## vigas
PARÁMETROS DISEÑO SÍSMICO |  |  |  | ARMADO FLEXIÓN
ac [g] | 0.45 |  |  | base, sup | 5 | 20
μ | 2 | 3 | μ,max | base, inf | 6 | 16
|  |  |  | ref, sup | 12 | 12
SITUACIÓN DE CONJUNTO |  |  |  | ref, inf | 0 | 16
pórtico | interno |  |  | piel | 0 | 10
nudo | interior |  |  | Ubase,sup [kN] | 682.9549 | 292.1739 | Ubase,min,sup [kN]
viga transversal | sí |  |  | Ubase,inf [kN] | 524.5094 | 292.1739 | Ubase,min,inf [kN]
arm. Transversal | sí |  |  | ΔUsup [kN] | 590.0731 |  |  |  | 292.1739
|  |  |  | ΔUinf [kN] | 0
GEOMETRÍA |  | bmin [mm] | bmax [mm] | Usup [kN] | 1273.028 | 100000 | Umax,sup [kN]
b [mm] | 800 | 0 | 800 | Uinf [kN] | 524.5094 | 0 | Umin,inf [kN]
h [mm] | 300 | 300 | hmin [mm] | Upiel [kN] | 0 | 0 | Upiel,min [kN]
d' [mm] | 40 |  |  | ρsup | 0.014077
d [mm] | 260 |  |  | ρinf | 0.0057999
b pilar [mm] | 500 |  |  | Φmin [mm] | 12
hforj [mm] | 300
e [mm] | 0 | 125 | e max [mm] | CERCOS
vuelo [mm] | 150 | 150 | vuelo max [mm] | s extremo [mm] | 70 | 100 | s extremo,max [mm]
cuelgue [mm] | 0 | 0 | cuelgue min [mm] | s central [mm] | 150 | 100000 | s central,max [mm] | ojo duct 2
añadir distancia de longitud crítica
RÉGIMEN TENSIONAL |  |  |  | ARMADO NERVIO TRANSVERSAL
inversión | sí |  |  | base, sup | 4 | 16
x [mm] | 90.3951 |  |  | ref, sup | 2 | 16
|  |  |  | Ubase,sup [kN] | 349.6729
MATERIALES |  |  |  | ΔUsup [kN] | 174.8365
fyk [N/mm2] | 500 |  |  | Usup [kN] | 524.5094 | 318.257 | Usup,min [kN]
ϒy | 1.15
fyd [N/mm2] | 434.7826
Ec [N/mm2] | 28000
Ey [N/mm2] | 210000
n | 7.5

## pilares
PARÁMETROS DISEÑO SÍSMICO |  |  |  |  | ARMADO FLEXIÓN
ac [g] | 0.29 |  |  |  | n | 14 | 8 | nmin
[5 empty] | Φmin [mm] | 12
GEOMETRÍA |  |  |  |  | simetría | no
tipo | rectangular |  |  | (sobre h=hz) | ny,sim
hy [mm] | 300 |  |  | (sobre h=hz) | ny,nosim | 5 | 3 | nmin
hz [mm] | 300 |  |  | (sobre b=hy) | nz | 4 | 3 | nmin
c [mm] | 300 | 300 | cmin [mm] |  | dist,y [mm] | 57 | 150 | dist,max [mm]
r [mm] | 30 |  |  |  | dist,z [mm] | 76 | 150 | dist,max [mm]
dy [mm] | 264 |  |  |  | ρ | 0.017593 | 0.01 | ρ,min
dz [mm] | 264 |  |  |  | ω | 0.42223 | 1 | ω,max (EHE-08)
MATERIALES |  |  |  |  | CERCOS
fck [N/mm2] | 25 |  |  |  | Φv [mm] | 8 | 8 | Φh,min [mm]
fyk [N/mm2] | 500 |  |  |  | s [mm] | 75 | 70 | s,max [mm]
ϒc | 1.5 |  |  |  | ramy,min | 3 | (EHE-08)
ϒy | 1.15 |  |  |  | ramz,min | 3 | (EHE-08)
α | 1
αfcd [N/mm2] | 16.6667
fyd [N/mm2] | 434.7826
fyd,eff [N/mm2] | 400

## aux
PÓRTICO | NUDL | INVERSIÓN | VIGA TRANSVERSAL | TIPO PILAR | SIMETRÍA | DIÁMETROS | alfa
interno | extremo | sí | sí | rectangular | sí | 6 | 0.85
borde | interior | no | no | circular | no | 8 | 1
10
12
16
20
25
32