## hc
DC | [-] | H
dbL | [mm] | 12
fck | [N/mm2] | 25
fyk | [N/mm2] | 450
νd | [-] | 0.1
ρ'/ρmax | [-] | 1
fctm | [N/mm2] | 2.565
fyd | [N/mm2] | 391.3043
kD | [-] | 1
γRD | [-] | 1.2
hc,int | [mm] | 474.6232
hc,ext | [mm] | 271.2132

## ρ,min,max
GEOMETRY
b | [mm] | 300
d | [mm] | 500
MATERIALS
fck | [N/mm2] | 25
fyk | [N/mm2] | 500
fcd | [N/mm2] | 16.6667
fctm | [N/mm2] | 2.565
fyd | [N/mm2] | 434.7826
Es | [N/mm2] | 200000
εsy,d | [-] | 0.0021739
DUCTILITY
DC | [-] | H
q0 | [-] | 5.85
μφ | [-] | 10.7
REINFORCEMENT
n,sup1 | [-] | 4
dbL,sup1 | [mm] | 12
As,sup1 | [mm2] | 452.3893
n,sup2 | [-] | 4 | 0
dbL,sup2 | [mm] | 16 | 16
As,sup2 | [mm2] | 804.2477 | 0
As,sup | [mm2] | 1256.6371 | 0.002565 | ρmin
ρsup | [-] | 0.0083776 | 0.0096684 | ρsup,max(M-)
n,inf | [-] | 5 |  | 1.4426
dbL,inf | [mm] | 16
As,inf | [mm2] | 1005.3096 | 0.002565 | ρmin
ρinf | [-] | 0.0067021 | 0.011344 | ρinf,max(M+)
1.3541

## aux
H
M