## Plastic moment functions
ABC | BAC | ACB | BCA | CAB | CBA | Type redistribution | MA | MC | MB
aBC | bAC | aCB | bCA | cAB | cBA | Overdesign all | el | el | el
abC | baC | acB | bcA | caB | cbA | Fail | R | cal | R
abc | bac | acb | bca | cab | cba | a BC1 | R | cal | el
[6 empty] | a BC2 | R | R | cal
qd | [kN/m] | 40 |  |  |  | b AC1 | el | cal | R
L | [m] | 7 |  |  |  | b AC2 | cal | R | R
qR | [kN/m] | 32.4683 |  |  |  | ab C | R | cal | R
overstrength | [-] | 0.81171 |  |  |  | ba C | R | cal | R
type | [-] | Fail |  |  |  | a CB1 | R | cal | el
[6 empty] | a CB2 | R | R | cal
|  | A | C | B |  | b CA1 | el | cal | R
Mr | [kNm] | -100 | 130 | -40 |  | b CA2 | cal | R | R
Mel | [kNm] | -163.3333 | 81.6667 | -163.3333 |  | ac B | R | R | cal
el. cap | [-] | 0.61224 | 1.5918 | 0.2449 |  | ca B | R | R | cal
M type | [-] | R | cal | R |  | bc A | cal | R | R
Mpl | [kNm] | -100 | 175.9184 | -40 |  | cb A | cal | R | R
[6 empty] | c AB1 | R | R | cal
x/L | x | Mr- | Mr+ | Mel | Mpl | c AB2 | esp | R | cal
[-] | [m] | [kNm] | [kNm] | [kNm] | [kNm] | c BA1 | cal | R | R
0 | 0 | -100 | 130 | -163.3333 | -100 | c BA2 | cal | R | esp
0.05 | 0.35 | -97 | 130 | -116.7833 | -50.45
0.1 | 0.7 | -94 | 130 | -75.1333 | -5.8
0.15 | 1.05 | -91 | 130 | -38.3833 | 33.95
0.2 | 1.4 | -88 | 130 | -6.5333 | 68.8
0.25 | 1.75 | -85 | 130 | 20.4167 | 98.75
0.3 | 2.1 | -82 | 130 | 42.4667 | 123.8
0.35 | 2.45 | -79 | 130 | 59.6167 | 143.95
0.4 | 2.8 | -76 | 130 | 71.8667 | 159.2
0.45 | 3.15 | -73 | 130 | 79.2167 | 169.55
0.5 | 3.5 | -70 | 130 | 81.6667 | 175
0.55 | 3.85 | -67 | 130 | 79.2167 | 175.55
0.6 | 4.2 | -64 | 130 | 71.8667 | 171.2
0.65 | 4.55 | -61 | 130 | 59.6167 | 161.95
0.7 | 4.9 | -58 | 130 | 42.4667 | 147.8
0.75 | 5.25 | -55 | 130 | 20.4167 | 128.75
0.8 | 5.6 | -52 | 130 | -6.5333 | 104.8
0.85 | 5.95 | -49 | 130 | -38.3833 | 75.95
0.9 | 6.3 | -46 | 130 | -75.1333 | 42.2
0.95 | 6.65 | -43 | 130 | -116.7833 | 3.55
1 | 7 | -40 | 130 | -163.3333 | -40

## aux
M type
el
R
cal