## Hoja1
b [mm] | 100
h [mm] | 250
protegido | NO
tch [min] | 25
t [min] | 42.8821
βn [mm/min] | 0.8
fm,d,fi | 22.5
fv,d,fi | 2.5
d0 [mm] | 7
k0 | 1
dchar,n [mm] | 34.3057
def [mm] | 41.3057
b' [mm] | 17.3886
h' [mm] | 208.6943
A [mm2] | 3628.9058
W [mm3] | 126222
Vd,fi [kN] | 2.48
Md,fi [kN/m] | 2.84
σm,d,fi | 22.5
τd,fi | 0.6834

## aux
protegido
SÍ
NO