## Inicio
ETS ARQUITECTURA
CONSTRUCCIÓN 2
PREDIMENSIONADO DE FORJADOS BIDIRECCIONALES
David Bienvenido Huertas

## Forjados bidireccionales
Datos de partida
Carga (q) | 13.3 | kN/m²
Luz entre pilares | 7.2 | m
h min | 0.288 | m | h=L/20 - h=L/25
h max | 0.36 | m
Canto seleccionado (h) | 0.3 | m
Límite elástico del acero | 500 | N/mm²
Resistencia característica del hormigón | 25 | N/mm²
Lado pilar | 0.3 | m
*Cotas a modo de ejemplo en el plano
Momento isostatico (Mo)
Carga pórtico (q) | 95.76 | kN/m
Mo | 930.7872 | mkN
Distribución de momentos
Coeficiente de M+ | 0.35 |  | Según el esquema de la izquierda
M+ | 325.7755 | mkN
Coeficiente de M- | 0.65
M- | 605.0117 | mkN
Distribución de momentos en BP y BC
Coeficiente de BP M+ | 0.6 |  | Coeficientes según el esquema de BC/BP
BP M+ | 195.4653 | mkN
Coeficiente de BP M- | 0.75
BP M- | 453.7588 | mkN
Coeficiente de BC M+ | 0.4
BC M+ | 130.3102 | mkN
Coeficiente de BC M- | 0.25
BC M- | 151.2529 | mkN
12
BP M+ |  |  |  | BP M- |  |  | BC M+ |  |  | BC M- |  |  | 16
Número de nervios* | 5 |  |  | Número de nervios | 5 |  | Número de nervios | 4 |  | Número de nervios | 4 |  | 20
Momento por nervio | 39.0931 | mkN |  | Momento por nervio | 90.7518 | mkN | Momento por nervio | 32.5776 | mkN | Momento por nervio | 37.8132 | mkN | 25
Área por nervio | 3.7532 | cm² |  | Área por nervio | 8.7127 | cm² | Área por nervio | 3.1276 | cm² | Área por nervio | 3.6303 | cm²
Diámetro del redondo | 16 | mm |  | Diámetro del redondo | 16 | mm | Diámetro del redondo | 16 | mm | Diámetro del redondo | 16 | mm
Área del redondo | 2.0106 | cm² |  | Área del redondo | 2.0106 | cm² | Área del redondo | 2.0106 | cm² | Área del redondo | 2.0106 | cm²
Número de redondos | 1.8667 |  |  | Número de redondos | 4.3334 |  | Número de redondos | 1.5556 |  | Número de redondos | 1.8056
Número definitvo de redondos | 2 |  |  | Número definitvo de redondos | 5 |  | Número definitvo de redondos | 2 |  | Número definitvo de redondos | 2
*Contar el número de nervios por banda en el plano del proyecto
Ábaco
Cortante de cálculo (Vd) | 1034.208 | kN
Punzonamiento maximo | 1800 | kN
Superficie crítica (Ascrit) | 1.491 | m²
Vcu | 745.4867 | kN
Área cortante (𝐴_𝛼) | 42.0333 | cm²/m
Área cortante (𝐴_𝛼) | 25.22 | cm²
Número de ramas verticales | 36
Área mínima necesaria para redondo invididual | 0.70055 | cm²
Diámetro del redondo seleccionado |  | mm | [10 empty] | 6
Área del redondo | 0 | cm² | [10 empty] | 8
10
𝑀_𝑜=1,5 𝑞𝐿²/8
𝐴_𝑠=10 (𝑀_𝑑^+)/(0,8ℎ𝑓_𝑦𝑑 )
𝑉_𝑑=1,5𝑞_𝑘 𝐴
𝐴_𝑠𝑐𝑟𝑖𝑡𝑖𝑐=2ℎ(𝑏+𝑎+2πℎ)
𝑉_𝑐𝑢=〖0,5𝐴〗_𝑠𝑐𝑟𝑖𝑡𝑖𝑐 [𝑥1000]
𝐴_𝛼=(𝑉_𝑑−0,8𝑉_𝑐𝑢)/(0,8ℎ𝑓_𝑦𝑑 ) 10
𝐴_𝛼=𝐴_𝛼2h
𝑉_𝑑<0,3∗𝑓𝑐𝑑∗2ℎ∗(𝑎+𝑏) [𝑥1000]

## Referencia
Esta hoja de cálculo esta diseñada conforme al procedimiento de cálculo incluido en el libro NUMEROS GORDOS EN EL PROYECTO DE ESTRUCTURAS (ISBN: 9788493227043) de Juan Carlos Arroyo Portero.