## Inicio
ETS ARQUITECTURA
CONSTRUCCIÓN 2
PREDIMENSIONADO DE ZAPATAS COMBINADAS
David Bienvenido Huertas

## Zap combinada
Datos de partida
Axil de cálculo (Nk2) |  | kN
Axil de cálculo (Nk2) |  | kN
Tensión admisible del terreno |  | kN/m²
Distancia entre ejes |  | m
Lado del pilar 1 |  | m
Lado del pilar 2 |  | m
Diámetro del pilar 1 |  | mm
Diámetro del pilar 2 |  | mm
Límite elástico del acero |  | N/mm²
Resistencia característica del hormigón |  | N/mm²
Área de la zapata
Área de la zapata | #DIV/0! | m²
Lado mayor (a) de la zapata | #DIV/0! | m
Lado menor (b) de la zapata | #DIV/0! | m
Lado mayor (a) definitivo |  | m
Lado menor (b) definitivo |  | m
Disposición en planta de pilares
x1 | #DIV/0! | m
x2 | #DIV/0! | m
Vuelo | 1.18 | m
Canto de la zapata
hmin | 50 | cm
hanclaje | 10 | cm
hvuelo | 59 | cm
Canto definitivo |  | cm
Momento flector de cálculo por metro lineal
Md | 0 | mKN/m
Área por metro lineal
As | #DIV/0! | cm²/m
As | #DIV/0! | cm²
Número de redondos (dirección a)
Diámetro del redondo |  | mm | 12
Área del redondo | 0 | cm² | 16
Número de redondos | #DIV/0! |  | 20
Número definitivo de redondos | 109 |  | 25
Separación entre redondos (dirección a)
Separación entre redondos | -0.18692 | cm
Área (dirección b)
As | #DIV/0! | cm²
Número de redondos (dirección b)
Diámetro del redondo |  | mm
Área del redondo | 0 | cm²
Número de redondos | #DIV/0!
Número definitivo de redondos
Separación entre redondos (dirección b)
Separación entre redondos | 10 | cm
𝜎_𝑎𝑑𝑚=(𝑁_𝑘1+𝑁_𝑘2)/𝐴
ℎ_𝑎𝑛𝑐𝑙𝑎𝑗𝑒=15∅^2+10
ℎ=𝑣/2
𝑀_𝑑=1,5𝜎_𝑎𝑑𝑚 𝑣^2/2
𝐴_𝑠=𝑀_𝑑/(0,8∙ℎ∙𝑓_𝑦𝑑 ) 10
𝐴_𝑠=𝐴_𝑠∙𝑎
𝑁º=𝐴_(𝑠,𝑑𝑒𝑓)/𝐴_∅
𝑆𝑒𝑝𝑎𝑟𝑎𝑐𝑖𝑜𝑛=(𝑎−2𝑟−𝑁º𝑟𝑒𝑑𝑜𝑛𝑑𝑜𝑠∙∅)/(𝑁º𝑟𝑒𝑑𝑜𝑛𝑑𝑜𝑠−1)
𝑎=2𝑏
𝐴_𝑠=𝐴_𝑠∙𝑏
𝑁º=𝐴_(𝑠,𝑑𝑒𝑓)/𝐴_∅
𝑆𝑒𝑝𝑎𝑟𝑎𝑐𝑖ó𝑛=(𝑎−2𝑟−𝑁º𝑟𝑒𝑑𝑜𝑛𝑑𝑜𝑠∙∅)/(𝑁º𝑟𝑒𝑑𝑜𝑛𝑑𝑜𝑠−1)
𝑥_1=(𝑁_𝑘2 𝐿)/(𝑁_𝑘1+𝑁_𝑘2 )
𝑥_2=(𝑁_𝑘1 𝐿)/(𝑁_𝑘1+𝑁_𝑘2 )

## Referencia
Esta hoja de cálculo esta diseñada conforme al procedimiento de cálculo incluido en el libro NUMEROS GORDOS EN EL PROYECTO DE ESTRUCTURAS (ISBN: 9788493227043) de Juan Carlos Arroyo Portero.