## Inicio
ETS ARQUITECTURA
CONSTRUCCIÓN 2
PREDIMENSIONADO DE ZAPATAS DE ESQUINA
David Bienvenido Huertas

## Zap esquina
Datos de partida
Axil de cálculo (Nk) |  | kN
Tensión admisible del terreno |  | kN/m²
Lado del pilar |  | m
Diámetro del pilar |  | mm
Límite elástico del acero |  | N/mm²
Resistencia característica del hormigón |  | N/mm²
Área de la zapata
Área de la zapata | #DIV/0! | m²
Lado de la zapata | #DIV/0! | m
Lado definitivo |  | m
Vuelo definitivo | 0 | m
Canto de la zapata
hmin | 50 | cm
hanclaje | 10 | cm
hvuelo | 0 | cm
Canto definitivo |  | cm
Momento flector de cálculo por metro lineal
Md | 0 | mKN
Área
As | #DIV/0! | cm²
Número de redondos
Diámetro del redondo |  | mm | 12
Área del redondo | 0 | cm² | 16
Número de redondos | #DIV/0! |  | 20
Número definitivo de redondos |  |  | 25
Separación entre redondos
Separación entre redondos | 10 | cm
𝜎_𝑎𝑑𝑚=1,2 𝑁_𝑘/𝐴
ℎ_𝑎𝑛𝑐𝑙𝑎𝑗𝑒=15∅^2+10
ℎ=𝑣/2
𝑀_𝑑=1,5𝜎_𝑎𝑑𝑚 𝑎^3/4,8
𝐴_𝑠=𝑀_𝑑/(0,8∙ℎ∙𝑓_𝑦𝑑 ) 10
𝑁º=𝐴_(𝑠,𝑑𝑒𝑓)/𝐴_∅
𝑆𝑒𝑝𝑎𝑟𝑎𝑐𝑖ó𝑛=(𝑎−2𝑟−𝑁º𝑟𝑒𝑑𝑜𝑛𝑑𝑜𝑠∙∅)/(𝑁º𝑟𝑒𝑑𝑜𝑛𝑑𝑜𝑠−1)

## Referencia
Esta hoja de cálculo esta diseñada conforme al procedimiento de cálculo incluido en el libro NUMEROS GORDOS EN EL PROYECTO DE ESTRUCTURAS (ISBN: 9788493227043) de Juan Carlos Arroyo Portero.