## Inicio
ETS ARQUITECTURA
CONSTRUCCIÓN 2
PREDIMENSIONADO DE VIGAS
David Bienvenido Huertas

## Viga
Datos de partida
Carga (q) |  | kN/m²
Luz de la viga |  | m
Luz entre pilares |  | m
Ancho de la viga |  | m
Canto de la viga |  | m
Carga puntual vuelo (P) |  | kN
Límite elástico del acero |  | N/mm²
Resistencia característica del hormigón |  | N/mm²
Carga característica de la viga (q) | 0 | kN/m |  | T1
Tramo de análisis |  |  | Seleccionar según el esquema superior | T2
T3
Vuelo
Momentos flectores por tramo (Md)
Tramo M+ |  | mkN
Tramo M- |  | mkN
Area longitudinal por tramo
Tramo As+ | #VALUE! | cm²
Tramo As- | #VALUE! | cm²
6
Redondos tramo As+ |  |  |  | 8
Diámetro del redondo |  | mm |  | 10
Área del redondo | 0 | cm² |  | 12
Número de redondos | #VALUE! |  |  | 16
Número definitivo de redondos |  |  |  | 20
Separación entre redondos | 5 | cm |  | 25
Redondos tramo As-
Diámetro del redondo |  | mm
Área del redondo | 0 | cm²
Número de redondos | #VALUE!
Número definitivo de redondos
Separación entre redondos | 5 | cm
Cercos
Cortante por tramo (Vd) | 0 | kN
Tirante del hormigón (Vcu) | 0 | kN
Diferencial de cortante (Vd-Vcu) | 0 | kN
Área | #DIV/0! | cm²
Número de ramas verticales
Área por ramal vertical | #DIV/0! | cm²
Diámetro del redondo
Área del redondo | 0 | cm²
Número de redondos | #DIV/0!
Número definitivo de redondos
Separación entre redondos | 2 | cm
𝑞=𝑞 (𝐿_1+𝐿_2)/2
𝐴_𝑠=10 (𝑀_𝑑^+)/(0,8ℎ𝑓_𝑦𝑑 )
𝑉_𝑑=1,5 𝑞𝐿/2
[x1000]
𝑉_𝑐𝑢=0,5𝑏ℎ [x1000]
𝐴_𝑠=10 (𝑉_𝑑−𝑉_𝑐𝑢)/(0,8ℎ𝑓_𝑦𝑑 )
T1
T2
T3
Vuelo

## Referencia
Esta hoja de cálculo esta diseñada conforme al procedimiento de cálculo incluido en el libro NUMEROS GORDOS EN EL PROYECTO DE ESTRUCTURAS (ISBN: 9788493227043) de Juan Carlos Arroyo Portero.