45 | 2.7 | Z45,0R2,7 | 0.17 | 45 | 2.7 | Z45,0R2,7 | 0.16 | 45 | 2.7 | Z45,0R2,7 | 0.15 | 45 | 2.7 | Z45,0R2,7 | 0.14
45.1 | 2.7 | Z45,1R2,7 | 0.17 | 45.1 | 2.7 | Z45,1R2,7 | 0.16 | 45.1 | 2.7 | Z45,1R2,7 | 0.15 | 45.1 | 2.7 | Z45,1R2,7 | 0.14
45.2 | 2.7 | Z45,2R2,7 | 0.17 | 45.2 | 2.7 | Z45,2R2,7 | 0.16 | 45.2 | 2.7 | Z45,2R2,7 | 0.15 | 45.2 | 2.7 | Z45,2R2,7 | 0.14
45.3 | 2.7 | Z45,3R2,7 | 0.17 | 45.3 | 2.7 | Z45,3R2,7 | 0.16 | 45.3 | 2.7 | Z45,3R2,7 | 0.15 | 45.3 | 2.7 | Z45,3R2,7 | 0.14
45.4 | 2.7 | Z45,4R2,7 | 0.17 | 45.4 | 2.7 | Z45,4R2,7 | 0.16 | 45.4 | 2.7 | Z45,4R2,7 | 0.15 | 45.4 | 2.7 | Z45,4R2,7 | 0.14
45.5 | 2.7 | Z45,5R2,7 | 0.17 | 45.5 | 2.7 | Z45,5R2,7 | 0.16 | 45.5 | 2.7 | Z45,5R2,7 | 0.15 | 45.5 | 2.7 | Z45,5R2,7 | 0.14
45.6 | 2.7 | Z45,6R2,7 | 0.17 | 45.6 | 2.7 | Z45,6R2,7 | 0.16 | 45.6 | 2.7 | Z45,6R2,7 | 0.15 | 45.6 | 2.7 | Z45,6R2,7 | 0.14
45.7 | 2.7 | Z45,7R2,7 | 0.17 | 45.7 | 2.7 | Z45,7R2,7 | 0.16 | 45.7 | 2.7 | Z45,7R2,7 | 0.15 | 45.7 | 2.7 | Z45,7R2,7 | 0.14
45.8 | 2.7 | Z45,8R2,7 | 0.17 | 45.8 | 2.7 | Z45,8R2,7 | 0.16 | 45.8 | 2.7 | Z45,8R2,7 | 0.15 | 45.8 | 2.7 | Z45,8R2,7 | 0.14
45.9 | 2.7 | Z45,9R2,7 | 0.17 | 45.9 | 2.7 | Z45,9R2,7 | 0.16 | 45.9 | 2.7 | Z45,9R2,7 | 0.15 | 45.9 | 2.7 | Z45,9R2,7 | 0.14
46 | 2.7 | Z46,0R2,7 | 0.17 | 46 | 2.7 | Z46,0R2,7 | 0.16 | 46 | 2.7 | Z46,0R2,7 | 0.15 | 46 | 2.7 | Z46,0R2,7 | 0.14
46.1 | 2.7 | Z46,1R2,7 | 0.17 | 46.1 | 2.7 | Z46,1R2,7 | 0.16 | 46.1 | 2.7 | Z46,1R2,7 | 0.15 | 46.1 | 2.7 | Z46,1R2,7 | 0.14
46.2 | 2.7 | Z46,2R2,7 | 0.17 | 46.2 | 2.7 | Z46,2R2,7 | 0.16 | 46.2 | 2.7 | Z46,2R2,7 | 0.15 | 46.2 | 2.7 | Z46,2R2,7 | 0.14
46.3 | 2.7 | Z46,3R2,7 | 0.17 | 46.3 | 2.7 | Z46,3R2,7 | 0.16 | 46.3 | 2.7 | Z46,3R2,7 | 0.15 | 46.3 | 2.7 | Z46,3R2,7 | 0.14
46.4 | 2.7 | Z46,4R2,7 | 0.17 | 46.4 | 2.7 | Z46,4R2,7 | 0.16 | 46.4 | 2.7 | Z46,4R2,7 | 0.15 | 46.4 | 2.7 | Z46,4R2,7 | 0.14
46.5 | 2.7 | Z46,5R2,7 | 0.17 | 46.5 | 2.7 | Z46,5R2,7 | 0.16 | 46.5 | 2.7 | Z46,5R2,7 | 0.15 | 46.5 | 2.7 | Z46,5R2,7 | 0.14
46.6 | 2.7 | Z46,6R2,7 | 0.17 | 46.6 | 2.7 | Z46,6R2,7 | 0.16 | 46.6 | 2.7 | Z46,6R2,7 | 0.15 | 46.6 | 2.7 | Z46,6R2,7 | 0.14
46.7 | 2.7 | Z46,7R2,7 | 0.17 | 46.7 | 2.7 | Z46,7R2,7 | 0.16 | 46.7 | 2.7 | Z46,7R2,7 | 0.15 | 46.7 | 2.7 | Z46,7R2,7 | 0.14
46.8 | 2.7 | Z46,8R2,7 | 0.17 | 46.8 | 2.7 | Z46,8R2,7 | 0.16 | 46.8 | 2.7 | Z46,8R2,7 | 0.15 | 46.8 | 2.7 | Z46,8R2,7 | 0.14
46.9 | 2.7 | Z46,9R2,7 | 0.17 | 46.9 | 2.7 | Z46,9R2,7 | 0.16 | 46.9 | 2.7 | Z46,9R2,7 | 0.15 | 46.9 | 2.7 | Z46,9R2,7 | 0.14
47 | 2.7 | Z47,0R2,7 | 0.17 | 47 | 2.7 | Z47,0R2,7 | 0.16 | 47 | 2.7 | Z47,0R2,7 | 0.15 | 47 | 2.7 | Z47,0R2,7 | 0.14
47.1 | 2.7 | Z47,1R2,7 | 0.17 | 47.1 | 2.7 | Z47,1R2,7 | 0.16 | 47.1 | 2.7 | Z47,1R2,7 | 0.15 | 47.1 | 2.7 | Z47,1R2,7 | 0.14
47.2 | 2.7 | Z47,2R2,7 | 0.17 | 47.2 | 2.7 | Z47,2R2,7 | 0.16 | 47.2 | 2.7 | Z47,2R2,7 | 0.15 | 47.2 | 2.7 | Z47,2R2,7 | 0.14
47.3 | 2.7 | Z47,3R2,7 | 0.17 | 47.3 | 2.7 | Z47,3R2,7 | 0.16 | 47.3 | 2.7 | Z47,3R2,7 | 0.15 | 47.3 | 2.7 | Z47,3R2,7 | 0.14
47.4 | 2.7 | Z47,4R2,7 | 0.17 | 47.4 | 2.7 | Z47,4R2,7 | 0.16 | 47.4 | 2.7 | Z47,4R2,7 | 0.15 | 47.4 | 2.7 | Z47,4R2,7 | 0.14
47.5 | 2.7 | Z47,5R2,7 | 0.17 | 47.5 | 2.7 | Z47,5R2,7 | 0.16 | 47.5 | 2.7 | Z47,5R2,7 | 0.15 | 47.5 | 2.7 | Z47,5R2,7 | 0.14
47.6 | 2.7 | Z47,6R2,7 | 0.17 | 47.6 | 2.7 | Z47,6R2,7 | 0.16 | 47.6 | 2.7 | Z47,6R2,7 | 0.15 | 47.6 | 2.7 | Z47,6R2,7 | 0.14
47.7 | 2.7 | Z47,7R2,7 | 0.17 | 47.7 | 2.7 | Z47,7R2,7 | 0.16 | 47.7 | 2.7 | Z47,7R2,7 | 0.15 | 47.7 | 2.7 | Z47,7R2,7 | 0.14
47.8 | 2.7 | Z47,8R2,7 | 0.17 | 47.8 | 2.7 | Z47,8R2,7 | 0.16 | 47.8 | 2.7 | Z47,8R2,7 | 0.15 | 47.8 | 2.7 | Z47,8R2,7 | 0.14
47.9 | 2.7 | Z47,9R2,7 | 0.17 | 47.9 | 2.7 | Z47,9R2,7 | 0.16 | 47.9 | 2.7 | Z47,9R2,7 | 0.15 | 47.9 | 2.7 | Z47,9R2,7 | 0.14
48 | 2.7 | Z48,0R2,7 | 0.17 | 48 | 2.7 | Z48,0R2,7 | 0.16 | 48 | 2.7 | Z48,0R2,7 | 0.15 | 48 | 2.7 | Z48,0R2,7 | 0.14
48.1 | 2.7 | Z48,1R2,7 | 0.17 | 48.1 | 2.7 | Z48,1R2,7 | 0.16 | 48.1 | 2.7 | Z48,1R2,7 | 0.15 | 48.1 | 2.7 | Z48,1R2,7 | 0.14
48.2 | 2.7 | Z48,2R2,7 | 0.17 | 48.2 | 2.7 | Z48,2R2,7 | 0.16 | 48.2 | 2.7 | Z48,2R2,7 | 0.15 | 48.2 | 2.7 | Z48,2R2,7 | 0.14
48.3 | 2.7 | Z48,3R2,7 | 0.17 | 48.3 | 2.7 | Z48,3R2,7 | 0.16 | 48.3 | 2.7 | Z48,3R2,7 | 0.15 | 48.3 | 2.7 | Z48,3R2,7 | 0.14
48.4 | 2.7 | Z48,4R2,7 | 0.17 | 48.4 | 2.7 | Z48,4R2,7 | 0.16 | 48.4 | 2.7 | Z48,4R2,7 | 0.15 | 48.4 | 2.7 | Z48,4R2,7 | 0.14
48.5 | 2.7 | Z48,5R2,7 | 0.17 | 48.5 | 2.7 | Z48,5R2,7 | 0.16 | 48.5 | 2.7 | Z48,5R2,7 | 0.15 | 48.5 | 2.7 | Z48,5R2,7 | 0.14
48.6 | 2.7 | Z48,6R2,7 | 0.17 | 48.6 | 2.7 | Z48,6R2,7 | 0.16 | 48.6 | 2.7 | Z48,6R2,7 | 0.15 | 48.6 | 2.7 | Z48,6R2,7 | 0.14
48.7 | 2.7 | Z48,7R2,7 | 0.17 | 48.7 | 2.7 | Z48,7R2,7 | 0.16 | 48.7 | 2.7 | Z48,7R2,7 | 0.15 | 48.7 | 2.7 | Z48,7R2,7 | 0.14
48.8 | 2.7 | Z48,8R2,7 | 0.17 | 48.8 | 2.7 | Z48,8R2,7 | 0.16 | 48.8 | 2.7 | Z48,8R2,7 | 0.15 | 48.8 | 2.7 | Z48,8R2,7 | 0.14
48.9 | 2.7 | Z48,9R2,7 | 0.17 | 48.9 | 2.7 | Z48,9R2,7 | 0.16 | 48.9 | 2.7 | Z48,9R2,7 | 0.15 | 48.9 | 2.7 | Z48,9R2,7 | 0.14
49 | 2.7 | Z49,0R2,7 | 0.17 | 49 | 2.7 | Z49,0R2,7 | 0.16 | 49 | 2.7 | Z49,0R2,7 | 0.15 | 49 | 2.7 | Z49,0R2,7 | 0.14
49.1 | 2.7 | Z49,1R2,7 | 0.17 | 49.1 | 2.7 | Z49,1R2,7 | 0.16 | 49.1 | 2.7 | Z49,1R2,7 | 0.15 | 49.1 | 2.7 | Z49,1R2,7 | 0.14
49.2 | 2.7 | Z49,2R2,7 | 0.17 | 49.2 | 2.7 | Z49,2R2,7 | 0.16 | 49.2 | 2.7 | Z49,2R2,7 | 0.15 | 49.2 | 2.7 | Z49,2R2,7 | 0.14
49.3 | 2.7 | Z49,3R2,7 | 0.17 | 49.3 | 2.7 | Z49,3R2,7 | 0.16 | 49.3 | 2.7 | Z49,3R2,7 | 0.15 | 49.3 | 2.7 | Z49,3R2,7 | 0.14
49.4 | 2.7 | Z49,4R2,7 | 0.17 | 49.4 | 2.7 | Z49,4R2,7 | 0.16 | 49.4 | 2.7 | Z49,4R2,7 | 0.15 | 49.4 | 2.7 | Z49,4R2,7 | 0.14
49.5 | 2.7 | Z49,5R2,7 | 0.17 | 49.5 | 2.7 | Z49,5R2,7 | 0.16 | 49.5 | 2.7 | Z49,5R2,7 | 0.15 | 49.5 | 2.7 | Z49,5R2,7 | 0.14
49.6 | 2.7 | Z49,6R2,7 | 0.17 | 49.6 | 2.7 | Z49,6R2,7 | 0.16 | 49.6 | 2.7 | Z49,6R2,7 | 0.15 | 49.6 | 2.7 | Z49,6R2,7 | 0.14
49.7 | 2.7 | Z49,7R2,7 | 0.17 | 49.7 | 2.7 | Z49,7R2,7 | 0.16 | 49.7 | 2.7 | Z49,7R2,7 | 0.15 | 49.7 | 2.7 | Z49,7R2,7 | 0.14
49.8 | 2.7 | Z49,8R2,7 | 0.17 | 49.8 | 2.7 | Z49,8R2,7 | 0.16 | 49.8 | 2.7 | Z49,8R2,7 | 0.15 | 49.8 | 2.7 | Z49,8R2,7 | 0.14
49.9 | 2.7 | Z49,9R2,7 | 0.17 | 49.9 | 2.7 | Z49,9R2,7 | 0.16 | 49.9 | 2.7 | Z49,9R2,7 | 0.15 | 49.9 | 2.7 | Z49,9R2,7 | 0.14
50 | 2.7 | Z50,0R2,7 | 0.17 | 50 | 2.7 | Z50,0R2,7 | 0.16 | 50 | 2.7 | Z50,0R2,7 | 0.15 | 50 | 2.7 | Z50,0R2,7 | 0.14
50.1 | 2.7 | Z50,1R2,7 | 0.17 | 50.1 | 2.7 | Z50,1R2,7 | 0.16 | 50.1 | 2.7 | Z50,1R2,7 | 0.15 | 50.1 | 2.7 | Z50,1R2,7 | 0.14
50.2 | 2.7 | Z50,2R2,7 | 0.17 | 50.2 | 2.7 | Z50,2R2,7 | 0.16 | 50.2 | 2.7 | Z50,2R2,7 | 0.15 | 50.2 | 2.7 | Z50,2R2,7 | 0.14
50.3 | 2.7 | Z50,3R2,7 | 0.17 | 50.3 | 2.7 | Z50,3R2,7 | 0.16 | 50.3 | 2.7 | Z50,3R2,7 | 0.15 | 50.3 | 2.7 | Z50,3R2,7 | 0.14
50.4 | 2.7 | Z50,4R2,7 | 0.17 | 50.4 | 2.7 | Z50,4R2,7 | 0.16 | 50.4 | 2.7 | Z50,4R2,7 | 0.15 | 50.4 | 2.7 | Z50,4R2,7 | 0.14
50.5 | 2.7 | Z50,5R2,7 | 0.17 | 50.5 | 2.7 | Z50,5R2,7 | 0.16 | 50.5 | 2.7 | Z50,5R2,7 | 0.15 | 50.5 | 2.7 | Z50,5R2,7 | 0.14
50.6 | 2.7 | Z50,6R2,7 | 0.17 | 50.6 | 2.7 | Z50,6R2,7 | 0.16 | 50.6 | 2.7 | Z50,6R2,7 | 0.15 | 50.6 | 2.7 | Z50,6R2,7 | 0.14
50.7 | 2.7 | Z50,7R2,7 | 0.17 | 50.7 | 2.7 | Z50,7R2,7 | 0.16 | 50.7 | 2.7 | Z50,7R2,7 | 0.15 | 50.7 | 2.7 | Z50,7R2,7 | 0.14
50.8 | 2.7 | Z50,8R2,7 | 0.17 | 50.8 | 2.7 | Z50,8R2,7 | 0.16 | 50.8 | 2.7 | Z50,8R2,7 | 0.15 | 50.8 | 2.7 | Z50,8R2,7 | 0.14
50.9 | 2.7 | Z50,9R2,7 | 0.17 | 50.9 | 2.7 | Z50,9R2,7 | 0.16 | 50.9 | 2.7 | Z50,9R2,7 | 0.15 | 50.9 | 2.7 | Z50,9R2,7 | 0.14
51 | 2.7 | Z51,0R2,7 | 0.17 | 51 | 2.7 | Z51,0R2,7 | 0.16 | 51 | 2.7 | Z51,0R2,7 | 0.15 | 51 | 2.7 | Z51,0R2,7 | 0.14
51.1 | 2.7 | Z51,1R2,7 | 0.17 | 51.1 | 2.7 | Z51,1R2,7 | 0.16 | 51.1 | 2.7 | Z51,1R2,7 | 0.15 | 51.1 | 2.7 | Z51,1R2,7 | 0.14
51.2 | 2.7 | Z51,2R2,7 | 0.17 | 51.2 | 2.7 | Z51,2R2,7 | 0.16 | 51.2 | 2.7 | Z51,2R2,7 | 0.15 | 51.2 | 2.7 | Z51,2R2,7 | 0.14
51.3 | 2.7 | Z51,3R2,7 | 0.17 | 51.3 | 2.7 | Z51,3R2,7 | 0.16 | 51.3 | 2.7 | Z51,3R2,7 | 0.15 | 51.3 | 2.7 | Z51,3R2,7 | 0.14
51.4 | 2.7 | Z51,4R2,7 | 0.17 | 51.4 | 2.7 | Z51,4R2,7 | 0.16 | 51.4 | 2.7 | Z51,4R2,7 | 0.15 | 51.4 | 2.7 | Z51,4R2,7 | 0.14
51.5 | 2.7 | Z51,5R2,7 | 0.17 | 51.5 | 2.7 | Z51,5R2,7 | 0.16 | 51.5 | 2.7 | Z51,5R2,7 | 0.15 | 51.5 | 2.7 | Z51,5R2,7 | 0.14
51.6 | 2.7 | Z51,6R2,7 | 0.17 | 51.6 | 2.7 | Z51,6R2,7 | 0.16 | 51.6 | 2.7 | Z51,6R2,7 | 0.15 | 51.6 | 2.7 | Z51,6R2,7 | 0.14
51.7 | 2.7 | Z51,7R2,7 | 0.17 | 51.7 | 2.7 | Z51,7R2,7 | 0.16 | 51.7 | 2.7 | Z51,7R2,7 | 0.15 | 51.7 | 2.7 | Z51,7R2,7 | 0.14
51.8 | 2.7 | Z51,8R2,7 | 0.17 | 51.8 | 2.7 | Z51,8R2,7 | 0.16 | 51.8 | 2.7 | Z51,8R2,7 | 0.15 | 51.8 | 2.7 | Z51,8R2,7 | 0.14
51.9 | 2.7 | Z51,9R2,7 | 0.17 | 51.9 | 2.7 | Z51,9R2,7 | 0.16 | 51.9 | 2.7 | Z51,9R2,7 | 0.15 | 51.9 | 2.7 | Z51,9R2,7 | 0.14
52 | 2.7 | Z52,0R2,7 | 0.17 | 52 | 2.7 | Z52,0R2,7 | 0.16 | 52 | 2.7 | Z52,0R2,7 | 0.15 | 52 | 2.7 | Z52,0R2,7 | 0.14
52.1 | 2.7 | Z52,1R2,7 | 0.17 | 52.1 | 2.7 | Z52,1R2,7 | 0.16 | 52.1 | 2.7 | Z52,1R2,7 | 0.15 | 52.1 | 2.7 | Z52,1R2,7 | 0.14
52.2 | 2.7 | Z52,2R2,7 | 0.17 | 52.2 | 2.7 | Z52,2R2,7 | 0.16 | 52.2 | 2.7 | Z52,2R2,7 | 0.15 | 52.2 | 2.7 | Z52,2R2,7 | 0.14
52.3 | 2.7 | Z52,3R2,7 | 0.17 | 52.3 | 2.7 | Z52,3R2,7 | 0.16 | 52.3 | 2.7 | Z52,3R2,7 | 0.15 | 52.3 | 2.7 | Z52,3R2,7 | 0.14
52.4 | 2.7 | Z52,4R2,7 | 0.17 | 52.4 | 2.7 | Z52,4R2,7 | 0.16 | 52.4 | 2.7 | Z52,4R2,7 | 0.15 | 52.4 | 2.7 | Z52,4R2,7 | 0.14
52.5 | 2.7 | Z52,5R2,7 | 0.17 | 52.5 | 2.7 | Z52,5R2,7 | 0.16 | 52.5 | 2.7 | Z52,5R2,7 | 0.15 | 52.5 | 2.7 | Z52,5R2,7 | 0.14
52.6 | 2.7 | Z52,6R2,7 | 0.17 | 52.6 | 2.7 | Z52,6R2,7 | 0.16 | 52.6 | 2.7 | Z52,6R2,7 | 0.15 | 52.6 | 2.7 | Z52,6R2,7 | 0.14
52.7 | 2.7 | Z52,7R2,7 | 0.17 | 52.7 | 2.7 | Z52,7R2,7 | 0.16 | 52.7 | 2.7 | Z52,7R2,7 | 0.15 | 52.7 | 2.7 | Z52,7R2,7 | 0.14
52.8 | 2.7 | Z52,8R2,7 | 0.17 | 52.8 | 2.7 | Z52,8R2,7 | 0.16 | 52.8 | 2.7 | Z52,8R2,7 | 0.15 | 52.8 | 2.7 | Z52,8R2,7 | 0.14
52.9 | 2.7 | Z52,9R2,7 | 0.17 | 52.9 | 2.7 | Z52,9R2,7 | 0.16 | 52.9 | 2.7 | Z52,9R2,7 | 0.15 | 52.9 | 2.7 | Z52,9R2,7 | 0.14
53 | 2.7 | Z53,0R2,7 | 0.17 | 53 | 2.7 | Z53,0R2,7 | 0.16 | 53 | 2.7 | Z53,0R2,7 | 0.15 | 53 | 2.7 | Z53,0R2,7 | 0.14
53.1 | 2.7 | Z53,1R2,7 | 0.17 | 53.1 | 2.7 | Z53,1R2,7 | 0.16 | 53.1 | 2.7 | Z53,1R2,7 | 0.15 | 53.1 | 2.7 | Z53,1R2,7 | 0.14
53.2 | 2.7 | Z53,2R2,7 | 0.17 | 53.2 | 2.7 | Z53,2R2,7 | 0.16 | 53.2 | 2.7 | Z53,2R2,7 | 0.15 | 53.2 | 2.7 | Z53,2R2,7 | 0.14
53.3 | 2.7 | Z53,3R2,7 | 0.17 | 53.3 | 2.7 | Z53,3R2,7 | 0.16 | 53.3 | 2.7 | Z53,3R2,7 | 0.15 | 53.3 | 2.7 | Z53,3R2,7 | 0.14
53.4 | 2.7 | Z53,4R2,7 | 0.17 | 53.4 | 2.7 | Z53,4R2,7 | 0.16 | 53.4 | 2.7 | Z53,4R2,7 | 0.15 | 53.4 | 2.7 | Z53,4R2,7 | 0.14
53.5 | 2.7 | Z53,5R2,7 | 0.17 | 53.5 | 2.7 | Z53,5R2,7 | 0.16 | 53.5 | 2.7 | Z53,5R2,7 | 0.15 | 53.5 | 2.7 | Z53,5R2,7 | 0.14
53.6 | 2.7 | Z53,6R2,7 | 0.17 | 53.6 | 2.7 | Z53,6R2,7 | 0.16 | 53.6 | 2.7 | Z53,6R2,7 | 0.15 | 53.6 | 2.7 | Z53,6R2,7 | 0.14
53.7 | 2.7 | Z53,7R2,7 | 0.17 | 53.7 | 2.7 | Z53,7R2,7 | 0.16 | 53.7 | 2.7 | Z53,7R2,7 | 0.15 | 53.7 | 2.7 | Z53,7R2,7 | 0.14
53.8 | 2.7 | Z53,8R2,7 | 0.17 | 53.8 | 2.7 | Z53,8R2,7 | 0.16 | 53.8 | 2.7 | Z53,8R2,7 | 0.15 | 53.8 | 2.7 | Z53,8R2,7 | 0.14
53.9 | 2.7 | Z53,9R2,7 | 0.17 | 53.9 | 2.7 | Z53,9R2,7 | 0.16 | 53.9 | 2.7 | Z53,9R2,7 | 0.15 | 53.9 | 2.7 | Z53,9R2,7 | 0.14
54 | 2.7 | Z54,0R2,7 | 0.17 | 54 | 2.7 | Z54,0R2,7 | 0.16 | 54 | 2.7 | Z54,0R2,7 | 0.15 | 54 | 2.7 | Z54,0R2,7 | 0.14
54.1 | 2.7 | Z54,1R2,7 | 0.17 | 54.1 | 2.7 | Z54,1R2,7 | 0.16 | 54.1 | 2.7 | Z54,1R2,7 | 0.15 | 54.1 | 2.7 | Z54,1R2,7 | 0.14
54.2 | 2.7 | Z54,2R2,7 | 0.17 | 54.2 | 2.7 | Z54,2R2,7 | 0.16 | 54.2 | 2.7 | Z54,2R2,7 | 0.15 | 54.2 | 2.7 | Z54,2R2,7 | 0.14
54.3 | 2.7 | Z54,3R2,7 | 0.17 | 54.3 | 2.7 | Z54,3R2,7 | 0.16 | 54.3 | 2.7 | Z54,3R2,7 | 0.15 | 54.3 | 2.7 | Z54,3R2,7 | 0.14
54.4 | 2.7 | Z54,4R2,7 | 0.17 | 54.4 | 2.7 | Z54,4R2,7 | 0.16 | 54.4 | 2.7 | Z54,4R2,7 | 0.15 | 54.4 | 2.7 | Z54,4R2,7 | 0.14
54.5 | 2.7 | Z54,5R2,7 | 0.17 | 54.5 | 2.7 | Z54,5R2,7 | 0.16 | 54.5 | 2.7 | Z54,5R2,7 | 0.15 | 54.5 | 2.7 | Z54,5R2,7 | 0.14
54.6 | 2.7 | Z54,6R2,7 | 0.17 | 54.6 | 2.7 | Z54,6R2,7 | 0.16 | 54.6 | 2.7 | Z54,6R2,7 | 0.15 | 54.6 | 2.7 | Z54,6R2,7 | 0.14
54.7 | 2.7 | Z54,7R2,7 | 0.17 | 54.7 | 2.7 | Z54,7R2,7 | 0.16 | 54.7 | 2.7 | Z54,7R2,7 | 0.15 | 54.7 | 2.7 | Z54,7R2,7 | 0.14
54.8 | 2.7 | Z54,8R2,7 | 0.17 | 54.8 | 2.7 | Z54,8R2,7 | 0.16 | 54.8 | 2.7 | Z54,8R2,7 | 0.15 | 54.8 | 2.7 | Z54,8R2,7 | 0.14
54.9 | 2.7 | Z54,9R2,7 | 0.17 | 54.9 | 2.7 | Z54,9R2,7 | 0.16 | 54.9 | 2.7 | Z54,9R2,7 | 0.15 | 54.9 | 2.7 | Z54,9R2,7 | 0.14
55 | 2.7 | Z55,0R2,7 | 0.17 | 55 | 2.7 | Z55,0R2,7 | 0.16 | 55 | 2.7 | Z55,0R2,7 | 0.15 | 55 | 2.7 | Z55,0R2,7 | 0.14
55.1 | 2.7 | Z55,1R2,7 | 0.17 | 55.1 | 2.7 | Z55,1R2,7 | 0.16 | 55.1 | 2.7 | Z55,1R2,7 | 0.15 | 55.1 | 2.7 | Z55,1R2,7 | 0.14
55.2 | 2.7 | Z55,2R2,7 | 0.17 | 55.2 | 2.7 | Z55,2R2,7 | 0.16 | 55.2 | 2.7 | Z55,2R2,7 | 0.15 | 55.2 | 2.7 | Z55,2R2,7 | 0.14
55.3 | 2.7 | Z55,3R2,7 | 0.17 | 55.3 | 2.7 | Z55,3R2,7 | 0.16 | 55.3 | 2.7 | Z55,3R2,7 | 0.15 | 55.3 | 2.7 | Z55,3R2,7 | 0.14
55.4 | 2.7 | Z55,4R2,7 | 0.17 | 55.4 | 2.7 | Z55,4R2,7 | 0.16 | 55.4 | 2.7 | Z55,4R2,7 | 0.15 | 55.4 | 2.7 | Z55,4R2,7 | 0.14
55.5 | 2.7 | Z55,5R2,7 | 0.17 | 55.5 | 2.7 | Z55,5R2,7 | 0.16 | 55.5 | 2.7 | Z55,5R2,7 | 0.15 | 55.5 | 2.7 | Z55,5R2,7 | 0.14
55.6 | 2.7 | Z55,6R2,7 | 0.17 | 55.6 | 2.7 | Z55,6R2,7 | 0.16 | 55.6 | 2.7 | Z55,6R2,7 | 0.15 | 55.6 | 2.7 | Z55,6R2,7 | 0.14
55.7 | 2.7 | Z55,7R2,7 | 0.17 | 55.7 | 2.7 | Z55,7R2,7 | 0.16 | 55.7 | 2.7 | Z55,7R2,7 | 0.15 | 55.7 | 2.7 | Z55,7R2,7 | 0.14
55.8 | 2.7 | Z55,8R2,7 | 0.17 | 55.8 | 2.7 | Z55,8R2,7 | 0.16 | 55.8 | 2.7 | Z55,8R2,7 | 0.15 | 55.8 | 2.7 | Z55,8R2,7 | 0.14
55.9 | 2.7 | Z55,9R2,7 | 0.17 | 55.9 | 2.7 | Z55,9R2,7 | 0.16 | 55.9 | 2.7 | Z55,9R2,7 | 0.15 | 55.9 | 2.7 | Z55,9R2,7 | 0.14
56 | 2.7 | Z56,0R2,7 | 0.17 | 56 | 2.7 | Z56,0R2,7 | 0.16 | 56 | 2.7 | Z56,0R2,7 | 0.15 | 56 | 2.7 | Z56,0R2,7 | 0.14
56.1 | 2.7 | Z56,1R2,7 | 0.17 | 56.1 | 2.7 | Z56,1R2,7 | 0.16 | 56.1 | 2.7 | Z56,1R2,7 | 0.15 | 56.1 | 2.7 | Z56,1R2,7 | 0.14
56.2 | 2.7 | Z56,2R2,7 | 0.17 | 56.2 | 2.7 | Z56,2R2,7 | 0.16 | 56.2 | 2.7 | Z56,2R2,7 | 0.15 | 56.2 | 2.7 | Z56,2R2,7 | 0.14
56.3 | 2.7 | Z56,3R2,7 | 0.17 | 56.3 | 2.7 | Z56,3R2,7 | 0.16 | 56.3 | 2.7 | Z56,3R2,7 | 0.15 | 56.3 | 2.7 | Z56,3R2,7 | 0.14
56.4 | 2.7 | Z56,4R2,7 | 0.17 | 56.4 | 2.7 | Z56,4R2,7 | 0.16 | 56.4 | 2.7 | Z56,4R2,7 | 0.15 | 56.4 | 2.7 | Z56,4R2,7 | 0.14
56.5 | 2.7 | Z56,5R2,7 | 0.17 | 56.5 | 2.7 | Z56,5R2,7 | 0.16 | 56.5 | 2.7 | Z56,5R2,7 | 0.15 | 56.5 | 2.7 | Z56,5R2,7 | 0.14
56.6 | 2.7 | Z56,6R2,7 | 0.17 | 56.6 | 2.7 | Z56,6R2,7 | 0.16 | 56.6 | 2.7 | Z56,6R2,7 | 0.15 | 56.6 | 2.7 | Z56,6R2,7 | 0.14
56.7 | 2.7 | Z56,7R2,7 | 0.17 | 56.7 | 2.7 | Z56,7R2,7 | 0.16 | 56.7 | 2.7 | Z56,7R2,7 | 0.15 | 56.7 | 2.7 | Z56,7R2,7 | 0.14
56.8 | 2.7 | Z56,8R2,7 | 0.17 | 56.8 | 2.7 | Z56,8R2,7 | 0.16 | 56.8 | 2.7 | Z56,8R2,7 | 0.15 | 56.8 | 2.7 | Z56,8R2,7 | 0.14
56.9 | 2.7 | Z56,9R2,7 | 0.17 | 56.9 | 2.7 | Z56,9R2,7 | 0.16 | 56.9 | 2.7 | Z56,9R2,7 | 0.15 | 56.9 | 2.7 | Z56,9R2,7 | 0.14
57 | 2.7 | Z57,0R2,7 | 0.17 | 57 | 2.7 | Z57,0R2,7 | 0.16 | 57 | 2.7 | Z57,0R2,7 | 0.15 | 57 | 2.7 | Z57,0R2,7 | 0.14
57.1 | 2.7 | Z57,1R2,7 | 0.17 | 57.1 | 2.7 | Z57,1R2,7 | 0.16 | 57.1 | 2.7 | Z57,1R2,7 | 0.15 | 57.1 | 2.7 | Z57,1R2,7 | 0.14
57.2 | 2.7 | Z57,2R2,7 | 0.17 | 57.2 | 2.7 | Z57,2R2,7 | 0.16 | 57.2 | 2.7 | Z57,2R2,7 | 0.15 | 57.2 | 2.7 | Z57,2R2,7 | 0.14
57.3 | 2.7 | Z57,3R2,7 | 0.17 | 57.3 | 2.7 | Z57,3R2,7 | 0.16 | 57.3 | 2.7 | Z57,3R2,7 | 0.15 | 57.3 | 2.7 | Z57,3R2,7 | 0.14
57.4 | 2.7 | Z57,4R2,7 | 0.17 | 57.4 | 2.7 | Z57,4R2,7 | 0.16 | 57.4 | 2.7 | Z57,4R2,7 | 0.15 | 57.4 | 2.7 | Z57,4R2,7 | 0.14
57.5 | 2.7 | Z57,5R2,7 | 0.17 | 57.5 | 2.7 | Z57,5R2,7 | 0.16 | 57.5 | 2.7 | Z57,5R2,7 | 0.15 | 57.5 | 2.7 | Z57,5R2,7 | 0.14
57.6 | 2.7 | Z57,6R2,7 | 0.17 | 57.6 | 2.7 | Z57,6R2,7 | 0.16 | 57.6 | 2.7 | Z57,6R2,7 | 0.15 | 57.6 | 2.7 | Z57,6R2,7 | 0.14
57.7 | 2.7 | Z57,7R2,7 | 0.17 | 57.7 | 2.7 | Z57,7R2,7 | 0.16 | 57.7 | 2.7 | Z57,7R2,7 | 0.15 | 57.7 | 2.7 | Z57,7R2,7 | 0.14
57.8 | 2.7 | Z57,8R2,7 | 0.17 | 57.8 | 2.7 | Z57,8R2,7 | 0.16 | 57.8 | 2.7 | Z57,8R2,7 | 0.15 | 57.8 | 2.7 | Z57,8R2,7 | 0.14
57.9 | 2.7 | Z57,9R2,7 | 0.17 | 57.9 | 2.7 | Z57,9R2,7 | 0.16 | 57.9 | 2.7 | Z57,9R2,7 | 0.15 | 57.9 | 2.7 | Z57,9R2,7 | 0.14
58 | 2.7 | Z58,0R2,7 | 0.17 | 58 | 2.7 | Z58,0R2,7 | 0.16 | 58 | 2.7 | Z58,0R2,7 | 0.15 | 58 | 2.7 | Z58,0R2,7 | 0.14
58.1 | 2.7 | Z58,1R2,7 | 0.17 | 58.1 | 2.7 | Z58,1R2,7 | 0.16 | 58.1 | 2.7 | Z58,1R2,7 | 0.15 | 58.1 | 2.7 | Z58,1R2,7 | 0.14
58.2 | 2.7 | Z58,2R2,7 | 0.17 | 58.2 | 2.7 | Z58,2R2,7 | 0.16 | 58.2 | 2.7 | Z58,2R2,7 | 0.15 | 58.2 | 2.7 | Z58,2R2,7 | 0.14
58.3 | 2.7 | Z58,3R2,7 | 0.17 | 58.3 | 2.7 | Z58,3R2,7 | 0.16 | 58.3 | 2.7 | Z58,3R2,7 | 0.15 | 58.3 | 2.7 | Z58,3R2,7 | 0.14
58.4 | 2.7 | Z58,4R2,7 | 0.17 | 58.4 | 2.7 | Z58,4R2,7 | 0.16 | 58.4 | 2.7 | Z58,4R2,7 | 0.15 | 58.4 | 2.7 | Z58,4R2,7 | 0.14
58.5 | 2.7 | Z58,5R2,7 | 0.17 | 58.5 | 2.7 | Z58,5R2,7 | 0.16 | 58.5 | 2.7 | Z58,5R2,7 | 0.15 | 58.5 | 2.7 | Z58,5R2,7 | 0.14
58.6 | 2.7 | Z58,6R2,7 | 0.17 | 58.6 | 2.7 | Z58,6R2,7 | 0.16 | 58.6 | 2.7 | Z58,6R2,7 | 0.15 | 58.6 | 2.7 | Z58,6R2,7 | 0.14
58.7 | 2.7 | Z58,7R2,7 | 0.17 | 58.7 | 2.7 | Z58,7R2,7 | 0.16 | 58.7 | 2.7 | Z58,7R2,7 | 0.15 | 58.7 | 2.7 | Z58,7R2,7 | 0.14
58.8 | 2.7 | Z58,8R2,7 | 0.17 | 58.8 | 2.7 | Z58,8R2,7 | 0.16 | 58.8 | 2.7 | Z58,8R2,7 | 0.15 | 58.8 | 2.7 | Z58,8R2,7 | 0.14
58.9 | 2.7 | Z58,9R2,7 | 0.17 | 58.9 | 2.7 | Z58,9R2,7 | 0.16 | 58.9 | 2.7 | Z58,9R2,7 | 0.15 | 58.9 | 2.7 | Z58,9R2,7 | 0.14
59 | 2.7 | Z59,0R2,7 | 0.17 | 59 | 2.7 | Z59,0R2,7 | 0.16 | 59 | 2.7 | Z59,0R2,7 | 0.15 | 59 | 2.7 | Z59,0R2,7 | 0.14
59.1 | 2.7 | Z59,1R2,7 | 0.17 | 59.1 | 2.7 | Z59,1R2,7 | 0.16 | 59.1 | 2.7 | Z59,1R2,7 | 0.15 | 59.1 | 2.7 | Z59,1R2,7 | 0.14
59.2 | 2.7 | Z59,2R2,7 | 0.17 | 59.2 | 2.7 | Z59,2R2,7 | 0.16 | 59.2 | 2.7 | Z59,2R2,7 | 0.15 | 59.2 | 2.7 | Z59,2R2,7 | 0.14
59.3 | 2.7 | Z59,3R2,7 | 0.17 | 59.3 | 2.7 | Z59,3R2,7 | 0.16 | 59.3 | 2.7 | Z59,3R2,7 | 0.15 | 59.3 | 2.7 | Z59,3R2,7 | 0.14
59.4 | 2.7 | Z59,4R2,7 | 0.17 | 59.4 | 2.7 | Z59,4R2,7 | 0.16 | 59.4 | 2.7 | Z59,4R2,7 | 0.15 | 59.4 | 2.7 | Z59,4R2,7 | 0.14
59.5 | 2.7 | Z59,5R2,7 | 0.17 | 59.5 | 2.7 | Z59,5R2,7 | 0.16 | 59.5 | 2.7 | Z59,5R2,7 | 0.15 | 59.5 | 2.7 | Z59,5R2,7 | 0.14
59.6 | 2.7 | Z59,6R2,7 | 0.17 | 59.6 | 2.7 | Z59,6R2,7 | 0.16 | 59.6 | 2.7 | Z59,6R2,7 | 0.15 | 59.6 | 2.7 | Z59,6R2,7 | 0.14
59.7 | 2.7 | Z59,7R2,7 | 0.17 | 59.7 | 2.7 | Z59,7R2,7 | 0.16 | 59.7 | 2.7 | Z59,7R2,7 | 0.15 | 59.7 | 2.7 | Z59,7R2,7 | 0.14
59.8 | 2.7 | Z59,8R2,7 | 0.17 | 59.8 | 2.7 | Z59,8R2,7 | 0.16 | 59.8 | 2.7 | Z59,8R2,7 | 0.15 | 59.8 | 2.7 | Z59,8R2,7 | 0.14
59.9 | 2.7 | Z59,9R2,7 | 0.17 | 59.9 | 2.7 | Z59,9R2,7 | 0.16 | 59.9 | 2.7 | Z59,9R2,7 | 0.15 | 59.9 | 2.7 | Z59,9R2,7 | 0.14
60 | 2.7 | Z60,0R2,7 | 0.17 | 60 | 2.7 | Z60,0R2,7 | 0.16 | 60 | 2.7 | Z60,0R2,7 | 0.15 | 60 | 2.7 | Z60,0R2,7 | 0.14
60.1 | 2.7 | Z60,1R2,7 | 0.17 | 60.1 | 2.7 | Z60,1R2,7 | 0.16 | 60.1 | 2.7 | Z60,1R2,7 | 0.15 | 60.1 | 2.7 | Z60,1R2,7 | 0.14
60.2 | 2.7 | Z60,2R2,7 | 0.17 | 60.2 | 2.7 | Z60,2R2,7 | 0.16 | 60.2 | 2.7 | Z60,2R2,7 | 0.15 | 60.2 | 2.7 | Z60,2R2,7 | 0.14
60.3 | 2.7 | Z60,3R2,7 | 0.17 | 60.3 | 2.7 | Z60,3R2,7 | 0.16 | 60.3 | 2.7 | Z60,3R2,7 | 0.15 | 60.3 | 2.7 | Z60,3R2,7 | 0.14
60.4 | 2.7 | Z60,4R2,7 | 0.17 | 60.4 | 2.7 | Z60,4R2,7 | 0.16 | 60.4 | 2.7 | Z60,4R2,7 | 0.15 | 60.4 | 2.7 | Z60,4R2,7 | 0.14
60.5 | 2.7 | Z60,5R2,7 | 0.17 | 60.5 | 2.7 | Z60,5R2,7 | 0.16 | 60.5 | 2.7 | Z60,5R2,7 | 0.15 | 60.5 | 2.7 | Z60,5R2,7 | 0.14
60.6 | 2.7 | Z60,6R2,7 | 0.17 | 60.6 | 2.7 | Z60,6R2,7 | 0.16 | 60.6 | 2.7 | Z60,6R2,7 | 0.15 | 60.6 | 2.7 | Z60,6R2,7 | 0.14
60.7 | 2.7 | Z60,7R2,7 | 0.17 | 60.7 | 2.7 | Z60,7R2,7 | 0.16 | 60.7 | 2.7 | Z60,7R2,7 | 0.15 | 60.7 | 2.7 | Z60,7R2,7 | 0.14
60.8 | 2.7 | Z60,8R2,7 | 0.17 | 60.8 | 2.7 | Z60,8R2,7 | 0.16 | 60.8 | 2.7 | Z60,8R2,7 | 0.15 | 60.8 | 2.7 | Z60,8R2,7 | 0.14
60.9 | 2.7 | Z60,9R2,7 | 0.17 | 60.9 | 2.7 | Z60,9R2,7 | 0.16 | 60.9 | 2.7 | Z60,9R2,7 | 0.15 | 60.9 | 2.7 | Z60,9R2,7 | 0.14
61 | 2.7 | Z61,0R2,7 | 0.17 | 61 | 2.7 | Z61,0R2,7 | 0.16 | 61 | 2.7 | Z61,0R2,7 | 0.15 | 61 | 2.7 | Z61,0R2,7 | 0.14
61.1 | 2.7 | Z61,1R2,7 | 0.17 | 61.1 | 2.7 | Z61,1R2,7 | 0.16 | 61.1 | 2.7 | Z61,1R2,7 | 0.15 | 61.1 | 2.7 | Z61,1R2,7 | 0.14
61.2 | 2.7 | Z61,2R2,7 | 0.17 | 61.2 | 2.7 | Z61,2R2,7 | 0.16 | 61.2 | 2.7 | Z61,2R2,7 | 0.15 | 61.2 | 2.7 | Z61,2R2,7 | 0.14
61.3 | 2.7 | Z61,3R2,7 | 0.17 | 61.3 | 2.7 | Z61,3R2,7 | 0.16 | 61.3 | 2.7 | Z61,3R2,7 | 0.15 | 61.3 | 2.7 | Z61,3R2,7 | 0.14
61.4 | 2.7 | Z61,4R2,7 | 0.17 | 61.4 | 2.7 | Z61,4R2,7 | 0.16 | 61.4 | 2.7 | Z61,4R2,7 | 0.15 | 61.4 | 2.7 | Z61,4R2,7 | 0.14
61.5 | 2.7 | Z61,5R2,7 | 0.17 | 61.5 | 2.7 | Z61,5R2,7 | 0.16 | 61.5 | 2.7 | Z61,5R2,7 | 0.15 | 61.5 | 2.7 | Z61,5R2,7 | 0.14
61.6 | 2.7 | Z61,6R2,7 | 0.17 | 61.6 | 2.7 | Z61,6R2,7 | 0.16 | 61.6 | 2.7 | Z61,6R2,7 | 0.15 | 61.6 | 2.7 | Z61,6R2,7 | 0.14
61.7 | 2.7 | Z61,7R2,7 | 0.17 | 61.7 | 2.7 | Z61,7R2,7 | 0.16 | 61.7 | 2.7 | Z61,7R2,7 | 0.15 | 61.7 | 2.7 | Z61,7R2,7 | 0.14
61.8 | 2.7 | Z61,8R2,7 | 0.17 | 61.8 | 2.7 | Z61,8R2,7 | 0.16 | 61.8 | 2.7 | Z61,8R2,7 | 0.15 | 61.8 | 2.7 | Z61,8R2,7 | 0.14
61.9 | 2.7 | Z61,9R2,7 | 0.17 | 61.9 | 2.7 | Z61,9R2,7 | 0.16 | 61.9 | 2.7 | Z61,9R2,7 | 0.15 | 61.9 | 2.7 | Z61,9R2,7 | 0.14
62 | 2.7 | Z62,0R2,7 | 0.17 | 62 | 2.7 | Z62,0R2,7 | 0.16 | 62 | 2.7 | Z62,0R2,7 | 0.15 | 62 | 2.7 | Z62,0R2,7 | 0.14
62.1 | 2.7 | Z62,1R2,7 | 0.17 | 62.1 | 2.7 | Z62,1R2,7 | 0.16 | 62.1 | 2.7 | Z62,1R2,7 | 0.15 | 62.1 | 2.7 | Z62,1R2,7 | 0.14
62.2 | 2.7 | Z62,2R2,7 | 0.17 | 62.2 | 2.7 | Z62,2R2,7 | 0.16 | 62.2 | 2.7 | Z62,2R2,7 | 0.15 | 62.2 | 2.7 | Z62,2R2,7 | 0.14
62.3 | 2.7 | Z62,3R2,7 | 0.17 | 62.3 | 2.7 | Z62,3R2,7 | 0.16 | 62.3 | 2.7 | Z62,3R2,7 | 0.15 | 62.3 | 2.7 | Z62,3R2,7 | 0.14
62.4 | 2.7 | Z62,4R2,7 | 0.17 | 62.4 | 2.7 | Z62,4R2,7 | 0.16 | 62.4 | 2.7 | Z62,4R2,7 | 0.15 | 62.4 | 2.7 | Z62,4R2,7 | 0.14
62.5 | 2.7 | Z62,5R2,7 | 0.17 | 62.5 | 2.7 | Z62,5R2,7 | 0.16 | 62.5 | 2.7 | Z62,5R2,7 | 0.15 | 62.5 | 2.7 | Z62,5R2,7 | 0.14
62.6 | 2.7 | Z62,6R2,7 | 0.17 | 62.6 | 2.7 | Z62,6R2,7 | 0.16 | 62.6 | 2.7 | Z62,6R2,7 | 0.15 | 62.6 | 2.7 | Z62,6R2,7 | 0.14
62.7 | 2.7 | Z62,7R2,7 | 0.17 | 62.7 | 2.7 | Z62,7R2,7 | 0.16 | 62.7 | 2.7 | Z62,7R2,7 | 0.15 | 62.7 | 2.7 | Z62,7R2,7 | 0.14
62.8 | 2.7 | Z62,8R2,7 | 0.17 | 62.8 | 2.7 | Z62,8R2,7 | 0.16 | 62.8 | 2.7 | Z62,8R2,7 | 0.15 | 62.8 | 2.7 | Z62,8R2,7 | 0.14
62.9 | 2.7 | Z62,9R2,7 | 0.17 | 62.9 | 2.7 | Z62,9R2,7 | 0.16 | 62.9 | 2.7 | Z62,9R2,7 | 0.15 | 62.9 | 2.7 | Z62,9R2,7 | 0.14
63 | 2.7 | Z63,0R2,7 | 0.17 | 63 | 2.7 | Z63,0R2,7 | 0.16 | 63 | 2.7 | Z63,0R2,7 | 0.15 | 63 | 2.7 | Z63,0R2,7 | 0.14
63.1 | 2.7 | Z63,1R2,7 | 0.17 | 63.1 | 2.7 | Z63,1R2,7 | 0.16 | 63.1 | 2.7 | Z63,1R2,7 | 0.15 | 63.1 | 2.7 | Z63,1R2,7 | 0.14
63.2 | 2.7 | Z63,2R2,7 | 0.17 | 63.2 | 2.7 | Z63,2R2,7 | 0.16 | 63.2 | 2.7 | Z63,2R2,7 | 0.15 | 63.2 | 2.7 | Z63,2R2,7 | 0.14
63.3 | 2.7 | Z63,3R2,7 | 0.17 | 63.3 | 2.7 | Z63,3R2,7 | 0.16 | 63.3 | 2.7 | Z63,3R2,7 | 0.15 | 63.3 | 2.7 | Z63,3R2,7 | 0.14
63.4 | 2.7 | Z63,4R2,7 | 0.17 | 63.4 | 2.7 | Z63,4R2,7 | 0.16 | 63.4 | 2.7 | Z63,4R2,7 | 0.15 | 63.4 | 2.7 | Z63,4R2,7 | 0.14
63.5 | 2.7 | Z63,5R2,7 | 0.17 | 63.5 | 2.7 | Z63,5R2,7 | 0.16 | 63.5 | 2.7 | Z63,5R2,7 | 0.15 | 63.5 | 2.7 | Z63,5R2,7 | 0.14
63.6 | 2.7 | Z63,6R2,7 | 0.17 | 63.6 | 2.7 | Z63,6R2,7 | 0.16 | 63.6 | 2.7 | Z63,6R2,7 | 0.15 | 63.6 | 2.7 | Z63,6R2,7 | 0.14
63.7 | 2.7 | Z63,7R2,7 | 0.17 | 63.7 | 2.7 | Z63,7R2,7 | 0.16 | 63.7 | 2.7 | Z63,7R2,7 | 0.15 | 63.7 | 2.7 | Z63,7R2,7 | 0.14
63.8 | 2.7 | Z63,8R2,7 | 0.17 | 63.8 | 2.7 | Z63,8R2,7 | 0.16 | 63.8 | 2.7 | Z63,8R2,7 | 0.15 | 63.8 | 2.7 | Z63,8R2,7 | 0.14
63.9 | 2.7 | Z63,9R2,7 | 0.17 | 63.9 | 2.7 | Z63,9R2,7 | 0.16 | 63.9 | 2.7 | Z63,9R2,7 | 0.15 | 63.9 | 2.7 | Z63,9R2,7 | 0.14
64 | 2.7 | Z64,0R2,7 | 0.17 | 64 | 2.7 | Z64,0R2,7 | 0.16 | 64 | 2.7 | Z64,0R2,7 | 0.15 | 64 | 2.7 | Z64,0R2,7 | 0.14
64.1 | 2.7 | Z64,1R2,7 | 0.17 | 64.1 | 2.7 | Z64,1R2,7 | 0.16 | 64.1 | 2.7 | Z64,1R2,7 | 0.15 | 64.1 | 2.7 | Z64,1R2,7 | 0.14
64.2 | 2.7 | Z64,2R2,7 | 0.17 | 64.2 | 2.7 | Z64,2R2,7 | 0.16 | 64.2 | 2.7 | Z64,2R2,7 | 0.15 | 64.2 | 2.7 | Z64,2R2,7 | 0.14
64.3 | 2.7 | Z64,3R2,7 | 0.17 | 64.3 | 2.7 | Z64,3R2,7 | 0.16 | 64.3 | 2.7 | Z64,3R2,7 | 0.15 | 64.3 | 2.7 | Z64,3R2,7 | 0.14
64.4 | 2.7 | Z64,4R2,7 | 0.17 | 64.4 | 2.7 | Z64,4R2,7 | 0.16 | 64.4 | 2.7 | Z64,4R2,7 | 0.15 | 64.4 | 2.7 | Z64,4R2,7 | 0.14
64.5 | 2.7 | Z64,5R2,7 | 0.17 | 64.5 | 2.7 | Z64,5R2,7 | 0.16 | 64.5 | 2.7 | Z64,5R2,7 | 0.15 | 64.5 | 2.7 | Z64,5R2,7 | 0.14
64.6 | 2.7 | Z64,6R2,7 | 0.17 | 64.6 | 2.7 | Z64,6R2,7 | 0.16 | 64.6 | 2.7 | Z64,6R2,7 | 0.15 | 64.6 | 2.7 | Z64,6R2,7 | 0.14
64.7 | 2.7 | Z64,7R2,7 | 0.17 | 64.7 | 2.7 | Z64,7R2,7 | 0.16 | 64.7 | 2.7 | Z64,7R2,7 | 0.15 | 64.7 | 2.7 | Z64,7R2,7 | 0.14
64.8 | 2.7 | Z64,8R2,7 | 0.17 | 64.8 | 2.7 | Z64,8R2,7 | 0.16 | 64.8 | 2.7 | Z64,8R2,7 | 0.15 | 64.8 | 2.7 | Z64,8R2,7 | 0.14
64.9 | 2.7 | Z64,9R2,7 | 0.17 | 64.9 | 2.7 | Z64,9R2,7 | 0.16 | 64.9 | 2.7 | Z64,9R2,7 | 0.15 | 64.9 | 2.7 | Z64,9R2,7 | 0.14
65 | 2.7 | Z65,0R2,7 | 0.17 | 65 | 2.7 | Z65,0R2,7 | 0.16 | 65 | 2.7 | Z65,0R2,7 | 0.15 | 65 | 2.7 | Z65,0R2,7 | 0.14
65.1 | 2.7 | Z65,1R2,7 | 0.17 | 65.1 | 2.7 | Z65,1R2,7 | 0.16 | 65.1 | 2.7 | Z65,1R2,7 | 0.15 | 65.1 | 2.7 | Z65,1R2,7 | 0.14
65.2 | 2.7 | Z65,2R2,7 | 0.17 | 65.2 | 2.7 | Z65,2R2,7 | 0.16 | 65.2 | 2.7 | Z65,2R2,7 | 0.15 | 65.2 | 2.7 | Z65,2R2,7 | 0.14
65.3 | 2.7 | Z65,3R2,7 | 0.17 | 65.3 | 2.7 | Z65,3R2,7 | 0.16 | 65.3 | 2.7 | Z65,3R2,7 | 0.15 | 65.3 | 2.7 | Z65,3R2,7 | 0.14
65.4 | 2.7 | Z65,4R2,7 | 0.17 | 65.4 | 2.7 | Z65,4R2,7 | 0.16 | 65.4 | 2.7 | Z65,4R2,7 | 0.15 | 65.4 | 2.7 | Z65,4R2,7 | 0.14
65.5 | 2.7 | Z65,5R2,7 | 0.17 | 65.5 | 2.7 | Z65,5R2,7 | 0.16 | 65.5 | 2.7 | Z65,5R2,7 | 0.15 | 65.5 | 2.7 | Z65,5R2,7 | 0.14
65.6 | 2.7 | Z65,6R2,7 | 0.17 | 65.6 | 2.7 | Z65,6R2,7 | 0.16 | 65.6 | 2.7 | Z65,6R2,7 | 0.15 | 65.6 | 2.7 | Z65,6R2,7 | 0.14
65.7 | 2.7 | Z65,7R2,7 | 0.17 | 65.7 | 2.7 | Z65,7R2,7 | 0.16 | 65.7 | 2.7 | Z65,7R2,7 | 0.15 | 65.7 | 2.7 | Z65,7R2,7 | 0.14
65.8 | 2.7 | Z65,8R2,7 | 0.17 | 65.8 | 2.7 | Z65,8R2,7 | 0.16 | 65.8 | 2.7 | Z65,8R2,7 | 0.15 | 65.8 | 2.7 | Z65,8R2,7 | 0.14
65.9 | 2.7 | Z65,9R2,7 | 0.17 | 65.9 | 2.7 | Z65,9R2,7 | 0.16 | 65.9 | 2.7 | Z65,9R2,7 | 0.15 | 65.9 | 2.7 | Z65,9R2,7 | 0.14
66 | 2.7 | Z66,0R2,7 | 0.17 | 66 | 2.7 | Z66,0R2,7 | 0.16 | 66 | 2.7 | Z66,0R2,7 | 0.15 | 66 | 2.7 | Z66,0R2,7 | 0.14
66.1 | 2.7 | Z66,1R2,7 | 0.17 | 66.1 | 2.7 | Z66,1R2,7 | 0.16 | 66.1 | 2.7 | Z66,1R2,7 | 0.15 | 66.1 | 2.7 | Z66,1R2,7 | 0.14
66.2 | 2.7 | Z66,2R2,7 | 0.17 | 66.2 | 2.7 | Z66,2R2,7 | 0.16 | 66.2 | 2.7 | Z66,2R2,7 | 0.15 | 66.2 | 2.7 | Z66,2R2,7 | 0.14
66.3 | 2.7 | Z66,3R2,7 | 0.17 | 66.3 | 2.7 | Z66,3R2,7 | 0.16 | 66.3 | 2.7 | Z66,3R2,7 | 0.15 | 66.3 | 2.7 | Z66,3R2,7 | 0.14
66.4 | 2.7 | Z66,4R2,7 | 0.17 | 66.4 | 2.7 | Z66,4R2,7 | 0.16 | 66.4 | 2.7 | Z66,4R2,7 | 0.15 | 66.4 | 2.7 | Z66,4R2,7 | 0.14
66.5 | 2.7 | Z66,5R2,7 | 0.17 | 66.5 | 2.7 | Z66,5R2,7 | 0.16 | 66.5 | 2.7 | Z66,5R2,7 | 0.15 | 66.5 | 2.7 | Z66,5R2,7 | 0.14
66.6 | 2.7 | Z66,6R2,7 | 0.17 | 66.6 | 2.7 | Z66,6R2,7 | 0.16 | 66.6 | 2.7 | Z66,6R2,7 | 0.15 | 66.6 | 2.7 | Z66,6R2,7 | 0.14
66.7 | 2.7 | Z66,7R2,7 | 0.17 | 66.7 | 2.7 | Z66,7R2,7 | 0.16 | 66.7 | 2.7 | Z66,7R2,7 | 0.15 | 66.7 | 2.7 | Z66,7R2,7 | 0.14
66.8 | 2.7 | Z66,8R2,7 | 0.17 | 66.8 | 2.7 | Z66,8R2,7 | 0.16 | 66.8 | 2.7 | Z66,8R2,7 | 0.15 | 66.8 | 2.7 | Z66,8R2,7 | 0.14
66.9 | 2.7 | Z66,9R2,7 | 0.17 | 66.9 | 2.7 | Z66,9R2,7 | 0.16 | 66.9 | 2.7 | Z66,9R2,7 | 0.15 | 66.9 | 2.7 | Z66,9R2,7 | 0.14
67 | 2.7 | Z67,0R2,7 | 0.17 | 67 | 2.7 | Z67,0R2,7 | 0.16 | 67 | 2.7 | Z67,0R2,7 | 0.15 | 67 | 2.7 | Z67,0R2,7 | 0.14
67.1 | 2.7 | Z67,1R2,7 | 0.17 | 67.1 | 2.7 | Z67,1R2,7 | 0.16 | 67.1 | 2.7 | Z67,1R2,7 | 0.15 | 67.1 | 2.7 | Z67,1R2,7 | 0.14
67.2 | 2.7 | Z67,2R2,7 | 0.17 | 67.2 | 2.7 | Z67,2R2,7 | 0.16 | 67.2 | 2.7 | Z67,2R2,7 | 0.15 | 67.2 | 2.7 | Z67,2R2,7 | 0.14
67.3 | 2.7 | Z67,3R2,7 | 0.17 | 67.3 | 2.7 | Z67,3R2,7 | 0.16 | 67.3 | 2.7 | Z67,3R2,7 | 0.15 | 67.3 | 2.7 | Z67,3R2,7 | 0.14
67.4 | 2.7 | Z67,4R2,7 | 0.17 | 67.4 | 2.7 | Z67,4R2,7 | 0.16 | 67.4 | 2.7 | Z67,4R2,7 | 0.15 | 67.4 | 2.7 | Z67,4R2,7 | 0.14
67.5 | 2.7 | Z67,5R2,7 | 0.17 | 67.5 | 2.7 | Z67,5R2,7 | 0.16 | 67.5 | 2.7 | Z67,5R2,7 | 0.15 | 67.5 | 2.7 | Z67,5R2,7 | 0.14
67.6 | 2.7 | Z67,6R2,7 | 0.17 | 67.6 | 2.7 | Z67,6R2,7 | 0.16 | 67.6 | 2.7 | Z67,6R2,7 | 0.15 | 67.6 | 2.7 | Z67,6R2,7 | 0.14
67.7 | 2.7 | Z67,7R2,7 | 0.17 | 67.7 | 2.7 | Z67,7R2,7 | 0.16 | 67.7 | 2.7 | Z67,7R2,7 | 0.15 | 67.7 | 2.7 | Z67,7R2,7 | 0.14
67.8 | 2.7 | Z67,8R2,7 | 0.17 | 67.8 | 2.7 | Z67,8R2,7 | 0.16 | 67.8 | 2.7 | Z67,8R2,7 | 0.15 | 67.8 | 2.7 | Z67,8R2,7 | 0.14
67.9 | 2.7 | Z67,9R2,7 | 0.17 | 67.9 | 2.7 | Z67,9R2,7 | 0.16 | 67.9 | 2.7 | Z67,9R2,7 | 0.15 | 67.9 | 2.7 | Z67,9R2,7 | 0.14
68 | 2.7 | Z68,0R2,7 | 0.17 | 68 | 2.7 | Z68,0R2,7 | 0.16 | 68 | 2.7 | Z68,0R2,7 | 0.15 | 68 | 2.7 | Z68,0R2,7 | 0.14
68.1 | 2.7 | Z68,1R2,7 | 0.17 | 68.1 | 2.7 | Z68,1R2,7 | 0.16 | 68.1 | 2.7 | Z68,1R2,7 | 0.15 | 68.1 | 2.7 | Z68,1R2,7 | 0.14
68.2 | 2.7 | Z68,2R2,7 | 0.17 | 68.2 | 2.7 | Z68,2R2,7 | 0.16 | 68.2 | 2.7 | Z68,2R2,7 | 0.15 | 68.2 | 2.7 | Z68,2R2,7 | 0.14
68.3 | 2.7 | Z68,3R2,7 | 0.17 | 68.3 | 2.7 | Z68,3R2,7 | 0.16 | 68.3 | 2.7 | Z68,3R2,7 | 0.15 | 68.3 | 2.7 | Z68,3R2,7 | 0.14
68.4 | 2.7 | Z68,4R2,7 | 0.17 | 68.4 | 2.7 | Z68,4R2,7 | 0.16 | 68.4 | 2.7 | Z68,4R2,7 | 0.15 | 68.4 | 2.7 | Z68,4R2,7 | 0.14
68.5 | 2.7 | Z68,5R2,7 | 0.17 | 68.5 | 2.7 | Z68,5R2,7 | 0.16 | 68.5 | 2.7 | Z68,5R2,7 | 0.15 | 68.5 | 2.7 | Z68,5R2,7 | 0.14
68.6 | 2.7 | Z68,6R2,7 | 0.17 | 68.6 | 2.7 | Z68,6R2,7 | 0.16 | 68.6 | 2.7 | Z68,6R2,7 | 0.15 | 68.6 | 2.7 | Z68,6R2,7 | 0.14
68.7 | 2.7 | Z68,7R2,7 | 0.17 | 68.7 | 2.7 | Z68,7R2,7 | 0.16 | 68.7 | 2.7 | Z68,7R2,7 | 0.15 | 68.7 | 2.7 | Z68,7R2,7 | 0.14
68.8 | 2.7 | Z68,8R2,7 | 0.17 | 68.8 | 2.7 | Z68,8R2,7 | 0.16 | 68.8 | 2.7 | Z68,8R2,7 | 0.15 | 68.8 | 2.7 | Z68,8R2,7 | 0.14
68.9 | 2.7 | Z68,9R2,7 | 0.17 | 68.9 | 2.7 | Z68,9R2,7 | 0.16 | 68.9 | 2.7 | Z68,9R2,7 | 0.15 | 68.9 | 2.7 | Z68,9R2,7 | 0.14
69 | 2.7 | Z69,0R2,7 | 0.17 | 69 | 2.7 | Z69,0R2,7 | 0.16 | 69 | 2.7 | Z69,0R2,7 | 0.15 | 69 | 2.7 | Z69,0R2,7 | 0.14
69.1 | 2.7 | Z69,1R2,7 | 0.17 | 69.1 | 2.7 | Z69,1R2,7 | 0.16 | 69.1 | 2.7 | Z69,1R2,7 | 0.15 | 69.1 | 2.7 | Z69,1R2,7 | 0.14
69.2 | 2.7 | Z69,2R2,7 | 0.17 | 69.2 | 2.7 | Z69,2R2,7 | 0.16 | 69.2 | 2.7 | Z69,2R2,7 | 0.15 | 69.2 | 2.7 | Z69,2R2,7 | 0.14
69.3 | 2.7 | Z69,3R2,7 | 0.17 | 69.3 | 2.7 | Z69,3R2,7 | 0.16 | 69.3 | 2.7 | Z69,3R2,7 | 0.15 | 69.3 | 2.7 | Z69,3R2,7 | 0.14
69.4 | 2.7 | Z69,4R2,7 | 0.17 | 69.4 | 2.7 | Z69,4R2,7 | 0.16 | 69.4 | 2.7 | Z69,4R2,7 | 0.15 | 69.4 | 2.7 | Z69,4R2,7 | 0.14
69.5 | 2.7 | Z69,5R2,7 | 0.17 | 69.5 | 2.7 | Z69,5R2,7 | 0.16 | 69.5 | 2.7 | Z69,5R2,7 | 0.15 | 69.5 | 2.7 | Z69,5R2,7 | 0.14
69.6 | 2.7 | Z69,6R2,7 | 0.17 | 69.6 | 2.7 | Z69,6R2,7 | 0.16 | 69.6 | 2.7 | Z69,6R2,7 | 0.15 | 69.6 | 2.7 | Z69,6R2,7 | 0.14
69.7 | 2.7 | Z69,7R2,7 | 0.17 | 69.7 | 2.7 | Z69,7R2,7 | 0.16 | 69.7 | 2.7 | Z69,7R2,7 | 0.15 | 69.7 | 2.7 | Z69,7R2,7 | 0.14
69.8 | 2.7 | Z69,8R2,7 | 0.17 | 69.8 | 2.7 | Z69,8R2,7 | 0.16 | 69.8 | 2.7 | Z69,8R2,7 | 0.15 | 69.8 | 2.7 | Z69,8R2,7 | 0.14
69.9 | 2.7 | Z69,9R2,7 | 0.17 | 69.9 | 2.7 | Z69,9R2,7 | 0.16 | 69.9 | 2.7 | Z69,9R2,7 | 0.15 | 69.9 | 2.7 | Z69,9R2,7 | 0.14
70 | 2.7 | Z70,0R2,7 | 0.17 | 70 | 2.7 | Z70,0R2,7 | 0.16 | 70 | 2.7 | Z70,0R2,7 | 0.15 | 70 | 2.7 | Z70,0R2,7 | 0.14
70.1 | 2.7 | Z70,1R2,7 | 0.17 | 70.1 | 2.7 | Z70,1R2,7 | 0.16 | 70.1 | 2.7 | Z70,1R2,7 | 0.15 | 70.1 | 2.7 | Z70,1R2,7 | 0.14
70.2 | 2.7 | Z70,2R2,7 | 0.17 | 70.2 | 2.7 | Z70,2R2,7 | 0.16 | 70.2 | 2.7 | Z70,2R2,7 | 0.15 | 70.2 | 2.7 | Z70,2R2,7 | 0.14
70.3 | 2.7 | Z70,3R2,7 | 0.17 | 70.3 | 2.7 | Z70,3R2,7 | 0.16 | 70.3 | 2.7 | Z70,3R2,7 | 0.15 | 70.3 | 2.7 | Z70,3R2,7 | 0.14
70.4 | 2.7 | Z70,4R2,7 | 0.17 | 70.4 | 2.7 | Z70,4R2,7 | 0.16 | 70.4 | 2.7 | Z70,4R2,7 | 0.15 | 70.4 | 2.7 | Z70,4R2,7 | 0.14
70.5 | 2.7 | Z70,5R2,7 | 0.17 | 70.5 | 2.7 | Z70,5R2,7 | 0.16 | 70.5 | 2.7 | Z70,5R2,7 | 0.15 | 70.5 | 2.7 | Z70,5R2,7 | 0.14
70.6 | 2.7 | Z70,6R2,7 | 0.17 | 70.6 | 2.7 | Z70,6R2,7 | 0.16 | 70.6 | 2.7 | Z70,6R2,7 | 0.15 | 70.6 | 2.7 | Z70,6R2,7 | 0.14
70.7 | 2.7 | Z70,7R2,7 | 0.17 | 70.7 | 2.7 | Z70,7R2,7 | 0.16 | 70.7 | 2.7 | Z70,7R2,7 | 0.15 | 70.7 | 2.7 | Z70,7R2,7 | 0.14
70.8 | 2.7 | Z70,8R2,7 | 0.17 | 70.8 | 2.7 | Z70,8R2,7 | 0.16 | 70.8 | 2.7 | Z70,8R2,7 | 0.15 | 70.8 | 2.7 | Z70,8R2,7 | 0.14
70.9 | 2.7 | Z70,9R2,7 | 0.17 | 70.9 | 2.7 | Z70,9R2,7 | 0.16 | 70.9 | 2.7 | Z70,9R2,7 | 0.15 | 70.9 | 2.7 | Z70,9R2,7 | 0.14
71 | 2.7 | Z71,0R2,7 | 0.17 | 71 | 2.7 | Z71,0R2,7 | 0.16 | 71 | 2.7 | Z71,0R2,7 | 0.15 | 71 | 2.7 | Z71,0R2,7 | 0.14
71.1 | 2.7 | Z71,1R2,7 | 0.17 | 71.1 | 2.7 | Z71,1R2,7 | 0.16 | 71.1 | 2.7 | Z71,1R2,7 | 0.15 | 71.1 | 2.7 | Z71,1R2,7 | 0.14
71.2 | 2.7 | Z71,2R2,7 | 0.17 | 71.2 | 2.7 | Z71,2R2,7 | 0.16 | 71.2 | 2.7 | Z71,2R2,7 | 0.15 | 71.2 | 2.7 | Z71,2R2,7 | 0.14
71.3 | 2.7 | Z71,3R2,7 | 0.17 | 71.3 | 2.7 | Z71,3R2,7 | 0.16 | 71.3 | 2.7 | Z71,3R2,7 | 0.15 | 71.3 | 2.7 | Z71,3R2,7 | 0.14
71.4 | 2.7 | Z71,4R2,7 | 0.17 | 71.4 | 2.7 | Z71,4R2,7 | 0.16 | 71.4 | 2.7 | Z71,4R2,7 | 0.15 | 71.4 | 2.7 | Z71,4R2,7 | 0.14
71.5 | 2.7 | Z71,5R2,7 | 0.17 | 71.5 | 2.7 | Z71,5R2,7 | 0.16 | 71.5 | 2.7 | Z71,5R2,7 | 0.15 | 71.5 | 2.7 | Z71,5R2,7 | 0.14
71.6 | 2.7 | Z71,6R2,7 | 0.17 | 71.6 | 2.7 | Z71,6R2,7 | 0.16 | 71.6 | 2.7 | Z71,6R2,7 | 0.15 | 71.6 | 2.7 | Z71,6R2,7 | 0.14
71.7 | 2.7 | Z71,7R2,7 | 0.17 | 71.7 | 2.7 | Z71,7R2,7 | 0.16 | 71.7 | 2.7 | Z71,7R2,7 | 0.15 | 71.7 | 2.7 | Z71,7R2,7 | 0.14
71.8 | 2.7 | Z71,8R2,7 | 0.17 | 71.8 | 2.7 | Z71,8R2,7 | 0.16 | 71.8 | 2.7 | Z71,8R2,7 | 0.15 | 71.8 | 2.7 | Z71,8R2,7 | 0.14
71.9 | 2.7 | Z71,9R2,7 | 0.17 | 71.9 | 2.7 | Z71,9R2,7 | 0.16 | 71.9 | 2.7 | Z71,9R2,7 | 0.15 | 71.9 | 2.7 | Z71,9R2,7 | 0.14
72 | 2.7 | Z72,0R2,7 | 0.17 | 72 | 2.7 | Z72,0R2,7 | 0.16 | 72 | 2.7 | Z72,0R2,7 | 0.15 | 72 | 2.7 | Z72,0R2,7 | 0.14
72.1 | 2.7 | Z72,1R2,7 | 0.17 | 72.1 | 2.7 | Z72,1R2,7 | 0.16 | 72.1 | 2.7 | Z72,1R2,7 | 0.15 | 72.1 | 2.7 | Z72,1R2,7 | 0.14
72.2 | 2.7 | Z72,2R2,7 | 0.17 | 72.2 | 2.7 | Z72,2R2,7 | 0.16 | 72.2 | 2.7 | Z72,2R2,7 | 0.15 | 72.2 | 2.7 | Z72,2R2,7 | 0.14
72.3 | 2.7 | Z72,3R2,7 | 0.17 | 72.3 | 2.7 | Z72,3R2,7 | 0.16 | 72.3 | 2.7 | Z72,3R2,7 | 0.15 | 72.3 | 2.7 | Z72,3R2,7 | 0.14
72.4 | 2.7 | Z72,4R2,7 | 0.17 | 72.4 | 2.7 | Z72,4R2,7 | 0.16 | 72.4 | 2.7 | Z72,4R2,7 | 0.15 | 72.4 | 2.7 | Z72,4R2,7 | 0.14
72.5 | 2.7 | Z72,5R2,7 | 0.17 | 72.5 | 2.7 | Z72,5R2,7 | 0.16 | 72.5 | 2.7 | Z72,5R2,7 | 0.15 | 72.5 | 2.7 | Z72,5R2,7 | 0.14
72.6 | 2.7 | Z72,6R2,7 | 0.17 | 72.6 | 2.7 | Z72,6R2,7 | 0.16 | 72.6 | 2.7 | Z72,6R2,7 | 0.15 | 72.6 | 2.7 | Z72,6R2,7 | 0.14
72.7 | 2.7 | Z72,7R2,7 | 0.17 | 72.7 | 2.7 | Z72,7R2,7 | 0.16 | 72.7 | 2.7 | Z72,7R2,7 | 0.15 | 72.7 | 2.7 | Z72,7R2,7 | 0.14
72.8 | 2.7 | Z72,8R2,7 | 0.17 | 72.8 | 2.7 | Z72,8R2,7 | 0.16 | 72.8 | 2.7 | Z72,8R2,7 | 0.15 | 72.8 | 2.7 | Z72,8R2,7 | 0.14
72.9 | 2.7 | Z72,9R2,7 | 0.17 | 72.9 | 2.7 | Z72,9R2,7 | 0.16 | 72.9 | 2.7 | Z72,9R2,7 | 0.15 | 72.9 | 2.7 | Z72,9R2,7 | 0.14
73 | 2.7 | Z73,0R2,7 | 0.17 | 73 | 2.7 | Z73,0R2,7 | 0.16 | 73 | 2.7 | Z73,0R2,7 | 0.15 | 73 | 2.7 | Z73,0R2,7 | 0.14
73.1 | 2.7 | Z73,1R2,7 | 0.17 | 73.1 | 2.7 | Z73,1R2,7 | 0.16 | 73.1 | 2.7 | Z73,1R2,7 | 0.15 | 73.1 | 2.7 | Z73,1R2,7 | 0.14
73.2 | 2.7 | Z73,2R2,7 | 0.17 | 73.2 | 2.7 | Z73,2R2,7 | 0.16 | 73.2 | 2.7 | Z73,2R2,7 | 0.15 | 73.2 | 2.7 | Z73,2R2,7 | 0.14
73.3 | 2.7 | Z73,3R2,7 | 0.17 | 73.3 | 2.7 | Z73,3R2,7 | 0.16 | 73.3 | 2.7 | Z73,3R2,7 | 0.15 | 73.3 | 2.7 | Z73,3R2,7 | 0.14
73.4 | 2.7 | Z73,4R2,7 | 0.17 | 73.4 | 2.7 | Z73,4R2,7 | 0.16 | 73.4 | 2.7 | Z73,4R2,7 | 0.15 | 73.4 | 2.7 | Z73,4R2,7 | 0.14
73.5 | 2.7 | Z73,5R2,7 | 0.17 | 73.5 | 2.7 | Z73,5R2,7 | 0.16 | 73.5 | 2.7 | Z73,5R2,7 | 0.15 | 73.5 | 2.7 | Z73,5R2,7 | 0.14
73.6 | 2.7 | Z73,6R2,7 | 0.17 | 73.6 | 2.7 | Z73,6R2,7 | 0.16 | 73.6 | 2.7 | Z73,6R2,7 | 0.15 | 73.6 | 2.7 | Z73,6R2,7 | 0.14
73.7 | 2.7 | Z73,7R2,7 | 0.17 | 73.7 | 2.7 | Z73,7R2,7 | 0.16 | 73.7 | 2.7 | Z73,7R2,7 | 0.15 | 73.7 | 2.7 | Z73,7R2,7 | 0.14
73.8 | 2.7 | Z73,8R2,7 | 0.17 | 73.8 | 2.7 | Z73,8R2,7 | 0.16 | 73.8 | 2.7 | Z73,8R2,7 | 0.15 | 73.8 | 2.7 | Z73,8R2,7 | 0.14
73.9 | 2.7 | Z73,9R2,7 | 0.17 | 73.9 | 2.7 | Z73,9R2,7 | 0.16 | 73.9 | 2.7 | Z73,9R2,7 | 0.15 | 73.9 | 2.7 | Z73,9R2,7 | 0.14
74 | 2.7 | Z74,0R2,7 | 0.17 | 74 | 2.7 | Z74,0R2,7 | 0.16 | 74 | 2.7 | Z74,0R2,7 | 0.15 | 74 | 2.7 | Z74,0R2,7 | 0.14
74.1 | 2.7 | Z74,1R2,7 | 0.17 | 74.1 | 2.7 | Z74,1R2,7 | 0.16 | 74.1 | 2.7 | Z74,1R2,7 | 0.15 | 74.1 | 2.7 | Z74,1R2,7 | 0.14
74.2 | 2.7 | Z74,2R2,7 | 0.17 | 74.2 | 2.7 | Z74,2R2,7 | 0.16 | 74.2 | 2.7 | Z74,2R2,7 | 0.15 | 74.2 | 2.7 | Z74,2R2,7 | 0.14
74.3 | 2.7 | Z74,3R2,7 | 0.17 | 74.3 | 2.7 | Z74,3R2,7 | 0.16 | 74.3 | 2.7 | Z74,3R2,7 | 0.15 | 74.3 | 2.7 | Z74,3R2,7 | 0.14
74.4 | 2.7 | Z74,4R2,7 | 0.17 | 74.4 | 2.7 | Z74,4R2,7 | 0.16 | 74.4 | 2.7 | Z74,4R2,7 | 0.15 | 74.4 | 2.7 | Z74,4R2,7 | 0.14
74.5 | 2.7 | Z74,5R2,7 | 0.17 | 74.5 | 2.7 | Z74,5R2,7 | 0.16 | 74.5 | 2.7 | Z74,5R2,7 | 0.15 | 74.5 | 2.7 | Z74,5R2,7 | 0.14
74.6 | 2.7 | Z74,6R2,7 | 0.17 | 74.6 | 2.7 | Z74,6R2,7 | 0.16 | 74.6 | 2.7 | Z74,6R2,7 | 0.15 | 74.6 | 2.7 | Z74,6R2,7 | 0.14
74.7 | 2.7 | Z74,7R2,7 | 0.17 | 74.7 | 2.7 | Z74,7R2,7 | 0.16 | 74.7 | 2.7 | Z74,7R2,7 | 0.15 | 74.7 | 2.7 | Z74,7R2,7 | 0.14
74.8 | 2.7 | Z74,8R2,7 | 0.17 | 74.8 | 2.7 | Z74,8R2,7 | 0.16 | 74.8 | 2.7 | Z74,8R2,7 | 0.15 | 74.8 | 2.7 | Z74,8R2,7 | 0.14
74.9 | 2.7 | Z74,9R2,7 | 0.17 | 74.9 | 2.7 | Z74,9R2,7 | 0.16 | 74.9 | 2.7 | Z74,9R2,7 | 0.15 | 74.9 | 2.7 | Z74,9R2,7 | 0.14
75 | 2.7 | Z75,0R2,7 | 0.17 | 75 | 2.7 | Z75,0R2,7 | 0.16 | 75 | 2.7 | Z75,0R2,7 | 0.15 | 75 | 2.7 | Z75,0R2,7 | 0.14
75.1 | 2.7 | Z75,1R2,7 | 0.17 | 75.1 | 2.7 | Z75,1R2,7 | 0.16 | 75.1 | 2.7 | Z75,1R2,7 | 0.15 | 75.1 | 2.7 | Z75,1R2,7 | 0.14
75.2 | 2.7 | Z75,2R2,7 | 0.17 | 75.2 | 2.7 | Z75,2R2,7 | 0.16 | 75.2 | 2.7 | Z75,2R2,7 | 0.15 | 75.2 | 2.7 | Z75,2R2,7 | 0.14
75.3 | 2.7 | Z75,3R2,7 | 0.17 | 75.3 | 2.7 | Z75,3R2,7 | 0.16 | 75.3 | 2.7 | Z75,3R2,7 | 0.15 | 75.3 | 2.7 | Z75,3R2,7 | 0.14
75.4 | 2.7 | Z75,4R2,7 | 0.17 | 75.4 | 2.7 | Z75,4R2,7 | 0.16 | 75.4 | 2.7 | Z75,4R2,7 | 0.15 | 75.4 | 2.7 | Z75,4R2,7 | 0.14
75.5 | 2.7 | Z75,5R2,7 | 0.17 | 75.5 | 2.7 | Z75,5R2,7 | 0.16 | 75.5 | 2.7 | Z75,5R2,7 | 0.15 | 75.5 | 2.7 | Z75,5R2,7 | 0.14
75.6 | 2.7 | Z75,6R2,7 | 0.17 | 75.6 | 2.7 | Z75,6R2,7 | 0.16 | 75.6 | 2.7 | Z75,6R2,7 | 0.15 | 75.6 | 2.7 | Z75,6R2,7 | 0.14
75.7 | 2.7 | Z75,7R2,7 | 0.17 | 75.7 | 2.7 | Z75,7R2,7 | 0.16 | 75.7 | 2.7 | Z75,7R2,7 | 0.15 | 75.7 | 2.7 | Z75,7R2,7 | 0.14
75.8 | 2.7 | Z75,8R2,7 | 0.17 | 75.8 | 2.7 | Z75,8R2,7 | 0.16 | 75.8 | 2.7 | Z75,8R2,7 | 0.15 | 75.8 | 2.7 | Z75,8R2,7 | 0.14
75.9 | 2.7 | Z75,9R2,7 | 0.17 | 75.9 | 2.7 | Z75,9R2,7 | 0.16 | 75.9 | 2.7 | Z75,9R2,7 | 0.15 | 75.9 | 2.7 | Z75,9R2,7 | 0.14
76 | 2.7 | Z76,0R2,7 | 0.17 | 76 | 2.7 | Z76,0R2,7 | 0.16 | 76 | 2.7 | Z76,0R2,7 | 0.15 | 76 | 2.7 | Z76,0R2,7 | 0.14
76.1 | 2.7 | Z76,1R2,7 | 0.17 | 76.1 | 2.7 | Z76,1R2,7 | 0.16 | 76.1 | 2.7 | Z76,1R2,7 | 0.15 | 76.1 | 2.7 | Z76,1R2,7 | 0.14
76.2 | 2.7 | Z76,2R2,7 | 0.17 | 76.2 | 2.7 | Z76,2R2,7 | 0.16 | 76.2 | 2.7 | Z76,2R2,7 | 0.15 | 76.2 | 2.7 | Z76,2R2,7 | 0.14
76.3 | 2.7 | Z76,3R2,7 | 0.17 | 76.3 | 2.7 | Z76,3R2,7 | 0.16 | 76.3 | 2.7 | Z76,3R2,7 | 0.15 | 76.3 | 2.7 | Z76,3R2,7 | 0.14
76.4 | 2.7 | Z76,4R2,7 | 0.17 | 76.4 | 2.7 | Z76,4R2,7 | 0.16 | 76.4 | 2.7 | Z76,4R2,7 | 0.15 | 76.4 | 2.7 | Z76,4R2,7 | 0.14
76.5 | 2.7 | Z76,5R2,7 | 0.17 | 76.5 | 2.7 | Z76,5R2,7 | 0.16 | 76.5 | 2.7 | Z76,5R2,7 | 0.15 | 76.5 | 2.7 | Z76,5R2,7 | 0.14
76.6 | 2.7 | Z76,6R2,7 | 0.17 | 76.6 | 2.7 | Z76,6R2,7 | 0.16 | 76.6 | 2.7 | Z76,6R2,7 | 0.15 | 76.6 | 2.7 | Z76,6R2,7 | 0.14
76.7 | 2.7 | Z76,7R2,7 | 0.17 | 76.7 | 2.7 | Z76,7R2,7 | 0.16 | 76.7 | 2.7 | Z76,7R2,7 | 0.15 | 76.7 | 2.7 | Z76,7R2,7 | 0.14
76.8 | 2.7 | Z76,8R2,7 | 0.17 | 76.8 | 2.7 | Z76,8R2,7 | 0.16 | 76.8 | 2.7 | Z76,8R2,7 | 0.15 | 76.8 | 2.7 | Z76,8R2,7 | 0.14
76.9 | 2.7 | Z76,9R2,7 | 0.17 | 76.9 | 2.7 | Z76,9R2,7 | 0.16 | 76.9 | 2.7 | Z76,9R2,7 | 0.15 | 76.9 | 2.7 | Z76,9R2,7 | 0.14
77 | 2.7 | Z77,0R2,7 | 0.17 | 77 | 2.7 | Z77,0R2,7 | 0.16 | 77 | 2.7 | Z77,0R2,7 | 0.15 | 77 | 2.7 | Z77,0R2,7 | 0.14
77.1 | 2.7 | Z77,1R2,7 | 0.17 | 77.1 | 2.7 | Z77,1R2,7 | 0.16 | 77.1 | 2.7 | Z77,1R2,7 | 0.15 | 77.1 | 2.7 | Z77,1R2,7 | 0.14
77.2 | 2.7 | Z77,2R2,7 | 0.17 | 77.2 | 2.7 | Z77,2R2,7 | 0.16 | 77.2 | 2.7 | Z77,2R2,7 | 0.15 | 77.2 | 2.7 | Z77,2R2,7 | 0.14
77.3 | 2.7 | Z77,3R2,7 | 0.17 | 77.3 | 2.7 | Z77,3R2,7 | 0.16 | 77.3 | 2.7 | Z77,3R2,7 | 0.15 | 77.3 | 2.7 | Z77,3R2,7 | 0.14
77.4 | 2.7 | Z77,4R2,7 | 0.17 | 77.4 | 2.7 | Z77,4R2,7 | 0.16 | 77.4 | 2.7 | Z77,4R2,7 | 0.15 | 77.4 | 2.7 | Z77,4R2,7 | 0.14
77.5 | 2.7 | Z77,5R2,7 | 0.17 | 77.5 | 2.7 | Z77,5R2,7 | 0.16 | 77.5 | 2.7 | Z77,5R2,7 | 0.15 | 77.5 | 2.7 | Z77,5R2,7 | 0.14
77.6 | 2.7 | Z77,6R2,7 | 0.17 | 77.6 | 2.7 | Z77,6R2,7 | 0.16 | 77.6 | 2.7 | Z77,6R2,7 | 0.15 | 77.6 | 2.7 | Z77,6R2,7 | 0.14
77.7 | 2.7 | Z77,7R2,7 | 0.17 | 77.7 | 2.7 | Z77,7R2,7 | 0.16 | 77.7 | 2.7 | Z77,7R2,7 | 0.15 | 77.7 | 2.7 | Z77,7R2,7 | 0.14
77.8 | 2.7 | Z77,8R2,7 | 0.17 | 77.8 | 2.7 | Z77,8R2,7 | 0.16 | 77.8 | 2.7 | Z77,8R2,7 | 0.15 | 77.8 | 2.7 | Z77,8R2,7 | 0.14
77.9 | 2.7 | Z77,9R2,7 | 0.17 | 77.9 | 2.7 | Z77,9R2,7 | 0.16 | 77.9 | 2.7 | Z77,9R2,7 | 0.15 | 77.9 | 2.7 | Z77,9R2,7 | 0.14
78 | 2.7 | Z78,0R2,7 | 0.17 | 78 | 2.7 | Z78,0R2,7 | 0.16 | 78 | 2.7 | Z78,0R2,7 | 0.15 | 78 | 2.7 | Z78,0R2,7 | 0.14
78.1 | 2.7 | Z78,1R2,7 | 0.17 | 78.1 | 2.7 | Z78,1R2,7 | 0.16 | 78.1 | 2.7 | Z78,1R2,7 | 0.15 | 78.1 | 2.7 | Z78,1R2,7 | 0.14
78.2 | 2.7 | Z78,2R2,7 | 0.17 | 78.2 | 2.7 | Z78,2R2,7 | 0.16 | 78.2 | 2.7 | Z78,2R2,7 | 0.15 | 78.2 | 2.7 | Z78,2R2,7 | 0.14
78.3 | 2.7 | Z78,3R2,7 | 0.17 | 78.3 | 2.7 | Z78,3R2,7 | 0.16 | 78.3 | 2.7 | Z78,3R2,7 | 0.15 | 78.3 | 2.7 | Z78,3R2,7 | 0.14
78.4 | 2.7 | Z78,4R2,7 | 0.17 | 78.4 | 2.7 | Z78,4R2,7 | 0.16 | 78.4 | 2.7 | Z78,4R2,7 | 0.15 | 78.4 | 2.7 | Z78,4R2,7 | 0.14
78.5 | 2.7 | Z78,5R2,7 | 0.17 | 78.5 | 2.7 | Z78,5R2,7 | 0.16 | 78.5 | 2.7 | Z78,5R2,7 | 0.15 | 78.5 | 2.7 | Z78,5R2,7 | 0.14
78.6 | 2.7 | Z78,6R2,7 | 0.17 | 78.6 | 2.7 | Z78,6R2,7 | 0.16 | 78.6 | 2.7 | Z78,6R2,7 | 0.15 | 78.6 | 2.7 | Z78,6R2,7 | 0.14
78.7 | 2.7 | Z78,7R2,7 | 0.17 | 78.7 | 2.7 | Z78,7R2,7 | 0.16 | 78.7 | 2.7 | Z78,7R2,7 | 0.15 | 78.7 | 2.7 | Z78,7R2,7 | 0.14
78.8 | 2.7 | Z78,8R2,7 | 0.17 | 78.8 | 2.7 | Z78,8R2,7 | 0.16 | 78.8 | 2.7 | Z78,8R2,7 | 0.15 | 78.8 | 2.7 | Z78,8R2,7 | 0.14
78.9 | 2.7 | Z78,9R2,7 | 0.17 | 78.9 | 2.7 | Z78,9R2,7 | 0.16 | 78.9 | 2.7 | Z78,9R2,7 | 0.15 | 78.9 | 2.7 | Z78,9R2,7 | 0.14
79 | 2.7 | Z79,0R2,7 | 0.17 | 79 | 2.7 | Z79,0R2,7 | 0.16 | 79 | 2.7 | Z79,0R2,7 | 0.15 | 79 | 2.7 | Z79,0R2,7 | 0.14
79.1 | 2.7 | Z79,1R2,7 | 0.17 | 79.1 | 2.7 | Z79,1R2,7 | 0.16 | 79.1 | 2.7 | Z79,1R2,7 | 0.15 | 79.1 | 2.7 | Z79,1R2,7 | 0.14
79.2 | 2.7 | Z79,2R2,7 | 0.17 | 79.2 | 2.7 | Z79,2R2,7 | 0.16 | 79.2 | 2.7 | Z79,2R2,7 | 0.15 | 79.2 | 2.7 | Z79,2R2,7 | 0.14
79.3 | 2.7 | Z79,3R2,7 | 0.17 | 79.3 | 2.7 | Z79,3R2,7 | 0.16 | 79.3 | 2.7 | Z79,3R2,7 | 0.15 | 79.3 | 2.7 | Z79,3R2,7 | 0.14
79.4 | 2.7 | Z79,4R2,7 | 0.17 | 79.4 | 2.7 | Z79,4R2,7 | 0.16 | 79.4 | 2.7 | Z79,4R2,7 | 0.15 | 79.4 | 2.7 | Z79,4R2,7 | 0.14
79.5 | 2.7 | Z79,5R2,7 | 0.17 | 79.5 | 2.7 | Z79,5R2,7 | 0.16 | 79.5 | 2.7 | Z79,5R2,7 | 0.15 | 79.5 | 2.7 | Z79,5R2,7 | 0.14
79.6 | 2.7 | Z79,6R2,7 | 0.17 | 79.6 | 2.7 | Z79,6R2,7 | 0.16 | 79.6 | 2.7 | Z79,6R2,7 | 0.15 | 79.6 | 2.7 | Z79,6R2,7 | 0.14
79.7 | 2.7 | Z79,7R2,7 | 0.17 | 79.7 | 2.7 | Z79,7R2,7 | 0.16 | 79.7 | 2.7 | Z79,7R2,7 | 0.15 | 79.7 | 2.7 | Z79,7R2,7 | 0.14
79.8 | 2.7 | Z79,8R2,7 | 0.17 | 79.8 | 2.7 | Z79,8R2,7 | 0.16 | 79.8 | 2.7 | Z79,8R2,7 | 0.15 | 79.8 | 2.7 | Z79,8R2,7 | 0.14
79.9 | 2.7 | Z79,9R2,7 | 0.17 | 79.9 | 2.7 | Z79,9R2,7 | 0.16 | 79.9 | 2.7 | Z79,9R2,7 | 0.15 | 79.9 | 2.7 | Z79,9R2,7 | 0.14
80 | 2.7 | Z80,0R2,7 | 0.17 | 80 | 2.7 | Z80,0R2,7 | 0.16 | 80 | 2.7 | Z80,0R2,7 | 0.15 | 80 | 2.7 | Z80,0R2,7 | 0.14
80.1 | 2.7 | Z80,1R2,7 | 0.17 | 80.1 | 2.7 | Z80,1R2,7 | 0.16 | 80.1 | 2.7 | Z80,1R2,7 | 0.15 | 80.1 | 2.7 | Z80,1R2,7 | 0.14
80.2 | 2.7 | Z80,2R2,7 | 0.17 | 80.2 | 2.7 | Z80,2R2,7 | 0.16 | 80.2 | 2.7 | Z80,2R2,7 | 0.15 | 80.2 | 2.7 | Z80,2R2,7 | 0.14
80.3 | 2.7 | Z80,3R2,7 | 0.17 | 80.3 | 2.7 | Z80,3R2,7 | 0.16 | 80.3 | 2.7 | Z80,3R2,7 | 0.15 | 80.3 | 2.7 | Z80,3R2,7 | 0.14
80.4 | 2.7 | Z80,4R2,7 | 0.17 | 80.4 | 2.7 | Z80,4R2,7 | 0.16 | 80.4 | 2.7 | Z80,4R2,7 | 0.15 | 80.4 | 2.7 | Z80,4R2,7 | 0.14
80.5 | 2.7 | Z80,5R2,7 | 0.17 | 80.5 | 2.7 | Z80,5R2,7 | 0.16 | 80.5 | 2.7 | Z80,5R2,7 | 0.15 | 80.5 | 2.7 | Z80,5R2,7 | 0.14
80.6 | 2.7 | Z80,6R2,7 | 0.17 | 80.6 | 2.7 | Z80,6R2,7 | 0.16 | 80.6 | 2.7 | Z80,6R2,7 | 0.15 | 80.6 | 2.7 | Z80,6R2,7 | 0.14
80.7 | 2.7 | Z80,7R2,7 | 0.17 | 80.7 | 2.7 | Z80,7R2,7 | 0.16 | 80.7 | 2.7 | Z80,7R2,7 | 0.15 | 80.7 | 2.7 | Z80,7R2,7 | 0.14
80.8 | 2.7 | Z80,8R2,7 | 0.17 | 80.8 | 2.7 | Z80,8R2,7 | 0.16 | 80.8 | 2.7 | Z80,8R2,7 | 0.15 | 80.8 | 2.7 | Z80,8R2,7 | 0.14
80.9 | 2.7 | Z80,9R2,7 | 0.17 | 80.9 | 2.7 | Z80,9R2,7 | 0.16 | 80.9 | 2.7 | Z80,9R2,7 | 0.15 | 80.9 | 2.7 | Z80,9R2,7 | 0.14
81 | 2.7 | Z81,0R2,7 | 0.17 | 81 | 2.7 | Z81,0R2,7 | 0.16 | 81 | 2.7 | Z81,0R2,7 | 0.15 | 81 | 2.7 | Z81,0R2,7 | 0.14
81.1 | 2.7 | Z81,1R2,7 | 0.17 | 81.1 | 2.7 | Z81,1R2,7 | 0.16 | 81.1 | 2.7 | Z81,1R2,7 | 0.15 | 81.1 | 2.7 | Z81,1R2,7 | 0.14
81.2 | 2.7 | Z81,2R2,7 | 0.17 | 81.2 | 2.7 | Z81,2R2,7 | 0.16 | 81.2 | 2.7 | Z81,2R2,7 | 0.15 | 81.2 | 2.7 | Z81,2R2,7 | 0.14
81.3 | 2.7 | Z81,3R2,7 | 0.17 | 81.3 | 2.7 | Z81,3R2,7 | 0.16 | 81.3 | 2.7 | Z81,3R2,7 | 0.15 | 81.3 | 2.7 | Z81,3R2,7 | 0.14
81.4 | 2.7 | Z81,4R2,7 | 0.17 | 81.4 | 2.7 | Z81,4R2,7 | 0.16 | 81.4 | 2.7 | Z81,4R2,7 | 0.15 | 81.4 | 2.7 | Z81,4R2,7 | 0.14
81.5 | 2.7 | Z81,5R2,7 | 0.17 | 81.5 | 2.7 | Z81,5R2,7 | 0.16 | 81.5 | 2.7 | Z81,5R2,7 | 0.15 | 81.5 | 2.7 | Z81,5R2,7 | 0.14
81.6 | 2.7 | Z81,6R2,7 | 0.17 | 81.6 | 2.7 | Z81,6R2,7 | 0.16 | 81.6 | 2.7 | Z81,6R2,7 | 0.15 | 81.6 | 2.7 | Z81,6R2,7 | 0.14
81.7 | 2.7 | Z81,7R2,7 | 0.17 | 81.7 | 2.7 | Z81,7R2,7 | 0.16 | 81.7 | 2.7 | Z81,7R2,7 | 0.15 | 81.7 | 2.7 | Z81,7R2,7 | 0.14
81.8 | 2.7 | Z81,8R2,7 | 0.17 | 81.8 | 2.7 | Z81,8R2,7 | 0.16 | 81.8 | 2.7 | Z81,8R2,7 | 0.15 | 81.8 | 2.7 | Z81,8R2,7 | 0.14
81.9 | 2.7 | Z81,9R2,7 | 0.17 | 81.9 | 2.7 | Z81,9R2,7 | 0.16 | 81.9 | 2.7 | Z81,9R2,7 | 0.15 | 81.9 | 2.7 | Z81,9R2,7 | 0.14
82 | 2.7 | Z82,0R2,7 | 0.17 | 82 | 2.7 | Z82,0R2,7 | 0.16 | 82 | 2.7 | Z82,0R2,7 | 0.15 | 82 | 2.7 | Z82,0R2,7 | 0.14
82.1 | 2.7 | Z82,1R2,7 | 0.17 | 82.1 | 2.7 | Z82,1R2,7 | 0.16 | 82.1 | 2.7 | Z82,1R2,7 | 0.15 | 82.1 | 2.7 | Z82,1R2,7 | 0.14
82.2 | 2.7 | Z82,2R2,7 | 0.17 | 82.2 | 2.7 | Z82,2R2,7 | 0.16 | 82.2 | 2.7 | Z82,2R2,7 | 0.15 | 82.2 | 2.7 | Z82,2R2,7 | 0.14
82.3 | 2.7 | Z82,3R2,7 | 0.17 | 82.3 | 2.7 | Z82,3R2,7 | 0.16 | 82.3 | 2.7 | Z82,3R2,7 | 0.15 | 82.3 | 2.7 | Z82,3R2,7 | 0.14
82.4 | 2.7 | Z82,4R2,7 | 0.17 | 82.4 | 2.7 | Z82,4R2,7 | 0.16 | 82.4 | 2.7 | Z82,4R2,7 | 0.15 | 82.4 | 2.7 | Z82,4R2,7 | 0.14
82.5 | 2.7 | Z82,5R2,7 | 0.17 | 82.5 | 2.7 | Z82,5R2,7 | 0.16 | 82.5 | 2.7 | Z82,5R2,7 | 0.15 | 82.5 | 2.7 | Z82,5R2,7 | 0.14
82.6 | 2.7 | Z82,6R2,7 | 0.17 | 82.6 | 2.7 | Z82,6R2,7 | 0.16 | 82.6 | 2.7 | Z82,6R2,7 | 0.15 | 82.6 | 2.7 | Z82,6R2,7 | 0.14
82.7 | 2.7 | Z82,7R2,7 | 0.17 | 82.7 | 2.7 | Z82,7R2,7 | 0.16 | 82.7 | 2.7 | Z82,7R2,7 | 0.15 | 82.7 | 2.7 | Z82,7R2,7 | 0.14
82.8 | 2.7 | Z82,8R2,7 | 0.17 | 82.8 | 2.7 | Z82,8R2,7 | 0.16 | 82.8 | 2.7 | Z82,8R2,7 | 0.15 | 82.8 | 2.7 | Z82,8R2,7 | 0.14
82.9 | 2.7 | Z82,9R2,7 | 0.17 | 82.9 | 2.7 | Z82,9R2,7 | 0.16 | 82.9 | 2.7 | Z82,9R2,7 | 0.15 | 82.9 | 2.7 | Z82,9R2,7 | 0.14
83 | 2.7 | Z83,0R2,7 | 0.17 | 83 | 2.7 | Z83,0R2,7 | 0.16 | 83 | 2.7 | Z83,0R2,7 | 0.15 | 83 | 2.7 | Z83,0R2,7 | 0.14
83.1 | 2.7 | Z83,1R2,7 | 0.17 | 83.1 | 2.7 | Z83,1R2,7 | 0.16 | 83.1 | 2.7 | Z83,1R2,7 | 0.15 | 83.1 | 2.7 | Z83,1R2,7 | 0.14
83.2 | 2.7 | Z83,2R2,7 | 0.17 | 83.2 | 2.7 | Z83,2R2,7 | 0.16 | 83.2 | 2.7 | Z83,2R2,7 | 0.15 | 83.2 | 2.7 | Z83,2R2,7 | 0.14
83.3 | 2.7 | Z83,3R2,7 | 0.17 | 83.3 | 2.7 | Z83,3R2,7 | 0.16 | 83.3 | 2.7 | Z83,3R2,7 | 0.15 | 83.3 | 2.7 | Z83,3R2,7 | 0.14
83.4 | 2.7 | Z83,4R2,7 | 0.17 | 83.4 | 2.7 | Z83,4R2,7 | 0.16 | 83.4 | 2.7 | Z83,4R2,7 | 0.15 | 83.4 | 2.7 | Z83,4R2,7 | 0.14
83.5 | 2.7 | Z83,5R2,7 | 0.17 | 83.5 | 2.7 | Z83,5R2,7 | 0.16 | 83.5 | 2.7 | Z83,5R2,7 | 0.15 | 83.5 | 2.7 | Z83,5R2,7 | 0.14
83.6 | 2.7 | Z83,6R2,7 | 0.17 | 83.6 | 2.7 | Z83,6R2,7 | 0.16 | 83.6 | 2.7 | Z83,6R2,7 | 0.15 | 83.6 | 2.7 | Z83,6R2,7 | 0.14
83.7 | 2.7 | Z83,7R2,7 | 0.17 | 83.7 | 2.7 | Z83,7R2,7 | 0.16 | 83.7 | 2.7 | Z83,7R2,7 | 0.15 | 83.7 | 2.7 | Z83,7R2,7 | 0.14
83.8 | 2.7 | Z83,8R2,7 | 0.17 | 83.8 | 2.7 | Z83,8R2,7 | 0.16 | 83.8 | 2.7 | Z83,8R2,7 | 0.15 | 83.8 | 2.7 | Z83,8R2,7 | 0.14
83.9 | 2.7 | Z83,9R2,7 | 0.17 | 83.9 | 2.7 | Z83,9R2,7 | 0.16 | 83.9 | 2.7 | Z83,9R2,7 | 0.15 | 83.9 | 2.7 | Z83,9R2,7 | 0.14
84 | 2.7 | Z84,0R2,7 | 0.17 | 84 | 2.7 | Z84,0R2,7 | 0.16 | 84 | 2.7 | Z84,0R2,7 | 0.15 | 84 | 2.7 | Z84,0R2,7 | 0.14
84.1 | 2.7 | Z84,1R2,7 | 0.17 | 84.1 | 2.7 | Z84,1R2,7 | 0.16 | 84.1 | 2.7 | Z84,1R2,7 | 0.15 | 84.1 | 2.7 | Z84,1R2,7 | 0.14
84.2 | 2.7 | Z84,2R2,7 | 0.17 | 84.2 | 2.7 | Z84,2R2,7 | 0.16 | 84.2 | 2.7 | Z84,2R2,7 | 0.15 | 84.2 | 2.7 | Z84,2R2,7 | 0.14
84.3 | 2.7 | Z84,3R2,7 | 0.17 | 84.3 | 2.7 | Z84,3R2,7 | 0.16 | 84.3 | 2.7 | Z84,3R2,7 | 0.15 | 84.3 | 2.7 | Z84,3R2,7 | 0.14
84.4 | 2.7 | Z84,4R2,7 | 0.17 | 84.4 | 2.7 | Z84,4R2,7 | 0.16 | 84.4 | 2.7 | Z84,4R2,7 | 0.15 | 84.4 | 2.7 | Z84,4R2,7 | 0.14
84.5 | 2.7 | Z84,5R2,7 | 0.17 | 84.5 | 2.7 | Z84,5R2,7 | 0.16 | 84.5 | 2.7 | Z84,5R2,7 | 0.15 | 84.5 | 2.7 | Z84,5R2,7 | 0.14
84.6 | 2.7 | Z84,6R2,7 | 0.17 | 84.6 | 2.7 | Z84,6R2,7 | 0.16 | 84.6 | 2.7 | Z84,6R2,7 | 0.15 | 84.6 | 2.7 | Z84,6R2,7 | 0.14
84.7 | 2.7 | Z84,7R2,7 | 0.17 | 84.7 | 2.7 | Z84,7R2,7 | 0.16 | 84.7 | 2.7 | Z84,7R2,7 | 0.15 | 84.7 | 2.7 | Z84,7R2,7 | 0.14
84.8 | 2.7 | Z84,8R2,7 | 0.17 | 84.8 | 2.7 | Z84,8R2,7 | 0.16 | 84.8 | 2.7 | Z84,8R2,7 | 0.15 | 84.8 | 2.7 | Z84,8R2,7 | 0.14
84.9 | 2.7 | Z84,9R2,7 | 0.17 | 84.9 | 2.7 | Z84,9R2,7 | 0.16 | 84.9 | 2.7 | Z84,9R2,7 | 0.15 | 84.9 | 2.7 | Z84,9R2,7 | 0.14
85 | 2.7 | Z85,0R2,7 | 0.17 | 85 | 2.7 | Z85,0R2,7 | 0.16 | 85 | 2.7 | Z85,0R2,7 | 0.15 | 85 | 2.7 | Z85,0R2,7 | 0.14
85.1 | 2.7 | Z85,1R2,7 | 0.17 | 85.1 | 2.7 | Z85,1R2,7 | 0.16 | 85.1 | 2.7 | Z85,1R2,7 | 0.15 | 85.1 | 2.7 | Z85,1R2,7 | 0.14
85.2 | 2.7 | Z85,2R2,7 | 0.17 | 85.2 | 2.7 | Z85,2R2,7 | 0.16 | 85.2 | 2.7 | Z85,2R2,7 | 0.15 | 85.2 | 2.7 | Z85,2R2,7 | 0.14
85.3 | 2.7 | Z85,3R2,7 | 0.17 | 85.3 | 2.7 | Z85,3R2,7 | 0.16 | 85.3 | 2.7 | Z85,3R2,7 | 0.15 | 85.3 | 2.7 | Z85,3R2,7 | 0.14
85.4 | 2.7 | Z85,4R2,7 | 0.17 | 85.4 | 2.7 | Z85,4R2,7 | 0.16 | 85.4 | 2.7 | Z85,4R2,7 | 0.15 | 85.4 | 2.7 | Z85,4R2,7 | 0.14
85.5 | 2.7 | Z85,5R2,7 | 0.17 | 85.5 | 2.7 | Z85,5R2,7 | 0.16 | 85.5 | 2.7 | Z85,5R2,7 | 0.15 | 85.5 | 2.7 | Z85,5R2,7 | 0.14
85.6 | 2.7 | Z85,6R2,7 | 0.17 | 85.6 | 2.7 | Z85,6R2,7 | 0.16 | 85.6 | 2.7 | Z85,6R2,7 | 0.15 | 85.6 | 2.7 | Z85,6R2,7 | 0.14
85.7 | 2.7 | Z85,7R2,7 | 0.17 | 85.7 | 2.7 | Z85,7R2,7 | 0.16 | 85.7 | 2.7 | Z85,7R2,7 | 0.15 | 85.7 | 2.7 | Z85,7R2,7 | 0.14
85.8 | 2.7 | Z85,8R2,7 | 0.17 | 85.8 | 2.7 | Z85,8R2,7 | 0.16 | 85.8 | 2.7 | Z85,8R2,7 | 0.15 | 85.8 | 2.7 | Z85,8R2,7 | 0.14
85.9 | 2.7 | Z85,9R2,7 | 0.17 | 85.9 | 2.7 | Z85,9R2,7 | 0.16 | 85.9 | 2.7 | Z85,9R2,7 | 0.15 | 85.9 | 2.7 | Z85,9R2,7 | 0.14
86 | 2.7 | Z86,0R2,7 | 0.17 | 86 | 2.7 | Z86,0R2,7 | 0.16 | 86 | 2.7 | Z86,0R2,7 | 0.15 | 86 | 2.7 | Z86,0R2,7 | 0.14
86.1 | 2.7 | Z86,1R2,7 | 0.17 | 86.1 | 2.7 | Z86,1R2,7 | 0.16 | 86.1 | 2.7 | Z86,1R2,7 | 0.15 | 86.1 | 2.7 | Z86,1R2,7 | 0.14
86.2 | 2.7 | Z86,2R2,7 | 0.17 | 86.2 | 2.7 | Z86,2R2,7 | 0.16 | 86.2 | 2.7 | Z86,2R2,7 | 0.15 | 86.2 | 2.7 | Z86,2R2,7 | 0.14
86.3 | 2.7 | Z86,3R2,7 | 0.17 | 86.3 | 2.7 | Z86,3R2,7 | 0.16 | 86.3 | 2.7 | Z86,3R2,7 | 0.15 | 86.3 | 2.7 | Z86,3R2,7 | 0.14
86.4 | 2.7 | Z86,4R2,7 | 0.17 | 86.4 | 2.7 | Z86,4R2,7 | 0.16 | 86.4 | 2.7 | Z86,4R2,7 | 0.15 | 86.4 | 2.7 | Z86,4R2,7 | 0.14
86.5 | 2.7 | Z86,5R2,7 | 0.17 | 86.5 | 2.7 | Z86,5R2,7 | 0.16 | 86.5 | 2.7 | Z86,5R2,7 | 0.15 | 86.5 | 2.7 | Z86,5R2,7 | 0.14
86.6 | 2.7 | Z86,6R2,7 | 0.17 | 86.6 | 2.7 | Z86,6R2,7 | 0.16 | 86.6 | 2.7 | Z86,6R2,7 | 0.15 | 86.6 | 2.7 | Z86,6R2,7 | 0.14
86.7 | 2.7 | Z86,7R2,7 | 0.17 | 86.7 | 2.7 | Z86,7R2,7 | 0.16 | 86.7 | 2.7 | Z86,7R2,7 | 0.15 | 86.7 | 2.7 | Z86,7R2,7 | 0.14
86.8 | 2.7 | Z86,8R2,7 | 0.17 | 86.8 | 2.7 | Z86,8R2,7 | 0.16 | 86.8 | 2.7 | Z86,8R2,7 | 0.15 | 86.8 | 2.7 | Z86,8R2,7 | 0.14
86.9 | 2.7 | Z86,9R2,7 | 0.17 | 86.9 | 2.7 | Z86,9R2,7 | 0.16 | 86.9 | 2.7 | Z86,9R2,7 | 0.15 | 86.9 | 2.7 | Z86,9R2,7 | 0.14
87 | 2.7 | Z87,0R2,7 | 0.17 | 87 | 2.7 | Z87,0R2,7 | 0.16 | 87 | 2.7 | Z87,0R2,7 | 0.15 | 87 | 2.7 | Z87,0R2,7 | 0.14
87.1 | 2.7 | Z87,1R2,7 | 0.17 | 87.1 | 2.7 | Z87,1R2,7 | 0.16 | 87.1 | 2.7 | Z87,1R2,7 | 0.15 | 87.1 | 2.7 | Z87,1R2,7 | 0.14
87.2 | 2.7 | Z87,2R2,7 | 0.17 | 87.2 | 2.7 | Z87,2R2,7 | 0.16 | 87.2 | 2.7 | Z87,2R2,7 | 0.15 | 87.2 | 2.7 | Z87,2R2,7 | 0.14
87.3 | 2.7 | Z87,3R2,7 | 0.17 | 87.3 | 2.7 | Z87,3R2,7 | 0.16 | 87.3 | 2.7 | Z87,3R2,7 | 0.15 | 87.3 | 2.7 | Z87,3R2,7 | 0.14
87.4 | 2.7 | Z87,4R2,7 | 0.17 | 87.4 | 2.7 | Z87,4R2,7 | 0.16 | 87.4 | 2.7 | Z87,4R2,7 | 0.15 | 87.4 | 2.7 | Z87,4R2,7 | 0.14
87.5 | 2.7 | Z87,5R2,7 | 0.17 | 87.5 | 2.7 | Z87,5R2,7 | 0.16 | 87.5 | 2.7 | Z87,5R2,7 | 0.15 | 87.5 | 2.7 | Z87,5R2,7 | 0.14
87.6 | 2.7 | Z87,6R2,7 | 0.17 | 87.6 | 2.7 | Z87,6R2,7 | 0.16 | 87.6 | 2.7 | Z87,6R2,7 | 0.15 | 87.6 | 2.7 | Z87,6R2,7 | 0.14
87.7 | 2.7 | Z87,7R2,7 | 0.17 | 87.7 | 2.7 | Z87,7R2,7 | 0.16 | 87.7 | 2.7 | Z87,7R2,7 | 0.15 | 87.7 | 2.7 | Z87,7R2,7 | 0.14
87.8 | 2.7 | Z87,8R2,7 | 0.17 | 87.8 | 2.7 | Z87,8R2,7 | 0.16 | 87.8 | 2.7 | Z87,8R2,7 | 0.15 | 87.8 | 2.7 | Z87,8R2,7 | 0.14
87.9 | 2.7 | Z87,9R2,7 | 0.17 | 87.9 | 2.7 | Z87,9R2,7 | 0.16 | 87.9 | 2.7 | Z87,9R2,7 | 0.15 | 87.9 | 2.7 | Z87,9R2,7 | 0.14
88 | 2.7 | Z88,0R2,7 | 0.17 | 88 | 2.7 | Z88,0R2,7 | 0.16 | 88 | 2.7 | Z88,0R2,7 | 0.15 | 88 | 2.7 | Z88,0R2,7 | 0.14
88.1 | 2.7 | Z88,1R2,7 | 0.17 | 88.1 | 2.7 | Z88,1R2,7 | 0.16 | 88.1 | 2.7 | Z88,1R2,7 | 0.15 | 88.1 | 2.7 | Z88,1R2,7 | 0.14
88.2 | 2.7 | Z88,2R2,7 | 0.17 | 88.2 | 2.7 | Z88,2R2,7 | 0.16 | 88.2 | 2.7 | Z88,2R2,7 | 0.15 | 88.2 | 2.7 | Z88,2R2,7 | 0.14
88.3 | 2.7 | Z88,3R2,7 | 0.17 | 88.3 | 2.7 | Z88,3R2,7 | 0.16 | 88.3 | 2.7 | Z88,3R2,7 | 0.15 | 88.3 | 2.7 | Z88,3R2,7 | 0.14
88.4 | 2.7 | Z88,4R2,7 | 0.17 | 88.4 | 2.7 | Z88,4R2,7 | 0.16 | 88.4 | 2.7 | Z88,4R2,7 | 0.15 | 88.4 | 2.7 | Z88,4R2,7 | 0.14
88.5 | 2.7 | Z88,5R2,7 | 0.17 | 88.5 | 2.7 | Z88,5R2,7 | 0.16 | 88.5 | 2.7 | Z88,5R2,7 | 0.15 | 88.5 | 2.7 | Z88,5R2,7 | 0.14
88.6 | 2.7 | Z88,6R2,7 | 0.17 | 88.6 | 2.7 | Z88,6R2,7 | 0.16 | 88.6 | 2.7 | Z88,6R2,7 | 0.15 | 88.6 | 2.7 | Z88,6R2,7 | 0.14
88.7 | 2.7 | Z88,7R2,7 | 0.17 | 88.7 | 2.7 | Z88,7R2,7 | 0.16 | 88.7 | 2.7 | Z88,7R2,7 | 0.15 | 88.7 | 2.7 | Z88,7R2,7 | 0.14
88.8 | 2.7 | Z88,8R2,7 | 0.17 | 88.8 | 2.7 | Z88,8R2,7 | 0.16 | 88.8 | 2.7 | Z88,8R2,7 | 0.15 | 88.8 | 2.7 | Z88,8R2,7 | 0.14
88.9 | 2.7 | Z88,9R2,7 | 0.17 | 88.9 | 2.7 | Z88,9R2,7 | 0.16 | 88.9 | 2.7 | Z88,9R2,7 | 0.15 | 88.9 | 2.7 | Z88,9R2,7 | 0.14
89 | 2.7 | Z89,0R2,7 | 0.17 | 89 | 2.7 | Z89,0R2,7 | 0.16 | 89 | 2.7 | Z89,0R2,7 | 0.15 | 89 | 2.7 | Z89,0R2,7 | 0.14
89.1 | 2.7 | Z89,1R2,7 | 0.17 | 89.1 | 2.7 | Z89,1R2,7 | 0.16 | 89.1 | 2.7 | Z89,1R2,7 | 0.15 | 89.1 | 2.7 | Z89,1R2,7 | 0.14
89.2 | 2.7 | Z89,2R2,7 | 0.17 | 89.2 | 2.7 | Z89,2R2,7 | 0.16 | 89.2 | 2.7 | Z89,2R2,7 | 0.15 | 89.2 | 2.7 | Z89,2R2,7 | 0.14
89.3 | 2.7 | Z89,3R2,7 | 0.17 | 89.3 | 2.7 | Z89,3R2,7 | 0.16 | 89.3 | 2.7 | Z89,3R2,7 | 0.15 | 89.3 | 2.7 | Z89,3R2,7 | 0.14
89.4 | 2.7 | Z89,4R2,7 | 0.17 | 89.4 | 2.7 | Z89,4R2,7 | 0.16 | 89.4 | 2.7 | Z89,4R2,7 | 0.15 | 89.4 | 2.7 | Z89,4R2,7 | 0.14
89.5 | 2.7 | Z89,5R2,7 | 0.17 | 89.5 | 2.7 | Z89,5R2,7 | 0.16 | 89.5 | 2.7 | Z89,5R2,7 | 0.15 | 89.5 | 2.7 | Z89,5R2,7 | 0.14
89.6 | 2.7 | Z89,6R2,7 | 0.17 | 89.6 | 2.7 | Z89,6R2,7 | 0.16 | 89.6 | 2.7 | Z89,6R2,7 | 0.15 | 89.6 | 2.7 | Z89,6R2,7 | 0.14
89.7 | 2.7 | Z89,7R2,7 | 0.17 | 89.7 | 2.7 | Z89,7R2,7 | 0.16 | 89.7 | 2.7 | Z89,7R2,7 | 0.15 | 89.7 | 2.7 | Z89,7R2,7 | 0.14
89.8 | 2.7 | Z89,8R2,7 | 0.17 | 89.8 | 2.7 | Z89,8R2,7 | 0.16 | 89.8 | 2.7 | Z89,8R2,7 | 0.15 | 89.8 | 2.7 | Z89,8R2,7 | 0.14
89.9 | 2.7 | Z89,9R2,7 | 0.17 | 89.9 | 2.7 | Z89,9R2,7 | 0.16 | 89.9 | 2.7 | Z89,9R2,7 | 0.15 | 89.9 | 2.7 | Z89,9R2,7 | 0.14
90 | 2.7 | Z90,0R2,7 | 0.17 | 90 | 2.7 | Z90,0R2,7 | 0.16 | 90 | 2.7 | Z90,0R2,7 | 0.15 | 90 | 2.7 | Z90,0R2,7 | 0.14
90.1 | 2.7 | Z90,1R2,7 | 0.17 | 90.1 | 2.7 | Z90,1R2,7 | 0.16 | 90.1 | 2.7 | Z90,1R2,7 | 0.15 | 90.1 | 2.7 | Z90,1R2,7 | 0.14
90.2 | 2.7 | Z90,2R2,7 | 0.17 | 90.2 | 2.7 | Z90,2R2,7 | 0.16 | 90.2 | 2.7 | Z90,2R2,7 | 0.15 | 90.2 | 2.7 | Z90,2R2,7 | 0.14
90.3 | 2.7 | Z90,3R2,7 | 0.17 | 90.3 | 2.7 | Z90,3R2,7 | 0.16 | 90.3 | 2.7 | Z90,3R2,7 | 0.15 | 90.3 | 2.7 | Z90,3R2,7 | 0.14
90.4 | 2.7 | Z90,4R2,7 | 0.17 | 90.4 | 2.7 | Z90,4R2,7 | 0.16 | 90.4 | 2.7 | Z90,4R2,7 | 0.15 | 90.4 | 2.7 | Z90,4R2,7 | 0.14
90.5 | 2.7 | Z90,5R2,7 | 0.17 | 90.5 | 2.7 | Z90,5R2,7 | 0.16 | 90.5 | 2.7 | Z90,5R2,7 | 0.15 | 90.5 | 2.7 | Z90,5R2,7 | 0.14
90.6 | 2.7 | Z90,6R2,7 | 0.17 | 90.6 | 2.7 | Z90,6R2,7 | 0.16 | 90.6 | 2.7 | Z90,6R2,7 | 0.15 | 90.6 | 2.7 | Z90,6R2,7 | 0.14
90.7 | 2.7 | Z90,7R2,7 | 0.17 | 90.7 | 2.7 | Z90,7R2,7 | 0.16 | 90.7 | 2.7 | Z90,7R2,7 | 0.15 | 90.7 | 2.7 | Z90,7R2,7 | 0.14
90.8 | 2.7 | Z90,8R2,7 | 0.17 | 90.8 | 2.7 | Z90,8R2,7 | 0.16 | 90.8 | 2.7 | Z90,8R2,7 | 0.15 | 90.8 | 2.7 | Z90,8R2,7 | 0.14
90.9 | 2.7 | Z90,9R2,7 | 0.17 | 90.9 | 2.7 | Z90,9R2,7 | 0.16 | 90.9 | 2.7 | Z90,9R2,7 | 0.15 | 90.9 | 2.7 | Z90,9R2,7 | 0.14
91 | 2.7 | Z91,0R2,7 | 0.17 | 91 | 2.7 | Z91,0R2,7 | 0.16 | 91 | 2.7 | Z91,0R2,7 | 0.15 | 91 | 2.7 | Z91,0R2,7 | 0.14
91.1 | 2.7 | Z91,1R2,7 | 0.17 | 91.1 | 2.7 | Z91,1R2,7 | 0.16 | 91.1 | 2.7 | Z91,1R2,7 | 0.15 | 91.1 | 2.7 | Z91,1R2,7 | 0.14
91.2 | 2.7 | Z91,2R2,7 | 0.17 | 91.2 | 2.7 | Z91,2R2,7 | 0.16 | 91.2 | 2.7 | Z91,2R2,7 | 0.15 | 91.2 | 2.7 | Z91,2R2,7 | 0.14
91.3 | 2.7 | Z91,3R2,7 | 0.17 | 91.3 | 2.7 | Z91,3R2,7 | 0.16 | 91.3 | 2.7 | Z91,3R2,7 | 0.15 | 91.3 | 2.7 | Z91,3R2,7 | 0.14
91.4 | 2.7 | Z91,4R2,7 | 0.17 | 91.4 | 2.7 | Z91,4R2,7 | 0.16 | 91.4 | 2.7 | Z91,4R2,7 | 0.15 | 91.4 | 2.7 | Z91,4R2,7 | 0.14
91.5 | 2.7 | Z91,5R2,7 | 0.17 | 91.5 | 2.7 | Z91,5R2,7 | 0.16 | 91.5 | 2.7 | Z91,5R2,7 | 0.15 | 91.5 | 2.7 | Z91,5R2,7 | 0.14
91.6 | 2.7 | Z91,6R2,7 | 0.17 | 91.6 | 2.7 | Z91,6R2,7 | 0.16 | 91.6 | 2.7 | Z91,6R2,7 | 0.15 | 91.6 | 2.7 | Z91,6R2,7 | 0.14
91.7 | 2.7 | Z91,7R2,7 | 0.17 | 91.7 | 2.7 | Z91,7R2,7 | 0.16 | 91.7 | 2.7 | Z91,7R2,7 | 0.15 | 91.7 | 2.7 | Z91,7R2,7 | 0.14
91.8 | 2.7 | Z91,8R2,7 | 0.17 | 91.8 | 2.7 | Z91,8R2,7 | 0.16 | 91.8 | 2.7 | Z91,8R2,7 | 0.15 | 91.8 | 2.7 | Z91,8R2,7 | 0.14
91.9 | 2.7 | Z91,9R2,7 | 0.17 | 91.9 | 2.7 | Z91,9R2,7 | 0.16 | 91.9 | 2.7 | Z91,9R2,7 | 0.15 | 91.9 | 2.7 | Z91,9R2,7 | 0.14
92 | 2.7 | Z92,0R2,7 | 0.17 | 92 | 2.7 | Z92,0R2,7 | 0.16 | 92 | 2.7 | Z92,0R2,7 | 0.15 | 92 | 2.7 | Z92,0R2,7 | 0.14
92.1 | 2.7 | Z92,1R2,7 | 0.17 | 92.1 | 2.7 | Z92,1R2,7 | 0.16 | 92.1 | 2.7 | Z92,1R2,7 | 0.15 | 92.1 | 2.7 | Z92,1R2,7 | 0.14
92.2 | 2.7 | Z92,2R2,7 | 0.17 | 92.2 | 2.7 | Z92,2R2,7 | 0.16 | 92.2 | 2.7 | Z92,2R2,7 | 0.15 | 92.2 | 2.7 | Z92,2R2,7 | 0.14
92.3 | 2.7 | Z92,3R2,7 | 0.17 | 92.3 | 2.7 | Z92,3R2,7 | 0.16 | 92.3 | 2.7 | Z92,3R2,7 | 0.15 | 92.3 | 2.7 | Z92,3R2,7 | 0.14
92.4 | 2.7 | Z92,4R2,7 | 0.17 | 92.4 | 2.7 | Z92,4R2,7 | 0.16 | 92.4 | 2.7 | Z92,4R2,7 | 0.15 | 92.4 | 2.7 | Z92,4R2,7 | 0.14
92.5 | 2.7 | Z92,5R2,7 | 0.17 | 92.5 | 2.7 | Z92,5R2,7 | 0.16 | 92.5 | 2.7 | Z92,5R2,7 | 0.15 | 92.5 | 2.7 | Z92,5R2,7 | 0.14
92.6 | 2.7 | Z92,6R2,7 | 0.17 | 92.6 | 2.7 | Z92,6R2,7 | 0.16 | 92.6 | 2.7 | Z92,6R2,7 | 0.15 | 92.6 | 2.7 | Z92,6R2,7 | 0.14
92.7 | 2.7 | Z92,7R2,7 | 0.17 | 92.7 | 2.7 | Z92,7R2,7 | 0.16 | 92.7 | 2.7 | Z92,7R2,7 | 0.15 | 92.7 | 2.7 | Z92,7R2,7 | 0.14
92.8 | 2.7 | Z92,8R2,7 | 0.17 | 92.8 | 2.7 | Z92,8R2,7 | 0.16 | 92.8 | 2.7 | Z92,8R2,7 | 0.15 | 92.8 | 2.7 | Z92,8R2,7 | 0.14
92.9 | 2.7 | Z92,9R2,7 | 0.17 | 92.9 | 2.7 | Z92,9R2,7 | 0.16 | 92.9 | 2.7 | Z92,9R2,7 | 0.15 | 92.9 | 2.7 | Z92,9R2,7 | 0.14
93 | 2.7 | Z93,0R2,7 | 0.17 | 93 | 2.7 | Z93,0R2,7 | 0.16 | 93 | 2.7 | Z93,0R2,7 | 0.15 | 93 | 2.7 | Z93,0R2,7 | 0.14
93.1 | 2.7 | Z93,1R2,7 | 0.17 | 93.1 | 2.7 | Z93,1R2,7 | 0.16 | 93.1 | 2.7 | Z93,1R2,7 | 0.15 | 93.1 | 2.7 | Z93,1R2,7 | 0.14
93.2 | 2.7 | Z93,2R2,7 | 0.17 | 93.2 | 2.7 | Z93,2R2,7 | 0.16 | 93.2 | 2.7 | Z93,2R2,7 | 0.15 | 93.2 | 2.7 | Z93,2R2,7 | 0.14
93.3 | 2.7 | Z93,3R2,7 | 0.17 | 93.3 | 2.7 | Z93,3R2,7 | 0.16 | 93.3 | 2.7 | Z93,3R2,7 | 0.15 | 93.3 | 2.7 | Z93,3R2,7 | 0.14
93.4 | 2.7 | Z93,4R2,7 | 0.17 | 93.4 | 2.7 | Z93,4R2,7 | 0.16 | 93.4 | 2.7 | Z93,4R2,7 | 0.15 | 93.4 | 2.7 | Z93,4R2,7 | 0.14
93.5 | 2.7 | Z93,5R2,7 | 0.17 | 93.5 | 2.7 | Z93,5R2,7 | 0.16 | 93.5 | 2.7 | Z93,5R2,7 | 0.15 | 93.5 | 2.7 | Z93,5R2,7 | 0.14
93.6 | 2.7 | Z93,6R2,7 | 0.17 | 93.6 | 2.7 | Z93,6R2,7 | 0.16 | 93.6 | 2.7 | Z93,6R2,7 | 0.15 | 93.6 | 2.7 | Z93,6R2,7 | 0.14
93.7 | 2.7 | Z93,7R2,7 | 0.17 | 93.7 | 2.7 | Z93,7R2,7 | 0.16 | 93.7 | 2.7 | Z93,7R2,7 | 0.15 | 93.7 | 2.7 | Z93,7R2,7 | 0.14
93.8 | 2.7 | Z93,8R2,7 | 0.17 | 93.8 | 2.7 | Z93,8R2,7 | 0.16 | 93.8 | 2.7 | Z93,8R2,7 | 0.15 | 93.8 | 2.7 | Z93,8R2,7 | 0.14
93.9 | 2.7 | Z93,9R2,7 | 0.17 | 93.9 | 2.7 | Z93,9R2,7 | 0.16 | 93.9 | 2.7 | Z93,9R2,7 | 0.15 | 93.9 | 2.7 | Z93,9R2,7 | 0.14
94 | 2.7 | Z94,0R2,7 | 0.17 | 94 | 2.7 | Z94,0R2,7 | 0.16 | 94 | 2.7 | Z94,0R2,7 | 0.15 | 94 | 2.7 | Z94,0R2,7 | 0.14
94.1 | 2.7 | Z94,1R2,7 | 0.17 | 94.1 | 2.7 | Z94,1R2,7 | 0.16 | 94.1 | 2.7 | Z94,1R2,7 | 0.15 | 94.1 | 2.7 | Z94,1R2,7 | 0.14
94.2 | 2.7 | Z94,2R2,7 | 0.17 | 94.2 | 2.7 | Z94,2R2,7 | 0.16 | 94.2 | 2.7 | Z94,2R2,7 | 0.15 | 94.2 | 2.7 | Z94,2R2,7 | 0.14
94.3 | 2.7 | Z94,3R2,7 | 0.17 | 94.3 | 2.7 | Z94,3R2,7 | 0.16 | 94.3 | 2.7 | Z94,3R2,7 | 0.15 | 94.3 | 2.7 | Z94,3R2,7 | 0.14
94.4 | 2.7 | Z94,4R2,7 | 0.17 | 94.4 | 2.7 | Z94,4R2,7 | 0.16 | 94.4 | 2.7 | Z94,4R2,7 | 0.15 | 94.4 | 2.7 | Z94,4R2,7 | 0.14
94.5 | 2.7 | Z94,5R2,7 | 0.17 | 94.5 | 2.7 | Z94,5R2,7 | 0.16 | 94.5 | 2.7 | Z94,5R2,7 | 0.15 | 94.5 | 2.7 | Z94,5R2,7 | 0.14
94.6 | 2.7 | Z94,6R2,7 | 0.17 | 94.6 | 2.7 | Z94,6R2,7 | 0.16 | 94.6 | 2.7 | Z94,6R2,7 | 0.15 | 94.6 | 2.7 | Z94,6R2,7 | 0.14
94.7 | 2.7 | Z94,7R2,7 | 0.17 | 94.7 | 2.7 | Z94,7R2,7 | 0.16 | 94.7 | 2.7 | Z94,7R2,7 | 0.15 | 94.7 | 2.7 | Z94,7R2,7 | 0.14
94.8 | 2.7 | Z94,8R2,7 | 0.17 | 94.8 | 2.7 | Z94,8R2,7 | 0.16 | 94.8 | 2.7 | Z94,8R2,7 | 0.15 | 94.8 | 2.7 | Z94,8R2,7 | 0.14
94.9 | 2.7 | Z94,9R2,7 | 0.17 | 94.9 | 2.7 | Z94,9R2,7 | 0.16 | 94.9 | 2.7 | Z94,9R2,7 | 0.15 | 94.9 | 2.7 | Z94,9R2,7 | 0.14
95 | 2.7 | Z95,0R2,7 | 0.17 | 95 | 2.7 | Z95,0R2,7 | 0.16 | 95 | 2.7 | Z95,0R2,7 | 0.15 | 95 | 2.7 | Z95,0R2,7 | 0.14
95.1 | 2.7 | Z95,1R2,7 | 0.17 | 95.1 | 2.7 | Z95,1R2,7 | 0.16 | 95.1 | 2.7 | Z95,1R2,7 | 0.15 | 95.1 | 2.7 | Z95,1R2,7 | 0.14
95.2 | 2.7 | Z95,2R2,7 | 0.17 | 95.2 | 2.7 | Z95,2R2,7 | 0.16 | 95.2 | 2.7 | Z95,2R2,7 | 0.15 | 95.2 | 2.7 | Z95,2R2,7 | 0.14
95.3 | 2.7 | Z95,3R2,7 | 0.17 | 95.3 | 2.7 | Z95,3R2,7 | 0.16 | 95.3 | 2.7 | Z95,3R2,7 | 0.15 | 95.3 | 2.7 | Z95,3R2,7 | 0.14
95.4 | 2.7 | Z95,4R2,7 | 0.17 | 95.4 | 2.7 | Z95,4R2,7 | 0.16 | 95.4 | 2.7 | Z95,4R2,7 | 0.15 | 95.4 | 2.7 | Z95,4R2,7 | 0.14
95.5 | 2.7 | Z95,5R2,7 | 0.17 | 95.5 | 2.7 | Z95,5R2,7 | 0.16 | 95.5 | 2.7 | Z95,5R2,7 | 0.15 | 95.5 | 2.7 | Z95,5R2,7 | 0.14
95.6 | 2.7 | Z95,6R2,7 | 0.17 | 95.6 | 2.7 | Z95,6R2,7 | 0.16 | 95.6 | 2.7 | Z95,6R2,7 | 0.15 | 95.6 | 2.7 | Z95,6R2,7 | 0.14
95.7 | 2.7 | Z95,7R2,7 | 0.17 | 95.7 | 2.7 | Z95,7R2,7 | 0.16 | 95.7 | 2.7 | Z95,7R2,7 | 0.15 | 95.7 | 2.7 | Z95,7R2,7 | 0.14
95.8 | 2.7 | Z95,8R2,7 | 0.17 | 95.8 | 2.7 | Z95,8R2,7 | 0.16 | 95.8 | 2.7 | Z95,8R2,7 | 0.15 | 95.8 | 2.7 | Z95,8R2,7 | 0.14
95.9 | 2.7 | Z95,9R2,7 | 0.17 | 95.9 | 2.7 | Z95,9R2,7 | 0.16 | 95.9 | 2.7 | Z95,9R2,7 | 0.15 | 95.9 | 2.7 | Z95,9R2,7 | 0.14
96 | 2.7 | Z96,0R2,7 | 0.17 | 96 | 2.7 | Z96,0R2,7 | 0.16 | 96 | 2.7 | Z96,0R2,7 | 0.15 | 96 | 2.7 | Z96,0R2,7 | 0.14
96.1 | 2.7 | Z96,1R2,7 | 0.17 | 96.1 | 2.7 | Z96,1R2,7 | 0.16 | 96.1 | 2.7 | Z96,1R2,7 | 0.15 | 96.1 | 2.7 | Z96,1R2,7 | 0.14
96.2 | 2.7 | Z96,2R2,7 | 0.17 | 96.2 | 2.7 | Z96,2R2,7 | 0.16 | 96.2 | 2.7 | Z96,2R2,7 | 0.15 | 96.2 | 2.7 | Z96,2R2,7 | 0.14
96.3 | 2.7 | Z96,3R2,7 | 0.17 | 96.3 | 2.7 | Z96,3R2,7 | 0.16 | 96.3 | 2.7 | Z96,3R2,7 | 0.15 | 96.3 | 2.7 | Z96,3R2,7 | 0.14
96.4 | 2.7 | Z96,4R2,7 | 0.17 | 96.4 | 2.7 | Z96,4R2,7 | 0.16 | 96.4 | 2.7 | Z96,4R2,7 | 0.15 | 96.4 | 2.7 | Z96,4R2,7 | 0.14
96.5 | 2.7 | Z96,5R2,7 | 0.17 | 96.5 | 2.7 | Z96,5R2,7 | 0.16 | 96.5 | 2.7 | Z96,5R2,7 | 0.15 | 96.5 | 2.7 | Z96,5R2,7 | 0.14
96.6 | 2.7 | Z96,6R2,7 | 0.17 | 96.6 | 2.7 | Z96,6R2,7 | 0.16 | 96.6 | 2.7 | Z96,6R2,7 | 0.15 | 96.6 | 2.7 | Z96,6R2,7 | 0.14
96.7 | 2.7 | Z96,7R2,7 | 0.17 | 96.7 | 2.7 | Z96,7R2,7 | 0.16 | 96.7 | 2.7 | Z96,7R2,7 | 0.15 | 96.7 | 2.7 | Z96,7R2,7 | 0.14
96.8 | 2.7 | Z96,8R2,7 | 0.17 | 96.8 | 2.7 | Z96,8R2,7 | 0.16 | 96.8 | 2.7 | Z96,8R2,7 | 0.15 | 96.8 | 2.7 | Z96,8R2,7 | 0.14
96.9 | 2.7 | Z96,9R2,7 | 0.17 | 96.9 | 2.7 | Z96,9R2,7 | 0.16 | 96.9 | 2.7 | Z96,9R2,7 | 0.15 | 96.9 | 2.7 | Z96,9R2,7 | 0.14
97 | 2.7 | Z97,0R2,7 | 0.17 | 97 | 2.7 | Z97,0R2,7 | 0.16 | 97 | 2.7 | Z97,0R2,7 | 0.15 | 97 | 2.7 | Z97,0R2,7 | 0.14
97.1 | 2.7 | Z97,1R2,7 | 0.17 | 97.1 | 2.7 | Z97,1R2,7 | 0.16 | 97.1 | 2.7 | Z97,1R2,7 | 0.15 | 97.1 | 2.7 | Z97,1R2,7 | 0.14
97.2 | 2.7 | Z97,2R2,7 | 0.17 | 97.2 | 2.7 | Z97,2R2,7 | 0.16 | 97.2 | 2.7 | Z97,2R2,7 | 0.15 | 97.2 | 2.7 | Z97,2R2,7 | 0.14
97.3 | 2.7 | Z97,3R2,7 | 0.17 | 97.3 | 2.7 | Z97,3R2,7 | 0.16 | 97.3 | 2.7 | Z97,3R2,7 | 0.15 | 97.3 | 2.7 | Z97,3R2,7 | 0.14
97.4 | 2.7 | Z97,4R2,7 | 0.17 | 97.4 | 2.7 | Z97,4R2,7 | 0.16 | 97.4 | 2.7 | Z97,4R2,7 | 0.15 | 97.4 | 2.7 | Z97,4R2,7 | 0.14
97.5 | 2.7 | Z97,5R2,7 | 0.17 | 97.5 | 2.7 | Z97,5R2,7 | 0.16 | 97.5 | 2.7 | Z97,5R2,7 | 0.15 | 97.5 | 2.7 | Z97,5R2,7 | 0.14
97.6 | 2.7 | Z97,6R2,7 | 0.17 | 97.6 | 2.7 | Z97,6R2,7 | 0.16 | 97.6 | 2.7 | Z97,6R2,7 | 0.15 | 97.6 | 2.7 | Z97,6R2,7 | 0.14
97.7 | 2.7 | Z97,7R2,7 | 0.17 | 97.7 | 2.7 | Z97,7R2,7 | 0.16 | 97.7 | 2.7 | Z97,7R2,7 | 0.15 | 97.7 | 2.7 | Z97,7R2,7 | 0.14
97.8 | 2.7 | Z97,8R2,7 | 0.17 | 97.8 | 2.7 | Z97,8R2,7 | 0.16 | 97.8 | 2.7 | Z97,8R2,7 | 0.15 | 97.8 | 2.7 | Z97,8R2,7 | 0.14
97.9 | 2.7 | Z97,9R2,7 | 0.17 | 97.9 | 2.7 | Z97,9R2,7 | 0.16 | 97.9 | 2.7 | Z97,9R2,7 | 0.15 | 97.9 | 2.7 | Z97,9R2,7 | 0.14
98 | 2.7 | Z98,0R2,7 | 0.17 | 98 | 2.7 | Z98,0R2,7 | 0.16 | 98 | 2.7 | Z98,0R2,7 | 0.15 | 98 | 2.7 | Z98,0R2,7 | 0.14
98.1 | 2.7 | Z98,1R2,7 | 0.17 | 98.1 | 2.7 | Z98,1R2,7 | 0.16 | 98.1 | 2.7 | Z98,1R2,7 | 0.15 | 98.1 | 2.7 | Z98,1R2,7 | 0.14
98.2 | 2.7 | Z98,2R2,7 | 0.17 | 98.2 | 2.7 | Z98,2R2,7 | 0.16 | 98.2 | 2.7 | Z98,2R2,7 | 0.15 | 98.2 | 2.7 | Z98,2R2,7 | 0.14
98.3 | 2.7 | Z98,3R2,7 | 0.17 | 98.3 | 2.7 | Z98,3R2,7 | 0.16 | 98.3 | 2.7 | Z98,3R2,7 | 0.15 | 98.3 | 2.7 | Z98,3R2,7 | 0.14
98.4 | 2.7 | Z98,4R2,7 | 0.17 | 98.4 | 2.7 | Z98,4R2,7 | 0.16 | 98.4 | 2.7 | Z98,4R2,7 | 0.15 | 98.4 | 2.7 | Z98,4R2,7 | 0.14
98.5 | 2.7 | Z98,5R2,7 | 0.17 | 98.5 | 2.7 | Z98,5R2,7 | 0.16 | 98.5 | 2.7 | Z98,5R2,7 | 0.15 | 98.5 | 2.7 | Z98,5R2,7 | 0.14
98.6 | 2.7 | Z98,6R2,7 | 0.17 | 98.6 | 2.7 | Z98,6R2,7 | 0.16 | 98.6 | 2.7 | Z98,6R2,7 | 0.15 | 98.6 | 2.7 | Z98,6R2,7 | 0.14
98.7 | 2.7 | Z98,7R2,7 | 0.17 | 98.7 | 2.7 | Z98,7R2,7 | 0.16 | 98.7 | 2.7 | Z98,7R2,7 | 0.15 | 98.7 | 2.7 | Z98,7R2,7 | 0.14
98.8 | 2.7 | Z98,8R2,7 | 0.17 | 98.8 | 2.7 | Z98,8R2,7 | 0.16 | 98.8 | 2.7 | Z98,8R2,7 | 0.15 | 98.8 | 2.7 | Z98,8R2,7 | 0.14
98.9 | 2.7 | Z98,9R2,7 | 0.17 | 98.9 | 2.7 | Z98,9R2,7 | 0.16 | 98.9 | 2.7 | Z98,9R2,7 | 0.15 | 98.9 | 2.7 | Z98,9R2,7 | 0.14
99 | 2.7 | Z99,0R2,7 | 0.17 | 99 | 2.7 | Z99,0R2,7 | 0.16 | 99 | 2.7 | Z99,0R2,7 | 0.15 | 99 | 2.7 | Z99,0R2,7 | 0.14
99.1 | 2.7 | Z99,1R2,7 | 0.17 | 99.1 | 2.7 | Z99,1R2,7 | 0.16 | 99.1 | 2.7 | Z99,1R2,7 | 0.15 | 99.1 | 2.7 | Z99,1R2,7 | 0.14
99.2 | 2.7 | Z99,2R2,7 | 0.17 | 99.2 | 2.7 | Z99,2R2,7 | 0.16 | 99.2 | 2.7 | Z99,2R2,7 | 0.15 | 99.2 | 2.7 | Z99,2R2,7 | 0.14
99.3 | 2.7 | Z99,3R2,7 | 0.17 | 99.3 | 2.7 | Z99,3R2,7 | 0.16 | 99.3 | 2.7 | Z99,3R2,7 | 0.15 | 99.3 | 2.7 | Z99,3R2,7 | 0.14
99.4 | 2.7 | Z99,4R2,7 | 0.17 | 99.4 | 2.7 | Z99,4R2,7 | 0.16 | 99.4 | 2.7 | Z99,4R2,7 | 0.15 | 99.4 | 2.7 | Z99,4R2,7 | 0.14
99.5 | 2.7 | Z99,5R2,7 | 0.17 | 99.5 | 2.7 | Z99,5R2,7 | 0.16 | 99.5 | 2.7 | Z99,5R2,7 | 0.15 | 99.5 | 2.7 | Z99,5R2,7 | 0.14
99.6 | 2.7 | Z99,6R2,7 | 0.17 | 99.6 | 2.7 | Z99,6R2,7 | 0.16 | 99.6 | 2.7 | Z99,6R2,7 | 0.15 | 99.6 | 2.7 | Z99,6R2,7 | 0.14
99.7 | 2.7 | Z99,7R2,7 | 0.17 | 99.7 | 2.7 | Z99,7R2,7 | 0.16 | 99.7 | 2.7 | Z99,7R2,7 | 0.15 | 99.7 | 2.7 | Z99,7R2,7 | 0.14
99.8 | 2.7 | Z99,8R2,7 | 0.17 | 99.8 | 2.7 | Z99,8R2,7 | 0.16 | 99.8 | 2.7 | Z99,8R2,7 | 0.15 | 99.8 | 2.7 | Z99,8R2,7 | 0.14
99.9 | 2.7 | Z99,9R2,7 | 0.17 | 99.9 | 2.7 | Z99,9R2,7 | 0.16 | 99.9 | 2.7 | Z99,9R2,7 | 0.15 | 99.9 | 2.7 | Z99,9R2,7 | 0.14
100 | 2.7 | Z100,0R2,7 | 0.17 | 100 | 2.7 | Z100,0R2,7 | 0.16 | 100 | 2.7 | Z100,0R2,7 | 0.15 | 100 | 2.7 | Z100,0R2,7 | 0.14
0 | 2.8 | Z0,0R2,8 | 0.69 | 0 | 2.8 | Z0,0R2,8 | 0.61 | 0 | 2.8 | Z0,0R2,8 | 0.49 | 0 | 2.8 | Z0,0R2,8 | 0.41
0.1 | 2.8 | Z0,1R2,8 | 0.69 | 0.1 | 2.8 | Z0,1R2,8 | 0.61 | 0.1 | 2.8 | Z0,1R2,8 | 0.49 | 0.1 | 2.8 | Z0,1R2,8 | 0.41
0.2 | 2.8 | Z0,2R2,8 | 0.69 | 0.2 | 2.8 | Z0,2R2,8 | 0.61 | 0.2 | 2.8 | Z0,2R2,8 | 0.49 | 0.2 | 2.8 | Z0,2R2,8 | 0.41
0.3 | 2.8 | Z0,3R2,8 | 0.69 | 0.3 | 2.8 | Z0,3R2,8 | 0.61 | 0.3 | 2.8 | Z0,3R2,8 | 0.49 | 0.3 | 2.8 | Z0,3R2,8 | 0.41
0.4 | 2.8 | Z0,4R2,8 | 0.69 | 0.4 | 2.8 | Z0,4R2,8 | 0.61 | 0.4 | 2.8 | Z0,4R2,8 | 0.49 | 0.4 | 2.8 | Z0,4R2,8 | 0.41
0.5 | 2.8 | Z0,5R2,8 | 0.69 | 0.5 | 2.8 | Z0,5R2,8 | 0.61 | 0.5 | 2.8 | Z0,5R2,8 | 0.49 | 0.5 | 2.8 | Z0,5R2,8 | 0.41
0.6 | 2.8 | Z0,6R2,8 | 0.69 | 0.6 | 2.8 | Z0,6R2,8 | 0.61 | 0.6 | 2.8 | Z0,6R2,8 | 0.49 | 0.6 | 2.8 | Z0,6R2,8 | 0.41
0.7 | 2.8 | Z0,7R2,8 | 0.69 | 0.7 | 2.8 | Z0,7R2,8 | 0.61 | 0.7 | 2.8 | Z0,7R2,8 | 0.49 | 0.7 | 2.8 | Z0,7R2,8 | 0.41
0.8 | 2.8 | Z0,8R2,8 | 0.69 | 0.8 | 2.8 | Z0,8R2,8 | 0.61 | 0.8 | 2.8 | Z0,8R2,8 | 0.49 | 0.8 | 2.8 | Z0,8R2,8 | 0.41
0.9 | 2.8 | Z0,9R2,8 | 0.69 | 0.9 | 2.8 | Z0,9R2,8 | 0.61 | 0.9 | 2.8 | Z0,9R2,8 | 0.49 | 0.9 | 2.8 | Z0,9R2,8 | 0.41
1 | 2.8 | Z1,0R2,8 | 0.69 | 1 | 2.8 | Z1,0R2,8 | 0.61 | 1 | 2.8 | Z1,0R2,8 | 0.49 | 1 | 2.8 | Z1,0R2,8 | 0.41
1.1 | 2.8 | Z1,1R2,8 | 0.68 | 1.1 | 2.8 | Z1,1R2,8 | 0.6 | 1.1 | 2.8 | Z1,1R2,8 | 0.48 | 1.1 | 2.8 | Z1,1R2,8 | 0.41
1.2 | 2.8 | Z1,2R2,8 | 0.67 | 1.2 | 2.8 | Z1,2R2,8 | 0.59 | 1.2 | 2.8 | Z1,2R2,8 | 0.48 | 1.2 | 2.8 | Z1,2R2,8 | 0.4
1.3 | 2.8 | Z1,3R2,8 | 0.65 | 1.3 | 2.8 | Z1,3R2,8 | 0.58 | 1.3 | 2.8 | Z1,3R2,8 | 0.47 | 1.3 | 2.8 | Z1,3R2,8 | 0.4
1.4 | 2.8 | Z1,4R2,8 | 0.64 | 1.4 | 2.8 | Z1,4R2,8 | 0.57 | 1.4 | 2.8 | Z1,4R2,8 | 0.46 | 1.4 | 2.8 | Z1,4R2,8 | 0.39
1.5 | 2.8 | Z1,5R2,8 | 0.63 | 1.5 | 2.8 | Z1,5R2,8 | 0.56 | 1.5 | 2.8 | Z1,5R2,8 | 0.46 | 1.5 | 2.8 | Z1,5R2,8 | 0.39
1.6 | 2.8 | Z1,6R2,8 | 0.62 | 1.6 | 2.8 | Z1,6R2,8 | 0.55 | 1.6 | 2.8 | Z1,6R2,8 | 0.45 | 1.6 | 2.8 | Z1,6R2,8 | 0.38
1.7 | 2.8 | Z1,7R2,8 | 0.61 | 1.7 | 2.8 | Z1,7R2,8 | 0.54 | 1.7 | 2.8 | Z1,7R2,8 | 0.44 | 1.7 | 2.8 | Z1,7R2,8 | 0.38
1.8 | 2.8 | Z1,8R2,8 | 0.59 | 1.8 | 2.8 | Z1,8R2,8 | 0.53 | 1.8 | 2.8 | Z1,8R2,8 | 0.43 | 1.8 | 2.8 | Z1,8R2,8 | 0.37
1.9 | 2.8 | Z1,9R2,8 | 0.58 | 1.9 | 2.8 | Z1,9R2,8 | 0.52 | 1.9 | 2.8 | Z1,9R2,8 | 0.43 | 1.9 | 2.8 | Z1,9R2,8 | 0.37
2 | 2.8 | Z2,0R2,8 | 0.57 | 2 | 2.8 | Z2,0R2,8 | 0.51 | 2 | 2.8 | Z2,0R2,8 | 0.42 | 2 | 2.8 | Z2,0R2,8 | 0.36
2.1 | 2.8 | Z2,1R2,8 | 0.56 | 2.1 | 2.8 | Z2,1R2,8 | 0.5 | 2.1 | 2.8 | Z2,1R2,8 | 0.42 | 2.1 | 2.8 | Z2,1R2,8 | 0.36
2.2 | 2.8 | Z2,2R2,8 | 0.55 | 2.2 | 2.8 | Z2,2R2,8 | 0.5 | 2.2 | 2.8 | Z2,2R2,8 | 0.41 | 2.2 | 2.8 | Z2,2R2,8 | 0.35
2.3 | 2.8 | Z2,3R2,8 | 0.55 | 2.3 | 2.8 | Z2,3R2,8 | 0.49 | 2.3 | 2.8 | Z2,3R2,8 | 0.41 | 2.3 | 2.8 | Z2,3R2,8 | 0.35
2.4 | 2.8 | Z2,4R2,8 | 0.54 | 2.4 | 2.8 | Z2,4R2,8 | 0.48 | 2.4 | 2.8 | Z2,4R2,8 | 0.4 | 2.4 | 2.8 | Z2,4R2,8 | 0.34
2.5 | 2.8 | Z2,5R2,8 | 0.53 | 2.5 | 2.8 | Z2,5R2,8 | 0.48 | 2.5 | 2.8 | Z2,5R2,8 | 0.4 | 2.5 | 2.8 | Z2,5R2,8 | 0.34
2.6 | 2.8 | Z2,6R2,8 | 0.52 | 2.6 | 2.8 | Z2,6R2,8 | 0.47 | 2.6 | 2.8 | Z2,6R2,8 | 0.39 | 2.6 | 2.8 | Z2,6R2,8 | 0.34
2.7 | 2.8 | Z2,7R2,8 | 0.51 | 2.7 | 2.8 | Z2,7R2,8 | 0.46 | 2.7 | 2.8 | Z2,7R2,8 | 0.39 | 2.7 | 2.8 | Z2,7R2,8 | 0.33
2.8 | 2.8 | Z2,8R2,8 | 0.51 | 2.8 | 2.8 | Z2,8R2,8 | 0.45 | 2.8 | 2.8 | Z2,8R2,8 | 0.38 | 2.8 | 2.8 | Z2,8R2,8 | 0.33
2.9 | 2.8 | Z2,9R2,8 | 0.5 | 2.9 | 2.8 | Z2,9R2,8 | 0.45 | 2.9 | 2.8 | Z2,9R2,8 | 0.38 | 2.9 | 2.8 | Z2,9R2,8 | 0.32
3 | 2.8 | Z3,0R2,8 | 0.49 | 3 | 2.8 | Z3,0R2,8 | 0.44 | 3 | 2.8 | Z3,0R2,8 | 0.37 | 3 | 2.8 | Z3,0R2,8 | 0.32
3.1 | 2.8 | Z3,1R2,8 | 0.48 | 3.1 | 2.8 | Z3,1R2,8 | 0.44 | 3.1 | 2.8 | Z3,1R2,8 | 0.37 | 3.1 | 2.8 | Z3,1R2,8 | 0.32
3.2 | 2.8 | Z3,2R2,8 | 0.48 | 3.2 | 2.8 | Z3,2R2,8 | 0.43 | 3.2 | 2.8 | Z3,2R2,8 | 0.36 | 3.2 | 2.8 | Z3,2R2,8 | 0.31
3.3 | 2.8 | Z3,3R2,8 | 0.47 | 3.3 | 2.8 | Z3,3R2,8 | 0.43 | 3.3 | 2.8 | Z3,3R2,8 | 0.36 | 3.3 | 2.8 | Z3,3R2,8 | 0.31
3.4 | 2.8 | Z3,4R2,8 | 0.47 | 3.4 | 2.8 | Z3,4R2,8 | 0.42 | 3.4 | 2.8 | Z3,4R2,8 | 0.36 | 3.4 | 2.8 | Z3,4R2,8 | 0.31
3.5 | 2.8 | Z3,5R2,8 | 0.46 | 3.5 | 2.8 | Z3,5R2,8 | 0.42 | 3.5 | 2.8 | Z3,5R2,8 | 0.36 | 3.5 | 2.8 | Z3,5R2,8 | 0.31
3.6 | 2.8 | Z3,6R2,8 | 0.45 | 3.6 | 2.8 | Z3,6R2,8 | 0.41 | 3.6 | 2.8 | Z3,6R2,8 | 0.35 | 3.6 | 2.8 | Z3,6R2,8 | 0.3
3.7 | 2.8 | Z3,7R2,8 | 0.45 | 3.7 | 2.8 | Z3,7R2,8 | 0.41 | 3.7 | 2.8 | Z3,7R2,8 | 0.35 | 3.7 | 2.8 | Z3,7R2,8 | 0.3
3.8 | 2.8 | Z3,8R2,8 | 0.44 | 3.8 | 2.8 | Z3,8R2,8 | 0.4 | 3.8 | 2.8 | Z3,8R2,8 | 0.35 | 3.8 | 2.8 | Z3,8R2,8 | 0.3
3.9 | 2.8 | Z3,9R2,8 | 0.44 | 3.9 | 2.8 | Z3,9R2,8 | 0.4 | 3.9 | 2.8 | Z3,9R2,8 | 0.34 | 3.9 | 2.8 | Z3,9R2,8 | 0.29
4 | 2.8 | Z4,0R2,8 | 0.43 | 4 | 2.8 | Z4,0R2,8 | 0.39 | 4 | 2.8 | Z4,0R2,8 | 0.34 | 4 | 2.8 | Z4,0R2,8 | 0.29
4.1 | 2.8 | Z4,1R2,8 | 0.43 | 4.1 | 2.8 | Z4,1R2,8 | 0.39 | 4.1 | 2.8 | Z4,1R2,8 | 0.34 | 4.1 | 2.8 | Z4,1R2,8 | 0.29
4.2 | 2.8 | Z4,2R2,8 | 0.42 | 4.2 | 2.8 | Z4,2R2,8 | 0.38 | 4.2 | 2.8 | Z4,2R2,8 | 0.33 | 4.2 | 2.8 | Z4,2R2,8 | 0.29
4.3 | 2.8 | Z4,3R2,8 | 0.42 | 4.3 | 2.8 | Z4,3R2,8 | 0.38 | 4.3 | 2.8 | Z4,3R2,8 | 0.33 | 4.3 | 2.8 | Z4,3R2,8 | 0.28
4.4 | 2.8 | Z4,4R2,8 | 0.41 | 4.4 | 2.8 | Z4,4R2,8 | 0.38 | 4.4 | 2.8 | Z4,4R2,8 | 0.33 | 4.4 | 2.8 | Z4,4R2,8 | 0.28
4.5 | 2.8 | Z4,5R2,8 | 0.41 | 4.5 | 2.8 | Z4,5R2,8 | 0.38 | 4.5 | 2.8 | Z4,5R2,8 | 0.33 | 4.5 | 2.8 | Z4,5R2,8 | 0.28
4.6 | 2.8 | Z4,6R2,8 | 0.41 | 4.6 | 2.8 | Z4,6R2,8 | 0.37 | 4.6 | 2.8 | Z4,6R2,8 | 0.32 | 4.6 | 2.8 | Z4,6R2,8 | 0.28
4.7 | 2.8 | Z4,7R2,8 | 0.4 | 4.7 | 2.8 | Z4,7R2,8 | 0.37 | 4.7 | 2.8 | Z4,7R2,8 | 0.32 | 4.7 | 2.8 | Z4,7R2,8 | 0.28
4.8 | 2.8 | Z4,8R2,8 | 0.4 | 4.8 | 2.8 | Z4,8R2,8 | 0.37 | 4.8 | 2.8 | Z4,8R2,8 | 0.32 | 4.8 | 2.8 | Z4,8R2,8 | 0.27
4.9 | 2.8 | Z4,9R2,8 | 0.39 | 4.9 | 2.8 | Z4,9R2,8 | 0.36 | 4.9 | 2.8 | Z4,9R2,8 | 0.31 | 4.9 | 2.8 | Z4,9R2,8 | 0.27
5 | 2.8 | Z5,0R2,8 | 0.39 | 5 | 2.8 | Z5,0R2,8 | 0.36 | 5 | 2.8 | Z5,0R2,8 | 0.31 | 5 | 2.8 | Z5,0R2,8 | 0.27
5.1 | 2.8 | Z5,1R2,8 | 0.39 | 5.1 | 2.8 | Z5,1R2,8 | 0.36 | 5.1 | 2.8 | Z5,1R2,8 | 0.31 | 5.1 | 2.8 | Z5,1R2,8 | 0.27
5.2 | 2.8 | Z5,2R2,8 | 0.38 | 5.2 | 2.8 | Z5,2R2,8 | 0.35 | 5.2 | 2.8 | Z5,2R2,8 | 0.3 | 5.2 | 2.8 | Z5,2R2,8 | 0.27
5.3 | 2.8 | Z5,3R2,8 | 0.38 | 5.3 | 2.8 | Z5,3R2,8 | 0.35 | 5.3 | 2.8 | Z5,3R2,8 | 0.3 | 5.3 | 2.8 | Z5,3R2,8 | 0.26
5.4 | 2.8 | Z5,4R2,8 | 0.37 | 5.4 | 2.8 | Z5,4R2,8 | 0.35 | 5.4 | 2.8 | Z5,4R2,8 | 0.3 | 5.4 | 2.8 | Z5,4R2,8 | 0.26
5.5 | 2.8 | Z5,5R2,8 | 0.37 | 5.5 | 2.8 | Z5,5R2,8 | 0.35 | 5.5 | 2.8 | Z5,5R2,8 | 0.3 | 5.5 | 2.8 | Z5,5R2,8 | 0.26
5.6 | 2.8 | Z5,6R2,8 | 0.37 | 5.6 | 2.8 | Z5,6R2,8 | 0.34 | 5.6 | 2.8 | Z5,6R2,8 | 0.29 | 5.6 | 2.8 | Z5,6R2,8 | 0.26
5.7 | 2.8 | Z5,7R2,8 | 0.36 | 5.7 | 2.8 | Z5,7R2,8 | 0.34 | 5.7 | 2.8 | Z5,7R2,8 | 0.29 | 5.7 | 2.8 | Z5,7R2,8 | 0.26
5.8 | 2.8 | Z5,8R2,8 | 0.36 | 5.8 | 2.8 | Z5,8R2,8 | 0.34 | 5.8 | 2.8 | Z5,8R2,8 | 0.29 | 5.8 | 2.8 | Z5,8R2,8 | 0.25
5.9 | 2.8 | Z5,9R2,8 | 0.35 | 5.9 | 2.8 | Z5,9R2,8 | 0.33 | 5.9 | 2.8 | Z5,9R2,8 | 0.28 | 5.9 | 2.8 | Z5,9R2,8 | 0.25
6 | 2.8 | Z6,0R2,8 | 0.35 | 6 | 2.8 | Z6,0R2,8 | 0.33 | 6 | 2.8 | Z6,0R2,8 | 0.28 | 6 | 2.8 | Z6,0R2,8 | 0.25
6.1 | 2.8 | Z6,1R2,8 | 0.35 | 6.1 | 2.8 | Z6,1R2,8 | 0.33 | 6.1 | 2.8 | Z6,1R2,8 | 0.28 | 6.1 | 2.8 | Z6,1R2,8 | 0.25
6.2 | 2.8 | Z6,2R2,8 | 0.35 | 6.2 | 2.8 | Z6,2R2,8 | 0.32 | 6.2 | 2.8 | Z6,2R2,8 | 0.28 | 6.2 | 2.8 | Z6,2R2,8 | 0.25
6.3 | 2.8 | Z6,3R2,8 | 0.34 | 6.3 | 2.8 | Z6,3R2,8 | 0.32 | 6.3 | 2.8 | Z6,3R2,8 | 0.27 | 6.3 | 2.8 | Z6,3R2,8 | 0.25
6.4 | 2.8 | Z6,4R2,8 | 0.34 | 6.4 | 2.8 | Z6,4R2,8 | 0.32 | 6.4 | 2.8 | Z6,4R2,8 | 0.27 | 6.4 | 2.8 | Z6,4R2,8 | 0.25
6.5 | 2.8 | Z6,5R2,8 | 0.34 | 6.5 | 2.8 | Z6,5R2,8 | 0.32 | 6.5 | 2.8 | Z6,5R2,8 | 0.27 | 6.5 | 2.8 | Z6,5R2,8 | 0.25
6.6 | 2.8 | Z6,6R2,8 | 0.34 | 6.6 | 2.8 | Z6,6R2,8 | 0.31 | 6.6 | 2.8 | Z6,6R2,8 | 0.27 | 6.6 | 2.8 | Z6,6R2,8 | 0.24
6.7 | 2.8 | Z6,7R2,8 | 0.34 | 6.7 | 2.8 | Z6,7R2,8 | 0.31 | 6.7 | 2.8 | Z6,7R2,8 | 0.27 | 6.7 | 2.8 | Z6,7R2,8 | 0.24
6.8 | 2.8 | Z6,8R2,8 | 0.33 | 6.8 | 2.8 | Z6,8R2,8 | 0.31 | 6.8 | 2.8 | Z6,8R2,8 | 0.26 | 6.8 | 2.8 | Z6,8R2,8 | 0.24
6.9 | 2.8 | Z6,9R2,8 | 0.33 | 6.9 | 2.8 | Z6,9R2,8 | 0.3 | 6.9 | 2.8 | Z6,9R2,8 | 0.26 | 6.9 | 2.8 | Z6,9R2,8 | 0.24
7 | 2.8 | Z7,0R2,8 | 0.33 | 7 | 2.8 | Z7,0R2,8 | 0.3 | 7 | 2.8 | Z7,0R2,8 | 0.26 | 7 | 2.8 | Z7,0R2,8 | 0.24
7.1 | 2.8 | Z7,1R2,8 | 0.33 | 7.1 | 2.8 | Z7,1R2,8 | 0.3 | 7.1 | 2.8 | Z7,1R2,8 | 0.26 | 7.1 | 2.8 | Z7,1R2,8 | 0.24
7.2 | 2.8 | Z7,2R2,8 | 0.32 | 7.2 | 2.8 | Z7,2R2,8 | 0.3 | 7.2 | 2.8 | Z7,2R2,8 | 0.26 | 7.2 | 2.8 | Z7,2R2,8 | 0.24
7.3 | 2.8 | Z7,3R2,8 | 0.32 | 7.3 | 2.8 | Z7,3R2,8 | 0.29 | 7.3 | 2.8 | Z7,3R2,8 | 0.26 | 7.3 | 2.8 | Z7,3R2,8 | 0.23
7.4 | 2.8 | Z7,4R2,8 | 0.32 | 7.4 | 2.8 | Z7,4R2,8 | 0.29 | 7.4 | 2.8 | Z7,4R2,8 | 0.26 | 7.4 | 2.8 | Z7,4R2,8 | 0.23
7.5 | 2.8 | Z7,5R2,8 | 0.32 | 7.5 | 2.8 | Z7,5R2,8 | 0.29 | 7.5 | 2.8 | Z7,5R2,8 | 0.26 | 7.5 | 2.8 | Z7,5R2,8 | 0.23
7.6 | 2.8 | Z7,6R2,8 | 0.31 | 7.6 | 2.8 | Z7,6R2,8 | 0.29 | 7.6 | 2.8 | Z7,6R2,8 | 0.25 | 7.6 | 2.8 | Z7,6R2,8 | 0.23
7.7 | 2.8 | Z7,7R2,8 | 0.31 | 7.7 | 2.8 | Z7,7R2,8 | 0.29 | 7.7 | 2.8 | Z7,7R2,8 | 0.25 | 7.7 | 2.8 | Z7,7R2,8 | 0.23
7.8 | 2.8 | Z7,8R2,8 | 0.31 | 7.8 | 2.8 | Z7,8R2,8 | 0.28 | 7.8 | 2.8 | Z7,8R2,8 | 0.25 | 7.8 | 2.8 | Z7,8R2,8 | 0.22
7.9 | 2.8 | Z7,9R2,8 | 0.3 | 7.9 | 2.8 | Z7,9R2,8 | 0.28 | 7.9 | 2.8 | Z7,9R2,8 | 0.25 | 7.9 | 2.8 | Z7,9R2,8 | 0.22
8 | 2.8 | Z8,0R2,8 | 0.3 | 8 | 2.8 | Z8,0R2,8 | 0.28 | 8 | 2.8 | Z8,0R2,8 | 0.25 | 8 | 2.8 | Z8,0R2,8 | 0.22
8.1 | 2.8 | Z8,1R2,8 | 0.3 | 8.1 | 2.8 | Z8,1R2,8 | 0.28 | 8.1 | 2.8 | Z8,1R2,8 | 0.25 | 8.1 | 2.8 | Z8,1R2,8 | 0.22
8.2 | 2.8 | Z8,2R2,8 | 0.3 | 8.2 | 2.8 | Z8,2R2,8 | 0.28 | 8.2 | 2.8 | Z8,2R2,8 | 0.25 | 8.2 | 2.8 | Z8,2R2,8 | 0.22
8.3 | 2.8 | Z8,3R2,8 | 0.29 | 8.3 | 2.8 | Z8,3R2,8 | 0.27 | 8.3 | 2.8 | Z8,3R2,8 | 0.24 | 8.3 | 2.8 | Z8,3R2,8 | 0.22
8.4 | 2.8 | Z8,4R2,8 | 0.29 | 8.4 | 2.8 | Z8,4R2,8 | 0.27 | 8.4 | 2.8 | Z8,4R2,8 | 0.24 | 8.4 | 2.8 | Z8,4R2,8 | 0.22
8.5 | 2.8 | Z8,5R2,8 | 0.29 | 8.5 | 2.8 | Z8,5R2,8 | 0.27 | 8.5 | 2.8 | Z8,5R2,8 | 0.24 | 8.5 | 2.8 | Z8,5R2,8 | 0.22
8.6 | 2.8 | Z8,6R2,8 | 0.29 | 8.6 | 2.8 | Z8,6R2,8 | 0.27 | 8.6 | 2.8 | Z8,6R2,8 | 0.24 | 8.6 | 2.8 | Z8,6R2,8 | 0.21
8.7 | 2.8 | Z8,7R2,8 | 0.29 | 8.7 | 2.8 | Z8,7R2,8 | 0.27 | 8.7 | 2.8 | Z8,7R2,8 | 0.24 | 8.7 | 2.8 | Z8,7R2,8 | 0.21
8.8 | 2.8 | Z8,8R2,8 | 0.28 | 8.8 | 2.8 | Z8,8R2,8 | 0.26 | 8.8 | 2.8 | Z8,8R2,8 | 0.23 | 8.8 | 2.8 | Z8,8R2,8 | 0.21
8.9 | 2.8 | Z8,9R2,8 | 0.28 | 8.9 | 2.8 | Z8,9R2,8 | 0.26 | 8.9 | 2.8 | Z8,9R2,8 | 0.23 | 8.9 | 2.8 | Z8,9R2,8 | 0.21
9 | 2.8 | Z9,0R2,8 | 0.28 | 9 | 2.8 | Z9,0R2,8 | 0.26 | 9 | 2.8 | Z9,0R2,8 | 0.23 | 9 | 2.8 | Z9,0R2,8 | 0.21
9.1 | 2.8 | Z9,1R2,8 | 0.28 | 9.1 | 2.8 | Z9,1R2,8 | 0.26 | 9.1 | 2.8 | Z9,1R2,8 | 0.23 | 9.1 | 2.8 | Z9,1R2,8 | 0.21
9.2 | 2.8 | Z9,2R2,8 | 0.28 | 9.2 | 2.8 | Z9,2R2,8 | 0.26 | 9.2 | 2.8 | Z9,2R2,8 | 0.23 | 9.2 | 2.8 | Z9,2R2,8 | 0.21
9.3 | 2.8 | Z9,3R2,8 | 0.28 | 9.3 | 2.8 | Z9,3R2,8 | 0.26 | 9.3 | 2.8 | Z9,3R2,8 | 0.23 | 9.3 | 2.8 | Z9,3R2,8 | 0.21
9.4 | 2.8 | Z9,4R2,8 | 0.28 | 9.4 | 2.8 | Z9,4R2,8 | 0.26 | 9.4 | 2.8 | Z9,4R2,8 | 0.23 | 9.4 | 2.8 | Z9,4R2,8 | 0.21
9.5 | 2.8 | Z9,5R2,8 | 0.28 | 9.5 | 2.8 | Z9,5R2,8 | 0.26 | 9.5 | 2.8 | Z9,5R2,8 | 0.23 | 9.5 | 2.8 | Z9,5R2,8 | 0.21
9.6 | 2.8 | Z9,6R2,8 | 0.27 | 9.6 | 2.8 | Z9,6R2,8 | 0.25 | 9.6 | 2.8 | Z9,6R2,8 | 0.22 | 9.6 | 2.8 | Z9,6R2,8 | 0.2
9.7 | 2.8 | Z9,7R2,8 | 0.27 | 9.7 | 2.8 | Z9,7R2,8 | 0.25 | 9.7 | 2.8 | Z9,7R2,8 | 0.22 | 9.7 | 2.8 | Z9,7R2,8 | 0.2
9.8 | 2.8 | Z9,8R2,8 | 0.27 | 9.8 | 2.8 | Z9,8R2,8 | 0.25 | 9.8 | 2.8 | Z9,8R2,8 | 0.22 | 9.8 | 2.8 | Z9,8R2,8 | 0.2
9.9 | 2.8 | Z9,9R2,8 | 0.27 | 9.9 | 2.8 | Z9,9R2,8 | 0.25 | 9.9 | 2.8 | Z9,9R2,8 | 0.22 | 9.9 | 2.8 | Z9,9R2,8 | 0.2
10 | 2.8 | Z10,0R2,8 | 0.27 | 10 | 2.8 | Z10,0R2,8 | 0.25 | 10 | 2.8 | Z10,0R2,8 | 0.22 | 10 | 2.8 | Z10,0R2,8 | 0.2
10.1 | 2.8 | Z10,1R2,8 | 0.27 | 10.1 | 2.8 | Z10,1R2,8 | 0.25 | 10.1 | 2.8 | Z10,1R2,8 | 0.22 | 10.1 | 2.8 | Z10,1R2,8 | 0.2
10.2 | 2.8 | Z10,2R2,8 | 0.27 | 10.2 | 2.8 | Z10,2R2,8 | 0.25 | 10.2 | 2.8 | Z10,2R2,8 | 0.22 | 10.2 | 2.8 | Z10,2R2,8 | 0.2
10.3 | 2.8 | Z10,3R2,8 | 0.27 | 10.3 | 2.8 | Z10,3R2,8 | 0.25 | 10.3 | 2.8 | Z10,3R2,8 | 0.22 | 10.3 | 2.8 | Z10,3R2,8 | 0.2
10.4 | 2.8 | Z10,4R2,8 | 0.26 | 10.4 | 2.8 | Z10,4R2,8 | 0.24 | 10.4 | 2.8 | Z10,4R2,8 | 0.22 | 10.4 | 2.8 | Z10,4R2,8 | 0.2
10.5 | 2.8 | Z10,5R2,8 | 0.26 | 10.5 | 2.8 | Z10,5R2,8 | 0.24 | 10.5 | 2.8 | Z10,5R2,8 | 0.22 | 10.5 | 2.8 | Z10,5R2,8 | 0.2
10.6 | 2.8 | Z10,6R2,8 | 0.26 | 10.6 | 2.8 | Z10,6R2,8 | 0.24 | 10.6 | 2.8 | Z10,6R2,8 | 0.21 | 10.6 | 2.8 | Z10,6R2,8 | 0.19
10.7 | 2.8 | Z10,7R2,8 | 0.26 | 10.7 | 2.8 | Z10,7R2,8 | 0.24 | 10.7 | 2.8 | Z10,7R2,8 | 0.21 | 10.7 | 2.8 | Z10,7R2,8 | 0.19
10.8 | 2.8 | Z10,8R2,8 | 0.26 | 10.8 | 2.8 | Z10,8R2,8 | 0.24 | 10.8 | 2.8 | Z10,8R2,8 | 0.21 | 10.8 | 2.8 | Z10,8R2,8 | 0.19
10.9 | 2.8 | Z10,9R2,8 | 0.26 | 10.9 | 2.8 | Z10,9R2,8 | 0.24 | 10.9 | 2.8 | Z10,9R2,8 | 0.21 | 10.9 | 2.8 | Z10,9R2,8 | 0.19
11 | 2.8 | Z11,0R2,8 | 0.26 | 11 | 2.8 | Z11,0R2,8 | 0.24 | 11 | 2.8 | Z11,0R2,8 | 0.21 | 11 | 2.8 | Z11,0R2,8 | 0.19
11.1 | 2.8 | Z11,1R2,8 | 0.25 | 11.1 | 2.8 | Z11,1R2,8 | 0.23 | 11.1 | 2.8 | Z11,1R2,8 | 0.21 | 11.1 | 2.8 | Z11,1R2,8 | 0.19
11.2 | 2.8 | Z11,2R2,8 | 0.25 | 11.2 | 2.8 | Z11,2R2,8 | 0.23 | 11.2 | 2.8 | Z11,2R2,8 | 0.21 | 11.2 | 2.8 | Z11,2R2,8 | 0.19
11.3 | 2.8 | Z11,3R2,8 | 0.25 | 11.3 | 2.8 | Z11,3R2,8 | 0.23 | 11.3 | 2.8 | Z11,3R2,8 | 0.21 | 11.3 | 2.8 | Z11,3R2,8 | 0.19
11.4 | 2.8 | Z11,4R2,8 | 0.25 | 11.4 | 2.8 | Z11,4R2,8 | 0.23 | 11.4 | 2.8 | Z11,4R2,8 | 0.21 | 11.4 | 2.8 | Z11,4R2,8 | 0.19
11.5 | 2.8 | Z11,5R2,8 | 0.25 | 11.5 | 2.8 | Z11,5R2,8 | 0.23 | 11.5 | 2.8 | Z11,5R2,8 | 0.21 | 11.5 | 2.8 | Z11,5R2,8 | 0.19
11.6 | 2.8 | Z11,6R2,8 | 0.25 | 11.6 | 2.8 | Z11,6R2,8 | 0.23 | 11.6 | 2.8 | Z11,6R2,8 | 0.2 | 11.6 | 2.8 | Z11,6R2,8 | 0.18
11.7 | 2.8 | Z11,7R2,8 | 0.24 | 11.7 | 2.8 | Z11,7R2,8 | 0.22 | 11.7 | 2.8 | Z11,7R2,8 | 0.2 | 11.7 | 2.8 | Z11,7R2,8 | 0.18
11.8 | 2.8 | Z11,8R2,8 | 0.24 | 11.8 | 2.8 | Z11,8R2,8 | 0.22 | 11.8 | 2.8 | Z11,8R2,8 | 0.2 | 11.8 | 2.8 | Z11,8R2,8 | 0.18
11.9 | 2.8 | Z11,9R2,8 | 0.24 | 11.9 | 2.8 | Z11,9R2,8 | 0.22 | 11.9 | 2.8 | Z11,9R2,8 | 0.2 | 11.9 | 2.8 | Z11,9R2,8 | 0.18
12 | 2.8 | Z12,0R2,8 | 0.24 | 12 | 2.8 | Z12,0R2,8 | 0.22 | 12 | 2.8 | Z12,0R2,8 | 0.2 | 12 | 2.8 | Z12,0R2,8 | 0.18
12.1 | 2.8 | Z12,1R2,8 | 0.24 | 12.1 | 2.8 | Z12,1R2,8 | 0.22 | 12.1 | 2.8 | Z12,1R2,8 | 0.2 | 12.1 | 2.8 | Z12,1R2,8 | 0.18
12.2 | 2.8 | Z12,2R2,8 | 0.24 | 12.2 | 2.8 | Z12,2R2,8 | 0.22 | 12.2 | 2.8 | Z12,2R2,8 | 0.2 | 12.2 | 2.8 | Z12,2R2,8 | 0.18
12.3 | 2.8 | Z12,3R2,8 | 0.24 | 12.3 | 2.8 | Z12,3R2,8 | 0.22 | 12.3 | 2.8 | Z12,3R2,8 | 0.2 | 12.3 | 2.8 | Z12,3R2,8 | 0.18
12.4 | 2.8 | Z12,4R2,8 | 0.24 | 12.4 | 2.8 | Z12,4R2,8 | 0.22 | 12.4 | 2.8 | Z12,4R2,8 | 0.2 | 12.4 | 2.8 | Z12,4R2,8 | 0.18
12.5 | 2.8 | Z12,5R2,8 | 0.24 | 12.5 | 2.8 | Z12,5R2,8 | 0.22 | 12.5 | 2.8 | Z12,5R2,8 | 0.2 | 12.5 | 2.8 | Z12,5R2,8 | 0.18
12.6 | 2.8 | Z12,6R2,8 | 0.23 | 12.6 | 2.8 | Z12,6R2,8 | 0.21 | 12.6 | 2.8 | Z12,6R2,8 | 0.19 | 12.6 | 2.8 | Z12,6R2,8 | 0.18
12.7 | 2.8 | Z12,7R2,8 | 0.23 | 12.7 | 2.8 | Z12,7R2,8 | 0.21 | 12.7 | 2.8 | Z12,7R2,8 | 0.19 | 12.7 | 2.8 | Z12,7R2,8 | 0.18
12.8 | 2.8 | Z12,8R2,8 | 0.23 | 12.8 | 2.8 | Z12,8R2,8 | 0.21 | 12.8 | 2.8 | Z12,8R2,8 | 0.19 | 12.8 | 2.8 | Z12,8R2,8 | 0.18
12.9 | 2.8 | Z12,9R2,8 | 0.23 | 12.9 | 2.8 | Z12,9R2,8 | 0.21 | 12.9 | 2.8 | Z12,9R2,8 | 0.19 | 12.9 | 2.8 | Z12,9R2,8 | 0.18
13 | 2.8 | Z13,0R2,8 | 0.23 | 13 | 2.8 | Z13,0R2,8 | 0.21 | 13 | 2.8 | Z13,0R2,8 | 0.19 | 13 | 2.8 | Z13,0R2,8 | 0.18
13.1 | 2.8 | Z13,1R2,8 | 0.23 | 13.1 | 2.8 | Z13,1R2,8 | 0.21 | 13.1 | 2.8 | Z13,1R2,8 | 0.19 | 13.1 | 2.8 | Z13,1R2,8 | 0.17
13.2 | 2.8 | Z13,2R2,8 | 0.23 | 13.2 | 2.8 | Z13,2R2,8 | 0.21 | 13.2 | 2.8 | Z13,2R2,8 | 0.19 | 13.2 | 2.8 | Z13,2R2,8 | 0.17
13.3 | 2.8 | Z13,3R2,8 | 0.23 | 13.3 | 2.8 | Z13,3R2,8 | 0.21 | 13.3 | 2.8 | Z13,3R2,8 | 0.19 | 13.3 | 2.8 | Z13,3R2,8 | 0.17
13.4 | 2.8 | Z13,4R2,8 | 0.23 | 13.4 | 2.8 | Z13,4R2,8 | 0.21 | 13.4 | 2.8 | Z13,4R2,8 | 0.19 | 13.4 | 2.8 | Z13,4R2,8 | 0.17
13.5 | 2.8 | Z13,5R2,8 | 0.23 | 13.5 | 2.8 | Z13,5R2,8 | 0.21 | 13.5 | 2.8 | Z13,5R2,8 | 0.19 | 13.5 | 2.8 | Z13,5R2,8 | 0.17
13.6 | 2.8 | Z13,6R2,8 | 0.22 | 13.6 | 2.8 | Z13,6R2,8 | 0.2 | 13.6 | 2.8 | Z13,6R2,8 | 0.18 | 13.6 | 2.8 | Z13,6R2,8 | 0.17
13.7 | 2.8 | Z13,7R2,8 | 0.22 | 13.7 | 2.8 | Z13,7R2,8 | 0.2 | 13.7 | 2.8 | Z13,7R2,8 | 0.18 | 13.7 | 2.8 | Z13,7R2,8 | 0.17
13.8 | 2.8 | Z13,8R2,8 | 0.22 | 13.8 | 2.8 | Z13,8R2,8 | 0.2 | 13.8 | 2.8 | Z13,8R2,8 | 0.18 | 13.8 | 2.8 | Z13,8R2,8 | 0.17
13.9 | 2.8 | Z13,9R2,8 | 0.22 | 13.9 | 2.8 | Z13,9R2,8 | 0.2 | 13.9 | 2.8 | Z13,9R2,8 | 0.18 | 13.9 | 2.8 | Z13,9R2,8 | 0.17
14 | 2.8 | Z14,0R2,8 | 0.22 | 14 | 2.8 | Z14,0R2,8 | 0.2 | 14 | 2.8 | Z14,0R2,8 | 0.18 | 14 | 2.8 | Z14,0R2,8 | 0.17
14.1 | 2.8 | Z14,1R2,8 | 0.22 | 14.1 | 2.8 | Z14,1R2,8 | 0.2 | 14.1 | 2.8 | Z14,1R2,8 | 0.18 | 14.1 | 2.8 | Z14,1R2,8 | 0.17
14.2 | 2.8 | Z14,2R2,8 | 0.22 | 14.2 | 2.8 | Z14,2R2,8 | 0.2 | 14.2 | 2.8 | Z14,2R2,8 | 0.18 | 14.2 | 2.8 | Z14,2R2,8 | 0.17
14.3 | 2.8 | Z14,3R2,8 | 0.22 | 14.3 | 2.8 | Z14,3R2,8 | 0.2 | 14.3 | 2.8 | Z14,3R2,8 | 0.18 | 14.3 | 2.8 | Z14,3R2,8 | 0.17
14.4 | 2.8 | Z14,4R2,8 | 0.22 | 14.4 | 2.8 | Z14,4R2,8 | 0.2 | 14.4 | 2.8 | Z14,4R2,8 | 0.18 | 14.4 | 2.8 | Z14,4R2,8 | 0.17
14.5 | 2.8 | Z14,5R2,8 | 0.22 | 14.5 | 2.8 | Z14,5R2,8 | 0.2 | 14.5 | 2.8 | Z14,5R2,8 | 0.18 | 14.5 | 2.8 | Z14,5R2,8 | 0.17
14.6 | 2.8 | Z14,6R2,8 | 0.21 | 14.6 | 2.8 | Z14,6R2,8 | 0.2 | 14.6 | 2.8 | Z14,6R2,8 | 0.18 | 14.6 | 2.8 | Z14,6R2,8 | 0.17
14.7 | 2.8 | Z14,7R2,8 | 0.21 | 14.7 | 2.8 | Z14,7R2,8 | 0.2 | 14.7 | 2.8 | Z14,7R2,8 | 0.18 | 14.7 | 2.8 | Z14,7R2,8 | 0.17
14.8 | 2.8 | Z14,8R2,8 | 0.21 | 14.8 | 2.8 | Z14,8R2,8 | 0.2 | 14.8 | 2.8 | Z14,8R2,8 | 0.18 | 14.8 | 2.8 | Z14,8R2,8 | 0.17
14.9 | 2.8 | Z14,9R2,8 | 0.21 | 14.9 | 2.8 | Z14,9R2,8 | 0.2 | 14.9 | 2.8 | Z14,9R2,8 | 0.18 | 14.9 | 2.8 | Z14,9R2,8 | 0.17
15 | 2.8 | Z15,0R2,8 | 0.21 | 15 | 2.8 | Z15,0R2,8 | 0.2 | 15 | 2.8 | Z15,0R2,8 | 0.18 | 15 | 2.8 | Z15,0R2,8 | 0.17
15.1 | 2.8 | Z15,1R2,8 | 0.21 | 15.1 | 2.8 | Z15,1R2,8 | 0.19 | 15.1 | 2.8 | Z15,1R2,8 | 0.17 | 15.1 | 2.8 | Z15,1R2,8 | 0.16
15.2 | 2.8 | Z15,2R2,8 | 0.21 | 15.2 | 2.8 | Z15,2R2,8 | 0.19 | 15.2 | 2.8 | Z15,2R2,8 | 0.17 | 15.2 | 2.8 | Z15,2R2,8 | 0.16
15.3 | 2.8 | Z15,3R2,8 | 0.21 | 15.3 | 2.8 | Z15,3R2,8 | 0.19 | 15.3 | 2.8 | Z15,3R2,8 | 0.17 | 15.3 | 2.8 | Z15,3R2,8 | 0.16
15.4 | 2.8 | Z15,4R2,8 | 0.21 | 15.4 | 2.8 | Z15,4R2,8 | 0.19 | 15.4 | 2.8 | Z15,4R2,8 | 0.17 | 15.4 | 2.8 | Z15,4R2,8 | 0.16
15.5 | 2.8 | Z15,5R2,8 | 0.21 | 15.5 | 2.8 | Z15,5R2,8 | 0.19 | 15.5 | 2.8 | Z15,5R2,8 | 0.17 | 15.5 | 2.8 | Z15,5R2,8 | 0.16
15.6 | 2.8 | Z15,6R2,8 | 0.2 | 15.6 | 2.8 | Z15,6R2,8 | 0.19 | 15.6 | 2.8 | Z15,6R2,8 | 0.17 | 15.6 | 2.8 | Z15,6R2,8 | 0.16
15.7 | 2.8 | Z15,7R2,8 | 0.2 | 15.7 | 2.8 | Z15,7R2,8 | 0.19 | 15.7 | 2.8 | Z15,7R2,8 | 0.17 | 15.7 | 2.8 | Z15,7R2,8 | 0.16
15.8 | 2.8 | Z15,8R2,8 | 0.2 | 15.8 | 2.8 | Z15,8R2,8 | 0.19 | 15.8 | 2.8 | Z15,8R2,8 | 0.17 | 15.8 | 2.8 | Z15,8R2,8 | 0.16
15.9 | 2.8 | Z15,9R2,8 | 0.2 | 15.9 | 2.8 | Z15,9R2,8 | 0.19 | 15.9 | 2.8 | Z15,9R2,8 | 0.17 | 15.9 | 2.8 | Z15,9R2,8 | 0.16
16 | 2.8 | Z16,0R2,8 | 0.2 | 16 | 2.8 | Z16,0R2,8 | 0.19 | 16 | 2.8 | Z16,0R2,8 | 0.17 | 16 | 2.8 | Z16,0R2,8 | 0.16
16.1 | 2.8 | Z16,1R2,8 | 0.2 | 16.1 | 2.8 | Z16,1R2,8 | 0.19 | 16.1 | 2.8 | Z16,1R2,8 | 0.17 | 16.1 | 2.8 | Z16,1R2,8 | 0.16
16.2 | 2.8 | Z16,2R2,8 | 0.2 | 16.2 | 2.8 | Z16,2R2,8 | 0.19 | 16.2 | 2.8 | Z16,2R2,8 | 0.17 | 16.2 | 2.8 | Z16,2R2,8 | 0.16
16.3 | 2.8 | Z16,3R2,8 | 0.2 | 16.3 | 2.8 | Z16,3R2,8 | 0.19 | 16.3 | 2.8 | Z16,3R2,8 | 0.17 | 16.3 | 2.8 | Z16,3R2,8 | 0.16
16.4 | 2.8 | Z16,4R2,8 | 0.2 | 16.4 | 2.8 | Z16,4R2,8 | 0.19 | 16.4 | 2.8 | Z16,4R2,8 | 0.17 | 16.4 | 2.8 | Z16,4R2,8 | 0.16
16.5 | 2.8 | Z16,5R2,8 | 0.2 | 16.5 | 2.8 | Z16,5R2,8 | 0.19 | 16.5 | 2.8 | Z16,5R2,8 | 0.17 | 16.5 | 2.8 | Z16,5R2,8 | 0.16
16.6 | 2.8 | Z16,6R2,8 | 0.2 | 16.6 | 2.8 | Z16,6R2,8 | 0.19 | 16.6 | 2.8 | Z16,6R2,8 | 0.17 | 16.6 | 2.8 | Z16,6R2,8 | 0.16
16.7 | 2.8 | Z16,7R2,8 | 0.2 | 16.7 | 2.8 | Z16,7R2,8 | 0.19 | 16.7 | 2.8 | Z16,7R2,8 | 0.17 | 16.7 | 2.8 | Z16,7R2,8 | 0.16
16.8 | 2.8 | Z16,8R2,8 | 0.2 | 16.8 | 2.8 | Z16,8R2,8 | 0.19 | 16.8 | 2.8 | Z16,8R2,8 | 0.17 | 16.8 | 2.8 | Z16,8R2,8 | 0.16
16.9 | 2.8 | Z16,9R2,8 | 0.2 | 16.9 | 2.8 | Z16,9R2,8 | 0.19 | 16.9 | 2.8 | Z16,9R2,8 | 0.17 | 16.9 | 2.8 | Z16,9R2,8 | 0.16
17 | 2.8 | Z17,0R2,8 | 0.2 | 17 | 2.8 | Z17,0R2,8 | 0.19 | 17 | 2.8 | Z17,0R2,8 | 0.17 | 17 | 2.8 | Z17,0R2,8 | 0.16
17.1 | 2.8 | Z17,1R2,8 | 0.19 | 17.1 | 2.8 | Z17,1R2,8 | 0.18 | 17.1 | 2.8 | Z17,1R2,8 | 0.16 | 17.1 | 2.8 | Z17,1R2,8 | 0.15
17.2 | 2.8 | Z17,2R2,8 | 0.19 | 17.2 | 2.8 | Z17,2R2,8 | 0.18 | 17.2 | 2.8 | Z17,2R2,8 | 0.16 | 17.2 | 2.8 | Z17,2R2,8 | 0.15
17.3 | 2.8 | Z17,3R2,8 | 0.19 | 17.3 | 2.8 | Z17,3R2,8 | 0.18 | 17.3 | 2.8 | Z17,3R2,8 | 0.16 | 17.3 | 2.8 | Z17,3R2,8 | 0.15
17.4 | 2.8 | Z17,4R2,8 | 0.19 | 17.4 | 2.8 | Z17,4R2,8 | 0.18 | 17.4 | 2.8 | Z17,4R2,8 | 0.16 | 17.4 | 2.8 | Z17,4R2,8 | 0.15
17.5 | 2.8 | Z17,5R2,8 | 0.19 | 17.5 | 2.8 | Z17,5R2,8 | 0.18 | 17.5 | 2.8 | Z17,5R2,8 | 0.16 | 17.5 | 2.8 | Z17,5R2,8 | 0.15
17.6 | 2.8 | Z17,6R2,8 | 0.19 | 17.6 | 2.8 | Z17,6R2,8 | 0.18 | 17.6 | 2.8 | Z17,6R2,8 | 0.16 | 17.6 | 2.8 | Z17,6R2,8 | 0.15
17.7 | 2.8 | Z17,7R2,8 | 0.19 | 17.7 | 2.8 | Z17,7R2,8 | 0.18 | 17.7 | 2.8 | Z17,7R2,8 | 0.16 | 17.7 | 2.8 | Z17,7R2,8 | 0.15
17.8 | 2.8 | Z17,8R2,8 | 0.19 | 17.8 | 2.8 | Z17,8R2,8 | 0.18 | 17.8 | 2.8 | Z17,8R2,8 | 0.16 | 17.8 | 2.8 | Z17,8R2,8 | 0.15
17.9 | 2.8 | Z17,9R2,8 | 0.19 | 17.9 | 2.8 | Z17,9R2,8 | 0.18 | 17.9 | 2.8 | Z17,9R2,8 | 0.16 | 17.9 | 2.8 | Z17,9R2,8 | 0.15
18 | 2.8 | Z18,0R2,8 | 0.19 | 18 | 2.8 | Z18,0R2,8 | 0.18 | 18 | 2.8 | Z18,0R2,8 | 0.16 | 18 | 2.8 | Z18,0R2,8 | 0.15
18.1 | 2.8 | Z18,1R2,8 | 0.19 | 18.1 | 2.8 | Z18,1R2,8 | 0.18 | 18.1 | 2.8 | Z18,1R2,8 | 0.16 | 18.1 | 2.8 | Z18,1R2,8 | 0.15
18.2 | 2.8 | Z18,2R2,8 | 0.19 | 18.2 | 2.8 | Z18,2R2,8 | 0.18 | 18.2 | 2.8 | Z18,2R2,8 | 0.16 | 18.2 | 2.8 | Z18,2R2,8 | 0.15
18.3 | 2.8 | Z18,3R2,8 | 0.19 | 18.3 | 2.8 | Z18,3R2,8 | 0.18 | 18.3 | 2.8 | Z18,3R2,8 | 0.16 | 18.3 | 2.8 | Z18,3R2,8 | 0.15
18.4 | 2.8 | Z18,4R2,8 | 0.19 | 18.4 | 2.8 | Z18,4R2,8 | 0.18 | 18.4 | 2.8 | Z18,4R2,8 | 0.16 | 18.4 | 2.8 | Z18,4R2,8 | 0.15
18.5 | 2.8 | Z18,5R2,8 | 0.19 | 18.5 | 2.8 | Z18,5R2,8 | 0.18 | 18.5 | 2.8 | Z18,5R2,8 | 0.16 | 18.5 | 2.8 | Z18,5R2,8 | 0.15
18.6 | 2.8 | Z18,6R2,8 | 0.18 | 18.6 | 2.8 | Z18,6R2,8 | 0.17 | 18.6 | 2.8 | Z18,6R2,8 | 0.16 | 18.6 | 2.8 | Z18,6R2,8 | 0.15
18.7 | 2.8 | Z18,7R2,8 | 0.18 | 18.7 | 2.8 | Z18,7R2,8 | 0.17 | 18.7 | 2.8 | Z18,7R2,8 | 0.16 | 18.7 | 2.8 | Z18,7R2,8 | 0.15
18.8 | 2.8 | Z18,8R2,8 | 0.18 | 18.8 | 2.8 | Z18,8R2,8 | 0.17 | 18.8 | 2.8 | Z18,8R2,8 | 0.16 | 18.8 | 2.8 | Z18,8R2,8 | 0.15
18.9 | 2.8 | Z18,9R2,8 | 0.18 | 18.9 | 2.8 | Z18,9R2,8 | 0.17 | 18.9 | 2.8 | Z18,9R2,8 | 0.16 | 18.9 | 2.8 | Z18,9R2,8 | 0.15
19 | 2.8 | Z19,0R2,8 | 0.18 | 19 | 2.8 | Z19,0R2,8 | 0.17 | 19 | 2.8 | Z19,0R2,8 | 0.16 | 19 | 2.8 | Z19,0R2,8 | 0.15
19.1 | 2.8 | Z19,1R2,8 | 0.18 | 19.1 | 2.8 | Z19,1R2,8 | 0.17 | 19.1 | 2.8 | Z19,1R2,8 | 0.15 | 19.1 | 2.8 | Z19,1R2,8 | 0.14
19.2 | 2.8 | Z19,2R2,8 | 0.18 | 19.2 | 2.8 | Z19,2R2,8 | 0.17 | 19.2 | 2.8 | Z19,2R2,8 | 0.15 | 19.2 | 2.8 | Z19,2R2,8 | 0.14
19.3 | 2.8 | Z19,3R2,8 | 0.18 | 19.3 | 2.8 | Z19,3R2,8 | 0.17 | 19.3 | 2.8 | Z19,3R2,8 | 0.15 | 19.3 | 2.8 | Z19,3R2,8 | 0.14
19.4 | 2.8 | Z19,4R2,8 | 0.18 | 19.4 | 2.8 | Z19,4R2,8 | 0.17 | 19.4 | 2.8 | Z19,4R2,8 | 0.15 | 19.4 | 2.8 | Z19,4R2,8 | 0.14
19.5 | 2.8 | Z19,5R2,8 | 0.18 | 19.5 | 2.8 | Z19,5R2,8 | 0.17 | 19.5 | 2.8 | Z19,5R2,8 | 0.15 | 19.5 | 2.8 | Z19,5R2,8 | 0.14
19.6 | 2.8 | Z19,6R2,8 | 0.17 | 19.6 | 2.8 | Z19,6R2,8 | 0.16 | 19.6 | 2.8 | Z19,6R2,8 | 0.15 | 19.6 | 2.8 | Z19,6R2,8 | 0.14
19.7 | 2.8 | Z19,7R2,8 | 0.17 | 19.7 | 2.8 | Z19,7R2,8 | 0.16 | 19.7 | 2.8 | Z19,7R2,8 | 0.15 | 19.7 | 2.8 | Z19,7R2,8 | 0.14
19.8 | 2.8 | Z19,8R2,8 | 0.17 | 19.8 | 2.8 | Z19,8R2,8 | 0.16 | 19.8 | 2.8 | Z19,8R2,8 | 0.15 | 19.8 | 2.8 | Z19,8R2,8 | 0.14
19.9 | 2.8 | Z19,9R2,8 | 0.17 | 19.9 | 2.8 | Z19,9R2,8 | 0.16 | 19.9 | 2.8 | Z19,9R2,8 | 0.15 | 19.9 | 2.8 | Z19,9R2,8 | 0.14
20 | 2.8 | Z20,0R2,8 | 0.17 | 20 | 2.8 | Z20,0R2,8 | 0.16 | 20 | 2.8 | Z20,0R2,8 | 0.15 | 20 | 2.8 | Z20,0R2,8 | 0.14
20.1 | 2.8 | Z20,1R2,8 | 0.17 | 20.1 | 2.8 | Z20,1R2,8 | 0.16 | 20.1 | 2.8 | Z20,1R2,8 | 0.15 | 20.1 | 2.8 | Z20,1R2,8 | 0.14
20.2 | 2.8 | Z20,2R2,8 | 0.17 | 20.2 | 2.8 | Z20,2R2,8 | 0.16 | 20.2 | 2.8 | Z20,2R2,8 | 0.15 | 20.2 | 2.8 | Z20,2R2,8 | 0.14
20.3 | 2.8 | Z20,3R2,8 | 0.17 | 20.3 | 2.8 | Z20,3R2,8 | 0.16 | 20.3 | 2.8 | Z20,3R2,8 | 0.15 | 20.3 | 2.8 | Z20,3R2,8 | 0.14
20.4 | 2.8 | Z20,4R2,8 | 0.17 | 20.4 | 2.8 | Z20,4R2,8 | 0.16 | 20.4 | 2.8 | Z20,4R2,8 | 0.15 | 20.4 | 2.8 | Z20,4R2,8 | 0.14
20.5 | 2.8 | Z20,5R2,8 | 0.17 | 20.5 | 2.8 | Z20,5R2,8 | 0.16 | 20.5 | 2.8 | Z20,5R2,8 | 0.15 | 20.5 | 2.8 | Z20,5R2,8 | 0.14
20.6 | 2.8 | Z20,6R2,8 | 0.17 | 20.6 | 2.8 | Z20,6R2,8 | 0.16 | 20.6 | 2.8 | Z20,6R2,8 | 0.15 | 20.6 | 2.8 | Z20,6R2,8 | 0.14
20.7 | 2.8 | Z20,7R2,8 | 0.17 | 20.7 | 2.8 | Z20,7R2,8 | 0.16 | 20.7 | 2.8 | Z20,7R2,8 | 0.15 | 20.7 | 2.8 | Z20,7R2,8 | 0.14
20.8 | 2.8 | Z20,8R2,8 | 0.17 | 20.8 | 2.8 | Z20,8R2,8 | 0.16 | 20.8 | 2.8 | Z20,8R2,8 | 0.15 | 20.8 | 2.8 | Z20,8R2,8 | 0.14
20.9 | 2.8 | Z20,9R2,8 | 0.17 | 20.9 | 2.8 | Z20,9R2,8 | 0.16 | 20.9 | 2.8 | Z20,9R2,8 | 0.15 | 20.9 | 2.8 | Z20,9R2,8 | 0.14
21 | 2.8 | Z21,0R2,8 | 0.17 | 21 | 2.8 | Z21,0R2,8 | 0.16 | 21 | 2.8 | Z21,0R2,8 | 0.15 | 21 | 2.8 | Z21,0R2,8 | 0.14
21.1 | 2.8 | Z21,1R2,8 | 0.17 | 21.1 | 2.8 | Z21,1R2,8 | 0.16 | 21.1 | 2.8 | Z21,1R2,8 | 0.15 | 21.1 | 2.8 | Z21,1R2,8 | 0.14
21.2 | 2.8 | Z21,2R2,8 | 0.17 | 21.2 | 2.8 | Z21,2R2,8 | 0.16 | 21.2 | 2.8 | Z21,2R2,8 | 0.15 | 21.2 | 2.8 | Z21,2R2,8 | 0.14
21.3 | 2.8 | Z21,3R2,8 | 0.17 | 21.3 | 2.8 | Z21,3R2,8 | 0.16 | 21.3 | 2.8 | Z21,3R2,8 | 0.15 | 21.3 | 2.8 | Z21,3R2,8 | 0.14
21.4 | 2.8 | Z21,4R2,8 | 0.17 | 21.4 | 2.8 | Z21,4R2,8 | 0.16 | 21.4 | 2.8 | Z21,4R2,8 | 0.15 | 21.4 | 2.8 | Z21,4R2,8 | 0.14
21.5 | 2.8 | Z21,5R2,8 | 0.17 | 21.5 | 2.8 | Z21,5R2,8 | 0.16 | 21.5 | 2.8 | Z21,5R2,8 | 0.15 | 21.5 | 2.8 | Z21,5R2,8 | 0.14
21.6 | 2.8 | Z21,6R2,8 | 0.17 | 21.6 | 2.8 | Z21,6R2,8 | 0.16 | 21.6 | 2.8 | Z21,6R2,8 | 0.15 | 21.6 | 2.8 | Z21,6R2,8 | 0.14
21.7 | 2.8 | Z21,7R2,8 | 0.17 | 21.7 | 2.8 | Z21,7R2,8 | 0.16 | 21.7 | 2.8 | Z21,7R2,8 | 0.15 | 21.7 | 2.8 | Z21,7R2,8 | 0.14
21.8 | 2.8 | Z21,8R2,8 | 0.17 | 21.8 | 2.8 | Z21,8R2,8 | 0.16 | 21.8 | 2.8 | Z21,8R2,8 | 0.15 | 21.8 | 2.8 | Z21,8R2,8 | 0.14
21.9 | 2.8 | Z21,9R2,8 | 0.17 | 21.9 | 2.8 | Z21,9R2,8 | 0.16 | 21.9 | 2.8 | Z21,9R2,8 | 0.15 | 21.9 | 2.8 | Z21,9R2,8 | 0.14
22 | 2.8 | Z22,0R2,8 | 0.17 | 22 | 2.8 | Z22,0R2,8 | 0.16 | 22 | 2.8 | Z22,0R2,8 | 0.15 | 22 | 2.8 | Z22,0R2,8 | 0.14
22.1 | 2.8 | Z22,1R2,8 | 0.17 | 22.1 | 2.8 | Z22,1R2,8 | 0.16 | 22.1 | 2.8 | Z22,1R2,8 | 0.15 | 22.1 | 2.8 | Z22,1R2,8 | 0.14
22.2 | 2.8 | Z22,2R2,8 | 0.17 | 22.2 | 2.8 | Z22,2R2,8 | 0.16 | 22.2 | 2.8 | Z22,2R2,8 | 0.15 | 22.2 | 2.8 | Z22,2R2,8 | 0.14
22.3 | 2.8 | Z22,3R2,8 | 0.17 | 22.3 | 2.8 | Z22,3R2,8 | 0.16 | 22.3 | 2.8 | Z22,3R2,8 | 0.15 | 22.3 | 2.8 | Z22,3R2,8 | 0.14
22.4 | 2.8 | Z22,4R2,8 | 0.17 | 22.4 | 2.8 | Z22,4R2,8 | 0.16 | 22.4 | 2.8 | Z22,4R2,8 | 0.15 | 22.4 | 2.8 | Z22,4R2,8 | 0.14
22.5 | 2.8 | Z22,5R2,8 | 0.17 | 22.5 | 2.8 | Z22,5R2,8 | 0.16 | 22.5 | 2.8 | Z22,5R2,8 | 0.15 | 22.5 | 2.8 | Z22,5R2,8 | 0.14
22.6 | 2.8 | Z22,6R2,8 | 0.17 | 22.6 | 2.8 | Z22,6R2,8 | 0.16 | 22.6 | 2.8 | Z22,6R2,8 | 0.15 | 22.6 | 2.8 | Z22,6R2,8 | 0.14
22.7 | 2.8 | Z22,7R2,8 | 0.17 | 22.7 | 2.8 | Z22,7R2,8 | 0.16 | 22.7 | 2.8 | Z22,7R2,8 | 0.15 | 22.7 | 2.8 | Z22,7R2,8 | 0.14
22.8 | 2.8 | Z22,8R2,8 | 0.17 | 22.8 | 2.8 | Z22,8R2,8 | 0.16 | 22.8 | 2.8 | Z22,8R2,8 | 0.15 | 22.8 | 2.8 | Z22,8R2,8 | 0.14
22.9 | 2.8 | Z22,9R2,8 | 0.17 | 22.9 | 2.8 | Z22,9R2,8 | 0.16 | 22.9 | 2.8 | Z22,9R2,8 | 0.15 | 22.9 | 2.8 | Z22,9R2,8 | 0.14
23 | 2.8 | Z23,0R2,8 | 0.17 | 23 | 2.8 | Z23,0R2,8 | 0.16 | 23 | 2.8 | Z23,0R2,8 | 0.15 | 23 | 2.8 | Z23,0R2,8 | 0.14
23.1 | 2.8 | Z23,1R2,8 | 0.17 | 23.1 | 2.8 | Z23,1R2,8 | 0.16 | 23.1 | 2.8 | Z23,1R2,8 | 0.15 | 23.1 | 2.8 | Z23,1R2,8 | 0.14
23.2 | 2.8 | Z23,2R2,8 | 0.17 | 23.2 | 2.8 | Z23,2R2,8 | 0.16 | 23.2 | 2.8 | Z23,2R2,8 | 0.15 | 23.2 | 2.8 | Z23,2R2,8 | 0.14
23.3 | 2.8 | Z23,3R2,8 | 0.17 | 23.3 | 2.8 | Z23,3R2,8 | 0.16 | 23.3 | 2.8 | Z23,3R2,8 | 0.15 | 23.3 | 2.8 | Z23,3R2,8 | 0.14
23.4 | 2.8 | Z23,4R2,8 | 0.17 | 23.4 | 2.8 | Z23,4R2,8 | 0.16 | 23.4 | 2.8 | Z23,4R2,8 | 0.15 | 23.4 | 2.8 | Z23,4R2,8 | 0.14
23.5 | 2.8 | Z23,5R2,8 | 0.17 | 23.5 | 2.8 | Z23,5R2,8 | 0.16 | 23.5 | 2.8 | Z23,5R2,8 | 0.15 | 23.5 | 2.8 | Z23,5R2,8 | 0.14
23.6 | 2.8 | Z23,6R2,8 | 0.17 | 23.6 | 2.8 | Z23,6R2,8 | 0.16 | 23.6 | 2.8 | Z23,6R2,8 | 0.15 | 23.6 | 2.8 | Z23,6R2,8 | 0.14
23.7 | 2.8 | Z23,7R2,8 | 0.17 | 23.7 | 2.8 | Z23,7R2,8 | 0.16 | 23.7 | 2.8 | Z23,7R2,8 | 0.15 | 23.7 | 2.8 | Z23,7R2,8 | 0.14
23.8 | 2.8 | Z23,8R2,8 | 0.17 | 23.8 | 2.8 | Z23,8R2,8 | 0.16 | 23.8 | 2.8 | Z23,8R2,8 | 0.15 | 23.8 | 2.8 | Z23,8R2,8 | 0.14
23.9 | 2.8 | Z23,9R2,8 | 0.17 | 23.9 | 2.8 | Z23,9R2,8 | 0.16 | 23.9 | 2.8 | Z23,9R2,8 | 0.15 | 23.9 | 2.8 | Z23,9R2,8 | 0.14
24 | 2.8 | Z24,0R2,8 | 0.17 | 24 | 2.8 | Z24,0R2,8 | 0.16 | 24 | 2.8 | Z24,0R2,8 | 0.15 | 24 | 2.8 | Z24,0R2,8 | 0.14
24.1 | 2.8 | Z24,1R2,8 | 0.17 | 24.1 | 2.8 | Z24,1R2,8 | 0.16 | 24.1 | 2.8 | Z24,1R2,8 | 0.15 | 24.1 | 2.8 | Z24,1R2,8 | 0.14
24.2 | 2.8 | Z24,2R2,8 | 0.17 | 24.2 | 2.8 | Z24,2R2,8 | 0.16 | 24.2 | 2.8 | Z24,2R2,8 | 0.15 | 24.2 | 2.8 | Z24,2R2,8 | 0.14
24.3 | 2.8 | Z24,3R2,8 | 0.17 | 24.3 | 2.8 | Z24,3R2,8 | 0.16 | 24.3 | 2.8 | Z24,3R2,8 | 0.15 | 24.3 | 2.8 | Z24,3R2,8 | 0.14
24.4 | 2.8 | Z24,4R2,8 | 0.17 | 24.4 | 2.8 | Z24,4R2,8 | 0.16 | 24.4 | 2.8 | Z24,4R2,8 | 0.15 | 24.4 | 2.8 | Z24,4R2,8 | 0.14
24.5 | 2.8 | Z24,5R2,8 | 0.17 | 24.5 | 2.8 | Z24,5R2,8 | 0.16 | 24.5 | 2.8 | Z24,5R2,8 | 0.15 | 24.5 | 2.8 | Z24,5R2,8 | 0.14
24.6 | 2.8 | Z24,6R2,8 | 0.17 | 24.6 | 2.8 | Z24,6R2,8 | 0.16 | 24.6 | 2.8 | Z24,6R2,8 | 0.15 | 24.6 | 2.8 | Z24,6R2,8 | 0.14
24.7 | 2.8 | Z24,7R2,8 | 0.17 | 24.7 | 2.8 | Z24,7R2,8 | 0.16 | 24.7 | 2.8 | Z24,7R2,8 | 0.15 | 24.7 | 2.8 | Z24,7R2,8 | 0.14
24.8 | 2.8 | Z24,8R2,8 | 0.17 | 24.8 | 2.8 | Z24,8R2,8 | 0.16 | 24.8 | 2.8 | Z24,8R2,8 | 0.15 | 24.8 | 2.8 | Z24,8R2,8 | 0.14
24.9 | 2.8 | Z24,9R2,8 | 0.17 | 24.9 | 2.8 | Z24,9R2,8 | 0.16 | 24.9 | 2.8 | Z24,9R2,8 | 0.15 | 24.9 | 2.8 | Z24,9R2,8 | 0.14
25 | 2.8 | Z25,0R2,8 | 0.17 | 25 | 2.8 | Z25,0R2,8 | 0.16 | 25 | 2.8 | Z25,0R2,8 | 0.15 | 25 | 2.8 | Z25,0R2,8 | 0.14
25.1 | 2.8 | Z25,1R2,8 | 0.17 | 25.1 | 2.8 | Z25,1R2,8 | 0.16 | 25.1 | 2.8 | Z25,1R2,8 | 0.15 | 25.1 | 2.8 | Z25,1R2,8 | 0.14
25.2 | 2.8 | Z25,2R2,8 | 0.17 | 25.2 | 2.8 | Z25,2R2,8 | 0.16 | 25.2 | 2.8 | Z25,2R2,8 | 0.15 | 25.2 | 2.8 | Z25,2R2,8 | 0.14
25.3 | 2.8 | Z25,3R2,8 | 0.17 | 25.3 | 2.8 | Z25,3R2,8 | 0.16 | 25.3 | 2.8 | Z25,3R2,8 | 0.15 | 25.3 | 2.8 | Z25,3R2,8 | 0.14
25.4 | 2.8 | Z25,4R2,8 | 0.17 | 25.4 | 2.8 | Z25,4R2,8 | 0.16 | 25.4 | 2.8 | Z25,4R2,8 | 0.15 | 25.4 | 2.8 | Z25,4R2,8 | 0.14
25.5 | 2.8 | Z25,5R2,8 | 0.17 | 25.5 | 2.8 | Z25,5R2,8 | 0.16 | 25.5 | 2.8 | Z25,5R2,8 | 0.15 | 25.5 | 2.8 | Z25,5R2,8 | 0.14
25.6 | 2.8 | Z25,6R2,8 | 0.17 | 25.6 | 2.8 | Z25,6R2,8 | 0.16 | 25.6 | 2.8 | Z25,6R2,8 | 0.15 | 25.6 | 2.8 | Z25,6R2,8 | 0.14
25.7 | 2.8 | Z25,7R2,8 | 0.17 | 25.7 | 2.8 | Z25,7R2,8 | 0.16 | 25.7 | 2.8 | Z25,7R2,8 | 0.15 | 25.7 | 2.8 | Z25,7R2,8 | 0.14
25.8 | 2.8 | Z25,8R2,8 | 0.17 | 25.8 | 2.8 | Z25,8R2,8 | 0.16 | 25.8 | 2.8 | Z25,8R2,8 | 0.15 | 25.8 | 2.8 | Z25,8R2,8 | 0.14
25.9 | 2.8 | Z25,9R2,8 | 0.17 | 25.9 | 2.8 | Z25,9R2,8 | 0.16 | 25.9 | 2.8 | Z25,9R2,8 | 0.15 | 25.9 | 2.8 | Z25,9R2,8 | 0.14
26 | 2.8 | Z26,0R2,8 | 0.17 | 26 | 2.8 | Z26,0R2,8 | 0.16 | 26 | 2.8 | Z26,0R2,8 | 0.15 | 26 | 2.8 | Z26,0R2,8 | 0.14
26.1 | 2.8 | Z26,1R2,8 | 0.17 | 26.1 | 2.8 | Z26,1R2,8 | 0.16 | 26.1 | 2.8 | Z26,1R2,8 | 0.15 | 26.1 | 2.8 | Z26,1R2,8 | 0.14
26.2 | 2.8 | Z26,2R2,8 | 0.17 | 26.2 | 2.8 | Z26,2R2,8 | 0.16 | 26.2 | 2.8 | Z26,2R2,8 | 0.15 | 26.2 | 2.8 | Z26,2R2,8 | 0.14
26.3 | 2.8 | Z26,3R2,8 | 0.17 | 26.3 | 2.8 | Z26,3R2,8 | 0.16 | 26.3 | 2.8 | Z26,3R2,8 | 0.15 | 26.3 | 2.8 | Z26,3R2,8 | 0.14
26.4 | 2.8 | Z26,4R2,8 | 0.17 | 26.4 | 2.8 | Z26,4R2,8 | 0.16 | 26.4 | 2.8 | Z26,4R2,8 | 0.15 | 26.4 | 2.8 | Z26,4R2,8 | 0.14
26.5 | 2.8 | Z26,5R2,8 | 0.17 | 26.5 | 2.8 | Z26,5R2,8 | 0.16 | 26.5 | 2.8 | Z26,5R2,8 | 0.15 | 26.5 | 2.8 | Z26,5R2,8 | 0.14
26.6 | 2.8 | Z26,6R2,8 | 0.17 | 26.6 | 2.8 | Z26,6R2,8 | 0.16 | 26.6 | 2.8 | Z26,6R2,8 | 0.15 | 26.6 | 2.8 | Z26,6R2,8 | 0.14
26.7 | 2.8 | Z26,7R2,8 | 0.17 | 26.7 | 2.8 | Z26,7R2,8 | 0.16 | 26.7 | 2.8 | Z26,7R2,8 | 0.15 | 26.7 | 2.8 | Z26,7R2,8 | 0.14
26.8 | 2.8 | Z26,8R2,8 | 0.17 | 26.8 | 2.8 | Z26,8R2,8 | 0.16 | 26.8 | 2.8 | Z26,8R2,8 | 0.15 | 26.8 | 2.8 | Z26,8R2,8 | 0.14
26.9 | 2.8 | Z26,9R2,8 | 0.17 | 26.9 | 2.8 | Z26,9R2,8 | 0.16 | 26.9 | 2.8 | Z26,9R2,8 | 0.15 | 26.9 | 2.8 | Z26,9R2,8 | 0.14
27 | 2.8 | Z27,0R2,8 | 0.17 | 27 | 2.8 | Z27,0R2,8 | 0.16 | 27 | 2.8 | Z27,0R2,8 | 0.15 | 27 | 2.8 | Z27,0R2,8 | 0.14
27.1 | 2.8 | Z27,1R2,8 | 0.17 | 27.1 | 2.8 | Z27,1R2,8 | 0.16 | 27.1 | 2.8 | Z27,1R2,8 | 0.15 | 27.1 | 2.8 | Z27,1R2,8 | 0.14
27.2 | 2.8 | Z27,2R2,8 | 0.17 | 27.2 | 2.8 | Z27,2R2,8 | 0.16 | 27.2 | 2.8 | Z27,2R2,8 | 0.15 | 27.2 | 2.8 | Z27,2R2,8 | 0.14
27.3 | 2.8 | Z27,3R2,8 | 0.17 | 27.3 | 2.8 | Z27,3R2,8 | 0.16 | 27.3 | 2.8 | Z27,3R2,8 | 0.15 | 27.3 | 2.8 | Z27,3R2,8 | 0.14
27.4 | 2.8 | Z27,4R2,8 | 0.17 | 27.4 | 2.8 | Z27,4R2,8 | 0.16 | 27.4 | 2.8 | Z27,4R2,8 | 0.15 | 27.4 | 2.8 | Z27,4R2,8 | 0.14
27.5 | 2.8 | Z27,5R2,8 | 0.17 | 27.5 | 2.8 | Z27,5R2,8 | 0.16 | 27.5 | 2.8 | Z27,5R2,8 | 0.15 | 27.5 | 2.8 | Z27,5R2,8 | 0.14
27.6 | 2.8 | Z27,6R2,8 | 0.17 | 27.6 | 2.8 | Z27,6R2,8 | 0.16 | 27.6 | 2.8 | Z27,6R2,8 | 0.15 | 27.6 | 2.8 | Z27,6R2,8 | 0.14
27.7 | 2.8 | Z27,7R2,8 | 0.17 | 27.7 | 2.8 | Z27,7R2,8 | 0.16 | 27.7 | 2.8 | Z27,7R2,8 | 0.15 | 27.7 | 2.8 | Z27,7R2,8 | 0.14
27.8 | 2.8 | Z27,8R2,8 | 0.17 | 27.8 | 2.8 | Z27,8R2,8 | 0.16 | 27.8 | 2.8 | Z27,8R2,8 | 0.15 | 27.8 | 2.8 | Z27,8R2,8 | 0.14
27.9 | 2.8 | Z27,9R2,8 | 0.17 | 27.9 | 2.8 | Z27,9R2,8 | 0.16 | 27.9 | 2.8 | Z27,9R2,8 | 0.15 | 27.9 | 2.8 | Z27,9R2,8 | 0.14
28 | 2.8 | Z28,0R2,8 | 0.17 | 28 | 2.8 | Z28,0R2,8 | 0.16 | 28 | 2.8 | Z28,0R2,8 | 0.15 | 28 | 2.8 | Z28,0R2,8 | 0.14
28.1 | 2.8 | Z28,1R2,8 | 0.17 | 28.1 | 2.8 | Z28,1R2,8 | 0.16 | 28.1 | 2.8 | Z28,1R2,8 | 0.15 | 28.1 | 2.8 | Z28,1R2,8 | 0.14
28.2 | 2.8 | Z28,2R2,8 | 0.17 | 28.2 | 2.8 | Z28,2R2,8 | 0.16 | 28.2 | 2.8 | Z28,2R2,8 | 0.15 | 28.2 | 2.8 | Z28,2R2,8 | 0.14
28.3 | 2.8 | Z28,3R2,8 | 0.17 | 28.3 | 2.8 | Z28,3R2,8 | 0.16 | 28.3 | 2.8 | Z28,3R2,8 | 0.15 | 28.3 | 2.8 | Z28,3R2,8 | 0.14
28.4 | 2.8 | Z28,4R2,8 | 0.17 | 28.4 | 2.8 | Z28,4R2,8 | 0.16 | 28.4 | 2.8 | Z28,4R2,8 | 0.15 | 28.4 | 2.8 | Z28,4R2,8 | 0.14
28.5 | 2.8 | Z28,5R2,8 | 0.17 | 28.5 | 2.8 | Z28,5R2,8 | 0.16 | 28.5 | 2.8 | Z28,5R2,8 | 0.15 | 28.5 | 2.8 | Z28,5R2,8 | 0.14
28.6 | 2.8 | Z28,6R2,8 | 0.17 | 28.6 | 2.8 | Z28,6R2,8 | 0.16 | 28.6 | 2.8 | Z28,6R2,8 | 0.15 | 28.6 | 2.8 | Z28,6R2,8 | 0.14
28.7 | 2.8 | Z28,7R2,8 | 0.17 | 28.7 | 2.8 | Z28,7R2,8 | 0.16 | 28.7 | 2.8 | Z28,7R2,8 | 0.15 | 28.7 | 2.8 | Z28,7R2,8 | 0.14
28.8 | 2.8 | Z28,8R2,8 | 0.17 | 28.8 | 2.8 | Z28,8R2,8 | 0.16 | 28.8 | 2.8 | Z28,8R2,8 | 0.15 | 28.8 | 2.8 | Z28,8R2,8 | 0.14
28.9 | 2.8 | Z28,9R2,8 | 0.17 | 28.9 | 2.8 | Z28,9R2,8 | 0.16 | 28.9 | 2.8 | Z28,9R2,8 | 0.15 | 28.9 | 2.8 | Z28,9R2,8 | 0.14
29 | 2.8 | Z29,0R2,8 | 0.17 | 29 | 2.8 | Z29,0R2,8 | 0.16 | 29 | 2.8 | Z29,0R2,8 | 0.15 | 29 | 2.8 | Z29,0R2,8 | 0.14
29.1 | 2.8 | Z29,1R2,8 | 0.17 | 29.1 | 2.8 | Z29,1R2,8 | 0.16 | 29.1 | 2.8 | Z29,1R2,8 | 0.15 | 29.1 | 2.8 | Z29,1R2,8 | 0.14
29.2 | 2.8 | Z29,2R2,8 | 0.17 | 29.2 | 2.8 | Z29,2R2,8 | 0.16 | 29.2 | 2.8 | Z29,2R2,8 | 0.15 | 29.2 | 2.8 | Z29,2R2,8 | 0.14
29.3 | 2.8 | Z29,3R2,8 | 0.17 | 29.3 | 2.8 | Z29,3R2,8 | 0.16 | 29.3 | 2.8 | Z29,3R2,8 | 0.15 | 29.3 | 2.8 | Z29,3R2,8 | 0.14
29.4 | 2.8 | Z29,4R2,8 | 0.17 | 29.4 | 2.8 | Z29,4R2,8 | 0.16 | 29.4 | 2.8 | Z29,4R2,8 | 0.15 | 29.4 | 2.8 | Z29,4R2,8 | 0.14
29.5 | 2.8 | Z29,5R2,8 | 0.17 | 29.5 | 2.8 | Z29,5R2,8 | 0.16 | 29.5 | 2.8 | Z29,5R2,8 | 0.15 | 29.5 | 2.8 | Z29,5R2,8 | 0.14
29.6 | 2.8 | Z29,6R2,8 | 0.17 | 29.6 | 2.8 | Z29,6R2,8 | 0.16 | 29.6 | 2.8 | Z29,6R2,8 | 0.15 | 29.6 | 2.8 | Z29,6R2,8 | 0.14
29.7 | 2.8 | Z29,7R2,8 | 0.17 | 29.7 | 2.8 | Z29,7R2,8 | 0.16 | 29.7 | 2.8 | Z29,7R2,8 | 0.15 | 29.7 | 2.8 | Z29,7R2,8 | 0.14
29.8 | 2.8 | Z29,8R2,8 | 0.17 | 29.8 | 2.8 | Z29,8R2,8 | 0.16 | 29.8 | 2.8 | Z29,8R2,8 | 0.15 | 29.8 | 2.8 | Z29,8R2,8 | 0.14
29.9 | 2.8 | Z29,9R2,8 | 0.17 | 29.9 | 2.8 | Z29,9R2,8 | 0.16 | 29.9 | 2.8 | Z29,9R2,8 | 0.15 | 29.9 | 2.8 | Z29,9R2,8 | 0.14
30 | 2.8 | Z30,0R2,8 | 0.17 | 30 | 2.8 | Z30,0R2,8 | 0.16 | 30 | 2.8 | Z30,0R2,8 | 0.15 | 30 | 2.8 | Z30,0R2,8 | 0.14
30.1 | 2.8 | Z30,1R2,8 | 0.17 | 30.1 | 2.8 | Z30,1R2,8 | 0.16 | 30.1 | 2.8 | Z30,1R2,8 | 0.15 | 30.1 | 2.8 | Z30,1R2,8 | 0.14
30.2 | 2.8 | Z30,2R2,8 | 0.17 | 30.2 | 2.8 | Z30,2R2,8 | 0.16 | 30.2 | 2.8 | Z30,2R2,8 | 0.15 | 30.2 | 2.8 | Z30,2R2,8 | 0.14
30.3 | 2.8 | Z30,3R2,8 | 0.17 | 30.3 | 2.8 | Z30,3R2,8 | 0.16 | 30.3 | 2.8 | Z30,3R2,8 | 0.15 | 30.3 | 2.8 | Z30,3R2,8 | 0.14
30.4 | 2.8 | Z30,4R2,8 | 0.17 | 30.4 | 2.8 | Z30,4R2,8 | 0.16 | 30.4 | 2.8 | Z30,4R2,8 | 0.15 | 30.4 | 2.8 | Z30,4R2,8 | 0.14
30.5 | 2.8 | Z30,5R2,8 | 0.17 | 30.5 | 2.8 | Z30,5R2,8 | 0.16 | 30.5 | 2.8 | Z30,5R2,8 | 0.15 | 30.5 | 2.8 | Z30,5R2,8 | 0.14
30.6 | 2.8 | Z30,6R2,8 | 0.17 | 30.6 | 2.8 | Z30,6R2,8 | 0.16 | 30.6 | 2.8 | Z30,6R2,8 | 0.15 | 30.6 | 2.8 | Z30,6R2,8 | 0.14
30.7 | 2.8 | Z30,7R2,8 | 0.17 | 30.7 | 2.8 | Z30,7R2,8 | 0.16 | 30.7 | 2.8 | Z30,7R2,8 | 0.15 | 30.7 | 2.8 | Z30,7R2,8 | 0.14
30.8 | 2.8 | Z30,8R2,8 | 0.17 | 30.8 | 2.8 | Z30,8R2,8 | 0.16 | 30.8 | 2.8 | Z30,8R2,8 | 0.15 | 30.8 | 2.8 | Z30,8R2,8 | 0.14
30.9 | 2.8 | Z30,9R2,8 | 0.17 | 30.9 | 2.8 | Z30,9R2,8 | 0.16 | 30.9 | 2.8 | Z30,9R2,8 | 0.15 | 30.9 | 2.8 | Z30,9R2,8 | 0.14
31 | 2.8 | Z31,0R2,8 | 0.17 | 31 | 2.8 | Z31,0R2,8 | 0.16 | 31 | 2.8 | Z31,0R2,8 | 0.15 | 31 | 2.8 | Z31,0R2,8 | 0.14
31.1 | 2.8 | Z31,1R2,8 | 0.17 | 31.1 | 2.8 | Z31,1R2,8 | 0.16 | 31.1 | 2.8 | Z31,1R2,8 | 0.15 | 31.1 | 2.8 | Z31,1R2,8 | 0.14
31.2 | 2.8 | Z31,2R2,8 | 0.17 | 31.2 | 2.8 | Z31,2R2,8 | 0.16 | 31.2 | 2.8 | Z31,2R2,8 | 0.15 | 31.2 | 2.8 | Z31,2R2,8 | 0.14
31.3 | 2.8 | Z31,3R2,8 | 0.17 | 31.3 | 2.8 | Z31,3R2,8 | 0.16 | 31.3 | 2.8 | Z31,3R2,8 | 0.15 | 31.3 | 2.8 | Z31,3R2,8 | 0.14
31.4 | 2.8 | Z31,4R2,8 | 0.17 | 31.4 | 2.8 | Z31,4R2,8 | 0.16 | 31.4 | 2.8 | Z31,4R2,8 | 0.15 | 31.4 | 2.8 | Z31,4R2,8 | 0.14
31.5 | 2.8 | Z31,5R2,8 | 0.17 | 31.5 | 2.8 | Z31,5R2,8 | 0.16 | 31.5 | 2.8 | Z31,5R2,8 | 0.15 | 31.5 | 2.8 | Z31,5R2,8 | 0.14
31.6 | 2.8 | Z31,6R2,8 | 0.17 | 31.6 | 2.8 | Z31,6R2,8 | 0.16 | 31.6 | 2.8 | Z31,6R2,8 | 0.15 | 31.6 | 2.8 | Z31,6R2,8 | 0.14
31.7 | 2.8 | Z31,7R2,8 | 0.17 | 31.7 | 2.8 | Z31,7R2,8 | 0.16 | 31.7 | 2.8 | Z31,7R2,8 | 0.15 | 31.7 | 2.8 | Z31,7R2,8 | 0.14
31.8 | 2.8 | Z31,8R2,8 | 0.17 | 31.8 | 2.8 | Z31,8R2,8 | 0.16 | 31.8 | 2.8 | Z31,8R2,8 | 0.15 | 31.8 | 2.8 | Z31,8R2,8 | 0.14
31.9 | 2.8 | Z31,9R2,8 | 0.17 | 31.9 | 2.8 | Z31,9R2,8 | 0.16 | 31.9 | 2.8 | Z31,9R2,8 | 0.15 | 31.9 | 2.8 | Z31,9R2,8 | 0.14
32 | 2.8 | Z32,0R2,8 | 0.17 | 32 | 2.8 | Z32,0R2,8 | 0.16 | 32 | 2.8 | Z32,0R2,8 | 0.15 | 32 | 2.8 | Z32,0R2,8 | 0.14
32.1 | 2.8 | Z32,1R2,8 | 0.17 | 32.1 | 2.8 | Z32,1R2,8 | 0.16 | 32.1 | 2.8 | Z32,1R2,8 | 0.15 | 32.1 | 2.8 | Z32,1R2,8 | 0.14
32.2 | 2.8 | Z32,2R2,8 | 0.17 | 32.2 | 2.8 | Z32,2R2,8 | 0.16 | 32.2 | 2.8 | Z32,2R2,8 | 0.15 | 32.2 | 2.8 | Z32,2R2,8 | 0.14
32.3 | 2.8 | Z32,3R2,8 | 0.17 | 32.3 | 2.8 | Z32,3R2,8 | 0.16 | 32.3 | 2.8 | Z32,3R2,8 | 0.15 | 32.3 | 2.8 | Z32,3R2,8 | 0.14
32.4 | 2.8 | Z32,4R2,8 | 0.17 | 32.4 | 2.8 | Z32,4R2,8 | 0.16 | 32.4 | 2.8 | Z32,4R2,8 | 0.15 | 32.4 | 2.8 | Z32,4R2,8 | 0.14
32.5 | 2.8 | Z32,5R2,8 | 0.17 | 32.5 | 2.8 | Z32,5R2,8 | 0.16 | 32.5 | 2.8 | Z32,5R2,8 | 0.15 | 32.5 | 2.8 | Z32,5R2,8 | 0.14
32.6 | 2.8 | Z32,6R2,8 | 0.17 | 32.6 | 2.8 | Z32,6R2,8 | 0.16 | 32.6 | 2.8 | Z32,6R2,8 | 0.15 | 32.6 | 2.8 | Z32,6R2,8 | 0.14
32.7 | 2.8 | Z32,7R2,8 | 0.17 | 32.7 | 2.8 | Z32,7R2,8 | 0.16 | 32.7 | 2.8 | Z32,7R2,8 | 0.15 | 32.7 | 2.8 | Z32,7R2,8 | 0.14
32.8 | 2.8 | Z32,8R2,8 | 0.17 | 32.8 | 2.8 | Z32,8R2,8 | 0.16 | 32.8 | 2.8 | Z32,8R2,8 | 0.15 | 32.8 | 2.8 | Z32,8R2,8 | 0.14
32.9 | 2.8 | Z32,9R2,8 | 0.17 | 32.9 | 2.8 | Z32,9R2,8 | 0.16 | 32.9 | 2.8 | Z32,9R2,8 | 0.15 | 32.9 | 2.8 | Z32,9R2,8 | 0.14
33 | 2.8 | Z33,0R2,8 | 0.17 | 33 | 2.8 | Z33,0R2,8 | 0.16 | 33 | 2.8 | Z33,0R2,8 | 0.15 | 33 | 2.8 | Z33,0R2,8 | 0.14
33.1 | 2.8 | Z33,1R2,8 | 0.17 | 33.1 | 2.8 | Z33,1R2,8 | 0.16 | 33.1 | 2.8 | Z33,1R2,8 | 0.15 | 33.1 | 2.8 | Z33,1R2,8 | 0.14
33.2 | 2.8 | Z33,2R2,8 | 0.17 | 33.2 | 2.8 | Z33,2R2,8 | 0.16 | 33.2 | 2.8 | Z33,2R2,8 | 0.15 | 33.2 | 2.8 | Z33,2R2,8 | 0.14
33.3 | 2.8 | Z33,3R2,8 | 0.17 | 33.3 | 2.8 | Z33,3R2,8 | 0.16 | 33.3 | 2.8 | Z33,3R2,8 | 0.15 | 33.3 | 2.8 | Z33,3R2,8 | 0.14
33.4 | 2.8 | Z33,4R2,8 | 0.17 | 33.4 | 2.8 | Z33,4R2,8 | 0.16 | 33.4 | 2.8 | Z33,4R2,8 | 0.15 | 33.4 | 2.8 | Z33,4R2,8 | 0.14
33.5 | 2.8 | Z33,5R2,8 | 0.17 | 33.5 | 2.8 | Z33,5R2,8 | 0.16 | 33.5 | 2.8 | Z33,5R2,8 | 0.15 | 33.5 | 2.8 | Z33,5R2,8 | 0.14
33.6 | 2.8 | Z33,6R2,8 | 0.17 | 33.6 | 2.8 | Z33,6R2,8 | 0.16 | 33.6 | 2.8 | Z33,6R2,8 | 0.15 | 33.6 | 2.8 | Z33,6R2,8 | 0.14
33.7 | 2.8 | Z33,7R2,8 | 0.17 | 33.7 | 2.8 | Z33,7R2,8 | 0.16 | 33.7 | 2.8 | Z33,7R2,8 | 0.15 | 33.7 | 2.8 | Z33,7R2,8 | 0.14
33.8 | 2.8 | Z33,8R2,8 | 0.17 | 33.8 | 2.8 | Z33,8R2,8 | 0.16 | 33.8 | 2.8 | Z33,8R2,8 | 0.15 | 33.8 | 2.8 | Z33,8R2,8 | 0.14
33.9 | 2.8 | Z33,9R2,8 | 0.17 | 33.9 | 2.8 | Z33,9R2,8 | 0.16 | 33.9 | 2.8 | Z33,9R2,8 | 0.15 | 33.9 | 2.8 | Z33,9R2,8 | 0.14
34 | 2.8 | Z34,0R2,8 | 0.17 | 34 | 2.8 | Z34,0R2,8 | 0.16 | 34 | 2.8 | Z34,0R2,8 | 0.15 | 34 | 2.8 | Z34,0R2,8 | 0.14
34.1 | 2.8 | Z34,1R2,8 | 0.17 | 34.1 | 2.8 | Z34,1R2,8 | 0.16 | 34.1 | 2.8 | Z34,1R2,8 | 0.15 | 34.1 | 2.8 | Z34,1R2,8 | 0.14
34.2 | 2.8 | Z34,2R2,8 | 0.17 | 34.2 | 2.8 | Z34,2R2,8 | 0.16 | 34.2 | 2.8 | Z34,2R2,8 | 0.15 | 34.2 | 2.8 | Z34,2R2,8 | 0.14
34.3 | 2.8 | Z34,3R2,8 | 0.17 | 34.3 | 2.8 | Z34,3R2,8 | 0.16 | 34.3 | 2.8 | Z34,3R2,8 | 0.15 | 34.3 | 2.8 | Z34,3R2,8 | 0.14
34.4 | 2.8 | Z34,4R2,8 | 0.17 | 34.4 | 2.8 | Z34,4R2,8 | 0.16 | 34.4 | 2.8 | Z34,4R2,8 | 0.15 | 34.4 | 2.8 | Z34,4R2,8 | 0.14
34.5 | 2.8 | Z34,5R2,8 | 0.17 | 34.5 | 2.8 | Z34,5R2,8 | 0.16 | 34.5 | 2.8 | Z34,5R2,8 | 0.15 | 34.5 | 2.8 | Z34,5R2,8 | 0.14
34.6 | 2.8 | Z34,6R2,8 | 0.17 | 34.6 | 2.8 | Z34,6R2,8 | 0.16 | 34.6 | 2.8 | Z34,6R2,8 | 0.15 | 34.6 | 2.8 | Z34,6R2,8 | 0.14
34.7 | 2.8 | Z34,7R2,8 | 0.17 | 34.7 | 2.8 | Z34,7R2,8 | 0.16 | 34.7 | 2.8 | Z34,7R2,8 | 0.15 | 34.7 | 2.8 | Z34,7R2,8 | 0.14
34.8 | 2.8 | Z34,8R2,8 | 0.17 | 34.8 | 2.8 | Z34,8R2,8 | 0.16 | 34.8 | 2.8 | Z34,8R2,8 | 0.15 | 34.8 | 2.8 | Z34,8R2,8 | 0.14
34.9 | 2.8 | Z34,9R2,8 | 0.17 | 34.9 | 2.8 | Z34,9R2,8 | 0.16 | 34.9 | 2.8 | Z34,9R2,8 | 0.15 | 34.9 | 2.8 | Z34,9R2,8 | 0.14
35 | 2.8 | Z35,0R2,8 | 0.17 | 35 | 2.8 | Z35,0R2,8 | 0.16 | 35 | 2.8 | Z35,0R2,8 | 0.15 | 35 | 2.8 | Z35,0R2,8 | 0.14
35.1 | 2.8 | Z35,1R2,8 | 0.17 | 35.1 | 2.8 | Z35,1R2,8 | 0.16 | 35.1 | 2.8 | Z35,1R2,8 | 0.15 | 35.1 | 2.8 | Z35,1R2,8 | 0.14
35.2 | 2.8 | Z35,2R2,8 | 0.17 | 35.2 | 2.8 | Z35,2R2,8 | 0.16 | 35.2 | 2.8 | Z35,2R2,8 | 0.15 | 35.2 | 2.8 | Z35,2R2,8 | 0.14
35.3 | 2.8 | Z35,3R2,8 | 0.17 | 35.3 | 2.8 | Z35,3R2,8 | 0.16 | 35.3 | 2.8 | Z35,3R2,8 | 0.15 | 35.3 | 2.8 | Z35,3R2,8 | 0.14
35.4 | 2.8 | Z35,4R2,8 | 0.17 | 35.4 | 2.8 | Z35,4R2,8 | 0.16 | 35.4 | 2.8 | Z35,4R2,8 | 0.15 | 35.4 | 2.8 | Z35,4R2,8 | 0.14
35.5 | 2.8 | Z35,5R2,8 | 0.17 | 35.5 | 2.8 | Z35,5R2,8 | 0.16 | 35.5 | 2.8 | Z35,5R2,8 | 0.15 | 35.5 | 2.8 | Z35,5R2,8 | 0.14
35.6 | 2.8 | Z35,6R2,8 | 0.17 | 35.6 | 2.8 | Z35,6R2,8 | 0.16 | 35.6 | 2.8 | Z35,6R2,8 | 0.15 | 35.6 | 2.8 | Z35,6R2,8 | 0.14
35.7 | 2.8 | Z35,7R2,8 | 0.17 | 35.7 | 2.8 | Z35,7R2,8 | 0.16 | 35.7 | 2.8 | Z35,7R2,8 | 0.15 | 35.7 | 2.8 | Z35,7R2,8 | 0.14
35.8 | 2.8 | Z35,8R2,8 | 0.17 | 35.8 | 2.8 | Z35,8R2,8 | 0.16 | 35.8 | 2.8 | Z35,8R2,8 | 0.15 | 35.8 | 2.8 | Z35,8R2,8 | 0.14
35.9 | 2.8 | Z35,9R2,8 | 0.17 | 35.9 | 2.8 | Z35,9R2,8 | 0.16 | 35.9 | 2.8 | Z35,9R2,8 | 0.15 | 35.9 | 2.8 | Z35,9R2,8 | 0.14
36 | 2.8 | Z36,0R2,8 | 0.17 | 36 | 2.8 | Z36,0R2,8 | 0.16 | 36 | 2.8 | Z36,0R2,8 | 0.15 | 36 | 2.8 | Z36,0R2,8 | 0.14
36.1 | 2.8 | Z36,1R2,8 | 0.17 | 36.1 | 2.8 | Z36,1R2,8 | 0.16 | 36.1 | 2.8 | Z36,1R2,8 | 0.15 | 36.1 | 2.8 | Z36,1R2,8 | 0.14
36.2 | 2.8 | Z36,2R2,8 | 0.17 | 36.2 | 2.8 | Z36,2R2,8 | 0.16 | 36.2 | 2.8 | Z36,2R2,8 | 0.15 | 36.2 | 2.8 | Z36,2R2,8 | 0.14
36.3 | 2.8 | Z36,3R2,8 | 0.17 | 36.3 | 2.8 | Z36,3R2,8 | 0.16 | 36.3 | 2.8 | Z36,3R2,8 | 0.15 | 36.3 | 2.8 | Z36,3R2,8 | 0.14
36.4 | 2.8 | Z36,4R2,8 | 0.17 | 36.4 | 2.8 | Z36,4R2,8 | 0.16 | 36.4 | 2.8 | Z36,4R2,8 | 0.15 | 36.4 | 2.8 | Z36,4R2,8 | 0.14
36.5 | 2.8 | Z36,5R2,8 | 0.17 | 36.5 | 2.8 | Z36,5R2,8 | 0.16 | 36.5 | 2.8 | Z36,5R2,8 | 0.15 | 36.5 | 2.8 | Z36,5R2,8 | 0.14
36.6 | 2.8 | Z36,6R2,8 | 0.17 | 36.6 | 2.8 | Z36,6R2,8 | 0.16 | 36.6 | 2.8 | Z36,6R2,8 | 0.15 | 36.6 | 2.8 | Z36,6R2,8 | 0.14
36.7 | 2.8 | Z36,7R2,8 | 0.17 | 36.7 | 2.8 | Z36,7R2,8 | 0.16 | 36.7 | 2.8 | Z36,7R2,8 | 0.15 | 36.7 | 2.8 | Z36,7R2,8 | 0.14
36.8 | 2.8 | Z36,8R2,8 | 0.17 | 36.8 | 2.8 | Z36,8R2,8 | 0.16 | 36.8 | 2.8 | Z36,8R2,8 | 0.15 | 36.8 | 2.8 | Z36,8R2,8 | 0.14
36.9 | 2.8 | Z36,9R2,8 | 0.17 | 36.9 | 2.8 | Z36,9R2,8 | 0.16 | 36.9 | 2.8 | Z36,9R2,8 | 0.15 | 36.9 | 2.8 | Z36,9R2,8 | 0.14
37 | 2.8 | Z37,0R2,8 | 0.17 | 37 | 2.8 | Z37,0R2,8 | 0.16 | 37 | 2.8 | Z37,0R2,8 | 0.15 | 37 | 2.8 | Z37,0R2,8 | 0.14
37.1 | 2.8 | Z37,1R2,8 | 0.17 | 37.1 | 2.8 | Z37,1R2,8 | 0.16 | 37.1 | 2.8 | Z37,1R2,8 | 0.15 | 37.1 | 2.8 | Z37,1R2,8 | 0.14
37.2 | 2.8 | Z37,2R2,8 | 0.17 | 37.2 | 2.8 | Z37,2R2,8 | 0.16 | 37.2 | 2.8 | Z37,2R2,8 | 0.15 | 37.2 | 2.8 | Z37,2R2,8 | 0.14
37.3 | 2.8 | Z37,3R2,8 | 0.17 | 37.3 | 2.8 | Z37,3R2,8 | 0.16 | 37.3 | 2.8 | Z37,3R2,8 | 0.15 | 37.3 | 2.8 | Z37,3R2,8 | 0.14
37.4 | 2.8 | Z37,4R2,8 | 0.17 | 37.4 | 2.8 | Z37,4R2,8 | 0.16 | 37.4 | 2.8 | Z37,4R2,8 | 0.15 | 37.4 | 2.8 | Z37,4R2,8 | 0.14
37.5 | 2.8 | Z37,5R2,8 | 0.17 | 37.5 | 2.8 | Z37,5R2,8 | 0.16 | 37.5 | 2.8 | Z37,5R2,8 | 0.15 | 37.5 | 2.8 | Z37,5R2,8 | 0.14
37.6 | 2.8 | Z37,6R2,8 | 0.17 | 37.6 | 2.8 | Z37,6R2,8 | 0.16 | 37.6 | 2.8 | Z37,6R2,8 | 0.15 | 37.6 | 2.8 | Z37,6R2,8 | 0.14
37.7 | 2.8 | Z37,7R2,8 | 0.17 | 37.7 | 2.8 | Z37,7R2,8 | 0.16 | 37.7 | 2.8 | Z37,7R2,8 | 0.15 | 37.7 | 2.8 | Z37,7R2,8 | 0.14
37.8 | 2.8 | Z37,8R2,8 | 0.17 | 37.8 | 2.8 | Z37,8R2,8 | 0.16 | 37.8 | 2.8 | Z37,8R2,8 | 0.15 | 37.8 | 2.8 | Z37,8R2,8 | 0.14
37.9 | 2.8 | Z37,9R2,8 | 0.17 | 37.9 | 2.8 | Z37,9R2,8 | 0.16 | 37.9 | 2.8 | Z37,9R2,8 | 0.15 | 37.9 | 2.8 | Z37,9R2,8 | 0.14
38 | 2.8 | Z38,0R2,8 | 0.17 | 38 | 2.8 | Z38,0R2,8 | 0.16 | 38 | 2.8 | Z38,0R2,8 | 0.15 | 38 | 2.8 | Z38,0R2,8 | 0.14
38.1 | 2.8 | Z38,1R2,8 | 0.17 | 38.1 | 2.8 | Z38,1R2,8 | 0.16 | 38.1 | 2.8 | Z38,1R2,8 | 0.15 | 38.1 | 2.8 | Z38,1R2,8 | 0.14
38.2 | 2.8 | Z38,2R2,8 | 0.17 | 38.2 | 2.8 | Z38,2R2,8 | 0.16 | 38.2 | 2.8 | Z38,2R2,8 | 0.15 | 38.2 | 2.8 | Z38,2R2,8 | 0.14
38.3 | 2.8 | Z38,3R2,8 | 0.17 | 38.3 | 2.8 | Z38,3R2,8 | 0.16 | 38.3 | 2.8 | Z38,3R2,8 | 0.15 | 38.3 | 2.8 | Z38,3R2,8 | 0.14
38.4 | 2.8 | Z38,4R2,8 | 0.17 | 38.4 | 2.8 | Z38,4R2,8 | 0.16 | 38.4 | 2.8 | Z38,4R2,8 | 0.15 | 38.4 | 2.8 | Z38,4R2,8 | 0.14
38.5 | 2.8 | Z38,5R2,8 | 0.17 | 38.5 | 2.8 | Z38,5R2,8 | 0.16 | 38.5 | 2.8 | Z38,5R2,8 | 0.15 | 38.5 | 2.8 | Z38,5R2,8 | 0.14
38.6 | 2.8 | Z38,6R2,8 | 0.17 | 38.6 | 2.8 | Z38,6R2,8 | 0.16 | 38.6 | 2.8 | Z38,6R2,8 | 0.15 | 38.6 | 2.8 | Z38,6R2,8 | 0.14
38.7 | 2.8 | Z38,7R2,8 | 0.17 | 38.7 | 2.8 | Z38,7R2,8 | 0.16 | 38.7 | 2.8 | Z38,7R2,8 | 0.15 | 38.7 | 2.8 | Z38,7R2,8 | 0.14
38.8 | 2.8 | Z38,8R2,8 | 0.17 | 38.8 | 2.8 | Z38,8R2,8 | 0.16 | 38.8 | 2.8 | Z38,8R2,8 | 0.15 | 38.8 | 2.8 | Z38,8R2,8 | 0.14
38.9 | 2.8 | Z38,9R2,8 | 0.17 | 38.9 | 2.8 | Z38,9R2,8 | 0.16 | 38.9 | 2.8 | Z38,9R2,8 | 0.15 | 38.9 | 2.8 | Z38,9R2,8 | 0.14
39 | 2.8 | Z39,0R2,8 | 0.17 | 39 | 2.8 | Z39,0R2,8 | 0.16 | 39 | 2.8 | Z39,0R2,8 | 0.15 | 39 | 2.8 | Z39,0R2,8 | 0.14
39.1 | 2.8 | Z39,1R2,8 | 0.17 | 39.1 | 2.8 | Z39,1R2,8 | 0.16 | 39.1 | 2.8 | Z39,1R2,8 | 0.15 | 39.1 | 2.8 | Z39,1R2,8 | 0.14
39.2 | 2.8 | Z39,2R2,8 | 0.17 | 39.2 | 2.8 | Z39,2R2,8 | 0.16 | 39.2 | 2.8 | Z39,2R2,8 | 0.15 | 39.2 | 2.8 | Z39,2R2,8 | 0.14
39.3 | 2.8 | Z39,3R2,8 | 0.17 | 39.3 | 2.8 | Z39,3R2,8 | 0.16 | 39.3 | 2.8 | Z39,3R2,8 | 0.15 | 39.3 | 2.8 | Z39,3R2,8 | 0.14
39.4 | 2.8 | Z39,4R2,8 | 0.17 | 39.4 | 2.8 | Z39,4R2,8 | 0.16 | 39.4 | 2.8 | Z39,4R2,8 | 0.15 | 39.4 | 2.8 | Z39,4R2,8 | 0.14
39.5 | 2.8 | Z39,5R2,8 | 0.17 | 39.5 | 2.8 | Z39,5R2,8 | 0.16 | 39.5 | 2.8 | Z39,5R2,8 | 0.15 | 39.5 | 2.8 | Z39,5R2,8 | 0.14
39.6 | 2.8 | Z39,6R2,8 | 0.17 | 39.6 | 2.8 | Z39,6R2,8 | 0.16 | 39.6 | 2.8 | Z39,6R2,8 | 0.15 | 39.6 | 2.8 | Z39,6R2,8 | 0.14
39.7 | 2.8 | Z39,7R2,8 | 0.17 | 39.7 | 2.8 | Z39,7R2,8 | 0.16 | 39.7 | 2.8 | Z39,7R2,8 | 0.15 | 39.7 | 2.8 | Z39,7R2,8 | 0.14
39.8 | 2.8 | Z39,8R2,8 | 0.17 | 39.8 | 2.8 | Z39,8R2,8 | 0.16 | 39.8 | 2.8 | Z39,8R2,8 | 0.15 | 39.8 | 2.8 | Z39,8R2,8 | 0.14
39.9 | 2.8 | Z39,9R2,8 | 0.17 | 39.9 | 2.8 | Z39,9R2,8 | 0.16 | 39.9 | 2.8 | Z39,9R2,8 | 0.15 | 39.9 | 2.8 | Z39,9R2,8 | 0.14
40 | 2.8 | Z40,0R2,8 | 0.17 | 40 | 2.8 | Z40,0R2,8 | 0.16 | 40 | 2.8 | Z40,0R2,8 | 0.15 | 40 | 2.8 | Z40,0R2,8 | 0.14
40.1 | 2.8 | Z40,1R2,8 | 0.17 | 40.1 | 2.8 | Z40,1R2,8 | 0.16 | 40.1 | 2.8 | Z40,1R2,8 | 0.15 | 40.1 | 2.8 | Z40,1R2,8 | 0.14
40.2 | 2.8 | Z40,2R2,8 | 0.17 | 40.2 | 2.8 | Z40,2R2,8 | 0.16 | 40.2 | 2.8 | Z40,2R2,8 | 0.15 | 40.2 | 2.8 | Z40,2R2,8 | 0.14
40.3 | 2.8 | Z40,3R2,8 | 0.17 | 40.3 | 2.8 | Z40,3R2,8 | 0.16 | 40.3 | 2.8 | Z40,3R2,8 | 0.15 | 40.3 | 2.8 | Z40,3R2,8 | 0.14
40.4 | 2.8 | Z40,4R2,8 | 0.17 | 40.4 | 2.8 | Z40,4R2,8 | 0.16 | 40.4 | 2.8 | Z40,4R2,8 | 0.15 | 40.4 | 2.8 | Z40,4R2,8 | 0.14
40.5 | 2.8 | Z40,5R2,8 | 0.17 | 40.5 | 2.8 | Z40,5R2,8 | 0.16 | 40.5 | 2.8 | Z40,5R2,8 | 0.15 | 40.5 | 2.8 | Z40,5R2,8 | 0.14
40.6 | 2.8 | Z40,6R2,8 | 0.17 | 40.6 | 2.8 | Z40,6R2,8 | 0.16 | 40.6 | 2.8 | Z40,6R2,8 | 0.15 | 40.6 | 2.8 | Z40,6R2,8 | 0.14
40.7 | 2.8 | Z40,7R2,8 | 0.17 | 40.7 | 2.8 | Z40,7R2,8 | 0.16 | 40.7 | 2.8 | Z40,7R2,8 | 0.15 | 40.7 | 2.8 | Z40,7R2,8 | 0.14
40.8 | 2.8 | Z40,8R2,8 | 0.17 | 40.8 | 2.8 | Z40,8R2,8 | 0.16 | 40.8 | 2.8 | Z40,8R2,8 | 0.15 | 40.8 | 2.8 | Z40,8R2,8 | 0.14
40.9 | 2.8 | Z40,9R2,8 | 0.17 | 40.9 | 2.8 | Z40,9R2,8 | 0.16 | 40.9 | 2.8 | Z40,9R2,8 | 0.15 | 40.9 | 2.8 | Z40,9R2,8 | 0.14
41 | 2.8 | Z41,0R2,8 | 0.17 | 41 | 2.8 | Z41,0R2,8 | 0.16 | 41 | 2.8 | Z41,0R2,8 | 0.15 | 41 | 2.8 | Z41,0R2,8 | 0.14
41.1 | 2.8 | Z41,1R2,8 | 0.17 | 41.1 | 2.8 | Z41,1R2,8 | 0.16 | 41.1 | 2.8 | Z41,1R2,8 | 0.15 | 41.1 | 2.8 | Z41,1R2,8 | 0.14
41.2 | 2.8 | Z41,2R2,8 | 0.17 | 41.2 | 2.8 | Z41,2R2,8 | 0.16 | 41.2 | 2.8 | Z41,2R2,8 | 0.15 | 41.2 | 2.8 | Z41,2R2,8 | 0.14
41.3 | 2.8 | Z41,3R2,8 | 0.17 | 41.3 | 2.8 | Z41,3R2,8 | 0.16 | 41.3 | 2.8 | Z41,3R2,8 | 0.15 | 41.3 | 2.8 | Z41,3R2,8 | 0.14
41.4 | 2.8 | Z41,4R2,8 | 0.17 | 41.4 | 2.8 | Z41,4R2,8 | 0.16 | 41.4 | 2.8 | Z41,4R2,8 | 0.15 | 41.4 | 2.8 | Z41,4R2,8 | 0.14
41.5 | 2.8 | Z41,5R2,8 | 0.17 | 41.5 | 2.8 | Z41,5R2,8 | 0.16 | 41.5 | 2.8 | Z41,5R2,8 | 0.15 | 41.5 | 2.8 | Z41,5R2,8 | 0.14
41.6 | 2.8 | Z41,6R2,8 | 0.17 | 41.6 | 2.8 | Z41,6R2,8 | 0.16 | 41.6 | 2.8 | Z41,6R2,8 | 0.15 | 41.6 | 2.8 | Z41,6R2,8 | 0.14
41.7 | 2.8 | Z41,7R2,8 | 0.17 | 41.7 | 2.8 | Z41,7R2,8 | 0.16 | 41.7 | 2.8 | Z41,7R2,8 | 0.15 | 41.7 | 2.8 | Z41,7R2,8 | 0.14
41.8 | 2.8 | Z41,8R2,8 | 0.17 | 41.8 | 2.8 | Z41,8R2,8 | 0.16 | 41.8 | 2.8 | Z41,8R2,8 | 0.15 | 41.8 | 2.8 | Z41,8R2,8 | 0.14
41.9 | 2.8 | Z41,9R2,8 | 0.17 | 41.9 | 2.8 | Z41,9R2,8 | 0.16 | 41.9 | 2.8 | Z41,9R2,8 | 0.15 | 41.9 | 2.8 | Z41,9R2,8 | 0.14
42 | 2.8 | Z42,0R2,8 | 0.17 | 42 | 2.8 | Z42,0R2,8 | 0.16 | 42 | 2.8 | Z42,0R2,8 | 0.15 | 42 | 2.8 | Z42,0R2,8 | 0.14
42.1 | 2.8 | Z42,1R2,8 | 0.17 | 42.1 | 2.8 | Z42,1R2,8 | 0.16 | 42.1 | 2.8 | Z42,1R2,8 | 0.15 | 42.1 | 2.8 | Z42,1R2,8 | 0.14
42.2 | 2.8 | Z42,2R2,8 | 0.17 | 42.2 | 2.8 | Z42,2R2,8 | 0.16 | 42.2 | 2.8 | Z42,2R2,8 | 0.15 | 42.2 | 2.8 | Z42,2R2,8 | 0.14
42.3 | 2.8 | Z42,3R2,8 | 0.17 | 42.3 | 2.8 | Z42,3R2,8 | 0.16 | 42.3 | 2.8 | Z42,3R2,8 | 0.15 | 42.3 | 2.8 | Z42,3R2,8 | 0.14
42.4 | 2.8 | Z42,4R2,8 | 0.17 | 42.4 | 2.8 | Z42,4R2,8 | 0.16 | 42.4 | 2.8 | Z42,4R2,8 | 0.15 | 42.4 | 2.8 | Z42,4R2,8 | 0.14
42.5 | 2.8 | Z42,5R2,8 | 0.17 | 42.5 | 2.8 | Z42,5R2,8 | 0.16 | 42.5 | 2.8 | Z42,5R2,8 | 0.15 | 42.5 | 2.8 | Z42,5R2,8 | 0.14
42.6 | 2.8 | Z42,6R2,8 | 0.17 | 42.6 | 2.8 | Z42,6R2,8 | 0.16 | 42.6 | 2.8 | Z42,6R2,8 | 0.15 | 42.6 | 2.8 | Z42,6R2,8 | 0.14
42.7 | 2.8 | Z42,7R2,8 | 0.17 | 42.7 | 2.8 | Z42,7R2,8 | 0.16 | 42.7 | 2.8 | Z42,7R2,8 | 0.15 | 42.7 | 2.8 | Z42,7R2,8 | 0.14
42.8 | 2.8 | Z42,8R2,8 | 0.17 | 42.8 | 2.8 | Z42,8R2,8 | 0.16 | 42.8 | 2.8 | Z42,8R2,8 | 0.15 | 42.8 | 2.8 | Z42,8R2,8 | 0.14
42.9 | 2.8 | Z42,9R2,8 | 0.17 | 42.9 | 2.8 | Z42,9R2,8 | 0.16 | 42.9 | 2.8 | Z42,9R2,8 | 0.15 | 42.9 | 2.8 | Z42,9R2,8 | 0.14
43 | 2.8 | Z43,0R2,8 | 0.17 | 43 | 2.8 | Z43,0R2,8 | 0.16 | 43 | 2.8 | Z43,0R2,8 | 0.15 | 43 | 2.8 | Z43,0R2,8 | 0.14
43.1 | 2.8 | Z43,1R2,8 | 0.17 | 43.1 | 2.8 | Z43,1R2,8 | 0.16 | 43.1 | 2.8 | Z43,1R2,8 | 0.15 | 43.1 | 2.8 | Z43,1R2,8 | 0.14
43.2 | 2.8 | Z43,2R2,8 | 0.17 | 43.2 | 2.8 | Z43,2R2,8 | 0.16 | 43.2 | 2.8 | Z43,2R2,8 | 0.15 | 43.2 | 2.8 | Z43,2R2,8 | 0.14
43.3 | 2.8 | Z43,3R2,8 | 0.17 | 43.3 | 2.8 | Z43,3R2,8 | 0.16 | 43.3 | 2.8 | Z43,3R2,8 | 0.15 | 43.3 | 2.8 | Z43,3R2,8 | 0.14
43.4 | 2.8 | Z43,4R2,8 | 0.17 | 43.4 | 2.8 | Z43,4R2,8 | 0.16 | 43.4 | 2.8 | Z43,4R2,8 | 0.15 | 43.4 | 2.8 | Z43,4R2,8 | 0.14
43.5 | 2.8 | Z43,5R2,8 | 0.17 | 43.5 | 2.8 | Z43,5R2,8 | 0.16 | 43.5 | 2.8 | Z43,5R2,8 | 0.15 | 43.5 | 2.8 | Z43,5R2,8 | 0.14
43.6 | 2.8 | Z43,6R2,8 | 0.17 | 43.6 | 2.8 | Z43,6R2,8 | 0.16 | 43.6 | 2.8 | Z43,6R2,8 | 0.15 | 43.6 | 2.8 | Z43,6R2,8 | 0.14
43.7 | 2.8 | Z43,7R2,8 | 0.17 | 43.7 | 2.8 | Z43,7R2,8 | 0.16 | 43.7 | 2.8 | Z43,7R2,8 | 0.15 | 43.7 | 2.8 | Z43,7R2,8 | 0.14
43.8 | 2.8 | Z43,8R2,8 | 0.17 | 43.8 | 2.8 | Z43,8R2,8 | 0.16 | 43.8 | 2.8 | Z43,8R2,8 | 0.15 | 43.8 | 2.8 | Z43,8R2,8 | 0.14
43.9 | 2.8 | Z43,9R2,8 | 0.17 | 43.9 | 2.8 | Z43,9R2,8 | 0.16 | 43.9 | 2.8 | Z43,9R2,8 | 0.15 | 43.9 | 2.8 | Z43,9R2,8 | 0.14
44 | 2.8 | Z44,0R2,8 | 0.17 | 44 | 2.8 | Z44,0R2,8 | 0.16 | 44 | 2.8 | Z44,0R2,8 | 0.15 | 44 | 2.8 | Z44,0R2,8 | 0.14
44.1 | 2.8 | Z44,1R2,8 | 0.17 | 44.1 | 2.8 | Z44,1R2,8 | 0.16 | 44.1 | 2.8 | Z44,1R2,8 | 0.15 | 44.1 | 2.8 | Z44,1R2,8 | 0.14
44.2 | 2.8 | Z44,2R2,8 | 0.17 | 44.2 | 2.8 | Z44,2R2,8 | 0.16 | 44.2 | 2.8 | Z44,2R2,8 | 0.15 | 44.2 | 2.8 | Z44,2R2,8 | 0.14
44.3 | 2.8 | Z44,3R2,8 | 0.17 | 44.3 | 2.8 | Z44,3R2,8 | 0.16 | 44.3 | 2.8 | Z44,3R2,8 | 0.15 | 44.3 | 2.8 | Z44,3R2,8 | 0.14
44.4 | 2.8 | Z44,4R2,8 | 0.17 | 44.4 | 2.8 | Z44,4R2,8 | 0.16 | 44.4 | 2.8 | Z44,4R2,8 | 0.15 | 44.4 | 2.8 | Z44,4R2,8 | 0.14
44.5 | 2.8 | Z44,5R2,8 | 0.17 | 44.5 | 2.8 | Z44,5R2,8 | 0.16 | 44.5 | 2.8 | Z44,5R2,8 | 0.15 | 44.5 | 2.8 | Z44,5R2,8 | 0.14
44.6 | 2.8 | Z44,6R2,8 | 0.17 | 44.6 | 2.8 | Z44,6R2,8 | 0.16 | 44.6 | 2.8 | Z44,6R2,8 | 0.15 | 44.6 | 2.8 | Z44,6R2,8 | 0.14
44.7 | 2.8 | Z44,7R2,8 | 0.17 | 44.7 | 2.8 | Z44,7R2,8 | 0.16 | 44.7 | 2.8 | Z44,7R2,8 | 0.15 | 44.7 | 2.8 | Z44,7R2,8 | 0.14
44.8 | 2.8 | Z44,8R2,8 | 0.17 | 44.8 | 2.8 | Z44,8R2,8 | 0.16 | 44.8 | 2.8 | Z44,8R2,8 | 0.15 | 44.8 | 2.8 | Z44,8R2,8 | 0.14
44.9 | 2.8 | Z44,9R2,8 | 0.17 | 44.9 | 2.8 | Z44,9R2,8 | 0.16 | 44.9 | 2.8 | Z44,9R2,8 | 0.15 | 44.9 | 2.8 | Z44,9R2,8 | 0.14
45 | 2.8 | Z45,0R2,8 | 0.17 | 45 | 2.8 | Z45,0R2,8 | 0.16 | 45 | 2.8 | Z45,0R2,8 | 0.15 | 45 | 2.8 | Z45,0R2,8 | 0.14
45.1 | 2.8 | Z45,1R2,8 | 0.17 | 45.1 | 2.8 | Z45,1R2,8 | 0.16 | 45.1 | 2.8 | Z45,1R2,8 | 0.15 | 45.1 | 2.8 | Z45,1R2,8 | 0.14
45.2 | 2.8 | Z45,2R2,8 | 0.17 | 45.2 | 2.8 | Z45,2R2,8 | 0.16 | 45.2 | 2.8 | Z45,2R2,8 | 0.15 | 45.2 | 2.8 | Z45,2R2,8 | 0.14
45.3 | 2.8 | Z45,3R2,8 | 0.17 | 45.3 | 2.8 | Z45,3R2,8 | 0.16 | 45.3 | 2.8 | Z45,3R2,8 | 0.15 | 45.3 | 2.8 | Z45,3R2,8 | 0.14
45.4 | 2.8 | Z45,4R2,8 | 0.17 | 45.4 | 2.8 | Z45,4R2,8 | 0.16 | 45.4 | 2.8 | Z45,4R2,8 | 0.15 | 45.4 | 2.8 | Z45,4R2,8 | 0.14
45.5 | 2.8 | Z45,5R2,8 | 0.17 | 45.5 | 2.8 | Z45,5R2,8 | 0.16 | 45.5 | 2.8 | Z45,5R2,8 | 0.15 | 45.5 | 2.8 | Z45,5R2,8 | 0.14
45.6 | 2.8 | Z45,6R2,8 | 0.17 | 45.6 | 2.8 | Z45,6R2,8 | 0.16 | 45.6 | 2.8 | Z45,6R2,8 | 0.15 | 45.6 | 2.8 | Z45,6R2,8 | 0.14
45.7 | 2.8 | Z45,7R2,8 | 0.17 | 45.7 | 2.8 | Z45,7R2,8 | 0.16 | 45.7 | 2.8 | Z45,7R2,8 | 0.15 | 45.7 | 2.8 | Z45,7R2,8 | 0.14
45.8 | 2.8 | Z45,8R2,8 | 0.17 | 45.8 | 2.8 | Z45,8R2,8 | 0.16 | 45.8 | 2.8 | Z45,8R2,8 | 0.15 | 45.8 | 2.8 | Z45,8R2,8 | 0.14
45.9 | 2.8 | Z45,9R2,8 | 0.17 | 45.9 | 2.8 | Z45,9R2,8 | 0.16 | 45.9 | 2.8 | Z45,9R2,8 | 0.15 | 45.9 | 2.8 | Z45,9R2,8 | 0.14
46 | 2.8 | Z46,0R2,8 | 0.17 | 46 | 2.8 | Z46,0R2,8 | 0.16 | 46 | 2.8 | Z46,0R2,8 | 0.15 | 46 | 2.8 | Z46,0R2,8 | 0.14
46.1 | 2.8 | Z46,1R2,8 | 0.17 | 46.1 | 2.8 | Z46,1R2,8 | 0.16 | 46.1 | 2.8 | Z46,1R2,8 | 0.15 | 46.1 | 2.8 | Z46,1R2,8 | 0.14
46.2 | 2.8 | Z46,2R2,8 | 0.17 | 46.2 | 2.8 | Z46,2R2,8 | 0.16 | 46.2 | 2.8 | Z46,2R2,8 | 0.15 | 46.2 | 2.8 | Z46,2R2,8 | 0.14
46.3 | 2.8 | Z46,3R2,8 | 0.17 | 46.3 | 2.8 | Z46,3R2,8 | 0.16 | 46.3 | 2.8 | Z46,3R2,8 | 0.15 | 46.3 | 2.8 | Z46,3R2,8 | 0.14
46.4 | 2.8 | Z46,4R2,8 | 0.17 | 46.4 | 2.8 | Z46,4R2,8 | 0.16 | 46.4 | 2.8 | Z46,4R2,8 | 0.15 | 46.4 | 2.8 | Z46,4R2,8 | 0.14
46.5 | 2.8 | Z46,5R2,8 | 0.17 | 46.5 | 2.8 | Z46,5R2,8 | 0.16 | 46.5 | 2.8 | Z46,5R2,8 | 0.15 | 46.5 | 2.8 | Z46,5R2,8 | 0.14
46.6 | 2.8 | Z46,6R2,8 | 0.17 | 46.6 | 2.8 | Z46,6R2,8 | 0.16 | 46.6 | 2.8 | Z46,6R2,8 | 0.15 | 46.6 | 2.8 | Z46,6R2,8 | 0.14
46.7 | 2.8 | Z46,7R2,8 | 0.17 | 46.7 | 2.8 | Z46,7R2,8 | 0.16 | 46.7 | 2.8 | Z46,7R2,8 | 0.15 | 46.7 | 2.8 | Z46,7R2,8 | 0.14
46.8 | 2.8 | Z46,8R2,8 | 0.17 | 46.8 | 2.8 | Z46,8R2,8 | 0.16 | 46.8 | 2.8 | Z46,8R2,8 | 0.15 | 46.8 | 2.8 | Z46,8R2,8 | 0.14
46.9 | 2.8 | Z46,9R2,8 | 0.17 | 46.9 | 2.8 | Z46,9R2,8 | 0.16 | 46.9 | 2.8 | Z46,9R2,8 | 0.15 | 46.9 | 2.8 | Z46,9R2,8 | 0.14
47 | 2.8 | Z47,0R2,8 | 0.17 | 47 | 2.8 | Z47,0R2,8 | 0.16 | 47 | 2.8 | Z47,0R2,8 | 0.15 | 47 | 2.8 | Z47,0R2,8 | 0.14
47.1 | 2.8 | Z47,1R2,8 | 0.17 | 47.1 | 2.8 | Z47,1R2,8 | 0.16 | 47.1 | 2.8 | Z47,1R2,8 | 0.15 | 47.1 | 2.8 | Z47,1R2,8 | 0.14
47.2 | 2.8 | Z47,2R2,8 | 0.17 | 47.2 | 2.8 | Z47,2R2,8 | 0.16 | 47.2 | 2.8 | Z47,2R2,8 | 0.15 | 47.2 | 2.8 | Z47,2R2,8 | 0.14
47.3 | 2.8 | Z47,3R2,8 | 0.17 | 47.3 | 2.8 | Z47,3R2,8 | 0.16 | 47.3 | 2.8 | Z47,3R2,8 | 0.15 | 47.3 | 2.8 | Z47,3R2,8 | 0.14
47.4 | 2.8 | Z47,4R2,8 | 0.17 | 47.4 | 2.8 | Z47,4R2,8 | 0.16 | 47.4 | 2.8 | Z47,4R2,8 | 0.15 | 47.4 | 2.8 | Z47,4R2,8 | 0.14
47.5 | 2.8 | Z47,5R2,8 | 0.17 | 47.5 | 2.8 | Z47,5R2,8 | 0.16 | 47.5 | 2.8 | Z47,5R2,8 | 0.15 | 47.5 | 2.8 | Z47,5R2,8 | 0.14
47.6 | 2.8 | Z47,6R2,8 | 0.17 | 47.6 | 2.8 | Z47,6R2,8 | 0.16 | 47.6 | 2.8 | Z47,6R2,8 | 0.15 | 47.6 | 2.8 | Z47,6R2,8 | 0.14
47.7 | 2.8 | Z47,7R2,8 | 0.17 | 47.7 | 2.8 | Z47,7R2,8 | 0.16 | 47.7 | 2.8 | Z47,7R2,8 | 0.15 | 47.7 | 2.8 | Z47,7R2,8 | 0.14
47.8 | 2.8 | Z47,8R2,8 | 0.17 | 47.8 | 2.8 | Z47,8R2,8 | 0.16 | 47.8 | 2.8 | Z47,8R2,8 | 0.15 | 47.8 | 2.8 | Z47,8R2,8 | 0.14
47.9 | 2.8 | Z47,9R2,8 | 0.17 | 47.9 | 2.8 | Z47,9R2,8 | 0.16 | 47.9 | 2.8 | Z47,9R2,8 | 0.15 | 47.9 | 2.8 | Z47,9R2,8 | 0.14
48 | 2.8 | Z48,0R2,8 | 0.17 | 48 | 2.8 | Z48,0R2,8 | 0.16 | 48 | 2.8 | Z48,0R2,8 | 0.15 | 48 | 2.8 | Z48,0R2,8 | 0.14
48.1 | 2.8 | Z48,1R2,8 | 0.17 | 48.1 | 2.8 | Z48,1R2,8 | 0.16 | 48.1 | 2.8 | Z48,1R2,8 | 0.15 | 48.1 | 2.8 | Z48,1R2,8 | 0.14
48.2 | 2.8 | Z48,2R2,8 | 0.17 | 48.2 | 2.8 | Z48,2R2,8 | 0.16 | 48.2 | 2.8 | Z48,2R2,8 | 0.15 | 48.2 | 2.8 | Z48,2R2,8 | 0.14
48.3 | 2.8 | Z48,3R2,8 | 0.17 | 48.3 | 2.8 | Z48,3R2,8 | 0.16 | 48.3 | 2.8 | Z48,3R2,8 | 0.15 | 48.3 | 2.8 | Z48,3R2,8 | 0.14
48.4 | 2.8 | Z48,4R2,8 | 0.17 | 48.4 | 2.8 | Z48,4R2,8 | 0.16 | 48.4 | 2.8 | Z48,4R2,8 | 0.15 | 48.4 | 2.8 | Z48,4R2,8 | 0.14
48.5 | 2.8 | Z48,5R2,8 | 0.17 | 48.5 | 2.8 | Z48,5R2,8 | 0.16 | 48.5 | 2.8 | Z48,5R2,8 | 0.15 | 48.5 | 2.8 | Z48,5R2,8 | 0.14
48.6 | 2.8 | Z48,6R2,8 | 0.17 | 48.6 | 2.8 | Z48,6R2,8 | 0.16 | 48.6 | 2.8 | Z48,6R2,8 | 0.15 | 48.6 | 2.8 | Z48,6R2,8 | 0.14
48.7 | 2.8 | Z48,7R2,8 | 0.17 | 48.7 | 2.8 | Z48,7R2,8 | 0.16 | 48.7 | 2.8 | Z48,7R2,8 | 0.15 | 48.7 | 2.8 | Z48,7R2,8 | 0.14
48.8 | 2.8 | Z48,8R2,8 | 0.17 | 48.8 | 2.8 | Z48,8R2,8 | 0.16 | 48.8 | 2.8 | Z48,8R2,8 | 0.15 | 48.8 | 2.8 | Z48,8R2,8 | 0.14
48.9 | 2.8 | Z48,9R2,8 | 0.17 | 48.9 | 2.8 | Z48,9R2,8 | 0.16 | 48.9 | 2.8 | Z48,9R2,8 | 0.15 | 48.9 | 2.8 | Z48,9R2,8 | 0.14
49 | 2.8 | Z49,0R2,8 | 0.17 | 49 | 2.8 | Z49,0R2,8 | 0.16 | 49 | 2.8 | Z49,0R2,8 | 0.15 | 49 | 2.8 | Z49,0R2,8 | 0.14
49.1 | 2.8 | Z49,1R2,8 | 0.17 | 49.1 | 2.8 | Z49,1R2,8 | 0.16 | 49.1 | 2.8 | Z49,1R2,8 | 0.15 | 49.1 | 2.8 | Z49,1R2,8 | 0.14
49.2 | 2.8 | Z49,2R2,8 | 0.17 | 49.2 | 2.8 | Z49,2R2,8 | 0.16 | 49.2 | 2.8 | Z49,2R2,8 | 0.15 | 49.2 | 2.8 | Z49,2R2,8 | 0.14
49.3 | 2.8 | Z49,3R2,8 | 0.17 | 49.3 | 2.8 | Z49,3R2,8 | 0.16 | 49.3 | 2.8 | Z49,3R2,8 | 0.15 | 49.3 | 2.8 | Z49,3R2,8 | 0.14
49.4 | 2.8 | Z49,4R2,8 | 0.17 | 49.4 | 2.8 | Z49,4R2,8 | 0.16 | 49.4 | 2.8 | Z49,4R2,8 | 0.15 | 49.4 | 2.8 | Z49,4R2,8 | 0.14
49.5 | 2.8 | Z49,5R2,8 | 0.17 | 49.5 | 2.8 | Z49,5R2,8 | 0.16 | 49.5 | 2.8 | Z49,5R2,8 | 0.15 | 49.5 | 2.8 | Z49,5R2,8 | 0.14
49.6 | 2.8 | Z49,6R2,8 | 0.17 | 49.6 | 2.8 | Z49,6R2,8 | 0.16 | 49.6 | 2.8 | Z49,6R2,8 | 0.15 | 49.6 | 2.8 | Z49,6R2,8 | 0.14
49.7 | 2.8 | Z49,7R2,8 | 0.17 | 49.7 | 2.8 | Z49,7R2,8 | 0.16 | 49.7 | 2.8 | Z49,7R2,8 | 0.15 | 49.7 | 2.8 | Z49,7R2,8 | 0.14
49.8 | 2.8 | Z49,8R2,8 | 0.17 | 49.8 | 2.8 | Z49,8R2,8 | 0.16 | 49.8 | 2.8 | Z49,8R2,8 | 0.15 | 49.8 | 2.8 | Z49,8R2,8 | 0.14
49.9 | 2.8 | Z49,9R2,8 | 0.17 | 49.9 | 2.8 | Z49,9R2,8 | 0.16 | 49.9 | 2.8 | Z49,9R2,8 | 0.15 | 49.9 | 2.8 | Z49,9R2,8 | 0.14
50 | 2.8 | Z50,0R2,8 | 0.17 | 50 | 2.8 | Z50,0R2,8 | 0.16 | 50 | 2.8 | Z50,0R2,8 | 0.15 | 50 | 2.8 | Z50,0R2,8 | 0.14
50.1 | 2.8 | Z50,1R2,8 | 0.17 | 50.1 | 2.8 | Z50,1R2,8 | 0.16 | 50.1 | 2.8 | Z50,1R2,8 | 0.15 | 50.1 | 2.8 | Z50,1R2,8 | 0.14
50.2 | 2.8 | Z50,2R2,8 | 0.17 | 50.2 | 2.8 | Z50,2R2,8 | 0.16 | 50.2 | 2.8 | Z50,2R2,8 | 0.15 | 50.2 | 2.8 | Z50,2R2,8 | 0.14
50.3 | 2.8 | Z50,3R2,8 | 0.17 | 50.3 | 2.8 | Z50,3R2,8 | 0.16 | 50.3 | 2.8 | Z50,3R2,8 | 0.15 | 50.3 | 2.8 | Z50,3R2,8 | 0.14
50.4 | 2.8 | Z50,4R2,8 | 0.17 | 50.4 | 2.8 | Z50,4R2,8 | 0.16 | 50.4 | 2.8 | Z50,4R2,8 | 0.15 | 50.4 | 2.8 | Z50,4R2,8 | 0.14
50.5 | 2.8 | Z50,5R2,8 | 0.17 | 50.5 | 2.8 | Z50,5R2,8 | 0.16 | 50.5 | 2.8 | Z50,5R2,8 | 0.15 | 50.5 | 2.8 | Z50,5R2,8 | 0.14
50.6 | 2.8 | Z50,6R2,8 | 0.17 | 50.6 | 2.8 | Z50,6R2,8 | 0.16 | 50.6 | 2.8 | Z50,6R2,8 | 0.15 | 50.6 | 2.8 | Z50,6R2,8 | 0.14
50.7 | 2.8 | Z50,7R2,8 | 0.17 | 50.7 | 2.8 | Z50,7R2,8 | 0.16 | 50.7 | 2.8 | Z50,7R2,8 | 0.15 | 50.7 | 2.8 | Z50,7R2,8 | 0.14
50.8 | 2.8 | Z50,8R2,8 | 0.17 | 50.8 | 2.8 | Z50,8R2,8 | 0.16 | 50.8 | 2.8 | Z50,8R2,8 | 0.15 | 50.8 | 2.8 | Z50,8R2,8 | 0.14
50.9 | 2.8 | Z50,9R2,8 | 0.17 | 50.9 | 2.8 | Z50,9R2,8 | 0.16 | 50.9 | 2.8 | Z50,9R2,8 | 0.15 | 50.9 | 2.8 | Z50,9R2,8 | 0.14
51 | 2.8 | Z51,0R2,8 | 0.17 | 51 | 2.8 | Z51,0R2,8 | 0.16 | 51 | 2.8 | Z51,0R2,8 | 0.15 | 51 | 2.8 | Z51,0R2,8 | 0.14
51.1 | 2.8 | Z51,1R2,8 | 0.17 | 51.1 | 2.8 | Z51,1R2,8 | 0.16 | 51.1 | 2.8 | Z51,1R2,8 | 0.15 | 51.1 | 2.8 | Z51,1R2,8 | 0.14
51.2 | 2.8 | Z51,2R2,8 | 0.17 | 51.2 | 2.8 | Z51,2R2,8 | 0.16 | 51.2 | 2.8 | Z51,2R2,8 | 0.15 | 51.2 | 2.8 | Z51,2R2,8 | 0.14
51.3 | 2.8 | Z51,3R2,8 | 0.17 | 51.3 | 2.8 | Z51,3R2,8 | 0.16 | 51.3 | 2.8 | Z51,3R2,8 | 0.15 | 51.3 | 2.8 | Z51,3R2,8 | 0.14
51.4 | 2.8 | Z51,4R2,8 | 0.17 | 51.4 | 2.8 | Z51,4R2,8 | 0.16 | 51.4 | 2.8 | Z51,4R2,8 | 0.15 | 51.4 | 2.8 | Z51,4R2,8 | 0.14
51.5 | 2.8 | Z51,5R2,8 | 0.17 | 51.5 | 2.8 | Z51,5R2,8 | 0.16 | 51.5 | 2.8 | Z51,5R2,8 | 0.15 | 51.5 | 2.8 | Z51,5R2,8 | 0.14
51.6 | 2.8 | Z51,6R2,8 | 0.17 | 51.6 | 2.8 | Z51,6R2,8 | 0.16 | 51.6 | 2.8 | Z51,6R2,8 | 0.15 | 51.6 | 2.8 | Z51,6R2,8 | 0.14
51.7 | 2.8 | Z51,7R2,8 | 0.17 | 51.7 | 2.8 | Z51,7R2,8 | 0.16 | 51.7 | 2.8 | Z51,7R2,8 | 0.15 | 51.7 | 2.8 | Z51,7R2,8 | 0.14
51.8 | 2.8 | Z51,8R2,8 | 0.17 | 51.8 | 2.8 | Z51,8R2,8 | 0.16 | 51.8 | 2.8 | Z51,8R2,8 | 0.15 | 51.8 | 2.8 | Z51,8R2,8 | 0.14
51.9 | 2.8 | Z51,9R2,8 | 0.17 | 51.9 | 2.8 | Z51,9R2,8 | 0.16 | 51.9 | 2.8 | Z51,9R2,8 | 0.15 | 51.9 | 2.8 | Z51,9R2,8 | 0.14
52 | 2.8 | Z52,0R2,8 | 0.17 | 52 | 2.8 | Z52,0R2,8 | 0.16 | 52 | 2.8 | Z52,0R2,8 | 0.15 | 52 | 2.8 | Z52,0R2,8 | 0.14
52.1 | 2.8 | Z52,1R2,8 | 0.17 | 52.1 | 2.8 | Z52,1R2,8 | 0.16 | 52.1 | 2.8 | Z52,1R2,8 | 0.15 | 52.1 | 2.8 | Z52,1R2,8 | 0.14
52.2 | 2.8 | Z52,2R2,8 | 0.17 | 52.2 | 2.8 | Z52,2R2,8 | 0.16 | 52.2 | 2.8 | Z52,2R2,8 | 0.15 | 52.2 | 2.8 | Z52,2R2,8 | 0.14
52.3 | 2.8 | Z52,3R2,8 | 0.17 | 52.3 | 2.8 | Z52,3R2,8 | 0.16 | 52.3 | 2.8 | Z52,3R2,8 | 0.15 | 52.3 | 2.8 | Z52,3R2,8 | 0.14
52.4 | 2.8 | Z52,4R2,8 | 0.17 | 52.4 | 2.8 | Z52,4R2,8 | 0.16 | 52.4 | 2.8 | Z52,4R2,8 | 0.15 | 52.4 | 2.8 | Z52,4R2,8 | 0.14
52.5 | 2.8 | Z52,5R2,8 | 0.17 | 52.5 | 2.8 | Z52,5R2,8 | 0.16 | 52.5 | 2.8 | Z52,5R2,8 | 0.15 | 52.5 | 2.8 | Z52,5R2,8 | 0.14
52.6 | 2.8 | Z52,6R2,8 | 0.17 | 52.6 | 2.8 | Z52,6R2,8 | 0.16 | 52.6 | 2.8 | Z52,6R2,8 | 0.15 | 52.6 | 2.8 | Z52,6R2,8 | 0.14
52.7 | 2.8 | Z52,7R2,8 | 0.17 | 52.7 | 2.8 | Z52,7R2,8 | 0.16 | 52.7 | 2.8 | Z52,7R2,8 | 0.15 | 52.7 | 2.8 | Z52,7R2,8 | 0.14
52.8 | 2.8 | Z52,8R2,8 | 0.17 | 52.8 | 2.8 | Z52,8R2,8 | 0.16 | 52.8 | 2.8 | Z52,8R2,8 | 0.15 | 52.8 | 2.8 | Z52,8R2,8 | 0.14
52.9 | 2.8 | Z52,9R2,8 | 0.17 | 52.9 | 2.8 | Z52,9R2,8 | 0.16 | 52.9 | 2.8 | Z52,9R2,8 | 0.15 | 52.9 | 2.8 | Z52,9R2,8 | 0.14
53 | 2.8 | Z53,0R2,8 | 0.17 | 53 | 2.8 | Z53,0R2,8 | 0.16 | 53 | 2.8 | Z53,0R2,8 | 0.15 | 53 | 2.8 | Z53,0R2,8 | 0.14
53.1 | 2.8 | Z53,1R2,8 | 0.17 | 53.1 | 2.8 | Z53,1R2,8 | 0.16 | 53.1 | 2.8 | Z53,1R2,8 | 0.15 | 53.1 | 2.8 | Z53,1R2,8 | 0.14
53.2 | 2.8 | Z53,2R2,8 | 0.17 | 53.2 | 2.8 | Z53,2R2,8 | 0.16 | 53.2 | 2.8 | Z53,2R2,8 | 0.15 | 53.2 | 2.8 | Z53,2R2,8 | 0.14
53.3 | 2.8 | Z53,3R2,8 | 0.17 | 53.3 | 2.8 | Z53,3R2,8 | 0.16 | 53.3 | 2.8 | Z53,3R2,8 | 0.15 | 53.3 | 2.8 | Z53,3R2,8 | 0.14
53.4 | 2.8 | Z53,4R2,8 | 0.17 | 53.4 | 2.8 | Z53,4R2,8 | 0.16 | 53.4 | 2.8 | Z53,4R2,8 | 0.15 | 53.4 | 2.8 | Z53,4R2,8 | 0.14
53.5 | 2.8 | Z53,5R2,8 | 0.17 | 53.5 | 2.8 | Z53,5R2,8 | 0.16 | 53.5 | 2.8 | Z53,5R2,8 | 0.15 | 53.5 | 2.8 | Z53,5R2,8 | 0.14
53.6 | 2.8 | Z53,6R2,8 | 0.17 | 53.6 | 2.8 | Z53,6R2,8 | 0.16 | 53.6 | 2.8 | Z53,6R2,8 | 0.15 | 53.6 | 2.8 | Z53,6R2,8 | 0.14
53.7 | 2.8 | Z53,7R2,8 | 0.17 | 53.7 | 2.8 | Z53,7R2,8 | 0.16 | 53.7 | 2.8 | Z53,7R2,8 | 0.15 | 53.7 | 2.8 | Z53,7R2,8 | 0.14
53.8 | 2.8 | Z53,8R2,8 | 0.17 | 53.8 | 2.8 | Z53,8R2,8 | 0.16 | 53.8 | 2.8 | Z53,8R2,8 | 0.15 | 53.8 | 2.8 | Z53,8R2,8 | 0.14
53.9 | 2.8 | Z53,9R2,8 | 0.17 | 53.9 | 2.8 | Z53,9R2,8 | 0.16 | 53.9 | 2.8 | Z53,9R2,8 | 0.15 | 53.9 | 2.8 | Z53,9R2,8 | 0.14
54 | 2.8 | Z54,0R2,8 | 0.17 | 54 | 2.8 | Z54,0R2,8 | 0.16 | 54 | 2.8 | Z54,0R2,8 | 0.15 | 54 | 2.8 | Z54,0R2,8 | 0.14
54.1 | 2.8 | Z54,1R2,8 | 0.17 | 54.1 | 2.8 | Z54,1R2,8 | 0.16 | 54.1 | 2.8 | Z54,1R2,8 | 0.15 | 54.1 | 2.8 | Z54,1R2,8 | 0.14
54.2 | 2.8 | Z54,2R2,8 | 0.17 | 54.2 | 2.8 | Z54,2R2,8 | 0.16 | 54.2 | 2.8 | Z54,2R2,8 | 0.15 | 54.2 | 2.8 | Z54,2R2,8 | 0.14
54.3 | 2.8 | Z54,3R2,8 | 0.17 | 54.3 | 2.8 | Z54,3R2,8 | 0.16 | 54.3 | 2.8 | Z54,3R2,8 | 0.15 | 54.3 | 2.8 | Z54,3R2,8 | 0.14
54.4 | 2.8 | Z54,4R2,8 | 0.17 | 54.4 | 2.8 | Z54,4R2,8 | 0.16 | 54.4 | 2.8 | Z54,4R2,8 | 0.15 | 54.4 | 2.8 | Z54,4R2,8 | 0.14
54.5 | 2.8 | Z54,5R2,8 | 0.17 | 54.5 | 2.8 | Z54,5R2,8 | 0.16 | 54.5 | 2.8 | Z54,5R2,8 | 0.15 | 54.5 | 2.8 | Z54,5R2,8 | 0.14
54.6 | 2.8 | Z54,6R2,8 | 0.17 | 54.6 | 2.8 | Z54,6R2,8 | 0.16 | 54.6 | 2.8 | Z54,6R2,8 | 0.15 | 54.6 | 2.8 | Z54,6R2,8 | 0.14
54.7 | 2.8 | Z54,7R2,8 | 0.17 | 54.7 | 2.8 | Z54,7R2,8 | 0.16 | 54.7 | 2.8 | Z54,7R2,8 | 0.15 | 54.7 | 2.8 | Z54,7R2,8 | 0.14
54.8 | 2.8 | Z54,8R2,8 | 0.17 | 54.8 | 2.8 | Z54,8R2,8 | 0.16 | 54.8 | 2.8 | Z54,8R2,8 | 0.15 | 54.8 | 2.8 | Z54,8R2,8 | 0.14
54.9 | 2.8 | Z54,9R2,8 | 0.17 | 54.9 | 2.8 | Z54,9R2,8 | 0.16 | 54.9 | 2.8 | Z54,9R2,8 | 0.15 | 54.9 | 2.8 | Z54,9R2,8 | 0.14
55 | 2.8 | Z55,0R2,8 | 0.17 | 55 | 2.8 | Z55,0R2,8 | 0.16 | 55 | 2.8 | Z55,0R2,8 | 0.15 | 55 | 2.8 | Z55,0R2,8 | 0.14
55.1 | 2.8 | Z55,1R2,8 | 0.17 | 55.1 | 2.8 | Z55,1R2,8 | 0.16 | 55.1 | 2.8 | Z55,1R2,8 | 0.15 | 55.1 | 2.8 | Z55,1R2,8 | 0.14
55.2 | 2.8 | Z55,2R2,8 | 0.17 | 55.2 | 2.8 | Z55,2R2,8 | 0.16 | 55.2 | 2.8 | Z55,2R2,8 | 0.15 | 55.2 | 2.8 | Z55,2R2,8 | 0.14
55.3 | 2.8 | Z55,3R2,8 | 0.17 | 55.3 | 2.8 | Z55,3R2,8 | 0.16 | 55.3 | 2.8 | Z55,3R2,8 | 0.15 | 55.3 | 2.8 | Z55,3R2,8 | 0.14
55.4 | 2.8 | Z55,4R2,8 | 0.17 | 55.4 | 2.8 | Z55,4R2,8 | 0.16 | 55.4 | 2.8 | Z55,4R2,8 | 0.15 | 55.4 | 2.8 | Z55,4R2,8 | 0.14
55.5 | 2.8 | Z55,5R2,8 | 0.17 | 55.5 | 2.8 | Z55,5R2,8 | 0.16 | 55.5 | 2.8 | Z55,5R2,8 | 0.15 | 55.5 | 2.8 | Z55,5R2,8 | 0.14
55.6 | 2.8 | Z55,6R2,8 | 0.17 | 55.6 | 2.8 | Z55,6R2,8 | 0.16 | 55.6 | 2.8 | Z55,6R2,8 | 0.15 | 55.6 | 2.8 | Z55,6R2,8 | 0.14
55.7 | 2.8 | Z55,7R2,8 | 0.17 | 55.7 | 2.8 | Z55,7R2,8 | 0.16 | 55.7 | 2.8 | Z55,7R2,8 | 0.15 | 55.7 | 2.8 | Z55,7R2,8 | 0.14
55.8 | 2.8 | Z55,8R2,8 | 0.17 | 55.8 | 2.8 | Z55,8R2,8 | 0.16 | 55.8 | 2.8 | Z55,8R2,8 | 0.15 | 55.8 | 2.8 | Z55,8R2,8 | 0.14
55.9 | 2.8 | Z55,9R2,8 | 0.17 | 55.9 | 2.8 | Z55,9R2,8 | 0.16 | 55.9 | 2.8 | Z55,9R2,8 | 0.15 | 55.9 | 2.8 | Z55,9R2,8 | 0.14
56 | 2.8 | Z56,0R2,8 | 0.17 | 56 | 2.8 | Z56,0R2,8 | 0.16 | 56 | 2.8 | Z56,0R2,8 | 0.15 | 56 | 2.8 | Z56,0R2,8 | 0.14
56.1 | 2.8 | Z56,1R2,8 | 0.17 | 56.1 | 2.8 | Z56,1R2,8 | 0.16 | 56.1 | 2.8 | Z56,1R2,8 | 0.15 | 56.1 | 2.8 | Z56,1R2,8 | 0.14
56.2 | 2.8 | Z56,2R2,8 | 0.17 | 56.2 | 2.8 | Z56,2R2,8 | 0.16 | 56.2 | 2.8 | Z56,2R2,8 | 0.15 | 56.2 | 2.8 | Z56,2R2,8 | 0.14
56.3 | 2.8 | Z56,3R2,8 | 0.17 | 56.3 | 2.8 | Z56,3R2,8 | 0.16 | 56.3 | 2.8 | Z56,3R2,8 | 0.15 | 56.3 | 2.8 | Z56,3R2,8 | 0.14
56.4 | 2.8 | Z56,4R2,8 | 0.17 | 56.4 | 2.8 | Z56,4R2,8 | 0.16 | 56.4 | 2.8 | Z56,4R2,8 | 0.15 | 56.4 | 2.8 | Z56,4R2,8 | 0.14
56.5 | 2.8 | Z56,5R2,8 | 0.17 | 56.5 | 2.8 | Z56,5R2,8 | 0.16 | 56.5 | 2.8 | Z56,5R2,8 | 0.15 | 56.5 | 2.8 | Z56,5R2,8 | 0.14
56.6 | 2.8 | Z56,6R2,8 | 0.17 | 56.6 | 2.8 | Z56,6R2,8 | 0.16 | 56.6 | 2.8 | Z56,6R2,8 | 0.15 | 56.6 | 2.8 | Z56,6R2,8 | 0.14
56.7 | 2.8 | Z56,7R2,8 | 0.17 | 56.7 | 2.8 | Z56,7R2,8 | 0.16 | 56.7 | 2.8 | Z56,7R2,8 | 0.15 | 56.7 | 2.8 | Z56,7R2,8 | 0.14
56.8 | 2.8 | Z56,8R2,8 | 0.17 | 56.8 | 2.8 | Z56,8R2,8 | 0.16 | 56.8 | 2.8 | Z56,8R2,8 | 0.15 | 56.8 | 2.8 | Z56,8R2,8 | 0.14
56.9 | 2.8 | Z56,9R2,8 | 0.17 | 56.9 | 2.8 | Z56,9R2,8 | 0.16 | 56.9 | 2.8 | Z56,9R2,8 | 0.15 | 56.9 | 2.8 | Z56,9R2,8 | 0.14
57 | 2.8 | Z57,0R2,8 | 0.17 | 57 | 2.8 | Z57,0R2,8 | 0.16 | 57 | 2.8 | Z57,0R2,8 | 0.15 | 57 | 2.8 | Z57,0R2,8 | 0.14
57.1 | 2.8 | Z57,1R2,8 | 0.17 | 57.1 | 2.8 | Z57,1R2,8 | 0.16 | 57.1 | 2.8 | Z57,1R2,8 | 0.15 | 57.1 | 2.8 | Z57,1R2,8 | 0.14
57.2 | 2.8 | Z57,2R2,8 | 0.17 | 57.2 | 2.8 | Z57,2R2,8 | 0.16 | 57.2 | 2.8 | Z57,2R2,8 | 0.15 | 57.2 | 2.8 | Z57,2R2,8 | 0.14
57.3 | 2.8 | Z57,3R2,8 | 0.17 | 57.3 | 2.8 | Z57,3R2,8 | 0.16 | 57.3 | 2.8 | Z57,3R2,8 | 0.15 | 57.3 | 2.8 | Z57,3R2,8 | 0.14
57.4 | 2.8 | Z57,4R2,8 | 0.17 | 57.4 | 2.8 | Z57,4R2,8 | 0.16 | 57.4 | 2.8 | Z57,4R2,8 | 0.15 | 57.4 | 2.8 | Z57,4R2,8 | 0.14
57.5 | 2.8 | Z57,5R2,8 | 0.17 | 57.5 | 2.8 | Z57,5R2,8 | 0.16 | 57.5 | 2.8 | Z57,5R2,8 | 0.15 | 57.5 | 2.8 | Z57,5R2,8 | 0.14
57.6 | 2.8 | Z57,6R2,8 | 0.17 | 57.6 | 2.8 | Z57,6R2,8 | 0.16 | 57.6 | 2.8 | Z57,6R2,8 | 0.15 | 57.6 | 2.8 | Z57,6R2,8 | 0.14
57.7 | 2.8 | Z57,7R2,8 | 0.17 | 57.7 | 2.8 | Z57,7R2,8 | 0.16 | 57.7 | 2.8 | Z57,7R2,8 | 0.15 | 57.7 | 2.8 | Z57,7R2,8 | 0.14
57.8 | 2.8 | Z57,8R2,8 | 0.17 | 57.8 | 2.8 | Z57,8R2,8 | 0.16 | 57.8 | 2.8 | Z57,8R2,8 | 0.15 | 57.8 | 2.8 | Z57,8R2,8 | 0.14
57.9 | 2.8 | Z57,9R2,8 | 0.17 | 57.9 | 2.8 | Z57,9R2,8 | 0.16 | 57.9 | 2.8 | Z57,9R2,8 | 0.15 | 57.9 | 2.8 | Z57,9R2,8 | 0.14
58 | 2.8 | Z58,0R2,8 | 0.17 | 58 | 2.8 | Z58,0R2,8 | 0.16 | 58 | 2.8 | Z58,0R2,8 | 0.15 | 58 | 2.8 | Z58,0R2,8 | 0.14
58.1 | 2.8 | Z58,1R2,8 | 0.17 | 58.1 | 2.8 | Z58,1R2,8 | 0.16 | 58.1 | 2.8 | Z58,1R2,8 | 0.15 | 58.1 | 2.8 | Z58,1R2,8 | 0.14
58.2 | 2.8 | Z58,2R2,8 | 0.17 | 58.2 | 2.8 | Z58,2R2,8 | 0.16 | 58.2 | 2.8 | Z58,2R2,8 | 0.15 | 58.2 | 2.8 | Z58,2R2,8 | 0.14
58.3 | 2.8 | Z58,3R2,8 | 0.17 | 58.3 | 2.8 | Z58,3R2,8 | 0.16 | 58.3 | 2.8 | Z58,3R2,8 | 0.15 | 58.3 | 2.8 | Z58,3R2,8 | 0.14
58.4 | 2.8 | Z58,4R2,8 | 0.17 | 58.4 | 2.8 | Z58,4R2,8 | 0.16 | 58.4 | 2.8 | Z58,4R2,8 | 0.15 | 58.4 | 2.8 | Z58,4R2,8 | 0.14
58.5 | 2.8 | Z58,5R2,8 | 0.17 | 58.5 | 2.8 | Z58,5R2,8 | 0.16 | 58.5 | 2.8 | Z58,5R2,8 | 0.15 | 58.5 | 2.8 | Z58,5R2,8 | 0.14
58.6 | 2.8 | Z58,6R2,8 | 0.17 | 58.6 | 2.8 | Z58,6R2,8 | 0.16 | 58.6 | 2.8 | Z58,6R2,8 | 0.15 | 58.6 | 2.8 | Z58,6R2,8 | 0.14
58.7 | 2.8 | Z58,7R2,8 | 0.17 | 58.7 | 2.8 | Z58,7R2,8 | 0.16 | 58.7 | 2.8 | Z58,7R2,8 | 0.15 | 58.7 | 2.8 | Z58,7R2,8 | 0.14
58.8 | 2.8 | Z58,8R2,8 | 0.17 | 58.8 | 2.8 | Z58,8R2,8 | 0.16 | 58.8 | 2.8 | Z58,8R2,8 | 0.15 | 58.8 | 2.8 | Z58,8R2,8 | 0.14
58.9 | 2.8 | Z58,9R2,8 | 0.17 | 58.9 | 2.8 | Z58,9R2,8 | 0.16 | 58.9 | 2.8 | Z58,9R2,8 | 0.15 | 58.9 | 2.8 | Z58,9R2,8 | 0.14
59 | 2.8 | Z59,0R2,8 | 0.17 | 59 | 2.8 | Z59,0R2,8 | 0.16 | 59 | 2.8 | Z59,0R2,8 | 0.15 | 59 | 2.8 | Z59,0R2,8 | 0.14
59.1 | 2.8 | Z59,1R2,8 | 0.17 | 59.1 | 2.8 | Z59,1R2,8 | 0.16 | 59.1 | 2.8 | Z59,1R2,8 | 0.15 | 59.1 | 2.8 | Z59,1R2,8 | 0.14
59.2 | 2.8 | Z59,2R2,8 | 0.17 | 59.2 | 2.8 | Z59,2R2,8 | 0.16 | 59.2 | 2.8 | Z59,2R2,8 | 0.15 | 59.2 | 2.8 | Z59,2R2,8 | 0.14
59.3 | 2.8 | Z59,3R2,8 | 0.17 | 59.3 | 2.8 | Z59,3R2,8 | 0.16 | 59.3 | 2.8 | Z59,3R2,8 | 0.15 | 59.3 | 2.8 | Z59,3R2,8 | 0.14
59.4 | 2.8 | Z59,4R2,8 | 0.17 | 59.4 | 2.8 | Z59,4R2,8 | 0.16 | 59.4 | 2.8 | Z59,4R2,8 | 0.15 | 59.4 | 2.8 | Z59,4R2,8 | 0.14
59.5 | 2.8 | Z59,5R2,8 | 0.17 | 59.5 | 2.8 | Z59,5R2,8 | 0.16 | 59.5 | 2.8 | Z59,5R2,8 | 0.15 | 59.5 | 2.8 | Z59,5R2,8 | 0.14
59.6 | 2.8 | Z59,6R2,8 | 0.17 | 59.6 | 2.8 | Z59,6R2,8 | 0.16 | 59.6 | 2.8 | Z59,6R2,8 | 0.15 | 59.6 | 2.8 | Z59,6R2,8 | 0.14
59.7 | 2.8 | Z59,7R2,8 | 0.17 | 59.7 | 2.8 | Z59,7R2,8 | 0.16 | 59.7 | 2.8 | Z59,7R2,8 | 0.15 | 59.7 | 2.8 | Z59,7R2,8 | 0.14
59.8 | 2.8 | Z59,8R2,8 | 0.17 | 59.8 | 2.8 | Z59,8R2,8 | 0.16 | 59.8 | 2.8 | Z59,8R2,8 | 0.15 | 59.8 | 2.8 | Z59,8R2,8 | 0.14
59.9 | 2.8 | Z59,9R2,8 | 0.17 | 59.9 | 2.8 | Z59,9R2,8 | 0.16 | 59.9 | 2.8 | Z59,9R2,8 | 0.15 | 59.9 | 2.8 | Z59,9R2,8 | 0.14
60 | 2.8 | Z60,0R2,8 | 0.17 | 60 | 2.8 | Z60,0R2,8 | 0.16 | 60 | 2.8 | Z60,0R2,8 | 0.15 | 60 | 2.8 | Z60,0R2,8 | 0.14
60.1 | 2.8 | Z60,1R2,8 | 0.17 | 60.1 | 2.8 | Z60,1R2,8 | 0.16 | 60.1 | 2.8 | Z60,1R2,8 | 0.15 | 60.1 | 2.8 | Z60,1R2,8 | 0.14
60.2 | 2.8 | Z60,2R2,8 | 0.17 | 60.2 | 2.8 | Z60,2R2,8 | 0.16 | 60.2 | 2.8 | Z60,2R2,8 | 0.15 | 60.2 | 2.8 | Z60,2R2,8 | 0.14
60.3 | 2.8 | Z60,3R2,8 | 0.17 | 60.3 | 2.8 | Z60,3R2,8 | 0.16 | 60.3 | 2.8 | Z60,3R2,8 | 0.15 | 60.3 | 2.8 | Z60,3R2,8 | 0.14
60.4 | 2.8 | Z60,4R2,8 | 0.17 | 60.4 | 2.8 | Z60,4R2,8 | 0.16 | 60.4 | 2.8 | Z60,4R2,8 | 0.15 | 60.4 | 2.8 | Z60,4R2,8 | 0.14
60.5 | 2.8 | Z60,5R2,8 | 0.17 | 60.5 | 2.8 | Z60,5R2,8 | 0.16 | 60.5 | 2.8 | Z60,5R2,8 | 0.15 | 60.5 | 2.8 | Z60,5R2,8 | 0.14
60.6 | 2.8 | Z60,6R2,8 | 0.17 | 60.6 | 2.8 | Z60,6R2,8 | 0.16 | 60.6 | 2.8 | Z60,6R2,8 | 0.15 | 60.6 | 2.8 | Z60,6R2,8 | 0.14
60.7 | 2.8 | Z60,7R2,8 | 0.17 | 60.7 | 2.8 | Z60,7R2,8 | 0.16 | 60.7 | 2.8 | Z60,7R2,8 | 0.15 | 60.7 | 2.8 | Z60,7R2,8 | 0.14
60.8 | 2.8 | Z60,8R2,8 | 0.17 | 60.8 | 2.8 | Z60,8R2,8 | 0.16 | 60.8 | 2.8 | Z60,8R2,8 | 0.15 | 60.8 | 2.8 | Z60,8R2,8 | 0.14
60.9 | 2.8 | Z60,9R2,8 | 0.17 | 60.9 | 2.8 | Z60,9R2,8 | 0.16 | 60.9 | 2.8 | Z60,9R2,8 | 0.15 | 60.9 | 2.8 | Z60,9R2,8 | 0.14
61 | 2.8 | Z61,0R2,8 | 0.17 | 61 | 2.8 | Z61,0R2,8 | 0.16 | 61 | 2.8 | Z61,0R2,8 | 0.15 | 61 | 2.8 | Z61,0R2,8 | 0.14
61.1 | 2.8 | Z61,1R2,8 | 0.17 | 61.1 | 2.8 | Z61,1R2,8 | 0.16 | 61.1 | 2.8 | Z61,1R2,8 | 0.15 | 61.1 | 2.8 | Z61,1R2,8 | 0.14
61.2 | 2.8 | Z61,2R2,8 | 0.17 | 61.2 | 2.8 | Z61,2R2,8 | 0.16 | 61.2 | 2.8 | Z61,2R2,8 | 0.15 | 61.2 | 2.8 | Z61,2R2,8 | 0.14
61.3 | 2.8 | Z61,3R2,8 | 0.17 | 61.3 | 2.8 | Z61,3R2,8 | 0.16 | 61.3 | 2.8 | Z61,3R2,8 | 0.15 | 61.3 | 2.8 | Z61,3R2,8 | 0.14
61.4 | 2.8 | Z61,4R2,8 | 0.17 | 61.4 | 2.8 | Z61,4R2,8 | 0.16 | 61.4 | 2.8 | Z61,4R2,8 | 0.15 | 61.4 | 2.8 | Z61,4R2,8 | 0.14
61.5 | 2.8 | Z61,5R2,8 | 0.17 | 61.5 | 2.8 | Z61,5R2,8 | 0.16 | 61.5 | 2.8 | Z61,5R2,8 | 0.15 | 61.5 | 2.8 | Z61,5R2,8 | 0.14
61.6 | 2.8 | Z61,6R2,8 | 0.17 | 61.6 | 2.8 | Z61,6R2,8 | 0.16 | 61.6 | 2.8 | Z61,6R2,8 | 0.15 | 61.6 | 2.8 | Z61,6R2,8 | 0.14
61.7 | 2.8 | Z61,7R2,8 | 0.17 | 61.7 | 2.8 | Z61,7R2,8 | 0.16 | 61.7 | 2.8 | Z61,7R2,8 | 0.15 | 61.7 | 2.8 | Z61,7R2,8 | 0.14
61.8 | 2.8 | Z61,8R2,8 | 0.17 | 61.8 | 2.8 | Z61,8R2,8 | 0.16 | 61.8 | 2.8 | Z61,8R2,8 | 0.15 | 61.8 | 2.8 | Z61,8R2,8 | 0.14
61.9 | 2.8 | Z61,9R2,8 | 0.17 | 61.9 | 2.8 | Z61,9R2,8 | 0.16 | 61.9 | 2.8 | Z61,9R2,8 | 0.15 | 61.9 | 2.8 | Z61,9R2,8 | 0.14
62 | 2.8 | Z62,0R2,8 | 0.17 | 62 | 2.8 | Z62,0R2,8 | 0.16 | 62 | 2.8 | Z62,0R2,8 | 0.15 | 62 | 2.8 | Z62,0R2,8 | 0.14
62.1 | 2.8 | Z62,1R2,8 | 0.17 | 62.1 | 2.8 | Z62,1R2,8 | 0.16 | 62.1 | 2.8 | Z62,1R2,8 | 0.15 | 62.1 | 2.8 | Z62,1R2,8 | 0.14
62.2 | 2.8 | Z62,2R2,8 | 0.17 | 62.2 | 2.8 | Z62,2R2,8 | 0.16 | 62.2 | 2.8 | Z62,2R2,8 | 0.15 | 62.2 | 2.8 | Z62,2R2,8 | 0.14
62.3 | 2.8 | Z62,3R2,8 | 0.17 | 62.3 | 2.8 | Z62,3R2,8 | 0.16 | 62.3 | 2.8 | Z62,3R2,8 | 0.15 | 62.3 | 2.8 | Z62,3R2,8 | 0.14
62.4 | 2.8 | Z62,4R2,8 | 0.17 | 62.4 | 2.8 | Z62,4R2,8 | 0.16 | 62.4 | 2.8 | Z62,4R2,8 | 0.15 | 62.4 | 2.8 | Z62,4R2,8 | 0.14
62.5 | 2.8 | Z62,5R2,8 | 0.17 | 62.5 | 2.8 | Z62,5R2,8 | 0.16 | 62.5 | 2.8 | Z62,5R2,8 | 0.15 | 62.5 | 2.8 | Z62,5R2,8 | 0.14
62.6 | 2.8 | Z62,6R2,8 | 0.17 | 62.6 | 2.8 | Z62,6R2,8 | 0.16 | 62.6 | 2.8 | Z62,6R2,8 | 0.15 | 62.6 | 2.8 | Z62,6R2,8 | 0.14
62.7 | 2.8 | Z62,7R2,8 | 0.17 | 62.7 | 2.8 | Z62,7R2,8 | 0.16 | 62.7 | 2.8 | Z62,7R2,8 | 0.15 | 62.7 | 2.8 | Z62,7R2,8 | 0.14
62.8 | 2.8 | Z62,8R2,8 | 0.17 | 62.8 | 2.8 | Z62,8R2,8 | 0.16 | 62.8 | 2.8 | Z62,8R2,8 | 0.15 | 62.8 | 2.8 | Z62,8R2,8 | 0.14
62.9 | 2.8 | Z62,9R2,8 | 0.17 | 62.9 | 2.8 | Z62,9R2,8 | 0.16 | 62.9 | 2.8 | Z62,9R2,8 | 0.15 | 62.9 | 2.8 | Z62,9R2,8 | 0.14
63 | 2.8 | Z63,0R2,8 | 0.17 | 63 | 2.8 | Z63,0R2,8 | 0.16 | 63 | 2.8 | Z63,0R2,8 | 0.15 | 63 | 2.8 | Z63,0R2,8 | 0.14
63.1 | 2.8 | Z63,1R2,8 | 0.17 | 63.1 | 2.8 | Z63,1R2,8 | 0.16 | 63.1 | 2.8 | Z63,1R2,8 | 0.15 | 63.1 | 2.8 | Z63,1R2,8 | 0.14
63.2 | 2.8 | Z63,2R2,8 | 0.17 | 63.2 | 2.8 | Z63,2R2,8 | 0.16 | 63.2 | 2.8 | Z63,2R2,8 | 0.15 | 63.2 | 2.8 | Z63,2R2,8 | 0.14
63.3 | 2.8 | Z63,3R2,8 | 0.17 | 63.3 | 2.8 | Z63,3R2,8 | 0.16 | 63.3 | 2.8 | Z63,3R2,8 | 0.15 | 63.3 | 2.8 | Z63,3R2,8 | 0.14
63.4 | 2.8 | Z63,4R2,8 | 0.17 | 63.4 | 2.8 | Z63,4R2,8 | 0.16 | 63.4 | 2.8 | Z63,4R2,8 | 0.15 | 63.4 | 2.8 | Z63,4R2,8 | 0.14
63.5 | 2.8 | Z63,5R2,8 | 0.17 | 63.5 | 2.8 | Z63,5R2,8 | 0.16 | 63.5 | 2.8 | Z63,5R2,8 | 0.15 | 63.5 | 2.8 | Z63,5R2,8 | 0.14
63.6 | 2.8 | Z63,6R2,8 | 0.17 | 63.6 | 2.8 | Z63,6R2,8 | 0.16 | 63.6 | 2.8 | Z63,6R2,8 | 0.15 | 63.6 | 2.8 | Z63,6R2,8 | 0.14
63.7 | 2.8 | Z63,7R2,8 | 0.17 | 63.7 | 2.8 | Z63,7R2,8 | 0.16 | 63.7 | 2.8 | Z63,7R2,8 | 0.15 | 63.7 | 2.8 | Z63,7R2,8 | 0.14
63.8 | 2.8 | Z63,8R2,8 | 0.17 | 63.8 | 2.8 | Z63,8R2,8 | 0.16 | 63.8 | 2.8 | Z63,8R2,8 | 0.15 | 63.8 | 2.8 | Z63,8R2,8 | 0.14
63.9 | 2.8 | Z63,9R2,8 | 0.17 | 63.9 | 2.8 | Z63,9R2,8 | 0.16 | 63.9 | 2.8 | Z63,9R2,8 | 0.15 | 63.9 | 2.8 | Z63,9R2,8 | 0.14
64 | 2.8 | Z64,0R2,8 | 0.17 | 64 | 2.8 | Z64,0R2,8 | 0.16 | 64 | 2.8 | Z64,0R2,8 | 0.15 | 64 | 2.8 | Z64,0R2,8 | 0.14
64.1 | 2.8 | Z64,1R2,8 | 0.17 | 64.1 | 2.8 | Z64,1R2,8 | 0.16 | 64.1 | 2.8 | Z64,1R2,8 | 0.15 | 64.1 | 2.8 | Z64,1R2,8 | 0.14
64.2 | 2.8 | Z64,2R2,8 | 0.17 | 64.2 | 2.8 | Z64,2R2,8 | 0.16 | 64.2 | 2.8 | Z64,2R2,8 | 0.15 | 64.2 | 2.8 | Z64,2R2,8 | 0.14
64.3 | 2.8 | Z64,3R2,8 | 0.17 | 64.3 | 2.8 | Z64,3R2,8 | 0.16 | 64.3 | 2.8 | Z64,3R2,8 | 0.15 | 64.3 | 2.8 | Z64,3R2,8 | 0.14
64.4 | 2.8 | Z64,4R2,8 | 0.17 | 64.4 | 2.8 | Z64,4R2,8 | 0.16 | 64.4 | 2.8 | Z64,4R2,8 | 0.15 | 64.4 | 2.8 | Z64,4R2,8 | 0.14
64.5 | 2.8 | Z64,5R2,8 | 0.17 | 64.5 | 2.8 | Z64,5R2,8 | 0.16 | 64.5 | 2.8 | Z64,5R2,8 | 0.15 | 64.5 | 2.8 | Z64,5R2,8 | 0.14
64.6 | 2.8 | Z64,6R2,8 | 0.17 | 64.6 | 2.8 | Z64,6R2,8 | 0.16 | 64.6 | 2.8 | Z64,6R2,8 | 0.15 | 64.6 | 2.8 | Z64,6R2,8 | 0.14
64.7 | 2.8 | Z64,7R2,8 | 0.17 | 64.7 | 2.8 | Z64,7R2,8 | 0.16 | 64.7 | 2.8 | Z64,7R2,8 | 0.15 | 64.7 | 2.8 | Z64,7R2,8 | 0.14
64.8 | 2.8 | Z64,8R2,8 | 0.17 | 64.8 | 2.8 | Z64,8R2,8 | 0.16 | 64.8 | 2.8 | Z64,8R2,8 | 0.15 | 64.8 | 2.8 | Z64,8R2,8 | 0.14
64.9 | 2.8 | Z64,9R2,8 | 0.17 | 64.9 | 2.8 | Z64,9R2,8 | 0.16 | 64.9 | 2.8 | Z64,9R2,8 | 0.15 | 64.9 | 2.8 | Z64,9R2,8 | 0.14
65 | 2.8 | Z65,0R2,8 | 0.17 | 65 | 2.8 | Z65,0R2,8 | 0.16 | 65 | 2.8 | Z65,0R2,8 | 0.15 | 65 | 2.8 | Z65,0R2,8 | 0.14
65.1 | 2.8 | Z65,1R2,8 | 0.17 | 65.1 | 2.8 | Z65,1R2,8 | 0.16 | 65.1 | 2.8 | Z65,1R2,8 | 0.15 | 65.1 | 2.8 | Z65,1R2,8 | 0.14
65.2 | 2.8 | Z65,2R2,8 | 0.17 | 65.2 | 2.8 | Z65,2R2,8 | 0.16 | 65.2 | 2.8 | Z65,2R2,8 | 0.15 | 65.2 | 2.8 | Z65,2R2,8 | 0.14
65.3 | 2.8 | Z65,3R2,8 | 0.17 | 65.3 | 2.8 | Z65,3R2,8 | 0.16 | 65.3 | 2.8 | Z65,3R2,8 | 0.15 | 65.3 | 2.8 | Z65,3R2,8 | 0.14
65.4 | 2.8 | Z65,4R2,8 | 0.17 | 65.4 | 2.8 | Z65,4R2,8 | 0.16 | 65.4 | 2.8 | Z65,4R2,8 | 0.15 | 65.4 | 2.8 | Z65,4R2,8 | 0.14
65.5 | 2.8 | Z65,5R2,8 | 0.17 | 65.5 | 2.8 | Z65,5R2,8 | 0.16 | 65.5 | 2.8 | Z65,5R2,8 | 0.15 | 65.5 | 2.8 | Z65,5R2,8 | 0.14
65.6 | 2.8 | Z65,6R2,8 | 0.17 | 65.6 | 2.8 | Z65,6R2,8 | 0.16 | 65.6 | 2.8 | Z65,6R2,8 | 0.15 | 65.6 | 2.8 | Z65,6R2,8 | 0.14
65.7 | 2.8 | Z65,7R2,8 | 0.17 | 65.7 | 2.8 | Z65,7R2,8 | 0.16 | 65.7 | 2.8 | Z65,7R2,8 | 0.15 | 65.7 | 2.8 | Z65,7R2,8 | 0.14
65.8 | 2.8 | Z65,8R2,8 | 0.17 | 65.8 | 2.8 | Z65,8R2,8 | 0.16 | 65.8 | 2.8 | Z65,8R2,8 | 0.15 | 65.8 | 2.8 | Z65,8R2,8 | 0.14
65.9 | 2.8 | Z65,9R2,8 | 0.17 | 65.9 | 2.8 | Z65,9R2,8 | 0.16 | 65.9 | 2.8 | Z65,9R2,8 | 0.15 | 65.9 | 2.8 | Z65,9R2,8 | 0.14
66 | 2.8 | Z66,0R2,8 | 0.17 | 66 | 2.8 | Z66,0R2,8 | 0.16 | 66 | 2.8 | Z66,0R2,8 | 0.15 | 66 | 2.8 | Z66,0R2,8 | 0.14
66.1 | 2.8 | Z66,1R2,8 | 0.17 | 66.1 | 2.8 | Z66,1R2,8 | 0.16 | 66.1 | 2.8 | Z66,1R2,8 | 0.15 | 66.1 | 2.8 | Z66,1R2,8 | 0.14
66.2 | 2.8 | Z66,2R2,8 | 0.17 | 66.2 | 2.8 | Z66,2R2,8 | 0.16 | 66.2 | 2.8 | Z66,2R2,8 | 0.15 | 66.2 | 2.8 | Z66,2R2,8 | 0.14
66.3 | 2.8 | Z66,3R2,8 | 0.17 | 66.3 | 2.8 | Z66,3R2,8 | 0.16 | 66.3 | 2.8 | Z66,3R2,8 | 0.15 | 66.3 | 2.8 | Z66,3R2,8 | 0.14
66.4 | 2.8 | Z66,4R2,8 | 0.17 | 66.4 | 2.8 | Z66,4R2,8 | 0.16 | 66.4 | 2.8 | Z66,4R2,8 | 0.15 | 66.4 | 2.8 | Z66,4R2,8 | 0.14
66.5 | 2.8 | Z66,5R2,8 | 0.17 | 66.5 | 2.8 | Z66,5R2,8 | 0.16 | 66.5 | 2.8 | Z66,5R2,8 | 0.15 | 66.5 | 2.8 | Z66,5R2,8 | 0.14
66.6 | 2.8 | Z66,6R2,8 | 0.17 | 66.6 | 2.8 | Z66,6R2,8 | 0.16 | 66.6 | 2.8 | Z66,6R2,8 | 0.15 | 66.6 | 2.8 | Z66,6R2,8 | 0.14
66.7 | 2.8 | Z66,7R2,8 | 0.17 | 66.7 | 2.8 | Z66,7R2,8 | 0.16 | 66.7 | 2.8 | Z66,7R2,8 | 0.15 | 66.7 | 2.8 | Z66,7R2,8 | 0.14
66.8 | 2.8 | Z66,8R2,8 | 0.17 | 66.8 | 2.8 | Z66,8R2,8 | 0.16 | 66.8 | 2.8 | Z66,8R2,8 | 0.15 | 66.8 | 2.8 | Z66,8R2,8 | 0.14
66.9 | 2.8 | Z66,9R2,8 | 0.17 | 66.9 | 2.8 | Z66,9R2,8 | 0.16 | 66.9 | 2.8 | Z66,9R2,8 | 0.15 | 66.9 | 2.8 | Z66,9R2,8 | 0.14
67 | 2.8 | Z67,0R2,8 | 0.17 | 67 | 2.8 | Z67,0R2,8 | 0.16 | 67 | 2.8 | Z67,0R2,8 | 0.15 | 67 | 2.8 | Z67,0R2,8 | 0.14
67.1 | 2.8 | Z67,1R2,8 | 0.17 | 67.1 | 2.8 | Z67,1R2,8 | 0.16 | 67.1 | 2.8 | Z67,1R2,8 | 0.15 | 67.1 | 2.8 | Z67,1R2,8 | 0.14
67.2 | 2.8 | Z67,2R2,8 | 0.17 | 67.2 | 2.8 | Z67,2R2,8 | 0.16 | 67.2 | 2.8 | Z67,2R2,8 | 0.15 | 67.2 | 2.8 | Z67,2R2,8 | 0.14
67.3 | 2.8 | Z67,3R2,8 | 0.17 | 67.3 | 2.8 | Z67,3R2,8 | 0.16 | 67.3 | 2.8 | Z67,3R2,8 | 0.15 | 67.3 | 2.8 | Z67,3R2,8 | 0.14
67.4 | 2.8 | Z67,4R2,8 | 0.17 | 67.4 | 2.8 | Z67,4R2,8 | 0.16 | 67.4 | 2.8 | Z67,4R2,8 | 0.15 | 67.4 | 2.8 | Z67,4R2,8 | 0.14
67.5 | 2.8 | Z67,5R2,8 | 0.17 | 67.5 | 2.8 | Z67,5R2,8 | 0.16 | 67.5 | 2.8 | Z67,5R2,8 | 0.15 | 67.5 | 2.8 | Z67,5R2,8 | 0.14
67.6 | 2.8 | Z67,6R2,8 | 0.17 | 67.6 | 2.8 | Z67,6R2,8 | 0.16 | 67.6 | 2.8 | Z67,6R2,8 | 0.15 | 67.6 | 2.8 | Z67,6R2,8 | 0.14
67.7 | 2.8 | Z67,7R2,8 | 0.17 | 67.7 | 2.8 | Z67,7R2,8 | 0.16 | 67.7 | 2.8 | Z67,7R2,8 | 0.15 | 67.7 | 2.8 | Z67,7R2,8 | 0.14
67.8 | 2.8 | Z67,8R2,8 | 0.17 | 67.8 | 2.8 | Z67,8R2,8 | 0.16 | 67.8 | 2.8 | Z67,8R2,8 | 0.15 | 67.8 | 2.8 | Z67,8R2,8 | 0.14
67.9 | 2.8 | Z67,9R2,8 | 0.17 | 67.9 | 2.8 | Z67,9R2,8 | 0.16 | 67.9 | 2.8 | Z67,9R2,8 | 0.15 | 67.9 | 2.8 | Z67,9R2,8 | 0.14
68 | 2.8 | Z68,0R2,8 | 0.17 | 68 | 2.8 | Z68,0R2,8 | 0.16 | 68 | 2.8 | Z68,0R2,8 | 0.15 | 68 | 2.8 | Z68,0R2,8 | 0.14
68.1 | 2.8 | Z68,1R2,8 | 0.17 | 68.1 | 2.8 | Z68,1R2,8 | 0.16 | 68.1 | 2.8 | Z68,1R2,8 | 0.15 | 68.1 | 2.8 | Z68,1R2,8 | 0.14
68.2 | 2.8 | Z68,2R2,8 | 0.17 | 68.2 | 2.8 | Z68,2R2,8 | 0.16 | 68.2 | 2.8 | Z68,2R2,8 | 0.15 | 68.2 | 2.8 | Z68,2R2,8 | 0.14
68.3 | 2.8 | Z68,3R2,8 | 0.17 | 68.3 | 2.8 | Z68,3R2,8 | 0.16 | 68.3 | 2.8 | Z68,3R2,8 | 0.15 | 68.3 | 2.8 | Z68,3R2,8 | 0.14
68.4 | 2.8 | Z68,4R2,8 | 0.17 | 68.4 | 2.8 | Z68,4R2,8 | 0.16 | 68.4 | 2.8 | Z68,4R2,8 | 0.15 | 68.4 | 2.8 | Z68,4R2,8 | 0.14
68.5 | 2.8 | Z68,5R2,8 | 0.17 | 68.5 | 2.8 | Z68,5R2,8 | 0.16 | 68.5 | 2.8 | Z68,5R2,8 | 0.15 | 68.5 | 2.8 | Z68,5R2,8 | 0.14
68.6 | 2.8 | Z68,6R2,8 | 0.17 | 68.6 | 2.8 | Z68,6R2,8 | 0.16 | 68.6 | 2.8 | Z68,6R2,8 | 0.15 | 68.6 | 2.8 | Z68,6R2,8 | 0.14
68.7 | 2.8 | Z68,7R2,8 | 0.17 | 68.7 | 2.8 | Z68,7R2,8 | 0.16 | 68.7 | 2.8 | Z68,7R2,8 | 0.15 | 68.7 | 2.8 | Z68,7R2,8 | 0.14
68.8 | 2.8 | Z68,8R2,8 | 0.17 | 68.8 | 2.8 | Z68,8R2,8 | 0.16 | 68.8 | 2.8 | Z68,8R2,8 | 0.15 | 68.8 | 2.8 | Z68,8R2,8 | 0.14
68.9 | 2.8 | Z68,9R2,8 | 0.17 | 68.9 | 2.8 | Z68,9R2,8 | 0.16 | 68.9 | 2.8 | Z68,9R2,8 | 0.15 | 68.9 | 2.8 | Z68,9R2,8 | 0.14
69 | 2.8 | Z69,0R2,8 | 0.17 | 69 | 2.8 | Z69,0R2,8 | 0.16 | 69 | 2.8 | Z69,0R2,8 | 0.15 | 69 | 2.8 | Z69,0R2,8 | 0.14
69.1 | 2.8 | Z69,1R2,8 | 0.17 | 69.1 | 2.8 | Z69,1R2,8 | 0.16 | 69.1 | 2.8 | Z69,1R2,8 | 0.15 | 69.1 | 2.8 | Z69,1R2,8 | 0.14
69.2 | 2.8 | Z69,2R2,8 | 0.17 | 69.2 | 2.8 | Z69,2R2,8 | 0.16 | 69.2 | 2.8 | Z69,2R2,8 | 0.15 | 69.2 | 2.8 | Z69,2R2,8 | 0.14
69.3 | 2.8 | Z69,3R2,8 | 0.17 | 69.3 | 2.8 | Z69,3R2,8 | 0.16 | 69.3 | 2.8 | Z69,3R2,8 | 0.15 | 69.3 | 2.8 | Z69,3R2,8 | 0.14
69.4 | 2.8 | Z69,4R2,8 | 0.17 | 69.4 | 2.8 | Z69,4R2,8 | 0.16 | 69.4 | 2.8 | Z69,4R2,8 | 0.15 | 69.4 | 2.8 | Z69,4R2,8 | 0.14
69.5 | 2.8 | Z69,5R2,8 | 0.17 | 69.5 | 2.8 | Z69,5R2,8 | 0.16 | 69.5 | 2.8 | Z69,5R2,8 | 0.15 | 69.5 | 2.8 | Z69,5R2,8 | 0.14
69.6 | 2.8 | Z69,6R2,8 | 0.17 | 69.6 | 2.8 | Z69,6R2,8 | 0.16 | 69.6 | 2.8 | Z69,6R2,8 | 0.15 | 69.6 | 2.8 | Z69,6R2,8 | 0.14
69.7 | 2.8 | Z69,7R2,8 | 0.17 | 69.7 | 2.8 | Z69,7R2,8 | 0.16 | 69.7 | 2.8 | Z69,7R2,8 | 0.15 | 69.7 | 2.8 | Z69,7R2,8 | 0.14
69.8 | 2.8 | Z69,8R2,8 | 0.17 | 69.8 | 2.8 | Z69,8R2,8 | 0.16 | 69.8 | 2.8 | Z69,8R2,8 | 0.15 | 69.8 | 2.8 | Z69,8R2,8 | 0.14
69.9 | 2.8 | Z69,9R2,8 | 0.17 | 69.9 | 2.8 | Z69,9R2,8 | 0.16 | 69.9 | 2.8 | Z69,9R2,8 | 0.15 | 69.9 | 2.8 | Z69,9R2,8 | 0.14
70 | 2.8 | Z70,0R2,8 | 0.17 | 70 | 2.8 | Z70,0R2,8 | 0.16 | 70 | 2.8 | Z70,0R2,8 | 0.15 | 70 | 2.8 | Z70,0R2,8 | 0.14
70.1 | 2.8 | Z70,1R2,8 | 0.17 | 70.1 | 2.8 | Z70,1R2,8 | 0.16 | 70.1 | 2.8 | Z70,1R2,8 | 0.15 | 70.1 | 2.8 | Z70,1R2,8 | 0.14
70.2 | 2.8 | Z70,2R2,8 | 0.17 | 70.2 | 2.8 | Z70,2R2,8 | 0.16 | 70.2 | 2.8 | Z70,2R2,8 | 0.15 | 70.2 | 2.8 | Z70,2R2,8 | 0.14
70.3 | 2.8 | Z70,3R2,8 | 0.17 | 70.3 | 2.8 | Z70,3R2,8 | 0.16 | 70.3 | 2.8 | Z70,3R2,8 | 0.15 | 70.3 | 2.8 | Z70,3R2,8 | 0.14
70.4 | 2.8 | Z70,4R2,8 | 0.17 | 70.4 | 2.8 | Z70,4R2,8 | 0.16 | 70.4 | 2.8 | Z70,4R2,8 | 0.15 | 70.4 | 2.8 | Z70,4R2,8 | 0.14
70.5 | 2.8 | Z70,5R2,8 | 0.17 | 70.5 | 2.8 | Z70,5R2,8 | 0.16 | 70.5 | 2.8 | Z70,5R2,8 | 0.15 | 70.5 | 2.8 | Z70,5R2,8 | 0.14
70.6 | 2.8 | Z70,6R2,8 | 0.17 | 70.6 | 2.8 | Z70,6R2,8 | 0.16 | 70.6 | 2.8 | Z70,6R2,8 | 0.15 | 70.6 | 2.8 | Z70,6R2,8 | 0.14
70.7 | 2.8 | Z70,7R2,8 | 0.17 | 70.7 | 2.8 | Z70,7R2,8 | 0.16 | 70.7 | 2.8 | Z70,7R2,8 | 0.15 | 70.7 | 2.8 | Z70,7R2,8 | 0.14
70.8 | 2.8 | Z70,8R2,8 | 0.17 | 70.8 | 2.8 | Z70,8R2,8 | 0.16 | 70.8 | 2.8 | Z70,8R2,8 | 0.15 | 70.8 | 2.8 | Z70,8R2,8 | 0.14
70.9 | 2.8 | Z70,9R2,8 | 0.17 | 70.9 | 2.8 | Z70,9R2,8 | 0.16 | 70.9 | 2.8 | Z70,9R2,8 | 0.15 | 70.9 | 2.8 | Z70,9R2,8 | 0.14
71 | 2.8 | Z71,0R2,8 | 0.17 | 71 | 2.8 | Z71,0R2,8 | 0.16 | 71 | 2.8 | Z71,0R2,8 | 0.15 | 71 | 2.8 | Z71,0R2,8 | 0.14
71.1 | 2.8 | Z71,1R2,8 | 0.17 | 71.1 | 2.8 | Z71,1R2,8 | 0.16 | 71.1 | 2.8 | Z71,1R2,8 | 0.15 | 71.1 | 2.8 | Z71,1R2,8 | 0.14
71.2 | 2.8 | Z71,2R2,8 | 0.17 | 71.2 | 2.8 | Z71,2R2,8 | 0.16 | 71.2 | 2.8 | Z71,2R2,8 | 0.15 | 71.2 | 2.8 | Z71,2R2,8 | 0.14
71.3 | 2.8 | Z71,3R2,8 | 0.17 | 71.3 | 2.8 | Z71,3R2,8 | 0.16 | 71.3 | 2.8 | Z71,3R2,8 | 0.15 | 71.3 | 2.8 | Z71,3R2,8 | 0.14
71.4 | 2.8 | Z71,4R2,8 | 0.17 | 71.4 | 2.8 | Z71,4R2,8 | 0.16 | 71.4 | 2.8 | Z71,4R2,8 | 0.15 | 71.4 | 2.8 | Z71,4R2,8 | 0.14
71.5 | 2.8 | Z71,5R2,8 | 0.17 | 71.5 | 2.8 | Z71,5R2,8 | 0.16 | 71.5 | 2.8 | Z71,5R2,8 | 0.15 | 71.5 | 2.8 | Z71,5R2,8 | 0.14
71.6 | 2.8 | Z71,6R2,8 | 0.17 | 71.6 | 2.8 | Z71,6R2,8 | 0.16 | 71.6 | 2.8 | Z71,6R2,8 | 0.15 | 71.6 | 2.8 | Z71,6R2,8 | 0.14
71.7 | 2.8 | Z71,7R2,8 | 0.17 | 71.7 | 2.8 | Z71,7R2,8 | 0.16 | 71.7 | 2.8 | Z71,7R2,8 | 0.15 | 71.7 | 2.8 | Z71,7R2,8 | 0.14
71.8 | 2.8 | Z71,8R2,8 | 0.17 | 71.8 | 2.8 | Z71,8R2,8 | 0.16 | 71.8 | 2.8 | Z71,8R2,8 | 0.15 | 71.8 | 2.8 | Z71,8R2,8 | 0.14
71.9 | 2.8 | Z71,9R2,8 | 0.17 | 71.9 | 2.8 | Z71,9R2,8 | 0.16 | 71.9 | 2.8 | Z71,9R2,8 | 0.15 | 71.9 | 2.8 | Z71,9R2,8 | 0.14
72 | 2.8 | Z72,0R2,8 | 0.17 | 72 | 2.8 | Z72,0R2,8 | 0.16 | 72 | 2.8 | Z72,0R2,8 | 0.15 | 72 | 2.8 | Z72,0R2,8 | 0.14
72.1 | 2.8 | Z72,1R2,8 | 0.17 | 72.1 | 2.8 | Z72,1R2,8 | 0.16 | 72.1 | 2.8 | Z72,1R2,8 | 0.15 | 72.1 | 2.8 | Z72,1R2,8 | 0.14
72.2 | 2.8 | Z72,2R2,8 | 0.17 | 72.2 | 2.8 | Z72,2R2,8 | 0.16 | 72.2 | 2.8 | Z72,2R2,8 | 0.15 | 72.2 | 2.8 | Z72,2R2,8 | 0.14
72.3 | 2.8 | Z72,3R2,8 | 0.17 | 72.3 | 2.8 | Z72,3R2,8 | 0.16 | 72.3 | 2.8 | Z72,3R2,8 | 0.15 | 72.3 | 2.8 | Z72,3R2,8 | 0.14
72.4 | 2.8 | Z72,4R2,8 | 0.17 | 72.4 | 2.8 | Z72,4R2,8 | 0.16 | 72.4 | 2.8 | Z72,4R2,8 | 0.15 | 72.4 | 2.8 | Z72,4R2,8 | 0.14
72.5 | 2.8 | Z72,5R2,8 | 0.17 | 72.5 | 2.8 | Z72,5R2,8 | 0.16 | 72.5 | 2.8 | Z72,5R2,8 | 0.15 | 72.5 | 2.8 | Z72,5R2,8 | 0.14
72.6 | 2.8 | Z72,6R2,8 | 0.17 | 72.6 | 2.8 | Z72,6R2,8 | 0.16 | 72.6 | 2.8 | Z72,6R2,8 | 0.15 | 72.6 | 2.8 | Z72,6R2,8 | 0.14
72.7 | 2.8 | Z72,7R2,8 | 0.17 | 72.7 | 2.8 | Z72,7R2,8 | 0.16 | 72.7 | 2.8 | Z72,7R2,8 | 0.15 | 72.7 | 2.8 | Z72,7R2,8 | 0.14
72.8 | 2.8 | Z72,8R2,8 | 0.17 | 72.8 | 2.8 | Z72,8R2,8 | 0.16 | 72.8 | 2.8 | Z72,8R2,8 | 0.15 | 72.8 | 2.8 | Z72,8R2,8 | 0.14
72.9 | 2.8 | Z72,9R2,8 | 0.17 | 72.9 | 2.8 | Z72,9R2,8 | 0.16 | 72.9 | 2.8 | Z72,9R2,8 | 0.15 | 72.9 | 2.8 | Z72,9R2,8 | 0.14
73 | 2.8 | Z73,0R2,8 | 0.17 | 73 | 2.8 | Z73,0R2,8 | 0.16 | 73 | 2.8 | Z73,0R2,8 | 0.15 | 73 | 2.8 | Z73,0R2,8 | 0.14
73.1 | 2.8 | Z73,1R2,8 | 0.17 | 73.1 | 2.8 | Z73,1R2,8 | 0.16 | 73.1 | 2.8 | Z73,1R2,8 | 0.15 | 73.1 | 2.8 | Z73,1R2,8 | 0.14
73.2 | 2.8 | Z73,2R2,8 | 0.17 | 73.2 | 2.8 | Z73,2R2,8 | 0.16 | 73.2 | 2.8 | Z73,2R2,8 | 0.15 | 73.2 | 2.8 | Z73,2R2,8 | 0.14
73.3 | 2.8 | Z73,3R2,8 | 0.17 | 73.3 | 2.8 | Z73,3R2,8 | 0.16 | 73.3 | 2.8 | Z73,3R2,8 | 0.15 | 73.3 | 2.8 | Z73,3R2,8 | 0.14
73.4 | 2.8 | Z73,4R2,8 | 0.17 | 73.4 | 2.8 | Z73,4R2,8 | 0.16 | 73.4 | 2.8 | Z73,4R2,8 | 0.15 | 73.4 | 2.8 | Z73,4R2,8 | 0.14
73.5 | 2.8 | Z73,5R2,8 | 0.17 | 73.5 | 2.8 | Z73,5R2,8 | 0.16 | 73.5 | 2.8 | Z73,5R2,8 | 0.15 | 73.5 | 2.8 | Z73,5R2,8 | 0.14
73.6 | 2.8 | Z73,6R2,8 | 0.17 | 73.6 | 2.8 | Z73,6R2,8 | 0.16 | 73.6 | 2.8 | Z73,6R2,8 | 0.15 | 73.6 | 2.8 | Z73,6R2,8 | 0.14
73.7 | 2.8 | Z73,7R2,8 | 0.17 | 73.7 | 2.8 | Z73,7R2,8 | 0.16 | 73.7 | 2.8 | Z73,7R2,8 | 0.15 | 73.7 | 2.8 | Z73,7R2,8 | 0.14
73.8 | 2.8 | Z73,8R2,8 | 0.17 | 73.8 | 2.8 | Z73,8R2,8 | 0.16 | 73.8 | 2.8 | Z73,8R2,8 | 0.15 | 73.8 | 2.8 | Z73,8R2,8 | 0.14
73.9 | 2.8 | Z73,9R2,8 | 0.17 | 73.9 | 2.8 | Z73,9R2,8 | 0.16 | 73.9 | 2.8 | Z73,9R2,8 | 0.15 | 73.9 | 2.8 | Z73,9R2,8 | 0.14
74 | 2.8 | Z74,0R2,8 | 0.17 | 74 | 2.8 | Z74,0R2,8 | 0.16 | 74 | 2.8 | Z74,0R2,8 | 0.15 | 74 | 2.8 | Z74,0R2,8 | 0.14
74.1 | 2.8 | Z74,1R2,8 | 0.17 | 74.1 | 2.8 | Z74,1R2,8 | 0.16 | 74.1 | 2.8 | Z74,1R2,8 | 0.15 | 74.1 | 2.8 | Z74,1R2,8 | 0.14
74.2 | 2.8 | Z74,2R2,8 | 0.17 | 74.2 | 2.8 | Z74,2R2,8 | 0.16 | 74.2 | 2.8 | Z74,2R2,8 | 0.15 | 74.2 | 2.8 | Z74,2R2,8 | 0.14
74.3 | 2.8 | Z74,3R2,8 | 0.17 | 74.3 | 2.8 | Z74,3R2,8 | 0.16 | 74.3 | 2.8 | Z74,3R2,8 | 0.15 | 74.3 | 2.8 | Z74,3R2,8 | 0.14
74.4 | 2.8 | Z74,4R2,8 | 0.17 | 74.4 | 2.8 | Z74,4R2,8 | 0.16 | 74.4 | 2.8 | Z74,4R2,8 | 0.15 | 74.4 | 2.8 | Z74,4R2,8 | 0.14
74.5 | 2.8 | Z74,5R2,8 | 0.17 | 74.5 | 2.8 | Z74,5R2,8 | 0.16 | 74.5 | 2.8 | Z74,5R2,8 | 0.15 | 74.5 | 2.8 | Z74,5R2,8 | 0.14
74.6 | 2.8 | Z74,6R2,8 | 0.17 | 74.6 | 2.8 | Z74,6R2,8 | 0.16 | 74.6 | 2.8 | Z74,6R2,8 | 0.15 | 74.6 | 2.8 | Z74,6R2,8 | 0.14
74.7 | 2.8 | Z74,7R2,8 | 0.17 | 74.7 | 2.8 | Z74,7R2,8 | 0.16 | 74.7 | 2.8 | Z74,7R2,8 | 0.15 | 74.7 | 2.8 | Z74,7R2,8 | 0.14
74.8 | 2.8 | Z74,8R2,8 | 0.17 | 74.8 | 2.8 | Z74,8R2,8 | 0.16 | 74.8 | 2.8 | Z74,8R2,8 | 0.15 | 74.8 | 2.8 | Z74,8R2,8 | 0.14
74.9 | 2.8 | Z74,9R2,8 | 0.17 | 74.9 | 2.8 | Z74,9R2,8 | 0.16 | 74.9 | 2.8 | Z74,9R2,8 | 0.15 | 74.9 | 2.8 | Z74,9R2,8 | 0.14
75 | 2.8 | Z75,0R2,8 | 0.17 | 75 | 2.8 | Z75,0R2,8 | 0.16 | 75 | 2.8 | Z75,0R2,8 | 0.15 | 75 | 2.8 | Z75,0R2,8 | 0.14
75.1 | 2.8 | Z75,1R2,8 | 0.17 | 75.1 | 2.8 | Z75,1R2,8 | 0.16 | 75.1 | 2.8 | Z75,1R2,8 | 0.15 | 75.1 | 2.8 | Z75,1R2,8 | 0.14
75.2 | 2.8 | Z75,2R2,8 | 0.17 | 75.2 | 2.8 | Z75,2R2,8 | 0.16 | 75.2 | 2.8 | Z75,2R2,8 | 0.15 | 75.2 | 2.8 | Z75,2R2,8 | 0.14
75.3 | 2.8 | Z75,3R2,8 | 0.17 | 75.3 | 2.8 | Z75,3R2,8 | 0.16 | 75.3 | 2.8 | Z75,3R2,8 | 0.15 | 75.3 | 2.8 | Z75,3R2,8 | 0.14
75.4 | 2.8 | Z75,4R2,8 | 0.17 | 75.4 | 2.8 | Z75,4R2,8 | 0.16 | 75.4 | 2.8 | Z75,4R2,8 | 0.15 | 75.4 | 2.8 | Z75,4R2,8 | 0.14
75.5 | 2.8 | Z75,5R2,8 | 0.17 | 75.5 | 2.8 | Z75,5R2,8 | 0.16 | 75.5 | 2.8 | Z75,5R2,8 | 0.15 | 75.5 | 2.8 | Z75,5R2,8 | 0.14
75.6 | 2.8 | Z75,6R2,8 | 0.17 | 75.6 | 2.8 | Z75,6R2,8 | 0.16 | 75.6 | 2.8 | Z75,6R2,8 | 0.15 | 75.6 | 2.8 | Z75,6R2,8 | 0.14
75.7 | 2.8 | Z75,7R2,8 | 0.17 | 75.7 | 2.8 | Z75,7R2,8 | 0.16 | 75.7 | 2.8 | Z75,7R2,8 | 0.15 | 75.7 | 2.8 | Z75,7R2,8 | 0.14
75.8 | 2.8 | Z75,8R2,8 | 0.17 | 75.8 | 2.8 | Z75,8R2,8 | 0.16 | 75.8 | 2.8 | Z75,8R2,8 | 0.15 | 75.8 | 2.8 | Z75,8R2,8 | 0.14
75.9 | 2.8 | Z75,9R2,8 | 0.17 | 75.9 | 2.8 | Z75,9R2,8 | 0.16 | 75.9 | 2.8 | Z75,9R2,8 | 0.15 | 75.9 | 2.8 | Z75,9R2,8 | 0.14
76 | 2.8 | Z76,0R2,8 | 0.17 | 76 | 2.8 | Z76,0R2,8 | 0.16 | 76 | 2.8 | Z76,0R2,8 | 0.15 | 76 | 2.8 | Z76,0R2,8 | 0.14
76.1 | 2.8 | Z76,1R2,8 | 0.17 | 76.1 | 2.8 | Z76,1R2,8 | 0.16 | 76.1 | 2.8 | Z76,1R2,8 | 0.15 | 76.1 | 2.8 | Z76,1R2,8 | 0.14
76.2 | 2.8 | Z76,2R2,8 | 0.17 | 76.2 | 2.8 | Z76,2R2,8 | 0.16 | 76.2 | 2.8 | Z76,2R2,8 | 0.15 | 76.2 | 2.8 | Z76,2R2,8 | 0.14
76.3 | 2.8 | Z76,3R2,8 | 0.17 | 76.3 | 2.8 | Z76,3R2,8 | 0.16 | 76.3 | 2.8 | Z76,3R2,8 | 0.15 | 76.3 | 2.8 | Z76,3R2,8 | 0.14
76.4 | 2.8 | Z76,4R2,8 | 0.17 | 76.4 | 2.8 | Z76,4R2,8 | 0.16 | 76.4 | 2.8 | Z76,4R2,8 | 0.15 | 76.4 | 2.8 | Z76,4R2,8 | 0.14
76.5 | 2.8 | Z76,5R2,8 | 0.17 | 76.5 | 2.8 | Z76,5R2,8 | 0.16 | 76.5 | 2.8 | Z76,5R2,8 | 0.15 | 76.5 | 2.8 | Z76,5R2,8 | 0.14
76.6 | 2.8 | Z76,6R2,8 | 0.17 | 76.6 | 2.8 | Z76,6R2,8 | 0.16 | 76.6 | 2.8 | Z76,6R2,8 | 0.15 | 76.6 | 2.8 | Z76,6R2,8 | 0.14
76.7 | 2.8 | Z76,7R2,8 | 0.17 | 76.7 | 2.8 | Z76,7R2,8 | 0.16 | 76.7 | 2.8 | Z76,7R2,8 | 0.15 | 76.7 | 2.8 | Z76,7R2,8 | 0.14
76.8 | 2.8 | Z76,8R2,8 | 0.17 | 76.8 | 2.8 | Z76,8R2,8 | 0.16 | 76.8 | 2.8 | Z76,8R2,8 | 0.15 | 76.8 | 2.8 | Z76,8R2,8 | 0.14
76.9 | 2.8 | Z76,9R2,8 | 0.17 | 76.9 | 2.8 | Z76,9R2,8 | 0.16 | 76.9 | 2.8 | Z76,9R2,8 | 0.15 | 76.9 | 2.8 | Z76,9R2,8 | 0.14
77 | 2.8 | Z77,0R2,8 | 0.17 | 77 | 2.8 | Z77,0R2,8 | 0.16 | 77 | 2.8 | Z77,0R2,8 | 0.15 | 77 | 2.8 | Z77,0R2,8 | 0.14
77.1 | 2.8 | Z77,1R2,8 | 0.17 | 77.1 | 2.8 | Z77,1R2,8 | 0.16 | 77.1 | 2.8 | Z77,1R2,8 | 0.15 | 77.1 | 2.8 | Z77,1R2,8 | 0.14
77.2 | 2.8 | Z77,2R2,8 | 0.17 | 77.2 | 2.8 | Z77,2R2,8 | 0.16 | 77.2 | 2.8 | Z77,2R2,8 | 0.15 | 77.2 | 2.8 | Z77,2R2,8 | 0.14
77.3 | 2.8 | Z77,3R2,8 | 0.17 | 77.3 | 2.8 | Z77,3R2,8 | 0.16 | 77.3 | 2.8 | Z77,3R2,8 | 0.15 | 77.3 | 2.8 | Z77,3R2,8 | 0.14
77.4 | 2.8 | Z77,4R2,8 | 0.17 | 77.4 | 2.8 | Z77,4R2,8 | 0.16 | 77.4 | 2.8 | Z77,4R2,8 | 0.15 | 77.4 | 2.8 | Z77,4R2,8 | 0.14
77.5 | 2.8 | Z77,5R2,8 | 0.17 | 77.5 | 2.8 | Z77,5R2,8 | 0.16 | 77.5 | 2.8 | Z77,5R2,8 | 0.15 | 77.5 | 2.8 | Z77,5R2,8 | 0.14
77.6 | 2.8 | Z77,6R2,8 | 0.17 | 77.6 | 2.8 | Z77,6R2,8 | 0.16 | 77.6 | 2.8 | Z77,6R2,8 | 0.15 | 77.6 | 2.8 | Z77,6R2,8 | 0.14
77.7 | 2.8 | Z77,7R2,8 | 0.17 | 77.7 | 2.8 | Z77,7R2,8 | 0.16 | 77.7 | 2.8 | Z77,7R2,8 | 0.15 | 77.7 | 2.8 | Z77,7R2,8 | 0.14
77.8 | 2.8 | Z77,8R2,8 | 0.17 | 77.8 | 2.8 | Z77,8R2,8 | 0.16 | 77.8 | 2.8 | Z77,8R2,8 | 0.15 | 77.8 | 2.8 | Z77,8R2,8 | 0.14
77.9 | 2.8 | Z77,9R2,8 | 0.17 | 77.9 | 2.8 | Z77,9R2,8 | 0.16 | 77.9 | 2.8 | Z77,9R2,8 | 0.15 | 77.9 | 2.8 | Z77,9R2,8 | 0.14
78 | 2.8 | Z78,0R2,8 | 0.17 | 78 | 2.8 | Z78,0R2,8 | 0.16 | 78 | 2.8 | Z78,0R2,8 | 0.15 | 78 | 2.8 | Z78,0R2,8 | 0.14
78.1 | 2.8 | Z78,1R2,8 | 0.17 | 78.1 | 2.8 | Z78,1R2,8 | 0.16 | 78.1 | 2.8 | Z78,1R2,8 | 0.15 | 78.1 | 2.8 | Z78,1R2,8 | 0.14
78.2 | 2.8 | Z78,2R2,8 | 0.17 | 78.2 | 2.8 | Z78,2R2,8 | 0.16 | 78.2 | 2.8 | Z78,2R2,8 | 0.15 | 78.2 | 2.8 | Z78,2R2,8 | 0.14
78.3 | 2.8 | Z78,3R2,8 | 0.17 | 78.3 | 2.8 | Z78,3R2,8 | 0.16 | 78.3 | 2.8 | Z78,3R2,8 | 0.15 | 78.3 | 2.8 | Z78,3R2,8 | 0.14
78.4 | 2.8 | Z78,4R2,8 | 0.17 | 78.4 | 2.8 | Z78,4R2,8 | 0.16 | 78.4 | 2.8 | Z78,4R2,8 | 0.15 | 78.4 | 2.8 | Z78,4R2,8 | 0.14
78.5 | 2.8 | Z78,5R2,8 | 0.17 | 78.5 | 2.8 | Z78,5R2,8 | 0.16 | 78.5 | 2.8 | Z78,5R2,8 | 0.15 | 78.5 | 2.8 | Z78,5R2,8 | 0.14
78.6 | 2.8 | Z78,6R2,8 | 0.17 | 78.6 | 2.8 | Z78,6R2,8 | 0.16 | 78.6 | 2.8 | Z78,6R2,8 | 0.15 | 78.6 | 2.8 | Z78,6R2,8 | 0.14
78.7 | 2.8 | Z78,7R2,8 | 0.17 | 78.7 | 2.8 | Z78,7R2,8 | 0.16 | 78.7 | 2.8 | Z78,7R2,8 | 0.15 | 78.7 | 2.8 | Z78,7R2,8 | 0.14
78.8 | 2.8 | Z78,8R2,8 | 0.17 | 78.8 | 2.8 | Z78,8R2,8 | 0.16 | 78.8 | 2.8 | Z78,8R2,8 | 0.15 | 78.8 | 2.8 | Z78,8R2,8 | 0.14
78.9 | 2.8 | Z78,9R2,8 | 0.17 | 78.9 | 2.8 | Z78,9R2,8 | 0.16 | 78.9 | 2.8 | Z78,9R2,8 | 0.15 | 78.9 | 2.8 | Z78,9R2,8 | 0.14
79 | 2.8 | Z79,0R2,8 | 0.17 | 79 | 2.8 | Z79,0R2,8 | 0.16 | 79 | 2.8 | Z79,0R2,8 | 0.15 | 79 | 2.8 | Z79,0R2,8 | 0.14
79.1 | 2.8 | Z79,1R2,8 | 0.17 | 79.1 | 2.8 | Z79,1R2,8 | 0.16 | 79.1 | 2.8 | Z79,1R2,8 | 0.15 | 79.1 | 2.8 | Z79,1R2,8 | 0.14
79.2 | 2.8 | Z79,2R2,8 | 0.17 | 79.2 | 2.8 | Z79,2R2,8 | 0.16 | 79.2 | 2.8 | Z79,2R2,8 | 0.15 | 79.2 | 2.8 | Z79,2R2,8 | 0.14
79.3 | 2.8 | Z79,3R2,8 | 0.17 | 79.3 | 2.8 | Z79,3R2,8 | 0.16 | 79.3 | 2.8 | Z79,3R2,8 | 0.15 | 79.3 | 2.8 | Z79,3R2,8 | 0.14
79.4 | 2.8 | Z79,4R2,8 | 0.17 | 79.4 | 2.8 | Z79,4R2,8 | 0.16 | 79.4 | 2.8 | Z79,4R2,8 | 0.15 | 79.4 | 2.8 | Z79,4R2,8 | 0.14
79.5 | 2.8 | Z79,5R2,8 | 0.17 | 79.5 | 2.8 | Z79,5R2,8 | 0.16 | 79.5 | 2.8 | Z79,5R2,8 | 0.15 | 79.5 | 2.8 | Z79,5R2,8 | 0.14
79.6 | 2.8 | Z79,6R2,8 | 0.17 | 79.6 | 2.8 | Z79,6R2,8 | 0.16 | 79.6 | 2.8 | Z79,6R2,8 | 0.15 | 79.6 | 2.8 | Z79,6R2,8 | 0.14
79.7 | 2.8 | Z79,7R2,8 | 0.17 | 79.7 | 2.8 | Z79,7R2,8 | 0.16 | 79.7 | 2.8 | Z79,7R2,8 | 0.15 | 79.7 | 2.8 | Z79,7R2,8 | 0.14
79.8 | 2.8 | Z79,8R2,8 | 0.17 | 79.8 | 2.8 | Z79,8R2,8 | 0.16 | 79.8 | 2.8 | Z79,8R2,8 | 0.15 | 79.8 | 2.8 | Z79,8R2,8 | 0.14
79.9 | 2.8 | Z79,9R2,8 | 0.17 | 79.9 | 2.8 | Z79,9R2,8 | 0.16 | 79.9 | 2.8 | Z79,9R2,8 | 0.15 | 79.9 | 2.8 | Z79,9R2,8 | 0.14
80 | 2.8 | Z80,0R2,8 | 0.17 | 80 | 2.8 | Z80,0R2,8 | 0.16 | 80 | 2.8 | Z80,0R2,8 | 0.15 | 80 | 2.8 | Z80,0R2,8 | 0.14
80.1 | 2.8 | Z80,1R2,8 | 0.17 | 80.1 | 2.8 | Z80,1R2,8 | 0.16 | 80.1 | 2.8 | Z80,1R2,8 | 0.15 | 80.1 | 2.8 | Z80,1R2,8 | 0.14
80.2 | 2.8 | Z80,2R2,8 | 0.17 | 80.2 | 2.8 | Z80,2R2,8 | 0.16 | 80.2 | 2.8 | Z80,2R2,8 | 0.15 | 80.2 | 2.8 | Z80,2R2,8 | 0.14
80.3 | 2.8 | Z80,3R2,8 | 0.17 | 80.3 | 2.8 | Z80,3R2,8 | 0.16 | 80.3 | 2.8 | Z80,3R2,8 | 0.15 | 80.3 | 2.8 | Z80,3R2,8 | 0.14
80.4 | 2.8 | Z80,4R2,8 | 0.17 | 80.4 | 2.8 | Z80,4R2,8 | 0.16 | 80.4 | 2.8 | Z80,4R2,8 | 0.15 | 80.4 | 2.8 | Z80,4R2,8 | 0.14
80.5 | 2.8 | Z80,5R2,8 | 0.17 | 80.5 | 2.8 | Z80,5R2,8 | 0.16 | 80.5 | 2.8 | Z80,5R2,8 | 0.15 | 80.5 | 2.8 | Z80,5R2,8 | 0.14
80.6 | 2.8 | Z80,6R2,8 | 0.17 | 80.6 | 2.8 | Z80,6R2,8 | 0.16 | 80.6 | 2.8 | Z80,6R2,8 | 0.15 | 80.6 | 2.8 | Z80,6R2,8 | 0.14
80.7 | 2.8 | Z80,7R2,8 | 0.17 | 80.7 | 2.8 | Z80,7R2,8 | 0.16 | 80.7 | 2.8 | Z80,7R2,8 | 0.15 | 80.7 | 2.8 | Z80,7R2,8 | 0.14
80.8 | 2.8 | Z80,8R2,8 | 0.17 | 80.8 | 2.8 | Z80,8R2,8 | 0.16 | 80.8 | 2.8 | Z80,8R2,8 | 0.15 | 80.8 | 2.8 | Z80,8R2,8 | 0.14
80.9 | 2.8 | Z80,9R2,8 | 0.17 | 80.9 | 2.8 | Z80,9R2,8 | 0.16 | 80.9 | 2.8 | Z80,9R2,8 | 0.15 | 80.9 | 2.8 | Z80,9R2,8 | 0.14
81 | 2.8 | Z81,0R2,8 | 0.17 | 81 | 2.8 | Z81,0R2,8 | 0.16 | 81 | 2.8 | Z81,0R2,8 | 0.15 | 81 | 2.8 | Z81,0R2,8 | 0.14
81.1 | 2.8 | Z81,1R2,8 | 0.17 | 81.1 | 2.8 | Z81,1R2,8 | 0.16 | 81.1 | 2.8 | Z81,1R2,8 | 0.15 | 81.1 | 2.8 | Z81,1R2,8 | 0.14
81.2 | 2.8 | Z81,2R2,8 | 0.17 | 81.2 | 2.8 | Z81,2R2,8 | 0.16 | 81.2 | 2.8 | Z81,2R2,8 | 0.15 | 81.2 | 2.8 | Z81,2R2,8 | 0.14
81.3 | 2.8 | Z81,3R2,8 | 0.17 | 81.3 | 2.8 | Z81,3R2,8 | 0.16 | 81.3 | 2.8 | Z81,3R2,8 | 0.15 | 81.3 | 2.8 | Z81,3R2,8 | 0.14
81.4 | 2.8 | Z81,4R2,8 | 0.17 | 81.4 | 2.8 | Z81,4R2,8 | 0.16 | 81.4 | 2.8 | Z81,4R2,8 | 0.15 | 81.4 | 2.8 | Z81,4R2,8 | 0.14
81.5 | 2.8 | Z81,5R2,8 | 0.17 | 81.5 | 2.8 | Z81,5R2,8 | 0.16 | 81.5 | 2.8 | Z81,5R2,8 | 0.15 | 81.5 | 2.8 | Z81,5R2,8 | 0.14
81.6 | 2.8 | Z81,6R2,8 | 0.17 | 81.6 | 2.8 | Z81,6R2,8 | 0.16 | 81.6 | 2.8 | Z81,6R2,8 | 0.15 | 81.6 | 2.8 | Z81,6R2,8 | 0.14
81.7 | 2.8 | Z81,7R2,8 | 0.17 | 81.7 | 2.8 | Z81,7R2,8 | 0.16 | 81.7 | 2.8 | Z81,7R2,8 | 0.15 | 81.7 | 2.8 | Z81,7R2,8 | 0.14
81.8 | 2.8 | Z81,8R2,8 | 0.17 | 81.8 | 2.8 | Z81,8R2,8 | 0.16 | 81.8 | 2.8 | Z81,8R2,8 | 0.15 | 81.8 | 2.8 | Z81,8R2,8 | 0.14
81.9 | 2.8 | Z81,9R2,8 | 0.17 | 81.9 | 2.8 | Z81,9R2,8 | 0.16 | 81.9 | 2.8 | Z81,9R2,8 | 0.15 | 81.9 | 2.8 | Z81,9R2,8 | 0.14
82 | 2.8 | Z82,0R2,8 | 0.17 | 82 | 2.8 | Z82,0R2,8 | 0.16 | 82 | 2.8 | Z82,0R2,8 | 0.15 | 82 | 2.8 | Z82,0R2,8 | 0.14
82.1 | 2.8 | Z82,1R2,8 | 0.17 | 82.1 | 2.8 | Z82,1R2,8 | 0.16 | 82.1 | 2.8 | Z82,1R2,8 | 0.15 | 82.1 | 2.8 | Z82,1R2,8 | 0.14
82.2 | 2.8 | Z82,2R2,8 | 0.17 | 82.2 | 2.8 | Z82,2R2,8 | 0.16 | 82.2 | 2.8 | Z82,2R2,8 | 0.15 | 82.2 | 2.8 | Z82,2R2,8 | 0.14
82.3 | 2.8 | Z82,3R2,8 | 0.17 | 82.3 | 2.8 | Z82,3R2,8 | 0.16 | 82.3 | 2.8 | Z82,3R2,8 | 0.15 | 82.3 | 2.8 | Z82,3R2,8 | 0.14
82.4 | 2.8 | Z82,4R2,8 | 0.17 | 82.4 | 2.8 | Z82,4R2,8 | 0.16 | 82.4 | 2.8 | Z82,4R2,8 | 0.15 | 82.4 | 2.8 | Z82,4R2,8 | 0.14
82.5 | 2.8 | Z82,5R2,8 | 0.17 | 82.5 | 2.8 | Z82,5R2,8 | 0.16 | 82.5 | 2.8 | Z82,5R2,8 | 0.15 | 82.5 | 2.8 | Z82,5R2,8 | 0.14
82.6 | 2.8 | Z82,6R2,8 | 0.17 | 82.6 | 2.8 | Z82,6R2,8 | 0.16 | 82.6 | 2.8 | Z82,6R2,8 | 0.15 | 82.6 | 2.8 | Z82,6R2,8 | 0.14
82.7 | 2.8 | Z82,7R2,8 | 0.17 | 82.7 | 2.8 | Z82,7R2,8 | 0.16 | 82.7 | 2.8 | Z82,7R2,8 | 0.15 | 82.7 | 2.8 | Z82,7R2,8 | 0.14
82.8 | 2.8 | Z82,8R2,8 | 0.17 | 82.8 | 2.8 | Z82,8R2,8 | 0.16 | 82.8 | 2.8 | Z82,8R2,8 | 0.15 | 82.8 | 2.8 | Z82,8R2,8 | 0.14
82.9 | 2.8 | Z82,9R2,8 | 0.17 | 82.9 | 2.8 | Z82,9R2,8 | 0.16 | 82.9 | 2.8 | Z82,9R2,8 | 0.15 | 82.9 | 2.8 | Z82,9R2,8 | 0.14
83 | 2.8 | Z83,0R2,8 | 0.17 | 83 | 2.8 | Z83,0R2,8 | 0.16 | 83 | 2.8 | Z83,0R2,8 | 0.15 | 83 | 2.8 | Z83,0R2,8 | 0.14
83.1 | 2.8 | Z83,1R2,8 | 0.17 | 83.1 | 2.8 | Z83,1R2,8 | 0.16 | 83.1 | 2.8 | Z83,1R2,8 | 0.15 | 83.1 | 2.8 | Z83,1R2,8 | 0.14
83.2 | 2.8 | Z83,2R2,8 | 0.17 | 83.2 | 2.8 | Z83,2R2,8 | 0.16 | 83.2 | 2.8 | Z83,2R2,8 | 0.15 | 83.2 | 2.8 | Z83,2R2,8 | 0.14
83.3 | 2.8 | Z83,3R2,8 | 0.17 | 83.3 | 2.8 | Z83,3R2,8 | 0.16 | 83.3 | 2.8 | Z83,3R2,8 | 0.15 | 83.3 | 2.8 | Z83,3R2,8 | 0.14
83.4 | 2.8 | Z83,4R2,8 | 0.17 | 83.4 | 2.8 | Z83,4R2,8 | 0.16 | 83.4 | 2.8 | Z83,4R2,8 | 0.15 | 83.4 | 2.8 | Z83,4R2,8 | 0.14
83.5 | 2.8 | Z83,5R2,8 | 0.17 | 83.5 | 2.8 | Z83,5R2,8 | 0.16 | 83.5 | 2.8 | Z83,5R2,8 | 0.15 | 83.5 | 2.8 | Z83,5R2,8 | 0.14
83.6 | 2.8 | Z83,6R2,8 | 0.17 | 83.6 | 2.8 | Z83,6R2,8 | 0.16 | 83.6 | 2.8 | Z83,6R2,8 | 0.15 | 83.6 | 2.8 | Z83,6R2,8 | 0.14
83.7 | 2.8 | Z83,7R2,8 | 0.17 | 83.7 | 2.8 | Z83,7R2,8 | 0.16 | 83.7 | 2.8 | Z83,7R2,8 | 0.15 | 83.7 | 2.8 | Z83,7R2,8 | 0.14
83.8 | 2.8 | Z83,8R2,8 | 0.17 | 83.8 | 2.8 | Z83,8R2,8 | 0.16 | 83.8 | 2.8 | Z83,8R2,8 | 0.15 | 83.8 | 2.8 | Z83,8R2,8 | 0.14
83.9 | 2.8 | Z83,9R2,8 | 0.17 | 83.9 | 2.8 | Z83,9R2,8 | 0.16 | 83.9 | 2.8 | Z83,9R2,8 | 0.15 | 83.9 | 2.8 | Z83,9R2,8 | 0.14
84 | 2.8 | Z84,0R2,8 | 0.17 | 84 | 2.8 | Z84,0R2,8 | 0.16 | 84 | 2.8 | Z84,0R2,8 | 0.15 | 84 | 2.8 | Z84,0R2,8 | 0.14
84.1 | 2.8 | Z84,1R2,8 | 0.17 | 84.1 | 2.8 | Z84,1R2,8 | 0.16 | 84.1 | 2.8 | Z84,1R2,8 | 0.15 | 84.1 | 2.8 | Z84,1R2,8 | 0.14
84.2 | 2.8 | Z84,2R2,8 | 0.17 | 84.2 | 2.8 | Z84,2R2,8 | 0.16 | 84.2 | 2.8 | Z84,2R2,8 | 0.15 | 84.2 | 2.8 | Z84,2R2,8 | 0.14
84.3 | 2.8 | Z84,3R2,8 | 0.17 | 84.3 | 2.8 | Z84,3R2,8 | 0.16 | 84.3 | 2.8 | Z84,3R2,8 | 0.15 | 84.3 | 2.8 | Z84,3R2,8 | 0.14
84.4 | 2.8 | Z84,4R2,8 | 0.17 | 84.4 | 2.8 | Z84,4R2,8 | 0.16 | 84.4 | 2.8 | Z84,4R2,8 | 0.15 | 84.4 | 2.8 | Z84,4R2,8 | 0.14
84.5 | 2.8 | Z84,5R2,8 | 0.17 | 84.5 | 2.8 | Z84,5R2,8 | 0.16 | 84.5 | 2.8 | Z84,5R2,8 | 0.15 | 84.5 | 2.8 | Z84,5R2,8 | 0.14
84.6 | 2.8 | Z84,6R2,8 | 0.17 | 84.6 | 2.8 | Z84,6R2,8 | 0.16 | 84.6 | 2.8 | Z84,6R2,8 | 0.15 | 84.6 | 2.8 | Z84,6R2,8 | 0.14
84.7 | 2.8 | Z84,7R2,8 | 0.17 | 84.7 | 2.8 | Z84,7R2,8 | 0.16 | 84.7 | 2.8 | Z84,7R2,8 | 0.15 | 84.7 | 2.8 | Z84,7R2,8 | 0.14
84.8 | 2.8 | Z84,8R2,8 | 0.17 | 84.8 | 2.8 | Z84,8R2,8 | 0.16 | 84.8 | 2.8 | Z84,8R2,8 | 0.15 | 84.8 | 2.8 | Z84,8R2,8 | 0.14
84.9 | 2.8 | Z84,9R2,8 | 0.17 | 84.9 | 2.8 | Z84,9R2,8 | 0.16 | 84.9 | 2.8 | Z84,9R2,8 | 0.15 | 84.9 | 2.8 | Z84,9R2,8 | 0.14
85 | 2.8 | Z85,0R2,8 | 0.17 | 85 | 2.8 | Z85,0R2,8 | 0.16 | 85 | 2.8 | Z85,0R2,8 | 0.15 | 85 | 2.8 | Z85,0R2,8 | 0.14
85.1 | 2.8 | Z85,1R2,8 | 0.17 | 85.1 | 2.8 | Z85,1R2,8 | 0.16 | 85.1 | 2.8 | Z85,1R2,8 | 0.15 | 85.1 | 2.8 | Z85,1R2,8 | 0.14
85.2 | 2.8 | Z85,2R2,8 | 0.17 | 85.2 | 2.8 | Z85,2R2,8 | 0.16 | 85.2 | 2.8 | Z85,2R2,8 | 0.15 | 85.2 | 2.8 | Z85,2R2,8 | 0.14
85.3 | 2.8 | Z85,3R2,8 | 0.17 | 85.3 | 2.8 | Z85,3R2,8 | 0.16 | 85.3 | 2.8 | Z85,3R2,8 | 0.15 | 85.3 | 2.8 | Z85,3R2,8 | 0.14
85.4 | 2.8 | Z85,4R2,8 | 0.17 | 85.4 | 2.8 | Z85,4R2,8 | 0.16 | 85.4 | 2.8 | Z85,4R2,8 | 0.15 | 85.4 | 2.8 | Z85,4R2,8 | 0.14
85.5 | 2.8 | Z85,5R2,8 | 0.17 | 85.5 | 2.8 | Z85,5R2,8 | 0.16 | 85.5 | 2.8 | Z85,5R2,8 | 0.15 | 85.5 | 2.8 | Z85,5R2,8 | 0.14
85.6 | 2.8 | Z85,6R2,8 | 0.17 | 85.6 | 2.8 | Z85,6R2,8 | 0.16 | 85.6 | 2.8 | Z85,6R2,8 | 0.15 | 85.6 | 2.8 | Z85,6R2,8 | 0.14
85.7 | 2.8 | Z85,7R2,8 | 0.17 | 85.7 | 2.8 | Z85,7R2,8 | 0.16 | 85.7 | 2.8 | Z85,7R2,8 | 0.15 | 85.7 | 2.8 | Z85,7R2,8 | 0.14
85.8 | 2.8 | Z85,8R2,8 | 0.17 | 85.8 | 2.8 | Z85,8R2,8 | 0.16 | 85.8 | 2.8 | Z85,8R2,8 | 0.15 | 85.8 | 2.8 | Z85,8R2,8 | 0.14
85.9 | 2.8 | Z85,9R2,8 | 0.17 | 85.9 | 2.8 | Z85,9R2,8 | 0.16 | 85.9 | 2.8 | Z85,9R2,8 | 0.15 | 85.9 | 2.8 | Z85,9R2,8 | 0.14
86 | 2.8 | Z86,0R2,8 | 0.17 | 86 | 2.8 | Z86,0R2,8 | 0.16 | 86 | 2.8 | Z86,0R2,8 | 0.15 | 86 | 2.8 | Z86,0R2,8 | 0.14
86.1 | 2.8 | Z86,1R2,8 | 0.17 | 86.1 | 2.8 | Z86,1R2,8 | 0.16 | 86.1 | 2.8 | Z86,1R2,8 | 0.15 | 86.1 | 2.8 | Z86,1R2,8 | 0.14
86.2 | 2.8 | Z86,2R2,8 | 0.17 | 86.2 | 2.8 | Z86,2R2,8 | 0.16 | 86.2 | 2.8 | Z86,2R2,8 | 0.15 | 86.2 | 2.8 | Z86,2R2,8 | 0.14
86.3 | 2.8 | Z86,3R2,8 | 0.17 | 86.3 | 2.8 | Z86,3R2,8 | 0.16 | 86.3 | 2.8 | Z86,3R2,8 | 0.15 | 86.3 | 2.8 | Z86,3R2,8 | 0.14
86.4 | 2.8 | Z86,4R2,8 | 0.17 | 86.4 | 2.8 | Z86,4R2,8 | 0.16 | 86.4 | 2.8 | Z86,4R2,8 | 0.15 | 86.4 | 2.8 | Z86,4R2,8 | 0.14
86.5 | 2.8 | Z86,5R2,8 | 0.17 | 86.5 | 2.8 | Z86,5R2,8 | 0.16 | 86.5 | 2.8 | Z86,5R2,8 | 0.15 | 86.5 | 2.8 | Z86,5R2,8 | 0.14
86.6 | 2.8 | Z86,6R2,8 | 0.17 | 86.6 | 2.8 | Z86,6R2,8 | 0.16 | 86.6 | 2.8 | Z86,6R2,8 | 0.15 | 86.6 | 2.8 | Z86,6R2,8 | 0.14
86.7 | 2.8 | Z86,7R2,8 | 0.17 | 86.7 | 2.8 | Z86,7R2,8 | 0.16 | 86.7 | 2.8 | Z86,7R2,8 | 0.15 | 86.7 | 2.8 | Z86,7R2,8 | 0.14
86.8 | 2.8 | Z86,8R2,8 | 0.17 | 86.8 | 2.8 | Z86,8R2,8 | 0.16 | 86.8 | 2.8 | Z86,8R2,8 | 0.15 | 86.8 | 2.8 | Z86,8R2,8 | 0.14
86.9 | 2.8 | Z86,9R2,8 | 0.17 | 86.9 | 2.8 | Z86,9R2,8 | 0.16 | 86.9 | 2.8 | Z86,9R2,8 | 0.15 | 86.9 | 2.8 | Z86,9R2,8 | 0.14
87 | 2.8 | Z87,0R2,8 | 0.17 | 87 | 2.8 | Z87,0R2,8 | 0.16 | 87 | 2.8 | Z87,0R2,8 | 0.15 | 87 | 2.8 | Z87,0R2,8 | 0.14
87.1 | 2.8 | Z87,1R2,8 | 0.17 | 87.1 | 2.8 | Z87,1R2,8 | 0.16 | 87.1 | 2.8 | Z87,1R2,8 | 0.15 | 87.1 | 2.8 | Z87,1R2,8 | 0.14
87.2 | 2.8 | Z87,2R2,8 | 0.17 | 87.2 | 2.8 | Z87,2R2,8 | 0.16 | 87.2 | 2.8 | Z87,2R2,8 | 0.15 | 87.2 | 2.8 | Z87,2R2,8 | 0.14
87.3 | 2.8 | Z87,3R2,8 | 0.17 | 87.3 | 2.8 | Z87,3R2,8 | 0.16 | 87.3 | 2.8 | Z87,3R2,8 | 0.15 | 87.3 | 2.8 | Z87,3R2,8 | 0.14
87.4 | 2.8 | Z87,4R2,8 | 0.17 | 87.4 | 2.8 | Z87,4R2,8 | 0.16 | 87.4 | 2.8 | Z87,4R2,8 | 0.15 | 87.4 | 2.8 | Z87,4R2,8 | 0.14
87.5 | 2.8 | Z87,5R2,8 | 0.17 | 87.5 | 2.8 | Z87,5R2,8 | 0.16 | 87.5 | 2.8 | Z87,5R2,8 | 0.15 | 87.5 | 2.8 | Z87,5R2,8 | 0.14
87.6 | 2.8 | Z87,6R2,8 | 0.17 | 87.6 | 2.8 | Z87,6R2,8 | 0.16 | 87.6 | 2.8 | Z87,6R2,8 | 0.15 | 87.6 | 2.8 | Z87,6R2,8 | 0.14
87.7 | 2.8 | Z87,7R2,8 | 0.17 | 87.7 | 2.8 | Z87,7R2,8 | 0.16 | 87.7 | 2.8 | Z87,7R2,8 | 0.15 | 87.7 | 2.8 | Z87,7R2,8 | 0.14
87.8 | 2.8 | Z87,8R2,8 | 0.17 | 87.8 | 2.8 | Z87,8R2,8 | 0.16 | 87.8 | 2.8 | Z87,8R2,8 | 0.15 | 87.8 | 2.8 | Z87,8R2,8 | 0.14
87.9 | 2.8 | Z87,9R2,8 | 0.17 | 87.9 | 2.8 | Z87,9R2,8 | 0.16 | 87.9 | 2.8 | Z87,9R2,8 | 0.15 | 87.9 | 2.8 | Z87,9R2,8 | 0.14
88 | 2.8 | Z88,0R2,8 | 0.17 | 88 | 2.8 | Z88,0R2,8 | 0.16 | 88 | 2.8 | Z88,0R2,8 | 0.15 | 88 | 2.8 | Z88,0R2,8 | 0.14
88.1 | 2.8 | Z88,1R2,8 | 0.17 | 88.1 | 2.8 | Z88,1R2,8 | 0.16 | 88.1 | 2.8 | Z88,1R2,8 | 0.15 | 88.1 | 2.8 | Z88,1R2,8 | 0.14
88.2 | 2.8 | Z88,2R2,8 | 0.17 | 88.2 | 2.8 | Z88,2R2,8 | 0.16 | 88.2 | 2.8 | Z88,2R2,8 | 0.15 | 88.2 | 2.8 | Z88,2R2,8 | 0.14
88.3 | 2.8 | Z88,3R2,8 | 0.17 | 88.3 | 2.8 | Z88,3R2,8 | 0.16 | 88.3 | 2.8 | Z88,3R2,8 | 0.15 | 88.3 | 2.8 | Z88,3R2,8 | 0.14
88.4 | 2.8 | Z88,4R2,8 | 0.17 | 88.4 | 2.8 | Z88,4R2,8 | 0.16 | 88.4 | 2.8 | Z88,4R2,8 | 0.15 | 88.4 | 2.8 | Z88,4R2,8 | 0.14
88.5 | 2.8 | Z88,5R2,8 | 0.17 | 88.5 | 2.8 | Z88,5R2,8 | 0.16 | 88.5 | 2.8 | Z88,5R2,8 | 0.15 | 88.5 | 2.8 | Z88,5R2,8 | 0.14
88.6 | 2.8 | Z88,6R2,8 | 0.17 | 88.6 | 2.8 | Z88,6R2,8 | 0.16 | 88.6 | 2.8 | Z88,6R2,8 | 0.15 | 88.6 | 2.8 | Z88,6R2,8 | 0.14
88.7 | 2.8 | Z88,7R2,8 | 0.17 | 88.7 | 2.8 | Z88,7R2,8 | 0.16 | 88.7 | 2.8 | Z88,7R2,8 | 0.15 | 88.7 | 2.8 | Z88,7R2,8 | 0.14
88.8 | 2.8 | Z88,8R2,8 | 0.17 | 88.8 | 2.8 | Z88,8R2,8 | 0.16 | 88.8 | 2.8 | Z88,8R2,8 | 0.15 | 88.8 | 2.8 | Z88,8R2,8 | 0.14
88.9 | 2.8 | Z88,9R2,8 | 0.17 | 88.9 | 2.8 | Z88,9R2,8 | 0.16 | 88.9 | 2.8 | Z88,9R2,8 | 0.15 | 88.9 | 2.8 | Z88,9R2,8 | 0.14
89 | 2.8 | Z89,0R2,8 | 0.17 | 89 | 2.8 | Z89,0R2,8 | 0.16 | 89 | 2.8 | Z89,0R2,8 | 0.15 | 89 | 2.8 | Z89,0R2,8 | 0.14
89.1 | 2.8 | Z89,1R2,8 | 0.17 | 89.1 | 2.8 | Z89,1R2,8 | 0.16 | 89.1 | 2.8 | Z89,1R2,8 | 0.15 | 89.1 | 2.8 | Z89,1R2,8 | 0.14
89.2 | 2.8 | Z89,2R2,8 | 0.17 | 89.2 | 2.8 | Z89,2R2,8 | 0.16 | 89.2 | 2.8 | Z89,2R2,8 | 0.15 | 89.2 | 2.8 | Z89,2R2,8 | 0.14
89.3 | 2.8 | Z89,3R2,8 | 0.17 | 89.3 | 2.8 | Z89,3R2,8 | 0.16 | 89.3 | 2.8 | Z89,3R2,8 | 0.15 | 89.3 | 2.8 | Z89,3R2,8 | 0.14
89.4 | 2.8 | Z89,4R2,8 | 0.17 | 89.4 | 2.8 | Z89,4R2,8 | 0.16 | 89.4 | 2.8 | Z89,4R2,8 | 0.15 | 89.4 | 2.8 | Z89,4R2,8 | 0.14
89.5 | 2.8 | Z89,5R2,8 | 0.17 | 89.5 | 2.8 | Z89,5R2,8 | 0.16 | 89.5 | 2.8 | Z89,5R2,8 | 0.15 | 89.5 | 2.8 | Z89,5R2,8 | 0.14
89.6 | 2.8 | Z89,6R2,8 | 0.17 | 89.6 | 2.8 | Z89,6R2,8 | 0.16 | 89.6 | 2.8 | Z89,6R2,8 | 0.15 | 89.6 | 2.8 | Z89,6R2,8 | 0.14
89.7 | 2.8 | Z89,7R2,8 | 0.17 | 89.7 | 2.8 | Z89,7R2,8 | 0.16 | 89.7 | 2.8 | Z89,7R2,8 | 0.15 | 89.7 | 2.8 | Z89,7R2,8 | 0.14
89.8 | 2.8 | Z89,8R2,8 | 0.17 | 89.8 | 2.8 | Z89,8R2,8 | 0.16 | 89.8 | 2.8 | Z89,8R2,8 | 0.15 | 89.8 | 2.8 | Z89,8R2,8 | 0.14
89.9 | 2.8 | Z89,9R2,8 | 0.17 | 89.9 | 2.8 | Z89,9R2,8 | 0.16 | 89.9 | 2.8 | Z89,9R2,8 | 0.15 | 89.9 | 2.8 | Z89,9R2,8 | 0.14
90 | 2.8 | Z90,0R2,8 | 0.17 | 90 | 2.8 | Z90,0R2,8 | 0.16 | 90 | 2.8 | Z90,0R2,8 | 0.15 | 90 | 2.8 | Z90,0R2,8 | 0.14
90.1 | 2.8 | Z90,1R2,8 | 0.17 | 90.1 | 2.8 | Z90,1R2,8 | 0.16 | 90.1 | 2.8 | Z90,1R2,8 | 0.15 | 90.1 | 2.8 | Z90,1R2,8 | 0.14
90.2 | 2.8 | Z90,2R2,8 | 0.17 | 90.2 | 2.8 | Z90,2R2,8 | 0.16 | 90.2 | 2.8 | Z90,2R2,8 | 0.15 | 90.2 | 2.8 | Z90,2R2,8 | 0.14
90.3 | 2.8 | Z90,3R2,8 | 0.17 | 90.3 | 2.8 | Z90,3R2,8 | 0.16 | 90.3 | 2.8 | Z90,3R2,8 | 0.15 | 90.3 | 2.8 | Z90,3R2,8 | 0.14
90.4 | 2.8 | Z90,4R2,8 | 0.17 | 90.4 | 2.8 | Z90,4R2,8 | 0.16 | 90.4 | 2.8 | Z90,4R2,8 | 0.15 | 90.4 | 2.8 | Z90,4R2,8 | 0.14
90.5 | 2.8 | Z90,5R2,8 | 0.17 | 90.5 | 2.8 | Z90,5R2,8 | 0.16 | 90.5 | 2.8 | Z90,5R2,8 | 0.15 | 90.5 | 2.8 | Z90,5R2,8 | 0.14
90.6 | 2.8 | Z90,6R2,8 | 0.17 | 90.6 | 2.8 | Z90,6R2,8 | 0.16 | 90.6 | 2.8 | Z90,6R2,8 | 0.15 | 90.6 | 2.8 | Z90,6R2,8 | 0.14
90.7 | 2.8 | Z90,7R2,8 | 0.17 | 90.7 | 2.8 | Z90,7R2,8 | 0.16 | 90.7 | 2.8 | Z90,7R2,8 | 0.15 | 90.7 | 2.8 | Z90,7R2,8 | 0.14
90.8 | 2.8 | Z90,8R2,8 | 0.17 | 90.8 | 2.8 | Z90,8R2,8 | 0.16 | 90.8 | 2.8 | Z90,8R2,8 | 0.15 | 90.8 | 2.8 | Z90,8R2,8 | 0.14
90.9 | 2.8 | Z90,9R2,8 | 0.17 | 90.9 | 2.8 | Z90,9R2,8 | 0.16 | 90.9 | 2.8 | Z90,9R2,8 | 0.15 | 90.9 | 2.8 | Z90,9R2,8 | 0.14
91 | 2.8 | Z91,0R2,8 | 0.17 | 91 | 2.8 | Z91,0R2,8 | 0.16 | 91 | 2.8 | Z91,0R2,8 | 0.15 | 91 | 2.8 | Z91,0R2,8 | 0.14
91.1 | 2.8 | Z91,1R2,8 | 0.17 | 91.1 | 2.8 | Z91,1R2,8 | 0.16 | 91.1 | 2.8 | Z91,1R2,8 | 0.15 | 91.1 | 2.8 | Z91,1R2,8 | 0.14
91.2 | 2.8 | Z91,2R2,8 | 0.17 | 91.2 | 2.8 | Z91,2R2,8 | 0.16 | 91.2 | 2.8 | Z91,2R2,8 | 0.15 | 91.2 | 2.8 | Z91,2R2,8 | 0.14
91.3 | 2.8 | Z91,3R2,8 | 0.17 | 91.3 | 2.8 | Z91,3R2,8 | 0.16 | 91.3 | 2.8 | Z91,3R2,8 | 0.15 | 91.3 | 2.8 | Z91,3R2,8 | 0.14
91.4 | 2.8 | Z91,4R2,8 | 0.17 | 91.4 | 2.8 | Z91,4R2,8 | 0.16 | 91.4 | 2.8 | Z91,4R2,8 | 0.15 | 91.4 | 2.8 | Z91,4R2,8 | 0.14
91.5 | 2.8 | Z91,5R2,8 | 0.17 | 91.5 | 2.8 | Z91,5R2,8 | 0.16 | 91.5 | 2.8 | Z91,5R2,8 | 0.15 | 91.5 | 2.8 | Z91,5R2,8 | 0.14
91.6 | 2.8 | Z91,6R2,8 | 0.17 | 91.6 | 2.8 | Z91,6R2,8 | 0.16 | 91.6 | 2.8 | Z91,6R2,8 | 0.15 | 91.6 | 2.8 | Z91,6R2,8 | 0.14
91.7 | 2.8 | Z91,7R2,8 | 0.17 | 91.7 | 2.8 | Z91,7R2,8 | 0.16 | 91.7 | 2.8 | Z91,7R2,8 | 0.15 | 91.7 | 2.8 | Z91,7R2,8 | 0.14
91.8 | 2.8 | Z91,8R2,8 | 0.17 | 91.8 | 2.8 | Z91,8R2,8 | 0.16 | 91.8 | 2.8 | Z91,8R2,8 | 0.15 | 91.8 | 2.8 | Z91,8R2,8 | 0.14
91.9 | 2.8 | Z91,9R2,8 | 0.17 | 91.9 | 2.8 | Z91,9R2,8 | 0.16 | 91.9 | 2.8 | Z91,9R2,8 | 0.15 | 91.9 | 2.8 | Z91,9R2,8 | 0.14
92 | 2.8 | Z92,0R2,8 | 0.17 | 92 | 2.8 | Z92,0R2,8 | 0.16 | 92 | 2.8 | Z92,0R2,8 | 0.15 | 92 | 2.8 | Z92,0R2,8 | 0.14
92.1 | 2.8 | Z92,1R2,8 | 0.17 | 92.1 | 2.8 | Z92,1R2,8 | 0.16 | 92.1 | 2.8 | Z92,1R2,8 | 0.15 | 92.1 | 2.8 | Z92,1R2,8 | 0.14
92.2 | 2.8 | Z92,2R2,8 | 0.17 | 92.2 | 2.8 | Z92,2R2,8 | 0.16 | 92.2 | 2.8 | Z92,2R2,8 | 0.15 | 92.2 | 2.8 | Z92,2R2,8 | 0.14
92.3 | 2.8 | Z92,3R2,8 | 0.17 | 92.3 | 2.8 | Z92,3R2,8 | 0.16 | 92.3 | 2.8 | Z92,3R2,8 | 0.15 | 92.3 | 2.8 | Z92,3R2,8 | 0.14
92.4 | 2.8 | Z92,4R2,8 | 0.17 | 92.4 | 2.8 | Z92,4R2,8 | 0.16 | 92.4 | 2.8 | Z92,4R2,8 | 0.15 | 92.4 | 2.8 | Z92,4R2,8 | 0.14
92.5 | 2.8 | Z92,5R2,8 | 0.17 | 92.5 | 2.8 | Z92,5R2,8 | 0.16 | 92.5 | 2.8 | Z92,5R2,8 | 0.15 | 92.5 | 2.8 | Z92,5R2,8 | 0.14
92.6 | 2.8 | Z92,6R2,8 | 0.17 | 92.6 | 2.8 | Z92,6R2,8 | 0.16 | 92.6 | 2.8 | Z92,6R2,8 | 0.15 | 92.6 | 2.8 | Z92,6R2,8 | 0.14
92.7 | 2.8 | Z92,7R2,8 | 0.17 | 92.7 | 2.8 | Z92,7R2,8 | 0.16 | 92.7 | 2.8 | Z92,7R2,8 | 0.15 | 92.7 | 2.8 | Z92,7R2,8 | 0.14
92.8 | 2.8 | Z92,8R2,8 | 0.17 | 92.8 | 2.8 | Z92,8R2,8 | 0.16 | 92.8 | 2.8 | Z92,8R2,8 | 0.15 | 92.8 | 2.8 | Z92,8R2,8 | 0.14
92.9 | 2.8 | Z92,9R2,8 | 0.17 | 92.9 | 2.8 | Z92,9R2,8 | 0.16 | 92.9 | 2.8 | Z92,9R2,8 | 0.15 | 92.9 | 2.8 | Z92,9R2,8 | 0.14
93 | 2.8 | Z93,0R2,8 | 0.17 | 93 | 2.8 | Z93,0R2,8 | 0.16 | 93 | 2.8 | Z93,0R2,8 | 0.15 | 93 | 2.8 | Z93,0R2,8 | 0.14
93.1 | 2.8 | Z93,1R2,8 | 0.17 | 93.1 | 2.8 | Z93,1R2,8 | 0.16 | 93.1 | 2.8 | Z93,1R2,8 | 0.15 | 93.1 | 2.8 | Z93,1R2,8 | 0.14
93.2 | 2.8 | Z93,2R2,8 | 0.17 | 93.2 | 2.8 | Z93,2R2,8 | 0.16 | 93.2 | 2.8 | Z93,2R2,8 | 0.15 | 93.2 | 2.8 | Z93,2R2,8 | 0.14
93.3 | 2.8 | Z93,3R2,8 | 0.17 | 93.3 | 2.8 | Z93,3R2,8 | 0.16 | 93.3 | 2.8 | Z93,3R2,8 | 0.15 | 93.3 | 2.8 | Z93,3R2,8 | 0.14
93.4 | 2.8 | Z93,4R2,8 | 0.17 | 93.4 | 2.8 | Z93,4R2,8 | 0.16 | 93.4 | 2.8 | Z93,4R2,8 | 0.15 | 93.4 | 2.8 | Z93,4R2,8 | 0.14
93.5 | 2.8 | Z93,5R2,8 | 0.17 | 93.5 | 2.8 | Z93,5R2,8 | 0.16 | 93.5 | 2.8 | Z93,5R2,8 | 0.15 | 93.5 | 2.8 | Z93,5R2,8 | 0.14
93.6 | 2.8 | Z93,6R2,8 | 0.17 | 93.6 | 2.8 | Z93,6R2,8 | 0.16 | 93.6 | 2.8 | Z93,6R2,8 | 0.15 | 93.6 | 2.8 | Z93,6R2,8 | 0.14
93.7 | 2.8 | Z93,7R2,8 | 0.17 | 93.7 | 2.8 | Z93,7R2,8 | 0.16 | 93.7 | 2.8 | Z93,7R2,8 | 0.15 | 93.7 | 2.8 | Z93,7R2,8 | 0.14
93.8 | 2.8 | Z93,8R2,8 | 0.17 | 93.8 | 2.8 | Z93,8R2,8 | 0.16 | 93.8 | 2.8 | Z93,8R2,8 | 0.15 | 93.8 | 2.8 | Z93,8R2,8 | 0.14
93.9 | 2.8 | Z93,9R2,8 | 0.17 | 93.9 | 2.8 | Z93,9R2,8 | 0.16 | 93.9 | 2.8 | Z93,9R2,8 | 0.15 | 93.9 | 2.8 | Z93,9R2,8 | 0.14
94 | 2.8 | Z94,0R2,8 | 0.17 | 94 | 2.8 | Z94,0R2,8 | 0.16 | 94 | 2.8 | Z94,0R2,8 | 0.15 | 94 | 2.8 | Z94,0R2,8 | 0.14
94.1 | 2.8 | Z94,1R2,8 | 0.17 | 94.1 | 2.8 | Z94,1R2,8 | 0.16 | 94.1 | 2.8 | Z94,1R2,8 | 0.15 | 94.1 | 2.8 | Z94,1R2,8 | 0.14
94.2 | 2.8 | Z94,2R2,8 | 0.17 | 94.2 | 2.8 | Z94,2R2,8 | 0.16 | 94.2 | 2.8 | Z94,2R2,8 | 0.15 | 94.2 | 2.8 | Z94,2R2,8 | 0.14
94.3 | 2.8 | Z94,3R2,8 | 0.17 | 94.3 | 2.8 | Z94,3R2,8 | 0.16 | 94.3 | 2.8 | Z94,3R2,8 | 0.15 | 94.3 | 2.8 | Z94,3R2,8 | 0.14
94.4 | 2.8 | Z94,4R2,8 | 0.17 | 94.4 | 2.8 | Z94,4R2,8 | 0.16 | 94.4 | 2.8 | Z94,4R2,8 | 0.15 | 94.4 | 2.8 | Z94,4R2,8 | 0.14
94.5 | 2.8 | Z94,5R2,8 | 0.17 | 94.5 | 2.8 | Z94,5R2,8 | 0.16 | 94.5 | 2.8 | Z94,5R2,8 | 0.15 | 94.5 | 2.8 | Z94,5R2,8 | 0.14
94.6 | 2.8 | Z94,6R2,8 | 0.17 | 94.6 | 2.8 | Z94,6R2,8 | 0.16 | 94.6 | 2.8 | Z94,6R2,8 | 0.15 | 94.6 | 2.8 | Z94,6R2,8 | 0.14
94.7 | 2.8 | Z94,7R2,8 | 0.17 | 94.7 | 2.8 | Z94,7R2,8 | 0.16 | 94.7 | 2.8 | Z94,7R2,8 | 0.15 | 94.7 | 2.8 | Z94,7R2,8 | 0.14
94.8 | 2.8 | Z94,8R2,8 | 0.17 | 94.8 | 2.8 | Z94,8R2,8 | 0.16 | 94.8 | 2.8 | Z94,8R2,8 | 0.15 | 94.8 | 2.8 | Z94,8R2,8 | 0.14
94.9 | 2.8 | Z94,9R2,8 | 0.17 | 94.9 | 2.8 | Z94,9R2,8 | 0.16 | 94.9 | 2.8 | Z94,9R2,8 | 0.15 | 94.9 | 2.8 | Z94,9R2,8 | 0.14
95 | 2.8 | Z95,0R2,8 | 0.17 | 95 | 2.8 | Z95,0R2,8 | 0.16 | 95 | 2.8 | Z95,0R2,8 | 0.15 | 95 | 2.8 | Z95,0R2,8 | 0.14
95.1 | 2.8 | Z95,1R2,8 | 0.17 | 95.1 | 2.8 | Z95,1R2,8 | 0.16 | 95.1 | 2.8 | Z95,1R2,8 | 0.15 | 95.1 | 2.8 | Z95,1R2,8 | 0.14
95.2 | 2.8 | Z95,2R2,8 | 0.17 | 95.2 | 2.8 | Z95,2R2,8 | 0.16 | 95.2 | 2.8 | Z95,2R2,8 | 0.15 | 95.2 | 2.8 | Z95,2R2,8 | 0.14
95.3 | 2.8 | Z95,3R2,8 | 0.17 | 95.3 | 2.8 | Z95,3R2,8 | 0.16 | 95.3 | 2.8 | Z95,3R2,8 | 0.15 | 95.3 | 2.8 | Z95,3R2,8 | 0.14
95.4 | 2.8 | Z95,4R2,8 | 0.17 | 95.4 | 2.8 | Z95,4R2,8 | 0.16 | 95.4 | 2.8 | Z95,4R2,8 | 0.15 | 95.4 | 2.8 | Z95,4R2,8 | 0.14
95.5 | 2.8 | Z95,5R2,8 | 0.17 | 95.5 | 2.8 | Z95,5R2,8 | 0.16 | 95.5 | 2.8 | Z95,5R2,8 | 0.15 | 95.5 | 2.8 | Z95,5R2,8 | 0.14
95.6 | 2.8 | Z95,6R2,8 | 0.17 | 95.6 | 2.8 | Z95,6R2,8 | 0.16 | 95.6 | 2.8 | Z95,6R2,8 | 0.15 | 95.6 | 2.8 | Z95,6R2,8 | 0.14
95.7 | 2.8 | Z95,7R2,8 | 0.17 | 95.7 | 2.8 | Z95,7R2,8 | 0.16 | 95.7 | 2.8 | Z95,7R2,8 | 0.15 | 95.7 | 2.8 | Z95,7R2,8 | 0.14
95.8 | 2.8 | Z95,8R2,8 | 0.17 | 95.8 | 2.8 | Z95,8R2,8 | 0.16 | 95.8 | 2.8 | Z95,8R2,8 | 0.15 | 95.8 | 2.8 | Z95,8R2,8 | 0.14
95.9 | 2.8 | Z95,9R2,8 | 0.17 | 95.9 | 2.8 | Z95,9R2,8 | 0.16 | 95.9 | 2.8 | Z95,9R2,8 | 0.15 | 95.9 | 2.8 | Z95,9R2,8 | 0.14
96 | 2.8 | Z96,0R2,8 | 0.17 | 96 | 2.8 | Z96,0R2,8 | 0.16 | 96 | 2.8 | Z96,0R2,8 | 0.15 | 96 | 2.8 | Z96,0R2,8 | 0.14
96.1 | 2.8 | Z96,1R2,8 | 0.17 | 96.1 | 2.8 | Z96,1R2,8 | 0.16 | 96.1 | 2.8 | Z96,1R2,8 | 0.15 | 96.1 | 2.8 | Z96,1R2,8 | 0.14
96.2 | 2.8 | Z96,2R2,8 | 0.17 | 96.2 | 2.8 | Z96,2R2,8 | 0.16 | 96.2 | 2.8 | Z96,2R2,8 | 0.15 | 96.2 | 2.8 | Z96,2R2,8 | 0.14
96.3 | 2.8 | Z96,3R2,8 | 0.17 | 96.3 | 2.8 | Z96,3R2,8 | 0.16 | 96.3 | 2.8 | Z96,3R2,8 | 0.15 | 96.3 | 2.8 | Z96,3R2,8 | 0.14
96.4 | 2.8 | Z96,4R2,8 | 0.17 | 96.4 | 2.8 | Z96,4R2,8 | 0.16 | 96.4 | 2.8 | Z96,4R2,8 | 0.15 | 96.4 | 2.8 | Z96,4R2,8 | 0.14
96.5 | 2.8 | Z96,5R2,8 | 0.17 | 96.5 | 2.8 | Z96,5R2,8 | 0.16 | 96.5 | 2.8 | Z96,5R2,8 | 0.15 | 96.5 | 2.8 | Z96,5R2,8 | 0.14
96.6 | 2.8 | Z96,6R2,8 | 0.17 | 96.6 | 2.8 | Z96,6R2,8 | 0.16 | 96.6 | 2.8 | Z96,6R2,8 | 0.15 | 96.6 | 2.8 | Z96,6R2,8 | 0.14
96.7 | 2.8 | Z96,7R2,8 | 0.17 | 96.7 | 2.8 | Z96,7R2,8 | 0.16 | 96.7 | 2.8 | Z96,7R2,8 | 0.15 | 96.7 | 2.8 | Z96,7R2,8 | 0.14
96.8 | 2.8 | Z96,8R2,8 | 0.17 | 96.8 | 2.8 | Z96,8R2,8 | 0.16 | 96.8 | 2.8 | Z96,8R2,8 | 0.15 | 96.8 | 2.8 | Z96,8R2,8 | 0.14
96.9 | 2.8 | Z96,9R2,8 | 0.17 | 96.9 | 2.8 | Z96,9R2,8 | 0.16 | 96.9 | 2.8 | Z96,9R2,8 | 0.15 | 96.9 | 2.8 | Z96,9R2,8 | 0.14
97 | 2.8 | Z97,0R2,8 | 0.17 | 97 | 2.8 | Z97,0R2,8 | 0.16 | 97 | 2.8 | Z97,0R2,8 | 0.15 | 97 | 2.8 | Z97,0R2,8 | 0.14
97.1 | 2.8 | Z97,1R2,8 | 0.17 | 97.1 | 2.8 | Z97,1R2,8 | 0.16 | 97.1 | 2.8 | Z97,1R2,8 | 0.15 | 97.1 | 2.8 | Z97,1R2,8 | 0.14
97.2 | 2.8 | Z97,2R2,8 | 0.17 | 97.2 | 2.8 | Z97,2R2,8 | 0.16 | 97.2 | 2.8 | Z97,2R2,8 | 0.15 | 97.2 | 2.8 | Z97,2R2,8 | 0.14
97.3 | 2.8 | Z97,3R2,8 | 0.17 | 97.3 | 2.8 | Z97,3R2,8 | 0.16 | 97.3 | 2.8 | Z97,3R2,8 | 0.15 | 97.3 | 2.8 | Z97,3R2,8 | 0.14
97.4 | 2.8 | Z97,4R2,8 | 0.17 | 97.4 | 2.8 | Z97,4R2,8 | 0.16 | 97.4 | 2.8 | Z97,4R2,8 | 0.15 | 97.4 | 2.8 | Z97,4R2,8 | 0.14
97.5 | 2.8 | Z97,5R2,8 | 0.17 | 97.5 | 2.8 | Z97,5R2,8 | 0.16 | 97.5 | 2.8 | Z97,5R2,8 | 0.15 | 97.5 | 2.8 | Z97,5R2,8 | 0.14
97.6 | 2.8 | Z97,6R2,8 | 0.17 | 97.6 | 2.8 | Z97,6R2,8 | 0.16 | 97.6 | 2.8 | Z97,6R2,8 | 0.15 | 97.6 | 2.8 | Z97,6R2,8 | 0.14
97.7 | 2.8 | Z97,7R2,8 | 0.17 | 97.7 | 2.8 | Z97,7R2,8 | 0.16 | 97.7 | 2.8 | Z97,7R2,8 | 0.15 | 97.7 | 2.8 | Z97,7R2,8 | 0.14
97.8 | 2.8 | Z97,8R2,8 | 0.17 | 97.8 | 2.8 | Z97,8R2,8 | 0.16 | 97.8 | 2.8 | Z97,8R2,8 | 0.15 | 97.8 | 2.8 | Z97,8R2,8 | 0.14
97.9 | 2.8 | Z97,9R2,8 | 0.17 | 97.9 | 2.8 | Z97,9R2,8 | 0.16 | 97.9 | 2.8 | Z97,9R2,8 | 0.15 | 97.9 | 2.8 | Z97,9R2,8 | 0.14
98 | 2.8 | Z98,0R2,8 | 0.17 | 98 | 2.8 | Z98,0R2,8 | 0.16 | 98 | 2.8 | Z98,0R2,8 | 0.15 | 98 | 2.8 | Z98,0R2,8 | 0.14
98.1 | 2.8 | Z98,1R2,8 | 0.17 | 98.1 | 2.8 | Z98,1R2,8 | 0.16 | 98.1 | 2.8 | Z98,1R2,8 | 0.15 | 98.1 | 2.8 | Z98,1R2,8 | 0.14
98.2 | 2.8 | Z98,2R2,8 | 0.17 | 98.2 | 2.8 | Z98,2R2,8 | 0.16 | 98.2 | 2.8 | Z98,2R2,8 | 0.15 | 98.2 | 2.8 | Z98,2R2,8 | 0.14
98.3 | 2.8 | Z98,3R2,8 | 0.17 | 98.3 | 2.8 | Z98,3R2,8 | 0.16 | 98.3 | 2.8 | Z98,3R2,8 | 0.15 | 98.3 | 2.8 | Z98,3R2,8 | 0.14
98.4 | 2.8 | Z98,4R2,8 | 0.17 | 98.4 | 2.8 | Z98,4R2,8 | 0.16 | 98.4 | 2.8 | Z98,4R2,8 | 0.15 | 98.4 | 2.8 | Z98,4R2,8 | 0.14
98.5 | 2.8 | Z98,5R2,8 | 0.17 | 98.5 | 2.8 | Z98,5R2,8 | 0.16 | 98.5 | 2.8 | Z98,5R2,8 | 0.15 | 98.5 | 2.8 | Z98,5R2,8 | 0.14
98.6 | 2.8 | Z98,6R2,8 | 0.17 | 98.6 | 2.8 | Z98,6R2,8 | 0.16 | 98.6 | 2.8 | Z98,6R2,8 | 0.15 | 98.6 | 2.8 | Z98,6R2,8 | 0.14
98.7 | 2.8 | Z98,7R2,8 | 0.17 | 98.7 | 2.8 | Z98,7R2,8 | 0.16 | 98.7 | 2.8 | Z98,7R2,8 | 0.15 | 98.7 | 2.8 | Z98,7R2,8 | 0.14
98.8 | 2.8 | Z98,8R2,8 | 0.17 | 98.8 | 2.8 | Z98,8R2,8 | 0.16 | 98.8 | 2.8 | Z98,8R2,8 | 0.15 | 98.8 | 2.8 | Z98,8R2,8 | 0.14
98.9 | 2.8 | Z98,9R2,8 | 0.17 | 98.9 | 2.8 | Z98,9R2,8 | 0.16 | 98.9 | 2.8 | Z98,9R2,8 | 0.15 | 98.9 | 2.8 | Z98,9R2,8 | 0.14
99 | 2.8 | Z99,0R2,8 | 0.17 | 99 | 2.8 | Z99,0R2,8 | 0.16 | 99 | 2.8 | Z99,0R2,8 | 0.15 | 99 | 2.8 | Z99,0R2,8 | 0.14
99.1 | 2.8 | Z99,1R2,8 | 0.17 | 99.1 | 2.8 | Z99,1R2,8 | 0.16 | 99.1 | 2.8 | Z99,1R2,8 | 0.15 | 99.1 | 2.8 | Z99,1R2,8 | 0.14
99.2 | 2.8 | Z99,2R2,8 | 0.17 | 99.2 | 2.8 | Z99,2R2,8 | 0.16 | 99.2 | 2.8 | Z99,2R2,8 | 0.15 | 99.2 | 2.8 | Z99,2R2,8 | 0.14
99.3 | 2.8 | Z99,3R2,8 | 0.17 | 99.3 | 2.8 | Z99,3R2,8 | 0.16 | 99.3 | 2.8 | Z99,3R2,8 | 0.15 | 99.3 | 2.8 | Z99,3R2,8 | 0.14
99.4 | 2.8 | Z99,4R2,8 | 0.17 | 99.4 | 2.8 | Z99,4R2,8 | 0.16 | 99.4 | 2.8 | Z99,4R2,8 | 0.15 | 99.4 | 2.8 | Z99,4R2,8 | 0.14
99.5 | 2.8 | Z99,5R2,8 | 0.17 | 99.5 | 2.8 | Z99,5R2,8 | 0.16 | 99.5 | 2.8 | Z99,5R2,8 | 0.15 | 99.5 | 2.8 | Z99,5R2,8 | 0.14
99.6 | 2.8 | Z99,6R2,8 | 0.17 | 99.6 | 2.8 | Z99,6R2,8 | 0.16 | 99.6 | 2.8 | Z99,6R2,8 | 0.15 | 99.6 | 2.8 | Z99,6R2,8 | 0.14
99.7 | 2.8 | Z99,7R2,8 | 0.17 | 99.7 | 2.8 | Z99,7R2,8 | 0.16 | 99.7 | 2.8 | Z99,7R2,8 | 0.15 | 99.7 | 2.8 | Z99,7R2,8 | 0.14
99.8 | 2.8 | Z99,8R2,8 | 0.17 | 99.8 | 2.8 | Z99,8R2,8 | 0.16 | 99.8 | 2.8 | Z99,8R2,8 | 0.15 | 99.8 | 2.8 | Z99,8R2,8 | 0.14
99.9 | 2.8 | Z99,9R2,8 | 0.17 | 99.9 | 2.8 | Z99,9R2,8 | 0.16 | 99.9 | 2.8 | Z99,9R2,8 | 0.15 | 99.9 | 2.8 | Z99,9R2,8 | 0.14
100 | 2.8 | Z100,0R2,8 | 0.17 | 100 | 2.8 | Z100,0R2,8 | 0.16 | 100 | 2.8 | Z100,0R2,8 | 0.15 | 100 | 2.8 | Z100,0R2,8 | 0.14
0 | 2.9 | Z0,0R2,9 | 0.69 | 0 | 2.9 | Z0,0R2,9 | 0.61 | 0 | 2.9 | Z0,0R2,9 | 0.49 | 0 | 2.9 | Z0,0R2,9 | 0.41
0.1 | 2.9 | Z0,1R2,9 | 0.69 | 0.1 | 2.9 | Z0,1R2,9 | 0.61 | 0.1 | 2.9 | Z0,1R2,9 | 0.49 | 0.1 | 2.9 | Z0,1R2,9 | 0.41
0.2 | 2.9 | Z0,2R2,9 | 0.69 | 0.2 | 2.9 | Z0,2R2,9 | 0.61 | 0.2 | 2.9 | Z0,2R2,9 | 0.49 | 0.2 | 2.9 | Z0,2R2,9 | 0.41
0.3 | 2.9 | Z0,3R2,9 | 0.69 | 0.3 | 2.9 | Z0,3R2,9 | 0.61 | 0.3 | 2.9 | Z0,3R2,9 | 0.49 | 0.3 | 2.9 | Z0,3R2,9 | 0.41
0.4 | 2.9 | Z0,4R2,9 | 0.69 | 0.4 | 2.9 | Z0,4R2,9 | 0.61 | 0.4 | 2.9 | Z0,4R2,9 | 0.49 | 0.4 | 2.9 | Z0,4R2,9 | 0.41
0.5 | 2.9 | Z0,5R2,9 | 0.69 | 0.5 | 2.9 | Z0,5R2,9 | 0.61 | 0.5 | 2.9 | Z0,5R2,9 | 0.49 | 0.5 | 2.9 | Z0,5R2,9 | 0.41
0.6 | 2.9 | Z0,6R2,9 | 0.69 | 0.6 | 2.9 | Z0,6R2,9 | 0.61 | 0.6 | 2.9 | Z0,6R2,9 | 0.49 | 0.6 | 2.9 | Z0,6R2,9 | 0.41
0.7 | 2.9 | Z0,7R2,9 | 0.69 | 0.7 | 2.9 | Z0,7R2,9 | 0.61 | 0.7 | 2.9 | Z0,7R2,9 | 0.49 | 0.7 | 2.9 | Z0,7R2,9 | 0.41
0.8 | 2.9 | Z0,8R2,9 | 0.69 | 0.8 | 2.9 | Z0,8R2,9 | 0.61 | 0.8 | 2.9 | Z0,8R2,9 | 0.49 | 0.8 | 2.9 | Z0,8R2,9 | 0.41
0.9 | 2.9 | Z0,9R2,9 | 0.69 | 0.9 | 2.9 | Z0,9R2,9 | 0.61 | 0.9 | 2.9 | Z0,9R2,9 | 0.49 | 0.9 | 2.9 | Z0,9R2,9 | 0.41
1 | 2.9 | Z1,0R2,9 | 0.69 | 1 | 2.9 | Z1,0R2,9 | 0.61 | 1 | 2.9 | Z1,0R2,9 | 0.49 | 1 | 2.9 | Z1,0R2,9 | 0.41
1.1 | 2.9 | Z1,1R2,9 | 0.68 | 1.1 | 2.9 | Z1,1R2,9 | 0.6 | 1.1 | 2.9 | Z1,1R2,9 | 0.48 | 1.1 | 2.9 | Z1,1R2,9 | 0.41
1.2 | 2.9 | Z1,2R2,9 | 0.67 | 1.2 | 2.9 | Z1,2R2,9 | 0.59 | 1.2 | 2.9 | Z1,2R2,9 | 0.48 | 1.2 | 2.9 | Z1,2R2,9 | 0.4
1.3 | 2.9 | Z1,3R2,9 | 0.65 | 1.3 | 2.9 | Z1,3R2,9 | 0.58 | 1.3 | 2.9 | Z1,3R2,9 | 0.47 | 1.3 | 2.9 | Z1,3R2,9 | 0.4
1.4 | 2.9 | Z1,4R2,9 | 0.64 | 1.4 | 2.9 | Z1,4R2,9 | 0.57 | 1.4 | 2.9 | Z1,4R2,9 | 0.46 | 1.4 | 2.9 | Z1,4R2,9 | 0.39
1.5 | 2.9 | Z1,5R2,9 | 0.63 | 1.5 | 2.9 | Z1,5R2,9 | 0.56 | 1.5 | 2.9 | Z1,5R2,9 | 0.46 | 1.5 | 2.9 | Z1,5R2,9 | 0.39
1.6 | 2.9 | Z1,6R2,9 | 0.62 | 1.6 | 2.9 | Z1,6R2,9 | 0.55 | 1.6 | 2.9 | Z1,6R2,9 | 0.45 | 1.6 | 2.9 | Z1,6R2,9 | 0.38
1.7 | 2.9 | Z1,7R2,9 | 0.61 | 1.7 | 2.9 | Z1,7R2,9 | 0.54 | 1.7 | 2.9 | Z1,7R2,9 | 0.44 | 1.7 | 2.9 | Z1,7R2,9 | 0.38
1.8 | 2.9 | Z1,8R2,9 | 0.59 | 1.8 | 2.9 | Z1,8R2,9 | 0.53 | 1.8 | 2.9 | Z1,8R2,9 | 0.43 | 1.8 | 2.9 | Z1,8R2,9 | 0.37
1.9 | 2.9 | Z1,9R2,9 | 0.58 | 1.9 | 2.9 | Z1,9R2,9 | 0.52 | 1.9 | 2.9 | Z1,9R2,9 | 0.43 | 1.9 | 2.9 | Z1,9R2,9 | 0.37
2 | 2.9 | Z2,0R2,9 | 0.57 | 2 | 2.9 | Z2,0R2,9 | 0.51 | 2 | 2.9 | Z2,0R2,9 | 0.42 | 2 | 2.9 | Z2,0R2,9 | 0.36
2.1 | 2.9 | Z2,1R2,9 | 0.56 | 2.1 | 2.9 | Z2,1R2,9 | 0.5 | 2.1 | 2.9 | Z2,1R2,9 | 0.42 | 2.1 | 2.9 | Z2,1R2,9 | 0.36
2.2 | 2.9 | Z2,2R2,9 | 0.55 | 2.2 | 2.9 | Z2,2R2,9 | 0.5 | 2.2 | 2.9 | Z2,2R2,9 | 0.41 | 2.2 | 2.9 | Z2,2R2,9 | 0.35
2.3 | 2.9 | Z2,3R2,9 | 0.55 | 2.3 | 2.9 | Z2,3R2,9 | 0.49 | 2.3 | 2.9 | Z2,3R2,9 | 0.41 | 2.3 | 2.9 | Z2,3R2,9 | 0.35
2.4 | 2.9 | Z2,4R2,9 | 0.54 | 2.4 | 2.9 | Z2,4R2,9 | 0.48 | 2.4 | 2.9 | Z2,4R2,9 | 0.4 | 2.4 | 2.9 | Z2,4R2,9 | 0.34
2.5 | 2.9 | Z2,5R2,9 | 0.53 | 2.5 | 2.9 | Z2,5R2,9 | 0.48 | 2.5 | 2.9 | Z2,5R2,9 | 0.4 | 2.5 | 2.9 | Z2,5R2,9 | 0.34
2.6 | 2.9 | Z2,6R2,9 | 0.52 | 2.6 | 2.9 | Z2,6R2,9 | 0.47 | 2.6 | 2.9 | Z2,6R2,9 | 0.39 | 2.6 | 2.9 | Z2,6R2,9 | 0.34
2.7 | 2.9 | Z2,7R2,9 | 0.51 | 2.7 | 2.9 | Z2,7R2,9 | 0.46 | 2.7 | 2.9 | Z2,7R2,9 | 0.39 | 2.7 | 2.9 | Z2,7R2,9 | 0.33
2.8 | 2.9 | Z2,8R2,9 | 0.51 | 2.8 | 2.9 | Z2,8R2,9 | 0.45 | 2.8 | 2.9 | Z2,8R2,9 | 0.38 | 2.8 | 2.9 | Z2,8R2,9 | 0.33
2.9 | 2.9 | Z2,9R2,9 | 0.5 | 2.9 | 2.9 | Z2,9R2,9 | 0.45 | 2.9 | 2.9 | Z2,9R2,9 | 0.38 | 2.9 | 2.9 | Z2,9R2,9 | 0.32
3 | 2.9 | Z3,0R2,9 | 0.49 | 3 | 2.9 | Z3,0R2,9 | 0.44 | 3 | 2.9 | Z3,0R2,9 | 0.37 | 3 | 2.9 | Z3,0R2,9 | 0.32
3.1 | 2.9 | Z3,1R2,9 | 0.48 | 3.1 | 2.9 | Z3,1R2,9 | 0.44 | 3.1 | 2.9 | Z3,1R2,9 | 0.37 | 3.1 | 2.9 | Z3,1R2,9 | 0.32
3.2 | 2.9 | Z3,2R2,9 | 0.48 | 3.2 | 2.9 | Z3,2R2,9 | 0.43 | 3.2 | 2.9 | Z3,2R2,9 | 0.36 | 3.2 | 2.9 | Z3,2R2,9 | 0.31
3.3 | 2.9 | Z3,3R2,9 | 0.47 | 3.3 | 2.9 | Z3,3R2,9 | 0.43 | 3.3 | 2.9 | Z3,3R2,9 | 0.36 | 3.3 | 2.9 | Z3,3R2,9 | 0.31
3.4 | 2.9 | Z3,4R2,9 | 0.47 | 3.4 | 2.9 | Z3,4R2,9 | 0.42 | 3.4 | 2.9 | Z3,4R2,9 | 0.36 | 3.4 | 2.9 | Z3,4R2,9 | 0.31
3.5 | 2.9 | Z3,5R2,9 | 0.46 | 3.5 | 2.9 | Z3,5R2,9 | 0.42 | 3.5 | 2.9 | Z3,5R2,9 | 0.36 | 3.5 | 2.9 | Z3,5R2,9 | 0.31
3.6 | 2.9 | Z3,6R2,9 | 0.45 | 3.6 | 2.9 | Z3,6R2,9 | 0.41 | 3.6 | 2.9 | Z3,6R2,9 | 0.35 | 3.6 | 2.9 | Z3,6R2,9 | 0.3
3.7 | 2.9 | Z3,7R2,9 | 0.45 | 3.7 | 2.9 | Z3,7R2,9 | 0.41 | 3.7 | 2.9 | Z3,7R2,9 | 0.35 | 3.7 | 2.9 | Z3,7R2,9 | 0.3
3.8 | 2.9 | Z3,8R2,9 | 0.44 | 3.8 | 2.9 | Z3,8R2,9 | 0.4 | 3.8 | 2.9 | Z3,8R2,9 | 0.35 | 3.8 | 2.9 | Z3,8R2,9 | 0.3
3.9 | 2.9 | Z3,9R2,9 | 0.44 | 3.9 | 2.9 | Z3,9R2,9 | 0.4 | 3.9 | 2.9 | Z3,9R2,9 | 0.34 | 3.9 | 2.9 | Z3,9R2,9 | 0.29
4 | 2.9 | Z4,0R2,9 | 0.43 | 4 | 2.9 | Z4,0R2,9 | 0.39 | 4 | 2.9 | Z4,0R2,9 | 0.34 | 4 | 2.9 | Z4,0R2,9 | 0.29
4.1 | 2.9 | Z4,1R2,9 | 0.43 | 4.1 | 2.9 | Z4,1R2,9 | 0.39 | 4.1 | 2.9 | Z4,1R2,9 | 0.34 | 4.1 | 2.9 | Z4,1R2,9 | 0.29
4.2 | 2.9 | Z4,2R2,9 | 0.42 | 4.2 | 2.9 | Z4,2R2,9 | 0.38 | 4.2 | 2.9 | Z4,2R2,9 | 0.33 | 4.2 | 2.9 | Z4,2R2,9 | 0.29
4.3 | 2.9 | Z4,3R2,9 | 0.42 | 4.3 | 2.9 | Z4,3R2,9 | 0.38 | 4.3 | 2.9 | Z4,3R2,9 | 0.33 | 4.3 | 2.9 | Z4,3R2,9 | 0.28
4.4 | 2.9 | Z4,4R2,9 | 0.41 | 4.4 | 2.9 | Z4,4R2,9 | 0.38 | 4.4 | 2.9 | Z4,4R2,9 | 0.33 | 4.4 | 2.9 | Z4,4R2,9 | 0.28
4.5 | 2.9 | Z4,5R2,9 | 0.41 | 4.5 | 2.9 | Z4,5R2,9 | 0.38 | 4.5 | 2.9 | Z4,5R2,9 | 0.33 | 4.5 | 2.9 | Z4,5R2,9 | 0.28
4.6 | 2.9 | Z4,6R2,9 | 0.41 | 4.6 | 2.9 | Z4,6R2,9 | 0.37 | 4.6 | 2.9 | Z4,6R2,9 | 0.32 | 4.6 | 2.9 | Z4,6R2,9 | 0.28
4.7 | 2.9 | Z4,7R2,9 | 0.4 | 4.7 | 2.9 | Z4,7R2,9 | 0.37 | 4.7 | 2.9 | Z4,7R2,9 | 0.32 | 4.7 | 2.9 | Z4,7R2,9 | 0.28
4.8 | 2.9 | Z4,8R2,9 | 0.4 | 4.8 | 2.9 | Z4,8R2,9 | 0.37 | 4.8 | 2.9 | Z4,8R2,9 | 0.32 | 4.8 | 2.9 | Z4,8R2,9 | 0.27
4.9 | 2.9 | Z4,9R2,9 | 0.39 | 4.9 | 2.9 | Z4,9R2,9 | 0.36 | 4.9 | 2.9 | Z4,9R2,9 | 0.31 | 4.9 | 2.9 | Z4,9R2,9 | 0.27
5 | 2.9 | Z5,0R2,9 | 0.39 | 5 | 2.9 | Z5,0R2,9 | 0.36 | 5 | 2.9 | Z5,0R2,9 | 0.31 | 5 | 2.9 | Z5,0R2,9 | 0.27
5.1 | 2.9 | Z5,1R2,9 | 0.39 | 5.1 | 2.9 | Z5,1R2,9 | 0.36 | 5.1 | 2.9 | Z5,1R2,9 | 0.31 | 5.1 | 2.9 | Z5,1R2,9 | 0.27
5.2 | 2.9 | Z5,2R2,9 | 0.38 | 5.2 | 2.9 | Z5,2R2,9 | 0.35 | 5.2 | 2.9 | Z5,2R2,9 | 0.3 | 5.2 | 2.9 | Z5,2R2,9 | 0.27
5.3 | 2.9 | Z5,3R2,9 | 0.38 | 5.3 | 2.9 | Z5,3R2,9 | 0.35 | 5.3 | 2.9 | Z5,3R2,9 | 0.3 | 5.3 | 2.9 | Z5,3R2,9 | 0.26
5.4 | 2.9 | Z5,4R2,9 | 0.37 | 5.4 | 2.9 | Z5,4R2,9 | 0.35 | 5.4 | 2.9 | Z5,4R2,9 | 0.3 | 5.4 | 2.9 | Z5,4R2,9 | 0.26
5.5 | 2.9 | Z5,5R2,9 | 0.37 | 5.5 | 2.9 | Z5,5R2,9 | 0.35 | 5.5 | 2.9 | Z5,5R2,9 | 0.3 | 5.5 | 2.9 | Z5,5R2,9 | 0.26
5.6 | 2.9 | Z5,6R2,9 | 0.37 | 5.6 | 2.9 | Z5,6R2,9 | 0.34 | 5.6 | 2.9 | Z5,6R2,9 | 0.29 | 5.6 | 2.9 | Z5,6R2,9 | 0.26
5.7 | 2.9 | Z5,7R2,9 | 0.36 | 5.7 | 2.9 | Z5,7R2,9 | 0.34 | 5.7 | 2.9 | Z5,7R2,9 | 0.29 | 5.7 | 2.9 | Z5,7R2,9 | 0.26
5.8 | 2.9 | Z5,8R2,9 | 0.36 | 5.8 | 2.9 | Z5,8R2,9 | 0.34 | 5.8 | 2.9 | Z5,8R2,9 | 0.29 | 5.8 | 2.9 | Z5,8R2,9 | 0.25
5.9 | 2.9 | Z5,9R2,9 | 0.35 | 5.9 | 2.9 | Z5,9R2,9 | 0.33 | 5.9 | 2.9 | Z5,9R2,9 | 0.28 | 5.9 | 2.9 | Z5,9R2,9 | 0.25
6 | 2.9 | Z6,0R2,9 | 0.35 | 6 | 2.9 | Z6,0R2,9 | 0.33 | 6 | 2.9 | Z6,0R2,9 | 0.28 | 6 | 2.9 | Z6,0R2,9 | 0.25
6.1 | 2.9 | Z6,1R2,9 | 0.35 | 6.1 | 2.9 | Z6,1R2,9 | 0.33 | 6.1 | 2.9 | Z6,1R2,9 | 0.28 | 6.1 | 2.9 | Z6,1R2,9 | 0.25
6.2 | 2.9 | Z6,2R2,9 | 0.35 | 6.2 | 2.9 | Z6,2R2,9 | 0.32 | 6.2 | 2.9 | Z6,2R2,9 | 0.28 | 6.2 | 2.9 | Z6,2R2,9 | 0.25
6.3 | 2.9 | Z6,3R2,9 | 0.34 | 6.3 | 2.9 | Z6,3R2,9 | 0.32 | 6.3 | 2.9 | Z6,3R2,9 | 0.27 | 6.3 | 2.9 | Z6,3R2,9 | 0.25
6.4 | 2.9 | Z6,4R2,9 | 0.34 | 6.4 | 2.9 | Z6,4R2,9 | 0.32 | 6.4 | 2.9 | Z6,4R2,9 | 0.27 | 6.4 | 2.9 | Z6,4R2,9 | 0.25
6.5 | 2.9 | Z6,5R2,9 | 0.34 | 6.5 | 2.9 | Z6,5R2,9 | 0.32 | 6.5 | 2.9 | Z6,5R2,9 | 0.27 | 6.5 | 2.9 | Z6,5R2,9 | 0.25
6.6 | 2.9 | Z6,6R2,9 | 0.34 | 6.6 | 2.9 | Z6,6R2,9 | 0.31 | 6.6 | 2.9 | Z6,6R2,9 | 0.27 | 6.6 | 2.9 | Z6,6R2,9 | 0.24
6.7 | 2.9 | Z6,7R2,9 | 0.34 | 6.7 | 2.9 | Z6,7R2,9 | 0.31 | 6.7 | 2.9 | Z6,7R2,9 | 0.27 | 6.7 | 2.9 | Z6,7R2,9 | 0.24
6.8 | 2.9 | Z6,8R2,9 | 0.33 | 6.8 | 2.9 | Z6,8R2,9 | 0.31 | 6.8 | 2.9 | Z6,8R2,9 | 0.26 | 6.8 | 2.9 | Z6,8R2,9 | 0.24
6.9 | 2.9 | Z6,9R2,9 | 0.33 | 6.9 | 2.9 | Z6,9R2,9 | 0.3 | 6.9 | 2.9 | Z6,9R2,9 | 0.26 | 6.9 | 2.9 | Z6,9R2,9 | 0.24
7 | 2.9 | Z7,0R2,9 | 0.33 | 7 | 2.9 | Z7,0R2,9 | 0.3 | 7 | 2.9 | Z7,0R2,9 | 0.26 | 7 | 2.9 | Z7,0R2,9 | 0.24
7.1 | 2.9 | Z7,1R2,9 | 0.33 | 7.1 | 2.9 | Z7,1R2,9 | 0.3 | 7.1 | 2.9 | Z7,1R2,9 | 0.26 | 7.1 | 2.9 | Z7,1R2,9 | 0.24
7.2 | 2.9 | Z7,2R2,9 | 0.32 | 7.2 | 2.9 | Z7,2R2,9 | 0.3 | 7.2 | 2.9 | Z7,2R2,9 | 0.26 | 7.2 | 2.9 | Z7,2R2,9 | 0.24
7.3 | 2.9 | Z7,3R2,9 | 0.32 | 7.3 | 2.9 | Z7,3R2,9 | 0.29 | 7.3 | 2.9 | Z7,3R2,9 | 0.26 | 7.3 | 2.9 | Z7,3R2,9 | 0.23
7.4 | 2.9 | Z7,4R2,9 | 0.32 | 7.4 | 2.9 | Z7,4R2,9 | 0.29 | 7.4 | 2.9 | Z7,4R2,9 | 0.26 | 7.4 | 2.9 | Z7,4R2,9 | 0.23
7.5 | 2.9 | Z7,5R2,9 | 0.32 | 7.5 | 2.9 | Z7,5R2,9 | 0.29 | 7.5 | 2.9 | Z7,5R2,9 | 0.26 | 7.5 | 2.9 | Z7,5R2,9 | 0.23
7.6 | 2.9 | Z7,6R2,9 | 0.31 | 7.6 | 2.9 | Z7,6R2,9 | 0.29 | 7.6 | 2.9 | Z7,6R2,9 | 0.25 | 7.6 | 2.9 | Z7,6R2,9 | 0.23
7.7 | 2.9 | Z7,7R2,9 | 0.31 | 7.7 | 2.9 | Z7,7R2,9 | 0.29 | 7.7 | 2.9 | Z7,7R2,9 | 0.25 | 7.7 | 2.9 | Z7,7R2,9 | 0.23
7.8 | 2.9 | Z7,8R2,9 | 0.31 | 7.8 | 2.9 | Z7,8R2,9 | 0.28 | 7.8 | 2.9 | Z7,8R2,9 | 0.25 | 7.8 | 2.9 | Z7,8R2,9 | 0.22
7.9 | 2.9 | Z7,9R2,9 | 0.3 | 7.9 | 2.9 | Z7,9R2,9 | 0.28 | 7.9 | 2.9 | Z7,9R2,9 | 0.25 | 7.9 | 2.9 | Z7,9R2,9 | 0.22
8 | 2.9 | Z8,0R2,9 | 0.3 | 8 | 2.9 | Z8,0R2,9 | 0.28 | 8 | 2.9 | Z8,0R2,9 | 0.25 | 8 | 2.9 | Z8,0R2,9 | 0.22
8.1 | 2.9 | Z8,1R2,9 | 0.3 | 8.1 | 2.9 | Z8,1R2,9 | 0.28 | 8.1 | 2.9 | Z8,1R2,9 | 0.25 | 8.1 | 2.9 | Z8,1R2,9 | 0.22
8.2 | 2.9 | Z8,2R2,9 | 0.3 | 8.2 | 2.9 | Z8,2R2,9 | 0.28 | 8.2 | 2.9 | Z8,2R2,9 | 0.25 | 8.2 | 2.9 | Z8,2R2,9 | 0.22
8.3 | 2.9 | Z8,3R2,9 | 0.29 | 8.3 | 2.9 | Z8,3R2,9 | 0.27 | 8.3 | 2.9 | Z8,3R2,9 | 0.24 | 8.3 | 2.9 | Z8,3R2,9 | 0.22
8.4 | 2.9 | Z8,4R2,9 | 0.29 | 8.4 | 2.9 | Z8,4R2,9 | 0.27 | 8.4 | 2.9 | Z8,4R2,9 | 0.24 | 8.4 | 2.9 | Z8,4R2,9 | 0.22
8.5 | 2.9 | Z8,5R2,9 | 0.29 | 8.5 | 2.9 | Z8,5R2,9 | 0.27 | 8.5 | 2.9 | Z8,5R2,9 | 0.24 | 8.5 | 2.9 | Z8,5R2,9 | 0.22
8.6 | 2.9 | Z8,6R2,9 | 0.29 | 8.6 | 2.9 | Z8,6R2,9 | 0.27 | 8.6 | 2.9 | Z8,6R2,9 | 0.24 | 8.6 | 2.9 | Z8,6R2,9 | 0.21
8.7 | 2.9 | Z8,7R2,9 | 0.29 | 8.7 | 2.9 | Z8,7R2,9 | 0.27 | 8.7 | 2.9 | Z8,7R2,9 | 0.24 | 8.7 | 2.9 | Z8,7R2,9 | 0.21
8.8 | 2.9 | Z8,8R2,9 | 0.28 | 8.8 | 2.9 | Z8,8R2,9 | 0.26 | 8.8 | 2.9 | Z8,8R2,9 | 0.23 | 8.8 | 2.9 | Z8,8R2,9 | 0.21
8.9 | 2.9 | Z8,9R2,9 | 0.28 | 8.9 | 2.9 | Z8,9R2,9 | 0.26 | 8.9 | 2.9 | Z8,9R2,9 | 0.23 | 8.9 | 2.9 | Z8,9R2,9 | 0.21
9 | 2.9 | Z9,0R2,9 | 0.28 | 9 | 2.9 | Z9,0R2,9 | 0.26 | 9 | 2.9 | Z9,0R2,9 | 0.23 | 9 | 2.9 | Z9,0R2,9 | 0.21
9.1 | 2.9 | Z9,1R2,9 | 0.28 | 9.1 | 2.9 | Z9,1R2,9 | 0.26 | 9.1 | 2.9 | Z9,1R2,9 | 0.23 | 9.1 | 2.9 | Z9,1R2,9 | 0.21
9.2 | 2.9 | Z9,2R2,9 | 0.28 | 9.2 | 2.9 | Z9,2R2,9 | 0.26 | 9.2 | 2.9 | Z9,2R2,9 | 0.23 | 9.2 | 2.9 | Z9,2R2,9 | 0.21
9.3 | 2.9 | Z9,3R2,9 | 0.28 | 9.3 | 2.9 | Z9,3R2,9 | 0.26 | 9.3 | 2.9 | Z9,3R2,9 | 0.23 | 9.3 | 2.9 | Z9,3R2,9 | 0.21
9.4 | 2.9 | Z9,4R2,9 | 0.28 | 9.4 | 2.9 | Z9,4R2,9 | 0.26 | 9.4 | 2.9 | Z9,4R2,9 | 0.23 | 9.4 | 2.9 | Z9,4R2,9 | 0.21
9.5 | 2.9 | Z9,5R2,9 | 0.28 | 9.5 | 2.9 | Z9,5R2,9 | 0.26 | 9.5 | 2.9 | Z9,5R2,9 | 0.23 | 9.5 | 2.9 | Z9,5R2,9 | 0.21
9.6 | 2.9 | Z9,6R2,9 | 0.27 | 9.6 | 2.9 | Z9,6R2,9 | 0.25 | 9.6 | 2.9 | Z9,6R2,9 | 0.22 | 9.6 | 2.9 | Z9,6R2,9 | 0.2
9.7 | 2.9 | Z9,7R2,9 | 0.27 | 9.7 | 2.9 | Z9,7R2,9 | 0.25 | 9.7 | 2.9 | Z9,7R2,9 | 0.22 | 9.7 | 2.9 | Z9,7R2,9 | 0.2
9.8 | 2.9 | Z9,8R2,9 | 0.27 | 9.8 | 2.9 | Z9,8R2,9 | 0.25 | 9.8 | 2.9 | Z9,8R2,9 | 0.22 | 9.8 | 2.9 | Z9,8R2,9 | 0.2
9.9 | 2.9 | Z9,9R2,9 | 0.27 | 9.9 | 2.9 | Z9,9R2,9 | 0.25 | 9.9 | 2.9 | Z9,9R2,9 | 0.22 | 9.9 | 2.9 | Z9,9R2,9 | 0.2
10 | 2.9 | Z10,0R2,9 | 0.27 | 10 | 2.9 | Z10,0R2,9 | 0.25 | 10 | 2.9 | Z10,0R2,9 | 0.22 | 10 | 2.9 | Z10,0R2,9 | 0.2
10.1 | 2.9 | Z10,1R2,9 | 0.27 | 10.1 | 2.9 | Z10,1R2,9 | 0.25 | 10.1 | 2.9 | Z10,1R2,9 | 0.22 | 10.1 | 2.9 | Z10,1R2,9 | 0.2
10.2 | 2.9 | Z10,2R2,9 | 0.27 | 10.2 | 2.9 | Z10,2R2,9 | 0.25 | 10.2 | 2.9 | Z10,2R2,9 | 0.22 | 10.2 | 2.9 | Z10,2R2,9 | 0.2
10.3 | 2.9 | Z10,3R2,9 | 0.27 | 10.3 | 2.9 | Z10,3R2,9 | 0.25 | 10.3 | 2.9 | Z10,3R2,9 | 0.22 | 10.3 | 2.9 | Z10,3R2,9 | 0.2
10.4 | 2.9 | Z10,4R2,9 | 0.26 | 10.4 | 2.9 | Z10,4R2,9 | 0.24 | 10.4 | 2.9 | Z10,4R2,9 | 0.22 | 10.4 | 2.9 | Z10,4R2,9 | 0.2
10.5 | 2.9 | Z10,5R2,9 | 0.26 | 10.5 | 2.9 | Z10,5R2,9 | 0.24 | 10.5 | 2.9 | Z10,5R2,9 | 0.22 | 10.5 | 2.9 | Z10,5R2,9 | 0.2
10.6 | 2.9 | Z10,6R2,9 | 0.26 | 10.6 | 2.9 | Z10,6R2,9 | 0.24 | 10.6 | 2.9 | Z10,6R2,9 | 0.21 | 10.6 | 2.9 | Z10,6R2,9 | 0.19
10.7 | 2.9 | Z10,7R2,9 | 0.26 | 10.7 | 2.9 | Z10,7R2,9 | 0.24 | 10.7 | 2.9 | Z10,7R2,9 | 0.21 | 10.7 | 2.9 | Z10,7R2,9 | 0.19
10.8 | 2.9 | Z10,8R2,9 | 0.26 | 10.8 | 2.9 | Z10,8R2,9 | 0.24 | 10.8 | 2.9 | Z10,8R2,9 | 0.21 | 10.8 | 2.9 | Z10,8R2,9 | 0.19
10.9 | 2.9 | Z10,9R2,9 | 0.26 | 10.9 | 2.9 | Z10,9R2,9 | 0.24 | 10.9 | 2.9 | Z10,9R2,9 | 0.21 | 10.9 | 2.9 | Z10,9R2,9 | 0.19
11 | 2.9 | Z11,0R2,9 | 0.26 | 11 | 2.9 | Z11,0R2,9 | 0.24 | 11 | 2.9 | Z11,0R2,9 | 0.21 | 11 | 2.9 | Z11,0R2,9 | 0.19
11.1 | 2.9 | Z11,1R2,9 | 0.25 | 11.1 | 2.9 | Z11,1R2,9 | 0.23 | 11.1 | 2.9 | Z11,1R2,9 | 0.21 | 11.1 | 2.9 | Z11,1R2,9 | 0.19
11.2 | 2.9 | Z11,2R2,9 | 0.25 | 11.2 | 2.9 | Z11,2R2,9 | 0.23 | 11.2 | 2.9 | Z11,2R2,9 | 0.21 | 11.2 | 2.9 | Z11,2R2,9 | 0.19
11.3 | 2.9 | Z11,3R2,9 | 0.25 | 11.3 | 2.9 | Z11,3R2,9 | 0.23 | 11.3 | 2.9 | Z11,3R2,9 | 0.21 | 11.3 | 2.9 | Z11,3R2,9 | 0.19
11.4 | 2.9 | Z11,4R2,9 | 0.25 | 11.4 | 2.9 | Z11,4R2,9 | 0.23 | 11.4 | 2.9 | Z11,4R2,9 | 0.21 | 11.4 | 2.9 | Z11,4R2,9 | 0.19
11.5 | 2.9 | Z11,5R2,9 | 0.25 | 11.5 | 2.9 | Z11,5R2,9 | 0.23 | 11.5 | 2.9 | Z11,5R2,9 | 0.21 | 11.5 | 2.9 | Z11,5R2,9 | 0.19
11.6 | 2.9 | Z11,6R2,9 | 0.25 | 11.6 | 2.9 | Z11,6R2,9 | 0.23 | 11.6 | 2.9 | Z11,6R2,9 | 0.2 | 11.6 | 2.9 | Z11,6R2,9 | 0.18
11.7 | 2.9 | Z11,7R2,9 | 0.24 | 11.7 | 2.9 | Z11,7R2,9 | 0.22 | 11.7 | 2.9 | Z11,7R2,9 | 0.2 | 11.7 | 2.9 | Z11,7R2,9 | 0.18
11.8 | 2.9 | Z11,8R2,9 | 0.24 | 11.8 | 2.9 | Z11,8R2,9 | 0.22 | 11.8 | 2.9 | Z11,8R2,9 | 0.2 | 11.8 | 2.9 | Z11,8R2,9 | 0.18
11.9 | 2.9 | Z11,9R2,9 | 0.24 | 11.9 | 2.9 | Z11,9R2,9 | 0.22 | 11.9 | 2.9 | Z11,9R2,9 | 0.2 | 11.9 | 2.9 | Z11,9R2,9 | 0.18
12 | 2.9 | Z12,0R2,9 | 0.24 | 12 | 2.9 | Z12,0R2,9 | 0.22 | 12 | 2.9 | Z12,0R2,9 | 0.2 | 12 | 2.9 | Z12,0R2,9 | 0.18
12.1 | 2.9 | Z12,1R2,9 | 0.24 | 12.1 | 2.9 | Z12,1R2,9 | 0.22 | 12.1 | 2.9 | Z12,1R2,9 | 0.2 | 12.1 | 2.9 | Z12,1R2,9 | 0.18
12.2 | 2.9 | Z12,2R2,9 | 0.24 | 12.2 | 2.9 | Z12,2R2,9 | 0.22 | 12.2 | 2.9 | Z12,2R2,9 | 0.2 | 12.2 | 2.9 | Z12,2R2,9 | 0.18
12.3 | 2.9 | Z12,3R2,9 | 0.24 | 12.3 | 2.9 | Z12,3R2,9 | 0.22 | 12.3 | 2.9 | Z12,3R2,9 | 0.2 | 12.3 | 2.9 | Z12,3R2,9 | 0.18
12.4 | 2.9 | Z12,4R2,9 | 0.24 | 12.4 | 2.9 | Z12,4R2,9 | 0.22 | 12.4 | 2.9 | Z12,4R2,9 | 0.2 | 12.4 | 2.9 | Z12,4R2,9 | 0.18
12.5 | 2.9 | Z12,5R2,9 | 0.24 | 12.5 | 2.9 | Z12,5R2,9 | 0.22 | 12.5 | 2.9 | Z12,5R2,9 | 0.2 | 12.5 | 2.9 | Z12,5R2,9 | 0.18
12.6 | 2.9 | Z12,6R2,9 | 0.23 | 12.6 | 2.9 | Z12,6R2,9 | 0.21 | 12.6 | 2.9 | Z12,6R2,9 | 0.19 | 12.6 | 2.9 | Z12,6R2,9 | 0.18
12.7 | 2.9 | Z12,7R2,9 | 0.23 | 12.7 | 2.9 | Z12,7R2,9 | 0.21 | 12.7 | 2.9 | Z12,7R2,9 | 0.19 | 12.7 | 2.9 | Z12,7R2,9 | 0.18
12.8 | 2.9 | Z12,8R2,9 | 0.23 | 12.8 | 2.9 | Z12,8R2,9 | 0.21 | 12.8 | 2.9 | Z12,8R2,9 | 0.19 | 12.8 | 2.9 | Z12,8R2,9 | 0.18
12.9 | 2.9 | Z12,9R2,9 | 0.23 | 12.9 | 2.9 | Z12,9R2,9 | 0.21 | 12.9 | 2.9 | Z12,9R2,9 | 0.19 | 12.9 | 2.9 | Z12,9R2,9 | 0.18
13 | 2.9 | Z13,0R2,9 | 0.23 | 13 | 2.9 | Z13,0R2,9 | 0.21 | 13 | 2.9 | Z13,0R2,9 | 0.19 | 13 | 2.9 | Z13,0R2,9 | 0.18
13.1 | 2.9 | Z13,1R2,9 | 0.23 | 13.1 | 2.9 | Z13,1R2,9 | 0.21 | 13.1 | 2.9 | Z13,1R2,9 | 0.19 | 13.1 | 2.9 | Z13,1R2,9 | 0.17
13.2 | 2.9 | Z13,2R2,9 | 0.23 | 13.2 | 2.9 | Z13,2R2,9 | 0.21 | 13.2 | 2.9 | Z13,2R2,9 | 0.19 | 13.2 | 2.9 | Z13,2R2,9 | 0.17
13.3 | 2.9 | Z13,3R2,9 | 0.23 | 13.3 | 2.9 | Z13,3R2,9 | 0.21 | 13.3 | 2.9 | Z13,3R2,9 | 0.19 | 13.3 | 2.9 | Z13,3R2,9 | 0.17
13.4 | 2.9 | Z13,4R2,9 | 0.23 | 13.4 | 2.9 | Z13,4R2,9 | 0.21 | 13.4 | 2.9 | Z13,4R2,9 | 0.19 | 13.4 | 2.9 | Z13,4R2,9 | 0.17
13.5 | 2.9 | Z13,5R2,9 | 0.23 | 13.5 | 2.9 | Z13,5R2,9 | 0.21 | 13.5 | 2.9 | Z13,5R2,9 | 0.19 | 13.5 | 2.9 | Z13,5R2,9 | 0.17
13.6 | 2.9 | Z13,6R2,9 | 0.22 | 13.6 | 2.9 | Z13,6R2,9 | 0.2 | 13.6 | 2.9 | Z13,6R2,9 | 0.18 | 13.6 | 2.9 | Z13,6R2,9 | 0.17
13.7 | 2.9 | Z13,7R2,9 | 0.22 | 13.7 | 2.9 | Z13,7R2,9 | 0.2 | 13.7 | 2.9 | Z13,7R2,9 | 0.18 | 13.7 | 2.9 | Z13,7R2,9 | 0.17
13.8 | 2.9 | Z13,8R2,9 | 0.22 | 13.8 | 2.9 | Z13,8R2,9 | 0.2 | 13.8 | 2.9 | Z13,8R2,9 | 0.18 | 13.8 | 2.9 | Z13,8R2,9 | 0.17
13.9 | 2.9 | Z13,9R2,9 | 0.22 | 13.9 | 2.9 | Z13,9R2,9 | 0.2 | 13.9 | 2.9 | Z13,9R2,9 | 0.18 | 13.9 | 2.9 | Z13,9R2,9 | 0.17
14 | 2.9 | Z14,0R2,9 | 0.22 | 14 | 2.9 | Z14,0R2,9 | 0.2 | 14 | 2.9 | Z14,0R2,9 | 0.18 | 14 | 2.9 | Z14,0R2,9 | 0.17
14.1 | 2.9 | Z14,1R2,9 | 0.22 | 14.1 | 2.9 | Z14,1R2,9 | 0.2 | 14.1 | 2.9 | Z14,1R2,9 | 0.18 | 14.1 | 2.9 | Z14,1R2,9 | 0.17
14.2 | 2.9 | Z14,2R2,9 | 0.22 | 14.2 | 2.9 | Z14,2R2,9 | 0.2 | 14.2 | 2.9 | Z14,2R2,9 | 0.18 | 14.2 | 2.9 | Z14,2R2,9 | 0.17
14.3 | 2.9 | Z14,3R2,9 | 0.22 | 14.3 | 2.9 | Z14,3R2,9 | 0.2 | 14.3 | 2.9 | Z14,3R2,9 | 0.18 | 14.3 | 2.9 | Z14,3R2,9 | 0.17
14.4 | 2.9 | Z14,4R2,9 | 0.22 | 14.4 | 2.9 | Z14,4R2,9 | 0.2 | 14.4 | 2.9 | Z14,4R2,9 | 0.18 | 14.4 | 2.9 | Z14,4R2,9 | 0.17
14.5 | 2.9 | Z14,5R2,9 | 0.22 | 14.5 | 2.9 | Z14,5R2,9 | 0.2 | 14.5 | 2.9 | Z14,5R2,9 | 0.18 | 14.5 | 2.9 | Z14,5R2,9 | 0.17
14.6 | 2.9 | Z14,6R2,9 | 0.21 | 14.6 | 2.9 | Z14,6R2,9 | 0.2 | 14.6 | 2.9 | Z14,6R2,9 | 0.18 | 14.6 | 2.9 | Z14,6R2,9 | 0.17
14.7 | 2.9 | Z14,7R2,9 | 0.21 | 14.7 | 2.9 | Z14,7R2,9 | 0.2 | 14.7 | 2.9 | Z14,7R2,9 | 0.18 | 14.7 | 2.9 | Z14,7R2,9 | 0.17
14.8 | 2.9 | Z14,8R2,9 | 0.21 | 14.8 | 2.9 | Z14,8R2,9 | 0.2 | 14.8 | 2.9 | Z14,8R2,9 | 0.18 | 14.8 | 2.9 | Z14,8R2,9 | 0.17
14.9 | 2.9 | Z14,9R2,9 | 0.21 | 14.9 | 2.9 | Z14,9R2,9 | 0.2 | 14.9 | 2.9 | Z14,9R2,9 | 0.18 | 14.9 | 2.9 | Z14,9R2,9 | 0.17
15 | 2.9 | Z15,0R2,9 | 0.21 | 15 | 2.9 | Z15,0R2,9 | 0.2 | 15 | 2.9 | Z15,0R2,9 | 0.18 | 15 | 2.9 | Z15,0R2,9 | 0.17
15.1 | 2.9 | Z15,1R2,9 | 0.21 | 15.1 | 2.9 | Z15,1R2,9 | 0.19 | 15.1 | 2.9 | Z15,1R2,9 | 0.17 | 15.1 | 2.9 | Z15,1R2,9 | 0.16
15.2 | 2.9 | Z15,2R2,9 | 0.21 | 15.2 | 2.9 | Z15,2R2,9 | 0.19 | 15.2 | 2.9 | Z15,2R2,9 | 0.17 | 15.2 | 2.9 | Z15,2R2,9 | 0.16
15.3 | 2.9 | Z15,3R2,9 | 0.21 | 15.3 | 2.9 | Z15,3R2,9 | 0.19 | 15.3 | 2.9 | Z15,3R2,9 | 0.17 | 15.3 | 2.9 | Z15,3R2,9 | 0.16
15.4 | 2.9 | Z15,4R2,9 | 0.21 | 15.4 | 2.9 | Z15,4R2,9 | 0.19 | 15.4 | 2.9 | Z15,4R2,9 | 0.17 | 15.4 | 2.9 | Z15,4R2,9 | 0.16
15.5 | 2.9 | Z15,5R2,9 | 0.21 | 15.5 | 2.9 | Z15,5R2,9 | 0.19 | 15.5 | 2.9 | Z15,5R2,9 | 0.17 | 15.5 | 2.9 | Z15,5R2,9 | 0.16
15.6 | 2.9 | Z15,6R2,9 | 0.2 | 15.6 | 2.9 | Z15,6R2,9 | 0.19 | 15.6 | 2.9 | Z15,6R2,9 | 0.17 | 15.6 | 2.9 | Z15,6R2,9 | 0.16
15.7 | 2.9 | Z15,7R2,9 | 0.2 | 15.7 | 2.9 | Z15,7R2,9 | 0.19 | 15.7 | 2.9 | Z15,7R2,9 | 0.17 | 15.7 | 2.9 | Z15,7R2,9 | 0.16
15.8 | 2.9 | Z15,8R2,9 | 0.2 | 15.8 | 2.9 | Z15,8R2,9 | 0.19 | 15.8 | 2.9 | Z15,8R2,9 | 0.17 | 15.8 | 2.9 | Z15,8R2,9 | 0.16
15.9 | 2.9 | Z15,9R2,9 | 0.2 | 15.9 | 2.9 | Z15,9R2,9 | 0.19 | 15.9 | 2.9 | Z15,9R2,9 | 0.17 | 15.9 | 2.9 | Z15,9R2,9 | 0.16
16 | 2.9 | Z16,0R2,9 | 0.2 | 16 | 2.9 | Z16,0R2,9 | 0.19 | 16 | 2.9 | Z16,0R2,9 | 0.17 | 16 | 2.9 | Z16,0R2,9 | 0.16
16.1 | 2.9 | Z16,1R2,9 | 0.2 | 16.1 | 2.9 | Z16,1R2,9 | 0.19 | 16.1 | 2.9 | Z16,1R2,9 | 0.17 | 16.1 | 2.9 | Z16,1R2,9 | 0.16
16.2 | 2.9 | Z16,2R2,9 | 0.2 | 16.2 | 2.9 | Z16,2R2,9 | 0.19 | 16.2 | 2.9 | Z16,2R2,9 | 0.17 | 16.2 | 2.9 | Z16,2R2,9 | 0.16
16.3 | 2.9 | Z16,3R2,9 | 0.2 | 16.3 | 2.9 | Z16,3R2,9 | 0.19 | 16.3 | 2.9 | Z16,3R2,9 | 0.17 | 16.3 | 2.9 | Z16,3R2,9 | 0.16
16.4 | 2.9 | Z16,4R2,9 | 0.2 | 16.4 | 2.9 | Z16,4R2,9 | 0.19 | 16.4 | 2.9 | Z16,4R2,9 | 0.17 | 16.4 | 2.9 | Z16,4R2,9 | 0.16
16.5 | 2.9 | Z16,5R2,9 | 0.2 | 16.5 | 2.9 | Z16,5R2,9 | 0.19 | 16.5 | 2.9 | Z16,5R2,9 | 0.17 | 16.5 | 2.9 | Z16,5R2,9 | 0.16
16.6 | 2.9 | Z16,6R2,9 | 0.2 | 16.6 | 2.9 | Z16,6R2,9 | 0.19 | 16.6 | 2.9 | Z16,6R2,9 | 0.17 | 16.6 | 2.9 | Z16,6R2,9 | 0.16
16.7 | 2.9 | Z16,7R2,9 | 0.2 | 16.7 | 2.9 | Z16,7R2,9 | 0.19 | 16.7 | 2.9 | Z16,7R2,9 | 0.17 | 16.7 | 2.9 | Z16,7R2,9 | 0.16
16.8 | 2.9 | Z16,8R2,9 | 0.2 | 16.8 | 2.9 | Z16,8R2,9 | 0.19 | 16.8 | 2.9 | Z16,8R2,9 | 0.17 | 16.8 | 2.9 | Z16,8R2,9 | 0.16
16.9 | 2.9 | Z16,9R2,9 | 0.2 | 16.9 | 2.9 | Z16,9R2,9 | 0.19 | 16.9 | 2.9 | Z16,9R2,9 | 0.17 | 16.9 | 2.9 | Z16,9R2,9 | 0.16
17 | 2.9 | Z17,0R2,9 | 0.2 | 17 | 2.9 | Z17,0R2,9 | 0.19 | 17 | 2.9 | Z17,0R2,9 | 0.17 | 17 | 2.9 | Z17,0R2,9 | 0.16
17.1 | 2.9 | Z17,1R2,9 | 0.19 | 17.1 | 2.9 | Z17,1R2,9 | 0.18 | 17.1 | 2.9 | Z17,1R2,9 | 0.16 | 17.1 | 2.9 | Z17,1R2,9 | 0.15
17.2 | 2.9 | Z17,2R2,9 | 0.19 | 17.2 | 2.9 | Z17,2R2,9 | 0.18 | 17.2 | 2.9 | Z17,2R2,9 | 0.16 | 17.2 | 2.9 | Z17,2R2,9 | 0.15
17.3 | 2.9 | Z17,3R2,9 | 0.19 | 17.3 | 2.9 | Z17,3R2,9 | 0.18 | 17.3 | 2.9 | Z17,3R2,9 | 0.16 | 17.3 | 2.9 | Z17,3R2,9 | 0.15
17.4 | 2.9 | Z17,4R2,9 | 0.19 | 17.4 | 2.9 | Z17,4R2,9 | 0.18 | 17.4 | 2.9 | Z17,4R2,9 | 0.16 | 17.4 | 2.9 | Z17,4R2,9 | 0.15
17.5 | 2.9 | Z17,5R2,9 | 0.19 | 17.5 | 2.9 | Z17,5R2,9 | 0.18 | 17.5 | 2.9 | Z17,5R2,9 | 0.16 | 17.5 | 2.9 | Z17,5R2,9 | 0.15
17.6 | 2.9 | Z17,6R2,9 | 0.19 | 17.6 | 2.9 | Z17,6R2,9 | 0.18 | 17.6 | 2.9 | Z17,6R2,9 | 0.16 | 17.6 | 2.9 | Z17,6R2,9 | 0.15
17.7 | 2.9 | Z17,7R2,9 | 0.19 | 17.7 | 2.9 | Z17,7R2,9 | 0.18 | 17.7 | 2.9 | Z17,7R2,9 | 0.16 | 17.7 | 2.9 | Z17,7R2,9 | 0.15
17.8 | 2.9 | Z17,8R2,9 | 0.19 | 17.8 | 2.9 | Z17,8R2,9 | 0.18 | 17.8 | 2.9 | Z17,8R2,9 | 0.16 | 17.8 | 2.9 | Z17,8R2,9 | 0.15
17.9 | 2.9 | Z17,9R2,9 | 0.19 | 17.9 | 2.9 | Z17,9R2,9 | 0.18 | 17.9 | 2.9 | Z17,9R2,9 | 0.16 | 17.9 | 2.9 | Z17,9R2,9 | 0.15
18 | 2.9 | Z18,0R2,9 | 0.19 | 18 | 2.9 | Z18,0R2,9 | 0.18 | 18 | 2.9 | Z18,0R2,9 | 0.16 | 18 | 2.9 | Z18,0R2,9 | 0.15
18.1 | 2.9 | Z18,1R2,9 | 0.19 | 18.1 | 2.9 | Z18,1R2,9 | 0.18 | 18.1 | 2.9 | Z18,1R2,9 | 0.16 | 18.1 | 2.9 | Z18,1R2,9 | 0.15
18.2 | 2.9 | Z18,2R2,9 | 0.19 | 18.2 | 2.9 | Z18,2R2,9 | 0.18 | 18.2 | 2.9 | Z18,2R2,9 | 0.16 | 18.2 | 2.9 | Z18,2R2,9 | 0.15
18.3 | 2.9 | Z18,3R2,9 | 0.19 | 18.3 | 2.9 | Z18,3R2,9 | 0.18 | 18.3 | 2.9 | Z18,3R2,9 | 0.16 | 18.3 | 2.9 | Z18,3R2,9 | 0.15
18.4 | 2.9 | Z18,4R2,9 | 0.19 | 18.4 | 2.9 | Z18,4R2,9 | 0.18 | 18.4 | 2.9 | Z18,4R2,9 | 0.16 | 18.4 | 2.9 | Z18,4R2,9 | 0.15
18.5 | 2.9 | Z18,5R2,9 | 0.19 | 18.5 | 2.9 | Z18,5R2,9 | 0.18 | 18.5 | 2.9 | Z18,5R2,9 | 0.16 | 18.5 | 2.9 | Z18,5R2,9 | 0.15
18.6 | 2.9 | Z18,6R2,9 | 0.18 | 18.6 | 2.9 | Z18,6R2,9 | 0.17 | 18.6 | 2.9 | Z18,6R2,9 | 0.16 | 18.6 | 2.9 | Z18,6R2,9 | 0.15
18.7 | 2.9 | Z18,7R2,9 | 0.18 | 18.7 | 2.9 | Z18,7R2,9 | 0.17 | 18.7 | 2.9 | Z18,7R2,9 | 0.16 | 18.7 | 2.9 | Z18,7R2,9 | 0.15
18.8 | 2.9 | Z18,8R2,9 | 0.18 | 18.8 | 2.9 | Z18,8R2,9 | 0.17 | 18.8 | 2.9 | Z18,8R2,9 | 0.16 | 18.8 | 2.9 | Z18,8R2,9 | 0.15
18.9 | 2.9 | Z18,9R2,9 | 0.18 | 18.9 | 2.9 | Z18,9R2,9 | 0.17 | 18.9 | 2.9 | Z18,9R2,9 | 0.16 | 18.9 | 2.9 | Z18,9R2,9 | 0.15
19 | 2.9 | Z19,0R2,9 | 0.18 | 19 | 2.9 | Z19,0R2,9 | 0.17 | 19 | 2.9 | Z19,0R2,9 | 0.16 | 19 | 2.9 | Z19,0R2,9 | 0.15
19.1 | 2.9 | Z19,1R2,9 | 0.18 | 19.1 | 2.9 | Z19,1R2,9 | 0.17 | 19.1 | 2.9 | Z19,1R2,9 | 0.15 | 19.1 | 2.9 | Z19,1R2,9 | 0.14
19.2 | 2.9 | Z19,2R2,9 | 0.18 | 19.2 | 2.9 | Z19,2R2,9 | 0.17 | 19.2 | 2.9 | Z19,2R2,9 | 0.15 | 19.2 | 2.9 | Z19,2R2,9 | 0.14
19.3 | 2.9 | Z19,3R2,9 | 0.18 | 19.3 | 2.9 | Z19,3R2,9 | 0.17 | 19.3 | 2.9 | Z19,3R2,9 | 0.15 | 19.3 | 2.9 | Z19,3R2,9 | 0.14
19.4 | 2.9 | Z19,4R2,9 | 0.18 | 19.4 | 2.9 | Z19,4R2,9 | 0.17 | 19.4 | 2.9 | Z19,4R2,9 | 0.15 | 19.4 | 2.9 | Z19,4R2,9 | 0.14
19.5 | 2.9 | Z19,5R2,9 | 0.18 | 19.5 | 2.9 | Z19,5R2,9 | 0.17 | 19.5 | 2.9 | Z19,5R2,9 | 0.15 | 19.5 | 2.9 | Z19,5R2,9 | 0.14
19.6 | 2.9 | Z19,6R2,9 | 0.17 | 19.6 | 2.9 | Z19,6R2,9 | 0.16 | 19.6 | 2.9 | Z19,6R2,9 | 0.15 | 19.6 | 2.9 | Z19,6R2,9 | 0.14
19.7 | 2.9 | Z19,7R2,9 | 0.17 | 19.7 | 2.9 | Z19,7R2,9 | 0.16 | 19.7 | 2.9 | Z19,7R2,9 | 0.15 | 19.7 | 2.9 | Z19,7R2,9 | 0.14
19.8 | 2.9 | Z19,8R2,9 | 0.17 | 19.8 | 2.9 | Z19,8R2,9 | 0.16 | 19.8 | 2.9 | Z19,8R2,9 | 0.15 | 19.8 | 2.9 | Z19,8R2,9 | 0.14
19.9 | 2.9 | Z19,9R2,9 | 0.17 | 19.9 | 2.9 | Z19,9R2,9 | 0.16 | 19.9 | 2.9 | Z19,9R2,9 | 0.15 | 19.9 | 2.9 | Z19,9R2,9 | 0.14
20 | 2.9 | Z20,0R2,9 | 0.17 | 20 | 2.9 | Z20,0R2,9 | 0.16 | 20 | 2.9 | Z20,0R2,9 | 0.15 | 20 | 2.9 | Z20,0R2,9 | 0.14
20.1 | 2.9 | Z20,1R2,9 | 0.17 | 20.1 | 2.9 | Z20,1R2,9 | 0.16 | 20.1 | 2.9 | Z20,1R2,9 | 0.15 | 20.1 | 2.9 | Z20,1R2,9 | 0.14
20.2 | 2.9 | Z20,2R2,9 | 0.17 | 20.2 | 2.9 | Z20,2R2,9 | 0.16 | 20.2 | 2.9 | Z20,2R2,9 | 0.15 | 20.2 | 2.9 | Z20,2R2,9 | 0.14
20.3 | 2.9 | Z20,3R2,9 | 0.17 | 20.3 | 2.9 | Z20,3R2,9 | 0.16 | 20.3 | 2.9 | Z20,3R2,9 | 0.15 | 20.3 | 2.9 | Z20,3R2,9 | 0.14
20.4 | 2.9 | Z20,4R2,9 | 0.17 | 20.4 | 2.9 | Z20,4R2,9 | 0.16 | 20.4 | 2.9 | Z20,4R2,9 | 0.15 | 20.4 | 2.9 | Z20,4R2,9 | 0.14
20.5 | 2.9 | Z20,5R2,9 | 0.17 | 20.5 | 2.9 | Z20,5R2,9 | 0.16 | 20.5 | 2.9 | Z20,5R2,9 | 0.15 | 20.5 | 2.9 | Z20,5R2,9 | 0.14
20.6 | 2.9 | Z20,6R2,9 | 0.17 | 20.6 | 2.9 | Z20,6R2,9 | 0.16 | 20.6 | 2.9 | Z20,6R2,9 | 0.15 | 20.6 | 2.9 | Z20,6R2,9 | 0.14
20.7 | 2.9 | Z20,7R2,9 | 0.17 | 20.7 | 2.9 | Z20,7R2,9 | 0.16 | 20.7 | 2.9 | Z20,7R2,9 | 0.15 | 20.7 | 2.9 | Z20,7R2,9 | 0.14
20.8 | 2.9 | Z20,8R2,9 | 0.17 | 20.8 | 2.9 | Z20,8R2,9 | 0.16 | 20.8 | 2.9 | Z20,8R2,9 | 0.15 | 20.8 | 2.9 | Z20,8R2,9 | 0.14
20.9 | 2.9 | Z20,9R2,9 | 0.17 | 20.9 | 2.9 | Z20,9R2,9 | 0.16 | 20.9 | 2.9 | Z20,9R2,9 | 0.15 | 20.9 | 2.9 | Z20,9R2,9 | 0.14
21 | 2.9 | Z21,0R2,9 | 0.17 | 21 | 2.9 | Z21,0R2,9 | 0.16 | 21 | 2.9 | Z21,0R2,9 | 0.15 | 21 | 2.9 | Z21,0R2,9 | 0.14
21.1 | 2.9 | Z21,1R2,9 | 0.17 | 21.1 | 2.9 | Z21,1R2,9 | 0.16 | 21.1 | 2.9 | Z21,1R2,9 | 0.15 | 21.1 | 2.9 | Z21,1R2,9 | 0.14
21.2 | 2.9 | Z21,2R2,9 | 0.17 | 21.2 | 2.9 | Z21,2R2,9 | 0.16 | 21.2 | 2.9 | Z21,2R2,9 | 0.15 | 21.2 | 2.9 | Z21,2R2,9 | 0.14
21.3 | 2.9 | Z21,3R2,9 | 0.17 | 21.3 | 2.9 | Z21,3R2,9 | 0.16 | 21.3 | 2.9 | Z21,3R2,9 | 0.15 | 21.3 | 2.9 | Z21,3R2,9 | 0.14
21.4 | 2.9 | Z21,4R2,9 | 0.17 | 21.4 | 2.9 | Z21,4R2,9 | 0.16 | 21.4 | 2.9 | Z21,4R2,9 | 0.15 | 21.4 | 2.9 | Z21,4R2,9 | 0.14
21.5 | 2.9 | Z21,5R2,9 | 0.17 | 21.5 | 2.9 | Z21,5R2,9 | 0.16 | 21.5 | 2.9 | Z21,5R2,9 | 0.15 | 21.5 | 2.9 | Z21,5R2,9 | 0.14
21.6 | 2.9 | Z21,6R2,9 | 0.17 | 21.6 | 2.9 | Z21,6R2,9 | 0.16 | 21.6 | 2.9 | Z21,6R2,9 | 0.15 | 21.6 | 2.9 | Z21,6R2,9 | 0.14
21.7 | 2.9 | Z21,7R2,9 | 0.17 | 21.7 | 2.9 | Z21,7R2,9 | 0.16 | 21.7 | 2.9 | Z21,7R2,9 | 0.15 | 21.7 | 2.9 | Z21,7R2,9 | 0.14
21.8 | 2.9 | Z21,8R2,9 | 0.17 | 21.8 | 2.9 | Z21,8R2,9 | 0.16 | 21.8 | 2.9 | Z21,8R2,9 | 0.15 | 21.8 | 2.9 | Z21,8R2,9 | 0.14
21.9 | 2.9 | Z21,9R2,9 | 0.17 | 21.9 | 2.9 | Z21,9R2,9 | 0.16 | 21.9 | 2.9 | Z21,9R2,9 | 0.15 | 21.9 | 2.9 | Z21,9R2,9 | 0.14
22 | 2.9 | Z22,0R2,9 | 0.17 | 22 | 2.9 | Z22,0R2,9 | 0.16 | 22 | 2.9 | Z22,0R2,9 | 0.15 | 22 | 2.9 | Z22,0R2,9 | 0.14
22.1 | 2.9 | Z22,1R2,9 | 0.17 | 22.1 | 2.9 | Z22,1R2,9 | 0.16 | 22.1 | 2.9 | Z22,1R2,9 | 0.15 | 22.1 | 2.9 | Z22,1R2,9 | 0.14
22.2 | 2.9 | Z22,2R2,9 | 0.17 | 22.2 | 2.9 | Z22,2R2,9 | 0.16 | 22.2 | 2.9 | Z22,2R2,9 | 0.15 | 22.2 | 2.9 | Z22,2R2,9 | 0.14
22.3 | 2.9 | Z22,3R2,9 | 0.17 | 22.3 | 2.9 | Z22,3R2,9 | 0.16 | 22.3 | 2.9 | Z22,3R2,9 | 0.15 | 22.3 | 2.9 | Z22,3R2,9 | 0.14
22.4 | 2.9 | Z22,4R2,9 | 0.17 | 22.4 | 2.9 | Z22,4R2,9 | 0.16 | 22.4 | 2.9 | Z22,4R2,9 | 0.15 | 22.4 | 2.9 | Z22,4R2,9 | 0.14
22.5 | 2.9 | Z22,5R2,9 | 0.17 | 22.5 | 2.9 | Z22,5R2,9 | 0.16 | 22.5 | 2.9 | Z22,5R2,9 | 0.15 | 22.5 | 2.9 | Z22,5R2,9 | 0.14
22.6 | 2.9 | Z22,6R2,9 | 0.17 | 22.6 | 2.9 | Z22,6R2,9 | 0.16 | 22.6 | 2.9 | Z22,6R2,9 | 0.15 | 22.6 | 2.9 | Z22,6R2,9 | 0.14
22.7 | 2.9 | Z22,7R2,9 | 0.17 | 22.7 | 2.9 | Z22,7R2,9 | 0.16 | 22.7 | 2.9 | Z22,7R2,9 | 0.15 | 22.7 | 2.9 | Z22,7R2,9 | 0.14
22.8 | 2.9 | Z22,8R2,9 | 0.17 | 22.8 | 2.9 | Z22,8R2,9 | 0.16 | 22.8 | 2.9 | Z22,8R2,9 | 0.15 | 22.8 | 2.9 | Z22,8R2,9 | 0.14
22.9 | 2.9 | Z22,9R2,9 | 0.17 | 22.9 | 2.9 | Z22,9R2,9 | 0.16 | 22.9 | 2.9 | Z22,9R2,9 | 0.15 | 22.9 | 2.9 | Z22,9R2,9 | 0.14
23 | 2.9 | Z23,0R2,9 | 0.17 | 23 | 2.9 | Z23,0R2,9 | 0.16 | 23 | 2.9 | Z23,0R2,9 | 0.15 | 23 | 2.9 | Z23,0R2,9 | 0.14
23.1 | 2.9 | Z23,1R2,9 | 0.17 | 23.1 | 2.9 | Z23,1R2,9 | 0.16 | 23.1 | 2.9 | Z23,1R2,9 | 0.15 | 23.1 | 2.9 | Z23,1R2,9 | 0.14
23.2 | 2.9 | Z23,2R2,9 | 0.17 | 23.2 | 2.9 | Z23,2R2,9 | 0.16 | 23.2 | 2.9 | Z23,2R2,9 | 0.15 | 23.2 | 2.9 | Z23,2R2,9 | 0.14
23.3 | 2.9 | Z23,3R2,9 | 0.17 | 23.3 | 2.9 | Z23,3R2,9 | 0.16 | 23.3 | 2.9 | Z23,3R2,9 | 0.15 | 23.3 | 2.9 | Z23,3R2,9 | 0.14
23.4 | 2.9 | Z23,4R2,9 | 0.17 | 23.4 | 2.9 | Z23,4R2,9 | 0.16 | 23.4 | 2.9 | Z23,4R2,9 | 0.15 | 23.4 | 2.9 | Z23,4R2,9 | 0.14
23.5 | 2.9 | Z23,5R2,9 | 0.17 | 23.5 | 2.9 | Z23,5R2,9 | 0.16 | 23.5 | 2.9 | Z23,5R2,9 | 0.15 | 23.5 | 2.9 | Z23,5R2,9 | 0.14
23.6 | 2.9 | Z23,6R2,9 | 0.17 | 23.6 | 2.9 | Z23,6R2,9 | 0.16 | 23.6 | 2.9 | Z23,6R2,9 | 0.15 | 23.6 | 2.9 | Z23,6R2,9 | 0.14
23.7 | 2.9 | Z23,7R2,9 | 0.17 | 23.7 | 2.9 | Z23,7R2,9 | 0.16 | 23.7 | 2.9 | Z23,7R2,9 | 0.15 | 23.7 | 2.9 | Z23,7R2,9 | 0.14
23.8 | 2.9 | Z23,8R2,9 | 0.17 | 23.8 | 2.9 | Z23,8R2,9 | 0.16 | 23.8 | 2.9 | Z23,8R2,9 | 0.15 | 23.8 | 2.9 | Z23,8R2,9 | 0.14
23.9 | 2.9 | Z23,9R2,9 | 0.17 | 23.9 | 2.9 | Z23,9R2,9 | 0.16 | 23.9 | 2.9 | Z23,9R2,9 | 0.15 | 23.9 | 2.9 | Z23,9R2,9 | 0.14
24 | 2.9 | Z24,0R2,9 | 0.17 | 24 | 2.9 | Z24,0R2,9 | 0.16 | 24 | 2.9 | Z24,0R2,9 | 0.15 | 24 | 2.9 | Z24,0R2,9 | 0.14
24.1 | 2.9 | Z24,1R2,9 | 0.17 | 24.1 | 2.9 | Z24,1R2,9 | 0.16 | 24.1 | 2.9 | Z24,1R2,9 | 0.15 | 24.1 | 2.9 | Z24,1R2,9 | 0.14
24.2 | 2.9 | Z24,2R2,9 | 0.17 | 24.2 | 2.9 | Z24,2R2,9 | 0.16 | 24.2 | 2.9 | Z24,2R2,9 | 0.15 | 24.2 | 2.9 | Z24,2R2,9 | 0.14
24.3 | 2.9 | Z24,3R2,9 | 0.17 | 24.3 | 2.9 | Z24,3R2,9 | 0.16 | 24.3 | 2.9 | Z24,3R2,9 | 0.15 | 24.3 | 2.9 | Z24,3R2,9 | 0.14
24.4 | 2.9 | Z24,4R2,9 | 0.17 | 24.4 | 2.9 | Z24,4R2,9 | 0.16 | 24.4 | 2.9 | Z24,4R2,9 | 0.15 | 24.4 | 2.9 | Z24,4R2,9 | 0.14
24.5 | 2.9 | Z24,5R2,9 | 0.17 | 24.5 | 2.9 | Z24,5R2,9 | 0.16 | 24.5 | 2.9 | Z24,5R2,9 | 0.15 | 24.5 | 2.9 | Z24,5R2,9 | 0.14
24.6 | 2.9 | Z24,6R2,9 | 0.17 | 24.6 | 2.9 | Z24,6R2,9 | 0.16 | 24.6 | 2.9 | Z24,6R2,9 | 0.15 | 24.6 | 2.9 | Z24,6R2,9 | 0.14
24.7 | 2.9 | Z24,7R2,9 | 0.17 | 24.7 | 2.9 | Z24,7R2,9 | 0.16 | 24.7 | 2.9 | Z24,7R2,9 | 0.15 | 24.7 | 2.9 | Z24,7R2,9 | 0.14
24.8 | 2.9 | Z24,8R2,9 | 0.17 | 24.8 | 2.9 | Z24,8R2,9 | 0.16 | 24.8 | 2.9 | Z24,8R2,9 | 0.15 | 24.8 | 2.9 | Z24,8R2,9 | 0.14
24.9 | 2.9 | Z24,9R2,9 | 0.17 | 24.9 | 2.9 | Z24,9R2,9 | 0.16 | 24.9 | 2.9 | Z24,9R2,9 | 0.15 | 24.9 | 2.9 | Z24,9R2,9 | 0.14
25 | 2.9 | Z25,0R2,9 | 0.17 | 25 | 2.9 | Z25,0R2,9 | 0.16 | 25 | 2.9 | Z25,0R2,9 | 0.15 | 25 | 2.9 | Z25,0R2,9 | 0.14
25.1 | 2.9 | Z25,1R2,9 | 0.17 | 25.1 | 2.9 | Z25,1R2,9 | 0.16 | 25.1 | 2.9 | Z25,1R2,9 | 0.15 | 25.1 | 2.9 | Z25,1R2,9 | 0.14
25.2 | 2.9 | Z25,2R2,9 | 0.17 | 25.2 | 2.9 | Z25,2R2,9 | 0.16 | 25.2 | 2.9 | Z25,2R2,9 | 0.15 | 25.2 | 2.9 | Z25,2R2,9 | 0.14
25.3 | 2.9 | Z25,3R2,9 | 0.17 | 25.3 | 2.9 | Z25,3R2,9 | 0.16 | 25.3 | 2.9 | Z25,3R2,9 | 0.15 | 25.3 | 2.9 | Z25,3R2,9 | 0.14
25.4 | 2.9 | Z25,4R2,9 | 0.17 | 25.4 | 2.9 | Z25,4R2,9 | 0.16 | 25.4 | 2.9 | Z25,4R2,9 | 0.15 | 25.4 | 2.9 | Z25,4R2,9 | 0.14
25.5 | 2.9 | Z25,5R2,9 | 0.17 | 25.5 | 2.9 | Z25,5R2,9 | 0.16 | 25.5 | 2.9 | Z25,5R2,9 | 0.15 | 25.5 | 2.9 | Z25,5R2,9 | 0.14
25.6 | 2.9 | Z25,6R2,9 | 0.17 | 25.6 | 2.9 | Z25,6R2,9 | 0.16 | 25.6 | 2.9 | Z25,6R2,9 | 0.15 | 25.6 | 2.9 | Z25,6R2,9 | 0.14
25.7 | 2.9 | Z25,7R2,9 | 0.17 | 25.7 | 2.9 | Z25,7R2,9 | 0.16 | 25.7 | 2.9 | Z25,7R2,9 | 0.15 | 25.7 | 2.9 | Z25,7R2,9 | 0.14
25.8 | 2.9 | Z25,8R2,9 | 0.17 | 25.8 | 2.9 | Z25,8R2,9 | 0.16 | 25.8 | 2.9 | Z25,8R2,9 | 0.15 | 25.8 | 2.9 | Z25,8R2,9 | 0.14
25.9 | 2.9 | Z25,9R2,9 | 0.17 | 25.9 | 2.9 | Z25,9R2,9 | 0.16 | 25.9 | 2.9 | Z25,9R2,9 | 0.15 | 25.9 | 2.9 | Z25,9R2,9 | 0.14
26 | 2.9 | Z26,0R2,9 | 0.17 | 26 | 2.9 | Z26,0R2,9 | 0.16 | 26 | 2.9 | Z26,0R2,9 | 0.15 | 26 | 2.9 | Z26,0R2,9 | 0.14
26.1 | 2.9 | Z26,1R2,9 | 0.17 | 26.1 | 2.9 | Z26,1R2,9 | 0.16 | 26.1 | 2.9 | Z26,1R2,9 | 0.15 | 26.1 | 2.9 | Z26,1R2,9 | 0.14
26.2 | 2.9 | Z26,2R2,9 | 0.17 | 26.2 | 2.9 | Z26,2R2,9 | 0.16 | 26.2 | 2.9 | Z26,2R2,9 | 0.15 | 26.2 | 2.9 | Z26,2R2,9 | 0.14
26.3 | 2.9 | Z26,3R2,9 | 0.17 | 26.3 | 2.9 | Z26,3R2,9 | 0.16 | 26.3 | 2.9 | Z26,3R2,9 | 0.15 | 26.3 | 2.9 | Z26,3R2,9 | 0.14
26.4 | 2.9 | Z26,4R2,9 | 0.17 | 26.4 | 2.9 | Z26,4R2,9 | 0.16 | 26.4 | 2.9 | Z26,4R2,9 | 0.15 | 26.4 | 2.9 | Z26,4R2,9 | 0.14
26.5 | 2.9 | Z26,5R2,9 | 0.17 | 26.5 | 2.9 | Z26,5R2,9 | 0.16 | 26.5 | 2.9 | Z26,5R2,9 | 0.15 | 26.5 | 2.9 | Z26,5R2,9 | 0.14
26.6 | 2.9 | Z26,6R2,9 | 0.17 | 26.6 | 2.9 | Z26,6R2,9 | 0.16 | 26.6 | 2.9 | Z26,6R2,9 | 0.15 | 26.6 | 2.9 | Z26,6R2,9 | 0.14
26.7 | 2.9 | Z26,7R2,9 | 0.17 | 26.7 | 2.9 | Z26,7R2,9 | 0.16 | 26.7 | 2.9 | Z26,7R2,9 | 0.15 | 26.7 | 2.9 | Z26,7R2,9 | 0.14
26.8 | 2.9 | Z26,8R2,9 | 0.17 | 26.8 | 2.9 | Z26,8R2,9 | 0.16 | 26.8 | 2.9 | Z26,8R2,9 | 0.15 | 26.8 | 2.9 | Z26,8R2,9 | 0.14
26.9 | 2.9 | Z26,9R2,9 | 0.17 | 26.9 | 2.9 | Z26,9R2,9 | 0.16 | 26.9 | 2.9 | Z26,9R2,9 | 0.15 | 26.9 | 2.9 | Z26,9R2,9 | 0.14
27 | 2.9 | Z27,0R2,9 | 0.17 | 27 | 2.9 | Z27,0R2,9 | 0.16 | 27 | 2.9 | Z27,0R2,9 | 0.15 | 27 | 2.9 | Z27,0R2,9 | 0.14
27.1 | 2.9 | Z27,1R2,9 | 0.17 | 27.1 | 2.9 | Z27,1R2,9 | 0.16 | 27.1 | 2.9 | Z27,1R2,9 | 0.15 | 27.1 | 2.9 | Z27,1R2,9 | 0.14
27.2 | 2.9 | Z27,2R2,9 | 0.17 | 27.2 | 2.9 | Z27,2R2,9 | 0.16 | 27.2 | 2.9 | Z27,2R2,9 | 0.15 | 27.2 | 2.9 | Z27,2R2,9 | 0.14
27.3 | 2.9 | Z27,3R2,9 | 0.17 | 27.3 | 2.9 | Z27,3R2,9 | 0.16 | 27.3 | 2.9 | Z27,3R2,9 | 0.15 | 27.3 | 2.9 | Z27,3R2,9 | 0.14
27.4 | 2.9 | Z27,4R2,9 | 0.17 | 27.4 | 2.9 | Z27,4R2,9 | 0.16 | 27.4 | 2.9 | Z27,4R2,9 | 0.15 | 27.4 | 2.9 | Z27,4R2,9 | 0.14
27.5 | 2.9 | Z27,5R2,9 | 0.17 | 27.5 | 2.9 | Z27,5R2,9 | 0.16 | 27.5 | 2.9 | Z27,5R2,9 | 0.15 | 27.5 | 2.9 | Z27,5R2,9 | 0.14
27.6 | 2.9 | Z27,6R2,9 | 0.17 | 27.6 | 2.9 | Z27,6R2,9 | 0.16 | 27.6 | 2.9 | Z27,6R2,9 | 0.15 | 27.6 | 2.9 | Z27,6R2,9 | 0.14
27.7 | 2.9 | Z27,7R2,9 | 0.17 | 27.7 | 2.9 | Z27,7R2,9 | 0.16 | 27.7 | 2.9 | Z27,7R2,9 | 0.15 | 27.7 | 2.9 | Z27,7R2,9 | 0.14
27.8 | 2.9 | Z27,8R2,9 | 0.17 | 27.8 | 2.9 | Z27,8R2,9 | 0.16 | 27.8 | 2.9 | Z27,8R2,9 | 0.15 | 27.8 | 2.9 | Z27,8R2,9 | 0.14
27.9 | 2.9 | Z27,9R2,9 | 0.17 | 27.9 | 2.9 | Z27,9R2,9 | 0.16 | 27.9 | 2.9 | Z27,9R2,9 | 0.15 | 27.9 | 2.9 | Z27,9R2,9 | 0.14
28 | 2.9 | Z28,0R2,9 | 0.17 | 28 | 2.9 | Z28,0R2,9 | 0.16 | 28 | 2.9 | Z28,0R2,9 | 0.15 | 28 | 2.9 | Z28,0R2,9 | 0.14
28.1 | 2.9 | Z28,1R2,9 | 0.17 | 28.1 | 2.9 | Z28,1R2,9 | 0.16 | 28.1 | 2.9 | Z28,1R2,9 | 0.15 | 28.1 | 2.9 | Z28,1R2,9 | 0.14
28.2 | 2.9 | Z28,2R2,9 | 0.17 | 28.2 | 2.9 | Z28,2R2,9 | 0.16 | 28.2 | 2.9 | Z28,2R2,9 | 0.15 | 28.2 | 2.9 | Z28,2R2,9 | 0.14
28.3 | 2.9 | Z28,3R2,9 | 0.17 | 28.3 | 2.9 | Z28,3R2,9 | 0.16 | 28.3 | 2.9 | Z28,3R2,9 | 0.15 | 28.3 | 2.9 | Z28,3R2,9 | 0.14
28.4 | 2.9 | Z28,4R2,9 | 0.17 | 28.4 | 2.9 | Z28,4R2,9 | 0.16 | 28.4 | 2.9 | Z28,4R2,9 | 0.15 | 28.4 | 2.9 | Z28,4R2,9 | 0.14
28.5 | 2.9 | Z28,5R2,9 | 0.17 | 28.5 | 2.9 | Z28,5R2,9 | 0.16 | 28.5 | 2.9 | Z28,5R2,9 | 0.15 | 28.5 | 2.9 | Z28,5R2,9 | 0.14
28.6 | 2.9 | Z28,6R2,9 | 0.17 | 28.6 | 2.9 | Z28,6R2,9 | 0.16 | 28.6 | 2.9 | Z28,6R2,9 | 0.15 | 28.6 | 2.9 | Z28,6R2,9 | 0.14
28.7 | 2.9 | Z28,7R2,9 | 0.17 | 28.7 | 2.9 | Z28,7R2,9 | 0.16 | 28.7 | 2.9 | Z28,7R2,9 | 0.15 | 28.7 | 2.9 | Z28,7R2,9 | 0.14
28.8 | 2.9 | Z28,8R2,9 | 0.17 | 28.8 | 2.9 | Z28,8R2,9 | 0.16 | 28.8 | 2.9 | Z28,8R2,9 | 0.15 | 28.8 | 2.9 | Z28,8R2,9 | 0.14
28.9 | 2.9 | Z28,9R2,9 | 0.17 | 28.9 | 2.9 | Z28,9R2,9 | 0.16 | 28.9 | 2.9 | Z28,9R2,9 | 0.15 | 28.9 | 2.9 | Z28,9R2,9 | 0.14
29 | 2.9 | Z29,0R2,9 | 0.17 | 29 | 2.9 | Z29,0R2,9 | 0.16 | 29 | 2.9 | Z29,0R2,9 | 0.15 | 29 | 2.9 | Z29,0R2,9 | 0.14
29.1 | 2.9 | Z29,1R2,9 | 0.17 | 29.1 | 2.9 | Z29,1R2,9 | 0.16 | 29.1 | 2.9 | Z29,1R2,9 | 0.15 | 29.1 | 2.9 | Z29,1R2,9 | 0.14
29.2 | 2.9 | Z29,2R2,9 | 0.17 | 29.2 | 2.9 | Z29,2R2,9 | 0.16 | 29.2 | 2.9 | Z29,2R2,9 | 0.15 | 29.2 | 2.9 | Z29,2R2,9 | 0.14
29.3 | 2.9 | Z29,3R2,9 | 0.17 | 29.3 | 2.9 | Z29,3R2,9 | 0.16 | 29.3 | 2.9 | Z29,3R2,9 | 0.15 | 29.3 | 2.9 | Z29,3R2,9 | 0.14
29.4 | 2.9 | Z29,4R2,9 | 0.17 | 29.4 | 2.9 | Z29,4R2,9 | 0.16 | 29.4 | 2.9 | Z29,4R2,9 | 0.15 | 29.4 | 2.9 | Z29,4R2,9 | 0.14
29.5 | 2.9 | Z29,5R2,9 | 0.17 | 29.5 | 2.9 | Z29,5R2,9 | 0.16 | 29.5 | 2.9 | Z29,5R2,9 | 0.15 | 29.5 | 2.9 | Z29,5R2,9 | 0.14
29.6 | 2.9 | Z29,6R2,9 | 0.17 | 29.6 | 2.9 | Z29,6R2,9 | 0.16 | 29.6 | 2.9 | Z29,6R2,9 | 0.15 | 29.6 | 2.9 | Z29,6R2,9 | 0.14
29.7 | 2.9 | Z29,7R2,9 | 0.17 | 29.7 | 2.9 | Z29,7R2,9 | 0.16 | 29.7 | 2.9 | Z29,7R2,9 | 0.15 | 29.7 | 2.9 | Z29,7R2,9 | 0.14
29.8 | 2.9 | Z29,8R2,9 | 0.17 | 29.8 | 2.9 | Z29,8R2,9 | 0.16 | 29.8 | 2.9 | Z29,8R2,9 | 0.15 | 29.8 | 2.9 | Z29,8R2,9 | 0.14
29.9 | 2.9 | Z29,9R2,9 | 0.17 | 29.9 | 2.9 | Z29,9R2,9 | 0.16 | 29.9 | 2.9 | Z29,9R2,9 | 0.15 | 29.9 | 2.9 | Z29,9R2,9 | 0.14
30 | 2.9 | Z30,0R2,9 | 0.17 | 30 | 2.9 | Z30,0R2,9 | 0.16 | 30 | 2.9 | Z30,0R2,9 | 0.15 | 30 | 2.9 | Z30,0R2,9 | 0.14
30.1 | 2.9 | Z30,1R2,9 | 0.17 | 30.1 | 2.9 | Z30,1R2,9 | 0.16 | 30.1 | 2.9 | Z30,1R2,9 | 0.15 | 30.1 | 2.9 | Z30,1R2,9 | 0.14
30.2 | 2.9 | Z30,2R2,9 | 0.17 | 30.2 | 2.9 | Z30,2R2,9 | 0.16 | 30.2 | 2.9 | Z30,2R2,9 | 0.15 | 30.2 | 2.9 | Z30,2R2,9 | 0.14
30.3 | 2.9 | Z30,3R2,9 | 0.17 | 30.3 | 2.9 | Z30,3R2,9 | 0.16 | 30.3 | 2.9 | Z30,3R2,9 | 0.15 | 30.3 | 2.9 | Z30,3R2,9 | 0.14
30.4 | 2.9 | Z30,4R2,9 | 0.17 | 30.4 | 2.9 | Z30,4R2,9 | 0.16 | 30.4 | 2.9 | Z30,4R2,9 | 0.15 | 30.4 | 2.9 | Z30,4R2,9 | 0.14
30.5 | 2.9 | Z30,5R2,9 | 0.17 | 30.5 | 2.9 | Z30,5R2,9 | 0.16 | 30.5 | 2.9 | Z30,5R2,9 | 0.15 | 30.5 | 2.9 | Z30,5R2,9 | 0.14
30.6 | 2.9 | Z30,6R2,9 | 0.17 | 30.6 | 2.9 | Z30,6R2,9 | 0.16 | 30.6 | 2.9 | Z30,6R2,9 | 0.15 | 30.6 | 2.9 | Z30,6R2,9 | 0.14
30.7 | 2.9 | Z30,7R2,9 | 0.17 | 30.7 | 2.9 | Z30,7R2,9 | 0.16 | 30.7 | 2.9 | Z30,7R2,9 | 0.15 | 30.7 | 2.9 | Z30,7R2,9 | 0.14
30.8 | 2.9 | Z30,8R2,9 | 0.17 | 30.8 | 2.9 | Z30,8R2,9 | 0.16 | 30.8 | 2.9 | Z30,8R2,9 | 0.15 | 30.8 | 2.9 | Z30,8R2,9 | 0.14
30.9 | 2.9 | Z30,9R2,9 | 0.17 | 30.9 | 2.9 | Z30,9R2,9 | 0.16 | 30.9 | 2.9 | Z30,9R2,9 | 0.15 | 30.9 | 2.9 | Z30,9R2,9 | 0.14
31 | 2.9 | Z31,0R2,9 | 0.17 | 31 | 2.9 | Z31,0R2,9 | 0.16 | 31 | 2.9 | Z31,0R2,9 | 0.15 | 31 | 2.9 | Z31,0R2,9 | 0.14
31.1 | 2.9 | Z31,1R2,9 | 0.17 | 31.1 | 2.9 | Z31,1R2,9 | 0.16 | 31.1 | 2.9 | Z31,1R2,9 | 0.15 | 31.1 | 2.9 | Z31,1R2,9 | 0.14
31.2 | 2.9 | Z31,2R2,9 | 0.17 | 31.2 | 2.9 | Z31,2R2,9 | 0.16 | 31.2 | 2.9 | Z31,2R2,9 | 0.15 | 31.2 | 2.9 | Z31,2R2,9 | 0.14
31.3 | 2.9 | Z31,3R2,9 | 0.17 | 31.3 | 2.9 | Z31,3R2,9 | 0.16 | 31.3 | 2.9 | Z31,3R2,9 | 0.15 | 31.3 | 2.9 | Z31,3R2,9 | 0.14
31.4 | 2.9 | Z31,4R2,9 | 0.17 | 31.4 | 2.9 | Z31,4R2,9 | 0.16 | 31.4 | 2.9 | Z31,4R2,9 | 0.15 | 31.4 | 2.9 | Z31,4R2,9 | 0.14
31.5 | 2.9 | Z31,5R2,9 | 0.17 | 31.5 | 2.9 | Z31,5R2,9 | 0.16 | 31.5 | 2.9 | Z31,5R2,9 | 0.15 | 31.5 | 2.9 | Z31,5R2,9 | 0.14
31.6 | 2.9 | Z31,6R2,9 | 0.17 | 31.6 | 2.9 | Z31,6R2,9 | 0.16 | 31.6 | 2.9 | Z31,6R2,9 | 0.15 | 31.6 | 2.9 | Z31,6R2,9 | 0.14
31.7 | 2.9 | Z31,7R2,9 | 0.17 | 31.7 | 2.9 | Z31,7R2,9 | 0.16 | 31.7 | 2.9 | Z31,7R2,9 | 0.15 | 31.7 | 2.9 | Z31,7R2,9 | 0.14
31.8 | 2.9 | Z31,8R2,9 | 0.17 | 31.8 | 2.9 | Z31,8R2,9 | 0.16 | 31.8 | 2.9 | Z31,8R2,9 | 0.15 | 31.8 | 2.9 | Z31,8R2,9 | 0.14
31.9 | 2.9 | Z31,9R2,9 | 0.17 | 31.9 | 2.9 | Z31,9R2,9 | 0.16 | 31.9 | 2.9 | Z31,9R2,9 | 0.15 | 31.9 | 2.9 | Z31,9R2,9 | 0.14
32 | 2.9 | Z32,0R2,9 | 0.17 | 32 | 2.9 | Z32,0R2,9 | 0.16 | 32 | 2.9 | Z32,0R2,9 | 0.15 | 32 | 2.9 | Z32,0R2,9 | 0.14
32.1 | 2.9 | Z32,1R2,9 | 0.17 | 32.1 | 2.9 | Z32,1R2,9 | 0.16 | 32.1 | 2.9 | Z32,1R2,9 | 0.15 | 32.1 | 2.9 | Z32,1R2,9 | 0.14
32.2 | 2.9 | Z32,2R2,9 | 0.17 | 32.2 | 2.9 | Z32,2R2,9 | 0.16 | 32.2 | 2.9 | Z32,2R2,9 | 0.15 | 32.2 | 2.9 | Z32,2R2,9 | 0.14
32.3 | 2.9 | Z32,3R2,9 | 0.17 | 32.3 | 2.9 | Z32,3R2,9 | 0.16 | 32.3 | 2.9 | Z32,3R2,9 | 0.15 | 32.3 | 2.9 | Z32,3R2,9 | 0.14
32.4 | 2.9 | Z32,4R2,9 | 0.17 | 32.4 | 2.9 | Z32,4R2,9 | 0.16 | 32.4 | 2.9 | Z32,4R2,9 | 0.15 | 32.4 | 2.9 | Z32,4R2,9 | 0.14
32.5 | 2.9 | Z32,5R2,9 | 0.17 | 32.5 | 2.9 | Z32,5R2,9 | 0.16 | 32.5 | 2.9 | Z32,5R2,9 | 0.15 | 32.5 | 2.9 | Z32,5R2,9 | 0.14
32.6 | 2.9 | Z32,6R2,9 | 0.17 | 32.6 | 2.9 | Z32,6R2,9 | 0.16 | 32.6 | 2.9 | Z32,6R2,9 | 0.15 | 32.6 | 2.9 | Z32,6R2,9 | 0.14
32.7 | 2.9 | Z32,7R2,9 | 0.17 | 32.7 | 2.9 | Z32,7R2,9 | 0.16 | 32.7 | 2.9 | Z32,7R2,9 | 0.15 | 32.7 | 2.9 | Z32,7R2,9 | 0.14
32.8 | 2.9 | Z32,8R2,9 | 0.17 | 32.8 | 2.9 | Z32,8R2,9 | 0.16 | 32.8 | 2.9 | Z32,8R2,9 | 0.15 | 32.8 | 2.9 | Z32,8R2,9 | 0.14
32.9 | 2.9 | Z32,9R2,9 | 0.17 | 32.9 | 2.9 | Z32,9R2,9 | 0.16 | 32.9 | 2.9 | Z32,9R2,9 | 0.15 | 32.9 | 2.9 | Z32,9R2,9 | 0.14
33 | 2.9 | Z33,0R2,9 | 0.17 | 33 | 2.9 | Z33,0R2,9 | 0.16 | 33 | 2.9 | Z33,0R2,9 | 0.15 | 33 | 2.9 | Z33,0R2,9 | 0.14
33.1 | 2.9 | Z33,1R2,9 | 0.17 | 33.1 | 2.9 | Z33,1R2,9 | 0.16 | 33.1 | 2.9 | Z33,1R2,9 | 0.15 | 33.1 | 2.9 | Z33,1R2,9 | 0.14
33.2 | 2.9 | Z33,2R2,9 | 0.17 | 33.2 | 2.9 | Z33,2R2,9 | 0.16 | 33.2 | 2.9 | Z33,2R2,9 | 0.15 | 33.2 | 2.9 | Z33,2R2,9 | 0.14
33.3 | 2.9 | Z33,3R2,9 | 0.17 | 33.3 | 2.9 | Z33,3R2,9 | 0.16 | 33.3 | 2.9 | Z33,3R2,9 | 0.15 | 33.3 | 2.9 | Z33,3R2,9 | 0.14
33.4 | 2.9 | Z33,4R2,9 | 0.17 | 33.4 | 2.9 | Z33,4R2,9 | 0.16 | 33.4 | 2.9 | Z33,4R2,9 | 0.15 | 33.4 | 2.9 | Z33,4R2,9 | 0.14
33.5 | 2.9 | Z33,5R2,9 | 0.17 | 33.5 | 2.9 | Z33,5R2,9 | 0.16 | 33.5 | 2.9 | Z33,5R2,9 | 0.15 | 33.5 | 2.9 | Z33,5R2,9 | 0.14
33.6 | 2.9 | Z33,6R2,9 | 0.17 | 33.6 | 2.9 | Z33,6R2,9 | 0.16 | 33.6 | 2.9 | Z33,6R2,9 | 0.15 | 33.6 | 2.9 | Z33,6R2,9 | 0.14
33.7 | 2.9 | Z33,7R2,9 | 0.17 | 33.7 | 2.9 | Z33,7R2,9 | 0.16 | 33.7 | 2.9 | Z33,7R2,9 | 0.15 | 33.7 | 2.9 | Z33,7R2,9 | 0.14
33.8 | 2.9 | Z33,8R2,9 | 0.17 | 33.8 | 2.9 | Z33,8R2,9 | 0.16 | 33.8 | 2.9 | Z33,8R2,9 | 0.15 | 33.8 | 2.9 | Z33,8R2,9 | 0.14
33.9 | 2.9 | Z33,9R2,9 | 0.17 | 33.9 | 2.9 | Z33,9R2,9 | 0.16 | 33.9 | 2.9 | Z33,9R2,9 | 0.15 | 33.9 | 2.9 | Z33,9R2,9 | 0.14
34 | 2.9 | Z34,0R2,9 | 0.17 | 34 | 2.9 | Z34,0R2,9 | 0.16 | 34 | 2.9 | Z34,0R2,9 | 0.15 | 34 | 2.9 | Z34,0R2,9 | 0.14
34.1 | 2.9 | Z34,1R2,9 | 0.17 | 34.1 | 2.9 | Z34,1R2,9 | 0.16 | 34.1 | 2.9 | Z34,1R2,9 | 0.15 | 34.1 | 2.9 | Z34,1R2,9 | 0.14
34.2 | 2.9 | Z34,2R2,9 | 0.17 | 34.2 | 2.9 | Z34,2R2,9 | 0.16 | 34.2 | 2.9 | Z34,2R2,9 | 0.15 | 34.2 | 2.9 | Z34,2R2,9 | 0.14
34.3 | 2.9 | Z34,3R2,9 | 0.17 | 34.3 | 2.9 | Z34,3R2,9 | 0.16 | 34.3 | 2.9 | Z34,3R2,9 | 0.15 | 34.3 | 2.9 | Z34,3R2,9 | 0.14
34.4 | 2.9 | Z34,4R2,9 | 0.17 | 34.4 | 2.9 | Z34,4R2,9 | 0.16 | 34.4 | 2.9 | Z34,4R2,9 | 0.15 | 34.4 | 2.9 | Z34,4R2,9 | 0.14
34.5 | 2.9 | Z34,5R2,9 | 0.17 | 34.5 | 2.9 | Z34,5R2,9 | 0.16 | 34.5 | 2.9 | Z34,5R2,9 | 0.15 | 34.5 | 2.9 | Z34,5R2,9 | 0.14
34.6 | 2.9 | Z34,6R2,9 | 0.17 | 34.6 | 2.9 | Z34,6R2,9 | 0.16 | 34.6 | 2.9 | Z34,6R2,9 | 0.15 | 34.6 | 2.9 | Z34,6R2,9 | 0.14
34.7 | 2.9 | Z34,7R2,9 | 0.17 | 34.7 | 2.9 | Z34,7R2,9 | 0.16 | 34.7 | 2.9 | Z34,7R2,9 | 0.15 | 34.7 | 2.9 | Z34,7R2,9 | 0.14
34.8 | 2.9 | Z34,8R2,9 | 0.17 | 34.8 | 2.9 | Z34,8R2,9 | 0.16 | 34.8 | 2.9 | Z34,8R2,9 | 0.15 | 34.8 | 2.9 | Z34,8R2,9 | 0.14
34.9 | 2.9 | Z34,9R2,9 | 0.17 | 34.9 | 2.9 | Z34,9R2,9 | 0.16 | 34.9 | 2.9 | Z34,9R2,9 | 0.15 | 34.9 | 2.9 | Z34,9R2,9 | 0.14
35 | 2.9 | Z35,0R2,9 | 0.17 | 35 | 2.9 | Z35,0R2,9 | 0.16 | 35 | 2.9 | Z35,0R2,9 | 0.15 | 35 | 2.9 | Z35,0R2,9 | 0.14
35.1 | 2.9 | Z35,1R2,9 | 0.17 | 35.1 | 2.9 | Z35,1R2,9 | 0.16 | 35.1 | 2.9 | Z35,1R2,9 | 0.15 | 35.1 | 2.9 | Z35,1R2,9 | 0.14
35.2 | 2.9 | Z35,2R2,9 | 0.17 | 35.2 | 2.9 | Z35,2R2,9 | 0.16 | 35.2 | 2.9 | Z35,2R2,9 | 0.15 | 35.2 | 2.9 | Z35,2R2,9 | 0.14
35.3 | 2.9 | Z35,3R2,9 | 0.17 | 35.3 | 2.9 | Z35,3R2,9 | 0.16 | 35.3 | 2.9 | Z35,3R2,9 | 0.15 | 35.3 | 2.9 | Z35,3R2,9 | 0.14
35.4 | 2.9 | Z35,4R2,9 | 0.17 | 35.4 | 2.9 | Z35,4R2,9 | 0.16 | 35.4 | 2.9 | Z35,4R2,9 | 0.15 | 35.4 | 2.9 | Z35,4R2,9 | 0.14
35.5 | 2.9 | Z35,5R2,9 | 0.17 | 35.5 | 2.9 | Z35,5R2,9 | 0.16 | 35.5 | 2.9 | Z35,5R2,9 | 0.15 | 35.5 | 2.9 | Z35,5R2,9 | 0.14
35.6 | 2.9 | Z35,6R2,9 | 0.17 | 35.6 | 2.9 | Z35,6R2,9 | 0.16 | 35.6 | 2.9 | Z35,6R2,9 | 0.15 | 35.6 | 2.9 | Z35,6R2,9 | 0.14
35.7 | 2.9 | Z35,7R2,9 | 0.17 | 35.7 | 2.9 | Z35,7R2,9 | 0.16 | 35.7 | 2.9 | Z35,7R2,9 | 0.15 | 35.7 | 2.9 | Z35,7R2,9 | 0.14
35.8 | 2.9 | Z35,8R2,9 | 0.17 | 35.8 | 2.9 | Z35,8R2,9 | 0.16 | 35.8 | 2.9 | Z35,8R2,9 | 0.15 | 35.8 | 2.9 | Z35,8R2,9 | 0.14
35.9 | 2.9 | Z35,9R2,9 | 0.17 | 35.9 | 2.9 | Z35,9R2,9 | 0.16 | 35.9 | 2.9 | Z35,9R2,9 | 0.15 | 35.9 | 2.9 | Z35,9R2,9 | 0.14
36 | 2.9 | Z36,0R2,9 | 0.17 | 36 | 2.9 | Z36,0R2,9 | 0.16 | 36 | 2.9 | Z36,0R2,9 | 0.15 | 36 | 2.9 | Z36,0R2,9 | 0.14
36.1 | 2.9 | Z36,1R2,9 | 0.17 | 36.1 | 2.9 | Z36,1R2,9 | 0.16 | 36.1 | 2.9 | Z36,1R2,9 | 0.15 | 36.1 | 2.9 | Z36,1R2,9 | 0.14
36.2 | 2.9 | Z36,2R2,9 | 0.17 | 36.2 | 2.9 | Z36,2R2,9 | 0.16 | 36.2 | 2.9 | Z36,2R2,9 | 0.15 | 36.2 | 2.9 | Z36,2R2,9 | 0.14
36.3 | 2.9 | Z36,3R2,9 | 0.17 | 36.3 | 2.9 | Z36,3R2,9 | 0.16 | 36.3 | 2.9 | Z36,3R2,9 | 0.15 | 36.3 | 2.9 | Z36,3R2,9 | 0.14
36.4 | 2.9 | Z36,4R2,9 | 0.17 | 36.4 | 2.9 | Z36,4R2,9 | 0.16 | 36.4 | 2.9 | Z36,4R2,9 | 0.15 | 36.4 | 2.9 | Z36,4R2,9 | 0.14
36.5 | 2.9 | Z36,5R2,9 | 0.17 | 36.5 | 2.9 | Z36,5R2,9 | 0.16 | 36.5 | 2.9 | Z36,5R2,9 | 0.15 | 36.5 | 2.9 | Z36,5R2,9 | 0.14
36.6 | 2.9 | Z36,6R2,9 | 0.17 | 36.6 | 2.9 | Z36,6R2,9 | 0.16 | 36.6 | 2.9 | Z36,6R2,9 | 0.15 | 36.6 | 2.9 | Z36,6R2,9 | 0.14
36.7 | 2.9 | Z36,7R2,9 | 0.17 | 36.7 | 2.9 | Z36,7R2,9 | 0.16 | 36.7 | 2.9 | Z36,7R2,9 | 0.15 | 36.7 | 2.9 | Z36,7R2,9 | 0.14
36.8 | 2.9 | Z36,8R2,9 | 0.17 | 36.8 | 2.9 | Z36,8R2,9 | 0.16 | 36.8 | 2.9 | Z36,8R2,9 | 0.15 | 36.8 | 2.9 | Z36,8R2,9 | 0.14
36.9 | 2.9 | Z36,9R2,9 | 0.17 | 36.9 | 2.9 | Z36,9R2,9 | 0.16 | 36.9 | 2.9 | Z36,9R2,9 | 0.15 | 36.9 | 2.9 | Z36,9R2,9 | 0.14
37 | 2.9 | Z37,0R2,9 | 0.17 | 37 | 2.9 | Z37,0R2,9 | 0.16 | 37 | 2.9 | Z37,0R2,9 | 0.15 | 37 | 2.9 | Z37,0R2,9 | 0.14
37.1 | 2.9 | Z37,1R2,9 | 0.17 | 37.1 | 2.9 | Z37,1R2,9 | 0.16 | 37.1 | 2.9 | Z37,1R2,9 | 0.15 | 37.1 | 2.9 | Z37,1R2,9 | 0.14
37.2 | 2.9 | Z37,2R2,9 | 0.17 | 37.2 | 2.9 | Z37,2R2,9 | 0.16 | 37.2 | 2.9 | Z37,2R2,9 | 0.15 | 37.2 | 2.9 | Z37,2R2,9 | 0.14
37.3 | 2.9 | Z37,3R2,9 | 0.17 | 37.3 | 2.9 | Z37,3R2,9 | 0.16 | 37.3 | 2.9 | Z37,3R2,9 | 0.15 | 37.3 | 2.9 | Z37,3R2,9 | 0.14
37.4 | 2.9 | Z37,4R2,9 | 0.17 | 37.4 | 2.9 | Z37,4R2,9 | 0.16 | 37.4 | 2.9 | Z37,4R2,9 | 0.15 | 37.4 | 2.9 | Z37,4R2,9 | 0.14
37.5 | 2.9 | Z37,5R2,9 | 0.17 | 37.5 | 2.9 | Z37,5R2,9 | 0.16 | 37.5 | 2.9 | Z37,5R2,9 | 0.15 | 37.5 | 2.9 | Z37,5R2,9 | 0.14
37.6 | 2.9 | Z37,6R2,9 | 0.17 | 37.6 | 2.9 | Z37,6R2,9 | 0.16 | 37.6 | 2.9 | Z37,6R2,9 | 0.15 | 37.6 | 2.9 | Z37,6R2,9 | 0.14
37.7 | 2.9 | Z37,7R2,9 | 0.17 | 37.7 | 2.9 | Z37,7R2,9 | 0.16 | 37.7 | 2.9 | Z37,7R2,9 | 0.15 | 37.7 | 2.9 | Z37,7R2,9 | 0.14
37.8 | 2.9 | Z37,8R2,9 | 0.17 | 37.8 | 2.9 | Z37,8R2,9 | 0.16 | 37.8 | 2.9 | Z37,8R2,9 | 0.15 | 37.8 | 2.9 | Z37,8R2,9 | 0.14
37.9 | 2.9 | Z37,9R2,9 | 0.17 | 37.9 | 2.9 | Z37,9R2,9 | 0.16 | 37.9 | 2.9 | Z37,9R2,9 | 0.15 | 37.9 | 2.9 | Z37,9R2,9 | 0.14
38 | 2.9 | Z38,0R2,9 | 0.17 | 38 | 2.9 | Z38,0R2,9 | 0.16 | 38 | 2.9 | Z38,0R2,9 | 0.15 | 38 | 2.9 | Z38,0R2,9 | 0.14
38.1 | 2.9 | Z38,1R2,9 | 0.17 | 38.1 | 2.9 | Z38,1R2,9 | 0.16 | 38.1 | 2.9 | Z38,1R2,9 | 0.15 | 38.1 | 2.9 | Z38,1R2,9 | 0.14
38.2 | 2.9 | Z38,2R2,9 | 0.17 | 38.2 | 2.9 | Z38,2R2,9 | 0.16 | 38.2 | 2.9 | Z38,2R2,9 | 0.15 | 38.2 | 2.9 | Z38,2R2,9 | 0.14
38.3 | 2.9 | Z38,3R2,9 | 0.17 | 38.3 | 2.9 | Z38,3R2,9 | 0.16 | 38.3 | 2.9 | Z38,3R2,9 | 0.15 | 38.3 | 2.9 | Z38,3R2,9 | 0.14
38.4 | 2.9 | Z38,4R2,9 | 0.17 | 38.4 | 2.9 | Z38,4R2,9 | 0.16 | 38.4 | 2.9 | Z38,4R2,9 | 0.15 | 38.4 | 2.9 | Z38,4R2,9 | 0.14
38.5 | 2.9 | Z38,5R2,9 | 0.17 | 38.5 | 2.9 | Z38,5R2,9 | 0.16 | 38.5 | 2.9 | Z38,5R2,9 | 0.15 | 38.5 | 2.9 | Z38,5R2,9 | 0.14
38.6 | 2.9 | Z38,6R2,9 | 0.17 | 38.6 | 2.9 | Z38,6R2,9 | 0.16 | 38.6 | 2.9 | Z38,6R2,9 | 0.15 | 38.6 | 2.9 | Z38,6R2,9 | 0.14
38.7 | 2.9 | Z38,7R2,9 | 0.17 | 38.7 | 2.9 | Z38,7R2,9 | 0.16 | 38.7 | 2.9 | Z38,7R2,9 | 0.15 | 38.7 | 2.9 | Z38,7R2,9 | 0.14
38.8 | 2.9 | Z38,8R2,9 | 0.17 | 38.8 | 2.9 | Z38,8R2,9 | 0.16 | 38.8 | 2.9 | Z38,8R2,9 | 0.15 | 38.8 | 2.9 | Z38,8R2,9 | 0.14
38.9 | 2.9 | Z38,9R2,9 | 0.17 | 38.9 | 2.9 | Z38,9R2,9 | 0.16 | 38.9 | 2.9 | Z38,9R2,9 | 0.15 | 38.9 | 2.9 | Z38,9R2,9 | 0.14
39 | 2.9 | Z39,0R2,9 | 0.17 | 39 | 2.9 | Z39,0R2,9 | 0.16 | 39 | 2.9 | Z39,0R2,9 | 0.15 | 39 | 2.9 | Z39,0R2,9 | 0.14
39.1 | 2.9 | Z39,1R2,9 | 0.17 | 39.1 | 2.9 | Z39,1R2,9 | 0.16 | 39.1 | 2.9 | Z39,1R2,9 | 0.15 | 39.1 | 2.9 | Z39,1R2,9 | 0.14
39.2 | 2.9 | Z39,2R2,9 | 0.17 | 39.2 | 2.9 | Z39,2R2,9 | 0.16 | 39.2 | 2.9 | Z39,2R2,9 | 0.15 | 39.2 | 2.9 | Z39,2R2,9 | 0.14
39.3 | 2.9 | Z39,3R2,9 | 0.17 | 39.3 | 2.9 | Z39,3R2,9 | 0.16 | 39.3 | 2.9 | Z39,3R2,9 | 0.15 | 39.3 | 2.9 | Z39,3R2,9 | 0.14
39.4 | 2.9 | Z39,4R2,9 | 0.17 | 39.4 | 2.9 | Z39,4R2,9 | 0.16 | 39.4 | 2.9 | Z39,4R2,9 | 0.15 | 39.4 | 2.9 | Z39,4R2,9 | 0.14
39.5 | 2.9 | Z39,5R2,9 | 0.17 | 39.5 | 2.9 | Z39,5R2,9 | 0.16 | 39.5 | 2.9 | Z39,5R2,9 | 0.15 | 39.5 | 2.9 | Z39,5R2,9 | 0.14
39.6 | 2.9 | Z39,6R2,9 | 0.17 | 39.6 | 2.9 | Z39,6R2,9 | 0.16 | 39.6 | 2.9 | Z39,6R2,9 | 0.15 | 39.6 | 2.9 | Z39,6R2,9 | 0.14
39.7 | 2.9 | Z39,7R2,9 | 0.17 | 39.7 | 2.9 | Z39,7R2,9 | 0.16 | 39.7 | 2.9 | Z39,7R2,9 | 0.15 | 39.7 | 2.9 | Z39,7R2,9 | 0.14
39.8 | 2.9 | Z39,8R2,9 | 0.17 | 39.8 | 2.9 | Z39,8R2,9 | 0.16 | 39.8 | 2.9 | Z39,8R2,9 | 0.15 | 39.8 | 2.9 | Z39,8R2,9 | 0.14
39.9 | 2.9 | Z39,9R2,9 | 0.17 | 39.9 | 2.9 | Z39,9R2,9 | 0.16 | 39.9 | 2.9 | Z39,9R2,9 | 0.15 | 39.9 | 2.9 | Z39,9R2,9 | 0.14
40 | 2.9 | Z40,0R2,9 | 0.17 | 40 | 2.9 | Z40,0R2,9 | 0.16 | 40 | 2.9 | Z40,0R2,9 | 0.15 | 40 | 2.9 | Z40,0R2,9 | 0.14
40.1 | 2.9 | Z40,1R2,9 | 0.17 | 40.1 | 2.9 | Z40,1R2,9 | 0.16 | 40.1 | 2.9 | Z40,1R2,9 | 0.15 | 40.1 | 2.9 | Z40,1R2,9 | 0.14
40.2 | 2.9 | Z40,2R2,9 | 0.17 | 40.2 | 2.9 | Z40,2R2,9 | 0.16 | 40.2 | 2.9 | Z40,2R2,9 | 0.15 | 40.2 | 2.9 | Z40,2R2,9 | 0.14
40.3 | 2.9 | Z40,3R2,9 | 0.17 | 40.3 | 2.9 | Z40,3R2,9 | 0.16 | 40.3 | 2.9 | Z40,3R2,9 | 0.15 | 40.3 | 2.9 | Z40,3R2,9 | 0.14
40.4 | 2.9 | Z40,4R2,9 | 0.17 | 40.4 | 2.9 | Z40,4R2,9 | 0.16 | 40.4 | 2.9 | Z40,4R2,9 | 0.15 | 40.4 | 2.9 | Z40,4R2,9 | 0.14
40.5 | 2.9 | Z40,5R2,9 | 0.17 | 40.5 | 2.9 | Z40,5R2,9 | 0.16 | 40.5 | 2.9 | Z40,5R2,9 | 0.15 | 40.5 | 2.9 | Z40,5R2,9 | 0.14
40.6 | 2.9 | Z40,6R2,9 | 0.17 | 40.6 | 2.9 | Z40,6R2,9 | 0.16 | 40.6 | 2.9 | Z40,6R2,9 | 0.15 | 40.6 | 2.9 | Z40,6R2,9 | 0.14
40.7 | 2.9 | Z40,7R2,9 | 0.17 | 40.7 | 2.9 | Z40,7R2,9 | 0.16 | 40.7 | 2.9 | Z40,7R2,9 | 0.15 | 40.7 | 2.9 | Z40,7R2,9 | 0.14
40.8 | 2.9 | Z40,8R2,9 | 0.17 | 40.8 | 2.9 | Z40,8R2,9 | 0.16 | 40.8 | 2.9 | Z40,8R2,9 | 0.15 | 40.8 | 2.9 | Z40,8R2,9 | 0.14
40.9 | 2.9 | Z40,9R2,9 | 0.17 | 40.9 | 2.9 | Z40,9R2,9 | 0.16 | 40.9 | 2.9 | Z40,9R2,9 | 0.15 | 40.9 | 2.9 | Z40,9R2,9 | 0.14
41 | 2.9 | Z41,0R2,9 | 0.17 | 41 | 2.9 | Z41,0R2,9 | 0.16 | 41 | 2.9 | Z41,0R2,9 | 0.15 | 41 | 2.9 | Z41,0R2,9 | 0.14
41.1 | 2.9 | Z41,1R2,9 | 0.17 | 41.1 | 2.9 | Z41,1R2,9 | 0.16 | 41.1 | 2.9 | Z41,1R2,9 | 0.15 | 41.1 | 2.9 | Z41,1R2,9 | 0.14
41.2 | 2.9 | Z41,2R2,9 | 0.17 | 41.2 | 2.9 | Z41,2R2,9 | 0.16 | 41.2 | 2.9 | Z41,2R2,9 | 0.15 | 41.2 | 2.9 | Z41,2R2,9 | 0.14
41.3 | 2.9 | Z41,3R2,9 | 0.17 | 41.3 | 2.9 | Z41,3R2,9 | 0.16 | 41.3 | 2.9 | Z41,3R2,9 | 0.15 | 41.3 | 2.9 | Z41,3R2,9 | 0.14
41.4 | 2.9 | Z41,4R2,9 | 0.17 | 41.4 | 2.9 | Z41,4R2,9 | 0.16 | 41.4 | 2.9 | Z41,4R2,9 | 0.15 | 41.4 | 2.9 | Z41,4R2,9 | 0.14
41.5 | 2.9 | Z41,5R2,9 | 0.17 | 41.5 | 2.9 | Z41,5R2,9 | 0.16 | 41.5 | 2.9 | Z41,5R2,9 | 0.15 | 41.5 | 2.9 | Z41,5R2,9 | 0.14
41.6 | 2.9 | Z41,6R2,9 | 0.17 | 41.6 | 2.9 | Z41,6R2,9 | 0.16 | 41.6 | 2.9 | Z41,6R2,9 | 0.15 | 41.6 | 2.9 | Z41,6R2,9 | 0.14
41.7 | 2.9 | Z41,7R2,9 | 0.17 | 41.7 | 2.9 | Z41,7R2,9 | 0.16 | 41.7 | 2.9 | Z41,7R2,9 | 0.15 | 41.7 | 2.9 | Z41,7R2,9 | 0.14
41.8 | 2.9 | Z41,8R2,9 | 0.17 | 41.8 | 2.9 | Z41,8R2,9 | 0.16 | 41.8 | 2.9 | Z41,8R2,9 | 0.15 | 41.8 | 2.9 | Z41,8R2,9 | 0.14
41.9 | 2.9 | Z41,9R2,9 | 0.17 | 41.9 | 2.9 | Z41,9R2,9 | 0.16 | 41.9 | 2.9 | Z41,9R2,9 | 0.15 | 41.9 | 2.9 | Z41,9R2,9 | 0.14
42 | 2.9 | Z42,0R2,9 | 0.17 | 42 | 2.9 | Z42,0R2,9 | 0.16 | 42 | 2.9 | Z42,0R2,9 | 0.15 | 42 | 2.9 | Z42,0R2,9 | 0.14
42.1 | 2.9 | Z42,1R2,9 | 0.17 | 42.1 | 2.9 | Z42,1R2,9 | 0.16 | 42.1 | 2.9 | Z42,1R2,9 | 0.15 | 42.1 | 2.9 | Z42,1R2,9 | 0.14
42.2 | 2.9 | Z42,2R2,9 | 0.17 | 42.2 | 2.9 | Z42,2R2,9 | 0.16 | 42.2 | 2.9 | Z42,2R2,9 | 0.15 | 42.2 | 2.9 | Z42,2R2,9 | 0.14
42.3 | 2.9 | Z42,3R2,9 | 0.17 | 42.3 | 2.9 | Z42,3R2,9 | 0.16 | 42.3 | 2.9 | Z42,3R2,9 | 0.15 | 42.3 | 2.9 | Z42,3R2,9 | 0.14
42.4 | 2.9 | Z42,4R2,9 | 0.17 | 42.4 | 2.9 | Z42,4R2,9 | 0.16 | 42.4 | 2.9 | Z42,4R2,9 | 0.15 | 42.4 | 2.9 | Z42,4R2,9 | 0.14
42.5 | 2.9 | Z42,5R2,9 | 0.17 | 42.5 | 2.9 | Z42,5R2,9 | 0.16 | 42.5 | 2.9 | Z42,5R2,9 | 0.15 | 42.5 | 2.9 | Z42,5R2,9 | 0.14
42.6 | 2.9 | Z42,6R2,9 | 0.17 | 42.6 | 2.9 | Z42,6R2,9 | 0.16 | 42.6 | 2.9 | Z42,6R2,9 | 0.15 | 42.6 | 2.9 | Z42,6R2,9 | 0.14
42.7 | 2.9 | Z42,7R2,9 | 0.17 | 42.7 | 2.9 | Z42,7R2,9 | 0.16 | 42.7 | 2.9 | Z42,7R2,9 | 0.15 | 42.7 | 2.9 | Z42,7R2,9 | 0.14
42.8 | 2.9 | Z42,8R2,9 | 0.17 | 42.8 | 2.9 | Z42,8R2,9 | 0.16 | 42.8 | 2.9 | Z42,8R2,9 | 0.15 | 42.8 | 2.9 | Z42,8R2,9 | 0.14
42.9 | 2.9 | Z42,9R2,9 | 0.17 | 42.9 | 2.9 | Z42,9R2,9 | 0.16 | 42.9 | 2.9 | Z42,9R2,9 | 0.15 | 42.9 | 2.9 | Z42,9R2,9 | 0.14
43 | 2.9 | Z43,0R2,9 | 0.17 | 43 | 2.9 | Z43,0R2,9 | 0.16 | 43 | 2.9 | Z43,0R2,9 | 0.15 | 43 | 2.9 | Z43,0R2,9 | 0.14
43.1 | 2.9 | Z43,1R2,9 | 0.17 | 43.1 | 2.9 | Z43,1R2,9 | 0.16 | 43.1 | 2.9 | Z43,1R2,9 | 0.15 | 43.1 | 2.9 | Z43,1R2,9 | 0.14
43.2 | 2.9 | Z43,2R2,9 | 0.17 | 43.2 | 2.9 | Z43,2R2,9 | 0.16 | 43.2 | 2.9 | Z43,2R2,9 | 0.15 | 43.2 | 2.9 | Z43,2R2,9 | 0.14
43.3 | 2.9 | Z43,3R2,9 | 0.17 | 43.3 | 2.9 | Z43,3R2,9 | 0.16 | 43.3 | 2.9 | Z43,3R2,9 | 0.15 | 43.3 | 2.9 | Z43,3R2,9 | 0.14
43.4 | 2.9 | Z43,4R2,9 | 0.17 | 43.4 | 2.9 | Z43,4R2,9 | 0.16 | 43.4 | 2.9 | Z43,4R2,9 | 0.15 | 43.4 | 2.9 | Z43,4R2,9 | 0.14
43.5 | 2.9 | Z43,5R2,9 | 0.17 | 43.5 | 2.9 | Z43,5R2,9 | 0.16 | 43.5 | 2.9 | Z43,5R2,9 | 0.15 | 43.5 | 2.9 | Z43,5R2,9 | 0.14
43.6 | 2.9 | Z43,6R2,9 | 0.17 | 43.6 | 2.9 | Z43,6R2,9 | 0.16 | 43.6 | 2.9 | Z43,6R2,9 | 0.15 | 43.6 | 2.9 | Z43,6R2,9 | 0.14
43.7 | 2.9 | Z43,7R2,9 | 0.17 | 43.7 | 2.9 | Z43,7R2,9 | 0.16 | 43.7 | 2.9 | Z43,7R2,9 | 0.15 | 43.7 | 2.9 | Z43,7R2,9 | 0.14
43.8 | 2.9 | Z43,8R2,9 | 0.17 | 43.8 | 2.9 | Z43,8R2,9 | 0.16 | 43.8 | 2.9 | Z43,8R2,9 | 0.15 | 43.8 | 2.9 | Z43,8R2,9 | 0.14
43.9 | 2.9 | Z43,9R2,9 | 0.17 | 43.9 | 2.9 | Z43,9R2,9 | 0.16 | 43.9 | 2.9 | Z43,9R2,9 | 0.15 | 43.9 | 2.9 | Z43,9R2,9 | 0.14
44 | 2.9 | Z44,0R2,9 | 0.17 | 44 | 2.9 | Z44,0R2,9 | 0.16 | 44 | 2.9 | Z44,0R2,9 | 0.15 | 44 | 2.9 | Z44,0R2,9 | 0.14
44.1 | 2.9 | Z44,1R2,9 | 0.17 | 44.1 | 2.9 | Z44,1R2,9 | 0.16 | 44.1 | 2.9 | Z44,1R2,9 | 0.15 | 44.1 | 2.9 | Z44,1R2,9 | 0.14
44.2 | 2.9 | Z44,2R2,9 | 0.17 | 44.2 | 2.9 | Z44,2R2,9 | 0.16 | 44.2 | 2.9 | Z44,2R2,9 | 0.15 | 44.2 | 2.9 | Z44,2R2,9 | 0.14
44.3 | 2.9 | Z44,3R2,9 | 0.17 | 44.3 | 2.9 | Z44,3R2,9 | 0.16 | 44.3 | 2.9 | Z44,3R2,9 | 0.15 | 44.3 | 2.9 | Z44,3R2,9 | 0.14
44.4 | 2.9 | Z44,4R2,9 | 0.17 | 44.4 | 2.9 | Z44,4R2,9 | 0.16 | 44.4 | 2.9 | Z44,4R2,9 | 0.15 | 44.4 | 2.9 | Z44,4R2,9 | 0.14
44.5 | 2.9 | Z44,5R2,9 | 0.17 | 44.5 | 2.9 | Z44,5R2,9 | 0.16 | 44.5 | 2.9 | Z44,5R2,9 | 0.15 | 44.5 | 2.9 | Z44,5R2,9 | 0.14
44.6 | 2.9 | Z44,6R2,9 | 0.17 | 44.6 | 2.9 | Z44,6R2,9 | 0.16 | 44.6 | 2.9 | Z44,6R2,9 | 0.15 | 44.6 | 2.9 | Z44,6R2,9 | 0.14
44.7 | 2.9 | Z44,7R2,9 | 0.17 | 44.7 | 2.9 | Z44,7R2,9 | 0.16 | 44.7 | 2.9 | Z44,7R2,9 | 0.15 | 44.7 | 2.9 | Z44,7R2,9 | 0.14
44.8 | 2.9 | Z44,8R2,9 | 0.17 | 44.8 | 2.9 | Z44,8R2,9 | 0.16 | 44.8 | 2.9 | Z44,8R2,9 | 0.15 | 44.8 | 2.9 | Z44,8R2,9 | 0.14
44.9 | 2.9 | Z44,9R2,9 | 0.17 | 44.9 | 2.9 | Z44,9R2,9 | 0.16 | 44.9 | 2.9 | Z44,9R2,9 | 0.15 | 44.9 | 2.9 | Z44,9R2,9 | 0.14
45 | 2.9 | Z45,0R2,9 | 0.17 | 45 | 2.9 | Z45,0R2,9 | 0.16 | 45 | 2.9 | Z45,0R2,9 | 0.15 | 45 | 2.9 | Z45,0R2,9 | 0.14
45.1 | 2.9 | Z45,1R2,9 | 0.17 | 45.1 | 2.9 | Z45,1R2,9 | 0.16 | 45.1 | 2.9 | Z45,1R2,9 | 0.15 | 45.1 | 2.9 | Z45,1R2,9 | 0.14
45.2 | 2.9 | Z45,2R2,9 | 0.17 | 45.2 | 2.9 | Z45,2R2,9 | 0.16 | 45.2 | 2.9 | Z45,2R2,9 | 0.15 | 45.2 | 2.9 | Z45,2R2,9 | 0.14
45.3 | 2.9 | Z45,3R2,9 | 0.17 | 45.3 | 2.9 | Z45,3R2,9 | 0.16 | 45.3 | 2.9 | Z45,3R2,9 | 0.15 | 45.3 | 2.9 | Z45,3R2,9 | 0.14
45.4 | 2.9 | Z45,4R2,9 | 0.17 | 45.4 | 2.9 | Z45,4R2,9 | 0.16 | 45.4 | 2.9 | Z45,4R2,9 | 0.15 | 45.4 | 2.9 | Z45,4R2,9 | 0.14
45.5 | 2.9 | Z45,5R2,9 | 0.17 | 45.5 | 2.9 | Z45,5R2,9 | 0.16 | 45.5 | 2.9 | Z45,5R2,9 | 0.15 | 45.5 | 2.9 | Z45,5R2,9 | 0.14
45.6 | 2.9 | Z45,6R2,9 | 0.17 | 45.6 | 2.9 | Z45,6R2,9 | 0.16 | 45.6 | 2.9 | Z45,6R2,9 | 0.15 | 45.6 | 2.9 | Z45,6R2,9 | 0.14
45.7 | 2.9 | Z45,7R2,9 | 0.17 | 45.7 | 2.9 | Z45,7R2,9 | 0.16 | 45.7 | 2.9 | Z45,7R2,9 | 0.15 | 45.7 | 2.9 | Z45,7R2,9 | 0.14
45.8 | 2.9 | Z45,8R2,9 | 0.17 | 45.8 | 2.9 | Z45,8R2,9 | 0.16 | 45.8 | 2.9 | Z45,8R2,9 | 0.15 | 45.8 | 2.9 | Z45,8R2,9 | 0.14
45.9 | 2.9 | Z45,9R2,9 | 0.17 | 45.9 | 2.9 | Z45,9R2,9 | 0.16 | 45.9 | 2.9 | Z45,9R2,9 | 0.15 | 45.9 | 2.9 | Z45,9R2,9 | 0.14
46 | 2.9 | Z46,0R2,9 | 0.17 | 46 | 2.9 | Z46,0R2,9 | 0.16 | 46 | 2.9 | Z46,0R2,9 | 0.15 | 46 | 2.9 | Z46,0R2,9 | 0.14
46.1 | 2.9 | Z46,1R2,9 | 0.17 | 46.1 | 2.9 | Z46,1R2,9 | 0.16 | 46.1 | 2.9 | Z46,1R2,9 | 0.15 | 46.1 | 2.9 | Z46,1R2,9 | 0.14
46.2 | 2.9 | Z46,2R2,9 | 0.17 | 46.2 | 2.9 | Z46,2R2,9 | 0.16 | 46.2 | 2.9 | Z46,2R2,9 | 0.15 | 46.2 | 2.9 | Z46,2R2,9 | 0.14
46.3 | 2.9 | Z46,3R2,9 | 0.17 | 46.3 | 2.9 | Z46,3R2,9 | 0.16 | 46.3 | 2.9 | Z46,3R2,9 | 0.15 | 46.3 | 2.9 | Z46,3R2,9 | 0.14
46.4 | 2.9 | Z46,4R2,9 | 0.17 | 46.4 | 2.9 | Z46,4R2,9 | 0.16 | 46.4 | 2.9 | Z46,4R2,9 | 0.15 | 46.4 | 2.9 | Z46,4R2,9 | 0.14
46.5 | 2.9 | Z46,5R2,9 | 0.17 | 46.5 | 2.9 | Z46,5R2,9 | 0.16 | 46.5 | 2.9 | Z46,5R2,9 | 0.15 | 46.5 | 2.9 | Z46,5R2,9 | 0.14
46.6 | 2.9 | Z46,6R2,9 | 0.17 | 46.6 | 2.9 | Z46,6R2,9 | 0.16 | 46.6 | 2.9 | Z46,6R2,9 | 0.15 | 46.6 | 2.9 | Z46,6R2,9 | 0.14
46.7 | 2.9 | Z46,7R2,9 | 0.17 | 46.7 | 2.9 | Z46,7R2,9 | 0.16 | 46.7 | 2.9 | Z46,7R2,9 | 0.15 | 46.7 | 2.9 | Z46,7R2,9 | 0.14
46.8 | 2.9 | Z46,8R2,9 | 0.17 | 46.8 | 2.9 | Z46,8R2,9 | 0.16 | 46.8 | 2.9 | Z46,8R2,9 | 0.15 | 46.8 | 2.9 | Z46,8R2,9 | 0.14
46.9 | 2.9 | Z46,9R2,9 | 0.17 | 46.9 | 2.9 | Z46,9R2,9 | 0.16 | 46.9 | 2.9 | Z46,9R2,9 | 0.15 | 46.9 | 2.9 | Z46,9R2,9 | 0.14
47 | 2.9 | Z47,0R2,9 | 0.17 | 47 | 2.9 | Z47,0R2,9 | 0.16 | 47 | 2.9 | Z47,0R2,9 | 0.15 | 47 | 2.9 | Z47,0R2,9 | 0.14
47.1 | 2.9 | Z47,1R2,9 | 0.17 | 47.1 | 2.9 | Z47,1R2,9 | 0.16 | 47.1 | 2.9 | Z47,1R2,9 | 0.15 | 47.1 | 2.9 | Z47,1R2,9 | 0.14
47.2 | 2.9 | Z47,2R2,9 | 0.17 | 47.2 | 2.9 | Z47,2R2,9 | 0.16 | 47.2 | 2.9 | Z47,2R2,9 | 0.15 | 47.2 | 2.9 | Z47,2R2,9 | 0.14
47.3 | 2.9 | Z47,3R2,9 | 0.17 | 47.3 | 2.9 | Z47,3R2,9 | 0.16 | 47.3 | 2.9 | Z47,3R2,9 | 0.15 | 47.3 | 2.9 | Z47,3R2,9 | 0.14
47.4 | 2.9 | Z47,4R2,9 | 0.17 | 47.4 | 2.9 | Z47,4R2,9 | 0.16 | 47.4 | 2.9 | Z47,4R2,9 | 0.15 | 47.4 | 2.9 | Z47,4R2,9 | 0.14
47.5 | 2.9 | Z47,5R2,9 | 0.17 | 47.5 | 2.9 | Z47,5R2,9 | 0.16 | 47.5 | 2.9 | Z47,5R2,9 | 0.15 | 47.5 | 2.9 | Z47,5R2,9 | 0.14
47.6 | 2.9 | Z47,6R2,9 | 0.17 | 47.6 | 2.9 | Z47,6R2,9 | 0.16 | 47.6 | 2.9 | Z47,6R2,9 | 0.15 | 47.6 | 2.9 | Z47,6R2,9 | 0.14
47.7 | 2.9 | Z47,7R2,9 | 0.17 | 47.7 | 2.9 | Z47,7R2,9 | 0.16 | 47.7 | 2.9 | Z47,7R2,9 | 0.15 | 47.7 | 2.9 | Z47,7R2,9 | 0.14
47.8 | 2.9 | Z47,8R2,9 | 0.17 | 47.8 | 2.9 | Z47,8R2,9 | 0.16 | 47.8 | 2.9 | Z47,8R2,9 | 0.15 | 47.8 | 2.9 | Z47,8R2,9 | 0.14
47.9 | 2.9 | Z47,9R2,9 | 0.17 | 47.9 | 2.9 | Z47,9R2,9 | 0.16 | 47.9 | 2.9 | Z47,9R2,9 | 0.15 | 47.9 | 2.9 | Z47,9R2,9 | 0.14
48 | 2.9 | Z48,0R2,9 | 0.17 | 48 | 2.9 | Z48,0R2,9 | 0.16 | 48 | 2.9 | Z48,0R2,9 | 0.15 | 48 | 2.9 | Z48,0R2,9 | 0.14
48.1 | 2.9 | Z48,1R2,9 | 0.17 | 48.1 | 2.9 | Z48,1R2,9 | 0.16 | 48.1 | 2.9 | Z48,1R2,9 | 0.15 | 48.1 | 2.9 | Z48,1R2,9 | 0.14
48.2 | 2.9 | Z48,2R2,9 | 0.17 | 48.2 | 2.9 | Z48,2R2,9 | 0.16 | 48.2 | 2.9 | Z48,2R2,9 | 0.15 | 48.2 | 2.9 | Z48,2R2,9 | 0.14
48.3 | 2.9 | Z48,3R2,9 | 0.17 | 48.3 | 2.9 | Z48,3R2,9 | 0.16 | 48.3 | 2.9 | Z48,3R2,9 | 0.15 | 48.3 | 2.9 | Z48,3R2,9 | 0.14
48.4 | 2.9 | Z48,4R2,9 | 0.17 | 48.4 | 2.9 | Z48,4R2,9 | 0.16 | 48.4 | 2.9 | Z48,4R2,9 | 0.15 | 48.4 | 2.9 | Z48,4R2,9 | 0.14
48.5 | 2.9 | Z48,5R2,9 | 0.17 | 48.5 | 2.9 | Z48,5R2,9 | 0.16 | 48.5 | 2.9 | Z48,5R2,9 | 0.15 | 48.5 | 2.9 | Z48,5R2,9 | 0.14
48.6 | 2.9 | Z48,6R2,9 | 0.17 | 48.6 | 2.9 | Z48,6R2,9 | 0.16 | 48.6 | 2.9 | Z48,6R2,9 | 0.15 | 48.6 | 2.9 | Z48,6R2,9 | 0.14
48.7 | 2.9 | Z48,7R2,9 | 0.17 | 48.7 | 2.9 | Z48,7R2,9 | 0.16 | 48.7 | 2.9 | Z48,7R2,9 | 0.15 | 48.7 | 2.9 | Z48,7R2,9 | 0.14
48.8 | 2.9 | Z48,8R2,9 | 0.17 | 48.8 | 2.9 | Z48,8R2,9 | 0.16 | 48.8 | 2.9 | Z48,8R2,9 | 0.15 | 48.8 | 2.9 | Z48,8R2,9 | 0.14
48.9 | 2.9 | Z48,9R2,9 | 0.17 | 48.9 | 2.9 | Z48,9R2,9 | 0.16 | 48.9 | 2.9 | Z48,9R2,9 | 0.15 | 48.9 | 2.9 | Z48,9R2,9 | 0.14
49 | 2.9 | Z49,0R2,9 | 0.17 | 49 | 2.9 | Z49,0R2,9 | 0.16 | 49 | 2.9 | Z49,0R2,9 | 0.15 | 49 | 2.9 | Z49,0R2,9 | 0.14
49.1 | 2.9 | Z49,1R2,9 | 0.17 | 49.1 | 2.9 | Z49,1R2,9 | 0.16 | 49.1 | 2.9 | Z49,1R2,9 | 0.15 | 49.1 | 2.9 | Z49,1R2,9 | 0.14
49.2 | 2.9 | Z49,2R2,9 | 0.17 | 49.2 | 2.9 | Z49,2R2,9 | 0.16 | 49.2 | 2.9 | Z49,2R2,9 | 0.15 | 49.2 | 2.9 | Z49,2R2,9 | 0.14
49.3 | 2.9 | Z49,3R2,9 | 0.17 | 49.3 | 2.9 | Z49,3R2,9 | 0.16 | 49.3 | 2.9 | Z49,3R2,9 | 0.15 | 49.3 | 2.9 | Z49,3R2,9 | 0.14
49.4 | 2.9 | Z49,4R2,9 | 0.17 | 49.4 | 2.9 | Z49,4R2,9 | 0.16 | 49.4 | 2.9 | Z49,4R2,9 | 0.15 | 49.4 | 2.9 | Z49,4R2,9 | 0.14
49.5 | 2.9 | Z49,5R2,9 | 0.17 | 49.5 | 2.9 | Z49,5R2,9 | 0.16 | 49.5 | 2.9 | Z49,5R2,9 | 0.15 | 49.5 | 2.9 | Z49,5R2,9 | 0.14
49.6 | 2.9 | Z49,6R2,9 | 0.17 | 49.6 | 2.9 | Z49,6R2,9 | 0.16 | 49.6 | 2.9 | Z49,6R2,9 | 0.15 | 49.6 | 2.9 | Z49,6R2,9 | 0.14
49.7 | 2.9 | Z49,7R2,9 | 0.17 | 49.7 | 2.9 | Z49,7R2,9 | 0.16 | 49.7 | 2.9 | Z49,7R2,9 | 0.15 | 49.7 | 2.9 | Z49,7R2,9 | 0.14
49.8 | 2.9 | Z49,8R2,9 | 0.17 | 49.8 | 2.9 | Z49,8R2,9 | 0.16 | 49.8 | 2.9 | Z49,8R2,9 | 0.15 | 49.8 | 2.9 | Z49,8R2,9 | 0.14
49.9 | 2.9 | Z49,9R2,9 | 0.17 | 49.9 | 2.9 | Z49,9R2,9 | 0.16 | 49.9 | 2.9 | Z49,9R2,9 | 0.15 | 49.9 | 2.9 | Z49,9R2,9 | 0.14
50 | 2.9 | Z50,0R2,9 | 0.17 | 50 | 2.9 | Z50,0R2,9 | 0.16 | 50 | 2.9 | Z50,0R2,9 | 0.15 | 50 | 2.9 | Z50,0R2,9 | 0.14
50.1 | 2.9 | Z50,1R2,9 | 0.17 | 50.1 | 2.9 | Z50,1R2,9 | 0.16 | 50.1 | 2.9 | Z50,1R2,9 | 0.15 | 50.1 | 2.9 | Z50,1R2,9 | 0.14
50.2 | 2.9 | Z50,2R2,9 | 0.17 | 50.2 | 2.9 | Z50,2R2,9 | 0.16 | 50.2 | 2.9 | Z50,2R2,9 | 0.15 | 50.2 | 2.9 | Z50,2R2,9 | 0.14
50.3 | 2.9 | Z50,3R2,9 | 0.17 | 50.3 | 2.9 | Z50,3R2,9 | 0.16 | 50.3 | 2.9 | Z50,3R2,9 | 0.15 | 50.3 | 2.9 | Z50,3R2,9 | 0.14
50.4 | 2.9 | Z50,4R2,9 | 0.17 | 50.4 | 2.9 | Z50,4R2,9 | 0.16 | 50.4 | 2.9 | Z50,4R2,9 | 0.15 | 50.4 | 2.9 | Z50,4R2,9 | 0.14
50.5 | 2.9 | Z50,5R2,9 | 0.17 | 50.5 | 2.9 | Z50,5R2,9 | 0.16 | 50.5 | 2.9 | Z50,5R2,9 | 0.15 | 50.5 | 2.9 | Z50,5R2,9 | 0.14
50.6 | 2.9 | Z50,6R2,9 | 0.17 | 50.6 | 2.9 | Z50,6R2,9 | 0.16 | 50.6 | 2.9 | Z50,6R2,9 | 0.15 | 50.6 | 2.9 | Z50,6R2,9 | 0.14
50.7 | 2.9 | Z50,7R2,9 | 0.17 | 50.7 | 2.9 | Z50,7R2,9 | 0.16 | 50.7 | 2.9 | Z50,7R2,9 | 0.15 | 50.7 | 2.9 | Z50,7R2,9 | 0.14
50.8 | 2.9 | Z50,8R2,9 | 0.17 | 50.8 | 2.9 | Z50,8R2,9 | 0.16 | 50.8 | 2.9 | Z50,8R2,9 | 0.15 | 50.8 | 2.9 | Z50,8R2,9 | 0.14
50.9 | 2.9 | Z50,9R2,9 | 0.17 | 50.9 | 2.9 | Z50,9R2,9 | 0.16 | 50.9 | 2.9 | Z50,9R2,9 | 0.15 | 50.9 | 2.9 | Z50,9R2,9 | 0.14
51 | 2.9 | Z51,0R2,9 | 0.17 | 51 | 2.9 | Z51,0R2,9 | 0.16 | 51 | 2.9 | Z51,0R2,9 | 0.15 | 51 | 2.9 | Z51,0R2,9 | 0.14
51.1 | 2.9 | Z51,1R2,9 | 0.17 | 51.1 | 2.9 | Z51,1R2,9 | 0.16 | 51.1 | 2.9 | Z51,1R2,9 | 0.15 | 51.1 | 2.9 | Z51,1R2,9 | 0.14
51.2 | 2.9 | Z51,2R2,9 | 0.17 | 51.2 | 2.9 | Z51,2R2,9 | 0.16 | 51.2 | 2.9 | Z51,2R2,9 | 0.15 | 51.2 | 2.9 | Z51,2R2,9 | 0.14
51.3 | 2.9 | Z51,3R2,9 | 0.17 | 51.3 | 2.9 | Z51,3R2,9 | 0.16 | 51.3 | 2.9 | Z51,3R2,9 | 0.15 | 51.3 | 2.9 | Z51,3R2,9 | 0.14
51.4 | 2.9 | Z51,4R2,9 | 0.17 | 51.4 | 2.9 | Z51,4R2,9 | 0.16 | 51.4 | 2.9 | Z51,4R2,9 | 0.15 | 51.4 | 2.9 | Z51,4R2,9 | 0.14
51.5 | 2.9 | Z51,5R2,9 | 0.17 | 51.5 | 2.9 | Z51,5R2,9 | 0.16 | 51.5 | 2.9 | Z51,5R2,9 | 0.15 | 51.5 | 2.9 | Z51,5R2,9 | 0.14
51.6 | 2.9 | Z51,6R2,9 | 0.17 | 51.6 | 2.9 | Z51,6R2,9 | 0.16 | 51.6 | 2.9 | Z51,6R2,9 | 0.15 | 51.6 | 2.9 | Z51,6R2,9 | 0.14
51.7 | 2.9 | Z51,7R2,9 | 0.17 | 51.7 | 2.9 | Z51,7R2,9 | 0.16 | 51.7 | 2.9 | Z51,7R2,9 | 0.15 | 51.7 | 2.9 | Z51,7R2,9 | 0.14
51.8 | 2.9 | Z51,8R2,9 | 0.17 | 51.8 | 2.9 | Z51,8R2,9 | 0.16 | 51.8 | 2.9 | Z51,8R2,9 | 0.15 | 51.8 | 2.9 | Z51,8R2,9 | 0.14
51.9 | 2.9 | Z51,9R2,9 | 0.17 | 51.9 | 2.9 | Z51,9R2,9 | 0.16 | 51.9 | 2.9 | Z51,9R2,9 | 0.15 | 51.9 | 2.9 | Z51,9R2,9 | 0.14
52 | 2.9 | Z52,0R2,9 | 0.17 | 52 | 2.9 | Z52,0R2,9 | 0.16 | 52 | 2.9 | Z52,0R2,9 | 0.15 | 52 | 2.9 | Z52,0R2,9 | 0.14
52.1 | 2.9 | Z52,1R2,9 | 0.17 | 52.1 | 2.9 | Z52,1R2,9 | 0.16 | 52.1 | 2.9 | Z52,1R2,9 | 0.15 | 52.1 | 2.9 | Z52,1R2,9 | 0.14
52.2 | 2.9 | Z52,2R2,9 | 0.17 | 52.2 | 2.9 | Z52,2R2,9 | 0.16 | 52.2 | 2.9 | Z52,2R2,9 | 0.15 | 52.2 | 2.9 | Z52,2R2,9 | 0.14
52.3 | 2.9 | Z52,3R2,9 | 0.17 | 52.3 | 2.9 | Z52,3R2,9 | 0.16 | 52.3 | 2.9 | Z52,3R2,9 | 0.15 | 52.3 | 2.9 | Z52,3R2,9 | 0.14
52.4 | 2.9 | Z52,4R2,9 | 0.17 | 52.4 | 2.9 | Z52,4R2,9 | 0.16 | 52.4 | 2.9 | Z52,4R2,9 | 0.15 | 52.4 | 2.9 | Z52,4R2,9 | 0.14
52.5 | 2.9 | Z52,5R2,9 | 0.17 | 52.5 | 2.9 | Z52,5R2,9 | 0.16 | 52.5 | 2.9 | Z52,5R2,9 | 0.15 | 52.5 | 2.9 | Z52,5R2,9 | 0.14
52.6 | 2.9 | Z52,6R2,9 | 0.17 | 52.6 | 2.9 | Z52,6R2,9 | 0.16 | 52.6 | 2.9 | Z52,6R2,9 | 0.15 | 52.6 | 2.9 | Z52,6R2,9 | 0.14
52.7 | 2.9 | Z52,7R2,9 | 0.17 | 52.7 | 2.9 | Z52,7R2,9 | 0.16 | 52.7 | 2.9 | Z52,7R2,9 | 0.15 | 52.7 | 2.9 | Z52,7R2,9 | 0.14
52.8 | 2.9 | Z52,8R2,9 | 0.17 | 52.8 | 2.9 | Z52,8R2,9 | 0.16 | 52.8 | 2.9 | Z52,8R2,9 | 0.15 | 52.8 | 2.9 | Z52,8R2,9 | 0.14
52.9 | 2.9 | Z52,9R2,9 | 0.17 | 52.9 | 2.9 | Z52,9R2,9 | 0.16 | 52.9 | 2.9 | Z52,9R2,9 | 0.15 | 52.9 | 2.9 | Z52,9R2,9 | 0.14
53 | 2.9 | Z53,0R2,9 | 0.17 | 53 | 2.9 | Z53,0R2,9 | 0.16 | 53 | 2.9 | Z53,0R2,9 | 0.15 | 53 | 2.9 | Z53,0R2,9 | 0.14
53.1 | 2.9 | Z53,1R2,9 | 0.17 | 53.1 | 2.9 | Z53,1R2,9 | 0.16 | 53.1 | 2.9 | Z53,1R2,9 | 0.15 | 53.1 | 2.9 | Z53,1R2,9 | 0.14
53.2 | 2.9 | Z53,2R2,9 | 0.17 | 53.2 | 2.9 | Z53,2R2,9 | 0.16 | 53.2 | 2.9 | Z53,2R2,9 | 0.15 | 53.2 | 2.9 | Z53,2R2,9 | 0.14
53.3 | 2.9 | Z53,3R2,9 | 0.17 | 53.3 | 2.9 | Z53,3R2,9 | 0.16 | 53.3 | 2.9 | Z53,3R2,9 | 0.15 | 53.3 | 2.9 | Z53,3R2,9 | 0.14
53.4 | 2.9 | Z53,4R2,9 | 0.17 | 53.4 | 2.9 | Z53,4R2,9 | 0.16 | 53.4 | 2.9 | Z53,4R2,9 | 0.15 | 53.4 | 2.9 | Z53,4R2,9 | 0.14
53.5 | 2.9 | Z53,5R2,9 | 0.17 | 53.5 | 2.9 | Z53,5R2,9 | 0.16 | 53.5 | 2.9 | Z53,5R2,9 | 0.15 | 53.5 | 2.9 | Z53,5R2,9 | 0.14
53.6 | 2.9 | Z53,6R2,9 | 0.17 | 53.6 | 2.9 | Z53,6R2,9 | 0.16 | 53.6 | 2.9 | Z53,6R2,9 | 0.15 | 53.6 | 2.9 | Z53,6R2,9 | 0.14
53.7 | 2.9 | Z53,7R2,9 | 0.17 | 53.7 | 2.9 | Z53,7R2,9 | 0.16 | 53.7 | 2.9 | Z53,7R2,9 | 0.15 | 53.7 | 2.9 | Z53,7R2,9 | 0.14
53.8 | 2.9 | Z53,8R2,9 | 0.17 | 53.8 | 2.9 | Z53,8R2,9 | 0.16 | 53.8 | 2.9 | Z53,8R2,9 | 0.15 | 53.8 | 2.9 | Z53,8R2,9 | 0.14
53.9 | 2.9 | Z53,9R2,9 | 0.17 | 53.9 | 2.9 | Z53,9R2,9 | 0.16 | 53.9 | 2.9 | Z53,9R2,9 | 0.15 | 53.9 | 2.9 | Z53,9R2,9 | 0.14
54 | 2.9 | Z54,0R2,9 | 0.17 | 54 | 2.9 | Z54,0R2,9 | 0.16 | 54 | 2.9 | Z54,0R2,9 | 0.15 | 54 | 2.9 | Z54,0R2,9 | 0.14
54.1 | 2.9 | Z54,1R2,9 | 0.17 | 54.1 | 2.9 | Z54,1R2,9 | 0.16 | 54.1 | 2.9 | Z54,1R2,9 | 0.15 | 54.1 | 2.9 | Z54,1R2,9 | 0.14
54.2 | 2.9 | Z54,2R2,9 | 0.17 | 54.2 | 2.9 | Z54,2R2,9 | 0.16 | 54.2 | 2.9 | Z54,2R2,9 | 0.15 | 54.2 | 2.9 | Z54,2R2,9 | 0.14
54.3 | 2.9 | Z54,3R2,9 | 0.17 | 54.3 | 2.9 | Z54,3R2,9 | 0.16 | 54.3 | 2.9 | Z54,3R2,9 | 0.15 | 54.3 | 2.9 | Z54,3R2,9 | 0.14
54.4 | 2.9 | Z54,4R2,9 | 0.17 | 54.4 | 2.9 | Z54,4R2,9 | 0.16 | 54.4 | 2.9 | Z54,4R2,9 | 0.15 | 54.4 | 2.9 | Z54,4R2,9 | 0.14
54.5 | 2.9 | Z54,5R2,9 | 0.17 | 54.5 | 2.9 | Z54,5R2,9 | 0.16 | 54.5 | 2.9 | Z54,5R2,9 | 0.15 | 54.5 | 2.9 | Z54,5R2,9 | 0.14
54.6 | 2.9 | Z54,6R2,9 | 0.17 | 54.6 | 2.9 | Z54,6R2,9 | 0.16 | 54.6 | 2.9 | Z54,6R2,9 | 0.15 | 54.6 | 2.9 | Z54,6R2,9 | 0.14
54.7 | 2.9 | Z54,7R2,9 | 0.17 | 54.7 | 2.9 | Z54,7R2,9 | 0.16 | 54.7 | 2.9 | Z54,7R2,9 | 0.15 | 54.7 | 2.9 | Z54,7R2,9 | 0.14
54.8 | 2.9 | Z54,8R2,9 | 0.17 | 54.8 | 2.9 | Z54,8R2,9 | 0.16 | 54.8 | 2.9 | Z54,8R2,9 | 0.15 | 54.8 | 2.9 | Z54,8R2,9 | 0.14
54.9 | 2.9 | Z54,9R2,9 | 0.17 | 54.9 | 2.9 | Z54,9R2,9 | 0.16 | 54.9 | 2.9 | Z54,9R2,9 | 0.15 | 54.9 | 2.9 | Z54,9R2,9 | 0.14
55 | 2.9 | Z55,0R2,9 | 0.17 | 55 | 2.9 | Z55,0R2,9 | 0.16 | 55 | 2.9 | Z55,0R2,9 | 0.15 | 55 | 2.9 | Z55,0R2,9 | 0.14
55.1 | 2.9 | Z55,1R2,9 | 0.17 | 55.1 | 2.9 | Z55,1R2,9 | 0.16 | 55.1 | 2.9 | Z55,1R2,9 | 0.15 | 55.1 | 2.9 | Z55,1R2,9 | 0.14
55.2 | 2.9 | Z55,2R2,9 | 0.17 | 55.2 | 2.9 | Z55,2R2,9 | 0.16 | 55.2 | 2.9 | Z55,2R2,9 | 0.15 | 55.2 | 2.9 | Z55,2R2,9 | 0.14
55.3 | 2.9 | Z55,3R2,9 | 0.17 | 55.3 | 2.9 | Z55,3R2,9 | 0.16 | 55.3 | 2.9 | Z55,3R2,9 | 0.15 | 55.3 | 2.9 | Z55,3R2,9 | 0.14
55.4 | 2.9 | Z55,4R2,9 | 0.17 | 55.4 | 2.9 | Z55,4R2,9 | 0.16 | 55.4 | 2.9 | Z55,4R2,9 | 0.15 | 55.4 | 2.9 | Z55,4R2,9 | 0.14
55.5 | 2.9 | Z55,5R2,9 | 0.17 | 55.5 | 2.9 | Z55,5R2,9 | 0.16 | 55.5 | 2.9 | Z55,5R2,9 | 0.15 | 55.5 | 2.9 | Z55,5R2,9 | 0.14
55.6 | 2.9 | Z55,6R2,9 | 0.17 | 55.6 | 2.9 | Z55,6R2,9 | 0.16 | 55.6 | 2.9 | Z55,6R2,9 | 0.15 | 55.6 | 2.9 | Z55,6R2,9 | 0.14
55.7 | 2.9 | Z55,7R2,9 | 0.17 | 55.7 | 2.9 | Z55,7R2,9 | 0.16 | 55.7 | 2.9 | Z55,7R2,9 | 0.15 | 55.7 | 2.9 | Z55,7R2,9 | 0.14
55.8 | 2.9 | Z55,8R2,9 | 0.17 | 55.8 | 2.9 | Z55,8R2,9 | 0.16 | 55.8 | 2.9 | Z55,8R2,9 | 0.15 | 55.8 | 2.9 | Z55,8R2,9 | 0.14
55.9 | 2.9 | Z55,9R2,9 | 0.17 | 55.9 | 2.9 | Z55,9R2,9 | 0.16 | 55.9 | 2.9 | Z55,9R2,9 | 0.15 | 55.9 | 2.9 | Z55,9R2,9 | 0.14
56 | 2.9 | Z56,0R2,9 | 0.17 | 56 | 2.9 | Z56,0R2,9 | 0.16 | 56 | 2.9 | Z56,0R2,9 | 0.15 | 56 | 2.9 | Z56,0R2,9 | 0.14
56.1 | 2.9 | Z56,1R2,9 | 0.17 | 56.1 | 2.9 | Z56,1R2,9 | 0.16 | 56.1 | 2.9 | Z56,1R2,9 | 0.15 | 56.1 | 2.9 | Z56,1R2,9 | 0.14
56.2 | 2.9 | Z56,2R2,9 | 0.17 | 56.2 | 2.9 | Z56,2R2,9 | 0.16 | 56.2 | 2.9 | Z56,2R2,9 | 0.15 | 56.2 | 2.9 | Z56,2R2,9 | 0.14
56.3 | 2.9 | Z56,3R2,9 | 0.17 | 56.3 | 2.9 | Z56,3R2,9 | 0.16 | 56.3 | 2.9 | Z56,3R2,9 | 0.15 | 56.3 | 2.9 | Z56,3R2,9 | 0.14
56.4 | 2.9 | Z56,4R2,9 | 0.17 | 56.4 | 2.9 | Z56,4R2,9 | 0.16 | 56.4 | 2.9 | Z56,4R2,9 | 0.15 | 56.4 | 2.9 | Z56,4R2,9 | 0.14
56.5 | 2.9 | Z56,5R2,9 | 0.17 | 56.5 | 2.9 | Z56,5R2,9 | 0.16 | 56.5 | 2.9 | Z56,5R2,9 | 0.15 | 56.5 | 2.9 | Z56,5R2,9 | 0.14
56.6 | 2.9 | Z56,6R2,9 | 0.17 | 56.6 | 2.9 | Z56,6R2,9 | 0.16 | 56.6 | 2.9 | Z56,6R2,9 | 0.15 | 56.6 | 2.9 | Z56,6R2,9 | 0.14
56.7 | 2.9 | Z56,7R2,9 | 0.17 | 56.7 | 2.9 | Z56,7R2,9 | 0.16 | 56.7 | 2.9 | Z56,7R2,9 | 0.15 | 56.7 | 2.9 | Z56,7R2,9 | 0.14
56.8 | 2.9 | Z56,8R2,9 | 0.17 | 56.8 | 2.9 | Z56,8R2,9 | 0.16 | 56.8 | 2.9 | Z56,8R2,9 | 0.15 | 56.8 | 2.9 | Z56,8R2,9 | 0.14
56.9 | 2.9 | Z56,9R2,9 | 0.17 | 56.9 | 2.9 | Z56,9R2,9 | 0.16 | 56.9 | 2.9 | Z56,9R2,9 | 0.15 | 56.9 | 2.9 | Z56,9R2,9 | 0.14
57 | 2.9 | Z57,0R2,9 | 0.17 | 57 | 2.9 | Z57,0R2,9 | 0.16 | 57 | 2.9 | Z57,0R2,9 | 0.15 | 57 | 2.9 | Z57,0R2,9 | 0.14
57.1 | 2.9 | Z57,1R2,9 | 0.17 | 57.1 | 2.9 | Z57,1R2,9 | 0.16 | 57.1 | 2.9 | Z57,1R2,9 | 0.15 | 57.1 | 2.9 | Z57,1R2,9 | 0.14
57.2 | 2.9 | Z57,2R2,9 | 0.17 | 57.2 | 2.9 | Z57,2R2,9 | 0.16 | 57.2 | 2.9 | Z57,2R2,9 | 0.15 | 57.2 | 2.9 | Z57,2R2,9 | 0.14
57.3 | 2.9 | Z57,3R2,9 | 0.17 | 57.3 | 2.9 | Z57,3R2,9 | 0.16 | 57.3 | 2.9 | Z57,3R2,9 | 0.15 | 57.3 | 2.9 | Z57,3R2,9 | 0.14
57.4 | 2.9 | Z57,4R2,9 | 0.17 | 57.4 | 2.9 | Z57,4R2,9 | 0.16 | 57.4 | 2.9 | Z57,4R2,9 | 0.15 | 57.4 | 2.9 | Z57,4R2,9 | 0.14
57.5 | 2.9 | Z57,5R2,9 | 0.17 | 57.5 | 2.9 | Z57,5R2,9 | 0.16 | 57.5 | 2.9 | Z57,5R2,9 | 0.15 | 57.5 | 2.9 | Z57,5R2,9 | 0.14
57.6 | 2.9 | Z57,6R2,9 | 0.17 | 57.6 | 2.9 | Z57,6R2,9 | 0.16 | 57.6 | 2.9 | Z57,6R2,9 | 0.15 | 57.6 | 2.9 | Z57,6R2,9 | 0.14
57.7 | 2.9 | Z57,7R2,9 | 0.17 | 57.7 | 2.9 | Z57,7R2,9 | 0.16 | 57.7 | 2.9 | Z57,7R2,9 | 0.15 | 57.7 | 2.9 | Z57,7R2,9 | 0.14
57.8 | 2.9 | Z57,8R2,9 | 0.17 | 57.8 | 2.9 | Z57,8R2,9 | 0.16 | 57.8 | 2.9 | Z57,8R2,9 | 0.15 | 57.8 | 2.9 | Z57,8R2,9 | 0.14
57.9 | 2.9 | Z57,9R2,9 | 0.17 | 57.9 | 2.9 | Z57,9R2,9 | 0.16 | 57.9 | 2.9 | Z57,9R2,9 | 0.15 | 57.9 | 2.9 | Z57,9R2,9 | 0.14
58 | 2.9 | Z58,0R2,9 | 0.17 | 58 | 2.9 | Z58,0R2,9 | 0.16 | 58 | 2.9 | Z58,0R2,9 | 0.15 | 58 | 2.9 | Z58,0R2,9 | 0.14
58.1 | 2.9 | Z58,1R2,9 | 0.17 | 58.1 | 2.9 | Z58,1R2,9 | 0.16 | 58.1 | 2.9 | Z58,1R2,9 | 0.15 | 58.1 | 2.9 | Z58,1R2,9 | 0.14
58.2 | 2.9 | Z58,2R2,9 | 0.17 | 58.2 | 2.9 | Z58,2R2,9 | 0.16 | 58.2 | 2.9 | Z58,2R2,9 | 0.15 | 58.2 | 2.9 | Z58,2R2,9 | 0.14
58.3 | 2.9 | Z58,3R2,9 | 0.17 | 58.3 | 2.9 | Z58,3R2,9 | 0.16 | 58.3 | 2.9 | Z58,3R2,9 | 0.15 | 58.3 | 2.9 | Z58,3R2,9 | 0.14
58.4 | 2.9 | Z58,4R2,9 | 0.17 | 58.4 | 2.9 | Z58,4R2,9 | 0.16 | 58.4 | 2.9 | Z58,4R2,9 | 0.15 | 58.4 | 2.9 | Z58,4R2,9 | 0.14
58.5 | 2.9 | Z58,5R2,9 | 0.17 | 58.5 | 2.9 | Z58,5R2,9 | 0.16 | 58.5 | 2.9 | Z58,5R2,9 | 0.15 | 58.5 | 2.9 | Z58,5R2,9 | 0.14
58.6 | 2.9 | Z58,6R2,9 | 0.17 | 58.6 | 2.9 | Z58,6R2,9 | 0.16 | 58.6 | 2.9 | Z58,6R2,9 | 0.15 | 58.6 | 2.9 | Z58,6R2,9 | 0.14
58.7 | 2.9 | Z58,7R2,9 | 0.17 | 58.7 | 2.9 | Z58,7R2,9 | 0.16 | 58.7 | 2.9 | Z58,7R2,9 | 0.15 | 58.7 | 2.9 | Z58,7R2,9 | 0.14
58.8 | 2.9 | Z58,8R2,9 | 0.17 | 58.8 | 2.9 | Z58,8R2,9 | 0.16 | 58.8 | 2.9 | Z58,8R2,9 | 0.15 | 58.8 | 2.9 | Z58,8R2,9 | 0.14
58.9 | 2.9 | Z58,9R2,9 | 0.17 | 58.9 | 2.9 | Z58,9R2,9 | 0.16 | 58.9 | 2.9 | Z58,9R2,9 | 0.15 | 58.9 | 2.9 | Z58,9R2,9 | 0.14
59 | 2.9 | Z59,0R2,9 | 0.17 | 59 | 2.9 | Z59,0R2,9 | 0.16 | 59 | 2.9 | Z59,0R2,9 | 0.15 | 59 | 2.9 | Z59,0R2,9 | 0.14
59.1 | 2.9 | Z59,1R2,9 | 0.17 | 59.1 | 2.9 | Z59,1R2,9 | 0.16 | 59.1 | 2.9 | Z59,1R2,9 | 0.15 | 59.1 | 2.9 | Z59,1R2,9 | 0.14
59.2 | 2.9 | Z59,2R2,9 | 0.17 | 59.2 | 2.9 | Z59,2R2,9 | 0.16 | 59.2 | 2.9 | Z59,2R2,9 | 0.15 | 59.2 | 2.9 | Z59,2R2,9 | 0.14
59.3 | 2.9 | Z59,3R2,9 | 0.17 | 59.3 | 2.9 | Z59,3R2,9 | 0.16 | 59.3 | 2.9 | Z59,3R2,9 | 0.15 | 59.3 | 2.9 | Z59,3R2,9 | 0.14
59.4 | 2.9 | Z59,4R2,9 | 0.17 | 59.4 | 2.9 | Z59,4R2,9 | 0.16 | 59.4 | 2.9 | Z59,4R2,9 | 0.15 | 59.4 | 2.9 | Z59,4R2,9 | 0.14
59.5 | 2.9 | Z59,5R2,9 | 0.17 | 59.5 | 2.9 | Z59,5R2,9 | 0.16 | 59.5 | 2.9 | Z59,5R2,9 | 0.15 | 59.5 | 2.9 | Z59,5R2,9 | 0.14
59.6 | 2.9 | Z59,6R2,9 | 0.17 | 59.6 | 2.9 | Z59,6R2,9 | 0.16 | 59.6 | 2.9 | Z59,6R2,9 | 0.15 | 59.6 | 2.9 | Z59,6R2,9 | 0.14
59.7 | 2.9 | Z59,7R2,9 | 0.17 | 59.7 | 2.9 | Z59,7R2,9 | 0.16 | 59.7 | 2.9 | Z59,7R2,9 | 0.15 | 59.7 | 2.9 | Z59,7R2,9 | 0.14
59.8 | 2.9 | Z59,8R2,9 | 0.17 | 59.8 | 2.9 | Z59,8R2,9 | 0.16 | 59.8 | 2.9 | Z59,8R2,9 | 0.15 | 59.8 | 2.9 | Z59,8R2,9 | 0.14
59.9 | 2.9 | Z59,9R2,9 | 0.17 | 59.9 | 2.9 | Z59,9R2,9 | 0.16 | 59.9 | 2.9 | Z59,9R2,9 | 0.15 | 59.9 | 2.9 | Z59,9R2,9 | 0.14
60 | 2.9 | Z60,0R2,9 | 0.17 | 60 | 2.9 | Z60,0R2,9 | 0.16 | 60 | 2.9 | Z60,0R2,9 | 0.15 | 60 | 2.9 | Z60,0R2,9 | 0.14
60.1 | 2.9 | Z60,1R2,9 | 0.17 | 60.1 | 2.9 | Z60,1R2,9 | 0.16 | 60.1 | 2.9 | Z60,1R2,9 | 0.15 | 60.1 | 2.9 | Z60,1R2,9 | 0.14
60.2 | 2.9 | Z60,2R2,9 | 0.17 | 60.2 | 2.9 | Z60,2R2,9 | 0.16 | 60.2 | 2.9 | Z60,2R2,9 | 0.15 | 60.2 | 2.9 | Z60,2R2,9 | 0.14
60.3 | 2.9 | Z60,3R2,9 | 0.17 | 60.3 | 2.9 | Z60,3R2,9 | 0.16 | 60.3 | 2.9 | Z60,3R2,9 | 0.15 | 60.3 | 2.9 | Z60,3R2,9 | 0.14
60.4 | 2.9 | Z60,4R2,9 | 0.17 | 60.4 | 2.9 | Z60,4R2,9 | 0.16 | 60.4 | 2.9 | Z60,4R2,9 | 0.15 | 60.4 | 2.9 | Z60,4R2,9 | 0.14
60.5 | 2.9 | Z60,5R2,9 | 0.17 | 60.5 | 2.9 | Z60,5R2,9 | 0.16 | 60.5 | 2.9 | Z60,5R2,9 | 0.15 | 60.5 | 2.9 | Z60,5R2,9 | 0.14
60.6 | 2.9 | Z60,6R2,9 | 0.17 | 60.6 | 2.9 | Z60,6R2,9 | 0.16 | 60.6 | 2.9 | Z60,6R2,9 | 0.15 | 60.6 | 2.9 | Z60,6R2,9 | 0.14
60.7 | 2.9 | Z60,7R2,9 | 0.17 | 60.7 | 2.9 | Z60,7R2,9 | 0.16 | 60.7 | 2.9 | Z60,7R2,9 | 0.15 | 60.7 | 2.9 | Z60,7R2,9 | 0.14
60.8 | 2.9 | Z60,8R2,9 | 0.17 | 60.8 | 2.9 | Z60,8R2,9 | 0.16 | 60.8 | 2.9 | Z60,8R2,9 | 0.15 | 60.8 | 2.9 | Z60,8R2,9 | 0.14
60.9 | 2.9 | Z60,9R2,9 | 0.17 | 60.9 | 2.9 | Z60,9R2,9 | 0.16 | 60.9 | 2.9 | Z60,9R2,9 | 0.15 | 60.9 | 2.9 | Z60,9R2,9 | 0.14
61 | 2.9 | Z61,0R2,9 | 0.17 | 61 | 2.9 | Z61,0R2,9 | 0.16 | 61 | 2.9 | Z61,0R2,9 | 0.15 | 61 | 2.9 | Z61,0R2,9 | 0.14
61.1 | 2.9 | Z61,1R2,9 | 0.17 | 61.1 | 2.9 | Z61,1R2,9 | 0.16 | 61.1 | 2.9 | Z61,1R2,9 | 0.15 | 61.1 | 2.9 | Z61,1R2,9 | 0.14
61.2 | 2.9 | Z61,2R2,9 | 0.17 | 61.2 | 2.9 | Z61,2R2,9 | 0.16 | 61.2 | 2.9 | Z61,2R2,9 | 0.15 | 61.2 | 2.9 | Z61,2R2,9 | 0.14
61.3 | 2.9 | Z61,3R2,9 | 0.17 | 61.3 | 2.9 | Z61,3R2,9 | 0.16 | 61.3 | 2.9 | Z61,3R2,9 | 0.15 | 61.3 | 2.9 | Z61,3R2,9 | 0.14
61.4 | 2.9 | Z61,4R2,9 | 0.17 | 61.4 | 2.9 | Z61,4R2,9 | 0.16 | 61.4 | 2.9 | Z61,4R2,9 | 0.15 | 61.4 | 2.9 | Z61,4R2,9 | 0.14
61.5 | 2.9 | Z61,5R2,9 | 0.17 | 61.5 | 2.9 | Z61,5R2,9 | 0.16 | 61.5 | 2.9 | Z61,5R2,9 | 0.15 | 61.5 | 2.9 | Z61,5R2,9 | 0.14
61.6 | 2.9 | Z61,6R2,9 | 0.17 | 61.6 | 2.9 | Z61,6R2,9 | 0.16 | 61.6 | 2.9 | Z61,6R2,9 | 0.15 | 61.6 | 2.9 | Z61,6R2,9 | 0.14
61.7 | 2.9 | Z61,7R2,9 | 0.17 | 61.7 | 2.9 | Z61,7R2,9 | 0.16 | 61.7 | 2.9 | Z61,7R2,9 | 0.15 | 61.7 | 2.9 | Z61,7R2,9 | 0.14
61.8 | 2.9 | Z61,8R2,9 | 0.17 | 61.8 | 2.9 | Z61,8R2,9 | 0.16 | 61.8 | 2.9 | Z61,8R2,9 | 0.15 | 61.8 | 2.9 | Z61,8R2,9 | 0.14
61.9 | 2.9 | Z61,9R2,9 | 0.17 | 61.9 | 2.9 | Z61,9R2,9 | 0.16 | 61.9 | 2.9 | Z61,9R2,9 | 0.15 | 61.9 | 2.9 | Z61,9R2,9 | 0.14
62 | 2.9 | Z62,0R2,9 | 0.17 | 62 | 2.9 | Z62,0R2,9 | 0.16 | 62 | 2.9 | Z62,0R2,9 | 0.15 | 62 | 2.9 | Z62,0R2,9 | 0.14
62.1 | 2.9 | Z62,1R2,9 | 0.17 | 62.1 | 2.9 | Z62,1R2,9 | 0.16 | 62.1 | 2.9 | Z62,1R2,9 | 0.15 | 62.1 | 2.9 | Z62,1R2,9 | 0.14
62.2 | 2.9 | Z62,2R2,9 | 0.17 | 62.2 | 2.9 | Z62,2R2,9 | 0.16 | 62.2 | 2.9 | Z62,2R2,9 | 0.15 | 62.2 | 2.9 | Z62,2R2,9 | 0.14
62.3 | 2.9 | Z62,3R2,9 | 0.17 | 62.3 | 2.9 | Z62,3R2,9 | 0.16 | 62.3 | 2.9 | Z62,3R2,9 | 0.15 | 62.3 | 2.9 | Z62,3R2,9 | 0.14
62.4 | 2.9 | Z62,4R2,9 | 0.17 | 62.4 | 2.9 | Z62,4R2,9 | 0.16 | 62.4 | 2.9 | Z62,4R2,9 | 0.15 | 62.4 | 2.9 | Z62,4R2,9 | 0.14
62.5 | 2.9 | Z62,5R2,9 | 0.17 | 62.5 | 2.9 | Z62,5R2,9 | 0.16 | 62.5 | 2.9 | Z62,5R2,9 | 0.15 | 62.5 | 2.9 | Z62,5R2,9 | 0.14
62.6 | 2.9 | Z62,6R2,9 | 0.17 | 62.6 | 2.9 | Z62,6R2,9 | 0.16 | 62.6 | 2.9 | Z62,6R2,9 | 0.15 | 62.6 | 2.9 | Z62,6R2,9 | 0.14
62.7 | 2.9 | Z62,7R2,9 | 0.17 | 62.7 | 2.9 | Z62,7R2,9 | 0.16 | 62.7 | 2.9 | Z62,7R2,9 | 0.15 | 62.7 | 2.9 | Z62,7R2,9 | 0.14
62.8 | 2.9 | Z62,8R2,9 | 0.17 | 62.8 | 2.9 | Z62,8R2,9 | 0.16 | 62.8 | 2.9 | Z62,8R2,9 | 0.15 | 62.8 | 2.9 | Z62,8R2,9 | 0.14
62.9 | 2.9 | Z62,9R2,9 | 0.17 | 62.9 | 2.9 | Z62,9R2,9 | 0.16 | 62.9 | 2.9 | Z62,9R2,9 | 0.15 | 62.9 | 2.9 | Z62,9R2,9 | 0.14
63 | 2.9 | Z63,0R2,9 | 0.17 | 63 | 2.9 | Z63,0R2,9 | 0.16 | 63 | 2.9 | Z63,0R2,9 | 0.15 | 63 | 2.9 | Z63,0R2,9 | 0.14
63.1 | 2.9 | Z63,1R2,9 | 0.17 | 63.1 | 2.9 | Z63,1R2,9 | 0.16 | 63.1 | 2.9 | Z63,1R2,9 | 0.15 | 63.1 | 2.9 | Z63,1R2,9 | 0.14
63.2 | 2.9 | Z63,2R2,9 | 0.17 | 63.2 | 2.9 | Z63,2R2,9 | 0.16 | 63.2 | 2.9 | Z63,2R2,9 | 0.15 | 63.2 | 2.9 | Z63,2R2,9 | 0.14
63.3 | 2.9 | Z63,3R2,9 | 0.17 | 63.3 | 2.9 | Z63,3R2,9 | 0.16 | 63.3 | 2.9 | Z63,3R2,9 | 0.15 | 63.3 | 2.9 | Z63,3R2,9 | 0.14
63.4 | 2.9 | Z63,4R2,9 | 0.17 | 63.4 | 2.9 | Z63,4R2,9 | 0.16 | 63.4 | 2.9 | Z63,4R2,9 | 0.15 | 63.4 | 2.9 | Z63,4R2,9 | 0.14
63.5 | 2.9 | Z63,5R2,9 | 0.17 | 63.5 | 2.9 | Z63,5R2,9 | 0.16 | 63.5 | 2.9 | Z63,5R2,9 | 0.15 | 63.5 | 2.9 | Z63,5R2,9 | 0.14
63.6 | 2.9 | Z63,6R2,9 | 0.17 | 63.6 | 2.9 | Z63,6R2,9 | 0.16 | 63.6 | 2.9 | Z63,6R2,9 | 0.15 | 63.6 | 2.9 | Z63,6R2,9 | 0.14
63.7 | 2.9 | Z63,7R2,9 | 0.17 | 63.7 | 2.9 | Z63,7R2,9 | 0.16 | 63.7 | 2.9 | Z63,7R2,9 | 0.15 | 63.7 | 2.9 | Z63,7R2,9 | 0.14
63.8 | 2.9 | Z63,8R2,9 | 0.17 | 63.8 | 2.9 | Z63,8R2,9 | 0.16 | 63.8 | 2.9 | Z63,8R2,9 | 0.15 | 63.8 | 2.9 | Z63,8R2,9 | 0.14
63.9 | 2.9 | Z63,9R2,9 | 0.17 | 63.9 | 2.9 | Z63,9R2,9 | 0.16 | 63.9 | 2.9 | Z63,9R2,9 | 0.15 | 63.9 | 2.9 | Z63,9R2,9 | 0.14
64 | 2.9 | Z64,0R2,9 | 0.17 | 64 | 2.9 | Z64,0R2,9 | 0.16 | 64 | 2.9 | Z64,0R2,9 | 0.15 | 64 | 2.9 | Z64,0R2,9 | 0.14
64.1 | 2.9 | Z64,1R2,9 | 0.17 | 64.1 | 2.9 | Z64,1R2,9 | 0.16 | 64.1 | 2.9 | Z64,1R2,9 | 0.15 | 64.1 | 2.9 | Z64,1R2,9 | 0.14
64.2 | 2.9 | Z64,2R2,9 | 0.17 | 64.2 | 2.9 | Z64,2R2,9 | 0.16 | 64.2 | 2.9 | Z64,2R2,9 | 0.15 | 64.2 | 2.9 | Z64,2R2,9 | 0.14
64.3 | 2.9 | Z64,3R2,9 | 0.17 | 64.3 | 2.9 | Z64,3R2,9 | 0.16 | 64.3 | 2.9 | Z64,3R2,9 | 0.15 | 64.3 | 2.9 | Z64,3R2,9 | 0.14
64.4 | 2.9 | Z64,4R2,9 | 0.17 | 64.4 | 2.9 | Z64,4R2,9 | 0.16 | 64.4 | 2.9 | Z64,4R2,9 | 0.15 | 64.4 | 2.9 | Z64,4R2,9 | 0.14
64.5 | 2.9 | Z64,5R2,9 | 0.17 | 64.5 | 2.9 | Z64,5R2,9 | 0.16 | 64.5 | 2.9 | Z64,5R2,9 | 0.15 | 64.5 | 2.9 | Z64,5R2,9 | 0.14
64.6 | 2.9 | Z64,6R2,9 | 0.17 | 64.6 | 2.9 | Z64,6R2,9 | 0.16 | 64.6 | 2.9 | Z64,6R2,9 | 0.15 | 64.6 | 2.9 | Z64,6R2,9 | 0.14
64.7 | 2.9 | Z64,7R2,9 | 0.17 | 64.7 | 2.9 | Z64,7R2,9 | 0.16 | 64.7 | 2.9 | Z64,7R2,9 | 0.15 | 64.7 | 2.9 | Z64,7R2,9 | 0.14
64.8 | 2.9 | Z64,8R2,9 | 0.17 | 64.8 | 2.9 | Z64,8R2,9 | 0.16 | 64.8 | 2.9 | Z64,8R2,9 | 0.15 | 64.8 | 2.9 | Z64,8R2,9 | 0.14
64.9 | 2.9 | Z64,9R2,9 | 0.17 | 64.9 | 2.9 | Z64,9R2,9 | 0.16 | 64.9 | 2.9 | Z64,9R2,9 | 0.15 | 64.9 | 2.9 | Z64,9R2,9 | 0.14
65 | 2.9 | Z65,0R2,9 | 0.17 | 65 | 2.9 | Z65,0R2,9 | 0.16 | 65 | 2.9 | Z65,0R2,9 | 0.15 | 65 | 2.9 | Z65,0R2,9 | 0.14
65.1 | 2.9 | Z65,1R2,9 | 0.17 | 65.1 | 2.9 | Z65,1R2,9 | 0.16 | 65.1 | 2.9 | Z65,1R2,9 | 0.15 | 65.1 | 2.9 | Z65,1R2,9 | 0.14
65.2 | 2.9 | Z65,2R2,9 | 0.17 | 65.2 | 2.9 | Z65,2R2,9 | 0.16 | 65.2 | 2.9 | Z65,2R2,9 | 0.15 | 65.2 | 2.9 | Z65,2R2,9 | 0.14
65.3 | 2.9 | Z65,3R2,9 | 0.17 | 65.3 | 2.9 | Z65,3R2,9 | 0.16 | 65.3 | 2.9 | Z65,3R2,9 | 0.15 | 65.3 | 2.9 | Z65,3R2,9 | 0.14
65.4 | 2.9 | Z65,4R2,9 | 0.17 | 65.4 | 2.9 | Z65,4R2,9 | 0.16 | 65.4 | 2.9 | Z65,4R2,9 | 0.15 | 65.4 | 2.9 | Z65,4R2,9 | 0.14
65.5 | 2.9 | Z65,5R2,9 | 0.17 | 65.5 | 2.9 | Z65,5R2,9 | 0.16 | 65.5 | 2.9 | Z65,5R2,9 | 0.15 | 65.5 | 2.9 | Z65,5R2,9 | 0.14
65.6 | 2.9 | Z65,6R2,9 | 0.17 | 65.6 | 2.9 | Z65,6R2,9 | 0.16 | 65.6 | 2.9 | Z65,6R2,9 | 0.15 | 65.6 | 2.9 | Z65,6R2,9 | 0.14
65.7 | 2.9 | Z65,7R2,9 | 0.17 | 65.7 | 2.9 | Z65,7R2,9 | 0.16 | 65.7 | 2.9 | Z65,7R2,9 | 0.15 | 65.7 | 2.9 | Z65,7R2,9 | 0.14
65.8 | 2.9 | Z65,8R2,9 | 0.17 | 65.8 | 2.9 | Z65,8R2,9 | 0.16 | 65.8 | 2.9 | Z65,8R2,9 | 0.15 | 65.8 | 2.9 | Z65,8R2,9 | 0.14
65.9 | 2.9 | Z65,9R2,9 | 0.17 | 65.9 | 2.9 | Z65,9R2,9 | 0.16 | 65.9 | 2.9 | Z65,9R2,9 | 0.15 | 65.9 | 2.9 | Z65,9R2,9 | 0.14
66 | 2.9 | Z66,0R2,9 | 0.17 | 66 | 2.9 | Z66,0R2,9 | 0.16 | 66 | 2.9 | Z66,0R2,9 | 0.15 | 66 | 2.9 | Z66,0R2,9 | 0.14
66.1 | 2.9 | Z66,1R2,9 | 0.17 | 66.1 | 2.9 | Z66,1R2,9 | 0.16 | 66.1 | 2.9 | Z66,1R2,9 | 0.15 | 66.1 | 2.9 | Z66,1R2,9 | 0.14
66.2 | 2.9 | Z66,2R2,9 | 0.17 | 66.2 | 2.9 | Z66,2R2,9 | 0.16 | 66.2 | 2.9 | Z66,2R2,9 | 0.15 | 66.2 | 2.9 | Z66,2R2,9 | 0.14
66.3 | 2.9 | Z66,3R2,9 | 0.17 | 66.3 | 2.9 | Z66,3R2,9 | 0.16 | 66.3 | 2.9 | Z66,3R2,9 | 0.15 | 66.3 | 2.9 | Z66,3R2,9 | 0.14
66.4 | 2.9 | Z66,4R2,9 | 0.17 | 66.4 | 2.9 | Z66,4R2,9 | 0.16 | 66.4 | 2.9 | Z66,4R2,9 | 0.15 | 66.4 | 2.9 | Z66,4R2,9 | 0.14
66.5 | 2.9 | Z66,5R2,9 | 0.17 | 66.5 | 2.9 | Z66,5R2,9 | 0.16 | 66.5 | 2.9 | Z66,5R2,9 | 0.15 | 66.5 | 2.9 | Z66,5R2,9 | 0.14
66.6 | 2.9 | Z66,6R2,9 | 0.17 | 66.6 | 2.9 | Z66,6R2,9 | 0.16 | 66.6 | 2.9 | Z66,6R2,9 | 0.15 | 66.6 | 2.9 | Z66,6R2,9 | 0.14
66.7 | 2.9 | Z66,7R2,9 | 0.17 | 66.7 | 2.9 | Z66,7R2,9 | 0.16 | 66.7 | 2.9 | Z66,7R2,9 | 0.15 | 66.7 | 2.9 | Z66,7R2,9 | 0.14
66.8 | 2.9 | Z66,8R2,9 | 0.17 | 66.8 | 2.9 | Z66,8R2,9 | 0.16 | 66.8 | 2.9 | Z66,8R2,9 | 0.15 | 66.8 | 2.9 | Z66,8R2,9 | 0.14
66.9 | 2.9 | Z66,9R2,9 | 0.17 | 66.9 | 2.9 | Z66,9R2,9 | 0.16 | 66.9 | 2.9 | Z66,9R2,9 | 0.15 | 66.9 | 2.9 | Z66,9R2,9 | 0.14
67 | 2.9 | Z67,0R2,9 | 0.17 | 67 | 2.9 | Z67,0R2,9 | 0.16 | 67 | 2.9 | Z67,0R2,9 | 0.15 | 67 | 2.9 | Z67,0R2,9 | 0.14
67.1 | 2.9 | Z67,1R2,9 | 0.17 | 67.1 | 2.9 | Z67,1R2,9 | 0.16 | 67.1 | 2.9 | Z67,1R2,9 | 0.15 | 67.1 | 2.9 | Z67,1R2,9 | 0.14
67.2 | 2.9 | Z67,2R2,9 | 0.17 | 67.2 | 2.9 | Z67,2R2,9 | 0.16 | 67.2 | 2.9 | Z67,2R2,9 | 0.15 | 67.2 | 2.9 | Z67,2R2,9 | 0.14
67.3 | 2.9 | Z67,3R2,9 | 0.17 | 67.3 | 2.9 | Z67,3R2,9 | 0.16 | 67.3 | 2.9 | Z67,3R2,9 | 0.15 | 67.3 | 2.9 | Z67,3R2,9 | 0.14
67.4 | 2.9 | Z67,4R2,9 | 0.17 | 67.4 | 2.9 | Z67,4R2,9 | 0.16 | 67.4 | 2.9 | Z67,4R2,9 | 0.15 | 67.4 | 2.9 | Z67,4R2,9 | 0.14
67.5 | 2.9 | Z67,5R2,9 | 0.17 | 67.5 | 2.9 | Z67,5R2,9 | 0.16 | 67.5 | 2.9 | Z67,5R2,9 | 0.15 | 67.5 | 2.9 | Z67,5R2,9 | 0.14
67.6 | 2.9 | Z67,6R2,9 | 0.17 | 67.6 | 2.9 | Z67,6R2,9 | 0.16 | 67.6 | 2.9 | Z67,6R2,9 | 0.15 | 67.6 | 2.9 | Z67,6R2,9 | 0.14
67.7 | 2.9 | Z67,7R2,9 | 0.17 | 67.7 | 2.9 | Z67,7R2,9 | 0.16 | 67.7 | 2.9 | Z67,7R2,9 | 0.15 | 67.7 | 2.9 | Z67,7R2,9 | 0.14
67.8 | 2.9 | Z67,8R2,9 | 0.17 | 67.8 | 2.9 | Z67,8R2,9 | 0.16 | 67.8 | 2.9 | Z67,8R2,9 | 0.15 | 67.8 | 2.9 | Z67,8R2,9 | 0.14
67.9 | 2.9 | Z67,9R2,9 | 0.17 | 67.9 | 2.9 | Z67,9R2,9 | 0.16 | 67.9 | 2.9 | Z67,9R2,9 | 0.15 | 67.9 | 2.9 | Z67,9R2,9 | 0.14
68 | 2.9 | Z68,0R2,9 | 0.17 | 68 | 2.9 | Z68,0R2,9 | 0.16 | 68 | 2.9 | Z68,0R2,9 | 0.15 | 68 | 2.9 | Z68,0R2,9 | 0.14
68.1 | 2.9 | Z68,1R2,9 | 0.17 | 68.1 | 2.9 | Z68,1R2,9 | 0.16 | 68.1 | 2.9 | Z68,1R2,9 | 0.15 | 68.1 | 2.9 | Z68,1R2,9 | 0.14
68.2 | 2.9 | Z68,2R2,9 | 0.17 | 68.2 | 2.9 | Z68,2R2,9 | 0.16 | 68.2 | 2.9 | Z68,2R2,9 | 0.15 | 68.2 | 2.9 | Z68,2R2,9 | 0.14
68.3 | 2.9 | Z68,3R2,9 | 0.17 | 68.3 | 2.9 | Z68,3R2,9 | 0.16 | 68.3 | 2.9 | Z68,3R2,9 | 0.15 | 68.3 | 2.9 | Z68,3R2,9 | 0.14
68.4 | 2.9 | Z68,4R2,9 | 0.17 | 68.4 | 2.9 | Z68,4R2,9 | 0.16 | 68.4 | 2.9 | Z68,4R2,9 | 0.15 | 68.4 | 2.9 | Z68,4R2,9 | 0.14
68.5 | 2.9 | Z68,5R2,9 | 0.17 | 68.5 | 2.9 | Z68,5R2,9 | 0.16 | 68.5 | 2.9 | Z68,5R2,9 | 0.15 | 68.5 | 2.9 | Z68,5R2,9 | 0.14
68.6 | 2.9 | Z68,6R2,9 | 0.17 | 68.6 | 2.9 | Z68,6R2,9 | 0.16 | 68.6 | 2.9 | Z68,6R2,9 | 0.15 | 68.6 | 2.9 | Z68,6R2,9 | 0.14
68.7 | 2.9 | Z68,7R2,9 | 0.17 | 68.7 | 2.9 | Z68,7R2,9 | 0.16 | 68.7 | 2.9 | Z68,7R2,9 | 0.15 | 68.7 | 2.9 | Z68,7R2,9 | 0.14
68.8 | 2.9 | Z68,8R2,9 | 0.17 | 68.8 | 2.9 | Z68,8R2,9 | 0.16 | 68.8 | 2.9 | Z68,8R2,9 | 0.15 | 68.8 | 2.9 | Z68,8R2,9 | 0.14
68.9 | 2.9 | Z68,9R2,9 | 0.17 | 68.9 | 2.9 | Z68,9R2,9 | 0.16 | 68.9 | 2.9 | Z68,9R2,9 | 0.15 | 68.9 | 2.9 | Z68,9R2,9 | 0.14
69 | 2.9 | Z69,0R2,9 | 0.17 | 69 | 2.9 | Z69,0R2,9 | 0.16 | 69 | 2.9 | Z69,0R2,9 | 0.15 | 69 | 2.9 | Z69,0R2,9 | 0.14
69.1 | 2.9 | Z69,1R2,9 | 0.17 | 69.1 | 2.9 | Z69,1R2,9 | 0.16 | 69.1 | 2.9 | Z69,1R2,9 | 0.15 | 69.1 | 2.9 | Z69,1R2,9 | 0.14
69.2 | 2.9 | Z69,2R2,9 | 0.17 | 69.2 | 2.9 | Z69,2R2,9 | 0.16 | 69.2 | 2.9 | Z69,2R2,9 | 0.15 | 69.2 | 2.9 | Z69,2R2,9 | 0.14
69.3 | 2.9 | Z69,3R2,9 | 0.17 | 69.3 | 2.9 | Z69,3R2,9 | 0.16 | 69.3 | 2.9 | Z69,3R2,9 | 0.15 | 69.3 | 2.9 | Z69,3R2,9 | 0.14
69.4 | 2.9 | Z69,4R2,9 | 0.17 | 69.4 | 2.9 | Z69,4R2,9 | 0.16 | 69.4 | 2.9 | Z69,4R2,9 | 0.15 | 69.4 | 2.9 | Z69,4R2,9 | 0.14
69.5 | 2.9 | Z69,5R2,9 | 0.17 | 69.5 | 2.9 | Z69,5R2,9 | 0.16 | 69.5 | 2.9 | Z69,5R2,9 | 0.15 | 69.5 | 2.9 | Z69,5R2,9 | 0.14
69.6 | 2.9 | Z69,6R2,9 | 0.17 | 69.6 | 2.9 | Z69,6R2,9 | 0.16 | 69.6 | 2.9 | Z69,6R2,9 | 0.15 | 69.6 | 2.9 | Z69,6R2,9 | 0.14
69.7 | 2.9 | Z69,7R2,9 | 0.17 | 69.7 | 2.9 | Z69,7R2,9 | 0.16 | 69.7 | 2.9 | Z69,7R2,9 | 0.15 | 69.7 | 2.9 | Z69,7R2,9 | 0.14
69.8 | 2.9 | Z69,8R2,9 | 0.17 | 69.8 | 2.9 | Z69,8R2,9 | 0.16 | 69.8 | 2.9 | Z69,8R2,9 | 0.15 | 69.8 | 2.9 | Z69,8R2,9 | 0.14
69.9 | 2.9 | Z69,9R2,9 | 0.17 | 69.9 | 2.9 | Z69,9R2,9 | 0.16 | 69.9 | 2.9 | Z69,9R2,9 | 0.15 | 69.9 | 2.9 | Z69,9R2,9 | 0.14
70 | 2.9 | Z70,0R2,9 | 0.17 | 70 | 2.9 | Z70,0R2,9 | 0.16 | 70 | 2.9 | Z70,0R2,9 | 0.15 | 70 | 2.9 | Z70,0R2,9 | 0.14
70.1 | 2.9 | Z70,1R2,9 | 0.17 | 70.1 | 2.9 | Z70,1R2,9 | 0.16 | 70.1 | 2.9 | Z70,1R2,9 | 0.15 | 70.1 | 2.9 | Z70,1R2,9 | 0.14
70.2 | 2.9 | Z70,2R2,9 | 0.17 | 70.2 | 2.9 | Z70,2R2,9 | 0.16 | 70.2 | 2.9 | Z70,2R2,9 | 0.15 | 70.2 | 2.9 | Z70,2R2,9 | 0.14
70.3 | 2.9 | Z70,3R2,9 | 0.17 | 70.3 | 2.9 | Z70,3R2,9 | 0.16 | 70.3 | 2.9 | Z70,3R2,9 | 0.15 | 70.3 | 2.9 | Z70,3R2,9 | 0.14
70.4 | 2.9 | Z70,4R2,9 | 0.17 | 70.4 | 2.9 | Z70,4R2,9 | 0.16 | 70.4 | 2.9 | Z70,4R2,9 | 0.15 | 70.4 | 2.9 | Z70,4R2,9 | 0.14
70.5 | 2.9 | Z70,5R2,9 | 0.17 | 70.5 | 2.9 | Z70,5R2,9 | 0.16 | 70.5 | 2.9 | Z70,5R2,9 | 0.15 | 70.5 | 2.9 | Z70,5R2,9 | 0.14
70.6 | 2.9 | Z70,6R2,9 | 0.17 | 70.6 | 2.9 | Z70,6R2,9 | 0.16 | 70.6 | 2.9 | Z70,6R2,9 | 0.15 | 70.6 | 2.9 | Z70,6R2,9 | 0.14
70.7 | 2.9 | Z70,7R2,9 | 0.17 | 70.7 | 2.9 | Z70,7R2,9 | 0.16 | 70.7 | 2.9 | Z70,7R2,9 | 0.15 | 70.7 | 2.9 | Z70,7R2,9 | 0.14
70.8 | 2.9 | Z70,8R2,9 | 0.17 | 70.8 | 2.9 | Z70,8R2,9 | 0.16 | 70.8 | 2.9 | Z70,8R2,9 | 0.15 | 70.8 | 2.9 | Z70,8R2,9 | 0.14
70.9 | 2.9 | Z70,9R2,9 | 0.17 | 70.9 | 2.9 | Z70,9R2,9 | 0.16 | 70.9 | 2.9 | Z70,9R2,9 | 0.15 | 70.9 | 2.9 | Z70,9R2,9 | 0.14
71 | 2.9 | Z71,0R2,9 | 0.17 | 71 | 2.9 | Z71,0R2,9 | 0.16 | 71 | 2.9 | Z71,0R2,9 | 0.15 | 71 | 2.9 | Z71,0R2,9 | 0.14
71.1 | 2.9 | Z71,1R2,9 | 0.17 | 71.1 | 2.9 | Z71,1R2,9 | 0.16 | 71.1 | 2.9 | Z71,1R2,9 | 0.15 | 71.1 | 2.9 | Z71,1R2,9 | 0.14
71.2 | 2.9 | Z71,2R2,9 | 0.17 | 71.2 | 2.9 | Z71,2R2,9 | 0.16 | 71.2 | 2.9 | Z71,2R2,9 | 0.15 | 71.2 | 2.9 | Z71,2R2,9 | 0.14
71.3 | 2.9 | Z71,3R2,9 | 0.17 | 71.3 | 2.9 | Z71,3R2,9 | 0.16 | 71.3 | 2.9 | Z71,3R2,9 | 0.15 | 71.3 | 2.9 | Z71,3R2,9 | 0.14
71.4 | 2.9 | Z71,4R2,9 | 0.17 | 71.4 | 2.9 | Z71,4R2,9 | 0.16 | 71.4 | 2.9 | Z71,4R2,9 | 0.15 | 71.4 | 2.9 | Z71,4R2,9 | 0.14
71.5 | 2.9 | Z71,5R2,9 | 0.17 | 71.5 | 2.9 | Z71,5R2,9 | 0.16 | 71.5 | 2.9 | Z71,5R2,9 | 0.15 | 71.5 | 2.9 | Z71,5R2,9 | 0.14
71.6 | 2.9 | Z71,6R2,9 | 0.17 | 71.6 | 2.9 | Z71,6R2,9 | 0.16 | 71.6 | 2.9 | Z71,6R2,9 | 0.15 | 71.6 | 2.9 | Z71,6R2,9 | 0.14
71.7 | 2.9 | Z71,7R2,9 | 0.17 | 71.7 | 2.9 | Z71,7R2,9 | 0.16 | 71.7 | 2.9 | Z71,7R2,9 | 0.15 | 71.7 | 2.9 | Z71,7R2,9 | 0.14
71.8 | 2.9 | Z71,8R2,9 | 0.17 | 71.8 | 2.9 | Z71,8R2,9 | 0.16 | 71.8 | 2.9 | Z71,8R2,9 | 0.15 | 71.8 | 2.9 | Z71,8R2,9 | 0.14
71.9 | 2.9 | Z71,9R2,9 | 0.17 | 71.9 | 2.9 | Z71,9R2,9 | 0.16 | 71.9 | 2.9 | Z71,9R2,9 | 0.15 | 71.9 | 2.9 | Z71,9R2,9 | 0.14
72 | 2.9 | Z72,0R2,9 | 0.17 | 72 | 2.9 | Z72,0R2,9 | 0.16 | 72 | 2.9 | Z72,0R2,9 | 0.15 | 72 | 2.9 | Z72,0R2,9 | 0.14
72.1 | 2.9 | Z72,1R2,9 | 0.17 | 72.1 | 2.9 | Z72,1R2,9 | 0.16 | 72.1 | 2.9 | Z72,1R2,9 | 0.15 | 72.1 | 2.9 | Z72,1R2,9 | 0.14
72.2 | 2.9 | Z72,2R2,9 | 0.17 | 72.2 | 2.9 | Z72,2R2,9 | 0.16 | 72.2 | 2.9 | Z72,2R2,9 | 0.15 | 72.2 | 2.9 | Z72,2R2,9 | 0.14
72.3 | 2.9 | Z72,3R2,9 | 0.17 | 72.3 | 2.9 | Z72,3R2,9 | 0.16 | 72.3 | 2.9 | Z72,3R2,9 | 0.15 | 72.3 | 2.9 | Z72,3R2,9 | 0.14
72.4 | 2.9 | Z72,4R2,9 | 0.17 | 72.4 | 2.9 | Z72,4R2,9 | 0.16 | 72.4 | 2.9 | Z72,4R2,9 | 0.15 | 72.4 | 2.9 | Z72,4R2,9 | 0.14
72.5 | 2.9 | Z72,5R2,9 | 0.17 | 72.5 | 2.9 | Z72,5R2,9 | 0.16 | 72.5 | 2.9 | Z72,5R2,9 | 0.15 | 72.5 | 2.9 | Z72,5R2,9 | 0.14
72.6 | 2.9 | Z72,6R2,9 | 0.17 | 72.6 | 2.9 | Z72,6R2,9 | 0.16 | 72.6 | 2.9 | Z72,6R2,9 | 0.15 | 72.6 | 2.9 | Z72,6R2,9 | 0.14
72.7 | 2.9 | Z72,7R2,9 | 0.17 | 72.7 | 2.9 | Z72,7R2,9 | 0.16 | 72.7 | 2.9 | Z72,7R2,9 | 0.15 | 72.7 | 2.9 | Z72,7R2,9 | 0.14
72.8 | 2.9 | Z72,8R2,9 | 0.17 | 72.8 | 2.9 | Z72,8R2,9 | 0.16 | 72.8 | 2.9 | Z72,8R2,9 | 0.15 | 72.8 | 2.9 | Z72,8R2,9 | 0.14
72.9 | 2.9 | Z72,9R2,9 | 0.17 | 72.9 | 2.9 | Z72,9R2,9 | 0.16 | 72.9 | 2.9 | Z72,9R2,9 | 0.15 | 72.9 | 2.9 | Z72,9R2,9 | 0.14
73 | 2.9 | Z73,0R2,9 | 0.17 | 73 | 2.9 | Z73,0R2,9 | 0.16 | 73 | 2.9 | Z73,0R2,9 | 0.15 | 73 | 2.9 | Z73,0R2,9 | 0.14
73.1 | 2.9 | Z73,1R2,9 | 0.17 | 73.1 | 2.9 | Z73,1R2,9 | 0.16 | 73.1 | 2.9 | Z73,1R2,9 | 0.15 | 73.1 | 2.9 | Z73,1R2,9 | 0.14
73.2 | 2.9 | Z73,2R2,9 | 0.17 | 73.2 | 2.9 | Z73,2R2,9 | 0.16 | 73.2 | 2.9 | Z73,2R2,9 | 0.15 | 73.2 | 2.9 | Z73,2R2,9 | 0.14
73.3 | 2.9 | Z73,3R2,9 | 0.17 | 73.3 | 2.9 | Z73,3R2,9 | 0.16 | 73.3 | 2.9 | Z73,3R2,9 | 0.15 | 73.3 | 2.9 | Z73,3R2,9 | 0.14
73.4 | 2.9 | Z73,4R2,9 | 0.17 | 73.4 | 2.9 | Z73,4R2,9 | 0.16 | 73.4 | 2.9 | Z73,4R2,9 | 0.15 | 73.4 | 2.9 | Z73,4R2,9 | 0.14
73.5 | 2.9 | Z73,5R2,9 | 0.17 | 73.5 | 2.9 | Z73,5R2,9 | 0.16 | 73.5 | 2.9 | Z73,5R2,9 | 0.15 | 73.5 | 2.9 | Z73,5R2,9 | 0.14
73.6 | 2.9 | Z73,6R2,9 | 0.17 | 73.6 | 2.9 | Z73,6R2,9 | 0.16 | 73.6 | 2.9 | Z73,6R2,9 | 0.15 | 73.6 | 2.9 | Z73,6R2,9 | 0.14
73.7 | 2.9 | Z73,7R2,9 | 0.17 | 73.7 | 2.9 | Z73,7R2,9 | 0.16 | 73.7 | 2.9 | Z73,7R2,9 | 0.15 | 73.7 | 2.9 | Z73,7R2,9 | 0.14
73.8 | 2.9 | Z73,8R2,9 | 0.17 | 73.8 | 2.9 | Z73,8R2,9 | 0.16 | 73.8 | 2.9 | Z73,8R2,9 | 0.15 | 73.8 | 2.9 | Z73,8R2,9 | 0.14
73.9 | 2.9 | Z73,9R2,9 | 0.17 | 73.9 | 2.9 | Z73,9R2,9 | 0.16 | 73.9 | 2.9 | Z73,9R2,9 | 0.15 | 73.9 | 2.9 | Z73,9R2,9 | 0.14
74 | 2.9 | Z74,0R2,9 | 0.17 | 74 | 2.9 | Z74,0R2,9 | 0.16 | 74 | 2.9 | Z74,0R2,9 | 0.15 | 74 | 2.9 | Z74,0R2,9 | 0.14
74.1 | 2.9 | Z74,1R2,9 | 0.17 | 74.1 | 2.9 | Z74,1R2,9 | 0.16 | 74.1 | 2.9 | Z74,1R2,9 | 0.15 | 74.1 | 2.9 | Z74,1R2,9 | 0.14
74.2 | 2.9 | Z74,2R2,9 | 0.17 | 74.2 | 2.9 | Z74,2R2,9 | 0.16 | 74.2 | 2.9 | Z74,2R2,9 | 0.15 | 74.2 | 2.9 | Z74,2R2,9 | 0.14
74.3 | 2.9 | Z74,3R2,9 | 0.17 | 74.3 | 2.9 | Z74,3R2,9 | 0.16 | 74.3 | 2.9 | Z74,3R2,9 | 0.15 | 74.3 | 2.9 | Z74,3R2,9 | 0.14
74.4 | 2.9 | Z74,4R2,9 | 0.17 | 74.4 | 2.9 | Z74,4R2,9 | 0.16 | 74.4 | 2.9 | Z74,4R2,9 | 0.15 | 74.4 | 2.9 | Z74,4R2,9 | 0.14
74.5 | 2.9 | Z74,5R2,9 | 0.17 | 74.5 | 2.9 | Z74,5R2,9 | 0.16 | 74.5 | 2.9 | Z74,5R2,9 | 0.15 | 74.5 | 2.9 | Z74,5R2,9 | 0.14
74.6 | 2.9 | Z74,6R2,9 | 0.17 | 74.6 | 2.9 | Z74,6R2,9 | 0.16 | 74.6 | 2.9 | Z74,6R2,9 | 0.15 | 74.6 | 2.9 | Z74,6R2,9 | 0.14
74.7 | 2.9 | Z74,7R2,9 | 0.17 | 74.7 | 2.9 | Z74,7R2,9 | 0.16 | 74.7 | 2.9 | Z74,7R2,9 | 0.15 | 74.7 | 2.9 | Z74,7R2,9 | 0.14
74.8 | 2.9 | Z74,8R2,9 | 0.17 | 74.8 | 2.9 | Z74,8R2,9 | 0.16 | 74.8 | 2.9 | Z74,8R2,9 | 0.15 | 74.8 | 2.9 | Z74,8R2,9 | 0.14
74.9 | 2.9 | Z74,9R2,9 | 0.17 | 74.9 | 2.9 | Z74,9R2,9 | 0.16 | 74.9 | 2.9 | Z74,9R2,9 | 0.15 | 74.9 | 2.9 | Z74,9R2,9 | 0.14
75 | 2.9 | Z75,0R2,9 | 0.17 | 75 | 2.9 | Z75,0R2,9 | 0.16 | 75 | 2.9 | Z75,0R2,9 | 0.15 | 75 | 2.9 | Z75,0R2,9 | 0.14
75.1 | 2.9 | Z75,1R2,9 | 0.17 | 75.1 | 2.9 | Z75,1R2,9 | 0.16 | 75.1 | 2.9 | Z75,1R2,9 | 0.15 | 75.1 | 2.9 | Z75,1R2,9 | 0.14
75.2 | 2.9 | Z75,2R2,9 | 0.17 | 75.2 | 2.9 | Z75,2R2,9 | 0.16 | 75.2 | 2.9 | Z75,2R2,9 | 0.15 | 75.2 | 2.9 | Z75,2R2,9 | 0.14
75.3 | 2.9 | Z75,3R2,9 | 0.17 | 75.3 | 2.9 | Z75,3R2,9 | 0.16 | 75.3 | 2.9 | Z75,3R2,9 | 0.15 | 75.3 | 2.9 | Z75,3R2,9 | 0.14
75.4 | 2.9 | Z75,4R2,9 | 0.17 | 75.4 | 2.9 | Z75,4R2,9 | 0.16 | 75.4 | 2.9 | Z75,4R2,9 | 0.15 | 75.4 | 2.9 | Z75,4R2,9 | 0.14
75.5 | 2.9 | Z75,5R2,9 | 0.17 | 75.5 | 2.9 | Z75,5R2,9 | 0.16 | 75.5 | 2.9 | Z75,5R2,9 | 0.15 | 75.5 | 2.9 | Z75,5R2,9 | 0.14
75.6 | 2.9 | Z75,6R2,9 | 0.17 | 75.6 | 2.9 | Z75,6R2,9 | 0.16 | 75.6 | 2.9 | Z75,6R2,9 | 0.15 | 75.6 | 2.9 | Z75,6R2,9 | 0.14
75.7 | 2.9 | Z75,7R2,9 | 0.17 | 75.7 | 2.9 | Z75,7R2,9 | 0.16 | 75.7 | 2.9 | Z75,7R2,9 | 0.15 | 75.7 | 2.9 | Z75,7R2,9 | 0.14
75.8 | 2.9 | Z75,8R2,9 | 0.17 | 75.8 | 2.9 | Z75,8R2,9 | 0.16 | 75.8 | 2.9 | Z75,8R2,9 | 0.15 | 75.8 | 2.9 | Z75,8R2,9 | 0.14
75.9 | 2.9 | Z75,9R2,9 | 0.17 | 75.9 | 2.9 | Z75,9R2,9 | 0.16 | 75.9 | 2.9 | Z75,9R2,9 | 0.15 | 75.9 | 2.9 | Z75,9R2,9 | 0.14
76 | 2.9 | Z76,0R2,9 | 0.17 | 76 | 2.9 | Z76,0R2,9 | 0.16 | 76 | 2.9 | Z76,0R2,9 | 0.15 | 76 | 2.9 | Z76,0R2,9 | 0.14
76.1 | 2.9 | Z76,1R2,9 | 0.17 | 76.1 | 2.9 | Z76,1R2,9 | 0.16 | 76.1 | 2.9 | Z76,1R2,9 | 0.15 | 76.1 | 2.9 | Z76,1R2,9 | 0.14
76.2 | 2.9 | Z76,2R2,9 | 0.17 | 76.2 | 2.9 | Z76,2R2,9 | 0.16 | 76.2 | 2.9 | Z76,2R2,9 | 0.15 | 76.2 | 2.9 | Z76,2R2,9 | 0.14
76.3 | 2.9 | Z76,3R2,9 | 0.17 | 76.3 | 2.9 | Z76,3R2,9 | 0.16 | 76.3 | 2.9 | Z76,3R2,9 | 0.15 | 76.3 | 2.9 | Z76,3R2,9 | 0.14
76.4 | 2.9 | Z76,4R2,9 | 0.17 | 76.4 | 2.9 | Z76,4R2,9 | 0.16 | 76.4 | 2.9 | Z76,4R2,9 | 0.15 | 76.4 | 2.9 | Z76,4R2,9 | 0.14
76.5 | 2.9 | Z76,5R2,9 | 0.17 | 76.5 | 2.9 | Z76,5R2,9 | 0.16 | 76.5 | 2.9 | Z76,5R2,9 | 0.15 | 76.5 | 2.9 | Z76,5R2,9 | 0.14
76.6 | 2.9 | Z76,6R2,9 | 0.17 | 76.6 | 2.9 | Z76,6R2,9 | 0.16 | 76.6 | 2.9 | Z76,6R2,9 | 0.15 | 76.6 | 2.9 | Z76,6R2,9 | 0.14
76.7 | 2.9 | Z76,7R2,9 | 0.17 | 76.7 | 2.9 | Z76,7R2,9 | 0.16 | 76.7 | 2.9 | Z76,7R2,9 | 0.15 | 76.7 | 2.9 | Z76,7R2,9 | 0.14
76.8 | 2.9 | Z76,8R2,9 | 0.17 | 76.8 | 2.9 | Z76,8R2,9 | 0.16 | 76.8 | 2.9 | Z76,8R2,9 | 0.15 | 76.8 | 2.9 | Z76,8R2,9 | 0.14
76.9 | 2.9 | Z76,9R2,9 | 0.17 | 76.9 | 2.9 | Z76,9R2,9 | 0.16 | 76.9 | 2.9 | Z76,9R2,9 | 0.15 | 76.9 | 2.9 | Z76,9R2,9 | 0.14
77 | 2.9 | Z77,0R2,9 | 0.17 | 77 | 2.9 | Z77,0R2,9 | 0.16 | 77 | 2.9 | Z77,0R2,9 | 0.15 | 77 | 2.9 | Z77,0R2,9 | 0.14
77.1 | 2.9 | Z77,1R2,9 | 0.17 | 77.1 | 2.9 | Z77,1R2,9 | 0.16 | 77.1 | 2.9 | Z77,1R2,9 | 0.15 | 77.1 | 2.9 | Z77,1R2,9 | 0.14
77.2 | 2.9 | Z77,2R2,9 | 0.17 | 77.2 | 2.9 | Z77,2R2,9 | 0.16 | 77.2 | 2.9 | Z77,2R2,9 | 0.15 | 77.2 | 2.9 | Z77,2R2,9 | 0.14
77.3 | 2.9 | Z77,3R2,9 | 0.17 | 77.3 | 2.9 | Z77,3R2,9 | 0.16 | 77.3 | 2.9 | Z77,3R2,9 | 0.15 | 77.3 | 2.9 | Z77,3R2,9 | 0.14
77.4 | 2.9 | Z77,4R2,9 | 0.17 | 77.4 | 2.9 | Z77,4R2,9 | 0.16 | 77.4 | 2.9 | Z77,4R2,9 | 0.15 | 77.4 | 2.9 | Z77,4R2,9 | 0.14
77.5 | 2.9 | Z77,5R2,9 | 0.17 | 77.5 | 2.9 | Z77,5R2,9 | 0.16 | 77.5 | 2.9 | Z77,5R2,9 | 0.15 | 77.5 | 2.9 | Z77,5R2,9 | 0.14
77.6 | 2.9 | Z77,6R2,9 | 0.17 | 77.6 | 2.9 | Z77,6R2,9 | 0.16 | 77.6 | 2.9 | Z77,6R2,9 | 0.15 | 77.6 | 2.9 | Z77,6R2,9 | 0.14
77.7 | 2.9 | Z77,7R2,9 | 0.17 | 77.7 | 2.9 | Z77,7R2,9 | 0.16 | 77.7 | 2.9 | Z77,7R2,9 | 0.15 | 77.7 | 2.9 | Z77,7R2,9 | 0.14
77.8 | 2.9 | Z77,8R2,9 | 0.17 | 77.8 | 2.9 | Z77,8R2,9 | 0.16 | 77.8 | 2.9 | Z77,8R2,9 | 0.15 | 77.8 | 2.9 | Z77,8R2,9 | 0.14
77.9 | 2.9 | Z77,9R2,9 | 0.17 | 77.9 | 2.9 | Z77,9R2,9 | 0.16 | 77.9 | 2.9 | Z77,9R2,9 | 0.15 | 77.9 | 2.9 | Z77,9R2,9 | 0.14
78 | 2.9 | Z78,0R2,9 | 0.17 | 78 | 2.9 | Z78,0R2,9 | 0.16 | 78 | 2.9 | Z78,0R2,9 | 0.15 | 78 | 2.9 | Z78,0R2,9 | 0.14
78.1 | 2.9 | Z78,1R2,9 | 0.17 | 78.1 | 2.9 | Z78,1R2,9 | 0.16 | 78.1 | 2.9 | Z78,1R2,9 | 0.15 | 78.1 | 2.9 | Z78,1R2,9 | 0.14
78.2 | 2.9 | Z78,2R2,9 | 0.17 | 78.2 | 2.9 | Z78,2R2,9 | 0.16 | 78.2 | 2.9 | Z78,2R2,9 | 0.15 | 78.2 | 2.9 | Z78,2R2,9 | 0.14
78.3 | 2.9 | Z78,3R2,9 | 0.17 | 78.3 | 2.9 | Z78,3R2,9 | 0.16 | 78.3 | 2.9 | Z78,3R2,9 | 0.15 | 78.3 | 2.9 | Z78,3R2,9 | 0.14
78.4 | 2.9 | Z78,4R2,9 | 0.17 | 78.4 | 2.9 | Z78,4R2,9 | 0.16 | 78.4 | 2.9 | Z78,4R2,9 | 0.15 | 78.4 | 2.9 | Z78,4R2,9 | 0.14
78.5 | 2.9 | Z78,5R2,9 | 0.17 | 78.5 | 2.9 | Z78,5R2,9 | 0.16 | 78.5 | 2.9 | Z78,5R2,9 | 0.15 | 78.5 | 2.9 | Z78,5R2,9 | 0.14
78.6 | 2.9 | Z78,6R2,9 | 0.17 | 78.6 | 2.9 | Z78,6R2,9 | 0.16 | 78.6 | 2.9 | Z78,6R2,9 | 0.15 | 78.6 | 2.9 | Z78,6R2,9 | 0.14
78.7 | 2.9 | Z78,7R2,9 | 0.17 | 78.7 | 2.9 | Z78,7R2,9 | 0.16 | 78.7 | 2.9 | Z78,7R2,9 | 0.15 | 78.7 | 2.9 | Z78,7R2,9 | 0.14
78.8 | 2.9 | Z78,8R2,9 | 0.17 | 78.8 | 2.9 | Z78,8R2,9 | 0.16 | 78.8 | 2.9 | Z78,8R2,9 | 0.15 | 78.8 | 2.9 | Z78,8R2,9 | 0.14
78.9 | 2.9 | Z78,9R2,9 | 0.17 | 78.9 | 2.9 | Z78,9R2,9 | 0.16 | 78.9 | 2.9 | Z78,9R2,9 | 0.15 | 78.9 | 2.9 | Z78,9R2,9 | 0.14
79 | 2.9 | Z79,0R2,9 | 0.17 | 79 | 2.9 | Z79,0R2,9 | 0.16 | 79 | 2.9 | Z79,0R2,9 | 0.15 | 79 | 2.9 | Z79,0R2,9 | 0.14
79.1 | 2.9 | Z79,1R2,9 | 0.17 | 79.1 | 2.9 | Z79,1R2,9 | 0.16 | 79.1 | 2.9 | Z79,1R2,9 | 0.15 | 79.1 | 2.9 | Z79,1R2,9 | 0.14
79.2 | 2.9 | Z79,2R2,9 | 0.17 | 79.2 | 2.9 | Z79,2R2,9 | 0.16 | 79.2 | 2.9 | Z79,2R2,9 | 0.15 | 79.2 | 2.9 | Z79,2R2,9 | 0.14
79.3 | 2.9 | Z79,3R2,9 | 0.17 | 79.3 | 2.9 | Z79,3R2,9 | 0.16 | 79.3 | 2.9 | Z79,3R2,9 | 0.15 | 79.3 | 2.9 | Z79,3R2,9 | 0.14
79.4 | 2.9 | Z79,4R2,9 | 0.17 | 79.4 | 2.9 | Z79,4R2,9 | 0.16 | 79.4 | 2.9 | Z79,4R2,9 | 0.15 | 79.4 | 2.9 | Z79,4R2,9 | 0.14
79.5 | 2.9 | Z79,5R2,9 | 0.17 | 79.5 | 2.9 | Z79,5R2,9 | 0.16 | 79.5 | 2.9 | Z79,5R2,9 | 0.15 | 79.5 | 2.9 | Z79,5R2,9 | 0.14
79.6 | 2.9 | Z79,6R2,9 | 0.17 | 79.6 | 2.9 | Z79,6R2,9 | 0.16 | 79.6 | 2.9 | Z79,6R2,9 | 0.15 | 79.6 | 2.9 | Z79,6R2,9 | 0.14
79.7 | 2.9 | Z79,7R2,9 | 0.17 | 79.7 | 2.9 | Z79,7R2,9 | 0.16 | 79.7 | 2.9 | Z79,7R2,9 | 0.15 | 79.7 | 2.9 | Z79,7R2,9 | 0.14
79.8 | 2.9 | Z79,8R2,9 | 0.17 | 79.8 | 2.9 | Z79,8R2,9 | 0.16 | 79.8 | 2.9 | Z79,8R2,9 | 0.15 | 79.8 | 2.9 | Z79,8R2,9 | 0.14
79.9 | 2.9 | Z79,9R2,9 | 0.17 | 79.9 | 2.9 | Z79,9R2,9 | 0.16 | 79.9 | 2.9 | Z79,9R2,9 | 0.15 | 79.9 | 2.9 | Z79,9R2,9 | 0.14
80 | 2.9 | Z80,0R2,9 | 0.17 | 80 | 2.9 | Z80,0R2,9 | 0.16 | 80 | 2.9 | Z80,0R2,9 | 0.15 | 80 | 2.9 | Z80,0R2,9 | 0.14
80.1 | 2.9 | Z80,1R2,9 | 0.17 | 80.1 | 2.9 | Z80,1R2,9 | 0.16 | 80.1 | 2.9 | Z80,1R2,9 | 0.15 | 80.1 | 2.9 | Z80,1R2,9 | 0.14
80.2 | 2.9 | Z80,2R2,9 | 0.17 | 80.2 | 2.9 | Z80,2R2,9 | 0.16 | 80.2 | 2.9 | Z80,2R2,9 | 0.15 | 80.2 | 2.9 | Z80,2R2,9 | 0.14
80.3 | 2.9 | Z80,3R2,9 | 0.17 | 80.3 | 2.9 | Z80,3R2,9 | 0.16 | 80.3 | 2.9 | Z80,3R2,9 | 0.15 | 80.3 | 2.9 | Z80,3R2,9 | 0.14
80.4 | 2.9 | Z80,4R2,9 | 0.17 | 80.4 | 2.9 | Z80,4R2,9 | 0.16 | 80.4 | 2.9 | Z80,4R2,9 | 0.15 | 80.4 | 2.9 | Z80,4R2,9 | 0.14
80.5 | 2.9 | Z80,5R2,9 | 0.17 | 80.5 | 2.9 | Z80,5R2,9 | 0.16 | 80.5 | 2.9 | Z80,5R2,9 | 0.15 | 80.5 | 2.9 | Z80,5R2,9 | 0.14
80.6 | 2.9 | Z80,6R2,9 | 0.17 | 80.6 | 2.9 | Z80,6R2,9 | 0.16 | 80.6 | 2.9 | Z80,6R2,9 | 0.15 | 80.6 | 2.9 | Z80,6R2,9 | 0.14
80.7 | 2.9 | Z80,7R2,9 | 0.17 | 80.7 | 2.9 | Z80,7R2,9 | 0.16 | 80.7 | 2.9 | Z80,7R2,9 | 0.15 | 80.7 | 2.9 | Z80,7R2,9 | 0.14
80.8 | 2.9 | Z80,8R2,9 | 0.17 | 80.8 | 2.9 | Z80,8R2,9 | 0.16 | 80.8 | 2.9 | Z80,8R2,9 | 0.15 | 80.8 | 2.9 | Z80,8R2,9 | 0.14
80.9 | 2.9 | Z80,9R2,9 | 0.17 | 80.9 | 2.9 | Z80,9R2,9 | 0.16 | 80.9 | 2.9 | Z80,9R2,9 | 0.15 | 80.9 | 2.9 | Z80,9R2,9 | 0.14
81 | 2.9 | Z81,0R2,9 | 0.17 | 81 | 2.9 | Z81,0R2,9 | 0.16 | 81 | 2.9 | Z81,0R2,9 | 0.15 | 81 | 2.9 | Z81,0R2,9 | 0.14
81.1 | 2.9 | Z81,1R2,9 | 0.17 | 81.1 | 2.9 | Z81,1R2,9 | 0.16 | 81.1 | 2.9 | Z81,1R2,9 | 0.15 | 81.1 | 2.9 | Z81,1R2,9 | 0.14
81.2 | 2.9 | Z81,2R2,9 | 0.17 | 81.2 | 2.9 | Z81,2R2,9 | 0.16 | 81.2 | 2.9 | Z81,2R2,9 | 0.15 | 81.2 | 2.9 | Z81,2R2,9 | 0.14
81.3 | 2.9 | Z81,3R2,9 | 0.17 | 81.3 | 2.9 | Z81,3R2,9 | 0.16 | 81.3 | 2.9 | Z81,3R2,9 | 0.15 | 81.3 | 2.9 | Z81,3R2,9 | 0.14
81.4 | 2.9 | Z81,4R2,9 | 0.17 | 81.4 | 2.9 | Z81,4R2,9 | 0.16 | 81.4 | 2.9 | Z81,4R2,9 | 0.15 | 81.4 | 2.9 | Z81,4R2,9 | 0.14
81.5 | 2.9 | Z81,5R2,9 | 0.17 | 81.5 | 2.9 | Z81,5R2,9 | 0.16 | 81.5 | 2.9 | Z81,5R2,9 | 0.15 | 81.5 | 2.9 | Z81,5R2,9 | 0.14
81.6 | 2.9 | Z81,6R2,9 | 0.17 | 81.6 | 2.9 | Z81,6R2,9 | 0.16 | 81.6 | 2.9 | Z81,6R2,9 | 0.15 | 81.6 | 2.9 | Z81,6R2,9 | 0.14
81.7 | 2.9 | Z81,7R2,9 | 0.17 | 81.7 | 2.9 | Z81,7R2,9 | 0.16 | 81.7 | 2.9 | Z81,7R2,9 | 0.15 | 81.7 | 2.9 | Z81,7R2,9 | 0.14
81.8 | 2.9 | Z81,8R2,9 | 0.17 | 81.8 | 2.9 | Z81,8R2,9 | 0.16 | 81.8 | 2.9 | Z81,8R2,9 | 0.15 | 81.8 | 2.9 | Z81,8R2,9 | 0.14
81.9 | 2.9 | Z81,9R2,9 | 0.17 | 81.9 | 2.9 | Z81,9R2,9 | 0.16 | 81.9 | 2.9 | Z81,9R2,9 | 0.15 | 81.9 | 2.9 | Z81,9R2,9 | 0.14
82 | 2.9 | Z82,0R2,9 | 0.17 | 82 | 2.9 | Z82,0R2,9 | 0.16 | 82 | 2.9 | Z82,0R2,9 | 0.15 | 82 | 2.9 | Z82,0R2,9 | 0.14
82.1 | 2.9 | Z82,1R2,9 | 0.17 | 82.1 | 2.9 | Z82,1R2,9 | 0.16 | 82.1 | 2.9 | Z82,1R2,9 | 0.15 | 82.1 | 2.9 | Z82,1R2,9 | 0.14
82.2 | 2.9 | Z82,2R2,9 | 0.17 | 82.2 | 2.9 | Z82,2R2,9 | 0.16 | 82.2 | 2.9 | Z82,2R2,9 | 0.15 | 82.2 | 2.9 | Z82,2R2,9 | 0.14
82.3 | 2.9 | Z82,3R2,9 | 0.17 | 82.3 | 2.9 | Z82,3R2,9 | 0.16 | 82.3 | 2.9 | Z82,3R2,9 | 0.15 | 82.3 | 2.9 | Z82,3R2,9 | 0.14
82.4 | 2.9 | Z82,4R2,9 | 0.17 | 82.4 | 2.9 | Z82,4R2,9 | 0.16 | 82.4 | 2.9 | Z82,4R2,9 | 0.15 | 82.4 | 2.9 | Z82,4R2,9 | 0.14
82.5 | 2.9 | Z82,5R2,9 | 0.17 | 82.5 | 2.9 | Z82,5R2,9 | 0.16 | 82.5 | 2.9 | Z82,5R2,9 | 0.15 | 82.5 | 2.9 | Z82,5R2,9 | 0.14
82.6 | 2.9 | Z82,6R2,9 | 0.17 | 82.6 | 2.9 | Z82,6R2,9 | 0.16 | 82.6 | 2.9 | Z82,6R2,9 | 0.15 | 82.6 | 2.9 | Z82,6R2,9 | 0.14
82.7 | 2.9 | Z82,7R2,9 | 0.17 | 82.7 | 2.9 | Z82,7R2,9 | 0.16 | 82.7 | 2.9 | Z82,7R2,9 | 0.15 | 82.7 | 2.9 | Z82,7R2,9 | 0.14
82.8 | 2.9 | Z82,8R2,9 | 0.17 | 82.8 | 2.9 | Z82,8R2,9 | 0.16 | 82.8 | 2.9 | Z82,8R2,9 | 0.15 | 82.8 | 2.9 | Z82,8R2,9 | 0.14
82.9 | 2.9 | Z82,9R2,9 | 0.17 | 82.9 | 2.9 | Z82,9R2,9 | 0.16 | 82.9 | 2.9 | Z82,9R2,9 | 0.15 | 82.9 | 2.9 | Z82,9R2,9 | 0.14
83 | 2.9 | Z83,0R2,9 | 0.17 | 83 | 2.9 | Z83,0R2,9 | 0.16 | 83 | 2.9 | Z83,0R2,9 | 0.15 | 83 | 2.9 | Z83,0R2,9 | 0.14
83.1 | 2.9 | Z83,1R2,9 | 0.17 | 83.1 | 2.9 | Z83,1R2,9 | 0.16 | 83.1 | 2.9 | Z83,1R2,9 | 0.15 | 83.1 | 2.9 | Z83,1R2,9 | 0.14
83.2 | 2.9 | Z83,2R2,9 | 0.17 | 83.2 | 2.9 | Z83,2R2,9 | 0.16 | 83.2 | 2.9 | Z83,2R2,9 | 0.15 | 83.2 | 2.9 | Z83,2R2,9 | 0.14
83.3 | 2.9 | Z83,3R2,9 | 0.17 | 83.3 | 2.9 | Z83,3R2,9 | 0.16 | 83.3 | 2.9 | Z83,3R2,9 | 0.15 | 83.3 | 2.9 | Z83,3R2,9 | 0.14
83.4 | 2.9 | Z83,4R2,9 | 0.17 | 83.4 | 2.9 | Z83,4R2,9 | 0.16 | 83.4 | 2.9 | Z83,4R2,9 | 0.15 | 83.4 | 2.9 | Z83,4R2,9 | 0.14
83.5 | 2.9 | Z83,5R2,9 | 0.17 | 83.5 | 2.9 | Z83,5R2,9 | 0.16 | 83.5 | 2.9 | Z83,5R2,9 | 0.15 | 83.5 | 2.9 | Z83,5R2,9 | 0.14
83.6 | 2.9 | Z83,6R2,9 | 0.17 | 83.6 | 2.9 | Z83,6R2,9 | 0.16 | 83.6 | 2.9 | Z83,6R2,9 | 0.15 | 83.6 | 2.9 | Z83,6R2,9 | 0.14
83.7 | 2.9 | Z83,7R2,9 | 0.17 | 83.7 | 2.9 | Z83,7R2,9 | 0.16 | 83.7 | 2.9 | Z83,7R2,9 | 0.15 | 83.7 | 2.9 | Z83,7R2,9 | 0.14
83.8 | 2.9 | Z83,8R2,9 | 0.17 | 83.8 | 2.9 | Z83,8R2,9 | 0.16 | 83.8 | 2.9 | Z83,8R2,9 | 0.15 | 83.8 | 2.9 | Z83,8R2,9 | 0.14
83.9 | 2.9 | Z83,9R2,9 | 0.17 | 83.9 | 2.9 | Z83,9R2,9 | 0.16 | 83.9 | 2.9 | Z83,9R2,9 | 0.15 | 83.9 | 2.9 | Z83,9R2,9 | 0.14
84 | 2.9 | Z84,0R2,9 | 0.17 | 84 | 2.9 | Z84,0R2,9 | 0.16 | 84 | 2.9 | Z84,0R2,9 | 0.15 | 84 | 2.9 | Z84,0R2,9 | 0.14
84.1 | 2.9 | Z84,1R2,9 | 0.17 | 84.1 | 2.9 | Z84,1R2,9 | 0.16 | 84.1 | 2.9 | Z84,1R2,9 | 0.15 | 84.1 | 2.9 | Z84,1R2,9 | 0.14
84.2 | 2.9 | Z84,2R2,9 | 0.17 | 84.2 | 2.9 | Z84,2R2,9 | 0.16 | 84.2 | 2.9 | Z84,2R2,9 | 0.15 | 84.2 | 2.9 | Z84,2R2,9 | 0.14
84.3 | 2.9 | Z84,3R2,9 | 0.17 | 84.3 | 2.9 | Z84,3R2,9 | 0.16 | 84.3 | 2.9 | Z84,3R2,9 | 0.15 | 84.3 | 2.9 | Z84,3R2,9 | 0.14
84.4 | 2.9 | Z84,4R2,9 | 0.17 | 84.4 | 2.9 | Z84,4R2,9 | 0.16 | 84.4 | 2.9 | Z84,4R2,9 | 0.15 | 84.4 | 2.9 | Z84,4R2,9 | 0.14
84.5 | 2.9 | Z84,5R2,9 | 0.17 | 84.5 | 2.9 | Z84,5R2,9 | 0.16 | 84.5 | 2.9 | Z84,5R2,9 | 0.15 | 84.5 | 2.9 | Z84,5R2,9 | 0.14
84.6 | 2.9 | Z84,6R2,9 | 0.17 | 84.6 | 2.9 | Z84,6R2,9 | 0.16 | 84.6 | 2.9 | Z84,6R2,9 | 0.15 | 84.6 | 2.9 | Z84,6R2,9 | 0.14
84.7 | 2.9 | Z84,7R2,9 | 0.17 | 84.7 | 2.9 | Z84,7R2,9 | 0.16 | 84.7 | 2.9 | Z84,7R2,9 | 0.15 | 84.7 | 2.9 | Z84,7R2,9 | 0.14
84.8 | 2.9 | Z84,8R2,9 | 0.17 | 84.8 | 2.9 | Z84,8R2,9 | 0.16 | 84.8 | 2.9 | Z84,8R2,9 | 0.15 | 84.8 | 2.9 | Z84,8R2,9 | 0.14
84.9 | 2.9 | Z84,9R2,9 | 0.17 | 84.9 | 2.9 | Z84,9R2,9 | 0.16 | 84.9 | 2.9 | Z84,9R2,9 | 0.15 | 84.9 | 2.9 | Z84,9R2,9 | 0.14
85 | 2.9 | Z85,0R2,9 | 0.17 | 85 | 2.9 | Z85,0R2,9 | 0.16 | 85 | 2.9 | Z85,0R2,9 | 0.15 | 85 | 2.9 | Z85,0R2,9 | 0.14
85.1 | 2.9 | Z85,1R2,9 | 0.17 | 85.1 | 2.9 | Z85,1R2,9 | 0.16 | 85.1 | 2.9 | Z85,1R2,9 | 0.15 | 85.1 | 2.9 | Z85,1R2,9 | 0.14
85.2 | 2.9 | Z85,2R2,9 | 0.17 | 85.2 | 2.9 | Z85,2R2,9 | 0.16 | 85.2 | 2.9 | Z85,2R2,9 | 0.15 | 85.2 | 2.9 | Z85,2R2,9 | 0.14
85.3 | 2.9 | Z85,3R2,9 | 0.17 | 85.3 | 2.9 | Z85,3R2,9 | 0.16 | 85.3 | 2.9 | Z85,3R2,9 | 0.15 | 85.3 | 2.9 | Z85,3R2,9 | 0.14
85.4 | 2.9 | Z85,4R2,9 | 0.17 | 85.4 | 2.9 | Z85,4R2,9 | 0.16 | 85.4 | 2.9 | Z85,4R2,9 | 0.15 | 85.4 | 2.9 | Z85,4R2,9 | 0.14
85.5 | 2.9 | Z85,5R2,9 | 0.17 | 85.5 | 2.9 | Z85,5R2,9 | 0.16 | 85.5 | 2.9 | Z85,5R2,9 | 0.15 | 85.5 | 2.9 | Z85,5R2,9 | 0.14
85.6 | 2.9 | Z85,6R2,9 | 0.17 | 85.6 | 2.9 | Z85,6R2,9 | 0.16 | 85.6 | 2.9 | Z85,6R2,9 | 0.15 | 85.6 | 2.9 | Z85,6R2,9 | 0.14
85.7 | 2.9 | Z85,7R2,9 | 0.17 | 85.7 | 2.9 | Z85,7R2,9 | 0.16 | 85.7 | 2.9 | Z85,7R2,9 | 0.15 | 85.7 | 2.9 | Z85,7R2,9 | 0.14
85.8 | 2.9 | Z85,8R2,9 | 0.17 | 85.8 | 2.9 | Z85,8R2,9 | 0.16 | 85.8 | 2.9 | Z85,8R2,9 | 0.15 | 85.8 | 2.9 | Z85,8R2,9 | 0.14
85.9 | 2.9 | Z85,9R2,9 | 0.17 | 85.9 | 2.9 | Z85,9R2,9 | 0.16 | 85.9 | 2.9 | Z85,9R2,9 | 0.15 | 85.9 | 2.9 | Z85,9R2,9 | 0.14
86 | 2.9 | Z86,0R2,9 | 0.17 | 86 | 2.9 | Z86,0R2,9 | 0.16 | 86 | 2.9 | Z86,0R2,9 | 0.15 | 86 | 2.9 | Z86,0R2,9 | 0.14
86.1 | 2.9 | Z86,1R2,9 | 0.17 | 86.1 | 2.9 | Z86,1R2,9 | 0.16 | 86.1 | 2.9 | Z86,1R2,9 | 0.15 | 86.1 | 2.9 | Z86,1R2,9 | 0.14
86.2 | 2.9 | Z86,2R2,9 | 0.17 | 86.2 | 2.9 | Z86,2R2,9 | 0.16 | 86.2 | 2.9 | Z86,2R2,9 | 0.15 | 86.2 | 2.9 | Z86,2R2,9 | 0.14
86.3 | 2.9 | Z86,3R2,9 | 0.17 | 86.3 | 2.9 | Z86,3R2,9 | 0.16 | 86.3 | 2.9 | Z86,3R2,9 | 0.15 | 86.3 | 2.9 | Z86,3R2,9 | 0.14
86.4 | 2.9 | Z86,4R2,9 | 0.17 | 86.4 | 2.9 | Z86,4R2,9 | 0.16 | 86.4 | 2.9 | Z86,4R2,9 | 0.15 | 86.4 | 2.9 | Z86,4R2,9 | 0.14
86.5 | 2.9 | Z86,5R2,9 | 0.17 | 86.5 | 2.9 | Z86,5R2,9 | 0.16 | 86.5 | 2.9 | Z86,5R2,9 | 0.15 | 86.5 | 2.9 | Z86,5R2,9 | 0.14
86.6 | 2.9 | Z86,6R2,9 | 0.17 | 86.6 | 2.9 | Z86,6R2,9 | 0.16 | 86.6 | 2.9 | Z86,6R2,9 | 0.15 | 86.6 | 2.9 | Z86,6R2,9 | 0.14
86.7 | 2.9 | Z86,7R2,9 | 0.17 | 86.7 | 2.9 | Z86,7R2,9 | 0.16 | 86.7 | 2.9 | Z86,7R2,9 | 0.15 | 86.7 | 2.9 | Z86,7R2,9 | 0.14
86.8 | 2.9 | Z86,8R2,9 | 0.17 | 86.8 | 2.9 | Z86,8R2,9 | 0.16 | 86.8 | 2.9 | Z86,8R2,9 | 0.15 | 86.8 | 2.9 | Z86,8R2,9 | 0.14
86.9 | 2.9 | Z86,9R2,9 | 0.17 | 86.9 | 2.9 | Z86,9R2,9 | 0.16 | 86.9 | 2.9 | Z86,9R2,9 | 0.15 | 86.9 | 2.9 | Z86,9R2,9 | 0.14
87 | 2.9 | Z87,0R2,9 | 0.17 | 87 | 2.9 | Z87,0R2,9 | 0.16 | 87 | 2.9 | Z87,0R2,9 | 0.15 | 87 | 2.9 | Z87,0R2,9 | 0.14
87.1 | 2.9 | Z87,1R2,9 | 0.17 | 87.1 | 2.9 | Z87,1R2,9 | 0.16 | 87.1 | 2.9 | Z87,1R2,9 | 0.15 | 87.1 | 2.9 | Z87,1R2,9 | 0.14
87.2 | 2.9 | Z87,2R2,9 | 0.17 | 87.2 | 2.9 | Z87,2R2,9 | 0.16 | 87.2 | 2.9 | Z87,2R2,9 | 0.15 | 87.2 | 2.9 | Z87,2R2,9 | 0.14
87.3 | 2.9 | Z87,3R2,9 | 0.17 | 87.3 | 2.9 | Z87,3R2,9 | 0.16 | 87.3 | 2.9 | Z87,3R2,9 | 0.15 | 87.3 | 2.9 | Z87,3R2,9 | 0.14
87.4 | 2.9 | Z87,4R2,9 | 0.17 | 87.4 | 2.9 | Z87,4R2,9 | 0.16 | 87.4 | 2.9 | Z87,4R2,9 | 0.15 | 87.4 | 2.9 | Z87,4R2,9 | 0.14
87.5 | 2.9 | Z87,5R2,9 | 0.17 | 87.5 | 2.9 | Z87,5R2,9 | 0.16 | 87.5 | 2.9 | Z87,5R2,9 | 0.15 | 87.5 | 2.9 | Z87,5R2,9 | 0.14
87.6 | 2.9 | Z87,6R2,9 | 0.17 | 87.6 | 2.9 | Z87,6R2,9 | 0.16 | 87.6 | 2.9 | Z87,6R2,9 | 0.15 | 87.6 | 2.9 | Z87,6R2,9 | 0.14
87.7 | 2.9 | Z87,7R2,9 | 0.17 | 87.7 | 2.9 | Z87,7R2,9 | 0.16 | 87.7 | 2.9 | Z87,7R2,9 | 0.15 | 87.7 | 2.9 | Z87,7R2,9 | 0.14
87.8 | 2.9 | Z87,8R2,9 | 0.17 | 87.8 | 2.9 | Z87,8R2,9 | 0.16 | 87.8 | 2.9 | Z87,8R2,9 | 0.15 | 87.8 | 2.9 | Z87,8R2,9 | 0.14
87.9 | 2.9 | Z87,9R2,9 | 0.17 | 87.9 | 2.9 | Z87,9R2,9 | 0.16 | 87.9 | 2.9 | Z87,9R2,9 | 0.15 | 87.9 | 2.9 | Z87,9R2,9 | 0.14
88 | 2.9 | Z88,0R2,9 | 0.17 | 88 | 2.9 | Z88,0R2,9 | 0.16 | 88 | 2.9 | Z88,0R2,9 | 0.15 | 88 | 2.9 | Z88,0R2,9 | 0.14
88.1 | 2.9 | Z88,1R2,9 | 0.17 | 88.1 | 2.9 | Z88,1R2,9 | 0.16 | 88.1 | 2.9 | Z88,1R2,9 | 0.15 | 88.1 | 2.9 | Z88,1R2,9 | 0.14
88.2 | 2.9 | Z88,2R2,9 | 0.17 | 88.2 | 2.9 | Z88,2R2,9 | 0.16 | 88.2 | 2.9 | Z88,2R2,9 | 0.15 | 88.2 | 2.9 | Z88,2R2,9 | 0.14
88.3 | 2.9 | Z88,3R2,9 | 0.17 | 88.3 | 2.9 | Z88,3R2,9 | 0.16 | 88.3 | 2.9 | Z88,3R2,9 | 0.15 | 88.3 | 2.9 | Z88,3R2,9 | 0.14
88.4 | 2.9 | Z88,4R2,9 | 0.17 | 88.4 | 2.9 | Z88,4R2,9 | 0.16 | 88.4 | 2.9 | Z88,4R2,9 | 0.15 | 88.4 | 2.9 | Z88,4R2,9 | 0.14
88.5 | 2.9 | Z88,5R2,9 | 0.17 | 88.5 | 2.9 | Z88,5R2,9 | 0.16 | 88.5 | 2.9 | Z88,5R2,9 | 0.15 | 88.5 | 2.9 | Z88,5R2,9 | 0.14
88.6 | 2.9 | Z88,6R2,9 | 0.17 | 88.6 | 2.9 | Z88,6R2,9 | 0.16 | 88.6 | 2.9 | Z88,6R2,9 | 0.15 | 88.6 | 2.9 | Z88,6R2,9 | 0.14
88.7 | 2.9 | Z88,7R2,9 | 0.17 | 88.7 | 2.9 | Z88,7R2,9 | 0.16 | 88.7 | 2.9 | Z88,7R2,9 | 0.15 | 88.7 | 2.9 | Z88,7R2,9 | 0.14
88.8 | 2.9 | Z88,8R2,9 | 0.17 | 88.8 | 2.9 | Z88,8R2,9 | 0.16 | 88.8 | 2.9 | Z88,8R2,9 | 0.15 | 88.8 | 2.9 | Z88,8R2,9 | 0.14
88.9 | 2.9 | Z88,9R2,9 | 0.17 | 88.9 | 2.9 | Z88,9R2,9 | 0.16 | 88.9 | 2.9 | Z88,9R2,9 | 0.15 | 88.9 | 2.9 | Z88,9R2,9 | 0.14
89 | 2.9 | Z89,0R2,9 | 0.17 | 89 | 2.9 | Z89,0R2,9 | 0.16 | 89 | 2.9 | Z89,0R2,9 | 0.15 | 89 | 2.9 | Z89,0R2,9 | 0.14
89.1 | 2.9 | Z89,1R2,9 | 0.17 | 89.1 | 2.9 | Z89,1R2,9 | 0.16 | 89.1 | 2.9 | Z89,1R2,9 | 0.15 | 89.1 | 2.9 | Z89,1R2,9 | 0.14
89.2 | 2.9 | Z89,2R2,9 | 0.17 | 89.2 | 2.9 | Z89,2R2,9 | 0.16 | 89.2 | 2.9 | Z89,2R2,9 | 0.15 | 89.2 | 2.9 | Z89,2R2,9 | 0.14
89.3 | 2.9 | Z89,3R2,9 | 0.17 | 89.3 | 2.9 | Z89,3R2,9 | 0.16 | 89.3 | 2.9 | Z89,3R2,9 | 0.15 | 89.3 | 2.9 | Z89,3R2,9 | 0.14
89.4 | 2.9 | Z89,4R2,9 | 0.17 | 89.4 | 2.9 | Z89,4R2,9 | 0.16 | 89.4 | 2.9 | Z89,4R2,9 | 0.15 | 89.4 | 2.9 | Z89,4R2,9 | 0.14
89.5 | 2.9 | Z89,5R2,9 | 0.17 | 89.5 | 2.9 | Z89,5R2,9 | 0.16 | 89.5 | 2.9 | Z89,5R2,9 | 0.15 | 89.5 | 2.9 | Z89,5R2,9 | 0.14
89.6 | 2.9 | Z89,6R2,9 | 0.17 | 89.6 | 2.9 | Z89,6R2,9 | 0.16 | 89.6 | 2.9 | Z89,6R2,9 | 0.15 | 89.6 | 2.9 | Z89,6R2,9 | 0.14
89.7 | 2.9 | Z89,7R2,9 | 0.17 | 89.7 | 2.9 | Z89,7R2,9 | 0.16 | 89.7 | 2.9 | Z89,7R2,9 | 0.15 | 89.7 | 2.9 | Z89,7R2,9 | 0.14
89.8 | 2.9 | Z89,8R2,9 | 0.17 | 89.8 | 2.9 | Z89,8R2,9 | 0.16 | 89.8 | 2.9 | Z89,8R2,9 | 0.15 | 89.8 | 2.9 | Z89,8R2,9 | 0.14
89.9 | 2.9 | Z89,9R2,9 | 0.17 | 89.9 | 2.9 | Z89,9R2,9 | 0.16 | 89.9 | 2.9 | Z89,9R2,9 | 0.15 | 89.9 | 2.9 | Z89,9R2,9 | 0.14
90 | 2.9 | Z90,0R2,9 | 0.17 | 90 | 2.9 | Z90,0R2,9 | 0.16 | 90 | 2.9 | Z90,0R2,9 | 0.15 | 90 | 2.9 | Z90,0R2,9 | 0.14
90.1 | 2.9 | Z90,1R2,9 | 0.17 | 90.1 | 2.9 | Z90,1R2,9 | 0.16 | 90.1 | 2.9 | Z90,1R2,9 | 0.15 | 90.1 | 2.9 | Z90,1R2,9 | 0.14
90.2 | 2.9 | Z90,2R2,9 | 0.17 | 90.2 | 2.9 | Z90,2R2,9 | 0.16 | 90.2 | 2.9 | Z90,2R2,9 | 0.15 | 90.2 | 2.9 | Z90,2R2,9 | 0.14
90.3 | 2.9 | Z90,3R2,9 | 0.17 | 90.3 | 2.9 | Z90,3R2,9 | 0.16 | 90.3 | 2.9 | Z90,3R2,9 | 0.15 | 90.3 | 2.9 | Z90,3R2,9 | 0.14
90.4 | 2.9 | Z90,4R2,9 | 0.17 | 90.4 | 2.9 | Z90,4R2,9 | 0.16 | 90.4 | 2.9 | Z90,4R2,9 | 0.15 | 90.4 | 2.9 | Z90,4R2,9 | 0.14
90.5 | 2.9 | Z90,5R2,9 | 0.17 | 90.5 | 2.9 | Z90,5R2,9 | 0.16 | 90.5 | 2.9 | Z90,5R2,9 | 0.15 | 90.5 | 2.9 | Z90,5R2,9 | 0.14
90.6 | 2.9 | Z90,6R2,9 | 0.17 | 90.6 | 2.9 | Z90,6R2,9 | 0.16 | 90.6 | 2.9 | Z90,6R2,9 | 0.15 | 90.6 | 2.9 | Z90,6R2,9 | 0.14
90.7 | 2.9 | Z90,7R2,9 | 0.17 | 90.7 | 2.9 | Z90,7R2,9 | 0.16 | 90.7 | 2.9 | Z90,7R2,9 | 0.15 | 90.7 | 2.9 | Z90,7R2,9 | 0.14
90.8 | 2.9 | Z90,8R2,9 | 0.17 | 90.8 | 2.9 | Z90,8R2,9 | 0.16 | 90.8 | 2.9 | Z90,8R2,9 | 0.15 | 90.8 | 2.9 | Z90,8R2,9 | 0.14
90.9 | 2.9 | Z90,9R2,9 | 0.17 | 90.9 | 2.9 | Z90,9R2,9 | 0.16 | 90.9 | 2.9 | Z90,9R2,9 | 0.15 | 90.9 | 2.9 | Z90,9R2,9 | 0.14
91 | 2.9 | Z91,0R2,9 | 0.17 | 91 | 2.9 | Z91,0R2,9 | 0.16 | 91 | 2.9 | Z91,0R2,9 | 0.15 | 91 | 2.9 | Z91,0R2,9 | 0.14
91.1 | 2.9 | Z91,1R2,9 | 0.17 | 91.1 | 2.9 | Z91,1R2,9 | 0.16 | 91.1 | 2.9 | Z91,1R2,9 | 0.15 | 91.1 | 2.9 | Z91,1R2,9 | 0.14
91.2 | 2.9 | Z91,2R2,9 | 0.17 | 91.2 | 2.9 | Z91,2R2,9 | 0.16 | 91.2 | 2.9 | Z91,2R2,9 | 0.15 | 91.2 | 2.9 | Z91,2R2,9 | 0.14
91.3 | 2.9 | Z91,3R2,9 | 0.17 | 91.3 | 2.9 | Z91,3R2,9 | 0.16 | 91.3 | 2.9 | Z91,3R2,9 | 0.15 | 91.3 | 2.9 | Z91,3R2,9 | 0.14
91.4 | 2.9 | Z91,4R2,9 | 0.17 | 91.4 | 2.9 | Z91,4R2,9 | 0.16 | 91.4 | 2.9 | Z91,4R2,9 | 0.15 | 91.4 | 2.9 | Z91,4R2,9 | 0.14
91.5 | 2.9 | Z91,5R2,9 | 0.17 | 91.5 | 2.9 | Z91,5R2,9 | 0.16 | 91.5 | 2.9 | Z91,5R2,9 | 0.15 | 91.5 | 2.9 | Z91,5R2,9 | 0.14
91.6 | 2.9 | Z91,6R2,9 | 0.17 | 91.6 | 2.9 | Z91,6R2,9 | 0.16 | 91.6 | 2.9 | Z91,6R2,9 | 0.15 | 91.6 | 2.9 | Z91,6R2,9 | 0.14
91.7 | 2.9 | Z91,7R2,9 | 0.17 | 91.7 | 2.9 | Z91,7R2,9 | 0.16 | 91.7 | 2.9 | Z91,7R2,9 | 0.15 | 91.7 | 2.9 | Z91,7R2,9 | 0.14
91.8 | 2.9 | Z91,8R2,9 | 0.17 | 91.8 | 2.9 | Z91,8R2,9 | 0.16 | 91.8 | 2.9 | Z91,8R2,9 | 0.15 | 91.8 | 2.9 | Z91,8R2,9 | 0.14
91.9 | 2.9 | Z91,9R2,9 | 0.17 | 91.9 | 2.9 | Z91,9R2,9 | 0.16 | 91.9 | 2.9 | Z91,9R2,9 | 0.15 | 91.9 | 2.9 | Z91,9R2,9 | 0.14
92 | 2.9 | Z92,0R2,9 | 0.17 | 92 | 2.9 | Z92,0R2,9 | 0.16 | 92 | 2.9 | Z92,0R2,9 | 0.15 | 92 | 2.9 | Z92,0R2,9 | 0.14
92.1 | 2.9 | Z92,1R2,9 | 0.17 | 92.1 | 2.9 | Z92,1R2,9 | 0.16 | 92.1 | 2.9 | Z92,1R2,9 | 0.15 | 92.1 | 2.9 | Z92,1R2,9 | 0.14
92.2 | 2.9 | Z92,2R2,9 | 0.17 | 92.2 | 2.9 | Z92,2R2,9 | 0.16 | 92.2 | 2.9 | Z92,2R2,9 | 0.15 | 92.2 | 2.9 | Z92,2R2,9 | 0.14
92.3 | 2.9 | Z92,3R2,9 | 0.17 | 92.3 | 2.9 | Z92,3R2,9 | 0.16 | 92.3 | 2.9 | Z92,3R2,9 | 0.15 | 92.3 | 2.9 | Z92,3R2,9 | 0.14
92.4 | 2.9 | Z92,4R2,9 | 0.17 | 92.4 | 2.9 | Z92,4R2,9 | 0.16 | 92.4 | 2.9 | Z92,4R2,9 | 0.15 | 92.4 | 2.9 | Z92,4R2,9 | 0.14
92.5 | 2.9 | Z92,5R2,9 | 0.17 | 92.5 | 2.9 | Z92,5R2,9 | 0.16 | 92.5 | 2.9 | Z92,5R2,9 | 0.15 | 92.5 | 2.9 | Z92,5R2,9 | 0.14
92.6 | 2.9 | Z92,6R2,9 | 0.17 | 92.6 | 2.9 | Z92,6R2,9 | 0.16 | 92.6 | 2.9 | Z92,6R2,9 | 0.15 | 92.6 | 2.9 | Z92,6R2,9 | 0.14
92.7 | 2.9 | Z92,7R2,9 | 0.17 | 92.7 | 2.9 | Z92,7R2,9 | 0.16 | 92.7 | 2.9 | Z92,7R2,9 | 0.15 | 92.7 | 2.9 | Z92,7R2,9 | 0.14
92.8 | 2.9 | Z92,8R2,9 | 0.17 | 92.8 | 2.9 | Z92,8R2,9 | 0.16 | 92.8 | 2.9 | Z92,8R2,9 | 0.15 | 92.8 | 2.9 | Z92,8R2,9 | 0.14
92.9 | 2.9 | Z92,9R2,9 | 0.17 | 92.9 | 2.9 | Z92,9R2,9 | 0.16 | 92.9 | 2.9 | Z92,9R2,9 | 0.15 | 92.9 | 2.9 | Z92,9R2,9 | 0.14
93 | 2.9 | Z93,0R2,9 | 0.17 | 93 | 2.9 | Z93,0R2,9 | 0.16 | 93 | 2.9 | Z93,0R2,9 | 0.15 | 93 | 2.9 | Z93,0R2,9 | 0.14
93.1 | 2.9 | Z93,1R2,9 | 0.17 | 93.1 | 2.9 | Z93,1R2,9 | 0.16 | 93.1 | 2.9 | Z93,1R2,9 | 0.15 | 93.1 | 2.9 | Z93,1R2,9 | 0.14
93.2 | 2.9 | Z93,2R2,9 | 0.17 | 93.2 | 2.9 | Z93,2R2,9 | 0.16 | 93.2 | 2.9 | Z93,2R2,9 | 0.15 | 93.2 | 2.9 | Z93,2R2,9 | 0.14
93.3 | 2.9 | Z93,3R2,9 | 0.17 | 93.3 | 2.9 | Z93,3R2,9 | 0.16 | 93.3 | 2.9 | Z93,3R2,9 | 0.15 | 93.3 | 2.9 | Z93,3R2,9 | 0.14
93.4 | 2.9 | Z93,4R2,9 | 0.17 | 93.4 | 2.9 | Z93,4R2,9 | 0.16 | 93.4 | 2.9 | Z93,4R2,9 | 0.15 | 93.4 | 2.9 | Z93,4R2,9 | 0.14
93.5 | 2.9 | Z93,5R2,9 | 0.17 | 93.5 | 2.9 | Z93,5R2,9 | 0.16 | 93.5 | 2.9 | Z93,5R2,9 | 0.15 | 93.5 | 2.9 | Z93,5R2,9 | 0.14
93.6 | 2.9 | Z93,6R2,9 | 0.17 | 93.6 | 2.9 | Z93,6R2,9 | 0.16 | 93.6 | 2.9 | Z93,6R2,9 | 0.15 | 93.6 | 2.9 | Z93,6R2,9 | 0.14
93.7 | 2.9 | Z93,7R2,9 | 0.17 | 93.7 | 2.9 | Z93,7R2,9 | 0.16 | 93.7 | 2.9 | Z93,7R2,9 | 0.15 | 93.7 | 2.9 | Z93,7R2,9 | 0.14
93.8 | 2.9 | Z93,8R2,9 | 0.17 | 93.8 | 2.9 | Z93,8R2,9 | 0.16 | 93.8 | 2.9 | Z93,8R2,9 | 0.15 | 93.8 | 2.9 | Z93,8R2,9 | 0.14
93.9 | 2.9 | Z93,9R2,9 | 0.17 | 93.9 | 2.9 | Z93,9R2,9 | 0.16 | 93.9 | 2.9 | Z93,9R2,9 | 0.15 | 93.9 | 2.9 | Z93,9R2,9 | 0.14
94 | 2.9 | Z94,0R2,9 | 0.17 | 94 | 2.9 | Z94,0R2,9 | 0.16 | 94 | 2.9 | Z94,0R2,9 | 0.15 | 94 | 2.9 | Z94,0R2,9 | 0.14
94.1 | 2.9 | Z94,1R2,9 | 0.17 | 94.1 | 2.9 | Z94,1R2,9 | 0.16 | 94.1 | 2.9 | Z94,1R2,9 | 0.15 | 94.1 | 2.9 | Z94,1R2,9 | 0.14
94.2 | 2.9 | Z94,2R2,9 | 0.17 | 94.2 | 2.9 | Z94,2R2,9 | 0.16 | 94.2 | 2.9 | Z94,2R2,9 | 0.15 | 94.2 | 2.9 | Z94,2R2,9 | 0.14
94.3 | 2.9 | Z94,3R2,9 | 0.17 | 94.3 | 2.9 | Z94,3R2,9 | 0.16 | 94.3 | 2.9 | Z94,3R2,9 | 0.15 | 94.3 | 2.9 | Z94,3R2,9 | 0.14
94.4 | 2.9 | Z94,4R2,9 | 0.17 | 94.4 | 2.9 | Z94,4R2,9 | 0.16 | 94.4 | 2.9 | Z94,4R2,9 | 0.15 | 94.4 | 2.9 | Z94,4R2,9 | 0.14
94.5 | 2.9 | Z94,5R2,9 | 0.17 | 94.5 | 2.9 | Z94,5R2,9 | 0.16 | 94.5 | 2.9 | Z94,5R2,9 | 0.15 | 94.5 | 2.9 | Z94,5R2,9 | 0.14
94.6 | 2.9 | Z94,6R2,9 | 0.17 | 94.6 | 2.9 | Z94,6R2,9 | 0.16 | 94.6 | 2.9 | Z94,6R2,9 | 0.15 | 94.6 | 2.9 | Z94,6R2,9 | 0.14
94.7 | 2.9 | Z94,7R2,9 | 0.17 | 94.7 | 2.9 | Z94,7R2,9 | 0.16 | 94.7 | 2.9 | Z94,7R2,9 | 0.15 | 94.7 | 2.9 | Z94,7R2,9 | 0.14
94.8 | 2.9 | Z94,8R2,9 | 0.17 | 94.8 | 2.9 | Z94,8R2,9 | 0.16 | 94.8 | 2.9 | Z94,8R2,9 | 0.15 | 94.8 | 2.9 | Z94,8R2,9 | 0.14
94.9 | 2.9 | Z94,9R2,9 | 0.17 | 94.9 | 2.9 | Z94,9R2,9 | 0.16 | 94.9 | 2.9 | Z94,9R2,9 | 0.15 | 94.9 | 2.9 | Z94,9R2,9 | 0.14
95 | 2.9 | Z95,0R2,9 | 0.17 | 95 | 2.9 | Z95,0R2,9 | 0.16 | 95 | 2.9 | Z95,0R2,9 | 0.15 | 95 | 2.9 | Z95,0R2,9 | 0.14
95.1 | 2.9 | Z95,1R2,9 | 0.17 | 95.1 | 2.9 | Z95,1R2,9 | 0.16 | 95.1 | 2.9 | Z95,1R2,9 | 0.15 | 95.1 | 2.9 | Z95,1R2,9 | 0.14
95.2 | 2.9 | Z95,2R2,9 | 0.17 | 95.2 | 2.9 | Z95,2R2,9 | 0.16 | 95.2 | 2.9 | Z95,2R2,9 | 0.15 | 95.2 | 2.9 | Z95,2R2,9 | 0.14
95.3 | 2.9 | Z95,3R2,9 | 0.17 | 95.3 | 2.9 | Z95,3R2,9 | 0.16 | 95.3 | 2.9 | Z95,3R2,9 | 0.15 | 95.3 | 2.9 | Z95,3R2,9 | 0.14
95.4 | 2.9 | Z95,4R2,9 | 0.17 | 95.4 | 2.9 | Z95,4R2,9 | 0.16 | 95.4 | 2.9 | Z95,4R2,9 | 0.15 | 95.4 | 2.9 | Z95,4R2,9 | 0.14
95.5 | 2.9 | Z95,5R2,9 | 0.17 | 95.5 | 2.9 | Z95,5R2,9 | 0.16 | 95.5 | 2.9 | Z95,5R2,9 | 0.15 | 95.5 | 2.9 | Z95,5R2,9 | 0.14
95.6 | 2.9 | Z95,6R2,9 | 0.17 | 95.6 | 2.9 | Z95,6R2,9 | 0.16 | 95.6 | 2.9 | Z95,6R2,9 | 0.15 | 95.6 | 2.9 | Z95,6R2,9 | 0.14
95.7 | 2.9 | Z95,7R2,9 | 0.17 | 95.7 | 2.9 | Z95,7R2,9 | 0.16 | 95.7 | 2.9 | Z95,7R2,9 | 0.15 | 95.7 | 2.9 | Z95,7R2,9 | 0.14
95.8 | 2.9 | Z95,8R2,9 | 0.17 | 95.8 | 2.9 | Z95,8R2,9 | 0.16 | 95.8 | 2.9 | Z95,8R2,9 | 0.15 | 95.8 | 2.9 | Z95,8R2,9 | 0.14
95.9 | 2.9 | Z95,9R2,9 | 0.17 | 95.9 | 2.9 | Z95,9R2,9 | 0.16 | 95.9 | 2.9 | Z95,9R2,9 | 0.15 | 95.9 | 2.9 | Z95,9R2,9 | 0.14
96 | 2.9 | Z96,0R2,9 | 0.17 | 96 | 2.9 | Z96,0R2,9 | 0.16 | 96 | 2.9 | Z96,0R2,9 | 0.15 | 96 | 2.9 | Z96,0R2,9 | 0.14
96.1 | 2.9 | Z96,1R2,9 | 0.17 | 96.1 | 2.9 | Z96,1R2,9 | 0.16 | 96.1 | 2.9 | Z96,1R2,9 | 0.15 | 96.1 | 2.9 | Z96,1R2,9 | 0.14
96.2 | 2.9 | Z96,2R2,9 | 0.17 | 96.2 | 2.9 | Z96,2R2,9 | 0.16 | 96.2 | 2.9 | Z96,2R2,9 | 0.15 | 96.2 | 2.9 | Z96,2R2,9 | 0.14
96.3 | 2.9 | Z96,3R2,9 | 0.17 | 96.3 | 2.9 | Z96,3R2,9 | 0.16 | 96.3 | 2.9 | Z96,3R2,9 | 0.15 | 96.3 | 2.9 | Z96,3R2,9 | 0.14
96.4 | 2.9 | Z96,4R2,9 | 0.17 | 96.4 | 2.9 | Z96,4R2,9 | 0.16 | 96.4 | 2.9 | Z96,4R2,9 | 0.15 | 96.4 | 2.9 | Z96,4R2,9 | 0.14
96.5 | 2.9 | Z96,5R2,9 | 0.17 | 96.5 | 2.9 | Z96,5R2,9 | 0.16 | 96.5 | 2.9 | Z96,5R2,9 | 0.15 | 96.5 | 2.9 | Z96,5R2,9 | 0.14
96.6 | 2.9 | Z96,6R2,9 | 0.17 | 96.6 | 2.9 | Z96,6R2,9 | 0.16 | 96.6 | 2.9 | Z96,6R2,9 | 0.15 | 96.6 | 2.9 | Z96,6R2,9 | 0.14
96.7 | 2.9 | Z96,7R2,9 | 0.17 | 96.7 | 2.9 | Z96,7R2,9 | 0.16 | 96.7 | 2.9 | Z96,7R2,9 | 0.15 | 96.7 | 2.9 | Z96,7R2,9 | 0.14
96.8 | 2.9 | Z96,8R2,9 | 0.17 | 96.8 | 2.9 | Z96,8R2,9 | 0.16 | 96.8 | 2.9 | Z96,8R2,9 | 0.15 | 96.8 | 2.9 | Z96,8R2,9 | 0.14
96.9 | 2.9 | Z96,9R2,9 | 0.17 | 96.9 | 2.9 | Z96,9R2,9 | 0.16 | 96.9 | 2.9 | Z96,9R2,9 | 0.15 | 96.9 | 2.9 | Z96,9R2,9 | 0.14
97 | 2.9 | Z97,0R2,9 | 0.17 | 97 | 2.9 | Z97,0R2,9 | 0.16 | 97 | 2.9 | Z97,0R2,9 | 0.15 | 97 | 2.9 | Z97,0R2,9 | 0.14
97.1 | 2.9 | Z97,1R2,9 | 0.17 | 97.1 | 2.9 | Z97,1R2,9 | 0.16 | 97.1 | 2.9 | Z97,1R2,9 | 0.15 | 97.1 | 2.9 | Z97,1R2,9 | 0.14
97.2 | 2.9 | Z97,2R2,9 | 0.17 | 97.2 | 2.9 | Z97,2R2,9 | 0.16 | 97.2 | 2.9 | Z97,2R2,9 | 0.15 | 97.2 | 2.9 | Z97,2R2,9 | 0.14
97.3 | 2.9 | Z97,3R2,9 | 0.17 | 97.3 | 2.9 | Z97,3R2,9 | 0.16 | 97.3 | 2.9 | Z97,3R2,9 | 0.15 | 97.3 | 2.9 | Z97,3R2,9 | 0.14
97.4 | 2.9 | Z97,4R2,9 | 0.17 | 97.4 | 2.9 | Z97,4R2,9 | 0.16 | 97.4 | 2.9 | Z97,4R2,9 | 0.15 | 97.4 | 2.9 | Z97,4R2,9 | 0.14
97.5 | 2.9 | Z97,5R2,9 | 0.17 | 97.5 | 2.9 | Z97,5R2,9 | 0.16 | 97.5 | 2.9 | Z97,5R2,9 | 0.15 | 97.5 | 2.9 | Z97,5R2,9 | 0.14
97.6 | 2.9 | Z97,6R2,9 | 0.17 | 97.6 | 2.9 | Z97,6R2,9 | 0.16 | 97.6 | 2.9 | Z97,6R2,9 | 0.15 | 97.6 | 2.9 | Z97,6R2,9 | 0.14
97.7 | 2.9 | Z97,7R2,9 | 0.17 | 97.7 | 2.9 | Z97,7R2,9 | 0.16 | 97.7 | 2.9 | Z97,7R2,9 | 0.15 | 97.7 | 2.9 | Z97,7R2,9 | 0.14
97.8 | 2.9 | Z97,8R2,9 | 0.17 | 97.8 | 2.9 | Z97,8R2,9 | 0.16 | 97.8 | 2.9 | Z97,8R2,9 | 0.15 | 97.8 | 2.9 | Z97,8R2,9 | 0.14
97.9 | 2.9 | Z97,9R2,9 | 0.17 | 97.9 | 2.9 | Z97,9R2,9 | 0.16 | 97.9 | 2.9 | Z97,9R2,9 | 0.15 | 97.9 | 2.9 | Z97,9R2,9 | 0.14
98 | 2.9 | Z98,0R2,9 | 0.17 | 98 | 2.9 | Z98,0R2,9 | 0.16 | 98 | 2.9 | Z98,0R2,9 | 0.15 | 98 | 2.9 | Z98,0R2,9 | 0.14
98.1 | 2.9 | Z98,1R2,9 | 0.17 | 98.1 | 2.9 | Z98,1R2,9 | 0.16 | 98.1 | 2.9 | Z98,1R2,9 | 0.15 | 98.1 | 2.9 | Z98,1R2,9 | 0.14
98.2 | 2.9 | Z98,2R2,9 | 0.17 | 98.2 | 2.9 | Z98,2R2,9 | 0.16 | 98.2 | 2.9 | Z98,2R2,9 | 0.15 | 98.2 | 2.9 | Z98,2R2,9 | 0.14
98.3 | 2.9 | Z98,3R2,9 | 0.17 | 98.3 | 2.9 | Z98,3R2,9 | 0.16 | 98.3 | 2.9 | Z98,3R2,9 | 0.15 | 98.3 | 2.9 | Z98,3R2,9 | 0.14
98.4 | 2.9 | Z98,4R2,9 | 0.17 | 98.4 | 2.9 | Z98,4R2,9 | 0.16 | 98.4 | 2.9 | Z98,4R2,9 | 0.15 | 98.4 | 2.9 | Z98,4R2,9 | 0.14
98.5 | 2.9 | Z98,5R2,9 | 0.17 | 98.5 | 2.9 | Z98,5R2,9 | 0.16 | 98.5 | 2.9 | Z98,5R2,9 | 0.15 | 98.5 | 2.9 | Z98,5R2,9 | 0.14
98.6 | 2.9 | Z98,6R2,9 | 0.17 | 98.6 | 2.9 | Z98,6R2,9 | 0.16 | 98.6 | 2.9 | Z98,6R2,9 | 0.15 | 98.6 | 2.9 | Z98,6R2,9 | 0.14
98.7 | 2.9 | Z98,7R2,9 | 0.17 | 98.7 | 2.9 | Z98,7R2,9 | 0.16 | 98.7 | 2.9 | Z98,7R2,9 | 0.15 | 98.7 | 2.9 | Z98,7R2,9 | 0.14
98.8 | 2.9 | Z98,8R2,9 | 0.17 | 98.8 | 2.9 | Z98,8R2,9 | 0.16 | 98.8 | 2.9 | Z98,8R2,9 | 0.15 | 98.8 | 2.9 | Z98,8R2,9 | 0.14
98.9 | 2.9 | Z98,9R2,9 | 0.17 | 98.9 | 2.9 | Z98,9R2,9 | 0.16 | 98.9 | 2.9 | Z98,9R2,9 | 0.15 | 98.9 | 2.9 | Z98,9R2,9 | 0.14
99 | 2.9 | Z99,0R2,9 | 0.17 | 99 | 2.9 | Z99,0R2,9 | 0.16 | 99 | 2.9 | Z99,0R2,9 | 0.15 | 99 | 2.9 | Z99,0R2,9 | 0.14
99.1 | 2.9 | Z99,1R2,9 | 0.17 | 99.1 | 2.9 | Z99,1R2,9 | 0.16 | 99.1 | 2.9 | Z99,1R2,9 | 0.15 | 99.1 | 2.9 | Z99,1R2,9 | 0.14
99.2 | 2.9 | Z99,2R2,9 | 0.17 | 99.2 | 2.9 | Z99,2R2,9 | 0.16 | 99.2 | 2.9 | Z99,2R2,9 | 0.15 | 99.2 | 2.9 | Z99,2R2,9 | 0.14
99.3 | 2.9 | Z99,3R2,9 | 0.17 | 99.3 | 2.9 | Z99,3R2,9 | 0.16 | 99.3 | 2.9 | Z99,3R2,9 | 0.15 | 99.3 | 2.9 | Z99,3R2,9 | 0.14
99.4 | 2.9 | Z99,4R2,9 | 0.17 | 99.4 | 2.9 | Z99,4R2,9 | 0.16 | 99.4 | 2.9 | Z99,4R2,9 | 0.15 | 99.4 | 2.9 | Z99,4R2,9 | 0.14
99.5 | 2.9 | Z99,5R2,9 | 0.17 | 99.5 | 2.9 | Z99,5R2,9 | 0.16 | 99.5 | 2.9 | Z99,5R2,9 | 0.15 | 99.5 | 2.9 | Z99,5R2,9 | 0.14
99.6 | 2.9 | Z99,6R2,9 | 0.17 | 99.6 | 2.9 | Z99,6R2,9 | 0.16 | 99.6 | 2.9 | Z99,6R2,9 | 0.15 | 99.6 | 2.9 | Z99,6R2,9 | 0.14
99.7 | 2.9 | Z99,7R2,9 | 0.17 | 99.7 | 2.9 | Z99,7R2,9 | 0.16 | 99.7 | 2.9 | Z99,7R2,9 | 0.15 | 99.7 | 2.9 | Z99,7R2,9 | 0.14
99.8 | 2.9 | Z99,8R2,9 | 0.17 | 99.8 | 2.9 | Z99,8R2,9 | 0.16 | 99.8 | 2.9 | Z99,8R2,9 | 0.15 | 99.8 | 2.9 | Z99,8R2,9 | 0.14
99.9 | 2.9 | Z99,9R2,9 | 0.17 | 99.9 | 2.9 | Z99,9R2,9 | 0.16 | 99.9 | 2.9 | Z99,9R2,9 | 0.15 | 99.9 | 2.9 | Z99,9R2,9 | 0.14
100 | 2.9 | Z100,0R2,9 | 0.17 | 100 | 2.9 | Z100,0R2,9 | 0.16 | 100 | 2.9 | Z100,0R2,9 | 0.15 | 100 | 2.9 | Z100,0R2,9 | 0.14
0 | 3 | Z0,0R3,0 | 0.69 | 0 | 3 | Z0,0R3,0 | 0.61 | 0 | 3 | Z0,0R3,0 | 0.49 | 0 | 3 | Z0,0R3,0 | 0.41
0.1 | 3 | Z0,1R3,0 | 0.69 | 0.1 | 3 | Z0,1R3,0 | 0.61 | 0.1 | 3 | Z0,1R3,0 | 0.49 | 0.1 | 3 | Z0,1R3,0 | 0.41
0.2 | 3 | Z0,2R3,0 | 0.69 | 0.2 | 3 | Z0,2R3,0 | 0.61 | 0.2 | 3 | Z0,2R3,0 | 0.49 | 0.2 | 3 | Z0,2R3,0 | 0.41
0.3 | 3 | Z0,3R3,0 | 0.69 | 0.3 | 3 | Z0,3R3,0 | 0.61 | 0.3 | 3 | Z0,3R3,0 | 0.49 | 0.3 | 3 | Z0,3R3,0 | 0.41
0.4 | 3 | Z0,4R3,0 | 0.69 | 0.4 | 3 | Z0,4R3,0 | 0.61 | 0.4 | 3 | Z0,4R3,0 | 0.49 | 0.4 | 3 | Z0,4R3,0 | 0.41
0.5 | 3 | Z0,5R3,0 | 0.69 | 0.5 | 3 | Z0,5R3,0 | 0.61 | 0.5 | 3 | Z0,5R3,0 | 0.49 | 0.5 | 3 | Z0,5R3,0 | 0.41
0.6 | 3 | Z0,6R3,0 | 0.69 | 0.6 | 3 | Z0,6R3,0 | 0.61 | 0.6 | 3 | Z0,6R3,0 | 0.49 | 0.6 | 3 | Z0,6R3,0 | 0.41
0.7 | 3 | Z0,7R3,0 | 0.69 | 0.7 | 3 | Z0,7R3,0 | 0.61 | 0.7 | 3 | Z0,7R3,0 | 0.49 | 0.7 | 3 | Z0,7R3,0 | 0.41
0.8 | 3 | Z0,8R3,0 | 0.69 | 0.8 | 3 | Z0,8R3,0 | 0.61 | 0.8 | 3 | Z0,8R3,0 | 0.49 | 0.8 | 3 | Z0,8R3,0 | 0.41
0.9 | 3 | Z0,9R3,0 | 0.69 | 0.9 | 3 | Z0,9R3,0 | 0.61 | 0.9 | 3 | Z0,9R3,0 | 0.49 | 0.9 | 3 | Z0,9R3,0 | 0.41
1 | 3 | Z1,0R3,0 | 0.69 | 1 | 3 | Z1,0R3,0 | 0.61 | 1 | 3 | Z1,0R3,0 | 0.49 | 1 | 3 | Z1,0R3,0 | 0.41
1.1 | 3 | Z1,1R3,0 | 0.68 | 1.1 | 3 | Z1,1R3,0 | 0.6 | 1.1 | 3 | Z1,1R3,0 | 0.48 | 1.1 | 3 | Z1,1R3,0 | 0.41
1.2 | 3 | Z1,2R3,0 | 0.67 | 1.2 | 3 | Z1,2R3,0 | 0.59 | 1.2 | 3 | Z1,2R3,0 | 0.48 | 1.2 | 3 | Z1,2R3,0 | 0.4
1.3 | 3 | Z1,3R3,0 | 0.65 | 1.3 | 3 | Z1,3R3,0 | 0.58 | 1.3 | 3 | Z1,3R3,0 | 0.47 | 1.3 | 3 | Z1,3R3,0 | 0.4
1.4 | 3 | Z1,4R3,0 | 0.64 | 1.4 | 3 | Z1,4R3,0 | 0.57 | 1.4 | 3 | Z1,4R3,0 | 0.46 | 1.4 | 3 | Z1,4R3,0 | 0.39
1.5 | 3 | Z1,5R3,0 | 0.63 | 1.5 | 3 | Z1,5R3,0 | 0.56 | 1.5 | 3 | Z1,5R3,0 | 0.46 | 1.5 | 3 | Z1,5R3,0 | 0.39
1.6 | 3 | Z1,6R3,0 | 0.62 | 1.6 | 3 | Z1,6R3,0 | 0.55 | 1.6 | 3 | Z1,6R3,0 | 0.45 | 1.6 | 3 | Z1,6R3,0 | 0.38
1.7 | 3 | Z1,7R3,0 | 0.61 | 1.7 | 3 | Z1,7R3,0 | 0.54 | 1.7 | 3 | Z1,7R3,0 | 0.44 | 1.7 | 3 | Z1,7R3,0 | 0.38
1.8 | 3 | Z1,8R3,0 | 0.59 | 1.8 | 3 | Z1,8R3,0 | 0.53 | 1.8 | 3 | Z1,8R3,0 | 0.43 | 1.8 | 3 | Z1,8R3,0 | 0.37
1.9 | 3 | Z1,9R3,0 | 0.58 | 1.9 | 3 | Z1,9R3,0 | 0.52 | 1.9 | 3 | Z1,9R3,0 | 0.43 | 1.9 | 3 | Z1,9R3,0 | 0.37
2 | 3 | Z2,0R3,0 | 0.57 | 2 | 3 | Z2,0R3,0 | 0.51 | 2 | 3 | Z2,0R3,0 | 0.42 | 2 | 3 | Z2,0R3,0 | 0.36
2.1 | 3 | Z2,1R3,0 | 0.56 | 2.1 | 3 | Z2,1R3,0 | 0.5 | 2.1 | 3 | Z2,1R3,0 | 0.42 | 2.1 | 3 | Z2,1R3,0 | 0.36
2.2 | 3 | Z2,2R3,0 | 0.55 | 2.2 | 3 | Z2,2R3,0 | 0.5 | 2.2 | 3 | Z2,2R3,0 | 0.41 | 2.2 | 3 | Z2,2R3,0 | 0.35
2.3 | 3 | Z2,3R3,0 | 0.55 | 2.3 | 3 | Z2,3R3,0 | 0.49 | 2.3 | 3 | Z2,3R3,0 | 0.41 | 2.3 | 3 | Z2,3R3,0 | 0.35
2.4 | 3 | Z2,4R3,0 | 0.54 | 2.4 | 3 | Z2,4R3,0 | 0.48 | 2.4 | 3 | Z2,4R3,0 | 0.4 | 2.4 | 3 | Z2,4R3,0 | 0.34
2.5 | 3 | Z2,5R3,0 | 0.53 | 2.5 | 3 | Z2,5R3,0 | 0.48 | 2.5 | 3 | Z2,5R3,0 | 0.4 | 2.5 | 3 | Z2,5R3,0 | 0.34
2.6 | 3 | Z2,6R3,0 | 0.52 | 2.6 | 3 | Z2,6R3,0 | 0.47 | 2.6 | 3 | Z2,6R3,0 | 0.39 | 2.6 | 3 | Z2,6R3,0 | 0.34
2.7 | 3 | Z2,7R3,0 | 0.51 | 2.7 | 3 | Z2,7R3,0 | 0.46 | 2.7 | 3 | Z2,7R3,0 | 0.39 | 2.7 | 3 | Z2,7R3,0 | 0.33
2.8 | 3 | Z2,8R3,0 | 0.51 | 2.8 | 3 | Z2,8R3,0 | 0.45 | 2.8 | 3 | Z2,8R3,0 | 0.38 | 2.8 | 3 | Z2,8R3,0 | 0.33
2.9 | 3 | Z2,9R3,0 | 0.5 | 2.9 | 3 | Z2,9R3,0 | 0.45 | 2.9 | 3 | Z2,9R3,0 | 0.38 | 2.9 | 3 | Z2,9R3,0 | 0.32
3 | 3 | Z3,0R3,0 | 0.49 | 3 | 3 | Z3,0R3,0 | 0.44 | 3 | 3 | Z3,0R3,0 | 0.37 | 3 | 3 | Z3,0R3,0 | 0.32
3.1 | 3 | Z3,1R3,0 | 0.48 | 3.1 | 3 | Z3,1R3,0 | 0.44 | 3.1 | 3 | Z3,1R3,0 | 0.37 | 3.1 | 3 | Z3,1R3,0 | 0.32
3.2 | 3 | Z3,2R3,0 | 0.48 | 3.2 | 3 | Z3,2R3,0 | 0.43 | 3.2 | 3 | Z3,2R3,0 | 0.36 | 3.2 | 3 | Z3,2R3,0 | 0.31
3.3 | 3 | Z3,3R3,0 | 0.47 | 3.3 | 3 | Z3,3R3,0 | 0.43 | 3.3 | 3 | Z3,3R3,0 | 0.36 | 3.3 | 3 | Z3,3R3,0 | 0.31
3.4 | 3 | Z3,4R3,0 | 0.47 | 3.4 | 3 | Z3,4R3,0 | 0.42 | 3.4 | 3 | Z3,4R3,0 | 0.36 | 3.4 | 3 | Z3,4R3,0 | 0.31
3.5 | 3 | Z3,5R3,0 | 0.46 | 3.5 | 3 | Z3,5R3,0 | 0.42 | 3.5 | 3 | Z3,5R3,0 | 0.36 | 3.5 | 3 | Z3,5R3,0 | 0.31
3.6 | 3 | Z3,6R3,0 | 0.45 | 3.6 | 3 | Z3,6R3,0 | 0.41 | 3.6 | 3 | Z3,6R3,0 | 0.35 | 3.6 | 3 | Z3,6R3,0 | 0.3
3.7 | 3 | Z3,7R3,0 | 0.45 | 3.7 | 3 | Z3,7R3,0 | 0.41 | 3.7 | 3 | Z3,7R3,0 | 0.35 | 3.7 | 3 | Z3,7R3,0 | 0.3
3.8 | 3 | Z3,8R3,0 | 0.44 | 3.8 | 3 | Z3,8R3,0 | 0.4 | 3.8 | 3 | Z3,8R3,0 | 0.35 | 3.8 | 3 | Z3,8R3,0 | 0.3
3.9 | 3 | Z3,9R3,0 | 0.44 | 3.9 | 3 | Z3,9R3,0 | 0.4 | 3.9 | 3 | Z3,9R3,0 | 0.34 | 3.9 | 3 | Z3,9R3,0 | 0.29
4 | 3 | Z4,0R3,0 | 0.43 | 4 | 3 | Z4,0R3,0 | 0.39 | 4 | 3 | Z4,0R3,0 | 0.34 | 4 | 3 | Z4,0R3,0 | 0.29
4.1 | 3 | Z4,1R3,0 | 0.43 | 4.1 | 3 | Z4,1R3,0 | 0.39 | 4.1 | 3 | Z4,1R3,0 | 0.34 | 4.1 | 3 | Z4,1R3,0 | 0.29
4.2 | 3 | Z4,2R3,0 | 0.42 | 4.2 | 3 | Z4,2R3,0 | 0.38 | 4.2 | 3 | Z4,2R3,0 | 0.33 | 4.2 | 3 | Z4,2R3,0 | 0.29
4.3 | 3 | Z4,3R3,0 | 0.42 | 4.3 | 3 | Z4,3R3,0 | 0.38 | 4.3 | 3 | Z4,3R3,0 | 0.33 | 4.3 | 3 | Z4,3R3,0 | 0.28
4.4 | 3 | Z4,4R3,0 | 0.41 | 4.4 | 3 | Z4,4R3,0 | 0.38 | 4.4 | 3 | Z4,4R3,0 | 0.33 | 4.4 | 3 | Z4,4R3,0 | 0.28
4.5 | 3 | Z4,5R3,0 | 0.41 | 4.5 | 3 | Z4,5R3,0 | 0.38 | 4.5 | 3 | Z4,5R3,0 | 0.33 | 4.5 | 3 | Z4,5R3,0 | 0.28
4.6 | 3 | Z4,6R3,0 | 0.41 | 4.6 | 3 | Z4,6R3,0 | 0.37 | 4.6 | 3 | Z4,6R3,0 | 0.32 | 4.6 | 3 | Z4,6R3,0 | 0.28
4.7 | 3 | Z4,7R3,0 | 0.4 | 4.7 | 3 | Z4,7R3,0 | 0.37 | 4.7 | 3 | Z4,7R3,0 | 0.32 | 4.7 | 3 | Z4,7R3,0 | 0.28
4.8 | 3 | Z4,8R3,0 | 0.4 | 4.8 | 3 | Z4,8R3,0 | 0.37 | 4.8 | 3 | Z4,8R3,0 | 0.32 | 4.8 | 3 | Z4,8R3,0 | 0.27
4.9 | 3 | Z4,9R3,0 | 0.39 | 4.9 | 3 | Z4,9R3,0 | 0.36 | 4.9 | 3 | Z4,9R3,0 | 0.31 | 4.9 | 3 | Z4,9R3,0 | 0.27
5 | 3 | Z5,0R3,0 | 0.39 | 5 | 3 | Z5,0R3,0 | 0.36 | 5 | 3 | Z5,0R3,0 | 0.31 | 5 | 3 | Z5,0R3,0 | 0.27
5.1 | 3 | Z5,1R3,0 | 0.39 | 5.1 | 3 | Z5,1R3,0 | 0.36 | 5.1 | 3 | Z5,1R3,0 | 0.31 | 5.1 | 3 | Z5,1R3,0 | 0.27
5.2 | 3 | Z5,2R3,0 | 0.38 | 5.2 | 3 | Z5,2R3,0 | 0.35 | 5.2 | 3 | Z5,2R3,0 | 0.3 | 5.2 | 3 | Z5,2R3,0 | 0.27
5.3 | 3 | Z5,3R3,0 | 0.38 | 5.3 | 3 | Z5,3R3,0 | 0.35 | 5.3 | 3 | Z5,3R3,0 | 0.3 | 5.3 | 3 | Z5,3R3,0 | 0.26
5.4 | 3 | Z5,4R3,0 | 0.37 | 5.4 | 3 | Z5,4R3,0 | 0.35 | 5.4 | 3 | Z5,4R3,0 | 0.3 | 5.4 | 3 | Z5,4R3,0 | 0.26
5.5 | 3 | Z5,5R3,0 | 0.37 | 5.5 | 3 | Z5,5R3,0 | 0.35 | 5.5 | 3 | Z5,5R3,0 | 0.3 | 5.5 | 3 | Z5,5R3,0 | 0.26
5.6 | 3 | Z5,6R3,0 | 0.37 | 5.6 | 3 | Z5,6R3,0 | 0.34 | 5.6 | 3 | Z5,6R3,0 | 0.29 | 5.6 | 3 | Z5,6R3,0 | 0.26
5.7 | 3 | Z5,7R3,0 | 0.36 | 5.7 | 3 | Z5,7R3,0 | 0.34 | 5.7 | 3 | Z5,7R3,0 | 0.29 | 5.7 | 3 | Z5,7R3,0 | 0.26
5.8 | 3 | Z5,8R3,0 | 0.36 | 5.8 | 3 | Z5,8R3,0 | 0.34 | 5.8 | 3 | Z5,8R3,0 | 0.29 | 5.8 | 3 | Z5,8R3,0 | 0.25
5.9 | 3 | Z5,9R3,0 | 0.35 | 5.9 | 3 | Z5,9R3,0 | 0.33 | 5.9 | 3 | Z5,9R3,0 | 0.28 | 5.9 | 3 | Z5,9R3,0 | 0.25
6 | 3 | Z6,0R3,0 | 0.35 | 6 | 3 | Z6,0R3,0 | 0.33 | 6 | 3 | Z6,0R3,0 | 0.28 | 6 | 3 | Z6,0R3,0 | 0.25
6.1 | 3 | Z6,1R3,0 | 0.35 | 6.1 | 3 | Z6,1R3,0 | 0.33 | 6.1 | 3 | Z6,1R3,0 | 0.28 | 6.1 | 3 | Z6,1R3,0 | 0.25
6.2 | 3 | Z6,2R3,0 | 0.35 | 6.2 | 3 | Z6,2R3,0 | 0.32 | 6.2 | 3 | Z6,2R3,0 | 0.28 | 6.2 | 3 | Z6,2R3,0 | 0.25
6.3 | 3 | Z6,3R3,0 | 0.34 | 6.3 | 3 | Z6,3R3,0 | 0.32 | 6.3 | 3 | Z6,3R3,0 | 0.27 | 6.3 | 3 | Z6,3R3,0 | 0.25
6.4 | 3 | Z6,4R3,0 | 0.34 | 6.4 | 3 | Z6,4R3,0 | 0.32 | 6.4 | 3 | Z6,4R3,0 | 0.27 | 6.4 | 3 | Z6,4R3,0 | 0.25
6.5 | 3 | Z6,5R3,0 | 0.34 | 6.5 | 3 | Z6,5R3,0 | 0.32 | 6.5 | 3 | Z6,5R3,0 | 0.27 | 6.5 | 3 | Z6,5R3,0 | 0.25
6.6 | 3 | Z6,6R3,0 | 0.34 | 6.6 | 3 | Z6,6R3,0 | 0.31 | 6.6 | 3 | Z6,6R3,0 | 0.27 | 6.6 | 3 | Z6,6R3,0 | 0.24
6.7 | 3 | Z6,7R3,0 | 0.34 | 6.7 | 3 | Z6,7R3,0 | 0.31 | 6.7 | 3 | Z6,7R3,0 | 0.27 | 6.7 | 3 | Z6,7R3,0 | 0.24
6.8 | 3 | Z6,8R3,0 | 0.33 | 6.8 | 3 | Z6,8R3,0 | 0.31 | 6.8 | 3 | Z6,8R3,0 | 0.26 | 6.8 | 3 | Z6,8R3,0 | 0.24
6.9 | 3 | Z6,9R3,0 | 0.33 | 6.9 | 3 | Z6,9R3,0 | 0.3 | 6.9 | 3 | Z6,9R3,0 | 0.26 | 6.9 | 3 | Z6,9R3,0 | 0.24
7 | 3 | Z7,0R3,0 | 0.33 | 7 | 3 | Z7,0R3,0 | 0.3 | 7 | 3 | Z7,0R3,0 | 0.26 | 7 | 3 | Z7,0R3,0 | 0.24
7.1 | 3 | Z7,1R3,0 | 0.33 | 7.1 | 3 | Z7,1R3,0 | 0.3 | 7.1 | 3 | Z7,1R3,0 | 0.26 | 7.1 | 3 | Z7,1R3,0 | 0.24
7.2 | 3 | Z7,2R3,0 | 0.32 | 7.2 | 3 | Z7,2R3,0 | 0.3 | 7.2 | 3 | Z7,2R3,0 | 0.26 | 7.2 | 3 | Z7,2R3,0 | 0.24
7.3 | 3 | Z7,3R3,0 | 0.32 | 7.3 | 3 | Z7,3R3,0 | 0.29 | 7.3 | 3 | Z7,3R3,0 | 0.26 | 7.3 | 3 | Z7,3R3,0 | 0.23
7.4 | 3 | Z7,4R3,0 | 0.32 | 7.4 | 3 | Z7,4R3,0 | 0.29 | 7.4 | 3 | Z7,4R3,0 | 0.26 | 7.4 | 3 | Z7,4R3,0 | 0.23
7.5 | 3 | Z7,5R3,0 | 0.32 | 7.5 | 3 | Z7,5R3,0 | 0.29 | 7.5 | 3 | Z7,5R3,0 | 0.26 | 7.5 | 3 | Z7,5R3,0 | 0.23
7.6 | 3 | Z7,6R3,0 | 0.31 | 7.6 | 3 | Z7,6R3,0 | 0.29 | 7.6 | 3 | Z7,6R3,0 | 0.25 | 7.6 | 3 | Z7,6R3,0 | 0.23
7.7 | 3 | Z7,7R3,0 | 0.31 | 7.7 | 3 | Z7,7R3,0 | 0.29 | 7.7 | 3 | Z7,7R3,0 | 0.25 | 7.7 | 3 | Z7,7R3,0 | 0.23
7.8 | 3 | Z7,8R3,0 | 0.31 | 7.8 | 3 | Z7,8R3,0 | 0.28 | 7.8 | 3 | Z7,8R3,0 | 0.25 | 7.8 | 3 | Z7,8R3,0 | 0.22
7.9 | 3 | Z7,9R3,0 | 0.3 | 7.9 | 3 | Z7,9R3,0 | 0.28 | 7.9 | 3 | Z7,9R3,0 | 0.25 | 7.9 | 3 | Z7,9R3,0 | 0.22
8 | 3 | Z8,0R3,0 | 0.3 | 8 | 3 | Z8,0R3,0 | 0.28 | 8 | 3 | Z8,0R3,0 | 0.25 | 8 | 3 | Z8,0R3,0 | 0.22
8.1 | 3 | Z8,1R3,0 | 0.3 | 8.1 | 3 | Z8,1R3,0 | 0.28 | 8.1 | 3 | Z8,1R3,0 | 0.25 | 8.1 | 3 | Z8,1R3,0 | 0.22
8.2 | 3 | Z8,2R3,0 | 0.3 | 8.2 | 3 | Z8,2R3,0 | 0.28 | 8.2 | 3 | Z8,2R3,0 | 0.25 | 8.2 | 3 | Z8,2R3,0 | 0.22
8.3 | 3 | Z8,3R3,0 | 0.29 | 8.3 | 3 | Z8,3R3,0 | 0.27 | 8.3 | 3 | Z8,3R3,0 | 0.24 | 8.3 | 3 | Z8,3R3,0 | 0.22
8.4 | 3 | Z8,4R3,0 | 0.29 | 8.4 | 3 | Z8,4R3,0 | 0.27 | 8.4 | 3 | Z8,4R3,0 | 0.24 | 8.4 | 3 | Z8,4R3,0 | 0.22
8.5 | 3 | Z8,5R3,0 | 0.29 | 8.5 | 3 | Z8,5R3,0 | 0.27 | 8.5 | 3 | Z8,5R3,0 | 0.24 | 8.5 | 3 | Z8,5R3,0 | 0.22
8.6 | 3 | Z8,6R3,0 | 0.29 | 8.6 | 3 | Z8,6R3,0 | 0.27 | 8.6 | 3 | Z8,6R3,0 | 0.24 | 8.6 | 3 | Z8,6R3,0 | 0.21
8.7 | 3 | Z8,7R3,0 | 0.29 | 8.7 | 3 | Z8,7R3,0 | 0.27 | 8.7 | 3 | Z8,7R3,0 | 0.24 | 8.7 | 3 | Z8,7R3,0 | 0.21
8.8 | 3 | Z8,8R3,0 | 0.28 | 8.8 | 3 | Z8,8R3,0 | 0.26 | 8.8 | 3 | Z8,8R3,0 | 0.23 | 8.8 | 3 | Z8,8R3,0 | 0.21
8.9 | 3 | Z8,9R3,0 | 0.28 | 8.9 | 3 | Z8,9R3,0 | 0.26 | 8.9 | 3 | Z8,9R3,0 | 0.23 | 8.9 | 3 | Z8,9R3,0 | 0.21
9 | 3 | Z9,0R3,0 | 0.28 | 9 | 3 | Z9,0R3,0 | 0.26 | 9 | 3 | Z9,0R3,0 | 0.23 | 9 | 3 | Z9,0R3,0 | 0.21
9.1 | 3 | Z9,1R3,0 | 0.28 | 9.1 | 3 | Z9,1R3,0 | 0.26 | 9.1 | 3 | Z9,1R3,0 | 0.23 | 9.1 | 3 | Z9,1R3,0 | 0.21
9.2 | 3 | Z9,2R3,0 | 0.28 | 9.2 | 3 | Z9,2R3,0 | 0.26 | 9.2 | 3 | Z9,2R3,0 | 0.23 | 9.2 | 3 | Z9,2R3,0 | 0.21
9.3 | 3 | Z9,3R3,0 | 0.28 | 9.3 | 3 | Z9,3R3,0 | 0.26 | 9.3 | 3 | Z9,3R3,0 | 0.23 | 9.3 | 3 | Z9,3R3,0 | 0.21
9.4 | 3 | Z9,4R3,0 | 0.28 | 9.4 | 3 | Z9,4R3,0 | 0.26 | 9.4 | 3 | Z9,4R3,0 | 0.23 | 9.4 | 3 | Z9,4R3,0 | 0.21
9.5 | 3 | Z9,5R3,0 | 0.28 | 9.5 | 3 | Z9,5R3,0 | 0.26 | 9.5 | 3 | Z9,5R3,0 | 0.23 | 9.5 | 3 | Z9,5R3,0 | 0.21
9.6 | 3 | Z9,6R3,0 | 0.27 | 9.6 | 3 | Z9,6R3,0 | 0.25 | 9.6 | 3 | Z9,6R3,0 | 0.22 | 9.6 | 3 | Z9,6R3,0 | 0.2
9.7 | 3 | Z9,7R3,0 | 0.27 | 9.7 | 3 | Z9,7R3,0 | 0.25 | 9.7 | 3 | Z9,7R3,0 | 0.22 | 9.7 | 3 | Z9,7R3,0 | 0.2
9.8 | 3 | Z9,8R3,0 | 0.27 | 9.8 | 3 | Z9,8R3,0 | 0.25 | 9.8 | 3 | Z9,8R3,0 | 0.22 | 9.8 | 3 | Z9,8R3,0 | 0.2
9.9 | 3 | Z9,9R3,0 | 0.27 | 9.9 | 3 | Z9,9R3,0 | 0.25 | 9.9 | 3 | Z9,9R3,0 | 0.22 | 9.9 | 3 | Z9,9R3,0 | 0.2
10 | 3 | Z10,0R3,0 | 0.27 | 10 | 3 | Z10,0R3,0 | 0.25 | 10 | 3 | Z10,0R3,0 | 0.22 | 10 | 3 | Z10,0R3,0 | 0.2
10.1 | 3 | Z10,1R3,0 | 0.27 | 10.1 | 3 | Z10,1R3,0 | 0.25 | 10.1 | 3 | Z10,1R3,0 | 0.22 | 10.1 | 3 | Z10,1R3,0 | 0.2
10.2 | 3 | Z10,2R3,0 | 0.27 | 10.2 | 3 | Z10,2R3,0 | 0.25 | 10.2 | 3 | Z10,2R3,0 | 0.22 | 10.2 | 3 | Z10,2R3,0 | 0.2
10.3 | 3 | Z10,3R3,0 | 0.27 | 10.3 | 3 | Z10,3R3,0 | 0.25 | 10.3 | 3 | Z10,3R3,0 | 0.22 | 10.3 | 3 | Z10,3R3,0 | 0.2
10.4 | 3 | Z10,4R3,0 | 0.26 | 10.4 | 3 | Z10,4R3,0 | 0.24 | 10.4 | 3 | Z10,4R3,0 | 0.22 | 10.4 | 3 | Z10,4R3,0 | 0.2
10.5 | 3 | Z10,5R3,0 | 0.26 | 10.5 | 3 | Z10,5R3,0 | 0.24 | 10.5 | 3 | Z10,5R3,0 | 0.22 | 10.5 | 3 | Z10,5R3,0 | 0.2
10.6 | 3 | Z10,6R3,0 | 0.26 | 10.6 | 3 | Z10,6R3,0 | 0.24 | 10.6 | 3 | Z10,6R3,0 | 0.21 | 10.6 | 3 | Z10,6R3,0 | 0.19
10.7 | 3 | Z10,7R3,0 | 0.26 | 10.7 | 3 | Z10,7R3,0 | 0.24 | 10.7 | 3 | Z10,7R3,0 | 0.21 | 10.7 | 3 | Z10,7R3,0 | 0.19
10.8 | 3 | Z10,8R3,0 | 0.26 | 10.8 | 3 | Z10,8R3,0 | 0.24 | 10.8 | 3 | Z10,8R3,0 | 0.21 | 10.8 | 3 | Z10,8R3,0 | 0.19
10.9 | 3 | Z10,9R3,0 | 0.26 | 10.9 | 3 | Z10,9R3,0 | 0.24 | 10.9 | 3 | Z10,9R3,0 | 0.21 | 10.9 | 3 | Z10,9R3,0 | 0.19
11 | 3 | Z11,0R3,0 | 0.26 | 11 | 3 | Z11,0R3,0 | 0.24 | 11 | 3 | Z11,0R3,0 | 0.21 | 11 | 3 | Z11,0R3,0 | 0.19
11.1 | 3 | Z11,1R3,0 | 0.25 | 11.1 | 3 | Z11,1R3,0 | 0.23 | 11.1 | 3 | Z11,1R3,0 | 0.21 | 11.1 | 3 | Z11,1R3,0 | 0.19
11.2 | 3 | Z11,2R3,0 | 0.25 | 11.2 | 3 | Z11,2R3,0 | 0.23 | 11.2 | 3 | Z11,2R3,0 | 0.21 | 11.2 | 3 | Z11,2R3,0 | 0.19
11.3 | 3 | Z11,3R3,0 | 0.25 | 11.3 | 3 | Z11,3R3,0 | 0.23 | 11.3 | 3 | Z11,3R3,0 | 0.21 | 11.3 | 3 | Z11,3R3,0 | 0.19
11.4 | 3 | Z11,4R3,0 | 0.25 | 11.4 | 3 | Z11,4R3,0 | 0.23 | 11.4 | 3 | Z11,4R3,0 | 0.21 | 11.4 | 3 | Z11,4R3,0 | 0.19
11.5 | 3 | Z11,5R3,0 | 0.25 | 11.5 | 3 | Z11,5R3,0 | 0.23 | 11.5 | 3 | Z11,5R3,0 | 0.21 | 11.5 | 3 | Z11,5R3,0 | 0.19
11.6 | 3 | Z11,6R3,0 | 0.25 | 11.6 | 3 | Z11,6R3,0 | 0.23 | 11.6 | 3 | Z11,6R3,0 | 0.2 | 11.6 | 3 | Z11,6R3,0 | 0.18
11.7 | 3 | Z11,7R3,0 | 0.24 | 11.7 | 3 | Z11,7R3,0 | 0.22 | 11.7 | 3 | Z11,7R3,0 | 0.2 | 11.7 | 3 | Z11,7R3,0 | 0.18
11.8 | 3 | Z11,8R3,0 | 0.24 | 11.8 | 3 | Z11,8R3,0 | 0.22 | 11.8 | 3 | Z11,8R3,0 | 0.2 | 11.8 | 3 | Z11,8R3,0 | 0.18
11.9 | 3 | Z11,9R3,0 | 0.24 | 11.9 | 3 | Z11,9R3,0 | 0.22 | 11.9 | 3 | Z11,9R3,0 | 0.2 | 11.9 | 3 | Z11,9R3,0 | 0.18
12 | 3 | Z12,0R3,0 | 0.24 | 12 | 3 | Z12,0R3,0 | 0.22 | 12 | 3 | Z12,0R3,0 | 0.2 | 12 | 3 | Z12,0R3,0 | 0.18
12.1 | 3 | Z12,1R3,0 | 0.24 | 12.1 | 3 | Z12,1R3,0 | 0.22 | 12.1 | 3 | Z12,1R3,0 | 0.2 | 12.1 | 3 | Z12,1R3,0 | 0.18
12.2 | 3 | Z12,2R3,0 | 0.24 | 12.2 | 3 | Z12,2R3,0 | 0.22 | 12.2 | 3 | Z12,2R3,0 | 0.2 | 12.2 | 3 | Z12,2R3,0 | 0.18
12.3 | 3 | Z12,3R3,0 | 0.24 | 12.3 | 3 | Z12,3R3,0 | 0.22 | 12.3 | 3 | Z12,3R3,0 | 0.2 | 12.3 | 3 | Z12,3R3,0 | 0.18
12.4 | 3 | Z12,4R3,0 | 0.24 | 12.4 | 3 | Z12,4R3,0 | 0.22 | 12.4 | 3 | Z12,4R3,0 | 0.2 | 12.4 | 3 | Z12,4R3,0 | 0.18
12.5 | 3 | Z12,5R3,0 | 0.24 | 12.5 | 3 | Z12,5R3,0 | 0.22 | 12.5 | 3 | Z12,5R3,0 | 0.2 | 12.5 | 3 | Z12,5R3,0 | 0.18
12.6 | 3 | Z12,6R3,0 | 0.23 | 12.6 | 3 | Z12,6R3,0 | 0.21 | 12.6 | 3 | Z12,6R3,0 | 0.19 | 12.6 | 3 | Z12,6R3,0 | 0.18
12.7 | 3 | Z12,7R3,0 | 0.23 | 12.7 | 3 | Z12,7R3,0 | 0.21 | 12.7 | 3 | Z12,7R3,0 | 0.19 | 12.7 | 3 | Z12,7R3,0 | 0.18
12.8 | 3 | Z12,8R3,0 | 0.23 | 12.8 | 3 | Z12,8R3,0 | 0.21 | 12.8 | 3 | Z12,8R3,0 | 0.19 | 12.8 | 3 | Z12,8R3,0 | 0.18
12.9 | 3 | Z12,9R3,0 | 0.23 | 12.9 | 3 | Z12,9R3,0 | 0.21 | 12.9 | 3 | Z12,9R3,0 | 0.19 | 12.9 | 3 | Z12,9R3,0 | 0.18
13 | 3 | Z13,0R3,0 | 0.23 | 13 | 3 | Z13,0R3,0 | 0.21 | 13 | 3 | Z13,0R3,0 | 0.19 | 13 | 3 | Z13,0R3,0 | 0.18
13.1 | 3 | Z13,1R3,0 | 0.23 | 13.1 | 3 | Z13,1R3,0 | 0.21 | 13.1 | 3 | Z13,1R3,0 | 0.19 | 13.1 | 3 | Z13,1R3,0 | 0.17
13.2 | 3 | Z13,2R3,0 | 0.23 | 13.2 | 3 | Z13,2R3,0 | 0.21 | 13.2 | 3 | Z13,2R3,0 | 0.19 | 13.2 | 3 | Z13,2R3,0 | 0.17
13.3 | 3 | Z13,3R3,0 | 0.23 | 13.3 | 3 | Z13,3R3,0 | 0.21 | 13.3 | 3 | Z13,3R3,0 | 0.19 | 13.3 | 3 | Z13,3R3,0 | 0.17
13.4 | 3 | Z13,4R3,0 | 0.23 | 13.4 | 3 | Z13,4R3,0 | 0.21 | 13.4 | 3 | Z13,4R3,0 | 0.19 | 13.4 | 3 | Z13,4R3,0 | 0.17
13.5 | 3 | Z13,5R3,0 | 0.23 | 13.5 | 3 | Z13,5R3,0 | 0.21 | 13.5 | 3 | Z13,5R3,0 | 0.19 | 13.5 | 3 | Z13,5R3,0 | 0.17
13.6 | 3 | Z13,6R3,0 | 0.22 | 13.6 | 3 | Z13,6R3,0 | 0.2 | 13.6 | 3 | Z13,6R3,0 | 0.18 | 13.6 | 3 | Z13,6R3,0 | 0.17
13.7 | 3 | Z13,7R3,0 | 0.22 | 13.7 | 3 | Z13,7R3,0 | 0.2 | 13.7 | 3 | Z13,7R3,0 | 0.18 | 13.7 | 3 | Z13,7R3,0 | 0.17
13.8 | 3 | Z13,8R3,0 | 0.22 | 13.8 | 3 | Z13,8R3,0 | 0.2 | 13.8 | 3 | Z13,8R3,0 | 0.18 | 13.8 | 3 | Z13,8R3,0 | 0.17
13.9 | 3 | Z13,9R3,0 | 0.22 | 13.9 | 3 | Z13,9R3,0 | 0.2 | 13.9 | 3 | Z13,9R3,0 | 0.18 | 13.9 | 3 | Z13,9R3,0 | 0.17
14 | 3 | Z14,0R3,0 | 0.22 | 14 | 3 | Z14,0R3,0 | 0.2 | 14 | 3 | Z14,0R3,0 | 0.18 | 14 | 3 | Z14,0R3,0 | 0.17
14.1 | 3 | Z14,1R3,0 | 0.22 | 14.1 | 3 | Z14,1R3,0 | 0.2 | 14.1 | 3 | Z14,1R3,0 | 0.18 | 14.1 | 3 | Z14,1R3,0 | 0.17
14.2 | 3 | Z14,2R3,0 | 0.22 | 14.2 | 3 | Z14,2R3,0 | 0.2 | 14.2 | 3 | Z14,2R3,0 | 0.18 | 14.2 | 3 | Z14,2R3,0 | 0.17
14.3 | 3 | Z14,3R3,0 | 0.22 | 14.3 | 3 | Z14,3R3,0 | 0.2 | 14.3 | 3 | Z14,3R3,0 | 0.18 | 14.3 | 3 | Z14,3R3,0 | 0.17
14.4 | 3 | Z14,4R3,0 | 0.22 | 14.4 | 3 | Z14,4R3,0 | 0.2 | 14.4 | 3 | Z14,4R3,0 | 0.18 | 14.4 | 3 | Z14,4R3,0 | 0.17
14.5 | 3 | Z14,5R3,0 | 0.22 | 14.5 | 3 | Z14,5R3,0 | 0.2 | 14.5 | 3 | Z14,5R3,0 | 0.18 | 14.5 | 3 | Z14,5R3,0 | 0.17
14.6 | 3 | Z14,6R3,0 | 0.21 | 14.6 | 3 | Z14,6R3,0 | 0.2 | 14.6 | 3 | Z14,6R3,0 | 0.18 | 14.6 | 3 | Z14,6R3,0 | 0.17
14.7 | 3 | Z14,7R3,0 | 0.21 | 14.7 | 3 | Z14,7R3,0 | 0.2 | 14.7 | 3 | Z14,7R3,0 | 0.18 | 14.7 | 3 | Z14,7R3,0 | 0.17
14.8 | 3 | Z14,8R3,0 | 0.21 | 14.8 | 3 | Z14,8R3,0 | 0.2 | 14.8 | 3 | Z14,8R3,0 | 0.18 | 14.8 | 3 | Z14,8R3,0 | 0.17
14.9 | 3 | Z14,9R3,0 | 0.21 | 14.9 | 3 | Z14,9R3,0 | 0.2 | 14.9 | 3 | Z14,9R3,0 | 0.18 | 14.9 | 3 | Z14,9R3,0 | 0.17
15 | 3 | Z15,0R3,0 | 0.21 | 15 | 3 | Z15,0R3,0 | 0.2 | 15 | 3 | Z15,0R3,0 | 0.18 | 15 | 3 | Z15,0R3,0 | 0.17
15.1 | 3 | Z15,1R3,0 | 0.21 | 15.1 | 3 | Z15,1R3,0 | 0.19 | 15.1 | 3 | Z15,1R3,0 | 0.17 | 15.1 | 3 | Z15,1R3,0 | 0.16
15.2 | 3 | Z15,2R3,0 | 0.21 | 15.2 | 3 | Z15,2R3,0 | 0.19 | 15.2 | 3 | Z15,2R3,0 | 0.17 | 15.2 | 3 | Z15,2R3,0 | 0.16
15.3 | 3 | Z15,3R3,0 | 0.21 | 15.3 | 3 | Z15,3R3,0 | 0.19 | 15.3 | 3 | Z15,3R3,0 | 0.17 | 15.3 | 3 | Z15,3R3,0 | 0.16
15.4 | 3 | Z15,4R3,0 | 0.21 | 15.4 | 3 | Z15,4R3,0 | 0.19 | 15.4 | 3 | Z15,4R3,0 | 0.17 | 15.4 | 3 | Z15,4R3,0 | 0.16
15.5 | 3 | Z15,5R3,0 | 0.21 | 15.5 | 3 | Z15,5R3,0 | 0.19 | 15.5 | 3 | Z15,5R3,0 | 0.17 | 15.5 | 3 | Z15,5R3,0 | 0.16
15.6 | 3 | Z15,6R3,0 | 0.2 | 15.6 | 3 | Z15,6R3,0 | 0.19 | 15.6 | 3 | Z15,6R3,0 | 0.17 | 15.6 | 3 | Z15,6R3,0 | 0.16
15.7 | 3 | Z15,7R3,0 | 0.2 | 15.7 | 3 | Z15,7R3,0 | 0.19 | 15.7 | 3 | Z15,7R3,0 | 0.17 | 15.7 | 3 | Z15,7R3,0 | 0.16
15.8 | 3 | Z15,8R3,0 | 0.2 | 15.8 | 3 | Z15,8R3,0 | 0.19 | 15.8 | 3 | Z15,8R3,0 | 0.17 | 15.8 | 3 | Z15,8R3,0 | 0.16
15.9 | 3 | Z15,9R3,0 | 0.2 | 15.9 | 3 | Z15,9R3,0 | 0.19 | 15.9 | 3 | Z15,9R3,0 | 0.17 | 15.9 | 3 | Z15,9R3,0 | 0.16
16 | 3 | Z16,0R3,0 | 0.2 | 16 | 3 | Z16,0R3,0 | 0.19 | 16 | 3 | Z16,0R3,0 | 0.17 | 16 | 3 | Z16,0R3,0 | 0.16
16.1 | 3 | Z16,1R3,0 | 0.2 | 16.1 | 3 | Z16,1R3,0 | 0.19 | 16.1 | 3 | Z16,1R3,0 | 0.17 | 16.1 | 3 | Z16,1R3,0 | 0.16
16.2 | 3 | Z16,2R3,0 | 0.2 | 16.2 | 3 | Z16,2R3,0 | 0.19 | 16.2 | 3 | Z16,2R3,0 | 0.17 | 16.2 | 3 | Z16,2R3,0 | 0.16
16.3 | 3 | Z16,3R3,0 | 0.2 | 16.3 | 3 | Z16,3R3,0 | 0.19 | 16.3 | 3 | Z16,3R3,0 | 0.17 | 16.3 | 3 | Z16,3R3,0 | 0.16
16.4 | 3 | Z16,4R3,0 | 0.2 | 16.4 | 3 | Z16,4R3,0 | 0.19 | 16.4 | 3 | Z16,4R3,0 | 0.17 | 16.4 | 3 | Z16,4R3,0 | 0.16
16.5 | 3 | Z16,5R3,0 | 0.2 | 16.5 | 3 | Z16,5R3,0 | 0.19 | 16.5 | 3 | Z16,5R3,0 | 0.17 | 16.5 | 3 | Z16,5R3,0 | 0.16
16.6 | 3 | Z16,6R3,0 | 0.2 | 16.6 | 3 | Z16,6R3,0 | 0.19 | 16.6 | 3 | Z16,6R3,0 | 0.17 | 16.6 | 3 | Z16,6R3,0 | 0.16
16.7 | 3 | Z16,7R3,0 | 0.2 | 16.7 | 3 | Z16,7R3,0 | 0.19 | 16.7 | 3 | Z16,7R3,0 | 0.17 | 16.7 | 3 | Z16,7R3,0 | 0.16
16.8 | 3 | Z16,8R3,0 | 0.2 | 16.8 | 3 | Z16,8R3,0 | 0.19 | 16.8 | 3 | Z16,8R3,0 | 0.17 | 16.8 | 3 | Z16,8R3,0 | 0.16
16.9 | 3 | Z16,9R3,0 | 0.2 | 16.9 | 3 | Z16,9R3,0 | 0.19 | 16.9 | 3 | Z16,9R3,0 | 0.17 | 16.9 | 3 | Z16,9R3,0 | 0.16
17 | 3 | Z17,0R3,0 | 0.2 | 17 | 3 | Z17,0R3,0 | 0.19 | 17 | 3 | Z17,0R3,0 | 0.17 | 17 | 3 | Z17,0R3,0 | 0.16
17.1 | 3 | Z17,1R3,0 | 0.19 | 17.1 | 3 | Z17,1R3,0 | 0.18 | 17.1 | 3 | Z17,1R3,0 | 0.16 | 17.1 | 3 | Z17,1R3,0 | 0.15
17.2 | 3 | Z17,2R3,0 | 0.19 | 17.2 | 3 | Z17,2R3,0 | 0.18 | 17.2 | 3 | Z17,2R3,0 | 0.16 | 17.2 | 3 | Z17,2R3,0 | 0.15
17.3 | 3 | Z17,3R3,0 | 0.19 | 17.3 | 3 | Z17,3R3,0 | 0.18 | 17.3 | 3 | Z17,3R3,0 | 0.16 | 17.3 | 3 | Z17,3R3,0 | 0.15
17.4 | 3 | Z17,4R3,0 | 0.19 | 17.4 | 3 | Z17,4R3,0 | 0.18 | 17.4 | 3 | Z17,4R3,0 | 0.16 | 17.4 | 3 | Z17,4R3,0 | 0.15
17.5 | 3 | Z17,5R3,0 | 0.19 | 17.5 | 3 | Z17,5R3,0 | 0.18 | 17.5 | 3 | Z17,5R3,0 | 0.16 | 17.5 | 3 | Z17,5R3,0 | 0.15
17.6 | 3 | Z17,6R3,0 | 0.19 | 17.6 | 3 | Z17,6R3,0 | 0.18 | 17.6 | 3 | Z17,6R3,0 | 0.16 | 17.6 | 3 | Z17,6R3,0 | 0.15
17.7 | 3 | Z17,7R3,0 | 0.19 | 17.7 | 3 | Z17,7R3,0 | 0.18 | 17.7 | 3 | Z17,7R3,0 | 0.16 | 17.7 | 3 | Z17,7R3,0 | 0.15
17.8 | 3 | Z17,8R3,0 | 0.19 | 17.8 | 3 | Z17,8R3,0 | 0.18 | 17.8 | 3 | Z17,8R3,0 | 0.16 | 17.8 | 3 | Z17,8R3,0 | 0.15
17.9 | 3 | Z17,9R3,0 | 0.19 | 17.9 | 3 | Z17,9R3,0 | 0.18 | 17.9 | 3 | Z17,9R3,0 | 0.16 | 17.9 | 3 | Z17,9R3,0 | 0.15
18 | 3 | Z18,0R3,0 | 0.19 | 18 | 3 | Z18,0R3,0 | 0.18 | 18 | 3 | Z18,0R3,0 | 0.16 | 18 | 3 | Z18,0R3,0 | 0.15
18.1 | 3 | Z18,1R3,0 | 0.19 | 18.1 | 3 | Z18,1R3,0 | 0.18 | 18.1 | 3 | Z18,1R3,0 | 0.16 | 18.1 | 3 | Z18,1R3,0 | 0.15
18.2 | 3 | Z18,2R3,0 | 0.19 | 18.2 | 3 | Z18,2R3,0 | 0.18 | 18.2 | 3 | Z18,2R3,0 | 0.16 | 18.2 | 3 | Z18,2R3,0 | 0.15
18.3 | 3 | Z18,3R3,0 | 0.19 | 18.3 | 3 | Z18,3R3,0 | 0.18 | 18.3 | 3 | Z18,3R3,0 | 0.16 | 18.3 | 3 | Z18,3R3,0 | 0.15
18.4 | 3 | Z18,4R3,0 | 0.19 | 18.4 | 3 | Z18,4R3,0 | 0.18 | 18.4 | 3 | Z18,4R3,0 | 0.16 | 18.4 | 3 | Z18,4R3,0 | 0.15
18.5 | 3 | Z18,5R3,0 | 0.19 | 18.5 | 3 | Z18,5R3,0 | 0.18 | 18.5 | 3 | Z18,5R3,0 | 0.16 | 18.5 | 3 | Z18,5R3,0 | 0.15
18.6 | 3 | Z18,6R3,0 | 0.18 | 18.6 | 3 | Z18,6R3,0 | 0.17 | 18.6 | 3 | Z18,6R3,0 | 0.16 | 18.6 | 3 | Z18,6R3,0 | 0.15
18.7 | 3 | Z18,7R3,0 | 0.18 | 18.7 | 3 | Z18,7R3,0 | 0.17 | 18.7 | 3 | Z18,7R3,0 | 0.16 | 18.7 | 3 | Z18,7R3,0 | 0.15
18.8 | 3 | Z18,8R3,0 | 0.18 | 18.8 | 3 | Z18,8R3,0 | 0.17 | 18.8 | 3 | Z18,8R3,0 | 0.16 | 18.8 | 3 | Z18,8R3,0 | 0.15
18.9 | 3 | Z18,9R3,0 | 0.18 | 18.9 | 3 | Z18,9R3,0 | 0.17 | 18.9 | 3 | Z18,9R3,0 | 0.16 | 18.9 | 3 | Z18,9R3,0 | 0.15
19 | 3 | Z19,0R3,0 | 0.18 | 19 | 3 | Z19,0R3,0 | 0.17 | 19 | 3 | Z19,0R3,0 | 0.16 | 19 | 3 | Z19,0R3,0 | 0.15
19.1 | 3 | Z19,1R3,0 | 0.18 | 19.1 | 3 | Z19,1R3,0 | 0.17 | 19.1 | 3 | Z19,1R3,0 | 0.15 | 19.1 | 3 | Z19,1R3,0 | 0.14
19.2 | 3 | Z19,2R3,0 | 0.18 | 19.2 | 3 | Z19,2R3,0 | 0.17 | 19.2 | 3 | Z19,2R3,0 | 0.15 | 19.2 | 3 | Z19,2R3,0 | 0.14
19.3 | 3 | Z19,3R3,0 | 0.18 | 19.3 | 3 | Z19,3R3,0 | 0.17 | 19.3 | 3 | Z19,3R3,0 | 0.15 | 19.3 | 3 | Z19,3R3,0 | 0.14
19.4 | 3 | Z19,4R3,0 | 0.18 | 19.4 | 3 | Z19,4R3,0 | 0.17 | 19.4 | 3 | Z19,4R3,0 | 0.15 | 19.4 | 3 | Z19,4R3,0 | 0.14
19.5 | 3 | Z19,5R3,0 | 0.18 | 19.5 | 3 | Z19,5R3,0 | 0.17 | 19.5 | 3 | Z19,5R3,0 | 0.15 | 19.5 | 3 | Z19,5R3,0 | 0.14
19.6 | 3 | Z19,6R3,0 | 0.17 | 19.6 | 3 | Z19,6R3,0 | 0.16 | 19.6 | 3 | Z19,6R3,0 | 0.15 | 19.6 | 3 | Z19,6R3,0 | 0.14
19.7 | 3 | Z19,7R3,0 | 0.17 | 19.7 | 3 | Z19,7R3,0 | 0.16 | 19.7 | 3 | Z19,7R3,0 | 0.15 | 19.7 | 3 | Z19,7R3,0 | 0.14
19.8 | 3 | Z19,8R3,0 | 0.17 | 19.8 | 3 | Z19,8R3,0 | 0.16 | 19.8 | 3 | Z19,8R3,0 | 0.15 | 19.8 | 3 | Z19,8R3,0 | 0.14
19.9 | 3 | Z19,9R3,0 | 0.17 | 19.9 | 3 | Z19,9R3,0 | 0.16 | 19.9 | 3 | Z19,9R3,0 | 0.15 | 19.9 | 3 | Z19,9R3,0 | 0.14
20 | 3 | Z20,0R3,0 | 0.17 | 20 | 3 | Z20,0R3,0 | 0.16 | 20 | 3 | Z20,0R3,0 | 0.15 | 20 | 3 | Z20,0R3,0 | 0.14
20.1 | 3 | Z20,1R3,0 | 0.17 | 20.1 | 3 | Z20,1R3,0 | 0.16 | 20.1 | 3 | Z20,1R3,0 | 0.15 | 20.1 | 3 | Z20,1R3,0 | 0.14
20.2 | 3 | Z20,2R3,0 | 0.17 | 20.2 | 3 | Z20,2R3,0 | 0.16 | 20.2 | 3 | Z20,2R3,0 | 0.15 | 20.2 | 3 | Z20,2R3,0 | 0.14
20.3 | 3 | Z20,3R3,0 | 0.17 | 20.3 | 3 | Z20,3R3,0 | 0.16 | 20.3 | 3 | Z20,3R3,0 | 0.15 | 20.3 | 3 | Z20,3R3,0 | 0.14
20.4 | 3 | Z20,4R3,0 | 0.17 | 20.4 | 3 | Z20,4R3,0 | 0.16 | 20.4 | 3 | Z20,4R3,0 | 0.15 | 20.4 | 3 | Z20,4R3,0 | 0.14
20.5 | 3 | Z20,5R3,0 | 0.17 | 20.5 | 3 | Z20,5R3,0 | 0.16 | 20.5 | 3 | Z20,5R3,0 | 0.15 | 20.5 | 3 | Z20,5R3,0 | 0.14
20.6 | 3 | Z20,6R3,0 | 0.17 | 20.6 | 3 | Z20,6R3,0 | 0.16 | 20.6 | 3 | Z20,6R3,0 | 0.15 | 20.6 | 3 | Z20,6R3,0 | 0.14
20.7 | 3 | Z20,7R3,0 | 0.17 | 20.7 | 3 | Z20,7R3,0 | 0.16 | 20.7 | 3 | Z20,7R3,0 | 0.15 | 20.7 | 3 | Z20,7R3,0 | 0.14
20.8 | 3 | Z20,8R3,0 | 0.17 | 20.8 | 3 | Z20,8R3,0 | 0.16 | 20.8 | 3 | Z20,8R3,0 | 0.15 | 20.8 | 3 | Z20,8R3,0 | 0.14
20.9 | 3 | Z20,9R3,0 | 0.17 | 20.9 | 3 | Z20,9R3,0 | 0.16 | 20.9 | 3 | Z20,9R3,0 | 0.15 | 20.9 | 3 | Z20,9R3,0 | 0.14
21 | 3 | Z21,0R3,0 | 0.17 | 21 | 3 | Z21,0R3,0 | 0.16 | 21 | 3 | Z21,0R3,0 | 0.15 | 21 | 3 | Z21,0R3,0 | 0.14
21.1 | 3 | Z21,1R3,0 | 0.17 | 21.1 | 3 | Z21,1R3,0 | 0.16 | 21.1 | 3 | Z21,1R3,0 | 0.15 | 21.1 | 3 | Z21,1R3,0 | 0.14
21.2 | 3 | Z21,2R3,0 | 0.17 | 21.2 | 3 | Z21,2R3,0 | 0.16 | 21.2 | 3 | Z21,2R3,0 | 0.15 | 21.2 | 3 | Z21,2R3,0 | 0.14
21.3 | 3 | Z21,3R3,0 | 0.17 | 21.3 | 3 | Z21,3R3,0 | 0.16 | 21.3 | 3 | Z21,3R3,0 | 0.15 | 21.3 | 3 | Z21,3R3,0 | 0.14
21.4 | 3 | Z21,4R3,0 | 0.17 | 21.4 | 3 | Z21,4R3,0 | 0.16 | 21.4 | 3 | Z21,4R3,0 | 0.15 | 21.4 | 3 | Z21,4R3,0 | 0.14
21.5 | 3 | Z21,5R3,0 | 0.17 | 21.5 | 3 | Z21,5R3,0 | 0.16 | 21.5 | 3 | Z21,5R3,0 | 0.15 | 21.5 | 3 | Z21,5R3,0 | 0.14
21.6 | 3 | Z21,6R3,0 | 0.17 | 21.6 | 3 | Z21,6R3,0 | 0.16 | 21.6 | 3 | Z21,6R3,0 | 0.15 | 21.6 | 3 | Z21,6R3,0 | 0.14
21.7 | 3 | Z21,7R3,0 | 0.17 | 21.7 | 3 | Z21,7R3,0 | 0.16 | 21.7 | 3 | Z21,7R3,0 | 0.15 | 21.7 | 3 | Z21,7R3,0 | 0.14
21.8 | 3 | Z21,8R3,0 | 0.17 | 21.8 | 3 | Z21,8R3,0 | 0.16 | 21.8 | 3 | Z21,8R3,0 | 0.15 | 21.8 | 3 | Z21,8R3,0 | 0.14
21.9 | 3 | Z21,9R3,0 | 0.17 | 21.9 | 3 | Z21,9R3,0 | 0.16 | 21.9 | 3 | Z21,9R3,0 | 0.15 | 21.9 | 3 | Z21,9R3,0 | 0.14
22 | 3 | Z22,0R3,0 | 0.17 | 22 | 3 | Z22,0R3,0 | 0.16 | 22 | 3 | Z22,0R3,0 | 0.15 | 22 | 3 | Z22,0R3,0 | 0.14
22.1 | 3 | Z22,1R3,0 | 0.17 | 22.1 | 3 | Z22,1R3,0 | 0.16 | 22.1 | 3 | Z22,1R3,0 | 0.15 | 22.1 | 3 | Z22,1R3,0 | 0.14
22.2 | 3 | Z22,2R3,0 | 0.17 | 22.2 | 3 | Z22,2R3,0 | 0.16 | 22.2 | 3 | Z22,2R3,0 | 0.15 | 22.2 | 3 | Z22,2R3,0 | 0.14
22.3 | 3 | Z22,3R3,0 | 0.17 | 22.3 | 3 | Z22,3R3,0 | 0.16 | 22.3 | 3 | Z22,3R3,0 | 0.15 | 22.3 | 3 | Z22,3R3,0 | 0.14
22.4 | 3 | Z22,4R3,0 | 0.17 | 22.4 | 3 | Z22,4R3,0 | 0.16 | 22.4 | 3 | Z22,4R3,0 | 0.15 | 22.4 | 3 | Z22,4R3,0 | 0.14
22.5 | 3 | Z22,5R3,0 | 0.17 | 22.5 | 3 | Z22,5R3,0 | 0.16 | 22.5 | 3 | Z22,5R3,0 | 0.15 | 22.5 | 3 | Z22,5R3,0 | 0.14
22.6 | 3 | Z22,6R3,0 | 0.17 | 22.6 | 3 | Z22,6R3,0 | 0.16 | 22.6 | 3 | Z22,6R3,0 | 0.15 | 22.6 | 3 | Z22,6R3,0 | 0.14
22.7 | 3 | Z22,7R3,0 | 0.17 | 22.7 | 3 | Z22,7R3,0 | 0.16 | 22.7 | 3 | Z22,7R3,0 | 0.15 | 22.7 | 3 | Z22,7R3,0 | 0.14
22.8 | 3 | Z22,8R3,0 | 0.17 | 22.8 | 3 | Z22,8R3,0 | 0.16 | 22.8 | 3 | Z22,8R3,0 | 0.15 | 22.8 | 3 | Z22,8R3,0 | 0.14
22.9 | 3 | Z22,9R3,0 | 0.17 | 22.9 | 3 | Z22,9R3,0 | 0.16 | 22.9 | 3 | Z22,9R3,0 | 0.15 | 22.9 | 3 | Z22,9R3,0 | 0.14
23 | 3 | Z23,0R3,0 | 0.17 | 23 | 3 | Z23,0R3,0 | 0.16 | 23 | 3 | Z23,0R3,0 | 0.15 | 23 | 3 | Z23,0R3,0 | 0.14
23.1 | 3 | Z23,1R3,0 | 0.17 | 23.1 | 3 | Z23,1R3,0 | 0.16 | 23.1 | 3 | Z23,1R3,0 | 0.15 | 23.1 | 3 | Z23,1R3,0 | 0.14
23.2 | 3 | Z23,2R3,0 | 0.17 | 23.2 | 3 | Z23,2R3,0 | 0.16 | 23.2 | 3 | Z23,2R3,0 | 0.15 | 23.2 | 3 | Z23,2R3,0 | 0.14
23.3 | 3 | Z23,3R3,0 | 0.17 | 23.3 | 3 | Z23,3R3,0 | 0.16 | 23.3 | 3 | Z23,3R3,0 | 0.15 | 23.3 | 3 | Z23,3R3,0 | 0.14
23.4 | 3 | Z23,4R3,0 | 0.17 | 23.4 | 3 | Z23,4R3,0 | 0.16 | 23.4 | 3 | Z23,4R3,0 | 0.15 | 23.4 | 3 | Z23,4R3,0 | 0.14
23.5 | 3 | Z23,5R3,0 | 0.17 | 23.5 | 3 | Z23,5R3,0 | 0.16 | 23.5 | 3 | Z23,5R3,0 | 0.15 | 23.5 | 3 | Z23,5R3,0 | 0.14
23.6 | 3 | Z23,6R3,0 | 0.17 | 23.6 | 3 | Z23,6R3,0 | 0.16 | 23.6 | 3 | Z23,6R3,0 | 0.15 | 23.6 | 3 | Z23,6R3,0 | 0.14
23.7 | 3 | Z23,7R3,0 | 0.17 | 23.7 | 3 | Z23,7R3,0 | 0.16 | 23.7 | 3 | Z23,7R3,0 | 0.15 | 23.7 | 3 | Z23,7R3,0 | 0.14
23.8 | 3 | Z23,8R3,0 | 0.17 | 23.8 | 3 | Z23,8R3,0 | 0.16 | 23.8 | 3 | Z23,8R3,0 | 0.15 | 23.8 | 3 | Z23,8R3,0 | 0.14
23.9 | 3 | Z23,9R3,0 | 0.17 | 23.9 | 3 | Z23,9R3,0 | 0.16 | 23.9 | 3 | Z23,9R3,0 | 0.15 | 23.9 | 3 | Z23,9R3,0 | 0.14
24 | 3 | Z24,0R3,0 | 0.17 | 24 | 3 | Z24,0R3,0 | 0.16 | 24 | 3 | Z24,0R3,0 | 0.15 | 24 | 3 | Z24,0R3,0 | 0.14
24.1 | 3 | Z24,1R3,0 | 0.17 | 24.1 | 3 | Z24,1R3,0 | 0.16 | 24.1 | 3 | Z24,1R3,0 | 0.15 | 24.1 | 3 | Z24,1R3,0 | 0.14
24.2 | 3 | Z24,2R3,0 | 0.17 | 24.2 | 3 | Z24,2R3,0 | 0.16 | 24.2 | 3 | Z24,2R3,0 | 0.15 | 24.2 | 3 | Z24,2R3,0 | 0.14
24.3 | 3 | Z24,3R3,0 | 0.17 | 24.3 | 3 | Z24,3R3,0 | 0.16 | 24.3 | 3 | Z24,3R3,0 | 0.15 | 24.3 | 3 | Z24,3R3,0 | 0.14
24.4 | 3 | Z24,4R3,0 | 0.17 | 24.4 | 3 | Z24,4R3,0 | 0.16 | 24.4 | 3 | Z24,4R3,0 | 0.15 | 24.4 | 3 | Z24,4R3,0 | 0.14
24.5 | 3 | Z24,5R3,0 | 0.17 | 24.5 | 3 | Z24,5R3,0 | 0.16 | 24.5 | 3 | Z24,5R3,0 | 0.15 | 24.5 | 3 | Z24,5R3,0 | 0.14
24.6 | 3 | Z24,6R3,0 | 0.17 | 24.6 | 3 | Z24,6R3,0 | 0.16 | 24.6 | 3 | Z24,6R3,0 | 0.15 | 24.6 | 3 | Z24,6R3,0 | 0.14
24.7 | 3 | Z24,7R3,0 | 0.17 | 24.7 | 3 | Z24,7R3,0 | 0.16 | 24.7 | 3 | Z24,7R3,0 | 0.15 | 24.7 | 3 | Z24,7R3,0 | 0.14
24.8 | 3 | Z24,8R3,0 | 0.17 | 24.8 | 3 | Z24,8R3,0 | 0.16 | 24.8 | 3 | Z24,8R3,0 | 0.15 | 24.8 | 3 | Z24,8R3,0 | 0.14
24.9 | 3 | Z24,9R3,0 | 0.17 | 24.9 | 3 | Z24,9R3,0 | 0.16 | 24.9 | 3 | Z24,9R3,0 | 0.15 | 24.9 | 3 | Z24,9R3,0 | 0.14
25 | 3 | Z25,0R3,0 | 0.17 | 25 | 3 | Z25,0R3,0 | 0.16 | 25 | 3 | Z25,0R3,0 | 0.15 | 25 | 3 | Z25,0R3,0 | 0.14
25.1 | 3 | Z25,1R3,0 | 0.17 | 25.1 | 3 | Z25,1R3,0 | 0.16 | 25.1 | 3 | Z25,1R3,0 | 0.15 | 25.1 | 3 | Z25,1R3,0 | 0.14
25.2 | 3 | Z25,2R3,0 | 0.17 | 25.2 | 3 | Z25,2R3,0 | 0.16 | 25.2 | 3 | Z25,2R3,0 | 0.15 | 25.2 | 3 | Z25,2R3,0 | 0.14
25.3 | 3 | Z25,3R3,0 | 0.17 | 25.3 | 3 | Z25,3R3,0 | 0.16 | 25.3 | 3 | Z25,3R3,0 | 0.15 | 25.3 | 3 | Z25,3R3,0 | 0.14
25.4 | 3 | Z25,4R3,0 | 0.17 | 25.4 | 3 | Z25,4R3,0 | 0.16 | 25.4 | 3 | Z25,4R3,0 | 0.15 | 25.4 | 3 | Z25,4R3,0 | 0.14
25.5 | 3 | Z25,5R3,0 | 0.17 | 25.5 | 3 | Z25,5R3,0 | 0.16 | 25.5 | 3 | Z25,5R3,0 | 0.15 | 25.5 | 3 | Z25,5R3,0 | 0.14
25.6 | 3 | Z25,6R3,0 | 0.17 | 25.6 | 3 | Z25,6R3,0 | 0.16 | 25.6 | 3 | Z25,6R3,0 | 0.15 | 25.6 | 3 | Z25,6R3,0 | 0.14
25.7 | 3 | Z25,7R3,0 | 0.17 | 25.7 | 3 | Z25,7R3,0 | 0.16 | 25.7 | 3 | Z25,7R3,0 | 0.15 | 25.7 | 3 | Z25,7R3,0 | 0.14
25.8 | 3 | Z25,8R3,0 | 0.17 | 25.8 | 3 | Z25,8R3,0 | 0.16 | 25.8 | 3 | Z25,8R3,0 | 0.15 | 25.8 | 3 | Z25,8R3,0 | 0.14
25.9 | 3 | Z25,9R3,0 | 0.17 | 25.9 | 3 | Z25,9R3,0 | 0.16 | 25.9 | 3 | Z25,9R3,0 | 0.15 | 25.9 | 3 | Z25,9R3,0 | 0.14
26 | 3 | Z26,0R3,0 | 0.17 | 26 | 3 | Z26,0R3,0 | 0.16 | 26 | 3 | Z26,0R3,0 | 0.15 | 26 | 3 | Z26,0R3,0 | 0.14
26.1 | 3 | Z26,1R3,0 | 0.17 | 26.1 | 3 | Z26,1R3,0 | 0.16 | 26.1 | 3 | Z26,1R3,0 | 0.15 | 26.1 | 3 | Z26,1R3,0 | 0.14
26.2 | 3 | Z26,2R3,0 | 0.17 | 26.2 | 3 | Z26,2R3,0 | 0.16 | 26.2 | 3 | Z26,2R3,0 | 0.15 | 26.2 | 3 | Z26,2R3,0 | 0.14
26.3 | 3 | Z26,3R3,0 | 0.17 | 26.3 | 3 | Z26,3R3,0 | 0.16 | 26.3 | 3 | Z26,3R3,0 | 0.15 | 26.3 | 3 | Z26,3R3,0 | 0.14
26.4 | 3 | Z26,4R3,0 | 0.17 | 26.4 | 3 | Z26,4R3,0 | 0.16 | 26.4 | 3 | Z26,4R3,0 | 0.15 | 26.4 | 3 | Z26,4R3,0 | 0.14
26.5 | 3 | Z26,5R3,0 | 0.17 | 26.5 | 3 | Z26,5R3,0 | 0.16 | 26.5 | 3 | Z26,5R3,0 | 0.15 | 26.5 | 3 | Z26,5R3,0 | 0.14
26.6 | 3 | Z26,6R3,0 | 0.17 | 26.6 | 3 | Z26,6R3,0 | 0.16 | 26.6 | 3 | Z26,6R3,0 | 0.15 | 26.6 | 3 | Z26,6R3,0 | 0.14
26.7 | 3 | Z26,7R3,0 | 0.17 | 26.7 | 3 | Z26,7R3,0 | 0.16 | 26.7 | 3 | Z26,7R3,0 | 0.15 | 26.7 | 3 | Z26,7R3,0 | 0.14
26.8 | 3 | Z26,8R3,0 | 0.17 | 26.8 | 3 | Z26,8R3,0 | 0.16 | 26.8 | 3 | Z26,8R3,0 | 0.15 | 26.8 | 3 | Z26,8R3,0 | 0.14
26.9 | 3 | Z26,9R3,0 | 0.17 | 26.9 | 3 | Z26,9R3,0 | 0.16 | 26.9 | 3 | Z26,9R3,0 | 0.15 | 26.9 | 3 | Z26,9R3,0 | 0.14
27 | 3 | Z27,0R3,0 | 0.17 | 27 | 3 | Z27,0R3,0 | 0.16 | 27 | 3 | Z27,0R3,0 | 0.15 | 27 | 3 | Z27,0R3,0 | 0.14
27.1 | 3 | Z27,1R3,0 | 0.17 | 27.1 | 3 | Z27,1R3,0 | 0.16 | 27.1 | 3 | Z27,1R3,0 | 0.15 | 27.1 | 3 | Z27,1R3,0 | 0.14
27.2 | 3 | Z27,2R3,0 | 0.17 | 27.2 | 3 | Z27,2R3,0 | 0.16 | 27.2 | 3 | Z27,2R3,0 | 0.15 | 27.2 | 3 | Z27,2R3,0 | 0.14
27.3 | 3 | Z27,3R3,0 | 0.17 | 27.3 | 3 | Z27,3R3,0 | 0.16 | 27.3 | 3 | Z27,3R3,0 | 0.15 | 27.3 | 3 | Z27,3R3,0 | 0.14
27.4 | 3 | Z27,4R3,0 | 0.17 | 27.4 | 3 | Z27,4R3,0 | 0.16 | 27.4 | 3 | Z27,4R3,0 | 0.15 | 27.4 | 3 | Z27,4R3,0 | 0.14
27.5 | 3 | Z27,5R3,0 | 0.17 | 27.5 | 3 | Z27,5R3,0 | 0.16 | 27.5 | 3 | Z27,5R3,0 | 0.15 | 27.5 | 3 | Z27,5R3,0 | 0.14
27.6 | 3 | Z27,6R3,0 | 0.17 | 27.6 | 3 | Z27,6R3,0 | 0.16 | 27.6 | 3 | Z27,6R3,0 | 0.15 | 27.6 | 3 | Z27,6R3,0 | 0.14
27.7 | 3 | Z27,7R3,0 | 0.17 | 27.7 | 3 | Z27,7R3,0 | 0.16 | 27.7 | 3 | Z27,7R3,0 | 0.15 | 27.7 | 3 | Z27,7R3,0 | 0.14
27.8 | 3 | Z27,8R3,0 | 0.17 | 27.8 | 3 | Z27,8R3,0 | 0.16 | 27.8 | 3 | Z27,8R3,0 | 0.15 | 27.8 | 3 | Z27,8R3,0 | 0.14
27.9 | 3 | Z27,9R3,0 | 0.17 | 27.9 | 3 | Z27,9R3,0 | 0.16 | 27.9 | 3 | Z27,9R3,0 | 0.15 | 27.9 | 3 | Z27,9R3,0 | 0.14
28 | 3 | Z28,0R3,0 | 0.17 | 28 | 3 | Z28,0R3,0 | 0.16 | 28 | 3 | Z28,0R3,0 | 0.15 | 28 | 3 | Z28,0R3,0 | 0.14
28.1 | 3 | Z28,1R3,0 | 0.17 | 28.1 | 3 | Z28,1R3,0 | 0.16 | 28.1 | 3 | Z28,1R3,0 | 0.15 | 28.1 | 3 | Z28,1R3,0 | 0.14
28.2 | 3 | Z28,2R3,0 | 0.17 | 28.2 | 3 | Z28,2R3,0 | 0.16 | 28.2 | 3 | Z28,2R3,0 | 0.15 | 28.2 | 3 | Z28,2R3,0 | 0.14
28.3 | 3 | Z28,3R3,0 | 0.17 | 28.3 | 3 | Z28,3R3,0 | 0.16 | 28.3 | 3 | Z28,3R3,0 | 0.15 | 28.3 | 3 | Z28,3R3,0 | 0.14
28.4 | 3 | Z28,4R3,0 | 0.17 | 28.4 | 3 | Z28,4R3,0 | 0.16 | 28.4 | 3 | Z28,4R3,0 | 0.15 | 28.4 | 3 | Z28,4R3,0 | 0.14
28.5 | 3 | Z28,5R3,0 | 0.17 | 28.5 | 3 | Z28,5R3,0 | 0.16 | 28.5 | 3 | Z28,5R3,0 | 0.15 | 28.5 | 3 | Z28,5R3,0 | 0.14
28.6 | 3 | Z28,6R3,0 | 0.17 | 28.6 | 3 | Z28,6R3,0 | 0.16 | 28.6 | 3 | Z28,6R3,0 | 0.15 | 28.6 | 3 | Z28,6R3,0 | 0.14
28.7 | 3 | Z28,7R3,0 | 0.17 | 28.7 | 3 | Z28,7R3,0 | 0.16 | 28.7 | 3 | Z28,7R3,0 | 0.15 | 28.7 | 3 | Z28,7R3,0 | 0.14
28.8 | 3 | Z28,8R3,0 | 0.17 | 28.8 | 3 | Z28,8R3,0 | 0.16 | 28.8 | 3 | Z28,8R3,0 | 0.15 | 28.8 | 3 | Z28,8R3,0 | 0.14
28.9 | 3 | Z28,9R3,0 | 0.17 | 28.9 | 3 | Z28,9R3,0 | 0.16 | 28.9 | 3 | Z28,9R3,0 | 0.15 | 28.9 | 3 | Z28,9R3,0 | 0.14
29 | 3 | Z29,0R3,0 | 0.17 | 29 | 3 | Z29,0R3,0 | 0.16 | 29 | 3 | Z29,0R3,0 | 0.15 | 29 | 3 | Z29,0R3,0 | 0.14
29.1 | 3 | Z29,1R3,0 | 0.17 | 29.1 | 3 | Z29,1R3,0 | 0.16 | 29.1 | 3 | Z29,1R3,0 | 0.15 | 29.1 | 3 | Z29,1R3,0 | 0.14
29.2 | 3 | Z29,2R3,0 | 0.17 | 29.2 | 3 | Z29,2R3,0 | 0.16 | 29.2 | 3 | Z29,2R3,0 | 0.15 | 29.2 | 3 | Z29,2R3,0 | 0.14
29.3 | 3 | Z29,3R3,0 | 0.17 | 29.3 | 3 | Z29,3R3,0 | 0.16 | 29.3 | 3 | Z29,3R3,0 | 0.15 | 29.3 | 3 | Z29,3R3,0 | 0.14
29.4 | 3 | Z29,4R3,0 | 0.17 | 29.4 | 3 | Z29,4R3,0 | 0.16 | 29.4 | 3 | Z29,4R3,0 | 0.15 | 29.4 | 3 | Z29,4R3,0 | 0.14
29.5 | 3 | Z29,5R3,0 | 0.17 | 29.5 | 3 | Z29,5R3,0 | 0.16 | 29.5 | 3 | Z29,5R3,0 | 0.15 | 29.5 | 3 | Z29,5R3,0 | 0.14
29.6 | 3 | Z29,6R3,0 | 0.17 | 29.6 | 3 | Z29,6R3,0 | 0.16 | 29.6 | 3 | Z29,6R3,0 | 0.15 | 29.6 | 3 | Z29,6R3,0 | 0.14
29.7 | 3 | Z29,7R3,0 | 0.17 | 29.7 | 3 | Z29,7R3,0 | 0.16 | 29.7 | 3 | Z29,7R3,0 | 0.15 | 29.7 | 3 | Z29,7R3,0 | 0.14
29.8 | 3 | Z29,8R3,0 | 0.17 | 29.8 | 3 | Z29,8R3,0 | 0.16 | 29.8 | 3 | Z29,8R3,0 | 0.15 | 29.8 | 3 | Z29,8R3,0 | 0.14
29.9 | 3 | Z29,9R3,0 | 0.17 | 29.9 | 3 | Z29,9R3,0 | 0.16 | 29.9 | 3 | Z29,9R3,0 | 0.15 | 29.9 | 3 | Z29,9R3,0 | 0.14
30 | 3 | Z30,0R3,0 | 0.17 | 30 | 3 | Z30,0R3,0 | 0.16 | 30 | 3 | Z30,0R3,0 | 0.15 | 30 | 3 | Z30,0R3,0 | 0.14
30.1 | 3 | Z30,1R3,0 | 0.17 | 30.1 | 3 | Z30,1R3,0 | 0.16 | 30.1 | 3 | Z30,1R3,0 | 0.15 | 30.1 | 3 | Z30,1R3,0 | 0.14
30.2 | 3 | Z30,2R3,0 | 0.17 | 30.2 | 3 | Z30,2R3,0 | 0.16 | 30.2 | 3 | Z30,2R3,0 | 0.15 | 30.2 | 3 | Z30,2R3,0 | 0.14
30.3 | 3 | Z30,3R3,0 | 0.17 | 30.3 | 3 | Z30,3R3,0 | 0.16 | 30.3 | 3 | Z30,3R3,0 | 0.15 | 30.3 | 3 | Z30,3R3,0 | 0.14
30.4 | 3 | Z30,4R3,0 | 0.17 | 30.4 | 3 | Z30,4R3,0 | 0.16 | 30.4 | 3 | Z30,4R3,0 | 0.15 | 30.4 | 3 | Z30,4R3,0 | 0.14
30.5 | 3 | Z30,5R3,0 | 0.17 | 30.5 | 3 | Z30,5R3,0 | 0.16 | 30.5 | 3 | Z30,5R3,0 | 0.15 | 30.5 | 3 | Z30,5R3,0 | 0.14
30.6 | 3 | Z30,6R3,0 | 0.17 | 30.6 | 3 | Z30,6R3,0 | 0.16 | 30.6 | 3 | Z30,6R3,0 | 0.15 | 30.6 | 3 | Z30,6R3,0 | 0.14
30.7 | 3 | Z30,7R3,0 | 0.17 | 30.7 | 3 | Z30,7R3,0 | 0.16 | 30.7 | 3 | Z30,7R3,0 | 0.15 | 30.7 | 3 | Z30,7R3,0 | 0.14
30.8 | 3 | Z30,8R3,0 | 0.17 | 30.8 | 3 | Z30,8R3,0 | 0.16 | 30.8 | 3 | Z30,8R3,0 | 0.15 | 30.8 | 3 | Z30,8R3,0 | 0.14
30.9 | 3 | Z30,9R3,0 | 0.17 | 30.9 | 3 | Z30,9R3,0 | 0.16 | 30.9 | 3 | Z30,9R3,0 | 0.15 | 30.9 | 3 | Z30,9R3,0 | 0.14
31 | 3 | Z31,0R3,0 | 0.17 | 31 | 3 | Z31,0R3,0 | 0.16 | 31 | 3 | Z31,0R3,0 | 0.15 | 31 | 3 | Z31,0R3,0 | 0.14
31.1 | 3 | Z31,1R3,0 | 0.17 | 31.1 | 3 | Z31,1R3,0 | 0.16 | 31.1 | 3 | Z31,1R3,0 | 0.15 | 31.1 | 3 | Z31,1R3,0 | 0.14
31.2 | 3 | Z31,2R3,0 | 0.17 | 31.2 | 3 | Z31,2R3,0 | 0.16 | 31.2 | 3 | Z31,2R3,0 | 0.15 | 31.2 | 3 | Z31,2R3,0 | 0.14
31.3 | 3 | Z31,3R3,0 | 0.17 | 31.3 | 3 | Z31,3R3,0 | 0.16 | 31.3 | 3 | Z31,3R3,0 | 0.15 | 31.3 | 3 | Z31,3R3,0 | 0.14
31.4 | 3 | Z31,4R3,0 | 0.17 | 31.4 | 3 | Z31,4R3,0 | 0.16 | 31.4 | 3 | Z31,4R3,0 | 0.15 | 31.4 | 3 | Z31,4R3,0 | 0.14
31.5 | 3 | Z31,5R3,0 | 0.17 | 31.5 | 3 | Z31,5R3,0 | 0.16 | 31.5 | 3 | Z31,5R3,0 | 0.15 | 31.5 | 3 | Z31,5R3,0 | 0.14
31.6 | 3 | Z31,6R3,0 | 0.17 | 31.6 | 3 | Z31,6R3,0 | 0.16 | 31.6 | 3 | Z31,6R3,0 | 0.15 | 31.6 | 3 | Z31,6R3,0 | 0.14
31.7 | 3 | Z31,7R3,0 | 0.17 | 31.7 | 3 | Z31,7R3,0 | 0.16 | 31.7 | 3 | Z31,7R3,0 | 0.15 | 31.7 | 3 | Z31,7R3,0 | 0.14
31.8 | 3 | Z31,8R3,0 | 0.17 | 31.8 | 3 | Z31,8R3,0 | 0.16 | 31.8 | 3 | Z31,8R3,0 | 0.15 | 31.8 | 3 | Z31,8R3,0 | 0.14
31.9 | 3 | Z31,9R3,0 | 0.17 | 31.9 | 3 | Z31,9R3,0 | 0.16 | 31.9 | 3 | Z31,9R3,0 | 0.15 | 31.9 | 3 | Z31,9R3,0 | 0.14
32 | 3 | Z32,0R3,0 | 0.17 | 32 | 3 | Z32,0R3,0 | 0.16 | 32 | 3 | Z32,0R3,0 | 0.15 | 32 | 3 | Z32,0R3,0 | 0.14
32.1 | 3 | Z32,1R3,0 | 0.17 | 32.1 | 3 | Z32,1R3,0 | 0.16 | 32.1 | 3 | Z32,1R3,0 | 0.15 | 32.1 | 3 | Z32,1R3,0 | 0.14
32.2 | 3 | Z32,2R3,0 | 0.17 | 32.2 | 3 | Z32,2R3,0 | 0.16 | 32.2 | 3 | Z32,2R3,0 | 0.15 | 32.2 | 3 | Z32,2R3,0 | 0.14
32.3 | 3 | Z32,3R3,0 | 0.17 | 32.3 | 3 | Z32,3R3,0 | 0.16 | 32.3 | 3 | Z32,3R3,0 | 0.15 | 32.3 | 3 | Z32,3R3,0 | 0.14
32.4 | 3 | Z32,4R3,0 | 0.17 | 32.4 | 3 | Z32,4R3,0 | 0.16 | 32.4 | 3 | Z32,4R3,0 | 0.15 | 32.4 | 3 | Z32,4R3,0 | 0.14
32.5 | 3 | Z32,5R3,0 | 0.17 | 32.5 | 3 | Z32,5R3,0 | 0.16 | 32.5 | 3 | Z32,5R3,0 | 0.15 | 32.5 | 3 | Z32,5R3,0 | 0.14
32.6 | 3 | Z32,6R3,0 | 0.17 | 32.6 | 3 | Z32,6R3,0 | 0.16 | 32.6 | 3 | Z32,6R3,0 | 0.15 | 32.6 | 3 | Z32,6R3,0 | 0.14
32.7 | 3 | Z32,7R3,0 | 0.17 | 32.7 | 3 | Z32,7R3,0 | 0.16 | 32.7 | 3 | Z32,7R3,0 | 0.15 | 32.7 | 3 | Z32,7R3,0 | 0.14
32.8 | 3 | Z32,8R3,0 | 0.17 | 32.8 | 3 | Z32,8R3,0 | 0.16 | 32.8 | 3 | Z32,8R3,0 | 0.15 | 32.8 | 3 | Z32,8R3,0 | 0.14
32.9 | 3 | Z32,9R3,0 | 0.17 | 32.9 | 3 | Z32,9R3,0 | 0.16 | 32.9 | 3 | Z32,9R3,0 | 0.15 | 32.9 | 3 | Z32,9R3,0 | 0.14
33 | 3 | Z33,0R3,0 | 0.17 | 33 | 3 | Z33,0R3,0 | 0.16 | 33 | 3 | Z33,0R3,0 | 0.15 | 33 | 3 | Z33,0R3,0 | 0.14
33.1 | 3 | Z33,1R3,0 | 0.17 | 33.1 | 3 | Z33,1R3,0 | 0.16 | 33.1 | 3 | Z33,1R3,0 | 0.15 | 33.1 | 3 | Z33,1R3,0 | 0.14
33.2 | 3 | Z33,2R3,0 | 0.17 | 33.2 | 3 | Z33,2R3,0 | 0.16 | 33.2 | 3 | Z33,2R3,0 | 0.15 | 33.2 | 3 | Z33,2R3,0 | 0.14
33.3 | 3 | Z33,3R3,0 | 0.17 | 33.3 | 3 | Z33,3R3,0 | 0.16 | 33.3 | 3 | Z33,3R3,0 | 0.15 | 33.3 | 3 | Z33,3R3,0 | 0.14
33.4 | 3 | Z33,4R3,0 | 0.17 | 33.4 | 3 | Z33,4R3,0 | 0.16 | 33.4 | 3 | Z33,4R3,0 | 0.15 | 33.4 | 3 | Z33,4R3,0 | 0.14
33.5 | 3 | Z33,5R3,0 | 0.17 | 33.5 | 3 | Z33,5R3,0 | 0.16 | 33.5 | 3 | Z33,5R3,0 | 0.15 | 33.5 | 3 | Z33,5R3,0 | 0.14
33.6 | 3 | Z33,6R3,0 | 0.17 | 33.6 | 3 | Z33,6R3,0 | 0.16 | 33.6 | 3 | Z33,6R3,0 | 0.15 | 33.6 | 3 | Z33,6R3,0 | 0.14
33.7 | 3 | Z33,7R3,0 | 0.17 | 33.7 | 3 | Z33,7R3,0 | 0.16 | 33.7 | 3 | Z33,7R3,0 | 0.15 | 33.7 | 3 | Z33,7R3,0 | 0.14
33.8 | 3 | Z33,8R3,0 | 0.17 | 33.8 | 3 | Z33,8R3,0 | 0.16 | 33.8 | 3 | Z33,8R3,0 | 0.15 | 33.8 | 3 | Z33,8R3,0 | 0.14
33.9 | 3 | Z33,9R3,0 | 0.17 | 33.9 | 3 | Z33,9R3,0 | 0.16 | 33.9 | 3 | Z33,9R3,0 | 0.15 | 33.9 | 3 | Z33,9R3,0 | 0.14
34 | 3 | Z34,0R3,0 | 0.17 | 34 | 3 | Z34,0R3,0 | 0.16 | 34 | 3 | Z34,0R3,0 | 0.15 | 34 | 3 | Z34,0R3,0 | 0.14
34.1 | 3 | Z34,1R3,0 | 0.17 | 34.1 | 3 | Z34,1R3,0 | 0.16 | 34.1 | 3 | Z34,1R3,0 | 0.15 | 34.1 | 3 | Z34,1R3,0 | 0.14
34.2 | 3 | Z34,2R3,0 | 0.17 | 34.2 | 3 | Z34,2R3,0 | 0.16 | 34.2 | 3 | Z34,2R3,0 | 0.15 | 34.2 | 3 | Z34,2R3,0 | 0.14
34.3 | 3 | Z34,3R3,0 | 0.17 | 34.3 | 3 | Z34,3R3,0 | 0.16 | 34.3 | 3 | Z34,3R3,0 | 0.15 | 34.3 | 3 | Z34,3R3,0 | 0.14
34.4 | 3 | Z34,4R3,0 | 0.17 | 34.4 | 3 | Z34,4R3,0 | 0.16 | 34.4 | 3 | Z34,4R3,0 | 0.15 | 34.4 | 3 | Z34,4R3,0 | 0.14
34.5 | 3 | Z34,5R3,0 | 0.17 | 34.5 | 3 | Z34,5R3,0 | 0.16 | 34.5 | 3 | Z34,5R3,0 | 0.15 | 34.5 | 3 | Z34,5R3,0 | 0.14
34.6 | 3 | Z34,6R3,0 | 0.17 | 34.6 | 3 | Z34,6R3,0 | 0.16 | 34.6 | 3 | Z34,6R3,0 | 0.15 | 34.6 | 3 | Z34,6R3,0 | 0.14
34.7 | 3 | Z34,7R3,0 | 0.17 | 34.7 | 3 | Z34,7R3,0 | 0.16 | 34.7 | 3 | Z34,7R3,0 | 0.15 | 34.7 | 3 | Z34,7R3,0 | 0.14
34.8 | 3 | Z34,8R3,0 | 0.17 | 34.8 | 3 | Z34,8R3,0 | 0.16 | 34.8 | 3 | Z34,8R3,0 | 0.15 | 34.8 | 3 | Z34,8R3,0 | 0.14
34.9 | 3 | Z34,9R3,0 | 0.17 | 34.9 | 3 | Z34,9R3,0 | 0.16 | 34.9 | 3 | Z34,9R3,0 | 0.15 | 34.9 | 3 | Z34,9R3,0 | 0.14
35 | 3 | Z35,0R3,0 | 0.17 | 35 | 3 | Z35,0R3,0 | 0.16 | 35 | 3 | Z35,0R3,0 | 0.15 | 35 | 3 | Z35,0R3,0 | 0.14
35.1 | 3 | Z35,1R3,0 | 0.17 | 35.1 | 3 | Z35,1R3,0 | 0.16 | 35.1 | 3 | Z35,1R3,0 | 0.15 | 35.1 | 3 | Z35,1R3,0 | 0.14
35.2 | 3 | Z35,2R3,0 | 0.17 | 35.2 | 3 | Z35,2R3,0 | 0.16 | 35.2 | 3 | Z35,2R3,0 | 0.15 | 35.2 | 3 | Z35,2R3,0 | 0.14
35.3 | 3 | Z35,3R3,0 | 0.17 | 35.3 | 3 | Z35,3R3,0 | 0.16 | 35.3 | 3 | Z35,3R3,0 | 0.15 | 35.3 | 3 | Z35,3R3,0 | 0.14
35.4 | 3 | Z35,4R3,0 | 0.17 | 35.4 | 3 | Z35,4R3,0 | 0.16 | 35.4 | 3 | Z35,4R3,0 | 0.15 | 35.4 | 3 | Z35,4R3,0 | 0.14
35.5 | 3 | Z35,5R3,0 | 0.17 | 35.5 | 3 | Z35,5R3,0 | 0.16 | 35.5 | 3 | Z35,5R3,0 | 0.15 | 35.5 | 3 | Z35,5R3,0 | 0.14
35.6 | 3 | Z35,6R3,0 | 0.17 | 35.6 | 3 | Z35,6R3,0 | 0.16 | 35.6 | 3 | Z35,6R3,0 | 0.15 | 35.6 | 3 | Z35,6R3,0 | 0.14
35.7 | 3 | Z35,7R3,0 | 0.17 | 35.7 | 3 | Z35,7R3,0 | 0.16 | 35.7 | 3 | Z35,7R3,0 | 0.15 | 35.7 | 3 | Z35,7R3,0 | 0.14
35.8 | 3 | Z35,8R3,0 | 0.17 | 35.8 | 3 | Z35,8R3,0 | 0.16 | 35.8 | 3 | Z35,8R3,0 | 0.15 | 35.8 | 3 | Z35,8R3,0 | 0.14
35.9 | 3 | Z35,9R3,0 | 0.17 | 35.9 | 3 | Z35,9R3,0 | 0.16 | 35.9 | 3 | Z35,9R3,0 | 0.15 | 35.9 | 3 | Z35,9R3,0 | 0.14
36 | 3 | Z36,0R3,0 | 0.17 | 36 | 3 | Z36,0R3,0 | 0.16 | 36 | 3 | Z36,0R3,0 | 0.15 | 36 | 3 | Z36,0R3,0 | 0.14
36.1 | 3 | Z36,1R3,0 | 0.17 | 36.1 | 3 | Z36,1R3,0 | 0.16 | 36.1 | 3 | Z36,1R3,0 | 0.15 | 36.1 | 3 | Z36,1R3,0 | 0.14
36.2 | 3 | Z36,2R3,0 | 0.17 | 36.2 | 3 | Z36,2R3,0 | 0.16 | 36.2 | 3 | Z36,2R3,0 | 0.15 | 36.2 | 3 | Z36,2R3,0 | 0.14
36.3 | 3 | Z36,3R3,0 | 0.17 | 36.3 | 3 | Z36,3R3,0 | 0.16 | 36.3 | 3 | Z36,3R3,0 | 0.15 | 36.3 | 3 | Z36,3R3,0 | 0.14
36.4 | 3 | Z36,4R3,0 | 0.17 | 36.4 | 3 | Z36,4R3,0 | 0.16 | 36.4 | 3 | Z36,4R3,0 | 0.15 | 36.4 | 3 | Z36,4R3,0 | 0.14
36.5 | 3 | Z36,5R3,0 | 0.17 | 36.5 | 3 | Z36,5R3,0 | 0.16 | 36.5 | 3 | Z36,5R3,0 | 0.15 | 36.5 | 3 | Z36,5R3,0 | 0.14
36.6 | 3 | Z36,6R3,0 | 0.17 | 36.6 | 3 | Z36,6R3,0 | 0.16 | 36.6 | 3 | Z36,6R3,0 | 0.15 | 36.6 | 3 | Z36,6R3,0 | 0.14
36.7 | 3 | Z36,7R3,0 | 0.17 | 36.7 | 3 | Z36,7R3,0 | 0.16 | 36.7 | 3 | Z36,7R3,0 | 0.15 | 36.7 | 3 | Z36,7R3,0 | 0.14
36.8 | 3 | Z36,8R3,0 | 0.17 | 36.8 | 3 | Z36,8R3,0 | 0.16 | 36.8 | 3 | Z36,8R3,0 | 0.15 | 36.8 | 3 | Z36,8R3,0 | 0.14
36.9 | 3 | Z36,9R3,0 | 0.17 | 36.9 | 3 | Z36,9R3,0 | 0.16 | 36.9 | 3 | Z36,9R3,0 | 0.15 | 36.9 | 3 | Z36,9R3,0 | 0.14
37 | 3 | Z37,0R3,0 | 0.17 | 37 | 3 | Z37,0R3,0 | 0.16 | 37 | 3 | Z37,0R3,0 | 0.15 | 37 | 3 | Z37,0R3,0 | 0.14
37.1 | 3 | Z37,1R3,0 | 0.17 | 37.1 | 3 | Z37,1R3,0 | 0.16 | 37.1 | 3 | Z37,1R3,0 | 0.15 | 37.1 | 3 | Z37,1R3,0 | 0.14
37.2 | 3 | Z37,2R3,0 | 0.17 | 37.2 | 3 | Z37,2R3,0 | 0.16 | 37.2 | 3 | Z37,2R3,0 | 0.15 | 37.2 | 3 | Z37,2R3,0 | 0.14
37.3 | 3 | Z37,3R3,0 | 0.17 | 37.3 | 3 | Z37,3R3,0 | 0.16 | 37.3 | 3 | Z37,3R3,0 | 0.15 | 37.3 | 3 | Z37,3R3,0 | 0.14
37.4 | 3 | Z37,4R3,0 | 0.17 | 37.4 | 3 | Z37,4R3,0 | 0.16 | 37.4 | 3 | Z37,4R3,0 | 0.15 | 37.4 | 3 | Z37,4R3,0 | 0.14
37.5 | 3 | Z37,5R3,0 | 0.17 | 37.5 | 3 | Z37,5R3,0 | 0.16 | 37.5 | 3 | Z37,5R3,0 | 0.15 | 37.5 | 3 | Z37,5R3,0 | 0.14
37.6 | 3 | Z37,6R3,0 | 0.17 | 37.6 | 3 | Z37,6R3,0 | 0.16 | 37.6 | 3 | Z37,6R3,0 | 0.15 | 37.6 | 3 | Z37,6R3,0 | 0.14
37.7 | 3 | Z37,7R3,0 | 0.17 | 37.7 | 3 | Z37,7R3,0 | 0.16 | 37.7 | 3 | Z37,7R3,0 | 0.15 | 37.7 | 3 | Z37,7R3,0 | 0.14
37.8 | 3 | Z37,8R3,0 | 0.17 | 37.8 | 3 | Z37,8R3,0 | 0.16 | 37.8 | 3 | Z37,8R3,0 | 0.15 | 37.8 | 3 | Z37,8R3,0 | 0.14
37.9 | 3 | Z37,9R3,0 | 0.17 | 37.9 | 3 | Z37,9R3,0 | 0.16 | 37.9 | 3 | Z37,9R3,0 | 0.15 | 37.9 | 3 | Z37,9R3,0 | 0.14
38 | 3 | Z38,0R3,0 | 0.17 | 38 | 3 | Z38,0R3,0 | 0.16 | 38 | 3 | Z38,0R3,0 | 0.15 | 38 | 3 | Z38,0R3,0 | 0.14
38.1 | 3 | Z38,1R3,0 | 0.17 | 38.1 | 3 | Z38,1R3,0 | 0.16 | 38.1 | 3 | Z38,1R3,0 | 0.15 | 38.1 | 3 | Z38,1R3,0 | 0.14
38.2 | 3 | Z38,2R3,0 | 0.17 | 38.2 | 3 | Z38,2R3,0 | 0.16 | 38.2 | 3 | Z38,2R3,0 | 0.15 | 38.2 | 3 | Z38,2R3,0 | 0.14
38.3 | 3 | Z38,3R3,0 | 0.17 | 38.3 | 3 | Z38,3R3,0 | 0.16 | 38.3 | 3 | Z38,3R3,0 | 0.15 | 38.3 | 3 | Z38,3R3,0 | 0.14
38.4 | 3 | Z38,4R3,0 | 0.17 | 38.4 | 3 | Z38,4R3,0 | 0.16 | 38.4 | 3 | Z38,4R3,0 | 0.15 | 38.4 | 3 | Z38,4R3,0 | 0.14
38.5 | 3 | Z38,5R3,0 | 0.17 | 38.5 | 3 | Z38,5R3,0 | 0.16 | 38.5 | 3 | Z38,5R3,0 | 0.15 | 38.5 | 3 | Z38,5R3,0 | 0.14
38.6 | 3 | Z38,6R3,0 | 0.17 | 38.6 | 3 | Z38,6R3,0 | 0.16 | 38.6 | 3 | Z38,6R3,0 | 0.15 | 38.6 | 3 | Z38,6R3,0 | 0.14
38.7 | 3 | Z38,7R3,0 | 0.17 | 38.7 | 3 | Z38,7R3,0 | 0.16 | 38.7 | 3 | Z38,7R3,0 | 0.15 | 38.7 | 3 | Z38,7R3,0 | 0.14
38.8 | 3 | Z38,8R3,0 | 0.17 | 38.8 | 3 | Z38,8R3,0 | 0.16 | 38.8 | 3 | Z38,8R3,0 | 0.15 | 38.8 | 3 | Z38,8R3,0 | 0.14
38.9 | 3 | Z38,9R3,0 | 0.17 | 38.9 | 3 | Z38,9R3,0 | 0.16 | 38.9 | 3 | Z38,9R3,0 | 0.15 | 38.9 | 3 | Z38,9R3,0 | 0.14
39 | 3 | Z39,0R3,0 | 0.17 | 39 | 3 | Z39,0R3,0 | 0.16 | 39 | 3 | Z39,0R3,0 | 0.15 | 39 | 3 | Z39,0R3,0 | 0.14
39.1 | 3 | Z39,1R3,0 | 0.17 | 39.1 | 3 | Z39,1R3,0 | 0.16 | 39.1 | 3 | Z39,1R3,0 | 0.15 | 39.1 | 3 | Z39,1R3,0 | 0.14
39.2 | 3 | Z39,2R3,0 | 0.17 | 39.2 | 3 | Z39,2R3,0 | 0.16 | 39.2 | 3 | Z39,2R3,0 | 0.15 | 39.2 | 3 | Z39,2R3,0 | 0.14
39.3 | 3 | Z39,3R3,0 | 0.17 | 39.3 | 3 | Z39,3R3,0 | 0.16 | 39.3 | 3 | Z39,3R3,0 | 0.15 | 39.3 | 3 | Z39,3R3,0 | 0.14
39.4 | 3 | Z39,4R3,0 | 0.17 | 39.4 | 3 | Z39,4R3,0 | 0.16 | 39.4 | 3 | Z39,4R3,0 | 0.15 | 39.4 | 3 | Z39,4R3,0 | 0.14
39.5 | 3 | Z39,5R3,0 | 0.17 | 39.5 | 3 | Z39,5R3,0 | 0.16 | 39.5 | 3 | Z39,5R3,0 | 0.15 | 39.5 | 3 | Z39,5R3,0 | 0.14
39.6 | 3 | Z39,6R3,0 | 0.17 | 39.6 | 3 | Z39,6R3,0 | 0.16 | 39.6 | 3 | Z39,6R3,0 | 0.15 | 39.6 | 3 | Z39,6R3,0 | 0.14
39.7 | 3 | Z39,7R3,0 | 0.17 | 39.7 | 3 | Z39,7R3,0 | 0.16 | 39.7 | 3 | Z39,7R3,0 | 0.15 | 39.7 | 3 | Z39,7R3,0 | 0.14
39.8 | 3 | Z39,8R3,0 | 0.17 | 39.8 | 3 | Z39,8R3,0 | 0.16 | 39.8 | 3 | Z39,8R3,0 | 0.15 | 39.8 | 3 | Z39,8R3,0 | 0.14
39.9 | 3 | Z39,9R3,0 | 0.17 | 39.9 | 3 | Z39,9R3,0 | 0.16 | 39.9 | 3 | Z39,9R3,0 | 0.15 | 39.9 | 3 | Z39,9R3,0 | 0.14
40 | 3 | Z40,0R3,0 | 0.17 | 40 | 3 | Z40,0R3,0 | 0.16 | 40 | 3 | Z40,0R3,0 | 0.15 | 40 | 3 | Z40,0R3,0 | 0.14
40.1 | 3 | Z40,1R3,0 | 0.17 | 40.1 | 3 | Z40,1R3,0 | 0.16 | 40.1 | 3 | Z40,1R3,0 | 0.15 | 40.1 | 3 | Z40,1R3,0 | 0.14
40.2 | 3 | Z40,2R3,0 | 0.17 | 40.2 | 3 | Z40,2R3,0 | 0.16 | 40.2 | 3 | Z40,2R3,0 | 0.15 | 40.2 | 3 | Z40,2R3,0 | 0.14
40.3 | 3 | Z40,3R3,0 | 0.17 | 40.3 | 3 | Z40,3R3,0 | 0.16 | 40.3 | 3 | Z40,3R3,0 | 0.15 | 40.3 | 3 | Z40,3R3,0 | 0.14
40.4 | 3 | Z40,4R3,0 | 0.17 | 40.4 | 3 | Z40,4R3,0 | 0.16 | 40.4 | 3 | Z40,4R3,0 | 0.15 | 40.4 | 3 | Z40,4R3,0 | 0.14
40.5 | 3 | Z40,5R3,0 | 0.17 | 40.5 | 3 | Z40,5R3,0 | 0.16 | 40.5 | 3 | Z40,5R3,0 | 0.15 | 40.5 | 3 | Z40,5R3,0 | 0.14
40.6 | 3 | Z40,6R3,0 | 0.17 | 40.6 | 3 | Z40,6R3,0 | 0.16 | 40.6 | 3 | Z40,6R3,0 | 0.15 | 40.6 | 3 | Z40,6R3,0 | 0.14
40.7 | 3 | Z40,7R3,0 | 0.17 | 40.7 | 3 | Z40,7R3,0 | 0.16 | 40.7 | 3 | Z40,7R3,0 | 0.15 | 40.7 | 3 | Z40,7R3,0 | 0.14
40.8 | 3 | Z40,8R3,0 | 0.17 | 40.8 | 3 | Z40,8R3,0 | 0.16 | 40.8 | 3 | Z40,8R3,0 | 0.15 | 40.8 | 3 | Z40,8R3,0 | 0.14
40.9 | 3 | Z40,9R3,0 | 0.17 | 40.9 | 3 | Z40,9R3,0 | 0.16 | 40.9 | 3 | Z40,9R3,0 | 0.15 | 40.9 | 3 | Z40,9R3,0 | 0.14
41 | 3 | Z41,0R3,0 | 0.17 | 41 | 3 | Z41,0R3,0 | 0.16 | 41 | 3 | Z41,0R3,0 | 0.15 | 41 | 3 | Z41,0R3,0 | 0.14
41.1 | 3 | Z41,1R3,0 | 0.17 | 41.1 | 3 | Z41,1R3,0 | 0.16 | 41.1 | 3 | Z41,1R3,0 | 0.15 | 41.1 | 3 | Z41,1R3,0 | 0.14
41.2 | 3 | Z41,2R3,0 | 0.17 | 41.2 | 3 | Z41,2R3,0 | 0.16 | 41.2 | 3 | Z41,2R3,0 | 0.15 | 41.2 | 3 | Z41,2R3,0 | 0.14
41.3 | 3 | Z41,3R3,0 | 0.17 | 41.3 | 3 | Z41,3R3,0 | 0.16 | 41.3 | 3 | Z41,3R3,0 | 0.15 | 41.3 | 3 | Z41,3R3,0 | 0.14
41.4 | 3 | Z41,4R3,0 | 0.17 | 41.4 | 3 | Z41,4R3,0 | 0.16 | 41.4 | 3 | Z41,4R3,0 | 0.15 | 41.4 | 3 | Z41,4R3,0 | 0.14
41.5 | 3 | Z41,5R3,0 | 0.17 | 41.5 | 3 | Z41,5R3,0 | 0.16 | 41.5 | 3 | Z41,5R3,0 | 0.15 | 41.5 | 3 | Z41,5R3,0 | 0.14
41.6 | 3 | Z41,6R3,0 | 0.17 | 41.6 | 3 | Z41,6R3,0 | 0.16 | 41.6 | 3 | Z41,6R3,0 | 0.15 | 41.6 | 3 | Z41,6R3,0 | 0.14
41.7 | 3 | Z41,7R3,0 | 0.17 | 41.7 | 3 | Z41,7R3,0 | 0.16 | 41.7 | 3 | Z41,7R3,0 | 0.15 | 41.7 | 3 | Z41,7R3,0 | 0.14
41.8 | 3 | Z41,8R3,0 | 0.17 | 41.8 | 3 | Z41,8R3,0 | 0.16 | 41.8 | 3 | Z41,8R3,0 | 0.15 | 41.8 | 3 | Z41,8R3,0 | 0.14
41.9 | 3 | Z41,9R3,0 | 0.17 | 41.9 | 3 | Z41,9R3,0 | 0.16 | 41.9 | 3 | Z41,9R3,0 | 0.15 | 41.9 | 3 | Z41,9R3,0 | 0.14
42 | 3 | Z42,0R3,0 | 0.17 | 42 | 3 | Z42,0R3,0 | 0.16 | 42 | 3 | Z42,0R3,0 | 0.15 | 42 | 3 | Z42,0R3,0 | 0.14
42.1 | 3 | Z42,1R3,0 | 0.17 | 42.1 | 3 | Z42,1R3,0 | 0.16 | 42.1 | 3 | Z42,1R3,0 | 0.15 | 42.1 | 3 | Z42,1R3,0 | 0.14
42.2 | 3 | Z42,2R3,0 | 0.17 | 42.2 | 3 | Z42,2R3,0 | 0.16 | 42.2 | 3 | Z42,2R3,0 | 0.15 | 42.2 | 3 | Z42,2R3,0 | 0.14
42.3 | 3 | Z42,3R3,0 | 0.17 | 42.3 | 3 | Z42,3R3,0 | 0.16 | 42.3 | 3 | Z42,3R3,0 | 0.15 | 42.3 | 3 | Z42,3R3,0 | 0.14
42.4 | 3 | Z42,4R3,0 | 0.17 | 42.4 | 3 | Z42,4R3,0 | 0.16 | 42.4 | 3 | Z42,4R3,0 | 0.15 | 42.4 | 3 | Z42,4R3,0 | 0.14
42.5 | 3 | Z42,5R3,0 | 0.17 | 42.5 | 3 | Z42,5R3,0 | 0.16 | 42.5 | 3 | Z42,5R3,0 | 0.15 | 42.5 | 3 | Z42,5R3,0 | 0.14
42.6 | 3 | Z42,6R3,0 | 0.17 | 42.6 | 3 | Z42,6R3,0 | 0.16 | 42.6 | 3 | Z42,6R3,0 | 0.15 | 42.6 | 3 | Z42,6R3,0 | 0.14
42.7 | 3 | Z42,7R3,0 | 0.17 | 42.7 | 3 | Z42,7R3,0 | 0.16 | 42.7 | 3 | Z42,7R3,0 | 0.15 | 42.7 | 3 | Z42,7R3,0 | 0.14
42.8 | 3 | Z42,8R3,0 | 0.17 | 42.8 | 3 | Z42,8R3,0 | 0.16 | 42.8 | 3 | Z42,8R3,0 | 0.15 | 42.8 | 3 | Z42,8R3,0 | 0.14
42.9 | 3 | Z42,9R3,0 | 0.17 | 42.9 | 3 | Z42,9R3,0 | 0.16 | 42.9 | 3 | Z42,9R3,0 | 0.15 | 42.9 | 3 | Z42,9R3,0 | 0.14
43 | 3 | Z43,0R3,0 | 0.17 | 43 | 3 | Z43,0R3,0 | 0.16 | 43 | 3 | Z43,0R3,0 | 0.15 | 43 | 3 | Z43,0R3,0 | 0.14
43.1 | 3 | Z43,1R3,0 | 0.17 | 43.1 | 3 | Z43,1R3,0 | 0.16 | 43.1 | 3 | Z43,1R3,0 | 0.15 | 43.1 | 3 | Z43,1R3,0 | 0.14
43.2 | 3 | Z43,2R3,0 | 0.17 | 43.2 | 3 | Z43,2R3,0 | 0.16 | 43.2 | 3 | Z43,2R3,0 | 0.15 | 43.2 | 3 | Z43,2R3,0 | 0.14
43.3 | 3 | Z43,3R3,0 | 0.17 | 43.3 | 3 | Z43,3R3,0 | 0.16 | 43.3 | 3 | Z43,3R3,0 | 0.15 | 43.3 | 3 | Z43,3R3,0 | 0.14
43.4 | 3 | Z43,4R3,0 | 0.17 | 43.4 | 3 | Z43,4R3,0 | 0.16 | 43.4 | 3 | Z43,4R3,0 | 0.15 | 43.4 | 3 | Z43,4R3,0 | 0.14
43.5 | 3 | Z43,5R3,0 | 0.17 | 43.5 | 3 | Z43,5R3,0 | 0.16 | 43.5 | 3 | Z43,5R3,0 | 0.15 | 43.5 | 3 | Z43,5R3,0 | 0.14
43.6 | 3 | Z43,6R3,0 | 0.17 | 43.6 | 3 | Z43,6R3,0 | 0.16 | 43.6 | 3 | Z43,6R3,0 | 0.15 | 43.6 | 3 | Z43,6R3,0 | 0.14
43.7 | 3 | Z43,7R3,0 | 0.17 | 43.7 | 3 | Z43,7R3,0 | 0.16 | 43.7 | 3 | Z43,7R3,0 | 0.15 | 43.7 | 3 | Z43,7R3,0 | 0.14
43.8 | 3 | Z43,8R3,0 | 0.17 | 43.8 | 3 | Z43,8R3,0 | 0.16 | 43.8 | 3 | Z43,8R3,0 | 0.15 | 43.8 | 3 | Z43,8R3,0 | 0.14
43.9 | 3 | Z43,9R3,0 | 0.17 | 43.9 | 3 | Z43,9R3,0 | 0.16 | 43.9 | 3 | Z43,9R3,0 | 0.15 | 43.9 | 3 | Z43,9R3,0 | 0.14
44 | 3 | Z44,0R3,0 | 0.17 | 44 | 3 | Z44,0R3,0 | 0.16 | 44 | 3 | Z44,0R3,0 | 0.15 | 44 | 3 | Z44,0R3,0 | 0.14
44.1 | 3 | Z44,1R3,0 | 0.17 | 44.1 | 3 | Z44,1R3,0 | 0.16 | 44.1 | 3 | Z44,1R3,0 | 0.15 | 44.1 | 3 | Z44,1R3,0 | 0.14
44.2 | 3 | Z44,2R3,0 | 0.17 | 44.2 | 3 | Z44,2R3,0 | 0.16 | 44.2 | 3 | Z44,2R3,0 | 0.15 | 44.2 | 3 | Z44,2R3,0 | 0.14
44.3 | 3 | Z44,3R3,0 | 0.17 | 44.3 | 3 | Z44,3R3,0 | 0.16 | 44.3 | 3 | Z44,3R3,0 | 0.15 | 44.3 | 3 | Z44,3R3,0 | 0.14
44.4 | 3 | Z44,4R3,0 | 0.17 | 44.4 | 3 | Z44,4R3,0 | 0.16 | 44.4 | 3 | Z44,4R3,0 | 0.15 | 44.4 | 3 | Z44,4R3,0 | 0.14
44.5 | 3 | Z44,5R3,0 | 0.17 | 44.5 | 3 | Z44,5R3,0 | 0.16 | 44.5 | 3 | Z44,5R3,0 | 0.15 | 44.5 | 3 | Z44,5R3,0 | 0.14
44.6 | 3 | Z44,6R3,0 | 0.17 | 44.6 | 3 | Z44,6R3,0 | 0.16 | 44.6 | 3 | Z44,6R3,0 | 0.15 | 44.6 | 3 | Z44,6R3,0 | 0.14
44.7 | 3 | Z44,7R3,0 | 0.17 | 44.7 | 3 | Z44,7R3,0 | 0.16 | 44.7 | 3 | Z44,7R3,0 | 0.15 | 44.7 | 3 | Z44,7R3,0 | 0.14
44.8 | 3 | Z44,8R3,0 | 0.17 | 44.8 | 3 | Z44,8R3,0 | 0.16 | 44.8 | 3 | Z44,8R3,0 | 0.15 | 44.8 | 3 | Z44,8R3,0 | 0.14
44.9 | 3 | Z44,9R3,0 | 0.17 | 44.9 | 3 | Z44,9R3,0 | 0.16 | 44.9 | 3 | Z44,9R3,0 | 0.15 | 44.9 | 3 | Z44,9R3,0 | 0.14
45 | 3 | Z45,0R3,0 | 0.17 | 45 | 3 | Z45,0R3,0 | 0.16 | 45 | 3 | Z45,0R3,0 | 0.15 | 45 | 3 | Z45,0R3,0 | 0.14
45.1 | 3 | Z45,1R3,0 | 0.17 | 45.1 | 3 | Z45,1R3,0 | 0.16 | 45.1 | 3 | Z45,1R3,0 | 0.15 | 45.1 | 3 | Z45,1R3,0 | 0.14
45.2 | 3 | Z45,2R3,0 | 0.17 | 45.2 | 3 | Z45,2R3,0 | 0.16 | 45.2 | 3 | Z45,2R3,0 | 0.15 | 45.2 | 3 | Z45,2R3,0 | 0.14
45.3 | 3 | Z45,3R3,0 | 0.17 | 45.3 | 3 | Z45,3R3,0 | 0.16 | 45.3 | 3 | Z45,3R3,0 | 0.15 | 45.3 | 3 | Z45,3R3,0 | 0.14
45.4 | 3 | Z45,4R3,0 | 0.17 | 45.4 | 3 | Z45,4R3,0 | 0.16 | 45.4 | 3 | Z45,4R3,0 | 0.15 | 45.4 | 3 | Z45,4R3,0 | 0.14
45.5 | 3 | Z45,5R3,0 | 0.17 | 45.5 | 3 | Z45,5R3,0 | 0.16 | 45.5 | 3 | Z45,5R3,0 | 0.15 | 45.5 | 3 | Z45,5R3,0 | 0.14
45.6 | 3 | Z45,6R3,0 | 0.17 | 45.6 | 3 | Z45,6R3,0 | 0.16 | 45.6 | 3 | Z45,6R3,0 | 0.15 | 45.6 | 3 | Z45,6R3,0 | 0.14
45.7 | 3 | Z45,7R3,0 | 0.17 | 45.7 | 3 | Z45,7R3,0 | 0.16 | 45.7 | 3 | Z45,7R3,0 | 0.15 | 45.7 | 3 | Z45,7R3,0 | 0.14
45.8 | 3 | Z45,8R3,0 | 0.17 | 45.8 | 3 | Z45,8R3,0 | 0.16 | 45.8 | 3 | Z45,8R3,0 | 0.15 | 45.8 | 3 | Z45,8R3,0 | 0.14
45.9 | 3 | Z45,9R3,0 | 0.17 | 45.9 | 3 | Z45,9R3,0 | 0.16 | 45.9 | 3 | Z45,9R3,0 | 0.15 | 45.9 | 3 | Z45,9R3,0 | 0.14
46 | 3 | Z46,0R3,0 | 0.17 | 46 | 3 | Z46,0R3,0 | 0.16 | 46 | 3 | Z46,0R3,0 | 0.15 | 46 | 3 | Z46,0R3,0 | 0.14
46.1 | 3 | Z46,1R3,0 | 0.17 | 46.1 | 3 | Z46,1R3,0 | 0.16 | 46.1 | 3 | Z46,1R3,0 | 0.15 | 46.1 | 3 | Z46,1R3,0 | 0.14
46.2 | 3 | Z46,2R3,0 | 0.17 | 46.2 | 3 | Z46,2R3,0 | 0.16 | 46.2 | 3 | Z46,2R3,0 | 0.15 | 46.2 | 3 | Z46,2R3,0 | 0.14
46.3 | 3 | Z46,3R3,0 | 0.17 | 46.3 | 3 | Z46,3R3,0 | 0.16 | 46.3 | 3 | Z46,3R3,0 | 0.15 | 46.3 | 3 | Z46,3R3,0 | 0.14
46.4 | 3 | Z46,4R3,0 | 0.17 | 46.4 | 3 | Z46,4R3,0 | 0.16 | 46.4 | 3 | Z46,4R3,0 | 0.15 | 46.4 | 3 | Z46,4R3,0 | 0.14
46.5 | 3 | Z46,5R3,0 | 0.17 | 46.5 | 3 | Z46,5R3,0 | 0.16 | 46.5 | 3 | Z46,5R3,0 | 0.15 | 46.5 | 3 | Z46,5R3,0 | 0.14
46.6 | 3 | Z46,6R3,0 | 0.17 | 46.6 | 3 | Z46,6R3,0 | 0.16 | 46.6 | 3 | Z46,6R3,0 | 0.15 | 46.6 | 3 | Z46,6R3,0 | 0.14
46.7 | 3 | Z46,7R3,0 | 0.17 | 46.7 | 3 | Z46,7R3,0 | 0.16 | 46.7 | 3 | Z46,7R3,0 | 0.15 | 46.7 | 3 | Z46,7R3,0 | 0.14
46.8 | 3 | Z46,8R3,0 | 0.17 | 46.8 | 3 | Z46,8R3,0 | 0.16 | 46.8 | 3 | Z46,8R3,0 | 0.15 | 46.8 | 3 | Z46,8R3,0 | 0.14
46.9 | 3 | Z46,9R3,0 | 0.17 | 46.9 | 3 | Z46,9R3,0 | 0.16 | 46.9 | 3 | Z46,9R3,0 | 0.15 | 46.9 | 3 | Z46,9R3,0 | 0.14
47 | 3 | Z47,0R3,0 | 0.17 | 47 | 3 | Z47,0R3,0 | 0.16 | 47 | 3 | Z47,0R3,0 | 0.15 | 47 | 3 | Z47,0R3,0 | 0.14
47.1 | 3 | Z47,1R3,0 | 0.17 | 47.1 | 3 | Z47,1R3,0 | 0.16 | 47.1 | 3 | Z47,1R3,0 | 0.15 | 47.1 | 3 | Z47,1R3,0 | 0.14
47.2 | 3 | Z47,2R3,0 | 0.17 | 47.2 | 3 | Z47,2R3,0 | 0.16 | 47.2 | 3 | Z47,2R3,0 | 0.15 | 47.2 | 3 | Z47,2R3,0 | 0.14
47.3 | 3 | Z47,3R3,0 | 0.17 | 47.3 | 3 | Z47,3R3,0 | 0.16 | 47.3 | 3 | Z47,3R3,0 | 0.15 | 47.3 | 3 | Z47,3R3,0 | 0.14
47.4 | 3 | Z47,4R3,0 | 0.17 | 47.4 | 3 | Z47,4R3,0 | 0.16 | 47.4 | 3 | Z47,4R3,0 | 0.15 | 47.4 | 3 | Z47,4R3,0 | 0.14
47.5 | 3 | Z47,5R3,0 | 0.17 | 47.5 | 3 | Z47,5R3,0 | 0.16 | 47.5 | 3 | Z47,5R3,0 | 0.15 | 47.5 | 3 | Z47,5R3,0 | 0.14
47.6 | 3 | Z47,6R3,0 | 0.17 | 47.6 | 3 | Z47,6R3,0 | 0.16 | 47.6 | 3 | Z47,6R3,0 | 0.15 | 47.6 | 3 | Z47,6R3,0 | 0.14
47.7 | 3 | Z47,7R3,0 | 0.17 | 47.7 | 3 | Z47,7R3,0 | 0.16 | 47.7 | 3 | Z47,7R3,0 | 0.15 | 47.7 | 3 | Z47,7R3,0 | 0.14
47.8 | 3 | Z47,8R3,0 | 0.17 | 47.8 | 3 | Z47,8R3,0 | 0.16 | 47.8 | 3 | Z47,8R3,0 | 0.15 | 47.8 | 3 | Z47,8R3,0 | 0.14
47.9 | 3 | Z47,9R3,0 | 0.17 | 47.9 | 3 | Z47,9R3,0 | 0.16 | 47.9 | 3 | Z47,9R3,0 | 0.15 | 47.9 | 3 | Z47,9R3,0 | 0.14
48 | 3 | Z48,0R3,0 | 0.17 | 48 | 3 | Z48,0R3,0 | 0.16 | 48 | 3 | Z48,0R3,0 | 0.15 | 48 | 3 | Z48,0R3,0 | 0.14
48.1 | 3 | Z48,1R3,0 | 0.17 | 48.1 | 3 | Z48,1R3,0 | 0.16 | 48.1 | 3 | Z48,1R3,0 | 0.15 | 48.1 | 3 | Z48,1R3,0 | 0.14
48.2 | 3 | Z48,2R3,0 | 0.17 | 48.2 | 3 | Z48,2R3,0 | 0.16 | 48.2 | 3 | Z48,2R3,0 | 0.15 | 48.2 | 3 | Z48,2R3,0 | 0.14
48.3 | 3 | Z48,3R3,0 | 0.17 | 48.3 | 3 | Z48,3R3,0 | 0.16 | 48.3 | 3 | Z48,3R3,0 | 0.15 | 48.3 | 3 | Z48,3R3,0 | 0.14
48.4 | 3 | Z48,4R3,0 | 0.17 | 48.4 | 3 | Z48,4R3,0 | 0.16 | 48.4 | 3 | Z48,4R3,0 | 0.15 | 48.4 | 3 | Z48,4R3,0 | 0.14
48.5 | 3 | Z48,5R3,0 | 0.17 | 48.5 | 3 | Z48,5R3,0 | 0.16 | 48.5 | 3 | Z48,5R3,0 | 0.15 | 48.5 | 3 | Z48,5R3,0 | 0.14
48.6 | 3 | Z48,6R3,0 | 0.17 | 48.6 | 3 | Z48,6R3,0 | 0.16 | 48.6 | 3 | Z48,6R3,0 | 0.15 | 48.6 | 3 | Z48,6R3,0 | 0.14
48.7 | 3 | Z48,7R3,0 | 0.17 | 48.7 | 3 | Z48,7R3,0 | 0.16 | 48.7 | 3 | Z48,7R3,0 | 0.15 | 48.7 | 3 | Z48,7R3,0 | 0.14
48.8 | 3 | Z48,8R3,0 | 0.17 | 48.8 | 3 | Z48,8R3,0 | 0.16 | 48.8 | 3 | Z48,8R3,0 | 0.15 | 48.8 | 3 | Z48,8R3,0 | 0.14
48.9 | 3 | Z48,9R3,0 | 0.17 | 48.9 | 3 | Z48,9R3,0 | 0.16 | 48.9 | 3 | Z48,9R3,0 | 0.15 | 48.9 | 3 | Z48,9R3,0 | 0.14
49 | 3 | Z49,0R3,0 | 0.17 | 49 | 3 | Z49,0R3,0 | 0.16 | 49 | 3 | Z49,0R3,0 | 0.15 | 49 | 3 | Z49,0R3,0 | 0.14
49.1 | 3 | Z49,1R3,0 | 0.17 | 49.1 | 3 | Z49,1R3,0 | 0.16 | 49.1 | 3 | Z49,1R3,0 | 0.15 | 49.1 | 3 | Z49,1R3,0 | 0.14
49.2 | 3 | Z49,2R3,0 | 0.17 | 49.2 | 3 | Z49,2R3,0 | 0.16 | 49.2 | 3 | Z49,2R3,0 | 0.15 | 49.2 | 3 | Z49,2R3,0 | 0.14
49.3 | 3 | Z49,3R3,0 | 0.17 | 49.3 | 3 | Z49,3R3,0 | 0.16 | 49.3 | 3 | Z49,3R3,0 | 0.15 | 49.3 | 3 | Z49,3R3,0 | 0.14
49.4 | 3 | Z49,4R3,0 | 0.17 | 49.4 | 3 | Z49,4R3,0 | 0.16 | 49.4 | 3 | Z49,4R3,0 | 0.15 | 49.4 | 3 | Z49,4R3,0 | 0.14
49.5 | 3 | Z49,5R3,0 | 0.17 | 49.5 | 3 | Z49,5R3,0 | 0.16 | 49.5 | 3 | Z49,5R3,0 | 0.15 | 49.5 | 3 | Z49,5R3,0 | 0.14
49.6 | 3 | Z49,6R3,0 | 0.17 | 49.6 | 3 | Z49,6R3,0 | 0.16 | 49.6 | 3 | Z49,6R3,0 | 0.15 | 49.6 | 3 | Z49,6R3,0 | 0.14
49.7 | 3 | Z49,7R3,0 | 0.17 | 49.7 | 3 | Z49,7R3,0 | 0.16 | 49.7 | 3 | Z49,7R3,0 | 0.15 | 49.7 | 3 | Z49,7R3,0 | 0.14
49.8 | 3 | Z49,8R3,0 | 0.17 | 49.8 | 3 | Z49,8R3,0 | 0.16 | 49.8 | 3 | Z49,8R3,0 | 0.15 | 49.8 | 3 | Z49,8R3,0 | 0.14
49.9 | 3 | Z49,9R3,0 | 0.17 | 49.9 | 3 | Z49,9R3,0 | 0.16 | 49.9 | 3 | Z49,9R3,0 | 0.15 | 49.9 | 3 | Z49,9R3,0 | 0.14
50 | 3 | Z50,0R3,0 | 0.17 | 50 | 3 | Z50,0R3,0 | 0.16 | 50 | 3 | Z50,0R3,0 | 0.15 | 50 | 3 | Z50,0R3,0 | 0.14
50.1 | 3 | Z50,1R3,0 | 0.17 | 50.1 | 3 | Z50,1R3,0 | 0.16 | 50.1 | 3 | Z50,1R3,0 | 0.15 | 50.1 | 3 | Z50,1R3,0 | 0.14
50.2 | 3 | Z50,2R3,0 | 0.17 | 50.2 | 3 | Z50,2R3,0 | 0.16 | 50.2 | 3 | Z50,2R3,0 | 0.15 | 50.2 | 3 | Z50,2R3,0 | 0.14
50.3 | 3 | Z50,3R3,0 | 0.17 | 50.3 | 3 | Z50,3R3,0 | 0.16 | 50.3 | 3 | Z50,3R3,0 | 0.15 | 50.3 | 3 | Z50,3R3,0 | 0.14
50.4 | 3 | Z50,4R3,0 | 0.17 | 50.4 | 3 | Z50,4R3,0 | 0.16 | 50.4 | 3 | Z50,4R3,0 | 0.15 | 50.4 | 3 | Z50,4R3,0 | 0.14
50.5 | 3 | Z50,5R3,0 | 0.17 | 50.5 | 3 | Z50,5R3,0 | 0.16 | 50.5 | 3 | Z50,5R3,0 | 0.15 | 50.5 | 3 | Z50,5R3,0 | 0.14
50.6 | 3 | Z50,6R3,0 | 0.17 | 50.6 | 3 | Z50,6R3,0 | 0.16 | 50.6 | 3 | Z50,6R3,0 | 0.15 | 50.6 | 3 | Z50,6R3,0 | 0.14
50.7 | 3 | Z50,7R3,0 | 0.17 | 50.7 | 3 | Z50,7R3,0 | 0.16 | 50.7 | 3 | Z50,7R3,0 | 0.15 | 50.7 | 3 | Z50,7R3,0 | 0.14
50.8 | 3 | Z50,8R3,0 | 0.17 | 50.8 | 3 | Z50,8R3,0 | 0.16 | 50.8 | 3 | Z50,8R3,0 | 0.15 | 50.8 | 3 | Z50,8R3,0 | 0.14
50.9 | 3 | Z50,9R3,0 | 0.17 | 50.9 | 3 | Z50,9R3,0 | 0.16 | 50.9 | 3 | Z50,9R3,0 | 0.15 | 50.9 | 3 | Z50,9R3,0 | 0.14
51 | 3 | Z51,0R3,0 | 0.17 | 51 | 3 | Z51,0R3,0 | 0.16 | 51 | 3 | Z51,0R3,0 | 0.15 | 51 | 3 | Z51,0R3,0 | 0.14
51.1 | 3 | Z51,1R3,0 | 0.17 | 51.1 | 3 | Z51,1R3,0 | 0.16 | 51.1 | 3 | Z51,1R3,0 | 0.15 | 51.1 | 3 | Z51,1R3,0 | 0.14
51.2 | 3 | Z51,2R3,0 | 0.17 | 51.2 | 3 | Z51,2R3,0 | 0.16 | 51.2 | 3 | Z51,2R3,0 | 0.15 | 51.2 | 3 | Z51,2R3,0 | 0.14
51.3 | 3 | Z51,3R3,0 | 0.17 | 51.3 | 3 | Z51,3R3,0 | 0.16 | 51.3 | 3 | Z51,3R3,0 | 0.15 | 51.3 | 3 | Z51,3R3,0 | 0.14
51.4 | 3 | Z51,4R3,0 | 0.17 | 51.4 | 3 | Z51,4R3,0 | 0.16 | 51.4 | 3 | Z51,4R3,0 | 0.15 | 51.4 | 3 | Z51,4R3,0 | 0.14
51.5 | 3 | Z51,5R3,0 | 0.17 | 51.5 | 3 | Z51,5R3,0 | 0.16 | 51.5 | 3 | Z51,5R3,0 | 0.15 | 51.5 | 3 | Z51,5R3,0 | 0.14
51.6 | 3 | Z51,6R3,0 | 0.17 | 51.6 | 3 | Z51,6R3,0 | 0.16 | 51.6 | 3 | Z51,6R3,0 | 0.15 | 51.6 | 3 | Z51,6R3,0 | 0.14
51.7 | 3 | Z51,7R3,0 | 0.17 | 51.7 | 3 | Z51,7R3,0 | 0.16 | 51.7 | 3 | Z51,7R3,0 | 0.15 | 51.7 | 3 | Z51,7R3,0 | 0.14
51.8 | 3 | Z51,8R3,0 | 0.17 | 51.8 | 3 | Z51,8R3,0 | 0.16 | 51.8 | 3 | Z51,8R3,0 | 0.15 | 51.8 | 3 | Z51,8R3,0 | 0.14
51.9 | 3 | Z51,9R3,0 | 0.17 | 51.9 | 3 | Z51,9R3,0 | 0.16 | 51.9 | 3 | Z51,9R3,0 | 0.15 | 51.9 | 3 | Z51,9R3,0 | 0.14
52 | 3 | Z52,0R3,0 | 0.17 | 52 | 3 | Z52,0R3,0 | 0.16 | 52 | 3 | Z52,0R3,0 | 0.15 | 52 | 3 | Z52,0R3,0 | 0.14
52.1 | 3 | Z52,1R3,0 | 0.17 | 52.1 | 3 | Z52,1R3,0 | 0.16 | 52.1 | 3 | Z52,1R3,0 | 0.15 | 52.1 | 3 | Z52,1R3,0 | 0.14
52.2 | 3 | Z52,2R3,0 | 0.17 | 52.2 | 3 | Z52,2R3,0 | 0.16 | 52.2 | 3 | Z52,2R3,0 | 0.15 | 52.2 | 3 | Z52,2R3,0 | 0.14
52.3 | 3 | Z52,3R3,0 | 0.17 | 52.3 | 3 | Z52,3R3,0 | 0.16 | 52.3 | 3 | Z52,3R3,0 | 0.15 | 52.3 | 3 | Z52,3R3,0 | 0.14
52.4 | 3 | Z52,4R3,0 | 0.17 | 52.4 | 3 | Z52,4R3,0 | 0.16 | 52.4 | 3 | Z52,4R3,0 | 0.15 | 52.4 | 3 | Z52,4R3,0 | 0.14
52.5 | 3 | Z52,5R3,0 | 0.17 | 52.5 | 3 | Z52,5R3,0 | 0.16 | 52.5 | 3 | Z52,5R3,0 | 0.15 | 52.5 | 3 | Z52,5R3,0 | 0.14
52.6 | 3 | Z52,6R3,0 | 0.17 | 52.6 | 3 | Z52,6R3,0 | 0.16 | 52.6 | 3 | Z52,6R3,0 | 0.15 | 52.6 | 3 | Z52,6R3,0 | 0.14
52.7 | 3 | Z52,7R3,0 | 0.17 | 52.7 | 3 | Z52,7R3,0 | 0.16 | 52.7 | 3 | Z52,7R3,0 | 0.15 | 52.7 | 3 | Z52,7R3,0 | 0.14
52.8 | 3 | Z52,8R3,0 | 0.17 | 52.8 | 3 | Z52,8R3,0 | 0.16 | 52.8 | 3 | Z52,8R3,0 | 0.15 | 52.8 | 3 | Z52,8R3,0 | 0.14
52.9 | 3 | Z52,9R3,0 | 0.17 | 52.9 | 3 | Z52,9R3,0 | 0.16 | 52.9 | 3 | Z52,9R3,0 | 0.15 | 52.9 | 3 | Z52,9R3,0 | 0.14
53 | 3 | Z53,0R3,0 | 0.17 | 53 | 3 | Z53,0R3,0 | 0.16 | 53 | 3 | Z53,0R3,0 | 0.15 | 53 | 3 | Z53,0R3,0 | 0.14
53.1 | 3 | Z53,1R3,0 | 0.17 | 53.1 | 3 | Z53,1R3,0 | 0.16 | 53.1 | 3 | Z53,1R3,0 | 0.15 | 53.1 | 3 | Z53,1R3,0 | 0.14
53.2 | 3 | Z53,2R3,0 | 0.17 | 53.2 | 3 | Z53,2R3,0 | 0.16 | 53.2 | 3 | Z53,2R3,0 | 0.15 | 53.2 | 3 | Z53,2R3,0 | 0.14
53.3 | 3 | Z53,3R3,0 | 0.17 | 53.3 | 3 | Z53,3R3,0 | 0.16 | 53.3 | 3 | Z53,3R3,0 | 0.15 | 53.3 | 3 | Z53,3R3,0 | 0.14
53.4 | 3 | Z53,4R3,0 | 0.17 | 53.4 | 3 | Z53,4R3,0 | 0.16 | 53.4 | 3 | Z53,4R3,0 | 0.15 | 53.4 | 3 | Z53,4R3,0 | 0.14
53.5 | 3 | Z53,5R3,0 | 0.17 | 53.5 | 3 | Z53,5R3,0 | 0.16 | 53.5 | 3 | Z53,5R3,0 | 0.15 | 53.5 | 3 | Z53,5R3,0 | 0.14
53.6 | 3 | Z53,6R3,0 | 0.17 | 53.6 | 3 | Z53,6R3,0 | 0.16 | 53.6 | 3 | Z53,6R3,0 | 0.15 | 53.6 | 3 | Z53,6R3,0 | 0.14
53.7 | 3 | Z53,7R3,0 | 0.17 | 53.7 | 3 | Z53,7R3,0 | 0.16 | 53.7 | 3 | Z53,7R3,0 | 0.15 | 53.7 | 3 | Z53,7R3,0 | 0.14
53.8 | 3 | Z53,8R3,0 | 0.17 | 53.8 | 3 | Z53,8R3,0 | 0.16 | 53.8 | 3 | Z53,8R3,0 | 0.15 | 53.8 | 3 | Z53,8R3,0 | 0.14
53.9 | 3 | Z53,9R3,0 | 0.17 | 53.9 | 3 | Z53,9R3,0 | 0.16 | 53.9 | 3 | Z53,9R3,0 | 0.15 | 53.9 | 3 | Z53,9R3,0 | 0.14
54 | 3 | Z54,0R3,0 | 0.17 | 54 | 3 | Z54,0R3,0 | 0.16 | 54 | 3 | Z54,0R3,0 | 0.15 | 54 | 3 | Z54,0R3,0 | 0.14
54.1 | 3 | Z54,1R3,0 | 0.17 | 54.1 | 3 | Z54,1R3,0 | 0.16 | 54.1 | 3 | Z54,1R3,0 | 0.15 | 54.1 | 3 | Z54,1R3,0 | 0.14
54.2 | 3 | Z54,2R3,0 | 0.17 | 54.2 | 3 | Z54,2R3,0 | 0.16 | 54.2 | 3 | Z54,2R3,0 | 0.15 | 54.2 | 3 | Z54,2R3,0 | 0.14
54.3 | 3 | Z54,3R3,0 | 0.17 | 54.3 | 3 | Z54,3R3,0 | 0.16 | 54.3 | 3 | Z54,3R3,0 | 0.15 | 54.3 | 3 | Z54,3R3,0 | 0.14
54.4 | 3 | Z54,4R3,0 | 0.17 | 54.4 | 3 | Z54,4R3,0 | 0.16 | 54.4 | 3 | Z54,4R3,0 | 0.15 | 54.4 | 3 | Z54,4R3,0 | 0.14
54.5 | 3 | Z54,5R3,0 | 0.17 | 54.5 | 3 | Z54,5R3,0 | 0.16 | 54.5 | 3 | Z54,5R3,0 | 0.15 | 54.5 | 3 | Z54,5R3,0 | 0.14
54.6 | 3 | Z54,6R3,0 | 0.17 | 54.6 | 3 | Z54,6R3,0 | 0.16 | 54.6 | 3 | Z54,6R3,0 | 0.15 | 54.6 | 3 | Z54,6R3,0 | 0.14
54.7 | 3 | Z54,7R3,0 | 0.17 | 54.7 | 3 | Z54,7R3,0 | 0.16 | 54.7 | 3 | Z54,7R3,0 | 0.15 | 54.7 | 3 | Z54,7R3,0 | 0.14
54.8 | 3 | Z54,8R3,0 | 0.17 | 54.8 | 3 | Z54,8R3,0 | 0.16 | 54.8 | 3 | Z54,8R3,0 | 0.15 | 54.8 | 3 | Z54,8R3,0 | 0.14
54.9 | 3 | Z54,9R3,0 | 0.17 | 54.9 | 3 | Z54,9R3,0 | 0.16 | 54.9 | 3 | Z54,9R3,0 | 0.15 | 54.9 | 3 | Z54,9R3,0 | 0.14
55 | 3 | Z55,0R3,0 | 0.17 | 55 | 3 | Z55,0R3,0 | 0.16 | 55 | 3 | Z55,0R3,0 | 0.15 | 55 | 3 | Z55,0R3,0 | 0.14
55.1 | 3 | Z55,1R3,0 | 0.17 | 55.1 | 3 | Z55,1R3,0 | 0.16 | 55.1 | 3 | Z55,1R3,0 | 0.15 | 55.1 | 3 | Z55,1R3,0 | 0.14
55.2 | 3 | Z55,2R3,0 | 0.17 | 55.2 | 3 | Z55,2R3,0 | 0.16 | 55.2 | 3 | Z55,2R3,0 | 0.15 | 55.2 | 3 | Z55,2R3,0 | 0.14
55.3 | 3 | Z55,3R3,0 | 0.17 | 55.3 | 3 | Z55,3R3,0 | 0.16 | 55.3 | 3 | Z55,3R3,0 | 0.15 | 55.3 | 3 | Z55,3R3,0 | 0.14
55.4 | 3 | Z55,4R3,0 | 0.17 | 55.4 | 3 | Z55,4R3,0 | 0.16 | 55.4 | 3 | Z55,4R3,0 | 0.15 | 55.4 | 3 | Z55,4R3,0 | 0.14
55.5 | 3 | Z55,5R3,0 | 0.17 | 55.5 | 3 | Z55,5R3,0 | 0.16 | 55.5 | 3 | Z55,5R3,0 | 0.15 | 55.5 | 3 | Z55,5R3,0 | 0.14
55.6 | 3 | Z55,6R3,0 | 0.17 | 55.6 | 3 | Z55,6R3,0 | 0.16 | 55.6 | 3 | Z55,6R3,0 | 0.15 | 55.6 | 3 | Z55,6R3,0 | 0.14
55.7 | 3 | Z55,7R3,0 | 0.17 | 55.7 | 3 | Z55,7R3,0 | 0.16 | 55.7 | 3 | Z55,7R3,0 | 0.15 | 55.7 | 3 | Z55,7R3,0 | 0.14
55.8 | 3 | Z55,8R3,0 | 0.17 | 55.8 | 3 | Z55,8R3,0 | 0.16 | 55.8 | 3 | Z55,8R3,0 | 0.15 | 55.8 | 3 | Z55,8R3,0 | 0.14
55.9 | 3 | Z55,9R3,0 | 0.17 | 55.9 | 3 | Z55,9R3,0 | 0.16 | 55.9 | 3 | Z55,9R3,0 | 0.15 | 55.9 | 3 | Z55,9R3,0 | 0.14
56 | 3 | Z56,0R3,0 | 0.17 | 56 | 3 | Z56,0R3,0 | 0.16 | 56 | 3 | Z56,0R3,0 | 0.15 | 56 | 3 | Z56,0R3,0 | 0.14
56.1 | 3 | Z56,1R3,0 | 0.17 | 56.1 | 3 | Z56,1R3,0 | 0.16 | 56.1 | 3 | Z56,1R3,0 | 0.15 | 56.1 | 3 | Z56,1R3,0 | 0.14
56.2 | 3 | Z56,2R3,0 | 0.17 | 56.2 | 3 | Z56,2R3,0 | 0.16 | 56.2 | 3 | Z56,2R3,0 | 0.15 | 56.2 | 3 | Z56,2R3,0 | 0.14
56.3 | 3 | Z56,3R3,0 | 0.17 | 56.3 | 3 | Z56,3R3,0 | 0.16 | 56.3 | 3 | Z56,3R3,0 | 0.15 | 56.3 | 3 | Z56,3R3,0 | 0.14
56.4 | 3 | Z56,4R3,0 | 0.17 | 56.4 | 3 | Z56,4R3,0 | 0.16 | 56.4 | 3 | Z56,4R3,0 | 0.15 | 56.4 | 3 | Z56,4R3,0 | 0.14
56.5 | 3 | Z56,5R3,0 | 0.17 | 56.5 | 3 | Z56,5R3,0 | 0.16 | 56.5 | 3 | Z56,5R3,0 | 0.15 | 56.5 | 3 | Z56,5R3,0 | 0.14
56.6 | 3 | Z56,6R3,0 | 0.17 | 56.6 | 3 | Z56,6R3,0 | 0.16 | 56.6 | 3 | Z56,6R3,0 | 0.15 | 56.6 | 3 | Z56,6R3,0 | 0.14
56.7 | 3 | Z56,7R3,0 | 0.17 | 56.7 | 3 | Z56,7R3,0 | 0.16 | 56.7 | 3 | Z56,7R3,0 | 0.15 | 56.7 | 3 | Z56,7R3,0 | 0.14
56.8 | 3 | Z56,8R3,0 | 0.17 | 56.8 | 3 | Z56,8R3,0 | 0.16 | 56.8 | 3 | Z56,8R3,0 | 0.15 | 56.8 | 3 | Z56,8R3,0 | 0.14
56.9 | 3 | Z56,9R3,0 | 0.17 | 56.9 | 3 | Z56,9R3,0 | 0.16 | 56.9 | 3 | Z56,9R3,0 | 0.15 | 56.9 | 3 | Z56,9R3,0 | 0.14
57 | 3 | Z57,0R3,0 | 0.17 | 57 | 3 | Z57,0R3,0 | 0.16 | 57 | 3 | Z57,0R3,0 | 0.15 | 57 | 3 | Z57,0R3,0 | 0.14
57.1 | 3 | Z57,1R3,0 | 0.17 | 57.1 | 3 | Z57,1R3,0 | 0.16 | 57.1 | 3 | Z57,1R3,0 | 0.15 | 57.1 | 3 | Z57,1R3,0 | 0.14
57.2 | 3 | Z57,2R3,0 | 0.17 | 57.2 | 3 | Z57,2R3,0 | 0.16 | 57.2 | 3 | Z57,2R3,0 | 0.15 | 57.2 | 3 | Z57,2R3,0 | 0.14
57.3 | 3 | Z57,3R3,0 | 0.17 | 57.3 | 3 | Z57,3R3,0 | 0.16 | 57.3 | 3 | Z57,3R3,0 | 0.15 | 57.3 | 3 | Z57,3R3,0 | 0.14
57.4 | 3 | Z57,4R3,0 | 0.17 | 57.4 | 3 | Z57,4R3,0 | 0.16 | 57.4 | 3 | Z57,4R3,0 | 0.15 | 57.4 | 3 | Z57,4R3,0 | 0.14
57.5 | 3 | Z57,5R3,0 | 0.17 | 57.5 | 3 | Z57,5R3,0 | 0.16 | 57.5 | 3 | Z57,5R3,0 | 0.15 | 57.5 | 3 | Z57,5R3,0 | 0.14
57.6 | 3 | Z57,6R3,0 | 0.17 | 57.6 | 3 | Z57,6R3,0 | 0.16 | 57.6 | 3 | Z57,6R3,0 | 0.15 | 57.6 | 3 | Z57,6R3,0 | 0.14
57.7 | 3 | Z57,7R3,0 | 0.17 | 57.7 | 3 | Z57,7R3,0 | 0.16 | 57.7 | 3 | Z57,7R3,0 | 0.15 | 57.7 | 3 | Z57,7R3,0 | 0.14
57.8 | 3 | Z57,8R3,0 | 0.17 | 57.8 | 3 | Z57,8R3,0 | 0.16 | 57.8 | 3 | Z57,8R3,0 | 0.15 | 57.8 | 3 | Z57,8R3,0 | 0.14
57.9 | 3 | Z57,9R3,0 | 0.17 | 57.9 | 3 | Z57,9R3,0 | 0.16 | 57.9 | 3 | Z57,9R3,0 | 0.15 | 57.9 | 3 | Z57,9R3,0 | 0.14
58 | 3 | Z58,0R3,0 | 0.17 | 58 | 3 | Z58,0R3,0 | 0.16 | 58 | 3 | Z58,0R3,0 | 0.15 | 58 | 3 | Z58,0R3,0 | 0.14
58.1 | 3 | Z58,1R3,0 | 0.17 | 58.1 | 3 | Z58,1R3,0 | 0.16 | 58.1 | 3 | Z58,1R3,0 | 0.15 | 58.1 | 3 | Z58,1R3,0 | 0.14
58.2 | 3 | Z58,2R3,0 | 0.17 | 58.2 | 3 | Z58,2R3,0 | 0.16 | 58.2 | 3 | Z58,2R3,0 | 0.15 | 58.2 | 3 | Z58,2R3,0 | 0.14
58.3 | 3 | Z58,3R3,0 | 0.17 | 58.3 | 3 | Z58,3R3,0 | 0.16 | 58.3 | 3 | Z58,3R3,0 | 0.15 | 58.3 | 3 | Z58,3R3,0 | 0.14
58.4 | 3 | Z58,4R3,0 | 0.17 | 58.4 | 3 | Z58,4R3,0 | 0.16 | 58.4 | 3 | Z58,4R3,0 | 0.15 | 58.4 | 3 | Z58,4R3,0 | 0.14
58.5 | 3 | Z58,5R3,0 | 0.17 | 58.5 | 3 | Z58,5R3,0 | 0.16 | 58.5 | 3 | Z58,5R3,0 | 0.15 | 58.5 | 3 | Z58,5R3,0 | 0.14
58.6 | 3 | Z58,6R3,0 | 0.17 | 58.6 | 3 | Z58,6R3,0 | 0.16 | 58.6 | 3 | Z58,6R3,0 | 0.15 | 58.6 | 3 | Z58,6R3,0 | 0.14
58.7 | 3 | Z58,7R3,0 | 0.17 | 58.7 | 3 | Z58,7R3,0 | 0.16 | 58.7 | 3 | Z58,7R3,0 | 0.15 | 58.7 | 3 | Z58,7R3,0 | 0.14
58.8 | 3 | Z58,8R3,0 | 0.17 | 58.8 | 3 | Z58,8R3,0 | 0.16 | 58.8 | 3 | Z58,8R3,0 | 0.15 | 58.8 | 3 | Z58,8R3,0 | 0.14
58.9 | 3 | Z58,9R3,0 | 0.17 | 58.9 | 3 | Z58,9R3,0 | 0.16 | 58.9 | 3 | Z58,9R3,0 | 0.15 | 58.9 | 3 | Z58,9R3,0 | 0.14
59 | 3 | Z59,0R3,0 | 0.17 | 59 | 3 | Z59,0R3,0 | 0.16 | 59 | 3 | Z59,0R3,0 | 0.15 | 59 | 3 | Z59,0R3,0 | 0.14
59.1 | 3 | Z59,1R3,0 | 0.17 | 59.1 | 3 | Z59,1R3,0 | 0.16 | 59.1 | 3 | Z59,1R3,0 | 0.15 | 59.1 | 3 | Z59,1R3,0 | 0.14
59.2 | 3 | Z59,2R3,0 | 0.17 | 59.2 | 3 | Z59,2R3,0 | 0.16 | 59.2 | 3 | Z59,2R3,0 | 0.15 | 59.2 | 3 | Z59,2R3,0 | 0.14
59.3 | 3 | Z59,3R3,0 | 0.17 | 59.3 | 3 | Z59,3R3,0 | 0.16 | 59.3 | 3 | Z59,3R3,0 | 0.15 | 59.3 | 3 | Z59,3R3,0 | 0.14
59.4 | 3 | Z59,4R3,0 | 0.17 | 59.4 | 3 | Z59,4R3,0 | 0.16 | 59.4 | 3 | Z59,4R3,0 | 0.15 | 59.4 | 3 | Z59,4R3,0 | 0.14
59.5 | 3 | Z59,5R3,0 | 0.17 | 59.5 | 3 | Z59,5R3,0 | 0.16 | 59.5 | 3 | Z59,5R3,0 | 0.15 | 59.5 | 3 | Z59,5R3,0 | 0.14
59.6 | 3 | Z59,6R3,0 | 0.17 | 59.6 | 3 | Z59,6R3,0 | 0.16 | 59.6 | 3 | Z59,6R3,0 | 0.15 | 59.6 | 3 | Z59,6R3,0 | 0.14
59.7 | 3 | Z59,7R3,0 | 0.17 | 59.7 | 3 | Z59,7R3,0 | 0.16 | 59.7 | 3 | Z59,7R3,0 | 0.15 | 59.7 | 3 | Z59,7R3,0 | 0.14
59.8 | 3 | Z59,8R3,0 | 0.17 | 59.8 | 3 | Z59,8R3,0 | 0.16 | 59.8 | 3 | Z59,8R3,0 | 0.15 | 59.8 | 3 | Z59,8R3,0 | 0.14
59.9 | 3 | Z59,9R3,0 | 0.17 | 59.9 | 3 | Z59,9R3,0 | 0.16 | 59.9 | 3 | Z59,9R3,0 | 0.15 | 59.9 | 3 | Z59,9R3,0 | 0.14
60 | 3 | Z60,0R3,0 | 0.17 | 60 | 3 | Z60,0R3,0 | 0.16 | 60 | 3 | Z60,0R3,0 | 0.15 | 60 | 3 | Z60,0R3,0 | 0.14
60.1 | 3 | Z60,1R3,0 | 0.17 | 60.1 | 3 | Z60,1R3,0 | 0.16 | 60.1 | 3 | Z60,1R3,0 | 0.15 | 60.1 | 3 | Z60,1R3,0 | 0.14
60.2 | 3 | Z60,2R3,0 | 0.17 | 60.2 | 3 | Z60,2R3,0 | 0.16 | 60.2 | 3 | Z60,2R3,0 | 0.15 | 60.2 | 3 | Z60,2R3,0 | 0.14
60.3 | 3 | Z60,3R3,0 | 0.17 | 60.3 | 3 | Z60,3R3,0 | 0.16 | 60.3 | 3 | Z60,3R3,0 | 0.15 | 60.3 | 3 | Z60,3R3,0 | 0.14
60.4 | 3 | Z60,4R3,0 | 0.17 | 60.4 | 3 | Z60,4R3,0 | 0.16 | 60.4 | 3 | Z60,4R3,0 | 0.15 | 60.4 | 3 | Z60,4R3,0 | 0.14
60.5 | 3 | Z60,5R3,0 | 0.17 | 60.5 | 3 | Z60,5R3,0 | 0.16 | 60.5 | 3 | Z60,5R3,0 | 0.15 | 60.5 | 3 | Z60,5R3,0 | 0.14
60.6 | 3 | Z60,6R3,0 | 0.17 | 60.6 | 3 | Z60,6R3,0 | 0.16 | 60.6 | 3 | Z60,6R3,0 | 0.15 | 60.6 | 3 | Z60,6R3,0 | 0.14
60.7 | 3 | Z60,7R3,0 | 0.17 | 60.7 | 3 | Z60,7R3,0 | 0.16 | 60.7 | 3 | Z60,7R3,0 | 0.15 | 60.7 | 3 | Z60,7R3,0 | 0.14
60.8 | 3 | Z60,8R3,0 | 0.17 | 60.8 | 3 | Z60,8R3,0 | 0.16 | 60.8 | 3 | Z60,8R3,0 | 0.15 | 60.8 | 3 | Z60,8R3,0 | 0.14
60.9 | 3 | Z60,9R3,0 | 0.17 | 60.9 | 3 | Z60,9R3,0 | 0.16 | 60.9 | 3 | Z60,9R3,0 | 0.15 | 60.9 | 3 | Z60,9R3,0 | 0.14
61 | 3 | Z61,0R3,0 | 0.17 | 61 | 3 | Z61,0R3,0 | 0.16 | 61 | 3 | Z61,0R3,0 | 0.15 | 61 | 3 | Z61,0R3,0 | 0.14
61.1 | 3 | Z61,1R3,0 | 0.17 | 61.1 | 3 | Z61,1R3,0 | 0.16 | 61.1 | 3 | Z61,1R3,0 | 0.15 | 61.1 | 3 | Z61,1R3,0 | 0.14
61.2 | 3 | Z61,2R3,0 | 0.17 | 61.2 | 3 | Z61,2R3,0 | 0.16 | 61.2 | 3 | Z61,2R3,0 | 0.15 | 61.2 | 3 | Z61,2R3,0 | 0.14
61.3 | 3 | Z61,3R3,0 | 0.17 | 61.3 | 3 | Z61,3R3,0 | 0.16 | 61.3 | 3 | Z61,3R3,0 | 0.15 | 61.3 | 3 | Z61,3R3,0 | 0.14
61.4 | 3 | Z61,4R3,0 | 0.17 | 61.4 | 3 | Z61,4R3,0 | 0.16 | 61.4 | 3 | Z61,4R3,0 | 0.15 | 61.4 | 3 | Z61,4R3,0 | 0.14
61.5 | 3 | Z61,5R3,0 | 0.17 | 61.5 | 3 | Z61,5R3,0 | 0.16 | 61.5 | 3 | Z61,5R3,0 | 0.15 | 61.5 | 3 | Z61,5R3,0 | 0.14
61.6 | 3 | Z61,6R3,0 | 0.17 | 61.6 | 3 | Z61,6R3,0 | 0.16 | 61.6 | 3 | Z61,6R3,0 | 0.15 | 61.6 | 3 | Z61,6R3,0 | 0.14
61.7 | 3 | Z61,7R3,0 | 0.17 | 61.7 | 3 | Z61,7R3,0 | 0.16 | 61.7 | 3 | Z61,7R3,0 | 0.15 | 61.7 | 3 | Z61,7R3,0 | 0.14
61.8 | 3 | Z61,8R3,0 | 0.17 | 61.8 | 3 | Z61,8R3,0 | 0.16 | 61.8 | 3 | Z61,8R3,0 | 0.15 | 61.8 | 3 | Z61,8R3,0 | 0.14
61.9 | 3 | Z61,9R3,0 | 0.17 | 61.9 | 3 | Z61,9R3,0 | 0.16 | 61.9 | 3 | Z61,9R3,0 | 0.15 | 61.9 | 3 | Z61,9R3,0 | 0.14
62 | 3 | Z62,0R3,0 | 0.17 | 62 | 3 | Z62,0R3,0 | 0.16 | 62 | 3 | Z62,0R3,0 | 0.15 | 62 | 3 | Z62,0R3,0 | 0.14
62.1 | 3 | Z62,1R3,0 | 0.17 | 62.1 | 3 | Z62,1R3,0 | 0.16 | 62.1 | 3 | Z62,1R3,0 | 0.15 | 62.1 | 3 | Z62,1R3,0 | 0.14
62.2 | 3 | Z62,2R3,0 | 0.17 | 62.2 | 3 | Z62,2R3,0 | 0.16 | 62.2 | 3 | Z62,2R3,0 | 0.15 | 62.2 | 3 | Z62,2R3,0 | 0.14
62.3 | 3 | Z62,3R3,0 | 0.17 | 62.3 | 3 | Z62,3R3,0 | 0.16 | 62.3 | 3 | Z62,3R3,0 | 0.15 | 62.3 | 3 | Z62,3R3,0 | 0.14
62.4 | 3 | Z62,4R3,0 | 0.17 | 62.4 | 3 | Z62,4R3,0 | 0.16 | 62.4 | 3 | Z62,4R3,0 | 0.15 | 62.4 | 3 | Z62,4R3,0 | 0.14
62.5 | 3 | Z62,5R3,0 | 0.17 | 62.5 | 3 | Z62,5R3,0 | 0.16 | 62.5 | 3 | Z62,5R3,0 | 0.15 | 62.5 | 3 | Z62,5R3,0 | 0.14
62.6 | 3 | Z62,6R3,0 | 0.17 | 62.6 | 3 | Z62,6R3,0 | 0.16 | 62.6 | 3 | Z62,6R3,0 | 0.15 | 62.6 | 3 | Z62,6R3,0 | 0.14
62.7 | 3 | Z62,7R3,0 | 0.17 | 62.7 | 3 | Z62,7R3,0 | 0.16 | 62.7 | 3 | Z62,7R3,0 | 0.15 | 62.7 | 3 | Z62,7R3,0 | 0.14
62.8 | 3 | Z62,8R3,0 | 0.17 | 62.8 | 3 | Z62,8R3,0 | 0.16 | 62.8 | 3 | Z62,8R3,0 | 0.15 | 62.8 | 3 | Z62,8R3,0 | 0.14
62.9 | 3 | Z62,9R3,0 | 0.17 | 62.9 | 3 | Z62,9R3,0 | 0.16 | 62.9 | 3 | Z62,9R3,0 | 0.15 | 62.9 | 3 | Z62,9R3,0 | 0.14
63 | 3 | Z63,0R3,0 | 0.17 | 63 | 3 | Z63,0R3,0 | 0.16 | 63 | 3 | Z63,0R3,0 | 0.15 | 63 | 3 | Z63,0R3,0 | 0.14
63.1 | 3 | Z63,1R3,0 | 0.17 | 63.1 | 3 | Z63,1R3,0 | 0.16 | 63.1 | 3 | Z63,1R3,0 | 0.15 | 63.1 | 3 | Z63,1R3,0 | 0.14
63.2 | 3 | Z63,2R3,0 | 0.17 | 63.2 | 3 | Z63,2R3,0 | 0.16 | 63.2 | 3 | Z63,2R3,0 | 0.15 | 63.2 | 3 | Z63,2R3,0 | 0.14
63.3 | 3 | Z63,3R3,0 | 0.17 | 63.3 | 3 | Z63,3R3,0 | 0.16 | 63.3 | 3 | Z63,3R3,0 | 0.15 | 63.3 | 3 | Z63,3R3,0 | 0.14
63.4 | 3 | Z63,4R3,0 | 0.17 | 63.4 | 3 | Z63,4R3,0 | 0.16 | 63.4 | 3 | Z63,4R3,0 | 0.15 | 63.4 | 3 | Z63,4R3,0 | 0.14
63.5 | 3 | Z63,5R3,0 | 0.17 | 63.5 | 3 | Z63,5R3,0 | 0.16 | 63.5 | 3 | Z63,5R3,0 | 0.15 | 63.5 | 3 | Z63,5R3,0 | 0.14
63.6 | 3 | Z63,6R3,0 | 0.17 | 63.6 | 3 | Z63,6R3,0 | 0.16 | 63.6 | 3 | Z63,6R3,0 | 0.15 | 63.6 | 3 | Z63,6R3,0 | 0.14
63.7 | 3 | Z63,7R3,0 | 0.17 | 63.7 | 3 | Z63,7R3,0 | 0.16 | 63.7 | 3 | Z63,7R3,0 | 0.15 | 63.7 | 3 | Z63,7R3,0 | 0.14
63.8 | 3 | Z63,8R3,0 | 0.17 | 63.8 | 3 | Z63,8R3,0 | 0.16 | 63.8 | 3 | Z63,8R3,0 | 0.15 | 63.8 | 3 | Z63,8R3,0 | 0.14
63.9 | 3 | Z63,9R3,0 | 0.17 | 63.9 | 3 | Z63,9R3,0 | 0.16 | 63.9 | 3 | Z63,9R3,0 | 0.15 | 63.9 | 3 | Z63,9R3,0 | 0.14
64 | 3 | Z64,0R3,0 | 0.17 | 64 | 3 | Z64,0R3,0 | 0.16 | 64 | 3 | Z64,0R3,0 | 0.15 | 64 | 3 | Z64,0R3,0 | 0.14
64.1 | 3 | Z64,1R3,0 | 0.17 | 64.1 | 3 | Z64,1R3,0 | 0.16 | 64.1 | 3 | Z64,1R3,0 | 0.15 | 64.1 | 3 | Z64,1R3,0 | 0.14
64.2 | 3 | Z64,2R3,0 | 0.17 | 64.2 | 3 | Z64,2R3,0 | 0.16 | 64.2 | 3 | Z64,2R3,0 | 0.15 | 64.2 | 3 | Z64,2R3,0 | 0.14
64.3 | 3 | Z64,3R3,0 | 0.17 | 64.3 | 3 | Z64,3R3,0 | 0.16 | 64.3 | 3 | Z64,3R3,0 | 0.15 | 64.3 | 3 | Z64,3R3,0 | 0.14
64.4 | 3 | Z64,4R3,0 | 0.17 | 64.4 | 3 | Z64,4R3,0 | 0.16 | 64.4 | 3 | Z64,4R3,0 | 0.15 | 64.4 | 3 | Z64,4R3,0 | 0.14
64.5 | 3 | Z64,5R3,0 | 0.17 | 64.5 | 3 | Z64,5R3,0 | 0.16 | 64.5 | 3 | Z64,5R3,0 | 0.15 | 64.5 | 3 | Z64,5R3,0 | 0.14
64.6 | 3 | Z64,6R3,0 | 0.17 | 64.6 | 3 | Z64,6R3,0 | 0.16 | 64.6 | 3 | Z64,6R3,0 | 0.15 | 64.6 | 3 | Z64,6R3,0 | 0.14
64.7 | 3 | Z64,7R3,0 | 0.17 | 64.7 | 3 | Z64,7R3,0 | 0.16 | 64.7 | 3 | Z64,7R3,0 | 0.15 | 64.7 | 3 | Z64,7R3,0 | 0.14
64.8 | 3 | Z64,8R3,0 | 0.17 | 64.8 | 3 | Z64,8R3,0 | 0.16 | 64.8 | 3 | Z64,8R3,0 | 0.15 | 64.8 | 3 | Z64,8R3,0 | 0.14
64.9 | 3 | Z64,9R3,0 | 0.17 | 64.9 | 3 | Z64,9R3,0 | 0.16 | 64.9 | 3 | Z64,9R3,0 | 0.15 | 64.9 | 3 | Z64,9R3,0 | 0.14
65 | 3 | Z65,0R3,0 | 0.17 | 65 | 3 | Z65,0R3,0 | 0.16 | 65 | 3 | Z65,0R3,0 | 0.15 | 65 | 3 | Z65,0R3,0 | 0.14
65.1 | 3 | Z65,1R3,0 | 0.17 | 65.1 | 3 | Z65,1R3,0 | 0.16 | 65.1 | 3 | Z65,1R3,0 | 0.15 | 65.1 | 3 | Z65,1R3,0 | 0.14
65.2 | 3 | Z65,2R3,0 | 0.17 | 65.2 | 3 | Z65,2R3,0 | 0.16 | 65.2 | 3 | Z65,2R3,0 | 0.15 | 65.2 | 3 | Z65,2R3,0 | 0.14
65.3 | 3 | Z65,3R3,0 | 0.17 | 65.3 | 3 | Z65,3R3,0 | 0.16 | 65.3 | 3 | Z65,3R3,0 | 0.15 | 65.3 | 3 | Z65,3R3,0 | 0.14
65.4 | 3 | Z65,4R3,0 | 0.17 | 65.4 | 3 | Z65,4R3,0 | 0.16 | 65.4 | 3 | Z65,4R3,0 | 0.15 | 65.4 | 3 | Z65,4R3,0 | 0.14
65.5 | 3 | Z65,5R3,0 | 0.17 | 65.5 | 3 | Z65,5R3,0 | 0.16 | 65.5 | 3 | Z65,5R3,0 | 0.15 | 65.5 | 3 | Z65,5R3,0 | 0.14
65.6 | 3 | Z65,6R3,0 | 0.17 | 65.6 | 3 | Z65,6R3,0 | 0.16 | 65.6 | 3 | Z65,6R3,0 | 0.15 | 65.6 | 3 | Z65,6R3,0 | 0.14
65.7 | 3 | Z65,7R3,0 | 0.17 | 65.7 | 3 | Z65,7R3,0 | 0.16 | 65.7 | 3 | Z65,7R3,0 | 0.15 | 65.7 | 3 | Z65,7R3,0 | 0.14
65.8 | 3 | Z65,8R3,0 | 0.17 | 65.8 | 3 | Z65,8R3,0 | 0.16 | 65.8 | 3 | Z65,8R3,0 | 0.15 | 65.8 | 3 | Z65,8R3,0 | 0.14
65.9 | 3 | Z65,9R3,0 | 0.17 | 65.9 | 3 | Z65,9R3,0 | 0.16 | 65.9 | 3 | Z65,9R3,0 | 0.15 | 65.9 | 3 | Z65,9R3,0 | 0.14
66 | 3 | Z66,0R3,0 | 0.17 | 66 | 3 | Z66,0R3,0 | 0.16 | 66 | 3 | Z66,0R3,0 | 0.15 | 66 | 3 | Z66,0R3,0 | 0.14
66.1 | 3 | Z66,1R3,0 | 0.17 | 66.1 | 3 | Z66,1R3,0 | 0.16 | 66.1 | 3 | Z66,1R3,0 | 0.15 | 66.1 | 3 | Z66,1R3,0 | 0.14
66.2 | 3 | Z66,2R3,0 | 0.17 | 66.2 | 3 | Z66,2R3,0 | 0.16 | 66.2 | 3 | Z66,2R3,0 | 0.15 | 66.2 | 3 | Z66,2R3,0 | 0.14
66.3 | 3 | Z66,3R3,0 | 0.17 | 66.3 | 3 | Z66,3R3,0 | 0.16 | 66.3 | 3 | Z66,3R3,0 | 0.15 | 66.3 | 3 | Z66,3R3,0 | 0.14
66.4 | 3 | Z66,4R3,0 | 0.17 | 66.4 | 3 | Z66,4R3,0 | 0.16 | 66.4 | 3 | Z66,4R3,0 | 0.15 | 66.4 | 3 | Z66,4R3,0 | 0.14
66.5 | 3 | Z66,5R3,0 | 0.17 | 66.5 | 3 | Z66,5R3,0 | 0.16 | 66.5 | 3 | Z66,5R3,0 | 0.15 | 66.5 | 3 | Z66,5R3,0 | 0.14
66.6 | 3 | Z66,6R3,0 | 0.17 | 66.6 | 3 | Z66,6R3,0 | 0.16 | 66.6 | 3 | Z66,6R3,0 | 0.15 | 66.6 | 3 | Z66,6R3,0 | 0.14
66.7 | 3 | Z66,7R3,0 | 0.17 | 66.7 | 3 | Z66,7R3,0 | 0.16 | 66.7 | 3 | Z66,7R3,0 | 0.15 | 66.7 | 3 | Z66,7R3,0 | 0.14
66.8 | 3 | Z66,8R3,0 | 0.17 | 66.8 | 3 | Z66,8R3,0 | 0.16 | 66.8 | 3 | Z66,8R3,0 | 0.15 | 66.8 | 3 | Z66,8R3,0 | 0.14
66.9 | 3 | Z66,9R3,0 | 0.17 | 66.9 | 3 | Z66,9R3,0 | 0.16 | 66.9 | 3 | Z66,9R3,0 | 0.15 | 66.9 | 3 | Z66,9R3,0 | 0.14
67 | 3 | Z67,0R3,0 | 0.17 | 67 | 3 | Z67,0R3,0 | 0.16 | 67 | 3 | Z67,0R3,0 | 0.15 | 67 | 3 | Z67,0R3,0 | 0.14
67.1 | 3 | Z67,1R3,0 | 0.17 | 67.1 | 3 | Z67,1R3,0 | 0.16 | 67.1 | 3 | Z67,1R3,0 | 0.15 | 67.1 | 3 | Z67,1R3,0 | 0.14
67.2 | 3 | Z67,2R3,0 | 0.17 | 67.2 | 3 | Z67,2R3,0 | 0.16 | 67.2 | 3 | Z67,2R3,0 | 0.15 | 67.2 | 3 | Z67,2R3,0 | 0.14
67.3 | 3 | Z67,3R3,0 | 0.17 | 67.3 | 3 | Z67,3R3,0 | 0.16 | 67.3 | 3 | Z67,3R3,0 | 0.15 | 67.3 | 3 | Z67,3R3,0 | 0.14
67.4 | 3 | Z67,4R3,0 | 0.17 | 67.4 | 3 | Z67,4R3,0 | 0.16 | 67.4 | 3 | Z67,4R3,0 | 0.15 | 67.4 | 3 | Z67,4R3,0 | 0.14
67.5 | 3 | Z67,5R3,0 | 0.17 | 67.5 | 3 | Z67,5R3,0 | 0.16 | 67.5 | 3 | Z67,5R3,0 | 0.15 | 67.5 | 3 | Z67,5R3,0 | 0.14
67.6 | 3 | Z67,6R3,0 | 0.17 | 67.6 | 3 | Z67,6R3,0 | 0.16 | 67.6 | 3 | Z67,6R3,0 | 0.15 | 67.6 | 3 | Z67,6R3,0 | 0.14
67.7 | 3 | Z67,7R3,0 | 0.17 | 67.7 | 3 | Z67,7R3,0 | 0.16 | 67.7 | 3 | Z67,7R3,0 | 0.15 | 67.7 | 3 | Z67,7R3,0 | 0.14
67.8 | 3 | Z67,8R3,0 | 0.17 | 67.8 | 3 | Z67,8R3,0 | 0.16 | 67.8 | 3 | Z67,8R3,0 | 0.15 | 67.8 | 3 | Z67,8R3,0 | 0.14
67.9 | 3 | Z67,9R3,0 | 0.17 | 67.9 | 3 | Z67,9R3,0 | 0.16 | 67.9 | 3 | Z67,9R3,0 | 0.15 | 67.9 | 3 | Z67,9R3,0 | 0.14
68 | 3 | Z68,0R3,0 | 0.17 | 68 | 3 | Z68,0R3,0 | 0.16 | 68 | 3 | Z68,0R3,0 | 0.15 | 68 | 3 | Z68,0R3,0 | 0.14
68.1 | 3 | Z68,1R3,0 | 0.17 | 68.1 | 3 | Z68,1R3,0 | 0.16 | 68.1 | 3 | Z68,1R3,0 | 0.15 | 68.1 | 3 | Z68,1R3,0 | 0.14
68.2 | 3 | Z68,2R3,0 | 0.17 | 68.2 | 3 | Z68,2R3,0 | 0.16 | 68.2 | 3 | Z68,2R3,0 | 0.15 | 68.2 | 3 | Z68,2R3,0 | 0.14
68.3 | 3 | Z68,3R3,0 | 0.17 | 68.3 | 3 | Z68,3R3,0 | 0.16 | 68.3 | 3 | Z68,3R3,0 | 0.15 | 68.3 | 3 | Z68,3R3,0 | 0.14
68.4 | 3 | Z68,4R3,0 | 0.17 | 68.4 | 3 | Z68,4R3,0 | 0.16 | 68.4 | 3 | Z68,4R3,0 | 0.15 | 68.4 | 3 | Z68,4R3,0 | 0.14
68.5 | 3 | Z68,5R3,0 | 0.17 | 68.5 | 3 | Z68,5R3,0 | 0.16 | 68.5 | 3 | Z68,5R3,0 | 0.15 | 68.5 | 3 | Z68,5R3,0 | 0.14
68.6 | 3 | Z68,6R3,0 | 0.17 | 68.6 | 3 | Z68,6R3,0 | 0.16 | 68.6 | 3 | Z68,6R3,0 | 0.15 | 68.6 | 3 | Z68,6R3,0 | 0.14
68.7 | 3 | Z68,7R3,0 | 0.17 | 68.7 | 3 | Z68,7R3,0 | 0.16 | 68.7 | 3 | Z68,7R3,0 | 0.15 | 68.7 | 3 | Z68,7R3,0 | 0.14
68.8 | 3 | Z68,8R3,0 | 0.17 | 68.8 | 3 | Z68,8R3,0 | 0.16 | 68.8 | 3 | Z68,8R3,0 | 0.15 | 68.8 | 3 | Z68,8R3,0 | 0.14
68.9 | 3 | Z68,9R3,0 | 0.17 | 68.9 | 3 | Z68,9R3,0 | 0.16 | 68.9 | 3 | Z68,9R3,0 | 0.15 | 68.9 | 3 | Z68,9R3,0 | 0.14
69 | 3 | Z69,0R3,0 | 0.17 | 69 | 3 | Z69,0R3,0 | 0.16 | 69 | 3 | Z69,0R3,0 | 0.15 | 69 | 3 | Z69,0R3,0 | 0.14
69.1 | 3 | Z69,1R3,0 | 0.17 | 69.1 | 3 | Z69,1R3,0 | 0.16 | 69.1 | 3 | Z69,1R3,0 | 0.15 | 69.1 | 3 | Z69,1R3,0 | 0.14
69.2 | 3 | Z69,2R3,0 | 0.17 | 69.2 | 3 | Z69,2R3,0 | 0.16 | 69.2 | 3 | Z69,2R3,0 | 0.15 | 69.2 | 3 | Z69,2R3,0 | 0.14
69.3 | 3 | Z69,3R3,0 | 0.17 | 69.3 | 3 | Z69,3R3,0 | 0.16 | 69.3 | 3 | Z69,3R3,0 | 0.15 | 69.3 | 3 | Z69,3R3,0 | 0.14
69.4 | 3 | Z69,4R3,0 | 0.17 | 69.4 | 3 | Z69,4R3,0 | 0.16 | 69.4 | 3 | Z69,4R3,0 | 0.15 | 69.4 | 3 | Z69,4R3,0 | 0.14
69.5 | 3 | Z69,5R3,0 | 0.17 | 69.5 | 3 | Z69,5R3,0 | 0.16 | 69.5 | 3 | Z69,5R3,0 | 0.15 | 69.5 | 3 | Z69,5R3,0 | 0.14
69.6 | 3 | Z69,6R3,0 | 0.17 | 69.6 | 3 | Z69,6R3,0 | 0.16 | 69.6 | 3 | Z69,6R3,0 | 0.15 | 69.6 | 3 | Z69,6R3,0 | 0.14
69.7 | 3 | Z69,7R3,0 | 0.17 | 69.7 | 3 | Z69,7R3,0 | 0.16 | 69.7 | 3 | Z69,7R3,0 | 0.15 | 69.7 | 3 | Z69,7R3,0 | 0.14
69.8 | 3 | Z69,8R3,0 | 0.17 | 69.8 | 3 | Z69,8R3,0 | 0.16 | 69.8 | 3 | Z69,8R3,0 | 0.15 | 69.8 | 3 | Z69,8R3,0 | 0.14
69.9 | 3 | Z69,9R3,0 | 0.17 | 69.9 | 3 | Z69,9R3,0 | 0.16 | 69.9 | 3 | Z69,9R3,0 | 0.15 | 69.9 | 3 | Z69,9R3,0 | 0.14
70 | 3 | Z70,0R3,0 | 0.17 | 70 | 3 | Z70,0R3,0 | 0.16 | 70 | 3 | Z70,0R3,0 | 0.15 | 70 | 3 | Z70,0R3,0 | 0.14
70.1 | 3 | Z70,1R3,0 | 0.17 | 70.1 | 3 | Z70,1R3,0 | 0.16 | 70.1 | 3 | Z70,1R3,0 | 0.15 | 70.1 | 3 | Z70,1R3,0 | 0.14
70.2 | 3 | Z70,2R3,0 | 0.17 | 70.2 | 3 | Z70,2R3,0 | 0.16 | 70.2 | 3 | Z70,2R3,0 | 0.15 | 70.2 | 3 | Z70,2R3,0 | 0.14
70.3 | 3 | Z70,3R3,0 | 0.17 | 70.3 | 3 | Z70,3R3,0 | 0.16 | 70.3 | 3 | Z70,3R3,0 | 0.15 | 70.3 | 3 | Z70,3R3,0 | 0.14
70.4 | 3 | Z70,4R3,0 | 0.17 | 70.4 | 3 | Z70,4R3,0 | 0.16 | 70.4 | 3 | Z70,4R3,0 | 0.15 | 70.4 | 3 | Z70,4R3,0 | 0.14
70.5 | 3 | Z70,5R3,0 | 0.17 | 70.5 | 3 | Z70,5R3,0 | 0.16 | 70.5 | 3 | Z70,5R3,0 | 0.15 | 70.5 | 3 | Z70,5R3,0 | 0.14
70.6 | 3 | Z70,6R3,0 | 0.17 | 70.6 | 3 | Z70,6R3,0 | 0.16 | 70.6 | 3 | Z70,6R3,0 | 0.15 | 70.6 | 3 | Z70,6R3,0 | 0.14
70.7 | 3 | Z70,7R3,0 | 0.17 | 70.7 | 3 | Z70,7R3,0 | 0.16 | 70.7 | 3 | Z70,7R3,0 | 0.15 | 70.7 | 3 | Z70,7R3,0 | 0.14
70.8 | 3 | Z70,8R3,0 | 0.17 | 70.8 | 3 | Z70,8R3,0 | 0.16 | 70.8 | 3 | Z70,8R3,0 | 0.15 | 70.8 | 3 | Z70,8R3,0 | 0.14
70.9 | 3 | Z70,9R3,0 | 0.17 | 70.9 | 3 | Z70,9R3,0 | 0.16 | 70.9 | 3 | Z70,9R3,0 | 0.15 | 70.9 | 3 | Z70,9R3,0 | 0.14
71 | 3 | Z71,0R3,0 | 0.17 | 71 | 3 | Z71,0R3,0 | 0.16 | 71 | 3 | Z71,0R3,0 | 0.15 | 71 | 3 | Z71,0R3,0 | 0.14
71.1 | 3 | Z71,1R3,0 | 0.17 | 71.1 | 3 | Z71,1R3,0 | 0.16 | 71.1 | 3 | Z71,1R3,0 | 0.15 | 71.1 | 3 | Z71,1R3,0 | 0.14
71.2 | 3 | Z71,2R3,0 | 0.17 | 71.2 | 3 | Z71,2R3,0 | 0.16 | 71.2 | 3 | Z71,2R3,0 | 0.15 | 71.2 | 3 | Z71,2R3,0 | 0.14
71.3 | 3 | Z71,3R3,0 | 0.17 | 71.3 | 3 | Z71,3R3,0 | 0.16 | 71.3 | 3 | Z71,3R3,0 | 0.15 | 71.3 | 3 | Z71,3R3,0 | 0.14
71.4 | 3 | Z71,4R3,0 | 0.17 | 71.4 | 3 | Z71,4R3,0 | 0.16 | 71.4 | 3 | Z71,4R3,0 | 0.15 | 71.4 | 3 | Z71,4R3,0 | 0.14
71.5 | 3 | Z71,5R3,0 | 0.17 | 71.5 | 3 | Z71,5R3,0 | 0.16 | 71.5 | 3 | Z71,5R3,0 | 0.15 | 71.5 | 3 | Z71,5R3,0 | 0.14
71.6 | 3 | Z71,6R3,0 | 0.17 | 71.6 | 3 | Z71,6R3,0 | 0.16 | 71.6 | 3 | Z71,6R3,0 | 0.15 | 71.6 | 3 | Z71,6R3,0 | 0.14
71.7 | 3 | Z71,7R3,0 | 0.17 | 71.7 | 3 | Z71,7R3,0 | 0.16 | 71.7 | 3 | Z71,7R3,0 | 0.15 | 71.7 | 3 | Z71,7R3,0 | 0.14
71.8 | 3 | Z71,8R3,0 | 0.17 | 71.8 | 3 | Z71,8R3,0 | 0.16 | 71.8 | 3 | Z71,8R3,0 | 0.15 | 71.8 | 3 | Z71,8R3,0 | 0.14
71.9 | 3 | Z71,9R3,0 | 0.17 | 71.9 | 3 | Z71,9R3,0 | 0.16 | 71.9 | 3 | Z71,9R3,0 | 0.15 | 71.9 | 3 | Z71,9R3,0 | 0.14
72 | 3 | Z72,0R3,0 | 0.17 | 72 | 3 | Z72,0R3,0 | 0.16 | 72 | 3 | Z72,0R3,0 | 0.15 | 72 | 3 | Z72,0R3,0 | 0.14
72.1 | 3 | Z72,1R3,0 | 0.17 | 72.1 | 3 | Z72,1R3,0 | 0.16 | 72.1 | 3 | Z72,1R3,0 | 0.15 | 72.1 | 3 | Z72,1R3,0 | 0.14
72.2 | 3 | Z72,2R3,0 | 0.17 | 72.2 | 3 | Z72,2R3,0 | 0.16 | 72.2 | 3 | Z72,2R3,0 | 0.15 | 72.2 | 3 | Z72,2R3,0 | 0.14
72.3 | 3 | Z72,3R3,0 | 0.17 | 72.3 | 3 | Z72,3R3,0 | 0.16 | 72.3 | 3 | Z72,3R3,0 | 0.15 | 72.3 | 3 | Z72,3R3,0 | 0.14
72.4 | 3 | Z72,4R3,0 | 0.17 | 72.4 | 3 | Z72,4R3,0 | 0.16 | 72.4 | 3 | Z72,4R3,0 | 0.15 | 72.4 | 3 | Z72,4R3,0 | 0.14
72.5 | 3 | Z72,5R3,0 | 0.17 | 72.5 | 3 | Z72,5R3,0 | 0.16 | 72.5 | 3 | Z72,5R3,0 | 0.15 | 72.5 | 3 | Z72,5R3,0 | 0.14
72.6 | 3 | Z72,6R3,0 | 0.17 | 72.6 | 3 | Z72,6R3,0 | 0.16 | 72.6 | 3 | Z72,6R3,0 | 0.15 | 72.6 | 3 | Z72,6R3,0 | 0.14
72.7 | 3 | Z72,7R3,0 | 0.17 | 72.7 | 3 | Z72,7R3,0 | 0.16 | 72.7 | 3 | Z72,7R3,0 | 0.15 | 72.7 | 3 | Z72,7R3,0 | 0.14
72.8 | 3 | Z72,8R3,0 | 0.17 | 72.8 | 3 | Z72,8R3,0 | 0.16 | 72.8 | 3 | Z72,8R3,0 | 0.15 | 72.8 | 3 | Z72,8R3,0 | 0.14
72.9 | 3 | Z72,9R3,0 | 0.17 | 72.9 | 3 | Z72,9R3,0 | 0.16 | 72.9 | 3 | Z72,9R3,0 | 0.15 | 72.9 | 3 | Z72,9R3,0 | 0.14
73 | 3 | Z73,0R3,0 | 0.17 | 73 | 3 | Z73,0R3,0 | 0.16 | 73 | 3 | Z73,0R3,0 | 0.15 | 73 | 3 | Z73,0R3,0 | 0.14
73.1 | 3 | Z73,1R3,0 | 0.17 | 73.1 | 3 | Z73,1R3,0 | 0.16 | 73.1 | 3 | Z73,1R3,0 | 0.15 | 73.1 | 3 | Z73,1R3,0 | 0.14
73.2 | 3 | Z73,2R3,0 | 0.17 | 73.2 | 3 | Z73,2R3,0 | 0.16 | 73.2 | 3 | Z73,2R3,0 | 0.15 | 73.2 | 3 | Z73,2R3,0 | 0.14
73.3 | 3 | Z73,3R3,0 | 0.17 | 73.3 | 3 | Z73,3R3,0 | 0.16 | 73.3 | 3 | Z73,3R3,0 | 0.15 | 73.3 | 3 | Z73,3R3,0 | 0.14
73.4 | 3 | Z73,4R3,0 | 0.17 | 73.4 | 3 | Z73,4R3,0 | 0.16 | 73.4 | 3 | Z73,4R3,0 | 0.15 | 73.4 | 3 | Z73,4R3,0 | 0.14
73.5 | 3 | Z73,5R3,0 | 0.17 | 73.5 | 3 | Z73,5R3,0 | 0.16 | 73.5 | 3 | Z73,5R3,0 | 0.15 | 73.5 | 3 | Z73,5R3,0 | 0.14
73.6 | 3 | Z73,6R3,0 | 0.17 | 73.6 | 3 | Z73,6R3,0 | 0.16 | 73.6 | 3 | Z73,6R3,0 | 0.15 | 73.6 | 3 | Z73,6R3,0 | 0.14
73.7 | 3 | Z73,7R3,0 | 0.17 | 73.7 | 3 | Z73,7R3,0 | 0.16 | 73.7 | 3 | Z73,7R3,0 | 0.15 | 73.7 | 3 | Z73,7R3,0 | 0.14
73.8 | 3 | Z73,8R3,0 | 0.17 | 73.8 | 3 | Z73,8R3,0 | 0.16 | 73.8 | 3 | Z73,8R3,0 | 0.15 | 73.8 | 3 | Z73,8R3,0 | 0.14
73.9 | 3 | Z73,9R3,0 | 0.17 | 73.9 | 3 | Z73,9R3,0 | 0.16 | 73.9 | 3 | Z73,9R3,0 | 0.15 | 73.9 | 3 | Z73,9R3,0 | 0.14
74 | 3 | Z74,0R3,0 | 0.17 | 74 | 3 | Z74,0R3,0 | 0.16 | 74 | 3 | Z74,0R3,0 | 0.15 | 74 | 3 | Z74,0R3,0 | 0.14
74.1 | 3 | Z74,1R3,0 | 0.17 | 74.1 | 3 | Z74,1R3,0 | 0.16 | 74.1 | 3 | Z74,1R3,0 | 0.15 | 74.1 | 3 | Z74,1R3,0 | 0.14
74.2 | 3 | Z74,2R3,0 | 0.17 | 74.2 | 3 | Z74,2R3,0 | 0.16 | 74.2 | 3 | Z74,2R3,0 | 0.15 | 74.2 | 3 | Z74,2R3,0 | 0.14
74.3 | 3 | Z74,3R3,0 | 0.17 | 74.3 | 3 | Z74,3R3,0 | 0.16 | 74.3 | 3 | Z74,3R3,0 | 0.15 | 74.3 | 3 | Z74,3R3,0 | 0.14
74.4 | 3 | Z74,4R3,0 | 0.17 | 74.4 | 3 | Z74,4R3,0 | 0.16 | 74.4 | 3 | Z74,4R3,0 | 0.15 | 74.4 | 3 | Z74,4R3,0 | 0.14
74.5 | 3 | Z74,5R3,0 | 0.17 | 74.5 | 3 | Z74,5R3,0 | 0.16 | 74.5 | 3 | Z74,5R3,0 | 0.15 | 74.5 | 3 | Z74,5R3,0 | 0.14
74.6 | 3 | Z74,6R3,0 | 0.17 | 74.6 | 3 | Z74,6R3,0 | 0.16 | 74.6 | 3 | Z74,6R3,0 | 0.15 | 74.6 | 3 | Z74,6R3,0 | 0.14
74.7 | 3 | Z74,7R3,0 | 0.17 | 74.7 | 3 | Z74,7R3,0 | 0.16 | 74.7 | 3 | Z74,7R3,0 | 0.15 | 74.7 | 3 | Z74,7R3,0 | 0.14
74.8 | 3 | Z74,8R3,0 | 0.17 | 74.8 | 3 | Z74,8R3,0 | 0.16 | 74.8 | 3 | Z74,8R3,0 | 0.15 | 74.8 | 3 | Z74,8R3,0 | 0.14
74.9 | 3 | Z74,9R3,0 | 0.17 | 74.9 | 3 | Z74,9R3,0 | 0.16 | 74.9 | 3 | Z74,9R3,0 | 0.15 | 74.9 | 3 | Z74,9R3,0 | 0.14
75 | 3 | Z75,0R3,0 | 0.17 | 75 | 3 | Z75,0R3,0 | 0.16 | 75 | 3 | Z75,0R3,0 | 0.15 | 75 | 3 | Z75,0R3,0 | 0.14
75.1 | 3 | Z75,1R3,0 | 0.17 | 75.1 | 3 | Z75,1R3,0 | 0.16 | 75.1 | 3 | Z75,1R3,0 | 0.15 | 75.1 | 3 | Z75,1R3,0 | 0.14
75.2 | 3 | Z75,2R3,0 | 0.17 | 75.2 | 3 | Z75,2R3,0 | 0.16 | 75.2 | 3 | Z75,2R3,0 | 0.15 | 75.2 | 3 | Z75,2R3,0 | 0.14
75.3 | 3 | Z75,3R3,0 | 0.17 | 75.3 | 3 | Z75,3R3,0 | 0.16 | 75.3 | 3 | Z75,3R3,0 | 0.15 | 75.3 | 3 | Z75,3R3,0 | 0.14
75.4 | 3 | Z75,4R3,0 | 0.17 | 75.4 | 3 | Z75,4R3,0 | 0.16 | 75.4 | 3 | Z75,4R3,0 | 0.15 | 75.4 | 3 | Z75,4R3,0 | 0.14
75.5 | 3 | Z75,5R3,0 | 0.17 | 75.5 | 3 | Z75,5R3,0 | 0.16 | 75.5 | 3 | Z75,5R3,0 | 0.15 | 75.5 | 3 | Z75,5R3,0 | 0.14
75.6 | 3 | Z75,6R3,0 | 0.17 | 75.6 | 3 | Z75,6R3,0 | 0.16 | 75.6 | 3 | Z75,6R3,0 | 0.15 | 75.6 | 3 | Z75,6R3,0 | 0.14
75.7 | 3 | Z75,7R3,0 | 0.17 | 75.7 | 3 | Z75,7R3,0 | 0.16 | 75.7 | 3 | Z75,7R3,0 | 0.15 | 75.7 | 3 | Z75,7R3,0 | 0.14
75.8 | 3 | Z75,8R3,0 | 0.17 | 75.8 | 3 | Z75,8R3,0 | 0.16 | 75.8 | 3 | Z75,8R3,0 | 0.15 | 75.8 | 3 | Z75,8R3,0 | 0.14
75.9 | 3 | Z75,9R3,0 | 0.17 | 75.9 | 3 | Z75,9R3,0 | 0.16 | 75.9 | 3 | Z75,9R3,0 | 0.15 | 75.9 | 3 | Z75,9R3,0 | 0.14
76 | 3 | Z76,0R3,0 | 0.17 | 76 | 3 | Z76,0R3,0 | 0.16 | 76 | 3 | Z76,0R3,0 | 0.15 | 76 | 3 | Z76,0R3,0 | 0.14
76.1 | 3 | Z76,1R3,0 | 0.17 | 76.1 | 3 | Z76,1R3,0 | 0.16 | 76.1 | 3 | Z76,1R3,0 | 0.15 | 76.1 | 3 | Z76,1R3,0 | 0.14
76.2 | 3 | Z76,2R3,0 | 0.17 | 76.2 | 3 | Z76,2R3,0 | 0.16 | 76.2 | 3 | Z76,2R3,0 | 0.15 | 76.2 | 3 | Z76,2R3,0 | 0.14
76.3 | 3 | Z76,3R3,0 | 0.17 | 76.3 | 3 | Z76,3R3,0 | 0.16 | 76.3 | 3 | Z76,3R3,0 | 0.15 | 76.3 | 3 | Z76,3R3,0 | 0.14
76.4 | 3 | Z76,4R3,0 | 0.17 | 76.4 | 3 | Z76,4R3,0 | 0.16 | 76.4 | 3 | Z76,4R3,0 | 0.15 | 76.4 | 3 | Z76,4R3,0 | 0.14
76.5 | 3 | Z76,5R3,0 | 0.17 | 76.5 | 3 | Z76,5R3,0 | 0.16 | 76.5 | 3 | Z76,5R3,0 | 0.15 | 76.5 | 3 | Z76,5R3,0 | 0.14
76.6 | 3 | Z76,6R3,0 | 0.17 | 76.6 | 3 | Z76,6R3,0 | 0.16 | 76.6 | 3 | Z76,6R3,0 | 0.15 | 76.6 | 3 | Z76,6R3,0 | 0.14
76.7 | 3 | Z76,7R3,0 | 0.17 | 76.7 | 3 | Z76,7R3,0 | 0.16 | 76.7 | 3 | Z76,7R3,0 | 0.15 | 76.7 | 3 | Z76,7R3,0 | 0.14
76.8 | 3 | Z76,8R3,0 | 0.17 | 76.8 | 3 | Z76,8R3,0 | 0.16 | 76.8 | 3 | Z76,8R3,0 | 0.15 | 76.8 | 3 | Z76,8R3,0 | 0.14
76.9 | 3 | Z76,9R3,0 | 0.17 | 76.9 | 3 | Z76,9R3,0 | 0.16 | 76.9 | 3 | Z76,9R3,0 | 0.15 | 76.9 | 3 | Z76,9R3,0 | 0.14
77 | 3 | Z77,0R3,0 | 0.17 | 77 | 3 | Z77,0R3,0 | 0.16 | 77 | 3 | Z77,0R3,0 | 0.15 | 77 | 3 | Z77,0R3,0 | 0.14
77.1 | 3 | Z77,1R3,0 | 0.17 | 77.1 | 3 | Z77,1R3,0 | 0.16 | 77.1 | 3 | Z77,1R3,0 | 0.15 | 77.1 | 3 | Z77,1R3,0 | 0.14
77.2 | 3 | Z77,2R3,0 | 0.17 | 77.2 | 3 | Z77,2R3,0 | 0.16 | 77.2 | 3 | Z77,2R3,0 | 0.15 | 77.2 | 3 | Z77,2R3,0 | 0.14
77.3 | 3 | Z77,3R3,0 | 0.17 | 77.3 | 3 | Z77,3R3,0 | 0.16 | 77.3 | 3 | Z77,3R3,0 | 0.15 | 77.3 | 3 | Z77,3R3,0 | 0.14
77.4 | 3 | Z77,4R3,0 | 0.17 | 77.4 | 3 | Z77,4R3,0 | 0.16 | 77.4 | 3 | Z77,4R3,0 | 0.15 | 77.4 | 3 | Z77,4R3,0 | 0.14
77.5 | 3 | Z77,5R3,0 | 0.17 | 77.5 | 3 | Z77,5R3,0 | 0.16 | 77.5 | 3 | Z77,5R3,0 | 0.15 | 77.5 | 3 | Z77,5R3,0 | 0.14
77.6 | 3 | Z77,6R3,0 | 0.17 | 77.6 | 3 | Z77,6R3,0 | 0.16 | 77.6 | 3 | Z77,6R3,0 | 0.15 | 77.6 | 3 | Z77,6R3,0 | 0.14
77.7 | 3 | Z77,7R3,0 | 0.17 | 77.7 | 3 | Z77,7R3,0 | 0.16 | 77.7 | 3 | Z77,7R3,0 | 0.15 | 77.7 | 3 | Z77,7R3,0 | 0.14
77.8 | 3 | Z77,8R3,0 | 0.17 | 77.8 | 3 | Z77,8R3,0 | 0.16 | 77.8 | 3 | Z77,8R3,0 | 0.15 | 77.8 | 3 | Z77,8R3,0 | 0.14
77.9 | 3 | Z77,9R3,0 | 0.17 | 77.9 | 3 | Z77,9R3,0 | 0.16 | 77.9 | 3 | Z77,9R3,0 | 0.15 | 77.9 | 3 | Z77,9R3,0 | 0.14
78 | 3 | Z78,0R3,0 | 0.17 | 78 | 3 | Z78,0R3,0 | 0.16 | 78 | 3 | Z78,0R3,0 | 0.15 | 78 | 3 | Z78,0R3,0 | 0.14
78.1 | 3 | Z78,1R3,0 | 0.17 | 78.1 | 3 | Z78,1R3,0 | 0.16 | 78.1 | 3 | Z78,1R3,0 | 0.15 | 78.1 | 3 | Z78,1R3,0 | 0.14
78.2 | 3 | Z78,2R3,0 | 0.17 | 78.2 | 3 | Z78,2R3,0 | 0.16 | 78.2 | 3 | Z78,2R3,0 | 0.15 | 78.2 | 3 | Z78,2R3,0 | 0.14
78.3 | 3 | Z78,3R3,0 | 0.17 | 78.3 | 3 | Z78,3R3,0 | 0.16 | 78.3 | 3 | Z78,3R3,0 | 0.15 | 78.3 | 3 | Z78,3R3,0 | 0.14
78.4 | 3 | Z78,4R3,0 | 0.17 | 78.4 | 3 | Z78,4R3,0 | 0.16 | 78.4 | 3 | Z78,4R3,0 | 0.15 | 78.4 | 3 | Z78,4R3,0 | 0.14
78.5 | 3 | Z78,5R3,0 | 0.17 | 78.5 | 3 | Z78,5R3,0 | 0.16 | 78.5 | 3 | Z78,5R3,0 | 0.15 | 78.5 | 3 | Z78,5R3,0 | 0.14
78.6 | 3 | Z78,6R3,0 | 0.17 | 78.6 | 3 | Z78,6R3,0 | 0.16 | 78.6 | 3 | Z78,6R3,0 | 0.15 | 78.6 | 3 | Z78,6R3,0 | 0.14
78.7 | 3 | Z78,7R3,0 | 0.17 | 78.7 | 3 | Z78,7R3,0 | 0.16 | 78.7 | 3 | Z78,7R3,0 | 0.15 | 78.7 | 3 | Z78,7R3,0 | 0.14
78.8 | 3 | Z78,8R3,0 | 0.17 | 78.8 | 3 | Z78,8R3,0 | 0.16 | 78.8 | 3 | Z78,8R3,0 | 0.15 | 78.8 | 3 | Z78,8R3,0 | 0.14
78.9 | 3 | Z78,9R3,0 | 0.17 | 78.9 | 3 | Z78,9R3,0 | 0.16 | 78.9 | 3 | Z78,9R3,0 | 0.15 | 78.9 | 3 | Z78,9R3,0 | 0.14
79 | 3 | Z79,0R3,0 | 0.17 | 79 | 3 | Z79,0R3,0 | 0.16 | 79 | 3 | Z79,0R3,0 | 0.15 | 79 | 3 | Z79,0R3,0 | 0.14
79.1 | 3 | Z79,1R3,0 | 0.17 | 79.1 | 3 | Z79,1R3,0 | 0.16 | 79.1 | 3 | Z79,1R3,0 | 0.15 | 79.1 | 3 | Z79,1R3,0 | 0.14
79.2 | 3 | Z79,2R3,0 | 0.17 | 79.2 | 3 | Z79,2R3,0 | 0.16 | 79.2 | 3 | Z79,2R3,0 | 0.15 | 79.2 | 3 | Z79,2R3,0 | 0.14
79.3 | 3 | Z79,3R3,0 | 0.17 | 79.3 | 3 | Z79,3R3,0 | 0.16 | 79.3 | 3 | Z79,3R3,0 | 0.15 | 79.3 | 3 | Z79,3R3,0 | 0.14
79.4 | 3 | Z79,4R3,0 | 0.17 | 79.4 | 3 | Z79,4R3,0 | 0.16 | 79.4 | 3 | Z79,4R3,0 | 0.15 | 79.4 | 3 | Z79,4R3,0 | 0.14
79.5 | 3 | Z79,5R3,0 | 0.17 | 79.5 | 3 | Z79,5R3,0 | 0.16 | 79.5 | 3 | Z79,5R3,0 | 0.15 | 79.5 | 3 | Z79,5R3,0 | 0.14
79.6 | 3 | Z79,6R3,0 | 0.17 | 79.6 | 3 | Z79,6R3,0 | 0.16 | 79.6 | 3 | Z79,6R3,0 | 0.15 | 79.6 | 3 | Z79,6R3,0 | 0.14
79.7 | 3 | Z79,7R3,0 | 0.17 | 79.7 | 3 | Z79,7R3,0 | 0.16 | 79.7 | 3 | Z79,7R3,0 | 0.15 | 79.7 | 3 | Z79,7R3,0 | 0.14
79.8 | 3 | Z79,8R3,0 | 0.17 | 79.8 | 3 | Z79,8R3,0 | 0.16 | 79.8 | 3 | Z79,8R3,0 | 0.15 | 79.8 | 3 | Z79,8R3,0 | 0.14
79.9 | 3 | Z79,9R3,0 | 0.17 | 79.9 | 3 | Z79,9R3,0 | 0.16 | 79.9 | 3 | Z79,9R3,0 | 0.15 | 79.9 | 3 | Z79,9R3,0 | 0.14
80 | 3 | Z80,0R3,0 | 0.17 | 80 | 3 | Z80,0R3,0 | 0.16 | 80 | 3 | Z80,0R3,0 | 0.15 | 80 | 3 | Z80,0R3,0 | 0.14
80.1 | 3 | Z80,1R3,0 | 0.17 | 80.1 | 3 | Z80,1R3,0 | 0.16 | 80.1 | 3 | Z80,1R3,0 | 0.15 | 80.1 | 3 | Z80,1R3,0 | 0.14
80.2 | 3 | Z80,2R3,0 | 0.17 | 80.2 | 3 | Z80,2R3,0 | 0.16 | 80.2 | 3 | Z80,2R3,0 | 0.15 | 80.2 | 3 | Z80,2R3,0 | 0.14
80.3 | 3 | Z80,3R3,0 | 0.17 | 80.3 | 3 | Z80,3R3,0 | 0.16 | 80.3 | 3 | Z80,3R3,0 | 0.15 | 80.3 | 3 | Z80,3R3,0 | 0.14
80.4 | 3 | Z80,4R3,0 | 0.17 | 80.4 | 3 | Z80,4R3,0 | 0.16 | 80.4 | 3 | Z80,4R3,0 | 0.15 | 80.4 | 3 | Z80,4R3,0 | 0.14
80.5 | 3 | Z80,5R3,0 | 0.17 | 80.5 | 3 | Z80,5R3,0 | 0.16 | 80.5 | 3 | Z80,5R3,0 | 0.15 | 80.5 | 3 | Z80,5R3,0 | 0.14
80.6 | 3 | Z80,6R3,0 | 0.17 | 80.6 | 3 | Z80,6R3,0 | 0.16 | 80.6 | 3 | Z80,6R3,0 | 0.15 | 80.6 | 3 | Z80,6R3,0 | 0.14
80.7 | 3 | Z80,7R3,0 | 0.17 | 80.7 | 3 | Z80,7R3,0 | 0.16 | 80.7 | 3 | Z80,7R3,0 | 0.15 | 80.7 | 3 | Z80,7R3,0 | 0.14
80.8 | 3 | Z80,8R3,0 | 0.17 | 80.8 | 3 | Z80,8R3,0 | 0.16 | 80.8 | 3 | Z80,8R3,0 | 0.15 | 80.8 | 3 | Z80,8R3,0 | 0.14
80.9 | 3 | Z80,9R3,0 | 0.17 | 80.9 | 3 | Z80,9R3,0 | 0.16 | 80.9 | 3 | Z80,9R3,0 | 0.15 | 80.9 | 3 | Z80,9R3,0 | 0.14
81 | 3 | Z81,0R3,0 | 0.17 | 81 | 3 | Z81,0R3,0 | 0.16 | 81 | 3 | Z81,0R3,0 | 0.15 | 81 | 3 | Z81,0R3,0 | 0.14
81.1 | 3 | Z81,1R3,0 | 0.17 | 81.1 | 3 | Z81,1R3,0 | 0.16 | 81.1 | 3 | Z81,1R3,0 | 0.15 | 81.1 | 3 | Z81,1R3,0 | 0.14
81.2 | 3 | Z81,2R3,0 | 0.17 | 81.2 | 3 | Z81,2R3,0 | 0.16 | 81.2 | 3 | Z81,2R3,0 | 0.15 | 81.2 | 3 | Z81,2R3,0 | 0.14
81.3 | 3 | Z81,3R3,0 | 0.17 | 81.3 | 3 | Z81,3R3,0 | 0.16 | 81.3 | 3 | Z81,3R3,0 | 0.15 | 81.3 | 3 | Z81,3R3,0 | 0.14
81.4 | 3 | Z81,4R3,0 | 0.17 | 81.4 | 3 | Z81,4R3,0 | 0.16 | 81.4 | 3 | Z81,4R3,0 | 0.15 | 81.4 | 3 | Z81,4R3,0 | 0.14
81.5 | 3 | Z81,5R3,0 | 0.17 | 81.5 | 3 | Z81,5R3,0 | 0.16 | 81.5 | 3 | Z81,5R3,0 | 0.15 | 81.5 | 3 | Z81,5R3,0 | 0.14
81.6 | 3 | Z81,6R3,0 | 0.17 | 81.6 | 3 | Z81,6R3,0 | 0.16 | 81.6 | 3 | Z81,6R3,0 | 0.15 | 81.6 | 3 | Z81,6R3,0 | 0.14
81.7 | 3 | Z81,7R3,0 | 0.17 | 81.7 | 3 | Z81,7R3,0 | 0.16 | 81.7 | 3 | Z81,7R3,0 | 0.15 | 81.7 | 3 | Z81,7R3,0 | 0.14
81.8 | 3 | Z81,8R3,0 | 0.17 | 81.8 | 3 | Z81,8R3,0 | 0.16 | 81.8 | 3 | Z81,8R3,0 | 0.15 | 81.8 | 3 | Z81,8R3,0 | 0.14
81.9 | 3 | Z81,9R3,0 | 0.17 | 81.9 | 3 | Z81,9R3,0 | 0.16 | 81.9 | 3 | Z81,9R3,0 | 0.15 | 81.9 | 3 | Z81,9R3,0 | 0.14
82 | 3 | Z82,0R3,0 | 0.17 | 82 | 3 | Z82,0R3,0 | 0.16 | 82 | 3 | Z82,0R3,0 | 0.15 | 82 | 3 | Z82,0R3,0 | 0.14
82.1 | 3 | Z82,1R3,0 | 0.17 | 82.1 | 3 | Z82,1R3,0 | 0.16 | 82.1 | 3 | Z82,1R3,0 | 0.15 | 82.1 | 3 | Z82,1R3,0 | 0.14
82.2 | 3 | Z82,2R3,0 | 0.17 | 82.2 | 3 | Z82,2R3,0 | 0.16 | 82.2 | 3 | Z82,2R3,0 | 0.15 | 82.2 | 3 | Z82,2R3,0 | 0.14
82.3 | 3 | Z82,3R3,0 | 0.17 | 82.3 | 3 | Z82,3R3,0 | 0.16 | 82.3 | 3 | Z82,3R3,0 | 0.15 | 82.3 | 3 | Z82,3R3,0 | 0.14
82.4 | 3 | Z82,4R3,0 | 0.17 | 82.4 | 3 | Z82,4R3,0 | 0.16 | 82.4 | 3 | Z82,4R3,0 | 0.15 | 82.4 | 3 | Z82,4R3,0 | 0.14
82.5 | 3 | Z82,5R3,0 | 0.17 | 82.5 | 3 | Z82,5R3,0 | 0.16 | 82.5 | 3 | Z82,5R3,0 | 0.15 | 82.5 | 3 | Z82,5R3,0 | 0.14
82.6 | 3 | Z82,6R3,0 | 0.17 | 82.6 | 3 | Z82,6R3,0 | 0.16 | 82.6 | 3 | Z82,6R3,0 | 0.15 | 82.6 | 3 | Z82,6R3,0 | 0.14
82.7 | 3 | Z82,7R3,0 | 0.17 | 82.7 | 3 | Z82,7R3,0 | 0.16 | 82.7 | 3 | Z82,7R3,0 | 0.15 | 82.7 | 3 | Z82,7R3,0 | 0.14
82.8 | 3 | Z82,8R3,0 | 0.17 | 82.8 | 3 | Z82,8R3,0 | 0.16 | 82.8 | 3 | Z82,8R3,0 | 0.15 | 82.8 | 3 | Z82,8R3,0 | 0.14
82.9 | 3 | Z82,9R3,0 | 0.17 | 82.9 | 3 | Z82,9R3,0 | 0.16 | 82.9 | 3 | Z82,9R3,0 | 0.15 | 82.9 | 3 | Z82,9R3,0 | 0.14
83 | 3 | Z83,0R3,0 | 0.17 | 83 | 3 | Z83,0R3,0 | 0.16 | 83 | 3 | Z83,0R3,0 | 0.15 | 83 | 3 | Z83,0R3,0 | 0.14
83.1 | 3 | Z83,1R3,0 | 0.17 | 83.1 | 3 | Z83,1R3,0 | 0.16 | 83.1 | 3 | Z83,1R3,0 | 0.15 | 83.1 | 3 | Z83,1R3,0 | 0.14
83.2 | 3 | Z83,2R3,0 | 0.17 | 83.2 | 3 | Z83,2R3,0 | 0.16 | 83.2 | 3 | Z83,2R3,0 | 0.15 | 83.2 | 3 | Z83,2R3,0 | 0.14
83.3 | 3 | Z83,3R3,0 | 0.17 | 83.3 | 3 | Z83,3R3,0 | 0.16 | 83.3 | 3 | Z83,3R3,0 | 0.15 | 83.3 | 3 | Z83,3R3,0 | 0.14
83.4 | 3 | Z83,4R3,0 | 0.17 | 83.4 | 3 | Z83,4R3,0 | 0.16 | 83.4 | 3 | Z83,4R3,0 | 0.15 | 83.4 | 3 | Z83,4R3,0 | 0.14
83.5 | 3 | Z83,5R3,0 | 0.17 | 83.5 | 3 | Z83,5R3,0 | 0.16 | 83.5 | 3 | Z83,5R3,0 | 0.15 | 83.5 | 3 | Z83,5R3,0 | 0.14
83.6 | 3 | Z83,6R3,0 | 0.17 | 83.6 | 3 | Z83,6R3,0 | 0.16 | 83.6 | 3 | Z83,6R3,0 | 0.15 | 83.6 | 3 | Z83,6R3,0 | 0.14
83.7 | 3 | Z83,7R3,0 | 0.17 | 83.7 | 3 | Z83,7R3,0 | 0.16 | 83.7 | 3 | Z83,7R3,0 | 0.15 | 83.7 | 3 | Z83,7R3,0 | 0.14
83.8 | 3 | Z83,8R3,0 | 0.17 | 83.8 | 3 | Z83,8R3,0 | 0.16 | 83.8 | 3 | Z83,8R3,0 | 0.15 | 83.8 | 3 | Z83,8R3,0 | 0.14
83.9 | 3 | Z83,9R3,0 | 0.17 | 83.9 | 3 | Z83,9R3,0 | 0.16 | 83.9 | 3 | Z83,9R3,0 | 0.15 | 83.9 | 3 | Z83,9R3,0 | 0.14
84 | 3 | Z84,0R3,0 | 0.17 | 84 | 3 | Z84,0R3,0 | 0.16 | 84 | 3 | Z84,0R3,0 | 0.15 | 84 | 3 | Z84,0R3,0 | 0.14
84.1 | 3 | Z84,1R3,0 | 0.17 | 84.1 | 3 | Z84,1R3,0 | 0.16 | 84.1 | 3 | Z84,1R3,0 | 0.15 | 84.1 | 3 | Z84,1R3,0 | 0.14
84.2 | 3 | Z84,2R3,0 | 0.17 | 84.2 | 3 | Z84,2R3,0 | 0.16 | 84.2 | 3 | Z84,2R3,0 | 0.15 | 84.2 | 3 | Z84,2R3,0 | 0.14
84.3 | 3 | Z84,3R3,0 | 0.17 | 84.3 | 3 | Z84,3R3,0 | 0.16 | 84.3 | 3 | Z84,3R3,0 | 0.15 | 84.3 | 3 | Z84,3R3,0 | 0.14
84.4 | 3 | Z84,4R3,0 | 0.17 | 84.4 | 3 | Z84,4R3,0 | 0.16 | 84.4 | 3 | Z84,4R3,0 | 0.15 | 84.4 | 3 | Z84,4R3,0 | 0.14
84.5 | 3 | Z84,5R3,0 | 0.17 | 84.5 | 3 | Z84,5R3,0 | 0.16 | 84.5 | 3 | Z84,5R3,0 | 0.15 | 84.5 | 3 | Z84,5R3,0 | 0.14
84.6 | 3 | Z84,6R3,0 | 0.17 | 84.6 | 3 | Z84,6R3,0 | 0.16 | 84.6 | 3 | Z84,6R3,0 | 0.15 | 84.6 | 3 | Z84,6R3,0 | 0.14
84.7 | 3 | Z84,7R3,0 | 0.17 | 84.7 | 3 | Z84,7R3,0 | 0.16 | 84.7 | 3 | Z84,7R3,0 | 0.15 | 84.7 | 3 | Z84,7R3,0 | 0.14
84.8 | 3 | Z84,8R3,0 | 0.17 | 84.8 | 3 | Z84,8R3,0 | 0.16 | 84.8 | 3 | Z84,8R3,0 | 0.15 | 84.8 | 3 | Z84,8R3,0 | 0.14
84.9 | 3 | Z84,9R3,0 | 0.17 | 84.9 | 3 | Z84,9R3,0 | 0.16 | 84.9 | 3 | Z84,9R3,0 | 0.15 | 84.9 | 3 | Z84,9R3,0 | 0.14
85 | 3 | Z85,0R3,0 | 0.17 | 85 | 3 | Z85,0R3,0 | 0.16 | 85 | 3 | Z85,0R3,0 | 0.15 | 85 | 3 | Z85,0R3,0 | 0.14
85.1 | 3 | Z85,1R3,0 | 0.17 | 85.1 | 3 | Z85,1R3,0 | 0.16 | 85.1 | 3 | Z85,1R3,0 | 0.15 | 85.1 | 3 | Z85,1R3,0 | 0.14
85.2 | 3 | Z85,2R3,0 | 0.17 | 85.2 | 3 | Z85,2R3,0 | 0.16 | 85.2 | 3 | Z85,2R3,0 | 0.15 | 85.2 | 3 | Z85,2R3,0 | 0.14
85.3 | 3 | Z85,3R3,0 | 0.17 | 85.3 | 3 | Z85,3R3,0 | 0.16 | 85.3 | 3 | Z85,3R3,0 | 0.15 | 85.3 | 3 | Z85,3R3,0 | 0.14
85.4 | 3 | Z85,4R3,0 | 0.17 | 85.4 | 3 | Z85,4R3,0 | 0.16 | 85.4 | 3 | Z85,4R3,0 | 0.15 | 85.4 | 3 | Z85,4R3,0 | 0.14
85.5 | 3 | Z85,5R3,0 | 0.17 | 85.5 | 3 | Z85,5R3,0 | 0.16 | 85.5 | 3 | Z85,5R3,0 | 0.15 | 85.5 | 3 | Z85,5R3,0 | 0.14
85.6 | 3 | Z85,6R3,0 | 0.17 | 85.6 | 3 | Z85,6R3,0 | 0.16 | 85.6 | 3 | Z85,6R3,0 | 0.15 | 85.6 | 3 | Z85,6R3,0 | 0.14
85.7 | 3 | Z85,7R3,0 | 0.17 | 85.7 | 3 | Z85,7R3,0 | 0.16 | 85.7 | 3 | Z85,7R3,0 | 0.15 | 85.7 | 3 | Z85,7R3,0 | 0.14
85.8 | 3 | Z85,8R3,0 | 0.17 | 85.8 | 3 | Z85,8R3,0 | 0.16 | 85.8 | 3 | Z85,8R3,0 | 0.15 | 85.8 | 3 | Z85,8R3,0 | 0.14
85.9 | 3 | Z85,9R3,0 | 0.17 | 85.9 | 3 | Z85,9R3,0 | 0.16 | 85.9 | 3 | Z85,9R3,0 | 0.15 | 85.9 | 3 | Z85,9R3,0 | 0.14
86 | 3 | Z86,0R3,0 | 0.17 | 86 | 3 | Z86,0R3,0 | 0.16 | 86 | 3 | Z86,0R3,0 | 0.15 | 86 | 3 | Z86,0R3,0 | 0.14
86.1 | 3 | Z86,1R3,0 | 0.17 | 86.1 | 3 | Z86,1R3,0 | 0.16 | 86.1 | 3 | Z86,1R3,0 | 0.15 | 86.1 | 3 | Z86,1R3,0 | 0.14
86.2 | 3 | Z86,2R3,0 | 0.17 | 86.2 | 3 | Z86,2R3,0 | 0.16 | 86.2 | 3 | Z86,2R3,0 | 0.15 | 86.2 | 3 | Z86,2R3,0 | 0.14
86.3 | 3 | Z86,3R3,0 | 0.17 | 86.3 | 3 | Z86,3R3,0 | 0.16 | 86.3 | 3 | Z86,3R3,0 | 0.15 | 86.3 | 3 | Z86,3R3,0 | 0.14
86.4 | 3 | Z86,4R3,0 | 0.17 | 86.4 | 3 | Z86,4R3,0 | 0.16 | 86.4 | 3 | Z86,4R3,0 | 0.15 | 86.4 | 3 | Z86,4R3,0 | 0.14
86.5 | 3 | Z86,5R3,0 | 0.17 | 86.5 | 3 | Z86,5R3,0 | 0.16 | 86.5 | 3 | Z86,5R3,0 | 0.15 | 86.5 | 3 | Z86,5R3,0 | 0.14
86.6 | 3 | Z86,6R3,0 | 0.17 | 86.6 | 3 | Z86,6R3,0 | 0.16 | 86.6 | 3 | Z86,6R3,0 | 0.15 | 86.6 | 3 | Z86,6R3,0 | 0.14
86.7 | 3 | Z86,7R3,0 | 0.17 | 86.7 | 3 | Z86,7R3,0 | 0.16 | 86.7 | 3 | Z86,7R3,0 | 0.15 | 86.7 | 3 | Z86,7R3,0 | 0.14
86.8 | 3 | Z86,8R3,0 | 0.17 | 86.8 | 3 | Z86,8R3,0 | 0.16 | 86.8 | 3 | Z86,8R3,0 | 0.15 | 86.8 | 3 | Z86,8R3,0 | 0.14
86.9 | 3 | Z86,9R3,0 | 0.17 | 86.9 | 3 | Z86,9R3,0 | 0.16 | 86.9 | 3 | Z86,9R3,0 | 0.15 | 86.9 | 3 | Z86,9R3,0 | 0.14
87 | 3 | Z87,0R3,0 | 0.17 | 87 | 3 | Z87,0R3,0 | 0.16 | 87 | 3 | Z87,0R3,0 | 0.15 | 87 | 3 | Z87,0R3,0 | 0.14
87.1 | 3 | Z87,1R3,0 | 0.17 | 87.1 | 3 | Z87,1R3,0 | 0.16 | 87.1 | 3 | Z87,1R3,0 | 0.15 | 87.1 | 3 | Z87,1R3,0 | 0.14
87.2 | 3 | Z87,2R3,0 | 0.17 | 87.2 | 3 | Z87,2R3,0 | 0.16 | 87.2 | 3 | Z87,2R3,0 | 0.15 | 87.2 | 3 | Z87,2R3,0 | 0.14
87.3 | 3 | Z87,3R3,0 | 0.17 | 87.3 | 3 | Z87,3R3,0 | 0.16 | 87.3 | 3 | Z87,3R3,0 | 0.15 | 87.3 | 3 | Z87,3R3,0 | 0.14
87.4 | 3 | Z87,4R3,0 | 0.17 | 87.4 | 3 | Z87,4R3,0 | 0.16 | 87.4 | 3 | Z87,4R3,0 | 0.15 | 87.4 | 3 | Z87,4R3,0 | 0.14
87.5 | 3 | Z87,5R3,0 | 0.17 | 87.5 | 3 | Z87,5R3,0 | 0.16 | 87.5 | 3 | Z87,5R3,0 | 0.15 | 87.5 | 3 | Z87,5R3,0 | 0.14
87.6 | 3 | Z87,6R3,0 | 0.17 | 87.6 | 3 | Z87,6R3,0 | 0.16 | 87.6 | 3 | Z87,6R3,0 | 0.15 | 87.6 | 3 | Z87,6R3,0 | 0.14
87.7 | 3 | Z87,7R3,0 | 0.17 | 87.7 | 3 | Z87,7R3,0 | 0.16 | 87.7 | 3 | Z87,7R3,0 | 0.15 | 87.7 | 3 | Z87,7R3,0 | 0.14
87.8 | 3 | Z87,8R3,0 | 0.17 | 87.8 | 3 | Z87,8R3,0 | 0.16 | 87.8 | 3 | Z87,8R3,0 | 0.15 | 87.8 | 3 | Z87,8R3,0 | 0.14
87.9 | 3 | Z87,9R3,0 | 0.17 | 87.9 | 3 | Z87,9R3,0 | 0.16 | 87.9 | 3 | Z87,9R3,0 | 0.15 | 87.9 | 3 | Z87,9R3,0 | 0.14
88 | 3 | Z88,0R3,0 | 0.17 | 88 | 3 | Z88,0R3,0 | 0.16 | 88 | 3 | Z88,0R3,0 | 0.15 | 88 | 3 | Z88,0R3,0 | 0.14
88.1 | 3 | Z88,1R3,0 | 0.17 | 88.1 | 3 | Z88,1R3,0 | 0.16 | 88.1 | 3 | Z88,1R3,0 | 0.15 | 88.1 | 3 | Z88,1R3,0 | 0.14
88.2 | 3 | Z88,2R3,0 | 0.17 | 88.2 | 3 | Z88,2R3,0 | 0.16 | 88.2 | 3 | Z88,2R3,0 | 0.15 | 88.2 | 3 | Z88,2R3,0 | 0.14
88.3 | 3 | Z88,3R3,0 | 0.17 | 88.3 | 3 | Z88,3R3,0 | 0.16 | 88.3 | 3 | Z88,3R3,0 | 0.15 | 88.3 | 3 | Z88,3R3,0 | 0.14
88.4 | 3 | Z88,4R3,0 | 0.17 | 88.4 | 3 | Z88,4R3,0 | 0.16 | 88.4 | 3 | Z88,4R3,0 | 0.15 | 88.4 | 3 | Z88,4R3,0 | 0.14
88.5 | 3 | Z88,5R3,0 | 0.17 | 88.5 | 3 | Z88,5R3,0 | 0.16 | 88.5 | 3 | Z88,5R3,0 | 0.15 | 88.5 | 3 | Z88,5R3,0 | 0.14
88.6 | 3 | Z88,6R3,0 | 0.17 | 88.6 | 3 | Z88,6R3,0 | 0.16 | 88.6 | 3 | Z88,6R3,0 | 0.15 | 88.6 | 3 | Z88,6R3,0 | 0.14
88.7 | 3 | Z88,7R3,0 | 0.17 | 88.7 | 3 | Z88,7R3,0 | 0.16 | 88.7 | 3 | Z88,7R3,0 | 0.15 | 88.7 | 3 | Z88,7R3,0 | 0.14
88.8 | 3 | Z88,8R3,0 | 0.17 | 88.8 | 3 | Z88,8R3,0 | 0.16 | 88.8 | 3 | Z88,8R3,0 | 0.15 | 88.8 | 3 | Z88,8R3,0 | 0.14
88.9 | 3 | Z88,9R3,0 | 0.17 | 88.9 | 3 | Z88,9R3,0 | 0.16 | 88.9 | 3 | Z88,9R3,0 | 0.15 | 88.9 | 3 | Z88,9R3,0 | 0.14
89 | 3 | Z89,0R3,0 | 0.17 | 89 | 3 | Z89,0R3,0 | 0.16 | 89 | 3 | Z89,0R3,0 | 0.15 | 89 | 3 | Z89,0R3,0 | 0.14
89.1 | 3 | Z89,1R3,0 | 0.17 | 89.1 | 3 | Z89,1R3,0 | 0.16 | 89.1 | 3 | Z89,1R3,0 | 0.15 | 89.1 | 3 | Z89,1R3,0 | 0.14
89.2 | 3 | Z89,2R3,0 | 0.17 | 89.2 | 3 | Z89,2R3,0 | 0.16 | 89.2 | 3 | Z89,2R3,0 | 0.15 | 89.2 | 3 | Z89,2R3,0 | 0.14
89.3 | 3 | Z89,3R3,0 | 0.17 | 89.3 | 3 | Z89,3R3,0 | 0.16 | 89.3 | 3 | Z89,3R3,0 | 0.15 | 89.3 | 3 | Z89,3R3,0 | 0.14
89.4 | 3 | Z89,4R3,0 | 0.17 | 89.4 | 3 | Z89,4R3,0 | 0.16 | 89.4 | 3 | Z89,4R3,0 | 0.15 | 89.4 | 3 | Z89,4R3,0 | 0.14
89.5 | 3 | Z89,5R3,0 | 0.17 | 89.5 | 3 | Z89,5R3,0 | 0.16 | 89.5 | 3 | Z89,5R3,0 | 0.15 | 89.5 | 3 | Z89,5R3,0 | 0.14
89.6 | 3 | Z89,6R3,0 | 0.17 | 89.6 | 3 | Z89,6R3,0 | 0.16 | 89.6 | 3 | Z89,6R3,0 | 0.15 | 89.6 | 3 | Z89,6R3,0 | 0.14
89.7 | 3 | Z89,7R3,0 | 0.17 | 89.7 | 3 | Z89,7R3,0 | 0.16 | 89.7 | 3 | Z89,7R3,0 | 0.15 | 89.7 | 3 | Z89,7R3,0 | 0.14
89.8 | 3 | Z89,8R3,0 | 0.17 | 89.8 | 3 | Z89,8R3,0 | 0.16 | 89.8 | 3 | Z89,8R3,0 | 0.15 | 89.8 | 3 | Z89,8R3,0 | 0.14
89.9 | 3 | Z89,9R3,0 | 0.17 | 89.9 | 3 | Z89,9R3,0 | 0.16 | 89.9 | 3 | Z89,9R3,0 | 0.15 | 89.9 | 3 | Z89,9R3,0 | 0.14
90 | 3 | Z90,0R3,0 | 0.17 | 90 | 3 | Z90,0R3,0 | 0.16 | 90 | 3 | Z90,0R3,0 | 0.15 | 90 | 3 | Z90,0R3,0 | 0.14
90.1 | 3 | Z90,1R3,0 | 0.17 | 90.1 | 3 | Z90,1R3,0 | 0.16 | 90.1 | 3 | Z90,1R3,0 | 0.15 | 90.1 | 3 | Z90,1R3,0 | 0.14
90.2 | 3 | Z90,2R3,0 | 0.17 | 90.2 | 3 | Z90,2R3,0 | 0.16 | 90.2 | 3 | Z90,2R3,0 | 0.15 | 90.2 | 3 | Z90,2R3,0 | 0.14
90.3 | 3 | Z90,3R3,0 | 0.17 | 90.3 | 3 | Z90,3R3,0 | 0.16 | 90.3 | 3 | Z90,3R3,0 | 0.15 | 90.3 | 3 | Z90,3R3,0 | 0.14
90.4 | 3 | Z90,4R3,0 | 0.17 | 90.4 | 3 | Z90,4R3,0 | 0.16 | 90.4 | 3 | Z90,4R3,0 | 0.15 | 90.4 | 3 | Z90,4R3,0 | 0.14
90.5 | 3 | Z90,5R3,0 | 0.17 | 90.5 | 3 | Z90,5R3,0 | 0.16 | 90.5 | 3 | Z90,5R3,0 | 0.15 | 90.5 | 3 | Z90,5R3,0 | 0.14
90.6 | 3 | Z90,6R3,0 | 0.17 | 90.6 | 3 | Z90,6R3,0 | 0.16 | 90.6 | 3 | Z90,6R3,0 | 0.15 | 90.6 | 3 | Z90,6R3,0 | 0.14
90.7 | 3 | Z90,7R3,0 | 0.17 | 90.7 | 3 | Z90,7R3,0 | 0.16 | 90.7 | 3 | Z90,7R3,0 | 0.15 | 90.7 | 3 | Z90,7R3,0 | 0.14
90.8 | 3 | Z90,8R3,0 | 0.17 | 90.8 | 3 | Z90,8R3,0 | 0.16 | 90.8 | 3 | Z90,8R3,0 | 0.15 | 90.8 | 3 | Z90,8R3,0 | 0.14
90.9 | 3 | Z90,9R3,0 | 0.17 | 90.9 | 3 | Z90,9R3,0 | 0.16 | 90.9 | 3 | Z90,9R3,0 | 0.15 | 90.9 | 3 | Z90,9R3,0 | 0.14
91 | 3 | Z91,0R3,0 | 0.17 | 91 | 3 | Z91,0R3,0 | 0.16 | 91 | 3 | Z91,0R3,0 | 0.15 | 91 | 3 | Z91,0R3,0 | 0.14
91.1 | 3 | Z91,1R3,0 | 0.17 | 91.1 | 3 | Z91,1R3,0 | 0.16 | 91.1 | 3 | Z91,1R3,0 | 0.15 | 91.1 | 3 | Z91,1R3,0 | 0.14
91.2 | 3 | Z91,2R3,0 | 0.17 | 91.2 | 3 | Z91,2R3,0 | 0.16 | 91.2 | 3 | Z91,2R3,0 | 0.15 | 91.2 | 3 | Z91,2R3,0 | 0.14
91.3 | 3 | Z91,3R3,0 | 0.17 | 91.3 | 3 | Z91,3R3,0 | 0.16 | 91.3 | 3 | Z91,3R3,0 | 0.15 | 91.3 | 3 | Z91,3R3,0 | 0.14
91.4 | 3 | Z91,4R3,0 | 0.17 | 91.4 | 3 | Z91,4R3,0 | 0.16 | 91.4 | 3 | Z91,4R3,0 | 0.15 | 91.4 | 3 | Z91,4R3,0 | 0.14
91.5 | 3 | Z91,5R3,0 | 0.17 | 91.5 | 3 | Z91,5R3,0 | 0.16 | 91.5 | 3 | Z91,5R3,0 | 0.15 | 91.5 | 3 | Z91,5R3,0 | 0.14
91.6 | 3 | Z91,6R3,0 | 0.17 | 91.6 | 3 | Z91,6R3,0 | 0.16 | 91.6 | 3 | Z91,6R3,0 | 0.15 | 91.6 | 3 | Z91,6R3,0 | 0.14
91.7 | 3 | Z91,7R3,0 | 0.17 | 91.7 | 3 | Z91,7R3,0 | 0.16 | 91.7 | 3 | Z91,7R3,0 | 0.15 | 91.7 | 3 | Z91,7R3,0 | 0.14
91.8 | 3 | Z91,8R3,0 | 0.17 | 91.8 | 3 | Z91,8R3,0 | 0.16 | 91.8 | 3 | Z91,8R3,0 | 0.15 | 91.8 | 3 | Z91,8R3,0 | 0.14
91.9 | 3 | Z91,9R3,0 | 0.17 | 91.9 | 3 | Z91,9R3,0 | 0.16 | 91.9 | 3 | Z91,9R3,0 | 0.15 | 91.9 | 3 | Z91,9R3,0 | 0.14
92 | 3 | Z92,0R3,0 | 0.17 | 92 | 3 | Z92,0R3,0 | 0.16 | 92 | 3 | Z92,0R3,0 | 0.15 | 92 | 3 | Z92,0R3,0 | 0.14
92.1 | 3 | Z92,1R3,0 | 0.17 | 92.1 | 3 | Z92,1R3,0 | 0.16 | 92.1 | 3 | Z92,1R3,0 | 0.15 | 92.1 | 3 | Z92,1R3,0 | 0.14
92.2 | 3 | Z92,2R3,0 | 0.17 | 92.2 | 3 | Z92,2R3,0 | 0.16 | 92.2 | 3 | Z92,2R3,0 | 0.15 | 92.2 | 3 | Z92,2R3,0 | 0.14
92.3 | 3 | Z92,3R3,0 | 0.17 | 92.3 | 3 | Z92,3R3,0 | 0.16 | 92.3 | 3 | Z92,3R3,0 | 0.15 | 92.3 | 3 | Z92,3R3,0 | 0.14
92.4 | 3 | Z92,4R3,0 | 0.17 | 92.4 | 3 | Z92,4R3,0 | 0.16 | 92.4 | 3 | Z92,4R3,0 | 0.15 | 92.4 | 3 | Z92,4R3,0 | 0.14
92.5 | 3 | Z92,5R3,0 | 0.17 | 92.5 | 3 | Z92,5R3,0 | 0.16 | 92.5 | 3 | Z92,5R3,0 | 0.15 | 92.5 | 3 | Z92,5R3,0 | 0.14
92.6 | 3 | Z92,6R3,0 | 0.17 | 92.6 | 3 | Z92,6R3,0 | 0.16 | 92.6 | 3 | Z92,6R3,0 | 0.15 | 92.6 | 3 | Z92,6R3,0 | 0.14
92.7 | 3 | Z92,7R3,0 | 0.17 | 92.7 | 3 | Z92,7R3,0 | 0.16 | 92.7 | 3 | Z92,7R3,0 | 0.15 | 92.7 | 3 | Z92,7R3,0 | 0.14
92.8 | 3 | Z92,8R3,0 | 0.17 | 92.8 | 3 | Z92,8R3,0 | 0.16 | 92.8 | 3 | Z92,8R3,0 | 0.15 | 92.8 | 3 | Z92,8R3,0 | 0.14
92.9 | 3 | Z92,9R3,0 | 0.17 | 92.9 | 3 | Z92,9R3,0 | 0.16 | 92.9 | 3 | Z92,9R3,0 | 0.15 | 92.9 | 3 | Z92,9R3,0 | 0.14
93 | 3 | Z93,0R3,0 | 0.17 | 93 | 3 | Z93,0R3,0 | 0.16 | 93 | 3 | Z93,0R3,0 | 0.15 | 93 | 3 | Z93,0R3,0 | 0.14
93.1 | 3 | Z93,1R3,0 | 0.17 | 93.1 | 3 | Z93,1R3,0 | 0.16 | 93.1 | 3 | Z93,1R3,0 | 0.15 | 93.1 | 3 | Z93,1R3,0 | 0.14
93.2 | 3 | Z93,2R3,0 | 0.17 | 93.2 | 3 | Z93,2R3,0 | 0.16 | 93.2 | 3 | Z93,2R3,0 | 0.15 | 93.2 | 3 | Z93,2R3,0 | 0.14
93.3 | 3 | Z93,3R3,0 | 0.17 | 93.3 | 3 | Z93,3R3,0 | 0.16 | 93.3 | 3 | Z93,3R3,0 | 0.15 | 93.3 | 3 | Z93,3R3,0 | 0.14
93.4 | 3 | Z93,4R3,0 | 0.17 | 93.4 | 3 | Z93,4R3,0 | 0.16 | 93.4 | 3 | Z93,4R3,0 | 0.15 | 93.4 | 3 | Z93,4R3,0 | 0.14
93.5 | 3 | Z93,5R3,0 | 0.17 | 93.5 | 3 | Z93,5R3,0 | 0.16 | 93.5 | 3 | Z93,5R3,0 | 0.15 | 93.5 | 3 | Z93,5R3,0 | 0.14
93.6 | 3 | Z93,6R3,0 | 0.17 | 93.6 | 3 | Z93,6R3,0 | 0.16 | 93.6 | 3 | Z93,6R3,0 | 0.15 | 93.6 | 3 | Z93,6R3,0 | 0.14
93.7 | 3 | Z93,7R3,0 | 0.17 | 93.7 | 3 | Z93,7R3,0 | 0.16 | 93.7 | 3 | Z93,7R3,0 | 0.15 | 93.7 | 3 | Z93,7R3,0 | 0.14
93.8 | 3 | Z93,8R3,0 | 0.17 | 93.8 | 3 | Z93,8R3,0 | 0.16 | 93.8 | 3 | Z93,8R3,0 | 0.15 | 93.8 | 3 | Z93,8R3,0 | 0.14
93.9 | 3 | Z93,9R3,0 | 0.17 | 93.9 | 3 | Z93,9R3,0 | 0.16 | 93.9 | 3 | Z93,9R3,0 | 0.15 | 93.9 | 3 | Z93,9R3,0 | 0.14
94 | 3 | Z94,0R3,0 | 0.17 | 94 | 3 | Z94,0R3,0 | 0.16 | 94 | 3 | Z94,0R3,0 | 0.15 | 94 | 3 | Z94,0R3,0 | 0.14
94.1 | 3 | Z94,1R3,0 | 0.17 | 94.1 | 3 | Z94,1R3,0 | 0.16 | 94.1 | 3 | Z94,1R3,0 | 0.15 | 94.1 | 3 | Z94,1R3,0 | 0.14
94.2 | 3 | Z94,2R3,0 | 0.17 | 94.2 | 3 | Z94,2R3,0 | 0.16 | 94.2 | 3 | Z94,2R3,0 | 0.15 | 94.2 | 3 | Z94,2R3,0 | 0.14
94.3 | 3 | Z94,3R3,0 | 0.17 | 94.3 | 3 | Z94,3R3,0 | 0.16 | 94.3 | 3 | Z94,3R3,0 | 0.15 | 94.3 | 3 | Z94,3R3,0 | 0.14
94.4 | 3 | Z94,4R3,0 | 0.17 | 94.4 | 3 | Z94,4R3,0 | 0.16 | 94.4 | 3 | Z94,4R3,0 | 0.15 | 94.4 | 3 | Z94,4R3,0 | 0.14
94.5 | 3 | Z94,5R3,0 | 0.17 | 94.5 | 3 | Z94,5R3,0 | 0.16 | 94.5 | 3 | Z94,5R3,0 | 0.15 | 94.5 | 3 | Z94,5R3,0 | 0.14
94.6 | 3 | Z94,6R3,0 | 0.17 | 94.6 | 3 | Z94,6R3,0 | 0.16 | 94.6 | 3 | Z94,6R3,0 | 0.15 | 94.6 | 3 | Z94,6R3,0 | 0.14
94.7 | 3 | Z94,7R3,0 | 0.17 | 94.7 | 3 | Z94,7R3,0 | 0.16 | 94.7 | 3 | Z94,7R3,0 | 0.15 | 94.7 | 3 | Z94,7R3,0 | 0.14
94.8 | 3 | Z94,8R3,0 | 0.17 | 94.8 | 3 | Z94,8R3,0 | 0.16 | 94.8 | 3 | Z94,8R3,0 | 0.15 | 94.8 | 3 | Z94,8R3,0 | 0.14
94.9 | 3 | Z94,9R3,0 | 0.17 | 94.9 | 3 | Z94,9R3,0 | 0.16 | 94.9 | 3 | Z94,9R3,0 | 0.15 | 94.9 | 3 | Z94,9R3,0 | 0.14
95 | 3 | Z95,0R3,0 | 0.17 | 95 | 3 | Z95,0R3,0 | 0.16 | 95 | 3 | Z95,0R3,0 | 0.15 | 95 | 3 | Z95,0R3,0 | 0.14
95.1 | 3 | Z95,1R3,0 | 0.17 | 95.1 | 3 | Z95,1R3,0 | 0.16 | 95.1 | 3 | Z95,1R3,0 | 0.15 | 95.1 | 3 | Z95,1R3,0 | 0.14
95.2 | 3 | Z95,2R3,0 | 0.17 | 95.2 | 3 | Z95,2R3,0 | 0.16 | 95.2 | 3 | Z95,2R3,0 | 0.15 | 95.2 | 3 | Z95,2R3,0 | 0.14
95.3 | 3 | Z95,3R3,0 | 0.17 | 95.3 | 3 | Z95,3R3,0 | 0.16 | 95.3 | 3 | Z95,3R3,0 | 0.15 | 95.3 | 3 | Z95,3R3,0 | 0.14
95.4 | 3 | Z95,4R3,0 | 0.17 | 95.4 | 3 | Z95,4R3,0 | 0.16 | 95.4 | 3 | Z95,4R3,0 | 0.15 | 95.4 | 3 | Z95,4R3,0 | 0.14
95.5 | 3 | Z95,5R3,0 | 0.17 | 95.5 | 3 | Z95,5R3,0 | 0.16 | 95.5 | 3 | Z95,5R3,0 | 0.15 | 95.5 | 3 | Z95,5R3,0 | 0.14
95.6 | 3 | Z95,6R3,0 | 0.17 | 95.6 | 3 | Z95,6R3,0 | 0.16 | 95.6 | 3 | Z95,6R3,0 | 0.15 | 95.6 | 3 | Z95,6R3,0 | 0.14
95.7 | 3 | Z95,7R3,0 | 0.17 | 95.7 | 3 | Z95,7R3,0 | 0.16 | 95.7 | 3 | Z95,7R3,0 | 0.15 | 95.7 | 3 | Z95,7R3,0 | 0.14
95.8 | 3 | Z95,8R3,0 | 0.17 | 95.8 | 3 | Z95,8R3,0 | 0.16 | 95.8 | 3 | Z95,8R3,0 | 0.15 | 95.8 | 3 | Z95,8R3,0 | 0.14
95.9 | 3 | Z95,9R3,0 | 0.17 | 95.9 | 3 | Z95,9R3,0 | 0.16 | 95.9 | 3 | Z95,9R3,0 | 0.15 | 95.9 | 3 | Z95,9R3,0 | 0.14
96 | 3 | Z96,0R3,0 | 0.17 | 96 | 3 | Z96,0R3,0 | 0.16 | 96 | 3 | Z96,0R3,0 | 0.15 | 96 | 3 | Z96,0R3,0 | 0.14
96.1 | 3 | Z96,1R3,0 | 0.17 | 96.1 | 3 | Z96,1R3,0 | 0.16 | 96.1 | 3 | Z96,1R3,0 | 0.15 | 96.1 | 3 | Z96,1R3,0 | 0.14
96.2 | 3 | Z96,2R3,0 | 0.17 | 96.2 | 3 | Z96,2R3,0 | 0.16 | 96.2 | 3 | Z96,2R3,0 | 0.15 | 96.2 | 3 | Z96,2R3,0 | 0.14
96.3 | 3 | Z96,3R3,0 | 0.17 | 96.3 | 3 | Z96,3R3,0 | 0.16 | 96.3 | 3 | Z96,3R3,0 | 0.15 | 96.3 | 3 | Z96,3R3,0 | 0.14
96.4 | 3 | Z96,4R3,0 | 0.17 | 96.4 | 3 | Z96,4R3,0 | 0.16 | 96.4 | 3 | Z96,4R3,0 | 0.15 | 96.4 | 3 | Z96,4R3,0 | 0.14
96.5 | 3 | Z96,5R3,0 | 0.17 | 96.5 | 3 | Z96,5R3,0 | 0.16 | 96.5 | 3 | Z96,5R3,0 | 0.15 | 96.5 | 3 | Z96,5R3,0 | 0.14
96.6 | 3 | Z96,6R3,0 | 0.17 | 96.6 | 3 | Z96,6R3,0 | 0.16 | 96.6 | 3 | Z96,6R3,0 | 0.15 | 96.6 | 3 | Z96,6R3,0 | 0.14
96.7 | 3 | Z96,7R3,0 | 0.17 | 96.7 | 3 | Z96,7R3,0 | 0.16 | 96.7 | 3 | Z96,7R3,0 | 0.15 | 96.7 | 3 | Z96,7R3,0 | 0.14
96.8 | 3 | Z96,8R3,0 | 0.17 | 96.8 | 3 | Z96,8R3,0 | 0.16 | 96.8 | 3 | Z96,8R3,0 | 0.15 | 96.8 | 3 | Z96,8R3,0 | 0.14
96.9 | 3 | Z96,9R3,0 | 0.17 | 96.9 | 3 | Z96,9R3,0 | 0.16 | 96.9 | 3 | Z96,9R3,0 | 0.15 | 96.9 | 3 | Z96,9R3,0 | 0.14
97 | 3 | Z97,0R3,0 | 0.17 | 97 | 3 | Z97,0R3,0 | 0.16 | 97 | 3 | Z97,0R3,0 | 0.15 | 97 | 3 | Z97,0R3,0 | 0.14
97.1 | 3 | Z97,1R3,0 | 0.17 | 97.1 | 3 | Z97,1R3,0 | 0.16 | 97.1 | 3 | Z97,1R3,0 | 0.15 | 97.1 | 3 | Z97,1R3,0 | 0.14
97.2 | 3 | Z97,2R3,0 | 0.17 | 97.2 | 3 | Z97,2R3,0 | 0.16 | 97.2 | 3 | Z97,2R3,0 | 0.15 | 97.2 | 3 | Z97,2R3,0 | 0.14
97.3 | 3 | Z97,3R3,0 | 0.17 | 97.3 | 3 | Z97,3R3,0 | 0.16 | 97.3 | 3 | Z97,3R3,0 | 0.15 | 97.3 | 3 | Z97,3R3,0 | 0.14
97.4 | 3 | Z97,4R3,0 | 0.17 | 97.4 | 3 | Z97,4R3,0 | 0.16 | 97.4 | 3 | Z97,4R3,0 | 0.15 | 97.4 | 3 | Z97,4R3,0 | 0.14
97.5 | 3 | Z97,5R3,0 | 0.17 | 97.5 | 3 | Z97,5R3,0 | 0.16 | 97.5 | 3 | Z97,5R3,0 | 0.15 | 97.5 | 3 | Z97,5R3,0 | 0.14
97.6 | 3 | Z97,6R3,0 | 0.17 | 97.6 | 3 | Z97,6R3,0 | 0.16 | 97.6 | 3 | Z97,6R3,0 | 0.15 | 97.6 | 3 | Z97,6R3,0 | 0.14
97.7 | 3 | Z97,7R3,0 | 0.17 | 97.7 | 3 | Z97,7R3,0 | 0.16 | 97.7 | 3 | Z97,7R3,0 | 0.15 | 97.7 | 3 | Z97,7R3,0 | 0.14
97.8 | 3 | Z97,8R3,0 | 0.17 | 97.8 | 3 | Z97,8R3,0 | 0.16 | 97.8 | 3 | Z97,8R3,0 | 0.15 | 97.8 | 3 | Z97,8R3,0 | 0.14
97.9 | 3 | Z97,9R3,0 | 0.17 | 97.9 | 3 | Z97,9R3,0 | 0.16 | 97.9 | 3 | Z97,9R3,0 | 0.15 | 97.9 | 3 | Z97,9R3,0 | 0.14
98 | 3 | Z98,0R3,0 | 0.17 | 98 | 3 | Z98,0R3,0 | 0.16 | 98 | 3 | Z98,0R3,0 | 0.15 | 98 | 3 | Z98,0R3,0 | 0.14
98.1 | 3 | Z98,1R3,0 | 0.17 | 98.1 | 3 | Z98,1R3,0 | 0.16 | 98.1 | 3 | Z98,1R3,0 | 0.15 | 98.1 | 3 | Z98,1R3,0 | 0.14
98.2 | 3 | Z98,2R3,0 | 0.17 | 98.2 | 3 | Z98,2R3,0 | 0.16 | 98.2 | 3 | Z98,2R3,0 | 0.15 | 98.2 | 3 | Z98,2R3,0 | 0.14
98.3 | 3 | Z98,3R3,0 | 0.17 | 98.3 | 3 | Z98,3R3,0 | 0.16 | 98.3 | 3 | Z98,3R3,0 | 0.15 | 98.3 | 3 | Z98,3R3,0 | 0.14
98.4 | 3 | Z98,4R3,0 | 0.17 | 98.4 | 3 | Z98,4R3,0 | 0.16 | 98.4 | 3 | Z98,4R3,0 | 0.15 | 98.4 | 3 | Z98,4R3,0 | 0.14
98.5 | 3 | Z98,5R3,0 | 0.17 | 98.5 | 3 | Z98,5R3,0 | 0.16 | 98.5 | 3 | Z98,5R3,0 | 0.15 | 98.5 | 3 | Z98,5R3,0 | 0.14
98.6 | 3 | Z98,6R3,0 | 0.17 | 98.6 | 3 | Z98,6R3,0 | 0.16 | 98.6 | 3 | Z98,6R3,0 | 0.15 | 98.6 | 3 | Z98,6R3,0 | 0.14
98.7 | 3 | Z98,7R3,0 | 0.17 | 98.7 | 3 | Z98,7R3,0 | 0.16 | 98.7 | 3 | Z98,7R3,0 | 0.15 | 98.7 | 3 | Z98,7R3,0 | 0.14
98.8 | 3 | Z98,8R3,0 | 0.17 | 98.8 | 3 | Z98,8R3,0 | 0.16 | 98.8 | 3 | Z98,8R3,0 | 0.15 | 98.8 | 3 | Z98,8R3,0 | 0.14
98.9 | 3 | Z98,9R3,0 | 0.17 | 98.9 | 3 | Z98,9R3,0 | 0.16 | 98.9 | 3 | Z98,9R3,0 | 0.15 | 98.9 | 3 | Z98,9R3,0 | 0.14
99 | 3 | Z99,0R3,0 | 0.17 | 99 | 3 | Z99,0R3,0 | 0.16 | 99 | 3 | Z99,0R3,0 | 0.15 | 99 | 3 | Z99,0R3,0 | 0.14
99.1 | 3 | Z99,1R3,0 | 0.17 | 99.1 | 3 | Z99,1R3,0 | 0.16 | 99.1 | 3 | Z99,1R3,0 | 0.15 | 99.1 | 3 | Z99,1R3,0 | 0.14
99.2 | 3 | Z99,2R3,0 | 0.17 | 99.2 | 3 | Z99,2R3,0 | 0.16 | 99.2 | 3 | Z99,2R3,0 | 0.15 | 99.2 | 3 | Z99,2R3,0 | 0.14
99.3 | 3 | Z99,3R3,0 | 0.17 | 99.3 | 3 | Z99,3R3,0 | 0.16 | 99.3 | 3 | Z99,3R3,0 | 0.15 | 99.3 | 3 | Z99,3R3,0 | 0.14
99.4 | 3 | Z99,4R3,0 | 0.17 | 99.4 | 3 | Z99,4R3,0 | 0.16 | 99.4 | 3 | Z99,4R3,0 | 0.15 | 99.4 | 3 | Z99,4R3,0 | 0.14
99.5 | 3 | Z99,5R3,0 | 0.17 | 99.5 | 3 | Z99,5R3,0 | 0.16 | 99.5 | 3 | Z99,5R3,0 | 0.15 | 99.5 | 3 | Z99,5R3,0 | 0.14
99.6 | 3 | Z99,6R3,0 | 0.17 | 99.6 | 3 | Z99,6R3,0 | 0.16 | 99.6 | 3 | Z99,6R3,0 | 0.15 | 99.6 | 3 | Z99,6R3,0 | 0.14
99.7 | 3 | Z99,7R3,0 | 0.17 | 99.7 | 3 | Z99,7R3,0 | 0.16 | 99.7 | 3 | Z99,7R3,0 | 0.15 | 99.7 | 3 | Z99,7R3,0 | 0.14
99.8 | 3 | Z99,8R3,0 | 0.17 | 99.8 | 3 | Z99,8R3,0 | 0.16 | 99.8 | 3 | Z99,8R3,0 | 0.15 | 99.8 | 3 | Z99,8R3,0 | 0.14
99.9 | 3 | Z99,9R3,0 | 0.17 | 99.9 | 3 | Z99,9R3,0 | 0.16 | 99.9 | 3 | Z99,9R3,0 | 0.15 | 99.9 | 3 | Z99,9R3,0 | 0.14
100 | 3 | Z100,0R3,0 | 0.17 | 100 | 3 | Z100,0R3,0 | 0.16 | 100 | 3 | Z100,0R3,0 | 0.15 | 100 | 3 | Z100,0R3,0 | 0.14

## Materiales
1. Pétreos y suelos
1.1. Rocas suelos naturales
Material | ρ kg / m3 | λ W/mK | Cp J/kgK | µ
Rocas Ígneas: basalto | 2700 ≤ ρ ≤ 3000 | 3.5 | 1000 | 10000
Rocas Ígneas: granito | 2500 ≤ ρ ≤ 2700 | 2.8 | 1000 | 10000
Rocas Ígneas: piedra pómez natural | ρ≤400 | 0.12 | 1000 | 6
Rocas Ígneas: roca natural porosa | ρ≤1600 | 0.55 | 1000 | 15
Rocas Ígneas: traquita, andesita | 2000 ≤ ρ ≤ 2700 | 1.1 | 1000 | 15
Rocas o suelos sedimentarios: arcilla | 1200 ≤ ρ ≤ 1800 | 1.5 | 1670-2500 | 50
Rocas o suelos sedimentarios: arena y grava | 1700 ≤ ρ ≤ 2200 | 2 | 910-1180 | 50
Rocas o suelos sedimentarios: arenisca | 2200 ≤ ρ ≤ 2600 | 3 | 1000
Rocas o suelos sedimentarios: asperón (1900≤ρ≤2500) | 1900 ≤ ρ ≤ 2500 | 1.8 | 1000 | 40
Rocas o suelos sedimentarios: asperón (1300≤ρ≤1900) | 1300 ≤ ρ ≤ 1900 | 0.9 | 1000 | 20
Rocas o suelos sedimentarios: caliza, muy dura | 2200 ≤ ρ ≤ 2590 | 2.3 | 1000 | 200
Rocas o suelos sedimentarios: caliza, dura | 2000 ≤ ρ ≤ 2190 | 1.7 | 1000 | 150
Rocas o suelos sedimentarios: caliza, dureza media | 1800 ≤ ρ ≤ 1990 | 1.4 | 1000 | 40
Rocas o suelos sedimentarios: caliza, blanda | 1600 ≤ ρ ≤ 1790 | 1.1 | 1000 | 25
Rocas o suelos sedimentarios: caliza, muy blanda | ρ≤1590 | 0.85 | 1000 | 20
Rocas o suelos sedimentarios: silex | 2600 ≤ ρ ≤ 2800 | 2.6 | 1000 | 10000
Rocas metamórficas: gneis, pórfido | 2300 ≤ ρ ≤ 2900 | 3.5 | 1000 | 10000
Rocas metamórficas: esquisto, pizarra | 2000 ≤ ρ ≤ 2800 | 2.2 | 1000 | 800
Rocas metamórficas: mármol | 2600 ≤ ρ ≤ 2800 | 3.5 | 1000 | 10000
Tierra vegetal | ρ≤2050 | 0.52 | 1000
1.2. Materiales artificiales o suelos tratados
Material | ρ kg / m3 | λ W/mK | Cp J/kgK | µ
Arcilla cocida para piezas de albañilería (2300 < ρ ≤ 2400) | 2300 < ρ ≤ 2400 | 0.9 | 1000 | 10
Arcilla cocida para piezas de albañilería (2200 < ρ ≤ 2300) | 2200 < ρ ≤ 2300 | 0.85 | 1000 | 10
Arcilla cocida para piezas de albañilería (2100 < ρ ≤ 2200) | 2100 < ρ ≤ 2200 | 0.79 | 1000 | 10
Arcilla cocida para piezas de albañilería (2000 < ρ ≤ 2100) | 2000 < ρ ≤ 2100 | 0.74 | 1000 | 10
Arcilla cocida para piezas de albañilería (1900 < ρ ≤ 2000) | 1900 < ρ ≤ 2000 | 0.69 | 1000 | 10
Arcilla cocida para piezas de albañilería (1800 < ρ ≤ 1900) | 1800 < ρ ≤ 1900 | 0.64 | 1000 | 10
Arcilla cocida para piezas de albañilería (1700 < ρ ≤ 1800) | 1700 < ρ ≤ 1800 | 0.59 | 1000 | 10
Arcilla cocida para piezas de albañilería (1600 < ρ ≤ 1700) | 1600 < ρ ≤ 1700 | 0.55 | 1000 | 10
Arcilla cocida para piezas de albañilería (1500 < ρ ≤ 1600) | 1500 < ρ ≤ 1600 | 0.5 | 1000 | 10
Arcilla cocida para piezas de albañilería (1400 < ρ ≤ 1500) | 1400 < ρ ≤ 1500 | 0.46 | 1000 | 10
Arcilla cocida para piezas de albañilería (1300 < ρ ≤ 1400) | 1300 < ρ ≤ 1400 | 0.43 | 1000 | 10
Arcilla cocida para piezas de albañilería (1200 < ρ ≤ 1300) | 1200 < ρ ≤ 1300 | 0.39 | 1000 | 10
Arcilla cocida para piezas de albañilería (1100 < ρ ≤ 1200) | 1100 < ρ ≤ 1200 | 0.35 | 1000 | 10
Arcilla cocida para piezas de albañilería (1000 < ρ ≤ 1100) | 1000 < ρ ≤ 1100 | 0.32 | 1000 | 10
Arcilla cocida para piezas de albañilería (ρ ≤ 1000) | ρ ≤ 1000 | 0.29 | 1000 | 10
Piedra artificial | ρ ≤ 1750 | 1.3 | 1000 | 40
Tierra apisonada, adobe, bloques de tierra comprimida | 1770 ≤ ρ ≤ 2000 | 1.1 | 1000
1.3. Materiales silicocalcáreos
Material | ρ kg / m3 | λ W/mK | Cp J/kgK | µ
Material silicocalcáreo para piezas prefabricadas (ρ=2200) | 2200 | 1.54 | 1000 | 15
Material silicocalcáreo para piezas prefabricadas (ρ=2100) | 2100 | 1.35 | 1000 | 15
Material silicocalcáreo para piezas prefabricadas (ρ=2000) | 2000 | 1.18 | 1000 | 15
Material silicocalcáreo para piezas prefabricadas (ρ=1900) | 1900 | 1.04 | 1000 | 15
Material silicocalcáreo para piezas prefabricadas (ρ=1800) | 1800 | 0.91 | 1000 | 15
Material silicocalcáreo para piezas prefabricadas (ρ=1700) | 1700 | 0.79 | 1000 | 15
Material silicocalcáreo para piezas prefabricadas (ρ=1600) | 1600 | 0.69 | 1000 | 15
Material silicocalcáreo para piezas prefabricadas (ρ=1500) | 1500 | 0.6 | 1000 | 15
Material silicocalcáreo para piezas prefabricadas (ρ=1400) | 1400 | 0.52 | 1000 | 15
Material silicocalcáreo para piezas prefabricadas (ρ=1300) | 1300 | 0.46 | 1000 | 15
Material silicocalcáreo para piezas prefabricadas (ρ=1200) | 1200 | 0.41 | 1000 | 15
Material silicocalcáreo para piezas prefabricadas (ρ=1100) | 1100 | 0.36 | 1000 | 15
Material silicocalcáreo para piezas prefabricadas (ρ=1000) | 1000 | 0.34 | 1000 | 15
Material silicocalcáreo para piezas prefabricadas (ρ=900) | 900 | 0.33 | 1000 | 15
2. Metales
Material | ρ kg / m3 | λ W/mK | Cp J/kgK | µ
Acero | 7800 | 50 | 450 | ∞
Acero Inoxidable | 7900 | 17 | 460 | ∞
Aluminio | 2700 | 230 | 880 | ∞
Aluminio, aleaciones de | 2800 | 160 | 880 | ∞
Bronce | 8700 | 65 | 380 | ∞
Cobre | 8900 | 380 | 380 | ∞
Cromo | 7160 | 93.7 | 449 | ∞
Estaño | 7310 | 66.6 | 227 | ∞
Hierro | 7870 | 72 | 450 | ∞
Hierro, fundición | 7500 | 50 | 450 | ∞
Latón | 8400 | 120 | 380 | ∞
Níquel | 8900 | 90.7 | 444 | ∞
Plomo | 11300 | 35 | 130 | ∞
Titanio | 4500 | 21.9 | 522 | ∞
Zinc | 7200 | 110 | 380 | ∞
3. Maderas
3.1 Maderas
Material | ρ kg / m3 | λ W/mK | Cp J/kgK | µ
Frondosa, muy pesada | ρ > 870 | 0.29 | 1600 | 50
Frondosa, pesada | 750 < ρ ≤ 870 | 0.23 | 1600 | 50
Frondosa, de peso medio | 565 < ρ ≤ 750 | 0.18 | 1600 | 50
Frondosa, ligera | 435 < ρ ≤ 565 | 0.15 | 1600 | 50
Frondosa, muy ligera | 200 < ρ ≤ 435 | 0.13 | 1600 | 50
Conífera, muy pesada | ρ > 610 | 0.23 | 1600 | 50
Conífera, pesada | 520 < ρ ≤ 610 | 0.18 | 1600 | 50
Conífera, de peso medio | 435 < ρ ≤ 520 | 0.15 | 1600 | 50
Conífera, ligera | ρ ≤ 435 | 0.13 | 1600 | 50
Balsa | ρ ≤ 200 | 0.057 | 1600 | 50
3.2. Paneles de madera
Material | ρ kg / m3 | λ W/mK | Cp J/kgK | µ
Tablero contrachapado, SWP y LVL (750 < ρ ≤ 900) | 750 < ρ ≤ 900 | 0.24 | 1600 | 110
Tablero contrachapado, SWP y LVL (600 < ρ ≤ 750) | 600 < ρ ≤ 750 | 0.21 | 1600 | 110
Tablero contrachapado, SWP y LVL (500 < ρ ≤ 600) | 500 < ρ ≤ 600 | 0.17 | 1600 | 90
Tablero contrachapado, SWP y LVL (450 < ρ ≤ 500) | 450 < ρ ≤ 500 | 0.15 | 1600 | 70
Tablero contrachapado, SWP y LVL (350 < ρ ≤ 450) | 350 < ρ ≤ 450 | 0.13 | 1600 | 70
Tablero contrachapado, SWP y LVL (250 < ρ ≤ 350) | 250 < ρ ≤ 350 | 0.11 | 1600 | 50
Tablero contrachapado, SWP y LVL (ρ ≤ 250) | ρ ≤ 250 | 0.09 | 1600 | 50
Tablero de partículas (640 < ρ ≤ 820) | 640 < ρ ≤ 820 | 0.18 | 1700 | 20
Tablero de partículas (450 < ρ ≤ 640) | 450 < ρ ≤ 640 | 0.15 | 1700 | 20
Tablero de partículas (270 < ρ ≤ 450) | 270 < ρ ≤ 450 | 0.13 | 1700 | 20
Tablero de partículas (180 < ρ ≤ 270) | 180 < ρ ≤ 270 | 0.1 | 1700 | 20
Tablero de partículas con cemento | ρ ≤ 1200 | 0.23 | 1500 | 30
Tableros de fibras, incluyendo MDF (750 < ρ ≤ 1000) | 750 < ρ ≤ 1000 | 0.2 | 1700 | 20
Tableros de fibras, incluyendo MDF (550 < ρ ≤ 750) | 550 < ρ ≤ 750 | 0.18 | 1700 | 20
Tableros de fibras, incluyendo MDF (350 < ρ ≤ 550) | 350 < ρ ≤ 550 | 0.14 | 1700 | 12
Tableros de fibras, incluyendo MDF (200 < ρ ≤ 350) | 200 < ρ ≤ 350 | 0.1 | 1700 | 6
Tableros de fibras, incluyendo MDF (ρ ≤ 200) | ρ ≤ 200 | 0.07 | 1700 | 2
Paneles de fibras con conglomerante hidráulico (450 < ρ ≤ 550) | 450 < ρ ≤ 550 | 0.15 | 1700 | 12
Paneles de fibras con conglomerante hidráulico (350 < ρ ≤ 450) | 350 < ρ ≤ 450 | 0.12 | 1700 | 5
Paneles de fibras con conglomerante hidráulico (250 < ρ ≤ 350) | 250 < ρ ≤ 350 | 0.1 | 1700 | 5
Tablero de virutas orientadas (OSB) | ρ ≤ 650 | 0.13 | 1700 | 30
Corcho, comprimido | ρ ≤ 500 | 0.1 | 1560 | 5
Corcho, expandido puro | 100 ≤ ρ ≤ 150 | 0.049 | 1560 | 5
Corcho, expandido con resinas sintéticas (150 ≤ ρ ≤ 250) | 150 ≤ ρ ≤ 250 | 0.055 | 1560 | 5
Corcho, expandido con resinas sintéticas (100 < ρ ≤ 150) | 100 < ρ ≤ 150 | 0.049 | 1560 | 5
Placas de corcho | ρ > 400 | 0.065 | 1500 | 20
4. Hormigones
4.1. Hormigones
Material | ρ kg / m3 | λ W/mK | Cp J/kgK | µ
Hormigón armado (ρ > 2500) | ρ > 2500 | 2.5 | 1000 | 80
Hormigón armado (2300 < ρ ≤ 2500) | 2300 < ρ ≤ 2500 | 2.3 | 1000 | 80
Hormigón en masa (2300 ≤ ρ ≤ 2600) | 2300 ≤ ρ ≤ 2600 | 2 | 1000 | 80
Hormigón en masa (2000 ≤ ρ ≤ 2300) | 2000 ≤ ρ ≤ 2300 | 1.65 | 1000 | 70
Hormigón con áridos ligeros (1800 ≤ ρ ≤ 2000) | 1800 ≤ ρ ≤ 2000 | 1.35 | 1000 | 60
Hormigón con áridos ligeros (1600 ≤ ρ ≤ 1800) | 1600 ≤ ρ ≤ 1800 | 1.15 | 1000 | 60
4.2 Hormigones para piezas prefabricadas
Material | ρ kg / m3 | λ W/mK | Cp J/kgK | µ
Hormigón convencional (ρ=2400) | 2400 | 1.9 | 1000 | 120
Hormigón convencional (ρ=2300) | 2300 | 1.72 | 1000 | 120
Hormigón convencional (ρ=2200) | 2200 | 1.57 | 1000 | 120
Hormigón convencional (ρ=2100) | 2100 | 1.44 | 1000 | 120
Hormigón convencional (ρ=2000) | 2000 | 1.32 | 1000 | 120
Hormigón convencional (ρ=1900) | 1900 | 1.2 | 1000 | 120
Hormigón convencional (ρ=1800) | 1800 | 1.12 | 1000 | 120
Hormigón convencional (ρ=1700) | 1700 | 1.03 | 1000 | 120
Hormigón convencional (ρ=1600) | 1600 | 0.97 | 1000 | 120
Hormigón con arcilla expandida sin otros áridos (ρ=700) | 700 | 0.22 | 1000 | 4
Hormigón con arcilla expandida sin otros áridos (ρ=600) | 600 | 0.19 | 1000 | 4
Hormigón con arcilla expandida sin otros áridos (ρ=500) | 500 | 0.16 | 1000 | 4
Hormigón con arcilla expandida sin otros áridos (ρ=400) | 400 | 0.13 | 1000 | 4
Hormigón con arcilla expandida como árido principal (ρ=1700) | 1700 | 0.76 | 1000 | 6
Hormigón con arcilla expandida como árido principal (ρ=1600) | 1600 | 0.68 | 1000 | 6
Hormigón con arcilla expandida como árido principal (ρ=1500) | 1500 | 0.61 | 1000 | 6
Hormigón con arcilla expandida como árido principal (ρ=1400) | 1400 | 0.55 | 1000 | 6
Hormigón con arcilla expandida como árido principal (ρ=1300) | 1300 | 0.5 | 1000 | 6
Hormigón con arcilla expandida como árido principal (ρ=1200) | 1200 | 0.44 | 1000 | 6
Hormigón con arcilla expandida como árido principal (ρ=1100) | 1100 | 0.39 | 1000 | 6
Hormigón con arcilla expandida como árido principal (ρ=1000) | 1000 | 0.35 | 1000 | 6
Hormigón con arcilla expandida como árido principal (ρ=900) | 900 | 0.3 | 1000 | 6
Hormigón con arcilla expandida como árido principal (ρ=800) | 800 | 0.27 | 1000 | 6
Hormigón con otros áridos ligeros (ρ=2000) | 2000 | 1.5 | 1000 | 10
Hormigón con otros áridos ligeros (ρ=1800) | 1800 | 1.22 | 1000 | 10
Hormigón con otros áridos ligeros (ρ=1600) | 1600 | 0.59 | 1000 | 10
Hormigón con otros áridos ligeros (ρ=1500) | 1500 | 0.52 | 1000 | 10
Hormigón con otros áridos ligeros (ρ=1400) | 1400 | 0.46 | 1000 | 10
Hormigón con otros áridos ligeros (ρ=1300) | 1300 | 0.42 | 1000 | 10
Hormigón con otros áridos ligeros (ρ=1200) | 1200 | 0.37 | 1000 | 10
Hormigón con otros áridos ligeros (ρ=1100) | 1100 | 0.34 | 1000 | 10
Hormigón con otros áridos ligeros (ρ=1000) | 1000 | 0.3 | 1000 | 10
Hormigón con otros áridos ligeros (ρ=900) | 900 | 0.27 | 1000 | 10
Hormigón con otros áridos ligeros (ρ=800) | 800 | 0.65 | 1000 | 10
Hormigón con otros áridos ligeros (ρ=700) | 700 | 0.74 | 1000 | 10
Hormigón con otros áridos ligeros (ρ=600) | 600 | 0.83 | 1000 | 10
Hormigón con otros áridos ligeros (ρ=500) | 500 | 0.94 | 1000 | 10
Hormigón celular curado en autoclave (ρ=1000) | 1000 | 0.29 | 1000 | 6
Hormigón celular curado en autoclave (ρ=900) | 900 | 0.27 | 1000 | 6
Hormigón celular curado en autoclave (ρ=800) | 800 | 0.23 | 1000 | 6
Hormigón celular curado en autoclave (ρ=700) | 700 | 0.2 | 1000 | 6
Hormigón celular curado en autoclave (ρ=600) | 600 | 0.18 | 1000 | 6
Hormigón celular curado en autoclave (ρ=500) | 500 | 0.14 | 1000 | 6
Hormigón celular curado en autoclave (ρ=400) | 400 | 0.12 | 1000 | 6
Hormigón celular curado en autoclave (ρ=300) | 300 | 0.09 | 1000 | 6
4.3 Productos de hormigón
Material | ρ kg / m3 | λ W/mK | Cp J/kgK | µ
Bovedilla o casetón de hormigón convencional | 590 ≤ ρ ≤ 760 | 1.58 | 1000 | 10
Bovedilla o casetón de hormigón con áridos ligeros | 320 ≤ ρ ≤ 580 | 1.26 | 1000 | 6
Bloque de hormigón convencional | 520 ≤ ρ ≤ 1230 | 1.18 | 1000 | 10
Bloque de hormigón aligerado (macizo) | 870 ≤ ρ ≤ 900 | 0.28 | 1000 | 6
Bloque de hormigón aligerado (hueco) | 790 ≤ ρ ≤ 1110 | 0.45 | 1000 | 6
Bloque de picón | 1300 ≤ ρ ≤ 2000 | 0.7 | 1000 | 10
Teja de hormigón | 2100 | 1.5 | 1000 | 60
5. Morteros
Material | ρ kg / m3 | λ W/mK | Cp J/kgK | µ
Mortero de cemento o cal (ρ > 2000) | ρ > 2000 | 1.8 | 1000 | 10
Mortero de cemento o cal (1800 < ρ ≤ 2000) | 1800 < ρ ≤ 2000 | 1.3 | 1000 | 10
Mortero de cemento o cal (1600 < ρ ≤ 1800) | 1600 < ρ ≤ 1800 | 1 | 1000 | 10
Mortero de cemento o cal (1450 < ρ ≤ 1600) | 1450 < ρ ≤ 1600 | 0.8 | 1000 | 10
Mortero de cemento o cal (1250 < ρ ≤ 1450) | 1250 < ρ ≤ 1450 | 0.7 | 1000 | 10
Mortero de cemento o cal (1000 < ρ ≤ 1250) | 1000 < ρ ≤ 1250 | 0.55 | 1000 | 10
Mortero de cemento o cal (750 < ρ ≤ 1000) | 750 < ρ ≤ 1000 | 0.4 | 1000 | 10
Mortero de cemento o cal (500 < ρ ≤ 750) | 500 < ρ ≤ 750 | 0.3 | 1000 | 10
Mortero de áridos ligeros (vermiculita, perlita= | ρ ≤ 1000 | 0.41 | 1000 | 10
Mortero de yeso | ρ ≤ 1600 | 0.8 | 1000 | 6
6. Yesos
6.1. Yesos
Material | ρ kg / m3 | λ W/mK | Cp J/kgK | µ
Yeso, de alta dureza (1200 < ρ ≤ 1500) | 1200 < ρ ≤ 1500 | 0.56 | 1000 | 4
Yeso, de alta dureza (900 < ρ ≤ 1200) | 900 < ρ ≤ 1200 | 0.43 | 1000 | 4
Yeso, dureza media | 600 < ρ ≤ 900 | 0.3 | 1000 | 4
Yeso, baja dureza | ρ ≤ 600 | 0.18 | 1000 | 4
6.2. Productos de yeso
Material | ρ kg / m3 | λ W/mK | Cp J/kgK | µ
Placa de yeso o escayola | 750 ≤ ρ ≤ 900 | 0.25 | 1000 | 4
Placa de yeso laminado (PYL) | 750 ≤ ρ ≤ 900 | 0.25 | 1000 | 4
Placas de yeso armado con fibras minerales | 800 < ρ ≤ 1000 | 0.25 | 1000 | 4
7. Enlucidos
Material | ρ kg / m3 | λ W/mK | Cp J/kgK | µ
Enlucido de yeso (1000 ≤ ρ ≤ 1300) | 1000 ≤ ρ ≤ 1300 | 0.57 | 1000 | 6
Enlucido de yeso (ρ ≤ 1000) | ρ ≤ 1000 | 0.4 | 1000 | 6
Enlucido de yeso aislante (600 ≤ ρ ≤ 900) | 600 ≤ ρ ≤ 900 | 0.3 | 1000 | 6
Enlucido de yeso aislante (500 ≤ ρ ≤ 600) | 500 ≤ ρ ≤ 600 | 0.18 | 1000 | 6
8. Aislantes
8.1. Aislantes térmicos
Material | ρ kg / m3 | λ W/mK | Cp J/kgK | µ
Poliestireno Expandido (EPS) (λ=0,029) |  | 0.029 |  | 20-100
Poliestireno Expandido (EPS) (λ=0,029) |  | 0.039
Poliestireno Expandido Elastificado (EEPS) (λ=0,046) |  | 0.046
Poliestireno Expandido Elastificado (EEPS) (λ=0,029) |  | 0.029
Poliestireno Extruido (XPS) expandido con CO2 (λ=0,033) |  | 0.033 |  | 100-220
Poliestireno Extruido (XPS) expandido con CO2 (λ=0,039) |  | 0.039
Poliestireno Extruido (XPS) expandido con HFC (λ=0,029) |  | 0.029
Poliestireno Extruido (XPS) expandido con HFC (λ=0,039) |  | 0.039
Lana mineral (MW) (λ=0,031) |  | 0.031 |  | 1
Lana mineral (MW) (λ=0,050) |  | 0.05
Espuma rígida de poliuretano (PUR) proyección con HFC | 30 ≤ ρ ≤ 60 | 0.028 |  | 60-150
Espuma rígida de poliuretano (PUR) proyección con CO2 (λ=0,032) | 40 ≤ ρ ≤ 60 | 0.032 |  | 100-150
Espuma rígida de poliuretano (PUR) proyección con CO2 (λ=0,035) |  | 0.035 |  | 100-150
Espuma rígida de poliuretano (PUR) plancha de HFC y revestimiento permeable a los gases (λ=0,027) |  | 0.027 |  | 60-150
Espuma rígida de poliuretano (PUR) plancha de HFC y revestimiento permeable a los gases (λ=0,030) |  | 0.03 |  | 60-150
Espuma rígida de poliuretano (PUR) plancha de HFC y revestimiento impermeable a los gases (λ=0,024) |  | 0.024 |  | ∞
Espuma rígida de poliuretano (PUR) plancha de HFC y revestimiento impermeable a los gases (λ=0,025) |  | 0.025 |  | ∞
Espuma rígida de poliuretano (PUR) inyección en tabiquería con CO2 | 15 ≤ ρ ≤ 20 | 0.04 |  | ≤20
Arcilla Expandida (λ=0,095) | 325 ≤ ρ ≤ 750 | 0.095 |  | 1
Arcilla Expandida (λ=0,148) |  | 0.148 |  | 1
Panel de perlita expandida (EPB) (>80%) | 140 ≤ ρ ≤ 240 | 0.062 |  | 5
Panel de vidrio celular (CG) | 100 ≤ ρ ≤ 150 | 0.05 |  | ∞
Guata o fieltro de poliéster (λ=0,033) | 20 ≤ ρ ≤ 50 | 0.033
Guata o fieltro de poliéster (λ=0,038) |  | 0.038
Espuma de polietileno reticular (λ=0,038) |  | 0.038
Espuma de polietileno reticular (λ=0,072) |  | 0.072
Espuma de polietileno no reticulado (λ=0,035) |  | 0.035
Espuma de polietileno no reticulado (λ=0,042) |  | 0.042
8.2. Productos prefabricados con materiales aislantes
Material | ρ kg / m3 | λ W/mK | Cp J/kgK | µ
Bovedillas y casetones de EPS mecanizado (λ=0,033) | 10 ≤ ρ ≤ 35 | 0.033 | 1450 | 20
Bovedillas y casetones de EPS mecanizado (λ=0,046) | 10 ≤ ρ ≤ 35 | 0.046 | 1450 | 20
Bovedillas y casetones de EPS moldeado | 15 | 0.14 | 1220 | 20
Panel sándwich con alma de poliuretano con HFC (λ=0,022) | 35 ≤ ρ ≤ 50 | 0.022 |  | ∞
Panel sándwich con alma de poliuretano con HFC (λ=0,037) | 35 ≤ ρ ≤ 50 | 0.037 |  | ∞
Panel sándwich con alma de poliuretano con CO2 | 45 ≤ ρ ≤ 55 | 0.025 |  | ∞
Panel sándwich con alma de lana mineral (λ=0,040) | 100 ≤ ρ ≤ 175 | 0.04 |  | ∞
Panel sándwich con alma de lana mineral (λ=0,046) | 100 ≤ ρ ≤ 175 | 0.046 |  | ∞
Panel sándwich con alma de poliestireno expandido (λ=0,029) | 10 ≤ ρ ≤ 50 | 0.029 |  | ∞
Panel sándwich con alma de poliestireno expandido (λ=0,046) | 10 ≤ ρ ≤ 50 | 0.046 |  | ∞
Panel sándwich con alma de poliestireno extruido (λ=0,029) | 10 ≤ ρ ≤ 50 | 0.029 |  | ∞
Panel sándwich con alma de poliestireno extruido (λ=0,042) | 10 ≤ ρ ≤ 50 | 0.042 |  | ∞
9. Plásticos
Material | ρ kg / m3 | λ W/mK | Cp J/kgK | µ
Acrílicos | 1050 | 0.2 | 1500 | 10000
Cloruro de polivinilideno (PVDC) | 1390 | 0.17 | 900 | 50000
Cloruro de polivinilo (PVC) | 1390 | 0.17 | 900 | 50000
Fenol formaldehído (PF) (Baquelina) | 1390 | 0.17 | 900 | 50000
Linóleo | 1200 | 0.17 | 1400 | 800
Poliacetato | 1410 | 0.3 | 1400 | 100000
Poliamida (nylon) (PA) | 1150 | 0.25 | 1600 | 50000
Poliamida 6.6 (PA6.6) 25%fibra vidrio | 1450 | 0.3 | 1600 | 50000
Policarbonatos (PC) | 1200 | 0.2 | 1200 | 5000
Poliestireno (PS) | 1050 | 0.16 | 1300 | 100000
Polietileno alta densidad (HDPE) | 980 | 0.5 | 1800 | 100000
Polietileno baja densidad (LDPE) | 920 | 0.33 | 2200 | 100000
Polimetilmetacrilato (PMMA) | 1180 | 0.18 | 1500 | 50000
Polipropileno (PP) | 910 | 0.22 | 1800 | 10000
Polipropileno 25%fibra vidrio | 1200 | 0.25 | 1800 | 10000
Politetrafluoretileno (PTFE) | 2200 | 0.25 | 1000 | 10000
Poliuretano (PU) | 1200 | 0.25 | 1800 | 6000
Resina epoxi | 1200 | 0.2 | 1400 | 10000
Resina fenolica | 1300 | 0.3 | 1700 | 100000
Resina poliéster no saturado (UP) | 1400 | 0.19 | 1200 | 10000
Teja plástico | 1000 | 0.2 | 1000 | 10000
10. Cauchos
Material | ρ kg / m3 | λ W/mK | Cp J/kgK | µ
Butadieno | 980 | 0.25 | 1000 | 100000
Butilo, (isobuteno), compacto/colado en caliente | 1200 | 0.24 | 1400 | 200000
Caucho celular | 60 ≤ ρ ≤ 80 | 0.06 | 1500 | 7000
Caucho natural | 910 | 0.13 | 1100 | 10000
Caucho rigido (ebonita), sólido | 1200 | 0.17 | 1400 | ∞
Etileno propileno dieno monómero (EPDM) | 1150 | 0.25 | 1000 | 6000
Neopreno (policloropreno) | 1240 | 0.23 | 2140 | 10000
Poliisobutileno | 930 | 0.2 | 1100 | 10000
Polisulfuro | 1700 | 0.4 | 1000 | 10000
11. Sellantes
Material | ρ kg / m3 | λ W/mK | Cp J/kgK | µ
Cloruro de polivinilo (PVC) + 40% plastificante | 1200 | 0.14 | 1000 | 100000
Espuma de polietileno | 70 | 0.05 | 2300 | 100
Espuma de poliuretano (PU) | 70 | 0.05 | 1500 | 60
Espuma de silicona | 750 | 0.12 | 1000 | 10000
Espuma elastomérica-flexible | 70 | 0.05 | 1500 | 10000
Sílica gel (desecante) | 720 | 0.13 | 1000 | ∞
Silicona masilla | 1450 | 0.5 | 1000 | 5000
Silicona pura | 1200 | 0.35 | 1000 | 5000
Uretano o poliuretano (rotura de puente térmico) | 1300 | 0.21 | 1800 | 60
12. Bituminosos
Material | ρ kg / m3 | λ W/mK | Cp J/kgK | µ
Asfalto | 2100 | 0.7 | 1000 | 50000
Asfalto arenoso | 2100 | 0.15 | 1000 | 50000
Betún puro | 1050 | 0.17 | 1000 | 50000
Betún fieltro o lámina | 1100 | 0.23 | 1000 | 50000
13. Textiles
Material | ρ kg / m3 | λ W/mK | Cp J/kgK | µ
Subcapa, fieltro | 120 | 0.05 | 1300 | 15
Subcapa, lana | 200 | 0.06 | 1300 | 15
Moquetas, revestimientos textiles | 200 | 0.06 | 1300 | 5
14. Cerámicos
Material | ρ kg / m3 | λ W/mK | Cp J/kgK | µ
Azulejo cerámic | 2300 | 1.3 | 840 | ∞
Bloque cerámico de arcilla aligerada | 910 | 0.28 | 1000 | 10
Bovedilla o casetón cerámico | 500 | 0.67 | 1000 | 10
Ladrillo hueco LH | 770 | 0.32 | 1000 | 10
Ladrillo hueco gran formato GF | 650 | 0.29 | 1000 | 10
Ladrillo perforado LP | 780 | 0.35 | 1000 | 10
Ladrillo macizo LM | 2300 | 0.85 | 1000 | 10
Plaqueta o baldosa cerámica | 2000 | 1 | 800 | 30
Plaqueta o baldosa de gres | 2500 | 2.3 | 1000 | 30
Tablero cerámico | 650 | 0.29 | 1000 | 10
Teja de arcilla cocida | 2000 | 1 | 800 | 30
Teja cerámica-porcelana | 2300 | 1.3 | 840 | 30
Gres cuarzoso | 2600 ≤ ρ ≤ 2800 | 2.6 | 1000 | 30
Gres (sílice) | 2200 ≤ ρ ≤ 2590 | 2.3 | 1000 | 30
Gres calcáreo | 2000 ≤ ρ ≤ 2700 | 1.9 | 1000 | 20
15. Vidrios
15.1. Acristalamientos verticales
Material | U W/m²K
Vidrio sencillo (4 mm) | 5.7
Vidrio sencillo (6 mm) | 5.7
Vidrio sencillo (8 mm) | 5.6
Vidrio sencillo (10 mm) | 5.6
Vidrio sencillo (12 mm) | 5.5
Vidrio laminar (3+3) | 5.6
Vidrio laminar (4+4) | 5.6
Vidrio laminar (5+5) | 5.5
Vidrio laminar (6+6) | 5.4
Vidrio laminar (8+8) | 5.3
Vidrio laminar (10+10) | 5.2
Unidades de vidrio aislante (4+6+(4…10)) - vidrios normales | 3.3
Unidades de vidrio aislante (4+9+(4…10)) - vidrios normales | 3
Unidades de vidrio aislante (4+12+(4…10)) - vidrios normales | 2.8
Unidades de vidrio aislante (4+15+(4…10)) - vidrios normales | 2.7
Unidades de vidrio aislante (4+20+(4…10)) - vidrios normales | 2.7
Unidades de vidrio aislante (4+6+(4…10)) - 1 vidrio normal + 1 vidrio baja emisividad (0,2 ≥ ε > 0,1) | 2.7
Unidades de vidrio aislante (4+9+(4…10)) - 1 vidrio normal + 1 vidrio baja emisividad (0,2 ≥ ε > 0,1) | 2.3
Unidades de vidrio aislante (4+12+(4…10)) - 1 vidrio normal + 1 vidrio baja emisividad (0,2 ≥ ε > 0,1) | 2
Unidades de vidrio aislante (4+15+(4…10)) - 1 vidrio normal + 1 vidrio baja emisividad (0,2 ≥ ε > 0,1) | 1.8
Unidades de vidrio aislante (4+20+(4…10)) - 1 vidrio normal + 1 vidrio baja emisividad (0,2 ≥ ε > 0,1) | 1.8
Unidades de vidrio aislante (4+6+(4…10)) - 1 vidrio normal + 1 vidrio baja emisividad (0,1 ≥ ε > 0,03) | 2.6
Unidades de vidrio aislante (4+9+(4…10)) - 1 vidrio normal + 1 vidrio baja emisividad (0,1 ≥ ε > 0,03) | 2.1
Unidades de vidrio aislante (4+12+(4…10)) - 1 vidrio normal + 1 vidrio baja emisividad (0,1 ≥ ε > 0,03) | 1.8
Unidades de vidrio aislante (4+15+(4…10)) - 1 vidrio normal + 1 vidrio baja emisividad (0,1 ≥ ε > 0,03) | 1.6
Unidades de vidrio aislante (4+20+(4…10)) - 1 vidrio normal + 1 vidrio baja emisividad (0,1 ≥ ε > 0,03) | 1.6
Unidades de vidrio aislante (4+6+(4…10)) - 1 vidrio normal + 1 vidrio baja emisividad (ε ≤ 0,03) | 2.4
Unidades de vidrio aislante (4+9+(4…10)) - 1 vidrio normal + 1 vidrio baja emisividad (ε ≤ 0,03) | 1.9
Unidades de vidrio aislante (4+12+(4…10)) - 1 vidrio normal + 1 vidrio baja emisividad (ε ≤ 0,03) | 1.6
Unidades de vidrio aislante (4+15+(4…10)) - 1 vidrio normal + 1 vidrio baja emisividad (ε ≤ 0,03) | 1.4
Unidades de vidrio aislante (4+20+(4…10)) - 1 vidrio normal + 1 vidrio baja emisividad (ε ≤ 0,03) | 1.4
Unidades de vidrio aislante con vidrio laminar (4+6+(4…10)) - vidrios normales | 3.3
Unidades de vidrio aislante con vidrio laminar (4+9+(4…10)) - vidrios normales | 3
Unidades de vidrio aislante con vidrio laminar (4+12+(4…10)) - vidrios normales | 2.8
Unidades de vidrio aislante con vidrio laminar (4+15+(4…10)) - vidrios normales | 2.7
Unidades de vidrio aislante con vidrio laminar (4+20+(4…10)) - vidrios normales | 2.7
Unidades de vidrio aislante con vidrio laminar (4+6+(3+3...10+10)) - 1 vidrio normal + 1 vidrio baja emisividad (0,2 ≥ ε > 0,1) | 2.7
Unidades de vidrio aislante con vidrio laminar (4+9+(3+3...10+10)) - 1 vidrio normal + 1 vidrio baja emisividad (0,2 ≥ ε > 0,1) | 2.3
Unidades de vidrio aislante con vidrio laminar (4+12+(3+3...10+10)) - 1 vidrio normal + 1 vidrio baja emisividad (0,2 ≥ ε > 0,1) | 2
Unidades de vidrio aislante con vidrio laminar (4+15+(3+3...10+10)) - 1 vidrio normal + 1 vidrio baja emisividad (0,2 ≥ ε > 0,1) | 1.8
Unidades de vidrio aislante con vidrio laminar (4+20+(3+3...10+10)) - 1 vidrio normal + 1 vidrio baja emisividad (0,2 ≥ ε > 0,1) | 1.8
Unidades de vidrio aislante con vidrio laminar (4+6+(3+3...10+10)) - 1 vidrio normal + 1 vidrio baja emisividad (0,1 ≥ ε > 0,03) | 2.6
Unidades de vidrio aislante con vidrio laminar (4+9+(3+3...10+10)) - 1 vidrio normal + 1 vidrio baja emisividad (0,1 ≥ ε > 0,03) | 2.1
Unidades de vidrio aislante con vidrio laminar (4+12+(3+3...10+10)) - 1 vidrio normal + 1 vidrio baja emisividad (0,1 ≥ ε > 0,03) | 1.8
Unidades de vidrio aislante con vidrio laminar (4+15+(3+3...10+10)) - 1 vidrio normal + 1 vidrio baja emisividad (0,1 ≥ ε > 0,03) | 1.6
Unidades de vidrio aislante con vidrio laminar (4+20+(3+3...10+10)) - 1 vidrio normal + 1 vidrio baja emisividad (0,1 ≥ ε > 0,03) | 1.6
Unidades de vidrio aislante con vidrio laminar (4+6+(3+3...10+10)) - 1 vidrio normal + 1 vidrio baja emisividad (ε ≤ 0,03) | 2.4
Unidades de vidrio aislante con vidrio laminar (4+9+(3+3...10+10)) - 1 vidrio normal + 1 vidrio baja emisividad (ε ≤ 0,03) | 1.9
Unidades de vidrio aislante con vidrio laminar (4+12+(3+3...10+10)) - 1 vidrio normal + 1 vidrio baja emisividad (ε ≤ 0,03) | 1.6
Unidades de vidrio aislante con vidrio laminar (4+15+(3+3...10+10)) - 1 vidrio normal + 1 vidrio baja emisividad (ε ≤ 0,03) | 1.4
Unidades de vidrio aislante con vidrio laminar (4+20+(3+3...10+10)) - 1 vidrio normal + 1 vidrio baja emisividad (ε ≤ 0,03) | 1.4
15.2. Acristalamientos horizontales
Material | U W/m²K
Vidrio sencillo (4 mm) | 6.9
Vidrio sencillo (6 mm) | 6.8
Vidrio sencillo (8 mm) | 6.8
Vidrio sencillo (10 mm) | 6.7
Vidrio sencillo (12 mm) | 6.6
Vidrio laminar (3+3) | 6.8
Vidrio laminar (4+4) | 6.7
Vidrio laminar (5+5) | 6.6
Vidrio laminar (6+6) | 6.5
Vidrio laminar (8+8) | 6.3
Vidrio laminar (10+10) | 6.2
Unidades de vidrio aislante (4+6+(4…10)) - vidrios normales | 3.6
Unidades de vidrio aislante (4+9+(4…10)) - vidrios normales | 3.4
Unidades de vidrio aislante (4+12+(4…10)) - vidrios normales | 3.4
Unidades de vidrio aislante (4+15+(4…10)) - vidrios normales | 3.4
Unidades de vidrio aislante (4+20+(4…10)) - vidrios normales | 3.3
Unidades de vidrio aislante (4+6+(4…10)) - 1 vidrio normal + 1 vidrio baja emisividad (0,2 ≥ ε > 0,1) | 3
Unidades de vidrio aislante (4+9+(4…10)) - 1 vidrio normal + 1 vidrio baja emisividad (0,2 ≥ ε > 0,1) | 2.7
Unidades de vidrio aislante (4+12+(4…10)) - 1 vidrio normal + 1 vidrio baja emisividad (0,2 ≥ ε > 0,1) | 2.6
Unidades de vidrio aislante (4+15+(4…10)) - 1 vidrio normal + 1 vidrio baja emisividad (0,2 ≥ ε > 0,1) | 2.6
Unidades de vidrio aislante (4+20+(4…10)) - 1 vidrio normal + 1 vidrio baja emisividad (0,2 ≥ ε > 0,1) | 2.5
Unidades de vidrio aislante (4+6+(4…10)) - 1 vidrio normal + 1 vidrio baja emisividad (0,1 ≥ ε > 0,03) | 2.8
Unidades de vidrio aislante (4+9+(4…10)) - 1 vidrio normal + 1 vidrio baja emisividad (0,1 ≥ ε > 0,03) | 2.5
Unidades de vidrio aislante (4+12+(4…10)) - 1 vidrio normal + 1 vidrio baja emisividad (0,1 ≥ ε > 0,03) | 2.4
Unidades de vidrio aislante (4+15+(4…10)) - 1 vidrio normal + 1 vidrio baja emisividad (0,1 ≥ ε > 0,03) | 2.4
Unidades de vidrio aislante (4+20+(4…10)) - 1 vidrio normal + 1 vidrio baja emisividad (0,1 ≥ ε > 0,03) | 2.3
Unidades de vidrio aislante (4+6+(4…10)) - 1 vidrio normal + 1 vidrio baja emisividad (ε ≤ 0,03) | 2.6
Unidades de vidrio aislante (4+9+(4…10)) - 1 vidrio normal + 1 vidrio baja emisividad (ε ≤ 0,03) | 2.3
Unidades de vidrio aislante (4+12+(4…10)) - 1 vidrio normal + 1 vidrio baja emisividad (ε ≤ 0,03) | 2.2
Unidades de vidrio aislante (4+15+(4…10)) - 1 vidrio normal + 1 vidrio baja emisividad (ε ≤ 0,03) | 2.2
Unidades de vidrio aislante (4+20+(4…10)) - 1 vidrio normal + 1 vidrio baja emisividad (ε ≤ 0,03) | 2.1
Unidades de vidrio aislante con vidrio laminar (4+6+(4…10)) - vidrios normales | 3.6
Unidades de vidrio aislante con vidrio laminar (4+9+(4…10)) - vidrios normales | 3.4
Unidades de vidrio aislante con vidrio laminar (4+12+(4…10)) - vidrios normales | 3.4
Unidades de vidrio aislante con vidrio laminar (4+15+(4…10)) - vidrios normales | 3.4
Unidades de vidrio aislante con vidrio laminar (4+20+(4…10)) - vidrios normales | 3.3
Unidades de vidrio aislante con vidrio laminar (4+6+(3+3...10+10)) - 1 vidrio normal + 1 vidrio baja emisividad (0,2 ≥ ε > 0,1) | 3
Unidades de vidrio aislante con vidrio laminar (4+9+(3+3...10+10)) - 1 vidrio normal + 1 vidrio baja emisividad (0,2 ≥ ε > 0,1) | 2.7
Unidades de vidrio aislante con vidrio laminar (4+12+(3+3...10+10)) - 1 vidrio normal + 1 vidrio baja emisividad (0,2 ≥ ε > 0,1) | 2.6
Unidades de vidrio aislante con vidrio laminar (4+15+(3+3...10+10)) - 1 vidrio normal + 1 vidrio baja emisividad (0,2 ≥ ε > 0,1) | 2.6
Unidades de vidrio aislante con vidrio laminar (4+20+(3+3...10+10)) - 1 vidrio normal + 1 vidrio baja emisividad (0,2 ≥ ε > 0,1) | 2.5
Unidades de vidrio aislante con vidrio laminar (4+6+(3+3...10+10)) - 1 vidrio normal + 1 vidrio baja emisividad (0,1 ≥ ε > 0,03) | 2.8
Unidades de vidrio aislante con vidrio laminar (4+9+(3+3...10+10)) - 1 vidrio normal + 1 vidrio baja emisividad (0,1 ≥ ε > 0,03) | 2.5
Unidades de vidrio aislante con vidrio laminar (4+12+(3+3...10+10)) - 1 vidrio normal + 1 vidrio baja emisividad (0,1 ≥ ε > 0,03) | 2.4
Unidades de vidrio aislante con vidrio laminar (4+15+(3+3...10+10)) - 1 vidrio normal + 1 vidrio baja emisividad (0,1 ≥ ε > 0,03) | 2.4
Unidades de vidrio aislante con vidrio laminar (4+20+(3+3...10+10)) - 1 vidrio normal + 1 vidrio baja emisividad (0,1 ≥ ε > 0,03) | 2.3
Unidades de vidrio aislante con vidrio laminar (4+6+(3+3...10+10)) - 1 vidrio normal + 1 vidrio baja emisividad (ε ≤ 0,03) | 2.6
Unidades de vidrio aislante con vidrio laminar (4+9+(3+3...10+10)) - 1 vidrio normal + 1 vidrio baja emisividad (ε ≤ 0,03) | 2.3
Unidades de vidrio aislante con vidrio laminar (4+12+(3+3...10+10)) - 1 vidrio normal + 1 vidrio baja emisividad (ε ≤ 0,03) | 2.2
Unidades de vidrio aislante con vidrio laminar (4+15+(3+3...10+10)) - 1 vidrio normal + 1 vidrio baja emisividad (ε ≤ 0,03) | 2.2
Unidades de vidrio aislante con vidrio laminar (4+20+(3+3...10+10)) - 1 vidrio normal + 1 vidrio baja emisividad (ε ≤ 0,03) | 2.1
16. Marcos
16.1. Marcos verticales
Material | U W/m²K
Metálico, normal | 5.7
Metálico, con rotura de puente térmico entre 4 y 12 mm | 4
Metálico, con rotura de puente térmico > 12 mm | 3.2
Madera, de densidad media alta | 2.2
Madera, de densidad media baja | 2
PVC (dos cámaras) | 2.2
PVC (tres cámaras) | 1.8
16.2. Marcos horizontales
Material | U W/m²K
Metálico, normal | 7.2
Metálico, con rotura de puente térmico entre 4 y 12 mm | 4.5
Metálico, con rotura de puente térmico > 12 mm | 3.5
Madera, de densidad media alta | 2.4
Madera, de densidad media baja | 2.1
PVC (dos cámaras) | 2.4
PVC (tres cámaras) | 1.9
18. Forjados y losas alveolares
18.1. Forjados unidireccionales
Material | ρ kg / m3 | λ W/mK | Cp J/kgK | µ | R m²K/W
Forjado con piezas de entrevigado cerámico, canto 250 mm | 1220 | 0.89286 | 1000 | 10 | 0.28
Forjado con piezas de entrevigado cerámico, canto 300 mm | 1110 | 0.9375 | 1000 | 10 | 0.32
Forjado con piezas de entrevigado cerámico, canto 350 mm | 1030 | 1 | 1000 | 10 | 0.35
Forjado con piezas de entrevigado hormigón, canto 250 mm | 1330 | 1.3158 | 1000 | 80 | 0.19
Forjado con piezas de entrevigado hormigón, canto 300 mm | 1240 | 1.4286 | 1000 | 80 | 0.21
Forjado con piezas de entrevigado hormigón, canto 350 mm | 1180 | 1.5217 | 1000 | 80 | 0.23
Forjado con piezas de entrevigado hormigón de áridos ligeros, canto 250 mm | 1230 | 1 | 1000 | 6 | 0.25
Forjado con piezas de entrevigado hormigón de áridos ligeros, canto 300 mm | 1140 | 1.1111 | 1000 | 6 | 0.27
Forjado con piezas de entrevigado hormigón de áridos ligeros, canto 350 mm | 1080 | 1.2069 | 1000 | 6 | 0.29
Forjado con piezas de entrevigado hormigón de áridos ligeros, canto 400 mm | 1030 | 1.2903 | 1000 | 6 | 0.31
Forjado con piezas de entrevigado de picón, canto 300 mm | 1273 | 0.88235 | 800 | 80 | 0.34
Forjado con piezas de entrevigado de picón, canto 350 mm | 1306 | 0.97222 | 800 | 80 | 0.36
Forjado con piezas de entrevigado EPS mecanizadas enrasadas, canto 250 mm | 800 | 0.26596 | 1000 | 60 | 0.94
Forjado con piezas de entrevigado EPS mecanizadas enrasadas, canto 300 mm | 750 | 0.25641 | 1000 | 60 | 1.17
Forjado con piezas de entrevigado EPS mecanizadas enrasadas, canto 350 mm | 700 | 0.25547 | 1000 | 60 | 1.37
Forjado con piezas de entrevigado EPS moldeadas enrasadas, canto 250 mm | 790 | 0.3125 | 1000 | 60 | 0.8
Forjado con piezas de entrevigado EPS moldeadas enrasadas, canto 300 mm | 740 | 0.34091 | 1000 | 60 | 0.88
Forjado con piezas de entrevigado EPS moldeadas enrasadas, canto 350 mm | 690 | 0.36842 | 1000 | 60 | 0.95
Forjado con piezas de entrevigado EPS moldeadas descolgadas, canto 250 mm | 710 | 0.17606 | 1000 | 60 | 1.42
Forjado con piezas de entrevigado EPS moldeadas descolgadas, canto 300 mm | 670 | 0.2 | 1000 | 60 | 1.5
Forjado con piezas de entrevigado EPS moldeadas descolgadas, canto 350 mm | 640 | 0.22293 | 1000 | 60 | 1.57
18.2. Forjados reticuales
Material | ρ kg / m3 | λ W/mK | Cp J/kgK | µ | R m²K/W
Forjado con piezas de entrevigado cerámico, canto 250 mm | 1277 | 1.6667 | 100 | 10 | 0.15
Forjado con piezas de entrevigado cerámico, canto 300 mm | 1215 | 1.6667 | 1000 | 10 | 0.18
Forjado con piezas de entrevigado cerámico, canto 350 mm | 1169 | 1.75 | 1000 | 10 | 0.2
Forjado con piezas de entrevigado hormigón, canto 250 mm | 1338 | 1.9231 | 1000 | 10 | 0.13
Forjado con piezas de entrevigado hormigón, canto 300 mm | 1285 | 2 | 1000 | 10 | 0.15
Forjado con piezas de entrevigado hormigón, canto 350 mm | 1238 | 1.9444 | 1000 | 10 | 0.18
Forjado con piezas de entrevigado hormigón, canto 400 mm | 1208 | 2 | 1000 | 10 | 0.2
Forjado con piezas de entrevigado hormigón, canto 450 mm | 1185 | 2.0455 | 1000 | 10 | 0.22
Forjado con piezas de entrevigado hormigón de áridos ligeros, canto 250 mm | 1292 | 1.7857 | 1000 | 6 | 0.14
Forjado con piezas de entrevigado hormigón de áridos ligeros, canto 300 mm | 1231 | 1.875 | 1000 | 6 | 0.16
Forjado con piezas de entrevigado hormigón de áridos ligeros, canto 350 mm | 1192 | 1.8421 | 1000 | 6 | 0.19
Forjado con piezas de entrevigado hormigón de áridos ligeros, canto 400 mm | 1162 | 1.9048 | 1000 | 6 | 0.21
Forjado con piezas de entrevigado hormigón de áridos ligeros, canto 450 mm | 1146 | 1.9565 | 1000 | 6 | 0.23
Forjado con piezas de entrevigado EPS mecanizadas enrasadas, canto 250 mm | 1280 | 1.1905 | 1000 | 60 | 0.21
Forjado con piezas de entrevigado EPS mecanizadas enrasadas, canto 300 mm | 1131 | 1.3043 | 1000 | 60 | 0.23
Forjado con piezas de entrevigado EPS mecanizadas enrasadas, canto 350 mm | 1092 | 1.2963 | 1000 | 60 | 0.27
Forjado con piezas de entrevigado EPS mecanizadas enrasadas, canto 400 mm | 1069 | 1.3333 | 1000 | 60 | 0.3
Forjado con piezas de entrevigado EPS mecanizadas enrasadas, canto 450 mm | 1046 | 1.3235 | 1000 | 60 | 0.34
Forjado con piezas de entrevigado EPS moldeadas enrasadas, canto 250 mm | 1280 | 1.25 | 1000 | 60 | 0.2
Forjado con piezas de entrevigado EPS moldeadas enrasadas, canto 300 mm | 1123 | 1.3636 | 1000 | 60 | 0.22
Forjado con piezas de entrevigado EPS moldeadas enrasadas, canto 350 mm | 1092 | 1.4 | 1000 | 60 | 0.25
Forjado con piezas de entrevigado EPS moldeadas enrasadas, canto 400 mm | 1062 | 1.3793 | 1000 | 60 | 0.29
Forjado con piezas de entrevigado EPS moldeadas enrasadas, canto 450 mm | 1046 | 1.4062 | 1000 | 60 | 0.32
Forjado con piezas de entrevigado EPS moldeadas descolgadas, canto 250 mm | 1140 | 0.30488 | 1000 | 60 | 0.82
Forjado con piezas de entrevigado EPS moldeadas descolgadas, canto 300 mm | 1023 | 0.35714 | 1000 | 60 | 0.84
Forjado con piezas de entrevigado EPS moldeadas descolgadas, canto 350 mm | 1008 | 0.4023 | 1000 | 60 | 0.87
Forjado con piezas de entrevigado EPS moldeadas descolgadas, canto 400 mm | 992 | 0.43956 | 1000 | 60 | 0.91
Forjado con piezas de entrevigado EPS moldeadas descolgadas, canto 450 mm | 985 | 0.47872 | 1000 | 60 | 0.94
Forjado sin piezas de entrevigado, canto 250 mm | 2350 | 4.1667 | 1000 | 80 | 0.06
Forjado sin piezas de entrevigado, canto 300 mm | 2350 | 4.2857 | 1000 | 80 | 0.07
Forjado sin piezas de entrevigado, canto 350 mm | 2350 | 4.375 | 1000 | 80 | 0.08
18.3. Losas alveolares
Material | ρ kg / m3 | λ W/mK | Cp J/kgK | µ | R m²K/W
Sin capa de compresión, canto 200 mm | 1410 | 1.4286 | 1000 | 80 | 0.14
Sin capa de compresión, canto 250 mm | 1380 | 1.5625 | 1000 | 80 | 0.16
Sin capa de compresión, canto 300 mm | 1290 | 1.5789 | 1000 | 80 | 0.19
Sin capa de compresión, canto 350 mm | 1180 | 1.6667 | 1000 | 80 | 0.21
Sin capa de compresión, canto 400 mm | 1180 | 1.8182 | 1000 | 80 | 0.22
Sin capa de compresión, canto 500 mm | 1120 | 2 | 1000 | 80 | 0.25
Con capa de compresión, canto 200 mm | 1810 | 1.4286 | 1000 | 80 | 0.14
Con capa de compresión, canto 250 mm | 1580 | 1.5625 | 1000 | 80 | 0.16
Con capa de compresión, canto 300 mm | 1530 | 1.5789 | 1000 | 80 | 0.19
Con capa de compresión, canto 350 mm | 1440 | 1.6667 | 1000 | 80 | 0.21
Con capa de compresión, canto 400 mm | 1320 | 1.8182 | 1000 | 80 | 0.22
Con capa de compresión, canto 500 mm | 1300 | 2 | 1000 | 80 | 0.25
18.4. Losas macizas
Material | ρ kg / m3 | λ W/mK | Cp J/kgK | µ | R m²K/W
Hormigón de ρ = 2500 kg/m³, canto de 200 mm | 2500 | 2.5 | 1000 | 80 | 0.08
Hormigón de ρ = 2500 kg/m³, canto de 250 mm | 2500 | 2.5 | 1000 | 80 | 0.1
Hormigón de ρ = 2500 kg/m³, canto de 300 mm | 2500 | 2.5 | 1000 | 80 | 0.12
Hormigón de ρ = 2500 kg/m³, canto de 350 mm | 2500 | 2.5 | 1000 | 80 | 0.14
Hormigón de ρ = 2500 kg/m³, canto de 400 mm | 2500 | 2.5 | 1000 | 80 | 0.16
Hormigón de ρ = 2500 kg/m³, canto de 500 mm | 2500 | 2.5 | 1000 | 80 | 0.2
Hormigón de áridos ligeros de ρ = 2500 kg/m³, canto de 200 mm | 2500 | 1.6667 | 1000 | 80 | 0.12
Hormigón de áridos ligeros de ρ = 2500 kg/m³, canto de 250 mm | 2500 | 1.6667 | 1000 | 80 | 0.15
Hormigón de áridos ligeros de ρ = 2500 kg/m³, canto de 300 mm | 2500 | 1.6667 | 1000 | 80 | 0.18
Hormigón de áridos ligeros de ρ = 2500 kg/m³, canto de 350 mm | 2500 | 1.6667 | 1000 | 80 | 0.21
Hormigón de áridos ligeros de ρ = 2500 kg/m³, canto de 400 mm | 2500 | 1.6667 | 1000 | 80 | 0.24
Hormigón de áridos ligeros de ρ = 2500 kg/m³, canto de 500 mm | 2500 | 1.6667 | 1000 | 80 | 0.3
19.1. Cámaras de aire, flujo horizontal
Material | ρ kg / m3 | λ W/mK | Cp J/kgK | µ | R m²K/W
Cámara de aire, espesor de 1 mm |  | 0.045 |  |  | 0.022 | 0.001 | 0 | 0 | 0 |  | 0 | 0
Cámara de aire, espesor de 2 mm |  | 0.045 |  |  | 0.044 | 0.002 | 0.022 | 0.022 | 0.022 | 0.001 | 0.022 | 0.022
Cámara de aire, espesor de 3 mm |  | 0.045 |  |  | 0.066 | 0.003 | 0.044 | 0.044 | 0.044 | 0.002 | 0.044 | 0.044
Cámara de aire, espesor de 4 mm |  | 0.045 |  |  | 0.088 | 0.004 | 0.066 | 0.066 | 0.066 | 0.003 | 0.066 | 0.066
Cámara de aire, espesor de 5 mm |  | 0.045 |  |  | 0.11 | 0.005 | 0.088 | 0.088 | 0.088 | 0.004 | 0.088 | 0.088
Cámara de aire, espesor de 6 mm |  | 0.05 |  |  | 0.12 | 0.006 | 0.11 | 0.11 | 0.11 | 0.005 | 0.11 | 0.11
Cámara de aire, espesor de 7 mm |  | 0.054 |  |  | 0.13 | 0.007 | 0.12 | 0.12 | 0.12 | 0.006 | 0.12 | 0.12
Cámara de aire, espesor de 8 mm |  | 0.059 |  |  | 0.13667 | 0.008 | 0.13 | 0.13 | 0.13 | 0.007 | 0.13 | 0.13
Cámara de aire, espesor de 9 mm |  | 0.066 |  |  | 0.13667 | 0.009 | 0.13667 | 0.13667 | 0.13667 | 0.008 | 0.13667 | 0.13667
Cámara de aire, espesor de 10 mm |  | 0.067 |  |  | 0.15 | 0.01 | 0.13667 | 0.13667 | 0.13667 | 0.009 | 0.13667 | 0.13667
Cámara de aire, espesor de 11 mm |  | 0.071 |  |  | 0.154 | 0.011 | 0.15 | 0.15 | 0.15 | 0.01 | 0.15 | 0.15
Cámara de aire, espesor de 12 mm |  | 0.076 |  |  | 0.158 | 0.012 | 0.152 | 0.154 | 0.154 | 0.011 | 0.152 | 0.154
Cámara de aire, espesor de 13 mm |  | 0.08 |  |  | 0.162 | 0.013 | 0.154 | 0.158 | 0.158 | 0.012 | 0.154 | 0.158
Cámara de aire, espesor de 14 mm |  | 0.084 |  |  | 0.166 | 0.014 | 0.156 | 0.162 | 0.162 | 0.013 | 0.156 | 0.162
Cámara de aire, espesor de 15 mm |  | 0.088 |  |  | 0.17 | 0.015 | 0.158 | 0.166 | 0.166 | 0.014 | 0.158 | 0.166
Cámara de aire, espesor de 16 mm |  | 0.094 |  |  | 0.171 | 0.016 | 0.16 | 0.17 | 0.17 | 0.015 | 0.16 | 0.17
Cámara de aire, espesor de 17 mm |  | 0.099 |  |  | 0.172 | 0.017 | 0.16 | 0.171 | 0.172 | 0.016 | 0.16 | 0.172
Cámara de aire, espesor de 18 mm |  | 0.104 |  |  | 0.173 | 0.018 | 0.16 | 0.172 | 0.174 | 0.017 | 0.16 | 0.174
Cámara de aire, espesor de 19 mm |  | 0.109 |  |  | 0.174 | 0.019 | 0.16 | 0.173 | 0.176 | 0.018 | 0.16 | 0.176
Cámara de aire, espesor de 20 mm |  | 0.114 |  |  | 0.175 | 0.02 | 0.16 | 0.174 | 0.178 | 0.019 | 0.16 | 0.178
Cámara de aire, espesor de 21 mm |  | 0.119 |  |  | 0.176 | 0.021 | 0.16 | 0.175 | 0.18 | 0.02 | 0.16 | 0.18
Cámara de aire, espesor de 22 mm |  | 0.124 |  |  | 0.177 | 0.022 | 0.16 | 0.176 | 0.182 | 0.021 | 0.16 | 0.182
Cámara de aire, espesor de 23 mm |  | 0.129 |  |  | 0.178 | 0.023 | 0.16 | 0.177 | 0.184 | 0.022 | 0.16 | 0.184
Cámara de aire, espesor de 24 mm |  | 0.134 |  |  | 0.179 | 0.024 | 0.16 | 0.178 | 0.186 | 0.023 | 0.16 | 0.186
Cámara de aire, espesor de 25 mm o mayor |  | 0.139 |  |  | 0.18 | 0.025 | 0.16 | 0.179 | 0.188 | 0.024 | 0.16 | 0.188
[7 empty] | 0.16 | 0.18 | 0.19 | 0.025 | 0.16 | 0.19
19.2. Cámaras de aire, flujo ascendente
Material | ρ kg / m3 | λ W/mK | Cp J/kgK | µ | R m²K/W
Cámara de aire, espesor de 1 mm |  | 0.045 |  |  | 0.022 | 0.001
Cámara de aire, espesor de 2 mm |  | 0.045 |  |  | 0.044 | 0.002
Cámara de aire, espesor de 3 mm |  | 0.045 |  |  | 0.066 | 0.003
Cámara de aire, espesor de 4 mm |  | 0.045 |  |  | 0.088 | 0.004
Cámara de aire, espesor de 5 mm |  | 0.045 |  |  | 0.11 | 0.005
Cámara de aire, espesor de 6 mm |  | 0.05 |  |  | 0.12 | 0.006
Cámara de aire, espesor de 7 mm |  | 0.054 |  |  | 0.13 | 0.007
Cámara de aire, espesor de 8 mm |  | 0.059 |  |  | 0.13667 | 0.008
Cámara de aire, espesor de 9 mm |  | 0.066 |  |  | 0.13667 | 0.009
Cámara de aire, espesor de 10 mm |  | 0.067 |  |  | 0.15 | 0.01
Cámara de aire, espesor de 11 mm |  | 0.072 |  |  | 0.152 | 0.011
Cámara de aire, espesor de 12 mm |  | 0.078 |  |  | 0.154 | 0.012
Cámara de aire, espesor de 13 mm |  | 0.083 |  |  | 0.156 | 0.013
Cámara de aire, espesor de 14 mm |  | 0.089 |  |  | 0.158 | 0.014
Cámara de aire, espesor de 15 mm |  | 0.094 |  |  | 0.16 | 0.015
Cámara de aire, espesor de 16 mm |  | 0.1 |  |  | 0.16 | 0.016
Cámara de aire, espesor de 17 mm |  | 0.106 |  |  | 0.16 | 0.017
Cámara de aire, espesor de 18 mm |  | 0.113 |  |  | 0.16 | 0.018
Cámara de aire, espesor de 19 mm |  | 0.119 |  |  | 0.16 | 0.019
Cámara de aire, espesor de 20 mm |  | 0.125 |  |  | 0.16 | 0.02
Cámara de aire, espesor de 21 mm |  | 0.131 |  |  | 0.16 | 0.021
Cámara de aire, espesor de 22 mm |  | 0.138 |  |  | 0.16 | 0.022
Cámara de aire, espesor de 23 mm |  | 0.144 |  |  | 0.16 | 0.023
Cámara de aire, espesor de 24 mm |  | 0.15 |  |  | 0.16 | 0.024
Cámara de aire, espesor de 25 mm o mayor |  | 0.156 |  |  | 0.16 | 0.025
19.3. Cámaras de aire, flujo descendente
Material | ρ kg / m3 | λ W/mK | Cp J/kgK | µ | R m²K/W
Cámara de aire, espesor de 1 mm |  | 0.045 |  |  | 0.022 | 0.001
Cámara de aire, espesor de 2 mm |  | 0.045 |  |  | 0.044 | 0.002
Cámara de aire, espesor de 3 mm |  | 0.045 |  |  | 0.066 | 0.003
Cámara de aire, espesor de 4 mm |  | 0.045 |  |  | 0.088 | 0.004
Cámara de aire, espesor de 5 mm |  | 0.045 |  |  | 0.11 | 0.005
Cámara de aire, espesor de 6 mm |  | 0.05 |  |  | 0.12 | 0.006
Cámara de aire, espesor de 7 mm |  | 0.054 |  |  | 0.13 | 0.007
Cámara de aire, espesor de 8 mm |  | 0.059 |  |  | 0.13667 | 0.008
Cámara de aire, espesor de 9 mm |  | 0.066 |  |  | 0.13667 | 0.009
Cámara de aire, espesor de 10 mm |  | 0.067 |  |  | 0.15 | 0.01
Cámara de aire, espesor de 11 mm |  | 0.071 |  |  | 0.154 | 0.011
Cámara de aire, espesor de 12 mm |  | 0.076 |  |  | 0.158 | 0.012
Cámara de aire, espesor de 13 mm |  | 0.08 |  |  | 0.162 | 0.013
Cámara de aire, espesor de 14 mm |  | 0.084 |  |  | 0.166 | 0.014
Cámara de aire, espesor de 15 mm |  | 0.088 |  |  | 0.17 | 0.015
Cámara de aire, espesor de 16 mm |  | 0.093 |  |  | 0.172 | 0.016
Cámara de aire, espesor de 17 mm |  | 0.098 |  |  | 0.174 | 0.017
Cámara de aire, espesor de 18 mm |  | 0.102 |  |  | 0.176 | 0.018
Cámara de aire, espesor de 19 mm |  | 0.107 |  |  | 0.178 | 0.019
Cámara de aire, espesor de 20 mm |  | 0.111 |  |  | 0.18 | 0.02
Cámara de aire, espesor de 21 mm |  | 0.115 |  |  | 0.182 | 0.021
Cámara de aire, espesor de 22 mm |  | 0.12 |  |  | 0.184 | 0.022
Cámara de aire, espesor de 23 mm |  | 0.124 |  |  | 0.186 | 0.023
Cámara de aire, espesor de 24 mm |  | 0.128 |  |  | 0.188 | 0.024
Cámara de aire, espesor de 25 mm o mayor |  | 0.132 |  |  | 0.19 | 0.025