36.7 | 0 | Z36,7R0,0 | 0.24 | 36.7 | 0 | Z36,7R0,0 | 0.22 | 36.7 | 0 | Z36,7R0,0 | 0.18 | 36.7 | 0 | Z36,7R0,0 | 0.16 | 36.5 | 0.24 | 0.23 | 0.23 | 0.22 | 0.22 | 0.21 | 0.21 | 0.2 | 0.2 | 0.19 | 0.19 | 0.19 | 0.18 | 0.18 | 0.17 | 0.17 | 0.17 | 0.17 | 0.17 | 0.17 | 0.17 | 0.17 | 0.17 | 0.17 | 0.17 | 0.17 | 0.17 | 0.17 | 0.17 | 0.17 | 0.17 | 0.22 | 0.21 | 0.21 | 0.2 | 0.2 | 0.19 | 0.19 | 0.19 | 0.18 | 0.18 | 0.18 | 0.18 | 0.17 | 0.17 | 0.16 | 0.16 | 0.16 | 0.16 | 0.16 | 0.16 | 0.16 | 0.16 | 0.16 | 0.16 | 0.16 | 0.16 | 0.16 | 0.16 | 0.16 | 0.16 | 0.16 | 0.18 | 0.18 | 0.18 | 0.17 | 0.17 | 0.17 | 0.17 | 0.17 | 0.16 | 0.16 | 0.16 | 0.16 | 0.16 | 0.15 | 0.15 | 0.15 | 0.15 | 0.15 | 0.15 | 0.15 | 0.15 | 0.15 | 0.15 | 0.15 | 0.15 | 0.15 | 0.15 | 0.15 | 0.15 | 0.15 | 0.15 | 0.16 | 0.16 | 0.16 | 0.15 | 0.15 | 0.15 | 0.15 | 0.15 | 0.14 | 0.14 | 0.14 | 0.14 | 0.14 | 0.14 | 0.14 | 0.14 | 0.14 | 0.14 | 0.14 | 0.14 | 0.14 | 0.14 | 0.14 | 0.14 | 0.14 | 0.14 | 0.14 | 0.14 | 0.14 | 0.14 | 0.14
36.8 | 0 | Z36,8R0,0 | 0.24 | 36.8 | 0 | Z36,8R0,0 | 0.22 | 36.8 | 0 | Z36,8R0,0 | 0.18 | 36.8 | 0 | Z36,8R0,0 | 0.16 | 36.6 | 0.24 | 0.23 | 0.23 | 0.22 | 0.22 | 0.21 | 0.21 | 0.2 | 0.2 | 0.19 | 0.19 | 0.19 | 0.18 | 0.18 | 0.17 | 0.17 | 0.17 | 0.17 | 0.17 | 0.17 | 0.17 | 0.17 | 0.17 | 0.17 | 0.17 | 0.17 | 0.17 | 0.17 | 0.17 | 0.17 | 0.17 | 0.22 | 0.21 | 0.21 | 0.2 | 0.2 | 0.19 | 0.19 | 0.19 | 0.18 | 0.18 | 0.18 | 0.18 | 0.17 | 0.17 | 0.16 | 0.16 | 0.16 | 0.16 | 0.16 | 0.16 | 0.16 | 0.16 | 0.16 | 0.16 | 0.16 | 0.16 | 0.16 | 0.16 | 0.16 | 0.16 | 0.16 | 0.18 | 0.18 | 0.18 | 0.17 | 0.17 | 0.17 | 0.17 | 0.17 | 0.16 | 0.16 | 0.16 | 0.16 | 0.16 | 0.15 | 0.15 | 0.15 | 0.15 | 0.15 | 0.15 | 0.15 | 0.15 | 0.15 | 0.15 | 0.15 | 0.15 | 0.15 | 0.15 | 0.15 | 0.15 | 0.15 | 0.15 | 0.16 | 0.16 | 0.16 | 0.15 | 0.15 | 0.15 | 0.15 | 0.15 | 0.14 | 0.14 | 0.14 | 0.14 | 0.14 | 0.14 | 0.14 | 0.14 | 0.14 | 0.14 | 0.14 | 0.14 | 0.14 | 0.14 | 0.14 | 0.14 | 0.14 | 0.14 | 0.14 | 0.14 | 0.14 | 0.14 | 0.14
36.9 | 0 | Z36,9R0,0 | 0.24 | 36.9 | 0 | Z36,9R0,0 | 0.22 | 36.9 | 0 | Z36,9R0,0 | 0.18 | 36.9 | 0 | Z36,9R0,0 | 0.16 | 36.7 | 0.24 | 0.23 | 0.23 | 0.22 | 0.22 | 0.21 | 0.21 | 0.2 | 0.2 | 0.19 | 0.19 | 0.19 | 0.18 | 0.18 | 0.17 | 0.17 | 0.17 | 0.17 | 0.17 | 0.17 | 0.17 | 0.17 | 0.17 | 0.17 | 0.17 | 0.17 | 0.17 | 0.17 | 0.17 | 0.17 | 0.17 | 0.22 | 0.21 | 0.21 | 0.2 | 0.2 | 0.19 | 0.19 | 0.19 | 0.18 | 0.18 | 0.18 | 0.18 | 0.17 | 0.17 | 0.16 | 0.16 | 0.16 | 0.16 | 0.16 | 0.16 | 0.16 | 0.16 | 0.16 | 0.16 | 0.16 | 0.16 | 0.16 | 0.16 | 0.16 | 0.16 | 0.16 | 0.18 | 0.18 | 0.18 | 0.17 | 0.17 | 0.17 | 0.17 | 0.17 | 0.16 | 0.16 | 0.16 | 0.16 | 0.16 | 0.15 | 0.15 | 0.15 | 0.15 | 0.15 | 0.15 | 0.15 | 0.15 | 0.15 | 0.15 | 0.15 | 0.15 | 0.15 | 0.15 | 0.15 | 0.15 | 0.15 | 0.15 | 0.16 | 0.16 | 0.16 | 0.15 | 0.15 | 0.15 | 0.15 | 0.15 | 0.14 | 0.14 | 0.14 | 0.14 | 0.14 | 0.14 | 0.14 | 0.14 | 0.14 | 0.14 | 0.14 | 0.14 | 0.14 | 0.14 | 0.14 | 0.14 | 0.14 | 0.14 | 0.14 | 0.14 | 0.14 | 0.14 | 0.14
37 | 0 | Z37,0R0,0 | 0.24 | 37 | 0 | Z37,0R0,0 | 0.22 | 37 | 0 | Z37,0R0,0 | 0.18 | 37 | 0 | Z37,0R0,0 | 0.16 | 36.8 | 0.24 | 0.23 | 0.23 | 0.22 | 0.22 | 0.21 | 0.21 | 0.2 | 0.2 | 0.19 | 0.19 | 0.19 | 0.18 | 0.18 | 0.17 | 0.17 | 0.17 | 0.17 | 0.17 | 0.17 | 0.17 | 0.17 | 0.17 | 0.17 | 0.17 | 0.17 | 0.17 | 0.17 | 0.17 | 0.17 | 0.17 | 0.22 | 0.21 | 0.21 | 0.2 | 0.2 | 0.19 | 0.19 | 0.19 | 0.18 | 0.18 | 0.18 | 0.18 | 0.17 | 0.17 | 0.16 | 0.16 | 0.16 | 0.16 | 0.16 | 0.16 | 0.16 | 0.16 | 0.16 | 0.16 | 0.16 | 0.16 | 0.16 | 0.16 | 0.16 | 0.16 | 0.16 | 0.18 | 0.18 | 0.18 | 0.17 | 0.17 | 0.17 | 0.17 | 0.17 | 0.16 | 0.16 | 0.16 | 0.16 | 0.16 | 0.15 | 0.15 | 0.15 | 0.15 | 0.15 | 0.15 | 0.15 | 0.15 | 0.15 | 0.15 | 0.15 | 0.15 | 0.15 | 0.15 | 0.15 | 0.15 | 0.15 | 0.15 | 0.16 | 0.16 | 0.16 | 0.15 | 0.15 | 0.15 | 0.15 | 0.15 | 0.14 | 0.14 | 0.14 | 0.14 | 0.14 | 0.14 | 0.14 | 0.14 | 0.14 | 0.14 | 0.14 | 0.14 | 0.14 | 0.14 | 0.14 | 0.14 | 0.14 | 0.14 | 0.14 | 0.14 | 0.14 | 0.14 | 0.14
37.1 | 0 | Z37,1R0,0 | 0.24 | 37.1 | 0 | Z37,1R0,0 | 0.22 | 37.1 | 0 | Z37,1R0,0 | 0.18 | 37.1 | 0 | Z37,1R0,0 | 0.16 | 36.9 | 0.24 | 0.23 | 0.23 | 0.22 | 0.22 | 0.21 | 0.21 | 0.2 | 0.2 | 0.19 | 0.19 | 0.19 | 0.18 | 0.18 | 0.17 | 0.17 | 0.17 | 0.17 | 0.17 | 0.17 | 0.17 | 0.17 | 0.17 | 0.17 | 0.17 | 0.17 | 0.17 | 0.17 | 0.17 | 0.17 | 0.17 | 0.22 | 0.21 | 0.21 | 0.2 | 0.2 | 0.19 | 0.19 | 0.19 | 0.18 | 0.18 | 0.18 | 0.18 | 0.17 | 0.17 | 0.16 | 0.16 | 0.16 | 0.16 | 0.16 | 0.16 | 0.16 | 0.16 | 0.16 | 0.16 | 0.16 | 0.16 | 0.16 | 0.16 | 0.16 | 0.16 | 0.16 | 0.18 | 0.18 | 0.18 | 0.17 | 0.17 | 0.17 | 0.17 | 0.17 | 0.16 | 0.16 | 0.16 | 0.16 | 0.16 | 0.15 | 0.15 | 0.15 | 0.15 | 0.15 | 0.15 | 0.15 | 0.15 | 0.15 | 0.15 | 0.15 | 0.15 | 0.15 | 0.15 | 0.15 | 0.15 | 0.15 | 0.15 | 0.16 | 0.16 | 0.16 | 0.15 | 0.15 | 0.15 | 0.15 | 0.15 | 0.14 | 0.14 | 0.14 | 0.14 | 0.14 | 0.14 | 0.14 | 0.14 | 0.14 | 0.14 | 0.14 | 0.14 | 0.14 | 0.14 | 0.14 | 0.14 | 0.14 | 0.14 | 0.14 | 0.14 | 0.14 | 0.14 | 0.14
37.2 | 0 | Z37,2R0,0 | 0.24 | 37.2 | 0 | Z37,2R0,0 | 0.22 | 37.2 | 0 | Z37,2R0,0 | 0.18 | 37.2 | 0 | Z37,2R0,0 | 0.16 | 37 | 0.24 | 0.23 | 0.23 | 0.22 | 0.22 | 0.21 | 0.21 | 0.2 | 0.2 | 0.19 | 0.19 | 0.19 | 0.18 | 0.18 | 0.17 | 0.17 | 0.17 | 0.17 | 0.17 | 0.17 | 0.17 | 0.17 | 0.17 | 0.17 | 0.17 | 0.17 | 0.17 | 0.17 | 0.17 | 0.17 | 0.17 | 0.22 | 0.21 | 0.21 | 0.2 | 0.2 | 0.19 | 0.19 | 0.19 | 0.18 | 0.18 | 0.18 | 0.18 | 0.17 | 0.17 | 0.16 | 0.16 | 0.16 | 0.16 | 0.16 | 0.16 | 0.16 | 0.16 | 0.16 | 0.16 | 0.16 | 0.16 | 0.16 | 0.16 | 0.16 | 0.16 | 0.16 | 0.18 | 0.18 | 0.18 | 0.17 | 0.17 | 0.17 | 0.17 | 0.17 | 0.16 | 0.16 | 0.16 | 0.16 | 0.16 | 0.15 | 0.15 | 0.15 | 0.15 | 0.15 | 0.15 | 0.15 | 0.15 | 0.15 | 0.15 | 0.15 | 0.15 | 0.15 | 0.15 | 0.15 | 0.15 | 0.15 | 0.15 | 0.16 | 0.16 | 0.16 | 0.15 | 0.15 | 0.15 | 0.15 | 0.15 | 0.14 | 0.14 | 0.14 | 0.14 | 0.14 | 0.14 | 0.14 | 0.14 | 0.14 | 0.14 | 0.14 | 0.14 | 0.14 | 0.14 | 0.14 | 0.14 | 0.14 | 0.14 | 0.14 | 0.14 | 0.14 | 0.14 | 0.14
37.3 | 0 | Z37,3R0,0 | 0.24 | 37.3 | 0 | Z37,3R0,0 | 0.22 | 37.3 | 0 | Z37,3R0,0 | 0.18 | 37.3 | 0 | Z37,3R0,0 | 0.16 | 37.1 | 0.24 | 0.23 | 0.23 | 0.22 | 0.22 | 0.21 | 0.21 | 0.2 | 0.2 | 0.19 | 0.19 | 0.19 | 0.18 | 0.18 | 0.17 | 0.17 | 0.17 | 0.17 | 0.17 | 0.17 | 0.17 | 0.17 | 0.17 | 0.17 | 0.17 | 0.17 | 0.17 | 0.17 | 0.17 | 0.17 | 0.17 | 0.22 | 0.21 | 0.21 | 0.2 | 0.2 | 0.19 | 0.19 | 0.19 | 0.18 | 0.18 | 0.18 | 0.18 | 0.17 | 0.17 | 0.16 | 0.16 | 0.16 | 0.16 | 0.16 | 0.16 | 0.16 | 0.16 | 0.16 | 0.16 | 0.16 | 0.16 | 0.16 | 0.16 | 0.16 | 0.16 | 0.16 | 0.18 | 0.18 | 0.18 | 0.17 | 0.17 | 0.17 | 0.17 | 0.17 | 0.16 | 0.16 | 0.16 | 0.16 | 0.16 | 0.15 | 0.15 | 0.15 | 0.15 | 0.15 | 0.15 | 0.15 | 0.15 | 0.15 | 0.15 | 0.15 | 0.15 | 0.15 | 0.15 | 0.15 | 0.15 | 0.15 | 0.15 | 0.16 | 0.16 | 0.16 | 0.15 | 0.15 | 0.15 | 0.15 | 0.15 | 0.14 | 0.14 | 0.14 | 0.14 | 0.14 | 0.14 | 0.14 | 0.14 | 0.14 | 0.14 | 0.14 | 0.14 | 0.14 | 0.14 | 0.14 | 0.14 | 0.14 | 0.14 | 0.14 | 0.14 | 0.14 | 0.14 | 0.14
37.4 | 0 | Z37,4R0,0 | 0.24 | 37.4 | 0 | Z37,4R0,0 | 0.22 | 37.4 | 0 | Z37,4R0,0 | 0.18 | 37.4 | 0 | Z37,4R0,0 | 0.16 | 37.2 | 0.24 | 0.23 | 0.23 | 0.22 | 0.22 | 0.21 | 0.21 | 0.2 | 0.2 | 0.19 | 0.19 | 0.19 | 0.18 | 0.18 | 0.17 | 0.17 | 0.17 | 0.17 | 0.17 | 0.17 | 0.17 | 0.17 | 0.17 | 0.17 | 0.17 | 0.17 | 0.17 | 0.17 | 0.17 | 0.17 | 0.17 | 0.22 | 0.21 | 0.21 | 0.2 | 0.2 | 0.19 | 0.19 | 0.19 | 0.18 | 0.18 | 0.18 | 0.18 | 0.17 | 0.17 | 0.16 | 0.16 | 0.16 | 0.16 | 0.16 | 0.16 | 0.16 | 0.16 | 0.16 | 0.16 | 0.16 | 0.16 | 0.16 | 0.16 | 0.16 | 0.16 | 0.16 | 0.18 | 0.18 | 0.18 | 0.17 | 0.17 | 0.17 | 0.17 | 0.17 | 0.16 | 0.16 | 0.16 | 0.16 | 0.16 | 0.15 | 0.15 | 0.15 | 0.15 | 0.15 | 0.15 | 0.15 | 0.15 | 0.15 | 0.15 | 0.15 | 0.15 | 0.15 | 0.15 | 0.15 | 0.15 | 0.15 | 0.15 | 0.16 | 0.16 | 0.16 | 0.15 | 0.15 | 0.15 | 0.15 | 0.15 | 0.14 | 0.14 | 0.14 | 0.14 | 0.14 | 0.14 | 0.14 | 0.14 | 0.14 | 0.14 | 0.14 | 0.14 | 0.14 | 0.14 | 0.14 | 0.14 | 0.14 | 0.14 | 0.14 | 0.14 | 0.14 | 0.14 | 0.14
37.5 | 0 | Z37,5R0,0 | 0.24 | 37.5 | 0 | Z37,5R0,0 | 0.22 | 37.5 | 0 | Z37,5R0,0 | 0.18 | 37.5 | 0 | Z37,5R0,0 | 0.16 | 37.3 | 0.24 | 0.23 | 0.23 | 0.22 | 0.22 | 0.21 | 0.21 | 0.2 | 0.2 | 0.19 | 0.19 | 0.19 | 0.18 | 0.18 | 0.17 | 0.17 | 0.17 | 0.17 | 0.17 | 0.17 | 0.17 | 0.17 | 0.17 | 0.17 | 0.17 | 0.17 | 0.17 | 0.17 | 0.17 | 0.17 | 0.17 | 0.22 | 0.21 | 0.21 | 0.2 | 0.2 | 0.19 | 0.19 | 0.19 | 0.18 | 0.18 | 0.18 | 0.18 | 0.17 | 0.17 | 0.16 | 0.16 | 0.16 | 0.16 | 0.16 | 0.16 | 0.16 | 0.16 | 0.16 | 0.16 | 0.16 | 0.16 | 0.16 | 0.16 | 0.16 | 0.16 | 0.16 | 0.18 | 0.18 | 0.18 | 0.17 | 0.17 | 0.17 | 0.17 | 0.17 | 0.16 | 0.16 | 0.16 | 0.16 | 0.16 | 0.15 | 0.15 | 0.15 | 0.15 | 0.15 | 0.15 | 0.15 | 0.15 | 0.15 | 0.15 | 0.15 | 0.15 | 0.15 | 0.15 | 0.15 | 0.15 | 0.15 | 0.15 | 0.16 | 0.16 | 0.16 | 0.15 | 0.15 | 0.15 | 0.15 | 0.15 | 0.14 | 0.14 | 0.14 | 0.14 | 0.14 | 0.14 | 0.14 | 0.14 | 0.14 | 0.14 | 0.14 | 0.14 | 0.14 | 0.14 | 0.14 | 0.14 | 0.14 | 0.14 | 0.14 | 0.14 | 0.14 | 0.14 | 0.14
37.6 | 0 | Z37,6R0,0 | 0.24 | 37.6 | 0 | Z37,6R0,0 | 0.22 | 37.6 | 0 | Z37,6R0,0 | 0.18 | 37.6 | 0 | Z37,6R0,0 | 0.16 | 37.4 | 0.24 | 0.23 | 0.23 | 0.22 | 0.22 | 0.21 | 0.21 | 0.2 | 0.2 | 0.19 | 0.19 | 0.19 | 0.18 | 0.18 | 0.17 | 0.17 | 0.17 | 0.17 | 0.17 | 0.17 | 0.17 | 0.17 | 0.17 | 0.17 | 0.17 | 0.17 | 0.17 | 0.17 | 0.17 | 0.17 | 0.17 | 0.22 | 0.21 | 0.21 | 0.2 | 0.2 | 0.19 | 0.19 | 0.19 | 0.18 | 0.18 | 0.18 | 0.18 | 0.17 | 0.17 | 0.16 | 0.16 | 0.16 | 0.16 | 0.16 | 0.16 | 0.16 | 0.16 | 0.16 | 0.16 | 0.16 | 0.16 | 0.16 | 0.16 | 0.16 | 0.16 | 0.16 | 0.18 | 0.18 | 0.18 | 0.17 | 0.17 | 0.17 | 0.17 | 0.17 | 0.16 | 0.16 | 0.16 | 0.16 | 0.16 | 0.15 | 0.15 | 0.15 | 0.15 | 0.15 | 0.15 | 0.15 | 0.15 | 0.15 | 0.15 | 0.15 | 0.15 | 0.15 | 0.15 | 0.15 | 0.15 | 0.15 | 0.15 | 0.16 | 0.16 | 0.16 | 0.15 | 0.15 | 0.15 | 0.15 | 0.15 | 0.14 | 0.14 | 0.14 | 0.14 | 0.14 | 0.14 | 0.14 | 0.14 | 0.14 | 0.14 | 0.14 | 0.14 | 0.14 | 0.14 | 0.14 | 0.14 | 0.14 | 0.14 | 0.14 | 0.14 | 0.14 | 0.14 | 0.14
37.7 | 0 | Z37,7R0,0 | 0.24 | 37.7 | 0 | Z37,7R0,0 | 0.22 | 37.7 | 0 | Z37,7R0,0 | 0.18 | 37.7 | 0 | Z37,7R0,0 | 0.16 | 37.5 | 0.24 | 0.23 | 0.23 | 0.22 | 0.22 | 0.21 | 0.21 | 0.2 | 0.2 | 0.19 | 0.19 | 0.19 | 0.18 | 0.18 | 0.17 | 0.17 | 0.17 | 0.17 | 0.17 | 0.17 | 0.17 | 0.17 | 0.17 | 0.17 | 0.17 | 0.17 | 0.17 | 0.17 | 0.17 | 0.17 | 0.17 | 0.22 | 0.21 | 0.21 | 0.2 | 0.2 | 0.19 | 0.19 | 0.19 | 0.18 | 0.18 | 0.18 | 0.18 | 0.17 | 0.17 | 0.16 | 0.16 | 0.16 | 0.16 | 0.16 | 0.16 | 0.16 | 0.16 | 0.16 | 0.16 | 0.16 | 0.16 | 0.16 | 0.16 | 0.16 | 0.16 | 0.16 | 0.18 | 0.18 | 0.18 | 0.17 | 0.17 | 0.17 | 0.17 | 0.17 | 0.16 | 0.16 | 0.16 | 0.16 | 0.16 | 0.15 | 0.15 | 0.15 | 0.15 | 0.15 | 0.15 | 0.15 | 0.15 | 0.15 | 0.15 | 0.15 | 0.15 | 0.15 | 0.15 | 0.15 | 0.15 | 0.15 | 0.15 | 0.16 | 0.16 | 0.16 | 0.15 | 0.15 | 0.15 | 0.15 | 0.15 | 0.14 | 0.14 | 0.14 | 0.14 | 0.14 | 0.14 | 0.14 | 0.14 | 0.14 | 0.14 | 0.14 | 0.14 | 0.14 | 0.14 | 0.14 | 0.14 | 0.14 | 0.14 | 0.14 | 0.14 | 0.14 | 0.14 | 0.14
37.8 | 0 | Z37,8R0,0 | 0.24 | 37.8 | 0 | Z37,8R0,0 | 0.22 | 37.8 | 0 | Z37,8R0,0 | 0.18 | 37.8 | 0 | Z37,8R0,0 | 0.16 | 37.6 | 0.24 | 0.23 | 0.23 | 0.22 | 0.22 | 0.21 | 0.21 | 0.2 | 0.2 | 0.19 | 0.19 | 0.19 | 0.18 | 0.18 | 0.17 | 0.17 | 0.17 | 0.17 | 0.17 | 0.17 | 0.17 | 0.17 | 0.17 | 0.17 | 0.17 | 0.17 | 0.17 | 0.17 | 0.17 | 0.17 | 0.17 | 0.22 | 0.21 | 0.21 | 0.2 | 0.2 | 0.19 | 0.19 | 0.19 | 0.18 | 0.18 | 0.18 | 0.18 | 0.17 | 0.17 | 0.16 | 0.16 | 0.16 | 0.16 | 0.16 | 0.16 | 0.16 | 0.16 | 0.16 | 0.16 | 0.16 | 0.16 | 0.16 | 0.16 | 0.16 | 0.16 | 0.16 | 0.18 | 0.18 | 0.18 | 0.17 | 0.17 | 0.17 | 0.17 | 0.17 | 0.16 | 0.16 | 0.16 | 0.16 | 0.16 | 0.15 | 0.15 | 0.15 | 0.15 | 0.15 | 0.15 | 0.15 | 0.15 | 0.15 | 0.15 | 0.15 | 0.15 | 0.15 | 0.15 | 0.15 | 0.15 | 0.15 | 0.15 | 0.16 | 0.16 | 0.16 | 0.15 | 0.15 | 0.15 | 0.15 | 0.15 | 0.14 | 0.14 | 0.14 | 0.14 | 0.14 | 0.14 | 0.14 | 0.14 | 0.14 | 0.14 | 0.14 | 0.14 | 0.14 | 0.14 | 0.14 | 0.14 | 0.14 | 0.14 | 0.14 | 0.14 | 0.14 | 0.14 | 0.14
37.9 | 0 | Z37,9R0,0 | 0.24 | 37.9 | 0 | Z37,9R0,0 | 0.22 | 37.9 | 0 | Z37,9R0,0 | 0.18 | 37.9 | 0 | Z37,9R0,0 | 0.16 | 37.7 | 0.24 | 0.23 | 0.23 | 0.22 | 0.22 | 0.21 | 0.21 | 0.2 | 0.2 | 0.19 | 0.19 | 0.19 | 0.18 | 0.18 | 0.17 | 0.17 | 0.17 | 0.17 | 0.17 | 0.17 | 0.17 | 0.17 | 0.17 | 0.17 | 0.17 | 0.17 | 0.17 | 0.17 | 0.17 | 0.17 | 0.17 | 0.22 | 0.21 | 0.21 | 0.2 | 0.2 | 0.19 | 0.19 | 0.19 | 0.18 | 0.18 | 0.18 | 0.18 | 0.17 | 0.17 | 0.16 | 0.16 | 0.16 | 0.16 | 0.16 | 0.16 | 0.16 | 0.16 | 0.16 | 0.16 | 0.16 | 0.16 | 0.16 | 0.16 | 0.16 | 0.16 | 0.16 | 0.18 | 0.18 | 0.18 | 0.17 | 0.17 | 0.17 | 0.17 | 0.17 | 0.16 | 0.16 | 0.16 | 0.16 | 0.16 | 0.15 | 0.15 | 0.15 | 0.15 | 0.15 | 0.15 | 0.15 | 0.15 | 0.15 | 0.15 | 0.15 | 0.15 | 0.15 | 0.15 | 0.15 | 0.15 | 0.15 | 0.15 | 0.16 | 0.16 | 0.16 | 0.15 | 0.15 | 0.15 | 0.15 | 0.15 | 0.14 | 0.14 | 0.14 | 0.14 | 0.14 | 0.14 | 0.14 | 0.14 | 0.14 | 0.14 | 0.14 | 0.14 | 0.14 | 0.14 | 0.14 | 0.14 | 0.14 | 0.14 | 0.14 | 0.14 | 0.14 | 0.14 | 0.14
38 | 0 | Z38,0R0,0 | 0.24 | 38 | 0 | Z38,0R0,0 | 0.22 | 38 | 0 | Z38,0R0,0 | 0.18 | 38 | 0 | Z38,0R0,0 | 0.16 | 37.8 | 0.24 | 0.23 | 0.23 | 0.22 | 0.22 | 0.21 | 0.21 | 0.2 | 0.2 | 0.19 | 0.19 | 0.19 | 0.18 | 0.18 | 0.17 | 0.17 | 0.17 | 0.17 | 0.17 | 0.17 | 0.17 | 0.17 | 0.17 | 0.17 | 0.17 | 0.17 | 0.17 | 0.17 | 0.17 | 0.17 | 0.17 | 0.22 | 0.21 | 0.21 | 0.2 | 0.2 | 0.19 | 0.19 | 0.19 | 0.18 | 0.18 | 0.18 | 0.18 | 0.17 | 0.17 | 0.16 | 0.16 | 0.16 | 0.16 | 0.16 | 0.16 | 0.16 | 0.16 | 0.16 | 0.16 | 0.16 | 0.16 | 0.16 | 0.16 | 0.16 | 0.16 | 0.16 | 0.18 | 0.18 | 0.18 | 0.17 | 0.17 | 0.17 | 0.17 | 0.17 | 0.16 | 0.16 | 0.16 | 0.16 | 0.16 | 0.15 | 0.15 | 0.15 | 0.15 | 0.15 | 0.15 | 0.15 | 0.15 | 0.15 | 0.15 | 0.15 | 0.15 | 0.15 | 0.15 | 0.15 | 0.15 | 0.15 | 0.15 | 0.16 | 0.16 | 0.16 | 0.15 | 0.15 | 0.15 | 0.15 | 0.15 | 0.14 | 0.14 | 0.14 | 0.14 | 0.14 | 0.14 | 0.14 | 0.14 | 0.14 | 0.14 | 0.14 | 0.14 | 0.14 | 0.14 | 0.14 | 0.14 | 0.14 | 0.14 | 0.14 | 0.14 | 0.14 | 0.14 | 0.14
38.1 | 0 | Z38,1R0,0 | 0.24 | 38.1 | 0 | Z38,1R0,0 | 0.22 | 38.1 | 0 | Z38,1R0,0 | 0.18 | 38.1 | 0 | Z38,1R0,0 | 0.16 | 37.9 | 0.24 | 0.23 | 0.23 | 0.22 | 0.22 | 0.21 | 0.21 | 0.2 | 0.2 | 0.19 | 0.19 | 0.19 | 0.18 | 0.18 | 0.17 | 0.17 | 0.17 | 0.17 | 0.17 | 0.17 | 0.17 | 0.17 | 0.17 | 0.17 | 0.17 | 0.17 | 0.17 | 0.17 | 0.17 | 0.17 | 0.17 | 0.22 | 0.21 | 0.21 | 0.2 | 0.2 | 0.19 | 0.19 | 0.19 | 0.18 | 0.18 | 0.18 | 0.18 | 0.17 | 0.17 | 0.16 | 0.16 | 0.16 | 0.16 | 0.16 | 0.16 | 0.16 | 0.16 | 0.16 | 0.16 | 0.16 | 0.16 | 0.16 | 0.16 | 0.16 | 0.16 | 0.16 | 0.18 | 0.18 | 0.18 | 0.17 | 0.17 | 0.17 | 0.17 | 0.17 | 0.16 | 0.16 | 0.16 | 0.16 | 0.16 | 0.15 | 0.15 | 0.15 | 0.15 | 0.15 | 0.15 | 0.15 | 0.15 | 0.15 | 0.15 | 0.15 | 0.15 | 0.15 | 0.15 | 0.15 | 0.15 | 0.15 | 0.15 | 0.16 | 0.16 | 0.16 | 0.15 | 0.15 | 0.15 | 0.15 | 0.15 | 0.14 | 0.14 | 0.14 | 0.14 | 0.14 | 0.14 | 0.14 | 0.14 | 0.14 | 0.14 | 0.14 | 0.14 | 0.14 | 0.14 | 0.14 | 0.14 | 0.14 | 0.14 | 0.14 | 0.14 | 0.14 | 0.14 | 0.14
38.2 | 0 | Z38,2R0,0 | 0.24 | 38.2 | 0 | Z38,2R0,0 | 0.22 | 38.2 | 0 | Z38,2R0,0 | 0.18 | 38.2 | 0 | Z38,2R0,0 | 0.16 | 38 | 0.24 | 0.23 | 0.23 | 0.22 | 0.22 | 0.21 | 0.21 | 0.2 | 0.2 | 0.19 | 0.19 | 0.19 | 0.18 | 0.18 | 0.17 | 0.17 | 0.17 | 0.17 | 0.17 | 0.17 | 0.17 | 0.17 | 0.17 | 0.17 | 0.17 | 0.17 | 0.17 | 0.17 | 0.17 | 0.17 | 0.17 | 0.22 | 0.21 | 0.21 | 0.2 | 0.2 | 0.19 | 0.19 | 0.19 | 0.18 | 0.18 | 0.18 | 0.18 | 0.17 | 0.17 | 0.16 | 0.16 | 0.16 | 0.16 | 0.16 | 0.16 | 0.16 | 0.16 | 0.16 | 0.16 | 0.16 | 0.16 | 0.16 | 0.16 | 0.16 | 0.16 | 0.16 | 0.18 | 0.18 | 0.18 | 0.17 | 0.17 | 0.17 | 0.17 | 0.17 | 0.16 | 0.16 | 0.16 | 0.16 | 0.16 | 0.15 | 0.15 | 0.15 | 0.15 | 0.15 | 0.15 | 0.15 | 0.15 | 0.15 | 0.15 | 0.15 | 0.15 | 0.15 | 0.15 | 0.15 | 0.15 | 0.15 | 0.15 | 0.16 | 0.16 | 0.16 | 0.15 | 0.15 | 0.15 | 0.15 | 0.15 | 0.14 | 0.14 | 0.14 | 0.14 | 0.14 | 0.14 | 0.14 | 0.14 | 0.14 | 0.14 | 0.14 | 0.14 | 0.14 | 0.14 | 0.14 | 0.14 | 0.14 | 0.14 | 0.14 | 0.14 | 0.14 | 0.14 | 0.14
38.3 | 0 | Z38,3R0,0 | 0.24 | 38.3 | 0 | Z38,3R0,0 | 0.22 | 38.3 | 0 | Z38,3R0,0 | 0.18 | 38.3 | 0 | Z38,3R0,0 | 0.16 | 38.1 | 0.24 | 0.23 | 0.23 | 0.22 | 0.22 | 0.21 | 0.21 | 0.2 | 0.2 | 0.19 | 0.19 | 0.19 | 0.18 | 0.18 | 0.17 | 0.17 | 0.17 | 0.17 | 0.17 | 0.17 | 0.17 | 0.17 | 0.17 | 0.17 | 0.17 | 0.17 | 0.17 | 0.17 | 0.17 | 0.17 | 0.17 | 0.22 | 0.21 | 0.21 | 0.2 | 0.2 | 0.19 | 0.19 | 0.19 | 0.18 | 0.18 | 0.18 | 0.18 | 0.17 | 0.17 | 0.16 | 0.16 | 0.16 | 0.16 | 0.16 | 0.16 | 0.16 | 0.16 | 0.16 | 0.16 | 0.16 | 0.16 | 0.16 | 0.16 | 0.16 | 0.16 | 0.16 | 0.18 | 0.18 | 0.18 | 0.17 | 0.17 | 0.17 | 0.17 | 0.17 | 0.16 | 0.16 | 0.16 | 0.16 | 0.16 | 0.15 | 0.15 | 0.15 | 0.15 | 0.15 | 0.15 | 0.15 | 0.15 | 0.15 | 0.15 | 0.15 | 0.15 | 0.15 | 0.15 | 0.15 | 0.15 | 0.15 | 0.15 | 0.16 | 0.16 | 0.16 | 0.15 | 0.15 | 0.15 | 0.15 | 0.15 | 0.14 | 0.14 | 0.14 | 0.14 | 0.14 | 0.14 | 0.14 | 0.14 | 0.14 | 0.14 | 0.14 | 0.14 | 0.14 | 0.14 | 0.14 | 0.14 | 0.14 | 0.14 | 0.14 | 0.14 | 0.14 | 0.14 | 0.14
38.4 | 0 | Z38,4R0,0 | 0.24 | 38.4 | 0 | Z38,4R0,0 | 0.22 | 38.4 | 0 | Z38,4R0,0 | 0.18 | 38.4 | 0 | Z38,4R0,0 | 0.16 | 38.2 | 0.24 | 0.23 | 0.23 | 0.22 | 0.22 | 0.21 | 0.21 | 0.2 | 0.2 | 0.19 | 0.19 | 0.19 | 0.18 | 0.18 | 0.17 | 0.17 | 0.17 | 0.17 | 0.17 | 0.17 | 0.17 | 0.17 | 0.17 | 0.17 | 0.17 | 0.17 | 0.17 | 0.17 | 0.17 | 0.17 | 0.17 | 0.22 | 0.21 | 0.21 | 0.2 | 0.2 | 0.19 | 0.19 | 0.19 | 0.18 | 0.18 | 0.18 | 0.18 | 0.17 | 0.17 | 0.16 | 0.16 | 0.16 | 0.16 | 0.16 | 0.16 | 0.16 | 0.16 | 0.16 | 0.16 | 0.16 | 0.16 | 0.16 | 0.16 | 0.16 | 0.16 | 0.16 | 0.18 | 0.18 | 0.18 | 0.17 | 0.17 | 0.17 | 0.17 | 0.17 | 0.16 | 0.16 | 0.16 | 0.16 | 0.16 | 0.15 | 0.15 | 0.15 | 0.15 | 0.15 | 0.15 | 0.15 | 0.15 | 0.15 | 0.15 | 0.15 | 0.15 | 0.15 | 0.15 | 0.15 | 0.15 | 0.15 | 0.15 | 0.16 | 0.16 | 0.16 | 0.15 | 0.15 | 0.15 | 0.15 | 0.15 | 0.14 | 0.14 | 0.14 | 0.14 | 0.14 | 0.14 | 0.14 | 0.14 | 0.14 | 0.14 | 0.14 | 0.14 | 0.14 | 0.14 | 0.14 | 0.14 | 0.14 | 0.14 | 0.14 | 0.14 | 0.14 | 0.14 | 0.14
38.5 | 0 | Z38,5R0,0 | 0.24 | 38.5 | 0 | Z38,5R0,0 | 0.22 | 38.5 | 0 | Z38,5R0,0 | 0.18 | 38.5 | 0 | Z38,5R0,0 | 0.16 | 38.3 | 0.24 | 0.23 | 0.23 | 0.22 | 0.22 | 0.21 | 0.21 | 0.2 | 0.2 | 0.19 | 0.19 | 0.19 | 0.18 | 0.18 | 0.17 | 0.17 | 0.17 | 0.17 | 0.17 | 0.17 | 0.17 | 0.17 | 0.17 | 0.17 | 0.17 | 0.17 | 0.17 | 0.17 | 0.17 | 0.17 | 0.17 | 0.22 | 0.21 | 0.21 | 0.2 | 0.2 | 0.19 | 0.19 | 0.19 | 0.18 | 0.18 | 0.18 | 0.18 | 0.17 | 0.17 | 0.16 | 0.16 | 0.16 | 0.16 | 0.16 | 0.16 | 0.16 | 0.16 | 0.16 | 0.16 | 0.16 | 0.16 | 0.16 | 0.16 | 0.16 | 0.16 | 0.16 | 0.18 | 0.18 | 0.18 | 0.17 | 0.17 | 0.17 | 0.17 | 0.17 | 0.16 | 0.16 | 0.16 | 0.16 | 0.16 | 0.15 | 0.15 | 0.15 | 0.15 | 0.15 | 0.15 | 0.15 | 0.15 | 0.15 | 0.15 | 0.15 | 0.15 | 0.15 | 0.15 | 0.15 | 0.15 | 0.15 | 0.15 | 0.16 | 0.16 | 0.16 | 0.15 | 0.15 | 0.15 | 0.15 | 0.15 | 0.14 | 0.14 | 0.14 | 0.14 | 0.14 | 0.14 | 0.14 | 0.14 | 0.14 | 0.14 | 0.14 | 0.14 | 0.14 | 0.14 | 0.14 | 0.14 | 0.14 | 0.14 | 0.14 | 0.14 | 0.14 | 0.14 | 0.14
38.6 | 0 | Z38,6R0,0 | 0.24 | 38.6 | 0 | Z38,6R0,0 | 0.22 | 38.6 | 0 | Z38,6R0,0 | 0.18 | 38.6 | 0 | Z38,6R0,0 | 0.16 | 38.4 | 0.24 | 0.23 | 0.23 | 0.22 | 0.22 | 0.21 | 0.21 | 0.2 | 0.2 | 0.19 | 0.19 | 0.19 | 0.18 | 0.18 | 0.17 | 0.17 | 0.17 | 0.17 | 0.17 | 0.17 | 0.17 | 0.17 | 0.17 | 0.17 | 0.17 | 0.17 | 0.17 | 0.17 | 0.17 | 0.17 | 0.17 | 0.22 | 0.21 | 0.21 | 0.2 | 0.2 | 0.19 | 0.19 | 0.19 | 0.18 | 0.18 | 0.18 | 0.18 | 0.17 | 0.17 | 0.16 | 0.16 | 0.16 | 0.16 | 0.16 | 0.16 | 0.16 | 0.16 | 0.16 | 0.16 | 0.16 | 0.16 | 0.16 | 0.16 | 0.16 | 0.16 | 0.16 | 0.18 | 0.18 | 0.18 | 0.17 | 0.17 | 0.17 | 0.17 | 0.17 | 0.16 | 0.16 | 0.16 | 0.16 | 0.16 | 0.15 | 0.15 | 0.15 | 0.15 | 0.15 | 0.15 | 0.15 | 0.15 | 0.15 | 0.15 | 0.15 | 0.15 | 0.15 | 0.15 | 0.15 | 0.15 | 0.15 | 0.15 | 0.16 | 0.16 | 0.16 | 0.15 | 0.15 | 0.15 | 0.15 | 0.15 | 0.14 | 0.14 | 0.14 | 0.14 | 0.14 | 0.14 | 0.14 | 0.14 | 0.14 | 0.14 | 0.14 | 0.14 | 0.14 | 0.14 | 0.14 | 0.14 | 0.14 | 0.14 | 0.14 | 0.14 | 0.14 | 0.14 | 0.14
38.7 | 0 | Z38,7R0,0 | 0.24 | 38.7 | 0 | Z38,7R0,0 | 0.22 | 38.7 | 0 | Z38,7R0,0 | 0.18 | 38.7 | 0 | Z38,7R0,0 | 0.16 | 38.5 | 0.24 | 0.23 | 0.23 | 0.22 | 0.22 | 0.21 | 0.21 | 0.2 | 0.2 | 0.19 | 0.19 | 0.19 | 0.18 | 0.18 | 0.17 | 0.17 | 0.17 | 0.17 | 0.17 | 0.17 | 0.17 | 0.17 | 0.17 | 0.17 | 0.17 | 0.17 | 0.17 | 0.17 | 0.17 | 0.17 | 0.17 | 0.22 | 0.21 | 0.21 | 0.2 | 0.2 | 0.19 | 0.19 | 0.19 | 0.18 | 0.18 | 0.18 | 0.18 | 0.17 | 0.17 | 0.16 | 0.16 | 0.16 | 0.16 | 0.16 | 0.16 | 0.16 | 0.16 | 0.16 | 0.16 | 0.16 | 0.16 | 0.16 | 0.16 | 0.16 | 0.16 | 0.16 | 0.18 | 0.18 | 0.18 | 0.17 | 0.17 | 0.17 | 0.17 | 0.17 | 0.16 | 0.16 | 0.16 | 0.16 | 0.16 | 0.15 | 0.15 | 0.15 | 0.15 | 0.15 | 0.15 | 0.15 | 0.15 | 0.15 | 0.15 | 0.15 | 0.15 | 0.15 | 0.15 | 0.15 | 0.15 | 0.15 | 0.15 | 0.16 | 0.16 | 0.16 | 0.15 | 0.15 | 0.15 | 0.15 | 0.15 | 0.14 | 0.14 | 0.14 | 0.14 | 0.14 | 0.14 | 0.14 | 0.14 | 0.14 | 0.14 | 0.14 | 0.14 | 0.14 | 0.14 | 0.14 | 0.14 | 0.14 | 0.14 | 0.14 | 0.14 | 0.14 | 0.14 | 0.14
38.8 | 0 | Z38,8R0,0 | 0.24 | 38.8 | 0 | Z38,8R0,0 | 0.22 | 38.8 | 0 | Z38,8R0,0 | 0.18 | 38.8 | 0 | Z38,8R0,0 | 0.16 | 38.6 | 0.24 | 0.23 | 0.23 | 0.22 | 0.22 | 0.21 | 0.21 | 0.2 | 0.2 | 0.19 | 0.19 | 0.19 | 0.18 | 0.18 | 0.17 | 0.17 | 0.17 | 0.17 | 0.17 | 0.17 | 0.17 | 0.17 | 0.17 | 0.17 | 0.17 | 0.17 | 0.17 | 0.17 | 0.17 | 0.17 | 0.17 | 0.22 | 0.21 | 0.21 | 0.2 | 0.2 | 0.19 | 0.19 | 0.19 | 0.18 | 0.18 | 0.18 | 0.18 | 0.17 | 0.17 | 0.16 | 0.16 | 0.16 | 0.16 | 0.16 | 0.16 | 0.16 | 0.16 | 0.16 | 0.16 | 0.16 | 0.16 | 0.16 | 0.16 | 0.16 | 0.16 | 0.16 | 0.18 | 0.18 | 0.18 | 0.17 | 0.17 | 0.17 | 0.17 | 0.17 | 0.16 | 0.16 | 0.16 | 0.16 | 0.16 | 0.15 | 0.15 | 0.15 | 0.15 | 0.15 | 0.15 | 0.15 | 0.15 | 0.15 | 0.15 | 0.15 | 0.15 | 0.15 | 0.15 | 0.15 | 0.15 | 0.15 | 0.15 | 0.16 | 0.16 | 0.16 | 0.15 | 0.15 | 0.15 | 0.15 | 0.15 | 0.14 | 0.14 | 0.14 | 0.14 | 0.14 | 0.14 | 0.14 | 0.14 | 0.14 | 0.14 | 0.14 | 0.14 | 0.14 | 0.14 | 0.14 | 0.14 | 0.14 | 0.14 | 0.14 | 0.14 | 0.14 | 0.14 | 0.14
38.9 | 0 | Z38,9R0,0 | 0.24 | 38.9 | 0 | Z38,9R0,0 | 0.22 | 38.9 | 0 | Z38,9R0,0 | 0.18 | 38.9 | 0 | Z38,9R0,0 | 0.16 | 38.7 | 0.24 | 0.23 | 0.23 | 0.22 | 0.22 | 0.21 | 0.21 | 0.2 | 0.2 | 0.19 | 0.19 | 0.19 | 0.18 | 0.18 | 0.17 | 0.17 | 0.17 | 0.17 | 0.17 | 0.17 | 0.17 | 0.17 | 0.17 | 0.17 | 0.17 | 0.17 | 0.17 | 0.17 | 0.17 | 0.17 | 0.17 | 0.22 | 0.21 | 0.21 | 0.2 | 0.2 | 0.19 | 0.19 | 0.19 | 0.18 | 0.18 | 0.18 | 0.18 | 0.17 | 0.17 | 0.16 | 0.16 | 0.16 | 0.16 | 0.16 | 0.16 | 0.16 | 0.16 | 0.16 | 0.16 | 0.16 | 0.16 | 0.16 | 0.16 | 0.16 | 0.16 | 0.16 | 0.18 | 0.18 | 0.18 | 0.17 | 0.17 | 0.17 | 0.17 | 0.17 | 0.16 | 0.16 | 0.16 | 0.16 | 0.16 | 0.15 | 0.15 | 0.15 | 0.15 | 0.15 | 0.15 | 0.15 | 0.15 | 0.15 | 0.15 | 0.15 | 0.15 | 0.15 | 0.15 | 0.15 | 0.15 | 0.15 | 0.15 | 0.16 | 0.16 | 0.16 | 0.15 | 0.15 | 0.15 | 0.15 | 0.15 | 0.14 | 0.14 | 0.14 | 0.14 | 0.14 | 0.14 | 0.14 | 0.14 | 0.14 | 0.14 | 0.14 | 0.14 | 0.14 | 0.14 | 0.14 | 0.14 | 0.14 | 0.14 | 0.14 | 0.14 | 0.14 | 0.14 | 0.14
39 | 0 | Z39,0R0,0 | 0.24 | 39 | 0 | Z39,0R0,0 | 0.22 | 39 | 0 | Z39,0R0,0 | 0.18 | 39 | 0 | Z39,0R0,0 | 0.16 | 38.8 | 0.24 | 0.23 | 0.23 | 0.22 | 0.22 | 0.21 | 0.21 | 0.2 | 0.2 | 0.19 | 0.19 | 0.19 | 0.18 | 0.18 | 0.17 | 0.17 | 0.17 | 0.17 | 0.17 | 0.17 | 0.17 | 0.17 | 0.17 | 0.17 | 0.17 | 0.17 | 0.17 | 0.17 | 0.17 | 0.17 | 0.17 | 0.22 | 0.21 | 0.21 | 0.2 | 0.2 | 0.19 | 0.19 | 0.19 | 0.18 | 0.18 | 0.18 | 0.18 | 0.17 | 0.17 | 0.16 | 0.16 | 0.16 | 0.16 | 0.16 | 0.16 | 0.16 | 0.16 | 0.16 | 0.16 | 0.16 | 0.16 | 0.16 | 0.16 | 0.16 | 0.16 | 0.16 | 0.18 | 0.18 | 0.18 | 0.17 | 0.17 | 0.17 | 0.17 | 0.17 | 0.16 | 0.16 | 0.16 | 0.16 | 0.16 | 0.15 | 0.15 | 0.15 | 0.15 | 0.15 | 0.15 | 0.15 | 0.15 | 0.15 | 0.15 | 0.15 | 0.15 | 0.15 | 0.15 | 0.15 | 0.15 | 0.15 | 0.15 | 0.16 | 0.16 | 0.16 | 0.15 | 0.15 | 0.15 | 0.15 | 0.15 | 0.14 | 0.14 | 0.14 | 0.14 | 0.14 | 0.14 | 0.14 | 0.14 | 0.14 | 0.14 | 0.14 | 0.14 | 0.14 | 0.14 | 0.14 | 0.14 | 0.14 | 0.14 | 0.14 | 0.14 | 0.14 | 0.14 | 0.14
39.1 | 0 | Z39,1R0,0 | 0.24 | 39.1 | 0 | Z39,1R0,0 | 0.22 | 39.1 | 0 | Z39,1R0,0 | 0.18 | 39.1 | 0 | Z39,1R0,0 | 0.16 | 38.9 | 0.24 | 0.23 | 0.23 | 0.22 | 0.22 | 0.21 | 0.21 | 0.2 | 0.2 | 0.19 | 0.19 | 0.19 | 0.18 | 0.18 | 0.17 | 0.17 | 0.17 | 0.17 | 0.17 | 0.17 | 0.17 | 0.17 | 0.17 | 0.17 | 0.17 | 0.17 | 0.17 | 0.17 | 0.17 | 0.17 | 0.17 | 0.22 | 0.21 | 0.21 | 0.2 | 0.2 | 0.19 | 0.19 | 0.19 | 0.18 | 0.18 | 0.18 | 0.18 | 0.17 | 0.17 | 0.16 | 0.16 | 0.16 | 0.16 | 0.16 | 0.16 | 0.16 | 0.16 | 0.16 | 0.16 | 0.16 | 0.16 | 0.16 | 0.16 | 0.16 | 0.16 | 0.16 | 0.18 | 0.18 | 0.18 | 0.17 | 0.17 | 0.17 | 0.17 | 0.17 | 0.16 | 0.16 | 0.16 | 0.16 | 0.16 | 0.15 | 0.15 | 0.15 | 0.15 | 0.15 | 0.15 | 0.15 | 0.15 | 0.15 | 0.15 | 0.15 | 0.15 | 0.15 | 0.15 | 0.15 | 0.15 | 0.15 | 0.15 | 0.16 | 0.16 | 0.16 | 0.15 | 0.15 | 0.15 | 0.15 | 0.15 | 0.14 | 0.14 | 0.14 | 0.14 | 0.14 | 0.14 | 0.14 | 0.14 | 0.14 | 0.14 | 0.14 | 0.14 | 0.14 | 0.14 | 0.14 | 0.14 | 0.14 | 0.14 | 0.14 | 0.14 | 0.14 | 0.14 | 0.14
39.2 | 0 | Z39,2R0,0 | 0.24 | 39.2 | 0 | Z39,2R0,0 | 0.22 | 39.2 | 0 | Z39,2R0,0 | 0.18 | 39.2 | 0 | Z39,2R0,0 | 0.16 | 39 | 0.24 | 0.23 | 0.23 | 0.22 | 0.22 | 0.21 | 0.21 | 0.2 | 0.2 | 0.19 | 0.19 | 0.19 | 0.18 | 0.18 | 0.17 | 0.17 | 0.17 | 0.17 | 0.17 | 0.17 | 0.17 | 0.17 | 0.17 | 0.17 | 0.17 | 0.17 | 0.17 | 0.17 | 0.17 | 0.17 | 0.17 | 0.22 | 0.21 | 0.21 | 0.2 | 0.2 | 0.19 | 0.19 | 0.19 | 0.18 | 0.18 | 0.18 | 0.18 | 0.17 | 0.17 | 0.16 | 0.16 | 0.16 | 0.16 | 0.16 | 0.16 | 0.16 | 0.16 | 0.16 | 0.16 | 0.16 | 0.16 | 0.16 | 0.16 | 0.16 | 0.16 | 0.16 | 0.18 | 0.18 | 0.18 | 0.17 | 0.17 | 0.17 | 0.17 | 0.17 | 0.16 | 0.16 | 0.16 | 0.16 | 0.16 | 0.15 | 0.15 | 0.15 | 0.15 | 0.15 | 0.15 | 0.15 | 0.15 | 0.15 | 0.15 | 0.15 | 0.15 | 0.15 | 0.15 | 0.15 | 0.15 | 0.15 | 0.15 | 0.16 | 0.16 | 0.16 | 0.15 | 0.15 | 0.15 | 0.15 | 0.15 | 0.14 | 0.14 | 0.14 | 0.14 | 0.14 | 0.14 | 0.14 | 0.14 | 0.14 | 0.14 | 0.14 | 0.14 | 0.14 | 0.14 | 0.14 | 0.14 | 0.14 | 0.14 | 0.14 | 0.14 | 0.14 | 0.14 | 0.14
39.3 | 0 | Z39,3R0,0 | 0.24 | 39.3 | 0 | Z39,3R0,0 | 0.22 | 39.3 | 0 | Z39,3R0,0 | 0.18 | 39.3 | 0 | Z39,3R0,0 | 0.16 | 39.1 | 0.24 | 0.23 | 0.23 | 0.22 | 0.22 | 0.21 | 0.21 | 0.2 | 0.2 | 0.19 | 0.19 | 0.19 | 0.18 | 0.18 | 0.17 | 0.17 | 0.17 | 0.17 | 0.17 | 0.17 | 0.17 | 0.17 | 0.17 | 0.17 | 0.17 | 0.17 | 0.17 | 0.17 | 0.17 | 0.17 | 0.17 | 0.22 | 0.21 | 0.21 | 0.2 | 0.2 | 0.19 | 0.19 | 0.19 | 0.18 | 0.18 | 0.18 | 0.18 | 0.17 | 0.17 | 0.16 | 0.16 | 0.16 | 0.16 | 0.16 | 0.16 | 0.16 | 0.16 | 0.16 | 0.16 | 0.16 | 0.16 | 0.16 | 0.16 | 0.16 | 0.16 | 0.16 | 0.18 | 0.18 | 0.18 | 0.17 | 0.17 | 0.17 | 0.17 | 0.17 | 0.16 | 0.16 | 0.16 | 0.16 | 0.16 | 0.15 | 0.15 | 0.15 | 0.15 | 0.15 | 0.15 | 0.15 | 0.15 | 0.15 | 0.15 | 0.15 | 0.15 | 0.15 | 0.15 | 0.15 | 0.15 | 0.15 | 0.15 | 0.16 | 0.16 | 0.16 | 0.15 | 0.15 | 0.15 | 0.15 | 0.15 | 0.14 | 0.14 | 0.14 | 0.14 | 0.14 | 0.14 | 0.14 | 0.14 | 0.14 | 0.14 | 0.14 | 0.14 | 0.14 | 0.14 | 0.14 | 0.14 | 0.14 | 0.14 | 0.14 | 0.14 | 0.14 | 0.14 | 0.14
39.4 | 0 | Z39,4R0,0 | 0.24 | 39.4 | 0 | Z39,4R0,0 | 0.22 | 39.4 | 0 | Z39,4R0,0 | 0.18 | 39.4 | 0 | Z39,4R0,0 | 0.16 | 39.2 | 0.24 | 0.23 | 0.23 | 0.22 | 0.22 | 0.21 | 0.21 | 0.2 | 0.2 | 0.19 | 0.19 | 0.19 | 0.18 | 0.18 | 0.17 | 0.17 | 0.17 | 0.17 | 0.17 | 0.17 | 0.17 | 0.17 | 0.17 | 0.17 | 0.17 | 0.17 | 0.17 | 0.17 | 0.17 | 0.17 | 0.17 | 0.22 | 0.21 | 0.21 | 0.2 | 0.2 | 0.19 | 0.19 | 0.19 | 0.18 | 0.18 | 0.18 | 0.18 | 0.17 | 0.17 | 0.16 | 0.16 | 0.16 | 0.16 | 0.16 | 0.16 | 0.16 | 0.16 | 0.16 | 0.16 | 0.16 | 0.16 | 0.16 | 0.16 | 0.16 | 0.16 | 0.16 | 0.18 | 0.18 | 0.18 | 0.17 | 0.17 | 0.17 | 0.17 | 0.17 | 0.16 | 0.16 | 0.16 | 0.16 | 0.16 | 0.15 | 0.15 | 0.15 | 0.15 | 0.15 | 0.15 | 0.15 | 0.15 | 0.15 | 0.15 | 0.15 | 0.15 | 0.15 | 0.15 | 0.15 | 0.15 | 0.15 | 0.15 | 0.16 | 0.16 | 0.16 | 0.15 | 0.15 | 0.15 | 0.15 | 0.15 | 0.14 | 0.14 | 0.14 | 0.14 | 0.14 | 0.14 | 0.14 | 0.14 | 0.14 | 0.14 | 0.14 | 0.14 | 0.14 | 0.14 | 0.14 | 0.14 | 0.14 | 0.14 | 0.14 | 0.14 | 0.14 | 0.14 | 0.14
39.5 | 0 | Z39,5R0,0 | 0.24 | 39.5 | 0 | Z39,5R0,0 | 0.22 | 39.5 | 0 | Z39,5R0,0 | 0.18 | 39.5 | 0 | Z39,5R0,0 | 0.16 | 39.3 | 0.24 | 0.23 | 0.23 | 0.22 | 0.22 | 0.21 | 0.21 | 0.2 | 0.2 | 0.19 | 0.19 | 0.19 | 0.18 | 0.18 | 0.17 | 0.17 | 0.17 | 0.17 | 0.17 | 0.17 | 0.17 | 0.17 | 0.17 | 0.17 | 0.17 | 0.17 | 0.17 | 0.17 | 0.17 | 0.17 | 0.17 | 0.22 | 0.21 | 0.21 | 0.2 | 0.2 | 0.19 | 0.19 | 0.19 | 0.18 | 0.18 | 0.18 | 0.18 | 0.17 | 0.17 | 0.16 | 0.16 | 0.16 | 0.16 | 0.16 | 0.16 | 0.16 | 0.16 | 0.16 | 0.16 | 0.16 | 0.16 | 0.16 | 0.16 | 0.16 | 0.16 | 0.16 | 0.18 | 0.18 | 0.18 | 0.17 | 0.17 | 0.17 | 0.17 | 0.17 | 0.16 | 0.16 | 0.16 | 0.16 | 0.16 | 0.15 | 0.15 | 0.15 | 0.15 | 0.15 | 0.15 | 0.15 | 0.15 | 0.15 | 0.15 | 0.15 | 0.15 | 0.15 | 0.15 | 0.15 | 0.15 | 0.15 | 0.15 | 0.16 | 0.16 | 0.16 | 0.15 | 0.15 | 0.15 | 0.15 | 0.15 | 0.14 | 0.14 | 0.14 | 0.14 | 0.14 | 0.14 | 0.14 | 0.14 | 0.14 | 0.14 | 0.14 | 0.14 | 0.14 | 0.14 | 0.14 | 0.14 | 0.14 | 0.14 | 0.14 | 0.14 | 0.14 | 0.14 | 0.14
39.6 | 0 | Z39,6R0,0 | 0.24 | 39.6 | 0 | Z39,6R0,0 | 0.22 | 39.6 | 0 | Z39,6R0,0 | 0.18 | 39.6 | 0 | Z39,6R0,0 | 0.16 | 39.4 | 0.24 | 0.23 | 0.23 | 0.22 | 0.22 | 0.21 | 0.21 | 0.2 | 0.2 | 0.19 | 0.19 | 0.19 | 0.18 | 0.18 | 0.17 | 0.17 | 0.17 | 0.17 | 0.17 | 0.17 | 0.17 | 0.17 | 0.17 | 0.17 | 0.17 | 0.17 | 0.17 | 0.17 | 0.17 | 0.17 | 0.17 | 0.22 | 0.21 | 0.21 | 0.2 | 0.2 | 0.19 | 0.19 | 0.19 | 0.18 | 0.18 | 0.18 | 0.18 | 0.17 | 0.17 | 0.16 | 0.16 | 0.16 | 0.16 | 0.16 | 0.16 | 0.16 | 0.16 | 0.16 | 0.16 | 0.16 | 0.16 | 0.16 | 0.16 | 0.16 | 0.16 | 0.16 | 0.18 | 0.18 | 0.18 | 0.17 | 0.17 | 0.17 | 0.17 | 0.17 | 0.16 | 0.16 | 0.16 | 0.16 | 0.16 | 0.15 | 0.15 | 0.15 | 0.15 | 0.15 | 0.15 | 0.15 | 0.15 | 0.15 | 0.15 | 0.15 | 0.15 | 0.15 | 0.15 | 0.15 | 0.15 | 0.15 | 0.15 | 0.16 | 0.16 | 0.16 | 0.15 | 0.15 | 0.15 | 0.15 | 0.15 | 0.14 | 0.14 | 0.14 | 0.14 | 0.14 | 0.14 | 0.14 | 0.14 | 0.14 | 0.14 | 0.14 | 0.14 | 0.14 | 0.14 | 0.14 | 0.14 | 0.14 | 0.14 | 0.14 | 0.14 | 0.14 | 0.14 | 0.14
39.7 | 0 | Z39,7R0,0 | 0.24 | 39.7 | 0 | Z39,7R0,0 | 0.22 | 39.7 | 0 | Z39,7R0,0 | 0.18 | 39.7 | 0 | Z39,7R0,0 | 0.16 | 39.5 | 0.24 | 0.23 | 0.23 | 0.22 | 0.22 | 0.21 | 0.21 | 0.2 | 0.2 | 0.19 | 0.19 | 0.19 | 0.18 | 0.18 | 0.17 | 0.17 | 0.17 | 0.17 | 0.17 | 0.17 | 0.17 | 0.17 | 0.17 | 0.17 | 0.17 | 0.17 | 0.17 | 0.17 | 0.17 | 0.17 | 0.17 | 0.22 | 0.21 | 0.21 | 0.2 | 0.2 | 0.19 | 0.19 | 0.19 | 0.18 | 0.18 | 0.18 | 0.18 | 0.17 | 0.17 | 0.16 | 0.16 | 0.16 | 0.16 | 0.16 | 0.16 | 0.16 | 0.16 | 0.16 | 0.16 | 0.16 | 0.16 | 0.16 | 0.16 | 0.16 | 0.16 | 0.16 | 0.18 | 0.18 | 0.18 | 0.17 | 0.17 | 0.17 | 0.17 | 0.17 | 0.16 | 0.16 | 0.16 | 0.16 | 0.16 | 0.15 | 0.15 | 0.15 | 0.15 | 0.15 | 0.15 | 0.15 | 0.15 | 0.15 | 0.15 | 0.15 | 0.15 | 0.15 | 0.15 | 0.15 | 0.15 | 0.15 | 0.15 | 0.16 | 0.16 | 0.16 | 0.15 | 0.15 | 0.15 | 0.15 | 0.15 | 0.14 | 0.14 | 0.14 | 0.14 | 0.14 | 0.14 | 0.14 | 0.14 | 0.14 | 0.14 | 0.14 | 0.14 | 0.14 | 0.14 | 0.14 | 0.14 | 0.14 | 0.14 | 0.14 | 0.14 | 0.14 | 0.14 | 0.14
39.8 | 0 | Z39,8R0,0 | 0.24 | 39.8 | 0 | Z39,8R0,0 | 0.22 | 39.8 | 0 | Z39,8R0,0 | 0.18 | 39.8 | 0 | Z39,8R0,0 | 0.16 | 39.6 | 0.24 | 0.23 | 0.23 | 0.22 | 0.22 | 0.21 | 0.21 | 0.2 | 0.2 | 0.19 | 0.19 | 0.19 | 0.18 | 0.18 | 0.17 | 0.17 | 0.17 | 0.17 | 0.17 | 0.17 | 0.17 | 0.17 | 0.17 | 0.17 | 0.17 | 0.17 | 0.17 | 0.17 | 0.17 | 0.17 | 0.17 | 0.22 | 0.21 | 0.21 | 0.2 | 0.2 | 0.19 | 0.19 | 0.19 | 0.18 | 0.18 | 0.18 | 0.18 | 0.17 | 0.17 | 0.16 | 0.16 | 0.16 | 0.16 | 0.16 | 0.16 | 0.16 | 0.16 | 0.16 | 0.16 | 0.16 | 0.16 | 0.16 | 0.16 | 0.16 | 0.16 | 0.16 | 0.18 | 0.18 | 0.18 | 0.17 | 0.17 | 0.17 | 0.17 | 0.17 | 0.16 | 0.16 | 0.16 | 0.16 | 0.16 | 0.15 | 0.15 | 0.15 | 0.15 | 0.15 | 0.15 | 0.15 | 0.15 | 0.15 | 0.15 | 0.15 | 0.15 | 0.15 | 0.15 | 0.15 | 0.15 | 0.15 | 0.15 | 0.16 | 0.16 | 0.16 | 0.15 | 0.15 | 0.15 | 0.15 | 0.15 | 0.14 | 0.14 | 0.14 | 0.14 | 0.14 | 0.14 | 0.14 | 0.14 | 0.14 | 0.14 | 0.14 | 0.14 | 0.14 | 0.14 | 0.14 | 0.14 | 0.14 | 0.14 | 0.14 | 0.14 | 0.14 | 0.14 | 0.14
39.9 | 0 | Z39,9R0,0 | 0.24 | 39.9 | 0 | Z39,9R0,0 | 0.22 | 39.9 | 0 | Z39,9R0,0 | 0.18 | 39.9 | 0 | Z39,9R0,0 | 0.16 | 39.7 | 0.24 | 0.23 | 0.23 | 0.22 | 0.22 | 0.21 | 0.21 | 0.2 | 0.2 | 0.19 | 0.19 | 0.19 | 0.18 | 0.18 | 0.17 | 0.17 | 0.17 | 0.17 | 0.17 | 0.17 | 0.17 | 0.17 | 0.17 | 0.17 | 0.17 | 0.17 | 0.17 | 0.17 | 0.17 | 0.17 | 0.17 | 0.22 | 0.21 | 0.21 | 0.2 | 0.2 | 0.19 | 0.19 | 0.19 | 0.18 | 0.18 | 0.18 | 0.18 | 0.17 | 0.17 | 0.16 | 0.16 | 0.16 | 0.16 | 0.16 | 0.16 | 0.16 | 0.16 | 0.16 | 0.16 | 0.16 | 0.16 | 0.16 | 0.16 | 0.16 | 0.16 | 0.16 | 0.18 | 0.18 | 0.18 | 0.17 | 0.17 | 0.17 | 0.17 | 0.17 | 0.16 | 0.16 | 0.16 | 0.16 | 0.16 | 0.15 | 0.15 | 0.15 | 0.15 | 0.15 | 0.15 | 0.15 | 0.15 | 0.15 | 0.15 | 0.15 | 0.15 | 0.15 | 0.15 | 0.15 | 0.15 | 0.15 | 0.15 | 0.16 | 0.16 | 0.16 | 0.15 | 0.15 | 0.15 | 0.15 | 0.15 | 0.14 | 0.14 | 0.14 | 0.14 | 0.14 | 0.14 | 0.14 | 0.14 | 0.14 | 0.14 | 0.14 | 0.14 | 0.14 | 0.14 | 0.14 | 0.14 | 0.14 | 0.14 | 0.14 | 0.14 | 0.14 | 0.14 | 0.14
40 | 0 | Z40,0R0,0 | 0.24 | 40 | 0 | Z40,0R0,0 | 0.22 | 40 | 0 | Z40,0R0,0 | 0.18 | 40 | 0 | Z40,0R0,0 | 0.16 | 39.8 | 0.24 | 0.23 | 0.23 | 0.22 | 0.22 | 0.21 | 0.21 | 0.2 | 0.2 | 0.19 | 0.19 | 0.19 | 0.18 | 0.18 | 0.17 | 0.17 | 0.17 | 0.17 | 0.17 | 0.17 | 0.17 | 0.17 | 0.17 | 0.17 | 0.17 | 0.17 | 0.17 | 0.17 | 0.17 | 0.17 | 0.17 | 0.22 | 0.21 | 0.21 | 0.2 | 0.2 | 0.19 | 0.19 | 0.19 | 0.18 | 0.18 | 0.18 | 0.18 | 0.17 | 0.17 | 0.16 | 0.16 | 0.16 | 0.16 | 0.16 | 0.16 | 0.16 | 0.16 | 0.16 | 0.16 | 0.16 | 0.16 | 0.16 | 0.16 | 0.16 | 0.16 | 0.16 | 0.18 | 0.18 | 0.18 | 0.17 | 0.17 | 0.17 | 0.17 | 0.17 | 0.16 | 0.16 | 0.16 | 0.16 | 0.16 | 0.15 | 0.15 | 0.15 | 0.15 | 0.15 | 0.15 | 0.15 | 0.15 | 0.15 | 0.15 | 0.15 | 0.15 | 0.15 | 0.15 | 0.15 | 0.15 | 0.15 | 0.15 | 0.16 | 0.16 | 0.16 | 0.15 | 0.15 | 0.15 | 0.15 | 0.15 | 0.14 | 0.14 | 0.14 | 0.14 | 0.14 | 0.14 | 0.14 | 0.14 | 0.14 | 0.14 | 0.14 | 0.14 | 0.14 | 0.14 | 0.14 | 0.14 | 0.14 | 0.14 | 0.14 | 0.14 | 0.14 | 0.14 | 0.14
40.1 | 0 | Z40,1R0,0 | 0.24 | 40.1 | 0 | Z40,1R0,0 | 0.22 | 40.1 | 0 | Z40,1R0,0 | 0.18 | 40.1 | 0 | Z40,1R0,0 | 0.16 | 39.9 | 0.24 | 0.23 | 0.23 | 0.22 | 0.22 | 0.21 | 0.21 | 0.2 | 0.2 | 0.19 | 0.19 | 0.19 | 0.18 | 0.18 | 0.17 | 0.17 | 0.17 | 0.17 | 0.17 | 0.17 | 0.17 | 0.17 | 0.17 | 0.17 | 0.17 | 0.17 | 0.17 | 0.17 | 0.17 | 0.17 | 0.17 | 0.22 | 0.21 | 0.21 | 0.2 | 0.2 | 0.19 | 0.19 | 0.19 | 0.18 | 0.18 | 0.18 | 0.18 | 0.17 | 0.17 | 0.16 | 0.16 | 0.16 | 0.16 | 0.16 | 0.16 | 0.16 | 0.16 | 0.16 | 0.16 | 0.16 | 0.16 | 0.16 | 0.16 | 0.16 | 0.16 | 0.16 | 0.18 | 0.18 | 0.18 | 0.17 | 0.17 | 0.17 | 0.17 | 0.17 | 0.16 | 0.16 | 0.16 | 0.16 | 0.16 | 0.15 | 0.15 | 0.15 | 0.15 | 0.15 | 0.15 | 0.15 | 0.15 | 0.15 | 0.15 | 0.15 | 0.15 | 0.15 | 0.15 | 0.15 | 0.15 | 0.15 | 0.15 | 0.16 | 0.16 | 0.16 | 0.15 | 0.15 | 0.15 | 0.15 | 0.15 | 0.14 | 0.14 | 0.14 | 0.14 | 0.14 | 0.14 | 0.14 | 0.14 | 0.14 | 0.14 | 0.14 | 0.14 | 0.14 | 0.14 | 0.14 | 0.14 | 0.14 | 0.14 | 0.14 | 0.14 | 0.14 | 0.14 | 0.14
40.2 | 0 | Z40,2R0,0 | 0.24 | 40.2 | 0 | Z40,2R0,0 | 0.22 | 40.2 | 0 | Z40,2R0,0 | 0.18 | 40.2 | 0 | Z40,2R0,0 | 0.16 | 40 | 0.24 | 0.23 | 0.23 | 0.22 | 0.22 | 0.21 | 0.21 | 0.2 | 0.2 | 0.19 | 0.19 | 0.19 | 0.18 | 0.18 | 0.17 | 0.17 | 0.17 | 0.17 | 0.17 | 0.17 | 0.17 | 0.17 | 0.17 | 0.17 | 0.17 | 0.17 | 0.17 | 0.17 | 0.17 | 0.17 | 0.17 | 0.22 | 0.21 | 0.21 | 0.2 | 0.2 | 0.19 | 0.19 | 0.19 | 0.18 | 0.18 | 0.18 | 0.18 | 0.17 | 0.17 | 0.16 | 0.16 | 0.16 | 0.16 | 0.16 | 0.16 | 0.16 | 0.16 | 0.16 | 0.16 | 0.16 | 0.16 | 0.16 | 0.16 | 0.16 | 0.16 | 0.16 | 0.18 | 0.18 | 0.18 | 0.17 | 0.17 | 0.17 | 0.17 | 0.17 | 0.16 | 0.16 | 0.16 | 0.16 | 0.16 | 0.15 | 0.15 | 0.15 | 0.15 | 0.15 | 0.15 | 0.15 | 0.15 | 0.15 | 0.15 | 0.15 | 0.15 | 0.15 | 0.15 | 0.15 | 0.15 | 0.15 | 0.15 | 0.16 | 0.16 | 0.16 | 0.15 | 0.15 | 0.15 | 0.15 | 0.15 | 0.14 | 0.14 | 0.14 | 0.14 | 0.14 | 0.14 | 0.14 | 0.14 | 0.14 | 0.14 | 0.14 | 0.14 | 0.14 | 0.14 | 0.14 | 0.14 | 0.14 | 0.14 | 0.14 | 0.14 | 0.14 | 0.14 | 0.14
40.3 | 0 | Z40,3R0,0 | 0.24 | 40.3 | 0 | Z40,3R0,0 | 0.22 | 40.3 | 0 | Z40,3R0,0 | 0.18 | 40.3 | 0 | Z40,3R0,0 | 0.16 | 40.1 | 0.24 | 0.23 | 0.23 | 0.22 | 0.22 | 0.21 | 0.21 | 0.2 | 0.2 | 0.19 | 0.19 | 0.19 | 0.18 | 0.18 | 0.17 | 0.17 | 0.17 | 0.17 | 0.17 | 0.17 | 0.17 | 0.17 | 0.17 | 0.17 | 0.17 | 0.17 | 0.17 | 0.17 | 0.17 | 0.17 | 0.17 | 0.22 | 0.21 | 0.21 | 0.2 | 0.2 | 0.19 | 0.19 | 0.19 | 0.18 | 0.18 | 0.18 | 0.18 | 0.17 | 0.17 | 0.16 | 0.16 | 0.16 | 0.16 | 0.16 | 0.16 | 0.16 | 0.16 | 0.16 | 0.16 | 0.16 | 0.16 | 0.16 | 0.16 | 0.16 | 0.16 | 0.16 | 0.18 | 0.18 | 0.18 | 0.17 | 0.17 | 0.17 | 0.17 | 0.17 | 0.16 | 0.16 | 0.16 | 0.16 | 0.16 | 0.15 | 0.15 | 0.15 | 0.15 | 0.15 | 0.15 | 0.15 | 0.15 | 0.15 | 0.15 | 0.15 | 0.15 | 0.15 | 0.15 | 0.15 | 0.15 | 0.15 | 0.15 | 0.16 | 0.16 | 0.16 | 0.15 | 0.15 | 0.15 | 0.15 | 0.15 | 0.14 | 0.14 | 0.14 | 0.14 | 0.14 | 0.14 | 0.14 | 0.14 | 0.14 | 0.14 | 0.14 | 0.14 | 0.14 | 0.14 | 0.14 | 0.14 | 0.14 | 0.14 | 0.14 | 0.14 | 0.14 | 0.14 | 0.14
40.4 | 0 | Z40,4R0,0 | 0.24 | 40.4 | 0 | Z40,4R0,0 | 0.22 | 40.4 | 0 | Z40,4R0,0 | 0.18 | 40.4 | 0 | Z40,4R0,0 | 0.16 | 40.2 | 0.24 | 0.23 | 0.23 | 0.22 | 0.22 | 0.21 | 0.21 | 0.2 | 0.2 | 0.19 | 0.19 | 0.19 | 0.18 | 0.18 | 0.17 | 0.17 | 0.17 | 0.17 | 0.17 | 0.17 | 0.17 | 0.17 | 0.17 | 0.17 | 0.17 | 0.17 | 0.17 | 0.17 | 0.17 | 0.17 | 0.17 | 0.22 | 0.21 | 0.21 | 0.2 | 0.2 | 0.19 | 0.19 | 0.19 | 0.18 | 0.18 | 0.18 | 0.18 | 0.17 | 0.17 | 0.16 | 0.16 | 0.16 | 0.16 | 0.16 | 0.16 | 0.16 | 0.16 | 0.16 | 0.16 | 0.16 | 0.16 | 0.16 | 0.16 | 0.16 | 0.16 | 0.16 | 0.18 | 0.18 | 0.18 | 0.17 | 0.17 | 0.17 | 0.17 | 0.17 | 0.16 | 0.16 | 0.16 | 0.16 | 0.16 | 0.15 | 0.15 | 0.15 | 0.15 | 0.15 | 0.15 | 0.15 | 0.15 | 0.15 | 0.15 | 0.15 | 0.15 | 0.15 | 0.15 | 0.15 | 0.15 | 0.15 | 0.15 | 0.16 | 0.16 | 0.16 | 0.15 | 0.15 | 0.15 | 0.15 | 0.15 | 0.14 | 0.14 | 0.14 | 0.14 | 0.14 | 0.14 | 0.14 | 0.14 | 0.14 | 0.14 | 0.14 | 0.14 | 0.14 | 0.14 | 0.14 | 0.14 | 0.14 | 0.14 | 0.14 | 0.14 | 0.14 | 0.14 | 0.14
40.5 | 0 | Z40,5R0,0 | 0.24 | 40.5 | 0 | Z40,5R0,0 | 0.22 | 40.5 | 0 | Z40,5R0,0 | 0.18 | 40.5 | 0 | Z40,5R0,0 | 0.16 | 40.3 | 0.24 | 0.23 | 0.23 | 0.22 | 0.22 | 0.21 | 0.21 | 0.2 | 0.2 | 0.19 | 0.19 | 0.19 | 0.18 | 0.18 | 0.17 | 0.17 | 0.17 | 0.17 | 0.17 | 0.17 | 0.17 | 0.17 | 0.17 | 0.17 | 0.17 | 0.17 | 0.17 | 0.17 | 0.17 | 0.17 | 0.17 | 0.22 | 0.21 | 0.21 | 0.2 | 0.2 | 0.19 | 0.19 | 0.19 | 0.18 | 0.18 | 0.18 | 0.18 | 0.17 | 0.17 | 0.16 | 0.16 | 0.16 | 0.16 | 0.16 | 0.16 | 0.16 | 0.16 | 0.16 | 0.16 | 0.16 | 0.16 | 0.16 | 0.16 | 0.16 | 0.16 | 0.16 | 0.18 | 0.18 | 0.18 | 0.17 | 0.17 | 0.17 | 0.17 | 0.17 | 0.16 | 0.16 | 0.16 | 0.16 | 0.16 | 0.15 | 0.15 | 0.15 | 0.15 | 0.15 | 0.15 | 0.15 | 0.15 | 0.15 | 0.15 | 0.15 | 0.15 | 0.15 | 0.15 | 0.15 | 0.15 | 0.15 | 0.15 | 0.16 | 0.16 | 0.16 | 0.15 | 0.15 | 0.15 | 0.15 | 0.15 | 0.14 | 0.14 | 0.14 | 0.14 | 0.14 | 0.14 | 0.14 | 0.14 | 0.14 | 0.14 | 0.14 | 0.14 | 0.14 | 0.14 | 0.14 | 0.14 | 0.14 | 0.14 | 0.14 | 0.14 | 0.14 | 0.14 | 0.14
40.6 | 0 | Z40,6R0,0 | 0.24 | 40.6 | 0 | Z40,6R0,0 | 0.22 | 40.6 | 0 | Z40,6R0,0 | 0.18 | 40.6 | 0 | Z40,6R0,0 | 0.16 | 40.4 | 0.24 | 0.23 | 0.23 | 0.22 | 0.22 | 0.21 | 0.21 | 0.2 | 0.2 | 0.19 | 0.19 | 0.19 | 0.18 | 0.18 | 0.17 | 0.17 | 0.17 | 0.17 | 0.17 | 0.17 | 0.17 | 0.17 | 0.17 | 0.17 | 0.17 | 0.17 | 0.17 | 0.17 | 0.17 | 0.17 | 0.17 | 0.22 | 0.21 | 0.21 | 0.2 | 0.2 | 0.19 | 0.19 | 0.19 | 0.18 | 0.18 | 0.18 | 0.18 | 0.17 | 0.17 | 0.16 | 0.16 | 0.16 | 0.16 | 0.16 | 0.16 | 0.16 | 0.16 | 0.16 | 0.16 | 0.16 | 0.16 | 0.16 | 0.16 | 0.16 | 0.16 | 0.16 | 0.18 | 0.18 | 0.18 | 0.17 | 0.17 | 0.17 | 0.17 | 0.17 | 0.16 | 0.16 | 0.16 | 0.16 | 0.16 | 0.15 | 0.15 | 0.15 | 0.15 | 0.15 | 0.15 | 0.15 | 0.15 | 0.15 | 0.15 | 0.15 | 0.15 | 0.15 | 0.15 | 0.15 | 0.15 | 0.15 | 0.15 | 0.16 | 0.16 | 0.16 | 0.15 | 0.15 | 0.15 | 0.15 | 0.15 | 0.14 | 0.14 | 0.14 | 0.14 | 0.14 | 0.14 | 0.14 | 0.14 | 0.14 | 0.14 | 0.14 | 0.14 | 0.14 | 0.14 | 0.14 | 0.14 | 0.14 | 0.14 | 0.14 | 0.14 | 0.14 | 0.14 | 0.14
40.7 | 0 | Z40,7R0,0 | 0.24 | 40.7 | 0 | Z40,7R0,0 | 0.22 | 40.7 | 0 | Z40,7R0,0 | 0.18 | 40.7 | 0 | Z40,7R0,0 | 0.16 | 40.5 | 0.24 | 0.23 | 0.23 | 0.22 | 0.22 | 0.21 | 0.21 | 0.2 | 0.2 | 0.19 | 0.19 | 0.19 | 0.18 | 0.18 | 0.17 | 0.17 | 0.17 | 0.17 | 0.17 | 0.17 | 0.17 | 0.17 | 0.17 | 0.17 | 0.17 | 0.17 | 0.17 | 0.17 | 0.17 | 0.17 | 0.17 | 0.22 | 0.21 | 0.21 | 0.2 | 0.2 | 0.19 | 0.19 | 0.19 | 0.18 | 0.18 | 0.18 | 0.18 | 0.17 | 0.17 | 0.16 | 0.16 | 0.16 | 0.16 | 0.16 | 0.16 | 0.16 | 0.16 | 0.16 | 0.16 | 0.16 | 0.16 | 0.16 | 0.16 | 0.16 | 0.16 | 0.16 | 0.18 | 0.18 | 0.18 | 0.17 | 0.17 | 0.17 | 0.17 | 0.17 | 0.16 | 0.16 | 0.16 | 0.16 | 0.16 | 0.15 | 0.15 | 0.15 | 0.15 | 0.15 | 0.15 | 0.15 | 0.15 | 0.15 | 0.15 | 0.15 | 0.15 | 0.15 | 0.15 | 0.15 | 0.15 | 0.15 | 0.15 | 0.16 | 0.16 | 0.16 | 0.15 | 0.15 | 0.15 | 0.15 | 0.15 | 0.14 | 0.14 | 0.14 | 0.14 | 0.14 | 0.14 | 0.14 | 0.14 | 0.14 | 0.14 | 0.14 | 0.14 | 0.14 | 0.14 | 0.14 | 0.14 | 0.14 | 0.14 | 0.14 | 0.14 | 0.14 | 0.14 | 0.14
40.8 | 0 | Z40,8R0,0 | 0.24 | 40.8 | 0 | Z40,8R0,0 | 0.22 | 40.8 | 0 | Z40,8R0,0 | 0.18 | 40.8 | 0 | Z40,8R0,0 | 0.16 | 40.6 | 0.24 | 0.23 | 0.23 | 0.22 | 0.22 | 0.21 | 0.21 | 0.2 | 0.2 | 0.19 | 0.19 | 0.19 | 0.18 | 0.18 | 0.17 | 0.17 | 0.17 | 0.17 | 0.17 | 0.17 | 0.17 | 0.17 | 0.17 | 0.17 | 0.17 | 0.17 | 0.17 | 0.17 | 0.17 | 0.17 | 0.17 | 0.22 | 0.21 | 0.21 | 0.2 | 0.2 | 0.19 | 0.19 | 0.19 | 0.18 | 0.18 | 0.18 | 0.18 | 0.17 | 0.17 | 0.16 | 0.16 | 0.16 | 0.16 | 0.16 | 0.16 | 0.16 | 0.16 | 0.16 | 0.16 | 0.16 | 0.16 | 0.16 | 0.16 | 0.16 | 0.16 | 0.16 | 0.18 | 0.18 | 0.18 | 0.17 | 0.17 | 0.17 | 0.17 | 0.17 | 0.16 | 0.16 | 0.16 | 0.16 | 0.16 | 0.15 | 0.15 | 0.15 | 0.15 | 0.15 | 0.15 | 0.15 | 0.15 | 0.15 | 0.15 | 0.15 | 0.15 | 0.15 | 0.15 | 0.15 | 0.15 | 0.15 | 0.15 | 0.16 | 0.16 | 0.16 | 0.15 | 0.15 | 0.15 | 0.15 | 0.15 | 0.14 | 0.14 | 0.14 | 0.14 | 0.14 | 0.14 | 0.14 | 0.14 | 0.14 | 0.14 | 0.14 | 0.14 | 0.14 | 0.14 | 0.14 | 0.14 | 0.14 | 0.14 | 0.14 | 0.14 | 0.14 | 0.14 | 0.14
40.9 | 0 | Z40,9R0,0 | 0.24 | 40.9 | 0 | Z40,9R0,0 | 0.22 | 40.9 | 0 | Z40,9R0,0 | 0.18 | 40.9 | 0 | Z40,9R0,0 | 0.16 | 40.7 | 0.24 | 0.23 | 0.23 | 0.22 | 0.22 | 0.21 | 0.21 | 0.2 | 0.2 | 0.19 | 0.19 | 0.19 | 0.18 | 0.18 | 0.17 | 0.17 | 0.17 | 0.17 | 0.17 | 0.17 | 0.17 | 0.17 | 0.17 | 0.17 | 0.17 | 0.17 | 0.17 | 0.17 | 0.17 | 0.17 | 0.17 | 0.22 | 0.21 | 0.21 | 0.2 | 0.2 | 0.19 | 0.19 | 0.19 | 0.18 | 0.18 | 0.18 | 0.18 | 0.17 | 0.17 | 0.16 | 0.16 | 0.16 | 0.16 | 0.16 | 0.16 | 0.16 | 0.16 | 0.16 | 0.16 | 0.16 | 0.16 | 0.16 | 0.16 | 0.16 | 0.16 | 0.16 | 0.18 | 0.18 | 0.18 | 0.17 | 0.17 | 0.17 | 0.17 | 0.17 | 0.16 | 0.16 | 0.16 | 0.16 | 0.16 | 0.15 | 0.15 | 0.15 | 0.15 | 0.15 | 0.15 | 0.15 | 0.15 | 0.15 | 0.15 | 0.15 | 0.15 | 0.15 | 0.15 | 0.15 | 0.15 | 0.15 | 0.15 | 0.16 | 0.16 | 0.16 | 0.15 | 0.15 | 0.15 | 0.15 | 0.15 | 0.14 | 0.14 | 0.14 | 0.14 | 0.14 | 0.14 | 0.14 | 0.14 | 0.14 | 0.14 | 0.14 | 0.14 | 0.14 | 0.14 | 0.14 | 0.14 | 0.14 | 0.14 | 0.14 | 0.14 | 0.14 | 0.14 | 0.14
41 | 0 | Z41,0R0,0 | 0.24 | 41 | 0 | Z41,0R0,0 | 0.22 | 41 | 0 | Z41,0R0,0 | 0.18 | 41 | 0 | Z41,0R0,0 | 0.16 | 40.8 | 0.24 | 0.23 | 0.23 | 0.22 | 0.22 | 0.21 | 0.21 | 0.2 | 0.2 | 0.19 | 0.19 | 0.19 | 0.18 | 0.18 | 0.17 | 0.17 | 0.17 | 0.17 | 0.17 | 0.17 | 0.17 | 0.17 | 0.17 | 0.17 | 0.17 | 0.17 | 0.17 | 0.17 | 0.17 | 0.17 | 0.17 | 0.22 | 0.21 | 0.21 | 0.2 | 0.2 | 0.19 | 0.19 | 0.19 | 0.18 | 0.18 | 0.18 | 0.18 | 0.17 | 0.17 | 0.16 | 0.16 | 0.16 | 0.16 | 0.16 | 0.16 | 0.16 | 0.16 | 0.16 | 0.16 | 0.16 | 0.16 | 0.16 | 0.16 | 0.16 | 0.16 | 0.16 | 0.18 | 0.18 | 0.18 | 0.17 | 0.17 | 0.17 | 0.17 | 0.17 | 0.16 | 0.16 | 0.16 | 0.16 | 0.16 | 0.15 | 0.15 | 0.15 | 0.15 | 0.15 | 0.15 | 0.15 | 0.15 | 0.15 | 0.15 | 0.15 | 0.15 | 0.15 | 0.15 | 0.15 | 0.15 | 0.15 | 0.15 | 0.16 | 0.16 | 0.16 | 0.15 | 0.15 | 0.15 | 0.15 | 0.15 | 0.14 | 0.14 | 0.14 | 0.14 | 0.14 | 0.14 | 0.14 | 0.14 | 0.14 | 0.14 | 0.14 | 0.14 | 0.14 | 0.14 | 0.14 | 0.14 | 0.14 | 0.14 | 0.14 | 0.14 | 0.14 | 0.14 | 0.14
41.1 | 0 | Z41,1R0,0 | 0.24 | 41.1 | 0 | Z41,1R0,0 | 0.22 | 41.1 | 0 | Z41,1R0,0 | 0.18 | 41.1 | 0 | Z41,1R0,0 | 0.16 | 40.9 | 0.24 | 0.23 | 0.23 | 0.22 | 0.22 | 0.21 | 0.21 | 0.2 | 0.2 | 0.19 | 0.19 | 0.19 | 0.18 | 0.18 | 0.17 | 0.17 | 0.17 | 0.17 | 0.17 | 0.17 | 0.17 | 0.17 | 0.17 | 0.17 | 0.17 | 0.17 | 0.17 | 0.17 | 0.17 | 0.17 | 0.17 | 0.22 | 0.21 | 0.21 | 0.2 | 0.2 | 0.19 | 0.19 | 0.19 | 0.18 | 0.18 | 0.18 | 0.18 | 0.17 | 0.17 | 0.16 | 0.16 | 0.16 | 0.16 | 0.16 | 0.16 | 0.16 | 0.16 | 0.16 | 0.16 | 0.16 | 0.16 | 0.16 | 0.16 | 0.16 | 0.16 | 0.16 | 0.18 | 0.18 | 0.18 | 0.17 | 0.17 | 0.17 | 0.17 | 0.17 | 0.16 | 0.16 | 0.16 | 0.16 | 0.16 | 0.15 | 0.15 | 0.15 | 0.15 | 0.15 | 0.15 | 0.15 | 0.15 | 0.15 | 0.15 | 0.15 | 0.15 | 0.15 | 0.15 | 0.15 | 0.15 | 0.15 | 0.15 | 0.16 | 0.16 | 0.16 | 0.15 | 0.15 | 0.15 | 0.15 | 0.15 | 0.14 | 0.14 | 0.14 | 0.14 | 0.14 | 0.14 | 0.14 | 0.14 | 0.14 | 0.14 | 0.14 | 0.14 | 0.14 | 0.14 | 0.14 | 0.14 | 0.14 | 0.14 | 0.14 | 0.14 | 0.14 | 0.14 | 0.14
41.2 | 0 | Z41,2R0,0 | 0.24 | 41.2 | 0 | Z41,2R0,0 | 0.22 | 41.2 | 0 | Z41,2R0,0 | 0.18 | 41.2 | 0 | Z41,2R0,0 | 0.16 | 41 | 0.24 | 0.23 | 0.23 | 0.22 | 0.22 | 0.21 | 0.21 | 0.2 | 0.2 | 0.19 | 0.19 | 0.19 | 0.18 | 0.18 | 0.17 | 0.17 | 0.17 | 0.17 | 0.17 | 0.17 | 0.17 | 0.17 | 0.17 | 0.17 | 0.17 | 0.17 | 0.17 | 0.17 | 0.17 | 0.17 | 0.17 | 0.22 | 0.21 | 0.21 | 0.2 | 0.2 | 0.19 | 0.19 | 0.19 | 0.18 | 0.18 | 0.18 | 0.18 | 0.17 | 0.17 | 0.16 | 0.16 | 0.16 | 0.16 | 0.16 | 0.16 | 0.16 | 0.16 | 0.16 | 0.16 | 0.16 | 0.16 | 0.16 | 0.16 | 0.16 | 0.16 | 0.16 | 0.18 | 0.18 | 0.18 | 0.17 | 0.17 | 0.17 | 0.17 | 0.17 | 0.16 | 0.16 | 0.16 | 0.16 | 0.16 | 0.15 | 0.15 | 0.15 | 0.15 | 0.15 | 0.15 | 0.15 | 0.15 | 0.15 | 0.15 | 0.15 | 0.15 | 0.15 | 0.15 | 0.15 | 0.15 | 0.15 | 0.15 | 0.16 | 0.16 | 0.16 | 0.15 | 0.15 | 0.15 | 0.15 | 0.15 | 0.14 | 0.14 | 0.14 | 0.14 | 0.14 | 0.14 | 0.14 | 0.14 | 0.14 | 0.14 | 0.14 | 0.14 | 0.14 | 0.14 | 0.14 | 0.14 | 0.14 | 0.14 | 0.14 | 0.14 | 0.14 | 0.14 | 0.14
41.3 | 0 | Z41,3R0,0 | 0.24 | 41.3 | 0 | Z41,3R0,0 | 0.22 | 41.3 | 0 | Z41,3R0,0 | 0.18 | 41.3 | 0 | Z41,3R0,0 | 0.16 | 41.1 | 0.24 | 0.23 | 0.23 | 0.22 | 0.22 | 0.21 | 0.21 | 0.2 | 0.2 | 0.19 | 0.19 | 0.19 | 0.18 | 0.18 | 0.17 | 0.17 | 0.17 | 0.17 | 0.17 | 0.17 | 0.17 | 0.17 | 0.17 | 0.17 | 0.17 | 0.17 | 0.17 | 0.17 | 0.17 | 0.17 | 0.17 | 0.22 | 0.21 | 0.21 | 0.2 | 0.2 | 0.19 | 0.19 | 0.19 | 0.18 | 0.18 | 0.18 | 0.18 | 0.17 | 0.17 | 0.16 | 0.16 | 0.16 | 0.16 | 0.16 | 0.16 | 0.16 | 0.16 | 0.16 | 0.16 | 0.16 | 0.16 | 0.16 | 0.16 | 0.16 | 0.16 | 0.16 | 0.18 | 0.18 | 0.18 | 0.17 | 0.17 | 0.17 | 0.17 | 0.17 | 0.16 | 0.16 | 0.16 | 0.16 | 0.16 | 0.15 | 0.15 | 0.15 | 0.15 | 0.15 | 0.15 | 0.15 | 0.15 | 0.15 | 0.15 | 0.15 | 0.15 | 0.15 | 0.15 | 0.15 | 0.15 | 0.15 | 0.15 | 0.16 | 0.16 | 0.16 | 0.15 | 0.15 | 0.15 | 0.15 | 0.15 | 0.14 | 0.14 | 0.14 | 0.14 | 0.14 | 0.14 | 0.14 | 0.14 | 0.14 | 0.14 | 0.14 | 0.14 | 0.14 | 0.14 | 0.14 | 0.14 | 0.14 | 0.14 | 0.14 | 0.14 | 0.14 | 0.14 | 0.14
41.4 | 0 | Z41,4R0,0 | 0.24 | 41.4 | 0 | Z41,4R0,0 | 0.22 | 41.4 | 0 | Z41,4R0,0 | 0.18 | 41.4 | 0 | Z41,4R0,0 | 0.16 | 41.2 | 0.24 | 0.23 | 0.23 | 0.22 | 0.22 | 0.21 | 0.21 | 0.2 | 0.2 | 0.19 | 0.19 | 0.19 | 0.18 | 0.18 | 0.17 | 0.17 | 0.17 | 0.17 | 0.17 | 0.17 | 0.17 | 0.17 | 0.17 | 0.17 | 0.17 | 0.17 | 0.17 | 0.17 | 0.17 | 0.17 | 0.17 | 0.22 | 0.21 | 0.21 | 0.2 | 0.2 | 0.19 | 0.19 | 0.19 | 0.18 | 0.18 | 0.18 | 0.18 | 0.17 | 0.17 | 0.16 | 0.16 | 0.16 | 0.16 | 0.16 | 0.16 | 0.16 | 0.16 | 0.16 | 0.16 | 0.16 | 0.16 | 0.16 | 0.16 | 0.16 | 0.16 | 0.16 | 0.18 | 0.18 | 0.18 | 0.17 | 0.17 | 0.17 | 0.17 | 0.17 | 0.16 | 0.16 | 0.16 | 0.16 | 0.16 | 0.15 | 0.15 | 0.15 | 0.15 | 0.15 | 0.15 | 0.15 | 0.15 | 0.15 | 0.15 | 0.15 | 0.15 | 0.15 | 0.15 | 0.15 | 0.15 | 0.15 | 0.15 | 0.16 | 0.16 | 0.16 | 0.15 | 0.15 | 0.15 | 0.15 | 0.15 | 0.14 | 0.14 | 0.14 | 0.14 | 0.14 | 0.14 | 0.14 | 0.14 | 0.14 | 0.14 | 0.14 | 0.14 | 0.14 | 0.14 | 0.14 | 0.14 | 0.14 | 0.14 | 0.14 | 0.14 | 0.14 | 0.14 | 0.14
41.5 | 0 | Z41,5R0,0 | 0.24 | 41.5 | 0 | Z41,5R0,0 | 0.22 | 41.5 | 0 | Z41,5R0,0 | 0.18 | 41.5 | 0 | Z41,5R0,0 | 0.16 | 41.3 | 0.24 | 0.23 | 0.23 | 0.22 | 0.22 | 0.21 | 0.21 | 0.2 | 0.2 | 0.19 | 0.19 | 0.19 | 0.18 | 0.18 | 0.17 | 0.17 | 0.17 | 0.17 | 0.17 | 0.17 | 0.17 | 0.17 | 0.17 | 0.17 | 0.17 | 0.17 | 0.17 | 0.17 | 0.17 | 0.17 | 0.17 | 0.22 | 0.21 | 0.21 | 0.2 | 0.2 | 0.19 | 0.19 | 0.19 | 0.18 | 0.18 | 0.18 | 0.18 | 0.17 | 0.17 | 0.16 | 0.16 | 0.16 | 0.16 | 0.16 | 0.16 | 0.16 | 0.16 | 0.16 | 0.16 | 0.16 | 0.16 | 0.16 | 0.16 | 0.16 | 0.16 | 0.16 | 0.18 | 0.18 | 0.18 | 0.17 | 0.17 | 0.17 | 0.17 | 0.17 | 0.16 | 0.16 | 0.16 | 0.16 | 0.16 | 0.15 | 0.15 | 0.15 | 0.15 | 0.15 | 0.15 | 0.15 | 0.15 | 0.15 | 0.15 | 0.15 | 0.15 | 0.15 | 0.15 | 0.15 | 0.15 | 0.15 | 0.15 | 0.16 | 0.16 | 0.16 | 0.15 | 0.15 | 0.15 | 0.15 | 0.15 | 0.14 | 0.14 | 0.14 | 0.14 | 0.14 | 0.14 | 0.14 | 0.14 | 0.14 | 0.14 | 0.14 | 0.14 | 0.14 | 0.14 | 0.14 | 0.14 | 0.14 | 0.14 | 0.14 | 0.14 | 0.14 | 0.14 | 0.14
41.6 | 0 | Z41,6R0,0 | 0.24 | 41.6 | 0 | Z41,6R0,0 | 0.22 | 41.6 | 0 | Z41,6R0,0 | 0.18 | 41.6 | 0 | Z41,6R0,0 | 0.16 | 41.4 | 0.24 | 0.23 | 0.23 | 0.22 | 0.22 | 0.21 | 0.21 | 0.2 | 0.2 | 0.19 | 0.19 | 0.19 | 0.18 | 0.18 | 0.17 | 0.17 | 0.17 | 0.17 | 0.17 | 0.17 | 0.17 | 0.17 | 0.17 | 0.17 | 0.17 | 0.17 | 0.17 | 0.17 | 0.17 | 0.17 | 0.17 | 0.22 | 0.21 | 0.21 | 0.2 | 0.2 | 0.19 | 0.19 | 0.19 | 0.18 | 0.18 | 0.18 | 0.18 | 0.17 | 0.17 | 0.16 | 0.16 | 0.16 | 0.16 | 0.16 | 0.16 | 0.16 | 0.16 | 0.16 | 0.16 | 0.16 | 0.16 | 0.16 | 0.16 | 0.16 | 0.16 | 0.16 | 0.18 | 0.18 | 0.18 | 0.17 | 0.17 | 0.17 | 0.17 | 0.17 | 0.16 | 0.16 | 0.16 | 0.16 | 0.16 | 0.15 | 0.15 | 0.15 | 0.15 | 0.15 | 0.15 | 0.15 | 0.15 | 0.15 | 0.15 | 0.15 | 0.15 | 0.15 | 0.15 | 0.15 | 0.15 | 0.15 | 0.15 | 0.16 | 0.16 | 0.16 | 0.15 | 0.15 | 0.15 | 0.15 | 0.15 | 0.14 | 0.14 | 0.14 | 0.14 | 0.14 | 0.14 | 0.14 | 0.14 | 0.14 | 0.14 | 0.14 | 0.14 | 0.14 | 0.14 | 0.14 | 0.14 | 0.14 | 0.14 | 0.14 | 0.14 | 0.14 | 0.14 | 0.14
41.7 | 0 | Z41,7R0,0 | 0.24 | 41.7 | 0 | Z41,7R0,0 | 0.22 | 41.7 | 0 | Z41,7R0,0 | 0.18 | 41.7 | 0 | Z41,7R0,0 | 0.16 | 41.5 | 0.24 | 0.23 | 0.23 | 0.22 | 0.22 | 0.21 | 0.21 | 0.2 | 0.2 | 0.19 | 0.19 | 0.19 | 0.18 | 0.18 | 0.17 | 0.17 | 0.17 | 0.17 | 0.17 | 0.17 | 0.17 | 0.17 | 0.17 | 0.17 | 0.17 | 0.17 | 0.17 | 0.17 | 0.17 | 0.17 | 0.17 | 0.22 | 0.21 | 0.21 | 0.2 | 0.2 | 0.19 | 0.19 | 0.19 | 0.18 | 0.18 | 0.18 | 0.18 | 0.17 | 0.17 | 0.16 | 0.16 | 0.16 | 0.16 | 0.16 | 0.16 | 0.16 | 0.16 | 0.16 | 0.16 | 0.16 | 0.16 | 0.16 | 0.16 | 0.16 | 0.16 | 0.16 | 0.18 | 0.18 | 0.18 | 0.17 | 0.17 | 0.17 | 0.17 | 0.17 | 0.16 | 0.16 | 0.16 | 0.16 | 0.16 | 0.15 | 0.15 | 0.15 | 0.15 | 0.15 | 0.15 | 0.15 | 0.15 | 0.15 | 0.15 | 0.15 | 0.15 | 0.15 | 0.15 | 0.15 | 0.15 | 0.15 | 0.15 | 0.16 | 0.16 | 0.16 | 0.15 | 0.15 | 0.15 | 0.15 | 0.15 | 0.14 | 0.14 | 0.14 | 0.14 | 0.14 | 0.14 | 0.14 | 0.14 | 0.14 | 0.14 | 0.14 | 0.14 | 0.14 | 0.14 | 0.14 | 0.14 | 0.14 | 0.14 | 0.14 | 0.14 | 0.14 | 0.14 | 0.14
41.8 | 0 | Z41,8R0,0 | 0.24 | 41.8 | 0 | Z41,8R0,0 | 0.22 | 41.8 | 0 | Z41,8R0,0 | 0.18 | 41.8 | 0 | Z41,8R0,0 | 0.16 | 41.6 | 0.24 | 0.23 | 0.23 | 0.22 | 0.22 | 0.21 | 0.21 | 0.2 | 0.2 | 0.19 | 0.19 | 0.19 | 0.18 | 0.18 | 0.17 | 0.17 | 0.17 | 0.17 | 0.17 | 0.17 | 0.17 | 0.17 | 0.17 | 0.17 | 0.17 | 0.17 | 0.17 | 0.17 | 0.17 | 0.17 | 0.17 | 0.22 | 0.21 | 0.21 | 0.2 | 0.2 | 0.19 | 0.19 | 0.19 | 0.18 | 0.18 | 0.18 | 0.18 | 0.17 | 0.17 | 0.16 | 0.16 | 0.16 | 0.16 | 0.16 | 0.16 | 0.16 | 0.16 | 0.16 | 0.16 | 0.16 | 0.16 | 0.16 | 0.16 | 0.16 | 0.16 | 0.16 | 0.18 | 0.18 | 0.18 | 0.17 | 0.17 | 0.17 | 0.17 | 0.17 | 0.16 | 0.16 | 0.16 | 0.16 | 0.16 | 0.15 | 0.15 | 0.15 | 0.15 | 0.15 | 0.15 | 0.15 | 0.15 | 0.15 | 0.15 | 0.15 | 0.15 | 0.15 | 0.15 | 0.15 | 0.15 | 0.15 | 0.15 | 0.16 | 0.16 | 0.16 | 0.15 | 0.15 | 0.15 | 0.15 | 0.15 | 0.14 | 0.14 | 0.14 | 0.14 | 0.14 | 0.14 | 0.14 | 0.14 | 0.14 | 0.14 | 0.14 | 0.14 | 0.14 | 0.14 | 0.14 | 0.14 | 0.14 | 0.14 | 0.14 | 0.14 | 0.14 | 0.14 | 0.14
41.9 | 0 | Z41,9R0,0 | 0.24 | 41.9 | 0 | Z41,9R0,0 | 0.22 | 41.9 | 0 | Z41,9R0,0 | 0.18 | 41.9 | 0 | Z41,9R0,0 | 0.16 | 41.7 | 0.24 | 0.23 | 0.23 | 0.22 | 0.22 | 0.21 | 0.21 | 0.2 | 0.2 | 0.19 | 0.19 | 0.19 | 0.18 | 0.18 | 0.17 | 0.17 | 0.17 | 0.17 | 0.17 | 0.17 | 0.17 | 0.17 | 0.17 | 0.17 | 0.17 | 0.17 | 0.17 | 0.17 | 0.17 | 0.17 | 0.17 | 0.22 | 0.21 | 0.21 | 0.2 | 0.2 | 0.19 | 0.19 | 0.19 | 0.18 | 0.18 | 0.18 | 0.18 | 0.17 | 0.17 | 0.16 | 0.16 | 0.16 | 0.16 | 0.16 | 0.16 | 0.16 | 0.16 | 0.16 | 0.16 | 0.16 | 0.16 | 0.16 | 0.16 | 0.16 | 0.16 | 0.16 | 0.18 | 0.18 | 0.18 | 0.17 | 0.17 | 0.17 | 0.17 | 0.17 | 0.16 | 0.16 | 0.16 | 0.16 | 0.16 | 0.15 | 0.15 | 0.15 | 0.15 | 0.15 | 0.15 | 0.15 | 0.15 | 0.15 | 0.15 | 0.15 | 0.15 | 0.15 | 0.15 | 0.15 | 0.15 | 0.15 | 0.15 | 0.16 | 0.16 | 0.16 | 0.15 | 0.15 | 0.15 | 0.15 | 0.15 | 0.14 | 0.14 | 0.14 | 0.14 | 0.14 | 0.14 | 0.14 | 0.14 | 0.14 | 0.14 | 0.14 | 0.14 | 0.14 | 0.14 | 0.14 | 0.14 | 0.14 | 0.14 | 0.14 | 0.14 | 0.14 | 0.14 | 0.14
42 | 0 | Z42,0R0,0 | 0.24 | 42 | 0 | Z42,0R0,0 | 0.22 | 42 | 0 | Z42,0R0,0 | 0.18 | 42 | 0 | Z42,0R0,0 | 0.16 | 41.8 | 0.24 | 0.23 | 0.23 | 0.22 | 0.22 | 0.21 | 0.21 | 0.2 | 0.2 | 0.19 | 0.19 | 0.19 | 0.18 | 0.18 | 0.17 | 0.17 | 0.17 | 0.17 | 0.17 | 0.17 | 0.17 | 0.17 | 0.17 | 0.17 | 0.17 | 0.17 | 0.17 | 0.17 | 0.17 | 0.17 | 0.17 | 0.22 | 0.21 | 0.21 | 0.2 | 0.2 | 0.19 | 0.19 | 0.19 | 0.18 | 0.18 | 0.18 | 0.18 | 0.17 | 0.17 | 0.16 | 0.16 | 0.16 | 0.16 | 0.16 | 0.16 | 0.16 | 0.16 | 0.16 | 0.16 | 0.16 | 0.16 | 0.16 | 0.16 | 0.16 | 0.16 | 0.16 | 0.18 | 0.18 | 0.18 | 0.17 | 0.17 | 0.17 | 0.17 | 0.17 | 0.16 | 0.16 | 0.16 | 0.16 | 0.16 | 0.15 | 0.15 | 0.15 | 0.15 | 0.15 | 0.15 | 0.15 | 0.15 | 0.15 | 0.15 | 0.15 | 0.15 | 0.15 | 0.15 | 0.15 | 0.15 | 0.15 | 0.15 | 0.16 | 0.16 | 0.16 | 0.15 | 0.15 | 0.15 | 0.15 | 0.15 | 0.14 | 0.14 | 0.14 | 0.14 | 0.14 | 0.14 | 0.14 | 0.14 | 0.14 | 0.14 | 0.14 | 0.14 | 0.14 | 0.14 | 0.14 | 0.14 | 0.14 | 0.14 | 0.14 | 0.14 | 0.14 | 0.14 | 0.14
42.1 | 0 | Z42,1R0,0 | 0.24 | 42.1 | 0 | Z42,1R0,0 | 0.22 | 42.1 | 0 | Z42,1R0,0 | 0.18 | 42.1 | 0 | Z42,1R0,0 | 0.16 | 41.9 | 0.24 | 0.23 | 0.23 | 0.22 | 0.22 | 0.21 | 0.21 | 0.2 | 0.2 | 0.19 | 0.19 | 0.19 | 0.18 | 0.18 | 0.17 | 0.17 | 0.17 | 0.17 | 0.17 | 0.17 | 0.17 | 0.17 | 0.17 | 0.17 | 0.17 | 0.17 | 0.17 | 0.17 | 0.17 | 0.17 | 0.17 | 0.22 | 0.21 | 0.21 | 0.2 | 0.2 | 0.19 | 0.19 | 0.19 | 0.18 | 0.18 | 0.18 | 0.18 | 0.17 | 0.17 | 0.16 | 0.16 | 0.16 | 0.16 | 0.16 | 0.16 | 0.16 | 0.16 | 0.16 | 0.16 | 0.16 | 0.16 | 0.16 | 0.16 | 0.16 | 0.16 | 0.16 | 0.18 | 0.18 | 0.18 | 0.17 | 0.17 | 0.17 | 0.17 | 0.17 | 0.16 | 0.16 | 0.16 | 0.16 | 0.16 | 0.15 | 0.15 | 0.15 | 0.15 | 0.15 | 0.15 | 0.15 | 0.15 | 0.15 | 0.15 | 0.15 | 0.15 | 0.15 | 0.15 | 0.15 | 0.15 | 0.15 | 0.15 | 0.16 | 0.16 | 0.16 | 0.15 | 0.15 | 0.15 | 0.15 | 0.15 | 0.14 | 0.14 | 0.14 | 0.14 | 0.14 | 0.14 | 0.14 | 0.14 | 0.14 | 0.14 | 0.14 | 0.14 | 0.14 | 0.14 | 0.14 | 0.14 | 0.14 | 0.14 | 0.14 | 0.14 | 0.14 | 0.14 | 0.14
42.2 | 0 | Z42,2R0,0 | 0.24 | 42.2 | 0 | Z42,2R0,0 | 0.22 | 42.2 | 0 | Z42,2R0,0 | 0.18 | 42.2 | 0 | Z42,2R0,0 | 0.16 | 42 | 0.24 | 0.23 | 0.23 | 0.22 | 0.22 | 0.21 | 0.21 | 0.2 | 0.2 | 0.19 | 0.19 | 0.19 | 0.18 | 0.18 | 0.17 | 0.17 | 0.17 | 0.17 | 0.17 | 0.17 | 0.17 | 0.17 | 0.17 | 0.17 | 0.17 | 0.17 | 0.17 | 0.17 | 0.17 | 0.17 | 0.17 | 0.22 | 0.21 | 0.21 | 0.2 | 0.2 | 0.19 | 0.19 | 0.19 | 0.18 | 0.18 | 0.18 | 0.18 | 0.17 | 0.17 | 0.16 | 0.16 | 0.16 | 0.16 | 0.16 | 0.16 | 0.16 | 0.16 | 0.16 | 0.16 | 0.16 | 0.16 | 0.16 | 0.16 | 0.16 | 0.16 | 0.16 | 0.18 | 0.18 | 0.18 | 0.17 | 0.17 | 0.17 | 0.17 | 0.17 | 0.16 | 0.16 | 0.16 | 0.16 | 0.16 | 0.15 | 0.15 | 0.15 | 0.15 | 0.15 | 0.15 | 0.15 | 0.15 | 0.15 | 0.15 | 0.15 | 0.15 | 0.15 | 0.15 | 0.15 | 0.15 | 0.15 | 0.15 | 0.16 | 0.16 | 0.16 | 0.15 | 0.15 | 0.15 | 0.15 | 0.15 | 0.14 | 0.14 | 0.14 | 0.14 | 0.14 | 0.14 | 0.14 | 0.14 | 0.14 | 0.14 | 0.14 | 0.14 | 0.14 | 0.14 | 0.14 | 0.14 | 0.14 | 0.14 | 0.14 | 0.14 | 0.14 | 0.14 | 0.14
42.3 | 0 | Z42,3R0,0 | 0.24 | 42.3 | 0 | Z42,3R0,0 | 0.22 | 42.3 | 0 | Z42,3R0,0 | 0.18 | 42.3 | 0 | Z42,3R0,0 | 0.16 | 42.1 | 0.24 | 0.23 | 0.23 | 0.22 | 0.22 | 0.21 | 0.21 | 0.2 | 0.2 | 0.19 | 0.19 | 0.19 | 0.18 | 0.18 | 0.17 | 0.17 | 0.17 | 0.17 | 0.17 | 0.17 | 0.17 | 0.17 | 0.17 | 0.17 | 0.17 | 0.17 | 0.17 | 0.17 | 0.17 | 0.17 | 0.17 | 0.22 | 0.21 | 0.21 | 0.2 | 0.2 | 0.19 | 0.19 | 0.19 | 0.18 | 0.18 | 0.18 | 0.18 | 0.17 | 0.17 | 0.16 | 0.16 | 0.16 | 0.16 | 0.16 | 0.16 | 0.16 | 0.16 | 0.16 | 0.16 | 0.16 | 0.16 | 0.16 | 0.16 | 0.16 | 0.16 | 0.16 | 0.18 | 0.18 | 0.18 | 0.17 | 0.17 | 0.17 | 0.17 | 0.17 | 0.16 | 0.16 | 0.16 | 0.16 | 0.16 | 0.15 | 0.15 | 0.15 | 0.15 | 0.15 | 0.15 | 0.15 | 0.15 | 0.15 | 0.15 | 0.15 | 0.15 | 0.15 | 0.15 | 0.15 | 0.15 | 0.15 | 0.15 | 0.16 | 0.16 | 0.16 | 0.15 | 0.15 | 0.15 | 0.15 | 0.15 | 0.14 | 0.14 | 0.14 | 0.14 | 0.14 | 0.14 | 0.14 | 0.14 | 0.14 | 0.14 | 0.14 | 0.14 | 0.14 | 0.14 | 0.14 | 0.14 | 0.14 | 0.14 | 0.14 | 0.14 | 0.14 | 0.14 | 0.14
42.4 | 0 | Z42,4R0,0 | 0.24 | 42.4 | 0 | Z42,4R0,0 | 0.22 | 42.4 | 0 | Z42,4R0,0 | 0.18 | 42.4 | 0 | Z42,4R0,0 | 0.16 | 42.2 | 0.24 | 0.23 | 0.23 | 0.22 | 0.22 | 0.21 | 0.21 | 0.2 | 0.2 | 0.19 | 0.19 | 0.19 | 0.18 | 0.18 | 0.17 | 0.17 | 0.17 | 0.17 | 0.17 | 0.17 | 0.17 | 0.17 | 0.17 | 0.17 | 0.17 | 0.17 | 0.17 | 0.17 | 0.17 | 0.17 | 0.17 | 0.22 | 0.21 | 0.21 | 0.2 | 0.2 | 0.19 | 0.19 | 0.19 | 0.18 | 0.18 | 0.18 | 0.18 | 0.17 | 0.17 | 0.16 | 0.16 | 0.16 | 0.16 | 0.16 | 0.16 | 0.16 | 0.16 | 0.16 | 0.16 | 0.16 | 0.16 | 0.16 | 0.16 | 0.16 | 0.16 | 0.16 | 0.18 | 0.18 | 0.18 | 0.17 | 0.17 | 0.17 | 0.17 | 0.17 | 0.16 | 0.16 | 0.16 | 0.16 | 0.16 | 0.15 | 0.15 | 0.15 | 0.15 | 0.15 | 0.15 | 0.15 | 0.15 | 0.15 | 0.15 | 0.15 | 0.15 | 0.15 | 0.15 | 0.15 | 0.15 | 0.15 | 0.15 | 0.16 | 0.16 | 0.16 | 0.15 | 0.15 | 0.15 | 0.15 | 0.15 | 0.14 | 0.14 | 0.14 | 0.14 | 0.14 | 0.14 | 0.14 | 0.14 | 0.14 | 0.14 | 0.14 | 0.14 | 0.14 | 0.14 | 0.14 | 0.14 | 0.14 | 0.14 | 0.14 | 0.14 | 0.14 | 0.14 | 0.14
42.5 | 0 | Z42,5R0,0 | 0.24 | 42.5 | 0 | Z42,5R0,0 | 0.22 | 42.5 | 0 | Z42,5R0,0 | 0.18 | 42.5 | 0 | Z42,5R0,0 | 0.16 | 42.3 | 0.24 | 0.23 | 0.23 | 0.22 | 0.22 | 0.21 | 0.21 | 0.2 | 0.2 | 0.19 | 0.19 | 0.19 | 0.18 | 0.18 | 0.17 | 0.17 | 0.17 | 0.17 | 0.17 | 0.17 | 0.17 | 0.17 | 0.17 | 0.17 | 0.17 | 0.17 | 0.17 | 0.17 | 0.17 | 0.17 | 0.17 | 0.22 | 0.21 | 0.21 | 0.2 | 0.2 | 0.19 | 0.19 | 0.19 | 0.18 | 0.18 | 0.18 | 0.18 | 0.17 | 0.17 | 0.16 | 0.16 | 0.16 | 0.16 | 0.16 | 0.16 | 0.16 | 0.16 | 0.16 | 0.16 | 0.16 | 0.16 | 0.16 | 0.16 | 0.16 | 0.16 | 0.16 | 0.18 | 0.18 | 0.18 | 0.17 | 0.17 | 0.17 | 0.17 | 0.17 | 0.16 | 0.16 | 0.16 | 0.16 | 0.16 | 0.15 | 0.15 | 0.15 | 0.15 | 0.15 | 0.15 | 0.15 | 0.15 | 0.15 | 0.15 | 0.15 | 0.15 | 0.15 | 0.15 | 0.15 | 0.15 | 0.15 | 0.15 | 0.16 | 0.16 | 0.16 | 0.15 | 0.15 | 0.15 | 0.15 | 0.15 | 0.14 | 0.14 | 0.14 | 0.14 | 0.14 | 0.14 | 0.14 | 0.14 | 0.14 | 0.14 | 0.14 | 0.14 | 0.14 | 0.14 | 0.14 | 0.14 | 0.14 | 0.14 | 0.14 | 0.14 | 0.14 | 0.14 | 0.14
42.6 | 0 | Z42,6R0,0 | 0.24 | 42.6 | 0 | Z42,6R0,0 | 0.22 | 42.6 | 0 | Z42,6R0,0 | 0.18 | 42.6 | 0 | Z42,6R0,0 | 0.16 | 42.4 | 0.24 | 0.23 | 0.23 | 0.22 | 0.22 | 0.21 | 0.21 | 0.2 | 0.2 | 0.19 | 0.19 | 0.19 | 0.18 | 0.18 | 0.17 | 0.17 | 0.17 | 0.17 | 0.17 | 0.17 | 0.17 | 0.17 | 0.17 | 0.17 | 0.17 | 0.17 | 0.17 | 0.17 | 0.17 | 0.17 | 0.17 | 0.22 | 0.21 | 0.21 | 0.2 | 0.2 | 0.19 | 0.19 | 0.19 | 0.18 | 0.18 | 0.18 | 0.18 | 0.17 | 0.17 | 0.16 | 0.16 | 0.16 | 0.16 | 0.16 | 0.16 | 0.16 | 0.16 | 0.16 | 0.16 | 0.16 | 0.16 | 0.16 | 0.16 | 0.16 | 0.16 | 0.16 | 0.18 | 0.18 | 0.18 | 0.17 | 0.17 | 0.17 | 0.17 | 0.17 | 0.16 | 0.16 | 0.16 | 0.16 | 0.16 | 0.15 | 0.15 | 0.15 | 0.15 | 0.15 | 0.15 | 0.15 | 0.15 | 0.15 | 0.15 | 0.15 | 0.15 | 0.15 | 0.15 | 0.15 | 0.15 | 0.15 | 0.15 | 0.16 | 0.16 | 0.16 | 0.15 | 0.15 | 0.15 | 0.15 | 0.15 | 0.14 | 0.14 | 0.14 | 0.14 | 0.14 | 0.14 | 0.14 | 0.14 | 0.14 | 0.14 | 0.14 | 0.14 | 0.14 | 0.14 | 0.14 | 0.14 | 0.14 | 0.14 | 0.14 | 0.14 | 0.14 | 0.14 | 0.14
42.7 | 0 | Z42,7R0,0 | 0.24 | 42.7 | 0 | Z42,7R0,0 | 0.22 | 42.7 | 0 | Z42,7R0,0 | 0.18 | 42.7 | 0 | Z42,7R0,0 | 0.16 | 42.5 | 0.24 | 0.23 | 0.23 | 0.22 | 0.22 | 0.21 | 0.21 | 0.2 | 0.2 | 0.19 | 0.19 | 0.19 | 0.18 | 0.18 | 0.17 | 0.17 | 0.17 | 0.17 | 0.17 | 0.17 | 0.17 | 0.17 | 0.17 | 0.17 | 0.17 | 0.17 | 0.17 | 0.17 | 0.17 | 0.17 | 0.17 | 0.22 | 0.21 | 0.21 | 0.2 | 0.2 | 0.19 | 0.19 | 0.19 | 0.18 | 0.18 | 0.18 | 0.18 | 0.17 | 0.17 | 0.16 | 0.16 | 0.16 | 0.16 | 0.16 | 0.16 | 0.16 | 0.16 | 0.16 | 0.16 | 0.16 | 0.16 | 0.16 | 0.16 | 0.16 | 0.16 | 0.16 | 0.18 | 0.18 | 0.18 | 0.17 | 0.17 | 0.17 | 0.17 | 0.17 | 0.16 | 0.16 | 0.16 | 0.16 | 0.16 | 0.15 | 0.15 | 0.15 | 0.15 | 0.15 | 0.15 | 0.15 | 0.15 | 0.15 | 0.15 | 0.15 | 0.15 | 0.15 | 0.15 | 0.15 | 0.15 | 0.15 | 0.15 | 0.16 | 0.16 | 0.16 | 0.15 | 0.15 | 0.15 | 0.15 | 0.15 | 0.14 | 0.14 | 0.14 | 0.14 | 0.14 | 0.14 | 0.14 | 0.14 | 0.14 | 0.14 | 0.14 | 0.14 | 0.14 | 0.14 | 0.14 | 0.14 | 0.14 | 0.14 | 0.14 | 0.14 | 0.14 | 0.14 | 0.14
42.8 | 0 | Z42,8R0,0 | 0.24 | 42.8 | 0 | Z42,8R0,0 | 0.22 | 42.8 | 0 | Z42,8R0,0 | 0.18 | 42.8 | 0 | Z42,8R0,0 | 0.16 | 42.6 | 0.24 | 0.23 | 0.23 | 0.22 | 0.22 | 0.21 | 0.21 | 0.2 | 0.2 | 0.19 | 0.19 | 0.19 | 0.18 | 0.18 | 0.17 | 0.17 | 0.17 | 0.17 | 0.17 | 0.17 | 0.17 | 0.17 | 0.17 | 0.17 | 0.17 | 0.17 | 0.17 | 0.17 | 0.17 | 0.17 | 0.17 | 0.22 | 0.21 | 0.21 | 0.2 | 0.2 | 0.19 | 0.19 | 0.19 | 0.18 | 0.18 | 0.18 | 0.18 | 0.17 | 0.17 | 0.16 | 0.16 | 0.16 | 0.16 | 0.16 | 0.16 | 0.16 | 0.16 | 0.16 | 0.16 | 0.16 | 0.16 | 0.16 | 0.16 | 0.16 | 0.16 | 0.16 | 0.18 | 0.18 | 0.18 | 0.17 | 0.17 | 0.17 | 0.17 | 0.17 | 0.16 | 0.16 | 0.16 | 0.16 | 0.16 | 0.15 | 0.15 | 0.15 | 0.15 | 0.15 | 0.15 | 0.15 | 0.15 | 0.15 | 0.15 | 0.15 | 0.15 | 0.15 | 0.15 | 0.15 | 0.15 | 0.15 | 0.15 | 0.16 | 0.16 | 0.16 | 0.15 | 0.15 | 0.15 | 0.15 | 0.15 | 0.14 | 0.14 | 0.14 | 0.14 | 0.14 | 0.14 | 0.14 | 0.14 | 0.14 | 0.14 | 0.14 | 0.14 | 0.14 | 0.14 | 0.14 | 0.14 | 0.14 | 0.14 | 0.14 | 0.14 | 0.14 | 0.14 | 0.14
42.9 | 0 | Z42,9R0,0 | 0.24 | 42.9 | 0 | Z42,9R0,0 | 0.22 | 42.9 | 0 | Z42,9R0,0 | 0.18 | 42.9 | 0 | Z42,9R0,0 | 0.16 | 42.7 | 0.24 | 0.23 | 0.23 | 0.22 | 0.22 | 0.21 | 0.21 | 0.2 | 0.2 | 0.19 | 0.19 | 0.19 | 0.18 | 0.18 | 0.17 | 0.17 | 0.17 | 0.17 | 0.17 | 0.17 | 0.17 | 0.17 | 0.17 | 0.17 | 0.17 | 0.17 | 0.17 | 0.17 | 0.17 | 0.17 | 0.17 | 0.22 | 0.21 | 0.21 | 0.2 | 0.2 | 0.19 | 0.19 | 0.19 | 0.18 | 0.18 | 0.18 | 0.18 | 0.17 | 0.17 | 0.16 | 0.16 | 0.16 | 0.16 | 0.16 | 0.16 | 0.16 | 0.16 | 0.16 | 0.16 | 0.16 | 0.16 | 0.16 | 0.16 | 0.16 | 0.16 | 0.16 | 0.18 | 0.18 | 0.18 | 0.17 | 0.17 | 0.17 | 0.17 | 0.17 | 0.16 | 0.16 | 0.16 | 0.16 | 0.16 | 0.15 | 0.15 | 0.15 | 0.15 | 0.15 | 0.15 | 0.15 | 0.15 | 0.15 | 0.15 | 0.15 | 0.15 | 0.15 | 0.15 | 0.15 | 0.15 | 0.15 | 0.15 | 0.16 | 0.16 | 0.16 | 0.15 | 0.15 | 0.15 | 0.15 | 0.15 | 0.14 | 0.14 | 0.14 | 0.14 | 0.14 | 0.14 | 0.14 | 0.14 | 0.14 | 0.14 | 0.14 | 0.14 | 0.14 | 0.14 | 0.14 | 0.14 | 0.14 | 0.14 | 0.14 | 0.14 | 0.14 | 0.14 | 0.14
43 | 0 | Z43,0R0,0 | 0.24 | 43 | 0 | Z43,0R0,0 | 0.22 | 43 | 0 | Z43,0R0,0 | 0.18 | 43 | 0 | Z43,0R0,0 | 0.16 | 42.8 | 0.24 | 0.23 | 0.23 | 0.22 | 0.22 | 0.21 | 0.21 | 0.2 | 0.2 | 0.19 | 0.19 | 0.19 | 0.18 | 0.18 | 0.17 | 0.17 | 0.17 | 0.17 | 0.17 | 0.17 | 0.17 | 0.17 | 0.17 | 0.17 | 0.17 | 0.17 | 0.17 | 0.17 | 0.17 | 0.17 | 0.17 | 0.22 | 0.21 | 0.21 | 0.2 | 0.2 | 0.19 | 0.19 | 0.19 | 0.18 | 0.18 | 0.18 | 0.18 | 0.17 | 0.17 | 0.16 | 0.16 | 0.16 | 0.16 | 0.16 | 0.16 | 0.16 | 0.16 | 0.16 | 0.16 | 0.16 | 0.16 | 0.16 | 0.16 | 0.16 | 0.16 | 0.16 | 0.18 | 0.18 | 0.18 | 0.17 | 0.17 | 0.17 | 0.17 | 0.17 | 0.16 | 0.16 | 0.16 | 0.16 | 0.16 | 0.15 | 0.15 | 0.15 | 0.15 | 0.15 | 0.15 | 0.15 | 0.15 | 0.15 | 0.15 | 0.15 | 0.15 | 0.15 | 0.15 | 0.15 | 0.15 | 0.15 | 0.15 | 0.16 | 0.16 | 0.16 | 0.15 | 0.15 | 0.15 | 0.15 | 0.15 | 0.14 | 0.14 | 0.14 | 0.14 | 0.14 | 0.14 | 0.14 | 0.14 | 0.14 | 0.14 | 0.14 | 0.14 | 0.14 | 0.14 | 0.14 | 0.14 | 0.14 | 0.14 | 0.14 | 0.14 | 0.14 | 0.14 | 0.14
43.1 | 0 | Z43,1R0,0 | 0.24 | 43.1 | 0 | Z43,1R0,0 | 0.22 | 43.1 | 0 | Z43,1R0,0 | 0.18 | 43.1 | 0 | Z43,1R0,0 | 0.16 | 42.9 | 0.24 | 0.23 | 0.23 | 0.22 | 0.22 | 0.21 | 0.21 | 0.2 | 0.2 | 0.19 | 0.19 | 0.19 | 0.18 | 0.18 | 0.17 | 0.17 | 0.17 | 0.17 | 0.17 | 0.17 | 0.17 | 0.17 | 0.17 | 0.17 | 0.17 | 0.17 | 0.17 | 0.17 | 0.17 | 0.17 | 0.17 | 0.22 | 0.21 | 0.21 | 0.2 | 0.2 | 0.19 | 0.19 | 0.19 | 0.18 | 0.18 | 0.18 | 0.18 | 0.17 | 0.17 | 0.16 | 0.16 | 0.16 | 0.16 | 0.16 | 0.16 | 0.16 | 0.16 | 0.16 | 0.16 | 0.16 | 0.16 | 0.16 | 0.16 | 0.16 | 0.16 | 0.16 | 0.18 | 0.18 | 0.18 | 0.17 | 0.17 | 0.17 | 0.17 | 0.17 | 0.16 | 0.16 | 0.16 | 0.16 | 0.16 | 0.15 | 0.15 | 0.15 | 0.15 | 0.15 | 0.15 | 0.15 | 0.15 | 0.15 | 0.15 | 0.15 | 0.15 | 0.15 | 0.15 | 0.15 | 0.15 | 0.15 | 0.15 | 0.16 | 0.16 | 0.16 | 0.15 | 0.15 | 0.15 | 0.15 | 0.15 | 0.14 | 0.14 | 0.14 | 0.14 | 0.14 | 0.14 | 0.14 | 0.14 | 0.14 | 0.14 | 0.14 | 0.14 | 0.14 | 0.14 | 0.14 | 0.14 | 0.14 | 0.14 | 0.14 | 0.14 | 0.14 | 0.14 | 0.14
43.2 | 0 | Z43,2R0,0 | 0.24 | 43.2 | 0 | Z43,2R0,0 | 0.22 | 43.2 | 0 | Z43,2R0,0 | 0.18 | 43.2 | 0 | Z43,2R0,0 | 0.16 | 43 | 0.24 | 0.23 | 0.23 | 0.22 | 0.22 | 0.21 | 0.21 | 0.2 | 0.2 | 0.19 | 0.19 | 0.19 | 0.18 | 0.18 | 0.17 | 0.17 | 0.17 | 0.17 | 0.17 | 0.17 | 0.17 | 0.17 | 0.17 | 0.17 | 0.17 | 0.17 | 0.17 | 0.17 | 0.17 | 0.17 | 0.17 | 0.22 | 0.21 | 0.21 | 0.2 | 0.2 | 0.19 | 0.19 | 0.19 | 0.18 | 0.18 | 0.18 | 0.18 | 0.17 | 0.17 | 0.16 | 0.16 | 0.16 | 0.16 | 0.16 | 0.16 | 0.16 | 0.16 | 0.16 | 0.16 | 0.16 | 0.16 | 0.16 | 0.16 | 0.16 | 0.16 | 0.16 | 0.18 | 0.18 | 0.18 | 0.17 | 0.17 | 0.17 | 0.17 | 0.17 | 0.16 | 0.16 | 0.16 | 0.16 | 0.16 | 0.15 | 0.15 | 0.15 | 0.15 | 0.15 | 0.15 | 0.15 | 0.15 | 0.15 | 0.15 | 0.15 | 0.15 | 0.15 | 0.15 | 0.15 | 0.15 | 0.15 | 0.15 | 0.16 | 0.16 | 0.16 | 0.15 | 0.15 | 0.15 | 0.15 | 0.15 | 0.14 | 0.14 | 0.14 | 0.14 | 0.14 | 0.14 | 0.14 | 0.14 | 0.14 | 0.14 | 0.14 | 0.14 | 0.14 | 0.14 | 0.14 | 0.14 | 0.14 | 0.14 | 0.14 | 0.14 | 0.14 | 0.14 | 0.14
43.3 | 0 | Z43,3R0,0 | 0.24 | 43.3 | 0 | Z43,3R0,0 | 0.22 | 43.3 | 0 | Z43,3R0,0 | 0.18 | 43.3 | 0 | Z43,3R0,0 | 0.16 | 43.1 | 0.24 | 0.23 | 0.23 | 0.22 | 0.22 | 0.21 | 0.21 | 0.2 | 0.2 | 0.19 | 0.19 | 0.19 | 0.18 | 0.18 | 0.17 | 0.17 | 0.17 | 0.17 | 0.17 | 0.17 | 0.17 | 0.17 | 0.17 | 0.17 | 0.17 | 0.17 | 0.17 | 0.17 | 0.17 | 0.17 | 0.17 | 0.22 | 0.21 | 0.21 | 0.2 | 0.2 | 0.19 | 0.19 | 0.19 | 0.18 | 0.18 | 0.18 | 0.18 | 0.17 | 0.17 | 0.16 | 0.16 | 0.16 | 0.16 | 0.16 | 0.16 | 0.16 | 0.16 | 0.16 | 0.16 | 0.16 | 0.16 | 0.16 | 0.16 | 0.16 | 0.16 | 0.16 | 0.18 | 0.18 | 0.18 | 0.17 | 0.17 | 0.17 | 0.17 | 0.17 | 0.16 | 0.16 | 0.16 | 0.16 | 0.16 | 0.15 | 0.15 | 0.15 | 0.15 | 0.15 | 0.15 | 0.15 | 0.15 | 0.15 | 0.15 | 0.15 | 0.15 | 0.15 | 0.15 | 0.15 | 0.15 | 0.15 | 0.15 | 0.16 | 0.16 | 0.16 | 0.15 | 0.15 | 0.15 | 0.15 | 0.15 | 0.14 | 0.14 | 0.14 | 0.14 | 0.14 | 0.14 | 0.14 | 0.14 | 0.14 | 0.14 | 0.14 | 0.14 | 0.14 | 0.14 | 0.14 | 0.14 | 0.14 | 0.14 | 0.14 | 0.14 | 0.14 | 0.14 | 0.14
43.4 | 0 | Z43,4R0,0 | 0.24 | 43.4 | 0 | Z43,4R0,0 | 0.22 | 43.4 | 0 | Z43,4R0,0 | 0.18 | 43.4 | 0 | Z43,4R0,0 | 0.16 | 43.2 | 0.24 | 0.23 | 0.23 | 0.22 | 0.22 | 0.21 | 0.21 | 0.2 | 0.2 | 0.19 | 0.19 | 0.19 | 0.18 | 0.18 | 0.17 | 0.17 | 0.17 | 0.17 | 0.17 | 0.17 | 0.17 | 0.17 | 0.17 | 0.17 | 0.17 | 0.17 | 0.17 | 0.17 | 0.17 | 0.17 | 0.17 | 0.22 | 0.21 | 0.21 | 0.2 | 0.2 | 0.19 | 0.19 | 0.19 | 0.18 | 0.18 | 0.18 | 0.18 | 0.17 | 0.17 | 0.16 | 0.16 | 0.16 | 0.16 | 0.16 | 0.16 | 0.16 | 0.16 | 0.16 | 0.16 | 0.16 | 0.16 | 0.16 | 0.16 | 0.16 | 0.16 | 0.16 | 0.18 | 0.18 | 0.18 | 0.17 | 0.17 | 0.17 | 0.17 | 0.17 | 0.16 | 0.16 | 0.16 | 0.16 | 0.16 | 0.15 | 0.15 | 0.15 | 0.15 | 0.15 | 0.15 | 0.15 | 0.15 | 0.15 | 0.15 | 0.15 | 0.15 | 0.15 | 0.15 | 0.15 | 0.15 | 0.15 | 0.15 | 0.16 | 0.16 | 0.16 | 0.15 | 0.15 | 0.15 | 0.15 | 0.15 | 0.14 | 0.14 | 0.14 | 0.14 | 0.14 | 0.14 | 0.14 | 0.14 | 0.14 | 0.14 | 0.14 | 0.14 | 0.14 | 0.14 | 0.14 | 0.14 | 0.14 | 0.14 | 0.14 | 0.14 | 0.14 | 0.14 | 0.14
43.5 | 0 | Z43,5R0,0 | 0.24 | 43.5 | 0 | Z43,5R0,0 | 0.22 | 43.5 | 0 | Z43,5R0,0 | 0.18 | 43.5 | 0 | Z43,5R0,0 | 0.16 | 43.3 | 0.24 | 0.23 | 0.23 | 0.22 | 0.22 | 0.21 | 0.21 | 0.2 | 0.2 | 0.19 | 0.19 | 0.19 | 0.18 | 0.18 | 0.17 | 0.17 | 0.17 | 0.17 | 0.17 | 0.17 | 0.17 | 0.17 | 0.17 | 0.17 | 0.17 | 0.17 | 0.17 | 0.17 | 0.17 | 0.17 | 0.17 | 0.22 | 0.21 | 0.21 | 0.2 | 0.2 | 0.19 | 0.19 | 0.19 | 0.18 | 0.18 | 0.18 | 0.18 | 0.17 | 0.17 | 0.16 | 0.16 | 0.16 | 0.16 | 0.16 | 0.16 | 0.16 | 0.16 | 0.16 | 0.16 | 0.16 | 0.16 | 0.16 | 0.16 | 0.16 | 0.16 | 0.16 | 0.18 | 0.18 | 0.18 | 0.17 | 0.17 | 0.17 | 0.17 | 0.17 | 0.16 | 0.16 | 0.16 | 0.16 | 0.16 | 0.15 | 0.15 | 0.15 | 0.15 | 0.15 | 0.15 | 0.15 | 0.15 | 0.15 | 0.15 | 0.15 | 0.15 | 0.15 | 0.15 | 0.15 | 0.15 | 0.15 | 0.15 | 0.16 | 0.16 | 0.16 | 0.15 | 0.15 | 0.15 | 0.15 | 0.15 | 0.14 | 0.14 | 0.14 | 0.14 | 0.14 | 0.14 | 0.14 | 0.14 | 0.14 | 0.14 | 0.14 | 0.14 | 0.14 | 0.14 | 0.14 | 0.14 | 0.14 | 0.14 | 0.14 | 0.14 | 0.14 | 0.14 | 0.14
43.6 | 0 | Z43,6R0,0 | 0.24 | 43.6 | 0 | Z43,6R0,0 | 0.22 | 43.6 | 0 | Z43,6R0,0 | 0.18 | 43.6 | 0 | Z43,6R0,0 | 0.16 | 43.4 | 0.24 | 0.23 | 0.23 | 0.22 | 0.22 | 0.21 | 0.21 | 0.2 | 0.2 | 0.19 | 0.19 | 0.19 | 0.18 | 0.18 | 0.17 | 0.17 | 0.17 | 0.17 | 0.17 | 0.17 | 0.17 | 0.17 | 0.17 | 0.17 | 0.17 | 0.17 | 0.17 | 0.17 | 0.17 | 0.17 | 0.17 | 0.22 | 0.21 | 0.21 | 0.2 | 0.2 | 0.19 | 0.19 | 0.19 | 0.18 | 0.18 | 0.18 | 0.18 | 0.17 | 0.17 | 0.16 | 0.16 | 0.16 | 0.16 | 0.16 | 0.16 | 0.16 | 0.16 | 0.16 | 0.16 | 0.16 | 0.16 | 0.16 | 0.16 | 0.16 | 0.16 | 0.16 | 0.18 | 0.18 | 0.18 | 0.17 | 0.17 | 0.17 | 0.17 | 0.17 | 0.16 | 0.16 | 0.16 | 0.16 | 0.16 | 0.15 | 0.15 | 0.15 | 0.15 | 0.15 | 0.15 | 0.15 | 0.15 | 0.15 | 0.15 | 0.15 | 0.15 | 0.15 | 0.15 | 0.15 | 0.15 | 0.15 | 0.15 | 0.16 | 0.16 | 0.16 | 0.15 | 0.15 | 0.15 | 0.15 | 0.15 | 0.14 | 0.14 | 0.14 | 0.14 | 0.14 | 0.14 | 0.14 | 0.14 | 0.14 | 0.14 | 0.14 | 0.14 | 0.14 | 0.14 | 0.14 | 0.14 | 0.14 | 0.14 | 0.14 | 0.14 | 0.14 | 0.14 | 0.14
43.7 | 0 | Z43,7R0,0 | 0.24 | 43.7 | 0 | Z43,7R0,0 | 0.22 | 43.7 | 0 | Z43,7R0,0 | 0.18 | 43.7 | 0 | Z43,7R0,0 | 0.16 | 43.5 | 0.24 | 0.23 | 0.23 | 0.22 | 0.22 | 0.21 | 0.21 | 0.2 | 0.2 | 0.19 | 0.19 | 0.19 | 0.18 | 0.18 | 0.17 | 0.17 | 0.17 | 0.17 | 0.17 | 0.17 | 0.17 | 0.17 | 0.17 | 0.17 | 0.17 | 0.17 | 0.17 | 0.17 | 0.17 | 0.17 | 0.17 | 0.22 | 0.21 | 0.21 | 0.2 | 0.2 | 0.19 | 0.19 | 0.19 | 0.18 | 0.18 | 0.18 | 0.18 | 0.17 | 0.17 | 0.16 | 0.16 | 0.16 | 0.16 | 0.16 | 0.16 | 0.16 | 0.16 | 0.16 | 0.16 | 0.16 | 0.16 | 0.16 | 0.16 | 0.16 | 0.16 | 0.16 | 0.18 | 0.18 | 0.18 | 0.17 | 0.17 | 0.17 | 0.17 | 0.17 | 0.16 | 0.16 | 0.16 | 0.16 | 0.16 | 0.15 | 0.15 | 0.15 | 0.15 | 0.15 | 0.15 | 0.15 | 0.15 | 0.15 | 0.15 | 0.15 | 0.15 | 0.15 | 0.15 | 0.15 | 0.15 | 0.15 | 0.15 | 0.16 | 0.16 | 0.16 | 0.15 | 0.15 | 0.15 | 0.15 | 0.15 | 0.14 | 0.14 | 0.14 | 0.14 | 0.14 | 0.14 | 0.14 | 0.14 | 0.14 | 0.14 | 0.14 | 0.14 | 0.14 | 0.14 | 0.14 | 0.14 | 0.14 | 0.14 | 0.14 | 0.14 | 0.14 | 0.14 | 0.14
43.8 | 0 | Z43,8R0,0 | 0.24 | 43.8 | 0 | Z43,8R0,0 | 0.22 | 43.8 | 0 | Z43,8R0,0 | 0.18 | 43.8 | 0 | Z43,8R0,0 | 0.16 | 43.6 | 0.24 | 0.23 | 0.23 | 0.22 | 0.22 | 0.21 | 0.21 | 0.2 | 0.2 | 0.19 | 0.19 | 0.19 | 0.18 | 0.18 | 0.17 | 0.17 | 0.17 | 0.17 | 0.17 | 0.17 | 0.17 | 0.17 | 0.17 | 0.17 | 0.17 | 0.17 | 0.17 | 0.17 | 0.17 | 0.17 | 0.17 | 0.22 | 0.21 | 0.21 | 0.2 | 0.2 | 0.19 | 0.19 | 0.19 | 0.18 | 0.18 | 0.18 | 0.18 | 0.17 | 0.17 | 0.16 | 0.16 | 0.16 | 0.16 | 0.16 | 0.16 | 0.16 | 0.16 | 0.16 | 0.16 | 0.16 | 0.16 | 0.16 | 0.16 | 0.16 | 0.16 | 0.16 | 0.18 | 0.18 | 0.18 | 0.17 | 0.17 | 0.17 | 0.17 | 0.17 | 0.16 | 0.16 | 0.16 | 0.16 | 0.16 | 0.15 | 0.15 | 0.15 | 0.15 | 0.15 | 0.15 | 0.15 | 0.15 | 0.15 | 0.15 | 0.15 | 0.15 | 0.15 | 0.15 | 0.15 | 0.15 | 0.15 | 0.15 | 0.16 | 0.16 | 0.16 | 0.15 | 0.15 | 0.15 | 0.15 | 0.15 | 0.14 | 0.14 | 0.14 | 0.14 | 0.14 | 0.14 | 0.14 | 0.14 | 0.14 | 0.14 | 0.14 | 0.14 | 0.14 | 0.14 | 0.14 | 0.14 | 0.14 | 0.14 | 0.14 | 0.14 | 0.14 | 0.14 | 0.14
43.9 | 0 | Z43,9R0,0 | 0.24 | 43.9 | 0 | Z43,9R0,0 | 0.22 | 43.9 | 0 | Z43,9R0,0 | 0.18 | 43.9 | 0 | Z43,9R0,0 | 0.16 | 43.7 | 0.24 | 0.23 | 0.23 | 0.22 | 0.22 | 0.21 | 0.21 | 0.2 | 0.2 | 0.19 | 0.19 | 0.19 | 0.18 | 0.18 | 0.17 | 0.17 | 0.17 | 0.17 | 0.17 | 0.17 | 0.17 | 0.17 | 0.17 | 0.17 | 0.17 | 0.17 | 0.17 | 0.17 | 0.17 | 0.17 | 0.17 | 0.22 | 0.21 | 0.21 | 0.2 | 0.2 | 0.19 | 0.19 | 0.19 | 0.18 | 0.18 | 0.18 | 0.18 | 0.17 | 0.17 | 0.16 | 0.16 | 0.16 | 0.16 | 0.16 | 0.16 | 0.16 | 0.16 | 0.16 | 0.16 | 0.16 | 0.16 | 0.16 | 0.16 | 0.16 | 0.16 | 0.16 | 0.18 | 0.18 | 0.18 | 0.17 | 0.17 | 0.17 | 0.17 | 0.17 | 0.16 | 0.16 | 0.16 | 0.16 | 0.16 | 0.15 | 0.15 | 0.15 | 0.15 | 0.15 | 0.15 | 0.15 | 0.15 | 0.15 | 0.15 | 0.15 | 0.15 | 0.15 | 0.15 | 0.15 | 0.15 | 0.15 | 0.15 | 0.16 | 0.16 | 0.16 | 0.15 | 0.15 | 0.15 | 0.15 | 0.15 | 0.14 | 0.14 | 0.14 | 0.14 | 0.14 | 0.14 | 0.14 | 0.14 | 0.14 | 0.14 | 0.14 | 0.14 | 0.14 | 0.14 | 0.14 | 0.14 | 0.14 | 0.14 | 0.14 | 0.14 | 0.14 | 0.14 | 0.14
44 | 0 | Z44,0R0,0 | 0.24 | 44 | 0 | Z44,0R0,0 | 0.22 | 44 | 0 | Z44,0R0,0 | 0.18 | 44 | 0 | Z44,0R0,0 | 0.16 | 43.8 | 0.24 | 0.23 | 0.23 | 0.22 | 0.22 | 0.21 | 0.21 | 0.2 | 0.2 | 0.19 | 0.19 | 0.19 | 0.18 | 0.18 | 0.17 | 0.17 | 0.17 | 0.17 | 0.17 | 0.17 | 0.17 | 0.17 | 0.17 | 0.17 | 0.17 | 0.17 | 0.17 | 0.17 | 0.17 | 0.17 | 0.17 | 0.22 | 0.21 | 0.21 | 0.2 | 0.2 | 0.19 | 0.19 | 0.19 | 0.18 | 0.18 | 0.18 | 0.18 | 0.17 | 0.17 | 0.16 | 0.16 | 0.16 | 0.16 | 0.16 | 0.16 | 0.16 | 0.16 | 0.16 | 0.16 | 0.16 | 0.16 | 0.16 | 0.16 | 0.16 | 0.16 | 0.16 | 0.18 | 0.18 | 0.18 | 0.17 | 0.17 | 0.17 | 0.17 | 0.17 | 0.16 | 0.16 | 0.16 | 0.16 | 0.16 | 0.15 | 0.15 | 0.15 | 0.15 | 0.15 | 0.15 | 0.15 | 0.15 | 0.15 | 0.15 | 0.15 | 0.15 | 0.15 | 0.15 | 0.15 | 0.15 | 0.15 | 0.15 | 0.16 | 0.16 | 0.16 | 0.15 | 0.15 | 0.15 | 0.15 | 0.15 | 0.14 | 0.14 | 0.14 | 0.14 | 0.14 | 0.14 | 0.14 | 0.14 | 0.14 | 0.14 | 0.14 | 0.14 | 0.14 | 0.14 | 0.14 | 0.14 | 0.14 | 0.14 | 0.14 | 0.14 | 0.14 | 0.14 | 0.14
44.1 | 0 | Z44,1R0,0 | 0.24 | 44.1 | 0 | Z44,1R0,0 | 0.22 | 44.1 | 0 | Z44,1R0,0 | 0.18 | 44.1 | 0 | Z44,1R0,0 | 0.16 | 43.9 | 0.24 | 0.23 | 0.23 | 0.22 | 0.22 | 0.21 | 0.21 | 0.2 | 0.2 | 0.19 | 0.19 | 0.19 | 0.18 | 0.18 | 0.17 | 0.17 | 0.17 | 0.17 | 0.17 | 0.17 | 0.17 | 0.17 | 0.17 | 0.17 | 0.17 | 0.17 | 0.17 | 0.17 | 0.17 | 0.17 | 0.17 | 0.22 | 0.21 | 0.21 | 0.2 | 0.2 | 0.19 | 0.19 | 0.19 | 0.18 | 0.18 | 0.18 | 0.18 | 0.17 | 0.17 | 0.16 | 0.16 | 0.16 | 0.16 | 0.16 | 0.16 | 0.16 | 0.16 | 0.16 | 0.16 | 0.16 | 0.16 | 0.16 | 0.16 | 0.16 | 0.16 | 0.16 | 0.18 | 0.18 | 0.18 | 0.17 | 0.17 | 0.17 | 0.17 | 0.17 | 0.16 | 0.16 | 0.16 | 0.16 | 0.16 | 0.15 | 0.15 | 0.15 | 0.15 | 0.15 | 0.15 | 0.15 | 0.15 | 0.15 | 0.15 | 0.15 | 0.15 | 0.15 | 0.15 | 0.15 | 0.15 | 0.15 | 0.15 | 0.16 | 0.16 | 0.16 | 0.15 | 0.15 | 0.15 | 0.15 | 0.15 | 0.14 | 0.14 | 0.14 | 0.14 | 0.14 | 0.14 | 0.14 | 0.14 | 0.14 | 0.14 | 0.14 | 0.14 | 0.14 | 0.14 | 0.14 | 0.14 | 0.14 | 0.14 | 0.14 | 0.14 | 0.14 | 0.14 | 0.14
44.2 | 0 | Z44,2R0,0 | 0.24 | 44.2 | 0 | Z44,2R0,0 | 0.22 | 44.2 | 0 | Z44,2R0,0 | 0.18 | 44.2 | 0 | Z44,2R0,0 | 0.16 | 44 | 0.24 | 0.23 | 0.23 | 0.22 | 0.22 | 0.21 | 0.21 | 0.2 | 0.2 | 0.19 | 0.19 | 0.19 | 0.18 | 0.18 | 0.17 | 0.17 | 0.17 | 0.17 | 0.17 | 0.17 | 0.17 | 0.17 | 0.17 | 0.17 | 0.17 | 0.17 | 0.17 | 0.17 | 0.17 | 0.17 | 0.17 | 0.22 | 0.21 | 0.21 | 0.2 | 0.2 | 0.19 | 0.19 | 0.19 | 0.18 | 0.18 | 0.18 | 0.18 | 0.17 | 0.17 | 0.16 | 0.16 | 0.16 | 0.16 | 0.16 | 0.16 | 0.16 | 0.16 | 0.16 | 0.16 | 0.16 | 0.16 | 0.16 | 0.16 | 0.16 | 0.16 | 0.16 | 0.18 | 0.18 | 0.18 | 0.17 | 0.17 | 0.17 | 0.17 | 0.17 | 0.16 | 0.16 | 0.16 | 0.16 | 0.16 | 0.15 | 0.15 | 0.15 | 0.15 | 0.15 | 0.15 | 0.15 | 0.15 | 0.15 | 0.15 | 0.15 | 0.15 | 0.15 | 0.15 | 0.15 | 0.15 | 0.15 | 0.15 | 0.16 | 0.16 | 0.16 | 0.15 | 0.15 | 0.15 | 0.15 | 0.15 | 0.14 | 0.14 | 0.14 | 0.14 | 0.14 | 0.14 | 0.14 | 0.14 | 0.14 | 0.14 | 0.14 | 0.14 | 0.14 | 0.14 | 0.14 | 0.14 | 0.14 | 0.14 | 0.14 | 0.14 | 0.14 | 0.14 | 0.14
44.3 | 0 | Z44,3R0,0 | 0.24 | 44.3 | 0 | Z44,3R0,0 | 0.22 | 44.3 | 0 | Z44,3R0,0 | 0.18 | 44.3 | 0 | Z44,3R0,0 | 0.16 | 44.1 | 0.24 | 0.23 | 0.23 | 0.22 | 0.22 | 0.21 | 0.21 | 0.2 | 0.2 | 0.19 | 0.19 | 0.19 | 0.18 | 0.18 | 0.17 | 0.17 | 0.17 | 0.17 | 0.17 | 0.17 | 0.17 | 0.17 | 0.17 | 0.17 | 0.17 | 0.17 | 0.17 | 0.17 | 0.17 | 0.17 | 0.17 | 0.22 | 0.21 | 0.21 | 0.2 | 0.2 | 0.19 | 0.19 | 0.19 | 0.18 | 0.18 | 0.18 | 0.18 | 0.17 | 0.17 | 0.16 | 0.16 | 0.16 | 0.16 | 0.16 | 0.16 | 0.16 | 0.16 | 0.16 | 0.16 | 0.16 | 0.16 | 0.16 | 0.16 | 0.16 | 0.16 | 0.16 | 0.18 | 0.18 | 0.18 | 0.17 | 0.17 | 0.17 | 0.17 | 0.17 | 0.16 | 0.16 | 0.16 | 0.16 | 0.16 | 0.15 | 0.15 | 0.15 | 0.15 | 0.15 | 0.15 | 0.15 | 0.15 | 0.15 | 0.15 | 0.15 | 0.15 | 0.15 | 0.15 | 0.15 | 0.15 | 0.15 | 0.15 | 0.16 | 0.16 | 0.16 | 0.15 | 0.15 | 0.15 | 0.15 | 0.15 | 0.14 | 0.14 | 0.14 | 0.14 | 0.14 | 0.14 | 0.14 | 0.14 | 0.14 | 0.14 | 0.14 | 0.14 | 0.14 | 0.14 | 0.14 | 0.14 | 0.14 | 0.14 | 0.14 | 0.14 | 0.14 | 0.14 | 0.14
44.4 | 0 | Z44,4R0,0 | 0.24 | 44.4 | 0 | Z44,4R0,0 | 0.22 | 44.4 | 0 | Z44,4R0,0 | 0.18 | 44.4 | 0 | Z44,4R0,0 | 0.16 | 44.2 | 0.24 | 0.23 | 0.23 | 0.22 | 0.22 | 0.21 | 0.21 | 0.2 | 0.2 | 0.19 | 0.19 | 0.19 | 0.18 | 0.18 | 0.17 | 0.17 | 0.17 | 0.17 | 0.17 | 0.17 | 0.17 | 0.17 | 0.17 | 0.17 | 0.17 | 0.17 | 0.17 | 0.17 | 0.17 | 0.17 | 0.17 | 0.22 | 0.21 | 0.21 | 0.2 | 0.2 | 0.19 | 0.19 | 0.19 | 0.18 | 0.18 | 0.18 | 0.18 | 0.17 | 0.17 | 0.16 | 0.16 | 0.16 | 0.16 | 0.16 | 0.16 | 0.16 | 0.16 | 0.16 | 0.16 | 0.16 | 0.16 | 0.16 | 0.16 | 0.16 | 0.16 | 0.16 | 0.18 | 0.18 | 0.18 | 0.17 | 0.17 | 0.17 | 0.17 | 0.17 | 0.16 | 0.16 | 0.16 | 0.16 | 0.16 | 0.15 | 0.15 | 0.15 | 0.15 | 0.15 | 0.15 | 0.15 | 0.15 | 0.15 | 0.15 | 0.15 | 0.15 | 0.15 | 0.15 | 0.15 | 0.15 | 0.15 | 0.15 | 0.16 | 0.16 | 0.16 | 0.15 | 0.15 | 0.15 | 0.15 | 0.15 | 0.14 | 0.14 | 0.14 | 0.14 | 0.14 | 0.14 | 0.14 | 0.14 | 0.14 | 0.14 | 0.14 | 0.14 | 0.14 | 0.14 | 0.14 | 0.14 | 0.14 | 0.14 | 0.14 | 0.14 | 0.14 | 0.14 | 0.14
44.5 | 0 | Z44,5R0,0 | 0.24 | 44.5 | 0 | Z44,5R0,0 | 0.22 | 44.5 | 0 | Z44,5R0,0 | 0.18 | 44.5 | 0 | Z44,5R0,0 | 0.16 | 44.3 | 0.24 | 0.23 | 0.23 | 0.22 | 0.22 | 0.21 | 0.21 | 0.2 | 0.2 | 0.19 | 0.19 | 0.19 | 0.18 | 0.18 | 0.17 | 0.17 | 0.17 | 0.17 | 0.17 | 0.17 | 0.17 | 0.17 | 0.17 | 0.17 | 0.17 | 0.17 | 0.17 | 0.17 | 0.17 | 0.17 | 0.17 | 0.22 | 0.21 | 0.21 | 0.2 | 0.2 | 0.19 | 0.19 | 0.19 | 0.18 | 0.18 | 0.18 | 0.18 | 0.17 | 0.17 | 0.16 | 0.16 | 0.16 | 0.16 | 0.16 | 0.16 | 0.16 | 0.16 | 0.16 | 0.16 | 0.16 | 0.16 | 0.16 | 0.16 | 0.16 | 0.16 | 0.16 | 0.18 | 0.18 | 0.18 | 0.17 | 0.17 | 0.17 | 0.17 | 0.17 | 0.16 | 0.16 | 0.16 | 0.16 | 0.16 | 0.15 | 0.15 | 0.15 | 0.15 | 0.15 | 0.15 | 0.15 | 0.15 | 0.15 | 0.15 | 0.15 | 0.15 | 0.15 | 0.15 | 0.15 | 0.15 | 0.15 | 0.15 | 0.16 | 0.16 | 0.16 | 0.15 | 0.15 | 0.15 | 0.15 | 0.15 | 0.14 | 0.14 | 0.14 | 0.14 | 0.14 | 0.14 | 0.14 | 0.14 | 0.14 | 0.14 | 0.14 | 0.14 | 0.14 | 0.14 | 0.14 | 0.14 | 0.14 | 0.14 | 0.14 | 0.14 | 0.14 | 0.14 | 0.14
44.6 | 0 | Z44,6R0,0 | 0.24 | 44.6 | 0 | Z44,6R0,0 | 0.22 | 44.6 | 0 | Z44,6R0,0 | 0.18 | 44.6 | 0 | Z44,6R0,0 | 0.16 | 44.4 | 0.24 | 0.23 | 0.23 | 0.22 | 0.22 | 0.21 | 0.21 | 0.2 | 0.2 | 0.19 | 0.19 | 0.19 | 0.18 | 0.18 | 0.17 | 0.17 | 0.17 | 0.17 | 0.17 | 0.17 | 0.17 | 0.17 | 0.17 | 0.17 | 0.17 | 0.17 | 0.17 | 0.17 | 0.17 | 0.17 | 0.17 | 0.22 | 0.21 | 0.21 | 0.2 | 0.2 | 0.19 | 0.19 | 0.19 | 0.18 | 0.18 | 0.18 | 0.18 | 0.17 | 0.17 | 0.16 | 0.16 | 0.16 | 0.16 | 0.16 | 0.16 | 0.16 | 0.16 | 0.16 | 0.16 | 0.16 | 0.16 | 0.16 | 0.16 | 0.16 | 0.16 | 0.16 | 0.18 | 0.18 | 0.18 | 0.17 | 0.17 | 0.17 | 0.17 | 0.17 | 0.16 | 0.16 | 0.16 | 0.16 | 0.16 | 0.15 | 0.15 | 0.15 | 0.15 | 0.15 | 0.15 | 0.15 | 0.15 | 0.15 | 0.15 | 0.15 | 0.15 | 0.15 | 0.15 | 0.15 | 0.15 | 0.15 | 0.15 | 0.16 | 0.16 | 0.16 | 0.15 | 0.15 | 0.15 | 0.15 | 0.15 | 0.14 | 0.14 | 0.14 | 0.14 | 0.14 | 0.14 | 0.14 | 0.14 | 0.14 | 0.14 | 0.14 | 0.14 | 0.14 | 0.14 | 0.14 | 0.14 | 0.14 | 0.14 | 0.14 | 0.14 | 0.14 | 0.14 | 0.14
44.7 | 0 | Z44,7R0,0 | 0.24 | 44.7 | 0 | Z44,7R0,0 | 0.22 | 44.7 | 0 | Z44,7R0,0 | 0.18 | 44.7 | 0 | Z44,7R0,0 | 0.16 | 44.5 | 0.24 | 0.23 | 0.23 | 0.22 | 0.22 | 0.21 | 0.21 | 0.2 | 0.2 | 0.19 | 0.19 | 0.19 | 0.18 | 0.18 | 0.17 | 0.17 | 0.17 | 0.17 | 0.17 | 0.17 | 0.17 | 0.17 | 0.17 | 0.17 | 0.17 | 0.17 | 0.17 | 0.17 | 0.17 | 0.17 | 0.17 | 0.22 | 0.21 | 0.21 | 0.2 | 0.2 | 0.19 | 0.19 | 0.19 | 0.18 | 0.18 | 0.18 | 0.18 | 0.17 | 0.17 | 0.16 | 0.16 | 0.16 | 0.16 | 0.16 | 0.16 | 0.16 | 0.16 | 0.16 | 0.16 | 0.16 | 0.16 | 0.16 | 0.16 | 0.16 | 0.16 | 0.16 | 0.18 | 0.18 | 0.18 | 0.17 | 0.17 | 0.17 | 0.17 | 0.17 | 0.16 | 0.16 | 0.16 | 0.16 | 0.16 | 0.15 | 0.15 | 0.15 | 0.15 | 0.15 | 0.15 | 0.15 | 0.15 | 0.15 | 0.15 | 0.15 | 0.15 | 0.15 | 0.15 | 0.15 | 0.15 | 0.15 | 0.15 | 0.16 | 0.16 | 0.16 | 0.15 | 0.15 | 0.15 | 0.15 | 0.15 | 0.14 | 0.14 | 0.14 | 0.14 | 0.14 | 0.14 | 0.14 | 0.14 | 0.14 | 0.14 | 0.14 | 0.14 | 0.14 | 0.14 | 0.14 | 0.14 | 0.14 | 0.14 | 0.14 | 0.14 | 0.14 | 0.14 | 0.14
44.8 | 0 | Z44,8R0,0 | 0.24 | 44.8 | 0 | Z44,8R0,0 | 0.22 | 44.8 | 0 | Z44,8R0,0 | 0.18 | 44.8 | 0 | Z44,8R0,0 | 0.16 | 44.6 | 0.24 | 0.23 | 0.23 | 0.22 | 0.22 | 0.21 | 0.21 | 0.2 | 0.2 | 0.19 | 0.19 | 0.19 | 0.18 | 0.18 | 0.17 | 0.17 | 0.17 | 0.17 | 0.17 | 0.17 | 0.17 | 0.17 | 0.17 | 0.17 | 0.17 | 0.17 | 0.17 | 0.17 | 0.17 | 0.17 | 0.17 | 0.22 | 0.21 | 0.21 | 0.2 | 0.2 | 0.19 | 0.19 | 0.19 | 0.18 | 0.18 | 0.18 | 0.18 | 0.17 | 0.17 | 0.16 | 0.16 | 0.16 | 0.16 | 0.16 | 0.16 | 0.16 | 0.16 | 0.16 | 0.16 | 0.16 | 0.16 | 0.16 | 0.16 | 0.16 | 0.16 | 0.16 | 0.18 | 0.18 | 0.18 | 0.17 | 0.17 | 0.17 | 0.17 | 0.17 | 0.16 | 0.16 | 0.16 | 0.16 | 0.16 | 0.15 | 0.15 | 0.15 | 0.15 | 0.15 | 0.15 | 0.15 | 0.15 | 0.15 | 0.15 | 0.15 | 0.15 | 0.15 | 0.15 | 0.15 | 0.15 | 0.15 | 0.15 | 0.16 | 0.16 | 0.16 | 0.15 | 0.15 | 0.15 | 0.15 | 0.15 | 0.14 | 0.14 | 0.14 | 0.14 | 0.14 | 0.14 | 0.14 | 0.14 | 0.14 | 0.14 | 0.14 | 0.14 | 0.14 | 0.14 | 0.14 | 0.14 | 0.14 | 0.14 | 0.14 | 0.14 | 0.14 | 0.14 | 0.14
44.9 | 0 | Z44,9R0,0 | 0.24 | 44.9 | 0 | Z44,9R0,0 | 0.22 | 44.9 | 0 | Z44,9R0,0 | 0.18 | 44.9 | 0 | Z44,9R0,0 | 0.16 | 44.7 | 0.24 | 0.23 | 0.23 | 0.22 | 0.22 | 0.21 | 0.21 | 0.2 | 0.2 | 0.19 | 0.19 | 0.19 | 0.18 | 0.18 | 0.17 | 0.17 | 0.17 | 0.17 | 0.17 | 0.17 | 0.17 | 0.17 | 0.17 | 0.17 | 0.17 | 0.17 | 0.17 | 0.17 | 0.17 | 0.17 | 0.17 | 0.22 | 0.21 | 0.21 | 0.2 | 0.2 | 0.19 | 0.19 | 0.19 | 0.18 | 0.18 | 0.18 | 0.18 | 0.17 | 0.17 | 0.16 | 0.16 | 0.16 | 0.16 | 0.16 | 0.16 | 0.16 | 0.16 | 0.16 | 0.16 | 0.16 | 0.16 | 0.16 | 0.16 | 0.16 | 0.16 | 0.16 | 0.18 | 0.18 | 0.18 | 0.17 | 0.17 | 0.17 | 0.17 | 0.17 | 0.16 | 0.16 | 0.16 | 0.16 | 0.16 | 0.15 | 0.15 | 0.15 | 0.15 | 0.15 | 0.15 | 0.15 | 0.15 | 0.15 | 0.15 | 0.15 | 0.15 | 0.15 | 0.15 | 0.15 | 0.15 | 0.15 | 0.15 | 0.16 | 0.16 | 0.16 | 0.15 | 0.15 | 0.15 | 0.15 | 0.15 | 0.14 | 0.14 | 0.14 | 0.14 | 0.14 | 0.14 | 0.14 | 0.14 | 0.14 | 0.14 | 0.14 | 0.14 | 0.14 | 0.14 | 0.14 | 0.14 | 0.14 | 0.14 | 0.14 | 0.14 | 0.14 | 0.14 | 0.14
45 | 0 | Z45,0R0,0 | 0.24 | 45 | 0 | Z45,0R0,0 | 0.22 | 45 | 0 | Z45,0R0,0 | 0.18 | 45 | 0 | Z45,0R0,0 | 0.16 | 44.8 | 0.24 | 0.23 | 0.23 | 0.22 | 0.22 | 0.21 | 0.21 | 0.2 | 0.2 | 0.19 | 0.19 | 0.19 | 0.18 | 0.18 | 0.17 | 0.17 | 0.17 | 0.17 | 0.17 | 0.17 | 0.17 | 0.17 | 0.17 | 0.17 | 0.17 | 0.17 | 0.17 | 0.17 | 0.17 | 0.17 | 0.17 | 0.22 | 0.21 | 0.21 | 0.2 | 0.2 | 0.19 | 0.19 | 0.19 | 0.18 | 0.18 | 0.18 | 0.18 | 0.17 | 0.17 | 0.16 | 0.16 | 0.16 | 0.16 | 0.16 | 0.16 | 0.16 | 0.16 | 0.16 | 0.16 | 0.16 | 0.16 | 0.16 | 0.16 | 0.16 | 0.16 | 0.16 | 0.18 | 0.18 | 0.18 | 0.17 | 0.17 | 0.17 | 0.17 | 0.17 | 0.16 | 0.16 | 0.16 | 0.16 | 0.16 | 0.15 | 0.15 | 0.15 | 0.15 | 0.15 | 0.15 | 0.15 | 0.15 | 0.15 | 0.15 | 0.15 | 0.15 | 0.15 | 0.15 | 0.15 | 0.15 | 0.15 | 0.15 | 0.16 | 0.16 | 0.16 | 0.15 | 0.15 | 0.15 | 0.15 | 0.15 | 0.14 | 0.14 | 0.14 | 0.14 | 0.14 | 0.14 | 0.14 | 0.14 | 0.14 | 0.14 | 0.14 | 0.14 | 0.14 | 0.14 | 0.14 | 0.14 | 0.14 | 0.14 | 0.14 | 0.14 | 0.14 | 0.14 | 0.14
45.1 | 0 | Z45,1R0,0 | 0.24 | 45.1 | 0 | Z45,1R0,0 | 0.22 | 45.1 | 0 | Z45,1R0,0 | 0.18 | 45.1 | 0 | Z45,1R0,0 | 0.16 | 44.9 | 0.24 | 0.23 | 0.23 | 0.22 | 0.22 | 0.21 | 0.21 | 0.2 | 0.2 | 0.19 | 0.19 | 0.19 | 0.18 | 0.18 | 0.17 | 0.17 | 0.17 | 0.17 | 0.17 | 0.17 | 0.17 | 0.17 | 0.17 | 0.17 | 0.17 | 0.17 | 0.17 | 0.17 | 0.17 | 0.17 | 0.17 | 0.22 | 0.21 | 0.21 | 0.2 | 0.2 | 0.19 | 0.19 | 0.19 | 0.18 | 0.18 | 0.18 | 0.18 | 0.17 | 0.17 | 0.16 | 0.16 | 0.16 | 0.16 | 0.16 | 0.16 | 0.16 | 0.16 | 0.16 | 0.16 | 0.16 | 0.16 | 0.16 | 0.16 | 0.16 | 0.16 | 0.16 | 0.18 | 0.18 | 0.18 | 0.17 | 0.17 | 0.17 | 0.17 | 0.17 | 0.16 | 0.16 | 0.16 | 0.16 | 0.16 | 0.15 | 0.15 | 0.15 | 0.15 | 0.15 | 0.15 | 0.15 | 0.15 | 0.15 | 0.15 | 0.15 | 0.15 | 0.15 | 0.15 | 0.15 | 0.15 | 0.15 | 0.15 | 0.16 | 0.16 | 0.16 | 0.15 | 0.15 | 0.15 | 0.15 | 0.15 | 0.14 | 0.14 | 0.14 | 0.14 | 0.14 | 0.14 | 0.14 | 0.14 | 0.14 | 0.14 | 0.14 | 0.14 | 0.14 | 0.14 | 0.14 | 0.14 | 0.14 | 0.14 | 0.14 | 0.14 | 0.14 | 0.14 | 0.14
45.2 | 0 | Z45,2R0,0 | 0.24 | 45.2 | 0 | Z45,2R0,0 | 0.22 | 45.2 | 0 | Z45,2R0,0 | 0.18 | 45.2 | 0 | Z45,2R0,0 | 0.16 | 45 | 0.24 | 0.23 | 0.23 | 0.22 | 0.22 | 0.21 | 0.21 | 0.2 | 0.2 | 0.19 | 0.19 | 0.19 | 0.18 | 0.18 | 0.17 | 0.17 | 0.17 | 0.17 | 0.17 | 0.17 | 0.17 | 0.17 | 0.17 | 0.17 | 0.17 | 0.17 | 0.17 | 0.17 | 0.17 | 0.17 | 0.17 | 0.22 | 0.21 | 0.21 | 0.2 | 0.2 | 0.19 | 0.19 | 0.19 | 0.18 | 0.18 | 0.18 | 0.18 | 0.17 | 0.17 | 0.16 | 0.16 | 0.16 | 0.16 | 0.16 | 0.16 | 0.16 | 0.16 | 0.16 | 0.16 | 0.16 | 0.16 | 0.16 | 0.16 | 0.16 | 0.16 | 0.16 | 0.18 | 0.18 | 0.18 | 0.17 | 0.17 | 0.17 | 0.17 | 0.17 | 0.16 | 0.16 | 0.16 | 0.16 | 0.16 | 0.15 | 0.15 | 0.15 | 0.15 | 0.15 | 0.15 | 0.15 | 0.15 | 0.15 | 0.15 | 0.15 | 0.15 | 0.15 | 0.15 | 0.15 | 0.15 | 0.15 | 0.15 | 0.16 | 0.16 | 0.16 | 0.15 | 0.15 | 0.15 | 0.15 | 0.15 | 0.14 | 0.14 | 0.14 | 0.14 | 0.14 | 0.14 | 0.14 | 0.14 | 0.14 | 0.14 | 0.14 | 0.14 | 0.14 | 0.14 | 0.14 | 0.14 | 0.14 | 0.14 | 0.14 | 0.14 | 0.14 | 0.14 | 0.14
45.3 | 0 | Z45,3R0,0 | 0.24 | 45.3 | 0 | Z45,3R0,0 | 0.22 | 45.3 | 0 | Z45,3R0,0 | 0.18 | 45.3 | 0 | Z45,3R0,0 | 0.16 | 45.1 | 0.24 | 0.23 | 0.23 | 0.22 | 0.22 | 0.21 | 0.21 | 0.2 | 0.2 | 0.19 | 0.19 | 0.19 | 0.18 | 0.18 | 0.17 | 0.17 | 0.17 | 0.17 | 0.17 | 0.17 | 0.17 | 0.17 | 0.17 | 0.17 | 0.17 | 0.17 | 0.17 | 0.17 | 0.17 | 0.17 | 0.17 | 0.22 | 0.21 | 0.21 | 0.2 | 0.2 | 0.19 | 0.19 | 0.19 | 0.18 | 0.18 | 0.18 | 0.18 | 0.17 | 0.17 | 0.16 | 0.16 | 0.16 | 0.16 | 0.16 | 0.16 | 0.16 | 0.16 | 0.16 | 0.16 | 0.16 | 0.16 | 0.16 | 0.16 | 0.16 | 0.16 | 0.16 | 0.18 | 0.18 | 0.18 | 0.17 | 0.17 | 0.17 | 0.17 | 0.17 | 0.16 | 0.16 | 0.16 | 0.16 | 0.16 | 0.15 | 0.15 | 0.15 | 0.15 | 0.15 | 0.15 | 0.15 | 0.15 | 0.15 | 0.15 | 0.15 | 0.15 | 0.15 | 0.15 | 0.15 | 0.15 | 0.15 | 0.15 | 0.16 | 0.16 | 0.16 | 0.15 | 0.15 | 0.15 | 0.15 | 0.15 | 0.14 | 0.14 | 0.14 | 0.14 | 0.14 | 0.14 | 0.14 | 0.14 | 0.14 | 0.14 | 0.14 | 0.14 | 0.14 | 0.14 | 0.14 | 0.14 | 0.14 | 0.14 | 0.14 | 0.14 | 0.14 | 0.14 | 0.14
45.4 | 0 | Z45,4R0,0 | 0.24 | 45.4 | 0 | Z45,4R0,0 | 0.22 | 45.4 | 0 | Z45,4R0,0 | 0.18 | 45.4 | 0 | Z45,4R0,0 | 0.16 | 45.2 | 0.24 | 0.23 | 0.23 | 0.22 | 0.22 | 0.21 | 0.21 | 0.2 | 0.2 | 0.19 | 0.19 | 0.19 | 0.18 | 0.18 | 0.17 | 0.17 | 0.17 | 0.17 | 0.17 | 0.17 | 0.17 | 0.17 | 0.17 | 0.17 | 0.17 | 0.17 | 0.17 | 0.17 | 0.17 | 0.17 | 0.17 | 0.22 | 0.21 | 0.21 | 0.2 | 0.2 | 0.19 | 0.19 | 0.19 | 0.18 | 0.18 | 0.18 | 0.18 | 0.17 | 0.17 | 0.16 | 0.16 | 0.16 | 0.16 | 0.16 | 0.16 | 0.16 | 0.16 | 0.16 | 0.16 | 0.16 | 0.16 | 0.16 | 0.16 | 0.16 | 0.16 | 0.16 | 0.18 | 0.18 | 0.18 | 0.17 | 0.17 | 0.17 | 0.17 | 0.17 | 0.16 | 0.16 | 0.16 | 0.16 | 0.16 | 0.15 | 0.15 | 0.15 | 0.15 | 0.15 | 0.15 | 0.15 | 0.15 | 0.15 | 0.15 | 0.15 | 0.15 | 0.15 | 0.15 | 0.15 | 0.15 | 0.15 | 0.15 | 0.16 | 0.16 | 0.16 | 0.15 | 0.15 | 0.15 | 0.15 | 0.15 | 0.14 | 0.14 | 0.14 | 0.14 | 0.14 | 0.14 | 0.14 | 0.14 | 0.14 | 0.14 | 0.14 | 0.14 | 0.14 | 0.14 | 0.14 | 0.14 | 0.14 | 0.14 | 0.14 | 0.14 | 0.14 | 0.14 | 0.14
45.5 | 0 | Z45,5R0,0 | 0.24 | 45.5 | 0 | Z45,5R0,0 | 0.22 | 45.5 | 0 | Z45,5R0,0 | 0.18 | 45.5 | 0 | Z45,5R0,0 | 0.16 | 45.3 | 0.24 | 0.23 | 0.23 | 0.22 | 0.22 | 0.21 | 0.21 | 0.2 | 0.2 | 0.19 | 0.19 | 0.19 | 0.18 | 0.18 | 0.17 | 0.17 | 0.17 | 0.17 | 0.17 | 0.17 | 0.17 | 0.17 | 0.17 | 0.17 | 0.17 | 0.17 | 0.17 | 0.17 | 0.17 | 0.17 | 0.17 | 0.22 | 0.21 | 0.21 | 0.2 | 0.2 | 0.19 | 0.19 | 0.19 | 0.18 | 0.18 | 0.18 | 0.18 | 0.17 | 0.17 | 0.16 | 0.16 | 0.16 | 0.16 | 0.16 | 0.16 | 0.16 | 0.16 | 0.16 | 0.16 | 0.16 | 0.16 | 0.16 | 0.16 | 0.16 | 0.16 | 0.16 | 0.18 | 0.18 | 0.18 | 0.17 | 0.17 | 0.17 | 0.17 | 0.17 | 0.16 | 0.16 | 0.16 | 0.16 | 0.16 | 0.15 | 0.15 | 0.15 | 0.15 | 0.15 | 0.15 | 0.15 | 0.15 | 0.15 | 0.15 | 0.15 | 0.15 | 0.15 | 0.15 | 0.15 | 0.15 | 0.15 | 0.15 | 0.16 | 0.16 | 0.16 | 0.15 | 0.15 | 0.15 | 0.15 | 0.15 | 0.14 | 0.14 | 0.14 | 0.14 | 0.14 | 0.14 | 0.14 | 0.14 | 0.14 | 0.14 | 0.14 | 0.14 | 0.14 | 0.14 | 0.14 | 0.14 | 0.14 | 0.14 | 0.14 | 0.14 | 0.14 | 0.14 | 0.14
45.6 | 0 | Z45,6R0,0 | 0.24 | 45.6 | 0 | Z45,6R0,0 | 0.22 | 45.6 | 0 | Z45,6R0,0 | 0.18 | 45.6 | 0 | Z45,6R0,0 | 0.16 | 45.4 | 0.24 | 0.23 | 0.23 | 0.22 | 0.22 | 0.21 | 0.21 | 0.2 | 0.2 | 0.19 | 0.19 | 0.19 | 0.18 | 0.18 | 0.17 | 0.17 | 0.17 | 0.17 | 0.17 | 0.17 | 0.17 | 0.17 | 0.17 | 0.17 | 0.17 | 0.17 | 0.17 | 0.17 | 0.17 | 0.17 | 0.17 | 0.22 | 0.21 | 0.21 | 0.2 | 0.2 | 0.19 | 0.19 | 0.19 | 0.18 | 0.18 | 0.18 | 0.18 | 0.17 | 0.17 | 0.16 | 0.16 | 0.16 | 0.16 | 0.16 | 0.16 | 0.16 | 0.16 | 0.16 | 0.16 | 0.16 | 0.16 | 0.16 | 0.16 | 0.16 | 0.16 | 0.16 | 0.18 | 0.18 | 0.18 | 0.17 | 0.17 | 0.17 | 0.17 | 0.17 | 0.16 | 0.16 | 0.16 | 0.16 | 0.16 | 0.15 | 0.15 | 0.15 | 0.15 | 0.15 | 0.15 | 0.15 | 0.15 | 0.15 | 0.15 | 0.15 | 0.15 | 0.15 | 0.15 | 0.15 | 0.15 | 0.15 | 0.15 | 0.16 | 0.16 | 0.16 | 0.15 | 0.15 | 0.15 | 0.15 | 0.15 | 0.14 | 0.14 | 0.14 | 0.14 | 0.14 | 0.14 | 0.14 | 0.14 | 0.14 | 0.14 | 0.14 | 0.14 | 0.14 | 0.14 | 0.14 | 0.14 | 0.14 | 0.14 | 0.14 | 0.14 | 0.14 | 0.14 | 0.14
45.7 | 0 | Z45,7R0,0 | 0.24 | 45.7 | 0 | Z45,7R0,0 | 0.22 | 45.7 | 0 | Z45,7R0,0 | 0.18 | 45.7 | 0 | Z45,7R0,0 | 0.16 | 45.5 | 0.24 | 0.23 | 0.23 | 0.22 | 0.22 | 0.21 | 0.21 | 0.2 | 0.2 | 0.19 | 0.19 | 0.19 | 0.18 | 0.18 | 0.17 | 0.17 | 0.17 | 0.17 | 0.17 | 0.17 | 0.17 | 0.17 | 0.17 | 0.17 | 0.17 | 0.17 | 0.17 | 0.17 | 0.17 | 0.17 | 0.17 | 0.22 | 0.21 | 0.21 | 0.2 | 0.2 | 0.19 | 0.19 | 0.19 | 0.18 | 0.18 | 0.18 | 0.18 | 0.17 | 0.17 | 0.16 | 0.16 | 0.16 | 0.16 | 0.16 | 0.16 | 0.16 | 0.16 | 0.16 | 0.16 | 0.16 | 0.16 | 0.16 | 0.16 | 0.16 | 0.16 | 0.16 | 0.18 | 0.18 | 0.18 | 0.17 | 0.17 | 0.17 | 0.17 | 0.17 | 0.16 | 0.16 | 0.16 | 0.16 | 0.16 | 0.15 | 0.15 | 0.15 | 0.15 | 0.15 | 0.15 | 0.15 | 0.15 | 0.15 | 0.15 | 0.15 | 0.15 | 0.15 | 0.15 | 0.15 | 0.15 | 0.15 | 0.15 | 0.16 | 0.16 | 0.16 | 0.15 | 0.15 | 0.15 | 0.15 | 0.15 | 0.14 | 0.14 | 0.14 | 0.14 | 0.14 | 0.14 | 0.14 | 0.14 | 0.14 | 0.14 | 0.14 | 0.14 | 0.14 | 0.14 | 0.14 | 0.14 | 0.14 | 0.14 | 0.14 | 0.14 | 0.14 | 0.14 | 0.14
45.8 | 0 | Z45,8R0,0 | 0.24 | 45.8 | 0 | Z45,8R0,0 | 0.22 | 45.8 | 0 | Z45,8R0,0 | 0.18 | 45.8 | 0 | Z45,8R0,0 | 0.16 | 45.6 | 0.24 | 0.23 | 0.23 | 0.22 | 0.22 | 0.21 | 0.21 | 0.2 | 0.2 | 0.19 | 0.19 | 0.19 | 0.18 | 0.18 | 0.17 | 0.17 | 0.17 | 0.17 | 0.17 | 0.17 | 0.17 | 0.17 | 0.17 | 0.17 | 0.17 | 0.17 | 0.17 | 0.17 | 0.17 | 0.17 | 0.17 | 0.22 | 0.21 | 0.21 | 0.2 | 0.2 | 0.19 | 0.19 | 0.19 | 0.18 | 0.18 | 0.18 | 0.18 | 0.17 | 0.17 | 0.16 | 0.16 | 0.16 | 0.16 | 0.16 | 0.16 | 0.16 | 0.16 | 0.16 | 0.16 | 0.16 | 0.16 | 0.16 | 0.16 | 0.16 | 0.16 | 0.16 | 0.18 | 0.18 | 0.18 | 0.17 | 0.17 | 0.17 | 0.17 | 0.17 | 0.16 | 0.16 | 0.16 | 0.16 | 0.16 | 0.15 | 0.15 | 0.15 | 0.15 | 0.15 | 0.15 | 0.15 | 0.15 | 0.15 | 0.15 | 0.15 | 0.15 | 0.15 | 0.15 | 0.15 | 0.15 | 0.15 | 0.15 | 0.16 | 0.16 | 0.16 | 0.15 | 0.15 | 0.15 | 0.15 | 0.15 | 0.14 | 0.14 | 0.14 | 0.14 | 0.14 | 0.14 | 0.14 | 0.14 | 0.14 | 0.14 | 0.14 | 0.14 | 0.14 | 0.14 | 0.14 | 0.14 | 0.14 | 0.14 | 0.14 | 0.14 | 0.14 | 0.14 | 0.14
45.9 | 0 | Z45,9R0,0 | 0.24 | 45.9 | 0 | Z45,9R0,0 | 0.22 | 45.9 | 0 | Z45,9R0,0 | 0.18 | 45.9 | 0 | Z45,9R0,0 | 0.16 | 45.7 | 0.24 | 0.23 | 0.23 | 0.22 | 0.22 | 0.21 | 0.21 | 0.2 | 0.2 | 0.19 | 0.19 | 0.19 | 0.18 | 0.18 | 0.17 | 0.17 | 0.17 | 0.17 | 0.17 | 0.17 | 0.17 | 0.17 | 0.17 | 0.17 | 0.17 | 0.17 | 0.17 | 0.17 | 0.17 | 0.17 | 0.17 | 0.22 | 0.21 | 0.21 | 0.2 | 0.2 | 0.19 | 0.19 | 0.19 | 0.18 | 0.18 | 0.18 | 0.18 | 0.17 | 0.17 | 0.16 | 0.16 | 0.16 | 0.16 | 0.16 | 0.16 | 0.16 | 0.16 | 0.16 | 0.16 | 0.16 | 0.16 | 0.16 | 0.16 | 0.16 | 0.16 | 0.16 | 0.18 | 0.18 | 0.18 | 0.17 | 0.17 | 0.17 | 0.17 | 0.17 | 0.16 | 0.16 | 0.16 | 0.16 | 0.16 | 0.15 | 0.15 | 0.15 | 0.15 | 0.15 | 0.15 | 0.15 | 0.15 | 0.15 | 0.15 | 0.15 | 0.15 | 0.15 | 0.15 | 0.15 | 0.15 | 0.15 | 0.15 | 0.16 | 0.16 | 0.16 | 0.15 | 0.15 | 0.15 | 0.15 | 0.15 | 0.14 | 0.14 | 0.14 | 0.14 | 0.14 | 0.14 | 0.14 | 0.14 | 0.14 | 0.14 | 0.14 | 0.14 | 0.14 | 0.14 | 0.14 | 0.14 | 0.14 | 0.14 | 0.14 | 0.14 | 0.14 | 0.14 | 0.14
46 | 0 | Z46,0R0,0 | 0.24 | 46 | 0 | Z46,0R0,0 | 0.22 | 46 | 0 | Z46,0R0,0 | 0.18 | 46 | 0 | Z46,0R0,0 | 0.16 | 45.8 | 0.24 | 0.23 | 0.23 | 0.22 | 0.22 | 0.21 | 0.21 | 0.2 | 0.2 | 0.19 | 0.19 | 0.19 | 0.18 | 0.18 | 0.17 | 0.17 | 0.17 | 0.17 | 0.17 | 0.17 | 0.17 | 0.17 | 0.17 | 0.17 | 0.17 | 0.17 | 0.17 | 0.17 | 0.17 | 0.17 | 0.17 | 0.22 | 0.21 | 0.21 | 0.2 | 0.2 | 0.19 | 0.19 | 0.19 | 0.18 | 0.18 | 0.18 | 0.18 | 0.17 | 0.17 | 0.16 | 0.16 | 0.16 | 0.16 | 0.16 | 0.16 | 0.16 | 0.16 | 0.16 | 0.16 | 0.16 | 0.16 | 0.16 | 0.16 | 0.16 | 0.16 | 0.16 | 0.18 | 0.18 | 0.18 | 0.17 | 0.17 | 0.17 | 0.17 | 0.17 | 0.16 | 0.16 | 0.16 | 0.16 | 0.16 | 0.15 | 0.15 | 0.15 | 0.15 | 0.15 | 0.15 | 0.15 | 0.15 | 0.15 | 0.15 | 0.15 | 0.15 | 0.15 | 0.15 | 0.15 | 0.15 | 0.15 | 0.15 | 0.16 | 0.16 | 0.16 | 0.15 | 0.15 | 0.15 | 0.15 | 0.15 | 0.14 | 0.14 | 0.14 | 0.14 | 0.14 | 0.14 | 0.14 | 0.14 | 0.14 | 0.14 | 0.14 | 0.14 | 0.14 | 0.14 | 0.14 | 0.14 | 0.14 | 0.14 | 0.14 | 0.14 | 0.14 | 0.14 | 0.14
46.1 | 0 | Z46,1R0,0 | 0.24 | 46.1 | 0 | Z46,1R0,0 | 0.22 | 46.1 | 0 | Z46,1R0,0 | 0.18 | 46.1 | 0 | Z46,1R0,0 | 0.16 | 45.9 | 0.24 | 0.23 | 0.23 | 0.22 | 0.22 | 0.21 | 0.21 | 0.2 | 0.2 | 0.19 | 0.19 | 0.19 | 0.18 | 0.18 | 0.17 | 0.17 | 0.17 | 0.17 | 0.17 | 0.17 | 0.17 | 0.17 | 0.17 | 0.17 | 0.17 | 0.17 | 0.17 | 0.17 | 0.17 | 0.17 | 0.17 | 0.22 | 0.21 | 0.21 | 0.2 | 0.2 | 0.19 | 0.19 | 0.19 | 0.18 | 0.18 | 0.18 | 0.18 | 0.17 | 0.17 | 0.16 | 0.16 | 0.16 | 0.16 | 0.16 | 0.16 | 0.16 | 0.16 | 0.16 | 0.16 | 0.16 | 0.16 | 0.16 | 0.16 | 0.16 | 0.16 | 0.16 | 0.18 | 0.18 | 0.18 | 0.17 | 0.17 | 0.17 | 0.17 | 0.17 | 0.16 | 0.16 | 0.16 | 0.16 | 0.16 | 0.15 | 0.15 | 0.15 | 0.15 | 0.15 | 0.15 | 0.15 | 0.15 | 0.15 | 0.15 | 0.15 | 0.15 | 0.15 | 0.15 | 0.15 | 0.15 | 0.15 | 0.15 | 0.16 | 0.16 | 0.16 | 0.15 | 0.15 | 0.15 | 0.15 | 0.15 | 0.14 | 0.14 | 0.14 | 0.14 | 0.14 | 0.14 | 0.14 | 0.14 | 0.14 | 0.14 | 0.14 | 0.14 | 0.14 | 0.14 | 0.14 | 0.14 | 0.14 | 0.14 | 0.14 | 0.14 | 0.14 | 0.14 | 0.14
46.2 | 0 | Z46,2R0,0 | 0.24 | 46.2 | 0 | Z46,2R0,0 | 0.22 | 46.2 | 0 | Z46,2R0,0 | 0.18 | 46.2 | 0 | Z46,2R0,0 | 0.16 | 46 | 0.24 | 0.23 | 0.23 | 0.22 | 0.22 | 0.21 | 0.21 | 0.2 | 0.2 | 0.19 | 0.19 | 0.19 | 0.18 | 0.18 | 0.17 | 0.17 | 0.17 | 0.17 | 0.17 | 0.17 | 0.17 | 0.17 | 0.17 | 0.17 | 0.17 | 0.17 | 0.17 | 0.17 | 0.17 | 0.17 | 0.17 | 0.22 | 0.21 | 0.21 | 0.2 | 0.2 | 0.19 | 0.19 | 0.19 | 0.18 | 0.18 | 0.18 | 0.18 | 0.17 | 0.17 | 0.16 | 0.16 | 0.16 | 0.16 | 0.16 | 0.16 | 0.16 | 0.16 | 0.16 | 0.16 | 0.16 | 0.16 | 0.16 | 0.16 | 0.16 | 0.16 | 0.16 | 0.18 | 0.18 | 0.18 | 0.17 | 0.17 | 0.17 | 0.17 | 0.17 | 0.16 | 0.16 | 0.16 | 0.16 | 0.16 | 0.15 | 0.15 | 0.15 | 0.15 | 0.15 | 0.15 | 0.15 | 0.15 | 0.15 | 0.15 | 0.15 | 0.15 | 0.15 | 0.15 | 0.15 | 0.15 | 0.15 | 0.15 | 0.16 | 0.16 | 0.16 | 0.15 | 0.15 | 0.15 | 0.15 | 0.15 | 0.14 | 0.14 | 0.14 | 0.14 | 0.14 | 0.14 | 0.14 | 0.14 | 0.14 | 0.14 | 0.14 | 0.14 | 0.14 | 0.14 | 0.14 | 0.14 | 0.14 | 0.14 | 0.14 | 0.14 | 0.14 | 0.14 | 0.14
46.3 | 0 | Z46,3R0,0 | 0.24 | 46.3 | 0 | Z46,3R0,0 | 0.22 | 46.3 | 0 | Z46,3R0,0 | 0.18 | 46.3 | 0 | Z46,3R0,0 | 0.16 | 46.1 | 0.24 | 0.23 | 0.23 | 0.22 | 0.22 | 0.21 | 0.21 | 0.2 | 0.2 | 0.19 | 0.19 | 0.19 | 0.18 | 0.18 | 0.17 | 0.17 | 0.17 | 0.17 | 0.17 | 0.17 | 0.17 | 0.17 | 0.17 | 0.17 | 0.17 | 0.17 | 0.17 | 0.17 | 0.17 | 0.17 | 0.17 | 0.22 | 0.21 | 0.21 | 0.2 | 0.2 | 0.19 | 0.19 | 0.19 | 0.18 | 0.18 | 0.18 | 0.18 | 0.17 | 0.17 | 0.16 | 0.16 | 0.16 | 0.16 | 0.16 | 0.16 | 0.16 | 0.16 | 0.16 | 0.16 | 0.16 | 0.16 | 0.16 | 0.16 | 0.16 | 0.16 | 0.16 | 0.18 | 0.18 | 0.18 | 0.17 | 0.17 | 0.17 | 0.17 | 0.17 | 0.16 | 0.16 | 0.16 | 0.16 | 0.16 | 0.15 | 0.15 | 0.15 | 0.15 | 0.15 | 0.15 | 0.15 | 0.15 | 0.15 | 0.15 | 0.15 | 0.15 | 0.15 | 0.15 | 0.15 | 0.15 | 0.15 | 0.15 | 0.16 | 0.16 | 0.16 | 0.15 | 0.15 | 0.15 | 0.15 | 0.15 | 0.14 | 0.14 | 0.14 | 0.14 | 0.14 | 0.14 | 0.14 | 0.14 | 0.14 | 0.14 | 0.14 | 0.14 | 0.14 | 0.14 | 0.14 | 0.14 | 0.14 | 0.14 | 0.14 | 0.14 | 0.14 | 0.14 | 0.14
46.4 | 0 | Z46,4R0,0 | 0.24 | 46.4 | 0 | Z46,4R0,0 | 0.22 | 46.4 | 0 | Z46,4R0,0 | 0.18 | 46.4 | 0 | Z46,4R0,0 | 0.16 | 46.2 | 0.24 | 0.23 | 0.23 | 0.22 | 0.22 | 0.21 | 0.21 | 0.2 | 0.2 | 0.19 | 0.19 | 0.19 | 0.18 | 0.18 | 0.17 | 0.17 | 0.17 | 0.17 | 0.17 | 0.17 | 0.17 | 0.17 | 0.17 | 0.17 | 0.17 | 0.17 | 0.17 | 0.17 | 0.17 | 0.17 | 0.17 | 0.22 | 0.21 | 0.21 | 0.2 | 0.2 | 0.19 | 0.19 | 0.19 | 0.18 | 0.18 | 0.18 | 0.18 | 0.17 | 0.17 | 0.16 | 0.16 | 0.16 | 0.16 | 0.16 | 0.16 | 0.16 | 0.16 | 0.16 | 0.16 | 0.16 | 0.16 | 0.16 | 0.16 | 0.16 | 0.16 | 0.16 | 0.18 | 0.18 | 0.18 | 0.17 | 0.17 | 0.17 | 0.17 | 0.17 | 0.16 | 0.16 | 0.16 | 0.16 | 0.16 | 0.15 | 0.15 | 0.15 | 0.15 | 0.15 | 0.15 | 0.15 | 0.15 | 0.15 | 0.15 | 0.15 | 0.15 | 0.15 | 0.15 | 0.15 | 0.15 | 0.15 | 0.15 | 0.16 | 0.16 | 0.16 | 0.15 | 0.15 | 0.15 | 0.15 | 0.15 | 0.14 | 0.14 | 0.14 | 0.14 | 0.14 | 0.14 | 0.14 | 0.14 | 0.14 | 0.14 | 0.14 | 0.14 | 0.14 | 0.14 | 0.14 | 0.14 | 0.14 | 0.14 | 0.14 | 0.14 | 0.14 | 0.14 | 0.14
46.5 | 0 | Z46,5R0,0 | 0.24 | 46.5 | 0 | Z46,5R0,0 | 0.22 | 46.5 | 0 | Z46,5R0,0 | 0.18 | 46.5 | 0 | Z46,5R0,0 | 0.16 | 46.3 | 0.24 | 0.23 | 0.23 | 0.22 | 0.22 | 0.21 | 0.21 | 0.2 | 0.2 | 0.19 | 0.19 | 0.19 | 0.18 | 0.18 | 0.17 | 0.17 | 0.17 | 0.17 | 0.17 | 0.17 | 0.17 | 0.17 | 0.17 | 0.17 | 0.17 | 0.17 | 0.17 | 0.17 | 0.17 | 0.17 | 0.17 | 0.22 | 0.21 | 0.21 | 0.2 | 0.2 | 0.19 | 0.19 | 0.19 | 0.18 | 0.18 | 0.18 | 0.18 | 0.17 | 0.17 | 0.16 | 0.16 | 0.16 | 0.16 | 0.16 | 0.16 | 0.16 | 0.16 | 0.16 | 0.16 | 0.16 | 0.16 | 0.16 | 0.16 | 0.16 | 0.16 | 0.16 | 0.18 | 0.18 | 0.18 | 0.17 | 0.17 | 0.17 | 0.17 | 0.17 | 0.16 | 0.16 | 0.16 | 0.16 | 0.16 | 0.15 | 0.15 | 0.15 | 0.15 | 0.15 | 0.15 | 0.15 | 0.15 | 0.15 | 0.15 | 0.15 | 0.15 | 0.15 | 0.15 | 0.15 | 0.15 | 0.15 | 0.15 | 0.16 | 0.16 | 0.16 | 0.15 | 0.15 | 0.15 | 0.15 | 0.15 | 0.14 | 0.14 | 0.14 | 0.14 | 0.14 | 0.14 | 0.14 | 0.14 | 0.14 | 0.14 | 0.14 | 0.14 | 0.14 | 0.14 | 0.14 | 0.14 | 0.14 | 0.14 | 0.14 | 0.14 | 0.14 | 0.14 | 0.14
46.6 | 0 | Z46,6R0,0 | 0.24 | 46.6 | 0 | Z46,6R0,0 | 0.22 | 46.6 | 0 | Z46,6R0,0 | 0.18 | 46.6 | 0 | Z46,6R0,0 | 0.16 | 46.4 | 0.24 | 0.23 | 0.23 | 0.22 | 0.22 | 0.21 | 0.21 | 0.2 | 0.2 | 0.19 | 0.19 | 0.19 | 0.18 | 0.18 | 0.17 | 0.17 | 0.17 | 0.17 | 0.17 | 0.17 | 0.17 | 0.17 | 0.17 | 0.17 | 0.17 | 0.17 | 0.17 | 0.17 | 0.17 | 0.17 | 0.17 | 0.22 | 0.21 | 0.21 | 0.2 | 0.2 | 0.19 | 0.19 | 0.19 | 0.18 | 0.18 | 0.18 | 0.18 | 0.17 | 0.17 | 0.16 | 0.16 | 0.16 | 0.16 | 0.16 | 0.16 | 0.16 | 0.16 | 0.16 | 0.16 | 0.16 | 0.16 | 0.16 | 0.16 | 0.16 | 0.16 | 0.16 | 0.18 | 0.18 | 0.18 | 0.17 | 0.17 | 0.17 | 0.17 | 0.17 | 0.16 | 0.16 | 0.16 | 0.16 | 0.16 | 0.15 | 0.15 | 0.15 | 0.15 | 0.15 | 0.15 | 0.15 | 0.15 | 0.15 | 0.15 | 0.15 | 0.15 | 0.15 | 0.15 | 0.15 | 0.15 | 0.15 | 0.15 | 0.16 | 0.16 | 0.16 | 0.15 | 0.15 | 0.15 | 0.15 | 0.15 | 0.14 | 0.14 | 0.14 | 0.14 | 0.14 | 0.14 | 0.14 | 0.14 | 0.14 | 0.14 | 0.14 | 0.14 | 0.14 | 0.14 | 0.14 | 0.14 | 0.14 | 0.14 | 0.14 | 0.14 | 0.14 | 0.14 | 0.14
46.7 | 0 | Z46,7R0,0 | 0.24 | 46.7 | 0 | Z46,7R0,0 | 0.22 | 46.7 | 0 | Z46,7R0,0 | 0.18 | 46.7 | 0 | Z46,7R0,0 | 0.16 | 46.5 | 0.24 | 0.23 | 0.23 | 0.22 | 0.22 | 0.21 | 0.21 | 0.2 | 0.2 | 0.19 | 0.19 | 0.19 | 0.18 | 0.18 | 0.17 | 0.17 | 0.17 | 0.17 | 0.17 | 0.17 | 0.17 | 0.17 | 0.17 | 0.17 | 0.17 | 0.17 | 0.17 | 0.17 | 0.17 | 0.17 | 0.17 | 0.22 | 0.21 | 0.21 | 0.2 | 0.2 | 0.19 | 0.19 | 0.19 | 0.18 | 0.18 | 0.18 | 0.18 | 0.17 | 0.17 | 0.16 | 0.16 | 0.16 | 0.16 | 0.16 | 0.16 | 0.16 | 0.16 | 0.16 | 0.16 | 0.16 | 0.16 | 0.16 | 0.16 | 0.16 | 0.16 | 0.16 | 0.18 | 0.18 | 0.18 | 0.17 | 0.17 | 0.17 | 0.17 | 0.17 | 0.16 | 0.16 | 0.16 | 0.16 | 0.16 | 0.15 | 0.15 | 0.15 | 0.15 | 0.15 | 0.15 | 0.15 | 0.15 | 0.15 | 0.15 | 0.15 | 0.15 | 0.15 | 0.15 | 0.15 | 0.15 | 0.15 | 0.15 | 0.16 | 0.16 | 0.16 | 0.15 | 0.15 | 0.15 | 0.15 | 0.15 | 0.14 | 0.14 | 0.14 | 0.14 | 0.14 | 0.14 | 0.14 | 0.14 | 0.14 | 0.14 | 0.14 | 0.14 | 0.14 | 0.14 | 0.14 | 0.14 | 0.14 | 0.14 | 0.14 | 0.14 | 0.14 | 0.14 | 0.14
46.8 | 0 | Z46,8R0,0 | 0.24 | 46.8 | 0 | Z46,8R0,0 | 0.22 | 46.8 | 0 | Z46,8R0,0 | 0.18 | 46.8 | 0 | Z46,8R0,0 | 0.16 | 46.6 | 0.24 | 0.23 | 0.23 | 0.22 | 0.22 | 0.21 | 0.21 | 0.2 | 0.2 | 0.19 | 0.19 | 0.19 | 0.18 | 0.18 | 0.17 | 0.17 | 0.17 | 0.17 | 0.17 | 0.17 | 0.17 | 0.17 | 0.17 | 0.17 | 0.17 | 0.17 | 0.17 | 0.17 | 0.17 | 0.17 | 0.17 | 0.22 | 0.21 | 0.21 | 0.2 | 0.2 | 0.19 | 0.19 | 0.19 | 0.18 | 0.18 | 0.18 | 0.18 | 0.17 | 0.17 | 0.16 | 0.16 | 0.16 | 0.16 | 0.16 | 0.16 | 0.16 | 0.16 | 0.16 | 0.16 | 0.16 | 0.16 | 0.16 | 0.16 | 0.16 | 0.16 | 0.16 | 0.18 | 0.18 | 0.18 | 0.17 | 0.17 | 0.17 | 0.17 | 0.17 | 0.16 | 0.16 | 0.16 | 0.16 | 0.16 | 0.15 | 0.15 | 0.15 | 0.15 | 0.15 | 0.15 | 0.15 | 0.15 | 0.15 | 0.15 | 0.15 | 0.15 | 0.15 | 0.15 | 0.15 | 0.15 | 0.15 | 0.15 | 0.16 | 0.16 | 0.16 | 0.15 | 0.15 | 0.15 | 0.15 | 0.15 | 0.14 | 0.14 | 0.14 | 0.14 | 0.14 | 0.14 | 0.14 | 0.14 | 0.14 | 0.14 | 0.14 | 0.14 | 0.14 | 0.14 | 0.14 | 0.14 | 0.14 | 0.14 | 0.14 | 0.14 | 0.14 | 0.14 | 0.14
46.9 | 0 | Z46,9R0,0 | 0.24 | 46.9 | 0 | Z46,9R0,0 | 0.22 | 46.9 | 0 | Z46,9R0,0 | 0.18 | 46.9 | 0 | Z46,9R0,0 | 0.16 | 46.7 | 0.24 | 0.23 | 0.23 | 0.22 | 0.22 | 0.21 | 0.21 | 0.2 | 0.2 | 0.19 | 0.19 | 0.19 | 0.18 | 0.18 | 0.17 | 0.17 | 0.17 | 0.17 | 0.17 | 0.17 | 0.17 | 0.17 | 0.17 | 0.17 | 0.17 | 0.17 | 0.17 | 0.17 | 0.17 | 0.17 | 0.17 | 0.22 | 0.21 | 0.21 | 0.2 | 0.2 | 0.19 | 0.19 | 0.19 | 0.18 | 0.18 | 0.18 | 0.18 | 0.17 | 0.17 | 0.16 | 0.16 | 0.16 | 0.16 | 0.16 | 0.16 | 0.16 | 0.16 | 0.16 | 0.16 | 0.16 | 0.16 | 0.16 | 0.16 | 0.16 | 0.16 | 0.16 | 0.18 | 0.18 | 0.18 | 0.17 | 0.17 | 0.17 | 0.17 | 0.17 | 0.16 | 0.16 | 0.16 | 0.16 | 0.16 | 0.15 | 0.15 | 0.15 | 0.15 | 0.15 | 0.15 | 0.15 | 0.15 | 0.15 | 0.15 | 0.15 | 0.15 | 0.15 | 0.15 | 0.15 | 0.15 | 0.15 | 0.15 | 0.16 | 0.16 | 0.16 | 0.15 | 0.15 | 0.15 | 0.15 | 0.15 | 0.14 | 0.14 | 0.14 | 0.14 | 0.14 | 0.14 | 0.14 | 0.14 | 0.14 | 0.14 | 0.14 | 0.14 | 0.14 | 0.14 | 0.14 | 0.14 | 0.14 | 0.14 | 0.14 | 0.14 | 0.14 | 0.14 | 0.14
47 | 0 | Z47,0R0,0 | 0.24 | 47 | 0 | Z47,0R0,0 | 0.22 | 47 | 0 | Z47,0R0,0 | 0.18 | 47 | 0 | Z47,0R0,0 | 0.16 | 46.8 | 0.24 | 0.23 | 0.23 | 0.22 | 0.22 | 0.21 | 0.21 | 0.2 | 0.2 | 0.19 | 0.19 | 0.19 | 0.18 | 0.18 | 0.17 | 0.17 | 0.17 | 0.17 | 0.17 | 0.17 | 0.17 | 0.17 | 0.17 | 0.17 | 0.17 | 0.17 | 0.17 | 0.17 | 0.17 | 0.17 | 0.17 | 0.22 | 0.21 | 0.21 | 0.2 | 0.2 | 0.19 | 0.19 | 0.19 | 0.18 | 0.18 | 0.18 | 0.18 | 0.17 | 0.17 | 0.16 | 0.16 | 0.16 | 0.16 | 0.16 | 0.16 | 0.16 | 0.16 | 0.16 | 0.16 | 0.16 | 0.16 | 0.16 | 0.16 | 0.16 | 0.16 | 0.16 | 0.18 | 0.18 | 0.18 | 0.17 | 0.17 | 0.17 | 0.17 | 0.17 | 0.16 | 0.16 | 0.16 | 0.16 | 0.16 | 0.15 | 0.15 | 0.15 | 0.15 | 0.15 | 0.15 | 0.15 | 0.15 | 0.15 | 0.15 | 0.15 | 0.15 | 0.15 | 0.15 | 0.15 | 0.15 | 0.15 | 0.15 | 0.16 | 0.16 | 0.16 | 0.15 | 0.15 | 0.15 | 0.15 | 0.15 | 0.14 | 0.14 | 0.14 | 0.14 | 0.14 | 0.14 | 0.14 | 0.14 | 0.14 | 0.14 | 0.14 | 0.14 | 0.14 | 0.14 | 0.14 | 0.14 | 0.14 | 0.14 | 0.14 | 0.14 | 0.14 | 0.14 | 0.14
47.1 | 0 | Z47,1R0,0 | 0.24 | 47.1 | 0 | Z47,1R0,0 | 0.22 | 47.1 | 0 | Z47,1R0,0 | 0.18 | 47.1 | 0 | Z47,1R0,0 | 0.16 | 46.9 | 0.24 | 0.23 | 0.23 | 0.22 | 0.22 | 0.21 | 0.21 | 0.2 | 0.2 | 0.19 | 0.19 | 0.19 | 0.18 | 0.18 | 0.17 | 0.17 | 0.17 | 0.17 | 0.17 | 0.17 | 0.17 | 0.17 | 0.17 | 0.17 | 0.17 | 0.17 | 0.17 | 0.17 | 0.17 | 0.17 | 0.17 | 0.22 | 0.21 | 0.21 | 0.2 | 0.2 | 0.19 | 0.19 | 0.19 | 0.18 | 0.18 | 0.18 | 0.18 | 0.17 | 0.17 | 0.16 | 0.16 | 0.16 | 0.16 | 0.16 | 0.16 | 0.16 | 0.16 | 0.16 | 0.16 | 0.16 | 0.16 | 0.16 | 0.16 | 0.16 | 0.16 | 0.16 | 0.18 | 0.18 | 0.18 | 0.17 | 0.17 | 0.17 | 0.17 | 0.17 | 0.16 | 0.16 | 0.16 | 0.16 | 0.16 | 0.15 | 0.15 | 0.15 | 0.15 | 0.15 | 0.15 | 0.15 | 0.15 | 0.15 | 0.15 | 0.15 | 0.15 | 0.15 | 0.15 | 0.15 | 0.15 | 0.15 | 0.15 | 0.16 | 0.16 | 0.16 | 0.15 | 0.15 | 0.15 | 0.15 | 0.15 | 0.14 | 0.14 | 0.14 | 0.14 | 0.14 | 0.14 | 0.14 | 0.14 | 0.14 | 0.14 | 0.14 | 0.14 | 0.14 | 0.14 | 0.14 | 0.14 | 0.14 | 0.14 | 0.14 | 0.14 | 0.14 | 0.14 | 0.14
47.2 | 0 | Z47,2R0,0 | 0.24 | 47.2 | 0 | Z47,2R0,0 | 0.22 | 47.2 | 0 | Z47,2R0,0 | 0.18 | 47.2 | 0 | Z47,2R0,0 | 0.16 | 47 | 0.24 | 0.23 | 0.23 | 0.22 | 0.22 | 0.21 | 0.21 | 0.2 | 0.2 | 0.19 | 0.19 | 0.19 | 0.18 | 0.18 | 0.17 | 0.17 | 0.17 | 0.17 | 0.17 | 0.17 | 0.17 | 0.17 | 0.17 | 0.17 | 0.17 | 0.17 | 0.17 | 0.17 | 0.17 | 0.17 | 0.17 | 0.22 | 0.21 | 0.21 | 0.2 | 0.2 | 0.19 | 0.19 | 0.19 | 0.18 | 0.18 | 0.18 | 0.18 | 0.17 | 0.17 | 0.16 | 0.16 | 0.16 | 0.16 | 0.16 | 0.16 | 0.16 | 0.16 | 0.16 | 0.16 | 0.16 | 0.16 | 0.16 | 0.16 | 0.16 | 0.16 | 0.16 | 0.18 | 0.18 | 0.18 | 0.17 | 0.17 | 0.17 | 0.17 | 0.17 | 0.16 | 0.16 | 0.16 | 0.16 | 0.16 | 0.15 | 0.15 | 0.15 | 0.15 | 0.15 | 0.15 | 0.15 | 0.15 | 0.15 | 0.15 | 0.15 | 0.15 | 0.15 | 0.15 | 0.15 | 0.15 | 0.15 | 0.15 | 0.16 | 0.16 | 0.16 | 0.15 | 0.15 | 0.15 | 0.15 | 0.15 | 0.14 | 0.14 | 0.14 | 0.14 | 0.14 | 0.14 | 0.14 | 0.14 | 0.14 | 0.14 | 0.14 | 0.14 | 0.14 | 0.14 | 0.14 | 0.14 | 0.14 | 0.14 | 0.14 | 0.14 | 0.14 | 0.14 | 0.14
47.3 | 0 | Z47,3R0,0 | 0.24 | 47.3 | 0 | Z47,3R0,0 | 0.22 | 47.3 | 0 | Z47,3R0,0 | 0.18 | 47.3 | 0 | Z47,3R0,0 | 0.16 | 47.1 | 0.24 | 0.23 | 0.23 | 0.22 | 0.22 | 0.21 | 0.21 | 0.2 | 0.2 | 0.19 | 0.19 | 0.19 | 0.18 | 0.18 | 0.17 | 0.17 | 0.17 | 0.17 | 0.17 | 0.17 | 0.17 | 0.17 | 0.17 | 0.17 | 0.17 | 0.17 | 0.17 | 0.17 | 0.17 | 0.17 | 0.17 | 0.22 | 0.21 | 0.21 | 0.2 | 0.2 | 0.19 | 0.19 | 0.19 | 0.18 | 0.18 | 0.18 | 0.18 | 0.17 | 0.17 | 0.16 | 0.16 | 0.16 | 0.16 | 0.16 | 0.16 | 0.16 | 0.16 | 0.16 | 0.16 | 0.16 | 0.16 | 0.16 | 0.16 | 0.16 | 0.16 | 0.16 | 0.18 | 0.18 | 0.18 | 0.17 | 0.17 | 0.17 | 0.17 | 0.17 | 0.16 | 0.16 | 0.16 | 0.16 | 0.16 | 0.15 | 0.15 | 0.15 | 0.15 | 0.15 | 0.15 | 0.15 | 0.15 | 0.15 | 0.15 | 0.15 | 0.15 | 0.15 | 0.15 | 0.15 | 0.15 | 0.15 | 0.15 | 0.16 | 0.16 | 0.16 | 0.15 | 0.15 | 0.15 | 0.15 | 0.15 | 0.14 | 0.14 | 0.14 | 0.14 | 0.14 | 0.14 | 0.14 | 0.14 | 0.14 | 0.14 | 0.14 | 0.14 | 0.14 | 0.14 | 0.14 | 0.14 | 0.14 | 0.14 | 0.14 | 0.14 | 0.14 | 0.14 | 0.14
47.4 | 0 | Z47,4R0,0 | 0.24 | 47.4 | 0 | Z47,4R0,0 | 0.22 | 47.4 | 0 | Z47,4R0,0 | 0.18 | 47.4 | 0 | Z47,4R0,0 | 0.16 | 47.2 | 0.24 | 0.23 | 0.23 | 0.22 | 0.22 | 0.21 | 0.21 | 0.2 | 0.2 | 0.19 | 0.19 | 0.19 | 0.18 | 0.18 | 0.17 | 0.17 | 0.17 | 0.17 | 0.17 | 0.17 | 0.17 | 0.17 | 0.17 | 0.17 | 0.17 | 0.17 | 0.17 | 0.17 | 0.17 | 0.17 | 0.17 | 0.22 | 0.21 | 0.21 | 0.2 | 0.2 | 0.19 | 0.19 | 0.19 | 0.18 | 0.18 | 0.18 | 0.18 | 0.17 | 0.17 | 0.16 | 0.16 | 0.16 | 0.16 | 0.16 | 0.16 | 0.16 | 0.16 | 0.16 | 0.16 | 0.16 | 0.16 | 0.16 | 0.16 | 0.16 | 0.16 | 0.16 | 0.18 | 0.18 | 0.18 | 0.17 | 0.17 | 0.17 | 0.17 | 0.17 | 0.16 | 0.16 | 0.16 | 0.16 | 0.16 | 0.15 | 0.15 | 0.15 | 0.15 | 0.15 | 0.15 | 0.15 | 0.15 | 0.15 | 0.15 | 0.15 | 0.15 | 0.15 | 0.15 | 0.15 | 0.15 | 0.15 | 0.15 | 0.16 | 0.16 | 0.16 | 0.15 | 0.15 | 0.15 | 0.15 | 0.15 | 0.14 | 0.14 | 0.14 | 0.14 | 0.14 | 0.14 | 0.14 | 0.14 | 0.14 | 0.14 | 0.14 | 0.14 | 0.14 | 0.14 | 0.14 | 0.14 | 0.14 | 0.14 | 0.14 | 0.14 | 0.14 | 0.14 | 0.14
47.5 | 0 | Z47,5R0,0 | 0.24 | 47.5 | 0 | Z47,5R0,0 | 0.22 | 47.5 | 0 | Z47,5R0,0 | 0.18 | 47.5 | 0 | Z47,5R0,0 | 0.16 | 47.3 | 0.24 | 0.23 | 0.23 | 0.22 | 0.22 | 0.21 | 0.21 | 0.2 | 0.2 | 0.19 | 0.19 | 0.19 | 0.18 | 0.18 | 0.17 | 0.17 | 0.17 | 0.17 | 0.17 | 0.17 | 0.17 | 0.17 | 0.17 | 0.17 | 0.17 | 0.17 | 0.17 | 0.17 | 0.17 | 0.17 | 0.17 | 0.22 | 0.21 | 0.21 | 0.2 | 0.2 | 0.19 | 0.19 | 0.19 | 0.18 | 0.18 | 0.18 | 0.18 | 0.17 | 0.17 | 0.16 | 0.16 | 0.16 | 0.16 | 0.16 | 0.16 | 0.16 | 0.16 | 0.16 | 0.16 | 0.16 | 0.16 | 0.16 | 0.16 | 0.16 | 0.16 | 0.16 | 0.18 | 0.18 | 0.18 | 0.17 | 0.17 | 0.17 | 0.17 | 0.17 | 0.16 | 0.16 | 0.16 | 0.16 | 0.16 | 0.15 | 0.15 | 0.15 | 0.15 | 0.15 | 0.15 | 0.15 | 0.15 | 0.15 | 0.15 | 0.15 | 0.15 | 0.15 | 0.15 | 0.15 | 0.15 | 0.15 | 0.15 | 0.16 | 0.16 | 0.16 | 0.15 | 0.15 | 0.15 | 0.15 | 0.15 | 0.14 | 0.14 | 0.14 | 0.14 | 0.14 | 0.14 | 0.14 | 0.14 | 0.14 | 0.14 | 0.14 | 0.14 | 0.14 | 0.14 | 0.14 | 0.14 | 0.14 | 0.14 | 0.14 | 0.14 | 0.14 | 0.14 | 0.14
47.6 | 0 | Z47,6R0,0 | 0.24 | 47.6 | 0 | Z47,6R0,0 | 0.22 | 47.6 | 0 | Z47,6R0,0 | 0.18 | 47.6 | 0 | Z47,6R0,0 | 0.16 | 47.4 | 0.24 | 0.23 | 0.23 | 0.22 | 0.22 | 0.21 | 0.21 | 0.2 | 0.2 | 0.19 | 0.19 | 0.19 | 0.18 | 0.18 | 0.17 | 0.17 | 0.17 | 0.17 | 0.17 | 0.17 | 0.17 | 0.17 | 0.17 | 0.17 | 0.17 | 0.17 | 0.17 | 0.17 | 0.17 | 0.17 | 0.17 | 0.22 | 0.21 | 0.21 | 0.2 | 0.2 | 0.19 | 0.19 | 0.19 | 0.18 | 0.18 | 0.18 | 0.18 | 0.17 | 0.17 | 0.16 | 0.16 | 0.16 | 0.16 | 0.16 | 0.16 | 0.16 | 0.16 | 0.16 | 0.16 | 0.16 | 0.16 | 0.16 | 0.16 | 0.16 | 0.16 | 0.16 | 0.18 | 0.18 | 0.18 | 0.17 | 0.17 | 0.17 | 0.17 | 0.17 | 0.16 | 0.16 | 0.16 | 0.16 | 0.16 | 0.15 | 0.15 | 0.15 | 0.15 | 0.15 | 0.15 | 0.15 | 0.15 | 0.15 | 0.15 | 0.15 | 0.15 | 0.15 | 0.15 | 0.15 | 0.15 | 0.15 | 0.15 | 0.16 | 0.16 | 0.16 | 0.15 | 0.15 | 0.15 | 0.15 | 0.15 | 0.14 | 0.14 | 0.14 | 0.14 | 0.14 | 0.14 | 0.14 | 0.14 | 0.14 | 0.14 | 0.14 | 0.14 | 0.14 | 0.14 | 0.14 | 0.14 | 0.14 | 0.14 | 0.14 | 0.14 | 0.14 | 0.14 | 0.14
47.7 | 0 | Z47,7R0,0 | 0.24 | 47.7 | 0 | Z47,7R0,0 | 0.22 | 47.7 | 0 | Z47,7R0,0 | 0.18 | 47.7 | 0 | Z47,7R0,0 | 0.16 | 47.5 | 0.24 | 0.23 | 0.23 | 0.22 | 0.22 | 0.21 | 0.21 | 0.2 | 0.2 | 0.19 | 0.19 | 0.19 | 0.18 | 0.18 | 0.17 | 0.17 | 0.17 | 0.17 | 0.17 | 0.17 | 0.17 | 0.17 | 0.17 | 0.17 | 0.17 | 0.17 | 0.17 | 0.17 | 0.17 | 0.17 | 0.17 | 0.22 | 0.21 | 0.21 | 0.2 | 0.2 | 0.19 | 0.19 | 0.19 | 0.18 | 0.18 | 0.18 | 0.18 | 0.17 | 0.17 | 0.16 | 0.16 | 0.16 | 0.16 | 0.16 | 0.16 | 0.16 | 0.16 | 0.16 | 0.16 | 0.16 | 0.16 | 0.16 | 0.16 | 0.16 | 0.16 | 0.16 | 0.18 | 0.18 | 0.18 | 0.17 | 0.17 | 0.17 | 0.17 | 0.17 | 0.16 | 0.16 | 0.16 | 0.16 | 0.16 | 0.15 | 0.15 | 0.15 | 0.15 | 0.15 | 0.15 | 0.15 | 0.15 | 0.15 | 0.15 | 0.15 | 0.15 | 0.15 | 0.15 | 0.15 | 0.15 | 0.15 | 0.15 | 0.16 | 0.16 | 0.16 | 0.15 | 0.15 | 0.15 | 0.15 | 0.15 | 0.14 | 0.14 | 0.14 | 0.14 | 0.14 | 0.14 | 0.14 | 0.14 | 0.14 | 0.14 | 0.14 | 0.14 | 0.14 | 0.14 | 0.14 | 0.14 | 0.14 | 0.14 | 0.14 | 0.14 | 0.14 | 0.14 | 0.14
47.8 | 0 | Z47,8R0,0 | 0.24 | 47.8 | 0 | Z47,8R0,0 | 0.22 | 47.8 | 0 | Z47,8R0,0 | 0.18 | 47.8 | 0 | Z47,8R0,0 | 0.16 | 47.6 | 0.24 | 0.23 | 0.23 | 0.22 | 0.22 | 0.21 | 0.21 | 0.2 | 0.2 | 0.19 | 0.19 | 0.19 | 0.18 | 0.18 | 0.17 | 0.17 | 0.17 | 0.17 | 0.17 | 0.17 | 0.17 | 0.17 | 0.17 | 0.17 | 0.17 | 0.17 | 0.17 | 0.17 | 0.17 | 0.17 | 0.17 | 0.22 | 0.21 | 0.21 | 0.2 | 0.2 | 0.19 | 0.19 | 0.19 | 0.18 | 0.18 | 0.18 | 0.18 | 0.17 | 0.17 | 0.16 | 0.16 | 0.16 | 0.16 | 0.16 | 0.16 | 0.16 | 0.16 | 0.16 | 0.16 | 0.16 | 0.16 | 0.16 | 0.16 | 0.16 | 0.16 | 0.16 | 0.18 | 0.18 | 0.18 | 0.17 | 0.17 | 0.17 | 0.17 | 0.17 | 0.16 | 0.16 | 0.16 | 0.16 | 0.16 | 0.15 | 0.15 | 0.15 | 0.15 | 0.15 | 0.15 | 0.15 | 0.15 | 0.15 | 0.15 | 0.15 | 0.15 | 0.15 | 0.15 | 0.15 | 0.15 | 0.15 | 0.15 | 0.16 | 0.16 | 0.16 | 0.15 | 0.15 | 0.15 | 0.15 | 0.15 | 0.14 | 0.14 | 0.14 | 0.14 | 0.14 | 0.14 | 0.14 | 0.14 | 0.14 | 0.14 | 0.14 | 0.14 | 0.14 | 0.14 | 0.14 | 0.14 | 0.14 | 0.14 | 0.14 | 0.14 | 0.14 | 0.14 | 0.14
47.9 | 0 | Z47,9R0,0 | 0.24 | 47.9 | 0 | Z47,9R0,0 | 0.22 | 47.9 | 0 | Z47,9R0,0 | 0.18 | 47.9 | 0 | Z47,9R0,0 | 0.16 | 47.7 | 0.24 | 0.23 | 0.23 | 0.22 | 0.22 | 0.21 | 0.21 | 0.2 | 0.2 | 0.19 | 0.19 | 0.19 | 0.18 | 0.18 | 0.17 | 0.17 | 0.17 | 0.17 | 0.17 | 0.17 | 0.17 | 0.17 | 0.17 | 0.17 | 0.17 | 0.17 | 0.17 | 0.17 | 0.17 | 0.17 | 0.17 | 0.22 | 0.21 | 0.21 | 0.2 | 0.2 | 0.19 | 0.19 | 0.19 | 0.18 | 0.18 | 0.18 | 0.18 | 0.17 | 0.17 | 0.16 | 0.16 | 0.16 | 0.16 | 0.16 | 0.16 | 0.16 | 0.16 | 0.16 | 0.16 | 0.16 | 0.16 | 0.16 | 0.16 | 0.16 | 0.16 | 0.16 | 0.18 | 0.18 | 0.18 | 0.17 | 0.17 | 0.17 | 0.17 | 0.17 | 0.16 | 0.16 | 0.16 | 0.16 | 0.16 | 0.15 | 0.15 | 0.15 | 0.15 | 0.15 | 0.15 | 0.15 | 0.15 | 0.15 | 0.15 | 0.15 | 0.15 | 0.15 | 0.15 | 0.15 | 0.15 | 0.15 | 0.15 | 0.16 | 0.16 | 0.16 | 0.15 | 0.15 | 0.15 | 0.15 | 0.15 | 0.14 | 0.14 | 0.14 | 0.14 | 0.14 | 0.14 | 0.14 | 0.14 | 0.14 | 0.14 | 0.14 | 0.14 | 0.14 | 0.14 | 0.14 | 0.14 | 0.14 | 0.14 | 0.14 | 0.14 | 0.14 | 0.14 | 0.14
48 | 0 | Z48,0R0,0 | 0.24 | 48 | 0 | Z48,0R0,0 | 0.22 | 48 | 0 | Z48,0R0,0 | 0.18 | 48 | 0 | Z48,0R0,0 | 0.16 | 47.8 | 0.24 | 0.23 | 0.23 | 0.22 | 0.22 | 0.21 | 0.21 | 0.2 | 0.2 | 0.19 | 0.19 | 0.19 | 0.18 | 0.18 | 0.17 | 0.17 | 0.17 | 0.17 | 0.17 | 0.17 | 0.17 | 0.17 | 0.17 | 0.17 | 0.17 | 0.17 | 0.17 | 0.17 | 0.17 | 0.17 | 0.17 | 0.22 | 0.21 | 0.21 | 0.2 | 0.2 | 0.19 | 0.19 | 0.19 | 0.18 | 0.18 | 0.18 | 0.18 | 0.17 | 0.17 | 0.16 | 0.16 | 0.16 | 0.16 | 0.16 | 0.16 | 0.16 | 0.16 | 0.16 | 0.16 | 0.16 | 0.16 | 0.16 | 0.16 | 0.16 | 0.16 | 0.16 | 0.18 | 0.18 | 0.18 | 0.17 | 0.17 | 0.17 | 0.17 | 0.17 | 0.16 | 0.16 | 0.16 | 0.16 | 0.16 | 0.15 | 0.15 | 0.15 | 0.15 | 0.15 | 0.15 | 0.15 | 0.15 | 0.15 | 0.15 | 0.15 | 0.15 | 0.15 | 0.15 | 0.15 | 0.15 | 0.15 | 0.15 | 0.16 | 0.16 | 0.16 | 0.15 | 0.15 | 0.15 | 0.15 | 0.15 | 0.14 | 0.14 | 0.14 | 0.14 | 0.14 | 0.14 | 0.14 | 0.14 | 0.14 | 0.14 | 0.14 | 0.14 | 0.14 | 0.14 | 0.14 | 0.14 | 0.14 | 0.14 | 0.14 | 0.14 | 0.14 | 0.14 | 0.14
48.1 | 0 | Z48,1R0,0 | 0.24 | 48.1 | 0 | Z48,1R0,0 | 0.22 | 48.1 | 0 | Z48,1R0,0 | 0.18 | 48.1 | 0 | Z48,1R0,0 | 0.16 | 47.9 | 0.24 | 0.23 | 0.23 | 0.22 | 0.22 | 0.21 | 0.21 | 0.2 | 0.2 | 0.19 | 0.19 | 0.19 | 0.18 | 0.18 | 0.17 | 0.17 | 0.17 | 0.17 | 0.17 | 0.17 | 0.17 | 0.17 | 0.17 | 0.17 | 0.17 | 0.17 | 0.17 | 0.17 | 0.17 | 0.17 | 0.17 | 0.22 | 0.21 | 0.21 | 0.2 | 0.2 | 0.19 | 0.19 | 0.19 | 0.18 | 0.18 | 0.18 | 0.18 | 0.17 | 0.17 | 0.16 | 0.16 | 0.16 | 0.16 | 0.16 | 0.16 | 0.16 | 0.16 | 0.16 | 0.16 | 0.16 | 0.16 | 0.16 | 0.16 | 0.16 | 0.16 | 0.16 | 0.18 | 0.18 | 0.18 | 0.17 | 0.17 | 0.17 | 0.17 | 0.17 | 0.16 | 0.16 | 0.16 | 0.16 | 0.16 | 0.15 | 0.15 | 0.15 | 0.15 | 0.15 | 0.15 | 0.15 | 0.15 | 0.15 | 0.15 | 0.15 | 0.15 | 0.15 | 0.15 | 0.15 | 0.15 | 0.15 | 0.15 | 0.16 | 0.16 | 0.16 | 0.15 | 0.15 | 0.15 | 0.15 | 0.15 | 0.14 | 0.14 | 0.14 | 0.14 | 0.14 | 0.14 | 0.14 | 0.14 | 0.14 | 0.14 | 0.14 | 0.14 | 0.14 | 0.14 | 0.14 | 0.14 | 0.14 | 0.14 | 0.14 | 0.14 | 0.14 | 0.14 | 0.14
48.2 | 0 | Z48,2R0,0 | 0.24 | 48.2 | 0 | Z48,2R0,0 | 0.22 | 48.2 | 0 | Z48,2R0,0 | 0.18 | 48.2 | 0 | Z48,2R0,0 | 0.16 | 48 | 0.24 | 0.23 | 0.23 | 0.22 | 0.22 | 0.21 | 0.21 | 0.2 | 0.2 | 0.19 | 0.19 | 0.19 | 0.18 | 0.18 | 0.17 | 0.17 | 0.17 | 0.17 | 0.17 | 0.17 | 0.17 | 0.17 | 0.17 | 0.17 | 0.17 | 0.17 | 0.17 | 0.17 | 0.17 | 0.17 | 0.17 | 0.22 | 0.21 | 0.21 | 0.2 | 0.2 | 0.19 | 0.19 | 0.19 | 0.18 | 0.18 | 0.18 | 0.18 | 0.17 | 0.17 | 0.16 | 0.16 | 0.16 | 0.16 | 0.16 | 0.16 | 0.16 | 0.16 | 0.16 | 0.16 | 0.16 | 0.16 | 0.16 | 0.16 | 0.16 | 0.16 | 0.16 | 0.18 | 0.18 | 0.18 | 0.17 | 0.17 | 0.17 | 0.17 | 0.17 | 0.16 | 0.16 | 0.16 | 0.16 | 0.16 | 0.15 | 0.15 | 0.15 | 0.15 | 0.15 | 0.15 | 0.15 | 0.15 | 0.15 | 0.15 | 0.15 | 0.15 | 0.15 | 0.15 | 0.15 | 0.15 | 0.15 | 0.15 | 0.16 | 0.16 | 0.16 | 0.15 | 0.15 | 0.15 | 0.15 | 0.15 | 0.14 | 0.14 | 0.14 | 0.14 | 0.14 | 0.14 | 0.14 | 0.14 | 0.14 | 0.14 | 0.14 | 0.14 | 0.14 | 0.14 | 0.14 | 0.14 | 0.14 | 0.14 | 0.14 | 0.14 | 0.14 | 0.14 | 0.14
48.3 | 0 | Z48,3R0,0 | 0.24 | 48.3 | 0 | Z48,3R0,0 | 0.22 | 48.3 | 0 | Z48,3R0,0 | 0.18 | 48.3 | 0 | Z48,3R0,0 | 0.16 | 48.1 | 0.24 | 0.23 | 0.23 | 0.22 | 0.22 | 0.21 | 0.21 | 0.2 | 0.2 | 0.19 | 0.19 | 0.19 | 0.18 | 0.18 | 0.17 | 0.17 | 0.17 | 0.17 | 0.17 | 0.17 | 0.17 | 0.17 | 0.17 | 0.17 | 0.17 | 0.17 | 0.17 | 0.17 | 0.17 | 0.17 | 0.17 | 0.22 | 0.21 | 0.21 | 0.2 | 0.2 | 0.19 | 0.19 | 0.19 | 0.18 | 0.18 | 0.18 | 0.18 | 0.17 | 0.17 | 0.16 | 0.16 | 0.16 | 0.16 | 0.16 | 0.16 | 0.16 | 0.16 | 0.16 | 0.16 | 0.16 | 0.16 | 0.16 | 0.16 | 0.16 | 0.16 | 0.16 | 0.18 | 0.18 | 0.18 | 0.17 | 0.17 | 0.17 | 0.17 | 0.17 | 0.16 | 0.16 | 0.16 | 0.16 | 0.16 | 0.15 | 0.15 | 0.15 | 0.15 | 0.15 | 0.15 | 0.15 | 0.15 | 0.15 | 0.15 | 0.15 | 0.15 | 0.15 | 0.15 | 0.15 | 0.15 | 0.15 | 0.15 | 0.16 | 0.16 | 0.16 | 0.15 | 0.15 | 0.15 | 0.15 | 0.15 | 0.14 | 0.14 | 0.14 | 0.14 | 0.14 | 0.14 | 0.14 | 0.14 | 0.14 | 0.14 | 0.14 | 0.14 | 0.14 | 0.14 | 0.14 | 0.14 | 0.14 | 0.14 | 0.14 | 0.14 | 0.14 | 0.14 | 0.14
48.4 | 0 | Z48,4R0,0 | 0.24 | 48.4 | 0 | Z48,4R0,0 | 0.22 | 48.4 | 0 | Z48,4R0,0 | 0.18 | 48.4 | 0 | Z48,4R0,0 | 0.16 | 48.2 | 0.24 | 0.23 | 0.23 | 0.22 | 0.22 | 0.21 | 0.21 | 0.2 | 0.2 | 0.19 | 0.19 | 0.19 | 0.18 | 0.18 | 0.17 | 0.17 | 0.17 | 0.17 | 0.17 | 0.17 | 0.17 | 0.17 | 0.17 | 0.17 | 0.17 | 0.17 | 0.17 | 0.17 | 0.17 | 0.17 | 0.17 | 0.22 | 0.21 | 0.21 | 0.2 | 0.2 | 0.19 | 0.19 | 0.19 | 0.18 | 0.18 | 0.18 | 0.18 | 0.17 | 0.17 | 0.16 | 0.16 | 0.16 | 0.16 | 0.16 | 0.16 | 0.16 | 0.16 | 0.16 | 0.16 | 0.16 | 0.16 | 0.16 | 0.16 | 0.16 | 0.16 | 0.16 | 0.18 | 0.18 | 0.18 | 0.17 | 0.17 | 0.17 | 0.17 | 0.17 | 0.16 | 0.16 | 0.16 | 0.16 | 0.16 | 0.15 | 0.15 | 0.15 | 0.15 | 0.15 | 0.15 | 0.15 | 0.15 | 0.15 | 0.15 | 0.15 | 0.15 | 0.15 | 0.15 | 0.15 | 0.15 | 0.15 | 0.15 | 0.16 | 0.16 | 0.16 | 0.15 | 0.15 | 0.15 | 0.15 | 0.15 | 0.14 | 0.14 | 0.14 | 0.14 | 0.14 | 0.14 | 0.14 | 0.14 | 0.14 | 0.14 | 0.14 | 0.14 | 0.14 | 0.14 | 0.14 | 0.14 | 0.14 | 0.14 | 0.14 | 0.14 | 0.14 | 0.14 | 0.14
48.5 | 0 | Z48,5R0,0 | 0.24 | 48.5 | 0 | Z48,5R0,0 | 0.22 | 48.5 | 0 | Z48,5R0,0 | 0.18 | 48.5 | 0 | Z48,5R0,0 | 0.16 | 48.3 | 0.24 | 0.23 | 0.23 | 0.22 | 0.22 | 0.21 | 0.21 | 0.2 | 0.2 | 0.19 | 0.19 | 0.19 | 0.18 | 0.18 | 0.17 | 0.17 | 0.17 | 0.17 | 0.17 | 0.17 | 0.17 | 0.17 | 0.17 | 0.17 | 0.17 | 0.17 | 0.17 | 0.17 | 0.17 | 0.17 | 0.17 | 0.22 | 0.21 | 0.21 | 0.2 | 0.2 | 0.19 | 0.19 | 0.19 | 0.18 | 0.18 | 0.18 | 0.18 | 0.17 | 0.17 | 0.16 | 0.16 | 0.16 | 0.16 | 0.16 | 0.16 | 0.16 | 0.16 | 0.16 | 0.16 | 0.16 | 0.16 | 0.16 | 0.16 | 0.16 | 0.16 | 0.16 | 0.18 | 0.18 | 0.18 | 0.17 | 0.17 | 0.17 | 0.17 | 0.17 | 0.16 | 0.16 | 0.16 | 0.16 | 0.16 | 0.15 | 0.15 | 0.15 | 0.15 | 0.15 | 0.15 | 0.15 | 0.15 | 0.15 | 0.15 | 0.15 | 0.15 | 0.15 | 0.15 | 0.15 | 0.15 | 0.15 | 0.15 | 0.16 | 0.16 | 0.16 | 0.15 | 0.15 | 0.15 | 0.15 | 0.15 | 0.14 | 0.14 | 0.14 | 0.14 | 0.14 | 0.14 | 0.14 | 0.14 | 0.14 | 0.14 | 0.14 | 0.14 | 0.14 | 0.14 | 0.14 | 0.14 | 0.14 | 0.14 | 0.14 | 0.14 | 0.14 | 0.14 | 0.14
48.6 | 0 | Z48,6R0,0 | 0.24 | 48.6 | 0 | Z48,6R0,0 | 0.22 | 48.6 | 0 | Z48,6R0,0 | 0.18 | 48.6 | 0 | Z48,6R0,0 | 0.16 | 48.4 | 0.24 | 0.23 | 0.23 | 0.22 | 0.22 | 0.21 | 0.21 | 0.2 | 0.2 | 0.19 | 0.19 | 0.19 | 0.18 | 0.18 | 0.17 | 0.17 | 0.17 | 0.17 | 0.17 | 0.17 | 0.17 | 0.17 | 0.17 | 0.17 | 0.17 | 0.17 | 0.17 | 0.17 | 0.17 | 0.17 | 0.17 | 0.22 | 0.21 | 0.21 | 0.2 | 0.2 | 0.19 | 0.19 | 0.19 | 0.18 | 0.18 | 0.18 | 0.18 | 0.17 | 0.17 | 0.16 | 0.16 | 0.16 | 0.16 | 0.16 | 0.16 | 0.16 | 0.16 | 0.16 | 0.16 | 0.16 | 0.16 | 0.16 | 0.16 | 0.16 | 0.16 | 0.16 | 0.18 | 0.18 | 0.18 | 0.17 | 0.17 | 0.17 | 0.17 | 0.17 | 0.16 | 0.16 | 0.16 | 0.16 | 0.16 | 0.15 | 0.15 | 0.15 | 0.15 | 0.15 | 0.15 | 0.15 | 0.15 | 0.15 | 0.15 | 0.15 | 0.15 | 0.15 | 0.15 | 0.15 | 0.15 | 0.15 | 0.15 | 0.16 | 0.16 | 0.16 | 0.15 | 0.15 | 0.15 | 0.15 | 0.15 | 0.14 | 0.14 | 0.14 | 0.14 | 0.14 | 0.14 | 0.14 | 0.14 | 0.14 | 0.14 | 0.14 | 0.14 | 0.14 | 0.14 | 0.14 | 0.14 | 0.14 | 0.14 | 0.14 | 0.14 | 0.14 | 0.14 | 0.14
48.7 | 0 | Z48,7R0,0 | 0.24 | 48.7 | 0 | Z48,7R0,0 | 0.22 | 48.7 | 0 | Z48,7R0,0 | 0.18 | 48.7 | 0 | Z48,7R0,0 | 0.16 | 48.5 | 0.24 | 0.23 | 0.23 | 0.22 | 0.22 | 0.21 | 0.21 | 0.2 | 0.2 | 0.19 | 0.19 | 0.19 | 0.18 | 0.18 | 0.17 | 0.17 | 0.17 | 0.17 | 0.17 | 0.17 | 0.17 | 0.17 | 0.17 | 0.17 | 0.17 | 0.17 | 0.17 | 0.17 | 0.17 | 0.17 | 0.17 | 0.22 | 0.21 | 0.21 | 0.2 | 0.2 | 0.19 | 0.19 | 0.19 | 0.18 | 0.18 | 0.18 | 0.18 | 0.17 | 0.17 | 0.16 | 0.16 | 0.16 | 0.16 | 0.16 | 0.16 | 0.16 | 0.16 | 0.16 | 0.16 | 0.16 | 0.16 | 0.16 | 0.16 | 0.16 | 0.16 | 0.16 | 0.18 | 0.18 | 0.18 | 0.17 | 0.17 | 0.17 | 0.17 | 0.17 | 0.16 | 0.16 | 0.16 | 0.16 | 0.16 | 0.15 | 0.15 | 0.15 | 0.15 | 0.15 | 0.15 | 0.15 | 0.15 | 0.15 | 0.15 | 0.15 | 0.15 | 0.15 | 0.15 | 0.15 | 0.15 | 0.15 | 0.15 | 0.16 | 0.16 | 0.16 | 0.15 | 0.15 | 0.15 | 0.15 | 0.15 | 0.14 | 0.14 | 0.14 | 0.14 | 0.14 | 0.14 | 0.14 | 0.14 | 0.14 | 0.14 | 0.14 | 0.14 | 0.14 | 0.14 | 0.14 | 0.14 | 0.14 | 0.14 | 0.14 | 0.14 | 0.14 | 0.14 | 0.14
48.8 | 0 | Z48,8R0,0 | 0.24 | 48.8 | 0 | Z48,8R0,0 | 0.22 | 48.8 | 0 | Z48,8R0,0 | 0.18 | 48.8 | 0 | Z48,8R0,0 | 0.16 | 48.6 | 0.24 | 0.23 | 0.23 | 0.22 | 0.22 | 0.21 | 0.21 | 0.2 | 0.2 | 0.19 | 0.19 | 0.19 | 0.18 | 0.18 | 0.17 | 0.17 | 0.17 | 0.17 | 0.17 | 0.17 | 0.17 | 0.17 | 0.17 | 0.17 | 0.17 | 0.17 | 0.17 | 0.17 | 0.17 | 0.17 | 0.17 | 0.22 | 0.21 | 0.21 | 0.2 | 0.2 | 0.19 | 0.19 | 0.19 | 0.18 | 0.18 | 0.18 | 0.18 | 0.17 | 0.17 | 0.16 | 0.16 | 0.16 | 0.16 | 0.16 | 0.16 | 0.16 | 0.16 | 0.16 | 0.16 | 0.16 | 0.16 | 0.16 | 0.16 | 0.16 | 0.16 | 0.16 | 0.18 | 0.18 | 0.18 | 0.17 | 0.17 | 0.17 | 0.17 | 0.17 | 0.16 | 0.16 | 0.16 | 0.16 | 0.16 | 0.15 | 0.15 | 0.15 | 0.15 | 0.15 | 0.15 | 0.15 | 0.15 | 0.15 | 0.15 | 0.15 | 0.15 | 0.15 | 0.15 | 0.15 | 0.15 | 0.15 | 0.15 | 0.16 | 0.16 | 0.16 | 0.15 | 0.15 | 0.15 | 0.15 | 0.15 | 0.14 | 0.14 | 0.14 | 0.14 | 0.14 | 0.14 | 0.14 | 0.14 | 0.14 | 0.14 | 0.14 | 0.14 | 0.14 | 0.14 | 0.14 | 0.14 | 0.14 | 0.14 | 0.14 | 0.14 | 0.14 | 0.14 | 0.14
48.9 | 0 | Z48,9R0,0 | 0.24 | 48.9 | 0 | Z48,9R0,0 | 0.22 | 48.9 | 0 | Z48,9R0,0 | 0.18 | 48.9 | 0 | Z48,9R0,0 | 0.16 | 48.7 | 0.24 | 0.23 | 0.23 | 0.22 | 0.22 | 0.21 | 0.21 | 0.2 | 0.2 | 0.19 | 0.19 | 0.19 | 0.18 | 0.18 | 0.17 | 0.17 | 0.17 | 0.17 | 0.17 | 0.17 | 0.17 | 0.17 | 0.17 | 0.17 | 0.17 | 0.17 | 0.17 | 0.17 | 0.17 | 0.17 | 0.17 | 0.22 | 0.21 | 0.21 | 0.2 | 0.2 | 0.19 | 0.19 | 0.19 | 0.18 | 0.18 | 0.18 | 0.18 | 0.17 | 0.17 | 0.16 | 0.16 | 0.16 | 0.16 | 0.16 | 0.16 | 0.16 | 0.16 | 0.16 | 0.16 | 0.16 | 0.16 | 0.16 | 0.16 | 0.16 | 0.16 | 0.16 | 0.18 | 0.18 | 0.18 | 0.17 | 0.17 | 0.17 | 0.17 | 0.17 | 0.16 | 0.16 | 0.16 | 0.16 | 0.16 | 0.15 | 0.15 | 0.15 | 0.15 | 0.15 | 0.15 | 0.15 | 0.15 | 0.15 | 0.15 | 0.15 | 0.15 | 0.15 | 0.15 | 0.15 | 0.15 | 0.15 | 0.15 | 0.16 | 0.16 | 0.16 | 0.15 | 0.15 | 0.15 | 0.15 | 0.15 | 0.14 | 0.14 | 0.14 | 0.14 | 0.14 | 0.14 | 0.14 | 0.14 | 0.14 | 0.14 | 0.14 | 0.14 | 0.14 | 0.14 | 0.14 | 0.14 | 0.14 | 0.14 | 0.14 | 0.14 | 0.14 | 0.14 | 0.14
49 | 0 | Z49,0R0,0 | 0.24 | 49 | 0 | Z49,0R0,0 | 0.22 | 49 | 0 | Z49,0R0,0 | 0.18 | 49 | 0 | Z49,0R0,0 | 0.16 | 48.8 | 0.24 | 0.23 | 0.23 | 0.22 | 0.22 | 0.21 | 0.21 | 0.2 | 0.2 | 0.19 | 0.19 | 0.19 | 0.18 | 0.18 | 0.17 | 0.17 | 0.17 | 0.17 | 0.17 | 0.17 | 0.17 | 0.17 | 0.17 | 0.17 | 0.17 | 0.17 | 0.17 | 0.17 | 0.17 | 0.17 | 0.17 | 0.22 | 0.21 | 0.21 | 0.2 | 0.2 | 0.19 | 0.19 | 0.19 | 0.18 | 0.18 | 0.18 | 0.18 | 0.17 | 0.17 | 0.16 | 0.16 | 0.16 | 0.16 | 0.16 | 0.16 | 0.16 | 0.16 | 0.16 | 0.16 | 0.16 | 0.16 | 0.16 | 0.16 | 0.16 | 0.16 | 0.16 | 0.18 | 0.18 | 0.18 | 0.17 | 0.17 | 0.17 | 0.17 | 0.17 | 0.16 | 0.16 | 0.16 | 0.16 | 0.16 | 0.15 | 0.15 | 0.15 | 0.15 | 0.15 | 0.15 | 0.15 | 0.15 | 0.15 | 0.15 | 0.15 | 0.15 | 0.15 | 0.15 | 0.15 | 0.15 | 0.15 | 0.15 | 0.16 | 0.16 | 0.16 | 0.15 | 0.15 | 0.15 | 0.15 | 0.15 | 0.14 | 0.14 | 0.14 | 0.14 | 0.14 | 0.14 | 0.14 | 0.14 | 0.14 | 0.14 | 0.14 | 0.14 | 0.14 | 0.14 | 0.14 | 0.14 | 0.14 | 0.14 | 0.14 | 0.14 | 0.14 | 0.14 | 0.14
49.1 | 0 | Z49,1R0,0 | 0.24 | 49.1 | 0 | Z49,1R0,0 | 0.22 | 49.1 | 0 | Z49,1R0,0 | 0.18 | 49.1 | 0 | Z49,1R0,0 | 0.16 | 48.9 | 0.24 | 0.23 | 0.23 | 0.22 | 0.22 | 0.21 | 0.21 | 0.2 | 0.2 | 0.19 | 0.19 | 0.19 | 0.18 | 0.18 | 0.17 | 0.17 | 0.17 | 0.17 | 0.17 | 0.17 | 0.17 | 0.17 | 0.17 | 0.17 | 0.17 | 0.17 | 0.17 | 0.17 | 0.17 | 0.17 | 0.17 | 0.22 | 0.21 | 0.21 | 0.2 | 0.2 | 0.19 | 0.19 | 0.19 | 0.18 | 0.18 | 0.18 | 0.18 | 0.17 | 0.17 | 0.16 | 0.16 | 0.16 | 0.16 | 0.16 | 0.16 | 0.16 | 0.16 | 0.16 | 0.16 | 0.16 | 0.16 | 0.16 | 0.16 | 0.16 | 0.16 | 0.16 | 0.18 | 0.18 | 0.18 | 0.17 | 0.17 | 0.17 | 0.17 | 0.17 | 0.16 | 0.16 | 0.16 | 0.16 | 0.16 | 0.15 | 0.15 | 0.15 | 0.15 | 0.15 | 0.15 | 0.15 | 0.15 | 0.15 | 0.15 | 0.15 | 0.15 | 0.15 | 0.15 | 0.15 | 0.15 | 0.15 | 0.15 | 0.16 | 0.16 | 0.16 | 0.15 | 0.15 | 0.15 | 0.15 | 0.15 | 0.14 | 0.14 | 0.14 | 0.14 | 0.14 | 0.14 | 0.14 | 0.14 | 0.14 | 0.14 | 0.14 | 0.14 | 0.14 | 0.14 | 0.14 | 0.14 | 0.14 | 0.14 | 0.14 | 0.14 | 0.14 | 0.14 | 0.14
49.2 | 0 | Z49,2R0,0 | 0.24 | 49.2 | 0 | Z49,2R0,0 | 0.22 | 49.2 | 0 | Z49,2R0,0 | 0.18 | 49.2 | 0 | Z49,2R0,0 | 0.16 | 49 | 0.24 | 0.23 | 0.23 | 0.22 | 0.22 | 0.21 | 0.21 | 0.2 | 0.2 | 0.19 | 0.19 | 0.19 | 0.18 | 0.18 | 0.17 | 0.17 | 0.17 | 0.17 | 0.17 | 0.17 | 0.17 | 0.17 | 0.17 | 0.17 | 0.17 | 0.17 | 0.17 | 0.17 | 0.17 | 0.17 | 0.17 | 0.22 | 0.21 | 0.21 | 0.2 | 0.2 | 0.19 | 0.19 | 0.19 | 0.18 | 0.18 | 0.18 | 0.18 | 0.17 | 0.17 | 0.16 | 0.16 | 0.16 | 0.16 | 0.16 | 0.16 | 0.16 | 0.16 | 0.16 | 0.16 | 0.16 | 0.16 | 0.16 | 0.16 | 0.16 | 0.16 | 0.16 | 0.18 | 0.18 | 0.18 | 0.17 | 0.17 | 0.17 | 0.17 | 0.17 | 0.16 | 0.16 | 0.16 | 0.16 | 0.16 | 0.15 | 0.15 | 0.15 | 0.15 | 0.15 | 0.15 | 0.15 | 0.15 | 0.15 | 0.15 | 0.15 | 0.15 | 0.15 | 0.15 | 0.15 | 0.15 | 0.15 | 0.15 | 0.16 | 0.16 | 0.16 | 0.15 | 0.15 | 0.15 | 0.15 | 0.15 | 0.14 | 0.14 | 0.14 | 0.14 | 0.14 | 0.14 | 0.14 | 0.14 | 0.14 | 0.14 | 0.14 | 0.14 | 0.14 | 0.14 | 0.14 | 0.14 | 0.14 | 0.14 | 0.14 | 0.14 | 0.14 | 0.14 | 0.14
49.3 | 0 | Z49,3R0,0 | 0.24 | 49.3 | 0 | Z49,3R0,0 | 0.22 | 49.3 | 0 | Z49,3R0,0 | 0.18 | 49.3 | 0 | Z49,3R0,0 | 0.16 | 49.1 | 0.24 | 0.23 | 0.23 | 0.22 | 0.22 | 0.21 | 0.21 | 0.2 | 0.2 | 0.19 | 0.19 | 0.19 | 0.18 | 0.18 | 0.17 | 0.17 | 0.17 | 0.17 | 0.17 | 0.17 | 0.17 | 0.17 | 0.17 | 0.17 | 0.17 | 0.17 | 0.17 | 0.17 | 0.17 | 0.17 | 0.17 | 0.22 | 0.21 | 0.21 | 0.2 | 0.2 | 0.19 | 0.19 | 0.19 | 0.18 | 0.18 | 0.18 | 0.18 | 0.17 | 0.17 | 0.16 | 0.16 | 0.16 | 0.16 | 0.16 | 0.16 | 0.16 | 0.16 | 0.16 | 0.16 | 0.16 | 0.16 | 0.16 | 0.16 | 0.16 | 0.16 | 0.16 | 0.18 | 0.18 | 0.18 | 0.17 | 0.17 | 0.17 | 0.17 | 0.17 | 0.16 | 0.16 | 0.16 | 0.16 | 0.16 | 0.15 | 0.15 | 0.15 | 0.15 | 0.15 | 0.15 | 0.15 | 0.15 | 0.15 | 0.15 | 0.15 | 0.15 | 0.15 | 0.15 | 0.15 | 0.15 | 0.15 | 0.15 | 0.16 | 0.16 | 0.16 | 0.15 | 0.15 | 0.15 | 0.15 | 0.15 | 0.14 | 0.14 | 0.14 | 0.14 | 0.14 | 0.14 | 0.14 | 0.14 | 0.14 | 0.14 | 0.14 | 0.14 | 0.14 | 0.14 | 0.14 | 0.14 | 0.14 | 0.14 | 0.14 | 0.14 | 0.14 | 0.14 | 0.14
49.4 | 0 | Z49,4R0,0 | 0.24 | 49.4 | 0 | Z49,4R0,0 | 0.22 | 49.4 | 0 | Z49,4R0,0 | 0.18 | 49.4 | 0 | Z49,4R0,0 | 0.16 | 49.2 | 0.24 | 0.23 | 0.23 | 0.22 | 0.22 | 0.21 | 0.21 | 0.2 | 0.2 | 0.19 | 0.19 | 0.19 | 0.18 | 0.18 | 0.17 | 0.17 | 0.17 | 0.17 | 0.17 | 0.17 | 0.17 | 0.17 | 0.17 | 0.17 | 0.17 | 0.17 | 0.17 | 0.17 | 0.17 | 0.17 | 0.17 | 0.22 | 0.21 | 0.21 | 0.2 | 0.2 | 0.19 | 0.19 | 0.19 | 0.18 | 0.18 | 0.18 | 0.18 | 0.17 | 0.17 | 0.16 | 0.16 | 0.16 | 0.16 | 0.16 | 0.16 | 0.16 | 0.16 | 0.16 | 0.16 | 0.16 | 0.16 | 0.16 | 0.16 | 0.16 | 0.16 | 0.16 | 0.18 | 0.18 | 0.18 | 0.17 | 0.17 | 0.17 | 0.17 | 0.17 | 0.16 | 0.16 | 0.16 | 0.16 | 0.16 | 0.15 | 0.15 | 0.15 | 0.15 | 0.15 | 0.15 | 0.15 | 0.15 | 0.15 | 0.15 | 0.15 | 0.15 | 0.15 | 0.15 | 0.15 | 0.15 | 0.15 | 0.15 | 0.16 | 0.16 | 0.16 | 0.15 | 0.15 | 0.15 | 0.15 | 0.15 | 0.14 | 0.14 | 0.14 | 0.14 | 0.14 | 0.14 | 0.14 | 0.14 | 0.14 | 0.14 | 0.14 | 0.14 | 0.14 | 0.14 | 0.14 | 0.14 | 0.14 | 0.14 | 0.14 | 0.14 | 0.14 | 0.14 | 0.14
49.5 | 0 | Z49,5R0,0 | 0.24 | 49.5 | 0 | Z49,5R0,0 | 0.22 | 49.5 | 0 | Z49,5R0,0 | 0.18 | 49.5 | 0 | Z49,5R0,0 | 0.16 | 49.3 | 0.24 | 0.23 | 0.23 | 0.22 | 0.22 | 0.21 | 0.21 | 0.2 | 0.2 | 0.19 | 0.19 | 0.19 | 0.18 | 0.18 | 0.17 | 0.17 | 0.17 | 0.17 | 0.17 | 0.17 | 0.17 | 0.17 | 0.17 | 0.17 | 0.17 | 0.17 | 0.17 | 0.17 | 0.17 | 0.17 | 0.17 | 0.22 | 0.21 | 0.21 | 0.2 | 0.2 | 0.19 | 0.19 | 0.19 | 0.18 | 0.18 | 0.18 | 0.18 | 0.17 | 0.17 | 0.16 | 0.16 | 0.16 | 0.16 | 0.16 | 0.16 | 0.16 | 0.16 | 0.16 | 0.16 | 0.16 | 0.16 | 0.16 | 0.16 | 0.16 | 0.16 | 0.16 | 0.18 | 0.18 | 0.18 | 0.17 | 0.17 | 0.17 | 0.17 | 0.17 | 0.16 | 0.16 | 0.16 | 0.16 | 0.16 | 0.15 | 0.15 | 0.15 | 0.15 | 0.15 | 0.15 | 0.15 | 0.15 | 0.15 | 0.15 | 0.15 | 0.15 | 0.15 | 0.15 | 0.15 | 0.15 | 0.15 | 0.15 | 0.16 | 0.16 | 0.16 | 0.15 | 0.15 | 0.15 | 0.15 | 0.15 | 0.14 | 0.14 | 0.14 | 0.14 | 0.14 | 0.14 | 0.14 | 0.14 | 0.14 | 0.14 | 0.14 | 0.14 | 0.14 | 0.14 | 0.14 | 0.14 | 0.14 | 0.14 | 0.14 | 0.14 | 0.14 | 0.14 | 0.14
49.6 | 0 | Z49,6R0,0 | 0.24 | 49.6 | 0 | Z49,6R0,0 | 0.22 | 49.6 | 0 | Z49,6R0,0 | 0.18 | 49.6 | 0 | Z49,6R0,0 | 0.16 | 49.4 | 0.24 | 0.23 | 0.23 | 0.22 | 0.22 | 0.21 | 0.21 | 0.2 | 0.2 | 0.19 | 0.19 | 0.19 | 0.18 | 0.18 | 0.17 | 0.17 | 0.17 | 0.17 | 0.17 | 0.17 | 0.17 | 0.17 | 0.17 | 0.17 | 0.17 | 0.17 | 0.17 | 0.17 | 0.17 | 0.17 | 0.17 | 0.22 | 0.21 | 0.21 | 0.2 | 0.2 | 0.19 | 0.19 | 0.19 | 0.18 | 0.18 | 0.18 | 0.18 | 0.17 | 0.17 | 0.16 | 0.16 | 0.16 | 0.16 | 0.16 | 0.16 | 0.16 | 0.16 | 0.16 | 0.16 | 0.16 | 0.16 | 0.16 | 0.16 | 0.16 | 0.16 | 0.16 | 0.18 | 0.18 | 0.18 | 0.17 | 0.17 | 0.17 | 0.17 | 0.17 | 0.16 | 0.16 | 0.16 | 0.16 | 0.16 | 0.15 | 0.15 | 0.15 | 0.15 | 0.15 | 0.15 | 0.15 | 0.15 | 0.15 | 0.15 | 0.15 | 0.15 | 0.15 | 0.15 | 0.15 | 0.15 | 0.15 | 0.15 | 0.16 | 0.16 | 0.16 | 0.15 | 0.15 | 0.15 | 0.15 | 0.15 | 0.14 | 0.14 | 0.14 | 0.14 | 0.14 | 0.14 | 0.14 | 0.14 | 0.14 | 0.14 | 0.14 | 0.14 | 0.14 | 0.14 | 0.14 | 0.14 | 0.14 | 0.14 | 0.14 | 0.14 | 0.14 | 0.14 | 0.14
49.7 | 0 | Z49,7R0,0 | 0.24 | 49.7 | 0 | Z49,7R0,0 | 0.22 | 49.7 | 0 | Z49,7R0,0 | 0.18 | 49.7 | 0 | Z49,7R0,0 | 0.16 | 49.5 | 0.24 | 0.23 | 0.23 | 0.22 | 0.22 | 0.21 | 0.21 | 0.2 | 0.2 | 0.19 | 0.19 | 0.19 | 0.18 | 0.18 | 0.17 | 0.17 | 0.17 | 0.17 | 0.17 | 0.17 | 0.17 | 0.17 | 0.17 | 0.17 | 0.17 | 0.17 | 0.17 | 0.17 | 0.17 | 0.17 | 0.17 | 0.22 | 0.21 | 0.21 | 0.2 | 0.2 | 0.19 | 0.19 | 0.19 | 0.18 | 0.18 | 0.18 | 0.18 | 0.17 | 0.17 | 0.16 | 0.16 | 0.16 | 0.16 | 0.16 | 0.16 | 0.16 | 0.16 | 0.16 | 0.16 | 0.16 | 0.16 | 0.16 | 0.16 | 0.16 | 0.16 | 0.16 | 0.18 | 0.18 | 0.18 | 0.17 | 0.17 | 0.17 | 0.17 | 0.17 | 0.16 | 0.16 | 0.16 | 0.16 | 0.16 | 0.15 | 0.15 | 0.15 | 0.15 | 0.15 | 0.15 | 0.15 | 0.15 | 0.15 | 0.15 | 0.15 | 0.15 | 0.15 | 0.15 | 0.15 | 0.15 | 0.15 | 0.15 | 0.16 | 0.16 | 0.16 | 0.15 | 0.15 | 0.15 | 0.15 | 0.15 | 0.14 | 0.14 | 0.14 | 0.14 | 0.14 | 0.14 | 0.14 | 0.14 | 0.14 | 0.14 | 0.14 | 0.14 | 0.14 | 0.14 | 0.14 | 0.14 | 0.14 | 0.14 | 0.14 | 0.14 | 0.14 | 0.14 | 0.14
49.8 | 0 | Z49,8R0,0 | 0.24 | 49.8 | 0 | Z49,8R0,0 | 0.22 | 49.8 | 0 | Z49,8R0,0 | 0.18 | 49.8 | 0 | Z49,8R0,0 | 0.16 | 49.6 | 0.24 | 0.23 | 0.23 | 0.22 | 0.22 | 0.21 | 0.21 | 0.2 | 0.2 | 0.19 | 0.19 | 0.19 | 0.18 | 0.18 | 0.17 | 0.17 | 0.17 | 0.17 | 0.17 | 0.17 | 0.17 | 0.17 | 0.17 | 0.17 | 0.17 | 0.17 | 0.17 | 0.17 | 0.17 | 0.17 | 0.17 | 0.22 | 0.21 | 0.21 | 0.2 | 0.2 | 0.19 | 0.19 | 0.19 | 0.18 | 0.18 | 0.18 | 0.18 | 0.17 | 0.17 | 0.16 | 0.16 | 0.16 | 0.16 | 0.16 | 0.16 | 0.16 | 0.16 | 0.16 | 0.16 | 0.16 | 0.16 | 0.16 | 0.16 | 0.16 | 0.16 | 0.16 | 0.18 | 0.18 | 0.18 | 0.17 | 0.17 | 0.17 | 0.17 | 0.17 | 0.16 | 0.16 | 0.16 | 0.16 | 0.16 | 0.15 | 0.15 | 0.15 | 0.15 | 0.15 | 0.15 | 0.15 | 0.15 | 0.15 | 0.15 | 0.15 | 0.15 | 0.15 | 0.15 | 0.15 | 0.15 | 0.15 | 0.15 | 0.16 | 0.16 | 0.16 | 0.15 | 0.15 | 0.15 | 0.15 | 0.15 | 0.14 | 0.14 | 0.14 | 0.14 | 0.14 | 0.14 | 0.14 | 0.14 | 0.14 | 0.14 | 0.14 | 0.14 | 0.14 | 0.14 | 0.14 | 0.14 | 0.14 | 0.14 | 0.14 | 0.14 | 0.14 | 0.14 | 0.14
49.9 | 0 | Z49,9R0,0 | 0.24 | 49.9 | 0 | Z49,9R0,0 | 0.22 | 49.9 | 0 | Z49,9R0,0 | 0.18 | 49.9 | 0 | Z49,9R0,0 | 0.16 | 49.7 | 0.24 | 0.23 | 0.23 | 0.22 | 0.22 | 0.21 | 0.21 | 0.2 | 0.2 | 0.19 | 0.19 | 0.19 | 0.18 | 0.18 | 0.17 | 0.17 | 0.17 | 0.17 | 0.17 | 0.17 | 0.17 | 0.17 | 0.17 | 0.17 | 0.17 | 0.17 | 0.17 | 0.17 | 0.17 | 0.17 | 0.17 | 0.22 | 0.21 | 0.21 | 0.2 | 0.2 | 0.19 | 0.19 | 0.19 | 0.18 | 0.18 | 0.18 | 0.18 | 0.17 | 0.17 | 0.16 | 0.16 | 0.16 | 0.16 | 0.16 | 0.16 | 0.16 | 0.16 | 0.16 | 0.16 | 0.16 | 0.16 | 0.16 | 0.16 | 0.16 | 0.16 | 0.16 | 0.18 | 0.18 | 0.18 | 0.17 | 0.17 | 0.17 | 0.17 | 0.17 | 0.16 | 0.16 | 0.16 | 0.16 | 0.16 | 0.15 | 0.15 | 0.15 | 0.15 | 0.15 | 0.15 | 0.15 | 0.15 | 0.15 | 0.15 | 0.15 | 0.15 | 0.15 | 0.15 | 0.15 | 0.15 | 0.15 | 0.15 | 0.16 | 0.16 | 0.16 | 0.15 | 0.15 | 0.15 | 0.15 | 0.15 | 0.14 | 0.14 | 0.14 | 0.14 | 0.14 | 0.14 | 0.14 | 0.14 | 0.14 | 0.14 | 0.14 | 0.14 | 0.14 | 0.14 | 0.14 | 0.14 | 0.14 | 0.14 | 0.14 | 0.14 | 0.14 | 0.14 | 0.14
50 | 0 | Z50,0R0,0 | 0.24 | 50 | 0 | Z50,0R0,0 | 0.22 | 50 | 0 | Z50,0R0,0 | 0.18 | 50 | 0 | Z50,0R0,0 | 0.16 | 49.8 | 0.24 | 0.23 | 0.23 | 0.22 | 0.22 | 0.21 | 0.21 | 0.2 | 0.2 | 0.19 | 0.19 | 0.19 | 0.18 | 0.18 | 0.17 | 0.17 | 0.17 | 0.17 | 0.17 | 0.17 | 0.17 | 0.17 | 0.17 | 0.17 | 0.17 | 0.17 | 0.17 | 0.17 | 0.17 | 0.17 | 0.17 | 0.22 | 0.21 | 0.21 | 0.2 | 0.2 | 0.19 | 0.19 | 0.19 | 0.18 | 0.18 | 0.18 | 0.18 | 0.17 | 0.17 | 0.16 | 0.16 | 0.16 | 0.16 | 0.16 | 0.16 | 0.16 | 0.16 | 0.16 | 0.16 | 0.16 | 0.16 | 0.16 | 0.16 | 0.16 | 0.16 | 0.16 | 0.18 | 0.18 | 0.18 | 0.17 | 0.17 | 0.17 | 0.17 | 0.17 | 0.16 | 0.16 | 0.16 | 0.16 | 0.16 | 0.15 | 0.15 | 0.15 | 0.15 | 0.15 | 0.15 | 0.15 | 0.15 | 0.15 | 0.15 | 0.15 | 0.15 | 0.15 | 0.15 | 0.15 | 0.15 | 0.15 | 0.15 | 0.16 | 0.16 | 0.16 | 0.15 | 0.15 | 0.15 | 0.15 | 0.15 | 0.14 | 0.14 | 0.14 | 0.14 | 0.14 | 0.14 | 0.14 | 0.14 | 0.14 | 0.14 | 0.14 | 0.14 | 0.14 | 0.14 | 0.14 | 0.14 | 0.14 | 0.14 | 0.14 | 0.14 | 0.14 | 0.14 | 0.14
50.1 | 0 | Z50,1R0,0 | 0.24 | 50.1 | 0 | Z50,1R0,0 | 0.22 | 50.1 | 0 | Z50,1R0,0 | 0.18 | 50.1 | 0 | Z50,1R0,0 | 0.16 | 49.9 | 0.24 | 0.23 | 0.23 | 0.22 | 0.22 | 0.21 | 0.21 | 0.2 | 0.2 | 0.19 | 0.19 | 0.19 | 0.18 | 0.18 | 0.17 | 0.17 | 0.17 | 0.17 | 0.17 | 0.17 | 0.17 | 0.17 | 0.17 | 0.17 | 0.17 | 0.17 | 0.17 | 0.17 | 0.17 | 0.17 | 0.17 | 0.22 | 0.21 | 0.21 | 0.2 | 0.2 | 0.19 | 0.19 | 0.19 | 0.18 | 0.18 | 0.18 | 0.18 | 0.17 | 0.17 | 0.16 | 0.16 | 0.16 | 0.16 | 0.16 | 0.16 | 0.16 | 0.16 | 0.16 | 0.16 | 0.16 | 0.16 | 0.16 | 0.16 | 0.16 | 0.16 | 0.16 | 0.18 | 0.18 | 0.18 | 0.17 | 0.17 | 0.17 | 0.17 | 0.17 | 0.16 | 0.16 | 0.16 | 0.16 | 0.16 | 0.15 | 0.15 | 0.15 | 0.15 | 0.15 | 0.15 | 0.15 | 0.15 | 0.15 | 0.15 | 0.15 | 0.15 | 0.15 | 0.15 | 0.15 | 0.15 | 0.15 | 0.15 | 0.16 | 0.16 | 0.16 | 0.15 | 0.15 | 0.15 | 0.15 | 0.15 | 0.14 | 0.14 | 0.14 | 0.14 | 0.14 | 0.14 | 0.14 | 0.14 | 0.14 | 0.14 | 0.14 | 0.14 | 0.14 | 0.14 | 0.14 | 0.14 | 0.14 | 0.14 | 0.14 | 0.14 | 0.14 | 0.14 | 0.14
50.2 | 0 | Z50,2R0,0 | 0.24 | 50.2 | 0 | Z50,2R0,0 | 0.22 | 50.2 | 0 | Z50,2R0,0 | 0.18 | 50.2 | 0 | Z50,2R0,0 | 0.16 | 50 | 0.24 | 0.23 | 0.23 | 0.22 | 0.22 | 0.21 | 0.21 | 0.2 | 0.2 | 0.19 | 0.19 | 0.19 | 0.18 | 0.18 | 0.17 | 0.17 | 0.17 | 0.17 | 0.17 | 0.17 | 0.17 | 0.17 | 0.17 | 0.17 | 0.17 | 0.17 | 0.17 | 0.17 | 0.17 | 0.17 | 0.17 | 0.22 | 0.21 | 0.21 | 0.2 | 0.2 | 0.19 | 0.19 | 0.19 | 0.18 | 0.18 | 0.18 | 0.18 | 0.17 | 0.17 | 0.16 | 0.16 | 0.16 | 0.16 | 0.16 | 0.16 | 0.16 | 0.16 | 0.16 | 0.16 | 0.16 | 0.16 | 0.16 | 0.16 | 0.16 | 0.16 | 0.16 | 0.18 | 0.18 | 0.18 | 0.17 | 0.17 | 0.17 | 0.17 | 0.17 | 0.16 | 0.16 | 0.16 | 0.16 | 0.16 | 0.15 | 0.15 | 0.15 | 0.15 | 0.15 | 0.15 | 0.15 | 0.15 | 0.15 | 0.15 | 0.15 | 0.15 | 0.15 | 0.15 | 0.15 | 0.15 | 0.15 | 0.15 | 0.16 | 0.16 | 0.16 | 0.15 | 0.15 | 0.15 | 0.15 | 0.15 | 0.14 | 0.14 | 0.14 | 0.14 | 0.14 | 0.14 | 0.14 | 0.14 | 0.14 | 0.14 | 0.14 | 0.14 | 0.14 | 0.14 | 0.14 | 0.14 | 0.14 | 0.14 | 0.14 | 0.14 | 0.14 | 0.14 | 0.14
50.3 | 0 | Z50,3R0,0 | 0.24 | 50.3 | 0 | Z50,3R0,0 | 0.22 | 50.3 | 0 | Z50,3R0,0 | 0.18 | 50.3 | 0 | Z50,3R0,0 | 0.16 | 50.1 | 0.24 | 0.23 | 0.23 | 0.22 | 0.22 | 0.21 | 0.21 | 0.2 | 0.2 | 0.19 | 0.19 | 0.19 | 0.18 | 0.18 | 0.17 | 0.17 | 0.17 | 0.17 | 0.17 | 0.17 | 0.17 | 0.17 | 0.17 | 0.17 | 0.17 | 0.17 | 0.17 | 0.17 | 0.17 | 0.17 | 0.17 | 0.22 | 0.21 | 0.21 | 0.2 | 0.2 | 0.19 | 0.19 | 0.19 | 0.18 | 0.18 | 0.18 | 0.18 | 0.17 | 0.17 | 0.16 | 0.16 | 0.16 | 0.16 | 0.16 | 0.16 | 0.16 | 0.16 | 0.16 | 0.16 | 0.16 | 0.16 | 0.16 | 0.16 | 0.16 | 0.16 | 0.16 | 0.18 | 0.18 | 0.18 | 0.17 | 0.17 | 0.17 | 0.17 | 0.17 | 0.16 | 0.16 | 0.16 | 0.16 | 0.16 | 0.15 | 0.15 | 0.15 | 0.15 | 0.15 | 0.15 | 0.15 | 0.15 | 0.15 | 0.15 | 0.15 | 0.15 | 0.15 | 0.15 | 0.15 | 0.15 | 0.15 | 0.15 | 0.16 | 0.16 | 0.16 | 0.15 | 0.15 | 0.15 | 0.15 | 0.15 | 0.14 | 0.14 | 0.14 | 0.14 | 0.14 | 0.14 | 0.14 | 0.14 | 0.14 | 0.14 | 0.14 | 0.14 | 0.14 | 0.14 | 0.14 | 0.14 | 0.14 | 0.14 | 0.14 | 0.14 | 0.14 | 0.14 | 0.14
50.4 | 0 | Z50,4R0,0 | 0.24 | 50.4 | 0 | Z50,4R0,0 | 0.22 | 50.4 | 0 | Z50,4R0,0 | 0.18 | 50.4 | 0 | Z50,4R0,0 | 0.16 | 50.2 | 0.24 | 0.23 | 0.23 | 0.22 | 0.22 | 0.21 | 0.21 | 0.2 | 0.2 | 0.19 | 0.19 | 0.19 | 0.18 | 0.18 | 0.17 | 0.17 | 0.17 | 0.17 | 0.17 | 0.17 | 0.17 | 0.17 | 0.17 | 0.17 | 0.17 | 0.17 | 0.17 | 0.17 | 0.17 | 0.17 | 0.17 | 0.22 | 0.21 | 0.21 | 0.2 | 0.2 | 0.19 | 0.19 | 0.19 | 0.18 | 0.18 | 0.18 | 0.18 | 0.17 | 0.17 | 0.16 | 0.16 | 0.16 | 0.16 | 0.16 | 0.16 | 0.16 | 0.16 | 0.16 | 0.16 | 0.16 | 0.16 | 0.16 | 0.16 | 0.16 | 0.16 | 0.16 | 0.18 | 0.18 | 0.18 | 0.17 | 0.17 | 0.17 | 0.17 | 0.17 | 0.16 | 0.16 | 0.16 | 0.16 | 0.16 | 0.15 | 0.15 | 0.15 | 0.15 | 0.15 | 0.15 | 0.15 | 0.15 | 0.15 | 0.15 | 0.15 | 0.15 | 0.15 | 0.15 | 0.15 | 0.15 | 0.15 | 0.15 | 0.16 | 0.16 | 0.16 | 0.15 | 0.15 | 0.15 | 0.15 | 0.15 | 0.14 | 0.14 | 0.14 | 0.14 | 0.14 | 0.14 | 0.14 | 0.14 | 0.14 | 0.14 | 0.14 | 0.14 | 0.14 | 0.14 | 0.14 | 0.14 | 0.14 | 0.14 | 0.14 | 0.14 | 0.14 | 0.14 | 0.14
50.5 | 0 | Z50,5R0,0 | 0.24 | 50.5 | 0 | Z50,5R0,0 | 0.22 | 50.5 | 0 | Z50,5R0,0 | 0.18 | 50.5 | 0 | Z50,5R0,0 | 0.16 | 50.3 | 0.24 | 0.23 | 0.23 | 0.22 | 0.22 | 0.21 | 0.21 | 0.2 | 0.2 | 0.19 | 0.19 | 0.19 | 0.18 | 0.18 | 0.17 | 0.17 | 0.17 | 0.17 | 0.17 | 0.17 | 0.17 | 0.17 | 0.17 | 0.17 | 0.17 | 0.17 | 0.17 | 0.17 | 0.17 | 0.17 | 0.17 | 0.22 | 0.21 | 0.21 | 0.2 | 0.2 | 0.19 | 0.19 | 0.19 | 0.18 | 0.18 | 0.18 | 0.18 | 0.17 | 0.17 | 0.16 | 0.16 | 0.16 | 0.16 | 0.16 | 0.16 | 0.16 | 0.16 | 0.16 | 0.16 | 0.16 | 0.16 | 0.16 | 0.16 | 0.16 | 0.16 | 0.16 | 0.18 | 0.18 | 0.18 | 0.17 | 0.17 | 0.17 | 0.17 | 0.17 | 0.16 | 0.16 | 0.16 | 0.16 | 0.16 | 0.15 | 0.15 | 0.15 | 0.15 | 0.15 | 0.15 | 0.15 | 0.15 | 0.15 | 0.15 | 0.15 | 0.15 | 0.15 | 0.15 | 0.15 | 0.15 | 0.15 | 0.15 | 0.16 | 0.16 | 0.16 | 0.15 | 0.15 | 0.15 | 0.15 | 0.15 | 0.14 | 0.14 | 0.14 | 0.14 | 0.14 | 0.14 | 0.14 | 0.14 | 0.14 | 0.14 | 0.14 | 0.14 | 0.14 | 0.14 | 0.14 | 0.14 | 0.14 | 0.14 | 0.14 | 0.14 | 0.14 | 0.14 | 0.14
50.6 | 0 | Z50,6R0,0 | 0.24 | 50.6 | 0 | Z50,6R0,0 | 0.22 | 50.6 | 0 | Z50,6R0,0 | 0.18 | 50.6 | 0 | Z50,6R0,0 | 0.16 | 50.4 | 0.24 | 0.23 | 0.23 | 0.22 | 0.22 | 0.21 | 0.21 | 0.2 | 0.2 | 0.19 | 0.19 | 0.19 | 0.18 | 0.18 | 0.17 | 0.17 | 0.17 | 0.17 | 0.17 | 0.17 | 0.17 | 0.17 | 0.17 | 0.17 | 0.17 | 0.17 | 0.17 | 0.17 | 0.17 | 0.17 | 0.17 | 0.22 | 0.21 | 0.21 | 0.2 | 0.2 | 0.19 | 0.19 | 0.19 | 0.18 | 0.18 | 0.18 | 0.18 | 0.17 | 0.17 | 0.16 | 0.16 | 0.16 | 0.16 | 0.16 | 0.16 | 0.16 | 0.16 | 0.16 | 0.16 | 0.16 | 0.16 | 0.16 | 0.16 | 0.16 | 0.16 | 0.16 | 0.18 | 0.18 | 0.18 | 0.17 | 0.17 | 0.17 | 0.17 | 0.17 | 0.16 | 0.16 | 0.16 | 0.16 | 0.16 | 0.15 | 0.15 | 0.15 | 0.15 | 0.15 | 0.15 | 0.15 | 0.15 | 0.15 | 0.15 | 0.15 | 0.15 | 0.15 | 0.15 | 0.15 | 0.15 | 0.15 | 0.15 | 0.16 | 0.16 | 0.16 | 0.15 | 0.15 | 0.15 | 0.15 | 0.15 | 0.14 | 0.14 | 0.14 | 0.14 | 0.14 | 0.14 | 0.14 | 0.14 | 0.14 | 0.14 | 0.14 | 0.14 | 0.14 | 0.14 | 0.14 | 0.14 | 0.14 | 0.14 | 0.14 | 0.14 | 0.14 | 0.14 | 0.14
50.7 | 0 | Z50,7R0,0 | 0.24 | 50.7 | 0 | Z50,7R0,0 | 0.22 | 50.7 | 0 | Z50,7R0,0 | 0.18 | 50.7 | 0 | Z50,7R0,0 | 0.16 | 50.5 | 0.24 | 0.23 | 0.23 | 0.22 | 0.22 | 0.21 | 0.21 | 0.2 | 0.2 | 0.19 | 0.19 | 0.19 | 0.18 | 0.18 | 0.17 | 0.17 | 0.17 | 0.17 | 0.17 | 0.17 | 0.17 | 0.17 | 0.17 | 0.17 | 0.17 | 0.17 | 0.17 | 0.17 | 0.17 | 0.17 | 0.17 | 0.22 | 0.21 | 0.21 | 0.2 | 0.2 | 0.19 | 0.19 | 0.19 | 0.18 | 0.18 | 0.18 | 0.18 | 0.17 | 0.17 | 0.16 | 0.16 | 0.16 | 0.16 | 0.16 | 0.16 | 0.16 | 0.16 | 0.16 | 0.16 | 0.16 | 0.16 | 0.16 | 0.16 | 0.16 | 0.16 | 0.16 | 0.18 | 0.18 | 0.18 | 0.17 | 0.17 | 0.17 | 0.17 | 0.17 | 0.16 | 0.16 | 0.16 | 0.16 | 0.16 | 0.15 | 0.15 | 0.15 | 0.15 | 0.15 | 0.15 | 0.15 | 0.15 | 0.15 | 0.15 | 0.15 | 0.15 | 0.15 | 0.15 | 0.15 | 0.15 | 0.15 | 0.15 | 0.16 | 0.16 | 0.16 | 0.15 | 0.15 | 0.15 | 0.15 | 0.15 | 0.14 | 0.14 | 0.14 | 0.14 | 0.14 | 0.14 | 0.14 | 0.14 | 0.14 | 0.14 | 0.14 | 0.14 | 0.14 | 0.14 | 0.14 | 0.14 | 0.14 | 0.14 | 0.14 | 0.14 | 0.14 | 0.14 | 0.14
50.8 | 0 | Z50,8R0,0 | 0.24 | 50.8 | 0 | Z50,8R0,0 | 0.22 | 50.8 | 0 | Z50,8R0,0 | 0.18 | 50.8 | 0 | Z50,8R0,0 | 0.16 | 50.6 | 0.24 | 0.23 | 0.23 | 0.22 | 0.22 | 0.21 | 0.21 | 0.2 | 0.2 | 0.19 | 0.19 | 0.19 | 0.18 | 0.18 | 0.17 | 0.17 | 0.17 | 0.17 | 0.17 | 0.17 | 0.17 | 0.17 | 0.17 | 0.17 | 0.17 | 0.17 | 0.17 | 0.17 | 0.17 | 0.17 | 0.17 | 0.22 | 0.21 | 0.21 | 0.2 | 0.2 | 0.19 | 0.19 | 0.19 | 0.18 | 0.18 | 0.18 | 0.18 | 0.17 | 0.17 | 0.16 | 0.16 | 0.16 | 0.16 | 0.16 | 0.16 | 0.16 | 0.16 | 0.16 | 0.16 | 0.16 | 0.16 | 0.16 | 0.16 | 0.16 | 0.16 | 0.16 | 0.18 | 0.18 | 0.18 | 0.17 | 0.17 | 0.17 | 0.17 | 0.17 | 0.16 | 0.16 | 0.16 | 0.16 | 0.16 | 0.15 | 0.15 | 0.15 | 0.15 | 0.15 | 0.15 | 0.15 | 0.15 | 0.15 | 0.15 | 0.15 | 0.15 | 0.15 | 0.15 | 0.15 | 0.15 | 0.15 | 0.15 | 0.16 | 0.16 | 0.16 | 0.15 | 0.15 | 0.15 | 0.15 | 0.15 | 0.14 | 0.14 | 0.14 | 0.14 | 0.14 | 0.14 | 0.14 | 0.14 | 0.14 | 0.14 | 0.14 | 0.14 | 0.14 | 0.14 | 0.14 | 0.14 | 0.14 | 0.14 | 0.14 | 0.14 | 0.14 | 0.14 | 0.14
50.9 | 0 | Z50,9R0,0 | 0.24 | 50.9 | 0 | Z50,9R0,0 | 0.22 | 50.9 | 0 | Z50,9R0,0 | 0.18 | 50.9 | 0 | Z50,9R0,0 | 0.16 | 50.7 | 0.24 | 0.23 | 0.23 | 0.22 | 0.22 | 0.21 | 0.21 | 0.2 | 0.2 | 0.19 | 0.19 | 0.19 | 0.18 | 0.18 | 0.17 | 0.17 | 0.17 | 0.17 | 0.17 | 0.17 | 0.17 | 0.17 | 0.17 | 0.17 | 0.17 | 0.17 | 0.17 | 0.17 | 0.17 | 0.17 | 0.17 | 0.22 | 0.21 | 0.21 | 0.2 | 0.2 | 0.19 | 0.19 | 0.19 | 0.18 | 0.18 | 0.18 | 0.18 | 0.17 | 0.17 | 0.16 | 0.16 | 0.16 | 0.16 | 0.16 | 0.16 | 0.16 | 0.16 | 0.16 | 0.16 | 0.16 | 0.16 | 0.16 | 0.16 | 0.16 | 0.16 | 0.16 | 0.18 | 0.18 | 0.18 | 0.17 | 0.17 | 0.17 | 0.17 | 0.17 | 0.16 | 0.16 | 0.16 | 0.16 | 0.16 | 0.15 | 0.15 | 0.15 | 0.15 | 0.15 | 0.15 | 0.15 | 0.15 | 0.15 | 0.15 | 0.15 | 0.15 | 0.15 | 0.15 | 0.15 | 0.15 | 0.15 | 0.15 | 0.16 | 0.16 | 0.16 | 0.15 | 0.15 | 0.15 | 0.15 | 0.15 | 0.14 | 0.14 | 0.14 | 0.14 | 0.14 | 0.14 | 0.14 | 0.14 | 0.14 | 0.14 | 0.14 | 0.14 | 0.14 | 0.14 | 0.14 | 0.14 | 0.14 | 0.14 | 0.14 | 0.14 | 0.14 | 0.14 | 0.14
51 | 0 | Z51,0R0,0 | 0.24 | 51 | 0 | Z51,0R0,0 | 0.22 | 51 | 0 | Z51,0R0,0 | 0.18 | 51 | 0 | Z51,0R0,0 | 0.16 | 50.8 | 0.24 | 0.23 | 0.23 | 0.22 | 0.22 | 0.21 | 0.21 | 0.2 | 0.2 | 0.19 | 0.19 | 0.19 | 0.18 | 0.18 | 0.17 | 0.17 | 0.17 | 0.17 | 0.17 | 0.17 | 0.17 | 0.17 | 0.17 | 0.17 | 0.17 | 0.17 | 0.17 | 0.17 | 0.17 | 0.17 | 0.17 | 0.22 | 0.21 | 0.21 | 0.2 | 0.2 | 0.19 | 0.19 | 0.19 | 0.18 | 0.18 | 0.18 | 0.18 | 0.17 | 0.17 | 0.16 | 0.16 | 0.16 | 0.16 | 0.16 | 0.16 | 0.16 | 0.16 | 0.16 | 0.16 | 0.16 | 0.16 | 0.16 | 0.16 | 0.16 | 0.16 | 0.16 | 0.18 | 0.18 | 0.18 | 0.17 | 0.17 | 0.17 | 0.17 | 0.17 | 0.16 | 0.16 | 0.16 | 0.16 | 0.16 | 0.15 | 0.15 | 0.15 | 0.15 | 0.15 | 0.15 | 0.15 | 0.15 | 0.15 | 0.15 | 0.15 | 0.15 | 0.15 | 0.15 | 0.15 | 0.15 | 0.15 | 0.15 | 0.16 | 0.16 | 0.16 | 0.15 | 0.15 | 0.15 | 0.15 | 0.15 | 0.14 | 0.14 | 0.14 | 0.14 | 0.14 | 0.14 | 0.14 | 0.14 | 0.14 | 0.14 | 0.14 | 0.14 | 0.14 | 0.14 | 0.14 | 0.14 | 0.14 | 0.14 | 0.14 | 0.14 | 0.14 | 0.14 | 0.14
51.1 | 0 | Z51,1R0,0 | 0.24 | 51.1 | 0 | Z51,1R0,0 | 0.22 | 51.1 | 0 | Z51,1R0,0 | 0.18 | 51.1 | 0 | Z51,1R0,0 | 0.16 | 50.9 | 0.24 | 0.23 | 0.23 | 0.22 | 0.22 | 0.21 | 0.21 | 0.2 | 0.2 | 0.19 | 0.19 | 0.19 | 0.18 | 0.18 | 0.17 | 0.17 | 0.17 | 0.17 | 0.17 | 0.17 | 0.17 | 0.17 | 0.17 | 0.17 | 0.17 | 0.17 | 0.17 | 0.17 | 0.17 | 0.17 | 0.17 | 0.22 | 0.21 | 0.21 | 0.2 | 0.2 | 0.19 | 0.19 | 0.19 | 0.18 | 0.18 | 0.18 | 0.18 | 0.17 | 0.17 | 0.16 | 0.16 | 0.16 | 0.16 | 0.16 | 0.16 | 0.16 | 0.16 | 0.16 | 0.16 | 0.16 | 0.16 | 0.16 | 0.16 | 0.16 | 0.16 | 0.16 | 0.18 | 0.18 | 0.18 | 0.17 | 0.17 | 0.17 | 0.17 | 0.17 | 0.16 | 0.16 | 0.16 | 0.16 | 0.16 | 0.15 | 0.15 | 0.15 | 0.15 | 0.15 | 0.15 | 0.15 | 0.15 | 0.15 | 0.15 | 0.15 | 0.15 | 0.15 | 0.15 | 0.15 | 0.15 | 0.15 | 0.15 | 0.16 | 0.16 | 0.16 | 0.15 | 0.15 | 0.15 | 0.15 | 0.15 | 0.14 | 0.14 | 0.14 | 0.14 | 0.14 | 0.14 | 0.14 | 0.14 | 0.14 | 0.14 | 0.14 | 0.14 | 0.14 | 0.14 | 0.14 | 0.14 | 0.14 | 0.14 | 0.14 | 0.14 | 0.14 | 0.14 | 0.14
51.2 | 0 | Z51,2R0,0 | 0.24 | 51.2 | 0 | Z51,2R0,0 | 0.22 | 51.2 | 0 | Z51,2R0,0 | 0.18 | 51.2 | 0 | Z51,2R0,0 | 0.16 | 51 | 0.24 | 0.23 | 0.23 | 0.22 | 0.22 | 0.21 | 0.21 | 0.2 | 0.2 | 0.19 | 0.19 | 0.19 | 0.18 | 0.18 | 0.17 | 0.17 | 0.17 | 0.17 | 0.17 | 0.17 | 0.17 | 0.17 | 0.17 | 0.17 | 0.17 | 0.17 | 0.17 | 0.17 | 0.17 | 0.17 | 0.17 | 0.22 | 0.21 | 0.21 | 0.2 | 0.2 | 0.19 | 0.19 | 0.19 | 0.18 | 0.18 | 0.18 | 0.18 | 0.17 | 0.17 | 0.16 | 0.16 | 0.16 | 0.16 | 0.16 | 0.16 | 0.16 | 0.16 | 0.16 | 0.16 | 0.16 | 0.16 | 0.16 | 0.16 | 0.16 | 0.16 | 0.16 | 0.18 | 0.18 | 0.18 | 0.17 | 0.17 | 0.17 | 0.17 | 0.17 | 0.16 | 0.16 | 0.16 | 0.16 | 0.16 | 0.15 | 0.15 | 0.15 | 0.15 | 0.15 | 0.15 | 0.15 | 0.15 | 0.15 | 0.15 | 0.15 | 0.15 | 0.15 | 0.15 | 0.15 | 0.15 | 0.15 | 0.15 | 0.16 | 0.16 | 0.16 | 0.15 | 0.15 | 0.15 | 0.15 | 0.15 | 0.14 | 0.14 | 0.14 | 0.14 | 0.14 | 0.14 | 0.14 | 0.14 | 0.14 | 0.14 | 0.14 | 0.14 | 0.14 | 0.14 | 0.14 | 0.14 | 0.14 | 0.14 | 0.14 | 0.14 | 0.14 | 0.14 | 0.14
51.3 | 0 | Z51,3R0,0 | 0.24 | 51.3 | 0 | Z51,3R0,0 | 0.22 | 51.3 | 0 | Z51,3R0,0 | 0.18 | 51.3 | 0 | Z51,3R0,0 | 0.16 | 51.1 | 0.24 | 0.23 | 0.23 | 0.22 | 0.22 | 0.21 | 0.21 | 0.2 | 0.2 | 0.19 | 0.19 | 0.19 | 0.18 | 0.18 | 0.17 | 0.17 | 0.17 | 0.17 | 0.17 | 0.17 | 0.17 | 0.17 | 0.17 | 0.17 | 0.17 | 0.17 | 0.17 | 0.17 | 0.17 | 0.17 | 0.17 | 0.22 | 0.21 | 0.21 | 0.2 | 0.2 | 0.19 | 0.19 | 0.19 | 0.18 | 0.18 | 0.18 | 0.18 | 0.17 | 0.17 | 0.16 | 0.16 | 0.16 | 0.16 | 0.16 | 0.16 | 0.16 | 0.16 | 0.16 | 0.16 | 0.16 | 0.16 | 0.16 | 0.16 | 0.16 | 0.16 | 0.16 | 0.18 | 0.18 | 0.18 | 0.17 | 0.17 | 0.17 | 0.17 | 0.17 | 0.16 | 0.16 | 0.16 | 0.16 | 0.16 | 0.15 | 0.15 | 0.15 | 0.15 | 0.15 | 0.15 | 0.15 | 0.15 | 0.15 | 0.15 | 0.15 | 0.15 | 0.15 | 0.15 | 0.15 | 0.15 | 0.15 | 0.15 | 0.16 | 0.16 | 0.16 | 0.15 | 0.15 | 0.15 | 0.15 | 0.15 | 0.14 | 0.14 | 0.14 | 0.14 | 0.14 | 0.14 | 0.14 | 0.14 | 0.14 | 0.14 | 0.14 | 0.14 | 0.14 | 0.14 | 0.14 | 0.14 | 0.14 | 0.14 | 0.14 | 0.14 | 0.14 | 0.14 | 0.14
51.4 | 0 | Z51,4R0,0 | 0.24 | 51.4 | 0 | Z51,4R0,0 | 0.22 | 51.4 | 0 | Z51,4R0,0 | 0.18 | 51.4 | 0 | Z51,4R0,0 | 0.16 | 51.2 | 0.24 | 0.23 | 0.23 | 0.22 | 0.22 | 0.21 | 0.21 | 0.2 | 0.2 | 0.19 | 0.19 | 0.19 | 0.18 | 0.18 | 0.17 | 0.17 | 0.17 | 0.17 | 0.17 | 0.17 | 0.17 | 0.17 | 0.17 | 0.17 | 0.17 | 0.17 | 0.17 | 0.17 | 0.17 | 0.17 | 0.17 | 0.22 | 0.21 | 0.21 | 0.2 | 0.2 | 0.19 | 0.19 | 0.19 | 0.18 | 0.18 | 0.18 | 0.18 | 0.17 | 0.17 | 0.16 | 0.16 | 0.16 | 0.16 | 0.16 | 0.16 | 0.16 | 0.16 | 0.16 | 0.16 | 0.16 | 0.16 | 0.16 | 0.16 | 0.16 | 0.16 | 0.16 | 0.18 | 0.18 | 0.18 | 0.17 | 0.17 | 0.17 | 0.17 | 0.17 | 0.16 | 0.16 | 0.16 | 0.16 | 0.16 | 0.15 | 0.15 | 0.15 | 0.15 | 0.15 | 0.15 | 0.15 | 0.15 | 0.15 | 0.15 | 0.15 | 0.15 | 0.15 | 0.15 | 0.15 | 0.15 | 0.15 | 0.15 | 0.16 | 0.16 | 0.16 | 0.15 | 0.15 | 0.15 | 0.15 | 0.15 | 0.14 | 0.14 | 0.14 | 0.14 | 0.14 | 0.14 | 0.14 | 0.14 | 0.14 | 0.14 | 0.14 | 0.14 | 0.14 | 0.14 | 0.14 | 0.14 | 0.14 | 0.14 | 0.14 | 0.14 | 0.14 | 0.14 | 0.14
51.5 | 0 | Z51,5R0,0 | 0.24 | 51.5 | 0 | Z51,5R0,0 | 0.22 | 51.5 | 0 | Z51,5R0,0 | 0.18 | 51.5 | 0 | Z51,5R0,0 | 0.16 | 51.3 | 0.24 | 0.23 | 0.23 | 0.22 | 0.22 | 0.21 | 0.21 | 0.2 | 0.2 | 0.19 | 0.19 | 0.19 | 0.18 | 0.18 | 0.17 | 0.17 | 0.17 | 0.17 | 0.17 | 0.17 | 0.17 | 0.17 | 0.17 | 0.17 | 0.17 | 0.17 | 0.17 | 0.17 | 0.17 | 0.17 | 0.17 | 0.22 | 0.21 | 0.21 | 0.2 | 0.2 | 0.19 | 0.19 | 0.19 | 0.18 | 0.18 | 0.18 | 0.18 | 0.17 | 0.17 | 0.16 | 0.16 | 0.16 | 0.16 | 0.16 | 0.16 | 0.16 | 0.16 | 0.16 | 0.16 | 0.16 | 0.16 | 0.16 | 0.16 | 0.16 | 0.16 | 0.16 | 0.18 | 0.18 | 0.18 | 0.17 | 0.17 | 0.17 | 0.17 | 0.17 | 0.16 | 0.16 | 0.16 | 0.16 | 0.16 | 0.15 | 0.15 | 0.15 | 0.15 | 0.15 | 0.15 | 0.15 | 0.15 | 0.15 | 0.15 | 0.15 | 0.15 | 0.15 | 0.15 | 0.15 | 0.15 | 0.15 | 0.15 | 0.16 | 0.16 | 0.16 | 0.15 | 0.15 | 0.15 | 0.15 | 0.15 | 0.14 | 0.14 | 0.14 | 0.14 | 0.14 | 0.14 | 0.14 | 0.14 | 0.14 | 0.14 | 0.14 | 0.14 | 0.14 | 0.14 | 0.14 | 0.14 | 0.14 | 0.14 | 0.14 | 0.14 | 0.14 | 0.14 | 0.14
51.6 | 0 | Z51,6R0,0 | 0.24 | 51.6 | 0 | Z51,6R0,0 | 0.22 | 51.6 | 0 | Z51,6R0,0 | 0.18 | 51.6 | 0 | Z51,6R0,0 | 0.16 | 51.4 | 0.24 | 0.23 | 0.23 | 0.22 | 0.22 | 0.21 | 0.21 | 0.2 | 0.2 | 0.19 | 0.19 | 0.19 | 0.18 | 0.18 | 0.17 | 0.17 | 0.17 | 0.17 | 0.17 | 0.17 | 0.17 | 0.17 | 0.17 | 0.17 | 0.17 | 0.17 | 0.17 | 0.17 | 0.17 | 0.17 | 0.17 | 0.22 | 0.21 | 0.21 | 0.2 | 0.2 | 0.19 | 0.19 | 0.19 | 0.18 | 0.18 | 0.18 | 0.18 | 0.17 | 0.17 | 0.16 | 0.16 | 0.16 | 0.16 | 0.16 | 0.16 | 0.16 | 0.16 | 0.16 | 0.16 | 0.16 | 0.16 | 0.16 | 0.16 | 0.16 | 0.16 | 0.16 | 0.18 | 0.18 | 0.18 | 0.17 | 0.17 | 0.17 | 0.17 | 0.17 | 0.16 | 0.16 | 0.16 | 0.16 | 0.16 | 0.15 | 0.15 | 0.15 | 0.15 | 0.15 | 0.15 | 0.15 | 0.15 | 0.15 | 0.15 | 0.15 | 0.15 | 0.15 | 0.15 | 0.15 | 0.15 | 0.15 | 0.15 | 0.16 | 0.16 | 0.16 | 0.15 | 0.15 | 0.15 | 0.15 | 0.15 | 0.14 | 0.14 | 0.14 | 0.14 | 0.14 | 0.14 | 0.14 | 0.14 | 0.14 | 0.14 | 0.14 | 0.14 | 0.14 | 0.14 | 0.14 | 0.14 | 0.14 | 0.14 | 0.14 | 0.14 | 0.14 | 0.14 | 0.14
51.7 | 0 | Z51,7R0,0 | 0.24 | 51.7 | 0 | Z51,7R0,0 | 0.22 | 51.7 | 0 | Z51,7R0,0 | 0.18 | 51.7 | 0 | Z51,7R0,0 | 0.16 | 51.5 | 0.24 | 0.23 | 0.23 | 0.22 | 0.22 | 0.21 | 0.21 | 0.2 | 0.2 | 0.19 | 0.19 | 0.19 | 0.18 | 0.18 | 0.17 | 0.17 | 0.17 | 0.17 | 0.17 | 0.17 | 0.17 | 0.17 | 0.17 | 0.17 | 0.17 | 0.17 | 0.17 | 0.17 | 0.17 | 0.17 | 0.17 | 0.22 | 0.21 | 0.21 | 0.2 | 0.2 | 0.19 | 0.19 | 0.19 | 0.18 | 0.18 | 0.18 | 0.18 | 0.17 | 0.17 | 0.16 | 0.16 | 0.16 | 0.16 | 0.16 | 0.16 | 0.16 | 0.16 | 0.16 | 0.16 | 0.16 | 0.16 | 0.16 | 0.16 | 0.16 | 0.16 | 0.16 | 0.18 | 0.18 | 0.18 | 0.17 | 0.17 | 0.17 | 0.17 | 0.17 | 0.16 | 0.16 | 0.16 | 0.16 | 0.16 | 0.15 | 0.15 | 0.15 | 0.15 | 0.15 | 0.15 | 0.15 | 0.15 | 0.15 | 0.15 | 0.15 | 0.15 | 0.15 | 0.15 | 0.15 | 0.15 | 0.15 | 0.15 | 0.16 | 0.16 | 0.16 | 0.15 | 0.15 | 0.15 | 0.15 | 0.15 | 0.14 | 0.14 | 0.14 | 0.14 | 0.14 | 0.14 | 0.14 | 0.14 | 0.14 | 0.14 | 0.14 | 0.14 | 0.14 | 0.14 | 0.14 | 0.14 | 0.14 | 0.14 | 0.14 | 0.14 | 0.14 | 0.14 | 0.14
51.8 | 0 | Z51,8R0,0 | 0.24 | 51.8 | 0 | Z51,8R0,0 | 0.22 | 51.8 | 0 | Z51,8R0,0 | 0.18 | 51.8 | 0 | Z51,8R0,0 | 0.16 | 51.6 | 0.24 | 0.23 | 0.23 | 0.22 | 0.22 | 0.21 | 0.21 | 0.2 | 0.2 | 0.19 | 0.19 | 0.19 | 0.18 | 0.18 | 0.17 | 0.17 | 0.17 | 0.17 | 0.17 | 0.17 | 0.17 | 0.17 | 0.17 | 0.17 | 0.17 | 0.17 | 0.17 | 0.17 | 0.17 | 0.17 | 0.17 | 0.22 | 0.21 | 0.21 | 0.2 | 0.2 | 0.19 | 0.19 | 0.19 | 0.18 | 0.18 | 0.18 | 0.18 | 0.17 | 0.17 | 0.16 | 0.16 | 0.16 | 0.16 | 0.16 | 0.16 | 0.16 | 0.16 | 0.16 | 0.16 | 0.16 | 0.16 | 0.16 | 0.16 | 0.16 | 0.16 | 0.16 | 0.18 | 0.18 | 0.18 | 0.17 | 0.17 | 0.17 | 0.17 | 0.17 | 0.16 | 0.16 | 0.16 | 0.16 | 0.16 | 0.15 | 0.15 | 0.15 | 0.15 | 0.15 | 0.15 | 0.15 | 0.15 | 0.15 | 0.15 | 0.15 | 0.15 | 0.15 | 0.15 | 0.15 | 0.15 | 0.15 | 0.15 | 0.16 | 0.16 | 0.16 | 0.15 | 0.15 | 0.15 | 0.15 | 0.15 | 0.14 | 0.14 | 0.14 | 0.14 | 0.14 | 0.14 | 0.14 | 0.14 | 0.14 | 0.14 | 0.14 | 0.14 | 0.14 | 0.14 | 0.14 | 0.14 | 0.14 | 0.14 | 0.14 | 0.14 | 0.14 | 0.14 | 0.14
51.9 | 0 | Z51,9R0,0 | 0.24 | 51.9 | 0 | Z51,9R0,0 | 0.22 | 51.9 | 0 | Z51,9R0,0 | 0.18 | 51.9 | 0 | Z51,9R0,0 | 0.16 | 51.7 | 0.24 | 0.23 | 0.23 | 0.22 | 0.22 | 0.21 | 0.21 | 0.2 | 0.2 | 0.19 | 0.19 | 0.19 | 0.18 | 0.18 | 0.17 | 0.17 | 0.17 | 0.17 | 0.17 | 0.17 | 0.17 | 0.17 | 0.17 | 0.17 | 0.17 | 0.17 | 0.17 | 0.17 | 0.17 | 0.17 | 0.17 | 0.22 | 0.21 | 0.21 | 0.2 | 0.2 | 0.19 | 0.19 | 0.19 | 0.18 | 0.18 | 0.18 | 0.18 | 0.17 | 0.17 | 0.16 | 0.16 | 0.16 | 0.16 | 0.16 | 0.16 | 0.16 | 0.16 | 0.16 | 0.16 | 0.16 | 0.16 | 0.16 | 0.16 | 0.16 | 0.16 | 0.16 | 0.18 | 0.18 | 0.18 | 0.17 | 0.17 | 0.17 | 0.17 | 0.17 | 0.16 | 0.16 | 0.16 | 0.16 | 0.16 | 0.15 | 0.15 | 0.15 | 0.15 | 0.15 | 0.15 | 0.15 | 0.15 | 0.15 | 0.15 | 0.15 | 0.15 | 0.15 | 0.15 | 0.15 | 0.15 | 0.15 | 0.15 | 0.16 | 0.16 | 0.16 | 0.15 | 0.15 | 0.15 | 0.15 | 0.15 | 0.14 | 0.14 | 0.14 | 0.14 | 0.14 | 0.14 | 0.14 | 0.14 | 0.14 | 0.14 | 0.14 | 0.14 | 0.14 | 0.14 | 0.14 | 0.14 | 0.14 | 0.14 | 0.14 | 0.14 | 0.14 | 0.14 | 0.14
52 | 0 | Z52,0R0,0 | 0.24 | 52 | 0 | Z52,0R0,0 | 0.22 | 52 | 0 | Z52,0R0,0 | 0.18 | 52 | 0 | Z52,0R0,0 | 0.16 | 51.8 | 0.24 | 0.23 | 0.23 | 0.22 | 0.22 | 0.21 | 0.21 | 0.2 | 0.2 | 0.19 | 0.19 | 0.19 | 0.18 | 0.18 | 0.17 | 0.17 | 0.17 | 0.17 | 0.17 | 0.17 | 0.17 | 0.17 | 0.17 | 0.17 | 0.17 | 0.17 | 0.17 | 0.17 | 0.17 | 0.17 | 0.17 | 0.22 | 0.21 | 0.21 | 0.2 | 0.2 | 0.19 | 0.19 | 0.19 | 0.18 | 0.18 | 0.18 | 0.18 | 0.17 | 0.17 | 0.16 | 0.16 | 0.16 | 0.16 | 0.16 | 0.16 | 0.16 | 0.16 | 0.16 | 0.16 | 0.16 | 0.16 | 0.16 | 0.16 | 0.16 | 0.16 | 0.16 | 0.18 | 0.18 | 0.18 | 0.17 | 0.17 | 0.17 | 0.17 | 0.17 | 0.16 | 0.16 | 0.16 | 0.16 | 0.16 | 0.15 | 0.15 | 0.15 | 0.15 | 0.15 | 0.15 | 0.15 | 0.15 | 0.15 | 0.15 | 0.15 | 0.15 | 0.15 | 0.15 | 0.15 | 0.15 | 0.15 | 0.15 | 0.16 | 0.16 | 0.16 | 0.15 | 0.15 | 0.15 | 0.15 | 0.15 | 0.14 | 0.14 | 0.14 | 0.14 | 0.14 | 0.14 | 0.14 | 0.14 | 0.14 | 0.14 | 0.14 | 0.14 | 0.14 | 0.14 | 0.14 | 0.14 | 0.14 | 0.14 | 0.14 | 0.14 | 0.14 | 0.14 | 0.14
52.1 | 0 | Z52,1R0,0 | 0.24 | 52.1 | 0 | Z52,1R0,0 | 0.22 | 52.1 | 0 | Z52,1R0,0 | 0.18 | 52.1 | 0 | Z52,1R0,0 | 0.16 | 51.9 | 0.24 | 0.23 | 0.23 | 0.22 | 0.22 | 0.21 | 0.21 | 0.2 | 0.2 | 0.19 | 0.19 | 0.19 | 0.18 | 0.18 | 0.17 | 0.17 | 0.17 | 0.17 | 0.17 | 0.17 | 0.17 | 0.17 | 0.17 | 0.17 | 0.17 | 0.17 | 0.17 | 0.17 | 0.17 | 0.17 | 0.17 | 0.22 | 0.21 | 0.21 | 0.2 | 0.2 | 0.19 | 0.19 | 0.19 | 0.18 | 0.18 | 0.18 | 0.18 | 0.17 | 0.17 | 0.16 | 0.16 | 0.16 | 0.16 | 0.16 | 0.16 | 0.16 | 0.16 | 0.16 | 0.16 | 0.16 | 0.16 | 0.16 | 0.16 | 0.16 | 0.16 | 0.16 | 0.18 | 0.18 | 0.18 | 0.17 | 0.17 | 0.17 | 0.17 | 0.17 | 0.16 | 0.16 | 0.16 | 0.16 | 0.16 | 0.15 | 0.15 | 0.15 | 0.15 | 0.15 | 0.15 | 0.15 | 0.15 | 0.15 | 0.15 | 0.15 | 0.15 | 0.15 | 0.15 | 0.15 | 0.15 | 0.15 | 0.15 | 0.16 | 0.16 | 0.16 | 0.15 | 0.15 | 0.15 | 0.15 | 0.15 | 0.14 | 0.14 | 0.14 | 0.14 | 0.14 | 0.14 | 0.14 | 0.14 | 0.14 | 0.14 | 0.14 | 0.14 | 0.14 | 0.14 | 0.14 | 0.14 | 0.14 | 0.14 | 0.14 | 0.14 | 0.14 | 0.14 | 0.14
52.2 | 0 | Z52,2R0,0 | 0.24 | 52.2 | 0 | Z52,2R0,0 | 0.22 | 52.2 | 0 | Z52,2R0,0 | 0.18 | 52.2 | 0 | Z52,2R0,0 | 0.16 | 52 | 0.24 | 0.23 | 0.23 | 0.22 | 0.22 | 0.21 | 0.21 | 0.2 | 0.2 | 0.19 | 0.19 | 0.19 | 0.18 | 0.18 | 0.17 | 0.17 | 0.17 | 0.17 | 0.17 | 0.17 | 0.17 | 0.17 | 0.17 | 0.17 | 0.17 | 0.17 | 0.17 | 0.17 | 0.17 | 0.17 | 0.17 | 0.22 | 0.21 | 0.21 | 0.2 | 0.2 | 0.19 | 0.19 | 0.19 | 0.18 | 0.18 | 0.18 | 0.18 | 0.17 | 0.17 | 0.16 | 0.16 | 0.16 | 0.16 | 0.16 | 0.16 | 0.16 | 0.16 | 0.16 | 0.16 | 0.16 | 0.16 | 0.16 | 0.16 | 0.16 | 0.16 | 0.16 | 0.18 | 0.18 | 0.18 | 0.17 | 0.17 | 0.17 | 0.17 | 0.17 | 0.16 | 0.16 | 0.16 | 0.16 | 0.16 | 0.15 | 0.15 | 0.15 | 0.15 | 0.15 | 0.15 | 0.15 | 0.15 | 0.15 | 0.15 | 0.15 | 0.15 | 0.15 | 0.15 | 0.15 | 0.15 | 0.15 | 0.15 | 0.16 | 0.16 | 0.16 | 0.15 | 0.15 | 0.15 | 0.15 | 0.15 | 0.14 | 0.14 | 0.14 | 0.14 | 0.14 | 0.14 | 0.14 | 0.14 | 0.14 | 0.14 | 0.14 | 0.14 | 0.14 | 0.14 | 0.14 | 0.14 | 0.14 | 0.14 | 0.14 | 0.14 | 0.14 | 0.14 | 0.14
52.3 | 0 | Z52,3R0,0 | 0.24 | 52.3 | 0 | Z52,3R0,0 | 0.22 | 52.3 | 0 | Z52,3R0,0 | 0.18 | 52.3 | 0 | Z52,3R0,0 | 0.16 | 52.1 | 0.24 | 0.23 | 0.23 | 0.22 | 0.22 | 0.21 | 0.21 | 0.2 | 0.2 | 0.19 | 0.19 | 0.19 | 0.18 | 0.18 | 0.17 | 0.17 | 0.17 | 0.17 | 0.17 | 0.17 | 0.17 | 0.17 | 0.17 | 0.17 | 0.17 | 0.17 | 0.17 | 0.17 | 0.17 | 0.17 | 0.17 | 0.22 | 0.21 | 0.21 | 0.2 | 0.2 | 0.19 | 0.19 | 0.19 | 0.18 | 0.18 | 0.18 | 0.18 | 0.17 | 0.17 | 0.16 | 0.16 | 0.16 | 0.16 | 0.16 | 0.16 | 0.16 | 0.16 | 0.16 | 0.16 | 0.16 | 0.16 | 0.16 | 0.16 | 0.16 | 0.16 | 0.16 | 0.18 | 0.18 | 0.18 | 0.17 | 0.17 | 0.17 | 0.17 | 0.17 | 0.16 | 0.16 | 0.16 | 0.16 | 0.16 | 0.15 | 0.15 | 0.15 | 0.15 | 0.15 | 0.15 | 0.15 | 0.15 | 0.15 | 0.15 | 0.15 | 0.15 | 0.15 | 0.15 | 0.15 | 0.15 | 0.15 | 0.15 | 0.16 | 0.16 | 0.16 | 0.15 | 0.15 | 0.15 | 0.15 | 0.15 | 0.14 | 0.14 | 0.14 | 0.14 | 0.14 | 0.14 | 0.14 | 0.14 | 0.14 | 0.14 | 0.14 | 0.14 | 0.14 | 0.14 | 0.14 | 0.14 | 0.14 | 0.14 | 0.14 | 0.14 | 0.14 | 0.14 | 0.14
52.4 | 0 | Z52,4R0,0 | 0.24 | 52.4 | 0 | Z52,4R0,0 | 0.22 | 52.4 | 0 | Z52,4R0,0 | 0.18 | 52.4 | 0 | Z52,4R0,0 | 0.16 | 52.2 | 0.24 | 0.23 | 0.23 | 0.22 | 0.22 | 0.21 | 0.21 | 0.2 | 0.2 | 0.19 | 0.19 | 0.19 | 0.18 | 0.18 | 0.17 | 0.17 | 0.17 | 0.17 | 0.17 | 0.17 | 0.17 | 0.17 | 0.17 | 0.17 | 0.17 | 0.17 | 0.17 | 0.17 | 0.17 | 0.17 | 0.17 | 0.22 | 0.21 | 0.21 | 0.2 | 0.2 | 0.19 | 0.19 | 0.19 | 0.18 | 0.18 | 0.18 | 0.18 | 0.17 | 0.17 | 0.16 | 0.16 | 0.16 | 0.16 | 0.16 | 0.16 | 0.16 | 0.16 | 0.16 | 0.16 | 0.16 | 0.16 | 0.16 | 0.16 | 0.16 | 0.16 | 0.16 | 0.18 | 0.18 | 0.18 | 0.17 | 0.17 | 0.17 | 0.17 | 0.17 | 0.16 | 0.16 | 0.16 | 0.16 | 0.16 | 0.15 | 0.15 | 0.15 | 0.15 | 0.15 | 0.15 | 0.15 | 0.15 | 0.15 | 0.15 | 0.15 | 0.15 | 0.15 | 0.15 | 0.15 | 0.15 | 0.15 | 0.15 | 0.16 | 0.16 | 0.16 | 0.15 | 0.15 | 0.15 | 0.15 | 0.15 | 0.14 | 0.14 | 0.14 | 0.14 | 0.14 | 0.14 | 0.14 | 0.14 | 0.14 | 0.14 | 0.14 | 0.14 | 0.14 | 0.14 | 0.14 | 0.14 | 0.14 | 0.14 | 0.14 | 0.14 | 0.14 | 0.14 | 0.14
52.5 | 0 | Z52,5R0,0 | 0.24 | 52.5 | 0 | Z52,5R0,0 | 0.22 | 52.5 | 0 | Z52,5R0,0 | 0.18 | 52.5 | 0 | Z52,5R0,0 | 0.16 | 52.3 | 0.24 | 0.23 | 0.23 | 0.22 | 0.22 | 0.21 | 0.21 | 0.2 | 0.2 | 0.19 | 0.19 | 0.19 | 0.18 | 0.18 | 0.17 | 0.17 | 0.17 | 0.17 | 0.17 | 0.17 | 0.17 | 0.17 | 0.17 | 0.17 | 0.17 | 0.17 | 0.17 | 0.17 | 0.17 | 0.17 | 0.17 | 0.22 | 0.21 | 0.21 | 0.2 | 0.2 | 0.19 | 0.19 | 0.19 | 0.18 | 0.18 | 0.18 | 0.18 | 0.17 | 0.17 | 0.16 | 0.16 | 0.16 | 0.16 | 0.16 | 0.16 | 0.16 | 0.16 | 0.16 | 0.16 | 0.16 | 0.16 | 0.16 | 0.16 | 0.16 | 0.16 | 0.16 | 0.18 | 0.18 | 0.18 | 0.17 | 0.17 | 0.17 | 0.17 | 0.17 | 0.16 | 0.16 | 0.16 | 0.16 | 0.16 | 0.15 | 0.15 | 0.15 | 0.15 | 0.15 | 0.15 | 0.15 | 0.15 | 0.15 | 0.15 | 0.15 | 0.15 | 0.15 | 0.15 | 0.15 | 0.15 | 0.15 | 0.15 | 0.16 | 0.16 | 0.16 | 0.15 | 0.15 | 0.15 | 0.15 | 0.15 | 0.14 | 0.14 | 0.14 | 0.14 | 0.14 | 0.14 | 0.14 | 0.14 | 0.14 | 0.14 | 0.14 | 0.14 | 0.14 | 0.14 | 0.14 | 0.14 | 0.14 | 0.14 | 0.14 | 0.14 | 0.14 | 0.14 | 0.14
52.6 | 0 | Z52,6R0,0 | 0.24 | 52.6 | 0 | Z52,6R0,0 | 0.22 | 52.6 | 0 | Z52,6R0,0 | 0.18 | 52.6 | 0 | Z52,6R0,0 | 0.16 | 52.4 | 0.24 | 0.23 | 0.23 | 0.22 | 0.22 | 0.21 | 0.21 | 0.2 | 0.2 | 0.19 | 0.19 | 0.19 | 0.18 | 0.18 | 0.17 | 0.17 | 0.17 | 0.17 | 0.17 | 0.17 | 0.17 | 0.17 | 0.17 | 0.17 | 0.17 | 0.17 | 0.17 | 0.17 | 0.17 | 0.17 | 0.17 | 0.22 | 0.21 | 0.21 | 0.2 | 0.2 | 0.19 | 0.19 | 0.19 | 0.18 | 0.18 | 0.18 | 0.18 | 0.17 | 0.17 | 0.16 | 0.16 | 0.16 | 0.16 | 0.16 | 0.16 | 0.16 | 0.16 | 0.16 | 0.16 | 0.16 | 0.16 | 0.16 | 0.16 | 0.16 | 0.16 | 0.16 | 0.18 | 0.18 | 0.18 | 0.17 | 0.17 | 0.17 | 0.17 | 0.17 | 0.16 | 0.16 | 0.16 | 0.16 | 0.16 | 0.15 | 0.15 | 0.15 | 0.15 | 0.15 | 0.15 | 0.15 | 0.15 | 0.15 | 0.15 | 0.15 | 0.15 | 0.15 | 0.15 | 0.15 | 0.15 | 0.15 | 0.15 | 0.16 | 0.16 | 0.16 | 0.15 | 0.15 | 0.15 | 0.15 | 0.15 | 0.14 | 0.14 | 0.14 | 0.14 | 0.14 | 0.14 | 0.14 | 0.14 | 0.14 | 0.14 | 0.14 | 0.14 | 0.14 | 0.14 | 0.14 | 0.14 | 0.14 | 0.14 | 0.14 | 0.14 | 0.14 | 0.14 | 0.14
52.7 | 0 | Z52,7R0,0 | 0.24 | 52.7 | 0 | Z52,7R0,0 | 0.22 | 52.7 | 0 | Z52,7R0,0 | 0.18 | 52.7 | 0 | Z52,7R0,0 | 0.16 | 52.5 | 0.24 | 0.23 | 0.23 | 0.22 | 0.22 | 0.21 | 0.21 | 0.2 | 0.2 | 0.19 | 0.19 | 0.19 | 0.18 | 0.18 | 0.17 | 0.17 | 0.17 | 0.17 | 0.17 | 0.17 | 0.17 | 0.17 | 0.17 | 0.17 | 0.17 | 0.17 | 0.17 | 0.17 | 0.17 | 0.17 | 0.17 | 0.22 | 0.21 | 0.21 | 0.2 | 0.2 | 0.19 | 0.19 | 0.19 | 0.18 | 0.18 | 0.18 | 0.18 | 0.17 | 0.17 | 0.16 | 0.16 | 0.16 | 0.16 | 0.16 | 0.16 | 0.16 | 0.16 | 0.16 | 0.16 | 0.16 | 0.16 | 0.16 | 0.16 | 0.16 | 0.16 | 0.16 | 0.18 | 0.18 | 0.18 | 0.17 | 0.17 | 0.17 | 0.17 | 0.17 | 0.16 | 0.16 | 0.16 | 0.16 | 0.16 | 0.15 | 0.15 | 0.15 | 0.15 | 0.15 | 0.15 | 0.15 | 0.15 | 0.15 | 0.15 | 0.15 | 0.15 | 0.15 | 0.15 | 0.15 | 0.15 | 0.15 | 0.15 | 0.16 | 0.16 | 0.16 | 0.15 | 0.15 | 0.15 | 0.15 | 0.15 | 0.14 | 0.14 | 0.14 | 0.14 | 0.14 | 0.14 | 0.14 | 0.14 | 0.14 | 0.14 | 0.14 | 0.14 | 0.14 | 0.14 | 0.14 | 0.14 | 0.14 | 0.14 | 0.14 | 0.14 | 0.14 | 0.14 | 0.14
52.8 | 0 | Z52,8R0,0 | 0.24 | 52.8 | 0 | Z52,8R0,0 | 0.22 | 52.8 | 0 | Z52,8R0,0 | 0.18 | 52.8 | 0 | Z52,8R0,0 | 0.16 | 52.6 | 0.24 | 0.23 | 0.23 | 0.22 | 0.22 | 0.21 | 0.21 | 0.2 | 0.2 | 0.19 | 0.19 | 0.19 | 0.18 | 0.18 | 0.17 | 0.17 | 0.17 | 0.17 | 0.17 | 0.17 | 0.17 | 0.17 | 0.17 | 0.17 | 0.17 | 0.17 | 0.17 | 0.17 | 0.17 | 0.17 | 0.17 | 0.22 | 0.21 | 0.21 | 0.2 | 0.2 | 0.19 | 0.19 | 0.19 | 0.18 | 0.18 | 0.18 | 0.18 | 0.17 | 0.17 | 0.16 | 0.16 | 0.16 | 0.16 | 0.16 | 0.16 | 0.16 | 0.16 | 0.16 | 0.16 | 0.16 | 0.16 | 0.16 | 0.16 | 0.16 | 0.16 | 0.16 | 0.18 | 0.18 | 0.18 | 0.17 | 0.17 | 0.17 | 0.17 | 0.17 | 0.16 | 0.16 | 0.16 | 0.16 | 0.16 | 0.15 | 0.15 | 0.15 | 0.15 | 0.15 | 0.15 | 0.15 | 0.15 | 0.15 | 0.15 | 0.15 | 0.15 | 0.15 | 0.15 | 0.15 | 0.15 | 0.15 | 0.15 | 0.16 | 0.16 | 0.16 | 0.15 | 0.15 | 0.15 | 0.15 | 0.15 | 0.14 | 0.14 | 0.14 | 0.14 | 0.14 | 0.14 | 0.14 | 0.14 | 0.14 | 0.14 | 0.14 | 0.14 | 0.14 | 0.14 | 0.14 | 0.14 | 0.14 | 0.14 | 0.14 | 0.14 | 0.14 | 0.14 | 0.14
52.9 | 0 | Z52,9R0,0 | 0.24 | 52.9 | 0 | Z52,9R0,0 | 0.22 | 52.9 | 0 | Z52,9R0,0 | 0.18 | 52.9 | 0 | Z52,9R0,0 | 0.16 | 52.7 | 0.24 | 0.23 | 0.23 | 0.22 | 0.22 | 0.21 | 0.21 | 0.2 | 0.2 | 0.19 | 0.19 | 0.19 | 0.18 | 0.18 | 0.17 | 0.17 | 0.17 | 0.17 | 0.17 | 0.17 | 0.17 | 0.17 | 0.17 | 0.17 | 0.17 | 0.17 | 0.17 | 0.17 | 0.17 | 0.17 | 0.17 | 0.22 | 0.21 | 0.21 | 0.2 | 0.2 | 0.19 | 0.19 | 0.19 | 0.18 | 0.18 | 0.18 | 0.18 | 0.17 | 0.17 | 0.16 | 0.16 | 0.16 | 0.16 | 0.16 | 0.16 | 0.16 | 0.16 | 0.16 | 0.16 | 0.16 | 0.16 | 0.16 | 0.16 | 0.16 | 0.16 | 0.16 | 0.18 | 0.18 | 0.18 | 0.17 | 0.17 | 0.17 | 0.17 | 0.17 | 0.16 | 0.16 | 0.16 | 0.16 | 0.16 | 0.15 | 0.15 | 0.15 | 0.15 | 0.15 | 0.15 | 0.15 | 0.15 | 0.15 | 0.15 | 0.15 | 0.15 | 0.15 | 0.15 | 0.15 | 0.15 | 0.15 | 0.15 | 0.16 | 0.16 | 0.16 | 0.15 | 0.15 | 0.15 | 0.15 | 0.15 | 0.14 | 0.14 | 0.14 | 0.14 | 0.14 | 0.14 | 0.14 | 0.14 | 0.14 | 0.14 | 0.14 | 0.14 | 0.14 | 0.14 | 0.14 | 0.14 | 0.14 | 0.14 | 0.14 | 0.14 | 0.14 | 0.14 | 0.14
53 | 0 | Z53,0R0,0 | 0.24 | 53 | 0 | Z53,0R0,0 | 0.22 | 53 | 0 | Z53,0R0,0 | 0.18 | 53 | 0 | Z53,0R0,0 | 0.16 | 52.8 | 0.24 | 0.23 | 0.23 | 0.22 | 0.22 | 0.21 | 0.21 | 0.2 | 0.2 | 0.19 | 0.19 | 0.19 | 0.18 | 0.18 | 0.17 | 0.17 | 0.17 | 0.17 | 0.17 | 0.17 | 0.17 | 0.17 | 0.17 | 0.17 | 0.17 | 0.17 | 0.17 | 0.17 | 0.17 | 0.17 | 0.17 | 0.22 | 0.21 | 0.21 | 0.2 | 0.2 | 0.19 | 0.19 | 0.19 | 0.18 | 0.18 | 0.18 | 0.18 | 0.17 | 0.17 | 0.16 | 0.16 | 0.16 | 0.16 | 0.16 | 0.16 | 0.16 | 0.16 | 0.16 | 0.16 | 0.16 | 0.16 | 0.16 | 0.16 | 0.16 | 0.16 | 0.16 | 0.18 | 0.18 | 0.18 | 0.17 | 0.17 | 0.17 | 0.17 | 0.17 | 0.16 | 0.16 | 0.16 | 0.16 | 0.16 | 0.15 | 0.15 | 0.15 | 0.15 | 0.15 | 0.15 | 0.15 | 0.15 | 0.15 | 0.15 | 0.15 | 0.15 | 0.15 | 0.15 | 0.15 | 0.15 | 0.15 | 0.15 | 0.16 | 0.16 | 0.16 | 0.15 | 0.15 | 0.15 | 0.15 | 0.15 | 0.14 | 0.14 | 0.14 | 0.14 | 0.14 | 0.14 | 0.14 | 0.14 | 0.14 | 0.14 | 0.14 | 0.14 | 0.14 | 0.14 | 0.14 | 0.14 | 0.14 | 0.14 | 0.14 | 0.14 | 0.14 | 0.14 | 0.14
53.1 | 0 | Z53,1R0,0 | 0.24 | 53.1 | 0 | Z53,1R0,0 | 0.22 | 53.1 | 0 | Z53,1R0,0 | 0.18 | 53.1 | 0 | Z53,1R0,0 | 0.16 | 52.9 | 0.24 | 0.23 | 0.23 | 0.22 | 0.22 | 0.21 | 0.21 | 0.2 | 0.2 | 0.19 | 0.19 | 0.19 | 0.18 | 0.18 | 0.17 | 0.17 | 0.17 | 0.17 | 0.17 | 0.17 | 0.17 | 0.17 | 0.17 | 0.17 | 0.17 | 0.17 | 0.17 | 0.17 | 0.17 | 0.17 | 0.17 | 0.22 | 0.21 | 0.21 | 0.2 | 0.2 | 0.19 | 0.19 | 0.19 | 0.18 | 0.18 | 0.18 | 0.18 | 0.17 | 0.17 | 0.16 | 0.16 | 0.16 | 0.16 | 0.16 | 0.16 | 0.16 | 0.16 | 0.16 | 0.16 | 0.16 | 0.16 | 0.16 | 0.16 | 0.16 | 0.16 | 0.16 | 0.18 | 0.18 | 0.18 | 0.17 | 0.17 | 0.17 | 0.17 | 0.17 | 0.16 | 0.16 | 0.16 | 0.16 | 0.16 | 0.15 | 0.15 | 0.15 | 0.15 | 0.15 | 0.15 | 0.15 | 0.15 | 0.15 | 0.15 | 0.15 | 0.15 | 0.15 | 0.15 | 0.15 | 0.15 | 0.15 | 0.15 | 0.16 | 0.16 | 0.16 | 0.15 | 0.15 | 0.15 | 0.15 | 0.15 | 0.14 | 0.14 | 0.14 | 0.14 | 0.14 | 0.14 | 0.14 | 0.14 | 0.14 | 0.14 | 0.14 | 0.14 | 0.14 | 0.14 | 0.14 | 0.14 | 0.14 | 0.14 | 0.14 | 0.14 | 0.14 | 0.14 | 0.14
53.2 | 0 | Z53,2R0,0 | 0.24 | 53.2 | 0 | Z53,2R0,0 | 0.22 | 53.2 | 0 | Z53,2R0,0 | 0.18 | 53.2 | 0 | Z53,2R0,0 | 0.16 | 53 | 0.24 | 0.23 | 0.23 | 0.22 | 0.22 | 0.21 | 0.21 | 0.2 | 0.2 | 0.19 | 0.19 | 0.19 | 0.18 | 0.18 | 0.17 | 0.17 | 0.17 | 0.17 | 0.17 | 0.17 | 0.17 | 0.17 | 0.17 | 0.17 | 0.17 | 0.17 | 0.17 | 0.17 | 0.17 | 0.17 | 0.17 | 0.22 | 0.21 | 0.21 | 0.2 | 0.2 | 0.19 | 0.19 | 0.19 | 0.18 | 0.18 | 0.18 | 0.18 | 0.17 | 0.17 | 0.16 | 0.16 | 0.16 | 0.16 | 0.16 | 0.16 | 0.16 | 0.16 | 0.16 | 0.16 | 0.16 | 0.16 | 0.16 | 0.16 | 0.16 | 0.16 | 0.16 | 0.18 | 0.18 | 0.18 | 0.17 | 0.17 | 0.17 | 0.17 | 0.17 | 0.16 | 0.16 | 0.16 | 0.16 | 0.16 | 0.15 | 0.15 | 0.15 | 0.15 | 0.15 | 0.15 | 0.15 | 0.15 | 0.15 | 0.15 | 0.15 | 0.15 | 0.15 | 0.15 | 0.15 | 0.15 | 0.15 | 0.15 | 0.16 | 0.16 | 0.16 | 0.15 | 0.15 | 0.15 | 0.15 | 0.15 | 0.14 | 0.14 | 0.14 | 0.14 | 0.14 | 0.14 | 0.14 | 0.14 | 0.14 | 0.14 | 0.14 | 0.14 | 0.14 | 0.14 | 0.14 | 0.14 | 0.14 | 0.14 | 0.14 | 0.14 | 0.14 | 0.14 | 0.14
53.3 | 0 | Z53,3R0,0 | 0.24 | 53.3 | 0 | Z53,3R0,0 | 0.22 | 53.3 | 0 | Z53,3R0,0 | 0.18 | 53.3 | 0 | Z53,3R0,0 | 0.16 | 53.1 | 0.24 | 0.23 | 0.23 | 0.22 | 0.22 | 0.21 | 0.21 | 0.2 | 0.2 | 0.19 | 0.19 | 0.19 | 0.18 | 0.18 | 0.17 | 0.17 | 0.17 | 0.17 | 0.17 | 0.17 | 0.17 | 0.17 | 0.17 | 0.17 | 0.17 | 0.17 | 0.17 | 0.17 | 0.17 | 0.17 | 0.17 | 0.22 | 0.21 | 0.21 | 0.2 | 0.2 | 0.19 | 0.19 | 0.19 | 0.18 | 0.18 | 0.18 | 0.18 | 0.17 | 0.17 | 0.16 | 0.16 | 0.16 | 0.16 | 0.16 | 0.16 | 0.16 | 0.16 | 0.16 | 0.16 | 0.16 | 0.16 | 0.16 | 0.16 | 0.16 | 0.16 | 0.16 | 0.18 | 0.18 | 0.18 | 0.17 | 0.17 | 0.17 | 0.17 | 0.17 | 0.16 | 0.16 | 0.16 | 0.16 | 0.16 | 0.15 | 0.15 | 0.15 | 0.15 | 0.15 | 0.15 | 0.15 | 0.15 | 0.15 | 0.15 | 0.15 | 0.15 | 0.15 | 0.15 | 0.15 | 0.15 | 0.15 | 0.15 | 0.16 | 0.16 | 0.16 | 0.15 | 0.15 | 0.15 | 0.15 | 0.15 | 0.14 | 0.14 | 0.14 | 0.14 | 0.14 | 0.14 | 0.14 | 0.14 | 0.14 | 0.14 | 0.14 | 0.14 | 0.14 | 0.14 | 0.14 | 0.14 | 0.14 | 0.14 | 0.14 | 0.14 | 0.14 | 0.14 | 0.14
53.4 | 0 | Z53,4R0,0 | 0.24 | 53.4 | 0 | Z53,4R0,0 | 0.22 | 53.4 | 0 | Z53,4R0,0 | 0.18 | 53.4 | 0 | Z53,4R0,0 | 0.16 | 53.2 | 0.24 | 0.23 | 0.23 | 0.22 | 0.22 | 0.21 | 0.21 | 0.2 | 0.2 | 0.19 | 0.19 | 0.19 | 0.18 | 0.18 | 0.17 | 0.17 | 0.17 | 0.17 | 0.17 | 0.17 | 0.17 | 0.17 | 0.17 | 0.17 | 0.17 | 0.17 | 0.17 | 0.17 | 0.17 | 0.17 | 0.17 | 0.22 | 0.21 | 0.21 | 0.2 | 0.2 | 0.19 | 0.19 | 0.19 | 0.18 | 0.18 | 0.18 | 0.18 | 0.17 | 0.17 | 0.16 | 0.16 | 0.16 | 0.16 | 0.16 | 0.16 | 0.16 | 0.16 | 0.16 | 0.16 | 0.16 | 0.16 | 0.16 | 0.16 | 0.16 | 0.16 | 0.16 | 0.18 | 0.18 | 0.18 | 0.17 | 0.17 | 0.17 | 0.17 | 0.17 | 0.16 | 0.16 | 0.16 | 0.16 | 0.16 | 0.15 | 0.15 | 0.15 | 0.15 | 0.15 | 0.15 | 0.15 | 0.15 | 0.15 | 0.15 | 0.15 | 0.15 | 0.15 | 0.15 | 0.15 | 0.15 | 0.15 | 0.15 | 0.16 | 0.16 | 0.16 | 0.15 | 0.15 | 0.15 | 0.15 | 0.15 | 0.14 | 0.14 | 0.14 | 0.14 | 0.14 | 0.14 | 0.14 | 0.14 | 0.14 | 0.14 | 0.14 | 0.14 | 0.14 | 0.14 | 0.14 | 0.14 | 0.14 | 0.14 | 0.14 | 0.14 | 0.14 | 0.14 | 0.14
53.5 | 0 | Z53,5R0,0 | 0.24 | 53.5 | 0 | Z53,5R0,0 | 0.22 | 53.5 | 0 | Z53,5R0,0 | 0.18 | 53.5 | 0 | Z53,5R0,0 | 0.16 | 53.3 | 0.24 | 0.23 | 0.23 | 0.22 | 0.22 | 0.21 | 0.21 | 0.2 | 0.2 | 0.19 | 0.19 | 0.19 | 0.18 | 0.18 | 0.17 | 0.17 | 0.17 | 0.17 | 0.17 | 0.17 | 0.17 | 0.17 | 0.17 | 0.17 | 0.17 | 0.17 | 0.17 | 0.17 | 0.17 | 0.17 | 0.17 | 0.22 | 0.21 | 0.21 | 0.2 | 0.2 | 0.19 | 0.19 | 0.19 | 0.18 | 0.18 | 0.18 | 0.18 | 0.17 | 0.17 | 0.16 | 0.16 | 0.16 | 0.16 | 0.16 | 0.16 | 0.16 | 0.16 | 0.16 | 0.16 | 0.16 | 0.16 | 0.16 | 0.16 | 0.16 | 0.16 | 0.16 | 0.18 | 0.18 | 0.18 | 0.17 | 0.17 | 0.17 | 0.17 | 0.17 | 0.16 | 0.16 | 0.16 | 0.16 | 0.16 | 0.15 | 0.15 | 0.15 | 0.15 | 0.15 | 0.15 | 0.15 | 0.15 | 0.15 | 0.15 | 0.15 | 0.15 | 0.15 | 0.15 | 0.15 | 0.15 | 0.15 | 0.15 | 0.16 | 0.16 | 0.16 | 0.15 | 0.15 | 0.15 | 0.15 | 0.15 | 0.14 | 0.14 | 0.14 | 0.14 | 0.14 | 0.14 | 0.14 | 0.14 | 0.14 | 0.14 | 0.14 | 0.14 | 0.14 | 0.14 | 0.14 | 0.14 | 0.14 | 0.14 | 0.14 | 0.14 | 0.14 | 0.14 | 0.14
53.6 | 0 | Z53,6R0,0 | 0.24 | 53.6 | 0 | Z53,6R0,0 | 0.22 | 53.6 | 0 | Z53,6R0,0 | 0.18 | 53.6 | 0 | Z53,6R0,0 | 0.16 | 53.4 | 0.24 | 0.23 | 0.23 | 0.22 | 0.22 | 0.21 | 0.21 | 0.2 | 0.2 | 0.19 | 0.19 | 0.19 | 0.18 | 0.18 | 0.17 | 0.17 | 0.17 | 0.17 | 0.17 | 0.17 | 0.17 | 0.17 | 0.17 | 0.17 | 0.17 | 0.17 | 0.17 | 0.17 | 0.17 | 0.17 | 0.17 | 0.22 | 0.21 | 0.21 | 0.2 | 0.2 | 0.19 | 0.19 | 0.19 | 0.18 | 0.18 | 0.18 | 0.18 | 0.17 | 0.17 | 0.16 | 0.16 | 0.16 | 0.16 | 0.16 | 0.16 | 0.16 | 0.16 | 0.16 | 0.16 | 0.16 | 0.16 | 0.16 | 0.16 | 0.16 | 0.16 | 0.16 | 0.18 | 0.18 | 0.18 | 0.17 | 0.17 | 0.17 | 0.17 | 0.17 | 0.16 | 0.16 | 0.16 | 0.16 | 0.16 | 0.15 | 0.15 | 0.15 | 0.15 | 0.15 | 0.15 | 0.15 | 0.15 | 0.15 | 0.15 | 0.15 | 0.15 | 0.15 | 0.15 | 0.15 | 0.15 | 0.15 | 0.15 | 0.16 | 0.16 | 0.16 | 0.15 | 0.15 | 0.15 | 0.15 | 0.15 | 0.14 | 0.14 | 0.14 | 0.14 | 0.14 | 0.14 | 0.14 | 0.14 | 0.14 | 0.14 | 0.14 | 0.14 | 0.14 | 0.14 | 0.14 | 0.14 | 0.14 | 0.14 | 0.14 | 0.14 | 0.14 | 0.14 | 0.14
53.7 | 0 | Z53,7R0,0 | 0.24 | 53.7 | 0 | Z53,7R0,0 | 0.22 | 53.7 | 0 | Z53,7R0,0 | 0.18 | 53.7 | 0 | Z53,7R0,0 | 0.16 | 53.5 | 0.24 | 0.23 | 0.23 | 0.22 | 0.22 | 0.21 | 0.21 | 0.2 | 0.2 | 0.19 | 0.19 | 0.19 | 0.18 | 0.18 | 0.17 | 0.17 | 0.17 | 0.17 | 0.17 | 0.17 | 0.17 | 0.17 | 0.17 | 0.17 | 0.17 | 0.17 | 0.17 | 0.17 | 0.17 | 0.17 | 0.17 | 0.22 | 0.21 | 0.21 | 0.2 | 0.2 | 0.19 | 0.19 | 0.19 | 0.18 | 0.18 | 0.18 | 0.18 | 0.17 | 0.17 | 0.16 | 0.16 | 0.16 | 0.16 | 0.16 | 0.16 | 0.16 | 0.16 | 0.16 | 0.16 | 0.16 | 0.16 | 0.16 | 0.16 | 0.16 | 0.16 | 0.16 | 0.18 | 0.18 | 0.18 | 0.17 | 0.17 | 0.17 | 0.17 | 0.17 | 0.16 | 0.16 | 0.16 | 0.16 | 0.16 | 0.15 | 0.15 | 0.15 | 0.15 | 0.15 | 0.15 | 0.15 | 0.15 | 0.15 | 0.15 | 0.15 | 0.15 | 0.15 | 0.15 | 0.15 | 0.15 | 0.15 | 0.15 | 0.16 | 0.16 | 0.16 | 0.15 | 0.15 | 0.15 | 0.15 | 0.15 | 0.14 | 0.14 | 0.14 | 0.14 | 0.14 | 0.14 | 0.14 | 0.14 | 0.14 | 0.14 | 0.14 | 0.14 | 0.14 | 0.14 | 0.14 | 0.14 | 0.14 | 0.14 | 0.14 | 0.14 | 0.14 | 0.14 | 0.14
53.8 | 0 | Z53,8R0,0 | 0.24 | 53.8 | 0 | Z53,8R0,0 | 0.22 | 53.8 | 0 | Z53,8R0,0 | 0.18 | 53.8 | 0 | Z53,8R0,0 | 0.16 | 53.6 | 0.24 | 0.23 | 0.23 | 0.22 | 0.22 | 0.21 | 0.21 | 0.2 | 0.2 | 0.19 | 0.19 | 0.19 | 0.18 | 0.18 | 0.17 | 0.17 | 0.17 | 0.17 | 0.17 | 0.17 | 0.17 | 0.17 | 0.17 | 0.17 | 0.17 | 0.17 | 0.17 | 0.17 | 0.17 | 0.17 | 0.17 | 0.22 | 0.21 | 0.21 | 0.2 | 0.2 | 0.19 | 0.19 | 0.19 | 0.18 | 0.18 | 0.18 | 0.18 | 0.17 | 0.17 | 0.16 | 0.16 | 0.16 | 0.16 | 0.16 | 0.16 | 0.16 | 0.16 | 0.16 | 0.16 | 0.16 | 0.16 | 0.16 | 0.16 | 0.16 | 0.16 | 0.16 | 0.18 | 0.18 | 0.18 | 0.17 | 0.17 | 0.17 | 0.17 | 0.17 | 0.16 | 0.16 | 0.16 | 0.16 | 0.16 | 0.15 | 0.15 | 0.15 | 0.15 | 0.15 | 0.15 | 0.15 | 0.15 | 0.15 | 0.15 | 0.15 | 0.15 | 0.15 | 0.15 | 0.15 | 0.15 | 0.15 | 0.15 | 0.16 | 0.16 | 0.16 | 0.15 | 0.15 | 0.15 | 0.15 | 0.15 | 0.14 | 0.14 | 0.14 | 0.14 | 0.14 | 0.14 | 0.14 | 0.14 | 0.14 | 0.14 | 0.14 | 0.14 | 0.14 | 0.14 | 0.14 | 0.14 | 0.14 | 0.14 | 0.14 | 0.14 | 0.14 | 0.14 | 0.14
53.9 | 0 | Z53,9R0,0 | 0.24 | 53.9 | 0 | Z53,9R0,0 | 0.22 | 53.9 | 0 | Z53,9R0,0 | 0.18 | 53.9 | 0 | Z53,9R0,0 | 0.16 | 53.7 | 0.24 | 0.23 | 0.23 | 0.22 | 0.22 | 0.21 | 0.21 | 0.2 | 0.2 | 0.19 | 0.19 | 0.19 | 0.18 | 0.18 | 0.17 | 0.17 | 0.17 | 0.17 | 0.17 | 0.17 | 0.17 | 0.17 | 0.17 | 0.17 | 0.17 | 0.17 | 0.17 | 0.17 | 0.17 | 0.17 | 0.17 | 0.22 | 0.21 | 0.21 | 0.2 | 0.2 | 0.19 | 0.19 | 0.19 | 0.18 | 0.18 | 0.18 | 0.18 | 0.17 | 0.17 | 0.16 | 0.16 | 0.16 | 0.16 | 0.16 | 0.16 | 0.16 | 0.16 | 0.16 | 0.16 | 0.16 | 0.16 | 0.16 | 0.16 | 0.16 | 0.16 | 0.16 | 0.18 | 0.18 | 0.18 | 0.17 | 0.17 | 0.17 | 0.17 | 0.17 | 0.16 | 0.16 | 0.16 | 0.16 | 0.16 | 0.15 | 0.15 | 0.15 | 0.15 | 0.15 | 0.15 | 0.15 | 0.15 | 0.15 | 0.15 | 0.15 | 0.15 | 0.15 | 0.15 | 0.15 | 0.15 | 0.15 | 0.15 | 0.16 | 0.16 | 0.16 | 0.15 | 0.15 | 0.15 | 0.15 | 0.15 | 0.14 | 0.14 | 0.14 | 0.14 | 0.14 | 0.14 | 0.14 | 0.14 | 0.14 | 0.14 | 0.14 | 0.14 | 0.14 | 0.14 | 0.14 | 0.14 | 0.14 | 0.14 | 0.14 | 0.14 | 0.14 | 0.14 | 0.14
54 | 0 | Z54,0R0,0 | 0.24 | 54 | 0 | Z54,0R0,0 | 0.22 | 54 | 0 | Z54,0R0,0 | 0.18 | 54 | 0 | Z54,0R0,0 | 0.16 | 53.8 | 0.24 | 0.23 | 0.23 | 0.22 | 0.22 | 0.21 | 0.21 | 0.2 | 0.2 | 0.19 | 0.19 | 0.19 | 0.18 | 0.18 | 0.17 | 0.17 | 0.17 | 0.17 | 0.17 | 0.17 | 0.17 | 0.17 | 0.17 | 0.17 | 0.17 | 0.17 | 0.17 | 0.17 | 0.17 | 0.17 | 0.17 | 0.22 | 0.21 | 0.21 | 0.2 | 0.2 | 0.19 | 0.19 | 0.19 | 0.18 | 0.18 | 0.18 | 0.18 | 0.17 | 0.17 | 0.16 | 0.16 | 0.16 | 0.16 | 0.16 | 0.16 | 0.16 | 0.16 | 0.16 | 0.16 | 0.16 | 0.16 | 0.16 | 0.16 | 0.16 | 0.16 | 0.16 | 0.18 | 0.18 | 0.18 | 0.17 | 0.17 | 0.17 | 0.17 | 0.17 | 0.16 | 0.16 | 0.16 | 0.16 | 0.16 | 0.15 | 0.15 | 0.15 | 0.15 | 0.15 | 0.15 | 0.15 | 0.15 | 0.15 | 0.15 | 0.15 | 0.15 | 0.15 | 0.15 | 0.15 | 0.15 | 0.15 | 0.15 | 0.16 | 0.16 | 0.16 | 0.15 | 0.15 | 0.15 | 0.15 | 0.15 | 0.14 | 0.14 | 0.14 | 0.14 | 0.14 | 0.14 | 0.14 | 0.14 | 0.14 | 0.14 | 0.14 | 0.14 | 0.14 | 0.14 | 0.14 | 0.14 | 0.14 | 0.14 | 0.14 | 0.14 | 0.14 | 0.14 | 0.14
54.1 | 0 | Z54,1R0,0 | 0.24 | 54.1 | 0 | Z54,1R0,0 | 0.22 | 54.1 | 0 | Z54,1R0,0 | 0.18 | 54.1 | 0 | Z54,1R0,0 | 0.16 | 53.9 | 0.24 | 0.23 | 0.23 | 0.22 | 0.22 | 0.21 | 0.21 | 0.2 | 0.2 | 0.19 | 0.19 | 0.19 | 0.18 | 0.18 | 0.17 | 0.17 | 0.17 | 0.17 | 0.17 | 0.17 | 0.17 | 0.17 | 0.17 | 0.17 | 0.17 | 0.17 | 0.17 | 0.17 | 0.17 | 0.17 | 0.17 | 0.22 | 0.21 | 0.21 | 0.2 | 0.2 | 0.19 | 0.19 | 0.19 | 0.18 | 0.18 | 0.18 | 0.18 | 0.17 | 0.17 | 0.16 | 0.16 | 0.16 | 0.16 | 0.16 | 0.16 | 0.16 | 0.16 | 0.16 | 0.16 | 0.16 | 0.16 | 0.16 | 0.16 | 0.16 | 0.16 | 0.16 | 0.18 | 0.18 | 0.18 | 0.17 | 0.17 | 0.17 | 0.17 | 0.17 | 0.16 | 0.16 | 0.16 | 0.16 | 0.16 | 0.15 | 0.15 | 0.15 | 0.15 | 0.15 | 0.15 | 0.15 | 0.15 | 0.15 | 0.15 | 0.15 | 0.15 | 0.15 | 0.15 | 0.15 | 0.15 | 0.15 | 0.15 | 0.16 | 0.16 | 0.16 | 0.15 | 0.15 | 0.15 | 0.15 | 0.15 | 0.14 | 0.14 | 0.14 | 0.14 | 0.14 | 0.14 | 0.14 | 0.14 | 0.14 | 0.14 | 0.14 | 0.14 | 0.14 | 0.14 | 0.14 | 0.14 | 0.14 | 0.14 | 0.14 | 0.14 | 0.14 | 0.14 | 0.14
54.2 | 0 | Z54,2R0,0 | 0.24 | 54.2 | 0 | Z54,2R0,0 | 0.22 | 54.2 | 0 | Z54,2R0,0 | 0.18 | 54.2 | 0 | Z54,2R0,0 | 0.16 | 54 | 0.24 | 0.23 | 0.23 | 0.22 | 0.22 | 0.21 | 0.21 | 0.2 | 0.2 | 0.19 | 0.19 | 0.19 | 0.18 | 0.18 | 0.17 | 0.17 | 0.17 | 0.17 | 0.17 | 0.17 | 0.17 | 0.17 | 0.17 | 0.17 | 0.17 | 0.17 | 0.17 | 0.17 | 0.17 | 0.17 | 0.17 | 0.22 | 0.21 | 0.21 | 0.2 | 0.2 | 0.19 | 0.19 | 0.19 | 0.18 | 0.18 | 0.18 | 0.18 | 0.17 | 0.17 | 0.16 | 0.16 | 0.16 | 0.16 | 0.16 | 0.16 | 0.16 | 0.16 | 0.16 | 0.16 | 0.16 | 0.16 | 0.16 | 0.16 | 0.16 | 0.16 | 0.16 | 0.18 | 0.18 | 0.18 | 0.17 | 0.17 | 0.17 | 0.17 | 0.17 | 0.16 | 0.16 | 0.16 | 0.16 | 0.16 | 0.15 | 0.15 | 0.15 | 0.15 | 0.15 | 0.15 | 0.15 | 0.15 | 0.15 | 0.15 | 0.15 | 0.15 | 0.15 | 0.15 | 0.15 | 0.15 | 0.15 | 0.15 | 0.16 | 0.16 | 0.16 | 0.15 | 0.15 | 0.15 | 0.15 | 0.15 | 0.14 | 0.14 | 0.14 | 0.14 | 0.14 | 0.14 | 0.14 | 0.14 | 0.14 | 0.14 | 0.14 | 0.14 | 0.14 | 0.14 | 0.14 | 0.14 | 0.14 | 0.14 | 0.14 | 0.14 | 0.14 | 0.14 | 0.14
54.3 | 0 | Z54,3R0,0 | 0.24 | 54.3 | 0 | Z54,3R0,0 | 0.22 | 54.3 | 0 | Z54,3R0,0 | 0.18 | 54.3 | 0 | Z54,3R0,0 | 0.16 | 54.1 | 0.24 | 0.23 | 0.23 | 0.22 | 0.22 | 0.21 | 0.21 | 0.2 | 0.2 | 0.19 | 0.19 | 0.19 | 0.18 | 0.18 | 0.17 | 0.17 | 0.17 | 0.17 | 0.17 | 0.17 | 0.17 | 0.17 | 0.17 | 0.17 | 0.17 | 0.17 | 0.17 | 0.17 | 0.17 | 0.17 | 0.17 | 0.22 | 0.21 | 0.21 | 0.2 | 0.2 | 0.19 | 0.19 | 0.19 | 0.18 | 0.18 | 0.18 | 0.18 | 0.17 | 0.17 | 0.16 | 0.16 | 0.16 | 0.16 | 0.16 | 0.16 | 0.16 | 0.16 | 0.16 | 0.16 | 0.16 | 0.16 | 0.16 | 0.16 | 0.16 | 0.16 | 0.16 | 0.18 | 0.18 | 0.18 | 0.17 | 0.17 | 0.17 | 0.17 | 0.17 | 0.16 | 0.16 | 0.16 | 0.16 | 0.16 | 0.15 | 0.15 | 0.15 | 0.15 | 0.15 | 0.15 | 0.15 | 0.15 | 0.15 | 0.15 | 0.15 | 0.15 | 0.15 | 0.15 | 0.15 | 0.15 | 0.15 | 0.15 | 0.16 | 0.16 | 0.16 | 0.15 | 0.15 | 0.15 | 0.15 | 0.15 | 0.14 | 0.14 | 0.14 | 0.14 | 0.14 | 0.14 | 0.14 | 0.14 | 0.14 | 0.14 | 0.14 | 0.14 | 0.14 | 0.14 | 0.14 | 0.14 | 0.14 | 0.14 | 0.14 | 0.14 | 0.14 | 0.14 | 0.14
54.4 | 0 | Z54,4R0,0 | 0.24 | 54.4 | 0 | Z54,4R0,0 | 0.22 | 54.4 | 0 | Z54,4R0,0 | 0.18 | 54.4 | 0 | Z54,4R0,0 | 0.16 | 54.2 | 0.24 | 0.23 | 0.23 | 0.22 | 0.22 | 0.21 | 0.21 | 0.2 | 0.2 | 0.19 | 0.19 | 0.19 | 0.18 | 0.18 | 0.17 | 0.17 | 0.17 | 0.17 | 0.17 | 0.17 | 0.17 | 0.17 | 0.17 | 0.17 | 0.17 | 0.17 | 0.17 | 0.17 | 0.17 | 0.17 | 0.17 | 0.22 | 0.21 | 0.21 | 0.2 | 0.2 | 0.19 | 0.19 | 0.19 | 0.18 | 0.18 | 0.18 | 0.18 | 0.17 | 0.17 | 0.16 | 0.16 | 0.16 | 0.16 | 0.16 | 0.16 | 0.16 | 0.16 | 0.16 | 0.16 | 0.16 | 0.16 | 0.16 | 0.16 | 0.16 | 0.16 | 0.16 | 0.18 | 0.18 | 0.18 | 0.17 | 0.17 | 0.17 | 0.17 | 0.17 | 0.16 | 0.16 | 0.16 | 0.16 | 0.16 | 0.15 | 0.15 | 0.15 | 0.15 | 0.15 | 0.15 | 0.15 | 0.15 | 0.15 | 0.15 | 0.15 | 0.15 | 0.15 | 0.15 | 0.15 | 0.15 | 0.15 | 0.15 | 0.16 | 0.16 | 0.16 | 0.15 | 0.15 | 0.15 | 0.15 | 0.15 | 0.14 | 0.14 | 0.14 | 0.14 | 0.14 | 0.14 | 0.14 | 0.14 | 0.14 | 0.14 | 0.14 | 0.14 | 0.14 | 0.14 | 0.14 | 0.14 | 0.14 | 0.14 | 0.14 | 0.14 | 0.14 | 0.14 | 0.14
54.5 | 0 | Z54,5R0,0 | 0.24 | 54.5 | 0 | Z54,5R0,0 | 0.22 | 54.5 | 0 | Z54,5R0,0 | 0.18 | 54.5 | 0 | Z54,5R0,0 | 0.16 | 54.3 | 0.24 | 0.23 | 0.23 | 0.22 | 0.22 | 0.21 | 0.21 | 0.2 | 0.2 | 0.19 | 0.19 | 0.19 | 0.18 | 0.18 | 0.17 | 0.17 | 0.17 | 0.17 | 0.17 | 0.17 | 0.17 | 0.17 | 0.17 | 0.17 | 0.17 | 0.17 | 0.17 | 0.17 | 0.17 | 0.17 | 0.17 | 0.22 | 0.21 | 0.21 | 0.2 | 0.2 | 0.19 | 0.19 | 0.19 | 0.18 | 0.18 | 0.18 | 0.18 | 0.17 | 0.17 | 0.16 | 0.16 | 0.16 | 0.16 | 0.16 | 0.16 | 0.16 | 0.16 | 0.16 | 0.16 | 0.16 | 0.16 | 0.16 | 0.16 | 0.16 | 0.16 | 0.16 | 0.18 | 0.18 | 0.18 | 0.17 | 0.17 | 0.17 | 0.17 | 0.17 | 0.16 | 0.16 | 0.16 | 0.16 | 0.16 | 0.15 | 0.15 | 0.15 | 0.15 | 0.15 | 0.15 | 0.15 | 0.15 | 0.15 | 0.15 | 0.15 | 0.15 | 0.15 | 0.15 | 0.15 | 0.15 | 0.15 | 0.15 | 0.16 | 0.16 | 0.16 | 0.15 | 0.15 | 0.15 | 0.15 | 0.15 | 0.14 | 0.14 | 0.14 | 0.14 | 0.14 | 0.14 | 0.14 | 0.14 | 0.14 | 0.14 | 0.14 | 0.14 | 0.14 | 0.14 | 0.14 | 0.14 | 0.14 | 0.14 | 0.14 | 0.14 | 0.14 | 0.14 | 0.14
54.6 | 0 | Z54,6R0,0 | 0.24 | 54.6 | 0 | Z54,6R0,0 | 0.22 | 54.6 | 0 | Z54,6R0,0 | 0.18 | 54.6 | 0 | Z54,6R0,0 | 0.16 | 54.4 | 0.24 | 0.23 | 0.23 | 0.22 | 0.22 | 0.21 | 0.21 | 0.2 | 0.2 | 0.19 | 0.19 | 0.19 | 0.18 | 0.18 | 0.17 | 0.17 | 0.17 | 0.17 | 0.17 | 0.17 | 0.17 | 0.17 | 0.17 | 0.17 | 0.17 | 0.17 | 0.17 | 0.17 | 0.17 | 0.17 | 0.17 | 0.22 | 0.21 | 0.21 | 0.2 | 0.2 | 0.19 | 0.19 | 0.19 | 0.18 | 0.18 | 0.18 | 0.18 | 0.17 | 0.17 | 0.16 | 0.16 | 0.16 | 0.16 | 0.16 | 0.16 | 0.16 | 0.16 | 0.16 | 0.16 | 0.16 | 0.16 | 0.16 | 0.16 | 0.16 | 0.16 | 0.16 | 0.18 | 0.18 | 0.18 | 0.17 | 0.17 | 0.17 | 0.17 | 0.17 | 0.16 | 0.16 | 0.16 | 0.16 | 0.16 | 0.15 | 0.15 | 0.15 | 0.15 | 0.15 | 0.15 | 0.15 | 0.15 | 0.15 | 0.15 | 0.15 | 0.15 | 0.15 | 0.15 | 0.15 | 0.15 | 0.15 | 0.15 | 0.16 | 0.16 | 0.16 | 0.15 | 0.15 | 0.15 | 0.15 | 0.15 | 0.14 | 0.14 | 0.14 | 0.14 | 0.14 | 0.14 | 0.14 | 0.14 | 0.14 | 0.14 | 0.14 | 0.14 | 0.14 | 0.14 | 0.14 | 0.14 | 0.14 | 0.14 | 0.14 | 0.14 | 0.14 | 0.14 | 0.14
54.7 | 0 | Z54,7R0,0 | 0.24 | 54.7 | 0 | Z54,7R0,0 | 0.22 | 54.7 | 0 | Z54,7R0,0 | 0.18 | 54.7 | 0 | Z54,7R0,0 | 0.16 | 54.5 | 0.24 | 0.23 | 0.23 | 0.22 | 0.22 | 0.21 | 0.21 | 0.2 | 0.2 | 0.19 | 0.19 | 0.19 | 0.18 | 0.18 | 0.17 | 0.17 | 0.17 | 0.17 | 0.17 | 0.17 | 0.17 | 0.17 | 0.17 | 0.17 | 0.17 | 0.17 | 0.17 | 0.17 | 0.17 | 0.17 | 0.17 | 0.22 | 0.21 | 0.21 | 0.2 | 0.2 | 0.19 | 0.19 | 0.19 | 0.18 | 0.18 | 0.18 | 0.18 | 0.17 | 0.17 | 0.16 | 0.16 | 0.16 | 0.16 | 0.16 | 0.16 | 0.16 | 0.16 | 0.16 | 0.16 | 0.16 | 0.16 | 0.16 | 0.16 | 0.16 | 0.16 | 0.16 | 0.18 | 0.18 | 0.18 | 0.17 | 0.17 | 0.17 | 0.17 | 0.17 | 0.16 | 0.16 | 0.16 | 0.16 | 0.16 | 0.15 | 0.15 | 0.15 | 0.15 | 0.15 | 0.15 | 0.15 | 0.15 | 0.15 | 0.15 | 0.15 | 0.15 | 0.15 | 0.15 | 0.15 | 0.15 | 0.15 | 0.15 | 0.16 | 0.16 | 0.16 | 0.15 | 0.15 | 0.15 | 0.15 | 0.15 | 0.14 | 0.14 | 0.14 | 0.14 | 0.14 | 0.14 | 0.14 | 0.14 | 0.14 | 0.14 | 0.14 | 0.14 | 0.14 | 0.14 | 0.14 | 0.14 | 0.14 | 0.14 | 0.14 | 0.14 | 0.14 | 0.14 | 0.14
54.8 | 0 | Z54,8R0,0 | 0.24 | 54.8 | 0 | Z54,8R0,0 | 0.22 | 54.8 | 0 | Z54,8R0,0 | 0.18 | 54.8 | 0 | Z54,8R0,0 | 0.16 | 54.6 | 0.24 | 0.23 | 0.23 | 0.22 | 0.22 | 0.21 | 0.21 | 0.2 | 0.2 | 0.19 | 0.19 | 0.19 | 0.18 | 0.18 | 0.17 | 0.17 | 0.17 | 0.17 | 0.17 | 0.17 | 0.17 | 0.17 | 0.17 | 0.17 | 0.17 | 0.17 | 0.17 | 0.17 | 0.17 | 0.17 | 0.17 | 0.22 | 0.21 | 0.21 | 0.2 | 0.2 | 0.19 | 0.19 | 0.19 | 0.18 | 0.18 | 0.18 | 0.18 | 0.17 | 0.17 | 0.16 | 0.16 | 0.16 | 0.16 | 0.16 | 0.16 | 0.16 | 0.16 | 0.16 | 0.16 | 0.16 | 0.16 | 0.16 | 0.16 | 0.16 | 0.16 | 0.16 | 0.18 | 0.18 | 0.18 | 0.17 | 0.17 | 0.17 | 0.17 | 0.17 | 0.16 | 0.16 | 0.16 | 0.16 | 0.16 | 0.15 | 0.15 | 0.15 | 0.15 | 0.15 | 0.15 | 0.15 | 0.15 | 0.15 | 0.15 | 0.15 | 0.15 | 0.15 | 0.15 | 0.15 | 0.15 | 0.15 | 0.15 | 0.16 | 0.16 | 0.16 | 0.15 | 0.15 | 0.15 | 0.15 | 0.15 | 0.14 | 0.14 | 0.14 | 0.14 | 0.14 | 0.14 | 0.14 | 0.14 | 0.14 | 0.14 | 0.14 | 0.14 | 0.14 | 0.14 | 0.14 | 0.14 | 0.14 | 0.14 | 0.14 | 0.14 | 0.14 | 0.14 | 0.14
54.9 | 0 | Z54,9R0,0 | 0.24 | 54.9 | 0 | Z54,9R0,0 | 0.22 | 54.9 | 0 | Z54,9R0,0 | 0.18 | 54.9 | 0 | Z54,9R0,0 | 0.16 | 54.7 | 0.24 | 0.23 | 0.23 | 0.22 | 0.22 | 0.21 | 0.21 | 0.2 | 0.2 | 0.19 | 0.19 | 0.19 | 0.18 | 0.18 | 0.17 | 0.17 | 0.17 | 0.17 | 0.17 | 0.17 | 0.17 | 0.17 | 0.17 | 0.17 | 0.17 | 0.17 | 0.17 | 0.17 | 0.17 | 0.17 | 0.17 | 0.22 | 0.21 | 0.21 | 0.2 | 0.2 | 0.19 | 0.19 | 0.19 | 0.18 | 0.18 | 0.18 | 0.18 | 0.17 | 0.17 | 0.16 | 0.16 | 0.16 | 0.16 | 0.16 | 0.16 | 0.16 | 0.16 | 0.16 | 0.16 | 0.16 | 0.16 | 0.16 | 0.16 | 0.16 | 0.16 | 0.16 | 0.18 | 0.18 | 0.18 | 0.17 | 0.17 | 0.17 | 0.17 | 0.17 | 0.16 | 0.16 | 0.16 | 0.16 | 0.16 | 0.15 | 0.15 | 0.15 | 0.15 | 0.15 | 0.15 | 0.15 | 0.15 | 0.15 | 0.15 | 0.15 | 0.15 | 0.15 | 0.15 | 0.15 | 0.15 | 0.15 | 0.15 | 0.16 | 0.16 | 0.16 | 0.15 | 0.15 | 0.15 | 0.15 | 0.15 | 0.14 | 0.14 | 0.14 | 0.14 | 0.14 | 0.14 | 0.14 | 0.14 | 0.14 | 0.14 | 0.14 | 0.14 | 0.14 | 0.14 | 0.14 | 0.14 | 0.14 | 0.14 | 0.14 | 0.14 | 0.14 | 0.14 | 0.14
55 | 0 | Z55,0R0,0 | 0.24 | 55 | 0 | Z55,0R0,0 | 0.22 | 55 | 0 | Z55,0R0,0 | 0.18 | 55 | 0 | Z55,0R0,0 | 0.16 | 54.8 | 0.24 | 0.23 | 0.23 | 0.22 | 0.22 | 0.21 | 0.21 | 0.2 | 0.2 | 0.19 | 0.19 | 0.19 | 0.18 | 0.18 | 0.17 | 0.17 | 0.17 | 0.17 | 0.17 | 0.17 | 0.17 | 0.17 | 0.17 | 0.17 | 0.17 | 0.17 | 0.17 | 0.17 | 0.17 | 0.17 | 0.17 | 0.22 | 0.21 | 0.21 | 0.2 | 0.2 | 0.19 | 0.19 | 0.19 | 0.18 | 0.18 | 0.18 | 0.18 | 0.17 | 0.17 | 0.16 | 0.16 | 0.16 | 0.16 | 0.16 | 0.16 | 0.16 | 0.16 | 0.16 | 0.16 | 0.16 | 0.16 | 0.16 | 0.16 | 0.16 | 0.16 | 0.16 | 0.18 | 0.18 | 0.18 | 0.17 | 0.17 | 0.17 | 0.17 | 0.17 | 0.16 | 0.16 | 0.16 | 0.16 | 0.16 | 0.15 | 0.15 | 0.15 | 0.15 | 0.15 | 0.15 | 0.15 | 0.15 | 0.15 | 0.15 | 0.15 | 0.15 | 0.15 | 0.15 | 0.15 | 0.15 | 0.15 | 0.15 | 0.16 | 0.16 | 0.16 | 0.15 | 0.15 | 0.15 | 0.15 | 0.15 | 0.14 | 0.14 | 0.14 | 0.14 | 0.14 | 0.14 | 0.14 | 0.14 | 0.14 | 0.14 | 0.14 | 0.14 | 0.14 | 0.14 | 0.14 | 0.14 | 0.14 | 0.14 | 0.14 | 0.14 | 0.14 | 0.14 | 0.14
55.1 | 0 | Z55,1R0,0 | 0.24 | 55.1 | 0 | Z55,1R0,0 | 0.22 | 55.1 | 0 | Z55,1R0,0 | 0.18 | 55.1 | 0 | Z55,1R0,0 | 0.16 | 54.9 | 0.24 | 0.23 | 0.23 | 0.22 | 0.22 | 0.21 | 0.21 | 0.2 | 0.2 | 0.19 | 0.19 | 0.19 | 0.18 | 0.18 | 0.17 | 0.17 | 0.17 | 0.17 | 0.17 | 0.17 | 0.17 | 0.17 | 0.17 | 0.17 | 0.17 | 0.17 | 0.17 | 0.17 | 0.17 | 0.17 | 0.17 | 0.22 | 0.21 | 0.21 | 0.2 | 0.2 | 0.19 | 0.19 | 0.19 | 0.18 | 0.18 | 0.18 | 0.18 | 0.17 | 0.17 | 0.16 | 0.16 | 0.16 | 0.16 | 0.16 | 0.16 | 0.16 | 0.16 | 0.16 | 0.16 | 0.16 | 0.16 | 0.16 | 0.16 | 0.16 | 0.16 | 0.16 | 0.18 | 0.18 | 0.18 | 0.17 | 0.17 | 0.17 | 0.17 | 0.17 | 0.16 | 0.16 | 0.16 | 0.16 | 0.16 | 0.15 | 0.15 | 0.15 | 0.15 | 0.15 | 0.15 | 0.15 | 0.15 | 0.15 | 0.15 | 0.15 | 0.15 | 0.15 | 0.15 | 0.15 | 0.15 | 0.15 | 0.15 | 0.16 | 0.16 | 0.16 | 0.15 | 0.15 | 0.15 | 0.15 | 0.15 | 0.14 | 0.14 | 0.14 | 0.14 | 0.14 | 0.14 | 0.14 | 0.14 | 0.14 | 0.14 | 0.14 | 0.14 | 0.14 | 0.14 | 0.14 | 0.14 | 0.14 | 0.14 | 0.14 | 0.14 | 0.14 | 0.14 | 0.14
55.2 | 0 | Z55,2R0,0 | 0.24 | 55.2 | 0 | Z55,2R0,0 | 0.22 | 55.2 | 0 | Z55,2R0,0 | 0.18 | 55.2 | 0 | Z55,2R0,0 | 0.16 | 55 | 0.24 | 0.23 | 0.23 | 0.22 | 0.22 | 0.21 | 0.21 | 0.2 | 0.2 | 0.19 | 0.19 | 0.19 | 0.18 | 0.18 | 0.17 | 0.17 | 0.17 | 0.17 | 0.17 | 0.17 | 0.17 | 0.17 | 0.17 | 0.17 | 0.17 | 0.17 | 0.17 | 0.17 | 0.17 | 0.17 | 0.17 | 0.22 | 0.21 | 0.21 | 0.2 | 0.2 | 0.19 | 0.19 | 0.19 | 0.18 | 0.18 | 0.18 | 0.18 | 0.17 | 0.17 | 0.16 | 0.16 | 0.16 | 0.16 | 0.16 | 0.16 | 0.16 | 0.16 | 0.16 | 0.16 | 0.16 | 0.16 | 0.16 | 0.16 | 0.16 | 0.16 | 0.16 | 0.18 | 0.18 | 0.18 | 0.17 | 0.17 | 0.17 | 0.17 | 0.17 | 0.16 | 0.16 | 0.16 | 0.16 | 0.16 | 0.15 | 0.15 | 0.15 | 0.15 | 0.15 | 0.15 | 0.15 | 0.15 | 0.15 | 0.15 | 0.15 | 0.15 | 0.15 | 0.15 | 0.15 | 0.15 | 0.15 | 0.15 | 0.16 | 0.16 | 0.16 | 0.15 | 0.15 | 0.15 | 0.15 | 0.15 | 0.14 | 0.14 | 0.14 | 0.14 | 0.14 | 0.14 | 0.14 | 0.14 | 0.14 | 0.14 | 0.14 | 0.14 | 0.14 | 0.14 | 0.14 | 0.14 | 0.14 | 0.14 | 0.14 | 0.14 | 0.14 | 0.14 | 0.14
55.3 | 0 | Z55,3R0,0 | 0.24 | 55.3 | 0 | Z55,3R0,0 | 0.22 | 55.3 | 0 | Z55,3R0,0 | 0.18 | 55.3 | 0 | Z55,3R0,0 | 0.16 | 55.1 | 0.24 | 0.23 | 0.23 | 0.22 | 0.22 | 0.21 | 0.21 | 0.2 | 0.2 | 0.19 | 0.19 | 0.19 | 0.18 | 0.18 | 0.17 | 0.17 | 0.17 | 0.17 | 0.17 | 0.17 | 0.17 | 0.17 | 0.17 | 0.17 | 0.17 | 0.17 | 0.17 | 0.17 | 0.17 | 0.17 | 0.17 | 0.22 | 0.21 | 0.21 | 0.2 | 0.2 | 0.19 | 0.19 | 0.19 | 0.18 | 0.18 | 0.18 | 0.18 | 0.17 | 0.17 | 0.16 | 0.16 | 0.16 | 0.16 | 0.16 | 0.16 | 0.16 | 0.16 | 0.16 | 0.16 | 0.16 | 0.16 | 0.16 | 0.16 | 0.16 | 0.16 | 0.16 | 0.18 | 0.18 | 0.18 | 0.17 | 0.17 | 0.17 | 0.17 | 0.17 | 0.16 | 0.16 | 0.16 | 0.16 | 0.16 | 0.15 | 0.15 | 0.15 | 0.15 | 0.15 | 0.15 | 0.15 | 0.15 | 0.15 | 0.15 | 0.15 | 0.15 | 0.15 | 0.15 | 0.15 | 0.15 | 0.15 | 0.15 | 0.16 | 0.16 | 0.16 | 0.15 | 0.15 | 0.15 | 0.15 | 0.15 | 0.14 | 0.14 | 0.14 | 0.14 | 0.14 | 0.14 | 0.14 | 0.14 | 0.14 | 0.14 | 0.14 | 0.14 | 0.14 | 0.14 | 0.14 | 0.14 | 0.14 | 0.14 | 0.14 | 0.14 | 0.14 | 0.14 | 0.14
55.4 | 0 | Z55,4R0,0 | 0.24 | 55.4 | 0 | Z55,4R0,0 | 0.22 | 55.4 | 0 | Z55,4R0,0 | 0.18 | 55.4 | 0 | Z55,4R0,0 | 0.16 | 55.2 | 0.24 | 0.23 | 0.23 | 0.22 | 0.22 | 0.21 | 0.21 | 0.2 | 0.2 | 0.19 | 0.19 | 0.19 | 0.18 | 0.18 | 0.17 | 0.17 | 0.17 | 0.17 | 0.17 | 0.17 | 0.17 | 0.17 | 0.17 | 0.17 | 0.17 | 0.17 | 0.17 | 0.17 | 0.17 | 0.17 | 0.17 | 0.22 | 0.21 | 0.21 | 0.2 | 0.2 | 0.19 | 0.19 | 0.19 | 0.18 | 0.18 | 0.18 | 0.18 | 0.17 | 0.17 | 0.16 | 0.16 | 0.16 | 0.16 | 0.16 | 0.16 | 0.16 | 0.16 | 0.16 | 0.16 | 0.16 | 0.16 | 0.16 | 0.16 | 0.16 | 0.16 | 0.16 | 0.18 | 0.18 | 0.18 | 0.17 | 0.17 | 0.17 | 0.17 | 0.17 | 0.16 | 0.16 | 0.16 | 0.16 | 0.16 | 0.15 | 0.15 | 0.15 | 0.15 | 0.15 | 0.15 | 0.15 | 0.15 | 0.15 | 0.15 | 0.15 | 0.15 | 0.15 | 0.15 | 0.15 | 0.15 | 0.15 | 0.15 | 0.16 | 0.16 | 0.16 | 0.15 | 0.15 | 0.15 | 0.15 | 0.15 | 0.14 | 0.14 | 0.14 | 0.14 | 0.14 | 0.14 | 0.14 | 0.14 | 0.14 | 0.14 | 0.14 | 0.14 | 0.14 | 0.14 | 0.14 | 0.14 | 0.14 | 0.14 | 0.14 | 0.14 | 0.14 | 0.14 | 0.14
55.5 | 0 | Z55,5R0,0 | 0.24 | 55.5 | 0 | Z55,5R0,0 | 0.22 | 55.5 | 0 | Z55,5R0,0 | 0.18 | 55.5 | 0 | Z55,5R0,0 | 0.16 | 55.3 | 0.24 | 0.23 | 0.23 | 0.22 | 0.22 | 0.21 | 0.21 | 0.2 | 0.2 | 0.19 | 0.19 | 0.19 | 0.18 | 0.18 | 0.17 | 0.17 | 0.17 | 0.17 | 0.17 | 0.17 | 0.17 | 0.17 | 0.17 | 0.17 | 0.17 | 0.17 | 0.17 | 0.17 | 0.17 | 0.17 | 0.17 | 0.22 | 0.21 | 0.21 | 0.2 | 0.2 | 0.19 | 0.19 | 0.19 | 0.18 | 0.18 | 0.18 | 0.18 | 0.17 | 0.17 | 0.16 | 0.16 | 0.16 | 0.16 | 0.16 | 0.16 | 0.16 | 0.16 | 0.16 | 0.16 | 0.16 | 0.16 | 0.16 | 0.16 | 0.16 | 0.16 | 0.16 | 0.18 | 0.18 | 0.18 | 0.17 | 0.17 | 0.17 | 0.17 | 0.17 | 0.16 | 0.16 | 0.16 | 0.16 | 0.16 | 0.15 | 0.15 | 0.15 | 0.15 | 0.15 | 0.15 | 0.15 | 0.15 | 0.15 | 0.15 | 0.15 | 0.15 | 0.15 | 0.15 | 0.15 | 0.15 | 0.15 | 0.15 | 0.16 | 0.16 | 0.16 | 0.15 | 0.15 | 0.15 | 0.15 | 0.15 | 0.14 | 0.14 | 0.14 | 0.14 | 0.14 | 0.14 | 0.14 | 0.14 | 0.14 | 0.14 | 0.14 | 0.14 | 0.14 | 0.14 | 0.14 | 0.14 | 0.14 | 0.14 | 0.14 | 0.14 | 0.14 | 0.14 | 0.14
55.6 | 0 | Z55,6R0,0 | 0.24 | 55.6 | 0 | Z55,6R0,0 | 0.22 | 55.6 | 0 | Z55,6R0,0 | 0.18 | 55.6 | 0 | Z55,6R0,0 | 0.16 | 55.4 | 0.24 | 0.23 | 0.23 | 0.22 | 0.22 | 0.21 | 0.21 | 0.2 | 0.2 | 0.19 | 0.19 | 0.19 | 0.18 | 0.18 | 0.17 | 0.17 | 0.17 | 0.17 | 0.17 | 0.17 | 0.17 | 0.17 | 0.17 | 0.17 | 0.17 | 0.17 | 0.17 | 0.17 | 0.17 | 0.17 | 0.17 | 0.22 | 0.21 | 0.21 | 0.2 | 0.2 | 0.19 | 0.19 | 0.19 | 0.18 | 0.18 | 0.18 | 0.18 | 0.17 | 0.17 | 0.16 | 0.16 | 0.16 | 0.16 | 0.16 | 0.16 | 0.16 | 0.16 | 0.16 | 0.16 | 0.16 | 0.16 | 0.16 | 0.16 | 0.16 | 0.16 | 0.16 | 0.18 | 0.18 | 0.18 | 0.17 | 0.17 | 0.17 | 0.17 | 0.17 | 0.16 | 0.16 | 0.16 | 0.16 | 0.16 | 0.15 | 0.15 | 0.15 | 0.15 | 0.15 | 0.15 | 0.15 | 0.15 | 0.15 | 0.15 | 0.15 | 0.15 | 0.15 | 0.15 | 0.15 | 0.15 | 0.15 | 0.15 | 0.16 | 0.16 | 0.16 | 0.15 | 0.15 | 0.15 | 0.15 | 0.15 | 0.14 | 0.14 | 0.14 | 0.14 | 0.14 | 0.14 | 0.14 | 0.14 | 0.14 | 0.14 | 0.14 | 0.14 | 0.14 | 0.14 | 0.14 | 0.14 | 0.14 | 0.14 | 0.14 | 0.14 | 0.14 | 0.14 | 0.14
55.7 | 0 | Z55,7R0,0 | 0.24 | 55.7 | 0 | Z55,7R0,0 | 0.22 | 55.7 | 0 | Z55,7R0,0 | 0.18 | 55.7 | 0 | Z55,7R0,0 | 0.16 | 55.5 | 0.24 | 0.23 | 0.23 | 0.22 | 0.22 | 0.21 | 0.21 | 0.2 | 0.2 | 0.19 | 0.19 | 0.19 | 0.18 | 0.18 | 0.17 | 0.17 | 0.17 | 0.17 | 0.17 | 0.17 | 0.17 | 0.17 | 0.17 | 0.17 | 0.17 | 0.17 | 0.17 | 0.17 | 0.17 | 0.17 | 0.17 | 0.22 | 0.21 | 0.21 | 0.2 | 0.2 | 0.19 | 0.19 | 0.19 | 0.18 | 0.18 | 0.18 | 0.18 | 0.17 | 0.17 | 0.16 | 0.16 | 0.16 | 0.16 | 0.16 | 0.16 | 0.16 | 0.16 | 0.16 | 0.16 | 0.16 | 0.16 | 0.16 | 0.16 | 0.16 | 0.16 | 0.16 | 0.18 | 0.18 | 0.18 | 0.17 | 0.17 | 0.17 | 0.17 | 0.17 | 0.16 | 0.16 | 0.16 | 0.16 | 0.16 | 0.15 | 0.15 | 0.15 | 0.15 | 0.15 | 0.15 | 0.15 | 0.15 | 0.15 | 0.15 | 0.15 | 0.15 | 0.15 | 0.15 | 0.15 | 0.15 | 0.15 | 0.15 | 0.16 | 0.16 | 0.16 | 0.15 | 0.15 | 0.15 | 0.15 | 0.15 | 0.14 | 0.14 | 0.14 | 0.14 | 0.14 | 0.14 | 0.14 | 0.14 | 0.14 | 0.14 | 0.14 | 0.14 | 0.14 | 0.14 | 0.14 | 0.14 | 0.14 | 0.14 | 0.14 | 0.14 | 0.14 | 0.14 | 0.14
55.8 | 0 | Z55,8R0,0 | 0.24 | 55.8 | 0 | Z55,8R0,0 | 0.22 | 55.8 | 0 | Z55,8R0,0 | 0.18 | 55.8 | 0 | Z55,8R0,0 | 0.16 | 55.6 | 0.24 | 0.23 | 0.23 | 0.22 | 0.22 | 0.21 | 0.21 | 0.2 | 0.2 | 0.19 | 0.19 | 0.19 | 0.18 | 0.18 | 0.17 | 0.17 | 0.17 | 0.17 | 0.17 | 0.17 | 0.17 | 0.17 | 0.17 | 0.17 | 0.17 | 0.17 | 0.17 | 0.17 | 0.17 | 0.17 | 0.17 | 0.22 | 0.21 | 0.21 | 0.2 | 0.2 | 0.19 | 0.19 | 0.19 | 0.18 | 0.18 | 0.18 | 0.18 | 0.17 | 0.17 | 0.16 | 0.16 | 0.16 | 0.16 | 0.16 | 0.16 | 0.16 | 0.16 | 0.16 | 0.16 | 0.16 | 0.16 | 0.16 | 0.16 | 0.16 | 0.16 | 0.16 | 0.18 | 0.18 | 0.18 | 0.17 | 0.17 | 0.17 | 0.17 | 0.17 | 0.16 | 0.16 | 0.16 | 0.16 | 0.16 | 0.15 | 0.15 | 0.15 | 0.15 | 0.15 | 0.15 | 0.15 | 0.15 | 0.15 | 0.15 | 0.15 | 0.15 | 0.15 | 0.15 | 0.15 | 0.15 | 0.15 | 0.15 | 0.16 | 0.16 | 0.16 | 0.15 | 0.15 | 0.15 | 0.15 | 0.15 | 0.14 | 0.14 | 0.14 | 0.14 | 0.14 | 0.14 | 0.14 | 0.14 | 0.14 | 0.14 | 0.14 | 0.14 | 0.14 | 0.14 | 0.14 | 0.14 | 0.14 | 0.14 | 0.14 | 0.14 | 0.14 | 0.14 | 0.14
55.9 | 0 | Z55,9R0,0 | 0.24 | 55.9 | 0 | Z55,9R0,0 | 0.22 | 55.9 | 0 | Z55,9R0,0 | 0.18 | 55.9 | 0 | Z55,9R0,0 | 0.16 | 55.7 | 0.24 | 0.23 | 0.23 | 0.22 | 0.22 | 0.21 | 0.21 | 0.2 | 0.2 | 0.19 | 0.19 | 0.19 | 0.18 | 0.18 | 0.17 | 0.17 | 0.17 | 0.17 | 0.17 | 0.17 | 0.17 | 0.17 | 0.17 | 0.17 | 0.17 | 0.17 | 0.17 | 0.17 | 0.17 | 0.17 | 0.17 | 0.22 | 0.21 | 0.21 | 0.2 | 0.2 | 0.19 | 0.19 | 0.19 | 0.18 | 0.18 | 0.18 | 0.18 | 0.17 | 0.17 | 0.16 | 0.16 | 0.16 | 0.16 | 0.16 | 0.16 | 0.16 | 0.16 | 0.16 | 0.16 | 0.16 | 0.16 | 0.16 | 0.16 | 0.16 | 0.16 | 0.16 | 0.18 | 0.18 | 0.18 | 0.17 | 0.17 | 0.17 | 0.17 | 0.17 | 0.16 | 0.16 | 0.16 | 0.16 | 0.16 | 0.15 | 0.15 | 0.15 | 0.15 | 0.15 | 0.15 | 0.15 | 0.15 | 0.15 | 0.15 | 0.15 | 0.15 | 0.15 | 0.15 | 0.15 | 0.15 | 0.15 | 0.15 | 0.16 | 0.16 | 0.16 | 0.15 | 0.15 | 0.15 | 0.15 | 0.15 | 0.14 | 0.14 | 0.14 | 0.14 | 0.14 | 0.14 | 0.14 | 0.14 | 0.14 | 0.14 | 0.14 | 0.14 | 0.14 | 0.14 | 0.14 | 0.14 | 0.14 | 0.14 | 0.14 | 0.14 | 0.14 | 0.14 | 0.14
56 | 0 | Z56,0R0,0 | 0.24 | 56 | 0 | Z56,0R0,0 | 0.22 | 56 | 0 | Z56,0R0,0 | 0.18 | 56 | 0 | Z56,0R0,0 | 0.16 | 55.8 | 0.24 | 0.23 | 0.23 | 0.22 | 0.22 | 0.21 | 0.21 | 0.2 | 0.2 | 0.19 | 0.19 | 0.19 | 0.18 | 0.18 | 0.17 | 0.17 | 0.17 | 0.17 | 0.17 | 0.17 | 0.17 | 0.17 | 0.17 | 0.17 | 0.17 | 0.17 | 0.17 | 0.17 | 0.17 | 0.17 | 0.17 | 0.22 | 0.21 | 0.21 | 0.2 | 0.2 | 0.19 | 0.19 | 0.19 | 0.18 | 0.18 | 0.18 | 0.18 | 0.17 | 0.17 | 0.16 | 0.16 | 0.16 | 0.16 | 0.16 | 0.16 | 0.16 | 0.16 | 0.16 | 0.16 | 0.16 | 0.16 | 0.16 | 0.16 | 0.16 | 0.16 | 0.16 | 0.18 | 0.18 | 0.18 | 0.17 | 0.17 | 0.17 | 0.17 | 0.17 | 0.16 | 0.16 | 0.16 | 0.16 | 0.16 | 0.15 | 0.15 | 0.15 | 0.15 | 0.15 | 0.15 | 0.15 | 0.15 | 0.15 | 0.15 | 0.15 | 0.15 | 0.15 | 0.15 | 0.15 | 0.15 | 0.15 | 0.15 | 0.16 | 0.16 | 0.16 | 0.15 | 0.15 | 0.15 | 0.15 | 0.15 | 0.14 | 0.14 | 0.14 | 0.14 | 0.14 | 0.14 | 0.14 | 0.14 | 0.14 | 0.14 | 0.14 | 0.14 | 0.14 | 0.14 | 0.14 | 0.14 | 0.14 | 0.14 | 0.14 | 0.14 | 0.14 | 0.14 | 0.14
56.1 | 0 | Z56,1R0,0 | 0.24 | 56.1 | 0 | Z56,1R0,0 | 0.22 | 56.1 | 0 | Z56,1R0,0 | 0.18 | 56.1 | 0 | Z56,1R0,0 | 0.16 | 55.9 | 0.24 | 0.23 | 0.23 | 0.22 | 0.22 | 0.21 | 0.21 | 0.2 | 0.2 | 0.19 | 0.19 | 0.19 | 0.18 | 0.18 | 0.17 | 0.17 | 0.17 | 0.17 | 0.17 | 0.17 | 0.17 | 0.17 | 0.17 | 0.17 | 0.17 | 0.17 | 0.17 | 0.17 | 0.17 | 0.17 | 0.17 | 0.22 | 0.21 | 0.21 | 0.2 | 0.2 | 0.19 | 0.19 | 0.19 | 0.18 | 0.18 | 0.18 | 0.18 | 0.17 | 0.17 | 0.16 | 0.16 | 0.16 | 0.16 | 0.16 | 0.16 | 0.16 | 0.16 | 0.16 | 0.16 | 0.16 | 0.16 | 0.16 | 0.16 | 0.16 | 0.16 | 0.16 | 0.18 | 0.18 | 0.18 | 0.17 | 0.17 | 0.17 | 0.17 | 0.17 | 0.16 | 0.16 | 0.16 | 0.16 | 0.16 | 0.15 | 0.15 | 0.15 | 0.15 | 0.15 | 0.15 | 0.15 | 0.15 | 0.15 | 0.15 | 0.15 | 0.15 | 0.15 | 0.15 | 0.15 | 0.15 | 0.15 | 0.15 | 0.16 | 0.16 | 0.16 | 0.15 | 0.15 | 0.15 | 0.15 | 0.15 | 0.14 | 0.14 | 0.14 | 0.14 | 0.14 | 0.14 | 0.14 | 0.14 | 0.14 | 0.14 | 0.14 | 0.14 | 0.14 | 0.14 | 0.14 | 0.14 | 0.14 | 0.14 | 0.14 | 0.14 | 0.14 | 0.14 | 0.14
56.2 | 0 | Z56,2R0,0 | 0.24 | 56.2 | 0 | Z56,2R0,0 | 0.22 | 56.2 | 0 | Z56,2R0,0 | 0.18 | 56.2 | 0 | Z56,2R0,0 | 0.16 | 56 | 0.24 | 0.23 | 0.23 | 0.22 | 0.22 | 0.21 | 0.21 | 0.2 | 0.2 | 0.19 | 0.19 | 0.19 | 0.18 | 0.18 | 0.17 | 0.17 | 0.17 | 0.17 | 0.17 | 0.17 | 0.17 | 0.17 | 0.17 | 0.17 | 0.17 | 0.17 | 0.17 | 0.17 | 0.17 | 0.17 | 0.17 | 0.22 | 0.21 | 0.21 | 0.2 | 0.2 | 0.19 | 0.19 | 0.19 | 0.18 | 0.18 | 0.18 | 0.18 | 0.17 | 0.17 | 0.16 | 0.16 | 0.16 | 0.16 | 0.16 | 0.16 | 0.16 | 0.16 | 0.16 | 0.16 | 0.16 | 0.16 | 0.16 | 0.16 | 0.16 | 0.16 | 0.16 | 0.18 | 0.18 | 0.18 | 0.17 | 0.17 | 0.17 | 0.17 | 0.17 | 0.16 | 0.16 | 0.16 | 0.16 | 0.16 | 0.15 | 0.15 | 0.15 | 0.15 | 0.15 | 0.15 | 0.15 | 0.15 | 0.15 | 0.15 | 0.15 | 0.15 | 0.15 | 0.15 | 0.15 | 0.15 | 0.15 | 0.15 | 0.16 | 0.16 | 0.16 | 0.15 | 0.15 | 0.15 | 0.15 | 0.15 | 0.14 | 0.14 | 0.14 | 0.14 | 0.14 | 0.14 | 0.14 | 0.14 | 0.14 | 0.14 | 0.14 | 0.14 | 0.14 | 0.14 | 0.14 | 0.14 | 0.14 | 0.14 | 0.14 | 0.14 | 0.14 | 0.14 | 0.14
56.3 | 0 | Z56,3R0,0 | 0.24 | 56.3 | 0 | Z56,3R0,0 | 0.22 | 56.3 | 0 | Z56,3R0,0 | 0.18 | 56.3 | 0 | Z56,3R0,0 | 0.16 | 56.1 | 0.24 | 0.23 | 0.23 | 0.22 | 0.22 | 0.21 | 0.21 | 0.2 | 0.2 | 0.19 | 0.19 | 0.19 | 0.18 | 0.18 | 0.17 | 0.17 | 0.17 | 0.17 | 0.17 | 0.17 | 0.17 | 0.17 | 0.17 | 0.17 | 0.17 | 0.17 | 0.17 | 0.17 | 0.17 | 0.17 | 0.17 | 0.22 | 0.21 | 0.21 | 0.2 | 0.2 | 0.19 | 0.19 | 0.19 | 0.18 | 0.18 | 0.18 | 0.18 | 0.17 | 0.17 | 0.16 | 0.16 | 0.16 | 0.16 | 0.16 | 0.16 | 0.16 | 0.16 | 0.16 | 0.16 | 0.16 | 0.16 | 0.16 | 0.16 | 0.16 | 0.16 | 0.16 | 0.18 | 0.18 | 0.18 | 0.17 | 0.17 | 0.17 | 0.17 | 0.17 | 0.16 | 0.16 | 0.16 | 0.16 | 0.16 | 0.15 | 0.15 | 0.15 | 0.15 | 0.15 | 0.15 | 0.15 | 0.15 | 0.15 | 0.15 | 0.15 | 0.15 | 0.15 | 0.15 | 0.15 | 0.15 | 0.15 | 0.15 | 0.16 | 0.16 | 0.16 | 0.15 | 0.15 | 0.15 | 0.15 | 0.15 | 0.14 | 0.14 | 0.14 | 0.14 | 0.14 | 0.14 | 0.14 | 0.14 | 0.14 | 0.14 | 0.14 | 0.14 | 0.14 | 0.14 | 0.14 | 0.14 | 0.14 | 0.14 | 0.14 | 0.14 | 0.14 | 0.14 | 0.14
56.4 | 0 | Z56,4R0,0 | 0.24 | 56.4 | 0 | Z56,4R0,0 | 0.22 | 56.4 | 0 | Z56,4R0,0 | 0.18 | 56.4 | 0 | Z56,4R0,0 | 0.16 | 56.2 | 0.24 | 0.23 | 0.23 | 0.22 | 0.22 | 0.21 | 0.21 | 0.2 | 0.2 | 0.19 | 0.19 | 0.19 | 0.18 | 0.18 | 0.17 | 0.17 | 0.17 | 0.17 | 0.17 | 0.17 | 0.17 | 0.17 | 0.17 | 0.17 | 0.17 | 0.17 | 0.17 | 0.17 | 0.17 | 0.17 | 0.17 | 0.22 | 0.21 | 0.21 | 0.2 | 0.2 | 0.19 | 0.19 | 0.19 | 0.18 | 0.18 | 0.18 | 0.18 | 0.17 | 0.17 | 0.16 | 0.16 | 0.16 | 0.16 | 0.16 | 0.16 | 0.16 | 0.16 | 0.16 | 0.16 | 0.16 | 0.16 | 0.16 | 0.16 | 0.16 | 0.16 | 0.16 | 0.18 | 0.18 | 0.18 | 0.17 | 0.17 | 0.17 | 0.17 | 0.17 | 0.16 | 0.16 | 0.16 | 0.16 | 0.16 | 0.15 | 0.15 | 0.15 | 0.15 | 0.15 | 0.15 | 0.15 | 0.15 | 0.15 | 0.15 | 0.15 | 0.15 | 0.15 | 0.15 | 0.15 | 0.15 | 0.15 | 0.15 | 0.16 | 0.16 | 0.16 | 0.15 | 0.15 | 0.15 | 0.15 | 0.15 | 0.14 | 0.14 | 0.14 | 0.14 | 0.14 | 0.14 | 0.14 | 0.14 | 0.14 | 0.14 | 0.14 | 0.14 | 0.14 | 0.14 | 0.14 | 0.14 | 0.14 | 0.14 | 0.14 | 0.14 | 0.14 | 0.14 | 0.14
56.5 | 0 | Z56,5R0,0 | 0.24 | 56.5 | 0 | Z56,5R0,0 | 0.22 | 56.5 | 0 | Z56,5R0,0 | 0.18 | 56.5 | 0 | Z56,5R0,0 | 0.16 | 56.3 | 0.24 | 0.23 | 0.23 | 0.22 | 0.22 | 0.21 | 0.21 | 0.2 | 0.2 | 0.19 | 0.19 | 0.19 | 0.18 | 0.18 | 0.17 | 0.17 | 0.17 | 0.17 | 0.17 | 0.17 | 0.17 | 0.17 | 0.17 | 0.17 | 0.17 | 0.17 | 0.17 | 0.17 | 0.17 | 0.17 | 0.17 | 0.22 | 0.21 | 0.21 | 0.2 | 0.2 | 0.19 | 0.19 | 0.19 | 0.18 | 0.18 | 0.18 | 0.18 | 0.17 | 0.17 | 0.16 | 0.16 | 0.16 | 0.16 | 0.16 | 0.16 | 0.16 | 0.16 | 0.16 | 0.16 | 0.16 | 0.16 | 0.16 | 0.16 | 0.16 | 0.16 | 0.16 | 0.18 | 0.18 | 0.18 | 0.17 | 0.17 | 0.17 | 0.17 | 0.17 | 0.16 | 0.16 | 0.16 | 0.16 | 0.16 | 0.15 | 0.15 | 0.15 | 0.15 | 0.15 | 0.15 | 0.15 | 0.15 | 0.15 | 0.15 | 0.15 | 0.15 | 0.15 | 0.15 | 0.15 | 0.15 | 0.15 | 0.15 | 0.16 | 0.16 | 0.16 | 0.15 | 0.15 | 0.15 | 0.15 | 0.15 | 0.14 | 0.14 | 0.14 | 0.14 | 0.14 | 0.14 | 0.14 | 0.14 | 0.14 | 0.14 | 0.14 | 0.14 | 0.14 | 0.14 | 0.14 | 0.14 | 0.14 | 0.14 | 0.14 | 0.14 | 0.14 | 0.14 | 0.14
56.6 | 0 | Z56,6R0,0 | 0.24 | 56.6 | 0 | Z56,6R0,0 | 0.22 | 56.6 | 0 | Z56,6R0,0 | 0.18 | 56.6 | 0 | Z56,6R0,0 | 0.16 | 56.4 | 0.24 | 0.23 | 0.23 | 0.22 | 0.22 | 0.21 | 0.21 | 0.2 | 0.2 | 0.19 | 0.19 | 0.19 | 0.18 | 0.18 | 0.17 | 0.17 | 0.17 | 0.17 | 0.17 | 0.17 | 0.17 | 0.17 | 0.17 | 0.17 | 0.17 | 0.17 | 0.17 | 0.17 | 0.17 | 0.17 | 0.17 | 0.22 | 0.21 | 0.21 | 0.2 | 0.2 | 0.19 | 0.19 | 0.19 | 0.18 | 0.18 | 0.18 | 0.18 | 0.17 | 0.17 | 0.16 | 0.16 | 0.16 | 0.16 | 0.16 | 0.16 | 0.16 | 0.16 | 0.16 | 0.16 | 0.16 | 0.16 | 0.16 | 0.16 | 0.16 | 0.16 | 0.16 | 0.18 | 0.18 | 0.18 | 0.17 | 0.17 | 0.17 | 0.17 | 0.17 | 0.16 | 0.16 | 0.16 | 0.16 | 0.16 | 0.15 | 0.15 | 0.15 | 0.15 | 0.15 | 0.15 | 0.15 | 0.15 | 0.15 | 0.15 | 0.15 | 0.15 | 0.15 | 0.15 | 0.15 | 0.15 | 0.15 | 0.15 | 0.16 | 0.16 | 0.16 | 0.15 | 0.15 | 0.15 | 0.15 | 0.15 | 0.14 | 0.14 | 0.14 | 0.14 | 0.14 | 0.14 | 0.14 | 0.14 | 0.14 | 0.14 | 0.14 | 0.14 | 0.14 | 0.14 | 0.14 | 0.14 | 0.14 | 0.14 | 0.14 | 0.14 | 0.14 | 0.14 | 0.14
56.7 | 0 | Z56,7R0,0 | 0.24 | 56.7 | 0 | Z56,7R0,0 | 0.22 | 56.7 | 0 | Z56,7R0,0 | 0.18 | 56.7 | 0 | Z56,7R0,0 | 0.16 | 56.5 | 0.24 | 0.23 | 0.23 | 0.22 | 0.22 | 0.21 | 0.21 | 0.2 | 0.2 | 0.19 | 0.19 | 0.19 | 0.18 | 0.18 | 0.17 | 0.17 | 0.17 | 0.17 | 0.17 | 0.17 | 0.17 | 0.17 | 0.17 | 0.17 | 0.17 | 0.17 | 0.17 | 0.17 | 0.17 | 0.17 | 0.17 | 0.22 | 0.21 | 0.21 | 0.2 | 0.2 | 0.19 | 0.19 | 0.19 | 0.18 | 0.18 | 0.18 | 0.18 | 0.17 | 0.17 | 0.16 | 0.16 | 0.16 | 0.16 | 0.16 | 0.16 | 0.16 | 0.16 | 0.16 | 0.16 | 0.16 | 0.16 | 0.16 | 0.16 | 0.16 | 0.16 | 0.16 | 0.18 | 0.18 | 0.18 | 0.17 | 0.17 | 0.17 | 0.17 | 0.17 | 0.16 | 0.16 | 0.16 | 0.16 | 0.16 | 0.15 | 0.15 | 0.15 | 0.15 | 0.15 | 0.15 | 0.15 | 0.15 | 0.15 | 0.15 | 0.15 | 0.15 | 0.15 | 0.15 | 0.15 | 0.15 | 0.15 | 0.15 | 0.16 | 0.16 | 0.16 | 0.15 | 0.15 | 0.15 | 0.15 | 0.15 | 0.14 | 0.14 | 0.14 | 0.14 | 0.14 | 0.14 | 0.14 | 0.14 | 0.14 | 0.14 | 0.14 | 0.14 | 0.14 | 0.14 | 0.14 | 0.14 | 0.14 | 0.14 | 0.14 | 0.14 | 0.14 | 0.14 | 0.14
56.8 | 0 | Z56,8R0,0 | 0.24 | 56.8 | 0 | Z56,8R0,0 | 0.22 | 56.8 | 0 | Z56,8R0,0 | 0.18 | 56.8 | 0 | Z56,8R0,0 | 0.16 | 56.6 | 0.24 | 0.23 | 0.23 | 0.22 | 0.22 | 0.21 | 0.21 | 0.2 | 0.2 | 0.19 | 0.19 | 0.19 | 0.18 | 0.18 | 0.17 | 0.17 | 0.17 | 0.17 | 0.17 | 0.17 | 0.17 | 0.17 | 0.17 | 0.17 | 0.17 | 0.17 | 0.17 | 0.17 | 0.17 | 0.17 | 0.17 | 0.22 | 0.21 | 0.21 | 0.2 | 0.2 | 0.19 | 0.19 | 0.19 | 0.18 | 0.18 | 0.18 | 0.18 | 0.17 | 0.17 | 0.16 | 0.16 | 0.16 | 0.16 | 0.16 | 0.16 | 0.16 | 0.16 | 0.16 | 0.16 | 0.16 | 0.16 | 0.16 | 0.16 | 0.16 | 0.16 | 0.16 | 0.18 | 0.18 | 0.18 | 0.17 | 0.17 | 0.17 | 0.17 | 0.17 | 0.16 | 0.16 | 0.16 | 0.16 | 0.16 | 0.15 | 0.15 | 0.15 | 0.15 | 0.15 | 0.15 | 0.15 | 0.15 | 0.15 | 0.15 | 0.15 | 0.15 | 0.15 | 0.15 | 0.15 | 0.15 | 0.15 | 0.15 | 0.16 | 0.16 | 0.16 | 0.15 | 0.15 | 0.15 | 0.15 | 0.15 | 0.14 | 0.14 | 0.14 | 0.14 | 0.14 | 0.14 | 0.14 | 0.14 | 0.14 | 0.14 | 0.14 | 0.14 | 0.14 | 0.14 | 0.14 | 0.14 | 0.14 | 0.14 | 0.14 | 0.14 | 0.14 | 0.14 | 0.14
56.9 | 0 | Z56,9R0,0 | 0.24 | 56.9 | 0 | Z56,9R0,0 | 0.22 | 56.9 | 0 | Z56,9R0,0 | 0.18 | 56.9 | 0 | Z56,9R0,0 | 0.16 | 56.7 | 0.24 | 0.23 | 0.23 | 0.22 | 0.22 | 0.21 | 0.21 | 0.2 | 0.2 | 0.19 | 0.19 | 0.19 | 0.18 | 0.18 | 0.17 | 0.17 | 0.17 | 0.17 | 0.17 | 0.17 | 0.17 | 0.17 | 0.17 | 0.17 | 0.17 | 0.17 | 0.17 | 0.17 | 0.17 | 0.17 | 0.17 | 0.22 | 0.21 | 0.21 | 0.2 | 0.2 | 0.19 | 0.19 | 0.19 | 0.18 | 0.18 | 0.18 | 0.18 | 0.17 | 0.17 | 0.16 | 0.16 | 0.16 | 0.16 | 0.16 | 0.16 | 0.16 | 0.16 | 0.16 | 0.16 | 0.16 | 0.16 | 0.16 | 0.16 | 0.16 | 0.16 | 0.16 | 0.18 | 0.18 | 0.18 | 0.17 | 0.17 | 0.17 | 0.17 | 0.17 | 0.16 | 0.16 | 0.16 | 0.16 | 0.16 | 0.15 | 0.15 | 0.15 | 0.15 | 0.15 | 0.15 | 0.15 | 0.15 | 0.15 | 0.15 | 0.15 | 0.15 | 0.15 | 0.15 | 0.15 | 0.15 | 0.15 | 0.15 | 0.16 | 0.16 | 0.16 | 0.15 | 0.15 | 0.15 | 0.15 | 0.15 | 0.14 | 0.14 | 0.14 | 0.14 | 0.14 | 0.14 | 0.14 | 0.14 | 0.14 | 0.14 | 0.14 | 0.14 | 0.14 | 0.14 | 0.14 | 0.14 | 0.14 | 0.14 | 0.14 | 0.14 | 0.14 | 0.14 | 0.14
57 | 0 | Z57,0R0,0 | 0.24 | 57 | 0 | Z57,0R0,0 | 0.22 | 57 | 0 | Z57,0R0,0 | 0.18 | 57 | 0 | Z57,0R0,0 | 0.16 | 56.8 | 0.24 | 0.23 | 0.23 | 0.22 | 0.22 | 0.21 | 0.21 | 0.2 | 0.2 | 0.19 | 0.19 | 0.19 | 0.18 | 0.18 | 0.17 | 0.17 | 0.17 | 0.17 | 0.17 | 0.17 | 0.17 | 0.17 | 0.17 | 0.17 | 0.17 | 0.17 | 0.17 | 0.17 | 0.17 | 0.17 | 0.17 | 0.22 | 0.21 | 0.21 | 0.2 | 0.2 | 0.19 | 0.19 | 0.19 | 0.18 | 0.18 | 0.18 | 0.18 | 0.17 | 0.17 | 0.16 | 0.16 | 0.16 | 0.16 | 0.16 | 0.16 | 0.16 | 0.16 | 0.16 | 0.16 | 0.16 | 0.16 | 0.16 | 0.16 | 0.16 | 0.16 | 0.16 | 0.18 | 0.18 | 0.18 | 0.17 | 0.17 | 0.17 | 0.17 | 0.17 | 0.16 | 0.16 | 0.16 | 0.16 | 0.16 | 0.15 | 0.15 | 0.15 | 0.15 | 0.15 | 0.15 | 0.15 | 0.15 | 0.15 | 0.15 | 0.15 | 0.15 | 0.15 | 0.15 | 0.15 | 0.15 | 0.15 | 0.15 | 0.16 | 0.16 | 0.16 | 0.15 | 0.15 | 0.15 | 0.15 | 0.15 | 0.14 | 0.14 | 0.14 | 0.14 | 0.14 | 0.14 | 0.14 | 0.14 | 0.14 | 0.14 | 0.14 | 0.14 | 0.14 | 0.14 | 0.14 | 0.14 | 0.14 | 0.14 | 0.14 | 0.14 | 0.14 | 0.14 | 0.14
57.1 | 0 | Z57,1R0,0 | 0.24 | 57.1 | 0 | Z57,1R0,0 | 0.22 | 57.1 | 0 | Z57,1R0,0 | 0.18 | 57.1 | 0 | Z57,1R0,0 | 0.16 | 56.9 | 0.24 | 0.23 | 0.23 | 0.22 | 0.22 | 0.21 | 0.21 | 0.2 | 0.2 | 0.19 | 0.19 | 0.19 | 0.18 | 0.18 | 0.17 | 0.17 | 0.17 | 0.17 | 0.17 | 0.17 | 0.17 | 0.17 | 0.17 | 0.17 | 0.17 | 0.17 | 0.17 | 0.17 | 0.17 | 0.17 | 0.17 | 0.22 | 0.21 | 0.21 | 0.2 | 0.2 | 0.19 | 0.19 | 0.19 | 0.18 | 0.18 | 0.18 | 0.18 | 0.17 | 0.17 | 0.16 | 0.16 | 0.16 | 0.16 | 0.16 | 0.16 | 0.16 | 0.16 | 0.16 | 0.16 | 0.16 | 0.16 | 0.16 | 0.16 | 0.16 | 0.16 | 0.16 | 0.18 | 0.18 | 0.18 | 0.17 | 0.17 | 0.17 | 0.17 | 0.17 | 0.16 | 0.16 | 0.16 | 0.16 | 0.16 | 0.15 | 0.15 | 0.15 | 0.15 | 0.15 | 0.15 | 0.15 | 0.15 | 0.15 | 0.15 | 0.15 | 0.15 | 0.15 | 0.15 | 0.15 | 0.15 | 0.15 | 0.15 | 0.16 | 0.16 | 0.16 | 0.15 | 0.15 | 0.15 | 0.15 | 0.15 | 0.14 | 0.14 | 0.14 | 0.14 | 0.14 | 0.14 | 0.14 | 0.14 | 0.14 | 0.14 | 0.14 | 0.14 | 0.14 | 0.14 | 0.14 | 0.14 | 0.14 | 0.14 | 0.14 | 0.14 | 0.14 | 0.14 | 0.14
57.2 | 0 | Z57,2R0,0 | 0.24 | 57.2 | 0 | Z57,2R0,0 | 0.22 | 57.2 | 0 | Z57,2R0,0 | 0.18 | 57.2 | 0 | Z57,2R0,0 | 0.16 | 57 | 0.24 | 0.23 | 0.23 | 0.22 | 0.22 | 0.21 | 0.21 | 0.2 | 0.2 | 0.19 | 0.19 | 0.19 | 0.18 | 0.18 | 0.17 | 0.17 | 0.17 | 0.17 | 0.17 | 0.17 | 0.17 | 0.17 | 0.17 | 0.17 | 0.17 | 0.17 | 0.17 | 0.17 | 0.17 | 0.17 | 0.17 | 0.22 | 0.21 | 0.21 | 0.2 | 0.2 | 0.19 | 0.19 | 0.19 | 0.18 | 0.18 | 0.18 | 0.18 | 0.17 | 0.17 | 0.16 | 0.16 | 0.16 | 0.16 | 0.16 | 0.16 | 0.16 | 0.16 | 0.16 | 0.16 | 0.16 | 0.16 | 0.16 | 0.16 | 0.16 | 0.16 | 0.16 | 0.18 | 0.18 | 0.18 | 0.17 | 0.17 | 0.17 | 0.17 | 0.17 | 0.16 | 0.16 | 0.16 | 0.16 | 0.16 | 0.15 | 0.15 | 0.15 | 0.15 | 0.15 | 0.15 | 0.15 | 0.15 | 0.15 | 0.15 | 0.15 | 0.15 | 0.15 | 0.15 | 0.15 | 0.15 | 0.15 | 0.15 | 0.16 | 0.16 | 0.16 | 0.15 | 0.15 | 0.15 | 0.15 | 0.15 | 0.14 | 0.14 | 0.14 | 0.14 | 0.14 | 0.14 | 0.14 | 0.14 | 0.14 | 0.14 | 0.14 | 0.14 | 0.14 | 0.14 | 0.14 | 0.14 | 0.14 | 0.14 | 0.14 | 0.14 | 0.14 | 0.14 | 0.14
57.3 | 0 | Z57,3R0,0 | 0.24 | 57.3 | 0 | Z57,3R0,0 | 0.22 | 57.3 | 0 | Z57,3R0,0 | 0.18 | 57.3 | 0 | Z57,3R0,0 | 0.16 | 57.1 | 0.24 | 0.23 | 0.23 | 0.22 | 0.22 | 0.21 | 0.21 | 0.2 | 0.2 | 0.19 | 0.19 | 0.19 | 0.18 | 0.18 | 0.17 | 0.17 | 0.17 | 0.17 | 0.17 | 0.17 | 0.17 | 0.17 | 0.17 | 0.17 | 0.17 | 0.17 | 0.17 | 0.17 | 0.17 | 0.17 | 0.17 | 0.22 | 0.21 | 0.21 | 0.2 | 0.2 | 0.19 | 0.19 | 0.19 | 0.18 | 0.18 | 0.18 | 0.18 | 0.17 | 0.17 | 0.16 | 0.16 | 0.16 | 0.16 | 0.16 | 0.16 | 0.16 | 0.16 | 0.16 | 0.16 | 0.16 | 0.16 | 0.16 | 0.16 | 0.16 | 0.16 | 0.16 | 0.18 | 0.18 | 0.18 | 0.17 | 0.17 | 0.17 | 0.17 | 0.17 | 0.16 | 0.16 | 0.16 | 0.16 | 0.16 | 0.15 | 0.15 | 0.15 | 0.15 | 0.15 | 0.15 | 0.15 | 0.15 | 0.15 | 0.15 | 0.15 | 0.15 | 0.15 | 0.15 | 0.15 | 0.15 | 0.15 | 0.15 | 0.16 | 0.16 | 0.16 | 0.15 | 0.15 | 0.15 | 0.15 | 0.15 | 0.14 | 0.14 | 0.14 | 0.14 | 0.14 | 0.14 | 0.14 | 0.14 | 0.14 | 0.14 | 0.14 | 0.14 | 0.14 | 0.14 | 0.14 | 0.14 | 0.14 | 0.14 | 0.14 | 0.14 | 0.14 | 0.14 | 0.14
57.4 | 0 | Z57,4R0,0 | 0.24 | 57.4 | 0 | Z57,4R0,0 | 0.22 | 57.4 | 0 | Z57,4R0,0 | 0.18 | 57.4 | 0 | Z57,4R0,0 | 0.16 | 57.2 | 0.24 | 0.23 | 0.23 | 0.22 | 0.22 | 0.21 | 0.21 | 0.2 | 0.2 | 0.19 | 0.19 | 0.19 | 0.18 | 0.18 | 0.17 | 0.17 | 0.17 | 0.17 | 0.17 | 0.17 | 0.17 | 0.17 | 0.17 | 0.17 | 0.17 | 0.17 | 0.17 | 0.17 | 0.17 | 0.17 | 0.17 | 0.22 | 0.21 | 0.21 | 0.2 | 0.2 | 0.19 | 0.19 | 0.19 | 0.18 | 0.18 | 0.18 | 0.18 | 0.17 | 0.17 | 0.16 | 0.16 | 0.16 | 0.16 | 0.16 | 0.16 | 0.16 | 0.16 | 0.16 | 0.16 | 0.16 | 0.16 | 0.16 | 0.16 | 0.16 | 0.16 | 0.16 | 0.18 | 0.18 | 0.18 | 0.17 | 0.17 | 0.17 | 0.17 | 0.17 | 0.16 | 0.16 | 0.16 | 0.16 | 0.16 | 0.15 | 0.15 | 0.15 | 0.15 | 0.15 | 0.15 | 0.15 | 0.15 | 0.15 | 0.15 | 0.15 | 0.15 | 0.15 | 0.15 | 0.15 | 0.15 | 0.15 | 0.15 | 0.16 | 0.16 | 0.16 | 0.15 | 0.15 | 0.15 | 0.15 | 0.15 | 0.14 | 0.14 | 0.14 | 0.14 | 0.14 | 0.14 | 0.14 | 0.14 | 0.14 | 0.14 | 0.14 | 0.14 | 0.14 | 0.14 | 0.14 | 0.14 | 0.14 | 0.14 | 0.14 | 0.14 | 0.14 | 0.14 | 0.14
57.5 | 0 | Z57,5R0,0 | 0.24 | 57.5 | 0 | Z57,5R0,0 | 0.22 | 57.5 | 0 | Z57,5R0,0 | 0.18 | 57.5 | 0 | Z57,5R0,0 | 0.16 | 57.3 | 0.24 | 0.23 | 0.23 | 0.22 | 0.22 | 0.21 | 0.21 | 0.2 | 0.2 | 0.19 | 0.19 | 0.19 | 0.18 | 0.18 | 0.17 | 0.17 | 0.17 | 0.17 | 0.17 | 0.17 | 0.17 | 0.17 | 0.17 | 0.17 | 0.17 | 0.17 | 0.17 | 0.17 | 0.17 | 0.17 | 0.17 | 0.22 | 0.21 | 0.21 | 0.2 | 0.2 | 0.19 | 0.19 | 0.19 | 0.18 | 0.18 | 0.18 | 0.18 | 0.17 | 0.17 | 0.16 | 0.16 | 0.16 | 0.16 | 0.16 | 0.16 | 0.16 | 0.16 | 0.16 | 0.16 | 0.16 | 0.16 | 0.16 | 0.16 | 0.16 | 0.16 | 0.16 | 0.18 | 0.18 | 0.18 | 0.17 | 0.17 | 0.17 | 0.17 | 0.17 | 0.16 | 0.16 | 0.16 | 0.16 | 0.16 | 0.15 | 0.15 | 0.15 | 0.15 | 0.15 | 0.15 | 0.15 | 0.15 | 0.15 | 0.15 | 0.15 | 0.15 | 0.15 | 0.15 | 0.15 | 0.15 | 0.15 | 0.15 | 0.16 | 0.16 | 0.16 | 0.15 | 0.15 | 0.15 | 0.15 | 0.15 | 0.14 | 0.14 | 0.14 | 0.14 | 0.14 | 0.14 | 0.14 | 0.14 | 0.14 | 0.14 | 0.14 | 0.14 | 0.14 | 0.14 | 0.14 | 0.14 | 0.14 | 0.14 | 0.14 | 0.14 | 0.14 | 0.14 | 0.14
57.6 | 0 | Z57,6R0,0 | 0.24 | 57.6 | 0 | Z57,6R0,0 | 0.22 | 57.6 | 0 | Z57,6R0,0 | 0.18 | 57.6 | 0 | Z57,6R0,0 | 0.16 | 57.4 | 0.24 | 0.23 | 0.23 | 0.22 | 0.22 | 0.21 | 0.21 | 0.2 | 0.2 | 0.19 | 0.19 | 0.19 | 0.18 | 0.18 | 0.17 | 0.17 | 0.17 | 0.17 | 0.17 | 0.17 | 0.17 | 0.17 | 0.17 | 0.17 | 0.17 | 0.17 | 0.17 | 0.17 | 0.17 | 0.17 | 0.17 | 0.22 | 0.21 | 0.21 | 0.2 | 0.2 | 0.19 | 0.19 | 0.19 | 0.18 | 0.18 | 0.18 | 0.18 | 0.17 | 0.17 | 0.16 | 0.16 | 0.16 | 0.16 | 0.16 | 0.16 | 0.16 | 0.16 | 0.16 | 0.16 | 0.16 | 0.16 | 0.16 | 0.16 | 0.16 | 0.16 | 0.16 | 0.18 | 0.18 | 0.18 | 0.17 | 0.17 | 0.17 | 0.17 | 0.17 | 0.16 | 0.16 | 0.16 | 0.16 | 0.16 | 0.15 | 0.15 | 0.15 | 0.15 | 0.15 | 0.15 | 0.15 | 0.15 | 0.15 | 0.15 | 0.15 | 0.15 | 0.15 | 0.15 | 0.15 | 0.15 | 0.15 | 0.15 | 0.16 | 0.16 | 0.16 | 0.15 | 0.15 | 0.15 | 0.15 | 0.15 | 0.14 | 0.14 | 0.14 | 0.14 | 0.14 | 0.14 | 0.14 | 0.14 | 0.14 | 0.14 | 0.14 | 0.14 | 0.14 | 0.14 | 0.14 | 0.14 | 0.14 | 0.14 | 0.14 | 0.14 | 0.14 | 0.14 | 0.14
57.7 | 0 | Z57,7R0,0 | 0.24 | 57.7 | 0 | Z57,7R0,0 | 0.22 | 57.7 | 0 | Z57,7R0,0 | 0.18 | 57.7 | 0 | Z57,7R0,0 | 0.16 | 57.5 | 0.24 | 0.23 | 0.23 | 0.22 | 0.22 | 0.21 | 0.21 | 0.2 | 0.2 | 0.19 | 0.19 | 0.19 | 0.18 | 0.18 | 0.17 | 0.17 | 0.17 | 0.17 | 0.17 | 0.17 | 0.17 | 0.17 | 0.17 | 0.17 | 0.17 | 0.17 | 0.17 | 0.17 | 0.17 | 0.17 | 0.17 | 0.22 | 0.21 | 0.21 | 0.2 | 0.2 | 0.19 | 0.19 | 0.19 | 0.18 | 0.18 | 0.18 | 0.18 | 0.17 | 0.17 | 0.16 | 0.16 | 0.16 | 0.16 | 0.16 | 0.16 | 0.16 | 0.16 | 0.16 | 0.16 | 0.16 | 0.16 | 0.16 | 0.16 | 0.16 | 0.16 | 0.16 | 0.18 | 0.18 | 0.18 | 0.17 | 0.17 | 0.17 | 0.17 | 0.17 | 0.16 | 0.16 | 0.16 | 0.16 | 0.16 | 0.15 | 0.15 | 0.15 | 0.15 | 0.15 | 0.15 | 0.15 | 0.15 | 0.15 | 0.15 | 0.15 | 0.15 | 0.15 | 0.15 | 0.15 | 0.15 | 0.15 | 0.15 | 0.16 | 0.16 | 0.16 | 0.15 | 0.15 | 0.15 | 0.15 | 0.15 | 0.14 | 0.14 | 0.14 | 0.14 | 0.14 | 0.14 | 0.14 | 0.14 | 0.14 | 0.14 | 0.14 | 0.14 | 0.14 | 0.14 | 0.14 | 0.14 | 0.14 | 0.14 | 0.14 | 0.14 | 0.14 | 0.14 | 0.14
57.8 | 0 | Z57,8R0,0 | 0.24 | 57.8 | 0 | Z57,8R0,0 | 0.22 | 57.8 | 0 | Z57,8R0,0 | 0.18 | 57.8 | 0 | Z57,8R0,0 | 0.16 | 57.6 | 0.24 | 0.23 | 0.23 | 0.22 | 0.22 | 0.21 | 0.21 | 0.2 | 0.2 | 0.19 | 0.19 | 0.19 | 0.18 | 0.18 | 0.17 | 0.17 | 0.17 | 0.17 | 0.17 | 0.17 | 0.17 | 0.17 | 0.17 | 0.17 | 0.17 | 0.17 | 0.17 | 0.17 | 0.17 | 0.17 | 0.17 | 0.22 | 0.21 | 0.21 | 0.2 | 0.2 | 0.19 | 0.19 | 0.19 | 0.18 | 0.18 | 0.18 | 0.18 | 0.17 | 0.17 | 0.16 | 0.16 | 0.16 | 0.16 | 0.16 | 0.16 | 0.16 | 0.16 | 0.16 | 0.16 | 0.16 | 0.16 | 0.16 | 0.16 | 0.16 | 0.16 | 0.16 | 0.18 | 0.18 | 0.18 | 0.17 | 0.17 | 0.17 | 0.17 | 0.17 | 0.16 | 0.16 | 0.16 | 0.16 | 0.16 | 0.15 | 0.15 | 0.15 | 0.15 | 0.15 | 0.15 | 0.15 | 0.15 | 0.15 | 0.15 | 0.15 | 0.15 | 0.15 | 0.15 | 0.15 | 0.15 | 0.15 | 0.15 | 0.16 | 0.16 | 0.16 | 0.15 | 0.15 | 0.15 | 0.15 | 0.15 | 0.14 | 0.14 | 0.14 | 0.14 | 0.14 | 0.14 | 0.14 | 0.14 | 0.14 | 0.14 | 0.14 | 0.14 | 0.14 | 0.14 | 0.14 | 0.14 | 0.14 | 0.14 | 0.14 | 0.14 | 0.14 | 0.14 | 0.14
57.9 | 0 | Z57,9R0,0 | 0.24 | 57.9 | 0 | Z57,9R0,0 | 0.22 | 57.9 | 0 | Z57,9R0,0 | 0.18 | 57.9 | 0 | Z57,9R0,0 | 0.16 | 57.7 | 0.24 | 0.23 | 0.23 | 0.22 | 0.22 | 0.21 | 0.21 | 0.2 | 0.2 | 0.19 | 0.19 | 0.19 | 0.18 | 0.18 | 0.17 | 0.17 | 0.17 | 0.17 | 0.17 | 0.17 | 0.17 | 0.17 | 0.17 | 0.17 | 0.17 | 0.17 | 0.17 | 0.17 | 0.17 | 0.17 | 0.17 | 0.22 | 0.21 | 0.21 | 0.2 | 0.2 | 0.19 | 0.19 | 0.19 | 0.18 | 0.18 | 0.18 | 0.18 | 0.17 | 0.17 | 0.16 | 0.16 | 0.16 | 0.16 | 0.16 | 0.16 | 0.16 | 0.16 | 0.16 | 0.16 | 0.16 | 0.16 | 0.16 | 0.16 | 0.16 | 0.16 | 0.16 | 0.18 | 0.18 | 0.18 | 0.17 | 0.17 | 0.17 | 0.17 | 0.17 | 0.16 | 0.16 | 0.16 | 0.16 | 0.16 | 0.15 | 0.15 | 0.15 | 0.15 | 0.15 | 0.15 | 0.15 | 0.15 | 0.15 | 0.15 | 0.15 | 0.15 | 0.15 | 0.15 | 0.15 | 0.15 | 0.15 | 0.15 | 0.16 | 0.16 | 0.16 | 0.15 | 0.15 | 0.15 | 0.15 | 0.15 | 0.14 | 0.14 | 0.14 | 0.14 | 0.14 | 0.14 | 0.14 | 0.14 | 0.14 | 0.14 | 0.14 | 0.14 | 0.14 | 0.14 | 0.14 | 0.14 | 0.14 | 0.14 | 0.14 | 0.14 | 0.14 | 0.14 | 0.14
58 | 0 | Z58,0R0,0 | 0.24 | 58 | 0 | Z58,0R0,0 | 0.22 | 58 | 0 | Z58,0R0,0 | 0.18 | 58 | 0 | Z58,0R0,0 | 0.16 | 57.8 | 0.24 | 0.23 | 0.23 | 0.22 | 0.22 | 0.21 | 0.21 | 0.2 | 0.2 | 0.19 | 0.19 | 0.19 | 0.18 | 0.18 | 0.17 | 0.17 | 0.17 | 0.17 | 0.17 | 0.17 | 0.17 | 0.17 | 0.17 | 0.17 | 0.17 | 0.17 | 0.17 | 0.17 | 0.17 | 0.17 | 0.17 | 0.22 | 0.21 | 0.21 | 0.2 | 0.2 | 0.19 | 0.19 | 0.19 | 0.18 | 0.18 | 0.18 | 0.18 | 0.17 | 0.17 | 0.16 | 0.16 | 0.16 | 0.16 | 0.16 | 0.16 | 0.16 | 0.16 | 0.16 | 0.16 | 0.16 | 0.16 | 0.16 | 0.16 | 0.16 | 0.16 | 0.16 | 0.18 | 0.18 | 0.18 | 0.17 | 0.17 | 0.17 | 0.17 | 0.17 | 0.16 | 0.16 | 0.16 | 0.16 | 0.16 | 0.15 | 0.15 | 0.15 | 0.15 | 0.15 | 0.15 | 0.15 | 0.15 | 0.15 | 0.15 | 0.15 | 0.15 | 0.15 | 0.15 | 0.15 | 0.15 | 0.15 | 0.15 | 0.16 | 0.16 | 0.16 | 0.15 | 0.15 | 0.15 | 0.15 | 0.15 | 0.14 | 0.14 | 0.14 | 0.14 | 0.14 | 0.14 | 0.14 | 0.14 | 0.14 | 0.14 | 0.14 | 0.14 | 0.14 | 0.14 | 0.14 | 0.14 | 0.14 | 0.14 | 0.14 | 0.14 | 0.14 | 0.14 | 0.14
58.1 | 0 | Z58,1R0,0 | 0.24 | 58.1 | 0 | Z58,1R0,0 | 0.22 | 58.1 | 0 | Z58,1R0,0 | 0.18 | 58.1 | 0 | Z58,1R0,0 | 0.16 | 57.9 | 0.24 | 0.23 | 0.23 | 0.22 | 0.22 | 0.21 | 0.21 | 0.2 | 0.2 | 0.19 | 0.19 | 0.19 | 0.18 | 0.18 | 0.17 | 0.17 | 0.17 | 0.17 | 0.17 | 0.17 | 0.17 | 0.17 | 0.17 | 0.17 | 0.17 | 0.17 | 0.17 | 0.17 | 0.17 | 0.17 | 0.17 | 0.22 | 0.21 | 0.21 | 0.2 | 0.2 | 0.19 | 0.19 | 0.19 | 0.18 | 0.18 | 0.18 | 0.18 | 0.17 | 0.17 | 0.16 | 0.16 | 0.16 | 0.16 | 0.16 | 0.16 | 0.16 | 0.16 | 0.16 | 0.16 | 0.16 | 0.16 | 0.16 | 0.16 | 0.16 | 0.16 | 0.16 | 0.18 | 0.18 | 0.18 | 0.17 | 0.17 | 0.17 | 0.17 | 0.17 | 0.16 | 0.16 | 0.16 | 0.16 | 0.16 | 0.15 | 0.15 | 0.15 | 0.15 | 0.15 | 0.15 | 0.15 | 0.15 | 0.15 | 0.15 | 0.15 | 0.15 | 0.15 | 0.15 | 0.15 | 0.15 | 0.15 | 0.15 | 0.16 | 0.16 | 0.16 | 0.15 | 0.15 | 0.15 | 0.15 | 0.15 | 0.14 | 0.14 | 0.14 | 0.14 | 0.14 | 0.14 | 0.14 | 0.14 | 0.14 | 0.14 | 0.14 | 0.14 | 0.14 | 0.14 | 0.14 | 0.14 | 0.14 | 0.14 | 0.14 | 0.14 | 0.14 | 0.14 | 0.14
58.2 | 0 | Z58,2R0,0 | 0.24 | 58.2 | 0 | Z58,2R0,0 | 0.22 | 58.2 | 0 | Z58,2R0,0 | 0.18 | 58.2 | 0 | Z58,2R0,0 | 0.16 | 58 | 0.24 | 0.23 | 0.23 | 0.22 | 0.22 | 0.21 | 0.21 | 0.2 | 0.2 | 0.19 | 0.19 | 0.19 | 0.18 | 0.18 | 0.17 | 0.17 | 0.17 | 0.17 | 0.17 | 0.17 | 0.17 | 0.17 | 0.17 | 0.17 | 0.17 | 0.17 | 0.17 | 0.17 | 0.17 | 0.17 | 0.17 | 0.22 | 0.21 | 0.21 | 0.2 | 0.2 | 0.19 | 0.19 | 0.19 | 0.18 | 0.18 | 0.18 | 0.18 | 0.17 | 0.17 | 0.16 | 0.16 | 0.16 | 0.16 | 0.16 | 0.16 | 0.16 | 0.16 | 0.16 | 0.16 | 0.16 | 0.16 | 0.16 | 0.16 | 0.16 | 0.16 | 0.16 | 0.18 | 0.18 | 0.18 | 0.17 | 0.17 | 0.17 | 0.17 | 0.17 | 0.16 | 0.16 | 0.16 | 0.16 | 0.16 | 0.15 | 0.15 | 0.15 | 0.15 | 0.15 | 0.15 | 0.15 | 0.15 | 0.15 | 0.15 | 0.15 | 0.15 | 0.15 | 0.15 | 0.15 | 0.15 | 0.15 | 0.15 | 0.16 | 0.16 | 0.16 | 0.15 | 0.15 | 0.15 | 0.15 | 0.15 | 0.14 | 0.14 | 0.14 | 0.14 | 0.14 | 0.14 | 0.14 | 0.14 | 0.14 | 0.14 | 0.14 | 0.14 | 0.14 | 0.14 | 0.14 | 0.14 | 0.14 | 0.14 | 0.14 | 0.14 | 0.14 | 0.14 | 0.14
58.3 | 0 | Z58,3R0,0 | 0.24 | 58.3 | 0 | Z58,3R0,0 | 0.22 | 58.3 | 0 | Z58,3R0,0 | 0.18 | 58.3 | 0 | Z58,3R0,0 | 0.16 | 58.1 | 0.24 | 0.23 | 0.23 | 0.22 | 0.22 | 0.21 | 0.21 | 0.2 | 0.2 | 0.19 | 0.19 | 0.19 | 0.18 | 0.18 | 0.17 | 0.17 | 0.17 | 0.17 | 0.17 | 0.17 | 0.17 | 0.17 | 0.17 | 0.17 | 0.17 | 0.17 | 0.17 | 0.17 | 0.17 | 0.17 | 0.17 | 0.22 | 0.21 | 0.21 | 0.2 | 0.2 | 0.19 | 0.19 | 0.19 | 0.18 | 0.18 | 0.18 | 0.18 | 0.17 | 0.17 | 0.16 | 0.16 | 0.16 | 0.16 | 0.16 | 0.16 | 0.16 | 0.16 | 0.16 | 0.16 | 0.16 | 0.16 | 0.16 | 0.16 | 0.16 | 0.16 | 0.16 | 0.18 | 0.18 | 0.18 | 0.17 | 0.17 | 0.17 | 0.17 | 0.17 | 0.16 | 0.16 | 0.16 | 0.16 | 0.16 | 0.15 | 0.15 | 0.15 | 0.15 | 0.15 | 0.15 | 0.15 | 0.15 | 0.15 | 0.15 | 0.15 | 0.15 | 0.15 | 0.15 | 0.15 | 0.15 | 0.15 | 0.15 | 0.16 | 0.16 | 0.16 | 0.15 | 0.15 | 0.15 | 0.15 | 0.15 | 0.14 | 0.14 | 0.14 | 0.14 | 0.14 | 0.14 | 0.14 | 0.14 | 0.14 | 0.14 | 0.14 | 0.14 | 0.14 | 0.14 | 0.14 | 0.14 | 0.14 | 0.14 | 0.14 | 0.14 | 0.14 | 0.14 | 0.14
58.4 | 0 | Z58,4R0,0 | 0.24 | 58.4 | 0 | Z58,4R0,0 | 0.22 | 58.4 | 0 | Z58,4R0,0 | 0.18 | 58.4 | 0 | Z58,4R0,0 | 0.16 | 58.2 | 0.24 | 0.23 | 0.23 | 0.22 | 0.22 | 0.21 | 0.21 | 0.2 | 0.2 | 0.19 | 0.19 | 0.19 | 0.18 | 0.18 | 0.17 | 0.17 | 0.17 | 0.17 | 0.17 | 0.17 | 0.17 | 0.17 | 0.17 | 0.17 | 0.17 | 0.17 | 0.17 | 0.17 | 0.17 | 0.17 | 0.17 | 0.22 | 0.21 | 0.21 | 0.2 | 0.2 | 0.19 | 0.19 | 0.19 | 0.18 | 0.18 | 0.18 | 0.18 | 0.17 | 0.17 | 0.16 | 0.16 | 0.16 | 0.16 | 0.16 | 0.16 | 0.16 | 0.16 | 0.16 | 0.16 | 0.16 | 0.16 | 0.16 | 0.16 | 0.16 | 0.16 | 0.16 | 0.18 | 0.18 | 0.18 | 0.17 | 0.17 | 0.17 | 0.17 | 0.17 | 0.16 | 0.16 | 0.16 | 0.16 | 0.16 | 0.15 | 0.15 | 0.15 | 0.15 | 0.15 | 0.15 | 0.15 | 0.15 | 0.15 | 0.15 | 0.15 | 0.15 | 0.15 | 0.15 | 0.15 | 0.15 | 0.15 | 0.15 | 0.16 | 0.16 | 0.16 | 0.15 | 0.15 | 0.15 | 0.15 | 0.15 | 0.14 | 0.14 | 0.14 | 0.14 | 0.14 | 0.14 | 0.14 | 0.14 | 0.14 | 0.14 | 0.14 | 0.14 | 0.14 | 0.14 | 0.14 | 0.14 | 0.14 | 0.14 | 0.14 | 0.14 | 0.14 | 0.14 | 0.14
58.5 | 0 | Z58,5R0,0 | 0.24 | 58.5 | 0 | Z58,5R0,0 | 0.22 | 58.5 | 0 | Z58,5R0,0 | 0.18 | 58.5 | 0 | Z58,5R0,0 | 0.16 | 58.3 | 0.24 | 0.23 | 0.23 | 0.22 | 0.22 | 0.21 | 0.21 | 0.2 | 0.2 | 0.19 | 0.19 | 0.19 | 0.18 | 0.18 | 0.17 | 0.17 | 0.17 | 0.17 | 0.17 | 0.17 | 0.17 | 0.17 | 0.17 | 0.17 | 0.17 | 0.17 | 0.17 | 0.17 | 0.17 | 0.17 | 0.17 | 0.22 | 0.21 | 0.21 | 0.2 | 0.2 | 0.19 | 0.19 | 0.19 | 0.18 | 0.18 | 0.18 | 0.18 | 0.17 | 0.17 | 0.16 | 0.16 | 0.16 | 0.16 | 0.16 | 0.16 | 0.16 | 0.16 | 0.16 | 0.16 | 0.16 | 0.16 | 0.16 | 0.16 | 0.16 | 0.16 | 0.16 | 0.18 | 0.18 | 0.18 | 0.17 | 0.17 | 0.17 | 0.17 | 0.17 | 0.16 | 0.16 | 0.16 | 0.16 | 0.16 | 0.15 | 0.15 | 0.15 | 0.15 | 0.15 | 0.15 | 0.15 | 0.15 | 0.15 | 0.15 | 0.15 | 0.15 | 0.15 | 0.15 | 0.15 | 0.15 | 0.15 | 0.15 | 0.16 | 0.16 | 0.16 | 0.15 | 0.15 | 0.15 | 0.15 | 0.15 | 0.14 | 0.14 | 0.14 | 0.14 | 0.14 | 0.14 | 0.14 | 0.14 | 0.14 | 0.14 | 0.14 | 0.14 | 0.14 | 0.14 | 0.14 | 0.14 | 0.14 | 0.14 | 0.14 | 0.14 | 0.14 | 0.14 | 0.14
58.6 | 0 | Z58,6R0,0 | 0.24 | 58.6 | 0 | Z58,6R0,0 | 0.22 | 58.6 | 0 | Z58,6R0,0 | 0.18 | 58.6 | 0 | Z58,6R0,0 | 0.16 | 58.4 | 0.24 | 0.23 | 0.23 | 0.22 | 0.22 | 0.21 | 0.21 | 0.2 | 0.2 | 0.19 | 0.19 | 0.19 | 0.18 | 0.18 | 0.17 | 0.17 | 0.17 | 0.17 | 0.17 | 0.17 | 0.17 | 0.17 | 0.17 | 0.17 | 0.17 | 0.17 | 0.17 | 0.17 | 0.17 | 0.17 | 0.17 | 0.22 | 0.21 | 0.21 | 0.2 | 0.2 | 0.19 | 0.19 | 0.19 | 0.18 | 0.18 | 0.18 | 0.18 | 0.17 | 0.17 | 0.16 | 0.16 | 0.16 | 0.16 | 0.16 | 0.16 | 0.16 | 0.16 | 0.16 | 0.16 | 0.16 | 0.16 | 0.16 | 0.16 | 0.16 | 0.16 | 0.16 | 0.18 | 0.18 | 0.18 | 0.17 | 0.17 | 0.17 | 0.17 | 0.17 | 0.16 | 0.16 | 0.16 | 0.16 | 0.16 | 0.15 | 0.15 | 0.15 | 0.15 | 0.15 | 0.15 | 0.15 | 0.15 | 0.15 | 0.15 | 0.15 | 0.15 | 0.15 | 0.15 | 0.15 | 0.15 | 0.15 | 0.15 | 0.16 | 0.16 | 0.16 | 0.15 | 0.15 | 0.15 | 0.15 | 0.15 | 0.14 | 0.14 | 0.14 | 0.14 | 0.14 | 0.14 | 0.14 | 0.14 | 0.14 | 0.14 | 0.14 | 0.14 | 0.14 | 0.14 | 0.14 | 0.14 | 0.14 | 0.14 | 0.14 | 0.14 | 0.14 | 0.14 | 0.14
58.7 | 0 | Z58,7R0,0 | 0.24 | 58.7 | 0 | Z58,7R0,0 | 0.22 | 58.7 | 0 | Z58,7R0,0 | 0.18 | 58.7 | 0 | Z58,7R0,0 | 0.16 | 58.5 | 0.24 | 0.23 | 0.23 | 0.22 | 0.22 | 0.21 | 0.21 | 0.2 | 0.2 | 0.19 | 0.19 | 0.19 | 0.18 | 0.18 | 0.17 | 0.17 | 0.17 | 0.17 | 0.17 | 0.17 | 0.17 | 0.17 | 0.17 | 0.17 | 0.17 | 0.17 | 0.17 | 0.17 | 0.17 | 0.17 | 0.17 | 0.22 | 0.21 | 0.21 | 0.2 | 0.2 | 0.19 | 0.19 | 0.19 | 0.18 | 0.18 | 0.18 | 0.18 | 0.17 | 0.17 | 0.16 | 0.16 | 0.16 | 0.16 | 0.16 | 0.16 | 0.16 | 0.16 | 0.16 | 0.16 | 0.16 | 0.16 | 0.16 | 0.16 | 0.16 | 0.16 | 0.16 | 0.18 | 0.18 | 0.18 | 0.17 | 0.17 | 0.17 | 0.17 | 0.17 | 0.16 | 0.16 | 0.16 | 0.16 | 0.16 | 0.15 | 0.15 | 0.15 | 0.15 | 0.15 | 0.15 | 0.15 | 0.15 | 0.15 | 0.15 | 0.15 | 0.15 | 0.15 | 0.15 | 0.15 | 0.15 | 0.15 | 0.15 | 0.16 | 0.16 | 0.16 | 0.15 | 0.15 | 0.15 | 0.15 | 0.15 | 0.14 | 0.14 | 0.14 | 0.14 | 0.14 | 0.14 | 0.14 | 0.14 | 0.14 | 0.14 | 0.14 | 0.14 | 0.14 | 0.14 | 0.14 | 0.14 | 0.14 | 0.14 | 0.14 | 0.14 | 0.14 | 0.14 | 0.14
58.8 | 0 | Z58,8R0,0 | 0.24 | 58.8 | 0 | Z58,8R0,0 | 0.22 | 58.8 | 0 | Z58,8R0,0 | 0.18 | 58.8 | 0 | Z58,8R0,0 | 0.16 | 58.6 | 0.24 | 0.23 | 0.23 | 0.22 | 0.22 | 0.21 | 0.21 | 0.2 | 0.2 | 0.19 | 0.19 | 0.19 | 0.18 | 0.18 | 0.17 | 0.17 | 0.17 | 0.17 | 0.17 | 0.17 | 0.17 | 0.17 | 0.17 | 0.17 | 0.17 | 0.17 | 0.17 | 0.17 | 0.17 | 0.17 | 0.17 | 0.22 | 0.21 | 0.21 | 0.2 | 0.2 | 0.19 | 0.19 | 0.19 | 0.18 | 0.18 | 0.18 | 0.18 | 0.17 | 0.17 | 0.16 | 0.16 | 0.16 | 0.16 | 0.16 | 0.16 | 0.16 | 0.16 | 0.16 | 0.16 | 0.16 | 0.16 | 0.16 | 0.16 | 0.16 | 0.16 | 0.16 | 0.18 | 0.18 | 0.18 | 0.17 | 0.17 | 0.17 | 0.17 | 0.17 | 0.16 | 0.16 | 0.16 | 0.16 | 0.16 | 0.15 | 0.15 | 0.15 | 0.15 | 0.15 | 0.15 | 0.15 | 0.15 | 0.15 | 0.15 | 0.15 | 0.15 | 0.15 | 0.15 | 0.15 | 0.15 | 0.15 | 0.15 | 0.16 | 0.16 | 0.16 | 0.15 | 0.15 | 0.15 | 0.15 | 0.15 | 0.14 | 0.14 | 0.14 | 0.14 | 0.14 | 0.14 | 0.14 | 0.14 | 0.14 | 0.14 | 0.14 | 0.14 | 0.14 | 0.14 | 0.14 | 0.14 | 0.14 | 0.14 | 0.14 | 0.14 | 0.14 | 0.14 | 0.14
58.9 | 0 | Z58,9R0,0 | 0.24 | 58.9 | 0 | Z58,9R0,0 | 0.22 | 58.9 | 0 | Z58,9R0,0 | 0.18 | 58.9 | 0 | Z58,9R0,0 | 0.16 | 58.7 | 0.24 | 0.23 | 0.23 | 0.22 | 0.22 | 0.21 | 0.21 | 0.2 | 0.2 | 0.19 | 0.19 | 0.19 | 0.18 | 0.18 | 0.17 | 0.17 | 0.17 | 0.17 | 0.17 | 0.17 | 0.17 | 0.17 | 0.17 | 0.17 | 0.17 | 0.17 | 0.17 | 0.17 | 0.17 | 0.17 | 0.17 | 0.22 | 0.21 | 0.21 | 0.2 | 0.2 | 0.19 | 0.19 | 0.19 | 0.18 | 0.18 | 0.18 | 0.18 | 0.17 | 0.17 | 0.16 | 0.16 | 0.16 | 0.16 | 0.16 | 0.16 | 0.16 | 0.16 | 0.16 | 0.16 | 0.16 | 0.16 | 0.16 | 0.16 | 0.16 | 0.16 | 0.16 | 0.18 | 0.18 | 0.18 | 0.17 | 0.17 | 0.17 | 0.17 | 0.17 | 0.16 | 0.16 | 0.16 | 0.16 | 0.16 | 0.15 | 0.15 | 0.15 | 0.15 | 0.15 | 0.15 | 0.15 | 0.15 | 0.15 | 0.15 | 0.15 | 0.15 | 0.15 | 0.15 | 0.15 | 0.15 | 0.15 | 0.15 | 0.16 | 0.16 | 0.16 | 0.15 | 0.15 | 0.15 | 0.15 | 0.15 | 0.14 | 0.14 | 0.14 | 0.14 | 0.14 | 0.14 | 0.14 | 0.14 | 0.14 | 0.14 | 0.14 | 0.14 | 0.14 | 0.14 | 0.14 | 0.14 | 0.14 | 0.14 | 0.14 | 0.14 | 0.14 | 0.14 | 0.14
59 | 0 | Z59,0R0,0 | 0.24 | 59 | 0 | Z59,0R0,0 | 0.22 | 59 | 0 | Z59,0R0,0 | 0.18 | 59 | 0 | Z59,0R0,0 | 0.16 | 58.8 | 0.24 | 0.23 | 0.23 | 0.22 | 0.22 | 0.21 | 0.21 | 0.2 | 0.2 | 0.19 | 0.19 | 0.19 | 0.18 | 0.18 | 0.17 | 0.17 | 0.17 | 0.17 | 0.17 | 0.17 | 0.17 | 0.17 | 0.17 | 0.17 | 0.17 | 0.17 | 0.17 | 0.17 | 0.17 | 0.17 | 0.17 | 0.22 | 0.21 | 0.21 | 0.2 | 0.2 | 0.19 | 0.19 | 0.19 | 0.18 | 0.18 | 0.18 | 0.18 | 0.17 | 0.17 | 0.16 | 0.16 | 0.16 | 0.16 | 0.16 | 0.16 | 0.16 | 0.16 | 0.16 | 0.16 | 0.16 | 0.16 | 0.16 | 0.16 | 0.16 | 0.16 | 0.16 | 0.18 | 0.18 | 0.18 | 0.17 | 0.17 | 0.17 | 0.17 | 0.17 | 0.16 | 0.16 | 0.16 | 0.16 | 0.16 | 0.15 | 0.15 | 0.15 | 0.15 | 0.15 | 0.15 | 0.15 | 0.15 | 0.15 | 0.15 | 0.15 | 0.15 | 0.15 | 0.15 | 0.15 | 0.15 | 0.15 | 0.15 | 0.16 | 0.16 | 0.16 | 0.15 | 0.15 | 0.15 | 0.15 | 0.15 | 0.14 | 0.14 | 0.14 | 0.14 | 0.14 | 0.14 | 0.14 | 0.14 | 0.14 | 0.14 | 0.14 | 0.14 | 0.14 | 0.14 | 0.14 | 0.14 | 0.14 | 0.14 | 0.14 | 0.14 | 0.14 | 0.14 | 0.14
59.1 | 0 | Z59,1R0,0 | 0.24 | 59.1 | 0 | Z59,1R0,0 | 0.22 | 59.1 | 0 | Z59,1R0,0 | 0.18 | 59.1 | 0 | Z59,1R0,0 | 0.16 | 58.9 | 0.24 | 0.23 | 0.23 | 0.22 | 0.22 | 0.21 | 0.21 | 0.2 | 0.2 | 0.19 | 0.19 | 0.19 | 0.18 | 0.18 | 0.17 | 0.17 | 0.17 | 0.17 | 0.17 | 0.17 | 0.17 | 0.17 | 0.17 | 0.17 | 0.17 | 0.17 | 0.17 | 0.17 | 0.17 | 0.17 | 0.17 | 0.22 | 0.21 | 0.21 | 0.2 | 0.2 | 0.19 | 0.19 | 0.19 | 0.18 | 0.18 | 0.18 | 0.18 | 0.17 | 0.17 | 0.16 | 0.16 | 0.16 | 0.16 | 0.16 | 0.16 | 0.16 | 0.16 | 0.16 | 0.16 | 0.16 | 0.16 | 0.16 | 0.16 | 0.16 | 0.16 | 0.16 | 0.18 | 0.18 | 0.18 | 0.17 | 0.17 | 0.17 | 0.17 | 0.17 | 0.16 | 0.16 | 0.16 | 0.16 | 0.16 | 0.15 | 0.15 | 0.15 | 0.15 | 0.15 | 0.15 | 0.15 | 0.15 | 0.15 | 0.15 | 0.15 | 0.15 | 0.15 | 0.15 | 0.15 | 0.15 | 0.15 | 0.15 | 0.16 | 0.16 | 0.16 | 0.15 | 0.15 | 0.15 | 0.15 | 0.15 | 0.14 | 0.14 | 0.14 | 0.14 | 0.14 | 0.14 | 0.14 | 0.14 | 0.14 | 0.14 | 0.14 | 0.14 | 0.14 | 0.14 | 0.14 | 0.14 | 0.14 | 0.14 | 0.14 | 0.14 | 0.14 | 0.14 | 0.14
59.2 | 0 | Z59,2R0,0 | 0.24 | 59.2 | 0 | Z59,2R0,0 | 0.22 | 59.2 | 0 | Z59,2R0,0 | 0.18 | 59.2 | 0 | Z59,2R0,0 | 0.16 | 59 | 0.24 | 0.23 | 0.23 | 0.22 | 0.22 | 0.21 | 0.21 | 0.2 | 0.2 | 0.19 | 0.19 | 0.19 | 0.18 | 0.18 | 0.17 | 0.17 | 0.17 | 0.17 | 0.17 | 0.17 | 0.17 | 0.17 | 0.17 | 0.17 | 0.17 | 0.17 | 0.17 | 0.17 | 0.17 | 0.17 | 0.17 | 0.22 | 0.21 | 0.21 | 0.2 | 0.2 | 0.19 | 0.19 | 0.19 | 0.18 | 0.18 | 0.18 | 0.18 | 0.17 | 0.17 | 0.16 | 0.16 | 0.16 | 0.16 | 0.16 | 0.16 | 0.16 | 0.16 | 0.16 | 0.16 | 0.16 | 0.16 | 0.16 | 0.16 | 0.16 | 0.16 | 0.16 | 0.18 | 0.18 | 0.18 | 0.17 | 0.17 | 0.17 | 0.17 | 0.17 | 0.16 | 0.16 | 0.16 | 0.16 | 0.16 | 0.15 | 0.15 | 0.15 | 0.15 | 0.15 | 0.15 | 0.15 | 0.15 | 0.15 | 0.15 | 0.15 | 0.15 | 0.15 | 0.15 | 0.15 | 0.15 | 0.15 | 0.15 | 0.16 | 0.16 | 0.16 | 0.15 | 0.15 | 0.15 | 0.15 | 0.15 | 0.14 | 0.14 | 0.14 | 0.14 | 0.14 | 0.14 | 0.14 | 0.14 | 0.14 | 0.14 | 0.14 | 0.14 | 0.14 | 0.14 | 0.14 | 0.14 | 0.14 | 0.14 | 0.14 | 0.14 | 0.14 | 0.14 | 0.14
59.3 | 0 | Z59,3R0,0 | 0.24 | 59.3 | 0 | Z59,3R0,0 | 0.22 | 59.3 | 0 | Z59,3R0,0 | 0.18 | 59.3 | 0 | Z59,3R0,0 | 0.16 | 59.1 | 0.24 | 0.23 | 0.23 | 0.22 | 0.22 | 0.21 | 0.21 | 0.2 | 0.2 | 0.19 | 0.19 | 0.19 | 0.18 | 0.18 | 0.17 | 0.17 | 0.17 | 0.17 | 0.17 | 0.17 | 0.17 | 0.17 | 0.17 | 0.17 | 0.17 | 0.17 | 0.17 | 0.17 | 0.17 | 0.17 | 0.17 | 0.22 | 0.21 | 0.21 | 0.2 | 0.2 | 0.19 | 0.19 | 0.19 | 0.18 | 0.18 | 0.18 | 0.18 | 0.17 | 0.17 | 0.16 | 0.16 | 0.16 | 0.16 | 0.16 | 0.16 | 0.16 | 0.16 | 0.16 | 0.16 | 0.16 | 0.16 | 0.16 | 0.16 | 0.16 | 0.16 | 0.16 | 0.18 | 0.18 | 0.18 | 0.17 | 0.17 | 0.17 | 0.17 | 0.17 | 0.16 | 0.16 | 0.16 | 0.16 | 0.16 | 0.15 | 0.15 | 0.15 | 0.15 | 0.15 | 0.15 | 0.15 | 0.15 | 0.15 | 0.15 | 0.15 | 0.15 | 0.15 | 0.15 | 0.15 | 0.15 | 0.15 | 0.15 | 0.16 | 0.16 | 0.16 | 0.15 | 0.15 | 0.15 | 0.15 | 0.15 | 0.14 | 0.14 | 0.14 | 0.14 | 0.14 | 0.14 | 0.14 | 0.14 | 0.14 | 0.14 | 0.14 | 0.14 | 0.14 | 0.14 | 0.14 | 0.14 | 0.14 | 0.14 | 0.14 | 0.14 | 0.14 | 0.14 | 0.14
59.4 | 0 | Z59,4R0,0 | 0.24 | 59.4 | 0 | Z59,4R0,0 | 0.22 | 59.4 | 0 | Z59,4R0,0 | 0.18 | 59.4 | 0 | Z59,4R0,0 | 0.16 | 59.2 | 0.24 | 0.23 | 0.23 | 0.22 | 0.22 | 0.21 | 0.21 | 0.2 | 0.2 | 0.19 | 0.19 | 0.19 | 0.18 | 0.18 | 0.17 | 0.17 | 0.17 | 0.17 | 0.17 | 0.17 | 0.17 | 0.17 | 0.17 | 0.17 | 0.17 | 0.17 | 0.17 | 0.17 | 0.17 | 0.17 | 0.17 | 0.22 | 0.21 | 0.21 | 0.2 | 0.2 | 0.19 | 0.19 | 0.19 | 0.18 | 0.18 | 0.18 | 0.18 | 0.17 | 0.17 | 0.16 | 0.16 | 0.16 | 0.16 | 0.16 | 0.16 | 0.16 | 0.16 | 0.16 | 0.16 | 0.16 | 0.16 | 0.16 | 0.16 | 0.16 | 0.16 | 0.16 | 0.18 | 0.18 | 0.18 | 0.17 | 0.17 | 0.17 | 0.17 | 0.17 | 0.16 | 0.16 | 0.16 | 0.16 | 0.16 | 0.15 | 0.15 | 0.15 | 0.15 | 0.15 | 0.15 | 0.15 | 0.15 | 0.15 | 0.15 | 0.15 | 0.15 | 0.15 | 0.15 | 0.15 | 0.15 | 0.15 | 0.15 | 0.16 | 0.16 | 0.16 | 0.15 | 0.15 | 0.15 | 0.15 | 0.15 | 0.14 | 0.14 | 0.14 | 0.14 | 0.14 | 0.14 | 0.14 | 0.14 | 0.14 | 0.14 | 0.14 | 0.14 | 0.14 | 0.14 | 0.14 | 0.14 | 0.14 | 0.14 | 0.14 | 0.14 | 0.14 | 0.14 | 0.14
59.5 | 0 | Z59,5R0,0 | 0.24 | 59.5 | 0 | Z59,5R0,0 | 0.22 | 59.5 | 0 | Z59,5R0,0 | 0.18 | 59.5 | 0 | Z59,5R0,0 | 0.16 | 59.3 | 0.24 | 0.23 | 0.23 | 0.22 | 0.22 | 0.21 | 0.21 | 0.2 | 0.2 | 0.19 | 0.19 | 0.19 | 0.18 | 0.18 | 0.17 | 0.17 | 0.17 | 0.17 | 0.17 | 0.17 | 0.17 | 0.17 | 0.17 | 0.17 | 0.17 | 0.17 | 0.17 | 0.17 | 0.17 | 0.17 | 0.17 | 0.22 | 0.21 | 0.21 | 0.2 | 0.2 | 0.19 | 0.19 | 0.19 | 0.18 | 0.18 | 0.18 | 0.18 | 0.17 | 0.17 | 0.16 | 0.16 | 0.16 | 0.16 | 0.16 | 0.16 | 0.16 | 0.16 | 0.16 | 0.16 | 0.16 | 0.16 | 0.16 | 0.16 | 0.16 | 0.16 | 0.16 | 0.18 | 0.18 | 0.18 | 0.17 | 0.17 | 0.17 | 0.17 | 0.17 | 0.16 | 0.16 | 0.16 | 0.16 | 0.16 | 0.15 | 0.15 | 0.15 | 0.15 | 0.15 | 0.15 | 0.15 | 0.15 | 0.15 | 0.15 | 0.15 | 0.15 | 0.15 | 0.15 | 0.15 | 0.15 | 0.15 | 0.15 | 0.16 | 0.16 | 0.16 | 0.15 | 0.15 | 0.15 | 0.15 | 0.15 | 0.14 | 0.14 | 0.14 | 0.14 | 0.14 | 0.14 | 0.14 | 0.14 | 0.14 | 0.14 | 0.14 | 0.14 | 0.14 | 0.14 | 0.14 | 0.14 | 0.14 | 0.14 | 0.14 | 0.14 | 0.14 | 0.14 | 0.14
59.6 | 0 | Z59,6R0,0 | 0.24 | 59.6 | 0 | Z59,6R0,0 | 0.22 | 59.6 | 0 | Z59,6R0,0 | 0.18 | 59.6 | 0 | Z59,6R0,0 | 0.16 | 59.4 | 0.24 | 0.23 | 0.23 | 0.22 | 0.22 | 0.21 | 0.21 | 0.2 | 0.2 | 0.19 | 0.19 | 0.19 | 0.18 | 0.18 | 0.17 | 0.17 | 0.17 | 0.17 | 0.17 | 0.17 | 0.17 | 0.17 | 0.17 | 0.17 | 0.17 | 0.17 | 0.17 | 0.17 | 0.17 | 0.17 | 0.17 | 0.22 | 0.21 | 0.21 | 0.2 | 0.2 | 0.19 | 0.19 | 0.19 | 0.18 | 0.18 | 0.18 | 0.18 | 0.17 | 0.17 | 0.16 | 0.16 | 0.16 | 0.16 | 0.16 | 0.16 | 0.16 | 0.16 | 0.16 | 0.16 | 0.16 | 0.16 | 0.16 | 0.16 | 0.16 | 0.16 | 0.16 | 0.18 | 0.18 | 0.18 | 0.17 | 0.17 | 0.17 | 0.17 | 0.17 | 0.16 | 0.16 | 0.16 | 0.16 | 0.16 | 0.15 | 0.15 | 0.15 | 0.15 | 0.15 | 0.15 | 0.15 | 0.15 | 0.15 | 0.15 | 0.15 | 0.15 | 0.15 | 0.15 | 0.15 | 0.15 | 0.15 | 0.15 | 0.16 | 0.16 | 0.16 | 0.15 | 0.15 | 0.15 | 0.15 | 0.15 | 0.14 | 0.14 | 0.14 | 0.14 | 0.14 | 0.14 | 0.14 | 0.14 | 0.14 | 0.14 | 0.14 | 0.14 | 0.14 | 0.14 | 0.14 | 0.14 | 0.14 | 0.14 | 0.14 | 0.14 | 0.14 | 0.14 | 0.14
59.7 | 0 | Z59,7R0,0 | 0.24 | 59.7 | 0 | Z59,7R0,0 | 0.22 | 59.7 | 0 | Z59,7R0,0 | 0.18 | 59.7 | 0 | Z59,7R0,0 | 0.16 | 59.5 | 0.24 | 0.23 | 0.23 | 0.22 | 0.22 | 0.21 | 0.21 | 0.2 | 0.2 | 0.19 | 0.19 | 0.19 | 0.18 | 0.18 | 0.17 | 0.17 | 0.17 | 0.17 | 0.17 | 0.17 | 0.17 | 0.17 | 0.17 | 0.17 | 0.17 | 0.17 | 0.17 | 0.17 | 0.17 | 0.17 | 0.17 | 0.22 | 0.21 | 0.21 | 0.2 | 0.2 | 0.19 | 0.19 | 0.19 | 0.18 | 0.18 | 0.18 | 0.18 | 0.17 | 0.17 | 0.16 | 0.16 | 0.16 | 0.16 | 0.16 | 0.16 | 0.16 | 0.16 | 0.16 | 0.16 | 0.16 | 0.16 | 0.16 | 0.16 | 0.16 | 0.16 | 0.16 | 0.18 | 0.18 | 0.18 | 0.17 | 0.17 | 0.17 | 0.17 | 0.17 | 0.16 | 0.16 | 0.16 | 0.16 | 0.16 | 0.15 | 0.15 | 0.15 | 0.15 | 0.15 | 0.15 | 0.15 | 0.15 | 0.15 | 0.15 | 0.15 | 0.15 | 0.15 | 0.15 | 0.15 | 0.15 | 0.15 | 0.15 | 0.16 | 0.16 | 0.16 | 0.15 | 0.15 | 0.15 | 0.15 | 0.15 | 0.14 | 0.14 | 0.14 | 0.14 | 0.14 | 0.14 | 0.14 | 0.14 | 0.14 | 0.14 | 0.14 | 0.14 | 0.14 | 0.14 | 0.14 | 0.14 | 0.14 | 0.14 | 0.14 | 0.14 | 0.14 | 0.14 | 0.14
59.8 | 0 | Z59,8R0,0 | 0.24 | 59.8 | 0 | Z59,8R0,0 | 0.22 | 59.8 | 0 | Z59,8R0,0 | 0.18 | 59.8 | 0 | Z59,8R0,0 | 0.16 | 59.6 | 0.24 | 0.23 | 0.23 | 0.22 | 0.22 | 0.21 | 0.21 | 0.2 | 0.2 | 0.19 | 0.19 | 0.19 | 0.18 | 0.18 | 0.17 | 0.17 | 0.17 | 0.17 | 0.17 | 0.17 | 0.17 | 0.17 | 0.17 | 0.17 | 0.17 | 0.17 | 0.17 | 0.17 | 0.17 | 0.17 | 0.17 | 0.22 | 0.21 | 0.21 | 0.2 | 0.2 | 0.19 | 0.19 | 0.19 | 0.18 | 0.18 | 0.18 | 0.18 | 0.17 | 0.17 | 0.16 | 0.16 | 0.16 | 0.16 | 0.16 | 0.16 | 0.16 | 0.16 | 0.16 | 0.16 | 0.16 | 0.16 | 0.16 | 0.16 | 0.16 | 0.16 | 0.16 | 0.18 | 0.18 | 0.18 | 0.17 | 0.17 | 0.17 | 0.17 | 0.17 | 0.16 | 0.16 | 0.16 | 0.16 | 0.16 | 0.15 | 0.15 | 0.15 | 0.15 | 0.15 | 0.15 | 0.15 | 0.15 | 0.15 | 0.15 | 0.15 | 0.15 | 0.15 | 0.15 | 0.15 | 0.15 | 0.15 | 0.15 | 0.16 | 0.16 | 0.16 | 0.15 | 0.15 | 0.15 | 0.15 | 0.15 | 0.14 | 0.14 | 0.14 | 0.14 | 0.14 | 0.14 | 0.14 | 0.14 | 0.14 | 0.14 | 0.14 | 0.14 | 0.14 | 0.14 | 0.14 | 0.14 | 0.14 | 0.14 | 0.14 | 0.14 | 0.14 | 0.14 | 0.14
59.9 | 0 | Z59,9R0,0 | 0.24 | 59.9 | 0 | Z59,9R0,0 | 0.22 | 59.9 | 0 | Z59,9R0,0 | 0.18 | 59.9 | 0 | Z59,9R0,0 | 0.16 | 59.7 | 0.24 | 0.23 | 0.23 | 0.22 | 0.22 | 0.21 | 0.21 | 0.2 | 0.2 | 0.19 | 0.19 | 0.19 | 0.18 | 0.18 | 0.17 | 0.17 | 0.17 | 0.17 | 0.17 | 0.17 | 0.17 | 0.17 | 0.17 | 0.17 | 0.17 | 0.17 | 0.17 | 0.17 | 0.17 | 0.17 | 0.17 | 0.22 | 0.21 | 0.21 | 0.2 | 0.2 | 0.19 | 0.19 | 0.19 | 0.18 | 0.18 | 0.18 | 0.18 | 0.17 | 0.17 | 0.16 | 0.16 | 0.16 | 0.16 | 0.16 | 0.16 | 0.16 | 0.16 | 0.16 | 0.16 | 0.16 | 0.16 | 0.16 | 0.16 | 0.16 | 0.16 | 0.16 | 0.18 | 0.18 | 0.18 | 0.17 | 0.17 | 0.17 | 0.17 | 0.17 | 0.16 | 0.16 | 0.16 | 0.16 | 0.16 | 0.15 | 0.15 | 0.15 | 0.15 | 0.15 | 0.15 | 0.15 | 0.15 | 0.15 | 0.15 | 0.15 | 0.15 | 0.15 | 0.15 | 0.15 | 0.15 | 0.15 | 0.15 | 0.16 | 0.16 | 0.16 | 0.15 | 0.15 | 0.15 | 0.15 | 0.15 | 0.14 | 0.14 | 0.14 | 0.14 | 0.14 | 0.14 | 0.14 | 0.14 | 0.14 | 0.14 | 0.14 | 0.14 | 0.14 | 0.14 | 0.14 | 0.14 | 0.14 | 0.14 | 0.14 | 0.14 | 0.14 | 0.14 | 0.14
60 | 0 | Z60,0R0,0 | 0.24 | 60 | 0 | Z60,0R0,0 | 0.22 | 60 | 0 | Z60,0R0,0 | 0.18 | 60 | 0 | Z60,0R0,0 | 0.16 | 59.8 | 0.24 | 0.23 | 0.23 | 0.22 | 0.22 | 0.21 | 0.21 | 0.2 | 0.2 | 0.19 | 0.19 | 0.19 | 0.18 | 0.18 | 0.17 | 0.17 | 0.17 | 0.17 | 0.17 | 0.17 | 0.17 | 0.17 | 0.17 | 0.17 | 0.17 | 0.17 | 0.17 | 0.17 | 0.17 | 0.17 | 0.17 | 0.22 | 0.21 | 0.21 | 0.2 | 0.2 | 0.19 | 0.19 | 0.19 | 0.18 | 0.18 | 0.18 | 0.18 | 0.17 | 0.17 | 0.16 | 0.16 | 0.16 | 0.16 | 0.16 | 0.16 | 0.16 | 0.16 | 0.16 | 0.16 | 0.16 | 0.16 | 0.16 | 0.16 | 0.16 | 0.16 | 0.16 | 0.18 | 0.18 | 0.18 | 0.17 | 0.17 | 0.17 | 0.17 | 0.17 | 0.16 | 0.16 | 0.16 | 0.16 | 0.16 | 0.15 | 0.15 | 0.15 | 0.15 | 0.15 | 0.15 | 0.15 | 0.15 | 0.15 | 0.15 | 0.15 | 0.15 | 0.15 | 0.15 | 0.15 | 0.15 | 0.15 | 0.15 | 0.16 | 0.16 | 0.16 | 0.15 | 0.15 | 0.15 | 0.15 | 0.15 | 0.14 | 0.14 | 0.14 | 0.14 | 0.14 | 0.14 | 0.14 | 0.14 | 0.14 | 0.14 | 0.14 | 0.14 | 0.14 | 0.14 | 0.14 | 0.14 | 0.14 | 0.14 | 0.14 | 0.14 | 0.14 | 0.14 | 0.14
60.1 | 0 | Z60,1R0,0 | 0.24 | 60.1 | 0 | Z60,1R0,0 | 0.22 | 60.1 | 0 | Z60,1R0,0 | 0.18 | 60.1 | 0 | Z60,1R0,0 | 0.16 | 59.9 | 0.24 | 0.23 | 0.23 | 0.22 | 0.22 | 0.21 | 0.21 | 0.2 | 0.2 | 0.19 | 0.19 | 0.19 | 0.18 | 0.18 | 0.17 | 0.17 | 0.17 | 0.17 | 0.17 | 0.17 | 0.17 | 0.17 | 0.17 | 0.17 | 0.17 | 0.17 | 0.17 | 0.17 | 0.17 | 0.17 | 0.17 | 0.22 | 0.21 | 0.21 | 0.2 | 0.2 | 0.19 | 0.19 | 0.19 | 0.18 | 0.18 | 0.18 | 0.18 | 0.17 | 0.17 | 0.16 | 0.16 | 0.16 | 0.16 | 0.16 | 0.16 | 0.16 | 0.16 | 0.16 | 0.16 | 0.16 | 0.16 | 0.16 | 0.16 | 0.16 | 0.16 | 0.16 | 0.18 | 0.18 | 0.18 | 0.17 | 0.17 | 0.17 | 0.17 | 0.17 | 0.16 | 0.16 | 0.16 | 0.16 | 0.16 | 0.15 | 0.15 | 0.15 | 0.15 | 0.15 | 0.15 | 0.15 | 0.15 | 0.15 | 0.15 | 0.15 | 0.15 | 0.15 | 0.15 | 0.15 | 0.15 | 0.15 | 0.15 | 0.16 | 0.16 | 0.16 | 0.15 | 0.15 | 0.15 | 0.15 | 0.15 | 0.14 | 0.14 | 0.14 | 0.14 | 0.14 | 0.14 | 0.14 | 0.14 | 0.14 | 0.14 | 0.14 | 0.14 | 0.14 | 0.14 | 0.14 | 0.14 | 0.14 | 0.14 | 0.14 | 0.14 | 0.14 | 0.14 | 0.14
60.2 | 0 | Z60,2R0,0 | 0.24 | 60.2 | 0 | Z60,2R0,0 | 0.22 | 60.2 | 0 | Z60,2R0,0 | 0.18 | 60.2 | 0 | Z60,2R0,0 | 0.16 | 60 | 0.24 | 0.23 | 0.23 | 0.22 | 0.22 | 0.21 | 0.21 | 0.2 | 0.2 | 0.19 | 0.19 | 0.19 | 0.18 | 0.18 | 0.17 | 0.17 | 0.17 | 0.17 | 0.17 | 0.17 | 0.17 | 0.17 | 0.17 | 0.17 | 0.17 | 0.17 | 0.17 | 0.17 | 0.17 | 0.17 | 0.17 | 0.22 | 0.21 | 0.21 | 0.2 | 0.2 | 0.19 | 0.19 | 0.19 | 0.18 | 0.18 | 0.18 | 0.18 | 0.17 | 0.17 | 0.16 | 0.16 | 0.16 | 0.16 | 0.16 | 0.16 | 0.16 | 0.16 | 0.16 | 0.16 | 0.16 | 0.16 | 0.16 | 0.16 | 0.16 | 0.16 | 0.16 | 0.18 | 0.18 | 0.18 | 0.17 | 0.17 | 0.17 | 0.17 | 0.17 | 0.16 | 0.16 | 0.16 | 0.16 | 0.16 | 0.15 | 0.15 | 0.15 | 0.15 | 0.15 | 0.15 | 0.15 | 0.15 | 0.15 | 0.15 | 0.15 | 0.15 | 0.15 | 0.15 | 0.15 | 0.15 | 0.15 | 0.15 | 0.16 | 0.16 | 0.16 | 0.15 | 0.15 | 0.15 | 0.15 | 0.15 | 0.14 | 0.14 | 0.14 | 0.14 | 0.14 | 0.14 | 0.14 | 0.14 | 0.14 | 0.14 | 0.14 | 0.14 | 0.14 | 0.14 | 0.14 | 0.14 | 0.14 | 0.14 | 0.14 | 0.14 | 0.14 | 0.14 | 0.14
60.3 | 0 | Z60,3R0,0 | 0.24 | 60.3 | 0 | Z60,3R0,0 | 0.22 | 60.3 | 0 | Z60,3R0,0 | 0.18 | 60.3 | 0 | Z60,3R0,0 | 0.16 | 60.1 | 0.24 | 0.23 | 0.23 | 0.22 | 0.22 | 0.21 | 0.21 | 0.2 | 0.2 | 0.19 | 0.19 | 0.19 | 0.18 | 0.18 | 0.17 | 0.17 | 0.17 | 0.17 | 0.17 | 0.17 | 0.17 | 0.17 | 0.17 | 0.17 | 0.17 | 0.17 | 0.17 | 0.17 | 0.17 | 0.17 | 0.17 | 0.22 | 0.21 | 0.21 | 0.2 | 0.2 | 0.19 | 0.19 | 0.19 | 0.18 | 0.18 | 0.18 | 0.18 | 0.17 | 0.17 | 0.16 | 0.16 | 0.16 | 0.16 | 0.16 | 0.16 | 0.16 | 0.16 | 0.16 | 0.16 | 0.16 | 0.16 | 0.16 | 0.16 | 0.16 | 0.16 | 0.16 | 0.18 | 0.18 | 0.18 | 0.17 | 0.17 | 0.17 | 0.17 | 0.17 | 0.16 | 0.16 | 0.16 | 0.16 | 0.16 | 0.15 | 0.15 | 0.15 | 0.15 | 0.15 | 0.15 | 0.15 | 0.15 | 0.15 | 0.15 | 0.15 | 0.15 | 0.15 | 0.15 | 0.15 | 0.15 | 0.15 | 0.15 | 0.16 | 0.16 | 0.16 | 0.15 | 0.15 | 0.15 | 0.15 | 0.15 | 0.14 | 0.14 | 0.14 | 0.14 | 0.14 | 0.14 | 0.14 | 0.14 | 0.14 | 0.14 | 0.14 | 0.14 | 0.14 | 0.14 | 0.14 | 0.14 | 0.14 | 0.14 | 0.14 | 0.14 | 0.14 | 0.14 | 0.14
60.4 | 0 | Z60,4R0,0 | 0.24 | 60.4 | 0 | Z60,4R0,0 | 0.22 | 60.4 | 0 | Z60,4R0,0 | 0.18 | 60.4 | 0 | Z60,4R0,0 | 0.16 | 60.2 | 0.24 | 0.23 | 0.23 | 0.22 | 0.22 | 0.21 | 0.21 | 0.2 | 0.2 | 0.19 | 0.19 | 0.19 | 0.18 | 0.18 | 0.17 | 0.17 | 0.17 | 0.17 | 0.17 | 0.17 | 0.17 | 0.17 | 0.17 | 0.17 | 0.17 | 0.17 | 0.17 | 0.17 | 0.17 | 0.17 | 0.17 | 0.22 | 0.21 | 0.21 | 0.2 | 0.2 | 0.19 | 0.19 | 0.19 | 0.18 | 0.18 | 0.18 | 0.18 | 0.17 | 0.17 | 0.16 | 0.16 | 0.16 | 0.16 | 0.16 | 0.16 | 0.16 | 0.16 | 0.16 | 0.16 | 0.16 | 0.16 | 0.16 | 0.16 | 0.16 | 0.16 | 0.16 | 0.18 | 0.18 | 0.18 | 0.17 | 0.17 | 0.17 | 0.17 | 0.17 | 0.16 | 0.16 | 0.16 | 0.16 | 0.16 | 0.15 | 0.15 | 0.15 | 0.15 | 0.15 | 0.15 | 0.15 | 0.15 | 0.15 | 0.15 | 0.15 | 0.15 | 0.15 | 0.15 | 0.15 | 0.15 | 0.15 | 0.15 | 0.16 | 0.16 | 0.16 | 0.15 | 0.15 | 0.15 | 0.15 | 0.15 | 0.14 | 0.14 | 0.14 | 0.14 | 0.14 | 0.14 | 0.14 | 0.14 | 0.14 | 0.14 | 0.14 | 0.14 | 0.14 | 0.14 | 0.14 | 0.14 | 0.14 | 0.14 | 0.14 | 0.14 | 0.14 | 0.14 | 0.14
60.5 | 0 | Z60,5R0,0 | 0.24 | 60.5 | 0 | Z60,5R0,0 | 0.22 | 60.5 | 0 | Z60,5R0,0 | 0.18 | 60.5 | 0 | Z60,5R0,0 | 0.16 | 60.3 | 0.24 | 0.23 | 0.23 | 0.22 | 0.22 | 0.21 | 0.21 | 0.2 | 0.2 | 0.19 | 0.19 | 0.19 | 0.18 | 0.18 | 0.17 | 0.17 | 0.17 | 0.17 | 0.17 | 0.17 | 0.17 | 0.17 | 0.17 | 0.17 | 0.17 | 0.17 | 0.17 | 0.17 | 0.17 | 0.17 | 0.17 | 0.22 | 0.21 | 0.21 | 0.2 | 0.2 | 0.19 | 0.19 | 0.19 | 0.18 | 0.18 | 0.18 | 0.18 | 0.17 | 0.17 | 0.16 | 0.16 | 0.16 | 0.16 | 0.16 | 0.16 | 0.16 | 0.16 | 0.16 | 0.16 | 0.16 | 0.16 | 0.16 | 0.16 | 0.16 | 0.16 | 0.16 | 0.18 | 0.18 | 0.18 | 0.17 | 0.17 | 0.17 | 0.17 | 0.17 | 0.16 | 0.16 | 0.16 | 0.16 | 0.16 | 0.15 | 0.15 | 0.15 | 0.15 | 0.15 | 0.15 | 0.15 | 0.15 | 0.15 | 0.15 | 0.15 | 0.15 | 0.15 | 0.15 | 0.15 | 0.15 | 0.15 | 0.15 | 0.16 | 0.16 | 0.16 | 0.15 | 0.15 | 0.15 | 0.15 | 0.15 | 0.14 | 0.14 | 0.14 | 0.14 | 0.14 | 0.14 | 0.14 | 0.14 | 0.14 | 0.14 | 0.14 | 0.14 | 0.14 | 0.14 | 0.14 | 0.14 | 0.14 | 0.14 | 0.14 | 0.14 | 0.14 | 0.14 | 0.14
60.6 | 0 | Z60,6R0,0 | 0.24 | 60.6 | 0 | Z60,6R0,0 | 0.22 | 60.6 | 0 | Z60,6R0,0 | 0.18 | 60.6 | 0 | Z60,6R0,0 | 0.16 | 60.4 | 0.24 | 0.23 | 0.23 | 0.22 | 0.22 | 0.21 | 0.21 | 0.2 | 0.2 | 0.19 | 0.19 | 0.19 | 0.18 | 0.18 | 0.17 | 0.17 | 0.17 | 0.17 | 0.17 | 0.17 | 0.17 | 0.17 | 0.17 | 0.17 | 0.17 | 0.17 | 0.17 | 0.17 | 0.17 | 0.17 | 0.17 | 0.22 | 0.21 | 0.21 | 0.2 | 0.2 | 0.19 | 0.19 | 0.19 | 0.18 | 0.18 | 0.18 | 0.18 | 0.17 | 0.17 | 0.16 | 0.16 | 0.16 | 0.16 | 0.16 | 0.16 | 0.16 | 0.16 | 0.16 | 0.16 | 0.16 | 0.16 | 0.16 | 0.16 | 0.16 | 0.16 | 0.16 | 0.18 | 0.18 | 0.18 | 0.17 | 0.17 | 0.17 | 0.17 | 0.17 | 0.16 | 0.16 | 0.16 | 0.16 | 0.16 | 0.15 | 0.15 | 0.15 | 0.15 | 0.15 | 0.15 | 0.15 | 0.15 | 0.15 | 0.15 | 0.15 | 0.15 | 0.15 | 0.15 | 0.15 | 0.15 | 0.15 | 0.15 | 0.16 | 0.16 | 0.16 | 0.15 | 0.15 | 0.15 | 0.15 | 0.15 | 0.14 | 0.14 | 0.14 | 0.14 | 0.14 | 0.14 | 0.14 | 0.14 | 0.14 | 0.14 | 0.14 | 0.14 | 0.14 | 0.14 | 0.14 | 0.14 | 0.14 | 0.14 | 0.14 | 0.14 | 0.14 | 0.14 | 0.14
60.7 | 0 | Z60,7R0,0 | 0.24 | 60.7 | 0 | Z60,7R0,0 | 0.22 | 60.7 | 0 | Z60,7R0,0 | 0.18 | 60.7 | 0 | Z60,7R0,0 | 0.16 | 60.5 | 0.24 | 0.23 | 0.23 | 0.22 | 0.22 | 0.21 | 0.21 | 0.2 | 0.2 | 0.19 | 0.19 | 0.19 | 0.18 | 0.18 | 0.17 | 0.17 | 0.17 | 0.17 | 0.17 | 0.17 | 0.17 | 0.17 | 0.17 | 0.17 | 0.17 | 0.17 | 0.17 | 0.17 | 0.17 | 0.17 | 0.17 | 0.22 | 0.21 | 0.21 | 0.2 | 0.2 | 0.19 | 0.19 | 0.19 | 0.18 | 0.18 | 0.18 | 0.18 | 0.17 | 0.17 | 0.16 | 0.16 | 0.16 | 0.16 | 0.16 | 0.16 | 0.16 | 0.16 | 0.16 | 0.16 | 0.16 | 0.16 | 0.16 | 0.16 | 0.16 | 0.16 | 0.16 | 0.18 | 0.18 | 0.18 | 0.17 | 0.17 | 0.17 | 0.17 | 0.17 | 0.16 | 0.16 | 0.16 | 0.16 | 0.16 | 0.15 | 0.15 | 0.15 | 0.15 | 0.15 | 0.15 | 0.15 | 0.15 | 0.15 | 0.15 | 0.15 | 0.15 | 0.15 | 0.15 | 0.15 | 0.15 | 0.15 | 0.15 | 0.16 | 0.16 | 0.16 | 0.15 | 0.15 | 0.15 | 0.15 | 0.15 | 0.14 | 0.14 | 0.14 | 0.14 | 0.14 | 0.14 | 0.14 | 0.14 | 0.14 | 0.14 | 0.14 | 0.14 | 0.14 | 0.14 | 0.14 | 0.14 | 0.14 | 0.14 | 0.14 | 0.14 | 0.14 | 0.14 | 0.14
60.8 | 0 | Z60,8R0,0 | 0.24 | 60.8 | 0 | Z60,8R0,0 | 0.22 | 60.8 | 0 | Z60,8R0,0 | 0.18 | 60.8 | 0 | Z60,8R0,0 | 0.16 | 60.6 | 0.24 | 0.23 | 0.23 | 0.22 | 0.22 | 0.21 | 0.21 | 0.2 | 0.2 | 0.19 | 0.19 | 0.19 | 0.18 | 0.18 | 0.17 | 0.17 | 0.17 | 0.17 | 0.17 | 0.17 | 0.17 | 0.17 | 0.17 | 0.17 | 0.17 | 0.17 | 0.17 | 0.17 | 0.17 | 0.17 | 0.17 | 0.22 | 0.21 | 0.21 | 0.2 | 0.2 | 0.19 | 0.19 | 0.19 | 0.18 | 0.18 | 0.18 | 0.18 | 0.17 | 0.17 | 0.16 | 0.16 | 0.16 | 0.16 | 0.16 | 0.16 | 0.16 | 0.16 | 0.16 | 0.16 | 0.16 | 0.16 | 0.16 | 0.16 | 0.16 | 0.16 | 0.16 | 0.18 | 0.18 | 0.18 | 0.17 | 0.17 | 0.17 | 0.17 | 0.17 | 0.16 | 0.16 | 0.16 | 0.16 | 0.16 | 0.15 | 0.15 | 0.15 | 0.15 | 0.15 | 0.15 | 0.15 | 0.15 | 0.15 | 0.15 | 0.15 | 0.15 | 0.15 | 0.15 | 0.15 | 0.15 | 0.15 | 0.15 | 0.16 | 0.16 | 0.16 | 0.15 | 0.15 | 0.15 | 0.15 | 0.15 | 0.14 | 0.14 | 0.14 | 0.14 | 0.14 | 0.14 | 0.14 | 0.14 | 0.14 | 0.14 | 0.14 | 0.14 | 0.14 | 0.14 | 0.14 | 0.14 | 0.14 | 0.14 | 0.14 | 0.14 | 0.14 | 0.14 | 0.14
60.9 | 0 | Z60,9R0,0 | 0.24 | 60.9 | 0 | Z60,9R0,0 | 0.22 | 60.9 | 0 | Z60,9R0,0 | 0.18 | 60.9 | 0 | Z60,9R0,0 | 0.16 | 60.7 | 0.24 | 0.23 | 0.23 | 0.22 | 0.22 | 0.21 | 0.21 | 0.2 | 0.2 | 0.19 | 0.19 | 0.19 | 0.18 | 0.18 | 0.17 | 0.17 | 0.17 | 0.17 | 0.17 | 0.17 | 0.17 | 0.17 | 0.17 | 0.17 | 0.17 | 0.17 | 0.17 | 0.17 | 0.17 | 0.17 | 0.17 | 0.22 | 0.21 | 0.21 | 0.2 | 0.2 | 0.19 | 0.19 | 0.19 | 0.18 | 0.18 | 0.18 | 0.18 | 0.17 | 0.17 | 0.16 | 0.16 | 0.16 | 0.16 | 0.16 | 0.16 | 0.16 | 0.16 | 0.16 | 0.16 | 0.16 | 0.16 | 0.16 | 0.16 | 0.16 | 0.16 | 0.16 | 0.18 | 0.18 | 0.18 | 0.17 | 0.17 | 0.17 | 0.17 | 0.17 | 0.16 | 0.16 | 0.16 | 0.16 | 0.16 | 0.15 | 0.15 | 0.15 | 0.15 | 0.15 | 0.15 | 0.15 | 0.15 | 0.15 | 0.15 | 0.15 | 0.15 | 0.15 | 0.15 | 0.15 | 0.15 | 0.15 | 0.15 | 0.16 | 0.16 | 0.16 | 0.15 | 0.15 | 0.15 | 0.15 | 0.15 | 0.14 | 0.14 | 0.14 | 0.14 | 0.14 | 0.14 | 0.14 | 0.14 | 0.14 | 0.14 | 0.14 | 0.14 | 0.14 | 0.14 | 0.14 | 0.14 | 0.14 | 0.14 | 0.14 | 0.14 | 0.14 | 0.14 | 0.14
61 | 0 | Z61,0R0,0 | 0.24 | 61 | 0 | Z61,0R0,0 | 0.22 | 61 | 0 | Z61,0R0,0 | 0.18 | 61 | 0 | Z61,0R0,0 | 0.16 | 60.8 | 0.24 | 0.23 | 0.23 | 0.22 | 0.22 | 0.21 | 0.21 | 0.2 | 0.2 | 0.19 | 0.19 | 0.19 | 0.18 | 0.18 | 0.17 | 0.17 | 0.17 | 0.17 | 0.17 | 0.17 | 0.17 | 0.17 | 0.17 | 0.17 | 0.17 | 0.17 | 0.17 | 0.17 | 0.17 | 0.17 | 0.17 | 0.22 | 0.21 | 0.21 | 0.2 | 0.2 | 0.19 | 0.19 | 0.19 | 0.18 | 0.18 | 0.18 | 0.18 | 0.17 | 0.17 | 0.16 | 0.16 | 0.16 | 0.16 | 0.16 | 0.16 | 0.16 | 0.16 | 0.16 | 0.16 | 0.16 | 0.16 | 0.16 | 0.16 | 0.16 | 0.16 | 0.16 | 0.18 | 0.18 | 0.18 | 0.17 | 0.17 | 0.17 | 0.17 | 0.17 | 0.16 | 0.16 | 0.16 | 0.16 | 0.16 | 0.15 | 0.15 | 0.15 | 0.15 | 0.15 | 0.15 | 0.15 | 0.15 | 0.15 | 0.15 | 0.15 | 0.15 | 0.15 | 0.15 | 0.15 | 0.15 | 0.15 | 0.15 | 0.16 | 0.16 | 0.16 | 0.15 | 0.15 | 0.15 | 0.15 | 0.15 | 0.14 | 0.14 | 0.14 | 0.14 | 0.14 | 0.14 | 0.14 | 0.14 | 0.14 | 0.14 | 0.14 | 0.14 | 0.14 | 0.14 | 0.14 | 0.14 | 0.14 | 0.14 | 0.14 | 0.14 | 0.14 | 0.14 | 0.14
61.1 | 0 | Z61,1R0,0 | 0.24 | 61.1 | 0 | Z61,1R0,0 | 0.22 | 61.1 | 0 | Z61,1R0,0 | 0.18 | 61.1 | 0 | Z61,1R0,0 | 0.16 | 60.9 | 0.24 | 0.23 | 0.23 | 0.22 | 0.22 | 0.21 | 0.21 | 0.2 | 0.2 | 0.19 | 0.19 | 0.19 | 0.18 | 0.18 | 0.17 | 0.17 | 0.17 | 0.17 | 0.17 | 0.17 | 0.17 | 0.17 | 0.17 | 0.17 | 0.17 | 0.17 | 0.17 | 0.17 | 0.17 | 0.17 | 0.17 | 0.22 | 0.21 | 0.21 | 0.2 | 0.2 | 0.19 | 0.19 | 0.19 | 0.18 | 0.18 | 0.18 | 0.18 | 0.17 | 0.17 | 0.16 | 0.16 | 0.16 | 0.16 | 0.16 | 0.16 | 0.16 | 0.16 | 0.16 | 0.16 | 0.16 | 0.16 | 0.16 | 0.16 | 0.16 | 0.16 | 0.16 | 0.18 | 0.18 | 0.18 | 0.17 | 0.17 | 0.17 | 0.17 | 0.17 | 0.16 | 0.16 | 0.16 | 0.16 | 0.16 | 0.15 | 0.15 | 0.15 | 0.15 | 0.15 | 0.15 | 0.15 | 0.15 | 0.15 | 0.15 | 0.15 | 0.15 | 0.15 | 0.15 | 0.15 | 0.15 | 0.15 | 0.15 | 0.16 | 0.16 | 0.16 | 0.15 | 0.15 | 0.15 | 0.15 | 0.15 | 0.14 | 0.14 | 0.14 | 0.14 | 0.14 | 0.14 | 0.14 | 0.14 | 0.14 | 0.14 | 0.14 | 0.14 | 0.14 | 0.14 | 0.14 | 0.14 | 0.14 | 0.14 | 0.14 | 0.14 | 0.14 | 0.14 | 0.14
61.2 | 0 | Z61,2R0,0 | 0.24 | 61.2 | 0 | Z61,2R0,0 | 0.22 | 61.2 | 0 | Z61,2R0,0 | 0.18 | 61.2 | 0 | Z61,2R0,0 | 0.16 | 61 | 0.24 | 0.23 | 0.23 | 0.22 | 0.22 | 0.21 | 0.21 | 0.2 | 0.2 | 0.19 | 0.19 | 0.19 | 0.18 | 0.18 | 0.17 | 0.17 | 0.17 | 0.17 | 0.17 | 0.17 | 0.17 | 0.17 | 0.17 | 0.17 | 0.17 | 0.17 | 0.17 | 0.17 | 0.17 | 0.17 | 0.17 | 0.22 | 0.21 | 0.21 | 0.2 | 0.2 | 0.19 | 0.19 | 0.19 | 0.18 | 0.18 | 0.18 | 0.18 | 0.17 | 0.17 | 0.16 | 0.16 | 0.16 | 0.16 | 0.16 | 0.16 | 0.16 | 0.16 | 0.16 | 0.16 | 0.16 | 0.16 | 0.16 | 0.16 | 0.16 | 0.16 | 0.16 | 0.18 | 0.18 | 0.18 | 0.17 | 0.17 | 0.17 | 0.17 | 0.17 | 0.16 | 0.16 | 0.16 | 0.16 | 0.16 | 0.15 | 0.15 | 0.15 | 0.15 | 0.15 | 0.15 | 0.15 | 0.15 | 0.15 | 0.15 | 0.15 | 0.15 | 0.15 | 0.15 | 0.15 | 0.15 | 0.15 | 0.15 | 0.16 | 0.16 | 0.16 | 0.15 | 0.15 | 0.15 | 0.15 | 0.15 | 0.14 | 0.14 | 0.14 | 0.14 | 0.14 | 0.14 | 0.14 | 0.14 | 0.14 | 0.14 | 0.14 | 0.14 | 0.14 | 0.14 | 0.14 | 0.14 | 0.14 | 0.14 | 0.14 | 0.14 | 0.14 | 0.14 | 0.14
61.3 | 0 | Z61,3R0,0 | 0.24 | 61.3 | 0 | Z61,3R0,0 | 0.22 | 61.3 | 0 | Z61,3R0,0 | 0.18 | 61.3 | 0 | Z61,3R0,0 | 0.16 | 61.1 | 0.24 | 0.23 | 0.23 | 0.22 | 0.22 | 0.21 | 0.21 | 0.2 | 0.2 | 0.19 | 0.19 | 0.19 | 0.18 | 0.18 | 0.17 | 0.17 | 0.17 | 0.17 | 0.17 | 0.17 | 0.17 | 0.17 | 0.17 | 0.17 | 0.17 | 0.17 | 0.17 | 0.17 | 0.17 | 0.17 | 0.17 | 0.22 | 0.21 | 0.21 | 0.2 | 0.2 | 0.19 | 0.19 | 0.19 | 0.18 | 0.18 | 0.18 | 0.18 | 0.17 | 0.17 | 0.16 | 0.16 | 0.16 | 0.16 | 0.16 | 0.16 | 0.16 | 0.16 | 0.16 | 0.16 | 0.16 | 0.16 | 0.16 | 0.16 | 0.16 | 0.16 | 0.16 | 0.18 | 0.18 | 0.18 | 0.17 | 0.17 | 0.17 | 0.17 | 0.17 | 0.16 | 0.16 | 0.16 | 0.16 | 0.16 | 0.15 | 0.15 | 0.15 | 0.15 | 0.15 | 0.15 | 0.15 | 0.15 | 0.15 | 0.15 | 0.15 | 0.15 | 0.15 | 0.15 | 0.15 | 0.15 | 0.15 | 0.15 | 0.16 | 0.16 | 0.16 | 0.15 | 0.15 | 0.15 | 0.15 | 0.15 | 0.14 | 0.14 | 0.14 | 0.14 | 0.14 | 0.14 | 0.14 | 0.14 | 0.14 | 0.14 | 0.14 | 0.14 | 0.14 | 0.14 | 0.14 | 0.14 | 0.14 | 0.14 | 0.14 | 0.14 | 0.14 | 0.14 | 0.14
61.4 | 0 | Z61,4R0,0 | 0.24 | 61.4 | 0 | Z61,4R0,0 | 0.22 | 61.4 | 0 | Z61,4R0,0 | 0.18 | 61.4 | 0 | Z61,4R0,0 | 0.16 | 61.2 | 0.24 | 0.23 | 0.23 | 0.22 | 0.22 | 0.21 | 0.21 | 0.2 | 0.2 | 0.19 | 0.19 | 0.19 | 0.18 | 0.18 | 0.17 | 0.17 | 0.17 | 0.17 | 0.17 | 0.17 | 0.17 | 0.17 | 0.17 | 0.17 | 0.17 | 0.17 | 0.17 | 0.17 | 0.17 | 0.17 | 0.17 | 0.22 | 0.21 | 0.21 | 0.2 | 0.2 | 0.19 | 0.19 | 0.19 | 0.18 | 0.18 | 0.18 | 0.18 | 0.17 | 0.17 | 0.16 | 0.16 | 0.16 | 0.16 | 0.16 | 0.16 | 0.16 | 0.16 | 0.16 | 0.16 | 0.16 | 0.16 | 0.16 | 0.16 | 0.16 | 0.16 | 0.16 | 0.18 | 0.18 | 0.18 | 0.17 | 0.17 | 0.17 | 0.17 | 0.17 | 0.16 | 0.16 | 0.16 | 0.16 | 0.16 | 0.15 | 0.15 | 0.15 | 0.15 | 0.15 | 0.15 | 0.15 | 0.15 | 0.15 | 0.15 | 0.15 | 0.15 | 0.15 | 0.15 | 0.15 | 0.15 | 0.15 | 0.15 | 0.16 | 0.16 | 0.16 | 0.15 | 0.15 | 0.15 | 0.15 | 0.15 | 0.14 | 0.14 | 0.14 | 0.14 | 0.14 | 0.14 | 0.14 | 0.14 | 0.14 | 0.14 | 0.14 | 0.14 | 0.14 | 0.14 | 0.14 | 0.14 | 0.14 | 0.14 | 0.14 | 0.14 | 0.14 | 0.14 | 0.14
61.5 | 0 | Z61,5R0,0 | 0.24 | 61.5 | 0 | Z61,5R0,0 | 0.22 | 61.5 | 0 | Z61,5R0,0 | 0.18 | 61.5 | 0 | Z61,5R0,0 | 0.16 | 61.3 | 0.24 | 0.23 | 0.23 | 0.22 | 0.22 | 0.21 | 0.21 | 0.2 | 0.2 | 0.19 | 0.19 | 0.19 | 0.18 | 0.18 | 0.17 | 0.17 | 0.17 | 0.17 | 0.17 | 0.17 | 0.17 | 0.17 | 0.17 | 0.17 | 0.17 | 0.17 | 0.17 | 0.17 | 0.17 | 0.17 | 0.17 | 0.22 | 0.21 | 0.21 | 0.2 | 0.2 | 0.19 | 0.19 | 0.19 | 0.18 | 0.18 | 0.18 | 0.18 | 0.17 | 0.17 | 0.16 | 0.16 | 0.16 | 0.16 | 0.16 | 0.16 | 0.16 | 0.16 | 0.16 | 0.16 | 0.16 | 0.16 | 0.16 | 0.16 | 0.16 | 0.16 | 0.16 | 0.18 | 0.18 | 0.18 | 0.17 | 0.17 | 0.17 | 0.17 | 0.17 | 0.16 | 0.16 | 0.16 | 0.16 | 0.16 | 0.15 | 0.15 | 0.15 | 0.15 | 0.15 | 0.15 | 0.15 | 0.15 | 0.15 | 0.15 | 0.15 | 0.15 | 0.15 | 0.15 | 0.15 | 0.15 | 0.15 | 0.15 | 0.16 | 0.16 | 0.16 | 0.15 | 0.15 | 0.15 | 0.15 | 0.15 | 0.14 | 0.14 | 0.14 | 0.14 | 0.14 | 0.14 | 0.14 | 0.14 | 0.14 | 0.14 | 0.14 | 0.14 | 0.14 | 0.14 | 0.14 | 0.14 | 0.14 | 0.14 | 0.14 | 0.14 | 0.14 | 0.14 | 0.14
61.6 | 0 | Z61,6R0,0 | 0.24 | 61.6 | 0 | Z61,6R0,0 | 0.22 | 61.6 | 0 | Z61,6R0,0 | 0.18 | 61.6 | 0 | Z61,6R0,0 | 0.16 | 61.4 | 0.24 | 0.23 | 0.23 | 0.22 | 0.22 | 0.21 | 0.21 | 0.2 | 0.2 | 0.19 | 0.19 | 0.19 | 0.18 | 0.18 | 0.17 | 0.17 | 0.17 | 0.17 | 0.17 | 0.17 | 0.17 | 0.17 | 0.17 | 0.17 | 0.17 | 0.17 | 0.17 | 0.17 | 0.17 | 0.17 | 0.17 | 0.22 | 0.21 | 0.21 | 0.2 | 0.2 | 0.19 | 0.19 | 0.19 | 0.18 | 0.18 | 0.18 | 0.18 | 0.17 | 0.17 | 0.16 | 0.16 | 0.16 | 0.16 | 0.16 | 0.16 | 0.16 | 0.16 | 0.16 | 0.16 | 0.16 | 0.16 | 0.16 | 0.16 | 0.16 | 0.16 | 0.16 | 0.18 | 0.18 | 0.18 | 0.17 | 0.17 | 0.17 | 0.17 | 0.17 | 0.16 | 0.16 | 0.16 | 0.16 | 0.16 | 0.15 | 0.15 | 0.15 | 0.15 | 0.15 | 0.15 | 0.15 | 0.15 | 0.15 | 0.15 | 0.15 | 0.15 | 0.15 | 0.15 | 0.15 | 0.15 | 0.15 | 0.15 | 0.16 | 0.16 | 0.16 | 0.15 | 0.15 | 0.15 | 0.15 | 0.15 | 0.14 | 0.14 | 0.14 | 0.14 | 0.14 | 0.14 | 0.14 | 0.14 | 0.14 | 0.14 | 0.14 | 0.14 | 0.14 | 0.14 | 0.14 | 0.14 | 0.14 | 0.14 | 0.14 | 0.14 | 0.14 | 0.14 | 0.14
61.7 | 0 | Z61,7R0,0 | 0.24 | 61.7 | 0 | Z61,7R0,0 | 0.22 | 61.7 | 0 | Z61,7R0,0 | 0.18 | 61.7 | 0 | Z61,7R0,0 | 0.16 | 61.5 | 0.24 | 0.23 | 0.23 | 0.22 | 0.22 | 0.21 | 0.21 | 0.2 | 0.2 | 0.19 | 0.19 | 0.19 | 0.18 | 0.18 | 0.17 | 0.17 | 0.17 | 0.17 | 0.17 | 0.17 | 0.17 | 0.17 | 0.17 | 0.17 | 0.17 | 0.17 | 0.17 | 0.17 | 0.17 | 0.17 | 0.17 | 0.22 | 0.21 | 0.21 | 0.2 | 0.2 | 0.19 | 0.19 | 0.19 | 0.18 | 0.18 | 0.18 | 0.18 | 0.17 | 0.17 | 0.16 | 0.16 | 0.16 | 0.16 | 0.16 | 0.16 | 0.16 | 0.16 | 0.16 | 0.16 | 0.16 | 0.16 | 0.16 | 0.16 | 0.16 | 0.16 | 0.16 | 0.18 | 0.18 | 0.18 | 0.17 | 0.17 | 0.17 | 0.17 | 0.17 | 0.16 | 0.16 | 0.16 | 0.16 | 0.16 | 0.15 | 0.15 | 0.15 | 0.15 | 0.15 | 0.15 | 0.15 | 0.15 | 0.15 | 0.15 | 0.15 | 0.15 | 0.15 | 0.15 | 0.15 | 0.15 | 0.15 | 0.15 | 0.16 | 0.16 | 0.16 | 0.15 | 0.15 | 0.15 | 0.15 | 0.15 | 0.14 | 0.14 | 0.14 | 0.14 | 0.14 | 0.14 | 0.14 | 0.14 | 0.14 | 0.14 | 0.14 | 0.14 | 0.14 | 0.14 | 0.14 | 0.14 | 0.14 | 0.14 | 0.14 | 0.14 | 0.14 | 0.14 | 0.14
61.8 | 0 | Z61,8R0,0 | 0.24 | 61.8 | 0 | Z61,8R0,0 | 0.22 | 61.8 | 0 | Z61,8R0,0 | 0.18 | 61.8 | 0 | Z61,8R0,0 | 0.16 | 61.6 | 0.24 | 0.23 | 0.23 | 0.22 | 0.22 | 0.21 | 0.21 | 0.2 | 0.2 | 0.19 | 0.19 | 0.19 | 0.18 | 0.18 | 0.17 | 0.17 | 0.17 | 0.17 | 0.17 | 0.17 | 0.17 | 0.17 | 0.17 | 0.17 | 0.17 | 0.17 | 0.17 | 0.17 | 0.17 | 0.17 | 0.17 | 0.22 | 0.21 | 0.21 | 0.2 | 0.2 | 0.19 | 0.19 | 0.19 | 0.18 | 0.18 | 0.18 | 0.18 | 0.17 | 0.17 | 0.16 | 0.16 | 0.16 | 0.16 | 0.16 | 0.16 | 0.16 | 0.16 | 0.16 | 0.16 | 0.16 | 0.16 | 0.16 | 0.16 | 0.16 | 0.16 | 0.16 | 0.18 | 0.18 | 0.18 | 0.17 | 0.17 | 0.17 | 0.17 | 0.17 | 0.16 | 0.16 | 0.16 | 0.16 | 0.16 | 0.15 | 0.15 | 0.15 | 0.15 | 0.15 | 0.15 | 0.15 | 0.15 | 0.15 | 0.15 | 0.15 | 0.15 | 0.15 | 0.15 | 0.15 | 0.15 | 0.15 | 0.15 | 0.16 | 0.16 | 0.16 | 0.15 | 0.15 | 0.15 | 0.15 | 0.15 | 0.14 | 0.14 | 0.14 | 0.14 | 0.14 | 0.14 | 0.14 | 0.14 | 0.14 | 0.14 | 0.14 | 0.14 | 0.14 | 0.14 | 0.14 | 0.14 | 0.14 | 0.14 | 0.14 | 0.14 | 0.14 | 0.14 | 0.14
61.9 | 0 | Z61,9R0,0 | 0.24 | 61.9 | 0 | Z61,9R0,0 | 0.22 | 61.9 | 0 | Z61,9R0,0 | 0.18 | 61.9 | 0 | Z61,9R0,0 | 0.16 | 61.7 | 0.24 | 0.23 | 0.23 | 0.22 | 0.22 | 0.21 | 0.21 | 0.2 | 0.2 | 0.19 | 0.19 | 0.19 | 0.18 | 0.18 | 0.17 | 0.17 | 0.17 | 0.17 | 0.17 | 0.17 | 0.17 | 0.17 | 0.17 | 0.17 | 0.17 | 0.17 | 0.17 | 0.17 | 0.17 | 0.17 | 0.17 | 0.22 | 0.21 | 0.21 | 0.2 | 0.2 | 0.19 | 0.19 | 0.19 | 0.18 | 0.18 | 0.18 | 0.18 | 0.17 | 0.17 | 0.16 | 0.16 | 0.16 | 0.16 | 0.16 | 0.16 | 0.16 | 0.16 | 0.16 | 0.16 | 0.16 | 0.16 | 0.16 | 0.16 | 0.16 | 0.16 | 0.16 | 0.18 | 0.18 | 0.18 | 0.17 | 0.17 | 0.17 | 0.17 | 0.17 | 0.16 | 0.16 | 0.16 | 0.16 | 0.16 | 0.15 | 0.15 | 0.15 | 0.15 | 0.15 | 0.15 | 0.15 | 0.15 | 0.15 | 0.15 | 0.15 | 0.15 | 0.15 | 0.15 | 0.15 | 0.15 | 0.15 | 0.15 | 0.16 | 0.16 | 0.16 | 0.15 | 0.15 | 0.15 | 0.15 | 0.15 | 0.14 | 0.14 | 0.14 | 0.14 | 0.14 | 0.14 | 0.14 | 0.14 | 0.14 | 0.14 | 0.14 | 0.14 | 0.14 | 0.14 | 0.14 | 0.14 | 0.14 | 0.14 | 0.14 | 0.14 | 0.14 | 0.14 | 0.14
62 | 0 | Z62,0R0,0 | 0.24 | 62 | 0 | Z62,0R0,0 | 0.22 | 62 | 0 | Z62,0R0,0 | 0.18 | 62 | 0 | Z62,0R0,0 | 0.16 | 61.8 | 0.24 | 0.23 | 0.23 | 0.22 | 0.22 | 0.21 | 0.21 | 0.2 | 0.2 | 0.19 | 0.19 | 0.19 | 0.18 | 0.18 | 0.17 | 0.17 | 0.17 | 0.17 | 0.17 | 0.17 | 0.17 | 0.17 | 0.17 | 0.17 | 0.17 | 0.17 | 0.17 | 0.17 | 0.17 | 0.17 | 0.17 | 0.22 | 0.21 | 0.21 | 0.2 | 0.2 | 0.19 | 0.19 | 0.19 | 0.18 | 0.18 | 0.18 | 0.18 | 0.17 | 0.17 | 0.16 | 0.16 | 0.16 | 0.16 | 0.16 | 0.16 | 0.16 | 0.16 | 0.16 | 0.16 | 0.16 | 0.16 | 0.16 | 0.16 | 0.16 | 0.16 | 0.16 | 0.18 | 0.18 | 0.18 | 0.17 | 0.17 | 0.17 | 0.17 | 0.17 | 0.16 | 0.16 | 0.16 | 0.16 | 0.16 | 0.15 | 0.15 | 0.15 | 0.15 | 0.15 | 0.15 | 0.15 | 0.15 | 0.15 | 0.15 | 0.15 | 0.15 | 0.15 | 0.15 | 0.15 | 0.15 | 0.15 | 0.15 | 0.16 | 0.16 | 0.16 | 0.15 | 0.15 | 0.15 | 0.15 | 0.15 | 0.14 | 0.14 | 0.14 | 0.14 | 0.14 | 0.14 | 0.14 | 0.14 | 0.14 | 0.14 | 0.14 | 0.14 | 0.14 | 0.14 | 0.14 | 0.14 | 0.14 | 0.14 | 0.14 | 0.14 | 0.14 | 0.14 | 0.14
62.1 | 0 | Z62,1R0,0 | 0.24 | 62.1 | 0 | Z62,1R0,0 | 0.22 | 62.1 | 0 | Z62,1R0,0 | 0.18 | 62.1 | 0 | Z62,1R0,0 | 0.16 | 61.9 | 0.24 | 0.23 | 0.23 | 0.22 | 0.22 | 0.21 | 0.21 | 0.2 | 0.2 | 0.19 | 0.19 | 0.19 | 0.18 | 0.18 | 0.17 | 0.17 | 0.17 | 0.17 | 0.17 | 0.17 | 0.17 | 0.17 | 0.17 | 0.17 | 0.17 | 0.17 | 0.17 | 0.17 | 0.17 | 0.17 | 0.17 | 0.22 | 0.21 | 0.21 | 0.2 | 0.2 | 0.19 | 0.19 | 0.19 | 0.18 | 0.18 | 0.18 | 0.18 | 0.17 | 0.17 | 0.16 | 0.16 | 0.16 | 0.16 | 0.16 | 0.16 | 0.16 | 0.16 | 0.16 | 0.16 | 0.16 | 0.16 | 0.16 | 0.16 | 0.16 | 0.16 | 0.16 | 0.18 | 0.18 | 0.18 | 0.17 | 0.17 | 0.17 | 0.17 | 0.17 | 0.16 | 0.16 | 0.16 | 0.16 | 0.16 | 0.15 | 0.15 | 0.15 | 0.15 | 0.15 | 0.15 | 0.15 | 0.15 | 0.15 | 0.15 | 0.15 | 0.15 | 0.15 | 0.15 | 0.15 | 0.15 | 0.15 | 0.15 | 0.16 | 0.16 | 0.16 | 0.15 | 0.15 | 0.15 | 0.15 | 0.15 | 0.14 | 0.14 | 0.14 | 0.14 | 0.14 | 0.14 | 0.14 | 0.14 | 0.14 | 0.14 | 0.14 | 0.14 | 0.14 | 0.14 | 0.14 | 0.14 | 0.14 | 0.14 | 0.14 | 0.14 | 0.14 | 0.14 | 0.14
62.2 | 0 | Z62,2R0,0 | 0.24 | 62.2 | 0 | Z62,2R0,0 | 0.22 | 62.2 | 0 | Z62,2R0,0 | 0.18 | 62.2 | 0 | Z62,2R0,0 | 0.16 | 62 | 0.24 | 0.23 | 0.23 | 0.22 | 0.22 | 0.21 | 0.21 | 0.2 | 0.2 | 0.19 | 0.19 | 0.19 | 0.18 | 0.18 | 0.17 | 0.17 | 0.17 | 0.17 | 0.17 | 0.17 | 0.17 | 0.17 | 0.17 | 0.17 | 0.17 | 0.17 | 0.17 | 0.17 | 0.17 | 0.17 | 0.17 | 0.22 | 0.21 | 0.21 | 0.2 | 0.2 | 0.19 | 0.19 | 0.19 | 0.18 | 0.18 | 0.18 | 0.18 | 0.17 | 0.17 | 0.16 | 0.16 | 0.16 | 0.16 | 0.16 | 0.16 | 0.16 | 0.16 | 0.16 | 0.16 | 0.16 | 0.16 | 0.16 | 0.16 | 0.16 | 0.16 | 0.16 | 0.18 | 0.18 | 0.18 | 0.17 | 0.17 | 0.17 | 0.17 | 0.17 | 0.16 | 0.16 | 0.16 | 0.16 | 0.16 | 0.15 | 0.15 | 0.15 | 0.15 | 0.15 | 0.15 | 0.15 | 0.15 | 0.15 | 0.15 | 0.15 | 0.15 | 0.15 | 0.15 | 0.15 | 0.15 | 0.15 | 0.15 | 0.16 | 0.16 | 0.16 | 0.15 | 0.15 | 0.15 | 0.15 | 0.15 | 0.14 | 0.14 | 0.14 | 0.14 | 0.14 | 0.14 | 0.14 | 0.14 | 0.14 | 0.14 | 0.14 | 0.14 | 0.14 | 0.14 | 0.14 | 0.14 | 0.14 | 0.14 | 0.14 | 0.14 | 0.14 | 0.14 | 0.14
62.3 | 0 | Z62,3R0,0 | 0.24 | 62.3 | 0 | Z62,3R0,0 | 0.22 | 62.3 | 0 | Z62,3R0,0 | 0.18 | 62.3 | 0 | Z62,3R0,0 | 0.16 | 62.1 | 0.24 | 0.23 | 0.23 | 0.22 | 0.22 | 0.21 | 0.21 | 0.2 | 0.2 | 0.19 | 0.19 | 0.19 | 0.18 | 0.18 | 0.17 | 0.17 | 0.17 | 0.17 | 0.17 | 0.17 | 0.17 | 0.17 | 0.17 | 0.17 | 0.17 | 0.17 | 0.17 | 0.17 | 0.17 | 0.17 | 0.17 | 0.22 | 0.21 | 0.21 | 0.2 | 0.2 | 0.19 | 0.19 | 0.19 | 0.18 | 0.18 | 0.18 | 0.18 | 0.17 | 0.17 | 0.16 | 0.16 | 0.16 | 0.16 | 0.16 | 0.16 | 0.16 | 0.16 | 0.16 | 0.16 | 0.16 | 0.16 | 0.16 | 0.16 | 0.16 | 0.16 | 0.16 | 0.18 | 0.18 | 0.18 | 0.17 | 0.17 | 0.17 | 0.17 | 0.17 | 0.16 | 0.16 | 0.16 | 0.16 | 0.16 | 0.15 | 0.15 | 0.15 | 0.15 | 0.15 | 0.15 | 0.15 | 0.15 | 0.15 | 0.15 | 0.15 | 0.15 | 0.15 | 0.15 | 0.15 | 0.15 | 0.15 | 0.15 | 0.16 | 0.16 | 0.16 | 0.15 | 0.15 | 0.15 | 0.15 | 0.15 | 0.14 | 0.14 | 0.14 | 0.14 | 0.14 | 0.14 | 0.14 | 0.14 | 0.14 | 0.14 | 0.14 | 0.14 | 0.14 | 0.14 | 0.14 | 0.14 | 0.14 | 0.14 | 0.14 | 0.14 | 0.14 | 0.14 | 0.14
62.4 | 0 | Z62,4R0,0 | 0.24 | 62.4 | 0 | Z62,4R0,0 | 0.22 | 62.4 | 0 | Z62,4R0,0 | 0.18 | 62.4 | 0 | Z62,4R0,0 | 0.16 | 62.2 | 0.24 | 0.23 | 0.23 | 0.22 | 0.22 | 0.21 | 0.21 | 0.2 | 0.2 | 0.19 | 0.19 | 0.19 | 0.18 | 0.18 | 0.17 | 0.17 | 0.17 | 0.17 | 0.17 | 0.17 | 0.17 | 0.17 | 0.17 | 0.17 | 0.17 | 0.17 | 0.17 | 0.17 | 0.17 | 0.17 | 0.17 | 0.22 | 0.21 | 0.21 | 0.2 | 0.2 | 0.19 | 0.19 | 0.19 | 0.18 | 0.18 | 0.18 | 0.18 | 0.17 | 0.17 | 0.16 | 0.16 | 0.16 | 0.16 | 0.16 | 0.16 | 0.16 | 0.16 | 0.16 | 0.16 | 0.16 | 0.16 | 0.16 | 0.16 | 0.16 | 0.16 | 0.16 | 0.18 | 0.18 | 0.18 | 0.17 | 0.17 | 0.17 | 0.17 | 0.17 | 0.16 | 0.16 | 0.16 | 0.16 | 0.16 | 0.15 | 0.15 | 0.15 | 0.15 | 0.15 | 0.15 | 0.15 | 0.15 | 0.15 | 0.15 | 0.15 | 0.15 | 0.15 | 0.15 | 0.15 | 0.15 | 0.15 | 0.15 | 0.16 | 0.16 | 0.16 | 0.15 | 0.15 | 0.15 | 0.15 | 0.15 | 0.14 | 0.14 | 0.14 | 0.14 | 0.14 | 0.14 | 0.14 | 0.14 | 0.14 | 0.14 | 0.14 | 0.14 | 0.14 | 0.14 | 0.14 | 0.14 | 0.14 | 0.14 | 0.14 | 0.14 | 0.14 | 0.14 | 0.14
62.5 | 0 | Z62,5R0,0 | 0.24 | 62.5 | 0 | Z62,5R0,0 | 0.22 | 62.5 | 0 | Z62,5R0,0 | 0.18 | 62.5 | 0 | Z62,5R0,0 | 0.16 | 62.3 | 0.24 | 0.23 | 0.23 | 0.22 | 0.22 | 0.21 | 0.21 | 0.2 | 0.2 | 0.19 | 0.19 | 0.19 | 0.18 | 0.18 | 0.17 | 0.17 | 0.17 | 0.17 | 0.17 | 0.17 | 0.17 | 0.17 | 0.17 | 0.17 | 0.17 | 0.17 | 0.17 | 0.17 | 0.17 | 0.17 | 0.17 | 0.22 | 0.21 | 0.21 | 0.2 | 0.2 | 0.19 | 0.19 | 0.19 | 0.18 | 0.18 | 0.18 | 0.18 | 0.17 | 0.17 | 0.16 | 0.16 | 0.16 | 0.16 | 0.16 | 0.16 | 0.16 | 0.16 | 0.16 | 0.16 | 0.16 | 0.16 | 0.16 | 0.16 | 0.16 | 0.16 | 0.16 | 0.18 | 0.18 | 0.18 | 0.17 | 0.17 | 0.17 | 0.17 | 0.17 | 0.16 | 0.16 | 0.16 | 0.16 | 0.16 | 0.15 | 0.15 | 0.15 | 0.15 | 0.15 | 0.15 | 0.15 | 0.15 | 0.15 | 0.15 | 0.15 | 0.15 | 0.15 | 0.15 | 0.15 | 0.15 | 0.15 | 0.15 | 0.16 | 0.16 | 0.16 | 0.15 | 0.15 | 0.15 | 0.15 | 0.15 | 0.14 | 0.14 | 0.14 | 0.14 | 0.14 | 0.14 | 0.14 | 0.14 | 0.14 | 0.14 | 0.14 | 0.14 | 0.14 | 0.14 | 0.14 | 0.14 | 0.14 | 0.14 | 0.14 | 0.14 | 0.14 | 0.14 | 0.14
62.6 | 0 | Z62,6R0,0 | 0.24 | 62.6 | 0 | Z62,6R0,0 | 0.22 | 62.6 | 0 | Z62,6R0,0 | 0.18 | 62.6 | 0 | Z62,6R0,0 | 0.16 | 62.4 | 0.24 | 0.23 | 0.23 | 0.22 | 0.22 | 0.21 | 0.21 | 0.2 | 0.2 | 0.19 | 0.19 | 0.19 | 0.18 | 0.18 | 0.17 | 0.17 | 0.17 | 0.17 | 0.17 | 0.17 | 0.17 | 0.17 | 0.17 | 0.17 | 0.17 | 0.17 | 0.17 | 0.17 | 0.17 | 0.17 | 0.17 | 0.22 | 0.21 | 0.21 | 0.2 | 0.2 | 0.19 | 0.19 | 0.19 | 0.18 | 0.18 | 0.18 | 0.18 | 0.17 | 0.17 | 0.16 | 0.16 | 0.16 | 0.16 | 0.16 | 0.16 | 0.16 | 0.16 | 0.16 | 0.16 | 0.16 | 0.16 | 0.16 | 0.16 | 0.16 | 0.16 | 0.16 | 0.18 | 0.18 | 0.18 | 0.17 | 0.17 | 0.17 | 0.17 | 0.17 | 0.16 | 0.16 | 0.16 | 0.16 | 0.16 | 0.15 | 0.15 | 0.15 | 0.15 | 0.15 | 0.15 | 0.15 | 0.15 | 0.15 | 0.15 | 0.15 | 0.15 | 0.15 | 0.15 | 0.15 | 0.15 | 0.15 | 0.15 | 0.16 | 0.16 | 0.16 | 0.15 | 0.15 | 0.15 | 0.15 | 0.15 | 0.14 | 0.14 | 0.14 | 0.14 | 0.14 | 0.14 | 0.14 | 0.14 | 0.14 | 0.14 | 0.14 | 0.14 | 0.14 | 0.14 | 0.14 | 0.14 | 0.14 | 0.14 | 0.14 | 0.14 | 0.14 | 0.14 | 0.14
62.7 | 0 | Z62,7R0,0 | 0.24 | 62.7 | 0 | Z62,7R0,0 | 0.22 | 62.7 | 0 | Z62,7R0,0 | 0.18 | 62.7 | 0 | Z62,7R0,0 | 0.16 | 62.5 | 0.24 | 0.23 | 0.23 | 0.22 | 0.22 | 0.21 | 0.21 | 0.2 | 0.2 | 0.19 | 0.19 | 0.19 | 0.18 | 0.18 | 0.17 | 0.17 | 0.17 | 0.17 | 0.17 | 0.17 | 0.17 | 0.17 | 0.17 | 0.17 | 0.17 | 0.17 | 0.17 | 0.17 | 0.17 | 0.17 | 0.17 | 0.22 | 0.21 | 0.21 | 0.2 | 0.2 | 0.19 | 0.19 | 0.19 | 0.18 | 0.18 | 0.18 | 0.18 | 0.17 | 0.17 | 0.16 | 0.16 | 0.16 | 0.16 | 0.16 | 0.16 | 0.16 | 0.16 | 0.16 | 0.16 | 0.16 | 0.16 | 0.16 | 0.16 | 0.16 | 0.16 | 0.16 | 0.18 | 0.18 | 0.18 | 0.17 | 0.17 | 0.17 | 0.17 | 0.17 | 0.16 | 0.16 | 0.16 | 0.16 | 0.16 | 0.15 | 0.15 | 0.15 | 0.15 | 0.15 | 0.15 | 0.15 | 0.15 | 0.15 | 0.15 | 0.15 | 0.15 | 0.15 | 0.15 | 0.15 | 0.15 | 0.15 | 0.15 | 0.16 | 0.16 | 0.16 | 0.15 | 0.15 | 0.15 | 0.15 | 0.15 | 0.14 | 0.14 | 0.14 | 0.14 | 0.14 | 0.14 | 0.14 | 0.14 | 0.14 | 0.14 | 0.14 | 0.14 | 0.14 | 0.14 | 0.14 | 0.14 | 0.14 | 0.14 | 0.14 | 0.14 | 0.14 | 0.14 | 0.14
62.8 | 0 | Z62,8R0,0 | 0.24 | 62.8 | 0 | Z62,8R0,0 | 0.22 | 62.8 | 0 | Z62,8R0,0 | 0.18 | 62.8 | 0 | Z62,8R0,0 | 0.16 | 62.6 | 0.24 | 0.23 | 0.23 | 0.22 | 0.22 | 0.21 | 0.21 | 0.2 | 0.2 | 0.19 | 0.19 | 0.19 | 0.18 | 0.18 | 0.17 | 0.17 | 0.17 | 0.17 | 0.17 | 0.17 | 0.17 | 0.17 | 0.17 | 0.17 | 0.17 | 0.17 | 0.17 | 0.17 | 0.17 | 0.17 | 0.17 | 0.22 | 0.21 | 0.21 | 0.2 | 0.2 | 0.19 | 0.19 | 0.19 | 0.18 | 0.18 | 0.18 | 0.18 | 0.17 | 0.17 | 0.16 | 0.16 | 0.16 | 0.16 | 0.16 | 0.16 | 0.16 | 0.16 | 0.16 | 0.16 | 0.16 | 0.16 | 0.16 | 0.16 | 0.16 | 0.16 | 0.16 | 0.18 | 0.18 | 0.18 | 0.17 | 0.17 | 0.17 | 0.17 | 0.17 | 0.16 | 0.16 | 0.16 | 0.16 | 0.16 | 0.15 | 0.15 | 0.15 | 0.15 | 0.15 | 0.15 | 0.15 | 0.15 | 0.15 | 0.15 | 0.15 | 0.15 | 0.15 | 0.15 | 0.15 | 0.15 | 0.15 | 0.15 | 0.16 | 0.16 | 0.16 | 0.15 | 0.15 | 0.15 | 0.15 | 0.15 | 0.14 | 0.14 | 0.14 | 0.14 | 0.14 | 0.14 | 0.14 | 0.14 | 0.14 | 0.14 | 0.14 | 0.14 | 0.14 | 0.14 | 0.14 | 0.14 | 0.14 | 0.14 | 0.14 | 0.14 | 0.14 | 0.14 | 0.14
62.9 | 0 | Z62,9R0,0 | 0.24 | 62.9 | 0 | Z62,9R0,0 | 0.22 | 62.9 | 0 | Z62,9R0,0 | 0.18 | 62.9 | 0 | Z62,9R0,0 | 0.16 | 62.7 | 0.24 | 0.23 | 0.23 | 0.22 | 0.22 | 0.21 | 0.21 | 0.2 | 0.2 | 0.19 | 0.19 | 0.19 | 0.18 | 0.18 | 0.17 | 0.17 | 0.17 | 0.17 | 0.17 | 0.17 | 0.17 | 0.17 | 0.17 | 0.17 | 0.17 | 0.17 | 0.17 | 0.17 | 0.17 | 0.17 | 0.17 | 0.22 | 0.21 | 0.21 | 0.2 | 0.2 | 0.19 | 0.19 | 0.19 | 0.18 | 0.18 | 0.18 | 0.18 | 0.17 | 0.17 | 0.16 | 0.16 | 0.16 | 0.16 | 0.16 | 0.16 | 0.16 | 0.16 | 0.16 | 0.16 | 0.16 | 0.16 | 0.16 | 0.16 | 0.16 | 0.16 | 0.16 | 0.18 | 0.18 | 0.18 | 0.17 | 0.17 | 0.17 | 0.17 | 0.17 | 0.16 | 0.16 | 0.16 | 0.16 | 0.16 | 0.15 | 0.15 | 0.15 | 0.15 | 0.15 | 0.15 | 0.15 | 0.15 | 0.15 | 0.15 | 0.15 | 0.15 | 0.15 | 0.15 | 0.15 | 0.15 | 0.15 | 0.15 | 0.16 | 0.16 | 0.16 | 0.15 | 0.15 | 0.15 | 0.15 | 0.15 | 0.14 | 0.14 | 0.14 | 0.14 | 0.14 | 0.14 | 0.14 | 0.14 | 0.14 | 0.14 | 0.14 | 0.14 | 0.14 | 0.14 | 0.14 | 0.14 | 0.14 | 0.14 | 0.14 | 0.14 | 0.14 | 0.14 | 0.14
63 | 0 | Z63,0R0,0 | 0.24 | 63 | 0 | Z63,0R0,0 | 0.22 | 63 | 0 | Z63,0R0,0 | 0.18 | 63 | 0 | Z63,0R0,0 | 0.16 | 62.8 | 0.24 | 0.23 | 0.23 | 0.22 | 0.22 | 0.21 | 0.21 | 0.2 | 0.2 | 0.19 | 0.19 | 0.19 | 0.18 | 0.18 | 0.17 | 0.17 | 0.17 | 0.17 | 0.17 | 0.17 | 0.17 | 0.17 | 0.17 | 0.17 | 0.17 | 0.17 | 0.17 | 0.17 | 0.17 | 0.17 | 0.17 | 0.22 | 0.21 | 0.21 | 0.2 | 0.2 | 0.19 | 0.19 | 0.19 | 0.18 | 0.18 | 0.18 | 0.18 | 0.17 | 0.17 | 0.16 | 0.16 | 0.16 | 0.16 | 0.16 | 0.16 | 0.16 | 0.16 | 0.16 | 0.16 | 0.16 | 0.16 | 0.16 | 0.16 | 0.16 | 0.16 | 0.16 | 0.18 | 0.18 | 0.18 | 0.17 | 0.17 | 0.17 | 0.17 | 0.17 | 0.16 | 0.16 | 0.16 | 0.16 | 0.16 | 0.15 | 0.15 | 0.15 | 0.15 | 0.15 | 0.15 | 0.15 | 0.15 | 0.15 | 0.15 | 0.15 | 0.15 | 0.15 | 0.15 | 0.15 | 0.15 | 0.15 | 0.15 | 0.16 | 0.16 | 0.16 | 0.15 | 0.15 | 0.15 | 0.15 | 0.15 | 0.14 | 0.14 | 0.14 | 0.14 | 0.14 | 0.14 | 0.14 | 0.14 | 0.14 | 0.14 | 0.14 | 0.14 | 0.14 | 0.14 | 0.14 | 0.14 | 0.14 | 0.14 | 0.14 | 0.14 | 0.14 | 0.14 | 0.14
63.1 | 0 | Z63,1R0,0 | 0.24 | 63.1 | 0 | Z63,1R0,0 | 0.22 | 63.1 | 0 | Z63,1R0,0 | 0.18 | 63.1 | 0 | Z63,1R0,0 | 0.16 | 62.9 | 0.24 | 0.23 | 0.23 | 0.22 | 0.22 | 0.21 | 0.21 | 0.2 | 0.2 | 0.19 | 0.19 | 0.19 | 0.18 | 0.18 | 0.17 | 0.17 | 0.17 | 0.17 | 0.17 | 0.17 | 0.17 | 0.17 | 0.17 | 0.17 | 0.17 | 0.17 | 0.17 | 0.17 | 0.17 | 0.17 | 0.17 | 0.22 | 0.21 | 0.21 | 0.2 | 0.2 | 0.19 | 0.19 | 0.19 | 0.18 | 0.18 | 0.18 | 0.18 | 0.17 | 0.17 | 0.16 | 0.16 | 0.16 | 0.16 | 0.16 | 0.16 | 0.16 | 0.16 | 0.16 | 0.16 | 0.16 | 0.16 | 0.16 | 0.16 | 0.16 | 0.16 | 0.16 | 0.18 | 0.18 | 0.18 | 0.17 | 0.17 | 0.17 | 0.17 | 0.17 | 0.16 | 0.16 | 0.16 | 0.16 | 0.16 | 0.15 | 0.15 | 0.15 | 0.15 | 0.15 | 0.15 | 0.15 | 0.15 | 0.15 | 0.15 | 0.15 | 0.15 | 0.15 | 0.15 | 0.15 | 0.15 | 0.15 | 0.15 | 0.16 | 0.16 | 0.16 | 0.15 | 0.15 | 0.15 | 0.15 | 0.15 | 0.14 | 0.14 | 0.14 | 0.14 | 0.14 | 0.14 | 0.14 | 0.14 | 0.14 | 0.14 | 0.14 | 0.14 | 0.14 | 0.14 | 0.14 | 0.14 | 0.14 | 0.14 | 0.14 | 0.14 | 0.14 | 0.14 | 0.14
63.2 | 0 | Z63,2R0,0 | 0.24 | 63.2 | 0 | Z63,2R0,0 | 0.22 | 63.2 | 0 | Z63,2R0,0 | 0.18 | 63.2 | 0 | Z63,2R0,0 | 0.16 | 63 | 0.24 | 0.23 | 0.23 | 0.22 | 0.22 | 0.21 | 0.21 | 0.2 | 0.2 | 0.19 | 0.19 | 0.19 | 0.18 | 0.18 | 0.17 | 0.17 | 0.17 | 0.17 | 0.17 | 0.17 | 0.17 | 0.17 | 0.17 | 0.17 | 0.17 | 0.17 | 0.17 | 0.17 | 0.17 | 0.17 | 0.17 | 0.22 | 0.21 | 0.21 | 0.2 | 0.2 | 0.19 | 0.19 | 0.19 | 0.18 | 0.18 | 0.18 | 0.18 | 0.17 | 0.17 | 0.16 | 0.16 | 0.16 | 0.16 | 0.16 | 0.16 | 0.16 | 0.16 | 0.16 | 0.16 | 0.16 | 0.16 | 0.16 | 0.16 | 0.16 | 0.16 | 0.16 | 0.18 | 0.18 | 0.18 | 0.17 | 0.17 | 0.17 | 0.17 | 0.17 | 0.16 | 0.16 | 0.16 | 0.16 | 0.16 | 0.15 | 0.15 | 0.15 | 0.15 | 0.15 | 0.15 | 0.15 | 0.15 | 0.15 | 0.15 | 0.15 | 0.15 | 0.15 | 0.15 | 0.15 | 0.15 | 0.15 | 0.15 | 0.16 | 0.16 | 0.16 | 0.15 | 0.15 | 0.15 | 0.15 | 0.15 | 0.14 | 0.14 | 0.14 | 0.14 | 0.14 | 0.14 | 0.14 | 0.14 | 0.14 | 0.14 | 0.14 | 0.14 | 0.14 | 0.14 | 0.14 | 0.14 | 0.14 | 0.14 | 0.14 | 0.14 | 0.14 | 0.14 | 0.14
63.3 | 0 | Z63,3R0,0 | 0.24 | 63.3 | 0 | Z63,3R0,0 | 0.22 | 63.3 | 0 | Z63,3R0,0 | 0.18 | 63.3 | 0 | Z63,3R0,0 | 0.16 | 63.1 | 0.24 | 0.23 | 0.23 | 0.22 | 0.22 | 0.21 | 0.21 | 0.2 | 0.2 | 0.19 | 0.19 | 0.19 | 0.18 | 0.18 | 0.17 | 0.17 | 0.17 | 0.17 | 0.17 | 0.17 | 0.17 | 0.17 | 0.17 | 0.17 | 0.17 | 0.17 | 0.17 | 0.17 | 0.17 | 0.17 | 0.17 | 0.22 | 0.21 | 0.21 | 0.2 | 0.2 | 0.19 | 0.19 | 0.19 | 0.18 | 0.18 | 0.18 | 0.18 | 0.17 | 0.17 | 0.16 | 0.16 | 0.16 | 0.16 | 0.16 | 0.16 | 0.16 | 0.16 | 0.16 | 0.16 | 0.16 | 0.16 | 0.16 | 0.16 | 0.16 | 0.16 | 0.16 | 0.18 | 0.18 | 0.18 | 0.17 | 0.17 | 0.17 | 0.17 | 0.17 | 0.16 | 0.16 | 0.16 | 0.16 | 0.16 | 0.15 | 0.15 | 0.15 | 0.15 | 0.15 | 0.15 | 0.15 | 0.15 | 0.15 | 0.15 | 0.15 | 0.15 | 0.15 | 0.15 | 0.15 | 0.15 | 0.15 | 0.15 | 0.16 | 0.16 | 0.16 | 0.15 | 0.15 | 0.15 | 0.15 | 0.15 | 0.14 | 0.14 | 0.14 | 0.14 | 0.14 | 0.14 | 0.14 | 0.14 | 0.14 | 0.14 | 0.14 | 0.14 | 0.14 | 0.14 | 0.14 | 0.14 | 0.14 | 0.14 | 0.14 | 0.14 | 0.14 | 0.14 | 0.14
63.4 | 0 | Z63,4R0,0 | 0.24 | 63.4 | 0 | Z63,4R0,0 | 0.22 | 63.4 | 0 | Z63,4R0,0 | 0.18 | 63.4 | 0 | Z63,4R0,0 | 0.16 | 63.2 | 0.24 | 0.23 | 0.23 | 0.22 | 0.22 | 0.21 | 0.21 | 0.2 | 0.2 | 0.19 | 0.19 | 0.19 | 0.18 | 0.18 | 0.17 | 0.17 | 0.17 | 0.17 | 0.17 | 0.17 | 0.17 | 0.17 | 0.17 | 0.17 | 0.17 | 0.17 | 0.17 | 0.17 | 0.17 | 0.17 | 0.17 | 0.22 | 0.21 | 0.21 | 0.2 | 0.2 | 0.19 | 0.19 | 0.19 | 0.18 | 0.18 | 0.18 | 0.18 | 0.17 | 0.17 | 0.16 | 0.16 | 0.16 | 0.16 | 0.16 | 0.16 | 0.16 | 0.16 | 0.16 | 0.16 | 0.16 | 0.16 | 0.16 | 0.16 | 0.16 | 0.16 | 0.16 | 0.18 | 0.18 | 0.18 | 0.17 | 0.17 | 0.17 | 0.17 | 0.17 | 0.16 | 0.16 | 0.16 | 0.16 | 0.16 | 0.15 | 0.15 | 0.15 | 0.15 | 0.15 | 0.15 | 0.15 | 0.15 | 0.15 | 0.15 | 0.15 | 0.15 | 0.15 | 0.15 | 0.15 | 0.15 | 0.15 | 0.15 | 0.16 | 0.16 | 0.16 | 0.15 | 0.15 | 0.15 | 0.15 | 0.15 | 0.14 | 0.14 | 0.14 | 0.14 | 0.14 | 0.14 | 0.14 | 0.14 | 0.14 | 0.14 | 0.14 | 0.14 | 0.14 | 0.14 | 0.14 | 0.14 | 0.14 | 0.14 | 0.14 | 0.14 | 0.14 | 0.14 | 0.14
63.5 | 0 | Z63,5R0,0 | 0.24 | 63.5 | 0 | Z63,5R0,0 | 0.22 | 63.5 | 0 | Z63,5R0,0 | 0.18 | 63.5 | 0 | Z63,5R0,0 | 0.16 | 63.3 | 0.24 | 0.23 | 0.23 | 0.22 | 0.22 | 0.21 | 0.21 | 0.2 | 0.2 | 0.19 | 0.19 | 0.19 | 0.18 | 0.18 | 0.17 | 0.17 | 0.17 | 0.17 | 0.17 | 0.17 | 0.17 | 0.17 | 0.17 | 0.17 | 0.17 | 0.17 | 0.17 | 0.17 | 0.17 | 0.17 | 0.17 | 0.22 | 0.21 | 0.21 | 0.2 | 0.2 | 0.19 | 0.19 | 0.19 | 0.18 | 0.18 | 0.18 | 0.18 | 0.17 | 0.17 | 0.16 | 0.16 | 0.16 | 0.16 | 0.16 | 0.16 | 0.16 | 0.16 | 0.16 | 0.16 | 0.16 | 0.16 | 0.16 | 0.16 | 0.16 | 0.16 | 0.16 | 0.18 | 0.18 | 0.18 | 0.17 | 0.17 | 0.17 | 0.17 | 0.17 | 0.16 | 0.16 | 0.16 | 0.16 | 0.16 | 0.15 | 0.15 | 0.15 | 0.15 | 0.15 | 0.15 | 0.15 | 0.15 | 0.15 | 0.15 | 0.15 | 0.15 | 0.15 | 0.15 | 0.15 | 0.15 | 0.15 | 0.15 | 0.16 | 0.16 | 0.16 | 0.15 | 0.15 | 0.15 | 0.15 | 0.15 | 0.14 | 0.14 | 0.14 | 0.14 | 0.14 | 0.14 | 0.14 | 0.14 | 0.14 | 0.14 | 0.14 | 0.14 | 0.14 | 0.14 | 0.14 | 0.14 | 0.14 | 0.14 | 0.14 | 0.14 | 0.14 | 0.14 | 0.14
63.6 | 0 | Z63,6R0,0 | 0.24 | 63.6 | 0 | Z63,6R0,0 | 0.22 | 63.6 | 0 | Z63,6R0,0 | 0.18 | 63.6 | 0 | Z63,6R0,0 | 0.16 | 63.4 | 0.24 | 0.23 | 0.23 | 0.22 | 0.22 | 0.21 | 0.21 | 0.2 | 0.2 | 0.19 | 0.19 | 0.19 | 0.18 | 0.18 | 0.17 | 0.17 | 0.17 | 0.17 | 0.17 | 0.17 | 0.17 | 0.17 | 0.17 | 0.17 | 0.17 | 0.17 | 0.17 | 0.17 | 0.17 | 0.17 | 0.17 | 0.22 | 0.21 | 0.21 | 0.2 | 0.2 | 0.19 | 0.19 | 0.19 | 0.18 | 0.18 | 0.18 | 0.18 | 0.17 | 0.17 | 0.16 | 0.16 | 0.16 | 0.16 | 0.16 | 0.16 | 0.16 | 0.16 | 0.16 | 0.16 | 0.16 | 0.16 | 0.16 | 0.16 | 0.16 | 0.16 | 0.16 | 0.18 | 0.18 | 0.18 | 0.17 | 0.17 | 0.17 | 0.17 | 0.17 | 0.16 | 0.16 | 0.16 | 0.16 | 0.16 | 0.15 | 0.15 | 0.15 | 0.15 | 0.15 | 0.15 | 0.15 | 0.15 | 0.15 | 0.15 | 0.15 | 0.15 | 0.15 | 0.15 | 0.15 | 0.15 | 0.15 | 0.15 | 0.16 | 0.16 | 0.16 | 0.15 | 0.15 | 0.15 | 0.15 | 0.15 | 0.14 | 0.14 | 0.14 | 0.14 | 0.14 | 0.14 | 0.14 | 0.14 | 0.14 | 0.14 | 0.14 | 0.14 | 0.14 | 0.14 | 0.14 | 0.14 | 0.14 | 0.14 | 0.14 | 0.14 | 0.14 | 0.14 | 0.14
63.7 | 0 | Z63,7R0,0 | 0.24 | 63.7 | 0 | Z63,7R0,0 | 0.22 | 63.7 | 0 | Z63,7R0,0 | 0.18 | 63.7 | 0 | Z63,7R0,0 | 0.16 | 63.5 | 0.24 | 0.23 | 0.23 | 0.22 | 0.22 | 0.21 | 0.21 | 0.2 | 0.2 | 0.19 | 0.19 | 0.19 | 0.18 | 0.18 | 0.17 | 0.17 | 0.17 | 0.17 | 0.17 | 0.17 | 0.17 | 0.17 | 0.17 | 0.17 | 0.17 | 0.17 | 0.17 | 0.17 | 0.17 | 0.17 | 0.17 | 0.22 | 0.21 | 0.21 | 0.2 | 0.2 | 0.19 | 0.19 | 0.19 | 0.18 | 0.18 | 0.18 | 0.18 | 0.17 | 0.17 | 0.16 | 0.16 | 0.16 | 0.16 | 0.16 | 0.16 | 0.16 | 0.16 | 0.16 | 0.16 | 0.16 | 0.16 | 0.16 | 0.16 | 0.16 | 0.16 | 0.16 | 0.18 | 0.18 | 0.18 | 0.17 | 0.17 | 0.17 | 0.17 | 0.17 | 0.16 | 0.16 | 0.16 | 0.16 | 0.16 | 0.15 | 0.15 | 0.15 | 0.15 | 0.15 | 0.15 | 0.15 | 0.15 | 0.15 | 0.15 | 0.15 | 0.15 | 0.15 | 0.15 | 0.15 | 0.15 | 0.15 | 0.15 | 0.16 | 0.16 | 0.16 | 0.15 | 0.15 | 0.15 | 0.15 | 0.15 | 0.14 | 0.14 | 0.14 | 0.14 | 0.14 | 0.14 | 0.14 | 0.14 | 0.14 | 0.14 | 0.14 | 0.14 | 0.14 | 0.14 | 0.14 | 0.14 | 0.14 | 0.14 | 0.14 | 0.14 | 0.14 | 0.14 | 0.14
63.8 | 0 | Z63,8R0,0 | 0.24 | 63.8 | 0 | Z63,8R0,0 | 0.22 | 63.8 | 0 | Z63,8R0,0 | 0.18 | 63.8 | 0 | Z63,8R0,0 | 0.16 | 63.6 | 0.24 | 0.23 | 0.23 | 0.22 | 0.22 | 0.21 | 0.21 | 0.2 | 0.2 | 0.19 | 0.19 | 0.19 | 0.18 | 0.18 | 0.17 | 0.17 | 0.17 | 0.17 | 0.17 | 0.17 | 0.17 | 0.17 | 0.17 | 0.17 | 0.17 | 0.17 | 0.17 | 0.17 | 0.17 | 0.17 | 0.17 | 0.22 | 0.21 | 0.21 | 0.2 | 0.2 | 0.19 | 0.19 | 0.19 | 0.18 | 0.18 | 0.18 | 0.18 | 0.17 | 0.17 | 0.16 | 0.16 | 0.16 | 0.16 | 0.16 | 0.16 | 0.16 | 0.16 | 0.16 | 0.16 | 0.16 | 0.16 | 0.16 | 0.16 | 0.16 | 0.16 | 0.16 | 0.18 | 0.18 | 0.18 | 0.17 | 0.17 | 0.17 | 0.17 | 0.17 | 0.16 | 0.16 | 0.16 | 0.16 | 0.16 | 0.15 | 0.15 | 0.15 | 0.15 | 0.15 | 0.15 | 0.15 | 0.15 | 0.15 | 0.15 | 0.15 | 0.15 | 0.15 | 0.15 | 0.15 | 0.15 | 0.15 | 0.15 | 0.16 | 0.16 | 0.16 | 0.15 | 0.15 | 0.15 | 0.15 | 0.15 | 0.14 | 0.14 | 0.14 | 0.14 | 0.14 | 0.14 | 0.14 | 0.14 | 0.14 | 0.14 | 0.14 | 0.14 | 0.14 | 0.14 | 0.14 | 0.14 | 0.14 | 0.14 | 0.14 | 0.14 | 0.14 | 0.14 | 0.14
63.9 | 0 | Z63,9R0,0 | 0.24 | 63.9 | 0 | Z63,9R0,0 | 0.22 | 63.9 | 0 | Z63,9R0,0 | 0.18 | 63.9 | 0 | Z63,9R0,0 | 0.16 | 63.7 | 0.24 | 0.23 | 0.23 | 0.22 | 0.22 | 0.21 | 0.21 | 0.2 | 0.2 | 0.19 | 0.19 | 0.19 | 0.18 | 0.18 | 0.17 | 0.17 | 0.17 | 0.17 | 0.17 | 0.17 | 0.17 | 0.17 | 0.17 | 0.17 | 0.17 | 0.17 | 0.17 | 0.17 | 0.17 | 0.17 | 0.17 | 0.22 | 0.21 | 0.21 | 0.2 | 0.2 | 0.19 | 0.19 | 0.19 | 0.18 | 0.18 | 0.18 | 0.18 | 0.17 | 0.17 | 0.16 | 0.16 | 0.16 | 0.16 | 0.16 | 0.16 | 0.16 | 0.16 | 0.16 | 0.16 | 0.16 | 0.16 | 0.16 | 0.16 | 0.16 | 0.16 | 0.16 | 0.18 | 0.18 | 0.18 | 0.17 | 0.17 | 0.17 | 0.17 | 0.17 | 0.16 | 0.16 | 0.16 | 0.16 | 0.16 | 0.15 | 0.15 | 0.15 | 0.15 | 0.15 | 0.15 | 0.15 | 0.15 | 0.15 | 0.15 | 0.15 | 0.15 | 0.15 | 0.15 | 0.15 | 0.15 | 0.15 | 0.15 | 0.16 | 0.16 | 0.16 | 0.15 | 0.15 | 0.15 | 0.15 | 0.15 | 0.14 | 0.14 | 0.14 | 0.14 | 0.14 | 0.14 | 0.14 | 0.14 | 0.14 | 0.14 | 0.14 | 0.14 | 0.14 | 0.14 | 0.14 | 0.14 | 0.14 | 0.14 | 0.14 | 0.14 | 0.14 | 0.14 | 0.14
64 | 0 | Z64,0R0,0 | 0.24 | 64 | 0 | Z64,0R0,0 | 0.22 | 64 | 0 | Z64,0R0,0 | 0.18 | 64 | 0 | Z64,0R0,0 | 0.16 | 63.8 | 0.24 | 0.23 | 0.23 | 0.22 | 0.22 | 0.21 | 0.21 | 0.2 | 0.2 | 0.19 | 0.19 | 0.19 | 0.18 | 0.18 | 0.17 | 0.17 | 0.17 | 0.17 | 0.17 | 0.17 | 0.17 | 0.17 | 0.17 | 0.17 | 0.17 | 0.17 | 0.17 | 0.17 | 0.17 | 0.17 | 0.17 | 0.22 | 0.21 | 0.21 | 0.2 | 0.2 | 0.19 | 0.19 | 0.19 | 0.18 | 0.18 | 0.18 | 0.18 | 0.17 | 0.17 | 0.16 | 0.16 | 0.16 | 0.16 | 0.16 | 0.16 | 0.16 | 0.16 | 0.16 | 0.16 | 0.16 | 0.16 | 0.16 | 0.16 | 0.16 | 0.16 | 0.16 | 0.18 | 0.18 | 0.18 | 0.17 | 0.17 | 0.17 | 0.17 | 0.17 | 0.16 | 0.16 | 0.16 | 0.16 | 0.16 | 0.15 | 0.15 | 0.15 | 0.15 | 0.15 | 0.15 | 0.15 | 0.15 | 0.15 | 0.15 | 0.15 | 0.15 | 0.15 | 0.15 | 0.15 | 0.15 | 0.15 | 0.15 | 0.16 | 0.16 | 0.16 | 0.15 | 0.15 | 0.15 | 0.15 | 0.15 | 0.14 | 0.14 | 0.14 | 0.14 | 0.14 | 0.14 | 0.14 | 0.14 | 0.14 | 0.14 | 0.14 | 0.14 | 0.14 | 0.14 | 0.14 | 0.14 | 0.14 | 0.14 | 0.14 | 0.14 | 0.14 | 0.14 | 0.14
64.1 | 0 | Z64,1R0,0 | 0.24 | 64.1 | 0 | Z64,1R0,0 | 0.22 | 64.1 | 0 | Z64,1R0,0 | 0.18 | 64.1 | 0 | Z64,1R0,0 | 0.16 | 63.9 | 0.24 | 0.23 | 0.23 | 0.22 | 0.22 | 0.21 | 0.21 | 0.2 | 0.2 | 0.19 | 0.19 | 0.19 | 0.18 | 0.18 | 0.17 | 0.17 | 0.17 | 0.17 | 0.17 | 0.17 | 0.17 | 0.17 | 0.17 | 0.17 | 0.17 | 0.17 | 0.17 | 0.17 | 0.17 | 0.17 | 0.17 | 0.22 | 0.21 | 0.21 | 0.2 | 0.2 | 0.19 | 0.19 | 0.19 | 0.18 | 0.18 | 0.18 | 0.18 | 0.17 | 0.17 | 0.16 | 0.16 | 0.16 | 0.16 | 0.16 | 0.16 | 0.16 | 0.16 | 0.16 | 0.16 | 0.16 | 0.16 | 0.16 | 0.16 | 0.16 | 0.16 | 0.16 | 0.18 | 0.18 | 0.18 | 0.17 | 0.17 | 0.17 | 0.17 | 0.17 | 0.16 | 0.16 | 0.16 | 0.16 | 0.16 | 0.15 | 0.15 | 0.15 | 0.15 | 0.15 | 0.15 | 0.15 | 0.15 | 0.15 | 0.15 | 0.15 | 0.15 | 0.15 | 0.15 | 0.15 | 0.15 | 0.15 | 0.15 | 0.16 | 0.16 | 0.16 | 0.15 | 0.15 | 0.15 | 0.15 | 0.15 | 0.14 | 0.14 | 0.14 | 0.14 | 0.14 | 0.14 | 0.14 | 0.14 | 0.14 | 0.14 | 0.14 | 0.14 | 0.14 | 0.14 | 0.14 | 0.14 | 0.14 | 0.14 | 0.14 | 0.14 | 0.14 | 0.14 | 0.14
64.2 | 0 | Z64,2R0,0 | 0.24 | 64.2 | 0 | Z64,2R0,0 | 0.22 | 64.2 | 0 | Z64,2R0,0 | 0.18 | 64.2 | 0 | Z64,2R0,0 | 0.16 | 64 | 0.24 | 0.23 | 0.23 | 0.22 | 0.22 | 0.21 | 0.21 | 0.2 | 0.2 | 0.19 | 0.19 | 0.19 | 0.18 | 0.18 | 0.17 | 0.17 | 0.17 | 0.17 | 0.17 | 0.17 | 0.17 | 0.17 | 0.17 | 0.17 | 0.17 | 0.17 | 0.17 | 0.17 | 0.17 | 0.17 | 0.17 | 0.22 | 0.21 | 0.21 | 0.2 | 0.2 | 0.19 | 0.19 | 0.19 | 0.18 | 0.18 | 0.18 | 0.18 | 0.17 | 0.17 | 0.16 | 0.16 | 0.16 | 0.16 | 0.16 | 0.16 | 0.16 | 0.16 | 0.16 | 0.16 | 0.16 | 0.16 | 0.16 | 0.16 | 0.16 | 0.16 | 0.16 | 0.18 | 0.18 | 0.18 | 0.17 | 0.17 | 0.17 | 0.17 | 0.17 | 0.16 | 0.16 | 0.16 | 0.16 | 0.16 | 0.15 | 0.15 | 0.15 | 0.15 | 0.15 | 0.15 | 0.15 | 0.15 | 0.15 | 0.15 | 0.15 | 0.15 | 0.15 | 0.15 | 0.15 | 0.15 | 0.15 | 0.15 | 0.16 | 0.16 | 0.16 | 0.15 | 0.15 | 0.15 | 0.15 | 0.15 | 0.14 | 0.14 | 0.14 | 0.14 | 0.14 | 0.14 | 0.14 | 0.14 | 0.14 | 0.14 | 0.14 | 0.14 | 0.14 | 0.14 | 0.14 | 0.14 | 0.14 | 0.14 | 0.14 | 0.14 | 0.14 | 0.14 | 0.14
64.3 | 0 | Z64,3R0,0 | 0.24 | 64.3 | 0 | Z64,3R0,0 | 0.22 | 64.3 | 0 | Z64,3R0,0 | 0.18 | 64.3 | 0 | Z64,3R0,0 | 0.16 | 64.1 | 0.24 | 0.23 | 0.23 | 0.22 | 0.22 | 0.21 | 0.21 | 0.2 | 0.2 | 0.19 | 0.19 | 0.19 | 0.18 | 0.18 | 0.17 | 0.17 | 0.17 | 0.17 | 0.17 | 0.17 | 0.17 | 0.17 | 0.17 | 0.17 | 0.17 | 0.17 | 0.17 | 0.17 | 0.17 | 0.17 | 0.17 | 0.22 | 0.21 | 0.21 | 0.2 | 0.2 | 0.19 | 0.19 | 0.19 | 0.18 | 0.18 | 0.18 | 0.18 | 0.17 | 0.17 | 0.16 | 0.16 | 0.16 | 0.16 | 0.16 | 0.16 | 0.16 | 0.16 | 0.16 | 0.16 | 0.16 | 0.16 | 0.16 | 0.16 | 0.16 | 0.16 | 0.16 | 0.18 | 0.18 | 0.18 | 0.17 | 0.17 | 0.17 | 0.17 | 0.17 | 0.16 | 0.16 | 0.16 | 0.16 | 0.16 | 0.15 | 0.15 | 0.15 | 0.15 | 0.15 | 0.15 | 0.15 | 0.15 | 0.15 | 0.15 | 0.15 | 0.15 | 0.15 | 0.15 | 0.15 | 0.15 | 0.15 | 0.15 | 0.16 | 0.16 | 0.16 | 0.15 | 0.15 | 0.15 | 0.15 | 0.15 | 0.14 | 0.14 | 0.14 | 0.14 | 0.14 | 0.14 | 0.14 | 0.14 | 0.14 | 0.14 | 0.14 | 0.14 | 0.14 | 0.14 | 0.14 | 0.14 | 0.14 | 0.14 | 0.14 | 0.14 | 0.14 | 0.14 | 0.14
64.4 | 0 | Z64,4R0,0 | 0.24 | 64.4 | 0 | Z64,4R0,0 | 0.22 | 64.4 | 0 | Z64,4R0,0 | 0.18 | 64.4 | 0 | Z64,4R0,0 | 0.16 | 64.2 | 0.24 | 0.23 | 0.23 | 0.22 | 0.22 | 0.21 | 0.21 | 0.2 | 0.2 | 0.19 | 0.19 | 0.19 | 0.18 | 0.18 | 0.17 | 0.17 | 0.17 | 0.17 | 0.17 | 0.17 | 0.17 | 0.17 | 0.17 | 0.17 | 0.17 | 0.17 | 0.17 | 0.17 | 0.17 | 0.17 | 0.17 | 0.22 | 0.21 | 0.21 | 0.2 | 0.2 | 0.19 | 0.19 | 0.19 | 0.18 | 0.18 | 0.18 | 0.18 | 0.17 | 0.17 | 0.16 | 0.16 | 0.16 | 0.16 | 0.16 | 0.16 | 0.16 | 0.16 | 0.16 | 0.16 | 0.16 | 0.16 | 0.16 | 0.16 | 0.16 | 0.16 | 0.16 | 0.18 | 0.18 | 0.18 | 0.17 | 0.17 | 0.17 | 0.17 | 0.17 | 0.16 | 0.16 | 0.16 | 0.16 | 0.16 | 0.15 | 0.15 | 0.15 | 0.15 | 0.15 | 0.15 | 0.15 | 0.15 | 0.15 | 0.15 | 0.15 | 0.15 | 0.15 | 0.15 | 0.15 | 0.15 | 0.15 | 0.15 | 0.16 | 0.16 | 0.16 | 0.15 | 0.15 | 0.15 | 0.15 | 0.15 | 0.14 | 0.14 | 0.14 | 0.14 | 0.14 | 0.14 | 0.14 | 0.14 | 0.14 | 0.14 | 0.14 | 0.14 | 0.14 | 0.14 | 0.14 | 0.14 | 0.14 | 0.14 | 0.14 | 0.14 | 0.14 | 0.14 | 0.14
64.5 | 0 | Z64,5R0,0 | 0.24 | 64.5 | 0 | Z64,5R0,0 | 0.22 | 64.5 | 0 | Z64,5R0,0 | 0.18 | 64.5 | 0 | Z64,5R0,0 | 0.16 | 64.3 | 0.24 | 0.23 | 0.23 | 0.22 | 0.22 | 0.21 | 0.21 | 0.2 | 0.2 | 0.19 | 0.19 | 0.19 | 0.18 | 0.18 | 0.17 | 0.17 | 0.17 | 0.17 | 0.17 | 0.17 | 0.17 | 0.17 | 0.17 | 0.17 | 0.17 | 0.17 | 0.17 | 0.17 | 0.17 | 0.17 | 0.17 | 0.22 | 0.21 | 0.21 | 0.2 | 0.2 | 0.19 | 0.19 | 0.19 | 0.18 | 0.18 | 0.18 | 0.18 | 0.17 | 0.17 | 0.16 | 0.16 | 0.16 | 0.16 | 0.16 | 0.16 | 0.16 | 0.16 | 0.16 | 0.16 | 0.16 | 0.16 | 0.16 | 0.16 | 0.16 | 0.16 | 0.16 | 0.18 | 0.18 | 0.18 | 0.17 | 0.17 | 0.17 | 0.17 | 0.17 | 0.16 | 0.16 | 0.16 | 0.16 | 0.16 | 0.15 | 0.15 | 0.15 | 0.15 | 0.15 | 0.15 | 0.15 | 0.15 | 0.15 | 0.15 | 0.15 | 0.15 | 0.15 | 0.15 | 0.15 | 0.15 | 0.15 | 0.15 | 0.16 | 0.16 | 0.16 | 0.15 | 0.15 | 0.15 | 0.15 | 0.15 | 0.14 | 0.14 | 0.14 | 0.14 | 0.14 | 0.14 | 0.14 | 0.14 | 0.14 | 0.14 | 0.14 | 0.14 | 0.14 | 0.14 | 0.14 | 0.14 | 0.14 | 0.14 | 0.14 | 0.14 | 0.14 | 0.14 | 0.14
64.6 | 0 | Z64,6R0,0 | 0.24 | 64.6 | 0 | Z64,6R0,0 | 0.22 | 64.6 | 0 | Z64,6R0,0 | 0.18 | 64.6 | 0 | Z64,6R0,0 | 0.16 | 64.4 | 0.24 | 0.23 | 0.23 | 0.22 | 0.22 | 0.21 | 0.21 | 0.2 | 0.2 | 0.19 | 0.19 | 0.19 | 0.18 | 0.18 | 0.17 | 0.17 | 0.17 | 0.17 | 0.17 | 0.17 | 0.17 | 0.17 | 0.17 | 0.17 | 0.17 | 0.17 | 0.17 | 0.17 | 0.17 | 0.17 | 0.17 | 0.22 | 0.21 | 0.21 | 0.2 | 0.2 | 0.19 | 0.19 | 0.19 | 0.18 | 0.18 | 0.18 | 0.18 | 0.17 | 0.17 | 0.16 | 0.16 | 0.16 | 0.16 | 0.16 | 0.16 | 0.16 | 0.16 | 0.16 | 0.16 | 0.16 | 0.16 | 0.16 | 0.16 | 0.16 | 0.16 | 0.16 | 0.18 | 0.18 | 0.18 | 0.17 | 0.17 | 0.17 | 0.17 | 0.17 | 0.16 | 0.16 | 0.16 | 0.16 | 0.16 | 0.15 | 0.15 | 0.15 | 0.15 | 0.15 | 0.15 | 0.15 | 0.15 | 0.15 | 0.15 | 0.15 | 0.15 | 0.15 | 0.15 | 0.15 | 0.15 | 0.15 | 0.15 | 0.16 | 0.16 | 0.16 | 0.15 | 0.15 | 0.15 | 0.15 | 0.15 | 0.14 | 0.14 | 0.14 | 0.14 | 0.14 | 0.14 | 0.14 | 0.14 | 0.14 | 0.14 | 0.14 | 0.14 | 0.14 | 0.14 | 0.14 | 0.14 | 0.14 | 0.14 | 0.14 | 0.14 | 0.14 | 0.14 | 0.14
64.7 | 0 | Z64,7R0,0 | 0.24 | 64.7 | 0 | Z64,7R0,0 | 0.22 | 64.7 | 0 | Z64,7R0,0 | 0.18 | 64.7 | 0 | Z64,7R0,0 | 0.16 | 64.5 | 0.24 | 0.23 | 0.23 | 0.22 | 0.22 | 0.21 | 0.21 | 0.2 | 0.2 | 0.19 | 0.19 | 0.19 | 0.18 | 0.18 | 0.17 | 0.17 | 0.17 | 0.17 | 0.17 | 0.17 | 0.17 | 0.17 | 0.17 | 0.17 | 0.17 | 0.17 | 0.17 | 0.17 | 0.17 | 0.17 | 0.17 | 0.22 | 0.21 | 0.21 | 0.2 | 0.2 | 0.19 | 0.19 | 0.19 | 0.18 | 0.18 | 0.18 | 0.18 | 0.17 | 0.17 | 0.16 | 0.16 | 0.16 | 0.16 | 0.16 | 0.16 | 0.16 | 0.16 | 0.16 | 0.16 | 0.16 | 0.16 | 0.16 | 0.16 | 0.16 | 0.16 | 0.16 | 0.18 | 0.18 | 0.18 | 0.17 | 0.17 | 0.17 | 0.17 | 0.17 | 0.16 | 0.16 | 0.16 | 0.16 | 0.16 | 0.15 | 0.15 | 0.15 | 0.15 | 0.15 | 0.15 | 0.15 | 0.15 | 0.15 | 0.15 | 0.15 | 0.15 | 0.15 | 0.15 | 0.15 | 0.15 | 0.15 | 0.15 | 0.16 | 0.16 | 0.16 | 0.15 | 0.15 | 0.15 | 0.15 | 0.15 | 0.14 | 0.14 | 0.14 | 0.14 | 0.14 | 0.14 | 0.14 | 0.14 | 0.14 | 0.14 | 0.14 | 0.14 | 0.14 | 0.14 | 0.14 | 0.14 | 0.14 | 0.14 | 0.14 | 0.14 | 0.14 | 0.14 | 0.14
64.8 | 0 | Z64,8R0,0 | 0.24 | 64.8 | 0 | Z64,8R0,0 | 0.22 | 64.8 | 0 | Z64,8R0,0 | 0.18 | 64.8 | 0 | Z64,8R0,0 | 0.16 | 64.6 | 0.24 | 0.23 | 0.23 | 0.22 | 0.22 | 0.21 | 0.21 | 0.2 | 0.2 | 0.19 | 0.19 | 0.19 | 0.18 | 0.18 | 0.17 | 0.17 | 0.17 | 0.17 | 0.17 | 0.17 | 0.17 | 0.17 | 0.17 | 0.17 | 0.17 | 0.17 | 0.17 | 0.17 | 0.17 | 0.17 | 0.17 | 0.22 | 0.21 | 0.21 | 0.2 | 0.2 | 0.19 | 0.19 | 0.19 | 0.18 | 0.18 | 0.18 | 0.18 | 0.17 | 0.17 | 0.16 | 0.16 | 0.16 | 0.16 | 0.16 | 0.16 | 0.16 | 0.16 | 0.16 | 0.16 | 0.16 | 0.16 | 0.16 | 0.16 | 0.16 | 0.16 | 0.16 | 0.18 | 0.18 | 0.18 | 0.17 | 0.17 | 0.17 | 0.17 | 0.17 | 0.16 | 0.16 | 0.16 | 0.16 | 0.16 | 0.15 | 0.15 | 0.15 | 0.15 | 0.15 | 0.15 | 0.15 | 0.15 | 0.15 | 0.15 | 0.15 | 0.15 | 0.15 | 0.15 | 0.15 | 0.15 | 0.15 | 0.15 | 0.16 | 0.16 | 0.16 | 0.15 | 0.15 | 0.15 | 0.15 | 0.15 | 0.14 | 0.14 | 0.14 | 0.14 | 0.14 | 0.14 | 0.14 | 0.14 | 0.14 | 0.14 | 0.14 | 0.14 | 0.14 | 0.14 | 0.14 | 0.14 | 0.14 | 0.14 | 0.14 | 0.14 | 0.14 | 0.14 | 0.14
64.9 | 0 | Z64,9R0,0 | 0.24 | 64.9 | 0 | Z64,9R0,0 | 0.22 | 64.9 | 0 | Z64,9R0,0 | 0.18 | 64.9 | 0 | Z64,9R0,0 | 0.16 | 64.7 | 0.24 | 0.23 | 0.23 | 0.22 | 0.22 | 0.21 | 0.21 | 0.2 | 0.2 | 0.19 | 0.19 | 0.19 | 0.18 | 0.18 | 0.17 | 0.17 | 0.17 | 0.17 | 0.17 | 0.17 | 0.17 | 0.17 | 0.17 | 0.17 | 0.17 | 0.17 | 0.17 | 0.17 | 0.17 | 0.17 | 0.17 | 0.22 | 0.21 | 0.21 | 0.2 | 0.2 | 0.19 | 0.19 | 0.19 | 0.18 | 0.18 | 0.18 | 0.18 | 0.17 | 0.17 | 0.16 | 0.16 | 0.16 | 0.16 | 0.16 | 0.16 | 0.16 | 0.16 | 0.16 | 0.16 | 0.16 | 0.16 | 0.16 | 0.16 | 0.16 | 0.16 | 0.16 | 0.18 | 0.18 | 0.18 | 0.17 | 0.17 | 0.17 | 0.17 | 0.17 | 0.16 | 0.16 | 0.16 | 0.16 | 0.16 | 0.15 | 0.15 | 0.15 | 0.15 | 0.15 | 0.15 | 0.15 | 0.15 | 0.15 | 0.15 | 0.15 | 0.15 | 0.15 | 0.15 | 0.15 | 0.15 | 0.15 | 0.15 | 0.16 | 0.16 | 0.16 | 0.15 | 0.15 | 0.15 | 0.15 | 0.15 | 0.14 | 0.14 | 0.14 | 0.14 | 0.14 | 0.14 | 0.14 | 0.14 | 0.14 | 0.14 | 0.14 | 0.14 | 0.14 | 0.14 | 0.14 | 0.14 | 0.14 | 0.14 | 0.14 | 0.14 | 0.14 | 0.14 | 0.14
65 | 0 | Z65,0R0,0 | 0.24 | 65 | 0 | Z65,0R0,0 | 0.22 | 65 | 0 | Z65,0R0,0 | 0.18 | 65 | 0 | Z65,0R0,0 | 0.16 | 64.8 | 0.24 | 0.23 | 0.23 | 0.22 | 0.22 | 0.21 | 0.21 | 0.2 | 0.2 | 0.19 | 0.19 | 0.19 | 0.18 | 0.18 | 0.17 | 0.17 | 0.17 | 0.17 | 0.17 | 0.17 | 0.17 | 0.17 | 0.17 | 0.17 | 0.17 | 0.17 | 0.17 | 0.17 | 0.17 | 0.17 | 0.17 | 0.22 | 0.21 | 0.21 | 0.2 | 0.2 | 0.19 | 0.19 | 0.19 | 0.18 | 0.18 | 0.18 | 0.18 | 0.17 | 0.17 | 0.16 | 0.16 | 0.16 | 0.16 | 0.16 | 0.16 | 0.16 | 0.16 | 0.16 | 0.16 | 0.16 | 0.16 | 0.16 | 0.16 | 0.16 | 0.16 | 0.16 | 0.18 | 0.18 | 0.18 | 0.17 | 0.17 | 0.17 | 0.17 | 0.17 | 0.16 | 0.16 | 0.16 | 0.16 | 0.16 | 0.15 | 0.15 | 0.15 | 0.15 | 0.15 | 0.15 | 0.15 | 0.15 | 0.15 | 0.15 | 0.15 | 0.15 | 0.15 | 0.15 | 0.15 | 0.15 | 0.15 | 0.15 | 0.16 | 0.16 | 0.16 | 0.15 | 0.15 | 0.15 | 0.15 | 0.15 | 0.14 | 0.14 | 0.14 | 0.14 | 0.14 | 0.14 | 0.14 | 0.14 | 0.14 | 0.14 | 0.14 | 0.14 | 0.14 | 0.14 | 0.14 | 0.14 | 0.14 | 0.14 | 0.14 | 0.14 | 0.14 | 0.14 | 0.14
65.1 | 0 | Z65,1R0,0 | 0.24 | 65.1 | 0 | Z65,1R0,0 | 0.22 | 65.1 | 0 | Z65,1R0,0 | 0.18 | 65.1 | 0 | Z65,1R0,0 | 0.16 | 64.9 | 0.24 | 0.23 | 0.23 | 0.22 | 0.22 | 0.21 | 0.21 | 0.2 | 0.2 | 0.19 | 0.19 | 0.19 | 0.18 | 0.18 | 0.17 | 0.17 | 0.17 | 0.17 | 0.17 | 0.17 | 0.17 | 0.17 | 0.17 | 0.17 | 0.17 | 0.17 | 0.17 | 0.17 | 0.17 | 0.17 | 0.17 | 0.22 | 0.21 | 0.21 | 0.2 | 0.2 | 0.19 | 0.19 | 0.19 | 0.18 | 0.18 | 0.18 | 0.18 | 0.17 | 0.17 | 0.16 | 0.16 | 0.16 | 0.16 | 0.16 | 0.16 | 0.16 | 0.16 | 0.16 | 0.16 | 0.16 | 0.16 | 0.16 | 0.16 | 0.16 | 0.16 | 0.16 | 0.18 | 0.18 | 0.18 | 0.17 | 0.17 | 0.17 | 0.17 | 0.17 | 0.16 | 0.16 | 0.16 | 0.16 | 0.16 | 0.15 | 0.15 | 0.15 | 0.15 | 0.15 | 0.15 | 0.15 | 0.15 | 0.15 | 0.15 | 0.15 | 0.15 | 0.15 | 0.15 | 0.15 | 0.15 | 0.15 | 0.15 | 0.16 | 0.16 | 0.16 | 0.15 | 0.15 | 0.15 | 0.15 | 0.15 | 0.14 | 0.14 | 0.14 | 0.14 | 0.14 | 0.14 | 0.14 | 0.14 | 0.14 | 0.14 | 0.14 | 0.14 | 0.14 | 0.14 | 0.14 | 0.14 | 0.14 | 0.14 | 0.14 | 0.14 | 0.14 | 0.14 | 0.14
65.2 | 0 | Z65,2R0,0 | 0.24 | 65.2 | 0 | Z65,2R0,0 | 0.22 | 65.2 | 0 | Z65,2R0,0 | 0.18 | 65.2 | 0 | Z65,2R0,0 | 0.16 | 65 | 0.24 | 0.23 | 0.23 | 0.22 | 0.22 | 0.21 | 0.21 | 0.2 | 0.2 | 0.19 | 0.19 | 0.19 | 0.18 | 0.18 | 0.17 | 0.17 | 0.17 | 0.17 | 0.17 | 0.17 | 0.17 | 0.17 | 0.17 | 0.17 | 0.17 | 0.17 | 0.17 | 0.17 | 0.17 | 0.17 | 0.17 | 0.22 | 0.21 | 0.21 | 0.2 | 0.2 | 0.19 | 0.19 | 0.19 | 0.18 | 0.18 | 0.18 | 0.18 | 0.17 | 0.17 | 0.16 | 0.16 | 0.16 | 0.16 | 0.16 | 0.16 | 0.16 | 0.16 | 0.16 | 0.16 | 0.16 | 0.16 | 0.16 | 0.16 | 0.16 | 0.16 | 0.16 | 0.18 | 0.18 | 0.18 | 0.17 | 0.17 | 0.17 | 0.17 | 0.17 | 0.16 | 0.16 | 0.16 | 0.16 | 0.16 | 0.15 | 0.15 | 0.15 | 0.15 | 0.15 | 0.15 | 0.15 | 0.15 | 0.15 | 0.15 | 0.15 | 0.15 | 0.15 | 0.15 | 0.15 | 0.15 | 0.15 | 0.15 | 0.16 | 0.16 | 0.16 | 0.15 | 0.15 | 0.15 | 0.15 | 0.15 | 0.14 | 0.14 | 0.14 | 0.14 | 0.14 | 0.14 | 0.14 | 0.14 | 0.14 | 0.14 | 0.14 | 0.14 | 0.14 | 0.14 | 0.14 | 0.14 | 0.14 | 0.14 | 0.14 | 0.14 | 0.14 | 0.14 | 0.14
65.3 | 0 | Z65,3R0,0 | 0.24 | 65.3 | 0 | Z65,3R0,0 | 0.22 | 65.3 | 0 | Z65,3R0,0 | 0.18 | 65.3 | 0 | Z65,3R0,0 | 0.16 | 65.1 | 0.24 | 0.23 | 0.23 | 0.22 | 0.22 | 0.21 | 0.21 | 0.2 | 0.2 | 0.19 | 0.19 | 0.19 | 0.18 | 0.18 | 0.17 | 0.17 | 0.17 | 0.17 | 0.17 | 0.17 | 0.17 | 0.17 | 0.17 | 0.17 | 0.17 | 0.17 | 0.17 | 0.17 | 0.17 | 0.17 | 0.17 | 0.22 | 0.21 | 0.21 | 0.2 | 0.2 | 0.19 | 0.19 | 0.19 | 0.18 | 0.18 | 0.18 | 0.18 | 0.17 | 0.17 | 0.16 | 0.16 | 0.16 | 0.16 | 0.16 | 0.16 | 0.16 | 0.16 | 0.16 | 0.16 | 0.16 | 0.16 | 0.16 | 0.16 | 0.16 | 0.16 | 0.16 | 0.18 | 0.18 | 0.18 | 0.17 | 0.17 | 0.17 | 0.17 | 0.17 | 0.16 | 0.16 | 0.16 | 0.16 | 0.16 | 0.15 | 0.15 | 0.15 | 0.15 | 0.15 | 0.15 | 0.15 | 0.15 | 0.15 | 0.15 | 0.15 | 0.15 | 0.15 | 0.15 | 0.15 | 0.15 | 0.15 | 0.15 | 0.16 | 0.16 | 0.16 | 0.15 | 0.15 | 0.15 | 0.15 | 0.15 | 0.14 | 0.14 | 0.14 | 0.14 | 0.14 | 0.14 | 0.14 | 0.14 | 0.14 | 0.14 | 0.14 | 0.14 | 0.14 | 0.14 | 0.14 | 0.14 | 0.14 | 0.14 | 0.14 | 0.14 | 0.14 | 0.14 | 0.14
65.4 | 0 | Z65,4R0,0 | 0.24 | 65.4 | 0 | Z65,4R0,0 | 0.22 | 65.4 | 0 | Z65,4R0,0 | 0.18 | 65.4 | 0 | Z65,4R0,0 | 0.16 | 65.2 | 0.24 | 0.23 | 0.23 | 0.22 | 0.22 | 0.21 | 0.21 | 0.2 | 0.2 | 0.19 | 0.19 | 0.19 | 0.18 | 0.18 | 0.17 | 0.17 | 0.17 | 0.17 | 0.17 | 0.17 | 0.17 | 0.17 | 0.17 | 0.17 | 0.17 | 0.17 | 0.17 | 0.17 | 0.17 | 0.17 | 0.17 | 0.22 | 0.21 | 0.21 | 0.2 | 0.2 | 0.19 | 0.19 | 0.19 | 0.18 | 0.18 | 0.18 | 0.18 | 0.17 | 0.17 | 0.16 | 0.16 | 0.16 | 0.16 | 0.16 | 0.16 | 0.16 | 0.16 | 0.16 | 0.16 | 0.16 | 0.16 | 0.16 | 0.16 | 0.16 | 0.16 | 0.16 | 0.18 | 0.18 | 0.18 | 0.17 | 0.17 | 0.17 | 0.17 | 0.17 | 0.16 | 0.16 | 0.16 | 0.16 | 0.16 | 0.15 | 0.15 | 0.15 | 0.15 | 0.15 | 0.15 | 0.15 | 0.15 | 0.15 | 0.15 | 0.15 | 0.15 | 0.15 | 0.15 | 0.15 | 0.15 | 0.15 | 0.15 | 0.16 | 0.16 | 0.16 | 0.15 | 0.15 | 0.15 | 0.15 | 0.15 | 0.14 | 0.14 | 0.14 | 0.14 | 0.14 | 0.14 | 0.14 | 0.14 | 0.14 | 0.14 | 0.14 | 0.14 | 0.14 | 0.14 | 0.14 | 0.14 | 0.14 | 0.14 | 0.14 | 0.14 | 0.14 | 0.14 | 0.14
65.5 | 0 | Z65,5R0,0 | 0.24 | 65.5 | 0 | Z65,5R0,0 | 0.22 | 65.5 | 0 | Z65,5R0,0 | 0.18 | 65.5 | 0 | Z65,5R0,0 | 0.16 | 65.3 | 0.24 | 0.23 | 0.23 | 0.22 | 0.22 | 0.21 | 0.21 | 0.2 | 0.2 | 0.19 | 0.19 | 0.19 | 0.18 | 0.18 | 0.17 | 0.17 | 0.17 | 0.17 | 0.17 | 0.17 | 0.17 | 0.17 | 0.17 | 0.17 | 0.17 | 0.17 | 0.17 | 0.17 | 0.17 | 0.17 | 0.17 | 0.22 | 0.21 | 0.21 | 0.2 | 0.2 | 0.19 | 0.19 | 0.19 | 0.18 | 0.18 | 0.18 | 0.18 | 0.17 | 0.17 | 0.16 | 0.16 | 0.16 | 0.16 | 0.16 | 0.16 | 0.16 | 0.16 | 0.16 | 0.16 | 0.16 | 0.16 | 0.16 | 0.16 | 0.16 | 0.16 | 0.16 | 0.18 | 0.18 | 0.18 | 0.17 | 0.17 | 0.17 | 0.17 | 0.17 | 0.16 | 0.16 | 0.16 | 0.16 | 0.16 | 0.15 | 0.15 | 0.15 | 0.15 | 0.15 | 0.15 | 0.15 | 0.15 | 0.15 | 0.15 | 0.15 | 0.15 | 0.15 | 0.15 | 0.15 | 0.15 | 0.15 | 0.15 | 0.16 | 0.16 | 0.16 | 0.15 | 0.15 | 0.15 | 0.15 | 0.15 | 0.14 | 0.14 | 0.14 | 0.14 | 0.14 | 0.14 | 0.14 | 0.14 | 0.14 | 0.14 | 0.14 | 0.14 | 0.14 | 0.14 | 0.14 | 0.14 | 0.14 | 0.14 | 0.14 | 0.14 | 0.14 | 0.14 | 0.14
65.6 | 0 | Z65,6R0,0 | 0.24 | 65.6 | 0 | Z65,6R0,0 | 0.22 | 65.6 | 0 | Z65,6R0,0 | 0.18 | 65.6 | 0 | Z65,6R0,0 | 0.16 | 65.4 | 0.24 | 0.23 | 0.23 | 0.22 | 0.22 | 0.21 | 0.21 | 0.2 | 0.2 | 0.19 | 0.19 | 0.19 | 0.18 | 0.18 | 0.17 | 0.17 | 0.17 | 0.17 | 0.17 | 0.17 | 0.17 | 0.17 | 0.17 | 0.17 | 0.17 | 0.17 | 0.17 | 0.17 | 0.17 | 0.17 | 0.17 | 0.22 | 0.21 | 0.21 | 0.2 | 0.2 | 0.19 | 0.19 | 0.19 | 0.18 | 0.18 | 0.18 | 0.18 | 0.17 | 0.17 | 0.16 | 0.16 | 0.16 | 0.16 | 0.16 | 0.16 | 0.16 | 0.16 | 0.16 | 0.16 | 0.16 | 0.16 | 0.16 | 0.16 | 0.16 | 0.16 | 0.16 | 0.18 | 0.18 | 0.18 | 0.17 | 0.17 | 0.17 | 0.17 | 0.17 | 0.16 | 0.16 | 0.16 | 0.16 | 0.16 | 0.15 | 0.15 | 0.15 | 0.15 | 0.15 | 0.15 | 0.15 | 0.15 | 0.15 | 0.15 | 0.15 | 0.15 | 0.15 | 0.15 | 0.15 | 0.15 | 0.15 | 0.15 | 0.16 | 0.16 | 0.16 | 0.15 | 0.15 | 0.15 | 0.15 | 0.15 | 0.14 | 0.14 | 0.14 | 0.14 | 0.14 | 0.14 | 0.14 | 0.14 | 0.14 | 0.14 | 0.14 | 0.14 | 0.14 | 0.14 | 0.14 | 0.14 | 0.14 | 0.14 | 0.14 | 0.14 | 0.14 | 0.14 | 0.14
65.7 | 0 | Z65,7R0,0 | 0.24 | 65.7 | 0 | Z65,7R0,0 | 0.22 | 65.7 | 0 | Z65,7R0,0 | 0.18 | 65.7 | 0 | Z65,7R0,0 | 0.16 | 65.5 | 0.24 | 0.23 | 0.23 | 0.22 | 0.22 | 0.21 | 0.21 | 0.2 | 0.2 | 0.19 | 0.19 | 0.19 | 0.18 | 0.18 | 0.17 | 0.17 | 0.17 | 0.17 | 0.17 | 0.17 | 0.17 | 0.17 | 0.17 | 0.17 | 0.17 | 0.17 | 0.17 | 0.17 | 0.17 | 0.17 | 0.17 | 0.22 | 0.21 | 0.21 | 0.2 | 0.2 | 0.19 | 0.19 | 0.19 | 0.18 | 0.18 | 0.18 | 0.18 | 0.17 | 0.17 | 0.16 | 0.16 | 0.16 | 0.16 | 0.16 | 0.16 | 0.16 | 0.16 | 0.16 | 0.16 | 0.16 | 0.16 | 0.16 | 0.16 | 0.16 | 0.16 | 0.16 | 0.18 | 0.18 | 0.18 | 0.17 | 0.17 | 0.17 | 0.17 | 0.17 | 0.16 | 0.16 | 0.16 | 0.16 | 0.16 | 0.15 | 0.15 | 0.15 | 0.15 | 0.15 | 0.15 | 0.15 | 0.15 | 0.15 | 0.15 | 0.15 | 0.15 | 0.15 | 0.15 | 0.15 | 0.15 | 0.15 | 0.15 | 0.16 | 0.16 | 0.16 | 0.15 | 0.15 | 0.15 | 0.15 | 0.15 | 0.14 | 0.14 | 0.14 | 0.14 | 0.14 | 0.14 | 0.14 | 0.14 | 0.14 | 0.14 | 0.14 | 0.14 | 0.14 | 0.14 | 0.14 | 0.14 | 0.14 | 0.14 | 0.14 | 0.14 | 0.14 | 0.14 | 0.14
65.8 | 0 | Z65,8R0,0 | 0.24 | 65.8 | 0 | Z65,8R0,0 | 0.22 | 65.8 | 0 | Z65,8R0,0 | 0.18 | 65.8 | 0 | Z65,8R0,0 | 0.16 | 65.6 | 0.24 | 0.23 | 0.23 | 0.22 | 0.22 | 0.21 | 0.21 | 0.2 | 0.2 | 0.19 | 0.19 | 0.19 | 0.18 | 0.18 | 0.17 | 0.17 | 0.17 | 0.17 | 0.17 | 0.17 | 0.17 | 0.17 | 0.17 | 0.17 | 0.17 | 0.17 | 0.17 | 0.17 | 0.17 | 0.17 | 0.17 | 0.22 | 0.21 | 0.21 | 0.2 | 0.2 | 0.19 | 0.19 | 0.19 | 0.18 | 0.18 | 0.18 | 0.18 | 0.17 | 0.17 | 0.16 | 0.16 | 0.16 | 0.16 | 0.16 | 0.16 | 0.16 | 0.16 | 0.16 | 0.16 | 0.16 | 0.16 | 0.16 | 0.16 | 0.16 | 0.16 | 0.16 | 0.18 | 0.18 | 0.18 | 0.17 | 0.17 | 0.17 | 0.17 | 0.17 | 0.16 | 0.16 | 0.16 | 0.16 | 0.16 | 0.15 | 0.15 | 0.15 | 0.15 | 0.15 | 0.15 | 0.15 | 0.15 | 0.15 | 0.15 | 0.15 | 0.15 | 0.15 | 0.15 | 0.15 | 0.15 | 0.15 | 0.15 | 0.16 | 0.16 | 0.16 | 0.15 | 0.15 | 0.15 | 0.15 | 0.15 | 0.14 | 0.14 | 0.14 | 0.14 | 0.14 | 0.14 | 0.14 | 0.14 | 0.14 | 0.14 | 0.14 | 0.14 | 0.14 | 0.14 | 0.14 | 0.14 | 0.14 | 0.14 | 0.14 | 0.14 | 0.14 | 0.14 | 0.14
65.9 | 0 | Z65,9R0,0 | 0.24 | 65.9 | 0 | Z65,9R0,0 | 0.22 | 65.9 | 0 | Z65,9R0,0 | 0.18 | 65.9 | 0 | Z65,9R0,0 | 0.16 | 65.7 | 0.24 | 0.23 | 0.23 | 0.22 | 0.22 | 0.21 | 0.21 | 0.2 | 0.2 | 0.19 | 0.19 | 0.19 | 0.18 | 0.18 | 0.17 | 0.17 | 0.17 | 0.17 | 0.17 | 0.17 | 0.17 | 0.17 | 0.17 | 0.17 | 0.17 | 0.17 | 0.17 | 0.17 | 0.17 | 0.17 | 0.17 | 0.22 | 0.21 | 0.21 | 0.2 | 0.2 | 0.19 | 0.19 | 0.19 | 0.18 | 0.18 | 0.18 | 0.18 | 0.17 | 0.17 | 0.16 | 0.16 | 0.16 | 0.16 | 0.16 | 0.16 | 0.16 | 0.16 | 0.16 | 0.16 | 0.16 | 0.16 | 0.16 | 0.16 | 0.16 | 0.16 | 0.16 | 0.18 | 0.18 | 0.18 | 0.17 | 0.17 | 0.17 | 0.17 | 0.17 | 0.16 | 0.16 | 0.16 | 0.16 | 0.16 | 0.15 | 0.15 | 0.15 | 0.15 | 0.15 | 0.15 | 0.15 | 0.15 | 0.15 | 0.15 | 0.15 | 0.15 | 0.15 | 0.15 | 0.15 | 0.15 | 0.15 | 0.15 | 0.16 | 0.16 | 0.16 | 0.15 | 0.15 | 0.15 | 0.15 | 0.15 | 0.14 | 0.14 | 0.14 | 0.14 | 0.14 | 0.14 | 0.14 | 0.14 | 0.14 | 0.14 | 0.14 | 0.14 | 0.14 | 0.14 | 0.14 | 0.14 | 0.14 | 0.14 | 0.14 | 0.14 | 0.14 | 0.14 | 0.14
66 | 0 | Z66,0R0,0 | 0.24 | 66 | 0 | Z66,0R0,0 | 0.22 | 66 | 0 | Z66,0R0,0 | 0.18 | 66 | 0 | Z66,0R0,0 | 0.16 | 65.8 | 0.24 | 0.23 | 0.23 | 0.22 | 0.22 | 0.21 | 0.21 | 0.2 | 0.2 | 0.19 | 0.19 | 0.19 | 0.18 | 0.18 | 0.17 | 0.17 | 0.17 | 0.17 | 0.17 | 0.17 | 0.17 | 0.17 | 0.17 | 0.17 | 0.17 | 0.17 | 0.17 | 0.17 | 0.17 | 0.17 | 0.17 | 0.22 | 0.21 | 0.21 | 0.2 | 0.2 | 0.19 | 0.19 | 0.19 | 0.18 | 0.18 | 0.18 | 0.18 | 0.17 | 0.17 | 0.16 | 0.16 | 0.16 | 0.16 | 0.16 | 0.16 | 0.16 | 0.16 | 0.16 | 0.16 | 0.16 | 0.16 | 0.16 | 0.16 | 0.16 | 0.16 | 0.16 | 0.18 | 0.18 | 0.18 | 0.17 | 0.17 | 0.17 | 0.17 | 0.17 | 0.16 | 0.16 | 0.16 | 0.16 | 0.16 | 0.15 | 0.15 | 0.15 | 0.15 | 0.15 | 0.15 | 0.15 | 0.15 | 0.15 | 0.15 | 0.15 | 0.15 | 0.15 | 0.15 | 0.15 | 0.15 | 0.15 | 0.15 | 0.16 | 0.16 | 0.16 | 0.15 | 0.15 | 0.15 | 0.15 | 0.15 | 0.14 | 0.14 | 0.14 | 0.14 | 0.14 | 0.14 | 0.14 | 0.14 | 0.14 | 0.14 | 0.14 | 0.14 | 0.14 | 0.14 | 0.14 | 0.14 | 0.14 | 0.14 | 0.14 | 0.14 | 0.14 | 0.14 | 0.14
66.1 | 0 | Z66,1R0,0 | 0.24 | 66.1 | 0 | Z66,1R0,0 | 0.22 | 66.1 | 0 | Z66,1R0,0 | 0.18 | 66.1 | 0 | Z66,1R0,0 | 0.16 | 65.9 | 0.24 | 0.23 | 0.23 | 0.22 | 0.22 | 0.21 | 0.21 | 0.2 | 0.2 | 0.19 | 0.19 | 0.19 | 0.18 | 0.18 | 0.17 | 0.17 | 0.17 | 0.17 | 0.17 | 0.17 | 0.17 | 0.17 | 0.17 | 0.17 | 0.17 | 0.17 | 0.17 | 0.17 | 0.17 | 0.17 | 0.17 | 0.22 | 0.21 | 0.21 | 0.2 | 0.2 | 0.19 | 0.19 | 0.19 | 0.18 | 0.18 | 0.18 | 0.18 | 0.17 | 0.17 | 0.16 | 0.16 | 0.16 | 0.16 | 0.16 | 0.16 | 0.16 | 0.16 | 0.16 | 0.16 | 0.16 | 0.16 | 0.16 | 0.16 | 0.16 | 0.16 | 0.16 | 0.18 | 0.18 | 0.18 | 0.17 | 0.17 | 0.17 | 0.17 | 0.17 | 0.16 | 0.16 | 0.16 | 0.16 | 0.16 | 0.15 | 0.15 | 0.15 | 0.15 | 0.15 | 0.15 | 0.15 | 0.15 | 0.15 | 0.15 | 0.15 | 0.15 | 0.15 | 0.15 | 0.15 | 0.15 | 0.15 | 0.15 | 0.16 | 0.16 | 0.16 | 0.15 | 0.15 | 0.15 | 0.15 | 0.15 | 0.14 | 0.14 | 0.14 | 0.14 | 0.14 | 0.14 | 0.14 | 0.14 | 0.14 | 0.14 | 0.14 | 0.14 | 0.14 | 0.14 | 0.14 | 0.14 | 0.14 | 0.14 | 0.14 | 0.14 | 0.14 | 0.14 | 0.14
66.2 | 0 | Z66,2R0,0 | 0.24 | 66.2 | 0 | Z66,2R0,0 | 0.22 | 66.2 | 0 | Z66,2R0,0 | 0.18 | 66.2 | 0 | Z66,2R0,0 | 0.16 | 66 | 0.24 | 0.23 | 0.23 | 0.22 | 0.22 | 0.21 | 0.21 | 0.2 | 0.2 | 0.19 | 0.19 | 0.19 | 0.18 | 0.18 | 0.17 | 0.17 | 0.17 | 0.17 | 0.17 | 0.17 | 0.17 | 0.17 | 0.17 | 0.17 | 0.17 | 0.17 | 0.17 | 0.17 | 0.17 | 0.17 | 0.17 | 0.22 | 0.21 | 0.21 | 0.2 | 0.2 | 0.19 | 0.19 | 0.19 | 0.18 | 0.18 | 0.18 | 0.18 | 0.17 | 0.17 | 0.16 | 0.16 | 0.16 | 0.16 | 0.16 | 0.16 | 0.16 | 0.16 | 0.16 | 0.16 | 0.16 | 0.16 | 0.16 | 0.16 | 0.16 | 0.16 | 0.16 | 0.18 | 0.18 | 0.18 | 0.17 | 0.17 | 0.17 | 0.17 | 0.17 | 0.16 | 0.16 | 0.16 | 0.16 | 0.16 | 0.15 | 0.15 | 0.15 | 0.15 | 0.15 | 0.15 | 0.15 | 0.15 | 0.15 | 0.15 | 0.15 | 0.15 | 0.15 | 0.15 | 0.15 | 0.15 | 0.15 | 0.15 | 0.16 | 0.16 | 0.16 | 0.15 | 0.15 | 0.15 | 0.15 | 0.15 | 0.14 | 0.14 | 0.14 | 0.14 | 0.14 | 0.14 | 0.14 | 0.14 | 0.14 | 0.14 | 0.14 | 0.14 | 0.14 | 0.14 | 0.14 | 0.14 | 0.14 | 0.14 | 0.14 | 0.14 | 0.14 | 0.14 | 0.14
66.3 | 0 | Z66,3R0,0 | 0.24 | 66.3 | 0 | Z66,3R0,0 | 0.22 | 66.3 | 0 | Z66,3R0,0 | 0.18 | 66.3 | 0 | Z66,3R0,0 | 0.16 | 66.1 | 0.24 | 0.23 | 0.23 | 0.22 | 0.22 | 0.21 | 0.21 | 0.2 | 0.2 | 0.19 | 0.19 | 0.19 | 0.18 | 0.18 | 0.17 | 0.17 | 0.17 | 0.17 | 0.17 | 0.17 | 0.17 | 0.17 | 0.17 | 0.17 | 0.17 | 0.17 | 0.17 | 0.17 | 0.17 | 0.17 | 0.17 | 0.22 | 0.21 | 0.21 | 0.2 | 0.2 | 0.19 | 0.19 | 0.19 | 0.18 | 0.18 | 0.18 | 0.18 | 0.17 | 0.17 | 0.16 | 0.16 | 0.16 | 0.16 | 0.16 | 0.16 | 0.16 | 0.16 | 0.16 | 0.16 | 0.16 | 0.16 | 0.16 | 0.16 | 0.16 | 0.16 | 0.16 | 0.18 | 0.18 | 0.18 | 0.17 | 0.17 | 0.17 | 0.17 | 0.17 | 0.16 | 0.16 | 0.16 | 0.16 | 0.16 | 0.15 | 0.15 | 0.15 | 0.15 | 0.15 | 0.15 | 0.15 | 0.15 | 0.15 | 0.15 | 0.15 | 0.15 | 0.15 | 0.15 | 0.15 | 0.15 | 0.15 | 0.15 | 0.16 | 0.16 | 0.16 | 0.15 | 0.15 | 0.15 | 0.15 | 0.15 | 0.14 | 0.14 | 0.14 | 0.14 | 0.14 | 0.14 | 0.14 | 0.14 | 0.14 | 0.14 | 0.14 | 0.14 | 0.14 | 0.14 | 0.14 | 0.14 | 0.14 | 0.14 | 0.14 | 0.14 | 0.14 | 0.14 | 0.14
66.4 | 0 | Z66,4R0,0 | 0.24 | 66.4 | 0 | Z66,4R0,0 | 0.22 | 66.4 | 0 | Z66,4R0,0 | 0.18 | 66.4 | 0 | Z66,4R0,0 | 0.16 | 66.2 | 0.24 | 0.23 | 0.23 | 0.22 | 0.22 | 0.21 | 0.21 | 0.2 | 0.2 | 0.19 | 0.19 | 0.19 | 0.18 | 0.18 | 0.17 | 0.17 | 0.17 | 0.17 | 0.17 | 0.17 | 0.17 | 0.17 | 0.17 | 0.17 | 0.17 | 0.17 | 0.17 | 0.17 | 0.17 | 0.17 | 0.17 | 0.22 | 0.21 | 0.21 | 0.2 | 0.2 | 0.19 | 0.19 | 0.19 | 0.18 | 0.18 | 0.18 | 0.18 | 0.17 | 0.17 | 0.16 | 0.16 | 0.16 | 0.16 | 0.16 | 0.16 | 0.16 | 0.16 | 0.16 | 0.16 | 0.16 | 0.16 | 0.16 | 0.16 | 0.16 | 0.16 | 0.16 | 0.18 | 0.18 | 0.18 | 0.17 | 0.17 | 0.17 | 0.17 | 0.17 | 0.16 | 0.16 | 0.16 | 0.16 | 0.16 | 0.15 | 0.15 | 0.15 | 0.15 | 0.15 | 0.15 | 0.15 | 0.15 | 0.15 | 0.15 | 0.15 | 0.15 | 0.15 | 0.15 | 0.15 | 0.15 | 0.15 | 0.15 | 0.16 | 0.16 | 0.16 | 0.15 | 0.15 | 0.15 | 0.15 | 0.15 | 0.14 | 0.14 | 0.14 | 0.14 | 0.14 | 0.14 | 0.14 | 0.14 | 0.14 | 0.14 | 0.14 | 0.14 | 0.14 | 0.14 | 0.14 | 0.14 | 0.14 | 0.14 | 0.14 | 0.14 | 0.14 | 0.14 | 0.14
66.5 | 0 | Z66,5R0,0 | 0.24 | 66.5 | 0 | Z66,5R0,0 | 0.22 | 66.5 | 0 | Z66,5R0,0 | 0.18 | 66.5 | 0 | Z66,5R0,0 | 0.16 | 66.3 | 0.24 | 0.23 | 0.23 | 0.22 | 0.22 | 0.21 | 0.21 | 0.2 | 0.2 | 0.19 | 0.19 | 0.19 | 0.18 | 0.18 | 0.17 | 0.17 | 0.17 | 0.17 | 0.17 | 0.17 | 0.17 | 0.17 | 0.17 | 0.17 | 0.17 | 0.17 | 0.17 | 0.17 | 0.17 | 0.17 | 0.17 | 0.22 | 0.21 | 0.21 | 0.2 | 0.2 | 0.19 | 0.19 | 0.19 | 0.18 | 0.18 | 0.18 | 0.18 | 0.17 | 0.17 | 0.16 | 0.16 | 0.16 | 0.16 | 0.16 | 0.16 | 0.16 | 0.16 | 0.16 | 0.16 | 0.16 | 0.16 | 0.16 | 0.16 | 0.16 | 0.16 | 0.16 | 0.18 | 0.18 | 0.18 | 0.17 | 0.17 | 0.17 | 0.17 | 0.17 | 0.16 | 0.16 | 0.16 | 0.16 | 0.16 | 0.15 | 0.15 | 0.15 | 0.15 | 0.15 | 0.15 | 0.15 | 0.15 | 0.15 | 0.15 | 0.15 | 0.15 | 0.15 | 0.15 | 0.15 | 0.15 | 0.15 | 0.15 | 0.16 | 0.16 | 0.16 | 0.15 | 0.15 | 0.15 | 0.15 | 0.15 | 0.14 | 0.14 | 0.14 | 0.14 | 0.14 | 0.14 | 0.14 | 0.14 | 0.14 | 0.14 | 0.14 | 0.14 | 0.14 | 0.14 | 0.14 | 0.14 | 0.14 | 0.14 | 0.14 | 0.14 | 0.14 | 0.14 | 0.14
66.6 | 0 | Z66,6R0,0 | 0.24 | 66.6 | 0 | Z66,6R0,0 | 0.22 | 66.6 | 0 | Z66,6R0,0 | 0.18 | 66.6 | 0 | Z66,6R0,0 | 0.16 | 66.4 | 0.24 | 0.23 | 0.23 | 0.22 | 0.22 | 0.21 | 0.21 | 0.2 | 0.2 | 0.19 | 0.19 | 0.19 | 0.18 | 0.18 | 0.17 | 0.17 | 0.17 | 0.17 | 0.17 | 0.17 | 0.17 | 0.17 | 0.17 | 0.17 | 0.17 | 0.17 | 0.17 | 0.17 | 0.17 | 0.17 | 0.17 | 0.22 | 0.21 | 0.21 | 0.2 | 0.2 | 0.19 | 0.19 | 0.19 | 0.18 | 0.18 | 0.18 | 0.18 | 0.17 | 0.17 | 0.16 | 0.16 | 0.16 | 0.16 | 0.16 | 0.16 | 0.16 | 0.16 | 0.16 | 0.16 | 0.16 | 0.16 | 0.16 | 0.16 | 0.16 | 0.16 | 0.16 | 0.18 | 0.18 | 0.18 | 0.17 | 0.17 | 0.17 | 0.17 | 0.17 | 0.16 | 0.16 | 0.16 | 0.16 | 0.16 | 0.15 | 0.15 | 0.15 | 0.15 | 0.15 | 0.15 | 0.15 | 0.15 | 0.15 | 0.15 | 0.15 | 0.15 | 0.15 | 0.15 | 0.15 | 0.15 | 0.15 | 0.15 | 0.16 | 0.16 | 0.16 | 0.15 | 0.15 | 0.15 | 0.15 | 0.15 | 0.14 | 0.14 | 0.14 | 0.14 | 0.14 | 0.14 | 0.14 | 0.14 | 0.14 | 0.14 | 0.14 | 0.14 | 0.14 | 0.14 | 0.14 | 0.14 | 0.14 | 0.14 | 0.14 | 0.14 | 0.14 | 0.14 | 0.14
66.7 | 0 | Z66,7R0,0 | 0.24 | 66.7 | 0 | Z66,7R0,0 | 0.22 | 66.7 | 0 | Z66,7R0,0 | 0.18 | 66.7 | 0 | Z66,7R0,0 | 0.16 | 66.5 | 0.24 | 0.23 | 0.23 | 0.22 | 0.22 | 0.21 | 0.21 | 0.2 | 0.2 | 0.19 | 0.19 | 0.19 | 0.18 | 0.18 | 0.17 | 0.17 | 0.17 | 0.17 | 0.17 | 0.17 | 0.17 | 0.17 | 0.17 | 0.17 | 0.17 | 0.17 | 0.17 | 0.17 | 0.17 | 0.17 | 0.17 | 0.22 | 0.21 | 0.21 | 0.2 | 0.2 | 0.19 | 0.19 | 0.19 | 0.18 | 0.18 | 0.18 | 0.18 | 0.17 | 0.17 | 0.16 | 0.16 | 0.16 | 0.16 | 0.16 | 0.16 | 0.16 | 0.16 | 0.16 | 0.16 | 0.16 | 0.16 | 0.16 | 0.16 | 0.16 | 0.16 | 0.16 | 0.18 | 0.18 | 0.18 | 0.17 | 0.17 | 0.17 | 0.17 | 0.17 | 0.16 | 0.16 | 0.16 | 0.16 | 0.16 | 0.15 | 0.15 | 0.15 | 0.15 | 0.15 | 0.15 | 0.15 | 0.15 | 0.15 | 0.15 | 0.15 | 0.15 | 0.15 | 0.15 | 0.15 | 0.15 | 0.15 | 0.15 | 0.16 | 0.16 | 0.16 | 0.15 | 0.15 | 0.15 | 0.15 | 0.15 | 0.14 | 0.14 | 0.14 | 0.14 | 0.14 | 0.14 | 0.14 | 0.14 | 0.14 | 0.14 | 0.14 | 0.14 | 0.14 | 0.14 | 0.14 | 0.14 | 0.14 | 0.14 | 0.14 | 0.14 | 0.14 | 0.14 | 0.14
66.8 | 0 | Z66,8R0,0 | 0.24 | 66.8 | 0 | Z66,8R0,0 | 0.22 | 66.8 | 0 | Z66,8R0,0 | 0.18 | 66.8 | 0 | Z66,8R0,0 | 0.16 | 66.6 | 0.24 | 0.23 | 0.23 | 0.22 | 0.22 | 0.21 | 0.21 | 0.2 | 0.2 | 0.19 | 0.19 | 0.19 | 0.18 | 0.18 | 0.17 | 0.17 | 0.17 | 0.17 | 0.17 | 0.17 | 0.17 | 0.17 | 0.17 | 0.17 | 0.17 | 0.17 | 0.17 | 0.17 | 0.17 | 0.17 | 0.17 | 0.22 | 0.21 | 0.21 | 0.2 | 0.2 | 0.19 | 0.19 | 0.19 | 0.18 | 0.18 | 0.18 | 0.18 | 0.17 | 0.17 | 0.16 | 0.16 | 0.16 | 0.16 | 0.16 | 0.16 | 0.16 | 0.16 | 0.16 | 0.16 | 0.16 | 0.16 | 0.16 | 0.16 | 0.16 | 0.16 | 0.16 | 0.18 | 0.18 | 0.18 | 0.17 | 0.17 | 0.17 | 0.17 | 0.17 | 0.16 | 0.16 | 0.16 | 0.16 | 0.16 | 0.15 | 0.15 | 0.15 | 0.15 | 0.15 | 0.15 | 0.15 | 0.15 | 0.15 | 0.15 | 0.15 | 0.15 | 0.15 | 0.15 | 0.15 | 0.15 | 0.15 | 0.15 | 0.16 | 0.16 | 0.16 | 0.15 | 0.15 | 0.15 | 0.15 | 0.15 | 0.14 | 0.14 | 0.14 | 0.14 | 0.14 | 0.14 | 0.14 | 0.14 | 0.14 | 0.14 | 0.14 | 0.14 | 0.14 | 0.14 | 0.14 | 0.14 | 0.14 | 0.14 | 0.14 | 0.14 | 0.14 | 0.14 | 0.14
66.9 | 0 | Z66,9R0,0 | 0.24 | 66.9 | 0 | Z66,9R0,0 | 0.22 | 66.9 | 0 | Z66,9R0,0 | 0.18 | 66.9 | 0 | Z66,9R0,0 | 0.16 | 66.7 | 0.24 | 0.23 | 0.23 | 0.22 | 0.22 | 0.21 | 0.21 | 0.2 | 0.2 | 0.19 | 0.19 | 0.19 | 0.18 | 0.18 | 0.17 | 0.17 | 0.17 | 0.17 | 0.17 | 0.17 | 0.17 | 0.17 | 0.17 | 0.17 | 0.17 | 0.17 | 0.17 | 0.17 | 0.17 | 0.17 | 0.17 | 0.22 | 0.21 | 0.21 | 0.2 | 0.2 | 0.19 | 0.19 | 0.19 | 0.18 | 0.18 | 0.18 | 0.18 | 0.17 | 0.17 | 0.16 | 0.16 | 0.16 | 0.16 | 0.16 | 0.16 | 0.16 | 0.16 | 0.16 | 0.16 | 0.16 | 0.16 | 0.16 | 0.16 | 0.16 | 0.16 | 0.16 | 0.18 | 0.18 | 0.18 | 0.17 | 0.17 | 0.17 | 0.17 | 0.17 | 0.16 | 0.16 | 0.16 | 0.16 | 0.16 | 0.15 | 0.15 | 0.15 | 0.15 | 0.15 | 0.15 | 0.15 | 0.15 | 0.15 | 0.15 | 0.15 | 0.15 | 0.15 | 0.15 | 0.15 | 0.15 | 0.15 | 0.15 | 0.16 | 0.16 | 0.16 | 0.15 | 0.15 | 0.15 | 0.15 | 0.15 | 0.14 | 0.14 | 0.14 | 0.14 | 0.14 | 0.14 | 0.14 | 0.14 | 0.14 | 0.14 | 0.14 | 0.14 | 0.14 | 0.14 | 0.14 | 0.14 | 0.14 | 0.14 | 0.14 | 0.14 | 0.14 | 0.14 | 0.14
67 | 0 | Z67,0R0,0 | 0.24 | 67 | 0 | Z67,0R0,0 | 0.22 | 67 | 0 | Z67,0R0,0 | 0.18 | 67 | 0 | Z67,0R0,0 | 0.16 | 66.8 | 0.24 | 0.23 | 0.23 | 0.22 | 0.22 | 0.21 | 0.21 | 0.2 | 0.2 | 0.19 | 0.19 | 0.19 | 0.18 | 0.18 | 0.17 | 0.17 | 0.17 | 0.17 | 0.17 | 0.17 | 0.17 | 0.17 | 0.17 | 0.17 | 0.17 | 0.17 | 0.17 | 0.17 | 0.17 | 0.17 | 0.17 | 0.22 | 0.21 | 0.21 | 0.2 | 0.2 | 0.19 | 0.19 | 0.19 | 0.18 | 0.18 | 0.18 | 0.18 | 0.17 | 0.17 | 0.16 | 0.16 | 0.16 | 0.16 | 0.16 | 0.16 | 0.16 | 0.16 | 0.16 | 0.16 | 0.16 | 0.16 | 0.16 | 0.16 | 0.16 | 0.16 | 0.16 | 0.18 | 0.18 | 0.18 | 0.17 | 0.17 | 0.17 | 0.17 | 0.17 | 0.16 | 0.16 | 0.16 | 0.16 | 0.16 | 0.15 | 0.15 | 0.15 | 0.15 | 0.15 | 0.15 | 0.15 | 0.15 | 0.15 | 0.15 | 0.15 | 0.15 | 0.15 | 0.15 | 0.15 | 0.15 | 0.15 | 0.15 | 0.16 | 0.16 | 0.16 | 0.15 | 0.15 | 0.15 | 0.15 | 0.15 | 0.14 | 0.14 | 0.14 | 0.14 | 0.14 | 0.14 | 0.14 | 0.14 | 0.14 | 0.14 | 0.14 | 0.14 | 0.14 | 0.14 | 0.14 | 0.14 | 0.14 | 0.14 | 0.14 | 0.14 | 0.14 | 0.14 | 0.14
67.1 | 0 | Z67,1R0,0 | 0.24 | 67.1 | 0 | Z67,1R0,0 | 0.22 | 67.1 | 0 | Z67,1R0,0 | 0.18 | 67.1 | 0 | Z67,1R0,0 | 0.16 | 66.9 | 0.24 | 0.23 | 0.23 | 0.22 | 0.22 | 0.21 | 0.21 | 0.2 | 0.2 | 0.19 | 0.19 | 0.19 | 0.18 | 0.18 | 0.17 | 0.17 | 0.17 | 0.17 | 0.17 | 0.17 | 0.17 | 0.17 | 0.17 | 0.17 | 0.17 | 0.17 | 0.17 | 0.17 | 0.17 | 0.17 | 0.17 | 0.22 | 0.21 | 0.21 | 0.2 | 0.2 | 0.19 | 0.19 | 0.19 | 0.18 | 0.18 | 0.18 | 0.18 | 0.17 | 0.17 | 0.16 | 0.16 | 0.16 | 0.16 | 0.16 | 0.16 | 0.16 | 0.16 | 0.16 | 0.16 | 0.16 | 0.16 | 0.16 | 0.16 | 0.16 | 0.16 | 0.16 | 0.18 | 0.18 | 0.18 | 0.17 | 0.17 | 0.17 | 0.17 | 0.17 | 0.16 | 0.16 | 0.16 | 0.16 | 0.16 | 0.15 | 0.15 | 0.15 | 0.15 | 0.15 | 0.15 | 0.15 | 0.15 | 0.15 | 0.15 | 0.15 | 0.15 | 0.15 | 0.15 | 0.15 | 0.15 | 0.15 | 0.15 | 0.16 | 0.16 | 0.16 | 0.15 | 0.15 | 0.15 | 0.15 | 0.15 | 0.14 | 0.14 | 0.14 | 0.14 | 0.14 | 0.14 | 0.14 | 0.14 | 0.14 | 0.14 | 0.14 | 0.14 | 0.14 | 0.14 | 0.14 | 0.14 | 0.14 | 0.14 | 0.14 | 0.14 | 0.14 | 0.14 | 0.14
67.2 | 0 | Z67,2R0,0 | 0.24 | 67.2 | 0 | Z67,2R0,0 | 0.22 | 67.2 | 0 | Z67,2R0,0 | 0.18 | 67.2 | 0 | Z67,2R0,0 | 0.16 | 67 | 0.24 | 0.23 | 0.23 | 0.22 | 0.22 | 0.21 | 0.21 | 0.2 | 0.2 | 0.19 | 0.19 | 0.19 | 0.18 | 0.18 | 0.17 | 0.17 | 0.17 | 0.17 | 0.17 | 0.17 | 0.17 | 0.17 | 0.17 | 0.17 | 0.17 | 0.17 | 0.17 | 0.17 | 0.17 | 0.17 | 0.17 | 0.22 | 0.21 | 0.21 | 0.2 | 0.2 | 0.19 | 0.19 | 0.19 | 0.18 | 0.18 | 0.18 | 0.18 | 0.17 | 0.17 | 0.16 | 0.16 | 0.16 | 0.16 | 0.16 | 0.16 | 0.16 | 0.16 | 0.16 | 0.16 | 0.16 | 0.16 | 0.16 | 0.16 | 0.16 | 0.16 | 0.16 | 0.18 | 0.18 | 0.18 | 0.17 | 0.17 | 0.17 | 0.17 | 0.17 | 0.16 | 0.16 | 0.16 | 0.16 | 0.16 | 0.15 | 0.15 | 0.15 | 0.15 | 0.15 | 0.15 | 0.15 | 0.15 | 0.15 | 0.15 | 0.15 | 0.15 | 0.15 | 0.15 | 0.15 | 0.15 | 0.15 | 0.15 | 0.16 | 0.16 | 0.16 | 0.15 | 0.15 | 0.15 | 0.15 | 0.15 | 0.14 | 0.14 | 0.14 | 0.14 | 0.14 | 0.14 | 0.14 | 0.14 | 0.14 | 0.14 | 0.14 | 0.14 | 0.14 | 0.14 | 0.14 | 0.14 | 0.14 | 0.14 | 0.14 | 0.14 | 0.14 | 0.14 | 0.14
67.3 | 0 | Z67,3R0,0 | 0.24 | 67.3 | 0 | Z67,3R0,0 | 0.22 | 67.3 | 0 | Z67,3R0,0 | 0.18 | 67.3 | 0 | Z67,3R0,0 | 0.16 | 67.1 | 0.24 | 0.23 | 0.23 | 0.22 | 0.22 | 0.21 | 0.21 | 0.2 | 0.2 | 0.19 | 0.19 | 0.19 | 0.18 | 0.18 | 0.17 | 0.17 | 0.17 | 0.17 | 0.17 | 0.17 | 0.17 | 0.17 | 0.17 | 0.17 | 0.17 | 0.17 | 0.17 | 0.17 | 0.17 | 0.17 | 0.17 | 0.22 | 0.21 | 0.21 | 0.2 | 0.2 | 0.19 | 0.19 | 0.19 | 0.18 | 0.18 | 0.18 | 0.18 | 0.17 | 0.17 | 0.16 | 0.16 | 0.16 | 0.16 | 0.16 | 0.16 | 0.16 | 0.16 | 0.16 | 0.16 | 0.16 | 0.16 | 0.16 | 0.16 | 0.16 | 0.16 | 0.16 | 0.18 | 0.18 | 0.18 | 0.17 | 0.17 | 0.17 | 0.17 | 0.17 | 0.16 | 0.16 | 0.16 | 0.16 | 0.16 | 0.15 | 0.15 | 0.15 | 0.15 | 0.15 | 0.15 | 0.15 | 0.15 | 0.15 | 0.15 | 0.15 | 0.15 | 0.15 | 0.15 | 0.15 | 0.15 | 0.15 | 0.15 | 0.16 | 0.16 | 0.16 | 0.15 | 0.15 | 0.15 | 0.15 | 0.15 | 0.14 | 0.14 | 0.14 | 0.14 | 0.14 | 0.14 | 0.14 | 0.14 | 0.14 | 0.14 | 0.14 | 0.14 | 0.14 | 0.14 | 0.14 | 0.14 | 0.14 | 0.14 | 0.14 | 0.14 | 0.14 | 0.14 | 0.14
67.4 | 0 | Z67,4R0,0 | 0.24 | 67.4 | 0 | Z67,4R0,0 | 0.22 | 67.4 | 0 | Z67,4R0,0 | 0.18 | 67.4 | 0 | Z67,4R0,0 | 0.16 | 67.2 | 0.24 | 0.23 | 0.23 | 0.22 | 0.22 | 0.21 | 0.21 | 0.2 | 0.2 | 0.19 | 0.19 | 0.19 | 0.18 | 0.18 | 0.17 | 0.17 | 0.17 | 0.17 | 0.17 | 0.17 | 0.17 | 0.17 | 0.17 | 0.17 | 0.17 | 0.17 | 0.17 | 0.17 | 0.17 | 0.17 | 0.17 | 0.22 | 0.21 | 0.21 | 0.2 | 0.2 | 0.19 | 0.19 | 0.19 | 0.18 | 0.18 | 0.18 | 0.18 | 0.17 | 0.17 | 0.16 | 0.16 | 0.16 | 0.16 | 0.16 | 0.16 | 0.16 | 0.16 | 0.16 | 0.16 | 0.16 | 0.16 | 0.16 | 0.16 | 0.16 | 0.16 | 0.16 | 0.18 | 0.18 | 0.18 | 0.17 | 0.17 | 0.17 | 0.17 | 0.17 | 0.16 | 0.16 | 0.16 | 0.16 | 0.16 | 0.15 | 0.15 | 0.15 | 0.15 | 0.15 | 0.15 | 0.15 | 0.15 | 0.15 | 0.15 | 0.15 | 0.15 | 0.15 | 0.15 | 0.15 | 0.15 | 0.15 | 0.15 | 0.16 | 0.16 | 0.16 | 0.15 | 0.15 | 0.15 | 0.15 | 0.15 | 0.14 | 0.14 | 0.14 | 0.14 | 0.14 | 0.14 | 0.14 | 0.14 | 0.14 | 0.14 | 0.14 | 0.14 | 0.14 | 0.14 | 0.14 | 0.14 | 0.14 | 0.14 | 0.14 | 0.14 | 0.14 | 0.14 | 0.14
67.5 | 0 | Z67,5R0,0 | 0.24 | 67.5 | 0 | Z67,5R0,0 | 0.22 | 67.5 | 0 | Z67,5R0,0 | 0.18 | 67.5 | 0 | Z67,5R0,0 | 0.16 | 67.3 | 0.24 | 0.23 | 0.23 | 0.22 | 0.22 | 0.21 | 0.21 | 0.2 | 0.2 | 0.19 | 0.19 | 0.19 | 0.18 | 0.18 | 0.17 | 0.17 | 0.17 | 0.17 | 0.17 | 0.17 | 0.17 | 0.17 | 0.17 | 0.17 | 0.17 | 0.17 | 0.17 | 0.17 | 0.17 | 0.17 | 0.17 | 0.22 | 0.21 | 0.21 | 0.2 | 0.2 | 0.19 | 0.19 | 0.19 | 0.18 | 0.18 | 0.18 | 0.18 | 0.17 | 0.17 | 0.16 | 0.16 | 0.16 | 0.16 | 0.16 | 0.16 | 0.16 | 0.16 | 0.16 | 0.16 | 0.16 | 0.16 | 0.16 | 0.16 | 0.16 | 0.16 | 0.16 | 0.18 | 0.18 | 0.18 | 0.17 | 0.17 | 0.17 | 0.17 | 0.17 | 0.16 | 0.16 | 0.16 | 0.16 | 0.16 | 0.15 | 0.15 | 0.15 | 0.15 | 0.15 | 0.15 | 0.15 | 0.15 | 0.15 | 0.15 | 0.15 | 0.15 | 0.15 | 0.15 | 0.15 | 0.15 | 0.15 | 0.15 | 0.16 | 0.16 | 0.16 | 0.15 | 0.15 | 0.15 | 0.15 | 0.15 | 0.14 | 0.14 | 0.14 | 0.14 | 0.14 | 0.14 | 0.14 | 0.14 | 0.14 | 0.14 | 0.14 | 0.14 | 0.14 | 0.14 | 0.14 | 0.14 | 0.14 | 0.14 | 0.14 | 0.14 | 0.14 | 0.14 | 0.14
67.6 | 0 | Z67,6R0,0 | 0.24 | 67.6 | 0 | Z67,6R0,0 | 0.22 | 67.6 | 0 | Z67,6R0,0 | 0.18 | 67.6 | 0 | Z67,6R0,0 | 0.16 | 67.4 | 0.24 | 0.23 | 0.23 | 0.22 | 0.22 | 0.21 | 0.21 | 0.2 | 0.2 | 0.19 | 0.19 | 0.19 | 0.18 | 0.18 | 0.17 | 0.17 | 0.17 | 0.17 | 0.17 | 0.17 | 0.17 | 0.17 | 0.17 | 0.17 | 0.17 | 0.17 | 0.17 | 0.17 | 0.17 | 0.17 | 0.17 | 0.22 | 0.21 | 0.21 | 0.2 | 0.2 | 0.19 | 0.19 | 0.19 | 0.18 | 0.18 | 0.18 | 0.18 | 0.17 | 0.17 | 0.16 | 0.16 | 0.16 | 0.16 | 0.16 | 0.16 | 0.16 | 0.16 | 0.16 | 0.16 | 0.16 | 0.16 | 0.16 | 0.16 | 0.16 | 0.16 | 0.16 | 0.18 | 0.18 | 0.18 | 0.17 | 0.17 | 0.17 | 0.17 | 0.17 | 0.16 | 0.16 | 0.16 | 0.16 | 0.16 | 0.15 | 0.15 | 0.15 | 0.15 | 0.15 | 0.15 | 0.15 | 0.15 | 0.15 | 0.15 | 0.15 | 0.15 | 0.15 | 0.15 | 0.15 | 0.15 | 0.15 | 0.15 | 0.16 | 0.16 | 0.16 | 0.15 | 0.15 | 0.15 | 0.15 | 0.15 | 0.14 | 0.14 | 0.14 | 0.14 | 0.14 | 0.14 | 0.14 | 0.14 | 0.14 | 0.14 | 0.14 | 0.14 | 0.14 | 0.14 | 0.14 | 0.14 | 0.14 | 0.14 | 0.14 | 0.14 | 0.14 | 0.14 | 0.14
67.7 | 0 | Z67,7R0,0 | 0.24 | 67.7 | 0 | Z67,7R0,0 | 0.22 | 67.7 | 0 | Z67,7R0,0 | 0.18 | 67.7 | 0 | Z67,7R0,0 | 0.16 | 67.5 | 0.24 | 0.23 | 0.23 | 0.22 | 0.22 | 0.21 | 0.21 | 0.2 | 0.2 | 0.19 | 0.19 | 0.19 | 0.18 | 0.18 | 0.17 | 0.17 | 0.17 | 0.17 | 0.17 | 0.17 | 0.17 | 0.17 | 0.17 | 0.17 | 0.17 | 0.17 | 0.17 | 0.17 | 0.17 | 0.17 | 0.17 | 0.22 | 0.21 | 0.21 | 0.2 | 0.2 | 0.19 | 0.19 | 0.19 | 0.18 | 0.18 | 0.18 | 0.18 | 0.17 | 0.17 | 0.16 | 0.16 | 0.16 | 0.16 | 0.16 | 0.16 | 0.16 | 0.16 | 0.16 | 0.16 | 0.16 | 0.16 | 0.16 | 0.16 | 0.16 | 0.16 | 0.16 | 0.18 | 0.18 | 0.18 | 0.17 | 0.17 | 0.17 | 0.17 | 0.17 | 0.16 | 0.16 | 0.16 | 0.16 | 0.16 | 0.15 | 0.15 | 0.15 | 0.15 | 0.15 | 0.15 | 0.15 | 0.15 | 0.15 | 0.15 | 0.15 | 0.15 | 0.15 | 0.15 | 0.15 | 0.15 | 0.15 | 0.15 | 0.16 | 0.16 | 0.16 | 0.15 | 0.15 | 0.15 | 0.15 | 0.15 | 0.14 | 0.14 | 0.14 | 0.14 | 0.14 | 0.14 | 0.14 | 0.14 | 0.14 | 0.14 | 0.14 | 0.14 | 0.14 | 0.14 | 0.14 | 0.14 | 0.14 | 0.14 | 0.14 | 0.14 | 0.14 | 0.14 | 0.14
67.8 | 0 | Z67,8R0,0 | 0.24 | 67.8 | 0 | Z67,8R0,0 | 0.22 | 67.8 | 0 | Z67,8R0,0 | 0.18 | 67.8 | 0 | Z67,8R0,0 | 0.16 | 67.6 | 0.24 | 0.23 | 0.23 | 0.22 | 0.22 | 0.21 | 0.21 | 0.2 | 0.2 | 0.19 | 0.19 | 0.19 | 0.18 | 0.18 | 0.17 | 0.17 | 0.17 | 0.17 | 0.17 | 0.17 | 0.17 | 0.17 | 0.17 | 0.17 | 0.17 | 0.17 | 0.17 | 0.17 | 0.17 | 0.17 | 0.17 | 0.22 | 0.21 | 0.21 | 0.2 | 0.2 | 0.19 | 0.19 | 0.19 | 0.18 | 0.18 | 0.18 | 0.18 | 0.17 | 0.17 | 0.16 | 0.16 | 0.16 | 0.16 | 0.16 | 0.16 | 0.16 | 0.16 | 0.16 | 0.16 | 0.16 | 0.16 | 0.16 | 0.16 | 0.16 | 0.16 | 0.16 | 0.18 | 0.18 | 0.18 | 0.17 | 0.17 | 0.17 | 0.17 | 0.17 | 0.16 | 0.16 | 0.16 | 0.16 | 0.16 | 0.15 | 0.15 | 0.15 | 0.15 | 0.15 | 0.15 | 0.15 | 0.15 | 0.15 | 0.15 | 0.15 | 0.15 | 0.15 | 0.15 | 0.15 | 0.15 | 0.15 | 0.15 | 0.16 | 0.16 | 0.16 | 0.15 | 0.15 | 0.15 | 0.15 | 0.15 | 0.14 | 0.14 | 0.14 | 0.14 | 0.14 | 0.14 | 0.14 | 0.14 | 0.14 | 0.14 | 0.14 | 0.14 | 0.14 | 0.14 | 0.14 | 0.14 | 0.14 | 0.14 | 0.14 | 0.14 | 0.14 | 0.14 | 0.14
67.9 | 0 | Z67,9R0,0 | 0.24 | 67.9 | 0 | Z67,9R0,0 | 0.22 | 67.9 | 0 | Z67,9R0,0 | 0.18 | 67.9 | 0 | Z67,9R0,0 | 0.16 | 67.7 | 0.24 | 0.23 | 0.23 | 0.22 | 0.22 | 0.21 | 0.21 | 0.2 | 0.2 | 0.19 | 0.19 | 0.19 | 0.18 | 0.18 | 0.17 | 0.17 | 0.17 | 0.17 | 0.17 | 0.17 | 0.17 | 0.17 | 0.17 | 0.17 | 0.17 | 0.17 | 0.17 | 0.17 | 0.17 | 0.17 | 0.17 | 0.22 | 0.21 | 0.21 | 0.2 | 0.2 | 0.19 | 0.19 | 0.19 | 0.18 | 0.18 | 0.18 | 0.18 | 0.17 | 0.17 | 0.16 | 0.16 | 0.16 | 0.16 | 0.16 | 0.16 | 0.16 | 0.16 | 0.16 | 0.16 | 0.16 | 0.16 | 0.16 | 0.16 | 0.16 | 0.16 | 0.16 | 0.18 | 0.18 | 0.18 | 0.17 | 0.17 | 0.17 | 0.17 | 0.17 | 0.16 | 0.16 | 0.16 | 0.16 | 0.16 | 0.15 | 0.15 | 0.15 | 0.15 | 0.15 | 0.15 | 0.15 | 0.15 | 0.15 | 0.15 | 0.15 | 0.15 | 0.15 | 0.15 | 0.15 | 0.15 | 0.15 | 0.15 | 0.16 | 0.16 | 0.16 | 0.15 | 0.15 | 0.15 | 0.15 | 0.15 | 0.14 | 0.14 | 0.14 | 0.14 | 0.14 | 0.14 | 0.14 | 0.14 | 0.14 | 0.14 | 0.14 | 0.14 | 0.14 | 0.14 | 0.14 | 0.14 | 0.14 | 0.14 | 0.14 | 0.14 | 0.14 | 0.14 | 0.14
68 | 0 | Z68,0R0,0 | 0.24 | 68 | 0 | Z68,0R0,0 | 0.22 | 68 | 0 | Z68,0R0,0 | 0.18 | 68 | 0 | Z68,0R0,0 | 0.16 | 67.8 | 0.24 | 0.23 | 0.23 | 0.22 | 0.22 | 0.21 | 0.21 | 0.2 | 0.2 | 0.19 | 0.19 | 0.19 | 0.18 | 0.18 | 0.17 | 0.17 | 0.17 | 0.17 | 0.17 | 0.17 | 0.17 | 0.17 | 0.17 | 0.17 | 0.17 | 0.17 | 0.17 | 0.17 | 0.17 | 0.17 | 0.17 | 0.22 | 0.21 | 0.21 | 0.2 | 0.2 | 0.19 | 0.19 | 0.19 | 0.18 | 0.18 | 0.18 | 0.18 | 0.17 | 0.17 | 0.16 | 0.16 | 0.16 | 0.16 | 0.16 | 0.16 | 0.16 | 0.16 | 0.16 | 0.16 | 0.16 | 0.16 | 0.16 | 0.16 | 0.16 | 0.16 | 0.16 | 0.18 | 0.18 | 0.18 | 0.17 | 0.17 | 0.17 | 0.17 | 0.17 | 0.16 | 0.16 | 0.16 | 0.16 | 0.16 | 0.15 | 0.15 | 0.15 | 0.15 | 0.15 | 0.15 | 0.15 | 0.15 | 0.15 | 0.15 | 0.15 | 0.15 | 0.15 | 0.15 | 0.15 | 0.15 | 0.15 | 0.15 | 0.16 | 0.16 | 0.16 | 0.15 | 0.15 | 0.15 | 0.15 | 0.15 | 0.14 | 0.14 | 0.14 | 0.14 | 0.14 | 0.14 | 0.14 | 0.14 | 0.14 | 0.14 | 0.14 | 0.14 | 0.14 | 0.14 | 0.14 | 0.14 | 0.14 | 0.14 | 0.14 | 0.14 | 0.14 | 0.14 | 0.14
68.1 | 0 | Z68,1R0,0 | 0.24 | 68.1 | 0 | Z68,1R0,0 | 0.22 | 68.1 | 0 | Z68,1R0,0 | 0.18 | 68.1 | 0 | Z68,1R0,0 | 0.16 | 67.9 | 0.24 | 0.23 | 0.23 | 0.22 | 0.22 | 0.21 | 0.21 | 0.2 | 0.2 | 0.19 | 0.19 | 0.19 | 0.18 | 0.18 | 0.17 | 0.17 | 0.17 | 0.17 | 0.17 | 0.17 | 0.17 | 0.17 | 0.17 | 0.17 | 0.17 | 0.17 | 0.17 | 0.17 | 0.17 | 0.17 | 0.17 | 0.22 | 0.21 | 0.21 | 0.2 | 0.2 | 0.19 | 0.19 | 0.19 | 0.18 | 0.18 | 0.18 | 0.18 | 0.17 | 0.17 | 0.16 | 0.16 | 0.16 | 0.16 | 0.16 | 0.16 | 0.16 | 0.16 | 0.16 | 0.16 | 0.16 | 0.16 | 0.16 | 0.16 | 0.16 | 0.16 | 0.16 | 0.18 | 0.18 | 0.18 | 0.17 | 0.17 | 0.17 | 0.17 | 0.17 | 0.16 | 0.16 | 0.16 | 0.16 | 0.16 | 0.15 | 0.15 | 0.15 | 0.15 | 0.15 | 0.15 | 0.15 | 0.15 | 0.15 | 0.15 | 0.15 | 0.15 | 0.15 | 0.15 | 0.15 | 0.15 | 0.15 | 0.15 | 0.16 | 0.16 | 0.16 | 0.15 | 0.15 | 0.15 | 0.15 | 0.15 | 0.14 | 0.14 | 0.14 | 0.14 | 0.14 | 0.14 | 0.14 | 0.14 | 0.14 | 0.14 | 0.14 | 0.14 | 0.14 | 0.14 | 0.14 | 0.14 | 0.14 | 0.14 | 0.14 | 0.14 | 0.14 | 0.14 | 0.14
68.2 | 0 | Z68,2R0,0 | 0.24 | 68.2 | 0 | Z68,2R0,0 | 0.22 | 68.2 | 0 | Z68,2R0,0 | 0.18 | 68.2 | 0 | Z68,2R0,0 | 0.16 | 68 | 0.24 | 0.23 | 0.23 | 0.22 | 0.22 | 0.21 | 0.21 | 0.2 | 0.2 | 0.19 | 0.19 | 0.19 | 0.18 | 0.18 | 0.17 | 0.17 | 0.17 | 0.17 | 0.17 | 0.17 | 0.17 | 0.17 | 0.17 | 0.17 | 0.17 | 0.17 | 0.17 | 0.17 | 0.17 | 0.17 | 0.17 | 0.22 | 0.21 | 0.21 | 0.2 | 0.2 | 0.19 | 0.19 | 0.19 | 0.18 | 0.18 | 0.18 | 0.18 | 0.17 | 0.17 | 0.16 | 0.16 | 0.16 | 0.16 | 0.16 | 0.16 | 0.16 | 0.16 | 0.16 | 0.16 | 0.16 | 0.16 | 0.16 | 0.16 | 0.16 | 0.16 | 0.16 | 0.18 | 0.18 | 0.18 | 0.17 | 0.17 | 0.17 | 0.17 | 0.17 | 0.16 | 0.16 | 0.16 | 0.16 | 0.16 | 0.15 | 0.15 | 0.15 | 0.15 | 0.15 | 0.15 | 0.15 | 0.15 | 0.15 | 0.15 | 0.15 | 0.15 | 0.15 | 0.15 | 0.15 | 0.15 | 0.15 | 0.15 | 0.16 | 0.16 | 0.16 | 0.15 | 0.15 | 0.15 | 0.15 | 0.15 | 0.14 | 0.14 | 0.14 | 0.14 | 0.14 | 0.14 | 0.14 | 0.14 | 0.14 | 0.14 | 0.14 | 0.14 | 0.14 | 0.14 | 0.14 | 0.14 | 0.14 | 0.14 | 0.14 | 0.14 | 0.14 | 0.14 | 0.14
68.3 | 0 | Z68,3R0,0 | 0.24 | 68.3 | 0 | Z68,3R0,0 | 0.22 | 68.3 | 0 | Z68,3R0,0 | 0.18 | 68.3 | 0 | Z68,3R0,0 | 0.16 | 68.1 | 0.24 | 0.23 | 0.23 | 0.22 | 0.22 | 0.21 | 0.21 | 0.2 | 0.2 | 0.19 | 0.19 | 0.19 | 0.18 | 0.18 | 0.17 | 0.17 | 0.17 | 0.17 | 0.17 | 0.17 | 0.17 | 0.17 | 0.17 | 0.17 | 0.17 | 0.17 | 0.17 | 0.17 | 0.17 | 0.17 | 0.17 | 0.22 | 0.21 | 0.21 | 0.2 | 0.2 | 0.19 | 0.19 | 0.19 | 0.18 | 0.18 | 0.18 | 0.18 | 0.17 | 0.17 | 0.16 | 0.16 | 0.16 | 0.16 | 0.16 | 0.16 | 0.16 | 0.16 | 0.16 | 0.16 | 0.16 | 0.16 | 0.16 | 0.16 | 0.16 | 0.16 | 0.16 | 0.18 | 0.18 | 0.18 | 0.17 | 0.17 | 0.17 | 0.17 | 0.17 | 0.16 | 0.16 | 0.16 | 0.16 | 0.16 | 0.15 | 0.15 | 0.15 | 0.15 | 0.15 | 0.15 | 0.15 | 0.15 | 0.15 | 0.15 | 0.15 | 0.15 | 0.15 | 0.15 | 0.15 | 0.15 | 0.15 | 0.15 | 0.16 | 0.16 | 0.16 | 0.15 | 0.15 | 0.15 | 0.15 | 0.15 | 0.14 | 0.14 | 0.14 | 0.14 | 0.14 | 0.14 | 0.14 | 0.14 | 0.14 | 0.14 | 0.14 | 0.14 | 0.14 | 0.14 | 0.14 | 0.14 | 0.14 | 0.14 | 0.14 | 0.14 | 0.14 | 0.14 | 0.14
68.4 | 0 | Z68,4R0,0 | 0.24 | 68.4 | 0 | Z68,4R0,0 | 0.22 | 68.4 | 0 | Z68,4R0,0 | 0.18 | 68.4 | 0 | Z68,4R0,0 | 0.16 | 68.2 | 0.24 | 0.23 | 0.23 | 0.22 | 0.22 | 0.21 | 0.21 | 0.2 | 0.2 | 0.19 | 0.19 | 0.19 | 0.18 | 0.18 | 0.17 | 0.17 | 0.17 | 0.17 | 0.17 | 0.17 | 0.17 | 0.17 | 0.17 | 0.17 | 0.17 | 0.17 | 0.17 | 0.17 | 0.17 | 0.17 | 0.17 | 0.22 | 0.21 | 0.21 | 0.2 | 0.2 | 0.19 | 0.19 | 0.19 | 0.18 | 0.18 | 0.18 | 0.18 | 0.17 | 0.17 | 0.16 | 0.16 | 0.16 | 0.16 | 0.16 | 0.16 | 0.16 | 0.16 | 0.16 | 0.16 | 0.16 | 0.16 | 0.16 | 0.16 | 0.16 | 0.16 | 0.16 | 0.18 | 0.18 | 0.18 | 0.17 | 0.17 | 0.17 | 0.17 | 0.17 | 0.16 | 0.16 | 0.16 | 0.16 | 0.16 | 0.15 | 0.15 | 0.15 | 0.15 | 0.15 | 0.15 | 0.15 | 0.15 | 0.15 | 0.15 | 0.15 | 0.15 | 0.15 | 0.15 | 0.15 | 0.15 | 0.15 | 0.15 | 0.16 | 0.16 | 0.16 | 0.15 | 0.15 | 0.15 | 0.15 | 0.15 | 0.14 | 0.14 | 0.14 | 0.14 | 0.14 | 0.14 | 0.14 | 0.14 | 0.14 | 0.14 | 0.14 | 0.14 | 0.14 | 0.14 | 0.14 | 0.14 | 0.14 | 0.14 | 0.14 | 0.14 | 0.14 | 0.14 | 0.14
68.5 | 0 | Z68,5R0,0 | 0.24 | 68.5 | 0 | Z68,5R0,0 | 0.22 | 68.5 | 0 | Z68,5R0,0 | 0.18 | 68.5 | 0 | Z68,5R0,0 | 0.16 | 68.3 | 0.24 | 0.23 | 0.23 | 0.22 | 0.22 | 0.21 | 0.21 | 0.2 | 0.2 | 0.19 | 0.19 | 0.19 | 0.18 | 0.18 | 0.17 | 0.17 | 0.17 | 0.17 | 0.17 | 0.17 | 0.17 | 0.17 | 0.17 | 0.17 | 0.17 | 0.17 | 0.17 | 0.17 | 0.17 | 0.17 | 0.17 | 0.22 | 0.21 | 0.21 | 0.2 | 0.2 | 0.19 | 0.19 | 0.19 | 0.18 | 0.18 | 0.18 | 0.18 | 0.17 | 0.17 | 0.16 | 0.16 | 0.16 | 0.16 | 0.16 | 0.16 | 0.16 | 0.16 | 0.16 | 0.16 | 0.16 | 0.16 | 0.16 | 0.16 | 0.16 | 0.16 | 0.16 | 0.18 | 0.18 | 0.18 | 0.17 | 0.17 | 0.17 | 0.17 | 0.17 | 0.16 | 0.16 | 0.16 | 0.16 | 0.16 | 0.15 | 0.15 | 0.15 | 0.15 | 0.15 | 0.15 | 0.15 | 0.15 | 0.15 | 0.15 | 0.15 | 0.15 | 0.15 | 0.15 | 0.15 | 0.15 | 0.15 | 0.15 | 0.16 | 0.16 | 0.16 | 0.15 | 0.15 | 0.15 | 0.15 | 0.15 | 0.14 | 0.14 | 0.14 | 0.14 | 0.14 | 0.14 | 0.14 | 0.14 | 0.14 | 0.14 | 0.14 | 0.14 | 0.14 | 0.14 | 0.14 | 0.14 | 0.14 | 0.14 | 0.14 | 0.14 | 0.14 | 0.14 | 0.14
68.6 | 0 | Z68,6R0,0 | 0.24 | 68.6 | 0 | Z68,6R0,0 | 0.22 | 68.6 | 0 | Z68,6R0,0 | 0.18 | 68.6 | 0 | Z68,6R0,0 | 0.16 | 68.4 | 0.24 | 0.23 | 0.23 | 0.22 | 0.22 | 0.21 | 0.21 | 0.2 | 0.2 | 0.19 | 0.19 | 0.19 | 0.18 | 0.18 | 0.17 | 0.17 | 0.17 | 0.17 | 0.17 | 0.17 | 0.17 | 0.17 | 0.17 | 0.17 | 0.17 | 0.17 | 0.17 | 0.17 | 0.17 | 0.17 | 0.17 | 0.22 | 0.21 | 0.21 | 0.2 | 0.2 | 0.19 | 0.19 | 0.19 | 0.18 | 0.18 | 0.18 | 0.18 | 0.17 | 0.17 | 0.16 | 0.16 | 0.16 | 0.16 | 0.16 | 0.16 | 0.16 | 0.16 | 0.16 | 0.16 | 0.16 | 0.16 | 0.16 | 0.16 | 0.16 | 0.16 | 0.16 | 0.18 | 0.18 | 0.18 | 0.17 | 0.17 | 0.17 | 0.17 | 0.17 | 0.16 | 0.16 | 0.16 | 0.16 | 0.16 | 0.15 | 0.15 | 0.15 | 0.15 | 0.15 | 0.15 | 0.15 | 0.15 | 0.15 | 0.15 | 0.15 | 0.15 | 0.15 | 0.15 | 0.15 | 0.15 | 0.15 | 0.15 | 0.16 | 0.16 | 0.16 | 0.15 | 0.15 | 0.15 | 0.15 | 0.15 | 0.14 | 0.14 | 0.14 | 0.14 | 0.14 | 0.14 | 0.14 | 0.14 | 0.14 | 0.14 | 0.14 | 0.14 | 0.14 | 0.14 | 0.14 | 0.14 | 0.14 | 0.14 | 0.14 | 0.14 | 0.14 | 0.14 | 0.14
68.7 | 0 | Z68,7R0,0 | 0.24 | 68.7 | 0 | Z68,7R0,0 | 0.22 | 68.7 | 0 | Z68,7R0,0 | 0.18 | 68.7 | 0 | Z68,7R0,0 | 0.16 | 68.5 | 0.24 | 0.23 | 0.23 | 0.22 | 0.22 | 0.21 | 0.21 | 0.2 | 0.2 | 0.19 | 0.19 | 0.19 | 0.18 | 0.18 | 0.17 | 0.17 | 0.17 | 0.17 | 0.17 | 0.17 | 0.17 | 0.17 | 0.17 | 0.17 | 0.17 | 0.17 | 0.17 | 0.17 | 0.17 | 0.17 | 0.17 | 0.22 | 0.21 | 0.21 | 0.2 | 0.2 | 0.19 | 0.19 | 0.19 | 0.18 | 0.18 | 0.18 | 0.18 | 0.17 | 0.17 | 0.16 | 0.16 | 0.16 | 0.16 | 0.16 | 0.16 | 0.16 | 0.16 | 0.16 | 0.16 | 0.16 | 0.16 | 0.16 | 0.16 | 0.16 | 0.16 | 0.16 | 0.18 | 0.18 | 0.18 | 0.17 | 0.17 | 0.17 | 0.17 | 0.17 | 0.16 | 0.16 | 0.16 | 0.16 | 0.16 | 0.15 | 0.15 | 0.15 | 0.15 | 0.15 | 0.15 | 0.15 | 0.15 | 0.15 | 0.15 | 0.15 | 0.15 | 0.15 | 0.15 | 0.15 | 0.15 | 0.15 | 0.15 | 0.16 | 0.16 | 0.16 | 0.15 | 0.15 | 0.15 | 0.15 | 0.15 | 0.14 | 0.14 | 0.14 | 0.14 | 0.14 | 0.14 | 0.14 | 0.14 | 0.14 | 0.14 | 0.14 | 0.14 | 0.14 | 0.14 | 0.14 | 0.14 | 0.14 | 0.14 | 0.14 | 0.14 | 0.14 | 0.14 | 0.14
68.8 | 0 | Z68,8R0,0 | 0.24 | 68.8 | 0 | Z68,8R0,0 | 0.22 | 68.8 | 0 | Z68,8R0,0 | 0.18 | 68.8 | 0 | Z68,8R0,0 | 0.16 | 68.6 | 0.24 | 0.23 | 0.23 | 0.22 | 0.22 | 0.21 | 0.21 | 0.2 | 0.2 | 0.19 | 0.19 | 0.19 | 0.18 | 0.18 | 0.17 | 0.17 | 0.17 | 0.17 | 0.17 | 0.17 | 0.17 | 0.17 | 0.17 | 0.17 | 0.17 | 0.17 | 0.17 | 0.17 | 0.17 | 0.17 | 0.17 | 0.22 | 0.21 | 0.21 | 0.2 | 0.2 | 0.19 | 0.19 | 0.19 | 0.18 | 0.18 | 0.18 | 0.18 | 0.17 | 0.17 | 0.16 | 0.16 | 0.16 | 0.16 | 0.16 | 0.16 | 0.16 | 0.16 | 0.16 | 0.16 | 0.16 | 0.16 | 0.16 | 0.16 | 0.16 | 0.16 | 0.16 | 0.18 | 0.18 | 0.18 | 0.17 | 0.17 | 0.17 | 0.17 | 0.17 | 0.16 | 0.16 | 0.16 | 0.16 | 0.16 | 0.15 | 0.15 | 0.15 | 0.15 | 0.15 | 0.15 | 0.15 | 0.15 | 0.15 | 0.15 | 0.15 | 0.15 | 0.15 | 0.15 | 0.15 | 0.15 | 0.15 | 0.15 | 0.16 | 0.16 | 0.16 | 0.15 | 0.15 | 0.15 | 0.15 | 0.15 | 0.14 | 0.14 | 0.14 | 0.14 | 0.14 | 0.14 | 0.14 | 0.14 | 0.14 | 0.14 | 0.14 | 0.14 | 0.14 | 0.14 | 0.14 | 0.14 | 0.14 | 0.14 | 0.14 | 0.14 | 0.14 | 0.14 | 0.14
68.9 | 0 | Z68,9R0,0 | 0.24 | 68.9 | 0 | Z68,9R0,0 | 0.22 | 68.9 | 0 | Z68,9R0,0 | 0.18 | 68.9 | 0 | Z68,9R0,0 | 0.16 | 68.7 | 0.24 | 0.23 | 0.23 | 0.22 | 0.22 | 0.21 | 0.21 | 0.2 | 0.2 | 0.19 | 0.19 | 0.19 | 0.18 | 0.18 | 0.17 | 0.17 | 0.17 | 0.17 | 0.17 | 0.17 | 0.17 | 0.17 | 0.17 | 0.17 | 0.17 | 0.17 | 0.17 | 0.17 | 0.17 | 0.17 | 0.17 | 0.22 | 0.21 | 0.21 | 0.2 | 0.2 | 0.19 | 0.19 | 0.19 | 0.18 | 0.18 | 0.18 | 0.18 | 0.17 | 0.17 | 0.16 | 0.16 | 0.16 | 0.16 | 0.16 | 0.16 | 0.16 | 0.16 | 0.16 | 0.16 | 0.16 | 0.16 | 0.16 | 0.16 | 0.16 | 0.16 | 0.16 | 0.18 | 0.18 | 0.18 | 0.17 | 0.17 | 0.17 | 0.17 | 0.17 | 0.16 | 0.16 | 0.16 | 0.16 | 0.16 | 0.15 | 0.15 | 0.15 | 0.15 | 0.15 | 0.15 | 0.15 | 0.15 | 0.15 | 0.15 | 0.15 | 0.15 | 0.15 | 0.15 | 0.15 | 0.15 | 0.15 | 0.15 | 0.16 | 0.16 | 0.16 | 0.15 | 0.15 | 0.15 | 0.15 | 0.15 | 0.14 | 0.14 | 0.14 | 0.14 | 0.14 | 0.14 | 0.14 | 0.14 | 0.14 | 0.14 | 0.14 | 0.14 | 0.14 | 0.14 | 0.14 | 0.14 | 0.14 | 0.14 | 0.14 | 0.14 | 0.14 | 0.14 | 0.14
69 | 0 | Z69,0R0,0 | 0.24 | 69 | 0 | Z69,0R0,0 | 0.22 | 69 | 0 | Z69,0R0,0 | 0.18 | 69 | 0 | Z69,0R0,0 | 0.16 | 68.8 | 0.24 | 0.23 | 0.23 | 0.22 | 0.22 | 0.21 | 0.21 | 0.2 | 0.2 | 0.19 | 0.19 | 0.19 | 0.18 | 0.18 | 0.17 | 0.17 | 0.17 | 0.17 | 0.17 | 0.17 | 0.17 | 0.17 | 0.17 | 0.17 | 0.17 | 0.17 | 0.17 | 0.17 | 0.17 | 0.17 | 0.17 | 0.22 | 0.21 | 0.21 | 0.2 | 0.2 | 0.19 | 0.19 | 0.19 | 0.18 | 0.18 | 0.18 | 0.18 | 0.17 | 0.17 | 0.16 | 0.16 | 0.16 | 0.16 | 0.16 | 0.16 | 0.16 | 0.16 | 0.16 | 0.16 | 0.16 | 0.16 | 0.16 | 0.16 | 0.16 | 0.16 | 0.16 | 0.18 | 0.18 | 0.18 | 0.17 | 0.17 | 0.17 | 0.17 | 0.17 | 0.16 | 0.16 | 0.16 | 0.16 | 0.16 | 0.15 | 0.15 | 0.15 | 0.15 | 0.15 | 0.15 | 0.15 | 0.15 | 0.15 | 0.15 | 0.15 | 0.15 | 0.15 | 0.15 | 0.15 | 0.15 | 0.15 | 0.15 | 0.16 | 0.16 | 0.16 | 0.15 | 0.15 | 0.15 | 0.15 | 0.15 | 0.14 | 0.14 | 0.14 | 0.14 | 0.14 | 0.14 | 0.14 | 0.14 | 0.14 | 0.14 | 0.14 | 0.14 | 0.14 | 0.14 | 0.14 | 0.14 | 0.14 | 0.14 | 0.14 | 0.14 | 0.14 | 0.14 | 0.14
69.1 | 0 | Z69,1R0,0 | 0.24 | 69.1 | 0 | Z69,1R0,0 | 0.22 | 69.1 | 0 | Z69,1R0,0 | 0.18 | 69.1 | 0 | Z69,1R0,0 | 0.16 | 68.9 | 0.24 | 0.23 | 0.23 | 0.22 | 0.22 | 0.21 | 0.21 | 0.2 | 0.2 | 0.19 | 0.19 | 0.19 | 0.18 | 0.18 | 0.17 | 0.17 | 0.17 | 0.17 | 0.17 | 0.17 | 0.17 | 0.17 | 0.17 | 0.17 | 0.17 | 0.17 | 0.17 | 0.17 | 0.17 | 0.17 | 0.17 | 0.22 | 0.21 | 0.21 | 0.2 | 0.2 | 0.19 | 0.19 | 0.19 | 0.18 | 0.18 | 0.18 | 0.18 | 0.17 | 0.17 | 0.16 | 0.16 | 0.16 | 0.16 | 0.16 | 0.16 | 0.16 | 0.16 | 0.16 | 0.16 | 0.16 | 0.16 | 0.16 | 0.16 | 0.16 | 0.16 | 0.16 | 0.18 | 0.18 | 0.18 | 0.17 | 0.17 | 0.17 | 0.17 | 0.17 | 0.16 | 0.16 | 0.16 | 0.16 | 0.16 | 0.15 | 0.15 | 0.15 | 0.15 | 0.15 | 0.15 | 0.15 | 0.15 | 0.15 | 0.15 | 0.15 | 0.15 | 0.15 | 0.15 | 0.15 | 0.15 | 0.15 | 0.15 | 0.16 | 0.16 | 0.16 | 0.15 | 0.15 | 0.15 | 0.15 | 0.15 | 0.14 | 0.14 | 0.14 | 0.14 | 0.14 | 0.14 | 0.14 | 0.14 | 0.14 | 0.14 | 0.14 | 0.14 | 0.14 | 0.14 | 0.14 | 0.14 | 0.14 | 0.14 | 0.14 | 0.14 | 0.14 | 0.14 | 0.14
69.2 | 0 | Z69,2R0,0 | 0.24 | 69.2 | 0 | Z69,2R0,0 | 0.22 | 69.2 | 0 | Z69,2R0,0 | 0.18 | 69.2 | 0 | Z69,2R0,0 | 0.16 | 69 | 0.24 | 0.23 | 0.23 | 0.22 | 0.22 | 0.21 | 0.21 | 0.2 | 0.2 | 0.19 | 0.19 | 0.19 | 0.18 | 0.18 | 0.17 | 0.17 | 0.17 | 0.17 | 0.17 | 0.17 | 0.17 | 0.17 | 0.17 | 0.17 | 0.17 | 0.17 | 0.17 | 0.17 | 0.17 | 0.17 | 0.17 | 0.22 | 0.21 | 0.21 | 0.2 | 0.2 | 0.19 | 0.19 | 0.19 | 0.18 | 0.18 | 0.18 | 0.18 | 0.17 | 0.17 | 0.16 | 0.16 | 0.16 | 0.16 | 0.16 | 0.16 | 0.16 | 0.16 | 0.16 | 0.16 | 0.16 | 0.16 | 0.16 | 0.16 | 0.16 | 0.16 | 0.16 | 0.18 | 0.18 | 0.18 | 0.17 | 0.17 | 0.17 | 0.17 | 0.17 | 0.16 | 0.16 | 0.16 | 0.16 | 0.16 | 0.15 | 0.15 | 0.15 | 0.15 | 0.15 | 0.15 | 0.15 | 0.15 | 0.15 | 0.15 | 0.15 | 0.15 | 0.15 | 0.15 | 0.15 | 0.15 | 0.15 | 0.15 | 0.16 | 0.16 | 0.16 | 0.15 | 0.15 | 0.15 | 0.15 | 0.15 | 0.14 | 0.14 | 0.14 | 0.14 | 0.14 | 0.14 | 0.14 | 0.14 | 0.14 | 0.14 | 0.14 | 0.14 | 0.14 | 0.14 | 0.14 | 0.14 | 0.14 | 0.14 | 0.14 | 0.14 | 0.14 | 0.14 | 0.14
69.3 | 0 | Z69,3R0,0 | 0.24 | 69.3 | 0 | Z69,3R0,0 | 0.22 | 69.3 | 0 | Z69,3R0,0 | 0.18 | 69.3 | 0 | Z69,3R0,0 | 0.16 | 69.1 | 0.24 | 0.23 | 0.23 | 0.22 | 0.22 | 0.21 | 0.21 | 0.2 | 0.2 | 0.19 | 0.19 | 0.19 | 0.18 | 0.18 | 0.17 | 0.17 | 0.17 | 0.17 | 0.17 | 0.17 | 0.17 | 0.17 | 0.17 | 0.17 | 0.17 | 0.17 | 0.17 | 0.17 | 0.17 | 0.17 | 0.17 | 0.22 | 0.21 | 0.21 | 0.2 | 0.2 | 0.19 | 0.19 | 0.19 | 0.18 | 0.18 | 0.18 | 0.18 | 0.17 | 0.17 | 0.16 | 0.16 | 0.16 | 0.16 | 0.16 | 0.16 | 0.16 | 0.16 | 0.16 | 0.16 | 0.16 | 0.16 | 0.16 | 0.16 | 0.16 | 0.16 | 0.16 | 0.18 | 0.18 | 0.18 | 0.17 | 0.17 | 0.17 | 0.17 | 0.17 | 0.16 | 0.16 | 0.16 | 0.16 | 0.16 | 0.15 | 0.15 | 0.15 | 0.15 | 0.15 | 0.15 | 0.15 | 0.15 | 0.15 | 0.15 | 0.15 | 0.15 | 0.15 | 0.15 | 0.15 | 0.15 | 0.15 | 0.15 | 0.16 | 0.16 | 0.16 | 0.15 | 0.15 | 0.15 | 0.15 | 0.15 | 0.14 | 0.14 | 0.14 | 0.14 | 0.14 | 0.14 | 0.14 | 0.14 | 0.14 | 0.14 | 0.14 | 0.14 | 0.14 | 0.14 | 0.14 | 0.14 | 0.14 | 0.14 | 0.14 | 0.14 | 0.14 | 0.14 | 0.14
69.4 | 0 | Z69,4R0,0 | 0.24 | 69.4 | 0 | Z69,4R0,0 | 0.22 | 69.4 | 0 | Z69,4R0,0 | 0.18 | 69.4 | 0 | Z69,4R0,0 | 0.16 | 69.2 | 0.24 | 0.23 | 0.23 | 0.22 | 0.22 | 0.21 | 0.21 | 0.2 | 0.2 | 0.19 | 0.19 | 0.19 | 0.18 | 0.18 | 0.17 | 0.17 | 0.17 | 0.17 | 0.17 | 0.17 | 0.17 | 0.17 | 0.17 | 0.17 | 0.17 | 0.17 | 0.17 | 0.17 | 0.17 | 0.17 | 0.17 | 0.22 | 0.21 | 0.21 | 0.2 | 0.2 | 0.19 | 0.19 | 0.19 | 0.18 | 0.18 | 0.18 | 0.18 | 0.17 | 0.17 | 0.16 | 0.16 | 0.16 | 0.16 | 0.16 | 0.16 | 0.16 | 0.16 | 0.16 | 0.16 | 0.16 | 0.16 | 0.16 | 0.16 | 0.16 | 0.16 | 0.16 | 0.18 | 0.18 | 0.18 | 0.17 | 0.17 | 0.17 | 0.17 | 0.17 | 0.16 | 0.16 | 0.16 | 0.16 | 0.16 | 0.15 | 0.15 | 0.15 | 0.15 | 0.15 | 0.15 | 0.15 | 0.15 | 0.15 | 0.15 | 0.15 | 0.15 | 0.15 | 0.15 | 0.15 | 0.15 | 0.15 | 0.15 | 0.16 | 0.16 | 0.16 | 0.15 | 0.15 | 0.15 | 0.15 | 0.15 | 0.14 | 0.14 | 0.14 | 0.14 | 0.14 | 0.14 | 0.14 | 0.14 | 0.14 | 0.14 | 0.14 | 0.14 | 0.14 | 0.14 | 0.14 | 0.14 | 0.14 | 0.14 | 0.14 | 0.14 | 0.14 | 0.14 | 0.14
69.5 | 0 | Z69,5R0,0 | 0.24 | 69.5 | 0 | Z69,5R0,0 | 0.22 | 69.5 | 0 | Z69,5R0,0 | 0.18 | 69.5 | 0 | Z69,5R0,0 | 0.16 | 69.3 | 0.24 | 0.23 | 0.23 | 0.22 | 0.22 | 0.21 | 0.21 | 0.2 | 0.2 | 0.19 | 0.19 | 0.19 | 0.18 | 0.18 | 0.17 | 0.17 | 0.17 | 0.17 | 0.17 | 0.17 | 0.17 | 0.17 | 0.17 | 0.17 | 0.17 | 0.17 | 0.17 | 0.17 | 0.17 | 0.17 | 0.17 | 0.22 | 0.21 | 0.21 | 0.2 | 0.2 | 0.19 | 0.19 | 0.19 | 0.18 | 0.18 | 0.18 | 0.18 | 0.17 | 0.17 | 0.16 | 0.16 | 0.16 | 0.16 | 0.16 | 0.16 | 0.16 | 0.16 | 0.16 | 0.16 | 0.16 | 0.16 | 0.16 | 0.16 | 0.16 | 0.16 | 0.16 | 0.18 | 0.18 | 0.18 | 0.17 | 0.17 | 0.17 | 0.17 | 0.17 | 0.16 | 0.16 | 0.16 | 0.16 | 0.16 | 0.15 | 0.15 | 0.15 | 0.15 | 0.15 | 0.15 | 0.15 | 0.15 | 0.15 | 0.15 | 0.15 | 0.15 | 0.15 | 0.15 | 0.15 | 0.15 | 0.15 | 0.15 | 0.16 | 0.16 | 0.16 | 0.15 | 0.15 | 0.15 | 0.15 | 0.15 | 0.14 | 0.14 | 0.14 | 0.14 | 0.14 | 0.14 | 0.14 | 0.14 | 0.14 | 0.14 | 0.14 | 0.14 | 0.14 | 0.14 | 0.14 | 0.14 | 0.14 | 0.14 | 0.14 | 0.14 | 0.14 | 0.14 | 0.14
69.6 | 0 | Z69,6R0,0 | 0.24 | 69.6 | 0 | Z69,6R0,0 | 0.22 | 69.6 | 0 | Z69,6R0,0 | 0.18 | 69.6 | 0 | Z69,6R0,0 | 0.16 | 69.4 | 0.24 | 0.23 | 0.23 | 0.22 | 0.22 | 0.21 | 0.21 | 0.2 | 0.2 | 0.19 | 0.19 | 0.19 | 0.18 | 0.18 | 0.17 | 0.17 | 0.17 | 0.17 | 0.17 | 0.17 | 0.17 | 0.17 | 0.17 | 0.17 | 0.17 | 0.17 | 0.17 | 0.17 | 0.17 | 0.17 | 0.17 | 0.22 | 0.21 | 0.21 | 0.2 | 0.2 | 0.19 | 0.19 | 0.19 | 0.18 | 0.18 | 0.18 | 0.18 | 0.17 | 0.17 | 0.16 | 0.16 | 0.16 | 0.16 | 0.16 | 0.16 | 0.16 | 0.16 | 0.16 | 0.16 | 0.16 | 0.16 | 0.16 | 0.16 | 0.16 | 0.16 | 0.16 | 0.18 | 0.18 | 0.18 | 0.17 | 0.17 | 0.17 | 0.17 | 0.17 | 0.16 | 0.16 | 0.16 | 0.16 | 0.16 | 0.15 | 0.15 | 0.15 | 0.15 | 0.15 | 0.15 | 0.15 | 0.15 | 0.15 | 0.15 | 0.15 | 0.15 | 0.15 | 0.15 | 0.15 | 0.15 | 0.15 | 0.15 | 0.16 | 0.16 | 0.16 | 0.15 | 0.15 | 0.15 | 0.15 | 0.15 | 0.14 | 0.14 | 0.14 | 0.14 | 0.14 | 0.14 | 0.14 | 0.14 | 0.14 | 0.14 | 0.14 | 0.14 | 0.14 | 0.14 | 0.14 | 0.14 | 0.14 | 0.14 | 0.14 | 0.14 | 0.14 | 0.14 | 0.14
69.7 | 0 | Z69,7R0,0 | 0.24 | 69.7 | 0 | Z69,7R0,0 | 0.22 | 69.7 | 0 | Z69,7R0,0 | 0.18 | 69.7 | 0 | Z69,7R0,0 | 0.16 | 69.5 | 0.24 | 0.23 | 0.23 | 0.22 | 0.22 | 0.21 | 0.21 | 0.2 | 0.2 | 0.19 | 0.19 | 0.19 | 0.18 | 0.18 | 0.17 | 0.17 | 0.17 | 0.17 | 0.17 | 0.17 | 0.17 | 0.17 | 0.17 | 0.17 | 0.17 | 0.17 | 0.17 | 0.17 | 0.17 | 0.17 | 0.17 | 0.22 | 0.21 | 0.21 | 0.2 | 0.2 | 0.19 | 0.19 | 0.19 | 0.18 | 0.18 | 0.18 | 0.18 | 0.17 | 0.17 | 0.16 | 0.16 | 0.16 | 0.16 | 0.16 | 0.16 | 0.16 | 0.16 | 0.16 | 0.16 | 0.16 | 0.16 | 0.16 | 0.16 | 0.16 | 0.16 | 0.16 | 0.18 | 0.18 | 0.18 | 0.17 | 0.17 | 0.17 | 0.17 | 0.17 | 0.16 | 0.16 | 0.16 | 0.16 | 0.16 | 0.15 | 0.15 | 0.15 | 0.15 | 0.15 | 0.15 | 0.15 | 0.15 | 0.15 | 0.15 | 0.15 | 0.15 | 0.15 | 0.15 | 0.15 | 0.15 | 0.15 | 0.15 | 0.16 | 0.16 | 0.16 | 0.15 | 0.15 | 0.15 | 0.15 | 0.15 | 0.14 | 0.14 | 0.14 | 0.14 | 0.14 | 0.14 | 0.14 | 0.14 | 0.14 | 0.14 | 0.14 | 0.14 | 0.14 | 0.14 | 0.14 | 0.14 | 0.14 | 0.14 | 0.14 | 0.14 | 0.14 | 0.14 | 0.14
69.8 | 0 | Z69,8R0,0 | 0.24 | 69.8 | 0 | Z69,8R0,0 | 0.22 | 69.8 | 0 | Z69,8R0,0 | 0.18 | 69.8 | 0 | Z69,8R0,0 | 0.16 | 69.6 | 0.24 | 0.23 | 0.23 | 0.22 | 0.22 | 0.21 | 0.21 | 0.2 | 0.2 | 0.19 | 0.19 | 0.19 | 0.18 | 0.18 | 0.17 | 0.17 | 0.17 | 0.17 | 0.17 | 0.17 | 0.17 | 0.17 | 0.17 | 0.17 | 0.17 | 0.17 | 0.17 | 0.17 | 0.17 | 0.17 | 0.17 | 0.22 | 0.21 | 0.21 | 0.2 | 0.2 | 0.19 | 0.19 | 0.19 | 0.18 | 0.18 | 0.18 | 0.18 | 0.17 | 0.17 | 0.16 | 0.16 | 0.16 | 0.16 | 0.16 | 0.16 | 0.16 | 0.16 | 0.16 | 0.16 | 0.16 | 0.16 | 0.16 | 0.16 | 0.16 | 0.16 | 0.16 | 0.18 | 0.18 | 0.18 | 0.17 | 0.17 | 0.17 | 0.17 | 0.17 | 0.16 | 0.16 | 0.16 | 0.16 | 0.16 | 0.15 | 0.15 | 0.15 | 0.15 | 0.15 | 0.15 | 0.15 | 0.15 | 0.15 | 0.15 | 0.15 | 0.15 | 0.15 | 0.15 | 0.15 | 0.15 | 0.15 | 0.15 | 0.16 | 0.16 | 0.16 | 0.15 | 0.15 | 0.15 | 0.15 | 0.15 | 0.14 | 0.14 | 0.14 | 0.14 | 0.14 | 0.14 | 0.14 | 0.14 | 0.14 | 0.14 | 0.14 | 0.14 | 0.14 | 0.14 | 0.14 | 0.14 | 0.14 | 0.14 | 0.14 | 0.14 | 0.14 | 0.14 | 0.14
69.9 | 0 | Z69,9R0,0 | 0.24 | 69.9 | 0 | Z69,9R0,0 | 0.22 | 69.9 | 0 | Z69,9R0,0 | 0.18 | 69.9 | 0 | Z69,9R0,0 | 0.16 | 69.7 | 0.24 | 0.23 | 0.23 | 0.22 | 0.22 | 0.21 | 0.21 | 0.2 | 0.2 | 0.19 | 0.19 | 0.19 | 0.18 | 0.18 | 0.17 | 0.17 | 0.17 | 0.17 | 0.17 | 0.17 | 0.17 | 0.17 | 0.17 | 0.17 | 0.17 | 0.17 | 0.17 | 0.17 | 0.17 | 0.17 | 0.17 | 0.22 | 0.21 | 0.21 | 0.2 | 0.2 | 0.19 | 0.19 | 0.19 | 0.18 | 0.18 | 0.18 | 0.18 | 0.17 | 0.17 | 0.16 | 0.16 | 0.16 | 0.16 | 0.16 | 0.16 | 0.16 | 0.16 | 0.16 | 0.16 | 0.16 | 0.16 | 0.16 | 0.16 | 0.16 | 0.16 | 0.16 | 0.18 | 0.18 | 0.18 | 0.17 | 0.17 | 0.17 | 0.17 | 0.17 | 0.16 | 0.16 | 0.16 | 0.16 | 0.16 | 0.15 | 0.15 | 0.15 | 0.15 | 0.15 | 0.15 | 0.15 | 0.15 | 0.15 | 0.15 | 0.15 | 0.15 | 0.15 | 0.15 | 0.15 | 0.15 | 0.15 | 0.15 | 0.16 | 0.16 | 0.16 | 0.15 | 0.15 | 0.15 | 0.15 | 0.15 | 0.14 | 0.14 | 0.14 | 0.14 | 0.14 | 0.14 | 0.14 | 0.14 | 0.14 | 0.14 | 0.14 | 0.14 | 0.14 | 0.14 | 0.14 | 0.14 | 0.14 | 0.14 | 0.14 | 0.14 | 0.14 | 0.14 | 0.14
70 | 0 | Z70,0R0,0 | 0.24 | 70 | 0 | Z70,0R0,0 | 0.22 | 70 | 0 | Z70,0R0,0 | 0.18 | 70 | 0 | Z70,0R0,0 | 0.16 | 69.8 | 0.24 | 0.23 | 0.23 | 0.22 | 0.22 | 0.21 | 0.21 | 0.2 | 0.2 | 0.19 | 0.19 | 0.19 | 0.18 | 0.18 | 0.17 | 0.17 | 0.17 | 0.17 | 0.17 | 0.17 | 0.17 | 0.17 | 0.17 | 0.17 | 0.17 | 0.17 | 0.17 | 0.17 | 0.17 | 0.17 | 0.17 | 0.22 | 0.21 | 0.21 | 0.2 | 0.2 | 0.19 | 0.19 | 0.19 | 0.18 | 0.18 | 0.18 | 0.18 | 0.17 | 0.17 | 0.16 | 0.16 | 0.16 | 0.16 | 0.16 | 0.16 | 0.16 | 0.16 | 0.16 | 0.16 | 0.16 | 0.16 | 0.16 | 0.16 | 0.16 | 0.16 | 0.16 | 0.18 | 0.18 | 0.18 | 0.17 | 0.17 | 0.17 | 0.17 | 0.17 | 0.16 | 0.16 | 0.16 | 0.16 | 0.16 | 0.15 | 0.15 | 0.15 | 0.15 | 0.15 | 0.15 | 0.15 | 0.15 | 0.15 | 0.15 | 0.15 | 0.15 | 0.15 | 0.15 | 0.15 | 0.15 | 0.15 | 0.15 | 0.16 | 0.16 | 0.16 | 0.15 | 0.15 | 0.15 | 0.15 | 0.15 | 0.14 | 0.14 | 0.14 | 0.14 | 0.14 | 0.14 | 0.14 | 0.14 | 0.14 | 0.14 | 0.14 | 0.14 | 0.14 | 0.14 | 0.14 | 0.14 | 0.14 | 0.14 | 0.14 | 0.14 | 0.14 | 0.14 | 0.14
70.1 | 0 | Z70,1R0,0 | 0.24 | 70.1 | 0 | Z70,1R0,0 | 0.22 | 70.1 | 0 | Z70,1R0,0 | 0.18 | 70.1 | 0 | Z70,1R0,0 | 0.16 | 69.9 | 0.24 | 0.23 | 0.23 | 0.22 | 0.22 | 0.21 | 0.21 | 0.2 | 0.2 | 0.19 | 0.19 | 0.19 | 0.18 | 0.18 | 0.17 | 0.17 | 0.17 | 0.17 | 0.17 | 0.17 | 0.17 | 0.17 | 0.17 | 0.17 | 0.17 | 0.17 | 0.17 | 0.17 | 0.17 | 0.17 | 0.17 | 0.22 | 0.21 | 0.21 | 0.2 | 0.2 | 0.19 | 0.19 | 0.19 | 0.18 | 0.18 | 0.18 | 0.18 | 0.17 | 0.17 | 0.16 | 0.16 | 0.16 | 0.16 | 0.16 | 0.16 | 0.16 | 0.16 | 0.16 | 0.16 | 0.16 | 0.16 | 0.16 | 0.16 | 0.16 | 0.16 | 0.16 | 0.18 | 0.18 | 0.18 | 0.17 | 0.17 | 0.17 | 0.17 | 0.17 | 0.16 | 0.16 | 0.16 | 0.16 | 0.16 | 0.15 | 0.15 | 0.15 | 0.15 | 0.15 | 0.15 | 0.15 | 0.15 | 0.15 | 0.15 | 0.15 | 0.15 | 0.15 | 0.15 | 0.15 | 0.15 | 0.15 | 0.15 | 0.16 | 0.16 | 0.16 | 0.15 | 0.15 | 0.15 | 0.15 | 0.15 | 0.14 | 0.14 | 0.14 | 0.14 | 0.14 | 0.14 | 0.14 | 0.14 | 0.14 | 0.14 | 0.14 | 0.14 | 0.14 | 0.14 | 0.14 | 0.14 | 0.14 | 0.14 | 0.14 | 0.14 | 0.14 | 0.14 | 0.14
70.2 | 0 | Z70,2R0,0 | 0.24 | 70.2 | 0 | Z70,2R0,0 | 0.22 | 70.2 | 0 | Z70,2R0,0 | 0.18 | 70.2 | 0 | Z70,2R0,0 | 0.16 | 70 | 0.24 | 0.23 | 0.23 | 0.22 | 0.22 | 0.21 | 0.21 | 0.2 | 0.2 | 0.19 | 0.19 | 0.19 | 0.18 | 0.18 | 0.17 | 0.17 | 0.17 | 0.17 | 0.17 | 0.17 | 0.17 | 0.17 | 0.17 | 0.17 | 0.17 | 0.17 | 0.17 | 0.17 | 0.17 | 0.17 | 0.17 | 0.22 | 0.21 | 0.21 | 0.2 | 0.2 | 0.19 | 0.19 | 0.19 | 0.18 | 0.18 | 0.18 | 0.18 | 0.17 | 0.17 | 0.16 | 0.16 | 0.16 | 0.16 | 0.16 | 0.16 | 0.16 | 0.16 | 0.16 | 0.16 | 0.16 | 0.16 | 0.16 | 0.16 | 0.16 | 0.16 | 0.16 | 0.18 | 0.18 | 0.18 | 0.17 | 0.17 | 0.17 | 0.17 | 0.17 | 0.16 | 0.16 | 0.16 | 0.16 | 0.16 | 0.15 | 0.15 | 0.15 | 0.15 | 0.15 | 0.15 | 0.15 | 0.15 | 0.15 | 0.15 | 0.15 | 0.15 | 0.15 | 0.15 | 0.15 | 0.15 | 0.15 | 0.15 | 0.16 | 0.16 | 0.16 | 0.15 | 0.15 | 0.15 | 0.15 | 0.15 | 0.14 | 0.14 | 0.14 | 0.14 | 0.14 | 0.14 | 0.14 | 0.14 | 0.14 | 0.14 | 0.14 | 0.14 | 0.14 | 0.14 | 0.14 | 0.14 | 0.14 | 0.14 | 0.14 | 0.14 | 0.14 | 0.14 | 0.14
70.3 | 0 | Z70,3R0,0 | 0.24 | 70.3 | 0 | Z70,3R0,0 | 0.22 | 70.3 | 0 | Z70,3R0,0 | 0.18 | 70.3 | 0 | Z70,3R0,0 | 0.16 | 70.1 | 0.24 | 0.23 | 0.23 | 0.22 | 0.22 | 0.21 | 0.21 | 0.2 | 0.2 | 0.19 | 0.19 | 0.19 | 0.18 | 0.18 | 0.17 | 0.17 | 0.17 | 0.17 | 0.17 | 0.17 | 0.17 | 0.17 | 0.17 | 0.17 | 0.17 | 0.17 | 0.17 | 0.17 | 0.17 | 0.17 | 0.17 | 0.22 | 0.21 | 0.21 | 0.2 | 0.2 | 0.19 | 0.19 | 0.19 | 0.18 | 0.18 | 0.18 | 0.18 | 0.17 | 0.17 | 0.16 | 0.16 | 0.16 | 0.16 | 0.16 | 0.16 | 0.16 | 0.16 | 0.16 | 0.16 | 0.16 | 0.16 | 0.16 | 0.16 | 0.16 | 0.16 | 0.16 | 0.18 | 0.18 | 0.18 | 0.17 | 0.17 | 0.17 | 0.17 | 0.17 | 0.16 | 0.16 | 0.16 | 0.16 | 0.16 | 0.15 | 0.15 | 0.15 | 0.15 | 0.15 | 0.15 | 0.15 | 0.15 | 0.15 | 0.15 | 0.15 | 0.15 | 0.15 | 0.15 | 0.15 | 0.15 | 0.15 | 0.15 | 0.16 | 0.16 | 0.16 | 0.15 | 0.15 | 0.15 | 0.15 | 0.15 | 0.14 | 0.14 | 0.14 | 0.14 | 0.14 | 0.14 | 0.14 | 0.14 | 0.14 | 0.14 | 0.14 | 0.14 | 0.14 | 0.14 | 0.14 | 0.14 | 0.14 | 0.14 | 0.14 | 0.14 | 0.14 | 0.14 | 0.14
70.4 | 0 | Z70,4R0,0 | 0.24 | 70.4 | 0 | Z70,4R0,0 | 0.22 | 70.4 | 0 | Z70,4R0,0 | 0.18 | 70.4 | 0 | Z70,4R0,0 | 0.16 | 70.2 | 0.24 | 0.23 | 0.23 | 0.22 | 0.22 | 0.21 | 0.21 | 0.2 | 0.2 | 0.19 | 0.19 | 0.19 | 0.18 | 0.18 | 0.17 | 0.17 | 0.17 | 0.17 | 0.17 | 0.17 | 0.17 | 0.17 | 0.17 | 0.17 | 0.17 | 0.17 | 0.17 | 0.17 | 0.17 | 0.17 | 0.17 | 0.22 | 0.21 | 0.21 | 0.2 | 0.2 | 0.19 | 0.19 | 0.19 | 0.18 | 0.18 | 0.18 | 0.18 | 0.17 | 0.17 | 0.16 | 0.16 | 0.16 | 0.16 | 0.16 | 0.16 | 0.16 | 0.16 | 0.16 | 0.16 | 0.16 | 0.16 | 0.16 | 0.16 | 0.16 | 0.16 | 0.16 | 0.18 | 0.18 | 0.18 | 0.17 | 0.17 | 0.17 | 0.17 | 0.17 | 0.16 | 0.16 | 0.16 | 0.16 | 0.16 | 0.15 | 0.15 | 0.15 | 0.15 | 0.15 | 0.15 | 0.15 | 0.15 | 0.15 | 0.15 | 0.15 | 0.15 | 0.15 | 0.15 | 0.15 | 0.15 | 0.15 | 0.15 | 0.16 | 0.16 | 0.16 | 0.15 | 0.15 | 0.15 | 0.15 | 0.15 | 0.14 | 0.14 | 0.14 | 0.14 | 0.14 | 0.14 | 0.14 | 0.14 | 0.14 | 0.14 | 0.14 | 0.14 | 0.14 | 0.14 | 0.14 | 0.14 | 0.14 | 0.14 | 0.14 | 0.14 | 0.14 | 0.14 | 0.14
70.5 | 0 | Z70,5R0,0 | 0.24 | 70.5 | 0 | Z70,5R0,0 | 0.22 | 70.5 | 0 | Z70,5R0,0 | 0.18 | 70.5 | 0 | Z70,5R0,0 | 0.16 | 70.3 | 0.24 | 0.23 | 0.23 | 0.22 | 0.22 | 0.21 | 0.21 | 0.2 | 0.2 | 0.19 | 0.19 | 0.19 | 0.18 | 0.18 | 0.17 | 0.17 | 0.17 | 0.17 | 0.17 | 0.17 | 0.17 | 0.17 | 0.17 | 0.17 | 0.17 | 0.17 | 0.17 | 0.17 | 0.17 | 0.17 | 0.17 | 0.22 | 0.21 | 0.21 | 0.2 | 0.2 | 0.19 | 0.19 | 0.19 | 0.18 | 0.18 | 0.18 | 0.18 | 0.17 | 0.17 | 0.16 | 0.16 | 0.16 | 0.16 | 0.16 | 0.16 | 0.16 | 0.16 | 0.16 | 0.16 | 0.16 | 0.16 | 0.16 | 0.16 | 0.16 | 0.16 | 0.16 | 0.18 | 0.18 | 0.18 | 0.17 | 0.17 | 0.17 | 0.17 | 0.17 | 0.16 | 0.16 | 0.16 | 0.16 | 0.16 | 0.15 | 0.15 | 0.15 | 0.15 | 0.15 | 0.15 | 0.15 | 0.15 | 0.15 | 0.15 | 0.15 | 0.15 | 0.15 | 0.15 | 0.15 | 0.15 | 0.15 | 0.15 | 0.16 | 0.16 | 0.16 | 0.15 | 0.15 | 0.15 | 0.15 | 0.15 | 0.14 | 0.14 | 0.14 | 0.14 | 0.14 | 0.14 | 0.14 | 0.14 | 0.14 | 0.14 | 0.14 | 0.14 | 0.14 | 0.14 | 0.14 | 0.14 | 0.14 | 0.14 | 0.14 | 0.14 | 0.14 | 0.14 | 0.14
70.6 | 0 | Z70,6R0,0 | 0.24 | 70.6 | 0 | Z70,6R0,0 | 0.22 | 70.6 | 0 | Z70,6R0,0 | 0.18 | 70.6 | 0 | Z70,6R0,0 | 0.16 | 70.4 | 0.24 | 0.23 | 0.23 | 0.22 | 0.22 | 0.21 | 0.21 | 0.2 | 0.2 | 0.19 | 0.19 | 0.19 | 0.18 | 0.18 | 0.17 | 0.17 | 0.17 | 0.17 | 0.17 | 0.17 | 0.17 | 0.17 | 0.17 | 0.17 | 0.17 | 0.17 | 0.17 | 0.17 | 0.17 | 0.17 | 0.17 | 0.22 | 0.21 | 0.21 | 0.2 | 0.2 | 0.19 | 0.19 | 0.19 | 0.18 | 0.18 | 0.18 | 0.18 | 0.17 | 0.17 | 0.16 | 0.16 | 0.16 | 0.16 | 0.16 | 0.16 | 0.16 | 0.16 | 0.16 | 0.16 | 0.16 | 0.16 | 0.16 | 0.16 | 0.16 | 0.16 | 0.16 | 0.18 | 0.18 | 0.18 | 0.17 | 0.17 | 0.17 | 0.17 | 0.17 | 0.16 | 0.16 | 0.16 | 0.16 | 0.16 | 0.15 | 0.15 | 0.15 | 0.15 | 0.15 | 0.15 | 0.15 | 0.15 | 0.15 | 0.15 | 0.15 | 0.15 | 0.15 | 0.15 | 0.15 | 0.15 | 0.15 | 0.15 | 0.16 | 0.16 | 0.16 | 0.15 | 0.15 | 0.15 | 0.15 | 0.15 | 0.14 | 0.14 | 0.14 | 0.14 | 0.14 | 0.14 | 0.14 | 0.14 | 0.14 | 0.14 | 0.14 | 0.14 | 0.14 | 0.14 | 0.14 | 0.14 | 0.14 | 0.14 | 0.14 | 0.14 | 0.14 | 0.14 | 0.14
70.7 | 0 | Z70,7R0,0 | 0.24 | 70.7 | 0 | Z70,7R0,0 | 0.22 | 70.7 | 0 | Z70,7R0,0 | 0.18 | 70.7 | 0 | Z70,7R0,0 | 0.16 | 70.5 | 0.24 | 0.23 | 0.23 | 0.22 | 0.22 | 0.21 | 0.21 | 0.2 | 0.2 | 0.19 | 0.19 | 0.19 | 0.18 | 0.18 | 0.17 | 0.17 | 0.17 | 0.17 | 0.17 | 0.17 | 0.17 | 0.17 | 0.17 | 0.17 | 0.17 | 0.17 | 0.17 | 0.17 | 0.17 | 0.17 | 0.17 | 0.22 | 0.21 | 0.21 | 0.2 | 0.2 | 0.19 | 0.19 | 0.19 | 0.18 | 0.18 | 0.18 | 0.18 | 0.17 | 0.17 | 0.16 | 0.16 | 0.16 | 0.16 | 0.16 | 0.16 | 0.16 | 0.16 | 0.16 | 0.16 | 0.16 | 0.16 | 0.16 | 0.16 | 0.16 | 0.16 | 0.16 | 0.18 | 0.18 | 0.18 | 0.17 | 0.17 | 0.17 | 0.17 | 0.17 | 0.16 | 0.16 | 0.16 | 0.16 | 0.16 | 0.15 | 0.15 | 0.15 | 0.15 | 0.15 | 0.15 | 0.15 | 0.15 | 0.15 | 0.15 | 0.15 | 0.15 | 0.15 | 0.15 | 0.15 | 0.15 | 0.15 | 0.15 | 0.16 | 0.16 | 0.16 | 0.15 | 0.15 | 0.15 | 0.15 | 0.15 | 0.14 | 0.14 | 0.14 | 0.14 | 0.14 | 0.14 | 0.14 | 0.14 | 0.14 | 0.14 | 0.14 | 0.14 | 0.14 | 0.14 | 0.14 | 0.14 | 0.14 | 0.14 | 0.14 | 0.14 | 0.14 | 0.14 | 0.14
70.8 | 0 | Z70,8R0,0 | 0.24 | 70.8 | 0 | Z70,8R0,0 | 0.22 | 70.8 | 0 | Z70,8R0,0 | 0.18 | 70.8 | 0 | Z70,8R0,0 | 0.16 | 70.6 | 0.24 | 0.23 | 0.23 | 0.22 | 0.22 | 0.21 | 0.21 | 0.2 | 0.2 | 0.19 | 0.19 | 0.19 | 0.18 | 0.18 | 0.17 | 0.17 | 0.17 | 0.17 | 0.17 | 0.17 | 0.17 | 0.17 | 0.17 | 0.17 | 0.17 | 0.17 | 0.17 | 0.17 | 0.17 | 0.17 | 0.17 | 0.22 | 0.21 | 0.21 | 0.2 | 0.2 | 0.19 | 0.19 | 0.19 | 0.18 | 0.18 | 0.18 | 0.18 | 0.17 | 0.17 | 0.16 | 0.16 | 0.16 | 0.16 | 0.16 | 0.16 | 0.16 | 0.16 | 0.16 | 0.16 | 0.16 | 0.16 | 0.16 | 0.16 | 0.16 | 0.16 | 0.16 | 0.18 | 0.18 | 0.18 | 0.17 | 0.17 | 0.17 | 0.17 | 0.17 | 0.16 | 0.16 | 0.16 | 0.16 | 0.16 | 0.15 | 0.15 | 0.15 | 0.15 | 0.15 | 0.15 | 0.15 | 0.15 | 0.15 | 0.15 | 0.15 | 0.15 | 0.15 | 0.15 | 0.15 | 0.15 | 0.15 | 0.15 | 0.16 | 0.16 | 0.16 | 0.15 | 0.15 | 0.15 | 0.15 | 0.15 | 0.14 | 0.14 | 0.14 | 0.14 | 0.14 | 0.14 | 0.14 | 0.14 | 0.14 | 0.14 | 0.14 | 0.14 | 0.14 | 0.14 | 0.14 | 0.14 | 0.14 | 0.14 | 0.14 | 0.14 | 0.14 | 0.14 | 0.14
70.9 | 0 | Z70,9R0,0 | 0.24 | 70.9 | 0 | Z70,9R0,0 | 0.22 | 70.9 | 0 | Z70,9R0,0 | 0.18 | 70.9 | 0 | Z70,9R0,0 | 0.16 | 70.7 | 0.24 | 0.23 | 0.23 | 0.22 | 0.22 | 0.21 | 0.21 | 0.2 | 0.2 | 0.19 | 0.19 | 0.19 | 0.18 | 0.18 | 0.17 | 0.17 | 0.17 | 0.17 | 0.17 | 0.17 | 0.17 | 0.17 | 0.17 | 0.17 | 0.17 | 0.17 | 0.17 | 0.17 | 0.17 | 0.17 | 0.17 | 0.22 | 0.21 | 0.21 | 0.2 | 0.2 | 0.19 | 0.19 | 0.19 | 0.18 | 0.18 | 0.18 | 0.18 | 0.17 | 0.17 | 0.16 | 0.16 | 0.16 | 0.16 | 0.16 | 0.16 | 0.16 | 0.16 | 0.16 | 0.16 | 0.16 | 0.16 | 0.16 | 0.16 | 0.16 | 0.16 | 0.16 | 0.18 | 0.18 | 0.18 | 0.17 | 0.17 | 0.17 | 0.17 | 0.17 | 0.16 | 0.16 | 0.16 | 0.16 | 0.16 | 0.15 | 0.15 | 0.15 | 0.15 | 0.15 | 0.15 | 0.15 | 0.15 | 0.15 | 0.15 | 0.15 | 0.15 | 0.15 | 0.15 | 0.15 | 0.15 | 0.15 | 0.15 | 0.16 | 0.16 | 0.16 | 0.15 | 0.15 | 0.15 | 0.15 | 0.15 | 0.14 | 0.14 | 0.14 | 0.14 | 0.14 | 0.14 | 0.14 | 0.14 | 0.14 | 0.14 | 0.14 | 0.14 | 0.14 | 0.14 | 0.14 | 0.14 | 0.14 | 0.14 | 0.14 | 0.14 | 0.14 | 0.14 | 0.14
71 | 0 | Z71,0R0,0 | 0.24 | 71 | 0 | Z71,0R0,0 | 0.22 | 71 | 0 | Z71,0R0,0 | 0.18 | 71 | 0 | Z71,0R0,0 | 0.16 | 70.8 | 0.24 | 0.23 | 0.23 | 0.22 | 0.22 | 0.21 | 0.21 | 0.2 | 0.2 | 0.19 | 0.19 | 0.19 | 0.18 | 0.18 | 0.17 | 0.17 | 0.17 | 0.17 | 0.17 | 0.17 | 0.17 | 0.17 | 0.17 | 0.17 | 0.17 | 0.17 | 0.17 | 0.17 | 0.17 | 0.17 | 0.17 | 0.22 | 0.21 | 0.21 | 0.2 | 0.2 | 0.19 | 0.19 | 0.19 | 0.18 | 0.18 | 0.18 | 0.18 | 0.17 | 0.17 | 0.16 | 0.16 | 0.16 | 0.16 | 0.16 | 0.16 | 0.16 | 0.16 | 0.16 | 0.16 | 0.16 | 0.16 | 0.16 | 0.16 | 0.16 | 0.16 | 0.16 | 0.18 | 0.18 | 0.18 | 0.17 | 0.17 | 0.17 | 0.17 | 0.17 | 0.16 | 0.16 | 0.16 | 0.16 | 0.16 | 0.15 | 0.15 | 0.15 | 0.15 | 0.15 | 0.15 | 0.15 | 0.15 | 0.15 | 0.15 | 0.15 | 0.15 | 0.15 | 0.15 | 0.15 | 0.15 | 0.15 | 0.15 | 0.16 | 0.16 | 0.16 | 0.15 | 0.15 | 0.15 | 0.15 | 0.15 | 0.14 | 0.14 | 0.14 | 0.14 | 0.14 | 0.14 | 0.14 | 0.14 | 0.14 | 0.14 | 0.14 | 0.14 | 0.14 | 0.14 | 0.14 | 0.14 | 0.14 | 0.14 | 0.14 | 0.14 | 0.14 | 0.14 | 0.14
71.1 | 0 | Z71,1R0,0 | 0.24 | 71.1 | 0 | Z71,1R0,0 | 0.22 | 71.1 | 0 | Z71,1R0,0 | 0.18 | 71.1 | 0 | Z71,1R0,0 | 0.16 | 70.9 | 0.24 | 0.23 | 0.23 | 0.22 | 0.22 | 0.21 | 0.21 | 0.2 | 0.2 | 0.19 | 0.19 | 0.19 | 0.18 | 0.18 | 0.17 | 0.17 | 0.17 | 0.17 | 0.17 | 0.17 | 0.17 | 0.17 | 0.17 | 0.17 | 0.17 | 0.17 | 0.17 | 0.17 | 0.17 | 0.17 | 0.17 | 0.22 | 0.21 | 0.21 | 0.2 | 0.2 | 0.19 | 0.19 | 0.19 | 0.18 | 0.18 | 0.18 | 0.18 | 0.17 | 0.17 | 0.16 | 0.16 | 0.16 | 0.16 | 0.16 | 0.16 | 0.16 | 0.16 | 0.16 | 0.16 | 0.16 | 0.16 | 0.16 | 0.16 | 0.16 | 0.16 | 0.16 | 0.18 | 0.18 | 0.18 | 0.17 | 0.17 | 0.17 | 0.17 | 0.17 | 0.16 | 0.16 | 0.16 | 0.16 | 0.16 | 0.15 | 0.15 | 0.15 | 0.15 | 0.15 | 0.15 | 0.15 | 0.15 | 0.15 | 0.15 | 0.15 | 0.15 | 0.15 | 0.15 | 0.15 | 0.15 | 0.15 | 0.15 | 0.16 | 0.16 | 0.16 | 0.15 | 0.15 | 0.15 | 0.15 | 0.15 | 0.14 | 0.14 | 0.14 | 0.14 | 0.14 | 0.14 | 0.14 | 0.14 | 0.14 | 0.14 | 0.14 | 0.14 | 0.14 | 0.14 | 0.14 | 0.14 | 0.14 | 0.14 | 0.14 | 0.14 | 0.14 | 0.14 | 0.14
71.2 | 0 | Z71,2R0,0 | 0.24 | 71.2 | 0 | Z71,2R0,0 | 0.22 | 71.2 | 0 | Z71,2R0,0 | 0.18 | 71.2 | 0 | Z71,2R0,0 | 0.16 | 71 | 0.24 | 0.23 | 0.23 | 0.22 | 0.22 | 0.21 | 0.21 | 0.2 | 0.2 | 0.19 | 0.19 | 0.19 | 0.18 | 0.18 | 0.17 | 0.17 | 0.17 | 0.17 | 0.17 | 0.17 | 0.17 | 0.17 | 0.17 | 0.17 | 0.17 | 0.17 | 0.17 | 0.17 | 0.17 | 0.17 | 0.17 | 0.22 | 0.21 | 0.21 | 0.2 | 0.2 | 0.19 | 0.19 | 0.19 | 0.18 | 0.18 | 0.18 | 0.18 | 0.17 | 0.17 | 0.16 | 0.16 | 0.16 | 0.16 | 0.16 | 0.16 | 0.16 | 0.16 | 0.16 | 0.16 | 0.16 | 0.16 | 0.16 | 0.16 | 0.16 | 0.16 | 0.16 | 0.18 | 0.18 | 0.18 | 0.17 | 0.17 | 0.17 | 0.17 | 0.17 | 0.16 | 0.16 | 0.16 | 0.16 | 0.16 | 0.15 | 0.15 | 0.15 | 0.15 | 0.15 | 0.15 | 0.15 | 0.15 | 0.15 | 0.15 | 0.15 | 0.15 | 0.15 | 0.15 | 0.15 | 0.15 | 0.15 | 0.15 | 0.16 | 0.16 | 0.16 | 0.15 | 0.15 | 0.15 | 0.15 | 0.15 | 0.14 | 0.14 | 0.14 | 0.14 | 0.14 | 0.14 | 0.14 | 0.14 | 0.14 | 0.14 | 0.14 | 0.14 | 0.14 | 0.14 | 0.14 | 0.14 | 0.14 | 0.14 | 0.14 | 0.14 | 0.14 | 0.14 | 0.14
71.3 | 0 | Z71,3R0,0 | 0.24 | 71.3 | 0 | Z71,3R0,0 | 0.22 | 71.3 | 0 | Z71,3R0,0 | 0.18 | 71.3 | 0 | Z71,3R0,0 | 0.16 | 71.1 | 0.24 | 0.23 | 0.23 | 0.22 | 0.22 | 0.21 | 0.21 | 0.2 | 0.2 | 0.19 | 0.19 | 0.19 | 0.18 | 0.18 | 0.17 | 0.17 | 0.17 | 0.17 | 0.17 | 0.17 | 0.17 | 0.17 | 0.17 | 0.17 | 0.17 | 0.17 | 0.17 | 0.17 | 0.17 | 0.17 | 0.17 | 0.22 | 0.21 | 0.21 | 0.2 | 0.2 | 0.19 | 0.19 | 0.19 | 0.18 | 0.18 | 0.18 | 0.18 | 0.17 | 0.17 | 0.16 | 0.16 | 0.16 | 0.16 | 0.16 | 0.16 | 0.16 | 0.16 | 0.16 | 0.16 | 0.16 | 0.16 | 0.16 | 0.16 | 0.16 | 0.16 | 0.16 | 0.18 | 0.18 | 0.18 | 0.17 | 0.17 | 0.17 | 0.17 | 0.17 | 0.16 | 0.16 | 0.16 | 0.16 | 0.16 | 0.15 | 0.15 | 0.15 | 0.15 | 0.15 | 0.15 | 0.15 | 0.15 | 0.15 | 0.15 | 0.15 | 0.15 | 0.15 | 0.15 | 0.15 | 0.15 | 0.15 | 0.15 | 0.16 | 0.16 | 0.16 | 0.15 | 0.15 | 0.15 | 0.15 | 0.15 | 0.14 | 0.14 | 0.14 | 0.14 | 0.14 | 0.14 | 0.14 | 0.14 | 0.14 | 0.14 | 0.14 | 0.14 | 0.14 | 0.14 | 0.14 | 0.14 | 0.14 | 0.14 | 0.14 | 0.14 | 0.14 | 0.14 | 0.14
71.4 | 0 | Z71,4R0,0 | 0.24 | 71.4 | 0 | Z71,4R0,0 | 0.22 | 71.4 | 0 | Z71,4R0,0 | 0.18 | 71.4 | 0 | Z71,4R0,0 | 0.16 | 71.2 | 0.24 | 0.23 | 0.23 | 0.22 | 0.22 | 0.21 | 0.21 | 0.2 | 0.2 | 0.19 | 0.19 | 0.19 | 0.18 | 0.18 | 0.17 | 0.17 | 0.17 | 0.17 | 0.17 | 0.17 | 0.17 | 0.17 | 0.17 | 0.17 | 0.17 | 0.17 | 0.17 | 0.17 | 0.17 | 0.17 | 0.17 | 0.22 | 0.21 | 0.21 | 0.2 | 0.2 | 0.19 | 0.19 | 0.19 | 0.18 | 0.18 | 0.18 | 0.18 | 0.17 | 0.17 | 0.16 | 0.16 | 0.16 | 0.16 | 0.16 | 0.16 | 0.16 | 0.16 | 0.16 | 0.16 | 0.16 | 0.16 | 0.16 | 0.16 | 0.16 | 0.16 | 0.16 | 0.18 | 0.18 | 0.18 | 0.17 | 0.17 | 0.17 | 0.17 | 0.17 | 0.16 | 0.16 | 0.16 | 0.16 | 0.16 | 0.15 | 0.15 | 0.15 | 0.15 | 0.15 | 0.15 | 0.15 | 0.15 | 0.15 | 0.15 | 0.15 | 0.15 | 0.15 | 0.15 | 0.15 | 0.15 | 0.15 | 0.15 | 0.16 | 0.16 | 0.16 | 0.15 | 0.15 | 0.15 | 0.15 | 0.15 | 0.14 | 0.14 | 0.14 | 0.14 | 0.14 | 0.14 | 0.14 | 0.14 | 0.14 | 0.14 | 0.14 | 0.14 | 0.14 | 0.14 | 0.14 | 0.14 | 0.14 | 0.14 | 0.14 | 0.14 | 0.14 | 0.14 | 0.14
71.5 | 0 | Z71,5R0,0 | 0.24 | 71.5 | 0 | Z71,5R0,0 | 0.22 | 71.5 | 0 | Z71,5R0,0 | 0.18 | 71.5 | 0 | Z71,5R0,0 | 0.16 | 71.3 | 0.24 | 0.23 | 0.23 | 0.22 | 0.22 | 0.21 | 0.21 | 0.2 | 0.2 | 0.19 | 0.19 | 0.19 | 0.18 | 0.18 | 0.17 | 0.17 | 0.17 | 0.17 | 0.17 | 0.17 | 0.17 | 0.17 | 0.17 | 0.17 | 0.17 | 0.17 | 0.17 | 0.17 | 0.17 | 0.17 | 0.17 | 0.22 | 0.21 | 0.21 | 0.2 | 0.2 | 0.19 | 0.19 | 0.19 | 0.18 | 0.18 | 0.18 | 0.18 | 0.17 | 0.17 | 0.16 | 0.16 | 0.16 | 0.16 | 0.16 | 0.16 | 0.16 | 0.16 | 0.16 | 0.16 | 0.16 | 0.16 | 0.16 | 0.16 | 0.16 | 0.16 | 0.16 | 0.18 | 0.18 | 0.18 | 0.17 | 0.17 | 0.17 | 0.17 | 0.17 | 0.16 | 0.16 | 0.16 | 0.16 | 0.16 | 0.15 | 0.15 | 0.15 | 0.15 | 0.15 | 0.15 | 0.15 | 0.15 | 0.15 | 0.15 | 0.15 | 0.15 | 0.15 | 0.15 | 0.15 | 0.15 | 0.15 | 0.15 | 0.16 | 0.16 | 0.16 | 0.15 | 0.15 | 0.15 | 0.15 | 0.15 | 0.14 | 0.14 | 0.14 | 0.14 | 0.14 | 0.14 | 0.14 | 0.14 | 0.14 | 0.14 | 0.14 | 0.14 | 0.14 | 0.14 | 0.14 | 0.14 | 0.14 | 0.14 | 0.14 | 0.14 | 0.14 | 0.14 | 0.14
71.6 | 0 | Z71,6R0,0 | 0.24 | 71.6 | 0 | Z71,6R0,0 | 0.22 | 71.6 | 0 | Z71,6R0,0 | 0.18 | 71.6 | 0 | Z71,6R0,0 | 0.16 | 71.4 | 0.24 | 0.23 | 0.23 | 0.22 | 0.22 | 0.21 | 0.21 | 0.2 | 0.2 | 0.19 | 0.19 | 0.19 | 0.18 | 0.18 | 0.17 | 0.17 | 0.17 | 0.17 | 0.17 | 0.17 | 0.17 | 0.17 | 0.17 | 0.17 | 0.17 | 0.17 | 0.17 | 0.17 | 0.17 | 0.17 | 0.17 | 0.22 | 0.21 | 0.21 | 0.2 | 0.2 | 0.19 | 0.19 | 0.19 | 0.18 | 0.18 | 0.18 | 0.18 | 0.17 | 0.17 | 0.16 | 0.16 | 0.16 | 0.16 | 0.16 | 0.16 | 0.16 | 0.16 | 0.16 | 0.16 | 0.16 | 0.16 | 0.16 | 0.16 | 0.16 | 0.16 | 0.16 | 0.18 | 0.18 | 0.18 | 0.17 | 0.17 | 0.17 | 0.17 | 0.17 | 0.16 | 0.16 | 0.16 | 0.16 | 0.16 | 0.15 | 0.15 | 0.15 | 0.15 | 0.15 | 0.15 | 0.15 | 0.15 | 0.15 | 0.15 | 0.15 | 0.15 | 0.15 | 0.15 | 0.15 | 0.15 | 0.15 | 0.15 | 0.16 | 0.16 | 0.16 | 0.15 | 0.15 | 0.15 | 0.15 | 0.15 | 0.14 | 0.14 | 0.14 | 0.14 | 0.14 | 0.14 | 0.14 | 0.14 | 0.14 | 0.14 | 0.14 | 0.14 | 0.14 | 0.14 | 0.14 | 0.14 | 0.14 | 0.14 | 0.14 | 0.14 | 0.14 | 0.14 | 0.14
71.7 | 0 | Z71,7R0,0 | 0.24 | 71.7 | 0 | Z71,7R0,0 | 0.22 | 71.7 | 0 | Z71,7R0,0 | 0.18 | 71.7 | 0 | Z71,7R0,0 | 0.16 | 71.5 | 0.24 | 0.23 | 0.23 | 0.22 | 0.22 | 0.21 | 0.21 | 0.2 | 0.2 | 0.19 | 0.19 | 0.19 | 0.18 | 0.18 | 0.17 | 0.17 | 0.17 | 0.17 | 0.17 | 0.17 | 0.17 | 0.17 | 0.17 | 0.17 | 0.17 | 0.17 | 0.17 | 0.17 | 0.17 | 0.17 | 0.17 | 0.22 | 0.21 | 0.21 | 0.2 | 0.2 | 0.19 | 0.19 | 0.19 | 0.18 | 0.18 | 0.18 | 0.18 | 0.17 | 0.17 | 0.16 | 0.16 | 0.16 | 0.16 | 0.16 | 0.16 | 0.16 | 0.16 | 0.16 | 0.16 | 0.16 | 0.16 | 0.16 | 0.16 | 0.16 | 0.16 | 0.16 | 0.18 | 0.18 | 0.18 | 0.17 | 0.17 | 0.17 | 0.17 | 0.17 | 0.16 | 0.16 | 0.16 | 0.16 | 0.16 | 0.15 | 0.15 | 0.15 | 0.15 | 0.15 | 0.15 | 0.15 | 0.15 | 0.15 | 0.15 | 0.15 | 0.15 | 0.15 | 0.15 | 0.15 | 0.15 | 0.15 | 0.15 | 0.16 | 0.16 | 0.16 | 0.15 | 0.15 | 0.15 | 0.15 | 0.15 | 0.14 | 0.14 | 0.14 | 0.14 | 0.14 | 0.14 | 0.14 | 0.14 | 0.14 | 0.14 | 0.14 | 0.14 | 0.14 | 0.14 | 0.14 | 0.14 | 0.14 | 0.14 | 0.14 | 0.14 | 0.14 | 0.14 | 0.14
71.8 | 0 | Z71,8R0,0 | 0.24 | 71.8 | 0 | Z71,8R0,0 | 0.22 | 71.8 | 0 | Z71,8R0,0 | 0.18 | 71.8 | 0 | Z71,8R0,0 | 0.16 | 71.6 | 0.24 | 0.23 | 0.23 | 0.22 | 0.22 | 0.21 | 0.21 | 0.2 | 0.2 | 0.19 | 0.19 | 0.19 | 0.18 | 0.18 | 0.17 | 0.17 | 0.17 | 0.17 | 0.17 | 0.17 | 0.17 | 0.17 | 0.17 | 0.17 | 0.17 | 0.17 | 0.17 | 0.17 | 0.17 | 0.17 | 0.17 | 0.22 | 0.21 | 0.21 | 0.2 | 0.2 | 0.19 | 0.19 | 0.19 | 0.18 | 0.18 | 0.18 | 0.18 | 0.17 | 0.17 | 0.16 | 0.16 | 0.16 | 0.16 | 0.16 | 0.16 | 0.16 | 0.16 | 0.16 | 0.16 | 0.16 | 0.16 | 0.16 | 0.16 | 0.16 | 0.16 | 0.16 | 0.18 | 0.18 | 0.18 | 0.17 | 0.17 | 0.17 | 0.17 | 0.17 | 0.16 | 0.16 | 0.16 | 0.16 | 0.16 | 0.15 | 0.15 | 0.15 | 0.15 | 0.15 | 0.15 | 0.15 | 0.15 | 0.15 | 0.15 | 0.15 | 0.15 | 0.15 | 0.15 | 0.15 | 0.15 | 0.15 | 0.15 | 0.16 | 0.16 | 0.16 | 0.15 | 0.15 | 0.15 | 0.15 | 0.15 | 0.14 | 0.14 | 0.14 | 0.14 | 0.14 | 0.14 | 0.14 | 0.14 | 0.14 | 0.14 | 0.14 | 0.14 | 0.14 | 0.14 | 0.14 | 0.14 | 0.14 | 0.14 | 0.14 | 0.14 | 0.14 | 0.14 | 0.14
71.9 | 0 | Z71,9R0,0 | 0.24 | 71.9 | 0 | Z71,9R0,0 | 0.22 | 71.9 | 0 | Z71,9R0,0 | 0.18 | 71.9 | 0 | Z71,9R0,0 | 0.16 | 71.7 | 0.24 | 0.23 | 0.23 | 0.22 | 0.22 | 0.21 | 0.21 | 0.2 | 0.2 | 0.19 | 0.19 | 0.19 | 0.18 | 0.18 | 0.17 | 0.17 | 0.17 | 0.17 | 0.17 | 0.17 | 0.17 | 0.17 | 0.17 | 0.17 | 0.17 | 0.17 | 0.17 | 0.17 | 0.17 | 0.17 | 0.17 | 0.22 | 0.21 | 0.21 | 0.2 | 0.2 | 0.19 | 0.19 | 0.19 | 0.18 | 0.18 | 0.18 | 0.18 | 0.17 | 0.17 | 0.16 | 0.16 | 0.16 | 0.16 | 0.16 | 0.16 | 0.16 | 0.16 | 0.16 | 0.16 | 0.16 | 0.16 | 0.16 | 0.16 | 0.16 | 0.16 | 0.16 | 0.18 | 0.18 | 0.18 | 0.17 | 0.17 | 0.17 | 0.17 | 0.17 | 0.16 | 0.16 | 0.16 | 0.16 | 0.16 | 0.15 | 0.15 | 0.15 | 0.15 | 0.15 | 0.15 | 0.15 | 0.15 | 0.15 | 0.15 | 0.15 | 0.15 | 0.15 | 0.15 | 0.15 | 0.15 | 0.15 | 0.15 | 0.16 | 0.16 | 0.16 | 0.15 | 0.15 | 0.15 | 0.15 | 0.15 | 0.14 | 0.14 | 0.14 | 0.14 | 0.14 | 0.14 | 0.14 | 0.14 | 0.14 | 0.14 | 0.14 | 0.14 | 0.14 | 0.14 | 0.14 | 0.14 | 0.14 | 0.14 | 0.14 | 0.14 | 0.14 | 0.14 | 0.14
72 | 0 | Z72,0R0,0 | 0.24 | 72 | 0 | Z72,0R0,0 | 0.22 | 72 | 0 | Z72,0R0,0 | 0.18 | 72 | 0 | Z72,0R0,0 | 0.16 | 71.8 | 0.24 | 0.23 | 0.23 | 0.22 | 0.22 | 0.21 | 0.21 | 0.2 | 0.2 | 0.19 | 0.19 | 0.19 | 0.18 | 0.18 | 0.17 | 0.17 | 0.17 | 0.17 | 0.17 | 0.17 | 0.17 | 0.17 | 0.17 | 0.17 | 0.17 | 0.17 | 0.17 | 0.17 | 0.17 | 0.17 | 0.17 | 0.22 | 0.21 | 0.21 | 0.2 | 0.2 | 0.19 | 0.19 | 0.19 | 0.18 | 0.18 | 0.18 | 0.18 | 0.17 | 0.17 | 0.16 | 0.16 | 0.16 | 0.16 | 0.16 | 0.16 | 0.16 | 0.16 | 0.16 | 0.16 | 0.16 | 0.16 | 0.16 | 0.16 | 0.16 | 0.16 | 0.16 | 0.18 | 0.18 | 0.18 | 0.17 | 0.17 | 0.17 | 0.17 | 0.17 | 0.16 | 0.16 | 0.16 | 0.16 | 0.16 | 0.15 | 0.15 | 0.15 | 0.15 | 0.15 | 0.15 | 0.15 | 0.15 | 0.15 | 0.15 | 0.15 | 0.15 | 0.15 | 0.15 | 0.15 | 0.15 | 0.15 | 0.15 | 0.16 | 0.16 | 0.16 | 0.15 | 0.15 | 0.15 | 0.15 | 0.15 | 0.14 | 0.14 | 0.14 | 0.14 | 0.14 | 0.14 | 0.14 | 0.14 | 0.14 | 0.14 | 0.14 | 0.14 | 0.14 | 0.14 | 0.14 | 0.14 | 0.14 | 0.14 | 0.14 | 0.14 | 0.14 | 0.14 | 0.14
72.1 | 0 | Z72,1R0,0 | 0.24 | 72.1 | 0 | Z72,1R0,0 | 0.22 | 72.1 | 0 | Z72,1R0,0 | 0.18 | 72.1 | 0 | Z72,1R0,0 | 0.16 | 71.9 | 0.24 | 0.23 | 0.23 | 0.22 | 0.22 | 0.21 | 0.21 | 0.2 | 0.2 | 0.19 | 0.19 | 0.19 | 0.18 | 0.18 | 0.17 | 0.17 | 0.17 | 0.17 | 0.17 | 0.17 | 0.17 | 0.17 | 0.17 | 0.17 | 0.17 | 0.17 | 0.17 | 0.17 | 0.17 | 0.17 | 0.17 | 0.22 | 0.21 | 0.21 | 0.2 | 0.2 | 0.19 | 0.19 | 0.19 | 0.18 | 0.18 | 0.18 | 0.18 | 0.17 | 0.17 | 0.16 | 0.16 | 0.16 | 0.16 | 0.16 | 0.16 | 0.16 | 0.16 | 0.16 | 0.16 | 0.16 | 0.16 | 0.16 | 0.16 | 0.16 | 0.16 | 0.16 | 0.18 | 0.18 | 0.18 | 0.17 | 0.17 | 0.17 | 0.17 | 0.17 | 0.16 | 0.16 | 0.16 | 0.16 | 0.16 | 0.15 | 0.15 | 0.15 | 0.15 | 0.15 | 0.15 | 0.15 | 0.15 | 0.15 | 0.15 | 0.15 | 0.15 | 0.15 | 0.15 | 0.15 | 0.15 | 0.15 | 0.15 | 0.16 | 0.16 | 0.16 | 0.15 | 0.15 | 0.15 | 0.15 | 0.15 | 0.14 | 0.14 | 0.14 | 0.14 | 0.14 | 0.14 | 0.14 | 0.14 | 0.14 | 0.14 | 0.14 | 0.14 | 0.14 | 0.14 | 0.14 | 0.14 | 0.14 | 0.14 | 0.14 | 0.14 | 0.14 | 0.14 | 0.14
72.2 | 0 | Z72,2R0,0 | 0.24 | 72.2 | 0 | Z72,2R0,0 | 0.22 | 72.2 | 0 | Z72,2R0,0 | 0.18 | 72.2 | 0 | Z72,2R0,0 | 0.16 | 72 | 0.24 | 0.23 | 0.23 | 0.22 | 0.22 | 0.21 | 0.21 | 0.2 | 0.2 | 0.19 | 0.19 | 0.19 | 0.18 | 0.18 | 0.17 | 0.17 | 0.17 | 0.17 | 0.17 | 0.17 | 0.17 | 0.17 | 0.17 | 0.17 | 0.17 | 0.17 | 0.17 | 0.17 | 0.17 | 0.17 | 0.17 | 0.22 | 0.21 | 0.21 | 0.2 | 0.2 | 0.19 | 0.19 | 0.19 | 0.18 | 0.18 | 0.18 | 0.18 | 0.17 | 0.17 | 0.16 | 0.16 | 0.16 | 0.16 | 0.16 | 0.16 | 0.16 | 0.16 | 0.16 | 0.16 | 0.16 | 0.16 | 0.16 | 0.16 | 0.16 | 0.16 | 0.16 | 0.18 | 0.18 | 0.18 | 0.17 | 0.17 | 0.17 | 0.17 | 0.17 | 0.16 | 0.16 | 0.16 | 0.16 | 0.16 | 0.15 | 0.15 | 0.15 | 0.15 | 0.15 | 0.15 | 0.15 | 0.15 | 0.15 | 0.15 | 0.15 | 0.15 | 0.15 | 0.15 | 0.15 | 0.15 | 0.15 | 0.15 | 0.16 | 0.16 | 0.16 | 0.15 | 0.15 | 0.15 | 0.15 | 0.15 | 0.14 | 0.14 | 0.14 | 0.14 | 0.14 | 0.14 | 0.14 | 0.14 | 0.14 | 0.14 | 0.14 | 0.14 | 0.14 | 0.14 | 0.14 | 0.14 | 0.14 | 0.14 | 0.14 | 0.14 | 0.14 | 0.14 | 0.14
72.3 | 0 | Z72,3R0,0 | 0.24 | 72.3 | 0 | Z72,3R0,0 | 0.22 | 72.3 | 0 | Z72,3R0,0 | 0.18 | 72.3 | 0 | Z72,3R0,0 | 0.16 | 72.1 | 0.24 | 0.23 | 0.23 | 0.22 | 0.22 | 0.21 | 0.21 | 0.2 | 0.2 | 0.19 | 0.19 | 0.19 | 0.18 | 0.18 | 0.17 | 0.17 | 0.17 | 0.17 | 0.17 | 0.17 | 0.17 | 0.17 | 0.17 | 0.17 | 0.17 | 0.17 | 0.17 | 0.17 | 0.17 | 0.17 | 0.17 | 0.22 | 0.21 | 0.21 | 0.2 | 0.2 | 0.19 | 0.19 | 0.19 | 0.18 | 0.18 | 0.18 | 0.18 | 0.17 | 0.17 | 0.16 | 0.16 | 0.16 | 0.16 | 0.16 | 0.16 | 0.16 | 0.16 | 0.16 | 0.16 | 0.16 | 0.16 | 0.16 | 0.16 | 0.16 | 0.16 | 0.16 | 0.18 | 0.18 | 0.18 | 0.17 | 0.17 | 0.17 | 0.17 | 0.17 | 0.16 | 0.16 | 0.16 | 0.16 | 0.16 | 0.15 | 0.15 | 0.15 | 0.15 | 0.15 | 0.15 | 0.15 | 0.15 | 0.15 | 0.15 | 0.15 | 0.15 | 0.15 | 0.15 | 0.15 | 0.15 | 0.15 | 0.15 | 0.16 | 0.16 | 0.16 | 0.15 | 0.15 | 0.15 | 0.15 | 0.15 | 0.14 | 0.14 | 0.14 | 0.14 | 0.14 | 0.14 | 0.14 | 0.14 | 0.14 | 0.14 | 0.14 | 0.14 | 0.14 | 0.14 | 0.14 | 0.14 | 0.14 | 0.14 | 0.14 | 0.14 | 0.14 | 0.14 | 0.14
72.4 | 0 | Z72,4R0,0 | 0.24 | 72.4 | 0 | Z72,4R0,0 | 0.22 | 72.4 | 0 | Z72,4R0,0 | 0.18 | 72.4 | 0 | Z72,4R0,0 | 0.16 | 72.2 | 0.24 | 0.23 | 0.23 | 0.22 | 0.22 | 0.21 | 0.21 | 0.2 | 0.2 | 0.19 | 0.19 | 0.19 | 0.18 | 0.18 | 0.17 | 0.17 | 0.17 | 0.17 | 0.17 | 0.17 | 0.17 | 0.17 | 0.17 | 0.17 | 0.17 | 0.17 | 0.17 | 0.17 | 0.17 | 0.17 | 0.17 | 0.22 | 0.21 | 0.21 | 0.2 | 0.2 | 0.19 | 0.19 | 0.19 | 0.18 | 0.18 | 0.18 | 0.18 | 0.17 | 0.17 | 0.16 | 0.16 | 0.16 | 0.16 | 0.16 | 0.16 | 0.16 | 0.16 | 0.16 | 0.16 | 0.16 | 0.16 | 0.16 | 0.16 | 0.16 | 0.16 | 0.16 | 0.18 | 0.18 | 0.18 | 0.17 | 0.17 | 0.17 | 0.17 | 0.17 | 0.16 | 0.16 | 0.16 | 0.16 | 0.16 | 0.15 | 0.15 | 0.15 | 0.15 | 0.15 | 0.15 | 0.15 | 0.15 | 0.15 | 0.15 | 0.15 | 0.15 | 0.15 | 0.15 | 0.15 | 0.15 | 0.15 | 0.15 | 0.16 | 0.16 | 0.16 | 0.15 | 0.15 | 0.15 | 0.15 | 0.15 | 0.14 | 0.14 | 0.14 | 0.14 | 0.14 | 0.14 | 0.14 | 0.14 | 0.14 | 0.14 | 0.14 | 0.14 | 0.14 | 0.14 | 0.14 | 0.14 | 0.14 | 0.14 | 0.14 | 0.14 | 0.14 | 0.14 | 0.14
72.5 | 0 | Z72,5R0,0 | 0.24 | 72.5 | 0 | Z72,5R0,0 | 0.22 | 72.5 | 0 | Z72,5R0,0 | 0.18 | 72.5 | 0 | Z72,5R0,0 | 0.16 | 72.3 | 0.24 | 0.23 | 0.23 | 0.22 | 0.22 | 0.21 | 0.21 | 0.2 | 0.2 | 0.19 | 0.19 | 0.19 | 0.18 | 0.18 | 0.17 | 0.17 | 0.17 | 0.17 | 0.17 | 0.17 | 0.17 | 0.17 | 0.17 | 0.17 | 0.17 | 0.17 | 0.17 | 0.17 | 0.17 | 0.17 | 0.17 | 0.22 | 0.21 | 0.21 | 0.2 | 0.2 | 0.19 | 0.19 | 0.19 | 0.18 | 0.18 | 0.18 | 0.18 | 0.17 | 0.17 | 0.16 | 0.16 | 0.16 | 0.16 | 0.16 | 0.16 | 0.16 | 0.16 | 0.16 | 0.16 | 0.16 | 0.16 | 0.16 | 0.16 | 0.16 | 0.16 | 0.16 | 0.18 | 0.18 | 0.18 | 0.17 | 0.17 | 0.17 | 0.17 | 0.17 | 0.16 | 0.16 | 0.16 | 0.16 | 0.16 | 0.15 | 0.15 | 0.15 | 0.15 | 0.15 | 0.15 | 0.15 | 0.15 | 0.15 | 0.15 | 0.15 | 0.15 | 0.15 | 0.15 | 0.15 | 0.15 | 0.15 | 0.15 | 0.16 | 0.16 | 0.16 | 0.15 | 0.15 | 0.15 | 0.15 | 0.15 | 0.14 | 0.14 | 0.14 | 0.14 | 0.14 | 0.14 | 0.14 | 0.14 | 0.14 | 0.14 | 0.14 | 0.14 | 0.14 | 0.14 | 0.14 | 0.14 | 0.14 | 0.14 | 0.14 | 0.14 | 0.14 | 0.14 | 0.14
72.6 | 0 | Z72,6R0,0 | 0.24 | 72.6 | 0 | Z72,6R0,0 | 0.22 | 72.6 | 0 | Z72,6R0,0 | 0.18 | 72.6 | 0 | Z72,6R0,0 | 0.16 | 72.4 | 0.24 | 0.23 | 0.23 | 0.22 | 0.22 | 0.21 | 0.21 | 0.2 | 0.2 | 0.19 | 0.19 | 0.19 | 0.18 | 0.18 | 0.17 | 0.17 | 0.17 | 0.17 | 0.17 | 0.17 | 0.17 | 0.17 | 0.17 | 0.17 | 0.17 | 0.17 | 0.17 | 0.17 | 0.17 | 0.17 | 0.17 | 0.22 | 0.21 | 0.21 | 0.2 | 0.2 | 0.19 | 0.19 | 0.19 | 0.18 | 0.18 | 0.18 | 0.18 | 0.17 | 0.17 | 0.16 | 0.16 | 0.16 | 0.16 | 0.16 | 0.16 | 0.16 | 0.16 | 0.16 | 0.16 | 0.16 | 0.16 | 0.16 | 0.16 | 0.16 | 0.16 | 0.16 | 0.18 | 0.18 | 0.18 | 0.17 | 0.17 | 0.17 | 0.17 | 0.17 | 0.16 | 0.16 | 0.16 | 0.16 | 0.16 | 0.15 | 0.15 | 0.15 | 0.15 | 0.15 | 0.15 | 0.15 | 0.15 | 0.15 | 0.15 | 0.15 | 0.15 | 0.15 | 0.15 | 0.15 | 0.15 | 0.15 | 0.15 | 0.16 | 0.16 | 0.16 | 0.15 | 0.15 | 0.15 | 0.15 | 0.15 | 0.14 | 0.14 | 0.14 | 0.14 | 0.14 | 0.14 | 0.14 | 0.14 | 0.14 | 0.14 | 0.14 | 0.14 | 0.14 | 0.14 | 0.14 | 0.14 | 0.14 | 0.14 | 0.14 | 0.14 | 0.14 | 0.14 | 0.14
72.7 | 0 | Z72,7R0,0 | 0.24 | 72.7 | 0 | Z72,7R0,0 | 0.22 | 72.7 | 0 | Z72,7R0,0 | 0.18 | 72.7 | 0 | Z72,7R0,0 | 0.16 | 72.5 | 0.24 | 0.23 | 0.23 | 0.22 | 0.22 | 0.21 | 0.21 | 0.2 | 0.2 | 0.19 | 0.19 | 0.19 | 0.18 | 0.18 | 0.17 | 0.17 | 0.17 | 0.17 | 0.17 | 0.17 | 0.17 | 0.17 | 0.17 | 0.17 | 0.17 | 0.17 | 0.17 | 0.17 | 0.17 | 0.17 | 0.17 | 0.22 | 0.21 | 0.21 | 0.2 | 0.2 | 0.19 | 0.19 | 0.19 | 0.18 | 0.18 | 0.18 | 0.18 | 0.17 | 0.17 | 0.16 | 0.16 | 0.16 | 0.16 | 0.16 | 0.16 | 0.16 | 0.16 | 0.16 | 0.16 | 0.16 | 0.16 | 0.16 | 0.16 | 0.16 | 0.16 | 0.16 | 0.18 | 0.18 | 0.18 | 0.17 | 0.17 | 0.17 | 0.17 | 0.17 | 0.16 | 0.16 | 0.16 | 0.16 | 0.16 | 0.15 | 0.15 | 0.15 | 0.15 | 0.15 | 0.15 | 0.15 | 0.15 | 0.15 | 0.15 | 0.15 | 0.15 | 0.15 | 0.15 | 0.15 | 0.15 | 0.15 | 0.15 | 0.16 | 0.16 | 0.16 | 0.15 | 0.15 | 0.15 | 0.15 | 0.15 | 0.14 | 0.14 | 0.14 | 0.14 | 0.14 | 0.14 | 0.14 | 0.14 | 0.14 | 0.14 | 0.14 | 0.14 | 0.14 | 0.14 | 0.14 | 0.14 | 0.14 | 0.14 | 0.14 | 0.14 | 0.14 | 0.14 | 0.14
72.8 | 0 | Z72,8R0,0 | 0.24 | 72.8 | 0 | Z72,8R0,0 | 0.22 | 72.8 | 0 | Z72,8R0,0 | 0.18 | 72.8 | 0 | Z72,8R0,0 | 0.16 | 72.6 | 0.24 | 0.23 | 0.23 | 0.22 | 0.22 | 0.21 | 0.21 | 0.2 | 0.2 | 0.19 | 0.19 | 0.19 | 0.18 | 0.18 | 0.17 | 0.17 | 0.17 | 0.17 | 0.17 | 0.17 | 0.17 | 0.17 | 0.17 | 0.17 | 0.17 | 0.17 | 0.17 | 0.17 | 0.17 | 0.17 | 0.17 | 0.22 | 0.21 | 0.21 | 0.2 | 0.2 | 0.19 | 0.19 | 0.19 | 0.18 | 0.18 | 0.18 | 0.18 | 0.17 | 0.17 | 0.16 | 0.16 | 0.16 | 0.16 | 0.16 | 0.16 | 0.16 | 0.16 | 0.16 | 0.16 | 0.16 | 0.16 | 0.16 | 0.16 | 0.16 | 0.16 | 0.16 | 0.18 | 0.18 | 0.18 | 0.17 | 0.17 | 0.17 | 0.17 | 0.17 | 0.16 | 0.16 | 0.16 | 0.16 | 0.16 | 0.15 | 0.15 | 0.15 | 0.15 | 0.15 | 0.15 | 0.15 | 0.15 | 0.15 | 0.15 | 0.15 | 0.15 | 0.15 | 0.15 | 0.15 | 0.15 | 0.15 | 0.15 | 0.16 | 0.16 | 0.16 | 0.15 | 0.15 | 0.15 | 0.15 | 0.15 | 0.14 | 0.14 | 0.14 | 0.14 | 0.14 | 0.14 | 0.14 | 0.14 | 0.14 | 0.14 | 0.14 | 0.14 | 0.14 | 0.14 | 0.14 | 0.14 | 0.14 | 0.14 | 0.14 | 0.14 | 0.14 | 0.14 | 0.14
72.9 | 0 | Z72,9R0,0 | 0.24 | 72.9 | 0 | Z72,9R0,0 | 0.22 | 72.9 | 0 | Z72,9R0,0 | 0.18 | 72.9 | 0 | Z72,9R0,0 | 0.16 | 72.7 | 0.24 | 0.23 | 0.23 | 0.22 | 0.22 | 0.21 | 0.21 | 0.2 | 0.2 | 0.19 | 0.19 | 0.19 | 0.18 | 0.18 | 0.17 | 0.17 | 0.17 | 0.17 | 0.17 | 0.17 | 0.17 | 0.17 | 0.17 | 0.17 | 0.17 | 0.17 | 0.17 | 0.17 | 0.17 | 0.17 | 0.17 | 0.22 | 0.21 | 0.21 | 0.2 | 0.2 | 0.19 | 0.19 | 0.19 | 0.18 | 0.18 | 0.18 | 0.18 | 0.17 | 0.17 | 0.16 | 0.16 | 0.16 | 0.16 | 0.16 | 0.16 | 0.16 | 0.16 | 0.16 | 0.16 | 0.16 | 0.16 | 0.16 | 0.16 | 0.16 | 0.16 | 0.16 | 0.18 | 0.18 | 0.18 | 0.17 | 0.17 | 0.17 | 0.17 | 0.17 | 0.16 | 0.16 | 0.16 | 0.16 | 0.16 | 0.15 | 0.15 | 0.15 | 0.15 | 0.15 | 0.15 | 0.15 | 0.15 | 0.15 | 0.15 | 0.15 | 0.15 | 0.15 | 0.15 | 0.15 | 0.15 | 0.15 | 0.15 | 0.16 | 0.16 | 0.16 | 0.15 | 0.15 | 0.15 | 0.15 | 0.15 | 0.14 | 0.14 | 0.14 | 0.14 | 0.14 | 0.14 | 0.14 | 0.14 | 0.14 | 0.14 | 0.14 | 0.14 | 0.14 | 0.14 | 0.14 | 0.14 | 0.14 | 0.14 | 0.14 | 0.14 | 0.14 | 0.14 | 0.14
73 | 0 | Z73,0R0,0 | 0.24 | 73 | 0 | Z73,0R0,0 | 0.22 | 73 | 0 | Z73,0R0,0 | 0.18 | 73 | 0 | Z73,0R0,0 | 0.16 | 72.8 | 0.24 | 0.23 | 0.23 | 0.22 | 0.22 | 0.21 | 0.21 | 0.2 | 0.2 | 0.19 | 0.19 | 0.19 | 0.18 | 0.18 | 0.17 | 0.17 | 0.17 | 0.17 | 0.17 | 0.17 | 0.17 | 0.17 | 0.17 | 0.17 | 0.17 | 0.17 | 0.17 | 0.17 | 0.17 | 0.17 | 0.17 | 0.22 | 0.21 | 0.21 | 0.2 | 0.2 | 0.19 | 0.19 | 0.19 | 0.18 | 0.18 | 0.18 | 0.18 | 0.17 | 0.17 | 0.16 | 0.16 | 0.16 | 0.16 | 0.16 | 0.16 | 0.16 | 0.16 | 0.16 | 0.16 | 0.16 | 0.16 | 0.16 | 0.16 | 0.16 | 0.16 | 0.16 | 0.18 | 0.18 | 0.18 | 0.17 | 0.17 | 0.17 | 0.17 | 0.17 | 0.16 | 0.16 | 0.16 | 0.16 | 0.16 | 0.15 | 0.15 | 0.15 | 0.15 | 0.15 | 0.15 | 0.15 | 0.15 | 0.15 | 0.15 | 0.15 | 0.15 | 0.15 | 0.15 | 0.15 | 0.15 | 0.15 | 0.15 | 0.16 | 0.16 | 0.16 | 0.15 | 0.15 | 0.15 | 0.15 | 0.15 | 0.14 | 0.14 | 0.14 | 0.14 | 0.14 | 0.14 | 0.14 | 0.14 | 0.14 | 0.14 | 0.14 | 0.14 | 0.14 | 0.14 | 0.14 | 0.14 | 0.14 | 0.14 | 0.14 | 0.14 | 0.14 | 0.14 | 0.14
73.1 | 0 | Z73,1R0,0 | 0.24 | 73.1 | 0 | Z73,1R0,0 | 0.22 | 73.1 | 0 | Z73,1R0,0 | 0.18 | 73.1 | 0 | Z73,1R0,0 | 0.16 | 72.9 | 0.24 | 0.23 | 0.23 | 0.22 | 0.22 | 0.21 | 0.21 | 0.2 | 0.2 | 0.19 | 0.19 | 0.19 | 0.18 | 0.18 | 0.17 | 0.17 | 0.17 | 0.17 | 0.17 | 0.17 | 0.17 | 0.17 | 0.17 | 0.17 | 0.17 | 0.17 | 0.17 | 0.17 | 0.17 | 0.17 | 0.17 | 0.22 | 0.21 | 0.21 | 0.2 | 0.2 | 0.19 | 0.19 | 0.19 | 0.18 | 0.18 | 0.18 | 0.18 | 0.17 | 0.17 | 0.16 | 0.16 | 0.16 | 0.16 | 0.16 | 0.16 | 0.16 | 0.16 | 0.16 | 0.16 | 0.16 | 0.16 | 0.16 | 0.16 | 0.16 | 0.16 | 0.16 | 0.18 | 0.18 | 0.18 | 0.17 | 0.17 | 0.17 | 0.17 | 0.17 | 0.16 | 0.16 | 0.16 | 0.16 | 0.16 | 0.15 | 0.15 | 0.15 | 0.15 | 0.15 | 0.15 | 0.15 | 0.15 | 0.15 | 0.15 | 0.15 | 0.15 | 0.15 | 0.15 | 0.15 | 0.15 | 0.15 | 0.15 | 0.16 | 0.16 | 0.16 | 0.15 | 0.15 | 0.15 | 0.15 | 0.15 | 0.14 | 0.14 | 0.14 | 0.14 | 0.14 | 0.14 | 0.14 | 0.14 | 0.14 | 0.14 | 0.14 | 0.14 | 0.14 | 0.14 | 0.14 | 0.14 | 0.14 | 0.14 | 0.14 | 0.14 | 0.14 | 0.14 | 0.14
73.2 | 0 | Z73,2R0,0 | 0.24 | 73.2 | 0 | Z73,2R0,0 | 0.22 | 73.2 | 0 | Z73,2R0,0 | 0.18 | 73.2 | 0 | Z73,2R0,0 | 0.16 | 73 | 0.24 | 0.23 | 0.23 | 0.22 | 0.22 | 0.21 | 0.21 | 0.2 | 0.2 | 0.19 | 0.19 | 0.19 | 0.18 | 0.18 | 0.17 | 0.17 | 0.17 | 0.17 | 0.17 | 0.17 | 0.17 | 0.17 | 0.17 | 0.17 | 0.17 | 0.17 | 0.17 | 0.17 | 0.17 | 0.17 | 0.17 | 0.22 | 0.21 | 0.21 | 0.2 | 0.2 | 0.19 | 0.19 | 0.19 | 0.18 | 0.18 | 0.18 | 0.18 | 0.17 | 0.17 | 0.16 | 0.16 | 0.16 | 0.16 | 0.16 | 0.16 | 0.16 | 0.16 | 0.16 | 0.16 | 0.16 | 0.16 | 0.16 | 0.16 | 0.16 | 0.16 | 0.16 | 0.18 | 0.18 | 0.18 | 0.17 | 0.17 | 0.17 | 0.17 | 0.17 | 0.16 | 0.16 | 0.16 | 0.16 | 0.16 | 0.15 | 0.15 | 0.15 | 0.15 | 0.15 | 0.15 | 0.15 | 0.15 | 0.15 | 0.15 | 0.15 | 0.15 | 0.15 | 0.15 | 0.15 | 0.15 | 0.15 | 0.15 | 0.16 | 0.16 | 0.16 | 0.15 | 0.15 | 0.15 | 0.15 | 0.15 | 0.14 | 0.14 | 0.14 | 0.14 | 0.14 | 0.14 | 0.14 | 0.14 | 0.14 | 0.14 | 0.14 | 0.14 | 0.14 | 0.14 | 0.14 | 0.14 | 0.14 | 0.14 | 0.14 | 0.14 | 0.14 | 0.14 | 0.14
73.3 | 0 | Z73,3R0,0 | 0.24 | 73.3 | 0 | Z73,3R0,0 | 0.22 | 73.3 | 0 | Z73,3R0,0 | 0.18 | 73.3 | 0 | Z73,3R0,0 | 0.16 | 73.1 | 0.24 | 0.23 | 0.23 | 0.22 | 0.22 | 0.21 | 0.21 | 0.2 | 0.2 | 0.19 | 0.19 | 0.19 | 0.18 | 0.18 | 0.17 | 0.17 | 0.17 | 0.17 | 0.17 | 0.17 | 0.17 | 0.17 | 0.17 | 0.17 | 0.17 | 0.17 | 0.17 | 0.17 | 0.17 | 0.17 | 0.17 | 0.22 | 0.21 | 0.21 | 0.2 | 0.2 | 0.19 | 0.19 | 0.19 | 0.18 | 0.18 | 0.18 | 0.18 | 0.17 | 0.17 | 0.16 | 0.16 | 0.16 | 0.16 | 0.16 | 0.16 | 0.16 | 0.16 | 0.16 | 0.16 | 0.16 | 0.16 | 0.16 | 0.16 | 0.16 | 0.16 | 0.16 | 0.18 | 0.18 | 0.18 | 0.17 | 0.17 | 0.17 | 0.17 | 0.17 | 0.16 | 0.16 | 0.16 | 0.16 | 0.16 | 0.15 | 0.15 | 0.15 | 0.15 | 0.15 | 0.15 | 0.15 | 0.15 | 0.15 | 0.15 | 0.15 | 0.15 | 0.15 | 0.15 | 0.15 | 0.15 | 0.15 | 0.15 | 0.16 | 0.16 | 0.16 | 0.15 | 0.15 | 0.15 | 0.15 | 0.15 | 0.14 | 0.14 | 0.14 | 0.14 | 0.14 | 0.14 | 0.14 | 0.14 | 0.14 | 0.14 | 0.14 | 0.14 | 0.14 | 0.14 | 0.14 | 0.14 | 0.14 | 0.14 | 0.14 | 0.14 | 0.14 | 0.14 | 0.14
73.4 | 0 | Z73,4R0,0 | 0.24 | 73.4 | 0 | Z73,4R0,0 | 0.22 | 73.4 | 0 | Z73,4R0,0 | 0.18 | 73.4 | 0 | Z73,4R0,0 | 0.16 | 73.2 | 0.24 | 0.23 | 0.23 | 0.22 | 0.22 | 0.21 | 0.21 | 0.2 | 0.2 | 0.19 | 0.19 | 0.19 | 0.18 | 0.18 | 0.17 | 0.17 | 0.17 | 0.17 | 0.17 | 0.17 | 0.17 | 0.17 | 0.17 | 0.17 | 0.17 | 0.17 | 0.17 | 0.17 | 0.17 | 0.17 | 0.17 | 0.22 | 0.21 | 0.21 | 0.2 | 0.2 | 0.19 | 0.19 | 0.19 | 0.18 | 0.18 | 0.18 | 0.18 | 0.17 | 0.17 | 0.16 | 0.16 | 0.16 | 0.16 | 0.16 | 0.16 | 0.16 | 0.16 | 0.16 | 0.16 | 0.16 | 0.16 | 0.16 | 0.16 | 0.16 | 0.16 | 0.16 | 0.18 | 0.18 | 0.18 | 0.17 | 0.17 | 0.17 | 0.17 | 0.17 | 0.16 | 0.16 | 0.16 | 0.16 | 0.16 | 0.15 | 0.15 | 0.15 | 0.15 | 0.15 | 0.15 | 0.15 | 0.15 | 0.15 | 0.15 | 0.15 | 0.15 | 0.15 | 0.15 | 0.15 | 0.15 | 0.15 | 0.15 | 0.16 | 0.16 | 0.16 | 0.15 | 0.15 | 0.15 | 0.15 | 0.15 | 0.14 | 0.14 | 0.14 | 0.14 | 0.14 | 0.14 | 0.14 | 0.14 | 0.14 | 0.14 | 0.14 | 0.14 | 0.14 | 0.14 | 0.14 | 0.14 | 0.14 | 0.14 | 0.14 | 0.14 | 0.14 | 0.14 | 0.14
73.5 | 0 | Z73,5R0,0 | 0.24 | 73.5 | 0 | Z73,5R0,0 | 0.22 | 73.5 | 0 | Z73,5R0,0 | 0.18 | 73.5 | 0 | Z73,5R0,0 | 0.16 | 73.3 | 0.24 | 0.23 | 0.23 | 0.22 | 0.22 | 0.21 | 0.21 | 0.2 | 0.2 | 0.19 | 0.19 | 0.19 | 0.18 | 0.18 | 0.17 | 0.17 | 0.17 | 0.17 | 0.17 | 0.17 | 0.17 | 0.17 | 0.17 | 0.17 | 0.17 | 0.17 | 0.17 | 0.17 | 0.17 | 0.17 | 0.17 | 0.22 | 0.21 | 0.21 | 0.2 | 0.2 | 0.19 | 0.19 | 0.19 | 0.18 | 0.18 | 0.18 | 0.18 | 0.17 | 0.17 | 0.16 | 0.16 | 0.16 | 0.16 | 0.16 | 0.16 | 0.16 | 0.16 | 0.16 | 0.16 | 0.16 | 0.16 | 0.16 | 0.16 | 0.16 | 0.16 | 0.16 | 0.18 | 0.18 | 0.18 | 0.17 | 0.17 | 0.17 | 0.17 | 0.17 | 0.16 | 0.16 | 0.16 | 0.16 | 0.16 | 0.15 | 0.15 | 0.15 | 0.15 | 0.15 | 0.15 | 0.15 | 0.15 | 0.15 | 0.15 | 0.15 | 0.15 | 0.15 | 0.15 | 0.15 | 0.15 | 0.15 | 0.15 | 0.16 | 0.16 | 0.16 | 0.15 | 0.15 | 0.15 | 0.15 | 0.15 | 0.14 | 0.14 | 0.14 | 0.14 | 0.14 | 0.14 | 0.14 | 0.14 | 0.14 | 0.14 | 0.14 | 0.14 | 0.14 | 0.14 | 0.14 | 0.14 | 0.14 | 0.14 | 0.14 | 0.14 | 0.14 | 0.14 | 0.14
73.6 | 0 | Z73,6R0,0 | 0.24 | 73.6 | 0 | Z73,6R0,0 | 0.22 | 73.6 | 0 | Z73,6R0,0 | 0.18 | 73.6 | 0 | Z73,6R0,0 | 0.16 | 73.4 | 0.24 | 0.23 | 0.23 | 0.22 | 0.22 | 0.21 | 0.21 | 0.2 | 0.2 | 0.19 | 0.19 | 0.19 | 0.18 | 0.18 | 0.17 | 0.17 | 0.17 | 0.17 | 0.17 | 0.17 | 0.17 | 0.17 | 0.17 | 0.17 | 0.17 | 0.17 | 0.17 | 0.17 | 0.17 | 0.17 | 0.17 | 0.22 | 0.21 | 0.21 | 0.2 | 0.2 | 0.19 | 0.19 | 0.19 | 0.18 | 0.18 | 0.18 | 0.18 | 0.17 | 0.17 | 0.16 | 0.16 | 0.16 | 0.16 | 0.16 | 0.16 | 0.16 | 0.16 | 0.16 | 0.16 | 0.16 | 0.16 | 0.16 | 0.16 | 0.16 | 0.16 | 0.16 | 0.18 | 0.18 | 0.18 | 0.17 | 0.17 | 0.17 | 0.17 | 0.17 | 0.16 | 0.16 | 0.16 | 0.16 | 0.16 | 0.15 | 0.15 | 0.15 | 0.15 | 0.15 | 0.15 | 0.15 | 0.15 | 0.15 | 0.15 | 0.15 | 0.15 | 0.15 | 0.15 | 0.15 | 0.15 | 0.15 | 0.15 | 0.16 | 0.16 | 0.16 | 0.15 | 0.15 | 0.15 | 0.15 | 0.15 | 0.14 | 0.14 | 0.14 | 0.14 | 0.14 | 0.14 | 0.14 | 0.14 | 0.14 | 0.14 | 0.14 | 0.14 | 0.14 | 0.14 | 0.14 | 0.14 | 0.14 | 0.14 | 0.14 | 0.14 | 0.14 | 0.14 | 0.14
73.7 | 0 | Z73,7R0,0 | 0.24 | 73.7 | 0 | Z73,7R0,0 | 0.22 | 73.7 | 0 | Z73,7R0,0 | 0.18 | 73.7 | 0 | Z73,7R0,0 | 0.16 | 73.5 | 0.24 | 0.23 | 0.23 | 0.22 | 0.22 | 0.21 | 0.21 | 0.2 | 0.2 | 0.19 | 0.19 | 0.19 | 0.18 | 0.18 | 0.17 | 0.17 | 0.17 | 0.17 | 0.17 | 0.17 | 0.17 | 0.17 | 0.17 | 0.17 | 0.17 | 0.17 | 0.17 | 0.17 | 0.17 | 0.17 | 0.17 | 0.22 | 0.21 | 0.21 | 0.2 | 0.2 | 0.19 | 0.19 | 0.19 | 0.18 | 0.18 | 0.18 | 0.18 | 0.17 | 0.17 | 0.16 | 0.16 | 0.16 | 0.16 | 0.16 | 0.16 | 0.16 | 0.16 | 0.16 | 0.16 | 0.16 | 0.16 | 0.16 | 0.16 | 0.16 | 0.16 | 0.16 | 0.18 | 0.18 | 0.18 | 0.17 | 0.17 | 0.17 | 0.17 | 0.17 | 0.16 | 0.16 | 0.16 | 0.16 | 0.16 | 0.15 | 0.15 | 0.15 | 0.15 | 0.15 | 0.15 | 0.15 | 0.15 | 0.15 | 0.15 | 0.15 | 0.15 | 0.15 | 0.15 | 0.15 | 0.15 | 0.15 | 0.15 | 0.16 | 0.16 | 0.16 | 0.15 | 0.15 | 0.15 | 0.15 | 0.15 | 0.14 | 0.14 | 0.14 | 0.14 | 0.14 | 0.14 | 0.14 | 0.14 | 0.14 | 0.14 | 0.14 | 0.14 | 0.14 | 0.14 | 0.14 | 0.14 | 0.14 | 0.14 | 0.14 | 0.14 | 0.14 | 0.14 | 0.14
73.8 | 0 | Z73,8R0,0 | 0.24 | 73.8 | 0 | Z73,8R0,0 | 0.22 | 73.8 | 0 | Z73,8R0,0 | 0.18 | 73.8 | 0 | Z73,8R0,0 | 0.16 | 73.6 | 0.24 | 0.23 | 0.23 | 0.22 | 0.22 | 0.21 | 0.21 | 0.2 | 0.2 | 0.19 | 0.19 | 0.19 | 0.18 | 0.18 | 0.17 | 0.17 | 0.17 | 0.17 | 0.17 | 0.17 | 0.17 | 0.17 | 0.17 | 0.17 | 0.17 | 0.17 | 0.17 | 0.17 | 0.17 | 0.17 | 0.17 | 0.22 | 0.21 | 0.21 | 0.2 | 0.2 | 0.19 | 0.19 | 0.19 | 0.18 | 0.18 | 0.18 | 0.18 | 0.17 | 0.17 | 0.16 | 0.16 | 0.16 | 0.16 | 0.16 | 0.16 | 0.16 | 0.16 | 0.16 | 0.16 | 0.16 | 0.16 | 0.16 | 0.16 | 0.16 | 0.16 | 0.16 | 0.18 | 0.18 | 0.18 | 0.17 | 0.17 | 0.17 | 0.17 | 0.17 | 0.16 | 0.16 | 0.16 | 0.16 | 0.16 | 0.15 | 0.15 | 0.15 | 0.15 | 0.15 | 0.15 | 0.15 | 0.15 | 0.15 | 0.15 | 0.15 | 0.15 | 0.15 | 0.15 | 0.15 | 0.15 | 0.15 | 0.15 | 0.16 | 0.16 | 0.16 | 0.15 | 0.15 | 0.15 | 0.15 | 0.15 | 0.14 | 0.14 | 0.14 | 0.14 | 0.14 | 0.14 | 0.14 | 0.14 | 0.14 | 0.14 | 0.14 | 0.14 | 0.14 | 0.14 | 0.14 | 0.14 | 0.14 | 0.14 | 0.14 | 0.14 | 0.14 | 0.14 | 0.14
73.9 | 0 | Z73,9R0,0 | 0.24 | 73.9 | 0 | Z73,9R0,0 | 0.22 | 73.9 | 0 | Z73,9R0,0 | 0.18 | 73.9 | 0 | Z73,9R0,0 | 0.16 | 73.7 | 0.24 | 0.23 | 0.23 | 0.22 | 0.22 | 0.21 | 0.21 | 0.2 | 0.2 | 0.19 | 0.19 | 0.19 | 0.18 | 0.18 | 0.17 | 0.17 | 0.17 | 0.17 | 0.17 | 0.17 | 0.17 | 0.17 | 0.17 | 0.17 | 0.17 | 0.17 | 0.17 | 0.17 | 0.17 | 0.17 | 0.17 | 0.22 | 0.21 | 0.21 | 0.2 | 0.2 | 0.19 | 0.19 | 0.19 | 0.18 | 0.18 | 0.18 | 0.18 | 0.17 | 0.17 | 0.16 | 0.16 | 0.16 | 0.16 | 0.16 | 0.16 | 0.16 | 0.16 | 0.16 | 0.16 | 0.16 | 0.16 | 0.16 | 0.16 | 0.16 | 0.16 | 0.16 | 0.18 | 0.18 | 0.18 | 0.17 | 0.17 | 0.17 | 0.17 | 0.17 | 0.16 | 0.16 | 0.16 | 0.16 | 0.16 | 0.15 | 0.15 | 0.15 | 0.15 | 0.15 | 0.15 | 0.15 | 0.15 | 0.15 | 0.15 | 0.15 | 0.15 | 0.15 | 0.15 | 0.15 | 0.15 | 0.15 | 0.15 | 0.16 | 0.16 | 0.16 | 0.15 | 0.15 | 0.15 | 0.15 | 0.15 | 0.14 | 0.14 | 0.14 | 0.14 | 0.14 | 0.14 | 0.14 | 0.14 | 0.14 | 0.14 | 0.14 | 0.14 | 0.14 | 0.14 | 0.14 | 0.14 | 0.14 | 0.14 | 0.14 | 0.14 | 0.14 | 0.14 | 0.14
74 | 0 | Z74,0R0,0 | 0.24 | 74 | 0 | Z74,0R0,0 | 0.22 | 74 | 0 | Z74,0R0,0 | 0.18 | 74 | 0 | Z74,0R0,0 | 0.16 | 73.8 | 0.24 | 0.23 | 0.23 | 0.22 | 0.22 | 0.21 | 0.21 | 0.2 | 0.2 | 0.19 | 0.19 | 0.19 | 0.18 | 0.18 | 0.17 | 0.17 | 0.17 | 0.17 | 0.17 | 0.17 | 0.17 | 0.17 | 0.17 | 0.17 | 0.17 | 0.17 | 0.17 | 0.17 | 0.17 | 0.17 | 0.17 | 0.22 | 0.21 | 0.21 | 0.2 | 0.2 | 0.19 | 0.19 | 0.19 | 0.18 | 0.18 | 0.18 | 0.18 | 0.17 | 0.17 | 0.16 | 0.16 | 0.16 | 0.16 | 0.16 | 0.16 | 0.16 | 0.16 | 0.16 | 0.16 | 0.16 | 0.16 | 0.16 | 0.16 | 0.16 | 0.16 | 0.16 | 0.18 | 0.18 | 0.18 | 0.17 | 0.17 | 0.17 | 0.17 | 0.17 | 0.16 | 0.16 | 0.16 | 0.16 | 0.16 | 0.15 | 0.15 | 0.15 | 0.15 | 0.15 | 0.15 | 0.15 | 0.15 | 0.15 | 0.15 | 0.15 | 0.15 | 0.15 | 0.15 | 0.15 | 0.15 | 0.15 | 0.15 | 0.16 | 0.16 | 0.16 | 0.15 | 0.15 | 0.15 | 0.15 | 0.15 | 0.14 | 0.14 | 0.14 | 0.14 | 0.14 | 0.14 | 0.14 | 0.14 | 0.14 | 0.14 | 0.14 | 0.14 | 0.14 | 0.14 | 0.14 | 0.14 | 0.14 | 0.14 | 0.14 | 0.14 | 0.14 | 0.14 | 0.14
74.1 | 0 | Z74,1R0,0 | 0.24 | 74.1 | 0 | Z74,1R0,0 | 0.22 | 74.1 | 0 | Z74,1R0,0 | 0.18 | 74.1 | 0 | Z74,1R0,0 | 0.16 | 73.9 | 0.24 | 0.23 | 0.23 | 0.22 | 0.22 | 0.21 | 0.21 | 0.2 | 0.2 | 0.19 | 0.19 | 0.19 | 0.18 | 0.18 | 0.17 | 0.17 | 0.17 | 0.17 | 0.17 | 0.17 | 0.17 | 0.17 | 0.17 | 0.17 | 0.17 | 0.17 | 0.17 | 0.17 | 0.17 | 0.17 | 0.17 | 0.22 | 0.21 | 0.21 | 0.2 | 0.2 | 0.19 | 0.19 | 0.19 | 0.18 | 0.18 | 0.18 | 0.18 | 0.17 | 0.17 | 0.16 | 0.16 | 0.16 | 0.16 | 0.16 | 0.16 | 0.16 | 0.16 | 0.16 | 0.16 | 0.16 | 0.16 | 0.16 | 0.16 | 0.16 | 0.16 | 0.16 | 0.18 | 0.18 | 0.18 | 0.17 | 0.17 | 0.17 | 0.17 | 0.17 | 0.16 | 0.16 | 0.16 | 0.16 | 0.16 | 0.15 | 0.15 | 0.15 | 0.15 | 0.15 | 0.15 | 0.15 | 0.15 | 0.15 | 0.15 | 0.15 | 0.15 | 0.15 | 0.15 | 0.15 | 0.15 | 0.15 | 0.15 | 0.16 | 0.16 | 0.16 | 0.15 | 0.15 | 0.15 | 0.15 | 0.15 | 0.14 | 0.14 | 0.14 | 0.14 | 0.14 | 0.14 | 0.14 | 0.14 | 0.14 | 0.14 | 0.14 | 0.14 | 0.14 | 0.14 | 0.14 | 0.14 | 0.14 | 0.14 | 0.14 | 0.14 | 0.14 | 0.14 | 0.14
74.2 | 0 | Z74,2R0,0 | 0.24 | 74.2 | 0 | Z74,2R0,0 | 0.22 | 74.2 | 0 | Z74,2R0,0 | 0.18 | 74.2 | 0 | Z74,2R0,0 | 0.16 | 74 | 0.24 | 0.23 | 0.23 | 0.22 | 0.22 | 0.21 | 0.21 | 0.2 | 0.2 | 0.19 | 0.19 | 0.19 | 0.18 | 0.18 | 0.17 | 0.17 | 0.17 | 0.17 | 0.17 | 0.17 | 0.17 | 0.17 | 0.17 | 0.17 | 0.17 | 0.17 | 0.17 | 0.17 | 0.17 | 0.17 | 0.17 | 0.22 | 0.21 | 0.21 | 0.2 | 0.2 | 0.19 | 0.19 | 0.19 | 0.18 | 0.18 | 0.18 | 0.18 | 0.17 | 0.17 | 0.16 | 0.16 | 0.16 | 0.16 | 0.16 | 0.16 | 0.16 | 0.16 | 0.16 | 0.16 | 0.16 | 0.16 | 0.16 | 0.16 | 0.16 | 0.16 | 0.16 | 0.18 | 0.18 | 0.18 | 0.17 | 0.17 | 0.17 | 0.17 | 0.17 | 0.16 | 0.16 | 0.16 | 0.16 | 0.16 | 0.15 | 0.15 | 0.15 | 0.15 | 0.15 | 0.15 | 0.15 | 0.15 | 0.15 | 0.15 | 0.15 | 0.15 | 0.15 | 0.15 | 0.15 | 0.15 | 0.15 | 0.15 | 0.16 | 0.16 | 0.16 | 0.15 | 0.15 | 0.15 | 0.15 | 0.15 | 0.14 | 0.14 | 0.14 | 0.14 | 0.14 | 0.14 | 0.14 | 0.14 | 0.14 | 0.14 | 0.14 | 0.14 | 0.14 | 0.14 | 0.14 | 0.14 | 0.14 | 0.14 | 0.14 | 0.14 | 0.14 | 0.14 | 0.14
74.3 | 0 | Z74,3R0,0 | 0.24 | 74.3 | 0 | Z74,3R0,0 | 0.22 | 74.3 | 0 | Z74,3R0,0 | 0.18 | 74.3 | 0 | Z74,3R0,0 | 0.16 | 74.1 | 0.24 | 0.23 | 0.23 | 0.22 | 0.22 | 0.21 | 0.21 | 0.2 | 0.2 | 0.19 | 0.19 | 0.19 | 0.18 | 0.18 | 0.17 | 0.17 | 0.17 | 0.17 | 0.17 | 0.17 | 0.17 | 0.17 | 0.17 | 0.17 | 0.17 | 0.17 | 0.17 | 0.17 | 0.17 | 0.17 | 0.17 | 0.22 | 0.21 | 0.21 | 0.2 | 0.2 | 0.19 | 0.19 | 0.19 | 0.18 | 0.18 | 0.18 | 0.18 | 0.17 | 0.17 | 0.16 | 0.16 | 0.16 | 0.16 | 0.16 | 0.16 | 0.16 | 0.16 | 0.16 | 0.16 | 0.16 | 0.16 | 0.16 | 0.16 | 0.16 | 0.16 | 0.16 | 0.18 | 0.18 | 0.18 | 0.17 | 0.17 | 0.17 | 0.17 | 0.17 | 0.16 | 0.16 | 0.16 | 0.16 | 0.16 | 0.15 | 0.15 | 0.15 | 0.15 | 0.15 | 0.15 | 0.15 | 0.15 | 0.15 | 0.15 | 0.15 | 0.15 | 0.15 | 0.15 | 0.15 | 0.15 | 0.15 | 0.15 | 0.16 | 0.16 | 0.16 | 0.15 | 0.15 | 0.15 | 0.15 | 0.15 | 0.14 | 0.14 | 0.14 | 0.14 | 0.14 | 0.14 | 0.14 | 0.14 | 0.14 | 0.14 | 0.14 | 0.14 | 0.14 | 0.14 | 0.14 | 0.14 | 0.14 | 0.14 | 0.14 | 0.14 | 0.14 | 0.14 | 0.14
74.4 | 0 | Z74,4R0,0 | 0.24 | 74.4 | 0 | Z74,4R0,0 | 0.22 | 74.4 | 0 | Z74,4R0,0 | 0.18 | 74.4 | 0 | Z74,4R0,0 | 0.16 | 74.2 | 0.24 | 0.23 | 0.23 | 0.22 | 0.22 | 0.21 | 0.21 | 0.2 | 0.2 | 0.19 | 0.19 | 0.19 | 0.18 | 0.18 | 0.17 | 0.17 | 0.17 | 0.17 | 0.17 | 0.17 | 0.17 | 0.17 | 0.17 | 0.17 | 0.17 | 0.17 | 0.17 | 0.17 | 0.17 | 0.17 | 0.17 | 0.22 | 0.21 | 0.21 | 0.2 | 0.2 | 0.19 | 0.19 | 0.19 | 0.18 | 0.18 | 0.18 | 0.18 | 0.17 | 0.17 | 0.16 | 0.16 | 0.16 | 0.16 | 0.16 | 0.16 | 0.16 | 0.16 | 0.16 | 0.16 | 0.16 | 0.16 | 0.16 | 0.16 | 0.16 | 0.16 | 0.16 | 0.18 | 0.18 | 0.18 | 0.17 | 0.17 | 0.17 | 0.17 | 0.17 | 0.16 | 0.16 | 0.16 | 0.16 | 0.16 | 0.15 | 0.15 | 0.15 | 0.15 | 0.15 | 0.15 | 0.15 | 0.15 | 0.15 | 0.15 | 0.15 | 0.15 | 0.15 | 0.15 | 0.15 | 0.15 | 0.15 | 0.15 | 0.16 | 0.16 | 0.16 | 0.15 | 0.15 | 0.15 | 0.15 | 0.15 | 0.14 | 0.14 | 0.14 | 0.14 | 0.14 | 0.14 | 0.14 | 0.14 | 0.14 | 0.14 | 0.14 | 0.14 | 0.14 | 0.14 | 0.14 | 0.14 | 0.14 | 0.14 | 0.14 | 0.14 | 0.14 | 0.14 | 0.14
74.5 | 0 | Z74,5R0,0 | 0.24 | 74.5 | 0 | Z74,5R0,0 | 0.22 | 74.5 | 0 | Z74,5R0,0 | 0.18 | 74.5 | 0 | Z74,5R0,0 | 0.16 | 74.3 | 0.24 | 0.23 | 0.23 | 0.22 | 0.22 | 0.21 | 0.21 | 0.2 | 0.2 | 0.19 | 0.19 | 0.19 | 0.18 | 0.18 | 0.17 | 0.17 | 0.17 | 0.17 | 0.17 | 0.17 | 0.17 | 0.17 | 0.17 | 0.17 | 0.17 | 0.17 | 0.17 | 0.17 | 0.17 | 0.17 | 0.17 | 0.22 | 0.21 | 0.21 | 0.2 | 0.2 | 0.19 | 0.19 | 0.19 | 0.18 | 0.18 | 0.18 | 0.18 | 0.17 | 0.17 | 0.16 | 0.16 | 0.16 | 0.16 | 0.16 | 0.16 | 0.16 | 0.16 | 0.16 | 0.16 | 0.16 | 0.16 | 0.16 | 0.16 | 0.16 | 0.16 | 0.16 | 0.18 | 0.18 | 0.18 | 0.17 | 0.17 | 0.17 | 0.17 | 0.17 | 0.16 | 0.16 | 0.16 | 0.16 | 0.16 | 0.15 | 0.15 | 0.15 | 0.15 | 0.15 | 0.15 | 0.15 | 0.15 | 0.15 | 0.15 | 0.15 | 0.15 | 0.15 | 0.15 | 0.15 | 0.15 | 0.15 | 0.15 | 0.16 | 0.16 | 0.16 | 0.15 | 0.15 | 0.15 | 0.15 | 0.15 | 0.14 | 0.14 | 0.14 | 0.14 | 0.14 | 0.14 | 0.14 | 0.14 | 0.14 | 0.14 | 0.14 | 0.14 | 0.14 | 0.14 | 0.14 | 0.14 | 0.14 | 0.14 | 0.14 | 0.14 | 0.14 | 0.14 | 0.14
74.6 | 0 | Z74,6R0,0 | 0.24 | 74.6 | 0 | Z74,6R0,0 | 0.22 | 74.6 | 0 | Z74,6R0,0 | 0.18 | 74.6 | 0 | Z74,6R0,0 | 0.16 | 74.4 | 0.24 | 0.23 | 0.23 | 0.22 | 0.22 | 0.21 | 0.21 | 0.2 | 0.2 | 0.19 | 0.19 | 0.19 | 0.18 | 0.18 | 0.17 | 0.17 | 0.17 | 0.17 | 0.17 | 0.17 | 0.17 | 0.17 | 0.17 | 0.17 | 0.17 | 0.17 | 0.17 | 0.17 | 0.17 | 0.17 | 0.17 | 0.22 | 0.21 | 0.21 | 0.2 | 0.2 | 0.19 | 0.19 | 0.19 | 0.18 | 0.18 | 0.18 | 0.18 | 0.17 | 0.17 | 0.16 | 0.16 | 0.16 | 0.16 | 0.16 | 0.16 | 0.16 | 0.16 | 0.16 | 0.16 | 0.16 | 0.16 | 0.16 | 0.16 | 0.16 | 0.16 | 0.16 | 0.18 | 0.18 | 0.18 | 0.17 | 0.17 | 0.17 | 0.17 | 0.17 | 0.16 | 0.16 | 0.16 | 0.16 | 0.16 | 0.15 | 0.15 | 0.15 | 0.15 | 0.15 | 0.15 | 0.15 | 0.15 | 0.15 | 0.15 | 0.15 | 0.15 | 0.15 | 0.15 | 0.15 | 0.15 | 0.15 | 0.15 | 0.16 | 0.16 | 0.16 | 0.15 | 0.15 | 0.15 | 0.15 | 0.15 | 0.14 | 0.14 | 0.14 | 0.14 | 0.14 | 0.14 | 0.14 | 0.14 | 0.14 | 0.14 | 0.14 | 0.14 | 0.14 | 0.14 | 0.14 | 0.14 | 0.14 | 0.14 | 0.14 | 0.14 | 0.14 | 0.14 | 0.14
74.7 | 0 | Z74,7R0,0 | 0.24 | 74.7 | 0 | Z74,7R0,0 | 0.22 | 74.7 | 0 | Z74,7R0,0 | 0.18 | 74.7 | 0 | Z74,7R0,0 | 0.16 | 74.5 | 0.24 | 0.23 | 0.23 | 0.22 | 0.22 | 0.21 | 0.21 | 0.2 | 0.2 | 0.19 | 0.19 | 0.19 | 0.18 | 0.18 | 0.17 | 0.17 | 0.17 | 0.17 | 0.17 | 0.17 | 0.17 | 0.17 | 0.17 | 0.17 | 0.17 | 0.17 | 0.17 | 0.17 | 0.17 | 0.17 | 0.17 | 0.22 | 0.21 | 0.21 | 0.2 | 0.2 | 0.19 | 0.19 | 0.19 | 0.18 | 0.18 | 0.18 | 0.18 | 0.17 | 0.17 | 0.16 | 0.16 | 0.16 | 0.16 | 0.16 | 0.16 | 0.16 | 0.16 | 0.16 | 0.16 | 0.16 | 0.16 | 0.16 | 0.16 | 0.16 | 0.16 | 0.16 | 0.18 | 0.18 | 0.18 | 0.17 | 0.17 | 0.17 | 0.17 | 0.17 | 0.16 | 0.16 | 0.16 | 0.16 | 0.16 | 0.15 | 0.15 | 0.15 | 0.15 | 0.15 | 0.15 | 0.15 | 0.15 | 0.15 | 0.15 | 0.15 | 0.15 | 0.15 | 0.15 | 0.15 | 0.15 | 0.15 | 0.15 | 0.16 | 0.16 | 0.16 | 0.15 | 0.15 | 0.15 | 0.15 | 0.15 | 0.14 | 0.14 | 0.14 | 0.14 | 0.14 | 0.14 | 0.14 | 0.14 | 0.14 | 0.14 | 0.14 | 0.14 | 0.14 | 0.14 | 0.14 | 0.14 | 0.14 | 0.14 | 0.14 | 0.14 | 0.14 | 0.14 | 0.14
74.8 | 0 | Z74,8R0,0 | 0.24 | 74.8 | 0 | Z74,8R0,0 | 0.22 | 74.8 | 0 | Z74,8R0,0 | 0.18 | 74.8 | 0 | Z74,8R0,0 | 0.16 | 74.6 | 0.24 | 0.23 | 0.23 | 0.22 | 0.22 | 0.21 | 0.21 | 0.2 | 0.2 | 0.19 | 0.19 | 0.19 | 0.18 | 0.18 | 0.17 | 0.17 | 0.17 | 0.17 | 0.17 | 0.17 | 0.17 | 0.17 | 0.17 | 0.17 | 0.17 | 0.17 | 0.17 | 0.17 | 0.17 | 0.17 | 0.17 | 0.22 | 0.21 | 0.21 | 0.2 | 0.2 | 0.19 | 0.19 | 0.19 | 0.18 | 0.18 | 0.18 | 0.18 | 0.17 | 0.17 | 0.16 | 0.16 | 0.16 | 0.16 | 0.16 | 0.16 | 0.16 | 0.16 | 0.16 | 0.16 | 0.16 | 0.16 | 0.16 | 0.16 | 0.16 | 0.16 | 0.16 | 0.18 | 0.18 | 0.18 | 0.17 | 0.17 | 0.17 | 0.17 | 0.17 | 0.16 | 0.16 | 0.16 | 0.16 | 0.16 | 0.15 | 0.15 | 0.15 | 0.15 | 0.15 | 0.15 | 0.15 | 0.15 | 0.15 | 0.15 | 0.15 | 0.15 | 0.15 | 0.15 | 0.15 | 0.15 | 0.15 | 0.15 | 0.16 | 0.16 | 0.16 | 0.15 | 0.15 | 0.15 | 0.15 | 0.15 | 0.14 | 0.14 | 0.14 | 0.14 | 0.14 | 0.14 | 0.14 | 0.14 | 0.14 | 0.14 | 0.14 | 0.14 | 0.14 | 0.14 | 0.14 | 0.14 | 0.14 | 0.14 | 0.14 | 0.14 | 0.14 | 0.14 | 0.14
74.9 | 0 | Z74,9R0,0 | 0.24 | 74.9 | 0 | Z74,9R0,0 | 0.22 | 74.9 | 0 | Z74,9R0,0 | 0.18 | 74.9 | 0 | Z74,9R0,0 | 0.16 | 74.7 | 0.24 | 0.23 | 0.23 | 0.22 | 0.22 | 0.21 | 0.21 | 0.2 | 0.2 | 0.19 | 0.19 | 0.19 | 0.18 | 0.18 | 0.17 | 0.17 | 0.17 | 0.17 | 0.17 | 0.17 | 0.17 | 0.17 | 0.17 | 0.17 | 0.17 | 0.17 | 0.17 | 0.17 | 0.17 | 0.17 | 0.17 | 0.22 | 0.21 | 0.21 | 0.2 | 0.2 | 0.19 | 0.19 | 0.19 | 0.18 | 0.18 | 0.18 | 0.18 | 0.17 | 0.17 | 0.16 | 0.16 | 0.16 | 0.16 | 0.16 | 0.16 | 0.16 | 0.16 | 0.16 | 0.16 | 0.16 | 0.16 | 0.16 | 0.16 | 0.16 | 0.16 | 0.16 | 0.18 | 0.18 | 0.18 | 0.17 | 0.17 | 0.17 | 0.17 | 0.17 | 0.16 | 0.16 | 0.16 | 0.16 | 0.16 | 0.15 | 0.15 | 0.15 | 0.15 | 0.15 | 0.15 | 0.15 | 0.15 | 0.15 | 0.15 | 0.15 | 0.15 | 0.15 | 0.15 | 0.15 | 0.15 | 0.15 | 0.15 | 0.16 | 0.16 | 0.16 | 0.15 | 0.15 | 0.15 | 0.15 | 0.15 | 0.14 | 0.14 | 0.14 | 0.14 | 0.14 | 0.14 | 0.14 | 0.14 | 0.14 | 0.14 | 0.14 | 0.14 | 0.14 | 0.14 | 0.14 | 0.14 | 0.14 | 0.14 | 0.14 | 0.14 | 0.14 | 0.14 | 0.14
75 | 0 | Z75,0R0,0 | 0.24 | 75 | 0 | Z75,0R0,0 | 0.22 | 75 | 0 | Z75,0R0,0 | 0.18 | 75 | 0 | Z75,0R0,0 | 0.16 | 74.8 | 0.24 | 0.23 | 0.23 | 0.22 | 0.22 | 0.21 | 0.21 | 0.2 | 0.2 | 0.19 | 0.19 | 0.19 | 0.18 | 0.18 | 0.17 | 0.17 | 0.17 | 0.17 | 0.17 | 0.17 | 0.17 | 0.17 | 0.17 | 0.17 | 0.17 | 0.17 | 0.17 | 0.17 | 0.17 | 0.17 | 0.17 | 0.22 | 0.21 | 0.21 | 0.2 | 0.2 | 0.19 | 0.19 | 0.19 | 0.18 | 0.18 | 0.18 | 0.18 | 0.17 | 0.17 | 0.16 | 0.16 | 0.16 | 0.16 | 0.16 | 0.16 | 0.16 | 0.16 | 0.16 | 0.16 | 0.16 | 0.16 | 0.16 | 0.16 | 0.16 | 0.16 | 0.16 | 0.18 | 0.18 | 0.18 | 0.17 | 0.17 | 0.17 | 0.17 | 0.17 | 0.16 | 0.16 | 0.16 | 0.16 | 0.16 | 0.15 | 0.15 | 0.15 | 0.15 | 0.15 | 0.15 | 0.15 | 0.15 | 0.15 | 0.15 | 0.15 | 0.15 | 0.15 | 0.15 | 0.15 | 0.15 | 0.15 | 0.15 | 0.16 | 0.16 | 0.16 | 0.15 | 0.15 | 0.15 | 0.15 | 0.15 | 0.14 | 0.14 | 0.14 | 0.14 | 0.14 | 0.14 | 0.14 | 0.14 | 0.14 | 0.14 | 0.14 | 0.14 | 0.14 | 0.14 | 0.14 | 0.14 | 0.14 | 0.14 | 0.14 | 0.14 | 0.14 | 0.14 | 0.14
75.1 | 0 | Z75,1R0,0 | 0.24 | 75.1 | 0 | Z75,1R0,0 | 0.22 | 75.1 | 0 | Z75,1R0,0 | 0.18 | 75.1 | 0 | Z75,1R0,0 | 0.16 | 74.9 | 0.24 | 0.23 | 0.23 | 0.22 | 0.22 | 0.21 | 0.21 | 0.2 | 0.2 | 0.19 | 0.19 | 0.19 | 0.18 | 0.18 | 0.17 | 0.17 | 0.17 | 0.17 | 0.17 | 0.17 | 0.17 | 0.17 | 0.17 | 0.17 | 0.17 | 0.17 | 0.17 | 0.17 | 0.17 | 0.17 | 0.17 | 0.22 | 0.21 | 0.21 | 0.2 | 0.2 | 0.19 | 0.19 | 0.19 | 0.18 | 0.18 | 0.18 | 0.18 | 0.17 | 0.17 | 0.16 | 0.16 | 0.16 | 0.16 | 0.16 | 0.16 | 0.16 | 0.16 | 0.16 | 0.16 | 0.16 | 0.16 | 0.16 | 0.16 | 0.16 | 0.16 | 0.16 | 0.18 | 0.18 | 0.18 | 0.17 | 0.17 | 0.17 | 0.17 | 0.17 | 0.16 | 0.16 | 0.16 | 0.16 | 0.16 | 0.15 | 0.15 | 0.15 | 0.15 | 0.15 | 0.15 | 0.15 | 0.15 | 0.15 | 0.15 | 0.15 | 0.15 | 0.15 | 0.15 | 0.15 | 0.15 | 0.15 | 0.15 | 0.16 | 0.16 | 0.16 | 0.15 | 0.15 | 0.15 | 0.15 | 0.15 | 0.14 | 0.14 | 0.14 | 0.14 | 0.14 | 0.14 | 0.14 | 0.14 | 0.14 | 0.14 | 0.14 | 0.14 | 0.14 | 0.14 | 0.14 | 0.14 | 0.14 | 0.14 | 0.14 | 0.14 | 0.14 | 0.14 | 0.14
75.2 | 0 | Z75,2R0,0 | 0.24 | 75.2 | 0 | Z75,2R0,0 | 0.22 | 75.2 | 0 | Z75,2R0,0 | 0.18 | 75.2 | 0 | Z75,2R0,0 | 0.16 | 75 | 0.24 | 0.23 | 0.23 | 0.22 | 0.22 | 0.21 | 0.21 | 0.2 | 0.2 | 0.19 | 0.19 | 0.19 | 0.18 | 0.18 | 0.17 | 0.17 | 0.17 | 0.17 | 0.17 | 0.17 | 0.17 | 0.17 | 0.17 | 0.17 | 0.17 | 0.17 | 0.17 | 0.17 | 0.17 | 0.17 | 0.17 | 0.22 | 0.21 | 0.21 | 0.2 | 0.2 | 0.19 | 0.19 | 0.19 | 0.18 | 0.18 | 0.18 | 0.18 | 0.17 | 0.17 | 0.16 | 0.16 | 0.16 | 0.16 | 0.16 | 0.16 | 0.16 | 0.16 | 0.16 | 0.16 | 0.16 | 0.16 | 0.16 | 0.16 | 0.16 | 0.16 | 0.16 | 0.18 | 0.18 | 0.18 | 0.17 | 0.17 | 0.17 | 0.17 | 0.17 | 0.16 | 0.16 | 0.16 | 0.16 | 0.16 | 0.15 | 0.15 | 0.15 | 0.15 | 0.15 | 0.15 | 0.15 | 0.15 | 0.15 | 0.15 | 0.15 | 0.15 | 0.15 | 0.15 | 0.15 | 0.15 | 0.15 | 0.15 | 0.16 | 0.16 | 0.16 | 0.15 | 0.15 | 0.15 | 0.15 | 0.15 | 0.14 | 0.14 | 0.14 | 0.14 | 0.14 | 0.14 | 0.14 | 0.14 | 0.14 | 0.14 | 0.14 | 0.14 | 0.14 | 0.14 | 0.14 | 0.14 | 0.14 | 0.14 | 0.14 | 0.14 | 0.14 | 0.14 | 0.14
75.3 | 0 | Z75,3R0,0 | 0.24 | 75.3 | 0 | Z75,3R0,0 | 0.22 | 75.3 | 0 | Z75,3R0,0 | 0.18 | 75.3 | 0 | Z75,3R0,0 | 0.16 | 75.1 | 0.24 | 0.23 | 0.23 | 0.22 | 0.22 | 0.21 | 0.21 | 0.2 | 0.2 | 0.19 | 0.19 | 0.19 | 0.18 | 0.18 | 0.17 | 0.17 | 0.17 | 0.17 | 0.17 | 0.17 | 0.17 | 0.17 | 0.17 | 0.17 | 0.17 | 0.17 | 0.17 | 0.17 | 0.17 | 0.17 | 0.17 | 0.22 | 0.21 | 0.21 | 0.2 | 0.2 | 0.19 | 0.19 | 0.19 | 0.18 | 0.18 | 0.18 | 0.18 | 0.17 | 0.17 | 0.16 | 0.16 | 0.16 | 0.16 | 0.16 | 0.16 | 0.16 | 0.16 | 0.16 | 0.16 | 0.16 | 0.16 | 0.16 | 0.16 | 0.16 | 0.16 | 0.16 | 0.18 | 0.18 | 0.18 | 0.17 | 0.17 | 0.17 | 0.17 | 0.17 | 0.16 | 0.16 | 0.16 | 0.16 | 0.16 | 0.15 | 0.15 | 0.15 | 0.15 | 0.15 | 0.15 | 0.15 | 0.15 | 0.15 | 0.15 | 0.15 | 0.15 | 0.15 | 0.15 | 0.15 | 0.15 | 0.15 | 0.15 | 0.16 | 0.16 | 0.16 | 0.15 | 0.15 | 0.15 | 0.15 | 0.15 | 0.14 | 0.14 | 0.14 | 0.14 | 0.14 | 0.14 | 0.14 | 0.14 | 0.14 | 0.14 | 0.14 | 0.14 | 0.14 | 0.14 | 0.14 | 0.14 | 0.14 | 0.14 | 0.14 | 0.14 | 0.14 | 0.14 | 0.14
75.4 | 0 | Z75,4R0,0 | 0.24 | 75.4 | 0 | Z75,4R0,0 | 0.22 | 75.4 | 0 | Z75,4R0,0 | 0.18 | 75.4 | 0 | Z75,4R0,0 | 0.16 | 75.2 | 0.24 | 0.23 | 0.23 | 0.22 | 0.22 | 0.21 | 0.21 | 0.2 | 0.2 | 0.19 | 0.19 | 0.19 | 0.18 | 0.18 | 0.17 | 0.17 | 0.17 | 0.17 | 0.17 | 0.17 | 0.17 | 0.17 | 0.17 | 0.17 | 0.17 | 0.17 | 0.17 | 0.17 | 0.17 | 0.17 | 0.17 | 0.22 | 0.21 | 0.21 | 0.2 | 0.2 | 0.19 | 0.19 | 0.19 | 0.18 | 0.18 | 0.18 | 0.18 | 0.17 | 0.17 | 0.16 | 0.16 | 0.16 | 0.16 | 0.16 | 0.16 | 0.16 | 0.16 | 0.16 | 0.16 | 0.16 | 0.16 | 0.16 | 0.16 | 0.16 | 0.16 | 0.16 | 0.18 | 0.18 | 0.18 | 0.17 | 0.17 | 0.17 | 0.17 | 0.17 | 0.16 | 0.16 | 0.16 | 0.16 | 0.16 | 0.15 | 0.15 | 0.15 | 0.15 | 0.15 | 0.15 | 0.15 | 0.15 | 0.15 | 0.15 | 0.15 | 0.15 | 0.15 | 0.15 | 0.15 | 0.15 | 0.15 | 0.15 | 0.16 | 0.16 | 0.16 | 0.15 | 0.15 | 0.15 | 0.15 | 0.15 | 0.14 | 0.14 | 0.14 | 0.14 | 0.14 | 0.14 | 0.14 | 0.14 | 0.14 | 0.14 | 0.14 | 0.14 | 0.14 | 0.14 | 0.14 | 0.14 | 0.14 | 0.14 | 0.14 | 0.14 | 0.14 | 0.14 | 0.14
75.5 | 0 | Z75,5R0,0 | 0.24 | 75.5 | 0 | Z75,5R0,0 | 0.22 | 75.5 | 0 | Z75,5R0,0 | 0.18 | 75.5 | 0 | Z75,5R0,0 | 0.16 | 75.3 | 0.24 | 0.23 | 0.23 | 0.22 | 0.22 | 0.21 | 0.21 | 0.2 | 0.2 | 0.19 | 0.19 | 0.19 | 0.18 | 0.18 | 0.17 | 0.17 | 0.17 | 0.17 | 0.17 | 0.17 | 0.17 | 0.17 | 0.17 | 0.17 | 0.17 | 0.17 | 0.17 | 0.17 | 0.17 | 0.17 | 0.17 | 0.22 | 0.21 | 0.21 | 0.2 | 0.2 | 0.19 | 0.19 | 0.19 | 0.18 | 0.18 | 0.18 | 0.18 | 0.17 | 0.17 | 0.16 | 0.16 | 0.16 | 0.16 | 0.16 | 0.16 | 0.16 | 0.16 | 0.16 | 0.16 | 0.16 | 0.16 | 0.16 | 0.16 | 0.16 | 0.16 | 0.16 | 0.18 | 0.18 | 0.18 | 0.17 | 0.17 | 0.17 | 0.17 | 0.17 | 0.16 | 0.16 | 0.16 | 0.16 | 0.16 | 0.15 | 0.15 | 0.15 | 0.15 | 0.15 | 0.15 | 0.15 | 0.15 | 0.15 | 0.15 | 0.15 | 0.15 | 0.15 | 0.15 | 0.15 | 0.15 | 0.15 | 0.15 | 0.16 | 0.16 | 0.16 | 0.15 | 0.15 | 0.15 | 0.15 | 0.15 | 0.14 | 0.14 | 0.14 | 0.14 | 0.14 | 0.14 | 0.14 | 0.14 | 0.14 | 0.14 | 0.14 | 0.14 | 0.14 | 0.14 | 0.14 | 0.14 | 0.14 | 0.14 | 0.14 | 0.14 | 0.14 | 0.14 | 0.14
75.6 | 0 | Z75,6R0,0 | 0.24 | 75.6 | 0 | Z75,6R0,0 | 0.22 | 75.6 | 0 | Z75,6R0,0 | 0.18 | 75.6 | 0 | Z75,6R0,0 | 0.16 | 75.4 | 0.24 | 0.23 | 0.23 | 0.22 | 0.22 | 0.21 | 0.21 | 0.2 | 0.2 | 0.19 | 0.19 | 0.19 | 0.18 | 0.18 | 0.17 | 0.17 | 0.17 | 0.17 | 0.17 | 0.17 | 0.17 | 0.17 | 0.17 | 0.17 | 0.17 | 0.17 | 0.17 | 0.17 | 0.17 | 0.17 | 0.17 | 0.22 | 0.21 | 0.21 | 0.2 | 0.2 | 0.19 | 0.19 | 0.19 | 0.18 | 0.18 | 0.18 | 0.18 | 0.17 | 0.17 | 0.16 | 0.16 | 0.16 | 0.16 | 0.16 | 0.16 | 0.16 | 0.16 | 0.16 | 0.16 | 0.16 | 0.16 | 0.16 | 0.16 | 0.16 | 0.16 | 0.16 | 0.18 | 0.18 | 0.18 | 0.17 | 0.17 | 0.17 | 0.17 | 0.17 | 0.16 | 0.16 | 0.16 | 0.16 | 0.16 | 0.15 | 0.15 | 0.15 | 0.15 | 0.15 | 0.15 | 0.15 | 0.15 | 0.15 | 0.15 | 0.15 | 0.15 | 0.15 | 0.15 | 0.15 | 0.15 | 0.15 | 0.15 | 0.16 | 0.16 | 0.16 | 0.15 | 0.15 | 0.15 | 0.15 | 0.15 | 0.14 | 0.14 | 0.14 | 0.14 | 0.14 | 0.14 | 0.14 | 0.14 | 0.14 | 0.14 | 0.14 | 0.14 | 0.14 | 0.14 | 0.14 | 0.14 | 0.14 | 0.14 | 0.14 | 0.14 | 0.14 | 0.14 | 0.14
75.7 | 0 | Z75,7R0,0 | 0.24 | 75.7 | 0 | Z75,7R0,0 | 0.22 | 75.7 | 0 | Z75,7R0,0 | 0.18 | 75.7 | 0 | Z75,7R0,0 | 0.16 | 75.5 | 0.24 | 0.23 | 0.23 | 0.22 | 0.22 | 0.21 | 0.21 | 0.2 | 0.2 | 0.19 | 0.19 | 0.19 | 0.18 | 0.18 | 0.17 | 0.17 | 0.17 | 0.17 | 0.17 | 0.17 | 0.17 | 0.17 | 0.17 | 0.17 | 0.17 | 0.17 | 0.17 | 0.17 | 0.17 | 0.17 | 0.17 | 0.22 | 0.21 | 0.21 | 0.2 | 0.2 | 0.19 | 0.19 | 0.19 | 0.18 | 0.18 | 0.18 | 0.18 | 0.17 | 0.17 | 0.16 | 0.16 | 0.16 | 0.16 | 0.16 | 0.16 | 0.16 | 0.16 | 0.16 | 0.16 | 0.16 | 0.16 | 0.16 | 0.16 | 0.16 | 0.16 | 0.16 | 0.18 | 0.18 | 0.18 | 0.17 | 0.17 | 0.17 | 0.17 | 0.17 | 0.16 | 0.16 | 0.16 | 0.16 | 0.16 | 0.15 | 0.15 | 0.15 | 0.15 | 0.15 | 0.15 | 0.15 | 0.15 | 0.15 | 0.15 | 0.15 | 0.15 | 0.15 | 0.15 | 0.15 | 0.15 | 0.15 | 0.15 | 0.16 | 0.16 | 0.16 | 0.15 | 0.15 | 0.15 | 0.15 | 0.15 | 0.14 | 0.14 | 0.14 | 0.14 | 0.14 | 0.14 | 0.14 | 0.14 | 0.14 | 0.14 | 0.14 | 0.14 | 0.14 | 0.14 | 0.14 | 0.14 | 0.14 | 0.14 | 0.14 | 0.14 | 0.14 | 0.14 | 0.14
75.8 | 0 | Z75,8R0,0 | 0.24 | 75.8 | 0 | Z75,8R0,0 | 0.22 | 75.8 | 0 | Z75,8R0,0 | 0.18 | 75.8 | 0 | Z75,8R0,0 | 0.16 | 75.6 | 0.24 | 0.23 | 0.23 | 0.22 | 0.22 | 0.21 | 0.21 | 0.2 | 0.2 | 0.19 | 0.19 | 0.19 | 0.18 | 0.18 | 0.17 | 0.17 | 0.17 | 0.17 | 0.17 | 0.17 | 0.17 | 0.17 | 0.17 | 0.17 | 0.17 | 0.17 | 0.17 | 0.17 | 0.17 | 0.17 | 0.17 | 0.22 | 0.21 | 0.21 | 0.2 | 0.2 | 0.19 | 0.19 | 0.19 | 0.18 | 0.18 | 0.18 | 0.18 | 0.17 | 0.17 | 0.16 | 0.16 | 0.16 | 0.16 | 0.16 | 0.16 | 0.16 | 0.16 | 0.16 | 0.16 | 0.16 | 0.16 | 0.16 | 0.16 | 0.16 | 0.16 | 0.16 | 0.18 | 0.18 | 0.18 | 0.17 | 0.17 | 0.17 | 0.17 | 0.17 | 0.16 | 0.16 | 0.16 | 0.16 | 0.16 | 0.15 | 0.15 | 0.15 | 0.15 | 0.15 | 0.15 | 0.15 | 0.15 | 0.15 | 0.15 | 0.15 | 0.15 | 0.15 | 0.15 | 0.15 | 0.15 | 0.15 | 0.15 | 0.16 | 0.16 | 0.16 | 0.15 | 0.15 | 0.15 | 0.15 | 0.15 | 0.14 | 0.14 | 0.14 | 0.14 | 0.14 | 0.14 | 0.14 | 0.14 | 0.14 | 0.14 | 0.14 | 0.14 | 0.14 | 0.14 | 0.14 | 0.14 | 0.14 | 0.14 | 0.14 | 0.14 | 0.14 | 0.14 | 0.14
75.9 | 0 | Z75,9R0,0 | 0.24 | 75.9 | 0 | Z75,9R0,0 | 0.22 | 75.9 | 0 | Z75,9R0,0 | 0.18 | 75.9 | 0 | Z75,9R0,0 | 0.16 | 75.7 | 0.24 | 0.23 | 0.23 | 0.22 | 0.22 | 0.21 | 0.21 | 0.2 | 0.2 | 0.19 | 0.19 | 0.19 | 0.18 | 0.18 | 0.17 | 0.17 | 0.17 | 0.17 | 0.17 | 0.17 | 0.17 | 0.17 | 0.17 | 0.17 | 0.17 | 0.17 | 0.17 | 0.17 | 0.17 | 0.17 | 0.17 | 0.22 | 0.21 | 0.21 | 0.2 | 0.2 | 0.19 | 0.19 | 0.19 | 0.18 | 0.18 | 0.18 | 0.18 | 0.17 | 0.17 | 0.16 | 0.16 | 0.16 | 0.16 | 0.16 | 0.16 | 0.16 | 0.16 | 0.16 | 0.16 | 0.16 | 0.16 | 0.16 | 0.16 | 0.16 | 0.16 | 0.16 | 0.18 | 0.18 | 0.18 | 0.17 | 0.17 | 0.17 | 0.17 | 0.17 | 0.16 | 0.16 | 0.16 | 0.16 | 0.16 | 0.15 | 0.15 | 0.15 | 0.15 | 0.15 | 0.15 | 0.15 | 0.15 | 0.15 | 0.15 | 0.15 | 0.15 | 0.15 | 0.15 | 0.15 | 0.15 | 0.15 | 0.15 | 0.16 | 0.16 | 0.16 | 0.15 | 0.15 | 0.15 | 0.15 | 0.15 | 0.14 | 0.14 | 0.14 | 0.14 | 0.14 | 0.14 | 0.14 | 0.14 | 0.14 | 0.14 | 0.14 | 0.14 | 0.14 | 0.14 | 0.14 | 0.14 | 0.14 | 0.14 | 0.14 | 0.14 | 0.14 | 0.14 | 0.14
76 | 0 | Z76,0R0,0 | 0.24 | 76 | 0 | Z76,0R0,0 | 0.22 | 76 | 0 | Z76,0R0,0 | 0.18 | 76 | 0 | Z76,0R0,0 | 0.16 | 75.8 | 0.24 | 0.23 | 0.23 | 0.22 | 0.22 | 0.21 | 0.21 | 0.2 | 0.2 | 0.19 | 0.19 | 0.19 | 0.18 | 0.18 | 0.17 | 0.17 | 0.17 | 0.17 | 0.17 | 0.17 | 0.17 | 0.17 | 0.17 | 0.17 | 0.17 | 0.17 | 0.17 | 0.17 | 0.17 | 0.17 | 0.17 | 0.22 | 0.21 | 0.21 | 0.2 | 0.2 | 0.19 | 0.19 | 0.19 | 0.18 | 0.18 | 0.18 | 0.18 | 0.17 | 0.17 | 0.16 | 0.16 | 0.16 | 0.16 | 0.16 | 0.16 | 0.16 | 0.16 | 0.16 | 0.16 | 0.16 | 0.16 | 0.16 | 0.16 | 0.16 | 0.16 | 0.16 | 0.18 | 0.18 | 0.18 | 0.17 | 0.17 | 0.17 | 0.17 | 0.17 | 0.16 | 0.16 | 0.16 | 0.16 | 0.16 | 0.15 | 0.15 | 0.15 | 0.15 | 0.15 | 0.15 | 0.15 | 0.15 | 0.15 | 0.15 | 0.15 | 0.15 | 0.15 | 0.15 | 0.15 | 0.15 | 0.15 | 0.15 | 0.16 | 0.16 | 0.16 | 0.15 | 0.15 | 0.15 | 0.15 | 0.15 | 0.14 | 0.14 | 0.14 | 0.14 | 0.14 | 0.14 | 0.14 | 0.14 | 0.14 | 0.14 | 0.14 | 0.14 | 0.14 | 0.14 | 0.14 | 0.14 | 0.14 | 0.14 | 0.14 | 0.14 | 0.14 | 0.14 | 0.14
76.1 | 0 | Z76,1R0,0 | 0.24 | 76.1 | 0 | Z76,1R0,0 | 0.22 | 76.1 | 0 | Z76,1R0,0 | 0.18 | 76.1 | 0 | Z76,1R0,0 | 0.16 | 75.9 | 0.24 | 0.23 | 0.23 | 0.22 | 0.22 | 0.21 | 0.21 | 0.2 | 0.2 | 0.19 | 0.19 | 0.19 | 0.18 | 0.18 | 0.17 | 0.17 | 0.17 | 0.17 | 0.17 | 0.17 | 0.17 | 0.17 | 0.17 | 0.17 | 0.17 | 0.17 | 0.17 | 0.17 | 0.17 | 0.17 | 0.17 | 0.22 | 0.21 | 0.21 | 0.2 | 0.2 | 0.19 | 0.19 | 0.19 | 0.18 | 0.18 | 0.18 | 0.18 | 0.17 | 0.17 | 0.16 | 0.16 | 0.16 | 0.16 | 0.16 | 0.16 | 0.16 | 0.16 | 0.16 | 0.16 | 0.16 | 0.16 | 0.16 | 0.16 | 0.16 | 0.16 | 0.16 | 0.18 | 0.18 | 0.18 | 0.17 | 0.17 | 0.17 | 0.17 | 0.17 | 0.16 | 0.16 | 0.16 | 0.16 | 0.16 | 0.15 | 0.15 | 0.15 | 0.15 | 0.15 | 0.15 | 0.15 | 0.15 | 0.15 | 0.15 | 0.15 | 0.15 | 0.15 | 0.15 | 0.15 | 0.15 | 0.15 | 0.15 | 0.16 | 0.16 | 0.16 | 0.15 | 0.15 | 0.15 | 0.15 | 0.15 | 0.14 | 0.14 | 0.14 | 0.14 | 0.14 | 0.14 | 0.14 | 0.14 | 0.14 | 0.14 | 0.14 | 0.14 | 0.14 | 0.14 | 0.14 | 0.14 | 0.14 | 0.14 | 0.14 | 0.14 | 0.14 | 0.14 | 0.14
76.2 | 0 | Z76,2R0,0 | 0.24 | 76.2 | 0 | Z76,2R0,0 | 0.22 | 76.2 | 0 | Z76,2R0,0 | 0.18 | 76.2 | 0 | Z76,2R0,0 | 0.16 | 76 | 0.24 | 0.23 | 0.23 | 0.22 | 0.22 | 0.21 | 0.21 | 0.2 | 0.2 | 0.19 | 0.19 | 0.19 | 0.18 | 0.18 | 0.17 | 0.17 | 0.17 | 0.17 | 0.17 | 0.17 | 0.17 | 0.17 | 0.17 | 0.17 | 0.17 | 0.17 | 0.17 | 0.17 | 0.17 | 0.17 | 0.17 | 0.22 | 0.21 | 0.21 | 0.2 | 0.2 | 0.19 | 0.19 | 0.19 | 0.18 | 0.18 | 0.18 | 0.18 | 0.17 | 0.17 | 0.16 | 0.16 | 0.16 | 0.16 | 0.16 | 0.16 | 0.16 | 0.16 | 0.16 | 0.16 | 0.16 | 0.16 | 0.16 | 0.16 | 0.16 | 0.16 | 0.16 | 0.18 | 0.18 | 0.18 | 0.17 | 0.17 | 0.17 | 0.17 | 0.17 | 0.16 | 0.16 | 0.16 | 0.16 | 0.16 | 0.15 | 0.15 | 0.15 | 0.15 | 0.15 | 0.15 | 0.15 | 0.15 | 0.15 | 0.15 | 0.15 | 0.15 | 0.15 | 0.15 | 0.15 | 0.15 | 0.15 | 0.15 | 0.16 | 0.16 | 0.16 | 0.15 | 0.15 | 0.15 | 0.15 | 0.15 | 0.14 | 0.14 | 0.14 | 0.14 | 0.14 | 0.14 | 0.14 | 0.14 | 0.14 | 0.14 | 0.14 | 0.14 | 0.14 | 0.14 | 0.14 | 0.14 | 0.14 | 0.14 | 0.14 | 0.14 | 0.14 | 0.14 | 0.14
76.3 | 0 | Z76,3R0,0 | 0.24 | 76.3 | 0 | Z76,3R0,0 | 0.22 | 76.3 | 0 | Z76,3R0,0 | 0.18 | 76.3 | 0 | Z76,3R0,0 | 0.16 | 76.1 | 0.24 | 0.23 | 0.23 | 0.22 | 0.22 | 0.21 | 0.21 | 0.2 | 0.2 | 0.19 | 0.19 | 0.19 | 0.18 | 0.18 | 0.17 | 0.17 | 0.17 | 0.17 | 0.17 | 0.17 | 0.17 | 0.17 | 0.17 | 0.17 | 0.17 | 0.17 | 0.17 | 0.17 | 0.17 | 0.17 | 0.17 | 0.22 | 0.21 | 0.21 | 0.2 | 0.2 | 0.19 | 0.19 | 0.19 | 0.18 | 0.18 | 0.18 | 0.18 | 0.17 | 0.17 | 0.16 | 0.16 | 0.16 | 0.16 | 0.16 | 0.16 | 0.16 | 0.16 | 0.16 | 0.16 | 0.16 | 0.16 | 0.16 | 0.16 | 0.16 | 0.16 | 0.16 | 0.18 | 0.18 | 0.18 | 0.17 | 0.17 | 0.17 | 0.17 | 0.17 | 0.16 | 0.16 | 0.16 | 0.16 | 0.16 | 0.15 | 0.15 | 0.15 | 0.15 | 0.15 | 0.15 | 0.15 | 0.15 | 0.15 | 0.15 | 0.15 | 0.15 | 0.15 | 0.15 | 0.15 | 0.15 | 0.15 | 0.15 | 0.16 | 0.16 | 0.16 | 0.15 | 0.15 | 0.15 | 0.15 | 0.15 | 0.14 | 0.14 | 0.14 | 0.14 | 0.14 | 0.14 | 0.14 | 0.14 | 0.14 | 0.14 | 0.14 | 0.14 | 0.14 | 0.14 | 0.14 | 0.14 | 0.14 | 0.14 | 0.14 | 0.14 | 0.14 | 0.14 | 0.14
76.4 | 0 | Z76,4R0,0 | 0.24 | 76.4 | 0 | Z76,4R0,0 | 0.22 | 76.4 | 0 | Z76,4R0,0 | 0.18 | 76.4 | 0 | Z76,4R0,0 | 0.16 | 76.2 | 0.24 | 0.23 | 0.23 | 0.22 | 0.22 | 0.21 | 0.21 | 0.2 | 0.2 | 0.19 | 0.19 | 0.19 | 0.18 | 0.18 | 0.17 | 0.17 | 0.17 | 0.17 | 0.17 | 0.17 | 0.17 | 0.17 | 0.17 | 0.17 | 0.17 | 0.17 | 0.17 | 0.17 | 0.17 | 0.17 | 0.17 | 0.22 | 0.21 | 0.21 | 0.2 | 0.2 | 0.19 | 0.19 | 0.19 | 0.18 | 0.18 | 0.18 | 0.18 | 0.17 | 0.17 | 0.16 | 0.16 | 0.16 | 0.16 | 0.16 | 0.16 | 0.16 | 0.16 | 0.16 | 0.16 | 0.16 | 0.16 | 0.16 | 0.16 | 0.16 | 0.16 | 0.16 | 0.18 | 0.18 | 0.18 | 0.17 | 0.17 | 0.17 | 0.17 | 0.17 | 0.16 | 0.16 | 0.16 | 0.16 | 0.16 | 0.15 | 0.15 | 0.15 | 0.15 | 0.15 | 0.15 | 0.15 | 0.15 | 0.15 | 0.15 | 0.15 | 0.15 | 0.15 | 0.15 | 0.15 | 0.15 | 0.15 | 0.15 | 0.16 | 0.16 | 0.16 | 0.15 | 0.15 | 0.15 | 0.15 | 0.15 | 0.14 | 0.14 | 0.14 | 0.14 | 0.14 | 0.14 | 0.14 | 0.14 | 0.14 | 0.14 | 0.14 | 0.14 | 0.14 | 0.14 | 0.14 | 0.14 | 0.14 | 0.14 | 0.14 | 0.14 | 0.14 | 0.14 | 0.14
76.5 | 0 | Z76,5R0,0 | 0.24 | 76.5 | 0 | Z76,5R0,0 | 0.22 | 76.5 | 0 | Z76,5R0,0 | 0.18 | 76.5 | 0 | Z76,5R0,0 | 0.16 | 76.3 | 0.24 | 0.23 | 0.23 | 0.22 | 0.22 | 0.21 | 0.21 | 0.2 | 0.2 | 0.19 | 0.19 | 0.19 | 0.18 | 0.18 | 0.17 | 0.17 | 0.17 | 0.17 | 0.17 | 0.17 | 0.17 | 0.17 | 0.17 | 0.17 | 0.17 | 0.17 | 0.17 | 0.17 | 0.17 | 0.17 | 0.17 | 0.22 | 0.21 | 0.21 | 0.2 | 0.2 | 0.19 | 0.19 | 0.19 | 0.18 | 0.18 | 0.18 | 0.18 | 0.17 | 0.17 | 0.16 | 0.16 | 0.16 | 0.16 | 0.16 | 0.16 | 0.16 | 0.16 | 0.16 | 0.16 | 0.16 | 0.16 | 0.16 | 0.16 | 0.16 | 0.16 | 0.16 | 0.18 | 0.18 | 0.18 | 0.17 | 0.17 | 0.17 | 0.17 | 0.17 | 0.16 | 0.16 | 0.16 | 0.16 | 0.16 | 0.15 | 0.15 | 0.15 | 0.15 | 0.15 | 0.15 | 0.15 | 0.15 | 0.15 | 0.15 | 0.15 | 0.15 | 0.15 | 0.15 | 0.15 | 0.15 | 0.15 | 0.15 | 0.16 | 0.16 | 0.16 | 0.15 | 0.15 | 0.15 | 0.15 | 0.15 | 0.14 | 0.14 | 0.14 | 0.14 | 0.14 | 0.14 | 0.14 | 0.14 | 0.14 | 0.14 | 0.14 | 0.14 | 0.14 | 0.14 | 0.14 | 0.14 | 0.14 | 0.14 | 0.14 | 0.14 | 0.14 | 0.14 | 0.14
76.6 | 0 | Z76,6R0,0 | 0.24 | 76.6 | 0 | Z76,6R0,0 | 0.22 | 76.6 | 0 | Z76,6R0,0 | 0.18 | 76.6 | 0 | Z76,6R0,0 | 0.16 | 76.4 | 0.24 | 0.23 | 0.23 | 0.22 | 0.22 | 0.21 | 0.21 | 0.2 | 0.2 | 0.19 | 0.19 | 0.19 | 0.18 | 0.18 | 0.17 | 0.17 | 0.17 | 0.17 | 0.17 | 0.17 | 0.17 | 0.17 | 0.17 | 0.17 | 0.17 | 0.17 | 0.17 | 0.17 | 0.17 | 0.17 | 0.17 | 0.22 | 0.21 | 0.21 | 0.2 | 0.2 | 0.19 | 0.19 | 0.19 | 0.18 | 0.18 | 0.18 | 0.18 | 0.17 | 0.17 | 0.16 | 0.16 | 0.16 | 0.16 | 0.16 | 0.16 | 0.16 | 0.16 | 0.16 | 0.16 | 0.16 | 0.16 | 0.16 | 0.16 | 0.16 | 0.16 | 0.16 | 0.18 | 0.18 | 0.18 | 0.17 | 0.17 | 0.17 | 0.17 | 0.17 | 0.16 | 0.16 | 0.16 | 0.16 | 0.16 | 0.15 | 0.15 | 0.15 | 0.15 | 0.15 | 0.15 | 0.15 | 0.15 | 0.15 | 0.15 | 0.15 | 0.15 | 0.15 | 0.15 | 0.15 | 0.15 | 0.15 | 0.15 | 0.16 | 0.16 | 0.16 | 0.15 | 0.15 | 0.15 | 0.15 | 0.15 | 0.14 | 0.14 | 0.14 | 0.14 | 0.14 | 0.14 | 0.14 | 0.14 | 0.14 | 0.14 | 0.14 | 0.14 | 0.14 | 0.14 | 0.14 | 0.14 | 0.14 | 0.14 | 0.14 | 0.14 | 0.14 | 0.14 | 0.14
76.7 | 0 | Z76,7R0,0 | 0.24 | 76.7 | 0 | Z76,7R0,0 | 0.22 | 76.7 | 0 | Z76,7R0,0 | 0.18 | 76.7 | 0 | Z76,7R0,0 | 0.16 | 76.5 | 0.24 | 0.23 | 0.23 | 0.22 | 0.22 | 0.21 | 0.21 | 0.2 | 0.2 | 0.19 | 0.19 | 0.19 | 0.18 | 0.18 | 0.17 | 0.17 | 0.17 | 0.17 | 0.17 | 0.17 | 0.17 | 0.17 | 0.17 | 0.17 | 0.17 | 0.17 | 0.17 | 0.17 | 0.17 | 0.17 | 0.17 | 0.22 | 0.21 | 0.21 | 0.2 | 0.2 | 0.19 | 0.19 | 0.19 | 0.18 | 0.18 | 0.18 | 0.18 | 0.17 | 0.17 | 0.16 | 0.16 | 0.16 | 0.16 | 0.16 | 0.16 | 0.16 | 0.16 | 0.16 | 0.16 | 0.16 | 0.16 | 0.16 | 0.16 | 0.16 | 0.16 | 0.16 | 0.18 | 0.18 | 0.18 | 0.17 | 0.17 | 0.17 | 0.17 | 0.17 | 0.16 | 0.16 | 0.16 | 0.16 | 0.16 | 0.15 | 0.15 | 0.15 | 0.15 | 0.15 | 0.15 | 0.15 | 0.15 | 0.15 | 0.15 | 0.15 | 0.15 | 0.15 | 0.15 | 0.15 | 0.15 | 0.15 | 0.15 | 0.16 | 0.16 | 0.16 | 0.15 | 0.15 | 0.15 | 0.15 | 0.15 | 0.14 | 0.14 | 0.14 | 0.14 | 0.14 | 0.14 | 0.14 | 0.14 | 0.14 | 0.14 | 0.14 | 0.14 | 0.14 | 0.14 | 0.14 | 0.14 | 0.14 | 0.14 | 0.14 | 0.14 | 0.14 | 0.14 | 0.14
76.8 | 0 | Z76,8R0,0 | 0.24 | 76.8 | 0 | Z76,8R0,0 | 0.22 | 76.8 | 0 | Z76,8R0,0 | 0.18 | 76.8 | 0 | Z76,8R0,0 | 0.16 | 76.6 | 0.24 | 0.23 | 0.23 | 0.22 | 0.22 | 0.21 | 0.21 | 0.2 | 0.2 | 0.19 | 0.19 | 0.19 | 0.18 | 0.18 | 0.17 | 0.17 | 0.17 | 0.17 | 0.17 | 0.17 | 0.17 | 0.17 | 0.17 | 0.17 | 0.17 | 0.17 | 0.17 | 0.17 | 0.17 | 0.17 | 0.17 | 0.22 | 0.21 | 0.21 | 0.2 | 0.2 | 0.19 | 0.19 | 0.19 | 0.18 | 0.18 | 0.18 | 0.18 | 0.17 | 0.17 | 0.16 | 0.16 | 0.16 | 0.16 | 0.16 | 0.16 | 0.16 | 0.16 | 0.16 | 0.16 | 0.16 | 0.16 | 0.16 | 0.16 | 0.16 | 0.16 | 0.16 | 0.18 | 0.18 | 0.18 | 0.17 | 0.17 | 0.17 | 0.17 | 0.17 | 0.16 | 0.16 | 0.16 | 0.16 | 0.16 | 0.15 | 0.15 | 0.15 | 0.15 | 0.15 | 0.15 | 0.15 | 0.15 | 0.15 | 0.15 | 0.15 | 0.15 | 0.15 | 0.15 | 0.15 | 0.15 | 0.15 | 0.15 | 0.16 | 0.16 | 0.16 | 0.15 | 0.15 | 0.15 | 0.15 | 0.15 | 0.14 | 0.14 | 0.14 | 0.14 | 0.14 | 0.14 | 0.14 | 0.14 | 0.14 | 0.14 | 0.14 | 0.14 | 0.14 | 0.14 | 0.14 | 0.14 | 0.14 | 0.14 | 0.14 | 0.14 | 0.14 | 0.14 | 0.14
76.9 | 0 | Z76,9R0,0 | 0.24 | 76.9 | 0 | Z76,9R0,0 | 0.22 | 76.9 | 0 | Z76,9R0,0 | 0.18 | 76.9 | 0 | Z76,9R0,0 | 0.16 | 76.7 | 0.24 | 0.23 | 0.23 | 0.22 | 0.22 | 0.21 | 0.21 | 0.2 | 0.2 | 0.19 | 0.19 | 0.19 | 0.18 | 0.18 | 0.17 | 0.17 | 0.17 | 0.17 | 0.17 | 0.17 | 0.17 | 0.17 | 0.17 | 0.17 | 0.17 | 0.17 | 0.17 | 0.17 | 0.17 | 0.17 | 0.17 | 0.22 | 0.21 | 0.21 | 0.2 | 0.2 | 0.19 | 0.19 | 0.19 | 0.18 | 0.18 | 0.18 | 0.18 | 0.17 | 0.17 | 0.16 | 0.16 | 0.16 | 0.16 | 0.16 | 0.16 | 0.16 | 0.16 | 0.16 | 0.16 | 0.16 | 0.16 | 0.16 | 0.16 | 0.16 | 0.16 | 0.16 | 0.18 | 0.18 | 0.18 | 0.17 | 0.17 | 0.17 | 0.17 | 0.17 | 0.16 | 0.16 | 0.16 | 0.16 | 0.16 | 0.15 | 0.15 | 0.15 | 0.15 | 0.15 | 0.15 | 0.15 | 0.15 | 0.15 | 0.15 | 0.15 | 0.15 | 0.15 | 0.15 | 0.15 | 0.15 | 0.15 | 0.15 | 0.16 | 0.16 | 0.16 | 0.15 | 0.15 | 0.15 | 0.15 | 0.15 | 0.14 | 0.14 | 0.14 | 0.14 | 0.14 | 0.14 | 0.14 | 0.14 | 0.14 | 0.14 | 0.14 | 0.14 | 0.14 | 0.14 | 0.14 | 0.14 | 0.14 | 0.14 | 0.14 | 0.14 | 0.14 | 0.14 | 0.14
77 | 0 | Z77,0R0,0 | 0.24 | 77 | 0 | Z77,0R0,0 | 0.22 | 77 | 0 | Z77,0R0,0 | 0.18 | 77 | 0 | Z77,0R0,0 | 0.16 | 76.8 | 0.24 | 0.23 | 0.23 | 0.22 | 0.22 | 0.21 | 0.21 | 0.2 | 0.2 | 0.19 | 0.19 | 0.19 | 0.18 | 0.18 | 0.17 | 0.17 | 0.17 | 0.17 | 0.17 | 0.17 | 0.17 | 0.17 | 0.17 | 0.17 | 0.17 | 0.17 | 0.17 | 0.17 | 0.17 | 0.17 | 0.17 | 0.22 | 0.21 | 0.21 | 0.2 | 0.2 | 0.19 | 0.19 | 0.19 | 0.18 | 0.18 | 0.18 | 0.18 | 0.17 | 0.17 | 0.16 | 0.16 | 0.16 | 0.16 | 0.16 | 0.16 | 0.16 | 0.16 | 0.16 | 0.16 | 0.16 | 0.16 | 0.16 | 0.16 | 0.16 | 0.16 | 0.16 | 0.18 | 0.18 | 0.18 | 0.17 | 0.17 | 0.17 | 0.17 | 0.17 | 0.16 | 0.16 | 0.16 | 0.16 | 0.16 | 0.15 | 0.15 | 0.15 | 0.15 | 0.15 | 0.15 | 0.15 | 0.15 | 0.15 | 0.15 | 0.15 | 0.15 | 0.15 | 0.15 | 0.15 | 0.15 | 0.15 | 0.15 | 0.16 | 0.16 | 0.16 | 0.15 | 0.15 | 0.15 | 0.15 | 0.15 | 0.14 | 0.14 | 0.14 | 0.14 | 0.14 | 0.14 | 0.14 | 0.14 | 0.14 | 0.14 | 0.14 | 0.14 | 0.14 | 0.14 | 0.14 | 0.14 | 0.14 | 0.14 | 0.14 | 0.14 | 0.14 | 0.14 | 0.14
77.1 | 0 | Z77,1R0,0 | 0.24 | 77.1 | 0 | Z77,1R0,0 | 0.22 | 77.1 | 0 | Z77,1R0,0 | 0.18 | 77.1 | 0 | Z77,1R0,0 | 0.16 | 76.9 | 0.24 | 0.23 | 0.23 | 0.22 | 0.22 | 0.21 | 0.21 | 0.2 | 0.2 | 0.19 | 0.19 | 0.19 | 0.18 | 0.18 | 0.17 | 0.17 | 0.17 | 0.17 | 0.17 | 0.17 | 0.17 | 0.17 | 0.17 | 0.17 | 0.17 | 0.17 | 0.17 | 0.17 | 0.17 | 0.17 | 0.17 | 0.22 | 0.21 | 0.21 | 0.2 | 0.2 | 0.19 | 0.19 | 0.19 | 0.18 | 0.18 | 0.18 | 0.18 | 0.17 | 0.17 | 0.16 | 0.16 | 0.16 | 0.16 | 0.16 | 0.16 | 0.16 | 0.16 | 0.16 | 0.16 | 0.16 | 0.16 | 0.16 | 0.16 | 0.16 | 0.16 | 0.16 | 0.18 | 0.18 | 0.18 | 0.17 | 0.17 | 0.17 | 0.17 | 0.17 | 0.16 | 0.16 | 0.16 | 0.16 | 0.16 | 0.15 | 0.15 | 0.15 | 0.15 | 0.15 | 0.15 | 0.15 | 0.15 | 0.15 | 0.15 | 0.15 | 0.15 | 0.15 | 0.15 | 0.15 | 0.15 | 0.15 | 0.15 | 0.16 | 0.16 | 0.16 | 0.15 | 0.15 | 0.15 | 0.15 | 0.15 | 0.14 | 0.14 | 0.14 | 0.14 | 0.14 | 0.14 | 0.14 | 0.14 | 0.14 | 0.14 | 0.14 | 0.14 | 0.14 | 0.14 | 0.14 | 0.14 | 0.14 | 0.14 | 0.14 | 0.14 | 0.14 | 0.14 | 0.14
77.2 | 0 | Z77,2R0,0 | 0.24 | 77.2 | 0 | Z77,2R0,0 | 0.22 | 77.2 | 0 | Z77,2R0,0 | 0.18 | 77.2 | 0 | Z77,2R0,0 | 0.16 | 77 | 0.24 | 0.23 | 0.23 | 0.22 | 0.22 | 0.21 | 0.21 | 0.2 | 0.2 | 0.19 | 0.19 | 0.19 | 0.18 | 0.18 | 0.17 | 0.17 | 0.17 | 0.17 | 0.17 | 0.17 | 0.17 | 0.17 | 0.17 | 0.17 | 0.17 | 0.17 | 0.17 | 0.17 | 0.17 | 0.17 | 0.17 | 0.22 | 0.21 | 0.21 | 0.2 | 0.2 | 0.19 | 0.19 | 0.19 | 0.18 | 0.18 | 0.18 | 0.18 | 0.17 | 0.17 | 0.16 | 0.16 | 0.16 | 0.16 | 0.16 | 0.16 | 0.16 | 0.16 | 0.16 | 0.16 | 0.16 | 0.16 | 0.16 | 0.16 | 0.16 | 0.16 | 0.16 | 0.18 | 0.18 | 0.18 | 0.17 | 0.17 | 0.17 | 0.17 | 0.17 | 0.16 | 0.16 | 0.16 | 0.16 | 0.16 | 0.15 | 0.15 | 0.15 | 0.15 | 0.15 | 0.15 | 0.15 | 0.15 | 0.15 | 0.15 | 0.15 | 0.15 | 0.15 | 0.15 | 0.15 | 0.15 | 0.15 | 0.15 | 0.16 | 0.16 | 0.16 | 0.15 | 0.15 | 0.15 | 0.15 | 0.15 | 0.14 | 0.14 | 0.14 | 0.14 | 0.14 | 0.14 | 0.14 | 0.14 | 0.14 | 0.14 | 0.14 | 0.14 | 0.14 | 0.14 | 0.14 | 0.14 | 0.14 | 0.14 | 0.14 | 0.14 | 0.14 | 0.14 | 0.14
77.3 | 0 | Z77,3R0,0 | 0.24 | 77.3 | 0 | Z77,3R0,0 | 0.22 | 77.3 | 0 | Z77,3R0,0 | 0.18 | 77.3 | 0 | Z77,3R0,0 | 0.16 | 77.1 | 0.24 | 0.23 | 0.23 | 0.22 | 0.22 | 0.21 | 0.21 | 0.2 | 0.2 | 0.19 | 0.19 | 0.19 | 0.18 | 0.18 | 0.17 | 0.17 | 0.17 | 0.17 | 0.17 | 0.17 | 0.17 | 0.17 | 0.17 | 0.17 | 0.17 | 0.17 | 0.17 | 0.17 | 0.17 | 0.17 | 0.17 | 0.22 | 0.21 | 0.21 | 0.2 | 0.2 | 0.19 | 0.19 | 0.19 | 0.18 | 0.18 | 0.18 | 0.18 | 0.17 | 0.17 | 0.16 | 0.16 | 0.16 | 0.16 | 0.16 | 0.16 | 0.16 | 0.16 | 0.16 | 0.16 | 0.16 | 0.16 | 0.16 | 0.16 | 0.16 | 0.16 | 0.16 | 0.18 | 0.18 | 0.18 | 0.17 | 0.17 | 0.17 | 0.17 | 0.17 | 0.16 | 0.16 | 0.16 | 0.16 | 0.16 | 0.15 | 0.15 | 0.15 | 0.15 | 0.15 | 0.15 | 0.15 | 0.15 | 0.15 | 0.15 | 0.15 | 0.15 | 0.15 | 0.15 | 0.15 | 0.15 | 0.15 | 0.15 | 0.16 | 0.16 | 0.16 | 0.15 | 0.15 | 0.15 | 0.15 | 0.15 | 0.14 | 0.14 | 0.14 | 0.14 | 0.14 | 0.14 | 0.14 | 0.14 | 0.14 | 0.14 | 0.14 | 0.14 | 0.14 | 0.14 | 0.14 | 0.14 | 0.14 | 0.14 | 0.14 | 0.14 | 0.14 | 0.14 | 0.14
77.4 | 0 | Z77,4R0,0 | 0.24 | 77.4 | 0 | Z77,4R0,0 | 0.22 | 77.4 | 0 | Z77,4R0,0 | 0.18 | 77.4 | 0 | Z77,4R0,0 | 0.16 | 77.2 | 0.24 | 0.23 | 0.23 | 0.22 | 0.22 | 0.21 | 0.21 | 0.2 | 0.2 | 0.19 | 0.19 | 0.19 | 0.18 | 0.18 | 0.17 | 0.17 | 0.17 | 0.17 | 0.17 | 0.17 | 0.17 | 0.17 | 0.17 | 0.17 | 0.17 | 0.17 | 0.17 | 0.17 | 0.17 | 0.17 | 0.17 | 0.22 | 0.21 | 0.21 | 0.2 | 0.2 | 0.19 | 0.19 | 0.19 | 0.18 | 0.18 | 0.18 | 0.18 | 0.17 | 0.17 | 0.16 | 0.16 | 0.16 | 0.16 | 0.16 | 0.16 | 0.16 | 0.16 | 0.16 | 0.16 | 0.16 | 0.16 | 0.16 | 0.16 | 0.16 | 0.16 | 0.16 | 0.18 | 0.18 | 0.18 | 0.17 | 0.17 | 0.17 | 0.17 | 0.17 | 0.16 | 0.16 | 0.16 | 0.16 | 0.16 | 0.15 | 0.15 | 0.15 | 0.15 | 0.15 | 0.15 | 0.15 | 0.15 | 0.15 | 0.15 | 0.15 | 0.15 | 0.15 | 0.15 | 0.15 | 0.15 | 0.15 | 0.15 | 0.16 | 0.16 | 0.16 | 0.15 | 0.15 | 0.15 | 0.15 | 0.15 | 0.14 | 0.14 | 0.14 | 0.14 | 0.14 | 0.14 | 0.14 | 0.14 | 0.14 | 0.14 | 0.14 | 0.14 | 0.14 | 0.14 | 0.14 | 0.14 | 0.14 | 0.14 | 0.14 | 0.14 | 0.14 | 0.14 | 0.14
77.5 | 0 | Z77,5R0,0 | 0.24 | 77.5 | 0 | Z77,5R0,0 | 0.22 | 77.5 | 0 | Z77,5R0,0 | 0.18 | 77.5 | 0 | Z77,5R0,0 | 0.16 | 77.3 | 0.24 | 0.23 | 0.23 | 0.22 | 0.22 | 0.21 | 0.21 | 0.2 | 0.2 | 0.19 | 0.19 | 0.19 | 0.18 | 0.18 | 0.17 | 0.17 | 0.17 | 0.17 | 0.17 | 0.17 | 0.17 | 0.17 | 0.17 | 0.17 | 0.17 | 0.17 | 0.17 | 0.17 | 0.17 | 0.17 | 0.17 | 0.22 | 0.21 | 0.21 | 0.2 | 0.2 | 0.19 | 0.19 | 0.19 | 0.18 | 0.18 | 0.18 | 0.18 | 0.17 | 0.17 | 0.16 | 0.16 | 0.16 | 0.16 | 0.16 | 0.16 | 0.16 | 0.16 | 0.16 | 0.16 | 0.16 | 0.16 | 0.16 | 0.16 | 0.16 | 0.16 | 0.16 | 0.18 | 0.18 | 0.18 | 0.17 | 0.17 | 0.17 | 0.17 | 0.17 | 0.16 | 0.16 | 0.16 | 0.16 | 0.16 | 0.15 | 0.15 | 0.15 | 0.15 | 0.15 | 0.15 | 0.15 | 0.15 | 0.15 | 0.15 | 0.15 | 0.15 | 0.15 | 0.15 | 0.15 | 0.15 | 0.15 | 0.15 | 0.16 | 0.16 | 0.16 | 0.15 | 0.15 | 0.15 | 0.15 | 0.15 | 0.14 | 0.14 | 0.14 | 0.14 | 0.14 | 0.14 | 0.14 | 0.14 | 0.14 | 0.14 | 0.14 | 0.14 | 0.14 | 0.14 | 0.14 | 0.14 | 0.14 | 0.14 | 0.14 | 0.14 | 0.14 | 0.14 | 0.14
77.6 | 0 | Z77,6R0,0 | 0.24 | 77.6 | 0 | Z77,6R0,0 | 0.22 | 77.6 | 0 | Z77,6R0,0 | 0.18 | 77.6 | 0 | Z77,6R0,0 | 0.16 | 77.4 | 0.24 | 0.23 | 0.23 | 0.22 | 0.22 | 0.21 | 0.21 | 0.2 | 0.2 | 0.19 | 0.19 | 0.19 | 0.18 | 0.18 | 0.17 | 0.17 | 0.17 | 0.17 | 0.17 | 0.17 | 0.17 | 0.17 | 0.17 | 0.17 | 0.17 | 0.17 | 0.17 | 0.17 | 0.17 | 0.17 | 0.17 | 0.22 | 0.21 | 0.21 | 0.2 | 0.2 | 0.19 | 0.19 | 0.19 | 0.18 | 0.18 | 0.18 | 0.18 | 0.17 | 0.17 | 0.16 | 0.16 | 0.16 | 0.16 | 0.16 | 0.16 | 0.16 | 0.16 | 0.16 | 0.16 | 0.16 | 0.16 | 0.16 | 0.16 | 0.16 | 0.16 | 0.16 | 0.18 | 0.18 | 0.18 | 0.17 | 0.17 | 0.17 | 0.17 | 0.17 | 0.16 | 0.16 | 0.16 | 0.16 | 0.16 | 0.15 | 0.15 | 0.15 | 0.15 | 0.15 | 0.15 | 0.15 | 0.15 | 0.15 | 0.15 | 0.15 | 0.15 | 0.15 | 0.15 | 0.15 | 0.15 | 0.15 | 0.15 | 0.16 | 0.16 | 0.16 | 0.15 | 0.15 | 0.15 | 0.15 | 0.15 | 0.14 | 0.14 | 0.14 | 0.14 | 0.14 | 0.14 | 0.14 | 0.14 | 0.14 | 0.14 | 0.14 | 0.14 | 0.14 | 0.14 | 0.14 | 0.14 | 0.14 | 0.14 | 0.14 | 0.14 | 0.14 | 0.14 | 0.14
77.7 | 0 | Z77,7R0,0 | 0.24 | 77.7 | 0 | Z77,7R0,0 | 0.22 | 77.7 | 0 | Z77,7R0,0 | 0.18 | 77.7 | 0 | Z77,7R0,0 | 0.16 | 77.5 | 0.24 | 0.23 | 0.23 | 0.22 | 0.22 | 0.21 | 0.21 | 0.2 | 0.2 | 0.19 | 0.19 | 0.19 | 0.18 | 0.18 | 0.17 | 0.17 | 0.17 | 0.17 | 0.17 | 0.17 | 0.17 | 0.17 | 0.17 | 0.17 | 0.17 | 0.17 | 0.17 | 0.17 | 0.17 | 0.17 | 0.17 | 0.22 | 0.21 | 0.21 | 0.2 | 0.2 | 0.19 | 0.19 | 0.19 | 0.18 | 0.18 | 0.18 | 0.18 | 0.17 | 0.17 | 0.16 | 0.16 | 0.16 | 0.16 | 0.16 | 0.16 | 0.16 | 0.16 | 0.16 | 0.16 | 0.16 | 0.16 | 0.16 | 0.16 | 0.16 | 0.16 | 0.16 | 0.18 | 0.18 | 0.18 | 0.17 | 0.17 | 0.17 | 0.17 | 0.17 | 0.16 | 0.16 | 0.16 | 0.16 | 0.16 | 0.15 | 0.15 | 0.15 | 0.15 | 0.15 | 0.15 | 0.15 | 0.15 | 0.15 | 0.15 | 0.15 | 0.15 | 0.15 | 0.15 | 0.15 | 0.15 | 0.15 | 0.15 | 0.16 | 0.16 | 0.16 | 0.15 | 0.15 | 0.15 | 0.15 | 0.15 | 0.14 | 0.14 | 0.14 | 0.14 | 0.14 | 0.14 | 0.14 | 0.14 | 0.14 | 0.14 | 0.14 | 0.14 | 0.14 | 0.14 | 0.14 | 0.14 | 0.14 | 0.14 | 0.14 | 0.14 | 0.14 | 0.14 | 0.14
77.8 | 0 | Z77,8R0,0 | 0.24 | 77.8 | 0 | Z77,8R0,0 | 0.22 | 77.8 | 0 | Z77,8R0,0 | 0.18 | 77.8 | 0 | Z77,8R0,0 | 0.16 | 77.6 | 0.24 | 0.23 | 0.23 | 0.22 | 0.22 | 0.21 | 0.21 | 0.2 | 0.2 | 0.19 | 0.19 | 0.19 | 0.18 | 0.18 | 0.17 | 0.17 | 0.17 | 0.17 | 0.17 | 0.17 | 0.17 | 0.17 | 0.17 | 0.17 | 0.17 | 0.17 | 0.17 | 0.17 | 0.17 | 0.17 | 0.17 | 0.22 | 0.21 | 0.21 | 0.2 | 0.2 | 0.19 | 0.19 | 0.19 | 0.18 | 0.18 | 0.18 | 0.18 | 0.17 | 0.17 | 0.16 | 0.16 | 0.16 | 0.16 | 0.16 | 0.16 | 0.16 | 0.16 | 0.16 | 0.16 | 0.16 | 0.16 | 0.16 | 0.16 | 0.16 | 0.16 | 0.16 | 0.18 | 0.18 | 0.18 | 0.17 | 0.17 | 0.17 | 0.17 | 0.17 | 0.16 | 0.16 | 0.16 | 0.16 | 0.16 | 0.15 | 0.15 | 0.15 | 0.15 | 0.15 | 0.15 | 0.15 | 0.15 | 0.15 | 0.15 | 0.15 | 0.15 | 0.15 | 0.15 | 0.15 | 0.15 | 0.15 | 0.15 | 0.16 | 0.16 | 0.16 | 0.15 | 0.15 | 0.15 | 0.15 | 0.15 | 0.14 | 0.14 | 0.14 | 0.14 | 0.14 | 0.14 | 0.14 | 0.14 | 0.14 | 0.14 | 0.14 | 0.14 | 0.14 | 0.14 | 0.14 | 0.14 | 0.14 | 0.14 | 0.14 | 0.14 | 0.14 | 0.14 | 0.14
77.9 | 0 | Z77,9R0,0 | 0.24 | 77.9 | 0 | Z77,9R0,0 | 0.22 | 77.9 | 0 | Z77,9R0,0 | 0.18 | 77.9 | 0 | Z77,9R0,0 | 0.16 | 77.7 | 0.24 | 0.23 | 0.23 | 0.22 | 0.22 | 0.21 | 0.21 | 0.2 | 0.2 | 0.19 | 0.19 | 0.19 | 0.18 | 0.18 | 0.17 | 0.17 | 0.17 | 0.17 | 0.17 | 0.17 | 0.17 | 0.17 | 0.17 | 0.17 | 0.17 | 0.17 | 0.17 | 0.17 | 0.17 | 0.17 | 0.17 | 0.22 | 0.21 | 0.21 | 0.2 | 0.2 | 0.19 | 0.19 | 0.19 | 0.18 | 0.18 | 0.18 | 0.18 | 0.17 | 0.17 | 0.16 | 0.16 | 0.16 | 0.16 | 0.16 | 0.16 | 0.16 | 0.16 | 0.16 | 0.16 | 0.16 | 0.16 | 0.16 | 0.16 | 0.16 | 0.16 | 0.16 | 0.18 | 0.18 | 0.18 | 0.17 | 0.17 | 0.17 | 0.17 | 0.17 | 0.16 | 0.16 | 0.16 | 0.16 | 0.16 | 0.15 | 0.15 | 0.15 | 0.15 | 0.15 | 0.15 | 0.15 | 0.15 | 0.15 | 0.15 | 0.15 | 0.15 | 0.15 | 0.15 | 0.15 | 0.15 | 0.15 | 0.15 | 0.16 | 0.16 | 0.16 | 0.15 | 0.15 | 0.15 | 0.15 | 0.15 | 0.14 | 0.14 | 0.14 | 0.14 | 0.14 | 0.14 | 0.14 | 0.14 | 0.14 | 0.14 | 0.14 | 0.14 | 0.14 | 0.14 | 0.14 | 0.14 | 0.14 | 0.14 | 0.14 | 0.14 | 0.14 | 0.14 | 0.14
78 | 0 | Z78,0R0,0 | 0.24 | 78 | 0 | Z78,0R0,0 | 0.22 | 78 | 0 | Z78,0R0,0 | 0.18 | 78 | 0 | Z78,0R0,0 | 0.16 | 77.8 | 0.24 | 0.23 | 0.23 | 0.22 | 0.22 | 0.21 | 0.21 | 0.2 | 0.2 | 0.19 | 0.19 | 0.19 | 0.18 | 0.18 | 0.17 | 0.17 | 0.17 | 0.17 | 0.17 | 0.17 | 0.17 | 0.17 | 0.17 | 0.17 | 0.17 | 0.17 | 0.17 | 0.17 | 0.17 | 0.17 | 0.17 | 0.22 | 0.21 | 0.21 | 0.2 | 0.2 | 0.19 | 0.19 | 0.19 | 0.18 | 0.18 | 0.18 | 0.18 | 0.17 | 0.17 | 0.16 | 0.16 | 0.16 | 0.16 | 0.16 | 0.16 | 0.16 | 0.16 | 0.16 | 0.16 | 0.16 | 0.16 | 0.16 | 0.16 | 0.16 | 0.16 | 0.16 | 0.18 | 0.18 | 0.18 | 0.17 | 0.17 | 0.17 | 0.17 | 0.17 | 0.16 | 0.16 | 0.16 | 0.16 | 0.16 | 0.15 | 0.15 | 0.15 | 0.15 | 0.15 | 0.15 | 0.15 | 0.15 | 0.15 | 0.15 | 0.15 | 0.15 | 0.15 | 0.15 | 0.15 | 0.15 | 0.15 | 0.15 | 0.16 | 0.16 | 0.16 | 0.15 | 0.15 | 0.15 | 0.15 | 0.15 | 0.14 | 0.14 | 0.14 | 0.14 | 0.14 | 0.14 | 0.14 | 0.14 | 0.14 | 0.14 | 0.14 | 0.14 | 0.14 | 0.14 | 0.14 | 0.14 | 0.14 | 0.14 | 0.14 | 0.14 | 0.14 | 0.14 | 0.14
78.1 | 0 | Z78,1R0,0 | 0.24 | 78.1 | 0 | Z78,1R0,0 | 0.22 | 78.1 | 0 | Z78,1R0,0 | 0.18 | 78.1 | 0 | Z78,1R0,0 | 0.16 | 77.9 | 0.24 | 0.23 | 0.23 | 0.22 | 0.22 | 0.21 | 0.21 | 0.2 | 0.2 | 0.19 | 0.19 | 0.19 | 0.18 | 0.18 | 0.17 | 0.17 | 0.17 | 0.17 | 0.17 | 0.17 | 0.17 | 0.17 | 0.17 | 0.17 | 0.17 | 0.17 | 0.17 | 0.17 | 0.17 | 0.17 | 0.17 | 0.22 | 0.21 | 0.21 | 0.2 | 0.2 | 0.19 | 0.19 | 0.19 | 0.18 | 0.18 | 0.18 | 0.18 | 0.17 | 0.17 | 0.16 | 0.16 | 0.16 | 0.16 | 0.16 | 0.16 | 0.16 | 0.16 | 0.16 | 0.16 | 0.16 | 0.16 | 0.16 | 0.16 | 0.16 | 0.16 | 0.16 | 0.18 | 0.18 | 0.18 | 0.17 | 0.17 | 0.17 | 0.17 | 0.17 | 0.16 | 0.16 | 0.16 | 0.16 | 0.16 | 0.15 | 0.15 | 0.15 | 0.15 | 0.15 | 0.15 | 0.15 | 0.15 | 0.15 | 0.15 | 0.15 | 0.15 | 0.15 | 0.15 | 0.15 | 0.15 | 0.15 | 0.15 | 0.16 | 0.16 | 0.16 | 0.15 | 0.15 | 0.15 | 0.15 | 0.15 | 0.14 | 0.14 | 0.14 | 0.14 | 0.14 | 0.14 | 0.14 | 0.14 | 0.14 | 0.14 | 0.14 | 0.14 | 0.14 | 0.14 | 0.14 | 0.14 | 0.14 | 0.14 | 0.14 | 0.14 | 0.14 | 0.14 | 0.14
78.2 | 0 | Z78,2R0,0 | 0.24 | 78.2 | 0 | Z78,2R0,0 | 0.22 | 78.2 | 0 | Z78,2R0,0 | 0.18 | 78.2 | 0 | Z78,2R0,0 | 0.16 | 78 | 0.24 | 0.23 | 0.23 | 0.22 | 0.22 | 0.21 | 0.21 | 0.2 | 0.2 | 0.19 | 0.19 | 0.19 | 0.18 | 0.18 | 0.17 | 0.17 | 0.17 | 0.17 | 0.17 | 0.17 | 0.17 | 0.17 | 0.17 | 0.17 | 0.17 | 0.17 | 0.17 | 0.17 | 0.17 | 0.17 | 0.17 | 0.22 | 0.21 | 0.21 | 0.2 | 0.2 | 0.19 | 0.19 | 0.19 | 0.18 | 0.18 | 0.18 | 0.18 | 0.17 | 0.17 | 0.16 | 0.16 | 0.16 | 0.16 | 0.16 | 0.16 | 0.16 | 0.16 | 0.16 | 0.16 | 0.16 | 0.16 | 0.16 | 0.16 | 0.16 | 0.16 | 0.16 | 0.18 | 0.18 | 0.18 | 0.17 | 0.17 | 0.17 | 0.17 | 0.17 | 0.16 | 0.16 | 0.16 | 0.16 | 0.16 | 0.15 | 0.15 | 0.15 | 0.15 | 0.15 | 0.15 | 0.15 | 0.15 | 0.15 | 0.15 | 0.15 | 0.15 | 0.15 | 0.15 | 0.15 | 0.15 | 0.15 | 0.15 | 0.16 | 0.16 | 0.16 | 0.15 | 0.15 | 0.15 | 0.15 | 0.15 | 0.14 | 0.14 | 0.14 | 0.14 | 0.14 | 0.14 | 0.14 | 0.14 | 0.14 | 0.14 | 0.14 | 0.14 | 0.14 | 0.14 | 0.14 | 0.14 | 0.14 | 0.14 | 0.14 | 0.14 | 0.14 | 0.14 | 0.14
78.3 | 0 | Z78,3R0,0 | 0.24 | 78.3 | 0 | Z78,3R0,0 | 0.22 | 78.3 | 0 | Z78,3R0,0 | 0.18 | 78.3 | 0 | Z78,3R0,0 | 0.16 | 78.1 | 0.24 | 0.23 | 0.23 | 0.22 | 0.22 | 0.21 | 0.21 | 0.2 | 0.2 | 0.19 | 0.19 | 0.19 | 0.18 | 0.18 | 0.17 | 0.17 | 0.17 | 0.17 | 0.17 | 0.17 | 0.17 | 0.17 | 0.17 | 0.17 | 0.17 | 0.17 | 0.17 | 0.17 | 0.17 | 0.17 | 0.17 | 0.22 | 0.21 | 0.21 | 0.2 | 0.2 | 0.19 | 0.19 | 0.19 | 0.18 | 0.18 | 0.18 | 0.18 | 0.17 | 0.17 | 0.16 | 0.16 | 0.16 | 0.16 | 0.16 | 0.16 | 0.16 | 0.16 | 0.16 | 0.16 | 0.16 | 0.16 | 0.16 | 0.16 | 0.16 | 0.16 | 0.16 | 0.18 | 0.18 | 0.18 | 0.17 | 0.17 | 0.17 | 0.17 | 0.17 | 0.16 | 0.16 | 0.16 | 0.16 | 0.16 | 0.15 | 0.15 | 0.15 | 0.15 | 0.15 | 0.15 | 0.15 | 0.15 | 0.15 | 0.15 | 0.15 | 0.15 | 0.15 | 0.15 | 0.15 | 0.15 | 0.15 | 0.15 | 0.16 | 0.16 | 0.16 | 0.15 | 0.15 | 0.15 | 0.15 | 0.15 | 0.14 | 0.14 | 0.14 | 0.14 | 0.14 | 0.14 | 0.14 | 0.14 | 0.14 | 0.14 | 0.14 | 0.14 | 0.14 | 0.14 | 0.14 | 0.14 | 0.14 | 0.14 | 0.14 | 0.14 | 0.14 | 0.14 | 0.14
78.4 | 0 | Z78,4R0,0 | 0.24 | 78.4 | 0 | Z78,4R0,0 | 0.22 | 78.4 | 0 | Z78,4R0,0 | 0.18 | 78.4 | 0 | Z78,4R0,0 | 0.16 | 78.2 | 0.24 | 0.23 | 0.23 | 0.22 | 0.22 | 0.21 | 0.21 | 0.2 | 0.2 | 0.19 | 0.19 | 0.19 | 0.18 | 0.18 | 0.17 | 0.17 | 0.17 | 0.17 | 0.17 | 0.17 | 0.17 | 0.17 | 0.17 | 0.17 | 0.17 | 0.17 | 0.17 | 0.17 | 0.17 | 0.17 | 0.17 | 0.22 | 0.21 | 0.21 | 0.2 | 0.2 | 0.19 | 0.19 | 0.19 | 0.18 | 0.18 | 0.18 | 0.18 | 0.17 | 0.17 | 0.16 | 0.16 | 0.16 | 0.16 | 0.16 | 0.16 | 0.16 | 0.16 | 0.16 | 0.16 | 0.16 | 0.16 | 0.16 | 0.16 | 0.16 | 0.16 | 0.16 | 0.18 | 0.18 | 0.18 | 0.17 | 0.17 | 0.17 | 0.17 | 0.17 | 0.16 | 0.16 | 0.16 | 0.16 | 0.16 | 0.15 | 0.15 | 0.15 | 0.15 | 0.15 | 0.15 | 0.15 | 0.15 | 0.15 | 0.15 | 0.15 | 0.15 | 0.15 | 0.15 | 0.15 | 0.15 | 0.15 | 0.15 | 0.16 | 0.16 | 0.16 | 0.15 | 0.15 | 0.15 | 0.15 | 0.15 | 0.14 | 0.14 | 0.14 | 0.14 | 0.14 | 0.14 | 0.14 | 0.14 | 0.14 | 0.14 | 0.14 | 0.14 | 0.14 | 0.14 | 0.14 | 0.14 | 0.14 | 0.14 | 0.14 | 0.14 | 0.14 | 0.14 | 0.14
78.5 | 0 | Z78,5R0,0 | 0.24 | 78.5 | 0 | Z78,5R0,0 | 0.22 | 78.5 | 0 | Z78,5R0,0 | 0.18 | 78.5 | 0 | Z78,5R0,0 | 0.16 | 78.3 | 0.24 | 0.23 | 0.23 | 0.22 | 0.22 | 0.21 | 0.21 | 0.2 | 0.2 | 0.19 | 0.19 | 0.19 | 0.18 | 0.18 | 0.17 | 0.17 | 0.17 | 0.17 | 0.17 | 0.17 | 0.17 | 0.17 | 0.17 | 0.17 | 0.17 | 0.17 | 0.17 | 0.17 | 0.17 | 0.17 | 0.17 | 0.22 | 0.21 | 0.21 | 0.2 | 0.2 | 0.19 | 0.19 | 0.19 | 0.18 | 0.18 | 0.18 | 0.18 | 0.17 | 0.17 | 0.16 | 0.16 | 0.16 | 0.16 | 0.16 | 0.16 | 0.16 | 0.16 | 0.16 | 0.16 | 0.16 | 0.16 | 0.16 | 0.16 | 0.16 | 0.16 | 0.16 | 0.18 | 0.18 | 0.18 | 0.17 | 0.17 | 0.17 | 0.17 | 0.17 | 0.16 | 0.16 | 0.16 | 0.16 | 0.16 | 0.15 | 0.15 | 0.15 | 0.15 | 0.15 | 0.15 | 0.15 | 0.15 | 0.15 | 0.15 | 0.15 | 0.15 | 0.15 | 0.15 | 0.15 | 0.15 | 0.15 | 0.15 | 0.16 | 0.16 | 0.16 | 0.15 | 0.15 | 0.15 | 0.15 | 0.15 | 0.14 | 0.14 | 0.14 | 0.14 | 0.14 | 0.14 | 0.14 | 0.14 | 0.14 | 0.14 | 0.14 | 0.14 | 0.14 | 0.14 | 0.14 | 0.14 | 0.14 | 0.14 | 0.14 | 0.14 | 0.14 | 0.14 | 0.14
78.6 | 0 | Z78,6R0,0 | 0.24 | 78.6 | 0 | Z78,6R0,0 | 0.22 | 78.6 | 0 | Z78,6R0,0 | 0.18 | 78.6 | 0 | Z78,6R0,0 | 0.16 | 78.4 | 0.24 | 0.23 | 0.23 | 0.22 | 0.22 | 0.21 | 0.21 | 0.2 | 0.2 | 0.19 | 0.19 | 0.19 | 0.18 | 0.18 | 0.17 | 0.17 | 0.17 | 0.17 | 0.17 | 0.17 | 0.17 | 0.17 | 0.17 | 0.17 | 0.17 | 0.17 | 0.17 | 0.17 | 0.17 | 0.17 | 0.17 | 0.22 | 0.21 | 0.21 | 0.2 | 0.2 | 0.19 | 0.19 | 0.19 | 0.18 | 0.18 | 0.18 | 0.18 | 0.17 | 0.17 | 0.16 | 0.16 | 0.16 | 0.16 | 0.16 | 0.16 | 0.16 | 0.16 | 0.16 | 0.16 | 0.16 | 0.16 | 0.16 | 0.16 | 0.16 | 0.16 | 0.16 | 0.18 | 0.18 | 0.18 | 0.17 | 0.17 | 0.17 | 0.17 | 0.17 | 0.16 | 0.16 | 0.16 | 0.16 | 0.16 | 0.15 | 0.15 | 0.15 | 0.15 | 0.15 | 0.15 | 0.15 | 0.15 | 0.15 | 0.15 | 0.15 | 0.15 | 0.15 | 0.15 | 0.15 | 0.15 | 0.15 | 0.15 | 0.16 | 0.16 | 0.16 | 0.15 | 0.15 | 0.15 | 0.15 | 0.15 | 0.14 | 0.14 | 0.14 | 0.14 | 0.14 | 0.14 | 0.14 | 0.14 | 0.14 | 0.14 | 0.14 | 0.14 | 0.14 | 0.14 | 0.14 | 0.14 | 0.14 | 0.14 | 0.14 | 0.14 | 0.14 | 0.14 | 0.14
78.7 | 0 | Z78,7R0,0 | 0.24 | 78.7 | 0 | Z78,7R0,0 | 0.22 | 78.7 | 0 | Z78,7R0,0 | 0.18 | 78.7 | 0 | Z78,7R0,0 | 0.16 | 78.5 | 0.24 | 0.23 | 0.23 | 0.22 | 0.22 | 0.21 | 0.21 | 0.2 | 0.2 | 0.19 | 0.19 | 0.19 | 0.18 | 0.18 | 0.17 | 0.17 | 0.17 | 0.17 | 0.17 | 0.17 | 0.17 | 0.17 | 0.17 | 0.17 | 0.17 | 0.17 | 0.17 | 0.17 | 0.17 | 0.17 | 0.17 | 0.22 | 0.21 | 0.21 | 0.2 | 0.2 | 0.19 | 0.19 | 0.19 | 0.18 | 0.18 | 0.18 | 0.18 | 0.17 | 0.17 | 0.16 | 0.16 | 0.16 | 0.16 | 0.16 | 0.16 | 0.16 | 0.16 | 0.16 | 0.16 | 0.16 | 0.16 | 0.16 | 0.16 | 0.16 | 0.16 | 0.16 | 0.18 | 0.18 | 0.18 | 0.17 | 0.17 | 0.17 | 0.17 | 0.17 | 0.16 | 0.16 | 0.16 | 0.16 | 0.16 | 0.15 | 0.15 | 0.15 | 0.15 | 0.15 | 0.15 | 0.15 | 0.15 | 0.15 | 0.15 | 0.15 | 0.15 | 0.15 | 0.15 | 0.15 | 0.15 | 0.15 | 0.15 | 0.16 | 0.16 | 0.16 | 0.15 | 0.15 | 0.15 | 0.15 | 0.15 | 0.14 | 0.14 | 0.14 | 0.14 | 0.14 | 0.14 | 0.14 | 0.14 | 0.14 | 0.14 | 0.14 | 0.14 | 0.14 | 0.14 | 0.14 | 0.14 | 0.14 | 0.14 | 0.14 | 0.14 | 0.14 | 0.14 | 0.14
78.8 | 0 | Z78,8R0,0 | 0.24 | 78.8 | 0 | Z78,8R0,0 | 0.22 | 78.8 | 0 | Z78,8R0,0 | 0.18 | 78.8 | 0 | Z78,8R0,0 | 0.16 | 78.6 | 0.24 | 0.23 | 0.23 | 0.22 | 0.22 | 0.21 | 0.21 | 0.2 | 0.2 | 0.19 | 0.19 | 0.19 | 0.18 | 0.18 | 0.17 | 0.17 | 0.17 | 0.17 | 0.17 | 0.17 | 0.17 | 0.17 | 0.17 | 0.17 | 0.17 | 0.17 | 0.17 | 0.17 | 0.17 | 0.17 | 0.17 | 0.22 | 0.21 | 0.21 | 0.2 | 0.2 | 0.19 | 0.19 | 0.19 | 0.18 | 0.18 | 0.18 | 0.18 | 0.17 | 0.17 | 0.16 | 0.16 | 0.16 | 0.16 | 0.16 | 0.16 | 0.16 | 0.16 | 0.16 | 0.16 | 0.16 | 0.16 | 0.16 | 0.16 | 0.16 | 0.16 | 0.16 | 0.18 | 0.18 | 0.18 | 0.17 | 0.17 | 0.17 | 0.17 | 0.17 | 0.16 | 0.16 | 0.16 | 0.16 | 0.16 | 0.15 | 0.15 | 0.15 | 0.15 | 0.15 | 0.15 | 0.15 | 0.15 | 0.15 | 0.15 | 0.15 | 0.15 | 0.15 | 0.15 | 0.15 | 0.15 | 0.15 | 0.15 | 0.16 | 0.16 | 0.16 | 0.15 | 0.15 | 0.15 | 0.15 | 0.15 | 0.14 | 0.14 | 0.14 | 0.14 | 0.14 | 0.14 | 0.14 | 0.14 | 0.14 | 0.14 | 0.14 | 0.14 | 0.14 | 0.14 | 0.14 | 0.14 | 0.14 | 0.14 | 0.14 | 0.14 | 0.14 | 0.14 | 0.14
78.9 | 0 | Z78,9R0,0 | 0.24 | 78.9 | 0 | Z78,9R0,0 | 0.22 | 78.9 | 0 | Z78,9R0,0 | 0.18 | 78.9 | 0 | Z78,9R0,0 | 0.16 | 78.7 | 0.24 | 0.23 | 0.23 | 0.22 | 0.22 | 0.21 | 0.21 | 0.2 | 0.2 | 0.19 | 0.19 | 0.19 | 0.18 | 0.18 | 0.17 | 0.17 | 0.17 | 0.17 | 0.17 | 0.17 | 0.17 | 0.17 | 0.17 | 0.17 | 0.17 | 0.17 | 0.17 | 0.17 | 0.17 | 0.17 | 0.17 | 0.22 | 0.21 | 0.21 | 0.2 | 0.2 | 0.19 | 0.19 | 0.19 | 0.18 | 0.18 | 0.18 | 0.18 | 0.17 | 0.17 | 0.16 | 0.16 | 0.16 | 0.16 | 0.16 | 0.16 | 0.16 | 0.16 | 0.16 | 0.16 | 0.16 | 0.16 | 0.16 | 0.16 | 0.16 | 0.16 | 0.16 | 0.18 | 0.18 | 0.18 | 0.17 | 0.17 | 0.17 | 0.17 | 0.17 | 0.16 | 0.16 | 0.16 | 0.16 | 0.16 | 0.15 | 0.15 | 0.15 | 0.15 | 0.15 | 0.15 | 0.15 | 0.15 | 0.15 | 0.15 | 0.15 | 0.15 | 0.15 | 0.15 | 0.15 | 0.15 | 0.15 | 0.15 | 0.16 | 0.16 | 0.16 | 0.15 | 0.15 | 0.15 | 0.15 | 0.15 | 0.14 | 0.14 | 0.14 | 0.14 | 0.14 | 0.14 | 0.14 | 0.14 | 0.14 | 0.14 | 0.14 | 0.14 | 0.14 | 0.14 | 0.14 | 0.14 | 0.14 | 0.14 | 0.14 | 0.14 | 0.14 | 0.14 | 0.14
79 | 0 | Z79,0R0,0 | 0.24 | 79 | 0 | Z79,0R0,0 | 0.22 | 79 | 0 | Z79,0R0,0 | 0.18 | 79 | 0 | Z79,0R0,0 | 0.16 | 78.8 | 0.24 | 0.23 | 0.23 | 0.22 | 0.22 | 0.21 | 0.21 | 0.2 | 0.2 | 0.19 | 0.19 | 0.19 | 0.18 | 0.18 | 0.17 | 0.17 | 0.17 | 0.17 | 0.17 | 0.17 | 0.17 | 0.17 | 0.17 | 0.17 | 0.17 | 0.17 | 0.17 | 0.17 | 0.17 | 0.17 | 0.17 | 0.22 | 0.21 | 0.21 | 0.2 | 0.2 | 0.19 | 0.19 | 0.19 | 0.18 | 0.18 | 0.18 | 0.18 | 0.17 | 0.17 | 0.16 | 0.16 | 0.16 | 0.16 | 0.16 | 0.16 | 0.16 | 0.16 | 0.16 | 0.16 | 0.16 | 0.16 | 0.16 | 0.16 | 0.16 | 0.16 | 0.16 | 0.18 | 0.18 | 0.18 | 0.17 | 0.17 | 0.17 | 0.17 | 0.17 | 0.16 | 0.16 | 0.16 | 0.16 | 0.16 | 0.15 | 0.15 | 0.15 | 0.15 | 0.15 | 0.15 | 0.15 | 0.15 | 0.15 | 0.15 | 0.15 | 0.15 | 0.15 | 0.15 | 0.15 | 0.15 | 0.15 | 0.15 | 0.16 | 0.16 | 0.16 | 0.15 | 0.15 | 0.15 | 0.15 | 0.15 | 0.14 | 0.14 | 0.14 | 0.14 | 0.14 | 0.14 | 0.14 | 0.14 | 0.14 | 0.14 | 0.14 | 0.14 | 0.14 | 0.14 | 0.14 | 0.14 | 0.14 | 0.14 | 0.14 | 0.14 | 0.14 | 0.14 | 0.14
79.1 | 0 | Z79,1R0,0 | 0.24 | 79.1 | 0 | Z79,1R0,0 | 0.22 | 79.1 | 0 | Z79,1R0,0 | 0.18 | 79.1 | 0 | Z79,1R0,0 | 0.16 | 78.9 | 0.24 | 0.23 | 0.23 | 0.22 | 0.22 | 0.21 | 0.21 | 0.2 | 0.2 | 0.19 | 0.19 | 0.19 | 0.18 | 0.18 | 0.17 | 0.17 | 0.17 | 0.17 | 0.17 | 0.17 | 0.17 | 0.17 | 0.17 | 0.17 | 0.17 | 0.17 | 0.17 | 0.17 | 0.17 | 0.17 | 0.17 | 0.22 | 0.21 | 0.21 | 0.2 | 0.2 | 0.19 | 0.19 | 0.19 | 0.18 | 0.18 | 0.18 | 0.18 | 0.17 | 0.17 | 0.16 | 0.16 | 0.16 | 0.16 | 0.16 | 0.16 | 0.16 | 0.16 | 0.16 | 0.16 | 0.16 | 0.16 | 0.16 | 0.16 | 0.16 | 0.16 | 0.16 | 0.18 | 0.18 | 0.18 | 0.17 | 0.17 | 0.17 | 0.17 | 0.17 | 0.16 | 0.16 | 0.16 | 0.16 | 0.16 | 0.15 | 0.15 | 0.15 | 0.15 | 0.15 | 0.15 | 0.15 | 0.15 | 0.15 | 0.15 | 0.15 | 0.15 | 0.15 | 0.15 | 0.15 | 0.15 | 0.15 | 0.15 | 0.16 | 0.16 | 0.16 | 0.15 | 0.15 | 0.15 | 0.15 | 0.15 | 0.14 | 0.14 | 0.14 | 0.14 | 0.14 | 0.14 | 0.14 | 0.14 | 0.14 | 0.14 | 0.14 | 0.14 | 0.14 | 0.14 | 0.14 | 0.14 | 0.14 | 0.14 | 0.14 | 0.14 | 0.14 | 0.14 | 0.14
79.2 | 0 | Z79,2R0,0 | 0.24 | 79.2 | 0 | Z79,2R0,0 | 0.22 | 79.2 | 0 | Z79,2R0,0 | 0.18 | 79.2 | 0 | Z79,2R0,0 | 0.16 | 79 | 0.24 | 0.23 | 0.23 | 0.22 | 0.22 | 0.21 | 0.21 | 0.2 | 0.2 | 0.19 | 0.19 | 0.19 | 0.18 | 0.18 | 0.17 | 0.17 | 0.17 | 0.17 | 0.17 | 0.17 | 0.17 | 0.17 | 0.17 | 0.17 | 0.17 | 0.17 | 0.17 | 0.17 | 0.17 | 0.17 | 0.17 | 0.22 | 0.21 | 0.21 | 0.2 | 0.2 | 0.19 | 0.19 | 0.19 | 0.18 | 0.18 | 0.18 | 0.18 | 0.17 | 0.17 | 0.16 | 0.16 | 0.16 | 0.16 | 0.16 | 0.16 | 0.16 | 0.16 | 0.16 | 0.16 | 0.16 | 0.16 | 0.16 | 0.16 | 0.16 | 0.16 | 0.16 | 0.18 | 0.18 | 0.18 | 0.17 | 0.17 | 0.17 | 0.17 | 0.17 | 0.16 | 0.16 | 0.16 | 0.16 | 0.16 | 0.15 | 0.15 | 0.15 | 0.15 | 0.15 | 0.15 | 0.15 | 0.15 | 0.15 | 0.15 | 0.15 | 0.15 | 0.15 | 0.15 | 0.15 | 0.15 | 0.15 | 0.15 | 0.16 | 0.16 | 0.16 | 0.15 | 0.15 | 0.15 | 0.15 | 0.15 | 0.14 | 0.14 | 0.14 | 0.14 | 0.14 | 0.14 | 0.14 | 0.14 | 0.14 | 0.14 | 0.14 | 0.14 | 0.14 | 0.14 | 0.14 | 0.14 | 0.14 | 0.14 | 0.14 | 0.14 | 0.14 | 0.14 | 0.14
79.3 | 0 | Z79,3R0,0 | 0.24 | 79.3 | 0 | Z79,3R0,0 | 0.22 | 79.3 | 0 | Z79,3R0,0 | 0.18 | 79.3 | 0 | Z79,3R0,0 | 0.16 | 79.1 | 0.24 | 0.23 | 0.23 | 0.22 | 0.22 | 0.21 | 0.21 | 0.2 | 0.2 | 0.19 | 0.19 | 0.19 | 0.18 | 0.18 | 0.17 | 0.17 | 0.17 | 0.17 | 0.17 | 0.17 | 0.17 | 0.17 | 0.17 | 0.17 | 0.17 | 0.17 | 0.17 | 0.17 | 0.17 | 0.17 | 0.17 | 0.22 | 0.21 | 0.21 | 0.2 | 0.2 | 0.19 | 0.19 | 0.19 | 0.18 | 0.18 | 0.18 | 0.18 | 0.17 | 0.17 | 0.16 | 0.16 | 0.16 | 0.16 | 0.16 | 0.16 | 0.16 | 0.16 | 0.16 | 0.16 | 0.16 | 0.16 | 0.16 | 0.16 | 0.16 | 0.16 | 0.16 | 0.18 | 0.18 | 0.18 | 0.17 | 0.17 | 0.17 | 0.17 | 0.17 | 0.16 | 0.16 | 0.16 | 0.16 | 0.16 | 0.15 | 0.15 | 0.15 | 0.15 | 0.15 | 0.15 | 0.15 | 0.15 | 0.15 | 0.15 | 0.15 | 0.15 | 0.15 | 0.15 | 0.15 | 0.15 | 0.15 | 0.15 | 0.16 | 0.16 | 0.16 | 0.15 | 0.15 | 0.15 | 0.15 | 0.15 | 0.14 | 0.14 | 0.14 | 0.14 | 0.14 | 0.14 | 0.14 | 0.14 | 0.14 | 0.14 | 0.14 | 0.14 | 0.14 | 0.14 | 0.14 | 0.14 | 0.14 | 0.14 | 0.14 | 0.14 | 0.14 | 0.14 | 0.14
79.4 | 0 | Z79,4R0,0 | 0.24 | 79.4 | 0 | Z79,4R0,0 | 0.22 | 79.4 | 0 | Z79,4R0,0 | 0.18 | 79.4 | 0 | Z79,4R0,0 | 0.16 | 79.2 | 0.24 | 0.23 | 0.23 | 0.22 | 0.22 | 0.21 | 0.21 | 0.2 | 0.2 | 0.19 | 0.19 | 0.19 | 0.18 | 0.18 | 0.17 | 0.17 | 0.17 | 0.17 | 0.17 | 0.17 | 0.17 | 0.17 | 0.17 | 0.17 | 0.17 | 0.17 | 0.17 | 0.17 | 0.17 | 0.17 | 0.17 | 0.22 | 0.21 | 0.21 | 0.2 | 0.2 | 0.19 | 0.19 | 0.19 | 0.18 | 0.18 | 0.18 | 0.18 | 0.17 | 0.17 | 0.16 | 0.16 | 0.16 | 0.16 | 0.16 | 0.16 | 0.16 | 0.16 | 0.16 | 0.16 | 0.16 | 0.16 | 0.16 | 0.16 | 0.16 | 0.16 | 0.16 | 0.18 | 0.18 | 0.18 | 0.17 | 0.17 | 0.17 | 0.17 | 0.17 | 0.16 | 0.16 | 0.16 | 0.16 | 0.16 | 0.15 | 0.15 | 0.15 | 0.15 | 0.15 | 0.15 | 0.15 | 0.15 | 0.15 | 0.15 | 0.15 | 0.15 | 0.15 | 0.15 | 0.15 | 0.15 | 0.15 | 0.15 | 0.16 | 0.16 | 0.16 | 0.15 | 0.15 | 0.15 | 0.15 | 0.15 | 0.14 | 0.14 | 0.14 | 0.14 | 0.14 | 0.14 | 0.14 | 0.14 | 0.14 | 0.14 | 0.14 | 0.14 | 0.14 | 0.14 | 0.14 | 0.14 | 0.14 | 0.14 | 0.14 | 0.14 | 0.14 | 0.14 | 0.14
79.5 | 0 | Z79,5R0,0 | 0.24 | 79.5 | 0 | Z79,5R0,0 | 0.22 | 79.5 | 0 | Z79,5R0,0 | 0.18 | 79.5 | 0 | Z79,5R0,0 | 0.16 | 79.3 | 0.24 | 0.23 | 0.23 | 0.22 | 0.22 | 0.21 | 0.21 | 0.2 | 0.2 | 0.19 | 0.19 | 0.19 | 0.18 | 0.18 | 0.17 | 0.17 | 0.17 | 0.17 | 0.17 | 0.17 | 0.17 | 0.17 | 0.17 | 0.17 | 0.17 | 0.17 | 0.17 | 0.17 | 0.17 | 0.17 | 0.17 | 0.22 | 0.21 | 0.21 | 0.2 | 0.2 | 0.19 | 0.19 | 0.19 | 0.18 | 0.18 | 0.18 | 0.18 | 0.17 | 0.17 | 0.16 | 0.16 | 0.16 | 0.16 | 0.16 | 0.16 | 0.16 | 0.16 | 0.16 | 0.16 | 0.16 | 0.16 | 0.16 | 0.16 | 0.16 | 0.16 | 0.16 | 0.18 | 0.18 | 0.18 | 0.17 | 0.17 | 0.17 | 0.17 | 0.17 | 0.16 | 0.16 | 0.16 | 0.16 | 0.16 | 0.15 | 0.15 | 0.15 | 0.15 | 0.15 | 0.15 | 0.15 | 0.15 | 0.15 | 0.15 | 0.15 | 0.15 | 0.15 | 0.15 | 0.15 | 0.15 | 0.15 | 0.15 | 0.16 | 0.16 | 0.16 | 0.15 | 0.15 | 0.15 | 0.15 | 0.15 | 0.14 | 0.14 | 0.14 | 0.14 | 0.14 | 0.14 | 0.14 | 0.14 | 0.14 | 0.14 | 0.14 | 0.14 | 0.14 | 0.14 | 0.14 | 0.14 | 0.14 | 0.14 | 0.14 | 0.14 | 0.14 | 0.14 | 0.14
79.6 | 0 | Z79,6R0,0 | 0.24 | 79.6 | 0 | Z79,6R0,0 | 0.22 | 79.6 | 0 | Z79,6R0,0 | 0.18 | 79.6 | 0 | Z79,6R0,0 | 0.16 | 79.4 | 0.24 | 0.23 | 0.23 | 0.22 | 0.22 | 0.21 | 0.21 | 0.2 | 0.2 | 0.19 | 0.19 | 0.19 | 0.18 | 0.18 | 0.17 | 0.17 | 0.17 | 0.17 | 0.17 | 0.17 | 0.17 | 0.17 | 0.17 | 0.17 | 0.17 | 0.17 | 0.17 | 0.17 | 0.17 | 0.17 | 0.17 | 0.22 | 0.21 | 0.21 | 0.2 | 0.2 | 0.19 | 0.19 | 0.19 | 0.18 | 0.18 | 0.18 | 0.18 | 0.17 | 0.17 | 0.16 | 0.16 | 0.16 | 0.16 | 0.16 | 0.16 | 0.16 | 0.16 | 0.16 | 0.16 | 0.16 | 0.16 | 0.16 | 0.16 | 0.16 | 0.16 | 0.16 | 0.18 | 0.18 | 0.18 | 0.17 | 0.17 | 0.17 | 0.17 | 0.17 | 0.16 | 0.16 | 0.16 | 0.16 | 0.16 | 0.15 | 0.15 | 0.15 | 0.15 | 0.15 | 0.15 | 0.15 | 0.15 | 0.15 | 0.15 | 0.15 | 0.15 | 0.15 | 0.15 | 0.15 | 0.15 | 0.15 | 0.15 | 0.16 | 0.16 | 0.16 | 0.15 | 0.15 | 0.15 | 0.15 | 0.15 | 0.14 | 0.14 | 0.14 | 0.14 | 0.14 | 0.14 | 0.14 | 0.14 | 0.14 | 0.14 | 0.14 | 0.14 | 0.14 | 0.14 | 0.14 | 0.14 | 0.14 | 0.14 | 0.14 | 0.14 | 0.14 | 0.14 | 0.14
79.7 | 0 | Z79,7R0,0 | 0.24 | 79.7 | 0 | Z79,7R0,0 | 0.22 | 79.7 | 0 | Z79,7R0,0 | 0.18 | 79.7 | 0 | Z79,7R0,0 | 0.16 | 79.5 | 0.24 | 0.23 | 0.23 | 0.22 | 0.22 | 0.21 | 0.21 | 0.2 | 0.2 | 0.19 | 0.19 | 0.19 | 0.18 | 0.18 | 0.17 | 0.17 | 0.17 | 0.17 | 0.17 | 0.17 | 0.17 | 0.17 | 0.17 | 0.17 | 0.17 | 0.17 | 0.17 | 0.17 | 0.17 | 0.17 | 0.17 | 0.22 | 0.21 | 0.21 | 0.2 | 0.2 | 0.19 | 0.19 | 0.19 | 0.18 | 0.18 | 0.18 | 0.18 | 0.17 | 0.17 | 0.16 | 0.16 | 0.16 | 0.16 | 0.16 | 0.16 | 0.16 | 0.16 | 0.16 | 0.16 | 0.16 | 0.16 | 0.16 | 0.16 | 0.16 | 0.16 | 0.16 | 0.18 | 0.18 | 0.18 | 0.17 | 0.17 | 0.17 | 0.17 | 0.17 | 0.16 | 0.16 | 0.16 | 0.16 | 0.16 | 0.15 | 0.15 | 0.15 | 0.15 | 0.15 | 0.15 | 0.15 | 0.15 | 0.15 | 0.15 | 0.15 | 0.15 | 0.15 | 0.15 | 0.15 | 0.15 | 0.15 | 0.15 | 0.16 | 0.16 | 0.16 | 0.15 | 0.15 | 0.15 | 0.15 | 0.15 | 0.14 | 0.14 | 0.14 | 0.14 | 0.14 | 0.14 | 0.14 | 0.14 | 0.14 | 0.14 | 0.14 | 0.14 | 0.14 | 0.14 | 0.14 | 0.14 | 0.14 | 0.14 | 0.14 | 0.14 | 0.14 | 0.14 | 0.14
79.8 | 0 | Z79,8R0,0 | 0.24 | 79.8 | 0 | Z79,8R0,0 | 0.22 | 79.8 | 0 | Z79,8R0,0 | 0.18 | 79.8 | 0 | Z79,8R0,0 | 0.16 | 79.6 | 0.24 | 0.23 | 0.23 | 0.22 | 0.22 | 0.21 | 0.21 | 0.2 | 0.2 | 0.19 | 0.19 | 0.19 | 0.18 | 0.18 | 0.17 | 0.17 | 0.17 | 0.17 | 0.17 | 0.17 | 0.17 | 0.17 | 0.17 | 0.17 | 0.17 | 0.17 | 0.17 | 0.17 | 0.17 | 0.17 | 0.17 | 0.22 | 0.21 | 0.21 | 0.2 | 0.2 | 0.19 | 0.19 | 0.19 | 0.18 | 0.18 | 0.18 | 0.18 | 0.17 | 0.17 | 0.16 | 0.16 | 0.16 | 0.16 | 0.16 | 0.16 | 0.16 | 0.16 | 0.16 | 0.16 | 0.16 | 0.16 | 0.16 | 0.16 | 0.16 | 0.16 | 0.16 | 0.18 | 0.18 | 0.18 | 0.17 | 0.17 | 0.17 | 0.17 | 0.17 | 0.16 | 0.16 | 0.16 | 0.16 | 0.16 | 0.15 | 0.15 | 0.15 | 0.15 | 0.15 | 0.15 | 0.15 | 0.15 | 0.15 | 0.15 | 0.15 | 0.15 | 0.15 | 0.15 | 0.15 | 0.15 | 0.15 | 0.15 | 0.16 | 0.16 | 0.16 | 0.15 | 0.15 | 0.15 | 0.15 | 0.15 | 0.14 | 0.14 | 0.14 | 0.14 | 0.14 | 0.14 | 0.14 | 0.14 | 0.14 | 0.14 | 0.14 | 0.14 | 0.14 | 0.14 | 0.14 | 0.14 | 0.14 | 0.14 | 0.14 | 0.14 | 0.14 | 0.14 | 0.14
79.9 | 0 | Z79,9R0,0 | 0.24 | 79.9 | 0 | Z79,9R0,0 | 0.22 | 79.9 | 0 | Z79,9R0,0 | 0.18 | 79.9 | 0 | Z79,9R0,0 | 0.16 | 79.7 | 0.24 | 0.23 | 0.23 | 0.22 | 0.22 | 0.21 | 0.21 | 0.2 | 0.2 | 0.19 | 0.19 | 0.19 | 0.18 | 0.18 | 0.17 | 0.17 | 0.17 | 0.17 | 0.17 | 0.17 | 0.17 | 0.17 | 0.17 | 0.17 | 0.17 | 0.17 | 0.17 | 0.17 | 0.17 | 0.17 | 0.17 | 0.22 | 0.21 | 0.21 | 0.2 | 0.2 | 0.19 | 0.19 | 0.19 | 0.18 | 0.18 | 0.18 | 0.18 | 0.17 | 0.17 | 0.16 | 0.16 | 0.16 | 0.16 | 0.16 | 0.16 | 0.16 | 0.16 | 0.16 | 0.16 | 0.16 | 0.16 | 0.16 | 0.16 | 0.16 | 0.16 | 0.16 | 0.18 | 0.18 | 0.18 | 0.17 | 0.17 | 0.17 | 0.17 | 0.17 | 0.16 | 0.16 | 0.16 | 0.16 | 0.16 | 0.15 | 0.15 | 0.15 | 0.15 | 0.15 | 0.15 | 0.15 | 0.15 | 0.15 | 0.15 | 0.15 | 0.15 | 0.15 | 0.15 | 0.15 | 0.15 | 0.15 | 0.15 | 0.16 | 0.16 | 0.16 | 0.15 | 0.15 | 0.15 | 0.15 | 0.15 | 0.14 | 0.14 | 0.14 | 0.14 | 0.14 | 0.14 | 0.14 | 0.14 | 0.14 | 0.14 | 0.14 | 0.14 | 0.14 | 0.14 | 0.14 | 0.14 | 0.14 | 0.14 | 0.14 | 0.14 | 0.14 | 0.14 | 0.14
80 | 0 | Z80,0R0,0 | 0.24 | 80 | 0 | Z80,0R0,0 | 0.22 | 80 | 0 | Z80,0R0,0 | 0.18 | 80 | 0 | Z80,0R0,0 | 0.16 | 79.8 | 0.24 | 0.23 | 0.23 | 0.22 | 0.22 | 0.21 | 0.21 | 0.2 | 0.2 | 0.19 | 0.19 | 0.19 | 0.18 | 0.18 | 0.17 | 0.17 | 0.17 | 0.17 | 0.17 | 0.17 | 0.17 | 0.17 | 0.17 | 0.17 | 0.17 | 0.17 | 0.17 | 0.17 | 0.17 | 0.17 | 0.17 | 0.22 | 0.21 | 0.21 | 0.2 | 0.2 | 0.19 | 0.19 | 0.19 | 0.18 | 0.18 | 0.18 | 0.18 | 0.17 | 0.17 | 0.16 | 0.16 | 0.16 | 0.16 | 0.16 | 0.16 | 0.16 | 0.16 | 0.16 | 0.16 | 0.16 | 0.16 | 0.16 | 0.16 | 0.16 | 0.16 | 0.16 | 0.18 | 0.18 | 0.18 | 0.17 | 0.17 | 0.17 | 0.17 | 0.17 | 0.16 | 0.16 | 0.16 | 0.16 | 0.16 | 0.15 | 0.15 | 0.15 | 0.15 | 0.15 | 0.15 | 0.15 | 0.15 | 0.15 | 0.15 | 0.15 | 0.15 | 0.15 | 0.15 | 0.15 | 0.15 | 0.15 | 0.15 | 0.16 | 0.16 | 0.16 | 0.15 | 0.15 | 0.15 | 0.15 | 0.15 | 0.14 | 0.14 | 0.14 | 0.14 | 0.14 | 0.14 | 0.14 | 0.14 | 0.14 | 0.14 | 0.14 | 0.14 | 0.14 | 0.14 | 0.14 | 0.14 | 0.14 | 0.14 | 0.14 | 0.14 | 0.14 | 0.14 | 0.14
80.1 | 0 | Z80,1R0,0 | 0.24 | 80.1 | 0 | Z80,1R0,0 | 0.22 | 80.1 | 0 | Z80,1R0,0 | 0.18 | 80.1 | 0 | Z80,1R0,0 | 0.16 | 79.9 | 0.24 | 0.23 | 0.23 | 0.22 | 0.22 | 0.21 | 0.21 | 0.2 | 0.2 | 0.19 | 0.19 | 0.19 | 0.18 | 0.18 | 0.17 | 0.17 | 0.17 | 0.17 | 0.17 | 0.17 | 0.17 | 0.17 | 0.17 | 0.17 | 0.17 | 0.17 | 0.17 | 0.17 | 0.17 | 0.17 | 0.17 | 0.22 | 0.21 | 0.21 | 0.2 | 0.2 | 0.19 | 0.19 | 0.19 | 0.18 | 0.18 | 0.18 | 0.18 | 0.17 | 0.17 | 0.16 | 0.16 | 0.16 | 0.16 | 0.16 | 0.16 | 0.16 | 0.16 | 0.16 | 0.16 | 0.16 | 0.16 | 0.16 | 0.16 | 0.16 | 0.16 | 0.16 | 0.18 | 0.18 | 0.18 | 0.17 | 0.17 | 0.17 | 0.17 | 0.17 | 0.16 | 0.16 | 0.16 | 0.16 | 0.16 | 0.15 | 0.15 | 0.15 | 0.15 | 0.15 | 0.15 | 0.15 | 0.15 | 0.15 | 0.15 | 0.15 | 0.15 | 0.15 | 0.15 | 0.15 | 0.15 | 0.15 | 0.15 | 0.16 | 0.16 | 0.16 | 0.15 | 0.15 | 0.15 | 0.15 | 0.15 | 0.14 | 0.14 | 0.14 | 0.14 | 0.14 | 0.14 | 0.14 | 0.14 | 0.14 | 0.14 | 0.14 | 0.14 | 0.14 | 0.14 | 0.14 | 0.14 | 0.14 | 0.14 | 0.14 | 0.14 | 0.14 | 0.14 | 0.14
80.2 | 0 | Z80,2R0,0 | 0.24 | 80.2 | 0 | Z80,2R0,0 | 0.22 | 80.2 | 0 | Z80,2R0,0 | 0.18 | 80.2 | 0 | Z80,2R0,0 | 0.16 | 80 | 0.24 | 0.23 | 0.23 | 0.22 | 0.22 | 0.21 | 0.21 | 0.2 | 0.2 | 0.19 | 0.19 | 0.19 | 0.18 | 0.18 | 0.17 | 0.17 | 0.17 | 0.17 | 0.17 | 0.17 | 0.17 | 0.17 | 0.17 | 0.17 | 0.17 | 0.17 | 0.17 | 0.17 | 0.17 | 0.17 | 0.17 | 0.22 | 0.21 | 0.21 | 0.2 | 0.2 | 0.19 | 0.19 | 0.19 | 0.18 | 0.18 | 0.18 | 0.18 | 0.17 | 0.17 | 0.16 | 0.16 | 0.16 | 0.16 | 0.16 | 0.16 | 0.16 | 0.16 | 0.16 | 0.16 | 0.16 | 0.16 | 0.16 | 0.16 | 0.16 | 0.16 | 0.16 | 0.18 | 0.18 | 0.18 | 0.17 | 0.17 | 0.17 | 0.17 | 0.17 | 0.16 | 0.16 | 0.16 | 0.16 | 0.16 | 0.15 | 0.15 | 0.15 | 0.15 | 0.15 | 0.15 | 0.15 | 0.15 | 0.15 | 0.15 | 0.15 | 0.15 | 0.15 | 0.15 | 0.15 | 0.15 | 0.15 | 0.15 | 0.16 | 0.16 | 0.16 | 0.15 | 0.15 | 0.15 | 0.15 | 0.15 | 0.14 | 0.14 | 0.14 | 0.14 | 0.14 | 0.14 | 0.14 | 0.14 | 0.14 | 0.14 | 0.14 | 0.14 | 0.14 | 0.14 | 0.14 | 0.14 | 0.14 | 0.14 | 0.14 | 0.14 | 0.14 | 0.14 | 0.14
80.3 | 0 | Z80,3R0,0 | 0.24 | 80.3 | 0 | Z80,3R0,0 | 0.22 | 80.3 | 0 | Z80,3R0,0 | 0.18 | 80.3 | 0 | Z80,3R0,0 | 0.16 | 80.1 | 0.24 | 0.23 | 0.23 | 0.22 | 0.22 | 0.21 | 0.21 | 0.2 | 0.2 | 0.19 | 0.19 | 0.19 | 0.18 | 0.18 | 0.17 | 0.17 | 0.17 | 0.17 | 0.17 | 0.17 | 0.17 | 0.17 | 0.17 | 0.17 | 0.17 | 0.17 | 0.17 | 0.17 | 0.17 | 0.17 | 0.17 | 0.22 | 0.21 | 0.21 | 0.2 | 0.2 | 0.19 | 0.19 | 0.19 | 0.18 | 0.18 | 0.18 | 0.18 | 0.17 | 0.17 | 0.16 | 0.16 | 0.16 | 0.16 | 0.16 | 0.16 | 0.16 | 0.16 | 0.16 | 0.16 | 0.16 | 0.16 | 0.16 | 0.16 | 0.16 | 0.16 | 0.16 | 0.18 | 0.18 | 0.18 | 0.17 | 0.17 | 0.17 | 0.17 | 0.17 | 0.16 | 0.16 | 0.16 | 0.16 | 0.16 | 0.15 | 0.15 | 0.15 | 0.15 | 0.15 | 0.15 | 0.15 | 0.15 | 0.15 | 0.15 | 0.15 | 0.15 | 0.15 | 0.15 | 0.15 | 0.15 | 0.15 | 0.15 | 0.16 | 0.16 | 0.16 | 0.15 | 0.15 | 0.15 | 0.15 | 0.15 | 0.14 | 0.14 | 0.14 | 0.14 | 0.14 | 0.14 | 0.14 | 0.14 | 0.14 | 0.14 | 0.14 | 0.14 | 0.14 | 0.14 | 0.14 | 0.14 | 0.14 | 0.14 | 0.14 | 0.14 | 0.14 | 0.14 | 0.14
80.4 | 0 | Z80,4R0,0 | 0.24 | 80.4 | 0 | Z80,4R0,0 | 0.22 | 80.4 | 0 | Z80,4R0,0 | 0.18 | 80.4 | 0 | Z80,4R0,0 | 0.16 | 80.2 | 0.24 | 0.23 | 0.23 | 0.22 | 0.22 | 0.21 | 0.21 | 0.2 | 0.2 | 0.19 | 0.19 | 0.19 | 0.18 | 0.18 | 0.17 | 0.17 | 0.17 | 0.17 | 0.17 | 0.17 | 0.17 | 0.17 | 0.17 | 0.17 | 0.17 | 0.17 | 0.17 | 0.17 | 0.17 | 0.17 | 0.17 | 0.22 | 0.21 | 0.21 | 0.2 | 0.2 | 0.19 | 0.19 | 0.19 | 0.18 | 0.18 | 0.18 | 0.18 | 0.17 | 0.17 | 0.16 | 0.16 | 0.16 | 0.16 | 0.16 | 0.16 | 0.16 | 0.16 | 0.16 | 0.16 | 0.16 | 0.16 | 0.16 | 0.16 | 0.16 | 0.16 | 0.16 | 0.18 | 0.18 | 0.18 | 0.17 | 0.17 | 0.17 | 0.17 | 0.17 | 0.16 | 0.16 | 0.16 | 0.16 | 0.16 | 0.15 | 0.15 | 0.15 | 0.15 | 0.15 | 0.15 | 0.15 | 0.15 | 0.15 | 0.15 | 0.15 | 0.15 | 0.15 | 0.15 | 0.15 | 0.15 | 0.15 | 0.15 | 0.16 | 0.16 | 0.16 | 0.15 | 0.15 | 0.15 | 0.15 | 0.15 | 0.14 | 0.14 | 0.14 | 0.14 | 0.14 | 0.14 | 0.14 | 0.14 | 0.14 | 0.14 | 0.14 | 0.14 | 0.14 | 0.14 | 0.14 | 0.14 | 0.14 | 0.14 | 0.14 | 0.14 | 0.14 | 0.14 | 0.14
80.5 | 0 | Z80,5R0,0 | 0.24 | 80.5 | 0 | Z80,5R0,0 | 0.22 | 80.5 | 0 | Z80,5R0,0 | 0.18 | 80.5 | 0 | Z80,5R0,0 | 0.16 | 80.3 | 0.24 | 0.23 | 0.23 | 0.22 | 0.22 | 0.21 | 0.21 | 0.2 | 0.2 | 0.19 | 0.19 | 0.19 | 0.18 | 0.18 | 0.17 | 0.17 | 0.17 | 0.17 | 0.17 | 0.17 | 0.17 | 0.17 | 0.17 | 0.17 | 0.17 | 0.17 | 0.17 | 0.17 | 0.17 | 0.17 | 0.17 | 0.22 | 0.21 | 0.21 | 0.2 | 0.2 | 0.19 | 0.19 | 0.19 | 0.18 | 0.18 | 0.18 | 0.18 | 0.17 | 0.17 | 0.16 | 0.16 | 0.16 | 0.16 | 0.16 | 0.16 | 0.16 | 0.16 | 0.16 | 0.16 | 0.16 | 0.16 | 0.16 | 0.16 | 0.16 | 0.16 | 0.16 | 0.18 | 0.18 | 0.18 | 0.17 | 0.17 | 0.17 | 0.17 | 0.17 | 0.16 | 0.16 | 0.16 | 0.16 | 0.16 | 0.15 | 0.15 | 0.15 | 0.15 | 0.15 | 0.15 | 0.15 | 0.15 | 0.15 | 0.15 | 0.15 | 0.15 | 0.15 | 0.15 | 0.15 | 0.15 | 0.15 | 0.15 | 0.16 | 0.16 | 0.16 | 0.15 | 0.15 | 0.15 | 0.15 | 0.15 | 0.14 | 0.14 | 0.14 | 0.14 | 0.14 | 0.14 | 0.14 | 0.14 | 0.14 | 0.14 | 0.14 | 0.14 | 0.14 | 0.14 | 0.14 | 0.14 | 0.14 | 0.14 | 0.14 | 0.14 | 0.14 | 0.14 | 0.14
80.6 | 0 | Z80,6R0,0 | 0.24 | 80.6 | 0 | Z80,6R0,0 | 0.22 | 80.6 | 0 | Z80,6R0,0 | 0.18 | 80.6 | 0 | Z80,6R0,0 | 0.16 | 80.4 | 0.24 | 0.23 | 0.23 | 0.22 | 0.22 | 0.21 | 0.21 | 0.2 | 0.2 | 0.19 | 0.19 | 0.19 | 0.18 | 0.18 | 0.17 | 0.17 | 0.17 | 0.17 | 0.17 | 0.17 | 0.17 | 0.17 | 0.17 | 0.17 | 0.17 | 0.17 | 0.17 | 0.17 | 0.17 | 0.17 | 0.17 | 0.22 | 0.21 | 0.21 | 0.2 | 0.2 | 0.19 | 0.19 | 0.19 | 0.18 | 0.18 | 0.18 | 0.18 | 0.17 | 0.17 | 0.16 | 0.16 | 0.16 | 0.16 | 0.16 | 0.16 | 0.16 | 0.16 | 0.16 | 0.16 | 0.16 | 0.16 | 0.16 | 0.16 | 0.16 | 0.16 | 0.16 | 0.18 | 0.18 | 0.18 | 0.17 | 0.17 | 0.17 | 0.17 | 0.17 | 0.16 | 0.16 | 0.16 | 0.16 | 0.16 | 0.15 | 0.15 | 0.15 | 0.15 | 0.15 | 0.15 | 0.15 | 0.15 | 0.15 | 0.15 | 0.15 | 0.15 | 0.15 | 0.15 | 0.15 | 0.15 | 0.15 | 0.15 | 0.16 | 0.16 | 0.16 | 0.15 | 0.15 | 0.15 | 0.15 | 0.15 | 0.14 | 0.14 | 0.14 | 0.14 | 0.14 | 0.14 | 0.14 | 0.14 | 0.14 | 0.14 | 0.14 | 0.14 | 0.14 | 0.14 | 0.14 | 0.14 | 0.14 | 0.14 | 0.14 | 0.14 | 0.14 | 0.14 | 0.14
80.7 | 0 | Z80,7R0,0 | 0.24 | 80.7 | 0 | Z80,7R0,0 | 0.22 | 80.7 | 0 | Z80,7R0,0 | 0.18 | 80.7 | 0 | Z80,7R0,0 | 0.16 | 80.5 | 0.24 | 0.23 | 0.23 | 0.22 | 0.22 | 0.21 | 0.21 | 0.2 | 0.2 | 0.19 | 0.19 | 0.19 | 0.18 | 0.18 | 0.17 | 0.17 | 0.17 | 0.17 | 0.17 | 0.17 | 0.17 | 0.17 | 0.17 | 0.17 | 0.17 | 0.17 | 0.17 | 0.17 | 0.17 | 0.17 | 0.17 | 0.22 | 0.21 | 0.21 | 0.2 | 0.2 | 0.19 | 0.19 | 0.19 | 0.18 | 0.18 | 0.18 | 0.18 | 0.17 | 0.17 | 0.16 | 0.16 | 0.16 | 0.16 | 0.16 | 0.16 | 0.16 | 0.16 | 0.16 | 0.16 | 0.16 | 0.16 | 0.16 | 0.16 | 0.16 | 0.16 | 0.16 | 0.18 | 0.18 | 0.18 | 0.17 | 0.17 | 0.17 | 0.17 | 0.17 | 0.16 | 0.16 | 0.16 | 0.16 | 0.16 | 0.15 | 0.15 | 0.15 | 0.15 | 0.15 | 0.15 | 0.15 | 0.15 | 0.15 | 0.15 | 0.15 | 0.15 | 0.15 | 0.15 | 0.15 | 0.15 | 0.15 | 0.15 | 0.16 | 0.16 | 0.16 | 0.15 | 0.15 | 0.15 | 0.15 | 0.15 | 0.14 | 0.14 | 0.14 | 0.14 | 0.14 | 0.14 | 0.14 | 0.14 | 0.14 | 0.14 | 0.14 | 0.14 | 0.14 | 0.14 | 0.14 | 0.14 | 0.14 | 0.14 | 0.14 | 0.14 | 0.14 | 0.14 | 0.14
80.8 | 0 | Z80,8R0,0 | 0.24 | 80.8 | 0 | Z80,8R0,0 | 0.22 | 80.8 | 0 | Z80,8R0,0 | 0.18 | 80.8 | 0 | Z80,8R0,0 | 0.16 | 80.6 | 0.24 | 0.23 | 0.23 | 0.22 | 0.22 | 0.21 | 0.21 | 0.2 | 0.2 | 0.19 | 0.19 | 0.19 | 0.18 | 0.18 | 0.17 | 0.17 | 0.17 | 0.17 | 0.17 | 0.17 | 0.17 | 0.17 | 0.17 | 0.17 | 0.17 | 0.17 | 0.17 | 0.17 | 0.17 | 0.17 | 0.17 | 0.22 | 0.21 | 0.21 | 0.2 | 0.2 | 0.19 | 0.19 | 0.19 | 0.18 | 0.18 | 0.18 | 0.18 | 0.17 | 0.17 | 0.16 | 0.16 | 0.16 | 0.16 | 0.16 | 0.16 | 0.16 | 0.16 | 0.16 | 0.16 | 0.16 | 0.16 | 0.16 | 0.16 | 0.16 | 0.16 | 0.16 | 0.18 | 0.18 | 0.18 | 0.17 | 0.17 | 0.17 | 0.17 | 0.17 | 0.16 | 0.16 | 0.16 | 0.16 | 0.16 | 0.15 | 0.15 | 0.15 | 0.15 | 0.15 | 0.15 | 0.15 | 0.15 | 0.15 | 0.15 | 0.15 | 0.15 | 0.15 | 0.15 | 0.15 | 0.15 | 0.15 | 0.15 | 0.16 | 0.16 | 0.16 | 0.15 | 0.15 | 0.15 | 0.15 | 0.15 | 0.14 | 0.14 | 0.14 | 0.14 | 0.14 | 0.14 | 0.14 | 0.14 | 0.14 | 0.14 | 0.14 | 0.14 | 0.14 | 0.14 | 0.14 | 0.14 | 0.14 | 0.14 | 0.14 | 0.14 | 0.14 | 0.14 | 0.14
80.9 | 0 | Z80,9R0,0 | 0.24 | 80.9 | 0 | Z80,9R0,0 | 0.22 | 80.9 | 0 | Z80,9R0,0 | 0.18 | 80.9 | 0 | Z80,9R0,0 | 0.16 | 80.7 | 0.24 | 0.23 | 0.23 | 0.22 | 0.22 | 0.21 | 0.21 | 0.2 | 0.2 | 0.19 | 0.19 | 0.19 | 0.18 | 0.18 | 0.17 | 0.17 | 0.17 | 0.17 | 0.17 | 0.17 | 0.17 | 0.17 | 0.17 | 0.17 | 0.17 | 0.17 | 0.17 | 0.17 | 0.17 | 0.17 | 0.17 | 0.22 | 0.21 | 0.21 | 0.2 | 0.2 | 0.19 | 0.19 | 0.19 | 0.18 | 0.18 | 0.18 | 0.18 | 0.17 | 0.17 | 0.16 | 0.16 | 0.16 | 0.16 | 0.16 | 0.16 | 0.16 | 0.16 | 0.16 | 0.16 | 0.16 | 0.16 | 0.16 | 0.16 | 0.16 | 0.16 | 0.16 | 0.18 | 0.18 | 0.18 | 0.17 | 0.17 | 0.17 | 0.17 | 0.17 | 0.16 | 0.16 | 0.16 | 0.16 | 0.16 | 0.15 | 0.15 | 0.15 | 0.15 | 0.15 | 0.15 | 0.15 | 0.15 | 0.15 | 0.15 | 0.15 | 0.15 | 0.15 | 0.15 | 0.15 | 0.15 | 0.15 | 0.15 | 0.16 | 0.16 | 0.16 | 0.15 | 0.15 | 0.15 | 0.15 | 0.15 | 0.14 | 0.14 | 0.14 | 0.14 | 0.14 | 0.14 | 0.14 | 0.14 | 0.14 | 0.14 | 0.14 | 0.14 | 0.14 | 0.14 | 0.14 | 0.14 | 0.14 | 0.14 | 0.14 | 0.14 | 0.14 | 0.14 | 0.14
81 | 0 | Z81,0R0,0 | 0.24 | 81 | 0 | Z81,0R0,0 | 0.22 | 81 | 0 | Z81,0R0,0 | 0.18 | 81 | 0 | Z81,0R0,0 | 0.16 | 80.8 | 0.24 | 0.23 | 0.23 | 0.22 | 0.22 | 0.21 | 0.21 | 0.2 | 0.2 | 0.19 | 0.19 | 0.19 | 0.18 | 0.18 | 0.17 | 0.17 | 0.17 | 0.17 | 0.17 | 0.17 | 0.17 | 0.17 | 0.17 | 0.17 | 0.17 | 0.17 | 0.17 | 0.17 | 0.17 | 0.17 | 0.17 | 0.22 | 0.21 | 0.21 | 0.2 | 0.2 | 0.19 | 0.19 | 0.19 | 0.18 | 0.18 | 0.18 | 0.18 | 0.17 | 0.17 | 0.16 | 0.16 | 0.16 | 0.16 | 0.16 | 0.16 | 0.16 | 0.16 | 0.16 | 0.16 | 0.16 | 0.16 | 0.16 | 0.16 | 0.16 | 0.16 | 0.16 | 0.18 | 0.18 | 0.18 | 0.17 | 0.17 | 0.17 | 0.17 | 0.17 | 0.16 | 0.16 | 0.16 | 0.16 | 0.16 | 0.15 | 0.15 | 0.15 | 0.15 | 0.15 | 0.15 | 0.15 | 0.15 | 0.15 | 0.15 | 0.15 | 0.15 | 0.15 | 0.15 | 0.15 | 0.15 | 0.15 | 0.15 | 0.16 | 0.16 | 0.16 | 0.15 | 0.15 | 0.15 | 0.15 | 0.15 | 0.14 | 0.14 | 0.14 | 0.14 | 0.14 | 0.14 | 0.14 | 0.14 | 0.14 | 0.14 | 0.14 | 0.14 | 0.14 | 0.14 | 0.14 | 0.14 | 0.14 | 0.14 | 0.14 | 0.14 | 0.14 | 0.14 | 0.14
81.1 | 0 | Z81,1R0,0 | 0.24 | 81.1 | 0 | Z81,1R0,0 | 0.22 | 81.1 | 0 | Z81,1R0,0 | 0.18 | 81.1 | 0 | Z81,1R0,0 | 0.16 | 80.9 | 0.24 | 0.23 | 0.23 | 0.22 | 0.22 | 0.21 | 0.21 | 0.2 | 0.2 | 0.19 | 0.19 | 0.19 | 0.18 | 0.18 | 0.17 | 0.17 | 0.17 | 0.17 | 0.17 | 0.17 | 0.17 | 0.17 | 0.17 | 0.17 | 0.17 | 0.17 | 0.17 | 0.17 | 0.17 | 0.17 | 0.17 | 0.22 | 0.21 | 0.21 | 0.2 | 0.2 | 0.19 | 0.19 | 0.19 | 0.18 | 0.18 | 0.18 | 0.18 | 0.17 | 0.17 | 0.16 | 0.16 | 0.16 | 0.16 | 0.16 | 0.16 | 0.16 | 0.16 | 0.16 | 0.16 | 0.16 | 0.16 | 0.16 | 0.16 | 0.16 | 0.16 | 0.16 | 0.18 | 0.18 | 0.18 | 0.17 | 0.17 | 0.17 | 0.17 | 0.17 | 0.16 | 0.16 | 0.16 | 0.16 | 0.16 | 0.15 | 0.15 | 0.15 | 0.15 | 0.15 | 0.15 | 0.15 | 0.15 | 0.15 | 0.15 | 0.15 | 0.15 | 0.15 | 0.15 | 0.15 | 0.15 | 0.15 | 0.15 | 0.16 | 0.16 | 0.16 | 0.15 | 0.15 | 0.15 | 0.15 | 0.15 | 0.14 | 0.14 | 0.14 | 0.14 | 0.14 | 0.14 | 0.14 | 0.14 | 0.14 | 0.14 | 0.14 | 0.14 | 0.14 | 0.14 | 0.14 | 0.14 | 0.14 | 0.14 | 0.14 | 0.14 | 0.14 | 0.14 | 0.14
81.2 | 0 | Z81,2R0,0 | 0.24 | 81.2 | 0 | Z81,2R0,0 | 0.22 | 81.2 | 0 | Z81,2R0,0 | 0.18 | 81.2 | 0 | Z81,2R0,0 | 0.16 | 81 | 0.24 | 0.23 | 0.23 | 0.22 | 0.22 | 0.21 | 0.21 | 0.2 | 0.2 | 0.19 | 0.19 | 0.19 | 0.18 | 0.18 | 0.17 | 0.17 | 0.17 | 0.17 | 0.17 | 0.17 | 0.17 | 0.17 | 0.17 | 0.17 | 0.17 | 0.17 | 0.17 | 0.17 | 0.17 | 0.17 | 0.17 | 0.22 | 0.21 | 0.21 | 0.2 | 0.2 | 0.19 | 0.19 | 0.19 | 0.18 | 0.18 | 0.18 | 0.18 | 0.17 | 0.17 | 0.16 | 0.16 | 0.16 | 0.16 | 0.16 | 0.16 | 0.16 | 0.16 | 0.16 | 0.16 | 0.16 | 0.16 | 0.16 | 0.16 | 0.16 | 0.16 | 0.16 | 0.18 | 0.18 | 0.18 | 0.17 | 0.17 | 0.17 | 0.17 | 0.17 | 0.16 | 0.16 | 0.16 | 0.16 | 0.16 | 0.15 | 0.15 | 0.15 | 0.15 | 0.15 | 0.15 | 0.15 | 0.15 | 0.15 | 0.15 | 0.15 | 0.15 | 0.15 | 0.15 | 0.15 | 0.15 | 0.15 | 0.15 | 0.16 | 0.16 | 0.16 | 0.15 | 0.15 | 0.15 | 0.15 | 0.15 | 0.14 | 0.14 | 0.14 | 0.14 | 0.14 | 0.14 | 0.14 | 0.14 | 0.14 | 0.14 | 0.14 | 0.14 | 0.14 | 0.14 | 0.14 | 0.14 | 0.14 | 0.14 | 0.14 | 0.14 | 0.14 | 0.14 | 0.14
81.3 | 0 | Z81,3R0,0 | 0.24 | 81.3 | 0 | Z81,3R0,0 | 0.22 | 81.3 | 0 | Z81,3R0,0 | 0.18 | 81.3 | 0 | Z81,3R0,0 | 0.16 | 81.1 | 0.24 | 0.23 | 0.23 | 0.22 | 0.22 | 0.21 | 0.21 | 0.2 | 0.2 | 0.19 | 0.19 | 0.19 | 0.18 | 0.18 | 0.17 | 0.17 | 0.17 | 0.17 | 0.17 | 0.17 | 0.17 | 0.17 | 0.17 | 0.17 | 0.17 | 0.17 | 0.17 | 0.17 | 0.17 | 0.17 | 0.17 | 0.22 | 0.21 | 0.21 | 0.2 | 0.2 | 0.19 | 0.19 | 0.19 | 0.18 | 0.18 | 0.18 | 0.18 | 0.17 | 0.17 | 0.16 | 0.16 | 0.16 | 0.16 | 0.16 | 0.16 | 0.16 | 0.16 | 0.16 | 0.16 | 0.16 | 0.16 | 0.16 | 0.16 | 0.16 | 0.16 | 0.16 | 0.18 | 0.18 | 0.18 | 0.17 | 0.17 | 0.17 | 0.17 | 0.17 | 0.16 | 0.16 | 0.16 | 0.16 | 0.16 | 0.15 | 0.15 | 0.15 | 0.15 | 0.15 | 0.15 | 0.15 | 0.15 | 0.15 | 0.15 | 0.15 | 0.15 | 0.15 | 0.15 | 0.15 | 0.15 | 0.15 | 0.15 | 0.16 | 0.16 | 0.16 | 0.15 | 0.15 | 0.15 | 0.15 | 0.15 | 0.14 | 0.14 | 0.14 | 0.14 | 0.14 | 0.14 | 0.14 | 0.14 | 0.14 | 0.14 | 0.14 | 0.14 | 0.14 | 0.14 | 0.14 | 0.14 | 0.14 | 0.14 | 0.14 | 0.14 | 0.14 | 0.14 | 0.14
81.4 | 0 | Z81,4R0,0 | 0.24 | 81.4 | 0 | Z81,4R0,0 | 0.22 | 81.4 | 0 | Z81,4R0,0 | 0.18 | 81.4 | 0 | Z81,4R0,0 | 0.16 | 81.2 | 0.24 | 0.23 | 0.23 | 0.22 | 0.22 | 0.21 | 0.21 | 0.2 | 0.2 | 0.19 | 0.19 | 0.19 | 0.18 | 0.18 | 0.17 | 0.17 | 0.17 | 0.17 | 0.17 | 0.17 | 0.17 | 0.17 | 0.17 | 0.17 | 0.17 | 0.17 | 0.17 | 0.17 | 0.17 | 0.17 | 0.17 | 0.22 | 0.21 | 0.21 | 0.2 | 0.2 | 0.19 | 0.19 | 0.19 | 0.18 | 0.18 | 0.18 | 0.18 | 0.17 | 0.17 | 0.16 | 0.16 | 0.16 | 0.16 | 0.16 | 0.16 | 0.16 | 0.16 | 0.16 | 0.16 | 0.16 | 0.16 | 0.16 | 0.16 | 0.16 | 0.16 | 0.16 | 0.18 | 0.18 | 0.18 | 0.17 | 0.17 | 0.17 | 0.17 | 0.17 | 0.16 | 0.16 | 0.16 | 0.16 | 0.16 | 0.15 | 0.15 | 0.15 | 0.15 | 0.15 | 0.15 | 0.15 | 0.15 | 0.15 | 0.15 | 0.15 | 0.15 | 0.15 | 0.15 | 0.15 | 0.15 | 0.15 | 0.15 | 0.16 | 0.16 | 0.16 | 0.15 | 0.15 | 0.15 | 0.15 | 0.15 | 0.14 | 0.14 | 0.14 | 0.14 | 0.14 | 0.14 | 0.14 | 0.14 | 0.14 | 0.14 | 0.14 | 0.14 | 0.14 | 0.14 | 0.14 | 0.14 | 0.14 | 0.14 | 0.14 | 0.14 | 0.14 | 0.14 | 0.14
81.5 | 0 | Z81,5R0,0 | 0.24 | 81.5 | 0 | Z81,5R0,0 | 0.22 | 81.5 | 0 | Z81,5R0,0 | 0.18 | 81.5 | 0 | Z81,5R0,0 | 0.16 | 81.3 | 0.24 | 0.23 | 0.23 | 0.22 | 0.22 | 0.21 | 0.21 | 0.2 | 0.2 | 0.19 | 0.19 | 0.19 | 0.18 | 0.18 | 0.17 | 0.17 | 0.17 | 0.17 | 0.17 | 0.17 | 0.17 | 0.17 | 0.17 | 0.17 | 0.17 | 0.17 | 0.17 | 0.17 | 0.17 | 0.17 | 0.17 | 0.22 | 0.21 | 0.21 | 0.2 | 0.2 | 0.19 | 0.19 | 0.19 | 0.18 | 0.18 | 0.18 | 0.18 | 0.17 | 0.17 | 0.16 | 0.16 | 0.16 | 0.16 | 0.16 | 0.16 | 0.16 | 0.16 | 0.16 | 0.16 | 0.16 | 0.16 | 0.16 | 0.16 | 0.16 | 0.16 | 0.16 | 0.18 | 0.18 | 0.18 | 0.17 | 0.17 | 0.17 | 0.17 | 0.17 | 0.16 | 0.16 | 0.16 | 0.16 | 0.16 | 0.15 | 0.15 | 0.15 | 0.15 | 0.15 | 0.15 | 0.15 | 0.15 | 0.15 | 0.15 | 0.15 | 0.15 | 0.15 | 0.15 | 0.15 | 0.15 | 0.15 | 0.15 | 0.16 | 0.16 | 0.16 | 0.15 | 0.15 | 0.15 | 0.15 | 0.15 | 0.14 | 0.14 | 0.14 | 0.14 | 0.14 | 0.14 | 0.14 | 0.14 | 0.14 | 0.14 | 0.14 | 0.14 | 0.14 | 0.14 | 0.14 | 0.14 | 0.14 | 0.14 | 0.14 | 0.14 | 0.14 | 0.14 | 0.14
81.6 | 0 | Z81,6R0,0 | 0.24 | 81.6 | 0 | Z81,6R0,0 | 0.22 | 81.6 | 0 | Z81,6R0,0 | 0.18 | 81.6 | 0 | Z81,6R0,0 | 0.16 | 81.4 | 0.24 | 0.23 | 0.23 | 0.22 | 0.22 | 0.21 | 0.21 | 0.2 | 0.2 | 0.19 | 0.19 | 0.19 | 0.18 | 0.18 | 0.17 | 0.17 | 0.17 | 0.17 | 0.17 | 0.17 | 0.17 | 0.17 | 0.17 | 0.17 | 0.17 | 0.17 | 0.17 | 0.17 | 0.17 | 0.17 | 0.17 | 0.22 | 0.21 | 0.21 | 0.2 | 0.2 | 0.19 | 0.19 | 0.19 | 0.18 | 0.18 | 0.18 | 0.18 | 0.17 | 0.17 | 0.16 | 0.16 | 0.16 | 0.16 | 0.16 | 0.16 | 0.16 | 0.16 | 0.16 | 0.16 | 0.16 | 0.16 | 0.16 | 0.16 | 0.16 | 0.16 | 0.16 | 0.18 | 0.18 | 0.18 | 0.17 | 0.17 | 0.17 | 0.17 | 0.17 | 0.16 | 0.16 | 0.16 | 0.16 | 0.16 | 0.15 | 0.15 | 0.15 | 0.15 | 0.15 | 0.15 | 0.15 | 0.15 | 0.15 | 0.15 | 0.15 | 0.15 | 0.15 | 0.15 | 0.15 | 0.15 | 0.15 | 0.15 | 0.16 | 0.16 | 0.16 | 0.15 | 0.15 | 0.15 | 0.15 | 0.15 | 0.14 | 0.14 | 0.14 | 0.14 | 0.14 | 0.14 | 0.14 | 0.14 | 0.14 | 0.14 | 0.14 | 0.14 | 0.14 | 0.14 | 0.14 | 0.14 | 0.14 | 0.14 | 0.14 | 0.14 | 0.14 | 0.14 | 0.14
81.7 | 0 | Z81,7R0,0 | 0.24 | 81.7 | 0 | Z81,7R0,0 | 0.22 | 81.7 | 0 | Z81,7R0,0 | 0.18 | 81.7 | 0 | Z81,7R0,0 | 0.16 | 81.5 | 0.24 | 0.23 | 0.23 | 0.22 | 0.22 | 0.21 | 0.21 | 0.2 | 0.2 | 0.19 | 0.19 | 0.19 | 0.18 | 0.18 | 0.17 | 0.17 | 0.17 | 0.17 | 0.17 | 0.17 | 0.17 | 0.17 | 0.17 | 0.17 | 0.17 | 0.17 | 0.17 | 0.17 | 0.17 | 0.17 | 0.17 | 0.22 | 0.21 | 0.21 | 0.2 | 0.2 | 0.19 | 0.19 | 0.19 | 0.18 | 0.18 | 0.18 | 0.18 | 0.17 | 0.17 | 0.16 | 0.16 | 0.16 | 0.16 | 0.16 | 0.16 | 0.16 | 0.16 | 0.16 | 0.16 | 0.16 | 0.16 | 0.16 | 0.16 | 0.16 | 0.16 | 0.16 | 0.18 | 0.18 | 0.18 | 0.17 | 0.17 | 0.17 | 0.17 | 0.17 | 0.16 | 0.16 | 0.16 | 0.16 | 0.16 | 0.15 | 0.15 | 0.15 | 0.15 | 0.15 | 0.15 | 0.15 | 0.15 | 0.15 | 0.15 | 0.15 | 0.15 | 0.15 | 0.15 | 0.15 | 0.15 | 0.15 | 0.15 | 0.16 | 0.16 | 0.16 | 0.15 | 0.15 | 0.15 | 0.15 | 0.15 | 0.14 | 0.14 | 0.14 | 0.14 | 0.14 | 0.14 | 0.14 | 0.14 | 0.14 | 0.14 | 0.14 | 0.14 | 0.14 | 0.14 | 0.14 | 0.14 | 0.14 | 0.14 | 0.14 | 0.14 | 0.14 | 0.14 | 0.14
81.8 | 0 | Z81,8R0,0 | 0.24 | 81.8 | 0 | Z81,8R0,0 | 0.22 | 81.8 | 0 | Z81,8R0,0 | 0.18 | 81.8 | 0 | Z81,8R0,0 | 0.16 | 81.6 | 0.24 | 0.23 | 0.23 | 0.22 | 0.22 | 0.21 | 0.21 | 0.2 | 0.2 | 0.19 | 0.19 | 0.19 | 0.18 | 0.18 | 0.17 | 0.17 | 0.17 | 0.17 | 0.17 | 0.17 | 0.17 | 0.17 | 0.17 | 0.17 | 0.17 | 0.17 | 0.17 | 0.17 | 0.17 | 0.17 | 0.17 | 0.22 | 0.21 | 0.21 | 0.2 | 0.2 | 0.19 | 0.19 | 0.19 | 0.18 | 0.18 | 0.18 | 0.18 | 0.17 | 0.17 | 0.16 | 0.16 | 0.16 | 0.16 | 0.16 | 0.16 | 0.16 | 0.16 | 0.16 | 0.16 | 0.16 | 0.16 | 0.16 | 0.16 | 0.16 | 0.16 | 0.16 | 0.18 | 0.18 | 0.18 | 0.17 | 0.17 | 0.17 | 0.17 | 0.17 | 0.16 | 0.16 | 0.16 | 0.16 | 0.16 | 0.15 | 0.15 | 0.15 | 0.15 | 0.15 | 0.15 | 0.15 | 0.15 | 0.15 | 0.15 | 0.15 | 0.15 | 0.15 | 0.15 | 0.15 | 0.15 | 0.15 | 0.15 | 0.16 | 0.16 | 0.16 | 0.15 | 0.15 | 0.15 | 0.15 | 0.15 | 0.14 | 0.14 | 0.14 | 0.14 | 0.14 | 0.14 | 0.14 | 0.14 | 0.14 | 0.14 | 0.14 | 0.14 | 0.14 | 0.14 | 0.14 | 0.14 | 0.14 | 0.14 | 0.14 | 0.14 | 0.14 | 0.14 | 0.14
81.9 | 0 | Z81,9R0,0 | 0.24 | 81.9 | 0 | Z81,9R0,0 | 0.22 | 81.9 | 0 | Z81,9R0,0 | 0.18 | 81.9 | 0 | Z81,9R0,0 | 0.16 | 81.7 | 0.24 | 0.23 | 0.23 | 0.22 | 0.22 | 0.21 | 0.21 | 0.2 | 0.2 | 0.19 | 0.19 | 0.19 | 0.18 | 0.18 | 0.17 | 0.17 | 0.17 | 0.17 | 0.17 | 0.17 | 0.17 | 0.17 | 0.17 | 0.17 | 0.17 | 0.17 | 0.17 | 0.17 | 0.17 | 0.17 | 0.17 | 0.22 | 0.21 | 0.21 | 0.2 | 0.2 | 0.19 | 0.19 | 0.19 | 0.18 | 0.18 | 0.18 | 0.18 | 0.17 | 0.17 | 0.16 | 0.16 | 0.16 | 0.16 | 0.16 | 0.16 | 0.16 | 0.16 | 0.16 | 0.16 | 0.16 | 0.16 | 0.16 | 0.16 | 0.16 | 0.16 | 0.16 | 0.18 | 0.18 | 0.18 | 0.17 | 0.17 | 0.17 | 0.17 | 0.17 | 0.16 | 0.16 | 0.16 | 0.16 | 0.16 | 0.15 | 0.15 | 0.15 | 0.15 | 0.15 | 0.15 | 0.15 | 0.15 | 0.15 | 0.15 | 0.15 | 0.15 | 0.15 | 0.15 | 0.15 | 0.15 | 0.15 | 0.15 | 0.16 | 0.16 | 0.16 | 0.15 | 0.15 | 0.15 | 0.15 | 0.15 | 0.14 | 0.14 | 0.14 | 0.14 | 0.14 | 0.14 | 0.14 | 0.14 | 0.14 | 0.14 | 0.14 | 0.14 | 0.14 | 0.14 | 0.14 | 0.14 | 0.14 | 0.14 | 0.14 | 0.14 | 0.14 | 0.14 | 0.14
82 | 0 | Z82,0R0,0 | 0.24 | 82 | 0 | Z82,0R0,0 | 0.22 | 82 | 0 | Z82,0R0,0 | 0.18 | 82 | 0 | Z82,0R0,0 | 0.16 | 81.8 | 0.24 | 0.23 | 0.23 | 0.22 | 0.22 | 0.21 | 0.21 | 0.2 | 0.2 | 0.19 | 0.19 | 0.19 | 0.18 | 0.18 | 0.17 | 0.17 | 0.17 | 0.17 | 0.17 | 0.17 | 0.17 | 0.17 | 0.17 | 0.17 | 0.17 | 0.17 | 0.17 | 0.17 | 0.17 | 0.17 | 0.17 | 0.22 | 0.21 | 0.21 | 0.2 | 0.2 | 0.19 | 0.19 | 0.19 | 0.18 | 0.18 | 0.18 | 0.18 | 0.17 | 0.17 | 0.16 | 0.16 | 0.16 | 0.16 | 0.16 | 0.16 | 0.16 | 0.16 | 0.16 | 0.16 | 0.16 | 0.16 | 0.16 | 0.16 | 0.16 | 0.16 | 0.16 | 0.18 | 0.18 | 0.18 | 0.17 | 0.17 | 0.17 | 0.17 | 0.17 | 0.16 | 0.16 | 0.16 | 0.16 | 0.16 | 0.15 | 0.15 | 0.15 | 0.15 | 0.15 | 0.15 | 0.15 | 0.15 | 0.15 | 0.15 | 0.15 | 0.15 | 0.15 | 0.15 | 0.15 | 0.15 | 0.15 | 0.15 | 0.16 | 0.16 | 0.16 | 0.15 | 0.15 | 0.15 | 0.15 | 0.15 | 0.14 | 0.14 | 0.14 | 0.14 | 0.14 | 0.14 | 0.14 | 0.14 | 0.14 | 0.14 | 0.14 | 0.14 | 0.14 | 0.14 | 0.14 | 0.14 | 0.14 | 0.14 | 0.14 | 0.14 | 0.14 | 0.14 | 0.14
82.1 | 0 | Z82,1R0,0 | 0.24 | 82.1 | 0 | Z82,1R0,0 | 0.22 | 82.1 | 0 | Z82,1R0,0 | 0.18 | 82.1 | 0 | Z82,1R0,0 | 0.16 | 81.9 | 0.24 | 0.23 | 0.23 | 0.22 | 0.22 | 0.21 | 0.21 | 0.2 | 0.2 | 0.19 | 0.19 | 0.19 | 0.18 | 0.18 | 0.17 | 0.17 | 0.17 | 0.17 | 0.17 | 0.17 | 0.17 | 0.17 | 0.17 | 0.17 | 0.17 | 0.17 | 0.17 | 0.17 | 0.17 | 0.17 | 0.17 | 0.22 | 0.21 | 0.21 | 0.2 | 0.2 | 0.19 | 0.19 | 0.19 | 0.18 | 0.18 | 0.18 | 0.18 | 0.17 | 0.17 | 0.16 | 0.16 | 0.16 | 0.16 | 0.16 | 0.16 | 0.16 | 0.16 | 0.16 | 0.16 | 0.16 | 0.16 | 0.16 | 0.16 | 0.16 | 0.16 | 0.16 | 0.18 | 0.18 | 0.18 | 0.17 | 0.17 | 0.17 | 0.17 | 0.17 | 0.16 | 0.16 | 0.16 | 0.16 | 0.16 | 0.15 | 0.15 | 0.15 | 0.15 | 0.15 | 0.15 | 0.15 | 0.15 | 0.15 | 0.15 | 0.15 | 0.15 | 0.15 | 0.15 | 0.15 | 0.15 | 0.15 | 0.15 | 0.16 | 0.16 | 0.16 | 0.15 | 0.15 | 0.15 | 0.15 | 0.15 | 0.14 | 0.14 | 0.14 | 0.14 | 0.14 | 0.14 | 0.14 | 0.14 | 0.14 | 0.14 | 0.14 | 0.14 | 0.14 | 0.14 | 0.14 | 0.14 | 0.14 | 0.14 | 0.14 | 0.14 | 0.14 | 0.14 | 0.14
82.2 | 0 | Z82,2R0,0 | 0.24 | 82.2 | 0 | Z82,2R0,0 | 0.22 | 82.2 | 0 | Z82,2R0,0 | 0.18 | 82.2 | 0 | Z82,2R0,0 | 0.16 | 82 | 0.24 | 0.23 | 0.23 | 0.22 | 0.22 | 0.21 | 0.21 | 0.2 | 0.2 | 0.19 | 0.19 | 0.19 | 0.18 | 0.18 | 0.17 | 0.17 | 0.17 | 0.17 | 0.17 | 0.17 | 0.17 | 0.17 | 0.17 | 0.17 | 0.17 | 0.17 | 0.17 | 0.17 | 0.17 | 0.17 | 0.17 | 0.22 | 0.21 | 0.21 | 0.2 | 0.2 | 0.19 | 0.19 | 0.19 | 0.18 | 0.18 | 0.18 | 0.18 | 0.17 | 0.17 | 0.16 | 0.16 | 0.16 | 0.16 | 0.16 | 0.16 | 0.16 | 0.16 | 0.16 | 0.16 | 0.16 | 0.16 | 0.16 | 0.16 | 0.16 | 0.16 | 0.16 | 0.18 | 0.18 | 0.18 | 0.17 | 0.17 | 0.17 | 0.17 | 0.17 | 0.16 | 0.16 | 0.16 | 0.16 | 0.16 | 0.15 | 0.15 | 0.15 | 0.15 | 0.15 | 0.15 | 0.15 | 0.15 | 0.15 | 0.15 | 0.15 | 0.15 | 0.15 | 0.15 | 0.15 | 0.15 | 0.15 | 0.15 | 0.16 | 0.16 | 0.16 | 0.15 | 0.15 | 0.15 | 0.15 | 0.15 | 0.14 | 0.14 | 0.14 | 0.14 | 0.14 | 0.14 | 0.14 | 0.14 | 0.14 | 0.14 | 0.14 | 0.14 | 0.14 | 0.14 | 0.14 | 0.14 | 0.14 | 0.14 | 0.14 | 0.14 | 0.14 | 0.14 | 0.14
82.3 | 0 | Z82,3R0,0 | 0.24 | 82.3 | 0 | Z82,3R0,0 | 0.22 | 82.3 | 0 | Z82,3R0,0 | 0.18 | 82.3 | 0 | Z82,3R0,0 | 0.16 | 82.1 | 0.24 | 0.23 | 0.23 | 0.22 | 0.22 | 0.21 | 0.21 | 0.2 | 0.2 | 0.19 | 0.19 | 0.19 | 0.18 | 0.18 | 0.17 | 0.17 | 0.17 | 0.17 | 0.17 | 0.17 | 0.17 | 0.17 | 0.17 | 0.17 | 0.17 | 0.17 | 0.17 | 0.17 | 0.17 | 0.17 | 0.17 | 0.22 | 0.21 | 0.21 | 0.2 | 0.2 | 0.19 | 0.19 | 0.19 | 0.18 | 0.18 | 0.18 | 0.18 | 0.17 | 0.17 | 0.16 | 0.16 | 0.16 | 0.16 | 0.16 | 0.16 | 0.16 | 0.16 | 0.16 | 0.16 | 0.16 | 0.16 | 0.16 | 0.16 | 0.16 | 0.16 | 0.16 | 0.18 | 0.18 | 0.18 | 0.17 | 0.17 | 0.17 | 0.17 | 0.17 | 0.16 | 0.16 | 0.16 | 0.16 | 0.16 | 0.15 | 0.15 | 0.15 | 0.15 | 0.15 | 0.15 | 0.15 | 0.15 | 0.15 | 0.15 | 0.15 | 0.15 | 0.15 | 0.15 | 0.15 | 0.15 | 0.15 | 0.15 | 0.16 | 0.16 | 0.16 | 0.15 | 0.15 | 0.15 | 0.15 | 0.15 | 0.14 | 0.14 | 0.14 | 0.14 | 0.14 | 0.14 | 0.14 | 0.14 | 0.14 | 0.14 | 0.14 | 0.14 | 0.14 | 0.14 | 0.14 | 0.14 | 0.14 | 0.14 | 0.14 | 0.14 | 0.14 | 0.14 | 0.14
82.4 | 0 | Z82,4R0,0 | 0.24 | 82.4 | 0 | Z82,4R0,0 | 0.22 | 82.4 | 0 | Z82,4R0,0 | 0.18 | 82.4 | 0 | Z82,4R0,0 | 0.16 | 82.2 | 0.24 | 0.23 | 0.23 | 0.22 | 0.22 | 0.21 | 0.21 | 0.2 | 0.2 | 0.19 | 0.19 | 0.19 | 0.18 | 0.18 | 0.17 | 0.17 | 0.17 | 0.17 | 0.17 | 0.17 | 0.17 | 0.17 | 0.17 | 0.17 | 0.17 | 0.17 | 0.17 | 0.17 | 0.17 | 0.17 | 0.17 | 0.22 | 0.21 | 0.21 | 0.2 | 0.2 | 0.19 | 0.19 | 0.19 | 0.18 | 0.18 | 0.18 | 0.18 | 0.17 | 0.17 | 0.16 | 0.16 | 0.16 | 0.16 | 0.16 | 0.16 | 0.16 | 0.16 | 0.16 | 0.16 | 0.16 | 0.16 | 0.16 | 0.16 | 0.16 | 0.16 | 0.16 | 0.18 | 0.18 | 0.18 | 0.17 | 0.17 | 0.17 | 0.17 | 0.17 | 0.16 | 0.16 | 0.16 | 0.16 | 0.16 | 0.15 | 0.15 | 0.15 | 0.15 | 0.15 | 0.15 | 0.15 | 0.15 | 0.15 | 0.15 | 0.15 | 0.15 | 0.15 | 0.15 | 0.15 | 0.15 | 0.15 | 0.15 | 0.16 | 0.16 | 0.16 | 0.15 | 0.15 | 0.15 | 0.15 | 0.15 | 0.14 | 0.14 | 0.14 | 0.14 | 0.14 | 0.14 | 0.14 | 0.14 | 0.14 | 0.14 | 0.14 | 0.14 | 0.14 | 0.14 | 0.14 | 0.14 | 0.14 | 0.14 | 0.14 | 0.14 | 0.14 | 0.14 | 0.14
82.5 | 0 | Z82,5R0,0 | 0.24 | 82.5 | 0 | Z82,5R0,0 | 0.22 | 82.5 | 0 | Z82,5R0,0 | 0.18 | 82.5 | 0 | Z82,5R0,0 | 0.16 | 82.3 | 0.24 | 0.23 | 0.23 | 0.22 | 0.22 | 0.21 | 0.21 | 0.2 | 0.2 | 0.19 | 0.19 | 0.19 | 0.18 | 0.18 | 0.17 | 0.17 | 0.17 | 0.17 | 0.17 | 0.17 | 0.17 | 0.17 | 0.17 | 0.17 | 0.17 | 0.17 | 0.17 | 0.17 | 0.17 | 0.17 | 0.17 | 0.22 | 0.21 | 0.21 | 0.2 | 0.2 | 0.19 | 0.19 | 0.19 | 0.18 | 0.18 | 0.18 | 0.18 | 0.17 | 0.17 | 0.16 | 0.16 | 0.16 | 0.16 | 0.16 | 0.16 | 0.16 | 0.16 | 0.16 | 0.16 | 0.16 | 0.16 | 0.16 | 0.16 | 0.16 | 0.16 | 0.16 | 0.18 | 0.18 | 0.18 | 0.17 | 0.17 | 0.17 | 0.17 | 0.17 | 0.16 | 0.16 | 0.16 | 0.16 | 0.16 | 0.15 | 0.15 | 0.15 | 0.15 | 0.15 | 0.15 | 0.15 | 0.15 | 0.15 | 0.15 | 0.15 | 0.15 | 0.15 | 0.15 | 0.15 | 0.15 | 0.15 | 0.15 | 0.16 | 0.16 | 0.16 | 0.15 | 0.15 | 0.15 | 0.15 | 0.15 | 0.14 | 0.14 | 0.14 | 0.14 | 0.14 | 0.14 | 0.14 | 0.14 | 0.14 | 0.14 | 0.14 | 0.14 | 0.14 | 0.14 | 0.14 | 0.14 | 0.14 | 0.14 | 0.14 | 0.14 | 0.14 | 0.14 | 0.14
82.6 | 0 | Z82,6R0,0 | 0.24 | 82.6 | 0 | Z82,6R0,0 | 0.22 | 82.6 | 0 | Z82,6R0,0 | 0.18 | 82.6 | 0 | Z82,6R0,0 | 0.16 | 82.4 | 0.24 | 0.23 | 0.23 | 0.22 | 0.22 | 0.21 | 0.21 | 0.2 | 0.2 | 0.19 | 0.19 | 0.19 | 0.18 | 0.18 | 0.17 | 0.17 | 0.17 | 0.17 | 0.17 | 0.17 | 0.17 | 0.17 | 0.17 | 0.17 | 0.17 | 0.17 | 0.17 | 0.17 | 0.17 | 0.17 | 0.17 | 0.22 | 0.21 | 0.21 | 0.2 | 0.2 | 0.19 | 0.19 | 0.19 | 0.18 | 0.18 | 0.18 | 0.18 | 0.17 | 0.17 | 0.16 | 0.16 | 0.16 | 0.16 | 0.16 | 0.16 | 0.16 | 0.16 | 0.16 | 0.16 | 0.16 | 0.16 | 0.16 | 0.16 | 0.16 | 0.16 | 0.16 | 0.18 | 0.18 | 0.18 | 0.17 | 0.17 | 0.17 | 0.17 | 0.17 | 0.16 | 0.16 | 0.16 | 0.16 | 0.16 | 0.15 | 0.15 | 0.15 | 0.15 | 0.15 | 0.15 | 0.15 | 0.15 | 0.15 | 0.15 | 0.15 | 0.15 | 0.15 | 0.15 | 0.15 | 0.15 | 0.15 | 0.15 | 0.16 | 0.16 | 0.16 | 0.15 | 0.15 | 0.15 | 0.15 | 0.15 | 0.14 | 0.14 | 0.14 | 0.14 | 0.14 | 0.14 | 0.14 | 0.14 | 0.14 | 0.14 | 0.14 | 0.14 | 0.14 | 0.14 | 0.14 | 0.14 | 0.14 | 0.14 | 0.14 | 0.14 | 0.14 | 0.14 | 0.14
82.7 | 0 | Z82,7R0,0 | 0.24 | 82.7 | 0 | Z82,7R0,0 | 0.22 | 82.7 | 0 | Z82,7R0,0 | 0.18 | 82.7 | 0 | Z82,7R0,0 | 0.16 | 82.5 | 0.24 | 0.23 | 0.23 | 0.22 | 0.22 | 0.21 | 0.21 | 0.2 | 0.2 | 0.19 | 0.19 | 0.19 | 0.18 | 0.18 | 0.17 | 0.17 | 0.17 | 0.17 | 0.17 | 0.17 | 0.17 | 0.17 | 0.17 | 0.17 | 0.17 | 0.17 | 0.17 | 0.17 | 0.17 | 0.17 | 0.17 | 0.22 | 0.21 | 0.21 | 0.2 | 0.2 | 0.19 | 0.19 | 0.19 | 0.18 | 0.18 | 0.18 | 0.18 | 0.17 | 0.17 | 0.16 | 0.16 | 0.16 | 0.16 | 0.16 | 0.16 | 0.16 | 0.16 | 0.16 | 0.16 | 0.16 | 0.16 | 0.16 | 0.16 | 0.16 | 0.16 | 0.16 | 0.18 | 0.18 | 0.18 | 0.17 | 0.17 | 0.17 | 0.17 | 0.17 | 0.16 | 0.16 | 0.16 | 0.16 | 0.16 | 0.15 | 0.15 | 0.15 | 0.15 | 0.15 | 0.15 | 0.15 | 0.15 | 0.15 | 0.15 | 0.15 | 0.15 | 0.15 | 0.15 | 0.15 | 0.15 | 0.15 | 0.15 | 0.16 | 0.16 | 0.16 | 0.15 | 0.15 | 0.15 | 0.15 | 0.15 | 0.14 | 0.14 | 0.14 | 0.14 | 0.14 | 0.14 | 0.14 | 0.14 | 0.14 | 0.14 | 0.14 | 0.14 | 0.14 | 0.14 | 0.14 | 0.14 | 0.14 | 0.14 | 0.14 | 0.14 | 0.14 | 0.14 | 0.14
82.8 | 0 | Z82,8R0,0 | 0.24 | 82.8 | 0 | Z82,8R0,0 | 0.22 | 82.8 | 0 | Z82,8R0,0 | 0.18 | 82.8 | 0 | Z82,8R0,0 | 0.16 | 82.6 | 0.24 | 0.23 | 0.23 | 0.22 | 0.22 | 0.21 | 0.21 | 0.2 | 0.2 | 0.19 | 0.19 | 0.19 | 0.18 | 0.18 | 0.17 | 0.17 | 0.17 | 0.17 | 0.17 | 0.17 | 0.17 | 0.17 | 0.17 | 0.17 | 0.17 | 0.17 | 0.17 | 0.17 | 0.17 | 0.17 | 0.17 | 0.22 | 0.21 | 0.21 | 0.2 | 0.2 | 0.19 | 0.19 | 0.19 | 0.18 | 0.18 | 0.18 | 0.18 | 0.17 | 0.17 | 0.16 | 0.16 | 0.16 | 0.16 | 0.16 | 0.16 | 0.16 | 0.16 | 0.16 | 0.16 | 0.16 | 0.16 | 0.16 | 0.16 | 0.16 | 0.16 | 0.16 | 0.18 | 0.18 | 0.18 | 0.17 | 0.17 | 0.17 | 0.17 | 0.17 | 0.16 | 0.16 | 0.16 | 0.16 | 0.16 | 0.15 | 0.15 | 0.15 | 0.15 | 0.15 | 0.15 | 0.15 | 0.15 | 0.15 | 0.15 | 0.15 | 0.15 | 0.15 | 0.15 | 0.15 | 0.15 | 0.15 | 0.15 | 0.16 | 0.16 | 0.16 | 0.15 | 0.15 | 0.15 | 0.15 | 0.15 | 0.14 | 0.14 | 0.14 | 0.14 | 0.14 | 0.14 | 0.14 | 0.14 | 0.14 | 0.14 | 0.14 | 0.14 | 0.14 | 0.14 | 0.14 | 0.14 | 0.14 | 0.14 | 0.14 | 0.14 | 0.14 | 0.14 | 0.14
82.9 | 0 | Z82,9R0,0 | 0.24 | 82.9 | 0 | Z82,9R0,0 | 0.22 | 82.9 | 0 | Z82,9R0,0 | 0.18 | 82.9 | 0 | Z82,9R0,0 | 0.16 | 82.7 | 0.24 | 0.23 | 0.23 | 0.22 | 0.22 | 0.21 | 0.21 | 0.2 | 0.2 | 0.19 | 0.19 | 0.19 | 0.18 | 0.18 | 0.17 | 0.17 | 0.17 | 0.17 | 0.17 | 0.17 | 0.17 | 0.17 | 0.17 | 0.17 | 0.17 | 0.17 | 0.17 | 0.17 | 0.17 | 0.17 | 0.17 | 0.22 | 0.21 | 0.21 | 0.2 | 0.2 | 0.19 | 0.19 | 0.19 | 0.18 | 0.18 | 0.18 | 0.18 | 0.17 | 0.17 | 0.16 | 0.16 | 0.16 | 0.16 | 0.16 | 0.16 | 0.16 | 0.16 | 0.16 | 0.16 | 0.16 | 0.16 | 0.16 | 0.16 | 0.16 | 0.16 | 0.16 | 0.18 | 0.18 | 0.18 | 0.17 | 0.17 | 0.17 | 0.17 | 0.17 | 0.16 | 0.16 | 0.16 | 0.16 | 0.16 | 0.15 | 0.15 | 0.15 | 0.15 | 0.15 | 0.15 | 0.15 | 0.15 | 0.15 | 0.15 | 0.15 | 0.15 | 0.15 | 0.15 | 0.15 | 0.15 | 0.15 | 0.15 | 0.16 | 0.16 | 0.16 | 0.15 | 0.15 | 0.15 | 0.15 | 0.15 | 0.14 | 0.14 | 0.14 | 0.14 | 0.14 | 0.14 | 0.14 | 0.14 | 0.14 | 0.14 | 0.14 | 0.14 | 0.14 | 0.14 | 0.14 | 0.14 | 0.14 | 0.14 | 0.14 | 0.14 | 0.14 | 0.14 | 0.14
83 | 0 | Z83,0R0,0 | 0.24 | 83 | 0 | Z83,0R0,0 | 0.22 | 83 | 0 | Z83,0R0,0 | 0.18 | 83 | 0 | Z83,0R0,0 | 0.16 | 82.8 | 0.24 | 0.23 | 0.23 | 0.22 | 0.22 | 0.21 | 0.21 | 0.2 | 0.2 | 0.19 | 0.19 | 0.19 | 0.18 | 0.18 | 0.17 | 0.17 | 0.17 | 0.17 | 0.17 | 0.17 | 0.17 | 0.17 | 0.17 | 0.17 | 0.17 | 0.17 | 0.17 | 0.17 | 0.17 | 0.17 | 0.17 | 0.22 | 0.21 | 0.21 | 0.2 | 0.2 | 0.19 | 0.19 | 0.19 | 0.18 | 0.18 | 0.18 | 0.18 | 0.17 | 0.17 | 0.16 | 0.16 | 0.16 | 0.16 | 0.16 | 0.16 | 0.16 | 0.16 | 0.16 | 0.16 | 0.16 | 0.16 | 0.16 | 0.16 | 0.16 | 0.16 | 0.16 | 0.18 | 0.18 | 0.18 | 0.17 | 0.17 | 0.17 | 0.17 | 0.17 | 0.16 | 0.16 | 0.16 | 0.16 | 0.16 | 0.15 | 0.15 | 0.15 | 0.15 | 0.15 | 0.15 | 0.15 | 0.15 | 0.15 | 0.15 | 0.15 | 0.15 | 0.15 | 0.15 | 0.15 | 0.15 | 0.15 | 0.15 | 0.16 | 0.16 | 0.16 | 0.15 | 0.15 | 0.15 | 0.15 | 0.15 | 0.14 | 0.14 | 0.14 | 0.14 | 0.14 | 0.14 | 0.14 | 0.14 | 0.14 | 0.14 | 0.14 | 0.14 | 0.14 | 0.14 | 0.14 | 0.14 | 0.14 | 0.14 | 0.14 | 0.14 | 0.14 | 0.14 | 0.14
83.1 | 0 | Z83,1R0,0 | 0.24 | 83.1 | 0 | Z83,1R0,0 | 0.22 | 83.1 | 0 | Z83,1R0,0 | 0.18 | 83.1 | 0 | Z83,1R0,0 | 0.16 | 82.9 | 0.24 | 0.23 | 0.23 | 0.22 | 0.22 | 0.21 | 0.21 | 0.2 | 0.2 | 0.19 | 0.19 | 0.19 | 0.18 | 0.18 | 0.17 | 0.17 | 0.17 | 0.17 | 0.17 | 0.17 | 0.17 | 0.17 | 0.17 | 0.17 | 0.17 | 0.17 | 0.17 | 0.17 | 0.17 | 0.17 | 0.17 | 0.22 | 0.21 | 0.21 | 0.2 | 0.2 | 0.19 | 0.19 | 0.19 | 0.18 | 0.18 | 0.18 | 0.18 | 0.17 | 0.17 | 0.16 | 0.16 | 0.16 | 0.16 | 0.16 | 0.16 | 0.16 | 0.16 | 0.16 | 0.16 | 0.16 | 0.16 | 0.16 | 0.16 | 0.16 | 0.16 | 0.16 | 0.18 | 0.18 | 0.18 | 0.17 | 0.17 | 0.17 | 0.17 | 0.17 | 0.16 | 0.16 | 0.16 | 0.16 | 0.16 | 0.15 | 0.15 | 0.15 | 0.15 | 0.15 | 0.15 | 0.15 | 0.15 | 0.15 | 0.15 | 0.15 | 0.15 | 0.15 | 0.15 | 0.15 | 0.15 | 0.15 | 0.15 | 0.16 | 0.16 | 0.16 | 0.15 | 0.15 | 0.15 | 0.15 | 0.15 | 0.14 | 0.14 | 0.14 | 0.14 | 0.14 | 0.14 | 0.14 | 0.14 | 0.14 | 0.14 | 0.14 | 0.14 | 0.14 | 0.14 | 0.14 | 0.14 | 0.14 | 0.14 | 0.14 | 0.14 | 0.14 | 0.14 | 0.14
83.2 | 0 | Z83,2R0,0 | 0.24 | 83.2 | 0 | Z83,2R0,0 | 0.22 | 83.2 | 0 | Z83,2R0,0 | 0.18 | 83.2 | 0 | Z83,2R0,0 | 0.16 | 83 | 0.24 | 0.23 | 0.23 | 0.22 | 0.22 | 0.21 | 0.21 | 0.2 | 0.2 | 0.19 | 0.19 | 0.19 | 0.18 | 0.18 | 0.17 | 0.17 | 0.17 | 0.17 | 0.17 | 0.17 | 0.17 | 0.17 | 0.17 | 0.17 | 0.17 | 0.17 | 0.17 | 0.17 | 0.17 | 0.17 | 0.17 | 0.22 | 0.21 | 0.21 | 0.2 | 0.2 | 0.19 | 0.19 | 0.19 | 0.18 | 0.18 | 0.18 | 0.18 | 0.17 | 0.17 | 0.16 | 0.16 | 0.16 | 0.16 | 0.16 | 0.16 | 0.16 | 0.16 | 0.16 | 0.16 | 0.16 | 0.16 | 0.16 | 0.16 | 0.16 | 0.16 | 0.16 | 0.18 | 0.18 | 0.18 | 0.17 | 0.17 | 0.17 | 0.17 | 0.17 | 0.16 | 0.16 | 0.16 | 0.16 | 0.16 | 0.15 | 0.15 | 0.15 | 0.15 | 0.15 | 0.15 | 0.15 | 0.15 | 0.15 | 0.15 | 0.15 | 0.15 | 0.15 | 0.15 | 0.15 | 0.15 | 0.15 | 0.15 | 0.16 | 0.16 | 0.16 | 0.15 | 0.15 | 0.15 | 0.15 | 0.15 | 0.14 | 0.14 | 0.14 | 0.14 | 0.14 | 0.14 | 0.14 | 0.14 | 0.14 | 0.14 | 0.14 | 0.14 | 0.14 | 0.14 | 0.14 | 0.14 | 0.14 | 0.14 | 0.14 | 0.14 | 0.14 | 0.14 | 0.14
83.3 | 0 | Z83,3R0,0 | 0.24 | 83.3 | 0 | Z83,3R0,0 | 0.22 | 83.3 | 0 | Z83,3R0,0 | 0.18 | 83.3 | 0 | Z83,3R0,0 | 0.16 | 83.1 | 0.24 | 0.23 | 0.23 | 0.22 | 0.22 | 0.21 | 0.21 | 0.2 | 0.2 | 0.19 | 0.19 | 0.19 | 0.18 | 0.18 | 0.17 | 0.17 | 0.17 | 0.17 | 0.17 | 0.17 | 0.17 | 0.17 | 0.17 | 0.17 | 0.17 | 0.17 | 0.17 | 0.17 | 0.17 | 0.17 | 0.17 | 0.22 | 0.21 | 0.21 | 0.2 | 0.2 | 0.19 | 0.19 | 0.19 | 0.18 | 0.18 | 0.18 | 0.18 | 0.17 | 0.17 | 0.16 | 0.16 | 0.16 | 0.16 | 0.16 | 0.16 | 0.16 | 0.16 | 0.16 | 0.16 | 0.16 | 0.16 | 0.16 | 0.16 | 0.16 | 0.16 | 0.16 | 0.18 | 0.18 | 0.18 | 0.17 | 0.17 | 0.17 | 0.17 | 0.17 | 0.16 | 0.16 | 0.16 | 0.16 | 0.16 | 0.15 | 0.15 | 0.15 | 0.15 | 0.15 | 0.15 | 0.15 | 0.15 | 0.15 | 0.15 | 0.15 | 0.15 | 0.15 | 0.15 | 0.15 | 0.15 | 0.15 | 0.15 | 0.16 | 0.16 | 0.16 | 0.15 | 0.15 | 0.15 | 0.15 | 0.15 | 0.14 | 0.14 | 0.14 | 0.14 | 0.14 | 0.14 | 0.14 | 0.14 | 0.14 | 0.14 | 0.14 | 0.14 | 0.14 | 0.14 | 0.14 | 0.14 | 0.14 | 0.14 | 0.14 | 0.14 | 0.14 | 0.14 | 0.14
83.4 | 0 | Z83,4R0,0 | 0.24 | 83.4 | 0 | Z83,4R0,0 | 0.22 | 83.4 | 0 | Z83,4R0,0 | 0.18 | 83.4 | 0 | Z83,4R0,0 | 0.16 | 83.2 | 0.24 | 0.23 | 0.23 | 0.22 | 0.22 | 0.21 | 0.21 | 0.2 | 0.2 | 0.19 | 0.19 | 0.19 | 0.18 | 0.18 | 0.17 | 0.17 | 0.17 | 0.17 | 0.17 | 0.17 | 0.17 | 0.17 | 0.17 | 0.17 | 0.17 | 0.17 | 0.17 | 0.17 | 0.17 | 0.17 | 0.17 | 0.22 | 0.21 | 0.21 | 0.2 | 0.2 | 0.19 | 0.19 | 0.19 | 0.18 | 0.18 | 0.18 | 0.18 | 0.17 | 0.17 | 0.16 | 0.16 | 0.16 | 0.16 | 0.16 | 0.16 | 0.16 | 0.16 | 0.16 | 0.16 | 0.16 | 0.16 | 0.16 | 0.16 | 0.16 | 0.16 | 0.16 | 0.18 | 0.18 | 0.18 | 0.17 | 0.17 | 0.17 | 0.17 | 0.17 | 0.16 | 0.16 | 0.16 | 0.16 | 0.16 | 0.15 | 0.15 | 0.15 | 0.15 | 0.15 | 0.15 | 0.15 | 0.15 | 0.15 | 0.15 | 0.15 | 0.15 | 0.15 | 0.15 | 0.15 | 0.15 | 0.15 | 0.15 | 0.16 | 0.16 | 0.16 | 0.15 | 0.15 | 0.15 | 0.15 | 0.15 | 0.14 | 0.14 | 0.14 | 0.14 | 0.14 | 0.14 | 0.14 | 0.14 | 0.14 | 0.14 | 0.14 | 0.14 | 0.14 | 0.14 | 0.14 | 0.14 | 0.14 | 0.14 | 0.14 | 0.14 | 0.14 | 0.14 | 0.14
83.5 | 0 | Z83,5R0,0 | 0.24 | 83.5 | 0 | Z83,5R0,0 | 0.22 | 83.5 | 0 | Z83,5R0,0 | 0.18 | 83.5 | 0 | Z83,5R0,0 | 0.16 | 83.3 | 0.24 | 0.23 | 0.23 | 0.22 | 0.22 | 0.21 | 0.21 | 0.2 | 0.2 | 0.19 | 0.19 | 0.19 | 0.18 | 0.18 | 0.17 | 0.17 | 0.17 | 0.17 | 0.17 | 0.17 | 0.17 | 0.17 | 0.17 | 0.17 | 0.17 | 0.17 | 0.17 | 0.17 | 0.17 | 0.17 | 0.17 | 0.22 | 0.21 | 0.21 | 0.2 | 0.2 | 0.19 | 0.19 | 0.19 | 0.18 | 0.18 | 0.18 | 0.18 | 0.17 | 0.17 | 0.16 | 0.16 | 0.16 | 0.16 | 0.16 | 0.16 | 0.16 | 0.16 | 0.16 | 0.16 | 0.16 | 0.16 | 0.16 | 0.16 | 0.16 | 0.16 | 0.16 | 0.18 | 0.18 | 0.18 | 0.17 | 0.17 | 0.17 | 0.17 | 0.17 | 0.16 | 0.16 | 0.16 | 0.16 | 0.16 | 0.15 | 0.15 | 0.15 | 0.15 | 0.15 | 0.15 | 0.15 | 0.15 | 0.15 | 0.15 | 0.15 | 0.15 | 0.15 | 0.15 | 0.15 | 0.15 | 0.15 | 0.15 | 0.16 | 0.16 | 0.16 | 0.15 | 0.15 | 0.15 | 0.15 | 0.15 | 0.14 | 0.14 | 0.14 | 0.14 | 0.14 | 0.14 | 0.14 | 0.14 | 0.14 | 0.14 | 0.14 | 0.14 | 0.14 | 0.14 | 0.14 | 0.14 | 0.14 | 0.14 | 0.14 | 0.14 | 0.14 | 0.14 | 0.14
83.6 | 0 | Z83,6R0,0 | 0.24 | 83.6 | 0 | Z83,6R0,0 | 0.22 | 83.6 | 0 | Z83,6R0,0 | 0.18 | 83.6 | 0 | Z83,6R0,0 | 0.16 | 83.4 | 0.24 | 0.23 | 0.23 | 0.22 | 0.22 | 0.21 | 0.21 | 0.2 | 0.2 | 0.19 | 0.19 | 0.19 | 0.18 | 0.18 | 0.17 | 0.17 | 0.17 | 0.17 | 0.17 | 0.17 | 0.17 | 0.17 | 0.17 | 0.17 | 0.17 | 0.17 | 0.17 | 0.17 | 0.17 | 0.17 | 0.17 | 0.22 | 0.21 | 0.21 | 0.2 | 0.2 | 0.19 | 0.19 | 0.19 | 0.18 | 0.18 | 0.18 | 0.18 | 0.17 | 0.17 | 0.16 | 0.16 | 0.16 | 0.16 | 0.16 | 0.16 | 0.16 | 0.16 | 0.16 | 0.16 | 0.16 | 0.16 | 0.16 | 0.16 | 0.16 | 0.16 | 0.16 | 0.18 | 0.18 | 0.18 | 0.17 | 0.17 | 0.17 | 0.17 | 0.17 | 0.16 | 0.16 | 0.16 | 0.16 | 0.16 | 0.15 | 0.15 | 0.15 | 0.15 | 0.15 | 0.15 | 0.15 | 0.15 | 0.15 | 0.15 | 0.15 | 0.15 | 0.15 | 0.15 | 0.15 | 0.15 | 0.15 | 0.15 | 0.16 | 0.16 | 0.16 | 0.15 | 0.15 | 0.15 | 0.15 | 0.15 | 0.14 | 0.14 | 0.14 | 0.14 | 0.14 | 0.14 | 0.14 | 0.14 | 0.14 | 0.14 | 0.14 | 0.14 | 0.14 | 0.14 | 0.14 | 0.14 | 0.14 | 0.14 | 0.14 | 0.14 | 0.14 | 0.14 | 0.14
83.7 | 0 | Z83,7R0,0 | 0.24 | 83.7 | 0 | Z83,7R0,0 | 0.22 | 83.7 | 0 | Z83,7R0,0 | 0.18 | 83.7 | 0 | Z83,7R0,0 | 0.16 | 83.5 | 0.24 | 0.23 | 0.23 | 0.22 | 0.22 | 0.21 | 0.21 | 0.2 | 0.2 | 0.19 | 0.19 | 0.19 | 0.18 | 0.18 | 0.17 | 0.17 | 0.17 | 0.17 | 0.17 | 0.17 | 0.17 | 0.17 | 0.17 | 0.17 | 0.17 | 0.17 | 0.17 | 0.17 | 0.17 | 0.17 | 0.17 | 0.22 | 0.21 | 0.21 | 0.2 | 0.2 | 0.19 | 0.19 | 0.19 | 0.18 | 0.18 | 0.18 | 0.18 | 0.17 | 0.17 | 0.16 | 0.16 | 0.16 | 0.16 | 0.16 | 0.16 | 0.16 | 0.16 | 0.16 | 0.16 | 0.16 | 0.16 | 0.16 | 0.16 | 0.16 | 0.16 | 0.16 | 0.18 | 0.18 | 0.18 | 0.17 | 0.17 | 0.17 | 0.17 | 0.17 | 0.16 | 0.16 | 0.16 | 0.16 | 0.16 | 0.15 | 0.15 | 0.15 | 0.15 | 0.15 | 0.15 | 0.15 | 0.15 | 0.15 | 0.15 | 0.15 | 0.15 | 0.15 | 0.15 | 0.15 | 0.15 | 0.15 | 0.15 | 0.16 | 0.16 | 0.16 | 0.15 | 0.15 | 0.15 | 0.15 | 0.15 | 0.14 | 0.14 | 0.14 | 0.14 | 0.14 | 0.14 | 0.14 | 0.14 | 0.14 | 0.14 | 0.14 | 0.14 | 0.14 | 0.14 | 0.14 | 0.14 | 0.14 | 0.14 | 0.14 | 0.14 | 0.14 | 0.14 | 0.14
83.8 | 0 | Z83,8R0,0 | 0.24 | 83.8 | 0 | Z83,8R0,0 | 0.22 | 83.8 | 0 | Z83,8R0,0 | 0.18 | 83.8 | 0 | Z83,8R0,0 | 0.16 | 83.6 | 0.24 | 0.23 | 0.23 | 0.22 | 0.22 | 0.21 | 0.21 | 0.2 | 0.2 | 0.19 | 0.19 | 0.19 | 0.18 | 0.18 | 0.17 | 0.17 | 0.17 | 0.17 | 0.17 | 0.17 | 0.17 | 0.17 | 0.17 | 0.17 | 0.17 | 0.17 | 0.17 | 0.17 | 0.17 | 0.17 | 0.17 | 0.22 | 0.21 | 0.21 | 0.2 | 0.2 | 0.19 | 0.19 | 0.19 | 0.18 | 0.18 | 0.18 | 0.18 | 0.17 | 0.17 | 0.16 | 0.16 | 0.16 | 0.16 | 0.16 | 0.16 | 0.16 | 0.16 | 0.16 | 0.16 | 0.16 | 0.16 | 0.16 | 0.16 | 0.16 | 0.16 | 0.16 | 0.18 | 0.18 | 0.18 | 0.17 | 0.17 | 0.17 | 0.17 | 0.17 | 0.16 | 0.16 | 0.16 | 0.16 | 0.16 | 0.15 | 0.15 | 0.15 | 0.15 | 0.15 | 0.15 | 0.15 | 0.15 | 0.15 | 0.15 | 0.15 | 0.15 | 0.15 | 0.15 | 0.15 | 0.15 | 0.15 | 0.15 | 0.16 | 0.16 | 0.16 | 0.15 | 0.15 | 0.15 | 0.15 | 0.15 | 0.14 | 0.14 | 0.14 | 0.14 | 0.14 | 0.14 | 0.14 | 0.14 | 0.14 | 0.14 | 0.14 | 0.14 | 0.14 | 0.14 | 0.14 | 0.14 | 0.14 | 0.14 | 0.14 | 0.14 | 0.14 | 0.14 | 0.14
83.9 | 0 | Z83,9R0,0 | 0.24 | 83.9 | 0 | Z83,9R0,0 | 0.22 | 83.9 | 0 | Z83,9R0,0 | 0.18 | 83.9 | 0 | Z83,9R0,0 | 0.16 | 83.7 | 0.24 | 0.23 | 0.23 | 0.22 | 0.22 | 0.21 | 0.21 | 0.2 | 0.2 | 0.19 | 0.19 | 0.19 | 0.18 | 0.18 | 0.17 | 0.17 | 0.17 | 0.17 | 0.17 | 0.17 | 0.17 | 0.17 | 0.17 | 0.17 | 0.17 | 0.17 | 0.17 | 0.17 | 0.17 | 0.17 | 0.17 | 0.22 | 0.21 | 0.21 | 0.2 | 0.2 | 0.19 | 0.19 | 0.19 | 0.18 | 0.18 | 0.18 | 0.18 | 0.17 | 0.17 | 0.16 | 0.16 | 0.16 | 0.16 | 0.16 | 0.16 | 0.16 | 0.16 | 0.16 | 0.16 | 0.16 | 0.16 | 0.16 | 0.16 | 0.16 | 0.16 | 0.16 | 0.18 | 0.18 | 0.18 | 0.17 | 0.17 | 0.17 | 0.17 | 0.17 | 0.16 | 0.16 | 0.16 | 0.16 | 0.16 | 0.15 | 0.15 | 0.15 | 0.15 | 0.15 | 0.15 | 0.15 | 0.15 | 0.15 | 0.15 | 0.15 | 0.15 | 0.15 | 0.15 | 0.15 | 0.15 | 0.15 | 0.15 | 0.16 | 0.16 | 0.16 | 0.15 | 0.15 | 0.15 | 0.15 | 0.15 | 0.14 | 0.14 | 0.14 | 0.14 | 0.14 | 0.14 | 0.14 | 0.14 | 0.14 | 0.14 | 0.14 | 0.14 | 0.14 | 0.14 | 0.14 | 0.14 | 0.14 | 0.14 | 0.14 | 0.14 | 0.14 | 0.14 | 0.14
84 | 0 | Z84,0R0,0 | 0.24 | 84 | 0 | Z84,0R0,0 | 0.22 | 84 | 0 | Z84,0R0,0 | 0.18 | 84 | 0 | Z84,0R0,0 | 0.16 | 83.8 | 0.24 | 0.23 | 0.23 | 0.22 | 0.22 | 0.21 | 0.21 | 0.2 | 0.2 | 0.19 | 0.19 | 0.19 | 0.18 | 0.18 | 0.17 | 0.17 | 0.17 | 0.17 | 0.17 | 0.17 | 0.17 | 0.17 | 0.17 | 0.17 | 0.17 | 0.17 | 0.17 | 0.17 | 0.17 | 0.17 | 0.17 | 0.22 | 0.21 | 0.21 | 0.2 | 0.2 | 0.19 | 0.19 | 0.19 | 0.18 | 0.18 | 0.18 | 0.18 | 0.17 | 0.17 | 0.16 | 0.16 | 0.16 | 0.16 | 0.16 | 0.16 | 0.16 | 0.16 | 0.16 | 0.16 | 0.16 | 0.16 | 0.16 | 0.16 | 0.16 | 0.16 | 0.16 | 0.18 | 0.18 | 0.18 | 0.17 | 0.17 | 0.17 | 0.17 | 0.17 | 0.16 | 0.16 | 0.16 | 0.16 | 0.16 | 0.15 | 0.15 | 0.15 | 0.15 | 0.15 | 0.15 | 0.15 | 0.15 | 0.15 | 0.15 | 0.15 | 0.15 | 0.15 | 0.15 | 0.15 | 0.15 | 0.15 | 0.15 | 0.16 | 0.16 | 0.16 | 0.15 | 0.15 | 0.15 | 0.15 | 0.15 | 0.14 | 0.14 | 0.14 | 0.14 | 0.14 | 0.14 | 0.14 | 0.14 | 0.14 | 0.14 | 0.14 | 0.14 | 0.14 | 0.14 | 0.14 | 0.14 | 0.14 | 0.14 | 0.14 | 0.14 | 0.14 | 0.14 | 0.14
84.1 | 0 | Z84,1R0,0 | 0.24 | 84.1 | 0 | Z84,1R0,0 | 0.22 | 84.1 | 0 | Z84,1R0,0 | 0.18 | 84.1 | 0 | Z84,1R0,0 | 0.16 | 83.9 | 0.24 | 0.23 | 0.23 | 0.22 | 0.22 | 0.21 | 0.21 | 0.2 | 0.2 | 0.19 | 0.19 | 0.19 | 0.18 | 0.18 | 0.17 | 0.17 | 0.17 | 0.17 | 0.17 | 0.17 | 0.17 | 0.17 | 0.17 | 0.17 | 0.17 | 0.17 | 0.17 | 0.17 | 0.17 | 0.17 | 0.17 | 0.22 | 0.21 | 0.21 | 0.2 | 0.2 | 0.19 | 0.19 | 0.19 | 0.18 | 0.18 | 0.18 | 0.18 | 0.17 | 0.17 | 0.16 | 0.16 | 0.16 | 0.16 | 0.16 | 0.16 | 0.16 | 0.16 | 0.16 | 0.16 | 0.16 | 0.16 | 0.16 | 0.16 | 0.16 | 0.16 | 0.16 | 0.18 | 0.18 | 0.18 | 0.17 | 0.17 | 0.17 | 0.17 | 0.17 | 0.16 | 0.16 | 0.16 | 0.16 | 0.16 | 0.15 | 0.15 | 0.15 | 0.15 | 0.15 | 0.15 | 0.15 | 0.15 | 0.15 | 0.15 | 0.15 | 0.15 | 0.15 | 0.15 | 0.15 | 0.15 | 0.15 | 0.15 | 0.16 | 0.16 | 0.16 | 0.15 | 0.15 | 0.15 | 0.15 | 0.15 | 0.14 | 0.14 | 0.14 | 0.14 | 0.14 | 0.14 | 0.14 | 0.14 | 0.14 | 0.14 | 0.14 | 0.14 | 0.14 | 0.14 | 0.14 | 0.14 | 0.14 | 0.14 | 0.14 | 0.14 | 0.14 | 0.14 | 0.14
84.2 | 0 | Z84,2R0,0 | 0.24 | 84.2 | 0 | Z84,2R0,0 | 0.22 | 84.2 | 0 | Z84,2R0,0 | 0.18 | 84.2 | 0 | Z84,2R0,0 | 0.16 | 84 | 0.24 | 0.23 | 0.23 | 0.22 | 0.22 | 0.21 | 0.21 | 0.2 | 0.2 | 0.19 | 0.19 | 0.19 | 0.18 | 0.18 | 0.17 | 0.17 | 0.17 | 0.17 | 0.17 | 0.17 | 0.17 | 0.17 | 0.17 | 0.17 | 0.17 | 0.17 | 0.17 | 0.17 | 0.17 | 0.17 | 0.17 | 0.22 | 0.21 | 0.21 | 0.2 | 0.2 | 0.19 | 0.19 | 0.19 | 0.18 | 0.18 | 0.18 | 0.18 | 0.17 | 0.17 | 0.16 | 0.16 | 0.16 | 0.16 | 0.16 | 0.16 | 0.16 | 0.16 | 0.16 | 0.16 | 0.16 | 0.16 | 0.16 | 0.16 | 0.16 | 0.16 | 0.16 | 0.18 | 0.18 | 0.18 | 0.17 | 0.17 | 0.17 | 0.17 | 0.17 | 0.16 | 0.16 | 0.16 | 0.16 | 0.16 | 0.15 | 0.15 | 0.15 | 0.15 | 0.15 | 0.15 | 0.15 | 0.15 | 0.15 | 0.15 | 0.15 | 0.15 | 0.15 | 0.15 | 0.15 | 0.15 | 0.15 | 0.15 | 0.16 | 0.16 | 0.16 | 0.15 | 0.15 | 0.15 | 0.15 | 0.15 | 0.14 | 0.14 | 0.14 | 0.14 | 0.14 | 0.14 | 0.14 | 0.14 | 0.14 | 0.14 | 0.14 | 0.14 | 0.14 | 0.14 | 0.14 | 0.14 | 0.14 | 0.14 | 0.14 | 0.14 | 0.14 | 0.14 | 0.14
84.3 | 0 | Z84,3R0,0 | 0.24 | 84.3 | 0 | Z84,3R0,0 | 0.22 | 84.3 | 0 | Z84,3R0,0 | 0.18 | 84.3 | 0 | Z84,3R0,0 | 0.16 | 84.1 | 0.24 | 0.23 | 0.23 | 0.22 | 0.22 | 0.21 | 0.21 | 0.2 | 0.2 | 0.19 | 0.19 | 0.19 | 0.18 | 0.18 | 0.17 | 0.17 | 0.17 | 0.17 | 0.17 | 0.17 | 0.17 | 0.17 | 0.17 | 0.17 | 0.17 | 0.17 | 0.17 | 0.17 | 0.17 | 0.17 | 0.17 | 0.22 | 0.21 | 0.21 | 0.2 | 0.2 | 0.19 | 0.19 | 0.19 | 0.18 | 0.18 | 0.18 | 0.18 | 0.17 | 0.17 | 0.16 | 0.16 | 0.16 | 0.16 | 0.16 | 0.16 | 0.16 | 0.16 | 0.16 | 0.16 | 0.16 | 0.16 | 0.16 | 0.16 | 0.16 | 0.16 | 0.16 | 0.18 | 0.18 | 0.18 | 0.17 | 0.17 | 0.17 | 0.17 | 0.17 | 0.16 | 0.16 | 0.16 | 0.16 | 0.16 | 0.15 | 0.15 | 0.15 | 0.15 | 0.15 | 0.15 | 0.15 | 0.15 | 0.15 | 0.15 | 0.15 | 0.15 | 0.15 | 0.15 | 0.15 | 0.15 | 0.15 | 0.15 | 0.16 | 0.16 | 0.16 | 0.15 | 0.15 | 0.15 | 0.15 | 0.15 | 0.14 | 0.14 | 0.14 | 0.14 | 0.14 | 0.14 | 0.14 | 0.14 | 0.14 | 0.14 | 0.14 | 0.14 | 0.14 | 0.14 | 0.14 | 0.14 | 0.14 | 0.14 | 0.14 | 0.14 | 0.14 | 0.14 | 0.14
84.4 | 0 | Z84,4R0,0 | 0.24 | 84.4 | 0 | Z84,4R0,0 | 0.22 | 84.4 | 0 | Z84,4R0,0 | 0.18 | 84.4 | 0 | Z84,4R0,0 | 0.16 | 84.2 | 0.24 | 0.23 | 0.23 | 0.22 | 0.22 | 0.21 | 0.21 | 0.2 | 0.2 | 0.19 | 0.19 | 0.19 | 0.18 | 0.18 | 0.17 | 0.17 | 0.17 | 0.17 | 0.17 | 0.17 | 0.17 | 0.17 | 0.17 | 0.17 | 0.17 | 0.17 | 0.17 | 0.17 | 0.17 | 0.17 | 0.17 | 0.22 | 0.21 | 0.21 | 0.2 | 0.2 | 0.19 | 0.19 | 0.19 | 0.18 | 0.18 | 0.18 | 0.18 | 0.17 | 0.17 | 0.16 | 0.16 | 0.16 | 0.16 | 0.16 | 0.16 | 0.16 | 0.16 | 0.16 | 0.16 | 0.16 | 0.16 | 0.16 | 0.16 | 0.16 | 0.16 | 0.16 | 0.18 | 0.18 | 0.18 | 0.17 | 0.17 | 0.17 | 0.17 | 0.17 | 0.16 | 0.16 | 0.16 | 0.16 | 0.16 | 0.15 | 0.15 | 0.15 | 0.15 | 0.15 | 0.15 | 0.15 | 0.15 | 0.15 | 0.15 | 0.15 | 0.15 | 0.15 | 0.15 | 0.15 | 0.15 | 0.15 | 0.15 | 0.16 | 0.16 | 0.16 | 0.15 | 0.15 | 0.15 | 0.15 | 0.15 | 0.14 | 0.14 | 0.14 | 0.14 | 0.14 | 0.14 | 0.14 | 0.14 | 0.14 | 0.14 | 0.14 | 0.14 | 0.14 | 0.14 | 0.14 | 0.14 | 0.14 | 0.14 | 0.14 | 0.14 | 0.14 | 0.14 | 0.14
84.5 | 0 | Z84,5R0,0 | 0.24 | 84.5 | 0 | Z84,5R0,0 | 0.22 | 84.5 | 0 | Z84,5R0,0 | 0.18 | 84.5 | 0 | Z84,5R0,0 | 0.16 | 84.3 | 0.24 | 0.23 | 0.23 | 0.22 | 0.22 | 0.21 | 0.21 | 0.2 | 0.2 | 0.19 | 0.19 | 0.19 | 0.18 | 0.18 | 0.17 | 0.17 | 0.17 | 0.17 | 0.17 | 0.17 | 0.17 | 0.17 | 0.17 | 0.17 | 0.17 | 0.17 | 0.17 | 0.17 | 0.17 | 0.17 | 0.17 | 0.22 | 0.21 | 0.21 | 0.2 | 0.2 | 0.19 | 0.19 | 0.19 | 0.18 | 0.18 | 0.18 | 0.18 | 0.17 | 0.17 | 0.16 | 0.16 | 0.16 | 0.16 | 0.16 | 0.16 | 0.16 | 0.16 | 0.16 | 0.16 | 0.16 | 0.16 | 0.16 | 0.16 | 0.16 | 0.16 | 0.16 | 0.18 | 0.18 | 0.18 | 0.17 | 0.17 | 0.17 | 0.17 | 0.17 | 0.16 | 0.16 | 0.16 | 0.16 | 0.16 | 0.15 | 0.15 | 0.15 | 0.15 | 0.15 | 0.15 | 0.15 | 0.15 | 0.15 | 0.15 | 0.15 | 0.15 | 0.15 | 0.15 | 0.15 | 0.15 | 0.15 | 0.15 | 0.16 | 0.16 | 0.16 | 0.15 | 0.15 | 0.15 | 0.15 | 0.15 | 0.14 | 0.14 | 0.14 | 0.14 | 0.14 | 0.14 | 0.14 | 0.14 | 0.14 | 0.14 | 0.14 | 0.14 | 0.14 | 0.14 | 0.14 | 0.14 | 0.14 | 0.14 | 0.14 | 0.14 | 0.14 | 0.14 | 0.14
84.6 | 0 | Z84,6R0,0 | 0.24 | 84.6 | 0 | Z84,6R0,0 | 0.22 | 84.6 | 0 | Z84,6R0,0 | 0.18 | 84.6 | 0 | Z84,6R0,0 | 0.16 | 84.4 | 0.24 | 0.23 | 0.23 | 0.22 | 0.22 | 0.21 | 0.21 | 0.2 | 0.2 | 0.19 | 0.19 | 0.19 | 0.18 | 0.18 | 0.17 | 0.17 | 0.17 | 0.17 | 0.17 | 0.17 | 0.17 | 0.17 | 0.17 | 0.17 | 0.17 | 0.17 | 0.17 | 0.17 | 0.17 | 0.17 | 0.17 | 0.22 | 0.21 | 0.21 | 0.2 | 0.2 | 0.19 | 0.19 | 0.19 | 0.18 | 0.18 | 0.18 | 0.18 | 0.17 | 0.17 | 0.16 | 0.16 | 0.16 | 0.16 | 0.16 | 0.16 | 0.16 | 0.16 | 0.16 | 0.16 | 0.16 | 0.16 | 0.16 | 0.16 | 0.16 | 0.16 | 0.16 | 0.18 | 0.18 | 0.18 | 0.17 | 0.17 | 0.17 | 0.17 | 0.17 | 0.16 | 0.16 | 0.16 | 0.16 | 0.16 | 0.15 | 0.15 | 0.15 | 0.15 | 0.15 | 0.15 | 0.15 | 0.15 | 0.15 | 0.15 | 0.15 | 0.15 | 0.15 | 0.15 | 0.15 | 0.15 | 0.15 | 0.15 | 0.16 | 0.16 | 0.16 | 0.15 | 0.15 | 0.15 | 0.15 | 0.15 | 0.14 | 0.14 | 0.14 | 0.14 | 0.14 | 0.14 | 0.14 | 0.14 | 0.14 | 0.14 | 0.14 | 0.14 | 0.14 | 0.14 | 0.14 | 0.14 | 0.14 | 0.14 | 0.14 | 0.14 | 0.14 | 0.14 | 0.14
84.7 | 0 | Z84,7R0,0 | 0.24 | 84.7 | 0 | Z84,7R0,0 | 0.22 | 84.7 | 0 | Z84,7R0,0 | 0.18 | 84.7 | 0 | Z84,7R0,0 | 0.16 | 84.5 | 0.24 | 0.23 | 0.23 | 0.22 | 0.22 | 0.21 | 0.21 | 0.2 | 0.2 | 0.19 | 0.19 | 0.19 | 0.18 | 0.18 | 0.17 | 0.17 | 0.17 | 0.17 | 0.17 | 0.17 | 0.17 | 0.17 | 0.17 | 0.17 | 0.17 | 0.17 | 0.17 | 0.17 | 0.17 | 0.17 | 0.17 | 0.22 | 0.21 | 0.21 | 0.2 | 0.2 | 0.19 | 0.19 | 0.19 | 0.18 | 0.18 | 0.18 | 0.18 | 0.17 | 0.17 | 0.16 | 0.16 | 0.16 | 0.16 | 0.16 | 0.16 | 0.16 | 0.16 | 0.16 | 0.16 | 0.16 | 0.16 | 0.16 | 0.16 | 0.16 | 0.16 | 0.16 | 0.18 | 0.18 | 0.18 | 0.17 | 0.17 | 0.17 | 0.17 | 0.17 | 0.16 | 0.16 | 0.16 | 0.16 | 0.16 | 0.15 | 0.15 | 0.15 | 0.15 | 0.15 | 0.15 | 0.15 | 0.15 | 0.15 | 0.15 | 0.15 | 0.15 | 0.15 | 0.15 | 0.15 | 0.15 | 0.15 | 0.15 | 0.16 | 0.16 | 0.16 | 0.15 | 0.15 | 0.15 | 0.15 | 0.15 | 0.14 | 0.14 | 0.14 | 0.14 | 0.14 | 0.14 | 0.14 | 0.14 | 0.14 | 0.14 | 0.14 | 0.14 | 0.14 | 0.14 | 0.14 | 0.14 | 0.14 | 0.14 | 0.14 | 0.14 | 0.14 | 0.14 | 0.14
84.8 | 0 | Z84,8R0,0 | 0.24 | 84.8 | 0 | Z84,8R0,0 | 0.22 | 84.8 | 0 | Z84,8R0,0 | 0.18 | 84.8 | 0 | Z84,8R0,0 | 0.16 | 84.6 | 0.24 | 0.23 | 0.23 | 0.22 | 0.22 | 0.21 | 0.21 | 0.2 | 0.2 | 0.19 | 0.19 | 0.19 | 0.18 | 0.18 | 0.17 | 0.17 | 0.17 | 0.17 | 0.17 | 0.17 | 0.17 | 0.17 | 0.17 | 0.17 | 0.17 | 0.17 | 0.17 | 0.17 | 0.17 | 0.17 | 0.17 | 0.22 | 0.21 | 0.21 | 0.2 | 0.2 | 0.19 | 0.19 | 0.19 | 0.18 | 0.18 | 0.18 | 0.18 | 0.17 | 0.17 | 0.16 | 0.16 | 0.16 | 0.16 | 0.16 | 0.16 | 0.16 | 0.16 | 0.16 | 0.16 | 0.16 | 0.16 | 0.16 | 0.16 | 0.16 | 0.16 | 0.16 | 0.18 | 0.18 | 0.18 | 0.17 | 0.17 | 0.17 | 0.17 | 0.17 | 0.16 | 0.16 | 0.16 | 0.16 | 0.16 | 0.15 | 0.15 | 0.15 | 0.15 | 0.15 | 0.15 | 0.15 | 0.15 | 0.15 | 0.15 | 0.15 | 0.15 | 0.15 | 0.15 | 0.15 | 0.15 | 0.15 | 0.15 | 0.16 | 0.16 | 0.16 | 0.15 | 0.15 | 0.15 | 0.15 | 0.15 | 0.14 | 0.14 | 0.14 | 0.14 | 0.14 | 0.14 | 0.14 | 0.14 | 0.14 | 0.14 | 0.14 | 0.14 | 0.14 | 0.14 | 0.14 | 0.14 | 0.14 | 0.14 | 0.14 | 0.14 | 0.14 | 0.14 | 0.14
84.9 | 0 | Z84,9R0,0 | 0.24 | 84.9 | 0 | Z84,9R0,0 | 0.22 | 84.9 | 0 | Z84,9R0,0 | 0.18 | 84.9 | 0 | Z84,9R0,0 | 0.16 | 84.7 | 0.24 | 0.23 | 0.23 | 0.22 | 0.22 | 0.21 | 0.21 | 0.2 | 0.2 | 0.19 | 0.19 | 0.19 | 0.18 | 0.18 | 0.17 | 0.17 | 0.17 | 0.17 | 0.17 | 0.17 | 0.17 | 0.17 | 0.17 | 0.17 | 0.17 | 0.17 | 0.17 | 0.17 | 0.17 | 0.17 | 0.17 | 0.22 | 0.21 | 0.21 | 0.2 | 0.2 | 0.19 | 0.19 | 0.19 | 0.18 | 0.18 | 0.18 | 0.18 | 0.17 | 0.17 | 0.16 | 0.16 | 0.16 | 0.16 | 0.16 | 0.16 | 0.16 | 0.16 | 0.16 | 0.16 | 0.16 | 0.16 | 0.16 | 0.16 | 0.16 | 0.16 | 0.16 | 0.18 | 0.18 | 0.18 | 0.17 | 0.17 | 0.17 | 0.17 | 0.17 | 0.16 | 0.16 | 0.16 | 0.16 | 0.16 | 0.15 | 0.15 | 0.15 | 0.15 | 0.15 | 0.15 | 0.15 | 0.15 | 0.15 | 0.15 | 0.15 | 0.15 | 0.15 | 0.15 | 0.15 | 0.15 | 0.15 | 0.15 | 0.16 | 0.16 | 0.16 | 0.15 | 0.15 | 0.15 | 0.15 | 0.15 | 0.14 | 0.14 | 0.14 | 0.14 | 0.14 | 0.14 | 0.14 | 0.14 | 0.14 | 0.14 | 0.14 | 0.14 | 0.14 | 0.14 | 0.14 | 0.14 | 0.14 | 0.14 | 0.14 | 0.14 | 0.14 | 0.14 | 0.14
85 | 0 | Z85,0R0,0 | 0.24 | 85 | 0 | Z85,0R0,0 | 0.22 | 85 | 0 | Z85,0R0,0 | 0.18 | 85 | 0 | Z85,0R0,0 | 0.16 | 84.8 | 0.24 | 0.23 | 0.23 | 0.22 | 0.22 | 0.21 | 0.21 | 0.2 | 0.2 | 0.19 | 0.19 | 0.19 | 0.18 | 0.18 | 0.17 | 0.17 | 0.17 | 0.17 | 0.17 | 0.17 | 0.17 | 0.17 | 0.17 | 0.17 | 0.17 | 0.17 | 0.17 | 0.17 | 0.17 | 0.17 | 0.17 | 0.22 | 0.21 | 0.21 | 0.2 | 0.2 | 0.19 | 0.19 | 0.19 | 0.18 | 0.18 | 0.18 | 0.18 | 0.17 | 0.17 | 0.16 | 0.16 | 0.16 | 0.16 | 0.16 | 0.16 | 0.16 | 0.16 | 0.16 | 0.16 | 0.16 | 0.16 | 0.16 | 0.16 | 0.16 | 0.16 | 0.16 | 0.18 | 0.18 | 0.18 | 0.17 | 0.17 | 0.17 | 0.17 | 0.17 | 0.16 | 0.16 | 0.16 | 0.16 | 0.16 | 0.15 | 0.15 | 0.15 | 0.15 | 0.15 | 0.15 | 0.15 | 0.15 | 0.15 | 0.15 | 0.15 | 0.15 | 0.15 | 0.15 | 0.15 | 0.15 | 0.15 | 0.15 | 0.16 | 0.16 | 0.16 | 0.15 | 0.15 | 0.15 | 0.15 | 0.15 | 0.14 | 0.14 | 0.14 | 0.14 | 0.14 | 0.14 | 0.14 | 0.14 | 0.14 | 0.14 | 0.14 | 0.14 | 0.14 | 0.14 | 0.14 | 0.14 | 0.14 | 0.14 | 0.14 | 0.14 | 0.14 | 0.14 | 0.14
85.1 | 0 | Z85,1R0,0 | 0.24 | 85.1 | 0 | Z85,1R0,0 | 0.22 | 85.1 | 0 | Z85,1R0,0 | 0.18 | 85.1 | 0 | Z85,1R0,0 | 0.16 | 84.9 | 0.24 | 0.23 | 0.23 | 0.22 | 0.22 | 0.21 | 0.21 | 0.2 | 0.2 | 0.19 | 0.19 | 0.19 | 0.18 | 0.18 | 0.17 | 0.17 | 0.17 | 0.17 | 0.17 | 0.17 | 0.17 | 0.17 | 0.17 | 0.17 | 0.17 | 0.17 | 0.17 | 0.17 | 0.17 | 0.17 | 0.17 | 0.22 | 0.21 | 0.21 | 0.2 | 0.2 | 0.19 | 0.19 | 0.19 | 0.18 | 0.18 | 0.18 | 0.18 | 0.17 | 0.17 | 0.16 | 0.16 | 0.16 | 0.16 | 0.16 | 0.16 | 0.16 | 0.16 | 0.16 | 0.16 | 0.16 | 0.16 | 0.16 | 0.16 | 0.16 | 0.16 | 0.16 | 0.18 | 0.18 | 0.18 | 0.17 | 0.17 | 0.17 | 0.17 | 0.17 | 0.16 | 0.16 | 0.16 | 0.16 | 0.16 | 0.15 | 0.15 | 0.15 | 0.15 | 0.15 | 0.15 | 0.15 | 0.15 | 0.15 | 0.15 | 0.15 | 0.15 | 0.15 | 0.15 | 0.15 | 0.15 | 0.15 | 0.15 | 0.16 | 0.16 | 0.16 | 0.15 | 0.15 | 0.15 | 0.15 | 0.15 | 0.14 | 0.14 | 0.14 | 0.14 | 0.14 | 0.14 | 0.14 | 0.14 | 0.14 | 0.14 | 0.14 | 0.14 | 0.14 | 0.14 | 0.14 | 0.14 | 0.14 | 0.14 | 0.14 | 0.14 | 0.14 | 0.14 | 0.14
85.2 | 0 | Z85,2R0,0 | 0.24 | 85.2 | 0 | Z85,2R0,0 | 0.22 | 85.2 | 0 | Z85,2R0,0 | 0.18 | 85.2 | 0 | Z85,2R0,0 | 0.16 | 85 | 0.24 | 0.23 | 0.23 | 0.22 | 0.22 | 0.21 | 0.21 | 0.2 | 0.2 | 0.19 | 0.19 | 0.19 | 0.18 | 0.18 | 0.17 | 0.17 | 0.17 | 0.17 | 0.17 | 0.17 | 0.17 | 0.17 | 0.17 | 0.17 | 0.17 | 0.17 | 0.17 | 0.17 | 0.17 | 0.17 | 0.17 | 0.22 | 0.21 | 0.21 | 0.2 | 0.2 | 0.19 | 0.19 | 0.19 | 0.18 | 0.18 | 0.18 | 0.18 | 0.17 | 0.17 | 0.16 | 0.16 | 0.16 | 0.16 | 0.16 | 0.16 | 0.16 | 0.16 | 0.16 | 0.16 | 0.16 | 0.16 | 0.16 | 0.16 | 0.16 | 0.16 | 0.16 | 0.18 | 0.18 | 0.18 | 0.17 | 0.17 | 0.17 | 0.17 | 0.17 | 0.16 | 0.16 | 0.16 | 0.16 | 0.16 | 0.15 | 0.15 | 0.15 | 0.15 | 0.15 | 0.15 | 0.15 | 0.15 | 0.15 | 0.15 | 0.15 | 0.15 | 0.15 | 0.15 | 0.15 | 0.15 | 0.15 | 0.15 | 0.16 | 0.16 | 0.16 | 0.15 | 0.15 | 0.15 | 0.15 | 0.15 | 0.14 | 0.14 | 0.14 | 0.14 | 0.14 | 0.14 | 0.14 | 0.14 | 0.14 | 0.14 | 0.14 | 0.14 | 0.14 | 0.14 | 0.14 | 0.14 | 0.14 | 0.14 | 0.14 | 0.14 | 0.14 | 0.14 | 0.14
85.3 | 0 | Z85,3R0,0 | 0.24 | 85.3 | 0 | Z85,3R0,0 | 0.22 | 85.3 | 0 | Z85,3R0,0 | 0.18 | 85.3 | 0 | Z85,3R0,0 | 0.16 | 85.1 | 0.24 | 0.23 | 0.23 | 0.22 | 0.22 | 0.21 | 0.21 | 0.2 | 0.2 | 0.19 | 0.19 | 0.19 | 0.18 | 0.18 | 0.17 | 0.17 | 0.17 | 0.17 | 0.17 | 0.17 | 0.17 | 0.17 | 0.17 | 0.17 | 0.17 | 0.17 | 0.17 | 0.17 | 0.17 | 0.17 | 0.17 | 0.22 | 0.21 | 0.21 | 0.2 | 0.2 | 0.19 | 0.19 | 0.19 | 0.18 | 0.18 | 0.18 | 0.18 | 0.17 | 0.17 | 0.16 | 0.16 | 0.16 | 0.16 | 0.16 | 0.16 | 0.16 | 0.16 | 0.16 | 0.16 | 0.16 | 0.16 | 0.16 | 0.16 | 0.16 | 0.16 | 0.16 | 0.18 | 0.18 | 0.18 | 0.17 | 0.17 | 0.17 | 0.17 | 0.17 | 0.16 | 0.16 | 0.16 | 0.16 | 0.16 | 0.15 | 0.15 | 0.15 | 0.15 | 0.15 | 0.15 | 0.15 | 0.15 | 0.15 | 0.15 | 0.15 | 0.15 | 0.15 | 0.15 | 0.15 | 0.15 | 0.15 | 0.15 | 0.16 | 0.16 | 0.16 | 0.15 | 0.15 | 0.15 | 0.15 | 0.15 | 0.14 | 0.14 | 0.14 | 0.14 | 0.14 | 0.14 | 0.14 | 0.14 | 0.14 | 0.14 | 0.14 | 0.14 | 0.14 | 0.14 | 0.14 | 0.14 | 0.14 | 0.14 | 0.14 | 0.14 | 0.14 | 0.14 | 0.14
85.4 | 0 | Z85,4R0,0 | 0.24 | 85.4 | 0 | Z85,4R0,0 | 0.22 | 85.4 | 0 | Z85,4R0,0 | 0.18 | 85.4 | 0 | Z85,4R0,0 | 0.16 | 85.2 | 0.24 | 0.23 | 0.23 | 0.22 | 0.22 | 0.21 | 0.21 | 0.2 | 0.2 | 0.19 | 0.19 | 0.19 | 0.18 | 0.18 | 0.17 | 0.17 | 0.17 | 0.17 | 0.17 | 0.17 | 0.17 | 0.17 | 0.17 | 0.17 | 0.17 | 0.17 | 0.17 | 0.17 | 0.17 | 0.17 | 0.17 | 0.22 | 0.21 | 0.21 | 0.2 | 0.2 | 0.19 | 0.19 | 0.19 | 0.18 | 0.18 | 0.18 | 0.18 | 0.17 | 0.17 | 0.16 | 0.16 | 0.16 | 0.16 | 0.16 | 0.16 | 0.16 | 0.16 | 0.16 | 0.16 | 0.16 | 0.16 | 0.16 | 0.16 | 0.16 | 0.16 | 0.16 | 0.18 | 0.18 | 0.18 | 0.17 | 0.17 | 0.17 | 0.17 | 0.17 | 0.16 | 0.16 | 0.16 | 0.16 | 0.16 | 0.15 | 0.15 | 0.15 | 0.15 | 0.15 | 0.15 | 0.15 | 0.15 | 0.15 | 0.15 | 0.15 | 0.15 | 0.15 | 0.15 | 0.15 | 0.15 | 0.15 | 0.15 | 0.16 | 0.16 | 0.16 | 0.15 | 0.15 | 0.15 | 0.15 | 0.15 | 0.14 | 0.14 | 0.14 | 0.14 | 0.14 | 0.14 | 0.14 | 0.14 | 0.14 | 0.14 | 0.14 | 0.14 | 0.14 | 0.14 | 0.14 | 0.14 | 0.14 | 0.14 | 0.14 | 0.14 | 0.14 | 0.14 | 0.14
85.5 | 0 | Z85,5R0,0 | 0.24 | 85.5 | 0 | Z85,5R0,0 | 0.22 | 85.5 | 0 | Z85,5R0,0 | 0.18 | 85.5 | 0 | Z85,5R0,0 | 0.16 | 85.3 | 0.24 | 0.23 | 0.23 | 0.22 | 0.22 | 0.21 | 0.21 | 0.2 | 0.2 | 0.19 | 0.19 | 0.19 | 0.18 | 0.18 | 0.17 | 0.17 | 0.17 | 0.17 | 0.17 | 0.17 | 0.17 | 0.17 | 0.17 | 0.17 | 0.17 | 0.17 | 0.17 | 0.17 | 0.17 | 0.17 | 0.17 | 0.22 | 0.21 | 0.21 | 0.2 | 0.2 | 0.19 | 0.19 | 0.19 | 0.18 | 0.18 | 0.18 | 0.18 | 0.17 | 0.17 | 0.16 | 0.16 | 0.16 | 0.16 | 0.16 | 0.16 | 0.16 | 0.16 | 0.16 | 0.16 | 0.16 | 0.16 | 0.16 | 0.16 | 0.16 | 0.16 | 0.16 | 0.18 | 0.18 | 0.18 | 0.17 | 0.17 | 0.17 | 0.17 | 0.17 | 0.16 | 0.16 | 0.16 | 0.16 | 0.16 | 0.15 | 0.15 | 0.15 | 0.15 | 0.15 | 0.15 | 0.15 | 0.15 | 0.15 | 0.15 | 0.15 | 0.15 | 0.15 | 0.15 | 0.15 | 0.15 | 0.15 | 0.15 | 0.16 | 0.16 | 0.16 | 0.15 | 0.15 | 0.15 | 0.15 | 0.15 | 0.14 | 0.14 | 0.14 | 0.14 | 0.14 | 0.14 | 0.14 | 0.14 | 0.14 | 0.14 | 0.14 | 0.14 | 0.14 | 0.14 | 0.14 | 0.14 | 0.14 | 0.14 | 0.14 | 0.14 | 0.14 | 0.14 | 0.14
85.6 | 0 | Z85,6R0,0 | 0.24 | 85.6 | 0 | Z85,6R0,0 | 0.22 | 85.6 | 0 | Z85,6R0,0 | 0.18 | 85.6 | 0 | Z85,6R0,0 | 0.16 | 85.4 | 0.24 | 0.23 | 0.23 | 0.22 | 0.22 | 0.21 | 0.21 | 0.2 | 0.2 | 0.19 | 0.19 | 0.19 | 0.18 | 0.18 | 0.17 | 0.17 | 0.17 | 0.17 | 0.17 | 0.17 | 0.17 | 0.17 | 0.17 | 0.17 | 0.17 | 0.17 | 0.17 | 0.17 | 0.17 | 0.17 | 0.17 | 0.22 | 0.21 | 0.21 | 0.2 | 0.2 | 0.19 | 0.19 | 0.19 | 0.18 | 0.18 | 0.18 | 0.18 | 0.17 | 0.17 | 0.16 | 0.16 | 0.16 | 0.16 | 0.16 | 0.16 | 0.16 | 0.16 | 0.16 | 0.16 | 0.16 | 0.16 | 0.16 | 0.16 | 0.16 | 0.16 | 0.16 | 0.18 | 0.18 | 0.18 | 0.17 | 0.17 | 0.17 | 0.17 | 0.17 | 0.16 | 0.16 | 0.16 | 0.16 | 0.16 | 0.15 | 0.15 | 0.15 | 0.15 | 0.15 | 0.15 | 0.15 | 0.15 | 0.15 | 0.15 | 0.15 | 0.15 | 0.15 | 0.15 | 0.15 | 0.15 | 0.15 | 0.15 | 0.16 | 0.16 | 0.16 | 0.15 | 0.15 | 0.15 | 0.15 | 0.15 | 0.14 | 0.14 | 0.14 | 0.14 | 0.14 | 0.14 | 0.14 | 0.14 | 0.14 | 0.14 | 0.14 | 0.14 | 0.14 | 0.14 | 0.14 | 0.14 | 0.14 | 0.14 | 0.14 | 0.14 | 0.14 | 0.14 | 0.14
85.7 | 0 | Z85,7R0,0 | 0.24 | 85.7 | 0 | Z85,7R0,0 | 0.22 | 85.7 | 0 | Z85,7R0,0 | 0.18 | 85.7 | 0 | Z85,7R0,0 | 0.16 | 85.5 | 0.24 | 0.23 | 0.23 | 0.22 | 0.22 | 0.21 | 0.21 | 0.2 | 0.2 | 0.19 | 0.19 | 0.19 | 0.18 | 0.18 | 0.17 | 0.17 | 0.17 | 0.17 | 0.17 | 0.17 | 0.17 | 0.17 | 0.17 | 0.17 | 0.17 | 0.17 | 0.17 | 0.17 | 0.17 | 0.17 | 0.17 | 0.22 | 0.21 | 0.21 | 0.2 | 0.2 | 0.19 | 0.19 | 0.19 | 0.18 | 0.18 | 0.18 | 0.18 | 0.17 | 0.17 | 0.16 | 0.16 | 0.16 | 0.16 | 0.16 | 0.16 | 0.16 | 0.16 | 0.16 | 0.16 | 0.16 | 0.16 | 0.16 | 0.16 | 0.16 | 0.16 | 0.16 | 0.18 | 0.18 | 0.18 | 0.17 | 0.17 | 0.17 | 0.17 | 0.17 | 0.16 | 0.16 | 0.16 | 0.16 | 0.16 | 0.15 | 0.15 | 0.15 | 0.15 | 0.15 | 0.15 | 0.15 | 0.15 | 0.15 | 0.15 | 0.15 | 0.15 | 0.15 | 0.15 | 0.15 | 0.15 | 0.15 | 0.15 | 0.16 | 0.16 | 0.16 | 0.15 | 0.15 | 0.15 | 0.15 | 0.15 | 0.14 | 0.14 | 0.14 | 0.14 | 0.14 | 0.14 | 0.14 | 0.14 | 0.14 | 0.14 | 0.14 | 0.14 | 0.14 | 0.14 | 0.14 | 0.14 | 0.14 | 0.14 | 0.14 | 0.14 | 0.14 | 0.14 | 0.14
85.8 | 0 | Z85,8R0,0 | 0.24 | 85.8 | 0 | Z85,8R0,0 | 0.22 | 85.8 | 0 | Z85,8R0,0 | 0.18 | 85.8 | 0 | Z85,8R0,0 | 0.16 | 85.6 | 0.24 | 0.23 | 0.23 | 0.22 | 0.22 | 0.21 | 0.21 | 0.2 | 0.2 | 0.19 | 0.19 | 0.19 | 0.18 | 0.18 | 0.17 | 0.17 | 0.17 | 0.17 | 0.17 | 0.17 | 0.17 | 0.17 | 0.17 | 0.17 | 0.17 | 0.17 | 0.17 | 0.17 | 0.17 | 0.17 | 0.17 | 0.22 | 0.21 | 0.21 | 0.2 | 0.2 | 0.19 | 0.19 | 0.19 | 0.18 | 0.18 | 0.18 | 0.18 | 0.17 | 0.17 | 0.16 | 0.16 | 0.16 | 0.16 | 0.16 | 0.16 | 0.16 | 0.16 | 0.16 | 0.16 | 0.16 | 0.16 | 0.16 | 0.16 | 0.16 | 0.16 | 0.16 | 0.18 | 0.18 | 0.18 | 0.17 | 0.17 | 0.17 | 0.17 | 0.17 | 0.16 | 0.16 | 0.16 | 0.16 | 0.16 | 0.15 | 0.15 | 0.15 | 0.15 | 0.15 | 0.15 | 0.15 | 0.15 | 0.15 | 0.15 | 0.15 | 0.15 | 0.15 | 0.15 | 0.15 | 0.15 | 0.15 | 0.15 | 0.16 | 0.16 | 0.16 | 0.15 | 0.15 | 0.15 | 0.15 | 0.15 | 0.14 | 0.14 | 0.14 | 0.14 | 0.14 | 0.14 | 0.14 | 0.14 | 0.14 | 0.14 | 0.14 | 0.14 | 0.14 | 0.14 | 0.14 | 0.14 | 0.14 | 0.14 | 0.14 | 0.14 | 0.14 | 0.14 | 0.14
85.9 | 0 | Z85,9R0,0 | 0.24 | 85.9 | 0 | Z85,9R0,0 | 0.22 | 85.9 | 0 | Z85,9R0,0 | 0.18 | 85.9 | 0 | Z85,9R0,0 | 0.16 | 85.7 | 0.24 | 0.23 | 0.23 | 0.22 | 0.22 | 0.21 | 0.21 | 0.2 | 0.2 | 0.19 | 0.19 | 0.19 | 0.18 | 0.18 | 0.17 | 0.17 | 0.17 | 0.17 | 0.17 | 0.17 | 0.17 | 0.17 | 0.17 | 0.17 | 0.17 | 0.17 | 0.17 | 0.17 | 0.17 | 0.17 | 0.17 | 0.22 | 0.21 | 0.21 | 0.2 | 0.2 | 0.19 | 0.19 | 0.19 | 0.18 | 0.18 | 0.18 | 0.18 | 0.17 | 0.17 | 0.16 | 0.16 | 0.16 | 0.16 | 0.16 | 0.16 | 0.16 | 0.16 | 0.16 | 0.16 | 0.16 | 0.16 | 0.16 | 0.16 | 0.16 | 0.16 | 0.16 | 0.18 | 0.18 | 0.18 | 0.17 | 0.17 | 0.17 | 0.17 | 0.17 | 0.16 | 0.16 | 0.16 | 0.16 | 0.16 | 0.15 | 0.15 | 0.15 | 0.15 | 0.15 | 0.15 | 0.15 | 0.15 | 0.15 | 0.15 | 0.15 | 0.15 | 0.15 | 0.15 | 0.15 | 0.15 | 0.15 | 0.15 | 0.16 | 0.16 | 0.16 | 0.15 | 0.15 | 0.15 | 0.15 | 0.15 | 0.14 | 0.14 | 0.14 | 0.14 | 0.14 | 0.14 | 0.14 | 0.14 | 0.14 | 0.14 | 0.14 | 0.14 | 0.14 | 0.14 | 0.14 | 0.14 | 0.14 | 0.14 | 0.14 | 0.14 | 0.14 | 0.14 | 0.14
86 | 0 | Z86,0R0,0 | 0.24 | 86 | 0 | Z86,0R0,0 | 0.22 | 86 | 0 | Z86,0R0,0 | 0.18 | 86 | 0 | Z86,0R0,0 | 0.16 | 85.8 | 0.24 | 0.23 | 0.23 | 0.22 | 0.22 | 0.21 | 0.21 | 0.2 | 0.2 | 0.19 | 0.19 | 0.19 | 0.18 | 0.18 | 0.17 | 0.17 | 0.17 | 0.17 | 0.17 | 0.17 | 0.17 | 0.17 | 0.17 | 0.17 | 0.17 | 0.17 | 0.17 | 0.17 | 0.17 | 0.17 | 0.17 | 0.22 | 0.21 | 0.21 | 0.2 | 0.2 | 0.19 | 0.19 | 0.19 | 0.18 | 0.18 | 0.18 | 0.18 | 0.17 | 0.17 | 0.16 | 0.16 | 0.16 | 0.16 | 0.16 | 0.16 | 0.16 | 0.16 | 0.16 | 0.16 | 0.16 | 0.16 | 0.16 | 0.16 | 0.16 | 0.16 | 0.16 | 0.18 | 0.18 | 0.18 | 0.17 | 0.17 | 0.17 | 0.17 | 0.17 | 0.16 | 0.16 | 0.16 | 0.16 | 0.16 | 0.15 | 0.15 | 0.15 | 0.15 | 0.15 | 0.15 | 0.15 | 0.15 | 0.15 | 0.15 | 0.15 | 0.15 | 0.15 | 0.15 | 0.15 | 0.15 | 0.15 | 0.15 | 0.16 | 0.16 | 0.16 | 0.15 | 0.15 | 0.15 | 0.15 | 0.15 | 0.14 | 0.14 | 0.14 | 0.14 | 0.14 | 0.14 | 0.14 | 0.14 | 0.14 | 0.14 | 0.14 | 0.14 | 0.14 | 0.14 | 0.14 | 0.14 | 0.14 | 0.14 | 0.14 | 0.14 | 0.14 | 0.14 | 0.14
86.1 | 0 | Z86,1R0,0 | 0.24 | 86.1 | 0 | Z86,1R0,0 | 0.22 | 86.1 | 0 | Z86,1R0,0 | 0.18 | 86.1 | 0 | Z86,1R0,0 | 0.16 | 85.9 | 0.24 | 0.23 | 0.23 | 0.22 | 0.22 | 0.21 | 0.21 | 0.2 | 0.2 | 0.19 | 0.19 | 0.19 | 0.18 | 0.18 | 0.17 | 0.17 | 0.17 | 0.17 | 0.17 | 0.17 | 0.17 | 0.17 | 0.17 | 0.17 | 0.17 | 0.17 | 0.17 | 0.17 | 0.17 | 0.17 | 0.17 | 0.22 | 0.21 | 0.21 | 0.2 | 0.2 | 0.19 | 0.19 | 0.19 | 0.18 | 0.18 | 0.18 | 0.18 | 0.17 | 0.17 | 0.16 | 0.16 | 0.16 | 0.16 | 0.16 | 0.16 | 0.16 | 0.16 | 0.16 | 0.16 | 0.16 | 0.16 | 0.16 | 0.16 | 0.16 | 0.16 | 0.16 | 0.18 | 0.18 | 0.18 | 0.17 | 0.17 | 0.17 | 0.17 | 0.17 | 0.16 | 0.16 | 0.16 | 0.16 | 0.16 | 0.15 | 0.15 | 0.15 | 0.15 | 0.15 | 0.15 | 0.15 | 0.15 | 0.15 | 0.15 | 0.15 | 0.15 | 0.15 | 0.15 | 0.15 | 0.15 | 0.15 | 0.15 | 0.16 | 0.16 | 0.16 | 0.15 | 0.15 | 0.15 | 0.15 | 0.15 | 0.14 | 0.14 | 0.14 | 0.14 | 0.14 | 0.14 | 0.14 | 0.14 | 0.14 | 0.14 | 0.14 | 0.14 | 0.14 | 0.14 | 0.14 | 0.14 | 0.14 | 0.14 | 0.14 | 0.14 | 0.14 | 0.14 | 0.14
86.2 | 0 | Z86,2R0,0 | 0.24 | 86.2 | 0 | Z86,2R0,0 | 0.22 | 86.2 | 0 | Z86,2R0,0 | 0.18 | 86.2 | 0 | Z86,2R0,0 | 0.16 | 86 | 0.24 | 0.23 | 0.23 | 0.22 | 0.22 | 0.21 | 0.21 | 0.2 | 0.2 | 0.19 | 0.19 | 0.19 | 0.18 | 0.18 | 0.17 | 0.17 | 0.17 | 0.17 | 0.17 | 0.17 | 0.17 | 0.17 | 0.17 | 0.17 | 0.17 | 0.17 | 0.17 | 0.17 | 0.17 | 0.17 | 0.17 | 0.22 | 0.21 | 0.21 | 0.2 | 0.2 | 0.19 | 0.19 | 0.19 | 0.18 | 0.18 | 0.18 | 0.18 | 0.17 | 0.17 | 0.16 | 0.16 | 0.16 | 0.16 | 0.16 | 0.16 | 0.16 | 0.16 | 0.16 | 0.16 | 0.16 | 0.16 | 0.16 | 0.16 | 0.16 | 0.16 | 0.16 | 0.18 | 0.18 | 0.18 | 0.17 | 0.17 | 0.17 | 0.17 | 0.17 | 0.16 | 0.16 | 0.16 | 0.16 | 0.16 | 0.15 | 0.15 | 0.15 | 0.15 | 0.15 | 0.15 | 0.15 | 0.15 | 0.15 | 0.15 | 0.15 | 0.15 | 0.15 | 0.15 | 0.15 | 0.15 | 0.15 | 0.15 | 0.16 | 0.16 | 0.16 | 0.15 | 0.15 | 0.15 | 0.15 | 0.15 | 0.14 | 0.14 | 0.14 | 0.14 | 0.14 | 0.14 | 0.14 | 0.14 | 0.14 | 0.14 | 0.14 | 0.14 | 0.14 | 0.14 | 0.14 | 0.14 | 0.14 | 0.14 | 0.14 | 0.14 | 0.14 | 0.14 | 0.14
86.3 | 0 | Z86,3R0,0 | 0.24 | 86.3 | 0 | Z86,3R0,0 | 0.22 | 86.3 | 0 | Z86,3R0,0 | 0.18 | 86.3 | 0 | Z86,3R0,0 | 0.16 | 86.1 | 0.24 | 0.23 | 0.23 | 0.22 | 0.22 | 0.21 | 0.21 | 0.2 | 0.2 | 0.19 | 0.19 | 0.19 | 0.18 | 0.18 | 0.17 | 0.17 | 0.17 | 0.17 | 0.17 | 0.17 | 0.17 | 0.17 | 0.17 | 0.17 | 0.17 | 0.17 | 0.17 | 0.17 | 0.17 | 0.17 | 0.17 | 0.22 | 0.21 | 0.21 | 0.2 | 0.2 | 0.19 | 0.19 | 0.19 | 0.18 | 0.18 | 0.18 | 0.18 | 0.17 | 0.17 | 0.16 | 0.16 | 0.16 | 0.16 | 0.16 | 0.16 | 0.16 | 0.16 | 0.16 | 0.16 | 0.16 | 0.16 | 0.16 | 0.16 | 0.16 | 0.16 | 0.16 | 0.18 | 0.18 | 0.18 | 0.17 | 0.17 | 0.17 | 0.17 | 0.17 | 0.16 | 0.16 | 0.16 | 0.16 | 0.16 | 0.15 | 0.15 | 0.15 | 0.15 | 0.15 | 0.15 | 0.15 | 0.15 | 0.15 | 0.15 | 0.15 | 0.15 | 0.15 | 0.15 | 0.15 | 0.15 | 0.15 | 0.15 | 0.16 | 0.16 | 0.16 | 0.15 | 0.15 | 0.15 | 0.15 | 0.15 | 0.14 | 0.14 | 0.14 | 0.14 | 0.14 | 0.14 | 0.14 | 0.14 | 0.14 | 0.14 | 0.14 | 0.14 | 0.14 | 0.14 | 0.14 | 0.14 | 0.14 | 0.14 | 0.14 | 0.14 | 0.14 | 0.14 | 0.14
86.4 | 0 | Z86,4R0,0 | 0.24 | 86.4 | 0 | Z86,4R0,0 | 0.22 | 86.4 | 0 | Z86,4R0,0 | 0.18 | 86.4 | 0 | Z86,4R0,0 | 0.16 | 86.2 | 0.24 | 0.23 | 0.23 | 0.22 | 0.22 | 0.21 | 0.21 | 0.2 | 0.2 | 0.19 | 0.19 | 0.19 | 0.18 | 0.18 | 0.17 | 0.17 | 0.17 | 0.17 | 0.17 | 0.17 | 0.17 | 0.17 | 0.17 | 0.17 | 0.17 | 0.17 | 0.17 | 0.17 | 0.17 | 0.17 | 0.17 | 0.22 | 0.21 | 0.21 | 0.2 | 0.2 | 0.19 | 0.19 | 0.19 | 0.18 | 0.18 | 0.18 | 0.18 | 0.17 | 0.17 | 0.16 | 0.16 | 0.16 | 0.16 | 0.16 | 0.16 | 0.16 | 0.16 | 0.16 | 0.16 | 0.16 | 0.16 | 0.16 | 0.16 | 0.16 | 0.16 | 0.16 | 0.18 | 0.18 | 0.18 | 0.17 | 0.17 | 0.17 | 0.17 | 0.17 | 0.16 | 0.16 | 0.16 | 0.16 | 0.16 | 0.15 | 0.15 | 0.15 | 0.15 | 0.15 | 0.15 | 0.15 | 0.15 | 0.15 | 0.15 | 0.15 | 0.15 | 0.15 | 0.15 | 0.15 | 0.15 | 0.15 | 0.15 | 0.16 | 0.16 | 0.16 | 0.15 | 0.15 | 0.15 | 0.15 | 0.15 | 0.14 | 0.14 | 0.14 | 0.14 | 0.14 | 0.14 | 0.14 | 0.14 | 0.14 | 0.14 | 0.14 | 0.14 | 0.14 | 0.14 | 0.14 | 0.14 | 0.14 | 0.14 | 0.14 | 0.14 | 0.14 | 0.14 | 0.14
86.5 | 0 | Z86,5R0,0 | 0.24 | 86.5 | 0 | Z86,5R0,0 | 0.22 | 86.5 | 0 | Z86,5R0,0 | 0.18 | 86.5 | 0 | Z86,5R0,0 | 0.16 | 86.3 | 0.24 | 0.23 | 0.23 | 0.22 | 0.22 | 0.21 | 0.21 | 0.2 | 0.2 | 0.19 | 0.19 | 0.19 | 0.18 | 0.18 | 0.17 | 0.17 | 0.17 | 0.17 | 0.17 | 0.17 | 0.17 | 0.17 | 0.17 | 0.17 | 0.17 | 0.17 | 0.17 | 0.17 | 0.17 | 0.17 | 0.17 | 0.22 | 0.21 | 0.21 | 0.2 | 0.2 | 0.19 | 0.19 | 0.19 | 0.18 | 0.18 | 0.18 | 0.18 | 0.17 | 0.17 | 0.16 | 0.16 | 0.16 | 0.16 | 0.16 | 0.16 | 0.16 | 0.16 | 0.16 | 0.16 | 0.16 | 0.16 | 0.16 | 0.16 | 0.16 | 0.16 | 0.16 | 0.18 | 0.18 | 0.18 | 0.17 | 0.17 | 0.17 | 0.17 | 0.17 | 0.16 | 0.16 | 0.16 | 0.16 | 0.16 | 0.15 | 0.15 | 0.15 | 0.15 | 0.15 | 0.15 | 0.15 | 0.15 | 0.15 | 0.15 | 0.15 | 0.15 | 0.15 | 0.15 | 0.15 | 0.15 | 0.15 | 0.15 | 0.16 | 0.16 | 0.16 | 0.15 | 0.15 | 0.15 | 0.15 | 0.15 | 0.14 | 0.14 | 0.14 | 0.14 | 0.14 | 0.14 | 0.14 | 0.14 | 0.14 | 0.14 | 0.14 | 0.14 | 0.14 | 0.14 | 0.14 | 0.14 | 0.14 | 0.14 | 0.14 | 0.14 | 0.14 | 0.14 | 0.14
86.6 | 0 | Z86,6R0,0 | 0.24 | 86.6 | 0 | Z86,6R0,0 | 0.22 | 86.6 | 0 | Z86,6R0,0 | 0.18 | 86.6 | 0 | Z86,6R0,0 | 0.16 | 86.4 | 0.24 | 0.23 | 0.23 | 0.22 | 0.22 | 0.21 | 0.21 | 0.2 | 0.2 | 0.19 | 0.19 | 0.19 | 0.18 | 0.18 | 0.17 | 0.17 | 0.17 | 0.17 | 0.17 | 0.17 | 0.17 | 0.17 | 0.17 | 0.17 | 0.17 | 0.17 | 0.17 | 0.17 | 0.17 | 0.17 | 0.17 | 0.22 | 0.21 | 0.21 | 0.2 | 0.2 | 0.19 | 0.19 | 0.19 | 0.18 | 0.18 | 0.18 | 0.18 | 0.17 | 0.17 | 0.16 | 0.16 | 0.16 | 0.16 | 0.16 | 0.16 | 0.16 | 0.16 | 0.16 | 0.16 | 0.16 | 0.16 | 0.16 | 0.16 | 0.16 | 0.16 | 0.16 | 0.18 | 0.18 | 0.18 | 0.17 | 0.17 | 0.17 | 0.17 | 0.17 | 0.16 | 0.16 | 0.16 | 0.16 | 0.16 | 0.15 | 0.15 | 0.15 | 0.15 | 0.15 | 0.15 | 0.15 | 0.15 | 0.15 | 0.15 | 0.15 | 0.15 | 0.15 | 0.15 | 0.15 | 0.15 | 0.15 | 0.15 | 0.16 | 0.16 | 0.16 | 0.15 | 0.15 | 0.15 | 0.15 | 0.15 | 0.14 | 0.14 | 0.14 | 0.14 | 0.14 | 0.14 | 0.14 | 0.14 | 0.14 | 0.14 | 0.14 | 0.14 | 0.14 | 0.14 | 0.14 | 0.14 | 0.14 | 0.14 | 0.14 | 0.14 | 0.14 | 0.14 | 0.14
86.7 | 0 | Z86,7R0,0 | 0.24 | 86.7 | 0 | Z86,7R0,0 | 0.22 | 86.7 | 0 | Z86,7R0,0 | 0.18 | 86.7 | 0 | Z86,7R0,0 | 0.16 | 86.5 | 0.24 | 0.23 | 0.23 | 0.22 | 0.22 | 0.21 | 0.21 | 0.2 | 0.2 | 0.19 | 0.19 | 0.19 | 0.18 | 0.18 | 0.17 | 0.17 | 0.17 | 0.17 | 0.17 | 0.17 | 0.17 | 0.17 | 0.17 | 0.17 | 0.17 | 0.17 | 0.17 | 0.17 | 0.17 | 0.17 | 0.17 | 0.22 | 0.21 | 0.21 | 0.2 | 0.2 | 0.19 | 0.19 | 0.19 | 0.18 | 0.18 | 0.18 | 0.18 | 0.17 | 0.17 | 0.16 | 0.16 | 0.16 | 0.16 | 0.16 | 0.16 | 0.16 | 0.16 | 0.16 | 0.16 | 0.16 | 0.16 | 0.16 | 0.16 | 0.16 | 0.16 | 0.16 | 0.18 | 0.18 | 0.18 | 0.17 | 0.17 | 0.17 | 0.17 | 0.17 | 0.16 | 0.16 | 0.16 | 0.16 | 0.16 | 0.15 | 0.15 | 0.15 | 0.15 | 0.15 | 0.15 | 0.15 | 0.15 | 0.15 | 0.15 | 0.15 | 0.15 | 0.15 | 0.15 | 0.15 | 0.15 | 0.15 | 0.15 | 0.16 | 0.16 | 0.16 | 0.15 | 0.15 | 0.15 | 0.15 | 0.15 | 0.14 | 0.14 | 0.14 | 0.14 | 0.14 | 0.14 | 0.14 | 0.14 | 0.14 | 0.14 | 0.14 | 0.14 | 0.14 | 0.14 | 0.14 | 0.14 | 0.14 | 0.14 | 0.14 | 0.14 | 0.14 | 0.14 | 0.14
86.8 | 0 | Z86,8R0,0 | 0.24 | 86.8 | 0 | Z86,8R0,0 | 0.22 | 86.8 | 0 | Z86,8R0,0 | 0.18 | 86.8 | 0 | Z86,8R0,0 | 0.16 | 86.6 | 0.24 | 0.23 | 0.23 | 0.22 | 0.22 | 0.21 | 0.21 | 0.2 | 0.2 | 0.19 | 0.19 | 0.19 | 0.18 | 0.18 | 0.17 | 0.17 | 0.17 | 0.17 | 0.17 | 0.17 | 0.17 | 0.17 | 0.17 | 0.17 | 0.17 | 0.17 | 0.17 | 0.17 | 0.17 | 0.17 | 0.17 | 0.22 | 0.21 | 0.21 | 0.2 | 0.2 | 0.19 | 0.19 | 0.19 | 0.18 | 0.18 | 0.18 | 0.18 | 0.17 | 0.17 | 0.16 | 0.16 | 0.16 | 0.16 | 0.16 | 0.16 | 0.16 | 0.16 | 0.16 | 0.16 | 0.16 | 0.16 | 0.16 | 0.16 | 0.16 | 0.16 | 0.16 | 0.18 | 0.18 | 0.18 | 0.17 | 0.17 | 0.17 | 0.17 | 0.17 | 0.16 | 0.16 | 0.16 | 0.16 | 0.16 | 0.15 | 0.15 | 0.15 | 0.15 | 0.15 | 0.15 | 0.15 | 0.15 | 0.15 | 0.15 | 0.15 | 0.15 | 0.15 | 0.15 | 0.15 | 0.15 | 0.15 | 0.15 | 0.16 | 0.16 | 0.16 | 0.15 | 0.15 | 0.15 | 0.15 | 0.15 | 0.14 | 0.14 | 0.14 | 0.14 | 0.14 | 0.14 | 0.14 | 0.14 | 0.14 | 0.14 | 0.14 | 0.14 | 0.14 | 0.14 | 0.14 | 0.14 | 0.14 | 0.14 | 0.14 | 0.14 | 0.14 | 0.14 | 0.14
86.9 | 0 | Z86,9R0,0 | 0.24 | 86.9 | 0 | Z86,9R0,0 | 0.22 | 86.9 | 0 | Z86,9R0,0 | 0.18 | 86.9 | 0 | Z86,9R0,0 | 0.16 | 86.7 | 0.24 | 0.23 | 0.23 | 0.22 | 0.22 | 0.21 | 0.21 | 0.2 | 0.2 | 0.19 | 0.19 | 0.19 | 0.18 | 0.18 | 0.17 | 0.17 | 0.17 | 0.17 | 0.17 | 0.17 | 0.17 | 0.17 | 0.17 | 0.17 | 0.17 | 0.17 | 0.17 | 0.17 | 0.17 | 0.17 | 0.17 | 0.22 | 0.21 | 0.21 | 0.2 | 0.2 | 0.19 | 0.19 | 0.19 | 0.18 | 0.18 | 0.18 | 0.18 | 0.17 | 0.17 | 0.16 | 0.16 | 0.16 | 0.16 | 0.16 | 0.16 | 0.16 | 0.16 | 0.16 | 0.16 | 0.16 | 0.16 | 0.16 | 0.16 | 0.16 | 0.16 | 0.16 | 0.18 | 0.18 | 0.18 | 0.17 | 0.17 | 0.17 | 0.17 | 0.17 | 0.16 | 0.16 | 0.16 | 0.16 | 0.16 | 0.15 | 0.15 | 0.15 | 0.15 | 0.15 | 0.15 | 0.15 | 0.15 | 0.15 | 0.15 | 0.15 | 0.15 | 0.15 | 0.15 | 0.15 | 0.15 | 0.15 | 0.15 | 0.16 | 0.16 | 0.16 | 0.15 | 0.15 | 0.15 | 0.15 | 0.15 | 0.14 | 0.14 | 0.14 | 0.14 | 0.14 | 0.14 | 0.14 | 0.14 | 0.14 | 0.14 | 0.14 | 0.14 | 0.14 | 0.14 | 0.14 | 0.14 | 0.14 | 0.14 | 0.14 | 0.14 | 0.14 | 0.14 | 0.14
87 | 0 | Z87,0R0,0 | 0.24 | 87 | 0 | Z87,0R0,0 | 0.22 | 87 | 0 | Z87,0R0,0 | 0.18 | 87 | 0 | Z87,0R0,0 | 0.16 | 86.8 | 0.24 | 0.23 | 0.23 | 0.22 | 0.22 | 0.21 | 0.21 | 0.2 | 0.2 | 0.19 | 0.19 | 0.19 | 0.18 | 0.18 | 0.17 | 0.17 | 0.17 | 0.17 | 0.17 | 0.17 | 0.17 | 0.17 | 0.17 | 0.17 | 0.17 | 0.17 | 0.17 | 0.17 | 0.17 | 0.17 | 0.17 | 0.22 | 0.21 | 0.21 | 0.2 | 0.2 | 0.19 | 0.19 | 0.19 | 0.18 | 0.18 | 0.18 | 0.18 | 0.17 | 0.17 | 0.16 | 0.16 | 0.16 | 0.16 | 0.16 | 0.16 | 0.16 | 0.16 | 0.16 | 0.16 | 0.16 | 0.16 | 0.16 | 0.16 | 0.16 | 0.16 | 0.16 | 0.18 | 0.18 | 0.18 | 0.17 | 0.17 | 0.17 | 0.17 | 0.17 | 0.16 | 0.16 | 0.16 | 0.16 | 0.16 | 0.15 | 0.15 | 0.15 | 0.15 | 0.15 | 0.15 | 0.15 | 0.15 | 0.15 | 0.15 | 0.15 | 0.15 | 0.15 | 0.15 | 0.15 | 0.15 | 0.15 | 0.15 | 0.16 | 0.16 | 0.16 | 0.15 | 0.15 | 0.15 | 0.15 | 0.15 | 0.14 | 0.14 | 0.14 | 0.14 | 0.14 | 0.14 | 0.14 | 0.14 | 0.14 | 0.14 | 0.14 | 0.14 | 0.14 | 0.14 | 0.14 | 0.14 | 0.14 | 0.14 | 0.14 | 0.14 | 0.14 | 0.14 | 0.14
87.1 | 0 | Z87,1R0,0 | 0.24 | 87.1 | 0 | Z87,1R0,0 | 0.22 | 87.1 | 0 | Z87,1R0,0 | 0.18 | 87.1 | 0 | Z87,1R0,0 | 0.16 | 86.9 | 0.24 | 0.23 | 0.23 | 0.22 | 0.22 | 0.21 | 0.21 | 0.2 | 0.2 | 0.19 | 0.19 | 0.19 | 0.18 | 0.18 | 0.17 | 0.17 | 0.17 | 0.17 | 0.17 | 0.17 | 0.17 | 0.17 | 0.17 | 0.17 | 0.17 | 0.17 | 0.17 | 0.17 | 0.17 | 0.17 | 0.17 | 0.22 | 0.21 | 0.21 | 0.2 | 0.2 | 0.19 | 0.19 | 0.19 | 0.18 | 0.18 | 0.18 | 0.18 | 0.17 | 0.17 | 0.16 | 0.16 | 0.16 | 0.16 | 0.16 | 0.16 | 0.16 | 0.16 | 0.16 | 0.16 | 0.16 | 0.16 | 0.16 | 0.16 | 0.16 | 0.16 | 0.16 | 0.18 | 0.18 | 0.18 | 0.17 | 0.17 | 0.17 | 0.17 | 0.17 | 0.16 | 0.16 | 0.16 | 0.16 | 0.16 | 0.15 | 0.15 | 0.15 | 0.15 | 0.15 | 0.15 | 0.15 | 0.15 | 0.15 | 0.15 | 0.15 | 0.15 | 0.15 | 0.15 | 0.15 | 0.15 | 0.15 | 0.15 | 0.16 | 0.16 | 0.16 | 0.15 | 0.15 | 0.15 | 0.15 | 0.15 | 0.14 | 0.14 | 0.14 | 0.14 | 0.14 | 0.14 | 0.14 | 0.14 | 0.14 | 0.14 | 0.14 | 0.14 | 0.14 | 0.14 | 0.14 | 0.14 | 0.14 | 0.14 | 0.14 | 0.14 | 0.14 | 0.14 | 0.14
87.2 | 0 | Z87,2R0,0 | 0.24 | 87.2 | 0 | Z87,2R0,0 | 0.22 | 87.2 | 0 | Z87,2R0,0 | 0.18 | 87.2 | 0 | Z87,2R0,0 | 0.16 | 87 | 0.24 | 0.23 | 0.23 | 0.22 | 0.22 | 0.21 | 0.21 | 0.2 | 0.2 | 0.19 | 0.19 | 0.19 | 0.18 | 0.18 | 0.17 | 0.17 | 0.17 | 0.17 | 0.17 | 0.17 | 0.17 | 0.17 | 0.17 | 0.17 | 0.17 | 0.17 | 0.17 | 0.17 | 0.17 | 0.17 | 0.17 | 0.22 | 0.21 | 0.21 | 0.2 | 0.2 | 0.19 | 0.19 | 0.19 | 0.18 | 0.18 | 0.18 | 0.18 | 0.17 | 0.17 | 0.16 | 0.16 | 0.16 | 0.16 | 0.16 | 0.16 | 0.16 | 0.16 | 0.16 | 0.16 | 0.16 | 0.16 | 0.16 | 0.16 | 0.16 | 0.16 | 0.16 | 0.18 | 0.18 | 0.18 | 0.17 | 0.17 | 0.17 | 0.17 | 0.17 | 0.16 | 0.16 | 0.16 | 0.16 | 0.16 | 0.15 | 0.15 | 0.15 | 0.15 | 0.15 | 0.15 | 0.15 | 0.15 | 0.15 | 0.15 | 0.15 | 0.15 | 0.15 | 0.15 | 0.15 | 0.15 | 0.15 | 0.15 | 0.16 | 0.16 | 0.16 | 0.15 | 0.15 | 0.15 | 0.15 | 0.15 | 0.14 | 0.14 | 0.14 | 0.14 | 0.14 | 0.14 | 0.14 | 0.14 | 0.14 | 0.14 | 0.14 | 0.14 | 0.14 | 0.14 | 0.14 | 0.14 | 0.14 | 0.14 | 0.14 | 0.14 | 0.14 | 0.14 | 0.14
87.3 | 0 | Z87,3R0,0 | 0.24 | 87.3 | 0 | Z87,3R0,0 | 0.22 | 87.3 | 0 | Z87,3R0,0 | 0.18 | 87.3 | 0 | Z87,3R0,0 | 0.16 | 87.1 | 0.24 | 0.23 | 0.23 | 0.22 | 0.22 | 0.21 | 0.21 | 0.2 | 0.2 | 0.19 | 0.19 | 0.19 | 0.18 | 0.18 | 0.17 | 0.17 | 0.17 | 0.17 | 0.17 | 0.17 | 0.17 | 0.17 | 0.17 | 0.17 | 0.17 | 0.17 | 0.17 | 0.17 | 0.17 | 0.17 | 0.17 | 0.22 | 0.21 | 0.21 | 0.2 | 0.2 | 0.19 | 0.19 | 0.19 | 0.18 | 0.18 | 0.18 | 0.18 | 0.17 | 0.17 | 0.16 | 0.16 | 0.16 | 0.16 | 0.16 | 0.16 | 0.16 | 0.16 | 0.16 | 0.16 | 0.16 | 0.16 | 0.16 | 0.16 | 0.16 | 0.16 | 0.16 | 0.18 | 0.18 | 0.18 | 0.17 | 0.17 | 0.17 | 0.17 | 0.17 | 0.16 | 0.16 | 0.16 | 0.16 | 0.16 | 0.15 | 0.15 | 0.15 | 0.15 | 0.15 | 0.15 | 0.15 | 0.15 | 0.15 | 0.15 | 0.15 | 0.15 | 0.15 | 0.15 | 0.15 | 0.15 | 0.15 | 0.15 | 0.16 | 0.16 | 0.16 | 0.15 | 0.15 | 0.15 | 0.15 | 0.15 | 0.14 | 0.14 | 0.14 | 0.14 | 0.14 | 0.14 | 0.14 | 0.14 | 0.14 | 0.14 | 0.14 | 0.14 | 0.14 | 0.14 | 0.14 | 0.14 | 0.14 | 0.14 | 0.14 | 0.14 | 0.14 | 0.14 | 0.14
87.4 | 0 | Z87,4R0,0 | 0.24 | 87.4 | 0 | Z87,4R0,0 | 0.22 | 87.4 | 0 | Z87,4R0,0 | 0.18 | 87.4 | 0 | Z87,4R0,0 | 0.16 | 87.2 | 0.24 | 0.23 | 0.23 | 0.22 | 0.22 | 0.21 | 0.21 | 0.2 | 0.2 | 0.19 | 0.19 | 0.19 | 0.18 | 0.18 | 0.17 | 0.17 | 0.17 | 0.17 | 0.17 | 0.17 | 0.17 | 0.17 | 0.17 | 0.17 | 0.17 | 0.17 | 0.17 | 0.17 | 0.17 | 0.17 | 0.17 | 0.22 | 0.21 | 0.21 | 0.2 | 0.2 | 0.19 | 0.19 | 0.19 | 0.18 | 0.18 | 0.18 | 0.18 | 0.17 | 0.17 | 0.16 | 0.16 | 0.16 | 0.16 | 0.16 | 0.16 | 0.16 | 0.16 | 0.16 | 0.16 | 0.16 | 0.16 | 0.16 | 0.16 | 0.16 | 0.16 | 0.16 | 0.18 | 0.18 | 0.18 | 0.17 | 0.17 | 0.17 | 0.17 | 0.17 | 0.16 | 0.16 | 0.16 | 0.16 | 0.16 | 0.15 | 0.15 | 0.15 | 0.15 | 0.15 | 0.15 | 0.15 | 0.15 | 0.15 | 0.15 | 0.15 | 0.15 | 0.15 | 0.15 | 0.15 | 0.15 | 0.15 | 0.15 | 0.16 | 0.16 | 0.16 | 0.15 | 0.15 | 0.15 | 0.15 | 0.15 | 0.14 | 0.14 | 0.14 | 0.14 | 0.14 | 0.14 | 0.14 | 0.14 | 0.14 | 0.14 | 0.14 | 0.14 | 0.14 | 0.14 | 0.14 | 0.14 | 0.14 | 0.14 | 0.14 | 0.14 | 0.14 | 0.14 | 0.14
87.5 | 0 | Z87,5R0,0 | 0.24 | 87.5 | 0 | Z87,5R0,0 | 0.22 | 87.5 | 0 | Z87,5R0,0 | 0.18 | 87.5 | 0 | Z87,5R0,0 | 0.16 | 87.3 | 0.24 | 0.23 | 0.23 | 0.22 | 0.22 | 0.21 | 0.21 | 0.2 | 0.2 | 0.19 | 0.19 | 0.19 | 0.18 | 0.18 | 0.17 | 0.17 | 0.17 | 0.17 | 0.17 | 0.17 | 0.17 | 0.17 | 0.17 | 0.17 | 0.17 | 0.17 | 0.17 | 0.17 | 0.17 | 0.17 | 0.17 | 0.22 | 0.21 | 0.21 | 0.2 | 0.2 | 0.19 | 0.19 | 0.19 | 0.18 | 0.18 | 0.18 | 0.18 | 0.17 | 0.17 | 0.16 | 0.16 | 0.16 | 0.16 | 0.16 | 0.16 | 0.16 | 0.16 | 0.16 | 0.16 | 0.16 | 0.16 | 0.16 | 0.16 | 0.16 | 0.16 | 0.16 | 0.18 | 0.18 | 0.18 | 0.17 | 0.17 | 0.17 | 0.17 | 0.17 | 0.16 | 0.16 | 0.16 | 0.16 | 0.16 | 0.15 | 0.15 | 0.15 | 0.15 | 0.15 | 0.15 | 0.15 | 0.15 | 0.15 | 0.15 | 0.15 | 0.15 | 0.15 | 0.15 | 0.15 | 0.15 | 0.15 | 0.15 | 0.16 | 0.16 | 0.16 | 0.15 | 0.15 | 0.15 | 0.15 | 0.15 | 0.14 | 0.14 | 0.14 | 0.14 | 0.14 | 0.14 | 0.14 | 0.14 | 0.14 | 0.14 | 0.14 | 0.14 | 0.14 | 0.14 | 0.14 | 0.14 | 0.14 | 0.14 | 0.14 | 0.14 | 0.14 | 0.14 | 0.14
87.6 | 0 | Z87,6R0,0 | 0.24 | 87.6 | 0 | Z87,6R0,0 | 0.22 | 87.6 | 0 | Z87,6R0,0 | 0.18 | 87.6 | 0 | Z87,6R0,0 | 0.16 | 87.4 | 0.24 | 0.23 | 0.23 | 0.22 | 0.22 | 0.21 | 0.21 | 0.2 | 0.2 | 0.19 | 0.19 | 0.19 | 0.18 | 0.18 | 0.17 | 0.17 | 0.17 | 0.17 | 0.17 | 0.17 | 0.17 | 0.17 | 0.17 | 0.17 | 0.17 | 0.17 | 0.17 | 0.17 | 0.17 | 0.17 | 0.17 | 0.22 | 0.21 | 0.21 | 0.2 | 0.2 | 0.19 | 0.19 | 0.19 | 0.18 | 0.18 | 0.18 | 0.18 | 0.17 | 0.17 | 0.16 | 0.16 | 0.16 | 0.16 | 0.16 | 0.16 | 0.16 | 0.16 | 0.16 | 0.16 | 0.16 | 0.16 | 0.16 | 0.16 | 0.16 | 0.16 | 0.16 | 0.18 | 0.18 | 0.18 | 0.17 | 0.17 | 0.17 | 0.17 | 0.17 | 0.16 | 0.16 | 0.16 | 0.16 | 0.16 | 0.15 | 0.15 | 0.15 | 0.15 | 0.15 | 0.15 | 0.15 | 0.15 | 0.15 | 0.15 | 0.15 | 0.15 | 0.15 | 0.15 | 0.15 | 0.15 | 0.15 | 0.15 | 0.16 | 0.16 | 0.16 | 0.15 | 0.15 | 0.15 | 0.15 | 0.15 | 0.14 | 0.14 | 0.14 | 0.14 | 0.14 | 0.14 | 0.14 | 0.14 | 0.14 | 0.14 | 0.14 | 0.14 | 0.14 | 0.14 | 0.14 | 0.14 | 0.14 | 0.14 | 0.14 | 0.14 | 0.14 | 0.14 | 0.14
87.7 | 0 | Z87,7R0,0 | 0.24 | 87.7 | 0 | Z87,7R0,0 | 0.22 | 87.7 | 0 | Z87,7R0,0 | 0.18 | 87.7 | 0 | Z87,7R0,0 | 0.16 | 87.5 | 0.24 | 0.23 | 0.23 | 0.22 | 0.22 | 0.21 | 0.21 | 0.2 | 0.2 | 0.19 | 0.19 | 0.19 | 0.18 | 0.18 | 0.17 | 0.17 | 0.17 | 0.17 | 0.17 | 0.17 | 0.17 | 0.17 | 0.17 | 0.17 | 0.17 | 0.17 | 0.17 | 0.17 | 0.17 | 0.17 | 0.17 | 0.22 | 0.21 | 0.21 | 0.2 | 0.2 | 0.19 | 0.19 | 0.19 | 0.18 | 0.18 | 0.18 | 0.18 | 0.17 | 0.17 | 0.16 | 0.16 | 0.16 | 0.16 | 0.16 | 0.16 | 0.16 | 0.16 | 0.16 | 0.16 | 0.16 | 0.16 | 0.16 | 0.16 | 0.16 | 0.16 | 0.16 | 0.18 | 0.18 | 0.18 | 0.17 | 0.17 | 0.17 | 0.17 | 0.17 | 0.16 | 0.16 | 0.16 | 0.16 | 0.16 | 0.15 | 0.15 | 0.15 | 0.15 | 0.15 | 0.15 | 0.15 | 0.15 | 0.15 | 0.15 | 0.15 | 0.15 | 0.15 | 0.15 | 0.15 | 0.15 | 0.15 | 0.15 | 0.16 | 0.16 | 0.16 | 0.15 | 0.15 | 0.15 | 0.15 | 0.15 | 0.14 | 0.14 | 0.14 | 0.14 | 0.14 | 0.14 | 0.14 | 0.14 | 0.14 | 0.14 | 0.14 | 0.14 | 0.14 | 0.14 | 0.14 | 0.14 | 0.14 | 0.14 | 0.14 | 0.14 | 0.14 | 0.14 | 0.14
87.8 | 0 | Z87,8R0,0 | 0.24 | 87.8 | 0 | Z87,8R0,0 | 0.22 | 87.8 | 0 | Z87,8R0,0 | 0.18 | 87.8 | 0 | Z87,8R0,0 | 0.16 | 87.6 | 0.24 | 0.23 | 0.23 | 0.22 | 0.22 | 0.21 | 0.21 | 0.2 | 0.2 | 0.19 | 0.19 | 0.19 | 0.18 | 0.18 | 0.17 | 0.17 | 0.17 | 0.17 | 0.17 | 0.17 | 0.17 | 0.17 | 0.17 | 0.17 | 0.17 | 0.17 | 0.17 | 0.17 | 0.17 | 0.17 | 0.17 | 0.22 | 0.21 | 0.21 | 0.2 | 0.2 | 0.19 | 0.19 | 0.19 | 0.18 | 0.18 | 0.18 | 0.18 | 0.17 | 0.17 | 0.16 | 0.16 | 0.16 | 0.16 | 0.16 | 0.16 | 0.16 | 0.16 | 0.16 | 0.16 | 0.16 | 0.16 | 0.16 | 0.16 | 0.16 | 0.16 | 0.16 | 0.18 | 0.18 | 0.18 | 0.17 | 0.17 | 0.17 | 0.17 | 0.17 | 0.16 | 0.16 | 0.16 | 0.16 | 0.16 | 0.15 | 0.15 | 0.15 | 0.15 | 0.15 | 0.15 | 0.15 | 0.15 | 0.15 | 0.15 | 0.15 | 0.15 | 0.15 | 0.15 | 0.15 | 0.15 | 0.15 | 0.15 | 0.16 | 0.16 | 0.16 | 0.15 | 0.15 | 0.15 | 0.15 | 0.15 | 0.14 | 0.14 | 0.14 | 0.14 | 0.14 | 0.14 | 0.14 | 0.14 | 0.14 | 0.14 | 0.14 | 0.14 | 0.14 | 0.14 | 0.14 | 0.14 | 0.14 | 0.14 | 0.14 | 0.14 | 0.14 | 0.14 | 0.14
87.9 | 0 | Z87,9R0,0 | 0.24 | 87.9 | 0 | Z87,9R0,0 | 0.22 | 87.9 | 0 | Z87,9R0,0 | 0.18 | 87.9 | 0 | Z87,9R0,0 | 0.16 | 87.7 | 0.24 | 0.23 | 0.23 | 0.22 | 0.22 | 0.21 | 0.21 | 0.2 | 0.2 | 0.19 | 0.19 | 0.19 | 0.18 | 0.18 | 0.17 | 0.17 | 0.17 | 0.17 | 0.17 | 0.17 | 0.17 | 0.17 | 0.17 | 0.17 | 0.17 | 0.17 | 0.17 | 0.17 | 0.17 | 0.17 | 0.17 | 0.22 | 0.21 | 0.21 | 0.2 | 0.2 | 0.19 | 0.19 | 0.19 | 0.18 | 0.18 | 0.18 | 0.18 | 0.17 | 0.17 | 0.16 | 0.16 | 0.16 | 0.16 | 0.16 | 0.16 | 0.16 | 0.16 | 0.16 | 0.16 | 0.16 | 0.16 | 0.16 | 0.16 | 0.16 | 0.16 | 0.16 | 0.18 | 0.18 | 0.18 | 0.17 | 0.17 | 0.17 | 0.17 | 0.17 | 0.16 | 0.16 | 0.16 | 0.16 | 0.16 | 0.15 | 0.15 | 0.15 | 0.15 | 0.15 | 0.15 | 0.15 | 0.15 | 0.15 | 0.15 | 0.15 | 0.15 | 0.15 | 0.15 | 0.15 | 0.15 | 0.15 | 0.15 | 0.16 | 0.16 | 0.16 | 0.15 | 0.15 | 0.15 | 0.15 | 0.15 | 0.14 | 0.14 | 0.14 | 0.14 | 0.14 | 0.14 | 0.14 | 0.14 | 0.14 | 0.14 | 0.14 | 0.14 | 0.14 | 0.14 | 0.14 | 0.14 | 0.14 | 0.14 | 0.14 | 0.14 | 0.14 | 0.14 | 0.14
88 | 0 | Z88,0R0,0 | 0.24 | 88 | 0 | Z88,0R0,0 | 0.22 | 88 | 0 | Z88,0R0,0 | 0.18 | 88 | 0 | Z88,0R0,0 | 0.16 | 87.8 | 0.24 | 0.23 | 0.23 | 0.22 | 0.22 | 0.21 | 0.21 | 0.2 | 0.2 | 0.19 | 0.19 | 0.19 | 0.18 | 0.18 | 0.17 | 0.17 | 0.17 | 0.17 | 0.17 | 0.17 | 0.17 | 0.17 | 0.17 | 0.17 | 0.17 | 0.17 | 0.17 | 0.17 | 0.17 | 0.17 | 0.17 | 0.22 | 0.21 | 0.21 | 0.2 | 0.2 | 0.19 | 0.19 | 0.19 | 0.18 | 0.18 | 0.18 | 0.18 | 0.17 | 0.17 | 0.16 | 0.16 | 0.16 | 0.16 | 0.16 | 0.16 | 0.16 | 0.16 | 0.16 | 0.16 | 0.16 | 0.16 | 0.16 | 0.16 | 0.16 | 0.16 | 0.16 | 0.18 | 0.18 | 0.18 | 0.17 | 0.17 | 0.17 | 0.17 | 0.17 | 0.16 | 0.16 | 0.16 | 0.16 | 0.16 | 0.15 | 0.15 | 0.15 | 0.15 | 0.15 | 0.15 | 0.15 | 0.15 | 0.15 | 0.15 | 0.15 | 0.15 | 0.15 | 0.15 | 0.15 | 0.15 | 0.15 | 0.15 | 0.16 | 0.16 | 0.16 | 0.15 | 0.15 | 0.15 | 0.15 | 0.15 | 0.14 | 0.14 | 0.14 | 0.14 | 0.14 | 0.14 | 0.14 | 0.14 | 0.14 | 0.14 | 0.14 | 0.14 | 0.14 | 0.14 | 0.14 | 0.14 | 0.14 | 0.14 | 0.14 | 0.14 | 0.14 | 0.14 | 0.14
88.1 | 0 | Z88,1R0,0 | 0.24 | 88.1 | 0 | Z88,1R0,0 | 0.22 | 88.1 | 0 | Z88,1R0,0 | 0.18 | 88.1 | 0 | Z88,1R0,0 | 0.16 | 87.9 | 0.24 | 0.23 | 0.23 | 0.22 | 0.22 | 0.21 | 0.21 | 0.2 | 0.2 | 0.19 | 0.19 | 0.19 | 0.18 | 0.18 | 0.17 | 0.17 | 0.17 | 0.17 | 0.17 | 0.17 | 0.17 | 0.17 | 0.17 | 0.17 | 0.17 | 0.17 | 0.17 | 0.17 | 0.17 | 0.17 | 0.17 | 0.22 | 0.21 | 0.21 | 0.2 | 0.2 | 0.19 | 0.19 | 0.19 | 0.18 | 0.18 | 0.18 | 0.18 | 0.17 | 0.17 | 0.16 | 0.16 | 0.16 | 0.16 | 0.16 | 0.16 | 0.16 | 0.16 | 0.16 | 0.16 | 0.16 | 0.16 | 0.16 | 0.16 | 0.16 | 0.16 | 0.16 | 0.18 | 0.18 | 0.18 | 0.17 | 0.17 | 0.17 | 0.17 | 0.17 | 0.16 | 0.16 | 0.16 | 0.16 | 0.16 | 0.15 | 0.15 | 0.15 | 0.15 | 0.15 | 0.15 | 0.15 | 0.15 | 0.15 | 0.15 | 0.15 | 0.15 | 0.15 | 0.15 | 0.15 | 0.15 | 0.15 | 0.15 | 0.16 | 0.16 | 0.16 | 0.15 | 0.15 | 0.15 | 0.15 | 0.15 | 0.14 | 0.14 | 0.14 | 0.14 | 0.14 | 0.14 | 0.14 | 0.14 | 0.14 | 0.14 | 0.14 | 0.14 | 0.14 | 0.14 | 0.14 | 0.14 | 0.14 | 0.14 | 0.14 | 0.14 | 0.14 | 0.14 | 0.14
88.2 | 0 | Z88,2R0,0 | 0.24 | 88.2 | 0 | Z88,2R0,0 | 0.22 | 88.2 | 0 | Z88,2R0,0 | 0.18 | 88.2 | 0 | Z88,2R0,0 | 0.16 | 88 | 0.24 | 0.23 | 0.23 | 0.22 | 0.22 | 0.21 | 0.21 | 0.2 | 0.2 | 0.19 | 0.19 | 0.19 | 0.18 | 0.18 | 0.17 | 0.17 | 0.17 | 0.17 | 0.17 | 0.17 | 0.17 | 0.17 | 0.17 | 0.17 | 0.17 | 0.17 | 0.17 | 0.17 | 0.17 | 0.17 | 0.17 | 0.22 | 0.21 | 0.21 | 0.2 | 0.2 | 0.19 | 0.19 | 0.19 | 0.18 | 0.18 | 0.18 | 0.18 | 0.17 | 0.17 | 0.16 | 0.16 | 0.16 | 0.16 | 0.16 | 0.16 | 0.16 | 0.16 | 0.16 | 0.16 | 0.16 | 0.16 | 0.16 | 0.16 | 0.16 | 0.16 | 0.16 | 0.18 | 0.18 | 0.18 | 0.17 | 0.17 | 0.17 | 0.17 | 0.17 | 0.16 | 0.16 | 0.16 | 0.16 | 0.16 | 0.15 | 0.15 | 0.15 | 0.15 | 0.15 | 0.15 | 0.15 | 0.15 | 0.15 | 0.15 | 0.15 | 0.15 | 0.15 | 0.15 | 0.15 | 0.15 | 0.15 | 0.15 | 0.16 | 0.16 | 0.16 | 0.15 | 0.15 | 0.15 | 0.15 | 0.15 | 0.14 | 0.14 | 0.14 | 0.14 | 0.14 | 0.14 | 0.14 | 0.14 | 0.14 | 0.14 | 0.14 | 0.14 | 0.14 | 0.14 | 0.14 | 0.14 | 0.14 | 0.14 | 0.14 | 0.14 | 0.14 | 0.14 | 0.14
88.3 | 0 | Z88,3R0,0 | 0.24 | 88.3 | 0 | Z88,3R0,0 | 0.22 | 88.3 | 0 | Z88,3R0,0 | 0.18 | 88.3 | 0 | Z88,3R0,0 | 0.16 | 88.1 | 0.24 | 0.23 | 0.23 | 0.22 | 0.22 | 0.21 | 0.21 | 0.2 | 0.2 | 0.19 | 0.19 | 0.19 | 0.18 | 0.18 | 0.17 | 0.17 | 0.17 | 0.17 | 0.17 | 0.17 | 0.17 | 0.17 | 0.17 | 0.17 | 0.17 | 0.17 | 0.17 | 0.17 | 0.17 | 0.17 | 0.17 | 0.22 | 0.21 | 0.21 | 0.2 | 0.2 | 0.19 | 0.19 | 0.19 | 0.18 | 0.18 | 0.18 | 0.18 | 0.17 | 0.17 | 0.16 | 0.16 | 0.16 | 0.16 | 0.16 | 0.16 | 0.16 | 0.16 | 0.16 | 0.16 | 0.16 | 0.16 | 0.16 | 0.16 | 0.16 | 0.16 | 0.16 | 0.18 | 0.18 | 0.18 | 0.17 | 0.17 | 0.17 | 0.17 | 0.17 | 0.16 | 0.16 | 0.16 | 0.16 | 0.16 | 0.15 | 0.15 | 0.15 | 0.15 | 0.15 | 0.15 | 0.15 | 0.15 | 0.15 | 0.15 | 0.15 | 0.15 | 0.15 | 0.15 | 0.15 | 0.15 | 0.15 | 0.15 | 0.16 | 0.16 | 0.16 | 0.15 | 0.15 | 0.15 | 0.15 | 0.15 | 0.14 | 0.14 | 0.14 | 0.14 | 0.14 | 0.14 | 0.14 | 0.14 | 0.14 | 0.14 | 0.14 | 0.14 | 0.14 | 0.14 | 0.14 | 0.14 | 0.14 | 0.14 | 0.14 | 0.14 | 0.14 | 0.14 | 0.14
88.4 | 0 | Z88,4R0,0 | 0.24 | 88.4 | 0 | Z88,4R0,0 | 0.22 | 88.4 | 0 | Z88,4R0,0 | 0.18 | 88.4 | 0 | Z88,4R0,0 | 0.16 | 88.2 | 0.24 | 0.23 | 0.23 | 0.22 | 0.22 | 0.21 | 0.21 | 0.2 | 0.2 | 0.19 | 0.19 | 0.19 | 0.18 | 0.18 | 0.17 | 0.17 | 0.17 | 0.17 | 0.17 | 0.17 | 0.17 | 0.17 | 0.17 | 0.17 | 0.17 | 0.17 | 0.17 | 0.17 | 0.17 | 0.17 | 0.17 | 0.22 | 0.21 | 0.21 | 0.2 | 0.2 | 0.19 | 0.19 | 0.19 | 0.18 | 0.18 | 0.18 | 0.18 | 0.17 | 0.17 | 0.16 | 0.16 | 0.16 | 0.16 | 0.16 | 0.16 | 0.16 | 0.16 | 0.16 | 0.16 | 0.16 | 0.16 | 0.16 | 0.16 | 0.16 | 0.16 | 0.16 | 0.18 | 0.18 | 0.18 | 0.17 | 0.17 | 0.17 | 0.17 | 0.17 | 0.16 | 0.16 | 0.16 | 0.16 | 0.16 | 0.15 | 0.15 | 0.15 | 0.15 | 0.15 | 0.15 | 0.15 | 0.15 | 0.15 | 0.15 | 0.15 | 0.15 | 0.15 | 0.15 | 0.15 | 0.15 | 0.15 | 0.15 | 0.16 | 0.16 | 0.16 | 0.15 | 0.15 | 0.15 | 0.15 | 0.15 | 0.14 | 0.14 | 0.14 | 0.14 | 0.14 | 0.14 | 0.14 | 0.14 | 0.14 | 0.14 | 0.14 | 0.14 | 0.14 | 0.14 | 0.14 | 0.14 | 0.14 | 0.14 | 0.14 | 0.14 | 0.14 | 0.14 | 0.14
88.5 | 0 | Z88,5R0,0 | 0.24 | 88.5 | 0 | Z88,5R0,0 | 0.22 | 88.5 | 0 | Z88,5R0,0 | 0.18 | 88.5 | 0 | Z88,5R0,0 | 0.16 | 88.3 | 0.24 | 0.23 | 0.23 | 0.22 | 0.22 | 0.21 | 0.21 | 0.2 | 0.2 | 0.19 | 0.19 | 0.19 | 0.18 | 0.18 | 0.17 | 0.17 | 0.17 | 0.17 | 0.17 | 0.17 | 0.17 | 0.17 | 0.17 | 0.17 | 0.17 | 0.17 | 0.17 | 0.17 | 0.17 | 0.17 | 0.17 | 0.22 | 0.21 | 0.21 | 0.2 | 0.2 | 0.19 | 0.19 | 0.19 | 0.18 | 0.18 | 0.18 | 0.18 | 0.17 | 0.17 | 0.16 | 0.16 | 0.16 | 0.16 | 0.16 | 0.16 | 0.16 | 0.16 | 0.16 | 0.16 | 0.16 | 0.16 | 0.16 | 0.16 | 0.16 | 0.16 | 0.16 | 0.18 | 0.18 | 0.18 | 0.17 | 0.17 | 0.17 | 0.17 | 0.17 | 0.16 | 0.16 | 0.16 | 0.16 | 0.16 | 0.15 | 0.15 | 0.15 | 0.15 | 0.15 | 0.15 | 0.15 | 0.15 | 0.15 | 0.15 | 0.15 | 0.15 | 0.15 | 0.15 | 0.15 | 0.15 | 0.15 | 0.15 | 0.16 | 0.16 | 0.16 | 0.15 | 0.15 | 0.15 | 0.15 | 0.15 | 0.14 | 0.14 | 0.14 | 0.14 | 0.14 | 0.14 | 0.14 | 0.14 | 0.14 | 0.14 | 0.14 | 0.14 | 0.14 | 0.14 | 0.14 | 0.14 | 0.14 | 0.14 | 0.14 | 0.14 | 0.14 | 0.14 | 0.14
88.6 | 0 | Z88,6R0,0 | 0.24 | 88.6 | 0 | Z88,6R0,0 | 0.22 | 88.6 | 0 | Z88,6R0,0 | 0.18 | 88.6 | 0 | Z88,6R0,0 | 0.16 | 88.4 | 0.24 | 0.23 | 0.23 | 0.22 | 0.22 | 0.21 | 0.21 | 0.2 | 0.2 | 0.19 | 0.19 | 0.19 | 0.18 | 0.18 | 0.17 | 0.17 | 0.17 | 0.17 | 0.17 | 0.17 | 0.17 | 0.17 | 0.17 | 0.17 | 0.17 | 0.17 | 0.17 | 0.17 | 0.17 | 0.17 | 0.17 | 0.22 | 0.21 | 0.21 | 0.2 | 0.2 | 0.19 | 0.19 | 0.19 | 0.18 | 0.18 | 0.18 | 0.18 | 0.17 | 0.17 | 0.16 | 0.16 | 0.16 | 0.16 | 0.16 | 0.16 | 0.16 | 0.16 | 0.16 | 0.16 | 0.16 | 0.16 | 0.16 | 0.16 | 0.16 | 0.16 | 0.16 | 0.18 | 0.18 | 0.18 | 0.17 | 0.17 | 0.17 | 0.17 | 0.17 | 0.16 | 0.16 | 0.16 | 0.16 | 0.16 | 0.15 | 0.15 | 0.15 | 0.15 | 0.15 | 0.15 | 0.15 | 0.15 | 0.15 | 0.15 | 0.15 | 0.15 | 0.15 | 0.15 | 0.15 | 0.15 | 0.15 | 0.15 | 0.16 | 0.16 | 0.16 | 0.15 | 0.15 | 0.15 | 0.15 | 0.15 | 0.14 | 0.14 | 0.14 | 0.14 | 0.14 | 0.14 | 0.14 | 0.14 | 0.14 | 0.14 | 0.14 | 0.14 | 0.14 | 0.14 | 0.14 | 0.14 | 0.14 | 0.14 | 0.14 | 0.14 | 0.14 | 0.14 | 0.14
88.7 | 0 | Z88,7R0,0 | 0.24 | 88.7 | 0 | Z88,7R0,0 | 0.22 | 88.7 | 0 | Z88,7R0,0 | 0.18 | 88.7 | 0 | Z88,7R0,0 | 0.16 | 88.5 | 0.24 | 0.23 | 0.23 | 0.22 | 0.22 | 0.21 | 0.21 | 0.2 | 0.2 | 0.19 | 0.19 | 0.19 | 0.18 | 0.18 | 0.17 | 0.17 | 0.17 | 0.17 | 0.17 | 0.17 | 0.17 | 0.17 | 0.17 | 0.17 | 0.17 | 0.17 | 0.17 | 0.17 | 0.17 | 0.17 | 0.17 | 0.22 | 0.21 | 0.21 | 0.2 | 0.2 | 0.19 | 0.19 | 0.19 | 0.18 | 0.18 | 0.18 | 0.18 | 0.17 | 0.17 | 0.16 | 0.16 | 0.16 | 0.16 | 0.16 | 0.16 | 0.16 | 0.16 | 0.16 | 0.16 | 0.16 | 0.16 | 0.16 | 0.16 | 0.16 | 0.16 | 0.16 | 0.18 | 0.18 | 0.18 | 0.17 | 0.17 | 0.17 | 0.17 | 0.17 | 0.16 | 0.16 | 0.16 | 0.16 | 0.16 | 0.15 | 0.15 | 0.15 | 0.15 | 0.15 | 0.15 | 0.15 | 0.15 | 0.15 | 0.15 | 0.15 | 0.15 | 0.15 | 0.15 | 0.15 | 0.15 | 0.15 | 0.15 | 0.16 | 0.16 | 0.16 | 0.15 | 0.15 | 0.15 | 0.15 | 0.15 | 0.14 | 0.14 | 0.14 | 0.14 | 0.14 | 0.14 | 0.14 | 0.14 | 0.14 | 0.14 | 0.14 | 0.14 | 0.14 | 0.14 | 0.14 | 0.14 | 0.14 | 0.14 | 0.14 | 0.14 | 0.14 | 0.14 | 0.14
88.8 | 0 | Z88,8R0,0 | 0.24 | 88.8 | 0 | Z88,8R0,0 | 0.22 | 88.8 | 0 | Z88,8R0,0 | 0.18 | 88.8 | 0 | Z88,8R0,0 | 0.16 | 88.6 | 0.24 | 0.23 | 0.23 | 0.22 | 0.22 | 0.21 | 0.21 | 0.2 | 0.2 | 0.19 | 0.19 | 0.19 | 0.18 | 0.18 | 0.17 | 0.17 | 0.17 | 0.17 | 0.17 | 0.17 | 0.17 | 0.17 | 0.17 | 0.17 | 0.17 | 0.17 | 0.17 | 0.17 | 0.17 | 0.17 | 0.17 | 0.22 | 0.21 | 0.21 | 0.2 | 0.2 | 0.19 | 0.19 | 0.19 | 0.18 | 0.18 | 0.18 | 0.18 | 0.17 | 0.17 | 0.16 | 0.16 | 0.16 | 0.16 | 0.16 | 0.16 | 0.16 | 0.16 | 0.16 | 0.16 | 0.16 | 0.16 | 0.16 | 0.16 | 0.16 | 0.16 | 0.16 | 0.18 | 0.18 | 0.18 | 0.17 | 0.17 | 0.17 | 0.17 | 0.17 | 0.16 | 0.16 | 0.16 | 0.16 | 0.16 | 0.15 | 0.15 | 0.15 | 0.15 | 0.15 | 0.15 | 0.15 | 0.15 | 0.15 | 0.15 | 0.15 | 0.15 | 0.15 | 0.15 | 0.15 | 0.15 | 0.15 | 0.15 | 0.16 | 0.16 | 0.16 | 0.15 | 0.15 | 0.15 | 0.15 | 0.15 | 0.14 | 0.14 | 0.14 | 0.14 | 0.14 | 0.14 | 0.14 | 0.14 | 0.14 | 0.14 | 0.14 | 0.14 | 0.14 | 0.14 | 0.14 | 0.14 | 0.14 | 0.14 | 0.14 | 0.14 | 0.14 | 0.14 | 0.14
88.9 | 0 | Z88,9R0,0 | 0.24 | 88.9 | 0 | Z88,9R0,0 | 0.22 | 88.9 | 0 | Z88,9R0,0 | 0.18 | 88.9 | 0 | Z88,9R0,0 | 0.16 | 88.7 | 0.24 | 0.23 | 0.23 | 0.22 | 0.22 | 0.21 | 0.21 | 0.2 | 0.2 | 0.19 | 0.19 | 0.19 | 0.18 | 0.18 | 0.17 | 0.17 | 0.17 | 0.17 | 0.17 | 0.17 | 0.17 | 0.17 | 0.17 | 0.17 | 0.17 | 0.17 | 0.17 | 0.17 | 0.17 | 0.17 | 0.17 | 0.22 | 0.21 | 0.21 | 0.2 | 0.2 | 0.19 | 0.19 | 0.19 | 0.18 | 0.18 | 0.18 | 0.18 | 0.17 | 0.17 | 0.16 | 0.16 | 0.16 | 0.16 | 0.16 | 0.16 | 0.16 | 0.16 | 0.16 | 0.16 | 0.16 | 0.16 | 0.16 | 0.16 | 0.16 | 0.16 | 0.16 | 0.18 | 0.18 | 0.18 | 0.17 | 0.17 | 0.17 | 0.17 | 0.17 | 0.16 | 0.16 | 0.16 | 0.16 | 0.16 | 0.15 | 0.15 | 0.15 | 0.15 | 0.15 | 0.15 | 0.15 | 0.15 | 0.15 | 0.15 | 0.15 | 0.15 | 0.15 | 0.15 | 0.15 | 0.15 | 0.15 | 0.15 | 0.16 | 0.16 | 0.16 | 0.15 | 0.15 | 0.15 | 0.15 | 0.15 | 0.14 | 0.14 | 0.14 | 0.14 | 0.14 | 0.14 | 0.14 | 0.14 | 0.14 | 0.14 | 0.14 | 0.14 | 0.14 | 0.14 | 0.14 | 0.14 | 0.14 | 0.14 | 0.14 | 0.14 | 0.14 | 0.14 | 0.14
89 | 0 | Z89,0R0,0 | 0.24 | 89 | 0 | Z89,0R0,0 | 0.22 | 89 | 0 | Z89,0R0,0 | 0.18 | 89 | 0 | Z89,0R0,0 | 0.16 | 88.8 | 0.24 | 0.23 | 0.23 | 0.22 | 0.22 | 0.21 | 0.21 | 0.2 | 0.2 | 0.19 | 0.19 | 0.19 | 0.18 | 0.18 | 0.17 | 0.17 | 0.17 | 0.17 | 0.17 | 0.17 | 0.17 | 0.17 | 0.17 | 0.17 | 0.17 | 0.17 | 0.17 | 0.17 | 0.17 | 0.17 | 0.17 | 0.22 | 0.21 | 0.21 | 0.2 | 0.2 | 0.19 | 0.19 | 0.19 | 0.18 | 0.18 | 0.18 | 0.18 | 0.17 | 0.17 | 0.16 | 0.16 | 0.16 | 0.16 | 0.16 | 0.16 | 0.16 | 0.16 | 0.16 | 0.16 | 0.16 | 0.16 | 0.16 | 0.16 | 0.16 | 0.16 | 0.16 | 0.18 | 0.18 | 0.18 | 0.17 | 0.17 | 0.17 | 0.17 | 0.17 | 0.16 | 0.16 | 0.16 | 0.16 | 0.16 | 0.15 | 0.15 | 0.15 | 0.15 | 0.15 | 0.15 | 0.15 | 0.15 | 0.15 | 0.15 | 0.15 | 0.15 | 0.15 | 0.15 | 0.15 | 0.15 | 0.15 | 0.15 | 0.16 | 0.16 | 0.16 | 0.15 | 0.15 | 0.15 | 0.15 | 0.15 | 0.14 | 0.14 | 0.14 | 0.14 | 0.14 | 0.14 | 0.14 | 0.14 | 0.14 | 0.14 | 0.14 | 0.14 | 0.14 | 0.14 | 0.14 | 0.14 | 0.14 | 0.14 | 0.14 | 0.14 | 0.14 | 0.14 | 0.14
89.1 | 0 | Z89,1R0,0 | 0.24 | 89.1 | 0 | Z89,1R0,0 | 0.22 | 89.1 | 0 | Z89,1R0,0 | 0.18 | 89.1 | 0 | Z89,1R0,0 | 0.16 | 88.9 | 0.24 | 0.23 | 0.23 | 0.22 | 0.22 | 0.21 | 0.21 | 0.2 | 0.2 | 0.19 | 0.19 | 0.19 | 0.18 | 0.18 | 0.17 | 0.17 | 0.17 | 0.17 | 0.17 | 0.17 | 0.17 | 0.17 | 0.17 | 0.17 | 0.17 | 0.17 | 0.17 | 0.17 | 0.17 | 0.17 | 0.17 | 0.22 | 0.21 | 0.21 | 0.2 | 0.2 | 0.19 | 0.19 | 0.19 | 0.18 | 0.18 | 0.18 | 0.18 | 0.17 | 0.17 | 0.16 | 0.16 | 0.16 | 0.16 | 0.16 | 0.16 | 0.16 | 0.16 | 0.16 | 0.16 | 0.16 | 0.16 | 0.16 | 0.16 | 0.16 | 0.16 | 0.16 | 0.18 | 0.18 | 0.18 | 0.17 | 0.17 | 0.17 | 0.17 | 0.17 | 0.16 | 0.16 | 0.16 | 0.16 | 0.16 | 0.15 | 0.15 | 0.15 | 0.15 | 0.15 | 0.15 | 0.15 | 0.15 | 0.15 | 0.15 | 0.15 | 0.15 | 0.15 | 0.15 | 0.15 | 0.15 | 0.15 | 0.15 | 0.16 | 0.16 | 0.16 | 0.15 | 0.15 | 0.15 | 0.15 | 0.15 | 0.14 | 0.14 | 0.14 | 0.14 | 0.14 | 0.14 | 0.14 | 0.14 | 0.14 | 0.14 | 0.14 | 0.14 | 0.14 | 0.14 | 0.14 | 0.14 | 0.14 | 0.14 | 0.14 | 0.14 | 0.14 | 0.14 | 0.14
89.2 | 0 | Z89,2R0,0 | 0.24 | 89.2 | 0 | Z89,2R0,0 | 0.22 | 89.2 | 0 | Z89,2R0,0 | 0.18 | 89.2 | 0 | Z89,2R0,0 | 0.16 | 89 | 0.24 | 0.23 | 0.23 | 0.22 | 0.22 | 0.21 | 0.21 | 0.2 | 0.2 | 0.19 | 0.19 | 0.19 | 0.18 | 0.18 | 0.17 | 0.17 | 0.17 | 0.17 | 0.17 | 0.17 | 0.17 | 0.17 | 0.17 | 0.17 | 0.17 | 0.17 | 0.17 | 0.17 | 0.17 | 0.17 | 0.17 | 0.22 | 0.21 | 0.21 | 0.2 | 0.2 | 0.19 | 0.19 | 0.19 | 0.18 | 0.18 | 0.18 | 0.18 | 0.17 | 0.17 | 0.16 | 0.16 | 0.16 | 0.16 | 0.16 | 0.16 | 0.16 | 0.16 | 0.16 | 0.16 | 0.16 | 0.16 | 0.16 | 0.16 | 0.16 | 0.16 | 0.16 | 0.18 | 0.18 | 0.18 | 0.17 | 0.17 | 0.17 | 0.17 | 0.17 | 0.16 | 0.16 | 0.16 | 0.16 | 0.16 | 0.15 | 0.15 | 0.15 | 0.15 | 0.15 | 0.15 | 0.15 | 0.15 | 0.15 | 0.15 | 0.15 | 0.15 | 0.15 | 0.15 | 0.15 | 0.15 | 0.15 | 0.15 | 0.16 | 0.16 | 0.16 | 0.15 | 0.15 | 0.15 | 0.15 | 0.15 | 0.14 | 0.14 | 0.14 | 0.14 | 0.14 | 0.14 | 0.14 | 0.14 | 0.14 | 0.14 | 0.14 | 0.14 | 0.14 | 0.14 | 0.14 | 0.14 | 0.14 | 0.14 | 0.14 | 0.14 | 0.14 | 0.14 | 0.14
89.3 | 0 | Z89,3R0,0 | 0.24 | 89.3 | 0 | Z89,3R0,0 | 0.22 | 89.3 | 0 | Z89,3R0,0 | 0.18 | 89.3 | 0 | Z89,3R0,0 | 0.16 | 89.1 | 0.24 | 0.23 | 0.23 | 0.22 | 0.22 | 0.21 | 0.21 | 0.2 | 0.2 | 0.19 | 0.19 | 0.19 | 0.18 | 0.18 | 0.17 | 0.17 | 0.17 | 0.17 | 0.17 | 0.17 | 0.17 | 0.17 | 0.17 | 0.17 | 0.17 | 0.17 | 0.17 | 0.17 | 0.17 | 0.17 | 0.17 | 0.22 | 0.21 | 0.21 | 0.2 | 0.2 | 0.19 | 0.19 | 0.19 | 0.18 | 0.18 | 0.18 | 0.18 | 0.17 | 0.17 | 0.16 | 0.16 | 0.16 | 0.16 | 0.16 | 0.16 | 0.16 | 0.16 | 0.16 | 0.16 | 0.16 | 0.16 | 0.16 | 0.16 | 0.16 | 0.16 | 0.16 | 0.18 | 0.18 | 0.18 | 0.17 | 0.17 | 0.17 | 0.17 | 0.17 | 0.16 | 0.16 | 0.16 | 0.16 | 0.16 | 0.15 | 0.15 | 0.15 | 0.15 | 0.15 | 0.15 | 0.15 | 0.15 | 0.15 | 0.15 | 0.15 | 0.15 | 0.15 | 0.15 | 0.15 | 0.15 | 0.15 | 0.15 | 0.16 | 0.16 | 0.16 | 0.15 | 0.15 | 0.15 | 0.15 | 0.15 | 0.14 | 0.14 | 0.14 | 0.14 | 0.14 | 0.14 | 0.14 | 0.14 | 0.14 | 0.14 | 0.14 | 0.14 | 0.14 | 0.14 | 0.14 | 0.14 | 0.14 | 0.14 | 0.14 | 0.14 | 0.14 | 0.14 | 0.14
89.4 | 0 | Z89,4R0,0 | 0.24 | 89.4 | 0 | Z89,4R0,0 | 0.22 | 89.4 | 0 | Z89,4R0,0 | 0.18 | 89.4 | 0 | Z89,4R0,0 | 0.16 | 89.2 | 0.24 | 0.23 | 0.23 | 0.22 | 0.22 | 0.21 | 0.21 | 0.2 | 0.2 | 0.19 | 0.19 | 0.19 | 0.18 | 0.18 | 0.17 | 0.17 | 0.17 | 0.17 | 0.17 | 0.17 | 0.17 | 0.17 | 0.17 | 0.17 | 0.17 | 0.17 | 0.17 | 0.17 | 0.17 | 0.17 | 0.17 | 0.22 | 0.21 | 0.21 | 0.2 | 0.2 | 0.19 | 0.19 | 0.19 | 0.18 | 0.18 | 0.18 | 0.18 | 0.17 | 0.17 | 0.16 | 0.16 | 0.16 | 0.16 | 0.16 | 0.16 | 0.16 | 0.16 | 0.16 | 0.16 | 0.16 | 0.16 | 0.16 | 0.16 | 0.16 | 0.16 | 0.16 | 0.18 | 0.18 | 0.18 | 0.17 | 0.17 | 0.17 | 0.17 | 0.17 | 0.16 | 0.16 | 0.16 | 0.16 | 0.16 | 0.15 | 0.15 | 0.15 | 0.15 | 0.15 | 0.15 | 0.15 | 0.15 | 0.15 | 0.15 | 0.15 | 0.15 | 0.15 | 0.15 | 0.15 | 0.15 | 0.15 | 0.15 | 0.16 | 0.16 | 0.16 | 0.15 | 0.15 | 0.15 | 0.15 | 0.15 | 0.14 | 0.14 | 0.14 | 0.14 | 0.14 | 0.14 | 0.14 | 0.14 | 0.14 | 0.14 | 0.14 | 0.14 | 0.14 | 0.14 | 0.14 | 0.14 | 0.14 | 0.14 | 0.14 | 0.14 | 0.14 | 0.14 | 0.14
89.5 | 0 | Z89,5R0,0 | 0.24 | 89.5 | 0 | Z89,5R0,0 | 0.22 | 89.5 | 0 | Z89,5R0,0 | 0.18 | 89.5 | 0 | Z89,5R0,0 | 0.16 | 89.3 | 0.24 | 0.23 | 0.23 | 0.22 | 0.22 | 0.21 | 0.21 | 0.2 | 0.2 | 0.19 | 0.19 | 0.19 | 0.18 | 0.18 | 0.17 | 0.17 | 0.17 | 0.17 | 0.17 | 0.17 | 0.17 | 0.17 | 0.17 | 0.17 | 0.17 | 0.17 | 0.17 | 0.17 | 0.17 | 0.17 | 0.17 | 0.22 | 0.21 | 0.21 | 0.2 | 0.2 | 0.19 | 0.19 | 0.19 | 0.18 | 0.18 | 0.18 | 0.18 | 0.17 | 0.17 | 0.16 | 0.16 | 0.16 | 0.16 | 0.16 | 0.16 | 0.16 | 0.16 | 0.16 | 0.16 | 0.16 | 0.16 | 0.16 | 0.16 | 0.16 | 0.16 | 0.16 | 0.18 | 0.18 | 0.18 | 0.17 | 0.17 | 0.17 | 0.17 | 0.17 | 0.16 | 0.16 | 0.16 | 0.16 | 0.16 | 0.15 | 0.15 | 0.15 | 0.15 | 0.15 | 0.15 | 0.15 | 0.15 | 0.15 | 0.15 | 0.15 | 0.15 | 0.15 | 0.15 | 0.15 | 0.15 | 0.15 | 0.15 | 0.16 | 0.16 | 0.16 | 0.15 | 0.15 | 0.15 | 0.15 | 0.15 | 0.14 | 0.14 | 0.14 | 0.14 | 0.14 | 0.14 | 0.14 | 0.14 | 0.14 | 0.14 | 0.14 | 0.14 | 0.14 | 0.14 | 0.14 | 0.14 | 0.14 | 0.14 | 0.14 | 0.14 | 0.14 | 0.14 | 0.14
89.6 | 0 | Z89,6R0,0 | 0.24 | 89.6 | 0 | Z89,6R0,0 | 0.22 | 89.6 | 0 | Z89,6R0,0 | 0.18 | 89.6 | 0 | Z89,6R0,0 | 0.16 | 89.4 | 0.24 | 0.23 | 0.23 | 0.22 | 0.22 | 0.21 | 0.21 | 0.2 | 0.2 | 0.19 | 0.19 | 0.19 | 0.18 | 0.18 | 0.17 | 0.17 | 0.17 | 0.17 | 0.17 | 0.17 | 0.17 | 0.17 | 0.17 | 0.17 | 0.17 | 0.17 | 0.17 | 0.17 | 0.17 | 0.17 | 0.17 | 0.22 | 0.21 | 0.21 | 0.2 | 0.2 | 0.19 | 0.19 | 0.19 | 0.18 | 0.18 | 0.18 | 0.18 | 0.17 | 0.17 | 0.16 | 0.16 | 0.16 | 0.16 | 0.16 | 0.16 | 0.16 | 0.16 | 0.16 | 0.16 | 0.16 | 0.16 | 0.16 | 0.16 | 0.16 | 0.16 | 0.16 | 0.18 | 0.18 | 0.18 | 0.17 | 0.17 | 0.17 | 0.17 | 0.17 | 0.16 | 0.16 | 0.16 | 0.16 | 0.16 | 0.15 | 0.15 | 0.15 | 0.15 | 0.15 | 0.15 | 0.15 | 0.15 | 0.15 | 0.15 | 0.15 | 0.15 | 0.15 | 0.15 | 0.15 | 0.15 | 0.15 | 0.15 | 0.16 | 0.16 | 0.16 | 0.15 | 0.15 | 0.15 | 0.15 | 0.15 | 0.14 | 0.14 | 0.14 | 0.14 | 0.14 | 0.14 | 0.14 | 0.14 | 0.14 | 0.14 | 0.14 | 0.14 | 0.14 | 0.14 | 0.14 | 0.14 | 0.14 | 0.14 | 0.14 | 0.14 | 0.14 | 0.14 | 0.14
89.7 | 0 | Z89,7R0,0 | 0.24 | 89.7 | 0 | Z89,7R0,0 | 0.22 | 89.7 | 0 | Z89,7R0,0 | 0.18 | 89.7 | 0 | Z89,7R0,0 | 0.16 | 89.5 | 0.24 | 0.23 | 0.23 | 0.22 | 0.22 | 0.21 | 0.21 | 0.2 | 0.2 | 0.19 | 0.19 | 0.19 | 0.18 | 0.18 | 0.17 | 0.17 | 0.17 | 0.17 | 0.17 | 0.17 | 0.17 | 0.17 | 0.17 | 0.17 | 0.17 | 0.17 | 0.17 | 0.17 | 0.17 | 0.17 | 0.17 | 0.22 | 0.21 | 0.21 | 0.2 | 0.2 | 0.19 | 0.19 | 0.19 | 0.18 | 0.18 | 0.18 | 0.18 | 0.17 | 0.17 | 0.16 | 0.16 | 0.16 | 0.16 | 0.16 | 0.16 | 0.16 | 0.16 | 0.16 | 0.16 | 0.16 | 0.16 | 0.16 | 0.16 | 0.16 | 0.16 | 0.16 | 0.18 | 0.18 | 0.18 | 0.17 | 0.17 | 0.17 | 0.17 | 0.17 | 0.16 | 0.16 | 0.16 | 0.16 | 0.16 | 0.15 | 0.15 | 0.15 | 0.15 | 0.15 | 0.15 | 0.15 | 0.15 | 0.15 | 0.15 | 0.15 | 0.15 | 0.15 | 0.15 | 0.15 | 0.15 | 0.15 | 0.15 | 0.16 | 0.16 | 0.16 | 0.15 | 0.15 | 0.15 | 0.15 | 0.15 | 0.14 | 0.14 | 0.14 | 0.14 | 0.14 | 0.14 | 0.14 | 0.14 | 0.14 | 0.14 | 0.14 | 0.14 | 0.14 | 0.14 | 0.14 | 0.14 | 0.14 | 0.14 | 0.14 | 0.14 | 0.14 | 0.14 | 0.14
89.8 | 0 | Z89,8R0,0 | 0.24 | 89.8 | 0 | Z89,8R0,0 | 0.22 | 89.8 | 0 | Z89,8R0,0 | 0.18 | 89.8 | 0 | Z89,8R0,0 | 0.16 | 89.6 | 0.24 | 0.23 | 0.23 | 0.22 | 0.22 | 0.21 | 0.21 | 0.2 | 0.2 | 0.19 | 0.19 | 0.19 | 0.18 | 0.18 | 0.17 | 0.17 | 0.17 | 0.17 | 0.17 | 0.17 | 0.17 | 0.17 | 0.17 | 0.17 | 0.17 | 0.17 | 0.17 | 0.17 | 0.17 | 0.17 | 0.17 | 0.22 | 0.21 | 0.21 | 0.2 | 0.2 | 0.19 | 0.19 | 0.19 | 0.18 | 0.18 | 0.18 | 0.18 | 0.17 | 0.17 | 0.16 | 0.16 | 0.16 | 0.16 | 0.16 | 0.16 | 0.16 | 0.16 | 0.16 | 0.16 | 0.16 | 0.16 | 0.16 | 0.16 | 0.16 | 0.16 | 0.16 | 0.18 | 0.18 | 0.18 | 0.17 | 0.17 | 0.17 | 0.17 | 0.17 | 0.16 | 0.16 | 0.16 | 0.16 | 0.16 | 0.15 | 0.15 | 0.15 | 0.15 | 0.15 | 0.15 | 0.15 | 0.15 | 0.15 | 0.15 | 0.15 | 0.15 | 0.15 | 0.15 | 0.15 | 0.15 | 0.15 | 0.15 | 0.16 | 0.16 | 0.16 | 0.15 | 0.15 | 0.15 | 0.15 | 0.15 | 0.14 | 0.14 | 0.14 | 0.14 | 0.14 | 0.14 | 0.14 | 0.14 | 0.14 | 0.14 | 0.14 | 0.14 | 0.14 | 0.14 | 0.14 | 0.14 | 0.14 | 0.14 | 0.14 | 0.14 | 0.14 | 0.14 | 0.14
89.9 | 0 | Z89,9R0,0 | 0.24 | 89.9 | 0 | Z89,9R0,0 | 0.22 | 89.9 | 0 | Z89,9R0,0 | 0.18 | 89.9 | 0 | Z89,9R0,0 | 0.16 | 89.7 | 0.24 | 0.23 | 0.23 | 0.22 | 0.22 | 0.21 | 0.21 | 0.2 | 0.2 | 0.19 | 0.19 | 0.19 | 0.18 | 0.18 | 0.17 | 0.17 | 0.17 | 0.17 | 0.17 | 0.17 | 0.17 | 0.17 | 0.17 | 0.17 | 0.17 | 0.17 | 0.17 | 0.17 | 0.17 | 0.17 | 0.17 | 0.22 | 0.21 | 0.21 | 0.2 | 0.2 | 0.19 | 0.19 | 0.19 | 0.18 | 0.18 | 0.18 | 0.18 | 0.17 | 0.17 | 0.16 | 0.16 | 0.16 | 0.16 | 0.16 | 0.16 | 0.16 | 0.16 | 0.16 | 0.16 | 0.16 | 0.16 | 0.16 | 0.16 | 0.16 | 0.16 | 0.16 | 0.18 | 0.18 | 0.18 | 0.17 | 0.17 | 0.17 | 0.17 | 0.17 | 0.16 | 0.16 | 0.16 | 0.16 | 0.16 | 0.15 | 0.15 | 0.15 | 0.15 | 0.15 | 0.15 | 0.15 | 0.15 | 0.15 | 0.15 | 0.15 | 0.15 | 0.15 | 0.15 | 0.15 | 0.15 | 0.15 | 0.15 | 0.16 | 0.16 | 0.16 | 0.15 | 0.15 | 0.15 | 0.15 | 0.15 | 0.14 | 0.14 | 0.14 | 0.14 | 0.14 | 0.14 | 0.14 | 0.14 | 0.14 | 0.14 | 0.14 | 0.14 | 0.14 | 0.14 | 0.14 | 0.14 | 0.14 | 0.14 | 0.14 | 0.14 | 0.14 | 0.14 | 0.14
90 | 0 | Z90,0R0,0 | 0.24 | 90 | 0 | Z90,0R0,0 | 0.22 | 90 | 0 | Z90,0R0,0 | 0.18 | 90 | 0 | Z90,0R0,0 | 0.16 | 89.8 | 0.24 | 0.23 | 0.23 | 0.22 | 0.22 | 0.21 | 0.21 | 0.2 | 0.2 | 0.19 | 0.19 | 0.19 | 0.18 | 0.18 | 0.17 | 0.17 | 0.17 | 0.17 | 0.17 | 0.17 | 0.17 | 0.17 | 0.17 | 0.17 | 0.17 | 0.17 | 0.17 | 0.17 | 0.17 | 0.17 | 0.17 | 0.22 | 0.21 | 0.21 | 0.2 | 0.2 | 0.19 | 0.19 | 0.19 | 0.18 | 0.18 | 0.18 | 0.18 | 0.17 | 0.17 | 0.16 | 0.16 | 0.16 | 0.16 | 0.16 | 0.16 | 0.16 | 0.16 | 0.16 | 0.16 | 0.16 | 0.16 | 0.16 | 0.16 | 0.16 | 0.16 | 0.16 | 0.18 | 0.18 | 0.18 | 0.17 | 0.17 | 0.17 | 0.17 | 0.17 | 0.16 | 0.16 | 0.16 | 0.16 | 0.16 | 0.15 | 0.15 | 0.15 | 0.15 | 0.15 | 0.15 | 0.15 | 0.15 | 0.15 | 0.15 | 0.15 | 0.15 | 0.15 | 0.15 | 0.15 | 0.15 | 0.15 | 0.15 | 0.16 | 0.16 | 0.16 | 0.15 | 0.15 | 0.15 | 0.15 | 0.15 | 0.14 | 0.14 | 0.14 | 0.14 | 0.14 | 0.14 | 0.14 | 0.14 | 0.14 | 0.14 | 0.14 | 0.14 | 0.14 | 0.14 | 0.14 | 0.14 | 0.14 | 0.14 | 0.14 | 0.14 | 0.14 | 0.14 | 0.14
90.1 | 0 | Z90,1R0,0 | 0.24 | 90.1 | 0 | Z90,1R0,0 | 0.22 | 90.1 | 0 | Z90,1R0,0 | 0.18 | 90.1 | 0 | Z90,1R0,0 | 0.16 | 89.9 | 0.24 | 0.23 | 0.23 | 0.22 | 0.22 | 0.21 | 0.21 | 0.2 | 0.2 | 0.19 | 0.19 | 0.19 | 0.18 | 0.18 | 0.17 | 0.17 | 0.17 | 0.17 | 0.17 | 0.17 | 0.17 | 0.17 | 0.17 | 0.17 | 0.17 | 0.17 | 0.17 | 0.17 | 0.17 | 0.17 | 0.17 | 0.22 | 0.21 | 0.21 | 0.2 | 0.2 | 0.19 | 0.19 | 0.19 | 0.18 | 0.18 | 0.18 | 0.18 | 0.17 | 0.17 | 0.16 | 0.16 | 0.16 | 0.16 | 0.16 | 0.16 | 0.16 | 0.16 | 0.16 | 0.16 | 0.16 | 0.16 | 0.16 | 0.16 | 0.16 | 0.16 | 0.16 | 0.18 | 0.18 | 0.18 | 0.17 | 0.17 | 0.17 | 0.17 | 0.17 | 0.16 | 0.16 | 0.16 | 0.16 | 0.16 | 0.15 | 0.15 | 0.15 | 0.15 | 0.15 | 0.15 | 0.15 | 0.15 | 0.15 | 0.15 | 0.15 | 0.15 | 0.15 | 0.15 | 0.15 | 0.15 | 0.15 | 0.15 | 0.16 | 0.16 | 0.16 | 0.15 | 0.15 | 0.15 | 0.15 | 0.15 | 0.14 | 0.14 | 0.14 | 0.14 | 0.14 | 0.14 | 0.14 | 0.14 | 0.14 | 0.14 | 0.14 | 0.14 | 0.14 | 0.14 | 0.14 | 0.14 | 0.14 | 0.14 | 0.14 | 0.14 | 0.14 | 0.14 | 0.14
90.2 | 0 | Z90,2R0,0 | 0.24 | 90.2 | 0 | Z90,2R0,0 | 0.22 | 90.2 | 0 | Z90,2R0,0 | 0.18 | 90.2 | 0 | Z90,2R0,0 | 0.16 | 90 | 0.24 | 0.23 | 0.23 | 0.22 | 0.22 | 0.21 | 0.21 | 0.2 | 0.2 | 0.19 | 0.19 | 0.19 | 0.18 | 0.18 | 0.17 | 0.17 | 0.17 | 0.17 | 0.17 | 0.17 | 0.17 | 0.17 | 0.17 | 0.17 | 0.17 | 0.17 | 0.17 | 0.17 | 0.17 | 0.17 | 0.17 | 0.22 | 0.21 | 0.21 | 0.2 | 0.2 | 0.19 | 0.19 | 0.19 | 0.18 | 0.18 | 0.18 | 0.18 | 0.17 | 0.17 | 0.16 | 0.16 | 0.16 | 0.16 | 0.16 | 0.16 | 0.16 | 0.16 | 0.16 | 0.16 | 0.16 | 0.16 | 0.16 | 0.16 | 0.16 | 0.16 | 0.16 | 0.18 | 0.18 | 0.18 | 0.17 | 0.17 | 0.17 | 0.17 | 0.17 | 0.16 | 0.16 | 0.16 | 0.16 | 0.16 | 0.15 | 0.15 | 0.15 | 0.15 | 0.15 | 0.15 | 0.15 | 0.15 | 0.15 | 0.15 | 0.15 | 0.15 | 0.15 | 0.15 | 0.15 | 0.15 | 0.15 | 0.15 | 0.16 | 0.16 | 0.16 | 0.15 | 0.15 | 0.15 | 0.15 | 0.15 | 0.14 | 0.14 | 0.14 | 0.14 | 0.14 | 0.14 | 0.14 | 0.14 | 0.14 | 0.14 | 0.14 | 0.14 | 0.14 | 0.14 | 0.14 | 0.14 | 0.14 | 0.14 | 0.14 | 0.14 | 0.14 | 0.14 | 0.14
90.3 | 0 | Z90,3R0,0 | 0.24 | 90.3 | 0 | Z90,3R0,0 | 0.22 | 90.3 | 0 | Z90,3R0,0 | 0.18 | 90.3 | 0 | Z90,3R0,0 | 0.16 | 90.1 | 0.24 | 0.23 | 0.23 | 0.22 | 0.22 | 0.21 | 0.21 | 0.2 | 0.2 | 0.19 | 0.19 | 0.19 | 0.18 | 0.18 | 0.17 | 0.17 | 0.17 | 0.17 | 0.17 | 0.17 | 0.17 | 0.17 | 0.17 | 0.17 | 0.17 | 0.17 | 0.17 | 0.17 | 0.17 | 0.17 | 0.17 | 0.22 | 0.21 | 0.21 | 0.2 | 0.2 | 0.19 | 0.19 | 0.19 | 0.18 | 0.18 | 0.18 | 0.18 | 0.17 | 0.17 | 0.16 | 0.16 | 0.16 | 0.16 | 0.16 | 0.16 | 0.16 | 0.16 | 0.16 | 0.16 | 0.16 | 0.16 | 0.16 | 0.16 | 0.16 | 0.16 | 0.16 | 0.18 | 0.18 | 0.18 | 0.17 | 0.17 | 0.17 | 0.17 | 0.17 | 0.16 | 0.16 | 0.16 | 0.16 | 0.16 | 0.15 | 0.15 | 0.15 | 0.15 | 0.15 | 0.15 | 0.15 | 0.15 | 0.15 | 0.15 | 0.15 | 0.15 | 0.15 | 0.15 | 0.15 | 0.15 | 0.15 | 0.15 | 0.16 | 0.16 | 0.16 | 0.15 | 0.15 | 0.15 | 0.15 | 0.15 | 0.14 | 0.14 | 0.14 | 0.14 | 0.14 | 0.14 | 0.14 | 0.14 | 0.14 | 0.14 | 0.14 | 0.14 | 0.14 | 0.14 | 0.14 | 0.14 | 0.14 | 0.14 | 0.14 | 0.14 | 0.14 | 0.14 | 0.14
90.4 | 0 | Z90,4R0,0 | 0.24 | 90.4 | 0 | Z90,4R0,0 | 0.22 | 90.4 | 0 | Z90,4R0,0 | 0.18 | 90.4 | 0 | Z90,4R0,0 | 0.16 | 90.2 | 0.24 | 0.23 | 0.23 | 0.22 | 0.22 | 0.21 | 0.21 | 0.2 | 0.2 | 0.19 | 0.19 | 0.19 | 0.18 | 0.18 | 0.17 | 0.17 | 0.17 | 0.17 | 0.17 | 0.17 | 0.17 | 0.17 | 0.17 | 0.17 | 0.17 | 0.17 | 0.17 | 0.17 | 0.17 | 0.17 | 0.17 | 0.22 | 0.21 | 0.21 | 0.2 | 0.2 | 0.19 | 0.19 | 0.19 | 0.18 | 0.18 | 0.18 | 0.18 | 0.17 | 0.17 | 0.16 | 0.16 | 0.16 | 0.16 | 0.16 | 0.16 | 0.16 | 0.16 | 0.16 | 0.16 | 0.16 | 0.16 | 0.16 | 0.16 | 0.16 | 0.16 | 0.16 | 0.18 | 0.18 | 0.18 | 0.17 | 0.17 | 0.17 | 0.17 | 0.17 | 0.16 | 0.16 | 0.16 | 0.16 | 0.16 | 0.15 | 0.15 | 0.15 | 0.15 | 0.15 | 0.15 | 0.15 | 0.15 | 0.15 | 0.15 | 0.15 | 0.15 | 0.15 | 0.15 | 0.15 | 0.15 | 0.15 | 0.15 | 0.16 | 0.16 | 0.16 | 0.15 | 0.15 | 0.15 | 0.15 | 0.15 | 0.14 | 0.14 | 0.14 | 0.14 | 0.14 | 0.14 | 0.14 | 0.14 | 0.14 | 0.14 | 0.14 | 0.14 | 0.14 | 0.14 | 0.14 | 0.14 | 0.14 | 0.14 | 0.14 | 0.14 | 0.14 | 0.14 | 0.14
90.5 | 0 | Z90,5R0,0 | 0.24 | 90.5 | 0 | Z90,5R0,0 | 0.22 | 90.5 | 0 | Z90,5R0,0 | 0.18 | 90.5 | 0 | Z90,5R0,0 | 0.16 | 90.3 | 0.24 | 0.23 | 0.23 | 0.22 | 0.22 | 0.21 | 0.21 | 0.2 | 0.2 | 0.19 | 0.19 | 0.19 | 0.18 | 0.18 | 0.17 | 0.17 | 0.17 | 0.17 | 0.17 | 0.17 | 0.17 | 0.17 | 0.17 | 0.17 | 0.17 | 0.17 | 0.17 | 0.17 | 0.17 | 0.17 | 0.17 | 0.22 | 0.21 | 0.21 | 0.2 | 0.2 | 0.19 | 0.19 | 0.19 | 0.18 | 0.18 | 0.18 | 0.18 | 0.17 | 0.17 | 0.16 | 0.16 | 0.16 | 0.16 | 0.16 | 0.16 | 0.16 | 0.16 | 0.16 | 0.16 | 0.16 | 0.16 | 0.16 | 0.16 | 0.16 | 0.16 | 0.16 | 0.18 | 0.18 | 0.18 | 0.17 | 0.17 | 0.17 | 0.17 | 0.17 | 0.16 | 0.16 | 0.16 | 0.16 | 0.16 | 0.15 | 0.15 | 0.15 | 0.15 | 0.15 | 0.15 | 0.15 | 0.15 | 0.15 | 0.15 | 0.15 | 0.15 | 0.15 | 0.15 | 0.15 | 0.15 | 0.15 | 0.15 | 0.16 | 0.16 | 0.16 | 0.15 | 0.15 | 0.15 | 0.15 | 0.15 | 0.14 | 0.14 | 0.14 | 0.14 | 0.14 | 0.14 | 0.14 | 0.14 | 0.14 | 0.14 | 0.14 | 0.14 | 0.14 | 0.14 | 0.14 | 0.14 | 0.14 | 0.14 | 0.14 | 0.14 | 0.14 | 0.14 | 0.14
90.6 | 0 | Z90,6R0,0 | 0.24 | 90.6 | 0 | Z90,6R0,0 | 0.22 | 90.6 | 0 | Z90,6R0,0 | 0.18 | 90.6 | 0 | Z90,6R0,0 | 0.16 | 90.4 | 0.24 | 0.23 | 0.23 | 0.22 | 0.22 | 0.21 | 0.21 | 0.2 | 0.2 | 0.19 | 0.19 | 0.19 | 0.18 | 0.18 | 0.17 | 0.17 | 0.17 | 0.17 | 0.17 | 0.17 | 0.17 | 0.17 | 0.17 | 0.17 | 0.17 | 0.17 | 0.17 | 0.17 | 0.17 | 0.17 | 0.17 | 0.22 | 0.21 | 0.21 | 0.2 | 0.2 | 0.19 | 0.19 | 0.19 | 0.18 | 0.18 | 0.18 | 0.18 | 0.17 | 0.17 | 0.16 | 0.16 | 0.16 | 0.16 | 0.16 | 0.16 | 0.16 | 0.16 | 0.16 | 0.16 | 0.16 | 0.16 | 0.16 | 0.16 | 0.16 | 0.16 | 0.16 | 0.18 | 0.18 | 0.18 | 0.17 | 0.17 | 0.17 | 0.17 | 0.17 | 0.16 | 0.16 | 0.16 | 0.16 | 0.16 | 0.15 | 0.15 | 0.15 | 0.15 | 0.15 | 0.15 | 0.15 | 0.15 | 0.15 | 0.15 | 0.15 | 0.15 | 0.15 | 0.15 | 0.15 | 0.15 | 0.15 | 0.15 | 0.16 | 0.16 | 0.16 | 0.15 | 0.15 | 0.15 | 0.15 | 0.15 | 0.14 | 0.14 | 0.14 | 0.14 | 0.14 | 0.14 | 0.14 | 0.14 | 0.14 | 0.14 | 0.14 | 0.14 | 0.14 | 0.14 | 0.14 | 0.14 | 0.14 | 0.14 | 0.14 | 0.14 | 0.14 | 0.14 | 0.14
90.7 | 0 | Z90,7R0,0 | 0.24 | 90.7 | 0 | Z90,7R0,0 | 0.22 | 90.7 | 0 | Z90,7R0,0 | 0.18 | 90.7 | 0 | Z90,7R0,0 | 0.16 | 90.5 | 0.24 | 0.23 | 0.23 | 0.22 | 0.22 | 0.21 | 0.21 | 0.2 | 0.2 | 0.19 | 0.19 | 0.19 | 0.18 | 0.18 | 0.17 | 0.17 | 0.17 | 0.17 | 0.17 | 0.17 | 0.17 | 0.17 | 0.17 | 0.17 | 0.17 | 0.17 | 0.17 | 0.17 | 0.17 | 0.17 | 0.17 | 0.22 | 0.21 | 0.21 | 0.2 | 0.2 | 0.19 | 0.19 | 0.19 | 0.18 | 0.18 | 0.18 | 0.18 | 0.17 | 0.17 | 0.16 | 0.16 | 0.16 | 0.16 | 0.16 | 0.16 | 0.16 | 0.16 | 0.16 | 0.16 | 0.16 | 0.16 | 0.16 | 0.16 | 0.16 | 0.16 | 0.16 | 0.18 | 0.18 | 0.18 | 0.17 | 0.17 | 0.17 | 0.17 | 0.17 | 0.16 | 0.16 | 0.16 | 0.16 | 0.16 | 0.15 | 0.15 | 0.15 | 0.15 | 0.15 | 0.15 | 0.15 | 0.15 | 0.15 | 0.15 | 0.15 | 0.15 | 0.15 | 0.15 | 0.15 | 0.15 | 0.15 | 0.15 | 0.16 | 0.16 | 0.16 | 0.15 | 0.15 | 0.15 | 0.15 | 0.15 | 0.14 | 0.14 | 0.14 | 0.14 | 0.14 | 0.14 | 0.14 | 0.14 | 0.14 | 0.14 | 0.14 | 0.14 | 0.14 | 0.14 | 0.14 | 0.14 | 0.14 | 0.14 | 0.14 | 0.14 | 0.14 | 0.14 | 0.14
90.8 | 0 | Z90,8R0,0 | 0.24 | 90.8 | 0 | Z90,8R0,0 | 0.22 | 90.8 | 0 | Z90,8R0,0 | 0.18 | 90.8 | 0 | Z90,8R0,0 | 0.16 | 90.6 | 0.24 | 0.23 | 0.23 | 0.22 | 0.22 | 0.21 | 0.21 | 0.2 | 0.2 | 0.19 | 0.19 | 0.19 | 0.18 | 0.18 | 0.17 | 0.17 | 0.17 | 0.17 | 0.17 | 0.17 | 0.17 | 0.17 | 0.17 | 0.17 | 0.17 | 0.17 | 0.17 | 0.17 | 0.17 | 0.17 | 0.17 | 0.22 | 0.21 | 0.21 | 0.2 | 0.2 | 0.19 | 0.19 | 0.19 | 0.18 | 0.18 | 0.18 | 0.18 | 0.17 | 0.17 | 0.16 | 0.16 | 0.16 | 0.16 | 0.16 | 0.16 | 0.16 | 0.16 | 0.16 | 0.16 | 0.16 | 0.16 | 0.16 | 0.16 | 0.16 | 0.16 | 0.16 | 0.18 | 0.18 | 0.18 | 0.17 | 0.17 | 0.17 | 0.17 | 0.17 | 0.16 | 0.16 | 0.16 | 0.16 | 0.16 | 0.15 | 0.15 | 0.15 | 0.15 | 0.15 | 0.15 | 0.15 | 0.15 | 0.15 | 0.15 | 0.15 | 0.15 | 0.15 | 0.15 | 0.15 | 0.15 | 0.15 | 0.15 | 0.16 | 0.16 | 0.16 | 0.15 | 0.15 | 0.15 | 0.15 | 0.15 | 0.14 | 0.14 | 0.14 | 0.14 | 0.14 | 0.14 | 0.14 | 0.14 | 0.14 | 0.14 | 0.14 | 0.14 | 0.14 | 0.14 | 0.14 | 0.14 | 0.14 | 0.14 | 0.14 | 0.14 | 0.14 | 0.14 | 0.14
90.9 | 0 | Z90,9R0,0 | 0.24 | 90.9 | 0 | Z90,9R0,0 | 0.22 | 90.9 | 0 | Z90,9R0,0 | 0.18 | 90.9 | 0 | Z90,9R0,0 | 0.16 | 90.7 | 0.24 | 0.23 | 0.23 | 0.22 | 0.22 | 0.21 | 0.21 | 0.2 | 0.2 | 0.19 | 0.19 | 0.19 | 0.18 | 0.18 | 0.17 | 0.17 | 0.17 | 0.17 | 0.17 | 0.17 | 0.17 | 0.17 | 0.17 | 0.17 | 0.17 | 0.17 | 0.17 | 0.17 | 0.17 | 0.17 | 0.17 | 0.22 | 0.21 | 0.21 | 0.2 | 0.2 | 0.19 | 0.19 | 0.19 | 0.18 | 0.18 | 0.18 | 0.18 | 0.17 | 0.17 | 0.16 | 0.16 | 0.16 | 0.16 | 0.16 | 0.16 | 0.16 | 0.16 | 0.16 | 0.16 | 0.16 | 0.16 | 0.16 | 0.16 | 0.16 | 0.16 | 0.16 | 0.18 | 0.18 | 0.18 | 0.17 | 0.17 | 0.17 | 0.17 | 0.17 | 0.16 | 0.16 | 0.16 | 0.16 | 0.16 | 0.15 | 0.15 | 0.15 | 0.15 | 0.15 | 0.15 | 0.15 | 0.15 | 0.15 | 0.15 | 0.15 | 0.15 | 0.15 | 0.15 | 0.15 | 0.15 | 0.15 | 0.15 | 0.16 | 0.16 | 0.16 | 0.15 | 0.15 | 0.15 | 0.15 | 0.15 | 0.14 | 0.14 | 0.14 | 0.14 | 0.14 | 0.14 | 0.14 | 0.14 | 0.14 | 0.14 | 0.14 | 0.14 | 0.14 | 0.14 | 0.14 | 0.14 | 0.14 | 0.14 | 0.14 | 0.14 | 0.14 | 0.14 | 0.14
91 | 0 | Z91,0R0,0 | 0.24 | 91 | 0 | Z91,0R0,0 | 0.22 | 91 | 0 | Z91,0R0,0 | 0.18 | 91 | 0 | Z91,0R0,0 | 0.16 | 90.8 | 0.24 | 0.23 | 0.23 | 0.22 | 0.22 | 0.21 | 0.21 | 0.2 | 0.2 | 0.19 | 0.19 | 0.19 | 0.18 | 0.18 | 0.17 | 0.17 | 0.17 | 0.17 | 0.17 | 0.17 | 0.17 | 0.17 | 0.17 | 0.17 | 0.17 | 0.17 | 0.17 | 0.17 | 0.17 | 0.17 | 0.17 | 0.22 | 0.21 | 0.21 | 0.2 | 0.2 | 0.19 | 0.19 | 0.19 | 0.18 | 0.18 | 0.18 | 0.18 | 0.17 | 0.17 | 0.16 | 0.16 | 0.16 | 0.16 | 0.16 | 0.16 | 0.16 | 0.16 | 0.16 | 0.16 | 0.16 | 0.16 | 0.16 | 0.16 | 0.16 | 0.16 | 0.16 | 0.18 | 0.18 | 0.18 | 0.17 | 0.17 | 0.17 | 0.17 | 0.17 | 0.16 | 0.16 | 0.16 | 0.16 | 0.16 | 0.15 | 0.15 | 0.15 | 0.15 | 0.15 | 0.15 | 0.15 | 0.15 | 0.15 | 0.15 | 0.15 | 0.15 | 0.15 | 0.15 | 0.15 | 0.15 | 0.15 | 0.15 | 0.16 | 0.16 | 0.16 | 0.15 | 0.15 | 0.15 | 0.15 | 0.15 | 0.14 | 0.14 | 0.14 | 0.14 | 0.14 | 0.14 | 0.14 | 0.14 | 0.14 | 0.14 | 0.14 | 0.14 | 0.14 | 0.14 | 0.14 | 0.14 | 0.14 | 0.14 | 0.14 | 0.14 | 0.14 | 0.14 | 0.14
91.1 | 0 | Z91,1R0,0 | 0.24 | 91.1 | 0 | Z91,1R0,0 | 0.22 | 91.1 | 0 | Z91,1R0,0 | 0.18 | 91.1 | 0 | Z91,1R0,0 | 0.16 | 90.9 | 0.24 | 0.23 | 0.23 | 0.22 | 0.22 | 0.21 | 0.21 | 0.2 | 0.2 | 0.19 | 0.19 | 0.19 | 0.18 | 0.18 | 0.17 | 0.17 | 0.17 | 0.17 | 0.17 | 0.17 | 0.17 | 0.17 | 0.17 | 0.17 | 0.17 | 0.17 | 0.17 | 0.17 | 0.17 | 0.17 | 0.17 | 0.22 | 0.21 | 0.21 | 0.2 | 0.2 | 0.19 | 0.19 | 0.19 | 0.18 | 0.18 | 0.18 | 0.18 | 0.17 | 0.17 | 0.16 | 0.16 | 0.16 | 0.16 | 0.16 | 0.16 | 0.16 | 0.16 | 0.16 | 0.16 | 0.16 | 0.16 | 0.16 | 0.16 | 0.16 | 0.16 | 0.16 | 0.18 | 0.18 | 0.18 | 0.17 | 0.17 | 0.17 | 0.17 | 0.17 | 0.16 | 0.16 | 0.16 | 0.16 | 0.16 | 0.15 | 0.15 | 0.15 | 0.15 | 0.15 | 0.15 | 0.15 | 0.15 | 0.15 | 0.15 | 0.15 | 0.15 | 0.15 | 0.15 | 0.15 | 0.15 | 0.15 | 0.15 | 0.16 | 0.16 | 0.16 | 0.15 | 0.15 | 0.15 | 0.15 | 0.15 | 0.14 | 0.14 | 0.14 | 0.14 | 0.14 | 0.14 | 0.14 | 0.14 | 0.14 | 0.14 | 0.14 | 0.14 | 0.14 | 0.14 | 0.14 | 0.14 | 0.14 | 0.14 | 0.14 | 0.14 | 0.14 | 0.14 | 0.14
91.2 | 0 | Z91,2R0,0 | 0.24 | 91.2 | 0 | Z91,2R0,0 | 0.22 | 91.2 | 0 | Z91,2R0,0 | 0.18 | 91.2 | 0 | Z91,2R0,0 | 0.16 | 91 | 0.24 | 0.23 | 0.23 | 0.22 | 0.22 | 0.21 | 0.21 | 0.2 | 0.2 | 0.19 | 0.19 | 0.19 | 0.18 | 0.18 | 0.17 | 0.17 | 0.17 | 0.17 | 0.17 | 0.17 | 0.17 | 0.17 | 0.17 | 0.17 | 0.17 | 0.17 | 0.17 | 0.17 | 0.17 | 0.17 | 0.17 | 0.22 | 0.21 | 0.21 | 0.2 | 0.2 | 0.19 | 0.19 | 0.19 | 0.18 | 0.18 | 0.18 | 0.18 | 0.17 | 0.17 | 0.16 | 0.16 | 0.16 | 0.16 | 0.16 | 0.16 | 0.16 | 0.16 | 0.16 | 0.16 | 0.16 | 0.16 | 0.16 | 0.16 | 0.16 | 0.16 | 0.16 | 0.18 | 0.18 | 0.18 | 0.17 | 0.17 | 0.17 | 0.17 | 0.17 | 0.16 | 0.16 | 0.16 | 0.16 | 0.16 | 0.15 | 0.15 | 0.15 | 0.15 | 0.15 | 0.15 | 0.15 | 0.15 | 0.15 | 0.15 | 0.15 | 0.15 | 0.15 | 0.15 | 0.15 | 0.15 | 0.15 | 0.15 | 0.16 | 0.16 | 0.16 | 0.15 | 0.15 | 0.15 | 0.15 | 0.15 | 0.14 | 0.14 | 0.14 | 0.14 | 0.14 | 0.14 | 0.14 | 0.14 | 0.14 | 0.14 | 0.14 | 0.14 | 0.14 | 0.14 | 0.14 | 0.14 | 0.14 | 0.14 | 0.14 | 0.14 | 0.14 | 0.14 | 0.14
91.3 | 0 | Z91,3R0,0 | 0.24 | 91.3 | 0 | Z91,3R0,0 | 0.22 | 91.3 | 0 | Z91,3R0,0 | 0.18 | 91.3 | 0 | Z91,3R0,0 | 0.16 | 91.1 | 0.24 | 0.23 | 0.23 | 0.22 | 0.22 | 0.21 | 0.21 | 0.2 | 0.2 | 0.19 | 0.19 | 0.19 | 0.18 | 0.18 | 0.17 | 0.17 | 0.17 | 0.17 | 0.17 | 0.17 | 0.17 | 0.17 | 0.17 | 0.17 | 0.17 | 0.17 | 0.17 | 0.17 | 0.17 | 0.17 | 0.17 | 0.22 | 0.21 | 0.21 | 0.2 | 0.2 | 0.19 | 0.19 | 0.19 | 0.18 | 0.18 | 0.18 | 0.18 | 0.17 | 0.17 | 0.16 | 0.16 | 0.16 | 0.16 | 0.16 | 0.16 | 0.16 | 0.16 | 0.16 | 0.16 | 0.16 | 0.16 | 0.16 | 0.16 | 0.16 | 0.16 | 0.16 | 0.18 | 0.18 | 0.18 | 0.17 | 0.17 | 0.17 | 0.17 | 0.17 | 0.16 | 0.16 | 0.16 | 0.16 | 0.16 | 0.15 | 0.15 | 0.15 | 0.15 | 0.15 | 0.15 | 0.15 | 0.15 | 0.15 | 0.15 | 0.15 | 0.15 | 0.15 | 0.15 | 0.15 | 0.15 | 0.15 | 0.15 | 0.16 | 0.16 | 0.16 | 0.15 | 0.15 | 0.15 | 0.15 | 0.15 | 0.14 | 0.14 | 0.14 | 0.14 | 0.14 | 0.14 | 0.14 | 0.14 | 0.14 | 0.14 | 0.14 | 0.14 | 0.14 | 0.14 | 0.14 | 0.14 | 0.14 | 0.14 | 0.14 | 0.14 | 0.14 | 0.14 | 0.14
91.4 | 0 | Z91,4R0,0 | 0.24 | 91.4 | 0 | Z91,4R0,0 | 0.22 | 91.4 | 0 | Z91,4R0,0 | 0.18 | 91.4 | 0 | Z91,4R0,0 | 0.16 | 91.2 | 0.24 | 0.23 | 0.23 | 0.22 | 0.22 | 0.21 | 0.21 | 0.2 | 0.2 | 0.19 | 0.19 | 0.19 | 0.18 | 0.18 | 0.17 | 0.17 | 0.17 | 0.17 | 0.17 | 0.17 | 0.17 | 0.17 | 0.17 | 0.17 | 0.17 | 0.17 | 0.17 | 0.17 | 0.17 | 0.17 | 0.17 | 0.22 | 0.21 | 0.21 | 0.2 | 0.2 | 0.19 | 0.19 | 0.19 | 0.18 | 0.18 | 0.18 | 0.18 | 0.17 | 0.17 | 0.16 | 0.16 | 0.16 | 0.16 | 0.16 | 0.16 | 0.16 | 0.16 | 0.16 | 0.16 | 0.16 | 0.16 | 0.16 | 0.16 | 0.16 | 0.16 | 0.16 | 0.18 | 0.18 | 0.18 | 0.17 | 0.17 | 0.17 | 0.17 | 0.17 | 0.16 | 0.16 | 0.16 | 0.16 | 0.16 | 0.15 | 0.15 | 0.15 | 0.15 | 0.15 | 0.15 | 0.15 | 0.15 | 0.15 | 0.15 | 0.15 | 0.15 | 0.15 | 0.15 | 0.15 | 0.15 | 0.15 | 0.15 | 0.16 | 0.16 | 0.16 | 0.15 | 0.15 | 0.15 | 0.15 | 0.15 | 0.14 | 0.14 | 0.14 | 0.14 | 0.14 | 0.14 | 0.14 | 0.14 | 0.14 | 0.14 | 0.14 | 0.14 | 0.14 | 0.14 | 0.14 | 0.14 | 0.14 | 0.14 | 0.14 | 0.14 | 0.14 | 0.14 | 0.14
91.5 | 0 | Z91,5R0,0 | 0.24 | 91.5 | 0 | Z91,5R0,0 | 0.22 | 91.5 | 0 | Z91,5R0,0 | 0.18 | 91.5 | 0 | Z91,5R0,0 | 0.16 | 91.3 | 0.24 | 0.23 | 0.23 | 0.22 | 0.22 | 0.21 | 0.21 | 0.2 | 0.2 | 0.19 | 0.19 | 0.19 | 0.18 | 0.18 | 0.17 | 0.17 | 0.17 | 0.17 | 0.17 | 0.17 | 0.17 | 0.17 | 0.17 | 0.17 | 0.17 | 0.17 | 0.17 | 0.17 | 0.17 | 0.17 | 0.17 | 0.22 | 0.21 | 0.21 | 0.2 | 0.2 | 0.19 | 0.19 | 0.19 | 0.18 | 0.18 | 0.18 | 0.18 | 0.17 | 0.17 | 0.16 | 0.16 | 0.16 | 0.16 | 0.16 | 0.16 | 0.16 | 0.16 | 0.16 | 0.16 | 0.16 | 0.16 | 0.16 | 0.16 | 0.16 | 0.16 | 0.16 | 0.18 | 0.18 | 0.18 | 0.17 | 0.17 | 0.17 | 0.17 | 0.17 | 0.16 | 0.16 | 0.16 | 0.16 | 0.16 | 0.15 | 0.15 | 0.15 | 0.15 | 0.15 | 0.15 | 0.15 | 0.15 | 0.15 | 0.15 | 0.15 | 0.15 | 0.15 | 0.15 | 0.15 | 0.15 | 0.15 | 0.15 | 0.16 | 0.16 | 0.16 | 0.15 | 0.15 | 0.15 | 0.15 | 0.15 | 0.14 | 0.14 | 0.14 | 0.14 | 0.14 | 0.14 | 0.14 | 0.14 | 0.14 | 0.14 | 0.14 | 0.14 | 0.14 | 0.14 | 0.14 | 0.14 | 0.14 | 0.14 | 0.14 | 0.14 | 0.14 | 0.14 | 0.14
91.6 | 0 | Z91,6R0,0 | 0.24 | 91.6 | 0 | Z91,6R0,0 | 0.22 | 91.6 | 0 | Z91,6R0,0 | 0.18 | 91.6 | 0 | Z91,6R0,0 | 0.16 | 91.4 | 0.24 | 0.23 | 0.23 | 0.22 | 0.22 | 0.21 | 0.21 | 0.2 | 0.2 | 0.19 | 0.19 | 0.19 | 0.18 | 0.18 | 0.17 | 0.17 | 0.17 | 0.17 | 0.17 | 0.17 | 0.17 | 0.17 | 0.17 | 0.17 | 0.17 | 0.17 | 0.17 | 0.17 | 0.17 | 0.17 | 0.17 | 0.22 | 0.21 | 0.21 | 0.2 | 0.2 | 0.19 | 0.19 | 0.19 | 0.18 | 0.18 | 0.18 | 0.18 | 0.17 | 0.17 | 0.16 | 0.16 | 0.16 | 0.16 | 0.16 | 0.16 | 0.16 | 0.16 | 0.16 | 0.16 | 0.16 | 0.16 | 0.16 | 0.16 | 0.16 | 0.16 | 0.16 | 0.18 | 0.18 | 0.18 | 0.17 | 0.17 | 0.17 | 0.17 | 0.17 | 0.16 | 0.16 | 0.16 | 0.16 | 0.16 | 0.15 | 0.15 | 0.15 | 0.15 | 0.15 | 0.15 | 0.15 | 0.15 | 0.15 | 0.15 | 0.15 | 0.15 | 0.15 | 0.15 | 0.15 | 0.15 | 0.15 | 0.15 | 0.16 | 0.16 | 0.16 | 0.15 | 0.15 | 0.15 | 0.15 | 0.15 | 0.14 | 0.14 | 0.14 | 0.14 | 0.14 | 0.14 | 0.14 | 0.14 | 0.14 | 0.14 | 0.14 | 0.14 | 0.14 | 0.14 | 0.14 | 0.14 | 0.14 | 0.14 | 0.14 | 0.14 | 0.14 | 0.14 | 0.14
91.7 | 0 | Z91,7R0,0 | 0.24 | 91.7 | 0 | Z91,7R0,0 | 0.22 | 91.7 | 0 | Z91,7R0,0 | 0.18 | 91.7 | 0 | Z91,7R0,0 | 0.16 | 91.5 | 0.24 | 0.23 | 0.23 | 0.22 | 0.22 | 0.21 | 0.21 | 0.2 | 0.2 | 0.19 | 0.19 | 0.19 | 0.18 | 0.18 | 0.17 | 0.17 | 0.17 | 0.17 | 0.17 | 0.17 | 0.17 | 0.17 | 0.17 | 0.17 | 0.17 | 0.17 | 0.17 | 0.17 | 0.17 | 0.17 | 0.17 | 0.22 | 0.21 | 0.21 | 0.2 | 0.2 | 0.19 | 0.19 | 0.19 | 0.18 | 0.18 | 0.18 | 0.18 | 0.17 | 0.17 | 0.16 | 0.16 | 0.16 | 0.16 | 0.16 | 0.16 | 0.16 | 0.16 | 0.16 | 0.16 | 0.16 | 0.16 | 0.16 | 0.16 | 0.16 | 0.16 | 0.16 | 0.18 | 0.18 | 0.18 | 0.17 | 0.17 | 0.17 | 0.17 | 0.17 | 0.16 | 0.16 | 0.16 | 0.16 | 0.16 | 0.15 | 0.15 | 0.15 | 0.15 | 0.15 | 0.15 | 0.15 | 0.15 | 0.15 | 0.15 | 0.15 | 0.15 | 0.15 | 0.15 | 0.15 | 0.15 | 0.15 | 0.15 | 0.16 | 0.16 | 0.16 | 0.15 | 0.15 | 0.15 | 0.15 | 0.15 | 0.14 | 0.14 | 0.14 | 0.14 | 0.14 | 0.14 | 0.14 | 0.14 | 0.14 | 0.14 | 0.14 | 0.14 | 0.14 | 0.14 | 0.14 | 0.14 | 0.14 | 0.14 | 0.14 | 0.14 | 0.14 | 0.14 | 0.14
91.8 | 0 | Z91,8R0,0 | 0.24 | 91.8 | 0 | Z91,8R0,0 | 0.22 | 91.8 | 0 | Z91,8R0,0 | 0.18 | 91.8 | 0 | Z91,8R0,0 | 0.16 | 91.6 | 0.24 | 0.23 | 0.23 | 0.22 | 0.22 | 0.21 | 0.21 | 0.2 | 0.2 | 0.19 | 0.19 | 0.19 | 0.18 | 0.18 | 0.17 | 0.17 | 0.17 | 0.17 | 0.17 | 0.17 | 0.17 | 0.17 | 0.17 | 0.17 | 0.17 | 0.17 | 0.17 | 0.17 | 0.17 | 0.17 | 0.17 | 0.22 | 0.21 | 0.21 | 0.2 | 0.2 | 0.19 | 0.19 | 0.19 | 0.18 | 0.18 | 0.18 | 0.18 | 0.17 | 0.17 | 0.16 | 0.16 | 0.16 | 0.16 | 0.16 | 0.16 | 0.16 | 0.16 | 0.16 | 0.16 | 0.16 | 0.16 | 0.16 | 0.16 | 0.16 | 0.16 | 0.16 | 0.18 | 0.18 | 0.18 | 0.17 | 0.17 | 0.17 | 0.17 | 0.17 | 0.16 | 0.16 | 0.16 | 0.16 | 0.16 | 0.15 | 0.15 | 0.15 | 0.15 | 0.15 | 0.15 | 0.15 | 0.15 | 0.15 | 0.15 | 0.15 | 0.15 | 0.15 | 0.15 | 0.15 | 0.15 | 0.15 | 0.15 | 0.16 | 0.16 | 0.16 | 0.15 | 0.15 | 0.15 | 0.15 | 0.15 | 0.14 | 0.14 | 0.14 | 0.14 | 0.14 | 0.14 | 0.14 | 0.14 | 0.14 | 0.14 | 0.14 | 0.14 | 0.14 | 0.14 | 0.14 | 0.14 | 0.14 | 0.14 | 0.14 | 0.14 | 0.14 | 0.14 | 0.14
91.9 | 0 | Z91,9R0,0 | 0.24 | 91.9 | 0 | Z91,9R0,0 | 0.22 | 91.9 | 0 | Z91,9R0,0 | 0.18 | 91.9 | 0 | Z91,9R0,0 | 0.16 | 91.7 | 0.24 | 0.23 | 0.23 | 0.22 | 0.22 | 0.21 | 0.21 | 0.2 | 0.2 | 0.19 | 0.19 | 0.19 | 0.18 | 0.18 | 0.17 | 0.17 | 0.17 | 0.17 | 0.17 | 0.17 | 0.17 | 0.17 | 0.17 | 0.17 | 0.17 | 0.17 | 0.17 | 0.17 | 0.17 | 0.17 | 0.17 | 0.22 | 0.21 | 0.21 | 0.2 | 0.2 | 0.19 | 0.19 | 0.19 | 0.18 | 0.18 | 0.18 | 0.18 | 0.17 | 0.17 | 0.16 | 0.16 | 0.16 | 0.16 | 0.16 | 0.16 | 0.16 | 0.16 | 0.16 | 0.16 | 0.16 | 0.16 | 0.16 | 0.16 | 0.16 | 0.16 | 0.16 | 0.18 | 0.18 | 0.18 | 0.17 | 0.17 | 0.17 | 0.17 | 0.17 | 0.16 | 0.16 | 0.16 | 0.16 | 0.16 | 0.15 | 0.15 | 0.15 | 0.15 | 0.15 | 0.15 | 0.15 | 0.15 | 0.15 | 0.15 | 0.15 | 0.15 | 0.15 | 0.15 | 0.15 | 0.15 | 0.15 | 0.15 | 0.16 | 0.16 | 0.16 | 0.15 | 0.15 | 0.15 | 0.15 | 0.15 | 0.14 | 0.14 | 0.14 | 0.14 | 0.14 | 0.14 | 0.14 | 0.14 | 0.14 | 0.14 | 0.14 | 0.14 | 0.14 | 0.14 | 0.14 | 0.14 | 0.14 | 0.14 | 0.14 | 0.14 | 0.14 | 0.14 | 0.14
92 | 0 | Z92,0R0,0 | 0.24 | 92 | 0 | Z92,0R0,0 | 0.22 | 92 | 0 | Z92,0R0,0 | 0.18 | 92 | 0 | Z92,0R0,0 | 0.16 | 91.8 | 0.24 | 0.23 | 0.23 | 0.22 | 0.22 | 0.21 | 0.21 | 0.2 | 0.2 | 0.19 | 0.19 | 0.19 | 0.18 | 0.18 | 0.17 | 0.17 | 0.17 | 0.17 | 0.17 | 0.17 | 0.17 | 0.17 | 0.17 | 0.17 | 0.17 | 0.17 | 0.17 | 0.17 | 0.17 | 0.17 | 0.17 | 0.22 | 0.21 | 0.21 | 0.2 | 0.2 | 0.19 | 0.19 | 0.19 | 0.18 | 0.18 | 0.18 | 0.18 | 0.17 | 0.17 | 0.16 | 0.16 | 0.16 | 0.16 | 0.16 | 0.16 | 0.16 | 0.16 | 0.16 | 0.16 | 0.16 | 0.16 | 0.16 | 0.16 | 0.16 | 0.16 | 0.16 | 0.18 | 0.18 | 0.18 | 0.17 | 0.17 | 0.17 | 0.17 | 0.17 | 0.16 | 0.16 | 0.16 | 0.16 | 0.16 | 0.15 | 0.15 | 0.15 | 0.15 | 0.15 | 0.15 | 0.15 | 0.15 | 0.15 | 0.15 | 0.15 | 0.15 | 0.15 | 0.15 | 0.15 | 0.15 | 0.15 | 0.15 | 0.16 | 0.16 | 0.16 | 0.15 | 0.15 | 0.15 | 0.15 | 0.15 | 0.14 | 0.14 | 0.14 | 0.14 | 0.14 | 0.14 | 0.14 | 0.14 | 0.14 | 0.14 | 0.14 | 0.14 | 0.14 | 0.14 | 0.14 | 0.14 | 0.14 | 0.14 | 0.14 | 0.14 | 0.14 | 0.14 | 0.14
92.1 | 0 | Z92,1R0,0 | 0.24 | 92.1 | 0 | Z92,1R0,0 | 0.22 | 92.1 | 0 | Z92,1R0,0 | 0.18 | 92.1 | 0 | Z92,1R0,0 | 0.16 | 91.9 | 0.24 | 0.23 | 0.23 | 0.22 | 0.22 | 0.21 | 0.21 | 0.2 | 0.2 | 0.19 | 0.19 | 0.19 | 0.18 | 0.18 | 0.17 | 0.17 | 0.17 | 0.17 | 0.17 | 0.17 | 0.17 | 0.17 | 0.17 | 0.17 | 0.17 | 0.17 | 0.17 | 0.17 | 0.17 | 0.17 | 0.17 | 0.22 | 0.21 | 0.21 | 0.2 | 0.2 | 0.19 | 0.19 | 0.19 | 0.18 | 0.18 | 0.18 | 0.18 | 0.17 | 0.17 | 0.16 | 0.16 | 0.16 | 0.16 | 0.16 | 0.16 | 0.16 | 0.16 | 0.16 | 0.16 | 0.16 | 0.16 | 0.16 | 0.16 | 0.16 | 0.16 | 0.16 | 0.18 | 0.18 | 0.18 | 0.17 | 0.17 | 0.17 | 0.17 | 0.17 | 0.16 | 0.16 | 0.16 | 0.16 | 0.16 | 0.15 | 0.15 | 0.15 | 0.15 | 0.15 | 0.15 | 0.15 | 0.15 | 0.15 | 0.15 | 0.15 | 0.15 | 0.15 | 0.15 | 0.15 | 0.15 | 0.15 | 0.15 | 0.16 | 0.16 | 0.16 | 0.15 | 0.15 | 0.15 | 0.15 | 0.15 | 0.14 | 0.14 | 0.14 | 0.14 | 0.14 | 0.14 | 0.14 | 0.14 | 0.14 | 0.14 | 0.14 | 0.14 | 0.14 | 0.14 | 0.14 | 0.14 | 0.14 | 0.14 | 0.14 | 0.14 | 0.14 | 0.14 | 0.14
92.2 | 0 | Z92,2R0,0 | 0.24 | 92.2 | 0 | Z92,2R0,0 | 0.22 | 92.2 | 0 | Z92,2R0,0 | 0.18 | 92.2 | 0 | Z92,2R0,0 | 0.16 | 92 | 0.24 | 0.23 | 0.23 | 0.22 | 0.22 | 0.21 | 0.21 | 0.2 | 0.2 | 0.19 | 0.19 | 0.19 | 0.18 | 0.18 | 0.17 | 0.17 | 0.17 | 0.17 | 0.17 | 0.17 | 0.17 | 0.17 | 0.17 | 0.17 | 0.17 | 0.17 | 0.17 | 0.17 | 0.17 | 0.17 | 0.17 | 0.22 | 0.21 | 0.21 | 0.2 | 0.2 | 0.19 | 0.19 | 0.19 | 0.18 | 0.18 | 0.18 | 0.18 | 0.17 | 0.17 | 0.16 | 0.16 | 0.16 | 0.16 | 0.16 | 0.16 | 0.16 | 0.16 | 0.16 | 0.16 | 0.16 | 0.16 | 0.16 | 0.16 | 0.16 | 0.16 | 0.16 | 0.18 | 0.18 | 0.18 | 0.17 | 0.17 | 0.17 | 0.17 | 0.17 | 0.16 | 0.16 | 0.16 | 0.16 | 0.16 | 0.15 | 0.15 | 0.15 | 0.15 | 0.15 | 0.15 | 0.15 | 0.15 | 0.15 | 0.15 | 0.15 | 0.15 | 0.15 | 0.15 | 0.15 | 0.15 | 0.15 | 0.15 | 0.16 | 0.16 | 0.16 | 0.15 | 0.15 | 0.15 | 0.15 | 0.15 | 0.14 | 0.14 | 0.14 | 0.14 | 0.14 | 0.14 | 0.14 | 0.14 | 0.14 | 0.14 | 0.14 | 0.14 | 0.14 | 0.14 | 0.14 | 0.14 | 0.14 | 0.14 | 0.14 | 0.14 | 0.14 | 0.14 | 0.14
92.3 | 0 | Z92,3R0,0 | 0.24 | 92.3 | 0 | Z92,3R0,0 | 0.22 | 92.3 | 0 | Z92,3R0,0 | 0.18 | 92.3 | 0 | Z92,3R0,0 | 0.16 | 92.1 | 0.24 | 0.23 | 0.23 | 0.22 | 0.22 | 0.21 | 0.21 | 0.2 | 0.2 | 0.19 | 0.19 | 0.19 | 0.18 | 0.18 | 0.17 | 0.17 | 0.17 | 0.17 | 0.17 | 0.17 | 0.17 | 0.17 | 0.17 | 0.17 | 0.17 | 0.17 | 0.17 | 0.17 | 0.17 | 0.17 | 0.17 | 0.22 | 0.21 | 0.21 | 0.2 | 0.2 | 0.19 | 0.19 | 0.19 | 0.18 | 0.18 | 0.18 | 0.18 | 0.17 | 0.17 | 0.16 | 0.16 | 0.16 | 0.16 | 0.16 | 0.16 | 0.16 | 0.16 | 0.16 | 0.16 | 0.16 | 0.16 | 0.16 | 0.16 | 0.16 | 0.16 | 0.16 | 0.18 | 0.18 | 0.18 | 0.17 | 0.17 | 0.17 | 0.17 | 0.17 | 0.16 | 0.16 | 0.16 | 0.16 | 0.16 | 0.15 | 0.15 | 0.15 | 0.15 | 0.15 | 0.15 | 0.15 | 0.15 | 0.15 | 0.15 | 0.15 | 0.15 | 0.15 | 0.15 | 0.15 | 0.15 | 0.15 | 0.15 | 0.16 | 0.16 | 0.16 | 0.15 | 0.15 | 0.15 | 0.15 | 0.15 | 0.14 | 0.14 | 0.14 | 0.14 | 0.14 | 0.14 | 0.14 | 0.14 | 0.14 | 0.14 | 0.14 | 0.14 | 0.14 | 0.14 | 0.14 | 0.14 | 0.14 | 0.14 | 0.14 | 0.14 | 0.14 | 0.14 | 0.14
92.4 | 0 | Z92,4R0,0 | 0.24 | 92.4 | 0 | Z92,4R0,0 | 0.22 | 92.4 | 0 | Z92,4R0,0 | 0.18 | 92.4 | 0 | Z92,4R0,0 | 0.16 | 92.2 | 0.24 | 0.23 | 0.23 | 0.22 | 0.22 | 0.21 | 0.21 | 0.2 | 0.2 | 0.19 | 0.19 | 0.19 | 0.18 | 0.18 | 0.17 | 0.17 | 0.17 | 0.17 | 0.17 | 0.17 | 0.17 | 0.17 | 0.17 | 0.17 | 0.17 | 0.17 | 0.17 | 0.17 | 0.17 | 0.17 | 0.17 | 0.22 | 0.21 | 0.21 | 0.2 | 0.2 | 0.19 | 0.19 | 0.19 | 0.18 | 0.18 | 0.18 | 0.18 | 0.17 | 0.17 | 0.16 | 0.16 | 0.16 | 0.16 | 0.16 | 0.16 | 0.16 | 0.16 | 0.16 | 0.16 | 0.16 | 0.16 | 0.16 | 0.16 | 0.16 | 0.16 | 0.16 | 0.18 | 0.18 | 0.18 | 0.17 | 0.17 | 0.17 | 0.17 | 0.17 | 0.16 | 0.16 | 0.16 | 0.16 | 0.16 | 0.15 | 0.15 | 0.15 | 0.15 | 0.15 | 0.15 | 0.15 | 0.15 | 0.15 | 0.15 | 0.15 | 0.15 | 0.15 | 0.15 | 0.15 | 0.15 | 0.15 | 0.15 | 0.16 | 0.16 | 0.16 | 0.15 | 0.15 | 0.15 | 0.15 | 0.15 | 0.14 | 0.14 | 0.14 | 0.14 | 0.14 | 0.14 | 0.14 | 0.14 | 0.14 | 0.14 | 0.14 | 0.14 | 0.14 | 0.14 | 0.14 | 0.14 | 0.14 | 0.14 | 0.14 | 0.14 | 0.14 | 0.14 | 0.14
92.5 | 0 | Z92,5R0,0 | 0.24 | 92.5 | 0 | Z92,5R0,0 | 0.22 | 92.5 | 0 | Z92,5R0,0 | 0.18 | 92.5 | 0 | Z92,5R0,0 | 0.16 | 92.3 | 0.24 | 0.23 | 0.23 | 0.22 | 0.22 | 0.21 | 0.21 | 0.2 | 0.2 | 0.19 | 0.19 | 0.19 | 0.18 | 0.18 | 0.17 | 0.17 | 0.17 | 0.17 | 0.17 | 0.17 | 0.17 | 0.17 | 0.17 | 0.17 | 0.17 | 0.17 | 0.17 | 0.17 | 0.17 | 0.17 | 0.17 | 0.22 | 0.21 | 0.21 | 0.2 | 0.2 | 0.19 | 0.19 | 0.19 | 0.18 | 0.18 | 0.18 | 0.18 | 0.17 | 0.17 | 0.16 | 0.16 | 0.16 | 0.16 | 0.16 | 0.16 | 0.16 | 0.16 | 0.16 | 0.16 | 0.16 | 0.16 | 0.16 | 0.16 | 0.16 | 0.16 | 0.16 | 0.18 | 0.18 | 0.18 | 0.17 | 0.17 | 0.17 | 0.17 | 0.17 | 0.16 | 0.16 | 0.16 | 0.16 | 0.16 | 0.15 | 0.15 | 0.15 | 0.15 | 0.15 | 0.15 | 0.15 | 0.15 | 0.15 | 0.15 | 0.15 | 0.15 | 0.15 | 0.15 | 0.15 | 0.15 | 0.15 | 0.15 | 0.16 | 0.16 | 0.16 | 0.15 | 0.15 | 0.15 | 0.15 | 0.15 | 0.14 | 0.14 | 0.14 | 0.14 | 0.14 | 0.14 | 0.14 | 0.14 | 0.14 | 0.14 | 0.14 | 0.14 | 0.14 | 0.14 | 0.14 | 0.14 | 0.14 | 0.14 | 0.14 | 0.14 | 0.14 | 0.14 | 0.14
92.6 | 0 | Z92,6R0,0 | 0.24 | 92.6 | 0 | Z92,6R0,0 | 0.22 | 92.6 | 0 | Z92,6R0,0 | 0.18 | 92.6 | 0 | Z92,6R0,0 | 0.16 | 92.4 | 0.24 | 0.23 | 0.23 | 0.22 | 0.22 | 0.21 | 0.21 | 0.2 | 0.2 | 0.19 | 0.19 | 0.19 | 0.18 | 0.18 | 0.17 | 0.17 | 0.17 | 0.17 | 0.17 | 0.17 | 0.17 | 0.17 | 0.17 | 0.17 | 0.17 | 0.17 | 0.17 | 0.17 | 0.17 | 0.17 | 0.17 | 0.22 | 0.21 | 0.21 | 0.2 | 0.2 | 0.19 | 0.19 | 0.19 | 0.18 | 0.18 | 0.18 | 0.18 | 0.17 | 0.17 | 0.16 | 0.16 | 0.16 | 0.16 | 0.16 | 0.16 | 0.16 | 0.16 | 0.16 | 0.16 | 0.16 | 0.16 | 0.16 | 0.16 | 0.16 | 0.16 | 0.16 | 0.18 | 0.18 | 0.18 | 0.17 | 0.17 | 0.17 | 0.17 | 0.17 | 0.16 | 0.16 | 0.16 | 0.16 | 0.16 | 0.15 | 0.15 | 0.15 | 0.15 | 0.15 | 0.15 | 0.15 | 0.15 | 0.15 | 0.15 | 0.15 | 0.15 | 0.15 | 0.15 | 0.15 | 0.15 | 0.15 | 0.15 | 0.16 | 0.16 | 0.16 | 0.15 | 0.15 | 0.15 | 0.15 | 0.15 | 0.14 | 0.14 | 0.14 | 0.14 | 0.14 | 0.14 | 0.14 | 0.14 | 0.14 | 0.14 | 0.14 | 0.14 | 0.14 | 0.14 | 0.14 | 0.14 | 0.14 | 0.14 | 0.14 | 0.14 | 0.14 | 0.14 | 0.14
92.7 | 0 | Z92,7R0,0 | 0.24 | 92.7 | 0 | Z92,7R0,0 | 0.22 | 92.7 | 0 | Z92,7R0,0 | 0.18 | 92.7 | 0 | Z92,7R0,0 | 0.16 | 92.5 | 0.24 | 0.23 | 0.23 | 0.22 | 0.22 | 0.21 | 0.21 | 0.2 | 0.2 | 0.19 | 0.19 | 0.19 | 0.18 | 0.18 | 0.17 | 0.17 | 0.17 | 0.17 | 0.17 | 0.17 | 0.17 | 0.17 | 0.17 | 0.17 | 0.17 | 0.17 | 0.17 | 0.17 | 0.17 | 0.17 | 0.17 | 0.22 | 0.21 | 0.21 | 0.2 | 0.2 | 0.19 | 0.19 | 0.19 | 0.18 | 0.18 | 0.18 | 0.18 | 0.17 | 0.17 | 0.16 | 0.16 | 0.16 | 0.16 | 0.16 | 0.16 | 0.16 | 0.16 | 0.16 | 0.16 | 0.16 | 0.16 | 0.16 | 0.16 | 0.16 | 0.16 | 0.16 | 0.18 | 0.18 | 0.18 | 0.17 | 0.17 | 0.17 | 0.17 | 0.17 | 0.16 | 0.16 | 0.16 | 0.16 | 0.16 | 0.15 | 0.15 | 0.15 | 0.15 | 0.15 | 0.15 | 0.15 | 0.15 | 0.15 | 0.15 | 0.15 | 0.15 | 0.15 | 0.15 | 0.15 | 0.15 | 0.15 | 0.15 | 0.16 | 0.16 | 0.16 | 0.15 | 0.15 | 0.15 | 0.15 | 0.15 | 0.14 | 0.14 | 0.14 | 0.14 | 0.14 | 0.14 | 0.14 | 0.14 | 0.14 | 0.14 | 0.14 | 0.14 | 0.14 | 0.14 | 0.14 | 0.14 | 0.14 | 0.14 | 0.14 | 0.14 | 0.14 | 0.14 | 0.14
92.8 | 0 | Z92,8R0,0 | 0.24 | 92.8 | 0 | Z92,8R0,0 | 0.22 | 92.8 | 0 | Z92,8R0,0 | 0.18 | 92.8 | 0 | Z92,8R0,0 | 0.16 | 92.6 | 0.24 | 0.23 | 0.23 | 0.22 | 0.22 | 0.21 | 0.21 | 0.2 | 0.2 | 0.19 | 0.19 | 0.19 | 0.18 | 0.18 | 0.17 | 0.17 | 0.17 | 0.17 | 0.17 | 0.17 | 0.17 | 0.17 | 0.17 | 0.17 | 0.17 | 0.17 | 0.17 | 0.17 | 0.17 | 0.17 | 0.17 | 0.22 | 0.21 | 0.21 | 0.2 | 0.2 | 0.19 | 0.19 | 0.19 | 0.18 | 0.18 | 0.18 | 0.18 | 0.17 | 0.17 | 0.16 | 0.16 | 0.16 | 0.16 | 0.16 | 0.16 | 0.16 | 0.16 | 0.16 | 0.16 | 0.16 | 0.16 | 0.16 | 0.16 | 0.16 | 0.16 | 0.16 | 0.18 | 0.18 | 0.18 | 0.17 | 0.17 | 0.17 | 0.17 | 0.17 | 0.16 | 0.16 | 0.16 | 0.16 | 0.16 | 0.15 | 0.15 | 0.15 | 0.15 | 0.15 | 0.15 | 0.15 | 0.15 | 0.15 | 0.15 | 0.15 | 0.15 | 0.15 | 0.15 | 0.15 | 0.15 | 0.15 | 0.15 | 0.16 | 0.16 | 0.16 | 0.15 | 0.15 | 0.15 | 0.15 | 0.15 | 0.14 | 0.14 | 0.14 | 0.14 | 0.14 | 0.14 | 0.14 | 0.14 | 0.14 | 0.14 | 0.14 | 0.14 | 0.14 | 0.14 | 0.14 | 0.14 | 0.14 | 0.14 | 0.14 | 0.14 | 0.14 | 0.14 | 0.14
92.9 | 0 | Z92,9R0,0 | 0.24 | 92.9 | 0 | Z92,9R0,0 | 0.22 | 92.9 | 0 | Z92,9R0,0 | 0.18 | 92.9 | 0 | Z92,9R0,0 | 0.16 | 92.7 | 0.24 | 0.23 | 0.23 | 0.22 | 0.22 | 0.21 | 0.21 | 0.2 | 0.2 | 0.19 | 0.19 | 0.19 | 0.18 | 0.18 | 0.17 | 0.17 | 0.17 | 0.17 | 0.17 | 0.17 | 0.17 | 0.17 | 0.17 | 0.17 | 0.17 | 0.17 | 0.17 | 0.17 | 0.17 | 0.17 | 0.17 | 0.22 | 0.21 | 0.21 | 0.2 | 0.2 | 0.19 | 0.19 | 0.19 | 0.18 | 0.18 | 0.18 | 0.18 | 0.17 | 0.17 | 0.16 | 0.16 | 0.16 | 0.16 | 0.16 | 0.16 | 0.16 | 0.16 | 0.16 | 0.16 | 0.16 | 0.16 | 0.16 | 0.16 | 0.16 | 0.16 | 0.16 | 0.18 | 0.18 | 0.18 | 0.17 | 0.17 | 0.17 | 0.17 | 0.17 | 0.16 | 0.16 | 0.16 | 0.16 | 0.16 | 0.15 | 0.15 | 0.15 | 0.15 | 0.15 | 0.15 | 0.15 | 0.15 | 0.15 | 0.15 | 0.15 | 0.15 | 0.15 | 0.15 | 0.15 | 0.15 | 0.15 | 0.15 | 0.16 | 0.16 | 0.16 | 0.15 | 0.15 | 0.15 | 0.15 | 0.15 | 0.14 | 0.14 | 0.14 | 0.14 | 0.14 | 0.14 | 0.14 | 0.14 | 0.14 | 0.14 | 0.14 | 0.14 | 0.14 | 0.14 | 0.14 | 0.14 | 0.14 | 0.14 | 0.14 | 0.14 | 0.14 | 0.14 | 0.14
93 | 0 | Z93,0R0,0 | 0.24 | 93 | 0 | Z93,0R0,0 | 0.22 | 93 | 0 | Z93,0R0,0 | 0.18 | 93 | 0 | Z93,0R0,0 | 0.16 | 92.8 | 0.24 | 0.23 | 0.23 | 0.22 | 0.22 | 0.21 | 0.21 | 0.2 | 0.2 | 0.19 | 0.19 | 0.19 | 0.18 | 0.18 | 0.17 | 0.17 | 0.17 | 0.17 | 0.17 | 0.17 | 0.17 | 0.17 | 0.17 | 0.17 | 0.17 | 0.17 | 0.17 | 0.17 | 0.17 | 0.17 | 0.17 | 0.22 | 0.21 | 0.21 | 0.2 | 0.2 | 0.19 | 0.19 | 0.19 | 0.18 | 0.18 | 0.18 | 0.18 | 0.17 | 0.17 | 0.16 | 0.16 | 0.16 | 0.16 | 0.16 | 0.16 | 0.16 | 0.16 | 0.16 | 0.16 | 0.16 | 0.16 | 0.16 | 0.16 | 0.16 | 0.16 | 0.16 | 0.18 | 0.18 | 0.18 | 0.17 | 0.17 | 0.17 | 0.17 | 0.17 | 0.16 | 0.16 | 0.16 | 0.16 | 0.16 | 0.15 | 0.15 | 0.15 | 0.15 | 0.15 | 0.15 | 0.15 | 0.15 | 0.15 | 0.15 | 0.15 | 0.15 | 0.15 | 0.15 | 0.15 | 0.15 | 0.15 | 0.15 | 0.16 | 0.16 | 0.16 | 0.15 | 0.15 | 0.15 | 0.15 | 0.15 | 0.14 | 0.14 | 0.14 | 0.14 | 0.14 | 0.14 | 0.14 | 0.14 | 0.14 | 0.14 | 0.14 | 0.14 | 0.14 | 0.14 | 0.14 | 0.14 | 0.14 | 0.14 | 0.14 | 0.14 | 0.14 | 0.14 | 0.14
93.1 | 0 | Z93,1R0,0 | 0.24 | 93.1 | 0 | Z93,1R0,0 | 0.22 | 93.1 | 0 | Z93,1R0,0 | 0.18 | 93.1 | 0 | Z93,1R0,0 | 0.16 | 92.9 | 0.24 | 0.23 | 0.23 | 0.22 | 0.22 | 0.21 | 0.21 | 0.2 | 0.2 | 0.19 | 0.19 | 0.19 | 0.18 | 0.18 | 0.17 | 0.17 | 0.17 | 0.17 | 0.17 | 0.17 | 0.17 | 0.17 | 0.17 | 0.17 | 0.17 | 0.17 | 0.17 | 0.17 | 0.17 | 0.17 | 0.17 | 0.22 | 0.21 | 0.21 | 0.2 | 0.2 | 0.19 | 0.19 | 0.19 | 0.18 | 0.18 | 0.18 | 0.18 | 0.17 | 0.17 | 0.16 | 0.16 | 0.16 | 0.16 | 0.16 | 0.16 | 0.16 | 0.16 | 0.16 | 0.16 | 0.16 | 0.16 | 0.16 | 0.16 | 0.16 | 0.16 | 0.16 | 0.18 | 0.18 | 0.18 | 0.17 | 0.17 | 0.17 | 0.17 | 0.17 | 0.16 | 0.16 | 0.16 | 0.16 | 0.16 | 0.15 | 0.15 | 0.15 | 0.15 | 0.15 | 0.15 | 0.15 | 0.15 | 0.15 | 0.15 | 0.15 | 0.15 | 0.15 | 0.15 | 0.15 | 0.15 | 0.15 | 0.15 | 0.16 | 0.16 | 0.16 | 0.15 | 0.15 | 0.15 | 0.15 | 0.15 | 0.14 | 0.14 | 0.14 | 0.14 | 0.14 | 0.14 | 0.14 | 0.14 | 0.14 | 0.14 | 0.14 | 0.14 | 0.14 | 0.14 | 0.14 | 0.14 | 0.14 | 0.14 | 0.14 | 0.14 | 0.14 | 0.14 | 0.14
93.2 | 0 | Z93,2R0,0 | 0.24 | 93.2 | 0 | Z93,2R0,0 | 0.22 | 93.2 | 0 | Z93,2R0,0 | 0.18 | 93.2 | 0 | Z93,2R0,0 | 0.16 | 93 | 0.24 | 0.23 | 0.23 | 0.22 | 0.22 | 0.21 | 0.21 | 0.2 | 0.2 | 0.19 | 0.19 | 0.19 | 0.18 | 0.18 | 0.17 | 0.17 | 0.17 | 0.17 | 0.17 | 0.17 | 0.17 | 0.17 | 0.17 | 0.17 | 0.17 | 0.17 | 0.17 | 0.17 | 0.17 | 0.17 | 0.17 | 0.22 | 0.21 | 0.21 | 0.2 | 0.2 | 0.19 | 0.19 | 0.19 | 0.18 | 0.18 | 0.18 | 0.18 | 0.17 | 0.17 | 0.16 | 0.16 | 0.16 | 0.16 | 0.16 | 0.16 | 0.16 | 0.16 | 0.16 | 0.16 | 0.16 | 0.16 | 0.16 | 0.16 | 0.16 | 0.16 | 0.16 | 0.18 | 0.18 | 0.18 | 0.17 | 0.17 | 0.17 | 0.17 | 0.17 | 0.16 | 0.16 | 0.16 | 0.16 | 0.16 | 0.15 | 0.15 | 0.15 | 0.15 | 0.15 | 0.15 | 0.15 | 0.15 | 0.15 | 0.15 | 0.15 | 0.15 | 0.15 | 0.15 | 0.15 | 0.15 | 0.15 | 0.15 | 0.16 | 0.16 | 0.16 | 0.15 | 0.15 | 0.15 | 0.15 | 0.15 | 0.14 | 0.14 | 0.14 | 0.14 | 0.14 | 0.14 | 0.14 | 0.14 | 0.14 | 0.14 | 0.14 | 0.14 | 0.14 | 0.14 | 0.14 | 0.14 | 0.14 | 0.14 | 0.14 | 0.14 | 0.14 | 0.14 | 0.14
93.3 | 0 | Z93,3R0,0 | 0.24 | 93.3 | 0 | Z93,3R0,0 | 0.22 | 93.3 | 0 | Z93,3R0,0 | 0.18 | 93.3 | 0 | Z93,3R0,0 | 0.16 | 93.1 | 0.24 | 0.23 | 0.23 | 0.22 | 0.22 | 0.21 | 0.21 | 0.2 | 0.2 | 0.19 | 0.19 | 0.19 | 0.18 | 0.18 | 0.17 | 0.17 | 0.17 | 0.17 | 0.17 | 0.17 | 0.17 | 0.17 | 0.17 | 0.17 | 0.17 | 0.17 | 0.17 | 0.17 | 0.17 | 0.17 | 0.17 | 0.22 | 0.21 | 0.21 | 0.2 | 0.2 | 0.19 | 0.19 | 0.19 | 0.18 | 0.18 | 0.18 | 0.18 | 0.17 | 0.17 | 0.16 | 0.16 | 0.16 | 0.16 | 0.16 | 0.16 | 0.16 | 0.16 | 0.16 | 0.16 | 0.16 | 0.16 | 0.16 | 0.16 | 0.16 | 0.16 | 0.16 | 0.18 | 0.18 | 0.18 | 0.17 | 0.17 | 0.17 | 0.17 | 0.17 | 0.16 | 0.16 | 0.16 | 0.16 | 0.16 | 0.15 | 0.15 | 0.15 | 0.15 | 0.15 | 0.15 | 0.15 | 0.15 | 0.15 | 0.15 | 0.15 | 0.15 | 0.15 | 0.15 | 0.15 | 0.15 | 0.15 | 0.15 | 0.16 | 0.16 | 0.16 | 0.15 | 0.15 | 0.15 | 0.15 | 0.15 | 0.14 | 0.14 | 0.14 | 0.14 | 0.14 | 0.14 | 0.14 | 0.14 | 0.14 | 0.14 | 0.14 | 0.14 | 0.14 | 0.14 | 0.14 | 0.14 | 0.14 | 0.14 | 0.14 | 0.14 | 0.14 | 0.14 | 0.14
93.4 | 0 | Z93,4R0,0 | 0.24 | 93.4 | 0 | Z93,4R0,0 | 0.22 | 93.4 | 0 | Z93,4R0,0 | 0.18 | 93.4 | 0 | Z93,4R0,0 | 0.16 | 93.2 | 0.24 | 0.23 | 0.23 | 0.22 | 0.22 | 0.21 | 0.21 | 0.2 | 0.2 | 0.19 | 0.19 | 0.19 | 0.18 | 0.18 | 0.17 | 0.17 | 0.17 | 0.17 | 0.17 | 0.17 | 0.17 | 0.17 | 0.17 | 0.17 | 0.17 | 0.17 | 0.17 | 0.17 | 0.17 | 0.17 | 0.17 | 0.22 | 0.21 | 0.21 | 0.2 | 0.2 | 0.19 | 0.19 | 0.19 | 0.18 | 0.18 | 0.18 | 0.18 | 0.17 | 0.17 | 0.16 | 0.16 | 0.16 | 0.16 | 0.16 | 0.16 | 0.16 | 0.16 | 0.16 | 0.16 | 0.16 | 0.16 | 0.16 | 0.16 | 0.16 | 0.16 | 0.16 | 0.18 | 0.18 | 0.18 | 0.17 | 0.17 | 0.17 | 0.17 | 0.17 | 0.16 | 0.16 | 0.16 | 0.16 | 0.16 | 0.15 | 0.15 | 0.15 | 0.15 | 0.15 | 0.15 | 0.15 | 0.15 | 0.15 | 0.15 | 0.15 | 0.15 | 0.15 | 0.15 | 0.15 | 0.15 | 0.15 | 0.15 | 0.16 | 0.16 | 0.16 | 0.15 | 0.15 | 0.15 | 0.15 | 0.15 | 0.14 | 0.14 | 0.14 | 0.14 | 0.14 | 0.14 | 0.14 | 0.14 | 0.14 | 0.14 | 0.14 | 0.14 | 0.14 | 0.14 | 0.14 | 0.14 | 0.14 | 0.14 | 0.14 | 0.14 | 0.14 | 0.14 | 0.14
93.5 | 0 | Z93,5R0,0 | 0.24 | 93.5 | 0 | Z93,5R0,0 | 0.22 | 93.5 | 0 | Z93,5R0,0 | 0.18 | 93.5 | 0 | Z93,5R0,0 | 0.16 | 93.3 | 0.24 | 0.23 | 0.23 | 0.22 | 0.22 | 0.21 | 0.21 | 0.2 | 0.2 | 0.19 | 0.19 | 0.19 | 0.18 | 0.18 | 0.17 | 0.17 | 0.17 | 0.17 | 0.17 | 0.17 | 0.17 | 0.17 | 0.17 | 0.17 | 0.17 | 0.17 | 0.17 | 0.17 | 0.17 | 0.17 | 0.17 | 0.22 | 0.21 | 0.21 | 0.2 | 0.2 | 0.19 | 0.19 | 0.19 | 0.18 | 0.18 | 0.18 | 0.18 | 0.17 | 0.17 | 0.16 | 0.16 | 0.16 | 0.16 | 0.16 | 0.16 | 0.16 | 0.16 | 0.16 | 0.16 | 0.16 | 0.16 | 0.16 | 0.16 | 0.16 | 0.16 | 0.16 | 0.18 | 0.18 | 0.18 | 0.17 | 0.17 | 0.17 | 0.17 | 0.17 | 0.16 | 0.16 | 0.16 | 0.16 | 0.16 | 0.15 | 0.15 | 0.15 | 0.15 | 0.15 | 0.15 | 0.15 | 0.15 | 0.15 | 0.15 | 0.15 | 0.15 | 0.15 | 0.15 | 0.15 | 0.15 | 0.15 | 0.15 | 0.16 | 0.16 | 0.16 | 0.15 | 0.15 | 0.15 | 0.15 | 0.15 | 0.14 | 0.14 | 0.14 | 0.14 | 0.14 | 0.14 | 0.14 | 0.14 | 0.14 | 0.14 | 0.14 | 0.14 | 0.14 | 0.14 | 0.14 | 0.14 | 0.14 | 0.14 | 0.14 | 0.14 | 0.14 | 0.14 | 0.14
93.6 | 0 | Z93,6R0,0 | 0.24 | 93.6 | 0 | Z93,6R0,0 | 0.22 | 93.6 | 0 | Z93,6R0,0 | 0.18 | 93.6 | 0 | Z93,6R0,0 | 0.16 | 93.4 | 0.24 | 0.23 | 0.23 | 0.22 | 0.22 | 0.21 | 0.21 | 0.2 | 0.2 | 0.19 | 0.19 | 0.19 | 0.18 | 0.18 | 0.17 | 0.17 | 0.17 | 0.17 | 0.17 | 0.17 | 0.17 | 0.17 | 0.17 | 0.17 | 0.17 | 0.17 | 0.17 | 0.17 | 0.17 | 0.17 | 0.17 | 0.22 | 0.21 | 0.21 | 0.2 | 0.2 | 0.19 | 0.19 | 0.19 | 0.18 | 0.18 | 0.18 | 0.18 | 0.17 | 0.17 | 0.16 | 0.16 | 0.16 | 0.16 | 0.16 | 0.16 | 0.16 | 0.16 | 0.16 | 0.16 | 0.16 | 0.16 | 0.16 | 0.16 | 0.16 | 0.16 | 0.16 | 0.18 | 0.18 | 0.18 | 0.17 | 0.17 | 0.17 | 0.17 | 0.17 | 0.16 | 0.16 | 0.16 | 0.16 | 0.16 | 0.15 | 0.15 | 0.15 | 0.15 | 0.15 | 0.15 | 0.15 | 0.15 | 0.15 | 0.15 | 0.15 | 0.15 | 0.15 | 0.15 | 0.15 | 0.15 | 0.15 | 0.15 | 0.16 | 0.16 | 0.16 | 0.15 | 0.15 | 0.15 | 0.15 | 0.15 | 0.14 | 0.14 | 0.14 | 0.14 | 0.14 | 0.14 | 0.14 | 0.14 | 0.14 | 0.14 | 0.14 | 0.14 | 0.14 | 0.14 | 0.14 | 0.14 | 0.14 | 0.14 | 0.14 | 0.14 | 0.14 | 0.14 | 0.14
93.7 | 0 | Z93,7R0,0 | 0.24 | 93.7 | 0 | Z93,7R0,0 | 0.22 | 93.7 | 0 | Z93,7R0,0 | 0.18 | 93.7 | 0 | Z93,7R0,0 | 0.16 | 93.5 | 0.24 | 0.23 | 0.23 | 0.22 | 0.22 | 0.21 | 0.21 | 0.2 | 0.2 | 0.19 | 0.19 | 0.19 | 0.18 | 0.18 | 0.17 | 0.17 | 0.17 | 0.17 | 0.17 | 0.17 | 0.17 | 0.17 | 0.17 | 0.17 | 0.17 | 0.17 | 0.17 | 0.17 | 0.17 | 0.17 | 0.17 | 0.22 | 0.21 | 0.21 | 0.2 | 0.2 | 0.19 | 0.19 | 0.19 | 0.18 | 0.18 | 0.18 | 0.18 | 0.17 | 0.17 | 0.16 | 0.16 | 0.16 | 0.16 | 0.16 | 0.16 | 0.16 | 0.16 | 0.16 | 0.16 | 0.16 | 0.16 | 0.16 | 0.16 | 0.16 | 0.16 | 0.16 | 0.18 | 0.18 | 0.18 | 0.17 | 0.17 | 0.17 | 0.17 | 0.17 | 0.16 | 0.16 | 0.16 | 0.16 | 0.16 | 0.15 | 0.15 | 0.15 | 0.15 | 0.15 | 0.15 | 0.15 | 0.15 | 0.15 | 0.15 | 0.15 | 0.15 | 0.15 | 0.15 | 0.15 | 0.15 | 0.15 | 0.15 | 0.16 | 0.16 | 0.16 | 0.15 | 0.15 | 0.15 | 0.15 | 0.15 | 0.14 | 0.14 | 0.14 | 0.14 | 0.14 | 0.14 | 0.14 | 0.14 | 0.14 | 0.14 | 0.14 | 0.14 | 0.14 | 0.14 | 0.14 | 0.14 | 0.14 | 0.14 | 0.14 | 0.14 | 0.14 | 0.14 | 0.14
93.8 | 0 | Z93,8R0,0 | 0.24 | 93.8 | 0 | Z93,8R0,0 | 0.22 | 93.8 | 0 | Z93,8R0,0 | 0.18 | 93.8 | 0 | Z93,8R0,0 | 0.16 | 93.6 | 0.24 | 0.23 | 0.23 | 0.22 | 0.22 | 0.21 | 0.21 | 0.2 | 0.2 | 0.19 | 0.19 | 0.19 | 0.18 | 0.18 | 0.17 | 0.17 | 0.17 | 0.17 | 0.17 | 0.17 | 0.17 | 0.17 | 0.17 | 0.17 | 0.17 | 0.17 | 0.17 | 0.17 | 0.17 | 0.17 | 0.17 | 0.22 | 0.21 | 0.21 | 0.2 | 0.2 | 0.19 | 0.19 | 0.19 | 0.18 | 0.18 | 0.18 | 0.18 | 0.17 | 0.17 | 0.16 | 0.16 | 0.16 | 0.16 | 0.16 | 0.16 | 0.16 | 0.16 | 0.16 | 0.16 | 0.16 | 0.16 | 0.16 | 0.16 | 0.16 | 0.16 | 0.16 | 0.18 | 0.18 | 0.18 | 0.17 | 0.17 | 0.17 | 0.17 | 0.17 | 0.16 | 0.16 | 0.16 | 0.16 | 0.16 | 0.15 | 0.15 | 0.15 | 0.15 | 0.15 | 0.15 | 0.15 | 0.15 | 0.15 | 0.15 | 0.15 | 0.15 | 0.15 | 0.15 | 0.15 | 0.15 | 0.15 | 0.15 | 0.16 | 0.16 | 0.16 | 0.15 | 0.15 | 0.15 | 0.15 | 0.15 | 0.14 | 0.14 | 0.14 | 0.14 | 0.14 | 0.14 | 0.14 | 0.14 | 0.14 | 0.14 | 0.14 | 0.14 | 0.14 | 0.14 | 0.14 | 0.14 | 0.14 | 0.14 | 0.14 | 0.14 | 0.14 | 0.14 | 0.14
93.9 | 0 | Z93,9R0,0 | 0.24 | 93.9 | 0 | Z93,9R0,0 | 0.22 | 93.9 | 0 | Z93,9R0,0 | 0.18 | 93.9 | 0 | Z93,9R0,0 | 0.16 | 93.7 | 0.24 | 0.23 | 0.23 | 0.22 | 0.22 | 0.21 | 0.21 | 0.2 | 0.2 | 0.19 | 0.19 | 0.19 | 0.18 | 0.18 | 0.17 | 0.17 | 0.17 | 0.17 | 0.17 | 0.17 | 0.17 | 0.17 | 0.17 | 0.17 | 0.17 | 0.17 | 0.17 | 0.17 | 0.17 | 0.17 | 0.17 | 0.22 | 0.21 | 0.21 | 0.2 | 0.2 | 0.19 | 0.19 | 0.19 | 0.18 | 0.18 | 0.18 | 0.18 | 0.17 | 0.17 | 0.16 | 0.16 | 0.16 | 0.16 | 0.16 | 0.16 | 0.16 | 0.16 | 0.16 | 0.16 | 0.16 | 0.16 | 0.16 | 0.16 | 0.16 | 0.16 | 0.16 | 0.18 | 0.18 | 0.18 | 0.17 | 0.17 | 0.17 | 0.17 | 0.17 | 0.16 | 0.16 | 0.16 | 0.16 | 0.16 | 0.15 | 0.15 | 0.15 | 0.15 | 0.15 | 0.15 | 0.15 | 0.15 | 0.15 | 0.15 | 0.15 | 0.15 | 0.15 | 0.15 | 0.15 | 0.15 | 0.15 | 0.15 | 0.16 | 0.16 | 0.16 | 0.15 | 0.15 | 0.15 | 0.15 | 0.15 | 0.14 | 0.14 | 0.14 | 0.14 | 0.14 | 0.14 | 0.14 | 0.14 | 0.14 | 0.14 | 0.14 | 0.14 | 0.14 | 0.14 | 0.14 | 0.14 | 0.14 | 0.14 | 0.14 | 0.14 | 0.14 | 0.14 | 0.14
94 | 0 | Z94,0R0,0 | 0.24 | 94 | 0 | Z94,0R0,0 | 0.22 | 94 | 0 | Z94,0R0,0 | 0.18 | 94 | 0 | Z94,0R0,0 | 0.16 | 93.8 | 0.24 | 0.23 | 0.23 | 0.22 | 0.22 | 0.21 | 0.21 | 0.2 | 0.2 | 0.19 | 0.19 | 0.19 | 0.18 | 0.18 | 0.17 | 0.17 | 0.17 | 0.17 | 0.17 | 0.17 | 0.17 | 0.17 | 0.17 | 0.17 | 0.17 | 0.17 | 0.17 | 0.17 | 0.17 | 0.17 | 0.17 | 0.22 | 0.21 | 0.21 | 0.2 | 0.2 | 0.19 | 0.19 | 0.19 | 0.18 | 0.18 | 0.18 | 0.18 | 0.17 | 0.17 | 0.16 | 0.16 | 0.16 | 0.16 | 0.16 | 0.16 | 0.16 | 0.16 | 0.16 | 0.16 | 0.16 | 0.16 | 0.16 | 0.16 | 0.16 | 0.16 | 0.16 | 0.18 | 0.18 | 0.18 | 0.17 | 0.17 | 0.17 | 0.17 | 0.17 | 0.16 | 0.16 | 0.16 | 0.16 | 0.16 | 0.15 | 0.15 | 0.15 | 0.15 | 0.15 | 0.15 | 0.15 | 0.15 | 0.15 | 0.15 | 0.15 | 0.15 | 0.15 | 0.15 | 0.15 | 0.15 | 0.15 | 0.15 | 0.16 | 0.16 | 0.16 | 0.15 | 0.15 | 0.15 | 0.15 | 0.15 | 0.14 | 0.14 | 0.14 | 0.14 | 0.14 | 0.14 | 0.14 | 0.14 | 0.14 | 0.14 | 0.14 | 0.14 | 0.14 | 0.14 | 0.14 | 0.14 | 0.14 | 0.14 | 0.14 | 0.14 | 0.14 | 0.14 | 0.14
94.1 | 0 | Z94,1R0,0 | 0.24 | 94.1 | 0 | Z94,1R0,0 | 0.22 | 94.1 | 0 | Z94,1R0,0 | 0.18 | 94.1 | 0 | Z94,1R0,0 | 0.16 | 93.9 | 0.24 | 0.23 | 0.23 | 0.22 | 0.22 | 0.21 | 0.21 | 0.2 | 0.2 | 0.19 | 0.19 | 0.19 | 0.18 | 0.18 | 0.17 | 0.17 | 0.17 | 0.17 | 0.17 | 0.17 | 0.17 | 0.17 | 0.17 | 0.17 | 0.17 | 0.17 | 0.17 | 0.17 | 0.17 | 0.17 | 0.17 | 0.22 | 0.21 | 0.21 | 0.2 | 0.2 | 0.19 | 0.19 | 0.19 | 0.18 | 0.18 | 0.18 | 0.18 | 0.17 | 0.17 | 0.16 | 0.16 | 0.16 | 0.16 | 0.16 | 0.16 | 0.16 | 0.16 | 0.16 | 0.16 | 0.16 | 0.16 | 0.16 | 0.16 | 0.16 | 0.16 | 0.16 | 0.18 | 0.18 | 0.18 | 0.17 | 0.17 | 0.17 | 0.17 | 0.17 | 0.16 | 0.16 | 0.16 | 0.16 | 0.16 | 0.15 | 0.15 | 0.15 | 0.15 | 0.15 | 0.15 | 0.15 | 0.15 | 0.15 | 0.15 | 0.15 | 0.15 | 0.15 | 0.15 | 0.15 | 0.15 | 0.15 | 0.15 | 0.16 | 0.16 | 0.16 | 0.15 | 0.15 | 0.15 | 0.15 | 0.15 | 0.14 | 0.14 | 0.14 | 0.14 | 0.14 | 0.14 | 0.14 | 0.14 | 0.14 | 0.14 | 0.14 | 0.14 | 0.14 | 0.14 | 0.14 | 0.14 | 0.14 | 0.14 | 0.14 | 0.14 | 0.14 | 0.14 | 0.14
94.2 | 0 | Z94,2R0,0 | 0.24 | 94.2 | 0 | Z94,2R0,0 | 0.22 | 94.2 | 0 | Z94,2R0,0 | 0.18 | 94.2 | 0 | Z94,2R0,0 | 0.16 | 94 | 0.24 | 0.23 | 0.23 | 0.22 | 0.22 | 0.21 | 0.21 | 0.2 | 0.2 | 0.19 | 0.19 | 0.19 | 0.18 | 0.18 | 0.17 | 0.17 | 0.17 | 0.17 | 0.17 | 0.17 | 0.17 | 0.17 | 0.17 | 0.17 | 0.17 | 0.17 | 0.17 | 0.17 | 0.17 | 0.17 | 0.17 | 0.22 | 0.21 | 0.21 | 0.2 | 0.2 | 0.19 | 0.19 | 0.19 | 0.18 | 0.18 | 0.18 | 0.18 | 0.17 | 0.17 | 0.16 | 0.16 | 0.16 | 0.16 | 0.16 | 0.16 | 0.16 | 0.16 | 0.16 | 0.16 | 0.16 | 0.16 | 0.16 | 0.16 | 0.16 | 0.16 | 0.16 | 0.18 | 0.18 | 0.18 | 0.17 | 0.17 | 0.17 | 0.17 | 0.17 | 0.16 | 0.16 | 0.16 | 0.16 | 0.16 | 0.15 | 0.15 | 0.15 | 0.15 | 0.15 | 0.15 | 0.15 | 0.15 | 0.15 | 0.15 | 0.15 | 0.15 | 0.15 | 0.15 | 0.15 | 0.15 | 0.15 | 0.15 | 0.16 | 0.16 | 0.16 | 0.15 | 0.15 | 0.15 | 0.15 | 0.15 | 0.14 | 0.14 | 0.14 | 0.14 | 0.14 | 0.14 | 0.14 | 0.14 | 0.14 | 0.14 | 0.14 | 0.14 | 0.14 | 0.14 | 0.14 | 0.14 | 0.14 | 0.14 | 0.14 | 0.14 | 0.14 | 0.14 | 0.14
94.3 | 0 | Z94,3R0,0 | 0.24 | 94.3 | 0 | Z94,3R0,0 | 0.22 | 94.3 | 0 | Z94,3R0,0 | 0.18 | 94.3 | 0 | Z94,3R0,0 | 0.16 | 94.1 | 0.24 | 0.23 | 0.23 | 0.22 | 0.22 | 0.21 | 0.21 | 0.2 | 0.2 | 0.19 | 0.19 | 0.19 | 0.18 | 0.18 | 0.17 | 0.17 | 0.17 | 0.17 | 0.17 | 0.17 | 0.17 | 0.17 | 0.17 | 0.17 | 0.17 | 0.17 | 0.17 | 0.17 | 0.17 | 0.17 | 0.17 | 0.22 | 0.21 | 0.21 | 0.2 | 0.2 | 0.19 | 0.19 | 0.19 | 0.18 | 0.18 | 0.18 | 0.18 | 0.17 | 0.17 | 0.16 | 0.16 | 0.16 | 0.16 | 0.16 | 0.16 | 0.16 | 0.16 | 0.16 | 0.16 | 0.16 | 0.16 | 0.16 | 0.16 | 0.16 | 0.16 | 0.16 | 0.18 | 0.18 | 0.18 | 0.17 | 0.17 | 0.17 | 0.17 | 0.17 | 0.16 | 0.16 | 0.16 | 0.16 | 0.16 | 0.15 | 0.15 | 0.15 | 0.15 | 0.15 | 0.15 | 0.15 | 0.15 | 0.15 | 0.15 | 0.15 | 0.15 | 0.15 | 0.15 | 0.15 | 0.15 | 0.15 | 0.15 | 0.16 | 0.16 | 0.16 | 0.15 | 0.15 | 0.15 | 0.15 | 0.15 | 0.14 | 0.14 | 0.14 | 0.14 | 0.14 | 0.14 | 0.14 | 0.14 | 0.14 | 0.14 | 0.14 | 0.14 | 0.14 | 0.14 | 0.14 | 0.14 | 0.14 | 0.14 | 0.14 | 0.14 | 0.14 | 0.14 | 0.14
94.4 | 0 | Z94,4R0,0 | 0.24 | 94.4 | 0 | Z94,4R0,0 | 0.22 | 94.4 | 0 | Z94,4R0,0 | 0.18 | 94.4 | 0 | Z94,4R0,0 | 0.16 | 94.2 | 0.24 | 0.23 | 0.23 | 0.22 | 0.22 | 0.21 | 0.21 | 0.2 | 0.2 | 0.19 | 0.19 | 0.19 | 0.18 | 0.18 | 0.17 | 0.17 | 0.17 | 0.17 | 0.17 | 0.17 | 0.17 | 0.17 | 0.17 | 0.17 | 0.17 | 0.17 | 0.17 | 0.17 | 0.17 | 0.17 | 0.17 | 0.22 | 0.21 | 0.21 | 0.2 | 0.2 | 0.19 | 0.19 | 0.19 | 0.18 | 0.18 | 0.18 | 0.18 | 0.17 | 0.17 | 0.16 | 0.16 | 0.16 | 0.16 | 0.16 | 0.16 | 0.16 | 0.16 | 0.16 | 0.16 | 0.16 | 0.16 | 0.16 | 0.16 | 0.16 | 0.16 | 0.16 | 0.18 | 0.18 | 0.18 | 0.17 | 0.17 | 0.17 | 0.17 | 0.17 | 0.16 | 0.16 | 0.16 | 0.16 | 0.16 | 0.15 | 0.15 | 0.15 | 0.15 | 0.15 | 0.15 | 0.15 | 0.15 | 0.15 | 0.15 | 0.15 | 0.15 | 0.15 | 0.15 | 0.15 | 0.15 | 0.15 | 0.15 | 0.16 | 0.16 | 0.16 | 0.15 | 0.15 | 0.15 | 0.15 | 0.15 | 0.14 | 0.14 | 0.14 | 0.14 | 0.14 | 0.14 | 0.14 | 0.14 | 0.14 | 0.14 | 0.14 | 0.14 | 0.14 | 0.14 | 0.14 | 0.14 | 0.14 | 0.14 | 0.14 | 0.14 | 0.14 | 0.14 | 0.14
94.5 | 0 | Z94,5R0,0 | 0.24 | 94.5 | 0 | Z94,5R0,0 | 0.22 | 94.5 | 0 | Z94,5R0,0 | 0.18 | 94.5 | 0 | Z94,5R0,0 | 0.16 | 94.3 | 0.24 | 0.23 | 0.23 | 0.22 | 0.22 | 0.21 | 0.21 | 0.2 | 0.2 | 0.19 | 0.19 | 0.19 | 0.18 | 0.18 | 0.17 | 0.17 | 0.17 | 0.17 | 0.17 | 0.17 | 0.17 | 0.17 | 0.17 | 0.17 | 0.17 | 0.17 | 0.17 | 0.17 | 0.17 | 0.17 | 0.17 | 0.22 | 0.21 | 0.21 | 0.2 | 0.2 | 0.19 | 0.19 | 0.19 | 0.18 | 0.18 | 0.18 | 0.18 | 0.17 | 0.17 | 0.16 | 0.16 | 0.16 | 0.16 | 0.16 | 0.16 | 0.16 | 0.16 | 0.16 | 0.16 | 0.16 | 0.16 | 0.16 | 0.16 | 0.16 | 0.16 | 0.16 | 0.18 | 0.18 | 0.18 | 0.17 | 0.17 | 0.17 | 0.17 | 0.17 | 0.16 | 0.16 | 0.16 | 0.16 | 0.16 | 0.15 | 0.15 | 0.15 | 0.15 | 0.15 | 0.15 | 0.15 | 0.15 | 0.15 | 0.15 | 0.15 | 0.15 | 0.15 | 0.15 | 0.15 | 0.15 | 0.15 | 0.15 | 0.16 | 0.16 | 0.16 | 0.15 | 0.15 | 0.15 | 0.15 | 0.15 | 0.14 | 0.14 | 0.14 | 0.14 | 0.14 | 0.14 | 0.14 | 0.14 | 0.14 | 0.14 | 0.14 | 0.14 | 0.14 | 0.14 | 0.14 | 0.14 | 0.14 | 0.14 | 0.14 | 0.14 | 0.14 | 0.14 | 0.14
94.6 | 0 | Z94,6R0,0 | 0.24 | 94.6 | 0 | Z94,6R0,0 | 0.22 | 94.6 | 0 | Z94,6R0,0 | 0.18 | 94.6 | 0 | Z94,6R0,0 | 0.16 | 94.4 | 0.24 | 0.23 | 0.23 | 0.22 | 0.22 | 0.21 | 0.21 | 0.2 | 0.2 | 0.19 | 0.19 | 0.19 | 0.18 | 0.18 | 0.17 | 0.17 | 0.17 | 0.17 | 0.17 | 0.17 | 0.17 | 0.17 | 0.17 | 0.17 | 0.17 | 0.17 | 0.17 | 0.17 | 0.17 | 0.17 | 0.17 | 0.22 | 0.21 | 0.21 | 0.2 | 0.2 | 0.19 | 0.19 | 0.19 | 0.18 | 0.18 | 0.18 | 0.18 | 0.17 | 0.17 | 0.16 | 0.16 | 0.16 | 0.16 | 0.16 | 0.16 | 0.16 | 0.16 | 0.16 | 0.16 | 0.16 | 0.16 | 0.16 | 0.16 | 0.16 | 0.16 | 0.16 | 0.18 | 0.18 | 0.18 | 0.17 | 0.17 | 0.17 | 0.17 | 0.17 | 0.16 | 0.16 | 0.16 | 0.16 | 0.16 | 0.15 | 0.15 | 0.15 | 0.15 | 0.15 | 0.15 | 0.15 | 0.15 | 0.15 | 0.15 | 0.15 | 0.15 | 0.15 | 0.15 | 0.15 | 0.15 | 0.15 | 0.15 | 0.16 | 0.16 | 0.16 | 0.15 | 0.15 | 0.15 | 0.15 | 0.15 | 0.14 | 0.14 | 0.14 | 0.14 | 0.14 | 0.14 | 0.14 | 0.14 | 0.14 | 0.14 | 0.14 | 0.14 | 0.14 | 0.14 | 0.14 | 0.14 | 0.14 | 0.14 | 0.14 | 0.14 | 0.14 | 0.14 | 0.14
94.7 | 0 | Z94,7R0,0 | 0.24 | 94.7 | 0 | Z94,7R0,0 | 0.22 | 94.7 | 0 | Z94,7R0,0 | 0.18 | 94.7 | 0 | Z94,7R0,0 | 0.16 | 94.5 | 0.24 | 0.23 | 0.23 | 0.22 | 0.22 | 0.21 | 0.21 | 0.2 | 0.2 | 0.19 | 0.19 | 0.19 | 0.18 | 0.18 | 0.17 | 0.17 | 0.17 | 0.17 | 0.17 | 0.17 | 0.17 | 0.17 | 0.17 | 0.17 | 0.17 | 0.17 | 0.17 | 0.17 | 0.17 | 0.17 | 0.17 | 0.22 | 0.21 | 0.21 | 0.2 | 0.2 | 0.19 | 0.19 | 0.19 | 0.18 | 0.18 | 0.18 | 0.18 | 0.17 | 0.17 | 0.16 | 0.16 | 0.16 | 0.16 | 0.16 | 0.16 | 0.16 | 0.16 | 0.16 | 0.16 | 0.16 | 0.16 | 0.16 | 0.16 | 0.16 | 0.16 | 0.16 | 0.18 | 0.18 | 0.18 | 0.17 | 0.17 | 0.17 | 0.17 | 0.17 | 0.16 | 0.16 | 0.16 | 0.16 | 0.16 | 0.15 | 0.15 | 0.15 | 0.15 | 0.15 | 0.15 | 0.15 | 0.15 | 0.15 | 0.15 | 0.15 | 0.15 | 0.15 | 0.15 | 0.15 | 0.15 | 0.15 | 0.15 | 0.16 | 0.16 | 0.16 | 0.15 | 0.15 | 0.15 | 0.15 | 0.15 | 0.14 | 0.14 | 0.14 | 0.14 | 0.14 | 0.14 | 0.14 | 0.14 | 0.14 | 0.14 | 0.14 | 0.14 | 0.14 | 0.14 | 0.14 | 0.14 | 0.14 | 0.14 | 0.14 | 0.14 | 0.14 | 0.14 | 0.14
94.8 | 0 | Z94,8R0,0 | 0.24 | 94.8 | 0 | Z94,8R0,0 | 0.22 | 94.8 | 0 | Z94,8R0,0 | 0.18 | 94.8 | 0 | Z94,8R0,0 | 0.16 | 94.6 | 0.24 | 0.23 | 0.23 | 0.22 | 0.22 | 0.21 | 0.21 | 0.2 | 0.2 | 0.19 | 0.19 | 0.19 | 0.18 | 0.18 | 0.17 | 0.17 | 0.17 | 0.17 | 0.17 | 0.17 | 0.17 | 0.17 | 0.17 | 0.17 | 0.17 | 0.17 | 0.17 | 0.17 | 0.17 | 0.17 | 0.17 | 0.22 | 0.21 | 0.21 | 0.2 | 0.2 | 0.19 | 0.19 | 0.19 | 0.18 | 0.18 | 0.18 | 0.18 | 0.17 | 0.17 | 0.16 | 0.16 | 0.16 | 0.16 | 0.16 | 0.16 | 0.16 | 0.16 | 0.16 | 0.16 | 0.16 | 0.16 | 0.16 | 0.16 | 0.16 | 0.16 | 0.16 | 0.18 | 0.18 | 0.18 | 0.17 | 0.17 | 0.17 | 0.17 | 0.17 | 0.16 | 0.16 | 0.16 | 0.16 | 0.16 | 0.15 | 0.15 | 0.15 | 0.15 | 0.15 | 0.15 | 0.15 | 0.15 | 0.15 | 0.15 | 0.15 | 0.15 | 0.15 | 0.15 | 0.15 | 0.15 | 0.15 | 0.15 | 0.16 | 0.16 | 0.16 | 0.15 | 0.15 | 0.15 | 0.15 | 0.15 | 0.14 | 0.14 | 0.14 | 0.14 | 0.14 | 0.14 | 0.14 | 0.14 | 0.14 | 0.14 | 0.14 | 0.14 | 0.14 | 0.14 | 0.14 | 0.14 | 0.14 | 0.14 | 0.14 | 0.14 | 0.14 | 0.14 | 0.14
94.9 | 0 | Z94,9R0,0 | 0.24 | 94.9 | 0 | Z94,9R0,0 | 0.22 | 94.9 | 0 | Z94,9R0,0 | 0.18 | 94.9 | 0 | Z94,9R0,0 | 0.16 | 94.7 | 0.24 | 0.23 | 0.23 | 0.22 | 0.22 | 0.21 | 0.21 | 0.2 | 0.2 | 0.19 | 0.19 | 0.19 | 0.18 | 0.18 | 0.17 | 0.17 | 0.17 | 0.17 | 0.17 | 0.17 | 0.17 | 0.17 | 0.17 | 0.17 | 0.17 | 0.17 | 0.17 | 0.17 | 0.17 | 0.17 | 0.17 | 0.22 | 0.21 | 0.21 | 0.2 | 0.2 | 0.19 | 0.19 | 0.19 | 0.18 | 0.18 | 0.18 | 0.18 | 0.17 | 0.17 | 0.16 | 0.16 | 0.16 | 0.16 | 0.16 | 0.16 | 0.16 | 0.16 | 0.16 | 0.16 | 0.16 | 0.16 | 0.16 | 0.16 | 0.16 | 0.16 | 0.16 | 0.18 | 0.18 | 0.18 | 0.17 | 0.17 | 0.17 | 0.17 | 0.17 | 0.16 | 0.16 | 0.16 | 0.16 | 0.16 | 0.15 | 0.15 | 0.15 | 0.15 | 0.15 | 0.15 | 0.15 | 0.15 | 0.15 | 0.15 | 0.15 | 0.15 | 0.15 | 0.15 | 0.15 | 0.15 | 0.15 | 0.15 | 0.16 | 0.16 | 0.16 | 0.15 | 0.15 | 0.15 | 0.15 | 0.15 | 0.14 | 0.14 | 0.14 | 0.14 | 0.14 | 0.14 | 0.14 | 0.14 | 0.14 | 0.14 | 0.14 | 0.14 | 0.14 | 0.14 | 0.14 | 0.14 | 0.14 | 0.14 | 0.14 | 0.14 | 0.14 | 0.14 | 0.14
95 | 0 | Z95,0R0,0 | 0.24 | 95 | 0 | Z95,0R0,0 | 0.22 | 95 | 0 | Z95,0R0,0 | 0.18 | 95 | 0 | Z95,0R0,0 | 0.16 | 94.8 | 0.24 | 0.23 | 0.23 | 0.22 | 0.22 | 0.21 | 0.21 | 0.2 | 0.2 | 0.19 | 0.19 | 0.19 | 0.18 | 0.18 | 0.17 | 0.17 | 0.17 | 0.17 | 0.17 | 0.17 | 0.17 | 0.17 | 0.17 | 0.17 | 0.17 | 0.17 | 0.17 | 0.17 | 0.17 | 0.17 | 0.17 | 0.22 | 0.21 | 0.21 | 0.2 | 0.2 | 0.19 | 0.19 | 0.19 | 0.18 | 0.18 | 0.18 | 0.18 | 0.17 | 0.17 | 0.16 | 0.16 | 0.16 | 0.16 | 0.16 | 0.16 | 0.16 | 0.16 | 0.16 | 0.16 | 0.16 | 0.16 | 0.16 | 0.16 | 0.16 | 0.16 | 0.16 | 0.18 | 0.18 | 0.18 | 0.17 | 0.17 | 0.17 | 0.17 | 0.17 | 0.16 | 0.16 | 0.16 | 0.16 | 0.16 | 0.15 | 0.15 | 0.15 | 0.15 | 0.15 | 0.15 | 0.15 | 0.15 | 0.15 | 0.15 | 0.15 | 0.15 | 0.15 | 0.15 | 0.15 | 0.15 | 0.15 | 0.15 | 0.16 | 0.16 | 0.16 | 0.15 | 0.15 | 0.15 | 0.15 | 0.15 | 0.14 | 0.14 | 0.14 | 0.14 | 0.14 | 0.14 | 0.14 | 0.14 | 0.14 | 0.14 | 0.14 | 0.14 | 0.14 | 0.14 | 0.14 | 0.14 | 0.14 | 0.14 | 0.14 | 0.14 | 0.14 | 0.14 | 0.14
95.1 | 0 | Z95,1R0,0 | 0.24 | 95.1 | 0 | Z95,1R0,0 | 0.22 | 95.1 | 0 | Z95,1R0,0 | 0.18 | 95.1 | 0 | Z95,1R0,0 | 0.16 | 94.9 | 0.24 | 0.23 | 0.23 | 0.22 | 0.22 | 0.21 | 0.21 | 0.2 | 0.2 | 0.19 | 0.19 | 0.19 | 0.18 | 0.18 | 0.17 | 0.17 | 0.17 | 0.17 | 0.17 | 0.17 | 0.17 | 0.17 | 0.17 | 0.17 | 0.17 | 0.17 | 0.17 | 0.17 | 0.17 | 0.17 | 0.17 | 0.22 | 0.21 | 0.21 | 0.2 | 0.2 | 0.19 | 0.19 | 0.19 | 0.18 | 0.18 | 0.18 | 0.18 | 0.17 | 0.17 | 0.16 | 0.16 | 0.16 | 0.16 | 0.16 | 0.16 | 0.16 | 0.16 | 0.16 | 0.16 | 0.16 | 0.16 | 0.16 | 0.16 | 0.16 | 0.16 | 0.16 | 0.18 | 0.18 | 0.18 | 0.17 | 0.17 | 0.17 | 0.17 | 0.17 | 0.16 | 0.16 | 0.16 | 0.16 | 0.16 | 0.15 | 0.15 | 0.15 | 0.15 | 0.15 | 0.15 | 0.15 | 0.15 | 0.15 | 0.15 | 0.15 | 0.15 | 0.15 | 0.15 | 0.15 | 0.15 | 0.15 | 0.15 | 0.16 | 0.16 | 0.16 | 0.15 | 0.15 | 0.15 | 0.15 | 0.15 | 0.14 | 0.14 | 0.14 | 0.14 | 0.14 | 0.14 | 0.14 | 0.14 | 0.14 | 0.14 | 0.14 | 0.14 | 0.14 | 0.14 | 0.14 | 0.14 | 0.14 | 0.14 | 0.14 | 0.14 | 0.14 | 0.14 | 0.14
95.2 | 0 | Z95,2R0,0 | 0.24 | 95.2 | 0 | Z95,2R0,0 | 0.22 | 95.2 | 0 | Z95,2R0,0 | 0.18 | 95.2 | 0 | Z95,2R0,0 | 0.16 | 95 | 0.24 | 0.23 | 0.23 | 0.22 | 0.22 | 0.21 | 0.21 | 0.2 | 0.2 | 0.19 | 0.19 | 0.19 | 0.18 | 0.18 | 0.17 | 0.17 | 0.17 | 0.17 | 0.17 | 0.17 | 0.17 | 0.17 | 0.17 | 0.17 | 0.17 | 0.17 | 0.17 | 0.17 | 0.17 | 0.17 | 0.17 | 0.22 | 0.21 | 0.21 | 0.2 | 0.2 | 0.19 | 0.19 | 0.19 | 0.18 | 0.18 | 0.18 | 0.18 | 0.17 | 0.17 | 0.16 | 0.16 | 0.16 | 0.16 | 0.16 | 0.16 | 0.16 | 0.16 | 0.16 | 0.16 | 0.16 | 0.16 | 0.16 | 0.16 | 0.16 | 0.16 | 0.16 | 0.18 | 0.18 | 0.18 | 0.17 | 0.17 | 0.17 | 0.17 | 0.17 | 0.16 | 0.16 | 0.16 | 0.16 | 0.16 | 0.15 | 0.15 | 0.15 | 0.15 | 0.15 | 0.15 | 0.15 | 0.15 | 0.15 | 0.15 | 0.15 | 0.15 | 0.15 | 0.15 | 0.15 | 0.15 | 0.15 | 0.15 | 0.16 | 0.16 | 0.16 | 0.15 | 0.15 | 0.15 | 0.15 | 0.15 | 0.14 | 0.14 | 0.14 | 0.14 | 0.14 | 0.14 | 0.14 | 0.14 | 0.14 | 0.14 | 0.14 | 0.14 | 0.14 | 0.14 | 0.14 | 0.14 | 0.14 | 0.14 | 0.14 | 0.14 | 0.14 | 0.14 | 0.14
95.3 | 0 | Z95,3R0,0 | 0.24 | 95.3 | 0 | Z95,3R0,0 | 0.22 | 95.3 | 0 | Z95,3R0,0 | 0.18 | 95.3 | 0 | Z95,3R0,0 | 0.16 | 95.1 | 0.24 | 0.23 | 0.23 | 0.22 | 0.22 | 0.21 | 0.21 | 0.2 | 0.2 | 0.19 | 0.19 | 0.19 | 0.18 | 0.18 | 0.17 | 0.17 | 0.17 | 0.17 | 0.17 | 0.17 | 0.17 | 0.17 | 0.17 | 0.17 | 0.17 | 0.17 | 0.17 | 0.17 | 0.17 | 0.17 | 0.17 | 0.22 | 0.21 | 0.21 | 0.2 | 0.2 | 0.19 | 0.19 | 0.19 | 0.18 | 0.18 | 0.18 | 0.18 | 0.17 | 0.17 | 0.16 | 0.16 | 0.16 | 0.16 | 0.16 | 0.16 | 0.16 | 0.16 | 0.16 | 0.16 | 0.16 | 0.16 | 0.16 | 0.16 | 0.16 | 0.16 | 0.16 | 0.18 | 0.18 | 0.18 | 0.17 | 0.17 | 0.17 | 0.17 | 0.17 | 0.16 | 0.16 | 0.16 | 0.16 | 0.16 | 0.15 | 0.15 | 0.15 | 0.15 | 0.15 | 0.15 | 0.15 | 0.15 | 0.15 | 0.15 | 0.15 | 0.15 | 0.15 | 0.15 | 0.15 | 0.15 | 0.15 | 0.15 | 0.16 | 0.16 | 0.16 | 0.15 | 0.15 | 0.15 | 0.15 | 0.15 | 0.14 | 0.14 | 0.14 | 0.14 | 0.14 | 0.14 | 0.14 | 0.14 | 0.14 | 0.14 | 0.14 | 0.14 | 0.14 | 0.14 | 0.14 | 0.14 | 0.14 | 0.14 | 0.14 | 0.14 | 0.14 | 0.14 | 0.14
95.4 | 0 | Z95,4R0,0 | 0.24 | 95.4 | 0 | Z95,4R0,0 | 0.22 | 95.4 | 0 | Z95,4R0,0 | 0.18 | 95.4 | 0 | Z95,4R0,0 | 0.16 | 95.2 | 0.24 | 0.23 | 0.23 | 0.22 | 0.22 | 0.21 | 0.21 | 0.2 | 0.2 | 0.19 | 0.19 | 0.19 | 0.18 | 0.18 | 0.17 | 0.17 | 0.17 | 0.17 | 0.17 | 0.17 | 0.17 | 0.17 | 0.17 | 0.17 | 0.17 | 0.17 | 0.17 | 0.17 | 0.17 | 0.17 | 0.17 | 0.22 | 0.21 | 0.21 | 0.2 | 0.2 | 0.19 | 0.19 | 0.19 | 0.18 | 0.18 | 0.18 | 0.18 | 0.17 | 0.17 | 0.16 | 0.16 | 0.16 | 0.16 | 0.16 | 0.16 | 0.16 | 0.16 | 0.16 | 0.16 | 0.16 | 0.16 | 0.16 | 0.16 | 0.16 | 0.16 | 0.16 | 0.18 | 0.18 | 0.18 | 0.17 | 0.17 | 0.17 | 0.17 | 0.17 | 0.16 | 0.16 | 0.16 | 0.16 | 0.16 | 0.15 | 0.15 | 0.15 | 0.15 | 0.15 | 0.15 | 0.15 | 0.15 | 0.15 | 0.15 | 0.15 | 0.15 | 0.15 | 0.15 | 0.15 | 0.15 | 0.15 | 0.15 | 0.16 | 0.16 | 0.16 | 0.15 | 0.15 | 0.15 | 0.15 | 0.15 | 0.14 | 0.14 | 0.14 | 0.14 | 0.14 | 0.14 | 0.14 | 0.14 | 0.14 | 0.14 | 0.14 | 0.14 | 0.14 | 0.14 | 0.14 | 0.14 | 0.14 | 0.14 | 0.14 | 0.14 | 0.14 | 0.14 | 0.14
95.5 | 0 | Z95,5R0,0 | 0.24 | 95.5 | 0 | Z95,5R0,0 | 0.22 | 95.5 | 0 | Z95,5R0,0 | 0.18 | 95.5 | 0 | Z95,5R0,0 | 0.16 | 95.3 | 0.24 | 0.23 | 0.23 | 0.22 | 0.22 | 0.21 | 0.21 | 0.2 | 0.2 | 0.19 | 0.19 | 0.19 | 0.18 | 0.18 | 0.17 | 0.17 | 0.17 | 0.17 | 0.17 | 0.17 | 0.17 | 0.17 | 0.17 | 0.17 | 0.17 | 0.17 | 0.17 | 0.17 | 0.17 | 0.17 | 0.17 | 0.22 | 0.21 | 0.21 | 0.2 | 0.2 | 0.19 | 0.19 | 0.19 | 0.18 | 0.18 | 0.18 | 0.18 | 0.17 | 0.17 | 0.16 | 0.16 | 0.16 | 0.16 | 0.16 | 0.16 | 0.16 | 0.16 | 0.16 | 0.16 | 0.16 | 0.16 | 0.16 | 0.16 | 0.16 | 0.16 | 0.16 | 0.18 | 0.18 | 0.18 | 0.17 | 0.17 | 0.17 | 0.17 | 0.17 | 0.16 | 0.16 | 0.16 | 0.16 | 0.16 | 0.15 | 0.15 | 0.15 | 0.15 | 0.15 | 0.15 | 0.15 | 0.15 | 0.15 | 0.15 | 0.15 | 0.15 | 0.15 | 0.15 | 0.15 | 0.15 | 0.15 | 0.15 | 0.16 | 0.16 | 0.16 | 0.15 | 0.15 | 0.15 | 0.15 | 0.15 | 0.14 | 0.14 | 0.14 | 0.14 | 0.14 | 0.14 | 0.14 | 0.14 | 0.14 | 0.14 | 0.14 | 0.14 | 0.14 | 0.14 | 0.14 | 0.14 | 0.14 | 0.14 | 0.14 | 0.14 | 0.14 | 0.14 | 0.14
95.6 | 0 | Z95,6R0,0 | 0.24 | 95.6 | 0 | Z95,6R0,0 | 0.22 | 95.6 | 0 | Z95,6R0,0 | 0.18 | 95.6 | 0 | Z95,6R0,0 | 0.16 | 95.4 | 0.24 | 0.23 | 0.23 | 0.22 | 0.22 | 0.21 | 0.21 | 0.2 | 0.2 | 0.19 | 0.19 | 0.19 | 0.18 | 0.18 | 0.17 | 0.17 | 0.17 | 0.17 | 0.17 | 0.17 | 0.17 | 0.17 | 0.17 | 0.17 | 0.17 | 0.17 | 0.17 | 0.17 | 0.17 | 0.17 | 0.17 | 0.22 | 0.21 | 0.21 | 0.2 | 0.2 | 0.19 | 0.19 | 0.19 | 0.18 | 0.18 | 0.18 | 0.18 | 0.17 | 0.17 | 0.16 | 0.16 | 0.16 | 0.16 | 0.16 | 0.16 | 0.16 | 0.16 | 0.16 | 0.16 | 0.16 | 0.16 | 0.16 | 0.16 | 0.16 | 0.16 | 0.16 | 0.18 | 0.18 | 0.18 | 0.17 | 0.17 | 0.17 | 0.17 | 0.17 | 0.16 | 0.16 | 0.16 | 0.16 | 0.16 | 0.15 | 0.15 | 0.15 | 0.15 | 0.15 | 0.15 | 0.15 | 0.15 | 0.15 | 0.15 | 0.15 | 0.15 | 0.15 | 0.15 | 0.15 | 0.15 | 0.15 | 0.15 | 0.16 | 0.16 | 0.16 | 0.15 | 0.15 | 0.15 | 0.15 | 0.15 | 0.14 | 0.14 | 0.14 | 0.14 | 0.14 | 0.14 | 0.14 | 0.14 | 0.14 | 0.14 | 0.14 | 0.14 | 0.14 | 0.14 | 0.14 | 0.14 | 0.14 | 0.14 | 0.14 | 0.14 | 0.14 | 0.14 | 0.14
95.7 | 0 | Z95,7R0,0 | 0.24 | 95.7 | 0 | Z95,7R0,0 | 0.22 | 95.7 | 0 | Z95,7R0,0 | 0.18 | 95.7 | 0 | Z95,7R0,0 | 0.16 | 95.5 | 0.24 | 0.23 | 0.23 | 0.22 | 0.22 | 0.21 | 0.21 | 0.2 | 0.2 | 0.19 | 0.19 | 0.19 | 0.18 | 0.18 | 0.17 | 0.17 | 0.17 | 0.17 | 0.17 | 0.17 | 0.17 | 0.17 | 0.17 | 0.17 | 0.17 | 0.17 | 0.17 | 0.17 | 0.17 | 0.17 | 0.17 | 0.22 | 0.21 | 0.21 | 0.2 | 0.2 | 0.19 | 0.19 | 0.19 | 0.18 | 0.18 | 0.18 | 0.18 | 0.17 | 0.17 | 0.16 | 0.16 | 0.16 | 0.16 | 0.16 | 0.16 | 0.16 | 0.16 | 0.16 | 0.16 | 0.16 | 0.16 | 0.16 | 0.16 | 0.16 | 0.16 | 0.16 | 0.18 | 0.18 | 0.18 | 0.17 | 0.17 | 0.17 | 0.17 | 0.17 | 0.16 | 0.16 | 0.16 | 0.16 | 0.16 | 0.15 | 0.15 | 0.15 | 0.15 | 0.15 | 0.15 | 0.15 | 0.15 | 0.15 | 0.15 | 0.15 | 0.15 | 0.15 | 0.15 | 0.15 | 0.15 | 0.15 | 0.15 | 0.16 | 0.16 | 0.16 | 0.15 | 0.15 | 0.15 | 0.15 | 0.15 | 0.14 | 0.14 | 0.14 | 0.14 | 0.14 | 0.14 | 0.14 | 0.14 | 0.14 | 0.14 | 0.14 | 0.14 | 0.14 | 0.14 | 0.14 | 0.14 | 0.14 | 0.14 | 0.14 | 0.14 | 0.14 | 0.14 | 0.14
95.8 | 0 | Z95,8R0,0 | 0.24 | 95.8 | 0 | Z95,8R0,0 | 0.22 | 95.8 | 0 | Z95,8R0,0 | 0.18 | 95.8 | 0 | Z95,8R0,0 | 0.16 | 95.6 | 0.24 | 0.23 | 0.23 | 0.22 | 0.22 | 0.21 | 0.21 | 0.2 | 0.2 | 0.19 | 0.19 | 0.19 | 0.18 | 0.18 | 0.17 | 0.17 | 0.17 | 0.17 | 0.17 | 0.17 | 0.17 | 0.17 | 0.17 | 0.17 | 0.17 | 0.17 | 0.17 | 0.17 | 0.17 | 0.17 | 0.17 | 0.22 | 0.21 | 0.21 | 0.2 | 0.2 | 0.19 | 0.19 | 0.19 | 0.18 | 0.18 | 0.18 | 0.18 | 0.17 | 0.17 | 0.16 | 0.16 | 0.16 | 0.16 | 0.16 | 0.16 | 0.16 | 0.16 | 0.16 | 0.16 | 0.16 | 0.16 | 0.16 | 0.16 | 0.16 | 0.16 | 0.16 | 0.18 | 0.18 | 0.18 | 0.17 | 0.17 | 0.17 | 0.17 | 0.17 | 0.16 | 0.16 | 0.16 | 0.16 | 0.16 | 0.15 | 0.15 | 0.15 | 0.15 | 0.15 | 0.15 | 0.15 | 0.15 | 0.15 | 0.15 | 0.15 | 0.15 | 0.15 | 0.15 | 0.15 | 0.15 | 0.15 | 0.15 | 0.16 | 0.16 | 0.16 | 0.15 | 0.15 | 0.15 | 0.15 | 0.15 | 0.14 | 0.14 | 0.14 | 0.14 | 0.14 | 0.14 | 0.14 | 0.14 | 0.14 | 0.14 | 0.14 | 0.14 | 0.14 | 0.14 | 0.14 | 0.14 | 0.14 | 0.14 | 0.14 | 0.14 | 0.14 | 0.14 | 0.14
95.9 | 0 | Z95,9R0,0 | 0.24 | 95.9 | 0 | Z95,9R0,0 | 0.22 | 95.9 | 0 | Z95,9R0,0 | 0.18 | 95.9 | 0 | Z95,9R0,0 | 0.16 | 95.7 | 0.24 | 0.23 | 0.23 | 0.22 | 0.22 | 0.21 | 0.21 | 0.2 | 0.2 | 0.19 | 0.19 | 0.19 | 0.18 | 0.18 | 0.17 | 0.17 | 0.17 | 0.17 | 0.17 | 0.17 | 0.17 | 0.17 | 0.17 | 0.17 | 0.17 | 0.17 | 0.17 | 0.17 | 0.17 | 0.17 | 0.17 | 0.22 | 0.21 | 0.21 | 0.2 | 0.2 | 0.19 | 0.19 | 0.19 | 0.18 | 0.18 | 0.18 | 0.18 | 0.17 | 0.17 | 0.16 | 0.16 | 0.16 | 0.16 | 0.16 | 0.16 | 0.16 | 0.16 | 0.16 | 0.16 | 0.16 | 0.16 | 0.16 | 0.16 | 0.16 | 0.16 | 0.16 | 0.18 | 0.18 | 0.18 | 0.17 | 0.17 | 0.17 | 0.17 | 0.17 | 0.16 | 0.16 | 0.16 | 0.16 | 0.16 | 0.15 | 0.15 | 0.15 | 0.15 | 0.15 | 0.15 | 0.15 | 0.15 | 0.15 | 0.15 | 0.15 | 0.15 | 0.15 | 0.15 | 0.15 | 0.15 | 0.15 | 0.15 | 0.16 | 0.16 | 0.16 | 0.15 | 0.15 | 0.15 | 0.15 | 0.15 | 0.14 | 0.14 | 0.14 | 0.14 | 0.14 | 0.14 | 0.14 | 0.14 | 0.14 | 0.14 | 0.14 | 0.14 | 0.14 | 0.14 | 0.14 | 0.14 | 0.14 | 0.14 | 0.14 | 0.14 | 0.14 | 0.14 | 0.14
96 | 0 | Z96,0R0,0 | 0.24 | 96 | 0 | Z96,0R0,0 | 0.22 | 96 | 0 | Z96,0R0,0 | 0.18 | 96 | 0 | Z96,0R0,0 | 0.16 | 95.8 | 0.24 | 0.23 | 0.23 | 0.22 | 0.22 | 0.21 | 0.21 | 0.2 | 0.2 | 0.19 | 0.19 | 0.19 | 0.18 | 0.18 | 0.17 | 0.17 | 0.17 | 0.17 | 0.17 | 0.17 | 0.17 | 0.17 | 0.17 | 0.17 | 0.17 | 0.17 | 0.17 | 0.17 | 0.17 | 0.17 | 0.17 | 0.22 | 0.21 | 0.21 | 0.2 | 0.2 | 0.19 | 0.19 | 0.19 | 0.18 | 0.18 | 0.18 | 0.18 | 0.17 | 0.17 | 0.16 | 0.16 | 0.16 | 0.16 | 0.16 | 0.16 | 0.16 | 0.16 | 0.16 | 0.16 | 0.16 | 0.16 | 0.16 | 0.16 | 0.16 | 0.16 | 0.16 | 0.18 | 0.18 | 0.18 | 0.17 | 0.17 | 0.17 | 0.17 | 0.17 | 0.16 | 0.16 | 0.16 | 0.16 | 0.16 | 0.15 | 0.15 | 0.15 | 0.15 | 0.15 | 0.15 | 0.15 | 0.15 | 0.15 | 0.15 | 0.15 | 0.15 | 0.15 | 0.15 | 0.15 | 0.15 | 0.15 | 0.15 | 0.16 | 0.16 | 0.16 | 0.15 | 0.15 | 0.15 | 0.15 | 0.15 | 0.14 | 0.14 | 0.14 | 0.14 | 0.14 | 0.14 | 0.14 | 0.14 | 0.14 | 0.14 | 0.14 | 0.14 | 0.14 | 0.14 | 0.14 | 0.14 | 0.14 | 0.14 | 0.14 | 0.14 | 0.14 | 0.14 | 0.14
96.1 | 0 | Z96,1R0,0 | 0.24 | 96.1 | 0 | Z96,1R0,0 | 0.22 | 96.1 | 0 | Z96,1R0,0 | 0.18 | 96.1 | 0 | Z96,1R0,0 | 0.16 | 95.9 | 0.24 | 0.23 | 0.23 | 0.22 | 0.22 | 0.21 | 0.21 | 0.2 | 0.2 | 0.19 | 0.19 | 0.19 | 0.18 | 0.18 | 0.17 | 0.17 | 0.17 | 0.17 | 0.17 | 0.17 | 0.17 | 0.17 | 0.17 | 0.17 | 0.17 | 0.17 | 0.17 | 0.17 | 0.17 | 0.17 | 0.17 | 0.22 | 0.21 | 0.21 | 0.2 | 0.2 | 0.19 | 0.19 | 0.19 | 0.18 | 0.18 | 0.18 | 0.18 | 0.17 | 0.17 | 0.16 | 0.16 | 0.16 | 0.16 | 0.16 | 0.16 | 0.16 | 0.16 | 0.16 | 0.16 | 0.16 | 0.16 | 0.16 | 0.16 | 0.16 | 0.16 | 0.16 | 0.18 | 0.18 | 0.18 | 0.17 | 0.17 | 0.17 | 0.17 | 0.17 | 0.16 | 0.16 | 0.16 | 0.16 | 0.16 | 0.15 | 0.15 | 0.15 | 0.15 | 0.15 | 0.15 | 0.15 | 0.15 | 0.15 | 0.15 | 0.15 | 0.15 | 0.15 | 0.15 | 0.15 | 0.15 | 0.15 | 0.15 | 0.16 | 0.16 | 0.16 | 0.15 | 0.15 | 0.15 | 0.15 | 0.15 | 0.14 | 0.14 | 0.14 | 0.14 | 0.14 | 0.14 | 0.14 | 0.14 | 0.14 | 0.14 | 0.14 | 0.14 | 0.14 | 0.14 | 0.14 | 0.14 | 0.14 | 0.14 | 0.14 | 0.14 | 0.14 | 0.14 | 0.14
96.2 | 0 | Z96,2R0,0 | 0.24 | 96.2 | 0 | Z96,2R0,0 | 0.22 | 96.2 | 0 | Z96,2R0,0 | 0.18 | 96.2 | 0 | Z96,2R0,0 | 0.16 | 96 | 0.24 | 0.23 | 0.23 | 0.22 | 0.22 | 0.21 | 0.21 | 0.2 | 0.2 | 0.19 | 0.19 | 0.19 | 0.18 | 0.18 | 0.17 | 0.17 | 0.17 | 0.17 | 0.17 | 0.17 | 0.17 | 0.17 | 0.17 | 0.17 | 0.17 | 0.17 | 0.17 | 0.17 | 0.17 | 0.17 | 0.17 | 0.22 | 0.21 | 0.21 | 0.2 | 0.2 | 0.19 | 0.19 | 0.19 | 0.18 | 0.18 | 0.18 | 0.18 | 0.17 | 0.17 | 0.16 | 0.16 | 0.16 | 0.16 | 0.16 | 0.16 | 0.16 | 0.16 | 0.16 | 0.16 | 0.16 | 0.16 | 0.16 | 0.16 | 0.16 | 0.16 | 0.16 | 0.18 | 0.18 | 0.18 | 0.17 | 0.17 | 0.17 | 0.17 | 0.17 | 0.16 | 0.16 | 0.16 | 0.16 | 0.16 | 0.15 | 0.15 | 0.15 | 0.15 | 0.15 | 0.15 | 0.15 | 0.15 | 0.15 | 0.15 | 0.15 | 0.15 | 0.15 | 0.15 | 0.15 | 0.15 | 0.15 | 0.15 | 0.16 | 0.16 | 0.16 | 0.15 | 0.15 | 0.15 | 0.15 | 0.15 | 0.14 | 0.14 | 0.14 | 0.14 | 0.14 | 0.14 | 0.14 | 0.14 | 0.14 | 0.14 | 0.14 | 0.14 | 0.14 | 0.14 | 0.14 | 0.14 | 0.14 | 0.14 | 0.14 | 0.14 | 0.14 | 0.14 | 0.14
96.3 | 0 | Z96,3R0,0 | 0.24 | 96.3 | 0 | Z96,3R0,0 | 0.22 | 96.3 | 0 | Z96,3R0,0 | 0.18 | 96.3 | 0 | Z96,3R0,0 | 0.16 | 96.1 | 0.24 | 0.23 | 0.23 | 0.22 | 0.22 | 0.21 | 0.21 | 0.2 | 0.2 | 0.19 | 0.19 | 0.19 | 0.18 | 0.18 | 0.17 | 0.17 | 0.17 | 0.17 | 0.17 | 0.17 | 0.17 | 0.17 | 0.17 | 0.17 | 0.17 | 0.17 | 0.17 | 0.17 | 0.17 | 0.17 | 0.17 | 0.22 | 0.21 | 0.21 | 0.2 | 0.2 | 0.19 | 0.19 | 0.19 | 0.18 | 0.18 | 0.18 | 0.18 | 0.17 | 0.17 | 0.16 | 0.16 | 0.16 | 0.16 | 0.16 | 0.16 | 0.16 | 0.16 | 0.16 | 0.16 | 0.16 | 0.16 | 0.16 | 0.16 | 0.16 | 0.16 | 0.16 | 0.18 | 0.18 | 0.18 | 0.17 | 0.17 | 0.17 | 0.17 | 0.17 | 0.16 | 0.16 | 0.16 | 0.16 | 0.16 | 0.15 | 0.15 | 0.15 | 0.15 | 0.15 | 0.15 | 0.15 | 0.15 | 0.15 | 0.15 | 0.15 | 0.15 | 0.15 | 0.15 | 0.15 | 0.15 | 0.15 | 0.15 | 0.16 | 0.16 | 0.16 | 0.15 | 0.15 | 0.15 | 0.15 | 0.15 | 0.14 | 0.14 | 0.14 | 0.14 | 0.14 | 0.14 | 0.14 | 0.14 | 0.14 | 0.14 | 0.14 | 0.14 | 0.14 | 0.14 | 0.14 | 0.14 | 0.14 | 0.14 | 0.14 | 0.14 | 0.14 | 0.14 | 0.14
96.4 | 0 | Z96,4R0,0 | 0.24 | 96.4 | 0 | Z96,4R0,0 | 0.22 | 96.4 | 0 | Z96,4R0,0 | 0.18 | 96.4 | 0 | Z96,4R0,0 | 0.16 | 96.2 | 0.24 | 0.23 | 0.23 | 0.22 | 0.22 | 0.21 | 0.21 | 0.2 | 0.2 | 0.19 | 0.19 | 0.19 | 0.18 | 0.18 | 0.17 | 0.17 | 0.17 | 0.17 | 0.17 | 0.17 | 0.17 | 0.17 | 0.17 | 0.17 | 0.17 | 0.17 | 0.17 | 0.17 | 0.17 | 0.17 | 0.17 | 0.22 | 0.21 | 0.21 | 0.2 | 0.2 | 0.19 | 0.19 | 0.19 | 0.18 | 0.18 | 0.18 | 0.18 | 0.17 | 0.17 | 0.16 | 0.16 | 0.16 | 0.16 | 0.16 | 0.16 | 0.16 | 0.16 | 0.16 | 0.16 | 0.16 | 0.16 | 0.16 | 0.16 | 0.16 | 0.16 | 0.16 | 0.18 | 0.18 | 0.18 | 0.17 | 0.17 | 0.17 | 0.17 | 0.17 | 0.16 | 0.16 | 0.16 | 0.16 | 0.16 | 0.15 | 0.15 | 0.15 | 0.15 | 0.15 | 0.15 | 0.15 | 0.15 | 0.15 | 0.15 | 0.15 | 0.15 | 0.15 | 0.15 | 0.15 | 0.15 | 0.15 | 0.15 | 0.16 | 0.16 | 0.16 | 0.15 | 0.15 | 0.15 | 0.15 | 0.15 | 0.14 | 0.14 | 0.14 | 0.14 | 0.14 | 0.14 | 0.14 | 0.14 | 0.14 | 0.14 | 0.14 | 0.14 | 0.14 | 0.14 | 0.14 | 0.14 | 0.14 | 0.14 | 0.14 | 0.14 | 0.14 | 0.14 | 0.14
96.5 | 0 | Z96,5R0,0 | 0.24 | 96.5 | 0 | Z96,5R0,0 | 0.22 | 96.5 | 0 | Z96,5R0,0 | 0.18 | 96.5 | 0 | Z96,5R0,0 | 0.16 | 96.3 | 0.24 | 0.23 | 0.23 | 0.22 | 0.22 | 0.21 | 0.21 | 0.2 | 0.2 | 0.19 | 0.19 | 0.19 | 0.18 | 0.18 | 0.17 | 0.17 | 0.17 | 0.17 | 0.17 | 0.17 | 0.17 | 0.17 | 0.17 | 0.17 | 0.17 | 0.17 | 0.17 | 0.17 | 0.17 | 0.17 | 0.17 | 0.22 | 0.21 | 0.21 | 0.2 | 0.2 | 0.19 | 0.19 | 0.19 | 0.18 | 0.18 | 0.18 | 0.18 | 0.17 | 0.17 | 0.16 | 0.16 | 0.16 | 0.16 | 0.16 | 0.16 | 0.16 | 0.16 | 0.16 | 0.16 | 0.16 | 0.16 | 0.16 | 0.16 | 0.16 | 0.16 | 0.16 | 0.18 | 0.18 | 0.18 | 0.17 | 0.17 | 0.17 | 0.17 | 0.17 | 0.16 | 0.16 | 0.16 | 0.16 | 0.16 | 0.15 | 0.15 | 0.15 | 0.15 | 0.15 | 0.15 | 0.15 | 0.15 | 0.15 | 0.15 | 0.15 | 0.15 | 0.15 | 0.15 | 0.15 | 0.15 | 0.15 | 0.15 | 0.16 | 0.16 | 0.16 | 0.15 | 0.15 | 0.15 | 0.15 | 0.15 | 0.14 | 0.14 | 0.14 | 0.14 | 0.14 | 0.14 | 0.14 | 0.14 | 0.14 | 0.14 | 0.14 | 0.14 | 0.14 | 0.14 | 0.14 | 0.14 | 0.14 | 0.14 | 0.14 | 0.14 | 0.14 | 0.14 | 0.14
96.6 | 0 | Z96,6R0,0 | 0.24 | 96.6 | 0 | Z96,6R0,0 | 0.22 | 96.6 | 0 | Z96,6R0,0 | 0.18 | 96.6 | 0 | Z96,6R0,0 | 0.16 | 96.4 | 0.24 | 0.23 | 0.23 | 0.22 | 0.22 | 0.21 | 0.21 | 0.2 | 0.2 | 0.19 | 0.19 | 0.19 | 0.18 | 0.18 | 0.17 | 0.17 | 0.17 | 0.17 | 0.17 | 0.17 | 0.17 | 0.17 | 0.17 | 0.17 | 0.17 | 0.17 | 0.17 | 0.17 | 0.17 | 0.17 | 0.17 | 0.22 | 0.21 | 0.21 | 0.2 | 0.2 | 0.19 | 0.19 | 0.19 | 0.18 | 0.18 | 0.18 | 0.18 | 0.17 | 0.17 | 0.16 | 0.16 | 0.16 | 0.16 | 0.16 | 0.16 | 0.16 | 0.16 | 0.16 | 0.16 | 0.16 | 0.16 | 0.16 | 0.16 | 0.16 | 0.16 | 0.16 | 0.18 | 0.18 | 0.18 | 0.17 | 0.17 | 0.17 | 0.17 | 0.17 | 0.16 | 0.16 | 0.16 | 0.16 | 0.16 | 0.15 | 0.15 | 0.15 | 0.15 | 0.15 | 0.15 | 0.15 | 0.15 | 0.15 | 0.15 | 0.15 | 0.15 | 0.15 | 0.15 | 0.15 | 0.15 | 0.15 | 0.15 | 0.16 | 0.16 | 0.16 | 0.15 | 0.15 | 0.15 | 0.15 | 0.15 | 0.14 | 0.14 | 0.14 | 0.14 | 0.14 | 0.14 | 0.14 | 0.14 | 0.14 | 0.14 | 0.14 | 0.14 | 0.14 | 0.14 | 0.14 | 0.14 | 0.14 | 0.14 | 0.14 | 0.14 | 0.14 | 0.14 | 0.14
96.7 | 0 | Z96,7R0,0 | 0.24 | 96.7 | 0 | Z96,7R0,0 | 0.22 | 96.7 | 0 | Z96,7R0,0 | 0.18 | 96.7 | 0 | Z96,7R0,0 | 0.16 | 96.5 | 0.24 | 0.23 | 0.23 | 0.22 | 0.22 | 0.21 | 0.21 | 0.2 | 0.2 | 0.19 | 0.19 | 0.19 | 0.18 | 0.18 | 0.17 | 0.17 | 0.17 | 0.17 | 0.17 | 0.17 | 0.17 | 0.17 | 0.17 | 0.17 | 0.17 | 0.17 | 0.17 | 0.17 | 0.17 | 0.17 | 0.17 | 0.22 | 0.21 | 0.21 | 0.2 | 0.2 | 0.19 | 0.19 | 0.19 | 0.18 | 0.18 | 0.18 | 0.18 | 0.17 | 0.17 | 0.16 | 0.16 | 0.16 | 0.16 | 0.16 | 0.16 | 0.16 | 0.16 | 0.16 | 0.16 | 0.16 | 0.16 | 0.16 | 0.16 | 0.16 | 0.16 | 0.16 | 0.18 | 0.18 | 0.18 | 0.17 | 0.17 | 0.17 | 0.17 | 0.17 | 0.16 | 0.16 | 0.16 | 0.16 | 0.16 | 0.15 | 0.15 | 0.15 | 0.15 | 0.15 | 0.15 | 0.15 | 0.15 | 0.15 | 0.15 | 0.15 | 0.15 | 0.15 | 0.15 | 0.15 | 0.15 | 0.15 | 0.15 | 0.16 | 0.16 | 0.16 | 0.15 | 0.15 | 0.15 | 0.15 | 0.15 | 0.14 | 0.14 | 0.14 | 0.14 | 0.14 | 0.14 | 0.14 | 0.14 | 0.14 | 0.14 | 0.14 | 0.14 | 0.14 | 0.14 | 0.14 | 0.14 | 0.14 | 0.14 | 0.14 | 0.14 | 0.14 | 0.14 | 0.14
96.8 | 0 | Z96,8R0,0 | 0.24 | 96.8 | 0 | Z96,8R0,0 | 0.22 | 96.8 | 0 | Z96,8R0,0 | 0.18 | 96.8 | 0 | Z96,8R0,0 | 0.16 | 96.6 | 0.24 | 0.23 | 0.23 | 0.22 | 0.22 | 0.21 | 0.21 | 0.2 | 0.2 | 0.19 | 0.19 | 0.19 | 0.18 | 0.18 | 0.17 | 0.17 | 0.17 | 0.17 | 0.17 | 0.17 | 0.17 | 0.17 | 0.17 | 0.17 | 0.17 | 0.17 | 0.17 | 0.17 | 0.17 | 0.17 | 0.17 | 0.22 | 0.21 | 0.21 | 0.2 | 0.2 | 0.19 | 0.19 | 0.19 | 0.18 | 0.18 | 0.18 | 0.18 | 0.17 | 0.17 | 0.16 | 0.16 | 0.16 | 0.16 | 0.16 | 0.16 | 0.16 | 0.16 | 0.16 | 0.16 | 0.16 | 0.16 | 0.16 | 0.16 | 0.16 | 0.16 | 0.16 | 0.18 | 0.18 | 0.18 | 0.17 | 0.17 | 0.17 | 0.17 | 0.17 | 0.16 | 0.16 | 0.16 | 0.16 | 0.16 | 0.15 | 0.15 | 0.15 | 0.15 | 0.15 | 0.15 | 0.15 | 0.15 | 0.15 | 0.15 | 0.15 | 0.15 | 0.15 | 0.15 | 0.15 | 0.15 | 0.15 | 0.15 | 0.16 | 0.16 | 0.16 | 0.15 | 0.15 | 0.15 | 0.15 | 0.15 | 0.14 | 0.14 | 0.14 | 0.14 | 0.14 | 0.14 | 0.14 | 0.14 | 0.14 | 0.14 | 0.14 | 0.14 | 0.14 | 0.14 | 0.14 | 0.14 | 0.14 | 0.14 | 0.14 | 0.14 | 0.14 | 0.14 | 0.14
96.9 | 0 | Z96,9R0,0 | 0.24 | 96.9 | 0 | Z96,9R0,0 | 0.22 | 96.9 | 0 | Z96,9R0,0 | 0.18 | 96.9 | 0 | Z96,9R0,0 | 0.16 | 96.7 | 0.24 | 0.23 | 0.23 | 0.22 | 0.22 | 0.21 | 0.21 | 0.2 | 0.2 | 0.19 | 0.19 | 0.19 | 0.18 | 0.18 | 0.17 | 0.17 | 0.17 | 0.17 | 0.17 | 0.17 | 0.17 | 0.17 | 0.17 | 0.17 | 0.17 | 0.17 | 0.17 | 0.17 | 0.17 | 0.17 | 0.17 | 0.22 | 0.21 | 0.21 | 0.2 | 0.2 | 0.19 | 0.19 | 0.19 | 0.18 | 0.18 | 0.18 | 0.18 | 0.17 | 0.17 | 0.16 | 0.16 | 0.16 | 0.16 | 0.16 | 0.16 | 0.16 | 0.16 | 0.16 | 0.16 | 0.16 | 0.16 | 0.16 | 0.16 | 0.16 | 0.16 | 0.16 | 0.18 | 0.18 | 0.18 | 0.17 | 0.17 | 0.17 | 0.17 | 0.17 | 0.16 | 0.16 | 0.16 | 0.16 | 0.16 | 0.15 | 0.15 | 0.15 | 0.15 | 0.15 | 0.15 | 0.15 | 0.15 | 0.15 | 0.15 | 0.15 | 0.15 | 0.15 | 0.15 | 0.15 | 0.15 | 0.15 | 0.15 | 0.16 | 0.16 | 0.16 | 0.15 | 0.15 | 0.15 | 0.15 | 0.15 | 0.14 | 0.14 | 0.14 | 0.14 | 0.14 | 0.14 | 0.14 | 0.14 | 0.14 | 0.14 | 0.14 | 0.14 | 0.14 | 0.14 | 0.14 | 0.14 | 0.14 | 0.14 | 0.14 | 0.14 | 0.14 | 0.14 | 0.14
97 | 0 | Z97,0R0,0 | 0.24 | 97 | 0 | Z97,0R0,0 | 0.22 | 97 | 0 | Z97,0R0,0 | 0.18 | 97 | 0 | Z97,0R0,0 | 0.16 | 96.8 | 0.24 | 0.23 | 0.23 | 0.22 | 0.22 | 0.21 | 0.21 | 0.2 | 0.2 | 0.19 | 0.19 | 0.19 | 0.18 | 0.18 | 0.17 | 0.17 | 0.17 | 0.17 | 0.17 | 0.17 | 0.17 | 0.17 | 0.17 | 0.17 | 0.17 | 0.17 | 0.17 | 0.17 | 0.17 | 0.17 | 0.17 | 0.22 | 0.21 | 0.21 | 0.2 | 0.2 | 0.19 | 0.19 | 0.19 | 0.18 | 0.18 | 0.18 | 0.18 | 0.17 | 0.17 | 0.16 | 0.16 | 0.16 | 0.16 | 0.16 | 0.16 | 0.16 | 0.16 | 0.16 | 0.16 | 0.16 | 0.16 | 0.16 | 0.16 | 0.16 | 0.16 | 0.16 | 0.18 | 0.18 | 0.18 | 0.17 | 0.17 | 0.17 | 0.17 | 0.17 | 0.16 | 0.16 | 0.16 | 0.16 | 0.16 | 0.15 | 0.15 | 0.15 | 0.15 | 0.15 | 0.15 | 0.15 | 0.15 | 0.15 | 0.15 | 0.15 | 0.15 | 0.15 | 0.15 | 0.15 | 0.15 | 0.15 | 0.15 | 0.16 | 0.16 | 0.16 | 0.15 | 0.15 | 0.15 | 0.15 | 0.15 | 0.14 | 0.14 | 0.14 | 0.14 | 0.14 | 0.14 | 0.14 | 0.14 | 0.14 | 0.14 | 0.14 | 0.14 | 0.14 | 0.14 | 0.14 | 0.14 | 0.14 | 0.14 | 0.14 | 0.14 | 0.14 | 0.14 | 0.14
97.1 | 0 | Z97,1R0,0 | 0.24 | 97.1 | 0 | Z97,1R0,0 | 0.22 | 97.1 | 0 | Z97,1R0,0 | 0.18 | 97.1 | 0 | Z97,1R0,0 | 0.16 | 96.9 | 0.24 | 0.23 | 0.23 | 0.22 | 0.22 | 0.21 | 0.21 | 0.2 | 0.2 | 0.19 | 0.19 | 0.19 | 0.18 | 0.18 | 0.17 | 0.17 | 0.17 | 0.17 | 0.17 | 0.17 | 0.17 | 0.17 | 0.17 | 0.17 | 0.17 | 0.17 | 0.17 | 0.17 | 0.17 | 0.17 | 0.17 | 0.22 | 0.21 | 0.21 | 0.2 | 0.2 | 0.19 | 0.19 | 0.19 | 0.18 | 0.18 | 0.18 | 0.18 | 0.17 | 0.17 | 0.16 | 0.16 | 0.16 | 0.16 | 0.16 | 0.16 | 0.16 | 0.16 | 0.16 | 0.16 | 0.16 | 0.16 | 0.16 | 0.16 | 0.16 | 0.16 | 0.16 | 0.18 | 0.18 | 0.18 | 0.17 | 0.17 | 0.17 | 0.17 | 0.17 | 0.16 | 0.16 | 0.16 | 0.16 | 0.16 | 0.15 | 0.15 | 0.15 | 0.15 | 0.15 | 0.15 | 0.15 | 0.15 | 0.15 | 0.15 | 0.15 | 0.15 | 0.15 | 0.15 | 0.15 | 0.15 | 0.15 | 0.15 | 0.16 | 0.16 | 0.16 | 0.15 | 0.15 | 0.15 | 0.15 | 0.15 | 0.14 | 0.14 | 0.14 | 0.14 | 0.14 | 0.14 | 0.14 | 0.14 | 0.14 | 0.14 | 0.14 | 0.14 | 0.14 | 0.14 | 0.14 | 0.14 | 0.14 | 0.14 | 0.14 | 0.14 | 0.14 | 0.14 | 0.14
97.2 | 0 | Z97,2R0,0 | 0.24 | 97.2 | 0 | Z97,2R0,0 | 0.22 | 97.2 | 0 | Z97,2R0,0 | 0.18 | 97.2 | 0 | Z97,2R0,0 | 0.16 | 97 | 0.24 | 0.23 | 0.23 | 0.22 | 0.22 | 0.21 | 0.21 | 0.2 | 0.2 | 0.19 | 0.19 | 0.19 | 0.18 | 0.18 | 0.17 | 0.17 | 0.17 | 0.17 | 0.17 | 0.17 | 0.17 | 0.17 | 0.17 | 0.17 | 0.17 | 0.17 | 0.17 | 0.17 | 0.17 | 0.17 | 0.17 | 0.22 | 0.21 | 0.21 | 0.2 | 0.2 | 0.19 | 0.19 | 0.19 | 0.18 | 0.18 | 0.18 | 0.18 | 0.17 | 0.17 | 0.16 | 0.16 | 0.16 | 0.16 | 0.16 | 0.16 | 0.16 | 0.16 | 0.16 | 0.16 | 0.16 | 0.16 | 0.16 | 0.16 | 0.16 | 0.16 | 0.16 | 0.18 | 0.18 | 0.18 | 0.17 | 0.17 | 0.17 | 0.17 | 0.17 | 0.16 | 0.16 | 0.16 | 0.16 | 0.16 | 0.15 | 0.15 | 0.15 | 0.15 | 0.15 | 0.15 | 0.15 | 0.15 | 0.15 | 0.15 | 0.15 | 0.15 | 0.15 | 0.15 | 0.15 | 0.15 | 0.15 | 0.15 | 0.16 | 0.16 | 0.16 | 0.15 | 0.15 | 0.15 | 0.15 | 0.15 | 0.14 | 0.14 | 0.14 | 0.14 | 0.14 | 0.14 | 0.14 | 0.14 | 0.14 | 0.14 | 0.14 | 0.14 | 0.14 | 0.14 | 0.14 | 0.14 | 0.14 | 0.14 | 0.14 | 0.14 | 0.14 | 0.14 | 0.14
97.3 | 0 | Z97,3R0,0 | 0.24 | 97.3 | 0 | Z97,3R0,0 | 0.22 | 97.3 | 0 | Z97,3R0,0 | 0.18 | 97.3 | 0 | Z97,3R0,0 | 0.16 | 97.1 | 0.24 | 0.23 | 0.23 | 0.22 | 0.22 | 0.21 | 0.21 | 0.2 | 0.2 | 0.19 | 0.19 | 0.19 | 0.18 | 0.18 | 0.17 | 0.17 | 0.17 | 0.17 | 0.17 | 0.17 | 0.17 | 0.17 | 0.17 | 0.17 | 0.17 | 0.17 | 0.17 | 0.17 | 0.17 | 0.17 | 0.17 | 0.22 | 0.21 | 0.21 | 0.2 | 0.2 | 0.19 | 0.19 | 0.19 | 0.18 | 0.18 | 0.18 | 0.18 | 0.17 | 0.17 | 0.16 | 0.16 | 0.16 | 0.16 | 0.16 | 0.16 | 0.16 | 0.16 | 0.16 | 0.16 | 0.16 | 0.16 | 0.16 | 0.16 | 0.16 | 0.16 | 0.16 | 0.18 | 0.18 | 0.18 | 0.17 | 0.17 | 0.17 | 0.17 | 0.17 | 0.16 | 0.16 | 0.16 | 0.16 | 0.16 | 0.15 | 0.15 | 0.15 | 0.15 | 0.15 | 0.15 | 0.15 | 0.15 | 0.15 | 0.15 | 0.15 | 0.15 | 0.15 | 0.15 | 0.15 | 0.15 | 0.15 | 0.15 | 0.16 | 0.16 | 0.16 | 0.15 | 0.15 | 0.15 | 0.15 | 0.15 | 0.14 | 0.14 | 0.14 | 0.14 | 0.14 | 0.14 | 0.14 | 0.14 | 0.14 | 0.14 | 0.14 | 0.14 | 0.14 | 0.14 | 0.14 | 0.14 | 0.14 | 0.14 | 0.14 | 0.14 | 0.14 | 0.14 | 0.14
97.4 | 0 | Z97,4R0,0 | 0.24 | 97.4 | 0 | Z97,4R0,0 | 0.22 | 97.4 | 0 | Z97,4R0,0 | 0.18 | 97.4 | 0 | Z97,4R0,0 | 0.16 | 97.2 | 0.24 | 0.23 | 0.23 | 0.22 | 0.22 | 0.21 | 0.21 | 0.2 | 0.2 | 0.19 | 0.19 | 0.19 | 0.18 | 0.18 | 0.17 | 0.17 | 0.17 | 0.17 | 0.17 | 0.17 | 0.17 | 0.17 | 0.17 | 0.17 | 0.17 | 0.17 | 0.17 | 0.17 | 0.17 | 0.17 | 0.17 | 0.22 | 0.21 | 0.21 | 0.2 | 0.2 | 0.19 | 0.19 | 0.19 | 0.18 | 0.18 | 0.18 | 0.18 | 0.17 | 0.17 | 0.16 | 0.16 | 0.16 | 0.16 | 0.16 | 0.16 | 0.16 | 0.16 | 0.16 | 0.16 | 0.16 | 0.16 | 0.16 | 0.16 | 0.16 | 0.16 | 0.16 | 0.18 | 0.18 | 0.18 | 0.17 | 0.17 | 0.17 | 0.17 | 0.17 | 0.16 | 0.16 | 0.16 | 0.16 | 0.16 | 0.15 | 0.15 | 0.15 | 0.15 | 0.15 | 0.15 | 0.15 | 0.15 | 0.15 | 0.15 | 0.15 | 0.15 | 0.15 | 0.15 | 0.15 | 0.15 | 0.15 | 0.15 | 0.16 | 0.16 | 0.16 | 0.15 | 0.15 | 0.15 | 0.15 | 0.15 | 0.14 | 0.14 | 0.14 | 0.14 | 0.14 | 0.14 | 0.14 | 0.14 | 0.14 | 0.14 | 0.14 | 0.14 | 0.14 | 0.14 | 0.14 | 0.14 | 0.14 | 0.14 | 0.14 | 0.14 | 0.14 | 0.14 | 0.14
97.5 | 0 | Z97,5R0,0 | 0.24 | 97.5 | 0 | Z97,5R0,0 | 0.22 | 97.5 | 0 | Z97,5R0,0 | 0.18 | 97.5 | 0 | Z97,5R0,0 | 0.16 | 97.3 | 0.24 | 0.23 | 0.23 | 0.22 | 0.22 | 0.21 | 0.21 | 0.2 | 0.2 | 0.19 | 0.19 | 0.19 | 0.18 | 0.18 | 0.17 | 0.17 | 0.17 | 0.17 | 0.17 | 0.17 | 0.17 | 0.17 | 0.17 | 0.17 | 0.17 | 0.17 | 0.17 | 0.17 | 0.17 | 0.17 | 0.17 | 0.22 | 0.21 | 0.21 | 0.2 | 0.2 | 0.19 | 0.19 | 0.19 | 0.18 | 0.18 | 0.18 | 0.18 | 0.17 | 0.17 | 0.16 | 0.16 | 0.16 | 0.16 | 0.16 | 0.16 | 0.16 | 0.16 | 0.16 | 0.16 | 0.16 | 0.16 | 0.16 | 0.16 | 0.16 | 0.16 | 0.16 | 0.18 | 0.18 | 0.18 | 0.17 | 0.17 | 0.17 | 0.17 | 0.17 | 0.16 | 0.16 | 0.16 | 0.16 | 0.16 | 0.15 | 0.15 | 0.15 | 0.15 | 0.15 | 0.15 | 0.15 | 0.15 | 0.15 | 0.15 | 0.15 | 0.15 | 0.15 | 0.15 | 0.15 | 0.15 | 0.15 | 0.15 | 0.16 | 0.16 | 0.16 | 0.15 | 0.15 | 0.15 | 0.15 | 0.15 | 0.14 | 0.14 | 0.14 | 0.14 | 0.14 | 0.14 | 0.14 | 0.14 | 0.14 | 0.14 | 0.14 | 0.14 | 0.14 | 0.14 | 0.14 | 0.14 | 0.14 | 0.14 | 0.14 | 0.14 | 0.14 | 0.14 | 0.14
97.6 | 0 | Z97,6R0,0 | 0.24 | 97.6 | 0 | Z97,6R0,0 | 0.22 | 97.6 | 0 | Z97,6R0,0 | 0.18 | 97.6 | 0 | Z97,6R0,0 | 0.16 | 97.4 | 0.24 | 0.23 | 0.23 | 0.22 | 0.22 | 0.21 | 0.21 | 0.2 | 0.2 | 0.19 | 0.19 | 0.19 | 0.18 | 0.18 | 0.17 | 0.17 | 0.17 | 0.17 | 0.17 | 0.17 | 0.17 | 0.17 | 0.17 | 0.17 | 0.17 | 0.17 | 0.17 | 0.17 | 0.17 | 0.17 | 0.17 | 0.22 | 0.21 | 0.21 | 0.2 | 0.2 | 0.19 | 0.19 | 0.19 | 0.18 | 0.18 | 0.18 | 0.18 | 0.17 | 0.17 | 0.16 | 0.16 | 0.16 | 0.16 | 0.16 | 0.16 | 0.16 | 0.16 | 0.16 | 0.16 | 0.16 | 0.16 | 0.16 | 0.16 | 0.16 | 0.16 | 0.16 | 0.18 | 0.18 | 0.18 | 0.17 | 0.17 | 0.17 | 0.17 | 0.17 | 0.16 | 0.16 | 0.16 | 0.16 | 0.16 | 0.15 | 0.15 | 0.15 | 0.15 | 0.15 | 0.15 | 0.15 | 0.15 | 0.15 | 0.15 | 0.15 | 0.15 | 0.15 | 0.15 | 0.15 | 0.15 | 0.15 | 0.15 | 0.16 | 0.16 | 0.16 | 0.15 | 0.15 | 0.15 | 0.15 | 0.15 | 0.14 | 0.14 | 0.14 | 0.14 | 0.14 | 0.14 | 0.14 | 0.14 | 0.14 | 0.14 | 0.14 | 0.14 | 0.14 | 0.14 | 0.14 | 0.14 | 0.14 | 0.14 | 0.14 | 0.14 | 0.14 | 0.14 | 0.14
97.7 | 0 | Z97,7R0,0 | 0.24 | 97.7 | 0 | Z97,7R0,0 | 0.22 | 97.7 | 0 | Z97,7R0,0 | 0.18 | 97.7 | 0 | Z97,7R0,0 | 0.16 | 97.5 | 0.24 | 0.23 | 0.23 | 0.22 | 0.22 | 0.21 | 0.21 | 0.2 | 0.2 | 0.19 | 0.19 | 0.19 | 0.18 | 0.18 | 0.17 | 0.17 | 0.17 | 0.17 | 0.17 | 0.17 | 0.17 | 0.17 | 0.17 | 0.17 | 0.17 | 0.17 | 0.17 | 0.17 | 0.17 | 0.17 | 0.17 | 0.22 | 0.21 | 0.21 | 0.2 | 0.2 | 0.19 | 0.19 | 0.19 | 0.18 | 0.18 | 0.18 | 0.18 | 0.17 | 0.17 | 0.16 | 0.16 | 0.16 | 0.16 | 0.16 | 0.16 | 0.16 | 0.16 | 0.16 | 0.16 | 0.16 | 0.16 | 0.16 | 0.16 | 0.16 | 0.16 | 0.16 | 0.18 | 0.18 | 0.18 | 0.17 | 0.17 | 0.17 | 0.17 | 0.17 | 0.16 | 0.16 | 0.16 | 0.16 | 0.16 | 0.15 | 0.15 | 0.15 | 0.15 | 0.15 | 0.15 | 0.15 | 0.15 | 0.15 | 0.15 | 0.15 | 0.15 | 0.15 | 0.15 | 0.15 | 0.15 | 0.15 | 0.15 | 0.16 | 0.16 | 0.16 | 0.15 | 0.15 | 0.15 | 0.15 | 0.15 | 0.14 | 0.14 | 0.14 | 0.14 | 0.14 | 0.14 | 0.14 | 0.14 | 0.14 | 0.14 | 0.14 | 0.14 | 0.14 | 0.14 | 0.14 | 0.14 | 0.14 | 0.14 | 0.14 | 0.14 | 0.14 | 0.14 | 0.14
97.8 | 0 | Z97,8R0,0 | 0.24 | 97.8 | 0 | Z97,8R0,0 | 0.22 | 97.8 | 0 | Z97,8R0,0 | 0.18 | 97.8 | 0 | Z97,8R0,0 | 0.16 | 97.6 | 0.24 | 0.23 | 0.23 | 0.22 | 0.22 | 0.21 | 0.21 | 0.2 | 0.2 | 0.19 | 0.19 | 0.19 | 0.18 | 0.18 | 0.17 | 0.17 | 0.17 | 0.17 | 0.17 | 0.17 | 0.17 | 0.17 | 0.17 | 0.17 | 0.17 | 0.17 | 0.17 | 0.17 | 0.17 | 0.17 | 0.17 | 0.22 | 0.21 | 0.21 | 0.2 | 0.2 | 0.19 | 0.19 | 0.19 | 0.18 | 0.18 | 0.18 | 0.18 | 0.17 | 0.17 | 0.16 | 0.16 | 0.16 | 0.16 | 0.16 | 0.16 | 0.16 | 0.16 | 0.16 | 0.16 | 0.16 | 0.16 | 0.16 | 0.16 | 0.16 | 0.16 | 0.16 | 0.18 | 0.18 | 0.18 | 0.17 | 0.17 | 0.17 | 0.17 | 0.17 | 0.16 | 0.16 | 0.16 | 0.16 | 0.16 | 0.15 | 0.15 | 0.15 | 0.15 | 0.15 | 0.15 | 0.15 | 0.15 | 0.15 | 0.15 | 0.15 | 0.15 | 0.15 | 0.15 | 0.15 | 0.15 | 0.15 | 0.15 | 0.16 | 0.16 | 0.16 | 0.15 | 0.15 | 0.15 | 0.15 | 0.15 | 0.14 | 0.14 | 0.14 | 0.14 | 0.14 | 0.14 | 0.14 | 0.14 | 0.14 | 0.14 | 0.14 | 0.14 | 0.14 | 0.14 | 0.14 | 0.14 | 0.14 | 0.14 | 0.14 | 0.14 | 0.14 | 0.14 | 0.14
97.9 | 0 | Z97,9R0,0 | 0.24 | 97.9 | 0 | Z97,9R0,0 | 0.22 | 97.9 | 0 | Z97,9R0,0 | 0.18 | 97.9 | 0 | Z97,9R0,0 | 0.16 | 97.7 | 0.24 | 0.23 | 0.23 | 0.22 | 0.22 | 0.21 | 0.21 | 0.2 | 0.2 | 0.19 | 0.19 | 0.19 | 0.18 | 0.18 | 0.17 | 0.17 | 0.17 | 0.17 | 0.17 | 0.17 | 0.17 | 0.17 | 0.17 | 0.17 | 0.17 | 0.17 | 0.17 | 0.17 | 0.17 | 0.17 | 0.17 | 0.22 | 0.21 | 0.21 | 0.2 | 0.2 | 0.19 | 0.19 | 0.19 | 0.18 | 0.18 | 0.18 | 0.18 | 0.17 | 0.17 | 0.16 | 0.16 | 0.16 | 0.16 | 0.16 | 0.16 | 0.16 | 0.16 | 0.16 | 0.16 | 0.16 | 0.16 | 0.16 | 0.16 | 0.16 | 0.16 | 0.16 | 0.18 | 0.18 | 0.18 | 0.17 | 0.17 | 0.17 | 0.17 | 0.17 | 0.16 | 0.16 | 0.16 | 0.16 | 0.16 | 0.15 | 0.15 | 0.15 | 0.15 | 0.15 | 0.15 | 0.15 | 0.15 | 0.15 | 0.15 | 0.15 | 0.15 | 0.15 | 0.15 | 0.15 | 0.15 | 0.15 | 0.15 | 0.16 | 0.16 | 0.16 | 0.15 | 0.15 | 0.15 | 0.15 | 0.15 | 0.14 | 0.14 | 0.14 | 0.14 | 0.14 | 0.14 | 0.14 | 0.14 | 0.14 | 0.14 | 0.14 | 0.14 | 0.14 | 0.14 | 0.14 | 0.14 | 0.14 | 0.14 | 0.14 | 0.14 | 0.14 | 0.14 | 0.14
98 | 0 | Z98,0R0,0 | 0.24 | 98 | 0 | Z98,0R0,0 | 0.22 | 98 | 0 | Z98,0R0,0 | 0.18 | 98 | 0 | Z98,0R0,0 | 0.16 | 97.8 | 0.24 | 0.23 | 0.23 | 0.22 | 0.22 | 0.21 | 0.21 | 0.2 | 0.2 | 0.19 | 0.19 | 0.19 | 0.18 | 0.18 | 0.17 | 0.17 | 0.17 | 0.17 | 0.17 | 0.17 | 0.17 | 0.17 | 0.17 | 0.17 | 0.17 | 0.17 | 0.17 | 0.17 | 0.17 | 0.17 | 0.17 | 0.22 | 0.21 | 0.21 | 0.2 | 0.2 | 0.19 | 0.19 | 0.19 | 0.18 | 0.18 | 0.18 | 0.18 | 0.17 | 0.17 | 0.16 | 0.16 | 0.16 | 0.16 | 0.16 | 0.16 | 0.16 | 0.16 | 0.16 | 0.16 | 0.16 | 0.16 | 0.16 | 0.16 | 0.16 | 0.16 | 0.16 | 0.18 | 0.18 | 0.18 | 0.17 | 0.17 | 0.17 | 0.17 | 0.17 | 0.16 | 0.16 | 0.16 | 0.16 | 0.16 | 0.15 | 0.15 | 0.15 | 0.15 | 0.15 | 0.15 | 0.15 | 0.15 | 0.15 | 0.15 | 0.15 | 0.15 | 0.15 | 0.15 | 0.15 | 0.15 | 0.15 | 0.15 | 0.16 | 0.16 | 0.16 | 0.15 | 0.15 | 0.15 | 0.15 | 0.15 | 0.14 | 0.14 | 0.14 | 0.14 | 0.14 | 0.14 | 0.14 | 0.14 | 0.14 | 0.14 | 0.14 | 0.14 | 0.14 | 0.14 | 0.14 | 0.14 | 0.14 | 0.14 | 0.14 | 0.14 | 0.14 | 0.14 | 0.14
98.1 | 0 | Z98,1R0,0 | 0.24 | 98.1 | 0 | Z98,1R0,0 | 0.22 | 98.1 | 0 | Z98,1R0,0 | 0.18 | 98.1 | 0 | Z98,1R0,0 | 0.16 | 97.9 | 0.24 | 0.23 | 0.23 | 0.22 | 0.22 | 0.21 | 0.21 | 0.2 | 0.2 | 0.19 | 0.19 | 0.19 | 0.18 | 0.18 | 0.17 | 0.17 | 0.17 | 0.17 | 0.17 | 0.17 | 0.17 | 0.17 | 0.17 | 0.17 | 0.17 | 0.17 | 0.17 | 0.17 | 0.17 | 0.17 | 0.17 | 0.22 | 0.21 | 0.21 | 0.2 | 0.2 | 0.19 | 0.19 | 0.19 | 0.18 | 0.18 | 0.18 | 0.18 | 0.17 | 0.17 | 0.16 | 0.16 | 0.16 | 0.16 | 0.16 | 0.16 | 0.16 | 0.16 | 0.16 | 0.16 | 0.16 | 0.16 | 0.16 | 0.16 | 0.16 | 0.16 | 0.16 | 0.18 | 0.18 | 0.18 | 0.17 | 0.17 | 0.17 | 0.17 | 0.17 | 0.16 | 0.16 | 0.16 | 0.16 | 0.16 | 0.15 | 0.15 | 0.15 | 0.15 | 0.15 | 0.15 | 0.15 | 0.15 | 0.15 | 0.15 | 0.15 | 0.15 | 0.15 | 0.15 | 0.15 | 0.15 | 0.15 | 0.15 | 0.16 | 0.16 | 0.16 | 0.15 | 0.15 | 0.15 | 0.15 | 0.15 | 0.14 | 0.14 | 0.14 | 0.14 | 0.14 | 0.14 | 0.14 | 0.14 | 0.14 | 0.14 | 0.14 | 0.14 | 0.14 | 0.14 | 0.14 | 0.14 | 0.14 | 0.14 | 0.14 | 0.14 | 0.14 | 0.14 | 0.14
98.2 | 0 | Z98,2R0,0 | 0.24 | 98.2 | 0 | Z98,2R0,0 | 0.22 | 98.2 | 0 | Z98,2R0,0 | 0.18 | 98.2 | 0 | Z98,2R0,0 | 0.16 | 98 | 0.24 | 0.23 | 0.23 | 0.22 | 0.22 | 0.21 | 0.21 | 0.2 | 0.2 | 0.19 | 0.19 | 0.19 | 0.18 | 0.18 | 0.17 | 0.17 | 0.17 | 0.17 | 0.17 | 0.17 | 0.17 | 0.17 | 0.17 | 0.17 | 0.17 | 0.17 | 0.17 | 0.17 | 0.17 | 0.17 | 0.17 | 0.22 | 0.21 | 0.21 | 0.2 | 0.2 | 0.19 | 0.19 | 0.19 | 0.18 | 0.18 | 0.18 | 0.18 | 0.17 | 0.17 | 0.16 | 0.16 | 0.16 | 0.16 | 0.16 | 0.16 | 0.16 | 0.16 | 0.16 | 0.16 | 0.16 | 0.16 | 0.16 | 0.16 | 0.16 | 0.16 | 0.16 | 0.18 | 0.18 | 0.18 | 0.17 | 0.17 | 0.17 | 0.17 | 0.17 | 0.16 | 0.16 | 0.16 | 0.16 | 0.16 | 0.15 | 0.15 | 0.15 | 0.15 | 0.15 | 0.15 | 0.15 | 0.15 | 0.15 | 0.15 | 0.15 | 0.15 | 0.15 | 0.15 | 0.15 | 0.15 | 0.15 | 0.15 | 0.16 | 0.16 | 0.16 | 0.15 | 0.15 | 0.15 | 0.15 | 0.15 | 0.14 | 0.14 | 0.14 | 0.14 | 0.14 | 0.14 | 0.14 | 0.14 | 0.14 | 0.14 | 0.14 | 0.14 | 0.14 | 0.14 | 0.14 | 0.14 | 0.14 | 0.14 | 0.14 | 0.14 | 0.14 | 0.14 | 0.14
98.3 | 0 | Z98,3R0,0 | 0.24 | 98.3 | 0 | Z98,3R0,0 | 0.22 | 98.3 | 0 | Z98,3R0,0 | 0.18 | 98.3 | 0 | Z98,3R0,0 | 0.16 | 98.1 | 0.24 | 0.23 | 0.23 | 0.22 | 0.22 | 0.21 | 0.21 | 0.2 | 0.2 | 0.19 | 0.19 | 0.19 | 0.18 | 0.18 | 0.17 | 0.17 | 0.17 | 0.17 | 0.17 | 0.17 | 0.17 | 0.17 | 0.17 | 0.17 | 0.17 | 0.17 | 0.17 | 0.17 | 0.17 | 0.17 | 0.17 | 0.22 | 0.21 | 0.21 | 0.2 | 0.2 | 0.19 | 0.19 | 0.19 | 0.18 | 0.18 | 0.18 | 0.18 | 0.17 | 0.17 | 0.16 | 0.16 | 0.16 | 0.16 | 0.16 | 0.16 | 0.16 | 0.16 | 0.16 | 0.16 | 0.16 | 0.16 | 0.16 | 0.16 | 0.16 | 0.16 | 0.16 | 0.18 | 0.18 | 0.18 | 0.17 | 0.17 | 0.17 | 0.17 | 0.17 | 0.16 | 0.16 | 0.16 | 0.16 | 0.16 | 0.15 | 0.15 | 0.15 | 0.15 | 0.15 | 0.15 | 0.15 | 0.15 | 0.15 | 0.15 | 0.15 | 0.15 | 0.15 | 0.15 | 0.15 | 0.15 | 0.15 | 0.15 | 0.16 | 0.16 | 0.16 | 0.15 | 0.15 | 0.15 | 0.15 | 0.15 | 0.14 | 0.14 | 0.14 | 0.14 | 0.14 | 0.14 | 0.14 | 0.14 | 0.14 | 0.14 | 0.14 | 0.14 | 0.14 | 0.14 | 0.14 | 0.14 | 0.14 | 0.14 | 0.14 | 0.14 | 0.14 | 0.14 | 0.14
98.4 | 0 | Z98,4R0,0 | 0.24 | 98.4 | 0 | Z98,4R0,0 | 0.22 | 98.4 | 0 | Z98,4R0,0 | 0.18 | 98.4 | 0 | Z98,4R0,0 | 0.16 | 98.2 | 0.24 | 0.23 | 0.23 | 0.22 | 0.22 | 0.21 | 0.21 | 0.2 | 0.2 | 0.19 | 0.19 | 0.19 | 0.18 | 0.18 | 0.17 | 0.17 | 0.17 | 0.17 | 0.17 | 0.17 | 0.17 | 0.17 | 0.17 | 0.17 | 0.17 | 0.17 | 0.17 | 0.17 | 0.17 | 0.17 | 0.17 | 0.22 | 0.21 | 0.21 | 0.2 | 0.2 | 0.19 | 0.19 | 0.19 | 0.18 | 0.18 | 0.18 | 0.18 | 0.17 | 0.17 | 0.16 | 0.16 | 0.16 | 0.16 | 0.16 | 0.16 | 0.16 | 0.16 | 0.16 | 0.16 | 0.16 | 0.16 | 0.16 | 0.16 | 0.16 | 0.16 | 0.16 | 0.18 | 0.18 | 0.18 | 0.17 | 0.17 | 0.17 | 0.17 | 0.17 | 0.16 | 0.16 | 0.16 | 0.16 | 0.16 | 0.15 | 0.15 | 0.15 | 0.15 | 0.15 | 0.15 | 0.15 | 0.15 | 0.15 | 0.15 | 0.15 | 0.15 | 0.15 | 0.15 | 0.15 | 0.15 | 0.15 | 0.15 | 0.16 | 0.16 | 0.16 | 0.15 | 0.15 | 0.15 | 0.15 | 0.15 | 0.14 | 0.14 | 0.14 | 0.14 | 0.14 | 0.14 | 0.14 | 0.14 | 0.14 | 0.14 | 0.14 | 0.14 | 0.14 | 0.14 | 0.14 | 0.14 | 0.14 | 0.14 | 0.14 | 0.14 | 0.14 | 0.14 | 0.14
98.5 | 0 | Z98,5R0,0 | 0.24 | 98.5 | 0 | Z98,5R0,0 | 0.22 | 98.5 | 0 | Z98,5R0,0 | 0.18 | 98.5 | 0 | Z98,5R0,0 | 0.16 | 98.3 | 0.24 | 0.23 | 0.23 | 0.22 | 0.22 | 0.21 | 0.21 | 0.2 | 0.2 | 0.19 | 0.19 | 0.19 | 0.18 | 0.18 | 0.17 | 0.17 | 0.17 | 0.17 | 0.17 | 0.17 | 0.17 | 0.17 | 0.17 | 0.17 | 0.17 | 0.17 | 0.17 | 0.17 | 0.17 | 0.17 | 0.17 | 0.22 | 0.21 | 0.21 | 0.2 | 0.2 | 0.19 | 0.19 | 0.19 | 0.18 | 0.18 | 0.18 | 0.18 | 0.17 | 0.17 | 0.16 | 0.16 | 0.16 | 0.16 | 0.16 | 0.16 | 0.16 | 0.16 | 0.16 | 0.16 | 0.16 | 0.16 | 0.16 | 0.16 | 0.16 | 0.16 | 0.16 | 0.18 | 0.18 | 0.18 | 0.17 | 0.17 | 0.17 | 0.17 | 0.17 | 0.16 | 0.16 | 0.16 | 0.16 | 0.16 | 0.15 | 0.15 | 0.15 | 0.15 | 0.15 | 0.15 | 0.15 | 0.15 | 0.15 | 0.15 | 0.15 | 0.15 | 0.15 | 0.15 | 0.15 | 0.15 | 0.15 | 0.15 | 0.16 | 0.16 | 0.16 | 0.15 | 0.15 | 0.15 | 0.15 | 0.15 | 0.14 | 0.14 | 0.14 | 0.14 | 0.14 | 0.14 | 0.14 | 0.14 | 0.14 | 0.14 | 0.14 | 0.14 | 0.14 | 0.14 | 0.14 | 0.14 | 0.14 | 0.14 | 0.14 | 0.14 | 0.14 | 0.14 | 0.14
98.6 | 0 | Z98,6R0,0 | 0.24 | 98.6 | 0 | Z98,6R0,0 | 0.22 | 98.6 | 0 | Z98,6R0,0 | 0.18 | 98.6 | 0 | Z98,6R0,0 | 0.16 | 98.4 | 0.24 | 0.23 | 0.23 | 0.22 | 0.22 | 0.21 | 0.21 | 0.2 | 0.2 | 0.19 | 0.19 | 0.19 | 0.18 | 0.18 | 0.17 | 0.17 | 0.17 | 0.17 | 0.17 | 0.17 | 0.17 | 0.17 | 0.17 | 0.17 | 0.17 | 0.17 | 0.17 | 0.17 | 0.17 | 0.17 | 0.17 | 0.22 | 0.21 | 0.21 | 0.2 | 0.2 | 0.19 | 0.19 | 0.19 | 0.18 | 0.18 | 0.18 | 0.18 | 0.17 | 0.17 | 0.16 | 0.16 | 0.16 | 0.16 | 0.16 | 0.16 | 0.16 | 0.16 | 0.16 | 0.16 | 0.16 | 0.16 | 0.16 | 0.16 | 0.16 | 0.16 | 0.16 | 0.18 | 0.18 | 0.18 | 0.17 | 0.17 | 0.17 | 0.17 | 0.17 | 0.16 | 0.16 | 0.16 | 0.16 | 0.16 | 0.15 | 0.15 | 0.15 | 0.15 | 0.15 | 0.15 | 0.15 | 0.15 | 0.15 | 0.15 | 0.15 | 0.15 | 0.15 | 0.15 | 0.15 | 0.15 | 0.15 | 0.15 | 0.16 | 0.16 | 0.16 | 0.15 | 0.15 | 0.15 | 0.15 | 0.15 | 0.14 | 0.14 | 0.14 | 0.14 | 0.14 | 0.14 | 0.14 | 0.14 | 0.14 | 0.14 | 0.14 | 0.14 | 0.14 | 0.14 | 0.14 | 0.14 | 0.14 | 0.14 | 0.14 | 0.14 | 0.14 | 0.14 | 0.14
98.7 | 0 | Z98,7R0,0 | 0.24 | 98.7 | 0 | Z98,7R0,0 | 0.22 | 98.7 | 0 | Z98,7R0,0 | 0.18 | 98.7 | 0 | Z98,7R0,0 | 0.16 | 98.5 | 0.24 | 0.23 | 0.23 | 0.22 | 0.22 | 0.21 | 0.21 | 0.2 | 0.2 | 0.19 | 0.19 | 0.19 | 0.18 | 0.18 | 0.17 | 0.17 | 0.17 | 0.17 | 0.17 | 0.17 | 0.17 | 0.17 | 0.17 | 0.17 | 0.17 | 0.17 | 0.17 | 0.17 | 0.17 | 0.17 | 0.17 | 0.22 | 0.21 | 0.21 | 0.2 | 0.2 | 0.19 | 0.19 | 0.19 | 0.18 | 0.18 | 0.18 | 0.18 | 0.17 | 0.17 | 0.16 | 0.16 | 0.16 | 0.16 | 0.16 | 0.16 | 0.16 | 0.16 | 0.16 | 0.16 | 0.16 | 0.16 | 0.16 | 0.16 | 0.16 | 0.16 | 0.16 | 0.18 | 0.18 | 0.18 | 0.17 | 0.17 | 0.17 | 0.17 | 0.17 | 0.16 | 0.16 | 0.16 | 0.16 | 0.16 | 0.15 | 0.15 | 0.15 | 0.15 | 0.15 | 0.15 | 0.15 | 0.15 | 0.15 | 0.15 | 0.15 | 0.15 | 0.15 | 0.15 | 0.15 | 0.15 | 0.15 | 0.15 | 0.16 | 0.16 | 0.16 | 0.15 | 0.15 | 0.15 | 0.15 | 0.15 | 0.14 | 0.14 | 0.14 | 0.14 | 0.14 | 0.14 | 0.14 | 0.14 | 0.14 | 0.14 | 0.14 | 0.14 | 0.14 | 0.14 | 0.14 | 0.14 | 0.14 | 0.14 | 0.14 | 0.14 | 0.14 | 0.14 | 0.14
98.8 | 0 | Z98,8R0,0 | 0.24 | 98.8 | 0 | Z98,8R0,0 | 0.22 | 98.8 | 0 | Z98,8R0,0 | 0.18 | 98.8 | 0 | Z98,8R0,0 | 0.16 | 98.6 | 0.24 | 0.23 | 0.23 | 0.22 | 0.22 | 0.21 | 0.21 | 0.2 | 0.2 | 0.19 | 0.19 | 0.19 | 0.18 | 0.18 | 0.17 | 0.17 | 0.17 | 0.17 | 0.17 | 0.17 | 0.17 | 0.17 | 0.17 | 0.17 | 0.17 | 0.17 | 0.17 | 0.17 | 0.17 | 0.17 | 0.17 | 0.22 | 0.21 | 0.21 | 0.2 | 0.2 | 0.19 | 0.19 | 0.19 | 0.18 | 0.18 | 0.18 | 0.18 | 0.17 | 0.17 | 0.16 | 0.16 | 0.16 | 0.16 | 0.16 | 0.16 | 0.16 | 0.16 | 0.16 | 0.16 | 0.16 | 0.16 | 0.16 | 0.16 | 0.16 | 0.16 | 0.16 | 0.18 | 0.18 | 0.18 | 0.17 | 0.17 | 0.17 | 0.17 | 0.17 | 0.16 | 0.16 | 0.16 | 0.16 | 0.16 | 0.15 | 0.15 | 0.15 | 0.15 | 0.15 | 0.15 | 0.15 | 0.15 | 0.15 | 0.15 | 0.15 | 0.15 | 0.15 | 0.15 | 0.15 | 0.15 | 0.15 | 0.15 | 0.16 | 0.16 | 0.16 | 0.15 | 0.15 | 0.15 | 0.15 | 0.15 | 0.14 | 0.14 | 0.14 | 0.14 | 0.14 | 0.14 | 0.14 | 0.14 | 0.14 | 0.14 | 0.14 | 0.14 | 0.14 | 0.14 | 0.14 | 0.14 | 0.14 | 0.14 | 0.14 | 0.14 | 0.14 | 0.14 | 0.14
98.9 | 0 | Z98,9R0,0 | 0.24 | 98.9 | 0 | Z98,9R0,0 | 0.22 | 98.9 | 0 | Z98,9R0,0 | 0.18 | 98.9 | 0 | Z98,9R0,0 | 0.16 | 98.7 | 0.24 | 0.23 | 0.23 | 0.22 | 0.22 | 0.21 | 0.21 | 0.2 | 0.2 | 0.19 | 0.19 | 0.19 | 0.18 | 0.18 | 0.17 | 0.17 | 0.17 | 0.17 | 0.17 | 0.17 | 0.17 | 0.17 | 0.17 | 0.17 | 0.17 | 0.17 | 0.17 | 0.17 | 0.17 | 0.17 | 0.17 | 0.22 | 0.21 | 0.21 | 0.2 | 0.2 | 0.19 | 0.19 | 0.19 | 0.18 | 0.18 | 0.18 | 0.18 | 0.17 | 0.17 | 0.16 | 0.16 | 0.16 | 0.16 | 0.16 | 0.16 | 0.16 | 0.16 | 0.16 | 0.16 | 0.16 | 0.16 | 0.16 | 0.16 | 0.16 | 0.16 | 0.16 | 0.18 | 0.18 | 0.18 | 0.17 | 0.17 | 0.17 | 0.17 | 0.17 | 0.16 | 0.16 | 0.16 | 0.16 | 0.16 | 0.15 | 0.15 | 0.15 | 0.15 | 0.15 | 0.15 | 0.15 | 0.15 | 0.15 | 0.15 | 0.15 | 0.15 | 0.15 | 0.15 | 0.15 | 0.15 | 0.15 | 0.15 | 0.16 | 0.16 | 0.16 | 0.15 | 0.15 | 0.15 | 0.15 | 0.15 | 0.14 | 0.14 | 0.14 | 0.14 | 0.14 | 0.14 | 0.14 | 0.14 | 0.14 | 0.14 | 0.14 | 0.14 | 0.14 | 0.14 | 0.14 | 0.14 | 0.14 | 0.14 | 0.14 | 0.14 | 0.14 | 0.14 | 0.14
99 | 0 | Z99,0R0,0 | 0.24 | 99 | 0 | Z99,0R0,0 | 0.22 | 99 | 0 | Z99,0R0,0 | 0.18 | 99 | 0 | Z99,0R0,0 | 0.16 | 98.8 | 0.24 | 0.23 | 0.23 | 0.22 | 0.22 | 0.21 | 0.21 | 0.2 | 0.2 | 0.19 | 0.19 | 0.19 | 0.18 | 0.18 | 0.17 | 0.17 | 0.17 | 0.17 | 0.17 | 0.17 | 0.17 | 0.17 | 0.17 | 0.17 | 0.17 | 0.17 | 0.17 | 0.17 | 0.17 | 0.17 | 0.17 | 0.22 | 0.21 | 0.21 | 0.2 | 0.2 | 0.19 | 0.19 | 0.19 | 0.18 | 0.18 | 0.18 | 0.18 | 0.17 | 0.17 | 0.16 | 0.16 | 0.16 | 0.16 | 0.16 | 0.16 | 0.16 | 0.16 | 0.16 | 0.16 | 0.16 | 0.16 | 0.16 | 0.16 | 0.16 | 0.16 | 0.16 | 0.18 | 0.18 | 0.18 | 0.17 | 0.17 | 0.17 | 0.17 | 0.17 | 0.16 | 0.16 | 0.16 | 0.16 | 0.16 | 0.15 | 0.15 | 0.15 | 0.15 | 0.15 | 0.15 | 0.15 | 0.15 | 0.15 | 0.15 | 0.15 | 0.15 | 0.15 | 0.15 | 0.15 | 0.15 | 0.15 | 0.15 | 0.16 | 0.16 | 0.16 | 0.15 | 0.15 | 0.15 | 0.15 | 0.15 | 0.14 | 0.14 | 0.14 | 0.14 | 0.14 | 0.14 | 0.14 | 0.14 | 0.14 | 0.14 | 0.14 | 0.14 | 0.14 | 0.14 | 0.14 | 0.14 | 0.14 | 0.14 | 0.14 | 0.14 | 0.14 | 0.14 | 0.14
99.1 | 0 | Z99,1R0,0 | 0.24 | 99.1 | 0 | Z99,1R0,0 | 0.22 | 99.1 | 0 | Z99,1R0,0 | 0.18 | 99.1 | 0 | Z99,1R0,0 | 0.16 | 98.9 | 0.24 | 0.23 | 0.23 | 0.22 | 0.22 | 0.21 | 0.21 | 0.2 | 0.2 | 0.19 | 0.19 | 0.19 | 0.18 | 0.18 | 0.17 | 0.17 | 0.17 | 0.17 | 0.17 | 0.17 | 0.17 | 0.17 | 0.17 | 0.17 | 0.17 | 0.17 | 0.17 | 0.17 | 0.17 | 0.17 | 0.17 | 0.22 | 0.21 | 0.21 | 0.2 | 0.2 | 0.19 | 0.19 | 0.19 | 0.18 | 0.18 | 0.18 | 0.18 | 0.17 | 0.17 | 0.16 | 0.16 | 0.16 | 0.16 | 0.16 | 0.16 | 0.16 | 0.16 | 0.16 | 0.16 | 0.16 | 0.16 | 0.16 | 0.16 | 0.16 | 0.16 | 0.16 | 0.18 | 0.18 | 0.18 | 0.17 | 0.17 | 0.17 | 0.17 | 0.17 | 0.16 | 0.16 | 0.16 | 0.16 | 0.16 | 0.15 | 0.15 | 0.15 | 0.15 | 0.15 | 0.15 | 0.15 | 0.15 | 0.15 | 0.15 | 0.15 | 0.15 | 0.15 | 0.15 | 0.15 | 0.15 | 0.15 | 0.15 | 0.16 | 0.16 | 0.16 | 0.15 | 0.15 | 0.15 | 0.15 | 0.15 | 0.14 | 0.14 | 0.14 | 0.14 | 0.14 | 0.14 | 0.14 | 0.14 | 0.14 | 0.14 | 0.14 | 0.14 | 0.14 | 0.14 | 0.14 | 0.14 | 0.14 | 0.14 | 0.14 | 0.14 | 0.14 | 0.14 | 0.14
99.2 | 0 | Z99,2R0,0 | 0.24 | 99.2 | 0 | Z99,2R0,0 | 0.22 | 99.2 | 0 | Z99,2R0,0 | 0.18 | 99.2 | 0 | Z99,2R0,0 | 0.16 | 99 | 0.24 | 0.23 | 0.23 | 0.22 | 0.22 | 0.21 | 0.21 | 0.2 | 0.2 | 0.19 | 0.19 | 0.19 | 0.18 | 0.18 | 0.17 | 0.17 | 0.17 | 0.17 | 0.17 | 0.17 | 0.17 | 0.17 | 0.17 | 0.17 | 0.17 | 0.17 | 0.17 | 0.17 | 0.17 | 0.17 | 0.17 | 0.22 | 0.21 | 0.21 | 0.2 | 0.2 | 0.19 | 0.19 | 0.19 | 0.18 | 0.18 | 0.18 | 0.18 | 0.17 | 0.17 | 0.16 | 0.16 | 0.16 | 0.16 | 0.16 | 0.16 | 0.16 | 0.16 | 0.16 | 0.16 | 0.16 | 0.16 | 0.16 | 0.16 | 0.16 | 0.16 | 0.16 | 0.18 | 0.18 | 0.18 | 0.17 | 0.17 | 0.17 | 0.17 | 0.17 | 0.16 | 0.16 | 0.16 | 0.16 | 0.16 | 0.15 | 0.15 | 0.15 | 0.15 | 0.15 | 0.15 | 0.15 | 0.15 | 0.15 | 0.15 | 0.15 | 0.15 | 0.15 | 0.15 | 0.15 | 0.15 | 0.15 | 0.15 | 0.16 | 0.16 | 0.16 | 0.15 | 0.15 | 0.15 | 0.15 | 0.15 | 0.14 | 0.14 | 0.14 | 0.14 | 0.14 | 0.14 | 0.14 | 0.14 | 0.14 | 0.14 | 0.14 | 0.14 | 0.14 | 0.14 | 0.14 | 0.14 | 0.14 | 0.14 | 0.14 | 0.14 | 0.14 | 0.14 | 0.14
99.3 | 0 | Z99,3R0,0 | 0.24 | 99.3 | 0 | Z99,3R0,0 | 0.22 | 99.3 | 0 | Z99,3R0,0 | 0.18 | 99.3 | 0 | Z99,3R0,0 | 0.16 | 99.1 | 0.24 | 0.23 | 0.23 | 0.22 | 0.22 | 0.21 | 0.21 | 0.2 | 0.2 | 0.19 | 0.19 | 0.19 | 0.18 | 0.18 | 0.17 | 0.17 | 0.17 | 0.17 | 0.17 | 0.17 | 0.17 | 0.17 | 0.17 | 0.17 | 0.17 | 0.17 | 0.17 | 0.17 | 0.17 | 0.17 | 0.17 | 0.22 | 0.21 | 0.21 | 0.2 | 0.2 | 0.19 | 0.19 | 0.19 | 0.18 | 0.18 | 0.18 | 0.18 | 0.17 | 0.17 | 0.16 | 0.16 | 0.16 | 0.16 | 0.16 | 0.16 | 0.16 | 0.16 | 0.16 | 0.16 | 0.16 | 0.16 | 0.16 | 0.16 | 0.16 | 0.16 | 0.16 | 0.18 | 0.18 | 0.18 | 0.17 | 0.17 | 0.17 | 0.17 | 0.17 | 0.16 | 0.16 | 0.16 | 0.16 | 0.16 | 0.15 | 0.15 | 0.15 | 0.15 | 0.15 | 0.15 | 0.15 | 0.15 | 0.15 | 0.15 | 0.15 | 0.15 | 0.15 | 0.15 | 0.15 | 0.15 | 0.15 | 0.15 | 0.16 | 0.16 | 0.16 | 0.15 | 0.15 | 0.15 | 0.15 | 0.15 | 0.14 | 0.14 | 0.14 | 0.14 | 0.14 | 0.14 | 0.14 | 0.14 | 0.14 | 0.14 | 0.14 | 0.14 | 0.14 | 0.14 | 0.14 | 0.14 | 0.14 | 0.14 | 0.14 | 0.14 | 0.14 | 0.14 | 0.14
99.4 | 0 | Z99,4R0,0 | 0.24 | 99.4 | 0 | Z99,4R0,0 | 0.22 | 99.4 | 0 | Z99,4R0,0 | 0.18 | 99.4 | 0 | Z99,4R0,0 | 0.16 | 99.2 | 0.24 | 0.23 | 0.23 | 0.22 | 0.22 | 0.21 | 0.21 | 0.2 | 0.2 | 0.19 | 0.19 | 0.19 | 0.18 | 0.18 | 0.17 | 0.17 | 0.17 | 0.17 | 0.17 | 0.17 | 0.17 | 0.17 | 0.17 | 0.17 | 0.17 | 0.17 | 0.17 | 0.17 | 0.17 | 0.17 | 0.17 | 0.22 | 0.21 | 0.21 | 0.2 | 0.2 | 0.19 | 0.19 | 0.19 | 0.18 | 0.18 | 0.18 | 0.18 | 0.17 | 0.17 | 0.16 | 0.16 | 0.16 | 0.16 | 0.16 | 0.16 | 0.16 | 0.16 | 0.16 | 0.16 | 0.16 | 0.16 | 0.16 | 0.16 | 0.16 | 0.16 | 0.16 | 0.18 | 0.18 | 0.18 | 0.17 | 0.17 | 0.17 | 0.17 | 0.17 | 0.16 | 0.16 | 0.16 | 0.16 | 0.16 | 0.15 | 0.15 | 0.15 | 0.15 | 0.15 | 0.15 | 0.15 | 0.15 | 0.15 | 0.15 | 0.15 | 0.15 | 0.15 | 0.15 | 0.15 | 0.15 | 0.15 | 0.15 | 0.16 | 0.16 | 0.16 | 0.15 | 0.15 | 0.15 | 0.15 | 0.15 | 0.14 | 0.14 | 0.14 | 0.14 | 0.14 | 0.14 | 0.14 | 0.14 | 0.14 | 0.14 | 0.14 | 0.14 | 0.14 | 0.14 | 0.14 | 0.14 | 0.14 | 0.14 | 0.14 | 0.14 | 0.14 | 0.14 | 0.14
99.5 | 0 | Z99,5R0,0 | 0.24 | 99.5 | 0 | Z99,5R0,0 | 0.22 | 99.5 | 0 | Z99,5R0,0 | 0.18 | 99.5 | 0 | Z99,5R0,0 | 0.16 | 99.3 | 0.24 | 0.23 | 0.23 | 0.22 | 0.22 | 0.21 | 0.21 | 0.2 | 0.2 | 0.19 | 0.19 | 0.19 | 0.18 | 0.18 | 0.17 | 0.17 | 0.17 | 0.17 | 0.17 | 0.17 | 0.17 | 0.17 | 0.17 | 0.17 | 0.17 | 0.17 | 0.17 | 0.17 | 0.17 | 0.17 | 0.17 | 0.22 | 0.21 | 0.21 | 0.2 | 0.2 | 0.19 | 0.19 | 0.19 | 0.18 | 0.18 | 0.18 | 0.18 | 0.17 | 0.17 | 0.16 | 0.16 | 0.16 | 0.16 | 0.16 | 0.16 | 0.16 | 0.16 | 0.16 | 0.16 | 0.16 | 0.16 | 0.16 | 0.16 | 0.16 | 0.16 | 0.16 | 0.18 | 0.18 | 0.18 | 0.17 | 0.17 | 0.17 | 0.17 | 0.17 | 0.16 | 0.16 | 0.16 | 0.16 | 0.16 | 0.15 | 0.15 | 0.15 | 0.15 | 0.15 | 0.15 | 0.15 | 0.15 | 0.15 | 0.15 | 0.15 | 0.15 | 0.15 | 0.15 | 0.15 | 0.15 | 0.15 | 0.15 | 0.16 | 0.16 | 0.16 | 0.15 | 0.15 | 0.15 | 0.15 | 0.15 | 0.14 | 0.14 | 0.14 | 0.14 | 0.14 | 0.14 | 0.14 | 0.14 | 0.14 | 0.14 | 0.14 | 0.14 | 0.14 | 0.14 | 0.14 | 0.14 | 0.14 | 0.14 | 0.14 | 0.14 | 0.14 | 0.14 | 0.14
99.6 | 0 | Z99,6R0,0 | 0.24 | 99.6 | 0 | Z99,6R0,0 | 0.22 | 99.6 | 0 | Z99,6R0,0 | 0.18 | 99.6 | 0 | Z99,6R0,0 | 0.16 | 99.4 | 0.24 | 0.23 | 0.23 | 0.22 | 0.22 | 0.21 | 0.21 | 0.2 | 0.2 | 0.19 | 0.19 | 0.19 | 0.18 | 0.18 | 0.17 | 0.17 | 0.17 | 0.17 | 0.17 | 0.17 | 0.17 | 0.17 | 0.17 | 0.17 | 0.17 | 0.17 | 0.17 | 0.17 | 0.17 | 0.17 | 0.17 | 0.22 | 0.21 | 0.21 | 0.2 | 0.2 | 0.19 | 0.19 | 0.19 | 0.18 | 0.18 | 0.18 | 0.18 | 0.17 | 0.17 | 0.16 | 0.16 | 0.16 | 0.16 | 0.16 | 0.16 | 0.16 | 0.16 | 0.16 | 0.16 | 0.16 | 0.16 | 0.16 | 0.16 | 0.16 | 0.16 | 0.16 | 0.18 | 0.18 | 0.18 | 0.17 | 0.17 | 0.17 | 0.17 | 0.17 | 0.16 | 0.16 | 0.16 | 0.16 | 0.16 | 0.15 | 0.15 | 0.15 | 0.15 | 0.15 | 0.15 | 0.15 | 0.15 | 0.15 | 0.15 | 0.15 | 0.15 | 0.15 | 0.15 | 0.15 | 0.15 | 0.15 | 0.15 | 0.16 | 0.16 | 0.16 | 0.15 | 0.15 | 0.15 | 0.15 | 0.15 | 0.14 | 0.14 | 0.14 | 0.14 | 0.14 | 0.14 | 0.14 | 0.14 | 0.14 | 0.14 | 0.14 | 0.14 | 0.14 | 0.14 | 0.14 | 0.14 | 0.14 | 0.14 | 0.14 | 0.14 | 0.14 | 0.14 | 0.14
99.7 | 0 | Z99,7R0,0 | 0.24 | 99.7 | 0 | Z99,7R0,0 | 0.22 | 99.7 | 0 | Z99,7R0,0 | 0.18 | 99.7 | 0 | Z99,7R0,0 | 0.16 | 99.5 | 0.24 | 0.23 | 0.23 | 0.22 | 0.22 | 0.21 | 0.21 | 0.2 | 0.2 | 0.19 | 0.19 | 0.19 | 0.18 | 0.18 | 0.17 | 0.17 | 0.17 | 0.17 | 0.17 | 0.17 | 0.17 | 0.17 | 0.17 | 0.17 | 0.17 | 0.17 | 0.17 | 0.17 | 0.17 | 0.17 | 0.17 | 0.22 | 0.21 | 0.21 | 0.2 | 0.2 | 0.19 | 0.19 | 0.19 | 0.18 | 0.18 | 0.18 | 0.18 | 0.17 | 0.17 | 0.16 | 0.16 | 0.16 | 0.16 | 0.16 | 0.16 | 0.16 | 0.16 | 0.16 | 0.16 | 0.16 | 0.16 | 0.16 | 0.16 | 0.16 | 0.16 | 0.16 | 0.18 | 0.18 | 0.18 | 0.17 | 0.17 | 0.17 | 0.17 | 0.17 | 0.16 | 0.16 | 0.16 | 0.16 | 0.16 | 0.15 | 0.15 | 0.15 | 0.15 | 0.15 | 0.15 | 0.15 | 0.15 | 0.15 | 0.15 | 0.15 | 0.15 | 0.15 | 0.15 | 0.15 | 0.15 | 0.15 | 0.15 | 0.16 | 0.16 | 0.16 | 0.15 | 0.15 | 0.15 | 0.15 | 0.15 | 0.14 | 0.14 | 0.14 | 0.14 | 0.14 | 0.14 | 0.14 | 0.14 | 0.14 | 0.14 | 0.14 | 0.14 | 0.14 | 0.14 | 0.14 | 0.14 | 0.14 | 0.14 | 0.14 | 0.14 | 0.14 | 0.14 | 0.14
99.8 | 0 | Z99,8R0,0 | 0.24 | 99.8 | 0 | Z99,8R0,0 | 0.22 | 99.8 | 0 | Z99,8R0,0 | 0.18 | 99.8 | 0 | Z99,8R0,0 | 0.16 | 99.6 | 0.24 | 0.23 | 0.23 | 0.22 | 0.22 | 0.21 | 0.21 | 0.2 | 0.2 | 0.19 | 0.19 | 0.19 | 0.18 | 0.18 | 0.17 | 0.17 | 0.17 | 0.17 | 0.17 | 0.17 | 0.17 | 0.17 | 0.17 | 0.17 | 0.17 | 0.17 | 0.17 | 0.17 | 0.17 | 0.17 | 0.17 | 0.22 | 0.21 | 0.21 | 0.2 | 0.2 | 0.19 | 0.19 | 0.19 | 0.18 | 0.18 | 0.18 | 0.18 | 0.17 | 0.17 | 0.16 | 0.16 | 0.16 | 0.16 | 0.16 | 0.16 | 0.16 | 0.16 | 0.16 | 0.16 | 0.16 | 0.16 | 0.16 | 0.16 | 0.16 | 0.16 | 0.16 | 0.18 | 0.18 | 0.18 | 0.17 | 0.17 | 0.17 | 0.17 | 0.17 | 0.16 | 0.16 | 0.16 | 0.16 | 0.16 | 0.15 | 0.15 | 0.15 | 0.15 | 0.15 | 0.15 | 0.15 | 0.15 | 0.15 | 0.15 | 0.15 | 0.15 | 0.15 | 0.15 | 0.15 | 0.15 | 0.15 | 0.15 | 0.16 | 0.16 | 0.16 | 0.15 | 0.15 | 0.15 | 0.15 | 0.15 | 0.14 | 0.14 | 0.14 | 0.14 | 0.14 | 0.14 | 0.14 | 0.14 | 0.14 | 0.14 | 0.14 | 0.14 | 0.14 | 0.14 | 0.14 | 0.14 | 0.14 | 0.14 | 0.14 | 0.14 | 0.14 | 0.14 | 0.14
99.9 | 0 | Z99,9R0,0 | 0.24 | 99.9 | 0 | Z99,9R0,0 | 0.22 | 99.9 | 0 | Z99,9R0,0 | 0.18 | 99.9 | 0 | Z99,9R0,0 | 0.16 | 99.7 | 0.24 | 0.23 | 0.23 | 0.22 | 0.22 | 0.21 | 0.21 | 0.2 | 0.2 | 0.19 | 0.19 | 0.19 | 0.18 | 0.18 | 0.17 | 0.17 | 0.17 | 0.17 | 0.17 | 0.17 | 0.17 | 0.17 | 0.17 | 0.17 | 0.17 | 0.17 | 0.17 | 0.17 | 0.17 | 0.17 | 0.17 | 0.22 | 0.21 | 0.21 | 0.2 | 0.2 | 0.19 | 0.19 | 0.19 | 0.18 | 0.18 | 0.18 | 0.18 | 0.17 | 0.17 | 0.16 | 0.16 | 0.16 | 0.16 | 0.16 | 0.16 | 0.16 | 0.16 | 0.16 | 0.16 | 0.16 | 0.16 | 0.16 | 0.16 | 0.16 | 0.16 | 0.16 | 0.18 | 0.18 | 0.18 | 0.17 | 0.17 | 0.17 | 0.17 | 0.17 | 0.16 | 0.16 | 0.16 | 0.16 | 0.16 | 0.15 | 0.15 | 0.15 | 0.15 | 0.15 | 0.15 | 0.15 | 0.15 | 0.15 | 0.15 | 0.15 | 0.15 | 0.15 | 0.15 | 0.15 | 0.15 | 0.15 | 0.15 | 0.16 | 0.16 | 0.16 | 0.15 | 0.15 | 0.15 | 0.15 | 0.15 | 0.14 | 0.14 | 0.14 | 0.14 | 0.14 | 0.14 | 0.14 | 0.14 | 0.14 | 0.14 | 0.14 | 0.14 | 0.14 | 0.14 | 0.14 | 0.14 | 0.14 | 0.14 | 0.14 | 0.14 | 0.14 | 0.14 | 0.14
100 | 0 | Z100,0R0,0 | 0.24 | 100 | 0 | Z100,0R0,0 | 0.22 | 100 | 0 | Z100,0R0,0 | 0.18 | 100 | 0 | Z100,0R0,0 | 0.16 | 99.8 | 0.24 | 0.23 | 0.23 | 0.22 | 0.22 | 0.21 | 0.21 | 0.2 | 0.2 | 0.19 | 0.19 | 0.19 | 0.18 | 0.18 | 0.17 | 0.17 | 0.17 | 0.17 | 0.17 | 0.17 | 0.17 | 0.17 | 0.17 | 0.17 | 0.17 | 0.17 | 0.17 | 0.17 | 0.17 | 0.17 | 0.17 | 0.22 | 0.21 | 0.21 | 0.2 | 0.2 | 0.19 | 0.19 | 0.19 | 0.18 | 0.18 | 0.18 | 0.18 | 0.17 | 0.17 | 0.16 | 0.16 | 0.16 | 0.16 | 0.16 | 0.16 | 0.16 | 0.16 | 0.16 | 0.16 | 0.16 | 0.16 | 0.16 | 0.16 | 0.16 | 0.16 | 0.16 | 0.18 | 0.18 | 0.18 | 0.17 | 0.17 | 0.17 | 0.17 | 0.17 | 0.16 | 0.16 | 0.16 | 0.16 | 0.16 | 0.15 | 0.15 | 0.15 | 0.15 | 0.15 | 0.15 | 0.15 | 0.15 | 0.15 | 0.15 | 0.15 | 0.15 | 0.15 | 0.15 | 0.15 | 0.15 | 0.15 | 0.15 | 0.16 | 0.16 | 0.16 | 0.15 | 0.15 | 0.15 | 0.15 | 0.15 | 0.14 | 0.14 | 0.14 | 0.14 | 0.14 | 0.14 | 0.14 | 0.14 | 0.14 | 0.14 | 0.14 | 0.14 | 0.14 | 0.14 | 0.14 | 0.14 | 0.14 | 0.14 | 0.14 | 0.14 | 0.14 | 0.14 | 0.14
0 | 0.1 | Z0,0R0,1 | 1.42 | 0 | 0.1 | Z0,0R0,1 | 1.09 | 0 | 0.1 | Z0,0R0,1 | 0.75 | 0 | 0.1 | Z0,0R0,1 | 0.57 | 99.9 | 0.24 | 0.23 | 0.23 | 0.22 | 0.22 | 0.21 | 0.21 | 0.2 | 0.2 | 0.19 | 0.19 | 0.19 | 0.18 | 0.18 | 0.17 | 0.17 | 0.17 | 0.17 | 0.17 | 0.17 | 0.17 | 0.17 | 0.17 | 0.17 | 0.17 | 0.17 | 0.17 | 0.17 | 0.17 | 0.17 | 0.17 | 0.22 | 0.21 | 0.21 | 0.2 | 0.2 | 0.19 | 0.19 | 0.19 | 0.18 | 0.18 | 0.18 | 0.18 | 0.17 | 0.17 | 0.16 | 0.16 | 0.16 | 0.16 | 0.16 | 0.16 | 0.16 | 0.16 | 0.16 | 0.16 | 0.16 | 0.16 | 0.16 | 0.16 | 0.16 | 0.16 | 0.16 | 0.18 | 0.18 | 0.18 | 0.17 | 0.17 | 0.17 | 0.17 | 0.17 | 0.16 | 0.16 | 0.16 | 0.16 | 0.16 | 0.15 | 0.15 | 0.15 | 0.15 | 0.15 | 0.15 | 0.15 | 0.15 | 0.15 | 0.15 | 0.15 | 0.15 | 0.15 | 0.15 | 0.15 | 0.15 | 0.15 | 0.15 | 0.16 | 0.16 | 0.16 | 0.15 | 0.15 | 0.15 | 0.15 | 0.15 | 0.14 | 0.14 | 0.14 | 0.14 | 0.14 | 0.14 | 0.14 | 0.14 | 0.14 | 0.14 | 0.14 | 0.14 | 0.14 | 0.14 | 0.14 | 0.14 | 0.14 | 0.14 | 0.14 | 0.14 | 0.14 | 0.14 | 0.14
0.1 | 0.1 | Z0,1R0,1 | 1.42 | 0.1 | 0.1 | Z0,1R0,1 | 1.09 | 0.1 | 0.1 | Z0,1R0,1 | 0.75 | 0.1 | 0.1 | Z0,1R0,1 | 0.57 | 100 | 0.24 | 0.23 | 0.23 | 0.22 | 0.22 | 0.21 | 0.21 | 0.2 | 0.2 | 0.19 | 0.19 | 0.19 | 0.18 | 0.18 | 0.17 | 0.17 | 0.17 | 0.17 | 0.17 | 0.17 | 0.17 | 0.17 | 0.17 | 0.17 | 0.17 | 0.17 | 0.17 | 0.17 | 0.17 | 0.17 | 0.17 | 0.22 | 0.21 | 0.21 | 0.2 | 0.2 | 0.19 | 0.19 | 0.19 | 0.18 | 0.18 | 0.18 | 0.18 | 0.17 | 0.17 | 0.16 | 0.16 | 0.16 | 0.16 | 0.16 | 0.16 | 0.16 | 0.16 | 0.16 | 0.16 | 0.16 | 0.16 | 0.16 | 0.16 | 0.16 | 0.16 | 0.16 | 0.18 | 0.18 | 0.18 | 0.17 | 0.17 | 0.17 | 0.17 | 0.17 | 0.16 | 0.16 | 0.16 | 0.16 | 0.16 | 0.15 | 0.15 | 0.15 | 0.15 | 0.15 | 0.15 | 0.15 | 0.15 | 0.15 | 0.15 | 0.15 | 0.15 | 0.15 | 0.15 | 0.15 | 0.15 | 0.15 | 0.15 | 0.16 | 0.16 | 0.16 | 0.15 | 0.15 | 0.15 | 0.15 | 0.15 | 0.14 | 0.14 | 0.14 | 0.14 | 0.14 | 0.14 | 0.14 | 0.14 | 0.14 | 0.14 | 0.14 | 0.14 | 0.14 | 0.14 | 0.14 | 0.14 | 0.14 | 0.14 | 0.14 | 0.14 | 0.14 | 0.14 | 0.14
0.2 | 0.1 | Z0,2R0,1 | 1.42 | 0.2 | 0.1 | Z0,2R0,1 | 1.09 | 0.2 | 0.1 | Z0,2R0,1 | 0.75 | 0.2 | 0.1 | Z0,2R0,1 | 0.57
0.3 | 0.1 | Z0,3R0,1 | 1.42 | 0.3 | 0.1 | Z0,3R0,1 | 1.09 | 0.3 | 0.1 | Z0,3R0,1 | 0.75 | 0.3 | 0.1 | Z0,3R0,1 | 0.57
0.4 | 0.1 | Z0,4R0,1 | 1.42 | 0.4 | 0.1 | Z0,4R0,1 | 1.09 | 0.4 | 0.1 | Z0,4R0,1 | 0.75 | 0.4 | 0.1 | Z0,4R0,1 | 0.57
0.5 | 0.1 | Z0,5R0,1 | 1.42 | 0.5 | 0.1 | Z0,5R0,1 | 1.09 | 0.5 | 0.1 | Z0,5R0,1 | 0.75 | 0.5 | 0.1 | Z0,5R0,1 | 0.57
0.6 | 0.1 | Z0,6R0,1 | 1.42 | 0.6 | 0.1 | Z0,6R0,1 | 1.09 | 0.6 | 0.1 | Z0,6R0,1 | 0.75 | 0.6 | 0.1 | Z0,6R0,1 | 0.57
0.7 | 0.1 | Z0,7R0,1 | 1.42 | 0.7 | 0.1 | Z0,7R0,1 | 1.09 | 0.7 | 0.1 | Z0,7R0,1 | 0.75 | 0.7 | 0.1 | Z0,7R0,1 | 0.57
0.8 | 0.1 | Z0,8R0,1 | 1.42 | 0.8 | 0.1 | Z0,8R0,1 | 1.09 | 0.8 | 0.1 | Z0,8R0,1 | 0.75 | 0.8 | 0.1 | Z0,8R0,1 | 0.57
0.9 | 0.1 | Z0,9R0,1 | 1.42 | 0.9 | 0.1 | Z0,9R0,1 | 1.09 | 0.9 | 0.1 | Z0,9R0,1 | 0.75 | 0.9 | 0.1 | Z0,9R0,1 | 0.57
1 | 0.1 | Z1,0R0,1 | 1.42 | 1 | 0.1 | Z1,0R0,1 | 1.09 | 1 | 0.1 | Z1,0R0,1 | 0.75 | 1 | 0.1 | Z1,0R0,1 | 0.57
1.1 | 0.1 | Z1,1R0,1 | 1.39 | 1.1 | 0.1 | Z1,1R0,1 | 1.06 | 1.1 | 0.1 | Z1,1R0,1 | 0.74 | 1.1 | 0.1 | Z1,1R0,1 | 0.56
1.2 | 0.1 | Z1,2R0,1 | 1.35 | 1.2 | 0.1 | Z1,2R0,1 | 1.04 | 1.2 | 0.1 | Z1,2R0,1 | 0.73 | 1.2 | 0.1 | Z1,2R0,1 | 0.56
1.3 | 0.1 | Z1,3R0,1 | 1.3 | 1.3 | 0.1 | Z1,3R0,1 | 1.01 | 1.3 | 0.1 | Z1,3R0,1 | 0.72 | 1.3 | 0.1 | Z1,3R0,1 | 0.55
1.4 | 0.1 | Z1,4R0,1 | 1.27 | 1.4 | 0.1 | Z1,4R0,1 | 0.99 | 1.4 | 0.1 | Z1,4R0,1 | 0.7 | 1.4 | 0.1 | Z1,4R0,1 | 0.54
1.5 | 0.1 | Z1,5R0,1 | 1.23 | 1.5 | 0.1 | Z1,5R0,1 | 0.97 | 1.5 | 0.1 | Z1,5R0,1 | 0.69 | 1.5 | 0.1 | Z1,5R0,1 | 0.54
1.6 | 0.1 | Z1,6R0,1 | 1.19 | 1.6 | 0.1 | Z1,6R0,1 | 0.94 | 1.6 | 0.1 | Z1,6R0,1 | 0.67 | 1.6 | 0.1 | Z1,6R0,1 | 0.53
1.7 | 0.1 | Z1,7R0,1 | 1.16 | 1.7 | 0.1 | Z1,7R0,1 | 0.91 | 1.7 | 0.1 | Z1,7R0,1 | 0.66 | 1.7 | 0.1 | Z1,7R0,1 | 0.52
1.8 | 0.1 | Z1,8R0,1 | 1.11 | 1.8 | 0.1 | Z1,8R0,1 | 0.88 | 1.8 | 0.1 | Z1,8R0,1 | 0.64 | 1.8 | 0.1 | Z1,8R0,1 | 0.51
1.9 | 0.1 | Z1,9R0,1 | 1.07 | 1.9 | 0.1 | Z1,9R0,1 | 0.86 | 1.9 | 0.1 | Z1,9R0,1 | 0.63 | 1.9 | 0.1 | Z1,9R0,1 | 0.5
2 | 0.1 | Z2,0R0,1 | 1.04 | 2 | 0.1 | Z2,0R0,1 | 0.84 | 2 | 0.1 | Z2,0R0,1 | 0.61 | 2 | 0.1 | Z2,0R0,1 | 0.49
2.1 | 0.1 | Z2,1R0,1 | 1.02 | 2.1 | 0.1 | Z2,1R0,1 | 0.82 | 2.1 | 0.1 | Z2,1R0,1 | 0.6 | 2.1 | 0.1 | Z2,1R0,1 | 0.48
2.2 | 0.1 | Z2,2R0,1 | 1 | 2.2 | 0.1 | Z2,2R0,1 | 0.81 | 2.2 | 0.1 | Z2,2R0,1 | 0.59 | 2.2 | 0.1 | Z2,2R0,1 | 0.48
2.3 | 0.1 | Z2,3R0,1 | 0.97 | 2.3 | 0.1 | Z2,3R0,1 | 0.79 | 2.3 | 0.1 | Z2,3R0,1 | 0.58 | 2.3 | 0.1 | Z2,3R0,1 | 0.47
2.4 | 0.1 | Z2,4R0,1 | 0.95 | 2.4 | 0.1 | Z2,4R0,1 | 0.78 | 2.4 | 0.1 | Z2,4R0,1 | 0.57 | 2.4 | 0.1 | Z2,4R0,1 | 0.46
2.5 | 0.1 | Z2,5R0,1 | 0.93 | 2.5 | 0.1 | Z2,5R0,1 | 0.76 | 2.5 | 0.1 | Z2,5R0,1 | 0.57 | 2.5 | 0.1 | Z2,5R0,1 | 0.46
2.6 | 0.1 | Z2,6R0,1 | 0.92 | 2.6 | 0.1 | Z2,6R0,1 | 0.74 | 2.6 | 0.1 | Z2,6R0,1 | 0.56 | 2.6 | 0.1 | Z2,6R0,1 | 0.45
2.7 | 0.1 | Z2,7R0,1 | 0.9 | 2.7 | 0.1 | Z2,7R0,1 | 0.73 | 2.7 | 0.1 | Z2,7R0,1 | 0.55 | 2.7 | 0.1 | Z2,7R0,1 | 0.44
2.8 | 0.1 | Z2,8R0,1 | 0.87 | 2.8 | 0.1 | Z2,8R0,1 | 0.71 | 2.8 | 0.1 | Z2,8R0,1 | 0.54 | 2.8 | 0.1 | Z2,8R0,1 | 0.43
2.9 | 0.1 | Z2,9R0,1 | 0.85 | 2.9 | 0.1 | Z2,9R0,1 | 0.7 | 2.9 | 0.1 | Z2,9R0,1 | 0.53 | 2.9 | 0.1 | Z2,9R0,1 | 0.43
3 | 0.1 | Z3,0R0,1 | 0.83 | 3 | 0.1 | Z3,0R0,1 | 0.69 | 3 | 0.1 | Z3,0R0,1 | 0.52 | 3 | 0.1 | Z3,0R0,1 | 0.42
3.1 | 0.1 | Z3,1R0,1 | 0.82 | 3.1 | 0.1 | Z3,1R0,1 | 0.68 | 3.1 | 0.1 | Z3,1R0,1 | 0.51 | 3.1 | 0.1 | Z3,1R0,1 | 0.42
3.2 | 0.1 | Z3,2R0,1 | 0.8 | 3.2 | 0.1 | Z3,2R0,1 | 0.67 | 3.2 | 0.1 | Z3,2R0,1 | 0.51 | 3.2 | 0.1 | Z3,2R0,1 | 0.41
3.3 | 0.1 | Z3,3R0,1 | 0.79 | 3.3 | 0.1 | Z3,3R0,1 | 0.66 | 3.3 | 0.1 | Z3,3R0,1 | 0.5 | 3.3 | 0.1 | Z3,3R0,1 | 0.41
3.4 | 0.1 | Z3,4R0,1 | 0.78 | 3.4 | 0.1 | Z3,4R0,1 | 0.65 | 3.4 | 0.1 | Z3,4R0,1 | 0.5 | 3.4 | 0.1 | Z3,4R0,1 | 0.4
3.5 | 0.1 | Z3,5R0,1 | 0.78 | 3.5 | 0.1 | Z3,5R0,1 | 0.64 | 3.5 | 0.1 | Z3,5R0,1 | 0.49 | 3.5 | 0.1 | Z3,5R0,1 | 0.4
3.6 | 0.1 | Z3,6R0,1 | 0.76 | 3.6 | 0.1 | Z3,6R0,1 | 0.63 | 3.6 | 0.1 | Z3,6R0,1 | 0.48 | 3.6 | 0.1 | Z3,6R0,1 | 0.4
3.7 | 0.1 | Z3,7R0,1 | 0.75 | 3.7 | 0.1 | Z3,7R0,1 | 0.62 | 3.7 | 0.1 | Z3,7R0,1 | 0.48 | 3.7 | 0.1 | Z3,7R0,1 | 0.39
3.8 | 0.1 | Z3,8R0,1 | 0.74 | 3.8 | 0.1 | Z3,8R0,1 | 0.61 | 3.8 | 0.1 | Z3,8R0,1 | 0.47 | 3.8 | 0.1 | Z3,8R0,1 | 0.39
3.9 | 0.1 | Z3,9R0,1 | 0.72 | 3.9 | 0.1 | Z3,9R0,1 | 0.6 | 3.9 | 0.1 | Z3,9R0,1 | 0.47 | 3.9 | 0.1 | Z3,9R0,1 | 0.38
4 | 0.1 | Z4,0R0,1 | 0.71 | 4 | 0.1 | Z4,0R0,1 | 0.59 | 4 | 0.1 | Z4,0R0,1 | 0.46 | 4 | 0.1 | Z4,0R0,1 | 0.38
4.1 | 0.1 | Z4,1R0,1 | 0.7 | 4.1 | 0.1 | Z4,1R0,1 | 0.58 | 4.1 | 0.1 | Z4,1R0,1 | 0.46 | 4.1 | 0.1 | Z4,1R0,1 | 0.38
4.2 | 0.1 | Z4,2R0,1 | 0.69 | 4.2 | 0.1 | Z4,2R0,1 | 0.58 | 4.2 | 0.1 | Z4,2R0,1 | 0.45 | 4.2 | 0.1 | Z4,2R0,1 | 0.37
4.3 | 0.1 | Z4,3R0,1 | 0.68 | 4.3 | 0.1 | Z4,3R0,1 | 0.57 | 4.3 | 0.1 | Z4,3R0,1 | 0.45 | 4.3 | 0.1 | Z4,3R0,1 | 0.37
4.4 | 0.1 | Z4,4R0,1 | 0.67 | 4.4 | 0.1 | Z4,4R0,1 | 0.56 | 4.4 | 0.1 | Z4,4R0,1 | 0.44 | 4.4 | 0.1 | Z4,4R0,1 | 0.36
4.5 | 0.1 | Z4,5R0,1 | 0.66 | 4.5 | 0.1 | Z4,5R0,1 | 0.56 | 4.5 | 0.1 | Z4,5R0,1 | 0.44 | 4.5 | 0.1 | Z4,5R0,1 | 0.36
4.6 | 0.1 | Z4,6R0,1 | 0.65 | 4.6 | 0.1 | Z4,6R0,1 | 0.55 | 4.6 | 0.1 | Z4,6R0,1 | 0.43 | 4.6 | 0.1 | Z4,6R0,1 | 0.36
4.7 | 0.1 | Z4,7R0,1 | 0.64 | 4.7 | 0.1 | Z4,7R0,1 | 0.54 | 4.7 | 0.1 | Z4,7R0,1 | 0.43 | 4.7 | 0.1 | Z4,7R0,1 | 0.35
4.8 | 0.1 | Z4,8R0,1 | 0.63 | 4.8 | 0.1 | Z4,8R0,1 | 0.53 | 4.8 | 0.1 | Z4,8R0,1 | 0.42 | 4.8 | 0.1 | Z4,8R0,1 | 0.35
4.9 | 0.1 | Z4,9R0,1 | 0.63 | 4.9 | 0.1 | Z4,9R0,1 | 0.53 | 4.9 | 0.1 | Z4,9R0,1 | 0.42 | 4.9 | 0.1 | Z4,9R0,1 | 0.34
5 | 0.1 | Z5,0R0,1 | 0.62 | 5 | 0.1 | Z5,0R0,1 | 0.52 | 5 | 0.1 | Z5,0R0,1 | 0.41 | 5 | 0.1 | Z5,0R0,1 | 0.34
5.1 | 0.1 | Z5,1R0,1 | 0.61 | 5.1 | 0.1 | Z5,1R0,1 | 0.51 | 5.1 | 0.1 | Z5,1R0,1 | 0.41 | 5.1 | 0.1 | Z5,1R0,1 | 0.34
5.2 | 0.1 | Z5,2R0,1 | 0.61 | 5.2 | 0.1 | Z5,2R0,1 | 0.51 | 5.2 | 0.1 | Z5,2R0,1 | 0.4 | 5.2 | 0.1 | Z5,2R0,1 | 0.33
5.3 | 0.1 | Z5,3R0,1 | 0.6 | 5.3 | 0.1 | Z5,3R0,1 | 0.5 | 5.3 | 0.1 | Z5,3R0,1 | 0.4 | 5.3 | 0.1 | Z5,3R0,1 | 0.33
5.4 | 0.1 | Z5,4R0,1 | 0.59 | 5.4 | 0.1 | Z5,4R0,1 | 0.5 | 5.4 | 0.1 | Z5,4R0,1 | 0.39 | 5.4 | 0.1 | Z5,4R0,1 | 0.33
5.5 | 0.1 | Z5,5R0,1 | 0.59 | 5.5 | 0.1 | Z5,5R0,1 | 0.49 | 5.5 | 0.1 | Z5,5R0,1 | 0.39 | 5.5 | 0.1 | Z5,5R0,1 | 0.33
5.6 | 0.1 | Z5,6R0,1 | 0.58 | 5.6 | 0.1 | Z5,6R0,1 | 0.49 | 5.6 | 0.1 | Z5,6R0,1 | 0.39 | 5.6 | 0.1 | Z5,6R0,1 | 0.32
5.7 | 0.1 | Z5,7R0,1 | 0.57 | 5.7 | 0.1 | Z5,7R0,1 | 0.48 | 5.7 | 0.1 | Z5,7R0,1 | 0.38 | 5.7 | 0.1 | Z5,7R0,1 | 0.32
5.8 | 0.1 | Z5,8R0,1 | 0.56 | 5.8 | 0.1 | Z5,8R0,1 | 0.48 | 5.8 | 0.1 | Z5,8R0,1 | 0.38 | 5.8 | 0.1 | Z5,8R0,1 | 0.32
5.9 | 0.1 | Z5,9R0,1 | 0.56 | 5.9 | 0.1 | Z5,9R0,1 | 0.47 | 5.9 | 0.1 | Z5,9R0,1 | 0.37 | 5.9 | 0.1 | Z5,9R0,1 | 0.31
6 | 0.1 | Z6,0R0,1 | 0.55 | 6 | 0.1 | Z6,0R0,1 | 0.47 | 6 | 0.1 | Z6,0R0,1 | 0.37 | 6 | 0.1 | Z6,0R0,1 | 0.31
6.1 | 0.1 | Z6,1R0,1 | 0.55 | 6.1 | 0.1 | Z6,1R0,1 | 0.47 | 6.1 | 0.1 | Z6,1R0,1 | 0.37 | 6.1 | 0.1 | Z6,1R0,1 | 0.31
6.2 | 0.1 | Z6,2R0,1 | 0.54 | 6.2 | 0.1 | Z6,2R0,1 | 0.46 | 6.2 | 0.1 | Z6,2R0,1 | 0.36 | 6.2 | 0.1 | Z6,2R0,1 | 0.31
6.3 | 0.1 | Z6,3R0,1 | 0.54 | 6.3 | 0.1 | Z6,3R0,1 | 0.46 | 6.3 | 0.1 | Z6,3R0,1 | 0.36 | 6.3 | 0.1 | Z6,3R0,1 | 0.3
6.4 | 0.1 | Z6,4R0,1 | 0.53 | 6.4 | 0.1 | Z6,4R0,1 | 0.45 | 6.4 | 0.1 | Z6,4R0,1 | 0.36 | 6.4 | 0.1 | Z6,4R0,1 | 0.3
6.5 | 0.1 | Z6,5R0,1 | 0.53 | 6.5 | 0.1 | Z6,5R0,1 | 0.45 | 6.5 | 0.1 | Z6,5R0,1 | 0.36 | 6.5 | 0.1 | Z6,5R0,1 | 0.3
6.6 | 0.1 | Z6,6R0,1 | 0.52 | 6.6 | 0.1 | Z6,6R0,1 | 0.45 | 6.6 | 0.1 | Z6,6R0,1 | 0.35 | 6.6 | 0.1 | Z6,6R0,1 | 0.3
6.7 | 0.1 | Z6,7R0,1 | 0.52 | 6.7 | 0.1 | Z6,7R0,1 | 0.44 | 6.7 | 0.1 | Z6,7R0,1 | 0.35 | 6.7 | 0.1 | Z6,7R0,1 | 0.3
6.8 | 0.1 | Z6,8R0,1 | 0.51 | 6.8 | 0.1 | Z6,8R0,1 | 0.44 | 6.8 | 0.1 | Z6,8R0,1 | 0.35 | 6.8 | 0.1 | Z6,8R0,1 | 0.29
6.9 | 0.1 | Z6,9R0,1 | 0.51 | 6.9 | 0.1 | Z6,9R0,1 | 0.43 | 6.9 | 0.1 | Z6,9R0,1 | 0.34 | 6.9 | 0.1 | Z6,9R0,1 | 0.29
7 | 0.1 | Z7,0R0,1 | 0.5 | 7 | 0.1 | Z7,0R0,1 | 0.43 | 7 | 0.1 | Z7,0R0,1 | 0.34 | 7 | 0.1 | Z7,0R0,1 | 0.29
7.1 | 0.1 | Z7,1R0,1 | 0.5 | 7.1 | 0.1 | Z7,1R0,1 | 0.43 | 7.1 | 0.1 | Z7,1R0,1 | 0.34 | 7.1 | 0.1 | Z7,1R0,1 | 0.29
7.2 | 0.1 | Z7,2R0,1 | 0.49 | 7.2 | 0.1 | Z7,2R0,1 | 0.42 | 7.2 | 0.1 | Z7,2R0,1 | 0.34 | 7.2 | 0.1 | Z7,2R0,1 | 0.29
7.3 | 0.1 | Z7,3R0,1 | 0.49 | 7.3 | 0.1 | Z7,3R0,1 | 0.42 | 7.3 | 0.1 | Z7,3R0,1 | 0.33 | 7.3 | 0.1 | Z7,3R0,1 | 0.29
7.4 | 0.1 | Z7,4R0,1 | 0.48 | 7.4 | 0.1 | Z7,4R0,1 | 0.41 | 7.4 | 0.1 | Z7,4R0,1 | 0.33 | 7.4 | 0.1 | Z7,4R0,1 | 0.29
7.5 | 0.1 | Z7,5R0,1 | 0.48 | 7.5 | 0.1 | Z7,5R0,1 | 0.41 | 7.5 | 0.1 | Z7,5R0,1 | 0.33 | 7.5 | 0.1 | Z7,5R0,1 | 0.29
7.6 | 0.1 | Z7,6R0,1 | 0.47 | 7.6 | 0.1 | Z7,6R0,1 | 0.41 | 7.6 | 0.1 | Z7,6R0,1 | 0.33 | 7.6 | 0.1 | Z7,6R0,1 | 0.28
7.7 | 0.1 | Z7,7R0,1 | 0.46 | 7.7 | 0.1 | Z7,7R0,1 | 0.4 | 7.7 | 0.1 | Z7,7R0,1 | 0.33 | 7.7 | 0.1 | Z7,7R0,1 | 0.28
7.8 | 0.1 | Z7,8R0,1 | 0.46 | 7.8 | 0.1 | Z7,8R0,1 | 0.4 | 7.8 | 0.1 | Z7,8R0,1 | 0.32 | 7.8 | 0.1 | Z7,8R0,1 | 0.28
7.9 | 0.1 | Z7,9R0,1 | 0.45 | 7.9 | 0.1 | Z7,9R0,1 | 0.39 | 7.9 | 0.1 | Z7,9R0,1 | 0.32 | 7.9 | 0.1 | Z7,9R0,1 | 0.28
8 | 0.1 | Z8,0R0,1 | 0.45 | 8 | 0.1 | Z8,0R0,1 | 0.39 | 8 | 0.1 | Z8,0R0,1 | 0.32 | 8 | 0.1 | Z8,0R0,1 | 0.28
8.1 | 0.1 | Z8,1R0,1 | 0.45 | 8.1 | 0.1 | Z8,1R0,1 | 0.39 | 8.1 | 0.1 | Z8,1R0,1 | 0.32 | 8.1 | 0.1 | Z8,1R0,1 | 0.28
8.2 | 0.1 | Z8,2R0,1 | 0.44 | 8.2 | 0.1 | Z8,2R0,1 | 0.38 | 8.2 | 0.1 | Z8,2R0,1 | 0.31 | 8.2 | 0.1 | Z8,2R0,1 | 0.28
8.3 | 0.1 | Z8,3R0,1 | 0.44 | 8.3 | 0.1 | Z8,3R0,1 | 0.38 | 8.3 | 0.1 | Z8,3R0,1 | 0.31 | 8.3 | 0.1 | Z8,3R0,1 | 0.27
8.4 | 0.1 | Z8,4R0,1 | 0.44 | 8.4 | 0.1 | Z8,4R0,1 | 0.38 | 8.4 | 0.1 | Z8,4R0,1 | 0.31 | 8.4 | 0.1 | Z8,4R0,1 | 0.27
8.5 | 0.1 | Z8,5R0,1 | 0.44 | 8.5 | 0.1 | Z8,5R0,1 | 0.38 | 8.5 | 0.1 | Z8,5R0,1 | 0.31 | 8.5 | 0.1 | Z8,5R0,1 | 0.27
8.6 | 0.1 | Z8,6R0,1 | 0.43 | 8.6 | 0.1 | Z8,6R0,1 | 0.37 | 8.6 | 0.1 | Z8,6R0,1 | 0.3 | 8.6 | 0.1 | Z8,6R0,1 | 0.27
8.7 | 0.1 | Z8,7R0,1 | 0.43 | 8.7 | 0.1 | Z8,7R0,1 | 0.37 | 8.7 | 0.1 | Z8,7R0,1 | 0.3 | 8.7 | 0.1 | Z8,7R0,1 | 0.27
8.8 | 0.1 | Z8,8R0,1 | 0.43 | 8.8 | 0.1 | Z8,8R0,1 | 0.37 | 8.8 | 0.1 | Z8,8R0,1 | 0.3 | 8.8 | 0.1 | Z8,8R0,1 | 0.26
8.9 | 0.1 | Z8,9R0,1 | 0.42 | 8.9 | 0.1 | Z8,9R0,1 | 0.36 | 8.9 | 0.1 | Z8,9R0,1 | 0.29 | 8.9 | 0.1 | Z8,9R0,1 | 0.26
9 | 0.1 | Z9,0R0,1 | 0.42 | 9 | 0.1 | Z9,0R0,1 | 0.36 | 9 | 0.1 | Z9,0R0,1 | 0.29 | 9 | 0.1 | Z9,0R0,1 | 0.26
9.1 | 0.1 | Z9,1R0,1 | 0.42 | 9.1 | 0.1 | Z9,1R0,1 | 0.36 | 9.1 | 0.1 | Z9,1R0,1 | 0.29 | 9.1 | 0.1 | Z9,1R0,1 | 0.26
9.2 | 0.1 | Z9,2R0,1 | 0.41 | 9.2 | 0.1 | Z9,2R0,1 | 0.36 | 9.2 | 0.1 | Z9,2R0,1 | 0.29 | 9.2 | 0.1 | Z9,2R0,1 | 0.26
9.3 | 0.1 | Z9,3R0,1 | 0.41 | 9.3 | 0.1 | Z9,3R0,1 | 0.35 | 9.3 | 0.1 | Z9,3R0,1 | 0.29 | 9.3 | 0.1 | Z9,3R0,1 | 0.26
9.4 | 0.1 | Z9,4R0,1 | 0.41 | 9.4 | 0.1 | Z9,4R0,1 | 0.35 | 9.4 | 0.1 | Z9,4R0,1 | 0.29 | 9.4 | 0.1 | Z9,4R0,1 | 0.26
9.5 | 0.1 | Z9,5R0,1 | 0.41 | 9.5 | 0.1 | Z9,5R0,1 | 0.35 | 9.5 | 0.1 | Z9,5R0,1 | 0.29 | 9.5 | 0.1 | Z9,5R0,1 | 0.26
9.6 | 0.1 | Z9,6R0,1 | 0.4 | 9.6 | 0.1 | Z9,6R0,1 | 0.35 | 9.6 | 0.1 | Z9,6R0,1 | 0.28 | 9.6 | 0.1 | Z9,6R0,1 | 0.25
9.7 | 0.1 | Z9,7R0,1 | 0.4 | 9.7 | 0.1 | Z9,7R0,1 | 0.35 | 9.7 | 0.1 | Z9,7R0,1 | 0.28 | 9.7 | 0.1 | Z9,7R0,1 | 0.25
9.8 | 0.1 | Z9,8R0,1 | 0.4 | 9.8 | 0.1 | Z9,8R0,1 | 0.34 | 9.8 | 0.1 | Z9,8R0,1 | 0.28 | 9.8 | 0.1 | Z9,8R0,1 | 0.25
9.9 | 0.1 | Z9,9R0,1 | 0.39 | 9.9 | 0.1 | Z9,9R0,1 | 0.34 | 9.9 | 0.1 | Z9,9R0,1 | 0.28 | 9.9 | 0.1 | Z9,9R0,1 | 0.25
10 | 0.1 | Z10,0R0,1 | 0.39 | 10 | 0.1 | Z10,0R0,1 | 0.34 | 10 | 0.1 | Z10,0R0,1 | 0.28 | 10 | 0.1 | Z10,0R0,1 | 0.25
10.1 | 0.1 | Z10,1R0,1 | 0.39 | 10.1 | 0.1 | Z10,1R0,1 | 0.34 | 10.1 | 0.1 | Z10,1R0,1 | 0.28 | 10.1 | 0.1 | Z10,1R0,1 | 0.25
10.2 | 0.1 | Z10,2R0,1 | 0.39 | 10.2 | 0.1 | Z10,2R0,1 | 0.34 | 10.2 | 0.1 | Z10,2R0,1 | 0.28 | 10.2 | 0.1 | Z10,2R0,1 | 0.25
10.3 | 0.1 | Z10,3R0,1 | 0.38 | 10.3 | 0.1 | Z10,3R0,1 | 0.33 | 10.3 | 0.1 | Z10,3R0,1 | 0.28 | 10.3 | 0.1 | Z10,3R0,1 | 0.25
10.4 | 0.1 | Z10,4R0,1 | 0.38 | 10.4 | 0.1 | Z10,4R0,1 | 0.33 | 10.4 | 0.1 | Z10,4R0,1 | 0.27 | 10.4 | 0.1 | Z10,4R0,1 | 0.24
10.5 | 0.1 | Z10,5R0,1 | 0.38 | 10.5 | 0.1 | Z10,5R0,1 | 0.33 | 10.5 | 0.1 | Z10,5R0,1 | 0.27 | 10.5 | 0.1 | Z10,5R0,1 | 0.24
10.6 | 0.1 | Z10,6R0,1 | 0.38 | 10.6 | 0.1 | Z10,6R0,1 | 0.33 | 10.6 | 0.1 | Z10,6R0,1 | 0.27 | 10.6 | 0.1 | Z10,6R0,1 | 0.24
10.7 | 0.1 | Z10,7R0,1 | 0.38 | 10.7 | 0.1 | Z10,7R0,1 | 0.33 | 10.7 | 0.1 | Z10,7R0,1 | 0.27 | 10.7 | 0.1 | Z10,7R0,1 | 0.24
10.8 | 0.1 | Z10,8R0,1 | 0.37 | 10.8 | 0.1 | Z10,8R0,1 | 0.32 | 10.8 | 0.1 | Z10,8R0,1 | 0.27 | 10.8 | 0.1 | Z10,8R0,1 | 0.24
10.9 | 0.1 | Z10,9R0,1 | 0.37 | 10.9 | 0.1 | Z10,9R0,1 | 0.32 | 10.9 | 0.1 | Z10,9R0,1 | 0.27 | 10.9 | 0.1 | Z10,9R0,1 | 0.24
11 | 0.1 | Z11,0R0,1 | 0.37 | 11 | 0.1 | Z11,0R0,1 | 0.32 | 11 | 0.1 | Z11,0R0,1 | 0.27 | 11 | 0.1 | Z11,0R0,1 | 0.24
11.1 | 0.1 | Z11,1R0,1 | 0.37 | 11.1 | 0.1 | Z11,1R0,1 | 0.32 | 11.1 | 0.1 | Z11,1R0,1 | 0.26 | 11.1 | 0.1 | Z11,1R0,1 | 0.23
11.2 | 0.1 | Z11,2R0,1 | 0.37 | 11.2 | 0.1 | Z11,2R0,1 | 0.32 | 11.2 | 0.1 | Z11,2R0,1 | 0.26 | 11.2 | 0.1 | Z11,2R0,1 | 0.23
11.3 | 0.1 | Z11,3R0,1 | 0.36 | 11.3 | 0.1 | Z11,3R0,1 | 0.31 | 11.3 | 0.1 | Z11,3R0,1 | 0.26 | 11.3 | 0.1 | Z11,3R0,1 | 0.23
11.4 | 0.1 | Z11,4R0,1 | 0.36 | 11.4 | 0.1 | Z11,4R0,1 | 0.31 | 11.4 | 0.1 | Z11,4R0,1 | 0.26 | 11.4 | 0.1 | Z11,4R0,1 | 0.23
11.5 | 0.1 | Z11,5R0,1 | 0.36 | 11.5 | 0.1 | Z11,5R0,1 | 0.31 | 11.5 | 0.1 | Z11,5R0,1 | 0.26 | 11.5 | 0.1 | Z11,5R0,1 | 0.23
11.6 | 0.1 | Z11,6R0,1 | 0.36 | 11.6 | 0.1 | Z11,6R0,1 | 0.31 | 11.6 | 0.1 | Z11,6R0,1 | 0.26 | 11.6 | 0.1 | Z11,6R0,1 | 0.23
11.7 | 0.1 | Z11,7R0,1 | 0.36 | 11.7 | 0.1 | Z11,7R0,1 | 0.31 | 11.7 | 0.1 | Z11,7R0,1 | 0.25 | 11.7 | 0.1 | Z11,7R0,1 | 0.22
11.8 | 0.1 | Z11,8R0,1 | 0.35 | 11.8 | 0.1 | Z11,8R0,1 | 0.3 | 11.8 | 0.1 | Z11,8R0,1 | 0.25 | 11.8 | 0.1 | Z11,8R0,1 | 0.22
11.9 | 0.1 | Z11,9R0,1 | 0.35 | 11.9 | 0.1 | Z11,9R0,1 | 0.3 | 11.9 | 0.1 | Z11,9R0,1 | 0.25 | 11.9 | 0.1 | Z11,9R0,1 | 0.22
12 | 0.1 | Z12,0R0,1 | 0.35 | 12 | 0.1 | Z12,0R0,1 | 0.3 | 12 | 0.1 | Z12,0R0,1 | 0.25 | 12 | 0.1 | Z12,0R0,1 | 0.22
12.1 | 0.1 | Z12,1R0,1 | 0.35 | 12.1 | 0.1 | Z12,1R0,1 | 0.3 | 12.1 | 0.1 | Z12,1R0,1 | 0.25 | 12.1 | 0.1 | Z12,1R0,1 | 0.22
12.2 | 0.1 | Z12,2R0,1 | 0.35 | 12.2 | 0.1 | Z12,2R0,1 | 0.3 | 12.2 | 0.1 | Z12,2R0,1 | 0.25 | 12.2 | 0.1 | Z12,2R0,1 | 0.22
12.3 | 0.1 | Z12,3R0,1 | 0.34 | 12.3 | 0.1 | Z12,3R0,1 | 0.3 | 12.3 | 0.1 | Z12,3R0,1 | 0.25 | 12.3 | 0.1 | Z12,3R0,1 | 0.22
12.4 | 0.1 | Z12,4R0,1 | 0.34 | 12.4 | 0.1 | Z12,4R0,1 | 0.29 | 12.4 | 0.1 | Z12,4R0,1 | 0.25 | 12.4 | 0.1 | Z12,4R0,1 | 0.22
12.5 | 0.1 | Z12,5R0,1 | 0.34 | 12.5 | 0.1 | Z12,5R0,1 | 0.29 | 12.5 | 0.1 | Z12,5R0,1 | 0.25 | 12.5 | 0.1 | Z12,5R0,1 | 0.22
12.6 | 0.1 | Z12,6R0,1 | 0.34 | 12.6 | 0.1 | Z12,6R0,1 | 0.29 | 12.6 | 0.1 | Z12,6R0,1 | 0.24 | 12.6 | 0.1 | Z12,6R0,1 | 0.21
12.7 | 0.1 | Z12,7R0,1 | 0.34 | 12.7 | 0.1 | Z12,7R0,1 | 0.29 | 12.7 | 0.1 | Z12,7R0,1 | 0.24 | 12.7 | 0.1 | Z12,7R0,1 | 0.21
12.8 | 0.1 | Z12,8R0,1 | 0.33 | 12.8 | 0.1 | Z12,8R0,1 | 0.29 | 12.8 | 0.1 | Z12,8R0,1 | 0.24 | 12.8 | 0.1 | Z12,8R0,1 | 0.21
12.9 | 0.1 | Z12,9R0,1 | 0.33 | 12.9 | 0.1 | Z12,9R0,1 | 0.29 | 12.9 | 0.1 | Z12,9R0,1 | 0.24 | 12.9 | 0.1 | Z12,9R0,1 | 0.21
13 | 0.1 | Z13,0R0,1 | 0.33 | 13 | 0.1 | Z13,0R0,1 | 0.29 | 13 | 0.1 | Z13,0R0,1 | 0.24 | 13 | 0.1 | Z13,0R0,1 | 0.21
13.1 | 0.1 | Z13,1R0,1 | 0.33 | 13.1 | 0.1 | Z13,1R0,1 | 0.28 | 13.1 | 0.1 | Z13,1R0,1 | 0.24 | 13.1 | 0.1 | Z13,1R0,1 | 0.21
13.2 | 0.1 | Z13,2R0,1 | 0.33 | 13.2 | 0.1 | Z13,2R0,1 | 0.28 | 13.2 | 0.1 | Z13,2R0,1 | 0.24 | 13.2 | 0.1 | Z13,2R0,1 | 0.21
13.3 | 0.1 | Z13,3R0,1 | 0.32 | 13.3 | 0.1 | Z13,3R0,1 | 0.28 | 13.3 | 0.1 | Z13,3R0,1 | 0.24 | 13.3 | 0.1 | Z13,3R0,1 | 0.21
13.4 | 0.1 | Z13,4R0,1 | 0.32 | 13.4 | 0.1 | Z13,4R0,1 | 0.28 | 13.4 | 0.1 | Z13,4R0,1 | 0.24 | 13.4 | 0.1 | Z13,4R0,1 | 0.21
13.5 | 0.1 | Z13,5R0,1 | 0.32 | 13.5 | 0.1 | Z13,5R0,1 | 0.28 | 13.5 | 0.1 | Z13,5R0,1 | 0.24 | 13.5 | 0.1 | Z13,5R0,1 | 0.21
13.6 | 0.1 | Z13,6R0,1 | 0.32 | 13.6 | 0.1 | Z13,6R0,1 | 0.28 | 13.6 | 0.1 | Z13,6R0,1 | 0.23 | 13.6 | 0.1 | Z13,6R0,1 | 0.2
13.7 | 0.1 | Z13,7R0,1 | 0.32 | 13.7 | 0.1 | Z13,7R0,1 | 0.27 | 13.7 | 0.1 | Z13,7R0,1 | 0.23 | 13.7 | 0.1 | Z13,7R0,1 | 0.2
13.8 | 0.1 | Z13,8R0,1 | 0.31 | 13.8 | 0.1 | Z13,8R0,1 | 0.27 | 13.8 | 0.1 | Z13,8R0,1 | 0.23 | 13.8 | 0.1 | Z13,8R0,1 | 0.2
13.9 | 0.1 | Z13,9R0,1 | 0.31 | 13.9 | 0.1 | Z13,9R0,1 | 0.27 | 13.9 | 0.1 | Z13,9R0,1 | 0.23 | 13.9 | 0.1 | Z13,9R0,1 | 0.2
14 | 0.1 | Z14,0R0,1 | 0.31 | 14 | 0.1 | Z14,0R0,1 | 0.27 | 14 | 0.1 | Z14,0R0,1 | 0.23 | 14 | 0.1 | Z14,0R0,1 | 0.2
14.1 | 0.1 | Z14,1R0,1 | 0.31 | 14.1 | 0.1 | Z14,1R0,1 | 0.27 | 14.1 | 0.1 | Z14,1R0,1 | 0.23 | 14.1 | 0.1 | Z14,1R0,1 | 0.2
14.2 | 0.1 | Z14,2R0,1 | 0.31 | 14.2 | 0.1 | Z14,2R0,1 | 0.27 | 14.2 | 0.1 | Z14,2R0,1 | 0.23 | 14.2 | 0.1 | Z14,2R0,1 | 0.2
14.3 | 0.1 | Z14,3R0,1 | 0.31 | 14.3 | 0.1 | Z14,3R0,1 | 0.27 | 14.3 | 0.1 | Z14,3R0,1 | 0.23 | 14.3 | 0.1 | Z14,3R0,1 | 0.2
14.4 | 0.1 | Z14,4R0,1 | 0.3 | 14.4 | 0.1 | Z14,4R0,1 | 0.27 | 14.4 | 0.1 | Z14,4R0,1 | 0.23 | 14.4 | 0.1 | Z14,4R0,1 | 0.2
14.5 | 0.1 | Z14,5R0,1 | 0.3 | 14.5 | 0.1 | Z14,5R0,1 | 0.27 | 14.5 | 0.1 | Z14,5R0,1 | 0.23 | 14.5 | 0.1 | Z14,5R0,1 | 0.2
14.6 | 0.1 | Z14,6R0,1 | 0.3 | 14.6 | 0.1 | Z14,6R0,1 | 0.26 | 14.6 | 0.1 | Z14,6R0,1 | 0.22 | 14.6 | 0.1 | Z14,6R0,1 | 0.2
14.7 | 0.1 | Z14,7R0,1 | 0.3 | 14.7 | 0.1 | Z14,7R0,1 | 0.26 | 14.7 | 0.1 | Z14,7R0,1 | 0.22 | 14.7 | 0.1 | Z14,7R0,1 | 0.2
14.8 | 0.1 | Z14,8R0,1 | 0.3 | 14.8 | 0.1 | Z14,8R0,1 | 0.26 | 14.8 | 0.1 | Z14,8R0,1 | 0.22 | 14.8 | 0.1 | Z14,8R0,1 | 0.2
14.9 | 0.1 | Z14,9R0,1 | 0.3 | 14.9 | 0.1 | Z14,9R0,1 | 0.26 | 14.9 | 0.1 | Z14,9R0,1 | 0.22 | 14.9 | 0.1 | Z14,9R0,1 | 0.2
15 | 0.1 | Z15,0R0,1 | 0.3 | 15 | 0.1 | Z15,0R0,1 | 0.26 | 15 | 0.1 | Z15,0R0,1 | 0.22 | 15 | 0.1 | Z15,0R0,1 | 0.2
15.1 | 0.1 | Z15,1R0,1 | 0.29 | 15.1 | 0.1 | Z15,1R0,1 | 0.26 | 15.1 | 0.1 | Z15,1R0,1 | 0.22 | 15.1 | 0.1 | Z15,1R0,1 | 0.19
15.2 | 0.1 | Z15,2R0,1 | 0.29 | 15.2 | 0.1 | Z15,2R0,1 | 0.26 | 15.2 | 0.1 | Z15,2R0,1 | 0.22 | 15.2 | 0.1 | Z15,2R0,1 | 0.19
15.3 | 0.1 | Z15,3R0,1 | 0.29 | 15.3 | 0.1 | Z15,3R0,1 | 0.26 | 15.3 | 0.1 | Z15,3R0,1 | 0.22 | 15.3 | 0.1 | Z15,3R0,1 | 0.19
15.4 | 0.1 | Z15,4R0,1 | 0.29 | 15.4 | 0.1 | Z15,4R0,1 | 0.26 | 15.4 | 0.1 | Z15,4R0,1 | 0.22 | 15.4 | 0.1 | Z15,4R0,1 | 0.19
15.5 | 0.1 | Z15,5R0,1 | 0.29 | 15.5 | 0.1 | Z15,5R0,1 | 0.26 | 15.5 | 0.1 | Z15,5R0,1 | 0.22 | 15.5 | 0.1 | Z15,5R0,1 | 0.19
15.6 | 0.1 | Z15,6R0,1 | 0.29 | 15.6 | 0.1 | Z15,6R0,1 | 0.25 | 15.6 | 0.1 | Z15,6R0,1 | 0.21 | 15.6 | 0.1 | Z15,6R0,1 | 0.19
15.7 | 0.1 | Z15,7R0,1 | 0.28 | 15.7 | 0.1 | Z15,7R0,1 | 0.25 | 15.7 | 0.1 | Z15,7R0,1 | 0.21 | 15.7 | 0.1 | Z15,7R0,1 | 0.19
15.8 | 0.1 | Z15,8R0,1 | 0.28 | 15.8 | 0.1 | Z15,8R0,1 | 0.25 | 15.8 | 0.1 | Z15,8R0,1 | 0.21 | 15.8 | 0.1 | Z15,8R0,1 | 0.19
15.9 | 0.1 | Z15,9R0,1 | 0.28 | 15.9 | 0.1 | Z15,9R0,1 | 0.25 | 15.9 | 0.1 | Z15,9R0,1 | 0.21 | 15.9 | 0.1 | Z15,9R0,1 | 0.19
16 | 0.1 | Z16,0R0,1 | 0.28 | 16 | 0.1 | Z16,0R0,1 | 0.25 | 16 | 0.1 | Z16,0R0,1 | 0.21 | 16 | 0.1 | Z16,0R0,1 | 0.19
16.1 | 0.1 | Z16,1R0,1 | 0.28 | 16.1 | 0.1 | Z16,1R0,1 | 0.25 | 16.1 | 0.1 | Z16,1R0,1 | 0.21 | 16.1 | 0.1 | Z16,1R0,1 | 0.19
16.2 | 0.1 | Z16,2R0,1 | 0.28 | 16.2 | 0.1 | Z16,2R0,1 | 0.25 | 16.2 | 0.1 | Z16,2R0,1 | 0.21 | 16.2 | 0.1 | Z16,2R0,1 | 0.19
16.3 | 0.1 | Z16,3R0,1 | 0.28 | 16.3 | 0.1 | Z16,3R0,1 | 0.25 | 16.3 | 0.1 | Z16,3R0,1 | 0.21 | 16.3 | 0.1 | Z16,3R0,1 | 0.19
16.4 | 0.1 | Z16,4R0,1 | 0.27 | 16.4 | 0.1 | Z16,4R0,1 | 0.25 | 16.4 | 0.1 | Z16,4R0,1 | 0.21 | 16.4 | 0.1 | Z16,4R0,1 | 0.19
16.5 | 0.1 | Z16,5R0,1 | 0.27 | 16.5 | 0.1 | Z16,5R0,1 | 0.25 | 16.5 | 0.1 | Z16,5R0,1 | 0.21 | 16.5 | 0.1 | Z16,5R0,1 | 0.19
16.6 | 0.1 | Z16,6R0,1 | 0.27 | 16.6 | 0.1 | Z16,6R0,1 | 0.24 | 16.6 | 0.1 | Z16,6R0,1 | 0.21 | 16.6 | 0.1 | Z16,6R0,1 | 0.18
16.7 | 0.1 | Z16,7R0,1 | 0.27 | 16.7 | 0.1 | Z16,7R0,1 | 0.24 | 16.7 | 0.1 | Z16,7R0,1 | 0.21 | 16.7 | 0.1 | Z16,7R0,1 | 0.18
16.8 | 0.1 | Z16,8R0,1 | 0.27 | 16.8 | 0.1 | Z16,8R0,1 | 0.24 | 16.8 | 0.1 | Z16,8R0,1 | 0.21 | 16.8 | 0.1 | Z16,8R0,1 | 0.18
16.9 | 0.1 | Z16,9R0,1 | 0.27 | 16.9 | 0.1 | Z16,9R0,1 | 0.24 | 16.9 | 0.1 | Z16,9R0,1 | 0.21 | 16.9 | 0.1 | Z16,9R0,1 | 0.18
17 | 0.1 | Z17,0R0,1 | 0.27 | 17 | 0.1 | Z17,0R0,1 | 0.24 | 17 | 0.1 | Z17,0R0,1 | 0.21 | 17 | 0.1 | Z17,0R0,1 | 0.18
17.1 | 0.1 | Z17,1R0,1 | 0.26 | 17.1 | 0.1 | Z17,1R0,1 | 0.24 | 17.1 | 0.1 | Z17,1R0,1 | 0.2 | 17.1 | 0.1 | Z17,1R0,1 | 0.18
17.2 | 0.1 | Z17,2R0,1 | 0.26 | 17.2 | 0.1 | Z17,2R0,1 | 0.24 | 17.2 | 0.1 | Z17,2R0,1 | 0.2 | 17.2 | 0.1 | Z17,2R0,1 | 0.18
17.3 | 0.1 | Z17,3R0,1 | 0.26 | 17.3 | 0.1 | Z17,3R0,1 | 0.24 | 17.3 | 0.1 | Z17,3R0,1 | 0.2 | 17.3 | 0.1 | Z17,3R0,1 | 0.18
17.4 | 0.1 | Z17,4R0,1 | 0.26 | 17.4 | 0.1 | Z17,4R0,1 | 0.24 | 17.4 | 0.1 | Z17,4R0,1 | 0.2 | 17.4 | 0.1 | Z17,4R0,1 | 0.18
17.5 | 0.1 | Z17,5R0,1 | 0.26 | 17.5 | 0.1 | Z17,5R0,1 | 0.24 | 17.5 | 0.1 | Z17,5R0,1 | 0.2 | 17.5 | 0.1 | Z17,5R0,1 | 0.18
17.6 | 0.1 | Z17,6R0,1 | 0.26 | 17.6 | 0.1 | Z17,6R0,1 | 0.23 | 17.6 | 0.1 | Z17,6R0,1 | 0.2 | 17.6 | 0.1 | Z17,6R0,1 | 0.17
17.7 | 0.1 | Z17,7R0,1 | 0.25 | 17.7 | 0.1 | Z17,7R0,1 | 0.23 | 17.7 | 0.1 | Z17,7R0,1 | 0.2 | 17.7 | 0.1 | Z17,7R0,1 | 0.17
17.8 | 0.1 | Z17,8R0,1 | 0.25 | 17.8 | 0.1 | Z17,8R0,1 | 0.23 | 17.8 | 0.1 | Z17,8R0,1 | 0.2 | 17.8 | 0.1 | Z17,8R0,1 | 0.17
17.9 | 0.1 | Z17,9R0,1 | 0.25 | 17.9 | 0.1 | Z17,9R0,1 | 0.23 | 17.9 | 0.1 | Z17,9R0,1 | 0.2 | 17.9 | 0.1 | Z17,9R0,1 | 0.17
18 | 0.1 | Z18,0R0,1 | 0.25 | 18 | 0.1 | Z18,0R0,1 | 0.23 | 18 | 0.1 | Z18,0R0,1 | 0.2 | 18 | 0.1 | Z18,0R0,1 | 0.17
18.1 | 0.1 | Z18,1R0,1 | 0.25 | 18.1 | 0.1 | Z18,1R0,1 | 0.23 | 18.1 | 0.1 | Z18,1R0,1 | 0.2 | 18.1 | 0.1 | Z18,1R0,1 | 0.17
18.2 | 0.1 | Z18,2R0,1 | 0.25 | 18.2 | 0.1 | Z18,2R0,1 | 0.23 | 18.2 | 0.1 | Z18,2R0,1 | 0.2 | 18.2 | 0.1 | Z18,2R0,1 | 0.17
18.3 | 0.1 | Z18,3R0,1 | 0.25 | 18.3 | 0.1 | Z18,3R0,1 | 0.23 | 18.3 | 0.1 | Z18,3R0,1 | 0.2 | 18.3 | 0.1 | Z18,3R0,1 | 0.17
18.4 | 0.1 | Z18,4R0,1 | 0.25 | 18.4 | 0.1 | Z18,4R0,1 | 0.23 | 18.4 | 0.1 | Z18,4R0,1 | 0.2 | 18.4 | 0.1 | Z18,4R0,1 | 0.17
18.5 | 0.1 | Z18,5R0,1 | 0.25 | 18.5 | 0.1 | Z18,5R0,1 | 0.23 | 18.5 | 0.1 | Z18,5R0,1 | 0.2 | 18.5 | 0.1 | Z18,5R0,1 | 0.17
18.6 | 0.1 | Z18,6R0,1 | 0.24 | 18.6 | 0.1 | Z18,6R0,1 | 0.22 | 18.6 | 0.1 | Z18,6R0,1 | 0.19 | 18.6 | 0.1 | Z18,6R0,1 | 0.17
18.7 | 0.1 | Z18,7R0,1 | 0.24 | 18.7 | 0.1 | Z18,7R0,1 | 0.22 | 18.7 | 0.1 | Z18,7R0,1 | 0.19 | 18.7 | 0.1 | Z18,7R0,1 | 0.17
18.8 | 0.1 | Z18,8R0,1 | 0.24 | 18.8 | 0.1 | Z18,8R0,1 | 0.22 | 18.8 | 0.1 | Z18,8R0,1 | 0.19 | 18.8 | 0.1 | Z18,8R0,1 | 0.17
18.9 | 0.1 | Z18,9R0,1 | 0.24 | 18.9 | 0.1 | Z18,9R0,1 | 0.22 | 18.9 | 0.1 | Z18,9R0,1 | 0.19 | 18.9 | 0.1 | Z18,9R0,1 | 0.17
19 | 0.1 | Z19,0R0,1 | 0.24 | 19 | 0.1 | Z19,0R0,1 | 0.22 | 19 | 0.1 | Z19,0R0,1 | 0.19 | 19 | 0.1 | Z19,0R0,1 | 0.17
19.1 | 0.1 | Z19,1R0,1 | 0.24 | 19.1 | 0.1 | Z19,1R0,1 | 0.22 | 19.1 | 0.1 | Z19,1R0,1 | 0.19 | 19.1 | 0.1 | Z19,1R0,1 | 0.16
19.2 | 0.1 | Z19,2R0,1 | 0.24 | 19.2 | 0.1 | Z19,2R0,1 | 0.22 | 19.2 | 0.1 | Z19,2R0,1 | 0.19 | 19.2 | 0.1 | Z19,2R0,1 | 0.16
19.3 | 0.1 | Z19,3R0,1 | 0.24 | 19.3 | 0.1 | Z19,3R0,1 | 0.22 | 19.3 | 0.1 | Z19,3R0,1 | 0.19 | 19.3 | 0.1 | Z19,3R0,1 | 0.16
19.4 | 0.1 | Z19,4R0,1 | 0.24 | 19.4 | 0.1 | Z19,4R0,1 | 0.22 | 19.4 | 0.1 | Z19,4R0,1 | 0.19 | 19.4 | 0.1 | Z19,4R0,1 | 0.16
19.5 | 0.1 | Z19,5R0,1 | 0.24 | 19.5 | 0.1 | Z19,5R0,1 | 0.22 | 19.5 | 0.1 | Z19,5R0,1 | 0.19 | 19.5 | 0.1 | Z19,5R0,1 | 0.16
19.6 | 0.1 | Z19,6R0,1 | 0.23 | 19.6 | 0.1 | Z19,6R0,1 | 0.21 | 19.6 | 0.1 | Z19,6R0,1 | 0.18 | 19.6 | 0.1 | Z19,6R0,1 | 0.16
19.7 | 0.1 | Z19,7R0,1 | 0.23 | 19.7 | 0.1 | Z19,7R0,1 | 0.21 | 19.7 | 0.1 | Z19,7R0,1 | 0.18 | 19.7 | 0.1 | Z19,7R0,1 | 0.16
19.8 | 0.1 | Z19,8R0,1 | 0.23 | 19.8 | 0.1 | Z19,8R0,1 | 0.21 | 19.8 | 0.1 | Z19,8R0,1 | 0.18 | 19.8 | 0.1 | Z19,8R0,1 | 0.16
19.9 | 0.1 | Z19,9R0,1 | 0.23 | 19.9 | 0.1 | Z19,9R0,1 | 0.21 | 19.9 | 0.1 | Z19,9R0,1 | 0.18 | 19.9 | 0.1 | Z19,9R0,1 | 0.16
20 | 0.1 | Z20,0R0,1 | 0.23 | 20 | 0.1 | Z20,0R0,1 | 0.21 | 20 | 0.1 | Z20,0R0,1 | 0.18 | 20 | 0.1 | Z20,0R0,1 | 0.16
20.1 | 0.1 | Z20,1R0,1 | 0.23 | 20.1 | 0.1 | Z20,1R0,1 | 0.21 | 20.1 | 0.1 | Z20,1R0,1 | 0.18 | 20.1 | 0.1 | Z20,1R0,1 | 0.16
20.2 | 0.1 | Z20,2R0,1 | 0.23 | 20.2 | 0.1 | Z20,2R0,1 | 0.21 | 20.2 | 0.1 | Z20,2R0,1 | 0.18 | 20.2 | 0.1 | Z20,2R0,1 | 0.16
20.3 | 0.1 | Z20,3R0,1 | 0.23 | 20.3 | 0.1 | Z20,3R0,1 | 0.21 | 20.3 | 0.1 | Z20,3R0,1 | 0.18 | 20.3 | 0.1 | Z20,3R0,1 | 0.16
20.4 | 0.1 | Z20,4R0,1 | 0.23 | 20.4 | 0.1 | Z20,4R0,1 | 0.21 | 20.4 | 0.1 | Z20,4R0,1 | 0.18 | 20.4 | 0.1 | Z20,4R0,1 | 0.16
20.5 | 0.1 | Z20,5R0,1 | 0.23 | 20.5 | 0.1 | Z20,5R0,1 | 0.21 | 20.5 | 0.1 | Z20,5R0,1 | 0.18 | 20.5 | 0.1 | Z20,5R0,1 | 0.16
20.6 | 0.1 | Z20,6R0,1 | 0.23 | 20.6 | 0.1 | Z20,6R0,1 | 0.21 | 20.6 | 0.1 | Z20,6R0,1 | 0.18 | 20.6 | 0.1 | Z20,6R0,1 | 0.16
20.7 | 0.1 | Z20,7R0,1 | 0.23 | 20.7 | 0.1 | Z20,7R0,1 | 0.21 | 20.7 | 0.1 | Z20,7R0,1 | 0.18 | 20.7 | 0.1 | Z20,7R0,1 | 0.16
20.8 | 0.1 | Z20,8R0,1 | 0.23 | 20.8 | 0.1 | Z20,8R0,1 | 0.21 | 20.8 | 0.1 | Z20,8R0,1 | 0.18 | 20.8 | 0.1 | Z20,8R0,1 | 0.16
20.9 | 0.1 | Z20,9R0,1 | 0.23 | 20.9 | 0.1 | Z20,9R0,1 | 0.21 | 20.9 | 0.1 | Z20,9R0,1 | 0.18 | 20.9 | 0.1 | Z20,9R0,1 | 0.16
21 | 0.1 | Z21,0R0,1 | 0.23 | 21 | 0.1 | Z21,0R0,1 | 0.21 | 21 | 0.1 | Z21,0R0,1 | 0.18 | 21 | 0.1 | Z21,0R0,1 | 0.16
21.1 | 0.1 | Z21,1R0,1 | 0.23 | 21.1 | 0.1 | Z21,1R0,1 | 0.21 | 21.1 | 0.1 | Z21,1R0,1 | 0.18 | 21.1 | 0.1 | Z21,1R0,1 | 0.16
21.2 | 0.1 | Z21,2R0,1 | 0.23 | 21.2 | 0.1 | Z21,2R0,1 | 0.21 | 21.2 | 0.1 | Z21,2R0,1 | 0.18 | 21.2 | 0.1 | Z21,2R0,1 | 0.16
21.3 | 0.1 | Z21,3R0,1 | 0.23 | 21.3 | 0.1 | Z21,3R0,1 | 0.21 | 21.3 | 0.1 | Z21,3R0,1 | 0.18 | 21.3 | 0.1 | Z21,3R0,1 | 0.16
21.4 | 0.1 | Z21,4R0,1 | 0.23 | 21.4 | 0.1 | Z21,4R0,1 | 0.21 | 21.4 | 0.1 | Z21,4R0,1 | 0.18 | 21.4 | 0.1 | Z21,4R0,1 | 0.16
21.5 | 0.1 | Z21,5R0,1 | 0.23 | 21.5 | 0.1 | Z21,5R0,1 | 0.21 | 21.5 | 0.1 | Z21,5R0,1 | 0.18 | 21.5 | 0.1 | Z21,5R0,1 | 0.16
21.6 | 0.1 | Z21,6R0,1 | 0.23 | 21.6 | 0.1 | Z21,6R0,1 | 0.21 | 21.6 | 0.1 | Z21,6R0,1 | 0.18 | 21.6 | 0.1 | Z21,6R0,1 | 0.16
21.7 | 0.1 | Z21,7R0,1 | 0.23 | 21.7 | 0.1 | Z21,7R0,1 | 0.21 | 21.7 | 0.1 | Z21,7R0,1 | 0.18 | 21.7 | 0.1 | Z21,7R0,1 | 0.16
21.8 | 0.1 | Z21,8R0,1 | 0.23 | 21.8 | 0.1 | Z21,8R0,1 | 0.21 | 21.8 | 0.1 | Z21,8R0,1 | 0.18 | 21.8 | 0.1 | Z21,8R0,1 | 0.16
21.9 | 0.1 | Z21,9R0,1 | 0.23 | 21.9 | 0.1 | Z21,9R0,1 | 0.21 | 21.9 | 0.1 | Z21,9R0,1 | 0.18 | 21.9 | 0.1 | Z21,9R0,1 | 0.16
22 | 0.1 | Z22,0R0,1 | 0.23 | 22 | 0.1 | Z22,0R0,1 | 0.21 | 22 | 0.1 | Z22,0R0,1 | 0.18 | 22 | 0.1 | Z22,0R0,1 | 0.16
22.1 | 0.1 | Z22,1R0,1 | 0.23 | 22.1 | 0.1 | Z22,1R0,1 | 0.21 | 22.1 | 0.1 | Z22,1R0,1 | 0.18 | 22.1 | 0.1 | Z22,1R0,1 | 0.16
22.2 | 0.1 | Z22,2R0,1 | 0.23 | 22.2 | 0.1 | Z22,2R0,1 | 0.21 | 22.2 | 0.1 | Z22,2R0,1 | 0.18 | 22.2 | 0.1 | Z22,2R0,1 | 0.16
22.3 | 0.1 | Z22,3R0,1 | 0.23 | 22.3 | 0.1 | Z22,3R0,1 | 0.21 | 22.3 | 0.1 | Z22,3R0,1 | 0.18 | 22.3 | 0.1 | Z22,3R0,1 | 0.16
22.4 | 0.1 | Z22,4R0,1 | 0.23 | 22.4 | 0.1 | Z22,4R0,1 | 0.21 | 22.4 | 0.1 | Z22,4R0,1 | 0.18 | 22.4 | 0.1 | Z22,4R0,1 | 0.16
22.5 | 0.1 | Z22,5R0,1 | 0.23 | 22.5 | 0.1 | Z22,5R0,1 | 0.21 | 22.5 | 0.1 | Z22,5R0,1 | 0.18 | 22.5 | 0.1 | Z22,5R0,1 | 0.16
22.6 | 0.1 | Z22,6R0,1 | 0.23 | 22.6 | 0.1 | Z22,6R0,1 | 0.21 | 22.6 | 0.1 | Z22,6R0,1 | 0.18 | 22.6 | 0.1 | Z22,6R0,1 | 0.16
22.7 | 0.1 | Z22,7R0,1 | 0.23 | 22.7 | 0.1 | Z22,7R0,1 | 0.21 | 22.7 | 0.1 | Z22,7R0,1 | 0.18 | 22.7 | 0.1 | Z22,7R0,1 | 0.16
22.8 | 0.1 | Z22,8R0,1 | 0.23 | 22.8 | 0.1 | Z22,8R0,1 | 0.21 | 22.8 | 0.1 | Z22,8R0,1 | 0.18 | 22.8 | 0.1 | Z22,8R0,1 | 0.16
22.9 | 0.1 | Z22,9R0,1 | 0.23 | 22.9 | 0.1 | Z22,9R0,1 | 0.21 | 22.9 | 0.1 | Z22,9R0,1 | 0.18 | 22.9 | 0.1 | Z22,9R0,1 | 0.16
23 | 0.1 | Z23,0R0,1 | 0.23 | 23 | 0.1 | Z23,0R0,1 | 0.21 | 23 | 0.1 | Z23,0R0,1 | 0.18 | 23 | 0.1 | Z23,0R0,1 | 0.16
23.1 | 0.1 | Z23,1R0,1 | 0.23 | 23.1 | 0.1 | Z23,1R0,1 | 0.21 | 23.1 | 0.1 | Z23,1R0,1 | 0.18 | 23.1 | 0.1 | Z23,1R0,1 | 0.16
23.2 | 0.1 | Z23,2R0,1 | 0.23 | 23.2 | 0.1 | Z23,2R0,1 | 0.21 | 23.2 | 0.1 | Z23,2R0,1 | 0.18 | 23.2 | 0.1 | Z23,2R0,1 | 0.16
23.3 | 0.1 | Z23,3R0,1 | 0.23 | 23.3 | 0.1 | Z23,3R0,1 | 0.21 | 23.3 | 0.1 | Z23,3R0,1 | 0.18 | 23.3 | 0.1 | Z23,3R0,1 | 0.16
23.4 | 0.1 | Z23,4R0,1 | 0.23 | 23.4 | 0.1 | Z23,4R0,1 | 0.21 | 23.4 | 0.1 | Z23,4R0,1 | 0.18 | 23.4 | 0.1 | Z23,4R0,1 | 0.16
23.5 | 0.1 | Z23,5R0,1 | 0.23 | 23.5 | 0.1 | Z23,5R0,1 | 0.21 | 23.5 | 0.1 | Z23,5R0,1 | 0.18 | 23.5 | 0.1 | Z23,5R0,1 | 0.16
23.6 | 0.1 | Z23,6R0,1 | 0.23 | 23.6 | 0.1 | Z23,6R0,1 | 0.21 | 23.6 | 0.1 | Z23,6R0,1 | 0.18 | 23.6 | 0.1 | Z23,6R0,1 | 0.16
23.7 | 0.1 | Z23,7R0,1 | 0.23 | 23.7 | 0.1 | Z23,7R0,1 | 0.21 | 23.7 | 0.1 | Z23,7R0,1 | 0.18 | 23.7 | 0.1 | Z23,7R0,1 | 0.16
23.8 | 0.1 | Z23,8R0,1 | 0.23 | 23.8 | 0.1 | Z23,8R0,1 | 0.21 | 23.8 | 0.1 | Z23,8R0,1 | 0.18 | 23.8 | 0.1 | Z23,8R0,1 | 0.16
23.9 | 0.1 | Z23,9R0,1 | 0.23 | 23.9 | 0.1 | Z23,9R0,1 | 0.21 | 23.9 | 0.1 | Z23,9R0,1 | 0.18 | 23.9 | 0.1 | Z23,9R0,1 | 0.16
24 | 0.1 | Z24,0R0,1 | 0.23 | 24 | 0.1 | Z24,0R0,1 | 0.21 | 24 | 0.1 | Z24,0R0,1 | 0.18 | 24 | 0.1 | Z24,0R0,1 | 0.16
24.1 | 0.1 | Z24,1R0,1 | 0.23 | 24.1 | 0.1 | Z24,1R0,1 | 0.21 | 24.1 | 0.1 | Z24,1R0,1 | 0.18 | 24.1 | 0.1 | Z24,1R0,1 | 0.16
24.2 | 0.1 | Z24,2R0,1 | 0.23 | 24.2 | 0.1 | Z24,2R0,1 | 0.21 | 24.2 | 0.1 | Z24,2R0,1 | 0.18 | 24.2 | 0.1 | Z24,2R0,1 | 0.16
24.3 | 0.1 | Z24,3R0,1 | 0.23 | 24.3 | 0.1 | Z24,3R0,1 | 0.21 | 24.3 | 0.1 | Z24,3R0,1 | 0.18 | 24.3 | 0.1 | Z24,3R0,1 | 0.16
24.4 | 0.1 | Z24,4R0,1 | 0.23 | 24.4 | 0.1 | Z24,4R0,1 | 0.21 | 24.4 | 0.1 | Z24,4R0,1 | 0.18 | 24.4 | 0.1 | Z24,4R0,1 | 0.16
24.5 | 0.1 | Z24,5R0,1 | 0.23 | 24.5 | 0.1 | Z24,5R0,1 | 0.21 | 24.5 | 0.1 | Z24,5R0,1 | 0.18 | 24.5 | 0.1 | Z24,5R0,1 | 0.16
24.6 | 0.1 | Z24,6R0,1 | 0.23 | 24.6 | 0.1 | Z24,6R0,1 | 0.21 | 24.6 | 0.1 | Z24,6R0,1 | 0.18 | 24.6 | 0.1 | Z24,6R0,1 | 0.16
24.7 | 0.1 | Z24,7R0,1 | 0.23 | 24.7 | 0.1 | Z24,7R0,1 | 0.21 | 24.7 | 0.1 | Z24,7R0,1 | 0.18 | 24.7 | 0.1 | Z24,7R0,1 | 0.16
24.8 | 0.1 | Z24,8R0,1 | 0.23 | 24.8 | 0.1 | Z24,8R0,1 | 0.21 | 24.8 | 0.1 | Z24,8R0,1 | 0.18 | 24.8 | 0.1 | Z24,8R0,1 | 0.16
24.9 | 0.1 | Z24,9R0,1 | 0.23 | 24.9 | 0.1 | Z24,9R0,1 | 0.21 | 24.9 | 0.1 | Z24,9R0,1 | 0.18 | 24.9 | 0.1 | Z24,9R0,1 | 0.16
25 | 0.1 | Z25,0R0,1 | 0.23 | 25 | 0.1 | Z25,0R0,1 | 0.21 | 25 | 0.1 | Z25,0R0,1 | 0.18 | 25 | 0.1 | Z25,0R0,1 | 0.16
25.1 | 0.1 | Z25,1R0,1 | 0.23 | 25.1 | 0.1 | Z25,1R0,1 | 0.21 | 25.1 | 0.1 | Z25,1R0,1 | 0.18 | 25.1 | 0.1 | Z25,1R0,1 | 0.16
25.2 | 0.1 | Z25,2R0,1 | 0.23 | 25.2 | 0.1 | Z25,2R0,1 | 0.21 | 25.2 | 0.1 | Z25,2R0,1 | 0.18 | 25.2 | 0.1 | Z25,2R0,1 | 0.16
25.3 | 0.1 | Z25,3R0,1 | 0.23 | 25.3 | 0.1 | Z25,3R0,1 | 0.21 | 25.3 | 0.1 | Z25,3R0,1 | 0.18 | 25.3 | 0.1 | Z25,3R0,1 | 0.16
25.4 | 0.1 | Z25,4R0,1 | 0.23 | 25.4 | 0.1 | Z25,4R0,1 | 0.21 | 25.4 | 0.1 | Z25,4R0,1 | 0.18 | 25.4 | 0.1 | Z25,4R0,1 | 0.16
25.5 | 0.1 | Z25,5R0,1 | 0.23 | 25.5 | 0.1 | Z25,5R0,1 | 0.21 | 25.5 | 0.1 | Z25,5R0,1 | 0.18 | 25.5 | 0.1 | Z25,5R0,1 | 0.16
25.6 | 0.1 | Z25,6R0,1 | 0.23 | 25.6 | 0.1 | Z25,6R0,1 | 0.21 | 25.6 | 0.1 | Z25,6R0,1 | 0.18 | 25.6 | 0.1 | Z25,6R0,1 | 0.16
25.7 | 0.1 | Z25,7R0,1 | 0.23 | 25.7 | 0.1 | Z25,7R0,1 | 0.21 | 25.7 | 0.1 | Z25,7R0,1 | 0.18 | 25.7 | 0.1 | Z25,7R0,1 | 0.16
25.8 | 0.1 | Z25,8R0,1 | 0.23 | 25.8 | 0.1 | Z25,8R0,1 | 0.21 | 25.8 | 0.1 | Z25,8R0,1 | 0.18 | 25.8 | 0.1 | Z25,8R0,1 | 0.16
25.9 | 0.1 | Z25,9R0,1 | 0.23 | 25.9 | 0.1 | Z25,9R0,1 | 0.21 | 25.9 | 0.1 | Z25,9R0,1 | 0.18 | 25.9 | 0.1 | Z25,9R0,1 | 0.16
26 | 0.1 | Z26,0R0,1 | 0.23 | 26 | 0.1 | Z26,0R0,1 | 0.21 | 26 | 0.1 | Z26,0R0,1 | 0.18 | 26 | 0.1 | Z26,0R0,1 | 0.16
26.1 | 0.1 | Z26,1R0,1 | 0.23 | 26.1 | 0.1 | Z26,1R0,1 | 0.21 | 26.1 | 0.1 | Z26,1R0,1 | 0.18 | 26.1 | 0.1 | Z26,1R0,1 | 0.16
26.2 | 0.1 | Z26,2R0,1 | 0.23 | 26.2 | 0.1 | Z26,2R0,1 | 0.21 | 26.2 | 0.1 | Z26,2R0,1 | 0.18 | 26.2 | 0.1 | Z26,2R0,1 | 0.16
26.3 | 0.1 | Z26,3R0,1 | 0.23 | 26.3 | 0.1 | Z26,3R0,1 | 0.21 | 26.3 | 0.1 | Z26,3R0,1 | 0.18 | 26.3 | 0.1 | Z26,3R0,1 | 0.16
26.4 | 0.1 | Z26,4R0,1 | 0.23 | 26.4 | 0.1 | Z26,4R0,1 | 0.21 | 26.4 | 0.1 | Z26,4R0,1 | 0.18 | 26.4 | 0.1 | Z26,4R0,1 | 0.16
26.5 | 0.1 | Z26,5R0,1 | 0.23 | 26.5 | 0.1 | Z26,5R0,1 | 0.21 | 26.5 | 0.1 | Z26,5R0,1 | 0.18 | 26.5 | 0.1 | Z26,5R0,1 | 0.16
26.6 | 0.1 | Z26,6R0,1 | 0.23 | 26.6 | 0.1 | Z26,6R0,1 | 0.21 | 26.6 | 0.1 | Z26,6R0,1 | 0.18 | 26.6 | 0.1 | Z26,6R0,1 | 0.16
26.7 | 0.1 | Z26,7R0,1 | 0.23 | 26.7 | 0.1 | Z26,7R0,1 | 0.21 | 26.7 | 0.1 | Z26,7R0,1 | 0.18 | 26.7 | 0.1 | Z26,7R0,1 | 0.16
26.8 | 0.1 | Z26,8R0,1 | 0.23 | 26.8 | 0.1 | Z26,8R0,1 | 0.21 | 26.8 | 0.1 | Z26,8R0,1 | 0.18 | 26.8 | 0.1 | Z26,8R0,1 | 0.16
26.9 | 0.1 | Z26,9R0,1 | 0.23 | 26.9 | 0.1 | Z26,9R0,1 | 0.21 | 26.9 | 0.1 | Z26,9R0,1 | 0.18 | 26.9 | 0.1 | Z26,9R0,1 | 0.16
27 | 0.1 | Z27,0R0,1 | 0.23 | 27 | 0.1 | Z27,0R0,1 | 0.21 | 27 | 0.1 | Z27,0R0,1 | 0.18 | 27 | 0.1 | Z27,0R0,1 | 0.16
27.1 | 0.1 | Z27,1R0,1 | 0.23 | 27.1 | 0.1 | Z27,1R0,1 | 0.21 | 27.1 | 0.1 | Z27,1R0,1 | 0.18 | 27.1 | 0.1 | Z27,1R0,1 | 0.16
27.2 | 0.1 | Z27,2R0,1 | 0.23 | 27.2 | 0.1 | Z27,2R0,1 | 0.21 | 27.2 | 0.1 | Z27,2R0,1 | 0.18 | 27.2 | 0.1 | Z27,2R0,1 | 0.16
27.3 | 0.1 | Z27,3R0,1 | 0.23 | 27.3 | 0.1 | Z27,3R0,1 | 0.21 | 27.3 | 0.1 | Z27,3R0,1 | 0.18 | 27.3 | 0.1 | Z27,3R0,1 | 0.16
27.4 | 0.1 | Z27,4R0,1 | 0.23 | 27.4 | 0.1 | Z27,4R0,1 | 0.21 | 27.4 | 0.1 | Z27,4R0,1 | 0.18 | 27.4 | 0.1 | Z27,4R0,1 | 0.16
27.5 | 0.1 | Z27,5R0,1 | 0.23 | 27.5 | 0.1 | Z27,5R0,1 | 0.21 | 27.5 | 0.1 | Z27,5R0,1 | 0.18 | 27.5 | 0.1 | Z27,5R0,1 | 0.16
27.6 | 0.1 | Z27,6R0,1 | 0.23 | 27.6 | 0.1 | Z27,6R0,1 | 0.21 | 27.6 | 0.1 | Z27,6R0,1 | 0.18 | 27.6 | 0.1 | Z27,6R0,1 | 0.16
27.7 | 0.1 | Z27,7R0,1 | 0.23 | 27.7 | 0.1 | Z27,7R0,1 | 0.21 | 27.7 | 0.1 | Z27,7R0,1 | 0.18 | 27.7 | 0.1 | Z27,7R0,1 | 0.16
27.8 | 0.1 | Z27,8R0,1 | 0.23 | 27.8 | 0.1 | Z27,8R0,1 | 0.21 | 27.8 | 0.1 | Z27,8R0,1 | 0.18 | 27.8 | 0.1 | Z27,8R0,1 | 0.16
27.9 | 0.1 | Z27,9R0,1 | 0.23 | 27.9 | 0.1 | Z27,9R0,1 | 0.21 | 27.9 | 0.1 | Z27,9R0,1 | 0.18 | 27.9 | 0.1 | Z27,9R0,1 | 0.16
28 | 0.1 | Z28,0R0,1 | 0.23 | 28 | 0.1 | Z28,0R0,1 | 0.21 | 28 | 0.1 | Z28,0R0,1 | 0.18 | 28 | 0.1 | Z28,0R0,1 | 0.16
28.1 | 0.1 | Z28,1R0,1 | 0.23 | 28.1 | 0.1 | Z28,1R0,1 | 0.21 | 28.1 | 0.1 | Z28,1R0,1 | 0.18 | 28.1 | 0.1 | Z28,1R0,1 | 0.16
28.2 | 0.1 | Z28,2R0,1 | 0.23 | 28.2 | 0.1 | Z28,2R0,1 | 0.21 | 28.2 | 0.1 | Z28,2R0,1 | 0.18 | 28.2 | 0.1 | Z28,2R0,1 | 0.16
28.3 | 0.1 | Z28,3R0,1 | 0.23 | 28.3 | 0.1 | Z28,3R0,1 | 0.21 | 28.3 | 0.1 | Z28,3R0,1 | 0.18 | 28.3 | 0.1 | Z28,3R0,1 | 0.16
28.4 | 0.1 | Z28,4R0,1 | 0.23 | 28.4 | 0.1 | Z28,4R0,1 | 0.21 | 28.4 | 0.1 | Z28,4R0,1 | 0.18 | 28.4 | 0.1 | Z28,4R0,1 | 0.16
28.5 | 0.1 | Z28,5R0,1 | 0.23 | 28.5 | 0.1 | Z28,5R0,1 | 0.21 | 28.5 | 0.1 | Z28,5R0,1 | 0.18 | 28.5 | 0.1 | Z28,5R0,1 | 0.16
28.6 | 0.1 | Z28,6R0,1 | 0.23 | 28.6 | 0.1 | Z28,6R0,1 | 0.21 | 28.6 | 0.1 | Z28,6R0,1 | 0.18 | 28.6 | 0.1 | Z28,6R0,1 | 0.16
28.7 | 0.1 | Z28,7R0,1 | 0.23 | 28.7 | 0.1 | Z28,7R0,1 | 0.21 | 28.7 | 0.1 | Z28,7R0,1 | 0.18 | 28.7 | 0.1 | Z28,7R0,1 | 0.16
28.8 | 0.1 | Z28,8R0,1 | 0.23 | 28.8 | 0.1 | Z28,8R0,1 | 0.21 | 28.8 | 0.1 | Z28,8R0,1 | 0.18 | 28.8 | 0.1 | Z28,8R0,1 | 0.16
28.9 | 0.1 | Z28,9R0,1 | 0.23 | 28.9 | 0.1 | Z28,9R0,1 | 0.21 | 28.9 | 0.1 | Z28,9R0,1 | 0.18 | 28.9 | 0.1 | Z28,9R0,1 | 0.16
29 | 0.1 | Z29,0R0,1 | 0.23 | 29 | 0.1 | Z29,0R0,1 | 0.21 | 29 | 0.1 | Z29,0R0,1 | 0.18 | 29 | 0.1 | Z29,0R0,1 | 0.16
29.1 | 0.1 | Z29,1R0,1 | 0.23 | 29.1 | 0.1 | Z29,1R0,1 | 0.21 | 29.1 | 0.1 | Z29,1R0,1 | 0.18 | 29.1 | 0.1 | Z29,1R0,1 | 0.16
29.2 | 0.1 | Z29,2R0,1 | 0.23 | 29.2 | 0.1 | Z29,2R0,1 | 0.21 | 29.2 | 0.1 | Z29,2R0,1 | 0.18 | 29.2 | 0.1 | Z29,2R0,1 | 0.16
29.3 | 0.1 | Z29,3R0,1 | 0.23 | 29.3 | 0.1 | Z29,3R0,1 | 0.21 | 29.3 | 0.1 | Z29,3R0,1 | 0.18 | 29.3 | 0.1 | Z29,3R0,1 | 0.16
29.4 | 0.1 | Z29,4R0,1 | 0.23 | 29.4 | 0.1 | Z29,4R0,1 | 0.21 | 29.4 | 0.1 | Z29,4R0,1 | 0.18 | 29.4 | 0.1 | Z29,4R0,1 | 0.16
29.5 | 0.1 | Z29,5R0,1 | 0.23 | 29.5 | 0.1 | Z29,5R0,1 | 0.21 | 29.5 | 0.1 | Z29,5R0,1 | 0.18 | 29.5 | 0.1 | Z29,5R0,1 | 0.16
29.6 | 0.1 | Z29,6R0,1 | 0.23 | 29.6 | 0.1 | Z29,6R0,1 | 0.21 | 29.6 | 0.1 | Z29,6R0,1 | 0.18 | 29.6 | 0.1 | Z29,6R0,1 | 0.16
29.7 | 0.1 | Z29,7R0,1 | 0.23 | 29.7 | 0.1 | Z29,7R0,1 | 0.21 | 29.7 | 0.1 | Z29,7R0,1 | 0.18 | 29.7 | 0.1 | Z29,7R0,1 | 0.16
29.8 | 0.1 | Z29,8R0,1 | 0.23 | 29.8 | 0.1 | Z29,8R0,1 | 0.21 | 29.8 | 0.1 | Z29,8R0,1 | 0.18 | 29.8 | 0.1 | Z29,8R0,1 | 0.16
29.9 | 0.1 | Z29,9R0,1 | 0.23 | 29.9 | 0.1 | Z29,9R0,1 | 0.21 | 29.9 | 0.1 | Z29,9R0,1 | 0.18 | 29.9 | 0.1 | Z29,9R0,1 | 0.16
30 | 0.1 | Z30,0R0,1 | 0.23 | 30 | 0.1 | Z30,0R0,1 | 0.21 | 30 | 0.1 | Z30,0R0,1 | 0.18 | 30 | 0.1 | Z30,0R0,1 | 0.16
30.1 | 0.1 | Z30,1R0,1 | 0.23 | 30.1 | 0.1 | Z30,1R0,1 | 0.21 | 30.1 | 0.1 | Z30,1R0,1 | 0.18 | 30.1 | 0.1 | Z30,1R0,1 | 0.16
30.2 | 0.1 | Z30,2R0,1 | 0.23 | 30.2 | 0.1 | Z30,2R0,1 | 0.21 | 30.2 | 0.1 | Z30,2R0,1 | 0.18 | 30.2 | 0.1 | Z30,2R0,1 | 0.16
30.3 | 0.1 | Z30,3R0,1 | 0.23 | 30.3 | 0.1 | Z30,3R0,1 | 0.21 | 30.3 | 0.1 | Z30,3R0,1 | 0.18 | 30.3 | 0.1 | Z30,3R0,1 | 0.16
30.4 | 0.1 | Z30,4R0,1 | 0.23 | 30.4 | 0.1 | Z30,4R0,1 | 0.21 | 30.4 | 0.1 | Z30,4R0,1 | 0.18 | 30.4 | 0.1 | Z30,4R0,1 | 0.16
30.5 | 0.1 | Z30,5R0,1 | 0.23 | 30.5 | 0.1 | Z30,5R0,1 | 0.21 | 30.5 | 0.1 | Z30,5R0,1 | 0.18 | 30.5 | 0.1 | Z30,5R0,1 | 0.16
30.6 | 0.1 | Z30,6R0,1 | 0.23 | 30.6 | 0.1 | Z30,6R0,1 | 0.21 | 30.6 | 0.1 | Z30,6R0,1 | 0.18 | 30.6 | 0.1 | Z30,6R0,1 | 0.16
30.7 | 0.1 | Z30,7R0,1 | 0.23 | 30.7 | 0.1 | Z30,7R0,1 | 0.21 | 30.7 | 0.1 | Z30,7R0,1 | 0.18 | 30.7 | 0.1 | Z30,7R0,1 | 0.16
30.8 | 0.1 | Z30,8R0,1 | 0.23 | 30.8 | 0.1 | Z30,8R0,1 | 0.21 | 30.8 | 0.1 | Z30,8R0,1 | 0.18 | 30.8 | 0.1 | Z30,8R0,1 | 0.16
30.9 | 0.1 | Z30,9R0,1 | 0.23 | 30.9 | 0.1 | Z30,9R0,1 | 0.21 | 30.9 | 0.1 | Z30,9R0,1 | 0.18 | 30.9 | 0.1 | Z30,9R0,1 | 0.16
31 | 0.1 | Z31,0R0,1 | 0.23 | 31 | 0.1 | Z31,0R0,1 | 0.21 | 31 | 0.1 | Z31,0R0,1 | 0.18 | 31 | 0.1 | Z31,0R0,1 | 0.16
31.1 | 0.1 | Z31,1R0,1 | 0.23 | 31.1 | 0.1 | Z31,1R0,1 | 0.21 | 31.1 | 0.1 | Z31,1R0,1 | 0.18 | 31.1 | 0.1 | Z31,1R0,1 | 0.16
31.2 | 0.1 | Z31,2R0,1 | 0.23 | 31.2 | 0.1 | Z31,2R0,1 | 0.21 | 31.2 | 0.1 | Z31,2R0,1 | 0.18 | 31.2 | 0.1 | Z31,2R0,1 | 0.16
31.3 | 0.1 | Z31,3R0,1 | 0.23 | 31.3 | 0.1 | Z31,3R0,1 | 0.21 | 31.3 | 0.1 | Z31,3R0,1 | 0.18 | 31.3 | 0.1 | Z31,3R0,1 | 0.16
31.4 | 0.1 | Z31,4R0,1 | 0.23 | 31.4 | 0.1 | Z31,4R0,1 | 0.21 | 31.4 | 0.1 | Z31,4R0,1 | 0.18 | 31.4 | 0.1 | Z31,4R0,1 | 0.16
31.5 | 0.1 | Z31,5R0,1 | 0.23 | 31.5 | 0.1 | Z31,5R0,1 | 0.21 | 31.5 | 0.1 | Z31,5R0,1 | 0.18 | 31.5 | 0.1 | Z31,5R0,1 | 0.16
31.6 | 0.1 | Z31,6R0,1 | 0.23 | 31.6 | 0.1 | Z31,6R0,1 | 0.21 | 31.6 | 0.1 | Z31,6R0,1 | 0.18 | 31.6 | 0.1 | Z31,6R0,1 | 0.16
31.7 | 0.1 | Z31,7R0,1 | 0.23 | 31.7 | 0.1 | Z31,7R0,1 | 0.21 | 31.7 | 0.1 | Z31,7R0,1 | 0.18 | 31.7 | 0.1 | Z31,7R0,1 | 0.16
31.8 | 0.1 | Z31,8R0,1 | 0.23 | 31.8 | 0.1 | Z31,8R0,1 | 0.21 | 31.8 | 0.1 | Z31,8R0,1 | 0.18 | 31.8 | 0.1 | Z31,8R0,1 | 0.16
31.9 | 0.1 | Z31,9R0,1 | 0.23 | 31.9 | 0.1 | Z31,9R0,1 | 0.21 | 31.9 | 0.1 | Z31,9R0,1 | 0.18 | 31.9 | 0.1 | Z31,9R0,1 | 0.16
32 | 0.1 | Z32,0R0,1 | 0.23 | 32 | 0.1 | Z32,0R0,1 | 0.21 | 32 | 0.1 | Z32,0R0,1 | 0.18 | 32 | 0.1 | Z32,0R0,1 | 0.16
32.1 | 0.1 | Z32,1R0,1 | 0.23 | 32.1 | 0.1 | Z32,1R0,1 | 0.21 | 32.1 | 0.1 | Z32,1R0,1 | 0.18 | 32.1 | 0.1 | Z32,1R0,1 | 0.16
32.2 | 0.1 | Z32,2R0,1 | 0.23 | 32.2 | 0.1 | Z32,2R0,1 | 0.21 | 32.2 | 0.1 | Z32,2R0,1 | 0.18 | 32.2 | 0.1 | Z32,2R0,1 | 0.16
32.3 | 0.1 | Z32,3R0,1 | 0.23 | 32.3 | 0.1 | Z32,3R0,1 | 0.21 | 32.3 | 0.1 | Z32,3R0,1 | 0.18 | 32.3 | 0.1 | Z32,3R0,1 | 0.16
32.4 | 0.1 | Z32,4R0,1 | 0.23 | 32.4 | 0.1 | Z32,4R0,1 | 0.21 | 32.4 | 0.1 | Z32,4R0,1 | 0.18 | 32.4 | 0.1 | Z32,4R0,1 | 0.16
32.5 | 0.1 | Z32,5R0,1 | 0.23 | 32.5 | 0.1 | Z32,5R0,1 | 0.21 | 32.5 | 0.1 | Z32,5R0,1 | 0.18 | 32.5 | 0.1 | Z32,5R0,1 | 0.16
32.6 | 0.1 | Z32,6R0,1 | 0.23 | 32.6 | 0.1 | Z32,6R0,1 | 0.21 | 32.6 | 0.1 | Z32,6R0,1 | 0.18 | 32.6 | 0.1 | Z32,6R0,1 | 0.16
32.7 | 0.1 | Z32,7R0,1 | 0.23 | 32.7 | 0.1 | Z32,7R0,1 | 0.21 | 32.7 | 0.1 | Z32,7R0,1 | 0.18 | 32.7 | 0.1 | Z32,7R0,1 | 0.16
32.8 | 0.1 | Z32,8R0,1 | 0.23 | 32.8 | 0.1 | Z32,8R0,1 | 0.21 | 32.8 | 0.1 | Z32,8R0,1 | 0.18 | 32.8 | 0.1 | Z32,8R0,1 | 0.16
32.9 | 0.1 | Z32,9R0,1 | 0.23 | 32.9 | 0.1 | Z32,9R0,1 | 0.21 | 32.9 | 0.1 | Z32,9R0,1 | 0.18 | 32.9 | 0.1 | Z32,9R0,1 | 0.16
33 | 0.1 | Z33,0R0,1 | 0.23 | 33 | 0.1 | Z33,0R0,1 | 0.21 | 33 | 0.1 | Z33,0R0,1 | 0.18 | 33 | 0.1 | Z33,0R0,1 | 0.16
33.1 | 0.1 | Z33,1R0,1 | 0.23 | 33.1 | 0.1 | Z33,1R0,1 | 0.21 | 33.1 | 0.1 | Z33,1R0,1 | 0.18 | 33.1 | 0.1 | Z33,1R0,1 | 0.16
33.2 | 0.1 | Z33,2R0,1 | 0.23 | 33.2 | 0.1 | Z33,2R0,1 | 0.21 | 33.2 | 0.1 | Z33,2R0,1 | 0.18 | 33.2 | 0.1 | Z33,2R0,1 | 0.16
33.3 | 0.1 | Z33,3R0,1 | 0.23 | 33.3 | 0.1 | Z33,3R0,1 | 0.21 | 33.3 | 0.1 | Z33,3R0,1 | 0.18 | 33.3 | 0.1 | Z33,3R0,1 | 0.16
33.4 | 0.1 | Z33,4R0,1 | 0.23 | 33.4 | 0.1 | Z33,4R0,1 | 0.21 | 33.4 | 0.1 | Z33,4R0,1 | 0.18 | 33.4 | 0.1 | Z33,4R0,1 | 0.16
33.5 | 0.1 | Z33,5R0,1 | 0.23 | 33.5 | 0.1 | Z33,5R0,1 | 0.21 | 33.5 | 0.1 | Z33,5R0,1 | 0.18 | 33.5 | 0.1 | Z33,5R0,1 | 0.16
33.6 | 0.1 | Z33,6R0,1 | 0.23 | 33.6 | 0.1 | Z33,6R0,1 | 0.21 | 33.6 | 0.1 | Z33,6R0,1 | 0.18 | 33.6 | 0.1 | Z33,6R0,1 | 0.16
33.7 | 0.1 | Z33,7R0,1 | 0.23 | 33.7 | 0.1 | Z33,7R0,1 | 0.21 | 33.7 | 0.1 | Z33,7R0,1 | 0.18 | 33.7 | 0.1 | Z33,7R0,1 | 0.16
33.8 | 0.1 | Z33,8R0,1 | 0.23 | 33.8 | 0.1 | Z33,8R0,1 | 0.21 | 33.8 | 0.1 | Z33,8R0,1 | 0.18 | 33.8 | 0.1 | Z33,8R0,1 | 0.16
33.9 | 0.1 | Z33,9R0,1 | 0.23 | 33.9 | 0.1 | Z33,9R0,1 | 0.21 | 33.9 | 0.1 | Z33,9R0,1 | 0.18 | 33.9 | 0.1 | Z33,9R0,1 | 0.16
34 | 0.1 | Z34,0R0,1 | 0.23 | 34 | 0.1 | Z34,0R0,1 | 0.21 | 34 | 0.1 | Z34,0R0,1 | 0.18 | 34 | 0.1 | Z34,0R0,1 | 0.16
34.1 | 0.1 | Z34,1R0,1 | 0.23 | 34.1 | 0.1 | Z34,1R0,1 | 0.21 | 34.1 | 0.1 | Z34,1R0,1 | 0.18 | 34.1 | 0.1 | Z34,1R0,1 | 0.16
34.2 | 0.1 | Z34,2R0,1 | 0.23 | 34.2 | 0.1 | Z34,2R0,1 | 0.21 | 34.2 | 0.1 | Z34,2R0,1 | 0.18 | 34.2 | 0.1 | Z34,2R0,1 | 0.16
34.3 | 0.1 | Z34,3R0,1 | 0.23 | 34.3 | 0.1 | Z34,3R0,1 | 0.21 | 34.3 | 0.1 | Z34,3R0,1 | 0.18 | 34.3 | 0.1 | Z34,3R0,1 | 0.16
34.4 | 0.1 | Z34,4R0,1 | 0.23 | 34.4 | 0.1 | Z34,4R0,1 | 0.21 | 34.4 | 0.1 | Z34,4R0,1 | 0.18 | 34.4 | 0.1 | Z34,4R0,1 | 0.16
34.5 | 0.1 | Z34,5R0,1 | 0.23 | 34.5 | 0.1 | Z34,5R0,1 | 0.21 | 34.5 | 0.1 | Z34,5R0,1 | 0.18 | 34.5 | 0.1 | Z34,5R0,1 | 0.16
34.6 | 0.1 | Z34,6R0,1 | 0.23 | 34.6 | 0.1 | Z34,6R0,1 | 0.21 | 34.6 | 0.1 | Z34,6R0,1 | 0.18 | 34.6 | 0.1 | Z34,6R0,1 | 0.16
34.7 | 0.1 | Z34,7R0,1 | 0.23 | 34.7 | 0.1 | Z34,7R0,1 | 0.21 | 34.7 | 0.1 | Z34,7R0,1 | 0.18 | 34.7 | 0.1 | Z34,7R0,1 | 0.16
34.8 | 0.1 | Z34,8R0,1 | 0.23 | 34.8 | 0.1 | Z34,8R0,1 | 0.21 | 34.8 | 0.1 | Z34,8R0,1 | 0.18 | 34.8 | 0.1 | Z34,8R0,1 | 0.16
34.9 | 0.1 | Z34,9R0,1 | 0.23 | 34.9 | 0.1 | Z34,9R0,1 | 0.21 | 34.9 | 0.1 | Z34,9R0,1 | 0.18 | 34.9 | 0.1 | Z34,9R0,1 | 0.16
35 | 0.1 | Z35,0R0,1 | 0.23 | 35 | 0.1 | Z35,0R0,1 | 0.21 | 35 | 0.1 | Z35,0R0,1 | 0.18 | 35 | 0.1 | Z35,0R0,1 | 0.16
35.1 | 0.1 | Z35,1R0,1 | 0.23 | 35.1 | 0.1 | Z35,1R0,1 | 0.21 | 35.1 | 0.1 | Z35,1R0,1 | 0.18 | 35.1 | 0.1 | Z35,1R0,1 | 0.16
35.2 | 0.1 | Z35,2R0,1 | 0.23 | 35.2 | 0.1 | Z35,2R0,1 | 0.21 | 35.2 | 0.1 | Z35,2R0,1 | 0.18 | 35.2 | 0.1 | Z35,2R0,1 | 0.16
35.3 | 0.1 | Z35,3R0,1 | 0.23 | 35.3 | 0.1 | Z35,3R0,1 | 0.21 | 35.3 | 0.1 | Z35,3R0,1 | 0.18 | 35.3 | 0.1 | Z35,3R0,1 | 0.16
35.4 | 0.1 | Z35,4R0,1 | 0.23 | 35.4 | 0.1 | Z35,4R0,1 | 0.21 | 35.4 | 0.1 | Z35,4R0,1 | 0.18 | 35.4 | 0.1 | Z35,4R0,1 | 0.16
35.5 | 0.1 | Z35,5R0,1 | 0.23 | 35.5 | 0.1 | Z35,5R0,1 | 0.21 | 35.5 | 0.1 | Z35,5R0,1 | 0.18 | 35.5 | 0.1 | Z35,5R0,1 | 0.16
35.6 | 0.1 | Z35,6R0,1 | 0.23 | 35.6 | 0.1 | Z35,6R0,1 | 0.21 | 35.6 | 0.1 | Z35,6R0,1 | 0.18 | 35.6 | 0.1 | Z35,6R0,1 | 0.16
35.7 | 0.1 | Z35,7R0,1 | 0.23 | 35.7 | 0.1 | Z35,7R0,1 | 0.21 | 35.7 | 0.1 | Z35,7R0,1 | 0.18 | 35.7 | 0.1 | Z35,7R0,1 | 0.16
35.8 | 0.1 | Z35,8R0,1 | 0.23 | 35.8 | 0.1 | Z35,8R0,1 | 0.21 | 35.8 | 0.1 | Z35,8R0,1 | 0.18 | 35.8 | 0.1 | Z35,8R0,1 | 0.16
35.9 | 0.1 | Z35,9R0,1 | 0.23 | 35.9 | 0.1 | Z35,9R0,1 | 0.21 | 35.9 | 0.1 | Z35,9R0,1 | 0.18 | 35.9 | 0.1 | Z35,9R0,1 | 0.16
36 | 0.1 | Z36,0R0,1 | 0.23 | 36 | 0.1 | Z36,0R0,1 | 0.21 | 36 | 0.1 | Z36,0R0,1 | 0.18 | 36 | 0.1 | Z36,0R0,1 | 0.16
36.1 | 0.1 | Z36,1R0,1 | 0.23 | 36.1 | 0.1 | Z36,1R0,1 | 0.21 | 36.1 | 0.1 | Z36,1R0,1 | 0.18 | 36.1 | 0.1 | Z36,1R0,1 | 0.16
36.2 | 0.1 | Z36,2R0,1 | 0.23 | 36.2 | 0.1 | Z36,2R0,1 | 0.21 | 36.2 | 0.1 | Z36,2R0,1 | 0.18 | 36.2 | 0.1 | Z36,2R0,1 | 0.16
36.3 | 0.1 | Z36,3R0,1 | 0.23 | 36.3 | 0.1 | Z36,3R0,1 | 0.21 | 36.3 | 0.1 | Z36,3R0,1 | 0.18 | 36.3 | 0.1 | Z36,3R0,1 | 0.16
36.4 | 0.1 | Z36,4R0,1 | 0.23 | 36.4 | 0.1 | Z36,4R0,1 | 0.21 | 36.4 | 0.1 | Z36,4R0,1 | 0.18 | 36.4 | 0.1 | Z36,4R0,1 | 0.16
36.5 | 0.1 | Z36,5R0,1 | 0.23 | 36.5 | 0.1 | Z36,5R0,1 | 0.21 | 36.5 | 0.1 | Z36,5R0,1 | 0.18 | 36.5 | 0.1 | Z36,5R0,1 | 0.16
36.6 | 0.1 | Z36,6R0,1 | 0.23 | 36.6 | 0.1 | Z36,6R0,1 | 0.21 | 36.6 | 0.1 | Z36,6R0,1 | 0.18 | 36.6 | 0.1 | Z36,6R0,1 | 0.16
36.7 | 0.1 | Z36,7R0,1 | 0.23 | 36.7 | 0.1 | Z36,7R0,1 | 0.21 | 36.7 | 0.1 | Z36,7R0,1 | 0.18 | 36.7 | 0.1 | Z36,7R0,1 | 0.16
36.8 | 0.1 | Z36,8R0,1 | 0.23 | 36.8 | 0.1 | Z36,8R0,1 | 0.21 | 36.8 | 0.1 | Z36,8R0,1 | 0.18 | 36.8 | 0.1 | Z36,8R0,1 | 0.16
36.9 | 0.1 | Z36,9R0,1 | 0.23 | 36.9 | 0.1 | Z36,9R0,1 | 0.21 | 36.9 | 0.1 | Z36,9R0,1 | 0.18 | 36.9 | 0.1 | Z36,9R0,1 | 0.16
37 | 0.1 | Z37,0R0,1 | 0.23 | 37 | 0.1 | Z37,0R0,1 | 0.21 | 37 | 0.1 | Z37,0R0,1 | 0.18 | 37 | 0.1 | Z37,0R0,1 | 0.16
37.1 | 0.1 | Z37,1R0,1 | 0.23 | 37.1 | 0.1 | Z37,1R0,1 | 0.21 | 37.1 | 0.1 | Z37,1R0,1 | 0.18 | 37.1 | 0.1 | Z37,1R0,1 | 0.16
37.2 | 0.1 | Z37,2R0,1 | 0.23 | 37.2 | 0.1 | Z37,2R0,1 | 0.21 | 37.2 | 0.1 | Z37,2R0,1 | 0.18 | 37.2 | 0.1 | Z37,2R0,1 | 0.16
37.3 | 0.1 | Z37,3R0,1 | 0.23 | 37.3 | 0.1 | Z37,3R0,1 | 0.21 | 37.3 | 0.1 | Z37,3R0,1 | 0.18 | 37.3 | 0.1 | Z37,3R0,1 | 0.16
37.4 | 0.1 | Z37,4R0,1 | 0.23 | 37.4 | 0.1 | Z37,4R0,1 | 0.21 | 37.4 | 0.1 | Z37,4R0,1 | 0.18 | 37.4 | 0.1 | Z37,4R0,1 | 0.16
37.5 | 0.1 | Z37,5R0,1 | 0.23 | 37.5 | 0.1 | Z37,5R0,1 | 0.21 | 37.5 | 0.1 | Z37,5R0,1 | 0.18 | 37.5 | 0.1 | Z37,5R0,1 | 0.16
37.6 | 0.1 | Z37,6R0,1 | 0.23 | 37.6 | 0.1 | Z37,6R0,1 | 0.21 | 37.6 | 0.1 | Z37,6R0,1 | 0.18 | 37.6 | 0.1 | Z37,6R0,1 | 0.16
37.7 | 0.1 | Z37,7R0,1 | 0.23 | 37.7 | 0.1 | Z37,7R0,1 | 0.21 | 37.7 | 0.1 | Z37,7R0,1 | 0.18 | 37.7 | 0.1 | Z37,7R0,1 | 0.16
37.8 | 0.1 | Z37,8R0,1 | 0.23 | 37.8 | 0.1 | Z37,8R0,1 | 0.21 | 37.8 | 0.1 | Z37,8R0,1 | 0.18 | 37.8 | 0.1 | Z37,8R0,1 | 0.16
37.9 | 0.1 | Z37,9R0,1 | 0.23 | 37.9 | 0.1 | Z37,9R0,1 | 0.21 | 37.9 | 0.1 | Z37,9R0,1 | 0.18 | 37.9 | 0.1 | Z37,9R0,1 | 0.16
38 | 0.1 | Z38,0R0,1 | 0.23 | 38 | 0.1 | Z38,0R0,1 | 0.21 | 38 | 0.1 | Z38,0R0,1 | 0.18 | 38 | 0.1 | Z38,0R0,1 | 0.16
38.1 | 0.1 | Z38,1R0,1 | 0.23 | 38.1 | 0.1 | Z38,1R0,1 | 0.21 | 38.1 | 0.1 | Z38,1R0,1 | 0.18 | 38.1 | 0.1 | Z38,1R0,1 | 0.16
38.2 | 0.1 | Z38,2R0,1 | 0.23 | 38.2 | 0.1 | Z38,2R0,1 | 0.21 | 38.2 | 0.1 | Z38,2R0,1 | 0.18 | 38.2 | 0.1 | Z38,2R0,1 | 0.16
38.3 | 0.1 | Z38,3R0,1 | 0.23 | 38.3 | 0.1 | Z38,3R0,1 | 0.21 | 38.3 | 0.1 | Z38,3R0,1 | 0.18 | 38.3 | 0.1 | Z38,3R0,1 | 0.16
38.4 | 0.1 | Z38,4R0,1 | 0.23 | 38.4 | 0.1 | Z38,4R0,1 | 0.21 | 38.4 | 0.1 | Z38,4R0,1 | 0.18 | 38.4 | 0.1 | Z38,4R0,1 | 0.16
38.5 | 0.1 | Z38,5R0,1 | 0.23 | 38.5 | 0.1 | Z38,5R0,1 | 0.21 | 38.5 | 0.1 | Z38,5R0,1 | 0.18 | 38.5 | 0.1 | Z38,5R0,1 | 0.16
38.6 | 0.1 | Z38,6R0,1 | 0.23 | 38.6 | 0.1 | Z38,6R0,1 | 0.21 | 38.6 | 0.1 | Z38,6R0,1 | 0.18 | 38.6 | 0.1 | Z38,6R0,1 | 0.16
38.7 | 0.1 | Z38,7R0,1 | 0.23 | 38.7 | 0.1 | Z38,7R0,1 | 0.21 | 38.7 | 0.1 | Z38,7R0,1 | 0.18 | 38.7 | 0.1 | Z38,7R0,1 | 0.16
38.8 | 0.1 | Z38,8R0,1 | 0.23 | 38.8 | 0.1 | Z38,8R0,1 | 0.21 | 38.8 | 0.1 | Z38,8R0,1 | 0.18 | 38.8 | 0.1 | Z38,8R0,1 | 0.16
38.9 | 0.1 | Z38,9R0,1 | 0.23 | 38.9 | 0.1 | Z38,9R0,1 | 0.21 | 38.9 | 0.1 | Z38,9R0,1 | 0.18 | 38.9 | 0.1 | Z38,9R0,1 | 0.16
39 | 0.1 | Z39,0R0,1 | 0.23 | 39 | 0.1 | Z39,0R0,1 | 0.21 | 39 | 0.1 | Z39,0R0,1 | 0.18 | 39 | 0.1 | Z39,0R0,1 | 0.16
39.1 | 0.1 | Z39,1R0,1 | 0.23 | 39.1 | 0.1 | Z39,1R0,1 | 0.21 | 39.1 | 0.1 | Z39,1R0,1 | 0.18 | 39.1 | 0.1 | Z39,1R0,1 | 0.16
39.2 | 0.1 | Z39,2R0,1 | 0.23 | 39.2 | 0.1 | Z39,2R0,1 | 0.21 | 39.2 | 0.1 | Z39,2R0,1 | 0.18 | 39.2 | 0.1 | Z39,2R0,1 | 0.16
39.3 | 0.1 | Z39,3R0,1 | 0.23 | 39.3 | 0.1 | Z39,3R0,1 | 0.21 | 39.3 | 0.1 | Z39,3R0,1 | 0.18 | 39.3 | 0.1 | Z39,3R0,1 | 0.16
39.4 | 0.1 | Z39,4R0,1 | 0.23 | 39.4 | 0.1 | Z39,4R0,1 | 0.21 | 39.4 | 0.1 | Z39,4R0,1 | 0.18 | 39.4 | 0.1 | Z39,4R0,1 | 0.16
39.5 | 0.1 | Z39,5R0,1 | 0.23 | 39.5 | 0.1 | Z39,5R0,1 | 0.21 | 39.5 | 0.1 | Z39,5R0,1 | 0.18 | 39.5 | 0.1 | Z39,5R0,1 | 0.16
39.6 | 0.1 | Z39,6R0,1 | 0.23 | 39.6 | 0.1 | Z39,6R0,1 | 0.21 | 39.6 | 0.1 | Z39,6R0,1 | 0.18 | 39.6 | 0.1 | Z39,6R0,1 | 0.16
39.7 | 0.1 | Z39,7R0,1 | 0.23 | 39.7 | 0.1 | Z39,7R0,1 | 0.21 | 39.7 | 0.1 | Z39,7R0,1 | 0.18 | 39.7 | 0.1 | Z39,7R0,1 | 0.16
39.8 | 0.1 | Z39,8R0,1 | 0.23 | 39.8 | 0.1 | Z39,8R0,1 | 0.21 | 39.8 | 0.1 | Z39,8R0,1 | 0.18 | 39.8 | 0.1 | Z39,8R0,1 | 0.16
39.9 | 0.1 | Z39,9R0,1 | 0.23 | 39.9 | 0.1 | Z39,9R0,1 | 0.21 | 39.9 | 0.1 | Z39,9R0,1 | 0.18 | 39.9 | 0.1 | Z39,9R0,1 | 0.16
40 | 0.1 | Z40,0R0,1 | 0.23 | 40 | 0.1 | Z40,0R0,1 | 0.21 | 40 | 0.1 | Z40,0R0,1 | 0.18 | 40 | 0.1 | Z40,0R0,1 | 0.16
40.1 | 0.1 | Z40,1R0,1 | 0.23 | 40.1 | 0.1 | Z40,1R0,1 | 0.21 | 40.1 | 0.1 | Z40,1R0,1 | 0.18 | 40.1 | 0.1 | Z40,1R0,1 | 0.16
40.2 | 0.1 | Z40,2R0,1 | 0.23 | 40.2 | 0.1 | Z40,2R0,1 | 0.21 | 40.2 | 0.1 | Z40,2R0,1 | 0.18 | 40.2 | 0.1 | Z40,2R0,1 | 0.16
40.3 | 0.1 | Z40,3R0,1 | 0.23 | 40.3 | 0.1 | Z40,3R0,1 | 0.21 | 40.3 | 0.1 | Z40,3R0,1 | 0.18 | 40.3 | 0.1 | Z40,3R0,1 | 0.16
40.4 | 0.1 | Z40,4R0,1 | 0.23 | 40.4 | 0.1 | Z40,4R0,1 | 0.21 | 40.4 | 0.1 | Z40,4R0,1 | 0.18 | 40.4 | 0.1 | Z40,4R0,1 | 0.16
40.5 | 0.1 | Z40,5R0,1 | 0.23 | 40.5 | 0.1 | Z40,5R0,1 | 0.21 | 40.5 | 0.1 | Z40,5R0,1 | 0.18 | 40.5 | 0.1 | Z40,5R0,1 | 0.16
40.6 | 0.1 | Z40,6R0,1 | 0.23 | 40.6 | 0.1 | Z40,6R0,1 | 0.21 | 40.6 | 0.1 | Z40,6R0,1 | 0.18 | 40.6 | 0.1 | Z40,6R0,1 | 0.16
40.7 | 0.1 | Z40,7R0,1 | 0.23 | 40.7 | 0.1 | Z40,7R0,1 | 0.21 | 40.7 | 0.1 | Z40,7R0,1 | 0.18 | 40.7 | 0.1 | Z40,7R0,1 | 0.16
40.8 | 0.1 | Z40,8R0,1 | 0.23 | 40.8 | 0.1 | Z40,8R0,1 | 0.21 | 40.8 | 0.1 | Z40,8R0,1 | 0.18 | 40.8 | 0.1 | Z40,8R0,1 | 0.16
40.9 | 0.1 | Z40,9R0,1 | 0.23 | 40.9 | 0.1 | Z40,9R0,1 | 0.21 | 40.9 | 0.1 | Z40,9R0,1 | 0.18 | 40.9 | 0.1 | Z40,9R0,1 | 0.16
41 | 0.1 | Z41,0R0,1 | 0.23 | 41 | 0.1 | Z41,0R0,1 | 0.21 | 41 | 0.1 | Z41,0R0,1 | 0.18 | 41 | 0.1 | Z41,0R0,1 | 0.16
41.1 | 0.1 | Z41,1R0,1 | 0.23 | 41.1 | 0.1 | Z41,1R0,1 | 0.21 | 41.1 | 0.1 | Z41,1R0,1 | 0.18 | 41.1 | 0.1 | Z41,1R0,1 | 0.16
41.2 | 0.1 | Z41,2R0,1 | 0.23 | 41.2 | 0.1 | Z41,2R0,1 | 0.21 | 41.2 | 0.1 | Z41,2R0,1 | 0.18 | 41.2 | 0.1 | Z41,2R0,1 | 0.16
41.3 | 0.1 | Z41,3R0,1 | 0.23 | 41.3 | 0.1 | Z41,3R0,1 | 0.21 | 41.3 | 0.1 | Z41,3R0,1 | 0.18 | 41.3 | 0.1 | Z41,3R0,1 | 0.16
41.4 | 0.1 | Z41,4R0,1 | 0.23 | 41.4 | 0.1 | Z41,4R0,1 | 0.21 | 41.4 | 0.1 | Z41,4R0,1 | 0.18 | 41.4 | 0.1 | Z41,4R0,1 | 0.16
41.5 | 0.1 | Z41,5R0,1 | 0.23 | 41.5 | 0.1 | Z41,5R0,1 | 0.21 | 41.5 | 0.1 | Z41,5R0,1 | 0.18 | 41.5 | 0.1 | Z41,5R0,1 | 0.16
41.6 | 0.1 | Z41,6R0,1 | 0.23 | 41.6 | 0.1 | Z41,6R0,1 | 0.21 | 41.6 | 0.1 | Z41,6R0,1 | 0.18 | 41.6 | 0.1 | Z41,6R0,1 | 0.16
41.7 | 0.1 | Z41,7R0,1 | 0.23 | 41.7 | 0.1 | Z41,7R0,1 | 0.21 | 41.7 | 0.1 | Z41,7R0,1 | 0.18 | 41.7 | 0.1 | Z41,7R0,1 | 0.16
41.8 | 0.1 | Z41,8R0,1 | 0.23 | 41.8 | 0.1 | Z41,8R0,1 | 0.21 | 41.8 | 0.1 | Z41,8R0,1 | 0.18 | 41.8 | 0.1 | Z41,8R0,1 | 0.16
41.9 | 0.1 | Z41,9R0,1 | 0.23 | 41.9 | 0.1 | Z41,9R0,1 | 0.21 | 41.9 | 0.1 | Z41,9R0,1 | 0.18 | 41.9 | 0.1 | Z41,9R0,1 | 0.16
42 | 0.1 | Z42,0R0,1 | 0.23 | 42 | 0.1 | Z42,0R0,1 | 0.21 | 42 | 0.1 | Z42,0R0,1 | 0.18 | 42 | 0.1 | Z42,0R0,1 | 0.16
42.1 | 0.1 | Z42,1R0,1 | 0.23 | 42.1 | 0.1 | Z42,1R0,1 | 0.21 | 42.1 | 0.1 | Z42,1R0,1 | 0.18 | 42.1 | 0.1 | Z42,1R0,1 | 0.16
42.2 | 0.1 | Z42,2R0,1 | 0.23 | 42.2 | 0.1 | Z42,2R0,1 | 0.21 | 42.2 | 0.1 | Z42,2R0,1 | 0.18 | 42.2 | 0.1 | Z42,2R0,1 | 0.16
42.3 | 0.1 | Z42,3R0,1 | 0.23 | 42.3 | 0.1 | Z42,3R0,1 | 0.21 | 42.3 | 0.1 | Z42,3R0,1 | 0.18 | 42.3 | 0.1 | Z42,3R0,1 | 0.16
42.4 | 0.1 | Z42,4R0,1 | 0.23 | 42.4 | 0.1 | Z42,4R0,1 | 0.21 | 42.4 | 0.1 | Z42,4R0,1 | 0.18 | 42.4 | 0.1 | Z42,4R0,1 | 0.16
42.5 | 0.1 | Z42,5R0,1 | 0.23 | 42.5 | 0.1 | Z42,5R0,1 | 0.21 | 42.5 | 0.1 | Z42,5R0,1 | 0.18 | 42.5 | 0.1 | Z42,5R0,1 | 0.16
42.6 | 0.1 | Z42,6R0,1 | 0.23 | 42.6 | 0.1 | Z42,6R0,1 | 0.21 | 42.6 | 0.1 | Z42,6R0,1 | 0.18 | 42.6 | 0.1 | Z42,6R0,1 | 0.16
42.7 | 0.1 | Z42,7R0,1 | 0.23 | 42.7 | 0.1 | Z42,7R0,1 | 0.21 | 42.7 | 0.1 | Z42,7R0,1 | 0.18 | 42.7 | 0.1 | Z42,7R0,1 | 0.16
42.8 | 0.1 | Z42,8R0,1 | 0.23 | 42.8 | 0.1 | Z42,8R0,1 | 0.21 | 42.8 | 0.1 | Z42,8R0,1 | 0.18 | 42.8 | 0.1 | Z42,8R0,1 | 0.16
42.9 | 0.1 | Z42,9R0,1 | 0.23 | 42.9 | 0.1 | Z42,9R0,1 | 0.21 | 42.9 | 0.1 | Z42,9R0,1 | 0.18 | 42.9 | 0.1 | Z42,9R0,1 | 0.16
43 | 0.1 | Z43,0R0,1 | 0.23 | 43 | 0.1 | Z43,0R0,1 | 0.21 | 43 | 0.1 | Z43,0R0,1 | 0.18 | 43 | 0.1 | Z43,0R0,1 | 0.16
43.1 | 0.1 | Z43,1R0,1 | 0.23 | 43.1 | 0.1 | Z43,1R0,1 | 0.21 | 43.1 | 0.1 | Z43,1R0,1 | 0.18 | 43.1 | 0.1 | Z43,1R0,1 | 0.16
43.2 | 0.1 | Z43,2R0,1 | 0.23 | 43.2 | 0.1 | Z43,2R0,1 | 0.21 | 43.2 | 0.1 | Z43,2R0,1 | 0.18 | 43.2 | 0.1 | Z43,2R0,1 | 0.16
43.3 | 0.1 | Z43,3R0,1 | 0.23 | 43.3 | 0.1 | Z43,3R0,1 | 0.21 | 43.3 | 0.1 | Z43,3R0,1 | 0.18 | 43.3 | 0.1 | Z43,3R0,1 | 0.16
43.4 | 0.1 | Z43,4R0,1 | 0.23 | 43.4 | 0.1 | Z43,4R0,1 | 0.21 | 43.4 | 0.1 | Z43,4R0,1 | 0.18 | 43.4 | 0.1 | Z43,4R0,1 | 0.16
43.5 | 0.1 | Z43,5R0,1 | 0.23 | 43.5 | 0.1 | Z43,5R0,1 | 0.21 | 43.5 | 0.1 | Z43,5R0,1 | 0.18 | 43.5 | 0.1 | Z43,5R0,1 | 0.16
43.6 | 0.1 | Z43,6R0,1 | 0.23 | 43.6 | 0.1 | Z43,6R0,1 | 0.21 | 43.6 | 0.1 | Z43,6R0,1 | 0.18 | 43.6 | 0.1 | Z43,6R0,1 | 0.16
43.7 | 0.1 | Z43,7R0,1 | 0.23 | 43.7 | 0.1 | Z43,7R0,1 | 0.21 | 43.7 | 0.1 | Z43,7R0,1 | 0.18 | 43.7 | 0.1 | Z43,7R0,1 | 0.16
43.8 | 0.1 | Z43,8R0,1 | 0.23 | 43.8 | 0.1 | Z43,8R0,1 | 0.21 | 43.8 | 0.1 | Z43,8R0,1 | 0.18 | 43.8 | 0.1 | Z43,8R0,1 | 0.16
43.9 | 0.1 | Z43,9R0,1 | 0.23 | 43.9 | 0.1 | Z43,9R0,1 | 0.21 | 43.9 | 0.1 | Z43,9R0,1 | 0.18 | 43.9 | 0.1 | Z43,9R0,1 | 0.16
44 | 0.1 | Z44,0R0,1 | 0.23 | 44 | 0.1 | Z44,0R0,1 | 0.21 | 44 | 0.1 | Z44,0R0,1 | 0.18 | 44 | 0.1 | Z44,0R0,1 | 0.16
44.1 | 0.1 | Z44,1R0,1 | 0.23 | 44.1 | 0.1 | Z44,1R0,1 | 0.21 | 44.1 | 0.1 | Z44,1R0,1 | 0.18 | 44.1 | 0.1 | Z44,1R0,1 | 0.16
44.2 | 0.1 | Z44,2R0,1 | 0.23 | 44.2 | 0.1 | Z44,2R0,1 | 0.21 | 44.2 | 0.1 | Z44,2R0,1 | 0.18 | 44.2 | 0.1 | Z44,2R0,1 | 0.16
44.3 | 0.1 | Z44,3R0,1 | 0.23 | 44.3 | 0.1 | Z44,3R0,1 | 0.21 | 44.3 | 0.1 | Z44,3R0,1 | 0.18 | 44.3 | 0.1 | Z44,3R0,1 | 0.16
44.4 | 0.1 | Z44,4R0,1 | 0.23 | 44.4 | 0.1 | Z44,4R0,1 | 0.21 | 44.4 | 0.1 | Z44,4R0,1 | 0.18 | 44.4 | 0.1 | Z44,4R0,1 | 0.16
44.5 | 0.1 | Z44,5R0,1 | 0.23 | 44.5 | 0.1 | Z44,5R0,1 | 0.21 | 44.5 | 0.1 | Z44,5R0,1 | 0.18 | 44.5 | 0.1 | Z44,5R0,1 | 0.16
44.6 | 0.1 | Z44,6R0,1 | 0.23 | 44.6 | 0.1 | Z44,6R0,1 | 0.21 | 44.6 | 0.1 | Z44,6R0,1 | 0.18 | 44.6 | 0.1 | Z44,6R0,1 | 0.16
44.7 | 0.1 | Z44,7R0,1 | 0.23 | 44.7 | 0.1 | Z44,7R0,1 | 0.21 | 44.7 | 0.1 | Z44,7R0,1 | 0.18 | 44.7 | 0.1 | Z44,7R0,1 | 0.16
44.8 | 0.1 | Z44,8R0,1 | 0.23 | 44.8 | 0.1 | Z44,8R0,1 | 0.21 | 44.8 | 0.1 | Z44,8R0,1 | 0.18 | 44.8 | 0.1 | Z44,8R0,1 | 0.16
44.9 | 0.1 | Z44,9R0,1 | 0.23 | 44.9 | 0.1 | Z44,9R0,1 | 0.21 | 44.9 | 0.1 | Z44,9R0,1 | 0.18 | 44.9 | 0.1 | Z44,9R0,1 | 0.16
45 | 0.1 | Z45,0R0,1 | 0.23 | 45 | 0.1 | Z45,0R0,1 | 0.21 | 45 | 0.1 | Z45,0R0,1 | 0.18 | 45 | 0.1 | Z45,0R0,1 | 0.16
45.1 | 0.1 | Z45,1R0,1 | 0.23 | 45.1 | 0.1 | Z45,1R0,1 | 0.21 | 45.1 | 0.1 | Z45,1R0,1 | 0.18 | 45.1 | 0.1 | Z45,1R0,1 | 0.16
45.2 | 0.1 | Z45,2R0,1 | 0.23 | 45.2 | 0.1 | Z45,2R0,1 | 0.21 | 45.2 | 0.1 | Z45,2R0,1 | 0.18 | 45.2 | 0.1 | Z45,2R0,1 | 0.16
45.3 | 0.1 | Z45,3R0,1 | 0.23 | 45.3 | 0.1 | Z45,3R0,1 | 0.21 | 45.3 | 0.1 | Z45,3R0,1 | 0.18 | 45.3 | 0.1 | Z45,3R0,1 | 0.16
45.4 | 0.1 | Z45,4R0,1 | 0.23 | 45.4 | 0.1 | Z45,4R0,1 | 0.21 | 45.4 | 0.1 | Z45,4R0,1 | 0.18 | 45.4 | 0.1 | Z45,4R0,1 | 0.16
45.5 | 0.1 | Z45,5R0,1 | 0.23 | 45.5 | 0.1 | Z45,5R0,1 | 0.21 | 45.5 | 0.1 | Z45,5R0,1 | 0.18 | 45.5 | 0.1 | Z45,5R0,1 | 0.16
45.6 | 0.1 | Z45,6R0,1 | 0.23 | 45.6 | 0.1 | Z45,6R0,1 | 0.21 | 45.6 | 0.1 | Z45,6R0,1 | 0.18 | 45.6 | 0.1 | Z45,6R0,1 | 0.16
45.7 | 0.1 | Z45,7R0,1 | 0.23 | 45.7 | 0.1 | Z45,7R0,1 | 0.21 | 45.7 | 0.1 | Z45,7R0,1 | 0.18 | 45.7 | 0.1 | Z45,7R0,1 | 0.16
45.8 | 0.1 | Z45,8R0,1 | 0.23 | 45.8 | 0.1 | Z45,8R0,1 | 0.21 | 45.8 | 0.1 | Z45,8R0,1 | 0.18 | 45.8 | 0.1 | Z45,8R0,1 | 0.16
45.9 | 0.1 | Z45,9R0,1 | 0.23 | 45.9 | 0.1 | Z45,9R0,1 | 0.21 | 45.9 | 0.1 | Z45,9R0,1 | 0.18 | 45.9 | 0.1 | Z45,9R0,1 | 0.16
46 | 0.1 | Z46,0R0,1 | 0.23 | 46 | 0.1 | Z46,0R0,1 | 0.21 | 46 | 0.1 | Z46,0R0,1 | 0.18 | 46 | 0.1 | Z46,0R0,1 | 0.16
46.1 | 0.1 | Z46,1R0,1 | 0.23 | 46.1 | 0.1 | Z46,1R0,1 | 0.21 | 46.1 | 0.1 | Z46,1R0,1 | 0.18 | 46.1 | 0.1 | Z46,1R0,1 | 0.16
46.2 | 0.1 | Z46,2R0,1 | 0.23 | 46.2 | 0.1 | Z46,2R0,1 | 0.21 | 46.2 | 0.1 | Z46,2R0,1 | 0.18 | 46.2 | 0.1 | Z46,2R0,1 | 0.16
46.3 | 0.1 | Z46,3R0,1 | 0.23 | 46.3 | 0.1 | Z46,3R0,1 | 0.21 | 46.3 | 0.1 | Z46,3R0,1 | 0.18 | 46.3 | 0.1 | Z46,3R0,1 | 0.16
46.4 | 0.1 | Z46,4R0,1 | 0.23 | 46.4 | 0.1 | Z46,4R0,1 | 0.21 | 46.4 | 0.1 | Z46,4R0,1 | 0.18 | 46.4 | 0.1 | Z46,4R0,1 | 0.16
46.5 | 0.1 | Z46,5R0,1 | 0.23 | 46.5 | 0.1 | Z46,5R0,1 | 0.21 | 46.5 | 0.1 | Z46,5R0,1 | 0.18 | 46.5 | 0.1 | Z46,5R0,1 | 0.16
46.6 | 0.1 | Z46,6R0,1 | 0.23 | 46.6 | 0.1 | Z46,6R0,1 | 0.21 | 46.6 | 0.1 | Z46,6R0,1 | 0.18 | 46.6 | 0.1 | Z46,6R0,1 | 0.16
46.7 | 0.1 | Z46,7R0,1 | 0.23 | 46.7 | 0.1 | Z46,7R0,1 | 0.21 | 46.7 | 0.1 | Z46,7R0,1 | 0.18 | 46.7 | 0.1 | Z46,7R0,1 | 0.16
46.8 | 0.1 | Z46,8R0,1 | 0.23 | 46.8 | 0.1 | Z46,8R0,1 | 0.21 | 46.8 | 0.1 | Z46,8R0,1 | 0.18 | 46.8 | 0.1 | Z46,8R0,1 | 0.16
46.9 | 0.1 | Z46,9R0,1 | 0.23 | 46.9 | 0.1 | Z46,9R0,1 | 0.21 | 46.9 | 0.1 | Z46,9R0,1 | 0.18 | 46.9 | 0.1 | Z46,9R0,1 | 0.16
47 | 0.1 | Z47,0R0,1 | 0.23 | 47 | 0.1 | Z47,0R0,1 | 0.21 | 47 | 0.1 | Z47,0R0,1 | 0.18 | 47 | 0.1 | Z47,0R0,1 | 0.16
47.1 | 0.1 | Z47,1R0,1 | 0.23 | 47.1 | 0.1 | Z47,1R0,1 | 0.21 | 47.1 | 0.1 | Z47,1R0,1 | 0.18 | 47.1 | 0.1 | Z47,1R0,1 | 0.16
47.2 | 0.1 | Z47,2R0,1 | 0.23 | 47.2 | 0.1 | Z47,2R0,1 | 0.21 | 47.2 | 0.1 | Z47,2R0,1 | 0.18 | 47.2 | 0.1 | Z47,2R0,1 | 0.16
47.3 | 0.1 | Z47,3R0,1 | 0.23 | 47.3 | 0.1 | Z47,3R0,1 | 0.21 | 47.3 | 0.1 | Z47,3R0,1 | 0.18 | 47.3 | 0.1 | Z47,3R0,1 | 0.16
47.4 | 0.1 | Z47,4R0,1 | 0.23 | 47.4 | 0.1 | Z47,4R0,1 | 0.21 | 47.4 | 0.1 | Z47,4R0,1 | 0.18 | 47.4 | 0.1 | Z47,4R0,1 | 0.16
47.5 | 0.1 | Z47,5R0,1 | 0.23 | 47.5 | 0.1 | Z47,5R0,1 | 0.21 | 47.5 | 0.1 | Z47,5R0,1 | 0.18 | 47.5 | 0.1 | Z47,5R0,1 | 0.16
47.6 | 0.1 | Z47,6R0,1 | 0.23 | 47.6 | 0.1 | Z47,6R0,1 | 0.21 | 47.6 | 0.1 | Z47,6R0,1 | 0.18 | 47.6 | 0.1 | Z47,6R0,1 | 0.16
47.7 | 0.1 | Z47,7R0,1 | 0.23 | 47.7 | 0.1 | Z47,7R0,1 | 0.21 | 47.7 | 0.1 | Z47,7R0,1 | 0.18 | 47.7 | 0.1 | Z47,7R0,1 | 0.16
47.8 | 0.1 | Z47,8R0,1 | 0.23 | 47.8 | 0.1 | Z47,8R0,1 | 0.21 | 47.8 | 0.1 | Z47,8R0,1 | 0.18 | 47.8 | 0.1 | Z47,8R0,1 | 0.16
47.9 | 0.1 | Z47,9R0,1 | 0.23 | 47.9 | 0.1 | Z47,9R0,1 | 0.21 | 47.9 | 0.1 | Z47,9R0,1 | 0.18 | 47.9 | 0.1 | Z47,9R0,1 | 0.16
48 | 0.1 | Z48,0R0,1 | 0.23 | 48 | 0.1 | Z48,0R0,1 | 0.21 | 48 | 0.1 | Z48,0R0,1 | 0.18 | 48 | 0.1 | Z48,0R0,1 | 0.16
48.1 | 0.1 | Z48,1R0,1 | 0.23 | 48.1 | 0.1 | Z48,1R0,1 | 0.21 | 48.1 | 0.1 | Z48,1R0,1 | 0.18 | 48.1 | 0.1 | Z48,1R0,1 | 0.16
48.2 | 0.1 | Z48,2R0,1 | 0.23 | 48.2 | 0.1 | Z48,2R0,1 | 0.21 | 48.2 | 0.1 | Z48,2R0,1 | 0.18 | 48.2 | 0.1 | Z48,2R0,1 | 0.16
48.3 | 0.1 | Z48,3R0,1 | 0.23 | 48.3 | 0.1 | Z48,3R0,1 | 0.21 | 48.3 | 0.1 | Z48,3R0,1 | 0.18 | 48.3 | 0.1 | Z48,3R0,1 | 0.16
48.4 | 0.1 | Z48,4R0,1 | 0.23 | 48.4 | 0.1 | Z48,4R0,1 | 0.21 | 48.4 | 0.1 | Z48,4R0,1 | 0.18 | 48.4 | 0.1 | Z48,4R0,1 | 0.16
48.5 | 0.1 | Z48,5R0,1 | 0.23 | 48.5 | 0.1 | Z48,5R0,1 | 0.21 | 48.5 | 0.1 | Z48,5R0,1 | 0.18 | 48.5 | 0.1 | Z48,5R0,1 | 0.16
48.6 | 0.1 | Z48,6R0,1 | 0.23 | 48.6 | 0.1 | Z48,6R0,1 | 0.21 | 48.6 | 0.1 | Z48,6R0,1 | 0.18 | 48.6 | 0.1 | Z48,6R0,1 | 0.16
48.7 | 0.1 | Z48,7R0,1 | 0.23 | 48.7 | 0.1 | Z48,7R0,1 | 0.21 | 48.7 | 0.1 | Z48,7R0,1 | 0.18 | 48.7 | 0.1 | Z48,7R0,1 | 0.16
48.8 | 0.1 | Z48,8R0,1 | 0.23 | 48.8 | 0.1 | Z48,8R0,1 | 0.21 | 48.8 | 0.1 | Z48,8R0,1 | 0.18 | 48.8 | 0.1 | Z48,8R0,1 | 0.16
48.9 | 0.1 | Z48,9R0,1 | 0.23 | 48.9 | 0.1 | Z48,9R0,1 | 0.21 | 48.9 | 0.1 | Z48,9R0,1 | 0.18 | 48.9 | 0.1 | Z48,9R0,1 | 0.16
49 | 0.1 | Z49,0R0,1 | 0.23 | 49 | 0.1 | Z49,0R0,1 | 0.21 | 49 | 0.1 | Z49,0R0,1 | 0.18 | 49 | 0.1 | Z49,0R0,1 | 0.16
49.1 | 0.1 | Z49,1R0,1 | 0.23 | 49.1 | 0.1 | Z49,1R0,1 | 0.21 | 49.1 | 0.1 | Z49,1R0,1 | 0.18 | 49.1 | 0.1 | Z49,1R0,1 | 0.16
49.2 | 0.1 | Z49,2R0,1 | 0.23 | 49.2 | 0.1 | Z49,2R0,1 | 0.21 | 49.2 | 0.1 | Z49,2R0,1 | 0.18 | 49.2 | 0.1 | Z49,2R0,1 | 0.16
49.3 | 0.1 | Z49,3R0,1 | 0.23 | 49.3 | 0.1 | Z49,3R0,1 | 0.21 | 49.3 | 0.1 | Z49,3R0,1 | 0.18 | 49.3 | 0.1 | Z49,3R0,1 | 0.16
49.4 | 0.1 | Z49,4R0,1 | 0.23 | 49.4 | 0.1 | Z49,4R0,1 | 0.21 | 49.4 | 0.1 | Z49,4R0,1 | 0.18 | 49.4 | 0.1 | Z49,4R0,1 | 0.16
49.5 | 0.1 | Z49,5R0,1 | 0.23 | 49.5 | 0.1 | Z49,5R0,1 | 0.21 | 49.5 | 0.1 | Z49,5R0,1 | 0.18 | 49.5 | 0.1 | Z49,5R0,1 | 0.16
49.6 | 0.1 | Z49,6R0,1 | 0.23 | 49.6 | 0.1 | Z49,6R0,1 | 0.21 | 49.6 | 0.1 | Z49,6R0,1 | 0.18 | 49.6 | 0.1 | Z49,6R0,1 | 0.16
49.7 | 0.1 | Z49,7R0,1 | 0.23 | 49.7 | 0.1 | Z49,7R0,1 | 0.21 | 49.7 | 0.1 | Z49,7R0,1 | 0.18 | 49.7 | 0.1 | Z49,7R0,1 | 0.16
49.8 | 0.1 | Z49,8R0,1 | 0.23 | 49.8 | 0.1 | Z49,8R0,1 | 0.21 | 49.8 | 0.1 | Z49,8R0,1 | 0.18 | 49.8 | 0.1 | Z49,8R0,1 | 0.16
49.9 | 0.1 | Z49,9R0,1 | 0.23 | 49.9 | 0.1 | Z49,9R0,1 | 0.21 | 49.9 | 0.1 | Z49,9R0,1 | 0.18 | 49.9 | 0.1 | Z49,9R0,1 | 0.16
50 | 0.1 | Z50,0R0,1 | 0.23 | 50 | 0.1 | Z50,0R0,1 | 0.21 | 50 | 0.1 | Z50,0R0,1 | 0.18 | 50 | 0.1 | Z50,0R0,1 | 0.16
50.1 | 0.1 | Z50,1R0,1 | 0.23 | 50.1 | 0.1 | Z50,1R0,1 | 0.21 | 50.1 | 0.1 | Z50,1R0,1 | 0.18 | 50.1 | 0.1 | Z50,1R0,1 | 0.16
50.2 | 0.1 | Z50,2R0,1 | 0.23 | 50.2 | 0.1 | Z50,2R0,1 | 0.21 | 50.2 | 0.1 | Z50,2R0,1 | 0.18 | 50.2 | 0.1 | Z50,2R0,1 | 0.16
50.3 | 0.1 | Z50,3R0,1 | 0.23 | 50.3 | 0.1 | Z50,3R0,1 | 0.21 | 50.3 | 0.1 | Z50,3R0,1 | 0.18 | 50.3 | 0.1 | Z50,3R0,1 | 0.16
50.4 | 0.1 | Z50,4R0,1 | 0.23 | 50.4 | 0.1 | Z50,4R0,1 | 0.21 | 50.4 | 0.1 | Z50,4R0,1 | 0.18 | 50.4 | 0.1 | Z50,4R0,1 | 0.16
50.5 | 0.1 | Z50,5R0,1 | 0.23 | 50.5 | 0.1 | Z50,5R0,1 | 0.21 | 50.5 | 0.1 | Z50,5R0,1 | 0.18 | 50.5 | 0.1 | Z50,5R0,1 | 0.16
50.6 | 0.1 | Z50,6R0,1 | 0.23 | 50.6 | 0.1 | Z50,6R0,1 | 0.21 | 50.6 | 0.1 | Z50,6R0,1 | 0.18 | 50.6 | 0.1 | Z50,6R0,1 | 0.16
50.7 | 0.1 | Z50,7R0,1 | 0.23 | 50.7 | 0.1 | Z50,7R0,1 | 0.21 | 50.7 | 0.1 | Z50,7R0,1 | 0.18 | 50.7 | 0.1 | Z50,7R0,1 | 0.16
50.8 | 0.1 | Z50,8R0,1 | 0.23 | 50.8 | 0.1 | Z50,8R0,1 | 0.21 | 50.8 | 0.1 | Z50,8R0,1 | 0.18 | 50.8 | 0.1 | Z50,8R0,1 | 0.16
50.9 | 0.1 | Z50,9R0,1 | 0.23 | 50.9 | 0.1 | Z50,9R0,1 | 0.21 | 50.9 | 0.1 | Z50,9R0,1 | 0.18 | 50.9 | 0.1 | Z50,9R0,1 | 0.16
51 | 0.1 | Z51,0R0,1 | 0.23 | 51 | 0.1 | Z51,0R0,1 | 0.21 | 51 | 0.1 | Z51,0R0,1 | 0.18 | 51 | 0.1 | Z51,0R0,1 | 0.16
51.1 | 0.1 | Z51,1R0,1 | 0.23 | 51.1 | 0.1 | Z51,1R0,1 | 0.21 | 51.1 | 0.1 | Z51,1R0,1 | 0.18 | 51.1 | 0.1 | Z51,1R0,1 | 0.16
51.2 | 0.1 | Z51,2R0,1 | 0.23 | 51.2 | 0.1 | Z51,2R0,1 | 0.21 | 51.2 | 0.1 | Z51,2R0,1 | 0.18 | 51.2 | 0.1 | Z51,2R0,1 | 0.16
51.3 | 0.1 | Z51,3R0,1 | 0.23 | 51.3 | 0.1 | Z51,3R0,1 | 0.21 | 51.3 | 0.1 | Z51,3R0,1 | 0.18 | 51.3 | 0.1 | Z51,3R0,1 | 0.16
51.4 | 0.1 | Z51,4R0,1 | 0.23 | 51.4 | 0.1 | Z51,4R0,1 | 0.21 | 51.4 | 0.1 | Z51,4R0,1 | 0.18 | 51.4 | 0.1 | Z51,4R0,1 | 0.16
51.5 | 0.1 | Z51,5R0,1 | 0.23 | 51.5 | 0.1 | Z51,5R0,1 | 0.21 | 51.5 | 0.1 | Z51,5R0,1 | 0.18 | 51.5 | 0.1 | Z51,5R0,1 | 0.16
51.6 | 0.1 | Z51,6R0,1 | 0.23 | 51.6 | 0.1 | Z51,6R0,1 | 0.21 | 51.6 | 0.1 | Z51,6R0,1 | 0.18 | 51.6 | 0.1 | Z51,6R0,1 | 0.16
51.7 | 0.1 | Z51,7R0,1 | 0.23 | 51.7 | 0.1 | Z51,7R0,1 | 0.21 | 51.7 | 0.1 | Z51,7R0,1 | 0.18 | 51.7 | 0.1 | Z51,7R0,1 | 0.16
51.8 | 0.1 | Z51,8R0,1 | 0.23 | 51.8 | 0.1 | Z51,8R0,1 | 0.21 | 51.8 | 0.1 | Z51,8R0,1 | 0.18 | 51.8 | 0.1 | Z51,8R0,1 | 0.16
51.9 | 0.1 | Z51,9R0,1 | 0.23 | 51.9 | 0.1 | Z51,9R0,1 | 0.21 | 51.9 | 0.1 | Z51,9R0,1 | 0.18 | 51.9 | 0.1 | Z51,9R0,1 | 0.16
52 | 0.1 | Z52,0R0,1 | 0.23 | 52 | 0.1 | Z52,0R0,1 | 0.21 | 52 | 0.1 | Z52,0R0,1 | 0.18 | 52 | 0.1 | Z52,0R0,1 | 0.16
52.1 | 0.1 | Z52,1R0,1 | 0.23 | 52.1 | 0.1 | Z52,1R0,1 | 0.21 | 52.1 | 0.1 | Z52,1R0,1 | 0.18 | 52.1 | 0.1 | Z52,1R0,1 | 0.16
52.2 | 0.1 | Z52,2R0,1 | 0.23 | 52.2 | 0.1 | Z52,2R0,1 | 0.21 | 52.2 | 0.1 | Z52,2R0,1 | 0.18 | 52.2 | 0.1 | Z52,2R0,1 | 0.16
52.3 | 0.1 | Z52,3R0,1 | 0.23 | 52.3 | 0.1 | Z52,3R0,1 | 0.21 | 52.3 | 0.1 | Z52,3R0,1 | 0.18 | 52.3 | 0.1 | Z52,3R0,1 | 0.16
52.4 | 0.1 | Z52,4R0,1 | 0.23 | 52.4 | 0.1 | Z52,4R0,1 | 0.21 | 52.4 | 0.1 | Z52,4R0,1 | 0.18 | 52.4 | 0.1 | Z52,4R0,1 | 0.16
52.5 | 0.1 | Z52,5R0,1 | 0.23 | 52.5 | 0.1 | Z52,5R0,1 | 0.21 | 52.5 | 0.1 | Z52,5R0,1 | 0.18 | 52.5 | 0.1 | Z52,5R0,1 | 0.16
52.6 | 0.1 | Z52,6R0,1 | 0.23 | 52.6 | 0.1 | Z52,6R0,1 | 0.21 | 52.6 | 0.1 | Z52,6R0,1 | 0.18 | 52.6 | 0.1 | Z52,6R0,1 | 0.16
52.7 | 0.1 | Z52,7R0,1 | 0.23 | 52.7 | 0.1 | Z52,7R0,1 | 0.21 | 52.7 | 0.1 | Z52,7R0,1 | 0.18 | 52.7 | 0.1 | Z52,7R0,1 | 0.16
52.8 | 0.1 | Z52,8R0,1 | 0.23 | 52.8 | 0.1 | Z52,8R0,1 | 0.21 | 52.8 | 0.1 | Z52,8R0,1 | 0.18 | 52.8 | 0.1 | Z52,8R0,1 | 0.16
52.9 | 0.1 | Z52,9R0,1 | 0.23 | 52.9 | 0.1 | Z52,9R0,1 | 0.21 | 52.9 | 0.1 | Z52,9R0,1 | 0.18 | 52.9 | 0.1 | Z52,9R0,1 | 0.16
53 | 0.1 | Z53,0R0,1 | 0.23 | 53 | 0.1 | Z53,0R0,1 | 0.21 | 53 | 0.1 | Z53,0R0,1 | 0.18 | 53 | 0.1 | Z53,0R0,1 | 0.16
53.1 | 0.1 | Z53,1R0,1 | 0.23 | 53.1 | 0.1 | Z53,1R0,1 | 0.21 | 53.1 | 0.1 | Z53,1R0,1 | 0.18 | 53.1 | 0.1 | Z53,1R0,1 | 0.16
53.2 | 0.1 | Z53,2R0,1 | 0.23 | 53.2 | 0.1 | Z53,2R0,1 | 0.21 | 53.2 | 0.1 | Z53,2R0,1 | 0.18 | 53.2 | 0.1 | Z53,2R0,1 | 0.16
53.3 | 0.1 | Z53,3R0,1 | 0.23 | 53.3 | 0.1 | Z53,3R0,1 | 0.21 | 53.3 | 0.1 | Z53,3R0,1 | 0.18 | 53.3 | 0.1 | Z53,3R0,1 | 0.16
53.4 | 0.1 | Z53,4R0,1 | 0.23 | 53.4 | 0.1 | Z53,4R0,1 | 0.21 | 53.4 | 0.1 | Z53,4R0,1 | 0.18 | 53.4 | 0.1 | Z53,4R0,1 | 0.16
53.5 | 0.1 | Z53,5R0,1 | 0.23 | 53.5 | 0.1 | Z53,5R0,1 | 0.21 | 53.5 | 0.1 | Z53,5R0,1 | 0.18 | 53.5 | 0.1 | Z53,5R0,1 | 0.16
53.6 | 0.1 | Z53,6R0,1 | 0.23 | 53.6 | 0.1 | Z53,6R0,1 | 0.21 | 53.6 | 0.1 | Z53,6R0,1 | 0.18 | 53.6 | 0.1 | Z53,6R0,1 | 0.16
53.7 | 0.1 | Z53,7R0,1 | 0.23 | 53.7 | 0.1 | Z53,7R0,1 | 0.21 | 53.7 | 0.1 | Z53,7R0,1 | 0.18 | 53.7 | 0.1 | Z53,7R0,1 | 0.16
53.8 | 0.1 | Z53,8R0,1 | 0.23 | 53.8 | 0.1 | Z53,8R0,1 | 0.21 | 53.8 | 0.1 | Z53,8R0,1 | 0.18 | 53.8 | 0.1 | Z53,8R0,1 | 0.16
53.9 | 0.1 | Z53,9R0,1 | 0.23 | 53.9 | 0.1 | Z53,9R0,1 | 0.21 | 53.9 | 0.1 | Z53,9R0,1 | 0.18 | 53.9 | 0.1 | Z53,9R0,1 | 0.16
54 | 0.1 | Z54,0R0,1 | 0.23 | 54 | 0.1 | Z54,0R0,1 | 0.21 | 54 | 0.1 | Z54,0R0,1 | 0.18 | 54 | 0.1 | Z54,0R0,1 | 0.16
54.1 | 0.1 | Z54,1R0,1 | 0.23 | 54.1 | 0.1 | Z54,1R0,1 | 0.21 | 54.1 | 0.1 | Z54,1R0,1 | 0.18 | 54.1 | 0.1 | Z54,1R0,1 | 0.16
54.2 | 0.1 | Z54,2R0,1 | 0.23 | 54.2 | 0.1 | Z54,2R0,1 | 0.21 | 54.2 | 0.1 | Z54,2R0,1 | 0.18 | 54.2 | 0.1 | Z54,2R0,1 | 0.16
54.3 | 0.1 | Z54,3R0,1 | 0.23 | 54.3 | 0.1 | Z54,3R0,1 | 0.21 | 54.3 | 0.1 | Z54,3R0,1 | 0.18 | 54.3 | 0.1 | Z54,3R0,1 | 0.16
54.4 | 0.1 | Z54,4R0,1 | 0.23 | 54.4 | 0.1 | Z54,4R0,1 | 0.21 | 54.4 | 0.1 | Z54,4R0,1 | 0.18 | 54.4 | 0.1 | Z54,4R0,1 | 0.16
54.5 | 0.1 | Z54,5R0,1 | 0.23 | 54.5 | 0.1 | Z54,5R0,1 | 0.21 | 54.5 | 0.1 | Z54,5R0,1 | 0.18 | 54.5 | 0.1 | Z54,5R0,1 | 0.16
54.6 | 0.1 | Z54,6R0,1 | 0.23 | 54.6 | 0.1 | Z54,6R0,1 | 0.21 | 54.6 | 0.1 | Z54,6R0,1 | 0.18 | 54.6 | 0.1 | Z54,6R0,1 | 0.16
54.7 | 0.1 | Z54,7R0,1 | 0.23 | 54.7 | 0.1 | Z54,7R0,1 | 0.21 | 54.7 | 0.1 | Z54,7R0,1 | 0.18 | 54.7 | 0.1 | Z54,7R0,1 | 0.16
54.8 | 0.1 | Z54,8R0,1 | 0.23 | 54.8 | 0.1 | Z54,8R0,1 | 0.21 | 54.8 | 0.1 | Z54,8R0,1 | 0.18 | 54.8 | 0.1 | Z54,8R0,1 | 0.16
54.9 | 0.1 | Z54,9R0,1 | 0.23 | 54.9 | 0.1 | Z54,9R0,1 | 0.21 | 54.9 | 0.1 | Z54,9R0,1 | 0.18 | 54.9 | 0.1 | Z54,9R0,1 | 0.16
55 | 0.1 | Z55,0R0,1 | 0.23 | 55 | 0.1 | Z55,0R0,1 | 0.21 | 55 | 0.1 | Z55,0R0,1 | 0.18 | 55 | 0.1 | Z55,0R0,1 | 0.16
55.1 | 0.1 | Z55,1R0,1 | 0.23 | 55.1 | 0.1 | Z55,1R0,1 | 0.21 | 55.1 | 0.1 | Z55,1R0,1 | 0.18 | 55.1 | 0.1 | Z55,1R0,1 | 0.16
55.2 | 0.1 | Z55,2R0,1 | 0.23 | 55.2 | 0.1 | Z55,2R0,1 | 0.21 | 55.2 | 0.1 | Z55,2R0,1 | 0.18 | 55.2 | 0.1 | Z55,2R0,1 | 0.16
55.3 | 0.1 | Z55,3R0,1 | 0.23 | 55.3 | 0.1 | Z55,3R0,1 | 0.21 | 55.3 | 0.1 | Z55,3R0,1 | 0.18 | 55.3 | 0.1 | Z55,3R0,1 | 0.16
55.4 | 0.1 | Z55,4R0,1 | 0.23 | 55.4 | 0.1 | Z55,4R0,1 | 0.21 | 55.4 | 0.1 | Z55,4R0,1 | 0.18 | 55.4 | 0.1 | Z55,4R0,1 | 0.16
55.5 | 0.1 | Z55,5R0,1 | 0.23 | 55.5 | 0.1 | Z55,5R0,1 | 0.21 | 55.5 | 0.1 | Z55,5R0,1 | 0.18 | 55.5 | 0.1 | Z55,5R0,1 | 0.16
55.6 | 0.1 | Z55,6R0,1 | 0.23 | 55.6 | 0.1 | Z55,6R0,1 | 0.21 | 55.6 | 0.1 | Z55,6R0,1 | 0.18 | 55.6 | 0.1 | Z55,6R0,1 | 0.16
55.7 | 0.1 | Z55,7R0,1 | 0.23 | 55.7 | 0.1 | Z55,7R0,1 | 0.21 | 55.7 | 0.1 | Z55,7R0,1 | 0.18 | 55.7 | 0.1 | Z55,7R0,1 | 0.16
55.8 | 0.1 | Z55,8R0,1 | 0.23 | 55.8 | 0.1 | Z55,8R0,1 | 0.21 | 55.8 | 0.1 | Z55,8R0,1 | 0.18 | 55.8 | 0.1 | Z55,8R0,1 | 0.16
55.9 | 0.1 | Z55,9R0,1 | 0.23 | 55.9 | 0.1 | Z55,9R0,1 | 0.21 | 55.9 | 0.1 | Z55,9R0,1 | 0.18 | 55.9 | 0.1 | Z55,9R0,1 | 0.16
56 | 0.1 | Z56,0R0,1 | 0.23 | 56 | 0.1 | Z56,0R0,1 | 0.21 | 56 | 0.1 | Z56,0R0,1 | 0.18 | 56 | 0.1 | Z56,0R0,1 | 0.16
56.1 | 0.1 | Z56,1R0,1 | 0.23 | 56.1 | 0.1 | Z56,1R0,1 | 0.21 | 56.1 | 0.1 | Z56,1R0,1 | 0.18 | 56.1 | 0.1 | Z56,1R0,1 | 0.16
56.2 | 0.1 | Z56,2R0,1 | 0.23 | 56.2 | 0.1 | Z56,2R0,1 | 0.21 | 56.2 | 0.1 | Z56,2R0,1 | 0.18 | 56.2 | 0.1 | Z56,2R0,1 | 0.16
56.3 | 0.1 | Z56,3R0,1 | 0.23 | 56.3 | 0.1 | Z56,3R0,1 | 0.21 | 56.3 | 0.1 | Z56,3R0,1 | 0.18 | 56.3 | 0.1 | Z56,3R0,1 | 0.16
56.4 | 0.1 | Z56,4R0,1 | 0.23 | 56.4 | 0.1 | Z56,4R0,1 | 0.21 | 56.4 | 0.1 | Z56,4R0,1 | 0.18 | 56.4 | 0.1 | Z56,4R0,1 | 0.16
56.5 | 0.1 | Z56,5R0,1 | 0.23 | 56.5 | 0.1 | Z56,5R0,1 | 0.21 | 56.5 | 0.1 | Z56,5R0,1 | 0.18 | 56.5 | 0.1 | Z56,5R0,1 | 0.16
56.6 | 0.1 | Z56,6R0,1 | 0.23 | 56.6 | 0.1 | Z56,6R0,1 | 0.21 | 56.6 | 0.1 | Z56,6R0,1 | 0.18 | 56.6 | 0.1 | Z56,6R0,1 | 0.16
56.7 | 0.1 | Z56,7R0,1 | 0.23 | 56.7 | 0.1 | Z56,7R0,1 | 0.21 | 56.7 | 0.1 | Z56,7R0,1 | 0.18 | 56.7 | 0.1 | Z56,7R0,1 | 0.16
56.8 | 0.1 | Z56,8R0,1 | 0.23 | 56.8 | 0.1 | Z56,8R0,1 | 0.21 | 56.8 | 0.1 | Z56,8R0,1 | 0.18 | 56.8 | 0.1 | Z56,8R0,1 | 0.16
56.9 | 0.1 | Z56,9R0,1 | 0.23 | 56.9 | 0.1 | Z56,9R0,1 | 0.21 | 56.9 | 0.1 | Z56,9R0,1 | 0.18 | 56.9 | 0.1 | Z56,9R0,1 | 0.16
57 | 0.1 | Z57,0R0,1 | 0.23 | 57 | 0.1 | Z57,0R0,1 | 0.21 | 57 | 0.1 | Z57,0R0,1 | 0.18 | 57 | 0.1 | Z57,0R0,1 | 0.16
57.1 | 0.1 | Z57,1R0,1 | 0.23 | 57.1 | 0.1 | Z57,1R0,1 | 0.21 | 57.1 | 0.1 | Z57,1R0,1 | 0.18 | 57.1 | 0.1 | Z57,1R0,1 | 0.16
57.2 | 0.1 | Z57,2R0,1 | 0.23 | 57.2 | 0.1 | Z57,2R0,1 | 0.21 | 57.2 | 0.1 | Z57,2R0,1 | 0.18 | 57.2 | 0.1 | Z57,2R0,1 | 0.16
57.3 | 0.1 | Z57,3R0,1 | 0.23 | 57.3 | 0.1 | Z57,3R0,1 | 0.21 | 57.3 | 0.1 | Z57,3R0,1 | 0.18 | 57.3 | 0.1 | Z57,3R0,1 | 0.16
57.4 | 0.1 | Z57,4R0,1 | 0.23 | 57.4 | 0.1 | Z57,4R0,1 | 0.21 | 57.4 | 0.1 | Z57,4R0,1 | 0.18 | 57.4 | 0.1 | Z57,4R0,1 | 0.16
57.5 | 0.1 | Z57,5R0,1 | 0.23 | 57.5 | 0.1 | Z57,5R0,1 | 0.21 | 57.5 | 0.1 | Z57,5R0,1 | 0.18 | 57.5 | 0.1 | Z57,5R0,1 | 0.16
57.6 | 0.1 | Z57,6R0,1 | 0.23 | 57.6 | 0.1 | Z57,6R0,1 | 0.21 | 57.6 | 0.1 | Z57,6R0,1 | 0.18 | 57.6 | 0.1 | Z57,6R0,1 | 0.16
57.7 | 0.1 | Z57,7R0,1 | 0.23 | 57.7 | 0.1 | Z57,7R0,1 | 0.21 | 57.7 | 0.1 | Z57,7R0,1 | 0.18 | 57.7 | 0.1 | Z57,7R0,1 | 0.16
57.8 | 0.1 | Z57,8R0,1 | 0.23 | 57.8 | 0.1 | Z57,8R0,1 | 0.21 | 57.8 | 0.1 | Z57,8R0,1 | 0.18 | 57.8 | 0.1 | Z57,8R0,1 | 0.16
57.9 | 0.1 | Z57,9R0,1 | 0.23 | 57.9 | 0.1 | Z57,9R0,1 | 0.21 | 57.9 | 0.1 | Z57,9R0,1 | 0.18 | 57.9 | 0.1 | Z57,9R0,1 | 0.16
58 | 0.1 | Z58,0R0,1 | 0.23 | 58 | 0.1 | Z58,0R0,1 | 0.21 | 58 | 0.1 | Z58,0R0,1 | 0.18 | 58 | 0.1 | Z58,0R0,1 | 0.16
58.1 | 0.1 | Z58,1R0,1 | 0.23 | 58.1 | 0.1 | Z58,1R0,1 | 0.21 | 58.1 | 0.1 | Z58,1R0,1 | 0.18 | 58.1 | 0.1 | Z58,1R0,1 | 0.16
58.2 | 0.1 | Z58,2R0,1 | 0.23 | 58.2 | 0.1 | Z58,2R0,1 | 0.21 | 58.2 | 0.1 | Z58,2R0,1 | 0.18 | 58.2 | 0.1 | Z58,2R0,1 | 0.16
58.3 | 0.1 | Z58,3R0,1 | 0.23 | 58.3 | 0.1 | Z58,3R0,1 | 0.21 | 58.3 | 0.1 | Z58,3R0,1 | 0.18 | 58.3 | 0.1 | Z58,3R0,1 | 0.16
58.4 | 0.1 | Z58,4R0,1 | 0.23 | 58.4 | 0.1 | Z58,4R0,1 | 0.21 | 58.4 | 0.1 | Z58,4R0,1 | 0.18 | 58.4 | 0.1 | Z58,4R0,1 | 0.16
58.5 | 0.1 | Z58,5R0,1 | 0.23 | 58.5 | 0.1 | Z58,5R0,1 | 0.21 | 58.5 | 0.1 | Z58,5R0,1 | 0.18 | 58.5 | 0.1 | Z58,5R0,1 | 0.16
58.6 | 0.1 | Z58,6R0,1 | 0.23 | 58.6 | 0.1 | Z58,6R0,1 | 0.21 | 58.6 | 0.1 | Z58,6R0,1 | 0.18 | 58.6 | 0.1 | Z58,6R0,1 | 0.16
58.7 | 0.1 | Z58,7R0,1 | 0.23 | 58.7 | 0.1 | Z58,7R0,1 | 0.21 | 58.7 | 0.1 | Z58,7R0,1 | 0.18 | 58.7 | 0.1 | Z58,7R0,1 | 0.16
58.8 | 0.1 | Z58,8R0,1 | 0.23 | 58.8 | 0.1 | Z58,8R0,1 | 0.21 | 58.8 | 0.1 | Z58,8R0,1 | 0.18 | 58.8 | 0.1 | Z58,8R0,1 | 0.16
58.9 | 0.1 | Z58,9R0,1 | 0.23 | 58.9 | 0.1 | Z58,9R0,1 | 0.21 | 58.9 | 0.1 | Z58,9R0,1 | 0.18 | 58.9 | 0.1 | Z58,9R0,1 | 0.16
59 | 0.1 | Z59,0R0,1 | 0.23 | 59 | 0.1 | Z59,0R0,1 | 0.21 | 59 | 0.1 | Z59,0R0,1 | 0.18 | 59 | 0.1 | Z59,0R0,1 | 0.16
59.1 | 0.1 | Z59,1R0,1 | 0.23 | 59.1 | 0.1 | Z59,1R0,1 | 0.21 | 59.1 | 0.1 | Z59,1R0,1 | 0.18 | 59.1 | 0.1 | Z59,1R0,1 | 0.16
59.2 | 0.1 | Z59,2R0,1 | 0.23 | 59.2 | 0.1 | Z59,2R0,1 | 0.21 | 59.2 | 0.1 | Z59,2R0,1 | 0.18 | 59.2 | 0.1 | Z59,2R0,1 | 0.16
59.3 | 0.1 | Z59,3R0,1 | 0.23 | 59.3 | 0.1 | Z59,3R0,1 | 0.21 | 59.3 | 0.1 | Z59,3R0,1 | 0.18 | 59.3 | 0.1 | Z59,3R0,1 | 0.16
59.4 | 0.1 | Z59,4R0,1 | 0.23 | 59.4 | 0.1 | Z59,4R0,1 | 0.21 | 59.4 | 0.1 | Z59,4R0,1 | 0.18 | 59.4 | 0.1 | Z59,4R0,1 | 0.16
59.5 | 0.1 | Z59,5R0,1 | 0.23 | 59.5 | 0.1 | Z59,5R0,1 | 0.21 | 59.5 | 0.1 | Z59,5R0,1 | 0.18 | 59.5 | 0.1 | Z59,5R0,1 | 0.16
59.6 | 0.1 | Z59,6R0,1 | 0.23 | 59.6 | 0.1 | Z59,6R0,1 | 0.21 | 59.6 | 0.1 | Z59,6R0,1 | 0.18 | 59.6 | 0.1 | Z59,6R0,1 | 0.16
59.7 | 0.1 | Z59,7R0,1 | 0.23 | 59.7 | 0.1 | Z59,7R0,1 | 0.21 | 59.7 | 0.1 | Z59,7R0,1 | 0.18 | 59.7 | 0.1 | Z59,7R0,1 | 0.16
59.8 | 0.1 | Z59,8R0,1 | 0.23 | 59.8 | 0.1 | Z59,8R0,1 | 0.21 | 59.8 | 0.1 | Z59,8R0,1 | 0.18 | 59.8 | 0.1 | Z59,8R0,1 | 0.16
59.9 | 0.1 | Z59,9R0,1 | 0.23 | 59.9 | 0.1 | Z59,9R0,1 | 0.21 | 59.9 | 0.1 | Z59,9R0,1 | 0.18 | 59.9 | 0.1 | Z59,9R0,1 | 0.16
60 | 0.1 | Z60,0R0,1 | 0.23 | 60 | 0.1 | Z60,0R0,1 | 0.21 | 60 | 0.1 | Z60,0R0,1 | 0.18 | 60 | 0.1 | Z60,0R0,1 | 0.16
60.1 | 0.1 | Z60,1R0,1 | 0.23 | 60.1 | 0.1 | Z60,1R0,1 | 0.21 | 60.1 | 0.1 | Z60,1R0,1 | 0.18 | 60.1 | 0.1 | Z60,1R0,1 | 0.16
60.2 | 0.1 | Z60,2R0,1 | 0.23 | 60.2 | 0.1 | Z60,2R0,1 | 0.21 | 60.2 | 0.1 | Z60,2R0,1 | 0.18 | 60.2 | 0.1 | Z60,2R0,1 | 0.16
60.3 | 0.1 | Z60,3R0,1 | 0.23 | 60.3 | 0.1 | Z60,3R0,1 | 0.21 | 60.3 | 0.1 | Z60,3R0,1 | 0.18 | 60.3 | 0.1 | Z60,3R0,1 | 0.16
60.4 | 0.1 | Z60,4R0,1 | 0.23 | 60.4 | 0.1 | Z60,4R0,1 | 0.21 | 60.4 | 0.1 | Z60,4R0,1 | 0.18 | 60.4 | 0.1 | Z60,4R0,1 | 0.16
60.5 | 0.1 | Z60,5R0,1 | 0.23 | 60.5 | 0.1 | Z60,5R0,1 | 0.21 | 60.5 | 0.1 | Z60,5R0,1 | 0.18 | 60.5 | 0.1 | Z60,5R0,1 | 0.16
60.6 | 0.1 | Z60,6R0,1 | 0.23 | 60.6 | 0.1 | Z60,6R0,1 | 0.21 | 60.6 | 0.1 | Z60,6R0,1 | 0.18 | 60.6 | 0.1 | Z60,6R0,1 | 0.16
60.7 | 0.1 | Z60,7R0,1 | 0.23 | 60.7 | 0.1 | Z60,7R0,1 | 0.21 | 60.7 | 0.1 | Z60,7R0,1 | 0.18 | 60.7 | 0.1 | Z60,7R0,1 | 0.16
60.8 | 0.1 | Z60,8R0,1 | 0.23 | 60.8 | 0.1 | Z60,8R0,1 | 0.21 | 60.8 | 0.1 | Z60,8R0,1 | 0.18 | 60.8 | 0.1 | Z60,8R0,1 | 0.16
60.9 | 0.1 | Z60,9R0,1 | 0.23 | 60.9 | 0.1 | Z60,9R0,1 | 0.21 | 60.9 | 0.1 | Z60,9R0,1 | 0.18 | 60.9 | 0.1 | Z60,9R0,1 | 0.16
61 | 0.1 | Z61,0R0,1 | 0.23 | 61 | 0.1 | Z61,0R0,1 | 0.21 | 61 | 0.1 | Z61,0R0,1 | 0.18 | 61 | 0.1 | Z61,0R0,1 | 0.16
61.1 | 0.1 | Z61,1R0,1 | 0.23 | 61.1 | 0.1 | Z61,1R0,1 | 0.21 | 61.1 | 0.1 | Z61,1R0,1 | 0.18 | 61.1 | 0.1 | Z61,1R0,1 | 0.16
61.2 | 0.1 | Z61,2R0,1 | 0.23 | 61.2 | 0.1 | Z61,2R0,1 | 0.21 | 61.2 | 0.1 | Z61,2R0,1 | 0.18 | 61.2 | 0.1 | Z61,2R0,1 | 0.16
61.3 | 0.1 | Z61,3R0,1 | 0.23 | 61.3 | 0.1 | Z61,3R0,1 | 0.21 | 61.3 | 0.1 | Z61,3R0,1 | 0.18 | 61.3 | 0.1 | Z61,3R0,1 | 0.16
61.4 | 0.1 | Z61,4R0,1 | 0.23 | 61.4 | 0.1 | Z61,4R0,1 | 0.21 | 61.4 | 0.1 | Z61,4R0,1 | 0.18 | 61.4 | 0.1 | Z61,4R0,1 | 0.16
61.5 | 0.1 | Z61,5R0,1 | 0.23 | 61.5 | 0.1 | Z61,5R0,1 | 0.21 | 61.5 | 0.1 | Z61,5R0,1 | 0.18 | 61.5 | 0.1 | Z61,5R0,1 | 0.16
61.6 | 0.1 | Z61,6R0,1 | 0.23 | 61.6 | 0.1 | Z61,6R0,1 | 0.21 | 61.6 | 0.1 | Z61,6R0,1 | 0.18 | 61.6 | 0.1 | Z61,6R0,1 | 0.16
61.7 | 0.1 | Z61,7R0,1 | 0.23 | 61.7 | 0.1 | Z61,7R0,1 | 0.21 | 61.7 | 0.1 | Z61,7R0,1 | 0.18 | 61.7 | 0.1 | Z61,7R0,1 | 0.16
61.8 | 0.1 | Z61,8R0,1 | 0.23 | 61.8 | 0.1 | Z61,8R0,1 | 0.21 | 61.8 | 0.1 | Z61,8R0,1 | 0.18 | 61.8 | 0.1 | Z61,8R0,1 | 0.16
61.9 | 0.1 | Z61,9R0,1 | 0.23 | 61.9 | 0.1 | Z61,9R0,1 | 0.21 | 61.9 | 0.1 | Z61,9R0,1 | 0.18 | 61.9 | 0.1 | Z61,9R0,1 | 0.16
62 | 0.1 | Z62,0R0,1 | 0.23 | 62 | 0.1 | Z62,0R0,1 | 0.21 | 62 | 0.1 | Z62,0R0,1 | 0.18 | 62 | 0.1 | Z62,0R0,1 | 0.16
62.1 | 0.1 | Z62,1R0,1 | 0.23 | 62.1 | 0.1 | Z62,1R0,1 | 0.21 | 62.1 | 0.1 | Z62,1R0,1 | 0.18 | 62.1 | 0.1 | Z62,1R0,1 | 0.16
62.2 | 0.1 | Z62,2R0,1 | 0.23 | 62.2 | 0.1 | Z62,2R0,1 | 0.21 | 62.2 | 0.1 | Z62,2R0,1 | 0.18 | 62.2 | 0.1 | Z62,2R0,1 | 0.16
62.3 | 0.1 | Z62,3R0,1 | 0.23 | 62.3 | 0.1 | Z62,3R0,1 | 0.21 | 62.3 | 0.1 | Z62,3R0,1 | 0.18 | 62.3 | 0.1 | Z62,3R0,1 | 0.16
62.4 | 0.1 | Z62,4R0,1 | 0.23 | 62.4 | 0.1 | Z62,4R0,1 | 0.21 | 62.4 | 0.1 | Z62,4R0,1 | 0.18 | 62.4 | 0.1 | Z62,4R0,1 | 0.16
62.5 | 0.1 | Z62,5R0,1 | 0.23 | 62.5 | 0.1 | Z62,5R0,1 | 0.21 | 62.5 | 0.1 | Z62,5R0,1 | 0.18 | 62.5 | 0.1 | Z62,5R0,1 | 0.16
62.6 | 0.1 | Z62,6R0,1 | 0.23 | 62.6 | 0.1 | Z62,6R0,1 | 0.21 | 62.6 | 0.1 | Z62,6R0,1 | 0.18 | 62.6 | 0.1 | Z62,6R0,1 | 0.16
62.7 | 0.1 | Z62,7R0,1 | 0.23 | 62.7 | 0.1 | Z62,7R0,1 | 0.21 | 62.7 | 0.1 | Z62,7R0,1 | 0.18 | 62.7 | 0.1 | Z62,7R0,1 | 0.16
62.8 | 0.1 | Z62,8R0,1 | 0.23 | 62.8 | 0.1 | Z62,8R0,1 | 0.21 | 62.8 | 0.1 | Z62,8R0,1 | 0.18 | 62.8 | 0.1 | Z62,8R0,1 | 0.16
62.9 | 0.1 | Z62,9R0,1 | 0.23 | 62.9 | 0.1 | Z62,9R0,1 | 0.21 | 62.9 | 0.1 | Z62,9R0,1 | 0.18 | 62.9 | 0.1 | Z62,9R0,1 | 0.16
63 | 0.1 | Z63,0R0,1 | 0.23 | 63 | 0.1 | Z63,0R0,1 | 0.21 | 63 | 0.1 | Z63,0R0,1 | 0.18 | 63 | 0.1 | Z63,0R0,1 | 0.16
63.1 | 0.1 | Z63,1R0,1 | 0.23 | 63.1 | 0.1 | Z63,1R0,1 | 0.21 | 63.1 | 0.1 | Z63,1R0,1 | 0.18 | 63.1 | 0.1 | Z63,1R0,1 | 0.16
63.2 | 0.1 | Z63,2R0,1 | 0.23 | 63.2 | 0.1 | Z63,2R0,1 | 0.21 | 63.2 | 0.1 | Z63,2R0,1 | 0.18 | 63.2 | 0.1 | Z63,2R0,1 | 0.16
63.3 | 0.1 | Z63,3R0,1 | 0.23 | 63.3 | 0.1 | Z63,3R0,1 | 0.21 | 63.3 | 0.1 | Z63,3R0,1 | 0.18 | 63.3 | 0.1 | Z63,3R0,1 | 0.16
63.4 | 0.1 | Z63,4R0,1 | 0.23 | 63.4 | 0.1 | Z63,4R0,1 | 0.21 | 63.4 | 0.1 | Z63,4R0,1 | 0.18 | 63.4 | 0.1 | Z63,4R0,1 | 0.16
63.5 | 0.1 | Z63,5R0,1 | 0.23 | 63.5 | 0.1 | Z63,5R0,1 | 0.21 | 63.5 | 0.1 | Z63,5R0,1 | 0.18 | 63.5 | 0.1 | Z63,5R0,1 | 0.16
63.6 | 0.1 | Z63,6R0,1 | 0.23 | 63.6 | 0.1 | Z63,6R0,1 | 0.21 | 63.6 | 0.1 | Z63,6R0,1 | 0.18 | 63.6 | 0.1 | Z63,6R0,1 | 0.16
63.7 | 0.1 | Z63,7R0,1 | 0.23 | 63.7 | 0.1 | Z63,7R0,1 | 0.21 | 63.7 | 0.1 | Z63,7R0,1 | 0.18 | 63.7 | 0.1 | Z63,7R0,1 | 0.16
63.8 | 0.1 | Z63,8R0,1 | 0.23 | 63.8 | 0.1 | Z63,8R0,1 | 0.21 | 63.8 | 0.1 | Z63,8R0,1 | 0.18 | 63.8 | 0.1 | Z63,8R0,1 | 0.16
63.9 | 0.1 | Z63,9R0,1 | 0.23 | 63.9 | 0.1 | Z63,9R0,1 | 0.21 | 63.9 | 0.1 | Z63,9R0,1 | 0.18 | 63.9 | 0.1 | Z63,9R0,1 | 0.16
64 | 0.1 | Z64,0R0,1 | 0.23 | 64 | 0.1 | Z64,0R0,1 | 0.21 | 64 | 0.1 | Z64,0R0,1 | 0.18 | 64 | 0.1 | Z64,0R0,1 | 0.16
64.1 | 0.1 | Z64,1R0,1 | 0.23 | 64.1 | 0.1 | Z64,1R0,1 | 0.21 | 64.1 | 0.1 | Z64,1R0,1 | 0.18 | 64.1 | 0.1 | Z64,1R0,1 | 0.16
64.2 | 0.1 | Z64,2R0,1 | 0.23 | 64.2 | 0.1 | Z64,2R0,1 | 0.21 | 64.2 | 0.1 | Z64,2R0,1 | 0.18 | 64.2 | 0.1 | Z64,2R0,1 | 0.16
64.3 | 0.1 | Z64,3R0,1 | 0.23 | 64.3 | 0.1 | Z64,3R0,1 | 0.21 | 64.3 | 0.1 | Z64,3R0,1 | 0.18 | 64.3 | 0.1 | Z64,3R0,1 | 0.16
64.4 | 0.1 | Z64,4R0,1 | 0.23 | 64.4 | 0.1 | Z64,4R0,1 | 0.21 | 64.4 | 0.1 | Z64,4R0,1 | 0.18 | 64.4 | 0.1 | Z64,4R0,1 | 0.16
64.5 | 0.1 | Z64,5R0,1 | 0.23 | 64.5 | 0.1 | Z64,5R0,1 | 0.21 | 64.5 | 0.1 | Z64,5R0,1 | 0.18 | 64.5 | 0.1 | Z64,5R0,1 | 0.16
64.6 | 0.1 | Z64,6R0,1 | 0.23 | 64.6 | 0.1 | Z64,6R0,1 | 0.21 | 64.6 | 0.1 | Z64,6R0,1 | 0.18 | 64.6 | 0.1 | Z64,6R0,1 | 0.16
64.7 | 0.1 | Z64,7R0,1 | 0.23 | 64.7 | 0.1 | Z64,7R0,1 | 0.21 | 64.7 | 0.1 | Z64,7R0,1 | 0.18 | 64.7 | 0.1 | Z64,7R0,1 | 0.16
64.8 | 0.1 | Z64,8R0,1 | 0.23 | 64.8 | 0.1 | Z64,8R0,1 | 0.21 | 64.8 | 0.1 | Z64,8R0,1 | 0.18 | 64.8 | 0.1 | Z64,8R0,1 | 0.16
64.9 | 0.1 | Z64,9R0,1 | 0.23 | 64.9 | 0.1 | Z64,9R0,1 | 0.21 | 64.9 | 0.1 | Z64,9R0,1 | 0.18 | 64.9 | 0.1 | Z64,9R0,1 | 0.16
65 | 0.1 | Z65,0R0,1 | 0.23 | 65 | 0.1 | Z65,0R0,1 | 0.21 | 65 | 0.1 | Z65,0R0,1 | 0.18 | 65 | 0.1 | Z65,0R0,1 | 0.16
65.1 | 0.1 | Z65,1R0,1 | 0.23 | 65.1 | 0.1 | Z65,1R0,1 | 0.21 | 65.1 | 0.1 | Z65,1R0,1 | 0.18 | 65.1 | 0.1 | Z65,1R0,1 | 0.16
65.2 | 0.1 | Z65,2R0,1 | 0.23 | 65.2 | 0.1 | Z65,2R0,1 | 0.21 | 65.2 | 0.1 | Z65,2R0,1 | 0.18 | 65.2 | 0.1 | Z65,2R0,1 | 0.16
65.3 | 0.1 | Z65,3R0,1 | 0.23 | 65.3 | 0.1 | Z65,3R0,1 | 0.21 | 65.3 | 0.1 | Z65,3R0,1 | 0.18 | 65.3 | 0.1 | Z65,3R0,1 | 0.16
65.4 | 0.1 | Z65,4R0,1 | 0.23 | 65.4 | 0.1 | Z65,4R0,1 | 0.21 | 65.4 | 0.1 | Z65,4R0,1 | 0.18 | 65.4 | 0.1 | Z65,4R0,1 | 0.16
65.5 | 0.1 | Z65,5R0,1 | 0.23 | 65.5 | 0.1 | Z65,5R0,1 | 0.21 | 65.5 | 0.1 | Z65,5R0,1 | 0.18 | 65.5 | 0.1 | Z65,5R0,1 | 0.16
65.6 | 0.1 | Z65,6R0,1 | 0.23 | 65.6 | 0.1 | Z65,6R0,1 | 0.21 | 65.6 | 0.1 | Z65,6R0,1 | 0.18 | 65.6 | 0.1 | Z65,6R0,1 | 0.16
65.7 | 0.1 | Z65,7R0,1 | 0.23 | 65.7 | 0.1 | Z65,7R0,1 | 0.21 | 65.7 | 0.1 | Z65,7R0,1 | 0.18 | 65.7 | 0.1 | Z65,7R0,1 | 0.16
65.8 | 0.1 | Z65,8R0,1 | 0.23 | 65.8 | 0.1 | Z65,8R0,1 | 0.21 | 65.8 | 0.1 | Z65,8R0,1 | 0.18 | 65.8 | 0.1 | Z65,8R0,1 | 0.16
65.9 | 0.1 | Z65,9R0,1 | 0.23 | 65.9 | 0.1 | Z65,9R0,1 | 0.21 | 65.9 | 0.1 | Z65,9R0,1 | 0.18 | 65.9 | 0.1 | Z65,9R0,1 | 0.16
66 | 0.1 | Z66,0R0,1 | 0.23 | 66 | 0.1 | Z66,0R0,1 | 0.21 | 66 | 0.1 | Z66,0R0,1 | 0.18 | 66 | 0.1 | Z66,0R0,1 | 0.16
66.1 | 0.1 | Z66,1R0,1 | 0.23 | 66.1 | 0.1 | Z66,1R0,1 | 0.21 | 66.1 | 0.1 | Z66,1R0,1 | 0.18 | 66.1 | 0.1 | Z66,1R0,1 | 0.16
66.2 | 0.1 | Z66,2R0,1 | 0.23 | 66.2 | 0.1 | Z66,2R0,1 | 0.21 | 66.2 | 0.1 | Z66,2R0,1 | 0.18 | 66.2 | 0.1 | Z66,2R0,1 | 0.16
66.3 | 0.1 | Z66,3R0,1 | 0.23 | 66.3 | 0.1 | Z66,3R0,1 | 0.21 | 66.3 | 0.1 | Z66,3R0,1 | 0.18 | 66.3 | 0.1 | Z66,3R0,1 | 0.16
66.4 | 0.1 | Z66,4R0,1 | 0.23 | 66.4 | 0.1 | Z66,4R0,1 | 0.21 | 66.4 | 0.1 | Z66,4R0,1 | 0.18 | 66.4 | 0.1 | Z66,4R0,1 | 0.16
66.5 | 0.1 | Z66,5R0,1 | 0.23 | 66.5 | 0.1 | Z66,5R0,1 | 0.21 | 66.5 | 0.1 | Z66,5R0,1 | 0.18 | 66.5 | 0.1 | Z66,5R0,1 | 0.16
66.6 | 0.1 | Z66,6R0,1 | 0.23 | 66.6 | 0.1 | Z66,6R0,1 | 0.21 | 66.6 | 0.1 | Z66,6R0,1 | 0.18 | 66.6 | 0.1 | Z66,6R0,1 | 0.16
66.7 | 0.1 | Z66,7R0,1 | 0.23 | 66.7 | 0.1 | Z66,7R0,1 | 0.21 | 66.7 | 0.1 | Z66,7R0,1 | 0.18 | 66.7 | 0.1 | Z66,7R0,1 | 0.16
66.8 | 0.1 | Z66,8R0,1 | 0.23 | 66.8 | 0.1 | Z66,8R0,1 | 0.21 | 66.8 | 0.1 | Z66,8R0,1 | 0.18 | 66.8 | 0.1 | Z66,8R0,1 | 0.16
66.9 | 0.1 | Z66,9R0,1 | 0.23 | 66.9 | 0.1 | Z66,9R0,1 | 0.21 | 66.9 | 0.1 | Z66,9R0,1 | 0.18 | 66.9 | 0.1 | Z66,9R0,1 | 0.16
67 | 0.1 | Z67,0R0,1 | 0.23 | 67 | 0.1 | Z67,0R0,1 | 0.21 | 67 | 0.1 | Z67,0R0,1 | 0.18 | 67 | 0.1 | Z67,0R0,1 | 0.16
67.1 | 0.1 | Z67,1R0,1 | 0.23 | 67.1 | 0.1 | Z67,1R0,1 | 0.21 | 67.1 | 0.1 | Z67,1R0,1 | 0.18 | 67.1 | 0.1 | Z67,1R0,1 | 0.16
67.2 | 0.1 | Z67,2R0,1 | 0.23 | 67.2 | 0.1 | Z67,2R0,1 | 0.21 | 67.2 | 0.1 | Z67,2R0,1 | 0.18 | 67.2 | 0.1 | Z67,2R0,1 | 0.16
67.3 | 0.1 | Z67,3R0,1 | 0.23 | 67.3 | 0.1 | Z67,3R0,1 | 0.21 | 67.3 | 0.1 | Z67,3R0,1 | 0.18 | 67.3 | 0.1 | Z67,3R0,1 | 0.16
67.4 | 0.1 | Z67,4R0,1 | 0.23 | 67.4 | 0.1 | Z67,4R0,1 | 0.21 | 67.4 | 0.1 | Z67,4R0,1 | 0.18 | 67.4 | 0.1 | Z67,4R0,1 | 0.16
67.5 | 0.1 | Z67,5R0,1 | 0.23 | 67.5 | 0.1 | Z67,5R0,1 | 0.21 | 67.5 | 0.1 | Z67,5R0,1 | 0.18 | 67.5 | 0.1 | Z67,5R0,1 | 0.16
67.6 | 0.1 | Z67,6R0,1 | 0.23 | 67.6 | 0.1 | Z67,6R0,1 | 0.21 | 67.6 | 0.1 | Z67,6R0,1 | 0.18 | 67.6 | 0.1 | Z67,6R0,1 | 0.16
67.7 | 0.1 | Z67,7R0,1 | 0.23 | 67.7 | 0.1 | Z67,7R0,1 | 0.21 | 67.7 | 0.1 | Z67,7R0,1 | 0.18 | 67.7 | 0.1 | Z67,7R0,1 | 0.16
67.8 | 0.1 | Z67,8R0,1 | 0.23 | 67.8 | 0.1 | Z67,8R0,1 | 0.21 | 67.8 | 0.1 | Z67,8R0,1 | 0.18 | 67.8 | 0.1 | Z67,8R0,1 | 0.16
67.9 | 0.1 | Z67,9R0,1 | 0.23 | 67.9 | 0.1 | Z67,9R0,1 | 0.21 | 67.9 | 0.1 | Z67,9R0,1 | 0.18 | 67.9 | 0.1 | Z67,9R0,1 | 0.16
68 | 0.1 | Z68,0R0,1 | 0.23 | 68 | 0.1 | Z68,0R0,1 | 0.21 | 68 | 0.1 | Z68,0R0,1 | 0.18 | 68 | 0.1 | Z68,0R0,1 | 0.16
68.1 | 0.1 | Z68,1R0,1 | 0.23 | 68.1 | 0.1 | Z68,1R0,1 | 0.21 | 68.1 | 0.1 | Z68,1R0,1 | 0.18 | 68.1 | 0.1 | Z68,1R0,1 | 0.16
68.2 | 0.1 | Z68,2R0,1 | 0.23 | 68.2 | 0.1 | Z68,2R0,1 | 0.21 | 68.2 | 0.1 | Z68,2R0,1 | 0.18 | 68.2 | 0.1 | Z68,2R0,1 | 0.16
68.3 | 0.1 | Z68,3R0,1 | 0.23 | 68.3 | 0.1 | Z68,3R0,1 | 0.21 | 68.3 | 0.1 | Z68,3R0,1 | 0.18 | 68.3 | 0.1 | Z68,3R0,1 | 0.16
68.4 | 0.1 | Z68,4R0,1 | 0.23 | 68.4 | 0.1 | Z68,4R0,1 | 0.21 | 68.4 | 0.1 | Z68,4R0,1 | 0.18 | 68.4 | 0.1 | Z68,4R0,1 | 0.16
68.5 | 0.1 | Z68,5R0,1 | 0.23 | 68.5 | 0.1 | Z68,5R0,1 | 0.21 | 68.5 | 0.1 | Z68,5R0,1 | 0.18 | 68.5 | 0.1 | Z68,5R0,1 | 0.16
68.6 | 0.1 | Z68,6R0,1 | 0.23 | 68.6 | 0.1 | Z68,6R0,1 | 0.21 | 68.6 | 0.1 | Z68,6R0,1 | 0.18 | 68.6 | 0.1 | Z68,6R0,1 | 0.16
68.7 | 0.1 | Z68,7R0,1 | 0.23 | 68.7 | 0.1 | Z68,7R0,1 | 0.21 | 68.7 | 0.1 | Z68,7R0,1 | 0.18 | 68.7 | 0.1 | Z68,7R0,1 | 0.16
68.8 | 0.1 | Z68,8R0,1 | 0.23 | 68.8 | 0.1 | Z68,8R0,1 | 0.21 | 68.8 | 0.1 | Z68,8R0,1 | 0.18 | 68.8 | 0.1 | Z68,8R0,1 | 0.16
68.9 | 0.1 | Z68,9R0,1 | 0.23 | 68.9 | 0.1 | Z68,9R0,1 | 0.21 | 68.9 | 0.1 | Z68,9R0,1 | 0.18 | 68.9 | 0.1 | Z68,9R0,1 | 0.16
69 | 0.1 | Z69,0R0,1 | 0.23 | 69 | 0.1 | Z69,0R0,1 | 0.21 | 69 | 0.1 | Z69,0R0,1 | 0.18 | 69 | 0.1 | Z69,0R0,1 | 0.16
69.1 | 0.1 | Z69,1R0,1 | 0.23 | 69.1 | 0.1 | Z69,1R0,1 | 0.21 | 69.1 | 0.1 | Z69,1R0,1 | 0.18 | 69.1 | 0.1 | Z69,1R0,1 | 0.16
69.2 | 0.1 | Z69,2R0,1 | 0.23 | 69.2 | 0.1 | Z69,2R0,1 | 0.21 | 69.2 | 0.1 | Z69,2R0,1 | 0.18 | 69.2 | 0.1 | Z69,2R0,1 | 0.16
69.3 | 0.1 | Z69,3R0,1 | 0.23 | 69.3 | 0.1 | Z69,3R0,1 | 0.21 | 69.3 | 0.1 | Z69,3R0,1 | 0.18 | 69.3 | 0.1 | Z69,3R0,1 | 0.16
69.4 | 0.1 | Z69,4R0,1 | 0.23 | 69.4 | 0.1 | Z69,4R0,1 | 0.21 | 69.4 | 0.1 | Z69,4R0,1 | 0.18 | 69.4 | 0.1 | Z69,4R0,1 | 0.16
69.5 | 0.1 | Z69,5R0,1 | 0.23 | 69.5 | 0.1 | Z69,5R0,1 | 0.21 | 69.5 | 0.1 | Z69,5R0,1 | 0.18 | 69.5 | 0.1 | Z69,5R0,1 | 0.16
69.6 | 0.1 | Z69,6R0,1 | 0.23 | 69.6 | 0.1 | Z69,6R0,1 | 0.21 | 69.6 | 0.1 | Z69,6R0,1 | 0.18 | 69.6 | 0.1 | Z69,6R0,1 | 0.16
69.7 | 0.1 | Z69,7R0,1 | 0.23 | 69.7 | 0.1 | Z69,7R0,1 | 0.21 | 69.7 | 0.1 | Z69,7R0,1 | 0.18 | 69.7 | 0.1 | Z69,7R0,1 | 0.16
69.8 | 0.1 | Z69,8R0,1 | 0.23 | 69.8 | 0.1 | Z69,8R0,1 | 0.21 | 69.8 | 0.1 | Z69,8R0,1 | 0.18 | 69.8 | 0.1 | Z69,8R0,1 | 0.16
69.9 | 0.1 | Z69,9R0,1 | 0.23 | 69.9 | 0.1 | Z69,9R0,1 | 0.21 | 69.9 | 0.1 | Z69,9R0,1 | 0.18 | 69.9 | 0.1 | Z69,9R0,1 | 0.16
70 | 0.1 | Z70,0R0,1 | 0.23 | 70 | 0.1 | Z70,0R0,1 | 0.21 | 70 | 0.1 | Z70,0R0,1 | 0.18 | 70 | 0.1 | Z70,0R0,1 | 0.16
70.1 | 0.1 | Z70,1R0,1 | 0.23 | 70.1 | 0.1 | Z70,1R0,1 | 0.21 | 70.1 | 0.1 | Z70,1R0,1 | 0.18 | 70.1 | 0.1 | Z70,1R0,1 | 0.16
70.2 | 0.1 | Z70,2R0,1 | 0.23 | 70.2 | 0.1 | Z70,2R0,1 | 0.21 | 70.2 | 0.1 | Z70,2R0,1 | 0.18 | 70.2 | 0.1 | Z70,2R0,1 | 0.16
70.3 | 0.1 | Z70,3R0,1 | 0.23 | 70.3 | 0.1 | Z70,3R0,1 | 0.21 | 70.3 | 0.1 | Z70,3R0,1 | 0.18 | 70.3 | 0.1 | Z70,3R0,1 | 0.16
70.4 | 0.1 | Z70,4R0,1 | 0.23 | 70.4 | 0.1 | Z70,4R0,1 | 0.21 | 70.4 | 0.1 | Z70,4R0,1 | 0.18 | 70.4 | 0.1 | Z70,4R0,1 | 0.16
70.5 | 0.1 | Z70,5R0,1 | 0.23 | 70.5 | 0.1 | Z70,5R0,1 | 0.21 | 70.5 | 0.1 | Z70,5R0,1 | 0.18 | 70.5 | 0.1 | Z70,5R0,1 | 0.16
70.6 | 0.1 | Z70,6R0,1 | 0.23 | 70.6 | 0.1 | Z70,6R0,1 | 0.21 | 70.6 | 0.1 | Z70,6R0,1 | 0.18 | 70.6 | 0.1 | Z70,6R0,1 | 0.16
70.7 | 0.1 | Z70,7R0,1 | 0.23 | 70.7 | 0.1 | Z70,7R0,1 | 0.21 | 70.7 | 0.1 | Z70,7R0,1 | 0.18 | 70.7 | 0.1 | Z70,7R0,1 | 0.16
70.8 | 0.1 | Z70,8R0,1 | 0.23 | 70.8 | 0.1 | Z70,8R0,1 | 0.21 | 70.8 | 0.1 | Z70,8R0,1 | 0.18 | 70.8 | 0.1 | Z70,8R0,1 | 0.16
70.9 | 0.1 | Z70,9R0,1 | 0.23 | 70.9 | 0.1 | Z70,9R0,1 | 0.21 | 70.9 | 0.1 | Z70,9R0,1 | 0.18 | 70.9 | 0.1 | Z70,9R0,1 | 0.16
71 | 0.1 | Z71,0R0,1 | 0.23 | 71 | 0.1 | Z71,0R0,1 | 0.21 | 71 | 0.1 | Z71,0R0,1 | 0.18 | 71 | 0.1 | Z71,0R0,1 | 0.16
71.1 | 0.1 | Z71,1R0,1 | 0.23 | 71.1 | 0.1 | Z71,1R0,1 | 0.21 | 71.1 | 0.1 | Z71,1R0,1 | 0.18 | 71.1 | 0.1 | Z71,1R0,1 | 0.16
71.2 | 0.1 | Z71,2R0,1 | 0.23 | 71.2 | 0.1 | Z71,2R0,1 | 0.21 | 71.2 | 0.1 | Z71,2R0,1 | 0.18 | 71.2 | 0.1 | Z71,2R0,1 | 0.16
71.3 | 0.1 | Z71,3R0,1 | 0.23 | 71.3 | 0.1 | Z71,3R0,1 | 0.21 | 71.3 | 0.1 | Z71,3R0,1 | 0.18 | 71.3 | 0.1 | Z71,3R0,1 | 0.16
71.4 | 0.1 | Z71,4R0,1 | 0.23 | 71.4 | 0.1 | Z71,4R0,1 | 0.21 | 71.4 | 0.1 | Z71,4R0,1 | 0.18 | 71.4 | 0.1 | Z71,4R0,1 | 0.16
71.5 | 0.1 | Z71,5R0,1 | 0.23 | 71.5 | 0.1 | Z71,5R0,1 | 0.21 | 71.5 | 0.1 | Z71,5R0,1 | 0.18 | 71.5 | 0.1 | Z71,5R0,1 | 0.16
71.6 | 0.1 | Z71,6R0,1 | 0.23 | 71.6 | 0.1 | Z71,6R0,1 | 0.21 | 71.6 | 0.1 | Z71,6R0,1 | 0.18 | 71.6 | 0.1 | Z71,6R0,1 | 0.16
71.7 | 0.1 | Z71,7R0,1 | 0.23 | 71.7 | 0.1 | Z71,7R0,1 | 0.21 | 71.7 | 0.1 | Z71,7R0,1 | 0.18 | 71.7 | 0.1 | Z71,7R0,1 | 0.16
71.8 | 0.1 | Z71,8R0,1 | 0.23 | 71.8 | 0.1 | Z71,8R0,1 | 0.21 | 71.8 | 0.1 | Z71,8R0,1 | 0.18 | 71.8 | 0.1 | Z71,8R0,1 | 0.16
71.9 | 0.1 | Z71,9R0,1 | 0.23 | 71.9 | 0.1 | Z71,9R0,1 | 0.21 | 71.9 | 0.1 | Z71,9R0,1 | 0.18 | 71.9 | 0.1 | Z71,9R0,1 | 0.16
72 | 0.1 | Z72,0R0,1 | 0.23 | 72 | 0.1 | Z72,0R0,1 | 0.21 | 72 | 0.1 | Z72,0R0,1 | 0.18 | 72 | 0.1 | Z72,0R0,1 | 0.16
72.1 | 0.1 | Z72,1R0,1 | 0.23 | 72.1 | 0.1 | Z72,1R0,1 | 0.21 | 72.1 | 0.1 | Z72,1R0,1 | 0.18 | 72.1 | 0.1 | Z72,1R0,1 | 0.16
72.2 | 0.1 | Z72,2R0,1 | 0.23 | 72.2 | 0.1 | Z72,2R0,1 | 0.21 | 72.2 | 0.1 | Z72,2R0,1 | 0.18 | 72.2 | 0.1 | Z72,2R0,1 | 0.16
72.3 | 0.1 | Z72,3R0,1 | 0.23 | 72.3 | 0.1 | Z72,3R0,1 | 0.21 | 72.3 | 0.1 | Z72,3R0,1 | 0.18 | 72.3 | 0.1 | Z72,3R0,1 | 0.16
72.4 | 0.1 | Z72,4R0,1 | 0.23 | 72.4 | 0.1 | Z72,4R0,1 | 0.21 | 72.4 | 0.1 | Z72,4R0,1 | 0.18 | 72.4 | 0.1 | Z72,4R0,1 | 0.16
72.5 | 0.1 | Z72,5R0,1 | 0.23 | 72.5 | 0.1 | Z72,5R0,1 | 0.21 | 72.5 | 0.1 | Z72,5R0,1 | 0.18 | 72.5 | 0.1 | Z72,5R0,1 | 0.16
72.6 | 0.1 | Z72,6R0,1 | 0.23 | 72.6 | 0.1 | Z72,6R0,1 | 0.21 | 72.6 | 0.1 | Z72,6R0,1 | 0.18 | 72.6 | 0.1 | Z72,6R0,1 | 0.16
72.7 | 0.1 | Z72,7R0,1 | 0.23 | 72.7 | 0.1 | Z72,7R0,1 | 0.21 | 72.7 | 0.1 | Z72,7R0,1 | 0.18 | 72.7 | 0.1 | Z72,7R0,1 | 0.16
72.8 | 0.1 | Z72,8R0,1 | 0.23 | 72.8 | 0.1 | Z72,8R0,1 | 0.21 | 72.8 | 0.1 | Z72,8R0,1 | 0.18 | 72.8 | 0.1 | Z72,8R0,1 | 0.16
72.9 | 0.1 | Z72,9R0,1 | 0.23 | 72.9 | 0.1 | Z72,9R0,1 | 0.21 | 72.9 | 0.1 | Z72,9R0,1 | 0.18 | 72.9 | 0.1 | Z72,9R0,1 | 0.16
73 | 0.1 | Z73,0R0,1 | 0.23 | 73 | 0.1 | Z73,0R0,1 | 0.21 | 73 | 0.1 | Z73,0R0,1 | 0.18 | 73 | 0.1 | Z73,0R0,1 | 0.16
73.1 | 0.1 | Z73,1R0,1 | 0.23 | 73.1 | 0.1 | Z73,1R0,1 | 0.21 | 73.1 | 0.1 | Z73,1R0,1 | 0.18 | 73.1 | 0.1 | Z73,1R0,1 | 0.16
73.2 | 0.1 | Z73,2R0,1 | 0.23 | 73.2 | 0.1 | Z73,2R0,1 | 0.21 | 73.2 | 0.1 | Z73,2R0,1 | 0.18 | 73.2 | 0.1 | Z73,2R0,1 | 0.16
73.3 | 0.1 | Z73,3R0,1 | 0.23 | 73.3 | 0.1 | Z73,3R0,1 | 0.21 | 73.3 | 0.1 | Z73,3R0,1 | 0.18 | 73.3 | 0.1 | Z73,3R0,1 | 0.16
73.4 | 0.1 | Z73,4R0,1 | 0.23 | 73.4 | 0.1 | Z73,4R0,1 | 0.21 | 73.4 | 0.1 | Z73,4R0,1 | 0.18 | 73.4 | 0.1 | Z73,4R0,1 | 0.16
73.5 | 0.1 | Z73,5R0,1 | 0.23 | 73.5 | 0.1 | Z73,5R0,1 | 0.21 | 73.5 | 0.1 | Z73,5R0,1 | 0.18 | 73.5 | 0.1 | Z73,5R0,1 | 0.16
73.6 | 0.1 | Z73,6R0,1 | 0.23 | 73.6 | 0.1 | Z73,6R0,1 | 0.21 | 73.6 | 0.1 | Z73,6R0,1 | 0.18 | 73.6 | 0.1 | Z73,6R0,1 | 0.16
73.7 | 0.1 | Z73,7R0,1 | 0.23 | 73.7 | 0.1 | Z73,7R0,1 | 0.21 | 73.7 | 0.1 | Z73,7R0,1 | 0.18 | 73.7 | 0.1 | Z73,7R0,1 | 0.16
73.8 | 0.1 | Z73,8R0,1 | 0.23 | 73.8 | 0.1 | Z73,8R0,1 | 0.21 | 73.8 | 0.1 | Z73,8R0,1 | 0.18 | 73.8 | 0.1 | Z73,8R0,1 | 0.16
73.9 | 0.1 | Z73,9R0,1 | 0.23 | 73.9 | 0.1 | Z73,9R0,1 | 0.21 | 73.9 | 0.1 | Z73,9R0,1 | 0.18 | 73.9 | 0.1 | Z73,9R0,1 | 0.16
74 | 0.1 | Z74,0R0,1 | 0.23 | 74 | 0.1 | Z74,0R0,1 | 0.21 | 74 | 0.1 | Z74,0R0,1 | 0.18 | 74 | 0.1 | Z74,0R0,1 | 0.16
74.1 | 0.1 | Z74,1R0,1 | 0.23 | 74.1 | 0.1 | Z74,1R0,1 | 0.21 | 74.1 | 0.1 | Z74,1R0,1 | 0.18 | 74.1 | 0.1 | Z74,1R0,1 | 0.16
74.2 | 0.1 | Z74,2R0,1 | 0.23 | 74.2 | 0.1 | Z74,2R0,1 | 0.21 | 74.2 | 0.1 | Z74,2R0,1 | 0.18 | 74.2 | 0.1 | Z74,2R0,1 | 0.16
74.3 | 0.1 | Z74,3R0,1 | 0.23 | 74.3 | 0.1 | Z74,3R0,1 | 0.21 | 74.3 | 0.1 | Z74,3R0,1 | 0.18 | 74.3 | 0.1 | Z74,3R0,1 | 0.16
74.4 | 0.1 | Z74,4R0,1 | 0.23 | 74.4 | 0.1 | Z74,4R0,1 | 0.21 | 74.4 | 0.1 | Z74,4R0,1 | 0.18 | 74.4 | 0.1 | Z74,4R0,1 | 0.16
74.5 | 0.1 | Z74,5R0,1 | 0.23 | 74.5 | 0.1 | Z74,5R0,1 | 0.21 | 74.5 | 0.1 | Z74,5R0,1 | 0.18 | 74.5 | 0.1 | Z74,5R0,1 | 0.16
74.6 | 0.1 | Z74,6R0,1 | 0.23 | 74.6 | 0.1 | Z74,6R0,1 | 0.21 | 74.6 | 0.1 | Z74,6R0,1 | 0.18 | 74.6 | 0.1 | Z74,6R0,1 | 0.16
74.7 | 0.1 | Z74,7R0,1 | 0.23 | 74.7 | 0.1 | Z74,7R0,1 | 0.21 | 74.7 | 0.1 | Z74,7R0,1 | 0.18 | 74.7 | 0.1 | Z74,7R0,1 | 0.16
74.8 | 0.1 | Z74,8R0,1 | 0.23 | 74.8 | 0.1 | Z74,8R0,1 | 0.21 | 74.8 | 0.1 | Z74,8R0,1 | 0.18 | 74.8 | 0.1 | Z74,8R0,1 | 0.16
74.9 | 0.1 | Z74,9R0,1 | 0.23 | 74.9 | 0.1 | Z74,9R0,1 | 0.21 | 74.9 | 0.1 | Z74,9R0,1 | 0.18 | 74.9 | 0.1 | Z74,9R0,1 | 0.16
75 | 0.1 | Z75,0R0,1 | 0.23 | 75 | 0.1 | Z75,0R0,1 | 0.21 | 75 | 0.1 | Z75,0R0,1 | 0.18 | 75 | 0.1 | Z75,0R0,1 | 0.16
75.1 | 0.1 | Z75,1R0,1 | 0.23 | 75.1 | 0.1 | Z75,1R0,1 | 0.21 | 75.1 | 0.1 | Z75,1R0,1 | 0.18 | 75.1 | 0.1 | Z75,1R0,1 | 0.16
75.2 | 0.1 | Z75,2R0,1 | 0.23 | 75.2 | 0.1 | Z75,2R0,1 | 0.21 | 75.2 | 0.1 | Z75,2R0,1 | 0.18 | 75.2 | 0.1 | Z75,2R0,1 | 0.16
75.3 | 0.1 | Z75,3R0,1 | 0.23 | 75.3 | 0.1 | Z75,3R0,1 | 0.21 | 75.3 | 0.1 | Z75,3R0,1 | 0.18 | 75.3 | 0.1 | Z75,3R0,1 | 0.16
75.4 | 0.1 | Z75,4R0,1 | 0.23 | 75.4 | 0.1 | Z75,4R0,1 | 0.21 | 75.4 | 0.1 | Z75,4R0,1 | 0.18 | 75.4 | 0.1 | Z75,4R0,1 | 0.16
75.5 | 0.1 | Z75,5R0,1 | 0.23 | 75.5 | 0.1 | Z75,5R0,1 | 0.21 | 75.5 | 0.1 | Z75,5R0,1 | 0.18 | 75.5 | 0.1 | Z75,5R0,1 | 0.16
75.6 | 0.1 | Z75,6R0,1 | 0.23 | 75.6 | 0.1 | Z75,6R0,1 | 0.21 | 75.6 | 0.1 | Z75,6R0,1 | 0.18 | 75.6 | 0.1 | Z75,6R0,1 | 0.16
75.7 | 0.1 | Z75,7R0,1 | 0.23 | 75.7 | 0.1 | Z75,7R0,1 | 0.21 | 75.7 | 0.1 | Z75,7R0,1 | 0.18 | 75.7 | 0.1 | Z75,7R0,1 | 0.16
75.8 | 0.1 | Z75,8R0,1 | 0.23 | 75.8 | 0.1 | Z75,8R0,1 | 0.21 | 75.8 | 0.1 | Z75,8R0,1 | 0.18 | 75.8 | 0.1 | Z75,8R0,1 | 0.16
75.9 | 0.1 | Z75,9R0,1 | 0.23 | 75.9 | 0.1 | Z75,9R0,1 | 0.21 | 75.9 | 0.1 | Z75,9R0,1 | 0.18 | 75.9 | 0.1 | Z75,9R0,1 | 0.16
76 | 0.1 | Z76,0R0,1 | 0.23 | 76 | 0.1 | Z76,0R0,1 | 0.21 | 76 | 0.1 | Z76,0R0,1 | 0.18 | 76 | 0.1 | Z76,0R0,1 | 0.16
76.1 | 0.1 | Z76,1R0,1 | 0.23 | 76.1 | 0.1 | Z76,1R0,1 | 0.21 | 76.1 | 0.1 | Z76,1R0,1 | 0.18 | 76.1 | 0.1 | Z76,1R0,1 | 0.16
76.2 | 0.1 | Z76,2R0,1 | 0.23 | 76.2 | 0.1 | Z76,2R0,1 | 0.21 | 76.2 | 0.1 | Z76,2R0,1 | 0.18 | 76.2 | 0.1 | Z76,2R0,1 | 0.16
76.3 | 0.1 | Z76,3R0,1 | 0.23 | 76.3 | 0.1 | Z76,3R0,1 | 0.21 | 76.3 | 0.1 | Z76,3R0,1 | 0.18 | 76.3 | 0.1 | Z76,3R0,1 | 0.16
76.4 | 0.1 | Z76,4R0,1 | 0.23 | 76.4 | 0.1 | Z76,4R0,1 | 0.21 | 76.4 | 0.1 | Z76,4R0,1 | 0.18 | 76.4 | 0.1 | Z76,4R0,1 | 0.16
76.5 | 0.1 | Z76,5R0,1 | 0.23 | 76.5 | 0.1 | Z76,5R0,1 | 0.21 | 76.5 | 0.1 | Z76,5R0,1 | 0.18 | 76.5 | 0.1 | Z76,5R0,1 | 0.16
76.6 | 0.1 | Z76,6R0,1 | 0.23 | 76.6 | 0.1 | Z76,6R0,1 | 0.21 | 76.6 | 0.1 | Z76,6R0,1 | 0.18 | 76.6 | 0.1 | Z76,6R0,1 | 0.16
76.7 | 0.1 | Z76,7R0,1 | 0.23 | 76.7 | 0.1 | Z76,7R0,1 | 0.21 | 76.7 | 0.1 | Z76,7R0,1 | 0.18 | 76.7 | 0.1 | Z76,7R0,1 | 0.16
76.8 | 0.1 | Z76,8R0,1 | 0.23 | 76.8 | 0.1 | Z76,8R0,1 | 0.21 | 76.8 | 0.1 | Z76,8R0,1 | 0.18 | 76.8 | 0.1 | Z76,8R0,1 | 0.16
76.9 | 0.1 | Z76,9R0,1 | 0.23 | 76.9 | 0.1 | Z76,9R0,1 | 0.21 | 76.9 | 0.1 | Z76,9R0,1 | 0.18 | 76.9 | 0.1 | Z76,9R0,1 | 0.16
77 | 0.1 | Z77,0R0,1 | 0.23 | 77 | 0.1 | Z77,0R0,1 | 0.21 | 77 | 0.1 | Z77,0R0,1 | 0.18 | 77 | 0.1 | Z77,0R0,1 | 0.16
77.1 | 0.1 | Z77,1R0,1 | 0.23 | 77.1 | 0.1 | Z77,1R0,1 | 0.21 | 77.1 | 0.1 | Z77,1R0,1 | 0.18 | 77.1 | 0.1 | Z77,1R0,1 | 0.16
77.2 | 0.1 | Z77,2R0,1 | 0.23 | 77.2 | 0.1 | Z77,2R0,1 | 0.21 | 77.2 | 0.1 | Z77,2R0,1 | 0.18 | 77.2 | 0.1 | Z77,2R0,1 | 0.16
77.3 | 0.1 | Z77,3R0,1 | 0.23 | 77.3 | 0.1 | Z77,3R0,1 | 0.21 | 77.3 | 0.1 | Z77,3R0,1 | 0.18 | 77.3 | 0.1 | Z77,3R0,1 | 0.16
77.4 | 0.1 | Z77,4R0,1 | 0.23 | 77.4 | 0.1 | Z77,4R0,1 | 0.21 | 77.4 | 0.1 | Z77,4R0,1 | 0.18 | 77.4 | 0.1 | Z77,4R0,1 | 0.16
77.5 | 0.1 | Z77,5R0,1 | 0.23 | 77.5 | 0.1 | Z77,5R0,1 | 0.21 | 77.5 | 0.1 | Z77,5R0,1 | 0.18 | 77.5 | 0.1 | Z77,5R0,1 | 0.16
77.6 | 0.1 | Z77,6R0,1 | 0.23 | 77.6 | 0.1 | Z77,6R0,1 | 0.21 | 77.6 | 0.1 | Z77,6R0,1 | 0.18 | 77.6 | 0.1 | Z77,6R0,1 | 0.16
77.7 | 0.1 | Z77,7R0,1 | 0.23 | 77.7 | 0.1 | Z77,7R0,1 | 0.21 | 77.7 | 0.1 | Z77,7R0,1 | 0.18 | 77.7 | 0.1 | Z77,7R0,1 | 0.16
77.8 | 0.1 | Z77,8R0,1 | 0.23 | 77.8 | 0.1 | Z77,8R0,1 | 0.21 | 77.8 | 0.1 | Z77,8R0,1 | 0.18 | 77.8 | 0.1 | Z77,8R0,1 | 0.16
77.9 | 0.1 | Z77,9R0,1 | 0.23 | 77.9 | 0.1 | Z77,9R0,1 | 0.21 | 77.9 | 0.1 | Z77,9R0,1 | 0.18 | 77.9 | 0.1 | Z77,9R0,1 | 0.16
78 | 0.1 | Z78,0R0,1 | 0.23 | 78 | 0.1 | Z78,0R0,1 | 0.21 | 78 | 0.1 | Z78,0R0,1 | 0.18 | 78 | 0.1 | Z78,0R0,1 | 0.16
78.1 | 0.1 | Z78,1R0,1 | 0.23 | 78.1 | 0.1 | Z78,1R0,1 | 0.21 | 78.1 | 0.1 | Z78,1R0,1 | 0.18 | 78.1 | 0.1 | Z78,1R0,1 | 0.16
78.2 | 0.1 | Z78,2R0,1 | 0.23 | 78.2 | 0.1 | Z78,2R0,1 | 0.21 | 78.2 | 0.1 | Z78,2R0,1 | 0.18 | 78.2 | 0.1 | Z78,2R0,1 | 0.16
78.3 | 0.1 | Z78,3R0,1 | 0.23 | 78.3 | 0.1 | Z78,3R0,1 | 0.21 | 78.3 | 0.1 | Z78,3R0,1 | 0.18 | 78.3 | 0.1 | Z78,3R0,1 | 0.16
78.4 | 0.1 | Z78,4R0,1 | 0.23 | 78.4 | 0.1 | Z78,4R0,1 | 0.21 | 78.4 | 0.1 | Z78,4R0,1 | 0.18 | 78.4 | 0.1 | Z78,4R0,1 | 0.16
78.5 | 0.1 | Z78,5R0,1 | 0.23 | 78.5 | 0.1 | Z78,5R0,1 | 0.21 | 78.5 | 0.1 | Z78,5R0,1 | 0.18 | 78.5 | 0.1 | Z78,5R0,1 | 0.16
78.6 | 0.1 | Z78,6R0,1 | 0.23 | 78.6 | 0.1 | Z78,6R0,1 | 0.21 | 78.6 | 0.1 | Z78,6R0,1 | 0.18 | 78.6 | 0.1 | Z78,6R0,1 | 0.16
78.7 | 0.1 | Z78,7R0,1 | 0.23 | 78.7 | 0.1 | Z78,7R0,1 | 0.21 | 78.7 | 0.1 | Z78,7R0,1 | 0.18 | 78.7 | 0.1 | Z78,7R0,1 | 0.16
78.8 | 0.1 | Z78,8R0,1 | 0.23 | 78.8 | 0.1 | Z78,8R0,1 | 0.21 | 78.8 | 0.1 | Z78,8R0,1 | 0.18 | 78.8 | 0.1 | Z78,8R0,1 | 0.16
78.9 | 0.1 | Z78,9R0,1 | 0.23 | 78.9 | 0.1 | Z78,9R0,1 | 0.21 | 78.9 | 0.1 | Z78,9R0,1 | 0.18 | 78.9 | 0.1 | Z78,9R0,1 | 0.16
79 | 0.1 | Z79,0R0,1 | 0.23 | 79 | 0.1 | Z79,0R0,1 | 0.21 | 79 | 0.1 | Z79,0R0,1 | 0.18 | 79 | 0.1 | Z79,0R0,1 | 0.16
79.1 | 0.1 | Z79,1R0,1 | 0.23 | 79.1 | 0.1 | Z79,1R0,1 | 0.21 | 79.1 | 0.1 | Z79,1R0,1 | 0.18 | 79.1 | 0.1 | Z79,1R0,1 | 0.16
79.2 | 0.1 | Z79,2R0,1 | 0.23 | 79.2 | 0.1 | Z79,2R0,1 | 0.21 | 79.2 | 0.1 | Z79,2R0,1 | 0.18 | 79.2 | 0.1 | Z79,2R0,1 | 0.16
79.3 | 0.1 | Z79,3R0,1 | 0.23 | 79.3 | 0.1 | Z79,3R0,1 | 0.21 | 79.3 | 0.1 | Z79,3R0,1 | 0.18 | 79.3 | 0.1 | Z79,3R0,1 | 0.16
79.4 | 0.1 | Z79,4R0,1 | 0.23 | 79.4 | 0.1 | Z79,4R0,1 | 0.21 | 79.4 | 0.1 | Z79,4R0,1 | 0.18 | 79.4 | 0.1 | Z79,4R0,1 | 0.16
79.5 | 0.1 | Z79,5R0,1 | 0.23 | 79.5 | 0.1 | Z79,5R0,1 | 0.21 | 79.5 | 0.1 | Z79,5R0,1 | 0.18 | 79.5 | 0.1 | Z79,5R0,1 | 0.16
79.6 | 0.1 | Z79,6R0,1 | 0.23 | 79.6 | 0.1 | Z79,6R0,1 | 0.21 | 79.6 | 0.1 | Z79,6R0,1 | 0.18 | 79.6 | 0.1 | Z79,6R0,1 | 0.16
79.7 | 0.1 | Z79,7R0,1 | 0.23 | 79.7 | 0.1 | Z79,7R0,1 | 0.21 | 79.7 | 0.1 | Z79,7R0,1 | 0.18 | 79.7 | 0.1 | Z79,7R0,1 | 0.16
79.8 | 0.1 | Z79,8R0,1 | 0.23 | 79.8 | 0.1 | Z79,8R0,1 | 0.21 | 79.8 | 0.1 | Z79,8R0,1 | 0.18 | 79.8 | 0.1 | Z79,8R0,1 | 0.16
79.9 | 0.1 | Z79,9R0,1 | 0.23 | 79.9 | 0.1 | Z79,9R0,1 | 0.21 | 79.9 | 0.1 | Z79,9R0,1 | 0.18 | 79.9 | 0.1 | Z79,9R0,1 | 0.16
80 | 0.1 | Z80,0R0,1 | 0.23 | 80 | 0.1 | Z80,0R0,1 | 0.21 | 80 | 0.1 | Z80,0R0,1 | 0.18 | 80 | 0.1 | Z80,0R0,1 | 0.16
80.1 | 0.1 | Z80,1R0,1 | 0.23 | 80.1 | 0.1 | Z80,1R0,1 | 0.21 | 80.1 | 0.1 | Z80,1R0,1 | 0.18 | 80.1 | 0.1 | Z80,1R0,1 | 0.16
80.2 | 0.1 | Z80,2R0,1 | 0.23 | 80.2 | 0.1 | Z80,2R0,1 | 0.21 | 80.2 | 0.1 | Z80,2R0,1 | 0.18 | 80.2 | 0.1 | Z80,2R0,1 | 0.16
80.3 | 0.1 | Z80,3R0,1 | 0.23 | 80.3 | 0.1 | Z80,3R0,1 | 0.21 | 80.3 | 0.1 | Z80,3R0,1 | 0.18 | 80.3 | 0.1 | Z80,3R0,1 | 0.16
80.4 | 0.1 | Z80,4R0,1 | 0.23 | 80.4 | 0.1 | Z80,4R0,1 | 0.21 | 80.4 | 0.1 | Z80,4R0,1 | 0.18 | 80.4 | 0.1 | Z80,4R0,1 | 0.16
80.5 | 0.1 | Z80,5R0,1 | 0.23 | 80.5 | 0.1 | Z80,5R0,1 | 0.21 | 80.5 | 0.1 | Z80,5R0,1 | 0.18 | 80.5 | 0.1 | Z80,5R0,1 | 0.16
80.6 | 0.1 | Z80,6R0,1 | 0.23 | 80.6 | 0.1 | Z80,6R0,1 | 0.21 | 80.6 | 0.1 | Z80,6R0,1 | 0.18 | 80.6 | 0.1 | Z80,6R0,1 | 0.16
80.7 | 0.1 | Z80,7R0,1 | 0.23 | 80.7 | 0.1 | Z80,7R0,1 | 0.21 | 80.7 | 0.1 | Z80,7R0,1 | 0.18 | 80.7 | 0.1 | Z80,7R0,1 | 0.16
80.8 | 0.1 | Z80,8R0,1 | 0.23 | 80.8 | 0.1 | Z80,8R0,1 | 0.21 | 80.8 | 0.1 | Z80,8R0,1 | 0.18 | 80.8 | 0.1 | Z80,8R0,1 | 0.16
80.9 | 0.1 | Z80,9R0,1 | 0.23 | 80.9 | 0.1 | Z80,9R0,1 | 0.21 | 80.9 | 0.1 | Z80,9R0,1 | 0.18 | 80.9 | 0.1 | Z80,9R0,1 | 0.16
81 | 0.1 | Z81,0R0,1 | 0.23 | 81 | 0.1 | Z81,0R0,1 | 0.21 | 81 | 0.1 | Z81,0R0,1 | 0.18 | 81 | 0.1 | Z81,0R0,1 | 0.16
81.1 | 0.1 | Z81,1R0,1 | 0.23 | 81.1 | 0.1 | Z81,1R0,1 | 0.21 | 81.1 | 0.1 | Z81,1R0,1 | 0.18 | 81.1 | 0.1 | Z81,1R0,1 | 0.16
81.2 | 0.1 | Z81,2R0,1 | 0.23 | 81.2 | 0.1 | Z81,2R0,1 | 0.21 | 81.2 | 0.1 | Z81,2R0,1 | 0.18 | 81.2 | 0.1 | Z81,2R0,1 | 0.16
81.3 | 0.1 | Z81,3R0,1 | 0.23 | 81.3 | 0.1 | Z81,3R0,1 | 0.21 | 81.3 | 0.1 | Z81,3R0,1 | 0.18 | 81.3 | 0.1 | Z81,3R0,1 | 0.16
81.4 | 0.1 | Z81,4R0,1 | 0.23 | 81.4 | 0.1 | Z81,4R0,1 | 0.21 | 81.4 | 0.1 | Z81,4R0,1 | 0.18 | 81.4 | 0.1 | Z81,4R0,1 | 0.16
81.5 | 0.1 | Z81,5R0,1 | 0.23 | 81.5 | 0.1 | Z81,5R0,1 | 0.21 | 81.5 | 0.1 | Z81,5R0,1 | 0.18 | 81.5 | 0.1 | Z81,5R0,1 | 0.16
81.6 | 0.1 | Z81,6R0,1 | 0.23 | 81.6 | 0.1 | Z81,6R0,1 | 0.21 | 81.6 | 0.1 | Z81,6R0,1 | 0.18 | 81.6 | 0.1 | Z81,6R0,1 | 0.16
81.7 | 0.1 | Z81,7R0,1 | 0.23 | 81.7 | 0.1 | Z81,7R0,1 | 0.21 | 81.7 | 0.1 | Z81,7R0,1 | 0.18 | 81.7 | 0.1 | Z81,7R0,1 | 0.16
81.8 | 0.1 | Z81,8R0,1 | 0.23 | 81.8 | 0.1 | Z81,8R0,1 | 0.21 | 81.8 | 0.1 | Z81,8R0,1 | 0.18 | 81.8 | 0.1 | Z81,8R0,1 | 0.16
81.9 | 0.1 | Z81,9R0,1 | 0.23 | 81.9 | 0.1 | Z81,9R0,1 | 0.21 | 81.9 | 0.1 | Z81,9R0,1 | 0.18 | 81.9 | 0.1 | Z81,9R0,1 | 0.16
82 | 0.1 | Z82,0R0,1 | 0.23 | 82 | 0.1 | Z82,0R0,1 | 0.21 | 82 | 0.1 | Z82,0R0,1 | 0.18 | 82 | 0.1 | Z82,0R0,1 | 0.16
82.1 | 0.1 | Z82,1R0,1 | 0.23 | 82.1 | 0.1 | Z82,1R0,1 | 0.21 | 82.1 | 0.1 | Z82,1R0,1 | 0.18 | 82.1 | 0.1 | Z82,1R0,1 | 0.16
82.2 | 0.1 | Z82,2R0,1 | 0.23 | 82.2 | 0.1 | Z82,2R0,1 | 0.21 | 82.2 | 0.1 | Z82,2R0,1 | 0.18 | 82.2 | 0.1 | Z82,2R0,1 | 0.16
82.3 | 0.1 | Z82,3R0,1 | 0.23 | 82.3 | 0.1 | Z82,3R0,1 | 0.21 | 82.3 | 0.1 | Z82,3R0,1 | 0.18 | 82.3 | 0.1 | Z82,3R0,1 | 0.16
82.4 | 0.1 | Z82,4R0,1 | 0.23 | 82.4 | 0.1 | Z82,4R0,1 | 0.21 | 82.4 | 0.1 | Z82,4R0,1 | 0.18 | 82.4 | 0.1 | Z82,4R0,1 | 0.16
82.5 | 0.1 | Z82,5R0,1 | 0.23 | 82.5 | 0.1 | Z82,5R0,1 | 0.21 | 82.5 | 0.1 | Z82,5R0,1 | 0.18 | 82.5 | 0.1 | Z82,5R0,1 | 0.16
82.6 | 0.1 | Z82,6R0,1 | 0.23 | 82.6 | 0.1 | Z82,6R0,1 | 0.21 | 82.6 | 0.1 | Z82,6R0,1 | 0.18 | 82.6 | 0.1 | Z82,6R0,1 | 0.16
82.7 | 0.1 | Z82,7R0,1 | 0.23 | 82.7 | 0.1 | Z82,7R0,1 | 0.21 | 82.7 | 0.1 | Z82,7R0,1 | 0.18 | 82.7 | 0.1 | Z82,7R0,1 | 0.16
82.8 | 0.1 | Z82,8R0,1 | 0.23 | 82.8 | 0.1 | Z82,8R0,1 | 0.21 | 82.8 | 0.1 | Z82,8R0,1 | 0.18 | 82.8 | 0.1 | Z82,8R0,1 | 0.16
82.9 | 0.1 | Z82,9R0,1 | 0.23 | 82.9 | 0.1 | Z82,9R0,1 | 0.21 | 82.9 | 0.1 | Z82,9R0,1 | 0.18 | 82.9 | 0.1 | Z82,9R0,1 | 0.16
83 | 0.1 | Z83,0R0,1 | 0.23 | 83 | 0.1 | Z83,0R0,1 | 0.21 | 83 | 0.1 | Z83,0R0,1 | 0.18 | 83 | 0.1 | Z83,0R0,1 | 0.16
83.1 | 0.1 | Z83,1R0,1 | 0.23 | 83.1 | 0.1 | Z83,1R0,1 | 0.21 | 83.1 | 0.1 | Z83,1R0,1 | 0.18 | 83.1 | 0.1 | Z83,1R0,1 | 0.16
83.2 | 0.1 | Z83,2R0,1 | 0.23 | 83.2 | 0.1 | Z83,2R0,1 | 0.21 | 83.2 | 0.1 | Z83,2R0,1 | 0.18 | 83.2 | 0.1 | Z83,2R0,1 | 0.16
83.3 | 0.1 | Z83,3R0,1 | 0.23 | 83.3 | 0.1 | Z83,3R0,1 | 0.21 | 83.3 | 0.1 | Z83,3R0,1 | 0.18 | 83.3 | 0.1 | Z83,3R0,1 | 0.16
83.4 | 0.1 | Z83,4R0,1 | 0.23 | 83.4 | 0.1 | Z83,4R0,1 | 0.21 | 83.4 | 0.1 | Z83,4R0,1 | 0.18 | 83.4 | 0.1 | Z83,4R0,1 | 0.16
83.5 | 0.1 | Z83,5R0,1 | 0.23 | 83.5 | 0.1 | Z83,5R0,1 | 0.21 | 83.5 | 0.1 | Z83,5R0,1 | 0.18 | 83.5 | 0.1 | Z83,5R0,1 | 0.16
83.6 | 0.1 | Z83,6R0,1 | 0.23 | 83.6 | 0.1 | Z83,6R0,1 | 0.21 | 83.6 | 0.1 | Z83,6R0,1 | 0.18 | 83.6 | 0.1 | Z83,6R0,1 | 0.16
83.7 | 0.1 | Z83,7R0,1 | 0.23 | 83.7 | 0.1 | Z83,7R0,1 | 0.21 | 83.7 | 0.1 | Z83,7R0,1 | 0.18 | 83.7 | 0.1 | Z83,7R0,1 | 0.16
83.8 | 0.1 | Z83,8R0,1 | 0.23 | 83.8 | 0.1 | Z83,8R0,1 | 0.21 | 83.8 | 0.1 | Z83,8R0,1 | 0.18 | 83.8 | 0.1 | Z83,8R0,1 | 0.16
83.9 | 0.1 | Z83,9R0,1 | 0.23 | 83.9 | 0.1 | Z83,9R0,1 | 0.21 | 83.9 | 0.1 | Z83,9R0,1 | 0.18 | 83.9 | 0.1 | Z83,9R0,1 | 0.16
84 | 0.1 | Z84,0R0,1 | 0.23 | 84 | 0.1 | Z84,0R0,1 | 0.21 | 84 | 0.1 | Z84,0R0,1 | 0.18 | 84 | 0.1 | Z84,0R0,1 | 0.16
84.1 | 0.1 | Z84,1R0,1 | 0.23 | 84.1 | 0.1 | Z84,1R0,1 | 0.21 | 84.1 | 0.1 | Z84,1R0,1 | 0.18 | 84.1 | 0.1 | Z84,1R0,1 | 0.16
84.2 | 0.1 | Z84,2R0,1 | 0.23 | 84.2 | 0.1 | Z84,2R0,1 | 0.21 | 84.2 | 0.1 | Z84,2R0,1 | 0.18 | 84.2 | 0.1 | Z84,2R0,1 | 0.16
84.3 | 0.1 | Z84,3R0,1 | 0.23 | 84.3 | 0.1 | Z84,3R0,1 | 0.21 | 84.3 | 0.1 | Z84,3R0,1 | 0.18 | 84.3 | 0.1 | Z84,3R0,1 | 0.16
84.4 | 0.1 | Z84,4R0,1 | 0.23 | 84.4 | 0.1 | Z84,4R0,1 | 0.21 | 84.4 | 0.1 | Z84,4R0,1 | 0.18 | 84.4 | 0.1 | Z84,4R0,1 | 0.16
84.5 | 0.1 | Z84,5R0,1 | 0.23 | 84.5 | 0.1 | Z84,5R0,1 | 0.21 | 84.5 | 0.1 | Z84,5R0,1 | 0.18 | 84.5 | 0.1 | Z84,5R0,1 | 0.16
84.6 | 0.1 | Z84,6R0,1 | 0.23 | 84.6 | 0.1 | Z84,6R0,1 | 0.21 | 84.6 | 0.1 | Z84,6R0,1 | 0.18 | 84.6 | 0.1 | Z84,6R0,1 | 0.16
84.7 | 0.1 | Z84,7R0,1 | 0.23 | 84.7 | 0.1 | Z84,7R0,1 | 0.21 | 84.7 | 0.1 | Z84,7R0,1 | 0.18 | 84.7 | 0.1 | Z84,7R0,1 | 0.16
84.8 | 0.1 | Z84,8R0,1 | 0.23 | 84.8 | 0.1 | Z84,8R0,1 | 0.21 | 84.8 | 0.1 | Z84,8R0,1 | 0.18 | 84.8 | 0.1 | Z84,8R0,1 | 0.16
84.9 | 0.1 | Z84,9R0,1 | 0.23 | 84.9 | 0.1 | Z84,9R0,1 | 0.21 | 84.9 | 0.1 | Z84,9R0,1 | 0.18 | 84.9 | 0.1 | Z84,9R0,1 | 0.16
85 | 0.1 | Z85,0R0,1 | 0.23 | 85 | 0.1 | Z85,0R0,1 | 0.21 | 85 | 0.1 | Z85,0R0,1 | 0.18 | 85 | 0.1 | Z85,0R0,1 | 0.16
85.1 | 0.1 | Z85,1R0,1 | 0.23 | 85.1 | 0.1 | Z85,1R0,1 | 0.21 | 85.1 | 0.1 | Z85,1R0,1 | 0.18 | 85.1 | 0.1 | Z85,1R0,1 | 0.16
85.2 | 0.1 | Z85,2R0,1 | 0.23 | 85.2 | 0.1 | Z85,2R0,1 | 0.21 | 85.2 | 0.1 | Z85,2R0,1 | 0.18 | 85.2 | 0.1 | Z85,2R0,1 | 0.16
85.3 | 0.1 | Z85,3R0,1 | 0.23 | 85.3 | 0.1 | Z85,3R0,1 | 0.21 | 85.3 | 0.1 | Z85,3R0,1 | 0.18 | 85.3 | 0.1 | Z85,3R0,1 | 0.16
85.4 | 0.1 | Z85,4R0,1 | 0.23 | 85.4 | 0.1 | Z85,4R0,1 | 0.21 | 85.4 | 0.1 | Z85,4R0,1 | 0.18 | 85.4 | 0.1 | Z85,4R0,1 | 0.16
85.5 | 0.1 | Z85,5R0,1 | 0.23 | 85.5 | 0.1 | Z85,5R0,1 | 0.21 | 85.5 | 0.1 | Z85,5R0,1 | 0.18 | 85.5 | 0.1 | Z85,5R0,1 | 0.16
85.6 | 0.1 | Z85,6R0,1 | 0.23 | 85.6 | 0.1 | Z85,6R0,1 | 0.21 | 85.6 | 0.1 | Z85,6R0,1 | 0.18 | 85.6 | 0.1 | Z85,6R0,1 | 0.16
85.7 | 0.1 | Z85,7R0,1 | 0.23 | 85.7 | 0.1 | Z85,7R0,1 | 0.21 | 85.7 | 0.1 | Z85,7R0,1 | 0.18 | 85.7 | 0.1 | Z85,7R0,1 | 0.16
85.8 | 0.1 | Z85,8R0,1 | 0.23 | 85.8 | 0.1 | Z85,8R0,1 | 0.21 | 85.8 | 0.1 | Z85,8R0,1 | 0.18 | 85.8 | 0.1 | Z85,8R0,1 | 0.16
85.9 | 0.1 | Z85,9R0,1 | 0.23 | 85.9 | 0.1 | Z85,9R0,1 | 0.21 | 85.9 | 0.1 | Z85,9R0,1 | 0.18 | 85.9 | 0.1 | Z85,9R0,1 | 0.16
86 | 0.1 | Z86,0R0,1 | 0.23 | 86 | 0.1 | Z86,0R0,1 | 0.21 | 86 | 0.1 | Z86,0R0,1 | 0.18 | 86 | 0.1 | Z86,0R0,1 | 0.16
86.1 | 0.1 | Z86,1R0,1 | 0.23 | 86.1 | 0.1 | Z86,1R0,1 | 0.21 | 86.1 | 0.1 | Z86,1R0,1 | 0.18 | 86.1 | 0.1 | Z86,1R0,1 | 0.16
86.2 | 0.1 | Z86,2R0,1 | 0.23 | 86.2 | 0.1 | Z86,2R0,1 | 0.21 | 86.2 | 0.1 | Z86,2R0,1 | 0.18 | 86.2 | 0.1 | Z86,2R0,1 | 0.16
86.3 | 0.1 | Z86,3R0,1 | 0.23 | 86.3 | 0.1 | Z86,3R0,1 | 0.21 | 86.3 | 0.1 | Z86,3R0,1 | 0.18 | 86.3 | 0.1 | Z86,3R0,1 | 0.16
86.4 | 0.1 | Z86,4R0,1 | 0.23 | 86.4 | 0.1 | Z86,4R0,1 | 0.21 | 86.4 | 0.1 | Z86,4R0,1 | 0.18 | 86.4 | 0.1 | Z86,4R0,1 | 0.16
86.5 | 0.1 | Z86,5R0,1 | 0.23 | 86.5 | 0.1 | Z86,5R0,1 | 0.21 | 86.5 | 0.1 | Z86,5R0,1 | 0.18 | 86.5 | 0.1 | Z86,5R0,1 | 0.16
86.6 | 0.1 | Z86,6R0,1 | 0.23 | 86.6 | 0.1 | Z86,6R0,1 | 0.21 | 86.6 | 0.1 | Z86,6R0,1 | 0.18 | 86.6 | 0.1 | Z86,6R0,1 | 0.16
86.7 | 0.1 | Z86,7R0,1 | 0.23 | 86.7 | 0.1 | Z86,7R0,1 | 0.21 | 86.7 | 0.1 | Z86,7R0,1 | 0.18 | 86.7 | 0.1 | Z86,7R0,1 | 0.16
86.8 | 0.1 | Z86,8R0,1 | 0.23 | 86.8 | 0.1 | Z86,8R0,1 | 0.21 | 86.8 | 0.1 | Z86,8R0,1 | 0.18 | 86.8 | 0.1 | Z86,8R0,1 | 0.16
86.9 | 0.1 | Z86,9R0,1 | 0.23 | 86.9 | 0.1 | Z86,9R0,1 | 0.21 | 86.9 | 0.1 | Z86,9R0,1 | 0.18 | 86.9 | 0.1 | Z86,9R0,1 | 0.16
87 | 0.1 | Z87,0R0,1 | 0.23 | 87 | 0.1 | Z87,0R0,1 | 0.21 | 87 | 0.1 | Z87,0R0,1 | 0.18 | 87 | 0.1 | Z87,0R0,1 | 0.16
87.1 | 0.1 | Z87,1R0,1 | 0.23 | 87.1 | 0.1 | Z87,1R0,1 | 0.21 | 87.1 | 0.1 | Z87,1R0,1 | 0.18 | 87.1 | 0.1 | Z87,1R0,1 | 0.16
87.2 | 0.1 | Z87,2R0,1 | 0.23 | 87.2 | 0.1 | Z87,2R0,1 | 0.21 | 87.2 | 0.1 | Z87,2R0,1 | 0.18 | 87.2 | 0.1 | Z87,2R0,1 | 0.16
87.3 | 0.1 | Z87,3R0,1 | 0.23 | 87.3 | 0.1 | Z87,3R0,1 | 0.21 | 87.3 | 0.1 | Z87,3R0,1 | 0.18 | 87.3 | 0.1 | Z87,3R0,1 | 0.16
87.4 | 0.1 | Z87,4R0,1 | 0.23 | 87.4 | 0.1 | Z87,4R0,1 | 0.21 | 87.4 | 0.1 | Z87,4R0,1 | 0.18 | 87.4 | 0.1 | Z87,4R0,1 | 0.16
87.5 | 0.1 | Z87,5R0,1 | 0.23 | 87.5 | 0.1 | Z87,5R0,1 | 0.21 | 87.5 | 0.1 | Z87,5R0,1 | 0.18 | 87.5 | 0.1 | Z87,5R0,1 | 0.16
87.6 | 0.1 | Z87,6R0,1 | 0.23 | 87.6 | 0.1 | Z87,6R0,1 | 0.21 | 87.6 | 0.1 | Z87,6R0,1 | 0.18 | 87.6 | 0.1 | Z87,6R0,1 | 0.16
87.7 | 0.1 | Z87,7R0,1 | 0.23 | 87.7 | 0.1 | Z87,7R0,1 | 0.21 | 87.7 | 0.1 | Z87,7R0,1 | 0.18 | 87.7 | 0.1 | Z87,7R0,1 | 0.16
87.8 | 0.1 | Z87,8R0,1 | 0.23 | 87.8 | 0.1 | Z87,8R0,1 | 0.21 | 87.8 | 0.1 | Z87,8R0,1 | 0.18 | 87.8 | 0.1 | Z87,8R0,1 | 0.16
87.9 | 0.1 | Z87,9R0,1 | 0.23 | 87.9 | 0.1 | Z87,9R0,1 | 0.21 | 87.9 | 0.1 | Z87,9R0,1 | 0.18 | 87.9 | 0.1 | Z87,9R0,1 | 0.16
88 | 0.1 | Z88,0R0,1 | 0.23 | 88 | 0.1 | Z88,0R0,1 | 0.21 | 88 | 0.1 | Z88,0R0,1 | 0.18 | 88 | 0.1 | Z88,0R0,1 | 0.16
88.1 | 0.1 | Z88,1R0,1 | 0.23 | 88.1 | 0.1 | Z88,1R0,1 | 0.21 | 88.1 | 0.1 | Z88,1R0,1 | 0.18 | 88.1 | 0.1 | Z88,1R0,1 | 0.16
88.2 | 0.1 | Z88,2R0,1 | 0.23 | 88.2 | 0.1 | Z88,2R0,1 | 0.21 | 88.2 | 0.1 | Z88,2R0,1 | 0.18 | 88.2 | 0.1 | Z88,2R0,1 | 0.16
88.3 | 0.1 | Z88,3R0,1 | 0.23 | 88.3 | 0.1 | Z88,3R0,1 | 0.21 | 88.3 | 0.1 | Z88,3R0,1 | 0.18 | 88.3 | 0.1 | Z88,3R0,1 | 0.16
88.4 | 0.1 | Z88,4R0,1 | 0.23 | 88.4 | 0.1 | Z88,4R0,1 | 0.21 | 88.4 | 0.1 | Z88,4R0,1 | 0.18 | 88.4 | 0.1 | Z88,4R0,1 | 0.16
88.5 | 0.1 | Z88,5R0,1 | 0.23 | 88.5 | 0.1 | Z88,5R0,1 | 0.21 | 88.5 | 0.1 | Z88,5R0,1 | 0.18 | 88.5 | 0.1 | Z88,5R0,1 | 0.16
88.6 | 0.1 | Z88,6R0,1 | 0.23 | 88.6 | 0.1 | Z88,6R0,1 | 0.21 | 88.6 | 0.1 | Z88,6R0,1 | 0.18 | 88.6 | 0.1 | Z88,6R0,1 | 0.16
88.7 | 0.1 | Z88,7R0,1 | 0.23 | 88.7 | 0.1 | Z88,7R0,1 | 0.21 | 88.7 | 0.1 | Z88,7R0,1 | 0.18 | 88.7 | 0.1 | Z88,7R0,1 | 0.16
88.8 | 0.1 | Z88,8R0,1 | 0.23 | 88.8 | 0.1 | Z88,8R0,1 | 0.21 | 88.8 | 0.1 | Z88,8R0,1 | 0.18 | 88.8 | 0.1 | Z88,8R0,1 | 0.16
88.9 | 0.1 | Z88,9R0,1 | 0.23 | 88.9 | 0.1 | Z88,9R0,1 | 0.21 | 88.9 | 0.1 | Z88,9R0,1 | 0.18 | 88.9 | 0.1 | Z88,9R0,1 | 0.16
89 | 0.1 | Z89,0R0,1 | 0.23 | 89 | 0.1 | Z89,0R0,1 | 0.21 | 89 | 0.1 | Z89,0R0,1 | 0.18 | 89 | 0.1 | Z89,0R0,1 | 0.16
89.1 | 0.1 | Z89,1R0,1 | 0.23 | 89.1 | 0.1 | Z89,1R0,1 | 0.21 | 89.1 | 0.1 | Z89,1R0,1 | 0.18 | 89.1 | 0.1 | Z89,1R0,1 | 0.16
89.2 | 0.1 | Z89,2R0,1 | 0.23 | 89.2 | 0.1 | Z89,2R0,1 | 0.21 | 89.2 | 0.1 | Z89,2R0,1 | 0.18 | 89.2 | 0.1 | Z89,2R0,1 | 0.16
89.3 | 0.1 | Z89,3R0,1 | 0.23 | 89.3 | 0.1 | Z89,3R0,1 | 0.21 | 89.3 | 0.1 | Z89,3R0,1 | 0.18 | 89.3 | 0.1 | Z89,3R0,1 | 0.16
89.4 | 0.1 | Z89,4R0,1 | 0.23 | 89.4 | 0.1 | Z89,4R0,1 | 0.21 | 89.4 | 0.1 | Z89,4R0,1 | 0.18 | 89.4 | 0.1 | Z89,4R0,1 | 0.16
89.5 | 0.1 | Z89,5R0,1 | 0.23 | 89.5 | 0.1 | Z89,5R0,1 | 0.21 | 89.5 | 0.1 | Z89,5R0,1 | 0.18 | 89.5 | 0.1 | Z89,5R0,1 | 0.16
89.6 | 0.1 | Z89,6R0,1 | 0.23 | 89.6 | 0.1 | Z89,6R0,1 | 0.21 | 89.6 | 0.1 | Z89,6R0,1 | 0.18 | 89.6 | 0.1 | Z89,6R0,1 | 0.16
89.7 | 0.1 | Z89,7R0,1 | 0.23 | 89.7 | 0.1 | Z89,7R0,1 | 0.21 | 89.7 | 0.1 | Z89,7R0,1 | 0.18 | 89.7 | 0.1 | Z89,7R0,1 | 0.16
89.8 | 0.1 | Z89,8R0,1 | 0.23 | 89.8 | 0.1 | Z89,8R0,1 | 0.21 | 89.8 | 0.1 | Z89,8R0,1 | 0.18 | 89.8 | 0.1 | Z89,8R0,1 | 0.16
89.9 | 0.1 | Z89,9R0,1 | 0.23 | 89.9 | 0.1 | Z89,9R0,1 | 0.21 | 89.9 | 0.1 | Z89,9R0,1 | 0.18 | 89.9 | 0.1 | Z89,9R0,1 | 0.16
90 | 0.1 | Z90,0R0,1 | 0.23 | 90 | 0.1 | Z90,0R0,1 | 0.21 | 90 | 0.1 | Z90,0R0,1 | 0.18 | 90 | 0.1 | Z90,0R0,1 | 0.16
90.1 | 0.1 | Z90,1R0,1 | 0.23 | 90.1 | 0.1 | Z90,1R0,1 | 0.21 | 90.1 | 0.1 | Z90,1R0,1 | 0.18 | 90.1 | 0.1 | Z90,1R0,1 | 0.16
90.2 | 0.1 | Z90,2R0,1 | 0.23 | 90.2 | 0.1 | Z90,2R0,1 | 0.21 | 90.2 | 0.1 | Z90,2R0,1 | 0.18 | 90.2 | 0.1 | Z90,2R0,1 | 0.16
90.3 | 0.1 | Z90,3R0,1 | 0.23 | 90.3 | 0.1 | Z90,3R0,1 | 0.21 | 90.3 | 0.1 | Z90,3R0,1 | 0.18 | 90.3 | 0.1 | Z90,3R0,1 | 0.16
90.4 | 0.1 | Z90,4R0,1 | 0.23 | 90.4 | 0.1 | Z90,4R0,1 | 0.21 | 90.4 | 0.1 | Z90,4R0,1 | 0.18 | 90.4 | 0.1 | Z90,4R0,1 | 0.16
90.5 | 0.1 | Z90,5R0,1 | 0.23 | 90.5 | 0.1 | Z90,5R0,1 | 0.21 | 90.5 | 0.1 | Z90,5R0,1 | 0.18 | 90.5 | 0.1 | Z90,5R0,1 | 0.16
90.6 | 0.1 | Z90,6R0,1 | 0.23 | 90.6 | 0.1 | Z90,6R0,1 | 0.21 | 90.6 | 0.1 | Z90,6R0,1 | 0.18 | 90.6 | 0.1 | Z90,6R0,1 | 0.16
90.7 | 0.1 | Z90,7R0,1 | 0.23 | 90.7 | 0.1 | Z90,7R0,1 | 0.21 | 90.7 | 0.1 | Z90,7R0,1 | 0.18 | 90.7 | 0.1 | Z90,7R0,1 | 0.16
90.8 | 0.1 | Z90,8R0,1 | 0.23 | 90.8 | 0.1 | Z90,8R0,1 | 0.21 | 90.8 | 0.1 | Z90,8R0,1 | 0.18 | 90.8 | 0.1 | Z90,8R0,1 | 0.16
90.9 | 0.1 | Z90,9R0,1 | 0.23 | 90.9 | 0.1 | Z90,9R0,1 | 0.21 | 90.9 | 0.1 | Z90,9R0,1 | 0.18 | 90.9 | 0.1 | Z90,9R0,1 | 0.16
91 | 0.1 | Z91,0R0,1 | 0.23 | 91 | 0.1 | Z91,0R0,1 | 0.21 | 91 | 0.1 | Z91,0R0,1 | 0.18 | 91 | 0.1 | Z91,0R0,1 | 0.16
91.1 | 0.1 | Z91,1R0,1 | 0.23 | 91.1 | 0.1 | Z91,1R0,1 | 0.21 | 91.1 | 0.1 | Z91,1R0,1 | 0.18 | 91.1 | 0.1 | Z91,1R0,1 | 0.16
91.2 | 0.1 | Z91,2R0,1 | 0.23 | 91.2 | 0.1 | Z91,2R0,1 | 0.21 | 91.2 | 0.1 | Z91,2R0,1 | 0.18 | 91.2 | 0.1 | Z91,2R0,1 | 0.16
91.3 | 0.1 | Z91,3R0,1 | 0.23 | 91.3 | 0.1 | Z91,3R0,1 | 0.21 | 91.3 | 0.1 | Z91,3R0,1 | 0.18 | 91.3 | 0.1 | Z91,3R0,1 | 0.16
91.4 | 0.1 | Z91,4R0,1 | 0.23 | 91.4 | 0.1 | Z91,4R0,1 | 0.21 | 91.4 | 0.1 | Z91,4R0,1 | 0.18 | 91.4 | 0.1 | Z91,4R0,1 | 0.16
91.5 | 0.1 | Z91,5R0,1 | 0.23 | 91.5 | 0.1 | Z91,5R0,1 | 0.21 | 91.5 | 0.1 | Z91,5R0,1 | 0.18 | 91.5 | 0.1 | Z91,5R0,1 | 0.16
91.6 | 0.1 | Z91,6R0,1 | 0.23 | 91.6 | 0.1 | Z91,6R0,1 | 0.21 | 91.6 | 0.1 | Z91,6R0,1 | 0.18 | 91.6 | 0.1 | Z91,6R0,1 | 0.16
91.7 | 0.1 | Z91,7R0,1 | 0.23 | 91.7 | 0.1 | Z91,7R0,1 | 0.21 | 91.7 | 0.1 | Z91,7R0,1 | 0.18 | 91.7 | 0.1 | Z91,7R0,1 | 0.16
91.8 | 0.1 | Z91,8R0,1 | 0.23 | 91.8 | 0.1 | Z91,8R0,1 | 0.21 | 91.8 | 0.1 | Z91,8R0,1 | 0.18 | 91.8 | 0.1 | Z91,8R0,1 | 0.16
91.9 | 0.1 | Z91,9R0,1 | 0.23 | 91.9 | 0.1 | Z91,9R0,1 | 0.21 | 91.9 | 0.1 | Z91,9R0,1 | 0.18 | 91.9 | 0.1 | Z91,9R0,1 | 0.16
92 | 0.1 | Z92,0R0,1 | 0.23 | 92 | 0.1 | Z92,0R0,1 | 0.21 | 92 | 0.1 | Z92,0R0,1 | 0.18 | 92 | 0.1 | Z92,0R0,1 | 0.16
92.1 | 0.1 | Z92,1R0,1 | 0.23 | 92.1 | 0.1 | Z92,1R0,1 | 0.21 | 92.1 | 0.1 | Z92,1R0,1 | 0.18 | 92.1 | 0.1 | Z92,1R0,1 | 0.16
92.2 | 0.1 | Z92,2R0,1 | 0.23 | 92.2 | 0.1 | Z92,2R0,1 | 0.21 | 92.2 | 0.1 | Z92,2R0,1 | 0.18 | 92.2 | 0.1 | Z92,2R0,1 | 0.16
92.3 | 0.1 | Z92,3R0,1 | 0.23 | 92.3 | 0.1 | Z92,3R0,1 | 0.21 | 92.3 | 0.1 | Z92,3R0,1 | 0.18 | 92.3 | 0.1 | Z92,3R0,1 | 0.16
92.4 | 0.1 | Z92,4R0,1 | 0.23 | 92.4 | 0.1 | Z92,4R0,1 | 0.21 | 92.4 | 0.1 | Z92,4R0,1 | 0.18 | 92.4 | 0.1 | Z92,4R0,1 | 0.16
92.5 | 0.1 | Z92,5R0,1 | 0.23 | 92.5 | 0.1 | Z92,5R0,1 | 0.21 | 92.5 | 0.1 | Z92,5R0,1 | 0.18 | 92.5 | 0.1 | Z92,5R0,1 | 0.16
92.6 | 0.1 | Z92,6R0,1 | 0.23 | 92.6 | 0.1 | Z92,6R0,1 | 0.21 | 92.6 | 0.1 | Z92,6R0,1 | 0.18 | 92.6 | 0.1 | Z92,6R0,1 | 0.16
92.7 | 0.1 | Z92,7R0,1 | 0.23 | 92.7 | 0.1 | Z92,7R0,1 | 0.21 | 92.7 | 0.1 | Z92,7R0,1 | 0.18 | 92.7 | 0.1 | Z92,7R0,1 | 0.16
92.8 | 0.1 | Z92,8R0,1 | 0.23 | 92.8 | 0.1 | Z92,8R0,1 | 0.21 | 92.8 | 0.1 | Z92,8R0,1 | 0.18 | 92.8 | 0.1 | Z92,8R0,1 | 0.16
92.9 | 0.1 | Z92,9R0,1 | 0.23 | 92.9 | 0.1 | Z92,9R0,1 | 0.21 | 92.9 | 0.1 | Z92,9R0,1 | 0.18 | 92.9 | 0.1 | Z92,9R0,1 | 0.16
93 | 0.1 | Z93,0R0,1 | 0.23 | 93 | 0.1 | Z93,0R0,1 | 0.21 | 93 | 0.1 | Z93,0R0,1 | 0.18 | 93 | 0.1 | Z93,0R0,1 | 0.16
93.1 | 0.1 | Z93,1R0,1 | 0.23 | 93.1 | 0.1 | Z93,1R0,1 | 0.21 | 93.1 | 0.1 | Z93,1R0,1 | 0.18 | 93.1 | 0.1 | Z93,1R0,1 | 0.16
93.2 | 0.1 | Z93,2R0,1 | 0.23 | 93.2 | 0.1 | Z93,2R0,1 | 0.21 | 93.2 | 0.1 | Z93,2R0,1 | 0.18 | 93.2 | 0.1 | Z93,2R0,1 | 0.16
93.3 | 0.1 | Z93,3R0,1 | 0.23 | 93.3 | 0.1 | Z93,3R0,1 | 0.21 | 93.3 | 0.1 | Z93,3R0,1 | 0.18 | 93.3 | 0.1 | Z93,3R0,1 | 0.16
93.4 | 0.1 | Z93,4R0,1 | 0.23 | 93.4 | 0.1 | Z93,4R0,1 | 0.21 | 93.4 | 0.1 | Z93,4R0,1 | 0.18 | 93.4 | 0.1 | Z93,4R0,1 | 0.16
93.5 | 0.1 | Z93,5R0,1 | 0.23 | 93.5 | 0.1 | Z93,5R0,1 | 0.21 | 93.5 | 0.1 | Z93,5R0,1 | 0.18 | 93.5 | 0.1 | Z93,5R0,1 | 0.16
93.6 | 0.1 | Z93,6R0,1 | 0.23 | 93.6 | 0.1 | Z93,6R0,1 | 0.21 | 93.6 | 0.1 | Z93,6R0,1 | 0.18 | 93.6 | 0.1 | Z93,6R0,1 | 0.16
93.7 | 0.1 | Z93,7R0,1 | 0.23 | 93.7 | 0.1 | Z93,7R0,1 | 0.21 | 93.7 | 0.1 | Z93,7R0,1 | 0.18 | 93.7 | 0.1 | Z93,7R0,1 | 0.16
93.8 | 0.1 | Z93,8R0,1 | 0.23 | 93.8 | 0.1 | Z93,8R0,1 | 0.21 | 93.8 | 0.1 | Z93,8R0,1 | 0.18 | 93.8 | 0.1 | Z93,8R0,1 | 0.16
93.9 | 0.1 | Z93,9R0,1 | 0.23 | 93.9 | 0.1 | Z93,9R0,1 | 0.21 | 93.9 | 0.1 | Z93,9R0,1 | 0.18 | 93.9 | 0.1 | Z93,9R0,1 | 0.16
94 | 0.1 | Z94,0R0,1 | 0.23 | 94 | 0.1 | Z94,0R0,1 | 0.21 | 94 | 0.1 | Z94,0R0,1 | 0.18 | 94 | 0.1 | Z94,0R0,1 | 0.16
94.1 | 0.1 | Z94,1R0,1 | 0.23 | 94.1 | 0.1 | Z94,1R0,1 | 0.21 | 94.1 | 0.1 | Z94,1R0,1 | 0.18 | 94.1 | 0.1 | Z94,1R0,1 | 0.16
94.2 | 0.1 | Z94,2R0,1 | 0.23 | 94.2 | 0.1 | Z94,2R0,1 | 0.21 | 94.2 | 0.1 | Z94,2R0,1 | 0.18 | 94.2 | 0.1 | Z94,2R0,1 | 0.16
94.3 | 0.1 | Z94,3R0,1 | 0.23 | 94.3 | 0.1 | Z94,3R0,1 | 0.21 | 94.3 | 0.1 | Z94,3R0,1 | 0.18 | 94.3 | 0.1 | Z94,3R0,1 | 0.16
94.4 | 0.1 | Z94,4R0,1 | 0.23 | 94.4 | 0.1 | Z94,4R0,1 | 0.21 | 94.4 | 0.1 | Z94,4R0,1 | 0.18 | 94.4 | 0.1 | Z94,4R0,1 | 0.16
94.5 | 0.1 | Z94,5R0,1 | 0.23 | 94.5 | 0.1 | Z94,5R0,1 | 0.21 | 94.5 | 0.1 | Z94,5R0,1 | 0.18 | 94.5 | 0.1 | Z94,5R0,1 | 0.16
94.6 | 0.1 | Z94,6R0,1 | 0.23 | 94.6 | 0.1 | Z94,6R0,1 | 0.21 | 94.6 | 0.1 | Z94,6R0,1 | 0.18 | 94.6 | 0.1 | Z94,6R0,1 | 0.16
94.7 | 0.1 | Z94,7R0,1 | 0.23 | 94.7 | 0.1 | Z94,7R0,1 | 0.21 | 94.7 | 0.1 | Z94,7R0,1 | 0.18 | 94.7 | 0.1 | Z94,7R0,1 | 0.16
94.8 | 0.1 | Z94,8R0,1 | 0.23 | 94.8 | 0.1 | Z94,8R0,1 | 0.21 | 94.8 | 0.1 | Z94,8R0,1 | 0.18 | 94.8 | 0.1 | Z94,8R0,1 | 0.16
94.9 | 0.1 | Z94,9R0,1 | 0.23 | 94.9 | 0.1 | Z94,9R0,1 | 0.21 | 94.9 | 0.1 | Z94,9R0,1 | 0.18 | 94.9 | 0.1 | Z94,9R0,1 | 0.16
95 | 0.1 | Z95,0R0,1 | 0.23 | 95 | 0.1 | Z95,0R0,1 | 0.21 | 95 | 0.1 | Z95,0R0,1 | 0.18 | 95 | 0.1 | Z95,0R0,1 | 0.16
95.1 | 0.1 | Z95,1R0,1 | 0.23 | 95.1 | 0.1 | Z95,1R0,1 | 0.21 | 95.1 | 0.1 | Z95,1R0,1 | 0.18 | 95.1 | 0.1 | Z95,1R0,1 | 0.16
95.2 | 0.1 | Z95,2R0,1 | 0.23 | 95.2 | 0.1 | Z95,2R0,1 | 0.21 | 95.2 | 0.1 | Z95,2R0,1 | 0.18 | 95.2 | 0.1 | Z95,2R0,1 | 0.16
95.3 | 0.1 | Z95,3R0,1 | 0.23 | 95.3 | 0.1 | Z95,3R0,1 | 0.21 | 95.3 | 0.1 | Z95,3R0,1 | 0.18 | 95.3 | 0.1 | Z95,3R0,1 | 0.16
95.4 | 0.1 | Z95,4R0,1 | 0.23 | 95.4 | 0.1 | Z95,4R0,1 | 0.21 | 95.4 | 0.1 | Z95,4R0,1 | 0.18 | 95.4 | 0.1 | Z95,4R0,1 | 0.16
95.5 | 0.1 | Z95,5R0,1 | 0.23 | 95.5 | 0.1 | Z95,5R0,1 | 0.21 | 95.5 | 0.1 | Z95,5R0,1 | 0.18 | 95.5 | 0.1 | Z95,5R0,1 | 0.16
95.6 | 0.1 | Z95,6R0,1 | 0.23 | 95.6 | 0.1 | Z95,6R0,1 | 0.21 | 95.6 | 0.1 | Z95,6R0,1 | 0.18 | 95.6 | 0.1 | Z95,6R0,1 | 0.16
95.7 | 0.1 | Z95,7R0,1 | 0.23 | 95.7 | 0.1 | Z95,7R0,1 | 0.21 | 95.7 | 0.1 | Z95,7R0,1 | 0.18 | 95.7 | 0.1 | Z95,7R0,1 | 0.16
95.8 | 0.1 | Z95,8R0,1 | 0.23 | 95.8 | 0.1 | Z95,8R0,1 | 0.21 | 95.8 | 0.1 | Z95,8R0,1 | 0.18 | 95.8 | 0.1 | Z95,8R0,1 | 0.16
95.9 | 0.1 | Z95,9R0,1 | 0.23 | 95.9 | 0.1 | Z95,9R0,1 | 0.21 | 95.9 | 0.1 | Z95,9R0,1 | 0.18 | 95.9 | 0.1 | Z95,9R0,1 | 0.16
96 | 0.1 | Z96,0R0,1 | 0.23 | 96 | 0.1 | Z96,0R0,1 | 0.21 | 96 | 0.1 | Z96,0R0,1 | 0.18 | 96 | 0.1 | Z96,0R0,1 | 0.16
96.1 | 0.1 | Z96,1R0,1 | 0.23 | 96.1 | 0.1 | Z96,1R0,1 | 0.21 | 96.1 | 0.1 | Z96,1R0,1 | 0.18 | 96.1 | 0.1 | Z96,1R0,1 | 0.16
96.2 | 0.1 | Z96,2R0,1 | 0.23 | 96.2 | 0.1 | Z96,2R0,1 | 0.21 | 96.2 | 0.1 | Z96,2R0,1 | 0.18 | 96.2 | 0.1 | Z96,2R0,1 | 0.16
96.3 | 0.1 | Z96,3R0,1 | 0.23 | 96.3 | 0.1 | Z96,3R0,1 | 0.21 | 96.3 | 0.1 | Z96,3R0,1 | 0.18 | 96.3 | 0.1 | Z96,3R0,1 | 0.16
96.4 | 0.1 | Z96,4R0,1 | 0.23 | 96.4 | 0.1 | Z96,4R0,1 | 0.21 | 96.4 | 0.1 | Z96,4R0,1 | 0.18 | 96.4 | 0.1 | Z96,4R0,1 | 0.16
96.5 | 0.1 | Z96,5R0,1 | 0.23 | 96.5 | 0.1 | Z96,5R0,1 | 0.21 | 96.5 | 0.1 | Z96,5R0,1 | 0.18 | 96.5 | 0.1 | Z96,5R0,1 | 0.16
96.6 | 0.1 | Z96,6R0,1 | 0.23 | 96.6 | 0.1 | Z96,6R0,1 | 0.21 | 96.6 | 0.1 | Z96,6R0,1 | 0.18 | 96.6 | 0.1 | Z96,6R0,1 | 0.16
96.7 | 0.1 | Z96,7R0,1 | 0.23 | 96.7 | 0.1 | Z96,7R0,1 | 0.21 | 96.7 | 0.1 | Z96,7R0,1 | 0.18 | 96.7 | 0.1 | Z96,7R0,1 | 0.16
96.8 | 0.1 | Z96,8R0,1 | 0.23 | 96.8 | 0.1 | Z96,8R0,1 | 0.21 | 96.8 | 0.1 | Z96,8R0,1 | 0.18 | 96.8 | 0.1 | Z96,8R0,1 | 0.16
96.9 | 0.1 | Z96,9R0,1 | 0.23 | 96.9 | 0.1 | Z96,9R0,1 | 0.21 | 96.9 | 0.1 | Z96,9R0,1 | 0.18 | 96.9 | 0.1 | Z96,9R0,1 | 0.16
97 | 0.1 | Z97,0R0,1 | 0.23 | 97 | 0.1 | Z97,0R0,1 | 0.21 | 97 | 0.1 | Z97,0R0,1 | 0.18 | 97 | 0.1 | Z97,0R0,1 | 0.16
97.1 | 0.1 | Z97,1R0,1 | 0.23 | 97.1 | 0.1 | Z97,1R0,1 | 0.21 | 97.1 | 0.1 | Z97,1R0,1 | 0.18 | 97.1 | 0.1 | Z97,1R0,1 | 0.16
97.2 | 0.1 | Z97,2R0,1 | 0.23 | 97.2 | 0.1 | Z97,2R0,1 | 0.21 | 97.2 | 0.1 | Z97,2R0,1 | 0.18 | 97.2 | 0.1 | Z97,2R0,1 | 0.16
97.3 | 0.1 | Z97,3R0,1 | 0.23 | 97.3 | 0.1 | Z97,3R0,1 | 0.21 | 97.3 | 0.1 | Z97,3R0,1 | 0.18 | 97.3 | 0.1 | Z97,3R0,1 | 0.16
97.4 | 0.1 | Z97,4R0,1 | 0.23 | 97.4 | 0.1 | Z97,4R0,1 | 0.21 | 97.4 | 0.1 | Z97,4R0,1 | 0.18 | 97.4 | 0.1 | Z97,4R0,1 | 0.16
97.5 | 0.1 | Z97,5R0,1 | 0.23 | 97.5 | 0.1 | Z97,5R0,1 | 0.21 | 97.5 | 0.1 | Z97,5R0,1 | 0.18 | 97.5 | 0.1 | Z97,5R0,1 | 0.16
97.6 | 0.1 | Z97,6R0,1 | 0.23 | 97.6 | 0.1 | Z97,6R0,1 | 0.21 | 97.6 | 0.1 | Z97,6R0,1 | 0.18 | 97.6 | 0.1 | Z97,6R0,1 | 0.16
97.7 | 0.1 | Z97,7R0,1 | 0.23 | 97.7 | 0.1 | Z97,7R0,1 | 0.21 | 97.7 | 0.1 | Z97,7R0,1 | 0.18 | 97.7 | 0.1 | Z97,7R0,1 | 0.16
97.8 | 0.1 | Z97,8R0,1 | 0.23 | 97.8 | 0.1 | Z97,8R0,1 | 0.21 | 97.8 | 0.1 | Z97,8R0,1 | 0.18 | 97.8 | 0.1 | Z97,8R0,1 | 0.16
97.9 | 0.1 | Z97,9R0,1 | 0.23 | 97.9 | 0.1 | Z97,9R0,1 | 0.21 | 97.9 | 0.1 | Z97,9R0,1 | 0.18 | 97.9 | 0.1 | Z97,9R0,1 | 0.16
98 | 0.1 | Z98,0R0,1 | 0.23 | 98 | 0.1 | Z98,0R0,1 | 0.21 | 98 | 0.1 | Z98,0R0,1 | 0.18 | 98 | 0.1 | Z98,0R0,1 | 0.16
98.1 | 0.1 | Z98,1R0,1 | 0.23 | 98.1 | 0.1 | Z98,1R0,1 | 0.21 | 98.1 | 0.1 | Z98,1R0,1 | 0.18 | 98.1 | 0.1 | Z98,1R0,1 | 0.16
98.2 | 0.1 | Z98,2R0,1 | 0.23 | 98.2 | 0.1 | Z98,2R0,1 | 0.21 | 98.2 | 0.1 | Z98,2R0,1 | 0.18 | 98.2 | 0.1 | Z98,2R0,1 | 0.16
98.3 | 0.1 | Z98,3R0,1 | 0.23 | 98.3 | 0.1 | Z98,3R0,1 | 0.21 | 98.3 | 0.1 | Z98,3R0,1 | 0.18 | 98.3 | 0.1 | Z98,3R0,1 | 0.16
98.4 | 0.1 | Z98,4R0,1 | 0.23 | 98.4 | 0.1 | Z98,4R0,1 | 0.21 | 98.4 | 0.1 | Z98,4R0,1 | 0.18 | 98.4 | 0.1 | Z98,4R0,1 | 0.16
98.5 | 0.1 | Z98,5R0,1 | 0.23 | 98.5 | 0.1 | Z98,5R0,1 | 0.21 | 98.5 | 0.1 | Z98,5R0,1 | 0.18 | 98.5 | 0.1 | Z98,5R0,1 | 0.16
98.6 | 0.1 | Z98,6R0,1 | 0.23 | 98.6 | 0.1 | Z98,6R0,1 | 0.21 | 98.6 | 0.1 | Z98,6R0,1 | 0.18 | 98.6 | 0.1 | Z98,6R0,1 | 0.16
98.7 | 0.1 | Z98,7R0,1 | 0.23 | 98.7 | 0.1 | Z98,7R0,1 | 0.21 | 98.7 | 0.1 | Z98,7R0,1 | 0.18 | 98.7 | 0.1 | Z98,7R0,1 | 0.16
98.8 | 0.1 | Z98,8R0,1 | 0.23 | 98.8 | 0.1 | Z98,8R0,1 | 0.21 | 98.8 | 0.1 | Z98,8R0,1 | 0.18 | 98.8 | 0.1 | Z98,8R0,1 | 0.16
98.9 | 0.1 | Z98,9R0,1 | 0.23 | 98.9 | 0.1 | Z98,9R0,1 | 0.21 | 98.9 | 0.1 | Z98,9R0,1 | 0.18 | 98.9 | 0.1 | Z98,9R0,1 | 0.16
99 | 0.1 | Z99,0R0,1 | 0.23 | 99 | 0.1 | Z99,0R0,1 | 0.21 | 99 | 0.1 | Z99,0R0,1 | 0.18 | 99 | 0.1 | Z99,0R0,1 | 0.16
99.1 | 0.1 | Z99,1R0,1 | 0.23 | 99.1 | 0.1 | Z99,1R0,1 | 0.21 | 99.1 | 0.1 | Z99,1R0,1 | 0.18 | 99.1 | 0.1 | Z99,1R0,1 | 0.16
99.2 | 0.1 | Z99,2R0,1 | 0.23 | 99.2 | 0.1 | Z99,2R0,1 | 0.21 | 99.2 | 0.1 | Z99,2R0,1 | 0.18 | 99.2 | 0.1 | Z99,2R0,1 | 0.16
99.3 | 0.1 | Z99,3R0,1 | 0.23 | 99.3 | 0.1 | Z99,3R0,1 | 0.21 | 99.3 | 0.1 | Z99,3R0,1 | 0.18 | 99.3 | 0.1 | Z99,3R0,1 | 0.16
99.4 | 0.1 | Z99,4R0,1 | 0.23 | 99.4 | 0.1 | Z99,4R0,1 | 0.21 | 99.4 | 0.1 | Z99,4R0,1 | 0.18 | 99.4 | 0.1 | Z99,4R0,1 | 0.16
99.5 | 0.1 | Z99,5R0,1 | 0.23 | 99.5 | 0.1 | Z99,5R0,1 | 0.21 | 99.5 | 0.1 | Z99,5R0,1 | 0.18 | 99.5 | 0.1 | Z99,5R0,1 | 0.16
99.6 | 0.1 | Z99,6R0,1 | 0.23 | 99.6 | 0.1 | Z99,6R0,1 | 0.21 | 99.6 | 0.1 | Z99,6R0,1 | 0.18 | 99.6 | 0.1 | Z99,6R0,1 | 0.16
99.7 | 0.1 | Z99,7R0,1 | 0.23 | 99.7 | 0.1 | Z99,7R0,1 | 0.21 | 99.7 | 0.1 | Z99,7R0,1 | 0.18 | 99.7 | 0.1 | Z99,7R0,1 | 0.16
99.8 | 0.1 | Z99,8R0,1 | 0.23 | 99.8 | 0.1 | Z99,8R0,1 | 0.21 | 99.8 | 0.1 | Z99,8R0,1 | 0.18 | 99.8 | 0.1 | Z99,8R0,1 | 0.16
99.9 | 0.1 | Z99,9R0,1 | 0.23 | 99.9 | 0.1 | Z99,9R0,1 | 0.21 | 99.9 | 0.1 | Z99,9R0,1 | 0.18 | 99.9 | 0.1 | Z99,9R0,1 | 0.16
100 | 0.1 | Z100,0R0,1 | 0.23 | 100 | 0.1 | Z100,0R0,1 | 0.21 | 100 | 0.1 | Z100,0R0,1 | 0.18 | 100 | 0.1 | Z100,0R0,1 | 0.16
0 | 0.2 | Z0,0R0,2 | 1.33 | 0 | 0.2 | Z0,0R0,2 | 1.04 | 0 | 0.2 | Z0,0R0,2 | 0.73 | 0 | 0.2 | Z0,0R0,2 | 0.56
0.1 | 0.2 | Z0,1R0,2 | 1.33 | 0.1 | 0.2 | Z0,1R0,2 | 1.04 | 0.1 | 0.2 | Z0,1R0,2 | 0.73 | 0.1 | 0.2 | Z0,1R0,2 | 0.56
0.2 | 0.2 | Z0,2R0,2 | 1.33 | 0.2 | 0.2 | Z0,2R0,2 | 1.04 | 0.2 | 0.2 | Z0,2R0,2 | 0.73 | 0.2 | 0.2 | Z0,2R0,2 | 0.56
0.3 | 0.2 | Z0,3R0,2 | 1.33 | 0.3 | 0.2 | Z0,3R0,2 | 1.04 | 0.3 | 0.2 | Z0,3R0,2 | 0.73 | 0.3 | 0.2 | Z0,3R0,2 | 0.56
0.4 | 0.2 | Z0,4R0,2 | 1.33 | 0.4 | 0.2 | Z0,4R0,2 | 1.04 | 0.4 | 0.2 | Z0,4R0,2 | 0.73 | 0.4 | 0.2 | Z0,4R0,2 | 0.56
0.5 | 0.2 | Z0,5R0,2 | 1.33 | 0.5 | 0.2 | Z0,5R0,2 | 1.04 | 0.5 | 0.2 | Z0,5R0,2 | 0.73 | 0.5 | 0.2 | Z0,5R0,2 | 0.56
0.6 | 0.2 | Z0,6R0,2 | 1.33 | 0.6 | 0.2 | Z0,6R0,2 | 1.04 | 0.6 | 0.2 | Z0,6R0,2 | 0.73 | 0.6 | 0.2 | Z0,6R0,2 | 0.56
0.7 | 0.2 | Z0,7R0,2 | 1.33 | 0.7 | 0.2 | Z0,7R0,2 | 1.04 | 0.7 | 0.2 | Z0,7R0,2 | 0.73 | 0.7 | 0.2 | Z0,7R0,2 | 0.56
0.8 | 0.2 | Z0,8R0,2 | 1.33 | 0.8 | 0.2 | Z0,8R0,2 | 1.04 | 0.8 | 0.2 | Z0,8R0,2 | 0.73 | 0.8 | 0.2 | Z0,8R0,2 | 0.56
0.9 | 0.2 | Z0,9R0,2 | 1.33 | 0.9 | 0.2 | Z0,9R0,2 | 1.04 | 0.9 | 0.2 | Z0,9R0,2 | 0.73 | 0.9 | 0.2 | Z0,9R0,2 | 0.56
1 | 0.2 | Z1,0R0,2 | 1.33 | 1 | 0.2 | Z1,0R0,2 | 1.04 | 1 | 0.2 | Z1,0R0,2 | 0.73 | 1 | 0.2 | Z1,0R0,2 | 0.56
1.1 | 0.2 | Z1,1R0,2 | 1.3 | 1.1 | 0.2 | Z1,1R0,2 | 1.01 | 1.1 | 0.2 | Z1,1R0,2 | 0.72 | 1.1 | 0.2 | Z1,1R0,2 | 0.55
1.2 | 0.2 | Z1,2R0,2 | 1.27 | 1.2 | 0.2 | Z1,2R0,2 | 0.99 | 1.2 | 0.2 | Z1,2R0,2 | 0.7 | 1.2 | 0.2 | Z1,2R0,2 | 0.54
1.3 | 0.2 | Z1,3R0,2 | 1.23 | 1.3 | 0.2 | Z1,3R0,2 | 0.97 | 1.3 | 0.2 | Z1,3R0,2 | 0.69 | 1.3 | 0.2 | Z1,3R0,2 | 0.53
1.4 | 0.2 | Z1,4R0,2 | 1.19 | 1.4 | 0.2 | Z1,4R0,2 | 0.94 | 1.4 | 0.2 | Z1,4R0,2 | 0.68 | 1.4 | 0.2 | Z1,4R0,2 | 0.52
1.5 | 0.2 | Z1,5R0,2 | 1.16 | 1.5 | 0.2 | Z1,5R0,2 | 0.92 | 1.5 | 0.2 | Z1,5R0,2 | 0.67 | 1.5 | 0.2 | Z1,5R0,2 | 0.52
1.6 | 0.2 | Z1,6R0,2 | 1.12 | 1.6 | 0.2 | Z1,6R0,2 | 0.9 | 1.6 | 0.2 | Z1,6R0,2 | 0.65 | 1.6 | 0.2 | Z1,6R0,2 | 0.51
1.7 | 0.2 | Z1,7R0,2 | 1.09 | 1.7 | 0.2 | Z1,7R0,2 | 0.87 | 1.7 | 0.2 | Z1,7R0,2 | 0.64 | 1.7 | 0.2 | Z1,7R0,2 | 0.5
1.8 | 0.2 | Z1,8R0,2 | 1.05 | 1.8 | 0.2 | Z1,8R0,2 | 0.85 | 1.8 | 0.2 | Z1,8R0,2 | 0.62 | 1.8 | 0.2 | Z1,8R0,2 | 0.49
1.9 | 0.2 | Z1,9R0,2 | 1.02 | 1.9 | 0.2 | Z1,9R0,2 | 0.83 | 1.9 | 0.2 | Z1,9R0,2 | 0.61 | 1.9 | 0.2 | Z1,9R0,2 | 0.49
2 | 0.2 | Z2,0R0,2 | 0.98 | 2 | 0.2 | Z2,0R0,2 | 0.8 | 2 | 0.2 | Z2,0R0,2 | 0.59 | 2 | 0.2 | Z2,0R0,2 | 0.48
2.1 | 0.2 | Z2,1R0,2 | 0.97 | 2.1 | 0.2 | Z2,1R0,2 | 0.79 | 2.1 | 0.2 | Z2,1R0,2 | 0.58 | 2.1 | 0.2 | Z2,1R0,2 | 0.47
2.2 | 0.2 | Z2,2R0,2 | 0.95 | 2.2 | 0.2 | Z2,2R0,2 | 0.78 | 2.2 | 0.2 | Z2,2R0,2 | 0.58 | 2.2 | 0.2 | Z2,2R0,2 | 0.47
2.3 | 0.2 | Z2,3R0,2 | 0.92 | 2.3 | 0.2 | Z2,3R0,2 | 0.76 | 2.3 | 0.2 | Z2,3R0,2 | 0.57 | 2.3 | 0.2 | Z2,3R0,2 | 0.46
2.4 | 0.2 | Z2,4R0,2 | 0.9 | 2.4 | 0.2 | Z2,4R0,2 | 0.75 | 2.4 | 0.2 | Z2,4R0,2 | 0.56 | 2.4 | 0.2 | Z2,4R0,2 | 0.45
2.5 | 0.2 | Z2,5R0,2 | 0.89 | 2.5 | 0.2 | Z2,5R0,2 | 0.73 | 2.5 | 0.2 | Z2,5R0,2 | 0.55 | 2.5 | 0.2 | Z2,5R0,2 | 0.45
2.6 | 0.2 | Z2,6R0,2 | 0.87 | 2.6 | 0.2 | Z2,6R0,2 | 0.71 | 2.6 | 0.2 | Z2,6R0,2 | 0.54 | 2.6 | 0.2 | Z2,6R0,2 | 0.44
2.7 | 0.2 | Z2,7R0,2 | 0.85 | 2.7 | 0.2 | Z2,7R0,2 | 0.7 | 2.7 | 0.2 | Z2,7R0,2 | 0.53 | 2.7 | 0.2 | Z2,7R0,2 | 0.43
2.8 | 0.2 | Z2,8R0,2 | 0.83 | 2.8 | 0.2 | Z2,8R0,2 | 0.69 | 2.8 | 0.2 | Z2,8R0,2 | 0.52 | 2.8 | 0.2 | Z2,8R0,2 | 0.42
2.9 | 0.2 | Z2,9R0,2 | 0.81 | 2.9 | 0.2 | Z2,9R0,2 | 0.68 | 2.9 | 0.2 | Z2,9R0,2 | 0.52 | 2.9 | 0.2 | Z2,9R0,2 | 0.42
3 | 0.2 | Z3,0R0,2 | 0.79 | 3 | 0.2 | Z3,0R0,2 | 0.66 | 3 | 0.2 | Z3,0R0,2 | 0.51 | 3 | 0.2 | Z3,0R0,2 | 0.41
3.1 | 0.2 | Z3,1R0,2 | 0.78 | 3.1 | 0.2 | Z3,1R0,2 | 0.65 | 3.1 | 0.2 | Z3,1R0,2 | 0.5 | 3.1 | 0.2 | Z3,1R0,2 | 0.41
3.2 | 0.2 | Z3,2R0,2 | 0.77 | 3.2 | 0.2 | Z3,2R0,2 | 0.64 | 3.2 | 0.2 | Z3,2R0,2 | 0.5 | 3.2 | 0.2 | Z3,2R0,2 | 0.4
3.3 | 0.2 | Z3,3R0,2 | 0.76 | 3.3 | 0.2 | Z3,3R0,2 | 0.64 | 3.3 | 0.2 | Z3,3R0,2 | 0.49 | 3.3 | 0.2 | Z3,3R0,2 | 0.4
3.4 | 0.2 | Z3,4R0,2 | 0.75 | 3.4 | 0.2 | Z3,4R0,2 | 0.63 | 3.4 | 0.2 | Z3,4R0,2 | 0.49 | 3.4 | 0.2 | Z3,4R0,2 | 0.39
3.5 | 0.2 | Z3,5R0,2 | 0.74 | 3.5 | 0.2 | Z3,5R0,2 | 0.62 | 3.5 | 0.2 | Z3,5R0,2 | 0.48 | 3.5 | 0.2 | Z3,5R0,2 | 0.39
3.6 | 0.2 | Z3,6R0,2 | 0.73 | 3.6 | 0.2 | Z3,6R0,2 | 0.61 | 3.6 | 0.2 | Z3,6R0,2 | 0.47 | 3.6 | 0.2 | Z3,6R0,2 | 0.39
3.7 | 0.2 | Z3,7R0,2 | 0.72 | 3.7 | 0.2 | Z3,7R0,2 | 0.6 | 3.7 | 0.2 | Z3,7R0,2 | 0.47 | 3.7 | 0.2 | Z3,7R0,2 | 0.38
3.8 | 0.2 | Z3,8R0,2 | 0.71 | 3.8 | 0.2 | Z3,8R0,2 | 0.59 | 3.8 | 0.2 | Z3,8R0,2 | 0.46 | 3.8 | 0.2 | Z3,8R0,2 | 0.38
3.9 | 0.2 | Z3,9R0,2 | 0.69 | 3.9 | 0.2 | Z3,9R0,2 | 0.58 | 3.9 | 0.2 | Z3,9R0,2 | 0.46 | 3.9 | 0.2 | Z3,9R0,2 | 0.37
4 | 0.2 | Z4,0R0,2 | 0.68 | 4 | 0.2 | Z4,0R0,2 | 0.57 | 4 | 0.2 | Z4,0R0,2 | 0.45 | 4 | 0.2 | Z4,0R0,2 | 0.37
4.1 | 0.2 | Z4,1R0,2 | 0.67 | 4.1 | 0.2 | Z4,1R0,2 | 0.56 | 4.1 | 0.2 | Z4,1R0,2 | 0.45 | 4.1 | 0.2 | Z4,1R0,2 | 0.37
4.2 | 0.2 | Z4,2R0,2 | 0.66 | 4.2 | 0.2 | Z4,2R0,2 | 0.56 | 4.2 | 0.2 | Z4,2R0,2 | 0.44 | 4.2 | 0.2 | Z4,2R0,2 | 0.36
4.3 | 0.2 | Z4,3R0,2 | 0.65 | 4.3 | 0.2 | Z4,3R0,2 | 0.55 | 4.3 | 0.2 | Z4,3R0,2 | 0.44 | 4.3 | 0.2 | Z4,3R0,2 | 0.36
4.4 | 0.2 | Z4,4R0,2 | 0.64 | 4.4 | 0.2 | Z4,4R0,2 | 0.54 | 4.4 | 0.2 | Z4,4R0,2 | 0.43 | 4.4 | 0.2 | Z4,4R0,2 | 0.36
4.5 | 0.2 | Z4,5R0,2 | 0.64 | 4.5 | 0.2 | Z4,5R0,2 | 0.54 | 4.5 | 0.2 | Z4,5R0,2 | 0.43 | 4.5 | 0.2 | Z4,5R0,2 | 0.36
4.6 | 0.2 | Z4,6R0,2 | 0.63 | 4.6 | 0.2 | Z4,6R0,2 | 0.53 | 4.6 | 0.2 | Z4,6R0,2 | 0.42 | 4.6 | 0.2 | Z4,6R0,2 | 0.35
4.7 | 0.2 | Z4,7R0,2 | 0.62 | 4.7 | 0.2 | Z4,7R0,2 | 0.52 | 4.7 | 0.2 | Z4,7R0,2 | 0.42 | 4.7 | 0.2 | Z4,7R0,2 | 0.35
4.8 | 0.2 | Z4,8R0,2 | 0.61 | 4.8 | 0.2 | Z4,8R0,2 | 0.51 | 4.8 | 0.2 | Z4,8R0,2 | 0.41 | 4.8 | 0.2 | Z4,8R0,2 | 0.35
4.9 | 0.2 | Z4,9R0,2 | 0.6 | 4.9 | 0.2 | Z4,9R0,2 | 0.51 | 4.9 | 0.2 | Z4,9R0,2 | 0.41 | 4.9 | 0.2 | Z4,9R0,2 | 0.34
5 | 0.2 | Z5,0R0,2 | 0.59 | 5 | 0.2 | Z5,0R0,2 | 0.5 | 5 | 0.2 | Z5,0R0,2 | 0.4 | 5 | 0.2 | Z5,0R0,2 | 0.34
5.1 | 0.2 | Z5,1R0,2 | 0.58 | 5.1 | 0.2 | Z5,1R0,2 | 0.5 | 5.1 | 0.2 | Z5,1R0,2 | 0.4 | 5.1 | 0.2 | Z5,1R0,2 | 0.34
5.2 | 0.2 | Z5,2R0,2 | 0.58 | 5.2 | 0.2 | Z5,2R0,2 | 0.49 | 5.2 | 0.2 | Z5,2R0,2 | 0.39 | 5.2 | 0.2 | Z5,2R0,2 | 0.33
5.3 | 0.2 | Z5,3R0,2 | 0.57 | 5.3 | 0.2 | Z5,3R0,2 | 0.49 | 5.3 | 0.2 | Z5,3R0,2 | 0.39 | 5.3 | 0.2 | Z5,3R0,2 | 0.33
5.4 | 0.2 | Z5,4R0,2 | 0.57 | 5.4 | 0.2 | Z5,4R0,2 | 0.48 | 5.4 | 0.2 | Z5,4R0,2 | 0.38 | 5.4 | 0.2 | Z5,4R0,2 | 0.33
5.5 | 0.2 | Z5,5R0,2 | 0.56 | 5.5 | 0.2 | Z5,5R0,2 | 0.48 | 5.5 | 0.2 | Z5,5R0,2 | 0.38 | 5.5 | 0.2 | Z5,5R0,2 | 0.33
5.6 | 0.2 | Z5,6R0,2 | 0.55 | 5.6 | 0.2 | Z5,6R0,2 | 0.47 | 5.6 | 0.2 | Z5,6R0,2 | 0.38 | 5.6 | 0.2 | Z5,6R0,2 | 0.32
5.7 | 0.2 | Z5,7R0,2 | 0.55 | 5.7 | 0.2 | Z5,7R0,2 | 0.47 | 5.7 | 0.2 | Z5,7R0,2 | 0.37 | 5.7 | 0.2 | Z5,7R0,2 | 0.32
5.8 | 0.2 | Z5,8R0,2 | 0.54 | 5.8 | 0.2 | Z5,8R0,2 | 0.46 | 5.8 | 0.2 | Z5,8R0,2 | 0.37 | 5.8 | 0.2 | Z5,8R0,2 | 0.32
5.9 | 0.2 | Z5,9R0,2 | 0.54 | 5.9 | 0.2 | Z5,9R0,2 | 0.46 | 5.9 | 0.2 | Z5,9R0,2 | 0.36 | 5.9 | 0.2 | Z5,9R0,2 | 0.31
6 | 0.2 | Z6,0R0,2 | 0.53 | 6 | 0.2 | Z6,0R0,2 | 0.45 | 6 | 0.2 | Z6,0R0,2 | 0.36 | 6 | 0.2 | Z6,0R0,2 | 0.31
6.1 | 0.2 | Z6,1R0,2 | 0.53 | 6.1 | 0.2 | Z6,1R0,2 | 0.45 | 6.1 | 0.2 | Z6,1R0,2 | 0.36 | 6.1 | 0.2 | Z6,1R0,2 | 0.31
6.2 | 0.2 | Z6,2R0,2 | 0.52 | 6.2 | 0.2 | Z6,2R0,2 | 0.44 | 6.2 | 0.2 | Z6,2R0,2 | 0.35 | 6.2 | 0.2 | Z6,2R0,2 | 0.31
6.3 | 0.2 | Z6,3R0,2 | 0.52 | 6.3 | 0.2 | Z6,3R0,2 | 0.44 | 6.3 | 0.2 | Z6,3R0,2 | 0.35 | 6.3 | 0.2 | Z6,3R0,2 | 0.3
6.4 | 0.2 | Z6,4R0,2 | 0.51 | 6.4 | 0.2 | Z6,4R0,2 | 0.44 | 6.4 | 0.2 | Z6,4R0,2 | 0.35 | 6.4 | 0.2 | Z6,4R0,2 | 0.3
6.5 | 0.2 | Z6,5R0,2 | 0.51 | 6.5 | 0.2 | Z6,5R0,2 | 0.44 | 6.5 | 0.2 | Z6,5R0,2 | 0.35 | 6.5 | 0.2 | Z6,5R0,2 | 0.3
6.6 | 0.2 | Z6,6R0,2 | 0.5 | 6.6 | 0.2 | Z6,6R0,2 | 0.43 | 6.6 | 0.2 | Z6,6R0,2 | 0.34 | 6.6 | 0.2 | Z6,6R0,2 | 0.3
6.7 | 0.2 | Z6,7R0,2 | 0.5 | 6.7 | 0.2 | Z6,7R0,2 | 0.43 | 6.7 | 0.2 | Z6,7R0,2 | 0.34 | 6.7 | 0.2 | Z6,7R0,2 | 0.3
6.8 | 0.2 | Z6,8R0,2 | 0.49 | 6.8 | 0.2 | Z6,8R0,2 | 0.43 | 6.8 | 0.2 | Z6,8R0,2 | 0.34 | 6.8 | 0.2 | Z6,8R0,2 | 0.29
6.9 | 0.2 | Z6,9R0,2 | 0.49 | 6.9 | 0.2 | Z6,9R0,2 | 0.42 | 6.9 | 0.2 | Z6,9R0,2 | 0.33 | 6.9 | 0.2 | Z6,9R0,2 | 0.29
7 | 0.2 | Z7,0R0,2 | 0.48 | 7 | 0.2 | Z7,0R0,2 | 0.42 | 7 | 0.2 | Z7,0R0,2 | 0.33 | 7 | 0.2 | Z7,0R0,2 | 0.29
7.1 | 0.2 | Z7,1R0,2 | 0.48 | 7.1 | 0.2 | Z7,1R0,2 | 0.42 | 7.1 | 0.2 | Z7,1R0,2 | 0.33 | 7.1 | 0.2 | Z7,1R0,2 | 0.29
7.2 | 0.2 | Z7,2R0,2 | 0.47 | 7.2 | 0.2 | Z7,2R0,2 | 0.41 | 7.2 | 0.2 | Z7,2R0,2 | 0.33 | 7.2 | 0.2 | Z7,2R0,2 | 0.29
7.3 | 0.2 | Z7,3R0,2 | 0.47 | 7.3 | 0.2 | Z7,3R0,2 | 0.41 | 7.3 | 0.2 | Z7,3R0,2 | 0.32 | 7.3 | 0.2 | Z7,3R0,2 | 0.28
7.4 | 0.2 | Z7,4R0,2 | 0.46 | 7.4 | 0.2 | Z7,4R0,2 | 0.4 | 7.4 | 0.2 | Z7,4R0,2 | 0.32 | 7.4 | 0.2 | Z7,4R0,2 | 0.28
7.5 | 0.2 | Z7,5R0,2 | 0.46 | 7.5 | 0.2 | Z7,5R0,2 | 0.4 | 7.5 | 0.2 | Z7,5R0,2 | 0.32 | 7.5 | 0.2 | Z7,5R0,2 | 0.28
7.6 | 0.2 | Z7,6R0,2 | 0.45 | 7.6 | 0.2 | Z7,6R0,2 | 0.4 | 7.6 | 0.2 | Z7,6R0,2 | 0.32 | 7.6 | 0.2 | Z7,6R0,2 | 0.28
7.7 | 0.2 | Z7,7R0,2 | 0.45 | 7.7 | 0.2 | Z7,7R0,2 | 0.39 | 7.7 | 0.2 | Z7,7R0,2 | 0.32 | 7.7 | 0.2 | Z7,7R0,2 | 0.28
7.8 | 0.2 | Z7,8R0,2 | 0.45 | 7.8 | 0.2 | Z7,8R0,2 | 0.39 | 7.8 | 0.2 | Z7,8R0,2 | 0.31 | 7.8 | 0.2 | Z7,8R0,2 | 0.27
7.9 | 0.2 | Z7,9R0,2 | 0.44 | 7.9 | 0.2 | Z7,9R0,2 | 0.38 | 7.9 | 0.2 | Z7,9R0,2 | 0.31 | 7.9 | 0.2 | Z7,9R0,2 | 0.27
8 | 0.2 | Z8,0R0,2 | 0.44 | 8 | 0.2 | Z8,0R0,2 | 0.38 | 8 | 0.2 | Z8,0R0,2 | 0.31 | 8 | 0.2 | Z8,0R0,2 | 0.27
8.1 | 0.2 | Z8,1R0,2 | 0.44 | 8.1 | 0.2 | Z8,1R0,2 | 0.38 | 8.1 | 0.2 | Z8,1R0,2 | 0.31 | 8.1 | 0.2 | Z8,1R0,2 | 0.27
8.2 | 0.2 | Z8,2R0,2 | 0.43 | 8.2 | 0.2 | Z8,2R0,2 | 0.37 | 8.2 | 0.2 | Z8,2R0,2 | 0.31 | 8.2 | 0.2 | Z8,2R0,2 | 0.27
8.3 | 0.2 | Z8,3R0,2 | 0.43 | 8.3 | 0.2 | Z8,3R0,2 | 0.37 | 8.3 | 0.2 | Z8,3R0,2 | 0.3 | 8.3 | 0.2 | Z8,3R0,2 | 0.26
8.4 | 0.2 | Z8,4R0,2 | 0.42 | 8.4 | 0.2 | Z8,4R0,2 | 0.37 | 8.4 | 0.2 | Z8,4R0,2 | 0.3 | 8.4 | 0.2 | Z8,4R0,2 | 0.26
8.5 | 0.2 | Z8,5R0,2 | 0.42 | 8.5 | 0.2 | Z8,5R0,2 | 0.37 | 8.5 | 0.2 | Z8,5R0,2 | 0.3 | 8.5 | 0.2 | Z8,5R0,2 | 0.26
8.6 | 0.2 | Z8,6R0,2 | 0.42 | 8.6 | 0.2 | Z8,6R0,2 | 0.36 | 8.6 | 0.2 | Z8,6R0,2 | 0.3 | 8.6 | 0.2 | Z8,6R0,2 | 0.26
8.7 | 0.2 | Z8,7R0,2 | 0.41 | 8.7 | 0.2 | Z8,7R0,2 | 0.36 | 8.7 | 0.2 | Z8,7R0,2 | 0.3 | 8.7 | 0.2 | Z8,7R0,2 | 0.26
8.8 | 0.2 | Z8,8R0,2 | 0.41 | 8.8 | 0.2 | Z8,8R0,2 | 0.36 | 8.8 | 0.2 | Z8,8R0,2 | 0.29 | 8.8 | 0.2 | Z8,8R0,2 | 0.25
8.9 | 0.2 | Z8,9R0,2 | 0.4 | 8.9 | 0.2 | Z8,9R0,2 | 0.35 | 8.9 | 0.2 | Z8,9R0,2 | 0.29 | 8.9 | 0.2 | Z8,9R0,2 | 0.25
9 | 0.2 | Z9,0R0,2 | 0.4 | 9 | 0.2 | Z9,0R0,2 | 0.35 | 9 | 0.2 | Z9,0R0,2 | 0.29 | 9 | 0.2 | Z9,0R0,2 | 0.25
9.1 | 0.2 | Z9,1R0,2 | 0.4 | 9.1 | 0.2 | Z9,1R0,2 | 0.35 | 9.1 | 0.2 | Z9,1R0,2 | 0.29 | 9.1 | 0.2 | Z9,1R0,2 | 0.25
9.2 | 0.2 | Z9,2R0,2 | 0.4 | 9.2 | 0.2 | Z9,2R0,2 | 0.35 | 9.2 | 0.2 | Z9,2R0,2 | 0.29 | 9.2 | 0.2 | Z9,2R0,2 | 0.25
9.3 | 0.2 | Z9,3R0,2 | 0.39 | 9.3 | 0.2 | Z9,3R0,2 | 0.34 | 9.3 | 0.2 | Z9,3R0,2 | 0.29 | 9.3 | 0.2 | Z9,3R0,2 | 0.25
9.4 | 0.2 | Z9,4R0,2 | 0.39 | 9.4 | 0.2 | Z9,4R0,2 | 0.34 | 9.4 | 0.2 | Z9,4R0,2 | 0.29 | 9.4 | 0.2 | Z9,4R0,2 | 0.25
9.5 | 0.2 | Z9,5R0,2 | 0.39 | 9.5 | 0.2 | Z9,5R0,2 | 0.34 | 9.5 | 0.2 | Z9,5R0,2 | 0.29 | 9.5 | 0.2 | Z9,5R0,2 | 0.25
9.6 | 0.2 | Z9,6R0,2 | 0.39 | 9.6 | 0.2 | Z9,6R0,2 | 0.34 | 9.6 | 0.2 | Z9,6R0,2 | 0.28 | 9.6 | 0.2 | Z9,6R0,2 | 0.24
9.7 | 0.2 | Z9,7R0,2 | 0.39 | 9.7 | 0.2 | Z9,7R0,2 | 0.34 | 9.7 | 0.2 | Z9,7R0,2 | 0.28 | 9.7 | 0.2 | Z9,7R0,2 | 0.24
9.8 | 0.2 | Z9,8R0,2 | 0.38 | 9.8 | 0.2 | Z9,8R0,2 | 0.33 | 9.8 | 0.2 | Z9,8R0,2 | 0.28 | 9.8 | 0.2 | Z9,8R0,2 | 0.24
9.9 | 0.2 | Z9,9R0,2 | 0.38 | 9.9 | 0.2 | Z9,9R0,2 | 0.33 | 9.9 | 0.2 | Z9,9R0,2 | 0.28 | 9.9 | 0.2 | Z9,9R0,2 | 0.24
10 | 0.2 | Z10,0R0,2 | 0.38 | 10 | 0.2 | Z10,0R0,2 | 0.33 | 10 | 0.2 | Z10,0R0,2 | 0.28 | 10 | 0.2 | Z10,0R0,2 | 0.24
10.1 | 0.2 | Z10,1R0,2 | 0.38 | 10.1 | 0.2 | Z10,1R0,2 | 0.33 | 10.1 | 0.2 | Z10,1R0,2 | 0.28 | 10.1 | 0.2 | Z10,1R0,2 | 0.24
10.2 | 0.2 | Z10,2R0,2 | 0.38 | 10.2 | 0.2 | Z10,2R0,2 | 0.33 | 10.2 | 0.2 | Z10,2R0,2 | 0.28 | 10.2 | 0.2 | Z10,2R0,2 | 0.24
10.3 | 0.2 | Z10,3R0,2 | 0.37 | 10.3 | 0.2 | Z10,3R0,2 | 0.32 | 10.3 | 0.2 | Z10,3R0,2 | 0.28 | 10.3 | 0.2 | Z10,3R0,2 | 0.24
10.4 | 0.2 | Z10,4R0,2 | 0.37 | 10.4 | 0.2 | Z10,4R0,2 | 0.32 | 10.4 | 0.2 | Z10,4R0,2 | 0.27 | 10.4 | 0.2 | Z10,4R0,2 | 0.24
10.5 | 0.2 | Z10,5R0,2 | 0.37 | 10.5 | 0.2 | Z10,5R0,2 | 0.32 | 10.5 | 0.2 | Z10,5R0,2 | 0.27 | 10.5 | 0.2 | Z10,5R0,2 | 0.24
10.6 | 0.2 | Z10,6R0,2 | 0.37 | 10.6 | 0.2 | Z10,6R0,2 | 0.32 | 10.6 | 0.2 | Z10,6R0,2 | 0.27 | 10.6 | 0.2 | Z10,6R0,2 | 0.23
10.7 | 0.2 | Z10,7R0,2 | 0.37 | 10.7 | 0.2 | Z10,7R0,2 | 0.32 | 10.7 | 0.2 | Z10,7R0,2 | 0.27 | 10.7 | 0.2 | Z10,7R0,2 | 0.23
10.8 | 0.2 | Z10,8R0,2 | 0.36 | 10.8 | 0.2 | Z10,8R0,2 | 0.31 | 10.8 | 0.2 | Z10,8R0,2 | 0.27 | 10.8 | 0.2 | Z10,8R0,2 | 0.23
10.9 | 0.2 | Z10,9R0,2 | 0.36 | 10.9 | 0.2 | Z10,9R0,2 | 0.31 | 10.9 | 0.2 | Z10,9R0,2 | 0.27 | 10.9 | 0.2 | Z10,9R0,2 | 0.23
11 | 0.2 | Z11,0R0,2 | 0.36 | 11 | 0.2 | Z11,0R0,2 | 0.31 | 11 | 0.2 | Z11,0R0,2 | 0.27 | 11 | 0.2 | Z11,0R0,2 | 0.23
11.1 | 0.2 | Z11,1R0,2 | 0.36 | 11.1 | 0.2 | Z11,1R0,2 | 0.31 | 11.1 | 0.2 | Z11,1R0,2 | 0.26 | 11.1 | 0.2 | Z11,1R0,2 | 0.23
11.2 | 0.2 | Z11,2R0,2 | 0.36 | 11.2 | 0.2 | Z11,2R0,2 | 0.31 | 11.2 | 0.2 | Z11,2R0,2 | 0.26 | 11.2 | 0.2 | Z11,2R0,2 | 0.23
11.3 | 0.2 | Z11,3R0,2 | 0.35 | 11.3 | 0.2 | Z11,3R0,2 | 0.3 | 11.3 | 0.2 | Z11,3R0,2 | 0.26 | 11.3 | 0.2 | Z11,3R0,2 | 0.23
11.4 | 0.2 | Z11,4R0,2 | 0.35 | 11.4 | 0.2 | Z11,4R0,2 | 0.3 | 11.4 | 0.2 | Z11,4R0,2 | 0.26 | 11.4 | 0.2 | Z11,4R0,2 | 0.23
11.5 | 0.2 | Z11,5R0,2 | 0.35 | 11.5 | 0.2 | Z11,5R0,2 | 0.3 | 11.5 | 0.2 | Z11,5R0,2 | 0.26 | 11.5 | 0.2 | Z11,5R0,2 | 0.23
11.6 | 0.2 | Z11,6R0,2 | 0.35 | 11.6 | 0.2 | Z11,6R0,2 | 0.3 | 11.6 | 0.2 | Z11,6R0,2 | 0.26 | 11.6 | 0.2 | Z11,6R0,2 | 0.22
11.7 | 0.2 | Z11,7R0,2 | 0.35 | 11.7 | 0.2 | Z11,7R0,2 | 0.3 | 11.7 | 0.2 | Z11,7R0,2 | 0.25 | 11.7 | 0.2 | Z11,7R0,2 | 0.22
11.8 | 0.2 | Z11,8R0,2 | 0.34 | 11.8 | 0.2 | Z11,8R0,2 | 0.29 | 11.8 | 0.2 | Z11,8R0,2 | 0.25 | 11.8 | 0.2 | Z11,8R0,2 | 0.22
11.9 | 0.2 | Z11,9R0,2 | 0.34 | 11.9 | 0.2 | Z11,9R0,2 | 0.29 | 11.9 | 0.2 | Z11,9R0,2 | 0.25 | 11.9 | 0.2 | Z11,9R0,2 | 0.22
12 | 0.2 | Z12,0R0,2 | 0.34 | 12 | 0.2 | Z12,0R0,2 | 0.29 | 12 | 0.2 | Z12,0R0,2 | 0.25 | 12 | 0.2 | Z12,0R0,2 | 0.22
12.1 | 0.2 | Z12,1R0,2 | 0.34 | 12.1 | 0.2 | Z12,1R0,2 | 0.29 | 12.1 | 0.2 | Z12,1R0,2 | 0.25 | 12.1 | 0.2 | Z12,1R0,2 | 0.22
12.2 | 0.2 | Z12,2R0,2 | 0.34 | 12.2 | 0.2 | Z12,2R0,2 | 0.29 | 12.2 | 0.2 | Z12,2R0,2 | 0.25 | 12.2 | 0.2 | Z12,2R0,2 | 0.22
12.3 | 0.2 | Z12,3R0,2 | 0.33 | 12.3 | 0.2 | Z12,3R0,2 | 0.29 | 12.3 | 0.2 | Z12,3R0,2 | 0.25 | 12.3 | 0.2 | Z12,3R0,2 | 0.22
12.4 | 0.2 | Z12,4R0,2 | 0.33 | 12.4 | 0.2 | Z12,4R0,2 | 0.29 | 12.4 | 0.2 | Z12,4R0,2 | 0.24 | 12.4 | 0.2 | Z12,4R0,2 | 0.22
12.5 | 0.2 | Z12,5R0,2 | 0.33 | 12.5 | 0.2 | Z12,5R0,2 | 0.29 | 12.5 | 0.2 | Z12,5R0,2 | 0.24 | 12.5 | 0.2 | Z12,5R0,2 | 0.22
12.6 | 0.2 | Z12,6R0,2 | 0.33 | 12.6 | 0.2 | Z12,6R0,2 | 0.28 | 12.6 | 0.2 | Z12,6R0,2 | 0.24 | 12.6 | 0.2 | Z12,6R0,2 | 0.21
12.7 | 0.2 | Z12,7R0,2 | 0.33 | 12.7 | 0.2 | Z12,7R0,2 | 0.28 | 12.7 | 0.2 | Z12,7R0,2 | 0.24 | 12.7 | 0.2 | Z12,7R0,2 | 0.21
12.8 | 0.2 | Z12,8R0,2 | 0.32 | 12.8 | 0.2 | Z12,8R0,2 | 0.28 | 12.8 | 0.2 | Z12,8R0,2 | 0.24 | 12.8 | 0.2 | Z12,8R0,2 | 0.21
12.9 | 0.2 | Z12,9R0,2 | 0.32 | 12.9 | 0.2 | Z12,9R0,2 | 0.28 | 12.9 | 0.2 | Z12,9R0,2 | 0.24 | 12.9 | 0.2 | Z12,9R0,2 | 0.21
13 | 0.2 | Z13,0R0,2 | 0.32 | 13 | 0.2 | Z13,0R0,2 | 0.28 | 13 | 0.2 | Z13,0R0,2 | 0.24 | 13 | 0.2 | Z13,0R0,2 | 0.21
13.1 | 0.2 | Z13,1R0,2 | 0.32 | 13.1 | 0.2 | Z13,1R0,2 | 0.28 | 13.1 | 0.2 | Z13,1R0,2 | 0.23 | 13.1 | 0.2 | Z13,1R0,2 | 0.21
13.2 | 0.2 | Z13,2R0,2 | 0.32 | 13.2 | 0.2 | Z13,2R0,2 | 0.28 | 13.2 | 0.2 | Z13,2R0,2 | 0.23 | 13.2 | 0.2 | Z13,2R0,2 | 0.21
13.3 | 0.2 | Z13,3R0,2 | 0.31 | 13.3 | 0.2 | Z13,3R0,2 | 0.28 | 13.3 | 0.2 | Z13,3R0,2 | 0.23 | 13.3 | 0.2 | Z13,3R0,2 | 0.21
13.4 | 0.2 | Z13,4R0,2 | 0.31 | 13.4 | 0.2 | Z13,4R0,2 | 0.28 | 13.4 | 0.2 | Z13,4R0,2 | 0.23 | 13.4 | 0.2 | Z13,4R0,2 | 0.21
13.5 | 0.2 | Z13,5R0,2 | 0.31 | 13.5 | 0.2 | Z13,5R0,2 | 0.28 | 13.5 | 0.2 | Z13,5R0,2 | 0.23 | 13.5 | 0.2 | Z13,5R0,2 | 0.21
13.6 | 0.2 | Z13,6R0,2 | 0.31 | 13.6 | 0.2 | Z13,6R0,2 | 0.27 | 13.6 | 0.2 | Z13,6R0,2 | 0.23 | 13.6 | 0.2 | Z13,6R0,2 | 0.2
13.7 | 0.2 | Z13,7R0,2 | 0.31 | 13.7 | 0.2 | Z13,7R0,2 | 0.27 | 13.7 | 0.2 | Z13,7R0,2 | 0.22 | 13.7 | 0.2 | Z13,7R0,2 | 0.2
13.8 | 0.2 | Z13,8R0,2 | 0.3 | 13.8 | 0.2 | Z13,8R0,2 | 0.27 | 13.8 | 0.2 | Z13,8R0,2 | 0.22 | 13.8 | 0.2 | Z13,8R0,2 | 0.2
13.9 | 0.2 | Z13,9R0,2 | 0.3 | 13.9 | 0.2 | Z13,9R0,2 | 0.27 | 13.9 | 0.2 | Z13,9R0,2 | 0.22 | 13.9 | 0.2 | Z13,9R0,2 | 0.2
14 | 0.2 | Z14,0R0,2 | 0.3 | 14 | 0.2 | Z14,0R0,2 | 0.27 | 14 | 0.2 | Z14,0R0,2 | 0.22 | 14 | 0.2 | Z14,0R0,2 | 0.2
14.1 | 0.2 | Z14,1R0,2 | 0.3 | 14.1 | 0.2 | Z14,1R0,2 | 0.27 | 14.1 | 0.2 | Z14,1R0,2 | 0.22 | 14.1 | 0.2 | Z14,1R0,2 | 0.2
14.2 | 0.2 | Z14,2R0,2 | 0.3 | 14.2 | 0.2 | Z14,2R0,2 | 0.27 | 14.2 | 0.2 | Z14,2R0,2 | 0.22 | 14.2 | 0.2 | Z14,2R0,2 | 0.2
14.3 | 0.2 | Z14,3R0,2 | 0.3 | 14.3 | 0.2 | Z14,3R0,2 | 0.27 | 14.3 | 0.2 | Z14,3R0,2 | 0.22 | 14.3 | 0.2 | Z14,3R0,2 | 0.2
14.4 | 0.2 | Z14,4R0,2 | 0.29 | 14.4 | 0.2 | Z14,4R0,2 | 0.26 | 14.4 | 0.2 | Z14,4R0,2 | 0.22 | 14.4 | 0.2 | Z14,4R0,2 | 0.2
14.5 | 0.2 | Z14,5R0,2 | 0.29 | 14.5 | 0.2 | Z14,5R0,2 | 0.26 | 14.5 | 0.2 | Z14,5R0,2 | 0.22 | 14.5 | 0.2 | Z14,5R0,2 | 0.2
14.6 | 0.2 | Z14,6R0,2 | 0.29 | 14.6 | 0.2 | Z14,6R0,2 | 0.26 | 14.6 | 0.2 | Z14,6R0,2 | 0.22 | 14.6 | 0.2 | Z14,6R0,2 | 0.19
14.7 | 0.2 | Z14,7R0,2 | 0.29 | 14.7 | 0.2 | Z14,7R0,2 | 0.26 | 14.7 | 0.2 | Z14,7R0,2 | 0.22 | 14.7 | 0.2 | Z14,7R0,2 | 0.19
14.8 | 0.2 | Z14,8R0,2 | 0.29 | 14.8 | 0.2 | Z14,8R0,2 | 0.26 | 14.8 | 0.2 | Z14,8R0,2 | 0.22 | 14.8 | 0.2 | Z14,8R0,2 | 0.19
14.9 | 0.2 | Z14,9R0,2 | 0.29 | 14.9 | 0.2 | Z14,9R0,2 | 0.26 | 14.9 | 0.2 | Z14,9R0,2 | 0.22 | 14.9 | 0.2 | Z14,9R0,2 | 0.19
15 | 0.2 | Z15,0R0,2 | 0.29 | 15 | 0.2 | Z15,0R0,2 | 0.26 | 15 | 0.2 | Z15,0R0,2 | 0.22 | 15 | 0.2 | Z15,0R0,2 | 0.19
15.1 | 0.2 | Z15,1R0,2 | 0.28 | 15.1 | 0.2 | Z15,1R0,2 | 0.25 | 15.1 | 0.2 | Z15,1R0,2 | 0.21 | 15.1 | 0.2 | Z15,1R0,2 | 0.19
15.2 | 0.2 | Z15,2R0,2 | 0.28 | 15.2 | 0.2 | Z15,2R0,2 | 0.25 | 15.2 | 0.2 | Z15,2R0,2 | 0.21 | 15.2 | 0.2 | Z15,2R0,2 | 0.19
15.3 | 0.2 | Z15,3R0,2 | 0.28 | 15.3 | 0.2 | Z15,3R0,2 | 0.25 | 15.3 | 0.2 | Z15,3R0,2 | 0.21 | 15.3 | 0.2 | Z15,3R0,2 | 0.19
15.4 | 0.2 | Z15,4R0,2 | 0.28 | 15.4 | 0.2 | Z15,4R0,2 | 0.25 | 15.4 | 0.2 | Z15,4R0,2 | 0.21 | 15.4 | 0.2 | Z15,4R0,2 | 0.19
15.5 | 0.2 | Z15,5R0,2 | 0.28 | 15.5 | 0.2 | Z15,5R0,2 | 0.25 | 15.5 | 0.2 | Z15,5R0,2 | 0.21 | 15.5 | 0.2 | Z15,5R0,2 | 0.19
15.6 | 0.2 | Z15,6R0,2 | 0.28 | 15.6 | 0.2 | Z15,6R0,2 | 0.25 | 15.6 | 0.2 | Z15,6R0,2 | 0.21 | 15.6 | 0.2 | Z15,6R0,2 | 0.18
15.7 | 0.2 | Z15,7R0,2 | 0.27 | 15.7 | 0.2 | Z15,7R0,2 | 0.24 | 15.7 | 0.2 | Z15,7R0,2 | 0.21 | 15.7 | 0.2 | Z15,7R0,2 | 0.18
15.8 | 0.2 | Z15,8R0,2 | 0.27 | 15.8 | 0.2 | Z15,8R0,2 | 0.24 | 15.8 | 0.2 | Z15,8R0,2 | 0.21 | 15.8 | 0.2 | Z15,8R0,2 | 0.18
15.9 | 0.2 | Z15,9R0,2 | 0.27 | 15.9 | 0.2 | Z15,9R0,2 | 0.24 | 15.9 | 0.2 | Z15,9R0,2 | 0.21 | 15.9 | 0.2 | Z15,9R0,2 | 0.18
16 | 0.2 | Z16,0R0,2 | 0.27 | 16 | 0.2 | Z16,0R0,2 | 0.24 | 16 | 0.2 | Z16,0R0,2 | 0.21 | 16 | 0.2 | Z16,0R0,2 | 0.18
16.1 | 0.2 | Z16,1R0,2 | 0.27 | 16.1 | 0.2 | Z16,1R0,2 | 0.24 | 16.1 | 0.2 | Z16,1R0,2 | 0.21 | 16.1 | 0.2 | Z16,1R0,2 | 0.18
16.2 | 0.2 | Z16,2R0,2 | 0.27 | 16.2 | 0.2 | Z16,2R0,2 | 0.24 | 16.2 | 0.2 | Z16,2R0,2 | 0.21 | 16.2 | 0.2 | Z16,2R0,2 | 0.18
16.3 | 0.2 | Z16,3R0,2 | 0.27 | 16.3 | 0.2 | Z16,3R0,2 | 0.24 | 16.3 | 0.2 | Z16,3R0,2 | 0.21 | 16.3 | 0.2 | Z16,3R0,2 | 0.18
16.4 | 0.2 | Z16,4R0,2 | 0.27 | 16.4 | 0.2 | Z16,4R0,2 | 0.24 | 16.4 | 0.2 | Z16,4R0,2 | 0.21 | 16.4 | 0.2 | Z16,4R0,2 | 0.18
16.5 | 0.2 | Z16,5R0,2 | 0.27 | 16.5 | 0.2 | Z16,5R0,2 | 0.24 | 16.5 | 0.2 | Z16,5R0,2 | 0.21 | 16.5 | 0.2 | Z16,5R0,2 | 0.18
16.6 | 0.2 | Z16,6R0,2 | 0.26 | 16.6 | 0.2 | Z16,6R0,2 | 0.23 | 16.6 | 0.2 | Z16,6R0,2 | 0.2 | 16.6 | 0.2 | Z16,6R0,2 | 0.18
16.7 | 0.2 | Z16,7R0,2 | 0.26 | 16.7 | 0.2 | Z16,7R0,2 | 0.23 | 16.7 | 0.2 | Z16,7R0,2 | 0.2 | 16.7 | 0.2 | Z16,7R0,2 | 0.18
16.8 | 0.2 | Z16,8R0,2 | 0.26 | 16.8 | 0.2 | Z16,8R0,2 | 0.23 | 16.8 | 0.2 | Z16,8R0,2 | 0.2 | 16.8 | 0.2 | Z16,8R0,2 | 0.18
16.9 | 0.2 | Z16,9R0,2 | 0.26 | 16.9 | 0.2 | Z16,9R0,2 | 0.23 | 16.9 | 0.2 | Z16,9R0,2 | 0.2 | 16.9 | 0.2 | Z16,9R0,2 | 0.18
17 | 0.2 | Z17,0R0,2 | 0.26 | 17 | 0.2 | Z17,0R0,2 | 0.23 | 17 | 0.2 | Z17,0R0,2 | 0.2 | 17 | 0.2 | Z17,0R0,2 | 0.18
17.1 | 0.2 | Z17,1R0,2 | 0.26 | 17.1 | 0.2 | Z17,1R0,2 | 0.23 | 17.1 | 0.2 | Z17,1R0,2 | 0.2 | 17.1 | 0.2 | Z17,1R0,2 | 0.17
17.2 | 0.2 | Z17,2R0,2 | 0.26 | 17.2 | 0.2 | Z17,2R0,2 | 0.23 | 17.2 | 0.2 | Z17,2R0,2 | 0.2 | 17.2 | 0.2 | Z17,2R0,2 | 0.17
17.3 | 0.2 | Z17,3R0,2 | 0.26 | 17.3 | 0.2 | Z17,3R0,2 | 0.23 | 17.3 | 0.2 | Z17,3R0,2 | 0.2 | 17.3 | 0.2 | Z17,3R0,2 | 0.17
17.4 | 0.2 | Z17,4R0,2 | 0.26 | 17.4 | 0.2 | Z17,4R0,2 | 0.23 | 17.4 | 0.2 | Z17,4R0,2 | 0.2 | 17.4 | 0.2 | Z17,4R0,2 | 0.17
17.5 | 0.2 | Z17,5R0,2 | 0.26 | 17.5 | 0.2 | Z17,5R0,2 | 0.23 | 17.5 | 0.2 | Z17,5R0,2 | 0.2 | 17.5 | 0.2 | Z17,5R0,2 | 0.17
17.6 | 0.2 | Z17,6R0,2 | 0.25 | 17.6 | 0.2 | Z17,6R0,2 | 0.22 | 17.6 | 0.2 | Z17,6R0,2 | 0.19 | 17.6 | 0.2 | Z17,6R0,2 | 0.17
17.7 | 0.2 | Z17,7R0,2 | 0.25 | 17.7 | 0.2 | Z17,7R0,2 | 0.22 | 17.7 | 0.2 | Z17,7R0,2 | 0.19 | 17.7 | 0.2 | Z17,7R0,2 | 0.17
17.8 | 0.2 | Z17,8R0,2 | 0.25 | 17.8 | 0.2 | Z17,8R0,2 | 0.22 | 17.8 | 0.2 | Z17,8R0,2 | 0.19 | 17.8 | 0.2 | Z17,8R0,2 | 0.17
17.9 | 0.2 | Z17,9R0,2 | 0.25 | 17.9 | 0.2 | Z17,9R0,2 | 0.22 | 17.9 | 0.2 | Z17,9R0,2 | 0.19 | 17.9 | 0.2 | Z17,9R0,2 | 0.17
18 | 0.2 | Z18,0R0,2 | 0.25 | 18 | 0.2 | Z18,0R0,2 | 0.22 | 18 | 0.2 | Z18,0R0,2 | 0.19 | 18 | 0.2 | Z18,0R0,2 | 0.17
18.1 | 0.2 | Z18,1R0,2 | 0.25 | 18.1 | 0.2 | Z18,1R0,2 | 0.22 | 18.1 | 0.2 | Z18,1R0,2 | 0.19 | 18.1 | 0.2 | Z18,1R0,2 | 0.17
18.2 | 0.2 | Z18,2R0,2 | 0.25 | 18.2 | 0.2 | Z18,2R0,2 | 0.22 | 18.2 | 0.2 | Z18,2R0,2 | 0.19 | 18.2 | 0.2 | Z18,2R0,2 | 0.17
18.3 | 0.2 | Z18,3R0,2 | 0.25 | 18.3 | 0.2 | Z18,3R0,2 | 0.22 | 18.3 | 0.2 | Z18,3R0,2 | 0.19 | 18.3 | 0.2 | Z18,3R0,2 | 0.17
18.4 | 0.2 | Z18,4R0,2 | 0.25 | 18.4 | 0.2 | Z18,4R0,2 | 0.22 | 18.4 | 0.2 | Z18,4R0,2 | 0.19 | 18.4 | 0.2 | Z18,4R0,2 | 0.17
18.5 | 0.2 | Z18,5R0,2 | 0.25 | 18.5 | 0.2 | Z18,5R0,2 | 0.22 | 18.5 | 0.2 | Z18,5R0,2 | 0.19 | 18.5 | 0.2 | Z18,5R0,2 | 0.17
18.6 | 0.2 | Z18,6R0,2 | 0.24 | 18.6 | 0.2 | Z18,6R0,2 | 0.22 | 18.6 | 0.2 | Z18,6R0,2 | 0.19 | 18.6 | 0.2 | Z18,6R0,2 | 0.17
18.7 | 0.2 | Z18,7R0,2 | 0.24 | 18.7 | 0.2 | Z18,7R0,2 | 0.22 | 18.7 | 0.2 | Z18,7R0,2 | 0.19 | 18.7 | 0.2 | Z18,7R0,2 | 0.17
18.8 | 0.2 | Z18,8R0,2 | 0.24 | 18.8 | 0.2 | Z18,8R0,2 | 0.22 | 18.8 | 0.2 | Z18,8R0,2 | 0.19 | 18.8 | 0.2 | Z18,8R0,2 | 0.17
18.9 | 0.2 | Z18,9R0,2 | 0.24 | 18.9 | 0.2 | Z18,9R0,2 | 0.22 | 18.9 | 0.2 | Z18,9R0,2 | 0.19 | 18.9 | 0.2 | Z18,9R0,2 | 0.17
19 | 0.2 | Z19,0R0,2 | 0.24 | 19 | 0.2 | Z19,0R0,2 | 0.22 | 19 | 0.2 | Z19,0R0,2 | 0.19 | 19 | 0.2 | Z19,0R0,2 | 0.17
19.1 | 0.2 | Z19,1R0,2 | 0.24 | 19.1 | 0.2 | Z19,1R0,2 | 0.21 | 19.1 | 0.2 | Z19,1R0,2 | 0.18 | 19.1 | 0.2 | Z19,1R0,2 | 0.16
19.2 | 0.2 | Z19,2R0,2 | 0.24 | 19.2 | 0.2 | Z19,2R0,2 | 0.21 | 19.2 | 0.2 | Z19,2R0,2 | 0.18 | 19.2 | 0.2 | Z19,2R0,2 | 0.16
19.3 | 0.2 | Z19,3R0,2 | 0.24 | 19.3 | 0.2 | Z19,3R0,2 | 0.21 | 19.3 | 0.2 | Z19,3R0,2 | 0.18 | 19.3 | 0.2 | Z19,3R0,2 | 0.16
19.4 | 0.2 | Z19,4R0,2 | 0.24 | 19.4 | 0.2 | Z19,4R0,2 | 0.21 | 19.4 | 0.2 | Z19,4R0,2 | 0.18 | 19.4 | 0.2 | Z19,4R0,2 | 0.16
19.5 | 0.2 | Z19,5R0,2 | 0.24 | 19.5 | 0.2 | Z19,5R0,2 | 0.21 | 19.5 | 0.2 | Z19,5R0,2 | 0.18 | 19.5 | 0.2 | Z19,5R0,2 | 0.16
19.6 | 0.2 | Z19,6R0,2 | 0.23 | 19.6 | 0.2 | Z19,6R0,2 | 0.21 | 19.6 | 0.2 | Z19,6R0,2 | 0.18 | 19.6 | 0.2 | Z19,6R0,2 | 0.16
19.7 | 0.2 | Z19,7R0,2 | 0.23 | 19.7 | 0.2 | Z19,7R0,2 | 0.21 | 19.7 | 0.2 | Z19,7R0,2 | 0.18 | 19.7 | 0.2 | Z19,7R0,2 | 0.16
19.8 | 0.2 | Z19,8R0,2 | 0.23 | 19.8 | 0.2 | Z19,8R0,2 | 0.21 | 19.8 | 0.2 | Z19,8R0,2 | 0.18 | 19.8 | 0.2 | Z19,8R0,2 | 0.16
19.9 | 0.2 | Z19,9R0,2 | 0.23 | 19.9 | 0.2 | Z19,9R0,2 | 0.21 | 19.9 | 0.2 | Z19,9R0,2 | 0.18 | 19.9 | 0.2 | Z19,9R0,2 | 0.16
20 | 0.2 | Z20,0R0,2 | 0.23 | 20 | 0.2 | Z20,0R0,2 | 0.21 | 20 | 0.2 | Z20,0R0,2 | 0.18 | 20 | 0.2 | Z20,0R0,2 | 0.16
20.1 | 0.2 | Z20,1R0,2 | 0.23 | 20.1 | 0.2 | Z20,1R0,2 | 0.21 | 20.1 | 0.2 | Z20,1R0,2 | 0.18 | 20.1 | 0.2 | Z20,1R0,2 | 0.16
20.2 | 0.2 | Z20,2R0,2 | 0.23 | 20.2 | 0.2 | Z20,2R0,2 | 0.21 | 20.2 | 0.2 | Z20,2R0,2 | 0.18 | 20.2 | 0.2 | Z20,2R0,2 | 0.16
20.3 | 0.2 | Z20,3R0,2 | 0.23 | 20.3 | 0.2 | Z20,3R0,2 | 0.21 | 20.3 | 0.2 | Z20,3R0,2 | 0.18 | 20.3 | 0.2 | Z20,3R0,2 | 0.16
20.4 | 0.2 | Z20,4R0,2 | 0.23 | 20.4 | 0.2 | Z20,4R0,2 | 0.21 | 20.4 | 0.2 | Z20,4R0,2 | 0.18 | 20.4 | 0.2 | Z20,4R0,2 | 0.16
20.5 | 0.2 | Z20,5R0,2 | 0.23 | 20.5 | 0.2 | Z20,5R0,2 | 0.21 | 20.5 | 0.2 | Z20,5R0,2 | 0.18 | 20.5 | 0.2 | Z20,5R0,2 | 0.16
20.6 | 0.2 | Z20,6R0,2 | 0.23 | 20.6 | 0.2 | Z20,6R0,2 | 0.21 | 20.6 | 0.2 | Z20,6R0,2 | 0.18 | 20.6 | 0.2 | Z20,6R0,2 | 0.16
20.7 | 0.2 | Z20,7R0,2 | 0.23 | 20.7 | 0.2 | Z20,7R0,2 | 0.21 | 20.7 | 0.2 | Z20,7R0,2 | 0.18 | 20.7 | 0.2 | Z20,7R0,2 | 0.16
20.8 | 0.2 | Z20,8R0,2 | 0.23 | 20.8 | 0.2 | Z20,8R0,2 | 0.21 | 20.8 | 0.2 | Z20,8R0,2 | 0.18 | 20.8 | 0.2 | Z20,8R0,2 | 0.16
20.9 | 0.2 | Z20,9R0,2 | 0.23 | 20.9 | 0.2 | Z20,9R0,2 | 0.21 | 20.9 | 0.2 | Z20,9R0,2 | 0.18 | 20.9 | 0.2 | Z20,9R0,2 | 0.16
21 | 0.2 | Z21,0R0,2 | 0.23 | 21 | 0.2 | Z21,0R0,2 | 0.21 | 21 | 0.2 | Z21,0R0,2 | 0.18 | 21 | 0.2 | Z21,0R0,2 | 0.16
21.1 | 0.2 | Z21,1R0,2 | 0.23 | 21.1 | 0.2 | Z21,1R0,2 | 0.21 | 21.1 | 0.2 | Z21,1R0,2 | 0.18 | 21.1 | 0.2 | Z21,1R0,2 | 0.16
21.2 | 0.2 | Z21,2R0,2 | 0.23 | 21.2 | 0.2 | Z21,2R0,2 | 0.21 | 21.2 | 0.2 | Z21,2R0,2 | 0.18 | 21.2 | 0.2 | Z21,2R0,2 | 0.16
21.3 | 0.2 | Z21,3R0,2 | 0.23 | 21.3 | 0.2 | Z21,3R0,2 | 0.21 | 21.3 | 0.2 | Z21,3R0,2 | 0.18 | 21.3 | 0.2 | Z21,3R0,2 | 0.16
21.4 | 0.2 | Z21,4R0,2 | 0.23 | 21.4 | 0.2 | Z21,4R0,2 | 0.21 | 21.4 | 0.2 | Z21,4R0,2 | 0.18 | 21.4 | 0.2 | Z21,4R0,2 | 0.16
21.5 | 0.2 | Z21,5R0,2 | 0.23 | 21.5 | 0.2 | Z21,5R0,2 | 0.21 | 21.5 | 0.2 | Z21,5R0,2 | 0.18 | 21.5 | 0.2 | Z21,5R0,2 | 0.16
21.6 | 0.2 | Z21,6R0,2 | 0.23 | 21.6 | 0.2 | Z21,6R0,2 | 0.21 | 21.6 | 0.2 | Z21,6R0,2 | 0.18 | 21.6 | 0.2 | Z21,6R0,2 | 0.16
21.7 | 0.2 | Z21,7R0,2 | 0.23 | 21.7 | 0.2 | Z21,7R0,2 | 0.21 | 21.7 | 0.2 | Z21,7R0,2 | 0.18 | 21.7 | 0.2 | Z21,7R0,2 | 0.16
21.8 | 0.2 | Z21,8R0,2 | 0.23 | 21.8 | 0.2 | Z21,8R0,2 | 0.21 | 21.8 | 0.2 | Z21,8R0,2 | 0.18 | 21.8 | 0.2 | Z21,8R0,2 | 0.16
21.9 | 0.2 | Z21,9R0,2 | 0.23 | 21.9 | 0.2 | Z21,9R0,2 | 0.21 | 21.9 | 0.2 | Z21,9R0,2 | 0.18 | 21.9 | 0.2 | Z21,9R0,2 | 0.16
22 | 0.2 | Z22,0R0,2 | 0.23 | 22 | 0.2 | Z22,0R0,2 | 0.21 | 22 | 0.2 | Z22,0R0,2 | 0.18 | 22 | 0.2 | Z22,0R0,2 | 0.16
22.1 | 0.2 | Z22,1R0,2 | 0.23 | 22.1 | 0.2 | Z22,1R0,2 | 0.21 | 22.1 | 0.2 | Z22,1R0,2 | 0.18 | 22.1 | 0.2 | Z22,1R0,2 | 0.16
22.2 | 0.2 | Z22,2R0,2 | 0.23 | 22.2 | 0.2 | Z22,2R0,2 | 0.21 | 22.2 | 0.2 | Z22,2R0,2 | 0.18 | 22.2 | 0.2 | Z22,2R0,2 | 0.16
22.3 | 0.2 | Z22,3R0,2 | 0.23 | 22.3 | 0.2 | Z22,3R0,2 | 0.21 | 22.3 | 0.2 | Z22,3R0,2 | 0.18 | 22.3 | 0.2 | Z22,3R0,2 | 0.16
22.4 | 0.2 | Z22,4R0,2 | 0.23 | 22.4 | 0.2 | Z22,4R0,2 | 0.21 | 22.4 | 0.2 | Z22,4R0,2 | 0.18 | 22.4 | 0.2 | Z22,4R0,2 | 0.16
22.5 | 0.2 | Z22,5R0,2 | 0.23 | 22.5 | 0.2 | Z22,5R0,2 | 0.21 | 22.5 | 0.2 | Z22,5R0,2 | 0.18 | 22.5 | 0.2 | Z22,5R0,2 | 0.16
22.6 | 0.2 | Z22,6R0,2 | 0.23 | 22.6 | 0.2 | Z22,6R0,2 | 0.21 | 22.6 | 0.2 | Z22,6R0,2 | 0.18 | 22.6 | 0.2 | Z22,6R0,2 | 0.16
22.7 | 0.2 | Z22,7R0,2 | 0.23 | 22.7 | 0.2 | Z22,7R0,2 | 0.21 | 22.7 | 0.2 | Z22,7R0,2 | 0.18 | 22.7 | 0.2 | Z22,7R0,2 | 0.16
22.8 | 0.2 | Z22,8R0,2 | 0.23 | 22.8 | 0.2 | Z22,8R0,2 | 0.21 | 22.8 | 0.2 | Z22,8R0,2 | 0.18 | 22.8 | 0.2 | Z22,8R0,2 | 0.16
22.9 | 0.2 | Z22,9R0,2 | 0.23 | 22.9 | 0.2 | Z22,9R0,2 | 0.21 | 22.9 | 0.2 | Z22,9R0,2 | 0.18 | 22.9 | 0.2 | Z22,9R0,2 | 0.16
23 | 0.2 | Z23,0R0,2 | 0.23 | 23 | 0.2 | Z23,0R0,2 | 0.21 | 23 | 0.2 | Z23,0R0,2 | 0.18 | 23 | 0.2 | Z23,0R0,2 | 0.16
23.1 | 0.2 | Z23,1R0,2 | 0.23 | 23.1 | 0.2 | Z23,1R0,2 | 0.21 | 23.1 | 0.2 | Z23,1R0,2 | 0.18 | 23.1 | 0.2 | Z23,1R0,2 | 0.16
23.2 | 0.2 | Z23,2R0,2 | 0.23 | 23.2 | 0.2 | Z23,2R0,2 | 0.21 | 23.2 | 0.2 | Z23,2R0,2 | 0.18 | 23.2 | 0.2 | Z23,2R0,2 | 0.16
23.3 | 0.2 | Z23,3R0,2 | 0.23 | 23.3 | 0.2 | Z23,3R0,2 | 0.21 | 23.3 | 0.2 | Z23,3R0,2 | 0.18 | 23.3 | 0.2 | Z23,3R0,2 | 0.16
23.4 | 0.2 | Z23,4R0,2 | 0.23 | 23.4 | 0.2 | Z23,4R0,2 | 0.21 | 23.4 | 0.2 | Z23,4R0,2 | 0.18 | 23.4 | 0.2 | Z23,4R0,2 | 0.16
23.5 | 0.2 | Z23,5R0,2 | 0.23 | 23.5 | 0.2 | Z23,5R0,2 | 0.21 | 23.5 | 0.2 | Z23,5R0,2 | 0.18 | 23.5 | 0.2 | Z23,5R0,2 | 0.16
23.6 | 0.2 | Z23,6R0,2 | 0.23 | 23.6 | 0.2 | Z23,6R0,2 | 0.21 | 23.6 | 0.2 | Z23,6R0,2 | 0.18 | 23.6 | 0.2 | Z23,6R0,2 | 0.16
23.7 | 0.2 | Z23,7R0,2 | 0.23 | 23.7 | 0.2 | Z23,7R0,2 | 0.21 | 23.7 | 0.2 | Z23,7R0,2 | 0.18 | 23.7 | 0.2 | Z23,7R0,2 | 0.16
23.8 | 0.2 | Z23,8R0,2 | 0.23 | 23.8 | 0.2 | Z23,8R0,2 | 0.21 | 23.8 | 0.2 | Z23,8R0,2 | 0.18 | 23.8 | 0.2 | Z23,8R0,2 | 0.16
23.9 | 0.2 | Z23,9R0,2 | 0.23 | 23.9 | 0.2 | Z23,9R0,2 | 0.21 | 23.9 | 0.2 | Z23,9R0,2 | 0.18 | 23.9 | 0.2 | Z23,9R0,2 | 0.16
24 | 0.2 | Z24,0R0,2 | 0.23 | 24 | 0.2 | Z24,0R0,2 | 0.21 | 24 | 0.2 | Z24,0R0,2 | 0.18 | 24 | 0.2 | Z24,0R0,2 | 0.16
24.1 | 0.2 | Z24,1R0,2 | 0.23 | 24.1 | 0.2 | Z24,1R0,2 | 0.21 | 24.1 | 0.2 | Z24,1R0,2 | 0.18 | 24.1 | 0.2 | Z24,1R0,2 | 0.16
24.2 | 0.2 | Z24,2R0,2 | 0.23 | 24.2 | 0.2 | Z24,2R0,2 | 0.21 | 24.2 | 0.2 | Z24,2R0,2 | 0.18 | 24.2 | 0.2 | Z24,2R0,2 | 0.16
24.3 | 0.2 | Z24,3R0,2 | 0.23 | 24.3 | 0.2 | Z24,3R0,2 | 0.21 | 24.3 | 0.2 | Z24,3R0,2 | 0.18 | 24.3 | 0.2 | Z24,3R0,2 | 0.16
24.4 | 0.2 | Z24,4R0,2 | 0.23 | 24.4 | 0.2 | Z24,4R0,2 | 0.21 | 24.4 | 0.2 | Z24,4R0,2 | 0.18 | 24.4 | 0.2 | Z24,4R0,2 | 0.16
24.5 | 0.2 | Z24,5R0,2 | 0.23 | 24.5 | 0.2 | Z24,5R0,2 | 0.21 | 24.5 | 0.2 | Z24,5R0,2 | 0.18 | 24.5 | 0.2 | Z24,5R0,2 | 0.16
24.6 | 0.2 | Z24,6R0,2 | 0.23 | 24.6 | 0.2 | Z24,6R0,2 | 0.21 | 24.6 | 0.2 | Z24,6R0,2 | 0.18 | 24.6 | 0.2 | Z24,6R0,2 | 0.16
24.7 | 0.2 | Z24,7R0,2 | 0.23 | 24.7 | 0.2 | Z24,7R0,2 | 0.21 | 24.7 | 0.2 | Z24,7R0,2 | 0.18 | 24.7 | 0.2 | Z24,7R0,2 | 0.16
24.8 | 0.2 | Z24,8R0,2 | 0.23 | 24.8 | 0.2 | Z24,8R0,2 | 0.21 | 24.8 | 0.2 | Z24,8R0,2 | 0.18 | 24.8 | 0.2 | Z24,8R0,2 | 0.16
24.9 | 0.2 | Z24,9R0,2 | 0.23 | 24.9 | 0.2 | Z24,9R0,2 | 0.21 | 24.9 | 0.2 | Z24,9R0,2 | 0.18 | 24.9 | 0.2 | Z24,9R0,2 | 0.16
25 | 0.2 | Z25,0R0,2 | 0.23 | 25 | 0.2 | Z25,0R0,2 | 0.21 | 25 | 0.2 | Z25,0R0,2 | 0.18 | 25 | 0.2 | Z25,0R0,2 | 0.16
25.1 | 0.2 | Z25,1R0,2 | 0.23 | 25.1 | 0.2 | Z25,1R0,2 | 0.21 | 25.1 | 0.2 | Z25,1R0,2 | 0.18 | 25.1 | 0.2 | Z25,1R0,2 | 0.16
25.2 | 0.2 | Z25,2R0,2 | 0.23 | 25.2 | 0.2 | Z25,2R0,2 | 0.21 | 25.2 | 0.2 | Z25,2R0,2 | 0.18 | 25.2 | 0.2 | Z25,2R0,2 | 0.16
25.3 | 0.2 | Z25,3R0,2 | 0.23 | 25.3 | 0.2 | Z25,3R0,2 | 0.21 | 25.3 | 0.2 | Z25,3R0,2 | 0.18 | 25.3 | 0.2 | Z25,3R0,2 | 0.16
25.4 | 0.2 | Z25,4R0,2 | 0.23 | 25.4 | 0.2 | Z25,4R0,2 | 0.21 | 25.4 | 0.2 | Z25,4R0,2 | 0.18 | 25.4 | 0.2 | Z25,4R0,2 | 0.16
25.5 | 0.2 | Z25,5R0,2 | 0.23 | 25.5 | 0.2 | Z25,5R0,2 | 0.21 | 25.5 | 0.2 | Z25,5R0,2 | 0.18 | 25.5 | 0.2 | Z25,5R0,2 | 0.16
25.6 | 0.2 | Z25,6R0,2 | 0.23 | 25.6 | 0.2 | Z25,6R0,2 | 0.21 | 25.6 | 0.2 | Z25,6R0,2 | 0.18 | 25.6 | 0.2 | Z25,6R0,2 | 0.16
25.7 | 0.2 | Z25,7R0,2 | 0.23 | 25.7 | 0.2 | Z25,7R0,2 | 0.21 | 25.7 | 0.2 | Z25,7R0,2 | 0.18 | 25.7 | 0.2 | Z25,7R0,2 | 0.16
25.8 | 0.2 | Z25,8R0,2 | 0.23 | 25.8 | 0.2 | Z25,8R0,2 | 0.21 | 25.8 | 0.2 | Z25,8R0,2 | 0.18 | 25.8 | 0.2 | Z25,8R0,2 | 0.16
25.9 | 0.2 | Z25,9R0,2 | 0.23 | 25.9 | 0.2 | Z25,9R0,2 | 0.21 | 25.9 | 0.2 | Z25,9R0,2 | 0.18 | 25.9 | 0.2 | Z25,9R0,2 | 0.16
26 | 0.2 | Z26,0R0,2 | 0.23 | 26 | 0.2 | Z26,0R0,2 | 0.21 | 26 | 0.2 | Z26,0R0,2 | 0.18 | 26 | 0.2 | Z26,0R0,2 | 0.16
26.1 | 0.2 | Z26,1R0,2 | 0.23 | 26.1 | 0.2 | Z26,1R0,2 | 0.21 | 26.1 | 0.2 | Z26,1R0,2 | 0.18 | 26.1 | 0.2 | Z26,1R0,2 | 0.16
26.2 | 0.2 | Z26,2R0,2 | 0.23 | 26.2 | 0.2 | Z26,2R0,2 | 0.21 | 26.2 | 0.2 | Z26,2R0,2 | 0.18 | 26.2 | 0.2 | Z26,2R0,2 | 0.16
26.3 | 0.2 | Z26,3R0,2 | 0.23 | 26.3 | 0.2 | Z26,3R0,2 | 0.21 | 26.3 | 0.2 | Z26,3R0,2 | 0.18 | 26.3 | 0.2 | Z26,3R0,2 | 0.16
26.4 | 0.2 | Z26,4R0,2 | 0.23 | 26.4 | 0.2 | Z26,4R0,2 | 0.21 | 26.4 | 0.2 | Z26,4R0,2 | 0.18 | 26.4 | 0.2 | Z26,4R0,2 | 0.16
26.5 | 0.2 | Z26,5R0,2 | 0.23 | 26.5 | 0.2 | Z26,5R0,2 | 0.21 | 26.5 | 0.2 | Z26,5R0,2 | 0.18 | 26.5 | 0.2 | Z26,5R0,2 | 0.16
26.6 | 0.2 | Z26,6R0,2 | 0.23 | 26.6 | 0.2 | Z26,6R0,2 | 0.21 | 26.6 | 0.2 | Z26,6R0,2 | 0.18 | 26.6 | 0.2 | Z26,6R0,2 | 0.16
26.7 | 0.2 | Z26,7R0,2 | 0.23 | 26.7 | 0.2 | Z26,7R0,2 | 0.21 | 26.7 | 0.2 | Z26,7R0,2 | 0.18 | 26.7 | 0.2 | Z26,7R0,2 | 0.16
26.8 | 0.2 | Z26,8R0,2 | 0.23 | 26.8 | 0.2 | Z26,8R0,2 | 0.21 | 26.8 | 0.2 | Z26,8R0,2 | 0.18 | 26.8 | 0.2 | Z26,8R0,2 | 0.16
26.9 | 0.2 | Z26,9R0,2 | 0.23 | 26.9 | 0.2 | Z26,9R0,2 | 0.21 | 26.9 | 0.2 | Z26,9R0,2 | 0.18 | 26.9 | 0.2 | Z26,9R0,2 | 0.16
27 | 0.2 | Z27,0R0,2 | 0.23 | 27 | 0.2 | Z27,0R0,2 | 0.21 | 27 | 0.2 | Z27,0R0,2 | 0.18 | 27 | 0.2 | Z27,0R0,2 | 0.16
27.1 | 0.2 | Z27,1R0,2 | 0.23 | 27.1 | 0.2 | Z27,1R0,2 | 0.21 | 27.1 | 0.2 | Z27,1R0,2 | 0.18 | 27.1 | 0.2 | Z27,1R0,2 | 0.16
27.2 | 0.2 | Z27,2R0,2 | 0.23 | 27.2 | 0.2 | Z27,2R0,2 | 0.21 | 27.2 | 0.2 | Z27,2R0,2 | 0.18 | 27.2 | 0.2 | Z27,2R0,2 | 0.16
27.3 | 0.2 | Z27,3R0,2 | 0.23 | 27.3 | 0.2 | Z27,3R0,2 | 0.21 | 27.3 | 0.2 | Z27,3R0,2 | 0.18 | 27.3 | 0.2 | Z27,3R0,2 | 0.16
27.4 | 0.2 | Z27,4R0,2 | 0.23 | 27.4 | 0.2 | Z27,4R0,2 | 0.21 | 27.4 | 0.2 | Z27,4R0,2 | 0.18 | 27.4 | 0.2 | Z27,4R0,2 | 0.16
27.5 | 0.2 | Z27,5R0,2 | 0.23 | 27.5 | 0.2 | Z27,5R0,2 | 0.21 | 27.5 | 0.2 | Z27,5R0,2 | 0.18 | 27.5 | 0.2 | Z27,5R0,2 | 0.16
27.6 | 0.2 | Z27,6R0,2 | 0.23 | 27.6 | 0.2 | Z27,6R0,2 | 0.21 | 27.6 | 0.2 | Z27,6R0,2 | 0.18 | 27.6 | 0.2 | Z27,6R0,2 | 0.16
27.7 | 0.2 | Z27,7R0,2 | 0.23 | 27.7 | 0.2 | Z27,7R0,2 | 0.21 | 27.7 | 0.2 | Z27,7R0,2 | 0.18 | 27.7 | 0.2 | Z27,7R0,2 | 0.16
27.8 | 0.2 | Z27,8R0,2 | 0.23 | 27.8 | 0.2 | Z27,8R0,2 | 0.21 | 27.8 | 0.2 | Z27,8R0,2 | 0.18 | 27.8 | 0.2 | Z27,8R0,2 | 0.16
27.9 | 0.2 | Z27,9R0,2 | 0.23 | 27.9 | 0.2 | Z27,9R0,2 | 0.21 | 27.9 | 0.2 | Z27,9R0,2 | 0.18 | 27.9 | 0.2 | Z27,9R0,2 | 0.16
28 | 0.2 | Z28,0R0,2 | 0.23 | 28 | 0.2 | Z28,0R0,2 | 0.21 | 28 | 0.2 | Z28,0R0,2 | 0.18 | 28 | 0.2 | Z28,0R0,2 | 0.16
28.1 | 0.2 | Z28,1R0,2 | 0.23 | 28.1 | 0.2 | Z28,1R0,2 | 0.21 | 28.1 | 0.2 | Z28,1R0,2 | 0.18 | 28.1 | 0.2 | Z28,1R0,2 | 0.16
28.2 | 0.2 | Z28,2R0,2 | 0.23 | 28.2 | 0.2 | Z28,2R0,2 | 0.21 | 28.2 | 0.2 | Z28,2R0,2 | 0.18 | 28.2 | 0.2 | Z28,2R0,2 | 0.16
28.3 | 0.2 | Z28,3R0,2 | 0.23 | 28.3 | 0.2 | Z28,3R0,2 | 0.21 | 28.3 | 0.2 | Z28,3R0,2 | 0.18 | 28.3 | 0.2 | Z28,3R0,2 | 0.16
28.4 | 0.2 | Z28,4R0,2 | 0.23 | 28.4 | 0.2 | Z28,4R0,2 | 0.21 | 28.4 | 0.2 | Z28,4R0,2 | 0.18 | 28.4 | 0.2 | Z28,4R0,2 | 0.16
28.5 | 0.2 | Z28,5R0,2 | 0.23 | 28.5 | 0.2 | Z28,5R0,2 | 0.21 | 28.5 | 0.2 | Z28,5R0,2 | 0.18 | 28.5 | 0.2 | Z28,5R0,2 | 0.16
28.6 | 0.2 | Z28,6R0,2 | 0.23 | 28.6 | 0.2 | Z28,6R0,2 | 0.21 | 28.6 | 0.2 | Z28,6R0,2 | 0.18 | 28.6 | 0.2 | Z28,6R0,2 | 0.16
28.7 | 0.2 | Z28,7R0,2 | 0.23 | 28.7 | 0.2 | Z28,7R0,2 | 0.21 | 28.7 | 0.2 | Z28,7R0,2 | 0.18 | 28.7 | 0.2 | Z28,7R0,2 | 0.16
28.8 | 0.2 | Z28,8R0,2 | 0.23 | 28.8 | 0.2 | Z28,8R0,2 | 0.21 | 28.8 | 0.2 | Z28,8R0,2 | 0.18 | 28.8 | 0.2 | Z28,8R0,2 | 0.16
28.9 | 0.2 | Z28,9R0,2 | 0.23 | 28.9 | 0.2 | Z28,9R0,2 | 0.21 | 28.9 | 0.2 | Z28,9R0,2 | 0.18 | 28.9 | 0.2 | Z28,9R0,2 | 0.16
29 | 0.2 | Z29,0R0,2 | 0.23 | 29 | 0.2 | Z29,0R0,2 | 0.21 | 29 | 0.2 | Z29,0R0,2 | 0.18 | 29 | 0.2 | Z29,0R0,2 | 0.16
29.1 | 0.2 | Z29,1R0,2 | 0.23 | 29.1 | 0.2 | Z29,1R0,2 | 0.21 | 29.1 | 0.2 | Z29,1R0,2 | 0.18 | 29.1 | 0.2 | Z29,1R0,2 | 0.16
29.2 | 0.2 | Z29,2R0,2 | 0.23 | 29.2 | 0.2 | Z29,2R0,2 | 0.21 | 29.2 | 0.2 | Z29,2R0,2 | 0.18 | 29.2 | 0.2 | Z29,2R0,2 | 0.16
29.3 | 0.2 | Z29,3R0,2 | 0.23 | 29.3 | 0.2 | Z29,3R0,2 | 0.21 | 29.3 | 0.2 | Z29,3R0,2 | 0.18 | 29.3 | 0.2 | Z29,3R0,2 | 0.16
29.4 | 0.2 | Z29,4R0,2 | 0.23 | 29.4 | 0.2 | Z29,4R0,2 | 0.21 | 29.4 | 0.2 | Z29,4R0,2 | 0.18 | 29.4 | 0.2 | Z29,4R0,2 | 0.16
29.5 | 0.2 | Z29,5R0,2 | 0.23 | 29.5 | 0.2 | Z29,5R0,2 | 0.21 | 29.5 | 0.2 | Z29,5R0,2 | 0.18 | 29.5 | 0.2 | Z29,5R0,2 | 0.16
29.6 | 0.2 | Z29,6R0,2 | 0.23 | 29.6 | 0.2 | Z29,6R0,2 | 0.21 | 29.6 | 0.2 | Z29,6R0,2 | 0.18 | 29.6 | 0.2 | Z29,6R0,2 | 0.16
29.7 | 0.2 | Z29,7R0,2 | 0.23 | 29.7 | 0.2 | Z29,7R0,2 | 0.21 | 29.7 | 0.2 | Z29,7R0,2 | 0.18 | 29.7 | 0.2 | Z29,7R0,2 | 0.16
29.8 | 0.2 | Z29,8R0,2 | 0.23 | 29.8 | 0.2 | Z29,8R0,2 | 0.21 | 29.8 | 0.2 | Z29,8R0,2 | 0.18 | 29.8 | 0.2 | Z29,8R0,2 | 0.16
29.9 | 0.2 | Z29,9R0,2 | 0.23 | 29.9 | 0.2 | Z29,9R0,2 | 0.21 | 29.9 | 0.2 | Z29,9R0,2 | 0.18 | 29.9 | 0.2 | Z29,9R0,2 | 0.16
30 | 0.2 | Z30,0R0,2 | 0.23 | 30 | 0.2 | Z30,0R0,2 | 0.21 | 30 | 0.2 | Z30,0R0,2 | 0.18 | 30 | 0.2 | Z30,0R0,2 | 0.16
30.1 | 0.2 | Z30,1R0,2 | 0.23 | 30.1 | 0.2 | Z30,1R0,2 | 0.21 | 30.1 | 0.2 | Z30,1R0,2 | 0.18 | 30.1 | 0.2 | Z30,1R0,2 | 0.16
30.2 | 0.2 | Z30,2R0,2 | 0.23 | 30.2 | 0.2 | Z30,2R0,2 | 0.21 | 30.2 | 0.2 | Z30,2R0,2 | 0.18 | 30.2 | 0.2 | Z30,2R0,2 | 0.16
30.3 | 0.2 | Z30,3R0,2 | 0.23 | 30.3 | 0.2 | Z30,3R0,2 | 0.21 | 30.3 | 0.2 | Z30,3R0,2 | 0.18 | 30.3 | 0.2 | Z30,3R0,2 | 0.16
30.4 | 0.2 | Z30,4R0,2 | 0.23 | 30.4 | 0.2 | Z30,4R0,2 | 0.21 | 30.4 | 0.2 | Z30,4R0,2 | 0.18 | 30.4 | 0.2 | Z30,4R0,2 | 0.16
30.5 | 0.2 | Z30,5R0,2 | 0.23 | 30.5 | 0.2 | Z30,5R0,2 | 0.21 | 30.5 | 0.2 | Z30,5R0,2 | 0.18 | 30.5 | 0.2 | Z30,5R0,2 | 0.16
30.6 | 0.2 | Z30,6R0,2 | 0.23 | 30.6 | 0.2 | Z30,6R0,2 | 0.21 | 30.6 | 0.2 | Z30,6R0,2 | 0.18 | 30.6 | 0.2 | Z30,6R0,2 | 0.16
30.7 | 0.2 | Z30,7R0,2 | 0.23 | 30.7 | 0.2 | Z30,7R0,2 | 0.21 | 30.7 | 0.2 | Z30,7R0,2 | 0.18 | 30.7 | 0.2 | Z30,7R0,2 | 0.16
30.8 | 0.2 | Z30,8R0,2 | 0.23 | 30.8 | 0.2 | Z30,8R0,2 | 0.21 | 30.8 | 0.2 | Z30,8R0,2 | 0.18 | 30.8 | 0.2 | Z30,8R0,2 | 0.16
30.9 | 0.2 | Z30,9R0,2 | 0.23 | 30.9 | 0.2 | Z30,9R0,2 | 0.21 | 30.9 | 0.2 | Z30,9R0,2 | 0.18 | 30.9 | 0.2 | Z30,9R0,2 | 0.16
31 | 0.2 | Z31,0R0,2 | 0.23 | 31 | 0.2 | Z31,0R0,2 | 0.21 | 31 | 0.2 | Z31,0R0,2 | 0.18 | 31 | 0.2 | Z31,0R0,2 | 0.16
31.1 | 0.2 | Z31,1R0,2 | 0.23 | 31.1 | 0.2 | Z31,1R0,2 | 0.21 | 31.1 | 0.2 | Z31,1R0,2 | 0.18 | 31.1 | 0.2 | Z31,1R0,2 | 0.16
31.2 | 0.2 | Z31,2R0,2 | 0.23 | 31.2 | 0.2 | Z31,2R0,2 | 0.21 | 31.2 | 0.2 | Z31,2R0,2 | 0.18 | 31.2 | 0.2 | Z31,2R0,2 | 0.16
31.3 | 0.2 | Z31,3R0,2 | 0.23 | 31.3 | 0.2 | Z31,3R0,2 | 0.21 | 31.3 | 0.2 | Z31,3R0,2 | 0.18 | 31.3 | 0.2 | Z31,3R0,2 | 0.16
31.4 | 0.2 | Z31,4R0,2 | 0.23 | 31.4 | 0.2 | Z31,4R0,2 | 0.21 | 31.4 | 0.2 | Z31,4R0,2 | 0.18 | 31.4 | 0.2 | Z31,4R0,2 | 0.16
31.5 | 0.2 | Z31,5R0,2 | 0.23 | 31.5 | 0.2 | Z31,5R0,2 | 0.21 | 31.5 | 0.2 | Z31,5R0,2 | 0.18 | 31.5 | 0.2 | Z31,5R0,2 | 0.16
31.6 | 0.2 | Z31,6R0,2 | 0.23 | 31.6 | 0.2 | Z31,6R0,2 | 0.21 | 31.6 | 0.2 | Z31,6R0,2 | 0.18 | 31.6 | 0.2 | Z31,6R0,2 | 0.16
31.7 | 0.2 | Z31,7R0,2 | 0.23 | 31.7 | 0.2 | Z31,7R0,2 | 0.21 | 31.7 | 0.2 | Z31,7R0,2 | 0.18 | 31.7 | 0.2 | Z31,7R0,2 | 0.16
31.8 | 0.2 | Z31,8R0,2 | 0.23 | 31.8 | 0.2 | Z31,8R0,2 | 0.21 | 31.8 | 0.2 | Z31,8R0,2 | 0.18 | 31.8 | 0.2 | Z31,8R0,2 | 0.16
31.9 | 0.2 | Z31,9R0,2 | 0.23 | 31.9 | 0.2 | Z31,9R0,2 | 0.21 | 31.9 | 0.2 | Z31,9R0,2 | 0.18 | 31.9 | 0.2 | Z31,9R0,2 | 0.16
32 | 0.2 | Z32,0R0,2 | 0.23 | 32 | 0.2 | Z32,0R0,2 | 0.21 | 32 | 0.2 | Z32,0R0,2 | 0.18 | 32 | 0.2 | Z32,0R0,2 | 0.16
32.1 | 0.2 | Z32,1R0,2 | 0.23 | 32.1 | 0.2 | Z32,1R0,2 | 0.21 | 32.1 | 0.2 | Z32,1R0,2 | 0.18 | 32.1 | 0.2 | Z32,1R0,2 | 0.16
32.2 | 0.2 | Z32,2R0,2 | 0.23 | 32.2 | 0.2 | Z32,2R0,2 | 0.21 | 32.2 | 0.2 | Z32,2R0,2 | 0.18 | 32.2 | 0.2 | Z32,2R0,2 | 0.16
32.3 | 0.2 | Z32,3R0,2 | 0.23 | 32.3 | 0.2 | Z32,3R0,2 | 0.21 | 32.3 | 0.2 | Z32,3R0,2 | 0.18 | 32.3 | 0.2 | Z32,3R0,2 | 0.16
32.4 | 0.2 | Z32,4R0,2 | 0.23 | 32.4 | 0.2 | Z32,4R0,2 | 0.21 | 32.4 | 0.2 | Z32,4R0,2 | 0.18 | 32.4 | 0.2 | Z32,4R0,2 | 0.16
32.5 | 0.2 | Z32,5R0,2 | 0.23 | 32.5 | 0.2 | Z32,5R0,2 | 0.21 | 32.5 | 0.2 | Z32,5R0,2 | 0.18 | 32.5 | 0.2 | Z32,5R0,2 | 0.16
32.6 | 0.2 | Z32,6R0,2 | 0.23 | 32.6 | 0.2 | Z32,6R0,2 | 0.21 | 32.6 | 0.2 | Z32,6R0,2 | 0.18 | 32.6 | 0.2 | Z32,6R0,2 | 0.16
32.7 | 0.2 | Z32,7R0,2 | 0.23 | 32.7 | 0.2 | Z32,7R0,2 | 0.21 | 32.7 | 0.2 | Z32,7R0,2 | 0.18 | 32.7 | 0.2 | Z32,7R0,2 | 0.16
32.8 | 0.2 | Z32,8R0,2 | 0.23 | 32.8 | 0.2 | Z32,8R0,2 | 0.21 | 32.8 | 0.2 | Z32,8R0,2 | 0.18 | 32.8 | 0.2 | Z32,8R0,2 | 0.16
32.9 | 0.2 | Z32,9R0,2 | 0.23 | 32.9 | 0.2 | Z32,9R0,2 | 0.21 | 32.9 | 0.2 | Z32,9R0,2 | 0.18 | 32.9 | 0.2 | Z32,9R0,2 | 0.16
33 | 0.2 | Z33,0R0,2 | 0.23 | 33 | 0.2 | Z33,0R0,2 | 0.21 | 33 | 0.2 | Z33,0R0,2 | 0.18 | 33 | 0.2 | Z33,0R0,2 | 0.16
33.1 | 0.2 | Z33,1R0,2 | 0.23 | 33.1 | 0.2 | Z33,1R0,2 | 0.21 | 33.1 | 0.2 | Z33,1R0,2 | 0.18 | 33.1 | 0.2 | Z33,1R0,2 | 0.16
33.2 | 0.2 | Z33,2R0,2 | 0.23 | 33.2 | 0.2 | Z33,2R0,2 | 0.21 | 33.2 | 0.2 | Z33,2R0,2 | 0.18 | 33.2 | 0.2 | Z33,2R0,2 | 0.16
33.3 | 0.2 | Z33,3R0,2 | 0.23 | 33.3 | 0.2 | Z33,3R0,2 | 0.21 | 33.3 | 0.2 | Z33,3R0,2 | 0.18 | 33.3 | 0.2 | Z33,3R0,2 | 0.16
33.4 | 0.2 | Z33,4R0,2 | 0.23 | 33.4 | 0.2 | Z33,4R0,2 | 0.21 | 33.4 | 0.2 | Z33,4R0,2 | 0.18 | 33.4 | 0.2 | Z33,4R0,2 | 0.16
33.5 | 0.2 | Z33,5R0,2 | 0.23 | 33.5 | 0.2 | Z33,5R0,2 | 0.21 | 33.5 | 0.2 | Z33,5R0,2 | 0.18 | 33.5 | 0.2 | Z33,5R0,2 | 0.16
33.6 | 0.2 | Z33,6R0,2 | 0.23 | 33.6 | 0.2 | Z33,6R0,2 | 0.21 | 33.6 | 0.2 | Z33,6R0,2 | 0.18 | 33.6 | 0.2 | Z33,6R0,2 | 0.16
33.7 | 0.2 | Z33,7R0,2 | 0.23 | 33.7 | 0.2 | Z33,7R0,2 | 0.21 | 33.7 | 0.2 | Z33,7R0,2 | 0.18 | 33.7 | 0.2 | Z33,7R0,2 | 0.16
33.8 | 0.2 | Z33,8R0,2 | 0.23 | 33.8 | 0.2 | Z33,8R0,2 | 0.21 | 33.8 | 0.2 | Z33,8R0,2 | 0.18 | 33.8 | 0.2 | Z33,8R0,2 | 0.16
33.9 | 0.2 | Z33,9R0,2 | 0.23 | 33.9 | 0.2 | Z33,9R0,2 | 0.21 | 33.9 | 0.2 | Z33,9R0,2 | 0.18 | 33.9 | 0.2 | Z33,9R0,2 | 0.16
34 | 0.2 | Z34,0R0,2 | 0.23 | 34 | 0.2 | Z34,0R0,2 | 0.21 | 34 | 0.2 | Z34,0R0,2 | 0.18 | 34 | 0.2 | Z34,0R0,2 | 0.16
34.1 | 0.2 | Z34,1R0,2 | 0.23 | 34.1 | 0.2 | Z34,1R0,2 | 0.21 | 34.1 | 0.2 | Z34,1R0,2 | 0.18 | 34.1 | 0.2 | Z34,1R0,2 | 0.16
34.2 | 0.2 | Z34,2R0,2 | 0.23 | 34.2 | 0.2 | Z34,2R0,2 | 0.21 | 34.2 | 0.2 | Z34,2R0,2 | 0.18 | 34.2 | 0.2 | Z34,2R0,2 | 0.16
34.3 | 0.2 | Z34,3R0,2 | 0.23 | 34.3 | 0.2 | Z34,3R0,2 | 0.21 | 34.3 | 0.2 | Z34,3R0,2 | 0.18 | 34.3 | 0.2 | Z34,3R0,2 | 0.16
34.4 | 0.2 | Z34,4R0,2 | 0.23 | 34.4 | 0.2 | Z34,4R0,2 | 0.21 | 34.4 | 0.2 | Z34,4R0,2 | 0.18 | 34.4 | 0.2 | Z34,4R0,2 | 0.16
34.5 | 0.2 | Z34,5R0,2 | 0.23 | 34.5 | 0.2 | Z34,5R0,2 | 0.21 | 34.5 | 0.2 | Z34,5R0,2 | 0.18 | 34.5 | 0.2 | Z34,5R0,2 | 0.16
34.6 | 0.2 | Z34,6R0,2 | 0.23 | 34.6 | 0.2 | Z34,6R0,2 | 0.21 | 34.6 | 0.2 | Z34,6R0,2 | 0.18 | 34.6 | 0.2 | Z34,6R0,2 | 0.16
34.7 | 0.2 | Z34,7R0,2 | 0.23 | 34.7 | 0.2 | Z34,7R0,2 | 0.21 | 34.7 | 0.2 | Z34,7R0,2 | 0.18 | 34.7 | 0.2 | Z34,7R0,2 | 0.16
34.8 | 0.2 | Z34,8R0,2 | 0.23 | 34.8 | 0.2 | Z34,8R0,2 | 0.21 | 34.8 | 0.2 | Z34,8R0,2 | 0.18 | 34.8 | 0.2 | Z34,8R0,2 | 0.16
34.9 | 0.2 | Z34,9R0,2 | 0.23 | 34.9 | 0.2 | Z34,9R0,2 | 0.21 | 34.9 | 0.2 | Z34,9R0,2 | 0.18 | 34.9 | 0.2 | Z34,9R0,2 | 0.16
35 | 0.2 | Z35,0R0,2 | 0.23 | 35 | 0.2 | Z35,0R0,2 | 0.21 | 35 | 0.2 | Z35,0R0,2 | 0.18 | 35 | 0.2 | Z35,0R0,2 | 0.16
35.1 | 0.2 | Z35,1R0,2 | 0.23 | 35.1 | 0.2 | Z35,1R0,2 | 0.21 | 35.1 | 0.2 | Z35,1R0,2 | 0.18 | 35.1 | 0.2 | Z35,1R0,2 | 0.16
35.2 | 0.2 | Z35,2R0,2 | 0.23 | 35.2 | 0.2 | Z35,2R0,2 | 0.21 | 35.2 | 0.2 | Z35,2R0,2 | 0.18 | 35.2 | 0.2 | Z35,2R0,2 | 0.16
35.3 | 0.2 | Z35,3R0,2 | 0.23 | 35.3 | 0.2 | Z35,3R0,2 | 0.21 | 35.3 | 0.2 | Z35,3R0,2 | 0.18 | 35.3 | 0.2 | Z35,3R0,2 | 0.16
35.4 | 0.2 | Z35,4R0,2 | 0.23 | 35.4 | 0.2 | Z35,4R0,2 | 0.21 | 35.4 | 0.2 | Z35,4R0,2 | 0.18 | 35.4 | 0.2 | Z35,4R0,2 | 0.16
35.5 | 0.2 | Z35,5R0,2 | 0.23 | 35.5 | 0.2 | Z35,5R0,2 | 0.21 | 35.5 | 0.2 | Z35,5R0,2 | 0.18 | 35.5 | 0.2 | Z35,5R0,2 | 0.16
35.6 | 0.2 | Z35,6R0,2 | 0.23 | 35.6 | 0.2 | Z35,6R0,2 | 0.21 | 35.6 | 0.2 | Z35,6R0,2 | 0.18 | 35.6 | 0.2 | Z35,6R0,2 | 0.16
35.7 | 0.2 | Z35,7R0,2 | 0.23 | 35.7 | 0.2 | Z35,7R0,2 | 0.21 | 35.7 | 0.2 | Z35,7R0,2 | 0.18 | 35.7 | 0.2 | Z35,7R0,2 | 0.16
35.8 | 0.2 | Z35,8R0,2 | 0.23 | 35.8 | 0.2 | Z35,8R0,2 | 0.21 | 35.8 | 0.2 | Z35,8R0,2 | 0.18 | 35.8 | 0.2 | Z35,8R0,2 | 0.16
35.9 | 0.2 | Z35,9R0,2 | 0.23 | 35.9 | 0.2 | Z35,9R0,2 | 0.21 | 35.9 | 0.2 | Z35,9R0,2 | 0.18 | 35.9 | 0.2 | Z35,9R0,2 | 0.16
36 | 0.2 | Z36,0R0,2 | 0.23 | 36 | 0.2 | Z36,0R0,2 | 0.21 | 36 | 0.2 | Z36,0R0,2 | 0.18 | 36 | 0.2 | Z36,0R0,2 | 0.16
36.1 | 0.2 | Z36,1R0,2 | 0.23 | 36.1 | 0.2 | Z36,1R0,2 | 0.21 | 36.1 | 0.2 | Z36,1R0,2 | 0.18 | 36.1 | 0.2 | Z36,1R0,2 | 0.16
36.2 | 0.2 | Z36,2R0,2 | 0.23 | 36.2 | 0.2 | Z36,2R0,2 | 0.21 | 36.2 | 0.2 | Z36,2R0,2 | 0.18 | 36.2 | 0.2 | Z36,2R0,2 | 0.16
36.3 | 0.2 | Z36,3R0,2 | 0.23 | 36.3 | 0.2 | Z36,3R0,2 | 0.21 | 36.3 | 0.2 | Z36,3R0,2 | 0.18 | 36.3 | 0.2 | Z36,3R0,2 | 0.16
36.4 | 0.2 | Z36,4R0,2 | 0.23 | 36.4 | 0.2 | Z36,4R0,2 | 0.21 | 36.4 | 0.2 | Z36,4R0,2 | 0.18 | 36.4 | 0.2 | Z36,4R0,2 | 0.16
36.5 | 0.2 | Z36,5R0,2 | 0.23 | 36.5 | 0.2 | Z36,5R0,2 | 0.21 | 36.5 | 0.2 | Z36,5R0,2 | 0.18 | 36.5 | 0.2 | Z36,5R0,2 | 0.16
36.6 | 0.2 | Z36,6R0,2 | 0.23 | 36.6 | 0.2 | Z36,6R0,2 | 0.21 | 36.6 | 0.2 | Z36,6R0,2 | 0.18 | 36.6 | 0.2 | Z36,6R0,2 | 0.16
36.7 | 0.2 | Z36,7R0,2 | 0.23 | 36.7 | 0.2 | Z36,7R0,2 | 0.21 | 36.7 | 0.2 | Z36,7R0,2 | 0.18 | 36.7 | 0.2 | Z36,7R0,2 | 0.16
36.8 | 0.2 | Z36,8R0,2 | 0.23 | 36.8 | 0.2 | Z36,8R0,2 | 0.21 | 36.8 | 0.2 | Z36,8R0,2 | 0.18 | 36.8 | 0.2 | Z36,8R0,2 | 0.16
36.9 | 0.2 | Z36,9R0,2 | 0.23 | 36.9 | 0.2 | Z36,9R0,2 | 0.21 | 36.9 | 0.2 | Z36,9R0,2 | 0.18 | 36.9 | 0.2 | Z36,9R0,2 | 0.16
37 | 0.2 | Z37,0R0,2 | 0.23 | 37 | 0.2 | Z37,0R0,2 | 0.21 | 37 | 0.2 | Z37,0R0,2 | 0.18 | 37 | 0.2 | Z37,0R0,2 | 0.16
37.1 | 0.2 | Z37,1R0,2 | 0.23 | 37.1 | 0.2 | Z37,1R0,2 | 0.21 | 37.1 | 0.2 | Z37,1R0,2 | 0.18 | 37.1 | 0.2 | Z37,1R0,2 | 0.16
37.2 | 0.2 | Z37,2R0,2 | 0.23 | 37.2 | 0.2 | Z37,2R0,2 | 0.21 | 37.2 | 0.2 | Z37,2R0,2 | 0.18 | 37.2 | 0.2 | Z37,2R0,2 | 0.16
37.3 | 0.2 | Z37,3R0,2 | 0.23 | 37.3 | 0.2 | Z37,3R0,2 | 0.21 | 37.3 | 0.2 | Z37,3R0,2 | 0.18 | 37.3 | 0.2 | Z37,3R0,2 | 0.16
37.4 | 0.2 | Z37,4R0,2 | 0.23 | 37.4 | 0.2 | Z37,4R0,2 | 0.21 | 37.4 | 0.2 | Z37,4R0,2 | 0.18 | 37.4 | 0.2 | Z37,4R0,2 | 0.16
37.5 | 0.2 | Z37,5R0,2 | 0.23 | 37.5 | 0.2 | Z37,5R0,2 | 0.21 | 37.5 | 0.2 | Z37,5R0,2 | 0.18 | 37.5 | 0.2 | Z37,5R0,2 | 0.16
37.6 | 0.2 | Z37,6R0,2 | 0.23 | 37.6 | 0.2 | Z37,6R0,2 | 0.21 | 37.6 | 0.2 | Z37,6R0,2 | 0.18 | 37.6 | 0.2 | Z37,6R0,2 | 0.16
37.7 | 0.2 | Z37,7R0,2 | 0.23 | 37.7 | 0.2 | Z37,7R0,2 | 0.21 | 37.7 | 0.2 | Z37,7R0,2 | 0.18 | 37.7 | 0.2 | Z37,7R0,2 | 0.16
37.8 | 0.2 | Z37,8R0,2 | 0.23 | 37.8 | 0.2 | Z37,8R0,2 | 0.21 | 37.8 | 0.2 | Z37,8R0,2 | 0.18 | 37.8 | 0.2 | Z37,8R0,2 | 0.16
37.9 | 0.2 | Z37,9R0,2 | 0.23 | 37.9 | 0.2 | Z37,9R0,2 | 0.21 | 37.9 | 0.2 | Z37,9R0,2 | 0.18 | 37.9 | 0.2 | Z37,9R0,2 | 0.16
38 | 0.2 | Z38,0R0,2 | 0.23 | 38 | 0.2 | Z38,0R0,2 | 0.21 | 38 | 0.2 | Z38,0R0,2 | 0.18 | 38 | 0.2 | Z38,0R0,2 | 0.16
38.1 | 0.2 | Z38,1R0,2 | 0.23 | 38.1 | 0.2 | Z38,1R0,2 | 0.21 | 38.1 | 0.2 | Z38,1R0,2 | 0.18 | 38.1 | 0.2 | Z38,1R0,2 | 0.16
38.2 | 0.2 | Z38,2R0,2 | 0.23 | 38.2 | 0.2 | Z38,2R0,2 | 0.21 | 38.2 | 0.2 | Z38,2R0,2 | 0.18 | 38.2 | 0.2 | Z38,2R0,2 | 0.16
38.3 | 0.2 | Z38,3R0,2 | 0.23 | 38.3 | 0.2 | Z38,3R0,2 | 0.21 | 38.3 | 0.2 | Z38,3R0,2 | 0.18 | 38.3 | 0.2 | Z38,3R0,2 | 0.16
38.4 | 0.2 | Z38,4R0,2 | 0.23 | 38.4 | 0.2 | Z38,4R0,2 | 0.21 | 38.4 | 0.2 | Z38,4R0,2 | 0.18 | 38.4 | 0.2 | Z38,4R0,2 | 0.16
38.5 | 0.2 | Z38,5R0,2 | 0.23 | 38.5 | 0.2 | Z38,5R0,2 | 0.21 | 38.5 | 0.2 | Z38,5R0,2 | 0.18 | 38.5 | 0.2 | Z38,5R0,2 | 0.16
38.6 | 0.2 | Z38,6R0,2 | 0.23 | 38.6 | 0.2 | Z38,6R0,2 | 0.21 | 38.6 | 0.2 | Z38,6R0,2 | 0.18 | 38.6 | 0.2 | Z38,6R0,2 | 0.16
38.7 | 0.2 | Z38,7R0,2 | 0.23 | 38.7 | 0.2 | Z38,7R0,2 | 0.21 | 38.7 | 0.2 | Z38,7R0,2 | 0.18 | 38.7 | 0.2 | Z38,7R0,2 | 0.16
38.8 | 0.2 | Z38,8R0,2 | 0.23 | 38.8 | 0.2 | Z38,8R0,2 | 0.21 | 38.8 | 0.2 | Z38,8R0,2 | 0.18 | 38.8 | 0.2 | Z38,8R0,2 | 0.16
38.9 | 0.2 | Z38,9R0,2 | 0.23 | 38.9 | 0.2 | Z38,9R0,2 | 0.21 | 38.9 | 0.2 | Z38,9R0,2 | 0.18 | 38.9 | 0.2 | Z38,9R0,2 | 0.16
39 | 0.2 | Z39,0R0,2 | 0.23 | 39 | 0.2 | Z39,0R0,2 | 0.21 | 39 | 0.2 | Z39,0R0,2 | 0.18 | 39 | 0.2 | Z39,0R0,2 | 0.16
39.1 | 0.2 | Z39,1R0,2 | 0.23 | 39.1 | 0.2 | Z39,1R0,2 | 0.21 | 39.1 | 0.2 | Z39,1R0,2 | 0.18 | 39.1 | 0.2 | Z39,1R0,2 | 0.16
39.2 | 0.2 | Z39,2R0,2 | 0.23 | 39.2 | 0.2 | Z39,2R0,2 | 0.21 | 39.2 | 0.2 | Z39,2R0,2 | 0.18 | 39.2 | 0.2 | Z39,2R0,2 | 0.16
39.3 | 0.2 | Z39,3R0,2 | 0.23 | 39.3 | 0.2 | Z39,3R0,2 | 0.21 | 39.3 | 0.2 | Z39,3R0,2 | 0.18 | 39.3 | 0.2 | Z39,3R0,2 | 0.16
39.4 | 0.2 | Z39,4R0,2 | 0.23 | 39.4 | 0.2 | Z39,4R0,2 | 0.21 | 39.4 | 0.2 | Z39,4R0,2 | 0.18 | 39.4 | 0.2 | Z39,4R0,2 | 0.16
39.5 | 0.2 | Z39,5R0,2 | 0.23 | 39.5 | 0.2 | Z39,5R0,2 | 0.21 | 39.5 | 0.2 | Z39,5R0,2 | 0.18 | 39.5 | 0.2 | Z39,5R0,2 | 0.16
39.6 | 0.2 | Z39,6R0,2 | 0.23 | 39.6 | 0.2 | Z39,6R0,2 | 0.21 | 39.6 | 0.2 | Z39,6R0,2 | 0.18 | 39.6 | 0.2 | Z39,6R0,2 | 0.16
39.7 | 0.2 | Z39,7R0,2 | 0.23 | 39.7 | 0.2 | Z39,7R0,2 | 0.21 | 39.7 | 0.2 | Z39,7R0,2 | 0.18 | 39.7 | 0.2 | Z39,7R0,2 | 0.16
39.8 | 0.2 | Z39,8R0,2 | 0.23 | 39.8 | 0.2 | Z39,8R0,2 | 0.21 | 39.8 | 0.2 | Z39,8R0,2 | 0.18 | 39.8 | 0.2 | Z39,8R0,2 | 0.16
39.9 | 0.2 | Z39,9R0,2 | 0.23 | 39.9 | 0.2 | Z39,9R0,2 | 0.21 | 39.9 | 0.2 | Z39,9R0,2 | 0.18 | 39.9 | 0.2 | Z39,9R0,2 | 0.16
40 | 0.2 | Z40,0R0,2 | 0.23 | 40 | 0.2 | Z40,0R0,2 | 0.21 | 40 | 0.2 | Z40,0R0,2 | 0.18 | 40 | 0.2 | Z40,0R0,2 | 0.16
40.1 | 0.2 | Z40,1R0,2 | 0.23 | 40.1 | 0.2 | Z40,1R0,2 | 0.21 | 40.1 | 0.2 | Z40,1R0,2 | 0.18 | 40.1 | 0.2 | Z40,1R0,2 | 0.16
40.2 | 0.2 | Z40,2R0,2 | 0.23 | 40.2 | 0.2 | Z40,2R0,2 | 0.21 | 40.2 | 0.2 | Z40,2R0,2 | 0.18 | 40.2 | 0.2 | Z40,2R0,2 | 0.16
40.3 | 0.2 | Z40,3R0,2 | 0.23 | 40.3 | 0.2 | Z40,3R0,2 | 0.21 | 40.3 | 0.2 | Z40,3R0,2 | 0.18 | 40.3 | 0.2 | Z40,3R0,2 | 0.16
40.4 | 0.2 | Z40,4R0,2 | 0.23 | 40.4 | 0.2 | Z40,4R0,2 | 0.21 | 40.4 | 0.2 | Z40,4R0,2 | 0.18 | 40.4 | 0.2 | Z40,4R0,2 | 0.16
40.5 | 0.2 | Z40,5R0,2 | 0.23 | 40.5 | 0.2 | Z40,5R0,2 | 0.21 | 40.5 | 0.2 | Z40,5R0,2 | 0.18 | 40.5 | 0.2 | Z40,5R0,2 | 0.16
40.6 | 0.2 | Z40,6R0,2 | 0.23 | 40.6 | 0.2 | Z40,6R0,2 | 0.21 | 40.6 | 0.2 | Z40,6R0,2 | 0.18 | 40.6 | 0.2 | Z40,6R0,2 | 0.16
40.7 | 0.2 | Z40,7R0,2 | 0.23 | 40.7 | 0.2 | Z40,7R0,2 | 0.21 | 40.7 | 0.2 | Z40,7R0,2 | 0.18 | 40.7 | 0.2 | Z40,7R0,2 | 0.16
40.8 | 0.2 | Z40,8R0,2 | 0.23 | 40.8 | 0.2 | Z40,8R0,2 | 0.21 | 40.8 | 0.2 | Z40,8R0,2 | 0.18 | 40.8 | 0.2 | Z40,8R0,2 | 0.16
40.9 | 0.2 | Z40,9R0,2 | 0.23 | 40.9 | 0.2 | Z40,9R0,2 | 0.21 | 40.9 | 0.2 | Z40,9R0,2 | 0.18 | 40.9 | 0.2 | Z40,9R0,2 | 0.16
41 | 0.2 | Z41,0R0,2 | 0.23 | 41 | 0.2 | Z41,0R0,2 | 0.21 | 41 | 0.2 | Z41,0R0,2 | 0.18 | 41 | 0.2 | Z41,0R0,2 | 0.16
41.1 | 0.2 | Z41,1R0,2 | 0.23 | 41.1 | 0.2 | Z41,1R0,2 | 0.21 | 41.1 | 0.2 | Z41,1R0,2 | 0.18 | 41.1 | 0.2 | Z41,1R0,2 | 0.16
41.2 | 0.2 | Z41,2R0,2 | 0.23 | 41.2 | 0.2 | Z41,2R0,2 | 0.21 | 41.2 | 0.2 | Z41,2R0,2 | 0.18 | 41.2 | 0.2 | Z41,2R0,2 | 0.16
41.3 | 0.2 | Z41,3R0,2 | 0.23 | 41.3 | 0.2 | Z41,3R0,2 | 0.21 | 41.3 | 0.2 | Z41,3R0,2 | 0.18 | 41.3 | 0.2 | Z41,3R0,2 | 0.16
41.4 | 0.2 | Z41,4R0,2 | 0.23 | 41.4 | 0.2 | Z41,4R0,2 | 0.21 | 41.4 | 0.2 | Z41,4R0,2 | 0.18 | 41.4 | 0.2 | Z41,4R0,2 | 0.16
41.5 | 0.2 | Z41,5R0,2 | 0.23 | 41.5 | 0.2 | Z41,5R0,2 | 0.21 | 41.5 | 0.2 | Z41,5R0,2 | 0.18 | 41.5 | 0.2 | Z41,5R0,2 | 0.16
41.6 | 0.2 | Z41,6R0,2 | 0.23 | 41.6 | 0.2 | Z41,6R0,2 | 0.21 | 41.6 | 0.2 | Z41,6R0,2 | 0.18 | 41.6 | 0.2 | Z41,6R0,2 | 0.16
41.7 | 0.2 | Z41,7R0,2 | 0.23 | 41.7 | 0.2 | Z41,7R0,2 | 0.21 | 41.7 | 0.2 | Z41,7R0,2 | 0.18 | 41.7 | 0.2 | Z41,7R0,2 | 0.16
41.8 | 0.2 | Z41,8R0,2 | 0.23 | 41.8 | 0.2 | Z41,8R0,2 | 0.21 | 41.8 | 0.2 | Z41,8R0,2 | 0.18 | 41.8 | 0.2 | Z41,8R0,2 | 0.16
41.9 | 0.2 | Z41,9R0,2 | 0.23 | 41.9 | 0.2 | Z41,9R0,2 | 0.21 | 41.9 | 0.2 | Z41,9R0,2 | 0.18 | 41.9 | 0.2 | Z41,9R0,2 | 0.16
42 | 0.2 | Z42,0R0,2 | 0.23 | 42 | 0.2 | Z42,0R0,2 | 0.21 | 42 | 0.2 | Z42,0R0,2 | 0.18 | 42 | 0.2 | Z42,0R0,2 | 0.16
42.1 | 0.2 | Z42,1R0,2 | 0.23 | 42.1 | 0.2 | Z42,1R0,2 | 0.21 | 42.1 | 0.2 | Z42,1R0,2 | 0.18 | 42.1 | 0.2 | Z42,1R0,2 | 0.16
42.2 | 0.2 | Z42,2R0,2 | 0.23 | 42.2 | 0.2 | Z42,2R0,2 | 0.21 | 42.2 | 0.2 | Z42,2R0,2 | 0.18 | 42.2 | 0.2 | Z42,2R0,2 | 0.16
42.3 | 0.2 | Z42,3R0,2 | 0.23 | 42.3 | 0.2 | Z42,3R0,2 | 0.21 | 42.3 | 0.2 | Z42,3R0,2 | 0.18 | 42.3 | 0.2 | Z42,3R0,2 | 0.16
42.4 | 0.2 | Z42,4R0,2 | 0.23 | 42.4 | 0.2 | Z42,4R0,2 | 0.21 | 42.4 | 0.2 | Z42,4R0,2 | 0.18 | 42.4 | 0.2 | Z42,4R0,2 | 0.16
42.5 | 0.2 | Z42,5R0,2 | 0.23 | 42.5 | 0.2 | Z42,5R0,2 | 0.21 | 42.5 | 0.2 | Z42,5R0,2 | 0.18 | 42.5 | 0.2 | Z42,5R0,2 | 0.16
42.6 | 0.2 | Z42,6R0,2 | 0.23 | 42.6 | 0.2 | Z42,6R0,2 | 0.21 | 42.6 | 0.2 | Z42,6R0,2 | 0.18 | 42.6 | 0.2 | Z42,6R0,2 | 0.16
42.7 | 0.2 | Z42,7R0,2 | 0.23 | 42.7 | 0.2 | Z42,7R0,2 | 0.21 | 42.7 | 0.2 | Z42,7R0,2 | 0.18 | 42.7 | 0.2 | Z42,7R0,2 | 0.16
42.8 | 0.2 | Z42,8R0,2 | 0.23 | 42.8 | 0.2 | Z42,8R0,2 | 0.21 | 42.8 | 0.2 | Z42,8R0,2 | 0.18 | 42.8 | 0.2 | Z42,8R0,2 | 0.16
42.9 | 0.2 | Z42,9R0,2 | 0.23 | 42.9 | 0.2 | Z42,9R0,2 | 0.21 | 42.9 | 0.2 | Z42,9R0,2 | 0.18 | 42.9 | 0.2 | Z42,9R0,2 | 0.16
43 | 0.2 | Z43,0R0,2 | 0.23 | 43 | 0.2 | Z43,0R0,2 | 0.21 | 43 | 0.2 | Z43,0R0,2 | 0.18 | 43 | 0.2 | Z43,0R0,2 | 0.16
43.1 | 0.2 | Z43,1R0,2 | 0.23 | 43.1 | 0.2 | Z43,1R0,2 | 0.21 | 43.1 | 0.2 | Z43,1R0,2 | 0.18 | 43.1 | 0.2 | Z43,1R0,2 | 0.16
43.2 | 0.2 | Z43,2R0,2 | 0.23 | 43.2 | 0.2 | Z43,2R0,2 | 0.21 | 43.2 | 0.2 | Z43,2R0,2 | 0.18 | 43.2 | 0.2 | Z43,2R0,2 | 0.16
43.3 | 0.2 | Z43,3R0,2 | 0.23 | 43.3 | 0.2 | Z43,3R0,2 | 0.21 | 43.3 | 0.2 | Z43,3R0,2 | 0.18 | 43.3 | 0.2 | Z43,3R0,2 | 0.16
43.4 | 0.2 | Z43,4R0,2 | 0.23 | 43.4 | 0.2 | Z43,4R0,2 | 0.21 | 43.4 | 0.2 | Z43,4R0,2 | 0.18 | 43.4 | 0.2 | Z43,4R0,2 | 0.16
43.5 | 0.2 | Z43,5R0,2 | 0.23 | 43.5 | 0.2 | Z43,5R0,2 | 0.21 | 43.5 | 0.2 | Z43,5R0,2 | 0.18 | 43.5 | 0.2 | Z43,5R0,2 | 0.16
43.6 | 0.2 | Z43,6R0,2 | 0.23 | 43.6 | 0.2 | Z43,6R0,2 | 0.21 | 43.6 | 0.2 | Z43,6R0,2 | 0.18 | 43.6 | 0.2 | Z43,6R0,2 | 0.16
43.7 | 0.2 | Z43,7R0,2 | 0.23 | 43.7 | 0.2 | Z43,7R0,2 | 0.21 | 43.7 | 0.2 | Z43,7R0,2 | 0.18 | 43.7 | 0.2 | Z43,7R0,2 | 0.16
43.8 | 0.2 | Z43,8R0,2 | 0.23 | 43.8 | 0.2 | Z43,8R0,2 | 0.21 | 43.8 | 0.2 | Z43,8R0,2 | 0.18 | 43.8 | 0.2 | Z43,8R0,2 | 0.16
43.9 | 0.2 | Z43,9R0,2 | 0.23 | 43.9 | 0.2 | Z43,9R0,2 | 0.21 | 43.9 | 0.2 | Z43,9R0,2 | 0.18 | 43.9 | 0.2 | Z43,9R0,2 | 0.16
44 | 0.2 | Z44,0R0,2 | 0.23 | 44 | 0.2 | Z44,0R0,2 | 0.21 | 44 | 0.2 | Z44,0R0,2 | 0.18 | 44 | 0.2 | Z44,0R0,2 | 0.16
44.1 | 0.2 | Z44,1R0,2 | 0.23 | 44.1 | 0.2 | Z44,1R0,2 | 0.21 | 44.1 | 0.2 | Z44,1R0,2 | 0.18 | 44.1 | 0.2 | Z44,1R0,2 | 0.16
44.2 | 0.2 | Z44,2R0,2 | 0.23 | 44.2 | 0.2 | Z44,2R0,2 | 0.21 | 44.2 | 0.2 | Z44,2R0,2 | 0.18 | 44.2 | 0.2 | Z44,2R0,2 | 0.16
44.3 | 0.2 | Z44,3R0,2 | 0.23 | 44.3 | 0.2 | Z44,3R0,2 | 0.21 | 44.3 | 0.2 | Z44,3R0,2 | 0.18 | 44.3 | 0.2 | Z44,3R0,2 | 0.16
44.4 | 0.2 | Z44,4R0,2 | 0.23 | 44.4 | 0.2 | Z44,4R0,2 | 0.21 | 44.4 | 0.2 | Z44,4R0,2 | 0.18 | 44.4 | 0.2 | Z44,4R0,2 | 0.16
44.5 | 0.2 | Z44,5R0,2 | 0.23 | 44.5 | 0.2 | Z44,5R0,2 | 0.21 | 44.5 | 0.2 | Z44,5R0,2 | 0.18 | 44.5 | 0.2 | Z44,5R0,2 | 0.16
44.6 | 0.2 | Z44,6R0,2 | 0.23 | 44.6 | 0.2 | Z44,6R0,2 | 0.21 | 44.6 | 0.2 | Z44,6R0,2 | 0.18 | 44.6 | 0.2 | Z44,6R0,2 | 0.16
44.7 | 0.2 | Z44,7R0,2 | 0.23 | 44.7 | 0.2 | Z44,7R0,2 | 0.21 | 44.7 | 0.2 | Z44,7R0,2 | 0.18 | 44.7 | 0.2 | Z44,7R0,2 | 0.16
44.8 | 0.2 | Z44,8R0,2 | 0.23 | 44.8 | 0.2 | Z44,8R0,2 | 0.21 | 44.8 | 0.2 | Z44,8R0,2 | 0.18 | 44.8 | 0.2 | Z44,8R0,2 | 0.16
44.9 | 0.2 | Z44,9R0,2 | 0.23 | 44.9 | 0.2 | Z44,9R0,2 | 0.21 | 44.9 | 0.2 | Z44,9R0,2 | 0.18 | 44.9 | 0.2 | Z44,9R0,2 | 0.16
45 | 0.2 | Z45,0R0,2 | 0.23 | 45 | 0.2 | Z45,0R0,2 | 0.21 | 45 | 0.2 | Z45,0R0,2 | 0.18 | 45 | 0.2 | Z45,0R0,2 | 0.16
45.1 | 0.2 | Z45,1R0,2 | 0.23 | 45.1 | 0.2 | Z45,1R0,2 | 0.21 | 45.1 | 0.2 | Z45,1R0,2 | 0.18 | 45.1 | 0.2 | Z45,1R0,2 | 0.16
45.2 | 0.2 | Z45,2R0,2 | 0.23 | 45.2 | 0.2 | Z45,2R0,2 | 0.21 | 45.2 | 0.2 | Z45,2R0,2 | 0.18 | 45.2 | 0.2 | Z45,2R0,2 | 0.16
45.3 | 0.2 | Z45,3R0,2 | 0.23 | 45.3 | 0.2 | Z45,3R0,2 | 0.21 | 45.3 | 0.2 | Z45,3R0,2 | 0.18 | 45.3 | 0.2 | Z45,3R0,2 | 0.16
45.4 | 0.2 | Z45,4R0,2 | 0.23 | 45.4 | 0.2 | Z45,4R0,2 | 0.21 | 45.4 | 0.2 | Z45,4R0,2 | 0.18 | 45.4 | 0.2 | Z45,4R0,2 | 0.16
45.5 | 0.2 | Z45,5R0,2 | 0.23 | 45.5 | 0.2 | Z45,5R0,2 | 0.21 | 45.5 | 0.2 | Z45,5R0,2 | 0.18 | 45.5 | 0.2 | Z45,5R0,2 | 0.16
45.6 | 0.2 | Z45,6R0,2 | 0.23 | 45.6 | 0.2 | Z45,6R0,2 | 0.21 | 45.6 | 0.2 | Z45,6R0,2 | 0.18 | 45.6 | 0.2 | Z45,6R0,2 | 0.16
45.7 | 0.2 | Z45,7R0,2 | 0.23 | 45.7 | 0.2 | Z45,7R0,2 | 0.21 | 45.7 | 0.2 | Z45,7R0,2 | 0.18 | 45.7 | 0.2 | Z45,7R0,2 | 0.16
45.8 | 0.2 | Z45,8R0,2 | 0.23 | 45.8 | 0.2 | Z45,8R0,2 | 0.21 | 45.8 | 0.2 | Z45,8R0,2 | 0.18 | 45.8 | 0.2 | Z45,8R0,2 | 0.16
45.9 | 0.2 | Z45,9R0,2 | 0.23 | 45.9 | 0.2 | Z45,9R0,2 | 0.21 | 45.9 | 0.2 | Z45,9R0,2 | 0.18 | 45.9 | 0.2 | Z45,9R0,2 | 0.16
46 | 0.2 | Z46,0R0,2 | 0.23 | 46 | 0.2 | Z46,0R0,2 | 0.21 | 46 | 0.2 | Z46,0R0,2 | 0.18 | 46 | 0.2 | Z46,0R0,2 | 0.16
46.1 | 0.2 | Z46,1R0,2 | 0.23 | 46.1 | 0.2 | Z46,1R0,2 | 0.21 | 46.1 | 0.2 | Z46,1R0,2 | 0.18 | 46.1 | 0.2 | Z46,1R0,2 | 0.16
46.2 | 0.2 | Z46,2R0,2 | 0.23 | 46.2 | 0.2 | Z46,2R0,2 | 0.21 | 46.2 | 0.2 | Z46,2R0,2 | 0.18 | 46.2 | 0.2 | Z46,2R0,2 | 0.16
46.3 | 0.2 | Z46,3R0,2 | 0.23 | 46.3 | 0.2 | Z46,3R0,2 | 0.21 | 46.3 | 0.2 | Z46,3R0,2 | 0.18 | 46.3 | 0.2 | Z46,3R0,2 | 0.16
46.4 | 0.2 | Z46,4R0,2 | 0.23 | 46.4 | 0.2 | Z46,4R0,2 | 0.21 | 46.4 | 0.2 | Z46,4R0,2 | 0.18 | 46.4 | 0.2 | Z46,4R0,2 | 0.16
46.5 | 0.2 | Z46,5R0,2 | 0.23 | 46.5 | 0.2 | Z46,5R0,2 | 0.21 | 46.5 | 0.2 | Z46,5R0,2 | 0.18 | 46.5 | 0.2 | Z46,5R0,2 | 0.16
46.6 | 0.2 | Z46,6R0,2 | 0.23 | 46.6 | 0.2 | Z46,6R0,2 | 0.21 | 46.6 | 0.2 | Z46,6R0,2 | 0.18 | 46.6 | 0.2 | Z46,6R0,2 | 0.16
46.7 | 0.2 | Z46,7R0,2 | 0.23 | 46.7 | 0.2 | Z46,7R0,2 | 0.21 | 46.7 | 0.2 | Z46,7R0,2 | 0.18 | 46.7 | 0.2 | Z46,7R0,2 | 0.16
46.8 | 0.2 | Z46,8R0,2 | 0.23 | 46.8 | 0.2 | Z46,8R0,2 | 0.21 | 46.8 | 0.2 | Z46,8R0,2 | 0.18 | 46.8 | 0.2 | Z46,8R0,2 | 0.16
46.9 | 0.2 | Z46,9R0,2 | 0.23 | 46.9 | 0.2 | Z46,9R0,2 | 0.21 | 46.9 | 0.2 | Z46,9R0,2 | 0.18 | 46.9 | 0.2 | Z46,9R0,2 | 0.16
47 | 0.2 | Z47,0R0,2 | 0.23 | 47 | 0.2 | Z47,0R0,2 | 0.21 | 47 | 0.2 | Z47,0R0,2 | 0.18 | 47 | 0.2 | Z47,0R0,2 | 0.16
47.1 | 0.2 | Z47,1R0,2 | 0.23 | 47.1 | 0.2 | Z47,1R0,2 | 0.21 | 47.1 | 0.2 | Z47,1R0,2 | 0.18 | 47.1 | 0.2 | Z47,1R0,2 | 0.16
47.2 | 0.2 | Z47,2R0,2 | 0.23 | 47.2 | 0.2 | Z47,2R0,2 | 0.21 | 47.2 | 0.2 | Z47,2R0,2 | 0.18 | 47.2 | 0.2 | Z47,2R0,2 | 0.16
47.3 | 0.2 | Z47,3R0,2 | 0.23 | 47.3 | 0.2 | Z47,3R0,2 | 0.21 | 47.3 | 0.2 | Z47,3R0,2 | 0.18 | 47.3 | 0.2 | Z47,3R0,2 | 0.16
47.4 | 0.2 | Z47,4R0,2 | 0.23 | 47.4 | 0.2 | Z47,4R0,2 | 0.21 | 47.4 | 0.2 | Z47,4R0,2 | 0.18 | 47.4 | 0.2 | Z47,4R0,2 | 0.16
47.5 | 0.2 | Z47,5R0,2 | 0.23 | 47.5 | 0.2 | Z47,5R0,2 | 0.21 | 47.5 | 0.2 | Z47,5R0,2 | 0.18 | 47.5 | 0.2 | Z47,5R0,2 | 0.16
47.6 | 0.2 | Z47,6R0,2 | 0.23 | 47.6 | 0.2 | Z47,6R0,2 | 0.21 | 47.6 | 0.2 | Z47,6R0,2 | 0.18 | 47.6 | 0.2 | Z47,6R0,2 | 0.16
47.7 | 0.2 | Z47,7R0,2 | 0.23 | 47.7 | 0.2 | Z47,7R0,2 | 0.21 | 47.7 | 0.2 | Z47,7R0,2 | 0.18 | 47.7 | 0.2 | Z47,7R0,2 | 0.16
47.8 | 0.2 | Z47,8R0,2 | 0.23 | 47.8 | 0.2 | Z47,8R0,2 | 0.21 | 47.8 | 0.2 | Z47,8R0,2 | 0.18 | 47.8 | 0.2 | Z47,8R0,2 | 0.16
47.9 | 0.2 | Z47,9R0,2 | 0.23 | 47.9 | 0.2 | Z47,9R0,2 | 0.21 | 47.9 | 0.2 | Z47,9R0,2 | 0.18 | 47.9 | 0.2 | Z47,9R0,2 | 0.16
48 | 0.2 | Z48,0R0,2 | 0.23 | 48 | 0.2 | Z48,0R0,2 | 0.21 | 48 | 0.2 | Z48,0R0,2 | 0.18 | 48 | 0.2 | Z48,0R0,2 | 0.16
48.1 | 0.2 | Z48,1R0,2 | 0.23 | 48.1 | 0.2 | Z48,1R0,2 | 0.21 | 48.1 | 0.2 | Z48,1R0,2 | 0.18 | 48.1 | 0.2 | Z48,1R0,2 | 0.16
48.2 | 0.2 | Z48,2R0,2 | 0.23 | 48.2 | 0.2 | Z48,2R0,2 | 0.21 | 48.2 | 0.2 | Z48,2R0,2 | 0.18 | 48.2 | 0.2 | Z48,2R0,2 | 0.16
48.3 | 0.2 | Z48,3R0,2 | 0.23 | 48.3 | 0.2 | Z48,3R0,2 | 0.21 | 48.3 | 0.2 | Z48,3R0,2 | 0.18 | 48.3 | 0.2 | Z48,3R0,2 | 0.16
48.4 | 0.2 | Z48,4R0,2 | 0.23 | 48.4 | 0.2 | Z48,4R0,2 | 0.21 | 48.4 | 0.2 | Z48,4R0,2 | 0.18 | 48.4 | 0.2 | Z48,4R0,2 | 0.16
48.5 | 0.2 | Z48,5R0,2 | 0.23 | 48.5 | 0.2 | Z48,5R0,2 | 0.21 | 48.5 | 0.2 | Z48,5R0,2 | 0.18 | 48.5 | 0.2 | Z48,5R0,2 | 0.16
48.6 | 0.2 | Z48,6R0,2 | 0.23 | 48.6 | 0.2 | Z48,6R0,2 | 0.21 | 48.6 | 0.2 | Z48,6R0,2 | 0.18 | 48.6 | 0.2 | Z48,6R0,2 | 0.16
48.7 | 0.2 | Z48,7R0,2 | 0.23 | 48.7 | 0.2 | Z48,7R0,2 | 0.21 | 48.7 | 0.2 | Z48,7R0,2 | 0.18 | 48.7 | 0.2 | Z48,7R0,2 | 0.16
48.8 | 0.2 | Z48,8R0,2 | 0.23 | 48.8 | 0.2 | Z48,8R0,2 | 0.21 | 48.8 | 0.2 | Z48,8R0,2 | 0.18 | 48.8 | 0.2 | Z48,8R0,2 | 0.16
48.9 | 0.2 | Z48,9R0,2 | 0.23 | 48.9 | 0.2 | Z48,9R0,2 | 0.21 | 48.9 | 0.2 | Z48,9R0,2 | 0.18 | 48.9 | 0.2 | Z48,9R0,2 | 0.16
49 | 0.2 | Z49,0R0,2 | 0.23 | 49 | 0.2 | Z49,0R0,2 | 0.21 | 49 | 0.2 | Z49,0R0,2 | 0.18 | 49 | 0.2 | Z49,0R0,2 | 0.16
49.1 | 0.2 | Z49,1R0,2 | 0.23 | 49.1 | 0.2 | Z49,1R0,2 | 0.21 | 49.1 | 0.2 | Z49,1R0,2 | 0.18 | 49.1 | 0.2 | Z49,1R0,2 | 0.16
49.2 | 0.2 | Z49,2R0,2 | 0.23 | 49.2 | 0.2 | Z49,2R0,2 | 0.21 | 49.2 | 0.2 | Z49,2R0,2 | 0.18 | 49.2 | 0.2 | Z49,2R0,2 | 0.16
49.3 | 0.2 | Z49,3R0,2 | 0.23 | 49.3 | 0.2 | Z49,3R0,2 | 0.21 | 49.3 | 0.2 | Z49,3R0,2 | 0.18 | 49.3 | 0.2 | Z49,3R0,2 | 0.16
49.4 | 0.2 | Z49,4R0,2 | 0.23 | 49.4 | 0.2 | Z49,4R0,2 | 0.21 | 49.4 | 0.2 | Z49,4R0,2 | 0.18 | 49.4 | 0.2 | Z49,4R0,2 | 0.16
49.5 | 0.2 | Z49,5R0,2 | 0.23 | 49.5 | 0.2 | Z49,5R0,2 | 0.21 | 49.5 | 0.2 | Z49,5R0,2 | 0.18 | 49.5 | 0.2 | Z49,5R0,2 | 0.16
49.6 | 0.2 | Z49,6R0,2 | 0.23 | 49.6 | 0.2 | Z49,6R0,2 | 0.21 | 49.6 | 0.2 | Z49,6R0,2 | 0.18 | 49.6 | 0.2 | Z49,6R0,2 | 0.16
49.7 | 0.2 | Z49,7R0,2 | 0.23 | 49.7 | 0.2 | Z49,7R0,2 | 0.21 | 49.7 | 0.2 | Z49,7R0,2 | 0.18 | 49.7 | 0.2 | Z49,7R0,2 | 0.16
49.8 | 0.2 | Z49,8R0,2 | 0.23 | 49.8 | 0.2 | Z49,8R0,2 | 0.21 | 49.8 | 0.2 | Z49,8R0,2 | 0.18 | 49.8 | 0.2 | Z49,8R0,2 | 0.16
49.9 | 0.2 | Z49,9R0,2 | 0.23 | 49.9 | 0.2 | Z49,9R0,2 | 0.21 | 49.9 | 0.2 | Z49,9R0,2 | 0.18 | 49.9 | 0.2 | Z49,9R0,2 | 0.16
50 | 0.2 | Z50,0R0,2 | 0.23 | 50 | 0.2 | Z50,0R0,2 | 0.21 | 50 | 0.2 | Z50,0R0,2 | 0.18 | 50 | 0.2 | Z50,0R0,2 | 0.16
50.1 | 0.2 | Z50,1R0,2 | 0.23 | 50.1 | 0.2 | Z50,1R0,2 | 0.21 | 50.1 | 0.2 | Z50,1R0,2 | 0.18 | 50.1 | 0.2 | Z50,1R0,2 | 0.16
50.2 | 0.2 | Z50,2R0,2 | 0.23 | 50.2 | 0.2 | Z50,2R0,2 | 0.21 | 50.2 | 0.2 | Z50,2R0,2 | 0.18 | 50.2 | 0.2 | Z50,2R0,2 | 0.16
50.3 | 0.2 | Z50,3R0,2 | 0.23 | 50.3 | 0.2 | Z50,3R0,2 | 0.21 | 50.3 | 0.2 | Z50,3R0,2 | 0.18 | 50.3 | 0.2 | Z50,3R0,2 | 0.16
50.4 | 0.2 | Z50,4R0,2 | 0.23 | 50.4 | 0.2 | Z50,4R0,2 | 0.21 | 50.4 | 0.2 | Z50,4R0,2 | 0.18 | 50.4 | 0.2 | Z50,4R0,2 | 0.16
50.5 | 0.2 | Z50,5R0,2 | 0.23 | 50.5 | 0.2 | Z50,5R0,2 | 0.21 | 50.5 | 0.2 | Z50,5R0,2 | 0.18 | 50.5 | 0.2 | Z50,5R0,2 | 0.16
50.6 | 0.2 | Z50,6R0,2 | 0.23 | 50.6 | 0.2 | Z50,6R0,2 | 0.21 | 50.6 | 0.2 | Z50,6R0,2 | 0.18 | 50.6 | 0.2 | Z50,6R0,2 | 0.16
50.7 | 0.2 | Z50,7R0,2 | 0.23 | 50.7 | 0.2 | Z50,7R0,2 | 0.21 | 50.7 | 0.2 | Z50,7R0,2 | 0.18 | 50.7 | 0.2 | Z50,7R0,2 | 0.16
50.8 | 0.2 | Z50,8R0,2 | 0.23 | 50.8 | 0.2 | Z50,8R0,2 | 0.21 | 50.8 | 0.2 | Z50,8R0,2 | 0.18 | 50.8 | 0.2 | Z50,8R0,2 | 0.16
50.9 | 0.2 | Z50,9R0,2 | 0.23 | 50.9 | 0.2 | Z50,9R0,2 | 0.21 | 50.9 | 0.2 | Z50,9R0,2 | 0.18 | 50.9 | 0.2 | Z50,9R0,2 | 0.16
51 | 0.2 | Z51,0R0,2 | 0.23 | 51 | 0.2 | Z51,0R0,2 | 0.21 | 51 | 0.2 | Z51,0R0,2 | 0.18 | 51 | 0.2 | Z51,0R0,2 | 0.16
51.1 | 0.2 | Z51,1R0,2 | 0.23 | 51.1 | 0.2 | Z51,1R0,2 | 0.21 | 51.1 | 0.2 | Z51,1R0,2 | 0.18 | 51.1 | 0.2 | Z51,1R0,2 | 0.16
51.2 | 0.2 | Z51,2R0,2 | 0.23 | 51.2 | 0.2 | Z51,2R0,2 | 0.21 | 51.2 | 0.2 | Z51,2R0,2 | 0.18 | 51.2 | 0.2 | Z51,2R0,2 | 0.16
51.3 | 0.2 | Z51,3R0,2 | 0.23 | 51.3 | 0.2 | Z51,3R0,2 | 0.21 | 51.3 | 0.2 | Z51,3R0,2 | 0.18 | 51.3 | 0.2 | Z51,3R0,2 | 0.16
51.4 | 0.2 | Z51,4R0,2 | 0.23 | 51.4 | 0.2 | Z51,4R0,2 | 0.21 | 51.4 | 0.2 | Z51,4R0,2 | 0.18 | 51.4 | 0.2 | Z51,4R0,2 | 0.16
51.5 | 0.2 | Z51,5R0,2 | 0.23 | 51.5 | 0.2 | Z51,5R0,2 | 0.21 | 51.5 | 0.2 | Z51,5R0,2 | 0.18 | 51.5 | 0.2 | Z51,5R0,2 | 0.16
51.6 | 0.2 | Z51,6R0,2 | 0.23 | 51.6 | 0.2 | Z51,6R0,2 | 0.21 | 51.6 | 0.2 | Z51,6R0,2 | 0.18 | 51.6 | 0.2 | Z51,6R0,2 | 0.16
51.7 | 0.2 | Z51,7R0,2 | 0.23 | 51.7 | 0.2 | Z51,7R0,2 | 0.21 | 51.7 | 0.2 | Z51,7R0,2 | 0.18 | 51.7 | 0.2 | Z51,7R0,2 | 0.16
51.8 | 0.2 | Z51,8R0,2 | 0.23 | 51.8 | 0.2 | Z51,8R0,2 | 0.21 | 51.8 | 0.2 | Z51,8R0,2 | 0.18 | 51.8 | 0.2 | Z51,8R0,2 | 0.16
51.9 | 0.2 | Z51,9R0,2 | 0.23 | 51.9 | 0.2 | Z51,9R0,2 | 0.21 | 51.9 | 0.2 | Z51,9R0,2 | 0.18 | 51.9 | 0.2 | Z51,9R0,2 | 0.16
52 | 0.2 | Z52,0R0,2 | 0.23 | 52 | 0.2 | Z52,0R0,2 | 0.21 | 52 | 0.2 | Z52,0R0,2 | 0.18 | 52 | 0.2 | Z52,0R0,2 | 0.16
52.1 | 0.2 | Z52,1R0,2 | 0.23 | 52.1 | 0.2 | Z52,1R0,2 | 0.21 | 52.1 | 0.2 | Z52,1R0,2 | 0.18 | 52.1 | 0.2 | Z52,1R0,2 | 0.16
52.2 | 0.2 | Z52,2R0,2 | 0.23 | 52.2 | 0.2 | Z52,2R0,2 | 0.21 | 52.2 | 0.2 | Z52,2R0,2 | 0.18 | 52.2 | 0.2 | Z52,2R0,2 | 0.16
52.3 | 0.2 | Z52,3R0,2 | 0.23 | 52.3 | 0.2 | Z52,3R0,2 | 0.21 | 52.3 | 0.2 | Z52,3R0,2 | 0.18 | 52.3 | 0.2 | Z52,3R0,2 | 0.16
52.4 | 0.2 | Z52,4R0,2 | 0.23 | 52.4 | 0.2 | Z52,4R0,2 | 0.21 | 52.4 | 0.2 | Z52,4R0,2 | 0.18 | 52.4 | 0.2 | Z52,4R0,2 | 0.16
52.5 | 0.2 | Z52,5R0,2 | 0.23 | 52.5 | 0.2 | Z52,5R0,2 | 0.21 | 52.5 | 0.2 | Z52,5R0,2 | 0.18 | 52.5 | 0.2 | Z52,5R0,2 | 0.16
52.6 | 0.2 | Z52,6R0,2 | 0.23 | 52.6 | 0.2 | Z52,6R0,2 | 0.21 | 52.6 | 0.2 | Z52,6R0,2 | 0.18 | 52.6 | 0.2 | Z52,6R0,2 | 0.16
52.7 | 0.2 | Z52,7R0,2 | 0.23 | 52.7 | 0.2 | Z52,7R0,2 | 0.21 | 52.7 | 0.2 | Z52,7R0,2 | 0.18 | 52.7 | 0.2 | Z52,7R0,2 | 0.16
52.8 | 0.2 | Z52,8R0,2 | 0.23 | 52.8 | 0.2 | Z52,8R0,2 | 0.21 | 52.8 | 0.2 | Z52,8R0,2 | 0.18 | 52.8 | 0.2 | Z52,8R0,2 | 0.16
52.9 | 0.2 | Z52,9R0,2 | 0.23 | 52.9 | 0.2 | Z52,9R0,2 | 0.21 | 52.9 | 0.2 | Z52,9R0,2 | 0.18 | 52.9 | 0.2 | Z52,9R0,2 | 0.16
53 | 0.2 | Z53,0R0,2 | 0.23 | 53 | 0.2 | Z53,0R0,2 | 0.21 | 53 | 0.2 | Z53,0R0,2 | 0.18 | 53 | 0.2 | Z53,0R0,2 | 0.16
53.1 | 0.2 | Z53,1R0,2 | 0.23 | 53.1 | 0.2 | Z53,1R0,2 | 0.21 | 53.1 | 0.2 | Z53,1R0,2 | 0.18 | 53.1 | 0.2 | Z53,1R0,2 | 0.16
53.2 | 0.2 | Z53,2R0,2 | 0.23 | 53.2 | 0.2 | Z53,2R0,2 | 0.21 | 53.2 | 0.2 | Z53,2R0,2 | 0.18 | 53.2 | 0.2 | Z53,2R0,2 | 0.16
53.3 | 0.2 | Z53,3R0,2 | 0.23 | 53.3 | 0.2 | Z53,3R0,2 | 0.21 | 53.3 | 0.2 | Z53,3R0,2 | 0.18 | 53.3 | 0.2 | Z53,3R0,2 | 0.16
53.4 | 0.2 | Z53,4R0,2 | 0.23 | 53.4 | 0.2 | Z53,4R0,2 | 0.21 | 53.4 | 0.2 | Z53,4R0,2 | 0.18 | 53.4 | 0.2 | Z53,4R0,2 | 0.16
53.5 | 0.2 | Z53,5R0,2 | 0.23 | 53.5 | 0.2 | Z53,5R0,2 | 0.21 | 53.5 | 0.2 | Z53,5R0,2 | 0.18 | 53.5 | 0.2 | Z53,5R0,2 | 0.16
53.6 | 0.2 | Z53,6R0,2 | 0.23 | 53.6 | 0.2 | Z53,6R0,2 | 0.21 | 53.6 | 0.2 | Z53,6R0,2 | 0.18 | 53.6 | 0.2 | Z53,6R0,2 | 0.16
53.7 | 0.2 | Z53,7R0,2 | 0.23 | 53.7 | 0.2 | Z53,7R0,2 | 0.21 | 53.7 | 0.2 | Z53,7R0,2 | 0.18 | 53.7 | 0.2 | Z53,7R0,2 | 0.16
53.8 | 0.2 | Z53,8R0,2 | 0.23 | 53.8 | 0.2 | Z53,8R0,2 | 0.21 | 53.8 | 0.2 | Z53,8R0,2 | 0.18 | 53.8 | 0.2 | Z53,8R0,2 | 0.16
53.9 | 0.2 | Z53,9R0,2 | 0.23 | 53.9 | 0.2 | Z53,9R0,2 | 0.21 | 53.9 | 0.2 | Z53,9R0,2 | 0.18 | 53.9 | 0.2 | Z53,9R0,2 | 0.16
54 | 0.2 | Z54,0R0,2 | 0.23 | 54 | 0.2 | Z54,0R0,2 | 0.21 | 54 | 0.2 | Z54,0R0,2 | 0.18 | 54 | 0.2 | Z54,0R0,2 | 0.16
54.1 | 0.2 | Z54,1R0,2 | 0.23 | 54.1 | 0.2 | Z54,1R0,2 | 0.21 | 54.1 | 0.2 | Z54,1R0,2 | 0.18 | 54.1 | 0.2 | Z54,1R0,2 | 0.16
54.2 | 0.2 | Z54,2R0,2 | 0.23 | 54.2 | 0.2 | Z54,2R0,2 | 0.21 | 54.2 | 0.2 | Z54,2R0,2 | 0.18 | 54.2 | 0.2 | Z54,2R0,2 | 0.16
54.3 | 0.2 | Z54,3R0,2 | 0.23 | 54.3 | 0.2 | Z54,3R0,2 | 0.21 | 54.3 | 0.2 | Z54,3R0,2 | 0.18 | 54.3 | 0.2 | Z54,3R0,2 | 0.16
54.4 | 0.2 | Z54,4R0,2 | 0.23 | 54.4 | 0.2 | Z54,4R0,2 | 0.21 | 54.4 | 0.2 | Z54,4R0,2 | 0.18 | 54.4 | 0.2 | Z54,4R0,2 | 0.16
54.5 | 0.2 | Z54,5R0,2 | 0.23 | 54.5 | 0.2 | Z54,5R0,2 | 0.21 | 54.5 | 0.2 | Z54,5R0,2 | 0.18 | 54.5 | 0.2 | Z54,5R0,2 | 0.16
54.6 | 0.2 | Z54,6R0,2 | 0.23 | 54.6 | 0.2 | Z54,6R0,2 | 0.21 | 54.6 | 0.2 | Z54,6R0,2 | 0.18 | 54.6 | 0.2 | Z54,6R0,2 | 0.16
54.7 | 0.2 | Z54,7R0,2 | 0.23 | 54.7 | 0.2 | Z54,7R0,2 | 0.21 | 54.7 | 0.2 | Z54,7R0,2 | 0.18 | 54.7 | 0.2 | Z54,7R0,2 | 0.16
54.8 | 0.2 | Z54,8R0,2 | 0.23 | 54.8 | 0.2 | Z54,8R0,2 | 0.21 | 54.8 | 0.2 | Z54,8R0,2 | 0.18 | 54.8 | 0.2 | Z54,8R0,2 | 0.16
54.9 | 0.2 | Z54,9R0,2 | 0.23 | 54.9 | 0.2 | Z54,9R0,2 | 0.21 | 54.9 | 0.2 | Z54,9R0,2 | 0.18 | 54.9 | 0.2 | Z54,9R0,2 | 0.16
55 | 0.2 | Z55,0R0,2 | 0.23 | 55 | 0.2 | Z55,0R0,2 | 0.21 | 55 | 0.2 | Z55,0R0,2 | 0.18 | 55 | 0.2 | Z55,0R0,2 | 0.16
55.1 | 0.2 | Z55,1R0,2 | 0.23 | 55.1 | 0.2 | Z55,1R0,2 | 0.21 | 55.1 | 0.2 | Z55,1R0,2 | 0.18 | 55.1 | 0.2 | Z55,1R0,2 | 0.16
55.2 | 0.2 | Z55,2R0,2 | 0.23 | 55.2 | 0.2 | Z55,2R0,2 | 0.21 | 55.2 | 0.2 | Z55,2R0,2 | 0.18 | 55.2 | 0.2 | Z55,2R0,2 | 0.16
55.3 | 0.2 | Z55,3R0,2 | 0.23 | 55.3 | 0.2 | Z55,3R0,2 | 0.21 | 55.3 | 0.2 | Z55,3R0,2 | 0.18 | 55.3 | 0.2 | Z55,3R0,2 | 0.16
55.4 | 0.2 | Z55,4R0,2 | 0.23 | 55.4 | 0.2 | Z55,4R0,2 | 0.21 | 55.4 | 0.2 | Z55,4R0,2 | 0.18 | 55.4 | 0.2 | Z55,4R0,2 | 0.16
55.5 | 0.2 | Z55,5R0,2 | 0.23 | 55.5 | 0.2 | Z55,5R0,2 | 0.21 | 55.5 | 0.2 | Z55,5R0,2 | 0.18 | 55.5 | 0.2 | Z55,5R0,2 | 0.16
55.6 | 0.2 | Z55,6R0,2 | 0.23 | 55.6 | 0.2 | Z55,6R0,2 | 0.21 | 55.6 | 0.2 | Z55,6R0,2 | 0.18 | 55.6 | 0.2 | Z55,6R0,2 | 0.16
55.7 | 0.2 | Z55,7R0,2 | 0.23 | 55.7 | 0.2 | Z55,7R0,2 | 0.21 | 55.7 | 0.2 | Z55,7R0,2 | 0.18 | 55.7 | 0.2 | Z55,7R0,2 | 0.16
55.8 | 0.2 | Z55,8R0,2 | 0.23 | 55.8 | 0.2 | Z55,8R0,2 | 0.21 | 55.8 | 0.2 | Z55,8R0,2 | 0.18 | 55.8 | 0.2 | Z55,8R0,2 | 0.16
55.9 | 0.2 | Z55,9R0,2 | 0.23 | 55.9 | 0.2 | Z55,9R0,2 | 0.21 | 55.9 | 0.2 | Z55,9R0,2 | 0.18 | 55.9 | 0.2 | Z55,9R0,2 | 0.16
56 | 0.2 | Z56,0R0,2 | 0.23 | 56 | 0.2 | Z56,0R0,2 | 0.21 | 56 | 0.2 | Z56,0R0,2 | 0.18 | 56 | 0.2 | Z56,0R0,2 | 0.16
56.1 | 0.2 | Z56,1R0,2 | 0.23 | 56.1 | 0.2 | Z56,1R0,2 | 0.21 | 56.1 | 0.2 | Z56,1R0,2 | 0.18 | 56.1 | 0.2 | Z56,1R0,2 | 0.16
56.2 | 0.2 | Z56,2R0,2 | 0.23 | 56.2 | 0.2 | Z56,2R0,2 | 0.21 | 56.2 | 0.2 | Z56,2R0,2 | 0.18 | 56.2 | 0.2 | Z56,2R0,2 | 0.16
56.3 | 0.2 | Z56,3R0,2 | 0.23 | 56.3 | 0.2 | Z56,3R0,2 | 0.21 | 56.3 | 0.2 | Z56,3R0,2 | 0.18 | 56.3 | 0.2 | Z56,3R0,2 | 0.16
56.4 | 0.2 | Z56,4R0,2 | 0.23 | 56.4 | 0.2 | Z56,4R0,2 | 0.21 | 56.4 | 0.2 | Z56,4R0,2 | 0.18 | 56.4 | 0.2 | Z56,4R0,2 | 0.16
56.5 | 0.2 | Z56,5R0,2 | 0.23 | 56.5 | 0.2 | Z56,5R0,2 | 0.21 | 56.5 | 0.2 | Z56,5R0,2 | 0.18 | 56.5 | 0.2 | Z56,5R0,2 | 0.16
56.6 | 0.2 | Z56,6R0,2 | 0.23 | 56.6 | 0.2 | Z56,6R0,2 | 0.21 | 56.6 | 0.2 | Z56,6R0,2 | 0.18 | 56.6 | 0.2 | Z56,6R0,2 | 0.16
56.7 | 0.2 | Z56,7R0,2 | 0.23 | 56.7 | 0.2 | Z56,7R0,2 | 0.21 | 56.7 | 0.2 | Z56,7R0,2 | 0.18 | 56.7 | 0.2 | Z56,7R0,2 | 0.16
56.8 | 0.2 | Z56,8R0,2 | 0.23 | 56.8 | 0.2 | Z56,8R0,2 | 0.21 | 56.8 | 0.2 | Z56,8R0,2 | 0.18 | 56.8 | 0.2 | Z56,8R0,2 | 0.16
56.9 | 0.2 | Z56,9R0,2 | 0.23 | 56.9 | 0.2 | Z56,9R0,2 | 0.21 | 56.9 | 0.2 | Z56,9R0,2 | 0.18 | 56.9 | 0.2 | Z56,9R0,2 | 0.16
57 | 0.2 | Z57,0R0,2 | 0.23 | 57 | 0.2 | Z57,0R0,2 | 0.21 | 57 | 0.2 | Z57,0R0,2 | 0.18 | 57 | 0.2 | Z57,0R0,2 | 0.16
57.1 | 0.2 | Z57,1R0,2 | 0.23 | 57.1 | 0.2 | Z57,1R0,2 | 0.21 | 57.1 | 0.2 | Z57,1R0,2 | 0.18 | 57.1 | 0.2 | Z57,1R0,2 | 0.16
57.2 | 0.2 | Z57,2R0,2 | 0.23 | 57.2 | 0.2 | Z57,2R0,2 | 0.21 | 57.2 | 0.2 | Z57,2R0,2 | 0.18 | 57.2 | 0.2 | Z57,2R0,2 | 0.16
57.3 | 0.2 | Z57,3R0,2 | 0.23 | 57.3 | 0.2 | Z57,3R0,2 | 0.21 | 57.3 | 0.2 | Z57,3R0,2 | 0.18 | 57.3 | 0.2 | Z57,3R0,2 | 0.16
57.4 | 0.2 | Z57,4R0,2 | 0.23 | 57.4 | 0.2 | Z57,4R0,2 | 0.21 | 57.4 | 0.2 | Z57,4R0,2 | 0.18 | 57.4 | 0.2 | Z57,4R0,2 | 0.16
57.5 | 0.2 | Z57,5R0,2 | 0.23 | 57.5 | 0.2 | Z57,5R0,2 | 0.21 | 57.5 | 0.2 | Z57,5R0,2 | 0.18 | 57.5 | 0.2 | Z57,5R0,2 | 0.16
57.6 | 0.2 | Z57,6R0,2 | 0.23 | 57.6 | 0.2 | Z57,6R0,2 | 0.21 | 57.6 | 0.2 | Z57,6R0,2 | 0.18 | 57.6 | 0.2 | Z57,6R0,2 | 0.16
57.7 | 0.2 | Z57,7R0,2 | 0.23 | 57.7 | 0.2 | Z57,7R0,2 | 0.21 | 57.7 | 0.2 | Z57,7R0,2 | 0.18 | 57.7 | 0.2 | Z57,7R0,2 | 0.16
57.8 | 0.2 | Z57,8R0,2 | 0.23 | 57.8 | 0.2 | Z57,8R0,2 | 0.21 | 57.8 | 0.2 | Z57,8R0,2 | 0.18 | 57.8 | 0.2 | Z57,8R0,2 | 0.16
57.9 | 0.2 | Z57,9R0,2 | 0.23 | 57.9 | 0.2 | Z57,9R0,2 | 0.21 | 57.9 | 0.2 | Z57,9R0,2 | 0.18 | 57.9 | 0.2 | Z57,9R0,2 | 0.16
58 | 0.2 | Z58,0R0,2 | 0.23 | 58 | 0.2 | Z58,0R0,2 | 0.21 | 58 | 0.2 | Z58,0R0,2 | 0.18 | 58 | 0.2 | Z58,0R0,2 | 0.16
58.1 | 0.2 | Z58,1R0,2 | 0.23 | 58.1 | 0.2 | Z58,1R0,2 | 0.21 | 58.1 | 0.2 | Z58,1R0,2 | 0.18 | 58.1 | 0.2 | Z58,1R0,2 | 0.16
58.2 | 0.2 | Z58,2R0,2 | 0.23 | 58.2 | 0.2 | Z58,2R0,2 | 0.21 | 58.2 | 0.2 | Z58,2R0,2 | 0.18 | 58.2 | 0.2 | Z58,2R0,2 | 0.16
58.3 | 0.2 | Z58,3R0,2 | 0.23 | 58.3 | 0.2 | Z58,3R0,2 | 0.21 | 58.3 | 0.2 | Z58,3R0,2 | 0.18 | 58.3 | 0.2 | Z58,3R0,2 | 0.16
58.4 | 0.2 | Z58,4R0,2 | 0.23 | 58.4 | 0.2 | Z58,4R0,2 | 0.21 | 58.4 | 0.2 | Z58,4R0,2 | 0.18 | 58.4 | 0.2 | Z58,4R0,2 | 0.16
58.5 | 0.2 | Z58,5R0,2 | 0.23 | 58.5 | 0.2 | Z58,5R0,2 | 0.21 | 58.5 | 0.2 | Z58,5R0,2 | 0.18 | 58.5 | 0.2 | Z58,5R0,2 | 0.16
58.6 | 0.2 | Z58,6R0,2 | 0.23 | 58.6 | 0.2 | Z58,6R0,2 | 0.21 | 58.6 | 0.2 | Z58,6R0,2 | 0.18 | 58.6 | 0.2 | Z58,6R0,2 | 0.16
58.7 | 0.2 | Z58,7R0,2 | 0.23 | 58.7 | 0.2 | Z58,7R0,2 | 0.21 | 58.7 | 0.2 | Z58,7R0,2 | 0.18 | 58.7 | 0.2 | Z58,7R0,2 | 0.16
58.8 | 0.2 | Z58,8R0,2 | 0.23 | 58.8 | 0.2 | Z58,8R0,2 | 0.21 | 58.8 | 0.2 | Z58,8R0,2 | 0.18 | 58.8 | 0.2 | Z58,8R0,2 | 0.16
58.9 | 0.2 | Z58,9R0,2 | 0.23 | 58.9 | 0.2 | Z58,9R0,2 | 0.21 | 58.9 | 0.2 | Z58,9R0,2 | 0.18 | 58.9 | 0.2 | Z58,9R0,2 | 0.16
59 | 0.2 | Z59,0R0,2 | 0.23 | 59 | 0.2 | Z59,0R0,2 | 0.21 | 59 | 0.2 | Z59,0R0,2 | 0.18 | 59 | 0.2 | Z59,0R0,2 | 0.16
59.1 | 0.2 | Z59,1R0,2 | 0.23 | 59.1 | 0.2 | Z59,1R0,2 | 0.21 | 59.1 | 0.2 | Z59,1R0,2 | 0.18 | 59.1 | 0.2 | Z59,1R0,2 | 0.16
59.2 | 0.2 | Z59,2R0,2 | 0.23 | 59.2 | 0.2 | Z59,2R0,2 | 0.21 | 59.2 | 0.2 | Z59,2R0,2 | 0.18 | 59.2 | 0.2 | Z59,2R0,2 | 0.16
59.3 | 0.2 | Z59,3R0,2 | 0.23 | 59.3 | 0.2 | Z59,3R0,2 | 0.21 | 59.3 | 0.2 | Z59,3R0,2 | 0.18 | 59.3 | 0.2 | Z59,3R0,2 | 0.16
59.4 | 0.2 | Z59,4R0,2 | 0.23 | 59.4 | 0.2 | Z59,4R0,2 | 0.21 | 59.4 | 0.2 | Z59,4R0,2 | 0.18 | 59.4 | 0.2 | Z59,4R0,2 | 0.16
59.5 | 0.2 | Z59,5R0,2 | 0.23 | 59.5 | 0.2 | Z59,5R0,2 | 0.21 | 59.5 | 0.2 | Z59,5R0,2 | 0.18 | 59.5 | 0.2 | Z59,5R0,2 | 0.16
59.6 | 0.2 | Z59,6R0,2 | 0.23 | 59.6 | 0.2 | Z59,6R0,2 | 0.21 | 59.6 | 0.2 | Z59,6R0,2 | 0.18 | 59.6 | 0.2 | Z59,6R0,2 | 0.16
59.7 | 0.2 | Z59,7R0,2 | 0.23 | 59.7 | 0.2 | Z59,7R0,2 | 0.21 | 59.7 | 0.2 | Z59,7R0,2 | 0.18 | 59.7 | 0.2 | Z59,7R0,2 | 0.16
59.8 | 0.2 | Z59,8R0,2 | 0.23 | 59.8 | 0.2 | Z59,8R0,2 | 0.21 | 59.8 | 0.2 | Z59,8R0,2 | 0.18 | 59.8 | 0.2 | Z59,8R0,2 | 0.16
59.9 | 0.2 | Z59,9R0,2 | 0.23 | 59.9 | 0.2 | Z59,9R0,2 | 0.21 | 59.9 | 0.2 | Z59,9R0,2 | 0.18 | 59.9 | 0.2 | Z59,9R0,2 | 0.16
60 | 0.2 | Z60,0R0,2 | 0.23 | 60 | 0.2 | Z60,0R0,2 | 0.21 | 60 | 0.2 | Z60,0R0,2 | 0.18 | 60 | 0.2 | Z60,0R0,2 | 0.16
60.1 | 0.2 | Z60,1R0,2 | 0.23 | 60.1 | 0.2 | Z60,1R0,2 | 0.21 | 60.1 | 0.2 | Z60,1R0,2 | 0.18 | 60.1 | 0.2 | Z60,1R0,2 | 0.16
60.2 | 0.2 | Z60,2R0,2 | 0.23 | 60.2 | 0.2 | Z60,2R0,2 | 0.21 | 60.2 | 0.2 | Z60,2R0,2 | 0.18 | 60.2 | 0.2 | Z60,2R0,2 | 0.16
60.3 | 0.2 | Z60,3R0,2 | 0.23 | 60.3 | 0.2 | Z60,3R0,2 | 0.21 | 60.3 | 0.2 | Z60,3R0,2 | 0.18 | 60.3 | 0.2 | Z60,3R0,2 | 0.16
60.4 | 0.2 | Z60,4R0,2 | 0.23 | 60.4 | 0.2 | Z60,4R0,2 | 0.21 | 60.4 | 0.2 | Z60,4R0,2 | 0.18 | 60.4 | 0.2 | Z60,4R0,2 | 0.16
60.5 | 0.2 | Z60,5R0,2 | 0.23 | 60.5 | 0.2 | Z60,5R0,2 | 0.21 | 60.5 | 0.2 | Z60,5R0,2 | 0.18 | 60.5 | 0.2 | Z60,5R0,2 | 0.16
60.6 | 0.2 | Z60,6R0,2 | 0.23 | 60.6 | 0.2 | Z60,6R0,2 | 0.21 | 60.6 | 0.2 | Z60,6R0,2 | 0.18 | 60.6 | 0.2 | Z60,6R0,2 | 0.16
60.7 | 0.2 | Z60,7R0,2 | 0.23 | 60.7 | 0.2 | Z60,7R0,2 | 0.21 | 60.7 | 0.2 | Z60,7R0,2 | 0.18 | 60.7 | 0.2 | Z60,7R0,2 | 0.16
60.8 | 0.2 | Z60,8R0,2 | 0.23 | 60.8 | 0.2 | Z60,8R0,2 | 0.21 | 60.8 | 0.2 | Z60,8R0,2 | 0.18 | 60.8 | 0.2 | Z60,8R0,2 | 0.16
60.9 | 0.2 | Z60,9R0,2 | 0.23 | 60.9 | 0.2 | Z60,9R0,2 | 0.21 | 60.9 | 0.2 | Z60,9R0,2 | 0.18 | 60.9 | 0.2 | Z60,9R0,2 | 0.16
61 | 0.2 | Z61,0R0,2 | 0.23 | 61 | 0.2 | Z61,0R0,2 | 0.21 | 61 | 0.2 | Z61,0R0,2 | 0.18 | 61 | 0.2 | Z61,0R0,2 | 0.16
61.1 | 0.2 | Z61,1R0,2 | 0.23 | 61.1 | 0.2 | Z61,1R0,2 | 0.21 | 61.1 | 0.2 | Z61,1R0,2 | 0.18 | 61.1 | 0.2 | Z61,1R0,2 | 0.16
61.2 | 0.2 | Z61,2R0,2 | 0.23 | 61.2 | 0.2 | Z61,2R0,2 | 0.21 | 61.2 | 0.2 | Z61,2R0,2 | 0.18 | 61.2 | 0.2 | Z61,2R0,2 | 0.16
61.3 | 0.2 | Z61,3R0,2 | 0.23 | 61.3 | 0.2 | Z61,3R0,2 | 0.21 | 61.3 | 0.2 | Z61,3R0,2 | 0.18 | 61.3 | 0.2 | Z61,3R0,2 | 0.16
61.4 | 0.2 | Z61,4R0,2 | 0.23 | 61.4 | 0.2 | Z61,4R0,2 | 0.21 | 61.4 | 0.2 | Z61,4R0,2 | 0.18 | 61.4 | 0.2 | Z61,4R0,2 | 0.16
61.5 | 0.2 | Z61,5R0,2 | 0.23 | 61.5 | 0.2 | Z61,5R0,2 | 0.21 | 61.5 | 0.2 | Z61,5R0,2 | 0.18 | 61.5 | 0.2 | Z61,5R0,2 | 0.16
61.6 | 0.2 | Z61,6R0,2 | 0.23 | 61.6 | 0.2 | Z61,6R0,2 | 0.21 | 61.6 | 0.2 | Z61,6R0,2 | 0.18 | 61.6 | 0.2 | Z61,6R0,2 | 0.16
61.7 | 0.2 | Z61,7R0,2 | 0.23 | 61.7 | 0.2 | Z61,7R0,2 | 0.21 | 61.7 | 0.2 | Z61,7R0,2 | 0.18 | 61.7 | 0.2 | Z61,7R0,2 | 0.16
61.8 | 0.2 | Z61,8R0,2 | 0.23 | 61.8 | 0.2 | Z61,8R0,2 | 0.21 | 61.8 | 0.2 | Z61,8R0,2 | 0.18 | 61.8 | 0.2 | Z61,8R0,2 | 0.16
61.9 | 0.2 | Z61,9R0,2 | 0.23 | 61.9 | 0.2 | Z61,9R0,2 | 0.21 | 61.9 | 0.2 | Z61,9R0,2 | 0.18 | 61.9 | 0.2 | Z61,9R0,2 | 0.16
62 | 0.2 | Z62,0R0,2 | 0.23 | 62 | 0.2 | Z62,0R0,2 | 0.21 | 62 | 0.2 | Z62,0R0,2 | 0.18 | 62 | 0.2 | Z62,0R0,2 | 0.16
62.1 | 0.2 | Z62,1R0,2 | 0.23 | 62.1 | 0.2 | Z62,1R0,2 | 0.21 | 62.1 | 0.2 | Z62,1R0,2 | 0.18 | 62.1 | 0.2 | Z62,1R0,2 | 0.16
62.2 | 0.2 | Z62,2R0,2 | 0.23 | 62.2 | 0.2 | Z62,2R0,2 | 0.21 | 62.2 | 0.2 | Z62,2R0,2 | 0.18 | 62.2 | 0.2 | Z62,2R0,2 | 0.16
62.3 | 0.2 | Z62,3R0,2 | 0.23 | 62.3 | 0.2 | Z62,3R0,2 | 0.21 | 62.3 | 0.2 | Z62,3R0,2 | 0.18 | 62.3 | 0.2 | Z62,3R0,2 | 0.16
62.4 | 0.2 | Z62,4R0,2 | 0.23 | 62.4 | 0.2 | Z62,4R0,2 | 0.21 | 62.4 | 0.2 | Z62,4R0,2 | 0.18 | 62.4 | 0.2 | Z62,4R0,2 | 0.16
62.5 | 0.2 | Z62,5R0,2 | 0.23 | 62.5 | 0.2 | Z62,5R0,2 | 0.21 | 62.5 | 0.2 | Z62,5R0,2 | 0.18 | 62.5 | 0.2 | Z62,5R0,2 | 0.16
62.6 | 0.2 | Z62,6R0,2 | 0.23 | 62.6 | 0.2 | Z62,6R0,2 | 0.21 | 62.6 | 0.2 | Z62,6R0,2 | 0.18 | 62.6 | 0.2 | Z62,6R0,2 | 0.16
62.7 | 0.2 | Z62,7R0,2 | 0.23 | 62.7 | 0.2 | Z62,7R0,2 | 0.21 | 62.7 | 0.2 | Z62,7R0,2 | 0.18 | 62.7 | 0.2 | Z62,7R0,2 | 0.16
62.8 | 0.2 | Z62,8R0,2 | 0.23 | 62.8 | 0.2 | Z62,8R0,2 | 0.21 | 62.8 | 0.2 | Z62,8R0,2 | 0.18 | 62.8 | 0.2 | Z62,8R0,2 | 0.16
62.9 | 0.2 | Z62,9R0,2 | 0.23 | 62.9 | 0.2 | Z62,9R0,2 | 0.21 | 62.9 | 0.2 | Z62,9R0,2 | 0.18 | 62.9 | 0.2 | Z62,9R0,2 | 0.16
63 | 0.2 | Z63,0R0,2 | 0.23 | 63 | 0.2 | Z63,0R0,2 | 0.21 | 63 | 0.2 | Z63,0R0,2 | 0.18 | 63 | 0.2 | Z63,0R0,2 | 0.16
63.1 | 0.2 | Z63,1R0,2 | 0.23 | 63.1 | 0.2 | Z63,1R0,2 | 0.21 | 63.1 | 0.2 | Z63,1R0,2 | 0.18 | 63.1 | 0.2 | Z63,1R0,2 | 0.16
63.2 | 0.2 | Z63,2R0,2 | 0.23 | 63.2 | 0.2 | Z63,2R0,2 | 0.21 | 63.2 | 0.2 | Z63,2R0,2 | 0.18 | 63.2 | 0.2 | Z63,2R0,2 | 0.16
63.3 | 0.2 | Z63,3R0,2 | 0.23 | 63.3 | 0.2 | Z63,3R0,2 | 0.21 | 63.3 | 0.2 | Z63,3R0,2 | 0.18 | 63.3 | 0.2 | Z63,3R0,2 | 0.16
63.4 | 0.2 | Z63,4R0,2 | 0.23 | 63.4 | 0.2 | Z63,4R0,2 | 0.21 | 63.4 | 0.2 | Z63,4R0,2 | 0.18 | 63.4 | 0.2 | Z63,4R0,2 | 0.16
63.5 | 0.2 | Z63,5R0,2 | 0.23 | 63.5 | 0.2 | Z63,5R0,2 | 0.21 | 63.5 | 0.2 | Z63,5R0,2 | 0.18 | 63.5 | 0.2 | Z63,5R0,2 | 0.16
63.6 | 0.2 | Z63,6R0,2 | 0.23 | 63.6 | 0.2 | Z63,6R0,2 | 0.21 | 63.6 | 0.2 | Z63,6R0,2 | 0.18 | 63.6 | 0.2 | Z63,6R0,2 | 0.16
63.7 | 0.2 | Z63,7R0,2 | 0.23 | 63.7 | 0.2 | Z63,7R0,2 | 0.21 | 63.7 | 0.2 | Z63,7R0,2 | 0.18 | 63.7 | 0.2 | Z63,7R0,2 | 0.16
63.8 | 0.2 | Z63,8R0,2 | 0.23 | 63.8 | 0.2 | Z63,8R0,2 | 0.21 | 63.8 | 0.2 | Z63,8R0,2 | 0.18 | 63.8 | 0.2 | Z63,8R0,2 | 0.16
63.9 | 0.2 | Z63,9R0,2 | 0.23 | 63.9 | 0.2 | Z63,9R0,2 | 0.21 | 63.9 | 0.2 | Z63,9R0,2 | 0.18 | 63.9 | 0.2 | Z63,9R0,2 | 0.16
64 | 0.2 | Z64,0R0,2 | 0.23 | 64 | 0.2 | Z64,0R0,2 | 0.21 | 64 | 0.2 | Z64,0R0,2 | 0.18 | 64 | 0.2 | Z64,0R0,2 | 0.16
64.1 | 0.2 | Z64,1R0,2 | 0.23 | 64.1 | 0.2 | Z64,1R0,2 | 0.21 | 64.1 | 0.2 | Z64,1R0,2 | 0.18 | 64.1 | 0.2 | Z64,1R0,2 | 0.16
64.2 | 0.2 | Z64,2R0,2 | 0.23 | 64.2 | 0.2 | Z64,2R0,2 | 0.21 | 64.2 | 0.2 | Z64,2R0,2 | 0.18 | 64.2 | 0.2 | Z64,2R0,2 | 0.16
64.3 | 0.2 | Z64,3R0,2 | 0.23 | 64.3 | 0.2 | Z64,3R0,2 | 0.21 | 64.3 | 0.2 | Z64,3R0,2 | 0.18 | 64.3 | 0.2 | Z64,3R0,2 | 0.16
64.4 | 0.2 | Z64,4R0,2 | 0.23 | 64.4 | 0.2 | Z64,4R0,2 | 0.21 | 64.4 | 0.2 | Z64,4R0,2 | 0.18 | 64.4 | 0.2 | Z64,4R0,2 | 0.16
64.5 | 0.2 | Z64,5R0,2 | 0.23 | 64.5 | 0.2 | Z64,5R0,2 | 0.21 | 64.5 | 0.2 | Z64,5R0,2 | 0.18 | 64.5 | 0.2 | Z64,5R0,2 | 0.16
64.6 | 0.2 | Z64,6R0,2 | 0.23 | 64.6 | 0.2 | Z64,6R0,2 | 0.21 | 64.6 | 0.2 | Z64,6R0,2 | 0.18 | 64.6 | 0.2 | Z64,6R0,2 | 0.16
64.7 | 0.2 | Z64,7R0,2 | 0.23 | 64.7 | 0.2 | Z64,7R0,2 | 0.21 | 64.7 | 0.2 | Z64,7R0,2 | 0.18 | 64.7 | 0.2 | Z64,7R0,2 | 0.16
64.8 | 0.2 | Z64,8R0,2 | 0.23 | 64.8 | 0.2 | Z64,8R0,2 | 0.21 | 64.8 | 0.2 | Z64,8R0,2 | 0.18 | 64.8 | 0.2 | Z64,8R0,2 | 0.16
64.9 | 0.2 | Z64,9R0,2 | 0.23 | 64.9 | 0.2 | Z64,9R0,2 | 0.21 | 64.9 | 0.2 | Z64,9R0,2 | 0.18 | 64.9 | 0.2 | Z64,9R0,2 | 0.16
65 | 0.2 | Z65,0R0,2 | 0.23 | 65 | 0.2 | Z65,0R0,2 | 0.21 | 65 | 0.2 | Z65,0R0,2 | 0.18 | 65 | 0.2 | Z65,0R0,2 | 0.16
65.1 | 0.2 | Z65,1R0,2 | 0.23 | 65.1 | 0.2 | Z65,1R0,2 | 0.21 | 65.1 | 0.2 | Z65,1R0,2 | 0.18 | 65.1 | 0.2 | Z65,1R0,2 | 0.16
65.2 | 0.2 | Z65,2R0,2 | 0.23 | 65.2 | 0.2 | Z65,2R0,2 | 0.21 | 65.2 | 0.2 | Z65,2R0,2 | 0.18 | 65.2 | 0.2 | Z65,2R0,2 | 0.16
65.3 | 0.2 | Z65,3R0,2 | 0.23 | 65.3 | 0.2 | Z65,3R0,2 | 0.21 | 65.3 | 0.2 | Z65,3R0,2 | 0.18 | 65.3 | 0.2 | Z65,3R0,2 | 0.16
65.4 | 0.2 | Z65,4R0,2 | 0.23 | 65.4 | 0.2 | Z65,4R0,2 | 0.21 | 65.4 | 0.2 | Z65,4R0,2 | 0.18 | 65.4 | 0.2 | Z65,4R0,2 | 0.16
65.5 | 0.2 | Z65,5R0,2 | 0.23 | 65.5 | 0.2 | Z65,5R0,2 | 0.21 | 65.5 | 0.2 | Z65,5R0,2 | 0.18 | 65.5 | 0.2 | Z65,5R0,2 | 0.16
65.6 | 0.2 | Z65,6R0,2 | 0.23 | 65.6 | 0.2 | Z65,6R0,2 | 0.21 | 65.6 | 0.2 | Z65,6R0,2 | 0.18 | 65.6 | 0.2 | Z65,6R0,2 | 0.16
65.7 | 0.2 | Z65,7R0,2 | 0.23 | 65.7 | 0.2 | Z65,7R0,2 | 0.21 | 65.7 | 0.2 | Z65,7R0,2 | 0.18 | 65.7 | 0.2 | Z65,7R0,2 | 0.16
65.8 | 0.2 | Z65,8R0,2 | 0.23 | 65.8 | 0.2 | Z65,8R0,2 | 0.21 | 65.8 | 0.2 | Z65,8R0,2 | 0.18 | 65.8 | 0.2 | Z65,8R0,2 | 0.16
65.9 | 0.2 | Z65,9R0,2 | 0.23 | 65.9 | 0.2 | Z65,9R0,2 | 0.21 | 65.9 | 0.2 | Z65,9R0,2 | 0.18 | 65.9 | 0.2 | Z65,9R0,2 | 0.16
66 | 0.2 | Z66,0R0,2 | 0.23 | 66 | 0.2 | Z66,0R0,2 | 0.21 | 66 | 0.2 | Z66,0R0,2 | 0.18 | 66 | 0.2 | Z66,0R0,2 | 0.16
66.1 | 0.2 | Z66,1R0,2 | 0.23 | 66.1 | 0.2 | Z66,1R0,2 | 0.21 | 66.1 | 0.2 | Z66,1R0,2 | 0.18 | 66.1 | 0.2 | Z66,1R0,2 | 0.16
66.2 | 0.2 | Z66,2R0,2 | 0.23 | 66.2 | 0.2 | Z66,2R0,2 | 0.21 | 66.2 | 0.2 | Z66,2R0,2 | 0.18 | 66.2 | 0.2 | Z66,2R0,2 | 0.16
66.3 | 0.2 | Z66,3R0,2 | 0.23 | 66.3 | 0.2 | Z66,3R0,2 | 0.21 | 66.3 | 0.2 | Z66,3R0,2 | 0.18 | 66.3 | 0.2 | Z66,3R0,2 | 0.16
66.4 | 0.2 | Z66,4R0,2 | 0.23 | 66.4 | 0.2 | Z66,4R0,2 | 0.21 | 66.4 | 0.2 | Z66,4R0,2 | 0.18 | 66.4 | 0.2 | Z66,4R0,2 | 0.16
66.5 | 0.2 | Z66,5R0,2 | 0.23 | 66.5 | 0.2 | Z66,5R0,2 | 0.21 | 66.5 | 0.2 | Z66,5R0,2 | 0.18 | 66.5 | 0.2 | Z66,5R0,2 | 0.16
66.6 | 0.2 | Z66,6R0,2 | 0.23 | 66.6 | 0.2 | Z66,6R0,2 | 0.21 | 66.6 | 0.2 | Z66,6R0,2 | 0.18 | 66.6 | 0.2 | Z66,6R0,2 | 0.16
66.7 | 0.2 | Z66,7R0,2 | 0.23 | 66.7 | 0.2 | Z66,7R0,2 | 0.21 | 66.7 | 0.2 | Z66,7R0,2 | 0.18 | 66.7 | 0.2 | Z66,7R0,2 | 0.16
66.8 | 0.2 | Z66,8R0,2 | 0.23 | 66.8 | 0.2 | Z66,8R0,2 | 0.21 | 66.8 | 0.2 | Z66,8R0,2 | 0.18 | 66.8 | 0.2 | Z66,8R0,2 | 0.16
66.9 | 0.2 | Z66,9R0,2 | 0.23 | 66.9 | 0.2 | Z66,9R0,2 | 0.21 | 66.9 | 0.2 | Z66,9R0,2 | 0.18 | 66.9 | 0.2 | Z66,9R0,2 | 0.16
67 | 0.2 | Z67,0R0,2 | 0.23 | 67 | 0.2 | Z67,0R0,2 | 0.21 | 67 | 0.2 | Z67,0R0,2 | 0.18 | 67 | 0.2 | Z67,0R0,2 | 0.16
67.1 | 0.2 | Z67,1R0,2 | 0.23 | 67.1 | 0.2 | Z67,1R0,2 | 0.21 | 67.1 | 0.2 | Z67,1R0,2 | 0.18 | 67.1 | 0.2 | Z67,1R0,2 | 0.16
67.2 | 0.2 | Z67,2R0,2 | 0.23 | 67.2 | 0.2 | Z67,2R0,2 | 0.21 | 67.2 | 0.2 | Z67,2R0,2 | 0.18 | 67.2 | 0.2 | Z67,2R0,2 | 0.16
67.3 | 0.2 | Z67,3R0,2 | 0.23 | 67.3 | 0.2 | Z67,3R0,2 | 0.21 | 67.3 | 0.2 | Z67,3R0,2 | 0.18 | 67.3 | 0.2 | Z67,3R0,2 | 0.16
67.4 | 0.2 | Z67,4R0,2 | 0.23 | 67.4 | 0.2 | Z67,4R0,2 | 0.21 | 67.4 | 0.2 | Z67,4R0,2 | 0.18 | 67.4 | 0.2 | Z67,4R0,2 | 0.16
67.5 | 0.2 | Z67,5R0,2 | 0.23 | 67.5 | 0.2 | Z67,5R0,2 | 0.21 | 67.5 | 0.2 | Z67,5R0,2 | 0.18 | 67.5 | 0.2 | Z67,5R0,2 | 0.16
67.6 | 0.2 | Z67,6R0,2 | 0.23 | 67.6 | 0.2 | Z67,6R0,2 | 0.21 | 67.6 | 0.2 | Z67,6R0,2 | 0.18 | 67.6 | 0.2 | Z67,6R0,2 | 0.16
67.7 | 0.2 | Z67,7R0,2 | 0.23 | 67.7 | 0.2 | Z67,7R0,2 | 0.21 | 67.7 | 0.2 | Z67,7R0,2 | 0.18 | 67.7 | 0.2 | Z67,7R0,2 | 0.16
67.8 | 0.2 | Z67,8R0,2 | 0.23 | 67.8 | 0.2 | Z67,8R0,2 | 0.21 | 67.8 | 0.2 | Z67,8R0,2 | 0.18 | 67.8 | 0.2 | Z67,8R0,2 | 0.16
67.9 | 0.2 | Z67,9R0,2 | 0.23 | 67.9 | 0.2 | Z67,9R0,2 | 0.21 | 67.9 | 0.2 | Z67,9R0,2 | 0.18 | 67.9 | 0.2 | Z67,9R0,2 | 0.16
68 | 0.2 | Z68,0R0,2 | 0.23 | 68 | 0.2 | Z68,0R0,2 | 0.21 | 68 | 0.2 | Z68,0R0,2 | 0.18 | 68 | 0.2 | Z68,0R0,2 | 0.16
68.1 | 0.2 | Z68,1R0,2 | 0.23 | 68.1 | 0.2 | Z68,1R0,2 | 0.21 | 68.1 | 0.2 | Z68,1R0,2 | 0.18 | 68.1 | 0.2 | Z68,1R0,2 | 0.16
68.2 | 0.2 | Z68,2R0,2 | 0.23 | 68.2 | 0.2 | Z68,2R0,2 | 0.21 | 68.2 | 0.2 | Z68,2R0,2 | 0.18 | 68.2 | 0.2 | Z68,2R0,2 | 0.16
68.3 | 0.2 | Z68,3R0,2 | 0.23 | 68.3 | 0.2 | Z68,3R0,2 | 0.21 | 68.3 | 0.2 | Z68,3R0,2 | 0.18 | 68.3 | 0.2 | Z68,3R0,2 | 0.16
68.4 | 0.2 | Z68,4R0,2 | 0.23 | 68.4 | 0.2 | Z68,4R0,2 | 0.21 | 68.4 | 0.2 | Z68,4R0,2 | 0.18 | 68.4 | 0.2 | Z68,4R0,2 | 0.16
68.5 | 0.2 | Z68,5R0,2 | 0.23 | 68.5 | 0.2 | Z68,5R0,2 | 0.21 | 68.5 | 0.2 | Z68,5R0,2 | 0.18 | 68.5 | 0.2 | Z68,5R0,2 | 0.16
68.6 | 0.2 | Z68,6R0,2 | 0.23 | 68.6 | 0.2 | Z68,6R0,2 | 0.21 | 68.6 | 0.2 | Z68,6R0,2 | 0.18 | 68.6 | 0.2 | Z68,6R0,2 | 0.16
68.7 | 0.2 | Z68,7R0,2 | 0.23 | 68.7 | 0.2 | Z68,7R0,2 | 0.21 | 68.7 | 0.2 | Z68,7R0,2 | 0.18 | 68.7 | 0.2 | Z68,7R0,2 | 0.16
68.8 | 0.2 | Z68,8R0,2 | 0.23 | 68.8 | 0.2 | Z68,8R0,2 | 0.21 | 68.8 | 0.2 | Z68,8R0,2 | 0.18 | 68.8 | 0.2 | Z68,8R0,2 | 0.16
68.9 | 0.2 | Z68,9R0,2 | 0.23 | 68.9 | 0.2 | Z68,9R0,2 | 0.21 | 68.9 | 0.2 | Z68,9R0,2 | 0.18 | 68.9 | 0.2 | Z68,9R0,2 | 0.16
69 | 0.2 | Z69,0R0,2 | 0.23 | 69 | 0.2 | Z69,0R0,2 | 0.21 | 69 | 0.2 | Z69,0R0,2 | 0.18 | 69 | 0.2 | Z69,0R0,2 | 0.16
69.1 | 0.2 | Z69,1R0,2 | 0.23 | 69.1 | 0.2 | Z69,1R0,2 | 0.21 | 69.1 | 0.2 | Z69,1R0,2 | 0.18 | 69.1 | 0.2 | Z69,1R0,2 | 0.16
69.2 | 0.2 | Z69,2R0,2 | 0.23 | 69.2 | 0.2 | Z69,2R0,2 | 0.21 | 69.2 | 0.2 | Z69,2R0,2 | 0.18 | 69.2 | 0.2 | Z69,2R0,2 | 0.16
69.3 | 0.2 | Z69,3R0,2 | 0.23 | 69.3 | 0.2 | Z69,3R0,2 | 0.21 | 69.3 | 0.2 | Z69,3R0,2 | 0.18 | 69.3 | 0.2 | Z69,3R0,2 | 0.16
69.4 | 0.2 | Z69,4R0,2 | 0.23 | 69.4 | 0.2 | Z69,4R0,2 | 0.21 | 69.4 | 0.2 | Z69,4R0,2 | 0.18 | 69.4 | 0.2 | Z69,4R0,2 | 0.16
69.5 | 0.2 | Z69,5R0,2 | 0.23 | 69.5 | 0.2 | Z69,5R0,2 | 0.21 | 69.5 | 0.2 | Z69,5R0,2 | 0.18 | 69.5 | 0.2 | Z69,5R0,2 | 0.16
69.6 | 0.2 | Z69,6R0,2 | 0.23 | 69.6 | 0.2 | Z69,6R0,2 | 0.21 | 69.6 | 0.2 | Z69,6R0,2 | 0.18 | 69.6 | 0.2 | Z69,6R0,2 | 0.16
69.7 | 0.2 | Z69,7R0,2 | 0.23 | 69.7 | 0.2 | Z69,7R0,2 | 0.21 | 69.7 | 0.2 | Z69,7R0,2 | 0.18 | 69.7 | 0.2 | Z69,7R0,2 | 0.16
69.8 | 0.2 | Z69,8R0,2 | 0.23 | 69.8 | 0.2 | Z69,8R0,2 | 0.21 | 69.8 | 0.2 | Z69,8R0,2 | 0.18 | 69.8 | 0.2 | Z69,8R0,2 | 0.16
69.9 | 0.2 | Z69,9R0,2 | 0.23 | 69.9 | 0.2 | Z69,9R0,2 | 0.21 | 69.9 | 0.2 | Z69,9R0,2 | 0.18 | 69.9 | 0.2 | Z69,9R0,2 | 0.16
70 | 0.2 | Z70,0R0,2 | 0.23 | 70 | 0.2 | Z70,0R0,2 | 0.21 | 70 | 0.2 | Z70,0R0,2 | 0.18 | 70 | 0.2 | Z70,0R0,2 | 0.16
70.1 | 0.2 | Z70,1R0,2 | 0.23 | 70.1 | 0.2 | Z70,1R0,2 | 0.21 | 70.1 | 0.2 | Z70,1R0,2 | 0.18 | 70.1 | 0.2 | Z70,1R0,2 | 0.16
70.2 | 0.2 | Z70,2R0,2 | 0.23 | 70.2 | 0.2 | Z70,2R0,2 | 0.21 | 70.2 | 0.2 | Z70,2R0,2 | 0.18 | 70.2 | 0.2 | Z70,2R0,2 | 0.16
70.3 | 0.2 | Z70,3R0,2 | 0.23 | 70.3 | 0.2 | Z70,3R0,2 | 0.21 | 70.3 | 0.2 | Z70,3R0,2 | 0.18 | 70.3 | 0.2 | Z70,3R0,2 | 0.16
70.4 | 0.2 | Z70,4R0,2 | 0.23 | 70.4 | 0.2 | Z70,4R0,2 | 0.21 | 70.4 | 0.2 | Z70,4R0,2 | 0.18 | 70.4 | 0.2 | Z70,4R0,2 | 0.16
70.5 | 0.2 | Z70,5R0,2 | 0.23 | 70.5 | 0.2 | Z70,5R0,2 | 0.21 | 70.5 | 0.2 | Z70,5R0,2 | 0.18 | 70.5 | 0.2 | Z70,5R0,2 | 0.16
70.6 | 0.2 | Z70,6R0,2 | 0.23 | 70.6 | 0.2 | Z70,6R0,2 | 0.21 | 70.6 | 0.2 | Z70,6R0,2 | 0.18 | 70.6 | 0.2 | Z70,6R0,2 | 0.16
70.7 | 0.2 | Z70,7R0,2 | 0.23 | 70.7 | 0.2 | Z70,7R0,2 | 0.21 | 70.7 | 0.2 | Z70,7R0,2 | 0.18 | 70.7 | 0.2 | Z70,7R0,2 | 0.16
70.8 | 0.2 | Z70,8R0,2 | 0.23 | 70.8 | 0.2 | Z70,8R0,2 | 0.21 | 70.8 | 0.2 | Z70,8R0,2 | 0.18 | 70.8 | 0.2 | Z70,8R0,2 | 0.16
70.9 | 0.2 | Z70,9R0,2 | 0.23 | 70.9 | 0.2 | Z70,9R0,2 | 0.21 | 70.9 | 0.2 | Z70,9R0,2 | 0.18 | 70.9 | 0.2 | Z70,9R0,2 | 0.16
71 | 0.2 | Z71,0R0,2 | 0.23 | 71 | 0.2 | Z71,0R0,2 | 0.21 | 71 | 0.2 | Z71,0R0,2 | 0.18 | 71 | 0.2 | Z71,0R0,2 | 0.16
71.1 | 0.2 | Z71,1R0,2 | 0.23 | 71.1 | 0.2 | Z71,1R0,2 | 0.21 | 71.1 | 0.2 | Z71,1R0,2 | 0.18 | 71.1 | 0.2 | Z71,1R0,2 | 0.16
71.2 | 0.2 | Z71,2R0,2 | 0.23 | 71.2 | 0.2 | Z71,2R0,2 | 0.21 | 71.2 | 0.2 | Z71,2R0,2 | 0.18 | 71.2 | 0.2 | Z71,2R0,2 | 0.16
71.3 | 0.2 | Z71,3R0,2 | 0.23 | 71.3 | 0.2 | Z71,3R0,2 | 0.21 | 71.3 | 0.2 | Z71,3R0,2 | 0.18 | 71.3 | 0.2 | Z71,3R0,2 | 0.16
71.4 | 0.2 | Z71,4R0,2 | 0.23 | 71.4 | 0.2 | Z71,4R0,2 | 0.21 | 71.4 | 0.2 | Z71,4R0,2 | 0.18 | 71.4 | 0.2 | Z71,4R0,2 | 0.16
71.5 | 0.2 | Z71,5R0,2 | 0.23 | 71.5 | 0.2 | Z71,5R0,2 | 0.21 | 71.5 | 0.2 | Z71,5R0,2 | 0.18 | 71.5 | 0.2 | Z71,5R0,2 | 0.16
71.6 | 0.2 | Z71,6R0,2 | 0.23 | 71.6 | 0.2 | Z71,6R0,2 | 0.21 | 71.6 | 0.2 | Z71,6R0,2 | 0.18 | 71.6 | 0.2 | Z71,6R0,2 | 0.16
71.7 | 0.2 | Z71,7R0,2 | 0.23 | 71.7 | 0.2 | Z71,7R0,2 | 0.21 | 71.7 | 0.2 | Z71,7R0,2 | 0.18 | 71.7 | 0.2 | Z71,7R0,2 | 0.16
71.8 | 0.2 | Z71,8R0,2 | 0.23 | 71.8 | 0.2 | Z71,8R0,2 | 0.21 | 71.8 | 0.2 | Z71,8R0,2 | 0.18 | 71.8 | 0.2 | Z71,8R0,2 | 0.16
71.9 | 0.2 | Z71,9R0,2 | 0.23 | 71.9 | 0.2 | Z71,9R0,2 | 0.21 | 71.9 | 0.2 | Z71,9R0,2 | 0.18 | 71.9 | 0.2 | Z71,9R0,2 | 0.16
72 | 0.2 | Z72,0R0,2 | 0.23 | 72 | 0.2 | Z72,0R0,2 | 0.21 | 72 | 0.2 | Z72,0R0,2 | 0.18 | 72 | 0.2 | Z72,0R0,2 | 0.16
72.1 | 0.2 | Z72,1R0,2 | 0.23 | 72.1 | 0.2 | Z72,1R0,2 | 0.21 | 72.1 | 0.2 | Z72,1R0,2 | 0.18 | 72.1 | 0.2 | Z72,1R0,2 | 0.16
72.2 | 0.2 | Z72,2R0,2 | 0.23 | 72.2 | 0.2 | Z72,2R0,2 | 0.21 | 72.2 | 0.2 | Z72,2R0,2 | 0.18 | 72.2 | 0.2 | Z72,2R0,2 | 0.16
72.3 | 0.2 | Z72,3R0,2 | 0.23 | 72.3 | 0.2 | Z72,3R0,2 | 0.21 | 72.3 | 0.2 | Z72,3R0,2 | 0.18 | 72.3 | 0.2 | Z72,3R0,2 | 0.16
72.4 | 0.2 | Z72,4R0,2 | 0.23 | 72.4 | 0.2 | Z72,4R0,2 | 0.21 | 72.4 | 0.2 | Z72,4R0,2 | 0.18 | 72.4 | 0.2 | Z72,4R0,2 | 0.16
72.5 | 0.2 | Z72,5R0,2 | 0.23 | 72.5 | 0.2 | Z72,5R0,2 | 0.21 | 72.5 | 0.2 | Z72,5R0,2 | 0.18 | 72.5 | 0.2 | Z72,5R0,2 | 0.16
72.6 | 0.2 | Z72,6R0,2 | 0.23 | 72.6 | 0.2 | Z72,6R0,2 | 0.21 | 72.6 | 0.2 | Z72,6R0,2 | 0.18 | 72.6 | 0.2 | Z72,6R0,2 | 0.16
72.7 | 0.2 | Z72,7R0,2 | 0.23 | 72.7 | 0.2 | Z72,7R0,2 | 0.21 | 72.7 | 0.2 | Z72,7R0,2 | 0.18 | 72.7 | 0.2 | Z72,7R0,2 | 0.16
72.8 | 0.2 | Z72,8R0,2 | 0.23 | 72.8 | 0.2 | Z72,8R0,2 | 0.21 | 72.8 | 0.2 | Z72,8R0,2 | 0.18 | 72.8 | 0.2 | Z72,8R0,2 | 0.16
72.9 | 0.2 | Z72,9R0,2 | 0.23 | 72.9 | 0.2 | Z72,9R0,2 | 0.21 | 72.9 | 0.2 | Z72,9R0,2 | 0.18 | 72.9 | 0.2 | Z72,9R0,2 | 0.16
73 | 0.2 | Z73,0R0,2 | 0.23 | 73 | 0.2 | Z73,0R0,2 | 0.21 | 73 | 0.2 | Z73,0R0,2 | 0.18 | 73 | 0.2 | Z73,0R0,2 | 0.16
73.1 | 0.2 | Z73,1R0,2 | 0.23 | 73.1 | 0.2 | Z73,1R0,2 | 0.21 | 73.1 | 0.2 | Z73,1R0,2 | 0.18 | 73.1 | 0.2 | Z73,1R0,2 | 0.16
73.2 | 0.2 | Z73,2R0,2 | 0.23 | 73.2 | 0.2 | Z73,2R0,2 | 0.21 | 73.2 | 0.2 | Z73,2R0,2 | 0.18 | 73.2 | 0.2 | Z73,2R0,2 | 0.16
73.3 | 0.2 | Z73,3R0,2 | 0.23 | 73.3 | 0.2 | Z73,3R0,2 | 0.21 | 73.3 | 0.2 | Z73,3R0,2 | 0.18 | 73.3 | 0.2 | Z73,3R0,2 | 0.16
73.4 | 0.2 | Z73,4R0,2 | 0.23 | 73.4 | 0.2 | Z73,4R0,2 | 0.21 | 73.4 | 0.2 | Z73,4R0,2 | 0.18 | 73.4 | 0.2 | Z73,4R0,2 | 0.16
73.5 | 0.2 | Z73,5R0,2 | 0.23 | 73.5 | 0.2 | Z73,5R0,2 | 0.21 | 73.5 | 0.2 | Z73,5R0,2 | 0.18 | 73.5 | 0.2 | Z73,5R0,2 | 0.16
73.6 | 0.2 | Z73,6R0,2 | 0.23 | 73.6 | 0.2 | Z73,6R0,2 | 0.21 | 73.6 | 0.2 | Z73,6R0,2 | 0.18 | 73.6 | 0.2 | Z73,6R0,2 | 0.16
73.7 | 0.2 | Z73,7R0,2 | 0.23 | 73.7 | 0.2 | Z73,7R0,2 | 0.21 | 73.7 | 0.2 | Z73,7R0,2 | 0.18 | 73.7 | 0.2 | Z73,7R0,2 | 0.16
73.8 | 0.2 | Z73,8R0,2 | 0.23 | 73.8 | 0.2 | Z73,8R0,2 | 0.21 | 73.8 | 0.2 | Z73,8R0,2 | 0.18 | 73.8 | 0.2 | Z73,8R0,2 | 0.16
73.9 | 0.2 | Z73,9R0,2 | 0.23 | 73.9 | 0.2 | Z73,9R0,2 | 0.21 | 73.9 | 0.2 | Z73,9R0,2 | 0.18 | 73.9 | 0.2 | Z73,9R0,2 | 0.16
74 | 0.2 | Z74,0R0,2 | 0.23 | 74 | 0.2 | Z74,0R0,2 | 0.21 | 74 | 0.2 | Z74,0R0,2 | 0.18 | 74 | 0.2 | Z74,0R0,2 | 0.16
74.1 | 0.2 | Z74,1R0,2 | 0.23 | 74.1 | 0.2 | Z74,1R0,2 | 0.21 | 74.1 | 0.2 | Z74,1R0,2 | 0.18 | 74.1 | 0.2 | Z74,1R0,2 | 0.16
74.2 | 0.2 | Z74,2R0,2 | 0.23 | 74.2 | 0.2 | Z74,2R0,2 | 0.21 | 74.2 | 0.2 | Z74,2R0,2 | 0.18 | 74.2 | 0.2 | Z74,2R0,2 | 0.16
74.3 | 0.2 | Z74,3R0,2 | 0.23 | 74.3 | 0.2 | Z74,3R0,2 | 0.21 | 74.3 | 0.2 | Z74,3R0,2 | 0.18 | 74.3 | 0.2 | Z74,3R0,2 | 0.16
74.4 | 0.2 | Z74,4R0,2 | 0.23 | 74.4 | 0.2 | Z74,4R0,2 | 0.21 | 74.4 | 0.2 | Z74,4R0,2 | 0.18 | 74.4 | 0.2 | Z74,4R0,2 | 0.16
74.5 | 0.2 | Z74,5R0,2 | 0.23 | 74.5 | 0.2 | Z74,5R0,2 | 0.21 | 74.5 | 0.2 | Z74,5R0,2 | 0.18 | 74.5 | 0.2 | Z74,5R0,2 | 0.16
74.6 | 0.2 | Z74,6R0,2 | 0.23 | 74.6 | 0.2 | Z74,6R0,2 | 0.21 | 74.6 | 0.2 | Z74,6R0,2 | 0.18 | 74.6 | 0.2 | Z74,6R0,2 | 0.16
74.7 | 0.2 | Z74,7R0,2 | 0.23 | 74.7 | 0.2 | Z74,7R0,2 | 0.21 | 74.7 | 0.2 | Z74,7R0,2 | 0.18 | 74.7 | 0.2 | Z74,7R0,2 | 0.16
74.8 | 0.2 | Z74,8R0,2 | 0.23 | 74.8 | 0.2 | Z74,8R0,2 | 0.21 | 74.8 | 0.2 | Z74,8R0,2 | 0.18 | 74.8 | 0.2 | Z74,8R0,2 | 0.16
74.9 | 0.2 | Z74,9R0,2 | 0.23 | 74.9 | 0.2 | Z74,9R0,2 | 0.21 | 74.9 | 0.2 | Z74,9R0,2 | 0.18 | 74.9 | 0.2 | Z74,9R0,2 | 0.16
75 | 0.2 | Z75,0R0,2 | 0.23 | 75 | 0.2 | Z75,0R0,2 | 0.21 | 75 | 0.2 | Z75,0R0,2 | 0.18 | 75 | 0.2 | Z75,0R0,2 | 0.16
75.1 | 0.2 | Z75,1R0,2 | 0.23 | 75.1 | 0.2 | Z75,1R0,2 | 0.21 | 75.1 | 0.2 | Z75,1R0,2 | 0.18 | 75.1 | 0.2 | Z75,1R0,2 | 0.16
75.2 | 0.2 | Z75,2R0,2 | 0.23 | 75.2 | 0.2 | Z75,2R0,2 | 0.21 | 75.2 | 0.2 | Z75,2R0,2 | 0.18 | 75.2 | 0.2 | Z75,2R0,2 | 0.16
75.3 | 0.2 | Z75,3R0,2 | 0.23 | 75.3 | 0.2 | Z75,3R0,2 | 0.21 | 75.3 | 0.2 | Z75,3R0,2 | 0.18 | 75.3 | 0.2 | Z75,3R0,2 | 0.16
75.4 | 0.2 | Z75,4R0,2 | 0.23 | 75.4 | 0.2 | Z75,4R0,2 | 0.21 | 75.4 | 0.2 | Z75,4R0,2 | 0.18 | 75.4 | 0.2 | Z75,4R0,2 | 0.16
75.5 | 0.2 | Z75,5R0,2 | 0.23 | 75.5 | 0.2 | Z75,5R0,2 | 0.21 | 75.5 | 0.2 | Z75,5R0,2 | 0.18 | 75.5 | 0.2 | Z75,5R0,2 | 0.16
75.6 | 0.2 | Z75,6R0,2 | 0.23 | 75.6 | 0.2 | Z75,6R0,2 | 0.21 | 75.6 | 0.2 | Z75,6R0,2 | 0.18 | 75.6 | 0.2 | Z75,6R0,2 | 0.16
75.7 | 0.2 | Z75,7R0,2 | 0.23 | 75.7 | 0.2 | Z75,7R0,2 | 0.21 | 75.7 | 0.2 | Z75,7R0,2 | 0.18 | 75.7 | 0.2 | Z75,7R0,2 | 0.16
75.8 | 0.2 | Z75,8R0,2 | 0.23 | 75.8 | 0.2 | Z75,8R0,2 | 0.21 | 75.8 | 0.2 | Z75,8R0,2 | 0.18 | 75.8 | 0.2 | Z75,8R0,2 | 0.16
75.9 | 0.2 | Z75,9R0,2 | 0.23 | 75.9 | 0.2 | Z75,9R0,2 | 0.21 | 75.9 | 0.2 | Z75,9R0,2 | 0.18 | 75.9 | 0.2 | Z75,9R0,2 | 0.16
76 | 0.2 | Z76,0R0,2 | 0.23 | 76 | 0.2 | Z76,0R0,2 | 0.21 | 76 | 0.2 | Z76,0R0,2 | 0.18 | 76 | 0.2 | Z76,0R0,2 | 0.16
76.1 | 0.2 | Z76,1R0,2 | 0.23 | 76.1 | 0.2 | Z76,1R0,2 | 0.21 | 76.1 | 0.2 | Z76,1R0,2 | 0.18 | 76.1 | 0.2 | Z76,1R0,2 | 0.16
76.2 | 0.2 | Z76,2R0,2 | 0.23 | 76.2 | 0.2 | Z76,2R0,2 | 0.21 | 76.2 | 0.2 | Z76,2R0,2 | 0.18 | 76.2 | 0.2 | Z76,2R0,2 | 0.16
76.3 | 0.2 | Z76,3R0,2 | 0.23 | 76.3 | 0.2 | Z76,3R0,2 | 0.21 | 76.3 | 0.2 | Z76,3R0,2 | 0.18 | 76.3 | 0.2 | Z76,3R0,2 | 0.16
76.4 | 0.2 | Z76,4R0,2 | 0.23 | 76.4 | 0.2 | Z76,4R0,2 | 0.21 | 76.4 | 0.2 | Z76,4R0,2 | 0.18 | 76.4 | 0.2 | Z76,4R0,2 | 0.16
76.5 | 0.2 | Z76,5R0,2 | 0.23 | 76.5 | 0.2 | Z76,5R0,2 | 0.21 | 76.5 | 0.2 | Z76,5R0,2 | 0.18 | 76.5 | 0.2 | Z76,5R0,2 | 0.16
76.6 | 0.2 | Z76,6R0,2 | 0.23 | 76.6 | 0.2 | Z76,6R0,2 | 0.21 | 76.6 | 0.2 | Z76,6R0,2 | 0.18 | 76.6 | 0.2 | Z76,6R0,2 | 0.16
76.7 | 0.2 | Z76,7R0,2 | 0.23 | 76.7 | 0.2 | Z76,7R0,2 | 0.21 | 76.7 | 0.2 | Z76,7R0,2 | 0.18 | 76.7 | 0.2 | Z76,7R0,2 | 0.16
76.8 | 0.2 | Z76,8R0,2 | 0.23 | 76.8 | 0.2 | Z76,8R0,2 | 0.21 | 76.8 | 0.2 | Z76,8R0,2 | 0.18 | 76.8 | 0.2 | Z76,8R0,2 | 0.16
76.9 | 0.2 | Z76,9R0,2 | 0.23 | 76.9 | 0.2 | Z76,9R0,2 | 0.21 | 76.9 | 0.2 | Z76,9R0,2 | 0.18 | 76.9 | 0.2 | Z76,9R0,2 | 0.16
77 | 0.2 | Z77,0R0,2 | 0.23 | 77 | 0.2 | Z77,0R0,2 | 0.21 | 77 | 0.2 | Z77,0R0,2 | 0.18 | 77 | 0.2 | Z77,0R0,2 | 0.16
77.1 | 0.2 | Z77,1R0,2 | 0.23 | 77.1 | 0.2 | Z77,1R0,2 | 0.21 | 77.1 | 0.2 | Z77,1R0,2 | 0.18 | 77.1 | 0.2 | Z77,1R0,2 | 0.16
77.2 | 0.2 | Z77,2R0,2 | 0.23 | 77.2 | 0.2 | Z77,2R0,2 | 0.21 | 77.2 | 0.2 | Z77,2R0,2 | 0.18 | 77.2 | 0.2 | Z77,2R0,2 | 0.16
77.3 | 0.2 | Z77,3R0,2 | 0.23 | 77.3 | 0.2 | Z77,3R0,2 | 0.21 | 77.3 | 0.2 | Z77,3R0,2 | 0.18 | 77.3 | 0.2 | Z77,3R0,2 | 0.16
77.4 | 0.2 | Z77,4R0,2 | 0.23 | 77.4 | 0.2 | Z77,4R0,2 | 0.21 | 77.4 | 0.2 | Z77,4R0,2 | 0.18 | 77.4 | 0.2 | Z77,4R0,2 | 0.16
77.5 | 0.2 | Z77,5R0,2 | 0.23 | 77.5 | 0.2 | Z77,5R0,2 | 0.21 | 77.5 | 0.2 | Z77,5R0,2 | 0.18 | 77.5 | 0.2 | Z77,5R0,2 | 0.16
77.6 | 0.2 | Z77,6R0,2 | 0.23 | 77.6 | 0.2 | Z77,6R0,2 | 0.21 | 77.6 | 0.2 | Z77,6R0,2 | 0.18 | 77.6 | 0.2 | Z77,6R0,2 | 0.16
77.7 | 0.2 | Z77,7R0,2 | 0.23 | 77.7 | 0.2 | Z77,7R0,2 | 0.21 | 77.7 | 0.2 | Z77,7R0,2 | 0.18 | 77.7 | 0.2 | Z77,7R0,2 | 0.16
77.8 | 0.2 | Z77,8R0,2 | 0.23 | 77.8 | 0.2 | Z77,8R0,2 | 0.21 | 77.8 | 0.2 | Z77,8R0,2 | 0.18 | 77.8 | 0.2 | Z77,8R0,2 | 0.16
77.9 | 0.2 | Z77,9R0,2 | 0.23 | 77.9 | 0.2 | Z77,9R0,2 | 0.21 | 77.9 | 0.2 | Z77,9R0,2 | 0.18 | 77.9 | 0.2 | Z77,9R0,2 | 0.16
78 | 0.2 | Z78,0R0,2 | 0.23 | 78 | 0.2 | Z78,0R0,2 | 0.21 | 78 | 0.2 | Z78,0R0,2 | 0.18 | 78 | 0.2 | Z78,0R0,2 | 0.16
78.1 | 0.2 | Z78,1R0,2 | 0.23 | 78.1 | 0.2 | Z78,1R0,2 | 0.21 | 78.1 | 0.2 | Z78,1R0,2 | 0.18 | 78.1 | 0.2 | Z78,1R0,2 | 0.16
78.2 | 0.2 | Z78,2R0,2 | 0.23 | 78.2 | 0.2 | Z78,2R0,2 | 0.21 | 78.2 | 0.2 | Z78,2R0,2 | 0.18 | 78.2 | 0.2 | Z78,2R0,2 | 0.16
78.3 | 0.2 | Z78,3R0,2 | 0.23 | 78.3 | 0.2 | Z78,3R0,2 | 0.21 | 78.3 | 0.2 | Z78,3R0,2 | 0.18 | 78.3 | 0.2 | Z78,3R0,2 | 0.16
78.4 | 0.2 | Z78,4R0,2 | 0.23 | 78.4 | 0.2 | Z78,4R0,2 | 0.21 | 78.4 | 0.2 | Z78,4R0,2 | 0.18 | 78.4 | 0.2 | Z78,4R0,2 | 0.16
78.5 | 0.2 | Z78,5R0,2 | 0.23 | 78.5 | 0.2 | Z78,5R0,2 | 0.21 | 78.5 | 0.2 | Z78,5R0,2 | 0.18 | 78.5 | 0.2 | Z78,5R0,2 | 0.16
78.6 | 0.2 | Z78,6R0,2 | 0.23 | 78.6 | 0.2 | Z78,6R0,2 | 0.21 | 78.6 | 0.2 | Z78,6R0,2 | 0.18 | 78.6 | 0.2 | Z78,6R0,2 | 0.16
78.7 | 0.2 | Z78,7R0,2 | 0.23 | 78.7 | 0.2 | Z78,7R0,2 | 0.21 | 78.7 | 0.2 | Z78,7R0,2 | 0.18 | 78.7 | 0.2 | Z78,7R0,2 | 0.16
78.8 | 0.2 | Z78,8R0,2 | 0.23 | 78.8 | 0.2 | Z78,8R0,2 | 0.21 | 78.8 | 0.2 | Z78,8R0,2 | 0.18 | 78.8 | 0.2 | Z78,8R0,2 | 0.16
78.9 | 0.2 | Z78,9R0,2 | 0.23 | 78.9 | 0.2 | Z78,9R0,2 | 0.21 | 78.9 | 0.2 | Z78,9R0,2 | 0.18 | 78.9 | 0.2 | Z78,9R0,2 | 0.16
79 | 0.2 | Z79,0R0,2 | 0.23 | 79 | 0.2 | Z79,0R0,2 | 0.21 | 79 | 0.2 | Z79,0R0,2 | 0.18 | 79 | 0.2 | Z79,0R0,2 | 0.16
79.1 | 0.2 | Z79,1R0,2 | 0.23 | 79.1 | 0.2 | Z79,1R0,2 | 0.21 | 79.1 | 0.2 | Z79,1R0,2 | 0.18 | 79.1 | 0.2 | Z79,1R0,2 | 0.16
79.2 | 0.2 | Z79,2R0,2 | 0.23 | 79.2 | 0.2 | Z79,2R0,2 | 0.21 | 79.2 | 0.2 | Z79,2R0,2 | 0.18 | 79.2 | 0.2 | Z79,2R0,2 | 0.16
79.3 | 0.2 | Z79,3R0,2 | 0.23 | 79.3 | 0.2 | Z79,3R0,2 | 0.21 | 79.3 | 0.2 | Z79,3R0,2 | 0.18 | 79.3 | 0.2 | Z79,3R0,2 | 0.16
79.4 | 0.2 | Z79,4R0,2 | 0.23 | 79.4 | 0.2 | Z79,4R0,2 | 0.21 | 79.4 | 0.2 | Z79,4R0,2 | 0.18 | 79.4 | 0.2 | Z79,4R0,2 | 0.16
79.5 | 0.2 | Z79,5R0,2 | 0.23 | 79.5 | 0.2 | Z79,5R0,2 | 0.21 | 79.5 | 0.2 | Z79,5R0,2 | 0.18 | 79.5 | 0.2 | Z79,5R0,2 | 0.16
79.6 | 0.2 | Z79,6R0,2 | 0.23 | 79.6 | 0.2 | Z79,6R0,2 | 0.21 | 79.6 | 0.2 | Z79,6R0,2 | 0.18 | 79.6 | 0.2 | Z79,6R0,2 | 0.16
79.7 | 0.2 | Z79,7R0,2 | 0.23 | 79.7 | 0.2 | Z79,7R0,2 | 0.21 | 79.7 | 0.2 | Z79,7R0,2 | 0.18 | 79.7 | 0.2 | Z79,7R0,2 | 0.16
79.8 | 0.2 | Z79,8R0,2 | 0.23 | 79.8 | 0.2 | Z79,8R0,2 | 0.21 | 79.8 | 0.2 | Z79,8R0,2 | 0.18 | 79.8 | 0.2 | Z79,8R0,2 | 0.16
79.9 | 0.2 | Z79,9R0,2 | 0.23 | 79.9 | 0.2 | Z79,9R0,2 | 0.21 | 79.9 | 0.2 | Z79,9R0,2 | 0.18 | 79.9 | 0.2 | Z79,9R0,2 | 0.16
80 | 0.2 | Z80,0R0,2 | 0.23 | 80 | 0.2 | Z80,0R0,2 | 0.21 | 80 | 0.2 | Z80,0R0,2 | 0.18 | 80 | 0.2 | Z80,0R0,2 | 0.16
80.1 | 0.2 | Z80,1R0,2 | 0.23 | 80.1 | 0.2 | Z80,1R0,2 | 0.21 | 80.1 | 0.2 | Z80,1R0,2 | 0.18 | 80.1 | 0.2 | Z80,1R0,2 | 0.16
80.2 | 0.2 | Z80,2R0,2 | 0.23 | 80.2 | 0.2 | Z80,2R0,2 | 0.21 | 80.2 | 0.2 | Z80,2R0,2 | 0.18 | 80.2 | 0.2 | Z80,2R0,2 | 0.16
80.3 | 0.2 | Z80,3R0,2 | 0.23 | 80.3 | 0.2 | Z80,3R0,2 | 0.21 | 80.3 | 0.2 | Z80,3R0,2 | 0.18 | 80.3 | 0.2 | Z80,3R0,2 | 0.16
80.4 | 0.2 | Z80,4R0,2 | 0.23 | 80.4 | 0.2 | Z80,4R0,2 | 0.21 | 80.4 | 0.2 | Z80,4R0,2 | 0.18 | 80.4 | 0.2 | Z80,4R0,2 | 0.16
80.5 | 0.2 | Z80,5R0,2 | 0.23 | 80.5 | 0.2 | Z80,5R0,2 | 0.21 | 80.5 | 0.2 | Z80,5R0,2 | 0.18 | 80.5 | 0.2 | Z80,5R0,2 | 0.16
80.6 | 0.2 | Z80,6R0,2 | 0.23 | 80.6 | 0.2 | Z80,6R0,2 | 0.21 | 80.6 | 0.2 | Z80,6R0,2 | 0.18 | 80.6 | 0.2 | Z80,6R0,2 | 0.16
80.7 | 0.2 | Z80,7R0,2 | 0.23 | 80.7 | 0.2 | Z80,7R0,2 | 0.21 | 80.7 | 0.2 | Z80,7R0,2 | 0.18 | 80.7 | 0.2 | Z80,7R0,2 | 0.16
80.8 | 0.2 | Z80,8R0,2 | 0.23 | 80.8 | 0.2 | Z80,8R0,2 | 0.21 | 80.8 | 0.2 | Z80,8R0,2 | 0.18 | 80.8 | 0.2 | Z80,8R0,2 | 0.16
80.9 | 0.2 | Z80,9R0,2 | 0.23 | 80.9 | 0.2 | Z80,9R0,2 | 0.21 | 80.9 | 0.2 | Z80,9R0,2 | 0.18 | 80.9 | 0.2 | Z80,9R0,2 | 0.16
81 | 0.2 | Z81,0R0,2 | 0.23 | 81 | 0.2 | Z81,0R0,2 | 0.21 | 81 | 0.2 | Z81,0R0,2 | 0.18 | 81 | 0.2 | Z81,0R0,2 | 0.16
81.1 | 0.2 | Z81,1R0,2 | 0.23 | 81.1 | 0.2 | Z81,1R0,2 | 0.21 | 81.1 | 0.2 | Z81,1R0,2 | 0.18 | 81.1 | 0.2 | Z81,1R0,2 | 0.16
81.2 | 0.2 | Z81,2R0,2 | 0.23 | 81.2 | 0.2 | Z81,2R0,2 | 0.21 | 81.2 | 0.2 | Z81,2R0,2 | 0.18 | 81.2 | 0.2 | Z81,2R0,2 | 0.16
81.3 | 0.2 | Z81,3R0,2 | 0.23 | 81.3 | 0.2 | Z81,3R0,2 | 0.21 | 81.3 | 0.2 | Z81,3R0,2 | 0.18 | 81.3 | 0.2 | Z81,3R0,2 | 0.16
81.4 | 0.2 | Z81,4R0,2 | 0.23 | 81.4 | 0.2 | Z81,4R0,2 | 0.21 | 81.4 | 0.2 | Z81,4R0,2 | 0.18 | 81.4 | 0.2 | Z81,4R0,2 | 0.16
81.5 | 0.2 | Z81,5R0,2 | 0.23 | 81.5 | 0.2 | Z81,5R0,2 | 0.21 | 81.5 | 0.2 | Z81,5R0,2 | 0.18 | 81.5 | 0.2 | Z81,5R0,2 | 0.16
81.6 | 0.2 | Z81,6R0,2 | 0.23 | 81.6 | 0.2 | Z81,6R0,2 | 0.21 | 81.6 | 0.2 | Z81,6R0,2 | 0.18 | 81.6 | 0.2 | Z81,6R0,2 | 0.16
81.7 | 0.2 | Z81,7R0,2 | 0.23 | 81.7 | 0.2 | Z81,7R0,2 | 0.21 | 81.7 | 0.2 | Z81,7R0,2 | 0.18 | 81.7 | 0.2 | Z81,7R0,2 | 0.16
81.8 | 0.2 | Z81,8R0,2 | 0.23 | 81.8 | 0.2 | Z81,8R0,2 | 0.21 | 81.8 | 0.2 | Z81,8R0,2 | 0.18 | 81.8 | 0.2 | Z81,8R0,2 | 0.16
81.9 | 0.2 | Z81,9R0,2 | 0.23 | 81.9 | 0.2 | Z81,9R0,2 | 0.21 | 81.9 | 0.2 | Z81,9R0,2 | 0.18 | 81.9 | 0.2 | Z81,9R0,2 | 0.16
82 | 0.2 | Z82,0R0,2 | 0.23 | 82 | 0.2 | Z82,0R0,2 | 0.21 | 82 | 0.2 | Z82,0R0,2 | 0.18 | 82 | 0.2 | Z82,0R0,2 | 0.16
82.1 | 0.2 | Z82,1R0,2 | 0.23 | 82.1 | 0.2 | Z82,1R0,2 | 0.21 | 82.1 | 0.2 | Z82,1R0,2 | 0.18 | 82.1 | 0.2 | Z82,1R0,2 | 0.16
82.2 | 0.2 | Z82,2R0,2 | 0.23 | 82.2 | 0.2 | Z82,2R0,2 | 0.21 | 82.2 | 0.2 | Z82,2R0,2 | 0.18 | 82.2 | 0.2 | Z82,2R0,2 | 0.16
82.3 | 0.2 | Z82,3R0,2 | 0.23 | 82.3 | 0.2 | Z82,3R0,2 | 0.21 | 82.3 | 0.2 | Z82,3R0,2 | 0.18 | 82.3 | 0.2 | Z82,3R0,2 | 0.16
82.4 | 0.2 | Z82,4R0,2 | 0.23 | 82.4 | 0.2 | Z82,4R0,2 | 0.21 | 82.4 | 0.2 | Z82,4R0,2 | 0.18 | 82.4 | 0.2 | Z82,4R0,2 | 0.16
82.5 | 0.2 | Z82,5R0,2 | 0.23 | 82.5 | 0.2 | Z82,5R0,2 | 0.21 | 82.5 | 0.2 | Z82,5R0,2 | 0.18 | 82.5 | 0.2 | Z82,5R0,2 | 0.16
82.6 | 0.2 | Z82,6R0,2 | 0.23 | 82.6 | 0.2 | Z82,6R0,2 | 0.21 | 82.6 | 0.2 | Z82,6R0,2 | 0.18 | 82.6 | 0.2 | Z82,6R0,2 | 0.16
82.7 | 0.2 | Z82,7R0,2 | 0.23 | 82.7 | 0.2 | Z82,7R0,2 | 0.21 | 82.7 | 0.2 | Z82,7R0,2 | 0.18 | 82.7 | 0.2 | Z82,7R0,2 | 0.16
82.8 | 0.2 | Z82,8R0,2 | 0.23 | 82.8 | 0.2 | Z82,8R0,2 | 0.21 | 82.8 | 0.2 | Z82,8R0,2 | 0.18 | 82.8 | 0.2 | Z82,8R0,2 | 0.16
82.9 | 0.2 | Z82,9R0,2 | 0.23 | 82.9 | 0.2 | Z82,9R0,2 | 0.21 | 82.9 | 0.2 | Z82,9R0,2 | 0.18 | 82.9 | 0.2 | Z82,9R0,2 | 0.16
83 | 0.2 | Z83,0R0,2 | 0.23 | 83 | 0.2 | Z83,0R0,2 | 0.21 | 83 | 0.2 | Z83,0R0,2 | 0.18 | 83 | 0.2 | Z83,0R0,2 | 0.16
83.1 | 0.2 | Z83,1R0,2 | 0.23 | 83.1 | 0.2 | Z83,1R0,2 | 0.21 | 83.1 | 0.2 | Z83,1R0,2 | 0.18 | 83.1 | 0.2 | Z83,1R0,2 | 0.16
83.2 | 0.2 | Z83,2R0,2 | 0.23 | 83.2 | 0.2 | Z83,2R0,2 | 0.21 | 83.2 | 0.2 | Z83,2R0,2 | 0.18 | 83.2 | 0.2 | Z83,2R0,2 | 0.16
83.3 | 0.2 | Z83,3R0,2 | 0.23 | 83.3 | 0.2 | Z83,3R0,2 | 0.21 | 83.3 | 0.2 | Z83,3R0,2 | 0.18 | 83.3 | 0.2 | Z83,3R0,2 | 0.16
83.4 | 0.2 | Z83,4R0,2 | 0.23 | 83.4 | 0.2 | Z83,4R0,2 | 0.21 | 83.4 | 0.2 | Z83,4R0,2 | 0.18 | 83.4 | 0.2 | Z83,4R0,2 | 0.16
83.5 | 0.2 | Z83,5R0,2 | 0.23 | 83.5 | 0.2 | Z83,5R0,2 | 0.21 | 83.5 | 0.2 | Z83,5R0,2 | 0.18 | 83.5 | 0.2 | Z83,5R0,2 | 0.16
83.6 | 0.2 | Z83,6R0,2 | 0.23 | 83.6 | 0.2 | Z83,6R0,2 | 0.21 | 83.6 | 0.2 | Z83,6R0,2 | 0.18 | 83.6 | 0.2 | Z83,6R0,2 | 0.16
83.7 | 0.2 | Z83,7R0,2 | 0.23 | 83.7 | 0.2 | Z83,7R0,2 | 0.21 | 83.7 | 0.2 | Z83,7R0,2 | 0.18 | 83.7 | 0.2 | Z83,7R0,2 | 0.16
83.8 | 0.2 | Z83,8R0,2 | 0.23 | 83.8 | 0.2 | Z83,8R0,2 | 0.21 | 83.8 | 0.2 | Z83,8R0,2 | 0.18 | 83.8 | 0.2 | Z83,8R0,2 | 0.16
83.9 | 0.2 | Z83,9R0,2 | 0.23 | 83.9 | 0.2 | Z83,9R0,2 | 0.21 | 83.9 | 0.2 | Z83,9R0,2 | 0.18 | 83.9 | 0.2 | Z83,9R0,2 | 0.16
84 | 0.2 | Z84,0R0,2 | 0.23 | 84 | 0.2 | Z84,0R0,2 | 0.21 | 84 | 0.2 | Z84,0R0,2 | 0.18 | 84 | 0.2 | Z84,0R0,2 | 0.16
84.1 | 0.2 | Z84,1R0,2 | 0.23 | 84.1 | 0.2 | Z84,1R0,2 | 0.21 | 84.1 | 0.2 | Z84,1R0,2 | 0.18 | 84.1 | 0.2 | Z84,1R0,2 | 0.16
84.2 | 0.2 | Z84,2R0,2 | 0.23 | 84.2 | 0.2 | Z84,2R0,2 | 0.21 | 84.2 | 0.2 | Z84,2R0,2 | 0.18 | 84.2 | 0.2 | Z84,2R0,2 | 0.16
84.3 | 0.2 | Z84,3R0,2 | 0.23 | 84.3 | 0.2 | Z84,3R0,2 | 0.21 | 84.3 | 0.2 | Z84,3R0,2 | 0.18 | 84.3 | 0.2 | Z84,3R0,2 | 0.16
84.4 | 0.2 | Z84,4R0,2 | 0.23 | 84.4 | 0.2 | Z84,4R0,2 | 0.21 | 84.4 | 0.2 | Z84,4R0,2 | 0.18 | 84.4 | 0.2 | Z84,4R0,2 | 0.16
84.5 | 0.2 | Z84,5R0,2 | 0.23 | 84.5 | 0.2 | Z84,5R0,2 | 0.21 | 84.5 | 0.2 | Z84,5R0,2 | 0.18 | 84.5 | 0.2 | Z84,5R0,2 | 0.16
84.6 | 0.2 | Z84,6R0,2 | 0.23 | 84.6 | 0.2 | Z84,6R0,2 | 0.21 | 84.6 | 0.2 | Z84,6R0,2 | 0.18 | 84.6 | 0.2 | Z84,6R0,2 | 0.16
84.7 | 0.2 | Z84,7R0,2 | 0.23 | 84.7 | 0.2 | Z84,7R0,2 | 0.21 | 84.7 | 0.2 | Z84,7R0,2 | 0.18 | 84.7 | 0.2 | Z84,7R0,2 | 0.16
84.8 | 0.2 | Z84,8R0,2 | 0.23 | 84.8 | 0.2 | Z84,8R0,2 | 0.21 | 84.8 | 0.2 | Z84,8R0,2 | 0.18 | 84.8 | 0.2 | Z84,8R0,2 | 0.16
84.9 | 0.2 | Z84,9R0,2 | 0.23 | 84.9 | 0.2 | Z84,9R0,2 | 0.21 | 84.9 | 0.2 | Z84,9R0,2 | 0.18 | 84.9 | 0.2 | Z84,9R0,2 | 0.16
85 | 0.2 | Z85,0R0,2 | 0.23 | 85 | 0.2 | Z85,0R0,2 | 0.21 | 85 | 0.2 | Z85,0R0,2 | 0.18 | 85 | 0.2 | Z85,0R0,2 | 0.16
85.1 | 0.2 | Z85,1R0,2 | 0.23 | 85.1 | 0.2 | Z85,1R0,2 | 0.21 | 85.1 | 0.2 | Z85,1R0,2 | 0.18 | 85.1 | 0.2 | Z85,1R0,2 | 0.16
85.2 | 0.2 | Z85,2R0,2 | 0.23 | 85.2 | 0.2 | Z85,2R0,2 | 0.21 | 85.2 | 0.2 | Z85,2R0,2 | 0.18 | 85.2 | 0.2 | Z85,2R0,2 | 0.16
85.3 | 0.2 | Z85,3R0,2 | 0.23 | 85.3 | 0.2 | Z85,3R0,2 | 0.21 | 85.3 | 0.2 | Z85,3R0,2 | 0.18 | 85.3 | 0.2 | Z85,3R0,2 | 0.16
85.4 | 0.2 | Z85,4R0,2 | 0.23 | 85.4 | 0.2 | Z85,4R0,2 | 0.21 | 85.4 | 0.2 | Z85,4R0,2 | 0.18 | 85.4 | 0.2 | Z85,4R0,2 | 0.16
85.5 | 0.2 | Z85,5R0,2 | 0.23 | 85.5 | 0.2 | Z85,5R0,2 | 0.21 | 85.5 | 0.2 | Z85,5R0,2 | 0.18 | 85.5 | 0.2 | Z85,5R0,2 | 0.16
85.6 | 0.2 | Z85,6R0,2 | 0.23 | 85.6 | 0.2 | Z85,6R0,2 | 0.21 | 85.6 | 0.2 | Z85,6R0,2 | 0.18 | 85.6 | 0.2 | Z85,6R0,2 | 0.16
85.7 | 0.2 | Z85,7R0,2 | 0.23 | 85.7 | 0.2 | Z85,7R0,2 | 0.21 | 85.7 | 0.2 | Z85,7R0,2 | 0.18 | 85.7 | 0.2 | Z85,7R0,2 | 0.16
85.8 | 0.2 | Z85,8R0,2 | 0.23 | 85.8 | 0.2 | Z85,8R0,2 | 0.21 | 85.8 | 0.2 | Z85,8R0,2 | 0.18 | 85.8 | 0.2 | Z85,8R0,2 | 0.16
85.9 | 0.2 | Z85,9R0,2 | 0.23 | 85.9 | 0.2 | Z85,9R0,2 | 0.21 | 85.9 | 0.2 | Z85,9R0,2 | 0.18 | 85.9 | 0.2 | Z85,9R0,2 | 0.16
86 | 0.2 | Z86,0R0,2 | 0.23 | 86 | 0.2 | Z86,0R0,2 | 0.21 | 86 | 0.2 | Z86,0R0,2 | 0.18 | 86 | 0.2 | Z86,0R0,2 | 0.16
86.1 | 0.2 | Z86,1R0,2 | 0.23 | 86.1 | 0.2 | Z86,1R0,2 | 0.21 | 86.1 | 0.2 | Z86,1R0,2 | 0.18 | 86.1 | 0.2 | Z86,1R0,2 | 0.16
86.2 | 0.2 | Z86,2R0,2 | 0.23 | 86.2 | 0.2 | Z86,2R0,2 | 0.21 | 86.2 | 0.2 | Z86,2R0,2 | 0.18 | 86.2 | 0.2 | Z86,2R0,2 | 0.16
86.3 | 0.2 | Z86,3R0,2 | 0.23 | 86.3 | 0.2 | Z86,3R0,2 | 0.21 | 86.3 | 0.2 | Z86,3R0,2 | 0.18 | 86.3 | 0.2 | Z86,3R0,2 | 0.16
86.4 | 0.2 | Z86,4R0,2 | 0.23 | 86.4 | 0.2 | Z86,4R0,2 | 0.21 | 86.4 | 0.2 | Z86,4R0,2 | 0.18 | 86.4 | 0.2 | Z86,4R0,2 | 0.16
86.5 | 0.2 | Z86,5R0,2 | 0.23 | 86.5 | 0.2 | Z86,5R0,2 | 0.21 | 86.5 | 0.2 | Z86,5R0,2 | 0.18 | 86.5 | 0.2 | Z86,5R0,2 | 0.16
86.6 | 0.2 | Z86,6R0,2 | 0.23 | 86.6 | 0.2 | Z86,6R0,2 | 0.21 | 86.6 | 0.2 | Z86,6R0,2 | 0.18 | 86.6 | 0.2 | Z86,6R0,2 | 0.16
86.7 | 0.2 | Z86,7R0,2 | 0.23 | 86.7 | 0.2 | Z86,7R0,2 | 0.21 | 86.7 | 0.2 | Z86,7R0,2 | 0.18 | 86.7 | 0.2 | Z86,7R0,2 | 0.16
86.8 | 0.2 | Z86,8R0,2 | 0.23 | 86.8 | 0.2 | Z86,8R0,2 | 0.21 | 86.8 | 0.2 | Z86,8R0,2 | 0.18 | 86.8 | 0.2 | Z86,8R0,2 | 0.16
86.9 | 0.2 | Z86,9R0,2 | 0.23 | 86.9 | 0.2 | Z86,9R0,2 | 0.21 | 86.9 | 0.2 | Z86,9R0,2 | 0.18 | 86.9 | 0.2 | Z86,9R0,2 | 0.16
87 | 0.2 | Z87,0R0,2 | 0.23 | 87 | 0.2 | Z87,0R0,2 | 0.21 | 87 | 0.2 | Z87,0R0,2 | 0.18 | 87 | 0.2 | Z87,0R0,2 | 0.16
87.1 | 0.2 | Z87,1R0,2 | 0.23 | 87.1 | 0.2 | Z87,1R0,2 | 0.21 | 87.1 | 0.2 | Z87,1R0,2 | 0.18 | 87.1 | 0.2 | Z87,1R0,2 | 0.16
87.2 | 0.2 | Z87,2R0,2 | 0.23 | 87.2 | 0.2 | Z87,2R0,2 | 0.21 | 87.2 | 0.2 | Z87,2R0,2 | 0.18 | 87.2 | 0.2 | Z87,2R0,2 | 0.16
87.3 | 0.2 | Z87,3R0,2 | 0.23 | 87.3 | 0.2 | Z87,3R0,2 | 0.21 | 87.3 | 0.2 | Z87,3R0,2 | 0.18 | 87.3 | 0.2 | Z87,3R0,2 | 0.16
87.4 | 0.2 | Z87,4R0,2 | 0.23 | 87.4 | 0.2 | Z87,4R0,2 | 0.21 | 87.4 | 0.2 | Z87,4R0,2 | 0.18 | 87.4 | 0.2 | Z87,4R0,2 | 0.16
87.5 | 0.2 | Z87,5R0,2 | 0.23 | 87.5 | 0.2 | Z87,5R0,2 | 0.21 | 87.5 | 0.2 | Z87,5R0,2 | 0.18 | 87.5 | 0.2 | Z87,5R0,2 | 0.16
87.6 | 0.2 | Z87,6R0,2 | 0.23 | 87.6 | 0.2 | Z87,6R0,2 | 0.21 | 87.6 | 0.2 | Z87,6R0,2 | 0.18 | 87.6 | 0.2 | Z87,6R0,2 | 0.16
87.7 | 0.2 | Z87,7R0,2 | 0.23 | 87.7 | 0.2 | Z87,7R0,2 | 0.21 | 87.7 | 0.2 | Z87,7R0,2 | 0.18 | 87.7 | 0.2 | Z87,7R0,2 | 0.16
87.8 | 0.2 | Z87,8R0,2 | 0.23 | 87.8 | 0.2 | Z87,8R0,2 | 0.21 | 87.8 | 0.2 | Z87,8R0,2 | 0.18 | 87.8 | 0.2 | Z87,8R0,2 | 0.16
87.9 | 0.2 | Z87,9R0,2 | 0.23 | 87.9 | 0.2 | Z87,9R0,2 | 0.21 | 87.9 | 0.2 | Z87,9R0,2 | 0.18 | 87.9 | 0.2 | Z87,9R0,2 | 0.16
88 | 0.2 | Z88,0R0,2 | 0.23 | 88 | 0.2 | Z88,0R0,2 | 0.21 | 88 | 0.2 | Z88,0R0,2 | 0.18 | 88 | 0.2 | Z88,0R0,2 | 0.16
88.1 | 0.2 | Z88,1R0,2 | 0.23 | 88.1 | 0.2 | Z88,1R0,2 | 0.21 | 88.1 | 0.2 | Z88,1R0,2 | 0.18 | 88.1 | 0.2 | Z88,1R0,2 | 0.16
88.2 | 0.2 | Z88,2R0,2 | 0.23 | 88.2 | 0.2 | Z88,2R0,2 | 0.21 | 88.2 | 0.2 | Z88,2R0,2 | 0.18 | 88.2 | 0.2 | Z88,2R0,2 | 0.16
88.3 | 0.2 | Z88,3R0,2 | 0.23 | 88.3 | 0.2 | Z88,3R0,2 | 0.21 | 88.3 | 0.2 | Z88,3R0,2 | 0.18 | 88.3 | 0.2 | Z88,3R0,2 | 0.16
88.4 | 0.2 | Z88,4R0,2 | 0.23 | 88.4 | 0.2 | Z88,4R0,2 | 0.21 | 88.4 | 0.2 | Z88,4R0,2 | 0.18 | 88.4 | 0.2 | Z88,4R0,2 | 0.16
88.5 | 0.2 | Z88,5R0,2 | 0.23 | 88.5 | 0.2 | Z88,5R0,2 | 0.21 | 88.5 | 0.2 | Z88,5R0,2 | 0.18 | 88.5 | 0.2 | Z88,5R0,2 | 0.16
88.6 | 0.2 | Z88,6R0,2 | 0.23 | 88.6 | 0.2 | Z88,6R0,2 | 0.21 | 88.6 | 0.2 | Z88,6R0,2 | 0.18 | 88.6 | 0.2 | Z88,6R0,2 | 0.16
88.7 | 0.2 | Z88,7R0,2 | 0.23 | 88.7 | 0.2 | Z88,7R0,2 | 0.21 | 88.7 | 0.2 | Z88,7R0,2 | 0.18 | 88.7 | 0.2 | Z88,7R0,2 | 0.16
88.8 | 0.2 | Z88,8R0,2 | 0.23 | 88.8 | 0.2 | Z88,8R0,2 | 0.21 | 88.8 | 0.2 | Z88,8R0,2 | 0.18 | 88.8 | 0.2 | Z88,8R0,2 | 0.16
88.9 | 0.2 | Z88,9R0,2 | 0.23 | 88.9 | 0.2 | Z88,9R0,2 | 0.21 | 88.9 | 0.2 | Z88,9R0,2 | 0.18 | 88.9 | 0.2 | Z88,9R0,2 | 0.16
89 | 0.2 | Z89,0R0,2 | 0.23 | 89 | 0.2 | Z89,0R0,2 | 0.21 | 89 | 0.2 | Z89,0R0,2 | 0.18 | 89 | 0.2 | Z89,0R0,2 | 0.16
89.1 | 0.2 | Z89,1R0,2 | 0.23 | 89.1 | 0.2 | Z89,1R0,2 | 0.21 | 89.1 | 0.2 | Z89,1R0,2 | 0.18 | 89.1 | 0.2 | Z89,1R0,2 | 0.16
89.2 | 0.2 | Z89,2R0,2 | 0.23 | 89.2 | 0.2 | Z89,2R0,2 | 0.21 | 89.2 | 0.2 | Z89,2R0,2 | 0.18 | 89.2 | 0.2 | Z89,2R0,2 | 0.16
89.3 | 0.2 | Z89,3R0,2 | 0.23 | 89.3 | 0.2 | Z89,3R0,2 | 0.21 | 89.3 | 0.2 | Z89,3R0,2 | 0.18 | 89.3 | 0.2 | Z89,3R0,2 | 0.16
89.4 | 0.2 | Z89,4R0,2 | 0.23 | 89.4 | 0.2 | Z89,4R0,2 | 0.21 | 89.4 | 0.2 | Z89,4R0,2 | 0.18 | 89.4 | 0.2 | Z89,4R0,2 | 0.16
89.5 | 0.2 | Z89,5R0,2 | 0.23 | 89.5 | 0.2 | Z89,5R0,2 | 0.21 | 89.5 | 0.2 | Z89,5R0,2 | 0.18 | 89.5 | 0.2 | Z89,5R0,2 | 0.16
89.6 | 0.2 | Z89,6R0,2 | 0.23 | 89.6 | 0.2 | Z89,6R0,2 | 0.21 | 89.6 | 0.2 | Z89,6R0,2 | 0.18 | 89.6 | 0.2 | Z89,6R0,2 | 0.16
89.7 | 0.2 | Z89,7R0,2 | 0.23 | 89.7 | 0.2 | Z89,7R0,2 | 0.21 | 89.7 | 0.2 | Z89,7R0,2 | 0.18 | 89.7 | 0.2 | Z89,7R0,2 | 0.16
89.8 | 0.2 | Z89,8R0,2 | 0.23 | 89.8 | 0.2 | Z89,8R0,2 | 0.21 | 89.8 | 0.2 | Z89,8R0,2 | 0.18 | 89.8 | 0.2 | Z89,8R0,2 | 0.16
89.9 | 0.2 | Z89,9R0,2 | 0.23 | 89.9 | 0.2 | Z89,9R0,2 | 0.21 | 89.9 | 0.2 | Z89,9R0,2 | 0.18 | 89.9 | 0.2 | Z89,9R0,2 | 0.16
90 | 0.2 | Z90,0R0,2 | 0.23 | 90 | 0.2 | Z90,0R0,2 | 0.21 | 90 | 0.2 | Z90,0R0,2 | 0.18 | 90 | 0.2 | Z90,0R0,2 | 0.16
90.1 | 0.2 | Z90,1R0,2 | 0.23 | 90.1 | 0.2 | Z90,1R0,2 | 0.21 | 90.1 | 0.2 | Z90,1R0,2 | 0.18 | 90.1 | 0.2 | Z90,1R0,2 | 0.16
90.2 | 0.2 | Z90,2R0,2 | 0.23 | 90.2 | 0.2 | Z90,2R0,2 | 0.21 | 90.2 | 0.2 | Z90,2R0,2 | 0.18 | 90.2 | 0.2 | Z90,2R0,2 | 0.16
90.3 | 0.2 | Z90,3R0,2 | 0.23 | 90.3 | 0.2 | Z90,3R0,2 | 0.21 | 90.3 | 0.2 | Z90,3R0,2 | 0.18 | 90.3 | 0.2 | Z90,3R0,2 | 0.16
90.4 | 0.2 | Z90,4R0,2 | 0.23 | 90.4 | 0.2 | Z90,4R0,2 | 0.21 | 90.4 | 0.2 | Z90,4R0,2 | 0.18 | 90.4 | 0.2 | Z90,4R0,2 | 0.16
90.5 | 0.2 | Z90,5R0,2 | 0.23 | 90.5 | 0.2 | Z90,5R0,2 | 0.21 | 90.5 | 0.2 | Z90,5R0,2 | 0.18 | 90.5 | 0.2 | Z90,5R0,2 | 0.16
90.6 | 0.2 | Z90,6R0,2 | 0.23 | 90.6 | 0.2 | Z90,6R0,2 | 0.21 | 90.6 | 0.2 | Z90,6R0,2 | 0.18 | 90.6 | 0.2 | Z90,6R0,2 | 0.16
90.7 | 0.2 | Z90,7R0,2 | 0.23 | 90.7 | 0.2 | Z90,7R0,2 | 0.21 | 90.7 | 0.2 | Z90,7R0,2 | 0.18 | 90.7 | 0.2 | Z90,7R0,2 | 0.16
90.8 | 0.2 | Z90,8R0,2 | 0.23 | 90.8 | 0.2 | Z90,8R0,2 | 0.21 | 90.8 | 0.2 | Z90,8R0,2 | 0.18 | 90.8 | 0.2 | Z90,8R0,2 | 0.16
90.9 | 0.2 | Z90,9R0,2 | 0.23 | 90.9 | 0.2 | Z90,9R0,2 | 0.21 | 90.9 | 0.2 | Z90,9R0,2 | 0.18 | 90.9 | 0.2 | Z90,9R0,2 | 0.16
91 | 0.2 | Z91,0R0,2 | 0.23 | 91 | 0.2 | Z91,0R0,2 | 0.21 | 91 | 0.2 | Z91,0R0,2 | 0.18 | 91 | 0.2 | Z91,0R0,2 | 0.16
91.1 | 0.2 | Z91,1R0,2 | 0.23 | 91.1 | 0.2 | Z91,1R0,2 | 0.21 | 91.1 | 0.2 | Z91,1R0,2 | 0.18 | 91.1 | 0.2 | Z91,1R0,2 | 0.16
91.2 | 0.2 | Z91,2R0,2 | 0.23 | 91.2 | 0.2 | Z91,2R0,2 | 0.21 | 91.2 | 0.2 | Z91,2R0,2 | 0.18 | 91.2 | 0.2 | Z91,2R0,2 | 0.16
91.3 | 0.2 | Z91,3R0,2 | 0.23 | 91.3 | 0.2 | Z91,3R0,2 | 0.21 | 91.3 | 0.2 | Z91,3R0,2 | 0.18 | 91.3 | 0.2 | Z91,3R0,2 | 0.16
91.4 | 0.2 | Z91,4R0,2 | 0.23 | 91.4 | 0.2 | Z91,4R0,2 | 0.21 | 91.4 | 0.2 | Z91,4R0,2 | 0.18 | 91.4 | 0.2 | Z91,4R0,2 | 0.16
91.5 | 0.2 | Z91,5R0,2 | 0.23 | 91.5 | 0.2 | Z91,5R0,2 | 0.21 | 91.5 | 0.2 | Z91,5R0,2 | 0.18 | 91.5 | 0.2 | Z91,5R0,2 | 0.16
91.6 | 0.2 | Z91,6R0,2 | 0.23 | 91.6 | 0.2 | Z91,6R0,2 | 0.21 | 91.6 | 0.2 | Z91,6R0,2 | 0.18 | 91.6 | 0.2 | Z91,6R0,2 | 0.16
91.7 | 0.2 | Z91,7R0,2 | 0.23 | 91.7 | 0.2 | Z91,7R0,2 | 0.21 | 91.7 | 0.2 | Z91,7R0,2 | 0.18 | 91.7 | 0.2 | Z91,7R0,2 | 0.16
91.8 | 0.2 | Z91,8R0,2 | 0.23 | 91.8 | 0.2 | Z91,8R0,2 | 0.21 | 91.8 | 0.2 | Z91,8R0,2 | 0.18 | 91.8 | 0.2 | Z91,8R0,2 | 0.16
91.9 | 0.2 | Z91,9R0,2 | 0.23 | 91.9 | 0.2 | Z91,9R0,2 | 0.21 | 91.9 | 0.2 | Z91,9R0,2 | 0.18 | 91.9 | 0.2 | Z91,9R0,2 | 0.16
92 | 0.2 | Z92,0R0,2 | 0.23 | 92 | 0.2 | Z92,0R0,2 | 0.21 | 92 | 0.2 | Z92,0R0,2 | 0.18 | 92 | 0.2 | Z92,0R0,2 | 0.16
92.1 | 0.2 | Z92,1R0,2 | 0.23 | 92.1 | 0.2 | Z92,1R0,2 | 0.21 | 92.1 | 0.2 | Z92,1R0,2 | 0.18 | 92.1 | 0.2 | Z92,1R0,2 | 0.16
92.2 | 0.2 | Z92,2R0,2 | 0.23 | 92.2 | 0.2 | Z92,2R0,2 | 0.21 | 92.2 | 0.2 | Z92,2R0,2 | 0.18 | 92.2 | 0.2 | Z92,2R0,2 | 0.16
92.3 | 0.2 | Z92,3R0,2 | 0.23 | 92.3 | 0.2 | Z92,3R0,2 | 0.21 | 92.3 | 0.2 | Z92,3R0,2 | 0.18 | 92.3 | 0.2 | Z92,3R0,2 | 0.16
92.4 | 0.2 | Z92,4R0,2 | 0.23 | 92.4 | 0.2 | Z92,4R0,2 | 0.21 | 92.4 | 0.2 | Z92,4R0,2 | 0.18 | 92.4 | 0.2 | Z92,4R0,2 | 0.16
92.5 | 0.2 | Z92,5R0,2 | 0.23 | 92.5 | 0.2 | Z92,5R0,2 | 0.21 | 92.5 | 0.2 | Z92,5R0,2 | 0.18 | 92.5 | 0.2 | Z92,5R0,2 | 0.16
92.6 | 0.2 | Z92,6R0,2 | 0.23 | 92.6 | 0.2 | Z92,6R0,2 | 0.21 | 92.6 | 0.2 | Z92,6R0,2 | 0.18 | 92.6 | 0.2 | Z92,6R0,2 | 0.16
92.7 | 0.2 | Z92,7R0,2 | 0.23 | 92.7 | 0.2 | Z92,7R0,2 | 0.21 | 92.7 | 0.2 | Z92,7R0,2 | 0.18 | 92.7 | 0.2 | Z92,7R0,2 | 0.16
92.8 | 0.2 | Z92,8R0,2 | 0.23 | 92.8 | 0.2 | Z92,8R0,2 | 0.21 | 92.8 | 0.2 | Z92,8R0,2 | 0.18 | 92.8 | 0.2 | Z92,8R0,2 | 0.16
92.9 | 0.2 | Z92,9R0,2 | 0.23 | 92.9 | 0.2 | Z92,9R0,2 | 0.21 | 92.9 | 0.2 | Z92,9R0,2 | 0.18 | 92.9 | 0.2 | Z92,9R0,2 | 0.16
93 | 0.2 | Z93,0R0,2 | 0.23 | 93 | 0.2 | Z93,0R0,2 | 0.21 | 93 | 0.2 | Z93,0R0,2 | 0.18 | 93 | 0.2 | Z93,0R0,2 | 0.16
93.1 | 0.2 | Z93,1R0,2 | 0.23 | 93.1 | 0.2 | Z93,1R0,2 | 0.21 | 93.1 | 0.2 | Z93,1R0,2 | 0.18 | 93.1 | 0.2 | Z93,1R0,2 | 0.16
93.2 | 0.2 | Z93,2R0,2 | 0.23 | 93.2 | 0.2 | Z93,2R0,2 | 0.21 | 93.2 | 0.2 | Z93,2R0,2 | 0.18 | 93.2 | 0.2 | Z93,2R0,2 | 0.16
93.3 | 0.2 | Z93,3R0,2 | 0.23 | 93.3 | 0.2 | Z93,3R0,2 | 0.21 | 93.3 | 0.2 | Z93,3R0,2 | 0.18 | 93.3 | 0.2 | Z93,3R0,2 | 0.16
93.4 | 0.2 | Z93,4R0,2 | 0.23 | 93.4 | 0.2 | Z93,4R0,2 | 0.21 | 93.4 | 0.2 | Z93,4R0,2 | 0.18 | 93.4 | 0.2 | Z93,4R0,2 | 0.16
93.5 | 0.2 | Z93,5R0,2 | 0.23 | 93.5 | 0.2 | Z93,5R0,2 | 0.21 | 93.5 | 0.2 | Z93,5R0,2 | 0.18 | 93.5 | 0.2 | Z93,5R0,2 | 0.16
93.6 | 0.2 | Z93,6R0,2 | 0.23 | 93.6 | 0.2 | Z93,6R0,2 | 0.21 | 93.6 | 0.2 | Z93,6R0,2 | 0.18 | 93.6 | 0.2 | Z93,6R0,2 | 0.16
93.7 | 0.2 | Z93,7R0,2 | 0.23 | 93.7 | 0.2 | Z93,7R0,2 | 0.21 | 93.7 | 0.2 | Z93,7R0,2 | 0.18 | 93.7 | 0.2 | Z93,7R0,2 | 0.16
93.8 | 0.2 | Z93,8R0,2 | 0.23 | 93.8 | 0.2 | Z93,8R0,2 | 0.21 | 93.8 | 0.2 | Z93,8R0,2 | 0.18 | 93.8 | 0.2 | Z93,8R0,2 | 0.16
93.9 | 0.2 | Z93,9R0,2 | 0.23 | 93.9 | 0.2 | Z93,9R0,2 | 0.21 | 93.9 | 0.2 | Z93,9R0,2 | 0.18 | 93.9 | 0.2 | Z93,9R0,2 | 0.16
94 | 0.2 | Z94,0R0,2 | 0.23 | 94 | 0.2 | Z94,0R0,2 | 0.21 | 94 | 0.2 | Z94,0R0,2 | 0.18 | 94 | 0.2 | Z94,0R0,2 | 0.16
94.1 | 0.2 | Z94,1R0,2 | 0.23 | 94.1 | 0.2 | Z94,1R0,2 | 0.21 | 94.1 | 0.2 | Z94,1R0,2 | 0.18 | 94.1 | 0.2 | Z94,1R0,2 | 0.16
94.2 | 0.2 | Z94,2R0,2 | 0.23 | 94.2 | 0.2 | Z94,2R0,2 | 0.21 | 94.2 | 0.2 | Z94,2R0,2 | 0.18 | 94.2 | 0.2 | Z94,2R0,2 | 0.16
94.3 | 0.2 | Z94,3R0,2 | 0.23 | 94.3 | 0.2 | Z94,3R0,2 | 0.21 | 94.3 | 0.2 | Z94,3R0,2 | 0.18 | 94.3 | 0.2 | Z94,3R0,2 | 0.16
94.4 | 0.2 | Z94,4R0,2 | 0.23 | 94.4 | 0.2 | Z94,4R0,2 | 0.21 | 94.4 | 0.2 | Z94,4R0,2 | 0.18 | 94.4 | 0.2 | Z94,4R0,2 | 0.16
94.5 | 0.2 | Z94,5R0,2 | 0.23 | 94.5 | 0.2 | Z94,5R0,2 | 0.21 | 94.5 | 0.2 | Z94,5R0,2 | 0.18 | 94.5 | 0.2 | Z94,5R0,2 | 0.16
94.6 | 0.2 | Z94,6R0,2 | 0.23 | 94.6 | 0.2 | Z94,6R0,2 | 0.21 | 94.6 | 0.2 | Z94,6R0,2 | 0.18 | 94.6 | 0.2 | Z94,6R0,2 | 0.16
94.7 | 0.2 | Z94,7R0,2 | 0.23 | 94.7 | 0.2 | Z94,7R0,2 | 0.21 | 94.7 | 0.2 | Z94,7R0,2 | 0.18 | 94.7 | 0.2 | Z94,7R0,2 | 0.16
94.8 | 0.2 | Z94,8R0,2 | 0.23 | 94.8 | 0.2 | Z94,8R0,2 | 0.21 | 94.8 | 0.2 | Z94,8R0,2 | 0.18 | 94.8 | 0.2 | Z94,8R0,2 | 0.16
94.9 | 0.2 | Z94,9R0,2 | 0.23 | 94.9 | 0.2 | Z94,9R0,2 | 0.21 | 94.9 | 0.2 | Z94,9R0,2 | 0.18 | 94.9 | 0.2 | Z94,9R0,2 | 0.16
95 | 0.2 | Z95,0R0,2 | 0.23 | 95 | 0.2 | Z95,0R0,2 | 0.21 | 95 | 0.2 | Z95,0R0,2 | 0.18 | 95 | 0.2 | Z95,0R0,2 | 0.16
95.1 | 0.2 | Z95,1R0,2 | 0.23 | 95.1 | 0.2 | Z95,1R0,2 | 0.21 | 95.1 | 0.2 | Z95,1R0,2 | 0.18 | 95.1 | 0.2 | Z95,1R0,2 | 0.16
95.2 | 0.2 | Z95,2R0,2 | 0.23 | 95.2 | 0.2 | Z95,2R0,2 | 0.21 | 95.2 | 0.2 | Z95,2R0,2 | 0.18 | 95.2 | 0.2 | Z95,2R0,2 | 0.16
95.3 | 0.2 | Z95,3R0,2 | 0.23 | 95.3 | 0.2 | Z95,3R0,2 | 0.21 | 95.3 | 0.2 | Z95,3R0,2 | 0.18 | 95.3 | 0.2 | Z95,3R0,2 | 0.16
95.4 | 0.2 | Z95,4R0,2 | 0.23 | 95.4 | 0.2 | Z95,4R0,2 | 0.21 | 95.4 | 0.2 | Z95,4R0,2 | 0.18 | 95.4 | 0.2 | Z95,4R0,2 | 0.16
95.5 | 0.2 | Z95,5R0,2 | 0.23 | 95.5 | 0.2 | Z95,5R0,2 | 0.21 | 95.5 | 0.2 | Z95,5R0,2 | 0.18 | 95.5 | 0.2 | Z95,5R0,2 | 0.16
95.6 | 0.2 | Z95,6R0,2 | 0.23 | 95.6 | 0.2 | Z95,6R0,2 | 0.21 | 95.6 | 0.2 | Z95,6R0,2 | 0.18 | 95.6 | 0.2 | Z95,6R0,2 | 0.16
95.7 | 0.2 | Z95,7R0,2 | 0.23 | 95.7 | 0.2 | Z95,7R0,2 | 0.21 | 95.7 | 0.2 | Z95,7R0,2 | 0.18 | 95.7 | 0.2 | Z95,7R0,2 | 0.16
95.8 | 0.2 | Z95,8R0,2 | 0.23 | 95.8 | 0.2 | Z95,8R0,2 | 0.21 | 95.8 | 0.2 | Z95,8R0,2 | 0.18 | 95.8 | 0.2 | Z95,8R0,2 | 0.16
95.9 | 0.2 | Z95,9R0,2 | 0.23 | 95.9 | 0.2 | Z95,9R0,2 | 0.21 | 95.9 | 0.2 | Z95,9R0,2 | 0.18 | 95.9 | 0.2 | Z95,9R0,2 | 0.16
96 | 0.2 | Z96,0R0,2 | 0.23 | 96 | 0.2 | Z96,0R0,2 | 0.21 | 96 | 0.2 | Z96,0R0,2 | 0.18 | 96 | 0.2 | Z96,0R0,2 | 0.16
96.1 | 0.2 | Z96,1R0,2 | 0.23 | 96.1 | 0.2 | Z96,1R0,2 | 0.21 | 96.1 | 0.2 | Z96,1R0,2 | 0.18 | 96.1 | 0.2 | Z96,1R0,2 | 0.16
96.2 | 0.2 | Z96,2R0,2 | 0.23 | 96.2 | 0.2 | Z96,2R0,2 | 0.21 | 96.2 | 0.2 | Z96,2R0,2 | 0.18 | 96.2 | 0.2 | Z96,2R0,2 | 0.16
96.3 | 0.2 | Z96,3R0,2 | 0.23 | 96.3 | 0.2 | Z96,3R0,2 | 0.21 | 96.3 | 0.2 | Z96,3R0,2 | 0.18 | 96.3 | 0.2 | Z96,3R0,2 | 0.16
96.4 | 0.2 | Z96,4R0,2 | 0.23 | 96.4 | 0.2 | Z96,4R0,2 | 0.21 | 96.4 | 0.2 | Z96,4R0,2 | 0.18 | 96.4 | 0.2 | Z96,4R0,2 | 0.16
96.5 | 0.2 | Z96,5R0,2 | 0.23 | 96.5 | 0.2 | Z96,5R0,2 | 0.21 | 96.5 | 0.2 | Z96,5R0,2 | 0.18 | 96.5 | 0.2 | Z96,5R0,2 | 0.16
96.6 | 0.2 | Z96,6R0,2 | 0.23 | 96.6 | 0.2 | Z96,6R0,2 | 0.21 | 96.6 | 0.2 | Z96,6R0,2 | 0.18 | 96.6 | 0.2 | Z96,6R0,2 | 0.16
96.7 | 0.2 | Z96,7R0,2 | 0.23 | 96.7 | 0.2 | Z96,7R0,2 | 0.21 | 96.7 | 0.2 | Z96,7R0,2 | 0.18 | 96.7 | 0.2 | Z96,7R0,2 | 0.16
96.8 | 0.2 | Z96,8R0,2 | 0.23 | 96.8 | 0.2 | Z96,8R0,2 | 0.21 | 96.8 | 0.2 | Z96,8R0,2 | 0.18 | 96.8 | 0.2 | Z96,8R0,2 | 0.16
96.9 | 0.2 | Z96,9R0,2 | 0.23 | 96.9 | 0.2 | Z96,9R0,2 | 0.21 | 96.9 | 0.2 | Z96,9R0,2 | 0.18 | 96.9 | 0.2 | Z96,9R0,2 | 0.16
97 | 0.2 | Z97,0R0,2 | 0.23 | 97 | 0.2 | Z97,0R0,2 | 0.21 | 97 | 0.2 | Z97,0R0,2 | 0.18 | 97 | 0.2 | Z97,0R0,2 | 0.16
97.1 | 0.2 | Z97,1R0,2 | 0.23 | 97.1 | 0.2 | Z97,1R0,2 | 0.21 | 97.1 | 0.2 | Z97,1R0,2 | 0.18 | 97.1 | 0.2 | Z97,1R0,2 | 0.16
97.2 | 0.2 | Z97,2R0,2 | 0.23 | 97.2 | 0.2 | Z97,2R0,2 | 0.21 | 97.2 | 0.2 | Z97,2R0,2 | 0.18 | 97.2 | 0.2 | Z97,2R0,2 | 0.16
97.3 | 0.2 | Z97,3R0,2 | 0.23 | 97.3 | 0.2 | Z97,3R0,2 | 0.21 | 97.3 | 0.2 | Z97,3R0,2 | 0.18 | 97.3 | 0.2 | Z97,3R0,2 | 0.16
97.4 | 0.2 | Z97,4R0,2 | 0.23 | 97.4 | 0.2 | Z97,4R0,2 | 0.21 | 97.4 | 0.2 | Z97,4R0,2 | 0.18 | 97.4 | 0.2 | Z97,4R0,2 | 0.16
97.5 | 0.2 | Z97,5R0,2 | 0.23 | 97.5 | 0.2 | Z97,5R0,2 | 0.21 | 97.5 | 0.2 | Z97,5R0,2 | 0.18 | 97.5 | 0.2 | Z97,5R0,2 | 0.16
97.6 | 0.2 | Z97,6R0,2 | 0.23 | 97.6 | 0.2 | Z97,6R0,2 | 0.21 | 97.6 | 0.2 | Z97,6R0,2 | 0.18 | 97.6 | 0.2 | Z97,6R0,2 | 0.16
97.7 | 0.2 | Z97,7R0,2 | 0.23 | 97.7 | 0.2 | Z97,7R0,2 | 0.21 | 97.7 | 0.2 | Z97,7R0,2 | 0.18 | 97.7 | 0.2 | Z97,7R0,2 | 0.16
97.8 | 0.2 | Z97,8R0,2 | 0.23 | 97.8 | 0.2 | Z97,8R0,2 | 0.21 | 97.8 | 0.2 | Z97,8R0,2 | 0.18 | 97.8 | 0.2 | Z97,8R0,2 | 0.16
97.9 | 0.2 | Z97,9R0,2 | 0.23 | 97.9 | 0.2 | Z97,9R0,2 | 0.21 | 97.9 | 0.2 | Z97,9R0,2 | 0.18 | 97.9 | 0.2 | Z97,9R0,2 | 0.16
98 | 0.2 | Z98,0R0,2 | 0.23 | 98 | 0.2 | Z98,0R0,2 | 0.21 | 98 | 0.2 | Z98,0R0,2 | 0.18 | 98 | 0.2 | Z98,0R0,2 | 0.16
98.1 | 0.2 | Z98,1R0,2 | 0.23 | 98.1 | 0.2 | Z98,1R0,2 | 0.21 | 98.1 | 0.2 | Z98,1R0,2 | 0.18 | 98.1 | 0.2 | Z98,1R0,2 | 0.16
98.2 | 0.2 | Z98,2R0,2 | 0.23 | 98.2 | 0.2 | Z98,2R0,2 | 0.21 | 98.2 | 0.2 | Z98,2R0,2 | 0.18 | 98.2 | 0.2 | Z98,2R0,2 | 0.16
98.3 | 0.2 | Z98,3R0,2 | 0.23 | 98.3 | 0.2 | Z98,3R0,2 | 0.21 | 98.3 | 0.2 | Z98,3R0,2 | 0.18 | 98.3 | 0.2 | Z98,3R0,2 | 0.16
98.4 | 0.2 | Z98,4R0,2 | 0.23 | 98.4 | 0.2 | Z98,4R0,2 | 0.21 | 98.4 | 0.2 | Z98,4R0,2 | 0.18 | 98.4 | 0.2 | Z98,4R0,2 | 0.16
98.5 | 0.2 | Z98,5R0,2 | 0.23 | 98.5 | 0.2 | Z98,5R0,2 | 0.21 | 98.5 | 0.2 | Z98,5R0,2 | 0.18 | 98.5 | 0.2 | Z98,5R0,2 | 0.16
98.6 | 0.2 | Z98,6R0,2 | 0.23 | 98.6 | 0.2 | Z98,6R0,2 | 0.21 | 98.6 | 0.2 | Z98,6R0,2 | 0.18 | 98.6 | 0.2 | Z98,6R0,2 | 0.16
98.7 | 0.2 | Z98,7R0,2 | 0.23 | 98.7 | 0.2 | Z98,7R0,2 | 0.21 | 98.7 | 0.2 | Z98,7R0,2 | 0.18 | 98.7 | 0.2 | Z98,7R0,2 | 0.16
98.8 | 0.2 | Z98,8R0,2 | 0.23 | 98.8 | 0.2 | Z98,8R0,2 | 0.21 | 98.8 | 0.2 | Z98,8R0,2 | 0.18 | 98.8 | 0.2 | Z98,8R0,2 | 0.16
98.9 | 0.2 | Z98,9R0,2 | 0.23 | 98.9 | 0.2 | Z98,9R0,2 | 0.21 | 98.9 | 0.2 | Z98,9R0,2 | 0.18 | 98.9 | 0.2 | Z98,9R0,2 | 0.16
99 | 0.2 | Z99,0R0,2 | 0.23 | 99 | 0.2 | Z99,0R0,2 | 0.21 | 99 | 0.2 | Z99,0R0,2 | 0.18 | 99 | 0.2 | Z99,0R0,2 | 0.16
99.1 | 0.2 | Z99,1R0,2 | 0.23 | 99.1 | 0.2 | Z99,1R0,2 | 0.21 | 99.1 | 0.2 | Z99,1R0,2 | 0.18 | 99.1 | 0.2 | Z99,1R0,2 | 0.16
99.2 | 0.2 | Z99,2R0,2 | 0.23 | 99.2 | 0.2 | Z99,2R0,2 | 0.21 | 99.2 | 0.2 | Z99,2R0,2 | 0.18 | 99.2 | 0.2 | Z99,2R0,2 | 0.16
99.3 | 0.2 | Z99,3R0,2 | 0.23 | 99.3 | 0.2 | Z99,3R0,2 | 0.21 | 99.3 | 0.2 | Z99,3R0,2 | 0.18 | 99.3 | 0.2 | Z99,3R0,2 | 0.16
99.4 | 0.2 | Z99,4R0,2 | 0.23 | 99.4 | 0.2 | Z99,4R0,2 | 0.21 | 99.4 | 0.2 | Z99,4R0,2 | 0.18 | 99.4 | 0.2 | Z99,4R0,2 | 0.16
99.5 | 0.2 | Z99,5R0,2 | 0.23 | 99.5 | 0.2 | Z99,5R0,2 | 0.21 | 99.5 | 0.2 | Z99,5R0,2 | 0.18 | 99.5 | 0.2 | Z99,5R0,2 | 0.16
99.6 | 0.2 | Z99,6R0,2 | 0.23 | 99.6 | 0.2 | Z99,6R0,2 | 0.21 | 99.6 | 0.2 | Z99,6R0,2 | 0.18 | 99.6 | 0.2 | Z99,6R0,2 | 0.16
99.7 | 0.2 | Z99,7R0,2 | 0.23 | 99.7 | 0.2 | Z99,7R0,2 | 0.21 | 99.7 | 0.2 | Z99,7R0,2 | 0.18 | 99.7 | 0.2 | Z99,7R0,2 | 0.16
99.8 | 0.2 | Z99,8R0,2 | 0.23 | 99.8 | 0.2 | Z99,8R0,2 | 0.21 | 99.8 | 0.2 | Z99,8R0,2 | 0.18 | 99.8 | 0.2 | Z99,8R0,2 | 0.16
99.9 | 0.2 | Z99,9R0,2 | 0.23 | 99.9 | 0.2 | Z99,9R0,2 | 0.21 | 99.9 | 0.2 | Z99,9R0,2 | 0.18 | 99.9 | 0.2 | Z99,9R0,2 | 0.16
100 | 0.2 | Z100,0R0,2 | 0.23 | 100 | 0.2 | Z100,0R0,2 | 0.21 | 100 | 0.2 | Z100,0R0,2 | 0.18 | 100 | 0.2 | Z100,0R0,2 | 0.16
0 | 0.3 | Z0,0R0,3 | 1.25 | 0 | 0.3 | Z0,0R0,3 | 0.98 | 0 | 0.3 | Z0,0R0,3 | 0.7 | 0 | 0.3 | Z0,0R0,3 | 0.54
0.1 | 0.3 | Z0,1R0,3 | 1.25 | 0.1 | 0.3 | Z0,1R0,3 | 0.98 | 0.1 | 0.3 | Z0,1R0,3 | 0.7 | 0.1 | 0.3 | Z0,1R0,3 | 0.54
0.2 | 0.3 | Z0,2R0,3 | 1.25 | 0.2 | 0.3 | Z0,2R0,3 | 0.98 | 0.2 | 0.3 | Z0,2R0,3 | 0.7 | 0.2 | 0.3 | Z0,2R0,3 | 0.54
0.3 | 0.3 | Z0,3R0,3 | 1.25 | 0.3 | 0.3 | Z0,3R0,3 | 0.98 | 0.3 | 0.3 | Z0,3R0,3 | 0.7 | 0.3 | 0.3 | Z0,3R0,3 | 0.54
0.4 | 0.3 | Z0,4R0,3 | 1.25 | 0.4 | 0.3 | Z0,4R0,3 | 0.98 | 0.4 | 0.3 | Z0,4R0,3 | 0.7 | 0.4 | 0.3 | Z0,4R0,3 | 0.54
0.5 | 0.3 | Z0,5R0,3 | 1.25 | 0.5 | 0.3 | Z0,5R0,3 | 0.98 | 0.5 | 0.3 | Z0,5R0,3 | 0.7 | 0.5 | 0.3 | Z0,5R0,3 | 0.54
0.6 | 0.3 | Z0,6R0,3 | 1.25 | 0.6 | 0.3 | Z0,6R0,3 | 0.98 | 0.6 | 0.3 | Z0,6R0,3 | 0.7 | 0.6 | 0.3 | Z0,6R0,3 | 0.54
0.7 | 0.3 | Z0,7R0,3 | 1.25 | 0.7 | 0.3 | Z0,7R0,3 | 0.98 | 0.7 | 0.3 | Z0,7R0,3 | 0.7 | 0.7 | 0.3 | Z0,7R0,3 | 0.54
0.8 | 0.3 | Z0,8R0,3 | 1.25 | 0.8 | 0.3 | Z0,8R0,3 | 0.98 | 0.8 | 0.3 | Z0,8R0,3 | 0.7 | 0.8 | 0.3 | Z0,8R0,3 | 0.54
0.9 | 0.3 | Z0,9R0,3 | 1.25 | 0.9 | 0.3 | Z0,9R0,3 | 0.98 | 0.9 | 0.3 | Z0,9R0,3 | 0.7 | 0.9 | 0.3 | Z0,9R0,3 | 0.54
1 | 0.3 | Z1,0R0,3 | 1.25 | 1 | 0.3 | Z1,0R0,3 | 0.98 | 1 | 0.3 | Z1,0R0,3 | 0.7 | 1 | 0.3 | Z1,0R0,3 | 0.54
1.1 | 0.3 | Z1,1R0,3 | 1.22 | 1.1 | 0.3 | Z1,1R0,3 | 0.96 | 1.1 | 0.3 | Z1,1R0,3 | 0.69 | 1.1 | 0.3 | Z1,1R0,3 | 0.53
1.2 | 0.3 | Z1,2R0,3 | 1.18 | 1.2 | 0.3 | Z1,2R0,3 | 0.94 | 1.2 | 0.3 | Z1,2R0,3 | 0.68 | 1.2 | 0.3 | Z1,2R0,3 | 0.53
1.3 | 0.3 | Z1,3R0,3 | 1.15 | 1.3 | 0.3 | Z1,3R0,3 | 0.92 | 1.3 | 0.3 | Z1,3R0,3 | 0.67 | 1.3 | 0.3 | Z1,3R0,3 | 0.52
1.4 | 0.3 | Z1,4R0,3 | 1.12 | 1.4 | 0.3 | Z1,4R0,3 | 0.9 | 1.4 | 0.3 | Z1,4R0,3 | 0.65 | 1.4 | 0.3 | Z1,4R0,3 | 0.51
1.5 | 0.3 | Z1,5R0,3 | 1.09 | 1.5 | 0.3 | Z1,5R0,3 | 0.88 | 1.5 | 0.3 | Z1,5R0,3 | 0.64 | 1.5 | 0.3 | Z1,5R0,3 | 0.51
1.6 | 0.3 | Z1,6R0,3 | 1.06 | 1.6 | 0.3 | Z1,6R0,3 | 0.85 | 1.6 | 0.3 | Z1,6R0,3 | 0.62 | 1.6 | 0.3 | Z1,6R0,3 | 0.5
1.7 | 0.3 | Z1,7R0,3 | 1.03 | 1.7 | 0.3 | Z1,7R0,3 | 0.83 | 1.7 | 0.3 | Z1,7R0,3 | 0.61 | 1.7 | 0.3 | Z1,7R0,3 | 0.49
1.8 | 0.3 | Z1,8R0,3 | 0.99 | 1.8 | 0.3 | Z1,8R0,3 | 0.81 | 1.8 | 0.3 | Z1,8R0,3 | 0.6 | 1.8 | 0.3 | Z1,8R0,3 | 0.48
1.9 | 0.3 | Z1,9R0,3 | 0.96 | 1.9 | 0.3 | Z1,9R0,3 | 0.79 | 1.9 | 0.3 | Z1,9R0,3 | 0.59 | 1.9 | 0.3 | Z1,9R0,3 | 0.47
2 | 0.3 | Z2,0R0,3 | 0.93 | 2 | 0.3 | Z2,0R0,3 | 0.77 | 2 | 0.3 | Z2,0R0,3 | 0.58 | 2 | 0.3 | Z2,0R0,3 | 0.46
2.1 | 0.3 | Z2,1R0,3 | 0.91 | 2.1 | 0.3 | Z2,1R0,3 | 0.75 | 2.1 | 0.3 | Z2,1R0,3 | 0.57 | 2.1 | 0.3 | Z2,1R0,3 | 0.46
2.2 | 0.3 | Z2,2R0,3 | 0.89 | 2.2 | 0.3 | Z2,2R0,3 | 0.74 | 2.2 | 0.3 | Z2,2R0,3 | 0.56 | 2.2 | 0.3 | Z2,2R0,3 | 0.45
2.3 | 0.3 | Z2,3R0,3 | 0.88 | 2.3 | 0.3 | Z2,3R0,3 | 0.73 | 2.3 | 0.3 | Z2,3R0,3 | 0.55 | 2.3 | 0.3 | Z2,3R0,3 | 0.45
2.4 | 0.3 | Z2,4R0,3 | 0.86 | 2.4 | 0.3 | Z2,4R0,3 | 0.72 | 2.4 | 0.3 | Z2,4R0,3 | 0.54 | 2.4 | 0.3 | Z2,4R0,3 | 0.44
2.5 | 0.3 | Z2,5R0,3 | 0.84 | 2.5 | 0.3 | Z2,5R0,3 | 0.71 | 2.5 | 0.3 | Z2,5R0,3 | 0.54 | 2.5 | 0.3 | Z2,5R0,3 | 0.44
2.6 | 0.3 | Z2,6R0,3 | 0.83 | 2.6 | 0.3 | Z2,6R0,3 | 0.69 | 2.6 | 0.3 | Z2,6R0,3 | 0.53 | 2.6 | 0.3 | Z2,6R0,3 | 0.43
2.7 | 0.3 | Z2,7R0,3 | 0.81 | 2.7 | 0.3 | Z2,7R0,3 | 0.68 | 2.7 | 0.3 | Z2,7R0,3 | 0.52 | 2.7 | 0.3 | Z2,7R0,3 | 0.43
2.8 | 0.3 | Z2,8R0,3 | 0.79 | 2.8 | 0.3 | Z2,8R0,3 | 0.66 | 2.8 | 0.3 | Z2,8R0,3 | 0.51 | 2.8 | 0.3 | Z2,8R0,3 | 0.42
2.9 | 0.3 | Z2,9R0,3 | 0.77 | 2.9 | 0.3 | Z2,9R0,3 | 0.65 | 2.9 | 0.3 | Z2,9R0,3 | 0.5 | 2.9 | 0.3 | Z2,9R0,3 | 0.42
3 | 0.3 | Z3,0R0,3 | 0.76 | 3 | 0.3 | Z3,0R0,3 | 0.64 | 3 | 0.3 | Z3,0R0,3 | 0.49 | 3 | 0.3 | Z3,0R0,3 | 0.41
3.1 | 0.3 | Z3,1R0,3 | 0.75 | 3.1 | 0.3 | Z3,1R0,3 | 0.63 | 3.1 | 0.3 | Z3,1R0,3 | 0.48 | 3.1 | 0.3 | Z3,1R0,3 | 0.41
3.2 | 0.3 | Z3,2R0,3 | 0.73 | 3.2 | 0.3 | Z3,2R0,3 | 0.62 | 3.2 | 0.3 | Z3,2R0,3 | 0.48 | 3.2 | 0.3 | Z3,2R0,3 | 0.4
3.3 | 0.3 | Z3,3R0,3 | 0.72 | 3.3 | 0.3 | Z3,3R0,3 | 0.61 | 3.3 | 0.3 | Z3,3R0,3 | 0.47 | 3.3 | 0.3 | Z3,3R0,3 | 0.4
3.4 | 0.3 | Z3,4R0,3 | 0.71 | 3.4 | 0.3 | Z3,4R0,3 | 0.6 | 3.4 | 0.3 | Z3,4R0,3 | 0.47 | 3.4 | 0.3 | Z3,4R0,3 | 0.39
3.5 | 0.3 | Z3,5R0,3 | 0.71 | 3.5 | 0.3 | Z3,5R0,3 | 0.59 | 3.5 | 0.3 | Z3,5R0,3 | 0.46 | 3.5 | 0.3 | Z3,5R0,3 | 0.39
3.6 | 0.3 | Z3,6R0,3 | 0.69 | 3.6 | 0.3 | Z3,6R0,3 | 0.58 | 3.6 | 0.3 | Z3,6R0,3 | 0.45 | 3.6 | 0.3 | Z3,6R0,3 | 0.39
3.7 | 0.3 | Z3,7R0,3 | 0.68 | 3.7 | 0.3 | Z3,7R0,3 | 0.57 | 3.7 | 0.3 | Z3,7R0,3 | 0.45 | 3.7 | 0.3 | Z3,7R0,3 | 0.38
3.8 | 0.3 | Z3,8R0,3 | 0.67 | 3.8 | 0.3 | Z3,8R0,3 | 0.57 | 3.8 | 0.3 | Z3,8R0,3 | 0.44 | 3.8 | 0.3 | Z3,8R0,3 | 0.38
3.9 | 0.3 | Z3,9R0,3 | 0.66 | 3.9 | 0.3 | Z3,9R0,3 | 0.56 | 3.9 | 0.3 | Z3,9R0,3 | 0.44 | 3.9 | 0.3 | Z3,9R0,3 | 0.37
4 | 0.3 | Z4,0R0,3 | 0.65 | 4 | 0.3 | Z4,0R0,3 | 0.55 | 4 | 0.3 | Z4,0R0,3 | 0.43 | 4 | 0.3 | Z4,0R0,3 | 0.37
4.1 | 0.3 | Z4,1R0,3 | 0.64 | 4.1 | 0.3 | Z4,1R0,3 | 0.54 | 4.1 | 0.3 | Z4,1R0,3 | 0.43 | 4.1 | 0.3 | Z4,1R0,3 | 0.37
4.2 | 0.3 | Z4,2R0,3 | 0.64 | 4.2 | 0.3 | Z4,2R0,3 | 0.54 | 4.2 | 0.3 | Z4,2R0,3 | 0.42 | 4.2 | 0.3 | Z4,2R0,3 | 0.36
4.3 | 0.3 | Z4,3R0,3 | 0.63 | 4.3 | 0.3 | Z4,3R0,3 | 0.53 | 4.3 | 0.3 | Z4,3R0,3 | 0.42 | 4.3 | 0.3 | Z4,3R0,3 | 0.36
4.4 | 0.3 | Z4,4R0,3 | 0.62 | 4.4 | 0.3 | Z4,4R0,3 | 0.53 | 4.4 | 0.3 | Z4,4R0,3 | 0.41 | 4.4 | 0.3 | Z4,4R0,3 | 0.35
4.5 | 0.3 | Z4,5R0,3 | 0.61 | 4.5 | 0.3 | Z4,5R0,3 | 0.52 | 4.5 | 0.3 | Z4,5R0,3 | 0.41 | 4.5 | 0.3 | Z4,5R0,3 | 0.35
4.6 | 0.3 | Z4,6R0,3 | 0.6 | 4.6 | 0.3 | Z4,6R0,3 | 0.51 | 4.6 | 0.3 | Z4,6R0,3 | 0.41 | 4.6 | 0.3 | Z4,6R0,3 | 0.35
4.7 | 0.3 | Z4,7R0,3 | 0.59 | 4.7 | 0.3 | Z4,7R0,3 | 0.51 | 4.7 | 0.3 | Z4,7R0,3 | 0.4 | 4.7 | 0.3 | Z4,7R0,3 | 0.34
4.8 | 0.3 | Z4,8R0,3 | 0.58 | 4.8 | 0.3 | Z4,8R0,3 | 0.5 | 4.8 | 0.3 | Z4,8R0,3 | 0.4 | 4.8 | 0.3 | Z4,8R0,3 | 0.34
4.9 | 0.3 | Z4,9R0,3 | 0.58 | 4.9 | 0.3 | Z4,9R0,3 | 0.5 | 4.9 | 0.3 | Z4,9R0,3 | 0.39 | 4.9 | 0.3 | Z4,9R0,3 | 0.33
5 | 0.3 | Z5,0R0,3 | 0.57 | 5 | 0.3 | Z5,0R0,3 | 0.49 | 5 | 0.3 | Z5,0R0,3 | 0.39 | 5 | 0.3 | Z5,0R0,3 | 0.33
5.1 | 0.3 | Z5,1R0,3 | 0.56 | 5.1 | 0.3 | Z5,1R0,3 | 0.48 | 5.1 | 0.3 | Z5,1R0,3 | 0.39 | 5.1 | 0.3 | Z5,1R0,3 | 0.33
5.2 | 0.3 | Z5,2R0,3 | 0.56 | 5.2 | 0.3 | Z5,2R0,3 | 0.48 | 5.2 | 0.3 | Z5,2R0,3 | 0.38 | 5.2 | 0.3 | Z5,2R0,3 | 0.32
5.3 | 0.3 | Z5,3R0,3 | 0.55 | 5.3 | 0.3 | Z5,3R0,3 | 0.47 | 5.3 | 0.3 | Z5,3R0,3 | 0.38 | 5.3 | 0.3 | Z5,3R0,3 | 0.32
5.4 | 0.3 | Z5,4R0,3 | 0.54 | 5.4 | 0.3 | Z5,4R0,3 | 0.47 | 5.4 | 0.3 | Z5,4R0,3 | 0.38 | 5.4 | 0.3 | Z5,4R0,3 | 0.32
5.5 | 0.3 | Z5,5R0,3 | 0.54 | 5.5 | 0.3 | Z5,5R0,3 | 0.46 | 5.5 | 0.3 | Z5,5R0,3 | 0.38 | 5.5 | 0.3 | Z5,5R0,3 | 0.32
5.6 | 0.3 | Z5,6R0,3 | 0.53 | 5.6 | 0.3 | Z5,6R0,3 | 0.46 | 5.6 | 0.3 | Z5,6R0,3 | 0.37 | 5.6 | 0.3 | Z5,6R0,3 | 0.31
5.7 | 0.3 | Z5,7R0,3 | 0.52 | 5.7 | 0.3 | Z5,7R0,3 | 0.45 | 5.7 | 0.3 | Z5,7R0,3 | 0.37 | 5.7 | 0.3 | Z5,7R0,3 | 0.31
5.8 | 0.3 | Z5,8R0,3 | 0.51 | 5.8 | 0.3 | Z5,8R0,3 | 0.45 | 5.8 | 0.3 | Z5,8R0,3 | 0.37 | 5.8 | 0.3 | Z5,8R0,3 | 0.31
5.9 | 0.3 | Z5,9R0,3 | 0.51 | 5.9 | 0.3 | Z5,9R0,3 | 0.44 | 5.9 | 0.3 | Z5,9R0,3 | 0.36 | 5.9 | 0.3 | Z5,9R0,3 | 0.3
6 | 0.3 | Z6,0R0,3 | 0.5 | 6 | 0.3 | Z6,0R0,3 | 0.44 | 6 | 0.3 | Z6,0R0,3 | 0.36 | 6 | 0.3 | Z6,0R0,3 | 0.3
6.1 | 0.3 | Z6,1R0,3 | 0.5 | 6.1 | 0.3 | Z6,1R0,3 | 0.44 | 6.1 | 0.3 | Z6,1R0,3 | 0.36 | 6.1 | 0.3 | Z6,1R0,3 | 0.3
6.2 | 0.3 | Z6,2R0,3 | 0.49 | 6.2 | 0.3 | Z6,2R0,3 | 0.43 | 6.2 | 0.3 | Z6,2R0,3 | 0.35 | 6.2 | 0.3 | Z6,2R0,3 | 0.3
6.3 | 0.3 | Z6,3R0,3 | 0.49 | 6.3 | 0.3 | Z6,3R0,3 | 0.43 | 6.3 | 0.3 | Z6,3R0,3 | 0.35 | 6.3 | 0.3 | Z6,3R0,3 | 0.29
6.4 | 0.3 | Z6,4R0,3 | 0.48 | 6.4 | 0.3 | Z6,4R0,3 | 0.42 | 6.4 | 0.3 | Z6,4R0,3 | 0.35 | 6.4 | 0.3 | Z6,4R0,3 | 0.29
6.5 | 0.3 | Z6,5R0,3 | 0.48 | 6.5 | 0.3 | Z6,5R0,3 | 0.42 | 6.5 | 0.3 | Z6,5R0,3 | 0.35 | 6.5 | 0.3 | Z6,5R0,3 | 0.29
6.6 | 0.3 | Z6,6R0,3 | 0.48 | 6.6 | 0.3 | Z6,6R0,3 | 0.42 | 6.6 | 0.3 | Z6,6R0,3 | 0.34 | 6.6 | 0.3 | Z6,6R0,3 | 0.29
6.7 | 0.3 | Z6,7R0,3 | 0.47 | 6.7 | 0.3 | Z6,7R0,3 | 0.41 | 6.7 | 0.3 | Z6,7R0,3 | 0.34 | 6.7 | 0.3 | Z6,7R0,3 | 0.29
6.8 | 0.3 | Z6,8R0,3 | 0.47 | 6.8 | 0.3 | Z6,8R0,3 | 0.41 | 6.8 | 0.3 | Z6,8R0,3 | 0.34 | 6.8 | 0.3 | Z6,8R0,3 | 0.28
6.9 | 0.3 | Z6,9R0,3 | 0.46 | 6.9 | 0.3 | Z6,9R0,3 | 0.4 | 6.9 | 0.3 | Z6,9R0,3 | 0.33 | 6.9 | 0.3 | Z6,9R0,3 | 0.28
7 | 0.3 | Z7,0R0,3 | 0.46 | 7 | 0.3 | Z7,0R0,3 | 0.4 | 7 | 0.3 | Z7,0R0,3 | 0.33 | 7 | 0.3 | Z7,0R0,3 | 0.28
7.1 | 0.3 | Z7,1R0,3 | 0.46 | 7.1 | 0.3 | Z7,1R0,3 | 0.4 | 7.1 | 0.3 | Z7,1R0,3 | 0.33 | 7.1 | 0.3 | Z7,1R0,3 | 0.28
7.2 | 0.3 | Z7,2R0,3 | 0.45 | 7.2 | 0.3 | Z7,2R0,3 | 0.39 | 7.2 | 0.3 | Z7,2R0,3 | 0.33 | 7.2 | 0.3 | Z7,2R0,3 | 0.28
7.3 | 0.3 | Z7,3R0,3 | 0.45 | 7.3 | 0.3 | Z7,3R0,3 | 0.39 | 7.3 | 0.3 | Z7,3R0,3 | 0.32 | 7.3 | 0.3 | Z7,3R0,3 | 0.28
7.4 | 0.3 | Z7,4R0,3 | 0.45 | 7.4 | 0.3 | Z7,4R0,3 | 0.39 | 7.4 | 0.3 | Z7,4R0,3 | 0.32 | 7.4 | 0.3 | Z7,4R0,3 | 0.28
7.5 | 0.3 | Z7,5R0,3 | 0.45 | 7.5 | 0.3 | Z7,5R0,3 | 0.39 | 7.5 | 0.3 | Z7,5R0,3 | 0.32 | 7.5 | 0.3 | Z7,5R0,3 | 0.28
7.6 | 0.3 | Z7,6R0,3 | 0.44 | 7.6 | 0.3 | Z7,6R0,3 | 0.38 | 7.6 | 0.3 | Z7,6R0,3 | 0.32 | 7.6 | 0.3 | Z7,6R0,3 | 0.27
7.7 | 0.3 | Z7,7R0,3 | 0.43 | 7.7 | 0.3 | Z7,7R0,3 | 0.38 | 7.7 | 0.3 | Z7,7R0,3 | 0.32 | 7.7 | 0.3 | Z7,7R0,3 | 0.27
7.8 | 0.3 | Z7,8R0,3 | 0.43 | 7.8 | 0.3 | Z7,8R0,3 | 0.38 | 7.8 | 0.3 | Z7,8R0,3 | 0.31 | 7.8 | 0.3 | Z7,8R0,3 | 0.27
7.9 | 0.3 | Z7,9R0,3 | 0.42 | 7.9 | 0.3 | Z7,9R0,3 | 0.37 | 7.9 | 0.3 | Z7,9R0,3 | 0.31 | 7.9 | 0.3 | Z7,9R0,3 | 0.27
8 | 0.3 | Z8,0R0,3 | 0.42 | 8 | 0.3 | Z8,0R0,3 | 0.37 | 8 | 0.3 | Z8,0R0,3 | 0.31 | 8 | 0.3 | Z8,0R0,3 | 0.27
8.1 | 0.3 | Z8,1R0,3 | 0.42 | 8.1 | 0.3 | Z8,1R0,3 | 0.37 | 8.1 | 0.3 | Z8,1R0,3 | 0.31 | 8.1 | 0.3 | Z8,1R0,3 | 0.27
8.2 | 0.3 | Z8,2R0,3 | 0.41 | 8.2 | 0.3 | Z8,2R0,3 | 0.36 | 8.2 | 0.3 | Z8,2R0,3 | 0.3 | 8.2 | 0.3 | Z8,2R0,3 | 0.27
8.3 | 0.3 | Z8,3R0,3 | 0.41 | 8.3 | 0.3 | Z8,3R0,3 | 0.36 | 8.3 | 0.3 | Z8,3R0,3 | 0.3 | 8.3 | 0.3 | Z8,3R0,3 | 0.26
8.4 | 0.3 | Z8,4R0,3 | 0.41 | 8.4 | 0.3 | Z8,4R0,3 | 0.36 | 8.4 | 0.3 | Z8,4R0,3 | 0.3 | 8.4 | 0.3 | Z8,4R0,3 | 0.26
8.5 | 0.3 | Z8,5R0,3 | 0.41 | 8.5 | 0.3 | Z8,5R0,3 | 0.36 | 8.5 | 0.3 | Z8,5R0,3 | 0.3 | 8.5 | 0.3 | Z8,5R0,3 | 0.26
8.6 | 0.3 | Z8,6R0,3 | 0.4 | 8.6 | 0.3 | Z8,6R0,3 | 0.35 | 8.6 | 0.3 | Z8,6R0,3 | 0.29 | 8.6 | 0.3 | Z8,6R0,3 | 0.26
8.7 | 0.3 | Z8,7R0,3 | 0.4 | 8.7 | 0.3 | Z8,7R0,3 | 0.35 | 8.7 | 0.3 | Z8,7R0,3 | 0.29 | 8.7 | 0.3 | Z8,7R0,3 | 0.26
8.8 | 0.3 | Z8,8R0,3 | 0.4 | 8.8 | 0.3 | Z8,8R0,3 | 0.35 | 8.8 | 0.3 | Z8,8R0,3 | 0.29 | 8.8 | 0.3 | Z8,8R0,3 | 0.25
8.9 | 0.3 | Z8,9R0,3 | 0.39 | 8.9 | 0.3 | Z8,9R0,3 | 0.34 | 8.9 | 0.3 | Z8,9R0,3 | 0.28 | 8.9 | 0.3 | Z8,9R0,3 | 0.25
9 | 0.3 | Z9,0R0,3 | 0.39 | 9 | 0.3 | Z9,0R0,3 | 0.34 | 9 | 0.3 | Z9,0R0,3 | 0.28 | 9 | 0.3 | Z9,0R0,3 | 0.25
9.1 | 0.3 | Z9,1R0,3 | 0.39 | 9.1 | 0.3 | Z9,1R0,3 | 0.34 | 9.1 | 0.3 | Z9,1R0,3 | 0.28 | 9.1 | 0.3 | Z9,1R0,3 | 0.25
9.2 | 0.3 | Z9,2R0,3 | 0.38 | 9.2 | 0.3 | Z9,2R0,3 | 0.34 | 9.2 | 0.3 | Z9,2R0,3 | 0.28 | 9.2 | 0.3 | Z9,2R0,3 | 0.25
9.3 | 0.3 | Z9,3R0,3 | 0.38 | 9.3 | 0.3 | Z9,3R0,3 | 0.33 | 9.3 | 0.3 | Z9,3R0,3 | 0.28 | 9.3 | 0.3 | Z9,3R0,3 | 0.25
9.4 | 0.3 | Z9,4R0,3 | 0.38 | 9.4 | 0.3 | Z9,4R0,3 | 0.33 | 9.4 | 0.3 | Z9,4R0,3 | 0.28 | 9.4 | 0.3 | Z9,4R0,3 | 0.25
9.5 | 0.3 | Z9,5R0,3 | 0.38 | 9.5 | 0.3 | Z9,5R0,3 | 0.33 | 9.5 | 0.3 | Z9,5R0,3 | 0.28 | 9.5 | 0.3 | Z9,5R0,3 | 0.25
9.6 | 0.3 | Z9,6R0,3 | 0.37 | 9.6 | 0.3 | Z9,6R0,3 | 0.33 | 9.6 | 0.3 | Z9,6R0,3 | 0.27 | 9.6 | 0.3 | Z9,6R0,3 | 0.24
9.7 | 0.3 | Z9,7R0,3 | 0.37 | 9.7 | 0.3 | Z9,7R0,3 | 0.33 | 9.7 | 0.3 | Z9,7R0,3 | 0.27 | 9.7 | 0.3 | Z9,7R0,3 | 0.24
9.8 | 0.3 | Z9,8R0,3 | 0.37 | 9.8 | 0.3 | Z9,8R0,3 | 0.32 | 9.8 | 0.3 | Z9,8R0,3 | 0.27 | 9.8 | 0.3 | Z9,8R0,3 | 0.24
9.9 | 0.3 | Z9,9R0,3 | 0.36 | 9.9 | 0.3 | Z9,9R0,3 | 0.32 | 9.9 | 0.3 | Z9,9R0,3 | 0.27 | 9.9 | 0.3 | Z9,9R0,3 | 0.24
10 | 0.3 | Z10,0R0,3 | 0.36 | 10 | 0.3 | Z10,0R0,3 | 0.32 | 10 | 0.3 | Z10,0R0,3 | 0.27 | 10 | 0.3 | Z10,0R0,3 | 0.24
10.1 | 0.3 | Z10,1R0,3 | 0.36 | 10.1 | 0.3 | Z10,1R0,3 | 0.32 | 10.1 | 0.3 | Z10,1R0,3 | 0.27 | 10.1 | 0.3 | Z10,1R0,3 | 0.24
10.2 | 0.3 | Z10,2R0,3 | 0.36 | 10.2 | 0.3 | Z10,2R0,3 | 0.32 | 10.2 | 0.3 | Z10,2R0,3 | 0.27 | 10.2 | 0.3 | Z10,2R0,3 | 0.24
10.3 | 0.3 | Z10,3R0,3 | 0.35 | 10.3 | 0.3 | Z10,3R0,3 | 0.32 | 10.3 | 0.3 | Z10,3R0,3 | 0.27 | 10.3 | 0.3 | Z10,3R0,3 | 0.24
10.4 | 0.3 | Z10,4R0,3 | 0.35 | 10.4 | 0.3 | Z10,4R0,3 | 0.31 | 10.4 | 0.3 | Z10,4R0,3 | 0.26 | 10.4 | 0.3 | Z10,4R0,3 | 0.23
10.5 | 0.3 | Z10,5R0,3 | 0.35 | 10.5 | 0.3 | Z10,5R0,3 | 0.31 | 10.5 | 0.3 | Z10,5R0,3 | 0.26 | 10.5 | 0.3 | Z10,5R0,3 | 0.23
10.6 | 0.3 | Z10,6R0,3 | 0.35 | 10.6 | 0.3 | Z10,6R0,3 | 0.31 | 10.6 | 0.3 | Z10,6R0,3 | 0.26 | 10.6 | 0.3 | Z10,6R0,3 | 0.23
10.7 | 0.3 | Z10,7R0,3 | 0.35 | 10.7 | 0.3 | Z10,7R0,3 | 0.31 | 10.7 | 0.3 | Z10,7R0,3 | 0.26 | 10.7 | 0.3 | Z10,7R0,3 | 0.23
10.8 | 0.3 | Z10,8R0,3 | 0.34 | 10.8 | 0.3 | Z10,8R0,3 | 0.31 | 10.8 | 0.3 | Z10,8R0,3 | 0.26 | 10.8 | 0.3 | Z10,8R0,3 | 0.23
10.9 | 0.3 | Z10,9R0,3 | 0.34 | 10.9 | 0.3 | Z10,9R0,3 | 0.31 | 10.9 | 0.3 | Z10,9R0,3 | 0.26 | 10.9 | 0.3 | Z10,9R0,3 | 0.23
11 | 0.3 | Z11,0R0,3 | 0.34 | 11 | 0.3 | Z11,0R0,3 | 0.31 | 11 | 0.3 | Z11,0R0,3 | 0.26 | 11 | 0.3 | Z11,0R0,3 | 0.23
11.1 | 0.3 | Z11,1R0,3 | 0.34 | 11.1 | 0.3 | Z11,1R0,3 | 0.3 | 11.1 | 0.3 | Z11,1R0,3 | 0.25 | 11.1 | 0.3 | Z11,1R0,3 | 0.22
11.2 | 0.3 | Z11,2R0,3 | 0.34 | 11.2 | 0.3 | Z11,2R0,3 | 0.3 | 11.2 | 0.3 | Z11,2R0,3 | 0.25 | 11.2 | 0.3 | Z11,2R0,3 | 0.22
11.3 | 0.3 | Z11,3R0,3 | 0.33 | 11.3 | 0.3 | Z11,3R0,3 | 0.3 | 11.3 | 0.3 | Z11,3R0,3 | 0.25 | 11.3 | 0.3 | Z11,3R0,3 | 0.22
11.4 | 0.3 | Z11,4R0,3 | 0.33 | 11.4 | 0.3 | Z11,4R0,3 | 0.3 | 11.4 | 0.3 | Z11,4R0,3 | 0.25 | 11.4 | 0.3 | Z11,4R0,3 | 0.22
11.5 | 0.3 | Z11,5R0,3 | 0.33 | 11.5 | 0.3 | Z11,5R0,3 | 0.3 | 11.5 | 0.3 | Z11,5R0,3 | 0.25 | 11.5 | 0.3 | Z11,5R0,3 | 0.22
11.6 | 0.3 | Z11,6R0,3 | 0.33 | 11.6 | 0.3 | Z11,6R0,3 | 0.3 | 11.6 | 0.3 | Z11,6R0,3 | 0.25 | 11.6 | 0.3 | Z11,6R0,3 | 0.22
11.7 | 0.3 | Z11,7R0,3 | 0.33 | 11.7 | 0.3 | Z11,7R0,3 | 0.29 | 11.7 | 0.3 | Z11,7R0,3 | 0.24 | 11.7 | 0.3 | Z11,7R0,3 | 0.21
11.8 | 0.3 | Z11,8R0,3 | 0.32 | 11.8 | 0.3 | Z11,8R0,3 | 0.29 | 11.8 | 0.3 | Z11,8R0,3 | 0.24 | 11.8 | 0.3 | Z11,8R0,3 | 0.21
11.9 | 0.3 | Z11,9R0,3 | 0.32 | 11.9 | 0.3 | Z11,9R0,3 | 0.29 | 11.9 | 0.3 | Z11,9R0,3 | 0.24 | 11.9 | 0.3 | Z11,9R0,3 | 0.21
12 | 0.3 | Z12,0R0,3 | 0.32 | 12 | 0.3 | Z12,0R0,3 | 0.29 | 12 | 0.3 | Z12,0R0,3 | 0.24 | 12 | 0.3 | Z12,0R0,3 | 0.21
12.1 | 0.3 | Z12,1R0,3 | 0.32 | 12.1 | 0.3 | Z12,1R0,3 | 0.29 | 12.1 | 0.3 | Z12,1R0,3 | 0.24 | 12.1 | 0.3 | Z12,1R0,3 | 0.21
12.2 | 0.3 | Z12,2R0,3 | 0.32 | 12.2 | 0.3 | Z12,2R0,3 | 0.29 | 12.2 | 0.3 | Z12,2R0,3 | 0.24 | 12.2 | 0.3 | Z12,2R0,3 | 0.21
12.3 | 0.3 | Z12,3R0,3 | 0.32 | 12.3 | 0.3 | Z12,3R0,3 | 0.29 | 12.3 | 0.3 | Z12,3R0,3 | 0.24 | 12.3 | 0.3 | Z12,3R0,3 | 0.21
12.4 | 0.3 | Z12,4R0,3 | 0.31 | 12.4 | 0.3 | Z12,4R0,3 | 0.28 | 12.4 | 0.3 | Z12,4R0,3 | 0.24 | 12.4 | 0.3 | Z12,4R0,3 | 0.21
12.5 | 0.3 | Z12,5R0,3 | 0.31 | 12.5 | 0.3 | Z12,5R0,3 | 0.28 | 12.5 | 0.3 | Z12,5R0,3 | 0.24 | 12.5 | 0.3 | Z12,5R0,3 | 0.21
12.6 | 0.3 | Z12,6R0,3 | 0.31 | 12.6 | 0.3 | Z12,6R0,3 | 0.28 | 12.6 | 0.3 | Z12,6R0,3 | 0.23 | 12.6 | 0.3 | Z12,6R0,3 | 0.2
12.7 | 0.3 | Z12,7R0,3 | 0.31 | 12.7 | 0.3 | Z12,7R0,3 | 0.28 | 12.7 | 0.3 | Z12,7R0,3 | 0.23 | 12.7 | 0.3 | Z12,7R0,3 | 0.2
12.8 | 0.3 | Z12,8R0,3 | 0.31 | 12.8 | 0.3 | Z12,8R0,3 | 0.28 | 12.8 | 0.3 | Z12,8R0,3 | 0.23 | 12.8 | 0.3 | Z12,8R0,3 | 0.2
12.9 | 0.3 | Z12,9R0,3 | 0.31 | 12.9 | 0.3 | Z12,9R0,3 | 0.28 | 12.9 | 0.3 | Z12,9R0,3 | 0.23 | 12.9 | 0.3 | Z12,9R0,3 | 0.2
13 | 0.3 | Z13,0R0,3 | 0.31 | 13 | 0.3 | Z13,0R0,3 | 0.28 | 13 | 0.3 | Z13,0R0,3 | 0.23 | 13 | 0.3 | Z13,0R0,3 | 0.2
13.1 | 0.3 | Z13,1R0,3 | 0.3 | 13.1 | 0.3 | Z13,1R0,3 | 0.27 | 13.1 | 0.3 | Z13,1R0,3 | 0.23 | 13.1 | 0.3 | Z13,1R0,3 | 0.2
13.2 | 0.3 | Z13,2R0,3 | 0.3 | 13.2 | 0.3 | Z13,2R0,3 | 0.27 | 13.2 | 0.3 | Z13,2R0,3 | 0.23 | 13.2 | 0.3 | Z13,2R0,3 | 0.2
13.3 | 0.3 | Z13,3R0,3 | 0.3 | 13.3 | 0.3 | Z13,3R0,3 | 0.27 | 13.3 | 0.3 | Z13,3R0,3 | 0.23 | 13.3 | 0.3 | Z13,3R0,3 | 0.2
13.4 | 0.3 | Z13,4R0,3 | 0.3 | 13.4 | 0.3 | Z13,4R0,3 | 0.27 | 13.4 | 0.3 | Z13,4R0,3 | 0.23 | 13.4 | 0.3 | Z13,4R0,3 | 0.2
13.5 | 0.3 | Z13,5R0,3 | 0.3 | 13.5 | 0.3 | Z13,5R0,3 | 0.27 | 13.5 | 0.3 | Z13,5R0,3 | 0.23 | 13.5 | 0.3 | Z13,5R0,3 | 0.2
13.6 | 0.3 | Z13,6R0,3 | 0.3 | 13.6 | 0.3 | Z13,6R0,3 | 0.27 | 13.6 | 0.3 | Z13,6R0,3 | 0.22 | 13.6 | 0.3 | Z13,6R0,3 | 0.19
13.7 | 0.3 | Z13,7R0,3 | 0.29 | 13.7 | 0.3 | Z13,7R0,3 | 0.26 | 13.7 | 0.3 | Z13,7R0,3 | 0.22 | 13.7 | 0.3 | Z13,7R0,3 | 0.19
13.8 | 0.3 | Z13,8R0,3 | 0.29 | 13.8 | 0.3 | Z13,8R0,3 | 0.26 | 13.8 | 0.3 | Z13,8R0,3 | 0.22 | 13.8 | 0.3 | Z13,8R0,3 | 0.19
13.9 | 0.3 | Z13,9R0,3 | 0.29 | 13.9 | 0.3 | Z13,9R0,3 | 0.26 | 13.9 | 0.3 | Z13,9R0,3 | 0.22 | 13.9 | 0.3 | Z13,9R0,3 | 0.19
14 | 0.3 | Z14,0R0,3 | 0.29 | 14 | 0.3 | Z14,0R0,3 | 0.26 | 14 | 0.3 | Z14,0R0,3 | 0.22 | 14 | 0.3 | Z14,0R0,3 | 0.19
14.1 | 0.3 | Z14,1R0,3 | 0.29 | 14.1 | 0.3 | Z14,1R0,3 | 0.26 | 14.1 | 0.3 | Z14,1R0,3 | 0.22 | 14.1 | 0.3 | Z14,1R0,3 | 0.19
14.2 | 0.3 | Z14,2R0,3 | 0.29 | 14.2 | 0.3 | Z14,2R0,3 | 0.26 | 14.2 | 0.3 | Z14,2R0,3 | 0.22 | 14.2 | 0.3 | Z14,2R0,3 | 0.19
14.3 | 0.3 | Z14,3R0,3 | 0.29 | 14.3 | 0.3 | Z14,3R0,3 | 0.26 | 14.3 | 0.3 | Z14,3R0,3 | 0.22 | 14.3 | 0.3 | Z14,3R0,3 | 0.19
14.4 | 0.3 | Z14,4R0,3 | 0.29 | 14.4 | 0.3 | Z14,4R0,3 | 0.26 | 14.4 | 0.3 | Z14,4R0,3 | 0.22 | 14.4 | 0.3 | Z14,4R0,3 | 0.19
14.5 | 0.3 | Z14,5R0,3 | 0.29 | 14.5 | 0.3 | Z14,5R0,3 | 0.26 | 14.5 | 0.3 | Z14,5R0,3 | 0.22 | 14.5 | 0.3 | Z14,5R0,3 | 0.19
14.6 | 0.3 | Z14,6R0,3 | 0.28 | 14.6 | 0.3 | Z14,6R0,3 | 0.25 | 14.6 | 0.3 | Z14,6R0,3 | 0.21 | 14.6 | 0.3 | Z14,6R0,3 | 0.19
14.7 | 0.3 | Z14,7R0,3 | 0.28 | 14.7 | 0.3 | Z14,7R0,3 | 0.25 | 14.7 | 0.3 | Z14,7R0,3 | 0.21 | 14.7 | 0.3 | Z14,7R0,3 | 0.19
14.8 | 0.3 | Z14,8R0,3 | 0.28 | 14.8 | 0.3 | Z14,8R0,3 | 0.25 | 14.8 | 0.3 | Z14,8R0,3 | 0.21 | 14.8 | 0.3 | Z14,8R0,3 | 0.19
14.9 | 0.3 | Z14,9R0,3 | 0.28 | 14.9 | 0.3 | Z14,9R0,3 | 0.25 | 14.9 | 0.3 | Z14,9R0,3 | 0.21 | 14.9 | 0.3 | Z14,9R0,3 | 0.19
15 | 0.3 | Z15,0R0,3 | 0.28 | 15 | 0.3 | Z15,0R0,3 | 0.25 | 15 | 0.3 | Z15,0R0,3 | 0.21 | 15 | 0.3 | Z15,0R0,3 | 0.19
15.1 | 0.3 | Z15,1R0,3 | 0.28 | 15.1 | 0.3 | Z15,1R0,3 | 0.25 | 15.1 | 0.3 | Z15,1R0,3 | 0.21 | 15.1 | 0.3 | Z15,1R0,3 | 0.18
15.2 | 0.3 | Z15,2R0,3 | 0.28 | 15.2 | 0.3 | Z15,2R0,3 | 0.25 | 15.2 | 0.3 | Z15,2R0,3 | 0.21 | 15.2 | 0.3 | Z15,2R0,3 | 0.18
15.3 | 0.3 | Z15,3R0,3 | 0.28 | 15.3 | 0.3 | Z15,3R0,3 | 0.25 | 15.3 | 0.3 | Z15,3R0,3 | 0.21 | 15.3 | 0.3 | Z15,3R0,3 | 0.18
15.4 | 0.3 | Z15,4R0,3 | 0.28 | 15.4 | 0.3 | Z15,4R0,3 | 0.25 | 15.4 | 0.3 | Z15,4R0,3 | 0.21 | 15.4 | 0.3 | Z15,4R0,3 | 0.18
15.5 | 0.3 | Z15,5R0,3 | 0.28 | 15.5 | 0.3 | Z15,5R0,3 | 0.25 | 15.5 | 0.3 | Z15,5R0,3 | 0.21 | 15.5 | 0.3 | Z15,5R0,3 | 0.18
15.6 | 0.3 | Z15,6R0,3 | 0.27 | 15.6 | 0.3 | Z15,6R0,3 | 0.24 | 15.6 | 0.3 | Z15,6R0,3 | 0.2 | 15.6 | 0.3 | Z15,6R0,3 | 0.18
15.7 | 0.3 | Z15,7R0,3 | 0.27 | 15.7 | 0.3 | Z15,7R0,3 | 0.24 | 15.7 | 0.3 | Z15,7R0,3 | 0.2 | 15.7 | 0.3 | Z15,7R0,3 | 0.18
15.8 | 0.3 | Z15,8R0,3 | 0.27 | 15.8 | 0.3 | Z15,8R0,3 | 0.24 | 15.8 | 0.3 | Z15,8R0,3 | 0.2 | 15.8 | 0.3 | Z15,8R0,3 | 0.18
15.9 | 0.3 | Z15,9R0,3 | 0.27 | 15.9 | 0.3 | Z15,9R0,3 | 0.24 | 15.9 | 0.3 | Z15,9R0,3 | 0.2 | 15.9 | 0.3 | Z15,9R0,3 | 0.18
16 | 0.3 | Z16,0R0,3 | 0.27 | 16 | 0.3 | Z16,0R0,3 | 0.24 | 16 | 0.3 | Z16,0R0,3 | 0.2 | 16 | 0.3 | Z16,0R0,3 | 0.18
16.1 | 0.3 | Z16,1R0,3 | 0.27 | 16.1 | 0.3 | Z16,1R0,3 | 0.24 | 16.1 | 0.3 | Z16,1R0,3 | 0.2 | 16.1 | 0.3 | Z16,1R0,3 | 0.18
16.2 | 0.3 | Z16,2R0,3 | 0.27 | 16.2 | 0.3 | Z16,2R0,3 | 0.24 | 16.2 | 0.3 | Z16,2R0,3 | 0.2 | 16.2 | 0.3 | Z16,2R0,3 | 0.18
16.3 | 0.3 | Z16,3R0,3 | 0.27 | 16.3 | 0.3 | Z16,3R0,3 | 0.24 | 16.3 | 0.3 | Z16,3R0,3 | 0.2 | 16.3 | 0.3 | Z16,3R0,3 | 0.18
16.4 | 0.3 | Z16,4R0,3 | 0.26 | 16.4 | 0.3 | Z16,4R0,3 | 0.24 | 16.4 | 0.3 | Z16,4R0,3 | 0.2 | 16.4 | 0.3 | Z16,4R0,3 | 0.18
16.5 | 0.3 | Z16,5R0,3 | 0.26 | 16.5 | 0.3 | Z16,5R0,3 | 0.24 | 16.5 | 0.3 | Z16,5R0,3 | 0.2 | 16.5 | 0.3 | Z16,5R0,3 | 0.18
16.6 | 0.3 | Z16,6R0,3 | 0.26 | 16.6 | 0.3 | Z16,6R0,3 | 0.23 | 16.6 | 0.3 | Z16,6R0,3 | 0.2 | 16.6 | 0.3 | Z16,6R0,3 | 0.17
16.7 | 0.3 | Z16,7R0,3 | 0.26 | 16.7 | 0.3 | Z16,7R0,3 | 0.23 | 16.7 | 0.3 | Z16,7R0,3 | 0.2 | 16.7 | 0.3 | Z16,7R0,3 | 0.17
16.8 | 0.3 | Z16,8R0,3 | 0.26 | 16.8 | 0.3 | Z16,8R0,3 | 0.23 | 16.8 | 0.3 | Z16,8R0,3 | 0.2 | 16.8 | 0.3 | Z16,8R0,3 | 0.17
16.9 | 0.3 | Z16,9R0,3 | 0.26 | 16.9 | 0.3 | Z16,9R0,3 | 0.23 | 16.9 | 0.3 | Z16,9R0,3 | 0.2 | 16.9 | 0.3 | Z16,9R0,3 | 0.17
17 | 0.3 | Z17,0R0,3 | 0.26 | 17 | 0.3 | Z17,0R0,3 | 0.23 | 17 | 0.3 | Z17,0R0,3 | 0.2 | 17 | 0.3 | Z17,0R0,3 | 0.17
17.1 | 0.3 | Z17,1R0,3 | 0.25 | 17.1 | 0.3 | Z17,1R0,3 | 0.23 | 17.1 | 0.3 | Z17,1R0,3 | 0.19 | 17.1 | 0.3 | Z17,1R0,3 | 0.17
17.2 | 0.3 | Z17,2R0,3 | 0.25 | 17.2 | 0.3 | Z17,2R0,3 | 0.23 | 17.2 | 0.3 | Z17,2R0,3 | 0.19 | 17.2 | 0.3 | Z17,2R0,3 | 0.17
17.3 | 0.3 | Z17,3R0,3 | 0.25 | 17.3 | 0.3 | Z17,3R0,3 | 0.23 | 17.3 | 0.3 | Z17,3R0,3 | 0.19 | 17.3 | 0.3 | Z17,3R0,3 | 0.17
17.4 | 0.3 | Z17,4R0,3 | 0.25 | 17.4 | 0.3 | Z17,4R0,3 | 0.23 | 17.4 | 0.3 | Z17,4R0,3 | 0.19 | 17.4 | 0.3 | Z17,4R0,3 | 0.17
17.5 | 0.3 | Z17,5R0,3 | 0.25 | 17.5 | 0.3 | Z17,5R0,3 | 0.23 | 17.5 | 0.3 | Z17,5R0,3 | 0.19 | 17.5 | 0.3 | Z17,5R0,3 | 0.17
17.6 | 0.3 | Z17,6R0,3 | 0.25 | 17.6 | 0.3 | Z17,6R0,3 | 0.22 | 17.6 | 0.3 | Z17,6R0,3 | 0.19 | 17.6 | 0.3 | Z17,6R0,3 | 0.16
17.7 | 0.3 | Z17,7R0,3 | 0.24 | 17.7 | 0.3 | Z17,7R0,3 | 0.22 | 17.7 | 0.3 | Z17,7R0,3 | 0.19 | 17.7 | 0.3 | Z17,7R0,3 | 0.16
17.8 | 0.3 | Z17,8R0,3 | 0.24 | 17.8 | 0.3 | Z17,8R0,3 | 0.22 | 17.8 | 0.3 | Z17,8R0,3 | 0.19 | 17.8 | 0.3 | Z17,8R0,3 | 0.16
17.9 | 0.3 | Z17,9R0,3 | 0.24 | 17.9 | 0.3 | Z17,9R0,3 | 0.22 | 17.9 | 0.3 | Z17,9R0,3 | 0.19 | 17.9 | 0.3 | Z17,9R0,3 | 0.16
18 | 0.3 | Z18,0R0,3 | 0.24 | 18 | 0.3 | Z18,0R0,3 | 0.22 | 18 | 0.3 | Z18,0R0,3 | 0.19 | 18 | 0.3 | Z18,0R0,3 | 0.16
18.1 | 0.3 | Z18,1R0,3 | 0.24 | 18.1 | 0.3 | Z18,1R0,3 | 0.22 | 18.1 | 0.3 | Z18,1R0,3 | 0.19 | 18.1 | 0.3 | Z18,1R0,3 | 0.16
18.2 | 0.3 | Z18,2R0,3 | 0.24 | 18.2 | 0.3 | Z18,2R0,3 | 0.22 | 18.2 | 0.3 | Z18,2R0,3 | 0.19 | 18.2 | 0.3 | Z18,2R0,3 | 0.16
18.3 | 0.3 | Z18,3R0,3 | 0.24 | 18.3 | 0.3 | Z18,3R0,3 | 0.22 | 18.3 | 0.3 | Z18,3R0,3 | 0.19 | 18.3 | 0.3 | Z18,3R0,3 | 0.16
18.4 | 0.3 | Z18,4R0,3 | 0.24 | 18.4 | 0.3 | Z18,4R0,3 | 0.22 | 18.4 | 0.3 | Z18,4R0,3 | 0.19 | 18.4 | 0.3 | Z18,4R0,3 | 0.16
18.5 | 0.3 | Z18,5R0,3 | 0.24 | 18.5 | 0.3 | Z18,5R0,3 | 0.22 | 18.5 | 0.3 | Z18,5R0,3 | 0.19 | 18.5 | 0.3 | Z18,5R0,3 | 0.16
18.6 | 0.3 | Z18,6R0,3 | 0.23 | 18.6 | 0.3 | Z18,6R0,3 | 0.21 | 18.6 | 0.3 | Z18,6R0,3 | 0.18 | 18.6 | 0.3 | Z18,6R0,3 | 0.16
18.7 | 0.3 | Z18,7R0,3 | 0.23 | 18.7 | 0.3 | Z18,7R0,3 | 0.21 | 18.7 | 0.3 | Z18,7R0,3 | 0.18 | 18.7 | 0.3 | Z18,7R0,3 | 0.16
18.8 | 0.3 | Z18,8R0,3 | 0.23 | 18.8 | 0.3 | Z18,8R0,3 | 0.21 | 18.8 | 0.3 | Z18,8R0,3 | 0.18 | 18.8 | 0.3 | Z18,8R0,3 | 0.16
18.9 | 0.3 | Z18,9R0,3 | 0.23 | 18.9 | 0.3 | Z18,9R0,3 | 0.21 | 18.9 | 0.3 | Z18,9R0,3 | 0.18 | 18.9 | 0.3 | Z18,9R0,3 | 0.16
19 | 0.3 | Z19,0R0,3 | 0.23 | 19 | 0.3 | Z19,0R0,3 | 0.21 | 19 | 0.3 | Z19,0R0,3 | 0.18 | 19 | 0.3 | Z19,0R0,3 | 0.16
19.1 | 0.3 | Z19,1R0,3 | 0.23 | 19.1 | 0.3 | Z19,1R0,3 | 0.21 | 19.1 | 0.3 | Z19,1R0,3 | 0.18 | 19.1 | 0.3 | Z19,1R0,3 | 0.15
19.2 | 0.3 | Z19,2R0,3 | 0.23 | 19.2 | 0.3 | Z19,2R0,3 | 0.21 | 19.2 | 0.3 | Z19,2R0,3 | 0.18 | 19.2 | 0.3 | Z19,2R0,3 | 0.15
19.3 | 0.3 | Z19,3R0,3 | 0.23 | 19.3 | 0.3 | Z19,3R0,3 | 0.21 | 19.3 | 0.3 | Z19,3R0,3 | 0.18 | 19.3 | 0.3 | Z19,3R0,3 | 0.15
19.4 | 0.3 | Z19,4R0,3 | 0.23 | 19.4 | 0.3 | Z19,4R0,3 | 0.21 | 19.4 | 0.3 | Z19,4R0,3 | 0.18 | 19.4 | 0.3 | Z19,4R0,3 | 0.15
19.5 | 0.3 | Z19,5R0,3 | 0.23 | 19.5 | 0.3 | Z19,5R0,3 | 0.21 | 19.5 | 0.3 | Z19,5R0,3 | 0.18 | 19.5 | 0.3 | Z19,5R0,3 | 0.15
19.6 | 0.3 | Z19,6R0,3 | 0.22 | 19.6 | 0.3 | Z19,6R0,3 | 0.2 | 19.6 | 0.3 | Z19,6R0,3 | 0.17 | 19.6 | 0.3 | Z19,6R0,3 | 0.15
19.7 | 0.3 | Z19,7R0,3 | 0.22 | 19.7 | 0.3 | Z19,7R0,3 | 0.2 | 19.7 | 0.3 | Z19,7R0,3 | 0.17 | 19.7 | 0.3 | Z19,7R0,3 | 0.15
19.8 | 0.3 | Z19,8R0,3 | 0.22 | 19.8 | 0.3 | Z19,8R0,3 | 0.2 | 19.8 | 0.3 | Z19,8R0,3 | 0.17 | 19.8 | 0.3 | Z19,8R0,3 | 0.15
19.9 | 0.3 | Z19,9R0,3 | 0.22 | 19.9 | 0.3 | Z19,9R0,3 | 0.2 | 19.9 | 0.3 | Z19,9R0,3 | 0.17 | 19.9 | 0.3 | Z19,9R0,3 | 0.15
20 | 0.3 | Z20,0R0,3 | 0.22 | 20 | 0.3 | Z20,0R0,3 | 0.2 | 20 | 0.3 | Z20,0R0,3 | 0.17 | 20 | 0.3 | Z20,0R0,3 | 0.15
20.1 | 0.3 | Z20,1R0,3 | 0.22 | 20.1 | 0.3 | Z20,1R0,3 | 0.2 | 20.1 | 0.3 | Z20,1R0,3 | 0.17 | 20.1 | 0.3 | Z20,1R0,3 | 0.15
20.2 | 0.3 | Z20,2R0,3 | 0.22 | 20.2 | 0.3 | Z20,2R0,3 | 0.2 | 20.2 | 0.3 | Z20,2R0,3 | 0.17 | 20.2 | 0.3 | Z20,2R0,3 | 0.15
20.3 | 0.3 | Z20,3R0,3 | 0.22 | 20.3 | 0.3 | Z20,3R0,3 | 0.2 | 20.3 | 0.3 | Z20,3R0,3 | 0.17 | 20.3 | 0.3 | Z20,3R0,3 | 0.15
20.4 | 0.3 | Z20,4R0,3 | 0.22 | 20.4 | 0.3 | Z20,4R0,3 | 0.2 | 20.4 | 0.3 | Z20,4R0,3 | 0.17 | 20.4 | 0.3 | Z20,4R0,3 | 0.15
20.5 | 0.3 | Z20,5R0,3 | 0.22 | 20.5 | 0.3 | Z20,5R0,3 | 0.2 | 20.5 | 0.3 | Z20,5R0,3 | 0.17 | 20.5 | 0.3 | Z20,5R0,3 | 0.15
20.6 | 0.3 | Z20,6R0,3 | 0.22 | 20.6 | 0.3 | Z20,6R0,3 | 0.2 | 20.6 | 0.3 | Z20,6R0,3 | 0.17 | 20.6 | 0.3 | Z20,6R0,3 | 0.15
20.7 | 0.3 | Z20,7R0,3 | 0.22 | 20.7 | 0.3 | Z20,7R0,3 | 0.2 | 20.7 | 0.3 | Z20,7R0,3 | 0.17 | 20.7 | 0.3 | Z20,7R0,3 | 0.15
20.8 | 0.3 | Z20,8R0,3 | 0.22 | 20.8 | 0.3 | Z20,8R0,3 | 0.2 | 20.8 | 0.3 | Z20,8R0,3 | 0.17 | 20.8 | 0.3 | Z20,8R0,3 | 0.15
20.9 | 0.3 | Z20,9R0,3 | 0.22 | 20.9 | 0.3 | Z20,9R0,3 | 0.2 | 20.9 | 0.3 | Z20,9R0,3 | 0.17 | 20.9 | 0.3 | Z20,9R0,3 | 0.15
21 | 0.3 | Z21,0R0,3 | 0.22 | 21 | 0.3 | Z21,0R0,3 | 0.2 | 21 | 0.3 | Z21,0R0,3 | 0.17 | 21 | 0.3 | Z21,0R0,3 | 0.15
21.1 | 0.3 | Z21,1R0,3 | 0.22 | 21.1 | 0.3 | Z21,1R0,3 | 0.2 | 21.1 | 0.3 | Z21,1R0,3 | 0.17 | 21.1 | 0.3 | Z21,1R0,3 | 0.15
21.2 | 0.3 | Z21,2R0,3 | 0.22 | 21.2 | 0.3 | Z21,2R0,3 | 0.2 | 21.2 | 0.3 | Z21,2R0,3 | 0.17 | 21.2 | 0.3 | Z21,2R0,3 | 0.15
21.3 | 0.3 | Z21,3R0,3 | 0.22 | 21.3 | 0.3 | Z21,3R0,3 | 0.2 | 21.3 | 0.3 | Z21,3R0,3 | 0.17 | 21.3 | 0.3 | Z21,3R0,3 | 0.15
21.4 | 0.3 | Z21,4R0,3 | 0.22 | 21.4 | 0.3 | Z21,4R0,3 | 0.2 | 21.4 | 0.3 | Z21,4R0,3 | 0.17 | 21.4 | 0.3 | Z21,4R0,3 | 0.15
21.5 | 0.3 | Z21,5R0,3 | 0.22 | 21.5 | 0.3 | Z21,5R0,3 | 0.2 | 21.5 | 0.3 | Z21,5R0,3 | 0.17 | 21.5 | 0.3 | Z21,5R0,3 | 0.15
21.6 | 0.3 | Z21,6R0,3 | 0.22 | 21.6 | 0.3 | Z21,6R0,3 | 0.2 | 21.6 | 0.3 | Z21,6R0,3 | 0.17 | 21.6 | 0.3 | Z21,6R0,3 | 0.15
21.7 | 0.3 | Z21,7R0,3 | 0.22 | 21.7 | 0.3 | Z21,7R0,3 | 0.2 | 21.7 | 0.3 | Z21,7R0,3 | 0.17 | 21.7 | 0.3 | Z21,7R0,3 | 0.15
21.8 | 0.3 | Z21,8R0,3 | 0.22 | 21.8 | 0.3 | Z21,8R0,3 | 0.2 | 21.8 | 0.3 | Z21,8R0,3 | 0.17 | 21.8 | 0.3 | Z21,8R0,3 | 0.15
21.9 | 0.3 | Z21,9R0,3 | 0.22 | 21.9 | 0.3 | Z21,9R0,3 | 0.2 | 21.9 | 0.3 | Z21,9R0,3 | 0.17 | 21.9 | 0.3 | Z21,9R0,3 | 0.15
22 | 0.3 | Z22,0R0,3 | 0.22 | 22 | 0.3 | Z22,0R0,3 | 0.2 | 22 | 0.3 | Z22,0R0,3 | 0.17 | 22 | 0.3 | Z22,0R0,3 | 0.15
22.1 | 0.3 | Z22,1R0,3 | 0.22 | 22.1 | 0.3 | Z22,1R0,3 | 0.2 | 22.1 | 0.3 | Z22,1R0,3 | 0.17 | 22.1 | 0.3 | Z22,1R0,3 | 0.15
22.2 | 0.3 | Z22,2R0,3 | 0.22 | 22.2 | 0.3 | Z22,2R0,3 | 0.2 | 22.2 | 0.3 | Z22,2R0,3 | 0.17 | 22.2 | 0.3 | Z22,2R0,3 | 0.15
22.3 | 0.3 | Z22,3R0,3 | 0.22 | 22.3 | 0.3 | Z22,3R0,3 | 0.2 | 22.3 | 0.3 | Z22,3R0,3 | 0.17 | 22.3 | 0.3 | Z22,3R0,3 | 0.15
22.4 | 0.3 | Z22,4R0,3 | 0.22 | 22.4 | 0.3 | Z22,4R0,3 | 0.2 | 22.4 | 0.3 | Z22,4R0,3 | 0.17 | 22.4 | 0.3 | Z22,4R0,3 | 0.15
22.5 | 0.3 | Z22,5R0,3 | 0.22 | 22.5 | 0.3 | Z22,5R0,3 | 0.2 | 22.5 | 0.3 | Z22,5R0,3 | 0.17 | 22.5 | 0.3 | Z22,5R0,3 | 0.15
22.6 | 0.3 | Z22,6R0,3 | 0.22 | 22.6 | 0.3 | Z22,6R0,3 | 0.2 | 22.6 | 0.3 | Z22,6R0,3 | 0.17 | 22.6 | 0.3 | Z22,6R0,3 | 0.15
22.7 | 0.3 | Z22,7R0,3 | 0.22 | 22.7 | 0.3 | Z22,7R0,3 | 0.2 | 22.7 | 0.3 | Z22,7R0,3 | 0.17 | 22.7 | 0.3 | Z22,7R0,3 | 0.15
22.8 | 0.3 | Z22,8R0,3 | 0.22 | 22.8 | 0.3 | Z22,8R0,3 | 0.2 | 22.8 | 0.3 | Z22,8R0,3 | 0.17 | 22.8 | 0.3 | Z22,8R0,3 | 0.15
22.9 | 0.3 | Z22,9R0,3 | 0.22 | 22.9 | 0.3 | Z22,9R0,3 | 0.2 | 22.9 | 0.3 | Z22,9R0,3 | 0.17 | 22.9 | 0.3 | Z22,9R0,3 | 0.15
23 | 0.3 | Z23,0R0,3 | 0.22 | 23 | 0.3 | Z23,0R0,3 | 0.2 | 23 | 0.3 | Z23,0R0,3 | 0.17 | 23 | 0.3 | Z23,0R0,3 | 0.15
23.1 | 0.3 | Z23,1R0,3 | 0.22 | 23.1 | 0.3 | Z23,1R0,3 | 0.2 | 23.1 | 0.3 | Z23,1R0,3 | 0.17 | 23.1 | 0.3 | Z23,1R0,3 | 0.15
23.2 | 0.3 | Z23,2R0,3 | 0.22 | 23.2 | 0.3 | Z23,2R0,3 | 0.2 | 23.2 | 0.3 | Z23,2R0,3 | 0.17 | 23.2 | 0.3 | Z23,2R0,3 | 0.15
23.3 | 0.3 | Z23,3R0,3 | 0.22 | 23.3 | 0.3 | Z23,3R0,3 | 0.2 | 23.3 | 0.3 | Z23,3R0,3 | 0.17 | 23.3 | 0.3 | Z23,3R0,3 | 0.15
23.4 | 0.3 | Z23,4R0,3 | 0.22 | 23.4 | 0.3 | Z23,4R0,3 | 0.2 | 23.4 | 0.3 | Z23,4R0,3 | 0.17 | 23.4 | 0.3 | Z23,4R0,3 | 0.15
23.5 | 0.3 | Z23,5R0,3 | 0.22 | 23.5 | 0.3 | Z23,5R0,3 | 0.2 | 23.5 | 0.3 | Z23,5R0,3 | 0.17 | 23.5 | 0.3 | Z23,5R0,3 | 0.15
23.6 | 0.3 | Z23,6R0,3 | 0.22 | 23.6 | 0.3 | Z23,6R0,3 | 0.2 | 23.6 | 0.3 | Z23,6R0,3 | 0.17 | 23.6 | 0.3 | Z23,6R0,3 | 0.15
23.7 | 0.3 | Z23,7R0,3 | 0.22 | 23.7 | 0.3 | Z23,7R0,3 | 0.2 | 23.7 | 0.3 | Z23,7R0,3 | 0.17 | 23.7 | 0.3 | Z23,7R0,3 | 0.15
23.8 | 0.3 | Z23,8R0,3 | 0.22 | 23.8 | 0.3 | Z23,8R0,3 | 0.2 | 23.8 | 0.3 | Z23,8R0,3 | 0.17 | 23.8 | 0.3 | Z23,8R0,3 | 0.15
23.9 | 0.3 | Z23,9R0,3 | 0.22 | 23.9 | 0.3 | Z23,9R0,3 | 0.2 | 23.9 | 0.3 | Z23,9R0,3 | 0.17 | 23.9 | 0.3 | Z23,9R0,3 | 0.15
24 | 0.3 | Z24,0R0,3 | 0.22 | 24 | 0.3 | Z24,0R0,3 | 0.2 | 24 | 0.3 | Z24,0R0,3 | 0.17 | 24 | 0.3 | Z24,0R0,3 | 0.15
24.1 | 0.3 | Z24,1R0,3 | 0.22 | 24.1 | 0.3 | Z24,1R0,3 | 0.2 | 24.1 | 0.3 | Z24,1R0,3 | 0.17 | 24.1 | 0.3 | Z24,1R0,3 | 0.15
24.2 | 0.3 | Z24,2R0,3 | 0.22 | 24.2 | 0.3 | Z24,2R0,3 | 0.2 | 24.2 | 0.3 | Z24,2R0,3 | 0.17 | 24.2 | 0.3 | Z24,2R0,3 | 0.15
24.3 | 0.3 | Z24,3R0,3 | 0.22 | 24.3 | 0.3 | Z24,3R0,3 | 0.2 | 24.3 | 0.3 | Z24,3R0,3 | 0.17 | 24.3 | 0.3 | Z24,3R0,3 | 0.15
24.4 | 0.3 | Z24,4R0,3 | 0.22 | 24.4 | 0.3 | Z24,4R0,3 | 0.2 | 24.4 | 0.3 | Z24,4R0,3 | 0.17 | 24.4 | 0.3 | Z24,4R0,3 | 0.15
24.5 | 0.3 | Z24,5R0,3 | 0.22 | 24.5 | 0.3 | Z24,5R0,3 | 0.2 | 24.5 | 0.3 | Z24,5R0,3 | 0.17 | 24.5 | 0.3 | Z24,5R0,3 | 0.15
24.6 | 0.3 | Z24,6R0,3 | 0.22 | 24.6 | 0.3 | Z24,6R0,3 | 0.2 | 24.6 | 0.3 | Z24,6R0,3 | 0.17 | 24.6 | 0.3 | Z24,6R0,3 | 0.15
24.7 | 0.3 | Z24,7R0,3 | 0.22 | 24.7 | 0.3 | Z24,7R0,3 | 0.2 | 24.7 | 0.3 | Z24,7R0,3 | 0.17 | 24.7 | 0.3 | Z24,7R0,3 | 0.15
24.8 | 0.3 | Z24,8R0,3 | 0.22 | 24.8 | 0.3 | Z24,8R0,3 | 0.2 | 24.8 | 0.3 | Z24,8R0,3 | 0.17 | 24.8 | 0.3 | Z24,8R0,3 | 0.15
24.9 | 0.3 | Z24,9R0,3 | 0.22 | 24.9 | 0.3 | Z24,9R0,3 | 0.2 | 24.9 | 0.3 | Z24,9R0,3 | 0.17 | 24.9 | 0.3 | Z24,9R0,3 | 0.15
25 | 0.3 | Z25,0R0,3 | 0.22 | 25 | 0.3 | Z25,0R0,3 | 0.2 | 25 | 0.3 | Z25,0R0,3 | 0.17 | 25 | 0.3 | Z25,0R0,3 | 0.15
25.1 | 0.3 | Z25,1R0,3 | 0.22 | 25.1 | 0.3 | Z25,1R0,3 | 0.2 | 25.1 | 0.3 | Z25,1R0,3 | 0.17 | 25.1 | 0.3 | Z25,1R0,3 | 0.15
25.2 | 0.3 | Z25,2R0,3 | 0.22 | 25.2 | 0.3 | Z25,2R0,3 | 0.2 | 25.2 | 0.3 | Z25,2R0,3 | 0.17 | 25.2 | 0.3 | Z25,2R0,3 | 0.15
25.3 | 0.3 | Z25,3R0,3 | 0.22 | 25.3 | 0.3 | Z25,3R0,3 | 0.2 | 25.3 | 0.3 | Z25,3R0,3 | 0.17 | 25.3 | 0.3 | Z25,3R0,3 | 0.15
25.4 | 0.3 | Z25,4R0,3 | 0.22 | 25.4 | 0.3 | Z25,4R0,3 | 0.2 | 25.4 | 0.3 | Z25,4R0,3 | 0.17 | 25.4 | 0.3 | Z25,4R0,3 | 0.15
25.5 | 0.3 | Z25,5R0,3 | 0.22 | 25.5 | 0.3 | Z25,5R0,3 | 0.2 | 25.5 | 0.3 | Z25,5R0,3 | 0.17 | 25.5 | 0.3 | Z25,5R0,3 | 0.15
25.6 | 0.3 | Z25,6R0,3 | 0.22 | 25.6 | 0.3 | Z25,6R0,3 | 0.2 | 25.6 | 0.3 | Z25,6R0,3 | 0.17 | 25.6 | 0.3 | Z25,6R0,3 | 0.15
25.7 | 0.3 | Z25,7R0,3 | 0.22 | 25.7 | 0.3 | Z25,7R0,3 | 0.2 | 25.7 | 0.3 | Z25,7R0,3 | 0.17 | 25.7 | 0.3 | Z25,7R0,3 | 0.15
25.8 | 0.3 | Z25,8R0,3 | 0.22 | 25.8 | 0.3 | Z25,8R0,3 | 0.2 | 25.8 | 0.3 | Z25,8R0,3 | 0.17 | 25.8 | 0.3 | Z25,8R0,3 | 0.15
25.9 | 0.3 | Z25,9R0,3 | 0.22 | 25.9 | 0.3 | Z25,9R0,3 | 0.2 | 25.9 | 0.3 | Z25,9R0,3 | 0.17 | 25.9 | 0.3 | Z25,9R0,3 | 0.15
26 | 0.3 | Z26,0R0,3 | 0.22 | 26 | 0.3 | Z26,0R0,3 | 0.2 | 26 | 0.3 | Z26,0R0,3 | 0.17 | 26 | 0.3 | Z26,0R0,3 | 0.15
26.1 | 0.3 | Z26,1R0,3 | 0.22 | 26.1 | 0.3 | Z26,1R0,3 | 0.2 | 26.1 | 0.3 | Z26,1R0,3 | 0.17 | 26.1 | 0.3 | Z26,1R0,3 | 0.15
26.2 | 0.3 | Z26,2R0,3 | 0.22 | 26.2 | 0.3 | Z26,2R0,3 | 0.2 | 26.2 | 0.3 | Z26,2R0,3 | 0.17 | 26.2 | 0.3 | Z26,2R0,3 | 0.15
26.3 | 0.3 | Z26,3R0,3 | 0.22 | 26.3 | 0.3 | Z26,3R0,3 | 0.2 | 26.3 | 0.3 | Z26,3R0,3 | 0.17 | 26.3 | 0.3 | Z26,3R0,3 | 0.15
26.4 | 0.3 | Z26,4R0,3 | 0.22 | 26.4 | 0.3 | Z26,4R0,3 | 0.2 | 26.4 | 0.3 | Z26,4R0,3 | 0.17 | 26.4 | 0.3 | Z26,4R0,3 | 0.15
26.5 | 0.3 | Z26,5R0,3 | 0.22 | 26.5 | 0.3 | Z26,5R0,3 | 0.2 | 26.5 | 0.3 | Z26,5R0,3 | 0.17 | 26.5 | 0.3 | Z26,5R0,3 | 0.15
26.6 | 0.3 | Z26,6R0,3 | 0.22 | 26.6 | 0.3 | Z26,6R0,3 | 0.2 | 26.6 | 0.3 | Z26,6R0,3 | 0.17 | 26.6 | 0.3 | Z26,6R0,3 | 0.15
26.7 | 0.3 | Z26,7R0,3 | 0.22 | 26.7 | 0.3 | Z26,7R0,3 | 0.2 | 26.7 | 0.3 | Z26,7R0,3 | 0.17 | 26.7 | 0.3 | Z26,7R0,3 | 0.15
26.8 | 0.3 | Z26,8R0,3 | 0.22 | 26.8 | 0.3 | Z26,8R0,3 | 0.2 | 26.8 | 0.3 | Z26,8R0,3 | 0.17 | 26.8 | 0.3 | Z26,8R0,3 | 0.15
26.9 | 0.3 | Z26,9R0,3 | 0.22 | 26.9 | 0.3 | Z26,9R0,3 | 0.2 | 26.9 | 0.3 | Z26,9R0,3 | 0.17 | 26.9 | 0.3 | Z26,9R0,3 | 0.15
27 | 0.3 | Z27,0R0,3 | 0.22 | 27 | 0.3 | Z27,0R0,3 | 0.2 | 27 | 0.3 | Z27,0R0,3 | 0.17 | 27 | 0.3 | Z27,0R0,3 | 0.15
27.1 | 0.3 | Z27,1R0,3 | 0.22 | 27.1 | 0.3 | Z27,1R0,3 | 0.2 | 27.1 | 0.3 | Z27,1R0,3 | 0.17 | 27.1 | 0.3 | Z27,1R0,3 | 0.15
27.2 | 0.3 | Z27,2R0,3 | 0.22 | 27.2 | 0.3 | Z27,2R0,3 | 0.2 | 27.2 | 0.3 | Z27,2R0,3 | 0.17 | 27.2 | 0.3 | Z27,2R0,3 | 0.15
27.3 | 0.3 | Z27,3R0,3 | 0.22 | 27.3 | 0.3 | Z27,3R0,3 | 0.2 | 27.3 | 0.3 | Z27,3R0,3 | 0.17 | 27.3 | 0.3 | Z27,3R0,3 | 0.15
27.4 | 0.3 | Z27,4R0,3 | 0.22 | 27.4 | 0.3 | Z27,4R0,3 | 0.2 | 27.4 | 0.3 | Z27,4R0,3 | 0.17 | 27.4 | 0.3 | Z27,4R0,3 | 0.15
27.5 | 0.3 | Z27,5R0,3 | 0.22 | 27.5 | 0.3 | Z27,5R0,3 | 0.2 | 27.5 | 0.3 | Z27,5R0,3 | 0.17 | 27.5 | 0.3 | Z27,5R0,3 | 0.15
27.6 | 0.3 | Z27,6R0,3 | 0.22 | 27.6 | 0.3 | Z27,6R0,3 | 0.2 | 27.6 | 0.3 | Z27,6R0,3 | 0.17 | 27.6 | 0.3 | Z27,6R0,3 | 0.15
27.7 | 0.3 | Z27,7R0,3 | 0.22 | 27.7 | 0.3 | Z27,7R0,3 | 0.2 | 27.7 | 0.3 | Z27,7R0,3 | 0.17 | 27.7 | 0.3 | Z27,7R0,3 | 0.15
27.8 | 0.3 | Z27,8R0,3 | 0.22 | 27.8 | 0.3 | Z27,8R0,3 | 0.2 | 27.8 | 0.3 | Z27,8R0,3 | 0.17 | 27.8 | 0.3 | Z27,8R0,3 | 0.15
27.9 | 0.3 | Z27,9R0,3 | 0.22 | 27.9 | 0.3 | Z27,9R0,3 | 0.2 | 27.9 | 0.3 | Z27,9R0,3 | 0.17 | 27.9 | 0.3 | Z27,9R0,3 | 0.15
28 | 0.3 | Z28,0R0,3 | 0.22 | 28 | 0.3 | Z28,0R0,3 | 0.2 | 28 | 0.3 | Z28,0R0,3 | 0.17 | 28 | 0.3 | Z28,0R0,3 | 0.15
28.1 | 0.3 | Z28,1R0,3 | 0.22 | 28.1 | 0.3 | Z28,1R0,3 | 0.2 | 28.1 | 0.3 | Z28,1R0,3 | 0.17 | 28.1 | 0.3 | Z28,1R0,3 | 0.15
28.2 | 0.3 | Z28,2R0,3 | 0.22 | 28.2 | 0.3 | Z28,2R0,3 | 0.2 | 28.2 | 0.3 | Z28,2R0,3 | 0.17 | 28.2 | 0.3 | Z28,2R0,3 | 0.15
28.3 | 0.3 | Z28,3R0,3 | 0.22 | 28.3 | 0.3 | Z28,3R0,3 | 0.2 | 28.3 | 0.3 | Z28,3R0,3 | 0.17 | 28.3 | 0.3 | Z28,3R0,3 | 0.15
28.4 | 0.3 | Z28,4R0,3 | 0.22 | 28.4 | 0.3 | Z28,4R0,3 | 0.2 | 28.4 | 0.3 | Z28,4R0,3 | 0.17 | 28.4 | 0.3 | Z28,4R0,3 | 0.15
28.5 | 0.3 | Z28,5R0,3 | 0.22 | 28.5 | 0.3 | Z28,5R0,3 | 0.2 | 28.5 | 0.3 | Z28,5R0,3 | 0.17 | 28.5 | 0.3 | Z28,5R0,3 | 0.15
28.6 | 0.3 | Z28,6R0,3 | 0.22 | 28.6 | 0.3 | Z28,6R0,3 | 0.2 | 28.6 | 0.3 | Z28,6R0,3 | 0.17 | 28.6 | 0.3 | Z28,6R0,3 | 0.15
28.7 | 0.3 | Z28,7R0,3 | 0.22 | 28.7 | 0.3 | Z28,7R0,3 | 0.2 | 28.7 | 0.3 | Z28,7R0,3 | 0.17 | 28.7 | 0.3 | Z28,7R0,3 | 0.15
28.8 | 0.3 | Z28,8R0,3 | 0.22 | 28.8 | 0.3 | Z28,8R0,3 | 0.2 | 28.8 | 0.3 | Z28,8R0,3 | 0.17 | 28.8 | 0.3 | Z28,8R0,3 | 0.15
28.9 | 0.3 | Z28,9R0,3 | 0.22 | 28.9 | 0.3 | Z28,9R0,3 | 0.2 | 28.9 | 0.3 | Z28,9R0,3 | 0.17 | 28.9 | 0.3 | Z28,9R0,3 | 0.15
29 | 0.3 | Z29,0R0,3 | 0.22 | 29 | 0.3 | Z29,0R0,3 | 0.2 | 29 | 0.3 | Z29,0R0,3 | 0.17 | 29 | 0.3 | Z29,0R0,3 | 0.15
29.1 | 0.3 | Z29,1R0,3 | 0.22 | 29.1 | 0.3 | Z29,1R0,3 | 0.2 | 29.1 | 0.3 | Z29,1R0,3 | 0.17 | 29.1 | 0.3 | Z29,1R0,3 | 0.15
29.2 | 0.3 | Z29,2R0,3 | 0.22 | 29.2 | 0.3 | Z29,2R0,3 | 0.2 | 29.2 | 0.3 | Z29,2R0,3 | 0.17 | 29.2 | 0.3 | Z29,2R0,3 | 0.15
29.3 | 0.3 | Z29,3R0,3 | 0.22 | 29.3 | 0.3 | Z29,3R0,3 | 0.2 | 29.3 | 0.3 | Z29,3R0,3 | 0.17 | 29.3 | 0.3 | Z29,3R0,3 | 0.15
29.4 | 0.3 | Z29,4R0,3 | 0.22 | 29.4 | 0.3 | Z29,4R0,3 | 0.2 | 29.4 | 0.3 | Z29,4R0,3 | 0.17 | 29.4 | 0.3 | Z29,4R0,3 | 0.15
29.5 | 0.3 | Z29,5R0,3 | 0.22 | 29.5 | 0.3 | Z29,5R0,3 | 0.2 | 29.5 | 0.3 | Z29,5R0,3 | 0.17 | 29.5 | 0.3 | Z29,5R0,3 | 0.15
29.6 | 0.3 | Z29,6R0,3 | 0.22 | 29.6 | 0.3 | Z29,6R0,3 | 0.2 | 29.6 | 0.3 | Z29,6R0,3 | 0.17 | 29.6 | 0.3 | Z29,6R0,3 | 0.15
29.7 | 0.3 | Z29,7R0,3 | 0.22 | 29.7 | 0.3 | Z29,7R0,3 | 0.2 | 29.7 | 0.3 | Z29,7R0,3 | 0.17 | 29.7 | 0.3 | Z29,7R0,3 | 0.15
29.8 | 0.3 | Z29,8R0,3 | 0.22 | 29.8 | 0.3 | Z29,8R0,3 | 0.2 | 29.8 | 0.3 | Z29,8R0,3 | 0.17 | 29.8 | 0.3 | Z29,8R0,3 | 0.15
29.9 | 0.3 | Z29,9R0,3 | 0.22 | 29.9 | 0.3 | Z29,9R0,3 | 0.2 | 29.9 | 0.3 | Z29,9R0,3 | 0.17 | 29.9 | 0.3 | Z29,9R0,3 | 0.15
30 | 0.3 | Z30,0R0,3 | 0.22 | 30 | 0.3 | Z30,0R0,3 | 0.2 | 30 | 0.3 | Z30,0R0,3 | 0.17 | 30 | 0.3 | Z30,0R0,3 | 0.15
30.1 | 0.3 | Z30,1R0,3 | 0.22 | 30.1 | 0.3 | Z30,1R0,3 | 0.2 | 30.1 | 0.3 | Z30,1R0,3 | 0.17 | 30.1 | 0.3 | Z30,1R0,3 | 0.15
30.2 | 0.3 | Z30,2R0,3 | 0.22 | 30.2 | 0.3 | Z30,2R0,3 | 0.2 | 30.2 | 0.3 | Z30,2R0,3 | 0.17 | 30.2 | 0.3 | Z30,2R0,3 | 0.15
30.3 | 0.3 | Z30,3R0,3 | 0.22 | 30.3 | 0.3 | Z30,3R0,3 | 0.2 | 30.3 | 0.3 | Z30,3R0,3 | 0.17 | 30.3 | 0.3 | Z30,3R0,3 | 0.15
30.4 | 0.3 | Z30,4R0,3 | 0.22 | 30.4 | 0.3 | Z30,4R0,3 | 0.2 | 30.4 | 0.3 | Z30,4R0,3 | 0.17 | 30.4 | 0.3 | Z30,4R0,3 | 0.15
30.5 | 0.3 | Z30,5R0,3 | 0.22 | 30.5 | 0.3 | Z30,5R0,3 | 0.2 | 30.5 | 0.3 | Z30,5R0,3 | 0.17 | 30.5 | 0.3 | Z30,5R0,3 | 0.15
30.6 | 0.3 | Z30,6R0,3 | 0.22 | 30.6 | 0.3 | Z30,6R0,3 | 0.2 | 30.6 | 0.3 | Z30,6R0,3 | 0.17 | 30.6 | 0.3 | Z30,6R0,3 | 0.15
30.7 | 0.3 | Z30,7R0,3 | 0.22 | 30.7 | 0.3 | Z30,7R0,3 | 0.2 | 30.7 | 0.3 | Z30,7R0,3 | 0.17 | 30.7 | 0.3 | Z30,7R0,3 | 0.15
30.8 | 0.3 | Z30,8R0,3 | 0.22 | 30.8 | 0.3 | Z30,8R0,3 | 0.2 | 30.8 | 0.3 | Z30,8R0,3 | 0.17 | 30.8 | 0.3 | Z30,8R0,3 | 0.15
30.9 | 0.3 | Z30,9R0,3 | 0.22 | 30.9 | 0.3 | Z30,9R0,3 | 0.2 | 30.9 | 0.3 | Z30,9R0,3 | 0.17 | 30.9 | 0.3 | Z30,9R0,3 | 0.15
31 | 0.3 | Z31,0R0,3 | 0.22 | 31 | 0.3 | Z31,0R0,3 | 0.2 | 31 | 0.3 | Z31,0R0,3 | 0.17 | 31 | 0.3 | Z31,0R0,3 | 0.15
31.1 | 0.3 | Z31,1R0,3 | 0.22 | 31.1 | 0.3 | Z31,1R0,3 | 0.2 | 31.1 | 0.3 | Z31,1R0,3 | 0.17 | 31.1 | 0.3 | Z31,1R0,3 | 0.15
31.2 | 0.3 | Z31,2R0,3 | 0.22 | 31.2 | 0.3 | Z31,2R0,3 | 0.2 | 31.2 | 0.3 | Z31,2R0,3 | 0.17 | 31.2 | 0.3 | Z31,2R0,3 | 0.15
31.3 | 0.3 | Z31,3R0,3 | 0.22 | 31.3 | 0.3 | Z31,3R0,3 | 0.2 | 31.3 | 0.3 | Z31,3R0,3 | 0.17 | 31.3 | 0.3 | Z31,3R0,3 | 0.15
31.4 | 0.3 | Z31,4R0,3 | 0.22 | 31.4 | 0.3 | Z31,4R0,3 | 0.2 | 31.4 | 0.3 | Z31,4R0,3 | 0.17 | 31.4 | 0.3 | Z31,4R0,3 | 0.15
31.5 | 0.3 | Z31,5R0,3 | 0.22 | 31.5 | 0.3 | Z31,5R0,3 | 0.2 | 31.5 | 0.3 | Z31,5R0,3 | 0.17 | 31.5 | 0.3 | Z31,5R0,3 | 0.15
31.6 | 0.3 | Z31,6R0,3 | 0.22 | 31.6 | 0.3 | Z31,6R0,3 | 0.2 | 31.6 | 0.3 | Z31,6R0,3 | 0.17 | 31.6 | 0.3 | Z31,6R0,3 | 0.15
31.7 | 0.3 | Z31,7R0,3 | 0.22 | 31.7 | 0.3 | Z31,7R0,3 | 0.2 | 31.7 | 0.3 | Z31,7R0,3 | 0.17 | 31.7 | 0.3 | Z31,7R0,3 | 0.15
31.8 | 0.3 | Z31,8R0,3 | 0.22 | 31.8 | 0.3 | Z31,8R0,3 | 0.2 | 31.8 | 0.3 | Z31,8R0,3 | 0.17 | 31.8 | 0.3 | Z31,8R0,3 | 0.15
31.9 | 0.3 | Z31,9R0,3 | 0.22 | 31.9 | 0.3 | Z31,9R0,3 | 0.2 | 31.9 | 0.3 | Z31,9R0,3 | 0.17 | 31.9 | 0.3 | Z31,9R0,3 | 0.15
32 | 0.3 | Z32,0R0,3 | 0.22 | 32 | 0.3 | Z32,0R0,3 | 0.2 | 32 | 0.3 | Z32,0R0,3 | 0.17 | 32 | 0.3 | Z32,0R0,3 | 0.15
32.1 | 0.3 | Z32,1R0,3 | 0.22 | 32.1 | 0.3 | Z32,1R0,3 | 0.2 | 32.1 | 0.3 | Z32,1R0,3 | 0.17 | 32.1 | 0.3 | Z32,1R0,3 | 0.15
32.2 | 0.3 | Z32,2R0,3 | 0.22 | 32.2 | 0.3 | Z32,2R0,3 | 0.2 | 32.2 | 0.3 | Z32,2R0,3 | 0.17 | 32.2 | 0.3 | Z32,2R0,3 | 0.15
32.3 | 0.3 | Z32,3R0,3 | 0.22 | 32.3 | 0.3 | Z32,3R0,3 | 0.2 | 32.3 | 0.3 | Z32,3R0,3 | 0.17 | 32.3 | 0.3 | Z32,3R0,3 | 0.15
32.4 | 0.3 | Z32,4R0,3 | 0.22 | 32.4 | 0.3 | Z32,4R0,3 | 0.2 | 32.4 | 0.3 | Z32,4R0,3 | 0.17 | 32.4 | 0.3 | Z32,4R0,3 | 0.15
32.5 | 0.3 | Z32,5R0,3 | 0.22 | 32.5 | 0.3 | Z32,5R0,3 | 0.2 | 32.5 | 0.3 | Z32,5R0,3 | 0.17 | 32.5 | 0.3 | Z32,5R0,3 | 0.15
32.6 | 0.3 | Z32,6R0,3 | 0.22 | 32.6 | 0.3 | Z32,6R0,3 | 0.2 | 32.6 | 0.3 | Z32,6R0,3 | 0.17 | 32.6 | 0.3 | Z32,6R0,3 | 0.15
32.7 | 0.3 | Z32,7R0,3 | 0.22 | 32.7 | 0.3 | Z32,7R0,3 | 0.2 | 32.7 | 0.3 | Z32,7R0,3 | 0.17 | 32.7 | 0.3 | Z32,7R0,3 | 0.15
32.8 | 0.3 | Z32,8R0,3 | 0.22 | 32.8 | 0.3 | Z32,8R0,3 | 0.2 | 32.8 | 0.3 | Z32,8R0,3 | 0.17 | 32.8 | 0.3 | Z32,8R0,3 | 0.15
32.9 | 0.3 | Z32,9R0,3 | 0.22 | 32.9 | 0.3 | Z32,9R0,3 | 0.2 | 32.9 | 0.3 | Z32,9R0,3 | 0.17 | 32.9 | 0.3 | Z32,9R0,3 | 0.15
33 | 0.3 | Z33,0R0,3 | 0.22 | 33 | 0.3 | Z33,0R0,3 | 0.2 | 33 | 0.3 | Z33,0R0,3 | 0.17 | 33 | 0.3 | Z33,0R0,3 | 0.15
33.1 | 0.3 | Z33,1R0,3 | 0.22 | 33.1 | 0.3 | Z33,1R0,3 | 0.2 | 33.1 | 0.3 | Z33,1R0,3 | 0.17 | 33.1 | 0.3 | Z33,1R0,3 | 0.15
33.2 | 0.3 | Z33,2R0,3 | 0.22 | 33.2 | 0.3 | Z33,2R0,3 | 0.2 | 33.2 | 0.3 | Z33,2R0,3 | 0.17 | 33.2 | 0.3 | Z33,2R0,3 | 0.15
33.3 | 0.3 | Z33,3R0,3 | 0.22 | 33.3 | 0.3 | Z33,3R0,3 | 0.2 | 33.3 | 0.3 | Z33,3R0,3 | 0.17 | 33.3 | 0.3 | Z33,3R0,3 | 0.15
33.4 | 0.3 | Z33,4R0,3 | 0.22 | 33.4 | 0.3 | Z33,4R0,3 | 0.2 | 33.4 | 0.3 | Z33,4R0,3 | 0.17 | 33.4 | 0.3 | Z33,4R0,3 | 0.15
33.5 | 0.3 | Z33,5R0,3 | 0.22 | 33.5 | 0.3 | Z33,5R0,3 | 0.2 | 33.5 | 0.3 | Z33,5R0,3 | 0.17 | 33.5 | 0.3 | Z33,5R0,3 | 0.15
33.6 | 0.3 | Z33,6R0,3 | 0.22 | 33.6 | 0.3 | Z33,6R0,3 | 0.2 | 33.6 | 0.3 | Z33,6R0,3 | 0.17 | 33.6 | 0.3 | Z33,6R0,3 | 0.15
33.7 | 0.3 | Z33,7R0,3 | 0.22 | 33.7 | 0.3 | Z33,7R0,3 | 0.2 | 33.7 | 0.3 | Z33,7R0,3 | 0.17 | 33.7 | 0.3 | Z33,7R0,3 | 0.15
33.8 | 0.3 | Z33,8R0,3 | 0.22 | 33.8 | 0.3 | Z33,8R0,3 | 0.2 | 33.8 | 0.3 | Z33,8R0,3 | 0.17 | 33.8 | 0.3 | Z33,8R0,3 | 0.15
33.9 | 0.3 | Z33,9R0,3 | 0.22 | 33.9 | 0.3 | Z33,9R0,3 | 0.2 | 33.9 | 0.3 | Z33,9R0,3 | 0.17 | 33.9 | 0.3 | Z33,9R0,3 | 0.15
34 | 0.3 | Z34,0R0,3 | 0.22 | 34 | 0.3 | Z34,0R0,3 | 0.2 | 34 | 0.3 | Z34,0R0,3 | 0.17 | 34 | 0.3 | Z34,0R0,3 | 0.15
34.1 | 0.3 | Z34,1R0,3 | 0.22 | 34.1 | 0.3 | Z34,1R0,3 | 0.2 | 34.1 | 0.3 | Z34,1R0,3 | 0.17 | 34.1 | 0.3 | Z34,1R0,3 | 0.15
34.2 | 0.3 | Z34,2R0,3 | 0.22 | 34.2 | 0.3 | Z34,2R0,3 | 0.2 | 34.2 | 0.3 | Z34,2R0,3 | 0.17 | 34.2 | 0.3 | Z34,2R0,3 | 0.15
34.3 | 0.3 | Z34,3R0,3 | 0.22 | 34.3 | 0.3 | Z34,3R0,3 | 0.2 | 34.3 | 0.3 | Z34,3R0,3 | 0.17 | 34.3 | 0.3 | Z34,3R0,3 | 0.15
34.4 | 0.3 | Z34,4R0,3 | 0.22 | 34.4 | 0.3 | Z34,4R0,3 | 0.2 | 34.4 | 0.3 | Z34,4R0,3 | 0.17 | 34.4 | 0.3 | Z34,4R0,3 | 0.15
34.5 | 0.3 | Z34,5R0,3 | 0.22 | 34.5 | 0.3 | Z34,5R0,3 | 0.2 | 34.5 | 0.3 | Z34,5R0,3 | 0.17 | 34.5 | 0.3 | Z34,5R0,3 | 0.15
34.6 | 0.3 | Z34,6R0,3 | 0.22 | 34.6 | 0.3 | Z34,6R0,3 | 0.2 | 34.6 | 0.3 | Z34,6R0,3 | 0.17 | 34.6 | 0.3 | Z34,6R0,3 | 0.15
34.7 | 0.3 | Z34,7R0,3 | 0.22 | 34.7 | 0.3 | Z34,7R0,3 | 0.2 | 34.7 | 0.3 | Z34,7R0,3 | 0.17 | 34.7 | 0.3 | Z34,7R0,3 | 0.15
34.8 | 0.3 | Z34,8R0,3 | 0.22 | 34.8 | 0.3 | Z34,8R0,3 | 0.2 | 34.8 | 0.3 | Z34,8R0,3 | 0.17 | 34.8 | 0.3 | Z34,8R0,3 | 0.15
34.9 | 0.3 | Z34,9R0,3 | 0.22 | 34.9 | 0.3 | Z34,9R0,3 | 0.2 | 34.9 | 0.3 | Z34,9R0,3 | 0.17 | 34.9 | 0.3 | Z34,9R0,3 | 0.15
35 | 0.3 | Z35,0R0,3 | 0.22 | 35 | 0.3 | Z35,0R0,3 | 0.2 | 35 | 0.3 | Z35,0R0,3 | 0.17 | 35 | 0.3 | Z35,0R0,3 | 0.15
35.1 | 0.3 | Z35,1R0,3 | 0.22 | 35.1 | 0.3 | Z35,1R0,3 | 0.2 | 35.1 | 0.3 | Z35,1R0,3 | 0.17 | 35.1 | 0.3 | Z35,1R0,3 | 0.15
35.2 | 0.3 | Z35,2R0,3 | 0.22 | 35.2 | 0.3 | Z35,2R0,3 | 0.2 | 35.2 | 0.3 | Z35,2R0,3 | 0.17 | 35.2 | 0.3 | Z35,2R0,3 | 0.15
35.3 | 0.3 | Z35,3R0,3 | 0.22 | 35.3 | 0.3 | Z35,3R0,3 | 0.2 | 35.3 | 0.3 | Z35,3R0,3 | 0.17 | 35.3 | 0.3 | Z35,3R0,3 | 0.15
35.4 | 0.3 | Z35,4R0,3 | 0.22 | 35.4 | 0.3 | Z35,4R0,3 | 0.2 | 35.4 | 0.3 | Z35,4R0,3 | 0.17 | 35.4 | 0.3 | Z35,4R0,3 | 0.15
35.5 | 0.3 | Z35,5R0,3 | 0.22 | 35.5 | 0.3 | Z35,5R0,3 | 0.2 | 35.5 | 0.3 | Z35,5R0,3 | 0.17 | 35.5 | 0.3 | Z35,5R0,3 | 0.15
35.6 | 0.3 | Z35,6R0,3 | 0.22 | 35.6 | 0.3 | Z35,6R0,3 | 0.2 | 35.6 | 0.3 | Z35,6R0,3 | 0.17 | 35.6 | 0.3 | Z35,6R0,3 | 0.15
35.7 | 0.3 | Z35,7R0,3 | 0.22 | 35.7 | 0.3 | Z35,7R0,3 | 0.2 | 35.7 | 0.3 | Z35,7R0,3 | 0.17 | 35.7 | 0.3 | Z35,7R0,3 | 0.15
35.8 | 0.3 | Z35,8R0,3 | 0.22 | 35.8 | 0.3 | Z35,8R0,3 | 0.2 | 35.8 | 0.3 | Z35,8R0,3 | 0.17 | 35.8 | 0.3 | Z35,8R0,3 | 0.15
35.9 | 0.3 | Z35,9R0,3 | 0.22 | 35.9 | 0.3 | Z35,9R0,3 | 0.2 | 35.9 | 0.3 | Z35,9R0,3 | 0.17 | 35.9 | 0.3 | Z35,9R0,3 | 0.15
36 | 0.3 | Z36,0R0,3 | 0.22 | 36 | 0.3 | Z36,0R0,3 | 0.2 | 36 | 0.3 | Z36,0R0,3 | 0.17 | 36 | 0.3 | Z36,0R0,3 | 0.15
36.1 | 0.3 | Z36,1R0,3 | 0.22 | 36.1 | 0.3 | Z36,1R0,3 | 0.2 | 36.1 | 0.3 | Z36,1R0,3 | 0.17 | 36.1 | 0.3 | Z36,1R0,3 | 0.15
36.2 | 0.3 | Z36,2R0,3 | 0.22 | 36.2 | 0.3 | Z36,2R0,3 | 0.2 | 36.2 | 0.3 | Z36,2R0,3 | 0.17 | 36.2 | 0.3 | Z36,2R0,3 | 0.15
36.3 | 0.3 | Z36,3R0,3 | 0.22 | 36.3 | 0.3 | Z36,3R0,3 | 0.2 | 36.3 | 0.3 | Z36,3R0,3 | 0.17 | 36.3 | 0.3 | Z36,3R0,3 | 0.15
36.4 | 0.3 | Z36,4R0,3 | 0.22 | 36.4 | 0.3 | Z36,4R0,3 | 0.2 | 36.4 | 0.3 | Z36,4R0,3 | 0.17 | 36.4 | 0.3 | Z36,4R0,3 | 0.15
36.5 | 0.3 | Z36,5R0,3 | 0.22 | 36.5 | 0.3 | Z36,5R0,3 | 0.2 | 36.5 | 0.3 | Z36,5R0,3 | 0.17 | 36.5 | 0.3 | Z36,5R0,3 | 0.15
36.6 | 0.3 | Z36,6R0,3 | 0.22 | 36.6 | 0.3 | Z36,6R0,3 | 0.2 | 36.6 | 0.3 | Z36,6R0,3 | 0.17 | 36.6 | 0.3 | Z36,6R0,3 | 0.15
36.7 | 0.3 | Z36,7R0,3 | 0.22 | 36.7 | 0.3 | Z36,7R0,3 | 0.2 | 36.7 | 0.3 | Z36,7R0,3 | 0.17 | 36.7 | 0.3 | Z36,7R0,3 | 0.15
36.8 | 0.3 | Z36,8R0,3 | 0.22 | 36.8 | 0.3 | Z36,8R0,3 | 0.2 | 36.8 | 0.3 | Z36,8R0,3 | 0.17 | 36.8 | 0.3 | Z36,8R0,3 | 0.15
36.9 | 0.3 | Z36,9R0,3 | 0.22 | 36.9 | 0.3 | Z36,9R0,3 | 0.2 | 36.9 | 0.3 | Z36,9R0,3 | 0.17 | 36.9 | 0.3 | Z36,9R0,3 | 0.15
37 | 0.3 | Z37,0R0,3 | 0.22 | 37 | 0.3 | Z37,0R0,3 | 0.2 | 37 | 0.3 | Z37,0R0,3 | 0.17 | 37 | 0.3 | Z37,0R0,3 | 0.15
37.1 | 0.3 | Z37,1R0,3 | 0.22 | 37.1 | 0.3 | Z37,1R0,3 | 0.2 | 37.1 | 0.3 | Z37,1R0,3 | 0.17 | 37.1 | 0.3 | Z37,1R0,3 | 0.15
37.2 | 0.3 | Z37,2R0,3 | 0.22 | 37.2 | 0.3 | Z37,2R0,3 | 0.2 | 37.2 | 0.3 | Z37,2R0,3 | 0.17 | 37.2 | 0.3 | Z37,2R0,3 | 0.15
37.3 | 0.3 | Z37,3R0,3 | 0.22 | 37.3 | 0.3 | Z37,3R0,3 | 0.2 | 37.3 | 0.3 | Z37,3R0,3 | 0.17 | 37.3 | 0.3 | Z37,3R0,3 | 0.15
37.4 | 0.3 | Z37,4R0,3 | 0.22 | 37.4 | 0.3 | Z37,4R0,3 | 0.2 | 37.4 | 0.3 | Z37,4R0,3 | 0.17 | 37.4 | 0.3 | Z37,4R0,3 | 0.15
37.5 | 0.3 | Z37,5R0,3 | 0.22 | 37.5 | 0.3 | Z37,5R0,3 | 0.2 | 37.5 | 0.3 | Z37,5R0,3 | 0.17 | 37.5 | 0.3 | Z37,5R0,3 | 0.15
37.6 | 0.3 | Z37,6R0,3 | 0.22 | 37.6 | 0.3 | Z37,6R0,3 | 0.2 | 37.6 | 0.3 | Z37,6R0,3 | 0.17 | 37.6 | 0.3 | Z37,6R0,3 | 0.15
37.7 | 0.3 | Z37,7R0,3 | 0.22 | 37.7 | 0.3 | Z37,7R0,3 | 0.2 | 37.7 | 0.3 | Z37,7R0,3 | 0.17 | 37.7 | 0.3 | Z37,7R0,3 | 0.15
37.8 | 0.3 | Z37,8R0,3 | 0.22 | 37.8 | 0.3 | Z37,8R0,3 | 0.2 | 37.8 | 0.3 | Z37,8R0,3 | 0.17 | 37.8 | 0.3 | Z37,8R0,3 | 0.15
37.9 | 0.3 | Z37,9R0,3 | 0.22 | 37.9 | 0.3 | Z37,9R0,3 | 0.2 | 37.9 | 0.3 | Z37,9R0,3 | 0.17 | 37.9 | 0.3 | Z37,9R0,3 | 0.15
38 | 0.3 | Z38,0R0,3 | 0.22 | 38 | 0.3 | Z38,0R0,3 | 0.2 | 38 | 0.3 | Z38,0R0,3 | 0.17 | 38 | 0.3 | Z38,0R0,3 | 0.15
38.1 | 0.3 | Z38,1R0,3 | 0.22 | 38.1 | 0.3 | Z38,1R0,3 | 0.2 | 38.1 | 0.3 | Z38,1R0,3 | 0.17 | 38.1 | 0.3 | Z38,1R0,3 | 0.15
38.2 | 0.3 | Z38,2R0,3 | 0.22 | 38.2 | 0.3 | Z38,2R0,3 | 0.2 | 38.2 | 0.3 | Z38,2R0,3 | 0.17 | 38.2 | 0.3 | Z38,2R0,3 | 0.15
38.3 | 0.3 | Z38,3R0,3 | 0.22 | 38.3 | 0.3 | Z38,3R0,3 | 0.2 | 38.3 | 0.3 | Z38,3R0,3 | 0.17 | 38.3 | 0.3 | Z38,3R0,3 | 0.15
38.4 | 0.3 | Z38,4R0,3 | 0.22 | 38.4 | 0.3 | Z38,4R0,3 | 0.2 | 38.4 | 0.3 | Z38,4R0,3 | 0.17 | 38.4 | 0.3 | Z38,4R0,3 | 0.15
38.5 | 0.3 | Z38,5R0,3 | 0.22 | 38.5 | 0.3 | Z38,5R0,3 | 0.2 | 38.5 | 0.3 | Z38,5R0,3 | 0.17 | 38.5 | 0.3 | Z38,5R0,3 | 0.15
38.6 | 0.3 | Z38,6R0,3 | 0.22 | 38.6 | 0.3 | Z38,6R0,3 | 0.2 | 38.6 | 0.3 | Z38,6R0,3 | 0.17 | 38.6 | 0.3 | Z38,6R0,3 | 0.15
38.7 | 0.3 | Z38,7R0,3 | 0.22 | 38.7 | 0.3 | Z38,7R0,3 | 0.2 | 38.7 | 0.3 | Z38,7R0,3 | 0.17 | 38.7 | 0.3 | Z38,7R0,3 | 0.15
38.8 | 0.3 | Z38,8R0,3 | 0.22 | 38.8 | 0.3 | Z38,8R0,3 | 0.2 | 38.8 | 0.3 | Z38,8R0,3 | 0.17 | 38.8 | 0.3 | Z38,8R0,3 | 0.15
38.9 | 0.3 | Z38,9R0,3 | 0.22 | 38.9 | 0.3 | Z38,9R0,3 | 0.2 | 38.9 | 0.3 | Z38,9R0,3 | 0.17 | 38.9 | 0.3 | Z38,9R0,3 | 0.15
39 | 0.3 | Z39,0R0,3 | 0.22 | 39 | 0.3 | Z39,0R0,3 | 0.2 | 39 | 0.3 | Z39,0R0,3 | 0.17 | 39 | 0.3 | Z39,0R0,3 | 0.15
39.1 | 0.3 | Z39,1R0,3 | 0.22 | 39.1 | 0.3 | Z39,1R0,3 | 0.2 | 39.1 | 0.3 | Z39,1R0,3 | 0.17 | 39.1 | 0.3 | Z39,1R0,3 | 0.15
39.2 | 0.3 | Z39,2R0,3 | 0.22 | 39.2 | 0.3 | Z39,2R0,3 | 0.2 | 39.2 | 0.3 | Z39,2R0,3 | 0.17 | 39.2 | 0.3 | Z39,2R0,3 | 0.15
39.3 | 0.3 | Z39,3R0,3 | 0.22 | 39.3 | 0.3 | Z39,3R0,3 | 0.2 | 39.3 | 0.3 | Z39,3R0,3 | 0.17 | 39.3 | 0.3 | Z39,3R0,3 | 0.15
39.4 | 0.3 | Z39,4R0,3 | 0.22 | 39.4 | 0.3 | Z39,4R0,3 | 0.2 | 39.4 | 0.3 | Z39,4R0,3 | 0.17 | 39.4 | 0.3 | Z39,4R0,3 | 0.15
39.5 | 0.3 | Z39,5R0,3 | 0.22 | 39.5 | 0.3 | Z39,5R0,3 | 0.2 | 39.5 | 0.3 | Z39,5R0,3 | 0.17 | 39.5 | 0.3 | Z39,5R0,3 | 0.15
39.6 | 0.3 | Z39,6R0,3 | 0.22 | 39.6 | 0.3 | Z39,6R0,3 | 0.2 | 39.6 | 0.3 | Z39,6R0,3 | 0.17 | 39.6 | 0.3 | Z39,6R0,3 | 0.15
39.7 | 0.3 | Z39,7R0,3 | 0.22 | 39.7 | 0.3 | Z39,7R0,3 | 0.2 | 39.7 | 0.3 | Z39,7R0,3 | 0.17 | 39.7 | 0.3 | Z39,7R0,3 | 0.15
39.8 | 0.3 | Z39,8R0,3 | 0.22 | 39.8 | 0.3 | Z39,8R0,3 | 0.2 | 39.8 | 0.3 | Z39,8R0,3 | 0.17 | 39.8 | 0.3 | Z39,8R0,3 | 0.15
39.9 | 0.3 | Z39,9R0,3 | 0.22 | 39.9 | 0.3 | Z39,9R0,3 | 0.2 | 39.9 | 0.3 | Z39,9R0,3 | 0.17 | 39.9 | 0.3 | Z39,9R0,3 | 0.15
40 | 0.3 | Z40,0R0,3 | 0.22 | 40 | 0.3 | Z40,0R0,3 | 0.2 | 40 | 0.3 | Z40,0R0,3 | 0.17 | 40 | 0.3 | Z40,0R0,3 | 0.15
40.1 | 0.3 | Z40,1R0,3 | 0.22 | 40.1 | 0.3 | Z40,1R0,3 | 0.2 | 40.1 | 0.3 | Z40,1R0,3 | 0.17 | 40.1 | 0.3 | Z40,1R0,3 | 0.15
40.2 | 0.3 | Z40,2R0,3 | 0.22 | 40.2 | 0.3 | Z40,2R0,3 | 0.2 | 40.2 | 0.3 | Z40,2R0,3 | 0.17 | 40.2 | 0.3 | Z40,2R0,3 | 0.15
40.3 | 0.3 | Z40,3R0,3 | 0.22 | 40.3 | 0.3 | Z40,3R0,3 | 0.2 | 40.3 | 0.3 | Z40,3R0,3 | 0.17 | 40.3 | 0.3 | Z40,3R0,3 | 0.15
40.4 | 0.3 | Z40,4R0,3 | 0.22 | 40.4 | 0.3 | Z40,4R0,3 | 0.2 | 40.4 | 0.3 | Z40,4R0,3 | 0.17 | 40.4 | 0.3 | Z40,4R0,3 | 0.15
40.5 | 0.3 | Z40,5R0,3 | 0.22 | 40.5 | 0.3 | Z40,5R0,3 | 0.2 | 40.5 | 0.3 | Z40,5R0,3 | 0.17 | 40.5 | 0.3 | Z40,5R0,3 | 0.15
40.6 | 0.3 | Z40,6R0,3 | 0.22 | 40.6 | 0.3 | Z40,6R0,3 | 0.2 | 40.6 | 0.3 | Z40,6R0,3 | 0.17 | 40.6 | 0.3 | Z40,6R0,3 | 0.15
40.7 | 0.3 | Z40,7R0,3 | 0.22 | 40.7 | 0.3 | Z40,7R0,3 | 0.2 | 40.7 | 0.3 | Z40,7R0,3 | 0.17 | 40.7 | 0.3 | Z40,7R0,3 | 0.15
40.8 | 0.3 | Z40,8R0,3 | 0.22 | 40.8 | 0.3 | Z40,8R0,3 | 0.2 | 40.8 | 0.3 | Z40,8R0,3 | 0.17 | 40.8 | 0.3 | Z40,8R0,3 | 0.15
40.9 | 0.3 | Z40,9R0,3 | 0.22 | 40.9 | 0.3 | Z40,9R0,3 | 0.2 | 40.9 | 0.3 | Z40,9R0,3 | 0.17 | 40.9 | 0.3 | Z40,9R0,3 | 0.15
41 | 0.3 | Z41,0R0,3 | 0.22 | 41 | 0.3 | Z41,0R0,3 | 0.2 | 41 | 0.3 | Z41,0R0,3 | 0.17 | 41 | 0.3 | Z41,0R0,3 | 0.15
41.1 | 0.3 | Z41,1R0,3 | 0.22 | 41.1 | 0.3 | Z41,1R0,3 | 0.2 | 41.1 | 0.3 | Z41,1R0,3 | 0.17 | 41.1 | 0.3 | Z41,1R0,3 | 0.15
41.2 | 0.3 | Z41,2R0,3 | 0.22 | 41.2 | 0.3 | Z41,2R0,3 | 0.2 | 41.2 | 0.3 | Z41,2R0,3 | 0.17 | 41.2 | 0.3 | Z41,2R0,3 | 0.15
41.3 | 0.3 | Z41,3R0,3 | 0.22 | 41.3 | 0.3 | Z41,3R0,3 | 0.2 | 41.3 | 0.3 | Z41,3R0,3 | 0.17 | 41.3 | 0.3 | Z41,3R0,3 | 0.15
41.4 | 0.3 | Z41,4R0,3 | 0.22 | 41.4 | 0.3 | Z41,4R0,3 | 0.2 | 41.4 | 0.3 | Z41,4R0,3 | 0.17 | 41.4 | 0.3 | Z41,4R0,3 | 0.15
41.5 | 0.3 | Z41,5R0,3 | 0.22 | 41.5 | 0.3 | Z41,5R0,3 | 0.2 | 41.5 | 0.3 | Z41,5R0,3 | 0.17 | 41.5 | 0.3 | Z41,5R0,3 | 0.15
41.6 | 0.3 | Z41,6R0,3 | 0.22 | 41.6 | 0.3 | Z41,6R0,3 | 0.2 | 41.6 | 0.3 | Z41,6R0,3 | 0.17 | 41.6 | 0.3 | Z41,6R0,3 | 0.15
41.7 | 0.3 | Z41,7R0,3 | 0.22 | 41.7 | 0.3 | Z41,7R0,3 | 0.2 | 41.7 | 0.3 | Z41,7R0,3 | 0.17 | 41.7 | 0.3 | Z41,7R0,3 | 0.15
41.8 | 0.3 | Z41,8R0,3 | 0.22 | 41.8 | 0.3 | Z41,8R0,3 | 0.2 | 41.8 | 0.3 | Z41,8R0,3 | 0.17 | 41.8 | 0.3 | Z41,8R0,3 | 0.15
41.9 | 0.3 | Z41,9R0,3 | 0.22 | 41.9 | 0.3 | Z41,9R0,3 | 0.2 | 41.9 | 0.3 | Z41,9R0,3 | 0.17 | 41.9 | 0.3 | Z41,9R0,3 | 0.15
42 | 0.3 | Z42,0R0,3 | 0.22 | 42 | 0.3 | Z42,0R0,3 | 0.2 | 42 | 0.3 | Z42,0R0,3 | 0.17 | 42 | 0.3 | Z42,0R0,3 | 0.15
42.1 | 0.3 | Z42,1R0,3 | 0.22 | 42.1 | 0.3 | Z42,1R0,3 | 0.2 | 42.1 | 0.3 | Z42,1R0,3 | 0.17 | 42.1 | 0.3 | Z42,1R0,3 | 0.15
42.2 | 0.3 | Z42,2R0,3 | 0.22 | 42.2 | 0.3 | Z42,2R0,3 | 0.2 | 42.2 | 0.3 | Z42,2R0,3 | 0.17 | 42.2 | 0.3 | Z42,2R0,3 | 0.15
42.3 | 0.3 | Z42,3R0,3 | 0.22 | 42.3 | 0.3 | Z42,3R0,3 | 0.2 | 42.3 | 0.3 | Z42,3R0,3 | 0.17 | 42.3 | 0.3 | Z42,3R0,3 | 0.15
42.4 | 0.3 | Z42,4R0,3 | 0.22 | 42.4 | 0.3 | Z42,4R0,3 | 0.2 | 42.4 | 0.3 | Z42,4R0,3 | 0.17 | 42.4 | 0.3 | Z42,4R0,3 | 0.15
42.5 | 0.3 | Z42,5R0,3 | 0.22 | 42.5 | 0.3 | Z42,5R0,3 | 0.2 | 42.5 | 0.3 | Z42,5R0,3 | 0.17 | 42.5 | 0.3 | Z42,5R0,3 | 0.15
42.6 | 0.3 | Z42,6R0,3 | 0.22 | 42.6 | 0.3 | Z42,6R0,3 | 0.2 | 42.6 | 0.3 | Z42,6R0,3 | 0.17 | 42.6 | 0.3 | Z42,6R0,3 | 0.15
42.7 | 0.3 | Z42,7R0,3 | 0.22 | 42.7 | 0.3 | Z42,7R0,3 | 0.2 | 42.7 | 0.3 | Z42,7R0,3 | 0.17 | 42.7 | 0.3 | Z42,7R0,3 | 0.15
42.8 | 0.3 | Z42,8R0,3 | 0.22 | 42.8 | 0.3 | Z42,8R0,3 | 0.2 | 42.8 | 0.3 | Z42,8R0,3 | 0.17 | 42.8 | 0.3 | Z42,8R0,3 | 0.15
42.9 | 0.3 | Z42,9R0,3 | 0.22 | 42.9 | 0.3 | Z42,9R0,3 | 0.2 | 42.9 | 0.3 | Z42,9R0,3 | 0.17 | 42.9 | 0.3 | Z42,9R0,3 | 0.15
43 | 0.3 | Z43,0R0,3 | 0.22 | 43 | 0.3 | Z43,0R0,3 | 0.2 | 43 | 0.3 | Z43,0R0,3 | 0.17 | 43 | 0.3 | Z43,0R0,3 | 0.15
43.1 | 0.3 | Z43,1R0,3 | 0.22 | 43.1 | 0.3 | Z43,1R0,3 | 0.2 | 43.1 | 0.3 | Z43,1R0,3 | 0.17 | 43.1 | 0.3 | Z43,1R0,3 | 0.15
43.2 | 0.3 | Z43,2R0,3 | 0.22 | 43.2 | 0.3 | Z43,2R0,3 | 0.2 | 43.2 | 0.3 | Z43,2R0,3 | 0.17 | 43.2 | 0.3 | Z43,2R0,3 | 0.15
43.3 | 0.3 | Z43,3R0,3 | 0.22 | 43.3 | 0.3 | Z43,3R0,3 | 0.2 | 43.3 | 0.3 | Z43,3R0,3 | 0.17 | 43.3 | 0.3 | Z43,3R0,3 | 0.15
43.4 | 0.3 | Z43,4R0,3 | 0.22 | 43.4 | 0.3 | Z43,4R0,3 | 0.2 | 43.4 | 0.3 | Z43,4R0,3 | 0.17 | 43.4 | 0.3 | Z43,4R0,3 | 0.15
43.5 | 0.3 | Z43,5R0,3 | 0.22 | 43.5 | 0.3 | Z43,5R0,3 | 0.2 | 43.5 | 0.3 | Z43,5R0,3 | 0.17 | 43.5 | 0.3 | Z43,5R0,3 | 0.15
43.6 | 0.3 | Z43,6R0,3 | 0.22 | 43.6 | 0.3 | Z43,6R0,3 | 0.2 | 43.6 | 0.3 | Z43,6R0,3 | 0.17 | 43.6 | 0.3 | Z43,6R0,3 | 0.15
43.7 | 0.3 | Z43,7R0,3 | 0.22 | 43.7 | 0.3 | Z43,7R0,3 | 0.2 | 43.7 | 0.3 | Z43,7R0,3 | 0.17 | 43.7 | 0.3 | Z43,7R0,3 | 0.15
43.8 | 0.3 | Z43,8R0,3 | 0.22 | 43.8 | 0.3 | Z43,8R0,3 | 0.2 | 43.8 | 0.3 | Z43,8R0,3 | 0.17 | 43.8 | 0.3 | Z43,8R0,3 | 0.15
43.9 | 0.3 | Z43,9R0,3 | 0.22 | 43.9 | 0.3 | Z43,9R0,3 | 0.2 | 43.9 | 0.3 | Z43,9R0,3 | 0.17 | 43.9 | 0.3 | Z43,9R0,3 | 0.15
44 | 0.3 | Z44,0R0,3 | 0.22 | 44 | 0.3 | Z44,0R0,3 | 0.2 | 44 | 0.3 | Z44,0R0,3 | 0.17 | 44 | 0.3 | Z44,0R0,3 | 0.15
44.1 | 0.3 | Z44,1R0,3 | 0.22 | 44.1 | 0.3 | Z44,1R0,3 | 0.2 | 44.1 | 0.3 | Z44,1R0,3 | 0.17 | 44.1 | 0.3 | Z44,1R0,3 | 0.15
44.2 | 0.3 | Z44,2R0,3 | 0.22 | 44.2 | 0.3 | Z44,2R0,3 | 0.2 | 44.2 | 0.3 | Z44,2R0,3 | 0.17 | 44.2 | 0.3 | Z44,2R0,3 | 0.15
44.3 | 0.3 | Z44,3R0,3 | 0.22 | 44.3 | 0.3 | Z44,3R0,3 | 0.2 | 44.3 | 0.3 | Z44,3R0,3 | 0.17 | 44.3 | 0.3 | Z44,3R0,3 | 0.15
44.4 | 0.3 | Z44,4R0,3 | 0.22 | 44.4 | 0.3 | Z44,4R0,3 | 0.2 | 44.4 | 0.3 | Z44,4R0,3 | 0.17 | 44.4 | 0.3 | Z44,4R0,3 | 0.15
44.5 | 0.3 | Z44,5R0,3 | 0.22 | 44.5 | 0.3 | Z44,5R0,3 | 0.2 | 44.5 | 0.3 | Z44,5R0,3 | 0.17 | 44.5 | 0.3 | Z44,5R0,3 | 0.15
44.6 | 0.3 | Z44,6R0,3 | 0.22 | 44.6 | 0.3 | Z44,6R0,3 | 0.2 | 44.6 | 0.3 | Z44,6R0,3 | 0.17 | 44.6 | 0.3 | Z44,6R0,3 | 0.15
44.7 | 0.3 | Z44,7R0,3 | 0.22 | 44.7 | 0.3 | Z44,7R0,3 | 0.2 | 44.7 | 0.3 | Z44,7R0,3 | 0.17 | 44.7 | 0.3 | Z44,7R0,3 | 0.15
44.8 | 0.3 | Z44,8R0,3 | 0.22 | 44.8 | 0.3 | Z44,8R0,3 | 0.2 | 44.8 | 0.3 | Z44,8R0,3 | 0.17 | 44.8 | 0.3 | Z44,8R0,3 | 0.15
44.9 | 0.3 | Z44,9R0,3 | 0.22 | 44.9 | 0.3 | Z44,9R0,3 | 0.2 | 44.9 | 0.3 | Z44,9R0,3 | 0.17 | 44.9 | 0.3 | Z44,9R0,3 | 0.15
45 | 0.3 | Z45,0R0,3 | 0.22 | 45 | 0.3 | Z45,0R0,3 | 0.2 | 45 | 0.3 | Z45,0R0,3 | 0.17 | 45 | 0.3 | Z45,0R0,3 | 0.15
45.1 | 0.3 | Z45,1R0,3 | 0.22 | 45.1 | 0.3 | Z45,1R0,3 | 0.2 | 45.1 | 0.3 | Z45,1R0,3 | 0.17 | 45.1 | 0.3 | Z45,1R0,3 | 0.15
45.2 | 0.3 | Z45,2R0,3 | 0.22 | 45.2 | 0.3 | Z45,2R0,3 | 0.2 | 45.2 | 0.3 | Z45,2R0,3 | 0.17 | 45.2 | 0.3 | Z45,2R0,3 | 0.15
45.3 | 0.3 | Z45,3R0,3 | 0.22 | 45.3 | 0.3 | Z45,3R0,3 | 0.2 | 45.3 | 0.3 | Z45,3R0,3 | 0.17 | 45.3 | 0.3 | Z45,3R0,3 | 0.15
45.4 | 0.3 | Z45,4R0,3 | 0.22 | 45.4 | 0.3 | Z45,4R0,3 | 0.2 | 45.4 | 0.3 | Z45,4R0,3 | 0.17 | 45.4 | 0.3 | Z45,4R0,3 | 0.15
45.5 | 0.3 | Z45,5R0,3 | 0.22 | 45.5 | 0.3 | Z45,5R0,3 | 0.2 | 45.5 | 0.3 | Z45,5R0,3 | 0.17 | 45.5 | 0.3 | Z45,5R0,3 | 0.15
45.6 | 0.3 | Z45,6R0,3 | 0.22 | 45.6 | 0.3 | Z45,6R0,3 | 0.2 | 45.6 | 0.3 | Z45,6R0,3 | 0.17 | 45.6 | 0.3 | Z45,6R0,3 | 0.15
45.7 | 0.3 | Z45,7R0,3 | 0.22 | 45.7 | 0.3 | Z45,7R0,3 | 0.2 | 45.7 | 0.3 | Z45,7R0,3 | 0.17 | 45.7 | 0.3 | Z45,7R0,3 | 0.15
45.8 | 0.3 | Z45,8R0,3 | 0.22 | 45.8 | 0.3 | Z45,8R0,3 | 0.2 | 45.8 | 0.3 | Z45,8R0,3 | 0.17 | 45.8 | 0.3 | Z45,8R0,3 | 0.15
45.9 | 0.3 | Z45,9R0,3 | 0.22 | 45.9 | 0.3 | Z45,9R0,3 | 0.2 | 45.9 | 0.3 | Z45,9R0,3 | 0.17 | 45.9 | 0.3 | Z45,9R0,3 | 0.15
46 | 0.3 | Z46,0R0,3 | 0.22 | 46 | 0.3 | Z46,0R0,3 | 0.2 | 46 | 0.3 | Z46,0R0,3 | 0.17 | 46 | 0.3 | Z46,0R0,3 | 0.15
46.1 | 0.3 | Z46,1R0,3 | 0.22 | 46.1 | 0.3 | Z46,1R0,3 | 0.2 | 46.1 | 0.3 | Z46,1R0,3 | 0.17 | 46.1 | 0.3 | Z46,1R0,3 | 0.15
46.2 | 0.3 | Z46,2R0,3 | 0.22 | 46.2 | 0.3 | Z46,2R0,3 | 0.2 | 46.2 | 0.3 | Z46,2R0,3 | 0.17 | 46.2 | 0.3 | Z46,2R0,3 | 0.15
46.3 | 0.3 | Z46,3R0,3 | 0.22 | 46.3 | 0.3 | Z46,3R0,3 | 0.2 | 46.3 | 0.3 | Z46,3R0,3 | 0.17 | 46.3 | 0.3 | Z46,3R0,3 | 0.15
46.4 | 0.3 | Z46,4R0,3 | 0.22 | 46.4 | 0.3 | Z46,4R0,3 | 0.2 | 46.4 | 0.3 | Z46,4R0,3 | 0.17 | 46.4 | 0.3 | Z46,4R0,3 | 0.15
46.5 | 0.3 | Z46,5R0,3 | 0.22 | 46.5 | 0.3 | Z46,5R0,3 | 0.2 | 46.5 | 0.3 | Z46,5R0,3 | 0.17 | 46.5 | 0.3 | Z46,5R0,3 | 0.15
46.6 | 0.3 | Z46,6R0,3 | 0.22 | 46.6 | 0.3 | Z46,6R0,3 | 0.2 | 46.6 | 0.3 | Z46,6R0,3 | 0.17 | 46.6 | 0.3 | Z46,6R0,3 | 0.15
46.7 | 0.3 | Z46,7R0,3 | 0.22 | 46.7 | 0.3 | Z46,7R0,3 | 0.2 | 46.7 | 0.3 | Z46,7R0,3 | 0.17 | 46.7 | 0.3 | Z46,7R0,3 | 0.15
46.8 | 0.3 | Z46,8R0,3 | 0.22 | 46.8 | 0.3 | Z46,8R0,3 | 0.2 | 46.8 | 0.3 | Z46,8R0,3 | 0.17 | 46.8 | 0.3 | Z46,8R0,3 | 0.15
46.9 | 0.3 | Z46,9R0,3 | 0.22 | 46.9 | 0.3 | Z46,9R0,3 | 0.2 | 46.9 | 0.3 | Z46,9R0,3 | 0.17 | 46.9 | 0.3 | Z46,9R0,3 | 0.15
47 | 0.3 | Z47,0R0,3 | 0.22 | 47 | 0.3 | Z47,0R0,3 | 0.2 | 47 | 0.3 | Z47,0R0,3 | 0.17 | 47 | 0.3 | Z47,0R0,3 | 0.15
47.1 | 0.3 | Z47,1R0,3 | 0.22 | 47.1 | 0.3 | Z47,1R0,3 | 0.2 | 47.1 | 0.3 | Z47,1R0,3 | 0.17 | 47.1 | 0.3 | Z47,1R0,3 | 0.15
47.2 | 0.3 | Z47,2R0,3 | 0.22 | 47.2 | 0.3 | Z47,2R0,3 | 0.2 | 47.2 | 0.3 | Z47,2R0,3 | 0.17 | 47.2 | 0.3 | Z47,2R0,3 | 0.15
47.3 | 0.3 | Z47,3R0,3 | 0.22 | 47.3 | 0.3 | Z47,3R0,3 | 0.2 | 47.3 | 0.3 | Z47,3R0,3 | 0.17 | 47.3 | 0.3 | Z47,3R0,3 | 0.15
47.4 | 0.3 | Z47,4R0,3 | 0.22 | 47.4 | 0.3 | Z47,4R0,3 | 0.2 | 47.4 | 0.3 | Z47,4R0,3 | 0.17 | 47.4 | 0.3 | Z47,4R0,3 | 0.15
47.5 | 0.3 | Z47,5R0,3 | 0.22 | 47.5 | 0.3 | Z47,5R0,3 | 0.2 | 47.5 | 0.3 | Z47,5R0,3 | 0.17 | 47.5 | 0.3 | Z47,5R0,3 | 0.15
47.6 | 0.3 | Z47,6R0,3 | 0.22 | 47.6 | 0.3 | Z47,6R0,3 | 0.2 | 47.6 | 0.3 | Z47,6R0,3 | 0.17 | 47.6 | 0.3 | Z47,6R0,3 | 0.15
47.7 | 0.3 | Z47,7R0,3 | 0.22 | 47.7 | 0.3 | Z47,7R0,3 | 0.2 | 47.7 | 0.3 | Z47,7R0,3 | 0.17 | 47.7 | 0.3 | Z47,7R0,3 | 0.15
47.8 | 0.3 | Z47,8R0,3 | 0.22 | 47.8 | 0.3 | Z47,8R0,3 | 0.2 | 47.8 | 0.3 | Z47,8R0,3 | 0.17 | 47.8 | 0.3 | Z47,8R0,3 | 0.15
47.9 | 0.3 | Z47,9R0,3 | 0.22 | 47.9 | 0.3 | Z47,9R0,3 | 0.2 | 47.9 | 0.3 | Z47,9R0,3 | 0.17 | 47.9 | 0.3 | Z47,9R0,3 | 0.15
48 | 0.3 | Z48,0R0,3 | 0.22 | 48 | 0.3 | Z48,0R0,3 | 0.2 | 48 | 0.3 | Z48,0R0,3 | 0.17 | 48 | 0.3 | Z48,0R0,3 | 0.15
48.1 | 0.3 | Z48,1R0,3 | 0.22 | 48.1 | 0.3 | Z48,1R0,3 | 0.2 | 48.1 | 0.3 | Z48,1R0,3 | 0.17 | 48.1 | 0.3 | Z48,1R0,3 | 0.15
48.2 | 0.3 | Z48,2R0,3 | 0.22 | 48.2 | 0.3 | Z48,2R0,3 | 0.2 | 48.2 | 0.3 | Z48,2R0,3 | 0.17 | 48.2 | 0.3 | Z48,2R0,3 | 0.15
48.3 | 0.3 | Z48,3R0,3 | 0.22 | 48.3 | 0.3 | Z48,3R0,3 | 0.2 | 48.3 | 0.3 | Z48,3R0,3 | 0.17 | 48.3 | 0.3 | Z48,3R0,3 | 0.15
48.4 | 0.3 | Z48,4R0,3 | 0.22 | 48.4 | 0.3 | Z48,4R0,3 | 0.2 | 48.4 | 0.3 | Z48,4R0,3 | 0.17 | 48.4 | 0.3 | Z48,4R0,3 | 0.15
48.5 | 0.3 | Z48,5R0,3 | 0.22 | 48.5 | 0.3 | Z48,5R0,3 | 0.2 | 48.5 | 0.3 | Z48,5R0,3 | 0.17 | 48.5 | 0.3 | Z48,5R0,3 | 0.15
48.6 | 0.3 | Z48,6R0,3 | 0.22 | 48.6 | 0.3 | Z48,6R0,3 | 0.2 | 48.6 | 0.3 | Z48,6R0,3 | 0.17 | 48.6 | 0.3 | Z48,6R0,3 | 0.15
48.7 | 0.3 | Z48,7R0,3 | 0.22 | 48.7 | 0.3 | Z48,7R0,3 | 0.2 | 48.7 | 0.3 | Z48,7R0,3 | 0.17 | 48.7 | 0.3 | Z48,7R0,3 | 0.15
48.8 | 0.3 | Z48,8R0,3 | 0.22 | 48.8 | 0.3 | Z48,8R0,3 | 0.2 | 48.8 | 0.3 | Z48,8R0,3 | 0.17 | 48.8 | 0.3 | Z48,8R0,3 | 0.15
48.9 | 0.3 | Z48,9R0,3 | 0.22 | 48.9 | 0.3 | Z48,9R0,3 | 0.2 | 48.9 | 0.3 | Z48,9R0,3 | 0.17 | 48.9 | 0.3 | Z48,9R0,3 | 0.15
49 | 0.3 | Z49,0R0,3 | 0.22 | 49 | 0.3 | Z49,0R0,3 | 0.2 | 49 | 0.3 | Z49,0R0,3 | 0.17 | 49 | 0.3 | Z49,0R0,3 | 0.15
49.1 | 0.3 | Z49,1R0,3 | 0.22 | 49.1 | 0.3 | Z49,1R0,3 | 0.2 | 49.1 | 0.3 | Z49,1R0,3 | 0.17 | 49.1 | 0.3 | Z49,1R0,3 | 0.15
49.2 | 0.3 | Z49,2R0,3 | 0.22 | 49.2 | 0.3 | Z49,2R0,3 | 0.2 | 49.2 | 0.3 | Z49,2R0,3 | 0.17 | 49.2 | 0.3 | Z49,2R0,3 | 0.15
49.3 | 0.3 | Z49,3R0,3 | 0.22 | 49.3 | 0.3 | Z49,3R0,3 | 0.2 | 49.3 | 0.3 | Z49,3R0,3 | 0.17 | 49.3 | 0.3 | Z49,3R0,3 | 0.15
49.4 | 0.3 | Z49,4R0,3 | 0.22 | 49.4 | 0.3 | Z49,4R0,3 | 0.2 | 49.4 | 0.3 | Z49,4R0,3 | 0.17 | 49.4 | 0.3 | Z49,4R0,3 | 0.15
49.5 | 0.3 | Z49,5R0,3 | 0.22 | 49.5 | 0.3 | Z49,5R0,3 | 0.2 | 49.5 | 0.3 | Z49,5R0,3 | 0.17 | 49.5 | 0.3 | Z49,5R0,3 | 0.15
49.6 | 0.3 | Z49,6R0,3 | 0.22 | 49.6 | 0.3 | Z49,6R0,3 | 0.2 | 49.6 | 0.3 | Z49,6R0,3 | 0.17 | 49.6 | 0.3 | Z49,6R0,3 | 0.15
49.7 | 0.3 | Z49,7R0,3 | 0.22 | 49.7 | 0.3 | Z49,7R0,3 | 0.2 | 49.7 | 0.3 | Z49,7R0,3 | 0.17 | 49.7 | 0.3 | Z49,7R0,3 | 0.15
49.8 | 0.3 | Z49,8R0,3 | 0.22 | 49.8 | 0.3 | Z49,8R0,3 | 0.2 | 49.8 | 0.3 | Z49,8R0,3 | 0.17 | 49.8 | 0.3 | Z49,8R0,3 | 0.15
49.9 | 0.3 | Z49,9R0,3 | 0.22 | 49.9 | 0.3 | Z49,9R0,3 | 0.2 | 49.9 | 0.3 | Z49,9R0,3 | 0.17 | 49.9 | 0.3 | Z49,9R0,3 | 0.15
50 | 0.3 | Z50,0R0,3 | 0.22 | 50 | 0.3 | Z50,0R0,3 | 0.2 | 50 | 0.3 | Z50,0R0,3 | 0.17 | 50 | 0.3 | Z50,0R0,3 | 0.15
50.1 | 0.3 | Z50,1R0,3 | 0.22 | 50.1 | 0.3 | Z50,1R0,3 | 0.2 | 50.1 | 0.3 | Z50,1R0,3 | 0.17 | 50.1 | 0.3 | Z50,1R0,3 | 0.15
50.2 | 0.3 | Z50,2R0,3 | 0.22 | 50.2 | 0.3 | Z50,2R0,3 | 0.2 | 50.2 | 0.3 | Z50,2R0,3 | 0.17 | 50.2 | 0.3 | Z50,2R0,3 | 0.15
50.3 | 0.3 | Z50,3R0,3 | 0.22 | 50.3 | 0.3 | Z50,3R0,3 | 0.2 | 50.3 | 0.3 | Z50,3R0,3 | 0.17 | 50.3 | 0.3 | Z50,3R0,3 | 0.15
50.4 | 0.3 | Z50,4R0,3 | 0.22 | 50.4 | 0.3 | Z50,4R0,3 | 0.2 | 50.4 | 0.3 | Z50,4R0,3 | 0.17 | 50.4 | 0.3 | Z50,4R0,3 | 0.15
50.5 | 0.3 | Z50,5R0,3 | 0.22 | 50.5 | 0.3 | Z50,5R0,3 | 0.2 | 50.5 | 0.3 | Z50,5R0,3 | 0.17 | 50.5 | 0.3 | Z50,5R0,3 | 0.15
50.6 | 0.3 | Z50,6R0,3 | 0.22 | 50.6 | 0.3 | Z50,6R0,3 | 0.2 | 50.6 | 0.3 | Z50,6R0,3 | 0.17 | 50.6 | 0.3 | Z50,6R0,3 | 0.15
50.7 | 0.3 | Z50,7R0,3 | 0.22 | 50.7 | 0.3 | Z50,7R0,3 | 0.2 | 50.7 | 0.3 | Z50,7R0,3 | 0.17 | 50.7 | 0.3 | Z50,7R0,3 | 0.15
50.8 | 0.3 | Z50,8R0,3 | 0.22 | 50.8 | 0.3 | Z50,8R0,3 | 0.2 | 50.8 | 0.3 | Z50,8R0,3 | 0.17 | 50.8 | 0.3 | Z50,8R0,3 | 0.15
50.9 | 0.3 | Z50,9R0,3 | 0.22 | 50.9 | 0.3 | Z50,9R0,3 | 0.2 | 50.9 | 0.3 | Z50,9R0,3 | 0.17 | 50.9 | 0.3 | Z50,9R0,3 | 0.15
51 | 0.3 | Z51,0R0,3 | 0.22 | 51 | 0.3 | Z51,0R0,3 | 0.2 | 51 | 0.3 | Z51,0R0,3 | 0.17 | 51 | 0.3 | Z51,0R0,3 | 0.15
51.1 | 0.3 | Z51,1R0,3 | 0.22 | 51.1 | 0.3 | Z51,1R0,3 | 0.2 | 51.1 | 0.3 | Z51,1R0,3 | 0.17 | 51.1 | 0.3 | Z51,1R0,3 | 0.15
51.2 | 0.3 | Z51,2R0,3 | 0.22 | 51.2 | 0.3 | Z51,2R0,3 | 0.2 | 51.2 | 0.3 | Z51,2R0,3 | 0.17 | 51.2 | 0.3 | Z51,2R0,3 | 0.15
51.3 | 0.3 | Z51,3R0,3 | 0.22 | 51.3 | 0.3 | Z51,3R0,3 | 0.2 | 51.3 | 0.3 | Z51,3R0,3 | 0.17 | 51.3 | 0.3 | Z51,3R0,3 | 0.15
51.4 | 0.3 | Z51,4R0,3 | 0.22 | 51.4 | 0.3 | Z51,4R0,3 | 0.2 | 51.4 | 0.3 | Z51,4R0,3 | 0.17 | 51.4 | 0.3 | Z51,4R0,3 | 0.15
51.5 | 0.3 | Z51,5R0,3 | 0.22 | 51.5 | 0.3 | Z51,5R0,3 | 0.2 | 51.5 | 0.3 | Z51,5R0,3 | 0.17 | 51.5 | 0.3 | Z51,5R0,3 | 0.15
51.6 | 0.3 | Z51,6R0,3 | 0.22 | 51.6 | 0.3 | Z51,6R0,3 | 0.2 | 51.6 | 0.3 | Z51,6R0,3 | 0.17 | 51.6 | 0.3 | Z51,6R0,3 | 0.15
51.7 | 0.3 | Z51,7R0,3 | 0.22 | 51.7 | 0.3 | Z51,7R0,3 | 0.2 | 51.7 | 0.3 | Z51,7R0,3 | 0.17 | 51.7 | 0.3 | Z51,7R0,3 | 0.15
51.8 | 0.3 | Z51,8R0,3 | 0.22 | 51.8 | 0.3 | Z51,8R0,3 | 0.2 | 51.8 | 0.3 | Z51,8R0,3 | 0.17 | 51.8 | 0.3 | Z51,8R0,3 | 0.15
51.9 | 0.3 | Z51,9R0,3 | 0.22 | 51.9 | 0.3 | Z51,9R0,3 | 0.2 | 51.9 | 0.3 | Z51,9R0,3 | 0.17 | 51.9 | 0.3 | Z51,9R0,3 | 0.15
52 | 0.3 | Z52,0R0,3 | 0.22 | 52 | 0.3 | Z52,0R0,3 | 0.2 | 52 | 0.3 | Z52,0R0,3 | 0.17 | 52 | 0.3 | Z52,0R0,3 | 0.15
52.1 | 0.3 | Z52,1R0,3 | 0.22 | 52.1 | 0.3 | Z52,1R0,3 | 0.2 | 52.1 | 0.3 | Z52,1R0,3 | 0.17 | 52.1 | 0.3 | Z52,1R0,3 | 0.15
52.2 | 0.3 | Z52,2R0,3 | 0.22 | 52.2 | 0.3 | Z52,2R0,3 | 0.2 | 52.2 | 0.3 | Z52,2R0,3 | 0.17 | 52.2 | 0.3 | Z52,2R0,3 | 0.15
52.3 | 0.3 | Z52,3R0,3 | 0.22 | 52.3 | 0.3 | Z52,3R0,3 | 0.2 | 52.3 | 0.3 | Z52,3R0,3 | 0.17 | 52.3 | 0.3 | Z52,3R0,3 | 0.15
52.4 | 0.3 | Z52,4R0,3 | 0.22 | 52.4 | 0.3 | Z52,4R0,3 | 0.2 | 52.4 | 0.3 | Z52,4R0,3 | 0.17 | 52.4 | 0.3 | Z52,4R0,3 | 0.15
52.5 | 0.3 | Z52,5R0,3 | 0.22 | 52.5 | 0.3 | Z52,5R0,3 | 0.2 | 52.5 | 0.3 | Z52,5R0,3 | 0.17 | 52.5 | 0.3 | Z52,5R0,3 | 0.15
52.6 | 0.3 | Z52,6R0,3 | 0.22 | 52.6 | 0.3 | Z52,6R0,3 | 0.2 | 52.6 | 0.3 | Z52,6R0,3 | 0.17 | 52.6 | 0.3 | Z52,6R0,3 | 0.15
52.7 | 0.3 | Z52,7R0,3 | 0.22 | 52.7 | 0.3 | Z52,7R0,3 | 0.2 | 52.7 | 0.3 | Z52,7R0,3 | 0.17 | 52.7 | 0.3 | Z52,7R0,3 | 0.15
52.8 | 0.3 | Z52,8R0,3 | 0.22 | 52.8 | 0.3 | Z52,8R0,3 | 0.2 | 52.8 | 0.3 | Z52,8R0,3 | 0.17 | 52.8 | 0.3 | Z52,8R0,3 | 0.15
52.9 | 0.3 | Z52,9R0,3 | 0.22 | 52.9 | 0.3 | Z52,9R0,3 | 0.2 | 52.9 | 0.3 | Z52,9R0,3 | 0.17 | 52.9 | 0.3 | Z52,9R0,3 | 0.15
53 | 0.3 | Z53,0R0,3 | 0.22 | 53 | 0.3 | Z53,0R0,3 | 0.2 | 53 | 0.3 | Z53,0R0,3 | 0.17 | 53 | 0.3 | Z53,0R0,3 | 0.15
53.1 | 0.3 | Z53,1R0,3 | 0.22 | 53.1 | 0.3 | Z53,1R0,3 | 0.2 | 53.1 | 0.3 | Z53,1R0,3 | 0.17 | 53.1 | 0.3 | Z53,1R0,3 | 0.15
53.2 | 0.3 | Z53,2R0,3 | 0.22 | 53.2 | 0.3 | Z53,2R0,3 | 0.2 | 53.2 | 0.3 | Z53,2R0,3 | 0.17 | 53.2 | 0.3 | Z53,2R0,3 | 0.15
53.3 | 0.3 | Z53,3R0,3 | 0.22 | 53.3 | 0.3 | Z53,3R0,3 | 0.2 | 53.3 | 0.3 | Z53,3R0,3 | 0.17 | 53.3 | 0.3 | Z53,3R0,3 | 0.15
53.4 | 0.3 | Z53,4R0,3 | 0.22 | 53.4 | 0.3 | Z53,4R0,3 | 0.2 | 53.4 | 0.3 | Z53,4R0,3 | 0.17 | 53.4 | 0.3 | Z53,4R0,3 | 0.15
53.5 | 0.3 | Z53,5R0,3 | 0.22 | 53.5 | 0.3 | Z53,5R0,3 | 0.2 | 53.5 | 0.3 | Z53,5R0,3 | 0.17 | 53.5 | 0.3 | Z53,5R0,3 | 0.15
53.6 | 0.3 | Z53,6R0,3 | 0.22 | 53.6 | 0.3 | Z53,6R0,3 | 0.2 | 53.6 | 0.3 | Z53,6R0,3 | 0.17 | 53.6 | 0.3 | Z53,6R0,3 | 0.15
53.7 | 0.3 | Z53,7R0,3 | 0.22 | 53.7 | 0.3 | Z53,7R0,3 | 0.2 | 53.7 | 0.3 | Z53,7R0,3 | 0.17 | 53.7 | 0.3 | Z53,7R0,3 | 0.15
53.8 | 0.3 | Z53,8R0,3 | 0.22 | 53.8 | 0.3 | Z53,8R0,3 | 0.2 | 53.8 | 0.3 | Z53,8R0,3 | 0.17 | 53.8 | 0.3 | Z53,8R0,3 | 0.15
53.9 | 0.3 | Z53,9R0,3 | 0.22 | 53.9 | 0.3 | Z53,9R0,3 | 0.2 | 53.9 | 0.3 | Z53,9R0,3 | 0.17 | 53.9 | 0.3 | Z53,9R0,3 | 0.15
54 | 0.3 | Z54,0R0,3 | 0.22 | 54 | 0.3 | Z54,0R0,3 | 0.2 | 54 | 0.3 | Z54,0R0,3 | 0.17 | 54 | 0.3 | Z54,0R0,3 | 0.15
54.1 | 0.3 | Z54,1R0,3 | 0.22 | 54.1 | 0.3 | Z54,1R0,3 | 0.2 | 54.1 | 0.3 | Z54,1R0,3 | 0.17 | 54.1 | 0.3 | Z54,1R0,3 | 0.15
54.2 | 0.3 | Z54,2R0,3 | 0.22 | 54.2 | 0.3 | Z54,2R0,3 | 0.2 | 54.2 | 0.3 | Z54,2R0,3 | 0.17 | 54.2 | 0.3 | Z54,2R0,3 | 0.15
54.3 | 0.3 | Z54,3R0,3 | 0.22 | 54.3 | 0.3 | Z54,3R0,3 | 0.2 | 54.3 | 0.3 | Z54,3R0,3 | 0.17 | 54.3 | 0.3 | Z54,3R0,3 | 0.15
54.4 | 0.3 | Z54,4R0,3 | 0.22 | 54.4 | 0.3 | Z54,4R0,3 | 0.2 | 54.4 | 0.3 | Z54,4R0,3 | 0.17 | 54.4 | 0.3 | Z54,4R0,3 | 0.15
54.5 | 0.3 | Z54,5R0,3 | 0.22 | 54.5 | 0.3 | Z54,5R0,3 | 0.2 | 54.5 | 0.3 | Z54,5R0,3 | 0.17 | 54.5 | 0.3 | Z54,5R0,3 | 0.15
54.6 | 0.3 | Z54,6R0,3 | 0.22 | 54.6 | 0.3 | Z54,6R0,3 | 0.2 | 54.6 | 0.3 | Z54,6R0,3 | 0.17 | 54.6 | 0.3 | Z54,6R0,3 | 0.15
54.7 | 0.3 | Z54,7R0,3 | 0.22 | 54.7 | 0.3 | Z54,7R0,3 | 0.2 | 54.7 | 0.3 | Z54,7R0,3 | 0.17 | 54.7 | 0.3 | Z54,7R0,3 | 0.15
54.8 | 0.3 | Z54,8R0,3 | 0.22 | 54.8 | 0.3 | Z54,8R0,3 | 0.2 | 54.8 | 0.3 | Z54,8R0,3 | 0.17 | 54.8 | 0.3 | Z54,8R0,3 | 0.15
54.9 | 0.3 | Z54,9R0,3 | 0.22 | 54.9 | 0.3 | Z54,9R0,3 | 0.2 | 54.9 | 0.3 | Z54,9R0,3 | 0.17 | 54.9 | 0.3 | Z54,9R0,3 | 0.15
55 | 0.3 | Z55,0R0,3 | 0.22 | 55 | 0.3 | Z55,0R0,3 | 0.2 | 55 | 0.3 | Z55,0R0,3 | 0.17 | 55 | 0.3 | Z55,0R0,3 | 0.15
55.1 | 0.3 | Z55,1R0,3 | 0.22 | 55.1 | 0.3 | Z55,1R0,3 | 0.2 | 55.1 | 0.3 | Z55,1R0,3 | 0.17 | 55.1 | 0.3 | Z55,1R0,3 | 0.15
55.2 | 0.3 | Z55,2R0,3 | 0.22 | 55.2 | 0.3 | Z55,2R0,3 | 0.2 | 55.2 | 0.3 | Z55,2R0,3 | 0.17 | 55.2 | 0.3 | Z55,2R0,3 | 0.15
55.3 | 0.3 | Z55,3R0,3 | 0.22 | 55.3 | 0.3 | Z55,3R0,3 | 0.2 | 55.3 | 0.3 | Z55,3R0,3 | 0.17 | 55.3 | 0.3 | Z55,3R0,3 | 0.15
55.4 | 0.3 | Z55,4R0,3 | 0.22 | 55.4 | 0.3 | Z55,4R0,3 | 0.2 | 55.4 | 0.3 | Z55,4R0,3 | 0.17 | 55.4 | 0.3 | Z55,4R0,3 | 0.15
55.5 | 0.3 | Z55,5R0,3 | 0.22 | 55.5 | 0.3 | Z55,5R0,3 | 0.2 | 55.5 | 0.3 | Z55,5R0,3 | 0.17 | 55.5 | 0.3 | Z55,5R0,3 | 0.15
55.6 | 0.3 | Z55,6R0,3 | 0.22 | 55.6 | 0.3 | Z55,6R0,3 | 0.2 | 55.6 | 0.3 | Z55,6R0,3 | 0.17 | 55.6 | 0.3 | Z55,6R0,3 | 0.15
55.7 | 0.3 | Z55,7R0,3 | 0.22 | 55.7 | 0.3 | Z55,7R0,3 | 0.2 | 55.7 | 0.3 | Z55,7R0,3 | 0.17 | 55.7 | 0.3 | Z55,7R0,3 | 0.15
55.8 | 0.3 | Z55,8R0,3 | 0.22 | 55.8 | 0.3 | Z55,8R0,3 | 0.2 | 55.8 | 0.3 | Z55,8R0,3 | 0.17 | 55.8 | 0.3 | Z55,8R0,3 | 0.15
55.9 | 0.3 | Z55,9R0,3 | 0.22 | 55.9 | 0.3 | Z55,9R0,3 | 0.2 | 55.9 | 0.3 | Z55,9R0,3 | 0.17 | 55.9 | 0.3 | Z55,9R0,3 | 0.15
56 | 0.3 | Z56,0R0,3 | 0.22 | 56 | 0.3 | Z56,0R0,3 | 0.2 | 56 | 0.3 | Z56,0R0,3 | 0.17 | 56 | 0.3 | Z56,0R0,3 | 0.15
56.1 | 0.3 | Z56,1R0,3 | 0.22 | 56.1 | 0.3 | Z56,1R0,3 | 0.2 | 56.1 | 0.3 | Z56,1R0,3 | 0.17 | 56.1 | 0.3 | Z56,1R0,3 | 0.15
56.2 | 0.3 | Z56,2R0,3 | 0.22 | 56.2 | 0.3 | Z56,2R0,3 | 0.2 | 56.2 | 0.3 | Z56,2R0,3 | 0.17 | 56.2 | 0.3 | Z56,2R0,3 | 0.15
56.3 | 0.3 | Z56,3R0,3 | 0.22 | 56.3 | 0.3 | Z56,3R0,3 | 0.2 | 56.3 | 0.3 | Z56,3R0,3 | 0.17 | 56.3 | 0.3 | Z56,3R0,3 | 0.15
56.4 | 0.3 | Z56,4R0,3 | 0.22 | 56.4 | 0.3 | Z56,4R0,3 | 0.2 | 56.4 | 0.3 | Z56,4R0,3 | 0.17 | 56.4 | 0.3 | Z56,4R0,3 | 0.15
56.5 | 0.3 | Z56,5R0,3 | 0.22 | 56.5 | 0.3 | Z56,5R0,3 | 0.2 | 56.5 | 0.3 | Z56,5R0,3 | 0.17 | 56.5 | 0.3 | Z56,5R0,3 | 0.15
56.6 | 0.3 | Z56,6R0,3 | 0.22 | 56.6 | 0.3 | Z56,6R0,3 | 0.2 | 56.6 | 0.3 | Z56,6R0,3 | 0.17 | 56.6 | 0.3 | Z56,6R0,3 | 0.15
56.7 | 0.3 | Z56,7R0,3 | 0.22 | 56.7 | 0.3 | Z56,7R0,3 | 0.2 | 56.7 | 0.3 | Z56,7R0,3 | 0.17 | 56.7 | 0.3 | Z56,7R0,3 | 0.15
56.8 | 0.3 | Z56,8R0,3 | 0.22 | 56.8 | 0.3 | Z56,8R0,3 | 0.2 | 56.8 | 0.3 | Z56,8R0,3 | 0.17 | 56.8 | 0.3 | Z56,8R0,3 | 0.15
56.9 | 0.3 | Z56,9R0,3 | 0.22 | 56.9 | 0.3 | Z56,9R0,3 | 0.2 | 56.9 | 0.3 | Z56,9R0,3 | 0.17 | 56.9 | 0.3 | Z56,9R0,3 | 0.15
57 | 0.3 | Z57,0R0,3 | 0.22 | 57 | 0.3 | Z57,0R0,3 | 0.2 | 57 | 0.3 | Z57,0R0,3 | 0.17 | 57 | 0.3 | Z57,0R0,3 | 0.15
57.1 | 0.3 | Z57,1R0,3 | 0.22 | 57.1 | 0.3 | Z57,1R0,3 | 0.2 | 57.1 | 0.3 | Z57,1R0,3 | 0.17 | 57.1 | 0.3 | Z57,1R0,3 | 0.15
57.2 | 0.3 | Z57,2R0,3 | 0.22 | 57.2 | 0.3 | Z57,2R0,3 | 0.2 | 57.2 | 0.3 | Z57,2R0,3 | 0.17 | 57.2 | 0.3 | Z57,2R0,3 | 0.15
57.3 | 0.3 | Z57,3R0,3 | 0.22 | 57.3 | 0.3 | Z57,3R0,3 | 0.2 | 57.3 | 0.3 | Z57,3R0,3 | 0.17 | 57.3 | 0.3 | Z57,3R0,3 | 0.15
57.4 | 0.3 | Z57,4R0,3 | 0.22 | 57.4 | 0.3 | Z57,4R0,3 | 0.2 | 57.4 | 0.3 | Z57,4R0,3 | 0.17 | 57.4 | 0.3 | Z57,4R0,3 | 0.15
57.5 | 0.3 | Z57,5R0,3 | 0.22 | 57.5 | 0.3 | Z57,5R0,3 | 0.2 | 57.5 | 0.3 | Z57,5R0,3 | 0.17 | 57.5 | 0.3 | Z57,5R0,3 | 0.15
57.6 | 0.3 | Z57,6R0,3 | 0.22 | 57.6 | 0.3 | Z57,6R0,3 | 0.2 | 57.6 | 0.3 | Z57,6R0,3 | 0.17 | 57.6 | 0.3 | Z57,6R0,3 | 0.15
57.7 | 0.3 | Z57,7R0,3 | 0.22 | 57.7 | 0.3 | Z57,7R0,3 | 0.2 | 57.7 | 0.3 | Z57,7R0,3 | 0.17 | 57.7 | 0.3 | Z57,7R0,3 | 0.15
57.8 | 0.3 | Z57,8R0,3 | 0.22 | 57.8 | 0.3 | Z57,8R0,3 | 0.2 | 57.8 | 0.3 | Z57,8R0,3 | 0.17 | 57.8 | 0.3 | Z57,8R0,3 | 0.15
57.9 | 0.3 | Z57,9R0,3 | 0.22 | 57.9 | 0.3 | Z57,9R0,3 | 0.2 | 57.9 | 0.3 | Z57,9R0,3 | 0.17 | 57.9 | 0.3 | Z57,9R0,3 | 0.15
58 | 0.3 | Z58,0R0,3 | 0.22 | 58 | 0.3 | Z58,0R0,3 | 0.2 | 58 | 0.3 | Z58,0R0,3 | 0.17 | 58 | 0.3 | Z58,0R0,3 | 0.15
58.1 | 0.3 | Z58,1R0,3 | 0.22 | 58.1 | 0.3 | Z58,1R0,3 | 0.2 | 58.1 | 0.3 | Z58,1R0,3 | 0.17 | 58.1 | 0.3 | Z58,1R0,3 | 0.15
58.2 | 0.3 | Z58,2R0,3 | 0.22 | 58.2 | 0.3 | Z58,2R0,3 | 0.2 | 58.2 | 0.3 | Z58,2R0,3 | 0.17 | 58.2 | 0.3 | Z58,2R0,3 | 0.15
58.3 | 0.3 | Z58,3R0,3 | 0.22 | 58.3 | 0.3 | Z58,3R0,3 | 0.2 | 58.3 | 0.3 | Z58,3R0,3 | 0.17 | 58.3 | 0.3 | Z58,3R0,3 | 0.15
58.4 | 0.3 | Z58,4R0,3 | 0.22 | 58.4 | 0.3 | Z58,4R0,3 | 0.2 | 58.4 | 0.3 | Z58,4R0,3 | 0.17 | 58.4 | 0.3 | Z58,4R0,3 | 0.15
58.5 | 0.3 | Z58,5R0,3 | 0.22 | 58.5 | 0.3 | Z58,5R0,3 | 0.2 | 58.5 | 0.3 | Z58,5R0,3 | 0.17 | 58.5 | 0.3 | Z58,5R0,3 | 0.15
58.6 | 0.3 | Z58,6R0,3 | 0.22 | 58.6 | 0.3 | Z58,6R0,3 | 0.2 | 58.6 | 0.3 | Z58,6R0,3 | 0.17 | 58.6 | 0.3 | Z58,6R0,3 | 0.15
58.7 | 0.3 | Z58,7R0,3 | 0.22 | 58.7 | 0.3 | Z58,7R0,3 | 0.2 | 58.7 | 0.3 | Z58,7R0,3 | 0.17 | 58.7 | 0.3 | Z58,7R0,3 | 0.15
58.8 | 0.3 | Z58,8R0,3 | 0.22 | 58.8 | 0.3 | Z58,8R0,3 | 0.2 | 58.8 | 0.3 | Z58,8R0,3 | 0.17 | 58.8 | 0.3 | Z58,8R0,3 | 0.15
58.9 | 0.3 | Z58,9R0,3 | 0.22 | 58.9 | 0.3 | Z58,9R0,3 | 0.2 | 58.9 | 0.3 | Z58,9R0,3 | 0.17 | 58.9 | 0.3 | Z58,9R0,3 | 0.15
59 | 0.3 | Z59,0R0,3 | 0.22 | 59 | 0.3 | Z59,0R0,3 | 0.2 | 59 | 0.3 | Z59,0R0,3 | 0.17 | 59 | 0.3 | Z59,0R0,3 | 0.15
59.1 | 0.3 | Z59,1R0,3 | 0.22 | 59.1 | 0.3 | Z59,1R0,3 | 0.2 | 59.1 | 0.3 | Z59,1R0,3 | 0.17 | 59.1 | 0.3 | Z59,1R0,3 | 0.15
59.2 | 0.3 | Z59,2R0,3 | 0.22 | 59.2 | 0.3 | Z59,2R0,3 | 0.2 | 59.2 | 0.3 | Z59,2R0,3 | 0.17 | 59.2 | 0.3 | Z59,2R0,3 | 0.15
59.3 | 0.3 | Z59,3R0,3 | 0.22 | 59.3 | 0.3 | Z59,3R0,3 | 0.2 | 59.3 | 0.3 | Z59,3R0,3 | 0.17 | 59.3 | 0.3 | Z59,3R0,3 | 0.15
59.4 | 0.3 | Z59,4R0,3 | 0.22 | 59.4 | 0.3 | Z59,4R0,3 | 0.2 | 59.4 | 0.3 | Z59,4R0,3 | 0.17 | 59.4 | 0.3 | Z59,4R0,3 | 0.15
59.5 | 0.3 | Z59,5R0,3 | 0.22 | 59.5 | 0.3 | Z59,5R0,3 | 0.2 | 59.5 | 0.3 | Z59,5R0,3 | 0.17 | 59.5 | 0.3 | Z59,5R0,3 | 0.15
59.6 | 0.3 | Z59,6R0,3 | 0.22 | 59.6 | 0.3 | Z59,6R0,3 | 0.2 | 59.6 | 0.3 | Z59,6R0,3 | 0.17 | 59.6 | 0.3 | Z59,6R0,3 | 0.15
59.7 | 0.3 | Z59,7R0,3 | 0.22 | 59.7 | 0.3 | Z59,7R0,3 | 0.2 | 59.7 | 0.3 | Z59,7R0,3 | 0.17 | 59.7 | 0.3 | Z59,7R0,3 | 0.15
59.8 | 0.3 | Z59,8R0,3 | 0.22 | 59.8 | 0.3 | Z59,8R0,3 | 0.2 | 59.8 | 0.3 | Z59,8R0,3 | 0.17 | 59.8 | 0.3 | Z59,8R0,3 | 0.15
59.9 | 0.3 | Z59,9R0,3 | 0.22 | 59.9 | 0.3 | Z59,9R0,3 | 0.2 | 59.9 | 0.3 | Z59,9R0,3 | 0.17 | 59.9 | 0.3 | Z59,9R0,3 | 0.15
60 | 0.3 | Z60,0R0,3 | 0.22 | 60 | 0.3 | Z60,0R0,3 | 0.2 | 60 | 0.3 | Z60,0R0,3 | 0.17 | 60 | 0.3 | Z60,0R0,3 | 0.15
60.1 | 0.3 | Z60,1R0,3 | 0.22 | 60.1 | 0.3 | Z60,1R0,3 | 0.2 | 60.1 | 0.3 | Z60,1R0,3 | 0.17 | 60.1 | 0.3 | Z60,1R0,3 | 0.15
60.2 | 0.3 | Z60,2R0,3 | 0.22 | 60.2 | 0.3 | Z60,2R0,3 | 0.2 | 60.2 | 0.3 | Z60,2R0,3 | 0.17 | 60.2 | 0.3 | Z60,2R0,3 | 0.15
60.3 | 0.3 | Z60,3R0,3 | 0.22 | 60.3 | 0.3 | Z60,3R0,3 | 0.2 | 60.3 | 0.3 | Z60,3R0,3 | 0.17 | 60.3 | 0.3 | Z60,3R0,3 | 0.15
60.4 | 0.3 | Z60,4R0,3 | 0.22 | 60.4 | 0.3 | Z60,4R0,3 | 0.2 | 60.4 | 0.3 | Z60,4R0,3 | 0.17 | 60.4 | 0.3 | Z60,4R0,3 | 0.15
60.5 | 0.3 | Z60,5R0,3 | 0.22 | 60.5 | 0.3 | Z60,5R0,3 | 0.2 | 60.5 | 0.3 | Z60,5R0,3 | 0.17 | 60.5 | 0.3 | Z60,5R0,3 | 0.15
60.6 | 0.3 | Z60,6R0,3 | 0.22 | 60.6 | 0.3 | Z60,6R0,3 | 0.2 | 60.6 | 0.3 | Z60,6R0,3 | 0.17 | 60.6 | 0.3 | Z60,6R0,3 | 0.15
60.7 | 0.3 | Z60,7R0,3 | 0.22 | 60.7 | 0.3 | Z60,7R0,3 | 0.2 | 60.7 | 0.3 | Z60,7R0,3 | 0.17 | 60.7 | 0.3 | Z60,7R0,3 | 0.15
60.8 | 0.3 | Z60,8R0,3 | 0.22 | 60.8 | 0.3 | Z60,8R0,3 | 0.2 | 60.8 | 0.3 | Z60,8R0,3 | 0.17 | 60.8 | 0.3 | Z60,8R0,3 | 0.15
60.9 | 0.3 | Z60,9R0,3 | 0.22 | 60.9 | 0.3 | Z60,9R0,3 | 0.2 | 60.9 | 0.3 | Z60,9R0,3 | 0.17 | 60.9 | 0.3 | Z60,9R0,3 | 0.15
61 | 0.3 | Z61,0R0,3 | 0.22 | 61 | 0.3 | Z61,0R0,3 | 0.2 | 61 | 0.3 | Z61,0R0,3 | 0.17 | 61 | 0.3 | Z61,0R0,3 | 0.15
61.1 | 0.3 | Z61,1R0,3 | 0.22 | 61.1 | 0.3 | Z61,1R0,3 | 0.2 | 61.1 | 0.3 | Z61,1R0,3 | 0.17 | 61.1 | 0.3 | Z61,1R0,3 | 0.15
61.2 | 0.3 | Z61,2R0,3 | 0.22 | 61.2 | 0.3 | Z61,2R0,3 | 0.2 | 61.2 | 0.3 | Z61,2R0,3 | 0.17 | 61.2 | 0.3 | Z61,2R0,3 | 0.15
61.3 | 0.3 | Z61,3R0,3 | 0.22 | 61.3 | 0.3 | Z61,3R0,3 | 0.2 | 61.3 | 0.3 | Z61,3R0,3 | 0.17 | 61.3 | 0.3 | Z61,3R0,3 | 0.15
61.4 | 0.3 | Z61,4R0,3 | 0.22 | 61.4 | 0.3 | Z61,4R0,3 | 0.2 | 61.4 | 0.3 | Z61,4R0,3 | 0.17 | 61.4 | 0.3 | Z61,4R0,3 | 0.15
61.5 | 0.3 | Z61,5R0,3 | 0.22 | 61.5 | 0.3 | Z61,5R0,3 | 0.2 | 61.5 | 0.3 | Z61,5R0,3 | 0.17 | 61.5 | 0.3 | Z61,5R0,3 | 0.15
61.6 | 0.3 | Z61,6R0,3 | 0.22 | 61.6 | 0.3 | Z61,6R0,3 | 0.2 | 61.6 | 0.3 | Z61,6R0,3 | 0.17 | 61.6 | 0.3 | Z61,6R0,3 | 0.15
61.7 | 0.3 | Z61,7R0,3 | 0.22 | 61.7 | 0.3 | Z61,7R0,3 | 0.2 | 61.7 | 0.3 | Z61,7R0,3 | 0.17 | 61.7 | 0.3 | Z61,7R0,3 | 0.15
61.8 | 0.3 | Z61,8R0,3 | 0.22 | 61.8 | 0.3 | Z61,8R0,3 | 0.2 | 61.8 | 0.3 | Z61,8R0,3 | 0.17 | 61.8 | 0.3 | Z61,8R0,3 | 0.15
61.9 | 0.3 | Z61,9R0,3 | 0.22 | 61.9 | 0.3 | Z61,9R0,3 | 0.2 | 61.9 | 0.3 | Z61,9R0,3 | 0.17 | 61.9 | 0.3 | Z61,9R0,3 | 0.15
62 | 0.3 | Z62,0R0,3 | 0.22 | 62 | 0.3 | Z62,0R0,3 | 0.2 | 62 | 0.3 | Z62,0R0,3 | 0.17 | 62 | 0.3 | Z62,0R0,3 | 0.15
62.1 | 0.3 | Z62,1R0,3 | 0.22 | 62.1 | 0.3 | Z62,1R0,3 | 0.2 | 62.1 | 0.3 | Z62,1R0,3 | 0.17 | 62.1 | 0.3 | Z62,1R0,3 | 0.15
62.2 | 0.3 | Z62,2R0,3 | 0.22 | 62.2 | 0.3 | Z62,2R0,3 | 0.2 | 62.2 | 0.3 | Z62,2R0,3 | 0.17 | 62.2 | 0.3 | Z62,2R0,3 | 0.15
62.3 | 0.3 | Z62,3R0,3 | 0.22 | 62.3 | 0.3 | Z62,3R0,3 | 0.2 | 62.3 | 0.3 | Z62,3R0,3 | 0.17 | 62.3 | 0.3 | Z62,3R0,3 | 0.15
62.4 | 0.3 | Z62,4R0,3 | 0.22 | 62.4 | 0.3 | Z62,4R0,3 | 0.2 | 62.4 | 0.3 | Z62,4R0,3 | 0.17 | 62.4 | 0.3 | Z62,4R0,3 | 0.15
62.5 | 0.3 | Z62,5R0,3 | 0.22 | 62.5 | 0.3 | Z62,5R0,3 | 0.2 | 62.5 | 0.3 | Z62,5R0,3 | 0.17 | 62.5 | 0.3 | Z62,5R0,3 | 0.15
62.6 | 0.3 | Z62,6R0,3 | 0.22 | 62.6 | 0.3 | Z62,6R0,3 | 0.2 | 62.6 | 0.3 | Z62,6R0,3 | 0.17 | 62.6 | 0.3 | Z62,6R0,3 | 0.15
62.7 | 0.3 | Z62,7R0,3 | 0.22 | 62.7 | 0.3 | Z62,7R0,3 | 0.2 | 62.7 | 0.3 | Z62,7R0,3 | 0.17 | 62.7 | 0.3 | Z62,7R0,3 | 0.15
62.8 | 0.3 | Z62,8R0,3 | 0.22 | 62.8 | 0.3 | Z62,8R0,3 | 0.2 | 62.8 | 0.3 | Z62,8R0,3 | 0.17 | 62.8 | 0.3 | Z62,8R0,3 | 0.15
62.9 | 0.3 | Z62,9R0,3 | 0.22 | 62.9 | 0.3 | Z62,9R0,3 | 0.2 | 62.9 | 0.3 | Z62,9R0,3 | 0.17 | 62.9 | 0.3 | Z62,9R0,3 | 0.15
63 | 0.3 | Z63,0R0,3 | 0.22 | 63 | 0.3 | Z63,0R0,3 | 0.2 | 63 | 0.3 | Z63,0R0,3 | 0.17 | 63 | 0.3 | Z63,0R0,3 | 0.15
63.1 | 0.3 | Z63,1R0,3 | 0.22 | 63.1 | 0.3 | Z63,1R0,3 | 0.2 | 63.1 | 0.3 | Z63,1R0,3 | 0.17 | 63.1 | 0.3 | Z63,1R0,3 | 0.15
63.2 | 0.3 | Z63,2R0,3 | 0.22 | 63.2 | 0.3 | Z63,2R0,3 | 0.2 | 63.2 | 0.3 | Z63,2R0,3 | 0.17 | 63.2 | 0.3 | Z63,2R0,3 | 0.15
63.3 | 0.3 | Z63,3R0,3 | 0.22 | 63.3 | 0.3 | Z63,3R0,3 | 0.2 | 63.3 | 0.3 | Z63,3R0,3 | 0.17 | 63.3 | 0.3 | Z63,3R0,3 | 0.15
63.4 | 0.3 | Z63,4R0,3 | 0.22 | 63.4 | 0.3 | Z63,4R0,3 | 0.2 | 63.4 | 0.3 | Z63,4R0,3 | 0.17 | 63.4 | 0.3 | Z63,4R0,3 | 0.15
63.5 | 0.3 | Z63,5R0,3 | 0.22 | 63.5 | 0.3 | Z63,5R0,3 | 0.2 | 63.5 | 0.3 | Z63,5R0,3 | 0.17 | 63.5 | 0.3 | Z63,5R0,3 | 0.15
63.6 | 0.3 | Z63,6R0,3 | 0.22 | 63.6 | 0.3 | Z63,6R0,3 | 0.2 | 63.6 | 0.3 | Z63,6R0,3 | 0.17 | 63.6 | 0.3 | Z63,6R0,3 | 0.15
63.7 | 0.3 | Z63,7R0,3 | 0.22 | 63.7 | 0.3 | Z63,7R0,3 | 0.2 | 63.7 | 0.3 | Z63,7R0,3 | 0.17 | 63.7 | 0.3 | Z63,7R0,3 | 0.15
63.8 | 0.3 | Z63,8R0,3 | 0.22 | 63.8 | 0.3 | Z63,8R0,3 | 0.2 | 63.8 | 0.3 | Z63,8R0,3 | 0.17 | 63.8 | 0.3 | Z63,8R0,3 | 0.15
63.9 | 0.3 | Z63,9R0,3 | 0.22 | 63.9 | 0.3 | Z63,9R0,3 | 0.2 | 63.9 | 0.3 | Z63,9R0,3 | 0.17 | 63.9 | 0.3 | Z63,9R0,3 | 0.15
64 | 0.3 | Z64,0R0,3 | 0.22 | 64 | 0.3 | Z64,0R0,3 | 0.2 | 64 | 0.3 | Z64,0R0,3 | 0.17 | 64 | 0.3 | Z64,0R0,3 | 0.15
64.1 | 0.3 | Z64,1R0,3 | 0.22 | 64.1 | 0.3 | Z64,1R0,3 | 0.2 | 64.1 | 0.3 | Z64,1R0,3 | 0.17 | 64.1 | 0.3 | Z64,1R0,3 | 0.15
64.2 | 0.3 | Z64,2R0,3 | 0.22 | 64.2 | 0.3 | Z64,2R0,3 | 0.2 | 64.2 | 0.3 | Z64,2R0,3 | 0.17 | 64.2 | 0.3 | Z64,2R0,3 | 0.15
64.3 | 0.3 | Z64,3R0,3 | 0.22 | 64.3 | 0.3 | Z64,3R0,3 | 0.2 | 64.3 | 0.3 | Z64,3R0,3 | 0.17 | 64.3 | 0.3 | Z64,3R0,3 | 0.15
64.4 | 0.3 | Z64,4R0,3 | 0.22 | 64.4 | 0.3 | Z64,4R0,3 | 0.2 | 64.4 | 0.3 | Z64,4R0,3 | 0.17 | 64.4 | 0.3 | Z64,4R0,3 | 0.15
64.5 | 0.3 | Z64,5R0,3 | 0.22 | 64.5 | 0.3 | Z64,5R0,3 | 0.2 | 64.5 | 0.3 | Z64,5R0,3 | 0.17 | 64.5 | 0.3 | Z64,5R0,3 | 0.15
64.6 | 0.3 | Z64,6R0,3 | 0.22 | 64.6 | 0.3 | Z64,6R0,3 | 0.2 | 64.6 | 0.3 | Z64,6R0,3 | 0.17 | 64.6 | 0.3 | Z64,6R0,3 | 0.15
64.7 | 0.3 | Z64,7R0,3 | 0.22 | 64.7 | 0.3 | Z64,7R0,3 | 0.2 | 64.7 | 0.3 | Z64,7R0,3 | 0.17 | 64.7 | 0.3 | Z64,7R0,3 | 0.15
64.8 | 0.3 | Z64,8R0,3 | 0.22 | 64.8 | 0.3 | Z64,8R0,3 | 0.2 | 64.8 | 0.3 | Z64,8R0,3 | 0.17 | 64.8 | 0.3 | Z64,8R0,3 | 0.15
64.9 | 0.3 | Z64,9R0,3 | 0.22 | 64.9 | 0.3 | Z64,9R0,3 | 0.2 | 64.9 | 0.3 | Z64,9R0,3 | 0.17 | 64.9 | 0.3 | Z64,9R0,3 | 0.15
65 | 0.3 | Z65,0R0,3 | 0.22 | 65 | 0.3 | Z65,0R0,3 | 0.2 | 65 | 0.3 | Z65,0R0,3 | 0.17 | 65 | 0.3 | Z65,0R0,3 | 0.15
65.1 | 0.3 | Z65,1R0,3 | 0.22 | 65.1 | 0.3 | Z65,1R0,3 | 0.2 | 65.1 | 0.3 | Z65,1R0,3 | 0.17 | 65.1 | 0.3 | Z65,1R0,3 | 0.15
65.2 | 0.3 | Z65,2R0,3 | 0.22 | 65.2 | 0.3 | Z65,2R0,3 | 0.2 | 65.2 | 0.3 | Z65,2R0,3 | 0.17 | 65.2 | 0.3 | Z65,2R0,3 | 0.15
65.3 | 0.3 | Z65,3R0,3 | 0.22 | 65.3 | 0.3 | Z65,3R0,3 | 0.2 | 65.3 | 0.3 | Z65,3R0,3 | 0.17 | 65.3 | 0.3 | Z65,3R0,3 | 0.15
65.4 | 0.3 | Z65,4R0,3 | 0.22 | 65.4 | 0.3 | Z65,4R0,3 | 0.2 | 65.4 | 0.3 | Z65,4R0,3 | 0.17 | 65.4 | 0.3 | Z65,4R0,3 | 0.15
65.5 | 0.3 | Z65,5R0,3 | 0.22 | 65.5 | 0.3 | Z65,5R0,3 | 0.2 | 65.5 | 0.3 | Z65,5R0,3 | 0.17 | 65.5 | 0.3 | Z65,5R0,3 | 0.15
65.6 | 0.3 | Z65,6R0,3 | 0.22 | 65.6 | 0.3 | Z65,6R0,3 | 0.2 | 65.6 | 0.3 | Z65,6R0,3 | 0.17 | 65.6 | 0.3 | Z65,6R0,3 | 0.15
65.7 | 0.3 | Z65,7R0,3 | 0.22 | 65.7 | 0.3 | Z65,7R0,3 | 0.2 | 65.7 | 0.3 | Z65,7R0,3 | 0.17 | 65.7 | 0.3 | Z65,7R0,3 | 0.15
65.8 | 0.3 | Z65,8R0,3 | 0.22 | 65.8 | 0.3 | Z65,8R0,3 | 0.2 | 65.8 | 0.3 | Z65,8R0,3 | 0.17 | 65.8 | 0.3 | Z65,8R0,3 | 0.15
65.9 | 0.3 | Z65,9R0,3 | 0.22 | 65.9 | 0.3 | Z65,9R0,3 | 0.2 | 65.9 | 0.3 | Z65,9R0,3 | 0.17 | 65.9 | 0.3 | Z65,9R0,3 | 0.15
66 | 0.3 | Z66,0R0,3 | 0.22 | 66 | 0.3 | Z66,0R0,3 | 0.2 | 66 | 0.3 | Z66,0R0,3 | 0.17 | 66 | 0.3 | Z66,0R0,3 | 0.15
66.1 | 0.3 | Z66,1R0,3 | 0.22 | 66.1 | 0.3 | Z66,1R0,3 | 0.2 | 66.1 | 0.3 | Z66,1R0,3 | 0.17 | 66.1 | 0.3 | Z66,1R0,3 | 0.15
66.2 | 0.3 | Z66,2R0,3 | 0.22 | 66.2 | 0.3 | Z66,2R0,3 | 0.2 | 66.2 | 0.3 | Z66,2R0,3 | 0.17 | 66.2 | 0.3 | Z66,2R0,3 | 0.15
66.3 | 0.3 | Z66,3R0,3 | 0.22 | 66.3 | 0.3 | Z66,3R0,3 | 0.2 | 66.3 | 0.3 | Z66,3R0,3 | 0.17 | 66.3 | 0.3 | Z66,3R0,3 | 0.15
66.4 | 0.3 | Z66,4R0,3 | 0.22 | 66.4 | 0.3 | Z66,4R0,3 | 0.2 | 66.4 | 0.3 | Z66,4R0,3 | 0.17 | 66.4 | 0.3 | Z66,4R0,3 | 0.15
66.5 | 0.3 | Z66,5R0,3 | 0.22 | 66.5 | 0.3 | Z66,5R0,3 | 0.2 | 66.5 | 0.3 | Z66,5R0,3 | 0.17 | 66.5 | 0.3 | Z66,5R0,3 | 0.15
66.6 | 0.3 | Z66,6R0,3 | 0.22 | 66.6 | 0.3 | Z66,6R0,3 | 0.2 | 66.6 | 0.3 | Z66,6R0,3 | 0.17 | 66.6 | 0.3 | Z66,6R0,3 | 0.15
66.7 | 0.3 | Z66,7R0,3 | 0.22 | 66.7 | 0.3 | Z66,7R0,3 | 0.2 | 66.7 | 0.3 | Z66,7R0,3 | 0.17 | 66.7 | 0.3 | Z66,7R0,3 | 0.15
66.8 | 0.3 | Z66,8R0,3 | 0.22 | 66.8 | 0.3 | Z66,8R0,3 | 0.2 | 66.8 | 0.3 | Z66,8R0,3 | 0.17 | 66.8 | 0.3 | Z66,8R0,3 | 0.15
66.9 | 0.3 | Z66,9R0,3 | 0.22 | 66.9 | 0.3 | Z66,9R0,3 | 0.2 | 66.9 | 0.3 | Z66,9R0,3 | 0.17 | 66.9 | 0.3 | Z66,9R0,3 | 0.15
67 | 0.3 | Z67,0R0,3 | 0.22 | 67 | 0.3 | Z67,0R0,3 | 0.2 | 67 | 0.3 | Z67,0R0,3 | 0.17 | 67 | 0.3 | Z67,0R0,3 | 0.15
67.1 | 0.3 | Z67,1R0,3 | 0.22 | 67.1 | 0.3 | Z67,1R0,3 | 0.2 | 67.1 | 0.3 | Z67,1R0,3 | 0.17 | 67.1 | 0.3 | Z67,1R0,3 | 0.15
67.2 | 0.3 | Z67,2R0,3 | 0.22 | 67.2 | 0.3 | Z67,2R0,3 | 0.2 | 67.2 | 0.3 | Z67,2R0,3 | 0.17 | 67.2 | 0.3 | Z67,2R0,3 | 0.15
67.3 | 0.3 | Z67,3R0,3 | 0.22 | 67.3 | 0.3 | Z67,3R0,3 | 0.2 | 67.3 | 0.3 | Z67,3R0,3 | 0.17 | 67.3 | 0.3 | Z67,3R0,3 | 0.15
67.4 | 0.3 | Z67,4R0,3 | 0.22 | 67.4 | 0.3 | Z67,4R0,3 | 0.2 | 67.4 | 0.3 | Z67,4R0,3 | 0.17 | 67.4 | 0.3 | Z67,4R0,3 | 0.15
67.5 | 0.3 | Z67,5R0,3 | 0.22 | 67.5 | 0.3 | Z67,5R0,3 | 0.2 | 67.5 | 0.3 | Z67,5R0,3 | 0.17 | 67.5 | 0.3 | Z67,5R0,3 | 0.15
67.6 | 0.3 | Z67,6R0,3 | 0.22 | 67.6 | 0.3 | Z67,6R0,3 | 0.2 | 67.6 | 0.3 | Z67,6R0,3 | 0.17 | 67.6 | 0.3 | Z67,6R0,3 | 0.15
67.7 | 0.3 | Z67,7R0,3 | 0.22 | 67.7 | 0.3 | Z67,7R0,3 | 0.2 | 67.7 | 0.3 | Z67,7R0,3 | 0.17 | 67.7 | 0.3 | Z67,7R0,3 | 0.15
67.8 | 0.3 | Z67,8R0,3 | 0.22 | 67.8 | 0.3 | Z67,8R0,3 | 0.2 | 67.8 | 0.3 | Z67,8R0,3 | 0.17 | 67.8 | 0.3 | Z67,8R0,3 | 0.15
67.9 | 0.3 | Z67,9R0,3 | 0.22 | 67.9 | 0.3 | Z67,9R0,3 | 0.2 | 67.9 | 0.3 | Z67,9R0,3 | 0.17 | 67.9 | 0.3 | Z67,9R0,3 | 0.15
68 | 0.3 | Z68,0R0,3 | 0.22 | 68 | 0.3 | Z68,0R0,3 | 0.2 | 68 | 0.3 | Z68,0R0,3 | 0.17 | 68 | 0.3 | Z68,0R0,3 | 0.15
68.1 | 0.3 | Z68,1R0,3 | 0.22 | 68.1 | 0.3 | Z68,1R0,3 | 0.2 | 68.1 | 0.3 | Z68,1R0,3 | 0.17 | 68.1 | 0.3 | Z68,1R0,3 | 0.15
68.2 | 0.3 | Z68,2R0,3 | 0.22 | 68.2 | 0.3 | Z68,2R0,3 | 0.2 | 68.2 | 0.3 | Z68,2R0,3 | 0.17 | 68.2 | 0.3 | Z68,2R0,3 | 0.15
68.3 | 0.3 | Z68,3R0,3 | 0.22 | 68.3 | 0.3 | Z68,3R0,3 | 0.2 | 68.3 | 0.3 | Z68,3R0,3 | 0.17 | 68.3 | 0.3 | Z68,3R0,3 | 0.15
68.4 | 0.3 | Z68,4R0,3 | 0.22 | 68.4 | 0.3 | Z68,4R0,3 | 0.2 | 68.4 | 0.3 | Z68,4R0,3 | 0.17 | 68.4 | 0.3 | Z68,4R0,3 | 0.15
68.5 | 0.3 | Z68,5R0,3 | 0.22 | 68.5 | 0.3 | Z68,5R0,3 | 0.2 | 68.5 | 0.3 | Z68,5R0,3 | 0.17 | 68.5 | 0.3 | Z68,5R0,3 | 0.15
68.6 | 0.3 | Z68,6R0,3 | 0.22 | 68.6 | 0.3 | Z68,6R0,3 | 0.2 | 68.6 | 0.3 | Z68,6R0,3 | 0.17 | 68.6 | 0.3 | Z68,6R0,3 | 0.15
68.7 | 0.3 | Z68,7R0,3 | 0.22 | 68.7 | 0.3 | Z68,7R0,3 | 0.2 | 68.7 | 0.3 | Z68,7R0,3 | 0.17 | 68.7 | 0.3 | Z68,7R0,3 | 0.15
68.8 | 0.3 | Z68,8R0,3 | 0.22 | 68.8 | 0.3 | Z68,8R0,3 | 0.2 | 68.8 | 0.3 | Z68,8R0,3 | 0.17 | 68.8 | 0.3 | Z68,8R0,3 | 0.15
68.9 | 0.3 | Z68,9R0,3 | 0.22 | 68.9 | 0.3 | Z68,9R0,3 | 0.2 | 68.9 | 0.3 | Z68,9R0,3 | 0.17 | 68.9 | 0.3 | Z68,9R0,3 | 0.15
69 | 0.3 | Z69,0R0,3 | 0.22 | 69 | 0.3 | Z69,0R0,3 | 0.2 | 69 | 0.3 | Z69,0R0,3 | 0.17 | 69 | 0.3 | Z69,0R0,3 | 0.15
69.1 | 0.3 | Z69,1R0,3 | 0.22 | 69.1 | 0.3 | Z69,1R0,3 | 0.2 | 69.1 | 0.3 | Z69,1R0,3 | 0.17 | 69.1 | 0.3 | Z69,1R0,3 | 0.15
69.2 | 0.3 | Z69,2R0,3 | 0.22 | 69.2 | 0.3 | Z69,2R0,3 | 0.2 | 69.2 | 0.3 | Z69,2R0,3 | 0.17 | 69.2 | 0.3 | Z69,2R0,3 | 0.15
69.3 | 0.3 | Z69,3R0,3 | 0.22 | 69.3 | 0.3 | Z69,3R0,3 | 0.2 | 69.3 | 0.3 | Z69,3R0,3 | 0.17 | 69.3 | 0.3 | Z69,3R0,3 | 0.15
69.4 | 0.3 | Z69,4R0,3 | 0.22 | 69.4 | 0.3 | Z69,4R0,3 | 0.2 | 69.4 | 0.3 | Z69,4R0,3 | 0.17 | 69.4 | 0.3 | Z69,4R0,3 | 0.15
69.5 | 0.3 | Z69,5R0,3 | 0.22 | 69.5 | 0.3 | Z69,5R0,3 | 0.2 | 69.5 | 0.3 | Z69,5R0,3 | 0.17 | 69.5 | 0.3 | Z69,5R0,3 | 0.15
69.6 | 0.3 | Z69,6R0,3 | 0.22 | 69.6 | 0.3 | Z69,6R0,3 | 0.2 | 69.6 | 0.3 | Z69,6R0,3 | 0.17 | 69.6 | 0.3 | Z69,6R0,3 | 0.15
69.7 | 0.3 | Z69,7R0,3 | 0.22 | 69.7 | 0.3 | Z69,7R0,3 | 0.2 | 69.7 | 0.3 | Z69,7R0,3 | 0.17 | 69.7 | 0.3 | Z69,7R0,3 | 0.15
69.8 | 0.3 | Z69,8R0,3 | 0.22 | 69.8 | 0.3 | Z69,8R0,3 | 0.2 | 69.8 | 0.3 | Z69,8R0,3 | 0.17 | 69.8 | 0.3 | Z69,8R0,3 | 0.15
69.9 | 0.3 | Z69,9R0,3 | 0.22 | 69.9 | 0.3 | Z69,9R0,3 | 0.2 | 69.9 | 0.3 | Z69,9R0,3 | 0.17 | 69.9 | 0.3 | Z69,9R0,3 | 0.15
70 | 0.3 | Z70,0R0,3 | 0.22 | 70 | 0.3 | Z70,0R0,3 | 0.2 | 70 | 0.3 | Z70,0R0,3 | 0.17 | 70 | 0.3 | Z70,0R0,3 | 0.15
70.1 | 0.3 | Z70,1R0,3 | 0.22 | 70.1 | 0.3 | Z70,1R0,3 | 0.2 | 70.1 | 0.3 | Z70,1R0,3 | 0.17 | 70.1 | 0.3 | Z70,1R0,3 | 0.15
70.2 | 0.3 | Z70,2R0,3 | 0.22 | 70.2 | 0.3 | Z70,2R0,3 | 0.2 | 70.2 | 0.3 | Z70,2R0,3 | 0.17 | 70.2 | 0.3 | Z70,2R0,3 | 0.15
70.3 | 0.3 | Z70,3R0,3 | 0.22 | 70.3 | 0.3 | Z70,3R0,3 | 0.2 | 70.3 | 0.3 | Z70,3R0,3 | 0.17 | 70.3 | 0.3 | Z70,3R0,3 | 0.15
70.4 | 0.3 | Z70,4R0,3 | 0.22 | 70.4 | 0.3 | Z70,4R0,3 | 0.2 | 70.4 | 0.3 | Z70,4R0,3 | 0.17 | 70.4 | 0.3 | Z70,4R0,3 | 0.15
70.5 | 0.3 | Z70,5R0,3 | 0.22 | 70.5 | 0.3 | Z70,5R0,3 | 0.2 | 70.5 | 0.3 | Z70,5R0,3 | 0.17 | 70.5 | 0.3 | Z70,5R0,3 | 0.15
70.6 | 0.3 | Z70,6R0,3 | 0.22 | 70.6 | 0.3 | Z70,6R0,3 | 0.2 | 70.6 | 0.3 | Z70,6R0,3 | 0.17 | 70.6 | 0.3 | Z70,6R0,3 | 0.15
70.7 | 0.3 | Z70,7R0,3 | 0.22 | 70.7 | 0.3 | Z70,7R0,3 | 0.2 | 70.7 | 0.3 | Z70,7R0,3 | 0.17 | 70.7 | 0.3 | Z70,7R0,3 | 0.15
70.8 | 0.3 | Z70,8R0,3 | 0.22 | 70.8 | 0.3 | Z70,8R0,3 | 0.2 | 70.8 | 0.3 | Z70,8R0,3 | 0.17 | 70.8 | 0.3 | Z70,8R0,3 | 0.15
70.9 | 0.3 | Z70,9R0,3 | 0.22 | 70.9 | 0.3 | Z70,9R0,3 | 0.2 | 70.9 | 0.3 | Z70,9R0,3 | 0.17 | 70.9 | 0.3 | Z70,9R0,3 | 0.15
71 | 0.3 | Z71,0R0,3 | 0.22 | 71 | 0.3 | Z71,0R0,3 | 0.2 | 71 | 0.3 | Z71,0R0,3 | 0.17 | 71 | 0.3 | Z71,0R0,3 | 0.15
71.1 | 0.3 | Z71,1R0,3 | 0.22 | 71.1 | 0.3 | Z71,1R0,3 | 0.2 | 71.1 | 0.3 | Z71,1R0,3 | 0.17 | 71.1 | 0.3 | Z71,1R0,3 | 0.15
71.2 | 0.3 | Z71,2R0,3 | 0.22 | 71.2 | 0.3 | Z71,2R0,3 | 0.2 | 71.2 | 0.3 | Z71,2R0,3 | 0.17 | 71.2 | 0.3 | Z71,2R0,3 | 0.15
71.3 | 0.3 | Z71,3R0,3 | 0.22 | 71.3 | 0.3 | Z71,3R0,3 | 0.2 | 71.3 | 0.3 | Z71,3R0,3 | 0.17 | 71.3 | 0.3 | Z71,3R0,3 | 0.15
71.4 | 0.3 | Z71,4R0,3 | 0.22 | 71.4 | 0.3 | Z71,4R0,3 | 0.2 | 71.4 | 0.3 | Z71,4R0,3 | 0.17 | 71.4 | 0.3 | Z71,4R0,3 | 0.15
71.5 | 0.3 | Z71,5R0,3 | 0.22 | 71.5 | 0.3 | Z71,5R0,3 | 0.2 | 71.5 | 0.3 | Z71,5R0,3 | 0.17 | 71.5 | 0.3 | Z71,5R0,3 | 0.15
71.6 | 0.3 | Z71,6R0,3 | 0.22 | 71.6 | 0.3 | Z71,6R0,3 | 0.2 | 71.6 | 0.3 | Z71,6R0,3 | 0.17 | 71.6 | 0.3 | Z71,6R0,3 | 0.15
71.7 | 0.3 | Z71,7R0,3 | 0.22 | 71.7 | 0.3 | Z71,7R0,3 | 0.2 | 71.7 | 0.3 | Z71,7R0,3 | 0.17 | 71.7 | 0.3 | Z71,7R0,3 | 0.15
71.8 | 0.3 | Z71,8R0,3 | 0.22 | 71.8 | 0.3 | Z71,8R0,3 | 0.2 | 71.8 | 0.3 | Z71,8R0,3 | 0.17 | 71.8 | 0.3 | Z71,8R0,3 | 0.15
71.9 | 0.3 | Z71,9R0,3 | 0.22 | 71.9 | 0.3 | Z71,9R0,3 | 0.2 | 71.9 | 0.3 | Z71,9R0,3 | 0.17 | 71.9 | 0.3 | Z71,9R0,3 | 0.15
72 | 0.3 | Z72,0R0,3 | 0.22 | 72 | 0.3 | Z72,0R0,3 | 0.2 | 72 | 0.3 | Z72,0R0,3 | 0.17 | 72 | 0.3 | Z72,0R0,3 | 0.15
72.1 | 0.3 | Z72,1R0,3 | 0.22 | 72.1 | 0.3 | Z72,1R0,3 | 0.2 | 72.1 | 0.3 | Z72,1R0,3 | 0.17 | 72.1 | 0.3 | Z72,1R0,3 | 0.15
72.2 | 0.3 | Z72,2R0,3 | 0.22 | 72.2 | 0.3 | Z72,2R0,3 | 0.2 | 72.2 | 0.3 | Z72,2R0,3 | 0.17 | 72.2 | 0.3 | Z72,2R0,3 | 0.15
72.3 | 0.3 | Z72,3R0,3 | 0.22 | 72.3 | 0.3 | Z72,3R0,3 | 0.2 | 72.3 | 0.3 | Z72,3R0,3 | 0.17 | 72.3 | 0.3 | Z72,3R0,3 | 0.15
72.4 | 0.3 | Z72,4R0,3 | 0.22 | 72.4 | 0.3 | Z72,4R0,3 | 0.2 | 72.4 | 0.3 | Z72,4R0,3 | 0.17 | 72.4 | 0.3 | Z72,4R0,3 | 0.15
72.5 | 0.3 | Z72,5R0,3 | 0.22 | 72.5 | 0.3 | Z72,5R0,3 | 0.2 | 72.5 | 0.3 | Z72,5R0,3 | 0.17 | 72.5 | 0.3 | Z72,5R0,3 | 0.15
72.6 | 0.3 | Z72,6R0,3 | 0.22 | 72.6 | 0.3 | Z72,6R0,3 | 0.2 | 72.6 | 0.3 | Z72,6R0,3 | 0.17 | 72.6 | 0.3 | Z72,6R0,3 | 0.15
72.7 | 0.3 | Z72,7R0,3 | 0.22 | 72.7 | 0.3 | Z72,7R0,3 | 0.2 | 72.7 | 0.3 | Z72,7R0,3 | 0.17 | 72.7 | 0.3 | Z72,7R0,3 | 0.15
72.8 | 0.3 | Z72,8R0,3 | 0.22 | 72.8 | 0.3 | Z72,8R0,3 | 0.2 | 72.8 | 0.3 | Z72,8R0,3 | 0.17 | 72.8 | 0.3 | Z72,8R0,3 | 0.15
72.9 | 0.3 | Z72,9R0,3 | 0.22 | 72.9 | 0.3 | Z72,9R0,3 | 0.2 | 72.9 | 0.3 | Z72,9R0,3 | 0.17 | 72.9 | 0.3 | Z72,9R0,3 | 0.15
73 | 0.3 | Z73,0R0,3 | 0.22 | 73 | 0.3 | Z73,0R0,3 | 0.2 | 73 | 0.3 | Z73,0R0,3 | 0.17 | 73 | 0.3 | Z73,0R0,3 | 0.15
73.1 | 0.3 | Z73,1R0,3 | 0.22 | 73.1 | 0.3 | Z73,1R0,3 | 0.2 | 73.1 | 0.3 | Z73,1R0,3 | 0.17 | 73.1 | 0.3 | Z73,1R0,3 | 0.15
73.2 | 0.3 | Z73,2R0,3 | 0.22 | 73.2 | 0.3 | Z73,2R0,3 | 0.2 | 73.2 | 0.3 | Z73,2R0,3 | 0.17 | 73.2 | 0.3 | Z73,2R0,3 | 0.15
73.3 | 0.3 | Z73,3R0,3 | 0.22 | 73.3 | 0.3 | Z73,3R0,3 | 0.2 | 73.3 | 0.3 | Z73,3R0,3 | 0.17 | 73.3 | 0.3 | Z73,3R0,3 | 0.15
73.4 | 0.3 | Z73,4R0,3 | 0.22 | 73.4 | 0.3 | Z73,4R0,3 | 0.2 | 73.4 | 0.3 | Z73,4R0,3 | 0.17 | 73.4 | 0.3 | Z73,4R0,3 | 0.15
73.5 | 0.3 | Z73,5R0,3 | 0.22 | 73.5 | 0.3 | Z73,5R0,3 | 0.2 | 73.5 | 0.3 | Z73,5R0,3 | 0.17 | 73.5 | 0.3 | Z73,5R0,3 | 0.15
73.6 | 0.3 | Z73,6R0,3 | 0.22 | 73.6 | 0.3 | Z73,6R0,3 | 0.2 | 73.6 | 0.3 | Z73,6R0,3 | 0.17 | 73.6 | 0.3 | Z73,6R0,3 | 0.15
73.7 | 0.3 | Z73,7R0,3 | 0.22 | 73.7 | 0.3 | Z73,7R0,3 | 0.2 | 73.7 | 0.3 | Z73,7R0,3 | 0.17 | 73.7 | 0.3 | Z73,7R0,3 | 0.15
73.8 | 0.3 | Z73,8R0,3 | 0.22 | 73.8 | 0.3 | Z73,8R0,3 | 0.2 | 73.8 | 0.3 | Z73,8R0,3 | 0.17 | 73.8 | 0.3 | Z73,8R0,3 | 0.15
73.9 | 0.3 | Z73,9R0,3 | 0.22 | 73.9 | 0.3 | Z73,9R0,3 | 0.2 | 73.9 | 0.3 | Z73,9R0,3 | 0.17 | 73.9 | 0.3 | Z73,9R0,3 | 0.15
74 | 0.3 | Z74,0R0,3 | 0.22 | 74 | 0.3 | Z74,0R0,3 | 0.2 | 74 | 0.3 | Z74,0R0,3 | 0.17 | 74 | 0.3 | Z74,0R0,3 | 0.15
74.1 | 0.3 | Z74,1R0,3 | 0.22 | 74.1 | 0.3 | Z74,1R0,3 | 0.2 | 74.1 | 0.3 | Z74,1R0,3 | 0.17 | 74.1 | 0.3 | Z74,1R0,3 | 0.15
74.2 | 0.3 | Z74,2R0,3 | 0.22 | 74.2 | 0.3 | Z74,2R0,3 | 0.2 | 74.2 | 0.3 | Z74,2R0,3 | 0.17 | 74.2 | 0.3 | Z74,2R0,3 | 0.15
74.3 | 0.3 | Z74,3R0,3 | 0.22 | 74.3 | 0.3 | Z74,3R0,3 | 0.2 | 74.3 | 0.3 | Z74,3R0,3 | 0.17 | 74.3 | 0.3 | Z74,3R0,3 | 0.15
74.4 | 0.3 | Z74,4R0,3 | 0.22 | 74.4 | 0.3 | Z74,4R0,3 | 0.2 | 74.4 | 0.3 | Z74,4R0,3 | 0.17 | 74.4 | 0.3 | Z74,4R0,3 | 0.15
74.5 | 0.3 | Z74,5R0,3 | 0.22 | 74.5 | 0.3 | Z74,5R0,3 | 0.2 | 74.5 | 0.3 | Z74,5R0,3 | 0.17 | 74.5 | 0.3 | Z74,5R0,3 | 0.15
74.6 | 0.3 | Z74,6R0,3 | 0.22 | 74.6 | 0.3 | Z74,6R0,3 | 0.2 | 74.6 | 0.3 | Z74,6R0,3 | 0.17 | 74.6 | 0.3 | Z74,6R0,3 | 0.15
74.7 | 0.3 | Z74,7R0,3 | 0.22 | 74.7 | 0.3 | Z74,7R0,3 | 0.2 | 74.7 | 0.3 | Z74,7R0,3 | 0.17 | 74.7 | 0.3 | Z74,7R0,3 | 0.15
74.8 | 0.3 | Z74,8R0,3 | 0.22 | 74.8 | 0.3 | Z74,8R0,3 | 0.2 | 74.8 | 0.3 | Z74,8R0,3 | 0.17 | 74.8 | 0.3 | Z74,8R0,3 | 0.15
74.9 | 0.3 | Z74,9R0,3 | 0.22 | 74.9 | 0.3 | Z74,9R0,3 | 0.2 | 74.9 | 0.3 | Z74,9R0,3 | 0.17 | 74.9 | 0.3 | Z74,9R0,3 | 0.15
75 | 0.3 | Z75,0R0,3 | 0.22 | 75 | 0.3 | Z75,0R0,3 | 0.2 | 75 | 0.3 | Z75,0R0,3 | 0.17 | 75 | 0.3 | Z75,0R0,3 | 0.15
75.1 | 0.3 | Z75,1R0,3 | 0.22 | 75.1 | 0.3 | Z75,1R0,3 | 0.2 | 75.1 | 0.3 | Z75,1R0,3 | 0.17 | 75.1 | 0.3 | Z75,1R0,3 | 0.15
75.2 | 0.3 | Z75,2R0,3 | 0.22 | 75.2 | 0.3 | Z75,2R0,3 | 0.2 | 75.2 | 0.3 | Z75,2R0,3 | 0.17 | 75.2 | 0.3 | Z75,2R0,3 | 0.15
75.3 | 0.3 | Z75,3R0,3 | 0.22 | 75.3 | 0.3 | Z75,3R0,3 | 0.2 | 75.3 | 0.3 | Z75,3R0,3 | 0.17 | 75.3 | 0.3 | Z75,3R0,3 | 0.15
75.4 | 0.3 | Z75,4R0,3 | 0.22 | 75.4 | 0.3 | Z75,4R0,3 | 0.2 | 75.4 | 0.3 | Z75,4R0,3 | 0.17 | 75.4 | 0.3 | Z75,4R0,3 | 0.15
75.5 | 0.3 | Z75,5R0,3 | 0.22 | 75.5 | 0.3 | Z75,5R0,3 | 0.2 | 75.5 | 0.3 | Z75,5R0,3 | 0.17 | 75.5 | 0.3 | Z75,5R0,3 | 0.15
75.6 | 0.3 | Z75,6R0,3 | 0.22 | 75.6 | 0.3 | Z75,6R0,3 | 0.2 | 75.6 | 0.3 | Z75,6R0,3 | 0.17 | 75.6 | 0.3 | Z75,6R0,3 | 0.15
75.7 | 0.3 | Z75,7R0,3 | 0.22 | 75.7 | 0.3 | Z75,7R0,3 | 0.2 | 75.7 | 0.3 | Z75,7R0,3 | 0.17 | 75.7 | 0.3 | Z75,7R0,3 | 0.15
75.8 | 0.3 | Z75,8R0,3 | 0.22 | 75.8 | 0.3 | Z75,8R0,3 | 0.2 | 75.8 | 0.3 | Z75,8R0,3 | 0.17 | 75.8 | 0.3 | Z75,8R0,3 | 0.15
75.9 | 0.3 | Z75,9R0,3 | 0.22 | 75.9 | 0.3 | Z75,9R0,3 | 0.2 | 75.9 | 0.3 | Z75,9R0,3 | 0.17 | 75.9 | 0.3 | Z75,9R0,3 | 0.15
76 | 0.3 | Z76,0R0,3 | 0.22 | 76 | 0.3 | Z76,0R0,3 | 0.2 | 76 | 0.3 | Z76,0R0,3 | 0.17 | 76 | 0.3 | Z76,0R0,3 | 0.15
76.1 | 0.3 | Z76,1R0,3 | 0.22 | 76.1 | 0.3 | Z76,1R0,3 | 0.2 | 76.1 | 0.3 | Z76,1R0,3 | 0.17 | 76.1 | 0.3 | Z76,1R0,3 | 0.15
76.2 | 0.3 | Z76,2R0,3 | 0.22 | 76.2 | 0.3 | Z76,2R0,3 | 0.2 | 76.2 | 0.3 | Z76,2R0,3 | 0.17 | 76.2 | 0.3 | Z76,2R0,3 | 0.15
76.3 | 0.3 | Z76,3R0,3 | 0.22 | 76.3 | 0.3 | Z76,3R0,3 | 0.2 | 76.3 | 0.3 | Z76,3R0,3 | 0.17 | 76.3 | 0.3 | Z76,3R0,3 | 0.15
76.4 | 0.3 | Z76,4R0,3 | 0.22 | 76.4 | 0.3 | Z76,4R0,3 | 0.2 | 76.4 | 0.3 | Z76,4R0,3 | 0.17 | 76.4 | 0.3 | Z76,4R0,3 | 0.15
76.5 | 0.3 | Z76,5R0,3 | 0.22 | 76.5 | 0.3 | Z76,5R0,3 | 0.2 | 76.5 | 0.3 | Z76,5R0,3 | 0.17 | 76.5 | 0.3 | Z76,5R0,3 | 0.15
76.6 | 0.3 | Z76,6R0,3 | 0.22 | 76.6 | 0.3 | Z76,6R0,3 | 0.2 | 76.6 | 0.3 | Z76,6R0,3 | 0.17 | 76.6 | 0.3 | Z76,6R0,3 | 0.15
76.7 | 0.3 | Z76,7R0,3 | 0.22 | 76.7 | 0.3 | Z76,7R0,3 | 0.2 | 76.7 | 0.3 | Z76,7R0,3 | 0.17 | 76.7 | 0.3 | Z76,7R0,3 | 0.15
76.8 | 0.3 | Z76,8R0,3 | 0.22 | 76.8 | 0.3 | Z76,8R0,3 | 0.2 | 76.8 | 0.3 | Z76,8R0,3 | 0.17 | 76.8 | 0.3 | Z76,8R0,3 | 0.15
76.9 | 0.3 | Z76,9R0,3 | 0.22 | 76.9 | 0.3 | Z76,9R0,3 | 0.2 | 76.9 | 0.3 | Z76,9R0,3 | 0.17 | 76.9 | 0.3 | Z76,9R0,3 | 0.15
77 | 0.3 | Z77,0R0,3 | 0.22 | 77 | 0.3 | Z77,0R0,3 | 0.2 | 77 | 0.3 | Z77,0R0,3 | 0.17 | 77 | 0.3 | Z77,0R0,3 | 0.15
77.1 | 0.3 | Z77,1R0,3 | 0.22 | 77.1 | 0.3 | Z77,1R0,3 | 0.2 | 77.1 | 0.3 | Z77,1R0,3 | 0.17 | 77.1 | 0.3 | Z77,1R0,3 | 0.15
77.2 | 0.3 | Z77,2R0,3 | 0.22 | 77.2 | 0.3 | Z77,2R0,3 | 0.2 | 77.2 | 0.3 | Z77,2R0,3 | 0.17 | 77.2 | 0.3 | Z77,2R0,3 | 0.15
77.3 | 0.3 | Z77,3R0,3 | 0.22 | 77.3 | 0.3 | Z77,3R0,3 | 0.2 | 77.3 | 0.3 | Z77,3R0,3 | 0.17 | 77.3 | 0.3 | Z77,3R0,3 | 0.15
77.4 | 0.3 | Z77,4R0,3 | 0.22 | 77.4 | 0.3 | Z77,4R0,3 | 0.2 | 77.4 | 0.3 | Z77,4R0,3 | 0.17 | 77.4 | 0.3 | Z77,4R0,3 | 0.15
77.5 | 0.3 | Z77,5R0,3 | 0.22 | 77.5 | 0.3 | Z77,5R0,3 | 0.2 | 77.5 | 0.3 | Z77,5R0,3 | 0.17 | 77.5 | 0.3 | Z77,5R0,3 | 0.15
77.6 | 0.3 | Z77,6R0,3 | 0.22 | 77.6 | 0.3 | Z77,6R0,3 | 0.2 | 77.6 | 0.3 | Z77,6R0,3 | 0.17 | 77.6 | 0.3 | Z77,6R0,3 | 0.15
77.7 | 0.3 | Z77,7R0,3 | 0.22 | 77.7 | 0.3 | Z77,7R0,3 | 0.2 | 77.7 | 0.3 | Z77,7R0,3 | 0.17 | 77.7 | 0.3 | Z77,7R0,3 | 0.15
77.8 | 0.3 | Z77,8R0,3 | 0.22 | 77.8 | 0.3 | Z77,8R0,3 | 0.2 | 77.8 | 0.3 | Z77,8R0,3 | 0.17 | 77.8 | 0.3 | Z77,8R0,3 | 0.15
77.9 | 0.3 | Z77,9R0,3 | 0.22 | 77.9 | 0.3 | Z77,9R0,3 | 0.2 | 77.9 | 0.3 | Z77,9R0,3 | 0.17 | 77.9 | 0.3 | Z77,9R0,3 | 0.15
78 | 0.3 | Z78,0R0,3 | 0.22 | 78 | 0.3 | Z78,0R0,3 | 0.2 | 78 | 0.3 | Z78,0R0,3 | 0.17 | 78 | 0.3 | Z78,0R0,3 | 0.15
78.1 | 0.3 | Z78,1R0,3 | 0.22 | 78.1 | 0.3 | Z78,1R0,3 | 0.2 | 78.1 | 0.3 | Z78,1R0,3 | 0.17 | 78.1 | 0.3 | Z78,1R0,3 | 0.15
78.2 | 0.3 | Z78,2R0,3 | 0.22 | 78.2 | 0.3 | Z78,2R0,3 | 0.2 | 78.2 | 0.3 | Z78,2R0,3 | 0.17 | 78.2 | 0.3 | Z78,2R0,3 | 0.15
78.3 | 0.3 | Z78,3R0,3 | 0.22 | 78.3 | 0.3 | Z78,3R0,3 | 0.2 | 78.3 | 0.3 | Z78,3R0,3 | 0.17 | 78.3 | 0.3 | Z78,3R0,3 | 0.15
78.4 | 0.3 | Z78,4R0,3 | 0.22 | 78.4 | 0.3 | Z78,4R0,3 | 0.2 | 78.4 | 0.3 | Z78,4R0,3 | 0.17 | 78.4 | 0.3 | Z78,4R0,3 | 0.15
78.5 | 0.3 | Z78,5R0,3 | 0.22 | 78.5 | 0.3 | Z78,5R0,3 | 0.2 | 78.5 | 0.3 | Z78,5R0,3 | 0.17 | 78.5 | 0.3 | Z78,5R0,3 | 0.15
78.6 | 0.3 | Z78,6R0,3 | 0.22 | 78.6 | 0.3 | Z78,6R0,3 | 0.2 | 78.6 | 0.3 | Z78,6R0,3 | 0.17 | 78.6 | 0.3 | Z78,6R0,3 | 0.15
78.7 | 0.3 | Z78,7R0,3 | 0.22 | 78.7 | 0.3 | Z78,7R0,3 | 0.2 | 78.7 | 0.3 | Z78,7R0,3 | 0.17 | 78.7 | 0.3 | Z78,7R0,3 | 0.15
78.8 | 0.3 | Z78,8R0,3 | 0.22 | 78.8 | 0.3 | Z78,8R0,3 | 0.2 | 78.8 | 0.3 | Z78,8R0,3 | 0.17 | 78.8 | 0.3 | Z78,8R0,3 | 0.15
78.9 | 0.3 | Z78,9R0,3 | 0.22 | 78.9 | 0.3 | Z78,9R0,3 | 0.2 | 78.9 | 0.3 | Z78,9R0,3 | 0.17 | 78.9 | 0.3 | Z78,9R0,3 | 0.15
79 | 0.3 | Z79,0R0,3 | 0.22 | 79 | 0.3 | Z79,0R0,3 | 0.2 | 79 | 0.3 | Z79,0R0,3 | 0.17 | 79 | 0.3 | Z79,0R0,3 | 0.15
79.1 | 0.3 | Z79,1R0,3 | 0.22 | 79.1 | 0.3 | Z79,1R0,3 | 0.2 | 79.1 | 0.3 | Z79,1R0,3 | 0.17 | 79.1 | 0.3 | Z79,1R0,3 | 0.15
79.2 | 0.3 | Z79,2R0,3 | 0.22 | 79.2 | 0.3 | Z79,2R0,3 | 0.2 | 79.2 | 0.3 | Z79,2R0,3 | 0.17 | 79.2 | 0.3 | Z79,2R0,3 | 0.15
79.3 | 0.3 | Z79,3R0,3 | 0.22 | 79.3 | 0.3 | Z79,3R0,3 | 0.2 | 79.3 | 0.3 | Z79,3R0,3 | 0.17 | 79.3 | 0.3 | Z79,3R0,3 | 0.15
79.4 | 0.3 | Z79,4R0,3 | 0.22 | 79.4 | 0.3 | Z79,4R0,3 | 0.2 | 79.4 | 0.3 | Z79,4R0,3 | 0.17 | 79.4 | 0.3 | Z79,4R0,3 | 0.15
79.5 | 0.3 | Z79,5R0,3 | 0.22 | 79.5 | 0.3 | Z79,5R0,3 | 0.2 | 79.5 | 0.3 | Z79,5R0,3 | 0.17 | 79.5 | 0.3 | Z79,5R0,3 | 0.15
79.6 | 0.3 | Z79,6R0,3 | 0.22 | 79.6 | 0.3 | Z79,6R0,3 | 0.2 | 79.6 | 0.3 | Z79,6R0,3 | 0.17 | 79.6 | 0.3 | Z79,6R0,3 | 0.15
79.7 | 0.3 | Z79,7R0,3 | 0.22 | 79.7 | 0.3 | Z79,7R0,3 | 0.2 | 79.7 | 0.3 | Z79,7R0,3 | 0.17 | 79.7 | 0.3 | Z79,7R0,3 | 0.15
79.8 | 0.3 | Z79,8R0,3 | 0.22 | 79.8 | 0.3 | Z79,8R0,3 | 0.2 | 79.8 | 0.3 | Z79,8R0,3 | 0.17 | 79.8 | 0.3 | Z79,8R0,3 | 0.15
79.9 | 0.3 | Z79,9R0,3 | 0.22 | 79.9 | 0.3 | Z79,9R0,3 | 0.2 | 79.9 | 0.3 | Z79,9R0,3 | 0.17 | 79.9 | 0.3 | Z79,9R0,3 | 0.15
80 | 0.3 | Z80,0R0,3 | 0.22 | 80 | 0.3 | Z80,0R0,3 | 0.2 | 80 | 0.3 | Z80,0R0,3 | 0.17 | 80 | 0.3 | Z80,0R0,3 | 0.15
80.1 | 0.3 | Z80,1R0,3 | 0.22 | 80.1 | 0.3 | Z80,1R0,3 | 0.2 | 80.1 | 0.3 | Z80,1R0,3 | 0.17 | 80.1 | 0.3 | Z80,1R0,3 | 0.15
80.2 | 0.3 | Z80,2R0,3 | 0.22 | 80.2 | 0.3 | Z80,2R0,3 | 0.2 | 80.2 | 0.3 | Z80,2R0,3 | 0.17 | 80.2 | 0.3 | Z80,2R0,3 | 0.15
80.3 | 0.3 | Z80,3R0,3 | 0.22 | 80.3 | 0.3 | Z80,3R0,3 | 0.2 | 80.3 | 0.3 | Z80,3R0,3 | 0.17 | 80.3 | 0.3 | Z80,3R0,3 | 0.15
80.4 | 0.3 | Z80,4R0,3 | 0.22 | 80.4 | 0.3 | Z80,4R0,3 | 0.2 | 80.4 | 0.3 | Z80,4R0,3 | 0.17 | 80.4 | 0.3 | Z80,4R0,3 | 0.15
80.5 | 0.3 | Z80,5R0,3 | 0.22 | 80.5 | 0.3 | Z80,5R0,3 | 0.2 | 80.5 | 0.3 | Z80,5R0,3 | 0.17 | 80.5 | 0.3 | Z80,5R0,3 | 0.15
80.6 | 0.3 | Z80,6R0,3 | 0.22 | 80.6 | 0.3 | Z80,6R0,3 | 0.2 | 80.6 | 0.3 | Z80,6R0,3 | 0.17 | 80.6 | 0.3 | Z80,6R0,3 | 0.15
80.7 | 0.3 | Z80,7R0,3 | 0.22 | 80.7 | 0.3 | Z80,7R0,3 | 0.2 | 80.7 | 0.3 | Z80,7R0,3 | 0.17 | 80.7 | 0.3 | Z80,7R0,3 | 0.15
80.8 | 0.3 | Z80,8R0,3 | 0.22 | 80.8 | 0.3 | Z80,8R0,3 | 0.2 | 80.8 | 0.3 | Z80,8R0,3 | 0.17 | 80.8 | 0.3 | Z80,8R0,3 | 0.15
80.9 | 0.3 | Z80,9R0,3 | 0.22 | 80.9 | 0.3 | Z80,9R0,3 | 0.2 | 80.9 | 0.3 | Z80,9R0,3 | 0.17 | 80.9 | 0.3 | Z80,9R0,3 | 0.15
81 | 0.3 | Z81,0R0,3 | 0.22 | 81 | 0.3 | Z81,0R0,3 | 0.2 | 81 | 0.3 | Z81,0R0,3 | 0.17 | 81 | 0.3 | Z81,0R0,3 | 0.15
81.1 | 0.3 | Z81,1R0,3 | 0.22 | 81.1 | 0.3 | Z81,1R0,3 | 0.2 | 81.1 | 0.3 | Z81,1R0,3 | 0.17 | 81.1 | 0.3 | Z81,1R0,3 | 0.15
81.2 | 0.3 | Z81,2R0,3 | 0.22 | 81.2 | 0.3 | Z81,2R0,3 | 0.2 | 81.2 | 0.3 | Z81,2R0,3 | 0.17 | 81.2 | 0.3 | Z81,2R0,3 | 0.15
81.3 | 0.3 | Z81,3R0,3 | 0.22 | 81.3 | 0.3 | Z81,3R0,3 | 0.2 | 81.3 | 0.3 | Z81,3R0,3 | 0.17 | 81.3 | 0.3 | Z81,3R0,3 | 0.15
81.4 | 0.3 | Z81,4R0,3 | 0.22 | 81.4 | 0.3 | Z81,4R0,3 | 0.2 | 81.4 | 0.3 | Z81,4R0,3 | 0.17 | 81.4 | 0.3 | Z81,4R0,3 | 0.15
81.5 | 0.3 | Z81,5R0,3 | 0.22 | 81.5 | 0.3 | Z81,5R0,3 | 0.2 | 81.5 | 0.3 | Z81,5R0,3 | 0.17 | 81.5 | 0.3 | Z81,5R0,3 | 0.15
81.6 | 0.3 | Z81,6R0,3 | 0.22 | 81.6 | 0.3 | Z81,6R0,3 | 0.2 | 81.6 | 0.3 | Z81,6R0,3 | 0.17 | 81.6 | 0.3 | Z81,6R0,3 | 0.15
81.7 | 0.3 | Z81,7R0,3 | 0.22 | 81.7 | 0.3 | Z81,7R0,3 | 0.2 | 81.7 | 0.3 | Z81,7R0,3 | 0.17 | 81.7 | 0.3 | Z81,7R0,3 | 0.15
81.8 | 0.3 | Z81,8R0,3 | 0.22 | 81.8 | 0.3 | Z81,8R0,3 | 0.2 | 81.8 | 0.3 | Z81,8R0,3 | 0.17 | 81.8 | 0.3 | Z81,8R0,3 | 0.15
81.9 | 0.3 | Z81,9R0,3 | 0.22 | 81.9 | 0.3 | Z81,9R0,3 | 0.2 | 81.9 | 0.3 | Z81,9R0,3 | 0.17 | 81.9 | 0.3 | Z81,9R0,3 | 0.15
82 | 0.3 | Z82,0R0,3 | 0.22 | 82 | 0.3 | Z82,0R0,3 | 0.2 | 82 | 0.3 | Z82,0R0,3 | 0.17 | 82 | 0.3 | Z82,0R0,3 | 0.15
82.1 | 0.3 | Z82,1R0,3 | 0.22 | 82.1 | 0.3 | Z82,1R0,3 | 0.2 | 82.1 | 0.3 | Z82,1R0,3 | 0.17 | 82.1 | 0.3 | Z82,1R0,3 | 0.15
82.2 | 0.3 | Z82,2R0,3 | 0.22 | 82.2 | 0.3 | Z82,2R0,3 | 0.2 | 82.2 | 0.3 | Z82,2R0,3 | 0.17 | 82.2 | 0.3 | Z82,2R0,3 | 0.15
82.3 | 0.3 | Z82,3R0,3 | 0.22 | 82.3 | 0.3 | Z82,3R0,3 | 0.2 | 82.3 | 0.3 | Z82,3R0,3 | 0.17 | 82.3 | 0.3 | Z82,3R0,3 | 0.15
82.4 | 0.3 | Z82,4R0,3 | 0.22 | 82.4 | 0.3 | Z82,4R0,3 | 0.2 | 82.4 | 0.3 | Z82,4R0,3 | 0.17 | 82.4 | 0.3 | Z82,4R0,3 | 0.15
82.5 | 0.3 | Z82,5R0,3 | 0.22 | 82.5 | 0.3 | Z82,5R0,3 | 0.2 | 82.5 | 0.3 | Z82,5R0,3 | 0.17 | 82.5 | 0.3 | Z82,5R0,3 | 0.15
82.6 | 0.3 | Z82,6R0,3 | 0.22 | 82.6 | 0.3 | Z82,6R0,3 | 0.2 | 82.6 | 0.3 | Z82,6R0,3 | 0.17 | 82.6 | 0.3 | Z82,6R0,3 | 0.15
82.7 | 0.3 | Z82,7R0,3 | 0.22 | 82.7 | 0.3 | Z82,7R0,3 | 0.2 | 82.7 | 0.3 | Z82,7R0,3 | 0.17 | 82.7 | 0.3 | Z82,7R0,3 | 0.15
82.8 | 0.3 | Z82,8R0,3 | 0.22 | 82.8 | 0.3 | Z82,8R0,3 | 0.2 | 82.8 | 0.3 | Z82,8R0,3 | 0.17 | 82.8 | 0.3 | Z82,8R0,3 | 0.15
82.9 | 0.3 | Z82,9R0,3 | 0.22 | 82.9 | 0.3 | Z82,9R0,3 | 0.2 | 82.9 | 0.3 | Z82,9R0,3 | 0.17 | 82.9 | 0.3 | Z82,9R0,3 | 0.15
83 | 0.3 | Z83,0R0,3 | 0.22 | 83 | 0.3 | Z83,0R0,3 | 0.2 | 83 | 0.3 | Z83,0R0,3 | 0.17 | 83 | 0.3 | Z83,0R0,3 | 0.15
83.1 | 0.3 | Z83,1R0,3 | 0.22 | 83.1 | 0.3 | Z83,1R0,3 | 0.2 | 83.1 | 0.3 | Z83,1R0,3 | 0.17 | 83.1 | 0.3 | Z83,1R0,3 | 0.15
83.2 | 0.3 | Z83,2R0,3 | 0.22 | 83.2 | 0.3 | Z83,2R0,3 | 0.2 | 83.2 | 0.3 | Z83,2R0,3 | 0.17 | 83.2 | 0.3 | Z83,2R0,3 | 0.15
83.3 | 0.3 | Z83,3R0,3 | 0.22 | 83.3 | 0.3 | Z83,3R0,3 | 0.2 | 83.3 | 0.3 | Z83,3R0,3 | 0.17 | 83.3 | 0.3 | Z83,3R0,3 | 0.15
83.4 | 0.3 | Z83,4R0,3 | 0.22 | 83.4 | 0.3 | Z83,4R0,3 | 0.2 | 83.4 | 0.3 | Z83,4R0,3 | 0.17 | 83.4 | 0.3 | Z83,4R0,3 | 0.15
83.5 | 0.3 | Z83,5R0,3 | 0.22 | 83.5 | 0.3 | Z83,5R0,3 | 0.2 | 83.5 | 0.3 | Z83,5R0,3 | 0.17 | 83.5 | 0.3 | Z83,5R0,3 | 0.15
83.6 | 0.3 | Z83,6R0,3 | 0.22 | 83.6 | 0.3 | Z83,6R0,3 | 0.2 | 83.6 | 0.3 | Z83,6R0,3 | 0.17 | 83.6 | 0.3 | Z83,6R0,3 | 0.15
83.7 | 0.3 | Z83,7R0,3 | 0.22 | 83.7 | 0.3 | Z83,7R0,3 | 0.2 | 83.7 | 0.3 | Z83,7R0,3 | 0.17 | 83.7 | 0.3 | Z83,7R0,3 | 0.15
83.8 | 0.3 | Z83,8R0,3 | 0.22 | 83.8 | 0.3 | Z83,8R0,3 | 0.2 | 83.8 | 0.3 | Z83,8R0,3 | 0.17 | 83.8 | 0.3 | Z83,8R0,3 | 0.15
83.9 | 0.3 | Z83,9R0,3 | 0.22 | 83.9 | 0.3 | Z83,9R0,3 | 0.2 | 83.9 | 0.3 | Z83,9R0,3 | 0.17 | 83.9 | 0.3 | Z83,9R0,3 | 0.15
84 | 0.3 | Z84,0R0,3 | 0.22 | 84 | 0.3 | Z84,0R0,3 | 0.2 | 84 | 0.3 | Z84,0R0,3 | 0.17 | 84 | 0.3 | Z84,0R0,3 | 0.15
84.1 | 0.3 | Z84,1R0,3 | 0.22 | 84.1 | 0.3 | Z84,1R0,3 | 0.2 | 84.1 | 0.3 | Z84,1R0,3 | 0.17 | 84.1 | 0.3 | Z84,1R0,3 | 0.15
84.2 | 0.3 | Z84,2R0,3 | 0.22 | 84.2 | 0.3 | Z84,2R0,3 | 0.2 | 84.2 | 0.3 | Z84,2R0,3 | 0.17 | 84.2 | 0.3 | Z84,2R0,3 | 0.15
84.3 | 0.3 | Z84,3R0,3 | 0.22 | 84.3 | 0.3 | Z84,3R0,3 | 0.2 | 84.3 | 0.3 | Z84,3R0,3 | 0.17 | 84.3 | 0.3 | Z84,3R0,3 | 0.15
84.4 | 0.3 | Z84,4R0,3 | 0.22 | 84.4 | 0.3 | Z84,4R0,3 | 0.2 | 84.4 | 0.3 | Z84,4R0,3 | 0.17 | 84.4 | 0.3 | Z84,4R0,3 | 0.15
84.5 | 0.3 | Z84,5R0,3 | 0.22 | 84.5 | 0.3 | Z84,5R0,3 | 0.2 | 84.5 | 0.3 | Z84,5R0,3 | 0.17 | 84.5 | 0.3 | Z84,5R0,3 | 0.15
84.6 | 0.3 | Z84,6R0,3 | 0.22 | 84.6 | 0.3 | Z84,6R0,3 | 0.2 | 84.6 | 0.3 | Z84,6R0,3 | 0.17 | 84.6 | 0.3 | Z84,6R0,3 | 0.15
84.7 | 0.3 | Z84,7R0,3 | 0.22 | 84.7 | 0.3 | Z84,7R0,3 | 0.2 | 84.7 | 0.3 | Z84,7R0,3 | 0.17 | 84.7 | 0.3 | Z84,7R0,3 | 0.15
84.8 | 0.3 | Z84,8R0,3 | 0.22 | 84.8 | 0.3 | Z84,8R0,3 | 0.2 | 84.8 | 0.3 | Z84,8R0,3 | 0.17 | 84.8 | 0.3 | Z84,8R0,3 | 0.15
84.9 | 0.3 | Z84,9R0,3 | 0.22 | 84.9 | 0.3 | Z84,9R0,3 | 0.2 | 84.9 | 0.3 | Z84,9R0,3 | 0.17 | 84.9 | 0.3 | Z84,9R0,3 | 0.15
85 | 0.3 | Z85,0R0,3 | 0.22 | 85 | 0.3 | Z85,0R0,3 | 0.2 | 85 | 0.3 | Z85,0R0,3 | 0.17 | 85 | 0.3 | Z85,0R0,3 | 0.15
85.1 | 0.3 | Z85,1R0,3 | 0.22 | 85.1 | 0.3 | Z85,1R0,3 | 0.2 | 85.1 | 0.3 | Z85,1R0,3 | 0.17 | 85.1 | 0.3 | Z85,1R0,3 | 0.15
85.2 | 0.3 | Z85,2R0,3 | 0.22 | 85.2 | 0.3 | Z85,2R0,3 | 0.2 | 85.2 | 0.3 | Z85,2R0,3 | 0.17 | 85.2 | 0.3 | Z85,2R0,3 | 0.15
85.3 | 0.3 | Z85,3R0,3 | 0.22 | 85.3 | 0.3 | Z85,3R0,3 | 0.2 | 85.3 | 0.3 | Z85,3R0,3 | 0.17 | 85.3 | 0.3 | Z85,3R0,3 | 0.15
85.4 | 0.3 | Z85,4R0,3 | 0.22 | 85.4 | 0.3 | Z85,4R0,3 | 0.2 | 85.4 | 0.3 | Z85,4R0,3 | 0.17 | 85.4 | 0.3 | Z85,4R0,3 | 0.15
85.5 | 0.3 | Z85,5R0,3 | 0.22 | 85.5 | 0.3 | Z85,5R0,3 | 0.2 | 85.5 | 0.3 | Z85,5R0,3 | 0.17 | 85.5 | 0.3 | Z85,5R0,3 | 0.15
85.6 | 0.3 | Z85,6R0,3 | 0.22 | 85.6 | 0.3 | Z85,6R0,3 | 0.2 | 85.6 | 0.3 | Z85,6R0,3 | 0.17 | 85.6 | 0.3 | Z85,6R0,3 | 0.15
85.7 | 0.3 | Z85,7R0,3 | 0.22 | 85.7 | 0.3 | Z85,7R0,3 | 0.2 | 85.7 | 0.3 | Z85,7R0,3 | 0.17 | 85.7 | 0.3 | Z85,7R0,3 | 0.15
85.8 | 0.3 | Z85,8R0,3 | 0.22 | 85.8 | 0.3 | Z85,8R0,3 | 0.2 | 85.8 | 0.3 | Z85,8R0,3 | 0.17 | 85.8 | 0.3 | Z85,8R0,3 | 0.15
85.9 | 0.3 | Z85,9R0,3 | 0.22 | 85.9 | 0.3 | Z85,9R0,3 | 0.2 | 85.9 | 0.3 | Z85,9R0,3 | 0.17 | 85.9 | 0.3 | Z85,9R0,3 | 0.15
86 | 0.3 | Z86,0R0,3 | 0.22 | 86 | 0.3 | Z86,0R0,3 | 0.2 | 86 | 0.3 | Z86,0R0,3 | 0.17 | 86 | 0.3 | Z86,0R0,3 | 0.15
86.1 | 0.3 | Z86,1R0,3 | 0.22 | 86.1 | 0.3 | Z86,1R0,3 | 0.2 | 86.1 | 0.3 | Z86,1R0,3 | 0.17 | 86.1 | 0.3 | Z86,1R0,3 | 0.15
86.2 | 0.3 | Z86,2R0,3 | 0.22 | 86.2 | 0.3 | Z86,2R0,3 | 0.2 | 86.2 | 0.3 | Z86,2R0,3 | 0.17 | 86.2 | 0.3 | Z86,2R0,3 | 0.15
86.3 | 0.3 | Z86,3R0,3 | 0.22 | 86.3 | 0.3 | Z86,3R0,3 | 0.2 | 86.3 | 0.3 | Z86,3R0,3 | 0.17 | 86.3 | 0.3 | Z86,3R0,3 | 0.15
86.4 | 0.3 | Z86,4R0,3 | 0.22 | 86.4 | 0.3 | Z86,4R0,3 | 0.2 | 86.4 | 0.3 | Z86,4R0,3 | 0.17 | 86.4 | 0.3 | Z86,4R0,3 | 0.15
86.5 | 0.3 | Z86,5R0,3 | 0.22 | 86.5 | 0.3 | Z86,5R0,3 | 0.2 | 86.5 | 0.3 | Z86,5R0,3 | 0.17 | 86.5 | 0.3 | Z86,5R0,3 | 0.15
86.6 | 0.3 | Z86,6R0,3 | 0.22 | 86.6 | 0.3 | Z86,6R0,3 | 0.2 | 86.6 | 0.3 | Z86,6R0,3 | 0.17 | 86.6 | 0.3 | Z86,6R0,3 | 0.15
86.7 | 0.3 | Z86,7R0,3 | 0.22 | 86.7 | 0.3 | Z86,7R0,3 | 0.2 | 86.7 | 0.3 | Z86,7R0,3 | 0.17 | 86.7 | 0.3 | Z86,7R0,3 | 0.15
86.8 | 0.3 | Z86,8R0,3 | 0.22 | 86.8 | 0.3 | Z86,8R0,3 | 0.2 | 86.8 | 0.3 | Z86,8R0,3 | 0.17 | 86.8 | 0.3 | Z86,8R0,3 | 0.15
86.9 | 0.3 | Z86,9R0,3 | 0.22 | 86.9 | 0.3 | Z86,9R0,3 | 0.2 | 86.9 | 0.3 | Z86,9R0,3 | 0.17 | 86.9 | 0.3 | Z86,9R0,3 | 0.15
87 | 0.3 | Z87,0R0,3 | 0.22 | 87 | 0.3 | Z87,0R0,3 | 0.2 | 87 | 0.3 | Z87,0R0,3 | 0.17 | 87 | 0.3 | Z87,0R0,3 | 0.15
87.1 | 0.3 | Z87,1R0,3 | 0.22 | 87.1 | 0.3 | Z87,1R0,3 | 0.2 | 87.1 | 0.3 | Z87,1R0,3 | 0.17 | 87.1 | 0.3 | Z87,1R0,3 | 0.15
87.2 | 0.3 | Z87,2R0,3 | 0.22 | 87.2 | 0.3 | Z87,2R0,3 | 0.2 | 87.2 | 0.3 | Z87,2R0,3 | 0.17 | 87.2 | 0.3 | Z87,2R0,3 | 0.15
87.3 | 0.3 | Z87,3R0,3 | 0.22 | 87.3 | 0.3 | Z87,3R0,3 | 0.2 | 87.3 | 0.3 | Z87,3R0,3 | 0.17 | 87.3 | 0.3 | Z87,3R0,3 | 0.15
87.4 | 0.3 | Z87,4R0,3 | 0.22 | 87.4 | 0.3 | Z87,4R0,3 | 0.2 | 87.4 | 0.3 | Z87,4R0,3 | 0.17 | 87.4 | 0.3 | Z87,4R0,3 | 0.15
87.5 | 0.3 | Z87,5R0,3 | 0.22 | 87.5 | 0.3 | Z87,5R0,3 | 0.2 | 87.5 | 0.3 | Z87,5R0,3 | 0.17 | 87.5 | 0.3 | Z87,5R0,3 | 0.15
87.6 | 0.3 | Z87,6R0,3 | 0.22 | 87.6 | 0.3 | Z87,6R0,3 | 0.2 | 87.6 | 0.3 | Z87,6R0,3 | 0.17 | 87.6 | 0.3 | Z87,6R0,3 | 0.15
87.7 | 0.3 | Z87,7R0,3 | 0.22 | 87.7 | 0.3 | Z87,7R0,3 | 0.2 | 87.7 | 0.3 | Z87,7R0,3 | 0.17 | 87.7 | 0.3 | Z87,7R0,3 | 0.15
87.8 | 0.3 | Z87,8R0,3 | 0.22 | 87.8 | 0.3 | Z87,8R0,3 | 0.2 | 87.8 | 0.3 | Z87,8R0,3 | 0.17 | 87.8 | 0.3 | Z87,8R0,3 | 0.15
87.9 | 0.3 | Z87,9R0,3 | 0.22 | 87.9 | 0.3 | Z87,9R0,3 | 0.2 | 87.9 | 0.3 | Z87,9R0,3 | 0.17 | 87.9 | 0.3 | Z87,9R0,3 | 0.15
88 | 0.3 | Z88,0R0,3 | 0.22 | 88 | 0.3 | Z88,0R0,3 | 0.2 | 88 | 0.3 | Z88,0R0,3 | 0.17 | 88 | 0.3 | Z88,0R0,3 | 0.15
88.1 | 0.3 | Z88,1R0,3 | 0.22 | 88.1 | 0.3 | Z88,1R0,3 | 0.2 | 88.1 | 0.3 | Z88,1R0,3 | 0.17 | 88.1 | 0.3 | Z88,1R0,3 | 0.15
88.2 | 0.3 | Z88,2R0,3 | 0.22 | 88.2 | 0.3 | Z88,2R0,3 | 0.2 | 88.2 | 0.3 | Z88,2R0,3 | 0.17 | 88.2 | 0.3 | Z88,2R0,3 | 0.15
88.3 | 0.3 | Z88,3R0,3 | 0.22 | 88.3 | 0.3 | Z88,3R0,3 | 0.2 | 88.3 | 0.3 | Z88,3R0,3 | 0.17 | 88.3 | 0.3 | Z88,3R0,3 | 0.15
88.4 | 0.3 | Z88,4R0,3 | 0.22 | 88.4 | 0.3 | Z88,4R0,3 | 0.2 | 88.4 | 0.3 | Z88,4R0,3 | 0.17 | 88.4 | 0.3 | Z88,4R0,3 | 0.15
88.5 | 0.3 | Z88,5R0,3 | 0.22 | 88.5 | 0.3 | Z88,5R0,3 | 0.2 | 88.5 | 0.3 | Z88,5R0,3 | 0.17 | 88.5 | 0.3 | Z88,5R0,3 | 0.15
88.6 | 0.3 | Z88,6R0,3 | 0.22 | 88.6 | 0.3 | Z88,6R0,3 | 0.2 | 88.6 | 0.3 | Z88,6R0,3 | 0.17 | 88.6 | 0.3 | Z88,6R0,3 | 0.15
88.7 | 0.3 | Z88,7R0,3 | 0.22 | 88.7 | 0.3 | Z88,7R0,3 | 0.2 | 88.7 | 0.3 | Z88,7R0,3 | 0.17 | 88.7 | 0.3 | Z88,7R0,3 | 0.15
88.8 | 0.3 | Z88,8R0,3 | 0.22 | 88.8 | 0.3 | Z88,8R0,3 | 0.2 | 88.8 | 0.3 | Z88,8R0,3 | 0.17 | 88.8 | 0.3 | Z88,8R0,3 | 0.15
88.9 | 0.3 | Z88,9R0,3 | 0.22 | 88.9 | 0.3 | Z88,9R0,3 | 0.2 | 88.9 | 0.3 | Z88,9R0,3 | 0.17 | 88.9 | 0.3 | Z88,9R0,3 | 0.15
89 | 0.3 | Z89,0R0,3 | 0.22 | 89 | 0.3 | Z89,0R0,3 | 0.2 | 89 | 0.3 | Z89,0R0,3 | 0.17 | 89 | 0.3 | Z89,0R0,3 | 0.15
89.1 | 0.3 | Z89,1R0,3 | 0.22 | 89.1 | 0.3 | Z89,1R0,3 | 0.2 | 89.1 | 0.3 | Z89,1R0,3 | 0.17 | 89.1 | 0.3 | Z89,1R0,3 | 0.15
89.2 | 0.3 | Z89,2R0,3 | 0.22 | 89.2 | 0.3 | Z89,2R0,3 | 0.2 | 89.2 | 0.3 | Z89,2R0,3 | 0.17 | 89.2 | 0.3 | Z89,2R0,3 | 0.15
89.3 | 0.3 | Z89,3R0,3 | 0.22 | 89.3 | 0.3 | Z89,3R0,3 | 0.2 | 89.3 | 0.3 | Z89,3R0,3 | 0.17 | 89.3 | 0.3 | Z89,3R0,3 | 0.15
89.4 | 0.3 | Z89,4R0,3 | 0.22 | 89.4 | 0.3 | Z89,4R0,3 | 0.2 | 89.4 | 0.3 | Z89,4R0,3 | 0.17 | 89.4 | 0.3 | Z89,4R0,3 | 0.15
89.5 | 0.3 | Z89,5R0,3 | 0.22 | 89.5 | 0.3 | Z89,5R0,3 | 0.2 | 89.5 | 0.3 | Z89,5R0,3 | 0.17 | 89.5 | 0.3 | Z89,5R0,3 | 0.15
89.6 | 0.3 | Z89,6R0,3 | 0.22 | 89.6 | 0.3 | Z89,6R0,3 | 0.2 | 89.6 | 0.3 | Z89,6R0,3 | 0.17 | 89.6 | 0.3 | Z89,6R0,3 | 0.15
89.7 | 0.3 | Z89,7R0,3 | 0.22 | 89.7 | 0.3 | Z89,7R0,3 | 0.2 | 89.7 | 0.3 | Z89,7R0,3 | 0.17 | 89.7 | 0.3 | Z89,7R0,3 | 0.15
89.8 | 0.3 | Z89,8R0,3 | 0.22 | 89.8 | 0.3 | Z89,8R0,3 | 0.2 | 89.8 | 0.3 | Z89,8R0,3 | 0.17 | 89.8 | 0.3 | Z89,8R0,3 | 0.15
89.9 | 0.3 | Z89,9R0,3 | 0.22 | 89.9 | 0.3 | Z89,9R0,3 | 0.2 | 89.9 | 0.3 | Z89,9R0,3 | 0.17 | 89.9 | 0.3 | Z89,9R0,3 | 0.15
90 | 0.3 | Z90,0R0,3 | 0.22 | 90 | 0.3 | Z90,0R0,3 | 0.2 | 90 | 0.3 | Z90,0R0,3 | 0.17 | 90 | 0.3 | Z90,0R0,3 | 0.15
90.1 | 0.3 | Z90,1R0,3 | 0.22 | 90.1 | 0.3 | Z90,1R0,3 | 0.2 | 90.1 | 0.3 | Z90,1R0,3 | 0.17 | 90.1 | 0.3 | Z90,1R0,3 | 0.15
90.2 | 0.3 | Z90,2R0,3 | 0.22 | 90.2 | 0.3 | Z90,2R0,3 | 0.2 | 90.2 | 0.3 | Z90,2R0,3 | 0.17 | 90.2 | 0.3 | Z90,2R0,3 | 0.15
90.3 | 0.3 | Z90,3R0,3 | 0.22 | 90.3 | 0.3 | Z90,3R0,3 | 0.2 | 90.3 | 0.3 | Z90,3R0,3 | 0.17 | 90.3 | 0.3 | Z90,3R0,3 | 0.15
90.4 | 0.3 | Z90,4R0,3 | 0.22 | 90.4 | 0.3 | Z90,4R0,3 | 0.2 | 90.4 | 0.3 | Z90,4R0,3 | 0.17 | 90.4 | 0.3 | Z90,4R0,3 | 0.15
90.5 | 0.3 | Z90,5R0,3 | 0.22 | 90.5 | 0.3 | Z90,5R0,3 | 0.2 | 90.5 | 0.3 | Z90,5R0,3 | 0.17 | 90.5 | 0.3 | Z90,5R0,3 | 0.15
90.6 | 0.3 | Z90,6R0,3 | 0.22 | 90.6 | 0.3 | Z90,6R0,3 | 0.2 | 90.6 | 0.3 | Z90,6R0,3 | 0.17 | 90.6 | 0.3 | Z90,6R0,3 | 0.15
90.7 | 0.3 | Z90,7R0,3 | 0.22 | 90.7 | 0.3 | Z90,7R0,3 | 0.2 | 90.7 | 0.3 | Z90,7R0,3 | 0.17 | 90.7 | 0.3 | Z90,7R0,3 | 0.15
90.8 | 0.3 | Z90,8R0,3 | 0.22 | 90.8 | 0.3 | Z90,8R0,3 | 0.2 | 90.8 | 0.3 | Z90,8R0,3 | 0.17 | 90.8 | 0.3 | Z90,8R0,3 | 0.15
90.9 | 0.3 | Z90,9R0,3 | 0.22 | 90.9 | 0.3 | Z90,9R0,3 | 0.2 | 90.9 | 0.3 | Z90,9R0,3 | 0.17 | 90.9 | 0.3 | Z90,9R0,3 | 0.15
91 | 0.3 | Z91,0R0,3 | 0.22 | 91 | 0.3 | Z91,0R0,3 | 0.2 | 91 | 0.3 | Z91,0R0,3 | 0.17 | 91 | 0.3 | Z91,0R0,3 | 0.15
91.1 | 0.3 | Z91,1R0,3 | 0.22 | 91.1 | 0.3 | Z91,1R0,3 | 0.2 | 91.1 | 0.3 | Z91,1R0,3 | 0.17 | 91.1 | 0.3 | Z91,1R0,3 | 0.15
91.2 | 0.3 | Z91,2R0,3 | 0.22 | 91.2 | 0.3 | Z91,2R0,3 | 0.2 | 91.2 | 0.3 | Z91,2R0,3 | 0.17 | 91.2 | 0.3 | Z91,2R0,3 | 0.15
91.3 | 0.3 | Z91,3R0,3 | 0.22 | 91.3 | 0.3 | Z91,3R0,3 | 0.2 | 91.3 | 0.3 | Z91,3R0,3 | 0.17 | 91.3 | 0.3 | Z91,3R0,3 | 0.15
91.4 | 0.3 | Z91,4R0,3 | 0.22 | 91.4 | 0.3 | Z91,4R0,3 | 0.2 | 91.4 | 0.3 | Z91,4R0,3 | 0.17 | 91.4 | 0.3 | Z91,4R0,3 | 0.15
91.5 | 0.3 | Z91,5R0,3 | 0.22 | 91.5 | 0.3 | Z91,5R0,3 | 0.2 | 91.5 | 0.3 | Z91,5R0,3 | 0.17 | 91.5 | 0.3 | Z91,5R0,3 | 0.15
91.6 | 0.3 | Z91,6R0,3 | 0.22 | 91.6 | 0.3 | Z91,6R0,3 | 0.2 | 91.6 | 0.3 | Z91,6R0,3 | 0.17 | 91.6 | 0.3 | Z91,6R0,3 | 0.15
91.7 | 0.3 | Z91,7R0,3 | 0.22 | 91.7 | 0.3 | Z91,7R0,3 | 0.2 | 91.7 | 0.3 | Z91,7R0,3 | 0.17 | 91.7 | 0.3 | Z91,7R0,3 | 0.15
91.8 | 0.3 | Z91,8R0,3 | 0.22 | 91.8 | 0.3 | Z91,8R0,3 | 0.2 | 91.8 | 0.3 | Z91,8R0,3 | 0.17 | 91.8 | 0.3 | Z91,8R0,3 | 0.15
91.9 | 0.3 | Z91,9R0,3 | 0.22 | 91.9 | 0.3 | Z91,9R0,3 | 0.2 | 91.9 | 0.3 | Z91,9R0,3 | 0.17 | 91.9 | 0.3 | Z91,9R0,3 | 0.15
92 | 0.3 | Z92,0R0,3 | 0.22 | 92 | 0.3 | Z92,0R0,3 | 0.2 | 92 | 0.3 | Z92,0R0,3 | 0.17 | 92 | 0.3 | Z92,0R0,3 | 0.15
92.1 | 0.3 | Z92,1R0,3 | 0.22 | 92.1 | 0.3 | Z92,1R0,3 | 0.2 | 92.1 | 0.3 | Z92,1R0,3 | 0.17 | 92.1 | 0.3 | Z92,1R0,3 | 0.15
92.2 | 0.3 | Z92,2R0,3 | 0.22 | 92.2 | 0.3 | Z92,2R0,3 | 0.2 | 92.2 | 0.3 | Z92,2R0,3 | 0.17 | 92.2 | 0.3 | Z92,2R0,3 | 0.15
92.3 | 0.3 | Z92,3R0,3 | 0.22 | 92.3 | 0.3 | Z92,3R0,3 | 0.2 | 92.3 | 0.3 | Z92,3R0,3 | 0.17 | 92.3 | 0.3 | Z92,3R0,3 | 0.15
92.4 | 0.3 | Z92,4R0,3 | 0.22 | 92.4 | 0.3 | Z92,4R0,3 | 0.2 | 92.4 | 0.3 | Z92,4R0,3 | 0.17 | 92.4 | 0.3 | Z92,4R0,3 | 0.15
92.5 | 0.3 | Z92,5R0,3 | 0.22 | 92.5 | 0.3 | Z92,5R0,3 | 0.2 | 92.5 | 0.3 | Z92,5R0,3 | 0.17 | 92.5 | 0.3 | Z92,5R0,3 | 0.15
92.6 | 0.3 | Z92,6R0,3 | 0.22 | 92.6 | 0.3 | Z92,6R0,3 | 0.2 | 92.6 | 0.3 | Z92,6R0,3 | 0.17 | 92.6 | 0.3 | Z92,6R0,3 | 0.15
92.7 | 0.3 | Z92,7R0,3 | 0.22 | 92.7 | 0.3 | Z92,7R0,3 | 0.2 | 92.7 | 0.3 | Z92,7R0,3 | 0.17 | 92.7 | 0.3 | Z92,7R0,3 | 0.15
92.8 | 0.3 | Z92,8R0,3 | 0.22 | 92.8 | 0.3 | Z92,8R0,3 | 0.2 | 92.8 | 0.3 | Z92,8R0,3 | 0.17 | 92.8 | 0.3 | Z92,8R0,3 | 0.15
92.9 | 0.3 | Z92,9R0,3 | 0.22 | 92.9 | 0.3 | Z92,9R0,3 | 0.2 | 92.9 | 0.3 | Z92,9R0,3 | 0.17 | 92.9 | 0.3 | Z92,9R0,3 | 0.15
93 | 0.3 | Z93,0R0,3 | 0.22 | 93 | 0.3 | Z93,0R0,3 | 0.2 | 93 | 0.3 | Z93,0R0,3 | 0.17 | 93 | 0.3 | Z93,0R0,3 | 0.15
93.1 | 0.3 | Z93,1R0,3 | 0.22 | 93.1 | 0.3 | Z93,1R0,3 | 0.2 | 93.1 | 0.3 | Z93,1R0,3 | 0.17 | 93.1 | 0.3 | Z93,1R0,3 | 0.15
93.2 | 0.3 | Z93,2R0,3 | 0.22 | 93.2 | 0.3 | Z93,2R0,3 | 0.2 | 93.2 | 0.3 | Z93,2R0,3 | 0.17 | 93.2 | 0.3 | Z93,2R0,3 | 0.15
93.3 | 0.3 | Z93,3R0,3 | 0.22 | 93.3 | 0.3 | Z93,3R0,3 | 0.2 | 93.3 | 0.3 | Z93,3R0,3 | 0.17 | 93.3 | 0.3 | Z93,3R0,3 | 0.15
93.4 | 0.3 | Z93,4R0,3 | 0.22 | 93.4 | 0.3 | Z93,4R0,3 | 0.2 | 93.4 | 0.3 | Z93,4R0,3 | 0.17 | 93.4 | 0.3 | Z93,4R0,3 | 0.15
93.5 | 0.3 | Z93,5R0,3 | 0.22 | 93.5 | 0.3 | Z93,5R0,3 | 0.2 | 93.5 | 0.3 | Z93,5R0,3 | 0.17 | 93.5 | 0.3 | Z93,5R0,3 | 0.15
93.6 | 0.3 | Z93,6R0,3 | 0.22 | 93.6 | 0.3 | Z93,6R0,3 | 0.2 | 93.6 | 0.3 | Z93,6R0,3 | 0.17 | 93.6 | 0.3 | Z93,6R0,3 | 0.15
93.7 | 0.3 | Z93,7R0,3 | 0.22 | 93.7 | 0.3 | Z93,7R0,3 | 0.2 | 93.7 | 0.3 | Z93,7R0,3 | 0.17 | 93.7 | 0.3 | Z93,7R0,3 | 0.15
93.8 | 0.3 | Z93,8R0,3 | 0.22 | 93.8 | 0.3 | Z93,8R0,3 | 0.2 | 93.8 | 0.3 | Z93,8R0,3 | 0.17 | 93.8 | 0.3 | Z93,8R0,3 | 0.15
93.9 | 0.3 | Z93,9R0,3 | 0.22 | 93.9 | 0.3 | Z93,9R0,3 | 0.2 | 93.9 | 0.3 | Z93,9R0,3 | 0.17 | 93.9 | 0.3 | Z93,9R0,3 | 0.15
94 | 0.3 | Z94,0R0,3 | 0.22 | 94 | 0.3 | Z94,0R0,3 | 0.2 | 94 | 0.3 | Z94,0R0,3 | 0.17 | 94 | 0.3 | Z94,0R0,3 | 0.15
94.1 | 0.3 | Z94,1R0,3 | 0.22 | 94.1 | 0.3 | Z94,1R0,3 | 0.2 | 94.1 | 0.3 | Z94,1R0,3 | 0.17 | 94.1 | 0.3 | Z94,1R0,3 | 0.15
94.2 | 0.3 | Z94,2R0,3 | 0.22 | 94.2 | 0.3 | Z94,2R0,3 | 0.2 | 94.2 | 0.3 | Z94,2R0,3 | 0.17 | 94.2 | 0.3 | Z94,2R0,3 | 0.15
94.3 | 0.3 | Z94,3R0,3 | 0.22 | 94.3 | 0.3 | Z94,3R0,3 | 0.2 | 94.3 | 0.3 | Z94,3R0,3 | 0.17 | 94.3 | 0.3 | Z94,3R0,3 | 0.15
94.4 | 0.3 | Z94,4R0,3 | 0.22 | 94.4 | 0.3 | Z94,4R0,3 | 0.2 | 94.4 | 0.3 | Z94,4R0,3 | 0.17 | 94.4 | 0.3 | Z94,4R0,3 | 0.15
94.5 | 0.3 | Z94,5R0,3 | 0.22 | 94.5 | 0.3 | Z94,5R0,3 | 0.2 | 94.5 | 0.3 | Z94,5R0,3 | 0.17 | 94.5 | 0.3 | Z94,5R0,3 | 0.15
94.6 | 0.3 | Z94,6R0,3 | 0.22 | 94.6 | 0.3 | Z94,6R0,3 | 0.2 | 94.6 | 0.3 | Z94,6R0,3 | 0.17 | 94.6 | 0.3 | Z94,6R0,3 | 0.15
94.7 | 0.3 | Z94,7R0,3 | 0.22 | 94.7 | 0.3 | Z94,7R0,3 | 0.2 | 94.7 | 0.3 | Z94,7R0,3 | 0.17 | 94.7 | 0.3 | Z94,7R0,3 | 0.15
94.8 | 0.3 | Z94,8R0,3 | 0.22 | 94.8 | 0.3 | Z94,8R0,3 | 0.2 | 94.8 | 0.3 | Z94,8R0,3 | 0.17 | 94.8 | 0.3 | Z94,8R0,3 | 0.15
94.9 | 0.3 | Z94,9R0,3 | 0.22 | 94.9 | 0.3 | Z94,9R0,3 | 0.2 | 94.9 | 0.3 | Z94,9R0,3 | 0.17 | 94.9 | 0.3 | Z94,9R0,3 | 0.15
95 | 0.3 | Z95,0R0,3 | 0.22 | 95 | 0.3 | Z95,0R0,3 | 0.2 | 95 | 0.3 | Z95,0R0,3 | 0.17 | 95 | 0.3 | Z95,0R0,3 | 0.15
95.1 | 0.3 | Z95,1R0,3 | 0.22 | 95.1 | 0.3 | Z95,1R0,3 | 0.2 | 95.1 | 0.3 | Z95,1R0,3 | 0.17 | 95.1 | 0.3 | Z95,1R0,3 | 0.15
95.2 | 0.3 | Z95,2R0,3 | 0.22 | 95.2 | 0.3 | Z95,2R0,3 | 0.2 | 95.2 | 0.3 | Z95,2R0,3 | 0.17 | 95.2 | 0.3 | Z95,2R0,3 | 0.15
95.3 | 0.3 | Z95,3R0,3 | 0.22 | 95.3 | 0.3 | Z95,3R0,3 | 0.2 | 95.3 | 0.3 | Z95,3R0,3 | 0.17 | 95.3 | 0.3 | Z95,3R0,3 | 0.15
95.4 | 0.3 | Z95,4R0,3 | 0.22 | 95.4 | 0.3 | Z95,4R0,3 | 0.2 | 95.4 | 0.3 | Z95,4R0,3 | 0.17 | 95.4 | 0.3 | Z95,4R0,3 | 0.15
95.5 | 0.3 | Z95,5R0,3 | 0.22 | 95.5 | 0.3 | Z95,5R0,3 | 0.2 | 95.5 | 0.3 | Z95,5R0,3 | 0.17 | 95.5 | 0.3 | Z95,5R0,3 | 0.15
95.6 | 0.3 | Z95,6R0,3 | 0.22 | 95.6 | 0.3 | Z95,6R0,3 | 0.2 | 95.6 | 0.3 | Z95,6R0,3 | 0.17 | 95.6 | 0.3 | Z95,6R0,3 | 0.15
95.7 | 0.3 | Z95,7R0,3 | 0.22 | 95.7 | 0.3 | Z95,7R0,3 | 0.2 | 95.7 | 0.3 | Z95,7R0,3 | 0.17 | 95.7 | 0.3 | Z95,7R0,3 | 0.15
95.8 | 0.3 | Z95,8R0,3 | 0.22 | 95.8 | 0.3 | Z95,8R0,3 | 0.2 | 95.8 | 0.3 | Z95,8R0,3 | 0.17 | 95.8 | 0.3 | Z95,8R0,3 | 0.15
95.9 | 0.3 | Z95,9R0,3 | 0.22 | 95.9 | 0.3 | Z95,9R0,3 | 0.2 | 95.9 | 0.3 | Z95,9R0,3 | 0.17 | 95.9 | 0.3 | Z95,9R0,3 | 0.15
96 | 0.3 | Z96,0R0,3 | 0.22 | 96 | 0.3 | Z96,0R0,3 | 0.2 | 96 | 0.3 | Z96,0R0,3 | 0.17 | 96 | 0.3 | Z96,0R0,3 | 0.15
96.1 | 0.3 | Z96,1R0,3 | 0.22 | 96.1 | 0.3 | Z96,1R0,3 | 0.2 | 96.1 | 0.3 | Z96,1R0,3 | 0.17 | 96.1 | 0.3 | Z96,1R0,3 | 0.15
96.2 | 0.3 | Z96,2R0,3 | 0.22 | 96.2 | 0.3 | Z96,2R0,3 | 0.2 | 96.2 | 0.3 | Z96,2R0,3 | 0.17 | 96.2 | 0.3 | Z96,2R0,3 | 0.15
96.3 | 0.3 | Z96,3R0,3 | 0.22 | 96.3 | 0.3 | Z96,3R0,3 | 0.2 | 96.3 | 0.3 | Z96,3R0,3 | 0.17 | 96.3 | 0.3 | Z96,3R0,3 | 0.15
96.4 | 0.3 | Z96,4R0,3 | 0.22 | 96.4 | 0.3 | Z96,4R0,3 | 0.2 | 96.4 | 0.3 | Z96,4R0,3 | 0.17 | 96.4 | 0.3 | Z96,4R0,3 | 0.15
96.5 | 0.3 | Z96,5R0,3 | 0.22 | 96.5 | 0.3 | Z96,5R0,3 | 0.2 | 96.5 | 0.3 | Z96,5R0,3 | 0.17 | 96.5 | 0.3 | Z96,5R0,3 | 0.15
96.6 | 0.3 | Z96,6R0,3 | 0.22 | 96.6 | 0.3 | Z96,6R0,3 | 0.2 | 96.6 | 0.3 | Z96,6R0,3 | 0.17 | 96.6 | 0.3 | Z96,6R0,3 | 0.15
96.7 | 0.3 | Z96,7R0,3 | 0.22 | 96.7 | 0.3 | Z96,7R0,3 | 0.2 | 96.7 | 0.3 | Z96,7R0,3 | 0.17 | 96.7 | 0.3 | Z96,7R0,3 | 0.15
96.8 | 0.3 | Z96,8R0,3 | 0.22 | 96.8 | 0.3 | Z96,8R0,3 | 0.2 | 96.8 | 0.3 | Z96,8R0,3 | 0.17 | 96.8 | 0.3 | Z96,8R0,3 | 0.15
96.9 | 0.3 | Z96,9R0,3 | 0.22 | 96.9 | 0.3 | Z96,9R0,3 | 0.2 | 96.9 | 0.3 | Z96,9R0,3 | 0.17 | 96.9 | 0.3 | Z96,9R0,3 | 0.15
97 | 0.3 | Z97,0R0,3 | 0.22 | 97 | 0.3 | Z97,0R0,3 | 0.2 | 97 | 0.3 | Z97,0R0,3 | 0.17 | 97 | 0.3 | Z97,0R0,3 | 0.15
97.1 | 0.3 | Z97,1R0,3 | 0.22 | 97.1 | 0.3 | Z97,1R0,3 | 0.2 | 97.1 | 0.3 | Z97,1R0,3 | 0.17 | 97.1 | 0.3 | Z97,1R0,3 | 0.15
97.2 | 0.3 | Z97,2R0,3 | 0.22 | 97.2 | 0.3 | Z97,2R0,3 | 0.2 | 97.2 | 0.3 | Z97,2R0,3 | 0.17 | 97.2 | 0.3 | Z97,2R0,3 | 0.15
97.3 | 0.3 | Z97,3R0,3 | 0.22 | 97.3 | 0.3 | Z97,3R0,3 | 0.2 | 97.3 | 0.3 | Z97,3R0,3 | 0.17 | 97.3 | 0.3 | Z97,3R0,3 | 0.15
97.4 | 0.3 | Z97,4R0,3 | 0.22 | 97.4 | 0.3 | Z97,4R0,3 | 0.2 | 97.4 | 0.3 | Z97,4R0,3 | 0.17 | 97.4 | 0.3 | Z97,4R0,3 | 0.15
97.5 | 0.3 | Z97,5R0,3 | 0.22 | 97.5 | 0.3 | Z97,5R0,3 | 0.2 | 97.5 | 0.3 | Z97,5R0,3 | 0.17 | 97.5 | 0.3 | Z97,5R0,3 | 0.15
97.6 | 0.3 | Z97,6R0,3 | 0.22 | 97.6 | 0.3 | Z97,6R0,3 | 0.2 | 97.6 | 0.3 | Z97,6R0,3 | 0.17 | 97.6 | 0.3 | Z97,6R0,3 | 0.15
97.7 | 0.3 | Z97,7R0,3 | 0.22 | 97.7 | 0.3 | Z97,7R0,3 | 0.2 | 97.7 | 0.3 | Z97,7R0,3 | 0.17 | 97.7 | 0.3 | Z97,7R0,3 | 0.15
97.8 | 0.3 | Z97,8R0,3 | 0.22 | 97.8 | 0.3 | Z97,8R0,3 | 0.2 | 97.8 | 0.3 | Z97,8R0,3 | 0.17 | 97.8 | 0.3 | Z97,8R0,3 | 0.15
97.9 | 0.3 | Z97,9R0,3 | 0.22 | 97.9 | 0.3 | Z97,9R0,3 | 0.2 | 97.9 | 0.3 | Z97,9R0,3 | 0.17 | 97.9 | 0.3 | Z97,9R0,3 | 0.15
98 | 0.3 | Z98,0R0,3 | 0.22 | 98 | 0.3 | Z98,0R0,3 | 0.2 | 98 | 0.3 | Z98,0R0,3 | 0.17 | 98 | 0.3 | Z98,0R0,3 | 0.15
98.1 | 0.3 | Z98,1R0,3 | 0.22 | 98.1 | 0.3 | Z98,1R0,3 | 0.2 | 98.1 | 0.3 | Z98,1R0,3 | 0.17 | 98.1 | 0.3 | Z98,1R0,3 | 0.15
98.2 | 0.3 | Z98,2R0,3 | 0.22 | 98.2 | 0.3 | Z98,2R0,3 | 0.2 | 98.2 | 0.3 | Z98,2R0,3 | 0.17 | 98.2 | 0.3 | Z98,2R0,3 | 0.15
98.3 | 0.3 | Z98,3R0,3 | 0.22 | 98.3 | 0.3 | Z98,3R0,3 | 0.2 | 98.3 | 0.3 | Z98,3R0,3 | 0.17 | 98.3 | 0.3 | Z98,3R0,3 | 0.15
98.4 | 0.3 | Z98,4R0,3 | 0.22 | 98.4 | 0.3 | Z98,4R0,3 | 0.2 | 98.4 | 0.3 | Z98,4R0,3 | 0.17 | 98.4 | 0.3 | Z98,4R0,3 | 0.15
98.5 | 0.3 | Z98,5R0,3 | 0.22 | 98.5 | 0.3 | Z98,5R0,3 | 0.2 | 98.5 | 0.3 | Z98,5R0,3 | 0.17 | 98.5 | 0.3 | Z98,5R0,3 | 0.15
98.6 | 0.3 | Z98,6R0,3 | 0.22 | 98.6 | 0.3 | Z98,6R0,3 | 0.2 | 98.6 | 0.3 | Z98,6R0,3 | 0.17 | 98.6 | 0.3 | Z98,6R0,3 | 0.15
98.7 | 0.3 | Z98,7R0,3 | 0.22 | 98.7 | 0.3 | Z98,7R0,3 | 0.2 | 98.7 | 0.3 | Z98,7R0,3 | 0.17 | 98.7 | 0.3 | Z98,7R0,3 | 0.15
98.8 | 0.3 | Z98,8R0,3 | 0.22 | 98.8 | 0.3 | Z98,8R0,3 | 0.2 | 98.8 | 0.3 | Z98,8R0,3 | 0.17 | 98.8 | 0.3 | Z98,8R0,3 | 0.15
98.9 | 0.3 | Z98,9R0,3 | 0.22 | 98.9 | 0.3 | Z98,9R0,3 | 0.2 | 98.9 | 0.3 | Z98,9R0,3 | 0.17 | 98.9 | 0.3 | Z98,9R0,3 | 0.15
99 | 0.3 | Z99,0R0,3 | 0.22 | 99 | 0.3 | Z99,0R0,3 | 0.2 | 99 | 0.3 | Z99,0R0,3 | 0.17 | 99 | 0.3 | Z99,0R0,3 | 0.15
99.1 | 0.3 | Z99,1R0,3 | 0.22 | 99.1 | 0.3 | Z99,1R0,3 | 0.2 | 99.1 | 0.3 | Z99,1R0,3 | 0.17 | 99.1 | 0.3 | Z99,1R0,3 | 0.15
99.2 | 0.3 | Z99,2R0,3 | 0.22 | 99.2 | 0.3 | Z99,2R0,3 | 0.2 | 99.2 | 0.3 | Z99,2R0,3 | 0.17 | 99.2 | 0.3 | Z99,2R0,3 | 0.15
99.3 | 0.3 | Z99,3R0,3 | 0.22 | 99.3 | 0.3 | Z99,3R0,3 | 0.2 | 99.3 | 0.3 | Z99,3R0,3 | 0.17 | 99.3 | 0.3 | Z99,3R0,3 | 0.15
99.4 | 0.3 | Z99,4R0,3 | 0.22 | 99.4 | 0.3 | Z99,4R0,3 | 0.2 | 99.4 | 0.3 | Z99,4R0,3 | 0.17 | 99.4 | 0.3 | Z99,4R0,3 | 0.15
99.5 | 0.3 | Z99,5R0,3 | 0.22 | 99.5 | 0.3 | Z99,5R0,3 | 0.2 | 99.5 | 0.3 | Z99,5R0,3 | 0.17 | 99.5 | 0.3 | Z99,5R0,3 | 0.15
99.6 | 0.3 | Z99,6R0,3 | 0.22 | 99.6 | 0.3 | Z99,6R0,3 | 0.2 | 99.6 | 0.3 | Z99,6R0,3 | 0.17 | 99.6 | 0.3 | Z99,6R0,3 | 0.15
99.7 | 0.3 | Z99,7R0,3 | 0.22 | 99.7 | 0.3 | Z99,7R0,3 | 0.2 | 99.7 | 0.3 | Z99,7R0,3 | 0.17 | 99.7 | 0.3 | Z99,7R0,3 | 0.15
99.8 | 0.3 | Z99,8R0,3 | 0.22 | 99.8 | 0.3 | Z99,8R0,3 | 0.2 | 99.8 | 0.3 | Z99,8R0,3 | 0.17 | 99.8 | 0.3 | Z99,8R0,3 | 0.15
99.9 | 0.3 | Z99,9R0,3 | 0.22 | 99.9 | 0.3 | Z99,9R0,3 | 0.2 | 99.9 | 0.3 | Z99,9R0,3 | 0.17 | 99.9 | 0.3 | Z99,9R0,3 | 0.15
100 | 0.3 | Z100,0R0,3 | 0.22 | 100 | 0.3 | Z100,0R0,3 | 0.2 | 100 | 0.3 | Z100,0R0,3 | 0.17 | 100 | 0.3 | Z100,0R0,3 | 0.15
0 | 0.4 | Z0,0R0,4 | 1.16 | 0 | 0.4 | Z0,0R0,4 | 0.93 | 0 | 0.4 | Z0,0R0,4 | 0.68 | 0 | 0.4 | Z0,0R0,4 | 0.53
0.1 | 0.4 | Z0,1R0,4 | 1.16 | 0.1 | 0.4 | Z0,1R0,4 | 0.93 | 0.1 | 0.4 | Z0,1R0,4 | 0.68 | 0.1 | 0.4 | Z0,1R0,4 | 0.53
0.2 | 0.4 | Z0,2R0,4 | 1.16 | 0.2 | 0.4 | Z0,2R0,4 | 0.93 | 0.2 | 0.4 | Z0,2R0,4 | 0.68 | 0.2 | 0.4 | Z0,2R0,4 | 0.53
0.3 | 0.4 | Z0,3R0,4 | 1.16 | 0.3 | 0.4 | Z0,3R0,4 | 0.93 | 0.3 | 0.4 | Z0,3R0,4 | 0.68 | 0.3 | 0.4 | Z0,3R0,4 | 0.53
0.4 | 0.4 | Z0,4R0,4 | 1.16 | 0.4 | 0.4 | Z0,4R0,4 | 0.93 | 0.4 | 0.4 | Z0,4R0,4 | 0.68 | 0.4 | 0.4 | Z0,4R0,4 | 0.53
0.5 | 0.4 | Z0,5R0,4 | 1.16 | 0.5 | 0.4 | Z0,5R0,4 | 0.93 | 0.5 | 0.4 | Z0,5R0,4 | 0.68 | 0.5 | 0.4 | Z0,5R0,4 | 0.53
0.6 | 0.4 | Z0,6R0,4 | 1.16 | 0.6 | 0.4 | Z0,6R0,4 | 0.93 | 0.6 | 0.4 | Z0,6R0,4 | 0.68 | 0.6 | 0.4 | Z0,6R0,4 | 0.53
0.7 | 0.4 | Z0,7R0,4 | 1.16 | 0.7 | 0.4 | Z0,7R0,4 | 0.93 | 0.7 | 0.4 | Z0,7R0,4 | 0.68 | 0.7 | 0.4 | Z0,7R0,4 | 0.53
0.8 | 0.4 | Z0,8R0,4 | 1.16 | 0.8 | 0.4 | Z0,8R0,4 | 0.93 | 0.8 | 0.4 | Z0,8R0,4 | 0.68 | 0.8 | 0.4 | Z0,8R0,4 | 0.53
0.9 | 0.4 | Z0,9R0,4 | 1.16 | 0.9 | 0.4 | Z0,9R0,4 | 0.93 | 0.9 | 0.4 | Z0,9R0,4 | 0.68 | 0.9 | 0.4 | Z0,9R0,4 | 0.53
1 | 0.4 | Z1,0R0,4 | 1.16 | 1 | 0.4 | Z1,0R0,4 | 0.93 | 1 | 0.4 | Z1,0R0,4 | 0.68 | 1 | 0.4 | Z1,0R0,4 | 0.53
1.1 | 0.4 | Z1,1R0,4 | 1.13 | 1.1 | 0.4 | Z1,1R0,4 | 0.91 | 1.1 | 0.4 | Z1,1R0,4 | 0.67 | 1.1 | 0.4 | Z1,1R0,4 | 0.52
1.2 | 0.4 | Z1,2R0,4 | 1.1 | 1.2 | 0.4 | Z1,2R0,4 | 0.89 | 1.2 | 0.4 | Z1,2R0,4 | 0.65 | 1.2 | 0.4 | Z1,2R0,4 | 0.51
1.3 | 0.4 | Z1,3R0,4 | 1.08 | 1.3 | 0.4 | Z1,3R0,4 | 0.88 | 1.3 | 0.4 | Z1,3R0,4 | 0.64 | 1.3 | 0.4 | Z1,3R0,4 | 0.5
1.4 | 0.4 | Z1,4R0,4 | 1.04 | 1.4 | 0.4 | Z1,4R0,4 | 0.85 | 1.4 | 0.4 | Z1,4R0,4 | 0.63 | 1.4 | 0.4 | Z1,4R0,4 | 0.49
1.5 | 0.4 | Z1,5R0,4 | 1.02 | 1.5 | 0.4 | Z1,5R0,4 | 0.83 | 1.5 | 0.4 | Z1,5R0,4 | 0.62 | 1.5 | 0.4 | Z1,5R0,4 | 0.49
1.6 | 0.4 | Z1,6R0,4 | 0.99 | 1.6 | 0.4 | Z1,6R0,4 | 0.81 | 1.6 | 0.4 | Z1,6R0,4 | 0.6 | 1.6 | 0.4 | Z1,6R0,4 | 0.48
1.7 | 0.4 | Z1,7R0,4 | 0.96 | 1.7 | 0.4 | Z1,7R0,4 | 0.79 | 1.7 | 0.4 | Z1,7R0,4 | 0.59 | 1.7 | 0.4 | Z1,7R0,4 | 0.47
1.8 | 0.4 | Z1,8R0,4 | 0.93 | 1.8 | 0.4 | Z1,8R0,4 | 0.78 | 1.8 | 0.4 | Z1,8R0,4 | 0.58 | 1.8 | 0.4 | Z1,8R0,4 | 0.46
1.9 | 0.4 | Z1,9R0,4 | 0.91 | 1.9 | 0.4 | Z1,9R0,4 | 0.76 | 1.9 | 0.4 | Z1,9R0,4 | 0.57 | 1.9 | 0.4 | Z1,9R0,4 | 0.46
2 | 0.4 | Z2,0R0,4 | 0.87 | 2 | 0.4 | Z2,0R0,4 | 0.73 | 2 | 0.4 | Z2,0R0,4 | 0.56 | 2 | 0.4 | Z2,0R0,4 | 0.45
2.1 | 0.4 | Z2,1R0,4 | 0.86 | 2.1 | 0.4 | Z2,1R0,4 | 0.72 | 2.1 | 0.4 | Z2,1R0,4 | 0.55 | 2.1 | 0.4 | Z2,1R0,4 | 0.45
2.2 | 0.4 | Z2,2R0,4 | 0.84 | 2.2 | 0.4 | Z2,2R0,4 | 0.71 | 2.2 | 0.4 | Z2,2R0,4 | 0.55 | 2.2 | 0.4 | Z2,2R0,4 | 0.44
2.3 | 0.4 | Z2,3R0,4 | 0.83 | 2.3 | 0.4 | Z2,3R0,4 | 0.7 | 2.3 | 0.4 | Z2,3R0,4 | 0.54 | 2.3 | 0.4 | Z2,3R0,4 | 0.44
2.4 | 0.4 | Z2,4R0,4 | 0.81 | 2.4 | 0.4 | Z2,4R0,4 | 0.69 | 2.4 | 0.4 | Z2,4R0,4 | 0.53 | 2.4 | 0.4 | Z2,4R0,4 | 0.43
2.5 | 0.4 | Z2,5R0,4 | 0.8 | 2.5 | 0.4 | Z2,5R0,4 | 0.68 | 2.5 | 0.4 | Z2,5R0,4 | 0.52 | 2.5 | 0.4 | Z2,5R0,4 | 0.43
2.6 | 0.4 | Z2,6R0,4 | 0.78 | 2.6 | 0.4 | Z2,6R0,4 | 0.66 | 2.6 | 0.4 | Z2,6R0,4 | 0.51 | 2.6 | 0.4 | Z2,6R0,4 | 0.42
2.7 | 0.4 | Z2,7R0,4 | 0.76 | 2.7 | 0.4 | Z2,7R0,4 | 0.65 | 2.7 | 0.4 | Z2,7R0,4 | 0.5 | 2.7 | 0.4 | Z2,7R0,4 | 0.42
2.8 | 0.4 | Z2,8R0,4 | 0.75 | 2.8 | 0.4 | Z2,8R0,4 | 0.64 | 2.8 | 0.4 | Z2,8R0,4 | 0.49 | 2.8 | 0.4 | Z2,8R0,4 | 0.41
2.9 | 0.4 | Z2,9R0,4 | 0.73 | 2.9 | 0.4 | Z2,9R0,4 | 0.63 | 2.9 | 0.4 | Z2,9R0,4 | 0.49 | 2.9 | 0.4 | Z2,9R0,4 | 0.41
3 | 0.4 | Z3,0R0,4 | 0.72 | 3 | 0.4 | Z3,0R0,4 | 0.61 | 3 | 0.4 | Z3,0R0,4 | 0.48 | 3 | 0.4 | Z3,0R0,4 | 0.4
3.1 | 0.4 | Z3,1R0,4 | 0.71 | 3.1 | 0.4 | Z3,1R0,4 | 0.6 | 3.1 | 0.4 | Z3,1R0,4 | 0.47 | 3.1 | 0.4 | Z3,1R0,4 | 0.4
3.2 | 0.4 | Z3,2R0,4 | 0.7 | 3.2 | 0.4 | Z3,2R0,4 | 0.59 | 3.2 | 0.4 | Z3,2R0,4 | 0.47 | 3.2 | 0.4 | Z3,2R0,4 | 0.39
3.3 | 0.4 | Z3,3R0,4 | 0.69 | 3.3 | 0.4 | Z3,3R0,4 | 0.59 | 3.3 | 0.4 | Z3,3R0,4 | 0.46 | 3.3 | 0.4 | Z3,3R0,4 | 0.39
3.4 | 0.4 | Z3,4R0,4 | 0.68 | 3.4 | 0.4 | Z3,4R0,4 | 0.58 | 3.4 | 0.4 | Z3,4R0,4 | 0.46 | 3.4 | 0.4 | Z3,4R0,4 | 0.38
3.5 | 0.4 | Z3,5R0,4 | 0.67 | 3.5 | 0.4 | Z3,5R0,4 | 0.57 | 3.5 | 0.4 | Z3,5R0,4 | 0.45 | 3.5 | 0.4 | Z3,5R0,4 | 0.38
3.6 | 0.4 | Z3,6R0,4 | 0.66 | 3.6 | 0.4 | Z3,6R0,4 | 0.56 | 3.6 | 0.4 | Z3,6R0,4 | 0.44 | 3.6 | 0.4 | Z3,6R0,4 | 0.38
3.7 | 0.4 | Z3,7R0,4 | 0.65 | 3.7 | 0.4 | Z3,7R0,4 | 0.55 | 3.7 | 0.4 | Z3,7R0,4 | 0.44 | 3.7 | 0.4 | Z3,7R0,4 | 0.37
3.8 | 0.4 | Z3,8R0,4 | 0.64 | 3.8 | 0.4 | Z3,8R0,4 | 0.55 | 3.8 | 0.4 | Z3,8R0,4 | 0.43 | 3.8 | 0.4 | Z3,8R0,4 | 0.37
3.9 | 0.4 | Z3,9R0,4 | 0.63 | 3.9 | 0.4 | Z3,9R0,4 | 0.54 | 3.9 | 0.4 | Z3,9R0,4 | 0.43 | 3.9 | 0.4 | Z3,9R0,4 | 0.36
4 | 0.4 | Z4,0R0,4 | 0.62 | 4 | 0.4 | Z4,0R0,4 | 0.53 | 4 | 0.4 | Z4,0R0,4 | 0.42 | 4 | 0.4 | Z4,0R0,4 | 0.36
4.1 | 0.4 | Z4,1R0,4 | 0.61 | 4.1 | 0.4 | Z4,1R0,4 | 0.52 | 4.1 | 0.4 | Z4,1R0,4 | 0.42 | 4.1 | 0.4 | Z4,1R0,4 | 0.36
4.2 | 0.4 | Z4,2R0,4 | 0.61 | 4.2 | 0.4 | Z4,2R0,4 | 0.52 | 4.2 | 0.4 | Z4,2R0,4 | 0.41 | 4.2 | 0.4 | Z4,2R0,4 | 0.35
4.3 | 0.4 | Z4,3R0,4 | 0.6 | 4.3 | 0.4 | Z4,3R0,4 | 0.51 | 4.3 | 0.4 | Z4,3R0,4 | 0.41 | 4.3 | 0.4 | Z4,3R0,4 | 0.35
4.4 | 0.4 | Z4,4R0,4 | 0.59 | 4.4 | 0.4 | Z4,4R0,4 | 0.51 | 4.4 | 0.4 | Z4,4R0,4 | 0.4 | 4.4 | 0.4 | Z4,4R0,4 | 0.35
4.5 | 0.4 | Z4,5R0,4 | 0.59 | 4.5 | 0.4 | Z4,5R0,4 | 0.5 | 4.5 | 0.4 | Z4,5R0,4 | 0.4 | 4.5 | 0.4 | Z4,5R0,4 | 0.35
4.6 | 0.4 | Z4,6R0,4 | 0.58 | 4.6 | 0.4 | Z4,6R0,4 | 0.49 | 4.6 | 0.4 | Z4,6R0,4 | 0.4 | 4.6 | 0.4 | Z4,6R0,4 | 0.34
4.7 | 0.4 | Z4,7R0,4 | 0.57 | 4.7 | 0.4 | Z4,7R0,4 | 0.49 | 4.7 | 0.4 | Z4,7R0,4 | 0.39 | 4.7 | 0.4 | Z4,7R0,4 | 0.34
4.8 | 0.4 | Z4,8R0,4 | 0.56 | 4.8 | 0.4 | Z4,8R0,4 | 0.48 | 4.8 | 0.4 | Z4,8R0,4 | 0.39 | 4.8 | 0.4 | Z4,8R0,4 | 0.34
4.9 | 0.4 | Z4,9R0,4 | 0.55 | 4.9 | 0.4 | Z4,9R0,4 | 0.48 | 4.9 | 0.4 | Z4,9R0,4 | 0.38 | 4.9 | 0.4 | Z4,9R0,4 | 0.33
5 | 0.4 | Z5,0R0,4 | 0.54 | 5 | 0.4 | Z5,0R0,4 | 0.47 | 5 | 0.4 | Z5,0R0,4 | 0.38 | 5 | 0.4 | Z5,0R0,4 | 0.33
5.1 | 0.4 | Z5,1R0,4 | 0.53 | 5.1 | 0.4 | Z5,1R0,4 | 0.47 | 5.1 | 0.4 | Z5,1R0,4 | 0.38 | 5.1 | 0.4 | Z5,1R0,4 | 0.33
5.2 | 0.4 | Z5,2R0,4 | 0.53 | 5.2 | 0.4 | Z5,2R0,4 | 0.46 | 5.2 | 0.4 | Z5,2R0,4 | 0.37 | 5.2 | 0.4 | Z5,2R0,4 | 0.32
5.3 | 0.4 | Z5,3R0,4 | 0.52 | 5.3 | 0.4 | Z5,3R0,4 | 0.46 | 5.3 | 0.4 | Z5,3R0,4 | 0.37 | 5.3 | 0.4 | Z5,3R0,4 | 0.32
5.4 | 0.4 | Z5,4R0,4 | 0.52 | 5.4 | 0.4 | Z5,4R0,4 | 0.45 | 5.4 | 0.4 | Z5,4R0,4 | 0.37 | 5.4 | 0.4 | Z5,4R0,4 | 0.32
5.5 | 0.4 | Z5,5R0,4 | 0.51 | 5.5 | 0.4 | Z5,5R0,4 | 0.45 | 5.5 | 0.4 | Z5,5R0,4 | 0.37 | 5.5 | 0.4 | Z5,5R0,4 | 0.32
5.6 | 0.4 | Z5,6R0,4 | 0.5 | 5.6 | 0.4 | Z5,6R0,4 | 0.44 | 5.6 | 0.4 | Z5,6R0,4 | 0.36 | 5.6 | 0.4 | Z5,6R0,4 | 0.31
5.7 | 0.4 | Z5,7R0,4 | 0.5 | 5.7 | 0.4 | Z5,7R0,4 | 0.44 | 5.7 | 0.4 | Z5,7R0,4 | 0.36 | 5.7 | 0.4 | Z5,7R0,4 | 0.31
5.8 | 0.4 | Z5,8R0,4 | 0.49 | 5.8 | 0.4 | Z5,8R0,4 | 0.43 | 5.8 | 0.4 | Z5,8R0,4 | 0.36 | 5.8 | 0.4 | Z5,8R0,4 | 0.31
5.9 | 0.4 | Z5,9R0,4 | 0.49 | 5.9 | 0.4 | Z5,9R0,4 | 0.43 | 5.9 | 0.4 | Z5,9R0,4 | 0.35 | 5.9 | 0.4 | Z5,9R0,4 | 0.3
6 | 0.4 | Z6,0R0,4 | 0.48 | 6 | 0.4 | Z6,0R0,4 | 0.42 | 6 | 0.4 | Z6,0R0,4 | 0.35 | 6 | 0.4 | Z6,0R0,4 | 0.3
6.1 | 0.4 | Z6,1R0,4 | 0.48 | 6.1 | 0.4 | Z6,1R0,4 | 0.42 | 6.1 | 0.4 | Z6,1R0,4 | 0.35 | 6.1 | 0.4 | Z6,1R0,4 | 0.3
6.2 | 0.4 | Z6,2R0,4 | 0.47 | 6.2 | 0.4 | Z6,2R0,4 | 0.41 | 6.2 | 0.4 | Z6,2R0,4 | 0.34 | 6.2 | 0.4 | Z6,2R0,4 | 0.3
6.3 | 0.4 | Z6,3R0,4 | 0.47 | 6.3 | 0.4 | Z6,3R0,4 | 0.41 | 6.3 | 0.4 | Z6,3R0,4 | 0.34 | 6.3 | 0.4 | Z6,3R0,4 | 0.29
6.4 | 0.4 | Z6,4R0,4 | 0.46 | 6.4 | 0.4 | Z6,4R0,4 | 0.41 | 6.4 | 0.4 | Z6,4R0,4 | 0.34 | 6.4 | 0.4 | Z6,4R0,4 | 0.29
6.5 | 0.4 | Z6,5R0,4 | 0.46 | 6.5 | 0.4 | Z6,5R0,4 | 0.41 | 6.5 | 0.4 | Z6,5R0,4 | 0.34 | 6.5 | 0.4 | Z6,5R0,4 | 0.29
6.6 | 0.4 | Z6,6R0,4 | 0.46 | 6.6 | 0.4 | Z6,6R0,4 | 0.4 | 6.6 | 0.4 | Z6,6R0,4 | 0.33 | 6.6 | 0.4 | Z6,6R0,4 | 0.29
6.7 | 0.4 | Z6,7R0,4 | 0.45 | 6.7 | 0.4 | Z6,7R0,4 | 0.4 | 6.7 | 0.4 | Z6,7R0,4 | 0.33 | 6.7 | 0.4 | Z6,7R0,4 | 0.29
6.8 | 0.4 | Z6,8R0,4 | 0.45 | 6.8 | 0.4 | Z6,8R0,4 | 0.4 | 6.8 | 0.4 | Z6,8R0,4 | 0.33 | 6.8 | 0.4 | Z6,8R0,4 | 0.28
6.9 | 0.4 | Z6,9R0,4 | 0.44 | 6.9 | 0.4 | Z6,9R0,4 | 0.39 | 6.9 | 0.4 | Z6,9R0,4 | 0.32 | 6.9 | 0.4 | Z6,9R0,4 | 0.28
7 | 0.4 | Z7,0R0,4 | 0.44 | 7 | 0.4 | Z7,0R0,4 | 0.39 | 7 | 0.4 | Z7,0R0,4 | 0.32 | 7 | 0.4 | Z7,0R0,4 | 0.28
7.1 | 0.4 | Z7,1R0,4 | 0.44 | 7.1 | 0.4 | Z7,1R0,4 | 0.39 | 7.1 | 0.4 | Z7,1R0,4 | 0.32 | 7.1 | 0.4 | Z7,1R0,4 | 0.28
7.2 | 0.4 | Z7,2R0,4 | 0.43 | 7.2 | 0.4 | Z7,2R0,4 | 0.38 | 7.2 | 0.4 | Z7,2R0,4 | 0.32 | 7.2 | 0.4 | Z7,2R0,4 | 0.28
7.3 | 0.4 | Z7,3R0,4 | 0.43 | 7.3 | 0.4 | Z7,3R0,4 | 0.38 | 7.3 | 0.4 | Z7,3R0,4 | 0.31 | 7.3 | 0.4 | Z7,3R0,4 | 0.27
7.4 | 0.4 | Z7,4R0,4 | 0.43 | 7.4 | 0.4 | Z7,4R0,4 | 0.38 | 7.4 | 0.4 | Z7,4R0,4 | 0.31 | 7.4 | 0.4 | Z7,4R0,4 | 0.27
7.5 | 0.4 | Z7,5R0,4 | 0.43 | 7.5 | 0.4 | Z7,5R0,4 | 0.38 | 7.5 | 0.4 | Z7,5R0,4 | 0.31 | 7.5 | 0.4 | Z7,5R0,4 | 0.27
7.6 | 0.4 | Z7,6R0,4 | 0.42 | 7.6 | 0.4 | Z7,6R0,4 | 0.37 | 7.6 | 0.4 | Z7,6R0,4 | 0.31 | 7.6 | 0.4 | Z7,6R0,4 | 0.27
7.7 | 0.4 | Z7,7R0,4 | 0.42 | 7.7 | 0.4 | Z7,7R0,4 | 0.37 | 7.7 | 0.4 | Z7,7R0,4 | 0.31 | 7.7 | 0.4 | Z7,7R0,4 | 0.27
7.8 | 0.4 | Z7,8R0,4 | 0.42 | 7.8 | 0.4 | Z7,8R0,4 | 0.37 | 7.8 | 0.4 | Z7,8R0,4 | 0.3 | 7.8 | 0.4 | Z7,8R0,4 | 0.26
7.9 | 0.4 | Z7,9R0,4 | 0.41 | 7.9 | 0.4 | Z7,9R0,4 | 0.36 | 7.9 | 0.4 | Z7,9R0,4 | 0.3 | 7.9 | 0.4 | Z7,9R0,4 | 0.26
8 | 0.4 | Z8,0R0,4 | 0.41 | 8 | 0.4 | Z8,0R0,4 | 0.36 | 8 | 0.4 | Z8,0R0,4 | 0.3 | 8 | 0.4 | Z8,0R0,4 | 0.26
8.1 | 0.4 | Z8,1R0,4 | 0.41 | 8.1 | 0.4 | Z8,1R0,4 | 0.36 | 8.1 | 0.4 | Z8,1R0,4 | 0.3 | 8.1 | 0.4 | Z8,1R0,4 | 0.26
8.2 | 0.4 | Z8,2R0,4 | 0.4 | 8.2 | 0.4 | Z8,2R0,4 | 0.35 | 8.2 | 0.4 | Z8,2R0,4 | 0.3 | 8.2 | 0.4 | Z8,2R0,4 | 0.26
8.3 | 0.4 | Z8,3R0,4 | 0.4 | 8.3 | 0.4 | Z8,3R0,4 | 0.35 | 8.3 | 0.4 | Z8,3R0,4 | 0.29 | 8.3 | 0.4 | Z8,3R0,4 | 0.25
8.4 | 0.4 | Z8,4R0,4 | 0.39 | 8.4 | 0.4 | Z8,4R0,4 | 0.35 | 8.4 | 0.4 | Z8,4R0,4 | 0.29 | 8.4 | 0.4 | Z8,4R0,4 | 0.25
8.5 | 0.4 | Z8,5R0,4 | 0.39 | 8.5 | 0.4 | Z8,5R0,4 | 0.35 | 8.5 | 0.4 | Z8,5R0,4 | 0.29 | 8.5 | 0.4 | Z8,5R0,4 | 0.25
8.6 | 0.4 | Z8,6R0,4 | 0.39 | 8.6 | 0.4 | Z8,6R0,4 | 0.34 | 8.6 | 0.4 | Z8,6R0,4 | 0.29 | 8.6 | 0.4 | Z8,6R0,4 | 0.25
8.7 | 0.4 | Z8,7R0,4 | 0.38 | 8.7 | 0.4 | Z8,7R0,4 | 0.34 | 8.7 | 0.4 | Z8,7R0,4 | 0.29 | 8.7 | 0.4 | Z8,7R0,4 | 0.25
8.8 | 0.4 | Z8,8R0,4 | 0.38 | 8.8 | 0.4 | Z8,8R0,4 | 0.34 | 8.8 | 0.4 | Z8,8R0,4 | 0.28 | 8.8 | 0.4 | Z8,8R0,4 | 0.24
8.9 | 0.4 | Z8,9R0,4 | 0.37 | 8.9 | 0.4 | Z8,9R0,4 | 0.33 | 8.9 | 0.4 | Z8,9R0,4 | 0.28 | 8.9 | 0.4 | Z8,9R0,4 | 0.24
9 | 0.4 | Z9,0R0,4 | 0.37 | 9 | 0.4 | Z9,0R0,4 | 0.33 | 9 | 0.4 | Z9,0R0,4 | 0.28 | 9 | 0.4 | Z9,0R0,4 | 0.24
9.1 | 0.4 | Z9,1R0,4 | 0.37 | 9.1 | 0.4 | Z9,1R0,4 | 0.33 | 9.1 | 0.4 | Z9,1R0,4 | 0.28 | 9.1 | 0.4 | Z9,1R0,4 | 0.24
9.2 | 0.4 | Z9,2R0,4 | 0.37 | 9.2 | 0.4 | Z9,2R0,4 | 0.33 | 9.2 | 0.4 | Z9,2R0,4 | 0.28 | 9.2 | 0.4 | Z9,2R0,4 | 0.24
9.3 | 0.4 | Z9,3R0,4 | 0.36 | 9.3 | 0.4 | Z9,3R0,4 | 0.32 | 9.3 | 0.4 | Z9,3R0,4 | 0.28 | 9.3 | 0.4 | Z9,3R0,4 | 0.24
9.4 | 0.4 | Z9,4R0,4 | 0.36 | 9.4 | 0.4 | Z9,4R0,4 | 0.32 | 9.4 | 0.4 | Z9,4R0,4 | 0.28 | 9.4 | 0.4 | Z9,4R0,4 | 0.24
9.5 | 0.4 | Z9,5R0,4 | 0.36 | 9.5 | 0.4 | Z9,5R0,4 | 0.32 | 9.5 | 0.4 | Z9,5R0,4 | 0.28 | 9.5 | 0.4 | Z9,5R0,4 | 0.24
9.6 | 0.4 | Z9,6R0,4 | 0.36 | 9.6 | 0.4 | Z9,6R0,4 | 0.32 | 9.6 | 0.4 | Z9,6R0,4 | 0.27 | 9.6 | 0.4 | Z9,6R0,4 | 0.23
9.7 | 0.4 | Z9,7R0,4 | 0.36 | 9.7 | 0.4 | Z9,7R0,4 | 0.32 | 9.7 | 0.4 | Z9,7R0,4 | 0.27 | 9.7 | 0.4 | Z9,7R0,4 | 0.23
9.8 | 0.4 | Z9,8R0,4 | 0.35 | 9.8 | 0.4 | Z9,8R0,4 | 0.31 | 9.8 | 0.4 | Z9,8R0,4 | 0.27 | 9.8 | 0.4 | Z9,8R0,4 | 0.23
9.9 | 0.4 | Z9,9R0,4 | 0.35 | 9.9 | 0.4 | Z9,9R0,4 | 0.31 | 9.9 | 0.4 | Z9,9R0,4 | 0.27 | 9.9 | 0.4 | Z9,9R0,4 | 0.23
10 | 0.4 | Z10,0R0,4 | 0.35 | 10 | 0.4 | Z10,0R0,4 | 0.31 | 10 | 0.4 | Z10,0R0,4 | 0.27 | 10 | 0.4 | Z10,0R0,4 | 0.23
10.1 | 0.4 | Z10,1R0,4 | 0.35 | 10.1 | 0.4 | Z10,1R0,4 | 0.31 | 10.1 | 0.4 | Z10,1R0,4 | 0.27 | 10.1 | 0.4 | Z10,1R0,4 | 0.23
10.2 | 0.4 | Z10,2R0,4 | 0.35 | 10.2 | 0.4 | Z10,2R0,4 | 0.31 | 10.2 | 0.4 | Z10,2R0,4 | 0.27 | 10.2 | 0.4 | Z10,2R0,4 | 0.23
10.3 | 0.4 | Z10,3R0,4 | 0.34 | 10.3 | 0.4 | Z10,3R0,4 | 0.31 | 10.3 | 0.4 | Z10,3R0,4 | 0.27 | 10.3 | 0.4 | Z10,3R0,4 | 0.23
10.4 | 0.4 | Z10,4R0,4 | 0.34 | 10.4 | 0.4 | Z10,4R0,4 | 0.3 | 10.4 | 0.4 | Z10,4R0,4 | 0.26 | 10.4 | 0.4 | Z10,4R0,4 | 0.23
10.5 | 0.4 | Z10,5R0,4 | 0.34 | 10.5 | 0.4 | Z10,5R0,4 | 0.3 | 10.5 | 0.4 | Z10,5R0,4 | 0.26 | 10.5 | 0.4 | Z10,5R0,4 | 0.23
10.6 | 0.4 | Z10,6R0,4 | 0.34 | 10.6 | 0.4 | Z10,6R0,4 | 0.3 | 10.6 | 0.4 | Z10,6R0,4 | 0.26 | 10.6 | 0.4 | Z10,6R0,4 | 0.22
10.7 | 0.4 | Z10,7R0,4 | 0.34 | 10.7 | 0.4 | Z10,7R0,4 | 0.3 | 10.7 | 0.4 | Z10,7R0,4 | 0.26 | 10.7 | 0.4 | Z10,7R0,4 | 0.22
10.8 | 0.4 | Z10,8R0,4 | 0.33 | 10.8 | 0.4 | Z10,8R0,4 | 0.3 | 10.8 | 0.4 | Z10,8R0,4 | 0.26 | 10.8 | 0.4 | Z10,8R0,4 | 0.22
10.9 | 0.4 | Z10,9R0,4 | 0.33 | 10.9 | 0.4 | Z10,9R0,4 | 0.3 | 10.9 | 0.4 | Z10,9R0,4 | 0.26 | 10.9 | 0.4 | Z10,9R0,4 | 0.22
11 | 0.4 | Z11,0R0,4 | 0.33 | 11 | 0.4 | Z11,0R0,4 | 0.3 | 11 | 0.4 | Z11,0R0,4 | 0.26 | 11 | 0.4 | Z11,0R0,4 | 0.22
11.1 | 0.4 | Z11,1R0,4 | 0.33 | 11.1 | 0.4 | Z11,1R0,4 | 0.29 | 11.1 | 0.4 | Z11,1R0,4 | 0.25 | 11.1 | 0.4 | Z11,1R0,4 | 0.22
11.2 | 0.4 | Z11,2R0,4 | 0.33 | 11.2 | 0.4 | Z11,2R0,4 | 0.29 | 11.2 | 0.4 | Z11,2R0,4 | 0.25 | 11.2 | 0.4 | Z11,2R0,4 | 0.22
11.3 | 0.4 | Z11,3R0,4 | 0.32 | 11.3 | 0.4 | Z11,3R0,4 | 0.29 | 11.3 | 0.4 | Z11,3R0,4 | 0.25 | 11.3 | 0.4 | Z11,3R0,4 | 0.22
11.4 | 0.4 | Z11,4R0,4 | 0.32 | 11.4 | 0.4 | Z11,4R0,4 | 0.29 | 11.4 | 0.4 | Z11,4R0,4 | 0.25 | 11.4 | 0.4 | Z11,4R0,4 | 0.22
11.5 | 0.4 | Z11,5R0,4 | 0.32 | 11.5 | 0.4 | Z11,5R0,4 | 0.29 | 11.5 | 0.4 | Z11,5R0,4 | 0.25 | 11.5 | 0.4 | Z11,5R0,4 | 0.22
11.6 | 0.4 | Z11,6R0,4 | 0.32 | 11.6 | 0.4 | Z11,6R0,4 | 0.29 | 11.6 | 0.4 | Z11,6R0,4 | 0.25 | 11.6 | 0.4 | Z11,6R0,4 | 0.21
11.7 | 0.4 | Z11,7R0,4 | 0.32 | 11.7 | 0.4 | Z11,7R0,4 | 0.28 | 11.7 | 0.4 | Z11,7R0,4 | 0.24 | 11.7 | 0.4 | Z11,7R0,4 | 0.21
11.8 | 0.4 | Z11,8R0,4 | 0.31 | 11.8 | 0.4 | Z11,8R0,4 | 0.28 | 11.8 | 0.4 | Z11,8R0,4 | 0.24 | 11.8 | 0.4 | Z11,8R0,4 | 0.21
11.9 | 0.4 | Z11,9R0,4 | 0.31 | 11.9 | 0.4 | Z11,9R0,4 | 0.28 | 11.9 | 0.4 | Z11,9R0,4 | 0.24 | 11.9 | 0.4 | Z11,9R0,4 | 0.21
12 | 0.4 | Z12,0R0,4 | 0.31 | 12 | 0.4 | Z12,0R0,4 | 0.28 | 12 | 0.4 | Z12,0R0,4 | 0.24 | 12 | 0.4 | Z12,0R0,4 | 0.21
12.1 | 0.4 | Z12,1R0,4 | 0.31 | 12.1 | 0.4 | Z12,1R0,4 | 0.28 | 12.1 | 0.4 | Z12,1R0,4 | 0.24 | 12.1 | 0.4 | Z12,1R0,4 | 0.21
12.2 | 0.4 | Z12,2R0,4 | 0.31 | 12.2 | 0.4 | Z12,2R0,4 | 0.28 | 12.2 | 0.4 | Z12,2R0,4 | 0.24 | 12.2 | 0.4 | Z12,2R0,4 | 0.21
12.3 | 0.4 | Z12,3R0,4 | 0.31 | 12.3 | 0.4 | Z12,3R0,4 | 0.28 | 12.3 | 0.4 | Z12,3R0,4 | 0.24 | 12.3 | 0.4 | Z12,3R0,4 | 0.21
12.4 | 0.4 | Z12,4R0,4 | 0.3 | 12.4 | 0.4 | Z12,4R0,4 | 0.28 | 12.4 | 0.4 | Z12,4R0,4 | 0.23 | 12.4 | 0.4 | Z12,4R0,4 | 0.21
12.5 | 0.4 | Z12,5R0,4 | 0.3 | 12.5 | 0.4 | Z12,5R0,4 | 0.28 | 12.5 | 0.4 | Z12,5R0,4 | 0.23 | 12.5 | 0.4 | Z12,5R0,4 | 0.21
12.6 | 0.4 | Z12,6R0,4 | 0.3 | 12.6 | 0.4 | Z12,6R0,4 | 0.27 | 12.6 | 0.4 | Z12,6R0,4 | 0.23 | 12.6 | 0.4 | Z12,6R0,4 | 0.2
12.7 | 0.4 | Z12,7R0,4 | 0.3 | 12.7 | 0.4 | Z12,7R0,4 | 0.27 | 12.7 | 0.4 | Z12,7R0,4 | 0.23 | 12.7 | 0.4 | Z12,7R0,4 | 0.2
12.8 | 0.4 | Z12,8R0,4 | 0.3 | 12.8 | 0.4 | Z12,8R0,4 | 0.27 | 12.8 | 0.4 | Z12,8R0,4 | 0.23 | 12.8 | 0.4 | Z12,8R0,4 | 0.2
12.9 | 0.4 | Z12,9R0,4 | 0.3 | 12.9 | 0.4 | Z12,9R0,4 | 0.27 | 12.9 | 0.4 | Z12,9R0,4 | 0.23 | 12.9 | 0.4 | Z12,9R0,4 | 0.2
13 | 0.4 | Z13,0R0,4 | 0.3 | 13 | 0.4 | Z13,0R0,4 | 0.27 | 13 | 0.4 | Z13,0R0,4 | 0.23 | 13 | 0.4 | Z13,0R0,4 | 0.2
13.1 | 0.4 | Z13,1R0,4 | 0.29 | 13.1 | 0.4 | Z13,1R0,4 | 0.27 | 13.1 | 0.4 | Z13,1R0,4 | 0.22 | 13.1 | 0.4 | Z13,1R0,4 | 0.2
13.2 | 0.4 | Z13,2R0,4 | 0.29 | 13.2 | 0.4 | Z13,2R0,4 | 0.27 | 13.2 | 0.4 | Z13,2R0,4 | 0.22 | 13.2 | 0.4 | Z13,2R0,4 | 0.2
13.3 | 0.4 | Z13,3R0,4 | 0.29 | 13.3 | 0.4 | Z13,3R0,4 | 0.27 | 13.3 | 0.4 | Z13,3R0,4 | 0.22 | 13.3 | 0.4 | Z13,3R0,4 | 0.2
13.4 | 0.4 | Z13,4R0,4 | 0.29 | 13.4 | 0.4 | Z13,4R0,4 | 0.27 | 13.4 | 0.4 | Z13,4R0,4 | 0.22 | 13.4 | 0.4 | Z13,4R0,4 | 0.2
13.5 | 0.4 | Z13,5R0,4 | 0.29 | 13.5 | 0.4 | Z13,5R0,4 | 0.27 | 13.5 | 0.4 | Z13,5R0,4 | 0.22 | 13.5 | 0.4 | Z13,5R0,4 | 0.2
13.6 | 0.4 | Z13,6R0,4 | 0.29 | 13.6 | 0.4 | Z13,6R0,4 | 0.26 | 13.6 | 0.4 | Z13,6R0,4 | 0.22 | 13.6 | 0.4 | Z13,6R0,4 | 0.19
13.7 | 0.4 | Z13,7R0,4 | 0.28 | 13.7 | 0.4 | Z13,7R0,4 | 0.26 | 13.7 | 0.4 | Z13,7R0,4 | 0.21 | 13.7 | 0.4 | Z13,7R0,4 | 0.19
13.8 | 0.4 | Z13,8R0,4 | 0.28 | 13.8 | 0.4 | Z13,8R0,4 | 0.26 | 13.8 | 0.4 | Z13,8R0,4 | 0.21 | 13.8 | 0.4 | Z13,8R0,4 | 0.19
13.9 | 0.4 | Z13,9R0,4 | 0.28 | 13.9 | 0.4 | Z13,9R0,4 | 0.26 | 13.9 | 0.4 | Z13,9R0,4 | 0.21 | 13.9 | 0.4 | Z13,9R0,4 | 0.19
14 | 0.4 | Z14,0R0,4 | 0.28 | 14 | 0.4 | Z14,0R0,4 | 0.26 | 14 | 0.4 | Z14,0R0,4 | 0.21 | 14 | 0.4 | Z14,0R0,4 | 0.19
14.1 | 0.4 | Z14,1R0,4 | 0.28 | 14.1 | 0.4 | Z14,1R0,4 | 0.26 | 14.1 | 0.4 | Z14,1R0,4 | 0.21 | 14.1 | 0.4 | Z14,1R0,4 | 0.19
14.2 | 0.4 | Z14,2R0,4 | 0.28 | 14.2 | 0.4 | Z14,2R0,4 | 0.26 | 14.2 | 0.4 | Z14,2R0,4 | 0.21 | 14.2 | 0.4 | Z14,2R0,4 | 0.19
14.3 | 0.4 | Z14,3R0,4 | 0.28 | 14.3 | 0.4 | Z14,3R0,4 | 0.26 | 14.3 | 0.4 | Z14,3R0,4 | 0.21 | 14.3 | 0.4 | Z14,3R0,4 | 0.19
14.4 | 0.4 | Z14,4R0,4 | 0.28 | 14.4 | 0.4 | Z14,4R0,4 | 0.25 | 14.4 | 0.4 | Z14,4R0,4 | 0.21 | 14.4 | 0.4 | Z14,4R0,4 | 0.19
14.5 | 0.4 | Z14,5R0,4 | 0.28 | 14.5 | 0.4 | Z14,5R0,4 | 0.25 | 14.5 | 0.4 | Z14,5R0,4 | 0.21 | 14.5 | 0.4 | Z14,5R0,4 | 0.19
14.6 | 0.4 | Z14,6R0,4 | 0.27 | 14.6 | 0.4 | Z14,6R0,4 | 0.25 | 14.6 | 0.4 | Z14,6R0,4 | 0.21 | 14.6 | 0.4 | Z14,6R0,4 | 0.18
14.7 | 0.4 | Z14,7R0,4 | 0.27 | 14.7 | 0.4 | Z14,7R0,4 | 0.25 | 14.7 | 0.4 | Z14,7R0,4 | 0.21 | 14.7 | 0.4 | Z14,7R0,4 | 0.18
14.8 | 0.4 | Z14,8R0,4 | 0.27 | 14.8 | 0.4 | Z14,8R0,4 | 0.25 | 14.8 | 0.4 | Z14,8R0,4 | 0.21 | 14.8 | 0.4 | Z14,8R0,4 | 0.18
14.9 | 0.4 | Z14,9R0,4 | 0.27 | 14.9 | 0.4 | Z14,9R0,4 | 0.25 | 14.9 | 0.4 | Z14,9R0,4 | 0.21 | 14.9 | 0.4 | Z14,9R0,4 | 0.18
15 | 0.4 | Z15,0R0,4 | 0.27 | 15 | 0.4 | Z15,0R0,4 | 0.25 | 15 | 0.4 | Z15,0R0,4 | 0.21 | 15 | 0.4 | Z15,0R0,4 | 0.18
15.1 | 0.4 | Z15,1R0,4 | 0.27 | 15.1 | 0.4 | Z15,1R0,4 | 0.24 | 15.1 | 0.4 | Z15,1R0,4 | 0.2 | 15.1 | 0.4 | Z15,1R0,4 | 0.18
15.2 | 0.4 | Z15,2R0,4 | 0.27 | 15.2 | 0.4 | Z15,2R0,4 | 0.24 | 15.2 | 0.4 | Z15,2R0,4 | 0.2 | 15.2 | 0.4 | Z15,2R0,4 | 0.18
15.3 | 0.4 | Z15,3R0,4 | 0.27 | 15.3 | 0.4 | Z15,3R0,4 | 0.24 | 15.3 | 0.4 | Z15,3R0,4 | 0.2 | 15.3 | 0.4 | Z15,3R0,4 | 0.18
15.4 | 0.4 | Z15,4R0,4 | 0.27 | 15.4 | 0.4 | Z15,4R0,4 | 0.24 | 15.4 | 0.4 | Z15,4R0,4 | 0.2 | 15.4 | 0.4 | Z15,4R0,4 | 0.18
15.5 | 0.4 | Z15,5R0,4 | 0.27 | 15.5 | 0.4 | Z15,5R0,4 | 0.24 | 15.5 | 0.4 | Z15,5R0,4 | 0.2 | 15.5 | 0.4 | Z15,5R0,4 | 0.18
15.6 | 0.4 | Z15,6R0,4 | 0.26 | 15.6 | 0.4 | Z15,6R0,4 | 0.24 | 15.6 | 0.4 | Z15,6R0,4 | 0.2 | 15.6 | 0.4 | Z15,6R0,4 | 0.17
15.7 | 0.4 | Z15,7R0,4 | 0.26 | 15.7 | 0.4 | Z15,7R0,4 | 0.23 | 15.7 | 0.4 | Z15,7R0,4 | 0.2 | 15.7 | 0.4 | Z15,7R0,4 | 0.17
15.8 | 0.4 | Z15,8R0,4 | 0.26 | 15.8 | 0.4 | Z15,8R0,4 | 0.23 | 15.8 | 0.4 | Z15,8R0,4 | 0.2 | 15.8 | 0.4 | Z15,8R0,4 | 0.17
15.9 | 0.4 | Z15,9R0,4 | 0.26 | 15.9 | 0.4 | Z15,9R0,4 | 0.23 | 15.9 | 0.4 | Z15,9R0,4 | 0.2 | 15.9 | 0.4 | Z15,9R0,4 | 0.17
16 | 0.4 | Z16,0R0,4 | 0.26 | 16 | 0.4 | Z16,0R0,4 | 0.23 | 16 | 0.4 | Z16,0R0,4 | 0.2 | 16 | 0.4 | Z16,0R0,4 | 0.17
16.1 | 0.4 | Z16,1R0,4 | 0.26 | 16.1 | 0.4 | Z16,1R0,4 | 0.23 | 16.1 | 0.4 | Z16,1R0,4 | 0.2 | 16.1 | 0.4 | Z16,1R0,4 | 0.17
16.2 | 0.4 | Z16,2R0,4 | 0.26 | 16.2 | 0.4 | Z16,2R0,4 | 0.23 | 16.2 | 0.4 | Z16,2R0,4 | 0.2 | 16.2 | 0.4 | Z16,2R0,4 | 0.17
16.3 | 0.4 | Z16,3R0,4 | 0.26 | 16.3 | 0.4 | Z16,3R0,4 | 0.23 | 16.3 | 0.4 | Z16,3R0,4 | 0.2 | 16.3 | 0.4 | Z16,3R0,4 | 0.17
16.4 | 0.4 | Z16,4R0,4 | 0.26 | 16.4 | 0.4 | Z16,4R0,4 | 0.23 | 16.4 | 0.4 | Z16,4R0,4 | 0.2 | 16.4 | 0.4 | Z16,4R0,4 | 0.17
16.5 | 0.4 | Z16,5R0,4 | 0.26 | 16.5 | 0.4 | Z16,5R0,4 | 0.23 | 16.5 | 0.4 | Z16,5R0,4 | 0.2 | 16.5 | 0.4 | Z16,5R0,4 | 0.17
16.6 | 0.4 | Z16,6R0,4 | 0.25 | 16.6 | 0.4 | Z16,6R0,4 | 0.22 | 16.6 | 0.4 | Z16,6R0,4 | 0.19 | 16.6 | 0.4 | Z16,6R0,4 | 0.17
16.7 | 0.4 | Z16,7R0,4 | 0.25 | 16.7 | 0.4 | Z16,7R0,4 | 0.22 | 16.7 | 0.4 | Z16,7R0,4 | 0.19 | 16.7 | 0.4 | Z16,7R0,4 | 0.17
16.8 | 0.4 | Z16,8R0,4 | 0.25 | 16.8 | 0.4 | Z16,8R0,4 | 0.22 | 16.8 | 0.4 | Z16,8R0,4 | 0.19 | 16.8 | 0.4 | Z16,8R0,4 | 0.17
16.9 | 0.4 | Z16,9R0,4 | 0.25 | 16.9 | 0.4 | Z16,9R0,4 | 0.22 | 16.9 | 0.4 | Z16,9R0,4 | 0.19 | 16.9 | 0.4 | Z16,9R0,4 | 0.17
17 | 0.4 | Z17,0R0,4 | 0.25 | 17 | 0.4 | Z17,0R0,4 | 0.22 | 17 | 0.4 | Z17,0R0,4 | 0.19 | 17 | 0.4 | Z17,0R0,4 | 0.17
17.1 | 0.4 | Z17,1R0,4 | 0.25 | 17.1 | 0.4 | Z17,1R0,4 | 0.22 | 17.1 | 0.4 | Z17,1R0,4 | 0.19 | 17.1 | 0.4 | Z17,1R0,4 | 0.16
17.2 | 0.4 | Z17,2R0,4 | 0.25 | 17.2 | 0.4 | Z17,2R0,4 | 0.22 | 17.2 | 0.4 | Z17,2R0,4 | 0.19 | 17.2 | 0.4 | Z17,2R0,4 | 0.16
17.3 | 0.4 | Z17,3R0,4 | 0.25 | 17.3 | 0.4 | Z17,3R0,4 | 0.22 | 17.3 | 0.4 | Z17,3R0,4 | 0.19 | 17.3 | 0.4 | Z17,3R0,4 | 0.16
17.4 | 0.4 | Z17,4R0,4 | 0.25 | 17.4 | 0.4 | Z17,4R0,4 | 0.22 | 17.4 | 0.4 | Z17,4R0,4 | 0.19 | 17.4 | 0.4 | Z17,4R0,4 | 0.16
17.5 | 0.4 | Z17,5R0,4 | 0.25 | 17.5 | 0.4 | Z17,5R0,4 | 0.22 | 17.5 | 0.4 | Z17,5R0,4 | 0.19 | 17.5 | 0.4 | Z17,5R0,4 | 0.16
17.6 | 0.4 | Z17,6R0,4 | 0.24 | 17.6 | 0.4 | Z17,6R0,4 | 0.21 | 17.6 | 0.4 | Z17,6R0,4 | 0.18 | 17.6 | 0.4 | Z17,6R0,4 | 0.16
17.7 | 0.4 | Z17,7R0,4 | 0.24 | 17.7 | 0.4 | Z17,7R0,4 | 0.21 | 17.7 | 0.4 | Z17,7R0,4 | 0.18 | 17.7 | 0.4 | Z17,7R0,4 | 0.16
17.8 | 0.4 | Z17,8R0,4 | 0.24 | 17.8 | 0.4 | Z17,8R0,4 | 0.21 | 17.8 | 0.4 | Z17,8R0,4 | 0.18 | 17.8 | 0.4 | Z17,8R0,4 | 0.16
17.9 | 0.4 | Z17,9R0,4 | 0.24 | 17.9 | 0.4 | Z17,9R0,4 | 0.21 | 17.9 | 0.4 | Z17,9R0,4 | 0.18 | 17.9 | 0.4 | Z17,9R0,4 | 0.16
18 | 0.4 | Z18,0R0,4 | 0.24 | 18 | 0.4 | Z18,0R0,4 | 0.21 | 18 | 0.4 | Z18,0R0,4 | 0.18 | 18 | 0.4 | Z18,0R0,4 | 0.16
18.1 | 0.4 | Z18,1R0,4 | 0.24 | 18.1 | 0.4 | Z18,1R0,4 | 0.21 | 18.1 | 0.4 | Z18,1R0,4 | 0.18 | 18.1 | 0.4 | Z18,1R0,4 | 0.16
18.2 | 0.4 | Z18,2R0,4 | 0.24 | 18.2 | 0.4 | Z18,2R0,4 | 0.21 | 18.2 | 0.4 | Z18,2R0,4 | 0.18 | 18.2 | 0.4 | Z18,2R0,4 | 0.16
18.3 | 0.4 | Z18,3R0,4 | 0.24 | 18.3 | 0.4 | Z18,3R0,4 | 0.21 | 18.3 | 0.4 | Z18,3R0,4 | 0.18 | 18.3 | 0.4 | Z18,3R0,4 | 0.16
18.4 | 0.4 | Z18,4R0,4 | 0.24 | 18.4 | 0.4 | Z18,4R0,4 | 0.21 | 18.4 | 0.4 | Z18,4R0,4 | 0.18 | 18.4 | 0.4 | Z18,4R0,4 | 0.16
18.5 | 0.4 | Z18,5R0,4 | 0.24 | 18.5 | 0.4 | Z18,5R0,4 | 0.21 | 18.5 | 0.4 | Z18,5R0,4 | 0.18 | 18.5 | 0.4 | Z18,5R0,4 | 0.16
18.6 | 0.4 | Z18,6R0,4 | 0.23 | 18.6 | 0.4 | Z18,6R0,4 | 0.21 | 18.6 | 0.4 | Z18,6R0,4 | 0.18 | 18.6 | 0.4 | Z18,6R0,4 | 0.16
18.7 | 0.4 | Z18,7R0,4 | 0.23 | 18.7 | 0.4 | Z18,7R0,4 | 0.21 | 18.7 | 0.4 | Z18,7R0,4 | 0.18 | 18.7 | 0.4 | Z18,7R0,4 | 0.16
18.8 | 0.4 | Z18,8R0,4 | 0.23 | 18.8 | 0.4 | Z18,8R0,4 | 0.21 | 18.8 | 0.4 | Z18,8R0,4 | 0.18 | 18.8 | 0.4 | Z18,8R0,4 | 0.16
18.9 | 0.4 | Z18,9R0,4 | 0.23 | 18.9 | 0.4 | Z18,9R0,4 | 0.21 | 18.9 | 0.4 | Z18,9R0,4 | 0.18 | 18.9 | 0.4 | Z18,9R0,4 | 0.16
19 | 0.4 | Z19,0R0,4 | 0.23 | 19 | 0.4 | Z19,0R0,4 | 0.21 | 19 | 0.4 | Z19,0R0,4 | 0.18 | 19 | 0.4 | Z19,0R0,4 | 0.16
19.1 | 0.4 | Z19,1R0,4 | 0.23 | 19.1 | 0.4 | Z19,1R0,4 | 0.2 | 19.1 | 0.4 | Z19,1R0,4 | 0.17 | 19.1 | 0.4 | Z19,1R0,4 | 0.15
19.2 | 0.4 | Z19,2R0,4 | 0.23 | 19.2 | 0.4 | Z19,2R0,4 | 0.2 | 19.2 | 0.4 | Z19,2R0,4 | 0.17 | 19.2 | 0.4 | Z19,2R0,4 | 0.15
19.3 | 0.4 | Z19,3R0,4 | 0.23 | 19.3 | 0.4 | Z19,3R0,4 | 0.2 | 19.3 | 0.4 | Z19,3R0,4 | 0.17 | 19.3 | 0.4 | Z19,3R0,4 | 0.15
19.4 | 0.4 | Z19,4R0,4 | 0.23 | 19.4 | 0.4 | Z19,4R0,4 | 0.2 | 19.4 | 0.4 | Z19,4R0,4 | 0.17 | 19.4 | 0.4 | Z19,4R0,4 | 0.15
19.5 | 0.4 | Z19,5R0,4 | 0.23 | 19.5 | 0.4 | Z19,5R0,4 | 0.2 | 19.5 | 0.4 | Z19,5R0,4 | 0.17 | 19.5 | 0.4 | Z19,5R0,4 | 0.15
19.6 | 0.4 | Z19,6R0,4 | 0.22 | 19.6 | 0.4 | Z19,6R0,4 | 0.2 | 19.6 | 0.4 | Z19,6R0,4 | 0.17 | 19.6 | 0.4 | Z19,6R0,4 | 0.15
19.7 | 0.4 | Z19,7R0,4 | 0.22 | 19.7 | 0.4 | Z19,7R0,4 | 0.2 | 19.7 | 0.4 | Z19,7R0,4 | 0.17 | 19.7 | 0.4 | Z19,7R0,4 | 0.15
19.8 | 0.4 | Z19,8R0,4 | 0.22 | 19.8 | 0.4 | Z19,8R0,4 | 0.2 | 19.8 | 0.4 | Z19,8R0,4 | 0.17 | 19.8 | 0.4 | Z19,8R0,4 | 0.15
19.9 | 0.4 | Z19,9R0,4 | 0.22 | 19.9 | 0.4 | Z19,9R0,4 | 0.2 | 19.9 | 0.4 | Z19,9R0,4 | 0.17 | 19.9 | 0.4 | Z19,9R0,4 | 0.15
20 | 0.4 | Z20,0R0,4 | 0.22 | 20 | 0.4 | Z20,0R0,4 | 0.2 | 20 | 0.4 | Z20,0R0,4 | 0.17 | 20 | 0.4 | Z20,0R0,4 | 0.15
20.1 | 0.4 | Z20,1R0,4 | 0.22 | 20.1 | 0.4 | Z20,1R0,4 | 0.2 | 20.1 | 0.4 | Z20,1R0,4 | 0.17 | 20.1 | 0.4 | Z20,1R0,4 | 0.15
20.2 | 0.4 | Z20,2R0,4 | 0.22 | 20.2 | 0.4 | Z20,2R0,4 | 0.2 | 20.2 | 0.4 | Z20,2R0,4 | 0.17 | 20.2 | 0.4 | Z20,2R0,4 | 0.15
20.3 | 0.4 | Z20,3R0,4 | 0.22 | 20.3 | 0.4 | Z20,3R0,4 | 0.2 | 20.3 | 0.4 | Z20,3R0,4 | 0.17 | 20.3 | 0.4 | Z20,3R0,4 | 0.15
20.4 | 0.4 | Z20,4R0,4 | 0.22 | 20.4 | 0.4 | Z20,4R0,4 | 0.2 | 20.4 | 0.4 | Z20,4R0,4 | 0.17 | 20.4 | 0.4 | Z20,4R0,4 | 0.15
20.5 | 0.4 | Z20,5R0,4 | 0.22 | 20.5 | 0.4 | Z20,5R0,4 | 0.2 | 20.5 | 0.4 | Z20,5R0,4 | 0.17 | 20.5 | 0.4 | Z20,5R0,4 | 0.15
20.6 | 0.4 | Z20,6R0,4 | 0.22 | 20.6 | 0.4 | Z20,6R0,4 | 0.2 | 20.6 | 0.4 | Z20,6R0,4 | 0.17 | 20.6 | 0.4 | Z20,6R0,4 | 0.15
20.7 | 0.4 | Z20,7R0,4 | 0.22 | 20.7 | 0.4 | Z20,7R0,4 | 0.2 | 20.7 | 0.4 | Z20,7R0,4 | 0.17 | 20.7 | 0.4 | Z20,7R0,4 | 0.15
20.8 | 0.4 | Z20,8R0,4 | 0.22 | 20.8 | 0.4 | Z20,8R0,4 | 0.2 | 20.8 | 0.4 | Z20,8R0,4 | 0.17 | 20.8 | 0.4 | Z20,8R0,4 | 0.15
20.9 | 0.4 | Z20,9R0,4 | 0.22 | 20.9 | 0.4 | Z20,9R0,4 | 0.2 | 20.9 | 0.4 | Z20,9R0,4 | 0.17 | 20.9 | 0.4 | Z20,9R0,4 | 0.15
21 | 0.4 | Z21,0R0,4 | 0.22 | 21 | 0.4 | Z21,0R0,4 | 0.2 | 21 | 0.4 | Z21,0R0,4 | 0.17 | 21 | 0.4 | Z21,0R0,4 | 0.15
21.1 | 0.4 | Z21,1R0,4 | 0.22 | 21.1 | 0.4 | Z21,1R0,4 | 0.2 | 21.1 | 0.4 | Z21,1R0,4 | 0.17 | 21.1 | 0.4 | Z21,1R0,4 | 0.15
21.2 | 0.4 | Z21,2R0,4 | 0.22 | 21.2 | 0.4 | Z21,2R0,4 | 0.2 | 21.2 | 0.4 | Z21,2R0,4 | 0.17 | 21.2 | 0.4 | Z21,2R0,4 | 0.15
21.3 | 0.4 | Z21,3R0,4 | 0.22 | 21.3 | 0.4 | Z21,3R0,4 | 0.2 | 21.3 | 0.4 | Z21,3R0,4 | 0.17 | 21.3 | 0.4 | Z21,3R0,4 | 0.15
21.4 | 0.4 | Z21,4R0,4 | 0.22 | 21.4 | 0.4 | Z21,4R0,4 | 0.2 | 21.4 | 0.4 | Z21,4R0,4 | 0.17 | 21.4 | 0.4 | Z21,4R0,4 | 0.15
21.5 | 0.4 | Z21,5R0,4 | 0.22 | 21.5 | 0.4 | Z21,5R0,4 | 0.2 | 21.5 | 0.4 | Z21,5R0,4 | 0.17 | 21.5 | 0.4 | Z21,5R0,4 | 0.15
21.6 | 0.4 | Z21,6R0,4 | 0.22 | 21.6 | 0.4 | Z21,6R0,4 | 0.2 | 21.6 | 0.4 | Z21,6R0,4 | 0.17 | 21.6 | 0.4 | Z21,6R0,4 | 0.15
21.7 | 0.4 | Z21,7R0,4 | 0.22 | 21.7 | 0.4 | Z21,7R0,4 | 0.2 | 21.7 | 0.4 | Z21,7R0,4 | 0.17 | 21.7 | 0.4 | Z21,7R0,4 | 0.15
21.8 | 0.4 | Z21,8R0,4 | 0.22 | 21.8 | 0.4 | Z21,8R0,4 | 0.2 | 21.8 | 0.4 | Z21,8R0,4 | 0.17 | 21.8 | 0.4 | Z21,8R0,4 | 0.15
21.9 | 0.4 | Z21,9R0,4 | 0.22 | 21.9 | 0.4 | Z21,9R0,4 | 0.2 | 21.9 | 0.4 | Z21,9R0,4 | 0.17 | 21.9 | 0.4 | Z21,9R0,4 | 0.15
22 | 0.4 | Z22,0R0,4 | 0.22 | 22 | 0.4 | Z22,0R0,4 | 0.2 | 22 | 0.4 | Z22,0R0,4 | 0.17 | 22 | 0.4 | Z22,0R0,4 | 0.15
22.1 | 0.4 | Z22,1R0,4 | 0.22 | 22.1 | 0.4 | Z22,1R0,4 | 0.2 | 22.1 | 0.4 | Z22,1R0,4 | 0.17 | 22.1 | 0.4 | Z22,1R0,4 | 0.15
22.2 | 0.4 | Z22,2R0,4 | 0.22 | 22.2 | 0.4 | Z22,2R0,4 | 0.2 | 22.2 | 0.4 | Z22,2R0,4 | 0.17 | 22.2 | 0.4 | Z22,2R0,4 | 0.15
22.3 | 0.4 | Z22,3R0,4 | 0.22 | 22.3 | 0.4 | Z22,3R0,4 | 0.2 | 22.3 | 0.4 | Z22,3R0,4 | 0.17 | 22.3 | 0.4 | Z22,3R0,4 | 0.15
22.4 | 0.4 | Z22,4R0,4 | 0.22 | 22.4 | 0.4 | Z22,4R0,4 | 0.2 | 22.4 | 0.4 | Z22,4R0,4 | 0.17 | 22.4 | 0.4 | Z22,4R0,4 | 0.15
22.5 | 0.4 | Z22,5R0,4 | 0.22 | 22.5 | 0.4 | Z22,5R0,4 | 0.2 | 22.5 | 0.4 | Z22,5R0,4 | 0.17 | 22.5 | 0.4 | Z22,5R0,4 | 0.15
22.6 | 0.4 | Z22,6R0,4 | 0.22 | 22.6 | 0.4 | Z22,6R0,4 | 0.2 | 22.6 | 0.4 | Z22,6R0,4 | 0.17 | 22.6 | 0.4 | Z22,6R0,4 | 0.15
22.7 | 0.4 | Z22,7R0,4 | 0.22 | 22.7 | 0.4 | Z22,7R0,4 | 0.2 | 22.7 | 0.4 | Z22,7R0,4 | 0.17 | 22.7 | 0.4 | Z22,7R0,4 | 0.15
22.8 | 0.4 | Z22,8R0,4 | 0.22 | 22.8 | 0.4 | Z22,8R0,4 | 0.2 | 22.8 | 0.4 | Z22,8R0,4 | 0.17 | 22.8 | 0.4 | Z22,8R0,4 | 0.15
22.9 | 0.4 | Z22,9R0,4 | 0.22 | 22.9 | 0.4 | Z22,9R0,4 | 0.2 | 22.9 | 0.4 | Z22,9R0,4 | 0.17 | 22.9 | 0.4 | Z22,9R0,4 | 0.15
23 | 0.4 | Z23,0R0,4 | 0.22 | 23 | 0.4 | Z23,0R0,4 | 0.2 | 23 | 0.4 | Z23,0R0,4 | 0.17 | 23 | 0.4 | Z23,0R0,4 | 0.15
23.1 | 0.4 | Z23,1R0,4 | 0.22 | 23.1 | 0.4 | Z23,1R0,4 | 0.2 | 23.1 | 0.4 | Z23,1R0,4 | 0.17 | 23.1 | 0.4 | Z23,1R0,4 | 0.15
23.2 | 0.4 | Z23,2R0,4 | 0.22 | 23.2 | 0.4 | Z23,2R0,4 | 0.2 | 23.2 | 0.4 | Z23,2R0,4 | 0.17 | 23.2 | 0.4 | Z23,2R0,4 | 0.15
23.3 | 0.4 | Z23,3R0,4 | 0.22 | 23.3 | 0.4 | Z23,3R0,4 | 0.2 | 23.3 | 0.4 | Z23,3R0,4 | 0.17 | 23.3 | 0.4 | Z23,3R0,4 | 0.15
23.4 | 0.4 | Z23,4R0,4 | 0.22 | 23.4 | 0.4 | Z23,4R0,4 | 0.2 | 23.4 | 0.4 | Z23,4R0,4 | 0.17 | 23.4 | 0.4 | Z23,4R0,4 | 0.15
23.5 | 0.4 | Z23,5R0,4 | 0.22 | 23.5 | 0.4 | Z23,5R0,4 | 0.2 | 23.5 | 0.4 | Z23,5R0,4 | 0.17 | 23.5 | 0.4 | Z23,5R0,4 | 0.15
23.6 | 0.4 | Z23,6R0,4 | 0.22 | 23.6 | 0.4 | Z23,6R0,4 | 0.2 | 23.6 | 0.4 | Z23,6R0,4 | 0.17 | 23.6 | 0.4 | Z23,6R0,4 | 0.15
23.7 | 0.4 | Z23,7R0,4 | 0.22 | 23.7 | 0.4 | Z23,7R0,4 | 0.2 | 23.7 | 0.4 | Z23,7R0,4 | 0.17 | 23.7 | 0.4 | Z23,7R0,4 | 0.15
23.8 | 0.4 | Z23,8R0,4 | 0.22 | 23.8 | 0.4 | Z23,8R0,4 | 0.2 | 23.8 | 0.4 | Z23,8R0,4 | 0.17 | 23.8 | 0.4 | Z23,8R0,4 | 0.15
23.9 | 0.4 | Z23,9R0,4 | 0.22 | 23.9 | 0.4 | Z23,9R0,4 | 0.2 | 23.9 | 0.4 | Z23,9R0,4 | 0.17 | 23.9 | 0.4 | Z23,9R0,4 | 0.15
24 | 0.4 | Z24,0R0,4 | 0.22 | 24 | 0.4 | Z24,0R0,4 | 0.2 | 24 | 0.4 | Z24,0R0,4 | 0.17 | 24 | 0.4 | Z24,0R0,4 | 0.15
24.1 | 0.4 | Z24,1R0,4 | 0.22 | 24.1 | 0.4 | Z24,1R0,4 | 0.2 | 24.1 | 0.4 | Z24,1R0,4 | 0.17 | 24.1 | 0.4 | Z24,1R0,4 | 0.15
24.2 | 0.4 | Z24,2R0,4 | 0.22 | 24.2 | 0.4 | Z24,2R0,4 | 0.2 | 24.2 | 0.4 | Z24,2R0,4 | 0.17 | 24.2 | 0.4 | Z24,2R0,4 | 0.15
24.3 | 0.4 | Z24,3R0,4 | 0.22 | 24.3 | 0.4 | Z24,3R0,4 | 0.2 | 24.3 | 0.4 | Z24,3R0,4 | 0.17 | 24.3 | 0.4 | Z24,3R0,4 | 0.15
24.4 | 0.4 | Z24,4R0,4 | 0.22 | 24.4 | 0.4 | Z24,4R0,4 | 0.2 | 24.4 | 0.4 | Z24,4R0,4 | 0.17 | 24.4 | 0.4 | Z24,4R0,4 | 0.15
24.5 | 0.4 | Z24,5R0,4 | 0.22 | 24.5 | 0.4 | Z24,5R0,4 | 0.2 | 24.5 | 0.4 | Z24,5R0,4 | 0.17 | 24.5 | 0.4 | Z24,5R0,4 | 0.15
24.6 | 0.4 | Z24,6R0,4 | 0.22 | 24.6 | 0.4 | Z24,6R0,4 | 0.2 | 24.6 | 0.4 | Z24,6R0,4 | 0.17 | 24.6 | 0.4 | Z24,6R0,4 | 0.15
24.7 | 0.4 | Z24,7R0,4 | 0.22 | 24.7 | 0.4 | Z24,7R0,4 | 0.2 | 24.7 | 0.4 | Z24,7R0,4 | 0.17 | 24.7 | 0.4 | Z24,7R0,4 | 0.15
24.8 | 0.4 | Z24,8R0,4 | 0.22 | 24.8 | 0.4 | Z24,8R0,4 | 0.2 | 24.8 | 0.4 | Z24,8R0,4 | 0.17 | 24.8 | 0.4 | Z24,8R0,4 | 0.15
24.9 | 0.4 | Z24,9R0,4 | 0.22 | 24.9 | 0.4 | Z24,9R0,4 | 0.2 | 24.9 | 0.4 | Z24,9R0,4 | 0.17 | 24.9 | 0.4 | Z24,9R0,4 | 0.15
25 | 0.4 | Z25,0R0,4 | 0.22 | 25 | 0.4 | Z25,0R0,4 | 0.2 | 25 | 0.4 | Z25,0R0,4 | 0.17 | 25 | 0.4 | Z25,0R0,4 | 0.15
25.1 | 0.4 | Z25,1R0,4 | 0.22 | 25.1 | 0.4 | Z25,1R0,4 | 0.2 | 25.1 | 0.4 | Z25,1R0,4 | 0.17 | 25.1 | 0.4 | Z25,1R0,4 | 0.15
25.2 | 0.4 | Z25,2R0,4 | 0.22 | 25.2 | 0.4 | Z25,2R0,4 | 0.2 | 25.2 | 0.4 | Z25,2R0,4 | 0.17 | 25.2 | 0.4 | Z25,2R0,4 | 0.15
25.3 | 0.4 | Z25,3R0,4 | 0.22 | 25.3 | 0.4 | Z25,3R0,4 | 0.2 | 25.3 | 0.4 | Z25,3R0,4 | 0.17 | 25.3 | 0.4 | Z25,3R0,4 | 0.15
25.4 | 0.4 | Z25,4R0,4 | 0.22 | 25.4 | 0.4 | Z25,4R0,4 | 0.2 | 25.4 | 0.4 | Z25,4R0,4 | 0.17 | 25.4 | 0.4 | Z25,4R0,4 | 0.15
25.5 | 0.4 | Z25,5R0,4 | 0.22 | 25.5 | 0.4 | Z25,5R0,4 | 0.2 | 25.5 | 0.4 | Z25,5R0,4 | 0.17 | 25.5 | 0.4 | Z25,5R0,4 | 0.15
25.6 | 0.4 | Z25,6R0,4 | 0.22 | 25.6 | 0.4 | Z25,6R0,4 | 0.2 | 25.6 | 0.4 | Z25,6R0,4 | 0.17 | 25.6 | 0.4 | Z25,6R0,4 | 0.15
25.7 | 0.4 | Z25,7R0,4 | 0.22 | 25.7 | 0.4 | Z25,7R0,4 | 0.2 | 25.7 | 0.4 | Z25,7R0,4 | 0.17 | 25.7 | 0.4 | Z25,7R0,4 | 0.15
25.8 | 0.4 | Z25,8R0,4 | 0.22 | 25.8 | 0.4 | Z25,8R0,4 | 0.2 | 25.8 | 0.4 | Z25,8R0,4 | 0.17 | 25.8 | 0.4 | Z25,8R0,4 | 0.15
25.9 | 0.4 | Z25,9R0,4 | 0.22 | 25.9 | 0.4 | Z25,9R0,4 | 0.2 | 25.9 | 0.4 | Z25,9R0,4 | 0.17 | 25.9 | 0.4 | Z25,9R0,4 | 0.15
26 | 0.4 | Z26,0R0,4 | 0.22 | 26 | 0.4 | Z26,0R0,4 | 0.2 | 26 | 0.4 | Z26,0R0,4 | 0.17 | 26 | 0.4 | Z26,0R0,4 | 0.15
26.1 | 0.4 | Z26,1R0,4 | 0.22 | 26.1 | 0.4 | Z26,1R0,4 | 0.2 | 26.1 | 0.4 | Z26,1R0,4 | 0.17 | 26.1 | 0.4 | Z26,1R0,4 | 0.15
26.2 | 0.4 | Z26,2R0,4 | 0.22 | 26.2 | 0.4 | Z26,2R0,4 | 0.2 | 26.2 | 0.4 | Z26,2R0,4 | 0.17 | 26.2 | 0.4 | Z26,2R0,4 | 0.15
26.3 | 0.4 | Z26,3R0,4 | 0.22 | 26.3 | 0.4 | Z26,3R0,4 | 0.2 | 26.3 | 0.4 | Z26,3R0,4 | 0.17 | 26.3 | 0.4 | Z26,3R0,4 | 0.15
26.4 | 0.4 | Z26,4R0,4 | 0.22 | 26.4 | 0.4 | Z26,4R0,4 | 0.2 | 26.4 | 0.4 | Z26,4R0,4 | 0.17 | 26.4 | 0.4 | Z26,4R0,4 | 0.15
26.5 | 0.4 | Z26,5R0,4 | 0.22 | 26.5 | 0.4 | Z26,5R0,4 | 0.2 | 26.5 | 0.4 | Z26,5R0,4 | 0.17 | 26.5 | 0.4 | Z26,5R0,4 | 0.15
26.6 | 0.4 | Z26,6R0,4 | 0.22 | 26.6 | 0.4 | Z26,6R0,4 | 0.2 | 26.6 | 0.4 | Z26,6R0,4 | 0.17 | 26.6 | 0.4 | Z26,6R0,4 | 0.15
26.7 | 0.4 | Z26,7R0,4 | 0.22 | 26.7 | 0.4 | Z26,7R0,4 | 0.2 | 26.7 | 0.4 | Z26,7R0,4 | 0.17 | 26.7 | 0.4 | Z26,7R0,4 | 0.15
26.8 | 0.4 | Z26,8R0,4 | 0.22 | 26.8 | 0.4 | Z26,8R0,4 | 0.2 | 26.8 | 0.4 | Z26,8R0,4 | 0.17 | 26.8 | 0.4 | Z26,8R0,4 | 0.15
26.9 | 0.4 | Z26,9R0,4 | 0.22 | 26.9 | 0.4 | Z26,9R0,4 | 0.2 | 26.9 | 0.4 | Z26,9R0,4 | 0.17 | 26.9 | 0.4 | Z26,9R0,4 | 0.15
27 | 0.4 | Z27,0R0,4 | 0.22 | 27 | 0.4 | Z27,0R0,4 | 0.2 | 27 | 0.4 | Z27,0R0,4 | 0.17 | 27 | 0.4 | Z27,0R0,4 | 0.15
27.1 | 0.4 | Z27,1R0,4 | 0.22 | 27.1 | 0.4 | Z27,1R0,4 | 0.2 | 27.1 | 0.4 | Z27,1R0,4 | 0.17 | 27.1 | 0.4 | Z27,1R0,4 | 0.15
27.2 | 0.4 | Z27,2R0,4 | 0.22 | 27.2 | 0.4 | Z27,2R0,4 | 0.2 | 27.2 | 0.4 | Z27,2R0,4 | 0.17 | 27.2 | 0.4 | Z27,2R0,4 | 0.15
27.3 | 0.4 | Z27,3R0,4 | 0.22 | 27.3 | 0.4 | Z27,3R0,4 | 0.2 | 27.3 | 0.4 | Z27,3R0,4 | 0.17 | 27.3 | 0.4 | Z27,3R0,4 | 0.15
27.4 | 0.4 | Z27,4R0,4 | 0.22 | 27.4 | 0.4 | Z27,4R0,4 | 0.2 | 27.4 | 0.4 | Z27,4R0,4 | 0.17 | 27.4 | 0.4 | Z27,4R0,4 | 0.15
27.5 | 0.4 | Z27,5R0,4 | 0.22 | 27.5 | 0.4 | Z27,5R0,4 | 0.2 | 27.5 | 0.4 | Z27,5R0,4 | 0.17 | 27.5 | 0.4 | Z27,5R0,4 | 0.15
27.6 | 0.4 | Z27,6R0,4 | 0.22 | 27.6 | 0.4 | Z27,6R0,4 | 0.2 | 27.6 | 0.4 | Z27,6R0,4 | 0.17 | 27.6 | 0.4 | Z27,6R0,4 | 0.15
27.7 | 0.4 | Z27,7R0,4 | 0.22 | 27.7 | 0.4 | Z27,7R0,4 | 0.2 | 27.7 | 0.4 | Z27,7R0,4 | 0.17 | 27.7 | 0.4 | Z27,7R0,4 | 0.15
27.8 | 0.4 | Z27,8R0,4 | 0.22 | 27.8 | 0.4 | Z27,8R0,4 | 0.2 | 27.8 | 0.4 | Z27,8R0,4 | 0.17 | 27.8 | 0.4 | Z27,8R0,4 | 0.15
27.9 | 0.4 | Z27,9R0,4 | 0.22 | 27.9 | 0.4 | Z27,9R0,4 | 0.2 | 27.9 | 0.4 | Z27,9R0,4 | 0.17 | 27.9 | 0.4 | Z27,9R0,4 | 0.15
28 | 0.4 | Z28,0R0,4 | 0.22 | 28 | 0.4 | Z28,0R0,4 | 0.2 | 28 | 0.4 | Z28,0R0,4 | 0.17 | 28 | 0.4 | Z28,0R0,4 | 0.15
28.1 | 0.4 | Z28,1R0,4 | 0.22 | 28.1 | 0.4 | Z28,1R0,4 | 0.2 | 28.1 | 0.4 | Z28,1R0,4 | 0.17 | 28.1 | 0.4 | Z28,1R0,4 | 0.15
28.2 | 0.4 | Z28,2R0,4 | 0.22 | 28.2 | 0.4 | Z28,2R0,4 | 0.2 | 28.2 | 0.4 | Z28,2R0,4 | 0.17 | 28.2 | 0.4 | Z28,2R0,4 | 0.15
28.3 | 0.4 | Z28,3R0,4 | 0.22 | 28.3 | 0.4 | Z28,3R0,4 | 0.2 | 28.3 | 0.4 | Z28,3R0,4 | 0.17 | 28.3 | 0.4 | Z28,3R0,4 | 0.15
28.4 | 0.4 | Z28,4R0,4 | 0.22 | 28.4 | 0.4 | Z28,4R0,4 | 0.2 | 28.4 | 0.4 | Z28,4R0,4 | 0.17 | 28.4 | 0.4 | Z28,4R0,4 | 0.15
28.5 | 0.4 | Z28,5R0,4 | 0.22 | 28.5 | 0.4 | Z28,5R0,4 | 0.2 | 28.5 | 0.4 | Z28,5R0,4 | 0.17 | 28.5 | 0.4 | Z28,5R0,4 | 0.15
28.6 | 0.4 | Z28,6R0,4 | 0.22 | 28.6 | 0.4 | Z28,6R0,4 | 0.2 | 28.6 | 0.4 | Z28,6R0,4 | 0.17 | 28.6 | 0.4 | Z28,6R0,4 | 0.15
28.7 | 0.4 | Z28,7R0,4 | 0.22 | 28.7 | 0.4 | Z28,7R0,4 | 0.2 | 28.7 | 0.4 | Z28,7R0,4 | 0.17 | 28.7 | 0.4 | Z28,7R0,4 | 0.15
28.8 | 0.4 | Z28,8R0,4 | 0.22 | 28.8 | 0.4 | Z28,8R0,4 | 0.2 | 28.8 | 0.4 | Z28,8R0,4 | 0.17 | 28.8 | 0.4 | Z28,8R0,4 | 0.15
28.9 | 0.4 | Z28,9R0,4 | 0.22 | 28.9 | 0.4 | Z28,9R0,4 | 0.2 | 28.9 | 0.4 | Z28,9R0,4 | 0.17 | 28.9 | 0.4 | Z28,9R0,4 | 0.15
29 | 0.4 | Z29,0R0,4 | 0.22 | 29 | 0.4 | Z29,0R0,4 | 0.2 | 29 | 0.4 | Z29,0R0,4 | 0.17 | 29 | 0.4 | Z29,0R0,4 | 0.15
29.1 | 0.4 | Z29,1R0,4 | 0.22 | 29.1 | 0.4 | Z29,1R0,4 | 0.2 | 29.1 | 0.4 | Z29,1R0,4 | 0.17 | 29.1 | 0.4 | Z29,1R0,4 | 0.15
29.2 | 0.4 | Z29,2R0,4 | 0.22 | 29.2 | 0.4 | Z29,2R0,4 | 0.2 | 29.2 | 0.4 | Z29,2R0,4 | 0.17 | 29.2 | 0.4 | Z29,2R0,4 | 0.15
29.3 | 0.4 | Z29,3R0,4 | 0.22 | 29.3 | 0.4 | Z29,3R0,4 | 0.2 | 29.3 | 0.4 | Z29,3R0,4 | 0.17 | 29.3 | 0.4 | Z29,3R0,4 | 0.15
29.4 | 0.4 | Z29,4R0,4 | 0.22 | 29.4 | 0.4 | Z29,4R0,4 | 0.2 | 29.4 | 0.4 | Z29,4R0,4 | 0.17 | 29.4 | 0.4 | Z29,4R0,4 | 0.15
29.5 | 0.4 | Z29,5R0,4 | 0.22 | 29.5 | 0.4 | Z29,5R0,4 | 0.2 | 29.5 | 0.4 | Z29,5R0,4 | 0.17 | 29.5 | 0.4 | Z29,5R0,4 | 0.15
29.6 | 0.4 | Z29,6R0,4 | 0.22 | 29.6 | 0.4 | Z29,6R0,4 | 0.2 | 29.6 | 0.4 | Z29,6R0,4 | 0.17 | 29.6 | 0.4 | Z29,6R0,4 | 0.15
29.7 | 0.4 | Z29,7R0,4 | 0.22 | 29.7 | 0.4 | Z29,7R0,4 | 0.2 | 29.7 | 0.4 | Z29,7R0,4 | 0.17 | 29.7 | 0.4 | Z29,7R0,4 | 0.15
29.8 | 0.4 | Z29,8R0,4 | 0.22 | 29.8 | 0.4 | Z29,8R0,4 | 0.2 | 29.8 | 0.4 | Z29,8R0,4 | 0.17 | 29.8 | 0.4 | Z29,8R0,4 | 0.15
29.9 | 0.4 | Z29,9R0,4 | 0.22 | 29.9 | 0.4 | Z29,9R0,4 | 0.2 | 29.9 | 0.4 | Z29,9R0,4 | 0.17 | 29.9 | 0.4 | Z29,9R0,4 | 0.15
30 | 0.4 | Z30,0R0,4 | 0.22 | 30 | 0.4 | Z30,0R0,4 | 0.2 | 30 | 0.4 | Z30,0R0,4 | 0.17 | 30 | 0.4 | Z30,0R0,4 | 0.15
30.1 | 0.4 | Z30,1R0,4 | 0.22 | 30.1 | 0.4 | Z30,1R0,4 | 0.2 | 30.1 | 0.4 | Z30,1R0,4 | 0.17 | 30.1 | 0.4 | Z30,1R0,4 | 0.15
30.2 | 0.4 | Z30,2R0,4 | 0.22 | 30.2 | 0.4 | Z30,2R0,4 | 0.2 | 30.2 | 0.4 | Z30,2R0,4 | 0.17 | 30.2 | 0.4 | Z30,2R0,4 | 0.15
30.3 | 0.4 | Z30,3R0,4 | 0.22 | 30.3 | 0.4 | Z30,3R0,4 | 0.2 | 30.3 | 0.4 | Z30,3R0,4 | 0.17 | 30.3 | 0.4 | Z30,3R0,4 | 0.15
30.4 | 0.4 | Z30,4R0,4 | 0.22 | 30.4 | 0.4 | Z30,4R0,4 | 0.2 | 30.4 | 0.4 | Z30,4R0,4 | 0.17 | 30.4 | 0.4 | Z30,4R0,4 | 0.15
30.5 | 0.4 | Z30,5R0,4 | 0.22 | 30.5 | 0.4 | Z30,5R0,4 | 0.2 | 30.5 | 0.4 | Z30,5R0,4 | 0.17 | 30.5 | 0.4 | Z30,5R0,4 | 0.15
30.6 | 0.4 | Z30,6R0,4 | 0.22 | 30.6 | 0.4 | Z30,6R0,4 | 0.2 | 30.6 | 0.4 | Z30,6R0,4 | 0.17 | 30.6 | 0.4 | Z30,6R0,4 | 0.15
30.7 | 0.4 | Z30,7R0,4 | 0.22 | 30.7 | 0.4 | Z30,7R0,4 | 0.2 | 30.7 | 0.4 | Z30,7R0,4 | 0.17 | 30.7 | 0.4 | Z30,7R0,4 | 0.15
30.8 | 0.4 | Z30,8R0,4 | 0.22 | 30.8 | 0.4 | Z30,8R0,4 | 0.2 | 30.8 | 0.4 | Z30,8R0,4 | 0.17 | 30.8 | 0.4 | Z30,8R0,4 | 0.15
30.9 | 0.4 | Z30,9R0,4 | 0.22 | 30.9 | 0.4 | Z30,9R0,4 | 0.2 | 30.9 | 0.4 | Z30,9R0,4 | 0.17 | 30.9 | 0.4 | Z30,9R0,4 | 0.15
31 | 0.4 | Z31,0R0,4 | 0.22 | 31 | 0.4 | Z31,0R0,4 | 0.2 | 31 | 0.4 | Z31,0R0,4 | 0.17 | 31 | 0.4 | Z31,0R0,4 | 0.15
31.1 | 0.4 | Z31,1R0,4 | 0.22 | 31.1 | 0.4 | Z31,1R0,4 | 0.2 | 31.1 | 0.4 | Z31,1R0,4 | 0.17 | 31.1 | 0.4 | Z31,1R0,4 | 0.15
31.2 | 0.4 | Z31,2R0,4 | 0.22 | 31.2 | 0.4 | Z31,2R0,4 | 0.2 | 31.2 | 0.4 | Z31,2R0,4 | 0.17 | 31.2 | 0.4 | Z31,2R0,4 | 0.15
31.3 | 0.4 | Z31,3R0,4 | 0.22 | 31.3 | 0.4 | Z31,3R0,4 | 0.2 | 31.3 | 0.4 | Z31,3R0,4 | 0.17 | 31.3 | 0.4 | Z31,3R0,4 | 0.15
31.4 | 0.4 | Z31,4R0,4 | 0.22 | 31.4 | 0.4 | Z31,4R0,4 | 0.2 | 31.4 | 0.4 | Z31,4R0,4 | 0.17 | 31.4 | 0.4 | Z31,4R0,4 | 0.15
31.5 | 0.4 | Z31,5R0,4 | 0.22 | 31.5 | 0.4 | Z31,5R0,4 | 0.2 | 31.5 | 0.4 | Z31,5R0,4 | 0.17 | 31.5 | 0.4 | Z31,5R0,4 | 0.15
31.6 | 0.4 | Z31,6R0,4 | 0.22 | 31.6 | 0.4 | Z31,6R0,4 | 0.2 | 31.6 | 0.4 | Z31,6R0,4 | 0.17 | 31.6 | 0.4 | Z31,6R0,4 | 0.15
31.7 | 0.4 | Z31,7R0,4 | 0.22 | 31.7 | 0.4 | Z31,7R0,4 | 0.2 | 31.7 | 0.4 | Z31,7R0,4 | 0.17 | 31.7 | 0.4 | Z31,7R0,4 | 0.15
31.8 | 0.4 | Z31,8R0,4 | 0.22 | 31.8 | 0.4 | Z31,8R0,4 | 0.2 | 31.8 | 0.4 | Z31,8R0,4 | 0.17 | 31.8 | 0.4 | Z31,8R0,4 | 0.15
31.9 | 0.4 | Z31,9R0,4 | 0.22 | 31.9 | 0.4 | Z31,9R0,4 | 0.2 | 31.9 | 0.4 | Z31,9R0,4 | 0.17 | 31.9 | 0.4 | Z31,9R0,4 | 0.15
32 | 0.4 | Z32,0R0,4 | 0.22 | 32 | 0.4 | Z32,0R0,4 | 0.2 | 32 | 0.4 | Z32,0R0,4 | 0.17 | 32 | 0.4 | Z32,0R0,4 | 0.15
32.1 | 0.4 | Z32,1R0,4 | 0.22 | 32.1 | 0.4 | Z32,1R0,4 | 0.2 | 32.1 | 0.4 | Z32,1R0,4 | 0.17 | 32.1 | 0.4 | Z32,1R0,4 | 0.15
32.2 | 0.4 | Z32,2R0,4 | 0.22 | 32.2 | 0.4 | Z32,2R0,4 | 0.2 | 32.2 | 0.4 | Z32,2R0,4 | 0.17 | 32.2 | 0.4 | Z32,2R0,4 | 0.15
32.3 | 0.4 | Z32,3R0,4 | 0.22 | 32.3 | 0.4 | Z32,3R0,4 | 0.2 | 32.3 | 0.4 | Z32,3R0,4 | 0.17 | 32.3 | 0.4 | Z32,3R0,4 | 0.15
32.4 | 0.4 | Z32,4R0,4 | 0.22 | 32.4 | 0.4 | Z32,4R0,4 | 0.2 | 32.4 | 0.4 | Z32,4R0,4 | 0.17 | 32.4 | 0.4 | Z32,4R0,4 | 0.15
32.5 | 0.4 | Z32,5R0,4 | 0.22 | 32.5 | 0.4 | Z32,5R0,4 | 0.2 | 32.5 | 0.4 | Z32,5R0,4 | 0.17 | 32.5 | 0.4 | Z32,5R0,4 | 0.15
32.6 | 0.4 | Z32,6R0,4 | 0.22 | 32.6 | 0.4 | Z32,6R0,4 | 0.2 | 32.6 | 0.4 | Z32,6R0,4 | 0.17 | 32.6 | 0.4 | Z32,6R0,4 | 0.15
32.7 | 0.4 | Z32,7R0,4 | 0.22 | 32.7 | 0.4 | Z32,7R0,4 | 0.2 | 32.7 | 0.4 | Z32,7R0,4 | 0.17 | 32.7 | 0.4 | Z32,7R0,4 | 0.15
32.8 | 0.4 | Z32,8R0,4 | 0.22 | 32.8 | 0.4 | Z32,8R0,4 | 0.2 | 32.8 | 0.4 | Z32,8R0,4 | 0.17 | 32.8 | 0.4 | Z32,8R0,4 | 0.15
32.9 | 0.4 | Z32,9R0,4 | 0.22 | 32.9 | 0.4 | Z32,9R0,4 | 0.2 | 32.9 | 0.4 | Z32,9R0,4 | 0.17 | 32.9 | 0.4 | Z32,9R0,4 | 0.15
33 | 0.4 | Z33,0R0,4 | 0.22 | 33 | 0.4 | Z33,0R0,4 | 0.2 | 33 | 0.4 | Z33,0R0,4 | 0.17 | 33 | 0.4 | Z33,0R0,4 | 0.15
33.1 | 0.4 | Z33,1R0,4 | 0.22 | 33.1 | 0.4 | Z33,1R0,4 | 0.2 | 33.1 | 0.4 | Z33,1R0,4 | 0.17 | 33.1 | 0.4 | Z33,1R0,4 | 0.15
33.2 | 0.4 | Z33,2R0,4 | 0.22 | 33.2 | 0.4 | Z33,2R0,4 | 0.2 | 33.2 | 0.4 | Z33,2R0,4 | 0.17 | 33.2 | 0.4 | Z33,2R0,4 | 0.15
33.3 | 0.4 | Z33,3R0,4 | 0.22 | 33.3 | 0.4 | Z33,3R0,4 | 0.2 | 33.3 | 0.4 | Z33,3R0,4 | 0.17 | 33.3 | 0.4 | Z33,3R0,4 | 0.15
33.4 | 0.4 | Z33,4R0,4 | 0.22 | 33.4 | 0.4 | Z33,4R0,4 | 0.2 | 33.4 | 0.4 | Z33,4R0,4 | 0.17 | 33.4 | 0.4 | Z33,4R0,4 | 0.15
33.5 | 0.4 | Z33,5R0,4 | 0.22 | 33.5 | 0.4 | Z33,5R0,4 | 0.2 | 33.5 | 0.4 | Z33,5R0,4 | 0.17 | 33.5 | 0.4 | Z33,5R0,4 | 0.15
33.6 | 0.4 | Z33,6R0,4 | 0.22 | 33.6 | 0.4 | Z33,6R0,4 | 0.2 | 33.6 | 0.4 | Z33,6R0,4 | 0.17 | 33.6 | 0.4 | Z33,6R0,4 | 0.15
33.7 | 0.4 | Z33,7R0,4 | 0.22 | 33.7 | 0.4 | Z33,7R0,4 | 0.2 | 33.7 | 0.4 | Z33,7R0,4 | 0.17 | 33.7 | 0.4 | Z33,7R0,4 | 0.15
33.8 | 0.4 | Z33,8R0,4 | 0.22 | 33.8 | 0.4 | Z33,8R0,4 | 0.2 | 33.8 | 0.4 | Z33,8R0,4 | 0.17 | 33.8 | 0.4 | Z33,8R0,4 | 0.15
33.9 | 0.4 | Z33,9R0,4 | 0.22 | 33.9 | 0.4 | Z33,9R0,4 | 0.2 | 33.9 | 0.4 | Z33,9R0,4 | 0.17 | 33.9 | 0.4 | Z33,9R0,4 | 0.15
34 | 0.4 | Z34,0R0,4 | 0.22 | 34 | 0.4 | Z34,0R0,4 | 0.2 | 34 | 0.4 | Z34,0R0,4 | 0.17 | 34 | 0.4 | Z34,0R0,4 | 0.15
34.1 | 0.4 | Z34,1R0,4 | 0.22 | 34.1 | 0.4 | Z34,1R0,4 | 0.2 | 34.1 | 0.4 | Z34,1R0,4 | 0.17 | 34.1 | 0.4 | Z34,1R0,4 | 0.15
34.2 | 0.4 | Z34,2R0,4 | 0.22 | 34.2 | 0.4 | Z34,2R0,4 | 0.2 | 34.2 | 0.4 | Z34,2R0,4 | 0.17 | 34.2 | 0.4 | Z34,2R0,4 | 0.15
34.3 | 0.4 | Z34,3R0,4 | 0.22 | 34.3 | 0.4 | Z34,3R0,4 | 0.2 | 34.3 | 0.4 | Z34,3R0,4 | 0.17 | 34.3 | 0.4 | Z34,3R0,4 | 0.15
34.4 | 0.4 | Z34,4R0,4 | 0.22 | 34.4 | 0.4 | Z34,4R0,4 | 0.2 | 34.4 | 0.4 | Z34,4R0,4 | 0.17 | 34.4 | 0.4 | Z34,4R0,4 | 0.15
34.5 | 0.4 | Z34,5R0,4 | 0.22 | 34.5 | 0.4 | Z34,5R0,4 | 0.2 | 34.5 | 0.4 | Z34,5R0,4 | 0.17 | 34.5 | 0.4 | Z34,5R0,4 | 0.15
34.6 | 0.4 | Z34,6R0,4 | 0.22 | 34.6 | 0.4 | Z34,6R0,4 | 0.2 | 34.6 | 0.4 | Z34,6R0,4 | 0.17 | 34.6 | 0.4 | Z34,6R0,4 | 0.15
34.7 | 0.4 | Z34,7R0,4 | 0.22 | 34.7 | 0.4 | Z34,7R0,4 | 0.2 | 34.7 | 0.4 | Z34,7R0,4 | 0.17 | 34.7 | 0.4 | Z34,7R0,4 | 0.15
34.8 | 0.4 | Z34,8R0,4 | 0.22 | 34.8 | 0.4 | Z34,8R0,4 | 0.2 | 34.8 | 0.4 | Z34,8R0,4 | 0.17 | 34.8 | 0.4 | Z34,8R0,4 | 0.15
34.9 | 0.4 | Z34,9R0,4 | 0.22 | 34.9 | 0.4 | Z34,9R0,4 | 0.2 | 34.9 | 0.4 | Z34,9R0,4 | 0.17 | 34.9 | 0.4 | Z34,9R0,4 | 0.15
35 | 0.4 | Z35,0R0,4 | 0.22 | 35 | 0.4 | Z35,0R0,4 | 0.2 | 35 | 0.4 | Z35,0R0,4 | 0.17 | 35 | 0.4 | Z35,0R0,4 | 0.15
35.1 | 0.4 | Z35,1R0,4 | 0.22 | 35.1 | 0.4 | Z35,1R0,4 | 0.2 | 35.1 | 0.4 | Z35,1R0,4 | 0.17 | 35.1 | 0.4 | Z35,1R0,4 | 0.15
35.2 | 0.4 | Z35,2R0,4 | 0.22 | 35.2 | 0.4 | Z35,2R0,4 | 0.2 | 35.2 | 0.4 | Z35,2R0,4 | 0.17 | 35.2 | 0.4 | Z35,2R0,4 | 0.15
35.3 | 0.4 | Z35,3R0,4 | 0.22 | 35.3 | 0.4 | Z35,3R0,4 | 0.2 | 35.3 | 0.4 | Z35,3R0,4 | 0.17 | 35.3 | 0.4 | Z35,3R0,4 | 0.15
35.4 | 0.4 | Z35,4R0,4 | 0.22 | 35.4 | 0.4 | Z35,4R0,4 | 0.2 | 35.4 | 0.4 | Z35,4R0,4 | 0.17 | 35.4 | 0.4 | Z35,4R0,4 | 0.15
35.5 | 0.4 | Z35,5R0,4 | 0.22 | 35.5 | 0.4 | Z35,5R0,4 | 0.2 | 35.5 | 0.4 | Z35,5R0,4 | 0.17 | 35.5 | 0.4 | Z35,5R0,4 | 0.15
35.6 | 0.4 | Z35,6R0,4 | 0.22 | 35.6 | 0.4 | Z35,6R0,4 | 0.2 | 35.6 | 0.4 | Z35,6R0,4 | 0.17 | 35.6 | 0.4 | Z35,6R0,4 | 0.15
35.7 | 0.4 | Z35,7R0,4 | 0.22 | 35.7 | 0.4 | Z35,7R0,4 | 0.2 | 35.7 | 0.4 | Z35,7R0,4 | 0.17 | 35.7 | 0.4 | Z35,7R0,4 | 0.15
35.8 | 0.4 | Z35,8R0,4 | 0.22 | 35.8 | 0.4 | Z35,8R0,4 | 0.2 | 35.8 | 0.4 | Z35,8R0,4 | 0.17 | 35.8 | 0.4 | Z35,8R0,4 | 0.15
35.9 | 0.4 | Z35,9R0,4 | 0.22 | 35.9 | 0.4 | Z35,9R0,4 | 0.2 | 35.9 | 0.4 | Z35,9R0,4 | 0.17 | 35.9 | 0.4 | Z35,9R0,4 | 0.15
36 | 0.4 | Z36,0R0,4 | 0.22 | 36 | 0.4 | Z36,0R0,4 | 0.2 | 36 | 0.4 | Z36,0R0,4 | 0.17 | 36 | 0.4 | Z36,0R0,4 | 0.15
36.1 | 0.4 | Z36,1R0,4 | 0.22 | 36.1 | 0.4 | Z36,1R0,4 | 0.2 | 36.1 | 0.4 | Z36,1R0,4 | 0.17 | 36.1 | 0.4 | Z36,1R0,4 | 0.15
36.2 | 0.4 | Z36,2R0,4 | 0.22 | 36.2 | 0.4 | Z36,2R0,4 | 0.2 | 36.2 | 0.4 | Z36,2R0,4 | 0.17 | 36.2 | 0.4 | Z36,2R0,4 | 0.15
36.3 | 0.4 | Z36,3R0,4 | 0.22 | 36.3 | 0.4 | Z36,3R0,4 | 0.2 | 36.3 | 0.4 | Z36,3R0,4 | 0.17 | 36.3 | 0.4 | Z36,3R0,4 | 0.15
36.4 | 0.4 | Z36,4R0,4 | 0.22 | 36.4 | 0.4 | Z36,4R0,4 | 0.2 | 36.4 | 0.4 | Z36,4R0,4 | 0.17 | 36.4 | 0.4 | Z36,4R0,4 | 0.15
36.5 | 0.4 | Z36,5R0,4 | 0.22 | 36.5 | 0.4 | Z36,5R0,4 | 0.2 | 36.5 | 0.4 | Z36,5R0,4 | 0.17 | 36.5 | 0.4 | Z36,5R0,4 | 0.15
36.6 | 0.4 | Z36,6R0,4 | 0.22 | 36.6 | 0.4 | Z36,6R0,4 | 0.2 | 36.6 | 0.4 | Z36,6R0,4 | 0.17 | 36.6 | 0.4 | Z36,6R0,4 | 0.15
36.7 | 0.4 | Z36,7R0,4 | 0.22 | 36.7 | 0.4 | Z36,7R0,4 | 0.2 | 36.7 | 0.4 | Z36,7R0,4 | 0.17 | 36.7 | 0.4 | Z36,7R0,4 | 0.15
36.8 | 0.4 | Z36,8R0,4 | 0.22 | 36.8 | 0.4 | Z36,8R0,4 | 0.2 | 36.8 | 0.4 | Z36,8R0,4 | 0.17 | 36.8 | 0.4 | Z36,8R0,4 | 0.15
36.9 | 0.4 | Z36,9R0,4 | 0.22 | 36.9 | 0.4 | Z36,9R0,4 | 0.2 | 36.9 | 0.4 | Z36,9R0,4 | 0.17 | 36.9 | 0.4 | Z36,9R0,4 | 0.15
37 | 0.4 | Z37,0R0,4 | 0.22 | 37 | 0.4 | Z37,0R0,4 | 0.2 | 37 | 0.4 | Z37,0R0,4 | 0.17 | 37 | 0.4 | Z37,0R0,4 | 0.15
37.1 | 0.4 | Z37,1R0,4 | 0.22 | 37.1 | 0.4 | Z37,1R0,4 | 0.2 | 37.1 | 0.4 | Z37,1R0,4 | 0.17 | 37.1 | 0.4 | Z37,1R0,4 | 0.15
37.2 | 0.4 | Z37,2R0,4 | 0.22 | 37.2 | 0.4 | Z37,2R0,4 | 0.2 | 37.2 | 0.4 | Z37,2R0,4 | 0.17 | 37.2 | 0.4 | Z37,2R0,4 | 0.15
37.3 | 0.4 | Z37,3R0,4 | 0.22 | 37.3 | 0.4 | Z37,3R0,4 | 0.2 | 37.3 | 0.4 | Z37,3R0,4 | 0.17 | 37.3 | 0.4 | Z37,3R0,4 | 0.15
37.4 | 0.4 | Z37,4R0,4 | 0.22 | 37.4 | 0.4 | Z37,4R0,4 | 0.2 | 37.4 | 0.4 | Z37,4R0,4 | 0.17 | 37.4 | 0.4 | Z37,4R0,4 | 0.15
37.5 | 0.4 | Z37,5R0,4 | 0.22 | 37.5 | 0.4 | Z37,5R0,4 | 0.2 | 37.5 | 0.4 | Z37,5R0,4 | 0.17 | 37.5 | 0.4 | Z37,5R0,4 | 0.15
37.6 | 0.4 | Z37,6R0,4 | 0.22 | 37.6 | 0.4 | Z37,6R0,4 | 0.2 | 37.6 | 0.4 | Z37,6R0,4 | 0.17 | 37.6 | 0.4 | Z37,6R0,4 | 0.15
37.7 | 0.4 | Z37,7R0,4 | 0.22 | 37.7 | 0.4 | Z37,7R0,4 | 0.2 | 37.7 | 0.4 | Z37,7R0,4 | 0.17 | 37.7 | 0.4 | Z37,7R0,4 | 0.15
37.8 | 0.4 | Z37,8R0,4 | 0.22 | 37.8 | 0.4 | Z37,8R0,4 | 0.2 | 37.8 | 0.4 | Z37,8R0,4 | 0.17 | 37.8 | 0.4 | Z37,8R0,4 | 0.15
37.9 | 0.4 | Z37,9R0,4 | 0.22 | 37.9 | 0.4 | Z37,9R0,4 | 0.2 | 37.9 | 0.4 | Z37,9R0,4 | 0.17 | 37.9 | 0.4 | Z37,9R0,4 | 0.15
38 | 0.4 | Z38,0R0,4 | 0.22 | 38 | 0.4 | Z38,0R0,4 | 0.2 | 38 | 0.4 | Z38,0R0,4 | 0.17 | 38 | 0.4 | Z38,0R0,4 | 0.15
38.1 | 0.4 | Z38,1R0,4 | 0.22 | 38.1 | 0.4 | Z38,1R0,4 | 0.2 | 38.1 | 0.4 | Z38,1R0,4 | 0.17 | 38.1 | 0.4 | Z38,1R0,4 | 0.15
38.2 | 0.4 | Z38,2R0,4 | 0.22 | 38.2 | 0.4 | Z38,2R0,4 | 0.2 | 38.2 | 0.4 | Z38,2R0,4 | 0.17 | 38.2 | 0.4 | Z38,2R0,4 | 0.15
38.3 | 0.4 | Z38,3R0,4 | 0.22 | 38.3 | 0.4 | Z38,3R0,4 | 0.2 | 38.3 | 0.4 | Z38,3R0,4 | 0.17 | 38.3 | 0.4 | Z38,3R0,4 | 0.15
38.4 | 0.4 | Z38,4R0,4 | 0.22 | 38.4 | 0.4 | Z38,4R0,4 | 0.2 | 38.4 | 0.4 | Z38,4R0,4 | 0.17 | 38.4 | 0.4 | Z38,4R0,4 | 0.15
38.5 | 0.4 | Z38,5R0,4 | 0.22 | 38.5 | 0.4 | Z38,5R0,4 | 0.2 | 38.5 | 0.4 | Z38,5R0,4 | 0.17 | 38.5 | 0.4 | Z38,5R0,4 | 0.15
38.6 | 0.4 | Z38,6R0,4 | 0.22 | 38.6 | 0.4 | Z38,6R0,4 | 0.2 | 38.6 | 0.4 | Z38,6R0,4 | 0.17 | 38.6 | 0.4 | Z38,6R0,4 | 0.15
38.7 | 0.4 | Z38,7R0,4 | 0.22 | 38.7 | 0.4 | Z38,7R0,4 | 0.2 | 38.7 | 0.4 | Z38,7R0,4 | 0.17 | 38.7 | 0.4 | Z38,7R0,4 | 0.15
38.8 | 0.4 | Z38,8R0,4 | 0.22 | 38.8 | 0.4 | Z38,8R0,4 | 0.2 | 38.8 | 0.4 | Z38,8R0,4 | 0.17 | 38.8 | 0.4 | Z38,8R0,4 | 0.15
38.9 | 0.4 | Z38,9R0,4 | 0.22 | 38.9 | 0.4 | Z38,9R0,4 | 0.2 | 38.9 | 0.4 | Z38,9R0,4 | 0.17 | 38.9 | 0.4 | Z38,9R0,4 | 0.15
39 | 0.4 | Z39,0R0,4 | 0.22 | 39 | 0.4 | Z39,0R0,4 | 0.2 | 39 | 0.4 | Z39,0R0,4 | 0.17 | 39 | 0.4 | Z39,0R0,4 | 0.15
39.1 | 0.4 | Z39,1R0,4 | 0.22 | 39.1 | 0.4 | Z39,1R0,4 | 0.2 | 39.1 | 0.4 | Z39,1R0,4 | 0.17 | 39.1 | 0.4 | Z39,1R0,4 | 0.15
39.2 | 0.4 | Z39,2R0,4 | 0.22 | 39.2 | 0.4 | Z39,2R0,4 | 0.2 | 39.2 | 0.4 | Z39,2R0,4 | 0.17 | 39.2 | 0.4 | Z39,2R0,4 | 0.15
39.3 | 0.4 | Z39,3R0,4 | 0.22 | 39.3 | 0.4 | Z39,3R0,4 | 0.2 | 39.3 | 0.4 | Z39,3R0,4 | 0.17 | 39.3 | 0.4 | Z39,3R0,4 | 0.15
39.4 | 0.4 | Z39,4R0,4 | 0.22 | 39.4 | 0.4 | Z39,4R0,4 | 0.2 | 39.4 | 0.4 | Z39,4R0,4 | 0.17 | 39.4 | 0.4 | Z39,4R0,4 | 0.15
39.5 | 0.4 | Z39,5R0,4 | 0.22 | 39.5 | 0.4 | Z39,5R0,4 | 0.2 | 39.5 | 0.4 | Z39,5R0,4 | 0.17 | 39.5 | 0.4 | Z39,5R0,4 | 0.15
39.6 | 0.4 | Z39,6R0,4 | 0.22 | 39.6 | 0.4 | Z39,6R0,4 | 0.2 | 39.6 | 0.4 | Z39,6R0,4 | 0.17 | 39.6 | 0.4 | Z39,6R0,4 | 0.15
39.7 | 0.4 | Z39,7R0,4 | 0.22 | 39.7 | 0.4 | Z39,7R0,4 | 0.2 | 39.7 | 0.4 | Z39,7R0,4 | 0.17 | 39.7 | 0.4 | Z39,7R0,4 | 0.15
39.8 | 0.4 | Z39,8R0,4 | 0.22 | 39.8 | 0.4 | Z39,8R0,4 | 0.2 | 39.8 | 0.4 | Z39,8R0,4 | 0.17 | 39.8 | 0.4 | Z39,8R0,4 | 0.15
39.9 | 0.4 | Z39,9R0,4 | 0.22 | 39.9 | 0.4 | Z39,9R0,4 | 0.2 | 39.9 | 0.4 | Z39,9R0,4 | 0.17 | 39.9 | 0.4 | Z39,9R0,4 | 0.15
40 | 0.4 | Z40,0R0,4 | 0.22 | 40 | 0.4 | Z40,0R0,4 | 0.2 | 40 | 0.4 | Z40,0R0,4 | 0.17 | 40 | 0.4 | Z40,0R0,4 | 0.15
40.1 | 0.4 | Z40,1R0,4 | 0.22 | 40.1 | 0.4 | Z40,1R0,4 | 0.2 | 40.1 | 0.4 | Z40,1R0,4 | 0.17 | 40.1 | 0.4 | Z40,1R0,4 | 0.15
40.2 | 0.4 | Z40,2R0,4 | 0.22 | 40.2 | 0.4 | Z40,2R0,4 | 0.2 | 40.2 | 0.4 | Z40,2R0,4 | 0.17 | 40.2 | 0.4 | Z40,2R0,4 | 0.15
40.3 | 0.4 | Z40,3R0,4 | 0.22 | 40.3 | 0.4 | Z40,3R0,4 | 0.2 | 40.3 | 0.4 | Z40,3R0,4 | 0.17 | 40.3 | 0.4 | Z40,3R0,4 | 0.15
40.4 | 0.4 | Z40,4R0,4 | 0.22 | 40.4 | 0.4 | Z40,4R0,4 | 0.2 | 40.4 | 0.4 | Z40,4R0,4 | 0.17 | 40.4 | 0.4 | Z40,4R0,4 | 0.15
40.5 | 0.4 | Z40,5R0,4 | 0.22 | 40.5 | 0.4 | Z40,5R0,4 | 0.2 | 40.5 | 0.4 | Z40,5R0,4 | 0.17 | 40.5 | 0.4 | Z40,5R0,4 | 0.15
40.6 | 0.4 | Z40,6R0,4 | 0.22 | 40.6 | 0.4 | Z40,6R0,4 | 0.2 | 40.6 | 0.4 | Z40,6R0,4 | 0.17 | 40.6 | 0.4 | Z40,6R0,4 | 0.15
40.7 | 0.4 | Z40,7R0,4 | 0.22 | 40.7 | 0.4 | Z40,7R0,4 | 0.2 | 40.7 | 0.4 | Z40,7R0,4 | 0.17 | 40.7 | 0.4 | Z40,7R0,4 | 0.15
40.8 | 0.4 | Z40,8R0,4 | 0.22 | 40.8 | 0.4 | Z40,8R0,4 | 0.2 | 40.8 | 0.4 | Z40,8R0,4 | 0.17 | 40.8 | 0.4 | Z40,8R0,4 | 0.15
40.9 | 0.4 | Z40,9R0,4 | 0.22 | 40.9 | 0.4 | Z40,9R0,4 | 0.2 | 40.9 | 0.4 | Z40,9R0,4 | 0.17 | 40.9 | 0.4 | Z40,9R0,4 | 0.15
41 | 0.4 | Z41,0R0,4 | 0.22 | 41 | 0.4 | Z41,0R0,4 | 0.2 | 41 | 0.4 | Z41,0R0,4 | 0.17 | 41 | 0.4 | Z41,0R0,4 | 0.15
41.1 | 0.4 | Z41,1R0,4 | 0.22 | 41.1 | 0.4 | Z41,1R0,4 | 0.2 | 41.1 | 0.4 | Z41,1R0,4 | 0.17 | 41.1 | 0.4 | Z41,1R0,4 | 0.15
41.2 | 0.4 | Z41,2R0,4 | 0.22 | 41.2 | 0.4 | Z41,2R0,4 | 0.2 | 41.2 | 0.4 | Z41,2R0,4 | 0.17 | 41.2 | 0.4 | Z41,2R0,4 | 0.15
41.3 | 0.4 | Z41,3R0,4 | 0.22 | 41.3 | 0.4 | Z41,3R0,4 | 0.2 | 41.3 | 0.4 | Z41,3R0,4 | 0.17 | 41.3 | 0.4 | Z41,3R0,4 | 0.15
41.4 | 0.4 | Z41,4R0,4 | 0.22 | 41.4 | 0.4 | Z41,4R0,4 | 0.2 | 41.4 | 0.4 | Z41,4R0,4 | 0.17 | 41.4 | 0.4 | Z41,4R0,4 | 0.15
41.5 | 0.4 | Z41,5R0,4 | 0.22 | 41.5 | 0.4 | Z41,5R0,4 | 0.2 | 41.5 | 0.4 | Z41,5R0,4 | 0.17 | 41.5 | 0.4 | Z41,5R0,4 | 0.15
41.6 | 0.4 | Z41,6R0,4 | 0.22 | 41.6 | 0.4 | Z41,6R0,4 | 0.2 | 41.6 | 0.4 | Z41,6R0,4 | 0.17 | 41.6 | 0.4 | Z41,6R0,4 | 0.15
41.7 | 0.4 | Z41,7R0,4 | 0.22 | 41.7 | 0.4 | Z41,7R0,4 | 0.2 | 41.7 | 0.4 | Z41,7R0,4 | 0.17 | 41.7 | 0.4 | Z41,7R0,4 | 0.15
41.8 | 0.4 | Z41,8R0,4 | 0.22 | 41.8 | 0.4 | Z41,8R0,4 | 0.2 | 41.8 | 0.4 | Z41,8R0,4 | 0.17 | 41.8 | 0.4 | Z41,8R0,4 | 0.15
41.9 | 0.4 | Z41,9R0,4 | 0.22 | 41.9 | 0.4 | Z41,9R0,4 | 0.2 | 41.9 | 0.4 | Z41,9R0,4 | 0.17 | 41.9 | 0.4 | Z41,9R0,4 | 0.15
42 | 0.4 | Z42,0R0,4 | 0.22 | 42 | 0.4 | Z42,0R0,4 | 0.2 | 42 | 0.4 | Z42,0R0,4 | 0.17 | 42 | 0.4 | Z42,0R0,4 | 0.15
42.1 | 0.4 | Z42,1R0,4 | 0.22 | 42.1 | 0.4 | Z42,1R0,4 | 0.2 | 42.1 | 0.4 | Z42,1R0,4 | 0.17 | 42.1 | 0.4 | Z42,1R0,4 | 0.15
42.2 | 0.4 | Z42,2R0,4 | 0.22 | 42.2 | 0.4 | Z42,2R0,4 | 0.2 | 42.2 | 0.4 | Z42,2R0,4 | 0.17 | 42.2 | 0.4 | Z42,2R0,4 | 0.15
42.3 | 0.4 | Z42,3R0,4 | 0.22 | 42.3 | 0.4 | Z42,3R0,4 | 0.2 | 42.3 | 0.4 | Z42,3R0,4 | 0.17 | 42.3 | 0.4 | Z42,3R0,4 | 0.15
42.4 | 0.4 | Z42,4R0,4 | 0.22 | 42.4 | 0.4 | Z42,4R0,4 | 0.2 | 42.4 | 0.4 | Z42,4R0,4 | 0.17 | 42.4 | 0.4 | Z42,4R0,4 | 0.15
42.5 | 0.4 | Z42,5R0,4 | 0.22 | 42.5 | 0.4 | Z42,5R0,4 | 0.2 | 42.5 | 0.4 | Z42,5R0,4 | 0.17 | 42.5 | 0.4 | Z42,5R0,4 | 0.15
42.6 | 0.4 | Z42,6R0,4 | 0.22 | 42.6 | 0.4 | Z42,6R0,4 | 0.2 | 42.6 | 0.4 | Z42,6R0,4 | 0.17 | 42.6 | 0.4 | Z42,6R0,4 | 0.15
42.7 | 0.4 | Z42,7R0,4 | 0.22 | 42.7 | 0.4 | Z42,7R0,4 | 0.2 | 42.7 | 0.4 | Z42,7R0,4 | 0.17 | 42.7 | 0.4 | Z42,7R0,4 | 0.15
42.8 | 0.4 | Z42,8R0,4 | 0.22 | 42.8 | 0.4 | Z42,8R0,4 | 0.2 | 42.8 | 0.4 | Z42,8R0,4 | 0.17 | 42.8 | 0.4 | Z42,8R0,4 | 0.15
42.9 | 0.4 | Z42,9R0,4 | 0.22 | 42.9 | 0.4 | Z42,9R0,4 | 0.2 | 42.9 | 0.4 | Z42,9R0,4 | 0.17 | 42.9 | 0.4 | Z42,9R0,4 | 0.15
43 | 0.4 | Z43,0R0,4 | 0.22 | 43 | 0.4 | Z43,0R0,4 | 0.2 | 43 | 0.4 | Z43,0R0,4 | 0.17 | 43 | 0.4 | Z43,0R0,4 | 0.15
43.1 | 0.4 | Z43,1R0,4 | 0.22 | 43.1 | 0.4 | Z43,1R0,4 | 0.2 | 43.1 | 0.4 | Z43,1R0,4 | 0.17 | 43.1 | 0.4 | Z43,1R0,4 | 0.15
43.2 | 0.4 | Z43,2R0,4 | 0.22 | 43.2 | 0.4 | Z43,2R0,4 | 0.2 | 43.2 | 0.4 | Z43,2R0,4 | 0.17 | 43.2 | 0.4 | Z43,2R0,4 | 0.15
43.3 | 0.4 | Z43,3R0,4 | 0.22 | 43.3 | 0.4 | Z43,3R0,4 | 0.2 | 43.3 | 0.4 | Z43,3R0,4 | 0.17 | 43.3 | 0.4 | Z43,3R0,4 | 0.15
43.4 | 0.4 | Z43,4R0,4 | 0.22 | 43.4 | 0.4 | Z43,4R0,4 | 0.2 | 43.4 | 0.4 | Z43,4R0,4 | 0.17 | 43.4 | 0.4 | Z43,4R0,4 | 0.15
43.5 | 0.4 | Z43,5R0,4 | 0.22 | 43.5 | 0.4 | Z43,5R0,4 | 0.2 | 43.5 | 0.4 | Z43,5R0,4 | 0.17 | 43.5 | 0.4 | Z43,5R0,4 | 0.15
43.6 | 0.4 | Z43,6R0,4 | 0.22 | 43.6 | 0.4 | Z43,6R0,4 | 0.2 | 43.6 | 0.4 | Z43,6R0,4 | 0.17 | 43.6 | 0.4 | Z43,6R0,4 | 0.15
43.7 | 0.4 | Z43,7R0,4 | 0.22 | 43.7 | 0.4 | Z43,7R0,4 | 0.2 | 43.7 | 0.4 | Z43,7R0,4 | 0.17 | 43.7 | 0.4 | Z43,7R0,4 | 0.15
43.8 | 0.4 | Z43,8R0,4 | 0.22 | 43.8 | 0.4 | Z43,8R0,4 | 0.2 | 43.8 | 0.4 | Z43,8R0,4 | 0.17 | 43.8 | 0.4 | Z43,8R0,4 | 0.15
43.9 | 0.4 | Z43,9R0,4 | 0.22 | 43.9 | 0.4 | Z43,9R0,4 | 0.2 | 43.9 | 0.4 | Z43,9R0,4 | 0.17 | 43.9 | 0.4 | Z43,9R0,4 | 0.15
44 | 0.4 | Z44,0R0,4 | 0.22 | 44 | 0.4 | Z44,0R0,4 | 0.2 | 44 | 0.4 | Z44,0R0,4 | 0.17 | 44 | 0.4 | Z44,0R0,4 | 0.15
44.1 | 0.4 | Z44,1R0,4 | 0.22 | 44.1 | 0.4 | Z44,1R0,4 | 0.2 | 44.1 | 0.4 | Z44,1R0,4 | 0.17 | 44.1 | 0.4 | Z44,1R0,4 | 0.15
44.2 | 0.4 | Z44,2R0,4 | 0.22 | 44.2 | 0.4 | Z44,2R0,4 | 0.2 | 44.2 | 0.4 | Z44,2R0,4 | 0.17 | 44.2 | 0.4 | Z44,2R0,4 | 0.15
44.3 | 0.4 | Z44,3R0,4 | 0.22 | 44.3 | 0.4 | Z44,3R0,4 | 0.2 | 44.3 | 0.4 | Z44,3R0,4 | 0.17 | 44.3 | 0.4 | Z44,3R0,4 | 0.15
44.4 | 0.4 | Z44,4R0,4 | 0.22 | 44.4 | 0.4 | Z44,4R0,4 | 0.2 | 44.4 | 0.4 | Z44,4R0,4 | 0.17 | 44.4 | 0.4 | Z44,4R0,4 | 0.15
44.5 | 0.4 | Z44,5R0,4 | 0.22 | 44.5 | 0.4 | Z44,5R0,4 | 0.2 | 44.5 | 0.4 | Z44,5R0,4 | 0.17 | 44.5 | 0.4 | Z44,5R0,4 | 0.15
44.6 | 0.4 | Z44,6R0,4 | 0.22 | 44.6 | 0.4 | Z44,6R0,4 | 0.2 | 44.6 | 0.4 | Z44,6R0,4 | 0.17 | 44.6 | 0.4 | Z44,6R0,4 | 0.15
44.7 | 0.4 | Z44,7R0,4 | 0.22 | 44.7 | 0.4 | Z44,7R0,4 | 0.2 | 44.7 | 0.4 | Z44,7R0,4 | 0.17 | 44.7 | 0.4 | Z44,7R0,4 | 0.15
44.8 | 0.4 | Z44,8R0,4 | 0.22 | 44.8 | 0.4 | Z44,8R0,4 | 0.2 | 44.8 | 0.4 | Z44,8R0,4 | 0.17 | 44.8 | 0.4 | Z44,8R0,4 | 0.15
44.9 | 0.4 | Z44,9R0,4 | 0.22 | 44.9 | 0.4 | Z44,9R0,4 | 0.2 | 44.9 | 0.4 | Z44,9R0,4 | 0.17 | 44.9 | 0.4 | Z44,9R0,4 | 0.15
45 | 0.4 | Z45,0R0,4 | 0.22 | 45 | 0.4 | Z45,0R0,4 | 0.2 | 45 | 0.4 | Z45,0R0,4 | 0.17 | 45 | 0.4 | Z45,0R0,4 | 0.15
45.1 | 0.4 | Z45,1R0,4 | 0.22 | 45.1 | 0.4 | Z45,1R0,4 | 0.2 | 45.1 | 0.4 | Z45,1R0,4 | 0.17 | 45.1 | 0.4 | Z45,1R0,4 | 0.15
45.2 | 0.4 | Z45,2R0,4 | 0.22 | 45.2 | 0.4 | Z45,2R0,4 | 0.2 | 45.2 | 0.4 | Z45,2R0,4 | 0.17 | 45.2 | 0.4 | Z45,2R0,4 | 0.15
45.3 | 0.4 | Z45,3R0,4 | 0.22 | 45.3 | 0.4 | Z45,3R0,4 | 0.2 | 45.3 | 0.4 | Z45,3R0,4 | 0.17 | 45.3 | 0.4 | Z45,3R0,4 | 0.15
45.4 | 0.4 | Z45,4R0,4 | 0.22 | 45.4 | 0.4 | Z45,4R0,4 | 0.2 | 45.4 | 0.4 | Z45,4R0,4 | 0.17 | 45.4 | 0.4 | Z45,4R0,4 | 0.15
45.5 | 0.4 | Z45,5R0,4 | 0.22 | 45.5 | 0.4 | Z45,5R0,4 | 0.2 | 45.5 | 0.4 | Z45,5R0,4 | 0.17 | 45.5 | 0.4 | Z45,5R0,4 | 0.15
45.6 | 0.4 | Z45,6R0,4 | 0.22 | 45.6 | 0.4 | Z45,6R0,4 | 0.2 | 45.6 | 0.4 | Z45,6R0,4 | 0.17 | 45.6 | 0.4 | Z45,6R0,4 | 0.15
45.7 | 0.4 | Z45,7R0,4 | 0.22 | 45.7 | 0.4 | Z45,7R0,4 | 0.2 | 45.7 | 0.4 | Z45,7R0,4 | 0.17 | 45.7 | 0.4 | Z45,7R0,4 | 0.15
45.8 | 0.4 | Z45,8R0,4 | 0.22 | 45.8 | 0.4 | Z45,8R0,4 | 0.2 | 45.8 | 0.4 | Z45,8R0,4 | 0.17 | 45.8 | 0.4 | Z45,8R0,4 | 0.15
45.9 | 0.4 | Z45,9R0,4 | 0.22 | 45.9 | 0.4 | Z45,9R0,4 | 0.2 | 45.9 | 0.4 | Z45,9R0,4 | 0.17 | 45.9 | 0.4 | Z45,9R0,4 | 0.15
46 | 0.4 | Z46,0R0,4 | 0.22 | 46 | 0.4 | Z46,0R0,4 | 0.2 | 46 | 0.4 | Z46,0R0,4 | 0.17 | 46 | 0.4 | Z46,0R0,4 | 0.15
46.1 | 0.4 | Z46,1R0,4 | 0.22 | 46.1 | 0.4 | Z46,1R0,4 | 0.2 | 46.1 | 0.4 | Z46,1R0,4 | 0.17 | 46.1 | 0.4 | Z46,1R0,4 | 0.15
46.2 | 0.4 | Z46,2R0,4 | 0.22 | 46.2 | 0.4 | Z46,2R0,4 | 0.2 | 46.2 | 0.4 | Z46,2R0,4 | 0.17 | 46.2 | 0.4 | Z46,2R0,4 | 0.15
46.3 | 0.4 | Z46,3R0,4 | 0.22 | 46.3 | 0.4 | Z46,3R0,4 | 0.2 | 46.3 | 0.4 | Z46,3R0,4 | 0.17 | 46.3 | 0.4 | Z46,3R0,4 | 0.15
46.4 | 0.4 | Z46,4R0,4 | 0.22 | 46.4 | 0.4 | Z46,4R0,4 | 0.2 | 46.4 | 0.4 | Z46,4R0,4 | 0.17 | 46.4 | 0.4 | Z46,4R0,4 | 0.15
46.5 | 0.4 | Z46,5R0,4 | 0.22 | 46.5 | 0.4 | Z46,5R0,4 | 0.2 | 46.5 | 0.4 | Z46,5R0,4 | 0.17 | 46.5 | 0.4 | Z46,5R0,4 | 0.15
46.6 | 0.4 | Z46,6R0,4 | 0.22 | 46.6 | 0.4 | Z46,6R0,4 | 0.2 | 46.6 | 0.4 | Z46,6R0,4 | 0.17 | 46.6 | 0.4 | Z46,6R0,4 | 0.15
46.7 | 0.4 | Z46,7R0,4 | 0.22 | 46.7 | 0.4 | Z46,7R0,4 | 0.2 | 46.7 | 0.4 | Z46,7R0,4 | 0.17 | 46.7 | 0.4 | Z46,7R0,4 | 0.15
46.8 | 0.4 | Z46,8R0,4 | 0.22 | 46.8 | 0.4 | Z46,8R0,4 | 0.2 | 46.8 | 0.4 | Z46,8R0,4 | 0.17 | 46.8 | 0.4 | Z46,8R0,4 | 0.15
46.9 | 0.4 | Z46,9R0,4 | 0.22 | 46.9 | 0.4 | Z46,9R0,4 | 0.2 | 46.9 | 0.4 | Z46,9R0,4 | 0.17 | 46.9 | 0.4 | Z46,9R0,4 | 0.15
47 | 0.4 | Z47,0R0,4 | 0.22 | 47 | 0.4 | Z47,0R0,4 | 0.2 | 47 | 0.4 | Z47,0R0,4 | 0.17 | 47 | 0.4 | Z47,0R0,4 | 0.15
47.1 | 0.4 | Z47,1R0,4 | 0.22 | 47.1 | 0.4 | Z47,1R0,4 | 0.2 | 47.1 | 0.4 | Z47,1R0,4 | 0.17 | 47.1 | 0.4 | Z47,1R0,4 | 0.15
47.2 | 0.4 | Z47,2R0,4 | 0.22 | 47.2 | 0.4 | Z47,2R0,4 | 0.2 | 47.2 | 0.4 | Z47,2R0,4 | 0.17 | 47.2 | 0.4 | Z47,2R0,4 | 0.15
47.3 | 0.4 | Z47,3R0,4 | 0.22 | 47.3 | 0.4 | Z47,3R0,4 | 0.2 | 47.3 | 0.4 | Z47,3R0,4 | 0.17 | 47.3 | 0.4 | Z47,3R0,4 | 0.15
47.4 | 0.4 | Z47,4R0,4 | 0.22 | 47.4 | 0.4 | Z47,4R0,4 | 0.2 | 47.4 | 0.4 | Z47,4R0,4 | 0.17 | 47.4 | 0.4 | Z47,4R0,4 | 0.15
47.5 | 0.4 | Z47,5R0,4 | 0.22 | 47.5 | 0.4 | Z47,5R0,4 | 0.2 | 47.5 | 0.4 | Z47,5R0,4 | 0.17 | 47.5 | 0.4 | Z47,5R0,4 | 0.15
47.6 | 0.4 | Z47,6R0,4 | 0.22 | 47.6 | 0.4 | Z47,6R0,4 | 0.2 | 47.6 | 0.4 | Z47,6R0,4 | 0.17 | 47.6 | 0.4 | Z47,6R0,4 | 0.15
47.7 | 0.4 | Z47,7R0,4 | 0.22 | 47.7 | 0.4 | Z47,7R0,4 | 0.2 | 47.7 | 0.4 | Z47,7R0,4 | 0.17 | 47.7 | 0.4 | Z47,7R0,4 | 0.15
47.8 | 0.4 | Z47,8R0,4 | 0.22 | 47.8 | 0.4 | Z47,8R0,4 | 0.2 | 47.8 | 0.4 | Z47,8R0,4 | 0.17 | 47.8 | 0.4 | Z47,8R0,4 | 0.15
47.9 | 0.4 | Z47,9R0,4 | 0.22 | 47.9 | 0.4 | Z47,9R0,4 | 0.2 | 47.9 | 0.4 | Z47,9R0,4 | 0.17 | 47.9 | 0.4 | Z47,9R0,4 | 0.15
48 | 0.4 | Z48,0R0,4 | 0.22 | 48 | 0.4 | Z48,0R0,4 | 0.2 | 48 | 0.4 | Z48,0R0,4 | 0.17 | 48 | 0.4 | Z48,0R0,4 | 0.15
48.1 | 0.4 | Z48,1R0,4 | 0.22 | 48.1 | 0.4 | Z48,1R0,4 | 0.2 | 48.1 | 0.4 | Z48,1R0,4 | 0.17 | 48.1 | 0.4 | Z48,1R0,4 | 0.15
48.2 | 0.4 | Z48,2R0,4 | 0.22 | 48.2 | 0.4 | Z48,2R0,4 | 0.2 | 48.2 | 0.4 | Z48,2R0,4 | 0.17 | 48.2 | 0.4 | Z48,2R0,4 | 0.15
48.3 | 0.4 | Z48,3R0,4 | 0.22 | 48.3 | 0.4 | Z48,3R0,4 | 0.2 | 48.3 | 0.4 | Z48,3R0,4 | 0.17 | 48.3 | 0.4 | Z48,3R0,4 | 0.15
48.4 | 0.4 | Z48,4R0,4 | 0.22 | 48.4 | 0.4 | Z48,4R0,4 | 0.2 | 48.4 | 0.4 | Z48,4R0,4 | 0.17 | 48.4 | 0.4 | Z48,4R0,4 | 0.15
48.5 | 0.4 | Z48,5R0,4 | 0.22 | 48.5 | 0.4 | Z48,5R0,4 | 0.2 | 48.5 | 0.4 | Z48,5R0,4 | 0.17 | 48.5 | 0.4 | Z48,5R0,4 | 0.15
48.6 | 0.4 | Z48,6R0,4 | 0.22 | 48.6 | 0.4 | Z48,6R0,4 | 0.2 | 48.6 | 0.4 | Z48,6R0,4 | 0.17 | 48.6 | 0.4 | Z48,6R0,4 | 0.15
48.7 | 0.4 | Z48,7R0,4 | 0.22 | 48.7 | 0.4 | Z48,7R0,4 | 0.2 | 48.7 | 0.4 | Z48,7R0,4 | 0.17 | 48.7 | 0.4 | Z48,7R0,4 | 0.15
48.8 | 0.4 | Z48,8R0,4 | 0.22 | 48.8 | 0.4 | Z48,8R0,4 | 0.2 | 48.8 | 0.4 | Z48,8R0,4 | 0.17 | 48.8 | 0.4 | Z48,8R0,4 | 0.15
48.9 | 0.4 | Z48,9R0,4 | 0.22 | 48.9 | 0.4 | Z48,9R0,4 | 0.2 | 48.9 | 0.4 | Z48,9R0,4 | 0.17 | 48.9 | 0.4 | Z48,9R0,4 | 0.15
49 | 0.4 | Z49,0R0,4 | 0.22 | 49 | 0.4 | Z49,0R0,4 | 0.2 | 49 | 0.4 | Z49,0R0,4 | 0.17 | 49 | 0.4 | Z49,0R0,4 | 0.15
49.1 | 0.4 | Z49,1R0,4 | 0.22 | 49.1 | 0.4 | Z49,1R0,4 | 0.2 | 49.1 | 0.4 | Z49,1R0,4 | 0.17 | 49.1 | 0.4 | Z49,1R0,4 | 0.15
49.2 | 0.4 | Z49,2R0,4 | 0.22 | 49.2 | 0.4 | Z49,2R0,4 | 0.2 | 49.2 | 0.4 | Z49,2R0,4 | 0.17 | 49.2 | 0.4 | Z49,2R0,4 | 0.15
49.3 | 0.4 | Z49,3R0,4 | 0.22 | 49.3 | 0.4 | Z49,3R0,4 | 0.2 | 49.3 | 0.4 | Z49,3R0,4 | 0.17 | 49.3 | 0.4 | Z49,3R0,4 | 0.15
49.4 | 0.4 | Z49,4R0,4 | 0.22 | 49.4 | 0.4 | Z49,4R0,4 | 0.2 | 49.4 | 0.4 | Z49,4R0,4 | 0.17 | 49.4 | 0.4 | Z49,4R0,4 | 0.15
49.5 | 0.4 | Z49,5R0,4 | 0.22 | 49.5 | 0.4 | Z49,5R0,4 | 0.2 | 49.5 | 0.4 | Z49,5R0,4 | 0.17 | 49.5 | 0.4 | Z49,5R0,4 | 0.15
49.6 | 0.4 | Z49,6R0,4 | 0.22 | 49.6 | 0.4 | Z49,6R0,4 | 0.2 | 49.6 | 0.4 | Z49,6R0,4 | 0.17 | 49.6 | 0.4 | Z49,6R0,4 | 0.15
49.7 | 0.4 | Z49,7R0,4 | 0.22 | 49.7 | 0.4 | Z49,7R0,4 | 0.2 | 49.7 | 0.4 | Z49,7R0,4 | 0.17 | 49.7 | 0.4 | Z49,7R0,4 | 0.15
49.8 | 0.4 | Z49,8R0,4 | 0.22 | 49.8 | 0.4 | Z49,8R0,4 | 0.2 | 49.8 | 0.4 | Z49,8R0,4 | 0.17 | 49.8 | 0.4 | Z49,8R0,4 | 0.15
49.9 | 0.4 | Z49,9R0,4 | 0.22 | 49.9 | 0.4 | Z49,9R0,4 | 0.2 | 49.9 | 0.4 | Z49,9R0,4 | 0.17 | 49.9 | 0.4 | Z49,9R0,4 | 0.15
50 | 0.4 | Z50,0R0,4 | 0.22 | 50 | 0.4 | Z50,0R0,4 | 0.2 | 50 | 0.4 | Z50,0R0,4 | 0.17 | 50 | 0.4 | Z50,0R0,4 | 0.15
50.1 | 0.4 | Z50,1R0,4 | 0.22 | 50.1 | 0.4 | Z50,1R0,4 | 0.2 | 50.1 | 0.4 | Z50,1R0,4 | 0.17 | 50.1 | 0.4 | Z50,1R0,4 | 0.15
50.2 | 0.4 | Z50,2R0,4 | 0.22 | 50.2 | 0.4 | Z50,2R0,4 | 0.2 | 50.2 | 0.4 | Z50,2R0,4 | 0.17 | 50.2 | 0.4 | Z50,2R0,4 | 0.15
50.3 | 0.4 | Z50,3R0,4 | 0.22 | 50.3 | 0.4 | Z50,3R0,4 | 0.2 | 50.3 | 0.4 | Z50,3R0,4 | 0.17 | 50.3 | 0.4 | Z50,3R0,4 | 0.15
50.4 | 0.4 | Z50,4R0,4 | 0.22 | 50.4 | 0.4 | Z50,4R0,4 | 0.2 | 50.4 | 0.4 | Z50,4R0,4 | 0.17 | 50.4 | 0.4 | Z50,4R0,4 | 0.15
50.5 | 0.4 | Z50,5R0,4 | 0.22 | 50.5 | 0.4 | Z50,5R0,4 | 0.2 | 50.5 | 0.4 | Z50,5R0,4 | 0.17 | 50.5 | 0.4 | Z50,5R0,4 | 0.15
50.6 | 0.4 | Z50,6R0,4 | 0.22 | 50.6 | 0.4 | Z50,6R0,4 | 0.2 | 50.6 | 0.4 | Z50,6R0,4 | 0.17 | 50.6 | 0.4 | Z50,6R0,4 | 0.15
50.7 | 0.4 | Z50,7R0,4 | 0.22 | 50.7 | 0.4 | Z50,7R0,4 | 0.2 | 50.7 | 0.4 | Z50,7R0,4 | 0.17 | 50.7 | 0.4 | Z50,7R0,4 | 0.15
50.8 | 0.4 | Z50,8R0,4 | 0.22 | 50.8 | 0.4 | Z50,8R0,4 | 0.2 | 50.8 | 0.4 | Z50,8R0,4 | 0.17 | 50.8 | 0.4 | Z50,8R0,4 | 0.15
50.9 | 0.4 | Z50,9R0,4 | 0.22 | 50.9 | 0.4 | Z50,9R0,4 | 0.2 | 50.9 | 0.4 | Z50,9R0,4 | 0.17 | 50.9 | 0.4 | Z50,9R0,4 | 0.15
51 | 0.4 | Z51,0R0,4 | 0.22 | 51 | 0.4 | Z51,0R0,4 | 0.2 | 51 | 0.4 | Z51,0R0,4 | 0.17 | 51 | 0.4 | Z51,0R0,4 | 0.15
51.1 | 0.4 | Z51,1R0,4 | 0.22 | 51.1 | 0.4 | Z51,1R0,4 | 0.2 | 51.1 | 0.4 | Z51,1R0,4 | 0.17 | 51.1 | 0.4 | Z51,1R0,4 | 0.15
51.2 | 0.4 | Z51,2R0,4 | 0.22 | 51.2 | 0.4 | Z51,2R0,4 | 0.2 | 51.2 | 0.4 | Z51,2R0,4 | 0.17 | 51.2 | 0.4 | Z51,2R0,4 | 0.15
51.3 | 0.4 | Z51,3R0,4 | 0.22 | 51.3 | 0.4 | Z51,3R0,4 | 0.2 | 51.3 | 0.4 | Z51,3R0,4 | 0.17 | 51.3 | 0.4 | Z51,3R0,4 | 0.15
51.4 | 0.4 | Z51,4R0,4 | 0.22 | 51.4 | 0.4 | Z51,4R0,4 | 0.2 | 51.4 | 0.4 | Z51,4R0,4 | 0.17 | 51.4 | 0.4 | Z51,4R0,4 | 0.15
51.5 | 0.4 | Z51,5R0,4 | 0.22 | 51.5 | 0.4 | Z51,5R0,4 | 0.2 | 51.5 | 0.4 | Z51,5R0,4 | 0.17 | 51.5 | 0.4 | Z51,5R0,4 | 0.15
51.6 | 0.4 | Z51,6R0,4 | 0.22 | 51.6 | 0.4 | Z51,6R0,4 | 0.2 | 51.6 | 0.4 | Z51,6R0,4 | 0.17 | 51.6 | 0.4 | Z51,6R0,4 | 0.15
51.7 | 0.4 | Z51,7R0,4 | 0.22 | 51.7 | 0.4 | Z51,7R0,4 | 0.2 | 51.7 | 0.4 | Z51,7R0,4 | 0.17 | 51.7 | 0.4 | Z51,7R0,4 | 0.15
51.8 | 0.4 | Z51,8R0,4 | 0.22 | 51.8 | 0.4 | Z51,8R0,4 | 0.2 | 51.8 | 0.4 | Z51,8R0,4 | 0.17 | 51.8 | 0.4 | Z51,8R0,4 | 0.15
51.9 | 0.4 | Z51,9R0,4 | 0.22 | 51.9 | 0.4 | Z51,9R0,4 | 0.2 | 51.9 | 0.4 | Z51,9R0,4 | 0.17 | 51.9 | 0.4 | Z51,9R0,4 | 0.15
52 | 0.4 | Z52,0R0,4 | 0.22 | 52 | 0.4 | Z52,0R0,4 | 0.2 | 52 | 0.4 | Z52,0R0,4 | 0.17 | 52 | 0.4 | Z52,0R0,4 | 0.15
52.1 | 0.4 | Z52,1R0,4 | 0.22 | 52.1 | 0.4 | Z52,1R0,4 | 0.2 | 52.1 | 0.4 | Z52,1R0,4 | 0.17 | 52.1 | 0.4 | Z52,1R0,4 | 0.15
52.2 | 0.4 | Z52,2R0,4 | 0.22 | 52.2 | 0.4 | Z52,2R0,4 | 0.2 | 52.2 | 0.4 | Z52,2R0,4 | 0.17 | 52.2 | 0.4 | Z52,2R0,4 | 0.15
52.3 | 0.4 | Z52,3R0,4 | 0.22 | 52.3 | 0.4 | Z52,3R0,4 | 0.2 | 52.3 | 0.4 | Z52,3R0,4 | 0.17 | 52.3 | 0.4 | Z52,3R0,4 | 0.15
52.4 | 0.4 | Z52,4R0,4 | 0.22 | 52.4 | 0.4 | Z52,4R0,4 | 0.2 | 52.4 | 0.4 | Z52,4R0,4 | 0.17 | 52.4 | 0.4 | Z52,4R0,4 | 0.15
52.5 | 0.4 | Z52,5R0,4 | 0.22 | 52.5 | 0.4 | Z52,5R0,4 | 0.2 | 52.5 | 0.4 | Z52,5R0,4 | 0.17 | 52.5 | 0.4 | Z52,5R0,4 | 0.15
52.6 | 0.4 | Z52,6R0,4 | 0.22 | 52.6 | 0.4 | Z52,6R0,4 | 0.2 | 52.6 | 0.4 | Z52,6R0,4 | 0.17 | 52.6 | 0.4 | Z52,6R0,4 | 0.15
52.7 | 0.4 | Z52,7R0,4 | 0.22 | 52.7 | 0.4 | Z52,7R0,4 | 0.2 | 52.7 | 0.4 | Z52,7R0,4 | 0.17 | 52.7 | 0.4 | Z52,7R0,4 | 0.15
52.8 | 0.4 | Z52,8R0,4 | 0.22 | 52.8 | 0.4 | Z52,8R0,4 | 0.2 | 52.8 | 0.4 | Z52,8R0,4 | 0.17 | 52.8 | 0.4 | Z52,8R0,4 | 0.15
52.9 | 0.4 | Z52,9R0,4 | 0.22 | 52.9 | 0.4 | Z52,9R0,4 | 0.2 | 52.9 | 0.4 | Z52,9R0,4 | 0.17 | 52.9 | 0.4 | Z52,9R0,4 | 0.15
53 | 0.4 | Z53,0R0,4 | 0.22 | 53 | 0.4 | Z53,0R0,4 | 0.2 | 53 | 0.4 | Z53,0R0,4 | 0.17 | 53 | 0.4 | Z53,0R0,4 | 0.15
53.1 | 0.4 | Z53,1R0,4 | 0.22 | 53.1 | 0.4 | Z53,1R0,4 | 0.2 | 53.1 | 0.4 | Z53,1R0,4 | 0.17 | 53.1 | 0.4 | Z53,1R0,4 | 0.15
53.2 | 0.4 | Z53,2R0,4 | 0.22 | 53.2 | 0.4 | Z53,2R0,4 | 0.2 | 53.2 | 0.4 | Z53,2R0,4 | 0.17 | 53.2 | 0.4 | Z53,2R0,4 | 0.15
53.3 | 0.4 | Z53,3R0,4 | 0.22 | 53.3 | 0.4 | Z53,3R0,4 | 0.2 | 53.3 | 0.4 | Z53,3R0,4 | 0.17 | 53.3 | 0.4 | Z53,3R0,4 | 0.15
53.4 | 0.4 | Z53,4R0,4 | 0.22 | 53.4 | 0.4 | Z53,4R0,4 | 0.2 | 53.4 | 0.4 | Z53,4R0,4 | 0.17 | 53.4 | 0.4 | Z53,4R0,4 | 0.15
53.5 | 0.4 | Z53,5R0,4 | 0.22 | 53.5 | 0.4 | Z53,5R0,4 | 0.2 | 53.5 | 0.4 | Z53,5R0,4 | 0.17 | 53.5 | 0.4 | Z53,5R0,4 | 0.15
53.6 | 0.4 | Z53,6R0,4 | 0.22 | 53.6 | 0.4 | Z53,6R0,4 | 0.2 | 53.6 | 0.4 | Z53,6R0,4 | 0.17 | 53.6 | 0.4 | Z53,6R0,4 | 0.15
53.7 | 0.4 | Z53,7R0,4 | 0.22 | 53.7 | 0.4 | Z53,7R0,4 | 0.2 | 53.7 | 0.4 | Z53,7R0,4 | 0.17 | 53.7 | 0.4 | Z53,7R0,4 | 0.15
53.8 | 0.4 | Z53,8R0,4 | 0.22 | 53.8 | 0.4 | Z53,8R0,4 | 0.2 | 53.8 | 0.4 | Z53,8R0,4 | 0.17 | 53.8 | 0.4 | Z53,8R0,4 | 0.15
53.9 | 0.4 | Z53,9R0,4 | 0.22 | 53.9 | 0.4 | Z53,9R0,4 | 0.2 | 53.9 | 0.4 | Z53,9R0,4 | 0.17 | 53.9 | 0.4 | Z53,9R0,4 | 0.15
54 | 0.4 | Z54,0R0,4 | 0.22 | 54 | 0.4 | Z54,0R0,4 | 0.2 | 54 | 0.4 | Z54,0R0,4 | 0.17 | 54 | 0.4 | Z54,0R0,4 | 0.15
54.1 | 0.4 | Z54,1R0,4 | 0.22 | 54.1 | 0.4 | Z54,1R0,4 | 0.2 | 54.1 | 0.4 | Z54,1R0,4 | 0.17 | 54.1 | 0.4 | Z54,1R0,4 | 0.15
54.2 | 0.4 | Z54,2R0,4 | 0.22 | 54.2 | 0.4 | Z54,2R0,4 | 0.2 | 54.2 | 0.4 | Z54,2R0,4 | 0.17 | 54.2 | 0.4 | Z54,2R0,4 | 0.15
54.3 | 0.4 | Z54,3R0,4 | 0.22 | 54.3 | 0.4 | Z54,3R0,4 | 0.2 | 54.3 | 0.4 | Z54,3R0,4 | 0.17 | 54.3 | 0.4 | Z54,3R0,4 | 0.15
54.4 | 0.4 | Z54,4R0,4 | 0.22 | 54.4 | 0.4 | Z54,4R0,4 | 0.2 | 54.4 | 0.4 | Z54,4R0,4 | 0.17 | 54.4 | 0.4 | Z54,4R0,4 | 0.15
54.5 | 0.4 | Z54,5R0,4 | 0.22 | 54.5 | 0.4 | Z54,5R0,4 | 0.2 | 54.5 | 0.4 | Z54,5R0,4 | 0.17 | 54.5 | 0.4 | Z54,5R0,4 | 0.15
54.6 | 0.4 | Z54,6R0,4 | 0.22 | 54.6 | 0.4 | Z54,6R0,4 | 0.2 | 54.6 | 0.4 | Z54,6R0,4 | 0.17 | 54.6 | 0.4 | Z54,6R0,4 | 0.15
54.7 | 0.4 | Z54,7R0,4 | 0.22 | 54.7 | 0.4 | Z54,7R0,4 | 0.2 | 54.7 | 0.4 | Z54,7R0,4 | 0.17 | 54.7 | 0.4 | Z54,7R0,4 | 0.15
54.8 | 0.4 | Z54,8R0,4 | 0.22 | 54.8 | 0.4 | Z54,8R0,4 | 0.2 | 54.8 | 0.4 | Z54,8R0,4 | 0.17 | 54.8 | 0.4 | Z54,8R0,4 | 0.15
54.9 | 0.4 | Z54,9R0,4 | 0.22 | 54.9 | 0.4 | Z54,9R0,4 | 0.2 | 54.9 | 0.4 | Z54,9R0,4 | 0.17 | 54.9 | 0.4 | Z54,9R0,4 | 0.15
55 | 0.4 | Z55,0R0,4 | 0.22 | 55 | 0.4 | Z55,0R0,4 | 0.2 | 55 | 0.4 | Z55,0R0,4 | 0.17 | 55 | 0.4 | Z55,0R0,4 | 0.15
55.1 | 0.4 | Z55,1R0,4 | 0.22 | 55.1 | 0.4 | Z55,1R0,4 | 0.2 | 55.1 | 0.4 | Z55,1R0,4 | 0.17 | 55.1 | 0.4 | Z55,1R0,4 | 0.15
55.2 | 0.4 | Z55,2R0,4 | 0.22 | 55.2 | 0.4 | Z55,2R0,4 | 0.2 | 55.2 | 0.4 | Z55,2R0,4 | 0.17 | 55.2 | 0.4 | Z55,2R0,4 | 0.15
55.3 | 0.4 | Z55,3R0,4 | 0.22 | 55.3 | 0.4 | Z55,3R0,4 | 0.2 | 55.3 | 0.4 | Z55,3R0,4 | 0.17 | 55.3 | 0.4 | Z55,3R0,4 | 0.15
55.4 | 0.4 | Z55,4R0,4 | 0.22 | 55.4 | 0.4 | Z55,4R0,4 | 0.2 | 55.4 | 0.4 | Z55,4R0,4 | 0.17 | 55.4 | 0.4 | Z55,4R0,4 | 0.15
55.5 | 0.4 | Z55,5R0,4 | 0.22 | 55.5 | 0.4 | Z55,5R0,4 | 0.2 | 55.5 | 0.4 | Z55,5R0,4 | 0.17 | 55.5 | 0.4 | Z55,5R0,4 | 0.15
55.6 | 0.4 | Z55,6R0,4 | 0.22 | 55.6 | 0.4 | Z55,6R0,4 | 0.2 | 55.6 | 0.4 | Z55,6R0,4 | 0.17 | 55.6 | 0.4 | Z55,6R0,4 | 0.15
55.7 | 0.4 | Z55,7R0,4 | 0.22 | 55.7 | 0.4 | Z55,7R0,4 | 0.2 | 55.7 | 0.4 | Z55,7R0,4 | 0.17 | 55.7 | 0.4 | Z55,7R0,4 | 0.15
55.8 | 0.4 | Z55,8R0,4 | 0.22 | 55.8 | 0.4 | Z55,8R0,4 | 0.2 | 55.8 | 0.4 | Z55,8R0,4 | 0.17 | 55.8 | 0.4 | Z55,8R0,4 | 0.15
55.9 | 0.4 | Z55,9R0,4 | 0.22 | 55.9 | 0.4 | Z55,9R0,4 | 0.2 | 55.9 | 0.4 | Z55,9R0,4 | 0.17 | 55.9 | 0.4 | Z55,9R0,4 | 0.15
56 | 0.4 | Z56,0R0,4 | 0.22 | 56 | 0.4 | Z56,0R0,4 | 0.2 | 56 | 0.4 | Z56,0R0,4 | 0.17 | 56 | 0.4 | Z56,0R0,4 | 0.15
56.1 | 0.4 | Z56,1R0,4 | 0.22 | 56.1 | 0.4 | Z56,1R0,4 | 0.2 | 56.1 | 0.4 | Z56,1R0,4 | 0.17 | 56.1 | 0.4 | Z56,1R0,4 | 0.15
56.2 | 0.4 | Z56,2R0,4 | 0.22 | 56.2 | 0.4 | Z56,2R0,4 | 0.2 | 56.2 | 0.4 | Z56,2R0,4 | 0.17 | 56.2 | 0.4 | Z56,2R0,4 | 0.15
56.3 | 0.4 | Z56,3R0,4 | 0.22 | 56.3 | 0.4 | Z56,3R0,4 | 0.2 | 56.3 | 0.4 | Z56,3R0,4 | 0.17 | 56.3 | 0.4 | Z56,3R0,4 | 0.15
56.4 | 0.4 | Z56,4R0,4 | 0.22 | 56.4 | 0.4 | Z56,4R0,4 | 0.2 | 56.4 | 0.4 | Z56,4R0,4 | 0.17 | 56.4 | 0.4 | Z56,4R0,4 | 0.15
56.5 | 0.4 | Z56,5R0,4 | 0.22 | 56.5 | 0.4 | Z56,5R0,4 | 0.2 | 56.5 | 0.4 | Z56,5R0,4 | 0.17 | 56.5 | 0.4 | Z56,5R0,4 | 0.15
56.6 | 0.4 | Z56,6R0,4 | 0.22 | 56.6 | 0.4 | Z56,6R0,4 | 0.2 | 56.6 | 0.4 | Z56,6R0,4 | 0.17 | 56.6 | 0.4 | Z56,6R0,4 | 0.15
56.7 | 0.4 | Z56,7R0,4 | 0.22 | 56.7 | 0.4 | Z56,7R0,4 | 0.2 | 56.7 | 0.4 | Z56,7R0,4 | 0.17 | 56.7 | 0.4 | Z56,7R0,4 | 0.15
56.8 | 0.4 | Z56,8R0,4 | 0.22 | 56.8 | 0.4 | Z56,8R0,4 | 0.2 | 56.8 | 0.4 | Z56,8R0,4 | 0.17 | 56.8 | 0.4 | Z56,8R0,4 | 0.15
56.9 | 0.4 | Z56,9R0,4 | 0.22 | 56.9 | 0.4 | Z56,9R0,4 | 0.2 | 56.9 | 0.4 | Z56,9R0,4 | 0.17 | 56.9 | 0.4 | Z56,9R0,4 | 0.15
57 | 0.4 | Z57,0R0,4 | 0.22 | 57 | 0.4 | Z57,0R0,4 | 0.2 | 57 | 0.4 | Z57,0R0,4 | 0.17 | 57 | 0.4 | Z57,0R0,4 | 0.15
57.1 | 0.4 | Z57,1R0,4 | 0.22 | 57.1 | 0.4 | Z57,1R0,4 | 0.2 | 57.1 | 0.4 | Z57,1R0,4 | 0.17 | 57.1 | 0.4 | Z57,1R0,4 | 0.15
57.2 | 0.4 | Z57,2R0,4 | 0.22 | 57.2 | 0.4 | Z57,2R0,4 | 0.2 | 57.2 | 0.4 | Z57,2R0,4 | 0.17 | 57.2 | 0.4 | Z57,2R0,4 | 0.15
57.3 | 0.4 | Z57,3R0,4 | 0.22 | 57.3 | 0.4 | Z57,3R0,4 | 0.2 | 57.3 | 0.4 | Z57,3R0,4 | 0.17 | 57.3 | 0.4 | Z57,3R0,4 | 0.15
57.4 | 0.4 | Z57,4R0,4 | 0.22 | 57.4 | 0.4 | Z57,4R0,4 | 0.2 | 57.4 | 0.4 | Z57,4R0,4 | 0.17 | 57.4 | 0.4 | Z57,4R0,4 | 0.15
57.5 | 0.4 | Z57,5R0,4 | 0.22 | 57.5 | 0.4 | Z57,5R0,4 | 0.2 | 57.5 | 0.4 | Z57,5R0,4 | 0.17 | 57.5 | 0.4 | Z57,5R0,4 | 0.15
57.6 | 0.4 | Z57,6R0,4 | 0.22 | 57.6 | 0.4 | Z57,6R0,4 | 0.2 | 57.6 | 0.4 | Z57,6R0,4 | 0.17 | 57.6 | 0.4 | Z57,6R0,4 | 0.15
57.7 | 0.4 | Z57,7R0,4 | 0.22 | 57.7 | 0.4 | Z57,7R0,4 | 0.2 | 57.7 | 0.4 | Z57,7R0,4 | 0.17 | 57.7 | 0.4 | Z57,7R0,4 | 0.15
57.8 | 0.4 | Z57,8R0,4 | 0.22 | 57.8 | 0.4 | Z57,8R0,4 | 0.2 | 57.8 | 0.4 | Z57,8R0,4 | 0.17 | 57.8 | 0.4 | Z57,8R0,4 | 0.15
57.9 | 0.4 | Z57,9R0,4 | 0.22 | 57.9 | 0.4 | Z57,9R0,4 | 0.2 | 57.9 | 0.4 | Z57,9R0,4 | 0.17 | 57.9 | 0.4 | Z57,9R0,4 | 0.15
58 | 0.4 | Z58,0R0,4 | 0.22 | 58 | 0.4 | Z58,0R0,4 | 0.2 | 58 | 0.4 | Z58,0R0,4 | 0.17 | 58 | 0.4 | Z58,0R0,4 | 0.15
58.1 | 0.4 | Z58,1R0,4 | 0.22 | 58.1 | 0.4 | Z58,1R0,4 | 0.2 | 58.1 | 0.4 | Z58,1R0,4 | 0.17 | 58.1 | 0.4 | Z58,1R0,4 | 0.15
58.2 | 0.4 | Z58,2R0,4 | 0.22 | 58.2 | 0.4 | Z58,2R0,4 | 0.2 | 58.2 | 0.4 | Z58,2R0,4 | 0.17 | 58.2 | 0.4 | Z58,2R0,4 | 0.15
58.3 | 0.4 | Z58,3R0,4 | 0.22 | 58.3 | 0.4 | Z58,3R0,4 | 0.2 | 58.3 | 0.4 | Z58,3R0,4 | 0.17 | 58.3 | 0.4 | Z58,3R0,4 | 0.15
58.4 | 0.4 | Z58,4R0,4 | 0.22 | 58.4 | 0.4 | Z58,4R0,4 | 0.2 | 58.4 | 0.4 | Z58,4R0,4 | 0.17 | 58.4 | 0.4 | Z58,4R0,4 | 0.15
58.5 | 0.4 | Z58,5R0,4 | 0.22 | 58.5 | 0.4 | Z58,5R0,4 | 0.2 | 58.5 | 0.4 | Z58,5R0,4 | 0.17 | 58.5 | 0.4 | Z58,5R0,4 | 0.15
58.6 | 0.4 | Z58,6R0,4 | 0.22 | 58.6 | 0.4 | Z58,6R0,4 | 0.2 | 58.6 | 0.4 | Z58,6R0,4 | 0.17 | 58.6 | 0.4 | Z58,6R0,4 | 0.15
58.7 | 0.4 | Z58,7R0,4 | 0.22 | 58.7 | 0.4 | Z58,7R0,4 | 0.2 | 58.7 | 0.4 | Z58,7R0,4 | 0.17 | 58.7 | 0.4 | Z58,7R0,4 | 0.15
58.8 | 0.4 | Z58,8R0,4 | 0.22 | 58.8 | 0.4 | Z58,8R0,4 | 0.2 | 58.8 | 0.4 | Z58,8R0,4 | 0.17 | 58.8 | 0.4 | Z58,8R0,4 | 0.15
58.9 | 0.4 | Z58,9R0,4 | 0.22 | 58.9 | 0.4 | Z58,9R0,4 | 0.2 | 58.9 | 0.4 | Z58,9R0,4 | 0.17 | 58.9 | 0.4 | Z58,9R0,4 | 0.15
59 | 0.4 | Z59,0R0,4 | 0.22 | 59 | 0.4 | Z59,0R0,4 | 0.2 | 59 | 0.4 | Z59,0R0,4 | 0.17 | 59 | 0.4 | Z59,0R0,4 | 0.15
59.1 | 0.4 | Z59,1R0,4 | 0.22 | 59.1 | 0.4 | Z59,1R0,4 | 0.2 | 59.1 | 0.4 | Z59,1R0,4 | 0.17 | 59.1 | 0.4 | Z59,1R0,4 | 0.15
59.2 | 0.4 | Z59,2R0,4 | 0.22 | 59.2 | 0.4 | Z59,2R0,4 | 0.2 | 59.2 | 0.4 | Z59,2R0,4 | 0.17 | 59.2 | 0.4 | Z59,2R0,4 | 0.15
59.3 | 0.4 | Z59,3R0,4 | 0.22 | 59.3 | 0.4 | Z59,3R0,4 | 0.2 | 59.3 | 0.4 | Z59,3R0,4 | 0.17 | 59.3 | 0.4 | Z59,3R0,4 | 0.15
59.4 | 0.4 | Z59,4R0,4 | 0.22 | 59.4 | 0.4 | Z59,4R0,4 | 0.2 | 59.4 | 0.4 | Z59,4R0,4 | 0.17 | 59.4 | 0.4 | Z59,4R0,4 | 0.15
59.5 | 0.4 | Z59,5R0,4 | 0.22 | 59.5 | 0.4 | Z59,5R0,4 | 0.2 | 59.5 | 0.4 | Z59,5R0,4 | 0.17 | 59.5 | 0.4 | Z59,5R0,4 | 0.15
59.6 | 0.4 | Z59,6R0,4 | 0.22 | 59.6 | 0.4 | Z59,6R0,4 | 0.2 | 59.6 | 0.4 | Z59,6R0,4 | 0.17 | 59.6 | 0.4 | Z59,6R0,4 | 0.15
59.7 | 0.4 | Z59,7R0,4 | 0.22 | 59.7 | 0.4 | Z59,7R0,4 | 0.2 | 59.7 | 0.4 | Z59,7R0,4 | 0.17 | 59.7 | 0.4 | Z59,7R0,4 | 0.15
59.8 | 0.4 | Z59,8R0,4 | 0.22 | 59.8 | 0.4 | Z59,8R0,4 | 0.2 | 59.8 | 0.4 | Z59,8R0,4 | 0.17 | 59.8 | 0.4 | Z59,8R0,4 | 0.15
59.9 | 0.4 | Z59,9R0,4 | 0.22 | 59.9 | 0.4 | Z59,9R0,4 | 0.2 | 59.9 | 0.4 | Z59,9R0,4 | 0.17 | 59.9 | 0.4 | Z59,9R0,4 | 0.15
60 | 0.4 | Z60,0R0,4 | 0.22 | 60 | 0.4 | Z60,0R0,4 | 0.2 | 60 | 0.4 | Z60,0R0,4 | 0.17 | 60 | 0.4 | Z60,0R0,4 | 0.15
60.1 | 0.4 | Z60,1R0,4 | 0.22 | 60.1 | 0.4 | Z60,1R0,4 | 0.2 | 60.1 | 0.4 | Z60,1R0,4 | 0.17 | 60.1 | 0.4 | Z60,1R0,4 | 0.15
60.2 | 0.4 | Z60,2R0,4 | 0.22 | 60.2 | 0.4 | Z60,2R0,4 | 0.2 | 60.2 | 0.4 | Z60,2R0,4 | 0.17 | 60.2 | 0.4 | Z60,2R0,4 | 0.15
60.3 | 0.4 | Z60,3R0,4 | 0.22 | 60.3 | 0.4 | Z60,3R0,4 | 0.2 | 60.3 | 0.4 | Z60,3R0,4 | 0.17 | 60.3 | 0.4 | Z60,3R0,4 | 0.15
60.4 | 0.4 | Z60,4R0,4 | 0.22 | 60.4 | 0.4 | Z60,4R0,4 | 0.2 | 60.4 | 0.4 | Z60,4R0,4 | 0.17 | 60.4 | 0.4 | Z60,4R0,4 | 0.15
60.5 | 0.4 | Z60,5R0,4 | 0.22 | 60.5 | 0.4 | Z60,5R0,4 | 0.2 | 60.5 | 0.4 | Z60,5R0,4 | 0.17 | 60.5 | 0.4 | Z60,5R0,4 | 0.15
60.6 | 0.4 | Z60,6R0,4 | 0.22 | 60.6 | 0.4 | Z60,6R0,4 | 0.2 | 60.6 | 0.4 | Z60,6R0,4 | 0.17 | 60.6 | 0.4 | Z60,6R0,4 | 0.15
60.7 | 0.4 | Z60,7R0,4 | 0.22 | 60.7 | 0.4 | Z60,7R0,4 | 0.2 | 60.7 | 0.4 | Z60,7R0,4 | 0.17 | 60.7 | 0.4 | Z60,7R0,4 | 0.15
60.8 | 0.4 | Z60,8R0,4 | 0.22 | 60.8 | 0.4 | Z60,8R0,4 | 0.2 | 60.8 | 0.4 | Z60,8R0,4 | 0.17 | 60.8 | 0.4 | Z60,8R0,4 | 0.15
60.9 | 0.4 | Z60,9R0,4 | 0.22 | 60.9 | 0.4 | Z60,9R0,4 | 0.2 | 60.9 | 0.4 | Z60,9R0,4 | 0.17 | 60.9 | 0.4 | Z60,9R0,4 | 0.15
61 | 0.4 | Z61,0R0,4 | 0.22 | 61 | 0.4 | Z61,0R0,4 | 0.2 | 61 | 0.4 | Z61,0R0,4 | 0.17 | 61 | 0.4 | Z61,0R0,4 | 0.15
61.1 | 0.4 | Z61,1R0,4 | 0.22 | 61.1 | 0.4 | Z61,1R0,4 | 0.2 | 61.1 | 0.4 | Z61,1R0,4 | 0.17 | 61.1 | 0.4 | Z61,1R0,4 | 0.15
61.2 | 0.4 | Z61,2R0,4 | 0.22 | 61.2 | 0.4 | Z61,2R0,4 | 0.2 | 61.2 | 0.4 | Z61,2R0,4 | 0.17 | 61.2 | 0.4 | Z61,2R0,4 | 0.15
61.3 | 0.4 | Z61,3R0,4 | 0.22 | 61.3 | 0.4 | Z61,3R0,4 | 0.2 | 61.3 | 0.4 | Z61,3R0,4 | 0.17 | 61.3 | 0.4 | Z61,3R0,4 | 0.15
61.4 | 0.4 | Z61,4R0,4 | 0.22 | 61.4 | 0.4 | Z61,4R0,4 | 0.2 | 61.4 | 0.4 | Z61,4R0,4 | 0.17 | 61.4 | 0.4 | Z61,4R0,4 | 0.15
61.5 | 0.4 | Z61,5R0,4 | 0.22 | 61.5 | 0.4 | Z61,5R0,4 | 0.2 | 61.5 | 0.4 | Z61,5R0,4 | 0.17 | 61.5 | 0.4 | Z61,5R0,4 | 0.15
61.6 | 0.4 | Z61,6R0,4 | 0.22 | 61.6 | 0.4 | Z61,6R0,4 | 0.2 | 61.6 | 0.4 | Z61,6R0,4 | 0.17 | 61.6 | 0.4 | Z61,6R0,4 | 0.15
61.7 | 0.4 | Z61,7R0,4 | 0.22 | 61.7 | 0.4 | Z61,7R0,4 | 0.2 | 61.7 | 0.4 | Z61,7R0,4 | 0.17 | 61.7 | 0.4 | Z61,7R0,4 | 0.15
61.8 | 0.4 | Z61,8R0,4 | 0.22 | 61.8 | 0.4 | Z61,8R0,4 | 0.2 | 61.8 | 0.4 | Z61,8R0,4 | 0.17 | 61.8 | 0.4 | Z61,8R0,4 | 0.15
61.9 | 0.4 | Z61,9R0,4 | 0.22 | 61.9 | 0.4 | Z61,9R0,4 | 0.2 | 61.9 | 0.4 | Z61,9R0,4 | 0.17 | 61.9 | 0.4 | Z61,9R0,4 | 0.15
62 | 0.4 | Z62,0R0,4 | 0.22 | 62 | 0.4 | Z62,0R0,4 | 0.2 | 62 | 0.4 | Z62,0R0,4 | 0.17 | 62 | 0.4 | Z62,0R0,4 | 0.15
62.1 | 0.4 | Z62,1R0,4 | 0.22 | 62.1 | 0.4 | Z62,1R0,4 | 0.2 | 62.1 | 0.4 | Z62,1R0,4 | 0.17 | 62.1 | 0.4 | Z62,1R0,4 | 0.15
62.2 | 0.4 | Z62,2R0,4 | 0.22 | 62.2 | 0.4 | Z62,2R0,4 | 0.2 | 62.2 | 0.4 | Z62,2R0,4 | 0.17 | 62.2 | 0.4 | Z62,2R0,4 | 0.15
62.3 | 0.4 | Z62,3R0,4 | 0.22 | 62.3 | 0.4 | Z62,3R0,4 | 0.2 | 62.3 | 0.4 | Z62,3R0,4 | 0.17 | 62.3 | 0.4 | Z62,3R0,4 | 0.15
62.4 | 0.4 | Z62,4R0,4 | 0.22 | 62.4 | 0.4 | Z62,4R0,4 | 0.2 | 62.4 | 0.4 | Z62,4R0,4 | 0.17 | 62.4 | 0.4 | Z62,4R0,4 | 0.15
62.5 | 0.4 | Z62,5R0,4 | 0.22 | 62.5 | 0.4 | Z62,5R0,4 | 0.2 | 62.5 | 0.4 | Z62,5R0,4 | 0.17 | 62.5 | 0.4 | Z62,5R0,4 | 0.15
62.6 | 0.4 | Z62,6R0,4 | 0.22 | 62.6 | 0.4 | Z62,6R0,4 | 0.2 | 62.6 | 0.4 | Z62,6R0,4 | 0.17 | 62.6 | 0.4 | Z62,6R0,4 | 0.15
62.7 | 0.4 | Z62,7R0,4 | 0.22 | 62.7 | 0.4 | Z62,7R0,4 | 0.2 | 62.7 | 0.4 | Z62,7R0,4 | 0.17 | 62.7 | 0.4 | Z62,7R0,4 | 0.15
62.8 | 0.4 | Z62,8R0,4 | 0.22 | 62.8 | 0.4 | Z62,8R0,4 | 0.2 | 62.8 | 0.4 | Z62,8R0,4 | 0.17 | 62.8 | 0.4 | Z62,8R0,4 | 0.15
62.9 | 0.4 | Z62,9R0,4 | 0.22 | 62.9 | 0.4 | Z62,9R0,4 | 0.2 | 62.9 | 0.4 | Z62,9R0,4 | 0.17 | 62.9 | 0.4 | Z62,9R0,4 | 0.15
63 | 0.4 | Z63,0R0,4 | 0.22 | 63 | 0.4 | Z63,0R0,4 | 0.2 | 63 | 0.4 | Z63,0R0,4 | 0.17 | 63 | 0.4 | Z63,0R0,4 | 0.15
63.1 | 0.4 | Z63,1R0,4 | 0.22 | 63.1 | 0.4 | Z63,1R0,4 | 0.2 | 63.1 | 0.4 | Z63,1R0,4 | 0.17 | 63.1 | 0.4 | Z63,1R0,4 | 0.15
63.2 | 0.4 | Z63,2R0,4 | 0.22 | 63.2 | 0.4 | Z63,2R0,4 | 0.2 | 63.2 | 0.4 | Z63,2R0,4 | 0.17 | 63.2 | 0.4 | Z63,2R0,4 | 0.15
63.3 | 0.4 | Z63,3R0,4 | 0.22 | 63.3 | 0.4 | Z63,3R0,4 | 0.2 | 63.3 | 0.4 | Z63,3R0,4 | 0.17 | 63.3 | 0.4 | Z63,3R0,4 | 0.15
63.4 | 0.4 | Z63,4R0,4 | 0.22 | 63.4 | 0.4 | Z63,4R0,4 | 0.2 | 63.4 | 0.4 | Z63,4R0,4 | 0.17 | 63.4 | 0.4 | Z63,4R0,4 | 0.15
63.5 | 0.4 | Z63,5R0,4 | 0.22 | 63.5 | 0.4 | Z63,5R0,4 | 0.2 | 63.5 | 0.4 | Z63,5R0,4 | 0.17 | 63.5 | 0.4 | Z63,5R0,4 | 0.15
63.6 | 0.4 | Z63,6R0,4 | 0.22 | 63.6 | 0.4 | Z63,6R0,4 | 0.2 | 63.6 | 0.4 | Z63,6R0,4 | 0.17 | 63.6 | 0.4 | Z63,6R0,4 | 0.15
63.7 | 0.4 | Z63,7R0,4 | 0.22 | 63.7 | 0.4 | Z63,7R0,4 | 0.2 | 63.7 | 0.4 | Z63,7R0,4 | 0.17 | 63.7 | 0.4 | Z63,7R0,4 | 0.15
63.8 | 0.4 | Z63,8R0,4 | 0.22 | 63.8 | 0.4 | Z63,8R0,4 | 0.2 | 63.8 | 0.4 | Z63,8R0,4 | 0.17 | 63.8 | 0.4 | Z63,8R0,4 | 0.15
63.9 | 0.4 | Z63,9R0,4 | 0.22 | 63.9 | 0.4 | Z63,9R0,4 | 0.2 | 63.9 | 0.4 | Z63,9R0,4 | 0.17 | 63.9 | 0.4 | Z63,9R0,4 | 0.15
64 | 0.4 | Z64,0R0,4 | 0.22 | 64 | 0.4 | Z64,0R0,4 | 0.2 | 64 | 0.4 | Z64,0R0,4 | 0.17 | 64 | 0.4 | Z64,0R0,4 | 0.15
64.1 | 0.4 | Z64,1R0,4 | 0.22 | 64.1 | 0.4 | Z64,1R0,4 | 0.2 | 64.1 | 0.4 | Z64,1R0,4 | 0.17 | 64.1 | 0.4 | Z64,1R0,4 | 0.15
64.2 | 0.4 | Z64,2R0,4 | 0.22 | 64.2 | 0.4 | Z64,2R0,4 | 0.2 | 64.2 | 0.4 | Z64,2R0,4 | 0.17 | 64.2 | 0.4 | Z64,2R0,4 | 0.15
64.3 | 0.4 | Z64,3R0,4 | 0.22 | 64.3 | 0.4 | Z64,3R0,4 | 0.2 | 64.3 | 0.4 | Z64,3R0,4 | 0.17 | 64.3 | 0.4 | Z64,3R0,4 | 0.15
64.4 | 0.4 | Z64,4R0,4 | 0.22 | 64.4 | 0.4 | Z64,4R0,4 | 0.2 | 64.4 | 0.4 | Z64,4R0,4 | 0.17 | 64.4 | 0.4 | Z64,4R0,4 | 0.15
64.5 | 0.4 | Z64,5R0,4 | 0.22 | 64.5 | 0.4 | Z64,5R0,4 | 0.2 | 64.5 | 0.4 | Z64,5R0,4 | 0.17 | 64.5 | 0.4 | Z64,5R0,4 | 0.15
64.6 | 0.4 | Z64,6R0,4 | 0.22 | 64.6 | 0.4 | Z64,6R0,4 | 0.2 | 64.6 | 0.4 | Z64,6R0,4 | 0.17 | 64.6 | 0.4 | Z64,6R0,4 | 0.15
64.7 | 0.4 | Z64,7R0,4 | 0.22 | 64.7 | 0.4 | Z64,7R0,4 | 0.2 | 64.7 | 0.4 | Z64,7R0,4 | 0.17 | 64.7 | 0.4 | Z64,7R0,4 | 0.15
64.8 | 0.4 | Z64,8R0,4 | 0.22 | 64.8 | 0.4 | Z64,8R0,4 | 0.2 | 64.8 | 0.4 | Z64,8R0,4 | 0.17 | 64.8 | 0.4 | Z64,8R0,4 | 0.15
64.9 | 0.4 | Z64,9R0,4 | 0.22 | 64.9 | 0.4 | Z64,9R0,4 | 0.2 | 64.9 | 0.4 | Z64,9R0,4 | 0.17 | 64.9 | 0.4 | Z64,9R0,4 | 0.15
65 | 0.4 | Z65,0R0,4 | 0.22 | 65 | 0.4 | Z65,0R0,4 | 0.2 | 65 | 0.4 | Z65,0R0,4 | 0.17 | 65 | 0.4 | Z65,0R0,4 | 0.15
65.1 | 0.4 | Z65,1R0,4 | 0.22 | 65.1 | 0.4 | Z65,1R0,4 | 0.2 | 65.1 | 0.4 | Z65,1R0,4 | 0.17 | 65.1 | 0.4 | Z65,1R0,4 | 0.15
65.2 | 0.4 | Z65,2R0,4 | 0.22 | 65.2 | 0.4 | Z65,2R0,4 | 0.2 | 65.2 | 0.4 | Z65,2R0,4 | 0.17 | 65.2 | 0.4 | Z65,2R0,4 | 0.15
65.3 | 0.4 | Z65,3R0,4 | 0.22 | 65.3 | 0.4 | Z65,3R0,4 | 0.2 | 65.3 | 0.4 | Z65,3R0,4 | 0.17 | 65.3 | 0.4 | Z65,3R0,4 | 0.15
65.4 | 0.4 | Z65,4R0,4 | 0.22 | 65.4 | 0.4 | Z65,4R0,4 | 0.2 | 65.4 | 0.4 | Z65,4R0,4 | 0.17 | 65.4 | 0.4 | Z65,4R0,4 | 0.15
65.5 | 0.4 | Z65,5R0,4 | 0.22 | 65.5 | 0.4 | Z65,5R0,4 | 0.2 | 65.5 | 0.4 | Z65,5R0,4 | 0.17 | 65.5 | 0.4 | Z65,5R0,4 | 0.15
65.6 | 0.4 | Z65,6R0,4 | 0.22 | 65.6 | 0.4 | Z65,6R0,4 | 0.2 | 65.6 | 0.4 | Z65,6R0,4 | 0.17 | 65.6 | 0.4 | Z65,6R0,4 | 0.15
65.7 | 0.4 | Z65,7R0,4 | 0.22 | 65.7 | 0.4 | Z65,7R0,4 | 0.2 | 65.7 | 0.4 | Z65,7R0,4 | 0.17 | 65.7 | 0.4 | Z65,7R0,4 | 0.15
65.8 | 0.4 | Z65,8R0,4 | 0.22 | 65.8 | 0.4 | Z65,8R0,4 | 0.2 | 65.8 | 0.4 | Z65,8R0,4 | 0.17 | 65.8 | 0.4 | Z65,8R0,4 | 0.15
65.9 | 0.4 | Z65,9R0,4 | 0.22 | 65.9 | 0.4 | Z65,9R0,4 | 0.2 | 65.9 | 0.4 | Z65,9R0,4 | 0.17 | 65.9 | 0.4 | Z65,9R0,4 | 0.15
66 | 0.4 | Z66,0R0,4 | 0.22 | 66 | 0.4 | Z66,0R0,4 | 0.2 | 66 | 0.4 | Z66,0R0,4 | 0.17 | 66 | 0.4 | Z66,0R0,4 | 0.15
66.1 | 0.4 | Z66,1R0,4 | 0.22 | 66.1 | 0.4 | Z66,1R0,4 | 0.2 | 66.1 | 0.4 | Z66,1R0,4 | 0.17 | 66.1 | 0.4 | Z66,1R0,4 | 0.15
66.2 | 0.4 | Z66,2R0,4 | 0.22 | 66.2 | 0.4 | Z66,2R0,4 | 0.2 | 66.2 | 0.4 | Z66,2R0,4 | 0.17 | 66.2 | 0.4 | Z66,2R0,4 | 0.15
66.3 | 0.4 | Z66,3R0,4 | 0.22 | 66.3 | 0.4 | Z66,3R0,4 | 0.2 | 66.3 | 0.4 | Z66,3R0,4 | 0.17 | 66.3 | 0.4 | Z66,3R0,4 | 0.15
66.4 | 0.4 | Z66,4R0,4 | 0.22 | 66.4 | 0.4 | Z66,4R0,4 | 0.2 | 66.4 | 0.4 | Z66,4R0,4 | 0.17 | 66.4 | 0.4 | Z66,4R0,4 | 0.15
66.5 | 0.4 | Z66,5R0,4 | 0.22 | 66.5 | 0.4 | Z66,5R0,4 | 0.2 | 66.5 | 0.4 | Z66,5R0,4 | 0.17 | 66.5 | 0.4 | Z66,5R0,4 | 0.15
66.6 | 0.4 | Z66,6R0,4 | 0.22 | 66.6 | 0.4 | Z66,6R0,4 | 0.2 | 66.6 | 0.4 | Z66,6R0,4 | 0.17 | 66.6 | 0.4 | Z66,6R0,4 | 0.15
66.7 | 0.4 | Z66,7R0,4 | 0.22 | 66.7 | 0.4 | Z66,7R0,4 | 0.2 | 66.7 | 0.4 | Z66,7R0,4 | 0.17 | 66.7 | 0.4 | Z66,7R0,4 | 0.15
66.8 | 0.4 | Z66,8R0,4 | 0.22 | 66.8 | 0.4 | Z66,8R0,4 | 0.2 | 66.8 | 0.4 | Z66,8R0,4 | 0.17 | 66.8 | 0.4 | Z66,8R0,4 | 0.15
66.9 | 0.4 | Z66,9R0,4 | 0.22 | 66.9 | 0.4 | Z66,9R0,4 | 0.2 | 66.9 | 0.4 | Z66,9R0,4 | 0.17 | 66.9 | 0.4 | Z66,9R0,4 | 0.15
67 | 0.4 | Z67,0R0,4 | 0.22 | 67 | 0.4 | Z67,0R0,4 | 0.2 | 67 | 0.4 | Z67,0R0,4 | 0.17 | 67 | 0.4 | Z67,0R0,4 | 0.15
67.1 | 0.4 | Z67,1R0,4 | 0.22 | 67.1 | 0.4 | Z67,1R0,4 | 0.2 | 67.1 | 0.4 | Z67,1R0,4 | 0.17 | 67.1 | 0.4 | Z67,1R0,4 | 0.15
67.2 | 0.4 | Z67,2R0,4 | 0.22 | 67.2 | 0.4 | Z67,2R0,4 | 0.2 | 67.2 | 0.4 | Z67,2R0,4 | 0.17 | 67.2 | 0.4 | Z67,2R0,4 | 0.15
67.3 | 0.4 | Z67,3R0,4 | 0.22 | 67.3 | 0.4 | Z67,3R0,4 | 0.2 | 67.3 | 0.4 | Z67,3R0,4 | 0.17 | 67.3 | 0.4 | Z67,3R0,4 | 0.15
67.4 | 0.4 | Z67,4R0,4 | 0.22 | 67.4 | 0.4 | Z67,4R0,4 | 0.2 | 67.4 | 0.4 | Z67,4R0,4 | 0.17 | 67.4 | 0.4 | Z67,4R0,4 | 0.15
67.5 | 0.4 | Z67,5R0,4 | 0.22 | 67.5 | 0.4 | Z67,5R0,4 | 0.2 | 67.5 | 0.4 | Z67,5R0,4 | 0.17 | 67.5 | 0.4 | Z67,5R0,4 | 0.15
67.6 | 0.4 | Z67,6R0,4 | 0.22 | 67.6 | 0.4 | Z67,6R0,4 | 0.2 | 67.6 | 0.4 | Z67,6R0,4 | 0.17 | 67.6 | 0.4 | Z67,6R0,4 | 0.15
67.7 | 0.4 | Z67,7R0,4 | 0.22 | 67.7 | 0.4 | Z67,7R0,4 | 0.2 | 67.7 | 0.4 | Z67,7R0,4 | 0.17 | 67.7 | 0.4 | Z67,7R0,4 | 0.15
67.8 | 0.4 | Z67,8R0,4 | 0.22 | 67.8 | 0.4 | Z67,8R0,4 | 0.2 | 67.8 | 0.4 | Z67,8R0,4 | 0.17 | 67.8 | 0.4 | Z67,8R0,4 | 0.15
67.9 | 0.4 | Z67,9R0,4 | 0.22 | 67.9 | 0.4 | Z67,9R0,4 | 0.2 | 67.9 | 0.4 | Z67,9R0,4 | 0.17 | 67.9 | 0.4 | Z67,9R0,4 | 0.15
68 | 0.4 | Z68,0R0,4 | 0.22 | 68 | 0.4 | Z68,0R0,4 | 0.2 | 68 | 0.4 | Z68,0R0,4 | 0.17 | 68 | 0.4 | Z68,0R0,4 | 0.15
68.1 | 0.4 | Z68,1R0,4 | 0.22 | 68.1 | 0.4 | Z68,1R0,4 | 0.2 | 68.1 | 0.4 | Z68,1R0,4 | 0.17 | 68.1 | 0.4 | Z68,1R0,4 | 0.15
68.2 | 0.4 | Z68,2R0,4 | 0.22 | 68.2 | 0.4 | Z68,2R0,4 | 0.2 | 68.2 | 0.4 | Z68,2R0,4 | 0.17 | 68.2 | 0.4 | Z68,2R0,4 | 0.15
68.3 | 0.4 | Z68,3R0,4 | 0.22 | 68.3 | 0.4 | Z68,3R0,4 | 0.2 | 68.3 | 0.4 | Z68,3R0,4 | 0.17 | 68.3 | 0.4 | Z68,3R0,4 | 0.15
68.4 | 0.4 | Z68,4R0,4 | 0.22 | 68.4 | 0.4 | Z68,4R0,4 | 0.2 | 68.4 | 0.4 | Z68,4R0,4 | 0.17 | 68.4 | 0.4 | Z68,4R0,4 | 0.15
68.5 | 0.4 | Z68,5R0,4 | 0.22 | 68.5 | 0.4 | Z68,5R0,4 | 0.2 | 68.5 | 0.4 | Z68,5R0,4 | 0.17 | 68.5 | 0.4 | Z68,5R0,4 | 0.15
68.6 | 0.4 | Z68,6R0,4 | 0.22 | 68.6 | 0.4 | Z68,6R0,4 | 0.2 | 68.6 | 0.4 | Z68,6R0,4 | 0.17 | 68.6 | 0.4 | Z68,6R0,4 | 0.15
68.7 | 0.4 | Z68,7R0,4 | 0.22 | 68.7 | 0.4 | Z68,7R0,4 | 0.2 | 68.7 | 0.4 | Z68,7R0,4 | 0.17 | 68.7 | 0.4 | Z68,7R0,4 | 0.15
68.8 | 0.4 | Z68,8R0,4 | 0.22 | 68.8 | 0.4 | Z68,8R0,4 | 0.2 | 68.8 | 0.4 | Z68,8R0,4 | 0.17 | 68.8 | 0.4 | Z68,8R0,4 | 0.15
68.9 | 0.4 | Z68,9R0,4 | 0.22 | 68.9 | 0.4 | Z68,9R0,4 | 0.2 | 68.9 | 0.4 | Z68,9R0,4 | 0.17 | 68.9 | 0.4 | Z68,9R0,4 | 0.15
69 | 0.4 | Z69,0R0,4 | 0.22 | 69 | 0.4 | Z69,0R0,4 | 0.2 | 69 | 0.4 | Z69,0R0,4 | 0.17 | 69 | 0.4 | Z69,0R0,4 | 0.15
69.1 | 0.4 | Z69,1R0,4 | 0.22 | 69.1 | 0.4 | Z69,1R0,4 | 0.2 | 69.1 | 0.4 | Z69,1R0,4 | 0.17 | 69.1 | 0.4 | Z69,1R0,4 | 0.15
69.2 | 0.4 | Z69,2R0,4 | 0.22 | 69.2 | 0.4 | Z69,2R0,4 | 0.2 | 69.2 | 0.4 | Z69,2R0,4 | 0.17 | 69.2 | 0.4 | Z69,2R0,4 | 0.15
69.3 | 0.4 | Z69,3R0,4 | 0.22 | 69.3 | 0.4 | Z69,3R0,4 | 0.2 | 69.3 | 0.4 | Z69,3R0,4 | 0.17 | 69.3 | 0.4 | Z69,3R0,4 | 0.15
69.4 | 0.4 | Z69,4R0,4 | 0.22 | 69.4 | 0.4 | Z69,4R0,4 | 0.2 | 69.4 | 0.4 | Z69,4R0,4 | 0.17 | 69.4 | 0.4 | Z69,4R0,4 | 0.15
69.5 | 0.4 | Z69,5R0,4 | 0.22 | 69.5 | 0.4 | Z69,5R0,4 | 0.2 | 69.5 | 0.4 | Z69,5R0,4 | 0.17 | 69.5 | 0.4 | Z69,5R0,4 | 0.15
69.6 | 0.4 | Z69,6R0,4 | 0.22 | 69.6 | 0.4 | Z69,6R0,4 | 0.2 | 69.6 | 0.4 | Z69,6R0,4 | 0.17 | 69.6 | 0.4 | Z69,6R0,4 | 0.15
69.7 | 0.4 | Z69,7R0,4 | 0.22 | 69.7 | 0.4 | Z69,7R0,4 | 0.2 | 69.7 | 0.4 | Z69,7R0,4 | 0.17 | 69.7 | 0.4 | Z69,7R0,4 | 0.15
69.8 | 0.4 | Z69,8R0,4 | 0.22 | 69.8 | 0.4 | Z69,8R0,4 | 0.2 | 69.8 | 0.4 | Z69,8R0,4 | 0.17 | 69.8 | 0.4 | Z69,8R0,4 | 0.15
69.9 | 0.4 | Z69,9R0,4 | 0.22 | 69.9 | 0.4 | Z69,9R0,4 | 0.2 | 69.9 | 0.4 | Z69,9R0,4 | 0.17 | 69.9 | 0.4 | Z69,9R0,4 | 0.15
70 | 0.4 | Z70,0R0,4 | 0.22 | 70 | 0.4 | Z70,0R0,4 | 0.2 | 70 | 0.4 | Z70,0R0,4 | 0.17 | 70 | 0.4 | Z70,0R0,4 | 0.15
70.1 | 0.4 | Z70,1R0,4 | 0.22 | 70.1 | 0.4 | Z70,1R0,4 | 0.2 | 70.1 | 0.4 | Z70,1R0,4 | 0.17 | 70.1 | 0.4 | Z70,1R0,4 | 0.15
70.2 | 0.4 | Z70,2R0,4 | 0.22 | 70.2 | 0.4 | Z70,2R0,4 | 0.2 | 70.2 | 0.4 | Z70,2R0,4 | 0.17 | 70.2 | 0.4 | Z70,2R0,4 | 0.15
70.3 | 0.4 | Z70,3R0,4 | 0.22 | 70.3 | 0.4 | Z70,3R0,4 | 0.2 | 70.3 | 0.4 | Z70,3R0,4 | 0.17 | 70.3 | 0.4 | Z70,3R0,4 | 0.15
70.4 | 0.4 | Z70,4R0,4 | 0.22 | 70.4 | 0.4 | Z70,4R0,4 | 0.2 | 70.4 | 0.4 | Z70,4R0,4 | 0.17 | 70.4 | 0.4 | Z70,4R0,4 | 0.15
70.5 | 0.4 | Z70,5R0,4 | 0.22 | 70.5 | 0.4 | Z70,5R0,4 | 0.2 | 70.5 | 0.4 | Z70,5R0,4 | 0.17 | 70.5 | 0.4 | Z70,5R0,4 | 0.15
70.6 | 0.4 | Z70,6R0,4 | 0.22 | 70.6 | 0.4 | Z70,6R0,4 | 0.2 | 70.6 | 0.4 | Z70,6R0,4 | 0.17 | 70.6 | 0.4 | Z70,6R0,4 | 0.15
70.7 | 0.4 | Z70,7R0,4 | 0.22 | 70.7 | 0.4 | Z70,7R0,4 | 0.2 | 70.7 | 0.4 | Z70,7R0,4 | 0.17 | 70.7 | 0.4 | Z70,7R0,4 | 0.15
70.8 | 0.4 | Z70,8R0,4 | 0.22 | 70.8 | 0.4 | Z70,8R0,4 | 0.2 | 70.8 | 0.4 | Z70,8R0,4 | 0.17 | 70.8 | 0.4 | Z70,8R0,4 | 0.15
70.9 | 0.4 | Z70,9R0,4 | 0.22 | 70.9 | 0.4 | Z70,9R0,4 | 0.2 | 70.9 | 0.4 | Z70,9R0,4 | 0.17 | 70.9 | 0.4 | Z70,9R0,4 | 0.15
71 | 0.4 | Z71,0R0,4 | 0.22 | 71 | 0.4 | Z71,0R0,4 | 0.2 | 71 | 0.4 | Z71,0R0,4 | 0.17 | 71 | 0.4 | Z71,0R0,4 | 0.15
71.1 | 0.4 | Z71,1R0,4 | 0.22 | 71.1 | 0.4 | Z71,1R0,4 | 0.2 | 71.1 | 0.4 | Z71,1R0,4 | 0.17 | 71.1 | 0.4 | Z71,1R0,4 | 0.15
71.2 | 0.4 | Z71,2R0,4 | 0.22 | 71.2 | 0.4 | Z71,2R0,4 | 0.2 | 71.2 | 0.4 | Z71,2R0,4 | 0.17 | 71.2 | 0.4 | Z71,2R0,4 | 0.15
71.3 | 0.4 | Z71,3R0,4 | 0.22 | 71.3 | 0.4 | Z71,3R0,4 | 0.2 | 71.3 | 0.4 | Z71,3R0,4 | 0.17 | 71.3 | 0.4 | Z71,3R0,4 | 0.15
71.4 | 0.4 | Z71,4R0,4 | 0.22 | 71.4 | 0.4 | Z71,4R0,4 | 0.2 | 71.4 | 0.4 | Z71,4R0,4 | 0.17 | 71.4 | 0.4 | Z71,4R0,4 | 0.15
71.5 | 0.4 | Z71,5R0,4 | 0.22 | 71.5 | 0.4 | Z71,5R0,4 | 0.2 | 71.5 | 0.4 | Z71,5R0,4 | 0.17 | 71.5 | 0.4 | Z71,5R0,4 | 0.15
71.6 | 0.4 | Z71,6R0,4 | 0.22 | 71.6 | 0.4 | Z71,6R0,4 | 0.2 | 71.6 | 0.4 | Z71,6R0,4 | 0.17 | 71.6 | 0.4 | Z71,6R0,4 | 0.15
71.7 | 0.4 | Z71,7R0,4 | 0.22 | 71.7 | 0.4 | Z71,7R0,4 | 0.2 | 71.7 | 0.4 | Z71,7R0,4 | 0.17 | 71.7 | 0.4 | Z71,7R0,4 | 0.15
71.8 | 0.4 | Z71,8R0,4 | 0.22 | 71.8 | 0.4 | Z71,8R0,4 | 0.2 | 71.8 | 0.4 | Z71,8R0,4 | 0.17 | 71.8 | 0.4 | Z71,8R0,4 | 0.15
71.9 | 0.4 | Z71,9R0,4 | 0.22 | 71.9 | 0.4 | Z71,9R0,4 | 0.2 | 71.9 | 0.4 | Z71,9R0,4 | 0.17 | 71.9 | 0.4 | Z71,9R0,4 | 0.15
72 | 0.4 | Z72,0R0,4 | 0.22 | 72 | 0.4 | Z72,0R0,4 | 0.2 | 72 | 0.4 | Z72,0R0,4 | 0.17 | 72 | 0.4 | Z72,0R0,4 | 0.15
72.1 | 0.4 | Z72,1R0,4 | 0.22 | 72.1 | 0.4 | Z72,1R0,4 | 0.2 | 72.1 | 0.4 | Z72,1R0,4 | 0.17 | 72.1 | 0.4 | Z72,1R0,4 | 0.15
72.2 | 0.4 | Z72,2R0,4 | 0.22 | 72.2 | 0.4 | Z72,2R0,4 | 0.2 | 72.2 | 0.4 | Z72,2R0,4 | 0.17 | 72.2 | 0.4 | Z72,2R0,4 | 0.15
72.3 | 0.4 | Z72,3R0,4 | 0.22 | 72.3 | 0.4 | Z72,3R0,4 | 0.2 | 72.3 | 0.4 | Z72,3R0,4 | 0.17 | 72.3 | 0.4 | Z72,3R0,4 | 0.15
72.4 | 0.4 | Z72,4R0,4 | 0.22 | 72.4 | 0.4 | Z72,4R0,4 | 0.2 | 72.4 | 0.4 | Z72,4R0,4 | 0.17 | 72.4 | 0.4 | Z72,4R0,4 | 0.15
72.5 | 0.4 | Z72,5R0,4 | 0.22 | 72.5 | 0.4 | Z72,5R0,4 | 0.2 | 72.5 | 0.4 | Z72,5R0,4 | 0.17 | 72.5 | 0.4 | Z72,5R0,4 | 0.15
72.6 | 0.4 | Z72,6R0,4 | 0.22 | 72.6 | 0.4 | Z72,6R0,4 | 0.2 | 72.6 | 0.4 | Z72,6R0,4 | 0.17 | 72.6 | 0.4 | Z72,6R0,4 | 0.15
72.7 | 0.4 | Z72,7R0,4 | 0.22 | 72.7 | 0.4 | Z72,7R0,4 | 0.2 | 72.7 | 0.4 | Z72,7R0,4 | 0.17 | 72.7 | 0.4 | Z72,7R0,4 | 0.15
72.8 | 0.4 | Z72,8R0,4 | 0.22 | 72.8 | 0.4 | Z72,8R0,4 | 0.2 | 72.8 | 0.4 | Z72,8R0,4 | 0.17 | 72.8 | 0.4 | Z72,8R0,4 | 0.15
72.9 | 0.4 | Z72,9R0,4 | 0.22 | 72.9 | 0.4 | Z72,9R0,4 | 0.2 | 72.9 | 0.4 | Z72,9R0,4 | 0.17 | 72.9 | 0.4 | Z72,9R0,4 | 0.15
73 | 0.4 | Z73,0R0,4 | 0.22 | 73 | 0.4 | Z73,0R0,4 | 0.2 | 73 | 0.4 | Z73,0R0,4 | 0.17 | 73 | 0.4 | Z73,0R0,4 | 0.15
73.1 | 0.4 | Z73,1R0,4 | 0.22 | 73.1 | 0.4 | Z73,1R0,4 | 0.2 | 73.1 | 0.4 | Z73,1R0,4 | 0.17 | 73.1 | 0.4 | Z73,1R0,4 | 0.15
73.2 | 0.4 | Z73,2R0,4 | 0.22 | 73.2 | 0.4 | Z73,2R0,4 | 0.2 | 73.2 | 0.4 | Z73,2R0,4 | 0.17 | 73.2 | 0.4 | Z73,2R0,4 | 0.15
73.3 | 0.4 | Z73,3R0,4 | 0.22 | 73.3 | 0.4 | Z73,3R0,4 | 0.2 | 73.3 | 0.4 | Z73,3R0,4 | 0.17 | 73.3 | 0.4 | Z73,3R0,4 | 0.15
73.4 | 0.4 | Z73,4R0,4 | 0.22 | 73.4 | 0.4 | Z73,4R0,4 | 0.2 | 73.4 | 0.4 | Z73,4R0,4 | 0.17 | 73.4 | 0.4 | Z73,4R0,4 | 0.15
73.5 | 0.4 | Z73,5R0,4 | 0.22 | 73.5 | 0.4 | Z73,5R0,4 | 0.2 | 73.5 | 0.4 | Z73,5R0,4 | 0.17 | 73.5 | 0.4 | Z73,5R0,4 | 0.15
73.6 | 0.4 | Z73,6R0,4 | 0.22 | 73.6 | 0.4 | Z73,6R0,4 | 0.2 | 73.6 | 0.4 | Z73,6R0,4 | 0.17 | 73.6 | 0.4 | Z73,6R0,4 | 0.15
73.7 | 0.4 | Z73,7R0,4 | 0.22 | 73.7 | 0.4 | Z73,7R0,4 | 0.2 | 73.7 | 0.4 | Z73,7R0,4 | 0.17 | 73.7 | 0.4 | Z73,7R0,4 | 0.15
73.8 | 0.4 | Z73,8R0,4 | 0.22 | 73.8 | 0.4 | Z73,8R0,4 | 0.2 | 73.8 | 0.4 | Z73,8R0,4 | 0.17 | 73.8 | 0.4 | Z73,8R0,4 | 0.15
73.9 | 0.4 | Z73,9R0,4 | 0.22 | 73.9 | 0.4 | Z73,9R0,4 | 0.2 | 73.9 | 0.4 | Z73,9R0,4 | 0.17 | 73.9 | 0.4 | Z73,9R0,4 | 0.15
74 | 0.4 | Z74,0R0,4 | 0.22 | 74 | 0.4 | Z74,0R0,4 | 0.2 | 74 | 0.4 | Z74,0R0,4 | 0.17 | 74 | 0.4 | Z74,0R0,4 | 0.15
74.1 | 0.4 | Z74,1R0,4 | 0.22 | 74.1 | 0.4 | Z74,1R0,4 | 0.2 | 74.1 | 0.4 | Z74,1R0,4 | 0.17 | 74.1 | 0.4 | Z74,1R0,4 | 0.15
74.2 | 0.4 | Z74,2R0,4 | 0.22 | 74.2 | 0.4 | Z74,2R0,4 | 0.2 | 74.2 | 0.4 | Z74,2R0,4 | 0.17 | 74.2 | 0.4 | Z74,2R0,4 | 0.15
74.3 | 0.4 | Z74,3R0,4 | 0.22 | 74.3 | 0.4 | Z74,3R0,4 | 0.2 | 74.3 | 0.4 | Z74,3R0,4 | 0.17 | 74.3 | 0.4 | Z74,3R0,4 | 0.15
74.4 | 0.4 | Z74,4R0,4 | 0.22 | 74.4 | 0.4 | Z74,4R0,4 | 0.2 | 74.4 | 0.4 | Z74,4R0,4 | 0.17 | 74.4 | 0.4 | Z74,4R0,4 | 0.15
74.5 | 0.4 | Z74,5R0,4 | 0.22 | 74.5 | 0.4 | Z74,5R0,4 | 0.2 | 74.5 | 0.4 | Z74,5R0,4 | 0.17 | 74.5 | 0.4 | Z74,5R0,4 | 0.15
74.6 | 0.4 | Z74,6R0,4 | 0.22 | 74.6 | 0.4 | Z74,6R0,4 | 0.2 | 74.6 | 0.4 | Z74,6R0,4 | 0.17 | 74.6 | 0.4 | Z74,6R0,4 | 0.15
74.7 | 0.4 | Z74,7R0,4 | 0.22 | 74.7 | 0.4 | Z74,7R0,4 | 0.2 | 74.7 | 0.4 | Z74,7R0,4 | 0.17 | 74.7 | 0.4 | Z74,7R0,4 | 0.15
74.8 | 0.4 | Z74,8R0,4 | 0.22 | 74.8 | 0.4 | Z74,8R0,4 | 0.2 | 74.8 | 0.4 | Z74,8R0,4 | 0.17 | 74.8 | 0.4 | Z74,8R0,4 | 0.15
74.9 | 0.4 | Z74,9R0,4 | 0.22 | 74.9 | 0.4 | Z74,9R0,4 | 0.2 | 74.9 | 0.4 | Z74,9R0,4 | 0.17 | 74.9 | 0.4 | Z74,9R0,4 | 0.15
75 | 0.4 | Z75,0R0,4 | 0.22 | 75 | 0.4 | Z75,0R0,4 | 0.2 | 75 | 0.4 | Z75,0R0,4 | 0.17 | 75 | 0.4 | Z75,0R0,4 | 0.15
75.1 | 0.4 | Z75,1R0,4 | 0.22 | 75.1 | 0.4 | Z75,1R0,4 | 0.2 | 75.1 | 0.4 | Z75,1R0,4 | 0.17 | 75.1 | 0.4 | Z75,1R0,4 | 0.15
75.2 | 0.4 | Z75,2R0,4 | 0.22 | 75.2 | 0.4 | Z75,2R0,4 | 0.2 | 75.2 | 0.4 | Z75,2R0,4 | 0.17 | 75.2 | 0.4 | Z75,2R0,4 | 0.15
75.3 | 0.4 | Z75,3R0,4 | 0.22 | 75.3 | 0.4 | Z75,3R0,4 | 0.2 | 75.3 | 0.4 | Z75,3R0,4 | 0.17 | 75.3 | 0.4 | Z75,3R0,4 | 0.15
75.4 | 0.4 | Z75,4R0,4 | 0.22 | 75.4 | 0.4 | Z75,4R0,4 | 0.2 | 75.4 | 0.4 | Z75,4R0,4 | 0.17 | 75.4 | 0.4 | Z75,4R0,4 | 0.15
75.5 | 0.4 | Z75,5R0,4 | 0.22 | 75.5 | 0.4 | Z75,5R0,4 | 0.2 | 75.5 | 0.4 | Z75,5R0,4 | 0.17 | 75.5 | 0.4 | Z75,5R0,4 | 0.15
75.6 | 0.4 | Z75,6R0,4 | 0.22 | 75.6 | 0.4 | Z75,6R0,4 | 0.2 | 75.6 | 0.4 | Z75,6R0,4 | 0.17 | 75.6 | 0.4 | Z75,6R0,4 | 0.15
75.7 | 0.4 | Z75,7R0,4 | 0.22 | 75.7 | 0.4 | Z75,7R0,4 | 0.2 | 75.7 | 0.4 | Z75,7R0,4 | 0.17 | 75.7 | 0.4 | Z75,7R0,4 | 0.15
75.8 | 0.4 | Z75,8R0,4 | 0.22 | 75.8 | 0.4 | Z75,8R0,4 | 0.2 | 75.8 | 0.4 | Z75,8R0,4 | 0.17 | 75.8 | 0.4 | Z75,8R0,4 | 0.15
75.9 | 0.4 | Z75,9R0,4 | 0.22 | 75.9 | 0.4 | Z75,9R0,4 | 0.2 | 75.9 | 0.4 | Z75,9R0,4 | 0.17 | 75.9 | 0.4 | Z75,9R0,4 | 0.15
76 | 0.4 | Z76,0R0,4 | 0.22 | 76 | 0.4 | Z76,0R0,4 | 0.2 | 76 | 0.4 | Z76,0R0,4 | 0.17 | 76 | 0.4 | Z76,0R0,4 | 0.15
76.1 | 0.4 | Z76,1R0,4 | 0.22 | 76.1 | 0.4 | Z76,1R0,4 | 0.2 | 76.1 | 0.4 | Z76,1R0,4 | 0.17 | 76.1 | 0.4 | Z76,1R0,4 | 0.15
76.2 | 0.4 | Z76,2R0,4 | 0.22 | 76.2 | 0.4 | Z76,2R0,4 | 0.2 | 76.2 | 0.4 | Z76,2R0,4 | 0.17 | 76.2 | 0.4 | Z76,2R0,4 | 0.15
76.3 | 0.4 | Z76,3R0,4 | 0.22 | 76.3 | 0.4 | Z76,3R0,4 | 0.2 | 76.3 | 0.4 | Z76,3R0,4 | 0.17 | 76.3 | 0.4 | Z76,3R0,4 | 0.15
76.4 | 0.4 | Z76,4R0,4 | 0.22 | 76.4 | 0.4 | Z76,4R0,4 | 0.2 | 76.4 | 0.4 | Z76,4R0,4 | 0.17 | 76.4 | 0.4 | Z76,4R0,4 | 0.15
76.5 | 0.4 | Z76,5R0,4 | 0.22 | 76.5 | 0.4 | Z76,5R0,4 | 0.2 | 76.5 | 0.4 | Z76,5R0,4 | 0.17 | 76.5 | 0.4 | Z76,5R0,4 | 0.15
76.6 | 0.4 | Z76,6R0,4 | 0.22 | 76.6 | 0.4 | Z76,6R0,4 | 0.2 | 76.6 | 0.4 | Z76,6R0,4 | 0.17 | 76.6 | 0.4 | Z76,6R0,4 | 0.15
76.7 | 0.4 | Z76,7R0,4 | 0.22 | 76.7 | 0.4 | Z76,7R0,4 | 0.2 | 76.7 | 0.4 | Z76,7R0,4 | 0.17 | 76.7 | 0.4 | Z76,7R0,4 | 0.15
76.8 | 0.4 | Z76,8R0,4 | 0.22 | 76.8 | 0.4 | Z76,8R0,4 | 0.2 | 76.8 | 0.4 | Z76,8R0,4 | 0.17 | 76.8 | 0.4 | Z76,8R0,4 | 0.15
76.9 | 0.4 | Z76,9R0,4 | 0.22 | 76.9 | 0.4 | Z76,9R0,4 | 0.2 | 76.9 | 0.4 | Z76,9R0,4 | 0.17 | 76.9 | 0.4 | Z76,9R0,4 | 0.15
77 | 0.4 | Z77,0R0,4 | 0.22 | 77 | 0.4 | Z77,0R0,4 | 0.2 | 77 | 0.4 | Z77,0R0,4 | 0.17 | 77 | 0.4 | Z77,0R0,4 | 0.15
77.1 | 0.4 | Z77,1R0,4 | 0.22 | 77.1 | 0.4 | Z77,1R0,4 | 0.2 | 77.1 | 0.4 | Z77,1R0,4 | 0.17 | 77.1 | 0.4 | Z77,1R0,4 | 0.15
77.2 | 0.4 | Z77,2R0,4 | 0.22 | 77.2 | 0.4 | Z77,2R0,4 | 0.2 | 77.2 | 0.4 | Z77,2R0,4 | 0.17 | 77.2 | 0.4 | Z77,2R0,4 | 0.15
77.3 | 0.4 | Z77,3R0,4 | 0.22 | 77.3 | 0.4 | Z77,3R0,4 | 0.2 | 77.3 | 0.4 | Z77,3R0,4 | 0.17 | 77.3 | 0.4 | Z77,3R0,4 | 0.15
77.4 | 0.4 | Z77,4R0,4 | 0.22 | 77.4 | 0.4 | Z77,4R0,4 | 0.2 | 77.4 | 0.4 | Z77,4R0,4 | 0.17 | 77.4 | 0.4 | Z77,4R0,4 | 0.15
77.5 | 0.4 | Z77,5R0,4 | 0.22 | 77.5 | 0.4 | Z77,5R0,4 | 0.2 | 77.5 | 0.4 | Z77,5R0,4 | 0.17 | 77.5 | 0.4 | Z77,5R0,4 | 0.15
77.6 | 0.4 | Z77,6R0,4 | 0.22 | 77.6 | 0.4 | Z77,6R0,4 | 0.2 | 77.6 | 0.4 | Z77,6R0,4 | 0.17 | 77.6 | 0.4 | Z77,6R0,4 | 0.15
77.7 | 0.4 | Z77,7R0,4 | 0.22 | 77.7 | 0.4 | Z77,7R0,4 | 0.2 | 77.7 | 0.4 | Z77,7R0,4 | 0.17 | 77.7 | 0.4 | Z77,7R0,4 | 0.15
77.8 | 0.4 | Z77,8R0,4 | 0.22 | 77.8 | 0.4 | Z77,8R0,4 | 0.2 | 77.8 | 0.4 | Z77,8R0,4 | 0.17 | 77.8 | 0.4 | Z77,8R0,4 | 0.15
77.9 | 0.4 | Z77,9R0,4 | 0.22 | 77.9 | 0.4 | Z77,9R0,4 | 0.2 | 77.9 | 0.4 | Z77,9R0,4 | 0.17 | 77.9 | 0.4 | Z77,9R0,4 | 0.15
78 | 0.4 | Z78,0R0,4 | 0.22 | 78 | 0.4 | Z78,0R0,4 | 0.2 | 78 | 0.4 | Z78,0R0,4 | 0.17 | 78 | 0.4 | Z78,0R0,4 | 0.15
78.1 | 0.4 | Z78,1R0,4 | 0.22 | 78.1 | 0.4 | Z78,1R0,4 | 0.2 | 78.1 | 0.4 | Z78,1R0,4 | 0.17 | 78.1 | 0.4 | Z78,1R0,4 | 0.15
78.2 | 0.4 | Z78,2R0,4 | 0.22 | 78.2 | 0.4 | Z78,2R0,4 | 0.2 | 78.2 | 0.4 | Z78,2R0,4 | 0.17 | 78.2 | 0.4 | Z78,2R0,4 | 0.15
78.3 | 0.4 | Z78,3R0,4 | 0.22 | 78.3 | 0.4 | Z78,3R0,4 | 0.2 | 78.3 | 0.4 | Z78,3R0,4 | 0.17 | 78.3 | 0.4 | Z78,3R0,4 | 0.15
78.4 | 0.4 | Z78,4R0,4 | 0.22 | 78.4 | 0.4 | Z78,4R0,4 | 0.2 | 78.4 | 0.4 | Z78,4R0,4 | 0.17 | 78.4 | 0.4 | Z78,4R0,4 | 0.15
78.5 | 0.4 | Z78,5R0,4 | 0.22 | 78.5 | 0.4 | Z78,5R0,4 | 0.2 | 78.5 | 0.4 | Z78,5R0,4 | 0.17 | 78.5 | 0.4 | Z78,5R0,4 | 0.15
78.6 | 0.4 | Z78,6R0,4 | 0.22 | 78.6 | 0.4 | Z78,6R0,4 | 0.2 | 78.6 | 0.4 | Z78,6R0,4 | 0.17 | 78.6 | 0.4 | Z78,6R0,4 | 0.15
78.7 | 0.4 | Z78,7R0,4 | 0.22 | 78.7 | 0.4 | Z78,7R0,4 | 0.2 | 78.7 | 0.4 | Z78,7R0,4 | 0.17 | 78.7 | 0.4 | Z78,7R0,4 | 0.15
78.8 | 0.4 | Z78,8R0,4 | 0.22 | 78.8 | 0.4 | Z78,8R0,4 | 0.2 | 78.8 | 0.4 | Z78,8R0,4 | 0.17 | 78.8 | 0.4 | Z78,8R0,4 | 0.15
78.9 | 0.4 | Z78,9R0,4 | 0.22 | 78.9 | 0.4 | Z78,9R0,4 | 0.2 | 78.9 | 0.4 | Z78,9R0,4 | 0.17 | 78.9 | 0.4 | Z78,9R0,4 | 0.15
79 | 0.4 | Z79,0R0,4 | 0.22 | 79 | 0.4 | Z79,0R0,4 | 0.2 | 79 | 0.4 | Z79,0R0,4 | 0.17 | 79 | 0.4 | Z79,0R0,4 | 0.15
79.1 | 0.4 | Z79,1R0,4 | 0.22 | 79.1 | 0.4 | Z79,1R0,4 | 0.2 | 79.1 | 0.4 | Z79,1R0,4 | 0.17 | 79.1 | 0.4 | Z79,1R0,4 | 0.15
79.2 | 0.4 | Z79,2R0,4 | 0.22 | 79.2 | 0.4 | Z79,2R0,4 | 0.2 | 79.2 | 0.4 | Z79,2R0,4 | 0.17 | 79.2 | 0.4 | Z79,2R0,4 | 0.15
79.3 | 0.4 | Z79,3R0,4 | 0.22 | 79.3 | 0.4 | Z79,3R0,4 | 0.2 | 79.3 | 0.4 | Z79,3R0,4 | 0.17 | 79.3 | 0.4 | Z79,3R0,4 | 0.15
79.4 | 0.4 | Z79,4R0,4 | 0.22 | 79.4 | 0.4 | Z79,4R0,4 | 0.2 | 79.4 | 0.4 | Z79,4R0,4 | 0.17 | 79.4 | 0.4 | Z79,4R0,4 | 0.15
79.5 | 0.4 | Z79,5R0,4 | 0.22 | 79.5 | 0.4 | Z79,5R0,4 | 0.2 | 79.5 | 0.4 | Z79,5R0,4 | 0.17 | 79.5 | 0.4 | Z79,5R0,4 | 0.15
79.6 | 0.4 | Z79,6R0,4 | 0.22 | 79.6 | 0.4 | Z79,6R0,4 | 0.2 | 79.6 | 0.4 | Z79,6R0,4 | 0.17 | 79.6 | 0.4 | Z79,6R0,4 | 0.15
79.7 | 0.4 | Z79,7R0,4 | 0.22 | 79.7 | 0.4 | Z79,7R0,4 | 0.2 | 79.7 | 0.4 | Z79,7R0,4 | 0.17 | 79.7 | 0.4 | Z79,7R0,4 | 0.15
79.8 | 0.4 | Z79,8R0,4 | 0.22 | 79.8 | 0.4 | Z79,8R0,4 | 0.2 | 79.8 | 0.4 | Z79,8R0,4 | 0.17 | 79.8 | 0.4 | Z79,8R0,4 | 0.15
79.9 | 0.4 | Z79,9R0,4 | 0.22 | 79.9 | 0.4 | Z79,9R0,4 | 0.2 | 79.9 | 0.4 | Z79,9R0,4 | 0.17 | 79.9 | 0.4 | Z79,9R0,4 | 0.15
80 | 0.4 | Z80,0R0,4 | 0.22 | 80 | 0.4 | Z80,0R0,4 | 0.2 | 80 | 0.4 | Z80,0R0,4 | 0.17 | 80 | 0.4 | Z80,0R0,4 | 0.15
80.1 | 0.4 | Z80,1R0,4 | 0.22 | 80.1 | 0.4 | Z80,1R0,4 | 0.2 | 80.1 | 0.4 | Z80,1R0,4 | 0.17 | 80.1 | 0.4 | Z80,1R0,4 | 0.15
80.2 | 0.4 | Z80,2R0,4 | 0.22 | 80.2 | 0.4 | Z80,2R0,4 | 0.2 | 80.2 | 0.4 | Z80,2R0,4 | 0.17 | 80.2 | 0.4 | Z80,2R0,4 | 0.15
80.3 | 0.4 | Z80,3R0,4 | 0.22 | 80.3 | 0.4 | Z80,3R0,4 | 0.2 | 80.3 | 0.4 | Z80,3R0,4 | 0.17 | 80.3 | 0.4 | Z80,3R0,4 | 0.15
80.4 | 0.4 | Z80,4R0,4 | 0.22 | 80.4 | 0.4 | Z80,4R0,4 | 0.2 | 80.4 | 0.4 | Z80,4R0,4 | 0.17 | 80.4 | 0.4 | Z80,4R0,4 | 0.15
80.5 | 0.4 | Z80,5R0,4 | 0.22 | 80.5 | 0.4 | Z80,5R0,4 | 0.2 | 80.5 | 0.4 | Z80,5R0,4 | 0.17 | 80.5 | 0.4 | Z80,5R0,4 | 0.15
80.6 | 0.4 | Z80,6R0,4 | 0.22 | 80.6 | 0.4 | Z80,6R0,4 | 0.2 | 80.6 | 0.4 | Z80,6R0,4 | 0.17 | 80.6 | 0.4 | Z80,6R0,4 | 0.15
80.7 | 0.4 | Z80,7R0,4 | 0.22 | 80.7 | 0.4 | Z80,7R0,4 | 0.2 | 80.7 | 0.4 | Z80,7R0,4 | 0.17 | 80.7 | 0.4 | Z80,7R0,4 | 0.15
80.8 | 0.4 | Z80,8R0,4 | 0.22 | 80.8 | 0.4 | Z80,8R0,4 | 0.2 | 80.8 | 0.4 | Z80,8R0,4 | 0.17 | 80.8 | 0.4 | Z80,8R0,4 | 0.15
80.9 | 0.4 | Z80,9R0,4 | 0.22 | 80.9 | 0.4 | Z80,9R0,4 | 0.2 | 80.9 | 0.4 | Z80,9R0,4 | 0.17 | 80.9 | 0.4 | Z80,9R0,4 | 0.15
81 | 0.4 | Z81,0R0,4 | 0.22 | 81 | 0.4 | Z81,0R0,4 | 0.2 | 81 | 0.4 | Z81,0R0,4 | 0.17 | 81 | 0.4 | Z81,0R0,4 | 0.15
81.1 | 0.4 | Z81,1R0,4 | 0.22 | 81.1 | 0.4 | Z81,1R0,4 | 0.2 | 81.1 | 0.4 | Z81,1R0,4 | 0.17 | 81.1 | 0.4 | Z81,1R0,4 | 0.15
81.2 | 0.4 | Z81,2R0,4 | 0.22 | 81.2 | 0.4 | Z81,2R0,4 | 0.2 | 81.2 | 0.4 | Z81,2R0,4 | 0.17 | 81.2 | 0.4 | Z81,2R0,4 | 0.15
81.3 | 0.4 | Z81,3R0,4 | 0.22 | 81.3 | 0.4 | Z81,3R0,4 | 0.2 | 81.3 | 0.4 | Z81,3R0,4 | 0.17 | 81.3 | 0.4 | Z81,3R0,4 | 0.15
81.4 | 0.4 | Z81,4R0,4 | 0.22 | 81.4 | 0.4 | Z81,4R0,4 | 0.2 | 81.4 | 0.4 | Z81,4R0,4 | 0.17 | 81.4 | 0.4 | Z81,4R0,4 | 0.15
81.5 | 0.4 | Z81,5R0,4 | 0.22 | 81.5 | 0.4 | Z81,5R0,4 | 0.2 | 81.5 | 0.4 | Z81,5R0,4 | 0.17 | 81.5 | 0.4 | Z81,5R0,4 | 0.15
81.6 | 0.4 | Z81,6R0,4 | 0.22 | 81.6 | 0.4 | Z81,6R0,4 | 0.2 | 81.6 | 0.4 | Z81,6R0,4 | 0.17 | 81.6 | 0.4 | Z81,6R0,4 | 0.15
81.7 | 0.4 | Z81,7R0,4 | 0.22 | 81.7 | 0.4 | Z81,7R0,4 | 0.2 | 81.7 | 0.4 | Z81,7R0,4 | 0.17 | 81.7 | 0.4 | Z81,7R0,4 | 0.15
81.8 | 0.4 | Z81,8R0,4 | 0.22 | 81.8 | 0.4 | Z81,8R0,4 | 0.2 | 81.8 | 0.4 | Z81,8R0,4 | 0.17 | 81.8 | 0.4 | Z81,8R0,4 | 0.15
81.9 | 0.4 | Z81,9R0,4 | 0.22 | 81.9 | 0.4 | Z81,9R0,4 | 0.2 | 81.9 | 0.4 | Z81,9R0,4 | 0.17 | 81.9 | 0.4 | Z81,9R0,4 | 0.15
82 | 0.4 | Z82,0R0,4 | 0.22 | 82 | 0.4 | Z82,0R0,4 | 0.2 | 82 | 0.4 | Z82,0R0,4 | 0.17 | 82 | 0.4 | Z82,0R0,4 | 0.15
82.1 | 0.4 | Z82,1R0,4 | 0.22 | 82.1 | 0.4 | Z82,1R0,4 | 0.2 | 82.1 | 0.4 | Z82,1R0,4 | 0.17 | 82.1 | 0.4 | Z82,1R0,4 | 0.15
82.2 | 0.4 | Z82,2R0,4 | 0.22 | 82.2 | 0.4 | Z82,2R0,4 | 0.2 | 82.2 | 0.4 | Z82,2R0,4 | 0.17 | 82.2 | 0.4 | Z82,2R0,4 | 0.15
82.3 | 0.4 | Z82,3R0,4 | 0.22 | 82.3 | 0.4 | Z82,3R0,4 | 0.2 | 82.3 | 0.4 | Z82,3R0,4 | 0.17 | 82.3 | 0.4 | Z82,3R0,4 | 0.15
82.4 | 0.4 | Z82,4R0,4 | 0.22 | 82.4 | 0.4 | Z82,4R0,4 | 0.2 | 82.4 | 0.4 | Z82,4R0,4 | 0.17 | 82.4 | 0.4 | Z82,4R0,4 | 0.15
82.5 | 0.4 | Z82,5R0,4 | 0.22 | 82.5 | 0.4 | Z82,5R0,4 | 0.2 | 82.5 | 0.4 | Z82,5R0,4 | 0.17 | 82.5 | 0.4 | Z82,5R0,4 | 0.15
82.6 | 0.4 | Z82,6R0,4 | 0.22 | 82.6 | 0.4 | Z82,6R0,4 | 0.2 | 82.6 | 0.4 | Z82,6R0,4 | 0.17 | 82.6 | 0.4 | Z82,6R0,4 | 0.15
82.7 | 0.4 | Z82,7R0,4 | 0.22 | 82.7 | 0.4 | Z82,7R0,4 | 0.2 | 82.7 | 0.4 | Z82,7R0,4 | 0.17 | 82.7 | 0.4 | Z82,7R0,4 | 0.15
82.8 | 0.4 | Z82,8R0,4 | 0.22 | 82.8 | 0.4 | Z82,8R0,4 | 0.2 | 82.8 | 0.4 | Z82,8R0,4 | 0.17 | 82.8 | 0.4 | Z82,8R0,4 | 0.15
82.9 | 0.4 | Z82,9R0,4 | 0.22 | 82.9 | 0.4 | Z82,9R0,4 | 0.2 | 82.9 | 0.4 | Z82,9R0,4 | 0.17 | 82.9 | 0.4 | Z82,9R0,4 | 0.15
83 | 0.4 | Z83,0R0,4 | 0.22 | 83 | 0.4 | Z83,0R0,4 | 0.2 | 83 | 0.4 | Z83,0R0,4 | 0.17 | 83 | 0.4 | Z83,0R0,4 | 0.15
83.1 | 0.4 | Z83,1R0,4 | 0.22 | 83.1 | 0.4 | Z83,1R0,4 | 0.2 | 83.1 | 0.4 | Z83,1R0,4 | 0.17 | 83.1 | 0.4 | Z83,1R0,4 | 0.15
83.2 | 0.4 | Z83,2R0,4 | 0.22 | 83.2 | 0.4 | Z83,2R0,4 | 0.2 | 83.2 | 0.4 | Z83,2R0,4 | 0.17 | 83.2 | 0.4 | Z83,2R0,4 | 0.15
83.3 | 0.4 | Z83,3R0,4 | 0.22 | 83.3 | 0.4 | Z83,3R0,4 | 0.2 | 83.3 | 0.4 | Z83,3R0,4 | 0.17 | 83.3 | 0.4 | Z83,3R0,4 | 0.15
83.4 | 0.4 | Z83,4R0,4 | 0.22 | 83.4 | 0.4 | Z83,4R0,4 | 0.2 | 83.4 | 0.4 | Z83,4R0,4 | 0.17 | 83.4 | 0.4 | Z83,4R0,4 | 0.15
83.5 | 0.4 | Z83,5R0,4 | 0.22 | 83.5 | 0.4 | Z83,5R0,4 | 0.2 | 83.5 | 0.4 | Z83,5R0,4 | 0.17 | 83.5 | 0.4 | Z83,5R0,4 | 0.15
83.6 | 0.4 | Z83,6R0,4 | 0.22 | 83.6 | 0.4 | Z83,6R0,4 | 0.2 | 83.6 | 0.4 | Z83,6R0,4 | 0.17 | 83.6 | 0.4 | Z83,6R0,4 | 0.15
83.7 | 0.4 | Z83,7R0,4 | 0.22 | 83.7 | 0.4 | Z83,7R0,4 | 0.2 | 83.7 | 0.4 | Z83,7R0,4 | 0.17 | 83.7 | 0.4 | Z83,7R0,4 | 0.15
83.8 | 0.4 | Z83,8R0,4 | 0.22 | 83.8 | 0.4 | Z83,8R0,4 | 0.2 | 83.8 | 0.4 | Z83,8R0,4 | 0.17 | 83.8 | 0.4 | Z83,8R0,4 | 0.15
83.9 | 0.4 | Z83,9R0,4 | 0.22 | 83.9 | 0.4 | Z83,9R0,4 | 0.2 | 83.9 | 0.4 | Z83,9R0,4 | 0.17 | 83.9 | 0.4 | Z83,9R0,4 | 0.15
84 | 0.4 | Z84,0R0,4 | 0.22 | 84 | 0.4 | Z84,0R0,4 | 0.2 | 84 | 0.4 | Z84,0R0,4 | 0.17 | 84 | 0.4 | Z84,0R0,4 | 0.15
84.1 | 0.4 | Z84,1R0,4 | 0.22 | 84.1 | 0.4 | Z84,1R0,4 | 0.2 | 84.1 | 0.4 | Z84,1R0,4 | 0.17 | 84.1 | 0.4 | Z84,1R0,4 | 0.15
84.2 | 0.4 | Z84,2R0,4 | 0.22 | 84.2 | 0.4 | Z84,2R0,4 | 0.2 | 84.2 | 0.4 | Z84,2R0,4 | 0.17 | 84.2 | 0.4 | Z84,2R0,4 | 0.15
84.3 | 0.4 | Z84,3R0,4 | 0.22 | 84.3 | 0.4 | Z84,3R0,4 | 0.2 | 84.3 | 0.4 | Z84,3R0,4 | 0.17 | 84.3 | 0.4 | Z84,3R0,4 | 0.15
84.4 | 0.4 | Z84,4R0,4 | 0.22 | 84.4 | 0.4 | Z84,4R0,4 | 0.2 | 84.4 | 0.4 | Z84,4R0,4 | 0.17 | 84.4 | 0.4 | Z84,4R0,4 | 0.15
84.5 | 0.4 | Z84,5R0,4 | 0.22 | 84.5 | 0.4 | Z84,5R0,4 | 0.2 | 84.5 | 0.4 | Z84,5R0,4 | 0.17 | 84.5 | 0.4 | Z84,5R0,4 | 0.15
84.6 | 0.4 | Z84,6R0,4 | 0.22 | 84.6 | 0.4 | Z84,6R0,4 | 0.2 | 84.6 | 0.4 | Z84,6R0,4 | 0.17 | 84.6 | 0.4 | Z84,6R0,4 | 0.15
84.7 | 0.4 | Z84,7R0,4 | 0.22 | 84.7 | 0.4 | Z84,7R0,4 | 0.2 | 84.7 | 0.4 | Z84,7R0,4 | 0.17 | 84.7 | 0.4 | Z84,7R0,4 | 0.15
84.8 | 0.4 | Z84,8R0,4 | 0.22 | 84.8 | 0.4 | Z84,8R0,4 | 0.2 | 84.8 | 0.4 | Z84,8R0,4 | 0.17 | 84.8 | 0.4 | Z84,8R0,4 | 0.15
84.9 | 0.4 | Z84,9R0,4 | 0.22 | 84.9 | 0.4 | Z84,9R0,4 | 0.2 | 84.9 | 0.4 | Z84,9R0,4 | 0.17 | 84.9 | 0.4 | Z84,9R0,4 | 0.15
85 | 0.4 | Z85,0R0,4 | 0.22 | 85 | 0.4 | Z85,0R0,4 | 0.2 | 85 | 0.4 | Z85,0R0,4 | 0.17 | 85 | 0.4 | Z85,0R0,4 | 0.15
85.1 | 0.4 | Z85,1R0,4 | 0.22 | 85.1 | 0.4 | Z85,1R0,4 | 0.2 | 85.1 | 0.4 | Z85,1R0,4 | 0.17 | 85.1 | 0.4 | Z85,1R0,4 | 0.15
85.2 | 0.4 | Z85,2R0,4 | 0.22 | 85.2 | 0.4 | Z85,2R0,4 | 0.2 | 85.2 | 0.4 | Z85,2R0,4 | 0.17 | 85.2 | 0.4 | Z85,2R0,4 | 0.15
85.3 | 0.4 | Z85,3R0,4 | 0.22 | 85.3 | 0.4 | Z85,3R0,4 | 0.2 | 85.3 | 0.4 | Z85,3R0,4 | 0.17 | 85.3 | 0.4 | Z85,3R0,4 | 0.15
85.4 | 0.4 | Z85,4R0,4 | 0.22 | 85.4 | 0.4 | Z85,4R0,4 | 0.2 | 85.4 | 0.4 | Z85,4R0,4 | 0.17 | 85.4 | 0.4 | Z85,4R0,4 | 0.15
85.5 | 0.4 | Z85,5R0,4 | 0.22 | 85.5 | 0.4 | Z85,5R0,4 | 0.2 | 85.5 | 0.4 | Z85,5R0,4 | 0.17 | 85.5 | 0.4 | Z85,5R0,4 | 0.15
85.6 | 0.4 | Z85,6R0,4 | 0.22 | 85.6 | 0.4 | Z85,6R0,4 | 0.2 | 85.6 | 0.4 | Z85,6R0,4 | 0.17 | 85.6 | 0.4 | Z85,6R0,4 | 0.15
85.7 | 0.4 | Z85,7R0,4 | 0.22 | 85.7 | 0.4 | Z85,7R0,4 | 0.2 | 85.7 | 0.4 | Z85,7R0,4 | 0.17 | 85.7 | 0.4 | Z85,7R0,4 | 0.15
85.8 | 0.4 | Z85,8R0,4 | 0.22 | 85.8 | 0.4 | Z85,8R0,4 | 0.2 | 85.8 | 0.4 | Z85,8R0,4 | 0.17 | 85.8 | 0.4 | Z85,8R0,4 | 0.15
85.9 | 0.4 | Z85,9R0,4 | 0.22 | 85.9 | 0.4 | Z85,9R0,4 | 0.2 | 85.9 | 0.4 | Z85,9R0,4 | 0.17 | 85.9 | 0.4 | Z85,9R0,4 | 0.15
86 | 0.4 | Z86,0R0,4 | 0.22 | 86 | 0.4 | Z86,0R0,4 | 0.2 | 86 | 0.4 | Z86,0R0,4 | 0.17 | 86 | 0.4 | Z86,0R0,4 | 0.15
86.1 | 0.4 | Z86,1R0,4 | 0.22 | 86.1 | 0.4 | Z86,1R0,4 | 0.2 | 86.1 | 0.4 | Z86,1R0,4 | 0.17 | 86.1 | 0.4 | Z86,1R0,4 | 0.15
86.2 | 0.4 | Z86,2R0,4 | 0.22 | 86.2 | 0.4 | Z86,2R0,4 | 0.2 | 86.2 | 0.4 | Z86,2R0,4 | 0.17 | 86.2 | 0.4 | Z86,2R0,4 | 0.15
86.3 | 0.4 | Z86,3R0,4 | 0.22 | 86.3 | 0.4 | Z86,3R0,4 | 0.2 | 86.3 | 0.4 | Z86,3R0,4 | 0.17 | 86.3 | 0.4 | Z86,3R0,4 | 0.15
86.4 | 0.4 | Z86,4R0,4 | 0.22 | 86.4 | 0.4 | Z86,4R0,4 | 0.2 | 86.4 | 0.4 | Z86,4R0,4 | 0.17 | 86.4 | 0.4 | Z86,4R0,4 | 0.15
86.5 | 0.4 | Z86,5R0,4 | 0.22 | 86.5 | 0.4 | Z86,5R0,4 | 0.2 | 86.5 | 0.4 | Z86,5R0,4 | 0.17 | 86.5 | 0.4 | Z86,5R0,4 | 0.15
86.6 | 0.4 | Z86,6R0,4 | 0.22 | 86.6 | 0.4 | Z86,6R0,4 | 0.2 | 86.6 | 0.4 | Z86,6R0,4 | 0.17 | 86.6 | 0.4 | Z86,6R0,4 | 0.15
86.7 | 0.4 | Z86,7R0,4 | 0.22 | 86.7 | 0.4 | Z86,7R0,4 | 0.2 | 86.7 | 0.4 | Z86,7R0,4 | 0.17 | 86.7 | 0.4 | Z86,7R0,4 | 0.15
86.8 | 0.4 | Z86,8R0,4 | 0.22 | 86.8 | 0.4 | Z86,8R0,4 | 0.2 | 86.8 | 0.4 | Z86,8R0,4 | 0.17 | 86.8 | 0.4 | Z86,8R0,4 | 0.15
86.9 | 0.4 | Z86,9R0,4 | 0.22 | 86.9 | 0.4 | Z86,9R0,4 | 0.2 | 86.9 | 0.4 | Z86,9R0,4 | 0.17 | 86.9 | 0.4 | Z86,9R0,4 | 0.15
87 | 0.4 | Z87,0R0,4 | 0.22 | 87 | 0.4 | Z87,0R0,4 | 0.2 | 87 | 0.4 | Z87,0R0,4 | 0.17 | 87 | 0.4 | Z87,0R0,4 | 0.15
87.1 | 0.4 | Z87,1R0,4 | 0.22 | 87.1 | 0.4 | Z87,1R0,4 | 0.2 | 87.1 | 0.4 | Z87,1R0,4 | 0.17 | 87.1 | 0.4 | Z87,1R0,4 | 0.15
87.2 | 0.4 | Z87,2R0,4 | 0.22 | 87.2 | 0.4 | Z87,2R0,4 | 0.2 | 87.2 | 0.4 | Z87,2R0,4 | 0.17 | 87.2 | 0.4 | Z87,2R0,4 | 0.15
87.3 | 0.4 | Z87,3R0,4 | 0.22 | 87.3 | 0.4 | Z87,3R0,4 | 0.2 | 87.3 | 0.4 | Z87,3R0,4 | 0.17 | 87.3 | 0.4 | Z87,3R0,4 | 0.15
87.4 | 0.4 | Z87,4R0,4 | 0.22 | 87.4 | 0.4 | Z87,4R0,4 | 0.2 | 87.4 | 0.4 | Z87,4R0,4 | 0.17 | 87.4 | 0.4 | Z87,4R0,4 | 0.15
87.5 | 0.4 | Z87,5R0,4 | 0.22 | 87.5 | 0.4 | Z87,5R0,4 | 0.2 | 87.5 | 0.4 | Z87,5R0,4 | 0.17 | 87.5 | 0.4 | Z87,5R0,4 | 0.15
87.6 | 0.4 | Z87,6R0,4 | 0.22 | 87.6 | 0.4 | Z87,6R0,4 | 0.2 | 87.6 | 0.4 | Z87,6R0,4 | 0.17 | 87.6 | 0.4 | Z87,6R0,4 | 0.15
87.7 | 0.4 | Z87,7R0,4 | 0.22 | 87.7 | 0.4 | Z87,7R0,4 | 0.2 | 87.7 | 0.4 | Z87,7R0,4 | 0.17 | 87.7 | 0.4 | Z87,7R0,4 | 0.15
87.8 | 0.4 | Z87,8R0,4 | 0.22 | 87.8 | 0.4 | Z87,8R0,4 | 0.2 | 87.8 | 0.4 | Z87,8R0,4 | 0.17 | 87.8 | 0.4 | Z87,8R0,4 | 0.15
87.9 | 0.4 | Z87,9R0,4 | 0.22 | 87.9 | 0.4 | Z87,9R0,4 | 0.2 | 87.9 | 0.4 | Z87,9R0,4 | 0.17 | 87.9 | 0.4 | Z87,9R0,4 | 0.15
88 | 0.4 | Z88,0R0,4 | 0.22 | 88 | 0.4 | Z88,0R0,4 | 0.2 | 88 | 0.4 | Z88,0R0,4 | 0.17 | 88 | 0.4 | Z88,0R0,4 | 0.15
88.1 | 0.4 | Z88,1R0,4 | 0.22 | 88.1 | 0.4 | Z88,1R0,4 | 0.2 | 88.1 | 0.4 | Z88,1R0,4 | 0.17 | 88.1 | 0.4 | Z88,1R0,4 | 0.15
88.2 | 0.4 | Z88,2R0,4 | 0.22 | 88.2 | 0.4 | Z88,2R0,4 | 0.2 | 88.2 | 0.4 | Z88,2R0,4 | 0.17 | 88.2 | 0.4 | Z88,2R0,4 | 0.15
88.3 | 0.4 | Z88,3R0,4 | 0.22 | 88.3 | 0.4 | Z88,3R0,4 | 0.2 | 88.3 | 0.4 | Z88,3R0,4 | 0.17 | 88.3 | 0.4 | Z88,3R0,4 | 0.15
88.4 | 0.4 | Z88,4R0,4 | 0.22 | 88.4 | 0.4 | Z88,4R0,4 | 0.2 | 88.4 | 0.4 | Z88,4R0,4 | 0.17 | 88.4 | 0.4 | Z88,4R0,4 | 0.15
88.5 | 0.4 | Z88,5R0,4 | 0.22 | 88.5 | 0.4 | Z88,5R0,4 | 0.2 | 88.5 | 0.4 | Z88,5R0,4 | 0.17 | 88.5 | 0.4 | Z88,5R0,4 | 0.15
88.6 | 0.4 | Z88,6R0,4 | 0.22 | 88.6 | 0.4 | Z88,6R0,4 | 0.2 | 88.6 | 0.4 | Z88,6R0,4 | 0.17 | 88.6 | 0.4 | Z88,6R0,4 | 0.15
88.7 | 0.4 | Z88,7R0,4 | 0.22 | 88.7 | 0.4 | Z88,7R0,4 | 0.2 | 88.7 | 0.4 | Z88,7R0,4 | 0.17 | 88.7 | 0.4 | Z88,7R0,4 | 0.15
88.8 | 0.4 | Z88,8R0,4 | 0.22 | 88.8 | 0.4 | Z88,8R0,4 | 0.2 | 88.8 | 0.4 | Z88,8R0,4 | 0.17 | 88.8 | 0.4 | Z88,8R0,4 | 0.15
88.9 | 0.4 | Z88,9R0,4 | 0.22 | 88.9 | 0.4 | Z88,9R0,4 | 0.2 | 88.9 | 0.4 | Z88,9R0,4 | 0.17 | 88.9 | 0.4 | Z88,9R0,4 | 0.15
89 | 0.4 | Z89,0R0,4 | 0.22 | 89 | 0.4 | Z89,0R0,4 | 0.2 | 89 | 0.4 | Z89,0R0,4 | 0.17 | 89 | 0.4 | Z89,0R0,4 | 0.15
89.1 | 0.4 | Z89,1R0,4 | 0.22 | 89.1 | 0.4 | Z89,1R0,4 | 0.2 | 89.1 | 0.4 | Z89,1R0,4 | 0.17 | 89.1 | 0.4 | Z89,1R0,4 | 0.15
89.2 | 0.4 | Z89,2R0,4 | 0.22 | 89.2 | 0.4 | Z89,2R0,4 | 0.2 | 89.2 | 0.4 | Z89,2R0,4 | 0.17 | 89.2 | 0.4 | Z89,2R0,4 | 0.15
89.3 | 0.4 | Z89,3R0,4 | 0.22 | 89.3 | 0.4 | Z89,3R0,4 | 0.2 | 89.3 | 0.4 | Z89,3R0,4 | 0.17 | 89.3 | 0.4 | Z89,3R0,4 | 0.15
89.4 | 0.4 | Z89,4R0,4 | 0.22 | 89.4 | 0.4 | Z89,4R0,4 | 0.2 | 89.4 | 0.4 | Z89,4R0,4 | 0.17 | 89.4 | 0.4 | Z89,4R0,4 | 0.15
89.5 | 0.4 | Z89,5R0,4 | 0.22 | 89.5 | 0.4 | Z89,5R0,4 | 0.2 | 89.5 | 0.4 | Z89,5R0,4 | 0.17 | 89.5 | 0.4 | Z89,5R0,4 | 0.15
89.6 | 0.4 | Z89,6R0,4 | 0.22 | 89.6 | 0.4 | Z89,6R0,4 | 0.2 | 89.6 | 0.4 | Z89,6R0,4 | 0.17 | 89.6 | 0.4 | Z89,6R0,4 | 0.15
89.7 | 0.4 | Z89,7R0,4 | 0.22 | 89.7 | 0.4 | Z89,7R0,4 | 0.2 | 89.7 | 0.4 | Z89,7R0,4 | 0.17 | 89.7 | 0.4 | Z89,7R0,4 | 0.15
89.8 | 0.4 | Z89,8R0,4 | 0.22 | 89.8 | 0.4 | Z89,8R0,4 | 0.2 | 89.8 | 0.4 | Z89,8R0,4 | 0.17 | 89.8 | 0.4 | Z89,8R0,4 | 0.15
89.9 | 0.4 | Z89,9R0,4 | 0.22 | 89.9 | 0.4 | Z89,9R0,4 | 0.2 | 89.9 | 0.4 | Z89,9R0,4 | 0.17 | 89.9 | 0.4 | Z89,9R0,4 | 0.15
90 | 0.4 | Z90,0R0,4 | 0.22 | 90 | 0.4 | Z90,0R0,4 | 0.2 | 90 | 0.4 | Z90,0R0,4 | 0.17 | 90 | 0.4 | Z90,0R0,4 | 0.15
90.1 | 0.4 | Z90,1R0,4 | 0.22 | 90.1 | 0.4 | Z90,1R0,4 | 0.2 | 90.1 | 0.4 | Z90,1R0,4 | 0.17 | 90.1 | 0.4 | Z90,1R0,4 | 0.15
90.2 | 0.4 | Z90,2R0,4 | 0.22 | 90.2 | 0.4 | Z90,2R0,4 | 0.2 | 90.2 | 0.4 | Z90,2R0,4 | 0.17 | 90.2 | 0.4 | Z90,2R0,4 | 0.15
90.3 | 0.4 | Z90,3R0,4 | 0.22 | 90.3 | 0.4 | Z90,3R0,4 | 0.2 | 90.3 | 0.4 | Z90,3R0,4 | 0.17 | 90.3 | 0.4 | Z90,3R0,4 | 0.15
90.4 | 0.4 | Z90,4R0,4 | 0.22 | 90.4 | 0.4 | Z90,4R0,4 | 0.2 | 90.4 | 0.4 | Z90,4R0,4 | 0.17 | 90.4 | 0.4 | Z90,4R0,4 | 0.15
90.5 | 0.4 | Z90,5R0,4 | 0.22 | 90.5 | 0.4 | Z90,5R0,4 | 0.2 | 90.5 | 0.4 | Z90,5R0,4 | 0.17 | 90.5 | 0.4 | Z90,5R0,4 | 0.15
90.6 | 0.4 | Z90,6R0,4 | 0.22 | 90.6 | 0.4 | Z90,6R0,4 | 0.2 | 90.6 | 0.4 | Z90,6R0,4 | 0.17 | 90.6 | 0.4 | Z90,6R0,4 | 0.15
90.7 | 0.4 | Z90,7R0,4 | 0.22 | 90.7 | 0.4 | Z90,7R0,4 | 0.2 | 90.7 | 0.4 | Z90,7R0,4 | 0.17 | 90.7 | 0.4 | Z90,7R0,4 | 0.15
90.8 | 0.4 | Z90,8R0,4 | 0.22 | 90.8 | 0.4 | Z90,8R0,4 | 0.2 | 90.8 | 0.4 | Z90,8R0,4 | 0.17 | 90.8 | 0.4 | Z90,8R0,4 | 0.15
90.9 | 0.4 | Z90,9R0,4 | 0.22 | 90.9 | 0.4 | Z90,9R0,4 | 0.2 | 90.9 | 0.4 | Z90,9R0,4 | 0.17 | 90.9 | 0.4 | Z90,9R0,4 | 0.15
91 | 0.4 | Z91,0R0,4 | 0.22 | 91 | 0.4 | Z91,0R0,4 | 0.2 | 91 | 0.4 | Z91,0R0,4 | 0.17 | 91 | 0.4 | Z91,0R0,4 | 0.15
91.1 | 0.4 | Z91,1R0,4 | 0.22 | 91.1 | 0.4 | Z91,1R0,4 | 0.2 | 91.1 | 0.4 | Z91,1R0,4 | 0.17 | 91.1 | 0.4 | Z91,1R0,4 | 0.15
91.2 | 0.4 | Z91,2R0,4 | 0.22 | 91.2 | 0.4 | Z91,2R0,4 | 0.2 | 91.2 | 0.4 | Z91,2R0,4 | 0.17 | 91.2 | 0.4 | Z91,2R0,4 | 0.15
91.3 | 0.4 | Z91,3R0,4 | 0.22 | 91.3 | 0.4 | Z91,3R0,4 | 0.2 | 91.3 | 0.4 | Z91,3R0,4 | 0.17 | 91.3 | 0.4 | Z91,3R0,4 | 0.15
91.4 | 0.4 | Z91,4R0,4 | 0.22 | 91.4 | 0.4 | Z91,4R0,4 | 0.2 | 91.4 | 0.4 | Z91,4R0,4 | 0.17 | 91.4 | 0.4 | Z91,4R0,4 | 0.15
91.5 | 0.4 | Z91,5R0,4 | 0.22 | 91.5 | 0.4 | Z91,5R0,4 | 0.2 | 91.5 | 0.4 | Z91,5R0,4 | 0.17 | 91.5 | 0.4 | Z91,5R0,4 | 0.15
91.6 | 0.4 | Z91,6R0,4 | 0.22 | 91.6 | 0.4 | Z91,6R0,4 | 0.2 | 91.6 | 0.4 | Z91,6R0,4 | 0.17 | 91.6 | 0.4 | Z91,6R0,4 | 0.15
91.7 | 0.4 | Z91,7R0,4 | 0.22 | 91.7 | 0.4 | Z91,7R0,4 | 0.2 | 91.7 | 0.4 | Z91,7R0,4 | 0.17 | 91.7 | 0.4 | Z91,7R0,4 | 0.15
91.8 | 0.4 | Z91,8R0,4 | 0.22 | 91.8 | 0.4 | Z91,8R0,4 | 0.2 | 91.8 | 0.4 | Z91,8R0,4 | 0.17 | 91.8 | 0.4 | Z91,8R0,4 | 0.15
91.9 | 0.4 | Z91,9R0,4 | 0.22 | 91.9 | 0.4 | Z91,9R0,4 | 0.2 | 91.9 | 0.4 | Z91,9R0,4 | 0.17 | 91.9 | 0.4 | Z91,9R0,4 | 0.15
92 | 0.4 | Z92,0R0,4 | 0.22 | 92 | 0.4 | Z92,0R0,4 | 0.2 | 92 | 0.4 | Z92,0R0,4 | 0.17 | 92 | 0.4 | Z92,0R0,4 | 0.15
92.1 | 0.4 | Z92,1R0,4 | 0.22 | 92.1 | 0.4 | Z92,1R0,4 | 0.2 | 92.1 | 0.4 | Z92,1R0,4 | 0.17 | 92.1 | 0.4 | Z92,1R0,4 | 0.15
92.2 | 0.4 | Z92,2R0,4 | 0.22 | 92.2 | 0.4 | Z92,2R0,4 | 0.2 | 92.2 | 0.4 | Z92,2R0,4 | 0.17 | 92.2 | 0.4 | Z92,2R0,4 | 0.15
92.3 | 0.4 | Z92,3R0,4 | 0.22 | 92.3 | 0.4 | Z92,3R0,4 | 0.2 | 92.3 | 0.4 | Z92,3R0,4 | 0.17 | 92.3 | 0.4 | Z92,3R0,4 | 0.15
92.4 | 0.4 | Z92,4R0,4 | 0.22 | 92.4 | 0.4 | Z92,4R0,4 | 0.2 | 92.4 | 0.4 | Z92,4R0,4 | 0.17 | 92.4 | 0.4 | Z92,4R0,4 | 0.15
92.5 | 0.4 | Z92,5R0,4 | 0.22 | 92.5 | 0.4 | Z92,5R0,4 | 0.2 | 92.5 | 0.4 | Z92,5R0,4 | 0.17 | 92.5 | 0.4 | Z92,5R0,4 | 0.15
92.6 | 0.4 | Z92,6R0,4 | 0.22 | 92.6 | 0.4 | Z92,6R0,4 | 0.2 | 92.6 | 0.4 | Z92,6R0,4 | 0.17 | 92.6 | 0.4 | Z92,6R0,4 | 0.15
92.7 | 0.4 | Z92,7R0,4 | 0.22 | 92.7 | 0.4 | Z92,7R0,4 | 0.2 | 92.7 | 0.4 | Z92,7R0,4 | 0.17 | 92.7 | 0.4 | Z92,7R0,4 | 0.15
92.8 | 0.4 | Z92,8R0,4 | 0.22 | 92.8 | 0.4 | Z92,8R0,4 | 0.2 | 92.8 | 0.4 | Z92,8R0,4 | 0.17 | 92.8 | 0.4 | Z92,8R0,4 | 0.15
92.9 | 0.4 | Z92,9R0,4 | 0.22 | 92.9 | 0.4 | Z92,9R0,4 | 0.2 | 92.9 | 0.4 | Z92,9R0,4 | 0.17 | 92.9 | 0.4 | Z92,9R0,4 | 0.15
93 | 0.4 | Z93,0R0,4 | 0.22 | 93 | 0.4 | Z93,0R0,4 | 0.2 | 93 | 0.4 | Z93,0R0,4 | 0.17 | 93 | 0.4 | Z93,0R0,4 | 0.15
93.1 | 0.4 | Z93,1R0,4 | 0.22 | 93.1 | 0.4 | Z93,1R0,4 | 0.2 | 93.1 | 0.4 | Z93,1R0,4 | 0.17 | 93.1 | 0.4 | Z93,1R0,4 | 0.15
93.2 | 0.4 | Z93,2R0,4 | 0.22 | 93.2 | 0.4 | Z93,2R0,4 | 0.2 | 93.2 | 0.4 | Z93,2R0,4 | 0.17 | 93.2 | 0.4 | Z93,2R0,4 | 0.15
93.3 | 0.4 | Z93,3R0,4 | 0.22 | 93.3 | 0.4 | Z93,3R0,4 | 0.2 | 93.3 | 0.4 | Z93,3R0,4 | 0.17 | 93.3 | 0.4 | Z93,3R0,4 | 0.15
93.4 | 0.4 | Z93,4R0,4 | 0.22 | 93.4 | 0.4 | Z93,4R0,4 | 0.2 | 93.4 | 0.4 | Z93,4R0,4 | 0.17 | 93.4 | 0.4 | Z93,4R0,4 | 0.15
93.5 | 0.4 | Z93,5R0,4 | 0.22 | 93.5 | 0.4 | Z93,5R0,4 | 0.2 | 93.5 | 0.4 | Z93,5R0,4 | 0.17 | 93.5 | 0.4 | Z93,5R0,4 | 0.15
93.6 | 0.4 | Z93,6R0,4 | 0.22 | 93.6 | 0.4 | Z93,6R0,4 | 0.2 | 93.6 | 0.4 | Z93,6R0,4 | 0.17 | 93.6 | 0.4 | Z93,6R0,4 | 0.15
93.7 | 0.4 | Z93,7R0,4 | 0.22 | 93.7 | 0.4 | Z93,7R0,4 | 0.2 | 93.7 | 0.4 | Z93,7R0,4 | 0.17 | 93.7 | 0.4 | Z93,7R0,4 | 0.15
93.8 | 0.4 | Z93,8R0,4 | 0.22 | 93.8 | 0.4 | Z93,8R0,4 | 0.2 | 93.8 | 0.4 | Z93,8R0,4 | 0.17 | 93.8 | 0.4 | Z93,8R0,4 | 0.15
93.9 | 0.4 | Z93,9R0,4 | 0.22 | 93.9 | 0.4 | Z93,9R0,4 | 0.2 | 93.9 | 0.4 | Z93,9R0,4 | 0.17 | 93.9 | 0.4 | Z93,9R0,4 | 0.15
94 | 0.4 | Z94,0R0,4 | 0.22 | 94 | 0.4 | Z94,0R0,4 | 0.2 | 94 | 0.4 | Z94,0R0,4 | 0.17 | 94 | 0.4 | Z94,0R0,4 | 0.15
94.1 | 0.4 | Z94,1R0,4 | 0.22 | 94.1 | 0.4 | Z94,1R0,4 | 0.2 | 94.1 | 0.4 | Z94,1R0,4 | 0.17 | 94.1 | 0.4 | Z94,1R0,4 | 0.15
94.2 | 0.4 | Z94,2R0,4 | 0.22 | 94.2 | 0.4 | Z94,2R0,4 | 0.2 | 94.2 | 0.4 | Z94,2R0,4 | 0.17 | 94.2 | 0.4 | Z94,2R0,4 | 0.15
94.3 | 0.4 | Z94,3R0,4 | 0.22 | 94.3 | 0.4 | Z94,3R0,4 | 0.2 | 94.3 | 0.4 | Z94,3R0,4 | 0.17 | 94.3 | 0.4 | Z94,3R0,4 | 0.15
94.4 | 0.4 | Z94,4R0,4 | 0.22 | 94.4 | 0.4 | Z94,4R0,4 | 0.2 | 94.4 | 0.4 | Z94,4R0,4 | 0.17 | 94.4 | 0.4 | Z94,4R0,4 | 0.15
94.5 | 0.4 | Z94,5R0,4 | 0.22 | 94.5 | 0.4 | Z94,5R0,4 | 0.2 | 94.5 | 0.4 | Z94,5R0,4 | 0.17 | 94.5 | 0.4 | Z94,5R0,4 | 0.15
94.6 | 0.4 | Z94,6R0,4 | 0.22 | 94.6 | 0.4 | Z94,6R0,4 | 0.2 | 94.6 | 0.4 | Z94,6R0,4 | 0.17 | 94.6 | 0.4 | Z94,6R0,4 | 0.15
94.7 | 0.4 | Z94,7R0,4 | 0.22 | 94.7 | 0.4 | Z94,7R0,4 | 0.2 | 94.7 | 0.4 | Z94,7R0,4 | 0.17 | 94.7 | 0.4 | Z94,7R0,4 | 0.15
94.8 | 0.4 | Z94,8R0,4 | 0.22 | 94.8 | 0.4 | Z94,8R0,4 | 0.2 | 94.8 | 0.4 | Z94,8R0,4 | 0.17 | 94.8 | 0.4 | Z94,8R0,4 | 0.15
94.9 | 0.4 | Z94,9R0,4 | 0.22 | 94.9 | 0.4 | Z94,9R0,4 | 0.2 | 94.9 | 0.4 | Z94,9R0,4 | 0.17 | 94.9 | 0.4 | Z94,9R0,4 | 0.15
95 | 0.4 | Z95,0R0,4 | 0.22 | 95 | 0.4 | Z95,0R0,4 | 0.2 | 95 | 0.4 | Z95,0R0,4 | 0.17 | 95 | 0.4 | Z95,0R0,4 | 0.15
95.1 | 0.4 | Z95,1R0,4 | 0.22 | 95.1 | 0.4 | Z95,1R0,4 | 0.2 | 95.1 | 0.4 | Z95,1R0,4 | 0.17 | 95.1 | 0.4 | Z95,1R0,4 | 0.15
95.2 | 0.4 | Z95,2R0,4 | 0.22 | 95.2 | 0.4 | Z95,2R0,4 | 0.2 | 95.2 | 0.4 | Z95,2R0,4 | 0.17 | 95.2 | 0.4 | Z95,2R0,4 | 0.15
95.3 | 0.4 | Z95,3R0,4 | 0.22 | 95.3 | 0.4 | Z95,3R0,4 | 0.2 | 95.3 | 0.4 | Z95,3R0,4 | 0.17 | 95.3 | 0.4 | Z95,3R0,4 | 0.15
95.4 | 0.4 | Z95,4R0,4 | 0.22 | 95.4 | 0.4 | Z95,4R0,4 | 0.2 | 95.4 | 0.4 | Z95,4R0,4 | 0.17 | 95.4 | 0.4 | Z95,4R0,4 | 0.15
95.5 | 0.4 | Z95,5R0,4 | 0.22 | 95.5 | 0.4 | Z95,5R0,4 | 0.2 | 95.5 | 0.4 | Z95,5R0,4 | 0.17 | 95.5 | 0.4 | Z95,5R0,4 | 0.15
95.6 | 0.4 | Z95,6R0,4 | 0.22 | 95.6 | 0.4 | Z95,6R0,4 | 0.2 | 95.6 | 0.4 | Z95,6R0,4 | 0.17 | 95.6 | 0.4 | Z95,6R0,4 | 0.15
95.7 | 0.4 | Z95,7R0,4 | 0.22 | 95.7 | 0.4 | Z95,7R0,4 | 0.2 | 95.7 | 0.4 | Z95,7R0,4 | 0.17 | 95.7 | 0.4 | Z95,7R0,4 | 0.15
95.8 | 0.4 | Z95,8R0,4 | 0.22 | 95.8 | 0.4 | Z95,8R0,4 | 0.2 | 95.8 | 0.4 | Z95,8R0,4 | 0.17 | 95.8 | 0.4 | Z95,8R0,4 | 0.15
95.9 | 0.4 | Z95,9R0,4 | 0.22 | 95.9 | 0.4 | Z95,9R0,4 | 0.2 | 95.9 | 0.4 | Z95,9R0,4 | 0.17 | 95.9 | 0.4 | Z95,9R0,4 | 0.15
96 | 0.4 | Z96,0R0,4 | 0.22 | 96 | 0.4 | Z96,0R0,4 | 0.2 | 96 | 0.4 | Z96,0R0,4 | 0.17 | 96 | 0.4 | Z96,0R0,4 | 0.15
96.1 | 0.4 | Z96,1R0,4 | 0.22 | 96.1 | 0.4 | Z96,1R0,4 | 0.2 | 96.1 | 0.4 | Z96,1R0,4 | 0.17 | 96.1 | 0.4 | Z96,1R0,4 | 0.15
96.2 | 0.4 | Z96,2R0,4 | 0.22 | 96.2 | 0.4 | Z96,2R0,4 | 0.2 | 96.2 | 0.4 | Z96,2R0,4 | 0.17 | 96.2 | 0.4 | Z96,2R0,4 | 0.15
96.3 | 0.4 | Z96,3R0,4 | 0.22 | 96.3 | 0.4 | Z96,3R0,4 | 0.2 | 96.3 | 0.4 | Z96,3R0,4 | 0.17 | 96.3 | 0.4 | Z96,3R0,4 | 0.15
96.4 | 0.4 | Z96,4R0,4 | 0.22 | 96.4 | 0.4 | Z96,4R0,4 | 0.2 | 96.4 | 0.4 | Z96,4R0,4 | 0.17 | 96.4 | 0.4 | Z96,4R0,4 | 0.15
96.5 | 0.4 | Z96,5R0,4 | 0.22 | 96.5 | 0.4 | Z96,5R0,4 | 0.2 | 96.5 | 0.4 | Z96,5R0,4 | 0.17 | 96.5 | 0.4 | Z96,5R0,4 | 0.15
96.6 | 0.4 | Z96,6R0,4 | 0.22 | 96.6 | 0.4 | Z96,6R0,4 | 0.2 | 96.6 | 0.4 | Z96,6R0,4 | 0.17 | 96.6 | 0.4 | Z96,6R0,4 | 0.15
96.7 | 0.4 | Z96,7R0,4 | 0.22 | 96.7 | 0.4 | Z96,7R0,4 | 0.2 | 96.7 | 0.4 | Z96,7R0,4 | 0.17 | 96.7 | 0.4 | Z96,7R0,4 | 0.15
96.8 | 0.4 | Z96,8R0,4 | 0.22 | 96.8 | 0.4 | Z96,8R0,4 | 0.2 | 96.8 | 0.4 | Z96,8R0,4 | 0.17 | 96.8 | 0.4 | Z96,8R0,4 | 0.15
96.9 | 0.4 | Z96,9R0,4 | 0.22 | 96.9 | 0.4 | Z96,9R0,4 | 0.2 | 96.9 | 0.4 | Z96,9R0,4 | 0.17 | 96.9 | 0.4 | Z96,9R0,4 | 0.15
97 | 0.4 | Z97,0R0,4 | 0.22 | 97 | 0.4 | Z97,0R0,4 | 0.2 | 97 | 0.4 | Z97,0R0,4 | 0.17 | 97 | 0.4 | Z97,0R0,4 | 0.15
97.1 | 0.4 | Z97,1R0,4 | 0.22 | 97.1 | 0.4 | Z97,1R0,4 | 0.2 | 97.1 | 0.4 | Z97,1R0,4 | 0.17 | 97.1 | 0.4 | Z97,1R0,4 | 0.15
97.2 | 0.4 | Z97,2R0,4 | 0.22 | 97.2 | 0.4 | Z97,2R0,4 | 0.2 | 97.2 | 0.4 | Z97,2R0,4 | 0.17 | 97.2 | 0.4 | Z97,2R0,4 | 0.15
97.3 | 0.4 | Z97,3R0,4 | 0.22 | 97.3 | 0.4 | Z97,3R0,4 | 0.2 | 97.3 | 0.4 | Z97,3R0,4 | 0.17 | 97.3 | 0.4 | Z97,3R0,4 | 0.15
97.4 | 0.4 | Z97,4R0,4 | 0.22 | 97.4 | 0.4 | Z97,4R0,4 | 0.2 | 97.4 | 0.4 | Z97,4R0,4 | 0.17 | 97.4 | 0.4 | Z97,4R0,4 | 0.15
97.5 | 0.4 | Z97,5R0,4 | 0.22 | 97.5 | 0.4 | Z97,5R0,4 | 0.2 | 97.5 | 0.4 | Z97,5R0,4 | 0.17 | 97.5 | 0.4 | Z97,5R0,4 | 0.15
97.6 | 0.4 | Z97,6R0,4 | 0.22 | 97.6 | 0.4 | Z97,6R0,4 | 0.2 | 97.6 | 0.4 | Z97,6R0,4 | 0.17 | 97.6 | 0.4 | Z97,6R0,4 | 0.15
97.7 | 0.4 | Z97,7R0,4 | 0.22 | 97.7 | 0.4 | Z97,7R0,4 | 0.2 | 97.7 | 0.4 | Z97,7R0,4 | 0.17 | 97.7 | 0.4 | Z97,7R0,4 | 0.15
97.8 | 0.4 | Z97,8R0,4 | 0.22 | 97.8 | 0.4 | Z97,8R0,4 | 0.2 | 97.8 | 0.4 | Z97,8R0,4 | 0.17 | 97.8 | 0.4 | Z97,8R0,4 | 0.15
97.9 | 0.4 | Z97,9R0,4 | 0.22 | 97.9 | 0.4 | Z97,9R0,4 | 0.2 | 97.9 | 0.4 | Z97,9R0,4 | 0.17 | 97.9 | 0.4 | Z97,9R0,4 | 0.15
98 | 0.4 | Z98,0R0,4 | 0.22 | 98 | 0.4 | Z98,0R0,4 | 0.2 | 98 | 0.4 | Z98,0R0,4 | 0.17 | 98 | 0.4 | Z98,0R0,4 | 0.15
98.1 | 0.4 | Z98,1R0,4 | 0.22 | 98.1 | 0.4 | Z98,1R0,4 | 0.2 | 98.1 | 0.4 | Z98,1R0,4 | 0.17 | 98.1 | 0.4 | Z98,1R0,4 | 0.15
98.2 | 0.4 | Z98,2R0,4 | 0.22 | 98.2 | 0.4 | Z98,2R0,4 | 0.2 | 98.2 | 0.4 | Z98,2R0,4 | 0.17 | 98.2 | 0.4 | Z98,2R0,4 | 0.15
98.3 | 0.4 | Z98,3R0,4 | 0.22 | 98.3 | 0.4 | Z98,3R0,4 | 0.2 | 98.3 | 0.4 | Z98,3R0,4 | 0.17 | 98.3 | 0.4 | Z98,3R0,4 | 0.15
98.4 | 0.4 | Z98,4R0,4 | 0.22 | 98.4 | 0.4 | Z98,4R0,4 | 0.2 | 98.4 | 0.4 | Z98,4R0,4 | 0.17 | 98.4 | 0.4 | Z98,4R0,4 | 0.15
98.5 | 0.4 | Z98,5R0,4 | 0.22 | 98.5 | 0.4 | Z98,5R0,4 | 0.2 | 98.5 | 0.4 | Z98,5R0,4 | 0.17 | 98.5 | 0.4 | Z98,5R0,4 | 0.15
98.6 | 0.4 | Z98,6R0,4 | 0.22 | 98.6 | 0.4 | Z98,6R0,4 | 0.2 | 98.6 | 0.4 | Z98,6R0,4 | 0.17 | 98.6 | 0.4 | Z98,6R0,4 | 0.15
98.7 | 0.4 | Z98,7R0,4 | 0.22 | 98.7 | 0.4 | Z98,7R0,4 | 0.2 | 98.7 | 0.4 | Z98,7R0,4 | 0.17 | 98.7 | 0.4 | Z98,7R0,4 | 0.15
98.8 | 0.4 | Z98,8R0,4 | 0.22 | 98.8 | 0.4 | Z98,8R0,4 | 0.2 | 98.8 | 0.4 | Z98,8R0,4 | 0.17 | 98.8 | 0.4 | Z98,8R0,4 | 0.15
98.9 | 0.4 | Z98,9R0,4 | 0.22 | 98.9 | 0.4 | Z98,9R0,4 | 0.2 | 98.9 | 0.4 | Z98,9R0,4 | 0.17 | 98.9 | 0.4 | Z98,9R0,4 | 0.15
99 | 0.4 | Z99,0R0,4 | 0.22 | 99 | 0.4 | Z99,0R0,4 | 0.2 | 99 | 0.4 | Z99,0R0,4 | 0.17 | 99 | 0.4 | Z99,0R0,4 | 0.15
99.1 | 0.4 | Z99,1R0,4 | 0.22 | 99.1 | 0.4 | Z99,1R0,4 | 0.2 | 99.1 | 0.4 | Z99,1R0,4 | 0.17 | 99.1 | 0.4 | Z99,1R0,4 | 0.15
99.2 | 0.4 | Z99,2R0,4 | 0.22 | 99.2 | 0.4 | Z99,2R0,4 | 0.2 | 99.2 | 0.4 | Z99,2R0,4 | 0.17 | 99.2 | 0.4 | Z99,2R0,4 | 0.15
99.3 | 0.4 | Z99,3R0,4 | 0.22 | 99.3 | 0.4 | Z99,3R0,4 | 0.2 | 99.3 | 0.4 | Z99,3R0,4 | 0.17 | 99.3 | 0.4 | Z99,3R0,4 | 0.15
99.4 | 0.4 | Z99,4R0,4 | 0.22 | 99.4 | 0.4 | Z99,4R0,4 | 0.2 | 99.4 | 0.4 | Z99,4R0,4 | 0.17 | 99.4 | 0.4 | Z99,4R0,4 | 0.15
99.5 | 0.4 | Z99,5R0,4 | 0.22 | 99.5 | 0.4 | Z99,5R0,4 | 0.2 | 99.5 | 0.4 | Z99,5R0,4 | 0.17 | 99.5 | 0.4 | Z99,5R0,4 | 0.15
99.6 | 0.4 | Z99,6R0,4 | 0.22 | 99.6 | 0.4 | Z99,6R0,4 | 0.2 | 99.6 | 0.4 | Z99,6R0,4 | 0.17 | 99.6 | 0.4 | Z99,6R0,4 | 0.15
99.7 | 0.4 | Z99,7R0,4 | 0.22 | 99.7 | 0.4 | Z99,7R0,4 | 0.2 | 99.7 | 0.4 | Z99,7R0,4 | 0.17 | 99.7 | 0.4 | Z99,7R0,4 | 0.15
99.8 | 0.4 | Z99,8R0,4 | 0.22 | 99.8 | 0.4 | Z99,8R0,4 | 0.2 | 99.8 | 0.4 | Z99,8R0,4 | 0.17 | 99.8 | 0.4 | Z99,8R0,4 | 0.15
99.9 | 0.4 | Z99,9R0,4 | 0.22 | 99.9 | 0.4 | Z99,9R0,4 | 0.2 | 99.9 | 0.4 | Z99,9R0,4 | 0.17 | 99.9 | 0.4 | Z99,9R0,4 | 0.15
100 | 0.4 | Z100,0R0,4 | 0.22 | 100 | 0.4 | Z100,0R0,4 | 0.2 | 100 | 0.4 | Z100,0R0,4 | 0.17 | 100 | 0.4 | Z100,0R0,4 | 0.15
0 | 0.5 | Z0,0R0,5 | 1.07 | 0 | 0.5 | Z0,0R0,5 | 0.88 | 0 | 0.5 | Z0,0R0,5 | 0.65 | 0 | 0.5 | Z0,0R0,5 | 0.51
0.1 | 0.5 | Z0,1R0,5 | 1.07 | 0.1 | 0.5 | Z0,1R0,5 | 0.88 | 0.1 | 0.5 | Z0,1R0,5 | 0.65 | 0.1 | 0.5 | Z0,1R0,5 | 0.51
0.2 | 0.5 | Z0,2R0,5 | 1.07 | 0.2 | 0.5 | Z0,2R0,5 | 0.88 | 0.2 | 0.5 | Z0,2R0,5 | 0.65 | 0.2 | 0.5 | Z0,2R0,5 | 0.51
0.3 | 0.5 | Z0,3R0,5 | 1.07 | 0.3 | 0.5 | Z0,3R0,5 | 0.88 | 0.3 | 0.5 | Z0,3R0,5 | 0.65 | 0.3 | 0.5 | Z0,3R0,5 | 0.51
0.4 | 0.5 | Z0,4R0,5 | 1.07 | 0.4 | 0.5 | Z0,4R0,5 | 0.88 | 0.4 | 0.5 | Z0,4R0,5 | 0.65 | 0.4 | 0.5 | Z0,4R0,5 | 0.51
0.5 | 0.5 | Z0,5R0,5 | 1.07 | 0.5 | 0.5 | Z0,5R0,5 | 0.88 | 0.5 | 0.5 | Z0,5R0,5 | 0.65 | 0.5 | 0.5 | Z0,5R0,5 | 0.51
0.6 | 0.5 | Z0,6R0,5 | 1.07 | 0.6 | 0.5 | Z0,6R0,5 | 0.88 | 0.6 | 0.5 | Z0,6R0,5 | 0.65 | 0.6 | 0.5 | Z0,6R0,5 | 0.51
0.7 | 0.5 | Z0,7R0,5 | 1.07 | 0.7 | 0.5 | Z0,7R0,5 | 0.88 | 0.7 | 0.5 | Z0,7R0,5 | 0.65 | 0.7 | 0.5 | Z0,7R0,5 | 0.51
0.8 | 0.5 | Z0,8R0,5 | 1.07 | 0.8 | 0.5 | Z0,8R0,5 | 0.88 | 0.8 | 0.5 | Z0,8R0,5 | 0.65 | 0.8 | 0.5 | Z0,8R0,5 | 0.51
0.9 | 0.5 | Z0,9R0,5 | 1.07 | 0.9 | 0.5 | Z0,9R0,5 | 0.88 | 0.9 | 0.5 | Z0,9R0,5 | 0.65 | 0.9 | 0.5 | Z0,9R0,5 | 0.51
1 | 0.5 | Z1,0R0,5 | 1.07 | 1 | 0.5 | Z1,0R0,5 | 0.88 | 1 | 0.5 | Z1,0R0,5 | 0.65 | 1 | 0.5 | Z1,0R0,5 | 0.51
1.1 | 0.5 | Z1,1R0,5 | 1.05 | 1.1 | 0.5 | Z1,1R0,5 | 0.86 | 1.1 | 0.5 | Z1,1R0,5 | 0.64 | 1.1 | 0.5 | Z1,1R0,5 | 0.5
1.2 | 0.5 | Z1,2R0,5 | 1.02 | 1.2 | 0.5 | Z1,2R0,5 | 0.84 | 1.2 | 0.5 | Z1,2R0,5 | 0.63 | 1.2 | 0.5 | Z1,2R0,5 | 0.5
1.3 | 0.5 | Z1,3R0,5 | 1 | 1.3 | 0.5 | Z1,3R0,5 | 0.83 | 1.3 | 0.5 | Z1,3R0,5 | 0.62 | 1.3 | 0.5 | Z1,3R0,5 | 0.49
1.4 | 0.5 | Z1,4R0,5 | 0.97 | 1.4 | 0.5 | Z1,4R0,5 | 0.81 | 1.4 | 0.5 | Z1,4R0,5 | 0.61 | 1.4 | 0.5 | Z1,4R0,5 | 0.48
1.5 | 0.5 | Z1,5R0,5 | 0.95 | 1.5 | 0.5 | Z1,5R0,5 | 0.79 | 1.5 | 0.5 | Z1,5R0,5 | 0.6 | 1.5 | 0.5 | Z1,5R0,5 | 0.48
1.6 | 0.5 | Z1,6R0,5 | 0.92 | 1.6 | 0.5 | Z1,6R0,5 | 0.77 | 1.6 | 0.5 | Z1,6R0,5 | 0.58 | 1.6 | 0.5 | Z1,6R0,5 | 0.47
1.7 | 0.5 | Z1,7R0,5 | 0.9 | 1.7 | 0.5 | Z1,7R0,5 | 0.75 | 1.7 | 0.5 | Z1,7R0,5 | 0.57 | 1.7 | 0.5 | Z1,7R0,5 | 0.46
1.8 | 0.5 | Z1,8R0,5 | 0.87 | 1.8 | 0.5 | Z1,8R0,5 | 0.74 | 1.8 | 0.5 | Z1,8R0,5 | 0.56 | 1.8 | 0.5 | Z1,8R0,5 | 0.45
1.9 | 0.5 | Z1,9R0,5 | 0.85 | 1.9 | 0.5 | Z1,9R0,5 | 0.72 | 1.9 | 0.5 | Z1,9R0,5 | 0.55 | 1.9 | 0.5 | Z1,9R0,5 | 0.45
2 | 0.5 | Z2,0R0,5 | 0.82 | 2 | 0.5 | Z2,0R0,5 | 0.7 | 2 | 0.5 | Z2,0R0,5 | 0.54 | 2 | 0.5 | Z2,0R0,5 | 0.44
2.1 | 0.5 | Z2,1R0,5 | 0.81 | 2.1 | 0.5 | Z2,1R0,5 | 0.69 | 2.1 | 0.5 | Z2,1R0,5 | 0.53 | 2.1 | 0.5 | Z2,1R0,5 | 0.44
2.2 | 0.5 | Z2,2R0,5 | 0.79 | 2.2 | 0.5 | Z2,2R0,5 | 0.68 | 2.2 | 0.5 | Z2,2R0,5 | 0.53 | 2.2 | 0.5 | Z2,2R0,5 | 0.43
2.3 | 0.5 | Z2,3R0,5 | 0.78 | 2.3 | 0.5 | Z2,3R0,5 | 0.67 | 2.3 | 0.5 | Z2,3R0,5 | 0.52 | 2.3 | 0.5 | Z2,3R0,5 | 0.43
2.4 | 0.5 | Z2,4R0,5 | 0.76 | 2.4 | 0.5 | Z2,4R0,5 | 0.66 | 2.4 | 0.5 | Z2,4R0,5 | 0.51 | 2.4 | 0.5 | Z2,4R0,5 | 0.42
2.5 | 0.5 | Z2,5R0,5 | 0.75 | 2.5 | 0.5 | Z2,5R0,5 | 0.65 | 2.5 | 0.5 | Z2,5R0,5 | 0.51 | 2.5 | 0.5 | Z2,5R0,5 | 0.42
2.6 | 0.5 | Z2,6R0,5 | 0.74 | 2.6 | 0.5 | Z2,6R0,5 | 0.63 | 2.6 | 0.5 | Z2,6R0,5 | 0.5 | 2.6 | 0.5 | Z2,6R0,5 | 0.41
2.7 | 0.5 | Z2,7R0,5 | 0.72 | 2.7 | 0.5 | Z2,7R0,5 | 0.62 | 2.7 | 0.5 | Z2,7R0,5 | 0.49 | 2.7 | 0.5 | Z2,7R0,5 | 0.41
2.8 | 0.5 | Z2,8R0,5 | 0.71 | 2.8 | 0.5 | Z2,8R0,5 | 0.61 | 2.8 | 0.5 | Z2,8R0,5 | 0.48 | 2.8 | 0.5 | Z2,8R0,5 | 0.4
2.9 | 0.5 | Z2,9R0,5 | 0.69 | 2.9 | 0.5 | Z2,9R0,5 | 0.6 | 2.9 | 0.5 | Z2,9R0,5 | 0.48 | 2.9 | 0.5 | Z2,9R0,5 | 0.4
3 | 0.5 | Z3,0R0,5 | 0.68 | 3 | 0.5 | Z3,0R0,5 | 0.59 | 3 | 0.5 | Z3,0R0,5 | 0.47 | 3 | 0.5 | Z3,0R0,5 | 0.39
3.1 | 0.5 | Z3,1R0,5 | 0.67 | 3.1 | 0.5 | Z3,1R0,5 | 0.58 | 3.1 | 0.5 | Z3,1R0,5 | 0.46 | 3.1 | 0.5 | Z3,1R0,5 | 0.39
3.2 | 0.5 | Z3,2R0,5 | 0.66 | 3.2 | 0.5 | Z3,2R0,5 | 0.57 | 3.2 | 0.5 | Z3,2R0,5 | 0.46 | 3.2 | 0.5 | Z3,2R0,5 | 0.38
3.3 | 0.5 | Z3,3R0,5 | 0.65 | 3.3 | 0.5 | Z3,3R0,5 | 0.57 | 3.3 | 0.5 | Z3,3R0,5 | 0.45 | 3.3 | 0.5 | Z3,3R0,5 | 0.38
3.4 | 0.5 | Z3,4R0,5 | 0.64 | 3.4 | 0.5 | Z3,4R0,5 | 0.56 | 3.4 | 0.5 | Z3,4R0,5 | 0.45 | 3.4 | 0.5 | Z3,4R0,5 | 0.37
3.5 | 0.5 | Z3,5R0,5 | 0.64 | 3.5 | 0.5 | Z3,5R0,5 | 0.55 | 3.5 | 0.5 | Z3,5R0,5 | 0.44 | 3.5 | 0.5 | Z3,5R0,5 | 0.37
3.6 | 0.5 | Z3,6R0,5 | 0.63 | 3.6 | 0.5 | Z3,6R0,5 | 0.54 | 3.6 | 0.5 | Z3,6R0,5 | 0.43 | 3.6 | 0.5 | Z3,6R0,5 | 0.37
3.7 | 0.5 | Z3,7R0,5 | 0.62 | 3.7 | 0.5 | Z3,7R0,5 | 0.53 | 3.7 | 0.5 | Z3,7R0,5 | 0.43 | 3.7 | 0.5 | Z3,7R0,5 | 0.36
3.8 | 0.5 | Z3,8R0,5 | 0.61 | 3.8 | 0.5 | Z3,8R0,5 | 0.53 | 3.8 | 0.5 | Z3,8R0,5 | 0.42 | 3.8 | 0.5 | Z3,8R0,5 | 0.36
3.9 | 0.5 | Z3,9R0,5 | 0.6 | 3.9 | 0.5 | Z3,9R0,5 | 0.52 | 3.9 | 0.5 | Z3,9R0,5 | 0.42 | 3.9 | 0.5 | Z3,9R0,5 | 0.35
4 | 0.5 | Z4,0R0,5 | 0.59 | 4 | 0.5 | Z4,0R0,5 | 0.51 | 4 | 0.5 | Z4,0R0,5 | 0.41 | 4 | 0.5 | Z4,0R0,5 | 0.35
4.1 | 0.5 | Z4,1R0,5 | 0.58 | 4.1 | 0.5 | Z4,1R0,5 | 0.5 | 4.1 | 0.5 | Z4,1R0,5 | 0.41 | 4.1 | 0.5 | Z4,1R0,5 | 0.35
4.2 | 0.5 | Z4,2R0,5 | 0.58 | 4.2 | 0.5 | Z4,2R0,5 | 0.5 | 4.2 | 0.5 | Z4,2R0,5 | 0.4 | 4.2 | 0.5 | Z4,2R0,5 | 0.34
4.3 | 0.5 | Z4,3R0,5 | 0.57 | 4.3 | 0.5 | Z4,3R0,5 | 0.49 | 4.3 | 0.5 | Z4,3R0,5 | 0.4 | 4.3 | 0.5 | Z4,3R0,5 | 0.34
4.4 | 0.5 | Z4,4R0,5 | 0.56 | 4.4 | 0.5 | Z4,4R0,5 | 0.49 | 4.4 | 0.5 | Z4,4R0,5 | 0.39 | 4.4 | 0.5 | Z4,4R0,5 | 0.34
4.5 | 0.5 | Z4,5R0,5 | 0.56 | 4.5 | 0.5 | Z4,5R0,5 | 0.48 | 4.5 | 0.5 | Z4,5R0,5 | 0.39 | 4.5 | 0.5 | Z4,5R0,5 | 0.34
4.6 | 0.5 | Z4,6R0,5 | 0.55 | 4.6 | 0.5 | Z4,6R0,5 | 0.47 | 4.6 | 0.5 | Z4,6R0,5 | 0.39 | 4.6 | 0.5 | Z4,6R0,5 | 0.33
4.7 | 0.5 | Z4,7R0,5 | 0.54 | 4.7 | 0.5 | Z4,7R0,5 | 0.47 | 4.7 | 0.5 | Z4,7R0,5 | 0.38 | 4.7 | 0.5 | Z4,7R0,5 | 0.33
4.8 | 0.5 | Z4,8R0,5 | 0.53 | 4.8 | 0.5 | Z4,8R0,5 | 0.46 | 4.8 | 0.5 | Z4,8R0,5 | 0.38 | 4.8 | 0.5 | Z4,8R0,5 | 0.33
4.9 | 0.5 | Z4,9R0,5 | 0.53 | 4.9 | 0.5 | Z4,9R0,5 | 0.46 | 4.9 | 0.5 | Z4,9R0,5 | 0.37 | 4.9 | 0.5 | Z4,9R0,5 | 0.32
5 | 0.5 | Z5,0R0,5 | 0.52 | 5 | 0.5 | Z5,0R0,5 | 0.45 | 5 | 0.5 | Z5,0R0,5 | 0.37 | 5 | 0.5 | Z5,0R0,5 | 0.32
5.1 | 0.5 | Z5,1R0,5 | 0.51 | 5.1 | 0.5 | Z5,1R0,5 | 0.45 | 5.1 | 0.5 | Z5,1R0,5 | 0.37 | 5.1 | 0.5 | Z5,1R0,5 | 0.32
5.2 | 0.5 | Z5,2R0,5 | 0.51 | 5.2 | 0.5 | Z5,2R0,5 | 0.44 | 5.2 | 0.5 | Z5,2R0,5 | 0.36 | 5.2 | 0.5 | Z5,2R0,5 | 0.31
5.3 | 0.5 | Z5,3R0,5 | 0.5 | 5.3 | 0.5 | Z5,3R0,5 | 0.44 | 5.3 | 0.5 | Z5,3R0,5 | 0.36 | 5.3 | 0.5 | Z5,3R0,5 | 0.31
5.4 | 0.5 | Z5,4R0,5 | 0.5 | 5.4 | 0.5 | Z5,4R0,5 | 0.43 | 5.4 | 0.5 | Z5,4R0,5 | 0.36 | 5.4 | 0.5 | Z5,4R0,5 | 0.31
5.5 | 0.5 | Z5,5R0,5 | 0.49 | 5.5 | 0.5 | Z5,5R0,5 | 0.43 | 5.5 | 0.5 | Z5,5R0,5 | 0.36 | 5.5 | 0.5 | Z5,5R0,5 | 0.31
5.6 | 0.5 | Z5,6R0,5 | 0.48 | 5.6 | 0.5 | Z5,6R0,5 | 0.43 | 5.6 | 0.5 | Z5,6R0,5 | 0.35 | 5.6 | 0.5 | Z5,6R0,5 | 0.3
5.7 | 0.5 | Z5,7R0,5 | 0.48 | 5.7 | 0.5 | Z5,7R0,5 | 0.42 | 5.7 | 0.5 | Z5,7R0,5 | 0.35 | 5.7 | 0.5 | Z5,7R0,5 | 0.3
5.8 | 0.5 | Z5,8R0,5 | 0.47 | 5.8 | 0.5 | Z5,8R0,5 | 0.42 | 5.8 | 0.5 | Z5,8R0,5 | 0.35 | 5.8 | 0.5 | Z5,8R0,5 | 0.3
5.9 | 0.5 | Z5,9R0,5 | 0.47 | 5.9 | 0.5 | Z5,9R0,5 | 0.41 | 5.9 | 0.5 | Z5,9R0,5 | 0.34 | 5.9 | 0.5 | Z5,9R0,5 | 0.29
6 | 0.5 | Z6,0R0,5 | 0.46 | 6 | 0.5 | Z6,0R0,5 | 0.41 | 6 | 0.5 | Z6,0R0,5 | 0.34 | 6 | 0.5 | Z6,0R0,5 | 0.29
6.1 | 0.5 | Z6,1R0,5 | 0.46 | 6.1 | 0.5 | Z6,1R0,5 | 0.41 | 6.1 | 0.5 | Z6,1R0,5 | 0.34 | 6.1 | 0.5 | Z6,1R0,5 | 0.29
6.2 | 0.5 | Z6,2R0,5 | 0.45 | 6.2 | 0.5 | Z6,2R0,5 | 0.4 | 6.2 | 0.5 | Z6,2R0,5 | 0.33 | 6.2 | 0.5 | Z6,2R0,5 | 0.29
6.3 | 0.5 | Z6,3R0,5 | 0.45 | 6.3 | 0.5 | Z6,3R0,5 | 0.4 | 6.3 | 0.5 | Z6,3R0,5 | 0.33 | 6.3 | 0.5 | Z6,3R0,5 | 0.28
6.4 | 0.5 | Z6,4R0,5 | 0.44 | 6.4 | 0.5 | Z6,4R0,5 | 0.4 | 6.4 | 0.5 | Z6,4R0,5 | 0.33 | 6.4 | 0.5 | Z6,4R0,5 | 0.28
6.5 | 0.5 | Z6,5R0,5 | 0.44 | 6.5 | 0.5 | Z6,5R0,5 | 0.4 | 6.5 | 0.5 | Z6,5R0,5 | 0.33 | 6.5 | 0.5 | Z6,5R0,5 | 0.28
6.6 | 0.5 | Z6,6R0,5 | 0.44 | 6.6 | 0.5 | Z6,6R0,5 | 0.39 | 6.6 | 0.5 | Z6,6R0,5 | 0.32 | 6.6 | 0.5 | Z6,6R0,5 | 0.28
6.7 | 0.5 | Z6,7R0,5 | 0.43 | 6.7 | 0.5 | Z6,7R0,5 | 0.39 | 6.7 | 0.5 | Z6,7R0,5 | 0.32 | 6.7 | 0.5 | Z6,7R0,5 | 0.28
6.8 | 0.5 | Z6,8R0,5 | 0.43 | 6.8 | 0.5 | Z6,8R0,5 | 0.39 | 6.8 | 0.5 | Z6,8R0,5 | 0.32 | 6.8 | 0.5 | Z6,8R0,5 | 0.27
6.9 | 0.5 | Z6,9R0,5 | 0.42 | 6.9 | 0.5 | Z6,9R0,5 | 0.38 | 6.9 | 0.5 | Z6,9R0,5 | 0.31 | 6.9 | 0.5 | Z6,9R0,5 | 0.27
7 | 0.5 | Z7,0R0,5 | 0.42 | 7 | 0.5 | Z7,0R0,5 | 0.38 | 7 | 0.5 | Z7,0R0,5 | 0.31 | 7 | 0.5 | Z7,0R0,5 | 0.27
7.1 | 0.5 | Z7,1R0,5 | 0.42 | 7.1 | 0.5 | Z7,1R0,5 | 0.38 | 7.1 | 0.5 | Z7,1R0,5 | 0.31 | 7.1 | 0.5 | Z7,1R0,5 | 0.27
7.2 | 0.5 | Z7,2R0,5 | 0.41 | 7.2 | 0.5 | Z7,2R0,5 | 0.37 | 7.2 | 0.5 | Z7,2R0,5 | 0.31 | 7.2 | 0.5 | Z7,2R0,5 | 0.27
7.3 | 0.5 | Z7,3R0,5 | 0.41 | 7.3 | 0.5 | Z7,3R0,5 | 0.37 | 7.3 | 0.5 | Z7,3R0,5 | 0.3 | 7.3 | 0.5 | Z7,3R0,5 | 0.27
7.4 | 0.5 | Z7,4R0,5 | 0.41 | 7.4 | 0.5 | Z7,4R0,5 | 0.37 | 7.4 | 0.5 | Z7,4R0,5 | 0.3 | 7.4 | 0.5 | Z7,4R0,5 | 0.27
7.5 | 0.5 | Z7,5R0,5 | 0.41 | 7.5 | 0.5 | Z7,5R0,5 | 0.37 | 7.5 | 0.5 | Z7,5R0,5 | 0.3 | 7.5 | 0.5 | Z7,5R0,5 | 0.27
7.6 | 0.5 | Z7,6R0,5 | 0.4 | 7.6 | 0.5 | Z7,6R0,5 | 0.36 | 7.6 | 0.5 | Z7,6R0,5 | 0.3 | 7.6 | 0.5 | Z7,6R0,5 | 0.26
7.7 | 0.5 | Z7,7R0,5 | 0.4 | 7.7 | 0.5 | Z7,7R0,5 | 0.36 | 7.7 | 0.5 | Z7,7R0,5 | 0.3 | 7.7 | 0.5 | Z7,7R0,5 | 0.26
7.8 | 0.5 | Z7,8R0,5 | 0.4 | 7.8 | 0.5 | Z7,8R0,5 | 0.36 | 7.8 | 0.5 | Z7,8R0,5 | 0.29 | 7.8 | 0.5 | Z7,8R0,5 | 0.26
7.9 | 0.5 | Z7,9R0,5 | 0.39 | 7.9 | 0.5 | Z7,9R0,5 | 0.35 | 7.9 | 0.5 | Z7,9R0,5 | 0.29 | 7.9 | 0.5 | Z7,9R0,5 | 0.26
8 | 0.5 | Z8,0R0,5 | 0.39 | 8 | 0.5 | Z8,0R0,5 | 0.35 | 8 | 0.5 | Z8,0R0,5 | 0.29 | 8 | 0.5 | Z8,0R0,5 | 0.26
8.1 | 0.5 | Z8,1R0,5 | 0.39 | 8.1 | 0.5 | Z8,1R0,5 | 0.35 | 8.1 | 0.5 | Z8,1R0,5 | 0.29 | 8.1 | 0.5 | Z8,1R0,5 | 0.26
8.2 | 0.5 | Z8,2R0,5 | 0.38 | 8.2 | 0.5 | Z8,2R0,5 | 0.34 | 8.2 | 0.5 | Z8,2R0,5 | 0.29 | 8.2 | 0.5 | Z8,2R0,5 | 0.26
8.3 | 0.5 | Z8,3R0,5 | 0.38 | 8.3 | 0.5 | Z8,3R0,5 | 0.34 | 8.3 | 0.5 | Z8,3R0,5 | 0.28 | 8.3 | 0.5 | Z8,3R0,5 | 0.25
8.4 | 0.5 | Z8,4R0,5 | 0.38 | 8.4 | 0.5 | Z8,4R0,5 | 0.34 | 8.4 | 0.5 | Z8,4R0,5 | 0.28 | 8.4 | 0.5 | Z8,4R0,5 | 0.25
8.5 | 0.5 | Z8,5R0,5 | 0.38 | 8.5 | 0.5 | Z8,5R0,5 | 0.34 | 8.5 | 0.5 | Z8,5R0,5 | 0.28 | 8.5 | 0.5 | Z8,5R0,5 | 0.25
8.6 | 0.5 | Z8,6R0,5 | 0.37 | 8.6 | 0.5 | Z8,6R0,5 | 0.33 | 8.6 | 0.5 | Z8,6R0,5 | 0.28 | 8.6 | 0.5 | Z8,6R0,5 | 0.25
8.7 | 0.5 | Z8,7R0,5 | 0.37 | 8.7 | 0.5 | Z8,7R0,5 | 0.33 | 8.7 | 0.5 | Z8,7R0,5 | 0.28 | 8.7 | 0.5 | Z8,7R0,5 | 0.25
8.8 | 0.5 | Z8,8R0,5 | 0.37 | 8.8 | 0.5 | Z8,8R0,5 | 0.33 | 8.8 | 0.5 | Z8,8R0,5 | 0.27 | 8.8 | 0.5 | Z8,8R0,5 | 0.24
8.9 | 0.5 | Z8,9R0,5 | 0.36 | 8.9 | 0.5 | Z8,9R0,5 | 0.32 | 8.9 | 0.5 | Z8,9R0,5 | 0.27 | 8.9 | 0.5 | Z8,9R0,5 | 0.24
9 | 0.5 | Z9,0R0,5 | 0.36 | 9 | 0.5 | Z9,0R0,5 | 0.32 | 9 | 0.5 | Z9,0R0,5 | 0.27 | 9 | 0.5 | Z9,0R0,5 | 0.24
9.1 | 0.5 | Z9,1R0,5 | 0.36 | 9.1 | 0.5 | Z9,1R0,5 | 0.32 | 9.1 | 0.5 | Z9,1R0,5 | 0.27 | 9.1 | 0.5 | Z9,1R0,5 | 0.24
9.2 | 0.5 | Z9,2R0,5 | 0.36 | 9.2 | 0.5 | Z9,2R0,5 | 0.32 | 9.2 | 0.5 | Z9,2R0,5 | 0.27 | 9.2 | 0.5 | Z9,2R0,5 | 0.24
9.3 | 0.5 | Z9,3R0,5 | 0.35 | 9.3 | 0.5 | Z9,3R0,5 | 0.31 | 9.3 | 0.5 | Z9,3R0,5 | 0.27 | 9.3 | 0.5 | Z9,3R0,5 | 0.24
9.4 | 0.5 | Z9,4R0,5 | 0.35 | 9.4 | 0.5 | Z9,4R0,5 | 0.31 | 9.4 | 0.5 | Z9,4R0,5 | 0.27 | 9.4 | 0.5 | Z9,4R0,5 | 0.24
9.5 | 0.5 | Z9,5R0,5 | 0.35 | 9.5 | 0.5 | Z9,5R0,5 | 0.31 | 9.5 | 0.5 | Z9,5R0,5 | 0.27 | 9.5 | 0.5 | Z9,5R0,5 | 0.24
9.6 | 0.5 | Z9,6R0,5 | 0.35 | 9.6 | 0.5 | Z9,6R0,5 | 0.31 | 9.6 | 0.5 | Z9,6R0,5 | 0.26 | 9.6 | 0.5 | Z9,6R0,5 | 0.23
9.7 | 0.5 | Z9,7R0,5 | 0.35 | 9.7 | 0.5 | Z9,7R0,5 | 0.31 | 9.7 | 0.5 | Z9,7R0,5 | 0.26 | 9.7 | 0.5 | Z9,7R0,5 | 0.23
9.8 | 0.5 | Z9,8R0,5 | 0.34 | 9.8 | 0.5 | Z9,8R0,5 | 0.3 | 9.8 | 0.5 | Z9,8R0,5 | 0.26 | 9.8 | 0.5 | Z9,8R0,5 | 0.23
9.9 | 0.5 | Z9,9R0,5 | 0.34 | 9.9 | 0.5 | Z9,9R0,5 | 0.3 | 9.9 | 0.5 | Z9,9R0,5 | 0.26 | 9.9 | 0.5 | Z9,9R0,5 | 0.23
10 | 0.5 | Z10,0R0,5 | 0.34 | 10 | 0.5 | Z10,0R0,5 | 0.3 | 10 | 0.5 | Z10,0R0,5 | 0.26 | 10 | 0.5 | Z10,0R0,5 | 0.23
10.1 | 0.5 | Z10,1R0,5 | 0.34 | 10.1 | 0.5 | Z10,1R0,5 | 0.3 | 10.1 | 0.5 | Z10,1R0,5 | 0.26 | 10.1 | 0.5 | Z10,1R0,5 | 0.23
10.2 | 0.5 | Z10,2R0,5 | 0.34 | 10.2 | 0.5 | Z10,2R0,5 | 0.3 | 10.2 | 0.5 | Z10,2R0,5 | 0.26 | 10.2 | 0.5 | Z10,2R0,5 | 0.23
10.3 | 0.5 | Z10,3R0,5 | 0.33 | 10.3 | 0.5 | Z10,3R0,5 | 0.3 | 10.3 | 0.5 | Z10,3R0,5 | 0.26 | 10.3 | 0.5 | Z10,3R0,5 | 0.23
10.4 | 0.5 | Z10,4R0,5 | 0.33 | 10.4 | 0.5 | Z10,4R0,5 | 0.29 | 10.4 | 0.5 | Z10,4R0,5 | 0.25 | 10.4 | 0.5 | Z10,4R0,5 | 0.23
10.5 | 0.5 | Z10,5R0,5 | 0.33 | 10.5 | 0.5 | Z10,5R0,5 | 0.29 | 10.5 | 0.5 | Z10,5R0,5 | 0.25 | 10.5 | 0.5 | Z10,5R0,5 | 0.23
10.6 | 0.5 | Z10,6R0,5 | 0.33 | 10.6 | 0.5 | Z10,6R0,5 | 0.29 | 10.6 | 0.5 | Z10,6R0,5 | 0.25 | 10.6 | 0.5 | Z10,6R0,5 | 0.22
10.7 | 0.5 | Z10,7R0,5 | 0.33 | 10.7 | 0.5 | Z10,7R0,5 | 0.29 | 10.7 | 0.5 | Z10,7R0,5 | 0.25 | 10.7 | 0.5 | Z10,7R0,5 | 0.22
10.8 | 0.5 | Z10,8R0,5 | 0.32 | 10.8 | 0.5 | Z10,8R0,5 | 0.29 | 10.8 | 0.5 | Z10,8R0,5 | 0.25 | 10.8 | 0.5 | Z10,8R0,5 | 0.22
10.9 | 0.5 | Z10,9R0,5 | 0.32 | 10.9 | 0.5 | Z10,9R0,5 | 0.29 | 10.9 | 0.5 | Z10,9R0,5 | 0.25 | 10.9 | 0.5 | Z10,9R0,5 | 0.22
11 | 0.5 | Z11,0R0,5 | 0.32 | 11 | 0.5 | Z11,0R0,5 | 0.29 | 11 | 0.5 | Z11,0R0,5 | 0.25 | 11 | 0.5 | Z11,0R0,5 | 0.22
11.1 | 0.5 | Z11,1R0,5 | 0.32 | 11.1 | 0.5 | Z11,1R0,5 | 0.28 | 11.1 | 0.5 | Z11,1R0,5 | 0.24 | 11.1 | 0.5 | Z11,1R0,5 | 0.22
11.2 | 0.5 | Z11,2R0,5 | 0.32 | 11.2 | 0.5 | Z11,2R0,5 | 0.28 | 11.2 | 0.5 | Z11,2R0,5 | 0.24 | 11.2 | 0.5 | Z11,2R0,5 | 0.22
11.3 | 0.5 | Z11,3R0,5 | 0.31 | 11.3 | 0.5 | Z11,3R0,5 | 0.28 | 11.3 | 0.5 | Z11,3R0,5 | 0.24 | 11.3 | 0.5 | Z11,3R0,5 | 0.22
11.4 | 0.5 | Z11,4R0,5 | 0.31 | 11.4 | 0.5 | Z11,4R0,5 | 0.28 | 11.4 | 0.5 | Z11,4R0,5 | 0.24 | 11.4 | 0.5 | Z11,4R0,5 | 0.22
11.5 | 0.5 | Z11,5R0,5 | 0.31 | 11.5 | 0.5 | Z11,5R0,5 | 0.28 | 11.5 | 0.5 | Z11,5R0,5 | 0.24 | 11.5 | 0.5 | Z11,5R0,5 | 0.22
11.6 | 0.5 | Z11,6R0,5 | 0.31 | 11.6 | 0.5 | Z11,6R0,5 | 0.28 | 11.6 | 0.5 | Z11,6R0,5 | 0.24 | 11.6 | 0.5 | Z11,6R0,5 | 0.21
11.7 | 0.5 | Z11,7R0,5 | 0.31 | 11.7 | 0.5 | Z11,7R0,5 | 0.27 | 11.7 | 0.5 | Z11,7R0,5 | 0.23 | 11.7 | 0.5 | Z11,7R0,5 | 0.21
11.8 | 0.5 | Z11,8R0,5 | 0.3 | 11.8 | 0.5 | Z11,8R0,5 | 0.27 | 11.8 | 0.5 | Z11,8R0,5 | 0.23 | 11.8 | 0.5 | Z11,8R0,5 | 0.21
11.9 | 0.5 | Z11,9R0,5 | 0.3 | 11.9 | 0.5 | Z11,9R0,5 | 0.27 | 11.9 | 0.5 | Z11,9R0,5 | 0.23 | 11.9 | 0.5 | Z11,9R0,5 | 0.21
12 | 0.5 | Z12,0R0,5 | 0.3 | 12 | 0.5 | Z12,0R0,5 | 0.27 | 12 | 0.5 | Z12,0R0,5 | 0.23 | 12 | 0.5 | Z12,0R0,5 | 0.21
12.1 | 0.5 | Z12,1R0,5 | 0.3 | 12.1 | 0.5 | Z12,1R0,5 | 0.27 | 12.1 | 0.5 | Z12,1R0,5 | 0.23 | 12.1 | 0.5 | Z12,1R0,5 | 0.21
12.2 | 0.5 | Z12,2R0,5 | 0.3 | 12.2 | 0.5 | Z12,2R0,5 | 0.27 | 12.2 | 0.5 | Z12,2R0,5 | 0.23 | 12.2 | 0.5 | Z12,2R0,5 | 0.21
12.3 | 0.5 | Z12,3R0,5 | 0.3 | 12.3 | 0.5 | Z12,3R0,5 | 0.27 | 12.3 | 0.5 | Z12,3R0,5 | 0.23 | 12.3 | 0.5 | Z12,3R0,5 | 0.21
12.4 | 0.5 | Z12,4R0,5 | 0.29 | 12.4 | 0.5 | Z12,4R0,5 | 0.27 | 12.4 | 0.5 | Z12,4R0,5 | 0.23 | 12.4 | 0.5 | Z12,4R0,5 | 0.21
12.5 | 0.5 | Z12,5R0,5 | 0.29 | 12.5 | 0.5 | Z12,5R0,5 | 0.27 | 12.5 | 0.5 | Z12,5R0,5 | 0.23 | 12.5 | 0.5 | Z12,5R0,5 | 0.21
12.6 | 0.5 | Z12,6R0,5 | 0.29 | 12.6 | 0.5 | Z12,6R0,5 | 0.26 | 12.6 | 0.5 | Z12,6R0,5 | 0.22 | 12.6 | 0.5 | Z12,6R0,5 | 0.2
12.7 | 0.5 | Z12,7R0,5 | 0.29 | 12.7 | 0.5 | Z12,7R0,5 | 0.26 | 12.7 | 0.5 | Z12,7R0,5 | 0.22 | 12.7 | 0.5 | Z12,7R0,5 | 0.2
12.8 | 0.5 | Z12,8R0,5 | 0.29 | 12.8 | 0.5 | Z12,8R0,5 | 0.26 | 12.8 | 0.5 | Z12,8R0,5 | 0.22 | 12.8 | 0.5 | Z12,8R0,5 | 0.2
12.9 | 0.5 | Z12,9R0,5 | 0.29 | 12.9 | 0.5 | Z12,9R0,5 | 0.26 | 12.9 | 0.5 | Z12,9R0,5 | 0.22 | 12.9 | 0.5 | Z12,9R0,5 | 0.2
13 | 0.5 | Z13,0R0,5 | 0.29 | 13 | 0.5 | Z13,0R0,5 | 0.26 | 13 | 0.5 | Z13,0R0,5 | 0.22 | 13 | 0.5 | Z13,0R0,5 | 0.2
13.1 | 0.5 | Z13,1R0,5 | 0.28 | 13.1 | 0.5 | Z13,1R0,5 | 0.26 | 13.1 | 0.5 | Z13,1R0,5 | 0.22 | 13.1 | 0.5 | Z13,1R0,5 | 0.2
13.2 | 0.5 | Z13,2R0,5 | 0.28 | 13.2 | 0.5 | Z13,2R0,5 | 0.26 | 13.2 | 0.5 | Z13,2R0,5 | 0.22 | 13.2 | 0.5 | Z13,2R0,5 | 0.2
13.3 | 0.5 | Z13,3R0,5 | 0.28 | 13.3 | 0.5 | Z13,3R0,5 | 0.26 | 13.3 | 0.5 | Z13,3R0,5 | 0.22 | 13.3 | 0.5 | Z13,3R0,5 | 0.2
13.4 | 0.5 | Z13,4R0,5 | 0.28 | 13.4 | 0.5 | Z13,4R0,5 | 0.26 | 13.4 | 0.5 | Z13,4R0,5 | 0.22 | 13.4 | 0.5 | Z13,4R0,5 | 0.2
13.5 | 0.5 | Z13,5R0,5 | 0.28 | 13.5 | 0.5 | Z13,5R0,5 | 0.26 | 13.5 | 0.5 | Z13,5R0,5 | 0.22 | 13.5 | 0.5 | Z13,5R0,5 | 0.2
13.6 | 0.5 | Z13,6R0,5 | 0.28 | 13.6 | 0.5 | Z13,6R0,5 | 0.25 | 13.6 | 0.5 | Z13,6R0,5 | 0.21 | 13.6 | 0.5 | Z13,6R0,5 | 0.19
13.7 | 0.5 | Z13,7R0,5 | 0.27 | 13.7 | 0.5 | Z13,7R0,5 | 0.25 | 13.7 | 0.5 | Z13,7R0,5 | 0.21 | 13.7 | 0.5 | Z13,7R0,5 | 0.19
13.8 | 0.5 | Z13,8R0,5 | 0.27 | 13.8 | 0.5 | Z13,8R0,5 | 0.25 | 13.8 | 0.5 | Z13,8R0,5 | 0.21 | 13.8 | 0.5 | Z13,8R0,5 | 0.19
13.9 | 0.5 | Z13,9R0,5 | 0.27 | 13.9 | 0.5 | Z13,9R0,5 | 0.25 | 13.9 | 0.5 | Z13,9R0,5 | 0.21 | 13.9 | 0.5 | Z13,9R0,5 | 0.19
14 | 0.5 | Z14,0R0,5 | 0.27 | 14 | 0.5 | Z14,0R0,5 | 0.25 | 14 | 0.5 | Z14,0R0,5 | 0.21 | 14 | 0.5 | Z14,0R0,5 | 0.19
14.1 | 0.5 | Z14,1R0,5 | 0.27 | 14.1 | 0.5 | Z14,1R0,5 | 0.25 | 14.1 | 0.5 | Z14,1R0,5 | 0.21 | 14.1 | 0.5 | Z14,1R0,5 | 0.19
14.2 | 0.5 | Z14,2R0,5 | 0.27 | 14.2 | 0.5 | Z14,2R0,5 | 0.25 | 14.2 | 0.5 | Z14,2R0,5 | 0.21 | 14.2 | 0.5 | Z14,2R0,5 | 0.19
14.3 | 0.5 | Z14,3R0,5 | 0.27 | 14.3 | 0.5 | Z14,3R0,5 | 0.25 | 14.3 | 0.5 | Z14,3R0,5 | 0.21 | 14.3 | 0.5 | Z14,3R0,5 | 0.19
14.4 | 0.5 | Z14,4R0,5 | 0.27 | 14.4 | 0.5 | Z14,4R0,5 | 0.25 | 14.4 | 0.5 | Z14,4R0,5 | 0.21 | 14.4 | 0.5 | Z14,4R0,5 | 0.19
14.5 | 0.5 | Z14,5R0,5 | 0.27 | 14.5 | 0.5 | Z14,5R0,5 | 0.25 | 14.5 | 0.5 | Z14,5R0,5 | 0.21 | 14.5 | 0.5 | Z14,5R0,5 | 0.19
14.6 | 0.5 | Z14,6R0,5 | 0.26 | 14.6 | 0.5 | Z14,6R0,5 | 0.24 | 14.6 | 0.5 | Z14,6R0,5 | 0.21 | 14.6 | 0.5 | Z14,6R0,5 | 0.18
14.7 | 0.5 | Z14,7R0,5 | 0.26 | 14.7 | 0.5 | Z14,7R0,5 | 0.24 | 14.7 | 0.5 | Z14,7R0,5 | 0.21 | 14.7 | 0.5 | Z14,7R0,5 | 0.18
14.8 | 0.5 | Z14,8R0,5 | 0.26 | 14.8 | 0.5 | Z14,8R0,5 | 0.24 | 14.8 | 0.5 | Z14,8R0,5 | 0.21 | 14.8 | 0.5 | Z14,8R0,5 | 0.18
14.9 | 0.5 | Z14,9R0,5 | 0.26 | 14.9 | 0.5 | Z14,9R0,5 | 0.24 | 14.9 | 0.5 | Z14,9R0,5 | 0.21 | 14.9 | 0.5 | Z14,9R0,5 | 0.18
15 | 0.5 | Z15,0R0,5 | 0.26 | 15 | 0.5 | Z15,0R0,5 | 0.24 | 15 | 0.5 | Z15,0R0,5 | 0.21 | 15 | 0.5 | Z15,0R0,5 | 0.18
15.1 | 0.5 | Z15,1R0,5 | 0.26 | 15.1 | 0.5 | Z15,1R0,5 | 0.24 | 15.1 | 0.5 | Z15,1R0,5 | 0.2 | 15.1 | 0.5 | Z15,1R0,5 | 0.18
15.2 | 0.5 | Z15,2R0,5 | 0.26 | 15.2 | 0.5 | Z15,2R0,5 | 0.24 | 15.2 | 0.5 | Z15,2R0,5 | 0.2 | 15.2 | 0.5 | Z15,2R0,5 | 0.18
15.3 | 0.5 | Z15,3R0,5 | 0.26 | 15.3 | 0.5 | Z15,3R0,5 | 0.24 | 15.3 | 0.5 | Z15,3R0,5 | 0.2 | 15.3 | 0.5 | Z15,3R0,5 | 0.18
15.4 | 0.5 | Z15,4R0,5 | 0.26 | 15.4 | 0.5 | Z15,4R0,5 | 0.24 | 15.4 | 0.5 | Z15,4R0,5 | 0.2 | 15.4 | 0.5 | Z15,4R0,5 | 0.18
15.5 | 0.5 | Z15,5R0,5 | 0.26 | 15.5 | 0.5 | Z15,5R0,5 | 0.24 | 15.5 | 0.5 | Z15,5R0,5 | 0.2 | 15.5 | 0.5 | Z15,5R0,5 | 0.18
15.6 | 0.5 | Z15,6R0,5 | 0.25 | 15.6 | 0.5 | Z15,6R0,5 | 0.23 | 15.6 | 0.5 | Z15,6R0,5 | 0.2 | 15.6 | 0.5 | Z15,6R0,5 | 0.17
15.7 | 0.5 | Z15,7R0,5 | 0.25 | 15.7 | 0.5 | Z15,7R0,5 | 0.23 | 15.7 | 0.5 | Z15,7R0,5 | 0.2 | 15.7 | 0.5 | Z15,7R0,5 | 0.17
15.8 | 0.5 | Z15,8R0,5 | 0.25 | 15.8 | 0.5 | Z15,8R0,5 | 0.23 | 15.8 | 0.5 | Z15,8R0,5 | 0.2 | 15.8 | 0.5 | Z15,8R0,5 | 0.17
15.9 | 0.5 | Z15,9R0,5 | 0.25 | 15.9 | 0.5 | Z15,9R0,5 | 0.23 | 15.9 | 0.5 | Z15,9R0,5 | 0.2 | 15.9 | 0.5 | Z15,9R0,5 | 0.17
16 | 0.5 | Z16,0R0,5 | 0.25 | 16 | 0.5 | Z16,0R0,5 | 0.23 | 16 | 0.5 | Z16,0R0,5 | 0.2 | 16 | 0.5 | Z16,0R0,5 | 0.17
16.1 | 0.5 | Z16,1R0,5 | 0.25 | 16.1 | 0.5 | Z16,1R0,5 | 0.23 | 16.1 | 0.5 | Z16,1R0,5 | 0.2 | 16.1 | 0.5 | Z16,1R0,5 | 0.17
16.2 | 0.5 | Z16,2R0,5 | 0.25 | 16.2 | 0.5 | Z16,2R0,5 | 0.23 | 16.2 | 0.5 | Z16,2R0,5 | 0.2 | 16.2 | 0.5 | Z16,2R0,5 | 0.17
16.3 | 0.5 | Z16,3R0,5 | 0.25 | 16.3 | 0.5 | Z16,3R0,5 | 0.23 | 16.3 | 0.5 | Z16,3R0,5 | 0.2 | 16.3 | 0.5 | Z16,3R0,5 | 0.17
16.4 | 0.5 | Z16,4R0,5 | 0.25 | 16.4 | 0.5 | Z16,4R0,5 | 0.23 | 16.4 | 0.5 | Z16,4R0,5 | 0.2 | 16.4 | 0.5 | Z16,4R0,5 | 0.17
16.5 | 0.5 | Z16,5R0,5 | 0.25 | 16.5 | 0.5 | Z16,5R0,5 | 0.23 | 16.5 | 0.5 | Z16,5R0,5 | 0.2 | 16.5 | 0.5 | Z16,5R0,5 | 0.17
16.6 | 0.5 | Z16,6R0,5 | 0.24 | 16.6 | 0.5 | Z16,6R0,5 | 0.22 | 16.6 | 0.5 | Z16,6R0,5 | 0.19 | 16.6 | 0.5 | Z16,6R0,5 | 0.17
16.7 | 0.5 | Z16,7R0,5 | 0.24 | 16.7 | 0.5 | Z16,7R0,5 | 0.22 | 16.7 | 0.5 | Z16,7R0,5 | 0.19 | 16.7 | 0.5 | Z16,7R0,5 | 0.17
16.8 | 0.5 | Z16,8R0,5 | 0.24 | 16.8 | 0.5 | Z16,8R0,5 | 0.22 | 16.8 | 0.5 | Z16,8R0,5 | 0.19 | 16.8 | 0.5 | Z16,8R0,5 | 0.17
16.9 | 0.5 | Z16,9R0,5 | 0.24 | 16.9 | 0.5 | Z16,9R0,5 | 0.22 | 16.9 | 0.5 | Z16,9R0,5 | 0.19 | 16.9 | 0.5 | Z16,9R0,5 | 0.17
17 | 0.5 | Z17,0R0,5 | 0.24 | 17 | 0.5 | Z17,0R0,5 | 0.22 | 17 | 0.5 | Z17,0R0,5 | 0.19 | 17 | 0.5 | Z17,0R0,5 | 0.17
17.1 | 0.5 | Z17,1R0,5 | 0.24 | 17.1 | 0.5 | Z17,1R0,5 | 0.22 | 17.1 | 0.5 | Z17,1R0,5 | 0.19 | 17.1 | 0.5 | Z17,1R0,5 | 0.16
17.2 | 0.5 | Z17,2R0,5 | 0.24 | 17.2 | 0.5 | Z17,2R0,5 | 0.22 | 17.2 | 0.5 | Z17,2R0,5 | 0.19 | 17.2 | 0.5 | Z17,2R0,5 | 0.16
17.3 | 0.5 | Z17,3R0,5 | 0.24 | 17.3 | 0.5 | Z17,3R0,5 | 0.22 | 17.3 | 0.5 | Z17,3R0,5 | 0.19 | 17.3 | 0.5 | Z17,3R0,5 | 0.16
17.4 | 0.5 | Z17,4R0,5 | 0.24 | 17.4 | 0.5 | Z17,4R0,5 | 0.22 | 17.4 | 0.5 | Z17,4R0,5 | 0.19 | 17.4 | 0.5 | Z17,4R0,5 | 0.16
17.5 | 0.5 | Z17,5R0,5 | 0.24 | 17.5 | 0.5 | Z17,5R0,5 | 0.22 | 17.5 | 0.5 | Z17,5R0,5 | 0.19 | 17.5 | 0.5 | Z17,5R0,5 | 0.16
17.6 | 0.5 | Z17,6R0,5 | 0.23 | 17.6 | 0.5 | Z17,6R0,5 | 0.21 | 17.6 | 0.5 | Z17,6R0,5 | 0.18 | 17.6 | 0.5 | Z17,6R0,5 | 0.16
17.7 | 0.5 | Z17,7R0,5 | 0.23 | 17.7 | 0.5 | Z17,7R0,5 | 0.21 | 17.7 | 0.5 | Z17,7R0,5 | 0.18 | 17.7 | 0.5 | Z17,7R0,5 | 0.16
17.8 | 0.5 | Z17,8R0,5 | 0.23 | 17.8 | 0.5 | Z17,8R0,5 | 0.21 | 17.8 | 0.5 | Z17,8R0,5 | 0.18 | 17.8 | 0.5 | Z17,8R0,5 | 0.16
17.9 | 0.5 | Z17,9R0,5 | 0.23 | 17.9 | 0.5 | Z17,9R0,5 | 0.21 | 17.9 | 0.5 | Z17,9R0,5 | 0.18 | 17.9 | 0.5 | Z17,9R0,5 | 0.16
18 | 0.5 | Z18,0R0,5 | 0.23 | 18 | 0.5 | Z18,0R0,5 | 0.21 | 18 | 0.5 | Z18,0R0,5 | 0.18 | 18 | 0.5 | Z18,0R0,5 | 0.16
18.1 | 0.5 | Z18,1R0,5 | 0.23 | 18.1 | 0.5 | Z18,1R0,5 | 0.21 | 18.1 | 0.5 | Z18,1R0,5 | 0.18 | 18.1 | 0.5 | Z18,1R0,5 | 0.16
18.2 | 0.5 | Z18,2R0,5 | 0.23 | 18.2 | 0.5 | Z18,2R0,5 | 0.21 | 18.2 | 0.5 | Z18,2R0,5 | 0.18 | 18.2 | 0.5 | Z18,2R0,5 | 0.16
18.3 | 0.5 | Z18,3R0,5 | 0.23 | 18.3 | 0.5 | Z18,3R0,5 | 0.21 | 18.3 | 0.5 | Z18,3R0,5 | 0.18 | 18.3 | 0.5 | Z18,3R0,5 | 0.16
18.4 | 0.5 | Z18,4R0,5 | 0.23 | 18.4 | 0.5 | Z18,4R0,5 | 0.21 | 18.4 | 0.5 | Z18,4R0,5 | 0.18 | 18.4 | 0.5 | Z18,4R0,5 | 0.16
18.5 | 0.5 | Z18,5R0,5 | 0.23 | 18.5 | 0.5 | Z18,5R0,5 | 0.21 | 18.5 | 0.5 | Z18,5R0,5 | 0.18 | 18.5 | 0.5 | Z18,5R0,5 | 0.16
18.6 | 0.5 | Z18,6R0,5 | 0.22 | 18.6 | 0.5 | Z18,6R0,5 | 0.2 | 18.6 | 0.5 | Z18,6R0,5 | 0.18 | 18.6 | 0.5 | Z18,6R0,5 | 0.16
18.7 | 0.5 | Z18,7R0,5 | 0.22 | 18.7 | 0.5 | Z18,7R0,5 | 0.2 | 18.7 | 0.5 | Z18,7R0,5 | 0.18 | 18.7 | 0.5 | Z18,7R0,5 | 0.16
18.8 | 0.5 | Z18,8R0,5 | 0.22 | 18.8 | 0.5 | Z18,8R0,5 | 0.2 | 18.8 | 0.5 | Z18,8R0,5 | 0.18 | 18.8 | 0.5 | Z18,8R0,5 | 0.16
18.9 | 0.5 | Z18,9R0,5 | 0.22 | 18.9 | 0.5 | Z18,9R0,5 | 0.2 | 18.9 | 0.5 | Z18,9R0,5 | 0.18 | 18.9 | 0.5 | Z18,9R0,5 | 0.16
19 | 0.5 | Z19,0R0,5 | 0.22 | 19 | 0.5 | Z19,0R0,5 | 0.2 | 19 | 0.5 | Z19,0R0,5 | 0.18 | 19 | 0.5 | Z19,0R0,5 | 0.16
19.1 | 0.5 | Z19,1R0,5 | 0.22 | 19.1 | 0.5 | Z19,1R0,5 | 0.2 | 19.1 | 0.5 | Z19,1R0,5 | 0.17 | 19.1 | 0.5 | Z19,1R0,5 | 0.15
19.2 | 0.5 | Z19,2R0,5 | 0.22 | 19.2 | 0.5 | Z19,2R0,5 | 0.2 | 19.2 | 0.5 | Z19,2R0,5 | 0.17 | 19.2 | 0.5 | Z19,2R0,5 | 0.15
19.3 | 0.5 | Z19,3R0,5 | 0.22 | 19.3 | 0.5 | Z19,3R0,5 | 0.2 | 19.3 | 0.5 | Z19,3R0,5 | 0.17 | 19.3 | 0.5 | Z19,3R0,5 | 0.15
19.4 | 0.5 | Z19,4R0,5 | 0.22 | 19.4 | 0.5 | Z19,4R0,5 | 0.2 | 19.4 | 0.5 | Z19,4R0,5 | 0.17 | 19.4 | 0.5 | Z19,4R0,5 | 0.15
19.5 | 0.5 | Z19,5R0,5 | 0.22 | 19.5 | 0.5 | Z19,5R0,5 | 0.2 | 19.5 | 0.5 | Z19,5R0,5 | 0.17 | 19.5 | 0.5 | Z19,5R0,5 | 0.15
19.6 | 0.5 | Z19,6R0,5 | 0.21 | 19.6 | 0.5 | Z19,6R0,5 | 0.19 | 19.6 | 0.5 | Z19,6R0,5 | 0.17 | 19.6 | 0.5 | Z19,6R0,5 | 0.15
19.7 | 0.5 | Z19,7R0,5 | 0.21 | 19.7 | 0.5 | Z19,7R0,5 | 0.19 | 19.7 | 0.5 | Z19,7R0,5 | 0.17 | 19.7 | 0.5 | Z19,7R0,5 | 0.15
19.8 | 0.5 | Z19,8R0,5 | 0.21 | 19.8 | 0.5 | Z19,8R0,5 | 0.19 | 19.8 | 0.5 | Z19,8R0,5 | 0.17 | 19.8 | 0.5 | Z19,8R0,5 | 0.15
19.9 | 0.5 | Z19,9R0,5 | 0.21 | 19.9 | 0.5 | Z19,9R0,5 | 0.19 | 19.9 | 0.5 | Z19,9R0,5 | 0.17 | 19.9 | 0.5 | Z19,9R0,5 | 0.15
20 | 0.5 | Z20,0R0,5 | 0.21 | 20 | 0.5 | Z20,0R0,5 | 0.19 | 20 | 0.5 | Z20,0R0,5 | 0.17 | 20 | 0.5 | Z20,0R0,5 | 0.15
20.1 | 0.5 | Z20,1R0,5 | 0.21 | 20.1 | 0.5 | Z20,1R0,5 | 0.19 | 20.1 | 0.5 | Z20,1R0,5 | 0.17 | 20.1 | 0.5 | Z20,1R0,5 | 0.15
20.2 | 0.5 | Z20,2R0,5 | 0.21 | 20.2 | 0.5 | Z20,2R0,5 | 0.19 | 20.2 | 0.5 | Z20,2R0,5 | 0.17 | 20.2 | 0.5 | Z20,2R0,5 | 0.15
20.3 | 0.5 | Z20,3R0,5 | 0.21 | 20.3 | 0.5 | Z20,3R0,5 | 0.19 | 20.3 | 0.5 | Z20,3R0,5 | 0.17 | 20.3 | 0.5 | Z20,3R0,5 | 0.15
20.4 | 0.5 | Z20,4R0,5 | 0.21 | 20.4 | 0.5 | Z20,4R0,5 | 0.19 | 20.4 | 0.5 | Z20,4R0,5 | 0.17 | 20.4 | 0.5 | Z20,4R0,5 | 0.15
20.5 | 0.5 | Z20,5R0,5 | 0.21 | 20.5 | 0.5 | Z20,5R0,5 | 0.19 | 20.5 | 0.5 | Z20,5R0,5 | 0.17 | 20.5 | 0.5 | Z20,5R0,5 | 0.15
20.6 | 0.5 | Z20,6R0,5 | 0.21 | 20.6 | 0.5 | Z20,6R0,5 | 0.19 | 20.6 | 0.5 | Z20,6R0,5 | 0.17 | 20.6 | 0.5 | Z20,6R0,5 | 0.15
20.7 | 0.5 | Z20,7R0,5 | 0.21 | 20.7 | 0.5 | Z20,7R0,5 | 0.19 | 20.7 | 0.5 | Z20,7R0,5 | 0.17 | 20.7 | 0.5 | Z20,7R0,5 | 0.15
20.8 | 0.5 | Z20,8R0,5 | 0.21 | 20.8 | 0.5 | Z20,8R0,5 | 0.19 | 20.8 | 0.5 | Z20,8R0,5 | 0.17 | 20.8 | 0.5 | Z20,8R0,5 | 0.15
20.9 | 0.5 | Z20,9R0,5 | 0.21 | 20.9 | 0.5 | Z20,9R0,5 | 0.19 | 20.9 | 0.5 | Z20,9R0,5 | 0.17 | 20.9 | 0.5 | Z20,9R0,5 | 0.15
21 | 0.5 | Z21,0R0,5 | 0.21 | 21 | 0.5 | Z21,0R0,5 | 0.19 | 21 | 0.5 | Z21,0R0,5 | 0.17 | 21 | 0.5 | Z21,0R0,5 | 0.15
21.1 | 0.5 | Z21,1R0,5 | 0.21 | 21.1 | 0.5 | Z21,1R0,5 | 0.19 | 21.1 | 0.5 | Z21,1R0,5 | 0.17 | 21.1 | 0.5 | Z21,1R0,5 | 0.15
21.2 | 0.5 | Z21,2R0,5 | 0.21 | 21.2 | 0.5 | Z21,2R0,5 | 0.19 | 21.2 | 0.5 | Z21,2R0,5 | 0.17 | 21.2 | 0.5 | Z21,2R0,5 | 0.15
21.3 | 0.5 | Z21,3R0,5 | 0.21 | 21.3 | 0.5 | Z21,3R0,5 | 0.19 | 21.3 | 0.5 | Z21,3R0,5 | 0.17 | 21.3 | 0.5 | Z21,3R0,5 | 0.15
21.4 | 0.5 | Z21,4R0,5 | 0.21 | 21.4 | 0.5 | Z21,4R0,5 | 0.19 | 21.4 | 0.5 | Z21,4R0,5 | 0.17 | 21.4 | 0.5 | Z21,4R0,5 | 0.15
21.5 | 0.5 | Z21,5R0,5 | 0.21 | 21.5 | 0.5 | Z21,5R0,5 | 0.19 | 21.5 | 0.5 | Z21,5R0,5 | 0.17 | 21.5 | 0.5 | Z21,5R0,5 | 0.15
21.6 | 0.5 | Z21,6R0,5 | 0.21 | 21.6 | 0.5 | Z21,6R0,5 | 0.19 | 21.6 | 0.5 | Z21,6R0,5 | 0.17 | 21.6 | 0.5 | Z21,6R0,5 | 0.15
21.7 | 0.5 | Z21,7R0,5 | 0.21 | 21.7 | 0.5 | Z21,7R0,5 | 0.19 | 21.7 | 0.5 | Z21,7R0,5 | 0.17 | 21.7 | 0.5 | Z21,7R0,5 | 0.15
21.8 | 0.5 | Z21,8R0,5 | 0.21 | 21.8 | 0.5 | Z21,8R0,5 | 0.19 | 21.8 | 0.5 | Z21,8R0,5 | 0.17 | 21.8 | 0.5 | Z21,8R0,5 | 0.15
21.9 | 0.5 | Z21,9R0,5 | 0.21 | 21.9 | 0.5 | Z21,9R0,5 | 0.19 | 21.9 | 0.5 | Z21,9R0,5 | 0.17 | 21.9 | 0.5 | Z21,9R0,5 | 0.15
22 | 0.5 | Z22,0R0,5 | 0.21 | 22 | 0.5 | Z22,0R0,5 | 0.19 | 22 | 0.5 | Z22,0R0,5 | 0.17 | 22 | 0.5 | Z22,0R0,5 | 0.15
22.1 | 0.5 | Z22,1R0,5 | 0.21 | 22.1 | 0.5 | Z22,1R0,5 | 0.19 | 22.1 | 0.5 | Z22,1R0,5 | 0.17 | 22.1 | 0.5 | Z22,1R0,5 | 0.15
22.2 | 0.5 | Z22,2R0,5 | 0.21 | 22.2 | 0.5 | Z22,2R0,5 | 0.19 | 22.2 | 0.5 | Z22,2R0,5 | 0.17 | 22.2 | 0.5 | Z22,2R0,5 | 0.15
22.3 | 0.5 | Z22,3R0,5 | 0.21 | 22.3 | 0.5 | Z22,3R0,5 | 0.19 | 22.3 | 0.5 | Z22,3R0,5 | 0.17 | 22.3 | 0.5 | Z22,3R0,5 | 0.15
22.4 | 0.5 | Z22,4R0,5 | 0.21 | 22.4 | 0.5 | Z22,4R0,5 | 0.19 | 22.4 | 0.5 | Z22,4R0,5 | 0.17 | 22.4 | 0.5 | Z22,4R0,5 | 0.15
22.5 | 0.5 | Z22,5R0,5 | 0.21 | 22.5 | 0.5 | Z22,5R0,5 | 0.19 | 22.5 | 0.5 | Z22,5R0,5 | 0.17 | 22.5 | 0.5 | Z22,5R0,5 | 0.15
22.6 | 0.5 | Z22,6R0,5 | 0.21 | 22.6 | 0.5 | Z22,6R0,5 | 0.19 | 22.6 | 0.5 | Z22,6R0,5 | 0.17 | 22.6 | 0.5 | Z22,6R0,5 | 0.15
22.7 | 0.5 | Z22,7R0,5 | 0.21 | 22.7 | 0.5 | Z22,7R0,5 | 0.19 | 22.7 | 0.5 | Z22,7R0,5 | 0.17 | 22.7 | 0.5 | Z22,7R0,5 | 0.15
22.8 | 0.5 | Z22,8R0,5 | 0.21 | 22.8 | 0.5 | Z22,8R0,5 | 0.19 | 22.8 | 0.5 | Z22,8R0,5 | 0.17 | 22.8 | 0.5 | Z22,8R0,5 | 0.15
22.9 | 0.5 | Z22,9R0,5 | 0.21 | 22.9 | 0.5 | Z22,9R0,5 | 0.19 | 22.9 | 0.5 | Z22,9R0,5 | 0.17 | 22.9 | 0.5 | Z22,9R0,5 | 0.15
23 | 0.5 | Z23,0R0,5 | 0.21 | 23 | 0.5 | Z23,0R0,5 | 0.19 | 23 | 0.5 | Z23,0R0,5 | 0.17 | 23 | 0.5 | Z23,0R0,5 | 0.15
23.1 | 0.5 | Z23,1R0,5 | 0.21 | 23.1 | 0.5 | Z23,1R0,5 | 0.19 | 23.1 | 0.5 | Z23,1R0,5 | 0.17 | 23.1 | 0.5 | Z23,1R0,5 | 0.15
23.2 | 0.5 | Z23,2R0,5 | 0.21 | 23.2 | 0.5 | Z23,2R0,5 | 0.19 | 23.2 | 0.5 | Z23,2R0,5 | 0.17 | 23.2 | 0.5 | Z23,2R0,5 | 0.15
23.3 | 0.5 | Z23,3R0,5 | 0.21 | 23.3 | 0.5 | Z23,3R0,5 | 0.19 | 23.3 | 0.5 | Z23,3R0,5 | 0.17 | 23.3 | 0.5 | Z23,3R0,5 | 0.15
23.4 | 0.5 | Z23,4R0,5 | 0.21 | 23.4 | 0.5 | Z23,4R0,5 | 0.19 | 23.4 | 0.5 | Z23,4R0,5 | 0.17 | 23.4 | 0.5 | Z23,4R0,5 | 0.15
23.5 | 0.5 | Z23,5R0,5 | 0.21 | 23.5 | 0.5 | Z23,5R0,5 | 0.19 | 23.5 | 0.5 | Z23,5R0,5 | 0.17 | 23.5 | 0.5 | Z23,5R0,5 | 0.15
23.6 | 0.5 | Z23,6R0,5 | 0.21 | 23.6 | 0.5 | Z23,6R0,5 | 0.19 | 23.6 | 0.5 | Z23,6R0,5 | 0.17 | 23.6 | 0.5 | Z23,6R0,5 | 0.15
23.7 | 0.5 | Z23,7R0,5 | 0.21 | 23.7 | 0.5 | Z23,7R0,5 | 0.19 | 23.7 | 0.5 | Z23,7R0,5 | 0.17 | 23.7 | 0.5 | Z23,7R0,5 | 0.15
23.8 | 0.5 | Z23,8R0,5 | 0.21 | 23.8 | 0.5 | Z23,8R0,5 | 0.19 | 23.8 | 0.5 | Z23,8R0,5 | 0.17 | 23.8 | 0.5 | Z23,8R0,5 | 0.15
23.9 | 0.5 | Z23,9R0,5 | 0.21 | 23.9 | 0.5 | Z23,9R0,5 | 0.19 | 23.9 | 0.5 | Z23,9R0,5 | 0.17 | 23.9 | 0.5 | Z23,9R0,5 | 0.15
24 | 0.5 | Z24,0R0,5 | 0.21 | 24 | 0.5 | Z24,0R0,5 | 0.19 | 24 | 0.5 | Z24,0R0,5 | 0.17 | 24 | 0.5 | Z24,0R0,5 | 0.15
24.1 | 0.5 | Z24,1R0,5 | 0.21 | 24.1 | 0.5 | Z24,1R0,5 | 0.19 | 24.1 | 0.5 | Z24,1R0,5 | 0.17 | 24.1 | 0.5 | Z24,1R0,5 | 0.15
24.2 | 0.5 | Z24,2R0,5 | 0.21 | 24.2 | 0.5 | Z24,2R0,5 | 0.19 | 24.2 | 0.5 | Z24,2R0,5 | 0.17 | 24.2 | 0.5 | Z24,2R0,5 | 0.15
24.3 | 0.5 | Z24,3R0,5 | 0.21 | 24.3 | 0.5 | Z24,3R0,5 | 0.19 | 24.3 | 0.5 | Z24,3R0,5 | 0.17 | 24.3 | 0.5 | Z24,3R0,5 | 0.15
24.4 | 0.5 | Z24,4R0,5 | 0.21 | 24.4 | 0.5 | Z24,4R0,5 | 0.19 | 24.4 | 0.5 | Z24,4R0,5 | 0.17 | 24.4 | 0.5 | Z24,4R0,5 | 0.15
24.5 | 0.5 | Z24,5R0,5 | 0.21 | 24.5 | 0.5 | Z24,5R0,5 | 0.19 | 24.5 | 0.5 | Z24,5R0,5 | 0.17 | 24.5 | 0.5 | Z24,5R0,5 | 0.15
24.6 | 0.5 | Z24,6R0,5 | 0.21 | 24.6 | 0.5 | Z24,6R0,5 | 0.19 | 24.6 | 0.5 | Z24,6R0,5 | 0.17 | 24.6 | 0.5 | Z24,6R0,5 | 0.15
24.7 | 0.5 | Z24,7R0,5 | 0.21 | 24.7 | 0.5 | Z24,7R0,5 | 0.19 | 24.7 | 0.5 | Z24,7R0,5 | 0.17 | 24.7 | 0.5 | Z24,7R0,5 | 0.15
24.8 | 0.5 | Z24,8R0,5 | 0.21 | 24.8 | 0.5 | Z24,8R0,5 | 0.19 | 24.8 | 0.5 | Z24,8R0,5 | 0.17 | 24.8 | 0.5 | Z24,8R0,5 | 0.15
24.9 | 0.5 | Z24,9R0,5 | 0.21 | 24.9 | 0.5 | Z24,9R0,5 | 0.19 | 24.9 | 0.5 | Z24,9R0,5 | 0.17 | 24.9 | 0.5 | Z24,9R0,5 | 0.15
25 | 0.5 | Z25,0R0,5 | 0.21 | 25 | 0.5 | Z25,0R0,5 | 0.19 | 25 | 0.5 | Z25,0R0,5 | 0.17 | 25 | 0.5 | Z25,0R0,5 | 0.15
25.1 | 0.5 | Z25,1R0,5 | 0.21 | 25.1 | 0.5 | Z25,1R0,5 | 0.19 | 25.1 | 0.5 | Z25,1R0,5 | 0.17 | 25.1 | 0.5 | Z25,1R0,5 | 0.15
25.2 | 0.5 | Z25,2R0,5 | 0.21 | 25.2 | 0.5 | Z25,2R0,5 | 0.19 | 25.2 | 0.5 | Z25,2R0,5 | 0.17 | 25.2 | 0.5 | Z25,2R0,5 | 0.15
25.3 | 0.5 | Z25,3R0,5 | 0.21 | 25.3 | 0.5 | Z25,3R0,5 | 0.19 | 25.3 | 0.5 | Z25,3R0,5 | 0.17 | 25.3 | 0.5 | Z25,3R0,5 | 0.15
25.4 | 0.5 | Z25,4R0,5 | 0.21 | 25.4 | 0.5 | Z25,4R0,5 | 0.19 | 25.4 | 0.5 | Z25,4R0,5 | 0.17 | 25.4 | 0.5 | Z25,4R0,5 | 0.15
25.5 | 0.5 | Z25,5R0,5 | 0.21 | 25.5 | 0.5 | Z25,5R0,5 | 0.19 | 25.5 | 0.5 | Z25,5R0,5 | 0.17 | 25.5 | 0.5 | Z25,5R0,5 | 0.15
25.6 | 0.5 | Z25,6R0,5 | 0.21 | 25.6 | 0.5 | Z25,6R0,5 | 0.19 | 25.6 | 0.5 | Z25,6R0,5 | 0.17 | 25.6 | 0.5 | Z25,6R0,5 | 0.15
25.7 | 0.5 | Z25,7R0,5 | 0.21 | 25.7 | 0.5 | Z25,7R0,5 | 0.19 | 25.7 | 0.5 | Z25,7R0,5 | 0.17 | 25.7 | 0.5 | Z25,7R0,5 | 0.15
25.8 | 0.5 | Z25,8R0,5 | 0.21 | 25.8 | 0.5 | Z25,8R0,5 | 0.19 | 25.8 | 0.5 | Z25,8R0,5 | 0.17 | 25.8 | 0.5 | Z25,8R0,5 | 0.15
25.9 | 0.5 | Z25,9R0,5 | 0.21 | 25.9 | 0.5 | Z25,9R0,5 | 0.19 | 25.9 | 0.5 | Z25,9R0,5 | 0.17 | 25.9 | 0.5 | Z25,9R0,5 | 0.15
26 | 0.5 | Z26,0R0,5 | 0.21 | 26 | 0.5 | Z26,0R0,5 | 0.19 | 26 | 0.5 | Z26,0R0,5 | 0.17 | 26 | 0.5 | Z26,0R0,5 | 0.15
26.1 | 0.5 | Z26,1R0,5 | 0.21 | 26.1 | 0.5 | Z26,1R0,5 | 0.19 | 26.1 | 0.5 | Z26,1R0,5 | 0.17 | 26.1 | 0.5 | Z26,1R0,5 | 0.15
26.2 | 0.5 | Z26,2R0,5 | 0.21 | 26.2 | 0.5 | Z26,2R0,5 | 0.19 | 26.2 | 0.5 | Z26,2R0,5 | 0.17 | 26.2 | 0.5 | Z26,2R0,5 | 0.15
26.3 | 0.5 | Z26,3R0,5 | 0.21 | 26.3 | 0.5 | Z26,3R0,5 | 0.19 | 26.3 | 0.5 | Z26,3R0,5 | 0.17 | 26.3 | 0.5 | Z26,3R0,5 | 0.15
26.4 | 0.5 | Z26,4R0,5 | 0.21 | 26.4 | 0.5 | Z26,4R0,5 | 0.19 | 26.4 | 0.5 | Z26,4R0,5 | 0.17 | 26.4 | 0.5 | Z26,4R0,5 | 0.15
26.5 | 0.5 | Z26,5R0,5 | 0.21 | 26.5 | 0.5 | Z26,5R0,5 | 0.19 | 26.5 | 0.5 | Z26,5R0,5 | 0.17 | 26.5 | 0.5 | Z26,5R0,5 | 0.15
26.6 | 0.5 | Z26,6R0,5 | 0.21 | 26.6 | 0.5 | Z26,6R0,5 | 0.19 | 26.6 | 0.5 | Z26,6R0,5 | 0.17 | 26.6 | 0.5 | Z26,6R0,5 | 0.15
26.7 | 0.5 | Z26,7R0,5 | 0.21 | 26.7 | 0.5 | Z26,7R0,5 | 0.19 | 26.7 | 0.5 | Z26,7R0,5 | 0.17 | 26.7 | 0.5 | Z26,7R0,5 | 0.15
26.8 | 0.5 | Z26,8R0,5 | 0.21 | 26.8 | 0.5 | Z26,8R0,5 | 0.19 | 26.8 | 0.5 | Z26,8R0,5 | 0.17 | 26.8 | 0.5 | Z26,8R0,5 | 0.15
26.9 | 0.5 | Z26,9R0,5 | 0.21 | 26.9 | 0.5 | Z26,9R0,5 | 0.19 | 26.9 | 0.5 | Z26,9R0,5 | 0.17 | 26.9 | 0.5 | Z26,9R0,5 | 0.15
27 | 0.5 | Z27,0R0,5 | 0.21 | 27 | 0.5 | Z27,0R0,5 | 0.19 | 27 | 0.5 | Z27,0R0,5 | 0.17 | 27 | 0.5 | Z27,0R0,5 | 0.15
27.1 | 0.5 | Z27,1R0,5 | 0.21 | 27.1 | 0.5 | Z27,1R0,5 | 0.19 | 27.1 | 0.5 | Z27,1R0,5 | 0.17 | 27.1 | 0.5 | Z27,1R0,5 | 0.15
27.2 | 0.5 | Z27,2R0,5 | 0.21 | 27.2 | 0.5 | Z27,2R0,5 | 0.19 | 27.2 | 0.5 | Z27,2R0,5 | 0.17 | 27.2 | 0.5 | Z27,2R0,5 | 0.15
27.3 | 0.5 | Z27,3R0,5 | 0.21 | 27.3 | 0.5 | Z27,3R0,5 | 0.19 | 27.3 | 0.5 | Z27,3R0,5 | 0.17 | 27.3 | 0.5 | Z27,3R0,5 | 0.15
27.4 | 0.5 | Z27,4R0,5 | 0.21 | 27.4 | 0.5 | Z27,4R0,5 | 0.19 | 27.4 | 0.5 | Z27,4R0,5 | 0.17 | 27.4 | 0.5 | Z27,4R0,5 | 0.15
27.5 | 0.5 | Z27,5R0,5 | 0.21 | 27.5 | 0.5 | Z27,5R0,5 | 0.19 | 27.5 | 0.5 | Z27,5R0,5 | 0.17 | 27.5 | 0.5 | Z27,5R0,5 | 0.15
27.6 | 0.5 | Z27,6R0,5 | 0.21 | 27.6 | 0.5 | Z27,6R0,5 | 0.19 | 27.6 | 0.5 | Z27,6R0,5 | 0.17 | 27.6 | 0.5 | Z27,6R0,5 | 0.15
27.7 | 0.5 | Z27,7R0,5 | 0.21 | 27.7 | 0.5 | Z27,7R0,5 | 0.19 | 27.7 | 0.5 | Z27,7R0,5 | 0.17 | 27.7 | 0.5 | Z27,7R0,5 | 0.15
27.8 | 0.5 | Z27,8R0,5 | 0.21 | 27.8 | 0.5 | Z27,8R0,5 | 0.19 | 27.8 | 0.5 | Z27,8R0,5 | 0.17 | 27.8 | 0.5 | Z27,8R0,5 | 0.15
27.9 | 0.5 | Z27,9R0,5 | 0.21 | 27.9 | 0.5 | Z27,9R0,5 | 0.19 | 27.9 | 0.5 | Z27,9R0,5 | 0.17 | 27.9 | 0.5 | Z27,9R0,5 | 0.15
28 | 0.5 | Z28,0R0,5 | 0.21 | 28 | 0.5 | Z28,0R0,5 | 0.19 | 28 | 0.5 | Z28,0R0,5 | 0.17 | 28 | 0.5 | Z28,0R0,5 | 0.15
28.1 | 0.5 | Z28,1R0,5 | 0.21 | 28.1 | 0.5 | Z28,1R0,5 | 0.19 | 28.1 | 0.5 | Z28,1R0,5 | 0.17 | 28.1 | 0.5 | Z28,1R0,5 | 0.15
28.2 | 0.5 | Z28,2R0,5 | 0.21 | 28.2 | 0.5 | Z28,2R0,5 | 0.19 | 28.2 | 0.5 | Z28,2R0,5 | 0.17 | 28.2 | 0.5 | Z28,2R0,5 | 0.15
28.3 | 0.5 | Z28,3R0,5 | 0.21 | 28.3 | 0.5 | Z28,3R0,5 | 0.19 | 28.3 | 0.5 | Z28,3R0,5 | 0.17 | 28.3 | 0.5 | Z28,3R0,5 | 0.15
28.4 | 0.5 | Z28,4R0,5 | 0.21 | 28.4 | 0.5 | Z28,4R0,5 | 0.19 | 28.4 | 0.5 | Z28,4R0,5 | 0.17 | 28.4 | 0.5 | Z28,4R0,5 | 0.15
28.5 | 0.5 | Z28,5R0,5 | 0.21 | 28.5 | 0.5 | Z28,5R0,5 | 0.19 | 28.5 | 0.5 | Z28,5R0,5 | 0.17 | 28.5 | 0.5 | Z28,5R0,5 | 0.15
28.6 | 0.5 | Z28,6R0,5 | 0.21 | 28.6 | 0.5 | Z28,6R0,5 | 0.19 | 28.6 | 0.5 | Z28,6R0,5 | 0.17 | 28.6 | 0.5 | Z28,6R0,5 | 0.15
28.7 | 0.5 | Z28,7R0,5 | 0.21 | 28.7 | 0.5 | Z28,7R0,5 | 0.19 | 28.7 | 0.5 | Z28,7R0,5 | 0.17 | 28.7 | 0.5 | Z28,7R0,5 | 0.15
28.8 | 0.5 | Z28,8R0,5 | 0.21 | 28.8 | 0.5 | Z28,8R0,5 | 0.19 | 28.8 | 0.5 | Z28,8R0,5 | 0.17 | 28.8 | 0.5 | Z28,8R0,5 | 0.15
28.9 | 0.5 | Z28,9R0,5 | 0.21 | 28.9 | 0.5 | Z28,9R0,5 | 0.19 | 28.9 | 0.5 | Z28,9R0,5 | 0.17 | 28.9 | 0.5 | Z28,9R0,5 | 0.15
29 | 0.5 | Z29,0R0,5 | 0.21 | 29 | 0.5 | Z29,0R0,5 | 0.19 | 29 | 0.5 | Z29,0R0,5 | 0.17 | 29 | 0.5 | Z29,0R0,5 | 0.15
29.1 | 0.5 | Z29,1R0,5 | 0.21 | 29.1 | 0.5 | Z29,1R0,5 | 0.19 | 29.1 | 0.5 | Z29,1R0,5 | 0.17 | 29.1 | 0.5 | Z29,1R0,5 | 0.15
29.2 | 0.5 | Z29,2R0,5 | 0.21 | 29.2 | 0.5 | Z29,2R0,5 | 0.19 | 29.2 | 0.5 | Z29,2R0,5 | 0.17 | 29.2 | 0.5 | Z29,2R0,5 | 0.15
29.3 | 0.5 | Z29,3R0,5 | 0.21 | 29.3 | 0.5 | Z29,3R0,5 | 0.19 | 29.3 | 0.5 | Z29,3R0,5 | 0.17 | 29.3 | 0.5 | Z29,3R0,5 | 0.15
29.4 | 0.5 | Z29,4R0,5 | 0.21 | 29.4 | 0.5 | Z29,4R0,5 | 0.19 | 29.4 | 0.5 | Z29,4R0,5 | 0.17 | 29.4 | 0.5 | Z29,4R0,5 | 0.15
29.5 | 0.5 | Z29,5R0,5 | 0.21 | 29.5 | 0.5 | Z29,5R0,5 | 0.19 | 29.5 | 0.5 | Z29,5R0,5 | 0.17 | 29.5 | 0.5 | Z29,5R0,5 | 0.15
29.6 | 0.5 | Z29,6R0,5 | 0.21 | 29.6 | 0.5 | Z29,6R0,5 | 0.19 | 29.6 | 0.5 | Z29,6R0,5 | 0.17 | 29.6 | 0.5 | Z29,6R0,5 | 0.15
29.7 | 0.5 | Z29,7R0,5 | 0.21 | 29.7 | 0.5 | Z29,7R0,5 | 0.19 | 29.7 | 0.5 | Z29,7R0,5 | 0.17 | 29.7 | 0.5 | Z29,7R0,5 | 0.15
29.8 | 0.5 | Z29,8R0,5 | 0.21 | 29.8 | 0.5 | Z29,8R0,5 | 0.19 | 29.8 | 0.5 | Z29,8R0,5 | 0.17 | 29.8 | 0.5 | Z29,8R0,5 | 0.15
29.9 | 0.5 | Z29,9R0,5 | 0.21 | 29.9 | 0.5 | Z29,9R0,5 | 0.19 | 29.9 | 0.5 | Z29,9R0,5 | 0.17 | 29.9 | 0.5 | Z29,9R0,5 | 0.15
30 | 0.5 | Z30,0R0,5 | 0.21 | 30 | 0.5 | Z30,0R0,5 | 0.19 | 30 | 0.5 | Z30,0R0,5 | 0.17 | 30 | 0.5 | Z30,0R0,5 | 0.15
30.1 | 0.5 | Z30,1R0,5 | 0.21 | 30.1 | 0.5 | Z30,1R0,5 | 0.19 | 30.1 | 0.5 | Z30,1R0,5 | 0.17 | 30.1 | 0.5 | Z30,1R0,5 | 0.15
30.2 | 0.5 | Z30,2R0,5 | 0.21 | 30.2 | 0.5 | Z30,2R0,5 | 0.19 | 30.2 | 0.5 | Z30,2R0,5 | 0.17 | 30.2 | 0.5 | Z30,2R0,5 | 0.15
30.3 | 0.5 | Z30,3R0,5 | 0.21 | 30.3 | 0.5 | Z30,3R0,5 | 0.19 | 30.3 | 0.5 | Z30,3R0,5 | 0.17 | 30.3 | 0.5 | Z30,3R0,5 | 0.15
30.4 | 0.5 | Z30,4R0,5 | 0.21 | 30.4 | 0.5 | Z30,4R0,5 | 0.19 | 30.4 | 0.5 | Z30,4R0,5 | 0.17 | 30.4 | 0.5 | Z30,4R0,5 | 0.15
30.5 | 0.5 | Z30,5R0,5 | 0.21 | 30.5 | 0.5 | Z30,5R0,5 | 0.19 | 30.5 | 0.5 | Z30,5R0,5 | 0.17 | 30.5 | 0.5 | Z30,5R0,5 | 0.15
30.6 | 0.5 | Z30,6R0,5 | 0.21 | 30.6 | 0.5 | Z30,6R0,5 | 0.19 | 30.6 | 0.5 | Z30,6R0,5 | 0.17 | 30.6 | 0.5 | Z30,6R0,5 | 0.15
30.7 | 0.5 | Z30,7R0,5 | 0.21 | 30.7 | 0.5 | Z30,7R0,5 | 0.19 | 30.7 | 0.5 | Z30,7R0,5 | 0.17 | 30.7 | 0.5 | Z30,7R0,5 | 0.15
30.8 | 0.5 | Z30,8R0,5 | 0.21 | 30.8 | 0.5 | Z30,8R0,5 | 0.19 | 30.8 | 0.5 | Z30,8R0,5 | 0.17 | 30.8 | 0.5 | Z30,8R0,5 | 0.15
30.9 | 0.5 | Z30,9R0,5 | 0.21 | 30.9 | 0.5 | Z30,9R0,5 | 0.19 | 30.9 | 0.5 | Z30,9R0,5 | 0.17 | 30.9 | 0.5 | Z30,9R0,5 | 0.15
31 | 0.5 | Z31,0R0,5 | 0.21 | 31 | 0.5 | Z31,0R0,5 | 0.19 | 31 | 0.5 | Z31,0R0,5 | 0.17 | 31 | 0.5 | Z31,0R0,5 | 0.15
31.1 | 0.5 | Z31,1R0,5 | 0.21 | 31.1 | 0.5 | Z31,1R0,5 | 0.19 | 31.1 | 0.5 | Z31,1R0,5 | 0.17 | 31.1 | 0.5 | Z31,1R0,5 | 0.15
31.2 | 0.5 | Z31,2R0,5 | 0.21 | 31.2 | 0.5 | Z31,2R0,5 | 0.19 | 31.2 | 0.5 | Z31,2R0,5 | 0.17 | 31.2 | 0.5 | Z31,2R0,5 | 0.15
31.3 | 0.5 | Z31,3R0,5 | 0.21 | 31.3 | 0.5 | Z31,3R0,5 | 0.19 | 31.3 | 0.5 | Z31,3R0,5 | 0.17 | 31.3 | 0.5 | Z31,3R0,5 | 0.15
31.4 | 0.5 | Z31,4R0,5 | 0.21 | 31.4 | 0.5 | Z31,4R0,5 | 0.19 | 31.4 | 0.5 | Z31,4R0,5 | 0.17 | 31.4 | 0.5 | Z31,4R0,5 | 0.15
31.5 | 0.5 | Z31,5R0,5 | 0.21 | 31.5 | 0.5 | Z31,5R0,5 | 0.19 | 31.5 | 0.5 | Z31,5R0,5 | 0.17 | 31.5 | 0.5 | Z31,5R0,5 | 0.15
31.6 | 0.5 | Z31,6R0,5 | 0.21 | 31.6 | 0.5 | Z31,6R0,5 | 0.19 | 31.6 | 0.5 | Z31,6R0,5 | 0.17 | 31.6 | 0.5 | Z31,6R0,5 | 0.15
31.7 | 0.5 | Z31,7R0,5 | 0.21 | 31.7 | 0.5 | Z31,7R0,5 | 0.19 | 31.7 | 0.5 | Z31,7R0,5 | 0.17 | 31.7 | 0.5 | Z31,7R0,5 | 0.15
31.8 | 0.5 | Z31,8R0,5 | 0.21 | 31.8 | 0.5 | Z31,8R0,5 | 0.19 | 31.8 | 0.5 | Z31,8R0,5 | 0.17 | 31.8 | 0.5 | Z31,8R0,5 | 0.15
31.9 | 0.5 | Z31,9R0,5 | 0.21 | 31.9 | 0.5 | Z31,9R0,5 | 0.19 | 31.9 | 0.5 | Z31,9R0,5 | 0.17 | 31.9 | 0.5 | Z31,9R0,5 | 0.15
32 | 0.5 | Z32,0R0,5 | 0.21 | 32 | 0.5 | Z32,0R0,5 | 0.19 | 32 | 0.5 | Z32,0R0,5 | 0.17 | 32 | 0.5 | Z32,0R0,5 | 0.15
32.1 | 0.5 | Z32,1R0,5 | 0.21 | 32.1 | 0.5 | Z32,1R0,5 | 0.19 | 32.1 | 0.5 | Z32,1R0,5 | 0.17 | 32.1 | 0.5 | Z32,1R0,5 | 0.15
32.2 | 0.5 | Z32,2R0,5 | 0.21 | 32.2 | 0.5 | Z32,2R0,5 | 0.19 | 32.2 | 0.5 | Z32,2R0,5 | 0.17 | 32.2 | 0.5 | Z32,2R0,5 | 0.15
32.3 | 0.5 | Z32,3R0,5 | 0.21 | 32.3 | 0.5 | Z32,3R0,5 | 0.19 | 32.3 | 0.5 | Z32,3R0,5 | 0.17 | 32.3 | 0.5 | Z32,3R0,5 | 0.15
32.4 | 0.5 | Z32,4R0,5 | 0.21 | 32.4 | 0.5 | Z32,4R0,5 | 0.19 | 32.4 | 0.5 | Z32,4R0,5 | 0.17 | 32.4 | 0.5 | Z32,4R0,5 | 0.15
32.5 | 0.5 | Z32,5R0,5 | 0.21 | 32.5 | 0.5 | Z32,5R0,5 | 0.19 | 32.5 | 0.5 | Z32,5R0,5 | 0.17 | 32.5 | 0.5 | Z32,5R0,5 | 0.15
32.6 | 0.5 | Z32,6R0,5 | 0.21 | 32.6 | 0.5 | Z32,6R0,5 | 0.19 | 32.6 | 0.5 | Z32,6R0,5 | 0.17 | 32.6 | 0.5 | Z32,6R0,5 | 0.15
32.7 | 0.5 | Z32,7R0,5 | 0.21 | 32.7 | 0.5 | Z32,7R0,5 | 0.19 | 32.7 | 0.5 | Z32,7R0,5 | 0.17 | 32.7 | 0.5 | Z32,7R0,5 | 0.15
32.8 | 0.5 | Z32,8R0,5 | 0.21 | 32.8 | 0.5 | Z32,8R0,5 | 0.19 | 32.8 | 0.5 | Z32,8R0,5 | 0.17 | 32.8 | 0.5 | Z32,8R0,5 | 0.15
32.9 | 0.5 | Z32,9R0,5 | 0.21 | 32.9 | 0.5 | Z32,9R0,5 | 0.19 | 32.9 | 0.5 | Z32,9R0,5 | 0.17 | 32.9 | 0.5 | Z32,9R0,5 | 0.15
33 | 0.5 | Z33,0R0,5 | 0.21 | 33 | 0.5 | Z33,0R0,5 | 0.19 | 33 | 0.5 | Z33,0R0,5 | 0.17 | 33 | 0.5 | Z33,0R0,5 | 0.15
33.1 | 0.5 | Z33,1R0,5 | 0.21 | 33.1 | 0.5 | Z33,1R0,5 | 0.19 | 33.1 | 0.5 | Z33,1R0,5 | 0.17 | 33.1 | 0.5 | Z33,1R0,5 | 0.15
33.2 | 0.5 | Z33,2R0,5 | 0.21 | 33.2 | 0.5 | Z33,2R0,5 | 0.19 | 33.2 | 0.5 | Z33,2R0,5 | 0.17 | 33.2 | 0.5 | Z33,2R0,5 | 0.15
33.3 | 0.5 | Z33,3R0,5 | 0.21 | 33.3 | 0.5 | Z33,3R0,5 | 0.19 | 33.3 | 0.5 | Z33,3R0,5 | 0.17 | 33.3 | 0.5 | Z33,3R0,5 | 0.15
33.4 | 0.5 | Z33,4R0,5 | 0.21 | 33.4 | 0.5 | Z33,4R0,5 | 0.19 | 33.4 | 0.5 | Z33,4R0,5 | 0.17 | 33.4 | 0.5 | Z33,4R0,5 | 0.15
33.5 | 0.5 | Z33,5R0,5 | 0.21 | 33.5 | 0.5 | Z33,5R0,5 | 0.19 | 33.5 | 0.5 | Z33,5R0,5 | 0.17 | 33.5 | 0.5 | Z33,5R0,5 | 0.15
33.6 | 0.5 | Z33,6R0,5 | 0.21 | 33.6 | 0.5 | Z33,6R0,5 | 0.19 | 33.6 | 0.5 | Z33,6R0,5 | 0.17 | 33.6 | 0.5 | Z33,6R0,5 | 0.15
33.7 | 0.5 | Z33,7R0,5 | 0.21 | 33.7 | 0.5 | Z33,7R0,5 | 0.19 | 33.7 | 0.5 | Z33,7R0,5 | 0.17 | 33.7 | 0.5 | Z33,7R0,5 | 0.15
33.8 | 0.5 | Z33,8R0,5 | 0.21 | 33.8 | 0.5 | Z33,8R0,5 | 0.19 | 33.8 | 0.5 | Z33,8R0,5 | 0.17 | 33.8 | 0.5 | Z33,8R0,5 | 0.15
33.9 | 0.5 | Z33,9R0,5 | 0.21 | 33.9 | 0.5 | Z33,9R0,5 | 0.19 | 33.9 | 0.5 | Z33,9R0,5 | 0.17 | 33.9 | 0.5 | Z33,9R0,5 | 0.15
34 | 0.5 | Z34,0R0,5 | 0.21 | 34 | 0.5 | Z34,0R0,5 | 0.19 | 34 | 0.5 | Z34,0R0,5 | 0.17 | 34 | 0.5 | Z34,0R0,5 | 0.15
34.1 | 0.5 | Z34,1R0,5 | 0.21 | 34.1 | 0.5 | Z34,1R0,5 | 0.19 | 34.1 | 0.5 | Z34,1R0,5 | 0.17 | 34.1 | 0.5 | Z34,1R0,5 | 0.15
34.2 | 0.5 | Z34,2R0,5 | 0.21 | 34.2 | 0.5 | Z34,2R0,5 | 0.19 | 34.2 | 0.5 | Z34,2R0,5 | 0.17 | 34.2 | 0.5 | Z34,2R0,5 | 0.15
34.3 | 0.5 | Z34,3R0,5 | 0.21 | 34.3 | 0.5 | Z34,3R0,5 | 0.19 | 34.3 | 0.5 | Z34,3R0,5 | 0.17 | 34.3 | 0.5 | Z34,3R0,5 | 0.15
34.4 | 0.5 | Z34,4R0,5 | 0.21 | 34.4 | 0.5 | Z34,4R0,5 | 0.19 | 34.4 | 0.5 | Z34,4R0,5 | 0.17 | 34.4 | 0.5 | Z34,4R0,5 | 0.15
34.5 | 0.5 | Z34,5R0,5 | 0.21 | 34.5 | 0.5 | Z34,5R0,5 | 0.19 | 34.5 | 0.5 | Z34,5R0,5 | 0.17 | 34.5 | 0.5 | Z34,5R0,5 | 0.15
34.6 | 0.5 | Z34,6R0,5 | 0.21 | 34.6 | 0.5 | Z34,6R0,5 | 0.19 | 34.6 | 0.5 | Z34,6R0,5 | 0.17 | 34.6 | 0.5 | Z34,6R0,5 | 0.15
34.7 | 0.5 | Z34,7R0,5 | 0.21 | 34.7 | 0.5 | Z34,7R0,5 | 0.19 | 34.7 | 0.5 | Z34,7R0,5 | 0.17 | 34.7 | 0.5 | Z34,7R0,5 | 0.15
34.8 | 0.5 | Z34,8R0,5 | 0.21 | 34.8 | 0.5 | Z34,8R0,5 | 0.19 | 34.8 | 0.5 | Z34,8R0,5 | 0.17 | 34.8 | 0.5 | Z34,8R0,5 | 0.15
34.9 | 0.5 | Z34,9R0,5 | 0.21 | 34.9 | 0.5 | Z34,9R0,5 | 0.19 | 34.9 | 0.5 | Z34,9R0,5 | 0.17 | 34.9 | 0.5 | Z34,9R0,5 | 0.15
35 | 0.5 | Z35,0R0,5 | 0.21 | 35 | 0.5 | Z35,0R0,5 | 0.19 | 35 | 0.5 | Z35,0R0,5 | 0.17 | 35 | 0.5 | Z35,0R0,5 | 0.15
35.1 | 0.5 | Z35,1R0,5 | 0.21 | 35.1 | 0.5 | Z35,1R0,5 | 0.19 | 35.1 | 0.5 | Z35,1R0,5 | 0.17 | 35.1 | 0.5 | Z35,1R0,5 | 0.15
35.2 | 0.5 | Z35,2R0,5 | 0.21 | 35.2 | 0.5 | Z35,2R0,5 | 0.19 | 35.2 | 0.5 | Z35,2R0,5 | 0.17 | 35.2 | 0.5 | Z35,2R0,5 | 0.15
35.3 | 0.5 | Z35,3R0,5 | 0.21 | 35.3 | 0.5 | Z35,3R0,5 | 0.19 | 35.3 | 0.5 | Z35,3R0,5 | 0.17 | 35.3 | 0.5 | Z35,3R0,5 | 0.15
35.4 | 0.5 | Z35,4R0,5 | 0.21 | 35.4 | 0.5 | Z35,4R0,5 | 0.19 | 35.4 | 0.5 | Z35,4R0,5 | 0.17 | 35.4 | 0.5 | Z35,4R0,5 | 0.15
35.5 | 0.5 | Z35,5R0,5 | 0.21 | 35.5 | 0.5 | Z35,5R0,5 | 0.19 | 35.5 | 0.5 | Z35,5R0,5 | 0.17 | 35.5 | 0.5 | Z35,5R0,5 | 0.15
35.6 | 0.5 | Z35,6R0,5 | 0.21 | 35.6 | 0.5 | Z35,6R0,5 | 0.19 | 35.6 | 0.5 | Z35,6R0,5 | 0.17 | 35.6 | 0.5 | Z35,6R0,5 | 0.15
35.7 | 0.5 | Z35,7R0,5 | 0.21 | 35.7 | 0.5 | Z35,7R0,5 | 0.19 | 35.7 | 0.5 | Z35,7R0,5 | 0.17 | 35.7 | 0.5 | Z35,7R0,5 | 0.15
35.8 | 0.5 | Z35,8R0,5 | 0.21 | 35.8 | 0.5 | Z35,8R0,5 | 0.19 | 35.8 | 0.5 | Z35,8R0,5 | 0.17 | 35.8 | 0.5 | Z35,8R0,5 | 0.15
35.9 | 0.5 | Z35,9R0,5 | 0.21 | 35.9 | 0.5 | Z35,9R0,5 | 0.19 | 35.9 | 0.5 | Z35,9R0,5 | 0.17 | 35.9 | 0.5 | Z35,9R0,5 | 0.15
36 | 0.5 | Z36,0R0,5 | 0.21 | 36 | 0.5 | Z36,0R0,5 | 0.19 | 36 | 0.5 | Z36,0R0,5 | 0.17 | 36 | 0.5 | Z36,0R0,5 | 0.15
36.1 | 0.5 | Z36,1R0,5 | 0.21 | 36.1 | 0.5 | Z36,1R0,5 | 0.19 | 36.1 | 0.5 | Z36,1R0,5 | 0.17 | 36.1 | 0.5 | Z36,1R0,5 | 0.15
36.2 | 0.5 | Z36,2R0,5 | 0.21 | 36.2 | 0.5 | Z36,2R0,5 | 0.19 | 36.2 | 0.5 | Z36,2R0,5 | 0.17 | 36.2 | 0.5 | Z36,2R0,5 | 0.15
36.3 | 0.5 | Z36,3R0,5 | 0.21 | 36.3 | 0.5 | Z36,3R0,5 | 0.19 | 36.3 | 0.5 | Z36,3R0,5 | 0.17 | 36.3 | 0.5 | Z36,3R0,5 | 0.15
36.4 | 0.5 | Z36,4R0,5 | 0.21 | 36.4 | 0.5 | Z36,4R0,5 | 0.19 | 36.4 | 0.5 | Z36,4R0,5 | 0.17 | 36.4 | 0.5 | Z36,4R0,5 | 0.15
36.5 | 0.5 | Z36,5R0,5 | 0.21 | 36.5 | 0.5 | Z36,5R0,5 | 0.19 | 36.5 | 0.5 | Z36,5R0,5 | 0.17 | 36.5 | 0.5 | Z36,5R0,5 | 0.15
36.6 | 0.5 | Z36,6R0,5 | 0.21 | 36.6 | 0.5 | Z36,6R0,5 | 0.19 | 36.6 | 0.5 | Z36,6R0,5 | 0.17 | 36.6 | 0.5 | Z36,6R0,5 | 0.15
36.7 | 0.5 | Z36,7R0,5 | 0.21 | 36.7 | 0.5 | Z36,7R0,5 | 0.19 | 36.7 | 0.5 | Z36,7R0,5 | 0.17 | 36.7 | 0.5 | Z36,7R0,5 | 0.15
36.8 | 0.5 | Z36,8R0,5 | 0.21 | 36.8 | 0.5 | Z36,8R0,5 | 0.19 | 36.8 | 0.5 | Z36,8R0,5 | 0.17 | 36.8 | 0.5 | Z36,8R0,5 | 0.15
36.9 | 0.5 | Z36,9R0,5 | 0.21 | 36.9 | 0.5 | Z36,9R0,5 | 0.19 | 36.9 | 0.5 | Z36,9R0,5 | 0.17 | 36.9 | 0.5 | Z36,9R0,5 | 0.15
37 | 0.5 | Z37,0R0,5 | 0.21 | 37 | 0.5 | Z37,0R0,5 | 0.19 | 37 | 0.5 | Z37,0R0,5 | 0.17 | 37 | 0.5 | Z37,0R0,5 | 0.15
37.1 | 0.5 | Z37,1R0,5 | 0.21 | 37.1 | 0.5 | Z37,1R0,5 | 0.19 | 37.1 | 0.5 | Z37,1R0,5 | 0.17 | 37.1 | 0.5 | Z37,1R0,5 | 0.15
37.2 | 0.5 | Z37,2R0,5 | 0.21 | 37.2 | 0.5 | Z37,2R0,5 | 0.19 | 37.2 | 0.5 | Z37,2R0,5 | 0.17 | 37.2 | 0.5 | Z37,2R0,5 | 0.15
37.3 | 0.5 | Z37,3R0,5 | 0.21 | 37.3 | 0.5 | Z37,3R0,5 | 0.19 | 37.3 | 0.5 | Z37,3R0,5 | 0.17 | 37.3 | 0.5 | Z37,3R0,5 | 0.15
37.4 | 0.5 | Z37,4R0,5 | 0.21 | 37.4 | 0.5 | Z37,4R0,5 | 0.19 | 37.4 | 0.5 | Z37,4R0,5 | 0.17 | 37.4 | 0.5 | Z37,4R0,5 | 0.15
37.5 | 0.5 | Z37,5R0,5 | 0.21 | 37.5 | 0.5 | Z37,5R0,5 | 0.19 | 37.5 | 0.5 | Z37,5R0,5 | 0.17 | 37.5 | 0.5 | Z37,5R0,5 | 0.15
37.6 | 0.5 | Z37,6R0,5 | 0.21 | 37.6 | 0.5 | Z37,6R0,5 | 0.19 | 37.6 | 0.5 | Z37,6R0,5 | 0.17 | 37.6 | 0.5 | Z37,6R0,5 | 0.15
37.7 | 0.5 | Z37,7R0,5 | 0.21 | 37.7 | 0.5 | Z37,7R0,5 | 0.19 | 37.7 | 0.5 | Z37,7R0,5 | 0.17 | 37.7 | 0.5 | Z37,7R0,5 | 0.15
37.8 | 0.5 | Z37,8R0,5 | 0.21 | 37.8 | 0.5 | Z37,8R0,5 | 0.19 | 37.8 | 0.5 | Z37,8R0,5 | 0.17 | 37.8 | 0.5 | Z37,8R0,5 | 0.15
37.9 | 0.5 | Z37,9R0,5 | 0.21 | 37.9 | 0.5 | Z37,9R0,5 | 0.19 | 37.9 | 0.5 | Z37,9R0,5 | 0.17 | 37.9 | 0.5 | Z37,9R0,5 | 0.15
38 | 0.5 | Z38,0R0,5 | 0.21 | 38 | 0.5 | Z38,0R0,5 | 0.19 | 38 | 0.5 | Z38,0R0,5 | 0.17 | 38 | 0.5 | Z38,0R0,5 | 0.15
38.1 | 0.5 | Z38,1R0,5 | 0.21 | 38.1 | 0.5 | Z38,1R0,5 | 0.19 | 38.1 | 0.5 | Z38,1R0,5 | 0.17 | 38.1 | 0.5 | Z38,1R0,5 | 0.15
38.2 | 0.5 | Z38,2R0,5 | 0.21 | 38.2 | 0.5 | Z38,2R0,5 | 0.19 | 38.2 | 0.5 | Z38,2R0,5 | 0.17 | 38.2 | 0.5 | Z38,2R0,5 | 0.15
38.3 | 0.5 | Z38,3R0,5 | 0.21 | 38.3 | 0.5 | Z38,3R0,5 | 0.19 | 38.3 | 0.5 | Z38,3R0,5 | 0.17 | 38.3 | 0.5 | Z38,3R0,5 | 0.15
38.4 | 0.5 | Z38,4R0,5 | 0.21 | 38.4 | 0.5 | Z38,4R0,5 | 0.19 | 38.4 | 0.5 | Z38,4R0,5 | 0.17 | 38.4 | 0.5 | Z38,4R0,5 | 0.15
38.5 | 0.5 | Z38,5R0,5 | 0.21 | 38.5 | 0.5 | Z38,5R0,5 | 0.19 | 38.5 | 0.5 | Z38,5R0,5 | 0.17 | 38.5 | 0.5 | Z38,5R0,5 | 0.15
38.6 | 0.5 | Z38,6R0,5 | 0.21 | 38.6 | 0.5 | Z38,6R0,5 | 0.19 | 38.6 | 0.5 | Z38,6R0,5 | 0.17 | 38.6 | 0.5 | Z38,6R0,5 | 0.15
38.7 | 0.5 | Z38,7R0,5 | 0.21 | 38.7 | 0.5 | Z38,7R0,5 | 0.19 | 38.7 | 0.5 | Z38,7R0,5 | 0.17 | 38.7 | 0.5 | Z38,7R0,5 | 0.15
38.8 | 0.5 | Z38,8R0,5 | 0.21 | 38.8 | 0.5 | Z38,8R0,5 | 0.19 | 38.8 | 0.5 | Z38,8R0,5 | 0.17 | 38.8 | 0.5 | Z38,8R0,5 | 0.15
38.9 | 0.5 | Z38,9R0,5 | 0.21 | 38.9 | 0.5 | Z38,9R0,5 | 0.19 | 38.9 | 0.5 | Z38,9R0,5 | 0.17 | 38.9 | 0.5 | Z38,9R0,5 | 0.15
39 | 0.5 | Z39,0R0,5 | 0.21 | 39 | 0.5 | Z39,0R0,5 | 0.19 | 39 | 0.5 | Z39,0R0,5 | 0.17 | 39 | 0.5 | Z39,0R0,5 | 0.15
39.1 | 0.5 | Z39,1R0,5 | 0.21 | 39.1 | 0.5 | Z39,1R0,5 | 0.19 | 39.1 | 0.5 | Z39,1R0,5 | 0.17 | 39.1 | 0.5 | Z39,1R0,5 | 0.15
39.2 | 0.5 | Z39,2R0,5 | 0.21 | 39.2 | 0.5 | Z39,2R0,5 | 0.19 | 39.2 | 0.5 | Z39,2R0,5 | 0.17 | 39.2 | 0.5 | Z39,2R0,5 | 0.15
39.3 | 0.5 | Z39,3R0,5 | 0.21 | 39.3 | 0.5 | Z39,3R0,5 | 0.19 | 39.3 | 0.5 | Z39,3R0,5 | 0.17 | 39.3 | 0.5 | Z39,3R0,5 | 0.15
39.4 | 0.5 | Z39,4R0,5 | 0.21 | 39.4 | 0.5 | Z39,4R0,5 | 0.19 | 39.4 | 0.5 | Z39,4R0,5 | 0.17 | 39.4 | 0.5 | Z39,4R0,5 | 0.15
39.5 | 0.5 | Z39,5R0,5 | 0.21 | 39.5 | 0.5 | Z39,5R0,5 | 0.19 | 39.5 | 0.5 | Z39,5R0,5 | 0.17 | 39.5 | 0.5 | Z39,5R0,5 | 0.15
39.6 | 0.5 | Z39,6R0,5 | 0.21 | 39.6 | 0.5 | Z39,6R0,5 | 0.19 | 39.6 | 0.5 | Z39,6R0,5 | 0.17 | 39.6 | 0.5 | Z39,6R0,5 | 0.15
39.7 | 0.5 | Z39,7R0,5 | 0.21 | 39.7 | 0.5 | Z39,7R0,5 | 0.19 | 39.7 | 0.5 | Z39,7R0,5 | 0.17 | 39.7 | 0.5 | Z39,7R0,5 | 0.15
39.8 | 0.5 | Z39,8R0,5 | 0.21 | 39.8 | 0.5 | Z39,8R0,5 | 0.19 | 39.8 | 0.5 | Z39,8R0,5 | 0.17 | 39.8 | 0.5 | Z39,8R0,5 | 0.15
39.9 | 0.5 | Z39,9R0,5 | 0.21 | 39.9 | 0.5 | Z39,9R0,5 | 0.19 | 39.9 | 0.5 | Z39,9R0,5 | 0.17 | 39.9 | 0.5 | Z39,9R0,5 | 0.15
40 | 0.5 | Z40,0R0,5 | 0.21 | 40 | 0.5 | Z40,0R0,5 | 0.19 | 40 | 0.5 | Z40,0R0,5 | 0.17 | 40 | 0.5 | Z40,0R0,5 | 0.15
40.1 | 0.5 | Z40,1R0,5 | 0.21 | 40.1 | 0.5 | Z40,1R0,5 | 0.19 | 40.1 | 0.5 | Z40,1R0,5 | 0.17 | 40.1 | 0.5 | Z40,1R0,5 | 0.15
40.2 | 0.5 | Z40,2R0,5 | 0.21 | 40.2 | 0.5 | Z40,2R0,5 | 0.19 | 40.2 | 0.5 | Z40,2R0,5 | 0.17 | 40.2 | 0.5 | Z40,2R0,5 | 0.15
40.3 | 0.5 | Z40,3R0,5 | 0.21 | 40.3 | 0.5 | Z40,3R0,5 | 0.19 | 40.3 | 0.5 | Z40,3R0,5 | 0.17 | 40.3 | 0.5 | Z40,3R0,5 | 0.15
40.4 | 0.5 | Z40,4R0,5 | 0.21 | 40.4 | 0.5 | Z40,4R0,5 | 0.19 | 40.4 | 0.5 | Z40,4R0,5 | 0.17 | 40.4 | 0.5 | Z40,4R0,5 | 0.15
40.5 | 0.5 | Z40,5R0,5 | 0.21 | 40.5 | 0.5 | Z40,5R0,5 | 0.19 | 40.5 | 0.5 | Z40,5R0,5 | 0.17 | 40.5 | 0.5 | Z40,5R0,5 | 0.15
40.6 | 0.5 | Z40,6R0,5 | 0.21 | 40.6 | 0.5 | Z40,6R0,5 | 0.19 | 40.6 | 0.5 | Z40,6R0,5 | 0.17 | 40.6 | 0.5 | Z40,6R0,5 | 0.15
40.7 | 0.5 | Z40,7R0,5 | 0.21 | 40.7 | 0.5 | Z40,7R0,5 | 0.19 | 40.7 | 0.5 | Z40,7R0,5 | 0.17 | 40.7 | 0.5 | Z40,7R0,5 | 0.15
40.8 | 0.5 | Z40,8R0,5 | 0.21 | 40.8 | 0.5 | Z40,8R0,5 | 0.19 | 40.8 | 0.5 | Z40,8R0,5 | 0.17 | 40.8 | 0.5 | Z40,8R0,5 | 0.15
40.9 | 0.5 | Z40,9R0,5 | 0.21 | 40.9 | 0.5 | Z40,9R0,5 | 0.19 | 40.9 | 0.5 | Z40,9R0,5 | 0.17 | 40.9 | 0.5 | Z40,9R0,5 | 0.15
41 | 0.5 | Z41,0R0,5 | 0.21 | 41 | 0.5 | Z41,0R0,5 | 0.19 | 41 | 0.5 | Z41,0R0,5 | 0.17 | 41 | 0.5 | Z41,0R0,5 | 0.15
41.1 | 0.5 | Z41,1R0,5 | 0.21 | 41.1 | 0.5 | Z41,1R0,5 | 0.19 | 41.1 | 0.5 | Z41,1R0,5 | 0.17 | 41.1 | 0.5 | Z41,1R0,5 | 0.15
41.2 | 0.5 | Z41,2R0,5 | 0.21 | 41.2 | 0.5 | Z41,2R0,5 | 0.19 | 41.2 | 0.5 | Z41,2R0,5 | 0.17 | 41.2 | 0.5 | Z41,2R0,5 | 0.15
41.3 | 0.5 | Z41,3R0,5 | 0.21 | 41.3 | 0.5 | Z41,3R0,5 | 0.19 | 41.3 | 0.5 | Z41,3R0,5 | 0.17 | 41.3 | 0.5 | Z41,3R0,5 | 0.15
41.4 | 0.5 | Z41,4R0,5 | 0.21 | 41.4 | 0.5 | Z41,4R0,5 | 0.19 | 41.4 | 0.5 | Z41,4R0,5 | 0.17 | 41.4 | 0.5 | Z41,4R0,5 | 0.15
41.5 | 0.5 | Z41,5R0,5 | 0.21 | 41.5 | 0.5 | Z41,5R0,5 | 0.19 | 41.5 | 0.5 | Z41,5R0,5 | 0.17 | 41.5 | 0.5 | Z41,5R0,5 | 0.15
41.6 | 0.5 | Z41,6R0,5 | 0.21 | 41.6 | 0.5 | Z41,6R0,5 | 0.19 | 41.6 | 0.5 | Z41,6R0,5 | 0.17 | 41.6 | 0.5 | Z41,6R0,5 | 0.15
41.7 | 0.5 | Z41,7R0,5 | 0.21 | 41.7 | 0.5 | Z41,7R0,5 | 0.19 | 41.7 | 0.5 | Z41,7R0,5 | 0.17 | 41.7 | 0.5 | Z41,7R0,5 | 0.15
41.8 | 0.5 | Z41,8R0,5 | 0.21 | 41.8 | 0.5 | Z41,8R0,5 | 0.19 | 41.8 | 0.5 | Z41,8R0,5 | 0.17 | 41.8 | 0.5 | Z41,8R0,5 | 0.15
41.9 | 0.5 | Z41,9R0,5 | 0.21 | 41.9 | 0.5 | Z41,9R0,5 | 0.19 | 41.9 | 0.5 | Z41,9R0,5 | 0.17 | 41.9 | 0.5 | Z41,9R0,5 | 0.15
42 | 0.5 | Z42,0R0,5 | 0.21 | 42 | 0.5 | Z42,0R0,5 | 0.19 | 42 | 0.5 | Z42,0R0,5 | 0.17 | 42 | 0.5 | Z42,0R0,5 | 0.15
42.1 | 0.5 | Z42,1R0,5 | 0.21 | 42.1 | 0.5 | Z42,1R0,5 | 0.19 | 42.1 | 0.5 | Z42,1R0,5 | 0.17 | 42.1 | 0.5 | Z42,1R0,5 | 0.15
42.2 | 0.5 | Z42,2R0,5 | 0.21 | 42.2 | 0.5 | Z42,2R0,5 | 0.19 | 42.2 | 0.5 | Z42,2R0,5 | 0.17 | 42.2 | 0.5 | Z42,2R0,5 | 0.15
42.3 | 0.5 | Z42,3R0,5 | 0.21 | 42.3 | 0.5 | Z42,3R0,5 | 0.19 | 42.3 | 0.5 | Z42,3R0,5 | 0.17 | 42.3 | 0.5 | Z42,3R0,5 | 0.15
42.4 | 0.5 | Z42,4R0,5 | 0.21 | 42.4 | 0.5 | Z42,4R0,5 | 0.19 | 42.4 | 0.5 | Z42,4R0,5 | 0.17 | 42.4 | 0.5 | Z42,4R0,5 | 0.15
42.5 | 0.5 | Z42,5R0,5 | 0.21 | 42.5 | 0.5 | Z42,5R0,5 | 0.19 | 42.5 | 0.5 | Z42,5R0,5 | 0.17 | 42.5 | 0.5 | Z42,5R0,5 | 0.15
42.6 | 0.5 | Z42,6R0,5 | 0.21 | 42.6 | 0.5 | Z42,6R0,5 | 0.19 | 42.6 | 0.5 | Z42,6R0,5 | 0.17 | 42.6 | 0.5 | Z42,6R0,5 | 0.15
42.7 | 0.5 | Z42,7R0,5 | 0.21 | 42.7 | 0.5 | Z42,7R0,5 | 0.19 | 42.7 | 0.5 | Z42,7R0,5 | 0.17 | 42.7 | 0.5 | Z42,7R0,5 | 0.15
42.8 | 0.5 | Z42,8R0,5 | 0.21 | 42.8 | 0.5 | Z42,8R0,5 | 0.19 | 42.8 | 0.5 | Z42,8R0,5 | 0.17 | 42.8 | 0.5 | Z42,8R0,5 | 0.15
42.9 | 0.5 | Z42,9R0,5 | 0.21 | 42.9 | 0.5 | Z42,9R0,5 | 0.19 | 42.9 | 0.5 | Z42,9R0,5 | 0.17 | 42.9 | 0.5 | Z42,9R0,5 | 0.15
43 | 0.5 | Z43,0R0,5 | 0.21 | 43 | 0.5 | Z43,0R0,5 | 0.19 | 43 | 0.5 | Z43,0R0,5 | 0.17 | 43 | 0.5 | Z43,0R0,5 | 0.15
43.1 | 0.5 | Z43,1R0,5 | 0.21 | 43.1 | 0.5 | Z43,1R0,5 | 0.19 | 43.1 | 0.5 | Z43,1R0,5 | 0.17 | 43.1 | 0.5 | Z43,1R0,5 | 0.15
43.2 | 0.5 | Z43,2R0,5 | 0.21 | 43.2 | 0.5 | Z43,2R0,5 | 0.19 | 43.2 | 0.5 | Z43,2R0,5 | 0.17 | 43.2 | 0.5 | Z43,2R0,5 | 0.15
43.3 | 0.5 | Z43,3R0,5 | 0.21 | 43.3 | 0.5 | Z43,3R0,5 | 0.19 | 43.3 | 0.5 | Z43,3R0,5 | 0.17 | 43.3 | 0.5 | Z43,3R0,5 | 0.15
43.4 | 0.5 | Z43,4R0,5 | 0.21 | 43.4 | 0.5 | Z43,4R0,5 | 0.19 | 43.4 | 0.5 | Z43,4R0,5 | 0.17 | 43.4 | 0.5 | Z43,4R0,5 | 0.15
43.5 | 0.5 | Z43,5R0,5 | 0.21 | 43.5 | 0.5 | Z43,5R0,5 | 0.19 | 43.5 | 0.5 | Z43,5R0,5 | 0.17 | 43.5 | 0.5 | Z43,5R0,5 | 0.15
43.6 | 0.5 | Z43,6R0,5 | 0.21 | 43.6 | 0.5 | Z43,6R0,5 | 0.19 | 43.6 | 0.5 | Z43,6R0,5 | 0.17 | 43.6 | 0.5 | Z43,6R0,5 | 0.15
43.7 | 0.5 | Z43,7R0,5 | 0.21 | 43.7 | 0.5 | Z43,7R0,5 | 0.19 | 43.7 | 0.5 | Z43,7R0,5 | 0.17 | 43.7 | 0.5 | Z43,7R0,5 | 0.15
43.8 | 0.5 | Z43,8R0,5 | 0.21 | 43.8 | 0.5 | Z43,8R0,5 | 0.19 | 43.8 | 0.5 | Z43,8R0,5 | 0.17 | 43.8 | 0.5 | Z43,8R0,5 | 0.15
43.9 | 0.5 | Z43,9R0,5 | 0.21 | 43.9 | 0.5 | Z43,9R0,5 | 0.19 | 43.9 | 0.5 | Z43,9R0,5 | 0.17 | 43.9 | 0.5 | Z43,9R0,5 | 0.15
44 | 0.5 | Z44,0R0,5 | 0.21 | 44 | 0.5 | Z44,0R0,5 | 0.19 | 44 | 0.5 | Z44,0R0,5 | 0.17 | 44 | 0.5 | Z44,0R0,5 | 0.15
44.1 | 0.5 | Z44,1R0,5 | 0.21 | 44.1 | 0.5 | Z44,1R0,5 | 0.19 | 44.1 | 0.5 | Z44,1R0,5 | 0.17 | 44.1 | 0.5 | Z44,1R0,5 | 0.15
44.2 | 0.5 | Z44,2R0,5 | 0.21 | 44.2 | 0.5 | Z44,2R0,5 | 0.19 | 44.2 | 0.5 | Z44,2R0,5 | 0.17 | 44.2 | 0.5 | Z44,2R0,5 | 0.15
44.3 | 0.5 | Z44,3R0,5 | 0.21 | 44.3 | 0.5 | Z44,3R0,5 | 0.19 | 44.3 | 0.5 | Z44,3R0,5 | 0.17 | 44.3 | 0.5 | Z44,3R0,5 | 0.15
44.4 | 0.5 | Z44,4R0,5 | 0.21 | 44.4 | 0.5 | Z44,4R0,5 | 0.19 | 44.4 | 0.5 | Z44,4R0,5 | 0.17 | 44.4 | 0.5 | Z44,4R0,5 | 0.15
44.5 | 0.5 | Z44,5R0,5 | 0.21 | 44.5 | 0.5 | Z44,5R0,5 | 0.19 | 44.5 | 0.5 | Z44,5R0,5 | 0.17 | 44.5 | 0.5 | Z44,5R0,5 | 0.15
44.6 | 0.5 | Z44,6R0,5 | 0.21 | 44.6 | 0.5 | Z44,6R0,5 | 0.19 | 44.6 | 0.5 | Z44,6R0,5 | 0.17 | 44.6 | 0.5 | Z44,6R0,5 | 0.15
44.7 | 0.5 | Z44,7R0,5 | 0.21 | 44.7 | 0.5 | Z44,7R0,5 | 0.19 | 44.7 | 0.5 | Z44,7R0,5 | 0.17 | 44.7 | 0.5 | Z44,7R0,5 | 0.15
44.8 | 0.5 | Z44,8R0,5 | 0.21 | 44.8 | 0.5 | Z44,8R0,5 | 0.19 | 44.8 | 0.5 | Z44,8R0,5 | 0.17 | 44.8 | 0.5 | Z44,8R0,5 | 0.15
44.9 | 0.5 | Z44,9R0,5 | 0.21 | 44.9 | 0.5 | Z44,9R0,5 | 0.19 | 44.9 | 0.5 | Z44,9R0,5 | 0.17 | 44.9 | 0.5 | Z44,9R0,5 | 0.15
45 | 0.5 | Z45,0R0,5 | 0.21 | 45 | 0.5 | Z45,0R0,5 | 0.19 | 45 | 0.5 | Z45,0R0,5 | 0.17 | 45 | 0.5 | Z45,0R0,5 | 0.15
45.1 | 0.5 | Z45,1R0,5 | 0.21 | 45.1 | 0.5 | Z45,1R0,5 | 0.19 | 45.1 | 0.5 | Z45,1R0,5 | 0.17 | 45.1 | 0.5 | Z45,1R0,5 | 0.15
45.2 | 0.5 | Z45,2R0,5 | 0.21 | 45.2 | 0.5 | Z45,2R0,5 | 0.19 | 45.2 | 0.5 | Z45,2R0,5 | 0.17 | 45.2 | 0.5 | Z45,2R0,5 | 0.15
45.3 | 0.5 | Z45,3R0,5 | 0.21 | 45.3 | 0.5 | Z45,3R0,5 | 0.19 | 45.3 | 0.5 | Z45,3R0,5 | 0.17 | 45.3 | 0.5 | Z45,3R0,5 | 0.15
45.4 | 0.5 | Z45,4R0,5 | 0.21 | 45.4 | 0.5 | Z45,4R0,5 | 0.19 | 45.4 | 0.5 | Z45,4R0,5 | 0.17 | 45.4 | 0.5 | Z45,4R0,5 | 0.15
45.5 | 0.5 | Z45,5R0,5 | 0.21 | 45.5 | 0.5 | Z45,5R0,5 | 0.19 | 45.5 | 0.5 | Z45,5R0,5 | 0.17 | 45.5 | 0.5 | Z45,5R0,5 | 0.15
45.6 | 0.5 | Z45,6R0,5 | 0.21 | 45.6 | 0.5 | Z45,6R0,5 | 0.19 | 45.6 | 0.5 | Z45,6R0,5 | 0.17 | 45.6 | 0.5 | Z45,6R0,5 | 0.15
45.7 | 0.5 | Z45,7R0,5 | 0.21 | 45.7 | 0.5 | Z45,7R0,5 | 0.19 | 45.7 | 0.5 | Z45,7R0,5 | 0.17 | 45.7 | 0.5 | Z45,7R0,5 | 0.15
45.8 | 0.5 | Z45,8R0,5 | 0.21 | 45.8 | 0.5 | Z45,8R0,5 | 0.19 | 45.8 | 0.5 | Z45,8R0,5 | 0.17 | 45.8 | 0.5 | Z45,8R0,5 | 0.15
45.9 | 0.5 | Z45,9R0,5 | 0.21 | 45.9 | 0.5 | Z45,9R0,5 | 0.19 | 45.9 | 0.5 | Z45,9R0,5 | 0.17 | 45.9 | 0.5 | Z45,9R0,5 | 0.15
46 | 0.5 | Z46,0R0,5 | 0.21 | 46 | 0.5 | Z46,0R0,5 | 0.19 | 46 | 0.5 | Z46,0R0,5 | 0.17 | 46 | 0.5 | Z46,0R0,5 | 0.15
46.1 | 0.5 | Z46,1R0,5 | 0.21 | 46.1 | 0.5 | Z46,1R0,5 | 0.19 | 46.1 | 0.5 | Z46,1R0,5 | 0.17 | 46.1 | 0.5 | Z46,1R0,5 | 0.15
46.2 | 0.5 | Z46,2R0,5 | 0.21 | 46.2 | 0.5 | Z46,2R0,5 | 0.19 | 46.2 | 0.5 | Z46,2R0,5 | 0.17 | 46.2 | 0.5 | Z46,2R0,5 | 0.15
46.3 | 0.5 | Z46,3R0,5 | 0.21 | 46.3 | 0.5 | Z46,3R0,5 | 0.19 | 46.3 | 0.5 | Z46,3R0,5 | 0.17 | 46.3 | 0.5 | Z46,3R0,5 | 0.15
46.4 | 0.5 | Z46,4R0,5 | 0.21 | 46.4 | 0.5 | Z46,4R0,5 | 0.19 | 46.4 | 0.5 | Z46,4R0,5 | 0.17 | 46.4 | 0.5 | Z46,4R0,5 | 0.15
46.5 | 0.5 | Z46,5R0,5 | 0.21 | 46.5 | 0.5 | Z46,5R0,5 | 0.19 | 46.5 | 0.5 | Z46,5R0,5 | 0.17 | 46.5 | 0.5 | Z46,5R0,5 | 0.15
46.6 | 0.5 | Z46,6R0,5 | 0.21 | 46.6 | 0.5 | Z46,6R0,5 | 0.19 | 46.6 | 0.5 | Z46,6R0,5 | 0.17 | 46.6 | 0.5 | Z46,6R0,5 | 0.15
46.7 | 0.5 | Z46,7R0,5 | 0.21 | 46.7 | 0.5 | Z46,7R0,5 | 0.19 | 46.7 | 0.5 | Z46,7R0,5 | 0.17 | 46.7 | 0.5 | Z46,7R0,5 | 0.15
46.8 | 0.5 | Z46,8R0,5 | 0.21 | 46.8 | 0.5 | Z46,8R0,5 | 0.19 | 46.8 | 0.5 | Z46,8R0,5 | 0.17 | 46.8 | 0.5 | Z46,8R0,5 | 0.15
46.9 | 0.5 | Z46,9R0,5 | 0.21 | 46.9 | 0.5 | Z46,9R0,5 | 0.19 | 46.9 | 0.5 | Z46,9R0,5 | 0.17 | 46.9 | 0.5 | Z46,9R0,5 | 0.15
47 | 0.5 | Z47,0R0,5 | 0.21 | 47 | 0.5 | Z47,0R0,5 | 0.19 | 47 | 0.5 | Z47,0R0,5 | 0.17 | 47 | 0.5 | Z47,0R0,5 | 0.15
47.1 | 0.5 | Z47,1R0,5 | 0.21 | 47.1 | 0.5 | Z47,1R0,5 | 0.19 | 47.1 | 0.5 | Z47,1R0,5 | 0.17 | 47.1 | 0.5 | Z47,1R0,5 | 0.15
47.2 | 0.5 | Z47,2R0,5 | 0.21 | 47.2 | 0.5 | Z47,2R0,5 | 0.19 | 47.2 | 0.5 | Z47,2R0,5 | 0.17 | 47.2 | 0.5 | Z47,2R0,5 | 0.15
47.3 | 0.5 | Z47,3R0,5 | 0.21 | 47.3 | 0.5 | Z47,3R0,5 | 0.19 | 47.3 | 0.5 | Z47,3R0,5 | 0.17 | 47.3 | 0.5 | Z47,3R0,5 | 0.15
47.4 | 0.5 | Z47,4R0,5 | 0.21 | 47.4 | 0.5 | Z47,4R0,5 | 0.19 | 47.4 | 0.5 | Z47,4R0,5 | 0.17 | 47.4 | 0.5 | Z47,4R0,5 | 0.15
47.5 | 0.5 | Z47,5R0,5 | 0.21 | 47.5 | 0.5 | Z47,5R0,5 | 0.19 | 47.5 | 0.5 | Z47,5R0,5 | 0.17 | 47.5 | 0.5 | Z47,5R0,5 | 0.15
47.6 | 0.5 | Z47,6R0,5 | 0.21 | 47.6 | 0.5 | Z47,6R0,5 | 0.19 | 47.6 | 0.5 | Z47,6R0,5 | 0.17 | 47.6 | 0.5 | Z47,6R0,5 | 0.15
47.7 | 0.5 | Z47,7R0,5 | 0.21 | 47.7 | 0.5 | Z47,7R0,5 | 0.19 | 47.7 | 0.5 | Z47,7R0,5 | 0.17 | 47.7 | 0.5 | Z47,7R0,5 | 0.15
47.8 | 0.5 | Z47,8R0,5 | 0.21 | 47.8 | 0.5 | Z47,8R0,5 | 0.19 | 47.8 | 0.5 | Z47,8R0,5 | 0.17 | 47.8 | 0.5 | Z47,8R0,5 | 0.15
47.9 | 0.5 | Z47,9R0,5 | 0.21 | 47.9 | 0.5 | Z47,9R0,5 | 0.19 | 47.9 | 0.5 | Z47,9R0,5 | 0.17 | 47.9 | 0.5 | Z47,9R0,5 | 0.15
48 | 0.5 | Z48,0R0,5 | 0.21 | 48 | 0.5 | Z48,0R0,5 | 0.19 | 48 | 0.5 | Z48,0R0,5 | 0.17 | 48 | 0.5 | Z48,0R0,5 | 0.15
48.1 | 0.5 | Z48,1R0,5 | 0.21 | 48.1 | 0.5 | Z48,1R0,5 | 0.19 | 48.1 | 0.5 | Z48,1R0,5 | 0.17 | 48.1 | 0.5 | Z48,1R0,5 | 0.15
48.2 | 0.5 | Z48,2R0,5 | 0.21 | 48.2 | 0.5 | Z48,2R0,5 | 0.19 | 48.2 | 0.5 | Z48,2R0,5 | 0.17 | 48.2 | 0.5 | Z48,2R0,5 | 0.15
48.3 | 0.5 | Z48,3R0,5 | 0.21 | 48.3 | 0.5 | Z48,3R0,5 | 0.19 | 48.3 | 0.5 | Z48,3R0,5 | 0.17 | 48.3 | 0.5 | Z48,3R0,5 | 0.15
48.4 | 0.5 | Z48,4R0,5 | 0.21 | 48.4 | 0.5 | Z48,4R0,5 | 0.19 | 48.4 | 0.5 | Z48,4R0,5 | 0.17 | 48.4 | 0.5 | Z48,4R0,5 | 0.15
48.5 | 0.5 | Z48,5R0,5 | 0.21 | 48.5 | 0.5 | Z48,5R0,5 | 0.19 | 48.5 | 0.5 | Z48,5R0,5 | 0.17 | 48.5 | 0.5 | Z48,5R0,5 | 0.15
48.6 | 0.5 | Z48,6R0,5 | 0.21 | 48.6 | 0.5 | Z48,6R0,5 | 0.19 | 48.6 | 0.5 | Z48,6R0,5 | 0.17 | 48.6 | 0.5 | Z48,6R0,5 | 0.15
48.7 | 0.5 | Z48,7R0,5 | 0.21 | 48.7 | 0.5 | Z48,7R0,5 | 0.19 | 48.7 | 0.5 | Z48,7R0,5 | 0.17 | 48.7 | 0.5 | Z48,7R0,5 | 0.15
48.8 | 0.5 | Z48,8R0,5 | 0.21 | 48.8 | 0.5 | Z48,8R0,5 | 0.19 | 48.8 | 0.5 | Z48,8R0,5 | 0.17 | 48.8 | 0.5 | Z48,8R0,5 | 0.15
48.9 | 0.5 | Z48,9R0,5 | 0.21 | 48.9 | 0.5 | Z48,9R0,5 | 0.19 | 48.9 | 0.5 | Z48,9R0,5 | 0.17 | 48.9 | 0.5 | Z48,9R0,5 | 0.15
49 | 0.5 | Z49,0R0,5 | 0.21 | 49 | 0.5 | Z49,0R0,5 | 0.19 | 49 | 0.5 | Z49,0R0,5 | 0.17 | 49 | 0.5 | Z49,0R0,5 | 0.15
49.1 | 0.5 | Z49,1R0,5 | 0.21 | 49.1 | 0.5 | Z49,1R0,5 | 0.19 | 49.1 | 0.5 | Z49,1R0,5 | 0.17 | 49.1 | 0.5 | Z49,1R0,5 | 0.15
49.2 | 0.5 | Z49,2R0,5 | 0.21 | 49.2 | 0.5 | Z49,2R0,5 | 0.19 | 49.2 | 0.5 | Z49,2R0,5 | 0.17 | 49.2 | 0.5 | Z49,2R0,5 | 0.15
49.3 | 0.5 | Z49,3R0,5 | 0.21 | 49.3 | 0.5 | Z49,3R0,5 | 0.19 | 49.3 | 0.5 | Z49,3R0,5 | 0.17 | 49.3 | 0.5 | Z49,3R0,5 | 0.15
49.4 | 0.5 | Z49,4R0,5 | 0.21 | 49.4 | 0.5 | Z49,4R0,5 | 0.19 | 49.4 | 0.5 | Z49,4R0,5 | 0.17 | 49.4 | 0.5 | Z49,4R0,5 | 0.15
49.5 | 0.5 | Z49,5R0,5 | 0.21 | 49.5 | 0.5 | Z49,5R0,5 | 0.19 | 49.5 | 0.5 | Z49,5R0,5 | 0.17 | 49.5 | 0.5 | Z49,5R0,5 | 0.15
49.6 | 0.5 | Z49,6R0,5 | 0.21 | 49.6 | 0.5 | Z49,6R0,5 | 0.19 | 49.6 | 0.5 | Z49,6R0,5 | 0.17 | 49.6 | 0.5 | Z49,6R0,5 | 0.15
49.7 | 0.5 | Z49,7R0,5 | 0.21 | 49.7 | 0.5 | Z49,7R0,5 | 0.19 | 49.7 | 0.5 | Z49,7R0,5 | 0.17 | 49.7 | 0.5 | Z49,7R0,5 | 0.15
49.8 | 0.5 | Z49,8R0,5 | 0.21 | 49.8 | 0.5 | Z49,8R0,5 | 0.19 | 49.8 | 0.5 | Z49,8R0,5 | 0.17 | 49.8 | 0.5 | Z49,8R0,5 | 0.15
49.9 | 0.5 | Z49,9R0,5 | 0.21 | 49.9 | 0.5 | Z49,9R0,5 | 0.19 | 49.9 | 0.5 | Z49,9R0,5 | 0.17 | 49.9 | 0.5 | Z49,9R0,5 | 0.15
50 | 0.5 | Z50,0R0,5 | 0.21 | 50 | 0.5 | Z50,0R0,5 | 0.19 | 50 | 0.5 | Z50,0R0,5 | 0.17 | 50 | 0.5 | Z50,0R0,5 | 0.15
50.1 | 0.5 | Z50,1R0,5 | 0.21 | 50.1 | 0.5 | Z50,1R0,5 | 0.19 | 50.1 | 0.5 | Z50,1R0,5 | 0.17 | 50.1 | 0.5 | Z50,1R0,5 | 0.15
50.2 | 0.5 | Z50,2R0,5 | 0.21 | 50.2 | 0.5 | Z50,2R0,5 | 0.19 | 50.2 | 0.5 | Z50,2R0,5 | 0.17 | 50.2 | 0.5 | Z50,2R0,5 | 0.15
50.3 | 0.5 | Z50,3R0,5 | 0.21 | 50.3 | 0.5 | Z50,3R0,5 | 0.19 | 50.3 | 0.5 | Z50,3R0,5 | 0.17 | 50.3 | 0.5 | Z50,3R0,5 | 0.15
50.4 | 0.5 | Z50,4R0,5 | 0.21 | 50.4 | 0.5 | Z50,4R0,5 | 0.19 | 50.4 | 0.5 | Z50,4R0,5 | 0.17 | 50.4 | 0.5 | Z50,4R0,5 | 0.15
50.5 | 0.5 | Z50,5R0,5 | 0.21 | 50.5 | 0.5 | Z50,5R0,5 | 0.19 | 50.5 | 0.5 | Z50,5R0,5 | 0.17 | 50.5 | 0.5 | Z50,5R0,5 | 0.15
50.6 | 0.5 | Z50,6R0,5 | 0.21 | 50.6 | 0.5 | Z50,6R0,5 | 0.19 | 50.6 | 0.5 | Z50,6R0,5 | 0.17 | 50.6 | 0.5 | Z50,6R0,5 | 0.15
50.7 | 0.5 | Z50,7R0,5 | 0.21 | 50.7 | 0.5 | Z50,7R0,5 | 0.19 | 50.7 | 0.5 | Z50,7R0,5 | 0.17 | 50.7 | 0.5 | Z50,7R0,5 | 0.15
50.8 | 0.5 | Z50,8R0,5 | 0.21 | 50.8 | 0.5 | Z50,8R0,5 | 0.19 | 50.8 | 0.5 | Z50,8R0,5 | 0.17 | 50.8 | 0.5 | Z50,8R0,5 | 0.15
50.9 | 0.5 | Z50,9R0,5 | 0.21 | 50.9 | 0.5 | Z50,9R0,5 | 0.19 | 50.9 | 0.5 | Z50,9R0,5 | 0.17 | 50.9 | 0.5 | Z50,9R0,5 | 0.15
51 | 0.5 | Z51,0R0,5 | 0.21 | 51 | 0.5 | Z51,0R0,5 | 0.19 | 51 | 0.5 | Z51,0R0,5 | 0.17 | 51 | 0.5 | Z51,0R0,5 | 0.15
51.1 | 0.5 | Z51,1R0,5 | 0.21 | 51.1 | 0.5 | Z51,1R0,5 | 0.19 | 51.1 | 0.5 | Z51,1R0,5 | 0.17 | 51.1 | 0.5 | Z51,1R0,5 | 0.15
51.2 | 0.5 | Z51,2R0,5 | 0.21 | 51.2 | 0.5 | Z51,2R0,5 | 0.19 | 51.2 | 0.5 | Z51,2R0,5 | 0.17 | 51.2 | 0.5 | Z51,2R0,5 | 0.15
51.3 | 0.5 | Z51,3R0,5 | 0.21 | 51.3 | 0.5 | Z51,3R0,5 | 0.19 | 51.3 | 0.5 | Z51,3R0,5 | 0.17 | 51.3 | 0.5 | Z51,3R0,5 | 0.15
51.4 | 0.5 | Z51,4R0,5 | 0.21 | 51.4 | 0.5 | Z51,4R0,5 | 0.19 | 51.4 | 0.5 | Z51,4R0,5 | 0.17 | 51.4 | 0.5 | Z51,4R0,5 | 0.15
51.5 | 0.5 | Z51,5R0,5 | 0.21 | 51.5 | 0.5 | Z51,5R0,5 | 0.19 | 51.5 | 0.5 | Z51,5R0,5 | 0.17 | 51.5 | 0.5 | Z51,5R0,5 | 0.15
51.6 | 0.5 | Z51,6R0,5 | 0.21 | 51.6 | 0.5 | Z51,6R0,5 | 0.19 | 51.6 | 0.5 | Z51,6R0,5 | 0.17 | 51.6 | 0.5 | Z51,6R0,5 | 0.15
51.7 | 0.5 | Z51,7R0,5 | 0.21 | 51.7 | 0.5 | Z51,7R0,5 | 0.19 | 51.7 | 0.5 | Z51,7R0,5 | 0.17 | 51.7 | 0.5 | Z51,7R0,5 | 0.15
51.8 | 0.5 | Z51,8R0,5 | 0.21 | 51.8 | 0.5 | Z51,8R0,5 | 0.19 | 51.8 | 0.5 | Z51,8R0,5 | 0.17 | 51.8 | 0.5 | Z51,8R0,5 | 0.15
51.9 | 0.5 | Z51,9R0,5 | 0.21 | 51.9 | 0.5 | Z51,9R0,5 | 0.19 | 51.9 | 0.5 | Z51,9R0,5 | 0.17 | 51.9 | 0.5 | Z51,9R0,5 | 0.15
52 | 0.5 | Z52,0R0,5 | 0.21 | 52 | 0.5 | Z52,0R0,5 | 0.19 | 52 | 0.5 | Z52,0R0,5 | 0.17 | 52 | 0.5 | Z52,0R0,5 | 0.15
52.1 | 0.5 | Z52,1R0,5 | 0.21 | 52.1 | 0.5 | Z52,1R0,5 | 0.19 | 52.1 | 0.5 | Z52,1R0,5 | 0.17 | 52.1 | 0.5 | Z52,1R0,5 | 0.15
52.2 | 0.5 | Z52,2R0,5 | 0.21 | 52.2 | 0.5 | Z52,2R0,5 | 0.19 | 52.2 | 0.5 | Z52,2R0,5 | 0.17 | 52.2 | 0.5 | Z52,2R0,5 | 0.15
52.3 | 0.5 | Z52,3R0,5 | 0.21 | 52.3 | 0.5 | Z52,3R0,5 | 0.19 | 52.3 | 0.5 | Z52,3R0,5 | 0.17 | 52.3 | 0.5 | Z52,3R0,5 | 0.15
52.4 | 0.5 | Z52,4R0,5 | 0.21 | 52.4 | 0.5 | Z52,4R0,5 | 0.19 | 52.4 | 0.5 | Z52,4R0,5 | 0.17 | 52.4 | 0.5 | Z52,4R0,5 | 0.15
52.5 | 0.5 | Z52,5R0,5 | 0.21 | 52.5 | 0.5 | Z52,5R0,5 | 0.19 | 52.5 | 0.5 | Z52,5R0,5 | 0.17 | 52.5 | 0.5 | Z52,5R0,5 | 0.15
52.6 | 0.5 | Z52,6R0,5 | 0.21 | 52.6 | 0.5 | Z52,6R0,5 | 0.19 | 52.6 | 0.5 | Z52,6R0,5 | 0.17 | 52.6 | 0.5 | Z52,6R0,5 | 0.15
52.7 | 0.5 | Z52,7R0,5 | 0.21 | 52.7 | 0.5 | Z52,7R0,5 | 0.19 | 52.7 | 0.5 | Z52,7R0,5 | 0.17 | 52.7 | 0.5 | Z52,7R0,5 | 0.15
52.8 | 0.5 | Z52,8R0,5 | 0.21 | 52.8 | 0.5 | Z52,8R0,5 | 0.19 | 52.8 | 0.5 | Z52,8R0,5 | 0.17 | 52.8 | 0.5 | Z52,8R0,5 | 0.15
52.9 | 0.5 | Z52,9R0,5 | 0.21 | 52.9 | 0.5 | Z52,9R0,5 | 0.19 | 52.9 | 0.5 | Z52,9R0,5 | 0.17 | 52.9 | 0.5 | Z52,9R0,5 | 0.15
53 | 0.5 | Z53,0R0,5 | 0.21 | 53 | 0.5 | Z53,0R0,5 | 0.19 | 53 | 0.5 | Z53,0R0,5 | 0.17 | 53 | 0.5 | Z53,0R0,5 | 0.15
53.1 | 0.5 | Z53,1R0,5 | 0.21 | 53.1 | 0.5 | Z53,1R0,5 | 0.19 | 53.1 | 0.5 | Z53,1R0,5 | 0.17 | 53.1 | 0.5 | Z53,1R0,5 | 0.15
53.2 | 0.5 | Z53,2R0,5 | 0.21 | 53.2 | 0.5 | Z53,2R0,5 | 0.19 | 53.2 | 0.5 | Z53,2R0,5 | 0.17 | 53.2 | 0.5 | Z53,2R0,5 | 0.15
53.3 | 0.5 | Z53,3R0,5 | 0.21 | 53.3 | 0.5 | Z53,3R0,5 | 0.19 | 53.3 | 0.5 | Z53,3R0,5 | 0.17 | 53.3 | 0.5 | Z53,3R0,5 | 0.15
53.4 | 0.5 | Z53,4R0,5 | 0.21 | 53.4 | 0.5 | Z53,4R0,5 | 0.19 | 53.4 | 0.5 | Z53,4R0,5 | 0.17 | 53.4 | 0.5 | Z53,4R0,5 | 0.15
53.5 | 0.5 | Z53,5R0,5 | 0.21 | 53.5 | 0.5 | Z53,5R0,5 | 0.19 | 53.5 | 0.5 | Z53,5R0,5 | 0.17 | 53.5 | 0.5 | Z53,5R0,5 | 0.15
53.6 | 0.5 | Z53,6R0,5 | 0.21 | 53.6 | 0.5 | Z53,6R0,5 | 0.19 | 53.6 | 0.5 | Z53,6R0,5 | 0.17 | 53.6 | 0.5 | Z53,6R0,5 | 0.15
53.7 | 0.5 | Z53,7R0,5 | 0.21 | 53.7 | 0.5 | Z53,7R0,5 | 0.19 | 53.7 | 0.5 | Z53,7R0,5 | 0.17 | 53.7 | 0.5 | Z53,7R0,5 | 0.15
53.8 | 0.5 | Z53,8R0,5 | 0.21 | 53.8 | 0.5 | Z53,8R0,5 | 0.19 | 53.8 | 0.5 | Z53,8R0,5 | 0.17 | 53.8 | 0.5 | Z53,8R0,5 | 0.15
53.9 | 0.5 | Z53,9R0,5 | 0.21 | 53.9 | 0.5 | Z53,9R0,5 | 0.19 | 53.9 | 0.5 | Z53,9R0,5 | 0.17 | 53.9 | 0.5 | Z53,9R0,5 | 0.15
54 | 0.5 | Z54,0R0,5 | 0.21 | 54 | 0.5 | Z54,0R0,5 | 0.19 | 54 | 0.5 | Z54,0R0,5 | 0.17 | 54 | 0.5 | Z54,0R0,5 | 0.15
54.1 | 0.5 | Z54,1R0,5 | 0.21 | 54.1 | 0.5 | Z54,1R0,5 | 0.19 | 54.1 | 0.5 | Z54,1R0,5 | 0.17 | 54.1 | 0.5 | Z54,1R0,5 | 0.15
54.2 | 0.5 | Z54,2R0,5 | 0.21 | 54.2 | 0.5 | Z54,2R0,5 | 0.19 | 54.2 | 0.5 | Z54,2R0,5 | 0.17 | 54.2 | 0.5 | Z54,2R0,5 | 0.15
54.3 | 0.5 | Z54,3R0,5 | 0.21 | 54.3 | 0.5 | Z54,3R0,5 | 0.19 | 54.3 | 0.5 | Z54,3R0,5 | 0.17 | 54.3 | 0.5 | Z54,3R0,5 | 0.15
54.4 | 0.5 | Z54,4R0,5 | 0.21 | 54.4 | 0.5 | Z54,4R0,5 | 0.19 | 54.4 | 0.5 | Z54,4R0,5 | 0.17 | 54.4 | 0.5 | Z54,4R0,5 | 0.15
54.5 | 0.5 | Z54,5R0,5 | 0.21 | 54.5 | 0.5 | Z54,5R0,5 | 0.19 | 54.5 | 0.5 | Z54,5R0,5 | 0.17 | 54.5 | 0.5 | Z54,5R0,5 | 0.15
54.6 | 0.5 | Z54,6R0,5 | 0.21 | 54.6 | 0.5 | Z54,6R0,5 | 0.19 | 54.6 | 0.5 | Z54,6R0,5 | 0.17 | 54.6 | 0.5 | Z54,6R0,5 | 0.15
54.7 | 0.5 | Z54,7R0,5 | 0.21 | 54.7 | 0.5 | Z54,7R0,5 | 0.19 | 54.7 | 0.5 | Z54,7R0,5 | 0.17 | 54.7 | 0.5 | Z54,7R0,5 | 0.15
54.8 | 0.5 | Z54,8R0,5 | 0.21 | 54.8 | 0.5 | Z54,8R0,5 | 0.19 | 54.8 | 0.5 | Z54,8R0,5 | 0.17 | 54.8 | 0.5 | Z54,8R0,5 | 0.15
54.9 | 0.5 | Z54,9R0,5 | 0.21 | 54.9 | 0.5 | Z54,9R0,5 | 0.19 | 54.9 | 0.5 | Z54,9R0,5 | 0.17 | 54.9 | 0.5 | Z54,9R0,5 | 0.15
55 | 0.5 | Z55,0R0,5 | 0.21 | 55 | 0.5 | Z55,0R0,5 | 0.19 | 55 | 0.5 | Z55,0R0,5 | 0.17 | 55 | 0.5 | Z55,0R0,5 | 0.15
55.1 | 0.5 | Z55,1R0,5 | 0.21 | 55.1 | 0.5 | Z55,1R0,5 | 0.19 | 55.1 | 0.5 | Z55,1R0,5 | 0.17 | 55.1 | 0.5 | Z55,1R0,5 | 0.15
55.2 | 0.5 | Z55,2R0,5 | 0.21 | 55.2 | 0.5 | Z55,2R0,5 | 0.19 | 55.2 | 0.5 | Z55,2R0,5 | 0.17 | 55.2 | 0.5 | Z55,2R0,5 | 0.15
55.3 | 0.5 | Z55,3R0,5 | 0.21 | 55.3 | 0.5 | Z55,3R0,5 | 0.19 | 55.3 | 0.5 | Z55,3R0,5 | 0.17 | 55.3 | 0.5 | Z55,3R0,5 | 0.15
55.4 | 0.5 | Z55,4R0,5 | 0.21 | 55.4 | 0.5 | Z55,4R0,5 | 0.19 | 55.4 | 0.5 | Z55,4R0,5 | 0.17 | 55.4 | 0.5 | Z55,4R0,5 | 0.15
55.5 | 0.5 | Z55,5R0,5 | 0.21 | 55.5 | 0.5 | Z55,5R0,5 | 0.19 | 55.5 | 0.5 | Z55,5R0,5 | 0.17 | 55.5 | 0.5 | Z55,5R0,5 | 0.15
55.6 | 0.5 | Z55,6R0,5 | 0.21 | 55.6 | 0.5 | Z55,6R0,5 | 0.19 | 55.6 | 0.5 | Z55,6R0,5 | 0.17 | 55.6 | 0.5 | Z55,6R0,5 | 0.15
55.7 | 0.5 | Z55,7R0,5 | 0.21 | 55.7 | 0.5 | Z55,7R0,5 | 0.19 | 55.7 | 0.5 | Z55,7R0,5 | 0.17 | 55.7 | 0.5 | Z55,7R0,5 | 0.15
55.8 | 0.5 | Z55,8R0,5 | 0.21 | 55.8 | 0.5 | Z55,8R0,5 | 0.19 | 55.8 | 0.5 | Z55,8R0,5 | 0.17 | 55.8 | 0.5 | Z55,8R0,5 | 0.15
55.9 | 0.5 | Z55,9R0,5 | 0.21 | 55.9 | 0.5 | Z55,9R0,5 | 0.19 | 55.9 | 0.5 | Z55,9R0,5 | 0.17 | 55.9 | 0.5 | Z55,9R0,5 | 0.15
56 | 0.5 | Z56,0R0,5 | 0.21 | 56 | 0.5 | Z56,0R0,5 | 0.19 | 56 | 0.5 | Z56,0R0,5 | 0.17 | 56 | 0.5 | Z56,0R0,5 | 0.15
56.1 | 0.5 | Z56,1R0,5 | 0.21 | 56.1 | 0.5 | Z56,1R0,5 | 0.19 | 56.1 | 0.5 | Z56,1R0,5 | 0.17 | 56.1 | 0.5 | Z56,1R0,5 | 0.15
56.2 | 0.5 | Z56,2R0,5 | 0.21 | 56.2 | 0.5 | Z56,2R0,5 | 0.19 | 56.2 | 0.5 | Z56,2R0,5 | 0.17 | 56.2 | 0.5 | Z56,2R0,5 | 0.15
56.3 | 0.5 | Z56,3R0,5 | 0.21 | 56.3 | 0.5 | Z56,3R0,5 | 0.19 | 56.3 | 0.5 | Z56,3R0,5 | 0.17 | 56.3 | 0.5 | Z56,3R0,5 | 0.15
56.4 | 0.5 | Z56,4R0,5 | 0.21 | 56.4 | 0.5 | Z56,4R0,5 | 0.19 | 56.4 | 0.5 | Z56,4R0,5 | 0.17 | 56.4 | 0.5 | Z56,4R0,5 | 0.15
56.5 | 0.5 | Z56,5R0,5 | 0.21 | 56.5 | 0.5 | Z56,5R0,5 | 0.19 | 56.5 | 0.5 | Z56,5R0,5 | 0.17 | 56.5 | 0.5 | Z56,5R0,5 | 0.15
56.6 | 0.5 | Z56,6R0,5 | 0.21 | 56.6 | 0.5 | Z56,6R0,5 | 0.19 | 56.6 | 0.5 | Z56,6R0,5 | 0.17 | 56.6 | 0.5 | Z56,6R0,5 | 0.15
56.7 | 0.5 | Z56,7R0,5 | 0.21 | 56.7 | 0.5 | Z56,7R0,5 | 0.19 | 56.7 | 0.5 | Z56,7R0,5 | 0.17 | 56.7 | 0.5 | Z56,7R0,5 | 0.15
56.8 | 0.5 | Z56,8R0,5 | 0.21 | 56.8 | 0.5 | Z56,8R0,5 | 0.19 | 56.8 | 0.5 | Z56,8R0,5 | 0.17 | 56.8 | 0.5 | Z56,8R0,5 | 0.15
56.9 | 0.5 | Z56,9R0,5 | 0.21 | 56.9 | 0.5 | Z56,9R0,5 | 0.19 | 56.9 | 0.5 | Z56,9R0,5 | 0.17 | 56.9 | 0.5 | Z56,9R0,5 | 0.15
57 | 0.5 | Z57,0R0,5 | 0.21 | 57 | 0.5 | Z57,0R0,5 | 0.19 | 57 | 0.5 | Z57,0R0,5 | 0.17 | 57 | 0.5 | Z57,0R0,5 | 0.15
57.1 | 0.5 | Z57,1R0,5 | 0.21 | 57.1 | 0.5 | Z57,1R0,5 | 0.19 | 57.1 | 0.5 | Z57,1R0,5 | 0.17 | 57.1 | 0.5 | Z57,1R0,5 | 0.15
57.2 | 0.5 | Z57,2R0,5 | 0.21 | 57.2 | 0.5 | Z57,2R0,5 | 0.19 | 57.2 | 0.5 | Z57,2R0,5 | 0.17 | 57.2 | 0.5 | Z57,2R0,5 | 0.15
57.3 | 0.5 | Z57,3R0,5 | 0.21 | 57.3 | 0.5 | Z57,3R0,5 | 0.19 | 57.3 | 0.5 | Z57,3R0,5 | 0.17 | 57.3 | 0.5 | Z57,3R0,5 | 0.15
57.4 | 0.5 | Z57,4R0,5 | 0.21 | 57.4 | 0.5 | Z57,4R0,5 | 0.19 | 57.4 | 0.5 | Z57,4R0,5 | 0.17 | 57.4 | 0.5 | Z57,4R0,5 | 0.15
57.5 | 0.5 | Z57,5R0,5 | 0.21 | 57.5 | 0.5 | Z57,5R0,5 | 0.19 | 57.5 | 0.5 | Z57,5R0,5 | 0.17 | 57.5 | 0.5 | Z57,5R0,5 | 0.15
57.6 | 0.5 | Z57,6R0,5 | 0.21 | 57.6 | 0.5 | Z57,6R0,5 | 0.19 | 57.6 | 0.5 | Z57,6R0,5 | 0.17 | 57.6 | 0.5 | Z57,6R0,5 | 0.15
57.7 | 0.5 | Z57,7R0,5 | 0.21 | 57.7 | 0.5 | Z57,7R0,5 | 0.19 | 57.7 | 0.5 | Z57,7R0,5 | 0.17 | 57.7 | 0.5 | Z57,7R0,5 | 0.15
57.8 | 0.5 | Z57,8R0,5 | 0.21 | 57.8 | 0.5 | Z57,8R0,5 | 0.19 | 57.8 | 0.5 | Z57,8R0,5 | 0.17 | 57.8 | 0.5 | Z57,8R0,5 | 0.15
57.9 | 0.5 | Z57,9R0,5 | 0.21 | 57.9 | 0.5 | Z57,9R0,5 | 0.19 | 57.9 | 0.5 | Z57,9R0,5 | 0.17 | 57.9 | 0.5 | Z57,9R0,5 | 0.15
58 | 0.5 | Z58,0R0,5 | 0.21 | 58 | 0.5 | Z58,0R0,5 | 0.19 | 58 | 0.5 | Z58,0R0,5 | 0.17 | 58 | 0.5 | Z58,0R0,5 | 0.15
58.1 | 0.5 | Z58,1R0,5 | 0.21 | 58.1 | 0.5 | Z58,1R0,5 | 0.19 | 58.1 | 0.5 | Z58,1R0,5 | 0.17 | 58.1 | 0.5 | Z58,1R0,5 | 0.15
58.2 | 0.5 | Z58,2R0,5 | 0.21 | 58.2 | 0.5 | Z58,2R0,5 | 0.19 | 58.2 | 0.5 | Z58,2R0,5 | 0.17 | 58.2 | 0.5 | Z58,2R0,5 | 0.15
58.3 | 0.5 | Z58,3R0,5 | 0.21 | 58.3 | 0.5 | Z58,3R0,5 | 0.19 | 58.3 | 0.5 | Z58,3R0,5 | 0.17 | 58.3 | 0.5 | Z58,3R0,5 | 0.15
58.4 | 0.5 | Z58,4R0,5 | 0.21 | 58.4 | 0.5 | Z58,4R0,5 | 0.19 | 58.4 | 0.5 | Z58,4R0,5 | 0.17 | 58.4 | 0.5 | Z58,4R0,5 | 0.15
58.5 | 0.5 | Z58,5R0,5 | 0.21 | 58.5 | 0.5 | Z58,5R0,5 | 0.19 | 58.5 | 0.5 | Z58,5R0,5 | 0.17 | 58.5 | 0.5 | Z58,5R0,5 | 0.15
58.6 | 0.5 | Z58,6R0,5 | 0.21 | 58.6 | 0.5 | Z58,6R0,5 | 0.19 | 58.6 | 0.5 | Z58,6R0,5 | 0.17 | 58.6 | 0.5 | Z58,6R0,5 | 0.15
58.7 | 0.5 | Z58,7R0,5 | 0.21 | 58.7 | 0.5 | Z58,7R0,5 | 0.19 | 58.7 | 0.5 | Z58,7R0,5 | 0.17 | 58.7 | 0.5 | Z58,7R0,5 | 0.15
58.8 | 0.5 | Z58,8R0,5 | 0.21 | 58.8 | 0.5 | Z58,8R0,5 | 0.19 | 58.8 | 0.5 | Z58,8R0,5 | 0.17 | 58.8 | 0.5 | Z58,8R0,5 | 0.15
58.9 | 0.5 | Z58,9R0,5 | 0.21 | 58.9 | 0.5 | Z58,9R0,5 | 0.19 | 58.9 | 0.5 | Z58,9R0,5 | 0.17 | 58.9 | 0.5 | Z58,9R0,5 | 0.15
59 | 0.5 | Z59,0R0,5 | 0.21 | 59 | 0.5 | Z59,0R0,5 | 0.19 | 59 | 0.5 | Z59,0R0,5 | 0.17 | 59 | 0.5 | Z59,0R0,5 | 0.15
59.1 | 0.5 | Z59,1R0,5 | 0.21 | 59.1 | 0.5 | Z59,1R0,5 | 0.19 | 59.1 | 0.5 | Z59,1R0,5 | 0.17 | 59.1 | 0.5 | Z59,1R0,5 | 0.15
59.2 | 0.5 | Z59,2R0,5 | 0.21 | 59.2 | 0.5 | Z59,2R0,5 | 0.19 | 59.2 | 0.5 | Z59,2R0,5 | 0.17 | 59.2 | 0.5 | Z59,2R0,5 | 0.15
59.3 | 0.5 | Z59,3R0,5 | 0.21 | 59.3 | 0.5 | Z59,3R0,5 | 0.19 | 59.3 | 0.5 | Z59,3R0,5 | 0.17 | 59.3 | 0.5 | Z59,3R0,5 | 0.15
59.4 | 0.5 | Z59,4R0,5 | 0.21 | 59.4 | 0.5 | Z59,4R0,5 | 0.19 | 59.4 | 0.5 | Z59,4R0,5 | 0.17 | 59.4 | 0.5 | Z59,4R0,5 | 0.15
59.5 | 0.5 | Z59,5R0,5 | 0.21 | 59.5 | 0.5 | Z59,5R0,5 | 0.19 | 59.5 | 0.5 | Z59,5R0,5 | 0.17 | 59.5 | 0.5 | Z59,5R0,5 | 0.15
59.6 | 0.5 | Z59,6R0,5 | 0.21 | 59.6 | 0.5 | Z59,6R0,5 | 0.19 | 59.6 | 0.5 | Z59,6R0,5 | 0.17 | 59.6 | 0.5 | Z59,6R0,5 | 0.15
59.7 | 0.5 | Z59,7R0,5 | 0.21 | 59.7 | 0.5 | Z59,7R0,5 | 0.19 | 59.7 | 0.5 | Z59,7R0,5 | 0.17 | 59.7 | 0.5 | Z59,7R0,5 | 0.15
59.8 | 0.5 | Z59,8R0,5 | 0.21 | 59.8 | 0.5 | Z59,8R0,5 | 0.19 | 59.8 | 0.5 | Z59,8R0,5 | 0.17 | 59.8 | 0.5 | Z59,8R0,5 | 0.15
59.9 | 0.5 | Z59,9R0,5 | 0.21 | 59.9 | 0.5 | Z59,9R0,5 | 0.19 | 59.9 | 0.5 | Z59,9R0,5 | 0.17 | 59.9 | 0.5 | Z59,9R0,5 | 0.15
60 | 0.5 | Z60,0R0,5 | 0.21 | 60 | 0.5 | Z60,0R0,5 | 0.19 | 60 | 0.5 | Z60,0R0,5 | 0.17 | 60 | 0.5 | Z60,0R0,5 | 0.15
60.1 | 0.5 | Z60,1R0,5 | 0.21 | 60.1 | 0.5 | Z60,1R0,5 | 0.19 | 60.1 | 0.5 | Z60,1R0,5 | 0.17 | 60.1 | 0.5 | Z60,1R0,5 | 0.15
60.2 | 0.5 | Z60,2R0,5 | 0.21 | 60.2 | 0.5 | Z60,2R0,5 | 0.19 | 60.2 | 0.5 | Z60,2R0,5 | 0.17 | 60.2 | 0.5 | Z60,2R0,5 | 0.15
60.3 | 0.5 | Z60,3R0,5 | 0.21 | 60.3 | 0.5 | Z60,3R0,5 | 0.19 | 60.3 | 0.5 | Z60,3R0,5 | 0.17 | 60.3 | 0.5 | Z60,3R0,5 | 0.15
60.4 | 0.5 | Z60,4R0,5 | 0.21 | 60.4 | 0.5 | Z60,4R0,5 | 0.19 | 60.4 | 0.5 | Z60,4R0,5 | 0.17 | 60.4 | 0.5 | Z60,4R0,5 | 0.15
60.5 | 0.5 | Z60,5R0,5 | 0.21 | 60.5 | 0.5 | Z60,5R0,5 | 0.19 | 60.5 | 0.5 | Z60,5R0,5 | 0.17 | 60.5 | 0.5 | Z60,5R0,5 | 0.15
60.6 | 0.5 | Z60,6R0,5 | 0.21 | 60.6 | 0.5 | Z60,6R0,5 | 0.19 | 60.6 | 0.5 | Z60,6R0,5 | 0.17 | 60.6 | 0.5 | Z60,6R0,5 | 0.15
60.7 | 0.5 | Z60,7R0,5 | 0.21 | 60.7 | 0.5 | Z60,7R0,5 | 0.19 | 60.7 | 0.5 | Z60,7R0,5 | 0.17 | 60.7 | 0.5 | Z60,7R0,5 | 0.15
60.8 | 0.5 | Z60,8R0,5 | 0.21 | 60.8 | 0.5 | Z60,8R0,5 | 0.19 | 60.8 | 0.5 | Z60,8R0,5 | 0.17 | 60.8 | 0.5 | Z60,8R0,5 | 0.15
60.9 | 0.5 | Z60,9R0,5 | 0.21 | 60.9 | 0.5 | Z60,9R0,5 | 0.19 | 60.9 | 0.5 | Z60,9R0,5 | 0.17 | 60.9 | 0.5 | Z60,9R0,5 | 0.15
61 | 0.5 | Z61,0R0,5 | 0.21 | 61 | 0.5 | Z61,0R0,5 | 0.19 | 61 | 0.5 | Z61,0R0,5 | 0.17 | 61 | 0.5 | Z61,0R0,5 | 0.15
61.1 | 0.5 | Z61,1R0,5 | 0.21 | 61.1 | 0.5 | Z61,1R0,5 | 0.19 | 61.1 | 0.5 | Z61,1R0,5 | 0.17 | 61.1 | 0.5 | Z61,1R0,5 | 0.15
61.2 | 0.5 | Z61,2R0,5 | 0.21 | 61.2 | 0.5 | Z61,2R0,5 | 0.19 | 61.2 | 0.5 | Z61,2R0,5 | 0.17 | 61.2 | 0.5 | Z61,2R0,5 | 0.15
61.3 | 0.5 | Z61,3R0,5 | 0.21 | 61.3 | 0.5 | Z61,3R0,5 | 0.19 | 61.3 | 0.5 | Z61,3R0,5 | 0.17 | 61.3 | 0.5 | Z61,3R0,5 | 0.15
61.4 | 0.5 | Z61,4R0,5 | 0.21 | 61.4 | 0.5 | Z61,4R0,5 | 0.19 | 61.4 | 0.5 | Z61,4R0,5 | 0.17 | 61.4 | 0.5 | Z61,4R0,5 | 0.15
61.5 | 0.5 | Z61,5R0,5 | 0.21 | 61.5 | 0.5 | Z61,5R0,5 | 0.19 | 61.5 | 0.5 | Z61,5R0,5 | 0.17 | 61.5 | 0.5 | Z61,5R0,5 | 0.15
61.6 | 0.5 | Z61,6R0,5 | 0.21 | 61.6 | 0.5 | Z61,6R0,5 | 0.19 | 61.6 | 0.5 | Z61,6R0,5 | 0.17 | 61.6 | 0.5 | Z61,6R0,5 | 0.15
61.7 | 0.5 | Z61,7R0,5 | 0.21 | 61.7 | 0.5 | Z61,7R0,5 | 0.19 | 61.7 | 0.5 | Z61,7R0,5 | 0.17 | 61.7 | 0.5 | Z61,7R0,5 | 0.15
61.8 | 0.5 | Z61,8R0,5 | 0.21 | 61.8 | 0.5 | Z61,8R0,5 | 0.19 | 61.8 | 0.5 | Z61,8R0,5 | 0.17 | 61.8 | 0.5 | Z61,8R0,5 | 0.15
61.9 | 0.5 | Z61,9R0,5 | 0.21 | 61.9 | 0.5 | Z61,9R0,5 | 0.19 | 61.9 | 0.5 | Z61,9R0,5 | 0.17 | 61.9 | 0.5 | Z61,9R0,5 | 0.15
62 | 0.5 | Z62,0R0,5 | 0.21 | 62 | 0.5 | Z62,0R0,5 | 0.19 | 62 | 0.5 | Z62,0R0,5 | 0.17 | 62 | 0.5 | Z62,0R0,5 | 0.15
62.1 | 0.5 | Z62,1R0,5 | 0.21 | 62.1 | 0.5 | Z62,1R0,5 | 0.19 | 62.1 | 0.5 | Z62,1R0,5 | 0.17 | 62.1 | 0.5 | Z62,1R0,5 | 0.15
62.2 | 0.5 | Z62,2R0,5 | 0.21 | 62.2 | 0.5 | Z62,2R0,5 | 0.19 | 62.2 | 0.5 | Z62,2R0,5 | 0.17 | 62.2 | 0.5 | Z62,2R0,5 | 0.15
62.3 | 0.5 | Z62,3R0,5 | 0.21 | 62.3 | 0.5 | Z62,3R0,5 | 0.19 | 62.3 | 0.5 | Z62,3R0,5 | 0.17 | 62.3 | 0.5 | Z62,3R0,5 | 0.15
62.4 | 0.5 | Z62,4R0,5 | 0.21 | 62.4 | 0.5 | Z62,4R0,5 | 0.19 | 62.4 | 0.5 | Z62,4R0,5 | 0.17 | 62.4 | 0.5 | Z62,4R0,5 | 0.15
62.5 | 0.5 | Z62,5R0,5 | 0.21 | 62.5 | 0.5 | Z62,5R0,5 | 0.19 | 62.5 | 0.5 | Z62,5R0,5 | 0.17 | 62.5 | 0.5 | Z62,5R0,5 | 0.15
62.6 | 0.5 | Z62,6R0,5 | 0.21 | 62.6 | 0.5 | Z62,6R0,5 | 0.19 | 62.6 | 0.5 | Z62,6R0,5 | 0.17 | 62.6 | 0.5 | Z62,6R0,5 | 0.15
62.7 | 0.5 | Z62,7R0,5 | 0.21 | 62.7 | 0.5 | Z62,7R0,5 | 0.19 | 62.7 | 0.5 | Z62,7R0,5 | 0.17 | 62.7 | 0.5 | Z62,7R0,5 | 0.15
62.8 | 0.5 | Z62,8R0,5 | 0.21 | 62.8 | 0.5 | Z62,8R0,5 | 0.19 | 62.8 | 0.5 | Z62,8R0,5 | 0.17 | 62.8 | 0.5 | Z62,8R0,5 | 0.15
62.9 | 0.5 | Z62,9R0,5 | 0.21 | 62.9 | 0.5 | Z62,9R0,5 | 0.19 | 62.9 | 0.5 | Z62,9R0,5 | 0.17 | 62.9 | 0.5 | Z62,9R0,5 | 0.15
63 | 0.5 | Z63,0R0,5 | 0.21 | 63 | 0.5 | Z63,0R0,5 | 0.19 | 63 | 0.5 | Z63,0R0,5 | 0.17 | 63 | 0.5 | Z63,0R0,5 | 0.15
63.1 | 0.5 | Z63,1R0,5 | 0.21 | 63.1 | 0.5 | Z63,1R0,5 | 0.19 | 63.1 | 0.5 | Z63,1R0,5 | 0.17 | 63.1 | 0.5 | Z63,1R0,5 | 0.15
63.2 | 0.5 | Z63,2R0,5 | 0.21 | 63.2 | 0.5 | Z63,2R0,5 | 0.19 | 63.2 | 0.5 | Z63,2R0,5 | 0.17 | 63.2 | 0.5 | Z63,2R0,5 | 0.15
63.3 | 0.5 | Z63,3R0,5 | 0.21 | 63.3 | 0.5 | Z63,3R0,5 | 0.19 | 63.3 | 0.5 | Z63,3R0,5 | 0.17 | 63.3 | 0.5 | Z63,3R0,5 | 0.15
63.4 | 0.5 | Z63,4R0,5 | 0.21 | 63.4 | 0.5 | Z63,4R0,5 | 0.19 | 63.4 | 0.5 | Z63,4R0,5 | 0.17 | 63.4 | 0.5 | Z63,4R0,5 | 0.15
63.5 | 0.5 | Z63,5R0,5 | 0.21 | 63.5 | 0.5 | Z63,5R0,5 | 0.19 | 63.5 | 0.5 | Z63,5R0,5 | 0.17 | 63.5 | 0.5 | Z63,5R0,5 | 0.15
63.6 | 0.5 | Z63,6R0,5 | 0.21 | 63.6 | 0.5 | Z63,6R0,5 | 0.19 | 63.6 | 0.5 | Z63,6R0,5 | 0.17 | 63.6 | 0.5 | Z63,6R0,5 | 0.15
63.7 | 0.5 | Z63,7R0,5 | 0.21 | 63.7 | 0.5 | Z63,7R0,5 | 0.19 | 63.7 | 0.5 | Z63,7R0,5 | 0.17 | 63.7 | 0.5 | Z63,7R0,5 | 0.15
63.8 | 0.5 | Z63,8R0,5 | 0.21 | 63.8 | 0.5 | Z63,8R0,5 | 0.19 | 63.8 | 0.5 | Z63,8R0,5 | 0.17 | 63.8 | 0.5 | Z63,8R0,5 | 0.15
63.9 | 0.5 | Z63,9R0,5 | 0.21 | 63.9 | 0.5 | Z63,9R0,5 | 0.19 | 63.9 | 0.5 | Z63,9R0,5 | 0.17 | 63.9 | 0.5 | Z63,9R0,5 | 0.15
64 | 0.5 | Z64,0R0,5 | 0.21 | 64 | 0.5 | Z64,0R0,5 | 0.19 | 64 | 0.5 | Z64,0R0,5 | 0.17 | 64 | 0.5 | Z64,0R0,5 | 0.15
64.1 | 0.5 | Z64,1R0,5 | 0.21 | 64.1 | 0.5 | Z64,1R0,5 | 0.19 | 64.1 | 0.5 | Z64,1R0,5 | 0.17 | 64.1 | 0.5 | Z64,1R0,5 | 0.15
64.2 | 0.5 | Z64,2R0,5 | 0.21 | 64.2 | 0.5 | Z64,2R0,5 | 0.19 | 64.2 | 0.5 | Z64,2R0,5 | 0.17 | 64.2 | 0.5 | Z64,2R0,5 | 0.15
64.3 | 0.5 | Z64,3R0,5 | 0.21 | 64.3 | 0.5 | Z64,3R0,5 | 0.19 | 64.3 | 0.5 | Z64,3R0,5 | 0.17 | 64.3 | 0.5 | Z64,3R0,5 | 0.15
64.4 | 0.5 | Z64,4R0,5 | 0.21 | 64.4 | 0.5 | Z64,4R0,5 | 0.19 | 64.4 | 0.5 | Z64,4R0,5 | 0.17 | 64.4 | 0.5 | Z64,4R0,5 | 0.15
64.5 | 0.5 | Z64,5R0,5 | 0.21 | 64.5 | 0.5 | Z64,5R0,5 | 0.19 | 64.5 | 0.5 | Z64,5R0,5 | 0.17 | 64.5 | 0.5 | Z64,5R0,5 | 0.15
64.6 | 0.5 | Z64,6R0,5 | 0.21 | 64.6 | 0.5 | Z64,6R0,5 | 0.19 | 64.6 | 0.5 | Z64,6R0,5 | 0.17 | 64.6 | 0.5 | Z64,6R0,5 | 0.15
64.7 | 0.5 | Z64,7R0,5 | 0.21 | 64.7 | 0.5 | Z64,7R0,5 | 0.19 | 64.7 | 0.5 | Z64,7R0,5 | 0.17 | 64.7 | 0.5 | Z64,7R0,5 | 0.15
64.8 | 0.5 | Z64,8R0,5 | 0.21 | 64.8 | 0.5 | Z64,8R0,5 | 0.19 | 64.8 | 0.5 | Z64,8R0,5 | 0.17 | 64.8 | 0.5 | Z64,8R0,5 | 0.15
64.9 | 0.5 | Z64,9R0,5 | 0.21 | 64.9 | 0.5 | Z64,9R0,5 | 0.19 | 64.9 | 0.5 | Z64,9R0,5 | 0.17 | 64.9 | 0.5 | Z64,9R0,5 | 0.15
65 | 0.5 | Z65,0R0,5 | 0.21 | 65 | 0.5 | Z65,0R0,5 | 0.19 | 65 | 0.5 | Z65,0R0,5 | 0.17 | 65 | 0.5 | Z65,0R0,5 | 0.15
65.1 | 0.5 | Z65,1R0,5 | 0.21 | 65.1 | 0.5 | Z65,1R0,5 | 0.19 | 65.1 | 0.5 | Z65,1R0,5 | 0.17 | 65.1 | 0.5 | Z65,1R0,5 | 0.15
65.2 | 0.5 | Z65,2R0,5 | 0.21 | 65.2 | 0.5 | Z65,2R0,5 | 0.19 | 65.2 | 0.5 | Z65,2R0,5 | 0.17 | 65.2 | 0.5 | Z65,2R0,5 | 0.15
65.3 | 0.5 | Z65,3R0,5 | 0.21 | 65.3 | 0.5 | Z65,3R0,5 | 0.19 | 65.3 | 0.5 | Z65,3R0,5 | 0.17 | 65.3 | 0.5 | Z65,3R0,5 | 0.15
65.4 | 0.5 | Z65,4R0,5 | 0.21 | 65.4 | 0.5 | Z65,4R0,5 | 0.19 | 65.4 | 0.5 | Z65,4R0,5 | 0.17 | 65.4 | 0.5 | Z65,4R0,5 | 0.15
65.5 | 0.5 | Z65,5R0,5 | 0.21 | 65.5 | 0.5 | Z65,5R0,5 | 0.19 | 65.5 | 0.5 | Z65,5R0,5 | 0.17 | 65.5 | 0.5 | Z65,5R0,5 | 0.15
65.6 | 0.5 | Z65,6R0,5 | 0.21 | 65.6 | 0.5 | Z65,6R0,5 | 0.19 | 65.6 | 0.5 | Z65,6R0,5 | 0.17 | 65.6 | 0.5 | Z65,6R0,5 | 0.15
65.7 | 0.5 | Z65,7R0,5 | 0.21 | 65.7 | 0.5 | Z65,7R0,5 | 0.19 | 65.7 | 0.5 | Z65,7R0,5 | 0.17 | 65.7 | 0.5 | Z65,7R0,5 | 0.15
65.8 | 0.5 | Z65,8R0,5 | 0.21 | 65.8 | 0.5 | Z65,8R0,5 | 0.19 | 65.8 | 0.5 | Z65,8R0,5 | 0.17 | 65.8 | 0.5 | Z65,8R0,5 | 0.15
65.9 | 0.5 | Z65,9R0,5 | 0.21 | 65.9 | 0.5 | Z65,9R0,5 | 0.19 | 65.9 | 0.5 | Z65,9R0,5 | 0.17 | 65.9 | 0.5 | Z65,9R0,5 | 0.15
66 | 0.5 | Z66,0R0,5 | 0.21 | 66 | 0.5 | Z66,0R0,5 | 0.19 | 66 | 0.5 | Z66,0R0,5 | 0.17 | 66 | 0.5 | Z66,0R0,5 | 0.15
66.1 | 0.5 | Z66,1R0,5 | 0.21 | 66.1 | 0.5 | Z66,1R0,5 | 0.19 | 66.1 | 0.5 | Z66,1R0,5 | 0.17 | 66.1 | 0.5 | Z66,1R0,5 | 0.15
66.2 | 0.5 | Z66,2R0,5 | 0.21 | 66.2 | 0.5 | Z66,2R0,5 | 0.19 | 66.2 | 0.5 | Z66,2R0,5 | 0.17 | 66.2 | 0.5 | Z66,2R0,5 | 0.15
66.3 | 0.5 | Z66,3R0,5 | 0.21 | 66.3 | 0.5 | Z66,3R0,5 | 0.19 | 66.3 | 0.5 | Z66,3R0,5 | 0.17 | 66.3 | 0.5 | Z66,3R0,5 | 0.15
66.4 | 0.5 | Z66,4R0,5 | 0.21 | 66.4 | 0.5 | Z66,4R0,5 | 0.19 | 66.4 | 0.5 | Z66,4R0,5 | 0.17 | 66.4 | 0.5 | Z66,4R0,5 | 0.15
66.5 | 0.5 | Z66,5R0,5 | 0.21 | 66.5 | 0.5 | Z66,5R0,5 | 0.19 | 66.5 | 0.5 | Z66,5R0,5 | 0.17 | 66.5 | 0.5 | Z66,5R0,5 | 0.15
66.6 | 0.5 | Z66,6R0,5 | 0.21 | 66.6 | 0.5 | Z66,6R0,5 | 0.19 | 66.6 | 0.5 | Z66,6R0,5 | 0.17 | 66.6 | 0.5 | Z66,6R0,5 | 0.15
66.7 | 0.5 | Z66,7R0,5 | 0.21 | 66.7 | 0.5 | Z66,7R0,5 | 0.19 | 66.7 | 0.5 | Z66,7R0,5 | 0.17 | 66.7 | 0.5 | Z66,7R0,5 | 0.15
66.8 | 0.5 | Z66,8R0,5 | 0.21 | 66.8 | 0.5 | Z66,8R0,5 | 0.19 | 66.8 | 0.5 | Z66,8R0,5 | 0.17 | 66.8 | 0.5 | Z66,8R0,5 | 0.15
66.9 | 0.5 | Z66,9R0,5 | 0.21 | 66.9 | 0.5 | Z66,9R0,5 | 0.19 | 66.9 | 0.5 | Z66,9R0,5 | 0.17 | 66.9 | 0.5 | Z66,9R0,5 | 0.15
67 | 0.5 | Z67,0R0,5 | 0.21 | 67 | 0.5 | Z67,0R0,5 | 0.19 | 67 | 0.5 | Z67,0R0,5 | 0.17 | 67 | 0.5 | Z67,0R0,5 | 0.15
67.1 | 0.5 | Z67,1R0,5 | 0.21 | 67.1 | 0.5 | Z67,1R0,5 | 0.19 | 67.1 | 0.5 | Z67,1R0,5 | 0.17 | 67.1 | 0.5 | Z67,1R0,5 | 0.15
67.2 | 0.5 | Z67,2R0,5 | 0.21 | 67.2 | 0.5 | Z67,2R0,5 | 0.19 | 67.2 | 0.5 | Z67,2R0,5 | 0.17 | 67.2 | 0.5 | Z67,2R0,5 | 0.15
67.3 | 0.5 | Z67,3R0,5 | 0.21 | 67.3 | 0.5 | Z67,3R0,5 | 0.19 | 67.3 | 0.5 | Z67,3R0,5 | 0.17 | 67.3 | 0.5 | Z67,3R0,5 | 0.15
67.4 | 0.5 | Z67,4R0,5 | 0.21 | 67.4 | 0.5 | Z67,4R0,5 | 0.19 | 67.4 | 0.5 | Z67,4R0,5 | 0.17 | 67.4 | 0.5 | Z67,4R0,5 | 0.15
67.5 | 0.5 | Z67,5R0,5 | 0.21 | 67.5 | 0.5 | Z67,5R0,5 | 0.19 | 67.5 | 0.5 | Z67,5R0,5 | 0.17 | 67.5 | 0.5 | Z67,5R0,5 | 0.15
67.6 | 0.5 | Z67,6R0,5 | 0.21 | 67.6 | 0.5 | Z67,6R0,5 | 0.19 | 67.6 | 0.5 | Z67,6R0,5 | 0.17 | 67.6 | 0.5 | Z67,6R0,5 | 0.15
67.7 | 0.5 | Z67,7R0,5 | 0.21 | 67.7 | 0.5 | Z67,7R0,5 | 0.19 | 67.7 | 0.5 | Z67,7R0,5 | 0.17 | 67.7 | 0.5 | Z67,7R0,5 | 0.15
67.8 | 0.5 | Z67,8R0,5 | 0.21 | 67.8 | 0.5 | Z67,8R0,5 | 0.19 | 67.8 | 0.5 | Z67,8R0,5 | 0.17 | 67.8 | 0.5 | Z67,8R0,5 | 0.15
67.9 | 0.5 | Z67,9R0,5 | 0.21 | 67.9 | 0.5 | Z67,9R0,5 | 0.19 | 67.9 | 0.5 | Z67,9R0,5 | 0.17 | 67.9 | 0.5 | Z67,9R0,5 | 0.15
68 | 0.5 | Z68,0R0,5 | 0.21 | 68 | 0.5 | Z68,0R0,5 | 0.19 | 68 | 0.5 | Z68,0R0,5 | 0.17 | 68 | 0.5 | Z68,0R0,5 | 0.15
68.1 | 0.5 | Z68,1R0,5 | 0.21 | 68.1 | 0.5 | Z68,1R0,5 | 0.19 | 68.1 | 0.5 | Z68,1R0,5 | 0.17 | 68.1 | 0.5 | Z68,1R0,5 | 0.15
68.2 | 0.5 | Z68,2R0,5 | 0.21 | 68.2 | 0.5 | Z68,2R0,5 | 0.19 | 68.2 | 0.5 | Z68,2R0,5 | 0.17 | 68.2 | 0.5 | Z68,2R0,5 | 0.15
68.3 | 0.5 | Z68,3R0,5 | 0.21 | 68.3 | 0.5 | Z68,3R0,5 | 0.19 | 68.3 | 0.5 | Z68,3R0,5 | 0.17 | 68.3 | 0.5 | Z68,3R0,5 | 0.15
68.4 | 0.5 | Z68,4R0,5 | 0.21 | 68.4 | 0.5 | Z68,4R0,5 | 0.19 | 68.4 | 0.5 | Z68,4R0,5 | 0.17 | 68.4 | 0.5 | Z68,4R0,5 | 0.15
68.5 | 0.5 | Z68,5R0,5 | 0.21 | 68.5 | 0.5 | Z68,5R0,5 | 0.19 | 68.5 | 0.5 | Z68,5R0,5 | 0.17 | 68.5 | 0.5 | Z68,5R0,5 | 0.15
68.6 | 0.5 | Z68,6R0,5 | 0.21 | 68.6 | 0.5 | Z68,6R0,5 | 0.19 | 68.6 | 0.5 | Z68,6R0,5 | 0.17 | 68.6 | 0.5 | Z68,6R0,5 | 0.15
68.7 | 0.5 | Z68,7R0,5 | 0.21 | 68.7 | 0.5 | Z68,7R0,5 | 0.19 | 68.7 | 0.5 | Z68,7R0,5 | 0.17 | 68.7 | 0.5 | Z68,7R0,5 | 0.15
68.8 | 0.5 | Z68,8R0,5 | 0.21 | 68.8 | 0.5 | Z68,8R0,5 | 0.19 | 68.8 | 0.5 | Z68,8R0,5 | 0.17 | 68.8 | 0.5 | Z68,8R0,5 | 0.15
68.9 | 0.5 | Z68,9R0,5 | 0.21 | 68.9 | 0.5 | Z68,9R0,5 | 0.19 | 68.9 | 0.5 | Z68,9R0,5 | 0.17 | 68.9 | 0.5 | Z68,9R0,5 | 0.15
69 | 0.5 | Z69,0R0,5 | 0.21 | 69 | 0.5 | Z69,0R0,5 | 0.19 | 69 | 0.5 | Z69,0R0,5 | 0.17 | 69 | 0.5 | Z69,0R0,5 | 0.15
69.1 | 0.5 | Z69,1R0,5 | 0.21 | 69.1 | 0.5 | Z69,1R0,5 | 0.19 | 69.1 | 0.5 | Z69,1R0,5 | 0.17 | 69.1 | 0.5 | Z69,1R0,5 | 0.15
69.2 | 0.5 | Z69,2R0,5 | 0.21 | 69.2 | 0.5 | Z69,2R0,5 | 0.19 | 69.2 | 0.5 | Z69,2R0,5 | 0.17 | 69.2 | 0.5 | Z69,2R0,5 | 0.15
69.3 | 0.5 | Z69,3R0,5 | 0.21 | 69.3 | 0.5 | Z69,3R0,5 | 0.19 | 69.3 | 0.5 | Z69,3R0,5 | 0.17 | 69.3 | 0.5 | Z69,3R0,5 | 0.15
69.4 | 0.5 | Z69,4R0,5 | 0.21 | 69.4 | 0.5 | Z69,4R0,5 | 0.19 | 69.4 | 0.5 | Z69,4R0,5 | 0.17 | 69.4 | 0.5 | Z69,4R0,5 | 0.15
69.5 | 0.5 | Z69,5R0,5 | 0.21 | 69.5 | 0.5 | Z69,5R0,5 | 0.19 | 69.5 | 0.5 | Z69,5R0,5 | 0.17 | 69.5 | 0.5 | Z69,5R0,5 | 0.15
69.6 | 0.5 | Z69,6R0,5 | 0.21 | 69.6 | 0.5 | Z69,6R0,5 | 0.19 | 69.6 | 0.5 | Z69,6R0,5 | 0.17 | 69.6 | 0.5 | Z69,6R0,5 | 0.15
69.7 | 0.5 | Z69,7R0,5 | 0.21 | 69.7 | 0.5 | Z69,7R0,5 | 0.19 | 69.7 | 0.5 | Z69,7R0,5 | 0.17 | 69.7 | 0.5 | Z69,7R0,5 | 0.15
69.8 | 0.5 | Z69,8R0,5 | 0.21 | 69.8 | 0.5 | Z69,8R0,5 | 0.19 | 69.8 | 0.5 | Z69,8R0,5 | 0.17 | 69.8 | 0.5 | Z69,8R0,5 | 0.15
69.9 | 0.5 | Z69,9R0,5 | 0.21 | 69.9 | 0.5 | Z69,9R0,5 | 0.19 | 69.9 | 0.5 | Z69,9R0,5 | 0.17 | 69.9 | 0.5 | Z69,9R0,5 | 0.15
70 | 0.5 | Z70,0R0,5 | 0.21 | 70 | 0.5 | Z70,0R0,5 | 0.19 | 70 | 0.5 | Z70,0R0,5 | 0.17 | 70 | 0.5 | Z70,0R0,5 | 0.15
70.1 | 0.5 | Z70,1R0,5 | 0.21 | 70.1 | 0.5 | Z70,1R0,5 | 0.19 | 70.1 | 0.5 | Z70,1R0,5 | 0.17 | 70.1 | 0.5 | Z70,1R0,5 | 0.15
70.2 | 0.5 | Z70,2R0,5 | 0.21 | 70.2 | 0.5 | Z70,2R0,5 | 0.19 | 70.2 | 0.5 | Z70,2R0,5 | 0.17 | 70.2 | 0.5 | Z70,2R0,5 | 0.15
70.3 | 0.5 | Z70,3R0,5 | 0.21 | 70.3 | 0.5 | Z70,3R0,5 | 0.19 | 70.3 | 0.5 | Z70,3R0,5 | 0.17 | 70.3 | 0.5 | Z70,3R0,5 | 0.15
70.4 | 0.5 | Z70,4R0,5 | 0.21 | 70.4 | 0.5 | Z70,4R0,5 | 0.19 | 70.4 | 0.5 | Z70,4R0,5 | 0.17 | 70.4 | 0.5 | Z70,4R0,5 | 0.15
70.5 | 0.5 | Z70,5R0,5 | 0.21 | 70.5 | 0.5 | Z70,5R0,5 | 0.19 | 70.5 | 0.5 | Z70,5R0,5 | 0.17 | 70.5 | 0.5 | Z70,5R0,5 | 0.15
70.6 | 0.5 | Z70,6R0,5 | 0.21 | 70.6 | 0.5 | Z70,6R0,5 | 0.19 | 70.6 | 0.5 | Z70,6R0,5 | 0.17 | 70.6 | 0.5 | Z70,6R0,5 | 0.15
70.7 | 0.5 | Z70,7R0,5 | 0.21 | 70.7 | 0.5 | Z70,7R0,5 | 0.19 | 70.7 | 0.5 | Z70,7R0,5 | 0.17 | 70.7 | 0.5 | Z70,7R0,5 | 0.15
70.8 | 0.5 | Z70,8R0,5 | 0.21 | 70.8 | 0.5 | Z70,8R0,5 | 0.19 | 70.8 | 0.5 | Z70,8R0,5 | 0.17 | 70.8 | 0.5 | Z70,8R0,5 | 0.15
70.9 | 0.5 | Z70,9R0,5 | 0.21 | 70.9 | 0.5 | Z70,9R0,5 | 0.19 | 70.9 | 0.5 | Z70,9R0,5 | 0.17 | 70.9 | 0.5 | Z70,9R0,5 | 0.15
71 | 0.5 | Z71,0R0,5 | 0.21 | 71 | 0.5 | Z71,0R0,5 | 0.19 | 71 | 0.5 | Z71,0R0,5 | 0.17 | 71 | 0.5 | Z71,0R0,5 | 0.15
71.1 | 0.5 | Z71,1R0,5 | 0.21 | 71.1 | 0.5 | Z71,1R0,5 | 0.19 | 71.1 | 0.5 | Z71,1R0,5 | 0.17 | 71.1 | 0.5 | Z71,1R0,5 | 0.15
71.2 | 0.5 | Z71,2R0,5 | 0.21 | 71.2 | 0.5 | Z71,2R0,5 | 0.19 | 71.2 | 0.5 | Z71,2R0,5 | 0.17 | 71.2 | 0.5 | Z71,2R0,5 | 0.15
71.3 | 0.5 | Z71,3R0,5 | 0.21 | 71.3 | 0.5 | Z71,3R0,5 | 0.19 | 71.3 | 0.5 | Z71,3R0,5 | 0.17 | 71.3 | 0.5 | Z71,3R0,5 | 0.15
71.4 | 0.5 | Z71,4R0,5 | 0.21 | 71.4 | 0.5 | Z71,4R0,5 | 0.19 | 71.4 | 0.5 | Z71,4R0,5 | 0.17 | 71.4 | 0.5 | Z71,4R0,5 | 0.15
71.5 | 0.5 | Z71,5R0,5 | 0.21 | 71.5 | 0.5 | Z71,5R0,5 | 0.19 | 71.5 | 0.5 | Z71,5R0,5 | 0.17 | 71.5 | 0.5 | Z71,5R0,5 | 0.15
71.6 | 0.5 | Z71,6R0,5 | 0.21 | 71.6 | 0.5 | Z71,6R0,5 | 0.19 | 71.6 | 0.5 | Z71,6R0,5 | 0.17 | 71.6 | 0.5 | Z71,6R0,5 | 0.15
71.7 | 0.5 | Z71,7R0,5 | 0.21 | 71.7 | 0.5 | Z71,7R0,5 | 0.19 | 71.7 | 0.5 | Z71,7R0,5 | 0.17 | 71.7 | 0.5 | Z71,7R0,5 | 0.15
71.8 | 0.5 | Z71,8R0,5 | 0.21 | 71.8 | 0.5 | Z71,8R0,5 | 0.19 | 71.8 | 0.5 | Z71,8R0,5 | 0.17 | 71.8 | 0.5 | Z71,8R0,5 | 0.15
71.9 | 0.5 | Z71,9R0,5 | 0.21 | 71.9 | 0.5 | Z71,9R0,5 | 0.19 | 71.9 | 0.5 | Z71,9R0,5 | 0.17 | 71.9 | 0.5 | Z71,9R0,5 | 0.15
72 | 0.5 | Z72,0R0,5 | 0.21 | 72 | 0.5 | Z72,0R0,5 | 0.19 | 72 | 0.5 | Z72,0R0,5 | 0.17 | 72 | 0.5 | Z72,0R0,5 | 0.15
72.1 | 0.5 | Z72,1R0,5 | 0.21 | 72.1 | 0.5 | Z72,1R0,5 | 0.19 | 72.1 | 0.5 | Z72,1R0,5 | 0.17 | 72.1 | 0.5 | Z72,1R0,5 | 0.15
72.2 | 0.5 | Z72,2R0,5 | 0.21 | 72.2 | 0.5 | Z72,2R0,5 | 0.19 | 72.2 | 0.5 | Z72,2R0,5 | 0.17 | 72.2 | 0.5 | Z72,2R0,5 | 0.15
72.3 | 0.5 | Z72,3R0,5 | 0.21 | 72.3 | 0.5 | Z72,3R0,5 | 0.19 | 72.3 | 0.5 | Z72,3R0,5 | 0.17 | 72.3 | 0.5 | Z72,3R0,5 | 0.15
72.4 | 0.5 | Z72,4R0,5 | 0.21 | 72.4 | 0.5 | Z72,4R0,5 | 0.19 | 72.4 | 0.5 | Z72,4R0,5 | 0.17 | 72.4 | 0.5 | Z72,4R0,5 | 0.15
72.5 | 0.5 | Z72,5R0,5 | 0.21 | 72.5 | 0.5 | Z72,5R0,5 | 0.19 | 72.5 | 0.5 | Z72,5R0,5 | 0.17 | 72.5 | 0.5 | Z72,5R0,5 | 0.15
72.6 | 0.5 | Z72,6R0,5 | 0.21 | 72.6 | 0.5 | Z72,6R0,5 | 0.19 | 72.6 | 0.5 | Z72,6R0,5 | 0.17 | 72.6 | 0.5 | Z72,6R0,5 | 0.15
72.7 | 0.5 | Z72,7R0,5 | 0.21 | 72.7 | 0.5 | Z72,7R0,5 | 0.19 | 72.7 | 0.5 | Z72,7R0,5 | 0.17 | 72.7 | 0.5 | Z72,7R0,5 | 0.15
72.8 | 0.5 | Z72,8R0,5 | 0.21 | 72.8 | 0.5 | Z72,8R0,5 | 0.19 | 72.8 | 0.5 | Z72,8R0,5 | 0.17 | 72.8 | 0.5 | Z72,8R0,5 | 0.15
72.9 | 0.5 | Z72,9R0,5 | 0.21 | 72.9 | 0.5 | Z72,9R0,5 | 0.19 | 72.9 | 0.5 | Z72,9R0,5 | 0.17 | 72.9 | 0.5 | Z72,9R0,5 | 0.15
73 | 0.5 | Z73,0R0,5 | 0.21 | 73 | 0.5 | Z73,0R0,5 | 0.19 | 73 | 0.5 | Z73,0R0,5 | 0.17 | 73 | 0.5 | Z73,0R0,5 | 0.15
73.1 | 0.5 | Z73,1R0,5 | 0.21 | 73.1 | 0.5 | Z73,1R0,5 | 0.19 | 73.1 | 0.5 | Z73,1R0,5 | 0.17 | 73.1 | 0.5 | Z73,1R0,5 | 0.15
73.2 | 0.5 | Z73,2R0,5 | 0.21 | 73.2 | 0.5 | Z73,2R0,5 | 0.19 | 73.2 | 0.5 | Z73,2R0,5 | 0.17 | 73.2 | 0.5 | Z73,2R0,5 | 0.15
73.3 | 0.5 | Z73,3R0,5 | 0.21 | 73.3 | 0.5 | Z73,3R0,5 | 0.19 | 73.3 | 0.5 | Z73,3R0,5 | 0.17 | 73.3 | 0.5 | Z73,3R0,5 | 0.15
73.4 | 0.5 | Z73,4R0,5 | 0.21 | 73.4 | 0.5 | Z73,4R0,5 | 0.19 | 73.4 | 0.5 | Z73,4R0,5 | 0.17 | 73.4 | 0.5 | Z73,4R0,5 | 0.15
73.5 | 0.5 | Z73,5R0,5 | 0.21 | 73.5 | 0.5 | Z73,5R0,5 | 0.19 | 73.5 | 0.5 | Z73,5R0,5 | 0.17 | 73.5 | 0.5 | Z73,5R0,5 | 0.15
73.6 | 0.5 | Z73,6R0,5 | 0.21 | 73.6 | 0.5 | Z73,6R0,5 | 0.19 | 73.6 | 0.5 | Z73,6R0,5 | 0.17 | 73.6 | 0.5 | Z73,6R0,5 | 0.15
73.7 | 0.5 | Z73,7R0,5 | 0.21 | 73.7 | 0.5 | Z73,7R0,5 | 0.19 | 73.7 | 0.5 | Z73,7R0,5 | 0.17 | 73.7 | 0.5 | Z73,7R0,5 | 0.15
73.8 | 0.5 | Z73,8R0,5 | 0.21 | 73.8 | 0.5 | Z73,8R0,5 | 0.19 | 73.8 | 0.5 | Z73,8R0,5 | 0.17 | 73.8 | 0.5 | Z73,8R0,5 | 0.15
73.9 | 0.5 | Z73,9R0,5 | 0.21 | 73.9 | 0.5 | Z73,9R0,5 | 0.19 | 73.9 | 0.5 | Z73,9R0,5 | 0.17 | 73.9 | 0.5 | Z73,9R0,5 | 0.15
74 | 0.5 | Z74,0R0,5 | 0.21 | 74 | 0.5 | Z74,0R0,5 | 0.19 | 74 | 0.5 | Z74,0R0,5 | 0.17 | 74 | 0.5 | Z74,0R0,5 | 0.15
74.1 | 0.5 | Z74,1R0,5 | 0.21 | 74.1 | 0.5 | Z74,1R0,5 | 0.19 | 74.1 | 0.5 | Z74,1R0,5 | 0.17 | 74.1 | 0.5 | Z74,1R0,5 | 0.15
74.2 | 0.5 | Z74,2R0,5 | 0.21 | 74.2 | 0.5 | Z74,2R0,5 | 0.19 | 74.2 | 0.5 | Z74,2R0,5 | 0.17 | 74.2 | 0.5 | Z74,2R0,5 | 0.15
74.3 | 0.5 | Z74,3R0,5 | 0.21 | 74.3 | 0.5 | Z74,3R0,5 | 0.19 | 74.3 | 0.5 | Z74,3R0,5 | 0.17 | 74.3 | 0.5 | Z74,3R0,5 | 0.15
74.4 | 0.5 | Z74,4R0,5 | 0.21 | 74.4 | 0.5 | Z74,4R0,5 | 0.19 | 74.4 | 0.5 | Z74,4R0,5 | 0.17 | 74.4 | 0.5 | Z74,4R0,5 | 0.15
74.5 | 0.5 | Z74,5R0,5 | 0.21 | 74.5 | 0.5 | Z74,5R0,5 | 0.19 | 74.5 | 0.5 | Z74,5R0,5 | 0.17 | 74.5 | 0.5 | Z74,5R0,5 | 0.15
74.6 | 0.5 | Z74,6R0,5 | 0.21 | 74.6 | 0.5 | Z74,6R0,5 | 0.19 | 74.6 | 0.5 | Z74,6R0,5 | 0.17 | 74.6 | 0.5 | Z74,6R0,5 | 0.15
74.7 | 0.5 | Z74,7R0,5 | 0.21 | 74.7 | 0.5 | Z74,7R0,5 | 0.19 | 74.7 | 0.5 | Z74,7R0,5 | 0.17 | 74.7 | 0.5 | Z74,7R0,5 | 0.15
74.8 | 0.5 | Z74,8R0,5 | 0.21 | 74.8 | 0.5 | Z74,8R0,5 | 0.19 | 74.8 | 0.5 | Z74,8R0,5 | 0.17 | 74.8 | 0.5 | Z74,8R0,5 | 0.15
74.9 | 0.5 | Z74,9R0,5 | 0.21 | 74.9 | 0.5 | Z74,9R0,5 | 0.19 | 74.9 | 0.5 | Z74,9R0,5 | 0.17 | 74.9 | 0.5 | Z74,9R0,5 | 0.15
75 | 0.5 | Z75,0R0,5 | 0.21 | 75 | 0.5 | Z75,0R0,5 | 0.19 | 75 | 0.5 | Z75,0R0,5 | 0.17 | 75 | 0.5 | Z75,0R0,5 | 0.15
75.1 | 0.5 | Z75,1R0,5 | 0.21 | 75.1 | 0.5 | Z75,1R0,5 | 0.19 | 75.1 | 0.5 | Z75,1R0,5 | 0.17 | 75.1 | 0.5 | Z75,1R0,5 | 0.15
75.2 | 0.5 | Z75,2R0,5 | 0.21 | 75.2 | 0.5 | Z75,2R0,5 | 0.19 | 75.2 | 0.5 | Z75,2R0,5 | 0.17 | 75.2 | 0.5 | Z75,2R0,5 | 0.15
75.3 | 0.5 | Z75,3R0,5 | 0.21 | 75.3 | 0.5 | Z75,3R0,5 | 0.19 | 75.3 | 0.5 | Z75,3R0,5 | 0.17 | 75.3 | 0.5 | Z75,3R0,5 | 0.15
75.4 | 0.5 | Z75,4R0,5 | 0.21 | 75.4 | 0.5 | Z75,4R0,5 | 0.19 | 75.4 | 0.5 | Z75,4R0,5 | 0.17 | 75.4 | 0.5 | Z75,4R0,5 | 0.15
75.5 | 0.5 | Z75,5R0,5 | 0.21 | 75.5 | 0.5 | Z75,5R0,5 | 0.19 | 75.5 | 0.5 | Z75,5R0,5 | 0.17 | 75.5 | 0.5 | Z75,5R0,5 | 0.15
75.6 | 0.5 | Z75,6R0,5 | 0.21 | 75.6 | 0.5 | Z75,6R0,5 | 0.19 | 75.6 | 0.5 | Z75,6R0,5 | 0.17 | 75.6 | 0.5 | Z75,6R0,5 | 0.15
75.7 | 0.5 | Z75,7R0,5 | 0.21 | 75.7 | 0.5 | Z75,7R0,5 | 0.19 | 75.7 | 0.5 | Z75,7R0,5 | 0.17 | 75.7 | 0.5 | Z75,7R0,5 | 0.15
75.8 | 0.5 | Z75,8R0,5 | 0.21 | 75.8 | 0.5 | Z75,8R0,5 | 0.19 | 75.8 | 0.5 | Z75,8R0,5 | 0.17 | 75.8 | 0.5 | Z75,8R0,5 | 0.15
75.9 | 0.5 | Z75,9R0,5 | 0.21 | 75.9 | 0.5 | Z75,9R0,5 | 0.19 | 75.9 | 0.5 | Z75,9R0,5 | 0.17 | 75.9 | 0.5 | Z75,9R0,5 | 0.15
76 | 0.5 | Z76,0R0,5 | 0.21 | 76 | 0.5 | Z76,0R0,5 | 0.19 | 76 | 0.5 | Z76,0R0,5 | 0.17 | 76 | 0.5 | Z76,0R0,5 | 0.15
76.1 | 0.5 | Z76,1R0,5 | 0.21 | 76.1 | 0.5 | Z76,1R0,5 | 0.19 | 76.1 | 0.5 | Z76,1R0,5 | 0.17 | 76.1 | 0.5 | Z76,1R0,5 | 0.15
76.2 | 0.5 | Z76,2R0,5 | 0.21 | 76.2 | 0.5 | Z76,2R0,5 | 0.19 | 76.2 | 0.5 | Z76,2R0,5 | 0.17 | 76.2 | 0.5 | Z76,2R0,5 | 0.15
76.3 | 0.5 | Z76,3R0,5 | 0.21 | 76.3 | 0.5 | Z76,3R0,5 | 0.19 | 76.3 | 0.5 | Z76,3R0,5 | 0.17 | 76.3 | 0.5 | Z76,3R0,5 | 0.15
76.4 | 0.5 | Z76,4R0,5 | 0.21 | 76.4 | 0.5 | Z76,4R0,5 | 0.19 | 76.4 | 0.5 | Z76,4R0,5 | 0.17 | 76.4 | 0.5 | Z76,4R0,5 | 0.15
76.5 | 0.5 | Z76,5R0,5 | 0.21 | 76.5 | 0.5 | Z76,5R0,5 | 0.19 | 76.5 | 0.5 | Z76,5R0,5 | 0.17 | 76.5 | 0.5 | Z76,5R0,5 | 0.15
76.6 | 0.5 | Z76,6R0,5 | 0.21 | 76.6 | 0.5 | Z76,6R0,5 | 0.19 | 76.6 | 0.5 | Z76,6R0,5 | 0.17 | 76.6 | 0.5 | Z76,6R0,5 | 0.15
76.7 | 0.5 | Z76,7R0,5 | 0.21 | 76.7 | 0.5 | Z76,7R0,5 | 0.19 | 76.7 | 0.5 | Z76,7R0,5 | 0.17 | 76.7 | 0.5 | Z76,7R0,5 | 0.15
76.8 | 0.5 | Z76,8R0,5 | 0.21 | 76.8 | 0.5 | Z76,8R0,5 | 0.19 | 76.8 | 0.5 | Z76,8R0,5 | 0.17 | 76.8 | 0.5 | Z76,8R0,5 | 0.15
76.9 | 0.5 | Z76,9R0,5 | 0.21 | 76.9 | 0.5 | Z76,9R0,5 | 0.19 | 76.9 | 0.5 | Z76,9R0,5 | 0.17 | 76.9 | 0.5 | Z76,9R0,5 | 0.15
77 | 0.5 | Z77,0R0,5 | 0.21 | 77 | 0.5 | Z77,0R0,5 | 0.19 | 77 | 0.5 | Z77,0R0,5 | 0.17 | 77 | 0.5 | Z77,0R0,5 | 0.15
77.1 | 0.5 | Z77,1R0,5 | 0.21 | 77.1 | 0.5 | Z77,1R0,5 | 0.19 | 77.1 | 0.5 | Z77,1R0,5 | 0.17 | 77.1 | 0.5 | Z77,1R0,5 | 0.15
77.2 | 0.5 | Z77,2R0,5 | 0.21 | 77.2 | 0.5 | Z77,2R0,5 | 0.19 | 77.2 | 0.5 | Z77,2R0,5 | 0.17 | 77.2 | 0.5 | Z77,2R0,5 | 0.15
77.3 | 0.5 | Z77,3R0,5 | 0.21 | 77.3 | 0.5 | Z77,3R0,5 | 0.19 | 77.3 | 0.5 | Z77,3R0,5 | 0.17 | 77.3 | 0.5 | Z77,3R0,5 | 0.15
77.4 | 0.5 | Z77,4R0,5 | 0.21 | 77.4 | 0.5 | Z77,4R0,5 | 0.19 | 77.4 | 0.5 | Z77,4R0,5 | 0.17 | 77.4 | 0.5 | Z77,4R0,5 | 0.15
77.5 | 0.5 | Z77,5R0,5 | 0.21 | 77.5 | 0.5 | Z77,5R0,5 | 0.19 | 77.5 | 0.5 | Z77,5R0,5 | 0.17 | 77.5 | 0.5 | Z77,5R0,5 | 0.15
77.6 | 0.5 | Z77,6R0,5 | 0.21 | 77.6 | 0.5 | Z77,6R0,5 | 0.19 | 77.6 | 0.5 | Z77,6R0,5 | 0.17 | 77.6 | 0.5 | Z77,6R0,5 | 0.15
77.7 | 0.5 | Z77,7R0,5 | 0.21 | 77.7 | 0.5 | Z77,7R0,5 | 0.19 | 77.7 | 0.5 | Z77,7R0,5 | 0.17 | 77.7 | 0.5 | Z77,7R0,5 | 0.15
77.8 | 0.5 | Z77,8R0,5 | 0.21 | 77.8 | 0.5 | Z77,8R0,5 | 0.19 | 77.8 | 0.5 | Z77,8R0,5 | 0.17 | 77.8 | 0.5 | Z77,8R0,5 | 0.15
77.9 | 0.5 | Z77,9R0,5 | 0.21 | 77.9 | 0.5 | Z77,9R0,5 | 0.19 | 77.9 | 0.5 | Z77,9R0,5 | 0.17 | 77.9 | 0.5 | Z77,9R0,5 | 0.15
78 | 0.5 | Z78,0R0,5 | 0.21 | 78 | 0.5 | Z78,0R0,5 | 0.19 | 78 | 0.5 | Z78,0R0,5 | 0.17 | 78 | 0.5 | Z78,0R0,5 | 0.15
78.1 | 0.5 | Z78,1R0,5 | 0.21 | 78.1 | 0.5 | Z78,1R0,5 | 0.19 | 78.1 | 0.5 | Z78,1R0,5 | 0.17 | 78.1 | 0.5 | Z78,1R0,5 | 0.15
78.2 | 0.5 | Z78,2R0,5 | 0.21 | 78.2 | 0.5 | Z78,2R0,5 | 0.19 | 78.2 | 0.5 | Z78,2R0,5 | 0.17 | 78.2 | 0.5 | Z78,2R0,5 | 0.15
78.3 | 0.5 | Z78,3R0,5 | 0.21 | 78.3 | 0.5 | Z78,3R0,5 | 0.19 | 78.3 | 0.5 | Z78,3R0,5 | 0.17 | 78.3 | 0.5 | Z78,3R0,5 | 0.15
78.4 | 0.5 | Z78,4R0,5 | 0.21 | 78.4 | 0.5 | Z78,4R0,5 | 0.19 | 78.4 | 0.5 | Z78,4R0,5 | 0.17 | 78.4 | 0.5 | Z78,4R0,5 | 0.15
78.5 | 0.5 | Z78,5R0,5 | 0.21 | 78.5 | 0.5 | Z78,5R0,5 | 0.19 | 78.5 | 0.5 | Z78,5R0,5 | 0.17 | 78.5 | 0.5 | Z78,5R0,5 | 0.15
78.6 | 0.5 | Z78,6R0,5 | 0.21 | 78.6 | 0.5 | Z78,6R0,5 | 0.19 | 78.6 | 0.5 | Z78,6R0,5 | 0.17 | 78.6 | 0.5 | Z78,6R0,5 | 0.15
78.7 | 0.5 | Z78,7R0,5 | 0.21 | 78.7 | 0.5 | Z78,7R0,5 | 0.19 | 78.7 | 0.5 | Z78,7R0,5 | 0.17 | 78.7 | 0.5 | Z78,7R0,5 | 0.15
78.8 | 0.5 | Z78,8R0,5 | 0.21 | 78.8 | 0.5 | Z78,8R0,5 | 0.19 | 78.8 | 0.5 | Z78,8R0,5 | 0.17 | 78.8 | 0.5 | Z78,8R0,5 | 0.15
78.9 | 0.5 | Z78,9R0,5 | 0.21 | 78.9 | 0.5 | Z78,9R0,5 | 0.19 | 78.9 | 0.5 | Z78,9R0,5 | 0.17 | 78.9 | 0.5 | Z78,9R0,5 | 0.15
79 | 0.5 | Z79,0R0,5 | 0.21 | 79 | 0.5 | Z79,0R0,5 | 0.19 | 79 | 0.5 | Z79,0R0,5 | 0.17 | 79 | 0.5 | Z79,0R0,5 | 0.15
79.1 | 0.5 | Z79,1R0,5 | 0.21 | 79.1 | 0.5 | Z79,1R0,5 | 0.19 | 79.1 | 0.5 | Z79,1R0,5 | 0.17 | 79.1 | 0.5 | Z79,1R0,5 | 0.15
79.2 | 0.5 | Z79,2R0,5 | 0.21 | 79.2 | 0.5 | Z79,2R0,5 | 0.19 | 79.2 | 0.5 | Z79,2R0,5 | 0.17 | 79.2 | 0.5 | Z79,2R0,5 | 0.15
79.3 | 0.5 | Z79,3R0,5 | 0.21 | 79.3 | 0.5 | Z79,3R0,5 | 0.19 | 79.3 | 0.5 | Z79,3R0,5 | 0.17 | 79.3 | 0.5 | Z79,3R0,5 | 0.15
79.4 | 0.5 | Z79,4R0,5 | 0.21 | 79.4 | 0.5 | Z79,4R0,5 | 0.19 | 79.4 | 0.5 | Z79,4R0,5 | 0.17 | 79.4 | 0.5 | Z79,4R0,5 | 0.15
79.5 | 0.5 | Z79,5R0,5 | 0.21 | 79.5 | 0.5 | Z79,5R0,5 | 0.19 | 79.5 | 0.5 | Z79,5R0,5 | 0.17 | 79.5 | 0.5 | Z79,5R0,5 | 0.15
79.6 | 0.5 | Z79,6R0,5 | 0.21 | 79.6 | 0.5 | Z79,6R0,5 | 0.19 | 79.6 | 0.5 | Z79,6R0,5 | 0.17 | 79.6 | 0.5 | Z79,6R0,5 | 0.15
79.7 | 0.5 | Z79,7R0,5 | 0.21 | 79.7 | 0.5 | Z79,7R0,5 | 0.19 | 79.7 | 0.5 | Z79,7R0,5 | 0.17 | 79.7 | 0.5 | Z79,7R0,5 | 0.15
79.8 | 0.5 | Z79,8R0,5 | 0.21 | 79.8 | 0.5 | Z79,8R0,5 | 0.19 | 79.8 | 0.5 | Z79,8R0,5 | 0.17 | 79.8 | 0.5 | Z79,8R0,5 | 0.15
79.9 | 0.5 | Z79,9R0,5 | 0.21 | 79.9 | 0.5 | Z79,9R0,5 | 0.19 | 79.9 | 0.5 | Z79,9R0,5 | 0.17 | 79.9 | 0.5 | Z79,9R0,5 | 0.15
80 | 0.5 | Z80,0R0,5 | 0.21 | 80 | 0.5 | Z80,0R0,5 | 0.19 | 80 | 0.5 | Z80,0R0,5 | 0.17 | 80 | 0.5 | Z80,0R0,5 | 0.15
80.1 | 0.5 | Z80,1R0,5 | 0.21 | 80.1 | 0.5 | Z80,1R0,5 | 0.19 | 80.1 | 0.5 | Z80,1R0,5 | 0.17 | 80.1 | 0.5 | Z80,1R0,5 | 0.15
80.2 | 0.5 | Z80,2R0,5 | 0.21 | 80.2 | 0.5 | Z80,2R0,5 | 0.19 | 80.2 | 0.5 | Z80,2R0,5 | 0.17 | 80.2 | 0.5 | Z80,2R0,5 | 0.15
80.3 | 0.5 | Z80,3R0,5 | 0.21 | 80.3 | 0.5 | Z80,3R0,5 | 0.19 | 80.3 | 0.5 | Z80,3R0,5 | 0.17 | 80.3 | 0.5 | Z80,3R0,5 | 0.15
80.4 | 0.5 | Z80,4R0,5 | 0.21 | 80.4 | 0.5 | Z80,4R0,5 | 0.19 | 80.4 | 0.5 | Z80,4R0,5 | 0.17 | 80.4 | 0.5 | Z80,4R0,5 | 0.15
80.5 | 0.5 | Z80,5R0,5 | 0.21 | 80.5 | 0.5 | Z80,5R0,5 | 0.19 | 80.5 | 0.5 | Z80,5R0,5 | 0.17 | 80.5 | 0.5 | Z80,5R0,5 | 0.15
80.6 | 0.5 | Z80,6R0,5 | 0.21 | 80.6 | 0.5 | Z80,6R0,5 | 0.19 | 80.6 | 0.5 | Z80,6R0,5 | 0.17 | 80.6 | 0.5 | Z80,6R0,5 | 0.15
80.7 | 0.5 | Z80,7R0,5 | 0.21 | 80.7 | 0.5 | Z80,7R0,5 | 0.19 | 80.7 | 0.5 | Z80,7R0,5 | 0.17 | 80.7 | 0.5 | Z80,7R0,5 | 0.15
80.8 | 0.5 | Z80,8R0,5 | 0.21 | 80.8 | 0.5 | Z80,8R0,5 | 0.19 | 80.8 | 0.5 | Z80,8R0,5 | 0.17 | 80.8 | 0.5 | Z80,8R0,5 | 0.15
80.9 | 0.5 | Z80,9R0,5 | 0.21 | 80.9 | 0.5 | Z80,9R0,5 | 0.19 | 80.9 | 0.5 | Z80,9R0,5 | 0.17 | 80.9 | 0.5 | Z80,9R0,5 | 0.15
81 | 0.5 | Z81,0R0,5 | 0.21 | 81 | 0.5 | Z81,0R0,5 | 0.19 | 81 | 0.5 | Z81,0R0,5 | 0.17 | 81 | 0.5 | Z81,0R0,5 | 0.15
81.1 | 0.5 | Z81,1R0,5 | 0.21 | 81.1 | 0.5 | Z81,1R0,5 | 0.19 | 81.1 | 0.5 | Z81,1R0,5 | 0.17 | 81.1 | 0.5 | Z81,1R0,5 | 0.15
81.2 | 0.5 | Z81,2R0,5 | 0.21 | 81.2 | 0.5 | Z81,2R0,5 | 0.19 | 81.2 | 0.5 | Z81,2R0,5 | 0.17 | 81.2 | 0.5 | Z81,2R0,5 | 0.15
81.3 | 0.5 | Z81,3R0,5 | 0.21 | 81.3 | 0.5 | Z81,3R0,5 | 0.19 | 81.3 | 0.5 | Z81,3R0,5 | 0.17 | 81.3 | 0.5 | Z81,3R0,5 | 0.15
81.4 | 0.5 | Z81,4R0,5 | 0.21 | 81.4 | 0.5 | Z81,4R0,5 | 0.19 | 81.4 | 0.5 | Z81,4R0,5 | 0.17 | 81.4 | 0.5 | Z81,4R0,5 | 0.15
81.5 | 0.5 | Z81,5R0,5 | 0.21 | 81.5 | 0.5 | Z81,5R0,5 | 0.19 | 81.5 | 0.5 | Z81,5R0,5 | 0.17 | 81.5 | 0.5 | Z81,5R0,5 | 0.15
81.6 | 0.5 | Z81,6R0,5 | 0.21 | 81.6 | 0.5 | Z81,6R0,5 | 0.19 | 81.6 | 0.5 | Z81,6R0,5 | 0.17 | 81.6 | 0.5 | Z81,6R0,5 | 0.15
81.7 | 0.5 | Z81,7R0,5 | 0.21 | 81.7 | 0.5 | Z81,7R0,5 | 0.19 | 81.7 | 0.5 | Z81,7R0,5 | 0.17 | 81.7 | 0.5 | Z81,7R0,5 | 0.15
81.8 | 0.5 | Z81,8R0,5 | 0.21 | 81.8 | 0.5 | Z81,8R0,5 | 0.19 | 81.8 | 0.5 | Z81,8R0,5 | 0.17 | 81.8 | 0.5 | Z81,8R0,5 | 0.15
81.9 | 0.5 | Z81,9R0,5 | 0.21 | 81.9 | 0.5 | Z81,9R0,5 | 0.19 | 81.9 | 0.5 | Z81,9R0,5 | 0.17 | 81.9 | 0.5 | Z81,9R0,5 | 0.15
82 | 0.5 | Z82,0R0,5 | 0.21 | 82 | 0.5 | Z82,0R0,5 | 0.19 | 82 | 0.5 | Z82,0R0,5 | 0.17 | 82 | 0.5 | Z82,0R0,5 | 0.15
82.1 | 0.5 | Z82,1R0,5 | 0.21 | 82.1 | 0.5 | Z82,1R0,5 | 0.19 | 82.1 | 0.5 | Z82,1R0,5 | 0.17 | 82.1 | 0.5 | Z82,1R0,5 | 0.15
82.2 | 0.5 | Z82,2R0,5 | 0.21 | 82.2 | 0.5 | Z82,2R0,5 | 0.19 | 82.2 | 0.5 | Z82,2R0,5 | 0.17 | 82.2 | 0.5 | Z82,2R0,5 | 0.15
82.3 | 0.5 | Z82,3R0,5 | 0.21 | 82.3 | 0.5 | Z82,3R0,5 | 0.19 | 82.3 | 0.5 | Z82,3R0,5 | 0.17 | 82.3 | 0.5 | Z82,3R0,5 | 0.15
82.4 | 0.5 | Z82,4R0,5 | 0.21 | 82.4 | 0.5 | Z82,4R0,5 | 0.19 | 82.4 | 0.5 | Z82,4R0,5 | 0.17 | 82.4 | 0.5 | Z82,4R0,5 | 0.15
82.5 | 0.5 | Z82,5R0,5 | 0.21 | 82.5 | 0.5 | Z82,5R0,5 | 0.19 | 82.5 | 0.5 | Z82,5R0,5 | 0.17 | 82.5 | 0.5 | Z82,5R0,5 | 0.15
82.6 | 0.5 | Z82,6R0,5 | 0.21 | 82.6 | 0.5 | Z82,6R0,5 | 0.19 | 82.6 | 0.5 | Z82,6R0,5 | 0.17 | 82.6 | 0.5 | Z82,6R0,5 | 0.15
82.7 | 0.5 | Z82,7R0,5 | 0.21 | 82.7 | 0.5 | Z82,7R0,5 | 0.19 | 82.7 | 0.5 | Z82,7R0,5 | 0.17 | 82.7 | 0.5 | Z82,7R0,5 | 0.15
82.8 | 0.5 | Z82,8R0,5 | 0.21 | 82.8 | 0.5 | Z82,8R0,5 | 0.19 | 82.8 | 0.5 | Z82,8R0,5 | 0.17 | 82.8 | 0.5 | Z82,8R0,5 | 0.15
82.9 | 0.5 | Z82,9R0,5 | 0.21 | 82.9 | 0.5 | Z82,9R0,5 | 0.19 | 82.9 | 0.5 | Z82,9R0,5 | 0.17 | 82.9 | 0.5 | Z82,9R0,5 | 0.15
83 | 0.5 | Z83,0R0,5 | 0.21 | 83 | 0.5 | Z83,0R0,5 | 0.19 | 83 | 0.5 | Z83,0R0,5 | 0.17 | 83 | 0.5 | Z83,0R0,5 | 0.15
83.1 | 0.5 | Z83,1R0,5 | 0.21 | 83.1 | 0.5 | Z83,1R0,5 | 0.19 | 83.1 | 0.5 | Z83,1R0,5 | 0.17 | 83.1 | 0.5 | Z83,1R0,5 | 0.15
83.2 | 0.5 | Z83,2R0,5 | 0.21 | 83.2 | 0.5 | Z83,2R0,5 | 0.19 | 83.2 | 0.5 | Z83,2R0,5 | 0.17 | 83.2 | 0.5 | Z83,2R0,5 | 0.15
83.3 | 0.5 | Z83,3R0,5 | 0.21 | 83.3 | 0.5 | Z83,3R0,5 | 0.19 | 83.3 | 0.5 | Z83,3R0,5 | 0.17 | 83.3 | 0.5 | Z83,3R0,5 | 0.15
83.4 | 0.5 | Z83,4R0,5 | 0.21 | 83.4 | 0.5 | Z83,4R0,5 | 0.19 | 83.4 | 0.5 | Z83,4R0,5 | 0.17 | 83.4 | 0.5 | Z83,4R0,5 | 0.15
83.5 | 0.5 | Z83,5R0,5 | 0.21 | 83.5 | 0.5 | Z83,5R0,5 | 0.19 | 83.5 | 0.5 | Z83,5R0,5 | 0.17 | 83.5 | 0.5 | Z83,5R0,5 | 0.15
83.6 | 0.5 | Z83,6R0,5 | 0.21 | 83.6 | 0.5 | Z83,6R0,5 | 0.19 | 83.6 | 0.5 | Z83,6R0,5 | 0.17 | 83.6 | 0.5 | Z83,6R0,5 | 0.15
83.7 | 0.5 | Z83,7R0,5 | 0.21 | 83.7 | 0.5 | Z83,7R0,5 | 0.19 | 83.7 | 0.5 | Z83,7R0,5 | 0.17 | 83.7 | 0.5 | Z83,7R0,5 | 0.15
83.8 | 0.5 | Z83,8R0,5 | 0.21 | 83.8 | 0.5 | Z83,8R0,5 | 0.19 | 83.8 | 0.5 | Z83,8R0,5 | 0.17 | 83.8 | 0.5 | Z83,8R0,5 | 0.15
83.9 | 0.5 | Z83,9R0,5 | 0.21 | 83.9 | 0.5 | Z83,9R0,5 | 0.19 | 83.9 | 0.5 | Z83,9R0,5 | 0.17 | 83.9 | 0.5 | Z83,9R0,5 | 0.15
84 | 0.5 | Z84,0R0,5 | 0.21 | 84 | 0.5 | Z84,0R0,5 | 0.19 | 84 | 0.5 | Z84,0R0,5 | 0.17 | 84 | 0.5 | Z84,0R0,5 | 0.15
84.1 | 0.5 | Z84,1R0,5 | 0.21 | 84.1 | 0.5 | Z84,1R0,5 | 0.19 | 84.1 | 0.5 | Z84,1R0,5 | 0.17 | 84.1 | 0.5 | Z84,1R0,5 | 0.15
84.2 | 0.5 | Z84,2R0,5 | 0.21 | 84.2 | 0.5 | Z84,2R0,5 | 0.19 | 84.2 | 0.5 | Z84,2R0,5 | 0.17 | 84.2 | 0.5 | Z84,2R0,5 | 0.15
84.3 | 0.5 | Z84,3R0,5 | 0.21 | 84.3 | 0.5 | Z84,3R0,5 | 0.19 | 84.3 | 0.5 | Z84,3R0,5 | 0.17 | 84.3 | 0.5 | Z84,3R0,5 | 0.15
84.4 | 0.5 | Z84,4R0,5 | 0.21 | 84.4 | 0.5 | Z84,4R0,5 | 0.19 | 84.4 | 0.5 | Z84,4R0,5 | 0.17 | 84.4 | 0.5 | Z84,4R0,5 | 0.15
84.5 | 0.5 | Z84,5R0,5 | 0.21 | 84.5 | 0.5 | Z84,5R0,5 | 0.19 | 84.5 | 0.5 | Z84,5R0,5 | 0.17 | 84.5 | 0.5 | Z84,5R0,5 | 0.15
84.6 | 0.5 | Z84,6R0,5 | 0.21 | 84.6 | 0.5 | Z84,6R0,5 | 0.19 | 84.6 | 0.5 | Z84,6R0,5 | 0.17 | 84.6 | 0.5 | Z84,6R0,5 | 0.15
84.7 | 0.5 | Z84,7R0,5 | 0.21 | 84.7 | 0.5 | Z84,7R0,5 | 0.19 | 84.7 | 0.5 | Z84,7R0,5 | 0.17 | 84.7 | 0.5 | Z84,7R0,5 | 0.15
84.8 | 0.5 | Z84,8R0,5 | 0.21 | 84.8 | 0.5 | Z84,8R0,5 | 0.19 | 84.8 | 0.5 | Z84,8R0,5 | 0.17 | 84.8 | 0.5 | Z84,8R0,5 | 0.15
84.9 | 0.5 | Z84,9R0,5 | 0.21 | 84.9 | 0.5 | Z84,9R0,5 | 0.19 | 84.9 | 0.5 | Z84,9R0,5 | 0.17 | 84.9 | 0.5 | Z84,9R0,5 | 0.15
85 | 0.5 | Z85,0R0,5 | 0.21 | 85 | 0.5 | Z85,0R0,5 | 0.19 | 85 | 0.5 | Z85,0R0,5 | 0.17 | 85 | 0.5 | Z85,0R0,5 | 0.15
85.1 | 0.5 | Z85,1R0,5 | 0.21 | 85.1 | 0.5 | Z85,1R0,5 | 0.19 | 85.1 | 0.5 | Z85,1R0,5 | 0.17 | 85.1 | 0.5 | Z85,1R0,5 | 0.15
85.2 | 0.5 | Z85,2R0,5 | 0.21 | 85.2 | 0.5 | Z85,2R0,5 | 0.19 | 85.2 | 0.5 | Z85,2R0,5 | 0.17 | 85.2 | 0.5 | Z85,2R0,5 | 0.15
85.3 | 0.5 | Z85,3R0,5 | 0.21 | 85.3 | 0.5 | Z85,3R0,5 | 0.19 | 85.3 | 0.5 | Z85,3R0,5 | 0.17 | 85.3 | 0.5 | Z85,3R0,5 | 0.15
85.4 | 0.5 | Z85,4R0,5 | 0.21 | 85.4 | 0.5 | Z85,4R0,5 | 0.19 | 85.4 | 0.5 | Z85,4R0,5 | 0.17 | 85.4 | 0.5 | Z85,4R0,5 | 0.15
85.5 | 0.5 | Z85,5R0,5 | 0.21 | 85.5 | 0.5 | Z85,5R0,5 | 0.19 | 85.5 | 0.5 | Z85,5R0,5 | 0.17 | 85.5 | 0.5 | Z85,5R0,5 | 0.15
85.6 | 0.5 | Z85,6R0,5 | 0.21 | 85.6 | 0.5 | Z85,6R0,5 | 0.19 | 85.6 | 0.5 | Z85,6R0,5 | 0.17 | 85.6 | 0.5 | Z85,6R0,5 | 0.15
85.7 | 0.5 | Z85,7R0,5 | 0.21 | 85.7 | 0.5 | Z85,7R0,5 | 0.19 | 85.7 | 0.5 | Z85,7R0,5 | 0.17 | 85.7 | 0.5 | Z85,7R0,5 | 0.15
85.8 | 0.5 | Z85,8R0,5 | 0.21 | 85.8 | 0.5 | Z85,8R0,5 | 0.19 | 85.8 | 0.5 | Z85,8R0,5 | 0.17 | 85.8 | 0.5 | Z85,8R0,5 | 0.15
85.9 | 0.5 | Z85,9R0,5 | 0.21 | 85.9 | 0.5 | Z85,9R0,5 | 0.19 | 85.9 | 0.5 | Z85,9R0,5 | 0.17 | 85.9 | 0.5 | Z85,9R0,5 | 0.15
86 | 0.5 | Z86,0R0,5 | 0.21 | 86 | 0.5 | Z86,0R0,5 | 0.19 | 86 | 0.5 | Z86,0R0,5 | 0.17 | 86 | 0.5 | Z86,0R0,5 | 0.15
86.1 | 0.5 | Z86,1R0,5 | 0.21 | 86.1 | 0.5 | Z86,1R0,5 | 0.19 | 86.1 | 0.5 | Z86,1R0,5 | 0.17 | 86.1 | 0.5 | Z86,1R0,5 | 0.15
86.2 | 0.5 | Z86,2R0,5 | 0.21 | 86.2 | 0.5 | Z86,2R0,5 | 0.19 | 86.2 | 0.5 | Z86,2R0,5 | 0.17 | 86.2 | 0.5 | Z86,2R0,5 | 0.15
86.3 | 0.5 | Z86,3R0,5 | 0.21 | 86.3 | 0.5 | Z86,3R0,5 | 0.19 | 86.3 | 0.5 | Z86,3R0,5 | 0.17 | 86.3 | 0.5 | Z86,3R0,5 | 0.15
86.4 | 0.5 | Z86,4R0,5 | 0.21 | 86.4 | 0.5 | Z86,4R0,5 | 0.19 | 86.4 | 0.5 | Z86,4R0,5 | 0.17 | 86.4 | 0.5 | Z86,4R0,5 | 0.15
86.5 | 0.5 | Z86,5R0,5 | 0.21 | 86.5 | 0.5 | Z86,5R0,5 | 0.19 | 86.5 | 0.5 | Z86,5R0,5 | 0.17 | 86.5 | 0.5 | Z86,5R0,5 | 0.15
86.6 | 0.5 | Z86,6R0,5 | 0.21 | 86.6 | 0.5 | Z86,6R0,5 | 0.19 | 86.6 | 0.5 | Z86,6R0,5 | 0.17 | 86.6 | 0.5 | Z86,6R0,5 | 0.15
86.7 | 0.5 | Z86,7R0,5 | 0.21 | 86.7 | 0.5 | Z86,7R0,5 | 0.19 | 86.7 | 0.5 | Z86,7R0,5 | 0.17 | 86.7 | 0.5 | Z86,7R0,5 | 0.15
86.8 | 0.5 | Z86,8R0,5 | 0.21 | 86.8 | 0.5 | Z86,8R0,5 | 0.19 | 86.8 | 0.5 | Z86,8R0,5 | 0.17 | 86.8 | 0.5 | Z86,8R0,5 | 0.15
86.9 | 0.5 | Z86,9R0,5 | 0.21 | 86.9 | 0.5 | Z86,9R0,5 | 0.19 | 86.9 | 0.5 | Z86,9R0,5 | 0.17 | 86.9 | 0.5 | Z86,9R0,5 | 0.15
87 | 0.5 | Z87,0R0,5 | 0.21 | 87 | 0.5 | Z87,0R0,5 | 0.19 | 87 | 0.5 | Z87,0R0,5 | 0.17 | 87 | 0.5 | Z87,0R0,5 | 0.15
87.1 | 0.5 | Z87,1R0,5 | 0.21 | 87.1 | 0.5 | Z87,1R0,5 | 0.19 | 87.1 | 0.5 | Z87,1R0,5 | 0.17 | 87.1 | 0.5 | Z87,1R0,5 | 0.15
87.2 | 0.5 | Z87,2R0,5 | 0.21 | 87.2 | 0.5 | Z87,2R0,5 | 0.19 | 87.2 | 0.5 | Z87,2R0,5 | 0.17 | 87.2 | 0.5 | Z87,2R0,5 | 0.15
87.3 | 0.5 | Z87,3R0,5 | 0.21 | 87.3 | 0.5 | Z87,3R0,5 | 0.19 | 87.3 | 0.5 | Z87,3R0,5 | 0.17 | 87.3 | 0.5 | Z87,3R0,5 | 0.15
87.4 | 0.5 | Z87,4R0,5 | 0.21 | 87.4 | 0.5 | Z87,4R0,5 | 0.19 | 87.4 | 0.5 | Z87,4R0,5 | 0.17 | 87.4 | 0.5 | Z87,4R0,5 | 0.15
87.5 | 0.5 | Z87,5R0,5 | 0.21 | 87.5 | 0.5 | Z87,5R0,5 | 0.19 | 87.5 | 0.5 | Z87,5R0,5 | 0.17 | 87.5 | 0.5 | Z87,5R0,5 | 0.15
87.6 | 0.5 | Z87,6R0,5 | 0.21 | 87.6 | 0.5 | Z87,6R0,5 | 0.19 | 87.6 | 0.5 | Z87,6R0,5 | 0.17 | 87.6 | 0.5 | Z87,6R0,5 | 0.15
87.7 | 0.5 | Z87,7R0,5 | 0.21 | 87.7 | 0.5 | Z87,7R0,5 | 0.19 | 87.7 | 0.5 | Z87,7R0,5 | 0.17 | 87.7 | 0.5 | Z87,7R0,5 | 0.15
87.8 | 0.5 | Z87,8R0,5 | 0.21 | 87.8 | 0.5 | Z87,8R0,5 | 0.19 | 87.8 | 0.5 | Z87,8R0,5 | 0.17 | 87.8 | 0.5 | Z87,8R0,5 | 0.15
87.9 | 0.5 | Z87,9R0,5 | 0.21 | 87.9 | 0.5 | Z87,9R0,5 | 0.19 | 87.9 | 0.5 | Z87,9R0,5 | 0.17 | 87.9 | 0.5 | Z87,9R0,5 | 0.15
88 | 0.5 | Z88,0R0,5 | 0.21 | 88 | 0.5 | Z88,0R0,5 | 0.19 | 88 | 0.5 | Z88,0R0,5 | 0.17 | 88 | 0.5 | Z88,0R0,5 | 0.15
88.1 | 0.5 | Z88,1R0,5 | 0.21 | 88.1 | 0.5 | Z88,1R0,5 | 0.19 | 88.1 | 0.5 | Z88,1R0,5 | 0.17 | 88.1 | 0.5 | Z88,1R0,5 | 0.15
88.2 | 0.5 | Z88,2R0,5 | 0.21 | 88.2 | 0.5 | Z88,2R0,5 | 0.19 | 88.2 | 0.5 | Z88,2R0,5 | 0.17 | 88.2 | 0.5 | Z88,2R0,5 | 0.15
88.3 | 0.5 | Z88,3R0,5 | 0.21 | 88.3 | 0.5 | Z88,3R0,5 | 0.19 | 88.3 | 0.5 | Z88,3R0,5 | 0.17 | 88.3 | 0.5 | Z88,3R0,5 | 0.15
88.4 | 0.5 | Z88,4R0,5 | 0.21 | 88.4 | 0.5 | Z88,4R0,5 | 0.19 | 88.4 | 0.5 | Z88,4R0,5 | 0.17 | 88.4 | 0.5 | Z88,4R0,5 | 0.15
88.5 | 0.5 | Z88,5R0,5 | 0.21 | 88.5 | 0.5 | Z88,5R0,5 | 0.19 | 88.5 | 0.5 | Z88,5R0,5 | 0.17 | 88.5 | 0.5 | Z88,5R0,5 | 0.15
88.6 | 0.5 | Z88,6R0,5 | 0.21 | 88.6 | 0.5 | Z88,6R0,5 | 0.19 | 88.6 | 0.5 | Z88,6R0,5 | 0.17 | 88.6 | 0.5 | Z88,6R0,5 | 0.15
88.7 | 0.5 | Z88,7R0,5 | 0.21 | 88.7 | 0.5 | Z88,7R0,5 | 0.19 | 88.7 | 0.5 | Z88,7R0,5 | 0.17 | 88.7 | 0.5 | Z88,7R0,5 | 0.15
88.8 | 0.5 | Z88,8R0,5 | 0.21 | 88.8 | 0.5 | Z88,8R0,5 | 0.19 | 88.8 | 0.5 | Z88,8R0,5 | 0.17 | 88.8 | 0.5 | Z88,8R0,5 | 0.15
88.9 | 0.5 | Z88,9R0,5 | 0.21 | 88.9 | 0.5 | Z88,9R0,5 | 0.19 | 88.9 | 0.5 | Z88,9R0,5 | 0.17 | 88.9 | 0.5 | Z88,9R0,5 | 0.15
89 | 0.5 | Z89,0R0,5 | 0.21 | 89 | 0.5 | Z89,0R0,5 | 0.19 | 89 | 0.5 | Z89,0R0,5 | 0.17 | 89 | 0.5 | Z89,0R0,5 | 0.15
89.1 | 0.5 | Z89,1R0,5 | 0.21 | 89.1 | 0.5 | Z89,1R0,5 | 0.19 | 89.1 | 0.5 | Z89,1R0,5 | 0.17 | 89.1 | 0.5 | Z89,1R0,5 | 0.15
89.2 | 0.5 | Z89,2R0,5 | 0.21 | 89.2 | 0.5 | Z89,2R0,5 | 0.19 | 89.2 | 0.5 | Z89,2R0,5 | 0.17 | 89.2 | 0.5 | Z89,2R0,5 | 0.15
89.3 | 0.5 | Z89,3R0,5 | 0.21 | 89.3 | 0.5 | Z89,3R0,5 | 0.19 | 89.3 | 0.5 | Z89,3R0,5 | 0.17 | 89.3 | 0.5 | Z89,3R0,5 | 0.15
89.4 | 0.5 | Z89,4R0,5 | 0.21 | 89.4 | 0.5 | Z89,4R0,5 | 0.19 | 89.4 | 0.5 | Z89,4R0,5 | 0.17 | 89.4 | 0.5 | Z89,4R0,5 | 0.15
89.5 | 0.5 | Z89,5R0,5 | 0.21 | 89.5 | 0.5 | Z89,5R0,5 | 0.19 | 89.5 | 0.5 | Z89,5R0,5 | 0.17 | 89.5 | 0.5 | Z89,5R0,5 | 0.15
89.6 | 0.5 | Z89,6R0,5 | 0.21 | 89.6 | 0.5 | Z89,6R0,5 | 0.19 | 89.6 | 0.5 | Z89,6R0,5 | 0.17 | 89.6 | 0.5 | Z89,6R0,5 | 0.15
89.7 | 0.5 | Z89,7R0,5 | 0.21 | 89.7 | 0.5 | Z89,7R0,5 | 0.19 | 89.7 | 0.5 | Z89,7R0,5 | 0.17 | 89.7 | 0.5 | Z89,7R0,5 | 0.15
89.8 | 0.5 | Z89,8R0,5 | 0.21 | 89.8 | 0.5 | Z89,8R0,5 | 0.19 | 89.8 | 0.5 | Z89,8R0,5 | 0.17 | 89.8 | 0.5 | Z89,8R0,5 | 0.15
89.9 | 0.5 | Z89,9R0,5 | 0.21 | 89.9 | 0.5 | Z89,9R0,5 | 0.19 | 89.9 | 0.5 | Z89,9R0,5 | 0.17 | 89.9 | 0.5 | Z89,9R0,5 | 0.15
90 | 0.5 | Z90,0R0,5 | 0.21 | 90 | 0.5 | Z90,0R0,5 | 0.19 | 90 | 0.5 | Z90,0R0,5 | 0.17 | 90 | 0.5 | Z90,0R0,5 | 0.15
90.1 | 0.5 | Z90,1R0,5 | 0.21 | 90.1 | 0.5 | Z90,1R0,5 | 0.19 | 90.1 | 0.5 | Z90,1R0,5 | 0.17 | 90.1 | 0.5 | Z90,1R0,5 | 0.15
90.2 | 0.5 | Z90,2R0,5 | 0.21 | 90.2 | 0.5 | Z90,2R0,5 | 0.19 | 90.2 | 0.5 | Z90,2R0,5 | 0.17 | 90.2 | 0.5 | Z90,2R0,5 | 0.15
90.3 | 0.5 | Z90,3R0,5 | 0.21 | 90.3 | 0.5 | Z90,3R0,5 | 0.19 | 90.3 | 0.5 | Z90,3R0,5 | 0.17 | 90.3 | 0.5 | Z90,3R0,5 | 0.15
90.4 | 0.5 | Z90,4R0,5 | 0.21 | 90.4 | 0.5 | Z90,4R0,5 | 0.19 | 90.4 | 0.5 | Z90,4R0,5 | 0.17 | 90.4 | 0.5 | Z90,4R0,5 | 0.15
90.5 | 0.5 | Z90,5R0,5 | 0.21 | 90.5 | 0.5 | Z90,5R0,5 | 0.19 | 90.5 | 0.5 | Z90,5R0,5 | 0.17 | 90.5 | 0.5 | Z90,5R0,5 | 0.15
90.6 | 0.5 | Z90,6R0,5 | 0.21 | 90.6 | 0.5 | Z90,6R0,5 | 0.19 | 90.6 | 0.5 | Z90,6R0,5 | 0.17 | 90.6 | 0.5 | Z90,6R0,5 | 0.15
90.7 | 0.5 | Z90,7R0,5 | 0.21 | 90.7 | 0.5 | Z90,7R0,5 | 0.19 | 90.7 | 0.5 | Z90,7R0,5 | 0.17 | 90.7 | 0.5 | Z90,7R0,5 | 0.15
90.8 | 0.5 | Z90,8R0,5 | 0.21 | 90.8 | 0.5 | Z90,8R0,5 | 0.19 | 90.8 | 0.5 | Z90,8R0,5 | 0.17 | 90.8 | 0.5 | Z90,8R0,5 | 0.15
90.9 | 0.5 | Z90,9R0,5 | 0.21 | 90.9 | 0.5 | Z90,9R0,5 | 0.19 | 90.9 | 0.5 | Z90,9R0,5 | 0.17 | 90.9 | 0.5 | Z90,9R0,5 | 0.15
91 | 0.5 | Z91,0R0,5 | 0.21 | 91 | 0.5 | Z91,0R0,5 | 0.19 | 91 | 0.5 | Z91,0R0,5 | 0.17 | 91 | 0.5 | Z91,0R0,5 | 0.15
91.1 | 0.5 | Z91,1R0,5 | 0.21 | 91.1 | 0.5 | Z91,1R0,5 | 0.19 | 91.1 | 0.5 | Z91,1R0,5 | 0.17 | 91.1 | 0.5 | Z91,1R0,5 | 0.15
91.2 | 0.5 | Z91,2R0,5 | 0.21 | 91.2 | 0.5 | Z91,2R0,5 | 0.19 | 91.2 | 0.5 | Z91,2R0,5 | 0.17 | 91.2 | 0.5 | Z91,2R0,5 | 0.15
91.3 | 0.5 | Z91,3R0,5 | 0.21 | 91.3 | 0.5 | Z91,3R0,5 | 0.19 | 91.3 | 0.5 | Z91,3R0,5 | 0.17 | 91.3 | 0.5 | Z91,3R0,5 | 0.15
91.4 | 0.5 | Z91,4R0,5 | 0.21 | 91.4 | 0.5 | Z91,4R0,5 | 0.19 | 91.4 | 0.5 | Z91,4R0,5 | 0.17 | 91.4 | 0.5 | Z91,4R0,5 | 0.15
91.5 | 0.5 | Z91,5R0,5 | 0.21 | 91.5 | 0.5 | Z91,5R0,5 | 0.19 | 91.5 | 0.5 | Z91,5R0,5 | 0.17 | 91.5 | 0.5 | Z91,5R0,5 | 0.15
91.6 | 0.5 | Z91,6R0,5 | 0.21 | 91.6 | 0.5 | Z91,6R0,5 | 0.19 | 91.6 | 0.5 | Z91,6R0,5 | 0.17 | 91.6 | 0.5 | Z91,6R0,5 | 0.15
91.7 | 0.5 | Z91,7R0,5 | 0.21 | 91.7 | 0.5 | Z91,7R0,5 | 0.19 | 91.7 | 0.5 | Z91,7R0,5 | 0.17 | 91.7 | 0.5 | Z91,7R0,5 | 0.15
91.8 | 0.5 | Z91,8R0,5 | 0.21 | 91.8 | 0.5 | Z91,8R0,5 | 0.19 | 91.8 | 0.5 | Z91,8R0,5 | 0.17 | 91.8 | 0.5 | Z91,8R0,5 | 0.15
91.9 | 0.5 | Z91,9R0,5 | 0.21 | 91.9 | 0.5 | Z91,9R0,5 | 0.19 | 91.9 | 0.5 | Z91,9R0,5 | 0.17 | 91.9 | 0.5 | Z91,9R0,5 | 0.15
92 | 0.5 | Z92,0R0,5 | 0.21 | 92 | 0.5 | Z92,0R0,5 | 0.19 | 92 | 0.5 | Z92,0R0,5 | 0.17 | 92 | 0.5 | Z92,0R0,5 | 0.15
92.1 | 0.5 | Z92,1R0,5 | 0.21 | 92.1 | 0.5 | Z92,1R0,5 | 0.19 | 92.1 | 0.5 | Z92,1R0,5 | 0.17 | 92.1 | 0.5 | Z92,1R0,5 | 0.15
92.2 | 0.5 | Z92,2R0,5 | 0.21 | 92.2 | 0.5 | Z92,2R0,5 | 0.19 | 92.2 | 0.5 | Z92,2R0,5 | 0.17 | 92.2 | 0.5 | Z92,2R0,5 | 0.15
92.3 | 0.5 | Z92,3R0,5 | 0.21 | 92.3 | 0.5 | Z92,3R0,5 | 0.19 | 92.3 | 0.5 | Z92,3R0,5 | 0.17 | 92.3 | 0.5 | Z92,3R0,5 | 0.15
92.4 | 0.5 | Z92,4R0,5 | 0.21 | 92.4 | 0.5 | Z92,4R0,5 | 0.19 | 92.4 | 0.5 | Z92,4R0,5 | 0.17 | 92.4 | 0.5 | Z92,4R0,5 | 0.15
92.5 | 0.5 | Z92,5R0,5 | 0.21 | 92.5 | 0.5 | Z92,5R0,5 | 0.19 | 92.5 | 0.5 | Z92,5R0,5 | 0.17 | 92.5 | 0.5 | Z92,5R0,5 | 0.15
92.6 | 0.5 | Z92,6R0,5 | 0.21 | 92.6 | 0.5 | Z92,6R0,5 | 0.19 | 92.6 | 0.5 | Z92,6R0,5 | 0.17 | 92.6 | 0.5 | Z92,6R0,5 | 0.15
92.7 | 0.5 | Z92,7R0,5 | 0.21 | 92.7 | 0.5 | Z92,7R0,5 | 0.19 | 92.7 | 0.5 | Z92,7R0,5 | 0.17 | 92.7 | 0.5 | Z92,7R0,5 | 0.15
92.8 | 0.5 | Z92,8R0,5 | 0.21 | 92.8 | 0.5 | Z92,8R0,5 | 0.19 | 92.8 | 0.5 | Z92,8R0,5 | 0.17 | 92.8 | 0.5 | Z92,8R0,5 | 0.15
92.9 | 0.5 | Z92,9R0,5 | 0.21 | 92.9 | 0.5 | Z92,9R0,5 | 0.19 | 92.9 | 0.5 | Z92,9R0,5 | 0.17 | 92.9 | 0.5 | Z92,9R0,5 | 0.15
93 | 0.5 | Z93,0R0,5 | 0.21 | 93 | 0.5 | Z93,0R0,5 | 0.19 | 93 | 0.5 | Z93,0R0,5 | 0.17 | 93 | 0.5 | Z93,0R0,5 | 0.15
93.1 | 0.5 | Z93,1R0,5 | 0.21 | 93.1 | 0.5 | Z93,1R0,5 | 0.19 | 93.1 | 0.5 | Z93,1R0,5 | 0.17 | 93.1 | 0.5 | Z93,1R0,5 | 0.15
93.2 | 0.5 | Z93,2R0,5 | 0.21 | 93.2 | 0.5 | Z93,2R0,5 | 0.19 | 93.2 | 0.5 | Z93,2R0,5 | 0.17 | 93.2 | 0.5 | Z93,2R0,5 | 0.15
93.3 | 0.5 | Z93,3R0,5 | 0.21 | 93.3 | 0.5 | Z93,3R0,5 | 0.19 | 93.3 | 0.5 | Z93,3R0,5 | 0.17 | 93.3 | 0.5 | Z93,3R0,5 | 0.15
93.4 | 0.5 | Z93,4R0,5 | 0.21 | 93.4 | 0.5 | Z93,4R0,5 | 0.19 | 93.4 | 0.5 | Z93,4R0,5 | 0.17 | 93.4 | 0.5 | Z93,4R0,5 | 0.15
93.5 | 0.5 | Z93,5R0,5 | 0.21 | 93.5 | 0.5 | Z93,5R0,5 | 0.19 | 93.5 | 0.5 | Z93,5R0,5 | 0.17 | 93.5 | 0.5 | Z93,5R0,5 | 0.15
93.6 | 0.5 | Z93,6R0,5 | 0.21 | 93.6 | 0.5 | Z93,6R0,5 | 0.19 | 93.6 | 0.5 | Z93,6R0,5 | 0.17 | 93.6 | 0.5 | Z93,6R0,5 | 0.15
93.7 | 0.5 | Z93,7R0,5 | 0.21 | 93.7 | 0.5 | Z93,7R0,5 | 0.19 | 93.7 | 0.5 | Z93,7R0,5 | 0.17 | 93.7 | 0.5 | Z93,7R0,5 | 0.15
93.8 | 0.5 | Z93,8R0,5 | 0.21 | 93.8 | 0.5 | Z93,8R0,5 | 0.19 | 93.8 | 0.5 | Z93,8R0,5 | 0.17 | 93.8 | 0.5 | Z93,8R0,5 | 0.15
93.9 | 0.5 | Z93,9R0,5 | 0.21 | 93.9 | 0.5 | Z93,9R0,5 | 0.19 | 93.9 | 0.5 | Z93,9R0,5 | 0.17 | 93.9 | 0.5 | Z93,9R0,5 | 0.15
94 | 0.5 | Z94,0R0,5 | 0.21 | 94 | 0.5 | Z94,0R0,5 | 0.19 | 94 | 0.5 | Z94,0R0,5 | 0.17 | 94 | 0.5 | Z94,0R0,5 | 0.15
94.1 | 0.5 | Z94,1R0,5 | 0.21 | 94.1 | 0.5 | Z94,1R0,5 | 0.19 | 94.1 | 0.5 | Z94,1R0,5 | 0.17 | 94.1 | 0.5 | Z94,1R0,5 | 0.15
94.2 | 0.5 | Z94,2R0,5 | 0.21 | 94.2 | 0.5 | Z94,2R0,5 | 0.19 | 94.2 | 0.5 | Z94,2R0,5 | 0.17 | 94.2 | 0.5 | Z94,2R0,5 | 0.15
94.3 | 0.5 | Z94,3R0,5 | 0.21 | 94.3 | 0.5 | Z94,3R0,5 | 0.19 | 94.3 | 0.5 | Z94,3R0,5 | 0.17 | 94.3 | 0.5 | Z94,3R0,5 | 0.15
94.4 | 0.5 | Z94,4R0,5 | 0.21 | 94.4 | 0.5 | Z94,4R0,5 | 0.19 | 94.4 | 0.5 | Z94,4R0,5 | 0.17 | 94.4 | 0.5 | Z94,4R0,5 | 0.15
94.5 | 0.5 | Z94,5R0,5 | 0.21 | 94.5 | 0.5 | Z94,5R0,5 | 0.19 | 94.5 | 0.5 | Z94,5R0,5 | 0.17 | 94.5 | 0.5 | Z94,5R0,5 | 0.15
94.6 | 0.5 | Z94,6R0,5 | 0.21 | 94.6 | 0.5 | Z94,6R0,5 | 0.19 | 94.6 | 0.5 | Z94,6R0,5 | 0.17 | 94.6 | 0.5 | Z94,6R0,5 | 0.15
94.7 | 0.5 | Z94,7R0,5 | 0.21 | 94.7 | 0.5 | Z94,7R0,5 | 0.19 | 94.7 | 0.5 | Z94,7R0,5 | 0.17 | 94.7 | 0.5 | Z94,7R0,5 | 0.15
94.8 | 0.5 | Z94,8R0,5 | 0.21 | 94.8 | 0.5 | Z94,8R0,5 | 0.19 | 94.8 | 0.5 | Z94,8R0,5 | 0.17 | 94.8 | 0.5 | Z94,8R0,5 | 0.15
94.9 | 0.5 | Z94,9R0,5 | 0.21 | 94.9 | 0.5 | Z94,9R0,5 | 0.19 | 94.9 | 0.5 | Z94,9R0,5 | 0.17 | 94.9 | 0.5 | Z94,9R0,5 | 0.15
95 | 0.5 | Z95,0R0,5 | 0.21 | 95 | 0.5 | Z95,0R0,5 | 0.19 | 95 | 0.5 | Z95,0R0,5 | 0.17 | 95 | 0.5 | Z95,0R0,5 | 0.15
95.1 | 0.5 | Z95,1R0,5 | 0.21 | 95.1 | 0.5 | Z95,1R0,5 | 0.19 | 95.1 | 0.5 | Z95,1R0,5 | 0.17 | 95.1 | 0.5 | Z95,1R0,5 | 0.15
95.2 | 0.5 | Z95,2R0,5 | 0.21 | 95.2 | 0.5 | Z95,2R0,5 | 0.19 | 95.2 | 0.5 | Z95,2R0,5 | 0.17 | 95.2 | 0.5 | Z95,2R0,5 | 0.15
95.3 | 0.5 | Z95,3R0,5 | 0.21 | 95.3 | 0.5 | Z95,3R0,5 | 0.19 | 95.3 | 0.5 | Z95,3R0,5 | 0.17 | 95.3 | 0.5 | Z95,3R0,5 | 0.15
95.4 | 0.5 | Z95,4R0,5 | 0.21 | 95.4 | 0.5 | Z95,4R0,5 | 0.19 | 95.4 | 0.5 | Z95,4R0,5 | 0.17 | 95.4 | 0.5 | Z95,4R0,5 | 0.15
95.5 | 0.5 | Z95,5R0,5 | 0.21 | 95.5 | 0.5 | Z95,5R0,5 | 0.19 | 95.5 | 0.5 | Z95,5R0,5 | 0.17 | 95.5 | 0.5 | Z95,5R0,5 | 0.15
95.6 | 0.5 | Z95,6R0,5 | 0.21 | 95.6 | 0.5 | Z95,6R0,5 | 0.19 | 95.6 | 0.5 | Z95,6R0,5 | 0.17 | 95.6 | 0.5 | Z95,6R0,5 | 0.15
95.7 | 0.5 | Z95,7R0,5 | 0.21 | 95.7 | 0.5 | Z95,7R0,5 | 0.19 | 95.7 | 0.5 | Z95,7R0,5 | 0.17 | 95.7 | 0.5 | Z95,7R0,5 | 0.15
95.8 | 0.5 | Z95,8R0,5 | 0.21 | 95.8 | 0.5 | Z95,8R0,5 | 0.19 | 95.8 | 0.5 | Z95,8R0,5 | 0.17 | 95.8 | 0.5 | Z95,8R0,5 | 0.15
95.9 | 0.5 | Z95,9R0,5 | 0.21 | 95.9 | 0.5 | Z95,9R0,5 | 0.19 | 95.9 | 0.5 | Z95,9R0,5 | 0.17 | 95.9 | 0.5 | Z95,9R0,5 | 0.15
96 | 0.5 | Z96,0R0,5 | 0.21 | 96 | 0.5 | Z96,0R0,5 | 0.19 | 96 | 0.5 | Z96,0R0,5 | 0.17 | 96 | 0.5 | Z96,0R0,5 | 0.15
96.1 | 0.5 | Z96,1R0,5 | 0.21 | 96.1 | 0.5 | Z96,1R0,5 | 0.19 | 96.1 | 0.5 | Z96,1R0,5 | 0.17 | 96.1 | 0.5 | Z96,1R0,5 | 0.15
96.2 | 0.5 | Z96,2R0,5 | 0.21 | 96.2 | 0.5 | Z96,2R0,5 | 0.19 | 96.2 | 0.5 | Z96,2R0,5 | 0.17 | 96.2 | 0.5 | Z96,2R0,5 | 0.15
96.3 | 0.5 | Z96,3R0,5 | 0.21 | 96.3 | 0.5 | Z96,3R0,5 | 0.19 | 96.3 | 0.5 | Z96,3R0,5 | 0.17 | 96.3 | 0.5 | Z96,3R0,5 | 0.15
96.4 | 0.5 | Z96,4R0,5 | 0.21 | 96.4 | 0.5 | Z96,4R0,5 | 0.19 | 96.4 | 0.5 | Z96,4R0,5 | 0.17 | 96.4 | 0.5 | Z96,4R0,5 | 0.15
96.5 | 0.5 | Z96,5R0,5 | 0.21 | 96.5 | 0.5 | Z96,5R0,5 | 0.19 | 96.5 | 0.5 | Z96,5R0,5 | 0.17 | 96.5 | 0.5 | Z96,5R0,5 | 0.15
96.6 | 0.5 | Z96,6R0,5 | 0.21 | 96.6 | 0.5 | Z96,6R0,5 | 0.19 | 96.6 | 0.5 | Z96,6R0,5 | 0.17 | 96.6 | 0.5 | Z96,6R0,5 | 0.15
96.7 | 0.5 | Z96,7R0,5 | 0.21 | 96.7 | 0.5 | Z96,7R0,5 | 0.19 | 96.7 | 0.5 | Z96,7R0,5 | 0.17 | 96.7 | 0.5 | Z96,7R0,5 | 0.15
96.8 | 0.5 | Z96,8R0,5 | 0.21 | 96.8 | 0.5 | Z96,8R0,5 | 0.19 | 96.8 | 0.5 | Z96,8R0,5 | 0.17 | 96.8 | 0.5 | Z96,8R0,5 | 0.15
96.9 | 0.5 | Z96,9R0,5 | 0.21 | 96.9 | 0.5 | Z96,9R0,5 | 0.19 | 96.9 | 0.5 | Z96,9R0,5 | 0.17 | 96.9 | 0.5 | Z96,9R0,5 | 0.15
97 | 0.5 | Z97,0R0,5 | 0.21 | 97 | 0.5 | Z97,0R0,5 | 0.19 | 97 | 0.5 | Z97,0R0,5 | 0.17 | 97 | 0.5 | Z97,0R0,5 | 0.15
97.1 | 0.5 | Z97,1R0,5 | 0.21 | 97.1 | 0.5 | Z97,1R0,5 | 0.19 | 97.1 | 0.5 | Z97,1R0,5 | 0.17 | 97.1 | 0.5 | Z97,1R0,5 | 0.15
97.2 | 0.5 | Z97,2R0,5 | 0.21 | 97.2 | 0.5 | Z97,2R0,5 | 0.19 | 97.2 | 0.5 | Z97,2R0,5 | 0.17 | 97.2 | 0.5 | Z97,2R0,5 | 0.15
97.3 | 0.5 | Z97,3R0,5 | 0.21 | 97.3 | 0.5 | Z97,3R0,5 | 0.19 | 97.3 | 0.5 | Z97,3R0,5 | 0.17 | 97.3 | 0.5 | Z97,3R0,5 | 0.15
97.4 | 0.5 | Z97,4R0,5 | 0.21 | 97.4 | 0.5 | Z97,4R0,5 | 0.19 | 97.4 | 0.5 | Z97,4R0,5 | 0.17 | 97.4 | 0.5 | Z97,4R0,5 | 0.15
97.5 | 0.5 | Z97,5R0,5 | 0.21 | 97.5 | 0.5 | Z97,5R0,5 | 0.19 | 97.5 | 0.5 | Z97,5R0,5 | 0.17 | 97.5 | 0.5 | Z97,5R0,5 | 0.15
97.6 | 0.5 | Z97,6R0,5 | 0.21 | 97.6 | 0.5 | Z97,6R0,5 | 0.19 | 97.6 | 0.5 | Z97,6R0,5 | 0.17 | 97.6 | 0.5 | Z97,6R0,5 | 0.15
97.7 | 0.5 | Z97,7R0,5 | 0.21 | 97.7 | 0.5 | Z97,7R0,5 | 0.19 | 97.7 | 0.5 | Z97,7R0,5 | 0.17 | 97.7 | 0.5 | Z97,7R0,5 | 0.15
97.8 | 0.5 | Z97,8R0,5 | 0.21 | 97.8 | 0.5 | Z97,8R0,5 | 0.19 | 97.8 | 0.5 | Z97,8R0,5 | 0.17 | 97.8 | 0.5 | Z97,8R0,5 | 0.15
97.9 | 0.5 | Z97,9R0,5 | 0.21 | 97.9 | 0.5 | Z97,9R0,5 | 0.19 | 97.9 | 0.5 | Z97,9R0,5 | 0.17 | 97.9 | 0.5 | Z97,9R0,5 | 0.15
98 | 0.5 | Z98,0R0,5 | 0.21 | 98 | 0.5 | Z98,0R0,5 | 0.19 | 98 | 0.5 | Z98,0R0,5 | 0.17 | 98 | 0.5 | Z98,0R0,5 | 0.15
98.1 | 0.5 | Z98,1R0,5 | 0.21 | 98.1 | 0.5 | Z98,1R0,5 | 0.19 | 98.1 | 0.5 | Z98,1R0,5 | 0.17 | 98.1 | 0.5 | Z98,1R0,5 | 0.15
98.2 | 0.5 | Z98,2R0,5 | 0.21 | 98.2 | 0.5 | Z98,2R0,5 | 0.19 | 98.2 | 0.5 | Z98,2R0,5 | 0.17 | 98.2 | 0.5 | Z98,2R0,5 | 0.15
98.3 | 0.5 | Z98,3R0,5 | 0.21 | 98.3 | 0.5 | Z98,3R0,5 | 0.19 | 98.3 | 0.5 | Z98,3R0,5 | 0.17 | 98.3 | 0.5 | Z98,3R0,5 | 0.15
98.4 | 0.5 | Z98,4R0,5 | 0.21 | 98.4 | 0.5 | Z98,4R0,5 | 0.19 | 98.4 | 0.5 | Z98,4R0,5 | 0.17 | 98.4 | 0.5 | Z98,4R0,5 | 0.15
98.5 | 0.5 | Z98,5R0,5 | 0.21 | 98.5 | 0.5 | Z98,5R0,5 | 0.19 | 98.5 | 0.5 | Z98,5R0,5 | 0.17 | 98.5 | 0.5 | Z98,5R0,5 | 0.15
98.6 | 0.5 | Z98,6R0,5 | 0.21 | 98.6 | 0.5 | Z98,6R0,5 | 0.19 | 98.6 | 0.5 | Z98,6R0,5 | 0.17 | 98.6 | 0.5 | Z98,6R0,5 | 0.15
98.7 | 0.5 | Z98,7R0,5 | 0.21 | 98.7 | 0.5 | Z98,7R0,5 | 0.19 | 98.7 | 0.5 | Z98,7R0,5 | 0.17 | 98.7 | 0.5 | Z98,7R0,5 | 0.15
98.8 | 0.5 | Z98,8R0,5 | 0.21 | 98.8 | 0.5 | Z98,8R0,5 | 0.19 | 98.8 | 0.5 | Z98,8R0,5 | 0.17 | 98.8 | 0.5 | Z98,8R0,5 | 0.15
98.9 | 0.5 | Z98,9R0,5 | 0.21 | 98.9 | 0.5 | Z98,9R0,5 | 0.19 | 98.9 | 0.5 | Z98,9R0,5 | 0.17 | 98.9 | 0.5 | Z98,9R0,5 | 0.15
99 | 0.5 | Z99,0R0,5 | 0.21 | 99 | 0.5 | Z99,0R0,5 | 0.19 | 99 | 0.5 | Z99,0R0,5 | 0.17 | 99 | 0.5 | Z99,0R0,5 | 0.15
99.1 | 0.5 | Z99,1R0,5 | 0.21 | 99.1 | 0.5 | Z99,1R0,5 | 0.19 | 99.1 | 0.5 | Z99,1R0,5 | 0.17 | 99.1 | 0.5 | Z99,1R0,5 | 0.15
99.2 | 0.5 | Z99,2R0,5 | 0.21 | 99.2 | 0.5 | Z99,2R0,5 | 0.19 | 99.2 | 0.5 | Z99,2R0,5 | 0.17 | 99.2 | 0.5 | Z99,2R0,5 | 0.15
99.3 | 0.5 | Z99,3R0,5 | 0.21 | 99.3 | 0.5 | Z99,3R0,5 | 0.19 | 99.3 | 0.5 | Z99,3R0,5 | 0.17 | 99.3 | 0.5 | Z99,3R0,5 | 0.15
99.4 | 0.5 | Z99,4R0,5 | 0.21 | 99.4 | 0.5 | Z99,4R0,5 | 0.19 | 99.4 | 0.5 | Z99,4R0,5 | 0.17 | 99.4 | 0.5 | Z99,4R0,5 | 0.15
99.5 | 0.5 | Z99,5R0,5 | 0.21 | 99.5 | 0.5 | Z99,5R0,5 | 0.19 | 99.5 | 0.5 | Z99,5R0,5 | 0.17 | 99.5 | 0.5 | Z99,5R0,5 | 0.15
99.6 | 0.5 | Z99,6R0,5 | 0.21 | 99.6 | 0.5 | Z99,6R0,5 | 0.19 | 99.6 | 0.5 | Z99,6R0,5 | 0.17 | 99.6 | 0.5 | Z99,6R0,5 | 0.15
99.7 | 0.5 | Z99,7R0,5 | 0.21 | 99.7 | 0.5 | Z99,7R0,5 | 0.19 | 99.7 | 0.5 | Z99,7R0,5 | 0.17 | 99.7 | 0.5 | Z99,7R0,5 | 0.15
99.8 | 0.5 | Z99,8R0,5 | 0.21 | 99.8 | 0.5 | Z99,8R0,5 | 0.19 | 99.8 | 0.5 | Z99,8R0,5 | 0.17 | 99.8 | 0.5 | Z99,8R0,5 | 0.15
99.9 | 0.5 | Z99,9R0,5 | 0.21 | 99.9 | 0.5 | Z99,9R0,5 | 0.19 | 99.9 | 0.5 | Z99,9R0,5 | 0.17 | 99.9 | 0.5 | Z99,9R0,5 | 0.15
100 | 0.5 | Z100,0R0,5 | 0.21 | 100 | 0.5 | Z100,0R0,5 | 0.19 | 100 | 0.5 | Z100,0R0,5 | 0.17 | 100 | 0.5 | Z100,0R0,5 | 0.15
0 | 0.6 | Z0,0R0,6 | 1.02 | 0 | 0.6 | Z0,0R0,6 | 0.85 | 0 | 0.6 | Z0,0R0,6 | 0.63 | 0 | 0.6 | Z0,0R0,6 | 0.5
0.1 | 0.6 | Z0,1R0,6 | 1.02 | 0.1 | 0.6 | Z0,1R0,6 | 0.85 | 0.1 | 0.6 | Z0,1R0,6 | 0.63 | 0.1 | 0.6 | Z0,1R0,6 | 0.5
0.2 | 0.6 | Z0,2R0,6 | 1.02 | 0.2 | 0.6 | Z0,2R0,6 | 0.85 | 0.2 | 0.6 | Z0,2R0,6 | 0.63 | 0.2 | 0.6 | Z0,2R0,6 | 0.5
0.3 | 0.6 | Z0,3R0,6 | 1.02 | 0.3 | 0.6 | Z0,3R0,6 | 0.85 | 0.3 | 0.6 | Z0,3R0,6 | 0.63 | 0.3 | 0.6 | Z0,3R0,6 | 0.5
0.4 | 0.6 | Z0,4R0,6 | 1.02 | 0.4 | 0.6 | Z0,4R0,6 | 0.85 | 0.4 | 0.6 | Z0,4R0,6 | 0.63 | 0.4 | 0.6 | Z0,4R0,6 | 0.5
0.5 | 0.6 | Z0,5R0,6 | 1.02 | 0.5 | 0.6 | Z0,5R0,6 | 0.85 | 0.5 | 0.6 | Z0,5R0,6 | 0.63 | 0.5 | 0.6 | Z0,5R0,6 | 0.5
0.6 | 0.6 | Z0,6R0,6 | 1.02 | 0.6 | 0.6 | Z0,6R0,6 | 0.85 | 0.6 | 0.6 | Z0,6R0,6 | 0.63 | 0.6 | 0.6 | Z0,6R0,6 | 0.5
0.7 | 0.6 | Z0,7R0,6 | 1.02 | 0.7 | 0.6 | Z0,7R0,6 | 0.85 | 0.7 | 0.6 | Z0,7R0,6 | 0.63 | 0.7 | 0.6 | Z0,7R0,6 | 0.5
0.8 | 0.6 | Z0,8R0,6 | 1.02 | 0.8 | 0.6 | Z0,8R0,6 | 0.85 | 0.8 | 0.6 | Z0,8R0,6 | 0.63 | 0.8 | 0.6 | Z0,8R0,6 | 0.5
0.9 | 0.6 | Z0,9R0,6 | 1.02 | 0.9 | 0.6 | Z0,9R0,6 | 0.85 | 0.9 | 0.6 | Z0,9R0,6 | 0.63 | 0.9 | 0.6 | Z0,9R0,6 | 0.5
1 | 0.6 | Z1,0R0,6 | 1.02 | 1 | 0.6 | Z1,0R0,6 | 0.85 | 1 | 0.6 | Z1,0R0,6 | 0.63 | 1 | 0.6 | Z1,0R0,6 | 0.5
1.1 | 0.6 | Z1,1R0,6 | 1 | 1.1 | 0.6 | Z1,1R0,6 | 0.83 | 1.1 | 0.6 | Z1,1R0,6 | 0.62 | 1.1 | 0.6 | Z1,1R0,6 | 0.49
1.2 | 0.6 | Z1,2R0,6 | 0.98 | 1.2 | 0.6 | Z1,2R0,6 | 0.81 | 1.2 | 0.6 | Z1,2R0,6 | 0.61 | 1.2 | 0.6 | Z1,2R0,6 | 0.49
1.3 | 0.6 | Z1,3R0,6 | 0.96 | 1.3 | 0.6 | Z1,3R0,6 | 0.8 | 1.3 | 0.6 | Z1,3R0,6 | 0.6 | 1.3 | 0.6 | Z1,3R0,6 | 0.48
1.4 | 0.6 | Z1,4R0,6 | 0.93 | 1.4 | 0.6 | Z1,4R0,6 | 0.78 | 1.4 | 0.6 | Z1,4R0,6 | 0.59 | 1.4 | 0.6 | Z1,4R0,6 | 0.47
1.5 | 0.6 | Z1,5R0,6 | 0.91 | 1.5 | 0.6 | Z1,5R0,6 | 0.76 | 1.5 | 0.6 | Z1,5R0,6 | 0.58 | 1.5 | 0.6 | Z1,5R0,6 | 0.47
1.6 | 0.6 | Z1,6R0,6 | 0.88 | 1.6 | 0.6 | Z1,6R0,6 | 0.74 | 1.6 | 0.6 | Z1,6R0,6 | 0.57 | 1.6 | 0.6 | Z1,6R0,6 | 0.46
1.7 | 0.6 | Z1,7R0,6 | 0.86 | 1.7 | 0.6 | Z1,7R0,6 | 0.73 | 1.7 | 0.6 | Z1,7R0,6 | 0.56 | 1.7 | 0.6 | Z1,7R0,6 | 0.45
1.8 | 0.6 | Z1,8R0,6 | 0.84 | 1.8 | 0.6 | Z1,8R0,6 | 0.72 | 1.8 | 0.6 | Z1,8R0,6 | 0.55 | 1.8 | 0.6 | Z1,8R0,6 | 0.44
1.9 | 0.6 | Z1,9R0,6 | 0.82 | 1.9 | 0.6 | Z1,9R0,6 | 0.7 | 1.9 | 0.6 | Z1,9R0,6 | 0.54 | 1.9 | 0.6 | Z1,9R0,6 | 0.44
2 | 0.6 | Z2,0R0,6 | 0.79 | 2 | 0.6 | Z2,0R0,6 | 0.68 | 2 | 0.6 | Z2,0R0,6 | 0.53 | 2 | 0.6 | Z2,0R0,6 | 0.43
2.1 | 0.6 | Z2,1R0,6 | 0.78 | 2.1 | 0.6 | Z2,1R0,6 | 0.67 | 2.1 | 0.6 | Z2,1R0,6 | 0.52 | 2.1 | 0.6 | Z2,1R0,6 | 0.43
2.2 | 0.6 | Z2,2R0,6 | 0.76 | 2.2 | 0.6 | Z2,2R0,6 | 0.66 | 2.2 | 0.6 | Z2,2R0,6 | 0.52 | 2.2 | 0.6 | Z2,2R0,6 | 0.42
2.3 | 0.6 | Z2,3R0,6 | 0.75 | 2.3 | 0.6 | Z2,3R0,6 | 0.65 | 2.3 | 0.6 | Z2,3R0,6 | 0.51 | 2.3 | 0.6 | Z2,3R0,6 | 0.42
2.4 | 0.6 | Z2,4R0,6 | 0.73 | 2.4 | 0.6 | Z2,4R0,6 | 0.64 | 2.4 | 0.6 | Z2,4R0,6 | 0.5 | 2.4 | 0.6 | Z2,4R0,6 | 0.41
2.5 | 0.6 | Z2,5R0,6 | 0.72 | 2.5 | 0.6 | Z2,5R0,6 | 0.63 | 2.5 | 0.6 | Z2,5R0,6 | 0.5 | 2.5 | 0.6 | Z2,5R0,6 | 0.41
2.6 | 0.6 | Z2,6R0,6 | 0.71 | 2.6 | 0.6 | Z2,6R0,6 | 0.61 | 2.6 | 0.6 | Z2,6R0,6 | 0.49 | 2.6 | 0.6 | Z2,6R0,6 | 0.4
2.7 | 0.6 | Z2,7R0,6 | 0.7 | 2.7 | 0.6 | Z2,7R0,6 | 0.6 | 2.7 | 0.6 | Z2,7R0,6 | 0.48 | 2.7 | 0.6 | Z2,7R0,6 | 0.4
2.8 | 0.6 | Z2,8R0,6 | 0.69 | 2.8 | 0.6 | Z2,8R0,6 | 0.59 | 2.8 | 0.6 | Z2,8R0,6 | 0.47 | 2.8 | 0.6 | Z2,8R0,6 | 0.39
2.9 | 0.6 | Z2,9R0,6 | 0.67 | 2.9 | 0.6 | Z2,9R0,6 | 0.58 | 2.9 | 0.6 | Z2,9R0,6 | 0.47 | 2.9 | 0.6 | Z2,9R0,6 | 0.39
3 | 0.6 | Z3,0R0,6 | 0.66 | 3 | 0.6 | Z3,0R0,6 | 0.57 | 3 | 0.6 | Z3,0R0,6 | 0.46 | 3 | 0.6 | Z3,0R0,6 | 0.38
3.1 | 0.6 | Z3,1R0,6 | 0.65 | 3.1 | 0.6 | Z3,1R0,6 | 0.56 | 3.1 | 0.6 | Z3,1R0,6 | 0.45 | 3.1 | 0.6 | Z3,1R0,6 | 0.38
3.2 | 0.6 | Z3,2R0,6 | 0.64 | 3.2 | 0.6 | Z3,2R0,6 | 0.55 | 3.2 | 0.6 | Z3,2R0,6 | 0.45 | 3.2 | 0.6 | Z3,2R0,6 | 0.37
3.3 | 0.6 | Z3,3R0,6 | 0.63 | 3.3 | 0.6 | Z3,3R0,6 | 0.55 | 3.3 | 0.6 | Z3,3R0,6 | 0.44 | 3.3 | 0.6 | Z3,3R0,6 | 0.37
3.4 | 0.6 | Z3,4R0,6 | 0.62 | 3.4 | 0.6 | Z3,4R0,6 | 0.54 | 3.4 | 0.6 | Z3,4R0,6 | 0.44 | 3.4 | 0.6 | Z3,4R0,6 | 0.36
3.5 | 0.6 | Z3,5R0,6 | 0.62 | 3.5 | 0.6 | Z3,5R0,6 | 0.53 | 3.5 | 0.6 | Z3,5R0,6 | 0.43 | 3.5 | 0.6 | Z3,5R0,6 | 0.36
3.6 | 0.6 | Z3,6R0,6 | 0.61 | 3.6 | 0.6 | Z3,6R0,6 | 0.52 | 3.6 | 0.6 | Z3,6R0,6 | 0.42 | 3.6 | 0.6 | Z3,6R0,6 | 0.36
3.7 | 0.6 | Z3,7R0,6 | 0.6 | 3.7 | 0.6 | Z3,7R0,6 | 0.52 | 3.7 | 0.6 | Z3,7R0,6 | 0.42 | 3.7 | 0.6 | Z3,7R0,6 | 0.35
3.8 | 0.6 | Z3,8R0,6 | 0.59 | 3.8 | 0.6 | Z3,8R0,6 | 0.51 | 3.8 | 0.6 | Z3,8R0,6 | 0.41 | 3.8 | 0.6 | Z3,8R0,6 | 0.35
3.9 | 0.6 | Z3,9R0,6 | 0.58 | 3.9 | 0.6 | Z3,9R0,6 | 0.51 | 3.9 | 0.6 | Z3,9R0,6 | 0.41 | 3.9 | 0.6 | Z3,9R0,6 | 0.34
4 | 0.6 | Z4,0R0,6 | 0.57 | 4 | 0.6 | Z4,0R0,6 | 0.5 | 4 | 0.6 | Z4,0R0,6 | 0.4 | 4 | 0.6 | Z4,0R0,6 | 0.34
4.1 | 0.6 | Z4,1R0,6 | 0.56 | 4.1 | 0.6 | Z4,1R0,6 | 0.49 | 4.1 | 0.6 | Z4,1R0,6 | 0.4 | 4.1 | 0.6 | Z4,1R0,6 | 0.34
4.2 | 0.6 | Z4,2R0,6 | 0.56 | 4.2 | 0.6 | Z4,2R0,6 | 0.49 | 4.2 | 0.6 | Z4,2R0,6 | 0.39 | 4.2 | 0.6 | Z4,2R0,6 | 0.33
4.3 | 0.6 | Z4,3R0,6 | 0.55 | 4.3 | 0.6 | Z4,3R0,6 | 0.48 | 4.3 | 0.6 | Z4,3R0,6 | 0.39 | 4.3 | 0.6 | Z4,3R0,6 | 0.33
4.4 | 0.6 | Z4,4R0,6 | 0.54 | 4.4 | 0.6 | Z4,4R0,6 | 0.48 | 4.4 | 0.6 | Z4,4R0,6 | 0.38 | 4.4 | 0.6 | Z4,4R0,6 | 0.33
4.5 | 0.6 | Z4,5R0,6 | 0.54 | 4.5 | 0.6 | Z4,5R0,6 | 0.47 | 4.5 | 0.6 | Z4,5R0,6 | 0.38 | 4.5 | 0.6 | Z4,5R0,6 | 0.33
4.6 | 0.6 | Z4,6R0,6 | 0.53 | 4.6 | 0.6 | Z4,6R0,6 | 0.46 | 4.6 | 0.6 | Z4,6R0,6 | 0.38 | 4.6 | 0.6 | Z4,6R0,6 | 0.32
4.7 | 0.6 | Z4,7R0,6 | 0.52 | 4.7 | 0.6 | Z4,7R0,6 | 0.46 | 4.7 | 0.6 | Z4,7R0,6 | 0.37 | 4.7 | 0.6 | Z4,7R0,6 | 0.32
4.8 | 0.6 | Z4,8R0,6 | 0.51 | 4.8 | 0.6 | Z4,8R0,6 | 0.45 | 4.8 | 0.6 | Z4,8R0,6 | 0.37 | 4.8 | 0.6 | Z4,8R0,6 | 0.32
4.9 | 0.6 | Z4,9R0,6 | 0.51 | 4.9 | 0.6 | Z4,9R0,6 | 0.45 | 4.9 | 0.6 | Z4,9R0,6 | 0.36 | 4.9 | 0.6 | Z4,9R0,6 | 0.31
5 | 0.6 | Z5,0R0,6 | 0.5 | 5 | 0.6 | Z5,0R0,6 | 0.44 | 5 | 0.6 | Z5,0R0,6 | 0.36 | 5 | 0.6 | Z5,0R0,6 | 0.31
5.1 | 0.6 | Z5,1R0,6 | 0.5 | 5.1 | 0.6 | Z5,1R0,6 | 0.44 | 5.1 | 0.6 | Z5,1R0,6 | 0.36 | 5.1 | 0.6 | Z5,1R0,6 | 0.31
5.2 | 0.6 | Z5,2R0,6 | 0.49 | 5.2 | 0.6 | Z5,2R0,6 | 0.43 | 5.2 | 0.6 | Z5,2R0,6 | 0.35 | 5.2 | 0.6 | Z5,2R0,6 | 0.31
5.3 | 0.6 | Z5,3R0,6 | 0.49 | 5.3 | 0.6 | Z5,3R0,6 | 0.43 | 5.3 | 0.6 | Z5,3R0,6 | 0.35 | 5.3 | 0.6 | Z5,3R0,6 | 0.3
5.4 | 0.6 | Z5,4R0,6 | 0.48 | 5.4 | 0.6 | Z5,4R0,6 | 0.42 | 5.4 | 0.6 | Z5,4R0,6 | 0.35 | 5.4 | 0.6 | Z5,4R0,6 | 0.3
5.5 | 0.6 | Z5,5R0,6 | 0.48 | 5.5 | 0.6 | Z5,5R0,6 | 0.42 | 5.5 | 0.6 | Z5,5R0,6 | 0.35 | 5.5 | 0.6 | Z5,5R0,6 | 0.3
5.6 | 0.6 | Z5,6R0,6 | 0.47 | 5.6 | 0.6 | Z5,6R0,6 | 0.42 | 5.6 | 0.6 | Z5,6R0,6 | 0.34 | 5.6 | 0.6 | Z5,6R0,6 | 0.3
5.7 | 0.6 | Z5,7R0,6 | 0.47 | 5.7 | 0.6 | Z5,7R0,6 | 0.41 | 5.7 | 0.6 | Z5,7R0,6 | 0.34 | 5.7 | 0.6 | Z5,7R0,6 | 0.3
5.8 | 0.6 | Z5,8R0,6 | 0.46 | 5.8 | 0.6 | Z5,8R0,6 | 0.41 | 5.8 | 0.6 | Z5,8R0,6 | 0.34 | 5.8 | 0.6 | Z5,8R0,6 | 0.29
5.9 | 0.6 | Z5,9R0,6 | 0.46 | 5.9 | 0.6 | Z5,9R0,6 | 0.4 | 5.9 | 0.6 | Z5,9R0,6 | 0.33 | 5.9 | 0.6 | Z5,9R0,6 | 0.29
6 | 0.6 | Z6,0R0,6 | 0.45 | 6 | 0.6 | Z6,0R0,6 | 0.4 | 6 | 0.6 | Z6,0R0,6 | 0.33 | 6 | 0.6 | Z6,0R0,6 | 0.29
6.1 | 0.6 | Z6,1R0,6 | 0.45 | 6.1 | 0.6 | Z6,1R0,6 | 0.4 | 6.1 | 0.6 | Z6,1R0,6 | 0.33 | 6.1 | 0.6 | Z6,1R0,6 | 0.29
6.2 | 0.6 | Z6,2R0,6 | 0.44 | 6.2 | 0.6 | Z6,2R0,6 | 0.39 | 6.2 | 0.6 | Z6,2R0,6 | 0.33 | 6.2 | 0.6 | Z6,2R0,6 | 0.29
6.3 | 0.6 | Z6,3R0,6 | 0.44 | 6.3 | 0.6 | Z6,3R0,6 | 0.39 | 6.3 | 0.6 | Z6,3R0,6 | 0.32 | 6.3 | 0.6 | Z6,3R0,6 | 0.28
6.4 | 0.6 | Z6,4R0,6 | 0.43 | 6.4 | 0.6 | Z6,4R0,6 | 0.39 | 6.4 | 0.6 | Z6,4R0,6 | 0.32 | 6.4 | 0.6 | Z6,4R0,6 | 0.28
6.5 | 0.6 | Z6,5R0,6 | 0.43 | 6.5 | 0.6 | Z6,5R0,6 | 0.39 | 6.5 | 0.6 | Z6,5R0,6 | 0.32 | 6.5 | 0.6 | Z6,5R0,6 | 0.28
6.6 | 0.6 | Z6,6R0,6 | 0.43 | 6.6 | 0.6 | Z6,6R0,6 | 0.38 | 6.6 | 0.6 | Z6,6R0,6 | 0.32 | 6.6 | 0.6 | Z6,6R0,6 | 0.28
6.7 | 0.6 | Z6,7R0,6 | 0.42 | 6.7 | 0.6 | Z6,7R0,6 | 0.38 | 6.7 | 0.6 | Z6,7R0,6 | 0.32 | 6.7 | 0.6 | Z6,7R0,6 | 0.28
6.8 | 0.6 | Z6,8R0,6 | 0.42 | 6.8 | 0.6 | Z6,8R0,6 | 0.38 | 6.8 | 0.6 | Z6,8R0,6 | 0.31 | 6.8 | 0.6 | Z6,8R0,6 | 0.27
6.9 | 0.6 | Z6,9R0,6 | 0.41 | 6.9 | 0.6 | Z6,9R0,6 | 0.37 | 6.9 | 0.6 | Z6,9R0,6 | 0.31 | 6.9 | 0.6 | Z6,9R0,6 | 0.27
7 | 0.6 | Z7,0R0,6 | 0.41 | 7 | 0.6 | Z7,0R0,6 | 0.37 | 7 | 0.6 | Z7,0R0,6 | 0.31 | 7 | 0.6 | Z7,0R0,6 | 0.27
7.1 | 0.6 | Z7,1R0,6 | 0.41 | 7.1 | 0.6 | Z7,1R0,6 | 0.37 | 7.1 | 0.6 | Z7,1R0,6 | 0.31 | 7.1 | 0.6 | Z7,1R0,6 | 0.27
7.2 | 0.6 | Z7,2R0,6 | 0.4 | 7.2 | 0.6 | Z7,2R0,6 | 0.36 | 7.2 | 0.6 | Z7,2R0,6 | 0.31 | 7.2 | 0.6 | Z7,2R0,6 | 0.27
7.3 | 0.6 | Z7,3R0,6 | 0.4 | 7.3 | 0.6 | Z7,3R0,6 | 0.36 | 7.3 | 0.6 | Z7,3R0,6 | 0.3 | 7.3 | 0.6 | Z7,3R0,6 | 0.27
7.4 | 0.6 | Z7,4R0,6 | 0.4 | 7.4 | 0.6 | Z7,4R0,6 | 0.36 | 7.4 | 0.6 | Z7,4R0,6 | 0.3 | 7.4 | 0.6 | Z7,4R0,6 | 0.27
7.5 | 0.6 | Z7,5R0,6 | 0.4 | 7.5 | 0.6 | Z7,5R0,6 | 0.36 | 7.5 | 0.6 | Z7,5R0,6 | 0.3 | 7.5 | 0.6 | Z7,5R0,6 | 0.27
7.6 | 0.6 | Z7,6R0,6 | 0.39 | 7.6 | 0.6 | Z7,6R0,6 | 0.35 | 7.6 | 0.6 | Z7,6R0,6 | 0.3 | 7.6 | 0.6 | Z7,6R0,6 | 0.26
7.7 | 0.6 | Z7,7R0,6 | 0.39 | 7.7 | 0.6 | Z7,7R0,6 | 0.35 | 7.7 | 0.6 | Z7,7R0,6 | 0.3 | 7.7 | 0.6 | Z7,7R0,6 | 0.26
7.8 | 0.6 | Z7,8R0,6 | 0.39 | 7.8 | 0.6 | Z7,8R0,6 | 0.35 | 7.8 | 0.6 | Z7,8R0,6 | 0.29 | 7.8 | 0.6 | Z7,8R0,6 | 0.26
7.9 | 0.6 | Z7,9R0,6 | 0.38 | 7.9 | 0.6 | Z7,9R0,6 | 0.34 | 7.9 | 0.6 | Z7,9R0,6 | 0.29 | 7.9 | 0.6 | Z7,9R0,6 | 0.26
8 | 0.6 | Z8,0R0,6 | 0.38 | 8 | 0.6 | Z8,0R0,6 | 0.34 | 8 | 0.6 | Z8,0R0,6 | 0.29 | 8 | 0.6 | Z8,0R0,6 | 0.26
8.1 | 0.6 | Z8,1R0,6 | 0.38 | 8.1 | 0.6 | Z8,1R0,6 | 0.34 | 8.1 | 0.6 | Z8,1R0,6 | 0.29 | 8.1 | 0.6 | Z8,1R0,6 | 0.26
8.2 | 0.6 | Z8,2R0,6 | 0.37 | 8.2 | 0.6 | Z8,2R0,6 | 0.33 | 8.2 | 0.6 | Z8,2R0,6 | 0.29 | 8.2 | 0.6 | Z8,2R0,6 | 0.26
8.3 | 0.6 | Z8,3R0,6 | 0.37 | 8.3 | 0.6 | Z8,3R0,6 | 0.33 | 8.3 | 0.6 | Z8,3R0,6 | 0.28 | 8.3 | 0.6 | Z8,3R0,6 | 0.25
8.4 | 0.6 | Z8,4R0,6 | 0.37 | 8.4 | 0.6 | Z8,4R0,6 | 0.33 | 8.4 | 0.6 | Z8,4R0,6 | 0.28 | 8.4 | 0.6 | Z8,4R0,6 | 0.25
8.5 | 0.6 | Z8,5R0,6 | 0.37 | 8.5 | 0.6 | Z8,5R0,6 | 0.33 | 8.5 | 0.6 | Z8,5R0,6 | 0.28 | 8.5 | 0.6 | Z8,5R0,6 | 0.25
8.6 | 0.6 | Z8,6R0,6 | 0.36 | 8.6 | 0.6 | Z8,6R0,6 | 0.32 | 8.6 | 0.6 | Z8,6R0,6 | 0.28 | 8.6 | 0.6 | Z8,6R0,6 | 0.25
8.7 | 0.6 | Z8,7R0,6 | 0.36 | 8.7 | 0.6 | Z8,7R0,6 | 0.32 | 8.7 | 0.6 | Z8,7R0,6 | 0.28 | 8.7 | 0.6 | Z8,7R0,6 | 0.25
8.8 | 0.6 | Z8,8R0,6 | 0.36 | 8.8 | 0.6 | Z8,8R0,6 | 0.32 | 8.8 | 0.6 | Z8,8R0,6 | 0.27 | 8.8 | 0.6 | Z8,8R0,6 | 0.24
8.9 | 0.6 | Z8,9R0,6 | 0.35 | 8.9 | 0.6 | Z8,9R0,6 | 0.31 | 8.9 | 0.6 | Z8,9R0,6 | 0.27 | 8.9 | 0.6 | Z8,9R0,6 | 0.24
9 | 0.6 | Z9,0R0,6 | 0.35 | 9 | 0.6 | Z9,0R0,6 | 0.31 | 9 | 0.6 | Z9,0R0,6 | 0.27 | 9 | 0.6 | Z9,0R0,6 | 0.24
9.1 | 0.6 | Z9,1R0,6 | 0.35 | 9.1 | 0.6 | Z9,1R0,6 | 0.31 | 9.1 | 0.6 | Z9,1R0,6 | 0.27 | 9.1 | 0.6 | Z9,1R0,6 | 0.24
9.2 | 0.6 | Z9,2R0,6 | 0.35 | 9.2 | 0.6 | Z9,2R0,6 | 0.31 | 9.2 | 0.6 | Z9,2R0,6 | 0.27 | 9.2 | 0.6 | Z9,2R0,6 | 0.24
9.3 | 0.6 | Z9,3R0,6 | 0.34 | 9.3 | 0.6 | Z9,3R0,6 | 0.3 | 9.3 | 0.6 | Z9,3R0,6 | 0.27 | 9.3 | 0.6 | Z9,3R0,6 | 0.24
9.4 | 0.6 | Z9,4R0,6 | 0.34 | 9.4 | 0.6 | Z9,4R0,6 | 0.3 | 9.4 | 0.6 | Z9,4R0,6 | 0.27 | 9.4 | 0.6 | Z9,4R0,6 | 0.24
9.5 | 0.6 | Z9,5R0,6 | 0.34 | 9.5 | 0.6 | Z9,5R0,6 | 0.3 | 9.5 | 0.6 | Z9,5R0,6 | 0.27 | 9.5 | 0.6 | Z9,5R0,6 | 0.24
9.6 | 0.6 | Z9,6R0,6 | 0.34 | 9.6 | 0.6 | Z9,6R0,6 | 0.3 | 9.6 | 0.6 | Z9,6R0,6 | 0.26 | 9.6 | 0.6 | Z9,6R0,6 | 0.23
9.7 | 0.6 | Z9,7R0,6 | 0.34 | 9.7 | 0.6 | Z9,7R0,6 | 0.3 | 9.7 | 0.6 | Z9,7R0,6 | 0.26 | 9.7 | 0.6 | Z9,7R0,6 | 0.23
9.8 | 0.6 | Z9,8R0,6 | 0.33 | 9.8 | 0.6 | Z9,8R0,6 | 0.29 | 9.8 | 0.6 | Z9,8R0,6 | 0.26 | 9.8 | 0.6 | Z9,8R0,6 | 0.23
9.9 | 0.6 | Z9,9R0,6 | 0.33 | 9.9 | 0.6 | Z9,9R0,6 | 0.29 | 9.9 | 0.6 | Z9,9R0,6 | 0.26 | 9.9 | 0.6 | Z9,9R0,6 | 0.23
10 | 0.6 | Z10,0R0,6 | 0.33 | 10 | 0.6 | Z10,0R0,6 | 0.29 | 10 | 0.6 | Z10,0R0,6 | 0.26 | 10 | 0.6 | Z10,0R0,6 | 0.23
10.1 | 0.6 | Z10,1R0,6 | 0.33 | 10.1 | 0.6 | Z10,1R0,6 | 0.29 | 10.1 | 0.6 | Z10,1R0,6 | 0.26 | 10.1 | 0.6 | Z10,1R0,6 | 0.23
10.2 | 0.6 | Z10,2R0,6 | 0.33 | 10.2 | 0.6 | Z10,2R0,6 | 0.29 | 10.2 | 0.6 | Z10,2R0,6 | 0.26 | 10.2 | 0.6 | Z10,2R0,6 | 0.23
10.3 | 0.6 | Z10,3R0,6 | 0.32 | 10.3 | 0.6 | Z10,3R0,6 | 0.29 | 10.3 | 0.6 | Z10,3R0,6 | 0.26 | 10.3 | 0.6 | Z10,3R0,6 | 0.23
10.4 | 0.6 | Z10,4R0,6 | 0.32 | 10.4 | 0.6 | Z10,4R0,6 | 0.28 | 10.4 | 0.6 | Z10,4R0,6 | 0.25 | 10.4 | 0.6 | Z10,4R0,6 | 0.23
10.5 | 0.6 | Z10,5R0,6 | 0.32 | 10.5 | 0.6 | Z10,5R0,6 | 0.28 | 10.5 | 0.6 | Z10,5R0,6 | 0.25 | 10.5 | 0.6 | Z10,5R0,6 | 0.23
10.6 | 0.6 | Z10,6R0,6 | 0.32 | 10.6 | 0.6 | Z10,6R0,6 | 0.28 | 10.6 | 0.6 | Z10,6R0,6 | 0.25 | 10.6 | 0.6 | Z10,6R0,6 | 0.22
10.7 | 0.6 | Z10,7R0,6 | 0.32 | 10.7 | 0.6 | Z10,7R0,6 | 0.28 | 10.7 | 0.6 | Z10,7R0,6 | 0.25 | 10.7 | 0.6 | Z10,7R0,6 | 0.22
10.8 | 0.6 | Z10,8R0,6 | 0.31 | 10.8 | 0.6 | Z10,8R0,6 | 0.28 | 10.8 | 0.6 | Z10,8R0,6 | 0.25 | 10.8 | 0.6 | Z10,8R0,6 | 0.22
10.9 | 0.6 | Z10,9R0,6 | 0.31 | 10.9 | 0.6 | Z10,9R0,6 | 0.28 | 10.9 | 0.6 | Z10,9R0,6 | 0.25 | 10.9 | 0.6 | Z10,9R0,6 | 0.22
11 | 0.6 | Z11,0R0,6 | 0.31 | 11 | 0.6 | Z11,0R0,6 | 0.28 | 11 | 0.6 | Z11,0R0,6 | 0.25 | 11 | 0.6 | Z11,0R0,6 | 0.22
11.1 | 0.6 | Z11,1R0,6 | 0.31 | 11.1 | 0.6 | Z11,1R0,6 | 0.27 | 11.1 | 0.6 | Z11,1R0,6 | 0.24 | 11.1 | 0.6 | Z11,1R0,6 | 0.22
11.2 | 0.6 | Z11,2R0,6 | 0.31 | 11.2 | 0.6 | Z11,2R0,6 | 0.27 | 11.2 | 0.6 | Z11,2R0,6 | 0.24 | 11.2 | 0.6 | Z11,2R0,6 | 0.22
11.3 | 0.6 | Z11,3R0,6 | 0.3 | 11.3 | 0.6 | Z11,3R0,6 | 0.27 | 11.3 | 0.6 | Z11,3R0,6 | 0.24 | 11.3 | 0.6 | Z11,3R0,6 | 0.22
11.4 | 0.6 | Z11,4R0,6 | 0.3 | 11.4 | 0.6 | Z11,4R0,6 | 0.27 | 11.4 | 0.6 | Z11,4R0,6 | 0.24 | 11.4 | 0.6 | Z11,4R0,6 | 0.22
11.5 | 0.6 | Z11,5R0,6 | 0.3 | 11.5 | 0.6 | Z11,5R0,6 | 0.27 | 11.5 | 0.6 | Z11,5R0,6 | 0.24 | 11.5 | 0.6 | Z11,5R0,6 | 0.22
11.6 | 0.6 | Z11,6R0,6 | 0.3 | 11.6 | 0.6 | Z11,6R0,6 | 0.27 | 11.6 | 0.6 | Z11,6R0,6 | 0.24 | 11.6 | 0.6 | Z11,6R0,6 | 0.21
11.7 | 0.6 | Z11,7R0,6 | 0.3 | 11.7 | 0.6 | Z11,7R0,6 | 0.26 | 11.7 | 0.6 | Z11,7R0,6 | 0.23 | 11.7 | 0.6 | Z11,7R0,6 | 0.21
11.8 | 0.6 | Z11,8R0,6 | 0.29 | 11.8 | 0.6 | Z11,8R0,6 | 0.26 | 11.8 | 0.6 | Z11,8R0,6 | 0.23 | 11.8 | 0.6 | Z11,8R0,6 | 0.21
11.9 | 0.6 | Z11,9R0,6 | 0.29 | 11.9 | 0.6 | Z11,9R0,6 | 0.26 | 11.9 | 0.6 | Z11,9R0,6 | 0.23 | 11.9 | 0.6 | Z11,9R0,6 | 0.21
12 | 0.6 | Z12,0R0,6 | 0.29 | 12 | 0.6 | Z12,0R0,6 | 0.26 | 12 | 0.6 | Z12,0R0,6 | 0.23 | 12 | 0.6 | Z12,0R0,6 | 0.21
12.1 | 0.6 | Z12,1R0,6 | 0.29 | 12.1 | 0.6 | Z12,1R0,6 | 0.26 | 12.1 | 0.6 | Z12,1R0,6 | 0.23 | 12.1 | 0.6 | Z12,1R0,6 | 0.21
12.2 | 0.6 | Z12,2R0,6 | 0.29 | 12.2 | 0.6 | Z12,2R0,6 | 0.26 | 12.2 | 0.6 | Z12,2R0,6 | 0.23 | 12.2 | 0.6 | Z12,2R0,6 | 0.21
12.3 | 0.6 | Z12,3R0,6 | 0.29 | 12.3 | 0.6 | Z12,3R0,6 | 0.26 | 12.3 | 0.6 | Z12,3R0,6 | 0.23 | 12.3 | 0.6 | Z12,3R0,6 | 0.21
12.4 | 0.6 | Z12,4R0,6 | 0.28 | 12.4 | 0.6 | Z12,4R0,6 | 0.26 | 12.4 | 0.6 | Z12,4R0,6 | 0.23 | 12.4 | 0.6 | Z12,4R0,6 | 0.21
12.5 | 0.6 | Z12,5R0,6 | 0.28 | 12.5 | 0.6 | Z12,5R0,6 | 0.26 | 12.5 | 0.6 | Z12,5R0,6 | 0.23 | 12.5 | 0.6 | Z12,5R0,6 | 0.21
12.6 | 0.6 | Z12,6R0,6 | 0.28 | 12.6 | 0.6 | Z12,6R0,6 | 0.25 | 12.6 | 0.6 | Z12,6R0,6 | 0.22 | 12.6 | 0.6 | Z12,6R0,6 | 0.2
12.7 | 0.6 | Z12,7R0,6 | 0.28 | 12.7 | 0.6 | Z12,7R0,6 | 0.25 | 12.7 | 0.6 | Z12,7R0,6 | 0.22 | 12.7 | 0.6 | Z12,7R0,6 | 0.2
12.8 | 0.6 | Z12,8R0,6 | 0.28 | 12.8 | 0.6 | Z12,8R0,6 | 0.25 | 12.8 | 0.6 | Z12,8R0,6 | 0.22 | 12.8 | 0.6 | Z12,8R0,6 | 0.2
12.9 | 0.6 | Z12,9R0,6 | 0.28 | 12.9 | 0.6 | Z12,9R0,6 | 0.25 | 12.9 | 0.6 | Z12,9R0,6 | 0.22 | 12.9 | 0.6 | Z12,9R0,6 | 0.2
13 | 0.6 | Z13,0R0,6 | 0.28 | 13 | 0.6 | Z13,0R0,6 | 0.25 | 13 | 0.6 | Z13,0R0,6 | 0.22 | 13 | 0.6 | Z13,0R0,6 | 0.2
13.1 | 0.6 | Z13,1R0,6 | 0.27 | 13.1 | 0.6 | Z13,1R0,6 | 0.25 | 13.1 | 0.6 | Z13,1R0,6 | 0.22 | 13.1 | 0.6 | Z13,1R0,6 | 0.2
13.2 | 0.6 | Z13,2R0,6 | 0.27 | 13.2 | 0.6 | Z13,2R0,6 | 0.25 | 13.2 | 0.6 | Z13,2R0,6 | 0.22 | 13.2 | 0.6 | Z13,2R0,6 | 0.2
13.3 | 0.6 | Z13,3R0,6 | 0.27 | 13.3 | 0.6 | Z13,3R0,6 | 0.25 | 13.3 | 0.6 | Z13,3R0,6 | 0.22 | 13.3 | 0.6 | Z13,3R0,6 | 0.2
13.4 | 0.6 | Z13,4R0,6 | 0.27 | 13.4 | 0.6 | Z13,4R0,6 | 0.25 | 13.4 | 0.6 | Z13,4R0,6 | 0.22 | 13.4 | 0.6 | Z13,4R0,6 | 0.2
13.5 | 0.6 | Z13,5R0,6 | 0.27 | 13.5 | 0.6 | Z13,5R0,6 | 0.25 | 13.5 | 0.6 | Z13,5R0,6 | 0.22 | 13.5 | 0.6 | Z13,5R0,6 | 0.2
13.6 | 0.6 | Z13,6R0,6 | 0.27 | 13.6 | 0.6 | Z13,6R0,6 | 0.24 | 13.6 | 0.6 | Z13,6R0,6 | 0.21 | 13.6 | 0.6 | Z13,6R0,6 | 0.19
13.7 | 0.6 | Z13,7R0,6 | 0.26 | 13.7 | 0.6 | Z13,7R0,6 | 0.24 | 13.7 | 0.6 | Z13,7R0,6 | 0.21 | 13.7 | 0.6 | Z13,7R0,6 | 0.19
13.8 | 0.6 | Z13,8R0,6 | 0.26 | 13.8 | 0.6 | Z13,8R0,6 | 0.24 | 13.8 | 0.6 | Z13,8R0,6 | 0.21 | 13.8 | 0.6 | Z13,8R0,6 | 0.19
13.9 | 0.6 | Z13,9R0,6 | 0.26 | 13.9 | 0.6 | Z13,9R0,6 | 0.24 | 13.9 | 0.6 | Z13,9R0,6 | 0.21 | 13.9 | 0.6 | Z13,9R0,6 | 0.19
14 | 0.6 | Z14,0R0,6 | 0.26 | 14 | 0.6 | Z14,0R0,6 | 0.24 | 14 | 0.6 | Z14,0R0,6 | 0.21 | 14 | 0.6 | Z14,0R0,6 | 0.19
14.1 | 0.6 | Z14,1R0,6 | 0.26 | 14.1 | 0.6 | Z14,1R0,6 | 0.24 | 14.1 | 0.6 | Z14,1R0,6 | 0.21 | 14.1 | 0.6 | Z14,1R0,6 | 0.19
14.2 | 0.6 | Z14,2R0,6 | 0.26 | 14.2 | 0.6 | Z14,2R0,6 | 0.24 | 14.2 | 0.6 | Z14,2R0,6 | 0.21 | 14.2 | 0.6 | Z14,2R0,6 | 0.19
14.3 | 0.6 | Z14,3R0,6 | 0.26 | 14.3 | 0.6 | Z14,3R0,6 | 0.24 | 14.3 | 0.6 | Z14,3R0,6 | 0.21 | 14.3 | 0.6 | Z14,3R0,6 | 0.19
14.4 | 0.6 | Z14,4R0,6 | 0.26 | 14.4 | 0.6 | Z14,4R0,6 | 0.24 | 14.4 | 0.6 | Z14,4R0,6 | 0.21 | 14.4 | 0.6 | Z14,4R0,6 | 0.19
14.5 | 0.6 | Z14,5R0,6 | 0.26 | 14.5 | 0.6 | Z14,5R0,6 | 0.24 | 14.5 | 0.6 | Z14,5R0,6 | 0.21 | 14.5 | 0.6 | Z14,5R0,6 | 0.19
14.6 | 0.6 | Z14,6R0,6 | 0.25 | 14.6 | 0.6 | Z14,6R0,6 | 0.23 | 14.6 | 0.6 | Z14,6R0,6 | 0.21 | 14.6 | 0.6 | Z14,6R0,6 | 0.18
14.7 | 0.6 | Z14,7R0,6 | 0.25 | 14.7 | 0.6 | Z14,7R0,6 | 0.23 | 14.7 | 0.6 | Z14,7R0,6 | 0.21 | 14.7 | 0.6 | Z14,7R0,6 | 0.18
14.8 | 0.6 | Z14,8R0,6 | 0.25 | 14.8 | 0.6 | Z14,8R0,6 | 0.23 | 14.8 | 0.6 | Z14,8R0,6 | 0.21 | 14.8 | 0.6 | Z14,8R0,6 | 0.18
14.9 | 0.6 | Z14,9R0,6 | 0.25 | 14.9 | 0.6 | Z14,9R0,6 | 0.23 | 14.9 | 0.6 | Z14,9R0,6 | 0.21 | 14.9 | 0.6 | Z14,9R0,6 | 0.18
15 | 0.6 | Z15,0R0,6 | 0.25 | 15 | 0.6 | Z15,0R0,6 | 0.23 | 15 | 0.6 | Z15,0R0,6 | 0.21 | 15 | 0.6 | Z15,0R0,6 | 0.18
15.1 | 0.6 | Z15,1R0,6 | 0.25 | 15.1 | 0.6 | Z15,1R0,6 | 0.23 | 15.1 | 0.6 | Z15,1R0,6 | 0.2 | 15.1 | 0.6 | Z15,1R0,6 | 0.18
15.2 | 0.6 | Z15,2R0,6 | 0.25 | 15.2 | 0.6 | Z15,2R0,6 | 0.23 | 15.2 | 0.6 | Z15,2R0,6 | 0.2 | 15.2 | 0.6 | Z15,2R0,6 | 0.18
15.3 | 0.6 | Z15,3R0,6 | 0.25 | 15.3 | 0.6 | Z15,3R0,6 | 0.23 | 15.3 | 0.6 | Z15,3R0,6 | 0.2 | 15.3 | 0.6 | Z15,3R0,6 | 0.18
15.4 | 0.6 | Z15,4R0,6 | 0.25 | 15.4 | 0.6 | Z15,4R0,6 | 0.23 | 15.4 | 0.6 | Z15,4R0,6 | 0.2 | 15.4 | 0.6 | Z15,4R0,6 | 0.18
15.5 | 0.6 | Z15,5R0,6 | 0.25 | 15.5 | 0.6 | Z15,5R0,6 | 0.23 | 15.5 | 0.6 | Z15,5R0,6 | 0.2 | 15.5 | 0.6 | Z15,5R0,6 | 0.18
15.6 | 0.6 | Z15,6R0,6 | 0.24 | 15.6 | 0.6 | Z15,6R0,6 | 0.22 | 15.6 | 0.6 | Z15,6R0,6 | 0.2 | 15.6 | 0.6 | Z15,6R0,6 | 0.17
15.7 | 0.6 | Z15,7R0,6 | 0.24 | 15.7 | 0.6 | Z15,7R0,6 | 0.22 | 15.7 | 0.6 | Z15,7R0,6 | 0.2 | 15.7 | 0.6 | Z15,7R0,6 | 0.17
15.8 | 0.6 | Z15,8R0,6 | 0.24 | 15.8 | 0.6 | Z15,8R0,6 | 0.22 | 15.8 | 0.6 | Z15,8R0,6 | 0.2 | 15.8 | 0.6 | Z15,8R0,6 | 0.17
15.9 | 0.6 | Z15,9R0,6 | 0.24 | 15.9 | 0.6 | Z15,9R0,6 | 0.22 | 15.9 | 0.6 | Z15,9R0,6 | 0.2 | 15.9 | 0.6 | Z15,9R0,6 | 0.17
16 | 0.6 | Z16,0R0,6 | 0.24 | 16 | 0.6 | Z16,0R0,6 | 0.22 | 16 | 0.6 | Z16,0R0,6 | 0.2 | 16 | 0.6 | Z16,0R0,6 | 0.17
16.1 | 0.6 | Z16,1R0,6 | 0.24 | 16.1 | 0.6 | Z16,1R0,6 | 0.22 | 16.1 | 0.6 | Z16,1R0,6 | 0.2 | 16.1 | 0.6 | Z16,1R0,6 | 0.17
16.2 | 0.6 | Z16,2R0,6 | 0.24 | 16.2 | 0.6 | Z16,2R0,6 | 0.22 | 16.2 | 0.6 | Z16,2R0,6 | 0.2 | 16.2 | 0.6 | Z16,2R0,6 | 0.17
16.3 | 0.6 | Z16,3R0,6 | 0.24 | 16.3 | 0.6 | Z16,3R0,6 | 0.22 | 16.3 | 0.6 | Z16,3R0,6 | 0.2 | 16.3 | 0.6 | Z16,3R0,6 | 0.17
16.4 | 0.6 | Z16,4R0,6 | 0.24 | 16.4 | 0.6 | Z16,4R0,6 | 0.22 | 16.4 | 0.6 | Z16,4R0,6 | 0.2 | 16.4 | 0.6 | Z16,4R0,6 | 0.17
16.5 | 0.6 | Z16,5R0,6 | 0.24 | 16.5 | 0.6 | Z16,5R0,6 | 0.22 | 16.5 | 0.6 | Z16,5R0,6 | 0.2 | 16.5 | 0.6 | Z16,5R0,6 | 0.17
16.6 | 0.6 | Z16,6R0,6 | 0.23 | 16.6 | 0.6 | Z16,6R0,6 | 0.22 | 16.6 | 0.6 | Z16,6R0,6 | 0.19 | 16.6 | 0.6 | Z16,6R0,6 | 0.17
16.7 | 0.6 | Z16,7R0,6 | 0.23 | 16.7 | 0.6 | Z16,7R0,6 | 0.22 | 16.7 | 0.6 | Z16,7R0,6 | 0.19 | 16.7 | 0.6 | Z16,7R0,6 | 0.17
16.8 | 0.6 | Z16,8R0,6 | 0.23 | 16.8 | 0.6 | Z16,8R0,6 | 0.22 | 16.8 | 0.6 | Z16,8R0,6 | 0.19 | 16.8 | 0.6 | Z16,8R0,6 | 0.17
16.9 | 0.6 | Z16,9R0,6 | 0.23 | 16.9 | 0.6 | Z16,9R0,6 | 0.22 | 16.9 | 0.6 | Z16,9R0,6 | 0.19 | 16.9 | 0.6 | Z16,9R0,6 | 0.17
17 | 0.6 | Z17,0R0,6 | 0.23 | 17 | 0.6 | Z17,0R0,6 | 0.22 | 17 | 0.6 | Z17,0R0,6 | 0.19 | 17 | 0.6 | Z17,0R0,6 | 0.17
17.1 | 0.6 | Z17,1R0,6 | 0.23 | 17.1 | 0.6 | Z17,1R0,6 | 0.21 | 17.1 | 0.6 | Z17,1R0,6 | 0.19 | 17.1 | 0.6 | Z17,1R0,6 | 0.16
17.2 | 0.6 | Z17,2R0,6 | 0.23 | 17.2 | 0.6 | Z17,2R0,6 | 0.21 | 17.2 | 0.6 | Z17,2R0,6 | 0.19 | 17.2 | 0.6 | Z17,2R0,6 | 0.16
17.3 | 0.6 | Z17,3R0,6 | 0.23 | 17.3 | 0.6 | Z17,3R0,6 | 0.21 | 17.3 | 0.6 | Z17,3R0,6 | 0.19 | 17.3 | 0.6 | Z17,3R0,6 | 0.16
17.4 | 0.6 | Z17,4R0,6 | 0.23 | 17.4 | 0.6 | Z17,4R0,6 | 0.21 | 17.4 | 0.6 | Z17,4R0,6 | 0.19 | 17.4 | 0.6 | Z17,4R0,6 | 0.16
17.5 | 0.6 | Z17,5R0,6 | 0.23 | 17.5 | 0.6 | Z17,5R0,6 | 0.21 | 17.5 | 0.6 | Z17,5R0,6 | 0.19 | 17.5 | 0.6 | Z17,5R0,6 | 0.16
17.6 | 0.6 | Z17,6R0,6 | 0.22 | 17.6 | 0.6 | Z17,6R0,6 | 0.21 | 17.6 | 0.6 | Z17,6R0,6 | 0.18 | 17.6 | 0.6 | Z17,6R0,6 | 0.16
17.7 | 0.6 | Z17,7R0,6 | 0.22 | 17.7 | 0.6 | Z17,7R0,6 | 0.21 | 17.7 | 0.6 | Z17,7R0,6 | 0.18 | 17.7 | 0.6 | Z17,7R0,6 | 0.16
17.8 | 0.6 | Z17,8R0,6 | 0.22 | 17.8 | 0.6 | Z17,8R0,6 | 0.21 | 17.8 | 0.6 | Z17,8R0,6 | 0.18 | 17.8 | 0.6 | Z17,8R0,6 | 0.16
17.9 | 0.6 | Z17,9R0,6 | 0.22 | 17.9 | 0.6 | Z17,9R0,6 | 0.21 | 17.9 | 0.6 | Z17,9R0,6 | 0.18 | 17.9 | 0.6 | Z17,9R0,6 | 0.16
18 | 0.6 | Z18,0R0,6 | 0.22 | 18 | 0.6 | Z18,0R0,6 | 0.21 | 18 | 0.6 | Z18,0R0,6 | 0.18 | 18 | 0.6 | Z18,0R0,6 | 0.16
18.1 | 0.6 | Z18,1R0,6 | 0.22 | 18.1 | 0.6 | Z18,1R0,6 | 0.21 | 18.1 | 0.6 | Z18,1R0,6 | 0.18 | 18.1 | 0.6 | Z18,1R0,6 | 0.16
18.2 | 0.6 | Z18,2R0,6 | 0.22 | 18.2 | 0.6 | Z18,2R0,6 | 0.21 | 18.2 | 0.6 | Z18,2R0,6 | 0.18 | 18.2 | 0.6 | Z18,2R0,6 | 0.16
18.3 | 0.6 | Z18,3R0,6 | 0.22 | 18.3 | 0.6 | Z18,3R0,6 | 0.21 | 18.3 | 0.6 | Z18,3R0,6 | 0.18 | 18.3 | 0.6 | Z18,3R0,6 | 0.16
18.4 | 0.6 | Z18,4R0,6 | 0.22 | 18.4 | 0.6 | Z18,4R0,6 | 0.21 | 18.4 | 0.6 | Z18,4R0,6 | 0.18 | 18.4 | 0.6 | Z18,4R0,6 | 0.16
18.5 | 0.6 | Z18,5R0,6 | 0.22 | 18.5 | 0.6 | Z18,5R0,6 | 0.21 | 18.5 | 0.6 | Z18,5R0,6 | 0.18 | 18.5 | 0.6 | Z18,5R0,6 | 0.16
18.6 | 0.6 | Z18,6R0,6 | 0.22 | 18.6 | 0.6 | Z18,6R0,6 | 0.2 | 18.6 | 0.6 | Z18,6R0,6 | 0.18 | 18.6 | 0.6 | Z18,6R0,6 | 0.16
18.7 | 0.6 | Z18,7R0,6 | 0.22 | 18.7 | 0.6 | Z18,7R0,6 | 0.2 | 18.7 | 0.6 | Z18,7R0,6 | 0.18 | 18.7 | 0.6 | Z18,7R0,6 | 0.16
18.8 | 0.6 | Z18,8R0,6 | 0.22 | 18.8 | 0.6 | Z18,8R0,6 | 0.2 | 18.8 | 0.6 | Z18,8R0,6 | 0.18 | 18.8 | 0.6 | Z18,8R0,6 | 0.16
18.9 | 0.6 | Z18,9R0,6 | 0.22 | 18.9 | 0.6 | Z18,9R0,6 | 0.2 | 18.9 | 0.6 | Z18,9R0,6 | 0.18 | 18.9 | 0.6 | Z18,9R0,6 | 0.16
19 | 0.6 | Z19,0R0,6 | 0.22 | 19 | 0.6 | Z19,0R0,6 | 0.2 | 19 | 0.6 | Z19,0R0,6 | 0.18 | 19 | 0.6 | Z19,0R0,6 | 0.16
19.1 | 0.6 | Z19,1R0,6 | 0.21 | 19.1 | 0.6 | Z19,1R0,6 | 0.2 | 19.1 | 0.6 | Z19,1R0,6 | 0.17 | 19.1 | 0.6 | Z19,1R0,6 | 0.15
19.2 | 0.6 | Z19,2R0,6 | 0.21 | 19.2 | 0.6 | Z19,2R0,6 | 0.2 | 19.2 | 0.6 | Z19,2R0,6 | 0.17 | 19.2 | 0.6 | Z19,2R0,6 | 0.15
19.3 | 0.6 | Z19,3R0,6 | 0.21 | 19.3 | 0.6 | Z19,3R0,6 | 0.2 | 19.3 | 0.6 | Z19,3R0,6 | 0.17 | 19.3 | 0.6 | Z19,3R0,6 | 0.15
19.4 | 0.6 | Z19,4R0,6 | 0.21 | 19.4 | 0.6 | Z19,4R0,6 | 0.2 | 19.4 | 0.6 | Z19,4R0,6 | 0.17 | 19.4 | 0.6 | Z19,4R0,6 | 0.15
19.5 | 0.6 | Z19,5R0,6 | 0.21 | 19.5 | 0.6 | Z19,5R0,6 | 0.2 | 19.5 | 0.6 | Z19,5R0,6 | 0.17 | 19.5 | 0.6 | Z19,5R0,6 | 0.15
19.6 | 0.6 | Z19,6R0,6 | 0.21 | 19.6 | 0.6 | Z19,6R0,6 | 0.19 | 19.6 | 0.6 | Z19,6R0,6 | 0.17 | 19.6 | 0.6 | Z19,6R0,6 | 0.15
19.7 | 0.6 | Z19,7R0,6 | 0.21 | 19.7 | 0.6 | Z19,7R0,6 | 0.19 | 19.7 | 0.6 | Z19,7R0,6 | 0.17 | 19.7 | 0.6 | Z19,7R0,6 | 0.15
19.8 | 0.6 | Z19,8R0,6 | 0.21 | 19.8 | 0.6 | Z19,8R0,6 | 0.19 | 19.8 | 0.6 | Z19,8R0,6 | 0.17 | 19.8 | 0.6 | Z19,8R0,6 | 0.15
19.9 | 0.6 | Z19,9R0,6 | 0.21 | 19.9 | 0.6 | Z19,9R0,6 | 0.19 | 19.9 | 0.6 | Z19,9R0,6 | 0.17 | 19.9 | 0.6 | Z19,9R0,6 | 0.15
20 | 0.6 | Z20,0R0,6 | 0.21 | 20 | 0.6 | Z20,0R0,6 | 0.19 | 20 | 0.6 | Z20,0R0,6 | 0.17 | 20 | 0.6 | Z20,0R0,6 | 0.15
20.1 | 0.6 | Z20,1R0,6 | 0.21 | 20.1 | 0.6 | Z20,1R0,6 | 0.19 | 20.1 | 0.6 | Z20,1R0,6 | 0.17 | 20.1 | 0.6 | Z20,1R0,6 | 0.15
20.2 | 0.6 | Z20,2R0,6 | 0.21 | 20.2 | 0.6 | Z20,2R0,6 | 0.19 | 20.2 | 0.6 | Z20,2R0,6 | 0.17 | 20.2 | 0.6 | Z20,2R0,6 | 0.15
20.3 | 0.6 | Z20,3R0,6 | 0.21 | 20.3 | 0.6 | Z20,3R0,6 | 0.19 | 20.3 | 0.6 | Z20,3R0,6 | 0.17 | 20.3 | 0.6 | Z20,3R0,6 | 0.15
20.4 | 0.6 | Z20,4R0,6 | 0.21 | 20.4 | 0.6 | Z20,4R0,6 | 0.19 | 20.4 | 0.6 | Z20,4R0,6 | 0.17 | 20.4 | 0.6 | Z20,4R0,6 | 0.15
20.5 | 0.6 | Z20,5R0,6 | 0.21 | 20.5 | 0.6 | Z20,5R0,6 | 0.19 | 20.5 | 0.6 | Z20,5R0,6 | 0.17 | 20.5 | 0.6 | Z20,5R0,6 | 0.15
20.6 | 0.6 | Z20,6R0,6 | 0.21 | 20.6 | 0.6 | Z20,6R0,6 | 0.19 | 20.6 | 0.6 | Z20,6R0,6 | 0.17 | 20.6 | 0.6 | Z20,6R0,6 | 0.15
20.7 | 0.6 | Z20,7R0,6 | 0.21 | 20.7 | 0.6 | Z20,7R0,6 | 0.19 | 20.7 | 0.6 | Z20,7R0,6 | 0.17 | 20.7 | 0.6 | Z20,7R0,6 | 0.15
20.8 | 0.6 | Z20,8R0,6 | 0.21 | 20.8 | 0.6 | Z20,8R0,6 | 0.19 | 20.8 | 0.6 | Z20,8R0,6 | 0.17 | 20.8 | 0.6 | Z20,8R0,6 | 0.15
20.9 | 0.6 | Z20,9R0,6 | 0.21 | 20.9 | 0.6 | Z20,9R0,6 | 0.19 | 20.9 | 0.6 | Z20,9R0,6 | 0.17 | 20.9 | 0.6 | Z20,9R0,6 | 0.15
21 | 0.6 | Z21,0R0,6 | 0.21 | 21 | 0.6 | Z21,0R0,6 | 0.19 | 21 | 0.6 | Z21,0R0,6 | 0.17 | 21 | 0.6 | Z21,0R0,6 | 0.15
21.1 | 0.6 | Z21,1R0,6 | 0.21 | 21.1 | 0.6 | Z21,1R0,6 | 0.19 | 21.1 | 0.6 | Z21,1R0,6 | 0.17 | 21.1 | 0.6 | Z21,1R0,6 | 0.15
21.2 | 0.6 | Z21,2R0,6 | 0.21 | 21.2 | 0.6 | Z21,2R0,6 | 0.19 | 21.2 | 0.6 | Z21,2R0,6 | 0.17 | 21.2 | 0.6 | Z21,2R0,6 | 0.15
21.3 | 0.6 | Z21,3R0,6 | 0.21 | 21.3 | 0.6 | Z21,3R0,6 | 0.19 | 21.3 | 0.6 | Z21,3R0,6 | 0.17 | 21.3 | 0.6 | Z21,3R0,6 | 0.15
21.4 | 0.6 | Z21,4R0,6 | 0.21 | 21.4 | 0.6 | Z21,4R0,6 | 0.19 | 21.4 | 0.6 | Z21,4R0,6 | 0.17 | 21.4 | 0.6 | Z21,4R0,6 | 0.15
21.5 | 0.6 | Z21,5R0,6 | 0.21 | 21.5 | 0.6 | Z21,5R0,6 | 0.19 | 21.5 | 0.6 | Z21,5R0,6 | 0.17 | 21.5 | 0.6 | Z21,5R0,6 | 0.15
21.6 | 0.6 | Z21,6R0,6 | 0.21 | 21.6 | 0.6 | Z21,6R0,6 | 0.19 | 21.6 | 0.6 | Z21,6R0,6 | 0.17 | 21.6 | 0.6 | Z21,6R0,6 | 0.15
21.7 | 0.6 | Z21,7R0,6 | 0.21 | 21.7 | 0.6 | Z21,7R0,6 | 0.19 | 21.7 | 0.6 | Z21,7R0,6 | 0.17 | 21.7 | 0.6 | Z21,7R0,6 | 0.15
21.8 | 0.6 | Z21,8R0,6 | 0.21 | 21.8 | 0.6 | Z21,8R0,6 | 0.19 | 21.8 | 0.6 | Z21,8R0,6 | 0.17 | 21.8 | 0.6 | Z21,8R0,6 | 0.15
21.9 | 0.6 | Z21,9R0,6 | 0.21 | 21.9 | 0.6 | Z21,9R0,6 | 0.19 | 21.9 | 0.6 | Z21,9R0,6 | 0.17 | 21.9 | 0.6 | Z21,9R0,6 | 0.15
22 | 0.6 | Z22,0R0,6 | 0.21 | 22 | 0.6 | Z22,0R0,6 | 0.19 | 22 | 0.6 | Z22,0R0,6 | 0.17 | 22 | 0.6 | Z22,0R0,6 | 0.15
22.1 | 0.6 | Z22,1R0,6 | 0.21 | 22.1 | 0.6 | Z22,1R0,6 | 0.19 | 22.1 | 0.6 | Z22,1R0,6 | 0.17 | 22.1 | 0.6 | Z22,1R0,6 | 0.15
22.2 | 0.6 | Z22,2R0,6 | 0.21 | 22.2 | 0.6 | Z22,2R0,6 | 0.19 | 22.2 | 0.6 | Z22,2R0,6 | 0.17 | 22.2 | 0.6 | Z22,2R0,6 | 0.15
22.3 | 0.6 | Z22,3R0,6 | 0.21 | 22.3 | 0.6 | Z22,3R0,6 | 0.19 | 22.3 | 0.6 | Z22,3R0,6 | 0.17 | 22.3 | 0.6 | Z22,3R0,6 | 0.15
22.4 | 0.6 | Z22,4R0,6 | 0.21 | 22.4 | 0.6 | Z22,4R0,6 | 0.19 | 22.4 | 0.6 | Z22,4R0,6 | 0.17 | 22.4 | 0.6 | Z22,4R0,6 | 0.15
22.5 | 0.6 | Z22,5R0,6 | 0.21 | 22.5 | 0.6 | Z22,5R0,6 | 0.19 | 22.5 | 0.6 | Z22,5R0,6 | 0.17 | 22.5 | 0.6 | Z22,5R0,6 | 0.15
22.6 | 0.6 | Z22,6R0,6 | 0.21 | 22.6 | 0.6 | Z22,6R0,6 | 0.19 | 22.6 | 0.6 | Z22,6R0,6 | 0.17 | 22.6 | 0.6 | Z22,6R0,6 | 0.15
22.7 | 0.6 | Z22,7R0,6 | 0.21 | 22.7 | 0.6 | Z22,7R0,6 | 0.19 | 22.7 | 0.6 | Z22,7R0,6 | 0.17 | 22.7 | 0.6 | Z22,7R0,6 | 0.15
22.8 | 0.6 | Z22,8R0,6 | 0.21 | 22.8 | 0.6 | Z22,8R0,6 | 0.19 | 22.8 | 0.6 | Z22,8R0,6 | 0.17 | 22.8 | 0.6 | Z22,8R0,6 | 0.15
22.9 | 0.6 | Z22,9R0,6 | 0.21 | 22.9 | 0.6 | Z22,9R0,6 | 0.19 | 22.9 | 0.6 | Z22,9R0,6 | 0.17 | 22.9 | 0.6 | Z22,9R0,6 | 0.15
23 | 0.6 | Z23,0R0,6 | 0.21 | 23 | 0.6 | Z23,0R0,6 | 0.19 | 23 | 0.6 | Z23,0R0,6 | 0.17 | 23 | 0.6 | Z23,0R0,6 | 0.15
23.1 | 0.6 | Z23,1R0,6 | 0.21 | 23.1 | 0.6 | Z23,1R0,6 | 0.19 | 23.1 | 0.6 | Z23,1R0,6 | 0.17 | 23.1 | 0.6 | Z23,1R0,6 | 0.15
23.2 | 0.6 | Z23,2R0,6 | 0.21 | 23.2 | 0.6 | Z23,2R0,6 | 0.19 | 23.2 | 0.6 | Z23,2R0,6 | 0.17 | 23.2 | 0.6 | Z23,2R0,6 | 0.15
23.3 | 0.6 | Z23,3R0,6 | 0.21 | 23.3 | 0.6 | Z23,3R0,6 | 0.19 | 23.3 | 0.6 | Z23,3R0,6 | 0.17 | 23.3 | 0.6 | Z23,3R0,6 | 0.15
23.4 | 0.6 | Z23,4R0,6 | 0.21 | 23.4 | 0.6 | Z23,4R0,6 | 0.19 | 23.4 | 0.6 | Z23,4R0,6 | 0.17 | 23.4 | 0.6 | Z23,4R0,6 | 0.15
23.5 | 0.6 | Z23,5R0,6 | 0.21 | 23.5 | 0.6 | Z23,5R0,6 | 0.19 | 23.5 | 0.6 | Z23,5R0,6 | 0.17 | 23.5 | 0.6 | Z23,5R0,6 | 0.15
23.6 | 0.6 | Z23,6R0,6 | 0.21 | 23.6 | 0.6 | Z23,6R0,6 | 0.19 | 23.6 | 0.6 | Z23,6R0,6 | 0.17 | 23.6 | 0.6 | Z23,6R0,6 | 0.15
23.7 | 0.6 | Z23,7R0,6 | 0.21 | 23.7 | 0.6 | Z23,7R0,6 | 0.19 | 23.7 | 0.6 | Z23,7R0,6 | 0.17 | 23.7 | 0.6 | Z23,7R0,6 | 0.15
23.8 | 0.6 | Z23,8R0,6 | 0.21 | 23.8 | 0.6 | Z23,8R0,6 | 0.19 | 23.8 | 0.6 | Z23,8R0,6 | 0.17 | 23.8 | 0.6 | Z23,8R0,6 | 0.15
23.9 | 0.6 | Z23,9R0,6 | 0.21 | 23.9 | 0.6 | Z23,9R0,6 | 0.19 | 23.9 | 0.6 | Z23,9R0,6 | 0.17 | 23.9 | 0.6 | Z23,9R0,6 | 0.15
24 | 0.6 | Z24,0R0,6 | 0.21 | 24 | 0.6 | Z24,0R0,6 | 0.19 | 24 | 0.6 | Z24,0R0,6 | 0.17 | 24 | 0.6 | Z24,0R0,6 | 0.15
24.1 | 0.6 | Z24,1R0,6 | 0.21 | 24.1 | 0.6 | Z24,1R0,6 | 0.19 | 24.1 | 0.6 | Z24,1R0,6 | 0.17 | 24.1 | 0.6 | Z24,1R0,6 | 0.15
24.2 | 0.6 | Z24,2R0,6 | 0.21 | 24.2 | 0.6 | Z24,2R0,6 | 0.19 | 24.2 | 0.6 | Z24,2R0,6 | 0.17 | 24.2 | 0.6 | Z24,2R0,6 | 0.15
24.3 | 0.6 | Z24,3R0,6 | 0.21 | 24.3 | 0.6 | Z24,3R0,6 | 0.19 | 24.3 | 0.6 | Z24,3R0,6 | 0.17 | 24.3 | 0.6 | Z24,3R0,6 | 0.15
24.4 | 0.6 | Z24,4R0,6 | 0.21 | 24.4 | 0.6 | Z24,4R0,6 | 0.19 | 24.4 | 0.6 | Z24,4R0,6 | 0.17 | 24.4 | 0.6 | Z24,4R0,6 | 0.15
24.5 | 0.6 | Z24,5R0,6 | 0.21 | 24.5 | 0.6 | Z24,5R0,6 | 0.19 | 24.5 | 0.6 | Z24,5R0,6 | 0.17 | 24.5 | 0.6 | Z24,5R0,6 | 0.15
24.6 | 0.6 | Z24,6R0,6 | 0.21 | 24.6 | 0.6 | Z24,6R0,6 | 0.19 | 24.6 | 0.6 | Z24,6R0,6 | 0.17 | 24.6 | 0.6 | Z24,6R0,6 | 0.15
24.7 | 0.6 | Z24,7R0,6 | 0.21 | 24.7 | 0.6 | Z24,7R0,6 | 0.19 | 24.7 | 0.6 | Z24,7R0,6 | 0.17 | 24.7 | 0.6 | Z24,7R0,6 | 0.15
24.8 | 0.6 | Z24,8R0,6 | 0.21 | 24.8 | 0.6 | Z24,8R0,6 | 0.19 | 24.8 | 0.6 | Z24,8R0,6 | 0.17 | 24.8 | 0.6 | Z24,8R0,6 | 0.15
24.9 | 0.6 | Z24,9R0,6 | 0.21 | 24.9 | 0.6 | Z24,9R0,6 | 0.19 | 24.9 | 0.6 | Z24,9R0,6 | 0.17 | 24.9 | 0.6 | Z24,9R0,6 | 0.15
25 | 0.6 | Z25,0R0,6 | 0.21 | 25 | 0.6 | Z25,0R0,6 | 0.19 | 25 | 0.6 | Z25,0R0,6 | 0.17 | 25 | 0.6 | Z25,0R0,6 | 0.15
25.1 | 0.6 | Z25,1R0,6 | 0.21 | 25.1 | 0.6 | Z25,1R0,6 | 0.19 | 25.1 | 0.6 | Z25,1R0,6 | 0.17 | 25.1 | 0.6 | Z25,1R0,6 | 0.15
25.2 | 0.6 | Z25,2R0,6 | 0.21 | 25.2 | 0.6 | Z25,2R0,6 | 0.19 | 25.2 | 0.6 | Z25,2R0,6 | 0.17 | 25.2 | 0.6 | Z25,2R0,6 | 0.15
25.3 | 0.6 | Z25,3R0,6 | 0.21 | 25.3 | 0.6 | Z25,3R0,6 | 0.19 | 25.3 | 0.6 | Z25,3R0,6 | 0.17 | 25.3 | 0.6 | Z25,3R0,6 | 0.15
25.4 | 0.6 | Z25,4R0,6 | 0.21 | 25.4 | 0.6 | Z25,4R0,6 | 0.19 | 25.4 | 0.6 | Z25,4R0,6 | 0.17 | 25.4 | 0.6 | Z25,4R0,6 | 0.15
25.5 | 0.6 | Z25,5R0,6 | 0.21 | 25.5 | 0.6 | Z25,5R0,6 | 0.19 | 25.5 | 0.6 | Z25,5R0,6 | 0.17 | 25.5 | 0.6 | Z25,5R0,6 | 0.15
25.6 | 0.6 | Z25,6R0,6 | 0.21 | 25.6 | 0.6 | Z25,6R0,6 | 0.19 | 25.6 | 0.6 | Z25,6R0,6 | 0.17 | 25.6 | 0.6 | Z25,6R0,6 | 0.15
25.7 | 0.6 | Z25,7R0,6 | 0.21 | 25.7 | 0.6 | Z25,7R0,6 | 0.19 | 25.7 | 0.6 | Z25,7R0,6 | 0.17 | 25.7 | 0.6 | Z25,7R0,6 | 0.15
25.8 | 0.6 | Z25,8R0,6 | 0.21 | 25.8 | 0.6 | Z25,8R0,6 | 0.19 | 25.8 | 0.6 | Z25,8R0,6 | 0.17 | 25.8 | 0.6 | Z25,8R0,6 | 0.15
25.9 | 0.6 | Z25,9R0,6 | 0.21 | 25.9 | 0.6 | Z25,9R0,6 | 0.19 | 25.9 | 0.6 | Z25,9R0,6 | 0.17 | 25.9 | 0.6 | Z25,9R0,6 | 0.15
26 | 0.6 | Z26,0R0,6 | 0.21 | 26 | 0.6 | Z26,0R0,6 | 0.19 | 26 | 0.6 | Z26,0R0,6 | 0.17 | 26 | 0.6 | Z26,0R0,6 | 0.15
26.1 | 0.6 | Z26,1R0,6 | 0.21 | 26.1 | 0.6 | Z26,1R0,6 | 0.19 | 26.1 | 0.6 | Z26,1R0,6 | 0.17 | 26.1 | 0.6 | Z26,1R0,6 | 0.15
26.2 | 0.6 | Z26,2R0,6 | 0.21 | 26.2 | 0.6 | Z26,2R0,6 | 0.19 | 26.2 | 0.6 | Z26,2R0,6 | 0.17 | 26.2 | 0.6 | Z26,2R0,6 | 0.15
26.3 | 0.6 | Z26,3R0,6 | 0.21 | 26.3 | 0.6 | Z26,3R0,6 | 0.19 | 26.3 | 0.6 | Z26,3R0,6 | 0.17 | 26.3 | 0.6 | Z26,3R0,6 | 0.15
26.4 | 0.6 | Z26,4R0,6 | 0.21 | 26.4 | 0.6 | Z26,4R0,6 | 0.19 | 26.4 | 0.6 | Z26,4R0,6 | 0.17 | 26.4 | 0.6 | Z26,4R0,6 | 0.15
26.5 | 0.6 | Z26,5R0,6 | 0.21 | 26.5 | 0.6 | Z26,5R0,6 | 0.19 | 26.5 | 0.6 | Z26,5R0,6 | 0.17 | 26.5 | 0.6 | Z26,5R0,6 | 0.15
26.6 | 0.6 | Z26,6R0,6 | 0.21 | 26.6 | 0.6 | Z26,6R0,6 | 0.19 | 26.6 | 0.6 | Z26,6R0,6 | 0.17 | 26.6 | 0.6 | Z26,6R0,6 | 0.15
26.7 | 0.6 | Z26,7R0,6 | 0.21 | 26.7 | 0.6 | Z26,7R0,6 | 0.19 | 26.7 | 0.6 | Z26,7R0,6 | 0.17 | 26.7 | 0.6 | Z26,7R0,6 | 0.15
26.8 | 0.6 | Z26,8R0,6 | 0.21 | 26.8 | 0.6 | Z26,8R0,6 | 0.19 | 26.8 | 0.6 | Z26,8R0,6 | 0.17 | 26.8 | 0.6 | Z26,8R0,6 | 0.15
26.9 | 0.6 | Z26,9R0,6 | 0.21 | 26.9 | 0.6 | Z26,9R0,6 | 0.19 | 26.9 | 0.6 | Z26,9R0,6 | 0.17 | 26.9 | 0.6 | Z26,9R0,6 | 0.15
27 | 0.6 | Z27,0R0,6 | 0.21 | 27 | 0.6 | Z27,0R0,6 | 0.19 | 27 | 0.6 | Z27,0R0,6 | 0.17 | 27 | 0.6 | Z27,0R0,6 | 0.15
27.1 | 0.6 | Z27,1R0,6 | 0.21 | 27.1 | 0.6 | Z27,1R0,6 | 0.19 | 27.1 | 0.6 | Z27,1R0,6 | 0.17 | 27.1 | 0.6 | Z27,1R0,6 | 0.15
27.2 | 0.6 | Z27,2R0,6 | 0.21 | 27.2 | 0.6 | Z27,2R0,6 | 0.19 | 27.2 | 0.6 | Z27,2R0,6 | 0.17 | 27.2 | 0.6 | Z27,2R0,6 | 0.15
27.3 | 0.6 | Z27,3R0,6 | 0.21 | 27.3 | 0.6 | Z27,3R0,6 | 0.19 | 27.3 | 0.6 | Z27,3R0,6 | 0.17 | 27.3 | 0.6 | Z27,3R0,6 | 0.15
27.4 | 0.6 | Z27,4R0,6 | 0.21 | 27.4 | 0.6 | Z27,4R0,6 | 0.19 | 27.4 | 0.6 | Z27,4R0,6 | 0.17 | 27.4 | 0.6 | Z27,4R0,6 | 0.15
27.5 | 0.6 | Z27,5R0,6 | 0.21 | 27.5 | 0.6 | Z27,5R0,6 | 0.19 | 27.5 | 0.6 | Z27,5R0,6 | 0.17 | 27.5 | 0.6 | Z27,5R0,6 | 0.15
27.6 | 0.6 | Z27,6R0,6 | 0.21 | 27.6 | 0.6 | Z27,6R0,6 | 0.19 | 27.6 | 0.6 | Z27,6R0,6 | 0.17 | 27.6 | 0.6 | Z27,6R0,6 | 0.15
27.7 | 0.6 | Z27,7R0,6 | 0.21 | 27.7 | 0.6 | Z27,7R0,6 | 0.19 | 27.7 | 0.6 | Z27,7R0,6 | 0.17 | 27.7 | 0.6 | Z27,7R0,6 | 0.15
27.8 | 0.6 | Z27,8R0,6 | 0.21 | 27.8 | 0.6 | Z27,8R0,6 | 0.19 | 27.8 | 0.6 | Z27,8R0,6 | 0.17 | 27.8 | 0.6 | Z27,8R0,6 | 0.15
27.9 | 0.6 | Z27,9R0,6 | 0.21 | 27.9 | 0.6 | Z27,9R0,6 | 0.19 | 27.9 | 0.6 | Z27,9R0,6 | 0.17 | 27.9 | 0.6 | Z27,9R0,6 | 0.15
28 | 0.6 | Z28,0R0,6 | 0.21 | 28 | 0.6 | Z28,0R0,6 | 0.19 | 28 | 0.6 | Z28,0R0,6 | 0.17 | 28 | 0.6 | Z28,0R0,6 | 0.15
28.1 | 0.6 | Z28,1R0,6 | 0.21 | 28.1 | 0.6 | Z28,1R0,6 | 0.19 | 28.1 | 0.6 | Z28,1R0,6 | 0.17 | 28.1 | 0.6 | Z28,1R0,6 | 0.15
28.2 | 0.6 | Z28,2R0,6 | 0.21 | 28.2 | 0.6 | Z28,2R0,6 | 0.19 | 28.2 | 0.6 | Z28,2R0,6 | 0.17 | 28.2 | 0.6 | Z28,2R0,6 | 0.15
28.3 | 0.6 | Z28,3R0,6 | 0.21 | 28.3 | 0.6 | Z28,3R0,6 | 0.19 | 28.3 | 0.6 | Z28,3R0,6 | 0.17 | 28.3 | 0.6 | Z28,3R0,6 | 0.15
28.4 | 0.6 | Z28,4R0,6 | 0.21 | 28.4 | 0.6 | Z28,4R0,6 | 0.19 | 28.4 | 0.6 | Z28,4R0,6 | 0.17 | 28.4 | 0.6 | Z28,4R0,6 | 0.15
28.5 | 0.6 | Z28,5R0,6 | 0.21 | 28.5 | 0.6 | Z28,5R0,6 | 0.19 | 28.5 | 0.6 | Z28,5R0,6 | 0.17 | 28.5 | 0.6 | Z28,5R0,6 | 0.15
28.6 | 0.6 | Z28,6R0,6 | 0.21 | 28.6 | 0.6 | Z28,6R0,6 | 0.19 | 28.6 | 0.6 | Z28,6R0,6 | 0.17 | 28.6 | 0.6 | Z28,6R0,6 | 0.15
28.7 | 0.6 | Z28,7R0,6 | 0.21 | 28.7 | 0.6 | Z28,7R0,6 | 0.19 | 28.7 | 0.6 | Z28,7R0,6 | 0.17 | 28.7 | 0.6 | Z28,7R0,6 | 0.15
28.8 | 0.6 | Z28,8R0,6 | 0.21 | 28.8 | 0.6 | Z28,8R0,6 | 0.19 | 28.8 | 0.6 | Z28,8R0,6 | 0.17 | 28.8 | 0.6 | Z28,8R0,6 | 0.15
28.9 | 0.6 | Z28,9R0,6 | 0.21 | 28.9 | 0.6 | Z28,9R0,6 | 0.19 | 28.9 | 0.6 | Z28,9R0,6 | 0.17 | 28.9 | 0.6 | Z28,9R0,6 | 0.15
29 | 0.6 | Z29,0R0,6 | 0.21 | 29 | 0.6 | Z29,0R0,6 | 0.19 | 29 | 0.6 | Z29,0R0,6 | 0.17 | 29 | 0.6 | Z29,0R0,6 | 0.15
29.1 | 0.6 | Z29,1R0,6 | 0.21 | 29.1 | 0.6 | Z29,1R0,6 | 0.19 | 29.1 | 0.6 | Z29,1R0,6 | 0.17 | 29.1 | 0.6 | Z29,1R0,6 | 0.15
29.2 | 0.6 | Z29,2R0,6 | 0.21 | 29.2 | 0.6 | Z29,2R0,6 | 0.19 | 29.2 | 0.6 | Z29,2R0,6 | 0.17 | 29.2 | 0.6 | Z29,2R0,6 | 0.15
29.3 | 0.6 | Z29,3R0,6 | 0.21 | 29.3 | 0.6 | Z29,3R0,6 | 0.19 | 29.3 | 0.6 | Z29,3R0,6 | 0.17 | 29.3 | 0.6 | Z29,3R0,6 | 0.15
29.4 | 0.6 | Z29,4R0,6 | 0.21 | 29.4 | 0.6 | Z29,4R0,6 | 0.19 | 29.4 | 0.6 | Z29,4R0,6 | 0.17 | 29.4 | 0.6 | Z29,4R0,6 | 0.15
29.5 | 0.6 | Z29,5R0,6 | 0.21 | 29.5 | 0.6 | Z29,5R0,6 | 0.19 | 29.5 | 0.6 | Z29,5R0,6 | 0.17 | 29.5 | 0.6 | Z29,5R0,6 | 0.15
29.6 | 0.6 | Z29,6R0,6 | 0.21 | 29.6 | 0.6 | Z29,6R0,6 | 0.19 | 29.6 | 0.6 | Z29,6R0,6 | 0.17 | 29.6 | 0.6 | Z29,6R0,6 | 0.15
29.7 | 0.6 | Z29,7R0,6 | 0.21 | 29.7 | 0.6 | Z29,7R0,6 | 0.19 | 29.7 | 0.6 | Z29,7R0,6 | 0.17 | 29.7 | 0.6 | Z29,7R0,6 | 0.15
29.8 | 0.6 | Z29,8R0,6 | 0.21 | 29.8 | 0.6 | Z29,8R0,6 | 0.19 | 29.8 | 0.6 | Z29,8R0,6 | 0.17 | 29.8 | 0.6 | Z29,8R0,6 | 0.15
29.9 | 0.6 | Z29,9R0,6 | 0.21 | 29.9 | 0.6 | Z29,9R0,6 | 0.19 | 29.9 | 0.6 | Z29,9R0,6 | 0.17 | 29.9 | 0.6 | Z29,9R0,6 | 0.15
30 | 0.6 | Z30,0R0,6 | 0.21 | 30 | 0.6 | Z30,0R0,6 | 0.19 | 30 | 0.6 | Z30,0R0,6 | 0.17 | 30 | 0.6 | Z30,0R0,6 | 0.15
30.1 | 0.6 | Z30,1R0,6 | 0.21 | 30.1 | 0.6 | Z30,1R0,6 | 0.19 | 30.1 | 0.6 | Z30,1R0,6 | 0.17 | 30.1 | 0.6 | Z30,1R0,6 | 0.15
30.2 | 0.6 | Z30,2R0,6 | 0.21 | 30.2 | 0.6 | Z30,2R0,6 | 0.19 | 30.2 | 0.6 | Z30,2R0,6 | 0.17 | 30.2 | 0.6 | Z30,2R0,6 | 0.15
30.3 | 0.6 | Z30,3R0,6 | 0.21 | 30.3 | 0.6 | Z30,3R0,6 | 0.19 | 30.3 | 0.6 | Z30,3R0,6 | 0.17 | 30.3 | 0.6 | Z30,3R0,6 | 0.15
30.4 | 0.6 | Z30,4R0,6 | 0.21 | 30.4 | 0.6 | Z30,4R0,6 | 0.19 | 30.4 | 0.6 | Z30,4R0,6 | 0.17 | 30.4 | 0.6 | Z30,4R0,6 | 0.15
30.5 | 0.6 | Z30,5R0,6 | 0.21 | 30.5 | 0.6 | Z30,5R0,6 | 0.19 | 30.5 | 0.6 | Z30,5R0,6 | 0.17 | 30.5 | 0.6 | Z30,5R0,6 | 0.15
30.6 | 0.6 | Z30,6R0,6 | 0.21 | 30.6 | 0.6 | Z30,6R0,6 | 0.19 | 30.6 | 0.6 | Z30,6R0,6 | 0.17 | 30.6 | 0.6 | Z30,6R0,6 | 0.15
30.7 | 0.6 | Z30,7R0,6 | 0.21 | 30.7 | 0.6 | Z30,7R0,6 | 0.19 | 30.7 | 0.6 | Z30,7R0,6 | 0.17 | 30.7 | 0.6 | Z30,7R0,6 | 0.15
30.8 | 0.6 | Z30,8R0,6 | 0.21 | 30.8 | 0.6 | Z30,8R0,6 | 0.19 | 30.8 | 0.6 | Z30,8R0,6 | 0.17 | 30.8 | 0.6 | Z30,8R0,6 | 0.15
30.9 | 0.6 | Z30,9R0,6 | 0.21 | 30.9 | 0.6 | Z30,9R0,6 | 0.19 | 30.9 | 0.6 | Z30,9R0,6 | 0.17 | 30.9 | 0.6 | Z30,9R0,6 | 0.15
31 | 0.6 | Z31,0R0,6 | 0.21 | 31 | 0.6 | Z31,0R0,6 | 0.19 | 31 | 0.6 | Z31,0R0,6 | 0.17 | 31 | 0.6 | Z31,0R0,6 | 0.15
31.1 | 0.6 | Z31,1R0,6 | 0.21 | 31.1 | 0.6 | Z31,1R0,6 | 0.19 | 31.1 | 0.6 | Z31,1R0,6 | 0.17 | 31.1 | 0.6 | Z31,1R0,6 | 0.15
31.2 | 0.6 | Z31,2R0,6 | 0.21 | 31.2 | 0.6 | Z31,2R0,6 | 0.19 | 31.2 | 0.6 | Z31,2R0,6 | 0.17 | 31.2 | 0.6 | Z31,2R0,6 | 0.15
31.3 | 0.6 | Z31,3R0,6 | 0.21 | 31.3 | 0.6 | Z31,3R0,6 | 0.19 | 31.3 | 0.6 | Z31,3R0,6 | 0.17 | 31.3 | 0.6 | Z31,3R0,6 | 0.15
31.4 | 0.6 | Z31,4R0,6 | 0.21 | 31.4 | 0.6 | Z31,4R0,6 | 0.19 | 31.4 | 0.6 | Z31,4R0,6 | 0.17 | 31.4 | 0.6 | Z31,4R0,6 | 0.15
31.5 | 0.6 | Z31,5R0,6 | 0.21 | 31.5 | 0.6 | Z31,5R0,6 | 0.19 | 31.5 | 0.6 | Z31,5R0,6 | 0.17 | 31.5 | 0.6 | Z31,5R0,6 | 0.15
31.6 | 0.6 | Z31,6R0,6 | 0.21 | 31.6 | 0.6 | Z31,6R0,6 | 0.19 | 31.6 | 0.6 | Z31,6R0,6 | 0.17 | 31.6 | 0.6 | Z31,6R0,6 | 0.15
31.7 | 0.6 | Z31,7R0,6 | 0.21 | 31.7 | 0.6 | Z31,7R0,6 | 0.19 | 31.7 | 0.6 | Z31,7R0,6 | 0.17 | 31.7 | 0.6 | Z31,7R0,6 | 0.15
31.8 | 0.6 | Z31,8R0,6 | 0.21 | 31.8 | 0.6 | Z31,8R0,6 | 0.19 | 31.8 | 0.6 | Z31,8R0,6 | 0.17 | 31.8 | 0.6 | Z31,8R0,6 | 0.15
31.9 | 0.6 | Z31,9R0,6 | 0.21 | 31.9 | 0.6 | Z31,9R0,6 | 0.19 | 31.9 | 0.6 | Z31,9R0,6 | 0.17 | 31.9 | 0.6 | Z31,9R0,6 | 0.15
32 | 0.6 | Z32,0R0,6 | 0.21 | 32 | 0.6 | Z32,0R0,6 | 0.19 | 32 | 0.6 | Z32,0R0,6 | 0.17 | 32 | 0.6 | Z32,0R0,6 | 0.15
32.1 | 0.6 | Z32,1R0,6 | 0.21 | 32.1 | 0.6 | Z32,1R0,6 | 0.19 | 32.1 | 0.6 | Z32,1R0,6 | 0.17 | 32.1 | 0.6 | Z32,1R0,6 | 0.15
32.2 | 0.6 | Z32,2R0,6 | 0.21 | 32.2 | 0.6 | Z32,2R0,6 | 0.19 | 32.2 | 0.6 | Z32,2R0,6 | 0.17 | 32.2 | 0.6 | Z32,2R0,6 | 0.15
32.3 | 0.6 | Z32,3R0,6 | 0.21 | 32.3 | 0.6 | Z32,3R0,6 | 0.19 | 32.3 | 0.6 | Z32,3R0,6 | 0.17 | 32.3 | 0.6 | Z32,3R0,6 | 0.15
32.4 | 0.6 | Z32,4R0,6 | 0.21 | 32.4 | 0.6 | Z32,4R0,6 | 0.19 | 32.4 | 0.6 | Z32,4R0,6 | 0.17 | 32.4 | 0.6 | Z32,4R0,6 | 0.15
32.5 | 0.6 | Z32,5R0,6 | 0.21 | 32.5 | 0.6 | Z32,5R0,6 | 0.19 | 32.5 | 0.6 | Z32,5R0,6 | 0.17 | 32.5 | 0.6 | Z32,5R0,6 | 0.15
32.6 | 0.6 | Z32,6R0,6 | 0.21 | 32.6 | 0.6 | Z32,6R0,6 | 0.19 | 32.6 | 0.6 | Z32,6R0,6 | 0.17 | 32.6 | 0.6 | Z32,6R0,6 | 0.15
32.7 | 0.6 | Z32,7R0,6 | 0.21 | 32.7 | 0.6 | Z32,7R0,6 | 0.19 | 32.7 | 0.6 | Z32,7R0,6 | 0.17 | 32.7 | 0.6 | Z32,7R0,6 | 0.15
32.8 | 0.6 | Z32,8R0,6 | 0.21 | 32.8 | 0.6 | Z32,8R0,6 | 0.19 | 32.8 | 0.6 | Z32,8R0,6 | 0.17 | 32.8 | 0.6 | Z32,8R0,6 | 0.15
32.9 | 0.6 | Z32,9R0,6 | 0.21 | 32.9 | 0.6 | Z32,9R0,6 | 0.19 | 32.9 | 0.6 | Z32,9R0,6 | 0.17 | 32.9 | 0.6 | Z32,9R0,6 | 0.15
33 | 0.6 | Z33,0R0,6 | 0.21 | 33 | 0.6 | Z33,0R0,6 | 0.19 | 33 | 0.6 | Z33,0R0,6 | 0.17 | 33 | 0.6 | Z33,0R0,6 | 0.15
33.1 | 0.6 | Z33,1R0,6 | 0.21 | 33.1 | 0.6 | Z33,1R0,6 | 0.19 | 33.1 | 0.6 | Z33,1R0,6 | 0.17 | 33.1 | 0.6 | Z33,1R0,6 | 0.15
33.2 | 0.6 | Z33,2R0,6 | 0.21 | 33.2 | 0.6 | Z33,2R0,6 | 0.19 | 33.2 | 0.6 | Z33,2R0,6 | 0.17 | 33.2 | 0.6 | Z33,2R0,6 | 0.15
33.3 | 0.6 | Z33,3R0,6 | 0.21 | 33.3 | 0.6 | Z33,3R0,6 | 0.19 | 33.3 | 0.6 | Z33,3R0,6 | 0.17 | 33.3 | 0.6 | Z33,3R0,6 | 0.15
33.4 | 0.6 | Z33,4R0,6 | 0.21 | 33.4 | 0.6 | Z33,4R0,6 | 0.19 | 33.4 | 0.6 | Z33,4R0,6 | 0.17 | 33.4 | 0.6 | Z33,4R0,6 | 0.15
33.5 | 0.6 | Z33,5R0,6 | 0.21 | 33.5 | 0.6 | Z33,5R0,6 | 0.19 | 33.5 | 0.6 | Z33,5R0,6 | 0.17 | 33.5 | 0.6 | Z33,5R0,6 | 0.15
33.6 | 0.6 | Z33,6R0,6 | 0.21 | 33.6 | 0.6 | Z33,6R0,6 | 0.19 | 33.6 | 0.6 | Z33,6R0,6 | 0.17 | 33.6 | 0.6 | Z33,6R0,6 | 0.15
33.7 | 0.6 | Z33,7R0,6 | 0.21 | 33.7 | 0.6 | Z33,7R0,6 | 0.19 | 33.7 | 0.6 | Z33,7R0,6 | 0.17 | 33.7 | 0.6 | Z33,7R0,6 | 0.15
33.8 | 0.6 | Z33,8R0,6 | 0.21 | 33.8 | 0.6 | Z33,8R0,6 | 0.19 | 33.8 | 0.6 | Z33,8R0,6 | 0.17 | 33.8 | 0.6 | Z33,8R0,6 | 0.15
33.9 | 0.6 | Z33,9R0,6 | 0.21 | 33.9 | 0.6 | Z33,9R0,6 | 0.19 | 33.9 | 0.6 | Z33,9R0,6 | 0.17 | 33.9 | 0.6 | Z33,9R0,6 | 0.15
34 | 0.6 | Z34,0R0,6 | 0.21 | 34 | 0.6 | Z34,0R0,6 | 0.19 | 34 | 0.6 | Z34,0R0,6 | 0.17 | 34 | 0.6 | Z34,0R0,6 | 0.15
34.1 | 0.6 | Z34,1R0,6 | 0.21 | 34.1 | 0.6 | Z34,1R0,6 | 0.19 | 34.1 | 0.6 | Z34,1R0,6 | 0.17 | 34.1 | 0.6 | Z34,1R0,6 | 0.15
34.2 | 0.6 | Z34,2R0,6 | 0.21 | 34.2 | 0.6 | Z34,2R0,6 | 0.19 | 34.2 | 0.6 | Z34,2R0,6 | 0.17 | 34.2 | 0.6 | Z34,2R0,6 | 0.15
34.3 | 0.6 | Z34,3R0,6 | 0.21 | 34.3 | 0.6 | Z34,3R0,6 | 0.19 | 34.3 | 0.6 | Z34,3R0,6 | 0.17 | 34.3 | 0.6 | Z34,3R0,6 | 0.15
34.4 | 0.6 | Z34,4R0,6 | 0.21 | 34.4 | 0.6 | Z34,4R0,6 | 0.19 | 34.4 | 0.6 | Z34,4R0,6 | 0.17 | 34.4 | 0.6 | Z34,4R0,6 | 0.15
34.5 | 0.6 | Z34,5R0,6 | 0.21 | 34.5 | 0.6 | Z34,5R0,6 | 0.19 | 34.5 | 0.6 | Z34,5R0,6 | 0.17 | 34.5 | 0.6 | Z34,5R0,6 | 0.15
34.6 | 0.6 | Z34,6R0,6 | 0.21 | 34.6 | 0.6 | Z34,6R0,6 | 0.19 | 34.6 | 0.6 | Z34,6R0,6 | 0.17 | 34.6 | 0.6 | Z34,6R0,6 | 0.15
34.7 | 0.6 | Z34,7R0,6 | 0.21 | 34.7 | 0.6 | Z34,7R0,6 | 0.19 | 34.7 | 0.6 | Z34,7R0,6 | 0.17 | 34.7 | 0.6 | Z34,7R0,6 | 0.15
34.8 | 0.6 | Z34,8R0,6 | 0.21 | 34.8 | 0.6 | Z34,8R0,6 | 0.19 | 34.8 | 0.6 | Z34,8R0,6 | 0.17 | 34.8 | 0.6 | Z34,8R0,6 | 0.15
34.9 | 0.6 | Z34,9R0,6 | 0.21 | 34.9 | 0.6 | Z34,9R0,6 | 0.19 | 34.9 | 0.6 | Z34,9R0,6 | 0.17 | 34.9 | 0.6 | Z34,9R0,6 | 0.15
35 | 0.6 | Z35,0R0,6 | 0.21 | 35 | 0.6 | Z35,0R0,6 | 0.19 | 35 | 0.6 | Z35,0R0,6 | 0.17 | 35 | 0.6 | Z35,0R0,6 | 0.15
35.1 | 0.6 | Z35,1R0,6 | 0.21 | 35.1 | 0.6 | Z35,1R0,6 | 0.19 | 35.1 | 0.6 | Z35,1R0,6 | 0.17 | 35.1 | 0.6 | Z35,1R0,6 | 0.15
35.2 | 0.6 | Z35,2R0,6 | 0.21 | 35.2 | 0.6 | Z35,2R0,6 | 0.19 | 35.2 | 0.6 | Z35,2R0,6 | 0.17 | 35.2 | 0.6 | Z35,2R0,6 | 0.15
35.3 | 0.6 | Z35,3R0,6 | 0.21 | 35.3 | 0.6 | Z35,3R0,6 | 0.19 | 35.3 | 0.6 | Z35,3R0,6 | 0.17 | 35.3 | 0.6 | Z35,3R0,6 | 0.15
35.4 | 0.6 | Z35,4R0,6 | 0.21 | 35.4 | 0.6 | Z35,4R0,6 | 0.19 | 35.4 | 0.6 | Z35,4R0,6 | 0.17 | 35.4 | 0.6 | Z35,4R0,6 | 0.15
35.5 | 0.6 | Z35,5R0,6 | 0.21 | 35.5 | 0.6 | Z35,5R0,6 | 0.19 | 35.5 | 0.6 | Z35,5R0,6 | 0.17 | 35.5 | 0.6 | Z35,5R0,6 | 0.15
35.6 | 0.6 | Z35,6R0,6 | 0.21 | 35.6 | 0.6 | Z35,6R0,6 | 0.19 | 35.6 | 0.6 | Z35,6R0,6 | 0.17 | 35.6 | 0.6 | Z35,6R0,6 | 0.15
35.7 | 0.6 | Z35,7R0,6 | 0.21 | 35.7 | 0.6 | Z35,7R0,6 | 0.19 | 35.7 | 0.6 | Z35,7R0,6 | 0.17 | 35.7 | 0.6 | Z35,7R0,6 | 0.15
35.8 | 0.6 | Z35,8R0,6 | 0.21 | 35.8 | 0.6 | Z35,8R0,6 | 0.19 | 35.8 | 0.6 | Z35,8R0,6 | 0.17 | 35.8 | 0.6 | Z35,8R0,6 | 0.15
35.9 | 0.6 | Z35,9R0,6 | 0.21 | 35.9 | 0.6 | Z35,9R0,6 | 0.19 | 35.9 | 0.6 | Z35,9R0,6 | 0.17 | 35.9 | 0.6 | Z35,9R0,6 | 0.15
36 | 0.6 | Z36,0R0,6 | 0.21 | 36 | 0.6 | Z36,0R0,6 | 0.19 | 36 | 0.6 | Z36,0R0,6 | 0.17 | 36 | 0.6 | Z36,0R0,6 | 0.15
36.1 | 0.6 | Z36,1R0,6 | 0.21 | 36.1 | 0.6 | Z36,1R0,6 | 0.19 | 36.1 | 0.6 | Z36,1R0,6 | 0.17 | 36.1 | 0.6 | Z36,1R0,6 | 0.15
36.2 | 0.6 | Z36,2R0,6 | 0.21 | 36.2 | 0.6 | Z36,2R0,6 | 0.19 | 36.2 | 0.6 | Z36,2R0,6 | 0.17 | 36.2 | 0.6 | Z36,2R0,6 | 0.15
36.3 | 0.6 | Z36,3R0,6 | 0.21 | 36.3 | 0.6 | Z36,3R0,6 | 0.19 | 36.3 | 0.6 | Z36,3R0,6 | 0.17 | 36.3 | 0.6 | Z36,3R0,6 | 0.15
36.4 | 0.6 | Z36,4R0,6 | 0.21 | 36.4 | 0.6 | Z36,4R0,6 | 0.19 | 36.4 | 0.6 | Z36,4R0,6 | 0.17 | 36.4 | 0.6 | Z36,4R0,6 | 0.15
36.5 | 0.6 | Z36,5R0,6 | 0.21 | 36.5 | 0.6 | Z36,5R0,6 | 0.19 | 36.5 | 0.6 | Z36,5R0,6 | 0.17 | 36.5 | 0.6 | Z36,5R0,6 | 0.15
36.6 | 0.6 | Z36,6R0,6 | 0.21 | 36.6 | 0.6 | Z36,6R0,6 | 0.19 | 36.6 | 0.6 | Z36,6R0,6 | 0.17 | 36.6 | 0.6 | Z36,6R0,6 | 0.15
36.7 | 0.6 | Z36,7R0,6 | 0.21 | 36.7 | 0.6 | Z36,7R0,6 | 0.19 | 36.7 | 0.6 | Z36,7R0,6 | 0.17 | 36.7 | 0.6 | Z36,7R0,6 | 0.15
36.8 | 0.6 | Z36,8R0,6 | 0.21 | 36.8 | 0.6 | Z36,8R0,6 | 0.19 | 36.8 | 0.6 | Z36,8R0,6 | 0.17 | 36.8 | 0.6 | Z36,8R0,6 | 0.15
36.9 | 0.6 | Z36,9R0,6 | 0.21 | 36.9 | 0.6 | Z36,9R0,6 | 0.19 | 36.9 | 0.6 | Z36,9R0,6 | 0.17 | 36.9 | 0.6 | Z36,9R0,6 | 0.15
37 | 0.6 | Z37,0R0,6 | 0.21 | 37 | 0.6 | Z37,0R0,6 | 0.19 | 37 | 0.6 | Z37,0R0,6 | 0.17 | 37 | 0.6 | Z37,0R0,6 | 0.15
37.1 | 0.6 | Z37,1R0,6 | 0.21 | 37.1 | 0.6 | Z37,1R0,6 | 0.19 | 37.1 | 0.6 | Z37,1R0,6 | 0.17 | 37.1 | 0.6 | Z37,1R0,6 | 0.15
37.2 | 0.6 | Z37,2R0,6 | 0.21 | 37.2 | 0.6 | Z37,2R0,6 | 0.19 | 37.2 | 0.6 | Z37,2R0,6 | 0.17 | 37.2 | 0.6 | Z37,2R0,6 | 0.15
37.3 | 0.6 | Z37,3R0,6 | 0.21 | 37.3 | 0.6 | Z37,3R0,6 | 0.19 | 37.3 | 0.6 | Z37,3R0,6 | 0.17 | 37.3 | 0.6 | Z37,3R0,6 | 0.15
37.4 | 0.6 | Z37,4R0,6 | 0.21 | 37.4 | 0.6 | Z37,4R0,6 | 0.19 | 37.4 | 0.6 | Z37,4R0,6 | 0.17 | 37.4 | 0.6 | Z37,4R0,6 | 0.15
37.5 | 0.6 | Z37,5R0,6 | 0.21 | 37.5 | 0.6 | Z37,5R0,6 | 0.19 | 37.5 | 0.6 | Z37,5R0,6 | 0.17 | 37.5 | 0.6 | Z37,5R0,6 | 0.15
37.6 | 0.6 | Z37,6R0,6 | 0.21 | 37.6 | 0.6 | Z37,6R0,6 | 0.19 | 37.6 | 0.6 | Z37,6R0,6 | 0.17 | 37.6 | 0.6 | Z37,6R0,6 | 0.15
37.7 | 0.6 | Z37,7R0,6 | 0.21 | 37.7 | 0.6 | Z37,7R0,6 | 0.19 | 37.7 | 0.6 | Z37,7R0,6 | 0.17 | 37.7 | 0.6 | Z37,7R0,6 | 0.15
37.8 | 0.6 | Z37,8R0,6 | 0.21 | 37.8 | 0.6 | Z37,8R0,6 | 0.19 | 37.8 | 0.6 | Z37,8R0,6 | 0.17 | 37.8 | 0.6 | Z37,8R0,6 | 0.15
37.9 | 0.6 | Z37,9R0,6 | 0.21 | 37.9 | 0.6 | Z37,9R0,6 | 0.19 | 37.9 | 0.6 | Z37,9R0,6 | 0.17 | 37.9 | 0.6 | Z37,9R0,6 | 0.15
38 | 0.6 | Z38,0R0,6 | 0.21 | 38 | 0.6 | Z38,0R0,6 | 0.19 | 38 | 0.6 | Z38,0R0,6 | 0.17 | 38 | 0.6 | Z38,0R0,6 | 0.15
38.1 | 0.6 | Z38,1R0,6 | 0.21 | 38.1 | 0.6 | Z38,1R0,6 | 0.19 | 38.1 | 0.6 | Z38,1R0,6 | 0.17 | 38.1 | 0.6 | Z38,1R0,6 | 0.15
38.2 | 0.6 | Z38,2R0,6 | 0.21 | 38.2 | 0.6 | Z38,2R0,6 | 0.19 | 38.2 | 0.6 | Z38,2R0,6 | 0.17 | 38.2 | 0.6 | Z38,2R0,6 | 0.15
38.3 | 0.6 | Z38,3R0,6 | 0.21 | 38.3 | 0.6 | Z38,3R0,6 | 0.19 | 38.3 | 0.6 | Z38,3R0,6 | 0.17 | 38.3 | 0.6 | Z38,3R0,6 | 0.15
38.4 | 0.6 | Z38,4R0,6 | 0.21 | 38.4 | 0.6 | Z38,4R0,6 | 0.19 | 38.4 | 0.6 | Z38,4R0,6 | 0.17 | 38.4 | 0.6 | Z38,4R0,6 | 0.15
38.5 | 0.6 | Z38,5R0,6 | 0.21 | 38.5 | 0.6 | Z38,5R0,6 | 0.19 | 38.5 | 0.6 | Z38,5R0,6 | 0.17 | 38.5 | 0.6 | Z38,5R0,6 | 0.15
38.6 | 0.6 | Z38,6R0,6 | 0.21 | 38.6 | 0.6 | Z38,6R0,6 | 0.19 | 38.6 | 0.6 | Z38,6R0,6 | 0.17 | 38.6 | 0.6 | Z38,6R0,6 | 0.15
38.7 | 0.6 | Z38,7R0,6 | 0.21 | 38.7 | 0.6 | Z38,7R0,6 | 0.19 | 38.7 | 0.6 | Z38,7R0,6 | 0.17 | 38.7 | 0.6 | Z38,7R0,6 | 0.15
38.8 | 0.6 | Z38,8R0,6 | 0.21 | 38.8 | 0.6 | Z38,8R0,6 | 0.19 | 38.8 | 0.6 | Z38,8R0,6 | 0.17 | 38.8 | 0.6 | Z38,8R0,6 | 0.15
38.9 | 0.6 | Z38,9R0,6 | 0.21 | 38.9 | 0.6 | Z38,9R0,6 | 0.19 | 38.9 | 0.6 | Z38,9R0,6 | 0.17 | 38.9 | 0.6 | Z38,9R0,6 | 0.15
39 | 0.6 | Z39,0R0,6 | 0.21 | 39 | 0.6 | Z39,0R0,6 | 0.19 | 39 | 0.6 | Z39,0R0,6 | 0.17 | 39 | 0.6 | Z39,0R0,6 | 0.15
39.1 | 0.6 | Z39,1R0,6 | 0.21 | 39.1 | 0.6 | Z39,1R0,6 | 0.19 | 39.1 | 0.6 | Z39,1R0,6 | 0.17 | 39.1 | 0.6 | Z39,1R0,6 | 0.15
39.2 | 0.6 | Z39,2R0,6 | 0.21 | 39.2 | 0.6 | Z39,2R0,6 | 0.19 | 39.2 | 0.6 | Z39,2R0,6 | 0.17 | 39.2 | 0.6 | Z39,2R0,6 | 0.15
39.3 | 0.6 | Z39,3R0,6 | 0.21 | 39.3 | 0.6 | Z39,3R0,6 | 0.19 | 39.3 | 0.6 | Z39,3R0,6 | 0.17 | 39.3 | 0.6 | Z39,3R0,6 | 0.15
39.4 | 0.6 | Z39,4R0,6 | 0.21 | 39.4 | 0.6 | Z39,4R0,6 | 0.19 | 39.4 | 0.6 | Z39,4R0,6 | 0.17 | 39.4 | 0.6 | Z39,4R0,6 | 0.15
39.5 | 0.6 | Z39,5R0,6 | 0.21 | 39.5 | 0.6 | Z39,5R0,6 | 0.19 | 39.5 | 0.6 | Z39,5R0,6 | 0.17 | 39.5 | 0.6 | Z39,5R0,6 | 0.15
39.6 | 0.6 | Z39,6R0,6 | 0.21 | 39.6 | 0.6 | Z39,6R0,6 | 0.19 | 39.6 | 0.6 | Z39,6R0,6 | 0.17 | 39.6 | 0.6 | Z39,6R0,6 | 0.15
39.7 | 0.6 | Z39,7R0,6 | 0.21 | 39.7 | 0.6 | Z39,7R0,6 | 0.19 | 39.7 | 0.6 | Z39,7R0,6 | 0.17 | 39.7 | 0.6 | Z39,7R0,6 | 0.15
39.8 | 0.6 | Z39,8R0,6 | 0.21 | 39.8 | 0.6 | Z39,8R0,6 | 0.19 | 39.8 | 0.6 | Z39,8R0,6 | 0.17 | 39.8 | 0.6 | Z39,8R0,6 | 0.15
39.9 | 0.6 | Z39,9R0,6 | 0.21 | 39.9 | 0.6 | Z39,9R0,6 | 0.19 | 39.9 | 0.6 | Z39,9R0,6 | 0.17 | 39.9 | 0.6 | Z39,9R0,6 | 0.15
40 | 0.6 | Z40,0R0,6 | 0.21 | 40 | 0.6 | Z40,0R0,6 | 0.19 | 40 | 0.6 | Z40,0R0,6 | 0.17 | 40 | 0.6 | Z40,0R0,6 | 0.15
40.1 | 0.6 | Z40,1R0,6 | 0.21 | 40.1 | 0.6 | Z40,1R0,6 | 0.19 | 40.1 | 0.6 | Z40,1R0,6 | 0.17 | 40.1 | 0.6 | Z40,1R0,6 | 0.15
40.2 | 0.6 | Z40,2R0,6 | 0.21 | 40.2 | 0.6 | Z40,2R0,6 | 0.19 | 40.2 | 0.6 | Z40,2R0,6 | 0.17 | 40.2 | 0.6 | Z40,2R0,6 | 0.15
40.3 | 0.6 | Z40,3R0,6 | 0.21 | 40.3 | 0.6 | Z40,3R0,6 | 0.19 | 40.3 | 0.6 | Z40,3R0,6 | 0.17 | 40.3 | 0.6 | Z40,3R0,6 | 0.15
40.4 | 0.6 | Z40,4R0,6 | 0.21 | 40.4 | 0.6 | Z40,4R0,6 | 0.19 | 40.4 | 0.6 | Z40,4R0,6 | 0.17 | 40.4 | 0.6 | Z40,4R0,6 | 0.15
40.5 | 0.6 | Z40,5R0,6 | 0.21 | 40.5 | 0.6 | Z40,5R0,6 | 0.19 | 40.5 | 0.6 | Z40,5R0,6 | 0.17 | 40.5 | 0.6 | Z40,5R0,6 | 0.15
40.6 | 0.6 | Z40,6R0,6 | 0.21 | 40.6 | 0.6 | Z40,6R0,6 | 0.19 | 40.6 | 0.6 | Z40,6R0,6 | 0.17 | 40.6 | 0.6 | Z40,6R0,6 | 0.15
40.7 | 0.6 | Z40,7R0,6 | 0.21 | 40.7 | 0.6 | Z40,7R0,6 | 0.19 | 40.7 | 0.6 | Z40,7R0,6 | 0.17 | 40.7 | 0.6 | Z40,7R0,6 | 0.15
40.8 | 0.6 | Z40,8R0,6 | 0.21 | 40.8 | 0.6 | Z40,8R0,6 | 0.19 | 40.8 | 0.6 | Z40,8R0,6 | 0.17 | 40.8 | 0.6 | Z40,8R0,6 | 0.15
40.9 | 0.6 | Z40,9R0,6 | 0.21 | 40.9 | 0.6 | Z40,9R0,6 | 0.19 | 40.9 | 0.6 | Z40,9R0,6 | 0.17 | 40.9 | 0.6 | Z40,9R0,6 | 0.15
41 | 0.6 | Z41,0R0,6 | 0.21 | 41 | 0.6 | Z41,0R0,6 | 0.19 | 41 | 0.6 | Z41,0R0,6 | 0.17 | 41 | 0.6 | Z41,0R0,6 | 0.15
41.1 | 0.6 | Z41,1R0,6 | 0.21 | 41.1 | 0.6 | Z41,1R0,6 | 0.19 | 41.1 | 0.6 | Z41,1R0,6 | 0.17 | 41.1 | 0.6 | Z41,1R0,6 | 0.15
41.2 | 0.6 | Z41,2R0,6 | 0.21 | 41.2 | 0.6 | Z41,2R0,6 | 0.19 | 41.2 | 0.6 | Z41,2R0,6 | 0.17 | 41.2 | 0.6 | Z41,2R0,6 | 0.15
41.3 | 0.6 | Z41,3R0,6 | 0.21 | 41.3 | 0.6 | Z41,3R0,6 | 0.19 | 41.3 | 0.6 | Z41,3R0,6 | 0.17 | 41.3 | 0.6 | Z41,3R0,6 | 0.15
41.4 | 0.6 | Z41,4R0,6 | 0.21 | 41.4 | 0.6 | Z41,4R0,6 | 0.19 | 41.4 | 0.6 | Z41,4R0,6 | 0.17 | 41.4 | 0.6 | Z41,4R0,6 | 0.15
41.5 | 0.6 | Z41,5R0,6 | 0.21 | 41.5 | 0.6 | Z41,5R0,6 | 0.19 | 41.5 | 0.6 | Z41,5R0,6 | 0.17 | 41.5 | 0.6 | Z41,5R0,6 | 0.15
41.6 | 0.6 | Z41,6R0,6 | 0.21 | 41.6 | 0.6 | Z41,6R0,6 | 0.19 | 41.6 | 0.6 | Z41,6R0,6 | 0.17 | 41.6 | 0.6 | Z41,6R0,6 | 0.15
41.7 | 0.6 | Z41,7R0,6 | 0.21 | 41.7 | 0.6 | Z41,7R0,6 | 0.19 | 41.7 | 0.6 | Z41,7R0,6 | 0.17 | 41.7 | 0.6 | Z41,7R0,6 | 0.15
41.8 | 0.6 | Z41,8R0,6 | 0.21 | 41.8 | 0.6 | Z41,8R0,6 | 0.19 | 41.8 | 0.6 | Z41,8R0,6 | 0.17 | 41.8 | 0.6 | Z41,8R0,6 | 0.15
41.9 | 0.6 | Z41,9R0,6 | 0.21 | 41.9 | 0.6 | Z41,9R0,6 | 0.19 | 41.9 | 0.6 | Z41,9R0,6 | 0.17 | 41.9 | 0.6 | Z41,9R0,6 | 0.15
42 | 0.6 | Z42,0R0,6 | 0.21 | 42 | 0.6 | Z42,0R0,6 | 0.19 | 42 | 0.6 | Z42,0R0,6 | 0.17 | 42 | 0.6 | Z42,0R0,6 | 0.15
42.1 | 0.6 | Z42,1R0,6 | 0.21 | 42.1 | 0.6 | Z42,1R0,6 | 0.19 | 42.1 | 0.6 | Z42,1R0,6 | 0.17 | 42.1 | 0.6 | Z42,1R0,6 | 0.15
42.2 | 0.6 | Z42,2R0,6 | 0.21 | 42.2 | 0.6 | Z42,2R0,6 | 0.19 | 42.2 | 0.6 | Z42,2R0,6 | 0.17 | 42.2 | 0.6 | Z42,2R0,6 | 0.15
42.3 | 0.6 | Z42,3R0,6 | 0.21 | 42.3 | 0.6 | Z42,3R0,6 | 0.19 | 42.3 | 0.6 | Z42,3R0,6 | 0.17 | 42.3 | 0.6 | Z42,3R0,6 | 0.15
42.4 | 0.6 | Z42,4R0,6 | 0.21 | 42.4 | 0.6 | Z42,4R0,6 | 0.19 | 42.4 | 0.6 | Z42,4R0,6 | 0.17 | 42.4 | 0.6 | Z42,4R0,6 | 0.15
42.5 | 0.6 | Z42,5R0,6 | 0.21 | 42.5 | 0.6 | Z42,5R0,6 | 0.19 | 42.5 | 0.6 | Z42,5R0,6 | 0.17 | 42.5 | 0.6 | Z42,5R0,6 | 0.15
42.6 | 0.6 | Z42,6R0,6 | 0.21 | 42.6 | 0.6 | Z42,6R0,6 | 0.19 | 42.6 | 0.6 | Z42,6R0,6 | 0.17 | 42.6 | 0.6 | Z42,6R0,6 | 0.15
42.7 | 0.6 | Z42,7R0,6 | 0.21 | 42.7 | 0.6 | Z42,7R0,6 | 0.19 | 42.7 | 0.6 | Z42,7R0,6 | 0.17 | 42.7 | 0.6 | Z42,7R0,6 | 0.15
42.8 | 0.6 | Z42,8R0,6 | 0.21 | 42.8 | 0.6 | Z42,8R0,6 | 0.19 | 42.8 | 0.6 | Z42,8R0,6 | 0.17 | 42.8 | 0.6 | Z42,8R0,6 | 0.15
42.9 | 0.6 | Z42,9R0,6 | 0.21 | 42.9 | 0.6 | Z42,9R0,6 | 0.19 | 42.9 | 0.6 | Z42,9R0,6 | 0.17 | 42.9 | 0.6 | Z42,9R0,6 | 0.15
43 | 0.6 | Z43,0R0,6 | 0.21 | 43 | 0.6 | Z43,0R0,6 | 0.19 | 43 | 0.6 | Z43,0R0,6 | 0.17 | 43 | 0.6 | Z43,0R0,6 | 0.15
43.1 | 0.6 | Z43,1R0,6 | 0.21 | 43.1 | 0.6 | Z43,1R0,6 | 0.19 | 43.1 | 0.6 | Z43,1R0,6 | 0.17 | 43.1 | 0.6 | Z43,1R0,6 | 0.15
43.2 | 0.6 | Z43,2R0,6 | 0.21 | 43.2 | 0.6 | Z43,2R0,6 | 0.19 | 43.2 | 0.6 | Z43,2R0,6 | 0.17 | 43.2 | 0.6 | Z43,2R0,6 | 0.15
43.3 | 0.6 | Z43,3R0,6 | 0.21 | 43.3 | 0.6 | Z43,3R0,6 | 0.19 | 43.3 | 0.6 | Z43,3R0,6 | 0.17 | 43.3 | 0.6 | Z43,3R0,6 | 0.15
43.4 | 0.6 | Z43,4R0,6 | 0.21 | 43.4 | 0.6 | Z43,4R0,6 | 0.19 | 43.4 | 0.6 | Z43,4R0,6 | 0.17 | 43.4 | 0.6 | Z43,4R0,6 | 0.15
43.5 | 0.6 | Z43,5R0,6 | 0.21 | 43.5 | 0.6 | Z43,5R0,6 | 0.19 | 43.5 | 0.6 | Z43,5R0,6 | 0.17 | 43.5 | 0.6 | Z43,5R0,6 | 0.15
43.6 | 0.6 | Z43,6R0,6 | 0.21 | 43.6 | 0.6 | Z43,6R0,6 | 0.19 | 43.6 | 0.6 | Z43,6R0,6 | 0.17 | 43.6 | 0.6 | Z43,6R0,6 | 0.15
43.7 | 0.6 | Z43,7R0,6 | 0.21 | 43.7 | 0.6 | Z43,7R0,6 | 0.19 | 43.7 | 0.6 | Z43,7R0,6 | 0.17 | 43.7 | 0.6 | Z43,7R0,6 | 0.15
43.8 | 0.6 | Z43,8R0,6 | 0.21 | 43.8 | 0.6 | Z43,8R0,6 | 0.19 | 43.8 | 0.6 | Z43,8R0,6 | 0.17 | 43.8 | 0.6 | Z43,8R0,6 | 0.15
43.9 | 0.6 | Z43,9R0,6 | 0.21 | 43.9 | 0.6 | Z43,9R0,6 | 0.19 | 43.9 | 0.6 | Z43,9R0,6 | 0.17 | 43.9 | 0.6 | Z43,9R0,6 | 0.15
44 | 0.6 | Z44,0R0,6 | 0.21 | 44 | 0.6 | Z44,0R0,6 | 0.19 | 44 | 0.6 | Z44,0R0,6 | 0.17 | 44 | 0.6 | Z44,0R0,6 | 0.15
44.1 | 0.6 | Z44,1R0,6 | 0.21 | 44.1 | 0.6 | Z44,1R0,6 | 0.19 | 44.1 | 0.6 | Z44,1R0,6 | 0.17 | 44.1 | 0.6 | Z44,1R0,6 | 0.15
44.2 | 0.6 | Z44,2R0,6 | 0.21 | 44.2 | 0.6 | Z44,2R0,6 | 0.19 | 44.2 | 0.6 | Z44,2R0,6 | 0.17 | 44.2 | 0.6 | Z44,2R0,6 | 0.15
44.3 | 0.6 | Z44,3R0,6 | 0.21 | 44.3 | 0.6 | Z44,3R0,6 | 0.19 | 44.3 | 0.6 | Z44,3R0,6 | 0.17 | 44.3 | 0.6 | Z44,3R0,6 | 0.15
44.4 | 0.6 | Z44,4R0,6 | 0.21 | 44.4 | 0.6 | Z44,4R0,6 | 0.19 | 44.4 | 0.6 | Z44,4R0,6 | 0.17 | 44.4 | 0.6 | Z44,4R0,6 | 0.15
44.5 | 0.6 | Z44,5R0,6 | 0.21 | 44.5 | 0.6 | Z44,5R0,6 | 0.19 | 44.5 | 0.6 | Z44,5R0,6 | 0.17 | 44.5 | 0.6 | Z44,5R0,6 | 0.15
44.6 | 0.6 | Z44,6R0,6 | 0.21 | 44.6 | 0.6 | Z44,6R0,6 | 0.19 | 44.6 | 0.6 | Z44,6R0,6 | 0.17 | 44.6 | 0.6 | Z44,6R0,6 | 0.15
44.7 | 0.6 | Z44,7R0,6 | 0.21 | 44.7 | 0.6 | Z44,7R0,6 | 0.19 | 44.7 | 0.6 | Z44,7R0,6 | 0.17 | 44.7 | 0.6 | Z44,7R0,6 | 0.15
44.8 | 0.6 | Z44,8R0,6 | 0.21 | 44.8 | 0.6 | Z44,8R0,6 | 0.19 | 44.8 | 0.6 | Z44,8R0,6 | 0.17 | 44.8 | 0.6 | Z44,8R0,6 | 0.15
44.9 | 0.6 | Z44,9R0,6 | 0.21 | 44.9 | 0.6 | Z44,9R0,6 | 0.19 | 44.9 | 0.6 | Z44,9R0,6 | 0.17 | 44.9 | 0.6 | Z44,9R0,6 | 0.15
45 | 0.6 | Z45,0R0,6 | 0.21 | 45 | 0.6 | Z45,0R0,6 | 0.19 | 45 | 0.6 | Z45,0R0,6 | 0.17 | 45 | 0.6 | Z45,0R0,6 | 0.15
45.1 | 0.6 | Z45,1R0,6 | 0.21 | 45.1 | 0.6 | Z45,1R0,6 | 0.19 | 45.1 | 0.6 | Z45,1R0,6 | 0.17 | 45.1 | 0.6 | Z45,1R0,6 | 0.15
45.2 | 0.6 | Z45,2R0,6 | 0.21 | 45.2 | 0.6 | Z45,2R0,6 | 0.19 | 45.2 | 0.6 | Z45,2R0,6 | 0.17 | 45.2 | 0.6 | Z45,2R0,6 | 0.15
45.3 | 0.6 | Z45,3R0,6 | 0.21 | 45.3 | 0.6 | Z45,3R0,6 | 0.19 | 45.3 | 0.6 | Z45,3R0,6 | 0.17 | 45.3 | 0.6 | Z45,3R0,6 | 0.15
45.4 | 0.6 | Z45,4R0,6 | 0.21 | 45.4 | 0.6 | Z45,4R0,6 | 0.19 | 45.4 | 0.6 | Z45,4R0,6 | 0.17 | 45.4 | 0.6 | Z45,4R0,6 | 0.15
45.5 | 0.6 | Z45,5R0,6 | 0.21 | 45.5 | 0.6 | Z45,5R0,6 | 0.19 | 45.5 | 0.6 | Z45,5R0,6 | 0.17 | 45.5 | 0.6 | Z45,5R0,6 | 0.15
45.6 | 0.6 | Z45,6R0,6 | 0.21 | 45.6 | 0.6 | Z45,6R0,6 | 0.19 | 45.6 | 0.6 | Z45,6R0,6 | 0.17 | 45.6 | 0.6 | Z45,6R0,6 | 0.15
45.7 | 0.6 | Z45,7R0,6 | 0.21 | 45.7 | 0.6 | Z45,7R0,6 | 0.19 | 45.7 | 0.6 | Z45,7R0,6 | 0.17 | 45.7 | 0.6 | Z45,7R0,6 | 0.15
45.8 | 0.6 | Z45,8R0,6 | 0.21 | 45.8 | 0.6 | Z45,8R0,6 | 0.19 | 45.8 | 0.6 | Z45,8R0,6 | 0.17 | 45.8 | 0.6 | Z45,8R0,6 | 0.15
45.9 | 0.6 | Z45,9R0,6 | 0.21 | 45.9 | 0.6 | Z45,9R0,6 | 0.19 | 45.9 | 0.6 | Z45,9R0,6 | 0.17 | 45.9 | 0.6 | Z45,9R0,6 | 0.15
46 | 0.6 | Z46,0R0,6 | 0.21 | 46 | 0.6 | Z46,0R0,6 | 0.19 | 46 | 0.6 | Z46,0R0,6 | 0.17 | 46 | 0.6 | Z46,0R0,6 | 0.15
46.1 | 0.6 | Z46,1R0,6 | 0.21 | 46.1 | 0.6 | Z46,1R0,6 | 0.19 | 46.1 | 0.6 | Z46,1R0,6 | 0.17 | 46.1 | 0.6 | Z46,1R0,6 | 0.15
46.2 | 0.6 | Z46,2R0,6 | 0.21 | 46.2 | 0.6 | Z46,2R0,6 | 0.19 | 46.2 | 0.6 | Z46,2R0,6 | 0.17 | 46.2 | 0.6 | Z46,2R0,6 | 0.15
46.3 | 0.6 | Z46,3R0,6 | 0.21 | 46.3 | 0.6 | Z46,3R0,6 | 0.19 | 46.3 | 0.6 | Z46,3R0,6 | 0.17 | 46.3 | 0.6 | Z46,3R0,6 | 0.15
46.4 | 0.6 | Z46,4R0,6 | 0.21 | 46.4 | 0.6 | Z46,4R0,6 | 0.19 | 46.4 | 0.6 | Z46,4R0,6 | 0.17 | 46.4 | 0.6 | Z46,4R0,6 | 0.15
46.5 | 0.6 | Z46,5R0,6 | 0.21 | 46.5 | 0.6 | Z46,5R0,6 | 0.19 | 46.5 | 0.6 | Z46,5R0,6 | 0.17 | 46.5 | 0.6 | Z46,5R0,6 | 0.15
46.6 | 0.6 | Z46,6R0,6 | 0.21 | 46.6 | 0.6 | Z46,6R0,6 | 0.19 | 46.6 | 0.6 | Z46,6R0,6 | 0.17 | 46.6 | 0.6 | Z46,6R0,6 | 0.15
46.7 | 0.6 | Z46,7R0,6 | 0.21 | 46.7 | 0.6 | Z46,7R0,6 | 0.19 | 46.7 | 0.6 | Z46,7R0,6 | 0.17 | 46.7 | 0.6 | Z46,7R0,6 | 0.15
46.8 | 0.6 | Z46,8R0,6 | 0.21 | 46.8 | 0.6 | Z46,8R0,6 | 0.19 | 46.8 | 0.6 | Z46,8R0,6 | 0.17 | 46.8 | 0.6 | Z46,8R0,6 | 0.15
46.9 | 0.6 | Z46,9R0,6 | 0.21 | 46.9 | 0.6 | Z46,9R0,6 | 0.19 | 46.9 | 0.6 | Z46,9R0,6 | 0.17 | 46.9 | 0.6 | Z46,9R0,6 | 0.15
47 | 0.6 | Z47,0R0,6 | 0.21 | 47 | 0.6 | Z47,0R0,6 | 0.19 | 47 | 0.6 | Z47,0R0,6 | 0.17 | 47 | 0.6 | Z47,0R0,6 | 0.15
47.1 | 0.6 | Z47,1R0,6 | 0.21 | 47.1 | 0.6 | Z47,1R0,6 | 0.19 | 47.1 | 0.6 | Z47,1R0,6 | 0.17 | 47.1 | 0.6 | Z47,1R0,6 | 0.15
47.2 | 0.6 | Z47,2R0,6 | 0.21 | 47.2 | 0.6 | Z47,2R0,6 | 0.19 | 47.2 | 0.6 | Z47,2R0,6 | 0.17 | 47.2 | 0.6 | Z47,2R0,6 | 0.15
47.3 | 0.6 | Z47,3R0,6 | 0.21 | 47.3 | 0.6 | Z47,3R0,6 | 0.19 | 47.3 | 0.6 | Z47,3R0,6 | 0.17 | 47.3 | 0.6 | Z47,3R0,6 | 0.15
47.4 | 0.6 | Z47,4R0,6 | 0.21 | 47.4 | 0.6 | Z47,4R0,6 | 0.19 | 47.4 | 0.6 | Z47,4R0,6 | 0.17 | 47.4 | 0.6 | Z47,4R0,6 | 0.15
47.5 | 0.6 | Z47,5R0,6 | 0.21 | 47.5 | 0.6 | Z47,5R0,6 | 0.19 | 47.5 | 0.6 | Z47,5R0,6 | 0.17 | 47.5 | 0.6 | Z47,5R0,6 | 0.15
47.6 | 0.6 | Z47,6R0,6 | 0.21 | 47.6 | 0.6 | Z47,6R0,6 | 0.19 | 47.6 | 0.6 | Z47,6R0,6 | 0.17 | 47.6 | 0.6 | Z47,6R0,6 | 0.15
47.7 | 0.6 | Z47,7R0,6 | 0.21 | 47.7 | 0.6 | Z47,7R0,6 | 0.19 | 47.7 | 0.6 | Z47,7R0,6 | 0.17 | 47.7 | 0.6 | Z47,7R0,6 | 0.15
47.8 | 0.6 | Z47,8R0,6 | 0.21 | 47.8 | 0.6 | Z47,8R0,6 | 0.19 | 47.8 | 0.6 | Z47,8R0,6 | 0.17 | 47.8 | 0.6 | Z47,8R0,6 | 0.15
47.9 | 0.6 | Z47,9R0,6 | 0.21 | 47.9 | 0.6 | Z47,9R0,6 | 0.19 | 47.9 | 0.6 | Z47,9R0,6 | 0.17 | 47.9 | 0.6 | Z47,9R0,6 | 0.15
48 | 0.6 | Z48,0R0,6 | 0.21 | 48 | 0.6 | Z48,0R0,6 | 0.19 | 48 | 0.6 | Z48,0R0,6 | 0.17 | 48 | 0.6 | Z48,0R0,6 | 0.15
48.1 | 0.6 | Z48,1R0,6 | 0.21 | 48.1 | 0.6 | Z48,1R0,6 | 0.19 | 48.1 | 0.6 | Z48,1R0,6 | 0.17 | 48.1 | 0.6 | Z48,1R0,6 | 0.15
48.2 | 0.6 | Z48,2R0,6 | 0.21 | 48.2 | 0.6 | Z48,2R0,6 | 0.19 | 48.2 | 0.6 | Z48,2R0,6 | 0.17 | 48.2 | 0.6 | Z48,2R0,6 | 0.15
48.3 | 0.6 | Z48,3R0,6 | 0.21 | 48.3 | 0.6 | Z48,3R0,6 | 0.19 | 48.3 | 0.6 | Z48,3R0,6 | 0.17 | 48.3 | 0.6 | Z48,3R0,6 | 0.15
48.4 | 0.6 | Z48,4R0,6 | 0.21 | 48.4 | 0.6 | Z48,4R0,6 | 0.19 | 48.4 | 0.6 | Z48,4R0,6 | 0.17 | 48.4 | 0.6 | Z48,4R0,6 | 0.15
48.5 | 0.6 | Z48,5R0,6 | 0.21 | 48.5 | 0.6 | Z48,5R0,6 | 0.19 | 48.5 | 0.6 | Z48,5R0,6 | 0.17 | 48.5 | 0.6 | Z48,5R0,6 | 0.15
48.6 | 0.6 | Z48,6R0,6 | 0.21 | 48.6 | 0.6 | Z48,6R0,6 | 0.19 | 48.6 | 0.6 | Z48,6R0,6 | 0.17 | 48.6 | 0.6 | Z48,6R0,6 | 0.15
48.7 | 0.6 | Z48,7R0,6 | 0.21 | 48.7 | 0.6 | Z48,7R0,6 | 0.19 | 48.7 | 0.6 | Z48,7R0,6 | 0.17 | 48.7 | 0.6 | Z48,7R0,6 | 0.15
48.8 | 0.6 | Z48,8R0,6 | 0.21 | 48.8 | 0.6 | Z48,8R0,6 | 0.19 | 48.8 | 0.6 | Z48,8R0,6 | 0.17 | 48.8 | 0.6 | Z48,8R0,6 | 0.15
48.9 | 0.6 | Z48,9R0,6 | 0.21 | 48.9 | 0.6 | Z48,9R0,6 | 0.19 | 48.9 | 0.6 | Z48,9R0,6 | 0.17 | 48.9 | 0.6 | Z48,9R0,6 | 0.15
49 | 0.6 | Z49,0R0,6 | 0.21 | 49 | 0.6 | Z49,0R0,6 | 0.19 | 49 | 0.6 | Z49,0R0,6 | 0.17 | 49 | 0.6 | Z49,0R0,6 | 0.15
49.1 | 0.6 | Z49,1R0,6 | 0.21 | 49.1 | 0.6 | Z49,1R0,6 | 0.19 | 49.1 | 0.6 | Z49,1R0,6 | 0.17 | 49.1 | 0.6 | Z49,1R0,6 | 0.15
49.2 | 0.6 | Z49,2R0,6 | 0.21 | 49.2 | 0.6 | Z49,2R0,6 | 0.19 | 49.2 | 0.6 | Z49,2R0,6 | 0.17 | 49.2 | 0.6 | Z49,2R0,6 | 0.15
49.3 | 0.6 | Z49,3R0,6 | 0.21 | 49.3 | 0.6 | Z49,3R0,6 | 0.19 | 49.3 | 0.6 | Z49,3R0,6 | 0.17 | 49.3 | 0.6 | Z49,3R0,6 | 0.15
49.4 | 0.6 | Z49,4R0,6 | 0.21 | 49.4 | 0.6 | Z49,4R0,6 | 0.19 | 49.4 | 0.6 | Z49,4R0,6 | 0.17 | 49.4 | 0.6 | Z49,4R0,6 | 0.15
49.5 | 0.6 | Z49,5R0,6 | 0.21 | 49.5 | 0.6 | Z49,5R0,6 | 0.19 | 49.5 | 0.6 | Z49,5R0,6 | 0.17 | 49.5 | 0.6 | Z49,5R0,6 | 0.15
49.6 | 0.6 | Z49,6R0,6 | 0.21 | 49.6 | 0.6 | Z49,6R0,6 | 0.19 | 49.6 | 0.6 | Z49,6R0,6 | 0.17 | 49.6 | 0.6 | Z49,6R0,6 | 0.15
49.7 | 0.6 | Z49,7R0,6 | 0.21 | 49.7 | 0.6 | Z49,7R0,6 | 0.19 | 49.7 | 0.6 | Z49,7R0,6 | 0.17 | 49.7 | 0.6 | Z49,7R0,6 | 0.15
49.8 | 0.6 | Z49,8R0,6 | 0.21 | 49.8 | 0.6 | Z49,8R0,6 | 0.19 | 49.8 | 0.6 | Z49,8R0,6 | 0.17 | 49.8 | 0.6 | Z49,8R0,6 | 0.15
49.9 | 0.6 | Z49,9R0,6 | 0.21 | 49.9 | 0.6 | Z49,9R0,6 | 0.19 | 49.9 | 0.6 | Z49,9R0,6 | 0.17 | 49.9 | 0.6 | Z49,9R0,6 | 0.15
50 | 0.6 | Z50,0R0,6 | 0.21 | 50 | 0.6 | Z50,0R0,6 | 0.19 | 50 | 0.6 | Z50,0R0,6 | 0.17 | 50 | 0.6 | Z50,0R0,6 | 0.15
50.1 | 0.6 | Z50,1R0,6 | 0.21 | 50.1 | 0.6 | Z50,1R0,6 | 0.19 | 50.1 | 0.6 | Z50,1R0,6 | 0.17 | 50.1 | 0.6 | Z50,1R0,6 | 0.15
50.2 | 0.6 | Z50,2R0,6 | 0.21 | 50.2 | 0.6 | Z50,2R0,6 | 0.19 | 50.2 | 0.6 | Z50,2R0,6 | 0.17 | 50.2 | 0.6 | Z50,2R0,6 | 0.15
50.3 | 0.6 | Z50,3R0,6 | 0.21 | 50.3 | 0.6 | Z50,3R0,6 | 0.19 | 50.3 | 0.6 | Z50,3R0,6 | 0.17 | 50.3 | 0.6 | Z50,3R0,6 | 0.15
50.4 | 0.6 | Z50,4R0,6 | 0.21 | 50.4 | 0.6 | Z50,4R0,6 | 0.19 | 50.4 | 0.6 | Z50,4R0,6 | 0.17 | 50.4 | 0.6 | Z50,4R0,6 | 0.15
50.5 | 0.6 | Z50,5R0,6 | 0.21 | 50.5 | 0.6 | Z50,5R0,6 | 0.19 | 50.5 | 0.6 | Z50,5R0,6 | 0.17 | 50.5 | 0.6 | Z50,5R0,6 | 0.15
50.6 | 0.6 | Z50,6R0,6 | 0.21 | 50.6 | 0.6 | Z50,6R0,6 | 0.19 | 50.6 | 0.6 | Z50,6R0,6 | 0.17 | 50.6 | 0.6 | Z50,6R0,6 | 0.15
50.7 | 0.6 | Z50,7R0,6 | 0.21 | 50.7 | 0.6 | Z50,7R0,6 | 0.19 | 50.7 | 0.6 | Z50,7R0,6 | 0.17 | 50.7 | 0.6 | Z50,7R0,6 | 0.15
50.8 | 0.6 | Z50,8R0,6 | 0.21 | 50.8 | 0.6 | Z50,8R0,6 | 0.19 | 50.8 | 0.6 | Z50,8R0,6 | 0.17 | 50.8 | 0.6 | Z50,8R0,6 | 0.15
50.9 | 0.6 | Z50,9R0,6 | 0.21 | 50.9 | 0.6 | Z50,9R0,6 | 0.19 | 50.9 | 0.6 | Z50,9R0,6 | 0.17 | 50.9 | 0.6 | Z50,9R0,6 | 0.15
51 | 0.6 | Z51,0R0,6 | 0.21 | 51 | 0.6 | Z51,0R0,6 | 0.19 | 51 | 0.6 | Z51,0R0,6 | 0.17 | 51 | 0.6 | Z51,0R0,6 | 0.15
51.1 | 0.6 | Z51,1R0,6 | 0.21 | 51.1 | 0.6 | Z51,1R0,6 | 0.19 | 51.1 | 0.6 | Z51,1R0,6 | 0.17 | 51.1 | 0.6 | Z51,1R0,6 | 0.15
51.2 | 0.6 | Z51,2R0,6 | 0.21 | 51.2 | 0.6 | Z51,2R0,6 | 0.19 | 51.2 | 0.6 | Z51,2R0,6 | 0.17 | 51.2 | 0.6 | Z51,2R0,6 | 0.15
51.3 | 0.6 | Z51,3R0,6 | 0.21 | 51.3 | 0.6 | Z51,3R0,6 | 0.19 | 51.3 | 0.6 | Z51,3R0,6 | 0.17 | 51.3 | 0.6 | Z51,3R0,6 | 0.15
51.4 | 0.6 | Z51,4R0,6 | 0.21 | 51.4 | 0.6 | Z51,4R0,6 | 0.19 | 51.4 | 0.6 | Z51,4R0,6 | 0.17 | 51.4 | 0.6 | Z51,4R0,6 | 0.15
51.5 | 0.6 | Z51,5R0,6 | 0.21 | 51.5 | 0.6 | Z51,5R0,6 | 0.19 | 51.5 | 0.6 | Z51,5R0,6 | 0.17 | 51.5 | 0.6 | Z51,5R0,6 | 0.15
51.6 | 0.6 | Z51,6R0,6 | 0.21 | 51.6 | 0.6 | Z51,6R0,6 | 0.19 | 51.6 | 0.6 | Z51,6R0,6 | 0.17 | 51.6 | 0.6 | Z51,6R0,6 | 0.15
51.7 | 0.6 | Z51,7R0,6 | 0.21 | 51.7 | 0.6 | Z51,7R0,6 | 0.19 | 51.7 | 0.6 | Z51,7R0,6 | 0.17 | 51.7 | 0.6 | Z51,7R0,6 | 0.15
51.8 | 0.6 | Z51,8R0,6 | 0.21 | 51.8 | 0.6 | Z51,8R0,6 | 0.19 | 51.8 | 0.6 | Z51,8R0,6 | 0.17 | 51.8 | 0.6 | Z51,8R0,6 | 0.15
51.9 | 0.6 | Z51,9R0,6 | 0.21 | 51.9 | 0.6 | Z51,9R0,6 | 0.19 | 51.9 | 0.6 | Z51,9R0,6 | 0.17 | 51.9 | 0.6 | Z51,9R0,6 | 0.15
52 | 0.6 | Z52,0R0,6 | 0.21 | 52 | 0.6 | Z52,0R0,6 | 0.19 | 52 | 0.6 | Z52,0R0,6 | 0.17 | 52 | 0.6 | Z52,0R0,6 | 0.15
52.1 | 0.6 | Z52,1R0,6 | 0.21 | 52.1 | 0.6 | Z52,1R0,6 | 0.19 | 52.1 | 0.6 | Z52,1R0,6 | 0.17 | 52.1 | 0.6 | Z52,1R0,6 | 0.15
52.2 | 0.6 | Z52,2R0,6 | 0.21 | 52.2 | 0.6 | Z52,2R0,6 | 0.19 | 52.2 | 0.6 | Z52,2R0,6 | 0.17 | 52.2 | 0.6 | Z52,2R0,6 | 0.15
52.3 | 0.6 | Z52,3R0,6 | 0.21 | 52.3 | 0.6 | Z52,3R0,6 | 0.19 | 52.3 | 0.6 | Z52,3R0,6 | 0.17 | 52.3 | 0.6 | Z52,3R0,6 | 0.15
52.4 | 0.6 | Z52,4R0,6 | 0.21 | 52.4 | 0.6 | Z52,4R0,6 | 0.19 | 52.4 | 0.6 | Z52,4R0,6 | 0.17 | 52.4 | 0.6 | Z52,4R0,6 | 0.15
52.5 | 0.6 | Z52,5R0,6 | 0.21 | 52.5 | 0.6 | Z52,5R0,6 | 0.19 | 52.5 | 0.6 | Z52,5R0,6 | 0.17 | 52.5 | 0.6 | Z52,5R0,6 | 0.15
52.6 | 0.6 | Z52,6R0,6 | 0.21 | 52.6 | 0.6 | Z52,6R0,6 | 0.19 | 52.6 | 0.6 | Z52,6R0,6 | 0.17 | 52.6 | 0.6 | Z52,6R0,6 | 0.15
52.7 | 0.6 | Z52,7R0,6 | 0.21 | 52.7 | 0.6 | Z52,7R0,6 | 0.19 | 52.7 | 0.6 | Z52,7R0,6 | 0.17 | 52.7 | 0.6 | Z52,7R0,6 | 0.15
52.8 | 0.6 | Z52,8R0,6 | 0.21 | 52.8 | 0.6 | Z52,8R0,6 | 0.19 | 52.8 | 0.6 | Z52,8R0,6 | 0.17 | 52.8 | 0.6 | Z52,8R0,6 | 0.15
52.9 | 0.6 | Z52,9R0,6 | 0.21 | 52.9 | 0.6 | Z52,9R0,6 | 0.19 | 52.9 | 0.6 | Z52,9R0,6 | 0.17 | 52.9 | 0.6 | Z52,9R0,6 | 0.15
53 | 0.6 | Z53,0R0,6 | 0.21 | 53 | 0.6 | Z53,0R0,6 | 0.19 | 53 | 0.6 | Z53,0R0,6 | 0.17 | 53 | 0.6 | Z53,0R0,6 | 0.15
53.1 | 0.6 | Z53,1R0,6 | 0.21 | 53.1 | 0.6 | Z53,1R0,6 | 0.19 | 53.1 | 0.6 | Z53,1R0,6 | 0.17 | 53.1 | 0.6 | Z53,1R0,6 | 0.15
53.2 | 0.6 | Z53,2R0,6 | 0.21 | 53.2 | 0.6 | Z53,2R0,6 | 0.19 | 53.2 | 0.6 | Z53,2R0,6 | 0.17 | 53.2 | 0.6 | Z53,2R0,6 | 0.15
53.3 | 0.6 | Z53,3R0,6 | 0.21 | 53.3 | 0.6 | Z53,3R0,6 | 0.19 | 53.3 | 0.6 | Z53,3R0,6 | 0.17 | 53.3 | 0.6 | Z53,3R0,6 | 0.15
53.4 | 0.6 | Z53,4R0,6 | 0.21 | 53.4 | 0.6 | Z53,4R0,6 | 0.19 | 53.4 | 0.6 | Z53,4R0,6 | 0.17 | 53.4 | 0.6 | Z53,4R0,6 | 0.15
53.5 | 0.6 | Z53,5R0,6 | 0.21 | 53.5 | 0.6 | Z53,5R0,6 | 0.19 | 53.5 | 0.6 | Z53,5R0,6 | 0.17 | 53.5 | 0.6 | Z53,5R0,6 | 0.15
53.6 | 0.6 | Z53,6R0,6 | 0.21 | 53.6 | 0.6 | Z53,6R0,6 | 0.19 | 53.6 | 0.6 | Z53,6R0,6 | 0.17 | 53.6 | 0.6 | Z53,6R0,6 | 0.15
53.7 | 0.6 | Z53,7R0,6 | 0.21 | 53.7 | 0.6 | Z53,7R0,6 | 0.19 | 53.7 | 0.6 | Z53,7R0,6 | 0.17 | 53.7 | 0.6 | Z53,7R0,6 | 0.15
53.8 | 0.6 | Z53,8R0,6 | 0.21 | 53.8 | 0.6 | Z53,8R0,6 | 0.19 | 53.8 | 0.6 | Z53,8R0,6 | 0.17 | 53.8 | 0.6 | Z53,8R0,6 | 0.15
53.9 | 0.6 | Z53,9R0,6 | 0.21 | 53.9 | 0.6 | Z53,9R0,6 | 0.19 | 53.9 | 0.6 | Z53,9R0,6 | 0.17 | 53.9 | 0.6 | Z53,9R0,6 | 0.15
54 | 0.6 | Z54,0R0,6 | 0.21 | 54 | 0.6 | Z54,0R0,6 | 0.19 | 54 | 0.6 | Z54,0R0,6 | 0.17 | 54 | 0.6 | Z54,0R0,6 | 0.15
54.1 | 0.6 | Z54,1R0,6 | 0.21 | 54.1 | 0.6 | Z54,1R0,6 | 0.19 | 54.1 | 0.6 | Z54,1R0,6 | 0.17 | 54.1 | 0.6 | Z54,1R0,6 | 0.15
54.2 | 0.6 | Z54,2R0,6 | 0.21 | 54.2 | 0.6 | Z54,2R0,6 | 0.19 | 54.2 | 0.6 | Z54,2R0,6 | 0.17 | 54.2 | 0.6 | Z54,2R0,6 | 0.15
54.3 | 0.6 | Z54,3R0,6 | 0.21 | 54.3 | 0.6 | Z54,3R0,6 | 0.19 | 54.3 | 0.6 | Z54,3R0,6 | 0.17 | 54.3 | 0.6 | Z54,3R0,6 | 0.15
54.4 | 0.6 | Z54,4R0,6 | 0.21 | 54.4 | 0.6 | Z54,4R0,6 | 0.19 | 54.4 | 0.6 | Z54,4R0,6 | 0.17 | 54.4 | 0.6 | Z54,4R0,6 | 0.15
54.5 | 0.6 | Z54,5R0,6 | 0.21 | 54.5 | 0.6 | Z54,5R0,6 | 0.19 | 54.5 | 0.6 | Z54,5R0,6 | 0.17 | 54.5 | 0.6 | Z54,5R0,6 | 0.15
54.6 | 0.6 | Z54,6R0,6 | 0.21 | 54.6 | 0.6 | Z54,6R0,6 | 0.19 | 54.6 | 0.6 | Z54,6R0,6 | 0.17 | 54.6 | 0.6 | Z54,6R0,6 | 0.15
54.7 | 0.6 | Z54,7R0,6 | 0.21 | 54.7 | 0.6 | Z54,7R0,6 | 0.19 | 54.7 | 0.6 | Z54,7R0,6 | 0.17 | 54.7 | 0.6 | Z54,7R0,6 | 0.15
54.8 | 0.6 | Z54,8R0,6 | 0.21 | 54.8 | 0.6 | Z54,8R0,6 | 0.19 | 54.8 | 0.6 | Z54,8R0,6 | 0.17 | 54.8 | 0.6 | Z54,8R0,6 | 0.15
54.9 | 0.6 | Z54,9R0,6 | 0.21 | 54.9 | 0.6 | Z54,9R0,6 | 0.19 | 54.9 | 0.6 | Z54,9R0,6 | 0.17 | 54.9 | 0.6 | Z54,9R0,6 | 0.15
55 | 0.6 | Z55,0R0,6 | 0.21 | 55 | 0.6 | Z55,0R0,6 | 0.19 | 55 | 0.6 | Z55,0R0,6 | 0.17 | 55 | 0.6 | Z55,0R0,6 | 0.15
55.1 | 0.6 | Z55,1R0,6 | 0.21 | 55.1 | 0.6 | Z55,1R0,6 | 0.19 | 55.1 | 0.6 | Z55,1R0,6 | 0.17 | 55.1 | 0.6 | Z55,1R0,6 | 0.15
55.2 | 0.6 | Z55,2R0,6 | 0.21 | 55.2 | 0.6 | Z55,2R0,6 | 0.19 | 55.2 | 0.6 | Z55,2R0,6 | 0.17 | 55.2 | 0.6 | Z55,2R0,6 | 0.15
55.3 | 0.6 | Z55,3R0,6 | 0.21 | 55.3 | 0.6 | Z55,3R0,6 | 0.19 | 55.3 | 0.6 | Z55,3R0,6 | 0.17 | 55.3 | 0.6 | Z55,3R0,6 | 0.15
55.4 | 0.6 | Z55,4R0,6 | 0.21 | 55.4 | 0.6 | Z55,4R0,6 | 0.19 | 55.4 | 0.6 | Z55,4R0,6 | 0.17 | 55.4 | 0.6 | Z55,4R0,6 | 0.15
55.5 | 0.6 | Z55,5R0,6 | 0.21 | 55.5 | 0.6 | Z55,5R0,6 | 0.19 | 55.5 | 0.6 | Z55,5R0,6 | 0.17 | 55.5 | 0.6 | Z55,5R0,6 | 0.15
55.6 | 0.6 | Z55,6R0,6 | 0.21 | 55.6 | 0.6 | Z55,6R0,6 | 0.19 | 55.6 | 0.6 | Z55,6R0,6 | 0.17 | 55.6 | 0.6 | Z55,6R0,6 | 0.15
55.7 | 0.6 | Z55,7R0,6 | 0.21 | 55.7 | 0.6 | Z55,7R0,6 | 0.19 | 55.7 | 0.6 | Z55,7R0,6 | 0.17 | 55.7 | 0.6 | Z55,7R0,6 | 0.15
55.8 | 0.6 | Z55,8R0,6 | 0.21 | 55.8 | 0.6 | Z55,8R0,6 | 0.19 | 55.8 | 0.6 | Z55,8R0,6 | 0.17 | 55.8 | 0.6 | Z55,8R0,6 | 0.15
55.9 | 0.6 | Z55,9R0,6 | 0.21 | 55.9 | 0.6 | Z55,9R0,6 | 0.19 | 55.9 | 0.6 | Z55,9R0,6 | 0.17 | 55.9 | 0.6 | Z55,9R0,6 | 0.15
56 | 0.6 | Z56,0R0,6 | 0.21 | 56 | 0.6 | Z56,0R0,6 | 0.19 | 56 | 0.6 | Z56,0R0,6 | 0.17 | 56 | 0.6 | Z56,0R0,6 | 0.15
56.1 | 0.6 | Z56,1R0,6 | 0.21 | 56.1 | 0.6 | Z56,1R0,6 | 0.19 | 56.1 | 0.6 | Z56,1R0,6 | 0.17 | 56.1 | 0.6 | Z56,1R0,6 | 0.15
56.2 | 0.6 | Z56,2R0,6 | 0.21 | 56.2 | 0.6 | Z56,2R0,6 | 0.19 | 56.2 | 0.6 | Z56,2R0,6 | 0.17 | 56.2 | 0.6 | Z56,2R0,6 | 0.15
56.3 | 0.6 | Z56,3R0,6 | 0.21 | 56.3 | 0.6 | Z56,3R0,6 | 0.19 | 56.3 | 0.6 | Z56,3R0,6 | 0.17 | 56.3 | 0.6 | Z56,3R0,6 | 0.15
56.4 | 0.6 | Z56,4R0,6 | 0.21 | 56.4 | 0.6 | Z56,4R0,6 | 0.19 | 56.4 | 0.6 | Z56,4R0,6 | 0.17 | 56.4 | 0.6 | Z56,4R0,6 | 0.15
56.5 | 0.6 | Z56,5R0,6 | 0.21 | 56.5 | 0.6 | Z56,5R0,6 | 0.19 | 56.5 | 0.6 | Z56,5R0,6 | 0.17 | 56.5 | 0.6 | Z56,5R0,6 | 0.15
56.6 | 0.6 | Z56,6R0,6 | 0.21 | 56.6 | 0.6 | Z56,6R0,6 | 0.19 | 56.6 | 0.6 | Z56,6R0,6 | 0.17 | 56.6 | 0.6 | Z56,6R0,6 | 0.15
56.7 | 0.6 | Z56,7R0,6 | 0.21 | 56.7 | 0.6 | Z56,7R0,6 | 0.19 | 56.7 | 0.6 | Z56,7R0,6 | 0.17 | 56.7 | 0.6 | Z56,7R0,6 | 0.15
56.8 | 0.6 | Z56,8R0,6 | 0.21 | 56.8 | 0.6 | Z56,8R0,6 | 0.19 | 56.8 | 0.6 | Z56,8R0,6 | 0.17 | 56.8 | 0.6 | Z56,8R0,6 | 0.15
56.9 | 0.6 | Z56,9R0,6 | 0.21 | 56.9 | 0.6 | Z56,9R0,6 | 0.19 | 56.9 | 0.6 | Z56,9R0,6 | 0.17 | 56.9 | 0.6 | Z56,9R0,6 | 0.15
57 | 0.6 | Z57,0R0,6 | 0.21 | 57 | 0.6 | Z57,0R0,6 | 0.19 | 57 | 0.6 | Z57,0R0,6 | 0.17 | 57 | 0.6 | Z57,0R0,6 | 0.15
57.1 | 0.6 | Z57,1R0,6 | 0.21 | 57.1 | 0.6 | Z57,1R0,6 | 0.19 | 57.1 | 0.6 | Z57,1R0,6 | 0.17 | 57.1 | 0.6 | Z57,1R0,6 | 0.15
57.2 | 0.6 | Z57,2R0,6 | 0.21 | 57.2 | 0.6 | Z57,2R0,6 | 0.19 | 57.2 | 0.6 | Z57,2R0,6 | 0.17 | 57.2 | 0.6 | Z57,2R0,6 | 0.15
57.3 | 0.6 | Z57,3R0,6 | 0.21 | 57.3 | 0.6 | Z57,3R0,6 | 0.19 | 57.3 | 0.6 | Z57,3R0,6 | 0.17 | 57.3 | 0.6 | Z57,3R0,6 | 0.15
57.4 | 0.6 | Z57,4R0,6 | 0.21 | 57.4 | 0.6 | Z57,4R0,6 | 0.19 | 57.4 | 0.6 | Z57,4R0,6 | 0.17 | 57.4 | 0.6 | Z57,4R0,6 | 0.15
57.5 | 0.6 | Z57,5R0,6 | 0.21 | 57.5 | 0.6 | Z57,5R0,6 | 0.19 | 57.5 | 0.6 | Z57,5R0,6 | 0.17 | 57.5 | 0.6 | Z57,5R0,6 | 0.15
57.6 | 0.6 | Z57,6R0,6 | 0.21 | 57.6 | 0.6 | Z57,6R0,6 | 0.19 | 57.6 | 0.6 | Z57,6R0,6 | 0.17 | 57.6 | 0.6 | Z57,6R0,6 | 0.15
57.7 | 0.6 | Z57,7R0,6 | 0.21 | 57.7 | 0.6 | Z57,7R0,6 | 0.19 | 57.7 | 0.6 | Z57,7R0,6 | 0.17 | 57.7 | 0.6 | Z57,7R0,6 | 0.15
57.8 | 0.6 | Z57,8R0,6 | 0.21 | 57.8 | 0.6 | Z57,8R0,6 | 0.19 | 57.8 | 0.6 | Z57,8R0,6 | 0.17 | 57.8 | 0.6 | Z57,8R0,6 | 0.15
57.9 | 0.6 | Z57,9R0,6 | 0.21 | 57.9 | 0.6 | Z57,9R0,6 | 0.19 | 57.9 | 0.6 | Z57,9R0,6 | 0.17 | 57.9 | 0.6 | Z57,9R0,6 | 0.15
58 | 0.6 | Z58,0R0,6 | 0.21 | 58 | 0.6 | Z58,0R0,6 | 0.19 | 58 | 0.6 | Z58,0R0,6 | 0.17 | 58 | 0.6 | Z58,0R0,6 | 0.15
58.1 | 0.6 | Z58,1R0,6 | 0.21 | 58.1 | 0.6 | Z58,1R0,6 | 0.19 | 58.1 | 0.6 | Z58,1R0,6 | 0.17 | 58.1 | 0.6 | Z58,1R0,6 | 0.15
58.2 | 0.6 | Z58,2R0,6 | 0.21 | 58.2 | 0.6 | Z58,2R0,6 | 0.19 | 58.2 | 0.6 | Z58,2R0,6 | 0.17 | 58.2 | 0.6 | Z58,2R0,6 | 0.15
58.3 | 0.6 | Z58,3R0,6 | 0.21 | 58.3 | 0.6 | Z58,3R0,6 | 0.19 | 58.3 | 0.6 | Z58,3R0,6 | 0.17 | 58.3 | 0.6 | Z58,3R0,6 | 0.15
58.4 | 0.6 | Z58,4R0,6 | 0.21 | 58.4 | 0.6 | Z58,4R0,6 | 0.19 | 58.4 | 0.6 | Z58,4R0,6 | 0.17 | 58.4 | 0.6 | Z58,4R0,6 | 0.15
58.5 | 0.6 | Z58,5R0,6 | 0.21 | 58.5 | 0.6 | Z58,5R0,6 | 0.19 | 58.5 | 0.6 | Z58,5R0,6 | 0.17 | 58.5 | 0.6 | Z58,5R0,6 | 0.15
58.6 | 0.6 | Z58,6R0,6 | 0.21 | 58.6 | 0.6 | Z58,6R0,6 | 0.19 | 58.6 | 0.6 | Z58,6R0,6 | 0.17 | 58.6 | 0.6 | Z58,6R0,6 | 0.15
58.7 | 0.6 | Z58,7R0,6 | 0.21 | 58.7 | 0.6 | Z58,7R0,6 | 0.19 | 58.7 | 0.6 | Z58,7R0,6 | 0.17 | 58.7 | 0.6 | Z58,7R0,6 | 0.15
58.8 | 0.6 | Z58,8R0,6 | 0.21 | 58.8 | 0.6 | Z58,8R0,6 | 0.19 | 58.8 | 0.6 | Z58,8R0,6 | 0.17 | 58.8 | 0.6 | Z58,8R0,6 | 0.15
58.9 | 0.6 | Z58,9R0,6 | 0.21 | 58.9 | 0.6 | Z58,9R0,6 | 0.19 | 58.9 | 0.6 | Z58,9R0,6 | 0.17 | 58.9 | 0.6 | Z58,9R0,6 | 0.15
59 | 0.6 | Z59,0R0,6 | 0.21 | 59 | 0.6 | Z59,0R0,6 | 0.19 | 59 | 0.6 | Z59,0R0,6 | 0.17 | 59 | 0.6 | Z59,0R0,6 | 0.15
59.1 | 0.6 | Z59,1R0,6 | 0.21 | 59.1 | 0.6 | Z59,1R0,6 | 0.19 | 59.1 | 0.6 | Z59,1R0,6 | 0.17 | 59.1 | 0.6 | Z59,1R0,6 | 0.15
59.2 | 0.6 | Z59,2R0,6 | 0.21 | 59.2 | 0.6 | Z59,2R0,6 | 0.19 | 59.2 | 0.6 | Z59,2R0,6 | 0.17 | 59.2 | 0.6 | Z59,2R0,6 | 0.15
59.3 | 0.6 | Z59,3R0,6 | 0.21 | 59.3 | 0.6 | Z59,3R0,6 | 0.19 | 59.3 | 0.6 | Z59,3R0,6 | 0.17 | 59.3 | 0.6 | Z59,3R0,6 | 0.15
59.4 | 0.6 | Z59,4R0,6 | 0.21 | 59.4 | 0.6 | Z59,4R0,6 | 0.19 | 59.4 | 0.6 | Z59,4R0,6 | 0.17 | 59.4 | 0.6 | Z59,4R0,6 | 0.15
59.5 | 0.6 | Z59,5R0,6 | 0.21 | 59.5 | 0.6 | Z59,5R0,6 | 0.19 | 59.5 | 0.6 | Z59,5R0,6 | 0.17 | 59.5 | 0.6 | Z59,5R0,6 | 0.15
59.6 | 0.6 | Z59,6R0,6 | 0.21 | 59.6 | 0.6 | Z59,6R0,6 | 0.19 | 59.6 | 0.6 | Z59,6R0,6 | 0.17 | 59.6 | 0.6 | Z59,6R0,6 | 0.15
59.7 | 0.6 | Z59,7R0,6 | 0.21 | 59.7 | 0.6 | Z59,7R0,6 | 0.19 | 59.7 | 0.6 | Z59,7R0,6 | 0.17 | 59.7 | 0.6 | Z59,7R0,6 | 0.15
59.8 | 0.6 | Z59,8R0,6 | 0.21 | 59.8 | 0.6 | Z59,8R0,6 | 0.19 | 59.8 | 0.6 | Z59,8R0,6 | 0.17 | 59.8 | 0.6 | Z59,8R0,6 | 0.15
59.9 | 0.6 | Z59,9R0,6 | 0.21 | 59.9 | 0.6 | Z59,9R0,6 | 0.19 | 59.9 | 0.6 | Z59,9R0,6 | 0.17 | 59.9 | 0.6 | Z59,9R0,6 | 0.15
60 | 0.6 | Z60,0R0,6 | 0.21 | 60 | 0.6 | Z60,0R0,6 | 0.19 | 60 | 0.6 | Z60,0R0,6 | 0.17 | 60 | 0.6 | Z60,0R0,6 | 0.15
60.1 | 0.6 | Z60,1R0,6 | 0.21 | 60.1 | 0.6 | Z60,1R0,6 | 0.19 | 60.1 | 0.6 | Z60,1R0,6 | 0.17 | 60.1 | 0.6 | Z60,1R0,6 | 0.15
60.2 | 0.6 | Z60,2R0,6 | 0.21 | 60.2 | 0.6 | Z60,2R0,6 | 0.19 | 60.2 | 0.6 | Z60,2R0,6 | 0.17 | 60.2 | 0.6 | Z60,2R0,6 | 0.15
60.3 | 0.6 | Z60,3R0,6 | 0.21 | 60.3 | 0.6 | Z60,3R0,6 | 0.19 | 60.3 | 0.6 | Z60,3R0,6 | 0.17 | 60.3 | 0.6 | Z60,3R0,6 | 0.15
60.4 | 0.6 | Z60,4R0,6 | 0.21 | 60.4 | 0.6 | Z60,4R0,6 | 0.19 | 60.4 | 0.6 | Z60,4R0,6 | 0.17 | 60.4 | 0.6 | Z60,4R0,6 | 0.15
60.5 | 0.6 | Z60,5R0,6 | 0.21 | 60.5 | 0.6 | Z60,5R0,6 | 0.19 | 60.5 | 0.6 | Z60,5R0,6 | 0.17 | 60.5 | 0.6 | Z60,5R0,6 | 0.15
60.6 | 0.6 | Z60,6R0,6 | 0.21 | 60.6 | 0.6 | Z60,6R0,6 | 0.19 | 60.6 | 0.6 | Z60,6R0,6 | 0.17 | 60.6 | 0.6 | Z60,6R0,6 | 0.15
60.7 | 0.6 | Z60,7R0,6 | 0.21 | 60.7 | 0.6 | Z60,7R0,6 | 0.19 | 60.7 | 0.6 | Z60,7R0,6 | 0.17 | 60.7 | 0.6 | Z60,7R0,6 | 0.15
60.8 | 0.6 | Z60,8R0,6 | 0.21 | 60.8 | 0.6 | Z60,8R0,6 | 0.19 | 60.8 | 0.6 | Z60,8R0,6 | 0.17 | 60.8 | 0.6 | Z60,8R0,6 | 0.15
60.9 | 0.6 | Z60,9R0,6 | 0.21 | 60.9 | 0.6 | Z60,9R0,6 | 0.19 | 60.9 | 0.6 | Z60,9R0,6 | 0.17 | 60.9 | 0.6 | Z60,9R0,6 | 0.15
61 | 0.6 | Z61,0R0,6 | 0.21 | 61 | 0.6 | Z61,0R0,6 | 0.19 | 61 | 0.6 | Z61,0R0,6 | 0.17 | 61 | 0.6 | Z61,0R0,6 | 0.15
61.1 | 0.6 | Z61,1R0,6 | 0.21 | 61.1 | 0.6 | Z61,1R0,6 | 0.19 | 61.1 | 0.6 | Z61,1R0,6 | 0.17 | 61.1 | 0.6 | Z61,1R0,6 | 0.15
61.2 | 0.6 | Z61,2R0,6 | 0.21 | 61.2 | 0.6 | Z61,2R0,6 | 0.19 | 61.2 | 0.6 | Z61,2R0,6 | 0.17 | 61.2 | 0.6 | Z61,2R0,6 | 0.15
61.3 | 0.6 | Z61,3R0,6 | 0.21 | 61.3 | 0.6 | Z61,3R0,6 | 0.19 | 61.3 | 0.6 | Z61,3R0,6 | 0.17 | 61.3 | 0.6 | Z61,3R0,6 | 0.15
61.4 | 0.6 | Z61,4R0,6 | 0.21 | 61.4 | 0.6 | Z61,4R0,6 | 0.19 | 61.4 | 0.6 | Z61,4R0,6 | 0.17 | 61.4 | 0.6 | Z61,4R0,6 | 0.15
61.5 | 0.6 | Z61,5R0,6 | 0.21 | 61.5 | 0.6 | Z61,5R0,6 | 0.19 | 61.5 | 0.6 | Z61,5R0,6 | 0.17 | 61.5 | 0.6 | Z61,5R0,6 | 0.15
61.6 | 0.6 | Z61,6R0,6 | 0.21 | 61.6 | 0.6 | Z61,6R0,6 | 0.19 | 61.6 | 0.6 | Z61,6R0,6 | 0.17 | 61.6 | 0.6 | Z61,6R0,6 | 0.15
61.7 | 0.6 | Z61,7R0,6 | 0.21 | 61.7 | 0.6 | Z61,7R0,6 | 0.19 | 61.7 | 0.6 | Z61,7R0,6 | 0.17 | 61.7 | 0.6 | Z61,7R0,6 | 0.15
61.8 | 0.6 | Z61,8R0,6 | 0.21 | 61.8 | 0.6 | Z61,8R0,6 | 0.19 | 61.8 | 0.6 | Z61,8R0,6 | 0.17 | 61.8 | 0.6 | Z61,8R0,6 | 0.15
61.9 | 0.6 | Z61,9R0,6 | 0.21 | 61.9 | 0.6 | Z61,9R0,6 | 0.19 | 61.9 | 0.6 | Z61,9R0,6 | 0.17 | 61.9 | 0.6 | Z61,9R0,6 | 0.15
62 | 0.6 | Z62,0R0,6 | 0.21 | 62 | 0.6 | Z62,0R0,6 | 0.19 | 62 | 0.6 | Z62,0R0,6 | 0.17 | 62 | 0.6 | Z62,0R0,6 | 0.15
62.1 | 0.6 | Z62,1R0,6 | 0.21 | 62.1 | 0.6 | Z62,1R0,6 | 0.19 | 62.1 | 0.6 | Z62,1R0,6 | 0.17 | 62.1 | 0.6 | Z62,1R0,6 | 0.15
62.2 | 0.6 | Z62,2R0,6 | 0.21 | 62.2 | 0.6 | Z62,2R0,6 | 0.19 | 62.2 | 0.6 | Z62,2R0,6 | 0.17 | 62.2 | 0.6 | Z62,2R0,6 | 0.15
62.3 | 0.6 | Z62,3R0,6 | 0.21 | 62.3 | 0.6 | Z62,3R0,6 | 0.19 | 62.3 | 0.6 | Z62,3R0,6 | 0.17 | 62.3 | 0.6 | Z62,3R0,6 | 0.15
62.4 | 0.6 | Z62,4R0,6 | 0.21 | 62.4 | 0.6 | Z62,4R0,6 | 0.19 | 62.4 | 0.6 | Z62,4R0,6 | 0.17 | 62.4 | 0.6 | Z62,4R0,6 | 0.15
62.5 | 0.6 | Z62,5R0,6 | 0.21 | 62.5 | 0.6 | Z62,5R0,6 | 0.19 | 62.5 | 0.6 | Z62,5R0,6 | 0.17 | 62.5 | 0.6 | Z62,5R0,6 | 0.15
62.6 | 0.6 | Z62,6R0,6 | 0.21 | 62.6 | 0.6 | Z62,6R0,6 | 0.19 | 62.6 | 0.6 | Z62,6R0,6 | 0.17 | 62.6 | 0.6 | Z62,6R0,6 | 0.15
62.7 | 0.6 | Z62,7R0,6 | 0.21 | 62.7 | 0.6 | Z62,7R0,6 | 0.19 | 62.7 | 0.6 | Z62,7R0,6 | 0.17 | 62.7 | 0.6 | Z62,7R0,6 | 0.15
62.8 | 0.6 | Z62,8R0,6 | 0.21 | 62.8 | 0.6 | Z62,8R0,6 | 0.19 | 62.8 | 0.6 | Z62,8R0,6 | 0.17 | 62.8 | 0.6 | Z62,8R0,6 | 0.15
62.9 | 0.6 | Z62,9R0,6 | 0.21 | 62.9 | 0.6 | Z62,9R0,6 | 0.19 | 62.9 | 0.6 | Z62,9R0,6 | 0.17 | 62.9 | 0.6 | Z62,9R0,6 | 0.15
63 | 0.6 | Z63,0R0,6 | 0.21 | 63 | 0.6 | Z63,0R0,6 | 0.19 | 63 | 0.6 | Z63,0R0,6 | 0.17 | 63 | 0.6 | Z63,0R0,6 | 0.15
63.1 | 0.6 | Z63,1R0,6 | 0.21 | 63.1 | 0.6 | Z63,1R0,6 | 0.19 | 63.1 | 0.6 | Z63,1R0,6 | 0.17 | 63.1 | 0.6 | Z63,1R0,6 | 0.15
63.2 | 0.6 | Z63,2R0,6 | 0.21 | 63.2 | 0.6 | Z63,2R0,6 | 0.19 | 63.2 | 0.6 | Z63,2R0,6 | 0.17 | 63.2 | 0.6 | Z63,2R0,6 | 0.15
63.3 | 0.6 | Z63,3R0,6 | 0.21 | 63.3 | 0.6 | Z63,3R0,6 | 0.19 | 63.3 | 0.6 | Z63,3R0,6 | 0.17 | 63.3 | 0.6 | Z63,3R0,6 | 0.15
63.4 | 0.6 | Z63,4R0,6 | 0.21 | 63.4 | 0.6 | Z63,4R0,6 | 0.19 | 63.4 | 0.6 | Z63,4R0,6 | 0.17 | 63.4 | 0.6 | Z63,4R0,6 | 0.15
63.5 | 0.6 | Z63,5R0,6 | 0.21 | 63.5 | 0.6 | Z63,5R0,6 | 0.19 | 63.5 | 0.6 | Z63,5R0,6 | 0.17 | 63.5 | 0.6 | Z63,5R0,6 | 0.15
63.6 | 0.6 | Z63,6R0,6 | 0.21 | 63.6 | 0.6 | Z63,6R0,6 | 0.19 | 63.6 | 0.6 | Z63,6R0,6 | 0.17 | 63.6 | 0.6 | Z63,6R0,6 | 0.15
63.7 | 0.6 | Z63,7R0,6 | 0.21 | 63.7 | 0.6 | Z63,7R0,6 | 0.19 | 63.7 | 0.6 | Z63,7R0,6 | 0.17 | 63.7 | 0.6 | Z63,7R0,6 | 0.15
63.8 | 0.6 | Z63,8R0,6 | 0.21 | 63.8 | 0.6 | Z63,8R0,6 | 0.19 | 63.8 | 0.6 | Z63,8R0,6 | 0.17 | 63.8 | 0.6 | Z63,8R0,6 | 0.15
63.9 | 0.6 | Z63,9R0,6 | 0.21 | 63.9 | 0.6 | Z63,9R0,6 | 0.19 | 63.9 | 0.6 | Z63,9R0,6 | 0.17 | 63.9 | 0.6 | Z63,9R0,6 | 0.15
64 | 0.6 | Z64,0R0,6 | 0.21 | 64 | 0.6 | Z64,0R0,6 | 0.19 | 64 | 0.6 | Z64,0R0,6 | 0.17 | 64 | 0.6 | Z64,0R0,6 | 0.15
64.1 | 0.6 | Z64,1R0,6 | 0.21 | 64.1 | 0.6 | Z64,1R0,6 | 0.19 | 64.1 | 0.6 | Z64,1R0,6 | 0.17 | 64.1 | 0.6 | Z64,1R0,6 | 0.15
64.2 | 0.6 | Z64,2R0,6 | 0.21 | 64.2 | 0.6 | Z64,2R0,6 | 0.19 | 64.2 | 0.6 | Z64,2R0,6 | 0.17 | 64.2 | 0.6 | Z64,2R0,6 | 0.15
64.3 | 0.6 | Z64,3R0,6 | 0.21 | 64.3 | 0.6 | Z64,3R0,6 | 0.19 | 64.3 | 0.6 | Z64,3R0,6 | 0.17 | 64.3 | 0.6 | Z64,3R0,6 | 0.15
64.4 | 0.6 | Z64,4R0,6 | 0.21 | 64.4 | 0.6 | Z64,4R0,6 | 0.19 | 64.4 | 0.6 | Z64,4R0,6 | 0.17 | 64.4 | 0.6 | Z64,4R0,6 | 0.15
64.5 | 0.6 | Z64,5R0,6 | 0.21 | 64.5 | 0.6 | Z64,5R0,6 | 0.19 | 64.5 | 0.6 | Z64,5R0,6 | 0.17 | 64.5 | 0.6 | Z64,5R0,6 | 0.15
64.6 | 0.6 | Z64,6R0,6 | 0.21 | 64.6 | 0.6 | Z64,6R0,6 | 0.19 | 64.6 | 0.6 | Z64,6R0,6 | 0.17 | 64.6 | 0.6 | Z64,6R0,6 | 0.15
64.7 | 0.6 | Z64,7R0,6 | 0.21 | 64.7 | 0.6 | Z64,7R0,6 | 0.19 | 64.7 | 0.6 | Z64,7R0,6 | 0.17 | 64.7 | 0.6 | Z64,7R0,6 | 0.15
64.8 | 0.6 | Z64,8R0,6 | 0.21 | 64.8 | 0.6 | Z64,8R0,6 | 0.19 | 64.8 | 0.6 | Z64,8R0,6 | 0.17 | 64.8 | 0.6 | Z64,8R0,6 | 0.15
64.9 | 0.6 | Z64,9R0,6 | 0.21 | 64.9 | 0.6 | Z64,9R0,6 | 0.19 | 64.9 | 0.6 | Z64,9R0,6 | 0.17 | 64.9 | 0.6 | Z64,9R0,6 | 0.15
65 | 0.6 | Z65,0R0,6 | 0.21 | 65 | 0.6 | Z65,0R0,6 | 0.19 | 65 | 0.6 | Z65,0R0,6 | 0.17 | 65 | 0.6 | Z65,0R0,6 | 0.15
65.1 | 0.6 | Z65,1R0,6 | 0.21 | 65.1 | 0.6 | Z65,1R0,6 | 0.19 | 65.1 | 0.6 | Z65,1R0,6 | 0.17 | 65.1 | 0.6 | Z65,1R0,6 | 0.15
65.2 | 0.6 | Z65,2R0,6 | 0.21 | 65.2 | 0.6 | Z65,2R0,6 | 0.19 | 65.2 | 0.6 | Z65,2R0,6 | 0.17 | 65.2 | 0.6 | Z65,2R0,6 | 0.15
65.3 | 0.6 | Z65,3R0,6 | 0.21 | 65.3 | 0.6 | Z65,3R0,6 | 0.19 | 65.3 | 0.6 | Z65,3R0,6 | 0.17 | 65.3 | 0.6 | Z65,3R0,6 | 0.15
65.4 | 0.6 | Z65,4R0,6 | 0.21 | 65.4 | 0.6 | Z65,4R0,6 | 0.19 | 65.4 | 0.6 | Z65,4R0,6 | 0.17 | 65.4 | 0.6 | Z65,4R0,6 | 0.15
65.5 | 0.6 | Z65,5R0,6 | 0.21 | 65.5 | 0.6 | Z65,5R0,6 | 0.19 | 65.5 | 0.6 | Z65,5R0,6 | 0.17 | 65.5 | 0.6 | Z65,5R0,6 | 0.15
65.6 | 0.6 | Z65,6R0,6 | 0.21 | 65.6 | 0.6 | Z65,6R0,6 | 0.19 | 65.6 | 0.6 | Z65,6R0,6 | 0.17 | 65.6 | 0.6 | Z65,6R0,6 | 0.15
65.7 | 0.6 | Z65,7R0,6 | 0.21 | 65.7 | 0.6 | Z65,7R0,6 | 0.19 | 65.7 | 0.6 | Z65,7R0,6 | 0.17 | 65.7 | 0.6 | Z65,7R0,6 | 0.15
65.8 | 0.6 | Z65,8R0,6 | 0.21 | 65.8 | 0.6 | Z65,8R0,6 | 0.19 | 65.8 | 0.6 | Z65,8R0,6 | 0.17 | 65.8 | 0.6 | Z65,8R0,6 | 0.15
65.9 | 0.6 | Z65,9R0,6 | 0.21 | 65.9 | 0.6 | Z65,9R0,6 | 0.19 | 65.9 | 0.6 | Z65,9R0,6 | 0.17 | 65.9 | 0.6 | Z65,9R0,6 | 0.15
66 | 0.6 | Z66,0R0,6 | 0.21 | 66 | 0.6 | Z66,0R0,6 | 0.19 | 66 | 0.6 | Z66,0R0,6 | 0.17 | 66 | 0.6 | Z66,0R0,6 | 0.15
66.1 | 0.6 | Z66,1R0,6 | 0.21 | 66.1 | 0.6 | Z66,1R0,6 | 0.19 | 66.1 | 0.6 | Z66,1R0,6 | 0.17 | 66.1 | 0.6 | Z66,1R0,6 | 0.15
66.2 | 0.6 | Z66,2R0,6 | 0.21 | 66.2 | 0.6 | Z66,2R0,6 | 0.19 | 66.2 | 0.6 | Z66,2R0,6 | 0.17 | 66.2 | 0.6 | Z66,2R0,6 | 0.15
66.3 | 0.6 | Z66,3R0,6 | 0.21 | 66.3 | 0.6 | Z66,3R0,6 | 0.19 | 66.3 | 0.6 | Z66,3R0,6 | 0.17 | 66.3 | 0.6 | Z66,3R0,6 | 0.15
66.4 | 0.6 | Z66,4R0,6 | 0.21 | 66.4 | 0.6 | Z66,4R0,6 | 0.19 | 66.4 | 0.6 | Z66,4R0,6 | 0.17 | 66.4 | 0.6 | Z66,4R0,6 | 0.15
66.5 | 0.6 | Z66,5R0,6 | 0.21 | 66.5 | 0.6 | Z66,5R0,6 | 0.19 | 66.5 | 0.6 | Z66,5R0,6 | 0.17 | 66.5 | 0.6 | Z66,5R0,6 | 0.15
66.6 | 0.6 | Z66,6R0,6 | 0.21 | 66.6 | 0.6 | Z66,6R0,6 | 0.19 | 66.6 | 0.6 | Z66,6R0,6 | 0.17 | 66.6 | 0.6 | Z66,6R0,6 | 0.15
66.7 | 0.6 | Z66,7R0,6 | 0.21 | 66.7 | 0.6 | Z66,7R0,6 | 0.19 | 66.7 | 0.6 | Z66,7R0,6 | 0.17 | 66.7 | 0.6 | Z66,7R0,6 | 0.15
66.8 | 0.6 | Z66,8R0,6 | 0.21 | 66.8 | 0.6 | Z66,8R0,6 | 0.19 | 66.8 | 0.6 | Z66,8R0,6 | 0.17 | 66.8 | 0.6 | Z66,8R0,6 | 0.15
66.9 | 0.6 | Z66,9R0,6 | 0.21 | 66.9 | 0.6 | Z66,9R0,6 | 0.19 | 66.9 | 0.6 | Z66,9R0,6 | 0.17 | 66.9 | 0.6 | Z66,9R0,6 | 0.15
67 | 0.6 | Z67,0R0,6 | 0.21 | 67 | 0.6 | Z67,0R0,6 | 0.19 | 67 | 0.6 | Z67,0R0,6 | 0.17 | 67 | 0.6 | Z67,0R0,6 | 0.15
67.1 | 0.6 | Z67,1R0,6 | 0.21 | 67.1 | 0.6 | Z67,1R0,6 | 0.19 | 67.1 | 0.6 | Z67,1R0,6 | 0.17 | 67.1 | 0.6 | Z67,1R0,6 | 0.15
67.2 | 0.6 | Z67,2R0,6 | 0.21 | 67.2 | 0.6 | Z67,2R0,6 | 0.19 | 67.2 | 0.6 | Z67,2R0,6 | 0.17 | 67.2 | 0.6 | Z67,2R0,6 | 0.15
67.3 | 0.6 | Z67,3R0,6 | 0.21 | 67.3 | 0.6 | Z67,3R0,6 | 0.19 | 67.3 | 0.6 | Z67,3R0,6 | 0.17 | 67.3 | 0.6 | Z67,3R0,6 | 0.15
67.4 | 0.6 | Z67,4R0,6 | 0.21 | 67.4 | 0.6 | Z67,4R0,6 | 0.19 | 67.4 | 0.6 | Z67,4R0,6 | 0.17 | 67.4 | 0.6 | Z67,4R0,6 | 0.15
67.5 | 0.6 | Z67,5R0,6 | 0.21 | 67.5 | 0.6 | Z67,5R0,6 | 0.19 | 67.5 | 0.6 | Z67,5R0,6 | 0.17 | 67.5 | 0.6 | Z67,5R0,6 | 0.15
67.6 | 0.6 | Z67,6R0,6 | 0.21 | 67.6 | 0.6 | Z67,6R0,6 | 0.19 | 67.6 | 0.6 | Z67,6R0,6 | 0.17 | 67.6 | 0.6 | Z67,6R0,6 | 0.15
67.7 | 0.6 | Z67,7R0,6 | 0.21 | 67.7 | 0.6 | Z67,7R0,6 | 0.19 | 67.7 | 0.6 | Z67,7R0,6 | 0.17 | 67.7 | 0.6 | Z67,7R0,6 | 0.15
67.8 | 0.6 | Z67,8R0,6 | 0.21 | 67.8 | 0.6 | Z67,8R0,6 | 0.19 | 67.8 | 0.6 | Z67,8R0,6 | 0.17 | 67.8 | 0.6 | Z67,8R0,6 | 0.15
67.9 | 0.6 | Z67,9R0,6 | 0.21 | 67.9 | 0.6 | Z67,9R0,6 | 0.19 | 67.9 | 0.6 | Z67,9R0,6 | 0.17 | 67.9 | 0.6 | Z67,9R0,6 | 0.15
68 | 0.6 | Z68,0R0,6 | 0.21 | 68 | 0.6 | Z68,0R0,6 | 0.19 | 68 | 0.6 | Z68,0R0,6 | 0.17 | 68 | 0.6 | Z68,0R0,6 | 0.15
68.1 | 0.6 | Z68,1R0,6 | 0.21 | 68.1 | 0.6 | Z68,1R0,6 | 0.19 | 68.1 | 0.6 | Z68,1R0,6 | 0.17 | 68.1 | 0.6 | Z68,1R0,6 | 0.15
68.2 | 0.6 | Z68,2R0,6 | 0.21 | 68.2 | 0.6 | Z68,2R0,6 | 0.19 | 68.2 | 0.6 | Z68,2R0,6 | 0.17 | 68.2 | 0.6 | Z68,2R0,6 | 0.15
68.3 | 0.6 | Z68,3R0,6 | 0.21 | 68.3 | 0.6 | Z68,3R0,6 | 0.19 | 68.3 | 0.6 | Z68,3R0,6 | 0.17 | 68.3 | 0.6 | Z68,3R0,6 | 0.15
68.4 | 0.6 | Z68,4R0,6 | 0.21 | 68.4 | 0.6 | Z68,4R0,6 | 0.19 | 68.4 | 0.6 | Z68,4R0,6 | 0.17 | 68.4 | 0.6 | Z68,4R0,6 | 0.15
68.5 | 0.6 | Z68,5R0,6 | 0.21 | 68.5 | 0.6 | Z68,5R0,6 | 0.19 | 68.5 | 0.6 | Z68,5R0,6 | 0.17 | 68.5 | 0.6 | Z68,5R0,6 | 0.15
68.6 | 0.6 | Z68,6R0,6 | 0.21 | 68.6 | 0.6 | Z68,6R0,6 | 0.19 | 68.6 | 0.6 | Z68,6R0,6 | 0.17 | 68.6 | 0.6 | Z68,6R0,6 | 0.15
68.7 | 0.6 | Z68,7R0,6 | 0.21 | 68.7 | 0.6 | Z68,7R0,6 | 0.19 | 68.7 | 0.6 | Z68,7R0,6 | 0.17 | 68.7 | 0.6 | Z68,7R0,6 | 0.15
68.8 | 0.6 | Z68,8R0,6 | 0.21 | 68.8 | 0.6 | Z68,8R0,6 | 0.19 | 68.8 | 0.6 | Z68,8R0,6 | 0.17 | 68.8 | 0.6 | Z68,8R0,6 | 0.15
68.9 | 0.6 | Z68,9R0,6 | 0.21 | 68.9 | 0.6 | Z68,9R0,6 | 0.19 | 68.9 | 0.6 | Z68,9R0,6 | 0.17 | 68.9 | 0.6 | Z68,9R0,6 | 0.15
69 | 0.6 | Z69,0R0,6 | 0.21 | 69 | 0.6 | Z69,0R0,6 | 0.19 | 69 | 0.6 | Z69,0R0,6 | 0.17 | 69 | 0.6 | Z69,0R0,6 | 0.15
69.1 | 0.6 | Z69,1R0,6 | 0.21 | 69.1 | 0.6 | Z69,1R0,6 | 0.19 | 69.1 | 0.6 | Z69,1R0,6 | 0.17 | 69.1 | 0.6 | Z69,1R0,6 | 0.15
69.2 | 0.6 | Z69,2R0,6 | 0.21 | 69.2 | 0.6 | Z69,2R0,6 | 0.19 | 69.2 | 0.6 | Z69,2R0,6 | 0.17 | 69.2 | 0.6 | Z69,2R0,6 | 0.15
69.3 | 0.6 | Z69,3R0,6 | 0.21 | 69.3 | 0.6 | Z69,3R0,6 | 0.19 | 69.3 | 0.6 | Z69,3R0,6 | 0.17 | 69.3 | 0.6 | Z69,3R0,6 | 0.15
69.4 | 0.6 | Z69,4R0,6 | 0.21 | 69.4 | 0.6 | Z69,4R0,6 | 0.19 | 69.4 | 0.6 | Z69,4R0,6 | 0.17 | 69.4 | 0.6 | Z69,4R0,6 | 0.15
69.5 | 0.6 | Z69,5R0,6 | 0.21 | 69.5 | 0.6 | Z69,5R0,6 | 0.19 | 69.5 | 0.6 | Z69,5R0,6 | 0.17 | 69.5 | 0.6 | Z69,5R0,6 | 0.15
69.6 | 0.6 | Z69,6R0,6 | 0.21 | 69.6 | 0.6 | Z69,6R0,6 | 0.19 | 69.6 | 0.6 | Z69,6R0,6 | 0.17 | 69.6 | 0.6 | Z69,6R0,6 | 0.15
69.7 | 0.6 | Z69,7R0,6 | 0.21 | 69.7 | 0.6 | Z69,7R0,6 | 0.19 | 69.7 | 0.6 | Z69,7R0,6 | 0.17 | 69.7 | 0.6 | Z69,7R0,6 | 0.15
69.8 | 0.6 | Z69,8R0,6 | 0.21 | 69.8 | 0.6 | Z69,8R0,6 | 0.19 | 69.8 | 0.6 | Z69,8R0,6 | 0.17 | 69.8 | 0.6 | Z69,8R0,6 | 0.15
69.9 | 0.6 | Z69,9R0,6 | 0.21 | 69.9 | 0.6 | Z69,9R0,6 | 0.19 | 69.9 | 0.6 | Z69,9R0,6 | 0.17 | 69.9 | 0.6 | Z69,9R0,6 | 0.15
70 | 0.6 | Z70,0R0,6 | 0.21 | 70 | 0.6 | Z70,0R0,6 | 0.19 | 70 | 0.6 | Z70,0R0,6 | 0.17 | 70 | 0.6 | Z70,0R0,6 | 0.15
70.1 | 0.6 | Z70,1R0,6 | 0.21 | 70.1 | 0.6 | Z70,1R0,6 | 0.19 | 70.1 | 0.6 | Z70,1R0,6 | 0.17 | 70.1 | 0.6 | Z70,1R0,6 | 0.15
70.2 | 0.6 | Z70,2R0,6 | 0.21 | 70.2 | 0.6 | Z70,2R0,6 | 0.19 | 70.2 | 0.6 | Z70,2R0,6 | 0.17 | 70.2 | 0.6 | Z70,2R0,6 | 0.15
70.3 | 0.6 | Z70,3R0,6 | 0.21 | 70.3 | 0.6 | Z70,3R0,6 | 0.19 | 70.3 | 0.6 | Z70,3R0,6 | 0.17 | 70.3 | 0.6 | Z70,3R0,6 | 0.15
70.4 | 0.6 | Z70,4R0,6 | 0.21 | 70.4 | 0.6 | Z70,4R0,6 | 0.19 | 70.4 | 0.6 | Z70,4R0,6 | 0.17 | 70.4 | 0.6 | Z70,4R0,6 | 0.15
70.5 | 0.6 | Z70,5R0,6 | 0.21 | 70.5 | 0.6 | Z70,5R0,6 | 0.19 | 70.5 | 0.6 | Z70,5R0,6 | 0.17 | 70.5 | 0.6 | Z70,5R0,6 | 0.15
70.6 | 0.6 | Z70,6R0,6 | 0.21 | 70.6 | 0.6 | Z70,6R0,6 | 0.19 | 70.6 | 0.6 | Z70,6R0,6 | 0.17 | 70.6 | 0.6 | Z70,6R0,6 | 0.15
70.7 | 0.6 | Z70,7R0,6 | 0.21 | 70.7 | 0.6 | Z70,7R0,6 | 0.19 | 70.7 | 0.6 | Z70,7R0,6 | 0.17 | 70.7 | 0.6 | Z70,7R0,6 | 0.15
70.8 | 0.6 | Z70,8R0,6 | 0.21 | 70.8 | 0.6 | Z70,8R0,6 | 0.19 | 70.8 | 0.6 | Z70,8R0,6 | 0.17 | 70.8 | 0.6 | Z70,8R0,6 | 0.15
70.9 | 0.6 | Z70,9R0,6 | 0.21 | 70.9 | 0.6 | Z70,9R0,6 | 0.19 | 70.9 | 0.6 | Z70,9R0,6 | 0.17 | 70.9 | 0.6 | Z70,9R0,6 | 0.15
71 | 0.6 | Z71,0R0,6 | 0.21 | 71 | 0.6 | Z71,0R0,6 | 0.19 | 71 | 0.6 | Z71,0R0,6 | 0.17 | 71 | 0.6 | Z71,0R0,6 | 0.15
71.1 | 0.6 | Z71,1R0,6 | 0.21 | 71.1 | 0.6 | Z71,1R0,6 | 0.19 | 71.1 | 0.6 | Z71,1R0,6 | 0.17 | 71.1 | 0.6 | Z71,1R0,6 | 0.15
71.2 | 0.6 | Z71,2R0,6 | 0.21 | 71.2 | 0.6 | Z71,2R0,6 | 0.19 | 71.2 | 0.6 | Z71,2R0,6 | 0.17 | 71.2 | 0.6 | Z71,2R0,6 | 0.15
71.3 | 0.6 | Z71,3R0,6 | 0.21 | 71.3 | 0.6 | Z71,3R0,6 | 0.19 | 71.3 | 0.6 | Z71,3R0,6 | 0.17 | 71.3 | 0.6 | Z71,3R0,6 | 0.15
71.4 | 0.6 | Z71,4R0,6 | 0.21 | 71.4 | 0.6 | Z71,4R0,6 | 0.19 | 71.4 | 0.6 | Z71,4R0,6 | 0.17 | 71.4 | 0.6 | Z71,4R0,6 | 0.15
71.5 | 0.6 | Z71,5R0,6 | 0.21 | 71.5 | 0.6 | Z71,5R0,6 | 0.19 | 71.5 | 0.6 | Z71,5R0,6 | 0.17 | 71.5 | 0.6 | Z71,5R0,6 | 0.15
71.6 | 0.6 | Z71,6R0,6 | 0.21 | 71.6 | 0.6 | Z71,6R0,6 | 0.19 | 71.6 | 0.6 | Z71,6R0,6 | 0.17 | 71.6 | 0.6 | Z71,6R0,6 | 0.15
71.7 | 0.6 | Z71,7R0,6 | 0.21 | 71.7 | 0.6 | Z71,7R0,6 | 0.19 | 71.7 | 0.6 | Z71,7R0,6 | 0.17 | 71.7 | 0.6 | Z71,7R0,6 | 0.15
71.8 | 0.6 | Z71,8R0,6 | 0.21 | 71.8 | 0.6 | Z71,8R0,6 | 0.19 | 71.8 | 0.6 | Z71,8R0,6 | 0.17 | 71.8 | 0.6 | Z71,8R0,6 | 0.15
71.9 | 0.6 | Z71,9R0,6 | 0.21 | 71.9 | 0.6 | Z71,9R0,6 | 0.19 | 71.9 | 0.6 | Z71,9R0,6 | 0.17 | 71.9 | 0.6 | Z71,9R0,6 | 0.15
72 | 0.6 | Z72,0R0,6 | 0.21 | 72 | 0.6 | Z72,0R0,6 | 0.19 | 72 | 0.6 | Z72,0R0,6 | 0.17 | 72 | 0.6 | Z72,0R0,6 | 0.15
72.1 | 0.6 | Z72,1R0,6 | 0.21 | 72.1 | 0.6 | Z72,1R0,6 | 0.19 | 72.1 | 0.6 | Z72,1R0,6 | 0.17 | 72.1 | 0.6 | Z72,1R0,6 | 0.15
72.2 | 0.6 | Z72,2R0,6 | 0.21 | 72.2 | 0.6 | Z72,2R0,6 | 0.19 | 72.2 | 0.6 | Z72,2R0,6 | 0.17 | 72.2 | 0.6 | Z72,2R0,6 | 0.15
72.3 | 0.6 | Z72,3R0,6 | 0.21 | 72.3 | 0.6 | Z72,3R0,6 | 0.19 | 72.3 | 0.6 | Z72,3R0,6 | 0.17 | 72.3 | 0.6 | Z72,3R0,6 | 0.15
72.4 | 0.6 | Z72,4R0,6 | 0.21 | 72.4 | 0.6 | Z72,4R0,6 | 0.19 | 72.4 | 0.6 | Z72,4R0,6 | 0.17 | 72.4 | 0.6 | Z72,4R0,6 | 0.15
72.5 | 0.6 | Z72,5R0,6 | 0.21 | 72.5 | 0.6 | Z72,5R0,6 | 0.19 | 72.5 | 0.6 | Z72,5R0,6 | 0.17 | 72.5 | 0.6 | Z72,5R0,6 | 0.15
72.6 | 0.6 | Z72,6R0,6 | 0.21 | 72.6 | 0.6 | Z72,6R0,6 | 0.19 | 72.6 | 0.6 | Z72,6R0,6 | 0.17 | 72.6 | 0.6 | Z72,6R0,6 | 0.15
72.7 | 0.6 | Z72,7R0,6 | 0.21 | 72.7 | 0.6 | Z72,7R0,6 | 0.19 | 72.7 | 0.6 | Z72,7R0,6 | 0.17 | 72.7 | 0.6 | Z72,7R0,6 | 0.15
72.8 | 0.6 | Z72,8R0,6 | 0.21 | 72.8 | 0.6 | Z72,8R0,6 | 0.19 | 72.8 | 0.6 | Z72,8R0,6 | 0.17 | 72.8 | 0.6 | Z72,8R0,6 | 0.15
72.9 | 0.6 | Z72,9R0,6 | 0.21 | 72.9 | 0.6 | Z72,9R0,6 | 0.19 | 72.9 | 0.6 | Z72,9R0,6 | 0.17 | 72.9 | 0.6 | Z72,9R0,6 | 0.15
73 | 0.6 | Z73,0R0,6 | 0.21 | 73 | 0.6 | Z73,0R0,6 | 0.19 | 73 | 0.6 | Z73,0R0,6 | 0.17 | 73 | 0.6 | Z73,0R0,6 | 0.15
73.1 | 0.6 | Z73,1R0,6 | 0.21 | 73.1 | 0.6 | Z73,1R0,6 | 0.19 | 73.1 | 0.6 | Z73,1R0,6 | 0.17 | 73.1 | 0.6 | Z73,1R0,6 | 0.15
73.2 | 0.6 | Z73,2R0,6 | 0.21 | 73.2 | 0.6 | Z73,2R0,6 | 0.19 | 73.2 | 0.6 | Z73,2R0,6 | 0.17 | 73.2 | 0.6 | Z73,2R0,6 | 0.15
73.3 | 0.6 | Z73,3R0,6 | 0.21 | 73.3 | 0.6 | Z73,3R0,6 | 0.19 | 73.3 | 0.6 | Z73,3R0,6 | 0.17 | 73.3 | 0.6 | Z73,3R0,6 | 0.15
73.4 | 0.6 | Z73,4R0,6 | 0.21 | 73.4 | 0.6 | Z73,4R0,6 | 0.19 | 73.4 | 0.6 | Z73,4R0,6 | 0.17 | 73.4 | 0.6 | Z73,4R0,6 | 0.15
73.5 | 0.6 | Z73,5R0,6 | 0.21 | 73.5 | 0.6 | Z73,5R0,6 | 0.19 | 73.5 | 0.6 | Z73,5R0,6 | 0.17 | 73.5 | 0.6 | Z73,5R0,6 | 0.15
73.6 | 0.6 | Z73,6R0,6 | 0.21 | 73.6 | 0.6 | Z73,6R0,6 | 0.19 | 73.6 | 0.6 | Z73,6R0,6 | 0.17 | 73.6 | 0.6 | Z73,6R0,6 | 0.15
73.7 | 0.6 | Z73,7R0,6 | 0.21 | 73.7 | 0.6 | Z73,7R0,6 | 0.19 | 73.7 | 0.6 | Z73,7R0,6 | 0.17 | 73.7 | 0.6 | Z73,7R0,6 | 0.15
73.8 | 0.6 | Z73,8R0,6 | 0.21 | 73.8 | 0.6 | Z73,8R0,6 | 0.19 | 73.8 | 0.6 | Z73,8R0,6 | 0.17 | 73.8 | 0.6 | Z73,8R0,6 | 0.15
73.9 | 0.6 | Z73,9R0,6 | 0.21 | 73.9 | 0.6 | Z73,9R0,6 | 0.19 | 73.9 | 0.6 | Z73,9R0,6 | 0.17 | 73.9 | 0.6 | Z73,9R0,6 | 0.15
74 | 0.6 | Z74,0R0,6 | 0.21 | 74 | 0.6 | Z74,0R0,6 | 0.19 | 74 | 0.6 | Z74,0R0,6 | 0.17 | 74 | 0.6 | Z74,0R0,6 | 0.15
74.1 | 0.6 | Z74,1R0,6 | 0.21 | 74.1 | 0.6 | Z74,1R0,6 | 0.19 | 74.1 | 0.6 | Z74,1R0,6 | 0.17 | 74.1 | 0.6 | Z74,1R0,6 | 0.15
74.2 | 0.6 | Z74,2R0,6 | 0.21 | 74.2 | 0.6 | Z74,2R0,6 | 0.19 | 74.2 | 0.6 | Z74,2R0,6 | 0.17 | 74.2 | 0.6 | Z74,2R0,6 | 0.15
74.3 | 0.6 | Z74,3R0,6 | 0.21 | 74.3 | 0.6 | Z74,3R0,6 | 0.19 | 74.3 | 0.6 | Z74,3R0,6 | 0.17 | 74.3 | 0.6 | Z74,3R0,6 | 0.15
74.4 | 0.6 | Z74,4R0,6 | 0.21 | 74.4 | 0.6 | Z74,4R0,6 | 0.19 | 74.4 | 0.6 | Z74,4R0,6 | 0.17 | 74.4 | 0.6 | Z74,4R0,6 | 0.15
74.5 | 0.6 | Z74,5R0,6 | 0.21 | 74.5 | 0.6 | Z74,5R0,6 | 0.19 | 74.5 | 0.6 | Z74,5R0,6 | 0.17 | 74.5 | 0.6 | Z74,5R0,6 | 0.15
74.6 | 0.6 | Z74,6R0,6 | 0.21 | 74.6 | 0.6 | Z74,6R0,6 | 0.19 | 74.6 | 0.6 | Z74,6R0,6 | 0.17 | 74.6 | 0.6 | Z74,6R0,6 | 0.15
74.7 | 0.6 | Z74,7R0,6 | 0.21 | 74.7 | 0.6 | Z74,7R0,6 | 0.19 | 74.7 | 0.6 | Z74,7R0,6 | 0.17 | 74.7 | 0.6 | Z74,7R0,6 | 0.15
74.8 | 0.6 | Z74,8R0,6 | 0.21 | 74.8 | 0.6 | Z74,8R0,6 | 0.19 | 74.8 | 0.6 | Z74,8R0,6 | 0.17 | 74.8 | 0.6 | Z74,8R0,6 | 0.15
74.9 | 0.6 | Z74,9R0,6 | 0.21 | 74.9 | 0.6 | Z74,9R0,6 | 0.19 | 74.9 | 0.6 | Z74,9R0,6 | 0.17 | 74.9 | 0.6 | Z74,9R0,6 | 0.15
75 | 0.6 | Z75,0R0,6 | 0.21 | 75 | 0.6 | Z75,0R0,6 | 0.19 | 75 | 0.6 | Z75,0R0,6 | 0.17 | 75 | 0.6 | Z75,0R0,6 | 0.15
75.1 | 0.6 | Z75,1R0,6 | 0.21 | 75.1 | 0.6 | Z75,1R0,6 | 0.19 | 75.1 | 0.6 | Z75,1R0,6 | 0.17 | 75.1 | 0.6 | Z75,1R0,6 | 0.15
75.2 | 0.6 | Z75,2R0,6 | 0.21 | 75.2 | 0.6 | Z75,2R0,6 | 0.19 | 75.2 | 0.6 | Z75,2R0,6 | 0.17 | 75.2 | 0.6 | Z75,2R0,6 | 0.15
75.3 | 0.6 | Z75,3R0,6 | 0.21 | 75.3 | 0.6 | Z75,3R0,6 | 0.19 | 75.3 | 0.6 | Z75,3R0,6 | 0.17 | 75.3 | 0.6 | Z75,3R0,6 | 0.15
75.4 | 0.6 | Z75,4R0,6 | 0.21 | 75.4 | 0.6 | Z75,4R0,6 | 0.19 | 75.4 | 0.6 | Z75,4R0,6 | 0.17 | 75.4 | 0.6 | Z75,4R0,6 | 0.15
75.5 | 0.6 | Z75,5R0,6 | 0.21 | 75.5 | 0.6 | Z75,5R0,6 | 0.19 | 75.5 | 0.6 | Z75,5R0,6 | 0.17 | 75.5 | 0.6 | Z75,5R0,6 | 0.15
75.6 | 0.6 | Z75,6R0,6 | 0.21 | 75.6 | 0.6 | Z75,6R0,6 | 0.19 | 75.6 | 0.6 | Z75,6R0,6 | 0.17 | 75.6 | 0.6 | Z75,6R0,6 | 0.15
75.7 | 0.6 | Z75,7R0,6 | 0.21 | 75.7 | 0.6 | Z75,7R0,6 | 0.19 | 75.7 | 0.6 | Z75,7R0,6 | 0.17 | 75.7 | 0.6 | Z75,7R0,6 | 0.15
75.8 | 0.6 | Z75,8R0,6 | 0.21 | 75.8 | 0.6 | Z75,8R0,6 | 0.19 | 75.8 | 0.6 | Z75,8R0,6 | 0.17 | 75.8 | 0.6 | Z75,8R0,6 | 0.15
75.9 | 0.6 | Z75,9R0,6 | 0.21 | 75.9 | 0.6 | Z75,9R0,6 | 0.19 | 75.9 | 0.6 | Z75,9R0,6 | 0.17 | 75.9 | 0.6 | Z75,9R0,6 | 0.15
76 | 0.6 | Z76,0R0,6 | 0.21 | 76 | 0.6 | Z76,0R0,6 | 0.19 | 76 | 0.6 | Z76,0R0,6 | 0.17 | 76 | 0.6 | Z76,0R0,6 | 0.15
76.1 | 0.6 | Z76,1R0,6 | 0.21 | 76.1 | 0.6 | Z76,1R0,6 | 0.19 | 76.1 | 0.6 | Z76,1R0,6 | 0.17 | 76.1 | 0.6 | Z76,1R0,6 | 0.15
76.2 | 0.6 | Z76,2R0,6 | 0.21 | 76.2 | 0.6 | Z76,2R0,6 | 0.19 | 76.2 | 0.6 | Z76,2R0,6 | 0.17 | 76.2 | 0.6 | Z76,2R0,6 | 0.15
76.3 | 0.6 | Z76,3R0,6 | 0.21 | 76.3 | 0.6 | Z76,3R0,6 | 0.19 | 76.3 | 0.6 | Z76,3R0,6 | 0.17 | 76.3 | 0.6 | Z76,3R0,6 | 0.15
76.4 | 0.6 | Z76,4R0,6 | 0.21 | 76.4 | 0.6 | Z76,4R0,6 | 0.19 | 76.4 | 0.6 | Z76,4R0,6 | 0.17 | 76.4 | 0.6 | Z76,4R0,6 | 0.15
76.5 | 0.6 | Z76,5R0,6 | 0.21 | 76.5 | 0.6 | Z76,5R0,6 | 0.19 | 76.5 | 0.6 | Z76,5R0,6 | 0.17 | 76.5 | 0.6 | Z76,5R0,6 | 0.15
76.6 | 0.6 | Z76,6R0,6 | 0.21 | 76.6 | 0.6 | Z76,6R0,6 | 0.19 | 76.6 | 0.6 | Z76,6R0,6 | 0.17 | 76.6 | 0.6 | Z76,6R0,6 | 0.15
76.7 | 0.6 | Z76,7R0,6 | 0.21 | 76.7 | 0.6 | Z76,7R0,6 | 0.19 | 76.7 | 0.6 | Z76,7R0,6 | 0.17 | 76.7 | 0.6 | Z76,7R0,6 | 0.15
76.8 | 0.6 | Z76,8R0,6 | 0.21 | 76.8 | 0.6 | Z76,8R0,6 | 0.19 | 76.8 | 0.6 | Z76,8R0,6 | 0.17 | 76.8 | 0.6 | Z76,8R0,6 | 0.15
76.9 | 0.6 | Z76,9R0,6 | 0.21 | 76.9 | 0.6 | Z76,9R0,6 | 0.19 | 76.9 | 0.6 | Z76,9R0,6 | 0.17 | 76.9 | 0.6 | Z76,9R0,6 | 0.15
77 | 0.6 | Z77,0R0,6 | 0.21 | 77 | 0.6 | Z77,0R0,6 | 0.19 | 77 | 0.6 | Z77,0R0,6 | 0.17 | 77 | 0.6 | Z77,0R0,6 | 0.15
77.1 | 0.6 | Z77,1R0,6 | 0.21 | 77.1 | 0.6 | Z77,1R0,6 | 0.19 | 77.1 | 0.6 | Z77,1R0,6 | 0.17 | 77.1 | 0.6 | Z77,1R0,6 | 0.15
77.2 | 0.6 | Z77,2R0,6 | 0.21 | 77.2 | 0.6 | Z77,2R0,6 | 0.19 | 77.2 | 0.6 | Z77,2R0,6 | 0.17 | 77.2 | 0.6 | Z77,2R0,6 | 0.15
77.3 | 0.6 | Z77,3R0,6 | 0.21 | 77.3 | 0.6 | Z77,3R0,6 | 0.19 | 77.3 | 0.6 | Z77,3R0,6 | 0.17 | 77.3 | 0.6 | Z77,3R0,6 | 0.15
77.4 | 0.6 | Z77,4R0,6 | 0.21 | 77.4 | 0.6 | Z77,4R0,6 | 0.19 | 77.4 | 0.6 | Z77,4R0,6 | 0.17 | 77.4 | 0.6 | Z77,4R0,6 | 0.15
77.5 | 0.6 | Z77,5R0,6 | 0.21 | 77.5 | 0.6 | Z77,5R0,6 | 0.19 | 77.5 | 0.6 | Z77,5R0,6 | 0.17 | 77.5 | 0.6 | Z77,5R0,6 | 0.15
77.6 | 0.6 | Z77,6R0,6 | 0.21 | 77.6 | 0.6 | Z77,6R0,6 | 0.19 | 77.6 | 0.6 | Z77,6R0,6 | 0.17 | 77.6 | 0.6 | Z77,6R0,6 | 0.15
77.7 | 0.6 | Z77,7R0,6 | 0.21 | 77.7 | 0.6 | Z77,7R0,6 | 0.19 | 77.7 | 0.6 | Z77,7R0,6 | 0.17 | 77.7 | 0.6 | Z77,7R0,6 | 0.15
77.8 | 0.6 | Z77,8R0,6 | 0.21 | 77.8 | 0.6 | Z77,8R0,6 | 0.19 | 77.8 | 0.6 | Z77,8R0,6 | 0.17 | 77.8 | 0.6 | Z77,8R0,6 | 0.15
77.9 | 0.6 | Z77,9R0,6 | 0.21 | 77.9 | 0.6 | Z77,9R0,6 | 0.19 | 77.9 | 0.6 | Z77,9R0,6 | 0.17 | 77.9 | 0.6 | Z77,9R0,6 | 0.15
78 | 0.6 | Z78,0R0,6 | 0.21 | 78 | 0.6 | Z78,0R0,6 | 0.19 | 78 | 0.6 | Z78,0R0,6 | 0.17 | 78 | 0.6 | Z78,0R0,6 | 0.15
78.1 | 0.6 | Z78,1R0,6 | 0.21 | 78.1 | 0.6 | Z78,1R0,6 | 0.19 | 78.1 | 0.6 | Z78,1R0,6 | 0.17 | 78.1 | 0.6 | Z78,1R0,6 | 0.15
78.2 | 0.6 | Z78,2R0,6 | 0.21 | 78.2 | 0.6 | Z78,2R0,6 | 0.19 | 78.2 | 0.6 | Z78,2R0,6 | 0.17 | 78.2 | 0.6 | Z78,2R0,6 | 0.15
78.3 | 0.6 | Z78,3R0,6 | 0.21 | 78.3 | 0.6 | Z78,3R0,6 | 0.19 | 78.3 | 0.6 | Z78,3R0,6 | 0.17 | 78.3 | 0.6 | Z78,3R0,6 | 0.15
78.4 | 0.6 | Z78,4R0,6 | 0.21 | 78.4 | 0.6 | Z78,4R0,6 | 0.19 | 78.4 | 0.6 | Z78,4R0,6 | 0.17 | 78.4 | 0.6 | Z78,4R0,6 | 0.15
78.5 | 0.6 | Z78,5R0,6 | 0.21 | 78.5 | 0.6 | Z78,5R0,6 | 0.19 | 78.5 | 0.6 | Z78,5R0,6 | 0.17 | 78.5 | 0.6 | Z78,5R0,6 | 0.15
78.6 | 0.6 | Z78,6R0,6 | 0.21 | 78.6 | 0.6 | Z78,6R0,6 | 0.19 | 78.6 | 0.6 | Z78,6R0,6 | 0.17 | 78.6 | 0.6 | Z78,6R0,6 | 0.15
78.7 | 0.6 | Z78,7R0,6 | 0.21 | 78.7 | 0.6 | Z78,7R0,6 | 0.19 | 78.7 | 0.6 | Z78,7R0,6 | 0.17 | 78.7 | 0.6 | Z78,7R0,6 | 0.15
78.8 | 0.6 | Z78,8R0,6 | 0.21 | 78.8 | 0.6 | Z78,8R0,6 | 0.19 | 78.8 | 0.6 | Z78,8R0,6 | 0.17 | 78.8 | 0.6 | Z78,8R0,6 | 0.15
78.9 | 0.6 | Z78,9R0,6 | 0.21 | 78.9 | 0.6 | Z78,9R0,6 | 0.19 | 78.9 | 0.6 | Z78,9R0,6 | 0.17 | 78.9 | 0.6 | Z78,9R0,6 | 0.15
79 | 0.6 | Z79,0R0,6 | 0.21 | 79 | 0.6 | Z79,0R0,6 | 0.19 | 79 | 0.6 | Z79,0R0,6 | 0.17 | 79 | 0.6 | Z79,0R0,6 | 0.15
79.1 | 0.6 | Z79,1R0,6 | 0.21 | 79.1 | 0.6 | Z79,1R0,6 | 0.19 | 79.1 | 0.6 | Z79,1R0,6 | 0.17 | 79.1 | 0.6 | Z79,1R0,6 | 0.15
79.2 | 0.6 | Z79,2R0,6 | 0.21 | 79.2 | 0.6 | Z79,2R0,6 | 0.19 | 79.2 | 0.6 | Z79,2R0,6 | 0.17 | 79.2 | 0.6 | Z79,2R0,6 | 0.15
79.3 | 0.6 | Z79,3R0,6 | 0.21 | 79.3 | 0.6 | Z79,3R0,6 | 0.19 | 79.3 | 0.6 | Z79,3R0,6 | 0.17 | 79.3 | 0.6 | Z79,3R0,6 | 0.15
79.4 | 0.6 | Z79,4R0,6 | 0.21 | 79.4 | 0.6 | Z79,4R0,6 | 0.19 | 79.4 | 0.6 | Z79,4R0,6 | 0.17 | 79.4 | 0.6 | Z79,4R0,6 | 0.15
79.5 | 0.6 | Z79,5R0,6 | 0.21 | 79.5 | 0.6 | Z79,5R0,6 | 0.19 | 79.5 | 0.6 | Z79,5R0,6 | 0.17 | 79.5 | 0.6 | Z79,5R0,6 | 0.15
79.6 | 0.6 | Z79,6R0,6 | 0.21 | 79.6 | 0.6 | Z79,6R0,6 | 0.19 | 79.6 | 0.6 | Z79,6R0,6 | 0.17 | 79.6 | 0.6 | Z79,6R0,6 | 0.15
79.7 | 0.6 | Z79,7R0,6 | 0.21 | 79.7 | 0.6 | Z79,7R0,6 | 0.19 | 79.7 | 0.6 | Z79,7R0,6 | 0.17 | 79.7 | 0.6 | Z79,7R0,6 | 0.15
79.8 | 0.6 | Z79,8R0,6 | 0.21 | 79.8 | 0.6 | Z79,8R0,6 | 0.19 | 79.8 | 0.6 | Z79,8R0,6 | 0.17 | 79.8 | 0.6 | Z79,8R0,6 | 0.15
79.9 | 0.6 | Z79,9R0,6 | 0.21 | 79.9 | 0.6 | Z79,9R0,6 | 0.19 | 79.9 | 0.6 | Z79,9R0,6 | 0.17 | 79.9 | 0.6 | Z79,9R0,6 | 0.15
80 | 0.6 | Z80,0R0,6 | 0.21 | 80 | 0.6 | Z80,0R0,6 | 0.19 | 80 | 0.6 | Z80,0R0,6 | 0.17 | 80 | 0.6 | Z80,0R0,6 | 0.15
80.1 | 0.6 | Z80,1R0,6 | 0.21 | 80.1 | 0.6 | Z80,1R0,6 | 0.19 | 80.1 | 0.6 | Z80,1R0,6 | 0.17 | 80.1 | 0.6 | Z80,1R0,6 | 0.15
80.2 | 0.6 | Z80,2R0,6 | 0.21 | 80.2 | 0.6 | Z80,2R0,6 | 0.19 | 80.2 | 0.6 | Z80,2R0,6 | 0.17 | 80.2 | 0.6 | Z80,2R0,6 | 0.15
80.3 | 0.6 | Z80,3R0,6 | 0.21 | 80.3 | 0.6 | Z80,3R0,6 | 0.19 | 80.3 | 0.6 | Z80,3R0,6 | 0.17 | 80.3 | 0.6 | Z80,3R0,6 | 0.15
80.4 | 0.6 | Z80,4R0,6 | 0.21 | 80.4 | 0.6 | Z80,4R0,6 | 0.19 | 80.4 | 0.6 | Z80,4R0,6 | 0.17 | 80.4 | 0.6 | Z80,4R0,6 | 0.15
80.5 | 0.6 | Z80,5R0,6 | 0.21 | 80.5 | 0.6 | Z80,5R0,6 | 0.19 | 80.5 | 0.6 | Z80,5R0,6 | 0.17 | 80.5 | 0.6 | Z80,5R0,6 | 0.15
80.6 | 0.6 | Z80,6R0,6 | 0.21 | 80.6 | 0.6 | Z80,6R0,6 | 0.19 | 80.6 | 0.6 | Z80,6R0,6 | 0.17 | 80.6 | 0.6 | Z80,6R0,6 | 0.15
80.7 | 0.6 | Z80,7R0,6 | 0.21 | 80.7 | 0.6 | Z80,7R0,6 | 0.19 | 80.7 | 0.6 | Z80,7R0,6 | 0.17 | 80.7 | 0.6 | Z80,7R0,6 | 0.15
80.8 | 0.6 | Z80,8R0,6 | 0.21 | 80.8 | 0.6 | Z80,8R0,6 | 0.19 | 80.8 | 0.6 | Z80,8R0,6 | 0.17 | 80.8 | 0.6 | Z80,8R0,6 | 0.15
80.9 | 0.6 | Z80,9R0,6 | 0.21 | 80.9 | 0.6 | Z80,9R0,6 | 0.19 | 80.9 | 0.6 | Z80,9R0,6 | 0.17 | 80.9 | 0.6 | Z80,9R0,6 | 0.15
81 | 0.6 | Z81,0R0,6 | 0.21 | 81 | 0.6 | Z81,0R0,6 | 0.19 | 81 | 0.6 | Z81,0R0,6 | 0.17 | 81 | 0.6 | Z81,0R0,6 | 0.15
81.1 | 0.6 | Z81,1R0,6 | 0.21 | 81.1 | 0.6 | Z81,1R0,6 | 0.19 | 81.1 | 0.6 | Z81,1R0,6 | 0.17 | 81.1 | 0.6 | Z81,1R0,6 | 0.15
81.2 | 0.6 | Z81,2R0,6 | 0.21 | 81.2 | 0.6 | Z81,2R0,6 | 0.19 | 81.2 | 0.6 | Z81,2R0,6 | 0.17 | 81.2 | 0.6 | Z81,2R0,6 | 0.15
81.3 | 0.6 | Z81,3R0,6 | 0.21 | 81.3 | 0.6 | Z81,3R0,6 | 0.19 | 81.3 | 0.6 | Z81,3R0,6 | 0.17 | 81.3 | 0.6 | Z81,3R0,6 | 0.15
81.4 | 0.6 | Z81,4R0,6 | 0.21 | 81.4 | 0.6 | Z81,4R0,6 | 0.19 | 81.4 | 0.6 | Z81,4R0,6 | 0.17 | 81.4 | 0.6 | Z81,4R0,6 | 0.15
81.5 | 0.6 | Z81,5R0,6 | 0.21 | 81.5 | 0.6 | Z81,5R0,6 | 0.19 | 81.5 | 0.6 | Z81,5R0,6 | 0.17 | 81.5 | 0.6 | Z81,5R0,6 | 0.15
81.6 | 0.6 | Z81,6R0,6 | 0.21 | 81.6 | 0.6 | Z81,6R0,6 | 0.19 | 81.6 | 0.6 | Z81,6R0,6 | 0.17 | 81.6 | 0.6 | Z81,6R0,6 | 0.15
81.7 | 0.6 | Z81,7R0,6 | 0.21 | 81.7 | 0.6 | Z81,7R0,6 | 0.19 | 81.7 | 0.6 | Z81,7R0,6 | 0.17 | 81.7 | 0.6 | Z81,7R0,6 | 0.15
81.8 | 0.6 | Z81,8R0,6 | 0.21 | 81.8 | 0.6 | Z81,8R0,6 | 0.19 | 81.8 | 0.6 | Z81,8R0,6 | 0.17 | 81.8 | 0.6 | Z81,8R0,6 | 0.15
81.9 | 0.6 | Z81,9R0,6 | 0.21 | 81.9 | 0.6 | Z81,9R0,6 | 0.19 | 81.9 | 0.6 | Z81,9R0,6 | 0.17 | 81.9 | 0.6 | Z81,9R0,6 | 0.15
82 | 0.6 | Z82,0R0,6 | 0.21 | 82 | 0.6 | Z82,0R0,6 | 0.19 | 82 | 0.6 | Z82,0R0,6 | 0.17 | 82 | 0.6 | Z82,0R0,6 | 0.15
82.1 | 0.6 | Z82,1R0,6 | 0.21 | 82.1 | 0.6 | Z82,1R0,6 | 0.19 | 82.1 | 0.6 | Z82,1R0,6 | 0.17 | 82.1 | 0.6 | Z82,1R0,6 | 0.15
82.2 | 0.6 | Z82,2R0,6 | 0.21 | 82.2 | 0.6 | Z82,2R0,6 | 0.19 | 82.2 | 0.6 | Z82,2R0,6 | 0.17 | 82.2 | 0.6 | Z82,2R0,6 | 0.15
82.3 | 0.6 | Z82,3R0,6 | 0.21 | 82.3 | 0.6 | Z82,3R0,6 | 0.19 | 82.3 | 0.6 | Z82,3R0,6 | 0.17 | 82.3 | 0.6 | Z82,3R0,6 | 0.15
82.4 | 0.6 | Z82,4R0,6 | 0.21 | 82.4 | 0.6 | Z82,4R0,6 | 0.19 | 82.4 | 0.6 | Z82,4R0,6 | 0.17 | 82.4 | 0.6 | Z82,4R0,6 | 0.15
82.5 | 0.6 | Z82,5R0,6 | 0.21 | 82.5 | 0.6 | Z82,5R0,6 | 0.19 | 82.5 | 0.6 | Z82,5R0,6 | 0.17 | 82.5 | 0.6 | Z82,5R0,6 | 0.15
82.6 | 0.6 | Z82,6R0,6 | 0.21 | 82.6 | 0.6 | Z82,6R0,6 | 0.19 | 82.6 | 0.6 | Z82,6R0,6 | 0.17 | 82.6 | 0.6 | Z82,6R0,6 | 0.15
82.7 | 0.6 | Z82,7R0,6 | 0.21 | 82.7 | 0.6 | Z82,7R0,6 | 0.19 | 82.7 | 0.6 | Z82,7R0,6 | 0.17 | 82.7 | 0.6 | Z82,7R0,6 | 0.15
82.8 | 0.6 | Z82,8R0,6 | 0.21 | 82.8 | 0.6 | Z82,8R0,6 | 0.19 | 82.8 | 0.6 | Z82,8R0,6 | 0.17 | 82.8 | 0.6 | Z82,8R0,6 | 0.15
82.9 | 0.6 | Z82,9R0,6 | 0.21 | 82.9 | 0.6 | Z82,9R0,6 | 0.19 | 82.9 | 0.6 | Z82,9R0,6 | 0.17 | 82.9 | 0.6 | Z82,9R0,6 | 0.15
83 | 0.6 | Z83,0R0,6 | 0.21 | 83 | 0.6 | Z83,0R0,6 | 0.19 | 83 | 0.6 | Z83,0R0,6 | 0.17 | 83 | 0.6 | Z83,0R0,6 | 0.15
83.1 | 0.6 | Z83,1R0,6 | 0.21 | 83.1 | 0.6 | Z83,1R0,6 | 0.19 | 83.1 | 0.6 | Z83,1R0,6 | 0.17 | 83.1 | 0.6 | Z83,1R0,6 | 0.15
83.2 | 0.6 | Z83,2R0,6 | 0.21 | 83.2 | 0.6 | Z83,2R0,6 | 0.19 | 83.2 | 0.6 | Z83,2R0,6 | 0.17 | 83.2 | 0.6 | Z83,2R0,6 | 0.15
83.3 | 0.6 | Z83,3R0,6 | 0.21 | 83.3 | 0.6 | Z83,3R0,6 | 0.19 | 83.3 | 0.6 | Z83,3R0,6 | 0.17 | 83.3 | 0.6 | Z83,3R0,6 | 0.15
83.4 | 0.6 | Z83,4R0,6 | 0.21 | 83.4 | 0.6 | Z83,4R0,6 | 0.19 | 83.4 | 0.6 | Z83,4R0,6 | 0.17 | 83.4 | 0.6 | Z83,4R0,6 | 0.15
83.5 | 0.6 | Z83,5R0,6 | 0.21 | 83.5 | 0.6 | Z83,5R0,6 | 0.19 | 83.5 | 0.6 | Z83,5R0,6 | 0.17 | 83.5 | 0.6 | Z83,5R0,6 | 0.15
83.6 | 0.6 | Z83,6R0,6 | 0.21 | 83.6 | 0.6 | Z83,6R0,6 | 0.19 | 83.6 | 0.6 | Z83,6R0,6 | 0.17 | 83.6 | 0.6 | Z83,6R0,6 | 0.15
83.7 | 0.6 | Z83,7R0,6 | 0.21 | 83.7 | 0.6 | Z83,7R0,6 | 0.19 | 83.7 | 0.6 | Z83,7R0,6 | 0.17 | 83.7 | 0.6 | Z83,7R0,6 | 0.15
83.8 | 0.6 | Z83,8R0,6 | 0.21 | 83.8 | 0.6 | Z83,8R0,6 | 0.19 | 83.8 | 0.6 | Z83,8R0,6 | 0.17 | 83.8 | 0.6 | Z83,8R0,6 | 0.15
83.9 | 0.6 | Z83,9R0,6 | 0.21 | 83.9 | 0.6 | Z83,9R0,6 | 0.19 | 83.9 | 0.6 | Z83,9R0,6 | 0.17 | 83.9 | 0.6 | Z83,9R0,6 | 0.15
84 | 0.6 | Z84,0R0,6 | 0.21 | 84 | 0.6 | Z84,0R0,6 | 0.19 | 84 | 0.6 | Z84,0R0,6 | 0.17 | 84 | 0.6 | Z84,0R0,6 | 0.15
84.1 | 0.6 | Z84,1R0,6 | 0.21 | 84.1 | 0.6 | Z84,1R0,6 | 0.19 | 84.1 | 0.6 | Z84,1R0,6 | 0.17 | 84.1 | 0.6 | Z84,1R0,6 | 0.15
84.2 | 0.6 | Z84,2R0,6 | 0.21 | 84.2 | 0.6 | Z84,2R0,6 | 0.19 | 84.2 | 0.6 | Z84,2R0,6 | 0.17 | 84.2 | 0.6 | Z84,2R0,6 | 0.15
84.3 | 0.6 | Z84,3R0,6 | 0.21 | 84.3 | 0.6 | Z84,3R0,6 | 0.19 | 84.3 | 0.6 | Z84,3R0,6 | 0.17 | 84.3 | 0.6 | Z84,3R0,6 | 0.15
84.4 | 0.6 | Z84,4R0,6 | 0.21 | 84.4 | 0.6 | Z84,4R0,6 | 0.19 | 84.4 | 0.6 | Z84,4R0,6 | 0.17 | 84.4 | 0.6 | Z84,4R0,6 | 0.15
84.5 | 0.6 | Z84,5R0,6 | 0.21 | 84.5 | 0.6 | Z84,5R0,6 | 0.19 | 84.5 | 0.6 | Z84,5R0,6 | 0.17 | 84.5 | 0.6 | Z84,5R0,6 | 0.15
84.6 | 0.6 | Z84,6R0,6 | 0.21 | 84.6 | 0.6 | Z84,6R0,6 | 0.19 | 84.6 | 0.6 | Z84,6R0,6 | 0.17 | 84.6 | 0.6 | Z84,6R0,6 | 0.15
84.7 | 0.6 | Z84,7R0,6 | 0.21 | 84.7 | 0.6 | Z84,7R0,6 | 0.19 | 84.7 | 0.6 | Z84,7R0,6 | 0.17 | 84.7 | 0.6 | Z84,7R0,6 | 0.15
84.8 | 0.6 | Z84,8R0,6 | 0.21 | 84.8 | 0.6 | Z84,8R0,6 | 0.19 | 84.8 | 0.6 | Z84,8R0,6 | 0.17 | 84.8 | 0.6 | Z84,8R0,6 | 0.15
84.9 | 0.6 | Z84,9R0,6 | 0.21 | 84.9 | 0.6 | Z84,9R0,6 | 0.19 | 84.9 | 0.6 | Z84,9R0,6 | 0.17 | 84.9 | 0.6 | Z84,9R0,6 | 0.15
85 | 0.6 | Z85,0R0,6 | 0.21 | 85 | 0.6 | Z85,0R0,6 | 0.19 | 85 | 0.6 | Z85,0R0,6 | 0.17 | 85 | 0.6 | Z85,0R0,6 | 0.15
85.1 | 0.6 | Z85,1R0,6 | 0.21 | 85.1 | 0.6 | Z85,1R0,6 | 0.19 | 85.1 | 0.6 | Z85,1R0,6 | 0.17 | 85.1 | 0.6 | Z85,1R0,6 | 0.15
85.2 | 0.6 | Z85,2R0,6 | 0.21 | 85.2 | 0.6 | Z85,2R0,6 | 0.19 | 85.2 | 0.6 | Z85,2R0,6 | 0.17 | 85.2 | 0.6 | Z85,2R0,6 | 0.15
85.3 | 0.6 | Z85,3R0,6 | 0.21 | 85.3 | 0.6 | Z85,3R0,6 | 0.19 | 85.3 | 0.6 | Z85,3R0,6 | 0.17 | 85.3 | 0.6 | Z85,3R0,6 | 0.15
85.4 | 0.6 | Z85,4R0,6 | 0.21 | 85.4 | 0.6 | Z85,4R0,6 | 0.19 | 85.4 | 0.6 | Z85,4R0,6 | 0.17 | 85.4 | 0.6 | Z85,4R0,6 | 0.15
85.5 | 0.6 | Z85,5R0,6 | 0.21 | 85.5 | 0.6 | Z85,5R0,6 | 0.19 | 85.5 | 0.6 | Z85,5R0,6 | 0.17 | 85.5 | 0.6 | Z85,5R0,6 | 0.15
85.6 | 0.6 | Z85,6R0,6 | 0.21 | 85.6 | 0.6 | Z85,6R0,6 | 0.19 | 85.6 | 0.6 | Z85,6R0,6 | 0.17 | 85.6 | 0.6 | Z85,6R0,6 | 0.15
85.7 | 0.6 | Z85,7R0,6 | 0.21 | 85.7 | 0.6 | Z85,7R0,6 | 0.19 | 85.7 | 0.6 | Z85,7R0,6 | 0.17 | 85.7 | 0.6 | Z85,7R0,6 | 0.15
85.8 | 0.6 | Z85,8R0,6 | 0.21 | 85.8 | 0.6 | Z85,8R0,6 | 0.19 | 85.8 | 0.6 | Z85,8R0,6 | 0.17 | 85.8 | 0.6 | Z85,8R0,6 | 0.15
85.9 | 0.6 | Z85,9R0,6 | 0.21 | 85.9 | 0.6 | Z85,9R0,6 | 0.19 | 85.9 | 0.6 | Z85,9R0,6 | 0.17 | 85.9 | 0.6 | Z85,9R0,6 | 0.15
86 | 0.6 | Z86,0R0,6 | 0.21 | 86 | 0.6 | Z86,0R0,6 | 0.19 | 86 | 0.6 | Z86,0R0,6 | 0.17 | 86 | 0.6 | Z86,0R0,6 | 0.15
86.1 | 0.6 | Z86,1R0,6 | 0.21 | 86.1 | 0.6 | Z86,1R0,6 | 0.19 | 86.1 | 0.6 | Z86,1R0,6 | 0.17 | 86.1 | 0.6 | Z86,1R0,6 | 0.15
86.2 | 0.6 | Z86,2R0,6 | 0.21 | 86.2 | 0.6 | Z86,2R0,6 | 0.19 | 86.2 | 0.6 | Z86,2R0,6 | 0.17 | 86.2 | 0.6 | Z86,2R0,6 | 0.15
86.3 | 0.6 | Z86,3R0,6 | 0.21 | 86.3 | 0.6 | Z86,3R0,6 | 0.19 | 86.3 | 0.6 | Z86,3R0,6 | 0.17 | 86.3 | 0.6 | Z86,3R0,6 | 0.15
86.4 | 0.6 | Z86,4R0,6 | 0.21 | 86.4 | 0.6 | Z86,4R0,6 | 0.19 | 86.4 | 0.6 | Z86,4R0,6 | 0.17 | 86.4 | 0.6 | Z86,4R0,6 | 0.15
86.5 | 0.6 | Z86,5R0,6 | 0.21 | 86.5 | 0.6 | Z86,5R0,6 | 0.19 | 86.5 | 0.6 | Z86,5R0,6 | 0.17 | 86.5 | 0.6 | Z86,5R0,6 | 0.15
86.6 | 0.6 | Z86,6R0,6 | 0.21 | 86.6 | 0.6 | Z86,6R0,6 | 0.19 | 86.6 | 0.6 | Z86,6R0,6 | 0.17 | 86.6 | 0.6 | Z86,6R0,6 | 0.15
86.7 | 0.6 | Z86,7R0,6 | 0.21 | 86.7 | 0.6 | Z86,7R0,6 | 0.19 | 86.7 | 0.6 | Z86,7R0,6 | 0.17 | 86.7 | 0.6 | Z86,7R0,6 | 0.15
86.8 | 0.6 | Z86,8R0,6 | 0.21 | 86.8 | 0.6 | Z86,8R0,6 | 0.19 | 86.8 | 0.6 | Z86,8R0,6 | 0.17 | 86.8 | 0.6 | Z86,8R0,6 | 0.15
86.9 | 0.6 | Z86,9R0,6 | 0.21 | 86.9 | 0.6 | Z86,9R0,6 | 0.19 | 86.9 | 0.6 | Z86,9R0,6 | 0.17 | 86.9 | 0.6 | Z86,9R0,6 | 0.15
87 | 0.6 | Z87,0R0,6 | 0.21 | 87 | 0.6 | Z87,0R0,6 | 0.19 | 87 | 0.6 | Z87,0R0,6 | 0.17 | 87 | 0.6 | Z87,0R0,6 | 0.15
87.1 | 0.6 | Z87,1R0,6 | 0.21 | 87.1 | 0.6 | Z87,1R0,6 | 0.19 | 87.1 | 0.6 | Z87,1R0,6 | 0.17 | 87.1 | 0.6 | Z87,1R0,6 | 0.15
87.2 | 0.6 | Z87,2R0,6 | 0.21 | 87.2 | 0.6 | Z87,2R0,6 | 0.19 | 87.2 | 0.6 | Z87,2R0,6 | 0.17 | 87.2 | 0.6 | Z87,2R0,6 | 0.15
87.3 | 0.6 | Z87,3R0,6 | 0.21 | 87.3 | 0.6 | Z87,3R0,6 | 0.19 | 87.3 | 0.6 | Z87,3R0,6 | 0.17 | 87.3 | 0.6 | Z87,3R0,6 | 0.15
87.4 | 0.6 | Z87,4R0,6 | 0.21 | 87.4 | 0.6 | Z87,4R0,6 | 0.19 | 87.4 | 0.6 | Z87,4R0,6 | 0.17 | 87.4 | 0.6 | Z87,4R0,6 | 0.15
87.5 | 0.6 | Z87,5R0,6 | 0.21 | 87.5 | 0.6 | Z87,5R0,6 | 0.19 | 87.5 | 0.6 | Z87,5R0,6 | 0.17 | 87.5 | 0.6 | Z87,5R0,6 | 0.15
87.6 | 0.6 | Z87,6R0,6 | 0.21 | 87.6 | 0.6 | Z87,6R0,6 | 0.19 | 87.6 | 0.6 | Z87,6R0,6 | 0.17 | 87.6 | 0.6 | Z87,6R0,6 | 0.15
87.7 | 0.6 | Z87,7R0,6 | 0.21 | 87.7 | 0.6 | Z87,7R0,6 | 0.19 | 87.7 | 0.6 | Z87,7R0,6 | 0.17 | 87.7 | 0.6 | Z87,7R0,6 | 0.15
87.8 | 0.6 | Z87,8R0,6 | 0.21 | 87.8 | 0.6 | Z87,8R0,6 | 0.19 | 87.8 | 0.6 | Z87,8R0,6 | 0.17 | 87.8 | 0.6 | Z87,8R0,6 | 0.15
87.9 | 0.6 | Z87,9R0,6 | 0.21 | 87.9 | 0.6 | Z87,9R0,6 | 0.19 | 87.9 | 0.6 | Z87,9R0,6 | 0.17 | 87.9 | 0.6 | Z87,9R0,6 | 0.15
88 | 0.6 | Z88,0R0,6 | 0.21 | 88 | 0.6 | Z88,0R0,6 | 0.19 | 88 | 0.6 | Z88,0R0,6 | 0.17 | 88 | 0.6 | Z88,0R0,6 | 0.15
88.1 | 0.6 | Z88,1R0,6 | 0.21 | 88.1 | 0.6 | Z88,1R0,6 | 0.19 | 88.1 | 0.6 | Z88,1R0,6 | 0.17 | 88.1 | 0.6 | Z88,1R0,6 | 0.15
88.2 | 0.6 | Z88,2R0,6 | 0.21 | 88.2 | 0.6 | Z88,2R0,6 | 0.19 | 88.2 | 0.6 | Z88,2R0,6 | 0.17 | 88.2 | 0.6 | Z88,2R0,6 | 0.15
88.3 | 0.6 | Z88,3R0,6 | 0.21 | 88.3 | 0.6 | Z88,3R0,6 | 0.19 | 88.3 | 0.6 | Z88,3R0,6 | 0.17 | 88.3 | 0.6 | Z88,3R0,6 | 0.15
88.4 | 0.6 | Z88,4R0,6 | 0.21 | 88.4 | 0.6 | Z88,4R0,6 | 0.19 | 88.4 | 0.6 | Z88,4R0,6 | 0.17 | 88.4 | 0.6 | Z88,4R0,6 | 0.15
88.5 | 0.6 | Z88,5R0,6 | 0.21 | 88.5 | 0.6 | Z88,5R0,6 | 0.19 | 88.5 | 0.6 | Z88,5R0,6 | 0.17 | 88.5 | 0.6 | Z88,5R0,6 | 0.15
88.6 | 0.6 | Z88,6R0,6 | 0.21 | 88.6 | 0.6 | Z88,6R0,6 | 0.19 | 88.6 | 0.6 | Z88,6R0,6 | 0.17 | 88.6 | 0.6 | Z88,6R0,6 | 0.15
88.7 | 0.6 | Z88,7R0,6 | 0.21 | 88.7 | 0.6 | Z88,7R0,6 | 0.19 | 88.7 | 0.6 | Z88,7R0,6 | 0.17 | 88.7 | 0.6 | Z88,7R0,6 | 0.15
88.8 | 0.6 | Z88,8R0,6 | 0.21 | 88.8 | 0.6 | Z88,8R0,6 | 0.19 | 88.8 | 0.6 | Z88,8R0,6 | 0.17 | 88.8 | 0.6 | Z88,8R0,6 | 0.15
88.9 | 0.6 | Z88,9R0,6 | 0.21 | 88.9 | 0.6 | Z88,9R0,6 | 0.19 | 88.9 | 0.6 | Z88,9R0,6 | 0.17 | 88.9 | 0.6 | Z88,9R0,6 | 0.15
89 | 0.6 | Z89,0R0,6 | 0.21 | 89 | 0.6 | Z89,0R0,6 | 0.19 | 89 | 0.6 | Z89,0R0,6 | 0.17 | 89 | 0.6 | Z89,0R0,6 | 0.15
89.1 | 0.6 | Z89,1R0,6 | 0.21 | 89.1 | 0.6 | Z89,1R0,6 | 0.19 | 89.1 | 0.6 | Z89,1R0,6 | 0.17 | 89.1 | 0.6 | Z89,1R0,6 | 0.15
89.2 | 0.6 | Z89,2R0,6 | 0.21 | 89.2 | 0.6 | Z89,2R0,6 | 0.19 | 89.2 | 0.6 | Z89,2R0,6 | 0.17 | 89.2 | 0.6 | Z89,2R0,6 | 0.15
89.3 | 0.6 | Z89,3R0,6 | 0.21 | 89.3 | 0.6 | Z89,3R0,6 | 0.19 | 89.3 | 0.6 | Z89,3R0,6 | 0.17 | 89.3 | 0.6 | Z89,3R0,6 | 0.15
89.4 | 0.6 | Z89,4R0,6 | 0.21 | 89.4 | 0.6 | Z89,4R0,6 | 0.19 | 89.4 | 0.6 | Z89,4R0,6 | 0.17 | 89.4 | 0.6 | Z89,4R0,6 | 0.15
89.5 | 0.6 | Z89,5R0,6 | 0.21 | 89.5 | 0.6 | Z89,5R0,6 | 0.19 | 89.5 | 0.6 | Z89,5R0,6 | 0.17 | 89.5 | 0.6 | Z89,5R0,6 | 0.15
89.6 | 0.6 | Z89,6R0,6 | 0.21 | 89.6 | 0.6 | Z89,6R0,6 | 0.19 | 89.6 | 0.6 | Z89,6R0,6 | 0.17 | 89.6 | 0.6 | Z89,6R0,6 | 0.15
89.7 | 0.6 | Z89,7R0,6 | 0.21 | 89.7 | 0.6 | Z89,7R0,6 | 0.19 | 89.7 | 0.6 | Z89,7R0,6 | 0.17 | 89.7 | 0.6 | Z89,7R0,6 | 0.15
89.8 | 0.6 | Z89,8R0,6 | 0.21 | 89.8 | 0.6 | Z89,8R0,6 | 0.19 | 89.8 | 0.6 | Z89,8R0,6 | 0.17 | 89.8 | 0.6 | Z89,8R0,6 | 0.15
89.9 | 0.6 | Z89,9R0,6 | 0.21 | 89.9 | 0.6 | Z89,9R0,6 | 0.19 | 89.9 | 0.6 | Z89,9R0,6 | 0.17 | 89.9 | 0.6 | Z89,9R0,6 | 0.15
90 | 0.6 | Z90,0R0,6 | 0.21 | 90 | 0.6 | Z90,0R0,6 | 0.19 | 90 | 0.6 | Z90,0R0,6 | 0.17 | 90 | 0.6 | Z90,0R0,6 | 0.15
90.1 | 0.6 | Z90,1R0,6 | 0.21 | 90.1 | 0.6 | Z90,1R0,6 | 0.19 | 90.1 | 0.6 | Z90,1R0,6 | 0.17 | 90.1 | 0.6 | Z90,1R0,6 | 0.15
90.2 | 0.6 | Z90,2R0,6 | 0.21 | 90.2 | 0.6 | Z90,2R0,6 | 0.19 | 90.2 | 0.6 | Z90,2R0,6 | 0.17 | 90.2 | 0.6 | Z90,2R0,6 | 0.15
90.3 | 0.6 | Z90,3R0,6 | 0.21 | 90.3 | 0.6 | Z90,3R0,6 | 0.19 | 90.3 | 0.6 | Z90,3R0,6 | 0.17 | 90.3 | 0.6 | Z90,3R0,6 | 0.15
90.4 | 0.6 | Z90,4R0,6 | 0.21 | 90.4 | 0.6 | Z90,4R0,6 | 0.19 | 90.4 | 0.6 | Z90,4R0,6 | 0.17 | 90.4 | 0.6 | Z90,4R0,6 | 0.15
90.5 | 0.6 | Z90,5R0,6 | 0.21 | 90.5 | 0.6 | Z90,5R0,6 | 0.19 | 90.5 | 0.6 | Z90,5R0,6 | 0.17 | 90.5 | 0.6 | Z90,5R0,6 | 0.15
90.6 | 0.6 | Z90,6R0,6 | 0.21 | 90.6 | 0.6 | Z90,6R0,6 | 0.19 | 90.6 | 0.6 | Z90,6R0,6 | 0.17 | 90.6 | 0.6 | Z90,6R0,6 | 0.15
90.7 | 0.6 | Z90,7R0,6 | 0.21 | 90.7 | 0.6 | Z90,7R0,6 | 0.19 | 90.7 | 0.6 | Z90,7R0,6 | 0.17 | 90.7 | 0.6 | Z90,7R0,6 | 0.15
90.8 | 0.6 | Z90,8R0,6 | 0.21 | 90.8 | 0.6 | Z90,8R0,6 | 0.19 | 90.8 | 0.6 | Z90,8R0,6 | 0.17 | 90.8 | 0.6 | Z90,8R0,6 | 0.15
90.9 | 0.6 | Z90,9R0,6 | 0.21 | 90.9 | 0.6 | Z90,9R0,6 | 0.19 | 90.9 | 0.6 | Z90,9R0,6 | 0.17 | 90.9 | 0.6 | Z90,9R0,6 | 0.15
91 | 0.6 | Z91,0R0,6 | 0.21 | 91 | 0.6 | Z91,0R0,6 | 0.19 | 91 | 0.6 | Z91,0R0,6 | 0.17 | 91 | 0.6 | Z91,0R0,6 | 0.15
91.1 | 0.6 | Z91,1R0,6 | 0.21 | 91.1 | 0.6 | Z91,1R0,6 | 0.19 | 91.1 | 0.6 | Z91,1R0,6 | 0.17 | 91.1 | 0.6 | Z91,1R0,6 | 0.15
91.2 | 0.6 | Z91,2R0,6 | 0.21 | 91.2 | 0.6 | Z91,2R0,6 | 0.19 | 91.2 | 0.6 | Z91,2R0,6 | 0.17 | 91.2 | 0.6 | Z91,2R0,6 | 0.15
91.3 | 0.6 | Z91,3R0,6 | 0.21 | 91.3 | 0.6 | Z91,3R0,6 | 0.19 | 91.3 | 0.6 | Z91,3R0,6 | 0.17 | 91.3 | 0.6 | Z91,3R0,6 | 0.15
91.4 | 0.6 | Z91,4R0,6 | 0.21 | 91.4 | 0.6 | Z91,4R0,6 | 0.19 | 91.4 | 0.6 | Z91,4R0,6 | 0.17 | 91.4 | 0.6 | Z91,4R0,6 | 0.15
91.5 | 0.6 | Z91,5R0,6 | 0.21 | 91.5 | 0.6 | Z91,5R0,6 | 0.19 | 91.5 | 0.6 | Z91,5R0,6 | 0.17 | 91.5 | 0.6 | Z91,5R0,6 | 0.15
91.6 | 0.6 | Z91,6R0,6 | 0.21 | 91.6 | 0.6 | Z91,6R0,6 | 0.19 | 91.6 | 0.6 | Z91,6R0,6 | 0.17 | 91.6 | 0.6 | Z91,6R0,6 | 0.15
91.7 | 0.6 | Z91,7R0,6 | 0.21 | 91.7 | 0.6 | Z91,7R0,6 | 0.19 | 91.7 | 0.6 | Z91,7R0,6 | 0.17 | 91.7 | 0.6 | Z91,7R0,6 | 0.15
91.8 | 0.6 | Z91,8R0,6 | 0.21 | 91.8 | 0.6 | Z91,8R0,6 | 0.19 | 91.8 | 0.6 | Z91,8R0,6 | 0.17 | 91.8 | 0.6 | Z91,8R0,6 | 0.15
91.9 | 0.6 | Z91,9R0,6 | 0.21 | 91.9 | 0.6 | Z91,9R0,6 | 0.19 | 91.9 | 0.6 | Z91,9R0,6 | 0.17 | 91.9 | 0.6 | Z91,9R0,6 | 0.15
92 | 0.6 | Z92,0R0,6 | 0.21 | 92 | 0.6 | Z92,0R0,6 | 0.19 | 92 | 0.6 | Z92,0R0,6 | 0.17 | 92 | 0.6 | Z92,0R0,6 | 0.15
92.1 | 0.6 | Z92,1R0,6 | 0.21 | 92.1 | 0.6 | Z92,1R0,6 | 0.19 | 92.1 | 0.6 | Z92,1R0,6 | 0.17 | 92.1 | 0.6 | Z92,1R0,6 | 0.15
92.2 | 0.6 | Z92,2R0,6 | 0.21 | 92.2 | 0.6 | Z92,2R0,6 | 0.19 | 92.2 | 0.6 | Z92,2R0,6 | 0.17 | 92.2 | 0.6 | Z92,2R0,6 | 0.15
92.3 | 0.6 | Z92,3R0,6 | 0.21 | 92.3 | 0.6 | Z92,3R0,6 | 0.19 | 92.3 | 0.6 | Z92,3R0,6 | 0.17 | 92.3 | 0.6 | Z92,3R0,6 | 0.15
92.4 | 0.6 | Z92,4R0,6 | 0.21 | 92.4 | 0.6 | Z92,4R0,6 | 0.19 | 92.4 | 0.6 | Z92,4R0,6 | 0.17 | 92.4 | 0.6 | Z92,4R0,6 | 0.15
92.5 | 0.6 | Z92,5R0,6 | 0.21 | 92.5 | 0.6 | Z92,5R0,6 | 0.19 | 92.5 | 0.6 | Z92,5R0,6 | 0.17 | 92.5 | 0.6 | Z92,5R0,6 | 0.15
92.6 | 0.6 | Z92,6R0,6 | 0.21 | 92.6 | 0.6 | Z92,6R0,6 | 0.19 | 92.6 | 0.6 | Z92,6R0,6 | 0.17 | 92.6 | 0.6 | Z92,6R0,6 | 0.15
92.7 | 0.6 | Z92,7R0,6 | 0.21 | 92.7 | 0.6 | Z92,7R0,6 | 0.19 | 92.7 | 0.6 | Z92,7R0,6 | 0.17 | 92.7 | 0.6 | Z92,7R0,6 | 0.15
92.8 | 0.6 | Z92,8R0,6 | 0.21 | 92.8 | 0.6 | Z92,8R0,6 | 0.19 | 92.8 | 0.6 | Z92,8R0,6 | 0.17 | 92.8 | 0.6 | Z92,8R0,6 | 0.15
92.9 | 0.6 | Z92,9R0,6 | 0.21 | 92.9 | 0.6 | Z92,9R0,6 | 0.19 | 92.9 | 0.6 | Z92,9R0,6 | 0.17 | 92.9 | 0.6 | Z92,9R0,6 | 0.15
93 | 0.6 | Z93,0R0,6 | 0.21 | 93 | 0.6 | Z93,0R0,6 | 0.19 | 93 | 0.6 | Z93,0R0,6 | 0.17 | 93 | 0.6 | Z93,0R0,6 | 0.15
93.1 | 0.6 | Z93,1R0,6 | 0.21 | 93.1 | 0.6 | Z93,1R0,6 | 0.19 | 93.1 | 0.6 | Z93,1R0,6 | 0.17 | 93.1 | 0.6 | Z93,1R0,6 | 0.15
93.2 | 0.6 | Z93,2R0,6 | 0.21 | 93.2 | 0.6 | Z93,2R0,6 | 0.19 | 93.2 | 0.6 | Z93,2R0,6 | 0.17 | 93.2 | 0.6 | Z93,2R0,6 | 0.15
93.3 | 0.6 | Z93,3R0,6 | 0.21 | 93.3 | 0.6 | Z93,3R0,6 | 0.19 | 93.3 | 0.6 | Z93,3R0,6 | 0.17 | 93.3 | 0.6 | Z93,3R0,6 | 0.15
93.4 | 0.6 | Z93,4R0,6 | 0.21 | 93.4 | 0.6 | Z93,4R0,6 | 0.19 | 93.4 | 0.6 | Z93,4R0,6 | 0.17 | 93.4 | 0.6 | Z93,4R0,6 | 0.15
93.5 | 0.6 | Z93,5R0,6 | 0.21 | 93.5 | 0.6 | Z93,5R0,6 | 0.19 | 93.5 | 0.6 | Z93,5R0,6 | 0.17 | 93.5 | 0.6 | Z93,5R0,6 | 0.15
93.6 | 0.6 | Z93,6R0,6 | 0.21 | 93.6 | 0.6 | Z93,6R0,6 | 0.19 | 93.6 | 0.6 | Z93,6R0,6 | 0.17 | 93.6 | 0.6 | Z93,6R0,6 | 0.15
93.7 | 0.6 | Z93,7R0,6 | 0.21 | 93.7 | 0.6 | Z93,7R0,6 | 0.19 | 93.7 | 0.6 | Z93,7R0,6 | 0.17 | 93.7 | 0.6 | Z93,7R0,6 | 0.15
93.8 | 0.6 | Z93,8R0,6 | 0.21 | 93.8 | 0.6 | Z93,8R0,6 | 0.19 | 93.8 | 0.6 | Z93,8R0,6 | 0.17 | 93.8 | 0.6 | Z93,8R0,6 | 0.15
93.9 | 0.6 | Z93,9R0,6 | 0.21 | 93.9 | 0.6 | Z93,9R0,6 | 0.19 | 93.9 | 0.6 | Z93,9R0,6 | 0.17 | 93.9 | 0.6 | Z93,9R0,6 | 0.15
94 | 0.6 | Z94,0R0,6 | 0.21 | 94 | 0.6 | Z94,0R0,6 | 0.19 | 94 | 0.6 | Z94,0R0,6 | 0.17 | 94 | 0.6 | Z94,0R0,6 | 0.15
94.1 | 0.6 | Z94,1R0,6 | 0.21 | 94.1 | 0.6 | Z94,1R0,6 | 0.19 | 94.1 | 0.6 | Z94,1R0,6 | 0.17 | 94.1 | 0.6 | Z94,1R0,6 | 0.15
94.2 | 0.6 | Z94,2R0,6 | 0.21 | 94.2 | 0.6 | Z94,2R0,6 | 0.19 | 94.2 | 0.6 | Z94,2R0,6 | 0.17 | 94.2 | 0.6 | Z94,2R0,6 | 0.15
94.3 | 0.6 | Z94,3R0,6 | 0.21 | 94.3 | 0.6 | Z94,3R0,6 | 0.19 | 94.3 | 0.6 | Z94,3R0,6 | 0.17 | 94.3 | 0.6 | Z94,3R0,6 | 0.15
94.4 | 0.6 | Z94,4R0,6 | 0.21 | 94.4 | 0.6 | Z94,4R0,6 | 0.19 | 94.4 | 0.6 | Z94,4R0,6 | 0.17 | 94.4 | 0.6 | Z94,4R0,6 | 0.15
94.5 | 0.6 | Z94,5R0,6 | 0.21 | 94.5 | 0.6 | Z94,5R0,6 | 0.19 | 94.5 | 0.6 | Z94,5R0,6 | 0.17 | 94.5 | 0.6 | Z94,5R0,6 | 0.15
94.6 | 0.6 | Z94,6R0,6 | 0.21 | 94.6 | 0.6 | Z94,6R0,6 | 0.19 | 94.6 | 0.6 | Z94,6R0,6 | 0.17 | 94.6 | 0.6 | Z94,6R0,6 | 0.15
94.7 | 0.6 | Z94,7R0,6 | 0.21 | 94.7 | 0.6 | Z94,7R0,6 | 0.19 | 94.7 | 0.6 | Z94,7R0,6 | 0.17 | 94.7 | 0.6 | Z94,7R0,6 | 0.15
94.8 | 0.6 | Z94,8R0,6 | 0.21 | 94.8 | 0.6 | Z94,8R0,6 | 0.19 | 94.8 | 0.6 | Z94,8R0,6 | 0.17 | 94.8 | 0.6 | Z94,8R0,6 | 0.15
94.9 | 0.6 | Z94,9R0,6 | 0.21 | 94.9 | 0.6 | Z94,9R0,6 | 0.19 | 94.9 | 0.6 | Z94,9R0,6 | 0.17 | 94.9 | 0.6 | Z94,9R0,6 | 0.15
95 | 0.6 | Z95,0R0,6 | 0.21 | 95 | 0.6 | Z95,0R0,6 | 0.19 | 95 | 0.6 | Z95,0R0,6 | 0.17 | 95 | 0.6 | Z95,0R0,6 | 0.15
95.1 | 0.6 | Z95,1R0,6 | 0.21 | 95.1 | 0.6 | Z95,1R0,6 | 0.19 | 95.1 | 0.6 | Z95,1R0,6 | 0.17 | 95.1 | 0.6 | Z95,1R0,6 | 0.15
95.2 | 0.6 | Z95,2R0,6 | 0.21 | 95.2 | 0.6 | Z95,2R0,6 | 0.19 | 95.2 | 0.6 | Z95,2R0,6 | 0.17 | 95.2 | 0.6 | Z95,2R0,6 | 0.15
95.3 | 0.6 | Z95,3R0,6 | 0.21 | 95.3 | 0.6 | Z95,3R0,6 | 0.19 | 95.3 | 0.6 | Z95,3R0,6 | 0.17 | 95.3 | 0.6 | Z95,3R0,6 | 0.15
95.4 | 0.6 | Z95,4R0,6 | 0.21 | 95.4 | 0.6 | Z95,4R0,6 | 0.19 | 95.4 | 0.6 | Z95,4R0,6 | 0.17 | 95.4 | 0.6 | Z95,4R0,6 | 0.15
95.5 | 0.6 | Z95,5R0,6 | 0.21 | 95.5 | 0.6 | Z95,5R0,6 | 0.19 | 95.5 | 0.6 | Z95,5R0,6 | 0.17 | 95.5 | 0.6 | Z95,5R0,6 | 0.15
95.6 | 0.6 | Z95,6R0,6 | 0.21 | 95.6 | 0.6 | Z95,6R0,6 | 0.19 | 95.6 | 0.6 | Z95,6R0,6 | 0.17 | 95.6 | 0.6 | Z95,6R0,6 | 0.15
95.7 | 0.6 | Z95,7R0,6 | 0.21 | 95.7 | 0.6 | Z95,7R0,6 | 0.19 | 95.7 | 0.6 | Z95,7R0,6 | 0.17 | 95.7 | 0.6 | Z95,7R0,6 | 0.15
95.8 | 0.6 | Z95,8R0,6 | 0.21 | 95.8 | 0.6 | Z95,8R0,6 | 0.19 | 95.8 | 0.6 | Z95,8R0,6 | 0.17 | 95.8 | 0.6 | Z95,8R0,6 | 0.15
95.9 | 0.6 | Z95,9R0,6 | 0.21 | 95.9 | 0.6 | Z95,9R0,6 | 0.19 | 95.9 | 0.6 | Z95,9R0,6 | 0.17 | 95.9 | 0.6 | Z95,9R0,6 | 0.15
96 | 0.6 | Z96,0R0,6 | 0.21 | 96 | 0.6 | Z96,0R0,6 | 0.19 | 96 | 0.6 | Z96,0R0,6 | 0.17 | 96 | 0.6 | Z96,0R0,6 | 0.15
96.1 | 0.6 | Z96,1R0,6 | 0.21 | 96.1 | 0.6 | Z96,1R0,6 | 0.19 | 96.1 | 0.6 | Z96,1R0,6 | 0.17 | 96.1 | 0.6 | Z96,1R0,6 | 0.15
96.2 | 0.6 | Z96,2R0,6 | 0.21 | 96.2 | 0.6 | Z96,2R0,6 | 0.19 | 96.2 | 0.6 | Z96,2R0,6 | 0.17 | 96.2 | 0.6 | Z96,2R0,6 | 0.15
96.3 | 0.6 | Z96,3R0,6 | 0.21 | 96.3 | 0.6 | Z96,3R0,6 | 0.19 | 96.3 | 0.6 | Z96,3R0,6 | 0.17 | 96.3 | 0.6 | Z96,3R0,6 | 0.15
96.4 | 0.6 | Z96,4R0,6 | 0.21 | 96.4 | 0.6 | Z96,4R0,6 | 0.19 | 96.4 | 0.6 | Z96,4R0,6 | 0.17 | 96.4 | 0.6 | Z96,4R0,6 | 0.15
96.5 | 0.6 | Z96,5R0,6 | 0.21 | 96.5 | 0.6 | Z96,5R0,6 | 0.19 | 96.5 | 0.6 | Z96,5R0,6 | 0.17 | 96.5 | 0.6 | Z96,5R0,6 | 0.15
96.6 | 0.6 | Z96,6R0,6 | 0.21 | 96.6 | 0.6 | Z96,6R0,6 | 0.19 | 96.6 | 0.6 | Z96,6R0,6 | 0.17 | 96.6 | 0.6 | Z96,6R0,6 | 0.15
96.7 | 0.6 | Z96,7R0,6 | 0.21 | 96.7 | 0.6 | Z96,7R0,6 | 0.19 | 96.7 | 0.6 | Z96,7R0,6 | 0.17 | 96.7 | 0.6 | Z96,7R0,6 | 0.15
96.8 | 0.6 | Z96,8R0,6 | 0.21 | 96.8 | 0.6 | Z96,8R0,6 | 0.19 | 96.8 | 0.6 | Z96,8R0,6 | 0.17 | 96.8 | 0.6 | Z96,8R0,6 | 0.15
96.9 | 0.6 | Z96,9R0,6 | 0.21 | 96.9 | 0.6 | Z96,9R0,6 | 0.19 | 96.9 | 0.6 | Z96,9R0,6 | 0.17 | 96.9 | 0.6 | Z96,9R0,6 | 0.15
97 | 0.6 | Z97,0R0,6 | 0.21 | 97 | 0.6 | Z97,0R0,6 | 0.19 | 97 | 0.6 | Z97,0R0,6 | 0.17 | 97 | 0.6 | Z97,0R0,6 | 0.15
97.1 | 0.6 | Z97,1R0,6 | 0.21 | 97.1 | 0.6 | Z97,1R0,6 | 0.19 | 97.1 | 0.6 | Z97,1R0,6 | 0.17 | 97.1 | 0.6 | Z97,1R0,6 | 0.15
97.2 | 0.6 | Z97,2R0,6 | 0.21 | 97.2 | 0.6 | Z97,2R0,6 | 0.19 | 97.2 | 0.6 | Z97,2R0,6 | 0.17 | 97.2 | 0.6 | Z97,2R0,6 | 0.15
97.3 | 0.6 | Z97,3R0,6 | 0.21 | 97.3 | 0.6 | Z97,3R0,6 | 0.19 | 97.3 | 0.6 | Z97,3R0,6 | 0.17 | 97.3 | 0.6 | Z97,3R0,6 | 0.15
97.4 | 0.6 | Z97,4R0,6 | 0.21 | 97.4 | 0.6 | Z97,4R0,6 | 0.19 | 97.4 | 0.6 | Z97,4R0,6 | 0.17 | 97.4 | 0.6 | Z97,4R0,6 | 0.15
97.5 | 0.6 | Z97,5R0,6 | 0.21 | 97.5 | 0.6 | Z97,5R0,6 | 0.19 | 97.5 | 0.6 | Z97,5R0,6 | 0.17 | 97.5 | 0.6 | Z97,5R0,6 | 0.15
97.6 | 0.6 | Z97,6R0,6 | 0.21 | 97.6 | 0.6 | Z97,6R0,6 | 0.19 | 97.6 | 0.6 | Z97,6R0,6 | 0.17 | 97.6 | 0.6 | Z97,6R0,6 | 0.15
97.7 | 0.6 | Z97,7R0,6 | 0.21 | 97.7 | 0.6 | Z97,7R0,6 | 0.19 | 97.7 | 0.6 | Z97,7R0,6 | 0.17 | 97.7 | 0.6 | Z97,7R0,6 | 0.15
97.8 | 0.6 | Z97,8R0,6 | 0.21 | 97.8 | 0.6 | Z97,8R0,6 | 0.19 | 97.8 | 0.6 | Z97,8R0,6 | 0.17 | 97.8 | 0.6 | Z97,8R0,6 | 0.15
97.9 | 0.6 | Z97,9R0,6 | 0.21 | 97.9 | 0.6 | Z97,9R0,6 | 0.19 | 97.9 | 0.6 | Z97,9R0,6 | 0.17 | 97.9 | 0.6 | Z97,9R0,6 | 0.15
98 | 0.6 | Z98,0R0,6 | 0.21 | 98 | 0.6 | Z98,0R0,6 | 0.19 | 98 | 0.6 | Z98,0R0,6 | 0.17 | 98 | 0.6 | Z98,0R0,6 | 0.15
98.1 | 0.6 | Z98,1R0,6 | 0.21 | 98.1 | 0.6 | Z98,1R0,6 | 0.19 | 98.1 | 0.6 | Z98,1R0,6 | 0.17 | 98.1 | 0.6 | Z98,1R0,6 | 0.15
98.2 | 0.6 | Z98,2R0,6 | 0.21 | 98.2 | 0.6 | Z98,2R0,6 | 0.19 | 98.2 | 0.6 | Z98,2R0,6 | 0.17 | 98.2 | 0.6 | Z98,2R0,6 | 0.15
98.3 | 0.6 | Z98,3R0,6 | 0.21 | 98.3 | 0.6 | Z98,3R0,6 | 0.19 | 98.3 | 0.6 | Z98,3R0,6 | 0.17 | 98.3 | 0.6 | Z98,3R0,6 | 0.15
98.4 | 0.6 | Z98,4R0,6 | 0.21 | 98.4 | 0.6 | Z98,4R0,6 | 0.19 | 98.4 | 0.6 | Z98,4R0,6 | 0.17 | 98.4 | 0.6 | Z98,4R0,6 | 0.15
98.5 | 0.6 | Z98,5R0,6 | 0.21 | 98.5 | 0.6 | Z98,5R0,6 | 0.19 | 98.5 | 0.6 | Z98,5R0,6 | 0.17 | 98.5 | 0.6 | Z98,5R0,6 | 0.15
98.6 | 0.6 | Z98,6R0,6 | 0.21 | 98.6 | 0.6 | Z98,6R0,6 | 0.19 | 98.6 | 0.6 | Z98,6R0,6 | 0.17 | 98.6 | 0.6 | Z98,6R0,6 | 0.15
98.7 | 0.6 | Z98,7R0,6 | 0.21 | 98.7 | 0.6 | Z98,7R0,6 | 0.19 | 98.7 | 0.6 | Z98,7R0,6 | 0.17 | 98.7 | 0.6 | Z98,7R0,6 | 0.15
98.8 | 0.6 | Z98,8R0,6 | 0.21 | 98.8 | 0.6 | Z98,8R0,6 | 0.19 | 98.8 | 0.6 | Z98,8R0,6 | 0.17 | 98.8 | 0.6 | Z98,8R0,6 | 0.15
98.9 | 0.6 | Z98,9R0,6 | 0.21 | 98.9 | 0.6 | Z98,9R0,6 | 0.19 | 98.9 | 0.6 | Z98,9R0,6 | 0.17 | 98.9 | 0.6 | Z98,9R0,6 | 0.15
99 | 0.6 | Z99,0R0,6 | 0.21 | 99 | 0.6 | Z99,0R0,6 | 0.19 | 99 | 0.6 | Z99,0R0,6 | 0.17 | 99 | 0.6 | Z99,0R0,6 | 0.15
99.1 | 0.6 | Z99,1R0,6 | 0.21 | 99.1 | 0.6 | Z99,1R0,6 | 0.19 | 99.1 | 0.6 | Z99,1R0,6 | 0.17 | 99.1 | 0.6 | Z99,1R0,6 | 0.15
99.2 | 0.6 | Z99,2R0,6 | 0.21 | 99.2 | 0.6 | Z99,2R0,6 | 0.19 | 99.2 | 0.6 | Z99,2R0,6 | 0.17 | 99.2 | 0.6 | Z99,2R0,6 | 0.15
99.3 | 0.6 | Z99,3R0,6 | 0.21 | 99.3 | 0.6 | Z99,3R0,6 | 0.19 | 99.3 | 0.6 | Z99,3R0,6 | 0.17 | 99.3 | 0.6 | Z99,3R0,6 | 0.15
99.4 | 0.6 | Z99,4R0,6 | 0.21 | 99.4 | 0.6 | Z99,4R0,6 | 0.19 | 99.4 | 0.6 | Z99,4R0,6 | 0.17 | 99.4 | 0.6 | Z99,4R0,6 | 0.15
99.5 | 0.6 | Z99,5R0,6 | 0.21 | 99.5 | 0.6 | Z99,5R0,6 | 0.19 | 99.5 | 0.6 | Z99,5R0,6 | 0.17 | 99.5 | 0.6 | Z99,5R0,6 | 0.15
99.6 | 0.6 | Z99,6R0,6 | 0.21 | 99.6 | 0.6 | Z99,6R0,6 | 0.19 | 99.6 | 0.6 | Z99,6R0,6 | 0.17 | 99.6 | 0.6 | Z99,6R0,6 | 0.15
99.7 | 0.6 | Z99,7R0,6 | 0.21 | 99.7 | 0.6 | Z99,7R0,6 | 0.19 | 99.7 | 0.6 | Z99,7R0,6 | 0.17 | 99.7 | 0.6 | Z99,7R0,6 | 0.15
99.8 | 0.6 | Z99,8R0,6 | 0.21 | 99.8 | 0.6 | Z99,8R0,6 | 0.19 | 99.8 | 0.6 | Z99,8R0,6 | 0.17 | 99.8 | 0.6 | Z99,8R0,6 | 0.15
99.9 | 0.6 | Z99,9R0,6 | 0.21 | 99.9 | 0.6 | Z99,9R0,6 | 0.19 | 99.9 | 0.6 | Z99,9R0,6 | 0.17 | 99.9 | 0.6 | Z99,9R0,6 | 0.15
100 | 0.6 | Z100,0R0,6 | 0.21 | 100 | 0.6 | Z100,0R0,6 | 0.19 | 100 | 0.6 | Z100,0R0,6 | 0.17 | 100 | 0.6 | Z100,0R0,6 | 0.15
0 | 0.7 | Z0,0R0,7 | 0.98 | 0 | 0.7 | Z0,0R0,7 | 0.82 | 0 | 0.7 | Z0,0R0,7 | 0.61 | 0 | 0.7 | Z0,0R0,7 | 0.49
0.1 | 0.7 | Z0,1R0,7 | 0.98 | 0.1 | 0.7 | Z0,1R0,7 | 0.82 | 0.1 | 0.7 | Z0,1R0,7 | 0.61 | 0.1 | 0.7 | Z0,1R0,7 | 0.49
0.2 | 0.7 | Z0,2R0,7 | 0.98 | 0.2 | 0.7 | Z0,2R0,7 | 0.82 | 0.2 | 0.7 | Z0,2R0,7 | 0.61 | 0.2 | 0.7 | Z0,2R0,7 | 0.49
0.3 | 0.7 | Z0,3R0,7 | 0.98 | 0.3 | 0.7 | Z0,3R0,7 | 0.82 | 0.3 | 0.7 | Z0,3R0,7 | 0.61 | 0.3 | 0.7 | Z0,3R0,7 | 0.49
0.4 | 0.7 | Z0,4R0,7 | 0.98 | 0.4 | 0.7 | Z0,4R0,7 | 0.82 | 0.4 | 0.7 | Z0,4R0,7 | 0.61 | 0.4 | 0.7 | Z0,4R0,7 | 0.49
0.5 | 0.7 | Z0,5R0,7 | 0.98 | 0.5 | 0.7 | Z0,5R0,7 | 0.82 | 0.5 | 0.7 | Z0,5R0,7 | 0.61 | 0.5 | 0.7 | Z0,5R0,7 | 0.49
0.6 | 0.7 | Z0,6R0,7 | 0.98 | 0.6 | 0.7 | Z0,6R0,7 | 0.82 | 0.6 | 0.7 | Z0,6R0,7 | 0.61 | 0.6 | 0.7 | Z0,6R0,7 | 0.49
0.7 | 0.7 | Z0,7R0,7 | 0.98 | 0.7 | 0.7 | Z0,7R0,7 | 0.82 | 0.7 | 0.7 | Z0,7R0,7 | 0.61 | 0.7 | 0.7 | Z0,7R0,7 | 0.49
0.8 | 0.7 | Z0,8R0,7 | 0.98 | 0.8 | 0.7 | Z0,8R0,7 | 0.82 | 0.8 | 0.7 | Z0,8R0,7 | 0.61 | 0.8 | 0.7 | Z0,8R0,7 | 0.49
0.9 | 0.7 | Z0,9R0,7 | 0.98 | 0.9 | 0.7 | Z0,9R0,7 | 0.82 | 0.9 | 0.7 | Z0,9R0,7 | 0.61 | 0.9 | 0.7 | Z0,9R0,7 | 0.49
1 | 0.7 | Z1,0R0,7 | 0.98 | 1 | 0.7 | Z1,0R0,7 | 0.82 | 1 | 0.7 | Z1,0R0,7 | 0.61 | 1 | 0.7 | Z1,0R0,7 | 0.49
1.1 | 0.7 | Z1,1R0,7 | 0.96 | 1.1 | 0.7 | Z1,1R0,7 | 0.8 | 1.1 | 0.7 | Z1,1R0,7 | 0.6 | 1.1 | 0.7 | Z1,1R0,7 | 0.48
1.2 | 0.7 | Z1,2R0,7 | 0.94 | 1.2 | 0.7 | Z1,2R0,7 | 0.78 | 1.2 | 0.7 | Z1,2R0,7 | 0.59 | 1.2 | 0.7 | Z1,2R0,7 | 0.48
1.3 | 0.7 | Z1,3R0,7 | 0.92 | 1.3 | 0.7 | Z1,3R0,7 | 0.77 | 1.3 | 0.7 | Z1,3R0,7 | 0.58 | 1.3 | 0.7 | Z1,3R0,7 | 0.47
1.4 | 0.7 | Z1,4R0,7 | 0.89 | 1.4 | 0.7 | Z1,4R0,7 | 0.75 | 1.4 | 0.7 | Z1,4R0,7 | 0.57 | 1.4 | 0.7 | Z1,4R0,7 | 0.46
1.5 | 0.7 | Z1,5R0,7 | 0.87 | 1.5 | 0.7 | Z1,5R0,7 | 0.74 | 1.5 | 0.7 | Z1,5R0,7 | 0.57 | 1.5 | 0.7 | Z1,5R0,7 | 0.46
1.6 | 0.7 | Z1,6R0,7 | 0.85 | 1.6 | 0.7 | Z1,6R0,7 | 0.72 | 1.6 | 0.7 | Z1,6R0,7 | 0.55 | 1.6 | 0.7 | Z1,6R0,7 | 0.45
1.7 | 0.7 | Z1,7R0,7 | 0.83 | 1.7 | 0.7 | Z1,7R0,7 | 0.7 | 1.7 | 0.7 | Z1,7R0,7 | 0.54 | 1.7 | 0.7 | Z1,7R0,7 | 0.44
1.8 | 0.7 | Z1,8R0,7 | 0.8 | 1.8 | 0.7 | Z1,8R0,7 | 0.69 | 1.8 | 0.7 | Z1,8R0,7 | 0.53 | 1.8 | 0.7 | Z1,8R0,7 | 0.43
1.9 | 0.7 | Z1,9R0,7 | 0.79 | 1.9 | 0.7 | Z1,9R0,7 | 0.67 | 1.9 | 0.7 | Z1,9R0,7 | 0.52 | 1.9 | 0.7 | Z1,9R0,7 | 0.43
2 | 0.7 | Z2,0R0,7 | 0.76 | 2 | 0.7 | Z2,0R0,7 | 0.66 | 2 | 0.7 | Z2,0R0,7 | 0.51 | 2 | 0.7 | Z2,0R0,7 | 0.42
2.1 | 0.7 | Z2,1R0,7 | 0.75 | 2.1 | 0.7 | Z2,1R0,7 | 0.65 | 2.1 | 0.7 | Z2,1R0,7 | 0.5 | 2.1 | 0.7 | Z2,1R0,7 | 0.42
2.2 | 0.7 | Z2,2R0,7 | 0.73 | 2.2 | 0.7 | Z2,2R0,7 | 0.64 | 2.2 | 0.7 | Z2,2R0,7 | 0.5 | 2.2 | 0.7 | Z2,2R0,7 | 0.41
2.3 | 0.7 | Z2,3R0,7 | 0.72 | 2.3 | 0.7 | Z2,3R0,7 | 0.63 | 2.3 | 0.7 | Z2,3R0,7 | 0.49 | 2.3 | 0.7 | Z2,3R0,7 | 0.41
2.4 | 0.7 | Z2,4R0,7 | 0.71 | 2.4 | 0.7 | Z2,4R0,7 | 0.62 | 2.4 | 0.7 | Z2,4R0,7 | 0.49 | 2.4 | 0.7 | Z2,4R0,7 | 0.4
2.5 | 0.7 | Z2,5R0,7 | 0.7 | 2.5 | 0.7 | Z2,5R0,7 | 0.61 | 2.5 | 0.7 | Z2,5R0,7 | 0.48 | 2.5 | 0.7 | Z2,5R0,7 | 0.4
2.6 | 0.7 | Z2,6R0,7 | 0.69 | 2.6 | 0.7 | Z2,6R0,7 | 0.59 | 2.6 | 0.7 | Z2,6R0,7 | 0.47 | 2.6 | 0.7 | Z2,6R0,7 | 0.39
2.7 | 0.7 | Z2,7R0,7 | 0.67 | 2.7 | 0.7 | Z2,7R0,7 | 0.58 | 2.7 | 0.7 | Z2,7R0,7 | 0.47 | 2.7 | 0.7 | Z2,7R0,7 | 0.39
2.8 | 0.7 | Z2,8R0,7 | 0.66 | 2.8 | 0.7 | Z2,8R0,7 | 0.57 | 2.8 | 0.7 | Z2,8R0,7 | 0.46 | 2.8 | 0.7 | Z2,8R0,7 | 0.38
2.9 | 0.7 | Z2,9R0,7 | 0.65 | 2.9 | 0.7 | Z2,9R0,7 | 0.56 | 2.9 | 0.7 | Z2,9R0,7 | 0.46 | 2.9 | 0.7 | Z2,9R0,7 | 0.38
3 | 0.7 | Z3,0R0,7 | 0.64 | 3 | 0.7 | Z3,0R0,7 | 0.55 | 3 | 0.7 | Z3,0R0,7 | 0.45 | 3 | 0.7 | Z3,0R0,7 | 0.37
3.1 | 0.7 | Z3,1R0,7 | 0.63 | 3.1 | 0.7 | Z3,1R0,7 | 0.54 | 3.1 | 0.7 | Z3,1R0,7 | 0.44 | 3.1 | 0.7 | Z3,1R0,7 | 0.37
3.2 | 0.7 | Z3,2R0,7 | 0.62 | 3.2 | 0.7 | Z3,2R0,7 | 0.54 | 3.2 | 0.7 | Z3,2R0,7 | 0.44 | 3.2 | 0.7 | Z3,2R0,7 | 0.36
3.3 | 0.7 | Z3,3R0,7 | 0.61 | 3.3 | 0.7 | Z3,3R0,7 | 0.53 | 3.3 | 0.7 | Z3,3R0,7 | 0.43 | 3.3 | 0.7 | Z3,3R0,7 | 0.36
3.4 | 0.7 | Z3,4R0,7 | 0.6 | 3.4 | 0.7 | Z3,4R0,7 | 0.53 | 3.4 | 0.7 | Z3,4R0,7 | 0.43 | 3.4 | 0.7 | Z3,4R0,7 | 0.36
3.5 | 0.7 | Z3,5R0,7 | 0.6 | 3.5 | 0.7 | Z3,5R0,7 | 0.52 | 3.5 | 0.7 | Z3,5R0,7 | 0.42 | 3.5 | 0.7 | Z3,5R0,7 | 0.36
3.6 | 0.7 | Z3,6R0,7 | 0.59 | 3.6 | 0.7 | Z3,6R0,7 | 0.51 | 3.6 | 0.7 | Z3,6R0,7 | 0.41 | 3.6 | 0.7 | Z3,6R0,7 | 0.35
3.7 | 0.7 | Z3,7R0,7 | 0.58 | 3.7 | 0.7 | Z3,7R0,7 | 0.5 | 3.7 | 0.7 | Z3,7R0,7 | 0.41 | 3.7 | 0.7 | Z3,7R0,7 | 0.35
3.8 | 0.7 | Z3,8R0,7 | 0.57 | 3.8 | 0.7 | Z3,8R0,7 | 0.5 | 3.8 | 0.7 | Z3,8R0,7 | 0.4 | 3.8 | 0.7 | Z3,8R0,7 | 0.35
3.9 | 0.7 | Z3,9R0,7 | 0.56 | 3.9 | 0.7 | Z3,9R0,7 | 0.49 | 3.9 | 0.7 | Z3,9R0,7 | 0.4 | 3.9 | 0.7 | Z3,9R0,7 | 0.34
4 | 0.7 | Z4,0R0,7 | 0.55 | 4 | 0.7 | Z4,0R0,7 | 0.48 | 4 | 0.7 | Z4,0R0,7 | 0.39 | 4 | 0.7 | Z4,0R0,7 | 0.34
4.1 | 0.7 | Z4,1R0,7 | 0.54 | 4.1 | 0.7 | Z4,1R0,7 | 0.48 | 4.1 | 0.7 | Z4,1R0,7 | 0.39 | 4.1 | 0.7 | Z4,1R0,7 | 0.34
4.2 | 0.7 | Z4,2R0,7 | 0.54 | 4.2 | 0.7 | Z4,2R0,7 | 0.47 | 4.2 | 0.7 | Z4,2R0,7 | 0.38 | 4.2 | 0.7 | Z4,2R0,7 | 0.33
4.3 | 0.7 | Z4,3R0,7 | 0.53 | 4.3 | 0.7 | Z4,3R0,7 | 0.47 | 4.3 | 0.7 | Z4,3R0,7 | 0.38 | 4.3 | 0.7 | Z4,3R0,7 | 0.33
4.4 | 0.7 | Z4,4R0,7 | 0.52 | 4.4 | 0.7 | Z4,4R0,7 | 0.46 | 4.4 | 0.7 | Z4,4R0,7 | 0.38 | 4.4 | 0.7 | Z4,4R0,7 | 0.33
4.5 | 0.7 | Z4,5R0,7 | 0.52 | 4.5 | 0.7 | Z4,5R0,7 | 0.46 | 4.5 | 0.7 | Z4,5R0,7 | 0.38 | 4.5 | 0.7 | Z4,5R0,7 | 0.33
4.6 | 0.7 | Z4,6R0,7 | 0.51 | 4.6 | 0.7 | Z4,6R0,7 | 0.45 | 4.6 | 0.7 | Z4,6R0,7 | 0.37 | 4.6 | 0.7 | Z4,6R0,7 | 0.32
4.7 | 0.7 | Z4,7R0,7 | 0.51 | 4.7 | 0.7 | Z4,7R0,7 | 0.45 | 4.7 | 0.7 | Z4,7R0,7 | 0.37 | 4.7 | 0.7 | Z4,7R0,7 | 0.32
4.8 | 0.7 | Z4,8R0,7 | 0.5 | 4.8 | 0.7 | Z4,8R0,7 | 0.44 | 4.8 | 0.7 | Z4,8R0,7 | 0.37 | 4.8 | 0.7 | Z4,8R0,7 | 0.32
4.9 | 0.7 | Z4,9R0,7 | 0.5 | 4.9 | 0.7 | Z4,9R0,7 | 0.44 | 4.9 | 0.7 | Z4,9R0,7 | 0.36 | 4.9 | 0.7 | Z4,9R0,7 | 0.31
5 | 0.7 | Z5,0R0,7 | 0.49 | 5 | 0.7 | Z5,0R0,7 | 0.43 | 5 | 0.7 | Z5,0R0,7 | 0.36 | 5 | 0.7 | Z5,0R0,7 | 0.31
5.1 | 0.7 | Z5,1R0,7 | 0.48 | 5.1 | 0.7 | Z5,1R0,7 | 0.43 | 5.1 | 0.7 | Z5,1R0,7 | 0.36 | 5.1 | 0.7 | Z5,1R0,7 | 0.31
5.2 | 0.7 | Z5,2R0,7 | 0.48 | 5.2 | 0.7 | Z5,2R0,7 | 0.42 | 5.2 | 0.7 | Z5,2R0,7 | 0.35 | 5.2 | 0.7 | Z5,2R0,7 | 0.3
5.3 | 0.7 | Z5,3R0,7 | 0.47 | 5.3 | 0.7 | Z5,3R0,7 | 0.42 | 5.3 | 0.7 | Z5,3R0,7 | 0.35 | 5.3 | 0.7 | Z5,3R0,7 | 0.3
5.4 | 0.7 | Z5,4R0,7 | 0.47 | 5.4 | 0.7 | Z5,4R0,7 | 0.41 | 5.4 | 0.7 | Z5,4R0,7 | 0.35 | 5.4 | 0.7 | Z5,4R0,7 | 0.3
5.5 | 0.7 | Z5,5R0,7 | 0.46 | 5.5 | 0.7 | Z5,5R0,7 | 0.41 | 5.5 | 0.7 | Z5,5R0,7 | 0.35 | 5.5 | 0.7 | Z5,5R0,7 | 0.3
5.6 | 0.7 | Z5,6R0,7 | 0.46 | 5.6 | 0.7 | Z5,6R0,7 | 0.41 | 5.6 | 0.7 | Z5,6R0,7 | 0.34 | 5.6 | 0.7 | Z5,6R0,7 | 0.29
5.7 | 0.7 | Z5,7R0,7 | 0.45 | 5.7 | 0.7 | Z5,7R0,7 | 0.4 | 5.7 | 0.7 | Z5,7R0,7 | 0.34 | 5.7 | 0.7 | Z5,7R0,7 | 0.29
5.8 | 0.7 | Z5,8R0,7 | 0.45 | 5.8 | 0.7 | Z5,8R0,7 | 0.4 | 5.8 | 0.7 | Z5,8R0,7 | 0.34 | 5.8 | 0.7 | Z5,8R0,7 | 0.29
5.9 | 0.7 | Z5,9R0,7 | 0.44 | 5.9 | 0.7 | Z5,9R0,7 | 0.39 | 5.9 | 0.7 | Z5,9R0,7 | 0.33 | 5.9 | 0.7 | Z5,9R0,7 | 0.28
6 | 0.7 | Z6,0R0,7 | 0.44 | 6 | 0.7 | Z6,0R0,7 | 0.39 | 6 | 0.7 | Z6,0R0,7 | 0.33 | 6 | 0.7 | Z6,0R0,7 | 0.28
6.1 | 0.7 | Z6,1R0,7 | 0.44 | 6.1 | 0.7 | Z6,1R0,7 | 0.39 | 6.1 | 0.7 | Z6,1R0,7 | 0.33 | 6.1 | 0.7 | Z6,1R0,7 | 0.28
6.2 | 0.7 | Z6,2R0,7 | 0.43 | 6.2 | 0.7 | Z6,2R0,7 | 0.38 | 6.2 | 0.7 | Z6,2R0,7 | 0.32 | 6.2 | 0.7 | Z6,2R0,7 | 0.28
6.3 | 0.7 | Z6,3R0,7 | 0.43 | 6.3 | 0.7 | Z6,3R0,7 | 0.38 | 6.3 | 0.7 | Z6,3R0,7 | 0.32 | 6.3 | 0.7 | Z6,3R0,7 | 0.27
6.4 | 0.7 | Z6,4R0,7 | 0.42 | 6.4 | 0.7 | Z6,4R0,7 | 0.38 | 6.4 | 0.7 | Z6,4R0,7 | 0.32 | 6.4 | 0.7 | Z6,4R0,7 | 0.27
6.5 | 0.7 | Z6,5R0,7 | 0.42 | 6.5 | 0.7 | Z6,5R0,7 | 0.38 | 6.5 | 0.7 | Z6,5R0,7 | 0.32 | 6.5 | 0.7 | Z6,5R0,7 | 0.27
6.6 | 0.7 | Z6,6R0,7 | 0.42 | 6.6 | 0.7 | Z6,6R0,7 | 0.37 | 6.6 | 0.7 | Z6,6R0,7 | 0.31 | 6.6 | 0.7 | Z6,6R0,7 | 0.27
6.7 | 0.7 | Z6,7R0,7 | 0.41 | 6.7 | 0.7 | Z6,7R0,7 | 0.37 | 6.7 | 0.7 | Z6,7R0,7 | 0.31 | 6.7 | 0.7 | Z6,7R0,7 | 0.27
6.8 | 0.7 | Z6,8R0,7 | 0.41 | 6.8 | 0.7 | Z6,8R0,7 | 0.37 | 6.8 | 0.7 | Z6,8R0,7 | 0.31 | 6.8 | 0.7 | Z6,8R0,7 | 0.26
6.9 | 0.7 | Z6,9R0,7 | 0.4 | 6.9 | 0.7 | Z6,9R0,7 | 0.36 | 6.9 | 0.7 | Z6,9R0,7 | 0.3 | 6.9 | 0.7 | Z6,9R0,7 | 0.26
7 | 0.7 | Z7,0R0,7 | 0.4 | 7 | 0.7 | Z7,0R0,7 | 0.36 | 7 | 0.7 | Z7,0R0,7 | 0.3 | 7 | 0.7 | Z7,0R0,7 | 0.26
7.1 | 0.7 | Z7,1R0,7 | 0.4 | 7.1 | 0.7 | Z7,1R0,7 | 0.36 | 7.1 | 0.7 | Z7,1R0,7 | 0.3 | 7.1 | 0.7 | Z7,1R0,7 | 0.26
7.2 | 0.7 | Z7,2R0,7 | 0.39 | 7.2 | 0.7 | Z7,2R0,7 | 0.35 | 7.2 | 0.7 | Z7,2R0,7 | 0.3 | 7.2 | 0.7 | Z7,2R0,7 | 0.26
7.3 | 0.7 | Z7,3R0,7 | 0.39 | 7.3 | 0.7 | Z7,3R0,7 | 0.35 | 7.3 | 0.7 | Z7,3R0,7 | 0.29 | 7.3 | 0.7 | Z7,3R0,7 | 0.26
7.4 | 0.7 | Z7,4R0,7 | 0.39 | 7.4 | 0.7 | Z7,4R0,7 | 0.35 | 7.4 | 0.7 | Z7,4R0,7 | 0.29 | 7.4 | 0.7 | Z7,4R0,7 | 0.26
7.5 | 0.7 | Z7,5R0,7 | 0.39 | 7.5 | 0.7 | Z7,5R0,7 | 0.35 | 7.5 | 0.7 | Z7,5R0,7 | 0.29 | 7.5 | 0.7 | Z7,5R0,7 | 0.26
7.6 | 0.7 | Z7,6R0,7 | 0.38 | 7.6 | 0.7 | Z7,6R0,7 | 0.34 | 7.6 | 0.7 | Z7,6R0,7 | 0.29 | 7.6 | 0.7 | Z7,6R0,7 | 0.25
7.7 | 0.7 | Z7,7R0,7 | 0.38 | 7.7 | 0.7 | Z7,7R0,7 | 0.34 | 7.7 | 0.7 | Z7,7R0,7 | 0.29 | 7.7 | 0.7 | Z7,7R0,7 | 0.25
7.8 | 0.7 | Z7,8R0,7 | 0.38 | 7.8 | 0.7 | Z7,8R0,7 | 0.34 | 7.8 | 0.7 | Z7,8R0,7 | 0.28 | 7.8 | 0.7 | Z7,8R0,7 | 0.25
7.9 | 0.7 | Z7,9R0,7 | 0.37 | 7.9 | 0.7 | Z7,9R0,7 | 0.33 | 7.9 | 0.7 | Z7,9R0,7 | 0.28 | 7.9 | 0.7 | Z7,9R0,7 | 0.25
8 | 0.7 | Z8,0R0,7 | 0.37 | 8 | 0.7 | Z8,0R0,7 | 0.33 | 8 | 0.7 | Z8,0R0,7 | 0.28 | 8 | 0.7 | Z8,0R0,7 | 0.25
8.1 | 0.7 | Z8,1R0,7 | 0.37 | 8.1 | 0.7 | Z8,1R0,7 | 0.33 | 8.1 | 0.7 | Z8,1R0,7 | 0.28 | 8.1 | 0.7 | Z8,1R0,7 | 0.25
8.2 | 0.7 | Z8,2R0,7 | 0.36 | 8.2 | 0.7 | Z8,2R0,7 | 0.33 | 8.2 | 0.7 | Z8,2R0,7 | 0.28 | 8.2 | 0.7 | Z8,2R0,7 | 0.25
8.3 | 0.7 | Z8,3R0,7 | 0.36 | 8.3 | 0.7 | Z8,3R0,7 | 0.32 | 8.3 | 0.7 | Z8,3R0,7 | 0.27 | 8.3 | 0.7 | Z8,3R0,7 | 0.24
8.4 | 0.7 | Z8,4R0,7 | 0.36 | 8.4 | 0.7 | Z8,4R0,7 | 0.32 | 8.4 | 0.7 | Z8,4R0,7 | 0.27 | 8.4 | 0.7 | Z8,4R0,7 | 0.24
8.5 | 0.7 | Z8,5R0,7 | 0.36 | 8.5 | 0.7 | Z8,5R0,7 | 0.32 | 8.5 | 0.7 | Z8,5R0,7 | 0.27 | 8.5 | 0.7 | Z8,5R0,7 | 0.24
8.6 | 0.7 | Z8,6R0,7 | 0.35 | 8.6 | 0.7 | Z8,6R0,7 | 0.32 | 8.6 | 0.7 | Z8,6R0,7 | 0.27 | 8.6 | 0.7 | Z8,6R0,7 | 0.24
8.7 | 0.7 | Z8,7R0,7 | 0.35 | 8.7 | 0.7 | Z8,7R0,7 | 0.32 | 8.7 | 0.7 | Z8,7R0,7 | 0.27 | 8.7 | 0.7 | Z8,7R0,7 | 0.24
8.8 | 0.7 | Z8,8R0,7 | 0.35 | 8.8 | 0.7 | Z8,8R0,7 | 0.31 | 8.8 | 0.7 | Z8,8R0,7 | 0.26 | 8.8 | 0.7 | Z8,8R0,7 | 0.23
8.9 | 0.7 | Z8,9R0,7 | 0.34 | 8.9 | 0.7 | Z8,9R0,7 | 0.31 | 8.9 | 0.7 | Z8,9R0,7 | 0.26 | 8.9 | 0.7 | Z8,9R0,7 | 0.23
9 | 0.7 | Z9,0R0,7 | 0.34 | 9 | 0.7 | Z9,0R0,7 | 0.31 | 9 | 0.7 | Z9,0R0,7 | 0.26 | 9 | 0.7 | Z9,0R0,7 | 0.23
9.1 | 0.7 | Z9,1R0,7 | 0.34 | 9.1 | 0.7 | Z9,1R0,7 | 0.31 | 9.1 | 0.7 | Z9,1R0,7 | 0.26 | 9.1 | 0.7 | Z9,1R0,7 | 0.23
9.2 | 0.7 | Z9,2R0,7 | 0.34 | 9.2 | 0.7 | Z9,2R0,7 | 0.31 | 9.2 | 0.7 | Z9,2R0,7 | 0.26 | 9.2 | 0.7 | Z9,2R0,7 | 0.23
9.3 | 0.7 | Z9,3R0,7 | 0.33 | 9.3 | 0.7 | Z9,3R0,7 | 0.3 | 9.3 | 0.7 | Z9,3R0,7 | 0.26 | 9.3 | 0.7 | Z9,3R0,7 | 0.23
9.4 | 0.7 | Z9,4R0,7 | 0.33 | 9.4 | 0.7 | Z9,4R0,7 | 0.3 | 9.4 | 0.7 | Z9,4R0,7 | 0.26 | 9.4 | 0.7 | Z9,4R0,7 | 0.23
9.5 | 0.7 | Z9,5R0,7 | 0.33 | 9.5 | 0.7 | Z9,5R0,7 | 0.3 | 9.5 | 0.7 | Z9,5R0,7 | 0.26 | 9.5 | 0.7 | Z9,5R0,7 | 0.23
9.6 | 0.7 | Z9,6R0,7 | 0.33 | 9.6 | 0.7 | Z9,6R0,7 | 0.3 | 9.6 | 0.7 | Z9,6R0,7 | 0.25 | 9.6 | 0.7 | Z9,6R0,7 | 0.22
9.7 | 0.7 | Z9,7R0,7 | 0.33 | 9.7 | 0.7 | Z9,7R0,7 | 0.3 | 9.7 | 0.7 | Z9,7R0,7 | 0.25 | 9.7 | 0.7 | Z9,7R0,7 | 0.22
9.8 | 0.7 | Z9,8R0,7 | 0.32 | 9.8 | 0.7 | Z9,8R0,7 | 0.29 | 9.8 | 0.7 | Z9,8R0,7 | 0.25 | 9.8 | 0.7 | Z9,8R0,7 | 0.22
9.9 | 0.7 | Z9,9R0,7 | 0.32 | 9.9 | 0.7 | Z9,9R0,7 | 0.29 | 9.9 | 0.7 | Z9,9R0,7 | 0.25 | 9.9 | 0.7 | Z9,9R0,7 | 0.22
10 | 0.7 | Z10,0R0,7 | 0.32 | 10 | 0.7 | Z10,0R0,7 | 0.29 | 10 | 0.7 | Z10,0R0,7 | 0.25 | 10 | 0.7 | Z10,0R0,7 | 0.22
10.1 | 0.7 | Z10,1R0,7 | 0.32 | 10.1 | 0.7 | Z10,1R0,7 | 0.29 | 10.1 | 0.7 | Z10,1R0,7 | 0.25 | 10.1 | 0.7 | Z10,1R0,7 | 0.22
10.2 | 0.7 | Z10,2R0,7 | 0.32 | 10.2 | 0.7 | Z10,2R0,7 | 0.29 | 10.2 | 0.7 | Z10,2R0,7 | 0.25 | 10.2 | 0.7 | Z10,2R0,7 | 0.22
10.3 | 0.7 | Z10,3R0,7 | 0.32 | 10.3 | 0.7 | Z10,3R0,7 | 0.29 | 10.3 | 0.7 | Z10,3R0,7 | 0.25 | 10.3 | 0.7 | Z10,3R0,7 | 0.22
10.4 | 0.7 | Z10,4R0,7 | 0.31 | 10.4 | 0.7 | Z10,4R0,7 | 0.28 | 10.4 | 0.7 | Z10,4R0,7 | 0.24 | 10.4 | 0.7 | Z10,4R0,7 | 0.22
10.5 | 0.7 | Z10,5R0,7 | 0.31 | 10.5 | 0.7 | Z10,5R0,7 | 0.28 | 10.5 | 0.7 | Z10,5R0,7 | 0.24 | 10.5 | 0.7 | Z10,5R0,7 | 0.22
10.6 | 0.7 | Z10,6R0,7 | 0.31 | 10.6 | 0.7 | Z10,6R0,7 | 0.28 | 10.6 | 0.7 | Z10,6R0,7 | 0.24 | 10.6 | 0.7 | Z10,6R0,7 | 0.21
10.7 | 0.7 | Z10,7R0,7 | 0.31 | 10.7 | 0.7 | Z10,7R0,7 | 0.28 | 10.7 | 0.7 | Z10,7R0,7 | 0.24 | 10.7 | 0.7 | Z10,7R0,7 | 0.21
10.8 | 0.7 | Z10,8R0,7 | 0.31 | 10.8 | 0.7 | Z10,8R0,7 | 0.28 | 10.8 | 0.7 | Z10,8R0,7 | 0.24 | 10.8 | 0.7 | Z10,8R0,7 | 0.21
10.9 | 0.7 | Z10,9R0,7 | 0.31 | 10.9 | 0.7 | Z10,9R0,7 | 0.28 | 10.9 | 0.7 | Z10,9R0,7 | 0.24 | 10.9 | 0.7 | Z10,9R0,7 | 0.21
11 | 0.7 | Z11,0R0,7 | 0.31 | 11 | 0.7 | Z11,0R0,7 | 0.28 | 11 | 0.7 | Z11,0R0,7 | 0.24 | 11 | 0.7 | Z11,0R0,7 | 0.21
11.1 | 0.7 | Z11,1R0,7 | 0.3 | 11.1 | 0.7 | Z11,1R0,7 | 0.27 | 11.1 | 0.7 | Z11,1R0,7 | 0.23 | 11.1 | 0.7 | Z11,1R0,7 | 0.21
11.2 | 0.7 | Z11,2R0,7 | 0.3 | 11.2 | 0.7 | Z11,2R0,7 | 0.27 | 11.2 | 0.7 | Z11,2R0,7 | 0.23 | 11.2 | 0.7 | Z11,2R0,7 | 0.21
11.3 | 0.7 | Z11,3R0,7 | 0.3 | 11.3 | 0.7 | Z11,3R0,7 | 0.27 | 11.3 | 0.7 | Z11,3R0,7 | 0.23 | 11.3 | 0.7 | Z11,3R0,7 | 0.21
11.4 | 0.7 | Z11,4R0,7 | 0.3 | 11.4 | 0.7 | Z11,4R0,7 | 0.27 | 11.4 | 0.7 | Z11,4R0,7 | 0.23 | 11.4 | 0.7 | Z11,4R0,7 | 0.21
11.5 | 0.7 | Z11,5R0,7 | 0.3 | 11.5 | 0.7 | Z11,5R0,7 | 0.27 | 11.5 | 0.7 | Z11,5R0,7 | 0.23 | 11.5 | 0.7 | Z11,5R0,7 | 0.21
11.6 | 0.7 | Z11,6R0,7 | 0.3 | 11.6 | 0.7 | Z11,6R0,7 | 0.27 | 11.6 | 0.7 | Z11,6R0,7 | 0.23 | 11.6 | 0.7 | Z11,6R0,7 | 0.2
11.7 | 0.7 | Z11,7R0,7 | 0.29 | 11.7 | 0.7 | Z11,7R0,7 | 0.26 | 11.7 | 0.7 | Z11,7R0,7 | 0.22 | 11.7 | 0.7 | Z11,7R0,7 | 0.2
11.8 | 0.7 | Z11,8R0,7 | 0.29 | 11.8 | 0.7 | Z11,8R0,7 | 0.26 | 11.8 | 0.7 | Z11,8R0,7 | 0.22 | 11.8 | 0.7 | Z11,8R0,7 | 0.2
11.9 | 0.7 | Z11,9R0,7 | 0.29 | 11.9 | 0.7 | Z11,9R0,7 | 0.26 | 11.9 | 0.7 | Z11,9R0,7 | 0.22 | 11.9 | 0.7 | Z11,9R0,7 | 0.2
12 | 0.7 | Z12,0R0,7 | 0.29 | 12 | 0.7 | Z12,0R0,7 | 0.26 | 12 | 0.7 | Z12,0R0,7 | 0.22 | 12 | 0.7 | Z12,0R0,7 | 0.2
12.1 | 0.7 | Z12,1R0,7 | 0.29 | 12.1 | 0.7 | Z12,1R0,7 | 0.26 | 12.1 | 0.7 | Z12,1R0,7 | 0.22 | 12.1 | 0.7 | Z12,1R0,7 | 0.2
12.2 | 0.7 | Z12,2R0,7 | 0.29 | 12.2 | 0.7 | Z12,2R0,7 | 0.26 | 12.2 | 0.7 | Z12,2R0,7 | 0.22 | 12.2 | 0.7 | Z12,2R0,7 | 0.2
12.3 | 0.7 | Z12,3R0,7 | 0.29 | 12.3 | 0.7 | Z12,3R0,7 | 0.26 | 12.3 | 0.7 | Z12,3R0,7 | 0.22 | 12.3 | 0.7 | Z12,3R0,7 | 0.2
12.4 | 0.7 | Z12,4R0,7 | 0.28 | 12.4 | 0.7 | Z12,4R0,7 | 0.26 | 12.4 | 0.7 | Z12,4R0,7 | 0.22 | 12.4 | 0.7 | Z12,4R0,7 | 0.2
12.5 | 0.7 | Z12,5R0,7 | 0.28 | 12.5 | 0.7 | Z12,5R0,7 | 0.26 | 12.5 | 0.7 | Z12,5R0,7 | 0.22 | 12.5 | 0.7 | Z12,5R0,7 | 0.2
12.6 | 0.7 | Z12,6R0,7 | 0.28 | 12.6 | 0.7 | Z12,6R0,7 | 0.25 | 12.6 | 0.7 | Z12,6R0,7 | 0.22 | 12.6 | 0.7 | Z12,6R0,7 | 0.2
12.7 | 0.7 | Z12,7R0,7 | 0.28 | 12.7 | 0.7 | Z12,7R0,7 | 0.25 | 12.7 | 0.7 | Z12,7R0,7 | 0.22 | 12.7 | 0.7 | Z12,7R0,7 | 0.2
12.8 | 0.7 | Z12,8R0,7 | 0.28 | 12.8 | 0.7 | Z12,8R0,7 | 0.25 | 12.8 | 0.7 | Z12,8R0,7 | 0.22 | 12.8 | 0.7 | Z12,8R0,7 | 0.2
12.9 | 0.7 | Z12,9R0,7 | 0.28 | 12.9 | 0.7 | Z12,9R0,7 | 0.25 | 12.9 | 0.7 | Z12,9R0,7 | 0.22 | 12.9 | 0.7 | Z12,9R0,7 | 0.2
13 | 0.7 | Z13,0R0,7 | 0.28 | 13 | 0.7 | Z13,0R0,7 | 0.25 | 13 | 0.7 | Z13,0R0,7 | 0.22 | 13 | 0.7 | Z13,0R0,7 | 0.2
13.1 | 0.7 | Z13,1R0,7 | 0.27 | 13.1 | 0.7 | Z13,1R0,7 | 0.25 | 13.1 | 0.7 | Z13,1R0,7 | 0.21 | 13.1 | 0.7 | Z13,1R0,7 | 0.19
13.2 | 0.7 | Z13,2R0,7 | 0.27 | 13.2 | 0.7 | Z13,2R0,7 | 0.25 | 13.2 | 0.7 | Z13,2R0,7 | 0.21 | 13.2 | 0.7 | Z13,2R0,7 | 0.19
13.3 | 0.7 | Z13,3R0,7 | 0.27 | 13.3 | 0.7 | Z13,3R0,7 | 0.25 | 13.3 | 0.7 | Z13,3R0,7 | 0.21 | 13.3 | 0.7 | Z13,3R0,7 | 0.19
13.4 | 0.7 | Z13,4R0,7 | 0.27 | 13.4 | 0.7 | Z13,4R0,7 | 0.25 | 13.4 | 0.7 | Z13,4R0,7 | 0.21 | 13.4 | 0.7 | Z13,4R0,7 | 0.19
13.5 | 0.7 | Z13,5R0,7 | 0.27 | 13.5 | 0.7 | Z13,5R0,7 | 0.25 | 13.5 | 0.7 | Z13,5R0,7 | 0.21 | 13.5 | 0.7 | Z13,5R0,7 | 0.19
13.6 | 0.7 | Z13,6R0,7 | 0.27 | 13.6 | 0.7 | Z13,6R0,7 | 0.24 | 13.6 | 0.7 | Z13,6R0,7 | 0.21 | 13.6 | 0.7 | Z13,6R0,7 | 0.19
13.7 | 0.7 | Z13,7R0,7 | 0.26 | 13.7 | 0.7 | Z13,7R0,7 | 0.24 | 13.7 | 0.7 | Z13,7R0,7 | 0.21 | 13.7 | 0.7 | Z13,7R0,7 | 0.19
13.8 | 0.7 | Z13,8R0,7 | 0.26 | 13.8 | 0.7 | Z13,8R0,7 | 0.24 | 13.8 | 0.7 | Z13,8R0,7 | 0.21 | 13.8 | 0.7 | Z13,8R0,7 | 0.19
13.9 | 0.7 | Z13,9R0,7 | 0.26 | 13.9 | 0.7 | Z13,9R0,7 | 0.24 | 13.9 | 0.7 | Z13,9R0,7 | 0.21 | 13.9 | 0.7 | Z13,9R0,7 | 0.19
14 | 0.7 | Z14,0R0,7 | 0.26 | 14 | 0.7 | Z14,0R0,7 | 0.24 | 14 | 0.7 | Z14,0R0,7 | 0.21 | 14 | 0.7 | Z14,0R0,7 | 0.19
14.1 | 0.7 | Z14,1R0,7 | 0.26 | 14.1 | 0.7 | Z14,1R0,7 | 0.24 | 14.1 | 0.7 | Z14,1R0,7 | 0.21 | 14.1 | 0.7 | Z14,1R0,7 | 0.19
14.2 | 0.7 | Z14,2R0,7 | 0.26 | 14.2 | 0.7 | Z14,2R0,7 | 0.24 | 14.2 | 0.7 | Z14,2R0,7 | 0.21 | 14.2 | 0.7 | Z14,2R0,7 | 0.19
14.3 | 0.7 | Z14,3R0,7 | 0.26 | 14.3 | 0.7 | Z14,3R0,7 | 0.24 | 14.3 | 0.7 | Z14,3R0,7 | 0.21 | 14.3 | 0.7 | Z14,3R0,7 | 0.19
14.4 | 0.7 | Z14,4R0,7 | 0.26 | 14.4 | 0.7 | Z14,4R0,7 | 0.24 | 14.4 | 0.7 | Z14,4R0,7 | 0.21 | 14.4 | 0.7 | Z14,4R0,7 | 0.19
14.5 | 0.7 | Z14,5R0,7 | 0.26 | 14.5 | 0.7 | Z14,5R0,7 | 0.24 | 14.5 | 0.7 | Z14,5R0,7 | 0.21 | 14.5 | 0.7 | Z14,5R0,7 | 0.19
14.6 | 0.7 | Z14,6R0,7 | 0.25 | 14.6 | 0.7 | Z14,6R0,7 | 0.23 | 14.6 | 0.7 | Z14,6R0,7 | 0.2 | 14.6 | 0.7 | Z14,6R0,7 | 0.18
14.7 | 0.7 | Z14,7R0,7 | 0.25 | 14.7 | 0.7 | Z14,7R0,7 | 0.23 | 14.7 | 0.7 | Z14,7R0,7 | 0.2 | 14.7 | 0.7 | Z14,7R0,7 | 0.18
14.8 | 0.7 | Z14,8R0,7 | 0.25 | 14.8 | 0.7 | Z14,8R0,7 | 0.23 | 14.8 | 0.7 | Z14,8R0,7 | 0.2 | 14.8 | 0.7 | Z14,8R0,7 | 0.18
14.9 | 0.7 | Z14,9R0,7 | 0.25 | 14.9 | 0.7 | Z14,9R0,7 | 0.23 | 14.9 | 0.7 | Z14,9R0,7 | 0.2 | 14.9 | 0.7 | Z14,9R0,7 | 0.18
15 | 0.7 | Z15,0R0,7 | 0.25 | 15 | 0.7 | Z15,0R0,7 | 0.23 | 15 | 0.7 | Z15,0R0,7 | 0.2 | 15 | 0.7 | Z15,0R0,7 | 0.18
15.1 | 0.7 | Z15,1R0,7 | 0.25 | 15.1 | 0.7 | Z15,1R0,7 | 0.23 | 15.1 | 0.7 | Z15,1R0,7 | 0.2 | 15.1 | 0.7 | Z15,1R0,7 | 0.18
15.2 | 0.7 | Z15,2R0,7 | 0.25 | 15.2 | 0.7 | Z15,2R0,7 | 0.23 | 15.2 | 0.7 | Z15,2R0,7 | 0.2 | 15.2 | 0.7 | Z15,2R0,7 | 0.18
15.3 | 0.7 | Z15,3R0,7 | 0.25 | 15.3 | 0.7 | Z15,3R0,7 | 0.23 | 15.3 | 0.7 | Z15,3R0,7 | 0.2 | 15.3 | 0.7 | Z15,3R0,7 | 0.18
15.4 | 0.7 | Z15,4R0,7 | 0.25 | 15.4 | 0.7 | Z15,4R0,7 | 0.23 | 15.4 | 0.7 | Z15,4R0,7 | 0.2 | 15.4 | 0.7 | Z15,4R0,7 | 0.18
15.5 | 0.7 | Z15,5R0,7 | 0.25 | 15.5 | 0.7 | Z15,5R0,7 | 0.23 | 15.5 | 0.7 | Z15,5R0,7 | 0.2 | 15.5 | 0.7 | Z15,5R0,7 | 0.18
15.6 | 0.7 | Z15,6R0,7 | 0.24 | 15.6 | 0.7 | Z15,6R0,7 | 0.22 | 15.6 | 0.7 | Z15,6R0,7 | 0.19 | 15.6 | 0.7 | Z15,6R0,7 | 0.17
15.7 | 0.7 | Z15,7R0,7 | 0.24 | 15.7 | 0.7 | Z15,7R0,7 | 0.22 | 15.7 | 0.7 | Z15,7R0,7 | 0.19 | 15.7 | 0.7 | Z15,7R0,7 | 0.17
15.8 | 0.7 | Z15,8R0,7 | 0.24 | 15.8 | 0.7 | Z15,8R0,7 | 0.22 | 15.8 | 0.7 | Z15,8R0,7 | 0.19 | 15.8 | 0.7 | Z15,8R0,7 | 0.17
15.9 | 0.7 | Z15,9R0,7 | 0.24 | 15.9 | 0.7 | Z15,9R0,7 | 0.22 | 15.9 | 0.7 | Z15,9R0,7 | 0.19 | 15.9 | 0.7 | Z15,9R0,7 | 0.17
16 | 0.7 | Z16,0R0,7 | 0.24 | 16 | 0.7 | Z16,0R0,7 | 0.22 | 16 | 0.7 | Z16,0R0,7 | 0.19 | 16 | 0.7 | Z16,0R0,7 | 0.17
16.1 | 0.7 | Z16,1R0,7 | 0.24 | 16.1 | 0.7 | Z16,1R0,7 | 0.22 | 16.1 | 0.7 | Z16,1R0,7 | 0.19 | 16.1 | 0.7 | Z16,1R0,7 | 0.17
16.2 | 0.7 | Z16,2R0,7 | 0.24 | 16.2 | 0.7 | Z16,2R0,7 | 0.22 | 16.2 | 0.7 | Z16,2R0,7 | 0.19 | 16.2 | 0.7 | Z16,2R0,7 | 0.17
16.3 | 0.7 | Z16,3R0,7 | 0.24 | 16.3 | 0.7 | Z16,3R0,7 | 0.22 | 16.3 | 0.7 | Z16,3R0,7 | 0.19 | 16.3 | 0.7 | Z16,3R0,7 | 0.17
16.4 | 0.7 | Z16,4R0,7 | 0.24 | 16.4 | 0.7 | Z16,4R0,7 | 0.22 | 16.4 | 0.7 | Z16,4R0,7 | 0.19 | 16.4 | 0.7 | Z16,4R0,7 | 0.17
16.5 | 0.7 | Z16,5R0,7 | 0.24 | 16.5 | 0.7 | Z16,5R0,7 | 0.22 | 16.5 | 0.7 | Z16,5R0,7 | 0.19 | 16.5 | 0.7 | Z16,5R0,7 | 0.17
16.6 | 0.7 | Z16,6R0,7 | 0.23 | 16.6 | 0.7 | Z16,6R0,7 | 0.21 | 16.6 | 0.7 | Z16,6R0,7 | 0.19 | 16.6 | 0.7 | Z16,6R0,7 | 0.17
16.7 | 0.7 | Z16,7R0,7 | 0.23 | 16.7 | 0.7 | Z16,7R0,7 | 0.21 | 16.7 | 0.7 | Z16,7R0,7 | 0.19 | 16.7 | 0.7 | Z16,7R0,7 | 0.17
16.8 | 0.7 | Z16,8R0,7 | 0.23 | 16.8 | 0.7 | Z16,8R0,7 | 0.21 | 16.8 | 0.7 | Z16,8R0,7 | 0.19 | 16.8 | 0.7 | Z16,8R0,7 | 0.17
16.9 | 0.7 | Z16,9R0,7 | 0.23 | 16.9 | 0.7 | Z16,9R0,7 | 0.21 | 16.9 | 0.7 | Z16,9R0,7 | 0.19 | 16.9 | 0.7 | Z16,9R0,7 | 0.17
17 | 0.7 | Z17,0R0,7 | 0.23 | 17 | 0.7 | Z17,0R0,7 | 0.21 | 17 | 0.7 | Z17,0R0,7 | 0.19 | 17 | 0.7 | Z17,0R0,7 | 0.17
17.1 | 0.7 | Z17,1R0,7 | 0.23 | 17.1 | 0.7 | Z17,1R0,7 | 0.21 | 17.1 | 0.7 | Z17,1R0,7 | 0.18 | 17.1 | 0.7 | Z17,1R0,7 | 0.16
17.2 | 0.7 | Z17,2R0,7 | 0.23 | 17.2 | 0.7 | Z17,2R0,7 | 0.21 | 17.2 | 0.7 | Z17,2R0,7 | 0.18 | 17.2 | 0.7 | Z17,2R0,7 | 0.16
17.3 | 0.7 | Z17,3R0,7 | 0.23 | 17.3 | 0.7 | Z17,3R0,7 | 0.21 | 17.3 | 0.7 | Z17,3R0,7 | 0.18 | 17.3 | 0.7 | Z17,3R0,7 | 0.16
17.4 | 0.7 | Z17,4R0,7 | 0.23 | 17.4 | 0.7 | Z17,4R0,7 | 0.21 | 17.4 | 0.7 | Z17,4R0,7 | 0.18 | 17.4 | 0.7 | Z17,4R0,7 | 0.16
17.5 | 0.7 | Z17,5R0,7 | 0.23 | 17.5 | 0.7 | Z17,5R0,7 | 0.21 | 17.5 | 0.7 | Z17,5R0,7 | 0.18 | 17.5 | 0.7 | Z17,5R0,7 | 0.16
17.6 | 0.7 | Z17,6R0,7 | 0.22 | 17.6 | 0.7 | Z17,6R0,7 | 0.2 | 17.6 | 0.7 | Z17,6R0,7 | 0.18 | 17.6 | 0.7 | Z17,6R0,7 | 0.16
17.7 | 0.7 | Z17,7R0,7 | 0.22 | 17.7 | 0.7 | Z17,7R0,7 | 0.2 | 17.7 | 0.7 | Z17,7R0,7 | 0.18 | 17.7 | 0.7 | Z17,7R0,7 | 0.16
17.8 | 0.7 | Z17,8R0,7 | 0.22 | 17.8 | 0.7 | Z17,8R0,7 | 0.2 | 17.8 | 0.7 | Z17,8R0,7 | 0.18 | 17.8 | 0.7 | Z17,8R0,7 | 0.16
17.9 | 0.7 | Z17,9R0,7 | 0.22 | 17.9 | 0.7 | Z17,9R0,7 | 0.2 | 17.9 | 0.7 | Z17,9R0,7 | 0.18 | 17.9 | 0.7 | Z17,9R0,7 | 0.16
18 | 0.7 | Z18,0R0,7 | 0.22 | 18 | 0.7 | Z18,0R0,7 | 0.2 | 18 | 0.7 | Z18,0R0,7 | 0.18 | 18 | 0.7 | Z18,0R0,7 | 0.16
18.1 | 0.7 | Z18,1R0,7 | 0.22 | 18.1 | 0.7 | Z18,1R0,7 | 0.2 | 18.1 | 0.7 | Z18,1R0,7 | 0.18 | 18.1 | 0.7 | Z18,1R0,7 | 0.16
18.2 | 0.7 | Z18,2R0,7 | 0.22 | 18.2 | 0.7 | Z18,2R0,7 | 0.2 | 18.2 | 0.7 | Z18,2R0,7 | 0.18 | 18.2 | 0.7 | Z18,2R0,7 | 0.16
18.3 | 0.7 | Z18,3R0,7 | 0.22 | 18.3 | 0.7 | Z18,3R0,7 | 0.2 | 18.3 | 0.7 | Z18,3R0,7 | 0.18 | 18.3 | 0.7 | Z18,3R0,7 | 0.16
18.4 | 0.7 | Z18,4R0,7 | 0.22 | 18.4 | 0.7 | Z18,4R0,7 | 0.2 | 18.4 | 0.7 | Z18,4R0,7 | 0.18 | 18.4 | 0.7 | Z18,4R0,7 | 0.16
18.5 | 0.7 | Z18,5R0,7 | 0.22 | 18.5 | 0.7 | Z18,5R0,7 | 0.2 | 18.5 | 0.7 | Z18,5R0,7 | 0.18 | 18.5 | 0.7 | Z18,5R0,7 | 0.16
18.6 | 0.7 | Z18,6R0,7 | 0.21 | 18.6 | 0.7 | Z18,6R0,7 | 0.2 | 18.6 | 0.7 | Z18,6R0,7 | 0.18 | 18.6 | 0.7 | Z18,6R0,7 | 0.16
18.7 | 0.7 | Z18,7R0,7 | 0.21 | 18.7 | 0.7 | Z18,7R0,7 | 0.2 | 18.7 | 0.7 | Z18,7R0,7 | 0.18 | 18.7 | 0.7 | Z18,7R0,7 | 0.16
18.8 | 0.7 | Z18,8R0,7 | 0.21 | 18.8 | 0.7 | Z18,8R0,7 | 0.2 | 18.8 | 0.7 | Z18,8R0,7 | 0.18 | 18.8 | 0.7 | Z18,8R0,7 | 0.16
18.9 | 0.7 | Z18,9R0,7 | 0.21 | 18.9 | 0.7 | Z18,9R0,7 | 0.2 | 18.9 | 0.7 | Z18,9R0,7 | 0.18 | 18.9 | 0.7 | Z18,9R0,7 | 0.16
19 | 0.7 | Z19,0R0,7 | 0.21 | 19 | 0.7 | Z19,0R0,7 | 0.2 | 19 | 0.7 | Z19,0R0,7 | 0.18 | 19 | 0.7 | Z19,0R0,7 | 0.16
19.1 | 0.7 | Z19,1R0,7 | 0.21 | 19.1 | 0.7 | Z19,1R0,7 | 0.19 | 19.1 | 0.7 | Z19,1R0,7 | 0.17 | 19.1 | 0.7 | Z19,1R0,7 | 0.15
19.2 | 0.7 | Z19,2R0,7 | 0.21 | 19.2 | 0.7 | Z19,2R0,7 | 0.19 | 19.2 | 0.7 | Z19,2R0,7 | 0.17 | 19.2 | 0.7 | Z19,2R0,7 | 0.15
19.3 | 0.7 | Z19,3R0,7 | 0.21 | 19.3 | 0.7 | Z19,3R0,7 | 0.19 | 19.3 | 0.7 | Z19,3R0,7 | 0.17 | 19.3 | 0.7 | Z19,3R0,7 | 0.15
19.4 | 0.7 | Z19,4R0,7 | 0.21 | 19.4 | 0.7 | Z19,4R0,7 | 0.19 | 19.4 | 0.7 | Z19,4R0,7 | 0.17 | 19.4 | 0.7 | Z19,4R0,7 | 0.15
19.5 | 0.7 | Z19,5R0,7 | 0.21 | 19.5 | 0.7 | Z19,5R0,7 | 0.19 | 19.5 | 0.7 | Z19,5R0,7 | 0.17 | 19.5 | 0.7 | Z19,5R0,7 | 0.15
19.6 | 0.7 | Z19,6R0,7 | 0.2 | 19.6 | 0.7 | Z19,6R0,7 | 0.19 | 19.6 | 0.7 | Z19,6R0,7 | 0.17 | 19.6 | 0.7 | Z19,6R0,7 | 0.15
19.7 | 0.7 | Z19,7R0,7 | 0.2 | 19.7 | 0.7 | Z19,7R0,7 | 0.19 | 19.7 | 0.7 | Z19,7R0,7 | 0.17 | 19.7 | 0.7 | Z19,7R0,7 | 0.15
19.8 | 0.7 | Z19,8R0,7 | 0.2 | 19.8 | 0.7 | Z19,8R0,7 | 0.19 | 19.8 | 0.7 | Z19,8R0,7 | 0.17 | 19.8 | 0.7 | Z19,8R0,7 | 0.15
19.9 | 0.7 | Z19,9R0,7 | 0.2 | 19.9 | 0.7 | Z19,9R0,7 | 0.19 | 19.9 | 0.7 | Z19,9R0,7 | 0.17 | 19.9 | 0.7 | Z19,9R0,7 | 0.15
20 | 0.7 | Z20,0R0,7 | 0.2 | 20 | 0.7 | Z20,0R0,7 | 0.19 | 20 | 0.7 | Z20,0R0,7 | 0.17 | 20 | 0.7 | Z20,0R0,7 | 0.15
20.1 | 0.7 | Z20,1R0,7 | 0.2 | 20.1 | 0.7 | Z20,1R0,7 | 0.19 | 20.1 | 0.7 | Z20,1R0,7 | 0.17 | 20.1 | 0.7 | Z20,1R0,7 | 0.15
20.2 | 0.7 | Z20,2R0,7 | 0.2 | 20.2 | 0.7 | Z20,2R0,7 | 0.19 | 20.2 | 0.7 | Z20,2R0,7 | 0.17 | 20.2 | 0.7 | Z20,2R0,7 | 0.15
20.3 | 0.7 | Z20,3R0,7 | 0.2 | 20.3 | 0.7 | Z20,3R0,7 | 0.19 | 20.3 | 0.7 | Z20,3R0,7 | 0.17 | 20.3 | 0.7 | Z20,3R0,7 | 0.15
20.4 | 0.7 | Z20,4R0,7 | 0.2 | 20.4 | 0.7 | Z20,4R0,7 | 0.19 | 20.4 | 0.7 | Z20,4R0,7 | 0.17 | 20.4 | 0.7 | Z20,4R0,7 | 0.15
20.5 | 0.7 | Z20,5R0,7 | 0.2 | 20.5 | 0.7 | Z20,5R0,7 | 0.19 | 20.5 | 0.7 | Z20,5R0,7 | 0.17 | 20.5 | 0.7 | Z20,5R0,7 | 0.15
20.6 | 0.7 | Z20,6R0,7 | 0.2 | 20.6 | 0.7 | Z20,6R0,7 | 0.19 | 20.6 | 0.7 | Z20,6R0,7 | 0.17 | 20.6 | 0.7 | Z20,6R0,7 | 0.15
20.7 | 0.7 | Z20,7R0,7 | 0.2 | 20.7 | 0.7 | Z20,7R0,7 | 0.19 | 20.7 | 0.7 | Z20,7R0,7 | 0.17 | 20.7 | 0.7 | Z20,7R0,7 | 0.15
20.8 | 0.7 | Z20,8R0,7 | 0.2 | 20.8 | 0.7 | Z20,8R0,7 | 0.19 | 20.8 | 0.7 | Z20,8R0,7 | 0.17 | 20.8 | 0.7 | Z20,8R0,7 | 0.15
20.9 | 0.7 | Z20,9R0,7 | 0.2 | 20.9 | 0.7 | Z20,9R0,7 | 0.19 | 20.9 | 0.7 | Z20,9R0,7 | 0.17 | 20.9 | 0.7 | Z20,9R0,7 | 0.15
21 | 0.7 | Z21,0R0,7 | 0.2 | 21 | 0.7 | Z21,0R0,7 | 0.19 | 21 | 0.7 | Z21,0R0,7 | 0.17 | 21 | 0.7 | Z21,0R0,7 | 0.15
21.1 | 0.7 | Z21,1R0,7 | 0.2 | 21.1 | 0.7 | Z21,1R0,7 | 0.19 | 21.1 | 0.7 | Z21,1R0,7 | 0.17 | 21.1 | 0.7 | Z21,1R0,7 | 0.15
21.2 | 0.7 | Z21,2R0,7 | 0.2 | 21.2 | 0.7 | Z21,2R0,7 | 0.19 | 21.2 | 0.7 | Z21,2R0,7 | 0.17 | 21.2 | 0.7 | Z21,2R0,7 | 0.15
21.3 | 0.7 | Z21,3R0,7 | 0.2 | 21.3 | 0.7 | Z21,3R0,7 | 0.19 | 21.3 | 0.7 | Z21,3R0,7 | 0.17 | 21.3 | 0.7 | Z21,3R0,7 | 0.15
21.4 | 0.7 | Z21,4R0,7 | 0.2 | 21.4 | 0.7 | Z21,4R0,7 | 0.19 | 21.4 | 0.7 | Z21,4R0,7 | 0.17 | 21.4 | 0.7 | Z21,4R0,7 | 0.15
21.5 | 0.7 | Z21,5R0,7 | 0.2 | 21.5 | 0.7 | Z21,5R0,7 | 0.19 | 21.5 | 0.7 | Z21,5R0,7 | 0.17 | 21.5 | 0.7 | Z21,5R0,7 | 0.15
21.6 | 0.7 | Z21,6R0,7 | 0.2 | 21.6 | 0.7 | Z21,6R0,7 | 0.19 | 21.6 | 0.7 | Z21,6R0,7 | 0.17 | 21.6 | 0.7 | Z21,6R0,7 | 0.15
21.7 | 0.7 | Z21,7R0,7 | 0.2 | 21.7 | 0.7 | Z21,7R0,7 | 0.19 | 21.7 | 0.7 | Z21,7R0,7 | 0.17 | 21.7 | 0.7 | Z21,7R0,7 | 0.15
21.8 | 0.7 | Z21,8R0,7 | 0.2 | 21.8 | 0.7 | Z21,8R0,7 | 0.19 | 21.8 | 0.7 | Z21,8R0,7 | 0.17 | 21.8 | 0.7 | Z21,8R0,7 | 0.15
21.9 | 0.7 | Z21,9R0,7 | 0.2 | 21.9 | 0.7 | Z21,9R0,7 | 0.19 | 21.9 | 0.7 | Z21,9R0,7 | 0.17 | 21.9 | 0.7 | Z21,9R0,7 | 0.15
22 | 0.7 | Z22,0R0,7 | 0.2 | 22 | 0.7 | Z22,0R0,7 | 0.19 | 22 | 0.7 | Z22,0R0,7 | 0.17 | 22 | 0.7 | Z22,0R0,7 | 0.15
22.1 | 0.7 | Z22,1R0,7 | 0.2 | 22.1 | 0.7 | Z22,1R0,7 | 0.19 | 22.1 | 0.7 | Z22,1R0,7 | 0.17 | 22.1 | 0.7 | Z22,1R0,7 | 0.15
22.2 | 0.7 | Z22,2R0,7 | 0.2 | 22.2 | 0.7 | Z22,2R0,7 | 0.19 | 22.2 | 0.7 | Z22,2R0,7 | 0.17 | 22.2 | 0.7 | Z22,2R0,7 | 0.15
22.3 | 0.7 | Z22,3R0,7 | 0.2 | 22.3 | 0.7 | Z22,3R0,7 | 0.19 | 22.3 | 0.7 | Z22,3R0,7 | 0.17 | 22.3 | 0.7 | Z22,3R0,7 | 0.15
22.4 | 0.7 | Z22,4R0,7 | 0.2 | 22.4 | 0.7 | Z22,4R0,7 | 0.19 | 22.4 | 0.7 | Z22,4R0,7 | 0.17 | 22.4 | 0.7 | Z22,4R0,7 | 0.15
22.5 | 0.7 | Z22,5R0,7 | 0.2 | 22.5 | 0.7 | Z22,5R0,7 | 0.19 | 22.5 | 0.7 | Z22,5R0,7 | 0.17 | 22.5 | 0.7 | Z22,5R0,7 | 0.15
22.6 | 0.7 | Z22,6R0,7 | 0.2 | 22.6 | 0.7 | Z22,6R0,7 | 0.19 | 22.6 | 0.7 | Z22,6R0,7 | 0.17 | 22.6 | 0.7 | Z22,6R0,7 | 0.15
22.7 | 0.7 | Z22,7R0,7 | 0.2 | 22.7 | 0.7 | Z22,7R0,7 | 0.19 | 22.7 | 0.7 | Z22,7R0,7 | 0.17 | 22.7 | 0.7 | Z22,7R0,7 | 0.15
22.8 | 0.7 | Z22,8R0,7 | 0.2 | 22.8 | 0.7 | Z22,8R0,7 | 0.19 | 22.8 | 0.7 | Z22,8R0,7 | 0.17 | 22.8 | 0.7 | Z22,8R0,7 | 0.15
22.9 | 0.7 | Z22,9R0,7 | 0.2 | 22.9 | 0.7 | Z22,9R0,7 | 0.19 | 22.9 | 0.7 | Z22,9R0,7 | 0.17 | 22.9 | 0.7 | Z22,9R0,7 | 0.15
23 | 0.7 | Z23,0R0,7 | 0.2 | 23 | 0.7 | Z23,0R0,7 | 0.19 | 23 | 0.7 | Z23,0R0,7 | 0.17 | 23 | 0.7 | Z23,0R0,7 | 0.15
23.1 | 0.7 | Z23,1R0,7 | 0.2 | 23.1 | 0.7 | Z23,1R0,7 | 0.19 | 23.1 | 0.7 | Z23,1R0,7 | 0.17 | 23.1 | 0.7 | Z23,1R0,7 | 0.15
23.2 | 0.7 | Z23,2R0,7 | 0.2 | 23.2 | 0.7 | Z23,2R0,7 | 0.19 | 23.2 | 0.7 | Z23,2R0,7 | 0.17 | 23.2 | 0.7 | Z23,2R0,7 | 0.15
23.3 | 0.7 | Z23,3R0,7 | 0.2 | 23.3 | 0.7 | Z23,3R0,7 | 0.19 | 23.3 | 0.7 | Z23,3R0,7 | 0.17 | 23.3 | 0.7 | Z23,3R0,7 | 0.15
23.4 | 0.7 | Z23,4R0,7 | 0.2 | 23.4 | 0.7 | Z23,4R0,7 | 0.19 | 23.4 | 0.7 | Z23,4R0,7 | 0.17 | 23.4 | 0.7 | Z23,4R0,7 | 0.15
23.5 | 0.7 | Z23,5R0,7 | 0.2 | 23.5 | 0.7 | Z23,5R0,7 | 0.19 | 23.5 | 0.7 | Z23,5R0,7 | 0.17 | 23.5 | 0.7 | Z23,5R0,7 | 0.15
23.6 | 0.7 | Z23,6R0,7 | 0.2 | 23.6 | 0.7 | Z23,6R0,7 | 0.19 | 23.6 | 0.7 | Z23,6R0,7 | 0.17 | 23.6 | 0.7 | Z23,6R0,7 | 0.15
23.7 | 0.7 | Z23,7R0,7 | 0.2 | 23.7 | 0.7 | Z23,7R0,7 | 0.19 | 23.7 | 0.7 | Z23,7R0,7 | 0.17 | 23.7 | 0.7 | Z23,7R0,7 | 0.15
23.8 | 0.7 | Z23,8R0,7 | 0.2 | 23.8 | 0.7 | Z23,8R0,7 | 0.19 | 23.8 | 0.7 | Z23,8R0,7 | 0.17 | 23.8 | 0.7 | Z23,8R0,7 | 0.15
23.9 | 0.7 | Z23,9R0,7 | 0.2 | 23.9 | 0.7 | Z23,9R0,7 | 0.19 | 23.9 | 0.7 | Z23,9R0,7 | 0.17 | 23.9 | 0.7 | Z23,9R0,7 | 0.15
24 | 0.7 | Z24,0R0,7 | 0.2 | 24 | 0.7 | Z24,0R0,7 | 0.19 | 24 | 0.7 | Z24,0R0,7 | 0.17 | 24 | 0.7 | Z24,0R0,7 | 0.15
24.1 | 0.7 | Z24,1R0,7 | 0.2 | 24.1 | 0.7 | Z24,1R0,7 | 0.19 | 24.1 | 0.7 | Z24,1R0,7 | 0.17 | 24.1 | 0.7 | Z24,1R0,7 | 0.15
24.2 | 0.7 | Z24,2R0,7 | 0.2 | 24.2 | 0.7 | Z24,2R0,7 | 0.19 | 24.2 | 0.7 | Z24,2R0,7 | 0.17 | 24.2 | 0.7 | Z24,2R0,7 | 0.15
24.3 | 0.7 | Z24,3R0,7 | 0.2 | 24.3 | 0.7 | Z24,3R0,7 | 0.19 | 24.3 | 0.7 | Z24,3R0,7 | 0.17 | 24.3 | 0.7 | Z24,3R0,7 | 0.15
24.4 | 0.7 | Z24,4R0,7 | 0.2 | 24.4 | 0.7 | Z24,4R0,7 | 0.19 | 24.4 | 0.7 | Z24,4R0,7 | 0.17 | 24.4 | 0.7 | Z24,4R0,7 | 0.15
24.5 | 0.7 | Z24,5R0,7 | 0.2 | 24.5 | 0.7 | Z24,5R0,7 | 0.19 | 24.5 | 0.7 | Z24,5R0,7 | 0.17 | 24.5 | 0.7 | Z24,5R0,7 | 0.15
24.6 | 0.7 | Z24,6R0,7 | 0.2 | 24.6 | 0.7 | Z24,6R0,7 | 0.19 | 24.6 | 0.7 | Z24,6R0,7 | 0.17 | 24.6 | 0.7 | Z24,6R0,7 | 0.15
24.7 | 0.7 | Z24,7R0,7 | 0.2 | 24.7 | 0.7 | Z24,7R0,7 | 0.19 | 24.7 | 0.7 | Z24,7R0,7 | 0.17 | 24.7 | 0.7 | Z24,7R0,7 | 0.15
24.8 | 0.7 | Z24,8R0,7 | 0.2 | 24.8 | 0.7 | Z24,8R0,7 | 0.19 | 24.8 | 0.7 | Z24,8R0,7 | 0.17 | 24.8 | 0.7 | Z24,8R0,7 | 0.15
24.9 | 0.7 | Z24,9R0,7 | 0.2 | 24.9 | 0.7 | Z24,9R0,7 | 0.19 | 24.9 | 0.7 | Z24,9R0,7 | 0.17 | 24.9 | 0.7 | Z24,9R0,7 | 0.15
25 | 0.7 | Z25,0R0,7 | 0.2 | 25 | 0.7 | Z25,0R0,7 | 0.19 | 25 | 0.7 | Z25,0R0,7 | 0.17 | 25 | 0.7 | Z25,0R0,7 | 0.15
25.1 | 0.7 | Z25,1R0,7 | 0.2 | 25.1 | 0.7 | Z25,1R0,7 | 0.19 | 25.1 | 0.7 | Z25,1R0,7 | 0.17 | 25.1 | 0.7 | Z25,1R0,7 | 0.15
25.2 | 0.7 | Z25,2R0,7 | 0.2 | 25.2 | 0.7 | Z25,2R0,7 | 0.19 | 25.2 | 0.7 | Z25,2R0,7 | 0.17 | 25.2 | 0.7 | Z25,2R0,7 | 0.15
25.3 | 0.7 | Z25,3R0,7 | 0.2 | 25.3 | 0.7 | Z25,3R0,7 | 0.19 | 25.3 | 0.7 | Z25,3R0,7 | 0.17 | 25.3 | 0.7 | Z25,3R0,7 | 0.15
25.4 | 0.7 | Z25,4R0,7 | 0.2 | 25.4 | 0.7 | Z25,4R0,7 | 0.19 | 25.4 | 0.7 | Z25,4R0,7 | 0.17 | 25.4 | 0.7 | Z25,4R0,7 | 0.15
25.5 | 0.7 | Z25,5R0,7 | 0.2 | 25.5 | 0.7 | Z25,5R0,7 | 0.19 | 25.5 | 0.7 | Z25,5R0,7 | 0.17 | 25.5 | 0.7 | Z25,5R0,7 | 0.15
25.6 | 0.7 | Z25,6R0,7 | 0.2 | 25.6 | 0.7 | Z25,6R0,7 | 0.19 | 25.6 | 0.7 | Z25,6R0,7 | 0.17 | 25.6 | 0.7 | Z25,6R0,7 | 0.15
25.7 | 0.7 | Z25,7R0,7 | 0.2 | 25.7 | 0.7 | Z25,7R0,7 | 0.19 | 25.7 | 0.7 | Z25,7R0,7 | 0.17 | 25.7 | 0.7 | Z25,7R0,7 | 0.15
25.8 | 0.7 | Z25,8R0,7 | 0.2 | 25.8 | 0.7 | Z25,8R0,7 | 0.19 | 25.8 | 0.7 | Z25,8R0,7 | 0.17 | 25.8 | 0.7 | Z25,8R0,7 | 0.15
25.9 | 0.7 | Z25,9R0,7 | 0.2 | 25.9 | 0.7 | Z25,9R0,7 | 0.19 | 25.9 | 0.7 | Z25,9R0,7 | 0.17 | 25.9 | 0.7 | Z25,9R0,7 | 0.15
26 | 0.7 | Z26,0R0,7 | 0.2 | 26 | 0.7 | Z26,0R0,7 | 0.19 | 26 | 0.7 | Z26,0R0,7 | 0.17 | 26 | 0.7 | Z26,0R0,7 | 0.15
26.1 | 0.7 | Z26,1R0,7 | 0.2 | 26.1 | 0.7 | Z26,1R0,7 | 0.19 | 26.1 | 0.7 | Z26,1R0,7 | 0.17 | 26.1 | 0.7 | Z26,1R0,7 | 0.15
26.2 | 0.7 | Z26,2R0,7 | 0.2 | 26.2 | 0.7 | Z26,2R0,7 | 0.19 | 26.2 | 0.7 | Z26,2R0,7 | 0.17 | 26.2 | 0.7 | Z26,2R0,7 | 0.15
26.3 | 0.7 | Z26,3R0,7 | 0.2 | 26.3 | 0.7 | Z26,3R0,7 | 0.19 | 26.3 | 0.7 | Z26,3R0,7 | 0.17 | 26.3 | 0.7 | Z26,3R0,7 | 0.15
26.4 | 0.7 | Z26,4R0,7 | 0.2 | 26.4 | 0.7 | Z26,4R0,7 | 0.19 | 26.4 | 0.7 | Z26,4R0,7 | 0.17 | 26.4 | 0.7 | Z26,4R0,7 | 0.15
26.5 | 0.7 | Z26,5R0,7 | 0.2 | 26.5 | 0.7 | Z26,5R0,7 | 0.19 | 26.5 | 0.7 | Z26,5R0,7 | 0.17 | 26.5 | 0.7 | Z26,5R0,7 | 0.15
26.6 | 0.7 | Z26,6R0,7 | 0.2 | 26.6 | 0.7 | Z26,6R0,7 | 0.19 | 26.6 | 0.7 | Z26,6R0,7 | 0.17 | 26.6 | 0.7 | Z26,6R0,7 | 0.15
26.7 | 0.7 | Z26,7R0,7 | 0.2 | 26.7 | 0.7 | Z26,7R0,7 | 0.19 | 26.7 | 0.7 | Z26,7R0,7 | 0.17 | 26.7 | 0.7 | Z26,7R0,7 | 0.15
26.8 | 0.7 | Z26,8R0,7 | 0.2 | 26.8 | 0.7 | Z26,8R0,7 | 0.19 | 26.8 | 0.7 | Z26,8R0,7 | 0.17 | 26.8 | 0.7 | Z26,8R0,7 | 0.15
26.9 | 0.7 | Z26,9R0,7 | 0.2 | 26.9 | 0.7 | Z26,9R0,7 | 0.19 | 26.9 | 0.7 | Z26,9R0,7 | 0.17 | 26.9 | 0.7 | Z26,9R0,7 | 0.15
27 | 0.7 | Z27,0R0,7 | 0.2 | 27 | 0.7 | Z27,0R0,7 | 0.19 | 27 | 0.7 | Z27,0R0,7 | 0.17 | 27 | 0.7 | Z27,0R0,7 | 0.15
27.1 | 0.7 | Z27,1R0,7 | 0.2 | 27.1 | 0.7 | Z27,1R0,7 | 0.19 | 27.1 | 0.7 | Z27,1R0,7 | 0.17 | 27.1 | 0.7 | Z27,1R0,7 | 0.15
27.2 | 0.7 | Z27,2R0,7 | 0.2 | 27.2 | 0.7 | Z27,2R0,7 | 0.19 | 27.2 | 0.7 | Z27,2R0,7 | 0.17 | 27.2 | 0.7 | Z27,2R0,7 | 0.15
27.3 | 0.7 | Z27,3R0,7 | 0.2 | 27.3 | 0.7 | Z27,3R0,7 | 0.19 | 27.3 | 0.7 | Z27,3R0,7 | 0.17 | 27.3 | 0.7 | Z27,3R0,7 | 0.15
27.4 | 0.7 | Z27,4R0,7 | 0.2 | 27.4 | 0.7 | Z27,4R0,7 | 0.19 | 27.4 | 0.7 | Z27,4R0,7 | 0.17 | 27.4 | 0.7 | Z27,4R0,7 | 0.15
27.5 | 0.7 | Z27,5R0,7 | 0.2 | 27.5 | 0.7 | Z27,5R0,7 | 0.19 | 27.5 | 0.7 | Z27,5R0,7 | 0.17 | 27.5 | 0.7 | Z27,5R0,7 | 0.15
27.6 | 0.7 | Z27,6R0,7 | 0.2 | 27.6 | 0.7 | Z27,6R0,7 | 0.19 | 27.6 | 0.7 | Z27,6R0,7 | 0.17 | 27.6 | 0.7 | Z27,6R0,7 | 0.15
27.7 | 0.7 | Z27,7R0,7 | 0.2 | 27.7 | 0.7 | Z27,7R0,7 | 0.19 | 27.7 | 0.7 | Z27,7R0,7 | 0.17 | 27.7 | 0.7 | Z27,7R0,7 | 0.15
27.8 | 0.7 | Z27,8R0,7 | 0.2 | 27.8 | 0.7 | Z27,8R0,7 | 0.19 | 27.8 | 0.7 | Z27,8R0,7 | 0.17 | 27.8 | 0.7 | Z27,8R0,7 | 0.15
27.9 | 0.7 | Z27,9R0,7 | 0.2 | 27.9 | 0.7 | Z27,9R0,7 | 0.19 | 27.9 | 0.7 | Z27,9R0,7 | 0.17 | 27.9 | 0.7 | Z27,9R0,7 | 0.15
28 | 0.7 | Z28,0R0,7 | 0.2 | 28 | 0.7 | Z28,0R0,7 | 0.19 | 28 | 0.7 | Z28,0R0,7 | 0.17 | 28 | 0.7 | Z28,0R0,7 | 0.15
28.1 | 0.7 | Z28,1R0,7 | 0.2 | 28.1 | 0.7 | Z28,1R0,7 | 0.19 | 28.1 | 0.7 | Z28,1R0,7 | 0.17 | 28.1 | 0.7 | Z28,1R0,7 | 0.15
28.2 | 0.7 | Z28,2R0,7 | 0.2 | 28.2 | 0.7 | Z28,2R0,7 | 0.19 | 28.2 | 0.7 | Z28,2R0,7 | 0.17 | 28.2 | 0.7 | Z28,2R0,7 | 0.15
28.3 | 0.7 | Z28,3R0,7 | 0.2 | 28.3 | 0.7 | Z28,3R0,7 | 0.19 | 28.3 | 0.7 | Z28,3R0,7 | 0.17 | 28.3 | 0.7 | Z28,3R0,7 | 0.15
28.4 | 0.7 | Z28,4R0,7 | 0.2 | 28.4 | 0.7 | Z28,4R0,7 | 0.19 | 28.4 | 0.7 | Z28,4R0,7 | 0.17 | 28.4 | 0.7 | Z28,4R0,7 | 0.15
28.5 | 0.7 | Z28,5R0,7 | 0.2 | 28.5 | 0.7 | Z28,5R0,7 | 0.19 | 28.5 | 0.7 | Z28,5R0,7 | 0.17 | 28.5 | 0.7 | Z28,5R0,7 | 0.15
28.6 | 0.7 | Z28,6R0,7 | 0.2 | 28.6 | 0.7 | Z28,6R0,7 | 0.19 | 28.6 | 0.7 | Z28,6R0,7 | 0.17 | 28.6 | 0.7 | Z28,6R0,7 | 0.15
28.7 | 0.7 | Z28,7R0,7 | 0.2 | 28.7 | 0.7 | Z28,7R0,7 | 0.19 | 28.7 | 0.7 | Z28,7R0,7 | 0.17 | 28.7 | 0.7 | Z28,7R0,7 | 0.15
28.8 | 0.7 | Z28,8R0,7 | 0.2 | 28.8 | 0.7 | Z28,8R0,7 | 0.19 | 28.8 | 0.7 | Z28,8R0,7 | 0.17 | 28.8 | 0.7 | Z28,8R0,7 | 0.15
28.9 | 0.7 | Z28,9R0,7 | 0.2 | 28.9 | 0.7 | Z28,9R0,7 | 0.19 | 28.9 | 0.7 | Z28,9R0,7 | 0.17 | 28.9 | 0.7 | Z28,9R0,7 | 0.15
29 | 0.7 | Z29,0R0,7 | 0.2 | 29 | 0.7 | Z29,0R0,7 | 0.19 | 29 | 0.7 | Z29,0R0,7 | 0.17 | 29 | 0.7 | Z29,0R0,7 | 0.15
29.1 | 0.7 | Z29,1R0,7 | 0.2 | 29.1 | 0.7 | Z29,1R0,7 | 0.19 | 29.1 | 0.7 | Z29,1R0,7 | 0.17 | 29.1 | 0.7 | Z29,1R0,7 | 0.15
29.2 | 0.7 | Z29,2R0,7 | 0.2 | 29.2 | 0.7 | Z29,2R0,7 | 0.19 | 29.2 | 0.7 | Z29,2R0,7 | 0.17 | 29.2 | 0.7 | Z29,2R0,7 | 0.15
29.3 | 0.7 | Z29,3R0,7 | 0.2 | 29.3 | 0.7 | Z29,3R0,7 | 0.19 | 29.3 | 0.7 | Z29,3R0,7 | 0.17 | 29.3 | 0.7 | Z29,3R0,7 | 0.15
29.4 | 0.7 | Z29,4R0,7 | 0.2 | 29.4 | 0.7 | Z29,4R0,7 | 0.19 | 29.4 | 0.7 | Z29,4R0,7 | 0.17 | 29.4 | 0.7 | Z29,4R0,7 | 0.15
29.5 | 0.7 | Z29,5R0,7 | 0.2 | 29.5 | 0.7 | Z29,5R0,7 | 0.19 | 29.5 | 0.7 | Z29,5R0,7 | 0.17 | 29.5 | 0.7 | Z29,5R0,7 | 0.15
29.6 | 0.7 | Z29,6R0,7 | 0.2 | 29.6 | 0.7 | Z29,6R0,7 | 0.19 | 29.6 | 0.7 | Z29,6R0,7 | 0.17 | 29.6 | 0.7 | Z29,6R0,7 | 0.15
29.7 | 0.7 | Z29,7R0,7 | 0.2 | 29.7 | 0.7 | Z29,7R0,7 | 0.19 | 29.7 | 0.7 | Z29,7R0,7 | 0.17 | 29.7 | 0.7 | Z29,7R0,7 | 0.15
29.8 | 0.7 | Z29,8R0,7 | 0.2 | 29.8 | 0.7 | Z29,8R0,7 | 0.19 | 29.8 | 0.7 | Z29,8R0,7 | 0.17 | 29.8 | 0.7 | Z29,8R0,7 | 0.15
29.9 | 0.7 | Z29,9R0,7 | 0.2 | 29.9 | 0.7 | Z29,9R0,7 | 0.19 | 29.9 | 0.7 | Z29,9R0,7 | 0.17 | 29.9 | 0.7 | Z29,9R0,7 | 0.15
30 | 0.7 | Z30,0R0,7 | 0.2 | 30 | 0.7 | Z30,0R0,7 | 0.19 | 30 | 0.7 | Z30,0R0,7 | 0.17 | 30 | 0.7 | Z30,0R0,7 | 0.15
30.1 | 0.7 | Z30,1R0,7 | 0.2 | 30.1 | 0.7 | Z30,1R0,7 | 0.19 | 30.1 | 0.7 | Z30,1R0,7 | 0.17 | 30.1 | 0.7 | Z30,1R0,7 | 0.15
30.2 | 0.7 | Z30,2R0,7 | 0.2 | 30.2 | 0.7 | Z30,2R0,7 | 0.19 | 30.2 | 0.7 | Z30,2R0,7 | 0.17 | 30.2 | 0.7 | Z30,2R0,7 | 0.15
30.3 | 0.7 | Z30,3R0,7 | 0.2 | 30.3 | 0.7 | Z30,3R0,7 | 0.19 | 30.3 | 0.7 | Z30,3R0,7 | 0.17 | 30.3 | 0.7 | Z30,3R0,7 | 0.15
30.4 | 0.7 | Z30,4R0,7 | 0.2 | 30.4 | 0.7 | Z30,4R0,7 | 0.19 | 30.4 | 0.7 | Z30,4R0,7 | 0.17 | 30.4 | 0.7 | Z30,4R0,7 | 0.15
30.5 | 0.7 | Z30,5R0,7 | 0.2 | 30.5 | 0.7 | Z30,5R0,7 | 0.19 | 30.5 | 0.7 | Z30,5R0,7 | 0.17 | 30.5 | 0.7 | Z30,5R0,7 | 0.15
30.6 | 0.7 | Z30,6R0,7 | 0.2 | 30.6 | 0.7 | Z30,6R0,7 | 0.19 | 30.6 | 0.7 | Z30,6R0,7 | 0.17 | 30.6 | 0.7 | Z30,6R0,7 | 0.15
30.7 | 0.7 | Z30,7R0,7 | 0.2 | 30.7 | 0.7 | Z30,7R0,7 | 0.19 | 30.7 | 0.7 | Z30,7R0,7 | 0.17 | 30.7 | 0.7 | Z30,7R0,7 | 0.15
30.8 | 0.7 | Z30,8R0,7 | 0.2 | 30.8 | 0.7 | Z30,8R0,7 | 0.19 | 30.8 | 0.7 | Z30,8R0,7 | 0.17 | 30.8 | 0.7 | Z30,8R0,7 | 0.15
30.9 | 0.7 | Z30,9R0,7 | 0.2 | 30.9 | 0.7 | Z30,9R0,7 | 0.19 | 30.9 | 0.7 | Z30,9R0,7 | 0.17 | 30.9 | 0.7 | Z30,9R0,7 | 0.15
31 | 0.7 | Z31,0R0,7 | 0.2 | 31 | 0.7 | Z31,0R0,7 | 0.19 | 31 | 0.7 | Z31,0R0,7 | 0.17 | 31 | 0.7 | Z31,0R0,7 | 0.15
31.1 | 0.7 | Z31,1R0,7 | 0.2 | 31.1 | 0.7 | Z31,1R0,7 | 0.19 | 31.1 | 0.7 | Z31,1R0,7 | 0.17 | 31.1 | 0.7 | Z31,1R0,7 | 0.15
31.2 | 0.7 | Z31,2R0,7 | 0.2 | 31.2 | 0.7 | Z31,2R0,7 | 0.19 | 31.2 | 0.7 | Z31,2R0,7 | 0.17 | 31.2 | 0.7 | Z31,2R0,7 | 0.15
31.3 | 0.7 | Z31,3R0,7 | 0.2 | 31.3 | 0.7 | Z31,3R0,7 | 0.19 | 31.3 | 0.7 | Z31,3R0,7 | 0.17 | 31.3 | 0.7 | Z31,3R0,7 | 0.15
31.4 | 0.7 | Z31,4R0,7 | 0.2 | 31.4 | 0.7 | Z31,4R0,7 | 0.19 | 31.4 | 0.7 | Z31,4R0,7 | 0.17 | 31.4 | 0.7 | Z31,4R0,7 | 0.15
31.5 | 0.7 | Z31,5R0,7 | 0.2 | 31.5 | 0.7 | Z31,5R0,7 | 0.19 | 31.5 | 0.7 | Z31,5R0,7 | 0.17 | 31.5 | 0.7 | Z31,5R0,7 | 0.15
31.6 | 0.7 | Z31,6R0,7 | 0.2 | 31.6 | 0.7 | Z31,6R0,7 | 0.19 | 31.6 | 0.7 | Z31,6R0,7 | 0.17 | 31.6 | 0.7 | Z31,6R0,7 | 0.15
31.7 | 0.7 | Z31,7R0,7 | 0.2 | 31.7 | 0.7 | Z31,7R0,7 | 0.19 | 31.7 | 0.7 | Z31,7R0,7 | 0.17 | 31.7 | 0.7 | Z31,7R0,7 | 0.15
31.8 | 0.7 | Z31,8R0,7 | 0.2 | 31.8 | 0.7 | Z31,8R0,7 | 0.19 | 31.8 | 0.7 | Z31,8R0,7 | 0.17 | 31.8 | 0.7 | Z31,8R0,7 | 0.15
31.9 | 0.7 | Z31,9R0,7 | 0.2 | 31.9 | 0.7 | Z31,9R0,7 | 0.19 | 31.9 | 0.7 | Z31,9R0,7 | 0.17 | 31.9 | 0.7 | Z31,9R0,7 | 0.15
32 | 0.7 | Z32,0R0,7 | 0.2 | 32 | 0.7 | Z32,0R0,7 | 0.19 | 32 | 0.7 | Z32,0R0,7 | 0.17 | 32 | 0.7 | Z32,0R0,7 | 0.15
32.1 | 0.7 | Z32,1R0,7 | 0.2 | 32.1 | 0.7 | Z32,1R0,7 | 0.19 | 32.1 | 0.7 | Z32,1R0,7 | 0.17 | 32.1 | 0.7 | Z32,1R0,7 | 0.15
32.2 | 0.7 | Z32,2R0,7 | 0.2 | 32.2 | 0.7 | Z32,2R0,7 | 0.19 | 32.2 | 0.7 | Z32,2R0,7 | 0.17 | 32.2 | 0.7 | Z32,2R0,7 | 0.15
32.3 | 0.7 | Z32,3R0,7 | 0.2 | 32.3 | 0.7 | Z32,3R0,7 | 0.19 | 32.3 | 0.7 | Z32,3R0,7 | 0.17 | 32.3 | 0.7 | Z32,3R0,7 | 0.15
32.4 | 0.7 | Z32,4R0,7 | 0.2 | 32.4 | 0.7 | Z32,4R0,7 | 0.19 | 32.4 | 0.7 | Z32,4R0,7 | 0.17 | 32.4 | 0.7 | Z32,4R0,7 | 0.15
32.5 | 0.7 | Z32,5R0,7 | 0.2 | 32.5 | 0.7 | Z32,5R0,7 | 0.19 | 32.5 | 0.7 | Z32,5R0,7 | 0.17 | 32.5 | 0.7 | Z32,5R0,7 | 0.15
32.6 | 0.7 | Z32,6R0,7 | 0.2 | 32.6 | 0.7 | Z32,6R0,7 | 0.19 | 32.6 | 0.7 | Z32,6R0,7 | 0.17 | 32.6 | 0.7 | Z32,6R0,7 | 0.15
32.7 | 0.7 | Z32,7R0,7 | 0.2 | 32.7 | 0.7 | Z32,7R0,7 | 0.19 | 32.7 | 0.7 | Z32,7R0,7 | 0.17 | 32.7 | 0.7 | Z32,7R0,7 | 0.15
32.8 | 0.7 | Z32,8R0,7 | 0.2 | 32.8 | 0.7 | Z32,8R0,7 | 0.19 | 32.8 | 0.7 | Z32,8R0,7 | 0.17 | 32.8 | 0.7 | Z32,8R0,7 | 0.15
32.9 | 0.7 | Z32,9R0,7 | 0.2 | 32.9 | 0.7 | Z32,9R0,7 | 0.19 | 32.9 | 0.7 | Z32,9R0,7 | 0.17 | 32.9 | 0.7 | Z32,9R0,7 | 0.15
33 | 0.7 | Z33,0R0,7 | 0.2 | 33 | 0.7 | Z33,0R0,7 | 0.19 | 33 | 0.7 | Z33,0R0,7 | 0.17 | 33 | 0.7 | Z33,0R0,7 | 0.15
33.1 | 0.7 | Z33,1R0,7 | 0.2 | 33.1 | 0.7 | Z33,1R0,7 | 0.19 | 33.1 | 0.7 | Z33,1R0,7 | 0.17 | 33.1 | 0.7 | Z33,1R0,7 | 0.15
33.2 | 0.7 | Z33,2R0,7 | 0.2 | 33.2 | 0.7 | Z33,2R0,7 | 0.19 | 33.2 | 0.7 | Z33,2R0,7 | 0.17 | 33.2 | 0.7 | Z33,2R0,7 | 0.15
33.3 | 0.7 | Z33,3R0,7 | 0.2 | 33.3 | 0.7 | Z33,3R0,7 | 0.19 | 33.3 | 0.7 | Z33,3R0,7 | 0.17 | 33.3 | 0.7 | Z33,3R0,7 | 0.15
33.4 | 0.7 | Z33,4R0,7 | 0.2 | 33.4 | 0.7 | Z33,4R0,7 | 0.19 | 33.4 | 0.7 | Z33,4R0,7 | 0.17 | 33.4 | 0.7 | Z33,4R0,7 | 0.15
33.5 | 0.7 | Z33,5R0,7 | 0.2 | 33.5 | 0.7 | Z33,5R0,7 | 0.19 | 33.5 | 0.7 | Z33,5R0,7 | 0.17 | 33.5 | 0.7 | Z33,5R0,7 | 0.15
33.6 | 0.7 | Z33,6R0,7 | 0.2 | 33.6 | 0.7 | Z33,6R0,7 | 0.19 | 33.6 | 0.7 | Z33,6R0,7 | 0.17 | 33.6 | 0.7 | Z33,6R0,7 | 0.15
33.7 | 0.7 | Z33,7R0,7 | 0.2 | 33.7 | 0.7 | Z33,7R0,7 | 0.19 | 33.7 | 0.7 | Z33,7R0,7 | 0.17 | 33.7 | 0.7 | Z33,7R0,7 | 0.15
33.8 | 0.7 | Z33,8R0,7 | 0.2 | 33.8 | 0.7 | Z33,8R0,7 | 0.19 | 33.8 | 0.7 | Z33,8R0,7 | 0.17 | 33.8 | 0.7 | Z33,8R0,7 | 0.15
33.9 | 0.7 | Z33,9R0,7 | 0.2 | 33.9 | 0.7 | Z33,9R0,7 | 0.19 | 33.9 | 0.7 | Z33,9R0,7 | 0.17 | 33.9 | 0.7 | Z33,9R0,7 | 0.15
34 | 0.7 | Z34,0R0,7 | 0.2 | 34 | 0.7 | Z34,0R0,7 | 0.19 | 34 | 0.7 | Z34,0R0,7 | 0.17 | 34 | 0.7 | Z34,0R0,7 | 0.15
34.1 | 0.7 | Z34,1R0,7 | 0.2 | 34.1 | 0.7 | Z34,1R0,7 | 0.19 | 34.1 | 0.7 | Z34,1R0,7 | 0.17 | 34.1 | 0.7 | Z34,1R0,7 | 0.15
34.2 | 0.7 | Z34,2R0,7 | 0.2 | 34.2 | 0.7 | Z34,2R0,7 | 0.19 | 34.2 | 0.7 | Z34,2R0,7 | 0.17 | 34.2 | 0.7 | Z34,2R0,7 | 0.15
34.3 | 0.7 | Z34,3R0,7 | 0.2 | 34.3 | 0.7 | Z34,3R0,7 | 0.19 | 34.3 | 0.7 | Z34,3R0,7 | 0.17 | 34.3 | 0.7 | Z34,3R0,7 | 0.15
34.4 | 0.7 | Z34,4R0,7 | 0.2 | 34.4 | 0.7 | Z34,4R0,7 | 0.19 | 34.4 | 0.7 | Z34,4R0,7 | 0.17 | 34.4 | 0.7 | Z34,4R0,7 | 0.15
34.5 | 0.7 | Z34,5R0,7 | 0.2 | 34.5 | 0.7 | Z34,5R0,7 | 0.19 | 34.5 | 0.7 | Z34,5R0,7 | 0.17 | 34.5 | 0.7 | Z34,5R0,7 | 0.15
34.6 | 0.7 | Z34,6R0,7 | 0.2 | 34.6 | 0.7 | Z34,6R0,7 | 0.19 | 34.6 | 0.7 | Z34,6R0,7 | 0.17 | 34.6 | 0.7 | Z34,6R0,7 | 0.15
34.7 | 0.7 | Z34,7R0,7 | 0.2 | 34.7 | 0.7 | Z34,7R0,7 | 0.19 | 34.7 | 0.7 | Z34,7R0,7 | 0.17 | 34.7 | 0.7 | Z34,7R0,7 | 0.15
34.8 | 0.7 | Z34,8R0,7 | 0.2 | 34.8 | 0.7 | Z34,8R0,7 | 0.19 | 34.8 | 0.7 | Z34,8R0,7 | 0.17 | 34.8 | 0.7 | Z34,8R0,7 | 0.15
34.9 | 0.7 | Z34,9R0,7 | 0.2 | 34.9 | 0.7 | Z34,9R0,7 | 0.19 | 34.9 | 0.7 | Z34,9R0,7 | 0.17 | 34.9 | 0.7 | Z34,9R0,7 | 0.15
35 | 0.7 | Z35,0R0,7 | 0.2 | 35 | 0.7 | Z35,0R0,7 | 0.19 | 35 | 0.7 | Z35,0R0,7 | 0.17 | 35 | 0.7 | Z35,0R0,7 | 0.15
35.1 | 0.7 | Z35,1R0,7 | 0.2 | 35.1 | 0.7 | Z35,1R0,7 | 0.19 | 35.1 | 0.7 | Z35,1R0,7 | 0.17 | 35.1 | 0.7 | Z35,1R0,7 | 0.15
35.2 | 0.7 | Z35,2R0,7 | 0.2 | 35.2 | 0.7 | Z35,2R0,7 | 0.19 | 35.2 | 0.7 | Z35,2R0,7 | 0.17 | 35.2 | 0.7 | Z35,2R0,7 | 0.15
35.3 | 0.7 | Z35,3R0,7 | 0.2 | 35.3 | 0.7 | Z35,3R0,7 | 0.19 | 35.3 | 0.7 | Z35,3R0,7 | 0.17 | 35.3 | 0.7 | Z35,3R0,7 | 0.15
35.4 | 0.7 | Z35,4R0,7 | 0.2 | 35.4 | 0.7 | Z35,4R0,7 | 0.19 | 35.4 | 0.7 | Z35,4R0,7 | 0.17 | 35.4 | 0.7 | Z35,4R0,7 | 0.15
35.5 | 0.7 | Z35,5R0,7 | 0.2 | 35.5 | 0.7 | Z35,5R0,7 | 0.19 | 35.5 | 0.7 | Z35,5R0,7 | 0.17 | 35.5 | 0.7 | Z35,5R0,7 | 0.15
35.6 | 0.7 | Z35,6R0,7 | 0.2 | 35.6 | 0.7 | Z35,6R0,7 | 0.19 | 35.6 | 0.7 | Z35,6R0,7 | 0.17 | 35.6 | 0.7 | Z35,6R0,7 | 0.15
35.7 | 0.7 | Z35,7R0,7 | 0.2 | 35.7 | 0.7 | Z35,7R0,7 | 0.19 | 35.7 | 0.7 | Z35,7R0,7 | 0.17 | 35.7 | 0.7 | Z35,7R0,7 | 0.15
35.8 | 0.7 | Z35,8R0,7 | 0.2 | 35.8 | 0.7 | Z35,8R0,7 | 0.19 | 35.8 | 0.7 | Z35,8R0,7 | 0.17 | 35.8 | 0.7 | Z35,8R0,7 | 0.15
35.9 | 0.7 | Z35,9R0,7 | 0.2 | 35.9 | 0.7 | Z35,9R0,7 | 0.19 | 35.9 | 0.7 | Z35,9R0,7 | 0.17 | 35.9 | 0.7 | Z35,9R0,7 | 0.15
36 | 0.7 | Z36,0R0,7 | 0.2 | 36 | 0.7 | Z36,0R0,7 | 0.19 | 36 | 0.7 | Z36,0R0,7 | 0.17 | 36 | 0.7 | Z36,0R0,7 | 0.15
36.1 | 0.7 | Z36,1R0,7 | 0.2 | 36.1 | 0.7 | Z36,1R0,7 | 0.19 | 36.1 | 0.7 | Z36,1R0,7 | 0.17 | 36.1 | 0.7 | Z36,1R0,7 | 0.15
36.2 | 0.7 | Z36,2R0,7 | 0.2 | 36.2 | 0.7 | Z36,2R0,7 | 0.19 | 36.2 | 0.7 | Z36,2R0,7 | 0.17 | 36.2 | 0.7 | Z36,2R0,7 | 0.15
36.3 | 0.7 | Z36,3R0,7 | 0.2 | 36.3 | 0.7 | Z36,3R0,7 | 0.19 | 36.3 | 0.7 | Z36,3R0,7 | 0.17 | 36.3 | 0.7 | Z36,3R0,7 | 0.15
36.4 | 0.7 | Z36,4R0,7 | 0.2 | 36.4 | 0.7 | Z36,4R0,7 | 0.19 | 36.4 | 0.7 | Z36,4R0,7 | 0.17 | 36.4 | 0.7 | Z36,4R0,7 | 0.15
36.5 | 0.7 | Z36,5R0,7 | 0.2 | 36.5 | 0.7 | Z36,5R0,7 | 0.19 | 36.5 | 0.7 | Z36,5R0,7 | 0.17 | 36.5 | 0.7 | Z36,5R0,7 | 0.15
36.6 | 0.7 | Z36,6R0,7 | 0.2 | 36.6 | 0.7 | Z36,6R0,7 | 0.19 | 36.6 | 0.7 | Z36,6R0,7 | 0.17 | 36.6 | 0.7 | Z36,6R0,7 | 0.15
36.7 | 0.7 | Z36,7R0,7 | 0.2 | 36.7 | 0.7 | Z36,7R0,7 | 0.19 | 36.7 | 0.7 | Z36,7R0,7 | 0.17 | 36.7 | 0.7 | Z36,7R0,7 | 0.15
36.8 | 0.7 | Z36,8R0,7 | 0.2 | 36.8 | 0.7 | Z36,8R0,7 | 0.19 | 36.8 | 0.7 | Z36,8R0,7 | 0.17 | 36.8 | 0.7 | Z36,8R0,7 | 0.15
36.9 | 0.7 | Z36,9R0,7 | 0.2 | 36.9 | 0.7 | Z36,9R0,7 | 0.19 | 36.9 | 0.7 | Z36,9R0,7 | 0.17 | 36.9 | 0.7 | Z36,9R0,7 | 0.15
37 | 0.7 | Z37,0R0,7 | 0.2 | 37 | 0.7 | Z37,0R0,7 | 0.19 | 37 | 0.7 | Z37,0R0,7 | 0.17 | 37 | 0.7 | Z37,0R0,7 | 0.15
37.1 | 0.7 | Z37,1R0,7 | 0.2 | 37.1 | 0.7 | Z37,1R0,7 | 0.19 | 37.1 | 0.7 | Z37,1R0,7 | 0.17 | 37.1 | 0.7 | Z37,1R0,7 | 0.15
37.2 | 0.7 | Z37,2R0,7 | 0.2 | 37.2 | 0.7 | Z37,2R0,7 | 0.19 | 37.2 | 0.7 | Z37,2R0,7 | 0.17 | 37.2 | 0.7 | Z37,2R0,7 | 0.15
37.3 | 0.7 | Z37,3R0,7 | 0.2 | 37.3 | 0.7 | Z37,3R0,7 | 0.19 | 37.3 | 0.7 | Z37,3R0,7 | 0.17 | 37.3 | 0.7 | Z37,3R0,7 | 0.15
37.4 | 0.7 | Z37,4R0,7 | 0.2 | 37.4 | 0.7 | Z37,4R0,7 | 0.19 | 37.4 | 0.7 | Z37,4R0,7 | 0.17 | 37.4 | 0.7 | Z37,4R0,7 | 0.15
37.5 | 0.7 | Z37,5R0,7 | 0.2 | 37.5 | 0.7 | Z37,5R0,7 | 0.19 | 37.5 | 0.7 | Z37,5R0,7 | 0.17 | 37.5 | 0.7 | Z37,5R0,7 | 0.15
37.6 | 0.7 | Z37,6R0,7 | 0.2 | 37.6 | 0.7 | Z37,6R0,7 | 0.19 | 37.6 | 0.7 | Z37,6R0,7 | 0.17 | 37.6 | 0.7 | Z37,6R0,7 | 0.15
37.7 | 0.7 | Z37,7R0,7 | 0.2 | 37.7 | 0.7 | Z37,7R0,7 | 0.19 | 37.7 | 0.7 | Z37,7R0,7 | 0.17 | 37.7 | 0.7 | Z37,7R0,7 | 0.15
37.8 | 0.7 | Z37,8R0,7 | 0.2 | 37.8 | 0.7 | Z37,8R0,7 | 0.19 | 37.8 | 0.7 | Z37,8R0,7 | 0.17 | 37.8 | 0.7 | Z37,8R0,7 | 0.15
37.9 | 0.7 | Z37,9R0,7 | 0.2 | 37.9 | 0.7 | Z37,9R0,7 | 0.19 | 37.9 | 0.7 | Z37,9R0,7 | 0.17 | 37.9 | 0.7 | Z37,9R0,7 | 0.15
38 | 0.7 | Z38,0R0,7 | 0.2 | 38 | 0.7 | Z38,0R0,7 | 0.19 | 38 | 0.7 | Z38,0R0,7 | 0.17 | 38 | 0.7 | Z38,0R0,7 | 0.15
38.1 | 0.7 | Z38,1R0,7 | 0.2 | 38.1 | 0.7 | Z38,1R0,7 | 0.19 | 38.1 | 0.7 | Z38,1R0,7 | 0.17 | 38.1 | 0.7 | Z38,1R0,7 | 0.15
38.2 | 0.7 | Z38,2R0,7 | 0.2 | 38.2 | 0.7 | Z38,2R0,7 | 0.19 | 38.2 | 0.7 | Z38,2R0,7 | 0.17 | 38.2 | 0.7 | Z38,2R0,7 | 0.15
38.3 | 0.7 | Z38,3R0,7 | 0.2 | 38.3 | 0.7 | Z38,3R0,7 | 0.19 | 38.3 | 0.7 | Z38,3R0,7 | 0.17 | 38.3 | 0.7 | Z38,3R0,7 | 0.15
38.4 | 0.7 | Z38,4R0,7 | 0.2 | 38.4 | 0.7 | Z38,4R0,7 | 0.19 | 38.4 | 0.7 | Z38,4R0,7 | 0.17 | 38.4 | 0.7 | Z38,4R0,7 | 0.15
38.5 | 0.7 | Z38,5R0,7 | 0.2 | 38.5 | 0.7 | Z38,5R0,7 | 0.19 | 38.5 | 0.7 | Z38,5R0,7 | 0.17 | 38.5 | 0.7 | Z38,5R0,7 | 0.15
38.6 | 0.7 | Z38,6R0,7 | 0.2 | 38.6 | 0.7 | Z38,6R0,7 | 0.19 | 38.6 | 0.7 | Z38,6R0,7 | 0.17 | 38.6 | 0.7 | Z38,6R0,7 | 0.15
38.7 | 0.7 | Z38,7R0,7 | 0.2 | 38.7 | 0.7 | Z38,7R0,7 | 0.19 | 38.7 | 0.7 | Z38,7R0,7 | 0.17 | 38.7 | 0.7 | Z38,7R0,7 | 0.15
38.8 | 0.7 | Z38,8R0,7 | 0.2 | 38.8 | 0.7 | Z38,8R0,7 | 0.19 | 38.8 | 0.7 | Z38,8R0,7 | 0.17 | 38.8 | 0.7 | Z38,8R0,7 | 0.15
38.9 | 0.7 | Z38,9R0,7 | 0.2 | 38.9 | 0.7 | Z38,9R0,7 | 0.19 | 38.9 | 0.7 | Z38,9R0,7 | 0.17 | 38.9 | 0.7 | Z38,9R0,7 | 0.15
39 | 0.7 | Z39,0R0,7 | 0.2 | 39 | 0.7 | Z39,0R0,7 | 0.19 | 39 | 0.7 | Z39,0R0,7 | 0.17 | 39 | 0.7 | Z39,0R0,7 | 0.15
39.1 | 0.7 | Z39,1R0,7 | 0.2 | 39.1 | 0.7 | Z39,1R0,7 | 0.19 | 39.1 | 0.7 | Z39,1R0,7 | 0.17 | 39.1 | 0.7 | Z39,1R0,7 | 0.15
39.2 | 0.7 | Z39,2R0,7 | 0.2 | 39.2 | 0.7 | Z39,2R0,7 | 0.19 | 39.2 | 0.7 | Z39,2R0,7 | 0.17 | 39.2 | 0.7 | Z39,2R0,7 | 0.15
39.3 | 0.7 | Z39,3R0,7 | 0.2 | 39.3 | 0.7 | Z39,3R0,7 | 0.19 | 39.3 | 0.7 | Z39,3R0,7 | 0.17 | 39.3 | 0.7 | Z39,3R0,7 | 0.15
39.4 | 0.7 | Z39,4R0,7 | 0.2 | 39.4 | 0.7 | Z39,4R0,7 | 0.19 | 39.4 | 0.7 | Z39,4R0,7 | 0.17 | 39.4 | 0.7 | Z39,4R0,7 | 0.15
39.5 | 0.7 | Z39,5R0,7 | 0.2 | 39.5 | 0.7 | Z39,5R0,7 | 0.19 | 39.5 | 0.7 | Z39,5R0,7 | 0.17 | 39.5 | 0.7 | Z39,5R0,7 | 0.15
39.6 | 0.7 | Z39,6R0,7 | 0.2 | 39.6 | 0.7 | Z39,6R0,7 | 0.19 | 39.6 | 0.7 | Z39,6R0,7 | 0.17 | 39.6 | 0.7 | Z39,6R0,7 | 0.15
39.7 | 0.7 | Z39,7R0,7 | 0.2 | 39.7 | 0.7 | Z39,7R0,7 | 0.19 | 39.7 | 0.7 | Z39,7R0,7 | 0.17 | 39.7 | 0.7 | Z39,7R0,7 | 0.15
39.8 | 0.7 | Z39,8R0,7 | 0.2 | 39.8 | 0.7 | Z39,8R0,7 | 0.19 | 39.8 | 0.7 | Z39,8R0,7 | 0.17 | 39.8 | 0.7 | Z39,8R0,7 | 0.15
39.9 | 0.7 | Z39,9R0,7 | 0.2 | 39.9 | 0.7 | Z39,9R0,7 | 0.19 | 39.9 | 0.7 | Z39,9R0,7 | 0.17 | 39.9 | 0.7 | Z39,9R0,7 | 0.15
40 | 0.7 | Z40,0R0,7 | 0.2 | 40 | 0.7 | Z40,0R0,7 | 0.19 | 40 | 0.7 | Z40,0R0,7 | 0.17 | 40 | 0.7 | Z40,0R0,7 | 0.15
40.1 | 0.7 | Z40,1R0,7 | 0.2 | 40.1 | 0.7 | Z40,1R0,7 | 0.19 | 40.1 | 0.7 | Z40,1R0,7 | 0.17 | 40.1 | 0.7 | Z40,1R0,7 | 0.15
40.2 | 0.7 | Z40,2R0,7 | 0.2 | 40.2 | 0.7 | Z40,2R0,7 | 0.19 | 40.2 | 0.7 | Z40,2R0,7 | 0.17 | 40.2 | 0.7 | Z40,2R0,7 | 0.15
40.3 | 0.7 | Z40,3R0,7 | 0.2 | 40.3 | 0.7 | Z40,3R0,7 | 0.19 | 40.3 | 0.7 | Z40,3R0,7 | 0.17 | 40.3 | 0.7 | Z40,3R0,7 | 0.15
40.4 | 0.7 | Z40,4R0,7 | 0.2 | 40.4 | 0.7 | Z40,4R0,7 | 0.19 | 40.4 | 0.7 | Z40,4R0,7 | 0.17 | 40.4 | 0.7 | Z40,4R0,7 | 0.15
40.5 | 0.7 | Z40,5R0,7 | 0.2 | 40.5 | 0.7 | Z40,5R0,7 | 0.19 | 40.5 | 0.7 | Z40,5R0,7 | 0.17 | 40.5 | 0.7 | Z40,5R0,7 | 0.15
40.6 | 0.7 | Z40,6R0,7 | 0.2 | 40.6 | 0.7 | Z40,6R0,7 | 0.19 | 40.6 | 0.7 | Z40,6R0,7 | 0.17 | 40.6 | 0.7 | Z40,6R0,7 | 0.15
40.7 | 0.7 | Z40,7R0,7 | 0.2 | 40.7 | 0.7 | Z40,7R0,7 | 0.19 | 40.7 | 0.7 | Z40,7R0,7 | 0.17 | 40.7 | 0.7 | Z40,7R0,7 | 0.15
40.8 | 0.7 | Z40,8R0,7 | 0.2 | 40.8 | 0.7 | Z40,8R0,7 | 0.19 | 40.8 | 0.7 | Z40,8R0,7 | 0.17 | 40.8 | 0.7 | Z40,8R0,7 | 0.15
40.9 | 0.7 | Z40,9R0,7 | 0.2 | 40.9 | 0.7 | Z40,9R0,7 | 0.19 | 40.9 | 0.7 | Z40,9R0,7 | 0.17 | 40.9 | 0.7 | Z40,9R0,7 | 0.15
41 | 0.7 | Z41,0R0,7 | 0.2 | 41 | 0.7 | Z41,0R0,7 | 0.19 | 41 | 0.7 | Z41,0R0,7 | 0.17 | 41 | 0.7 | Z41,0R0,7 | 0.15
41.1 | 0.7 | Z41,1R0,7 | 0.2 | 41.1 | 0.7 | Z41,1R0,7 | 0.19 | 41.1 | 0.7 | Z41,1R0,7 | 0.17 | 41.1 | 0.7 | Z41,1R0,7 | 0.15
41.2 | 0.7 | Z41,2R0,7 | 0.2 | 41.2 | 0.7 | Z41,2R0,7 | 0.19 | 41.2 | 0.7 | Z41,2R0,7 | 0.17 | 41.2 | 0.7 | Z41,2R0,7 | 0.15
41.3 | 0.7 | Z41,3R0,7 | 0.2 | 41.3 | 0.7 | Z41,3R0,7 | 0.19 | 41.3 | 0.7 | Z41,3R0,7 | 0.17 | 41.3 | 0.7 | Z41,3R0,7 | 0.15
41.4 | 0.7 | Z41,4R0,7 | 0.2 | 41.4 | 0.7 | Z41,4R0,7 | 0.19 | 41.4 | 0.7 | Z41,4R0,7 | 0.17 | 41.4 | 0.7 | Z41,4R0,7 | 0.15
41.5 | 0.7 | Z41,5R0,7 | 0.2 | 41.5 | 0.7 | Z41,5R0,7 | 0.19 | 41.5 | 0.7 | Z41,5R0,7 | 0.17 | 41.5 | 0.7 | Z41,5R0,7 | 0.15
41.6 | 0.7 | Z41,6R0,7 | 0.2 | 41.6 | 0.7 | Z41,6R0,7 | 0.19 | 41.6 | 0.7 | Z41,6R0,7 | 0.17 | 41.6 | 0.7 | Z41,6R0,7 | 0.15
41.7 | 0.7 | Z41,7R0,7 | 0.2 | 41.7 | 0.7 | Z41,7R0,7 | 0.19 | 41.7 | 0.7 | Z41,7R0,7 | 0.17 | 41.7 | 0.7 | Z41,7R0,7 | 0.15
41.8 | 0.7 | Z41,8R0,7 | 0.2 | 41.8 | 0.7 | Z41,8R0,7 | 0.19 | 41.8 | 0.7 | Z41,8R0,7 | 0.17 | 41.8 | 0.7 | Z41,8R0,7 | 0.15
41.9 | 0.7 | Z41,9R0,7 | 0.2 | 41.9 | 0.7 | Z41,9R0,7 | 0.19 | 41.9 | 0.7 | Z41,9R0,7 | 0.17 | 41.9 | 0.7 | Z41,9R0,7 | 0.15
42 | 0.7 | Z42,0R0,7 | 0.2 | 42 | 0.7 | Z42,0R0,7 | 0.19 | 42 | 0.7 | Z42,0R0,7 | 0.17 | 42 | 0.7 | Z42,0R0,7 | 0.15
42.1 | 0.7 | Z42,1R0,7 | 0.2 | 42.1 | 0.7 | Z42,1R0,7 | 0.19 | 42.1 | 0.7 | Z42,1R0,7 | 0.17 | 42.1 | 0.7 | Z42,1R0,7 | 0.15
42.2 | 0.7 | Z42,2R0,7 | 0.2 | 42.2 | 0.7 | Z42,2R0,7 | 0.19 | 42.2 | 0.7 | Z42,2R0,7 | 0.17 | 42.2 | 0.7 | Z42,2R0,7 | 0.15
42.3 | 0.7 | Z42,3R0,7 | 0.2 | 42.3 | 0.7 | Z42,3R0,7 | 0.19 | 42.3 | 0.7 | Z42,3R0,7 | 0.17 | 42.3 | 0.7 | Z42,3R0,7 | 0.15
42.4 | 0.7 | Z42,4R0,7 | 0.2 | 42.4 | 0.7 | Z42,4R0,7 | 0.19 | 42.4 | 0.7 | Z42,4R0,7 | 0.17 | 42.4 | 0.7 | Z42,4R0,7 | 0.15
42.5 | 0.7 | Z42,5R0,7 | 0.2 | 42.5 | 0.7 | Z42,5R0,7 | 0.19 | 42.5 | 0.7 | Z42,5R0,7 | 0.17 | 42.5 | 0.7 | Z42,5R0,7 | 0.15
42.6 | 0.7 | Z42,6R0,7 | 0.2 | 42.6 | 0.7 | Z42,6R0,7 | 0.19 | 42.6 | 0.7 | Z42,6R0,7 | 0.17 | 42.6 | 0.7 | Z42,6R0,7 | 0.15
42.7 | 0.7 | Z42,7R0,7 | 0.2 | 42.7 | 0.7 | Z42,7R0,7 | 0.19 | 42.7 | 0.7 | Z42,7R0,7 | 0.17 | 42.7 | 0.7 | Z42,7R0,7 | 0.15
42.8 | 0.7 | Z42,8R0,7 | 0.2 | 42.8 | 0.7 | Z42,8R0,7 | 0.19 | 42.8 | 0.7 | Z42,8R0,7 | 0.17 | 42.8 | 0.7 | Z42,8R0,7 | 0.15
42.9 | 0.7 | Z42,9R0,7 | 0.2 | 42.9 | 0.7 | Z42,9R0,7 | 0.19 | 42.9 | 0.7 | Z42,9R0,7 | 0.17 | 42.9 | 0.7 | Z42,9R0,7 | 0.15
43 | 0.7 | Z43,0R0,7 | 0.2 | 43 | 0.7 | Z43,0R0,7 | 0.19 | 43 | 0.7 | Z43,0R0,7 | 0.17 | 43 | 0.7 | Z43,0R0,7 | 0.15
43.1 | 0.7 | Z43,1R0,7 | 0.2 | 43.1 | 0.7 | Z43,1R0,7 | 0.19 | 43.1 | 0.7 | Z43,1R0,7 | 0.17 | 43.1 | 0.7 | Z43,1R0,7 | 0.15
43.2 | 0.7 | Z43,2R0,7 | 0.2 | 43.2 | 0.7 | Z43,2R0,7 | 0.19 | 43.2 | 0.7 | Z43,2R0,7 | 0.17 | 43.2 | 0.7 | Z43,2R0,7 | 0.15
43.3 | 0.7 | Z43,3R0,7 | 0.2 | 43.3 | 0.7 | Z43,3R0,7 | 0.19 | 43.3 | 0.7 | Z43,3R0,7 | 0.17 | 43.3 | 0.7 | Z43,3R0,7 | 0.15
43.4 | 0.7 | Z43,4R0,7 | 0.2 | 43.4 | 0.7 | Z43,4R0,7 | 0.19 | 43.4 | 0.7 | Z43,4R0,7 | 0.17 | 43.4 | 0.7 | Z43,4R0,7 | 0.15
43.5 | 0.7 | Z43,5R0,7 | 0.2 | 43.5 | 0.7 | Z43,5R0,7 | 0.19 | 43.5 | 0.7 | Z43,5R0,7 | 0.17 | 43.5 | 0.7 | Z43,5R0,7 | 0.15
43.6 | 0.7 | Z43,6R0,7 | 0.2 | 43.6 | 0.7 | Z43,6R0,7 | 0.19 | 43.6 | 0.7 | Z43,6R0,7 | 0.17 | 43.6 | 0.7 | Z43,6R0,7 | 0.15
43.7 | 0.7 | Z43,7R0,7 | 0.2 | 43.7 | 0.7 | Z43,7R0,7 | 0.19 | 43.7 | 0.7 | Z43,7R0,7 | 0.17 | 43.7 | 0.7 | Z43,7R0,7 | 0.15
43.8 | 0.7 | Z43,8R0,7 | 0.2 | 43.8 | 0.7 | Z43,8R0,7 | 0.19 | 43.8 | 0.7 | Z43,8R0,7 | 0.17 | 43.8 | 0.7 | Z43,8R0,7 | 0.15
43.9 | 0.7 | Z43,9R0,7 | 0.2 | 43.9 | 0.7 | Z43,9R0,7 | 0.19 | 43.9 | 0.7 | Z43,9R0,7 | 0.17 | 43.9 | 0.7 | Z43,9R0,7 | 0.15
44 | 0.7 | Z44,0R0,7 | 0.2 | 44 | 0.7 | Z44,0R0,7 | 0.19 | 44 | 0.7 | Z44,0R0,7 | 0.17 | 44 | 0.7 | Z44,0R0,7 | 0.15
44.1 | 0.7 | Z44,1R0,7 | 0.2 | 44.1 | 0.7 | Z44,1R0,7 | 0.19 | 44.1 | 0.7 | Z44,1R0,7 | 0.17 | 44.1 | 0.7 | Z44,1R0,7 | 0.15
44.2 | 0.7 | Z44,2R0,7 | 0.2 | 44.2 | 0.7 | Z44,2R0,7 | 0.19 | 44.2 | 0.7 | Z44,2R0,7 | 0.17 | 44.2 | 0.7 | Z44,2R0,7 | 0.15
44.3 | 0.7 | Z44,3R0,7 | 0.2 | 44.3 | 0.7 | Z44,3R0,7 | 0.19 | 44.3 | 0.7 | Z44,3R0,7 | 0.17 | 44.3 | 0.7 | Z44,3R0,7 | 0.15
44.4 | 0.7 | Z44,4R0,7 | 0.2 | 44.4 | 0.7 | Z44,4R0,7 | 0.19 | 44.4 | 0.7 | Z44,4R0,7 | 0.17 | 44.4 | 0.7 | Z44,4R0,7 | 0.15
44.5 | 0.7 | Z44,5R0,7 | 0.2 | 44.5 | 0.7 | Z44,5R0,7 | 0.19 | 44.5 | 0.7 | Z44,5R0,7 | 0.17 | 44.5 | 0.7 | Z44,5R0,7 | 0.15
44.6 | 0.7 | Z44,6R0,7 | 0.2 | 44.6 | 0.7 | Z44,6R0,7 | 0.19 | 44.6 | 0.7 | Z44,6R0,7 | 0.17 | 44.6 | 0.7 | Z44,6R0,7 | 0.15
44.7 | 0.7 | Z44,7R0,7 | 0.2 | 44.7 | 0.7 | Z44,7R0,7 | 0.19 | 44.7 | 0.7 | Z44,7R0,7 | 0.17 | 44.7 | 0.7 | Z44,7R0,7 | 0.15
44.8 | 0.7 | Z44,8R0,7 | 0.2 | 44.8 | 0.7 | Z44,8R0,7 | 0.19 | 44.8 | 0.7 | Z44,8R0,7 | 0.17 | 44.8 | 0.7 | Z44,8R0,7 | 0.15
44.9 | 0.7 | Z44,9R0,7 | 0.2 | 44.9 | 0.7 | Z44,9R0,7 | 0.19 | 44.9 | 0.7 | Z44,9R0,7 | 0.17 | 44.9 | 0.7 | Z44,9R0,7 | 0.15
45 | 0.7 | Z45,0R0,7 | 0.2 | 45 | 0.7 | Z45,0R0,7 | 0.19 | 45 | 0.7 | Z45,0R0,7 | 0.17 | 45 | 0.7 | Z45,0R0,7 | 0.15
45.1 | 0.7 | Z45,1R0,7 | 0.2 | 45.1 | 0.7 | Z45,1R0,7 | 0.19 | 45.1 | 0.7 | Z45,1R0,7 | 0.17 | 45.1 | 0.7 | Z45,1R0,7 | 0.15
45.2 | 0.7 | Z45,2R0,7 | 0.2 | 45.2 | 0.7 | Z45,2R0,7 | 0.19 | 45.2 | 0.7 | Z45,2R0,7 | 0.17 | 45.2 | 0.7 | Z45,2R0,7 | 0.15
45.3 | 0.7 | Z45,3R0,7 | 0.2 | 45.3 | 0.7 | Z45,3R0,7 | 0.19 | 45.3 | 0.7 | Z45,3R0,7 | 0.17 | 45.3 | 0.7 | Z45,3R0,7 | 0.15
45.4 | 0.7 | Z45,4R0,7 | 0.2 | 45.4 | 0.7 | Z45,4R0,7 | 0.19 | 45.4 | 0.7 | Z45,4R0,7 | 0.17 | 45.4 | 0.7 | Z45,4R0,7 | 0.15
45.5 | 0.7 | Z45,5R0,7 | 0.2 | 45.5 | 0.7 | Z45,5R0,7 | 0.19 | 45.5 | 0.7 | Z45,5R0,7 | 0.17 | 45.5 | 0.7 | Z45,5R0,7 | 0.15
45.6 | 0.7 | Z45,6R0,7 | 0.2 | 45.6 | 0.7 | Z45,6R0,7 | 0.19 | 45.6 | 0.7 | Z45,6R0,7 | 0.17 | 45.6 | 0.7 | Z45,6R0,7 | 0.15
45.7 | 0.7 | Z45,7R0,7 | 0.2 | 45.7 | 0.7 | Z45,7R0,7 | 0.19 | 45.7 | 0.7 | Z45,7R0,7 | 0.17 | 45.7 | 0.7 | Z45,7R0,7 | 0.15
45.8 | 0.7 | Z45,8R0,7 | 0.2 | 45.8 | 0.7 | Z45,8R0,7 | 0.19 | 45.8 | 0.7 | Z45,8R0,7 | 0.17 | 45.8 | 0.7 | Z45,8R0,7 | 0.15
45.9 | 0.7 | Z45,9R0,7 | 0.2 | 45.9 | 0.7 | Z45,9R0,7 | 0.19 | 45.9 | 0.7 | Z45,9R0,7 | 0.17 | 45.9 | 0.7 | Z45,9R0,7 | 0.15
46 | 0.7 | Z46,0R0,7 | 0.2 | 46 | 0.7 | Z46,0R0,7 | 0.19 | 46 | 0.7 | Z46,0R0,7 | 0.17 | 46 | 0.7 | Z46,0R0,7 | 0.15
46.1 | 0.7 | Z46,1R0,7 | 0.2 | 46.1 | 0.7 | Z46,1R0,7 | 0.19 | 46.1 | 0.7 | Z46,1R0,7 | 0.17 | 46.1 | 0.7 | Z46,1R0,7 | 0.15
46.2 | 0.7 | Z46,2R0,7 | 0.2 | 46.2 | 0.7 | Z46,2R0,7 | 0.19 | 46.2 | 0.7 | Z46,2R0,7 | 0.17 | 46.2 | 0.7 | Z46,2R0,7 | 0.15
46.3 | 0.7 | Z46,3R0,7 | 0.2 | 46.3 | 0.7 | Z46,3R0,7 | 0.19 | 46.3 | 0.7 | Z46,3R0,7 | 0.17 | 46.3 | 0.7 | Z46,3R0,7 | 0.15
46.4 | 0.7 | Z46,4R0,7 | 0.2 | 46.4 | 0.7 | Z46,4R0,7 | 0.19 | 46.4 | 0.7 | Z46,4R0,7 | 0.17 | 46.4 | 0.7 | Z46,4R0,7 | 0.15
46.5 | 0.7 | Z46,5R0,7 | 0.2 | 46.5 | 0.7 | Z46,5R0,7 | 0.19 | 46.5 | 0.7 | Z46,5R0,7 | 0.17 | 46.5 | 0.7 | Z46,5R0,7 | 0.15
46.6 | 0.7 | Z46,6R0,7 | 0.2 | 46.6 | 0.7 | Z46,6R0,7 | 0.19 | 46.6 | 0.7 | Z46,6R0,7 | 0.17 | 46.6 | 0.7 | Z46,6R0,7 | 0.15
46.7 | 0.7 | Z46,7R0,7 | 0.2 | 46.7 | 0.7 | Z46,7R0,7 | 0.19 | 46.7 | 0.7 | Z46,7R0,7 | 0.17 | 46.7 | 0.7 | Z46,7R0,7 | 0.15
46.8 | 0.7 | Z46,8R0,7 | 0.2 | 46.8 | 0.7 | Z46,8R0,7 | 0.19 | 46.8 | 0.7 | Z46,8R0,7 | 0.17 | 46.8 | 0.7 | Z46,8R0,7 | 0.15
46.9 | 0.7 | Z46,9R0,7 | 0.2 | 46.9 | 0.7 | Z46,9R0,7 | 0.19 | 46.9 | 0.7 | Z46,9R0,7 | 0.17 | 46.9 | 0.7 | Z46,9R0,7 | 0.15
47 | 0.7 | Z47,0R0,7 | 0.2 | 47 | 0.7 | Z47,0R0,7 | 0.19 | 47 | 0.7 | Z47,0R0,7 | 0.17 | 47 | 0.7 | Z47,0R0,7 | 0.15
47.1 | 0.7 | Z47,1R0,7 | 0.2 | 47.1 | 0.7 | Z47,1R0,7 | 0.19 | 47.1 | 0.7 | Z47,1R0,7 | 0.17 | 47.1 | 0.7 | Z47,1R0,7 | 0.15
47.2 | 0.7 | Z47,2R0,7 | 0.2 | 47.2 | 0.7 | Z47,2R0,7 | 0.19 | 47.2 | 0.7 | Z47,2R0,7 | 0.17 | 47.2 | 0.7 | Z47,2R0,7 | 0.15
47.3 | 0.7 | Z47,3R0,7 | 0.2 | 47.3 | 0.7 | Z47,3R0,7 | 0.19 | 47.3 | 0.7 | Z47,3R0,7 | 0.17 | 47.3 | 0.7 | Z47,3R0,7 | 0.15
47.4 | 0.7 | Z47,4R0,7 | 0.2 | 47.4 | 0.7 | Z47,4R0,7 | 0.19 | 47.4 | 0.7 | Z47,4R0,7 | 0.17 | 47.4 | 0.7 | Z47,4R0,7 | 0.15
47.5 | 0.7 | Z47,5R0,7 | 0.2 | 47.5 | 0.7 | Z47,5R0,7 | 0.19 | 47.5 | 0.7 | Z47,5R0,7 | 0.17 | 47.5 | 0.7 | Z47,5R0,7 | 0.15
47.6 | 0.7 | Z47,6R0,7 | 0.2 | 47.6 | 0.7 | Z47,6R0,7 | 0.19 | 47.6 | 0.7 | Z47,6R0,7 | 0.17 | 47.6 | 0.7 | Z47,6R0,7 | 0.15
47.7 | 0.7 | Z47,7R0,7 | 0.2 | 47.7 | 0.7 | Z47,7R0,7 | 0.19 | 47.7 | 0.7 | Z47,7R0,7 | 0.17 | 47.7 | 0.7 | Z47,7R0,7 | 0.15
47.8 | 0.7 | Z47,8R0,7 | 0.2 | 47.8 | 0.7 | Z47,8R0,7 | 0.19 | 47.8 | 0.7 | Z47,8R0,7 | 0.17 | 47.8 | 0.7 | Z47,8R0,7 | 0.15
47.9 | 0.7 | Z47,9R0,7 | 0.2 | 47.9 | 0.7 | Z47,9R0,7 | 0.19 | 47.9 | 0.7 | Z47,9R0,7 | 0.17 | 47.9 | 0.7 | Z47,9R0,7 | 0.15
48 | 0.7 | Z48,0R0,7 | 0.2 | 48 | 0.7 | Z48,0R0,7 | 0.19 | 48 | 0.7 | Z48,0R0,7 | 0.17 | 48 | 0.7 | Z48,0R0,7 | 0.15
48.1 | 0.7 | Z48,1R0,7 | 0.2 | 48.1 | 0.7 | Z48,1R0,7 | 0.19 | 48.1 | 0.7 | Z48,1R0,7 | 0.17 | 48.1 | 0.7 | Z48,1R0,7 | 0.15
48.2 | 0.7 | Z48,2R0,7 | 0.2 | 48.2 | 0.7 | Z48,2R0,7 | 0.19 | 48.2 | 0.7 | Z48,2R0,7 | 0.17 | 48.2 | 0.7 | Z48,2R0,7 | 0.15
48.3 | 0.7 | Z48,3R0,7 | 0.2 | 48.3 | 0.7 | Z48,3R0,7 | 0.19 | 48.3 | 0.7 | Z48,3R0,7 | 0.17 | 48.3 | 0.7 | Z48,3R0,7 | 0.15
48.4 | 0.7 | Z48,4R0,7 | 0.2 | 48.4 | 0.7 | Z48,4R0,7 | 0.19 | 48.4 | 0.7 | Z48,4R0,7 | 0.17 | 48.4 | 0.7 | Z48,4R0,7 | 0.15
48.5 | 0.7 | Z48,5R0,7 | 0.2 | 48.5 | 0.7 | Z48,5R0,7 | 0.19 | 48.5 | 0.7 | Z48,5R0,7 | 0.17 | 48.5 | 0.7 | Z48,5R0,7 | 0.15
48.6 | 0.7 | Z48,6R0,7 | 0.2 | 48.6 | 0.7 | Z48,6R0,7 | 0.19 | 48.6 | 0.7 | Z48,6R0,7 | 0.17 | 48.6 | 0.7 | Z48,6R0,7 | 0.15
48.7 | 0.7 | Z48,7R0,7 | 0.2 | 48.7 | 0.7 | Z48,7R0,7 | 0.19 | 48.7 | 0.7 | Z48,7R0,7 | 0.17 | 48.7 | 0.7 | Z48,7R0,7 | 0.15
48.8 | 0.7 | Z48,8R0,7 | 0.2 | 48.8 | 0.7 | Z48,8R0,7 | 0.19 | 48.8 | 0.7 | Z48,8R0,7 | 0.17 | 48.8 | 0.7 | Z48,8R0,7 | 0.15
48.9 | 0.7 | Z48,9R0,7 | 0.2 | 48.9 | 0.7 | Z48,9R0,7 | 0.19 | 48.9 | 0.7 | Z48,9R0,7 | 0.17 | 48.9 | 0.7 | Z48,9R0,7 | 0.15
49 | 0.7 | Z49,0R0,7 | 0.2 | 49 | 0.7 | Z49,0R0,7 | 0.19 | 49 | 0.7 | Z49,0R0,7 | 0.17 | 49 | 0.7 | Z49,0R0,7 | 0.15
49.1 | 0.7 | Z49,1R0,7 | 0.2 | 49.1 | 0.7 | Z49,1R0,7 | 0.19 | 49.1 | 0.7 | Z49,1R0,7 | 0.17 | 49.1 | 0.7 | Z49,1R0,7 | 0.15
49.2 | 0.7 | Z49,2R0,7 | 0.2 | 49.2 | 0.7 | Z49,2R0,7 | 0.19 | 49.2 | 0.7 | Z49,2R0,7 | 0.17 | 49.2 | 0.7 | Z49,2R0,7 | 0.15
49.3 | 0.7 | Z49,3R0,7 | 0.2 | 49.3 | 0.7 | Z49,3R0,7 | 0.19 | 49.3 | 0.7 | Z49,3R0,7 | 0.17 | 49.3 | 0.7 | Z49,3R0,7 | 0.15
49.4 | 0.7 | Z49,4R0,7 | 0.2 | 49.4 | 0.7 | Z49,4R0,7 | 0.19 | 49.4 | 0.7 | Z49,4R0,7 | 0.17 | 49.4 | 0.7 | Z49,4R0,7 | 0.15
49.5 | 0.7 | Z49,5R0,7 | 0.2 | 49.5 | 0.7 | Z49,5R0,7 | 0.19 | 49.5 | 0.7 | Z49,5R0,7 | 0.17 | 49.5 | 0.7 | Z49,5R0,7 | 0.15
49.6 | 0.7 | Z49,6R0,7 | 0.2 | 49.6 | 0.7 | Z49,6R0,7 | 0.19 | 49.6 | 0.7 | Z49,6R0,7 | 0.17 | 49.6 | 0.7 | Z49,6R0,7 | 0.15
49.7 | 0.7 | Z49,7R0,7 | 0.2 | 49.7 | 0.7 | Z49,7R0,7 | 0.19 | 49.7 | 0.7 | Z49,7R0,7 | 0.17 | 49.7 | 0.7 | Z49,7R0,7 | 0.15
49.8 | 0.7 | Z49,8R0,7 | 0.2 | 49.8 | 0.7 | Z49,8R0,7 | 0.19 | 49.8 | 0.7 | Z49,8R0,7 | 0.17 | 49.8 | 0.7 | Z49,8R0,7 | 0.15
49.9 | 0.7 | Z49,9R0,7 | 0.2 | 49.9 | 0.7 | Z49,9R0,7 | 0.19 | 49.9 | 0.7 | Z49,9R0,7 | 0.17 | 49.9 | 0.7 | Z49,9R0,7 | 0.15
50 | 0.7 | Z50,0R0,7 | 0.2 | 50 | 0.7 | Z50,0R0,7 | 0.19 | 50 | 0.7 | Z50,0R0,7 | 0.17 | 50 | 0.7 | Z50,0R0,7 | 0.15
50.1 | 0.7 | Z50,1R0,7 | 0.2 | 50.1 | 0.7 | Z50,1R0,7 | 0.19 | 50.1 | 0.7 | Z50,1R0,7 | 0.17 | 50.1 | 0.7 | Z50,1R0,7 | 0.15
50.2 | 0.7 | Z50,2R0,7 | 0.2 | 50.2 | 0.7 | Z50,2R0,7 | 0.19 | 50.2 | 0.7 | Z50,2R0,7 | 0.17 | 50.2 | 0.7 | Z50,2R0,7 | 0.15
50.3 | 0.7 | Z50,3R0,7 | 0.2 | 50.3 | 0.7 | Z50,3R0,7 | 0.19 | 50.3 | 0.7 | Z50,3R0,7 | 0.17 | 50.3 | 0.7 | Z50,3R0,7 | 0.15
50.4 | 0.7 | Z50,4R0,7 | 0.2 | 50.4 | 0.7 | Z50,4R0,7 | 0.19 | 50.4 | 0.7 | Z50,4R0,7 | 0.17 | 50.4 | 0.7 | Z50,4R0,7 | 0.15
50.5 | 0.7 | Z50,5R0,7 | 0.2 | 50.5 | 0.7 | Z50,5R0,7 | 0.19 | 50.5 | 0.7 | Z50,5R0,7 | 0.17 | 50.5 | 0.7 | Z50,5R0,7 | 0.15
50.6 | 0.7 | Z50,6R0,7 | 0.2 | 50.6 | 0.7 | Z50,6R0,7 | 0.19 | 50.6 | 0.7 | Z50,6R0,7 | 0.17 | 50.6 | 0.7 | Z50,6R0,7 | 0.15
50.7 | 0.7 | Z50,7R0,7 | 0.2 | 50.7 | 0.7 | Z50,7R0,7 | 0.19 | 50.7 | 0.7 | Z50,7R0,7 | 0.17 | 50.7 | 0.7 | Z50,7R0,7 | 0.15
50.8 | 0.7 | Z50,8R0,7 | 0.2 | 50.8 | 0.7 | Z50,8R0,7 | 0.19 | 50.8 | 0.7 | Z50,8R0,7 | 0.17 | 50.8 | 0.7 | Z50,8R0,7 | 0.15
50.9 | 0.7 | Z50,9R0,7 | 0.2 | 50.9 | 0.7 | Z50,9R0,7 | 0.19 | 50.9 | 0.7 | Z50,9R0,7 | 0.17 | 50.9 | 0.7 | Z50,9R0,7 | 0.15
51 | 0.7 | Z51,0R0,7 | 0.2 | 51 | 0.7 | Z51,0R0,7 | 0.19 | 51 | 0.7 | Z51,0R0,7 | 0.17 | 51 | 0.7 | Z51,0R0,7 | 0.15
51.1 | 0.7 | Z51,1R0,7 | 0.2 | 51.1 | 0.7 | Z51,1R0,7 | 0.19 | 51.1 | 0.7 | Z51,1R0,7 | 0.17 | 51.1 | 0.7 | Z51,1R0,7 | 0.15
51.2 | 0.7 | Z51,2R0,7 | 0.2 | 51.2 | 0.7 | Z51,2R0,7 | 0.19 | 51.2 | 0.7 | Z51,2R0,7 | 0.17 | 51.2 | 0.7 | Z51,2R0,7 | 0.15
51.3 | 0.7 | Z51,3R0,7 | 0.2 | 51.3 | 0.7 | Z51,3R0,7 | 0.19 | 51.3 | 0.7 | Z51,3R0,7 | 0.17 | 51.3 | 0.7 | Z51,3R0,7 | 0.15
51.4 | 0.7 | Z51,4R0,7 | 0.2 | 51.4 | 0.7 | Z51,4R0,7 | 0.19 | 51.4 | 0.7 | Z51,4R0,7 | 0.17 | 51.4 | 0.7 | Z51,4R0,7 | 0.15
51.5 | 0.7 | Z51,5R0,7 | 0.2 | 51.5 | 0.7 | Z51,5R0,7 | 0.19 | 51.5 | 0.7 | Z51,5R0,7 | 0.17 | 51.5 | 0.7 | Z51,5R0,7 | 0.15
51.6 | 0.7 | Z51,6R0,7 | 0.2 | 51.6 | 0.7 | Z51,6R0,7 | 0.19 | 51.6 | 0.7 | Z51,6R0,7 | 0.17 | 51.6 | 0.7 | Z51,6R0,7 | 0.15
51.7 | 0.7 | Z51,7R0,7 | 0.2 | 51.7 | 0.7 | Z51,7R0,7 | 0.19 | 51.7 | 0.7 | Z51,7R0,7 | 0.17 | 51.7 | 0.7 | Z51,7R0,7 | 0.15
51.8 | 0.7 | Z51,8R0,7 | 0.2 | 51.8 | 0.7 | Z51,8R0,7 | 0.19 | 51.8 | 0.7 | Z51,8R0,7 | 0.17 | 51.8 | 0.7 | Z51,8R0,7 | 0.15
51.9 | 0.7 | Z51,9R0,7 | 0.2 | 51.9 | 0.7 | Z51,9R0,7 | 0.19 | 51.9 | 0.7 | Z51,9R0,7 | 0.17 | 51.9 | 0.7 | Z51,9R0,7 | 0.15
52 | 0.7 | Z52,0R0,7 | 0.2 | 52 | 0.7 | Z52,0R0,7 | 0.19 | 52 | 0.7 | Z52,0R0,7 | 0.17 | 52 | 0.7 | Z52,0R0,7 | 0.15
52.1 | 0.7 | Z52,1R0,7 | 0.2 | 52.1 | 0.7 | Z52,1R0,7 | 0.19 | 52.1 | 0.7 | Z52,1R0,7 | 0.17 | 52.1 | 0.7 | Z52,1R0,7 | 0.15
52.2 | 0.7 | Z52,2R0,7 | 0.2 | 52.2 | 0.7 | Z52,2R0,7 | 0.19 | 52.2 | 0.7 | Z52,2R0,7 | 0.17 | 52.2 | 0.7 | Z52,2R0,7 | 0.15
52.3 | 0.7 | Z52,3R0,7 | 0.2 | 52.3 | 0.7 | Z52,3R0,7 | 0.19 | 52.3 | 0.7 | Z52,3R0,7 | 0.17 | 52.3 | 0.7 | Z52,3R0,7 | 0.15
52.4 | 0.7 | Z52,4R0,7 | 0.2 | 52.4 | 0.7 | Z52,4R0,7 | 0.19 | 52.4 | 0.7 | Z52,4R0,7 | 0.17 | 52.4 | 0.7 | Z52,4R0,7 | 0.15
52.5 | 0.7 | Z52,5R0,7 | 0.2 | 52.5 | 0.7 | Z52,5R0,7 | 0.19 | 52.5 | 0.7 | Z52,5R0,7 | 0.17 | 52.5 | 0.7 | Z52,5R0,7 | 0.15
52.6 | 0.7 | Z52,6R0,7 | 0.2 | 52.6 | 0.7 | Z52,6R0,7 | 0.19 | 52.6 | 0.7 | Z52,6R0,7 | 0.17 | 52.6 | 0.7 | Z52,6R0,7 | 0.15
52.7 | 0.7 | Z52,7R0,7 | 0.2 | 52.7 | 0.7 | Z52,7R0,7 | 0.19 | 52.7 | 0.7 | Z52,7R0,7 | 0.17 | 52.7 | 0.7 | Z52,7R0,7 | 0.15
52.8 | 0.7 | Z52,8R0,7 | 0.2 | 52.8 | 0.7 | Z52,8R0,7 | 0.19 | 52.8 | 0.7 | Z52,8R0,7 | 0.17 | 52.8 | 0.7 | Z52,8R0,7 | 0.15
52.9 | 0.7 | Z52,9R0,7 | 0.2 | 52.9 | 0.7 | Z52,9R0,7 | 0.19 | 52.9 | 0.7 | Z52,9R0,7 | 0.17 | 52.9 | 0.7 | Z52,9R0,7 | 0.15
53 | 0.7 | Z53,0R0,7 | 0.2 | 53 | 0.7 | Z53,0R0,7 | 0.19 | 53 | 0.7 | Z53,0R0,7 | 0.17 | 53 | 0.7 | Z53,0R0,7 | 0.15
53.1 | 0.7 | Z53,1R0,7 | 0.2 | 53.1 | 0.7 | Z53,1R0,7 | 0.19 | 53.1 | 0.7 | Z53,1R0,7 | 0.17 | 53.1 | 0.7 | Z53,1R0,7 | 0.15
53.2 | 0.7 | Z53,2R0,7 | 0.2 | 53.2 | 0.7 | Z53,2R0,7 | 0.19 | 53.2 | 0.7 | Z53,2R0,7 | 0.17 | 53.2 | 0.7 | Z53,2R0,7 | 0.15
53.3 | 0.7 | Z53,3R0,7 | 0.2 | 53.3 | 0.7 | Z53,3R0,7 | 0.19 | 53.3 | 0.7 | Z53,3R0,7 | 0.17 | 53.3 | 0.7 | Z53,3R0,7 | 0.15
53.4 | 0.7 | Z53,4R0,7 | 0.2 | 53.4 | 0.7 | Z53,4R0,7 | 0.19 | 53.4 | 0.7 | Z53,4R0,7 | 0.17 | 53.4 | 0.7 | Z53,4R0,7 | 0.15
53.5 | 0.7 | Z53,5R0,7 | 0.2 | 53.5 | 0.7 | Z53,5R0,7 | 0.19 | 53.5 | 0.7 | Z53,5R0,7 | 0.17 | 53.5 | 0.7 | Z53,5R0,7 | 0.15
53.6 | 0.7 | Z53,6R0,7 | 0.2 | 53.6 | 0.7 | Z53,6R0,7 | 0.19 | 53.6 | 0.7 | Z53,6R0,7 | 0.17 | 53.6 | 0.7 | Z53,6R0,7 | 0.15
53.7 | 0.7 | Z53,7R0,7 | 0.2 | 53.7 | 0.7 | Z53,7R0,7 | 0.19 | 53.7 | 0.7 | Z53,7R0,7 | 0.17 | 53.7 | 0.7 | Z53,7R0,7 | 0.15
53.8 | 0.7 | Z53,8R0,7 | 0.2 | 53.8 | 0.7 | Z53,8R0,7 | 0.19 | 53.8 | 0.7 | Z53,8R0,7 | 0.17 | 53.8 | 0.7 | Z53,8R0,7 | 0.15
53.9 | 0.7 | Z53,9R0,7 | 0.2 | 53.9 | 0.7 | Z53,9R0,7 | 0.19 | 53.9 | 0.7 | Z53,9R0,7 | 0.17 | 53.9 | 0.7 | Z53,9R0,7 | 0.15
54 | 0.7 | Z54,0R0,7 | 0.2 | 54 | 0.7 | Z54,0R0,7 | 0.19 | 54 | 0.7 | Z54,0R0,7 | 0.17 | 54 | 0.7 | Z54,0R0,7 | 0.15
54.1 | 0.7 | Z54,1R0,7 | 0.2 | 54.1 | 0.7 | Z54,1R0,7 | 0.19 | 54.1 | 0.7 | Z54,1R0,7 | 0.17 | 54.1 | 0.7 | Z54,1R0,7 | 0.15
54.2 | 0.7 | Z54,2R0,7 | 0.2 | 54.2 | 0.7 | Z54,2R0,7 | 0.19 | 54.2 | 0.7 | Z54,2R0,7 | 0.17 | 54.2 | 0.7 | Z54,2R0,7 | 0.15
54.3 | 0.7 | Z54,3R0,7 | 0.2 | 54.3 | 0.7 | Z54,3R0,7 | 0.19 | 54.3 | 0.7 | Z54,3R0,7 | 0.17 | 54.3 | 0.7 | Z54,3R0,7 | 0.15
54.4 | 0.7 | Z54,4R0,7 | 0.2 | 54.4 | 0.7 | Z54,4R0,7 | 0.19 | 54.4 | 0.7 | Z54,4R0,7 | 0.17 | 54.4 | 0.7 | Z54,4R0,7 | 0.15
54.5 | 0.7 | Z54,5R0,7 | 0.2 | 54.5 | 0.7 | Z54,5R0,7 | 0.19 | 54.5 | 0.7 | Z54,5R0,7 | 0.17 | 54.5 | 0.7 | Z54,5R0,7 | 0.15
54.6 | 0.7 | Z54,6R0,7 | 0.2 | 54.6 | 0.7 | Z54,6R0,7 | 0.19 | 54.6 | 0.7 | Z54,6R0,7 | 0.17 | 54.6 | 0.7 | Z54,6R0,7 | 0.15
54.7 | 0.7 | Z54,7R0,7 | 0.2 | 54.7 | 0.7 | Z54,7R0,7 | 0.19 | 54.7 | 0.7 | Z54,7R0,7 | 0.17 | 54.7 | 0.7 | Z54,7R0,7 | 0.15
54.8 | 0.7 | Z54,8R0,7 | 0.2 | 54.8 | 0.7 | Z54,8R0,7 | 0.19 | 54.8 | 0.7 | Z54,8R0,7 | 0.17 | 54.8 | 0.7 | Z54,8R0,7 | 0.15
54.9 | 0.7 | Z54,9R0,7 | 0.2 | 54.9 | 0.7 | Z54,9R0,7 | 0.19 | 54.9 | 0.7 | Z54,9R0,7 | 0.17 | 54.9 | 0.7 | Z54,9R0,7 | 0.15
55 | 0.7 | Z55,0R0,7 | 0.2 | 55 | 0.7 | Z55,0R0,7 | 0.19 | 55 | 0.7 | Z55,0R0,7 | 0.17 | 55 | 0.7 | Z55,0R0,7 | 0.15
55.1 | 0.7 | Z55,1R0,7 | 0.2 | 55.1 | 0.7 | Z55,1R0,7 | 0.19 | 55.1 | 0.7 | Z55,1R0,7 | 0.17 | 55.1 | 0.7 | Z55,1R0,7 | 0.15
55.2 | 0.7 | Z55,2R0,7 | 0.2 | 55.2 | 0.7 | Z55,2R0,7 | 0.19 | 55.2 | 0.7 | Z55,2R0,7 | 0.17 | 55.2 | 0.7 | Z55,2R0,7 | 0.15
55.3 | 0.7 | Z55,3R0,7 | 0.2 | 55.3 | 0.7 | Z55,3R0,7 | 0.19 | 55.3 | 0.7 | Z55,3R0,7 | 0.17 | 55.3 | 0.7 | Z55,3R0,7 | 0.15
55.4 | 0.7 | Z55,4R0,7 | 0.2 | 55.4 | 0.7 | Z55,4R0,7 | 0.19 | 55.4 | 0.7 | Z55,4R0,7 | 0.17 | 55.4 | 0.7 | Z55,4R0,7 | 0.15
55.5 | 0.7 | Z55,5R0,7 | 0.2 | 55.5 | 0.7 | Z55,5R0,7 | 0.19 | 55.5 | 0.7 | Z55,5R0,7 | 0.17 | 55.5 | 0.7 | Z55,5R0,7 | 0.15
55.6 | 0.7 | Z55,6R0,7 | 0.2 | 55.6 | 0.7 | Z55,6R0,7 | 0.19 | 55.6 | 0.7 | Z55,6R0,7 | 0.17 | 55.6 | 0.7 | Z55,6R0,7 | 0.15
55.7 | 0.7 | Z55,7R0,7 | 0.2 | 55.7 | 0.7 | Z55,7R0,7 | 0.19 | 55.7 | 0.7 | Z55,7R0,7 | 0.17 | 55.7 | 0.7 | Z55,7R0,7 | 0.15
55.8 | 0.7 | Z55,8R0,7 | 0.2 | 55.8 | 0.7 | Z55,8R0,7 | 0.19 | 55.8 | 0.7 | Z55,8R0,7 | 0.17 | 55.8 | 0.7 | Z55,8R0,7 | 0.15
55.9 | 0.7 | Z55,9R0,7 | 0.2 | 55.9 | 0.7 | Z55,9R0,7 | 0.19 | 55.9 | 0.7 | Z55,9R0,7 | 0.17 | 55.9 | 0.7 | Z55,9R0,7 | 0.15
56 | 0.7 | Z56,0R0,7 | 0.2 | 56 | 0.7 | Z56,0R0,7 | 0.19 | 56 | 0.7 | Z56,0R0,7 | 0.17 | 56 | 0.7 | Z56,0R0,7 | 0.15
56.1 | 0.7 | Z56,1R0,7 | 0.2 | 56.1 | 0.7 | Z56,1R0,7 | 0.19 | 56.1 | 0.7 | Z56,1R0,7 | 0.17 | 56.1 | 0.7 | Z56,1R0,7 | 0.15
56.2 | 0.7 | Z56,2R0,7 | 0.2 | 56.2 | 0.7 | Z56,2R0,7 | 0.19 | 56.2 | 0.7 | Z56,2R0,7 | 0.17 | 56.2 | 0.7 | Z56,2R0,7 | 0.15
56.3 | 0.7 | Z56,3R0,7 | 0.2 | 56.3 | 0.7 | Z56,3R0,7 | 0.19 | 56.3 | 0.7 | Z56,3R0,7 | 0.17 | 56.3 | 0.7 | Z56,3R0,7 | 0.15
56.4 | 0.7 | Z56,4R0,7 | 0.2 | 56.4 | 0.7 | Z56,4R0,7 | 0.19 | 56.4 | 0.7 | Z56,4R0,7 | 0.17 | 56.4 | 0.7 | Z56,4R0,7 | 0.15
56.5 | 0.7 | Z56,5R0,7 | 0.2 | 56.5 | 0.7 | Z56,5R0,7 | 0.19 | 56.5 | 0.7 | Z56,5R0,7 | 0.17 | 56.5 | 0.7 | Z56,5R0,7 | 0.15
56.6 | 0.7 | Z56,6R0,7 | 0.2 | 56.6 | 0.7 | Z56,6R0,7 | 0.19 | 56.6 | 0.7 | Z56,6R0,7 | 0.17 | 56.6 | 0.7 | Z56,6R0,7 | 0.15
56.7 | 0.7 | Z56,7R0,7 | 0.2 | 56.7 | 0.7 | Z56,7R0,7 | 0.19 | 56.7 | 0.7 | Z56,7R0,7 | 0.17 | 56.7 | 0.7 | Z56,7R0,7 | 0.15
56.8 | 0.7 | Z56,8R0,7 | 0.2 | 56.8 | 0.7 | Z56,8R0,7 | 0.19 | 56.8 | 0.7 | Z56,8R0,7 | 0.17 | 56.8 | 0.7 | Z56,8R0,7 | 0.15
56.9 | 0.7 | Z56,9R0,7 | 0.2 | 56.9 | 0.7 | Z56,9R0,7 | 0.19 | 56.9 | 0.7 | Z56,9R0,7 | 0.17 | 56.9 | 0.7 | Z56,9R0,7 | 0.15
57 | 0.7 | Z57,0R0,7 | 0.2 | 57 | 0.7 | Z57,0R0,7 | 0.19 | 57 | 0.7 | Z57,0R0,7 | 0.17 | 57 | 0.7 | Z57,0R0,7 | 0.15
57.1 | 0.7 | Z57,1R0,7 | 0.2 | 57.1 | 0.7 | Z57,1R0,7 | 0.19 | 57.1 | 0.7 | Z57,1R0,7 | 0.17 | 57.1 | 0.7 | Z57,1R0,7 | 0.15
57.2 | 0.7 | Z57,2R0,7 | 0.2 | 57.2 | 0.7 | Z57,2R0,7 | 0.19 | 57.2 | 0.7 | Z57,2R0,7 | 0.17 | 57.2 | 0.7 | Z57,2R0,7 | 0.15
57.3 | 0.7 | Z57,3R0,7 | 0.2 | 57.3 | 0.7 | Z57,3R0,7 | 0.19 | 57.3 | 0.7 | Z57,3R0,7 | 0.17 | 57.3 | 0.7 | Z57,3R0,7 | 0.15
57.4 | 0.7 | Z57,4R0,7 | 0.2 | 57.4 | 0.7 | Z57,4R0,7 | 0.19 | 57.4 | 0.7 | Z57,4R0,7 | 0.17 | 57.4 | 0.7 | Z57,4R0,7 | 0.15
57.5 | 0.7 | Z57,5R0,7 | 0.2 | 57.5 | 0.7 | Z57,5R0,7 | 0.19 | 57.5 | 0.7 | Z57,5R0,7 | 0.17 | 57.5 | 0.7 | Z57,5R0,7 | 0.15
57.6 | 0.7 | Z57,6R0,7 | 0.2 | 57.6 | 0.7 | Z57,6R0,7 | 0.19 | 57.6 | 0.7 | Z57,6R0,7 | 0.17 | 57.6 | 0.7 | Z57,6R0,7 | 0.15
57.7 | 0.7 | Z57,7R0,7 | 0.2 | 57.7 | 0.7 | Z57,7R0,7 | 0.19 | 57.7 | 0.7 | Z57,7R0,7 | 0.17 | 57.7 | 0.7 | Z57,7R0,7 | 0.15
57.8 | 0.7 | Z57,8R0,7 | 0.2 | 57.8 | 0.7 | Z57,8R0,7 | 0.19 | 57.8 | 0.7 | Z57,8R0,7 | 0.17 | 57.8 | 0.7 | Z57,8R0,7 | 0.15
57.9 | 0.7 | Z57,9R0,7 | 0.2 | 57.9 | 0.7 | Z57,9R0,7 | 0.19 | 57.9 | 0.7 | Z57,9R0,7 | 0.17 | 57.9 | 0.7 | Z57,9R0,7 | 0.15
58 | 0.7 | Z58,0R0,7 | 0.2 | 58 | 0.7 | Z58,0R0,7 | 0.19 | 58 | 0.7 | Z58,0R0,7 | 0.17 | 58 | 0.7 | Z58,0R0,7 | 0.15
58.1 | 0.7 | Z58,1R0,7 | 0.2 | 58.1 | 0.7 | Z58,1R0,7 | 0.19 | 58.1 | 0.7 | Z58,1R0,7 | 0.17 | 58.1 | 0.7 | Z58,1R0,7 | 0.15
58.2 | 0.7 | Z58,2R0,7 | 0.2 | 58.2 | 0.7 | Z58,2R0,7 | 0.19 | 58.2 | 0.7 | Z58,2R0,7 | 0.17 | 58.2 | 0.7 | Z58,2R0,7 | 0.15
58.3 | 0.7 | Z58,3R0,7 | 0.2 | 58.3 | 0.7 | Z58,3R0,7 | 0.19 | 58.3 | 0.7 | Z58,3R0,7 | 0.17 | 58.3 | 0.7 | Z58,3R0,7 | 0.15
58.4 | 0.7 | Z58,4R0,7 | 0.2 | 58.4 | 0.7 | Z58,4R0,7 | 0.19 | 58.4 | 0.7 | Z58,4R0,7 | 0.17 | 58.4 | 0.7 | Z58,4R0,7 | 0.15
58.5 | 0.7 | Z58,5R0,7 | 0.2 | 58.5 | 0.7 | Z58,5R0,7 | 0.19 | 58.5 | 0.7 | Z58,5R0,7 | 0.17 | 58.5 | 0.7 | Z58,5R0,7 | 0.15
58.6 | 0.7 | Z58,6R0,7 | 0.2 | 58.6 | 0.7 | Z58,6R0,7 | 0.19 | 58.6 | 0.7 | Z58,6R0,7 | 0.17 | 58.6 | 0.7 | Z58,6R0,7 | 0.15
58.7 | 0.7 | Z58,7R0,7 | 0.2 | 58.7 | 0.7 | Z58,7R0,7 | 0.19 | 58.7 | 0.7 | Z58,7R0,7 | 0.17 | 58.7 | 0.7 | Z58,7R0,7 | 0.15
58.8 | 0.7 | Z58,8R0,7 | 0.2 | 58.8 | 0.7 | Z58,8R0,7 | 0.19 | 58.8 | 0.7 | Z58,8R0,7 | 0.17 | 58.8 | 0.7 | Z58,8R0,7 | 0.15
58.9 | 0.7 | Z58,9R0,7 | 0.2 | 58.9 | 0.7 | Z58,9R0,7 | 0.19 | 58.9 | 0.7 | Z58,9R0,7 | 0.17 | 58.9 | 0.7 | Z58,9R0,7 | 0.15
59 | 0.7 | Z59,0R0,7 | 0.2 | 59 | 0.7 | Z59,0R0,7 | 0.19 | 59 | 0.7 | Z59,0R0,7 | 0.17 | 59 | 0.7 | Z59,0R0,7 | 0.15
59.1 | 0.7 | Z59,1R0,7 | 0.2 | 59.1 | 0.7 | Z59,1R0,7 | 0.19 | 59.1 | 0.7 | Z59,1R0,7 | 0.17 | 59.1 | 0.7 | Z59,1R0,7 | 0.15
59.2 | 0.7 | Z59,2R0,7 | 0.2 | 59.2 | 0.7 | Z59,2R0,7 | 0.19 | 59.2 | 0.7 | Z59,2R0,7 | 0.17 | 59.2 | 0.7 | Z59,2R0,7 | 0.15
59.3 | 0.7 | Z59,3R0,7 | 0.2 | 59.3 | 0.7 | Z59,3R0,7 | 0.19 | 59.3 | 0.7 | Z59,3R0,7 | 0.17 | 59.3 | 0.7 | Z59,3R0,7 | 0.15
59.4 | 0.7 | Z59,4R0,7 | 0.2 | 59.4 | 0.7 | Z59,4R0,7 | 0.19 | 59.4 | 0.7 | Z59,4R0,7 | 0.17 | 59.4 | 0.7 | Z59,4R0,7 | 0.15
59.5 | 0.7 | Z59,5R0,7 | 0.2 | 59.5 | 0.7 | Z59,5R0,7 | 0.19 | 59.5 | 0.7 | Z59,5R0,7 | 0.17 | 59.5 | 0.7 | Z59,5R0,7 | 0.15
59.6 | 0.7 | Z59,6R0,7 | 0.2 | 59.6 | 0.7 | Z59,6R0,7 | 0.19 | 59.6 | 0.7 | Z59,6R0,7 | 0.17 | 59.6 | 0.7 | Z59,6R0,7 | 0.15
59.7 | 0.7 | Z59,7R0,7 | 0.2 | 59.7 | 0.7 | Z59,7R0,7 | 0.19 | 59.7 | 0.7 | Z59,7R0,7 | 0.17 | 59.7 | 0.7 | Z59,7R0,7 | 0.15
59.8 | 0.7 | Z59,8R0,7 | 0.2 | 59.8 | 0.7 | Z59,8R0,7 | 0.19 | 59.8 | 0.7 | Z59,8R0,7 | 0.17 | 59.8 | 0.7 | Z59,8R0,7 | 0.15
59.9 | 0.7 | Z59,9R0,7 | 0.2 | 59.9 | 0.7 | Z59,9R0,7 | 0.19 | 59.9 | 0.7 | Z59,9R0,7 | 0.17 | 59.9 | 0.7 | Z59,9R0,7 | 0.15
60 | 0.7 | Z60,0R0,7 | 0.2 | 60 | 0.7 | Z60,0R0,7 | 0.19 | 60 | 0.7 | Z60,0R0,7 | 0.17 | 60 | 0.7 | Z60,0R0,7 | 0.15
60.1 | 0.7 | Z60,1R0,7 | 0.2 | 60.1 | 0.7 | Z60,1R0,7 | 0.19 | 60.1 | 0.7 | Z60,1R0,7 | 0.17 | 60.1 | 0.7 | Z60,1R0,7 | 0.15
60.2 | 0.7 | Z60,2R0,7 | 0.2 | 60.2 | 0.7 | Z60,2R0,7 | 0.19 | 60.2 | 0.7 | Z60,2R0,7 | 0.17 | 60.2 | 0.7 | Z60,2R0,7 | 0.15
60.3 | 0.7 | Z60,3R0,7 | 0.2 | 60.3 | 0.7 | Z60,3R0,7 | 0.19 | 60.3 | 0.7 | Z60,3R0,7 | 0.17 | 60.3 | 0.7 | Z60,3R0,7 | 0.15
60.4 | 0.7 | Z60,4R0,7 | 0.2 | 60.4 | 0.7 | Z60,4R0,7 | 0.19 | 60.4 | 0.7 | Z60,4R0,7 | 0.17 | 60.4 | 0.7 | Z60,4R0,7 | 0.15
60.5 | 0.7 | Z60,5R0,7 | 0.2 | 60.5 | 0.7 | Z60,5R0,7 | 0.19 | 60.5 | 0.7 | Z60,5R0,7 | 0.17 | 60.5 | 0.7 | Z60,5R0,7 | 0.15
60.6 | 0.7 | Z60,6R0,7 | 0.2 | 60.6 | 0.7 | Z60,6R0,7 | 0.19 | 60.6 | 0.7 | Z60,6R0,7 | 0.17 | 60.6 | 0.7 | Z60,6R0,7 | 0.15
60.7 | 0.7 | Z60,7R0,7 | 0.2 | 60.7 | 0.7 | Z60,7R0,7 | 0.19 | 60.7 | 0.7 | Z60,7R0,7 | 0.17 | 60.7 | 0.7 | Z60,7R0,7 | 0.15
60.8 | 0.7 | Z60,8R0,7 | 0.2 | 60.8 | 0.7 | Z60,8R0,7 | 0.19 | 60.8 | 0.7 | Z60,8R0,7 | 0.17 | 60.8 | 0.7 | Z60,8R0,7 | 0.15
60.9 | 0.7 | Z60,9R0,7 | 0.2 | 60.9 | 0.7 | Z60,9R0,7 | 0.19 | 60.9 | 0.7 | Z60,9R0,7 | 0.17 | 60.9 | 0.7 | Z60,9R0,7 | 0.15
61 | 0.7 | Z61,0R0,7 | 0.2 | 61 | 0.7 | Z61,0R0,7 | 0.19 | 61 | 0.7 | Z61,0R0,7 | 0.17 | 61 | 0.7 | Z61,0R0,7 | 0.15
61.1 | 0.7 | Z61,1R0,7 | 0.2 | 61.1 | 0.7 | Z61,1R0,7 | 0.19 | 61.1 | 0.7 | Z61,1R0,7 | 0.17 | 61.1 | 0.7 | Z61,1R0,7 | 0.15
61.2 | 0.7 | Z61,2R0,7 | 0.2 | 61.2 | 0.7 | Z61,2R0,7 | 0.19 | 61.2 | 0.7 | Z61,2R0,7 | 0.17 | 61.2 | 0.7 | Z61,2R0,7 | 0.15
61.3 | 0.7 | Z61,3R0,7 | 0.2 | 61.3 | 0.7 | Z61,3R0,7 | 0.19 | 61.3 | 0.7 | Z61,3R0,7 | 0.17 | 61.3 | 0.7 | Z61,3R0,7 | 0.15
61.4 | 0.7 | Z61,4R0,7 | 0.2 | 61.4 | 0.7 | Z61,4R0,7 | 0.19 | 61.4 | 0.7 | Z61,4R0,7 | 0.17 | 61.4 | 0.7 | Z61,4R0,7 | 0.15
61.5 | 0.7 | Z61,5R0,7 | 0.2 | 61.5 | 0.7 | Z61,5R0,7 | 0.19 | 61.5 | 0.7 | Z61,5R0,7 | 0.17 | 61.5 | 0.7 | Z61,5R0,7 | 0.15
61.6 | 0.7 | Z61,6R0,7 | 0.2 | 61.6 | 0.7 | Z61,6R0,7 | 0.19 | 61.6 | 0.7 | Z61,6R0,7 | 0.17 | 61.6 | 0.7 | Z61,6R0,7 | 0.15
61.7 | 0.7 | Z61,7R0,7 | 0.2 | 61.7 | 0.7 | Z61,7R0,7 | 0.19 | 61.7 | 0.7 | Z61,7R0,7 | 0.17 | 61.7 | 0.7 | Z61,7R0,7 | 0.15
61.8 | 0.7 | Z61,8R0,7 | 0.2 | 61.8 | 0.7 | Z61,8R0,7 | 0.19 | 61.8 | 0.7 | Z61,8R0,7 | 0.17 | 61.8 | 0.7 | Z61,8R0,7 | 0.15
61.9 | 0.7 | Z61,9R0,7 | 0.2 | 61.9 | 0.7 | Z61,9R0,7 | 0.19 | 61.9 | 0.7 | Z61,9R0,7 | 0.17 | 61.9 | 0.7 | Z61,9R0,7 | 0.15
62 | 0.7 | Z62,0R0,7 | 0.2 | 62 | 0.7 | Z62,0R0,7 | 0.19 | 62 | 0.7 | Z62,0R0,7 | 0.17 | 62 | 0.7 | Z62,0R0,7 | 0.15
62.1 | 0.7 | Z62,1R0,7 | 0.2 | 62.1 | 0.7 | Z62,1R0,7 | 0.19 | 62.1 | 0.7 | Z62,1R0,7 | 0.17 | 62.1 | 0.7 | Z62,1R0,7 | 0.15
62.2 | 0.7 | Z62,2R0,7 | 0.2 | 62.2 | 0.7 | Z62,2R0,7 | 0.19 | 62.2 | 0.7 | Z62,2R0,7 | 0.17 | 62.2 | 0.7 | Z62,2R0,7 | 0.15
62.3 | 0.7 | Z62,3R0,7 | 0.2 | 62.3 | 0.7 | Z62,3R0,7 | 0.19 | 62.3 | 0.7 | Z62,3R0,7 | 0.17 | 62.3 | 0.7 | Z62,3R0,7 | 0.15
62.4 | 0.7 | Z62,4R0,7 | 0.2 | 62.4 | 0.7 | Z62,4R0,7 | 0.19 | 62.4 | 0.7 | Z62,4R0,7 | 0.17 | 62.4 | 0.7 | Z62,4R0,7 | 0.15
62.5 | 0.7 | Z62,5R0,7 | 0.2 | 62.5 | 0.7 | Z62,5R0,7 | 0.19 | 62.5 | 0.7 | Z62,5R0,7 | 0.17 | 62.5 | 0.7 | Z62,5R0,7 | 0.15
62.6 | 0.7 | Z62,6R0,7 | 0.2 | 62.6 | 0.7 | Z62,6R0,7 | 0.19 | 62.6 | 0.7 | Z62,6R0,7 | 0.17 | 62.6 | 0.7 | Z62,6R0,7 | 0.15
62.7 | 0.7 | Z62,7R0,7 | 0.2 | 62.7 | 0.7 | Z62,7R0,7 | 0.19 | 62.7 | 0.7 | Z62,7R0,7 | 0.17 | 62.7 | 0.7 | Z62,7R0,7 | 0.15
62.8 | 0.7 | Z62,8R0,7 | 0.2 | 62.8 | 0.7 | Z62,8R0,7 | 0.19 | 62.8 | 0.7 | Z62,8R0,7 | 0.17 | 62.8 | 0.7 | Z62,8R0,7 | 0.15
62.9 | 0.7 | Z62,9R0,7 | 0.2 | 62.9 | 0.7 | Z62,9R0,7 | 0.19 | 62.9 | 0.7 | Z62,9R0,7 | 0.17 | 62.9 | 0.7 | Z62,9R0,7 | 0.15
63 | 0.7 | Z63,0R0,7 | 0.2 | 63 | 0.7 | Z63,0R0,7 | 0.19 | 63 | 0.7 | Z63,0R0,7 | 0.17 | 63 | 0.7 | Z63,0R0,7 | 0.15
63.1 | 0.7 | Z63,1R0,7 | 0.2 | 63.1 | 0.7 | Z63,1R0,7 | 0.19 | 63.1 | 0.7 | Z63,1R0,7 | 0.17 | 63.1 | 0.7 | Z63,1R0,7 | 0.15
63.2 | 0.7 | Z63,2R0,7 | 0.2 | 63.2 | 0.7 | Z63,2R0,7 | 0.19 | 63.2 | 0.7 | Z63,2R0,7 | 0.17 | 63.2 | 0.7 | Z63,2R0,7 | 0.15
63.3 | 0.7 | Z63,3R0,7 | 0.2 | 63.3 | 0.7 | Z63,3R0,7 | 0.19 | 63.3 | 0.7 | Z63,3R0,7 | 0.17 | 63.3 | 0.7 | Z63,3R0,7 | 0.15
63.4 | 0.7 | Z63,4R0,7 | 0.2 | 63.4 | 0.7 | Z63,4R0,7 | 0.19 | 63.4 | 0.7 | Z63,4R0,7 | 0.17 | 63.4 | 0.7 | Z63,4R0,7 | 0.15
63.5 | 0.7 | Z63,5R0,7 | 0.2 | 63.5 | 0.7 | Z63,5R0,7 | 0.19 | 63.5 | 0.7 | Z63,5R0,7 | 0.17 | 63.5 | 0.7 | Z63,5R0,7 | 0.15
63.6 | 0.7 | Z63,6R0,7 | 0.2 | 63.6 | 0.7 | Z63,6R0,7 | 0.19 | 63.6 | 0.7 | Z63,6R0,7 | 0.17 | 63.6 | 0.7 | Z63,6R0,7 | 0.15
63.7 | 0.7 | Z63,7R0,7 | 0.2 | 63.7 | 0.7 | Z63,7R0,7 | 0.19 | 63.7 | 0.7 | Z63,7R0,7 | 0.17 | 63.7 | 0.7 | Z63,7R0,7 | 0.15
63.8 | 0.7 | Z63,8R0,7 | 0.2 | 63.8 | 0.7 | Z63,8R0,7 | 0.19 | 63.8 | 0.7 | Z63,8R0,7 | 0.17 | 63.8 | 0.7 | Z63,8R0,7 | 0.15
63.9 | 0.7 | Z63,9R0,7 | 0.2 | 63.9 | 0.7 | Z63,9R0,7 | 0.19 | 63.9 | 0.7 | Z63,9R0,7 | 0.17 | 63.9 | 0.7 | Z63,9R0,7 | 0.15
64 | 0.7 | Z64,0R0,7 | 0.2 | 64 | 0.7 | Z64,0R0,7 | 0.19 | 64 | 0.7 | Z64,0R0,7 | 0.17 | 64 | 0.7 | Z64,0R0,7 | 0.15
64.1 | 0.7 | Z64,1R0,7 | 0.2 | 64.1 | 0.7 | Z64,1R0,7 | 0.19 | 64.1 | 0.7 | Z64,1R0,7 | 0.17 | 64.1 | 0.7 | Z64,1R0,7 | 0.15
64.2 | 0.7 | Z64,2R0,7 | 0.2 | 64.2 | 0.7 | Z64,2R0,7 | 0.19 | 64.2 | 0.7 | Z64,2R0,7 | 0.17 | 64.2 | 0.7 | Z64,2R0,7 | 0.15
64.3 | 0.7 | Z64,3R0,7 | 0.2 | 64.3 | 0.7 | Z64,3R0,7 | 0.19 | 64.3 | 0.7 | Z64,3R0,7 | 0.17 | 64.3 | 0.7 | Z64,3R0,7 | 0.15
64.4 | 0.7 | Z64,4R0,7 | 0.2 | 64.4 | 0.7 | Z64,4R0,7 | 0.19 | 64.4 | 0.7 | Z64,4R0,7 | 0.17 | 64.4 | 0.7 | Z64,4R0,7 | 0.15
64.5 | 0.7 | Z64,5R0,7 | 0.2 | 64.5 | 0.7 | Z64,5R0,7 | 0.19 | 64.5 | 0.7 | Z64,5R0,7 | 0.17 | 64.5 | 0.7 | Z64,5R0,7 | 0.15
64.6 | 0.7 | Z64,6R0,7 | 0.2 | 64.6 | 0.7 | Z64,6R0,7 | 0.19 | 64.6 | 0.7 | Z64,6R0,7 | 0.17 | 64.6 | 0.7 | Z64,6R0,7 | 0.15
64.7 | 0.7 | Z64,7R0,7 | 0.2 | 64.7 | 0.7 | Z64,7R0,7 | 0.19 | 64.7 | 0.7 | Z64,7R0,7 | 0.17 | 64.7 | 0.7 | Z64,7R0,7 | 0.15
64.8 | 0.7 | Z64,8R0,7 | 0.2 | 64.8 | 0.7 | Z64,8R0,7 | 0.19 | 64.8 | 0.7 | Z64,8R0,7 | 0.17 | 64.8 | 0.7 | Z64,8R0,7 | 0.15
64.9 | 0.7 | Z64,9R0,7 | 0.2 | 64.9 | 0.7 | Z64,9R0,7 | 0.19 | 64.9 | 0.7 | Z64,9R0,7 | 0.17 | 64.9 | 0.7 | Z64,9R0,7 | 0.15
65 | 0.7 | Z65,0R0,7 | 0.2 | 65 | 0.7 | Z65,0R0,7 | 0.19 | 65 | 0.7 | Z65,0R0,7 | 0.17 | 65 | 0.7 | Z65,0R0,7 | 0.15
65.1 | 0.7 | Z65,1R0,7 | 0.2 | 65.1 | 0.7 | Z65,1R0,7 | 0.19 | 65.1 | 0.7 | Z65,1R0,7 | 0.17 | 65.1 | 0.7 | Z65,1R0,7 | 0.15
65.2 | 0.7 | Z65,2R0,7 | 0.2 | 65.2 | 0.7 | Z65,2R0,7 | 0.19 | 65.2 | 0.7 | Z65,2R0,7 | 0.17 | 65.2 | 0.7 | Z65,2R0,7 | 0.15
65.3 | 0.7 | Z65,3R0,7 | 0.2 | 65.3 | 0.7 | Z65,3R0,7 | 0.19 | 65.3 | 0.7 | Z65,3R0,7 | 0.17 | 65.3 | 0.7 | Z65,3R0,7 | 0.15
65.4 | 0.7 | Z65,4R0,7 | 0.2 | 65.4 | 0.7 | Z65,4R0,7 | 0.19 | 65.4 | 0.7 | Z65,4R0,7 | 0.17 | 65.4 | 0.7 | Z65,4R0,7 | 0.15
65.5 | 0.7 | Z65,5R0,7 | 0.2 | 65.5 | 0.7 | Z65,5R0,7 | 0.19 | 65.5 | 0.7 | Z65,5R0,7 | 0.17 | 65.5 | 0.7 | Z65,5R0,7 | 0.15
65.6 | 0.7 | Z65,6R0,7 | 0.2 | 65.6 | 0.7 | Z65,6R0,7 | 0.19 | 65.6 | 0.7 | Z65,6R0,7 | 0.17 | 65.6 | 0.7 | Z65,6R0,7 | 0.15
65.7 | 0.7 | Z65,7R0,7 | 0.2 | 65.7 | 0.7 | Z65,7R0,7 | 0.19 | 65.7 | 0.7 | Z65,7R0,7 | 0.17 | 65.7 | 0.7 | Z65,7R0,7 | 0.15
65.8 | 0.7 | Z65,8R0,7 | 0.2 | 65.8 | 0.7 | Z65,8R0,7 | 0.19 | 65.8 | 0.7 | Z65,8R0,7 | 0.17 | 65.8 | 0.7 | Z65,8R0,7 | 0.15
65.9 | 0.7 | Z65,9R0,7 | 0.2 | 65.9 | 0.7 | Z65,9R0,7 | 0.19 | 65.9 | 0.7 | Z65,9R0,7 | 0.17 | 65.9 | 0.7 | Z65,9R0,7 | 0.15
66 | 0.7 | Z66,0R0,7 | 0.2 | 66 | 0.7 | Z66,0R0,7 | 0.19 | 66 | 0.7 | Z66,0R0,7 | 0.17 | 66 | 0.7 | Z66,0R0,7 | 0.15
66.1 | 0.7 | Z66,1R0,7 | 0.2 | 66.1 | 0.7 | Z66,1R0,7 | 0.19 | 66.1 | 0.7 | Z66,1R0,7 | 0.17 | 66.1 | 0.7 | Z66,1R0,7 | 0.15
66.2 | 0.7 | Z66,2R0,7 | 0.2 | 66.2 | 0.7 | Z66,2R0,7 | 0.19 | 66.2 | 0.7 | Z66,2R0,7 | 0.17 | 66.2 | 0.7 | Z66,2R0,7 | 0.15
66.3 | 0.7 | Z66,3R0,7 | 0.2 | 66.3 | 0.7 | Z66,3R0,7 | 0.19 | 66.3 | 0.7 | Z66,3R0,7 | 0.17 | 66.3 | 0.7 | Z66,3R0,7 | 0.15
66.4 | 0.7 | Z66,4R0,7 | 0.2 | 66.4 | 0.7 | Z66,4R0,7 | 0.19 | 66.4 | 0.7 | Z66,4R0,7 | 0.17 | 66.4 | 0.7 | Z66,4R0,7 | 0.15
66.5 | 0.7 | Z66,5R0,7 | 0.2 | 66.5 | 0.7 | Z66,5R0,7 | 0.19 | 66.5 | 0.7 | Z66,5R0,7 | 0.17 | 66.5 | 0.7 | Z66,5R0,7 | 0.15
66.6 | 0.7 | Z66,6R0,7 | 0.2 | 66.6 | 0.7 | Z66,6R0,7 | 0.19 | 66.6 | 0.7 | Z66,6R0,7 | 0.17 | 66.6 | 0.7 | Z66,6R0,7 | 0.15
66.7 | 0.7 | Z66,7R0,7 | 0.2 | 66.7 | 0.7 | Z66,7R0,7 | 0.19 | 66.7 | 0.7 | Z66,7R0,7 | 0.17 | 66.7 | 0.7 | Z66,7R0,7 | 0.15
66.8 | 0.7 | Z66,8R0,7 | 0.2 | 66.8 | 0.7 | Z66,8R0,7 | 0.19 | 66.8 | 0.7 | Z66,8R0,7 | 0.17 | 66.8 | 0.7 | Z66,8R0,7 | 0.15
66.9 | 0.7 | Z66,9R0,7 | 0.2 | 66.9 | 0.7 | Z66,9R0,7 | 0.19 | 66.9 | 0.7 | Z66,9R0,7 | 0.17 | 66.9 | 0.7 | Z66,9R0,7 | 0.15
67 | 0.7 | Z67,0R0,7 | 0.2 | 67 | 0.7 | Z67,0R0,7 | 0.19 | 67 | 0.7 | Z67,0R0,7 | 0.17 | 67 | 0.7 | Z67,0R0,7 | 0.15
67.1 | 0.7 | Z67,1R0,7 | 0.2 | 67.1 | 0.7 | Z67,1R0,7 | 0.19 | 67.1 | 0.7 | Z67,1R0,7 | 0.17 | 67.1 | 0.7 | Z67,1R0,7 | 0.15
67.2 | 0.7 | Z67,2R0,7 | 0.2 | 67.2 | 0.7 | Z67,2R0,7 | 0.19 | 67.2 | 0.7 | Z67,2R0,7 | 0.17 | 67.2 | 0.7 | Z67,2R0,7 | 0.15
67.3 | 0.7 | Z67,3R0,7 | 0.2 | 67.3 | 0.7 | Z67,3R0,7 | 0.19 | 67.3 | 0.7 | Z67,3R0,7 | 0.17 | 67.3 | 0.7 | Z67,3R0,7 | 0.15
67.4 | 0.7 | Z67,4R0,7 | 0.2 | 67.4 | 0.7 | Z67,4R0,7 | 0.19 | 67.4 | 0.7 | Z67,4R0,7 | 0.17 | 67.4 | 0.7 | Z67,4R0,7 | 0.15
67.5 | 0.7 | Z67,5R0,7 | 0.2 | 67.5 | 0.7 | Z67,5R0,7 | 0.19 | 67.5 | 0.7 | Z67,5R0,7 | 0.17 | 67.5 | 0.7 | Z67,5R0,7 | 0.15
67.6 | 0.7 | Z67,6R0,7 | 0.2 | 67.6 | 0.7 | Z67,6R0,7 | 0.19 | 67.6 | 0.7 | Z67,6R0,7 | 0.17 | 67.6 | 0.7 | Z67,6R0,7 | 0.15
67.7 | 0.7 | Z67,7R0,7 | 0.2 | 67.7 | 0.7 | Z67,7R0,7 | 0.19 | 67.7 | 0.7 | Z67,7R0,7 | 0.17 | 67.7 | 0.7 | Z67,7R0,7 | 0.15
67.8 | 0.7 | Z67,8R0,7 | 0.2 | 67.8 | 0.7 | Z67,8R0,7 | 0.19 | 67.8 | 0.7 | Z67,8R0,7 | 0.17 | 67.8 | 0.7 | Z67,8R0,7 | 0.15
67.9 | 0.7 | Z67,9R0,7 | 0.2 | 67.9 | 0.7 | Z67,9R0,7 | 0.19 | 67.9 | 0.7 | Z67,9R0,7 | 0.17 | 67.9 | 0.7 | Z67,9R0,7 | 0.15
68 | 0.7 | Z68,0R0,7 | 0.2 | 68 | 0.7 | Z68,0R0,7 | 0.19 | 68 | 0.7 | Z68,0R0,7 | 0.17 | 68 | 0.7 | Z68,0R0,7 | 0.15
68.1 | 0.7 | Z68,1R0,7 | 0.2 | 68.1 | 0.7 | Z68,1R0,7 | 0.19 | 68.1 | 0.7 | Z68,1R0,7 | 0.17 | 68.1 | 0.7 | Z68,1R0,7 | 0.15
68.2 | 0.7 | Z68,2R0,7 | 0.2 | 68.2 | 0.7 | Z68,2R0,7 | 0.19 | 68.2 | 0.7 | Z68,2R0,7 | 0.17 | 68.2 | 0.7 | Z68,2R0,7 | 0.15
68.3 | 0.7 | Z68,3R0,7 | 0.2 | 68.3 | 0.7 | Z68,3R0,7 | 0.19 | 68.3 | 0.7 | Z68,3R0,7 | 0.17 | 68.3 | 0.7 | Z68,3R0,7 | 0.15
68.4 | 0.7 | Z68,4R0,7 | 0.2 | 68.4 | 0.7 | Z68,4R0,7 | 0.19 | 68.4 | 0.7 | Z68,4R0,7 | 0.17 | 68.4 | 0.7 | Z68,4R0,7 | 0.15
68.5 | 0.7 | Z68,5R0,7 | 0.2 | 68.5 | 0.7 | Z68,5R0,7 | 0.19 | 68.5 | 0.7 | Z68,5R0,7 | 0.17 | 68.5 | 0.7 | Z68,5R0,7 | 0.15
68.6 | 0.7 | Z68,6R0,7 | 0.2 | 68.6 | 0.7 | Z68,6R0,7 | 0.19 | 68.6 | 0.7 | Z68,6R0,7 | 0.17 | 68.6 | 0.7 | Z68,6R0,7 | 0.15
68.7 | 0.7 | Z68,7R0,7 | 0.2 | 68.7 | 0.7 | Z68,7R0,7 | 0.19 | 68.7 | 0.7 | Z68,7R0,7 | 0.17 | 68.7 | 0.7 | Z68,7R0,7 | 0.15
68.8 | 0.7 | Z68,8R0,7 | 0.2 | 68.8 | 0.7 | Z68,8R0,7 | 0.19 | 68.8 | 0.7 | Z68,8R0,7 | 0.17 | 68.8 | 0.7 | Z68,8R0,7 | 0.15
68.9 | 0.7 | Z68,9R0,7 | 0.2 | 68.9 | 0.7 | Z68,9R0,7 | 0.19 | 68.9 | 0.7 | Z68,9R0,7 | 0.17 | 68.9 | 0.7 | Z68,9R0,7 | 0.15
69 | 0.7 | Z69,0R0,7 | 0.2 | 69 | 0.7 | Z69,0R0,7 | 0.19 | 69 | 0.7 | Z69,0R0,7 | 0.17 | 69 | 0.7 | Z69,0R0,7 | 0.15
69.1 | 0.7 | Z69,1R0,7 | 0.2 | 69.1 | 0.7 | Z69,1R0,7 | 0.19 | 69.1 | 0.7 | Z69,1R0,7 | 0.17 | 69.1 | 0.7 | Z69,1R0,7 | 0.15
69.2 | 0.7 | Z69,2R0,7 | 0.2 | 69.2 | 0.7 | Z69,2R0,7 | 0.19 | 69.2 | 0.7 | Z69,2R0,7 | 0.17 | 69.2 | 0.7 | Z69,2R0,7 | 0.15
69.3 | 0.7 | Z69,3R0,7 | 0.2 | 69.3 | 0.7 | Z69,3R0,7 | 0.19 | 69.3 | 0.7 | Z69,3R0,7 | 0.17 | 69.3 | 0.7 | Z69,3R0,7 | 0.15
69.4 | 0.7 | Z69,4R0,7 | 0.2 | 69.4 | 0.7 | Z69,4R0,7 | 0.19 | 69.4 | 0.7 | Z69,4R0,7 | 0.17 | 69.4 | 0.7 | Z69,4R0,7 | 0.15
69.5 | 0.7 | Z69,5R0,7 | 0.2 | 69.5 | 0.7 | Z69,5R0,7 | 0.19 | 69.5 | 0.7 | Z69,5R0,7 | 0.17 | 69.5 | 0.7 | Z69,5R0,7 | 0.15
69.6 | 0.7 | Z69,6R0,7 | 0.2 | 69.6 | 0.7 | Z69,6R0,7 | 0.19 | 69.6 | 0.7 | Z69,6R0,7 | 0.17 | 69.6 | 0.7 | Z69,6R0,7 | 0.15
69.7 | 0.7 | Z69,7R0,7 | 0.2 | 69.7 | 0.7 | Z69,7R0,7 | 0.19 | 69.7 | 0.7 | Z69,7R0,7 | 0.17 | 69.7 | 0.7 | Z69,7R0,7 | 0.15
69.8 | 0.7 | Z69,8R0,7 | 0.2 | 69.8 | 0.7 | Z69,8R0,7 | 0.19 | 69.8 | 0.7 | Z69,8R0,7 | 0.17 | 69.8 | 0.7 | Z69,8R0,7 | 0.15
69.9 | 0.7 | Z69,9R0,7 | 0.2 | 69.9 | 0.7 | Z69,9R0,7 | 0.19 | 69.9 | 0.7 | Z69,9R0,7 | 0.17 | 69.9 | 0.7 | Z69,9R0,7 | 0.15
70 | 0.7 | Z70,0R0,7 | 0.2 | 70 | 0.7 | Z70,0R0,7 | 0.19 | 70 | 0.7 | Z70,0R0,7 | 0.17 | 70 | 0.7 | Z70,0R0,7 | 0.15
70.1 | 0.7 | Z70,1R0,7 | 0.2 | 70.1 | 0.7 | Z70,1R0,7 | 0.19 | 70.1 | 0.7 | Z70,1R0,7 | 0.17 | 70.1 | 0.7 | Z70,1R0,7 | 0.15
70.2 | 0.7 | Z70,2R0,7 | 0.2 | 70.2 | 0.7 | Z70,2R0,7 | 0.19 | 70.2 | 0.7 | Z70,2R0,7 | 0.17 | 70.2 | 0.7 | Z70,2R0,7 | 0.15
70.3 | 0.7 | Z70,3R0,7 | 0.2 | 70.3 | 0.7 | Z70,3R0,7 | 0.19 | 70.3 | 0.7 | Z70,3R0,7 | 0.17 | 70.3 | 0.7 | Z70,3R0,7 | 0.15
70.4 | 0.7 | Z70,4R0,7 | 0.2 | 70.4 | 0.7 | Z70,4R0,7 | 0.19 | 70.4 | 0.7 | Z70,4R0,7 | 0.17 | 70.4 | 0.7 | Z70,4R0,7 | 0.15
70.5 | 0.7 | Z70,5R0,7 | 0.2 | 70.5 | 0.7 | Z70,5R0,7 | 0.19 | 70.5 | 0.7 | Z70,5R0,7 | 0.17 | 70.5 | 0.7 | Z70,5R0,7 | 0.15
70.6 | 0.7 | Z70,6R0,7 | 0.2 | 70.6 | 0.7 | Z70,6R0,7 | 0.19 | 70.6 | 0.7 | Z70,6R0,7 | 0.17 | 70.6 | 0.7 | Z70,6R0,7 | 0.15
70.7 | 0.7 | Z70,7R0,7 | 0.2 | 70.7 | 0.7 | Z70,7R0,7 | 0.19 | 70.7 | 0.7 | Z70,7R0,7 | 0.17 | 70.7 | 0.7 | Z70,7R0,7 | 0.15
70.8 | 0.7 | Z70,8R0,7 | 0.2 | 70.8 | 0.7 | Z70,8R0,7 | 0.19 | 70.8 | 0.7 | Z70,8R0,7 | 0.17 | 70.8 | 0.7 | Z70,8R0,7 | 0.15
70.9 | 0.7 | Z70,9R0,7 | 0.2 | 70.9 | 0.7 | Z70,9R0,7 | 0.19 | 70.9 | 0.7 | Z70,9R0,7 | 0.17 | 70.9 | 0.7 | Z70,9R0,7 | 0.15
71 | 0.7 | Z71,0R0,7 | 0.2 | 71 | 0.7 | Z71,0R0,7 | 0.19 | 71 | 0.7 | Z71,0R0,7 | 0.17 | 71 | 0.7 | Z71,0R0,7 | 0.15
71.1 | 0.7 | Z71,1R0,7 | 0.2 | 71.1 | 0.7 | Z71,1R0,7 | 0.19 | 71.1 | 0.7 | Z71,1R0,7 | 0.17 | 71.1 | 0.7 | Z71,1R0,7 | 0.15
71.2 | 0.7 | Z71,2R0,7 | 0.2 | 71.2 | 0.7 | Z71,2R0,7 | 0.19 | 71.2 | 0.7 | Z71,2R0,7 | 0.17 | 71.2 | 0.7 | Z71,2R0,7 | 0.15
71.3 | 0.7 | Z71,3R0,7 | 0.2 | 71.3 | 0.7 | Z71,3R0,7 | 0.19 | 71.3 | 0.7 | Z71,3R0,7 | 0.17 | 71.3 | 0.7 | Z71,3R0,7 | 0.15
71.4 | 0.7 | Z71,4R0,7 | 0.2 | 71.4 | 0.7 | Z71,4R0,7 | 0.19 | 71.4 | 0.7 | Z71,4R0,7 | 0.17 | 71.4 | 0.7 | Z71,4R0,7 | 0.15
71.5 | 0.7 | Z71,5R0,7 | 0.2 | 71.5 | 0.7 | Z71,5R0,7 | 0.19 | 71.5 | 0.7 | Z71,5R0,7 | 0.17 | 71.5 | 0.7 | Z71,5R0,7 | 0.15
71.6 | 0.7 | Z71,6R0,7 | 0.2 | 71.6 | 0.7 | Z71,6R0,7 | 0.19 | 71.6 | 0.7 | Z71,6R0,7 | 0.17 | 71.6 | 0.7 | Z71,6R0,7 | 0.15
71.7 | 0.7 | Z71,7R0,7 | 0.2 | 71.7 | 0.7 | Z71,7R0,7 | 0.19 | 71.7 | 0.7 | Z71,7R0,7 | 0.17 | 71.7 | 0.7 | Z71,7R0,7 | 0.15
71.8 | 0.7 | Z71,8R0,7 | 0.2 | 71.8 | 0.7 | Z71,8R0,7 | 0.19 | 71.8 | 0.7 | Z71,8R0,7 | 0.17 | 71.8 | 0.7 | Z71,8R0,7 | 0.15
71.9 | 0.7 | Z71,9R0,7 | 0.2 | 71.9 | 0.7 | Z71,9R0,7 | 0.19 | 71.9 | 0.7 | Z71,9R0,7 | 0.17 | 71.9 | 0.7 | Z71,9R0,7 | 0.15
72 | 0.7 | Z72,0R0,7 | 0.2 | 72 | 0.7 | Z72,0R0,7 | 0.19 | 72 | 0.7 | Z72,0R0,7 | 0.17 | 72 | 0.7 | Z72,0R0,7 | 0.15
72.1 | 0.7 | Z72,1R0,7 | 0.2 | 72.1 | 0.7 | Z72,1R0,7 | 0.19 | 72.1 | 0.7 | Z72,1R0,7 | 0.17 | 72.1 | 0.7 | Z72,1R0,7 | 0.15
72.2 | 0.7 | Z72,2R0,7 | 0.2 | 72.2 | 0.7 | Z72,2R0,7 | 0.19 | 72.2 | 0.7 | Z72,2R0,7 | 0.17 | 72.2 | 0.7 | Z72,2R0,7 | 0.15
72.3 | 0.7 | Z72,3R0,7 | 0.2 | 72.3 | 0.7 | Z72,3R0,7 | 0.19 | 72.3 | 0.7 | Z72,3R0,7 | 0.17 | 72.3 | 0.7 | Z72,3R0,7 | 0.15
72.4 | 0.7 | Z72,4R0,7 | 0.2 | 72.4 | 0.7 | Z72,4R0,7 | 0.19 | 72.4 | 0.7 | Z72,4R0,7 | 0.17 | 72.4 | 0.7 | Z72,4R0,7 | 0.15
72.5 | 0.7 | Z72,5R0,7 | 0.2 | 72.5 | 0.7 | Z72,5R0,7 | 0.19 | 72.5 | 0.7 | Z72,5R0,7 | 0.17 | 72.5 | 0.7 | Z72,5R0,7 | 0.15
72.6 | 0.7 | Z72,6R0,7 | 0.2 | 72.6 | 0.7 | Z72,6R0,7 | 0.19 | 72.6 | 0.7 | Z72,6R0,7 | 0.17 | 72.6 | 0.7 | Z72,6R0,7 | 0.15
72.7 | 0.7 | Z72,7R0,7 | 0.2 | 72.7 | 0.7 | Z72,7R0,7 | 0.19 | 72.7 | 0.7 | Z72,7R0,7 | 0.17 | 72.7 | 0.7 | Z72,7R0,7 | 0.15
72.8 | 0.7 | Z72,8R0,7 | 0.2 | 72.8 | 0.7 | Z72,8R0,7 | 0.19 | 72.8 | 0.7 | Z72,8R0,7 | 0.17 | 72.8 | 0.7 | Z72,8R0,7 | 0.15
72.9 | 0.7 | Z72,9R0,7 | 0.2 | 72.9 | 0.7 | Z72,9R0,7 | 0.19 | 72.9 | 0.7 | Z72,9R0,7 | 0.17 | 72.9 | 0.7 | Z72,9R0,7 | 0.15
73 | 0.7 | Z73,0R0,7 | 0.2 | 73 | 0.7 | Z73,0R0,7 | 0.19 | 73 | 0.7 | Z73,0R0,7 | 0.17 | 73 | 0.7 | Z73,0R0,7 | 0.15
73.1 | 0.7 | Z73,1R0,7 | 0.2 | 73.1 | 0.7 | Z73,1R0,7 | 0.19 | 73.1 | 0.7 | Z73,1R0,7 | 0.17 | 73.1 | 0.7 | Z73,1R0,7 | 0.15
73.2 | 0.7 | Z73,2R0,7 | 0.2 | 73.2 | 0.7 | Z73,2R0,7 | 0.19 | 73.2 | 0.7 | Z73,2R0,7 | 0.17 | 73.2 | 0.7 | Z73,2R0,7 | 0.15
73.3 | 0.7 | Z73,3R0,7 | 0.2 | 73.3 | 0.7 | Z73,3R0,7 | 0.19 | 73.3 | 0.7 | Z73,3R0,7 | 0.17 | 73.3 | 0.7 | Z73,3R0,7 | 0.15
73.4 | 0.7 | Z73,4R0,7 | 0.2 | 73.4 | 0.7 | Z73,4R0,7 | 0.19 | 73.4 | 0.7 | Z73,4R0,7 | 0.17 | 73.4 | 0.7 | Z73,4R0,7 | 0.15
73.5 | 0.7 | Z73,5R0,7 | 0.2 | 73.5 | 0.7 | Z73,5R0,7 | 0.19 | 73.5 | 0.7 | Z73,5R0,7 | 0.17 | 73.5 | 0.7 | Z73,5R0,7 | 0.15
73.6 | 0.7 | Z73,6R0,7 | 0.2 | 73.6 | 0.7 | Z73,6R0,7 | 0.19 | 73.6 | 0.7 | Z73,6R0,7 | 0.17 | 73.6 | 0.7 | Z73,6R0,7 | 0.15
73.7 | 0.7 | Z73,7R0,7 | 0.2 | 73.7 | 0.7 | Z73,7R0,7 | 0.19 | 73.7 | 0.7 | Z73,7R0,7 | 0.17 | 73.7 | 0.7 | Z73,7R0,7 | 0.15
73.8 | 0.7 | Z73,8R0,7 | 0.2 | 73.8 | 0.7 | Z73,8R0,7 | 0.19 | 73.8 | 0.7 | Z73,8R0,7 | 0.17 | 73.8 | 0.7 | Z73,8R0,7 | 0.15
73.9 | 0.7 | Z73,9R0,7 | 0.2 | 73.9 | 0.7 | Z73,9R0,7 | 0.19 | 73.9 | 0.7 | Z73,9R0,7 | 0.17 | 73.9 | 0.7 | Z73,9R0,7 | 0.15
74 | 0.7 | Z74,0R0,7 | 0.2 | 74 | 0.7 | Z74,0R0,7 | 0.19 | 74 | 0.7 | Z74,0R0,7 | 0.17 | 74 | 0.7 | Z74,0R0,7 | 0.15
74.1 | 0.7 | Z74,1R0,7 | 0.2 | 74.1 | 0.7 | Z74,1R0,7 | 0.19 | 74.1 | 0.7 | Z74,1R0,7 | 0.17 | 74.1 | 0.7 | Z74,1R0,7 | 0.15
74.2 | 0.7 | Z74,2R0,7 | 0.2 | 74.2 | 0.7 | Z74,2R0,7 | 0.19 | 74.2 | 0.7 | Z74,2R0,7 | 0.17 | 74.2 | 0.7 | Z74,2R0,7 | 0.15
74.3 | 0.7 | Z74,3R0,7 | 0.2 | 74.3 | 0.7 | Z74,3R0,7 | 0.19 | 74.3 | 0.7 | Z74,3R0,7 | 0.17 | 74.3 | 0.7 | Z74,3R0,7 | 0.15
74.4 | 0.7 | Z74,4R0,7 | 0.2 | 74.4 | 0.7 | Z74,4R0,7 | 0.19 | 74.4 | 0.7 | Z74,4R0,7 | 0.17 | 74.4 | 0.7 | Z74,4R0,7 | 0.15
74.5 | 0.7 | Z74,5R0,7 | 0.2 | 74.5 | 0.7 | Z74,5R0,7 | 0.19 | 74.5 | 0.7 | Z74,5R0,7 | 0.17 | 74.5 | 0.7 | Z74,5R0,7 | 0.15
74.6 | 0.7 | Z74,6R0,7 | 0.2 | 74.6 | 0.7 | Z74,6R0,7 | 0.19 | 74.6 | 0.7 | Z74,6R0,7 | 0.17 | 74.6 | 0.7 | Z74,6R0,7 | 0.15
74.7 | 0.7 | Z74,7R0,7 | 0.2 | 74.7 | 0.7 | Z74,7R0,7 | 0.19 | 74.7 | 0.7 | Z74,7R0,7 | 0.17 | 74.7 | 0.7 | Z74,7R0,7 | 0.15
74.8 | 0.7 | Z74,8R0,7 | 0.2 | 74.8 | 0.7 | Z74,8R0,7 | 0.19 | 74.8 | 0.7 | Z74,8R0,7 | 0.17 | 74.8 | 0.7 | Z74,8R0,7 | 0.15
74.9 | 0.7 | Z74,9R0,7 | 0.2 | 74.9 | 0.7 | Z74,9R0,7 | 0.19 | 74.9 | 0.7 | Z74,9R0,7 | 0.17 | 74.9 | 0.7 | Z74,9R0,7 | 0.15
75 | 0.7 | Z75,0R0,7 | 0.2 | 75 | 0.7 | Z75,0R0,7 | 0.19 | 75 | 0.7 | Z75,0R0,7 | 0.17 | 75 | 0.7 | Z75,0R0,7 | 0.15
75.1 | 0.7 | Z75,1R0,7 | 0.2 | 75.1 | 0.7 | Z75,1R0,7 | 0.19 | 75.1 | 0.7 | Z75,1R0,7 | 0.17 | 75.1 | 0.7 | Z75,1R0,7 | 0.15
75.2 | 0.7 | Z75,2R0,7 | 0.2 | 75.2 | 0.7 | Z75,2R0,7 | 0.19 | 75.2 | 0.7 | Z75,2R0,7 | 0.17 | 75.2 | 0.7 | Z75,2R0,7 | 0.15
75.3 | 0.7 | Z75,3R0,7 | 0.2 | 75.3 | 0.7 | Z75,3R0,7 | 0.19 | 75.3 | 0.7 | Z75,3R0,7 | 0.17 | 75.3 | 0.7 | Z75,3R0,7 | 0.15
75.4 | 0.7 | Z75,4R0,7 | 0.2 | 75.4 | 0.7 | Z75,4R0,7 | 0.19 | 75.4 | 0.7 | Z75,4R0,7 | 0.17 | 75.4 | 0.7 | Z75,4R0,7 | 0.15
75.5 | 0.7 | Z75,5R0,7 | 0.2 | 75.5 | 0.7 | Z75,5R0,7 | 0.19 | 75.5 | 0.7 | Z75,5R0,7 | 0.17 | 75.5 | 0.7 | Z75,5R0,7 | 0.15
75.6 | 0.7 | Z75,6R0,7 | 0.2 | 75.6 | 0.7 | Z75,6R0,7 | 0.19 | 75.6 | 0.7 | Z75,6R0,7 | 0.17 | 75.6 | 0.7 | Z75,6R0,7 | 0.15
75.7 | 0.7 | Z75,7R0,7 | 0.2 | 75.7 | 0.7 | Z75,7R0,7 | 0.19 | 75.7 | 0.7 | Z75,7R0,7 | 0.17 | 75.7 | 0.7 | Z75,7R0,7 | 0.15
75.8 | 0.7 | Z75,8R0,7 | 0.2 | 75.8 | 0.7 | Z75,8R0,7 | 0.19 | 75.8 | 0.7 | Z75,8R0,7 | 0.17 | 75.8 | 0.7 | Z75,8R0,7 | 0.15
75.9 | 0.7 | Z75,9R0,7 | 0.2 | 75.9 | 0.7 | Z75,9R0,7 | 0.19 | 75.9 | 0.7 | Z75,9R0,7 | 0.17 | 75.9 | 0.7 | Z75,9R0,7 | 0.15
76 | 0.7 | Z76,0R0,7 | 0.2 | 76 | 0.7 | Z76,0R0,7 | 0.19 | 76 | 0.7 | Z76,0R0,7 | 0.17 | 76 | 0.7 | Z76,0R0,7 | 0.15
76.1 | 0.7 | Z76,1R0,7 | 0.2 | 76.1 | 0.7 | Z76,1R0,7 | 0.19 | 76.1 | 0.7 | Z76,1R0,7 | 0.17 | 76.1 | 0.7 | Z76,1R0,7 | 0.15
76.2 | 0.7 | Z76,2R0,7 | 0.2 | 76.2 | 0.7 | Z76,2R0,7 | 0.19 | 76.2 | 0.7 | Z76,2R0,7 | 0.17 | 76.2 | 0.7 | Z76,2R0,7 | 0.15
76.3 | 0.7 | Z76,3R0,7 | 0.2 | 76.3 | 0.7 | Z76,3R0,7 | 0.19 | 76.3 | 0.7 | Z76,3R0,7 | 0.17 | 76.3 | 0.7 | Z76,3R0,7 | 0.15
76.4 | 0.7 | Z76,4R0,7 | 0.2 | 76.4 | 0.7 | Z76,4R0,7 | 0.19 | 76.4 | 0.7 | Z76,4R0,7 | 0.17 | 76.4 | 0.7 | Z76,4R0,7 | 0.15
76.5 | 0.7 | Z76,5R0,7 | 0.2 | 76.5 | 0.7 | Z76,5R0,7 | 0.19 | 76.5 | 0.7 | Z76,5R0,7 | 0.17 | 76.5 | 0.7 | Z76,5R0,7 | 0.15
76.6 | 0.7 | Z76,6R0,7 | 0.2 | 76.6 | 0.7 | Z76,6R0,7 | 0.19 | 76.6 | 0.7 | Z76,6R0,7 | 0.17 | 76.6 | 0.7 | Z76,6R0,7 | 0.15
76.7 | 0.7 | Z76,7R0,7 | 0.2 | 76.7 | 0.7 | Z76,7R0,7 | 0.19 | 76.7 | 0.7 | Z76,7R0,7 | 0.17 | 76.7 | 0.7 | Z76,7R0,7 | 0.15
76.8 | 0.7 | Z76,8R0,7 | 0.2 | 76.8 | 0.7 | Z76,8R0,7 | 0.19 | 76.8 | 0.7 | Z76,8R0,7 | 0.17 | 76.8 | 0.7 | Z76,8R0,7 | 0.15
76.9 | 0.7 | Z76,9R0,7 | 0.2 | 76.9 | 0.7 | Z76,9R0,7 | 0.19 | 76.9 | 0.7 | Z76,9R0,7 | 0.17 | 76.9 | 0.7 | Z76,9R0,7 | 0.15
77 | 0.7 | Z77,0R0,7 | 0.2 | 77 | 0.7 | Z77,0R0,7 | 0.19 | 77 | 0.7 | Z77,0R0,7 | 0.17 | 77 | 0.7 | Z77,0R0,7 | 0.15
77.1 | 0.7 | Z77,1R0,7 | 0.2 | 77.1 | 0.7 | Z77,1R0,7 | 0.19 | 77.1 | 0.7 | Z77,1R0,7 | 0.17 | 77.1 | 0.7 | Z77,1R0,7 | 0.15
77.2 | 0.7 | Z77,2R0,7 | 0.2 | 77.2 | 0.7 | Z77,2R0,7 | 0.19 | 77.2 | 0.7 | Z77,2R0,7 | 0.17 | 77.2 | 0.7 | Z77,2R0,7 | 0.15
77.3 | 0.7 | Z77,3R0,7 | 0.2 | 77.3 | 0.7 | Z77,3R0,7 | 0.19 | 77.3 | 0.7 | Z77,3R0,7 | 0.17 | 77.3 | 0.7 | Z77,3R0,7 | 0.15
77.4 | 0.7 | Z77,4R0,7 | 0.2 | 77.4 | 0.7 | Z77,4R0,7 | 0.19 | 77.4 | 0.7 | Z77,4R0,7 | 0.17 | 77.4 | 0.7 | Z77,4R0,7 | 0.15
77.5 | 0.7 | Z77,5R0,7 | 0.2 | 77.5 | 0.7 | Z77,5R0,7 | 0.19 | 77.5 | 0.7 | Z77,5R0,7 | 0.17 | 77.5 | 0.7 | Z77,5R0,7 | 0.15
77.6 | 0.7 | Z77,6R0,7 | 0.2 | 77.6 | 0.7 | Z77,6R0,7 | 0.19 | 77.6 | 0.7 | Z77,6R0,7 | 0.17 | 77.6 | 0.7 | Z77,6R0,7 | 0.15
77.7 | 0.7 | Z77,7R0,7 | 0.2 | 77.7 | 0.7 | Z77,7R0,7 | 0.19 | 77.7 | 0.7 | Z77,7R0,7 | 0.17 | 77.7 | 0.7 | Z77,7R0,7 | 0.15
77.8 | 0.7 | Z77,8R0,7 | 0.2 | 77.8 | 0.7 | Z77,8R0,7 | 0.19 | 77.8 | 0.7 | Z77,8R0,7 | 0.17 | 77.8 | 0.7 | Z77,8R0,7 | 0.15
77.9 | 0.7 | Z77,9R0,7 | 0.2 | 77.9 | 0.7 | Z77,9R0,7 | 0.19 | 77.9 | 0.7 | Z77,9R0,7 | 0.17 | 77.9 | 0.7 | Z77,9R0,7 | 0.15
78 | 0.7 | Z78,0R0,7 | 0.2 | 78 | 0.7 | Z78,0R0,7 | 0.19 | 78 | 0.7 | Z78,0R0,7 | 0.17 | 78 | 0.7 | Z78,0R0,7 | 0.15
78.1 | 0.7 | Z78,1R0,7 | 0.2 | 78.1 | 0.7 | Z78,1R0,7 | 0.19 | 78.1 | 0.7 | Z78,1R0,7 | 0.17 | 78.1 | 0.7 | Z78,1R0,7 | 0.15
78.2 | 0.7 | Z78,2R0,7 | 0.2 | 78.2 | 0.7 | Z78,2R0,7 | 0.19 | 78.2 | 0.7 | Z78,2R0,7 | 0.17 | 78.2 | 0.7 | Z78,2R0,7 | 0.15
78.3 | 0.7 | Z78,3R0,7 | 0.2 | 78.3 | 0.7 | Z78,3R0,7 | 0.19 | 78.3 | 0.7 | Z78,3R0,7 | 0.17 | 78.3 | 0.7 | Z78,3R0,7 | 0.15
78.4 | 0.7 | Z78,4R0,7 | 0.2 | 78.4 | 0.7 | Z78,4R0,7 | 0.19 | 78.4 | 0.7 | Z78,4R0,7 | 0.17 | 78.4 | 0.7 | Z78,4R0,7 | 0.15
78.5 | 0.7 | Z78,5R0,7 | 0.2 | 78.5 | 0.7 | Z78,5R0,7 | 0.19 | 78.5 | 0.7 | Z78,5R0,7 | 0.17 | 78.5 | 0.7 | Z78,5R0,7 | 0.15
78.6 | 0.7 | Z78,6R0,7 | 0.2 | 78.6 | 0.7 | Z78,6R0,7 | 0.19 | 78.6 | 0.7 | Z78,6R0,7 | 0.17 | 78.6 | 0.7 | Z78,6R0,7 | 0.15
78.7 | 0.7 | Z78,7R0,7 | 0.2 | 78.7 | 0.7 | Z78,7R0,7 | 0.19 | 78.7 | 0.7 | Z78,7R0,7 | 0.17 | 78.7 | 0.7 | Z78,7R0,7 | 0.15
78.8 | 0.7 | Z78,8R0,7 | 0.2 | 78.8 | 0.7 | Z78,8R0,7 | 0.19 | 78.8 | 0.7 | Z78,8R0,7 | 0.17 | 78.8 | 0.7 | Z78,8R0,7 | 0.15
78.9 | 0.7 | Z78,9R0,7 | 0.2 | 78.9 | 0.7 | Z78,9R0,7 | 0.19 | 78.9 | 0.7 | Z78,9R0,7 | 0.17 | 78.9 | 0.7 | Z78,9R0,7 | 0.15
79 | 0.7 | Z79,0R0,7 | 0.2 | 79 | 0.7 | Z79,0R0,7 | 0.19 | 79 | 0.7 | Z79,0R0,7 | 0.17 | 79 | 0.7 | Z79,0R0,7 | 0.15
79.1 | 0.7 | Z79,1R0,7 | 0.2 | 79.1 | 0.7 | Z79,1R0,7 | 0.19 | 79.1 | 0.7 | Z79,1R0,7 | 0.17 | 79.1 | 0.7 | Z79,1R0,7 | 0.15
79.2 | 0.7 | Z79,2R0,7 | 0.2 | 79.2 | 0.7 | Z79,2R0,7 | 0.19 | 79.2 | 0.7 | Z79,2R0,7 | 0.17 | 79.2 | 0.7 | Z79,2R0,7 | 0.15
79.3 | 0.7 | Z79,3R0,7 | 0.2 | 79.3 | 0.7 | Z79,3R0,7 | 0.19 | 79.3 | 0.7 | Z79,3R0,7 | 0.17 | 79.3 | 0.7 | Z79,3R0,7 | 0.15
79.4 | 0.7 | Z79,4R0,7 | 0.2 | 79.4 | 0.7 | Z79,4R0,7 | 0.19 | 79.4 | 0.7 | Z79,4R0,7 | 0.17 | 79.4 | 0.7 | Z79,4R0,7 | 0.15
79.5 | 0.7 | Z79,5R0,7 | 0.2 | 79.5 | 0.7 | Z79,5R0,7 | 0.19 | 79.5 | 0.7 | Z79,5R0,7 | 0.17 | 79.5 | 0.7 | Z79,5R0,7 | 0.15
79.6 | 0.7 | Z79,6R0,7 | 0.2 | 79.6 | 0.7 | Z79,6R0,7 | 0.19 | 79.6 | 0.7 | Z79,6R0,7 | 0.17 | 79.6 | 0.7 | Z79,6R0,7 | 0.15
79.7 | 0.7 | Z79,7R0,7 | 0.2 | 79.7 | 0.7 | Z79,7R0,7 | 0.19 | 79.7 | 0.7 | Z79,7R0,7 | 0.17 | 79.7 | 0.7 | Z79,7R0,7 | 0.15
79.8 | 0.7 | Z79,8R0,7 | 0.2 | 79.8 | 0.7 | Z79,8R0,7 | 0.19 | 79.8 | 0.7 | Z79,8R0,7 | 0.17 | 79.8 | 0.7 | Z79,8R0,7 | 0.15
79.9 | 0.7 | Z79,9R0,7 | 0.2 | 79.9 | 0.7 | Z79,9R0,7 | 0.19 | 79.9 | 0.7 | Z79,9R0,7 | 0.17 | 79.9 | 0.7 | Z79,9R0,7 | 0.15
80 | 0.7 | Z80,0R0,7 | 0.2 | 80 | 0.7 | Z80,0R0,7 | 0.19 | 80 | 0.7 | Z80,0R0,7 | 0.17 | 80 | 0.7 | Z80,0R0,7 | 0.15
80.1 | 0.7 | Z80,1R0,7 | 0.2 | 80.1 | 0.7 | Z80,1R0,7 | 0.19 | 80.1 | 0.7 | Z80,1R0,7 | 0.17 | 80.1 | 0.7 | Z80,1R0,7 | 0.15
80.2 | 0.7 | Z80,2R0,7 | 0.2 | 80.2 | 0.7 | Z80,2R0,7 | 0.19 | 80.2 | 0.7 | Z80,2R0,7 | 0.17 | 80.2 | 0.7 | Z80,2R0,7 | 0.15
80.3 | 0.7 | Z80,3R0,7 | 0.2 | 80.3 | 0.7 | Z80,3R0,7 | 0.19 | 80.3 | 0.7 | Z80,3R0,7 | 0.17 | 80.3 | 0.7 | Z80,3R0,7 | 0.15
80.4 | 0.7 | Z80,4R0,7 | 0.2 | 80.4 | 0.7 | Z80,4R0,7 | 0.19 | 80.4 | 0.7 | Z80,4R0,7 | 0.17 | 80.4 | 0.7 | Z80,4R0,7 | 0.15
80.5 | 0.7 | Z80,5R0,7 | 0.2 | 80.5 | 0.7 | Z80,5R0,7 | 0.19 | 80.5 | 0.7 | Z80,5R0,7 | 0.17 | 80.5 | 0.7 | Z80,5R0,7 | 0.15
80.6 | 0.7 | Z80,6R0,7 | 0.2 | 80.6 | 0.7 | Z80,6R0,7 | 0.19 | 80.6 | 0.7 | Z80,6R0,7 | 0.17 | 80.6 | 0.7 | Z80,6R0,7 | 0.15
80.7 | 0.7 | Z80,7R0,7 | 0.2 | 80.7 | 0.7 | Z80,7R0,7 | 0.19 | 80.7 | 0.7 | Z80,7R0,7 | 0.17 | 80.7 | 0.7 | Z80,7R0,7 | 0.15
80.8 | 0.7 | Z80,8R0,7 | 0.2 | 80.8 | 0.7 | Z80,8R0,7 | 0.19 | 80.8 | 0.7 | Z80,8R0,7 | 0.17 | 80.8 | 0.7 | Z80,8R0,7 | 0.15
80.9 | 0.7 | Z80,9R0,7 | 0.2 | 80.9 | 0.7 | Z80,9R0,7 | 0.19 | 80.9 | 0.7 | Z80,9R0,7 | 0.17 | 80.9 | 0.7 | Z80,9R0,7 | 0.15
81 | 0.7 | Z81,0R0,7 | 0.2 | 81 | 0.7 | Z81,0R0,7 | 0.19 | 81 | 0.7 | Z81,0R0,7 | 0.17 | 81 | 0.7 | Z81,0R0,7 | 0.15
81.1 | 0.7 | Z81,1R0,7 | 0.2 | 81.1 | 0.7 | Z81,1R0,7 | 0.19 | 81.1 | 0.7 | Z81,1R0,7 | 0.17 | 81.1 | 0.7 | Z81,1R0,7 | 0.15
81.2 | 0.7 | Z81,2R0,7 | 0.2 | 81.2 | 0.7 | Z81,2R0,7 | 0.19 | 81.2 | 0.7 | Z81,2R0,7 | 0.17 | 81.2 | 0.7 | Z81,2R0,7 | 0.15
81.3 | 0.7 | Z81,3R0,7 | 0.2 | 81.3 | 0.7 | Z81,3R0,7 | 0.19 | 81.3 | 0.7 | Z81,3R0,7 | 0.17 | 81.3 | 0.7 | Z81,3R0,7 | 0.15
81.4 | 0.7 | Z81,4R0,7 | 0.2 | 81.4 | 0.7 | Z81,4R0,7 | 0.19 | 81.4 | 0.7 | Z81,4R0,7 | 0.17 | 81.4 | 0.7 | Z81,4R0,7 | 0.15
81.5 | 0.7 | Z81,5R0,7 | 0.2 | 81.5 | 0.7 | Z81,5R0,7 | 0.19 | 81.5 | 0.7 | Z81,5R0,7 | 0.17 | 81.5 | 0.7 | Z81,5R0,7 | 0.15
81.6 | 0.7 | Z81,6R0,7 | 0.2 | 81.6 | 0.7 | Z81,6R0,7 | 0.19 | 81.6 | 0.7 | Z81,6R0,7 | 0.17 | 81.6 | 0.7 | Z81,6R0,7 | 0.15
81.7 | 0.7 | Z81,7R0,7 | 0.2 | 81.7 | 0.7 | Z81,7R0,7 | 0.19 | 81.7 | 0.7 | Z81,7R0,7 | 0.17 | 81.7 | 0.7 | Z81,7R0,7 | 0.15
81.8 | 0.7 | Z81,8R0,7 | 0.2 | 81.8 | 0.7 | Z81,8R0,7 | 0.19 | 81.8 | 0.7 | Z81,8R0,7 | 0.17 | 81.8 | 0.7 | Z81,8R0,7 | 0.15
81.9 | 0.7 | Z81,9R0,7 | 0.2 | 81.9 | 0.7 | Z81,9R0,7 | 0.19 | 81.9 | 0.7 | Z81,9R0,7 | 0.17 | 81.9 | 0.7 | Z81,9R0,7 | 0.15
82 | 0.7 | Z82,0R0,7 | 0.2 | 82 | 0.7 | Z82,0R0,7 | 0.19 | 82 | 0.7 | Z82,0R0,7 | 0.17 | 82 | 0.7 | Z82,0R0,7 | 0.15
82.1 | 0.7 | Z82,1R0,7 | 0.2 | 82.1 | 0.7 | Z82,1R0,7 | 0.19 | 82.1 | 0.7 | Z82,1R0,7 | 0.17 | 82.1 | 0.7 | Z82,1R0,7 | 0.15
82.2 | 0.7 | Z82,2R0,7 | 0.2 | 82.2 | 0.7 | Z82,2R0,7 | 0.19 | 82.2 | 0.7 | Z82,2R0,7 | 0.17 | 82.2 | 0.7 | Z82,2R0,7 | 0.15
82.3 | 0.7 | Z82,3R0,7 | 0.2 | 82.3 | 0.7 | Z82,3R0,7 | 0.19 | 82.3 | 0.7 | Z82,3R0,7 | 0.17 | 82.3 | 0.7 | Z82,3R0,7 | 0.15
82.4 | 0.7 | Z82,4R0,7 | 0.2 | 82.4 | 0.7 | Z82,4R0,7 | 0.19 | 82.4 | 0.7 | Z82,4R0,7 | 0.17 | 82.4 | 0.7 | Z82,4R0,7 | 0.15
82.5 | 0.7 | Z82,5R0,7 | 0.2 | 82.5 | 0.7 | Z82,5R0,7 | 0.19 | 82.5 | 0.7 | Z82,5R0,7 | 0.17 | 82.5 | 0.7 | Z82,5R0,7 | 0.15
82.6 | 0.7 | Z82,6R0,7 | 0.2 | 82.6 | 0.7 | Z82,6R0,7 | 0.19 | 82.6 | 0.7 | Z82,6R0,7 | 0.17 | 82.6 | 0.7 | Z82,6R0,7 | 0.15
82.7 | 0.7 | Z82,7R0,7 | 0.2 | 82.7 | 0.7 | Z82,7R0,7 | 0.19 | 82.7 | 0.7 | Z82,7R0,7 | 0.17 | 82.7 | 0.7 | Z82,7R0,7 | 0.15
82.8 | 0.7 | Z82,8R0,7 | 0.2 | 82.8 | 0.7 | Z82,8R0,7 | 0.19 | 82.8 | 0.7 | Z82,8R0,7 | 0.17 | 82.8 | 0.7 | Z82,8R0,7 | 0.15
82.9 | 0.7 | Z82,9R0,7 | 0.2 | 82.9 | 0.7 | Z82,9R0,7 | 0.19 | 82.9 | 0.7 | Z82,9R0,7 | 0.17 | 82.9 | 0.7 | Z82,9R0,7 | 0.15
83 | 0.7 | Z83,0R0,7 | 0.2 | 83 | 0.7 | Z83,0R0,7 | 0.19 | 83 | 0.7 | Z83,0R0,7 | 0.17 | 83 | 0.7 | Z83,0R0,7 | 0.15
83.1 | 0.7 | Z83,1R0,7 | 0.2 | 83.1 | 0.7 | Z83,1R0,7 | 0.19 | 83.1 | 0.7 | Z83,1R0,7 | 0.17 | 83.1 | 0.7 | Z83,1R0,7 | 0.15
83.2 | 0.7 | Z83,2R0,7 | 0.2 | 83.2 | 0.7 | Z83,2R0,7 | 0.19 | 83.2 | 0.7 | Z83,2R0,7 | 0.17 | 83.2 | 0.7 | Z83,2R0,7 | 0.15
83.3 | 0.7 | Z83,3R0,7 | 0.2 | 83.3 | 0.7 | Z83,3R0,7 | 0.19 | 83.3 | 0.7 | Z83,3R0,7 | 0.17 | 83.3 | 0.7 | Z83,3R0,7 | 0.15
83.4 | 0.7 | Z83,4R0,7 | 0.2 | 83.4 | 0.7 | Z83,4R0,7 | 0.19 | 83.4 | 0.7 | Z83,4R0,7 | 0.17 | 83.4 | 0.7 | Z83,4R0,7 | 0.15
83.5 | 0.7 | Z83,5R0,7 | 0.2 | 83.5 | 0.7 | Z83,5R0,7 | 0.19 | 83.5 | 0.7 | Z83,5R0,7 | 0.17 | 83.5 | 0.7 | Z83,5R0,7 | 0.15
83.6 | 0.7 | Z83,6R0,7 | 0.2 | 83.6 | 0.7 | Z83,6R0,7 | 0.19 | 83.6 | 0.7 | Z83,6R0,7 | 0.17 | 83.6 | 0.7 | Z83,6R0,7 | 0.15
83.7 | 0.7 | Z83,7R0,7 | 0.2 | 83.7 | 0.7 | Z83,7R0,7 | 0.19 | 83.7 | 0.7 | Z83,7R0,7 | 0.17 | 83.7 | 0.7 | Z83,7R0,7 | 0.15
83.8 | 0.7 | Z83,8R0,7 | 0.2 | 83.8 | 0.7 | Z83,8R0,7 | 0.19 | 83.8 | 0.7 | Z83,8R0,7 | 0.17 | 83.8 | 0.7 | Z83,8R0,7 | 0.15
83.9 | 0.7 | Z83,9R0,7 | 0.2 | 83.9 | 0.7 | Z83,9R0,7 | 0.19 | 83.9 | 0.7 | Z83,9R0,7 | 0.17 | 83.9 | 0.7 | Z83,9R0,7 | 0.15
84 | 0.7 | Z84,0R0,7 | 0.2 | 84 | 0.7 | Z84,0R0,7 | 0.19 | 84 | 0.7 | Z84,0R0,7 | 0.17 | 84 | 0.7 | Z84,0R0,7 | 0.15
84.1 | 0.7 | Z84,1R0,7 | 0.2 | 84.1 | 0.7 | Z84,1R0,7 | 0.19 | 84.1 | 0.7 | Z84,1R0,7 | 0.17 | 84.1 | 0.7 | Z84,1R0,7 | 0.15
84.2 | 0.7 | Z84,2R0,7 | 0.2 | 84.2 | 0.7 | Z84,2R0,7 | 0.19 | 84.2 | 0.7 | Z84,2R0,7 | 0.17 | 84.2 | 0.7 | Z84,2R0,7 | 0.15
84.3 | 0.7 | Z84,3R0,7 | 0.2 | 84.3 | 0.7 | Z84,3R0,7 | 0.19 | 84.3 | 0.7 | Z84,3R0,7 | 0.17 | 84.3 | 0.7 | Z84,3R0,7 | 0.15
84.4 | 0.7 | Z84,4R0,7 | 0.2 | 84.4 | 0.7 | Z84,4R0,7 | 0.19 | 84.4 | 0.7 | Z84,4R0,7 | 0.17 | 84.4 | 0.7 | Z84,4R0,7 | 0.15
84.5 | 0.7 | Z84,5R0,7 | 0.2 | 84.5 | 0.7 | Z84,5R0,7 | 0.19 | 84.5 | 0.7 | Z84,5R0,7 | 0.17 | 84.5 | 0.7 | Z84,5R0,7 | 0.15
84.6 | 0.7 | Z84,6R0,7 | 0.2 | 84.6 | 0.7 | Z84,6R0,7 | 0.19 | 84.6 | 0.7 | Z84,6R0,7 | 0.17 | 84.6 | 0.7 | Z84,6R0,7 | 0.15
84.7 | 0.7 | Z84,7R0,7 | 0.2 | 84.7 | 0.7 | Z84,7R0,7 | 0.19 | 84.7 | 0.7 | Z84,7R0,7 | 0.17 | 84.7 | 0.7 | Z84,7R0,7 | 0.15
84.8 | 0.7 | Z84,8R0,7 | 0.2 | 84.8 | 0.7 | Z84,8R0,7 | 0.19 | 84.8 | 0.7 | Z84,8R0,7 | 0.17 | 84.8 | 0.7 | Z84,8R0,7 | 0.15
84.9 | 0.7 | Z84,9R0,7 | 0.2 | 84.9 | 0.7 | Z84,9R0,7 | 0.19 | 84.9 | 0.7 | Z84,9R0,7 | 0.17 | 84.9 | 0.7 | Z84,9R0,7 | 0.15
85 | 0.7 | Z85,0R0,7 | 0.2 | 85 | 0.7 | Z85,0R0,7 | 0.19 | 85 | 0.7 | Z85,0R0,7 | 0.17 | 85 | 0.7 | Z85,0R0,7 | 0.15
85.1 | 0.7 | Z85,1R0,7 | 0.2 | 85.1 | 0.7 | Z85,1R0,7 | 0.19 | 85.1 | 0.7 | Z85,1R0,7 | 0.17 | 85.1 | 0.7 | Z85,1R0,7 | 0.15
85.2 | 0.7 | Z85,2R0,7 | 0.2 | 85.2 | 0.7 | Z85,2R0,7 | 0.19 | 85.2 | 0.7 | Z85,2R0,7 | 0.17 | 85.2 | 0.7 | Z85,2R0,7 | 0.15
85.3 | 0.7 | Z85,3R0,7 | 0.2 | 85.3 | 0.7 | Z85,3R0,7 | 0.19 | 85.3 | 0.7 | Z85,3R0,7 | 0.17 | 85.3 | 0.7 | Z85,3R0,7 | 0.15
85.4 | 0.7 | Z85,4R0,7 | 0.2 | 85.4 | 0.7 | Z85,4R0,7 | 0.19 | 85.4 | 0.7 | Z85,4R0,7 | 0.17 | 85.4 | 0.7 | Z85,4R0,7 | 0.15
85.5 | 0.7 | Z85,5R0,7 | 0.2 | 85.5 | 0.7 | Z85,5R0,7 | 0.19 | 85.5 | 0.7 | Z85,5R0,7 | 0.17 | 85.5 | 0.7 | Z85,5R0,7 | 0.15
85.6 | 0.7 | Z85,6R0,7 | 0.2 | 85.6 | 0.7 | Z85,6R0,7 | 0.19 | 85.6 | 0.7 | Z85,6R0,7 | 0.17 | 85.6 | 0.7 | Z85,6R0,7 | 0.15
85.7 | 0.7 | Z85,7R0,7 | 0.2 | 85.7 | 0.7 | Z85,7R0,7 | 0.19 | 85.7 | 0.7 | Z85,7R0,7 | 0.17 | 85.7 | 0.7 | Z85,7R0,7 | 0.15
85.8 | 0.7 | Z85,8R0,7 | 0.2 | 85.8 | 0.7 | Z85,8R0,7 | 0.19 | 85.8 | 0.7 | Z85,8R0,7 | 0.17 | 85.8 | 0.7 | Z85,8R0,7 | 0.15
85.9 | 0.7 | Z85,9R0,7 | 0.2 | 85.9 | 0.7 | Z85,9R0,7 | 0.19 | 85.9 | 0.7 | Z85,9R0,7 | 0.17 | 85.9 | 0.7 | Z85,9R0,7 | 0.15
86 | 0.7 | Z86,0R0,7 | 0.2 | 86 | 0.7 | Z86,0R0,7 | 0.19 | 86 | 0.7 | Z86,0R0,7 | 0.17 | 86 | 0.7 | Z86,0R0,7 | 0.15
86.1 | 0.7 | Z86,1R0,7 | 0.2 | 86.1 | 0.7 | Z86,1R0,7 | 0.19 | 86.1 | 0.7 | Z86,1R0,7 | 0.17 | 86.1 | 0.7 | Z86,1R0,7 | 0.15
86.2 | 0.7 | Z86,2R0,7 | 0.2 | 86.2 | 0.7 | Z86,2R0,7 | 0.19 | 86.2 | 0.7 | Z86,2R0,7 | 0.17 | 86.2 | 0.7 | Z86,2R0,7 | 0.15
86.3 | 0.7 | Z86,3R0,7 | 0.2 | 86.3 | 0.7 | Z86,3R0,7 | 0.19 | 86.3 | 0.7 | Z86,3R0,7 | 0.17 | 86.3 | 0.7 | Z86,3R0,7 | 0.15
86.4 | 0.7 | Z86,4R0,7 | 0.2 | 86.4 | 0.7 | Z86,4R0,7 | 0.19 | 86.4 | 0.7 | Z86,4R0,7 | 0.17 | 86.4 | 0.7 | Z86,4R0,7 | 0.15
86.5 | 0.7 | Z86,5R0,7 | 0.2 | 86.5 | 0.7 | Z86,5R0,7 | 0.19 | 86.5 | 0.7 | Z86,5R0,7 | 0.17 | 86.5 | 0.7 | Z86,5R0,7 | 0.15
86.6 | 0.7 | Z86,6R0,7 | 0.2 | 86.6 | 0.7 | Z86,6R0,7 | 0.19 | 86.6 | 0.7 | Z86,6R0,7 | 0.17 | 86.6 | 0.7 | Z86,6R0,7 | 0.15
86.7 | 0.7 | Z86,7R0,7 | 0.2 | 86.7 | 0.7 | Z86,7R0,7 | 0.19 | 86.7 | 0.7 | Z86,7R0,7 | 0.17 | 86.7 | 0.7 | Z86,7R0,7 | 0.15
86.8 | 0.7 | Z86,8R0,7 | 0.2 | 86.8 | 0.7 | Z86,8R0,7 | 0.19 | 86.8 | 0.7 | Z86,8R0,7 | 0.17 | 86.8 | 0.7 | Z86,8R0,7 | 0.15
86.9 | 0.7 | Z86,9R0,7 | 0.2 | 86.9 | 0.7 | Z86,9R0,7 | 0.19 | 86.9 | 0.7 | Z86,9R0,7 | 0.17 | 86.9 | 0.7 | Z86,9R0,7 | 0.15
87 | 0.7 | Z87,0R0,7 | 0.2 | 87 | 0.7 | Z87,0R0,7 | 0.19 | 87 | 0.7 | Z87,0R0,7 | 0.17 | 87 | 0.7 | Z87,0R0,7 | 0.15
87.1 | 0.7 | Z87,1R0,7 | 0.2 | 87.1 | 0.7 | Z87,1R0,7 | 0.19 | 87.1 | 0.7 | Z87,1R0,7 | 0.17 | 87.1 | 0.7 | Z87,1R0,7 | 0.15
87.2 | 0.7 | Z87,2R0,7 | 0.2 | 87.2 | 0.7 | Z87,2R0,7 | 0.19 | 87.2 | 0.7 | Z87,2R0,7 | 0.17 | 87.2 | 0.7 | Z87,2R0,7 | 0.15
87.3 | 0.7 | Z87,3R0,7 | 0.2 | 87.3 | 0.7 | Z87,3R0,7 | 0.19 | 87.3 | 0.7 | Z87,3R0,7 | 0.17 | 87.3 | 0.7 | Z87,3R0,7 | 0.15
87.4 | 0.7 | Z87,4R0,7 | 0.2 | 87.4 | 0.7 | Z87,4R0,7 | 0.19 | 87.4 | 0.7 | Z87,4R0,7 | 0.17 | 87.4 | 0.7 | Z87,4R0,7 | 0.15
87.5 | 0.7 | Z87,5R0,7 | 0.2 | 87.5 | 0.7 | Z87,5R0,7 | 0.19 | 87.5 | 0.7 | Z87,5R0,7 | 0.17 | 87.5 | 0.7 | Z87,5R0,7 | 0.15
87.6 | 0.7 | Z87,6R0,7 | 0.2 | 87.6 | 0.7 | Z87,6R0,7 | 0.19 | 87.6 | 0.7 | Z87,6R0,7 | 0.17 | 87.6 | 0.7 | Z87,6R0,7 | 0.15
87.7 | 0.7 | Z87,7R0,7 | 0.2 | 87.7 | 0.7 | Z87,7R0,7 | 0.19 | 87.7 | 0.7 | Z87,7R0,7 | 0.17 | 87.7 | 0.7 | Z87,7R0,7 | 0.15
87.8 | 0.7 | Z87,8R0,7 | 0.2 | 87.8 | 0.7 | Z87,8R0,7 | 0.19 | 87.8 | 0.7 | Z87,8R0,7 | 0.17 | 87.8 | 0.7 | Z87,8R0,7 | 0.15
87.9 | 0.7 | Z87,9R0,7 | 0.2 | 87.9 | 0.7 | Z87,9R0,7 | 0.19 | 87.9 | 0.7 | Z87,9R0,7 | 0.17 | 87.9 | 0.7 | Z87,9R0,7 | 0.15
88 | 0.7 | Z88,0R0,7 | 0.2 | 88 | 0.7 | Z88,0R0,7 | 0.19 | 88 | 0.7 | Z88,0R0,7 | 0.17 | 88 | 0.7 | Z88,0R0,7 | 0.15
88.1 | 0.7 | Z88,1R0,7 | 0.2 | 88.1 | 0.7 | Z88,1R0,7 | 0.19 | 88.1 | 0.7 | Z88,1R0,7 | 0.17 | 88.1 | 0.7 | Z88,1R0,7 | 0.15
88.2 | 0.7 | Z88,2R0,7 | 0.2 | 88.2 | 0.7 | Z88,2R0,7 | 0.19 | 88.2 | 0.7 | Z88,2R0,7 | 0.17 | 88.2 | 0.7 | Z88,2R0,7 | 0.15
88.3 | 0.7 | Z88,3R0,7 | 0.2 | 88.3 | 0.7 | Z88,3R0,7 | 0.19 | 88.3 | 0.7 | Z88,3R0,7 | 0.17 | 88.3 | 0.7 | Z88,3R0,7 | 0.15
88.4 | 0.7 | Z88,4R0,7 | 0.2 | 88.4 | 0.7 | Z88,4R0,7 | 0.19 | 88.4 | 0.7 | Z88,4R0,7 | 0.17 | 88.4 | 0.7 | Z88,4R0,7 | 0.15
88.5 | 0.7 | Z88,5R0,7 | 0.2 | 88.5 | 0.7 | Z88,5R0,7 | 0.19 | 88.5 | 0.7 | Z88,5R0,7 | 0.17 | 88.5 | 0.7 | Z88,5R0,7 | 0.15
88.6 | 0.7 | Z88,6R0,7 | 0.2 | 88.6 | 0.7 | Z88,6R0,7 | 0.19 | 88.6 | 0.7 | Z88,6R0,7 | 0.17 | 88.6 | 0.7 | Z88,6R0,7 | 0.15
88.7 | 0.7 | Z88,7R0,7 | 0.2 | 88.7 | 0.7 | Z88,7R0,7 | 0.19 | 88.7 | 0.7 | Z88,7R0,7 | 0.17 | 88.7 | 0.7 | Z88,7R0,7 | 0.15
88.8 | 0.7 | Z88,8R0,7 | 0.2 | 88.8 | 0.7 | Z88,8R0,7 | 0.19 | 88.8 | 0.7 | Z88,8R0,7 | 0.17 | 88.8 | 0.7 | Z88,8R0,7 | 0.15
88.9 | 0.7 | Z88,9R0,7 | 0.2 | 88.9 | 0.7 | Z88,9R0,7 | 0.19 | 88.9 | 0.7 | Z88,9R0,7 | 0.17 | 88.9 | 0.7 | Z88,9R0,7 | 0.15
89 | 0.7 | Z89,0R0,7 | 0.2 | 89 | 0.7 | Z89,0R0,7 | 0.19 | 89 | 0.7 | Z89,0R0,7 | 0.17 | 89 | 0.7 | Z89,0R0,7 | 0.15
89.1 | 0.7 | Z89,1R0,7 | 0.2 | 89.1 | 0.7 | Z89,1R0,7 | 0.19 | 89.1 | 0.7 | Z89,1R0,7 | 0.17 | 89.1 | 0.7 | Z89,1R0,7 | 0.15
89.2 | 0.7 | Z89,2R0,7 | 0.2 | 89.2 | 0.7 | Z89,2R0,7 | 0.19 | 89.2 | 0.7 | Z89,2R0,7 | 0.17 | 89.2 | 0.7 | Z89,2R0,7 | 0.15
89.3 | 0.7 | Z89,3R0,7 | 0.2 | 89.3 | 0.7 | Z89,3R0,7 | 0.19 | 89.3 | 0.7 | Z89,3R0,7 | 0.17 | 89.3 | 0.7 | Z89,3R0,7 | 0.15
89.4 | 0.7 | Z89,4R0,7 | 0.2 | 89.4 | 0.7 | Z89,4R0,7 | 0.19 | 89.4 | 0.7 | Z89,4R0,7 | 0.17 | 89.4 | 0.7 | Z89,4R0,7 | 0.15
89.5 | 0.7 | Z89,5R0,7 | 0.2 | 89.5 | 0.7 | Z89,5R0,7 | 0.19 | 89.5 | 0.7 | Z89,5R0,7 | 0.17 | 89.5 | 0.7 | Z89,5R0,7 | 0.15
89.6 | 0.7 | Z89,6R0,7 | 0.2 | 89.6 | 0.7 | Z89,6R0,7 | 0.19 | 89.6 | 0.7 | Z89,6R0,7 | 0.17 | 89.6 | 0.7 | Z89,6R0,7 | 0.15
89.7 | 0.7 | Z89,7R0,7 | 0.2 | 89.7 | 0.7 | Z89,7R0,7 | 0.19 | 89.7 | 0.7 | Z89,7R0,7 | 0.17 | 89.7 | 0.7 | Z89,7R0,7 | 0.15
89.8 | 0.7 | Z89,8R0,7 | 0.2 | 89.8 | 0.7 | Z89,8R0,7 | 0.19 | 89.8 | 0.7 | Z89,8R0,7 | 0.17 | 89.8 | 0.7 | Z89,8R0,7 | 0.15
89.9 | 0.7 | Z89,9R0,7 | 0.2 | 89.9 | 0.7 | Z89,9R0,7 | 0.19 | 89.9 | 0.7 | Z89,9R0,7 | 0.17 | 89.9 | 0.7 | Z89,9R0,7 | 0.15
90 | 0.7 | Z90,0R0,7 | 0.2 | 90 | 0.7 | Z90,0R0,7 | 0.19 | 90 | 0.7 | Z90,0R0,7 | 0.17 | 90 | 0.7 | Z90,0R0,7 | 0.15
90.1 | 0.7 | Z90,1R0,7 | 0.2 | 90.1 | 0.7 | Z90,1R0,7 | 0.19 | 90.1 | 0.7 | Z90,1R0,7 | 0.17 | 90.1 | 0.7 | Z90,1R0,7 | 0.15
90.2 | 0.7 | Z90,2R0,7 | 0.2 | 90.2 | 0.7 | Z90,2R0,7 | 0.19 | 90.2 | 0.7 | Z90,2R0,7 | 0.17 | 90.2 | 0.7 | Z90,2R0,7 | 0.15
90.3 | 0.7 | Z90,3R0,7 | 0.2 | 90.3 | 0.7 | Z90,3R0,7 | 0.19 | 90.3 | 0.7 | Z90,3R0,7 | 0.17 | 90.3 | 0.7 | Z90,3R0,7 | 0.15
90.4 | 0.7 | Z90,4R0,7 | 0.2 | 90.4 | 0.7 | Z90,4R0,7 | 0.19 | 90.4 | 0.7 | Z90,4R0,7 | 0.17 | 90.4 | 0.7 | Z90,4R0,7 | 0.15
90.5 | 0.7 | Z90,5R0,7 | 0.2 | 90.5 | 0.7 | Z90,5R0,7 | 0.19 | 90.5 | 0.7 | Z90,5R0,7 | 0.17 | 90.5 | 0.7 | Z90,5R0,7 | 0.15
90.6 | 0.7 | Z90,6R0,7 | 0.2 | 90.6 | 0.7 | Z90,6R0,7 | 0.19 | 90.6 | 0.7 | Z90,6R0,7 | 0.17 | 90.6 | 0.7 | Z90,6R0,7 | 0.15
90.7 | 0.7 | Z90,7R0,7 | 0.2 | 90.7 | 0.7 | Z90,7R0,7 | 0.19 | 90.7 | 0.7 | Z90,7R0,7 | 0.17 | 90.7 | 0.7 | Z90,7R0,7 | 0.15
90.8 | 0.7 | Z90,8R0,7 | 0.2 | 90.8 | 0.7 | Z90,8R0,7 | 0.19 | 90.8 | 0.7 | Z90,8R0,7 | 0.17 | 90.8 | 0.7 | Z90,8R0,7 | 0.15
90.9 | 0.7 | Z90,9R0,7 | 0.2 | 90.9 | 0.7 | Z90,9R0,7 | 0.19 | 90.9 | 0.7 | Z90,9R0,7 | 0.17 | 90.9 | 0.7 | Z90,9R0,7 | 0.15
91 | 0.7 | Z91,0R0,7 | 0.2 | 91 | 0.7 | Z91,0R0,7 | 0.19 | 91 | 0.7 | Z91,0R0,7 | 0.17 | 91 | 0.7 | Z91,0R0,7 | 0.15
91.1 | 0.7 | Z91,1R0,7 | 0.2 | 91.1 | 0.7 | Z91,1R0,7 | 0.19 | 91.1 | 0.7 | Z91,1R0,7 | 0.17 | 91.1 | 0.7 | Z91,1R0,7 | 0.15
91.2 | 0.7 | Z91,2R0,7 | 0.2 | 91.2 | 0.7 | Z91,2R0,7 | 0.19 | 91.2 | 0.7 | Z91,2R0,7 | 0.17 | 91.2 | 0.7 | Z91,2R0,7 | 0.15
91.3 | 0.7 | Z91,3R0,7 | 0.2 | 91.3 | 0.7 | Z91,3R0,7 | 0.19 | 91.3 | 0.7 | Z91,3R0,7 | 0.17 | 91.3 | 0.7 | Z91,3R0,7 | 0.15
91.4 | 0.7 | Z91,4R0,7 | 0.2 | 91.4 | 0.7 | Z91,4R0,7 | 0.19 | 91.4 | 0.7 | Z91,4R0,7 | 0.17 | 91.4 | 0.7 | Z91,4R0,7 | 0.15
91.5 | 0.7 | Z91,5R0,7 | 0.2 | 91.5 | 0.7 | Z91,5R0,7 | 0.19 | 91.5 | 0.7 | Z91,5R0,7 | 0.17 | 91.5 | 0.7 | Z91,5R0,7 | 0.15
91.6 | 0.7 | Z91,6R0,7 | 0.2 | 91.6 | 0.7 | Z91,6R0,7 | 0.19 | 91.6 | 0.7 | Z91,6R0,7 | 0.17 | 91.6 | 0.7 | Z91,6R0,7 | 0.15
91.7 | 0.7 | Z91,7R0,7 | 0.2 | 91.7 | 0.7 | Z91,7R0,7 | 0.19 | 91.7 | 0.7 | Z91,7R0,7 | 0.17 | 91.7 | 0.7 | Z91,7R0,7 | 0.15
91.8 | 0.7 | Z91,8R0,7 | 0.2 | 91.8 | 0.7 | Z91,8R0,7 | 0.19 | 91.8 | 0.7 | Z91,8R0,7 | 0.17 | 91.8 | 0.7 | Z91,8R0,7 | 0.15
91.9 | 0.7 | Z91,9R0,7 | 0.2 | 91.9 | 0.7 | Z91,9R0,7 | 0.19 | 91.9 | 0.7 | Z91,9R0,7 | 0.17 | 91.9 | 0.7 | Z91,9R0,7 | 0.15
92 | 0.7 | Z92,0R0,7 | 0.2 | 92 | 0.7 | Z92,0R0,7 | 0.19 | 92 | 0.7 | Z92,0R0,7 | 0.17 | 92 | 0.7 | Z92,0R0,7 | 0.15
92.1 | 0.7 | Z92,1R0,7 | 0.2 | 92.1 | 0.7 | Z92,1R0,7 | 0.19 | 92.1 | 0.7 | Z92,1R0,7 | 0.17 | 92.1 | 0.7 | Z92,1R0,7 | 0.15
92.2 | 0.7 | Z92,2R0,7 | 0.2 | 92.2 | 0.7 | Z92,2R0,7 | 0.19 | 92.2 | 0.7 | Z92,2R0,7 | 0.17 | 92.2 | 0.7 | Z92,2R0,7 | 0.15
92.3 | 0.7 | Z92,3R0,7 | 0.2 | 92.3 | 0.7 | Z92,3R0,7 | 0.19 | 92.3 | 0.7 | Z92,3R0,7 | 0.17 | 92.3 | 0.7 | Z92,3R0,7 | 0.15
92.4 | 0.7 | Z92,4R0,7 | 0.2 | 92.4 | 0.7 | Z92,4R0,7 | 0.19 | 92.4 | 0.7 | Z92,4R0,7 | 0.17 | 92.4 | 0.7 | Z92,4R0,7 | 0.15
92.5 | 0.7 | Z92,5R0,7 | 0.2 | 92.5 | 0.7 | Z92,5R0,7 | 0.19 | 92.5 | 0.7 | Z92,5R0,7 | 0.17 | 92.5 | 0.7 | Z92,5R0,7 | 0.15
92.6 | 0.7 | Z92,6R0,7 | 0.2 | 92.6 | 0.7 | Z92,6R0,7 | 0.19 | 92.6 | 0.7 | Z92,6R0,7 | 0.17 | 92.6 | 0.7 | Z92,6R0,7 | 0.15
92.7 | 0.7 | Z92,7R0,7 | 0.2 | 92.7 | 0.7 | Z92,7R0,7 | 0.19 | 92.7 | 0.7 | Z92,7R0,7 | 0.17 | 92.7 | 0.7 | Z92,7R0,7 | 0.15
92.8 | 0.7 | Z92,8R0,7 | 0.2 | 92.8 | 0.7 | Z92,8R0,7 | 0.19 | 92.8 | 0.7 | Z92,8R0,7 | 0.17 | 92.8 | 0.7 | Z92,8R0,7 | 0.15
92.9 | 0.7 | Z92,9R0,7 | 0.2 | 92.9 | 0.7 | Z92,9R0,7 | 0.19 | 92.9 | 0.7 | Z92,9R0,7 | 0.17 | 92.9 | 0.7 | Z92,9R0,7 | 0.15
93 | 0.7 | Z93,0R0,7 | 0.2 | 93 | 0.7 | Z93,0R0,7 | 0.19 | 93 | 0.7 | Z93,0R0,7 | 0.17 | 93 | 0.7 | Z93,0R0,7 | 0.15
93.1 | 0.7 | Z93,1R0,7 | 0.2 | 93.1 | 0.7 | Z93,1R0,7 | 0.19 | 93.1 | 0.7 | Z93,1R0,7 | 0.17 | 93.1 | 0.7 | Z93,1R0,7 | 0.15
93.2 | 0.7 | Z93,2R0,7 | 0.2 | 93.2 | 0.7 | Z93,2R0,7 | 0.19 | 93.2 | 0.7 | Z93,2R0,7 | 0.17 | 93.2 | 0.7 | Z93,2R0,7 | 0.15
93.3 | 0.7 | Z93,3R0,7 | 0.2 | 93.3 | 0.7 | Z93,3R0,7 | 0.19 | 93.3 | 0.7 | Z93,3R0,7 | 0.17 | 93.3 | 0.7 | Z93,3R0,7 | 0.15
93.4 | 0.7 | Z93,4R0,7 | 0.2 | 93.4 | 0.7 | Z93,4R0,7 | 0.19 | 93.4 | 0.7 | Z93,4R0,7 | 0.17 | 93.4 | 0.7 | Z93,4R0,7 | 0.15
93.5 | 0.7 | Z93,5R0,7 | 0.2 | 93.5 | 0.7 | Z93,5R0,7 | 0.19 | 93.5 | 0.7 | Z93,5R0,7 | 0.17 | 93.5 | 0.7 | Z93,5R0,7 | 0.15
93.6 | 0.7 | Z93,6R0,7 | 0.2 | 93.6 | 0.7 | Z93,6R0,7 | 0.19 | 93.6 | 0.7 | Z93,6R0,7 | 0.17 | 93.6 | 0.7 | Z93,6R0,7 | 0.15
93.7 | 0.7 | Z93,7R0,7 | 0.2 | 93.7 | 0.7 | Z93,7R0,7 | 0.19 | 93.7 | 0.7 | Z93,7R0,7 | 0.17 | 93.7 | 0.7 | Z93,7R0,7 | 0.15
93.8 | 0.7 | Z93,8R0,7 | 0.2 | 93.8 | 0.7 | Z93,8R0,7 | 0.19 | 93.8 | 0.7 | Z93,8R0,7 | 0.17 | 93.8 | 0.7 | Z93,8R0,7 | 0.15
93.9 | 0.7 | Z93,9R0,7 | 0.2 | 93.9 | 0.7 | Z93,9R0,7 | 0.19 | 93.9 | 0.7 | Z93,9R0,7 | 0.17 | 93.9 | 0.7 | Z93,9R0,7 | 0.15
94 | 0.7 | Z94,0R0,7 | 0.2 | 94 | 0.7 | Z94,0R0,7 | 0.19 | 94 | 0.7 | Z94,0R0,7 | 0.17 | 94 | 0.7 | Z94,0R0,7 | 0.15
94.1 | 0.7 | Z94,1R0,7 | 0.2 | 94.1 | 0.7 | Z94,1R0,7 | 0.19 | 94.1 | 0.7 | Z94,1R0,7 | 0.17 | 94.1 | 0.7 | Z94,1R0,7 | 0.15
94.2 | 0.7 | Z94,2R0,7 | 0.2 | 94.2 | 0.7 | Z94,2R0,7 | 0.19 | 94.2 | 0.7 | Z94,2R0,7 | 0.17 | 94.2 | 0.7 | Z94,2R0,7 | 0.15
94.3 | 0.7 | Z94,3R0,7 | 0.2 | 94.3 | 0.7 | Z94,3R0,7 | 0.19 | 94.3 | 0.7 | Z94,3R0,7 | 0.17 | 94.3 | 0.7 | Z94,3R0,7 | 0.15
94.4 | 0.7 | Z94,4R0,7 | 0.2 | 94.4 | 0.7 | Z94,4R0,7 | 0.19 | 94.4 | 0.7 | Z94,4R0,7 | 0.17 | 94.4 | 0.7 | Z94,4R0,7 | 0.15
94.5 | 0.7 | Z94,5R0,7 | 0.2 | 94.5 | 0.7 | Z94,5R0,7 | 0.19 | 94.5 | 0.7 | Z94,5R0,7 | 0.17 | 94.5 | 0.7 | Z94,5R0,7 | 0.15
94.6 | 0.7 | Z94,6R0,7 | 0.2 | 94.6 | 0.7 | Z94,6R0,7 | 0.19 | 94.6 | 0.7 | Z94,6R0,7 | 0.17 | 94.6 | 0.7 | Z94,6R0,7 | 0.15
94.7 | 0.7 | Z94,7R0,7 | 0.2 | 94.7 | 0.7 | Z94,7R0,7 | 0.19 | 94.7 | 0.7 | Z94,7R0,7 | 0.17 | 94.7 | 0.7 | Z94,7R0,7 | 0.15
94.8 | 0.7 | Z94,8R0,7 | 0.2 | 94.8 | 0.7 | Z94,8R0,7 | 0.19 | 94.8 | 0.7 | Z94,8R0,7 | 0.17 | 94.8 | 0.7 | Z94,8R0,7 | 0.15
94.9 | 0.7 | Z94,9R0,7 | 0.2 | 94.9 | 0.7 | Z94,9R0,7 | 0.19 | 94.9 | 0.7 | Z94,9R0,7 | 0.17 | 94.9 | 0.7 | Z94,9R0,7 | 0.15
95 | 0.7 | Z95,0R0,7 | 0.2 | 95 | 0.7 | Z95,0R0,7 | 0.19 | 95 | 0.7 | Z95,0R0,7 | 0.17 | 95 | 0.7 | Z95,0R0,7 | 0.15
95.1 | 0.7 | Z95,1R0,7 | 0.2 | 95.1 | 0.7 | Z95,1R0,7 | 0.19 | 95.1 | 0.7 | Z95,1R0,7 | 0.17 | 95.1 | 0.7 | Z95,1R0,7 | 0.15
95.2 | 0.7 | Z95,2R0,7 | 0.2 | 95.2 | 0.7 | Z95,2R0,7 | 0.19 | 95.2 | 0.7 | Z95,2R0,7 | 0.17 | 95.2 | 0.7 | Z95,2R0,7 | 0.15
95.3 | 0.7 | Z95,3R0,7 | 0.2 | 95.3 | 0.7 | Z95,3R0,7 | 0.19 | 95.3 | 0.7 | Z95,3R0,7 | 0.17 | 95.3 | 0.7 | Z95,3R0,7 | 0.15
95.4 | 0.7 | Z95,4R0,7 | 0.2 | 95.4 | 0.7 | Z95,4R0,7 | 0.19 | 95.4 | 0.7 | Z95,4R0,7 | 0.17 | 95.4 | 0.7 | Z95,4R0,7 | 0.15
95.5 | 0.7 | Z95,5R0,7 | 0.2 | 95.5 | 0.7 | Z95,5R0,7 | 0.19 | 95.5 | 0.7 | Z95,5R0,7 | 0.17 | 95.5 | 0.7 | Z95,5R0,7 | 0.15
95.6 | 0.7 | Z95,6R0,7 | 0.2 | 95.6 | 0.7 | Z95,6R0,7 | 0.19 | 95.6 | 0.7 | Z95,6R0,7 | 0.17 | 95.6 | 0.7 | Z95,6R0,7 | 0.15
95.7 | 0.7 | Z95,7R0,7 | 0.2 | 95.7 | 0.7 | Z95,7R0,7 | 0.19 | 95.7 | 0.7 | Z95,7R0,7 | 0.17 | 95.7 | 0.7 | Z95,7R0,7 | 0.15
95.8 | 0.7 | Z95,8R0,7 | 0.2 | 95.8 | 0.7 | Z95,8R0,7 | 0.19 | 95.8 | 0.7 | Z95,8R0,7 | 0.17 | 95.8 | 0.7 | Z95,8R0,7 | 0.15
95.9 | 0.7 | Z95,9R0,7 | 0.2 | 95.9 | 0.7 | Z95,9R0,7 | 0.19 | 95.9 | 0.7 | Z95,9R0,7 | 0.17 | 95.9 | 0.7 | Z95,9R0,7 | 0.15
96 | 0.7 | Z96,0R0,7 | 0.2 | 96 | 0.7 | Z96,0R0,7 | 0.19 | 96 | 0.7 | Z96,0R0,7 | 0.17 | 96 | 0.7 | Z96,0R0,7 | 0.15
96.1 | 0.7 | Z96,1R0,7 | 0.2 | 96.1 | 0.7 | Z96,1R0,7 | 0.19 | 96.1 | 0.7 | Z96,1R0,7 | 0.17 | 96.1 | 0.7 | Z96,1R0,7 | 0.15
96.2 | 0.7 | Z96,2R0,7 | 0.2 | 96.2 | 0.7 | Z96,2R0,7 | 0.19 | 96.2 | 0.7 | Z96,2R0,7 | 0.17 | 96.2 | 0.7 | Z96,2R0,7 | 0.15
96.3 | 0.7 | Z96,3R0,7 | 0.2 | 96.3 | 0.7 | Z96,3R0,7 | 0.19 | 96.3 | 0.7 | Z96,3R0,7 | 0.17 | 96.3 | 0.7 | Z96,3R0,7 | 0.15
96.4 | 0.7 | Z96,4R0,7 | 0.2 | 96.4 | 0.7 | Z96,4R0,7 | 0.19 | 96.4 | 0.7 | Z96,4R0,7 | 0.17 | 96.4 | 0.7 | Z96,4R0,7 | 0.15
96.5 | 0.7 | Z96,5R0,7 | 0.2 | 96.5 | 0.7 | Z96,5R0,7 | 0.19 | 96.5 | 0.7 | Z96,5R0,7 | 0.17 | 96.5 | 0.7 | Z96,5R0,7 | 0.15
96.6 | 0.7 | Z96,6R0,7 | 0.2 | 96.6 | 0.7 | Z96,6R0,7 | 0.19 | 96.6 | 0.7 | Z96,6R0,7 | 0.17 | 96.6 | 0.7 | Z96,6R0,7 | 0.15
96.7 | 0.7 | Z96,7R0,7 | 0.2 | 96.7 | 0.7 | Z96,7R0,7 | 0.19 | 96.7 | 0.7 | Z96,7R0,7 | 0.17 | 96.7 | 0.7 | Z96,7R0,7 | 0.15
96.8 | 0.7 | Z96,8R0,7 | 0.2 | 96.8 | 0.7 | Z96,8R0,7 | 0.19 | 96.8 | 0.7 | Z96,8R0,7 | 0.17 | 96.8 | 0.7 | Z96,8R0,7 | 0.15
96.9 | 0.7 | Z96,9R0,7 | 0.2 | 96.9 | 0.7 | Z96,9R0,7 | 0.19 | 96.9 | 0.7 | Z96,9R0,7 | 0.17 | 96.9 | 0.7 | Z96,9R0,7 | 0.15
97 | 0.7 | Z97,0R0,7 | 0.2 | 97 | 0.7 | Z97,0R0,7 | 0.19 | 97 | 0.7 | Z97,0R0,7 | 0.17 | 97 | 0.7 | Z97,0R0,7 | 0.15
97.1 | 0.7 | Z97,1R0,7 | 0.2 | 97.1 | 0.7 | Z97,1R0,7 | 0.19 | 97.1 | 0.7 | Z97,1R0,7 | 0.17 | 97.1 | 0.7 | Z97,1R0,7 | 0.15
97.2 | 0.7 | Z97,2R0,7 | 0.2 | 97.2 | 0.7 | Z97,2R0,7 | 0.19 | 97.2 | 0.7 | Z97,2R0,7 | 0.17 | 97.2 | 0.7 | Z97,2R0,7 | 0.15
97.3 | 0.7 | Z97,3R0,7 | 0.2 | 97.3 | 0.7 | Z97,3R0,7 | 0.19 | 97.3 | 0.7 | Z97,3R0,7 | 0.17 | 97.3 | 0.7 | Z97,3R0,7 | 0.15
97.4 | 0.7 | Z97,4R0,7 | 0.2 | 97.4 | 0.7 | Z97,4R0,7 | 0.19 | 97.4 | 0.7 | Z97,4R0,7 | 0.17 | 97.4 | 0.7 | Z97,4R0,7 | 0.15
97.5 | 0.7 | Z97,5R0,7 | 0.2 | 97.5 | 0.7 | Z97,5R0,7 | 0.19 | 97.5 | 0.7 | Z97,5R0,7 | 0.17 | 97.5 | 0.7 | Z97,5R0,7 | 0.15
97.6 | 0.7 | Z97,6R0,7 | 0.2 | 97.6 | 0.7 | Z97,6R0,7 | 0.19 | 97.6 | 0.7 | Z97,6R0,7 | 0.17 | 97.6 | 0.7 | Z97,6R0,7 | 0.15
97.7 | 0.7 | Z97,7R0,7 | 0.2 | 97.7 | 0.7 | Z97,7R0,7 | 0.19 | 97.7 | 0.7 | Z97,7R0,7 | 0.17 | 97.7 | 0.7 | Z97,7R0,7 | 0.15
97.8 | 0.7 | Z97,8R0,7 | 0.2 | 97.8 | 0.7 | Z97,8R0,7 | 0.19 | 97.8 | 0.7 | Z97,8R0,7 | 0.17 | 97.8 | 0.7 | Z97,8R0,7 | 0.15
97.9 | 0.7 | Z97,9R0,7 | 0.2 | 97.9 | 0.7 | Z97,9R0,7 | 0.19 | 97.9 | 0.7 | Z97,9R0,7 | 0.17 | 97.9 | 0.7 | Z97,9R0,7 | 0.15
98 | 0.7 | Z98,0R0,7 | 0.2 | 98 | 0.7 | Z98,0R0,7 | 0.19 | 98 | 0.7 | Z98,0R0,7 | 0.17 | 98 | 0.7 | Z98,0R0,7 | 0.15
98.1 | 0.7 | Z98,1R0,7 | 0.2 | 98.1 | 0.7 | Z98,1R0,7 | 0.19 | 98.1 | 0.7 | Z98,1R0,7 | 0.17 | 98.1 | 0.7 | Z98,1R0,7 | 0.15
98.2 | 0.7 | Z98,2R0,7 | 0.2 | 98.2 | 0.7 | Z98,2R0,7 | 0.19 | 98.2 | 0.7 | Z98,2R0,7 | 0.17 | 98.2 | 0.7 | Z98,2R0,7 | 0.15
98.3 | 0.7 | Z98,3R0,7 | 0.2 | 98.3 | 0.7 | Z98,3R0,7 | 0.19 | 98.3 | 0.7 | Z98,3R0,7 | 0.17 | 98.3 | 0.7 | Z98,3R0,7 | 0.15
98.4 | 0.7 | Z98,4R0,7 | 0.2 | 98.4 | 0.7 | Z98,4R0,7 | 0.19 | 98.4 | 0.7 | Z98,4R0,7 | 0.17 | 98.4 | 0.7 | Z98,4R0,7 | 0.15
98.5 | 0.7 | Z98,5R0,7 | 0.2 | 98.5 | 0.7 | Z98,5R0,7 | 0.19 | 98.5 | 0.7 | Z98,5R0,7 | 0.17 | 98.5 | 0.7 | Z98,5R0,7 | 0.15
98.6 | 0.7 | Z98,6R0,7 | 0.2 | 98.6 | 0.7 | Z98,6R0,7 | 0.19 | 98.6 | 0.7 | Z98,6R0,7 | 0.17 | 98.6 | 0.7 | Z98,6R0,7 | 0.15
98.7 | 0.7 | Z98,7R0,7 | 0.2 | 98.7 | 0.7 | Z98,7R0,7 | 0.19 | 98.7 | 0.7 | Z98,7R0,7 | 0.17 | 98.7 | 0.7 | Z98,7R0,7 | 0.15
98.8 | 0.7 | Z98,8R0,7 | 0.2 | 98.8 | 0.7 | Z98,8R0,7 | 0.19 | 98.8 | 0.7 | Z98,8R0,7 | 0.17 | 98.8 | 0.7 | Z98,8R0,7 | 0.15
98.9 | 0.7 | Z98,9R0,7 | 0.2 | 98.9 | 0.7 | Z98,9R0,7 | 0.19 | 98.9 | 0.7 | Z98,9R0,7 | 0.17 | 98.9 | 0.7 | Z98,9R0,7 | 0.15
99 | 0.7 | Z99,0R0,7 | 0.2 | 99 | 0.7 | Z99,0R0,7 | 0.19 | 99 | 0.7 | Z99,0R0,7 | 0.17 | 99 | 0.7 | Z99,0R0,7 | 0.15
99.1 | 0.7 | Z99,1R0,7 | 0.2 | 99.1 | 0.7 | Z99,1R0,7 | 0.19 | 99.1 | 0.7 | Z99,1R0,7 | 0.17 | 99.1 | 0.7 | Z99,1R0,7 | 0.15
99.2 | 0.7 | Z99,2R0,7 | 0.2 | 99.2 | 0.7 | Z99,2R0,7 | 0.19 | 99.2 | 0.7 | Z99,2R0,7 | 0.17 | 99.2 | 0.7 | Z99,2R0,7 | 0.15
99.3 | 0.7 | Z99,3R0,7 | 0.2 | 99.3 | 0.7 | Z99,3R0,7 | 0.19 | 99.3 | 0.7 | Z99,3R0,7 | 0.17 | 99.3 | 0.7 | Z99,3R0,7 | 0.15
99.4 | 0.7 | Z99,4R0,7 | 0.2 | 99.4 | 0.7 | Z99,4R0,7 | 0.19 | 99.4 | 0.7 | Z99,4R0,7 | 0.17 | 99.4 | 0.7 | Z99,4R0,7 | 0.15
99.5 | 0.7 | Z99,5R0,7 | 0.2 | 99.5 | 0.7 | Z99,5R0,7 | 0.19 | 99.5 | 0.7 | Z99,5R0,7 | 0.17 | 99.5 | 0.7 | Z99,5R0,7 | 0.15
99.6 | 0.7 | Z99,6R0,7 | 0.2 | 99.6 | 0.7 | Z99,6R0,7 | 0.19 | 99.6 | 0.7 | Z99,6R0,7 | 0.17 | 99.6 | 0.7 | Z99,6R0,7 | 0.15
99.7 | 0.7 | Z99,7R0,7 | 0.2 | 99.7 | 0.7 | Z99,7R0,7 | 0.19 | 99.7 | 0.7 | Z99,7R0,7 | 0.17 | 99.7 | 0.7 | Z99,7R0,7 | 0.15
99.8 | 0.7 | Z99,8R0,7 | 0.2 | 99.8 | 0.7 | Z99,8R0,7 | 0.19 | 99.8 | 0.7 | Z99,8R0,7 | 0.17 | 99.8 | 0.7 | Z99,8R0,7 | 0.15
99.9 | 0.7 | Z99,9R0,7 | 0.2 | 99.9 | 0.7 | Z99,9R0,7 | 0.19 | 99.9 | 0.7 | Z99,9R0,7 | 0.17 | 99.9 | 0.7 | Z99,9R0,7 | 0.15
100 | 0.7 | Z100,0R0,7 | 0.2 | 100 | 0.7 | Z100,0R0,7 | 0.19 | 100 | 0.7 | Z100,0R0,7 | 0.17 | 100 | 0.7 | Z100,0R0,7 | 0.15
0 | 0.8 | Z0,0R0,8 | 0.93 | 0 | 0.8 | Z0,0R0,8 | 0.78 | 0 | 0.8 | Z0,0R0,8 | 0.6 | 0 | 0.8 | Z0,0R0,8 | 0.48
0.1 | 0.8 | Z0,1R0,8 | 0.93 | 0.1 | 0.8 | Z0,1R0,8 | 0.78 | 0.1 | 0.8 | Z0,1R0,8 | 0.6 | 0.1 | 0.8 | Z0,1R0,8 | 0.48
0.2 | 0.8 | Z0,2R0,8 | 0.93 | 0.2 | 0.8 | Z0,2R0,8 | 0.78 | 0.2 | 0.8 | Z0,2R0,8 | 0.6 | 0.2 | 0.8 | Z0,2R0,8 | 0.48
0.3 | 0.8 | Z0,3R0,8 | 0.93 | 0.3 | 0.8 | Z0,3R0,8 | 0.78 | 0.3 | 0.8 | Z0,3R0,8 | 0.6 | 0.3 | 0.8 | Z0,3R0,8 | 0.48
0.4 | 0.8 | Z0,4R0,8 | 0.93 | 0.4 | 0.8 | Z0,4R0,8 | 0.78 | 0.4 | 0.8 | Z0,4R0,8 | 0.6 | 0.4 | 0.8 | Z0,4R0,8 | 0.48
0.5 | 0.8 | Z0,5R0,8 | 0.93 | 0.5 | 0.8 | Z0,5R0,8 | 0.78 | 0.5 | 0.8 | Z0,5R0,8 | 0.6 | 0.5 | 0.8 | Z0,5R0,8 | 0.48
0.6 | 0.8 | Z0,6R0,8 | 0.93 | 0.6 | 0.8 | Z0,6R0,8 | 0.78 | 0.6 | 0.8 | Z0,6R0,8 | 0.6 | 0.6 | 0.8 | Z0,6R0,8 | 0.48
0.7 | 0.8 | Z0,7R0,8 | 0.93 | 0.7 | 0.8 | Z0,7R0,8 | 0.78 | 0.7 | 0.8 | Z0,7R0,8 | 0.6 | 0.7 | 0.8 | Z0,7R0,8 | 0.48
0.8 | 0.8 | Z0,8R0,8 | 0.93 | 0.8 | 0.8 | Z0,8R0,8 | 0.78 | 0.8 | 0.8 | Z0,8R0,8 | 0.6 | 0.8 | 0.8 | Z0,8R0,8 | 0.48
0.9 | 0.8 | Z0,9R0,8 | 0.93 | 0.9 | 0.8 | Z0,9R0,8 | 0.78 | 0.9 | 0.8 | Z0,9R0,8 | 0.6 | 0.9 | 0.8 | Z0,9R0,8 | 0.48
1 | 0.8 | Z1,0R0,8 | 0.93 | 1 | 0.8 | Z1,0R0,8 | 0.78 | 1 | 0.8 | Z1,0R0,8 | 0.6 | 1 | 0.8 | Z1,0R0,8 | 0.48
1.1 | 0.8 | Z1,1R0,8 | 0.91 | 1.1 | 0.8 | Z1,1R0,8 | 0.77 | 1.1 | 0.8 | Z1,1R0,8 | 0.59 | 1.1 | 0.8 | Z1,1R0,8 | 0.47
1.2 | 0.8 | Z1,2R0,8 | 0.89 | 1.2 | 0.8 | Z1,2R0,8 | 0.75 | 1.2 | 0.8 | Z1,2R0,8 | 0.58 | 1.2 | 0.8 | Z1,2R0,8 | 0.47
1.3 | 0.8 | Z1,3R0,8 | 0.87 | 1.3 | 0.8 | Z1,3R0,8 | 0.74 | 1.3 | 0.8 | Z1,3R0,8 | 0.57 | 1.3 | 0.8 | Z1,3R0,8 | 0.46
1.4 | 0.8 | Z1,4R0,8 | 0.85 | 1.4 | 0.8 | Z1,4R0,8 | 0.73 | 1.4 | 0.8 | Z1,4R0,8 | 0.56 | 1.4 | 0.8 | Z1,4R0,8 | 0.46
1.5 | 0.8 | Z1,5R0,8 | 0.84 | 1.5 | 0.8 | Z1,5R0,8 | 0.71 | 1.5 | 0.8 | Z1,5R0,8 | 0.55 | 1.5 | 0.8 | Z1,5R0,8 | 0.45
1.6 | 0.8 | Z1,6R0,8 | 0.81 | 1.6 | 0.8 | Z1,6R0,8 | 0.69 | 1.6 | 0.8 | Z1,6R0,8 | 0.54 | 1.6 | 0.8 | Z1,6R0,8 | 0.44
1.7 | 0.8 | Z1,7R0,8 | 0.79 | 1.7 | 0.8 | Z1,7R0,8 | 0.68 | 1.7 | 0.8 | Z1,7R0,8 | 0.53 | 1.7 | 0.8 | Z1,7R0,8 | 0.44
1.8 | 0.8 | Z1,8R0,8 | 0.77 | 1.8 | 0.8 | Z1,8R0,8 | 0.67 | 1.8 | 0.8 | Z1,8R0,8 | 0.52 | 1.8 | 0.8 | Z1,8R0,8 | 0.43
1.9 | 0.8 | Z1,9R0,8 | 0.75 | 1.9 | 0.8 | Z1,9R0,8 | 0.65 | 1.9 | 0.8 | Z1,9R0,8 | 0.51 | 1.9 | 0.8 | Z1,9R0,8 | 0.43
2 | 0.8 | Z2,0R0,8 | 0.73 | 2 | 0.8 | Z2,0R0,8 | 0.63 | 2 | 0.8 | Z2,0R0,8 | 0.5 | 2 | 0.8 | Z2,0R0,8 | 0.42
2.1 | 0.8 | Z2,1R0,8 | 0.72 | 2.1 | 0.8 | Z2,1R0,8 | 0.62 | 2.1 | 0.8 | Z2,1R0,8 | 0.49 | 2.1 | 0.8 | Z2,1R0,8 | 0.42
2.2 | 0.8 | Z2,2R0,8 | 0.71 | 2.2 | 0.8 | Z2,2R0,8 | 0.61 | 2.2 | 0.8 | Z2,2R0,8 | 0.49 | 2.2 | 0.8 | Z2,2R0,8 | 0.41
2.3 | 0.8 | Z2,3R0,8 | 0.7 | 2.3 | 0.8 | Z2,3R0,8 | 0.6 | 2.3 | 0.8 | Z2,3R0,8 | 0.48 | 2.3 | 0.8 | Z2,3R0,8 | 0.41
2.4 | 0.8 | Z2,4R0,8 | 0.68 | 2.4 | 0.8 | Z2,4R0,8 | 0.59 | 2.4 | 0.8 | Z2,4R0,8 | 0.47 | 2.4 | 0.8 | Z2,4R0,8 | 0.4
2.5 | 0.8 | Z2,5R0,8 | 0.67 | 2.5 | 0.8 | Z2,5R0,8 | 0.59 | 2.5 | 0.8 | Z2,5R0,8 | 0.47 | 2.5 | 0.8 | Z2,5R0,8 | 0.4
2.6 | 0.8 | Z2,6R0,8 | 0.66 | 2.6 | 0.8 | Z2,6R0,8 | 0.58 | 2.6 | 0.8 | Z2,6R0,8 | 0.46 | 2.6 | 0.8 | Z2,6R0,8 | 0.39
2.7 | 0.8 | Z2,7R0,8 | 0.65 | 2.7 | 0.8 | Z2,7R0,8 | 0.57 | 2.7 | 0.8 | Z2,7R0,8 | 0.45 | 2.7 | 0.8 | Z2,7R0,8 | 0.39
2.8 | 0.8 | Z2,8R0,8 | 0.64 | 2.8 | 0.8 | Z2,8R0,8 | 0.56 | 2.8 | 0.8 | Z2,8R0,8 | 0.44 | 2.8 | 0.8 | Z2,8R0,8 | 0.38
2.9 | 0.8 | Z2,9R0,8 | 0.62 | 2.9 | 0.8 | Z2,9R0,8 | 0.55 | 2.9 | 0.8 | Z2,9R0,8 | 0.44 | 2.9 | 0.8 | Z2,9R0,8 | 0.38
3 | 0.8 | Z3,0R0,8 | 0.61 | 3 | 0.8 | Z3,0R0,8 | 0.54 | 3 | 0.8 | Z3,0R0,8 | 0.43 | 3 | 0.8 | Z3,0R0,8 | 0.37
3.1 | 0.8 | Z3,1R0,8 | 0.6 | 3.1 | 0.8 | Z3,1R0,8 | 0.53 | 3.1 | 0.8 | Z3,1R0,8 | 0.43 | 3.1 | 0.8 | Z3,1R0,8 | 0.37
3.2 | 0.8 | Z3,2R0,8 | 0.59 | 3.2 | 0.8 | Z3,2R0,8 | 0.52 | 3.2 | 0.8 | Z3,2R0,8 | 0.42 | 3.2 | 0.8 | Z3,2R0,8 | 0.36
3.3 | 0.8 | Z3,3R0,8 | 0.59 | 3.3 | 0.8 | Z3,3R0,8 | 0.52 | 3.3 | 0.8 | Z3,3R0,8 | 0.42 | 3.3 | 0.8 | Z3,3R0,8 | 0.36
3.4 | 0.8 | Z3,4R0,8 | 0.58 | 3.4 | 0.8 | Z3,4R0,8 | 0.51 | 3.4 | 0.8 | Z3,4R0,8 | 0.41 | 3.4 | 0.8 | Z3,4R0,8 | 0.35
3.5 | 0.8 | Z3,5R0,8 | 0.57 | 3.5 | 0.8 | Z3,5R0,8 | 0.5 | 3.5 | 0.8 | Z3,5R0,8 | 0.41 | 3.5 | 0.8 | Z3,5R0,8 | 0.35
3.6 | 0.8 | Z3,6R0,8 | 0.56 | 3.6 | 0.8 | Z3,6R0,8 | 0.49 | 3.6 | 0.8 | Z3,6R0,8 | 0.41 | 3.6 | 0.8 | Z3,6R0,8 | 0.35
3.7 | 0.8 | Z3,7R0,8 | 0.55 | 3.7 | 0.8 | Z3,7R0,8 | 0.49 | 3.7 | 0.8 | Z3,7R0,8 | 0.4 | 3.7 | 0.8 | Z3,7R0,8 | 0.34
3.8 | 0.8 | Z3,8R0,8 | 0.55 | 3.8 | 0.8 | Z3,8R0,8 | 0.48 | 3.8 | 0.8 | Z3,8R0,8 | 0.4 | 3.8 | 0.8 | Z3,8R0,8 | 0.34
3.9 | 0.8 | Z3,9R0,8 | 0.54 | 3.9 | 0.8 | Z3,9R0,8 | 0.48 | 3.9 | 0.8 | Z3,9R0,8 | 0.39 | 3.9 | 0.8 | Z3,9R0,8 | 0.33
4 | 0.8 | Z4,0R0,8 | 0.53 | 4 | 0.8 | Z4,0R0,8 | 0.47 | 4 | 0.8 | Z4,0R0,8 | 0.39 | 4 | 0.8 | Z4,0R0,8 | 0.33
4.1 | 0.8 | Z4,1R0,8 | 0.53 | 4.1 | 0.8 | Z4,1R0,8 | 0.46 | 4.1 | 0.8 | Z4,1R0,8 | 0.39 | 4.1 | 0.8 | Z4,1R0,8 | 0.33
4.2 | 0.8 | Z4,2R0,8 | 0.52 | 4.2 | 0.8 | Z4,2R0,8 | 0.46 | 4.2 | 0.8 | Z4,2R0,8 | 0.38 | 4.2 | 0.8 | Z4,2R0,8 | 0.32
4.3 | 0.8 | Z4,3R0,8 | 0.52 | 4.3 | 0.8 | Z4,3R0,8 | 0.45 | 4.3 | 0.8 | Z4,3R0,8 | 0.38 | 4.3 | 0.8 | Z4,3R0,8 | 0.32
4.4 | 0.8 | Z4,4R0,8 | 0.51 | 4.4 | 0.8 | Z4,4R0,8 | 0.45 | 4.4 | 0.8 | Z4,4R0,8 | 0.37 | 4.4 | 0.8 | Z4,4R0,8 | 0.32
4.5 | 0.8 | Z4,5R0,8 | 0.51 | 4.5 | 0.8 | Z4,5R0,8 | 0.44 | 4.5 | 0.8 | Z4,5R0,8 | 0.37 | 4.5 | 0.8 | Z4,5R0,8 | 0.32
4.6 | 0.8 | Z4,6R0,8 | 0.5 | 4.6 | 0.8 | Z4,6R0,8 | 0.44 | 4.6 | 0.8 | Z4,6R0,8 | 0.37 | 4.6 | 0.8 | Z4,6R0,8 | 0.31
4.7 | 0.8 | Z4,7R0,8 | 0.49 | 4.7 | 0.8 | Z4,7R0,8 | 0.43 | 4.7 | 0.8 | Z4,7R0,8 | 0.36 | 4.7 | 0.8 | Z4,7R0,8 | 0.31
4.8 | 0.8 | Z4,8R0,8 | 0.48 | 4.8 | 0.8 | Z4,8R0,8 | 0.43 | 4.8 | 0.8 | Z4,8R0,8 | 0.36 | 4.8 | 0.8 | Z4,8R0,8 | 0.31
4.9 | 0.8 | Z4,9R0,8 | 0.48 | 4.9 | 0.8 | Z4,9R0,8 | 0.42 | 4.9 | 0.8 | Z4,9R0,8 | 0.35 | 4.9 | 0.8 | Z4,9R0,8 | 0.3
5 | 0.8 | Z5,0R0,8 | 0.47 | 5 | 0.8 | Z5,0R0,8 | 0.42 | 5 | 0.8 | Z5,0R0,8 | 0.35 | 5 | 0.8 | Z5,0R0,8 | 0.3
5.1 | 0.8 | Z5,1R0,8 | 0.47 | 5.1 | 0.8 | Z5,1R0,8 | 0.42 | 5.1 | 0.8 | Z5,1R0,8 | 0.35 | 5.1 | 0.8 | Z5,1R0,8 | 0.3
5.2 | 0.8 | Z5,2R0,8 | 0.46 | 5.2 | 0.8 | Z5,2R0,8 | 0.41 | 5.2 | 0.8 | Z5,2R0,8 | 0.34 | 5.2 | 0.8 | Z5,2R0,8 | 0.3
5.3 | 0.8 | Z5,3R0,8 | 0.46 | 5.3 | 0.8 | Z5,3R0,8 | 0.41 | 5.3 | 0.8 | Z5,3R0,8 | 0.34 | 5.3 | 0.8 | Z5,3R0,8 | 0.29
5.4 | 0.8 | Z5,4R0,8 | 0.45 | 5.4 | 0.8 | Z5,4R0,8 | 0.4 | 5.4 | 0.8 | Z5,4R0,8 | 0.34 | 5.4 | 0.8 | Z5,4R0,8 | 0.29
5.5 | 0.8 | Z5,5R0,8 | 0.45 | 5.5 | 0.8 | Z5,5R0,8 | 0.4 | 5.5 | 0.8 | Z5,5R0,8 | 0.34 | 5.5 | 0.8 | Z5,5R0,8 | 0.29
5.6 | 0.8 | Z5,6R0,8 | 0.44 | 5.6 | 0.8 | Z5,6R0,8 | 0.4 | 5.6 | 0.8 | Z5,6R0,8 | 0.33 | 5.6 | 0.8 | Z5,6R0,8 | 0.29
5.7 | 0.8 | Z5,7R0,8 | 0.44 | 5.7 | 0.8 | Z5,7R0,8 | 0.39 | 5.7 | 0.8 | Z5,7R0,8 | 0.33 | 5.7 | 0.8 | Z5,7R0,8 | 0.29
5.8 | 0.8 | Z5,8R0,8 | 0.43 | 5.8 | 0.8 | Z5,8R0,8 | 0.39 | 5.8 | 0.8 | Z5,8R0,8 | 0.33 | 5.8 | 0.8 | Z5,8R0,8 | 0.28
5.9 | 0.8 | Z5,9R0,8 | 0.43 | 5.9 | 0.8 | Z5,9R0,8 | 0.38 | 5.9 | 0.8 | Z5,9R0,8 | 0.32 | 5.9 | 0.8 | Z5,9R0,8 | 0.28
6 | 0.8 | Z6,0R0,8 | 0.42 | 6 | 0.8 | Z6,0R0,8 | 0.38 | 6 | 0.8 | Z6,0R0,8 | 0.32 | 6 | 0.8 | Z6,0R0,8 | 0.28
6.1 | 0.8 | Z6,1R0,8 | 0.42 | 6.1 | 0.8 | Z6,1R0,8 | 0.38 | 6.1 | 0.8 | Z6,1R0,8 | 0.32 | 6.1 | 0.8 | Z6,1R0,8 | 0.28
6.2 | 0.8 | Z6,2R0,8 | 0.41 | 6.2 | 0.8 | Z6,2R0,8 | 0.37 | 6.2 | 0.8 | Z6,2R0,8 | 0.32 | 6.2 | 0.8 | Z6,2R0,8 | 0.28
6.3 | 0.8 | Z6,3R0,8 | 0.41 | 6.3 | 0.8 | Z6,3R0,8 | 0.37 | 6.3 | 0.8 | Z6,3R0,8 | 0.31 | 6.3 | 0.8 | Z6,3R0,8 | 0.27
6.4 | 0.8 | Z6,4R0,8 | 0.41 | 6.4 | 0.8 | Z6,4R0,8 | 0.37 | 6.4 | 0.8 | Z6,4R0,8 | 0.31 | 6.4 | 0.8 | Z6,4R0,8 | 0.27
6.5 | 0.8 | Z6,5R0,8 | 0.41 | 6.5 | 0.8 | Z6,5R0,8 | 0.37 | 6.5 | 0.8 | Z6,5R0,8 | 0.31 | 6.5 | 0.8 | Z6,5R0,8 | 0.27
6.6 | 0.8 | Z6,6R0,8 | 0.4 | 6.6 | 0.8 | Z6,6R0,8 | 0.36 | 6.6 | 0.8 | Z6,6R0,8 | 0.31 | 6.6 | 0.8 | Z6,6R0,8 | 0.27
6.7 | 0.8 | Z6,7R0,8 | 0.4 | 6.7 | 0.8 | Z6,7R0,8 | 0.36 | 6.7 | 0.8 | Z6,7R0,8 | 0.31 | 6.7 | 0.8 | Z6,7R0,8 | 0.27
6.8 | 0.8 | Z6,8R0,8 | 0.4 | 6.8 | 0.8 | Z6,8R0,8 | 0.36 | 6.8 | 0.8 | Z6,8R0,8 | 0.3 | 6.8 | 0.8 | Z6,8R0,8 | 0.26
6.9 | 0.8 | Z6,9R0,8 | 0.39 | 6.9 | 0.8 | Z6,9R0,8 | 0.35 | 6.9 | 0.8 | Z6,9R0,8 | 0.3 | 6.9 | 0.8 | Z6,9R0,8 | 0.26
7 | 0.8 | Z7,0R0,8 | 0.39 | 7 | 0.8 | Z7,0R0,8 | 0.35 | 7 | 0.8 | Z7,0R0,8 | 0.3 | 7 | 0.8 | Z7,0R0,8 | 0.26
7.1 | 0.8 | Z7,1R0,8 | 0.39 | 7.1 | 0.8 | Z7,1R0,8 | 0.35 | 7.1 | 0.8 | Z7,1R0,8 | 0.3 | 7.1 | 0.8 | Z7,1R0,8 | 0.26
7.2 | 0.8 | Z7,2R0,8 | 0.38 | 7.2 | 0.8 | Z7,2R0,8 | 0.35 | 7.2 | 0.8 | Z7,2R0,8 | 0.3 | 7.2 | 0.8 | Z7,2R0,8 | 0.26
7.3 | 0.8 | Z7,3R0,8 | 0.38 | 7.3 | 0.8 | Z7,3R0,8 | 0.34 | 7.3 | 0.8 | Z7,3R0,8 | 0.29 | 7.3 | 0.8 | Z7,3R0,8 | 0.26
7.4 | 0.8 | Z7,4R0,8 | 0.38 | 7.4 | 0.8 | Z7,4R0,8 | 0.34 | 7.4 | 0.8 | Z7,4R0,8 | 0.29 | 7.4 | 0.8 | Z7,4R0,8 | 0.26
7.5 | 0.8 | Z7,5R0,8 | 0.38 | 7.5 | 0.8 | Z7,5R0,8 | 0.34 | 7.5 | 0.8 | Z7,5R0,8 | 0.29 | 7.5 | 0.8 | Z7,5R0,8 | 0.26
7.6 | 0.8 | Z7,6R0,8 | 0.37 | 7.6 | 0.8 | Z7,6R0,8 | 0.34 | 7.6 | 0.8 | Z7,6R0,8 | 0.29 | 7.6 | 0.8 | Z7,6R0,8 | 0.25
7.7 | 0.8 | Z7,7R0,8 | 0.37 | 7.7 | 0.8 | Z7,7R0,8 | 0.34 | 7.7 | 0.8 | Z7,7R0,8 | 0.29 | 7.7 | 0.8 | Z7,7R0,8 | 0.25
7.8 | 0.8 | Z7,8R0,8 | 0.37 | 7.8 | 0.8 | Z7,8R0,8 | 0.33 | 7.8 | 0.8 | Z7,8R0,8 | 0.28 | 7.8 | 0.8 | Z7,8R0,8 | 0.25
7.9 | 0.8 | Z7,9R0,8 | 0.36 | 7.9 | 0.8 | Z7,9R0,8 | 0.33 | 7.9 | 0.8 | Z7,9R0,8 | 0.28 | 7.9 | 0.8 | Z7,9R0,8 | 0.25
8 | 0.8 | Z8,0R0,8 | 0.36 | 8 | 0.8 | Z8,0R0,8 | 0.33 | 8 | 0.8 | Z8,0R0,8 | 0.28 | 8 | 0.8 | Z8,0R0,8 | 0.25
8.1 | 0.8 | Z8,1R0,8 | 0.36 | 8.1 | 0.8 | Z8,1R0,8 | 0.33 | 8.1 | 0.8 | Z8,1R0,8 | 0.28 | 8.1 | 0.8 | Z8,1R0,8 | 0.25
8.2 | 0.8 | Z8,2R0,8 | 0.36 | 8.2 | 0.8 | Z8,2R0,8 | 0.32 | 8.2 | 0.8 | Z8,2R0,8 | 0.28 | 8.2 | 0.8 | Z8,2R0,8 | 0.25
8.3 | 0.8 | Z8,3R0,8 | 0.35 | 8.3 | 0.8 | Z8,3R0,8 | 0.32 | 8.3 | 0.8 | Z8,3R0,8 | 0.27 | 8.3 | 0.8 | Z8,3R0,8 | 0.24
8.4 | 0.8 | Z8,4R0,8 | 0.35 | 8.4 | 0.8 | Z8,4R0,8 | 0.32 | 8.4 | 0.8 | Z8,4R0,8 | 0.27 | 8.4 | 0.8 | Z8,4R0,8 | 0.24
8.5 | 0.8 | Z8,5R0,8 | 0.35 | 8.5 | 0.8 | Z8,5R0,8 | 0.32 | 8.5 | 0.8 | Z8,5R0,8 | 0.27 | 8.5 | 0.8 | Z8,5R0,8 | 0.24
8.6 | 0.8 | Z8,6R0,8 | 0.35 | 8.6 | 0.8 | Z8,6R0,8 | 0.31 | 8.6 | 0.8 | Z8,6R0,8 | 0.27 | 8.6 | 0.8 | Z8,6R0,8 | 0.24
8.7 | 0.8 | Z8,7R0,8 | 0.35 | 8.7 | 0.8 | Z8,7R0,8 | 0.31 | 8.7 | 0.8 | Z8,7R0,8 | 0.27 | 8.7 | 0.8 | Z8,7R0,8 | 0.24
8.8 | 0.8 | Z8,8R0,8 | 0.34 | 8.8 | 0.8 | Z8,8R0,8 | 0.31 | 8.8 | 0.8 | Z8,8R0,8 | 0.26 | 8.8 | 0.8 | Z8,8R0,8 | 0.23
8.9 | 0.8 | Z8,9R0,8 | 0.34 | 8.9 | 0.8 | Z8,9R0,8 | 0.3 | 8.9 | 0.8 | Z8,9R0,8 | 0.26 | 8.9 | 0.8 | Z8,9R0,8 | 0.23
9 | 0.8 | Z9,0R0,8 | 0.34 | 9 | 0.8 | Z9,0R0,8 | 0.3 | 9 | 0.8 | Z9,0R0,8 | 0.26 | 9 | 0.8 | Z9,0R0,8 | 0.23
9.1 | 0.8 | Z9,1R0,8 | 0.34 | 9.1 | 0.8 | Z9,1R0,8 | 0.3 | 9.1 | 0.8 | Z9,1R0,8 | 0.26 | 9.1 | 0.8 | Z9,1R0,8 | 0.23
9.2 | 0.8 | Z9,2R0,8 | 0.34 | 9.2 | 0.8 | Z9,2R0,8 | 0.3 | 9.2 | 0.8 | Z9,2R0,8 | 0.26 | 9.2 | 0.8 | Z9,2R0,8 | 0.23
9.3 | 0.8 | Z9,3R0,8 | 0.33 | 9.3 | 0.8 | Z9,3R0,8 | 0.29 | 9.3 | 0.8 | Z9,3R0,8 | 0.26 | 9.3 | 0.8 | Z9,3R0,8 | 0.23
9.4 | 0.8 | Z9,4R0,8 | 0.33 | 9.4 | 0.8 | Z9,4R0,8 | 0.29 | 9.4 | 0.8 | Z9,4R0,8 | 0.26 | 9.4 | 0.8 | Z9,4R0,8 | 0.23
9.5 | 0.8 | Z9,5R0,8 | 0.33 | 9.5 | 0.8 | Z9,5R0,8 | 0.29 | 9.5 | 0.8 | Z9,5R0,8 | 0.26 | 9.5 | 0.8 | Z9,5R0,8 | 0.23
9.6 | 0.8 | Z9,6R0,8 | 0.33 | 9.6 | 0.8 | Z9,6R0,8 | 0.29 | 9.6 | 0.8 | Z9,6R0,8 | 0.25 | 9.6 | 0.8 | Z9,6R0,8 | 0.22
9.7 | 0.8 | Z9,7R0,8 | 0.33 | 9.7 | 0.8 | Z9,7R0,8 | 0.29 | 9.7 | 0.8 | Z9,7R0,8 | 0.25 | 9.7 | 0.8 | Z9,7R0,8 | 0.22
9.8 | 0.8 | Z9,8R0,8 | 0.32 | 9.8 | 0.8 | Z9,8R0,8 | 0.28 | 9.8 | 0.8 | Z9,8R0,8 | 0.25 | 9.8 | 0.8 | Z9,8R0,8 | 0.22
9.9 | 0.8 | Z9,9R0,8 | 0.32 | 9.9 | 0.8 | Z9,9R0,8 | 0.28 | 9.9 | 0.8 | Z9,9R0,8 | 0.25 | 9.9 | 0.8 | Z9,9R0,8 | 0.22
10 | 0.8 | Z10,0R0,8 | 0.32 | 10 | 0.8 | Z10,0R0,8 | 0.28 | 10 | 0.8 | Z10,0R0,8 | 0.25 | 10 | 0.8 | Z10,0R0,8 | 0.22
10.1 | 0.8 | Z10,1R0,8 | 0.32 | 10.1 | 0.8 | Z10,1R0,8 | 0.28 | 10.1 | 0.8 | Z10,1R0,8 | 0.25 | 10.1 | 0.8 | Z10,1R0,8 | 0.22
10.2 | 0.8 | Z10,2R0,8 | 0.32 | 10.2 | 0.8 | Z10,2R0,8 | 0.28 | 10.2 | 0.8 | Z10,2R0,8 | 0.25 | 10.2 | 0.8 | Z10,2R0,8 | 0.22
10.3 | 0.8 | Z10,3R0,8 | 0.31 | 10.3 | 0.8 | Z10,3R0,8 | 0.28 | 10.3 | 0.8 | Z10,3R0,8 | 0.25 | 10.3 | 0.8 | Z10,3R0,8 | 0.22
10.4 | 0.8 | Z10,4R0,8 | 0.31 | 10.4 | 0.8 | Z10,4R0,8 | 0.27 | 10.4 | 0.8 | Z10,4R0,8 | 0.24 | 10.4 | 0.8 | Z10,4R0,8 | 0.22
10.5 | 0.8 | Z10,5R0,8 | 0.31 | 10.5 | 0.8 | Z10,5R0,8 | 0.27 | 10.5 | 0.8 | Z10,5R0,8 | 0.24 | 10.5 | 0.8 | Z10,5R0,8 | 0.22
10.6 | 0.8 | Z10,6R0,8 | 0.31 | 10.6 | 0.8 | Z10,6R0,8 | 0.27 | 10.6 | 0.8 | Z10,6R0,8 | 0.24 | 10.6 | 0.8 | Z10,6R0,8 | 0.21
10.7 | 0.8 | Z10,7R0,8 | 0.31 | 10.7 | 0.8 | Z10,7R0,8 | 0.27 | 10.7 | 0.8 | Z10,7R0,8 | 0.24 | 10.7 | 0.8 | Z10,7R0,8 | 0.21
10.8 | 0.8 | Z10,8R0,8 | 0.3 | 10.8 | 0.8 | Z10,8R0,8 | 0.27 | 10.8 | 0.8 | Z10,8R0,8 | 0.24 | 10.8 | 0.8 | Z10,8R0,8 | 0.21
10.9 | 0.8 | Z10,9R0,8 | 0.3 | 10.9 | 0.8 | Z10,9R0,8 | 0.27 | 10.9 | 0.8 | Z10,9R0,8 | 0.24 | 10.9 | 0.8 | Z10,9R0,8 | 0.21
11 | 0.8 | Z11,0R0,8 | 0.3 | 11 | 0.8 | Z11,0R0,8 | 0.27 | 11 | 0.8 | Z11,0R0,8 | 0.24 | 11 | 0.8 | Z11,0R0,8 | 0.21
11.1 | 0.8 | Z11,1R0,8 | 0.3 | 11.1 | 0.8 | Z11,1R0,8 | 0.26 | 11.1 | 0.8 | Z11,1R0,8 | 0.23 | 11.1 | 0.8 | Z11,1R0,8 | 0.21
11.2 | 0.8 | Z11,2R0,8 | 0.3 | 11.2 | 0.8 | Z11,2R0,8 | 0.26 | 11.2 | 0.8 | Z11,2R0,8 | 0.23 | 11.2 | 0.8 | Z11,2R0,8 | 0.21
11.3 | 0.8 | Z11,3R0,8 | 0.29 | 11.3 | 0.8 | Z11,3R0,8 | 0.26 | 11.3 | 0.8 | Z11,3R0,8 | 0.23 | 11.3 | 0.8 | Z11,3R0,8 | 0.21
11.4 | 0.8 | Z11,4R0,8 | 0.29 | 11.4 | 0.8 | Z11,4R0,8 | 0.26 | 11.4 | 0.8 | Z11,4R0,8 | 0.23 | 11.4 | 0.8 | Z11,4R0,8 | 0.21
11.5 | 0.8 | Z11,5R0,8 | 0.29 | 11.5 | 0.8 | Z11,5R0,8 | 0.26 | 11.5 | 0.8 | Z11,5R0,8 | 0.23 | 11.5 | 0.8 | Z11,5R0,8 | 0.21
11.6 | 0.8 | Z11,6R0,8 | 0.29 | 11.6 | 0.8 | Z11,6R0,8 | 0.26 | 11.6 | 0.8 | Z11,6R0,8 | 0.23 | 11.6 | 0.8 | Z11,6R0,8 | 0.2
11.7 | 0.8 | Z11,7R0,8 | 0.29 | 11.7 | 0.8 | Z11,7R0,8 | 0.25 | 11.7 | 0.8 | Z11,7R0,8 | 0.22 | 11.7 | 0.8 | Z11,7R0,8 | 0.2
11.8 | 0.8 | Z11,8R0,8 | 0.28 | 11.8 | 0.8 | Z11,8R0,8 | 0.25 | 11.8 | 0.8 | Z11,8R0,8 | 0.22 | 11.8 | 0.8 | Z11,8R0,8 | 0.2
11.9 | 0.8 | Z11,9R0,8 | 0.28 | 11.9 | 0.8 | Z11,9R0,8 | 0.25 | 11.9 | 0.8 | Z11,9R0,8 | 0.22 | 11.9 | 0.8 | Z11,9R0,8 | 0.2
12 | 0.8 | Z12,0R0,8 | 0.28 | 12 | 0.8 | Z12,0R0,8 | 0.25 | 12 | 0.8 | Z12,0R0,8 | 0.22 | 12 | 0.8 | Z12,0R0,8 | 0.2
12.1 | 0.8 | Z12,1R0,8 | 0.28 | 12.1 | 0.8 | Z12,1R0,8 | 0.25 | 12.1 | 0.8 | Z12,1R0,8 | 0.22 | 12.1 | 0.8 | Z12,1R0,8 | 0.2
12.2 | 0.8 | Z12,2R0,8 | 0.28 | 12.2 | 0.8 | Z12,2R0,8 | 0.25 | 12.2 | 0.8 | Z12,2R0,8 | 0.22 | 12.2 | 0.8 | Z12,2R0,8 | 0.2
12.3 | 0.8 | Z12,3R0,8 | 0.28 | 12.3 | 0.8 | Z12,3R0,8 | 0.25 | 12.3 | 0.8 | Z12,3R0,8 | 0.22 | 12.3 | 0.8 | Z12,3R0,8 | 0.2
12.4 | 0.8 | Z12,4R0,8 | 0.27 | 12.4 | 0.8 | Z12,4R0,8 | 0.25 | 12.4 | 0.8 | Z12,4R0,8 | 0.22 | 12.4 | 0.8 | Z12,4R0,8 | 0.2
12.5 | 0.8 | Z12,5R0,8 | 0.27 | 12.5 | 0.8 | Z12,5R0,8 | 0.25 | 12.5 | 0.8 | Z12,5R0,8 | 0.22 | 12.5 | 0.8 | Z12,5R0,8 | 0.2
12.6 | 0.8 | Z12,6R0,8 | 0.27 | 12.6 | 0.8 | Z12,6R0,8 | 0.24 | 12.6 | 0.8 | Z12,6R0,8 | 0.21 | 12.6 | 0.8 | Z12,6R0,8 | 0.19
12.7 | 0.8 | Z12,7R0,8 | 0.27 | 12.7 | 0.8 | Z12,7R0,8 | 0.24 | 12.7 | 0.8 | Z12,7R0,8 | 0.21 | 12.7 | 0.8 | Z12,7R0,8 | 0.19
12.8 | 0.8 | Z12,8R0,8 | 0.27 | 12.8 | 0.8 | Z12,8R0,8 | 0.24 | 12.8 | 0.8 | Z12,8R0,8 | 0.21 | 12.8 | 0.8 | Z12,8R0,8 | 0.19
12.9 | 0.8 | Z12,9R0,8 | 0.27 | 12.9 | 0.8 | Z12,9R0,8 | 0.24 | 12.9 | 0.8 | Z12,9R0,8 | 0.21 | 12.9 | 0.8 | Z12,9R0,8 | 0.19
13 | 0.8 | Z13,0R0,8 | 0.27 | 13 | 0.8 | Z13,0R0,8 | 0.24 | 13 | 0.8 | Z13,0R0,8 | 0.21 | 13 | 0.8 | Z13,0R0,8 | 0.19
13.1 | 0.8 | Z13,1R0,8 | 0.26 | 13.1 | 0.8 | Z13,1R0,8 | 0.24 | 13.1 | 0.8 | Z13,1R0,8 | 0.21 | 13.1 | 0.8 | Z13,1R0,8 | 0.19
13.2 | 0.8 | Z13,2R0,8 | 0.26 | 13.2 | 0.8 | Z13,2R0,8 | 0.24 | 13.2 | 0.8 | Z13,2R0,8 | 0.21 | 13.2 | 0.8 | Z13,2R0,8 | 0.19
13.3 | 0.8 | Z13,3R0,8 | 0.26 | 13.3 | 0.8 | Z13,3R0,8 | 0.24 | 13.3 | 0.8 | Z13,3R0,8 | 0.21 | 13.3 | 0.8 | Z13,3R0,8 | 0.19
13.4 | 0.8 | Z13,4R0,8 | 0.26 | 13.4 | 0.8 | Z13,4R0,8 | 0.24 | 13.4 | 0.8 | Z13,4R0,8 | 0.21 | 13.4 | 0.8 | Z13,4R0,8 | 0.19
13.5 | 0.8 | Z13,5R0,8 | 0.26 | 13.5 | 0.8 | Z13,5R0,8 | 0.24 | 13.5 | 0.8 | Z13,5R0,8 | 0.21 | 13.5 | 0.8 | Z13,5R0,8 | 0.19
13.6 | 0.8 | Z13,6R0,8 | 0.26 | 13.6 | 0.8 | Z13,6R0,8 | 0.23 | 13.6 | 0.8 | Z13,6R0,8 | 0.2 | 13.6 | 0.8 | Z13,6R0,8 | 0.18
13.7 | 0.8 | Z13,7R0,8 | 0.25 | 13.7 | 0.8 | Z13,7R0,8 | 0.23 | 13.7 | 0.8 | Z13,7R0,8 | 0.2 | 13.7 | 0.8 | Z13,7R0,8 | 0.18
13.8 | 0.8 | Z13,8R0,8 | 0.25 | 13.8 | 0.8 | Z13,8R0,8 | 0.23 | 13.8 | 0.8 | Z13,8R0,8 | 0.2 | 13.8 | 0.8 | Z13,8R0,8 | 0.18
13.9 | 0.8 | Z13,9R0,8 | 0.25 | 13.9 | 0.8 | Z13,9R0,8 | 0.23 | 13.9 | 0.8 | Z13,9R0,8 | 0.2 | 13.9 | 0.8 | Z13,9R0,8 | 0.18
14 | 0.8 | Z14,0R0,8 | 0.25 | 14 | 0.8 | Z14,0R0,8 | 0.23 | 14 | 0.8 | Z14,0R0,8 | 0.2 | 14 | 0.8 | Z14,0R0,8 | 0.18
14.1 | 0.8 | Z14,1R0,8 | 0.25 | 14.1 | 0.8 | Z14,1R0,8 | 0.23 | 14.1 | 0.8 | Z14,1R0,8 | 0.2 | 14.1 | 0.8 | Z14,1R0,8 | 0.18
14.2 | 0.8 | Z14,2R0,8 | 0.25 | 14.2 | 0.8 | Z14,2R0,8 | 0.23 | 14.2 | 0.8 | Z14,2R0,8 | 0.2 | 14.2 | 0.8 | Z14,2R0,8 | 0.18
14.3 | 0.8 | Z14,3R0,8 | 0.25 | 14.3 | 0.8 | Z14,3R0,8 | 0.23 | 14.3 | 0.8 | Z14,3R0,8 | 0.2 | 14.3 | 0.8 | Z14,3R0,8 | 0.18
14.4 | 0.8 | Z14,4R0,8 | 0.25 | 14.4 | 0.8 | Z14,4R0,8 | 0.23 | 14.4 | 0.8 | Z14,4R0,8 | 0.2 | 14.4 | 0.8 | Z14,4R0,8 | 0.18
14.5 | 0.8 | Z14,5R0,8 | 0.25 | 14.5 | 0.8 | Z14,5R0,8 | 0.23 | 14.5 | 0.8 | Z14,5R0,8 | 0.2 | 14.5 | 0.8 | Z14,5R0,8 | 0.18
14.6 | 0.8 | Z14,6R0,8 | 0.24 | 14.6 | 0.8 | Z14,6R0,8 | 0.22 | 14.6 | 0.8 | Z14,6R0,8 | 0.2 | 14.6 | 0.8 | Z14,6R0,8 | 0.17
14.7 | 0.8 | Z14,7R0,8 | 0.24 | 14.7 | 0.8 | Z14,7R0,8 | 0.22 | 14.7 | 0.8 | Z14,7R0,8 | 0.2 | 14.7 | 0.8 | Z14,7R0,8 | 0.17
14.8 | 0.8 | Z14,8R0,8 | 0.24 | 14.8 | 0.8 | Z14,8R0,8 | 0.22 | 14.8 | 0.8 | Z14,8R0,8 | 0.2 | 14.8 | 0.8 | Z14,8R0,8 | 0.17
14.9 | 0.8 | Z14,9R0,8 | 0.24 | 14.9 | 0.8 | Z14,9R0,8 | 0.22 | 14.9 | 0.8 | Z14,9R0,8 | 0.2 | 14.9 | 0.8 | Z14,9R0,8 | 0.17
15 | 0.8 | Z15,0R0,8 | 0.24 | 15 | 0.8 | Z15,0R0,8 | 0.22 | 15 | 0.8 | Z15,0R0,8 | 0.2 | 15 | 0.8 | Z15,0R0,8 | 0.17
15.1 | 0.8 | Z15,1R0,8 | 0.24 | 15.1 | 0.8 | Z15,1R0,8 | 0.22 | 15.1 | 0.8 | Z15,1R0,8 | 0.19 | 15.1 | 0.8 | Z15,1R0,8 | 0.17
15.2 | 0.8 | Z15,2R0,8 | 0.24 | 15.2 | 0.8 | Z15,2R0,8 | 0.22 | 15.2 | 0.8 | Z15,2R0,8 | 0.19 | 15.2 | 0.8 | Z15,2R0,8 | 0.17
15.3 | 0.8 | Z15,3R0,8 | 0.24 | 15.3 | 0.8 | Z15,3R0,8 | 0.22 | 15.3 | 0.8 | Z15,3R0,8 | 0.19 | 15.3 | 0.8 | Z15,3R0,8 | 0.17
15.4 | 0.8 | Z15,4R0,8 | 0.24 | 15.4 | 0.8 | Z15,4R0,8 | 0.22 | 15.4 | 0.8 | Z15,4R0,8 | 0.19 | 15.4 | 0.8 | Z15,4R0,8 | 0.17
15.5 | 0.8 | Z15,5R0,8 | 0.24 | 15.5 | 0.8 | Z15,5R0,8 | 0.22 | 15.5 | 0.8 | Z15,5R0,8 | 0.19 | 15.5 | 0.8 | Z15,5R0,8 | 0.17
15.6 | 0.8 | Z15,6R0,8 | 0.23 | 15.6 | 0.8 | Z15,6R0,8 | 0.21 | 15.6 | 0.8 | Z15,6R0,8 | 0.19 | 15.6 | 0.8 | Z15,6R0,8 | 0.16
15.7 | 0.8 | Z15,7R0,8 | 0.23 | 15.7 | 0.8 | Z15,7R0,8 | 0.21 | 15.7 | 0.8 | Z15,7R0,8 | 0.19 | 15.7 | 0.8 | Z15,7R0,8 | 0.16
15.8 | 0.8 | Z15,8R0,8 | 0.23 | 15.8 | 0.8 | Z15,8R0,8 | 0.21 | 15.8 | 0.8 | Z15,8R0,8 | 0.19 | 15.8 | 0.8 | Z15,8R0,8 | 0.16
15.9 | 0.8 | Z15,9R0,8 | 0.23 | 15.9 | 0.8 | Z15,9R0,8 | 0.21 | 15.9 | 0.8 | Z15,9R0,8 | 0.19 | 15.9 | 0.8 | Z15,9R0,8 | 0.16
16 | 0.8 | Z16,0R0,8 | 0.23 | 16 | 0.8 | Z16,0R0,8 | 0.21 | 16 | 0.8 | Z16,0R0,8 | 0.19 | 16 | 0.8 | Z16,0R0,8 | 0.16
16.1 | 0.8 | Z16,1R0,8 | 0.23 | 16.1 | 0.8 | Z16,1R0,8 | 0.21 | 16.1 | 0.8 | Z16,1R0,8 | 0.19 | 16.1 | 0.8 | Z16,1R0,8 | 0.16
16.2 | 0.8 | Z16,2R0,8 | 0.23 | 16.2 | 0.8 | Z16,2R0,8 | 0.21 | 16.2 | 0.8 | Z16,2R0,8 | 0.19 | 16.2 | 0.8 | Z16,2R0,8 | 0.16
16.3 | 0.8 | Z16,3R0,8 | 0.23 | 16.3 | 0.8 | Z16,3R0,8 | 0.21 | 16.3 | 0.8 | Z16,3R0,8 | 0.19 | 16.3 | 0.8 | Z16,3R0,8 | 0.16
16.4 | 0.8 | Z16,4R0,8 | 0.23 | 16.4 | 0.8 | Z16,4R0,8 | 0.21 | 16.4 | 0.8 | Z16,4R0,8 | 0.19 | 16.4 | 0.8 | Z16,4R0,8 | 0.16
16.5 | 0.8 | Z16,5R0,8 | 0.23 | 16.5 | 0.8 | Z16,5R0,8 | 0.21 | 16.5 | 0.8 | Z16,5R0,8 | 0.19 | 16.5 | 0.8 | Z16,5R0,8 | 0.16
16.6 | 0.8 | Z16,6R0,8 | 0.22 | 16.6 | 0.8 | Z16,6R0,8 | 0.21 | 16.6 | 0.8 | Z16,6R0,8 | 0.18 | 16.6 | 0.8 | Z16,6R0,8 | 0.16
16.7 | 0.8 | Z16,7R0,8 | 0.22 | 16.7 | 0.8 | Z16,7R0,8 | 0.21 | 16.7 | 0.8 | Z16,7R0,8 | 0.18 | 16.7 | 0.8 | Z16,7R0,8 | 0.16
16.8 | 0.8 | Z16,8R0,8 | 0.22 | 16.8 | 0.8 | Z16,8R0,8 | 0.21 | 16.8 | 0.8 | Z16,8R0,8 | 0.18 | 16.8 | 0.8 | Z16,8R0,8 | 0.16
16.9 | 0.8 | Z16,9R0,8 | 0.22 | 16.9 | 0.8 | Z16,9R0,8 | 0.21 | 16.9 | 0.8 | Z16,9R0,8 | 0.18 | 16.9 | 0.8 | Z16,9R0,8 | 0.16
17 | 0.8 | Z17,0R0,8 | 0.22 | 17 | 0.8 | Z17,0R0,8 | 0.21 | 17 | 0.8 | Z17,0R0,8 | 0.18 | 17 | 0.8 | Z17,0R0,8 | 0.16
17.1 | 0.8 | Z17,1R0,8 | 0.22 | 17.1 | 0.8 | Z17,1R0,8 | 0.2 | 17.1 | 0.8 | Z17,1R0,8 | 0.18 | 17.1 | 0.8 | Z17,1R0,8 | 0.15
17.2 | 0.8 | Z17,2R0,8 | 0.22 | 17.2 | 0.8 | Z17,2R0,8 | 0.2 | 17.2 | 0.8 | Z17,2R0,8 | 0.18 | 17.2 | 0.8 | Z17,2R0,8 | 0.15
17.3 | 0.8 | Z17,3R0,8 | 0.22 | 17.3 | 0.8 | Z17,3R0,8 | 0.2 | 17.3 | 0.8 | Z17,3R0,8 | 0.18 | 17.3 | 0.8 | Z17,3R0,8 | 0.15
17.4 | 0.8 | Z17,4R0,8 | 0.22 | 17.4 | 0.8 | Z17,4R0,8 | 0.2 | 17.4 | 0.8 | Z17,4R0,8 | 0.18 | 17.4 | 0.8 | Z17,4R0,8 | 0.15
17.5 | 0.8 | Z17,5R0,8 | 0.22 | 17.5 | 0.8 | Z17,5R0,8 | 0.2 | 17.5 | 0.8 | Z17,5R0,8 | 0.18 | 17.5 | 0.8 | Z17,5R0,8 | 0.15
17.6 | 0.8 | Z17,6R0,8 | 0.21 | 17.6 | 0.8 | Z17,6R0,8 | 0.2 | 17.6 | 0.8 | Z17,6R0,8 | 0.17 | 17.6 | 0.8 | Z17,6R0,8 | 0.15
17.7 | 0.8 | Z17,7R0,8 | 0.21 | 17.7 | 0.8 | Z17,7R0,8 | 0.2 | 17.7 | 0.8 | Z17,7R0,8 | 0.17 | 17.7 | 0.8 | Z17,7R0,8 | 0.15
17.8 | 0.8 | Z17,8R0,8 | 0.21 | 17.8 | 0.8 | Z17,8R0,8 | 0.2 | 17.8 | 0.8 | Z17,8R0,8 | 0.17 | 17.8 | 0.8 | Z17,8R0,8 | 0.15
17.9 | 0.8 | Z17,9R0,8 | 0.21 | 17.9 | 0.8 | Z17,9R0,8 | 0.2 | 17.9 | 0.8 | Z17,9R0,8 | 0.17 | 17.9 | 0.8 | Z17,9R0,8 | 0.15
18 | 0.8 | Z18,0R0,8 | 0.21 | 18 | 0.8 | Z18,0R0,8 | 0.2 | 18 | 0.8 | Z18,0R0,8 | 0.17 | 18 | 0.8 | Z18,0R0,8 | 0.15
18.1 | 0.8 | Z18,1R0,8 | 0.21 | 18.1 | 0.8 | Z18,1R0,8 | 0.2 | 18.1 | 0.8 | Z18,1R0,8 | 0.17 | 18.1 | 0.8 | Z18,1R0,8 | 0.15
18.2 | 0.8 | Z18,2R0,8 | 0.21 | 18.2 | 0.8 | Z18,2R0,8 | 0.2 | 18.2 | 0.8 | Z18,2R0,8 | 0.17 | 18.2 | 0.8 | Z18,2R0,8 | 0.15
18.3 | 0.8 | Z18,3R0,8 | 0.21 | 18.3 | 0.8 | Z18,3R0,8 | 0.2 | 18.3 | 0.8 | Z18,3R0,8 | 0.17 | 18.3 | 0.8 | Z18,3R0,8 | 0.15
18.4 | 0.8 | Z18,4R0,8 | 0.21 | 18.4 | 0.8 | Z18,4R0,8 | 0.2 | 18.4 | 0.8 | Z18,4R0,8 | 0.17 | 18.4 | 0.8 | Z18,4R0,8 | 0.15
18.5 | 0.8 | Z18,5R0,8 | 0.21 | 18.5 | 0.8 | Z18,5R0,8 | 0.2 | 18.5 | 0.8 | Z18,5R0,8 | 0.17 | 18.5 | 0.8 | Z18,5R0,8 | 0.15
18.6 | 0.8 | Z18,6R0,8 | 0.21 | 18.6 | 0.8 | Z18,6R0,8 | 0.19 | 18.6 | 0.8 | Z18,6R0,8 | 0.17 | 18.6 | 0.8 | Z18,6R0,8 | 0.15
18.7 | 0.8 | Z18,7R0,8 | 0.21 | 18.7 | 0.8 | Z18,7R0,8 | 0.19 | 18.7 | 0.8 | Z18,7R0,8 | 0.17 | 18.7 | 0.8 | Z18,7R0,8 | 0.15
18.8 | 0.8 | Z18,8R0,8 | 0.21 | 18.8 | 0.8 | Z18,8R0,8 | 0.19 | 18.8 | 0.8 | Z18,8R0,8 | 0.17 | 18.8 | 0.8 | Z18,8R0,8 | 0.15
18.9 | 0.8 | Z18,9R0,8 | 0.21 | 18.9 | 0.8 | Z18,9R0,8 | 0.19 | 18.9 | 0.8 | Z18,9R0,8 | 0.17 | 18.9 | 0.8 | Z18,9R0,8 | 0.15
19 | 0.8 | Z19,0R0,8 | 0.21 | 19 | 0.8 | Z19,0R0,8 | 0.19 | 19 | 0.8 | Z19,0R0,8 | 0.17 | 19 | 0.8 | Z19,0R0,8 | 0.15
19.1 | 0.8 | Z19,1R0,8 | 0.2 | 19.1 | 0.8 | Z19,1R0,8 | 0.19 | 19.1 | 0.8 | Z19,1R0,8 | 0.16 | 19.1 | 0.8 | Z19,1R0,8 | 0.14
19.2 | 0.8 | Z19,2R0,8 | 0.2 | 19.2 | 0.8 | Z19,2R0,8 | 0.19 | 19.2 | 0.8 | Z19,2R0,8 | 0.16 | 19.2 | 0.8 | Z19,2R0,8 | 0.14
19.3 | 0.8 | Z19,3R0,8 | 0.2 | 19.3 | 0.8 | Z19,3R0,8 | 0.19 | 19.3 | 0.8 | Z19,3R0,8 | 0.16 | 19.3 | 0.8 | Z19,3R0,8 | 0.14
19.4 | 0.8 | Z19,4R0,8 | 0.2 | 19.4 | 0.8 | Z19,4R0,8 | 0.19 | 19.4 | 0.8 | Z19,4R0,8 | 0.16 | 19.4 | 0.8 | Z19,4R0,8 | 0.14
19.5 | 0.8 | Z19,5R0,8 | 0.2 | 19.5 | 0.8 | Z19,5R0,8 | 0.19 | 19.5 | 0.8 | Z19,5R0,8 | 0.16 | 19.5 | 0.8 | Z19,5R0,8 | 0.14
19.6 | 0.8 | Z19,6R0,8 | 0.2 | 19.6 | 0.8 | Z19,6R0,8 | 0.18 | 19.6 | 0.8 | Z19,6R0,8 | 0.16 | 19.6 | 0.8 | Z19,6R0,8 | 0.14
19.7 | 0.8 | Z19,7R0,8 | 0.2 | 19.7 | 0.8 | Z19,7R0,8 | 0.18 | 19.7 | 0.8 | Z19,7R0,8 | 0.16 | 19.7 | 0.8 | Z19,7R0,8 | 0.14
19.8 | 0.8 | Z19,8R0,8 | 0.2 | 19.8 | 0.8 | Z19,8R0,8 | 0.18 | 19.8 | 0.8 | Z19,8R0,8 | 0.16 | 19.8 | 0.8 | Z19,8R0,8 | 0.14
19.9 | 0.8 | Z19,9R0,8 | 0.2 | 19.9 | 0.8 | Z19,9R0,8 | 0.18 | 19.9 | 0.8 | Z19,9R0,8 | 0.16 | 19.9 | 0.8 | Z19,9R0,8 | 0.14
20 | 0.8 | Z20,0R0,8 | 0.2 | 20 | 0.8 | Z20,0R0,8 | 0.18 | 20 | 0.8 | Z20,0R0,8 | 0.16 | 20 | 0.8 | Z20,0R0,8 | 0.14
20.1 | 0.8 | Z20,1R0,8 | 0.2 | 20.1 | 0.8 | Z20,1R0,8 | 0.18 | 20.1 | 0.8 | Z20,1R0,8 | 0.16 | 20.1 | 0.8 | Z20,1R0,8 | 0.14
20.2 | 0.8 | Z20,2R0,8 | 0.2 | 20.2 | 0.8 | Z20,2R0,8 | 0.18 | 20.2 | 0.8 | Z20,2R0,8 | 0.16 | 20.2 | 0.8 | Z20,2R0,8 | 0.14
20.3 | 0.8 | Z20,3R0,8 | 0.2 | 20.3 | 0.8 | Z20,3R0,8 | 0.18 | 20.3 | 0.8 | Z20,3R0,8 | 0.16 | 20.3 | 0.8 | Z20,3R0,8 | 0.14
20.4 | 0.8 | Z20,4R0,8 | 0.2 | 20.4 | 0.8 | Z20,4R0,8 | 0.18 | 20.4 | 0.8 | Z20,4R0,8 | 0.16 | 20.4 | 0.8 | Z20,4R0,8 | 0.14
20.5 | 0.8 | Z20,5R0,8 | 0.2 | 20.5 | 0.8 | Z20,5R0,8 | 0.18 | 20.5 | 0.8 | Z20,5R0,8 | 0.16 | 20.5 | 0.8 | Z20,5R0,8 | 0.14
20.6 | 0.8 | Z20,6R0,8 | 0.2 | 20.6 | 0.8 | Z20,6R0,8 | 0.18 | 20.6 | 0.8 | Z20,6R0,8 | 0.16 | 20.6 | 0.8 | Z20,6R0,8 | 0.14
20.7 | 0.8 | Z20,7R0,8 | 0.2 | 20.7 | 0.8 | Z20,7R0,8 | 0.18 | 20.7 | 0.8 | Z20,7R0,8 | 0.16 | 20.7 | 0.8 | Z20,7R0,8 | 0.14
20.8 | 0.8 | Z20,8R0,8 | 0.2 | 20.8 | 0.8 | Z20,8R0,8 | 0.18 | 20.8 | 0.8 | Z20,8R0,8 | 0.16 | 20.8 | 0.8 | Z20,8R0,8 | 0.14
20.9 | 0.8 | Z20,9R0,8 | 0.2 | 20.9 | 0.8 | Z20,9R0,8 | 0.18 | 20.9 | 0.8 | Z20,9R0,8 | 0.16 | 20.9 | 0.8 | Z20,9R0,8 | 0.14
21 | 0.8 | Z21,0R0,8 | 0.2 | 21 | 0.8 | Z21,0R0,8 | 0.18 | 21 | 0.8 | Z21,0R0,8 | 0.16 | 21 | 0.8 | Z21,0R0,8 | 0.14
21.1 | 0.8 | Z21,1R0,8 | 0.2 | 21.1 | 0.8 | Z21,1R0,8 | 0.18 | 21.1 | 0.8 | Z21,1R0,8 | 0.16 | 21.1 | 0.8 | Z21,1R0,8 | 0.14
21.2 | 0.8 | Z21,2R0,8 | 0.2 | 21.2 | 0.8 | Z21,2R0,8 | 0.18 | 21.2 | 0.8 | Z21,2R0,8 | 0.16 | 21.2 | 0.8 | Z21,2R0,8 | 0.14
21.3 | 0.8 | Z21,3R0,8 | 0.2 | 21.3 | 0.8 | Z21,3R0,8 | 0.18 | 21.3 | 0.8 | Z21,3R0,8 | 0.16 | 21.3 | 0.8 | Z21,3R0,8 | 0.14
21.4 | 0.8 | Z21,4R0,8 | 0.2 | 21.4 | 0.8 | Z21,4R0,8 | 0.18 | 21.4 | 0.8 | Z21,4R0,8 | 0.16 | 21.4 | 0.8 | Z21,4R0,8 | 0.14
21.5 | 0.8 | Z21,5R0,8 | 0.2 | 21.5 | 0.8 | Z21,5R0,8 | 0.18 | 21.5 | 0.8 | Z21,5R0,8 | 0.16 | 21.5 | 0.8 | Z21,5R0,8 | 0.14
21.6 | 0.8 | Z21,6R0,8 | 0.2 | 21.6 | 0.8 | Z21,6R0,8 | 0.18 | 21.6 | 0.8 | Z21,6R0,8 | 0.16 | 21.6 | 0.8 | Z21,6R0,8 | 0.14
21.7 | 0.8 | Z21,7R0,8 | 0.2 | 21.7 | 0.8 | Z21,7R0,8 | 0.18 | 21.7 | 0.8 | Z21,7R0,8 | 0.16 | 21.7 | 0.8 | Z21,7R0,8 | 0.14
21.8 | 0.8 | Z21,8R0,8 | 0.2 | 21.8 | 0.8 | Z21,8R0,8 | 0.18 | 21.8 | 0.8 | Z21,8R0,8 | 0.16 | 21.8 | 0.8 | Z21,8R0,8 | 0.14
21.9 | 0.8 | Z21,9R0,8 | 0.2 | 21.9 | 0.8 | Z21,9R0,8 | 0.18 | 21.9 | 0.8 | Z21,9R0,8 | 0.16 | 21.9 | 0.8 | Z21,9R0,8 | 0.14
22 | 0.8 | Z22,0R0,8 | 0.2 | 22 | 0.8 | Z22,0R0,8 | 0.18 | 22 | 0.8 | Z22,0R0,8 | 0.16 | 22 | 0.8 | Z22,0R0,8 | 0.14
22.1 | 0.8 | Z22,1R0,8 | 0.2 | 22.1 | 0.8 | Z22,1R0,8 | 0.18 | 22.1 | 0.8 | Z22,1R0,8 | 0.16 | 22.1 | 0.8 | Z22,1R0,8 | 0.14
22.2 | 0.8 | Z22,2R0,8 | 0.2 | 22.2 | 0.8 | Z22,2R0,8 | 0.18 | 22.2 | 0.8 | Z22,2R0,8 | 0.16 | 22.2 | 0.8 | Z22,2R0,8 | 0.14
22.3 | 0.8 | Z22,3R0,8 | 0.2 | 22.3 | 0.8 | Z22,3R0,8 | 0.18 | 22.3 | 0.8 | Z22,3R0,8 | 0.16 | 22.3 | 0.8 | Z22,3R0,8 | 0.14
22.4 | 0.8 | Z22,4R0,8 | 0.2 | 22.4 | 0.8 | Z22,4R0,8 | 0.18 | 22.4 | 0.8 | Z22,4R0,8 | 0.16 | 22.4 | 0.8 | Z22,4R0,8 | 0.14
22.5 | 0.8 | Z22,5R0,8 | 0.2 | 22.5 | 0.8 | Z22,5R0,8 | 0.18 | 22.5 | 0.8 | Z22,5R0,8 | 0.16 | 22.5 | 0.8 | Z22,5R0,8 | 0.14
22.6 | 0.8 | Z22,6R0,8 | 0.2 | 22.6 | 0.8 | Z22,6R0,8 | 0.18 | 22.6 | 0.8 | Z22,6R0,8 | 0.16 | 22.6 | 0.8 | Z22,6R0,8 | 0.14
22.7 | 0.8 | Z22,7R0,8 | 0.2 | 22.7 | 0.8 | Z22,7R0,8 | 0.18 | 22.7 | 0.8 | Z22,7R0,8 | 0.16 | 22.7 | 0.8 | Z22,7R0,8 | 0.14
22.8 | 0.8 | Z22,8R0,8 | 0.2 | 22.8 | 0.8 | Z22,8R0,8 | 0.18 | 22.8 | 0.8 | Z22,8R0,8 | 0.16 | 22.8 | 0.8 | Z22,8R0,8 | 0.14
22.9 | 0.8 | Z22,9R0,8 | 0.2 | 22.9 | 0.8 | Z22,9R0,8 | 0.18 | 22.9 | 0.8 | Z22,9R0,8 | 0.16 | 22.9 | 0.8 | Z22,9R0,8 | 0.14
23 | 0.8 | Z23,0R0,8 | 0.2 | 23 | 0.8 | Z23,0R0,8 | 0.18 | 23 | 0.8 | Z23,0R0,8 | 0.16 | 23 | 0.8 | Z23,0R0,8 | 0.14
23.1 | 0.8 | Z23,1R0,8 | 0.2 | 23.1 | 0.8 | Z23,1R0,8 | 0.18 | 23.1 | 0.8 | Z23,1R0,8 | 0.16 | 23.1 | 0.8 | Z23,1R0,8 | 0.14
23.2 | 0.8 | Z23,2R0,8 | 0.2 | 23.2 | 0.8 | Z23,2R0,8 | 0.18 | 23.2 | 0.8 | Z23,2R0,8 | 0.16 | 23.2 | 0.8 | Z23,2R0,8 | 0.14
23.3 | 0.8 | Z23,3R0,8 | 0.2 | 23.3 | 0.8 | Z23,3R0,8 | 0.18 | 23.3 | 0.8 | Z23,3R0,8 | 0.16 | 23.3 | 0.8 | Z23,3R0,8 | 0.14
23.4 | 0.8 | Z23,4R0,8 | 0.2 | 23.4 | 0.8 | Z23,4R0,8 | 0.18 | 23.4 | 0.8 | Z23,4R0,8 | 0.16 | 23.4 | 0.8 | Z23,4R0,8 | 0.14
23.5 | 0.8 | Z23,5R0,8 | 0.2 | 23.5 | 0.8 | Z23,5R0,8 | 0.18 | 23.5 | 0.8 | Z23,5R0,8 | 0.16 | 23.5 | 0.8 | Z23,5R0,8 | 0.14
23.6 | 0.8 | Z23,6R0,8 | 0.2 | 23.6 | 0.8 | Z23,6R0,8 | 0.18 | 23.6 | 0.8 | Z23,6R0,8 | 0.16 | 23.6 | 0.8 | Z23,6R0,8 | 0.14
23.7 | 0.8 | Z23,7R0,8 | 0.2 | 23.7 | 0.8 | Z23,7R0,8 | 0.18 | 23.7 | 0.8 | Z23,7R0,8 | 0.16 | 23.7 | 0.8 | Z23,7R0,8 | 0.14
23.8 | 0.8 | Z23,8R0,8 | 0.2 | 23.8 | 0.8 | Z23,8R0,8 | 0.18 | 23.8 | 0.8 | Z23,8R0,8 | 0.16 | 23.8 | 0.8 | Z23,8R0,8 | 0.14
23.9 | 0.8 | Z23,9R0,8 | 0.2 | 23.9 | 0.8 | Z23,9R0,8 | 0.18 | 23.9 | 0.8 | Z23,9R0,8 | 0.16 | 23.9 | 0.8 | Z23,9R0,8 | 0.14
24 | 0.8 | Z24,0R0,8 | 0.2 | 24 | 0.8 | Z24,0R0,8 | 0.18 | 24 | 0.8 | Z24,0R0,8 | 0.16 | 24 | 0.8 | Z24,0R0,8 | 0.14
24.1 | 0.8 | Z24,1R0,8 | 0.2 | 24.1 | 0.8 | Z24,1R0,8 | 0.18 | 24.1 | 0.8 | Z24,1R0,8 | 0.16 | 24.1 | 0.8 | Z24,1R0,8 | 0.14
24.2 | 0.8 | Z24,2R0,8 | 0.2 | 24.2 | 0.8 | Z24,2R0,8 | 0.18 | 24.2 | 0.8 | Z24,2R0,8 | 0.16 | 24.2 | 0.8 | Z24,2R0,8 | 0.14
24.3 | 0.8 | Z24,3R0,8 | 0.2 | 24.3 | 0.8 | Z24,3R0,8 | 0.18 | 24.3 | 0.8 | Z24,3R0,8 | 0.16 | 24.3 | 0.8 | Z24,3R0,8 | 0.14
24.4 | 0.8 | Z24,4R0,8 | 0.2 | 24.4 | 0.8 | Z24,4R0,8 | 0.18 | 24.4 | 0.8 | Z24,4R0,8 | 0.16 | 24.4 | 0.8 | Z24,4R0,8 | 0.14
24.5 | 0.8 | Z24,5R0,8 | 0.2 | 24.5 | 0.8 | Z24,5R0,8 | 0.18 | 24.5 | 0.8 | Z24,5R0,8 | 0.16 | 24.5 | 0.8 | Z24,5R0,8 | 0.14
24.6 | 0.8 | Z24,6R0,8 | 0.2 | 24.6 | 0.8 | Z24,6R0,8 | 0.18 | 24.6 | 0.8 | Z24,6R0,8 | 0.16 | 24.6 | 0.8 | Z24,6R0,8 | 0.14
24.7 | 0.8 | Z24,7R0,8 | 0.2 | 24.7 | 0.8 | Z24,7R0,8 | 0.18 | 24.7 | 0.8 | Z24,7R0,8 | 0.16 | 24.7 | 0.8 | Z24,7R0,8 | 0.14
24.8 | 0.8 | Z24,8R0,8 | 0.2 | 24.8 | 0.8 | Z24,8R0,8 | 0.18 | 24.8 | 0.8 | Z24,8R0,8 | 0.16 | 24.8 | 0.8 | Z24,8R0,8 | 0.14
24.9 | 0.8 | Z24,9R0,8 | 0.2 | 24.9 | 0.8 | Z24,9R0,8 | 0.18 | 24.9 | 0.8 | Z24,9R0,8 | 0.16 | 24.9 | 0.8 | Z24,9R0,8 | 0.14
25 | 0.8 | Z25,0R0,8 | 0.2 | 25 | 0.8 | Z25,0R0,8 | 0.18 | 25 | 0.8 | Z25,0R0,8 | 0.16 | 25 | 0.8 | Z25,0R0,8 | 0.14
25.1 | 0.8 | Z25,1R0,8 | 0.2 | 25.1 | 0.8 | Z25,1R0,8 | 0.18 | 25.1 | 0.8 | Z25,1R0,8 | 0.16 | 25.1 | 0.8 | Z25,1R0,8 | 0.14
25.2 | 0.8 | Z25,2R0,8 | 0.2 | 25.2 | 0.8 | Z25,2R0,8 | 0.18 | 25.2 | 0.8 | Z25,2R0,8 | 0.16 | 25.2 | 0.8 | Z25,2R0,8 | 0.14
25.3 | 0.8 | Z25,3R0,8 | 0.2 | 25.3 | 0.8 | Z25,3R0,8 | 0.18 | 25.3 | 0.8 | Z25,3R0,8 | 0.16 | 25.3 | 0.8 | Z25,3R0,8 | 0.14
25.4 | 0.8 | Z25,4R0,8 | 0.2 | 25.4 | 0.8 | Z25,4R0,8 | 0.18 | 25.4 | 0.8 | Z25,4R0,8 | 0.16 | 25.4 | 0.8 | Z25,4R0,8 | 0.14
25.5 | 0.8 | Z25,5R0,8 | 0.2 | 25.5 | 0.8 | Z25,5R0,8 | 0.18 | 25.5 | 0.8 | Z25,5R0,8 | 0.16 | 25.5 | 0.8 | Z25,5R0,8 | 0.14
25.6 | 0.8 | Z25,6R0,8 | 0.2 | 25.6 | 0.8 | Z25,6R0,8 | 0.18 | 25.6 | 0.8 | Z25,6R0,8 | 0.16 | 25.6 | 0.8 | Z25,6R0,8 | 0.14
25.7 | 0.8 | Z25,7R0,8 | 0.2 | 25.7 | 0.8 | Z25,7R0,8 | 0.18 | 25.7 | 0.8 | Z25,7R0,8 | 0.16 | 25.7 | 0.8 | Z25,7R0,8 | 0.14
25.8 | 0.8 | Z25,8R0,8 | 0.2 | 25.8 | 0.8 | Z25,8R0,8 | 0.18 | 25.8 | 0.8 | Z25,8R0,8 | 0.16 | 25.8 | 0.8 | Z25,8R0,8 | 0.14
25.9 | 0.8 | Z25,9R0,8 | 0.2 | 25.9 | 0.8 | Z25,9R0,8 | 0.18 | 25.9 | 0.8 | Z25,9R0,8 | 0.16 | 25.9 | 0.8 | Z25,9R0,8 | 0.14
26 | 0.8 | Z26,0R0,8 | 0.2 | 26 | 0.8 | Z26,0R0,8 | 0.18 | 26 | 0.8 | Z26,0R0,8 | 0.16 | 26 | 0.8 | Z26,0R0,8 | 0.14
26.1 | 0.8 | Z26,1R0,8 | 0.2 | 26.1 | 0.8 | Z26,1R0,8 | 0.18 | 26.1 | 0.8 | Z26,1R0,8 | 0.16 | 26.1 | 0.8 | Z26,1R0,8 | 0.14
26.2 | 0.8 | Z26,2R0,8 | 0.2 | 26.2 | 0.8 | Z26,2R0,8 | 0.18 | 26.2 | 0.8 | Z26,2R0,8 | 0.16 | 26.2 | 0.8 | Z26,2R0,8 | 0.14
26.3 | 0.8 | Z26,3R0,8 | 0.2 | 26.3 | 0.8 | Z26,3R0,8 | 0.18 | 26.3 | 0.8 | Z26,3R0,8 | 0.16 | 26.3 | 0.8 | Z26,3R0,8 | 0.14
26.4 | 0.8 | Z26,4R0,8 | 0.2 | 26.4 | 0.8 | Z26,4R0,8 | 0.18 | 26.4 | 0.8 | Z26,4R0,8 | 0.16 | 26.4 | 0.8 | Z26,4R0,8 | 0.14
26.5 | 0.8 | Z26,5R0,8 | 0.2 | 26.5 | 0.8 | Z26,5R0,8 | 0.18 | 26.5 | 0.8 | Z26,5R0,8 | 0.16 | 26.5 | 0.8 | Z26,5R0,8 | 0.14
26.6 | 0.8 | Z26,6R0,8 | 0.2 | 26.6 | 0.8 | Z26,6R0,8 | 0.18 | 26.6 | 0.8 | Z26,6R0,8 | 0.16 | 26.6 | 0.8 | Z26,6R0,8 | 0.14
26.7 | 0.8 | Z26,7R0,8 | 0.2 | 26.7 | 0.8 | Z26,7R0,8 | 0.18 | 26.7 | 0.8 | Z26,7R0,8 | 0.16 | 26.7 | 0.8 | Z26,7R0,8 | 0.14
26.8 | 0.8 | Z26,8R0,8 | 0.2 | 26.8 | 0.8 | Z26,8R0,8 | 0.18 | 26.8 | 0.8 | Z26,8R0,8 | 0.16 | 26.8 | 0.8 | Z26,8R0,8 | 0.14
26.9 | 0.8 | Z26,9R0,8 | 0.2 | 26.9 | 0.8 | Z26,9R0,8 | 0.18 | 26.9 | 0.8 | Z26,9R0,8 | 0.16 | 26.9 | 0.8 | Z26,9R0,8 | 0.14
27 | 0.8 | Z27,0R0,8 | 0.2 | 27 | 0.8 | Z27,0R0,8 | 0.18 | 27 | 0.8 | Z27,0R0,8 | 0.16 | 27 | 0.8 | Z27,0R0,8 | 0.14
27.1 | 0.8 | Z27,1R0,8 | 0.2 | 27.1 | 0.8 | Z27,1R0,8 | 0.18 | 27.1 | 0.8 | Z27,1R0,8 | 0.16 | 27.1 | 0.8 | Z27,1R0,8 | 0.14
27.2 | 0.8 | Z27,2R0,8 | 0.2 | 27.2 | 0.8 | Z27,2R0,8 | 0.18 | 27.2 | 0.8 | Z27,2R0,8 | 0.16 | 27.2 | 0.8 | Z27,2R0,8 | 0.14
27.3 | 0.8 | Z27,3R0,8 | 0.2 | 27.3 | 0.8 | Z27,3R0,8 | 0.18 | 27.3 | 0.8 | Z27,3R0,8 | 0.16 | 27.3 | 0.8 | Z27,3R0,8 | 0.14
27.4 | 0.8 | Z27,4R0,8 | 0.2 | 27.4 | 0.8 | Z27,4R0,8 | 0.18 | 27.4 | 0.8 | Z27,4R0,8 | 0.16 | 27.4 | 0.8 | Z27,4R0,8 | 0.14
27.5 | 0.8 | Z27,5R0,8 | 0.2 | 27.5 | 0.8 | Z27,5R0,8 | 0.18 | 27.5 | 0.8 | Z27,5R0,8 | 0.16 | 27.5 | 0.8 | Z27,5R0,8 | 0.14
27.6 | 0.8 | Z27,6R0,8 | 0.2 | 27.6 | 0.8 | Z27,6R0,8 | 0.18 | 27.6 | 0.8 | Z27,6R0,8 | 0.16 | 27.6 | 0.8 | Z27,6R0,8 | 0.14
27.7 | 0.8 | Z27,7R0,8 | 0.2 | 27.7 | 0.8 | Z27,7R0,8 | 0.18 | 27.7 | 0.8 | Z27,7R0,8 | 0.16 | 27.7 | 0.8 | Z27,7R0,8 | 0.14
27.8 | 0.8 | Z27,8R0,8 | 0.2 | 27.8 | 0.8 | Z27,8R0,8 | 0.18 | 27.8 | 0.8 | Z27,8R0,8 | 0.16 | 27.8 | 0.8 | Z27,8R0,8 | 0.14
27.9 | 0.8 | Z27,9R0,8 | 0.2 | 27.9 | 0.8 | Z27,9R0,8 | 0.18 | 27.9 | 0.8 | Z27,9R0,8 | 0.16 | 27.9 | 0.8 | Z27,9R0,8 | 0.14
28 | 0.8 | Z28,0R0,8 | 0.2 | 28 | 0.8 | Z28,0R0,8 | 0.18 | 28 | 0.8 | Z28,0R0,8 | 0.16 | 28 | 0.8 | Z28,0R0,8 | 0.14
28.1 | 0.8 | Z28,1R0,8 | 0.2 | 28.1 | 0.8 | Z28,1R0,8 | 0.18 | 28.1 | 0.8 | Z28,1R0,8 | 0.16 | 28.1 | 0.8 | Z28,1R0,8 | 0.14
28.2 | 0.8 | Z28,2R0,8 | 0.2 | 28.2 | 0.8 | Z28,2R0,8 | 0.18 | 28.2 | 0.8 | Z28,2R0,8 | 0.16 | 28.2 | 0.8 | Z28,2R0,8 | 0.14
28.3 | 0.8 | Z28,3R0,8 | 0.2 | 28.3 | 0.8 | Z28,3R0,8 | 0.18 | 28.3 | 0.8 | Z28,3R0,8 | 0.16 | 28.3 | 0.8 | Z28,3R0,8 | 0.14
28.4 | 0.8 | Z28,4R0,8 | 0.2 | 28.4 | 0.8 | Z28,4R0,8 | 0.18 | 28.4 | 0.8 | Z28,4R0,8 | 0.16 | 28.4 | 0.8 | Z28,4R0,8 | 0.14
28.5 | 0.8 | Z28,5R0,8 | 0.2 | 28.5 | 0.8 | Z28,5R0,8 | 0.18 | 28.5 | 0.8 | Z28,5R0,8 | 0.16 | 28.5 | 0.8 | Z28,5R0,8 | 0.14
28.6 | 0.8 | Z28,6R0,8 | 0.2 | 28.6 | 0.8 | Z28,6R0,8 | 0.18 | 28.6 | 0.8 | Z28,6R0,8 | 0.16 | 28.6 | 0.8 | Z28,6R0,8 | 0.14
28.7 | 0.8 | Z28,7R0,8 | 0.2 | 28.7 | 0.8 | Z28,7R0,8 | 0.18 | 28.7 | 0.8 | Z28,7R0,8 | 0.16 | 28.7 | 0.8 | Z28,7R0,8 | 0.14
28.8 | 0.8 | Z28,8R0,8 | 0.2 | 28.8 | 0.8 | Z28,8R0,8 | 0.18 | 28.8 | 0.8 | Z28,8R0,8 | 0.16 | 28.8 | 0.8 | Z28,8R0,8 | 0.14
28.9 | 0.8 | Z28,9R0,8 | 0.2 | 28.9 | 0.8 | Z28,9R0,8 | 0.18 | 28.9 | 0.8 | Z28,9R0,8 | 0.16 | 28.9 | 0.8 | Z28,9R0,8 | 0.14
29 | 0.8 | Z29,0R0,8 | 0.2 | 29 | 0.8 | Z29,0R0,8 | 0.18 | 29 | 0.8 | Z29,0R0,8 | 0.16 | 29 | 0.8 | Z29,0R0,8 | 0.14
29.1 | 0.8 | Z29,1R0,8 | 0.2 | 29.1 | 0.8 | Z29,1R0,8 | 0.18 | 29.1 | 0.8 | Z29,1R0,8 | 0.16 | 29.1 | 0.8 | Z29,1R0,8 | 0.14
29.2 | 0.8 | Z29,2R0,8 | 0.2 | 29.2 | 0.8 | Z29,2R0,8 | 0.18 | 29.2 | 0.8 | Z29,2R0,8 | 0.16 | 29.2 | 0.8 | Z29,2R0,8 | 0.14
29.3 | 0.8 | Z29,3R0,8 | 0.2 | 29.3 | 0.8 | Z29,3R0,8 | 0.18 | 29.3 | 0.8 | Z29,3R0,8 | 0.16 | 29.3 | 0.8 | Z29,3R0,8 | 0.14
29.4 | 0.8 | Z29,4R0,8 | 0.2 | 29.4 | 0.8 | Z29,4R0,8 | 0.18 | 29.4 | 0.8 | Z29,4R0,8 | 0.16 | 29.4 | 0.8 | Z29,4R0,8 | 0.14
29.5 | 0.8 | Z29,5R0,8 | 0.2 | 29.5 | 0.8 | Z29,5R0,8 | 0.18 | 29.5 | 0.8 | Z29,5R0,8 | 0.16 | 29.5 | 0.8 | Z29,5R0,8 | 0.14
29.6 | 0.8 | Z29,6R0,8 | 0.2 | 29.6 | 0.8 | Z29,6R0,8 | 0.18 | 29.6 | 0.8 | Z29,6R0,8 | 0.16 | 29.6 | 0.8 | Z29,6R0,8 | 0.14
29.7 | 0.8 | Z29,7R0,8 | 0.2 | 29.7 | 0.8 | Z29,7R0,8 | 0.18 | 29.7 | 0.8 | Z29,7R0,8 | 0.16 | 29.7 | 0.8 | Z29,7R0,8 | 0.14
29.8 | 0.8 | Z29,8R0,8 | 0.2 | 29.8 | 0.8 | Z29,8R0,8 | 0.18 | 29.8 | 0.8 | Z29,8R0,8 | 0.16 | 29.8 | 0.8 | Z29,8R0,8 | 0.14
29.9 | 0.8 | Z29,9R0,8 | 0.2 | 29.9 | 0.8 | Z29,9R0,8 | 0.18 | 29.9 | 0.8 | Z29,9R0,8 | 0.16 | 29.9 | 0.8 | Z29,9R0,8 | 0.14
30 | 0.8 | Z30,0R0,8 | 0.2 | 30 | 0.8 | Z30,0R0,8 | 0.18 | 30 | 0.8 | Z30,0R0,8 | 0.16 | 30 | 0.8 | Z30,0R0,8 | 0.14
30.1 | 0.8 | Z30,1R0,8 | 0.2 | 30.1 | 0.8 | Z30,1R0,8 | 0.18 | 30.1 | 0.8 | Z30,1R0,8 | 0.16 | 30.1 | 0.8 | Z30,1R0,8 | 0.14
30.2 | 0.8 | Z30,2R0,8 | 0.2 | 30.2 | 0.8 | Z30,2R0,8 | 0.18 | 30.2 | 0.8 | Z30,2R0,8 | 0.16 | 30.2 | 0.8 | Z30,2R0,8 | 0.14
30.3 | 0.8 | Z30,3R0,8 | 0.2 | 30.3 | 0.8 | Z30,3R0,8 | 0.18 | 30.3 | 0.8 | Z30,3R0,8 | 0.16 | 30.3 | 0.8 | Z30,3R0,8 | 0.14
30.4 | 0.8 | Z30,4R0,8 | 0.2 | 30.4 | 0.8 | Z30,4R0,8 | 0.18 | 30.4 | 0.8 | Z30,4R0,8 | 0.16 | 30.4 | 0.8 | Z30,4R0,8 | 0.14
30.5 | 0.8 | Z30,5R0,8 | 0.2 | 30.5 | 0.8 | Z30,5R0,8 | 0.18 | 30.5 | 0.8 | Z30,5R0,8 | 0.16 | 30.5 | 0.8 | Z30,5R0,8 | 0.14
30.6 | 0.8 | Z30,6R0,8 | 0.2 | 30.6 | 0.8 | Z30,6R0,8 | 0.18 | 30.6 | 0.8 | Z30,6R0,8 | 0.16 | 30.6 | 0.8 | Z30,6R0,8 | 0.14
30.7 | 0.8 | Z30,7R0,8 | 0.2 | 30.7 | 0.8 | Z30,7R0,8 | 0.18 | 30.7 | 0.8 | Z30,7R0,8 | 0.16 | 30.7 | 0.8 | Z30,7R0,8 | 0.14
30.8 | 0.8 | Z30,8R0,8 | 0.2 | 30.8 | 0.8 | Z30,8R0,8 | 0.18 | 30.8 | 0.8 | Z30,8R0,8 | 0.16 | 30.8 | 0.8 | Z30,8R0,8 | 0.14
30.9 | 0.8 | Z30,9R0,8 | 0.2 | 30.9 | 0.8 | Z30,9R0,8 | 0.18 | 30.9 | 0.8 | Z30,9R0,8 | 0.16 | 30.9 | 0.8 | Z30,9R0,8 | 0.14
31 | 0.8 | Z31,0R0,8 | 0.2 | 31 | 0.8 | Z31,0R0,8 | 0.18 | 31 | 0.8 | Z31,0R0,8 | 0.16 | 31 | 0.8 | Z31,0R0,8 | 0.14
31.1 | 0.8 | Z31,1R0,8 | 0.2 | 31.1 | 0.8 | Z31,1R0,8 | 0.18 | 31.1 | 0.8 | Z31,1R0,8 | 0.16 | 31.1 | 0.8 | Z31,1R0,8 | 0.14
31.2 | 0.8 | Z31,2R0,8 | 0.2 | 31.2 | 0.8 | Z31,2R0,8 | 0.18 | 31.2 | 0.8 | Z31,2R0,8 | 0.16 | 31.2 | 0.8 | Z31,2R0,8 | 0.14
31.3 | 0.8 | Z31,3R0,8 | 0.2 | 31.3 | 0.8 | Z31,3R0,8 | 0.18 | 31.3 | 0.8 | Z31,3R0,8 | 0.16 | 31.3 | 0.8 | Z31,3R0,8 | 0.14
31.4 | 0.8 | Z31,4R0,8 | 0.2 | 31.4 | 0.8 | Z31,4R0,8 | 0.18 | 31.4 | 0.8 | Z31,4R0,8 | 0.16 | 31.4 | 0.8 | Z31,4R0,8 | 0.14
31.5 | 0.8 | Z31,5R0,8 | 0.2 | 31.5 | 0.8 | Z31,5R0,8 | 0.18 | 31.5 | 0.8 | Z31,5R0,8 | 0.16 | 31.5 | 0.8 | Z31,5R0,8 | 0.14
31.6 | 0.8 | Z31,6R0,8 | 0.2 | 31.6 | 0.8 | Z31,6R0,8 | 0.18 | 31.6 | 0.8 | Z31,6R0,8 | 0.16 | 31.6 | 0.8 | Z31,6R0,8 | 0.14
31.7 | 0.8 | Z31,7R0,8 | 0.2 | 31.7 | 0.8 | Z31,7R0,8 | 0.18 | 31.7 | 0.8 | Z31,7R0,8 | 0.16 | 31.7 | 0.8 | Z31,7R0,8 | 0.14
31.8 | 0.8 | Z31,8R0,8 | 0.2 | 31.8 | 0.8 | Z31,8R0,8 | 0.18 | 31.8 | 0.8 | Z31,8R0,8 | 0.16 | 31.8 | 0.8 | Z31,8R0,8 | 0.14
31.9 | 0.8 | Z31,9R0,8 | 0.2 | 31.9 | 0.8 | Z31,9R0,8 | 0.18 | 31.9 | 0.8 | Z31,9R0,8 | 0.16 | 31.9 | 0.8 | Z31,9R0,8 | 0.14
32 | 0.8 | Z32,0R0,8 | 0.2 | 32 | 0.8 | Z32,0R0,8 | 0.18 | 32 | 0.8 | Z32,0R0,8 | 0.16 | 32 | 0.8 | Z32,0R0,8 | 0.14
32.1 | 0.8 | Z32,1R0,8 | 0.2 | 32.1 | 0.8 | Z32,1R0,8 | 0.18 | 32.1 | 0.8 | Z32,1R0,8 | 0.16 | 32.1 | 0.8 | Z32,1R0,8 | 0.14
32.2 | 0.8 | Z32,2R0,8 | 0.2 | 32.2 | 0.8 | Z32,2R0,8 | 0.18 | 32.2 | 0.8 | Z32,2R0,8 | 0.16 | 32.2 | 0.8 | Z32,2R0,8 | 0.14
32.3 | 0.8 | Z32,3R0,8 | 0.2 | 32.3 | 0.8 | Z32,3R0,8 | 0.18 | 32.3 | 0.8 | Z32,3R0,8 | 0.16 | 32.3 | 0.8 | Z32,3R0,8 | 0.14
32.4 | 0.8 | Z32,4R0,8 | 0.2 | 32.4 | 0.8 | Z32,4R0,8 | 0.18 | 32.4 | 0.8 | Z32,4R0,8 | 0.16 | 32.4 | 0.8 | Z32,4R0,8 | 0.14
32.5 | 0.8 | Z32,5R0,8 | 0.2 | 32.5 | 0.8 | Z32,5R0,8 | 0.18 | 32.5 | 0.8 | Z32,5R0,8 | 0.16 | 32.5 | 0.8 | Z32,5R0,8 | 0.14
32.6 | 0.8 | Z32,6R0,8 | 0.2 | 32.6 | 0.8 | Z32,6R0,8 | 0.18 | 32.6 | 0.8 | Z32,6R0,8 | 0.16 | 32.6 | 0.8 | Z32,6R0,8 | 0.14
32.7 | 0.8 | Z32,7R0,8 | 0.2 | 32.7 | 0.8 | Z32,7R0,8 | 0.18 | 32.7 | 0.8 | Z32,7R0,8 | 0.16 | 32.7 | 0.8 | Z32,7R0,8 | 0.14
32.8 | 0.8 | Z32,8R0,8 | 0.2 | 32.8 | 0.8 | Z32,8R0,8 | 0.18 | 32.8 | 0.8 | Z32,8R0,8 | 0.16 | 32.8 | 0.8 | Z32,8R0,8 | 0.14
32.9 | 0.8 | Z32,9R0,8 | 0.2 | 32.9 | 0.8 | Z32,9R0,8 | 0.18 | 32.9 | 0.8 | Z32,9R0,8 | 0.16 | 32.9 | 0.8 | Z32,9R0,8 | 0.14
33 | 0.8 | Z33,0R0,8 | 0.2 | 33 | 0.8 | Z33,0R0,8 | 0.18 | 33 | 0.8 | Z33,0R0,8 | 0.16 | 33 | 0.8 | Z33,0R0,8 | 0.14
33.1 | 0.8 | Z33,1R0,8 | 0.2 | 33.1 | 0.8 | Z33,1R0,8 | 0.18 | 33.1 | 0.8 | Z33,1R0,8 | 0.16 | 33.1 | 0.8 | Z33,1R0,8 | 0.14
33.2 | 0.8 | Z33,2R0,8 | 0.2 | 33.2 | 0.8 | Z33,2R0,8 | 0.18 | 33.2 | 0.8 | Z33,2R0,8 | 0.16 | 33.2 | 0.8 | Z33,2R0,8 | 0.14
33.3 | 0.8 | Z33,3R0,8 | 0.2 | 33.3 | 0.8 | Z33,3R0,8 | 0.18 | 33.3 | 0.8 | Z33,3R0,8 | 0.16 | 33.3 | 0.8 | Z33,3R0,8 | 0.14
33.4 | 0.8 | Z33,4R0,8 | 0.2 | 33.4 | 0.8 | Z33,4R0,8 | 0.18 | 33.4 | 0.8 | Z33,4R0,8 | 0.16 | 33.4 | 0.8 | Z33,4R0,8 | 0.14
33.5 | 0.8 | Z33,5R0,8 | 0.2 | 33.5 | 0.8 | Z33,5R0,8 | 0.18 | 33.5 | 0.8 | Z33,5R0,8 | 0.16 | 33.5 | 0.8 | Z33,5R0,8 | 0.14
33.6 | 0.8 | Z33,6R0,8 | 0.2 | 33.6 | 0.8 | Z33,6R0,8 | 0.18 | 33.6 | 0.8 | Z33,6R0,8 | 0.16 | 33.6 | 0.8 | Z33,6R0,8 | 0.14
33.7 | 0.8 | Z33,7R0,8 | 0.2 | 33.7 | 0.8 | Z33,7R0,8 | 0.18 | 33.7 | 0.8 | Z33,7R0,8 | 0.16 | 33.7 | 0.8 | Z33,7R0,8 | 0.14
33.8 | 0.8 | Z33,8R0,8 | 0.2 | 33.8 | 0.8 | Z33,8R0,8 | 0.18 | 33.8 | 0.8 | Z33,8R0,8 | 0.16 | 33.8 | 0.8 | Z33,8R0,8 | 0.14
33.9 | 0.8 | Z33,9R0,8 | 0.2 | 33.9 | 0.8 | Z33,9R0,8 | 0.18 | 33.9 | 0.8 | Z33,9R0,8 | 0.16 | 33.9 | 0.8 | Z33,9R0,8 | 0.14
34 | 0.8 | Z34,0R0,8 | 0.2 | 34 | 0.8 | Z34,0R0,8 | 0.18 | 34 | 0.8 | Z34,0R0,8 | 0.16 | 34 | 0.8 | Z34,0R0,8 | 0.14
34.1 | 0.8 | Z34,1R0,8 | 0.2 | 34.1 | 0.8 | Z34,1R0,8 | 0.18 | 34.1 | 0.8 | Z34,1R0,8 | 0.16 | 34.1 | 0.8 | Z34,1R0,8 | 0.14
34.2 | 0.8 | Z34,2R0,8 | 0.2 | 34.2 | 0.8 | Z34,2R0,8 | 0.18 | 34.2 | 0.8 | Z34,2R0,8 | 0.16 | 34.2 | 0.8 | Z34,2R0,8 | 0.14
34.3 | 0.8 | Z34,3R0,8 | 0.2 | 34.3 | 0.8 | Z34,3R0,8 | 0.18 | 34.3 | 0.8 | Z34,3R0,8 | 0.16 | 34.3 | 0.8 | Z34,3R0,8 | 0.14
34.4 | 0.8 | Z34,4R0,8 | 0.2 | 34.4 | 0.8 | Z34,4R0,8 | 0.18 | 34.4 | 0.8 | Z34,4R0,8 | 0.16 | 34.4 | 0.8 | Z34,4R0,8 | 0.14
34.5 | 0.8 | Z34,5R0,8 | 0.2 | 34.5 | 0.8 | Z34,5R0,8 | 0.18 | 34.5 | 0.8 | Z34,5R0,8 | 0.16 | 34.5 | 0.8 | Z34,5R0,8 | 0.14
34.6 | 0.8 | Z34,6R0,8 | 0.2 | 34.6 | 0.8 | Z34,6R0,8 | 0.18 | 34.6 | 0.8 | Z34,6R0,8 | 0.16 | 34.6 | 0.8 | Z34,6R0,8 | 0.14
34.7 | 0.8 | Z34,7R0,8 | 0.2 | 34.7 | 0.8 | Z34,7R0,8 | 0.18 | 34.7 | 0.8 | Z34,7R0,8 | 0.16 | 34.7 | 0.8 | Z34,7R0,8 | 0.14
34.8 | 0.8 | Z34,8R0,8 | 0.2 | 34.8 | 0.8 | Z34,8R0,8 | 0.18 | 34.8 | 0.8 | Z34,8R0,8 | 0.16 | 34.8 | 0.8 | Z34,8R0,8 | 0.14
34.9 | 0.8 | Z34,9R0,8 | 0.2 | 34.9 | 0.8 | Z34,9R0,8 | 0.18 | 34.9 | 0.8 | Z34,9R0,8 | 0.16 | 34.9 | 0.8 | Z34,9R0,8 | 0.14
35 | 0.8 | Z35,0R0,8 | 0.2 | 35 | 0.8 | Z35,0R0,8 | 0.18 | 35 | 0.8 | Z35,0R0,8 | 0.16 | 35 | 0.8 | Z35,0R0,8 | 0.14
35.1 | 0.8 | Z35,1R0,8 | 0.2 | 35.1 | 0.8 | Z35,1R0,8 | 0.18 | 35.1 | 0.8 | Z35,1R0,8 | 0.16 | 35.1 | 0.8 | Z35,1R0,8 | 0.14
35.2 | 0.8 | Z35,2R0,8 | 0.2 | 35.2 | 0.8 | Z35,2R0,8 | 0.18 | 35.2 | 0.8 | Z35,2R0,8 | 0.16 | 35.2 | 0.8 | Z35,2R0,8 | 0.14
35.3 | 0.8 | Z35,3R0,8 | 0.2 | 35.3 | 0.8 | Z35,3R0,8 | 0.18 | 35.3 | 0.8 | Z35,3R0,8 | 0.16 | 35.3 | 0.8 | Z35,3R0,8 | 0.14
35.4 | 0.8 | Z35,4R0,8 | 0.2 | 35.4 | 0.8 | Z35,4R0,8 | 0.18 | 35.4 | 0.8 | Z35,4R0,8 | 0.16 | 35.4 | 0.8 | Z35,4R0,8 | 0.14
35.5 | 0.8 | Z35,5R0,8 | 0.2 | 35.5 | 0.8 | Z35,5R0,8 | 0.18 | 35.5 | 0.8 | Z35,5R0,8 | 0.16 | 35.5 | 0.8 | Z35,5R0,8 | 0.14
35.6 | 0.8 | Z35,6R0,8 | 0.2 | 35.6 | 0.8 | Z35,6R0,8 | 0.18 | 35.6 | 0.8 | Z35,6R0,8 | 0.16 | 35.6 | 0.8 | Z35,6R0,8 | 0.14
35.7 | 0.8 | Z35,7R0,8 | 0.2 | 35.7 | 0.8 | Z35,7R0,8 | 0.18 | 35.7 | 0.8 | Z35,7R0,8 | 0.16 | 35.7 | 0.8 | Z35,7R0,8 | 0.14
35.8 | 0.8 | Z35,8R0,8 | 0.2 | 35.8 | 0.8 | Z35,8R0,8 | 0.18 | 35.8 | 0.8 | Z35,8R0,8 | 0.16 | 35.8 | 0.8 | Z35,8R0,8 | 0.14
35.9 | 0.8 | Z35,9R0,8 | 0.2 | 35.9 | 0.8 | Z35,9R0,8 | 0.18 | 35.9 | 0.8 | Z35,9R0,8 | 0.16 | 35.9 | 0.8 | Z35,9R0,8 | 0.14
36 | 0.8 | Z36,0R0,8 | 0.2 | 36 | 0.8 | Z36,0R0,8 | 0.18 | 36 | 0.8 | Z36,0R0,8 | 0.16 | 36 | 0.8 | Z36,0R0,8 | 0.14
36.1 | 0.8 | Z36,1R0,8 | 0.2 | 36.1 | 0.8 | Z36,1R0,8 | 0.18 | 36.1 | 0.8 | Z36,1R0,8 | 0.16 | 36.1 | 0.8 | Z36,1R0,8 | 0.14
36.2 | 0.8 | Z36,2R0,8 | 0.2 | 36.2 | 0.8 | Z36,2R0,8 | 0.18 | 36.2 | 0.8 | Z36,2R0,8 | 0.16 | 36.2 | 0.8 | Z36,2R0,8 | 0.14
36.3 | 0.8 | Z36,3R0,8 | 0.2 | 36.3 | 0.8 | Z36,3R0,8 | 0.18 | 36.3 | 0.8 | Z36,3R0,8 | 0.16 | 36.3 | 0.8 | Z36,3R0,8 | 0.14
36.4 | 0.8 | Z36,4R0,8 | 0.2 | 36.4 | 0.8 | Z36,4R0,8 | 0.18 | 36.4 | 0.8 | Z36,4R0,8 | 0.16 | 36.4 | 0.8 | Z36,4R0,8 | 0.14
36.5 | 0.8 | Z36,5R0,8 | 0.2 | 36.5 | 0.8 | Z36,5R0,8 | 0.18 | 36.5 | 0.8 | Z36,5R0,8 | 0.16 | 36.5 | 0.8 | Z36,5R0,8 | 0.14
36.6 | 0.8 | Z36,6R0,8 | 0.2 | 36.6 | 0.8 | Z36,6R0,8 | 0.18 | 36.6 | 0.8 | Z36,6R0,8 | 0.16 | 36.6 | 0.8 | Z36,6R0,8 | 0.14
36.7 | 0.8 | Z36,7R0,8 | 0.2 | 36.7 | 0.8 | Z36,7R0,8 | 0.18 | 36.7 | 0.8 | Z36,7R0,8 | 0.16 | 36.7 | 0.8 | Z36,7R0,8 | 0.14
36.8 | 0.8 | Z36,8R0,8 | 0.2 | 36.8 | 0.8 | Z36,8R0,8 | 0.18 | 36.8 | 0.8 | Z36,8R0,8 | 0.16 | 36.8 | 0.8 | Z36,8R0,8 | 0.14
36.9 | 0.8 | Z36,9R0,8 | 0.2 | 36.9 | 0.8 | Z36,9R0,8 | 0.18 | 36.9 | 0.8 | Z36,9R0,8 | 0.16 | 36.9 | 0.8 | Z36,9R0,8 | 0.14
37 | 0.8 | Z37,0R0,8 | 0.2 | 37 | 0.8 | Z37,0R0,8 | 0.18 | 37 | 0.8 | Z37,0R0,8 | 0.16 | 37 | 0.8 | Z37,0R0,8 | 0.14
37.1 | 0.8 | Z37,1R0,8 | 0.2 | 37.1 | 0.8 | Z37,1R0,8 | 0.18 | 37.1 | 0.8 | Z37,1R0,8 | 0.16 | 37.1 | 0.8 | Z37,1R0,8 | 0.14
37.2 | 0.8 | Z37,2R0,8 | 0.2 | 37.2 | 0.8 | Z37,2R0,8 | 0.18 | 37.2 | 0.8 | Z37,2R0,8 | 0.16 | 37.2 | 0.8 | Z37,2R0,8 | 0.14
37.3 | 0.8 | Z37,3R0,8 | 0.2 | 37.3 | 0.8 | Z37,3R0,8 | 0.18 | 37.3 | 0.8 | Z37,3R0,8 | 0.16 | 37.3 | 0.8 | Z37,3R0,8 | 0.14
37.4 | 0.8 | Z37,4R0,8 | 0.2 | 37.4 | 0.8 | Z37,4R0,8 | 0.18 | 37.4 | 0.8 | Z37,4R0,8 | 0.16 | 37.4 | 0.8 | Z37,4R0,8 | 0.14
37.5 | 0.8 | Z37,5R0,8 | 0.2 | 37.5 | 0.8 | Z37,5R0,8 | 0.18 | 37.5 | 0.8 | Z37,5R0,8 | 0.16 | 37.5 | 0.8 | Z37,5R0,8 | 0.14
37.6 | 0.8 | Z37,6R0,8 | 0.2 | 37.6 | 0.8 | Z37,6R0,8 | 0.18 | 37.6 | 0.8 | Z37,6R0,8 | 0.16 | 37.6 | 0.8 | Z37,6R0,8 | 0.14
37.7 | 0.8 | Z37,7R0,8 | 0.2 | 37.7 | 0.8 | Z37,7R0,8 | 0.18 | 37.7 | 0.8 | Z37,7R0,8 | 0.16 | 37.7 | 0.8 | Z37,7R0,8 | 0.14
37.8 | 0.8 | Z37,8R0,8 | 0.2 | 37.8 | 0.8 | Z37,8R0,8 | 0.18 | 37.8 | 0.8 | Z37,8R0,8 | 0.16 | 37.8 | 0.8 | Z37,8R0,8 | 0.14
37.9 | 0.8 | Z37,9R0,8 | 0.2 | 37.9 | 0.8 | Z37,9R0,8 | 0.18 | 37.9 | 0.8 | Z37,9R0,8 | 0.16 | 37.9 | 0.8 | Z37,9R0,8 | 0.14
38 | 0.8 | Z38,0R0,8 | 0.2 | 38 | 0.8 | Z38,0R0,8 | 0.18 | 38 | 0.8 | Z38,0R0,8 | 0.16 | 38 | 0.8 | Z38,0R0,8 | 0.14
38.1 | 0.8 | Z38,1R0,8 | 0.2 | 38.1 | 0.8 | Z38,1R0,8 | 0.18 | 38.1 | 0.8 | Z38,1R0,8 | 0.16 | 38.1 | 0.8 | Z38,1R0,8 | 0.14
38.2 | 0.8 | Z38,2R0,8 | 0.2 | 38.2 | 0.8 | Z38,2R0,8 | 0.18 | 38.2 | 0.8 | Z38,2R0,8 | 0.16 | 38.2 | 0.8 | Z38,2R0,8 | 0.14
38.3 | 0.8 | Z38,3R0,8 | 0.2 | 38.3 | 0.8 | Z38,3R0,8 | 0.18 | 38.3 | 0.8 | Z38,3R0,8 | 0.16 | 38.3 | 0.8 | Z38,3R0,8 | 0.14
38.4 | 0.8 | Z38,4R0,8 | 0.2 | 38.4 | 0.8 | Z38,4R0,8 | 0.18 | 38.4 | 0.8 | Z38,4R0,8 | 0.16 | 38.4 | 0.8 | Z38,4R0,8 | 0.14
38.5 | 0.8 | Z38,5R0,8 | 0.2 | 38.5 | 0.8 | Z38,5R0,8 | 0.18 | 38.5 | 0.8 | Z38,5R0,8 | 0.16 | 38.5 | 0.8 | Z38,5R0,8 | 0.14
38.6 | 0.8 | Z38,6R0,8 | 0.2 | 38.6 | 0.8 | Z38,6R0,8 | 0.18 | 38.6 | 0.8 | Z38,6R0,8 | 0.16 | 38.6 | 0.8 | Z38,6R0,8 | 0.14
38.7 | 0.8 | Z38,7R0,8 | 0.2 | 38.7 | 0.8 | Z38,7R0,8 | 0.18 | 38.7 | 0.8 | Z38,7R0,8 | 0.16 | 38.7 | 0.8 | Z38,7R0,8 | 0.14
38.8 | 0.8 | Z38,8R0,8 | 0.2 | 38.8 | 0.8 | Z38,8R0,8 | 0.18 | 38.8 | 0.8 | Z38,8R0,8 | 0.16 | 38.8 | 0.8 | Z38,8R0,8 | 0.14
38.9 | 0.8 | Z38,9R0,8 | 0.2 | 38.9 | 0.8 | Z38,9R0,8 | 0.18 | 38.9 | 0.8 | Z38,9R0,8 | 0.16 | 38.9 | 0.8 | Z38,9R0,8 | 0.14
39 | 0.8 | Z39,0R0,8 | 0.2 | 39 | 0.8 | Z39,0R0,8 | 0.18 | 39 | 0.8 | Z39,0R0,8 | 0.16 | 39 | 0.8 | Z39,0R0,8 | 0.14
39.1 | 0.8 | Z39,1R0,8 | 0.2 | 39.1 | 0.8 | Z39,1R0,8 | 0.18 | 39.1 | 0.8 | Z39,1R0,8 | 0.16 | 39.1 | 0.8 | Z39,1R0,8 | 0.14
39.2 | 0.8 | Z39,2R0,8 | 0.2 | 39.2 | 0.8 | Z39,2R0,8 | 0.18 | 39.2 | 0.8 | Z39,2R0,8 | 0.16 | 39.2 | 0.8 | Z39,2R0,8 | 0.14
39.3 | 0.8 | Z39,3R0,8 | 0.2 | 39.3 | 0.8 | Z39,3R0,8 | 0.18 | 39.3 | 0.8 | Z39,3R0,8 | 0.16 | 39.3 | 0.8 | Z39,3R0,8 | 0.14
39.4 | 0.8 | Z39,4R0,8 | 0.2 | 39.4 | 0.8 | Z39,4R0,8 | 0.18 | 39.4 | 0.8 | Z39,4R0,8 | 0.16 | 39.4 | 0.8 | Z39,4R0,8 | 0.14
39.5 | 0.8 | Z39,5R0,8 | 0.2 | 39.5 | 0.8 | Z39,5R0,8 | 0.18 | 39.5 | 0.8 | Z39,5R0,8 | 0.16 | 39.5 | 0.8 | Z39,5R0,8 | 0.14
39.6 | 0.8 | Z39,6R0,8 | 0.2 | 39.6 | 0.8 | Z39,6R0,8 | 0.18 | 39.6 | 0.8 | Z39,6R0,8 | 0.16 | 39.6 | 0.8 | Z39,6R0,8 | 0.14
39.7 | 0.8 | Z39,7R0,8 | 0.2 | 39.7 | 0.8 | Z39,7R0,8 | 0.18 | 39.7 | 0.8 | Z39,7R0,8 | 0.16 | 39.7 | 0.8 | Z39,7R0,8 | 0.14
39.8 | 0.8 | Z39,8R0,8 | 0.2 | 39.8 | 0.8 | Z39,8R0,8 | 0.18 | 39.8 | 0.8 | Z39,8R0,8 | 0.16 | 39.8 | 0.8 | Z39,8R0,8 | 0.14
39.9 | 0.8 | Z39,9R0,8 | 0.2 | 39.9 | 0.8 | Z39,9R0,8 | 0.18 | 39.9 | 0.8 | Z39,9R0,8 | 0.16 | 39.9 | 0.8 | Z39,9R0,8 | 0.14
40 | 0.8 | Z40,0R0,8 | 0.2 | 40 | 0.8 | Z40,0R0,8 | 0.18 | 40 | 0.8 | Z40,0R0,8 | 0.16 | 40 | 0.8 | Z40,0R0,8 | 0.14
40.1 | 0.8 | Z40,1R0,8 | 0.2 | 40.1 | 0.8 | Z40,1R0,8 | 0.18 | 40.1 | 0.8 | Z40,1R0,8 | 0.16 | 40.1 | 0.8 | Z40,1R0,8 | 0.14
40.2 | 0.8 | Z40,2R0,8 | 0.2 | 40.2 | 0.8 | Z40,2R0,8 | 0.18 | 40.2 | 0.8 | Z40,2R0,8 | 0.16 | 40.2 | 0.8 | Z40,2R0,8 | 0.14
40.3 | 0.8 | Z40,3R0,8 | 0.2 | 40.3 | 0.8 | Z40,3R0,8 | 0.18 | 40.3 | 0.8 | Z40,3R0,8 | 0.16 | 40.3 | 0.8 | Z40,3R0,8 | 0.14
40.4 | 0.8 | Z40,4R0,8 | 0.2 | 40.4 | 0.8 | Z40,4R0,8 | 0.18 | 40.4 | 0.8 | Z40,4R0,8 | 0.16 | 40.4 | 0.8 | Z40,4R0,8 | 0.14
40.5 | 0.8 | Z40,5R0,8 | 0.2 | 40.5 | 0.8 | Z40,5R0,8 | 0.18 | 40.5 | 0.8 | Z40,5R0,8 | 0.16 | 40.5 | 0.8 | Z40,5R0,8 | 0.14
40.6 | 0.8 | Z40,6R0,8 | 0.2 | 40.6 | 0.8 | Z40,6R0,8 | 0.18 | 40.6 | 0.8 | Z40,6R0,8 | 0.16 | 40.6 | 0.8 | Z40,6R0,8 | 0.14
40.7 | 0.8 | Z40,7R0,8 | 0.2 | 40.7 | 0.8 | Z40,7R0,8 | 0.18 | 40.7 | 0.8 | Z40,7R0,8 | 0.16 | 40.7 | 0.8 | Z40,7R0,8 | 0.14
40.8 | 0.8 | Z40,8R0,8 | 0.2 | 40.8 | 0.8 | Z40,8R0,8 | 0.18 | 40.8 | 0.8 | Z40,8R0,8 | 0.16 | 40.8 | 0.8 | Z40,8R0,8 | 0.14
40.9 | 0.8 | Z40,9R0,8 | 0.2 | 40.9 | 0.8 | Z40,9R0,8 | 0.18 | 40.9 | 0.8 | Z40,9R0,8 | 0.16 | 40.9 | 0.8 | Z40,9R0,8 | 0.14
41 | 0.8 | Z41,0R0,8 | 0.2 | 41 | 0.8 | Z41,0R0,8 | 0.18 | 41 | 0.8 | Z41,0R0,8 | 0.16 | 41 | 0.8 | Z41,0R0,8 | 0.14
41.1 | 0.8 | Z41,1R0,8 | 0.2 | 41.1 | 0.8 | Z41,1R0,8 | 0.18 | 41.1 | 0.8 | Z41,1R0,8 | 0.16 | 41.1 | 0.8 | Z41,1R0,8 | 0.14
41.2 | 0.8 | Z41,2R0,8 | 0.2 | 41.2 | 0.8 | Z41,2R0,8 | 0.18 | 41.2 | 0.8 | Z41,2R0,8 | 0.16 | 41.2 | 0.8 | Z41,2R0,8 | 0.14
41.3 | 0.8 | Z41,3R0,8 | 0.2 | 41.3 | 0.8 | Z41,3R0,8 | 0.18 | 41.3 | 0.8 | Z41,3R0,8 | 0.16 | 41.3 | 0.8 | Z41,3R0,8 | 0.14
41.4 | 0.8 | Z41,4R0,8 | 0.2 | 41.4 | 0.8 | Z41,4R0,8 | 0.18 | 41.4 | 0.8 | Z41,4R0,8 | 0.16 | 41.4 | 0.8 | Z41,4R0,8 | 0.14
41.5 | 0.8 | Z41,5R0,8 | 0.2 | 41.5 | 0.8 | Z41,5R0,8 | 0.18 | 41.5 | 0.8 | Z41,5R0,8 | 0.16 | 41.5 | 0.8 | Z41,5R0,8 | 0.14
41.6 | 0.8 | Z41,6R0,8 | 0.2 | 41.6 | 0.8 | Z41,6R0,8 | 0.18 | 41.6 | 0.8 | Z41,6R0,8 | 0.16 | 41.6 | 0.8 | Z41,6R0,8 | 0.14
41.7 | 0.8 | Z41,7R0,8 | 0.2 | 41.7 | 0.8 | Z41,7R0,8 | 0.18 | 41.7 | 0.8 | Z41,7R0,8 | 0.16 | 41.7 | 0.8 | Z41,7R0,8 | 0.14
41.8 | 0.8 | Z41,8R0,8 | 0.2 | 41.8 | 0.8 | Z41,8R0,8 | 0.18 | 41.8 | 0.8 | Z41,8R0,8 | 0.16 | 41.8 | 0.8 | Z41,8R0,8 | 0.14
41.9 | 0.8 | Z41,9R0,8 | 0.2 | 41.9 | 0.8 | Z41,9R0,8 | 0.18 | 41.9 | 0.8 | Z41,9R0,8 | 0.16 | 41.9 | 0.8 | Z41,9R0,8 | 0.14
42 | 0.8 | Z42,0R0,8 | 0.2 | 42 | 0.8 | Z42,0R0,8 | 0.18 | 42 | 0.8 | Z42,0R0,8 | 0.16 | 42 | 0.8 | Z42,0R0,8 | 0.14
42.1 | 0.8 | Z42,1R0,8 | 0.2 | 42.1 | 0.8 | Z42,1R0,8 | 0.18 | 42.1 | 0.8 | Z42,1R0,8 | 0.16 | 42.1 | 0.8 | Z42,1R0,8 | 0.14
42.2 | 0.8 | Z42,2R0,8 | 0.2 | 42.2 | 0.8 | Z42,2R0,8 | 0.18 | 42.2 | 0.8 | Z42,2R0,8 | 0.16 | 42.2 | 0.8 | Z42,2R0,8 | 0.14
42.3 | 0.8 | Z42,3R0,8 | 0.2 | 42.3 | 0.8 | Z42,3R0,8 | 0.18 | 42.3 | 0.8 | Z42,3R0,8 | 0.16 | 42.3 | 0.8 | Z42,3R0,8 | 0.14
42.4 | 0.8 | Z42,4R0,8 | 0.2 | 42.4 | 0.8 | Z42,4R0,8 | 0.18 | 42.4 | 0.8 | Z42,4R0,8 | 0.16 | 42.4 | 0.8 | Z42,4R0,8 | 0.14
42.5 | 0.8 | Z42,5R0,8 | 0.2 | 42.5 | 0.8 | Z42,5R0,8 | 0.18 | 42.5 | 0.8 | Z42,5R0,8 | 0.16 | 42.5 | 0.8 | Z42,5R0,8 | 0.14
42.6 | 0.8 | Z42,6R0,8 | 0.2 | 42.6 | 0.8 | Z42,6R0,8 | 0.18 | 42.6 | 0.8 | Z42,6R0,8 | 0.16 | 42.6 | 0.8 | Z42,6R0,8 | 0.14
42.7 | 0.8 | Z42,7R0,8 | 0.2 | 42.7 | 0.8 | Z42,7R0,8 | 0.18 | 42.7 | 0.8 | Z42,7R0,8 | 0.16 | 42.7 | 0.8 | Z42,7R0,8 | 0.14
42.8 | 0.8 | Z42,8R0,8 | 0.2 | 42.8 | 0.8 | Z42,8R0,8 | 0.18 | 42.8 | 0.8 | Z42,8R0,8 | 0.16 | 42.8 | 0.8 | Z42,8R0,8 | 0.14
42.9 | 0.8 | Z42,9R0,8 | 0.2 | 42.9 | 0.8 | Z42,9R0,8 | 0.18 | 42.9 | 0.8 | Z42,9R0,8 | 0.16 | 42.9 | 0.8 | Z42,9R0,8 | 0.14
43 | 0.8 | Z43,0R0,8 | 0.2 | 43 | 0.8 | Z43,0R0,8 | 0.18 | 43 | 0.8 | Z43,0R0,8 | 0.16 | 43 | 0.8 | Z43,0R0,8 | 0.14
43.1 | 0.8 | Z43,1R0,8 | 0.2 | 43.1 | 0.8 | Z43,1R0,8 | 0.18 | 43.1 | 0.8 | Z43,1R0,8 | 0.16 | 43.1 | 0.8 | Z43,1R0,8 | 0.14
43.2 | 0.8 | Z43,2R0,8 | 0.2 | 43.2 | 0.8 | Z43,2R0,8 | 0.18 | 43.2 | 0.8 | Z43,2R0,8 | 0.16 | 43.2 | 0.8 | Z43,2R0,8 | 0.14
43.3 | 0.8 | Z43,3R0,8 | 0.2 | 43.3 | 0.8 | Z43,3R0,8 | 0.18 | 43.3 | 0.8 | Z43,3R0,8 | 0.16 | 43.3 | 0.8 | Z43,3R0,8 | 0.14
43.4 | 0.8 | Z43,4R0,8 | 0.2 | 43.4 | 0.8 | Z43,4R0,8 | 0.18 | 43.4 | 0.8 | Z43,4R0,8 | 0.16 | 43.4 | 0.8 | Z43,4R0,8 | 0.14
43.5 | 0.8 | Z43,5R0,8 | 0.2 | 43.5 | 0.8 | Z43,5R0,8 | 0.18 | 43.5 | 0.8 | Z43,5R0,8 | 0.16 | 43.5 | 0.8 | Z43,5R0,8 | 0.14
43.6 | 0.8 | Z43,6R0,8 | 0.2 | 43.6 | 0.8 | Z43,6R0,8 | 0.18 | 43.6 | 0.8 | Z43,6R0,8 | 0.16 | 43.6 | 0.8 | Z43,6R0,8 | 0.14
43.7 | 0.8 | Z43,7R0,8 | 0.2 | 43.7 | 0.8 | Z43,7R0,8 | 0.18 | 43.7 | 0.8 | Z43,7R0,8 | 0.16 | 43.7 | 0.8 | Z43,7R0,8 | 0.14
43.8 | 0.8 | Z43,8R0,8 | 0.2 | 43.8 | 0.8 | Z43,8R0,8 | 0.18 | 43.8 | 0.8 | Z43,8R0,8 | 0.16 | 43.8 | 0.8 | Z43,8R0,8 | 0.14
43.9 | 0.8 | Z43,9R0,8 | 0.2 | 43.9 | 0.8 | Z43,9R0,8 | 0.18 | 43.9 | 0.8 | Z43,9R0,8 | 0.16 | 43.9 | 0.8 | Z43,9R0,8 | 0.14
44 | 0.8 | Z44,0R0,8 | 0.2 | 44 | 0.8 | Z44,0R0,8 | 0.18 | 44 | 0.8 | Z44,0R0,8 | 0.16 | 44 | 0.8 | Z44,0R0,8 | 0.14
44.1 | 0.8 | Z44,1R0,8 | 0.2 | 44.1 | 0.8 | Z44,1R0,8 | 0.18 | 44.1 | 0.8 | Z44,1R0,8 | 0.16 | 44.1 | 0.8 | Z44,1R0,8 | 0.14
44.2 | 0.8 | Z44,2R0,8 | 0.2 | 44.2 | 0.8 | Z44,2R0,8 | 0.18 | 44.2 | 0.8 | Z44,2R0,8 | 0.16 | 44.2 | 0.8 | Z44,2R0,8 | 0.14
44.3 | 0.8 | Z44,3R0,8 | 0.2 | 44.3 | 0.8 | Z44,3R0,8 | 0.18 | 44.3 | 0.8 | Z44,3R0,8 | 0.16 | 44.3 | 0.8 | Z44,3R0,8 | 0.14
44.4 | 0.8 | Z44,4R0,8 | 0.2 | 44.4 | 0.8 | Z44,4R0,8 | 0.18 | 44.4 | 0.8 | Z44,4R0,8 | 0.16 | 44.4 | 0.8 | Z44,4R0,8 | 0.14
44.5 | 0.8 | Z44,5R0,8 | 0.2 | 44.5 | 0.8 | Z44,5R0,8 | 0.18 | 44.5 | 0.8 | Z44,5R0,8 | 0.16 | 44.5 | 0.8 | Z44,5R0,8 | 0.14
44.6 | 0.8 | Z44,6R0,8 | 0.2 | 44.6 | 0.8 | Z44,6R0,8 | 0.18 | 44.6 | 0.8 | Z44,6R0,8 | 0.16 | 44.6 | 0.8 | Z44,6R0,8 | 0.14
44.7 | 0.8 | Z44,7R0,8 | 0.2 | 44.7 | 0.8 | Z44,7R0,8 | 0.18 | 44.7 | 0.8 | Z44,7R0,8 | 0.16 | 44.7 | 0.8 | Z44,7R0,8 | 0.14
44.8 | 0.8 | Z44,8R0,8 | 0.2 | 44.8 | 0.8 | Z44,8R0,8 | 0.18 | 44.8 | 0.8 | Z44,8R0,8 | 0.16 | 44.8 | 0.8 | Z44,8R0,8 | 0.14
44.9 | 0.8 | Z44,9R0,8 | 0.2 | 44.9 | 0.8 | Z44,9R0,8 | 0.18 | 44.9 | 0.8 | Z44,9R0,8 | 0.16 | 44.9 | 0.8 | Z44,9R0,8 | 0.14
45 | 0.8 | Z45,0R0,8 | 0.2 | 45 | 0.8 | Z45,0R0,8 | 0.18 | 45 | 0.8 | Z45,0R0,8 | 0.16 | 45 | 0.8 | Z45,0R0,8 | 0.14
45.1 | 0.8 | Z45,1R0,8 | 0.2 | 45.1 | 0.8 | Z45,1R0,8 | 0.18 | 45.1 | 0.8 | Z45,1R0,8 | 0.16 | 45.1 | 0.8 | Z45,1R0,8 | 0.14
45.2 | 0.8 | Z45,2R0,8 | 0.2 | 45.2 | 0.8 | Z45,2R0,8 | 0.18 | 45.2 | 0.8 | Z45,2R0,8 | 0.16 | 45.2 | 0.8 | Z45,2R0,8 | 0.14
45.3 | 0.8 | Z45,3R0,8 | 0.2 | 45.3 | 0.8 | Z45,3R0,8 | 0.18 | 45.3 | 0.8 | Z45,3R0,8 | 0.16 | 45.3 | 0.8 | Z45,3R0,8 | 0.14
45.4 | 0.8 | Z45,4R0,8 | 0.2 | 45.4 | 0.8 | Z45,4R0,8 | 0.18 | 45.4 | 0.8 | Z45,4R0,8 | 0.16 | 45.4 | 0.8 | Z45,4R0,8 | 0.14
45.5 | 0.8 | Z45,5R0,8 | 0.2 | 45.5 | 0.8 | Z45,5R0,8 | 0.18 | 45.5 | 0.8 | Z45,5R0,8 | 0.16 | 45.5 | 0.8 | Z45,5R0,8 | 0.14
45.6 | 0.8 | Z45,6R0,8 | 0.2 | 45.6 | 0.8 | Z45,6R0,8 | 0.18 | 45.6 | 0.8 | Z45,6R0,8 | 0.16 | 45.6 | 0.8 | Z45,6R0,8 | 0.14
45.7 | 0.8 | Z45,7R0,8 | 0.2 | 45.7 | 0.8 | Z45,7R0,8 | 0.18 | 45.7 | 0.8 | Z45,7R0,8 | 0.16 | 45.7 | 0.8 | Z45,7R0,8 | 0.14
45.8 | 0.8 | Z45,8R0,8 | 0.2 | 45.8 | 0.8 | Z45,8R0,8 | 0.18 | 45.8 | 0.8 | Z45,8R0,8 | 0.16 | 45.8 | 0.8 | Z45,8R0,8 | 0.14
45.9 | 0.8 | Z45,9R0,8 | 0.2 | 45.9 | 0.8 | Z45,9R0,8 | 0.18 | 45.9 | 0.8 | Z45,9R0,8 | 0.16 | 45.9 | 0.8 | Z45,9R0,8 | 0.14
46 | 0.8 | Z46,0R0,8 | 0.2 | 46 | 0.8 | Z46,0R0,8 | 0.18 | 46 | 0.8 | Z46,0R0,8 | 0.16 | 46 | 0.8 | Z46,0R0,8 | 0.14
46.1 | 0.8 | Z46,1R0,8 | 0.2 | 46.1 | 0.8 | Z46,1R0,8 | 0.18 | 46.1 | 0.8 | Z46,1R0,8 | 0.16 | 46.1 | 0.8 | Z46,1R0,8 | 0.14
46.2 | 0.8 | Z46,2R0,8 | 0.2 | 46.2 | 0.8 | Z46,2R0,8 | 0.18 | 46.2 | 0.8 | Z46,2R0,8 | 0.16 | 46.2 | 0.8 | Z46,2R0,8 | 0.14
46.3 | 0.8 | Z46,3R0,8 | 0.2 | 46.3 | 0.8 | Z46,3R0,8 | 0.18 | 46.3 | 0.8 | Z46,3R0,8 | 0.16 | 46.3 | 0.8 | Z46,3R0,8 | 0.14
46.4 | 0.8 | Z46,4R0,8 | 0.2 | 46.4 | 0.8 | Z46,4R0,8 | 0.18 | 46.4 | 0.8 | Z46,4R0,8 | 0.16 | 46.4 | 0.8 | Z46,4R0,8 | 0.14
46.5 | 0.8 | Z46,5R0,8 | 0.2 | 46.5 | 0.8 | Z46,5R0,8 | 0.18 | 46.5 | 0.8 | Z46,5R0,8 | 0.16 | 46.5 | 0.8 | Z46,5R0,8 | 0.14
46.6 | 0.8 | Z46,6R0,8 | 0.2 | 46.6 | 0.8 | Z46,6R0,8 | 0.18 | 46.6 | 0.8 | Z46,6R0,8 | 0.16 | 46.6 | 0.8 | Z46,6R0,8 | 0.14
46.7 | 0.8 | Z46,7R0,8 | 0.2 | 46.7 | 0.8 | Z46,7R0,8 | 0.18 | 46.7 | 0.8 | Z46,7R0,8 | 0.16 | 46.7 | 0.8 | Z46,7R0,8 | 0.14
46.8 | 0.8 | Z46,8R0,8 | 0.2 | 46.8 | 0.8 | Z46,8R0,8 | 0.18 | 46.8 | 0.8 | Z46,8R0,8 | 0.16 | 46.8 | 0.8 | Z46,8R0,8 | 0.14
46.9 | 0.8 | Z46,9R0,8 | 0.2 | 46.9 | 0.8 | Z46,9R0,8 | 0.18 | 46.9 | 0.8 | Z46,9R0,8 | 0.16 | 46.9 | 0.8 | Z46,9R0,8 | 0.14
47 | 0.8 | Z47,0R0,8 | 0.2 | 47 | 0.8 | Z47,0R0,8 | 0.18 | 47 | 0.8 | Z47,0R0,8 | 0.16 | 47 | 0.8 | Z47,0R0,8 | 0.14
47.1 | 0.8 | Z47,1R0,8 | 0.2 | 47.1 | 0.8 | Z47,1R0,8 | 0.18 | 47.1 | 0.8 | Z47,1R0,8 | 0.16 | 47.1 | 0.8 | Z47,1R0,8 | 0.14
47.2 | 0.8 | Z47,2R0,8 | 0.2 | 47.2 | 0.8 | Z47,2R0,8 | 0.18 | 47.2 | 0.8 | Z47,2R0,8 | 0.16 | 47.2 | 0.8 | Z47,2R0,8 | 0.14
47.3 | 0.8 | Z47,3R0,8 | 0.2 | 47.3 | 0.8 | Z47,3R0,8 | 0.18 | 47.3 | 0.8 | Z47,3R0,8 | 0.16 | 47.3 | 0.8 | Z47,3R0,8 | 0.14
47.4 | 0.8 | Z47,4R0,8 | 0.2 | 47.4 | 0.8 | Z47,4R0,8 | 0.18 | 47.4 | 0.8 | Z47,4R0,8 | 0.16 | 47.4 | 0.8 | Z47,4R0,8 | 0.14
47.5 | 0.8 | Z47,5R0,8 | 0.2 | 47.5 | 0.8 | Z47,5R0,8 | 0.18 | 47.5 | 0.8 | Z47,5R0,8 | 0.16 | 47.5 | 0.8 | Z47,5R0,8 | 0.14
47.6 | 0.8 | Z47,6R0,8 | 0.2 | 47.6 | 0.8 | Z47,6R0,8 | 0.18 | 47.6 | 0.8 | Z47,6R0,8 | 0.16 | 47.6 | 0.8 | Z47,6R0,8 | 0.14
47.7 | 0.8 | Z47,7R0,8 | 0.2 | 47.7 | 0.8 | Z47,7R0,8 | 0.18 | 47.7 | 0.8 | Z47,7R0,8 | 0.16 | 47.7 | 0.8 | Z47,7R0,8 | 0.14
47.8 | 0.8 | Z47,8R0,8 | 0.2 | 47.8 | 0.8 | Z47,8R0,8 | 0.18 | 47.8 | 0.8 | Z47,8R0,8 | 0.16 | 47.8 | 0.8 | Z47,8R0,8 | 0.14
47.9 | 0.8 | Z47,9R0,8 | 0.2 | 47.9 | 0.8 | Z47,9R0,8 | 0.18 | 47.9 | 0.8 | Z47,9R0,8 | 0.16 | 47.9 | 0.8 | Z47,9R0,8 | 0.14
48 | 0.8 | Z48,0R0,8 | 0.2 | 48 | 0.8 | Z48,0R0,8 | 0.18 | 48 | 0.8 | Z48,0R0,8 | 0.16 | 48 | 0.8 | Z48,0R0,8 | 0.14
48.1 | 0.8 | Z48,1R0,8 | 0.2 | 48.1 | 0.8 | Z48,1R0,8 | 0.18 | 48.1 | 0.8 | Z48,1R0,8 | 0.16 | 48.1 | 0.8 | Z48,1R0,8 | 0.14
48.2 | 0.8 | Z48,2R0,8 | 0.2 | 48.2 | 0.8 | Z48,2R0,8 | 0.18 | 48.2 | 0.8 | Z48,2R0,8 | 0.16 | 48.2 | 0.8 | Z48,2R0,8 | 0.14
48.3 | 0.8 | Z48,3R0,8 | 0.2 | 48.3 | 0.8 | Z48,3R0,8 | 0.18 | 48.3 | 0.8 | Z48,3R0,8 | 0.16 | 48.3 | 0.8 | Z48,3R0,8 | 0.14
48.4 | 0.8 | Z48,4R0,8 | 0.2 | 48.4 | 0.8 | Z48,4R0,8 | 0.18 | 48.4 | 0.8 | Z48,4R0,8 | 0.16 | 48.4 | 0.8 | Z48,4R0,8 | 0.14
48.5 | 0.8 | Z48,5R0,8 | 0.2 | 48.5 | 0.8 | Z48,5R0,8 | 0.18 | 48.5 | 0.8 | Z48,5R0,8 | 0.16 | 48.5 | 0.8 | Z48,5R0,8 | 0.14
48.6 | 0.8 | Z48,6R0,8 | 0.2 | 48.6 | 0.8 | Z48,6R0,8 | 0.18 | 48.6 | 0.8 | Z48,6R0,8 | 0.16 | 48.6 | 0.8 | Z48,6R0,8 | 0.14
48.7 | 0.8 | Z48,7R0,8 | 0.2 | 48.7 | 0.8 | Z48,7R0,8 | 0.18 | 48.7 | 0.8 | Z48,7R0,8 | 0.16 | 48.7 | 0.8 | Z48,7R0,8 | 0.14
48.8 | 0.8 | Z48,8R0,8 | 0.2 | 48.8 | 0.8 | Z48,8R0,8 | 0.18 | 48.8 | 0.8 | Z48,8R0,8 | 0.16 | 48.8 | 0.8 | Z48,8R0,8 | 0.14
48.9 | 0.8 | Z48,9R0,8 | 0.2 | 48.9 | 0.8 | Z48,9R0,8 | 0.18 | 48.9 | 0.8 | Z48,9R0,8 | 0.16 | 48.9 | 0.8 | Z48,9R0,8 | 0.14
49 | 0.8 | Z49,0R0,8 | 0.2 | 49 | 0.8 | Z49,0R0,8 | 0.18 | 49 | 0.8 | Z49,0R0,8 | 0.16 | 49 | 0.8 | Z49,0R0,8 | 0.14
49.1 | 0.8 | Z49,1R0,8 | 0.2 | 49.1 | 0.8 | Z49,1R0,8 | 0.18 | 49.1 | 0.8 | Z49,1R0,8 | 0.16 | 49.1 | 0.8 | Z49,1R0,8 | 0.14
49.2 | 0.8 | Z49,2R0,8 | 0.2 | 49.2 | 0.8 | Z49,2R0,8 | 0.18 | 49.2 | 0.8 | Z49,2R0,8 | 0.16 | 49.2 | 0.8 | Z49,2R0,8 | 0.14
49.3 | 0.8 | Z49,3R0,8 | 0.2 | 49.3 | 0.8 | Z49,3R0,8 | 0.18 | 49.3 | 0.8 | Z49,3R0,8 | 0.16 | 49.3 | 0.8 | Z49,3R0,8 | 0.14
49.4 | 0.8 | Z49,4R0,8 | 0.2 | 49.4 | 0.8 | Z49,4R0,8 | 0.18 | 49.4 | 0.8 | Z49,4R0,8 | 0.16 | 49.4 | 0.8 | Z49,4R0,8 | 0.14
49.5 | 0.8 | Z49,5R0,8 | 0.2 | 49.5 | 0.8 | Z49,5R0,8 | 0.18 | 49.5 | 0.8 | Z49,5R0,8 | 0.16 | 49.5 | 0.8 | Z49,5R0,8 | 0.14
49.6 | 0.8 | Z49,6R0,8 | 0.2 | 49.6 | 0.8 | Z49,6R0,8 | 0.18 | 49.6 | 0.8 | Z49,6R0,8 | 0.16 | 49.6 | 0.8 | Z49,6R0,8 | 0.14
49.7 | 0.8 | Z49,7R0,8 | 0.2 | 49.7 | 0.8 | Z49,7R0,8 | 0.18 | 49.7 | 0.8 | Z49,7R0,8 | 0.16 | 49.7 | 0.8 | Z49,7R0,8 | 0.14
49.8 | 0.8 | Z49,8R0,8 | 0.2 | 49.8 | 0.8 | Z49,8R0,8 | 0.18 | 49.8 | 0.8 | Z49,8R0,8 | 0.16 | 49.8 | 0.8 | Z49,8R0,8 | 0.14
49.9 | 0.8 | Z49,9R0,8 | 0.2 | 49.9 | 0.8 | Z49,9R0,8 | 0.18 | 49.9 | 0.8 | Z49,9R0,8 | 0.16 | 49.9 | 0.8 | Z49,9R0,8 | 0.14
50 | 0.8 | Z50,0R0,8 | 0.2 | 50 | 0.8 | Z50,0R0,8 | 0.18 | 50 | 0.8 | Z50,0R0,8 | 0.16 | 50 | 0.8 | Z50,0R0,8 | 0.14
50.1 | 0.8 | Z50,1R0,8 | 0.2 | 50.1 | 0.8 | Z50,1R0,8 | 0.18 | 50.1 | 0.8 | Z50,1R0,8 | 0.16 | 50.1 | 0.8 | Z50,1R0,8 | 0.14
50.2 | 0.8 | Z50,2R0,8 | 0.2 | 50.2 | 0.8 | Z50,2R0,8 | 0.18 | 50.2 | 0.8 | Z50,2R0,8 | 0.16 | 50.2 | 0.8 | Z50,2R0,8 | 0.14
50.3 | 0.8 | Z50,3R0,8 | 0.2 | 50.3 | 0.8 | Z50,3R0,8 | 0.18 | 50.3 | 0.8 | Z50,3R0,8 | 0.16 | 50.3 | 0.8 | Z50,3R0,8 | 0.14
50.4 | 0.8 | Z50,4R0,8 | 0.2 | 50.4 | 0.8 | Z50,4R0,8 | 0.18 | 50.4 | 0.8 | Z50,4R0,8 | 0.16 | 50.4 | 0.8 | Z50,4R0,8 | 0.14
50.5 | 0.8 | Z50,5R0,8 | 0.2 | 50.5 | 0.8 | Z50,5R0,8 | 0.18 | 50.5 | 0.8 | Z50,5R0,8 | 0.16 | 50.5 | 0.8 | Z50,5R0,8 | 0.14
50.6 | 0.8 | Z50,6R0,8 | 0.2 | 50.6 | 0.8 | Z50,6R0,8 | 0.18 | 50.6 | 0.8 | Z50,6R0,8 | 0.16 | 50.6 | 0.8 | Z50,6R0,8 | 0.14
50.7 | 0.8 | Z50,7R0,8 | 0.2 | 50.7 | 0.8 | Z50,7R0,8 | 0.18 | 50.7 | 0.8 | Z50,7R0,8 | 0.16 | 50.7 | 0.8 | Z50,7R0,8 | 0.14
50.8 | 0.8 | Z50,8R0,8 | 0.2 | 50.8 | 0.8 | Z50,8R0,8 | 0.18 | 50.8 | 0.8 | Z50,8R0,8 | 0.16 | 50.8 | 0.8 | Z50,8R0,8 | 0.14
50.9 | 0.8 | Z50,9R0,8 | 0.2 | 50.9 | 0.8 | Z50,9R0,8 | 0.18 | 50.9 | 0.8 | Z50,9R0,8 | 0.16 | 50.9 | 0.8 | Z50,9R0,8 | 0.14
51 | 0.8 | Z51,0R0,8 | 0.2 | 51 | 0.8 | Z51,0R0,8 | 0.18 | 51 | 0.8 | Z51,0R0,8 | 0.16 | 51 | 0.8 | Z51,0R0,8 | 0.14
51.1 | 0.8 | Z51,1R0,8 | 0.2 | 51.1 | 0.8 | Z51,1R0,8 | 0.18 | 51.1 | 0.8 | Z51,1R0,8 | 0.16 | 51.1 | 0.8 | Z51,1R0,8 | 0.14
51.2 | 0.8 | Z51,2R0,8 | 0.2 | 51.2 | 0.8 | Z51,2R0,8 | 0.18 | 51.2 | 0.8 | Z51,2R0,8 | 0.16 | 51.2 | 0.8 | Z51,2R0,8 | 0.14
51.3 | 0.8 | Z51,3R0,8 | 0.2 | 51.3 | 0.8 | Z51,3R0,8 | 0.18 | 51.3 | 0.8 | Z51,3R0,8 | 0.16 | 51.3 | 0.8 | Z51,3R0,8 | 0.14
51.4 | 0.8 | Z51,4R0,8 | 0.2 | 51.4 | 0.8 | Z51,4R0,8 | 0.18 | 51.4 | 0.8 | Z51,4R0,8 | 0.16 | 51.4 | 0.8 | Z51,4R0,8 | 0.14
51.5 | 0.8 | Z51,5R0,8 | 0.2 | 51.5 | 0.8 | Z51,5R0,8 | 0.18 | 51.5 | 0.8 | Z51,5R0,8 | 0.16 | 51.5 | 0.8 | Z51,5R0,8 | 0.14
51.6 | 0.8 | Z51,6R0,8 | 0.2 | 51.6 | 0.8 | Z51,6R0,8 | 0.18 | 51.6 | 0.8 | Z51,6R0,8 | 0.16 | 51.6 | 0.8 | Z51,6R0,8 | 0.14
51.7 | 0.8 | Z51,7R0,8 | 0.2 | 51.7 | 0.8 | Z51,7R0,8 | 0.18 | 51.7 | 0.8 | Z51,7R0,8 | 0.16 | 51.7 | 0.8 | Z51,7R0,8 | 0.14
51.8 | 0.8 | Z51,8R0,8 | 0.2 | 51.8 | 0.8 | Z51,8R0,8 | 0.18 | 51.8 | 0.8 | Z51,8R0,8 | 0.16 | 51.8 | 0.8 | Z51,8R0,8 | 0.14
51.9 | 0.8 | Z51,9R0,8 | 0.2 | 51.9 | 0.8 | Z51,9R0,8 | 0.18 | 51.9 | 0.8 | Z51,9R0,8 | 0.16 | 51.9 | 0.8 | Z51,9R0,8 | 0.14
52 | 0.8 | Z52,0R0,8 | 0.2 | 52 | 0.8 | Z52,0R0,8 | 0.18 | 52 | 0.8 | Z52,0R0,8 | 0.16 | 52 | 0.8 | Z52,0R0,8 | 0.14
52.1 | 0.8 | Z52,1R0,8 | 0.2 | 52.1 | 0.8 | Z52,1R0,8 | 0.18 | 52.1 | 0.8 | Z52,1R0,8 | 0.16 | 52.1 | 0.8 | Z52,1R0,8 | 0.14
52.2 | 0.8 | Z52,2R0,8 | 0.2 | 52.2 | 0.8 | Z52,2R0,8 | 0.18 | 52.2 | 0.8 | Z52,2R0,8 | 0.16 | 52.2 | 0.8 | Z52,2R0,8 | 0.14
52.3 | 0.8 | Z52,3R0,8 | 0.2 | 52.3 | 0.8 | Z52,3R0,8 | 0.18 | 52.3 | 0.8 | Z52,3R0,8 | 0.16 | 52.3 | 0.8 | Z52,3R0,8 | 0.14
52.4 | 0.8 | Z52,4R0,8 | 0.2 | 52.4 | 0.8 | Z52,4R0,8 | 0.18 | 52.4 | 0.8 | Z52,4R0,8 | 0.16 | 52.4 | 0.8 | Z52,4R0,8 | 0.14
52.5 | 0.8 | Z52,5R0,8 | 0.2 | 52.5 | 0.8 | Z52,5R0,8 | 0.18 | 52.5 | 0.8 | Z52,5R0,8 | 0.16 | 52.5 | 0.8 | Z52,5R0,8 | 0.14
52.6 | 0.8 | Z52,6R0,8 | 0.2 | 52.6 | 0.8 | Z52,6R0,8 | 0.18 | 52.6 | 0.8 | Z52,6R0,8 | 0.16 | 52.6 | 0.8 | Z52,6R0,8 | 0.14
52.7 | 0.8 | Z52,7R0,8 | 0.2 | 52.7 | 0.8 | Z52,7R0,8 | 0.18 | 52.7 | 0.8 | Z52,7R0,8 | 0.16 | 52.7 | 0.8 | Z52,7R0,8 | 0.14
52.8 | 0.8 | Z52,8R0,8 | 0.2 | 52.8 | 0.8 | Z52,8R0,8 | 0.18 | 52.8 | 0.8 | Z52,8R0,8 | 0.16 | 52.8 | 0.8 | Z52,8R0,8 | 0.14
52.9 | 0.8 | Z52,9R0,8 | 0.2 | 52.9 | 0.8 | Z52,9R0,8 | 0.18 | 52.9 | 0.8 | Z52,9R0,8 | 0.16 | 52.9 | 0.8 | Z52,9R0,8 | 0.14
53 | 0.8 | Z53,0R0,8 | 0.2 | 53 | 0.8 | Z53,0R0,8 | 0.18 | 53 | 0.8 | Z53,0R0,8 | 0.16 | 53 | 0.8 | Z53,0R0,8 | 0.14
53.1 | 0.8 | Z53,1R0,8 | 0.2 | 53.1 | 0.8 | Z53,1R0,8 | 0.18 | 53.1 | 0.8 | Z53,1R0,8 | 0.16 | 53.1 | 0.8 | Z53,1R0,8 | 0.14
53.2 | 0.8 | Z53,2R0,8 | 0.2 | 53.2 | 0.8 | Z53,2R0,8 | 0.18 | 53.2 | 0.8 | Z53,2R0,8 | 0.16 | 53.2 | 0.8 | Z53,2R0,8 | 0.14
53.3 | 0.8 | Z53,3R0,8 | 0.2 | 53.3 | 0.8 | Z53,3R0,8 | 0.18 | 53.3 | 0.8 | Z53,3R0,8 | 0.16 | 53.3 | 0.8 | Z53,3R0,8 | 0.14
53.4 | 0.8 | Z53,4R0,8 | 0.2 | 53.4 | 0.8 | Z53,4R0,8 | 0.18 | 53.4 | 0.8 | Z53,4R0,8 | 0.16 | 53.4 | 0.8 | Z53,4R0,8 | 0.14
53.5 | 0.8 | Z53,5R0,8 | 0.2 | 53.5 | 0.8 | Z53,5R0,8 | 0.18 | 53.5 | 0.8 | Z53,5R0,8 | 0.16 | 53.5 | 0.8 | Z53,5R0,8 | 0.14
53.6 | 0.8 | Z53,6R0,8 | 0.2 | 53.6 | 0.8 | Z53,6R0,8 | 0.18 | 53.6 | 0.8 | Z53,6R0,8 | 0.16 | 53.6 | 0.8 | Z53,6R0,8 | 0.14
53.7 | 0.8 | Z53,7R0,8 | 0.2 | 53.7 | 0.8 | Z53,7R0,8 | 0.18 | 53.7 | 0.8 | Z53,7R0,8 | 0.16 | 53.7 | 0.8 | Z53,7R0,8 | 0.14
53.8 | 0.8 | Z53,8R0,8 | 0.2 | 53.8 | 0.8 | Z53,8R0,8 | 0.18 | 53.8 | 0.8 | Z53,8R0,8 | 0.16 | 53.8 | 0.8 | Z53,8R0,8 | 0.14
53.9 | 0.8 | Z53,9R0,8 | 0.2 | 53.9 | 0.8 | Z53,9R0,8 | 0.18 | 53.9 | 0.8 | Z53,9R0,8 | 0.16 | 53.9 | 0.8 | Z53,9R0,8 | 0.14
54 | 0.8 | Z54,0R0,8 | 0.2 | 54 | 0.8 | Z54,0R0,8 | 0.18 | 54 | 0.8 | Z54,0R0,8 | 0.16 | 54 | 0.8 | Z54,0R0,8 | 0.14
54.1 | 0.8 | Z54,1R0,8 | 0.2 | 54.1 | 0.8 | Z54,1R0,8 | 0.18 | 54.1 | 0.8 | Z54,1R0,8 | 0.16 | 54.1 | 0.8 | Z54,1R0,8 | 0.14
54.2 | 0.8 | Z54,2R0,8 | 0.2 | 54.2 | 0.8 | Z54,2R0,8 | 0.18 | 54.2 | 0.8 | Z54,2R0,8 | 0.16 | 54.2 | 0.8 | Z54,2R0,8 | 0.14
54.3 | 0.8 | Z54,3R0,8 | 0.2 | 54.3 | 0.8 | Z54,3R0,8 | 0.18 | 54.3 | 0.8 | Z54,3R0,8 | 0.16 | 54.3 | 0.8 | Z54,3R0,8 | 0.14
54.4 | 0.8 | Z54,4R0,8 | 0.2 | 54.4 | 0.8 | Z54,4R0,8 | 0.18 | 54.4 | 0.8 | Z54,4R0,8 | 0.16 | 54.4 | 0.8 | Z54,4R0,8 | 0.14
54.5 | 0.8 | Z54,5R0,8 | 0.2 | 54.5 | 0.8 | Z54,5R0,8 | 0.18 | 54.5 | 0.8 | Z54,5R0,8 | 0.16 | 54.5 | 0.8 | Z54,5R0,8 | 0.14
54.6 | 0.8 | Z54,6R0,8 | 0.2 | 54.6 | 0.8 | Z54,6R0,8 | 0.18 | 54.6 | 0.8 | Z54,6R0,8 | 0.16 | 54.6 | 0.8 | Z54,6R0,8 | 0.14
54.7 | 0.8 | Z54,7R0,8 | 0.2 | 54.7 | 0.8 | Z54,7R0,8 | 0.18 | 54.7 | 0.8 | Z54,7R0,8 | 0.16 | 54.7 | 0.8 | Z54,7R0,8 | 0.14
54.8 | 0.8 | Z54,8R0,8 | 0.2 | 54.8 | 0.8 | Z54,8R0,8 | 0.18 | 54.8 | 0.8 | Z54,8R0,8 | 0.16 | 54.8 | 0.8 | Z54,8R0,8 | 0.14
54.9 | 0.8 | Z54,9R0,8 | 0.2 | 54.9 | 0.8 | Z54,9R0,8 | 0.18 | 54.9 | 0.8 | Z54,9R0,8 | 0.16 | 54.9 | 0.8 | Z54,9R0,8 | 0.14
55 | 0.8 | Z55,0R0,8 | 0.2 | 55 | 0.8 | Z55,0R0,8 | 0.18 | 55 | 0.8 | Z55,0R0,8 | 0.16 | 55 | 0.8 | Z55,0R0,8 | 0.14
55.1 | 0.8 | Z55,1R0,8 | 0.2 | 55.1 | 0.8 | Z55,1R0,8 | 0.18 | 55.1 | 0.8 | Z55,1R0,8 | 0.16 | 55.1 | 0.8 | Z55,1R0,8 | 0.14
55.2 | 0.8 | Z55,2R0,8 | 0.2 | 55.2 | 0.8 | Z55,2R0,8 | 0.18 | 55.2 | 0.8 | Z55,2R0,8 | 0.16 | 55.2 | 0.8 | Z55,2R0,8 | 0.14
55.3 | 0.8 | Z55,3R0,8 | 0.2 | 55.3 | 0.8 | Z55,3R0,8 | 0.18 | 55.3 | 0.8 | Z55,3R0,8 | 0.16 | 55.3 | 0.8 | Z55,3R0,8 | 0.14
55.4 | 0.8 | Z55,4R0,8 | 0.2 | 55.4 | 0.8 | Z55,4R0,8 | 0.18 | 55.4 | 0.8 | Z55,4R0,8 | 0.16 | 55.4 | 0.8 | Z55,4R0,8 | 0.14
55.5 | 0.8 | Z55,5R0,8 | 0.2 | 55.5 | 0.8 | Z55,5R0,8 | 0.18 | 55.5 | 0.8 | Z55,5R0,8 | 0.16 | 55.5 | 0.8 | Z55,5R0,8 | 0.14
55.6 | 0.8 | Z55,6R0,8 | 0.2 | 55.6 | 0.8 | Z55,6R0,8 | 0.18 | 55.6 | 0.8 | Z55,6R0,8 | 0.16 | 55.6 | 0.8 | Z55,6R0,8 | 0.14
55.7 | 0.8 | Z55,7R0,8 | 0.2 | 55.7 | 0.8 | Z55,7R0,8 | 0.18 | 55.7 | 0.8 | Z55,7R0,8 | 0.16 | 55.7 | 0.8 | Z55,7R0,8 | 0.14
55.8 | 0.8 | Z55,8R0,8 | 0.2 | 55.8 | 0.8 | Z55,8R0,8 | 0.18 | 55.8 | 0.8 | Z55,8R0,8 | 0.16 | 55.8 | 0.8 | Z55,8R0,8 | 0.14
55.9 | 0.8 | Z55,9R0,8 | 0.2 | 55.9 | 0.8 | Z55,9R0,8 | 0.18 | 55.9 | 0.8 | Z55,9R0,8 | 0.16 | 55.9 | 0.8 | Z55,9R0,8 | 0.14
56 | 0.8 | Z56,0R0,8 | 0.2 | 56 | 0.8 | Z56,0R0,8 | 0.18 | 56 | 0.8 | Z56,0R0,8 | 0.16 | 56 | 0.8 | Z56,0R0,8 | 0.14
56.1 | 0.8 | Z56,1R0,8 | 0.2 | 56.1 | 0.8 | Z56,1R0,8 | 0.18 | 56.1 | 0.8 | Z56,1R0,8 | 0.16 | 56.1 | 0.8 | Z56,1R0,8 | 0.14
56.2 | 0.8 | Z56,2R0,8 | 0.2 | 56.2 | 0.8 | Z56,2R0,8 | 0.18 | 56.2 | 0.8 | Z56,2R0,8 | 0.16 | 56.2 | 0.8 | Z56,2R0,8 | 0.14
56.3 | 0.8 | Z56,3R0,8 | 0.2 | 56.3 | 0.8 | Z56,3R0,8 | 0.18 | 56.3 | 0.8 | Z56,3R0,8 | 0.16 | 56.3 | 0.8 | Z56,3R0,8 | 0.14
56.4 | 0.8 | Z56,4R0,8 | 0.2 | 56.4 | 0.8 | Z56,4R0,8 | 0.18 | 56.4 | 0.8 | Z56,4R0,8 | 0.16 | 56.4 | 0.8 | Z56,4R0,8 | 0.14
56.5 | 0.8 | Z56,5R0,8 | 0.2 | 56.5 | 0.8 | Z56,5R0,8 | 0.18 | 56.5 | 0.8 | Z56,5R0,8 | 0.16 | 56.5 | 0.8 | Z56,5R0,8 | 0.14
56.6 | 0.8 | Z56,6R0,8 | 0.2 | 56.6 | 0.8 | Z56,6R0,8 | 0.18 | 56.6 | 0.8 | Z56,6R0,8 | 0.16 | 56.6 | 0.8 | Z56,6R0,8 | 0.14
56.7 | 0.8 | Z56,7R0,8 | 0.2 | 56.7 | 0.8 | Z56,7R0,8 | 0.18 | 56.7 | 0.8 | Z56,7R0,8 | 0.16 | 56.7 | 0.8 | Z56,7R0,8 | 0.14
56.8 | 0.8 | Z56,8R0,8 | 0.2 | 56.8 | 0.8 | Z56,8R0,8 | 0.18 | 56.8 | 0.8 | Z56,8R0,8 | 0.16 | 56.8 | 0.8 | Z56,8R0,8 | 0.14
56.9 | 0.8 | Z56,9R0,8 | 0.2 | 56.9 | 0.8 | Z56,9R0,8 | 0.18 | 56.9 | 0.8 | Z56,9R0,8 | 0.16 | 56.9 | 0.8 | Z56,9R0,8 | 0.14
57 | 0.8 | Z57,0R0,8 | 0.2 | 57 | 0.8 | Z57,0R0,8 | 0.18 | 57 | 0.8 | Z57,0R0,8 | 0.16 | 57 | 0.8 | Z57,0R0,8 | 0.14
57.1 | 0.8 | Z57,1R0,8 | 0.2 | 57.1 | 0.8 | Z57,1R0,8 | 0.18 | 57.1 | 0.8 | Z57,1R0,8 | 0.16 | 57.1 | 0.8 | Z57,1R0,8 | 0.14
57.2 | 0.8 | Z57,2R0,8 | 0.2 | 57.2 | 0.8 | Z57,2R0,8 | 0.18 | 57.2 | 0.8 | Z57,2R0,8 | 0.16 | 57.2 | 0.8 | Z57,2R0,8 | 0.14
57.3 | 0.8 | Z57,3R0,8 | 0.2 | 57.3 | 0.8 | Z57,3R0,8 | 0.18 | 57.3 | 0.8 | Z57,3R0,8 | 0.16 | 57.3 | 0.8 | Z57,3R0,8 | 0.14
57.4 | 0.8 | Z57,4R0,8 | 0.2 | 57.4 | 0.8 | Z57,4R0,8 | 0.18 | 57.4 | 0.8 | Z57,4R0,8 | 0.16 | 57.4 | 0.8 | Z57,4R0,8 | 0.14
57.5 | 0.8 | Z57,5R0,8 | 0.2 | 57.5 | 0.8 | Z57,5R0,8 | 0.18 | 57.5 | 0.8 | Z57,5R0,8 | 0.16 | 57.5 | 0.8 | Z57,5R0,8 | 0.14
57.6 | 0.8 | Z57,6R0,8 | 0.2 | 57.6 | 0.8 | Z57,6R0,8 | 0.18 | 57.6 | 0.8 | Z57,6R0,8 | 0.16 | 57.6 | 0.8 | Z57,6R0,8 | 0.14
57.7 | 0.8 | Z57,7R0,8 | 0.2 | 57.7 | 0.8 | Z57,7R0,8 | 0.18 | 57.7 | 0.8 | Z57,7R0,8 | 0.16 | 57.7 | 0.8 | Z57,7R0,8 | 0.14
57.8 | 0.8 | Z57,8R0,8 | 0.2 | 57.8 | 0.8 | Z57,8R0,8 | 0.18 | 57.8 | 0.8 | Z57,8R0,8 | 0.16 | 57.8 | 0.8 | Z57,8R0,8 | 0.14
57.9 | 0.8 | Z57,9R0,8 | 0.2 | 57.9 | 0.8 | Z57,9R0,8 | 0.18 | 57.9 | 0.8 | Z57,9R0,8 | 0.16 | 57.9 | 0.8 | Z57,9R0,8 | 0.14
58 | 0.8 | Z58,0R0,8 | 0.2 | 58 | 0.8 | Z58,0R0,8 | 0.18 | 58 | 0.8 | Z58,0R0,8 | 0.16 | 58 | 0.8 | Z58,0R0,8 | 0.14
58.1 | 0.8 | Z58,1R0,8 | 0.2 | 58.1 | 0.8 | Z58,1R0,8 | 0.18 | 58.1 | 0.8 | Z58,1R0,8 | 0.16 | 58.1 | 0.8 | Z58,1R0,8 | 0.14
58.2 | 0.8 | Z58,2R0,8 | 0.2 | 58.2 | 0.8 | Z58,2R0,8 | 0.18 | 58.2 | 0.8 | Z58,2R0,8 | 0.16 | 58.2 | 0.8 | Z58,2R0,8 | 0.14
58.3 | 0.8 | Z58,3R0,8 | 0.2 | 58.3 | 0.8 | Z58,3R0,8 | 0.18 | 58.3 | 0.8 | Z58,3R0,8 | 0.16 | 58.3 | 0.8 | Z58,3R0,8 | 0.14
58.4 | 0.8 | Z58,4R0,8 | 0.2 | 58.4 | 0.8 | Z58,4R0,8 | 0.18 | 58.4 | 0.8 | Z58,4R0,8 | 0.16 | 58.4 | 0.8 | Z58,4R0,8 | 0.14
58.5 | 0.8 | Z58,5R0,8 | 0.2 | 58.5 | 0.8 | Z58,5R0,8 | 0.18 | 58.5 | 0.8 | Z58,5R0,8 | 0.16 | 58.5 | 0.8 | Z58,5R0,8 | 0.14
58.6 | 0.8 | Z58,6R0,8 | 0.2 | 58.6 | 0.8 | Z58,6R0,8 | 0.18 | 58.6 | 0.8 | Z58,6R0,8 | 0.16 | 58.6 | 0.8 | Z58,6R0,8 | 0.14
58.7 | 0.8 | Z58,7R0,8 | 0.2 | 58.7 | 0.8 | Z58,7R0,8 | 0.18 | 58.7 | 0.8 | Z58,7R0,8 | 0.16 | 58.7 | 0.8 | Z58,7R0,8 | 0.14
58.8 | 0.8 | Z58,8R0,8 | 0.2 | 58.8 | 0.8 | Z58,8R0,8 | 0.18 | 58.8 | 0.8 | Z58,8R0,8 | 0.16 | 58.8 | 0.8 | Z58,8R0,8 | 0.14
58.9 | 0.8 | Z58,9R0,8 | 0.2 | 58.9 | 0.8 | Z58,9R0,8 | 0.18 | 58.9 | 0.8 | Z58,9R0,8 | 0.16 | 58.9 | 0.8 | Z58,9R0,8 | 0.14
59 | 0.8 | Z59,0R0,8 | 0.2 | 59 | 0.8 | Z59,0R0,8 | 0.18 | 59 | 0.8 | Z59,0R0,8 | 0.16 | 59 | 0.8 | Z59,0R0,8 | 0.14
59.1 | 0.8 | Z59,1R0,8 | 0.2 | 59.1 | 0.8 | Z59,1R0,8 | 0.18 | 59.1 | 0.8 | Z59,1R0,8 | 0.16 | 59.1 | 0.8 | Z59,1R0,8 | 0.14
59.2 | 0.8 | Z59,2R0,8 | 0.2 | 59.2 | 0.8 | Z59,2R0,8 | 0.18 | 59.2 | 0.8 | Z59,2R0,8 | 0.16 | 59.2 | 0.8 | Z59,2R0,8 | 0.14
59.3 | 0.8 | Z59,3R0,8 | 0.2 | 59.3 | 0.8 | Z59,3R0,8 | 0.18 | 59.3 | 0.8 | Z59,3R0,8 | 0.16 | 59.3 | 0.8 | Z59,3R0,8 | 0.14
59.4 | 0.8 | Z59,4R0,8 | 0.2 | 59.4 | 0.8 | Z59,4R0,8 | 0.18 | 59.4 | 0.8 | Z59,4R0,8 | 0.16 | 59.4 | 0.8 | Z59,4R0,8 | 0.14
59.5 | 0.8 | Z59,5R0,8 | 0.2 | 59.5 | 0.8 | Z59,5R0,8 | 0.18 | 59.5 | 0.8 | Z59,5R0,8 | 0.16 | 59.5 | 0.8 | Z59,5R0,8 | 0.14
59.6 | 0.8 | Z59,6R0,8 | 0.2 | 59.6 | 0.8 | Z59,6R0,8 | 0.18 | 59.6 | 0.8 | Z59,6R0,8 | 0.16 | 59.6 | 0.8 | Z59,6R0,8 | 0.14
59.7 | 0.8 | Z59,7R0,8 | 0.2 | 59.7 | 0.8 | Z59,7R0,8 | 0.18 | 59.7 | 0.8 | Z59,7R0,8 | 0.16 | 59.7 | 0.8 | Z59,7R0,8 | 0.14
59.8 | 0.8 | Z59,8R0,8 | 0.2 | 59.8 | 0.8 | Z59,8R0,8 | 0.18 | 59.8 | 0.8 | Z59,8R0,8 | 0.16 | 59.8 | 0.8 | Z59,8R0,8 | 0.14
59.9 | 0.8 | Z59,9R0,8 | 0.2 | 59.9 | 0.8 | Z59,9R0,8 | 0.18 | 59.9 | 0.8 | Z59,9R0,8 | 0.16 | 59.9 | 0.8 | Z59,9R0,8 | 0.14
60 | 0.8 | Z60,0R0,8 | 0.2 | 60 | 0.8 | Z60,0R0,8 | 0.18 | 60 | 0.8 | Z60,0R0,8 | 0.16 | 60 | 0.8 | Z60,0R0,8 | 0.14
60.1 | 0.8 | Z60,1R0,8 | 0.2 | 60.1 | 0.8 | Z60,1R0,8 | 0.18 | 60.1 | 0.8 | Z60,1R0,8 | 0.16 | 60.1 | 0.8 | Z60,1R0,8 | 0.14
60.2 | 0.8 | Z60,2R0,8 | 0.2 | 60.2 | 0.8 | Z60,2R0,8 | 0.18 | 60.2 | 0.8 | Z60,2R0,8 | 0.16 | 60.2 | 0.8 | Z60,2R0,8 | 0.14
60.3 | 0.8 | Z60,3R0,8 | 0.2 | 60.3 | 0.8 | Z60,3R0,8 | 0.18 | 60.3 | 0.8 | Z60,3R0,8 | 0.16 | 60.3 | 0.8 | Z60,3R0,8 | 0.14
60.4 | 0.8 | Z60,4R0,8 | 0.2 | 60.4 | 0.8 | Z60,4R0,8 | 0.18 | 60.4 | 0.8 | Z60,4R0,8 | 0.16 | 60.4 | 0.8 | Z60,4R0,8 | 0.14
60.5 | 0.8 | Z60,5R0,8 | 0.2 | 60.5 | 0.8 | Z60,5R0,8 | 0.18 | 60.5 | 0.8 | Z60,5R0,8 | 0.16 | 60.5 | 0.8 | Z60,5R0,8 | 0.14
60.6 | 0.8 | Z60,6R0,8 | 0.2 | 60.6 | 0.8 | Z60,6R0,8 | 0.18 | 60.6 | 0.8 | Z60,6R0,8 | 0.16 | 60.6 | 0.8 | Z60,6R0,8 | 0.14
60.7 | 0.8 | Z60,7R0,8 | 0.2 | 60.7 | 0.8 | Z60,7R0,8 | 0.18 | 60.7 | 0.8 | Z60,7R0,8 | 0.16 | 60.7 | 0.8 | Z60,7R0,8 | 0.14
60.8 | 0.8 | Z60,8R0,8 | 0.2 | 60.8 | 0.8 | Z60,8R0,8 | 0.18 | 60.8 | 0.8 | Z60,8R0,8 | 0.16 | 60.8 | 0.8 | Z60,8R0,8 | 0.14
60.9 | 0.8 | Z60,9R0,8 | 0.2 | 60.9 | 0.8 | Z60,9R0,8 | 0.18 | 60.9 | 0.8 | Z60,9R0,8 | 0.16 | 60.9 | 0.8 | Z60,9R0,8 | 0.14
61 | 0.8 | Z61,0R0,8 | 0.2 | 61 | 0.8 | Z61,0R0,8 | 0.18 | 61 | 0.8 | Z61,0R0,8 | 0.16 | 61 | 0.8 | Z61,0R0,8 | 0.14
61.1 | 0.8 | Z61,1R0,8 | 0.2 | 61.1 | 0.8 | Z61,1R0,8 | 0.18 | 61.1 | 0.8 | Z61,1R0,8 | 0.16 | 61.1 | 0.8 | Z61,1R0,8 | 0.14
61.2 | 0.8 | Z61,2R0,8 | 0.2 | 61.2 | 0.8 | Z61,2R0,8 | 0.18 | 61.2 | 0.8 | Z61,2R0,8 | 0.16 | 61.2 | 0.8 | Z61,2R0,8 | 0.14
61.3 | 0.8 | Z61,3R0,8 | 0.2 | 61.3 | 0.8 | Z61,3R0,8 | 0.18 | 61.3 | 0.8 | Z61,3R0,8 | 0.16 | 61.3 | 0.8 | Z61,3R0,8 | 0.14
61.4 | 0.8 | Z61,4R0,8 | 0.2 | 61.4 | 0.8 | Z61,4R0,8 | 0.18 | 61.4 | 0.8 | Z61,4R0,8 | 0.16 | 61.4 | 0.8 | Z61,4R0,8 | 0.14
61.5 | 0.8 | Z61,5R0,8 | 0.2 | 61.5 | 0.8 | Z61,5R0,8 | 0.18 | 61.5 | 0.8 | Z61,5R0,8 | 0.16 | 61.5 | 0.8 | Z61,5R0,8 | 0.14
61.6 | 0.8 | Z61,6R0,8 | 0.2 | 61.6 | 0.8 | Z61,6R0,8 | 0.18 | 61.6 | 0.8 | Z61,6R0,8 | 0.16 | 61.6 | 0.8 | Z61,6R0,8 | 0.14
61.7 | 0.8 | Z61,7R0,8 | 0.2 | 61.7 | 0.8 | Z61,7R0,8 | 0.18 | 61.7 | 0.8 | Z61,7R0,8 | 0.16 | 61.7 | 0.8 | Z61,7R0,8 | 0.14
61.8 | 0.8 | Z61,8R0,8 | 0.2 | 61.8 | 0.8 | Z61,8R0,8 | 0.18 | 61.8 | 0.8 | Z61,8R0,8 | 0.16 | 61.8 | 0.8 | Z61,8R0,8 | 0.14
61.9 | 0.8 | Z61,9R0,8 | 0.2 | 61.9 | 0.8 | Z61,9R0,8 | 0.18 | 61.9 | 0.8 | Z61,9R0,8 | 0.16 | 61.9 | 0.8 | Z61,9R0,8 | 0.14
62 | 0.8 | Z62,0R0,8 | 0.2 | 62 | 0.8 | Z62,0R0,8 | 0.18 | 62 | 0.8 | Z62,0R0,8 | 0.16 | 62 | 0.8 | Z62,0R0,8 | 0.14
62.1 | 0.8 | Z62,1R0,8 | 0.2 | 62.1 | 0.8 | Z62,1R0,8 | 0.18 | 62.1 | 0.8 | Z62,1R0,8 | 0.16 | 62.1 | 0.8 | Z62,1R0,8 | 0.14
62.2 | 0.8 | Z62,2R0,8 | 0.2 | 62.2 | 0.8 | Z62,2R0,8 | 0.18 | 62.2 | 0.8 | Z62,2R0,8 | 0.16 | 62.2 | 0.8 | Z62,2R0,8 | 0.14
62.3 | 0.8 | Z62,3R0,8 | 0.2 | 62.3 | 0.8 | Z62,3R0,8 | 0.18 | 62.3 | 0.8 | Z62,3R0,8 | 0.16 | 62.3 | 0.8 | Z62,3R0,8 | 0.14
62.4 | 0.8 | Z62,4R0,8 | 0.2 | 62.4 | 0.8 | Z62,4R0,8 | 0.18 | 62.4 | 0.8 | Z62,4R0,8 | 0.16 | 62.4 | 0.8 | Z62,4R0,8 | 0.14
62.5 | 0.8 | Z62,5R0,8 | 0.2 | 62.5 | 0.8 | Z62,5R0,8 | 0.18 | 62.5 | 0.8 | Z62,5R0,8 | 0.16 | 62.5 | 0.8 | Z62,5R0,8 | 0.14
62.6 | 0.8 | Z62,6R0,8 | 0.2 | 62.6 | 0.8 | Z62,6R0,8 | 0.18 | 62.6 | 0.8 | Z62,6R0,8 | 0.16 | 62.6 | 0.8 | Z62,6R0,8 | 0.14
62.7 | 0.8 | Z62,7R0,8 | 0.2 | 62.7 | 0.8 | Z62,7R0,8 | 0.18 | 62.7 | 0.8 | Z62,7R0,8 | 0.16 | 62.7 | 0.8 | Z62,7R0,8 | 0.14
62.8 | 0.8 | Z62,8R0,8 | 0.2 | 62.8 | 0.8 | Z62,8R0,8 | 0.18 | 62.8 | 0.8 | Z62,8R0,8 | 0.16 | 62.8 | 0.8 | Z62,8R0,8 | 0.14
62.9 | 0.8 | Z62,9R0,8 | 0.2 | 62.9 | 0.8 | Z62,9R0,8 | 0.18 | 62.9 | 0.8 | Z62,9R0,8 | 0.16 | 62.9 | 0.8 | Z62,9R0,8 | 0.14
63 | 0.8 | Z63,0R0,8 | 0.2 | 63 | 0.8 | Z63,0R0,8 | 0.18 | 63 | 0.8 | Z63,0R0,8 | 0.16 | 63 | 0.8 | Z63,0R0,8 | 0.14
63.1 | 0.8 | Z63,1R0,8 | 0.2 | 63.1 | 0.8 | Z63,1R0,8 | 0.18 | 63.1 | 0.8 | Z63,1R0,8 | 0.16 | 63.1 | 0.8 | Z63,1R0,8 | 0.14
63.2 | 0.8 | Z63,2R0,8 | 0.2 | 63.2 | 0.8 | Z63,2R0,8 | 0.18 | 63.2 | 0.8 | Z63,2R0,8 | 0.16 | 63.2 | 0.8 | Z63,2R0,8 | 0.14
63.3 | 0.8 | Z63,3R0,8 | 0.2 | 63.3 | 0.8 | Z63,3R0,8 | 0.18 | 63.3 | 0.8 | Z63,3R0,8 | 0.16 | 63.3 | 0.8 | Z63,3R0,8 | 0.14
63.4 | 0.8 | Z63,4R0,8 | 0.2 | 63.4 | 0.8 | Z63,4R0,8 | 0.18 | 63.4 | 0.8 | Z63,4R0,8 | 0.16 | 63.4 | 0.8 | Z63,4R0,8 | 0.14
63.5 | 0.8 | Z63,5R0,8 | 0.2 | 63.5 | 0.8 | Z63,5R0,8 | 0.18 | 63.5 | 0.8 | Z63,5R0,8 | 0.16 | 63.5 | 0.8 | Z63,5R0,8 | 0.14
63.6 | 0.8 | Z63,6R0,8 | 0.2 | 63.6 | 0.8 | Z63,6R0,8 | 0.18 | 63.6 | 0.8 | Z63,6R0,8 | 0.16 | 63.6 | 0.8 | Z63,6R0,8 | 0.14
63.7 | 0.8 | Z63,7R0,8 | 0.2 | 63.7 | 0.8 | Z63,7R0,8 | 0.18 | 63.7 | 0.8 | Z63,7R0,8 | 0.16 | 63.7 | 0.8 | Z63,7R0,8 | 0.14
63.8 | 0.8 | Z63,8R0,8 | 0.2 | 63.8 | 0.8 | Z63,8R0,8 | 0.18 | 63.8 | 0.8 | Z63,8R0,8 | 0.16 | 63.8 | 0.8 | Z63,8R0,8 | 0.14
63.9 | 0.8 | Z63,9R0,8 | 0.2 | 63.9 | 0.8 | Z63,9R0,8 | 0.18 | 63.9 | 0.8 | Z63,9R0,8 | 0.16 | 63.9 | 0.8 | Z63,9R0,8 | 0.14
64 | 0.8 | Z64,0R0,8 | 0.2 | 64 | 0.8 | Z64,0R0,8 | 0.18 | 64 | 0.8 | Z64,0R0,8 | 0.16 | 64 | 0.8 | Z64,0R0,8 | 0.14
64.1 | 0.8 | Z64,1R0,8 | 0.2 | 64.1 | 0.8 | Z64,1R0,8 | 0.18 | 64.1 | 0.8 | Z64,1R0,8 | 0.16 | 64.1 | 0.8 | Z64,1R0,8 | 0.14
64.2 | 0.8 | Z64,2R0,8 | 0.2 | 64.2 | 0.8 | Z64,2R0,8 | 0.18 | 64.2 | 0.8 | Z64,2R0,8 | 0.16 | 64.2 | 0.8 | Z64,2R0,8 | 0.14
64.3 | 0.8 | Z64,3R0,8 | 0.2 | 64.3 | 0.8 | Z64,3R0,8 | 0.18 | 64.3 | 0.8 | Z64,3R0,8 | 0.16 | 64.3 | 0.8 | Z64,3R0,8 | 0.14
64.4 | 0.8 | Z64,4R0,8 | 0.2 | 64.4 | 0.8 | Z64,4R0,8 | 0.18 | 64.4 | 0.8 | Z64,4R0,8 | 0.16 | 64.4 | 0.8 | Z64,4R0,8 | 0.14
64.5 | 0.8 | Z64,5R0,8 | 0.2 | 64.5 | 0.8 | Z64,5R0,8 | 0.18 | 64.5 | 0.8 | Z64,5R0,8 | 0.16 | 64.5 | 0.8 | Z64,5R0,8 | 0.14
64.6 | 0.8 | Z64,6R0,8 | 0.2 | 64.6 | 0.8 | Z64,6R0,8 | 0.18 | 64.6 | 0.8 | Z64,6R0,8 | 0.16 | 64.6 | 0.8 | Z64,6R0,8 | 0.14
64.7 | 0.8 | Z64,7R0,8 | 0.2 | 64.7 | 0.8 | Z64,7R0,8 | 0.18 | 64.7 | 0.8 | Z64,7R0,8 | 0.16 | 64.7 | 0.8 | Z64,7R0,8 | 0.14
64.8 | 0.8 | Z64,8R0,8 | 0.2 | 64.8 | 0.8 | Z64,8R0,8 | 0.18 | 64.8 | 0.8 | Z64,8R0,8 | 0.16 | 64.8 | 0.8 | Z64,8R0,8 | 0.14
64.9 | 0.8 | Z64,9R0,8 | 0.2 | 64.9 | 0.8 | Z64,9R0,8 | 0.18 | 64.9 | 0.8 | Z64,9R0,8 | 0.16 | 64.9 | 0.8 | Z64,9R0,8 | 0.14
65 | 0.8 | Z65,0R0,8 | 0.2 | 65 | 0.8 | Z65,0R0,8 | 0.18 | 65 | 0.8 | Z65,0R0,8 | 0.16 | 65 | 0.8 | Z65,0R0,8 | 0.14
65.1 | 0.8 | Z65,1R0,8 | 0.2 | 65.1 | 0.8 | Z65,1R0,8 | 0.18 | 65.1 | 0.8 | Z65,1R0,8 | 0.16 | 65.1 | 0.8 | Z65,1R0,8 | 0.14
65.2 | 0.8 | Z65,2R0,8 | 0.2 | 65.2 | 0.8 | Z65,2R0,8 | 0.18 | 65.2 | 0.8 | Z65,2R0,8 | 0.16 | 65.2 | 0.8 | Z65,2R0,8 | 0.14
65.3 | 0.8 | Z65,3R0,8 | 0.2 | 65.3 | 0.8 | Z65,3R0,8 | 0.18 | 65.3 | 0.8 | Z65,3R0,8 | 0.16 | 65.3 | 0.8 | Z65,3R0,8 | 0.14
65.4 | 0.8 | Z65,4R0,8 | 0.2 | 65.4 | 0.8 | Z65,4R0,8 | 0.18 | 65.4 | 0.8 | Z65,4R0,8 | 0.16 | 65.4 | 0.8 | Z65,4R0,8 | 0.14
65.5 | 0.8 | Z65,5R0,8 | 0.2 | 65.5 | 0.8 | Z65,5R0,8 | 0.18 | 65.5 | 0.8 | Z65,5R0,8 | 0.16 | 65.5 | 0.8 | Z65,5R0,8 | 0.14
65.6 | 0.8 | Z65,6R0,8 | 0.2 | 65.6 | 0.8 | Z65,6R0,8 | 0.18 | 65.6 | 0.8 | Z65,6R0,8 | 0.16 | 65.6 | 0.8 | Z65,6R0,8 | 0.14
65.7 | 0.8 | Z65,7R0,8 | 0.2 | 65.7 | 0.8 | Z65,7R0,8 | 0.18 | 65.7 | 0.8 | Z65,7R0,8 | 0.16 | 65.7 | 0.8 | Z65,7R0,8 | 0.14
65.8 | 0.8 | Z65,8R0,8 | 0.2 | 65.8 | 0.8 | Z65,8R0,8 | 0.18 | 65.8 | 0.8 | Z65,8R0,8 | 0.16 | 65.8 | 0.8 | Z65,8R0,8 | 0.14
65.9 | 0.8 | Z65,9R0,8 | 0.2 | 65.9 | 0.8 | Z65,9R0,8 | 0.18 | 65.9 | 0.8 | Z65,9R0,8 | 0.16 | 65.9 | 0.8 | Z65,9R0,8 | 0.14
66 | 0.8 | Z66,0R0,8 | 0.2 | 66 | 0.8 | Z66,0R0,8 | 0.18 | 66 | 0.8 | Z66,0R0,8 | 0.16 | 66 | 0.8 | Z66,0R0,8 | 0.14
66.1 | 0.8 | Z66,1R0,8 | 0.2 | 66.1 | 0.8 | Z66,1R0,8 | 0.18 | 66.1 | 0.8 | Z66,1R0,8 | 0.16 | 66.1 | 0.8 | Z66,1R0,8 | 0.14
66.2 | 0.8 | Z66,2R0,8 | 0.2 | 66.2 | 0.8 | Z66,2R0,8 | 0.18 | 66.2 | 0.8 | Z66,2R0,8 | 0.16 | 66.2 | 0.8 | Z66,2R0,8 | 0.14
66.3 | 0.8 | Z66,3R0,8 | 0.2 | 66.3 | 0.8 | Z66,3R0,8 | 0.18 | 66.3 | 0.8 | Z66,3R0,8 | 0.16 | 66.3 | 0.8 | Z66,3R0,8 | 0.14
66.4 | 0.8 | Z66,4R0,8 | 0.2 | 66.4 | 0.8 | Z66,4R0,8 | 0.18 | 66.4 | 0.8 | Z66,4R0,8 | 0.16 | 66.4 | 0.8 | Z66,4R0,8 | 0.14
66.5 | 0.8 | Z66,5R0,8 | 0.2 | 66.5 | 0.8 | Z66,5R0,8 | 0.18 | 66.5 | 0.8 | Z66,5R0,8 | 0.16 | 66.5 | 0.8 | Z66,5R0,8 | 0.14
66.6 | 0.8 | Z66,6R0,8 | 0.2 | 66.6 | 0.8 | Z66,6R0,8 | 0.18 | 66.6 | 0.8 | Z66,6R0,8 | 0.16 | 66.6 | 0.8 | Z66,6R0,8 | 0.14
66.7 | 0.8 | Z66,7R0,8 | 0.2 | 66.7 | 0.8 | Z66,7R0,8 | 0.18 | 66.7 | 0.8 | Z66,7R0,8 | 0.16 | 66.7 | 0.8 | Z66,7R0,8 | 0.14
66.8 | 0.8 | Z66,8R0,8 | 0.2 | 66.8 | 0.8 | Z66,8R0,8 | 0.18 | 66.8 | 0.8 | Z66,8R0,8 | 0.16 | 66.8 | 0.8 | Z66,8R0,8 | 0.14
66.9 | 0.8 | Z66,9R0,8 | 0.2 | 66.9 | 0.8 | Z66,9R0,8 | 0.18 | 66.9 | 0.8 | Z66,9R0,8 | 0.16 | 66.9 | 0.8 | Z66,9R0,8 | 0.14
67 | 0.8 | Z67,0R0,8 | 0.2 | 67 | 0.8 | Z67,0R0,8 | 0.18 | 67 | 0.8 | Z67,0R0,8 | 0.16 | 67 | 0.8 | Z67,0R0,8 | 0.14
67.1 | 0.8 | Z67,1R0,8 | 0.2 | 67.1 | 0.8 | Z67,1R0,8 | 0.18 | 67.1 | 0.8 | Z67,1R0,8 | 0.16 | 67.1 | 0.8 | Z67,1R0,8 | 0.14
67.2 | 0.8 | Z67,2R0,8 | 0.2 | 67.2 | 0.8 | Z67,2R0,8 | 0.18 | 67.2 | 0.8 | Z67,2R0,8 | 0.16 | 67.2 | 0.8 | Z67,2R0,8 | 0.14
67.3 | 0.8 | Z67,3R0,8 | 0.2 | 67.3 | 0.8 | Z67,3R0,8 | 0.18 | 67.3 | 0.8 | Z67,3R0,8 | 0.16 | 67.3 | 0.8 | Z67,3R0,8 | 0.14
67.4 | 0.8 | Z67,4R0,8 | 0.2 | 67.4 | 0.8 | Z67,4R0,8 | 0.18 | 67.4 | 0.8 | Z67,4R0,8 | 0.16 | 67.4 | 0.8 | Z67,4R0,8 | 0.14
67.5 | 0.8 | Z67,5R0,8 | 0.2 | 67.5 | 0.8 | Z67,5R0,8 | 0.18 | 67.5 | 0.8 | Z67,5R0,8 | 0.16 | 67.5 | 0.8 | Z67,5R0,8 | 0.14
67.6 | 0.8 | Z67,6R0,8 | 0.2 | 67.6 | 0.8 | Z67,6R0,8 | 0.18 | 67.6 | 0.8 | Z67,6R0,8 | 0.16 | 67.6 | 0.8 | Z67,6R0,8 | 0.14
67.7 | 0.8 | Z67,7R0,8 | 0.2 | 67.7 | 0.8 | Z67,7R0,8 | 0.18 | 67.7 | 0.8 | Z67,7R0,8 | 0.16 | 67.7 | 0.8 | Z67,7R0,8 | 0.14
67.8 | 0.8 | Z67,8R0,8 | 0.2 | 67.8 | 0.8 | Z67,8R0,8 | 0.18 | 67.8 | 0.8 | Z67,8R0,8 | 0.16 | 67.8 | 0.8 | Z67,8R0,8 | 0.14
67.9 | 0.8 | Z67,9R0,8 | 0.2 | 67.9 | 0.8 | Z67,9R0,8 | 0.18 | 67.9 | 0.8 | Z67,9R0,8 | 0.16 | 67.9 | 0.8 | Z67,9R0,8 | 0.14
68 | 0.8 | Z68,0R0,8 | 0.2 | 68 | 0.8 | Z68,0R0,8 | 0.18 | 68 | 0.8 | Z68,0R0,8 | 0.16 | 68 | 0.8 | Z68,0R0,8 | 0.14
68.1 | 0.8 | Z68,1R0,8 | 0.2 | 68.1 | 0.8 | Z68,1R0,8 | 0.18 | 68.1 | 0.8 | Z68,1R0,8 | 0.16 | 68.1 | 0.8 | Z68,1R0,8 | 0.14
68.2 | 0.8 | Z68,2R0,8 | 0.2 | 68.2 | 0.8 | Z68,2R0,8 | 0.18 | 68.2 | 0.8 | Z68,2R0,8 | 0.16 | 68.2 | 0.8 | Z68,2R0,8 | 0.14
68.3 | 0.8 | Z68,3R0,8 | 0.2 | 68.3 | 0.8 | Z68,3R0,8 | 0.18 | 68.3 | 0.8 | Z68,3R0,8 | 0.16 | 68.3 | 0.8 | Z68,3R0,8 | 0.14
68.4 | 0.8 | Z68,4R0,8 | 0.2 | 68.4 | 0.8 | Z68,4R0,8 | 0.18 | 68.4 | 0.8 | Z68,4R0,8 | 0.16 | 68.4 | 0.8 | Z68,4R0,8 | 0.14
68.5 | 0.8 | Z68,5R0,8 | 0.2 | 68.5 | 0.8 | Z68,5R0,8 | 0.18 | 68.5 | 0.8 | Z68,5R0,8 | 0.16 | 68.5 | 0.8 | Z68,5R0,8 | 0.14
68.6 | 0.8 | Z68,6R0,8 | 0.2 | 68.6 | 0.8 | Z68,6R0,8 | 0.18 | 68.6 | 0.8 | Z68,6R0,8 | 0.16 | 68.6 | 0.8 | Z68,6R0,8 | 0.14
68.7 | 0.8 | Z68,7R0,8 | 0.2 | 68.7 | 0.8 | Z68,7R0,8 | 0.18 | 68.7 | 0.8 | Z68,7R0,8 | 0.16 | 68.7 | 0.8 | Z68,7R0,8 | 0.14
68.8 | 0.8 | Z68,8R0,8 | 0.2 | 68.8 | 0.8 | Z68,8R0,8 | 0.18 | 68.8 | 0.8 | Z68,8R0,8 | 0.16 | 68.8 | 0.8 | Z68,8R0,8 | 0.14
68.9 | 0.8 | Z68,9R0,8 | 0.2 | 68.9 | 0.8 | Z68,9R0,8 | 0.18 | 68.9 | 0.8 | Z68,9R0,8 | 0.16 | 68.9 | 0.8 | Z68,9R0,8 | 0.14
69 | 0.8 | Z69,0R0,8 | 0.2 | 69 | 0.8 | Z69,0R0,8 | 0.18 | 69 | 0.8 | Z69,0R0,8 | 0.16 | 69 | 0.8 | Z69,0R0,8 | 0.14
69.1 | 0.8 | Z69,1R0,8 | 0.2 | 69.1 | 0.8 | Z69,1R0,8 | 0.18 | 69.1 | 0.8 | Z69,1R0,8 | 0.16 | 69.1 | 0.8 | Z69,1R0,8 | 0.14
69.2 | 0.8 | Z69,2R0,8 | 0.2 | 69.2 | 0.8 | Z69,2R0,8 | 0.18 | 69.2 | 0.8 | Z69,2R0,8 | 0.16 | 69.2 | 0.8 | Z69,2R0,8 | 0.14
69.3 | 0.8 | Z69,3R0,8 | 0.2 | 69.3 | 0.8 | Z69,3R0,8 | 0.18 | 69.3 | 0.8 | Z69,3R0,8 | 0.16 | 69.3 | 0.8 | Z69,3R0,8 | 0.14
69.4 | 0.8 | Z69,4R0,8 | 0.2 | 69.4 | 0.8 | Z69,4R0,8 | 0.18 | 69.4 | 0.8 | Z69,4R0,8 | 0.16 | 69.4 | 0.8 | Z69,4R0,8 | 0.14
69.5 | 0.8 | Z69,5R0,8 | 0.2 | 69.5 | 0.8 | Z69,5R0,8 | 0.18 | 69.5 | 0.8 | Z69,5R0,8 | 0.16 | 69.5 | 0.8 | Z69,5R0,8 | 0.14
69.6 | 0.8 | Z69,6R0,8 | 0.2 | 69.6 | 0.8 | Z69,6R0,8 | 0.18 | 69.6 | 0.8 | Z69,6R0,8 | 0.16 | 69.6 | 0.8 | Z69,6R0,8 | 0.14
69.7 | 0.8 | Z69,7R0,8 | 0.2 | 69.7 | 0.8 | Z69,7R0,8 | 0.18 | 69.7 | 0.8 | Z69,7R0,8 | 0.16 | 69.7 | 0.8 | Z69,7R0,8 | 0.14
69.8 | 0.8 | Z69,8R0,8 | 0.2 | 69.8 | 0.8 | Z69,8R0,8 | 0.18 | 69.8 | 0.8 | Z69,8R0,8 | 0.16 | 69.8 | 0.8 | Z69,8R0,8 | 0.14
69.9 | 0.8 | Z69,9R0,8 | 0.2 | 69.9 | 0.8 | Z69,9R0,8 | 0.18 | 69.9 | 0.8 | Z69,9R0,8 | 0.16 | 69.9 | 0.8 | Z69,9R0,8 | 0.14
70 | 0.8 | Z70,0R0,8 | 0.2 | 70 | 0.8 | Z70,0R0,8 | 0.18 | 70 | 0.8 | Z70,0R0,8 | 0.16 | 70 | 0.8 | Z70,0R0,8 | 0.14
70.1 | 0.8 | Z70,1R0,8 | 0.2 | 70.1 | 0.8 | Z70,1R0,8 | 0.18 | 70.1 | 0.8 | Z70,1R0,8 | 0.16 | 70.1 | 0.8 | Z70,1R0,8 | 0.14
70.2 | 0.8 | Z70,2R0,8 | 0.2 | 70.2 | 0.8 | Z70,2R0,8 | 0.18 | 70.2 | 0.8 | Z70,2R0,8 | 0.16 | 70.2 | 0.8 | Z70,2R0,8 | 0.14
70.3 | 0.8 | Z70,3R0,8 | 0.2 | 70.3 | 0.8 | Z70,3R0,8 | 0.18 | 70.3 | 0.8 | Z70,3R0,8 | 0.16 | 70.3 | 0.8 | Z70,3R0,8 | 0.14
70.4 | 0.8 | Z70,4R0,8 | 0.2 | 70.4 | 0.8 | Z70,4R0,8 | 0.18 | 70.4 | 0.8 | Z70,4R0,8 | 0.16 | 70.4 | 0.8 | Z70,4R0,8 | 0.14
70.5 | 0.8 | Z70,5R0,8 | 0.2 | 70.5 | 0.8 | Z70,5R0,8 | 0.18 | 70.5 | 0.8 | Z70,5R0,8 | 0.16 | 70.5 | 0.8 | Z70,5R0,8 | 0.14
70.6 | 0.8 | Z70,6R0,8 | 0.2 | 70.6 | 0.8 | Z70,6R0,8 | 0.18 | 70.6 | 0.8 | Z70,6R0,8 | 0.16 | 70.6 | 0.8 | Z70,6R0,8 | 0.14
70.7 | 0.8 | Z70,7R0,8 | 0.2 | 70.7 | 0.8 | Z70,7R0,8 | 0.18 | 70.7 | 0.8 | Z70,7R0,8 | 0.16 | 70.7 | 0.8 | Z70,7R0,8 | 0.14
70.8 | 0.8 | Z70,8R0,8 | 0.2 | 70.8 | 0.8 | Z70,8R0,8 | 0.18 | 70.8 | 0.8 | Z70,8R0,8 | 0.16 | 70.8 | 0.8 | Z70,8R0,8 | 0.14
70.9 | 0.8 | Z70,9R0,8 | 0.2 | 70.9 | 0.8 | Z70,9R0,8 | 0.18 | 70.9 | 0.8 | Z70,9R0,8 | 0.16 | 70.9 | 0.8 | Z70,9R0,8 | 0.14
71 | 0.8 | Z71,0R0,8 | 0.2 | 71 | 0.8 | Z71,0R0,8 | 0.18 | 71 | 0.8 | Z71,0R0,8 | 0.16 | 71 | 0.8 | Z71,0R0,8 | 0.14
71.1 | 0.8 | Z71,1R0,8 | 0.2 | 71.1 | 0.8 | Z71,1R0,8 | 0.18 | 71.1 | 0.8 | Z71,1R0,8 | 0.16 | 71.1 | 0.8 | Z71,1R0,8 | 0.14
71.2 | 0.8 | Z71,2R0,8 | 0.2 | 71.2 | 0.8 | Z71,2R0,8 | 0.18 | 71.2 | 0.8 | Z71,2R0,8 | 0.16 | 71.2 | 0.8 | Z71,2R0,8 | 0.14
71.3 | 0.8 | Z71,3R0,8 | 0.2 | 71.3 | 0.8 | Z71,3R0,8 | 0.18 | 71.3 | 0.8 | Z71,3R0,8 | 0.16 | 71.3 | 0.8 | Z71,3R0,8 | 0.14
71.4 | 0.8 | Z71,4R0,8 | 0.2 | 71.4 | 0.8 | Z71,4R0,8 | 0.18 | 71.4 | 0.8 | Z71,4R0,8 | 0.16 | 71.4 | 0.8 | Z71,4R0,8 | 0.14
71.5 | 0.8 | Z71,5R0,8 | 0.2 | 71.5 | 0.8 | Z71,5R0,8 | 0.18 | 71.5 | 0.8 | Z71,5R0,8 | 0.16 | 71.5 | 0.8 | Z71,5R0,8 | 0.14
71.6 | 0.8 | Z71,6R0,8 | 0.2 | 71.6 | 0.8 | Z71,6R0,8 | 0.18 | 71.6 | 0.8 | Z71,6R0,8 | 0.16 | 71.6 | 0.8 | Z71,6R0,8 | 0.14
71.7 | 0.8 | Z71,7R0,8 | 0.2 | 71.7 | 0.8 | Z71,7R0,8 | 0.18 | 71.7 | 0.8 | Z71,7R0,8 | 0.16 | 71.7 | 0.8 | Z71,7R0,8 | 0.14
71.8 | 0.8 | Z71,8R0,8 | 0.2 | 71.8 | 0.8 | Z71,8R0,8 | 0.18 | 71.8 | 0.8 | Z71,8R0,8 | 0.16 | 71.8 | 0.8 | Z71,8R0,8 | 0.14
71.9 | 0.8 | Z71,9R0,8 | 0.2 | 71.9 | 0.8 | Z71,9R0,8 | 0.18 | 71.9 | 0.8 | Z71,9R0,8 | 0.16 | 71.9 | 0.8 | Z71,9R0,8 | 0.14
72 | 0.8 | Z72,0R0,8 | 0.2 | 72 | 0.8 | Z72,0R0,8 | 0.18 | 72 | 0.8 | Z72,0R0,8 | 0.16 | 72 | 0.8 | Z72,0R0,8 | 0.14
72.1 | 0.8 | Z72,1R0,8 | 0.2 | 72.1 | 0.8 | Z72,1R0,8 | 0.18 | 72.1 | 0.8 | Z72,1R0,8 | 0.16 | 72.1 | 0.8 | Z72,1R0,8 | 0.14
72.2 | 0.8 | Z72,2R0,8 | 0.2 | 72.2 | 0.8 | Z72,2R0,8 | 0.18 | 72.2 | 0.8 | Z72,2R0,8 | 0.16 | 72.2 | 0.8 | Z72,2R0,8 | 0.14
72.3 | 0.8 | Z72,3R0,8 | 0.2 | 72.3 | 0.8 | Z72,3R0,8 | 0.18 | 72.3 | 0.8 | Z72,3R0,8 | 0.16 | 72.3 | 0.8 | Z72,3R0,8 | 0.14
72.4 | 0.8 | Z72,4R0,8 | 0.2 | 72.4 | 0.8 | Z72,4R0,8 | 0.18 | 72.4 | 0.8 | Z72,4R0,8 | 0.16 | 72.4 | 0.8 | Z72,4R0,8 | 0.14
72.5 | 0.8 | Z72,5R0,8 | 0.2 | 72.5 | 0.8 | Z72,5R0,8 | 0.18 | 72.5 | 0.8 | Z72,5R0,8 | 0.16 | 72.5 | 0.8 | Z72,5R0,8 | 0.14
72.6 | 0.8 | Z72,6R0,8 | 0.2 | 72.6 | 0.8 | Z72,6R0,8 | 0.18 | 72.6 | 0.8 | Z72,6R0,8 | 0.16 | 72.6 | 0.8 | Z72,6R0,8 | 0.14
72.7 | 0.8 | Z72,7R0,8 | 0.2 | 72.7 | 0.8 | Z72,7R0,8 | 0.18 | 72.7 | 0.8 | Z72,7R0,8 | 0.16 | 72.7 | 0.8 | Z72,7R0,8 | 0.14
72.8 | 0.8 | Z72,8R0,8 | 0.2 | 72.8 | 0.8 | Z72,8R0,8 | 0.18 | 72.8 | 0.8 | Z72,8R0,8 | 0.16 | 72.8 | 0.8 | Z72,8R0,8 | 0.14
72.9 | 0.8 | Z72,9R0,8 | 0.2 | 72.9 | 0.8 | Z72,9R0,8 | 0.18 | 72.9 | 0.8 | Z72,9R0,8 | 0.16 | 72.9 | 0.8 | Z72,9R0,8 | 0.14
73 | 0.8 | Z73,0R0,8 | 0.2 | 73 | 0.8 | Z73,0R0,8 | 0.18 | 73 | 0.8 | Z73,0R0,8 | 0.16 | 73 | 0.8 | Z73,0R0,8 | 0.14
73.1 | 0.8 | Z73,1R0,8 | 0.2 | 73.1 | 0.8 | Z73,1R0,8 | 0.18 | 73.1 | 0.8 | Z73,1R0,8 | 0.16 | 73.1 | 0.8 | Z73,1R0,8 | 0.14
73.2 | 0.8 | Z73,2R0,8 | 0.2 | 73.2 | 0.8 | Z73,2R0,8 | 0.18 | 73.2 | 0.8 | Z73,2R0,8 | 0.16 | 73.2 | 0.8 | Z73,2R0,8 | 0.14
73.3 | 0.8 | Z73,3R0,8 | 0.2 | 73.3 | 0.8 | Z73,3R0,8 | 0.18 | 73.3 | 0.8 | Z73,3R0,8 | 0.16 | 73.3 | 0.8 | Z73,3R0,8 | 0.14
73.4 | 0.8 | Z73,4R0,8 | 0.2 | 73.4 | 0.8 | Z73,4R0,8 | 0.18 | 73.4 | 0.8 | Z73,4R0,8 | 0.16 | 73.4 | 0.8 | Z73,4R0,8 | 0.14
73.5 | 0.8 | Z73,5R0,8 | 0.2 | 73.5 | 0.8 | Z73,5R0,8 | 0.18 | 73.5 | 0.8 | Z73,5R0,8 | 0.16 | 73.5 | 0.8 | Z73,5R0,8 | 0.14
73.6 | 0.8 | Z73,6R0,8 | 0.2 | 73.6 | 0.8 | Z73,6R0,8 | 0.18 | 73.6 | 0.8 | Z73,6R0,8 | 0.16 | 73.6 | 0.8 | Z73,6R0,8 | 0.14
73.7 | 0.8 | Z73,7R0,8 | 0.2 | 73.7 | 0.8 | Z73,7R0,8 | 0.18 | 73.7 | 0.8 | Z73,7R0,8 | 0.16 | 73.7 | 0.8 | Z73,7R0,8 | 0.14
73.8 | 0.8 | Z73,8R0,8 | 0.2 | 73.8 | 0.8 | Z73,8R0,8 | 0.18 | 73.8 | 0.8 | Z73,8R0,8 | 0.16 | 73.8 | 0.8 | Z73,8R0,8 | 0.14
73.9 | 0.8 | Z73,9R0,8 | 0.2 | 73.9 | 0.8 | Z73,9R0,8 | 0.18 | 73.9 | 0.8 | Z73,9R0,8 | 0.16 | 73.9 | 0.8 | Z73,9R0,8 | 0.14
74 | 0.8 | Z74,0R0,8 | 0.2 | 74 | 0.8 | Z74,0R0,8 | 0.18 | 74 | 0.8 | Z74,0R0,8 | 0.16 | 74 | 0.8 | Z74,0R0,8 | 0.14
74.1 | 0.8 | Z74,1R0,8 | 0.2 | 74.1 | 0.8 | Z74,1R0,8 | 0.18 | 74.1 | 0.8 | Z74,1R0,8 | 0.16 | 74.1 | 0.8 | Z74,1R0,8 | 0.14
74.2 | 0.8 | Z74,2R0,8 | 0.2 | 74.2 | 0.8 | Z74,2R0,8 | 0.18 | 74.2 | 0.8 | Z74,2R0,8 | 0.16 | 74.2 | 0.8 | Z74,2R0,8 | 0.14
74.3 | 0.8 | Z74,3R0,8 | 0.2 | 74.3 | 0.8 | Z74,3R0,8 | 0.18 | 74.3 | 0.8 | Z74,3R0,8 | 0.16 | 74.3 | 0.8 | Z74,3R0,8 | 0.14
74.4 | 0.8 | Z74,4R0,8 | 0.2 | 74.4 | 0.8 | Z74,4R0,8 | 0.18 | 74.4 | 0.8 | Z74,4R0,8 | 0.16 | 74.4 | 0.8 | Z74,4R0,8 | 0.14
74.5 | 0.8 | Z74,5R0,8 | 0.2 | 74.5 | 0.8 | Z74,5R0,8 | 0.18 | 74.5 | 0.8 | Z74,5R0,8 | 0.16 | 74.5 | 0.8 | Z74,5R0,8 | 0.14
74.6 | 0.8 | Z74,6R0,8 | 0.2 | 74.6 | 0.8 | Z74,6R0,8 | 0.18 | 74.6 | 0.8 | Z74,6R0,8 | 0.16 | 74.6 | 0.8 | Z74,6R0,8 | 0.14
74.7 | 0.8 | Z74,7R0,8 | 0.2 | 74.7 | 0.8 | Z74,7R0,8 | 0.18 | 74.7 | 0.8 | Z74,7R0,8 | 0.16 | 74.7 | 0.8 | Z74,7R0,8 | 0.14
74.8 | 0.8 | Z74,8R0,8 | 0.2 | 74.8 | 0.8 | Z74,8R0,8 | 0.18 | 74.8 | 0.8 | Z74,8R0,8 | 0.16 | 74.8 | 0.8 | Z74,8R0,8 | 0.14
74.9 | 0.8 | Z74,9R0,8 | 0.2 | 74.9 | 0.8 | Z74,9R0,8 | 0.18 | 74.9 | 0.8 | Z74,9R0,8 | 0.16 | 74.9 | 0.8 | Z74,9R0,8 | 0.14
75 | 0.8 | Z75,0R0,8 | 0.2 | 75 | 0.8 | Z75,0R0,8 | 0.18 | 75 | 0.8 | Z75,0R0,8 | 0.16 | 75 | 0.8 | Z75,0R0,8 | 0.14
75.1 | 0.8 | Z75,1R0,8 | 0.2 | 75.1 | 0.8 | Z75,1R0,8 | 0.18 | 75.1 | 0.8 | Z75,1R0,8 | 0.16 | 75.1 | 0.8 | Z75,1R0,8 | 0.14
75.2 | 0.8 | Z75,2R0,8 | 0.2 | 75.2 | 0.8 | Z75,2R0,8 | 0.18 | 75.2 | 0.8 | Z75,2R0,8 | 0.16 | 75.2 | 0.8 | Z75,2R0,8 | 0.14
75.3 | 0.8 | Z75,3R0,8 | 0.2 | 75.3 | 0.8 | Z75,3R0,8 | 0.18 | 75.3 | 0.8 | Z75,3R0,8 | 0.16 | 75.3 | 0.8 | Z75,3R0,8 | 0.14
75.4 | 0.8 | Z75,4R0,8 | 0.2 | 75.4 | 0.8 | Z75,4R0,8 | 0.18 | 75.4 | 0.8 | Z75,4R0,8 | 0.16 | 75.4 | 0.8 | Z75,4R0,8 | 0.14
75.5 | 0.8 | Z75,5R0,8 | 0.2 | 75.5 | 0.8 | Z75,5R0,8 | 0.18 | 75.5 | 0.8 | Z75,5R0,8 | 0.16 | 75.5 | 0.8 | Z75,5R0,8 | 0.14
75.6 | 0.8 | Z75,6R0,8 | 0.2 | 75.6 | 0.8 | Z75,6R0,8 | 0.18 | 75.6 | 0.8 | Z75,6R0,8 | 0.16 | 75.6 | 0.8 | Z75,6R0,8 | 0.14
75.7 | 0.8 | Z75,7R0,8 | 0.2 | 75.7 | 0.8 | Z75,7R0,8 | 0.18 | 75.7 | 0.8 | Z75,7R0,8 | 0.16 | 75.7 | 0.8 | Z75,7R0,8 | 0.14
75.8 | 0.8 | Z75,8R0,8 | 0.2 | 75.8 | 0.8 | Z75,8R0,8 | 0.18 | 75.8 | 0.8 | Z75,8R0,8 | 0.16 | 75.8 | 0.8 | Z75,8R0,8 | 0.14
75.9 | 0.8 | Z75,9R0,8 | 0.2 | 75.9 | 0.8 | Z75,9R0,8 | 0.18 | 75.9 | 0.8 | Z75,9R0,8 | 0.16 | 75.9 | 0.8 | Z75,9R0,8 | 0.14
76 | 0.8 | Z76,0R0,8 | 0.2 | 76 | 0.8 | Z76,0R0,8 | 0.18 | 76 | 0.8 | Z76,0R0,8 | 0.16 | 76 | 0.8 | Z76,0R0,8 | 0.14
76.1 | 0.8 | Z76,1R0,8 | 0.2 | 76.1 | 0.8 | Z76,1R0,8 | 0.18 | 76.1 | 0.8 | Z76,1R0,8 | 0.16 | 76.1 | 0.8 | Z76,1R0,8 | 0.14
76.2 | 0.8 | Z76,2R0,8 | 0.2 | 76.2 | 0.8 | Z76,2R0,8 | 0.18 | 76.2 | 0.8 | Z76,2R0,8 | 0.16 | 76.2 | 0.8 | Z76,2R0,8 | 0.14
76.3 | 0.8 | Z76,3R0,8 | 0.2 | 76.3 | 0.8 | Z76,3R0,8 | 0.18 | 76.3 | 0.8 | Z76,3R0,8 | 0.16 | 76.3 | 0.8 | Z76,3R0,8 | 0.14
76.4 | 0.8 | Z76,4R0,8 | 0.2 | 76.4 | 0.8 | Z76,4R0,8 | 0.18 | 76.4 | 0.8 | Z76,4R0,8 | 0.16 | 76.4 | 0.8 | Z76,4R0,8 | 0.14
76.5 | 0.8 | Z76,5R0,8 | 0.2 | 76.5 | 0.8 | Z76,5R0,8 | 0.18 | 76.5 | 0.8 | Z76,5R0,8 | 0.16 | 76.5 | 0.8 | Z76,5R0,8 | 0.14
76.6 | 0.8 | Z76,6R0,8 | 0.2 | 76.6 | 0.8 | Z76,6R0,8 | 0.18 | 76.6 | 0.8 | Z76,6R0,8 | 0.16 | 76.6 | 0.8 | Z76,6R0,8 | 0.14
76.7 | 0.8 | Z76,7R0,8 | 0.2 | 76.7 | 0.8 | Z76,7R0,8 | 0.18 | 76.7 | 0.8 | Z76,7R0,8 | 0.16 | 76.7 | 0.8 | Z76,7R0,8 | 0.14
76.8 | 0.8 | Z76,8R0,8 | 0.2 | 76.8 | 0.8 | Z76,8R0,8 | 0.18 | 76.8 | 0.8 | Z76,8R0,8 | 0.16 | 76.8 | 0.8 | Z76,8R0,8 | 0.14
76.9 | 0.8 | Z76,9R0,8 | 0.2 | 76.9 | 0.8 | Z76,9R0,8 | 0.18 | 76.9 | 0.8 | Z76,9R0,8 | 0.16 | 76.9 | 0.8 | Z76,9R0,8 | 0.14
77 | 0.8 | Z77,0R0,8 | 0.2 | 77 | 0.8 | Z77,0R0,8 | 0.18 | 77 | 0.8 | Z77,0R0,8 | 0.16 | 77 | 0.8 | Z77,0R0,8 | 0.14
77.1 | 0.8 | Z77,1R0,8 | 0.2 | 77.1 | 0.8 | Z77,1R0,8 | 0.18 | 77.1 | 0.8 | Z77,1R0,8 | 0.16 | 77.1 | 0.8 | Z77,1R0,8 | 0.14
77.2 | 0.8 | Z77,2R0,8 | 0.2 | 77.2 | 0.8 | Z77,2R0,8 | 0.18 | 77.2 | 0.8 | Z77,2R0,8 | 0.16 | 77.2 | 0.8 | Z77,2R0,8 | 0.14
77.3 | 0.8 | Z77,3R0,8 | 0.2 | 77.3 | 0.8 | Z77,3R0,8 | 0.18 | 77.3 | 0.8 | Z77,3R0,8 | 0.16 | 77.3 | 0.8 | Z77,3R0,8 | 0.14
77.4 | 0.8 | Z77,4R0,8 | 0.2 | 77.4 | 0.8 | Z77,4R0,8 | 0.18 | 77.4 | 0.8 | Z77,4R0,8 | 0.16 | 77.4 | 0.8 | Z77,4R0,8 | 0.14
77.5 | 0.8 | Z77,5R0,8 | 0.2 | 77.5 | 0.8 | Z77,5R0,8 | 0.18 | 77.5 | 0.8 | Z77,5R0,8 | 0.16 | 77.5 | 0.8 | Z77,5R0,8 | 0.14
77.6 | 0.8 | Z77,6R0,8 | 0.2 | 77.6 | 0.8 | Z77,6R0,8 | 0.18 | 77.6 | 0.8 | Z77,6R0,8 | 0.16 | 77.6 | 0.8 | Z77,6R0,8 | 0.14
77.7 | 0.8 | Z77,7R0,8 | 0.2 | 77.7 | 0.8 | Z77,7R0,8 | 0.18 | 77.7 | 0.8 | Z77,7R0,8 | 0.16 | 77.7 | 0.8 | Z77,7R0,8 | 0.14
77.8 | 0.8 | Z77,8R0,8 | 0.2 | 77.8 | 0.8 | Z77,8R0,8 | 0.18 | 77.8 | 0.8 | Z77,8R0,8 | 0.16 | 77.8 | 0.8 | Z77,8R0,8 | 0.14
77.9 | 0.8 | Z77,9R0,8 | 0.2 | 77.9 | 0.8 | Z77,9R0,8 | 0.18 | 77.9 | 0.8 | Z77,9R0,8 | 0.16 | 77.9 | 0.8 | Z77,9R0,8 | 0.14
78 | 0.8 | Z78,0R0,8 | 0.2 | 78 | 0.8 | Z78,0R0,8 | 0.18 | 78 | 0.8 | Z78,0R0,8 | 0.16 | 78 | 0.8 | Z78,0R0,8 | 0.14
78.1 | 0.8 | Z78,1R0,8 | 0.2 | 78.1 | 0.8 | Z78,1R0,8 | 0.18 | 78.1 | 0.8 | Z78,1R0,8 | 0.16 | 78.1 | 0.8 | Z78,1R0,8 | 0.14
78.2 | 0.8 | Z78,2R0,8 | 0.2 | 78.2 | 0.8 | Z78,2R0,8 | 0.18 | 78.2 | 0.8 | Z78,2R0,8 | 0.16 | 78.2 | 0.8 | Z78,2R0,8 | 0.14
78.3 | 0.8 | Z78,3R0,8 | 0.2 | 78.3 | 0.8 | Z78,3R0,8 | 0.18 | 78.3 | 0.8 | Z78,3R0,8 | 0.16 | 78.3 | 0.8 | Z78,3R0,8 | 0.14
78.4 | 0.8 | Z78,4R0,8 | 0.2 | 78.4 | 0.8 | Z78,4R0,8 | 0.18 | 78.4 | 0.8 | Z78,4R0,8 | 0.16 | 78.4 | 0.8 | Z78,4R0,8 | 0.14
78.5 | 0.8 | Z78,5R0,8 | 0.2 | 78.5 | 0.8 | Z78,5R0,8 | 0.18 | 78.5 | 0.8 | Z78,5R0,8 | 0.16 | 78.5 | 0.8 | Z78,5R0,8 | 0.14
78.6 | 0.8 | Z78,6R0,8 | 0.2 | 78.6 | 0.8 | Z78,6R0,8 | 0.18 | 78.6 | 0.8 | Z78,6R0,8 | 0.16 | 78.6 | 0.8 | Z78,6R0,8 | 0.14
78.7 | 0.8 | Z78,7R0,8 | 0.2 | 78.7 | 0.8 | Z78,7R0,8 | 0.18 | 78.7 | 0.8 | Z78,7R0,8 | 0.16 | 78.7 | 0.8 | Z78,7R0,8 | 0.14
78.8 | 0.8 | Z78,8R0,8 | 0.2 | 78.8 | 0.8 | Z78,8R0,8 | 0.18 | 78.8 | 0.8 | Z78,8R0,8 | 0.16 | 78.8 | 0.8 | Z78,8R0,8 | 0.14
78.9 | 0.8 | Z78,9R0,8 | 0.2 | 78.9 | 0.8 | Z78,9R0,8 | 0.18 | 78.9 | 0.8 | Z78,9R0,8 | 0.16 | 78.9 | 0.8 | Z78,9R0,8 | 0.14
79 | 0.8 | Z79,0R0,8 | 0.2 | 79 | 0.8 | Z79,0R0,8 | 0.18 | 79 | 0.8 | Z79,0R0,8 | 0.16 | 79 | 0.8 | Z79,0R0,8 | 0.14
79.1 | 0.8 | Z79,1R0,8 | 0.2 | 79.1 | 0.8 | Z79,1R0,8 | 0.18 | 79.1 | 0.8 | Z79,1R0,8 | 0.16 | 79.1 | 0.8 | Z79,1R0,8 | 0.14
79.2 | 0.8 | Z79,2R0,8 | 0.2 | 79.2 | 0.8 | Z79,2R0,8 | 0.18 | 79.2 | 0.8 | Z79,2R0,8 | 0.16 | 79.2 | 0.8 | Z79,2R0,8 | 0.14
79.3 | 0.8 | Z79,3R0,8 | 0.2 | 79.3 | 0.8 | Z79,3R0,8 | 0.18 | 79.3 | 0.8 | Z79,3R0,8 | 0.16 | 79.3 | 0.8 | Z79,3R0,8 | 0.14
79.4 | 0.8 | Z79,4R0,8 | 0.2 | 79.4 | 0.8 | Z79,4R0,8 | 0.18 | 79.4 | 0.8 | Z79,4R0,8 | 0.16 | 79.4 | 0.8 | Z79,4R0,8 | 0.14
79.5 | 0.8 | Z79,5R0,8 | 0.2 | 79.5 | 0.8 | Z79,5R0,8 | 0.18 | 79.5 | 0.8 | Z79,5R0,8 | 0.16 | 79.5 | 0.8 | Z79,5R0,8 | 0.14
79.6 | 0.8 | Z79,6R0,8 | 0.2 | 79.6 | 0.8 | Z79,6R0,8 | 0.18 | 79.6 | 0.8 | Z79,6R0,8 | 0.16 | 79.6 | 0.8 | Z79,6R0,8 | 0.14
79.7 | 0.8 | Z79,7R0,8 | 0.2 | 79.7 | 0.8 | Z79,7R0,8 | 0.18 | 79.7 | 0.8 | Z79,7R0,8 | 0.16 | 79.7 | 0.8 | Z79,7R0,8 | 0.14
79.8 | 0.8 | Z79,8R0,8 | 0.2 | 79.8 | 0.8 | Z79,8R0,8 | 0.18 | 79.8 | 0.8 | Z79,8R0,8 | 0.16 | 79.8 | 0.8 | Z79,8R0,8 | 0.14
79.9 | 0.8 | Z79,9R0,8 | 0.2 | 79.9 | 0.8 | Z79,9R0,8 | 0.18 | 79.9 | 0.8 | Z79,9R0,8 | 0.16 | 79.9 | 0.8 | Z79,9R0,8 | 0.14
80 | 0.8 | Z80,0R0,8 | 0.2 | 80 | 0.8 | Z80,0R0,8 | 0.18 | 80 | 0.8 | Z80,0R0,8 | 0.16 | 80 | 0.8 | Z80,0R0,8 | 0.14
80.1 | 0.8 | Z80,1R0,8 | 0.2 | 80.1 | 0.8 | Z80,1R0,8 | 0.18 | 80.1 | 0.8 | Z80,1R0,8 | 0.16 | 80.1 | 0.8 | Z80,1R0,8 | 0.14
80.2 | 0.8 | Z80,2R0,8 | 0.2 | 80.2 | 0.8 | Z80,2R0,8 | 0.18 | 80.2 | 0.8 | Z80,2R0,8 | 0.16 | 80.2 | 0.8 | Z80,2R0,8 | 0.14
80.3 | 0.8 | Z80,3R0,8 | 0.2 | 80.3 | 0.8 | Z80,3R0,8 | 0.18 | 80.3 | 0.8 | Z80,3R0,8 | 0.16 | 80.3 | 0.8 | Z80,3R0,8 | 0.14
80.4 | 0.8 | Z80,4R0,8 | 0.2 | 80.4 | 0.8 | Z80,4R0,8 | 0.18 | 80.4 | 0.8 | Z80,4R0,8 | 0.16 | 80.4 | 0.8 | Z80,4R0,8 | 0.14
80.5 | 0.8 | Z80,5R0,8 | 0.2 | 80.5 | 0.8 | Z80,5R0,8 | 0.18 | 80.5 | 0.8 | Z80,5R0,8 | 0.16 | 80.5 | 0.8 | Z80,5R0,8 | 0.14
80.6 | 0.8 | Z80,6R0,8 | 0.2 | 80.6 | 0.8 | Z80,6R0,8 | 0.18 | 80.6 | 0.8 | Z80,6R0,8 | 0.16 | 80.6 | 0.8 | Z80,6R0,8 | 0.14
80.7 | 0.8 | Z80,7R0,8 | 0.2 | 80.7 | 0.8 | Z80,7R0,8 | 0.18 | 80.7 | 0.8 | Z80,7R0,8 | 0.16 | 80.7 | 0.8 | Z80,7R0,8 | 0.14
80.8 | 0.8 | Z80,8R0,8 | 0.2 | 80.8 | 0.8 | Z80,8R0,8 | 0.18 | 80.8 | 0.8 | Z80,8R0,8 | 0.16 | 80.8 | 0.8 | Z80,8R0,8 | 0.14
80.9 | 0.8 | Z80,9R0,8 | 0.2 | 80.9 | 0.8 | Z80,9R0,8 | 0.18 | 80.9 | 0.8 | Z80,9R0,8 | 0.16 | 80.9 | 0.8 | Z80,9R0,8 | 0.14
81 | 0.8 | Z81,0R0,8 | 0.2 | 81 | 0.8 | Z81,0R0,8 | 0.18 | 81 | 0.8 | Z81,0R0,8 | 0.16 | 81 | 0.8 | Z81,0R0,8 | 0.14
81.1 | 0.8 | Z81,1R0,8 | 0.2 | 81.1 | 0.8 | Z81,1R0,8 | 0.18 | 81.1 | 0.8 | Z81,1R0,8 | 0.16 | 81.1 | 0.8 | Z81,1R0,8 | 0.14
81.2 | 0.8 | Z81,2R0,8 | 0.2 | 81.2 | 0.8 | Z81,2R0,8 | 0.18 | 81.2 | 0.8 | Z81,2R0,8 | 0.16 | 81.2 | 0.8 | Z81,2R0,8 | 0.14
81.3 | 0.8 | Z81,3R0,8 | 0.2 | 81.3 | 0.8 | Z81,3R0,8 | 0.18 | 81.3 | 0.8 | Z81,3R0,8 | 0.16 | 81.3 | 0.8 | Z81,3R0,8 | 0.14
81.4 | 0.8 | Z81,4R0,8 | 0.2 | 81.4 | 0.8 | Z81,4R0,8 | 0.18 | 81.4 | 0.8 | Z81,4R0,8 | 0.16 | 81.4 | 0.8 | Z81,4R0,8 | 0.14
81.5 | 0.8 | Z81,5R0,8 | 0.2 | 81.5 | 0.8 | Z81,5R0,8 | 0.18 | 81.5 | 0.8 | Z81,5R0,8 | 0.16 | 81.5 | 0.8 | Z81,5R0,8 | 0.14
81.6 | 0.8 | Z81,6R0,8 | 0.2 | 81.6 | 0.8 | Z81,6R0,8 | 0.18 | 81.6 | 0.8 | Z81,6R0,8 | 0.16 | 81.6 | 0.8 | Z81,6R0,8 | 0.14
81.7 | 0.8 | Z81,7R0,8 | 0.2 | 81.7 | 0.8 | Z81,7R0,8 | 0.18 | 81.7 | 0.8 | Z81,7R0,8 | 0.16 | 81.7 | 0.8 | Z81,7R0,8 | 0.14
81.8 | 0.8 | Z81,8R0,8 | 0.2 | 81.8 | 0.8 | Z81,8R0,8 | 0.18 | 81.8 | 0.8 | Z81,8R0,8 | 0.16 | 81.8 | 0.8 | Z81,8R0,8 | 0.14
81.9 | 0.8 | Z81,9R0,8 | 0.2 | 81.9 | 0.8 | Z81,9R0,8 | 0.18 | 81.9 | 0.8 | Z81,9R0,8 | 0.16 | 81.9 | 0.8 | Z81,9R0,8 | 0.14
82 | 0.8 | Z82,0R0,8 | 0.2 | 82 | 0.8 | Z82,0R0,8 | 0.18 | 82 | 0.8 | Z82,0R0,8 | 0.16 | 82 | 0.8 | Z82,0R0,8 | 0.14
82.1 | 0.8 | Z82,1R0,8 | 0.2 | 82.1 | 0.8 | Z82,1R0,8 | 0.18 | 82.1 | 0.8 | Z82,1R0,8 | 0.16 | 82.1 | 0.8 | Z82,1R0,8 | 0.14
82.2 | 0.8 | Z82,2R0,8 | 0.2 | 82.2 | 0.8 | Z82,2R0,8 | 0.18 | 82.2 | 0.8 | Z82,2R0,8 | 0.16 | 82.2 | 0.8 | Z82,2R0,8 | 0.14
82.3 | 0.8 | Z82,3R0,8 | 0.2 | 82.3 | 0.8 | Z82,3R0,8 | 0.18 | 82.3 | 0.8 | Z82,3R0,8 | 0.16 | 82.3 | 0.8 | Z82,3R0,8 | 0.14
82.4 | 0.8 | Z82,4R0,8 | 0.2 | 82.4 | 0.8 | Z82,4R0,8 | 0.18 | 82.4 | 0.8 | Z82,4R0,8 | 0.16 | 82.4 | 0.8 | Z82,4R0,8 | 0.14
82.5 | 0.8 | Z82,5R0,8 | 0.2 | 82.5 | 0.8 | Z82,5R0,8 | 0.18 | 82.5 | 0.8 | Z82,5R0,8 | 0.16 | 82.5 | 0.8 | Z82,5R0,8 | 0.14
82.6 | 0.8 | Z82,6R0,8 | 0.2 | 82.6 | 0.8 | Z82,6R0,8 | 0.18 | 82.6 | 0.8 | Z82,6R0,8 | 0.16 | 82.6 | 0.8 | Z82,6R0,8 | 0.14
82.7 | 0.8 | Z82,7R0,8 | 0.2 | 82.7 | 0.8 | Z82,7R0,8 | 0.18 | 82.7 | 0.8 | Z82,7R0,8 | 0.16 | 82.7 | 0.8 | Z82,7R0,8 | 0.14
82.8 | 0.8 | Z82,8R0,8 | 0.2 | 82.8 | 0.8 | Z82,8R0,8 | 0.18 | 82.8 | 0.8 | Z82,8R0,8 | 0.16 | 82.8 | 0.8 | Z82,8R0,8 | 0.14
82.9 | 0.8 | Z82,9R0,8 | 0.2 | 82.9 | 0.8 | Z82,9R0,8 | 0.18 | 82.9 | 0.8 | Z82,9R0,8 | 0.16 | 82.9 | 0.8 | Z82,9R0,8 | 0.14
83 | 0.8 | Z83,0R0,8 | 0.2 | 83 | 0.8 | Z83,0R0,8 | 0.18 | 83 | 0.8 | Z83,0R0,8 | 0.16 | 83 | 0.8 | Z83,0R0,8 | 0.14
83.1 | 0.8 | Z83,1R0,8 | 0.2 | 83.1 | 0.8 | Z83,1R0,8 | 0.18 | 83.1 | 0.8 | Z83,1R0,8 | 0.16 | 83.1 | 0.8 | Z83,1R0,8 | 0.14
83.2 | 0.8 | Z83,2R0,8 | 0.2 | 83.2 | 0.8 | Z83,2R0,8 | 0.18 | 83.2 | 0.8 | Z83,2R0,8 | 0.16 | 83.2 | 0.8 | Z83,2R0,8 | 0.14
83.3 | 0.8 | Z83,3R0,8 | 0.2 | 83.3 | 0.8 | Z83,3R0,8 | 0.18 | 83.3 | 0.8 | Z83,3R0,8 | 0.16 | 83.3 | 0.8 | Z83,3R0,8 | 0.14
83.4 | 0.8 | Z83,4R0,8 | 0.2 | 83.4 | 0.8 | Z83,4R0,8 | 0.18 | 83.4 | 0.8 | Z83,4R0,8 | 0.16 | 83.4 | 0.8 | Z83,4R0,8 | 0.14
83.5 | 0.8 | Z83,5R0,8 | 0.2 | 83.5 | 0.8 | Z83,5R0,8 | 0.18 | 83.5 | 0.8 | Z83,5R0,8 | 0.16 | 83.5 | 0.8 | Z83,5R0,8 | 0.14
83.6 | 0.8 | Z83,6R0,8 | 0.2 | 83.6 | 0.8 | Z83,6R0,8 | 0.18 | 83.6 | 0.8 | Z83,6R0,8 | 0.16 | 83.6 | 0.8 | Z83,6R0,8 | 0.14
83.7 | 0.8 | Z83,7R0,8 | 0.2 | 83.7 | 0.8 | Z83,7R0,8 | 0.18 | 83.7 | 0.8 | Z83,7R0,8 | 0.16 | 83.7 | 0.8 | Z83,7R0,8 | 0.14
83.8 | 0.8 | Z83,8R0,8 | 0.2 | 83.8 | 0.8 | Z83,8R0,8 | 0.18 | 83.8 | 0.8 | Z83,8R0,8 | 0.16 | 83.8 | 0.8 | Z83,8R0,8 | 0.14
83.9 | 0.8 | Z83,9R0,8 | 0.2 | 83.9 | 0.8 | Z83,9R0,8 | 0.18 | 83.9 | 0.8 | Z83,9R0,8 | 0.16 | 83.9 | 0.8 | Z83,9R0,8 | 0.14
84 | 0.8 | Z84,0R0,8 | 0.2 | 84 | 0.8 | Z84,0R0,8 | 0.18 | 84 | 0.8 | Z84,0R0,8 | 0.16 | 84 | 0.8 | Z84,0R0,8 | 0.14
84.1 | 0.8 | Z84,1R0,8 | 0.2 | 84.1 | 0.8 | Z84,1R0,8 | 0.18 | 84.1 | 0.8 | Z84,1R0,8 | 0.16 | 84.1 | 0.8 | Z84,1R0,8 | 0.14
84.2 | 0.8 | Z84,2R0,8 | 0.2 | 84.2 | 0.8 | Z84,2R0,8 | 0.18 | 84.2 | 0.8 | Z84,2R0,8 | 0.16 | 84.2 | 0.8 | Z84,2R0,8 | 0.14
84.3 | 0.8 | Z84,3R0,8 | 0.2 | 84.3 | 0.8 | Z84,3R0,8 | 0.18 | 84.3 | 0.8 | Z84,3R0,8 | 0.16 | 84.3 | 0.8 | Z84,3R0,8 | 0.14
84.4 | 0.8 | Z84,4R0,8 | 0.2 | 84.4 | 0.8 | Z84,4R0,8 | 0.18 | 84.4 | 0.8 | Z84,4R0,8 | 0.16 | 84.4 | 0.8 | Z84,4R0,8 | 0.14
84.5 | 0.8 | Z84,5R0,8 | 0.2 | 84.5 | 0.8 | Z84,5R0,8 | 0.18 | 84.5 | 0.8 | Z84,5R0,8 | 0.16 | 84.5 | 0.8 | Z84,5R0,8 | 0.14
84.6 | 0.8 | Z84,6R0,8 | 0.2 | 84.6 | 0.8 | Z84,6R0,8 | 0.18 | 84.6 | 0.8 | Z84,6R0,8 | 0.16 | 84.6 | 0.8 | Z84,6R0,8 | 0.14
84.7 | 0.8 | Z84,7R0,8 | 0.2 | 84.7 | 0.8 | Z84,7R0,8 | 0.18 | 84.7 | 0.8 | Z84,7R0,8 | 0.16 | 84.7 | 0.8 | Z84,7R0,8 | 0.14
84.8 | 0.8 | Z84,8R0,8 | 0.2 | 84.8 | 0.8 | Z84,8R0,8 | 0.18 | 84.8 | 0.8 | Z84,8R0,8 | 0.16 | 84.8 | 0.8 | Z84,8R0,8 | 0.14
84.9 | 0.8 | Z84,9R0,8 | 0.2 | 84.9 | 0.8 | Z84,9R0,8 | 0.18 | 84.9 | 0.8 | Z84,9R0,8 | 0.16 | 84.9 | 0.8 | Z84,9R0,8 | 0.14
85 | 0.8 | Z85,0R0,8 | 0.2 | 85 | 0.8 | Z85,0R0,8 | 0.18 | 85 | 0.8 | Z85,0R0,8 | 0.16 | 85 | 0.8 | Z85,0R0,8 | 0.14
85.1 | 0.8 | Z85,1R0,8 | 0.2 | 85.1 | 0.8 | Z85,1R0,8 | 0.18 | 85.1 | 0.8 | Z85,1R0,8 | 0.16 | 85.1 | 0.8 | Z85,1R0,8 | 0.14
85.2 | 0.8 | Z85,2R0,8 | 0.2 | 85.2 | 0.8 | Z85,2R0,8 | 0.18 | 85.2 | 0.8 | Z85,2R0,8 | 0.16 | 85.2 | 0.8 | Z85,2R0,8 | 0.14
85.3 | 0.8 | Z85,3R0,8 | 0.2 | 85.3 | 0.8 | Z85,3R0,8 | 0.18 | 85.3 | 0.8 | Z85,3R0,8 | 0.16 | 85.3 | 0.8 | Z85,3R0,8 | 0.14
85.4 | 0.8 | Z85,4R0,8 | 0.2 | 85.4 | 0.8 | Z85,4R0,8 | 0.18 | 85.4 | 0.8 | Z85,4R0,8 | 0.16 | 85.4 | 0.8 | Z85,4R0,8 | 0.14
85.5 | 0.8 | Z85,5R0,8 | 0.2 | 85.5 | 0.8 | Z85,5R0,8 | 0.18 | 85.5 | 0.8 | Z85,5R0,8 | 0.16 | 85.5 | 0.8 | Z85,5R0,8 | 0.14
85.6 | 0.8 | Z85,6R0,8 | 0.2 | 85.6 | 0.8 | Z85,6R0,8 | 0.18 | 85.6 | 0.8 | Z85,6R0,8 | 0.16 | 85.6 | 0.8 | Z85,6R0,8 | 0.14
85.7 | 0.8 | Z85,7R0,8 | 0.2 | 85.7 | 0.8 | Z85,7R0,8 | 0.18 | 85.7 | 0.8 | Z85,7R0,8 | 0.16 | 85.7 | 0.8 | Z85,7R0,8 | 0.14
85.8 | 0.8 | Z85,8R0,8 | 0.2 | 85.8 | 0.8 | Z85,8R0,8 | 0.18 | 85.8 | 0.8 | Z85,8R0,8 | 0.16 | 85.8 | 0.8 | Z85,8R0,8 | 0.14
85.9 | 0.8 | Z85,9R0,8 | 0.2 | 85.9 | 0.8 | Z85,9R0,8 | 0.18 | 85.9 | 0.8 | Z85,9R0,8 | 0.16 | 85.9 | 0.8 | Z85,9R0,8 | 0.14
86 | 0.8 | Z86,0R0,8 | 0.2 | 86 | 0.8 | Z86,0R0,8 | 0.18 | 86 | 0.8 | Z86,0R0,8 | 0.16 | 86 | 0.8 | Z86,0R0,8 | 0.14
86.1 | 0.8 | Z86,1R0,8 | 0.2 | 86.1 | 0.8 | Z86,1R0,8 | 0.18 | 86.1 | 0.8 | Z86,1R0,8 | 0.16 | 86.1 | 0.8 | Z86,1R0,8 | 0.14
86.2 | 0.8 | Z86,2R0,8 | 0.2 | 86.2 | 0.8 | Z86,2R0,8 | 0.18 | 86.2 | 0.8 | Z86,2R0,8 | 0.16 | 86.2 | 0.8 | Z86,2R0,8 | 0.14
86.3 | 0.8 | Z86,3R0,8 | 0.2 | 86.3 | 0.8 | Z86,3R0,8 | 0.18 | 86.3 | 0.8 | Z86,3R0,8 | 0.16 | 86.3 | 0.8 | Z86,3R0,8 | 0.14
86.4 | 0.8 | Z86,4R0,8 | 0.2 | 86.4 | 0.8 | Z86,4R0,8 | 0.18 | 86.4 | 0.8 | Z86,4R0,8 | 0.16 | 86.4 | 0.8 | Z86,4R0,8 | 0.14
86.5 | 0.8 | Z86,5R0,8 | 0.2 | 86.5 | 0.8 | Z86,5R0,8 | 0.18 | 86.5 | 0.8 | Z86,5R0,8 | 0.16 | 86.5 | 0.8 | Z86,5R0,8 | 0.14
86.6 | 0.8 | Z86,6R0,8 | 0.2 | 86.6 | 0.8 | Z86,6R0,8 | 0.18 | 86.6 | 0.8 | Z86,6R0,8 | 0.16 | 86.6 | 0.8 | Z86,6R0,8 | 0.14
86.7 | 0.8 | Z86,7R0,8 | 0.2 | 86.7 | 0.8 | Z86,7R0,8 | 0.18 | 86.7 | 0.8 | Z86,7R0,8 | 0.16 | 86.7 | 0.8 | Z86,7R0,8 | 0.14
86.8 | 0.8 | Z86,8R0,8 | 0.2 | 86.8 | 0.8 | Z86,8R0,8 | 0.18 | 86.8 | 0.8 | Z86,8R0,8 | 0.16 | 86.8 | 0.8 | Z86,8R0,8 | 0.14
86.9 | 0.8 | Z86,9R0,8 | 0.2 | 86.9 | 0.8 | Z86,9R0,8 | 0.18 | 86.9 | 0.8 | Z86,9R0,8 | 0.16 | 86.9 | 0.8 | Z86,9R0,8 | 0.14
87 | 0.8 | Z87,0R0,8 | 0.2 | 87 | 0.8 | Z87,0R0,8 | 0.18 | 87 | 0.8 | Z87,0R0,8 | 0.16 | 87 | 0.8 | Z87,0R0,8 | 0.14
87.1 | 0.8 | Z87,1R0,8 | 0.2 | 87.1 | 0.8 | Z87,1R0,8 | 0.18 | 87.1 | 0.8 | Z87,1R0,8 | 0.16 | 87.1 | 0.8 | Z87,1R0,8 | 0.14
87.2 | 0.8 | Z87,2R0,8 | 0.2 | 87.2 | 0.8 | Z87,2R0,8 | 0.18 | 87.2 | 0.8 | Z87,2R0,8 | 0.16 | 87.2 | 0.8 | Z87,2R0,8 | 0.14
87.3 | 0.8 | Z87,3R0,8 | 0.2 | 87.3 | 0.8 | Z87,3R0,8 | 0.18 | 87.3 | 0.8 | Z87,3R0,8 | 0.16 | 87.3 | 0.8 | Z87,3R0,8 | 0.14
87.4 | 0.8 | Z87,4R0,8 | 0.2 | 87.4 | 0.8 | Z87,4R0,8 | 0.18 | 87.4 | 0.8 | Z87,4R0,8 | 0.16 | 87.4 | 0.8 | Z87,4R0,8 | 0.14
87.5 | 0.8 | Z87,5R0,8 | 0.2 | 87.5 | 0.8 | Z87,5R0,8 | 0.18 | 87.5 | 0.8 | Z87,5R0,8 | 0.16 | 87.5 | 0.8 | Z87,5R0,8 | 0.14
87.6 | 0.8 | Z87,6R0,8 | 0.2 | 87.6 | 0.8 | Z87,6R0,8 | 0.18 | 87.6 | 0.8 | Z87,6R0,8 | 0.16 | 87.6 | 0.8 | Z87,6R0,8 | 0.14
87.7 | 0.8 | Z87,7R0,8 | 0.2 | 87.7 | 0.8 | Z87,7R0,8 | 0.18 | 87.7 | 0.8 | Z87,7R0,8 | 0.16 | 87.7 | 0.8 | Z87,7R0,8 | 0.14
87.8 | 0.8 | Z87,8R0,8 | 0.2 | 87.8 | 0.8 | Z87,8R0,8 | 0.18 | 87.8 | 0.8 | Z87,8R0,8 | 0.16 | 87.8 | 0.8 | Z87,8R0,8 | 0.14
87.9 | 0.8 | Z87,9R0,8 | 0.2 | 87.9 | 0.8 | Z87,9R0,8 | 0.18 | 87.9 | 0.8 | Z87,9R0,8 | 0.16 | 87.9 | 0.8 | Z87,9R0,8 | 0.14
88 | 0.8 | Z88,0R0,8 | 0.2 | 88 | 0.8 | Z88,0R0,8 | 0.18 | 88 | 0.8 | Z88,0R0,8 | 0.16 | 88 | 0.8 | Z88,0R0,8 | 0.14
88.1 | 0.8 | Z88,1R0,8 | 0.2 | 88.1 | 0.8 | Z88,1R0,8 | 0.18 | 88.1 | 0.8 | Z88,1R0,8 | 0.16 | 88.1 | 0.8 | Z88,1R0,8 | 0.14
88.2 | 0.8 | Z88,2R0,8 | 0.2 | 88.2 | 0.8 | Z88,2R0,8 | 0.18 | 88.2 | 0.8 | Z88,2R0,8 | 0.16 | 88.2 | 0.8 | Z88,2R0,8 | 0.14
88.3 | 0.8 | Z88,3R0,8 | 0.2 | 88.3 | 0.8 | Z88,3R0,8 | 0.18 | 88.3 | 0.8 | Z88,3R0,8 | 0.16 | 88.3 | 0.8 | Z88,3R0,8 | 0.14
88.4 | 0.8 | Z88,4R0,8 | 0.2 | 88.4 | 0.8 | Z88,4R0,8 | 0.18 | 88.4 | 0.8 | Z88,4R0,8 | 0.16 | 88.4 | 0.8 | Z88,4R0,8 | 0.14
88.5 | 0.8 | Z88,5R0,8 | 0.2 | 88.5 | 0.8 | Z88,5R0,8 | 0.18 | 88.5 | 0.8 | Z88,5R0,8 | 0.16 | 88.5 | 0.8 | Z88,5R0,8 | 0.14
88.6 | 0.8 | Z88,6R0,8 | 0.2 | 88.6 | 0.8 | Z88,6R0,8 | 0.18 | 88.6 | 0.8 | Z88,6R0,8 | 0.16 | 88.6 | 0.8 | Z88,6R0,8 | 0.14
88.7 | 0.8 | Z88,7R0,8 | 0.2 | 88.7 | 0.8 | Z88,7R0,8 | 0.18 | 88.7 | 0.8 | Z88,7R0,8 | 0.16 | 88.7 | 0.8 | Z88,7R0,8 | 0.14
88.8 | 0.8 | Z88,8R0,8 | 0.2 | 88.8 | 0.8 | Z88,8R0,8 | 0.18 | 88.8 | 0.8 | Z88,8R0,8 | 0.16 | 88.8 | 0.8 | Z88,8R0,8 | 0.14
88.9 | 0.8 | Z88,9R0,8 | 0.2 | 88.9 | 0.8 | Z88,9R0,8 | 0.18 | 88.9 | 0.8 | Z88,9R0,8 | 0.16 | 88.9 | 0.8 | Z88,9R0,8 | 0.14
89 | 0.8 | Z89,0R0,8 | 0.2 | 89 | 0.8 | Z89,0R0,8 | 0.18 | 89 | 0.8 | Z89,0R0,8 | 0.16 | 89 | 0.8 | Z89,0R0,8 | 0.14
89.1 | 0.8 | Z89,1R0,8 | 0.2 | 89.1 | 0.8 | Z89,1R0,8 | 0.18 | 89.1 | 0.8 | Z89,1R0,8 | 0.16 | 89.1 | 0.8 | Z89,1R0,8 | 0.14
89.2 | 0.8 | Z89,2R0,8 | 0.2 | 89.2 | 0.8 | Z89,2R0,8 | 0.18 | 89.2 | 0.8 | Z89,2R0,8 | 0.16 | 89.2 | 0.8 | Z89,2R0,8 | 0.14
89.3 | 0.8 | Z89,3R0,8 | 0.2 | 89.3 | 0.8 | Z89,3R0,8 | 0.18 | 89.3 | 0.8 | Z89,3R0,8 | 0.16 | 89.3 | 0.8 | Z89,3R0,8 | 0.14
89.4 | 0.8 | Z89,4R0,8 | 0.2 | 89.4 | 0.8 | Z89,4R0,8 | 0.18 | 89.4 | 0.8 | Z89,4R0,8 | 0.16 | 89.4 | 0.8 | Z89,4R0,8 | 0.14
89.5 | 0.8 | Z89,5R0,8 | 0.2 | 89.5 | 0.8 | Z89,5R0,8 | 0.18 | 89.5 | 0.8 | Z89,5R0,8 | 0.16 | 89.5 | 0.8 | Z89,5R0,8 | 0.14
89.6 | 0.8 | Z89,6R0,8 | 0.2 | 89.6 | 0.8 | Z89,6R0,8 | 0.18 | 89.6 | 0.8 | Z89,6R0,8 | 0.16 | 89.6 | 0.8 | Z89,6R0,8 | 0.14
89.7 | 0.8 | Z89,7R0,8 | 0.2 | 89.7 | 0.8 | Z89,7R0,8 | 0.18 | 89.7 | 0.8 | Z89,7R0,8 | 0.16 | 89.7 | 0.8 | Z89,7R0,8 | 0.14
89.8 | 0.8 | Z89,8R0,8 | 0.2 | 89.8 | 0.8 | Z89,8R0,8 | 0.18 | 89.8 | 0.8 | Z89,8R0,8 | 0.16 | 89.8 | 0.8 | Z89,8R0,8 | 0.14
89.9 | 0.8 | Z89,9R0,8 | 0.2 | 89.9 | 0.8 | Z89,9R0,8 | 0.18 | 89.9 | 0.8 | Z89,9R0,8 | 0.16 | 89.9 | 0.8 | Z89,9R0,8 | 0.14
90 | 0.8 | Z90,0R0,8 | 0.2 | 90 | 0.8 | Z90,0R0,8 | 0.18 | 90 | 0.8 | Z90,0R0,8 | 0.16 | 90 | 0.8 | Z90,0R0,8 | 0.14
90.1 | 0.8 | Z90,1R0,8 | 0.2 | 90.1 | 0.8 | Z90,1R0,8 | 0.18 | 90.1 | 0.8 | Z90,1R0,8 | 0.16 | 90.1 | 0.8 | Z90,1R0,8 | 0.14
90.2 | 0.8 | Z90,2R0,8 | 0.2 | 90.2 | 0.8 | Z90,2R0,8 | 0.18 | 90.2 | 0.8 | Z90,2R0,8 | 0.16 | 90.2 | 0.8 | Z90,2R0,8 | 0.14
90.3 | 0.8 | Z90,3R0,8 | 0.2 | 90.3 | 0.8 | Z90,3R0,8 | 0.18 | 90.3 | 0.8 | Z90,3R0,8 | 0.16 | 90.3 | 0.8 | Z90,3R0,8 | 0.14
90.4 | 0.8 | Z90,4R0,8 | 0.2 | 90.4 | 0.8 | Z90,4R0,8 | 0.18 | 90.4 | 0.8 | Z90,4R0,8 | 0.16 | 90.4 | 0.8 | Z90,4R0,8 | 0.14
90.5 | 0.8 | Z90,5R0,8 | 0.2 | 90.5 | 0.8 | Z90,5R0,8 | 0.18 | 90.5 | 0.8 | Z90,5R0,8 | 0.16 | 90.5 | 0.8 | Z90,5R0,8 | 0.14
90.6 | 0.8 | Z90,6R0,8 | 0.2 | 90.6 | 0.8 | Z90,6R0,8 | 0.18 | 90.6 | 0.8 | Z90,6R0,8 | 0.16 | 90.6 | 0.8 | Z90,6R0,8 | 0.14
90.7 | 0.8 | Z90,7R0,8 | 0.2 | 90.7 | 0.8 | Z90,7R0,8 | 0.18 | 90.7 | 0.8 | Z90,7R0,8 | 0.16 | 90.7 | 0.8 | Z90,7R0,8 | 0.14
90.8 | 0.8 | Z90,8R0,8 | 0.2 | 90.8 | 0.8 | Z90,8R0,8 | 0.18 | 90.8 | 0.8 | Z90,8R0,8 | 0.16 | 90.8 | 0.8 | Z90,8R0,8 | 0.14
90.9 | 0.8 | Z90,9R0,8 | 0.2 | 90.9 | 0.8 | Z90,9R0,8 | 0.18 | 90.9 | 0.8 | Z90,9R0,8 | 0.16 | 90.9 | 0.8 | Z90,9R0,8 | 0.14
91 | 0.8 | Z91,0R0,8 | 0.2 | 91 | 0.8 | Z91,0R0,8 | 0.18 | 91 | 0.8 | Z91,0R0,8 | 0.16 | 91 | 0.8 | Z91,0R0,8 | 0.14
91.1 | 0.8 | Z91,1R0,8 | 0.2 | 91.1 | 0.8 | Z91,1R0,8 | 0.18 | 91.1 | 0.8 | Z91,1R0,8 | 0.16 | 91.1 | 0.8 | Z91,1R0,8 | 0.14
91.2 | 0.8 | Z91,2R0,8 | 0.2 | 91.2 | 0.8 | Z91,2R0,8 | 0.18 | 91.2 | 0.8 | Z91,2R0,8 | 0.16 | 91.2 | 0.8 | Z91,2R0,8 | 0.14
91.3 | 0.8 | Z91,3R0,8 | 0.2 | 91.3 | 0.8 | Z91,3R0,8 | 0.18 | 91.3 | 0.8 | Z91,3R0,8 | 0.16 | 91.3 | 0.8 | Z91,3R0,8 | 0.14
91.4 | 0.8 | Z91,4R0,8 | 0.2 | 91.4 | 0.8 | Z91,4R0,8 | 0.18 | 91.4 | 0.8 | Z91,4R0,8 | 0.16 | 91.4 | 0.8 | Z91,4R0,8 | 0.14
91.5 | 0.8 | Z91,5R0,8 | 0.2 | 91.5 | 0.8 | Z91,5R0,8 | 0.18 | 91.5 | 0.8 | Z91,5R0,8 | 0.16 | 91.5 | 0.8 | Z91,5R0,8 | 0.14
91.6 | 0.8 | Z91,6R0,8 | 0.2 | 91.6 | 0.8 | Z91,6R0,8 | 0.18 | 91.6 | 0.8 | Z91,6R0,8 | 0.16 | 91.6 | 0.8 | Z91,6R0,8 | 0.14
91.7 | 0.8 | Z91,7R0,8 | 0.2 | 91.7 | 0.8 | Z91,7R0,8 | 0.18 | 91.7 | 0.8 | Z91,7R0,8 | 0.16 | 91.7 | 0.8 | Z91,7R0,8 | 0.14
91.8 | 0.8 | Z91,8R0,8 | 0.2 | 91.8 | 0.8 | Z91,8R0,8 | 0.18 | 91.8 | 0.8 | Z91,8R0,8 | 0.16 | 91.8 | 0.8 | Z91,8R0,8 | 0.14
91.9 | 0.8 | Z91,9R0,8 | 0.2 | 91.9 | 0.8 | Z91,9R0,8 | 0.18 | 91.9 | 0.8 | Z91,9R0,8 | 0.16 | 91.9 | 0.8 | Z91,9R0,8 | 0.14
92 | 0.8 | Z92,0R0,8 | 0.2 | 92 | 0.8 | Z92,0R0,8 | 0.18 | 92 | 0.8 | Z92,0R0,8 | 0.16 | 92 | 0.8 | Z92,0R0,8 | 0.14
92.1 | 0.8 | Z92,1R0,8 | 0.2 | 92.1 | 0.8 | Z92,1R0,8 | 0.18 | 92.1 | 0.8 | Z92,1R0,8 | 0.16 | 92.1 | 0.8 | Z92,1R0,8 | 0.14
92.2 | 0.8 | Z92,2R0,8 | 0.2 | 92.2 | 0.8 | Z92,2R0,8 | 0.18 | 92.2 | 0.8 | Z92,2R0,8 | 0.16 | 92.2 | 0.8 | Z92,2R0,8 | 0.14
92.3 | 0.8 | Z92,3R0,8 | 0.2 | 92.3 | 0.8 | Z92,3R0,8 | 0.18 | 92.3 | 0.8 | Z92,3R0,8 | 0.16 | 92.3 | 0.8 | Z92,3R0,8 | 0.14
92.4 | 0.8 | Z92,4R0,8 | 0.2 | 92.4 | 0.8 | Z92,4R0,8 | 0.18 | 92.4 | 0.8 | Z92,4R0,8 | 0.16 | 92.4 | 0.8 | Z92,4R0,8 | 0.14
92.5 | 0.8 | Z92,5R0,8 | 0.2 | 92.5 | 0.8 | Z92,5R0,8 | 0.18 | 92.5 | 0.8 | Z92,5R0,8 | 0.16 | 92.5 | 0.8 | Z92,5R0,8 | 0.14
92.6 | 0.8 | Z92,6R0,8 | 0.2 | 92.6 | 0.8 | Z92,6R0,8 | 0.18 | 92.6 | 0.8 | Z92,6R0,8 | 0.16 | 92.6 | 0.8 | Z92,6R0,8 | 0.14
92.7 | 0.8 | Z92,7R0,8 | 0.2 | 92.7 | 0.8 | Z92,7R0,8 | 0.18 | 92.7 | 0.8 | Z92,7R0,8 | 0.16 | 92.7 | 0.8 | Z92,7R0,8 | 0.14
92.8 | 0.8 | Z92,8R0,8 | 0.2 | 92.8 | 0.8 | Z92,8R0,8 | 0.18 | 92.8 | 0.8 | Z92,8R0,8 | 0.16 | 92.8 | 0.8 | Z92,8R0,8 | 0.14
92.9 | 0.8 | Z92,9R0,8 | 0.2 | 92.9 | 0.8 | Z92,9R0,8 | 0.18 | 92.9 | 0.8 | Z92,9R0,8 | 0.16 | 92.9 | 0.8 | Z92,9R0,8 | 0.14
93 | 0.8 | Z93,0R0,8 | 0.2 | 93 | 0.8 | Z93,0R0,8 | 0.18 | 93 | 0.8 | Z93,0R0,8 | 0.16 | 93 | 0.8 | Z93,0R0,8 | 0.14
93.1 | 0.8 | Z93,1R0,8 | 0.2 | 93.1 | 0.8 | Z93,1R0,8 | 0.18 | 93.1 | 0.8 | Z93,1R0,8 | 0.16 | 93.1 | 0.8 | Z93,1R0,8 | 0.14
93.2 | 0.8 | Z93,2R0,8 | 0.2 | 93.2 | 0.8 | Z93,2R0,8 | 0.18 | 93.2 | 0.8 | Z93,2R0,8 | 0.16 | 93.2 | 0.8 | Z93,2R0,8 | 0.14
93.3 | 0.8 | Z93,3R0,8 | 0.2 | 93.3 | 0.8 | Z93,3R0,8 | 0.18 | 93.3 | 0.8 | Z93,3R0,8 | 0.16 | 93.3 | 0.8 | Z93,3R0,8 | 0.14
93.4 | 0.8 | Z93,4R0,8 | 0.2 | 93.4 | 0.8 | Z93,4R0,8 | 0.18 | 93.4 | 0.8 | Z93,4R0,8 | 0.16 | 93.4 | 0.8 | Z93,4R0,8 | 0.14
93.5 | 0.8 | Z93,5R0,8 | 0.2 | 93.5 | 0.8 | Z93,5R0,8 | 0.18 | 93.5 | 0.8 | Z93,5R0,8 | 0.16 | 93.5 | 0.8 | Z93,5R0,8 | 0.14
93.6 | 0.8 | Z93,6R0,8 | 0.2 | 93.6 | 0.8 | Z93,6R0,8 | 0.18 | 93.6 | 0.8 | Z93,6R0,8 | 0.16 | 93.6 | 0.8 | Z93,6R0,8 | 0.14
93.7 | 0.8 | Z93,7R0,8 | 0.2 | 93.7 | 0.8 | Z93,7R0,8 | 0.18 | 93.7 | 0.8 | Z93,7R0,8 | 0.16 | 93.7 | 0.8 | Z93,7R0,8 | 0.14
93.8 | 0.8 | Z93,8R0,8 | 0.2 | 93.8 | 0.8 | Z93,8R0,8 | 0.18 | 93.8 | 0.8 | Z93,8R0,8 | 0.16 | 93.8 | 0.8 | Z93,8R0,8 | 0.14
93.9 | 0.8 | Z93,9R0,8 | 0.2 | 93.9 | 0.8 | Z93,9R0,8 | 0.18 | 93.9 | 0.8 | Z93,9R0,8 | 0.16 | 93.9 | 0.8 | Z93,9R0,8 | 0.14
94 | 0.8 | Z94,0R0,8 | 0.2 | 94 | 0.8 | Z94,0R0,8 | 0.18 | 94 | 0.8 | Z94,0R0,8 | 0.16 | 94 | 0.8 | Z94,0R0,8 | 0.14
94.1 | 0.8 | Z94,1R0,8 | 0.2 | 94.1 | 0.8 | Z94,1R0,8 | 0.18 | 94.1 | 0.8 | Z94,1R0,8 | 0.16 | 94.1 | 0.8 | Z94,1R0,8 | 0.14
94.2 | 0.8 | Z94,2R0,8 | 0.2 | 94.2 | 0.8 | Z94,2R0,8 | 0.18 | 94.2 | 0.8 | Z94,2R0,8 | 0.16 | 94.2 | 0.8 | Z94,2R0,8 | 0.14
94.3 | 0.8 | Z94,3R0,8 | 0.2 | 94.3 | 0.8 | Z94,3R0,8 | 0.18 | 94.3 | 0.8 | Z94,3R0,8 | 0.16 | 94.3 | 0.8 | Z94,3R0,8 | 0.14
94.4 | 0.8 | Z94,4R0,8 | 0.2 | 94.4 | 0.8 | Z94,4R0,8 | 0.18 | 94.4 | 0.8 | Z94,4R0,8 | 0.16 | 94.4 | 0.8 | Z94,4R0,8 | 0.14
94.5 | 0.8 | Z94,5R0,8 | 0.2 | 94.5 | 0.8 | Z94,5R0,8 | 0.18 | 94.5 | 0.8 | Z94,5R0,8 | 0.16 | 94.5 | 0.8 | Z94,5R0,8 | 0.14
94.6 | 0.8 | Z94,6R0,8 | 0.2 | 94.6 | 0.8 | Z94,6R0,8 | 0.18 | 94.6 | 0.8 | Z94,6R0,8 | 0.16 | 94.6 | 0.8 | Z94,6R0,8 | 0.14
94.7 | 0.8 | Z94,7R0,8 | 0.2 | 94.7 | 0.8 | Z94,7R0,8 | 0.18 | 94.7 | 0.8 | Z94,7R0,8 | 0.16 | 94.7 | 0.8 | Z94,7R0,8 | 0.14
94.8 | 0.8 | Z94,8R0,8 | 0.2 | 94.8 | 0.8 | Z94,8R0,8 | 0.18 | 94.8 | 0.8 | Z94,8R0,8 | 0.16 | 94.8 | 0.8 | Z94,8R0,8 | 0.14
94.9 | 0.8 | Z94,9R0,8 | 0.2 | 94.9 | 0.8 | Z94,9R0,8 | 0.18 | 94.9 | 0.8 | Z94,9R0,8 | 0.16 | 94.9 | 0.8 | Z94,9R0,8 | 0.14
95 | 0.8 | Z95,0R0,8 | 0.2 | 95 | 0.8 | Z95,0R0,8 | 0.18 | 95 | 0.8 | Z95,0R0,8 | 0.16 | 95 | 0.8 | Z95,0R0,8 | 0.14
95.1 | 0.8 | Z95,1R0,8 | 0.2 | 95.1 | 0.8 | Z95,1R0,8 | 0.18 | 95.1 | 0.8 | Z95,1R0,8 | 0.16 | 95.1 | 0.8 | Z95,1R0,8 | 0.14
95.2 | 0.8 | Z95,2R0,8 | 0.2 | 95.2 | 0.8 | Z95,2R0,8 | 0.18 | 95.2 | 0.8 | Z95,2R0,8 | 0.16 | 95.2 | 0.8 | Z95,2R0,8 | 0.14
95.3 | 0.8 | Z95,3R0,8 | 0.2 | 95.3 | 0.8 | Z95,3R0,8 | 0.18 | 95.3 | 0.8 | Z95,3R0,8 | 0.16 | 95.3 | 0.8 | Z95,3R0,8 | 0.14
95.4 | 0.8 | Z95,4R0,8 | 0.2 | 95.4 | 0.8 | Z95,4R0,8 | 0.18 | 95.4 | 0.8 | Z95,4R0,8 | 0.16 | 95.4 | 0.8 | Z95,4R0,8 | 0.14
95.5 | 0.8 | Z95,5R0,8 | 0.2 | 95.5 | 0.8 | Z95,5R0,8 | 0.18 | 95.5 | 0.8 | Z95,5R0,8 | 0.16 | 95.5 | 0.8 | Z95,5R0,8 | 0.14
95.6 | 0.8 | Z95,6R0,8 | 0.2 | 95.6 | 0.8 | Z95,6R0,8 | 0.18 | 95.6 | 0.8 | Z95,6R0,8 | 0.16 | 95.6 | 0.8 | Z95,6R0,8 | 0.14
95.7 | 0.8 | Z95,7R0,8 | 0.2 | 95.7 | 0.8 | Z95,7R0,8 | 0.18 | 95.7 | 0.8 | Z95,7R0,8 | 0.16 | 95.7 | 0.8 | Z95,7R0,8 | 0.14
95.8 | 0.8 | Z95,8R0,8 | 0.2 | 95.8 | 0.8 | Z95,8R0,8 | 0.18 | 95.8 | 0.8 | Z95,8R0,8 | 0.16 | 95.8 | 0.8 | Z95,8R0,8 | 0.14
95.9 | 0.8 | Z95,9R0,8 | 0.2 | 95.9 | 0.8 | Z95,9R0,8 | 0.18 | 95.9 | 0.8 | Z95,9R0,8 | 0.16 | 95.9 | 0.8 | Z95,9R0,8 | 0.14
96 | 0.8 | Z96,0R0,8 | 0.2 | 96 | 0.8 | Z96,0R0,8 | 0.18 | 96 | 0.8 | Z96,0R0,8 | 0.16 | 96 | 0.8 | Z96,0R0,8 | 0.14
96.1 | 0.8 | Z96,1R0,8 | 0.2 | 96.1 | 0.8 | Z96,1R0,8 | 0.18 | 96.1 | 0.8 | Z96,1R0,8 | 0.16 | 96.1 | 0.8 | Z96,1R0,8 | 0.14
96.2 | 0.8 | Z96,2R0,8 | 0.2 | 96.2 | 0.8 | Z96,2R0,8 | 0.18 | 96.2 | 0.8 | Z96,2R0,8 | 0.16 | 96.2 | 0.8 | Z96,2R0,8 | 0.14
96.3 | 0.8 | Z96,3R0,8 | 0.2 | 96.3 | 0.8 | Z96,3R0,8 | 0.18 | 96.3 | 0.8 | Z96,3R0,8 | 0.16 | 96.3 | 0.8 | Z96,3R0,8 | 0.14
96.4 | 0.8 | Z96,4R0,8 | 0.2 | 96.4 | 0.8 | Z96,4R0,8 | 0.18 | 96.4 | 0.8 | Z96,4R0,8 | 0.16 | 96.4 | 0.8 | Z96,4R0,8 | 0.14
96.5 | 0.8 | Z96,5R0,8 | 0.2 | 96.5 | 0.8 | Z96,5R0,8 | 0.18 | 96.5 | 0.8 | Z96,5R0,8 | 0.16 | 96.5 | 0.8 | Z96,5R0,8 | 0.14
96.6 | 0.8 | Z96,6R0,8 | 0.2 | 96.6 | 0.8 | Z96,6R0,8 | 0.18 | 96.6 | 0.8 | Z96,6R0,8 | 0.16 | 96.6 | 0.8 | Z96,6R0,8 | 0.14
96.7 | 0.8 | Z96,7R0,8 | 0.2 | 96.7 | 0.8 | Z96,7R0,8 | 0.18 | 96.7 | 0.8 | Z96,7R0,8 | 0.16 | 96.7 | 0.8 | Z96,7R0,8 | 0.14
96.8 | 0.8 | Z96,8R0,8 | 0.2 | 96.8 | 0.8 | Z96,8R0,8 | 0.18 | 96.8 | 0.8 | Z96,8R0,8 | 0.16 | 96.8 | 0.8 | Z96,8R0,8 | 0.14
96.9 | 0.8 | Z96,9R0,8 | 0.2 | 96.9 | 0.8 | Z96,9R0,8 | 0.18 | 96.9 | 0.8 | Z96,9R0,8 | 0.16 | 96.9 | 0.8 | Z96,9R0,8 | 0.14
97 | 0.8 | Z97,0R0,8 | 0.2 | 97 | 0.8 | Z97,0R0,8 | 0.18 | 97 | 0.8 | Z97,0R0,8 | 0.16 | 97 | 0.8 | Z97,0R0,8 | 0.14
97.1 | 0.8 | Z97,1R0,8 | 0.2 | 97.1 | 0.8 | Z97,1R0,8 | 0.18 | 97.1 | 0.8 | Z97,1R0,8 | 0.16 | 97.1 | 0.8 | Z97,1R0,8 | 0.14
97.2 | 0.8 | Z97,2R0,8 | 0.2 | 97.2 | 0.8 | Z97,2R0,8 | 0.18 | 97.2 | 0.8 | Z97,2R0,8 | 0.16 | 97.2 | 0.8 | Z97,2R0,8 | 0.14
97.3 | 0.8 | Z97,3R0,8 | 0.2 | 97.3 | 0.8 | Z97,3R0,8 | 0.18 | 97.3 | 0.8 | Z97,3R0,8 | 0.16 | 97.3 | 0.8 | Z97,3R0,8 | 0.14
97.4 | 0.8 | Z97,4R0,8 | 0.2 | 97.4 | 0.8 | Z97,4R0,8 | 0.18 | 97.4 | 0.8 | Z97,4R0,8 | 0.16 | 97.4 | 0.8 | Z97,4R0,8 | 0.14
97.5 | 0.8 | Z97,5R0,8 | 0.2 | 97.5 | 0.8 | Z97,5R0,8 | 0.18 | 97.5 | 0.8 | Z97,5R0,8 | 0.16 | 97.5 | 0.8 | Z97,5R0,8 | 0.14
97.6 | 0.8 | Z97,6R0,8 | 0.2 | 97.6 | 0.8 | Z97,6R0,8 | 0.18 | 97.6 | 0.8 | Z97,6R0,8 | 0.16 | 97.6 | 0.8 | Z97,6R0,8 | 0.14
97.7 | 0.8 | Z97,7R0,8 | 0.2 | 97.7 | 0.8 | Z97,7R0,8 | 0.18 | 97.7 | 0.8 | Z97,7R0,8 | 0.16 | 97.7 | 0.8 | Z97,7R0,8 | 0.14
97.8 | 0.8 | Z97,8R0,8 | 0.2 | 97.8 | 0.8 | Z97,8R0,8 | 0.18 | 97.8 | 0.8 | Z97,8R0,8 | 0.16 | 97.8 | 0.8 | Z97,8R0,8 | 0.14
97.9 | 0.8 | Z97,9R0,8 | 0.2 | 97.9 | 0.8 | Z97,9R0,8 | 0.18 | 97.9 | 0.8 | Z97,9R0,8 | 0.16 | 97.9 | 0.8 | Z97,9R0,8 | 0.14
98 | 0.8 | Z98,0R0,8 | 0.2 | 98 | 0.8 | Z98,0R0,8 | 0.18 | 98 | 0.8 | Z98,0R0,8 | 0.16 | 98 | 0.8 | Z98,0R0,8 | 0.14
98.1 | 0.8 | Z98,1R0,8 | 0.2 | 98.1 | 0.8 | Z98,1R0,8 | 0.18 | 98.1 | 0.8 | Z98,1R0,8 | 0.16 | 98.1 | 0.8 | Z98,1R0,8 | 0.14
98.2 | 0.8 | Z98,2R0,8 | 0.2 | 98.2 | 0.8 | Z98,2R0,8 | 0.18 | 98.2 | 0.8 | Z98,2R0,8 | 0.16 | 98.2 | 0.8 | Z98,2R0,8 | 0.14
98.3 | 0.8 | Z98,3R0,8 | 0.2 | 98.3 | 0.8 | Z98,3R0,8 | 0.18 | 98.3 | 0.8 | Z98,3R0,8 | 0.16 | 98.3 | 0.8 | Z98,3R0,8 | 0.14
98.4 | 0.8 | Z98,4R0,8 | 0.2 | 98.4 | 0.8 | Z98,4R0,8 | 0.18 | 98.4 | 0.8 | Z98,4R0,8 | 0.16 | 98.4 | 0.8 | Z98,4R0,8 | 0.14
98.5 | 0.8 | Z98,5R0,8 | 0.2 | 98.5 | 0.8 | Z98,5R0,8 | 0.18 | 98.5 | 0.8 | Z98,5R0,8 | 0.16 | 98.5 | 0.8 | Z98,5R0,8 | 0.14
98.6 | 0.8 | Z98,6R0,8 | 0.2 | 98.6 | 0.8 | Z98,6R0,8 | 0.18 | 98.6 | 0.8 | Z98,6R0,8 | 0.16 | 98.6 | 0.8 | Z98,6R0,8 | 0.14
98.7 | 0.8 | Z98,7R0,8 | 0.2 | 98.7 | 0.8 | Z98,7R0,8 | 0.18 | 98.7 | 0.8 | Z98,7R0,8 | 0.16 | 98.7 | 0.8 | Z98,7R0,8 | 0.14
98.8 | 0.8 | Z98,8R0,8 | 0.2 | 98.8 | 0.8 | Z98,8R0,8 | 0.18 | 98.8 | 0.8 | Z98,8R0,8 | 0.16 | 98.8 | 0.8 | Z98,8R0,8 | 0.14
98.9 | 0.8 | Z98,9R0,8 | 0.2 | 98.9 | 0.8 | Z98,9R0,8 | 0.18 | 98.9 | 0.8 | Z98,9R0,8 | 0.16 | 98.9 | 0.8 | Z98,9R0,8 | 0.14
99 | 0.8 | Z99,0R0,8 | 0.2 | 99 | 0.8 | Z99,0R0,8 | 0.18 | 99 | 0.8 | Z99,0R0,8 | 0.16 | 99 | 0.8 | Z99,0R0,8 | 0.14
99.1 | 0.8 | Z99,1R0,8 | 0.2 | 99.1 | 0.8 | Z99,1R0,8 | 0.18 | 99.1 | 0.8 | Z99,1R0,8 | 0.16 | 99.1 | 0.8 | Z99,1R0,8 | 0.14
99.2 | 0.8 | Z99,2R0,8 | 0.2 | 99.2 | 0.8 | Z99,2R0,8 | 0.18 | 99.2 | 0.8 | Z99,2R0,8 | 0.16 | 99.2 | 0.8 | Z99,2R0,8 | 0.14
99.3 | 0.8 | Z99,3R0,8 | 0.2 | 99.3 | 0.8 | Z99,3R0,8 | 0.18 | 99.3 | 0.8 | Z99,3R0,8 | 0.16 | 99.3 | 0.8 | Z99,3R0,8 | 0.14
99.4 | 0.8 | Z99,4R0,8 | 0.2 | 99.4 | 0.8 | Z99,4R0,8 | 0.18 | 99.4 | 0.8 | Z99,4R0,8 | 0.16 | 99.4 | 0.8 | Z99,4R0,8 | 0.14
99.5 | 0.8 | Z99,5R0,8 | 0.2 | 99.5 | 0.8 | Z99,5R0,8 | 0.18 | 99.5 | 0.8 | Z99,5R0,8 | 0.16 | 99.5 | 0.8 | Z99,5R0,8 | 0.14
99.6 | 0.8 | Z99,6R0,8 | 0.2 | 99.6 | 0.8 | Z99,6R0,8 | 0.18 | 99.6 | 0.8 | Z99,6R0,8 | 0.16 | 99.6 | 0.8 | Z99,6R0,8 | 0.14
99.7 | 0.8 | Z99,7R0,8 | 0.2 | 99.7 | 0.8 | Z99,7R0,8 | 0.18 | 99.7 | 0.8 | Z99,7R0,8 | 0.16 | 99.7 | 0.8 | Z99,7R0,8 | 0.14
99.8 | 0.8 | Z99,8R0,8 | 0.2 | 99.8 | 0.8 | Z99,8R0,8 | 0.18 | 99.8 | 0.8 | Z99,8R0,8 | 0.16 | 99.8 | 0.8 | Z99,8R0,8 | 0.14
99.9 | 0.8 | Z99,9R0,8 | 0.2 | 99.9 | 0.8 | Z99,9R0,8 | 0.18 | 99.9 | 0.8 | Z99,9R0,8 | 0.16 | 99.9 | 0.8 | Z99,9R0,8 | 0.14
100 | 0.8 | Z100,0R0,8 | 0.2 | 100 | 0.8 | Z100,0R0,8 | 0.18 | 100 | 0.8 | Z100,0R0,8 | 0.16 | 100 | 0.8 | Z100,0R0,8 | 0.14
0 | 0.9 | Z0,0R0,9 | 0.89 | 0 | 0.9 | Z0,0R0,9 | 0.75 | 0 | 0.9 | Z0,0R0,9 | 0.58 | 0 | 0.9 | Z0,0R0,9 | 0.47
0.1 | 0.9 | Z0,1R0,9 | 0.89 | 0.1 | 0.9 | Z0,1R0,9 | 0.75 | 0.1 | 0.9 | Z0,1R0,9 | 0.58 | 0.1 | 0.9 | Z0,1R0,9 | 0.47
0.2 | 0.9 | Z0,2R0,9 | 0.89 | 0.2 | 0.9 | Z0,2R0,9 | 0.75 | 0.2 | 0.9 | Z0,2R0,9 | 0.58 | 0.2 | 0.9 | Z0,2R0,9 | 0.47
0.3 | 0.9 | Z0,3R0,9 | 0.89 | 0.3 | 0.9 | Z0,3R0,9 | 0.75 | 0.3 | 0.9 | Z0,3R0,9 | 0.58 | 0.3 | 0.9 | Z0,3R0,9 | 0.47
0.4 | 0.9 | Z0,4R0,9 | 0.89 | 0.4 | 0.9 | Z0,4R0,9 | 0.75 | 0.4 | 0.9 | Z0,4R0,9 | 0.58 | 0.4 | 0.9 | Z0,4R0,9 | 0.47
0.5 | 0.9 | Z0,5R0,9 | 0.89 | 0.5 | 0.9 | Z0,5R0,9 | 0.75 | 0.5 | 0.9 | Z0,5R0,9 | 0.58 | 0.5 | 0.9 | Z0,5R0,9 | 0.47
0.6 | 0.9 | Z0,6R0,9 | 0.89 | 0.6 | 0.9 | Z0,6R0,9 | 0.75 | 0.6 | 0.9 | Z0,6R0,9 | 0.58 | 0.6 | 0.9 | Z0,6R0,9 | 0.47
0.7 | 0.9 | Z0,7R0,9 | 0.89 | 0.7 | 0.9 | Z0,7R0,9 | 0.75 | 0.7 | 0.9 | Z0,7R0,9 | 0.58 | 0.7 | 0.9 | Z0,7R0,9 | 0.47
0.8 | 0.9 | Z0,8R0,9 | 0.89 | 0.8 | 0.9 | Z0,8R0,9 | 0.75 | 0.8 | 0.9 | Z0,8R0,9 | 0.58 | 0.8 | 0.9 | Z0,8R0,9 | 0.47
0.9 | 0.9 | Z0,9R0,9 | 0.89 | 0.9 | 0.9 | Z0,9R0,9 | 0.75 | 0.9 | 0.9 | Z0,9R0,9 | 0.58 | 0.9 | 0.9 | Z0,9R0,9 | 0.47
1 | 0.9 | Z1,0R0,9 | 0.89 | 1 | 0.9 | Z1,0R0,9 | 0.75 | 1 | 0.9 | Z1,0R0,9 | 0.58 | 1 | 0.9 | Z1,0R0,9 | 0.47
1.1 | 0.9 | Z1,1R0,9 | 0.87 | 1.1 | 0.9 | Z1,1R0,9 | 0.74 | 1.1 | 0.9 | Z1,1R0,9 | 0.57 | 1.1 | 0.9 | Z1,1R0,9 | 0.46
1.2 | 0.9 | Z1,2R0,9 | 0.85 | 1.2 | 0.9 | Z1,2R0,9 | 0.72 | 1.2 | 0.9 | Z1,2R0,9 | 0.56 | 1.2 | 0.9 | Z1,2R0,9 | 0.46
1.3 | 0.9 | Z1,3R0,9 | 0.83 | 1.3 | 0.9 | Z1,3R0,9 | 0.71 | 1.3 | 0.9 | Z1,3R0,9 | 0.55 | 1.3 | 0.9 | Z1,3R0,9 | 0.45
1.4 | 0.9 | Z1,4R0,9 | 0.81 | 1.4 | 0.9 | Z1,4R0,9 | 0.7 | 1.4 | 0.9 | Z1,4R0,9 | 0.54 | 1.4 | 0.9 | Z1,4R0,9 | 0.45
1.5 | 0.9 | Z1,5R0,9 | 0.8 | 1.5 | 0.9 | Z1,5R0,9 | 0.69 | 1.5 | 0.9 | Z1,5R0,9 | 0.54 | 1.5 | 0.9 | Z1,5R0,9 | 0.44
1.6 | 0.9 | Z1,6R0,9 | 0.78 | 1.6 | 0.9 | Z1,6R0,9 | 0.67 | 1.6 | 0.9 | Z1,6R0,9 | 0.52 | 1.6 | 0.9 | Z1,6R0,9 | 0.43
1.7 | 0.9 | Z1,7R0,9 | 0.76 | 1.7 | 0.9 | Z1,7R0,9 | 0.65 | 1.7 | 0.9 | Z1,7R0,9 | 0.51 | 1.7 | 0.9 | Z1,7R0,9 | 0.43
1.8 | 0.9 | Z1,8R0,9 | 0.73 | 1.8 | 0.9 | Z1,8R0,9 | 0.64 | 1.8 | 0.9 | Z1,8R0,9 | 0.5 | 1.8 | 0.9 | Z1,8R0,9 | 0.42
1.9 | 0.9 | Z1,9R0,9 | 0.72 | 1.9 | 0.9 | Z1,9R0,9 | 0.62 | 1.9 | 0.9 | Z1,9R0,9 | 0.49 | 1.9 | 0.9 | Z1,9R0,9 | 0.42
2 | 0.9 | Z2,0R0,9 | 0.7 | 2 | 0.9 | Z2,0R0,9 | 0.61 | 2 | 0.9 | Z2,0R0,9 | 0.48 | 2 | 0.9 | Z2,0R0,9 | 0.41
2.1 | 0.9 | Z2,1R0,9 | 0.69 | 2.1 | 0.9 | Z2,1R0,9 | 0.6 | 2.1 | 0.9 | Z2,1R0,9 | 0.47 | 2.1 | 0.9 | Z2,1R0,9 | 0.41
2.2 | 0.9 | Z2,2R0,9 | 0.68 | 2.2 | 0.9 | Z2,2R0,9 | 0.59 | 2.2 | 0.9 | Z2,2R0,9 | 0.47 | 2.2 | 0.9 | Z2,2R0,9 | 0.4
2.3 | 0.9 | Z2,3R0,9 | 0.67 | 2.3 | 0.9 | Z2,3R0,9 | 0.58 | 2.3 | 0.9 | Z2,3R0,9 | 0.46 | 2.3 | 0.9 | Z2,3R0,9 | 0.4
2.4 | 0.9 | Z2,4R0,9 | 0.66 | 2.4 | 0.9 | Z2,4R0,9 | 0.57 | 2.4 | 0.9 | Z2,4R0,9 | 0.46 | 2.4 | 0.9 | Z2,4R0,9 | 0.39
2.5 | 0.9 | Z2,5R0,9 | 0.65 | 2.5 | 0.9 | Z2,5R0,9 | 0.57 | 2.5 | 0.9 | Z2,5R0,9 | 0.45 | 2.5 | 0.9 | Z2,5R0,9 | 0.39
2.6 | 0.9 | Z2,6R0,9 | 0.64 | 2.6 | 0.9 | Z2,6R0,9 | 0.56 | 2.6 | 0.9 | Z2,6R0,9 | 0.44 | 2.6 | 0.9 | Z2,6R0,9 | 0.38
2.7 | 0.9 | Z2,7R0,9 | 0.62 | 2.7 | 0.9 | Z2,7R0,9 | 0.55 | 2.7 | 0.9 | Z2,7R0,9 | 0.44 | 2.7 | 0.9 | Z2,7R0,9 | 0.38
2.8 | 0.9 | Z2,8R0,9 | 0.61 | 2.8 | 0.9 | Z2,8R0,9 | 0.54 | 2.8 | 0.9 | Z2,8R0,9 | 0.43 | 2.8 | 0.9 | Z2,8R0,9 | 0.37
2.9 | 0.9 | Z2,9R0,9 | 0.6 | 2.9 | 0.9 | Z2,9R0,9 | 0.53 | 2.9 | 0.9 | Z2,9R0,9 | 0.43 | 2.9 | 0.9 | Z2,9R0,9 | 0.37
3 | 0.9 | Z3,0R0,9 | 0.59 | 3 | 0.9 | Z3,0R0,9 | 0.52 | 3 | 0.9 | Z3,0R0,9 | 0.42 | 3 | 0.9 | Z3,0R0,9 | 0.36
3.1 | 0.9 | Z3,1R0,9 | 0.58 | 3.1 | 0.9 | Z3,1R0,9 | 0.51 | 3.1 | 0.9 | Z3,1R0,9 | 0.42 | 3.1 | 0.9 | Z3,1R0,9 | 0.36
3.2 | 0.9 | Z3,2R0,9 | 0.57 | 3.2 | 0.9 | Z3,2R0,9 | 0.51 | 3.2 | 0.9 | Z3,2R0,9 | 0.41 | 3.2 | 0.9 | Z3,2R0,9 | 0.35
3.3 | 0.9 | Z3,3R0,9 | 0.57 | 3.3 | 0.9 | Z3,3R0,9 | 0.5 | 3.3 | 0.9 | Z3,3R0,9 | 0.41 | 3.3 | 0.9 | Z3,3R0,9 | 0.35
3.4 | 0.9 | Z3,4R0,9 | 0.56 | 3.4 | 0.9 | Z3,4R0,9 | 0.5 | 3.4 | 0.9 | Z3,4R0,9 | 0.4 | 3.4 | 0.9 | Z3,4R0,9 | 0.35
3.5 | 0.9 | Z3,5R0,9 | 0.55 | 3.5 | 0.9 | Z3,5R0,9 | 0.49 | 3.5 | 0.9 | Z3,5R0,9 | 0.4 | 3.5 | 0.9 | Z3,5R0,9 | 0.35
3.6 | 0.9 | Z3,6R0,9 | 0.54 | 3.6 | 0.9 | Z3,6R0,9 | 0.48 | 3.6 | 0.9 | Z3,6R0,9 | 0.4 | 3.6 | 0.9 | Z3,6R0,9 | 0.34
3.7 | 0.9 | Z3,7R0,9 | 0.53 | 3.7 | 0.9 | Z3,7R0,9 | 0.47 | 3.7 | 0.9 | Z3,7R0,9 | 0.39 | 3.7 | 0.9 | Z3,7R0,9 | 0.34
3.8 | 0.9 | Z3,8R0,9 | 0.53 | 3.8 | 0.9 | Z3,8R0,9 | 0.47 | 3.8 | 0.9 | Z3,8R0,9 | 0.39 | 3.8 | 0.9 | Z3,8R0,9 | 0.34
3.9 | 0.9 | Z3,9R0,9 | 0.52 | 3.9 | 0.9 | Z3,9R0,9 | 0.46 | 3.9 | 0.9 | Z3,9R0,9 | 0.38 | 3.9 | 0.9 | Z3,9R0,9 | 0.33
4 | 0.9 | Z4,0R0,9 | 0.51 | 4 | 0.9 | Z4,0R0,9 | 0.45 | 4 | 0.9 | Z4,0R0,9 | 0.38 | 4 | 0.9 | Z4,0R0,9 | 0.33
4.1 | 0.9 | Z4,1R0,9 | 0.51 | 4.1 | 0.9 | Z4,1R0,9 | 0.45 | 4.1 | 0.9 | Z4,1R0,9 | 0.38 | 4.1 | 0.9 | Z4,1R0,9 | 0.33
4.2 | 0.9 | Z4,2R0,9 | 0.5 | 4.2 | 0.9 | Z4,2R0,9 | 0.44 | 4.2 | 0.9 | Z4,2R0,9 | 0.37 | 4.2 | 0.9 | Z4,2R0,9 | 0.32
4.3 | 0.9 | Z4,3R0,9 | 0.5 | 4.3 | 0.9 | Z4,3R0,9 | 0.44 | 4.3 | 0.9 | Z4,3R0,9 | 0.37 | 4.3 | 0.9 | Z4,3R0,9 | 0.32
4.4 | 0.9 | Z4,4R0,9 | 0.49 | 4.4 | 0.9 | Z4,4R0,9 | 0.43 | 4.4 | 0.9 | Z4,4R0,9 | 0.37 | 4.4 | 0.9 | Z4,4R0,9 | 0.32
4.5 | 0.9 | Z4,5R0,9 | 0.49 | 4.5 | 0.9 | Z4,5R0,9 | 0.43 | 4.5 | 0.9 | Z4,5R0,9 | 0.37 | 4.5 | 0.9 | Z4,5R0,9 | 0.32
4.6 | 0.9 | Z4,6R0,9 | 0.48 | 4.6 | 0.9 | Z4,6R0,9 | 0.43 | 4.6 | 0.9 | Z4,6R0,9 | 0.36 | 4.6 | 0.9 | Z4,6R0,9 | 0.31
4.7 | 0.9 | Z4,7R0,9 | 0.48 | 4.7 | 0.9 | Z4,7R0,9 | 0.42 | 4.7 | 0.9 | Z4,7R0,9 | 0.36 | 4.7 | 0.9 | Z4,7R0,9 | 0.31
4.8 | 0.9 | Z4,8R0,9 | 0.47 | 4.8 | 0.9 | Z4,8R0,9 | 0.42 | 4.8 | 0.9 | Z4,8R0,9 | 0.36 | 4.8 | 0.9 | Z4,8R0,9 | 0.31
4.9 | 0.9 | Z4,9R0,9 | 0.47 | 4.9 | 0.9 | Z4,9R0,9 | 0.41 | 4.9 | 0.9 | Z4,9R0,9 | 0.35 | 4.9 | 0.9 | Z4,9R0,9 | 0.3
5 | 0.9 | Z5,0R0,9 | 0.46 | 5 | 0.9 | Z5,0R0,9 | 0.41 | 5 | 0.9 | Z5,0R0,9 | 0.35 | 5 | 0.9 | Z5,0R0,9 | 0.3
5.1 | 0.9 | Z5,1R0,9 | 0.45 | 5.1 | 0.9 | Z5,1R0,9 | 0.41 | 5.1 | 0.9 | Z5,1R0,9 | 0.35 | 5.1 | 0.9 | Z5,1R0,9 | 0.3
5.2 | 0.9 | Z5,2R0,9 | 0.45 | 5.2 | 0.9 | Z5,2R0,9 | 0.4 | 5.2 | 0.9 | Z5,2R0,9 | 0.34 | 5.2 | 0.9 | Z5,2R0,9 | 0.29
5.3 | 0.9 | Z5,3R0,9 | 0.44 | 5.3 | 0.9 | Z5,3R0,9 | 0.4 | 5.3 | 0.9 | Z5,3R0,9 | 0.34 | 5.3 | 0.9 | Z5,3R0,9 | 0.29
5.4 | 0.9 | Z5,4R0,9 | 0.44 | 5.4 | 0.9 | Z5,4R0,9 | 0.39 | 5.4 | 0.9 | Z5,4R0,9 | 0.34 | 5.4 | 0.9 | Z5,4R0,9 | 0.29
5.5 | 0.9 | Z5,5R0,9 | 0.43 | 5.5 | 0.9 | Z5,5R0,9 | 0.39 | 5.5 | 0.9 | Z5,5R0,9 | 0.34 | 5.5 | 0.9 | Z5,5R0,9 | 0.29
5.6 | 0.9 | Z5,6R0,9 | 0.43 | 5.6 | 0.9 | Z5,6R0,9 | 0.39 | 5.6 | 0.9 | Z5,6R0,9 | 0.33 | 5.6 | 0.9 | Z5,6R0,9 | 0.28
5.7 | 0.9 | Z5,7R0,9 | 0.42 | 5.7 | 0.9 | Z5,7R0,9 | 0.38 | 5.7 | 0.9 | Z5,7R0,9 | 0.33 | 5.7 | 0.9 | Z5,7R0,9 | 0.28
5.8 | 0.9 | Z5,8R0,9 | 0.42 | 5.8 | 0.9 | Z5,8R0,9 | 0.38 | 5.8 | 0.9 | Z5,8R0,9 | 0.33 | 5.8 | 0.9 | Z5,8R0,9 | 0.28
5.9 | 0.9 | Z5,9R0,9 | 0.41 | 5.9 | 0.9 | Z5,9R0,9 | 0.37 | 5.9 | 0.9 | Z5,9R0,9 | 0.32 | 5.9 | 0.9 | Z5,9R0,9 | 0.27
6 | 0.9 | Z6,0R0,9 | 0.41 | 6 | 0.9 | Z6,0R0,9 | 0.37 | 6 | 0.9 | Z6,0R0,9 | 0.32 | 6 | 0.9 | Z6,0R0,9 | 0.27
6.1 | 0.9 | Z6,1R0,9 | 0.41 | 6.1 | 0.9 | Z6,1R0,9 | 0.37 | 6.1 | 0.9 | Z6,1R0,9 | 0.32 | 6.1 | 0.9 | Z6,1R0,9 | 0.27
6.2 | 0.9 | Z6,2R0,9 | 0.4 | 6.2 | 0.9 | Z6,2R0,9 | 0.36 | 6.2 | 0.9 | Z6,2R0,9 | 0.31 | 6.2 | 0.9 | Z6,2R0,9 | 0.27
6.3 | 0.9 | Z6,3R0,9 | 0.4 | 6.3 | 0.9 | Z6,3R0,9 | 0.36 | 6.3 | 0.9 | Z6,3R0,9 | 0.31 | 6.3 | 0.9 | Z6,3R0,9 | 0.26
6.4 | 0.9 | Z6,4R0,9 | 0.4 | 6.4 | 0.9 | Z6,4R0,9 | 0.36 | 6.4 | 0.9 | Z6,4R0,9 | 0.31 | 6.4 | 0.9 | Z6,4R0,9 | 0.26
6.5 | 0.9 | Z6,5R0,9 | 0.4 | 6.5 | 0.9 | Z6,5R0,9 | 0.36 | 6.5 | 0.9 | Z6,5R0,9 | 0.31 | 6.5 | 0.9 | Z6,5R0,9 | 0.26
6.6 | 0.9 | Z6,6R0,9 | 0.39 | 6.6 | 0.9 | Z6,6R0,9 | 0.35 | 6.6 | 0.9 | Z6,6R0,9 | 0.3 | 6.6 | 0.9 | Z6,6R0,9 | 0.26
6.7 | 0.9 | Z6,7R0,9 | 0.39 | 6.7 | 0.9 | Z6,7R0,9 | 0.35 | 6.7 | 0.9 | Z6,7R0,9 | 0.3 | 6.7 | 0.9 | Z6,7R0,9 | 0.26
6.8 | 0.9 | Z6,8R0,9 | 0.39 | 6.8 | 0.9 | Z6,8R0,9 | 0.35 | 6.8 | 0.9 | Z6,8R0,9 | 0.3 | 6.8 | 0.9 | Z6,8R0,9 | 0.25
6.9 | 0.9 | Z6,9R0,9 | 0.38 | 6.9 | 0.9 | Z6,9R0,9 | 0.34 | 6.9 | 0.9 | Z6,9R0,9 | 0.29 | 6.9 | 0.9 | Z6,9R0,9 | 0.25
7 | 0.9 | Z7,0R0,9 | 0.38 | 7 | 0.9 | Z7,0R0,9 | 0.34 | 7 | 0.9 | Z7,0R0,9 | 0.29 | 7 | 0.9 | Z7,0R0,9 | 0.25
7.1 | 0.9 | Z7,1R0,9 | 0.38 | 7.1 | 0.9 | Z7,1R0,9 | 0.34 | 7.1 | 0.9 | Z7,1R0,9 | 0.29 | 7.1 | 0.9 | Z7,1R0,9 | 0.25
7.2 | 0.9 | Z7,2R0,9 | 0.37 | 7.2 | 0.9 | Z7,2R0,9 | 0.34 | 7.2 | 0.9 | Z7,2R0,9 | 0.29 | 7.2 | 0.9 | Z7,2R0,9 | 0.25
7.3 | 0.9 | Z7,3R0,9 | 0.37 | 7.3 | 0.9 | Z7,3R0,9 | 0.33 | 7.3 | 0.9 | Z7,3R0,9 | 0.28 | 7.3 | 0.9 | Z7,3R0,9 | 0.25
7.4 | 0.9 | Z7,4R0,9 | 0.37 | 7.4 | 0.9 | Z7,4R0,9 | 0.33 | 7.4 | 0.9 | Z7,4R0,9 | 0.28 | 7.4 | 0.9 | Z7,4R0,9 | 0.25
7.5 | 0.9 | Z7,5R0,9 | 0.37 | 7.5 | 0.9 | Z7,5R0,9 | 0.33 | 7.5 | 0.9 | Z7,5R0,9 | 0.28 | 7.5 | 0.9 | Z7,5R0,9 | 0.25
7.6 | 0.9 | Z7,6R0,9 | 0.36 | 7.6 | 0.9 | Z7,6R0,9 | 0.33 | 7.6 | 0.9 | Z7,6R0,9 | 0.28 | 7.6 | 0.9 | Z7,6R0,9 | 0.24
7.7 | 0.9 | Z7,7R0,9 | 0.36 | 7.7 | 0.9 | Z7,7R0,9 | 0.33 | 7.7 | 0.9 | Z7,7R0,9 | 0.28 | 7.7 | 0.9 | Z7,7R0,9 | 0.24
7.8 | 0.9 | Z7,8R0,9 | 0.36 | 7.8 | 0.9 | Z7,8R0,9 | 0.32 | 7.8 | 0.9 | Z7,8R0,9 | 0.27 | 7.8 | 0.9 | Z7,8R0,9 | 0.24
7.9 | 0.9 | Z7,9R0,9 | 0.35 | 7.9 | 0.9 | Z7,9R0,9 | 0.32 | 7.9 | 0.9 | Z7,9R0,9 | 0.27 | 7.9 | 0.9 | Z7,9R0,9 | 0.24
8 | 0.9 | Z8,0R0,9 | 0.35 | 8 | 0.9 | Z8,0R0,9 | 0.32 | 8 | 0.9 | Z8,0R0,9 | 0.27 | 8 | 0.9 | Z8,0R0,9 | 0.24
8.1 | 0.9 | Z8,1R0,9 | 0.35 | 8.1 | 0.9 | Z8,1R0,9 | 0.32 | 8.1 | 0.9 | Z8,1R0,9 | 0.27 | 8.1 | 0.9 | Z8,1R0,9 | 0.24
8.2 | 0.9 | Z8,2R0,9 | 0.35 | 8.2 | 0.9 | Z8,2R0,9 | 0.32 | 8.2 | 0.9 | Z8,2R0,9 | 0.27 | 8.2 | 0.9 | Z8,2R0,9 | 0.24
8.3 | 0.9 | Z8,3R0,9 | 0.34 | 8.3 | 0.9 | Z8,3R0,9 | 0.31 | 8.3 | 0.9 | Z8,3R0,9 | 0.26 | 8.3 | 0.9 | Z8,3R0,9 | 0.23
8.4 | 0.9 | Z8,4R0,9 | 0.34 | 8.4 | 0.9 | Z8,4R0,9 | 0.31 | 8.4 | 0.9 | Z8,4R0,9 | 0.26 | 8.4 | 0.9 | Z8,4R0,9 | 0.23
8.5 | 0.9 | Z8,5R0,9 | 0.34 | 8.5 | 0.9 | Z8,5R0,9 | 0.31 | 8.5 | 0.9 | Z8,5R0,9 | 0.26 | 8.5 | 0.9 | Z8,5R0,9 | 0.23
8.6 | 0.9 | Z8,6R0,9 | 0.34 | 8.6 | 0.9 | Z8,6R0,9 | 0.31 | 8.6 | 0.9 | Z8,6R0,9 | 0.26 | 8.6 | 0.9 | Z8,6R0,9 | 0.23
8.7 | 0.9 | Z8,7R0,9 | 0.34 | 8.7 | 0.9 | Z8,7R0,9 | 0.31 | 8.7 | 0.9 | Z8,7R0,9 | 0.26 | 8.7 | 0.9 | Z8,7R0,9 | 0.23
8.8 | 0.9 | Z8,8R0,9 | 0.33 | 8.8 | 0.9 | Z8,8R0,9 | 0.3 | 8.8 | 0.9 | Z8,8R0,9 | 0.25 | 8.8 | 0.9 | Z8,8R0,9 | 0.22
8.9 | 0.9 | Z8,9R0,9 | 0.33 | 8.9 | 0.9 | Z8,9R0,9 | 0.3 | 8.9 | 0.9 | Z8,9R0,9 | 0.25 | 8.9 | 0.9 | Z8,9R0,9 | 0.22
9 | 0.9 | Z9,0R0,9 | 0.33 | 9 | 0.9 | Z9,0R0,9 | 0.3 | 9 | 0.9 | Z9,0R0,9 | 0.25 | 9 | 0.9 | Z9,0R0,9 | 0.22
9.1 | 0.9 | Z9,1R0,9 | 0.33 | 9.1 | 0.9 | Z9,1R0,9 | 0.3 | 9.1 | 0.9 | Z9,1R0,9 | 0.25 | 9.1 | 0.9 | Z9,1R0,9 | 0.22
9.2 | 0.9 | Z9,2R0,9 | 0.33 | 9.2 | 0.9 | Z9,2R0,9 | 0.3 | 9.2 | 0.9 | Z9,2R0,9 | 0.25 | 9.2 | 0.9 | Z9,2R0,9 | 0.22
9.3 | 0.9 | Z9,3R0,9 | 0.32 | 9.3 | 0.9 | Z9,3R0,9 | 0.29 | 9.3 | 0.9 | Z9,3R0,9 | 0.25 | 9.3 | 0.9 | Z9,3R0,9 | 0.22
9.4 | 0.9 | Z9,4R0,9 | 0.32 | 9.4 | 0.9 | Z9,4R0,9 | 0.29 | 9.4 | 0.9 | Z9,4R0,9 | 0.25 | 9.4 | 0.9 | Z9,4R0,9 | 0.22
9.5 | 0.9 | Z9,5R0,9 | 0.32 | 9.5 | 0.9 | Z9,5R0,9 | 0.29 | 9.5 | 0.9 | Z9,5R0,9 | 0.25 | 9.5 | 0.9 | Z9,5R0,9 | 0.22
9.6 | 0.9 | Z9,6R0,9 | 0.32 | 9.6 | 0.9 | Z9,6R0,9 | 0.29 | 9.6 | 0.9 | Z9,6R0,9 | 0.24 | 9.6 | 0.9 | Z9,6R0,9 | 0.21
9.7 | 0.9 | Z9,7R0,9 | 0.32 | 9.7 | 0.9 | Z9,7R0,9 | 0.29 | 9.7 | 0.9 | Z9,7R0,9 | 0.24 | 9.7 | 0.9 | Z9,7R0,9 | 0.21
9.8 | 0.9 | Z9,8R0,9 | 0.31 | 9.8 | 0.9 | Z9,8R0,9 | 0.28 | 9.8 | 0.9 | Z9,8R0,9 | 0.24 | 9.8 | 0.9 | Z9,8R0,9 | 0.21
9.9 | 0.9 | Z9,9R0,9 | 0.31 | 9.9 | 0.9 | Z9,9R0,9 | 0.28 | 9.9 | 0.9 | Z9,9R0,9 | 0.24 | 9.9 | 0.9 | Z9,9R0,9 | 0.21
10 | 0.9 | Z10,0R0,9 | 0.31 | 10 | 0.9 | Z10,0R0,9 | 0.28 | 10 | 0.9 | Z10,0R0,9 | 0.24 | 10 | 0.9 | Z10,0R0,9 | 0.21
10.1 | 0.9 | Z10,1R0,9 | 0.31 | 10.1 | 0.9 | Z10,1R0,9 | 0.28 | 10.1 | 0.9 | Z10,1R0,9 | 0.24 | 10.1 | 0.9 | Z10,1R0,9 | 0.21
10.2 | 0.9 | Z10,2R0,9 | 0.31 | 10.2 | 0.9 | Z10,2R0,9 | 0.28 | 10.2 | 0.9 | Z10,2R0,9 | 0.24 | 10.2 | 0.9 | Z10,2R0,9 | 0.21
10.3 | 0.9 | Z10,3R0,9 | 0.31 | 10.3 | 0.9 | Z10,3R0,9 | 0.28 | 10.3 | 0.9 | Z10,3R0,9 | 0.24 | 10.3 | 0.9 | Z10,3R0,9 | 0.21
10.4 | 0.9 | Z10,4R0,9 | 0.3 | 10.4 | 0.9 | Z10,4R0,9 | 0.27 | 10.4 | 0.9 | Z10,4R0,9 | 0.23 | 10.4 | 0.9 | Z10,4R0,9 | 0.21
10.5 | 0.9 | Z10,5R0,9 | 0.3 | 10.5 | 0.9 | Z10,5R0,9 | 0.27 | 10.5 | 0.9 | Z10,5R0,9 | 0.23 | 10.5 | 0.9 | Z10,5R0,9 | 0.21
10.6 | 0.9 | Z10,6R0,9 | 0.3 | 10.6 | 0.9 | Z10,6R0,9 | 0.27 | 10.6 | 0.9 | Z10,6R0,9 | 0.23 | 10.6 | 0.9 | Z10,6R0,9 | 0.2
10.7 | 0.9 | Z10,7R0,9 | 0.3 | 10.7 | 0.9 | Z10,7R0,9 | 0.27 | 10.7 | 0.9 | Z10,7R0,9 | 0.23 | 10.7 | 0.9 | Z10,7R0,9 | 0.2
10.8 | 0.9 | Z10,8R0,9 | 0.3 | 10.8 | 0.9 | Z10,8R0,9 | 0.27 | 10.8 | 0.9 | Z10,8R0,9 | 0.23 | 10.8 | 0.9 | Z10,8R0,9 | 0.2
10.9 | 0.9 | Z10,9R0,9 | 0.3 | 10.9 | 0.9 | Z10,9R0,9 | 0.27 | 10.9 | 0.9 | Z10,9R0,9 | 0.23 | 10.9 | 0.9 | Z10,9R0,9 | 0.2
11 | 0.9 | Z11,0R0,9 | 0.3 | 11 | 0.9 | Z11,0R0,9 | 0.27 | 11 | 0.9 | Z11,0R0,9 | 0.23 | 11 | 0.9 | Z11,0R0,9 | 0.2
11.1 | 0.9 | Z11,1R0,9 | 0.29 | 11.1 | 0.9 | Z11,1R0,9 | 0.26 | 11.1 | 0.9 | Z11,1R0,9 | 0.22 | 11.1 | 0.9 | Z11,1R0,9 | 0.2
11.2 | 0.9 | Z11,2R0,9 | 0.29 | 11.2 | 0.9 | Z11,2R0,9 | 0.26 | 11.2 | 0.9 | Z11,2R0,9 | 0.22 | 11.2 | 0.9 | Z11,2R0,9 | 0.2
11.3 | 0.9 | Z11,3R0,9 | 0.29 | 11.3 | 0.9 | Z11,3R0,9 | 0.26 | 11.3 | 0.9 | Z11,3R0,9 | 0.22 | 11.3 | 0.9 | Z11,3R0,9 | 0.2
11.4 | 0.9 | Z11,4R0,9 | 0.29 | 11.4 | 0.9 | Z11,4R0,9 | 0.26 | 11.4 | 0.9 | Z11,4R0,9 | 0.22 | 11.4 | 0.9 | Z11,4R0,9 | 0.2
11.5 | 0.9 | Z11,5R0,9 | 0.29 | 11.5 | 0.9 | Z11,5R0,9 | 0.26 | 11.5 | 0.9 | Z11,5R0,9 | 0.22 | 11.5 | 0.9 | Z11,5R0,9 | 0.2
11.6 | 0.9 | Z11,6R0,9 | 0.29 | 11.6 | 0.9 | Z11,6R0,9 | 0.26 | 11.6 | 0.9 | Z11,6R0,9 | 0.22 | 11.6 | 0.9 | Z11,6R0,9 | 0.19
11.7 | 0.9 | Z11,7R0,9 | 0.28 | 11.7 | 0.9 | Z11,7R0,9 | 0.25 | 11.7 | 0.9 | Z11,7R0,9 | 0.21 | 11.7 | 0.9 | Z11,7R0,9 | 0.19
11.8 | 0.9 | Z11,8R0,9 | 0.28 | 11.8 | 0.9 | Z11,8R0,9 | 0.25 | 11.8 | 0.9 | Z11,8R0,9 | 0.21 | 11.8 | 0.9 | Z11,8R0,9 | 0.19
11.9 | 0.9 | Z11,9R0,9 | 0.28 | 11.9 | 0.9 | Z11,9R0,9 | 0.25 | 11.9 | 0.9 | Z11,9R0,9 | 0.21 | 11.9 | 0.9 | Z11,9R0,9 | 0.19
12 | 0.9 | Z12,0R0,9 | 0.28 | 12 | 0.9 | Z12,0R0,9 | 0.25 | 12 | 0.9 | Z12,0R0,9 | 0.21 | 12 | 0.9 | Z12,0R0,9 | 0.19
12.1 | 0.9 | Z12,1R0,9 | 0.28 | 12.1 | 0.9 | Z12,1R0,9 | 0.25 | 12.1 | 0.9 | Z12,1R0,9 | 0.21 | 12.1 | 0.9 | Z12,1R0,9 | 0.19
12.2 | 0.9 | Z12,2R0,9 | 0.28 | 12.2 | 0.9 | Z12,2R0,9 | 0.25 | 12.2 | 0.9 | Z12,2R0,9 | 0.21 | 12.2 | 0.9 | Z12,2R0,9 | 0.19
12.3 | 0.9 | Z12,3R0,9 | 0.28 | 12.3 | 0.9 | Z12,3R0,9 | 0.25 | 12.3 | 0.9 | Z12,3R0,9 | 0.21 | 12.3 | 0.9 | Z12,3R0,9 | 0.19
12.4 | 0.9 | Z12,4R0,9 | 0.27 | 12.4 | 0.9 | Z12,4R0,9 | 0.25 | 12.4 | 0.9 | Z12,4R0,9 | 0.21 | 12.4 | 0.9 | Z12,4R0,9 | 0.19
12.5 | 0.9 | Z12,5R0,9 | 0.27 | 12.5 | 0.9 | Z12,5R0,9 | 0.25 | 12.5 | 0.9 | Z12,5R0,9 | 0.21 | 12.5 | 0.9 | Z12,5R0,9 | 0.19
12.6 | 0.9 | Z12,6R0,9 | 0.27 | 12.6 | 0.9 | Z12,6R0,9 | 0.24 | 12.6 | 0.9 | Z12,6R0,9 | 0.21 | 12.6 | 0.9 | Z12,6R0,9 | 0.19
12.7 | 0.9 | Z12,7R0,9 | 0.27 | 12.7 | 0.9 | Z12,7R0,9 | 0.24 | 12.7 | 0.9 | Z12,7R0,9 | 0.21 | 12.7 | 0.9 | Z12,7R0,9 | 0.19
12.8 | 0.9 | Z12,8R0,9 | 0.27 | 12.8 | 0.9 | Z12,8R0,9 | 0.24 | 12.8 | 0.9 | Z12,8R0,9 | 0.21 | 12.8 | 0.9 | Z12,8R0,9 | 0.19
12.9 | 0.9 | Z12,9R0,9 | 0.27 | 12.9 | 0.9 | Z12,9R0,9 | 0.24 | 12.9 | 0.9 | Z12,9R0,9 | 0.21 | 12.9 | 0.9 | Z12,9R0,9 | 0.19
13 | 0.9 | Z13,0R0,9 | 0.27 | 13 | 0.9 | Z13,0R0,9 | 0.24 | 13 | 0.9 | Z13,0R0,9 | 0.21 | 13 | 0.9 | Z13,0R0,9 | 0.19
13.1 | 0.9 | Z13,1R0,9 | 0.26 | 13.1 | 0.9 | Z13,1R0,9 | 0.24 | 13.1 | 0.9 | Z13,1R0,9 | 0.2 | 13.1 | 0.9 | Z13,1R0,9 | 0.18
13.2 | 0.9 | Z13,2R0,9 | 0.26 | 13.2 | 0.9 | Z13,2R0,9 | 0.24 | 13.2 | 0.9 | Z13,2R0,9 | 0.2 | 13.2 | 0.9 | Z13,2R0,9 | 0.18
13.3 | 0.9 | Z13,3R0,9 | 0.26 | 13.3 | 0.9 | Z13,3R0,9 | 0.24 | 13.3 | 0.9 | Z13,3R0,9 | 0.2 | 13.3 | 0.9 | Z13,3R0,9 | 0.18
13.4 | 0.9 | Z13,4R0,9 | 0.26 | 13.4 | 0.9 | Z13,4R0,9 | 0.24 | 13.4 | 0.9 | Z13,4R0,9 | 0.2 | 13.4 | 0.9 | Z13,4R0,9 | 0.18
13.5 | 0.9 | Z13,5R0,9 | 0.26 | 13.5 | 0.9 | Z13,5R0,9 | 0.24 | 13.5 | 0.9 | Z13,5R0,9 | 0.2 | 13.5 | 0.9 | Z13,5R0,9 | 0.18
13.6 | 0.9 | Z13,6R0,9 | 0.26 | 13.6 | 0.9 | Z13,6R0,9 | 0.23 | 13.6 | 0.9 | Z13,6R0,9 | 0.2 | 13.6 | 0.9 | Z13,6R0,9 | 0.18
13.7 | 0.9 | Z13,7R0,9 | 0.25 | 13.7 | 0.9 | Z13,7R0,9 | 0.23 | 13.7 | 0.9 | Z13,7R0,9 | 0.2 | 13.7 | 0.9 | Z13,7R0,9 | 0.18
13.8 | 0.9 | Z13,8R0,9 | 0.25 | 13.8 | 0.9 | Z13,8R0,9 | 0.23 | 13.8 | 0.9 | Z13,8R0,9 | 0.2 | 13.8 | 0.9 | Z13,8R0,9 | 0.18
13.9 | 0.9 | Z13,9R0,9 | 0.25 | 13.9 | 0.9 | Z13,9R0,9 | 0.23 | 13.9 | 0.9 | Z13,9R0,9 | 0.2 | 13.9 | 0.9 | Z13,9R0,9 | 0.18
14 | 0.9 | Z14,0R0,9 | 0.25 | 14 | 0.9 | Z14,0R0,9 | 0.23 | 14 | 0.9 | Z14,0R0,9 | 0.2 | 14 | 0.9 | Z14,0R0,9 | 0.18
14.1 | 0.9 | Z14,1R0,9 | 0.25 | 14.1 | 0.9 | Z14,1R0,9 | 0.23 | 14.1 | 0.9 | Z14,1R0,9 | 0.2 | 14.1 | 0.9 | Z14,1R0,9 | 0.18
14.2 | 0.9 | Z14,2R0,9 | 0.25 | 14.2 | 0.9 | Z14,2R0,9 | 0.23 | 14.2 | 0.9 | Z14,2R0,9 | 0.2 | 14.2 | 0.9 | Z14,2R0,9 | 0.18
14.3 | 0.9 | Z14,3R0,9 | 0.25 | 14.3 | 0.9 | Z14,3R0,9 | 0.23 | 14.3 | 0.9 | Z14,3R0,9 | 0.2 | 14.3 | 0.9 | Z14,3R0,9 | 0.18
14.4 | 0.9 | Z14,4R0,9 | 0.25 | 14.4 | 0.9 | Z14,4R0,9 | 0.23 | 14.4 | 0.9 | Z14,4R0,9 | 0.2 | 14.4 | 0.9 | Z14,4R0,9 | 0.18
14.5 | 0.9 | Z14,5R0,9 | 0.25 | 14.5 | 0.9 | Z14,5R0,9 | 0.23 | 14.5 | 0.9 | Z14,5R0,9 | 0.2 | 14.5 | 0.9 | Z14,5R0,9 | 0.18
14.6 | 0.9 | Z14,6R0,9 | 0.24 | 14.6 | 0.9 | Z14,6R0,9 | 0.22 | 14.6 | 0.9 | Z14,6R0,9 | 0.19 | 14.6 | 0.9 | Z14,6R0,9 | 0.17
14.7 | 0.9 | Z14,7R0,9 | 0.24 | 14.7 | 0.9 | Z14,7R0,9 | 0.22 | 14.7 | 0.9 | Z14,7R0,9 | 0.19 | 14.7 | 0.9 | Z14,7R0,9 | 0.17
14.8 | 0.9 | Z14,8R0,9 | 0.24 | 14.8 | 0.9 | Z14,8R0,9 | 0.22 | 14.8 | 0.9 | Z14,8R0,9 | 0.19 | 14.8 | 0.9 | Z14,8R0,9 | 0.17
14.9 | 0.9 | Z14,9R0,9 | 0.24 | 14.9 | 0.9 | Z14,9R0,9 | 0.22 | 14.9 | 0.9 | Z14,9R0,9 | 0.19 | 14.9 | 0.9 | Z14,9R0,9 | 0.17
15 | 0.9 | Z15,0R0,9 | 0.24 | 15 | 0.9 | Z15,0R0,9 | 0.22 | 15 | 0.9 | Z15,0R0,9 | 0.19 | 15 | 0.9 | Z15,0R0,9 | 0.17
15.1 | 0.9 | Z15,1R0,9 | 0.24 | 15.1 | 0.9 | Z15,1R0,9 | 0.22 | 15.1 | 0.9 | Z15,1R0,9 | 0.19 | 15.1 | 0.9 | Z15,1R0,9 | 0.17
15.2 | 0.9 | Z15,2R0,9 | 0.24 | 15.2 | 0.9 | Z15,2R0,9 | 0.22 | 15.2 | 0.9 | Z15,2R0,9 | 0.19 | 15.2 | 0.9 | Z15,2R0,9 | 0.17
15.3 | 0.9 | Z15,3R0,9 | 0.24 | 15.3 | 0.9 | Z15,3R0,9 | 0.22 | 15.3 | 0.9 | Z15,3R0,9 | 0.19 | 15.3 | 0.9 | Z15,3R0,9 | 0.17
15.4 | 0.9 | Z15,4R0,9 | 0.24 | 15.4 | 0.9 | Z15,4R0,9 | 0.22 | 15.4 | 0.9 | Z15,4R0,9 | 0.19 | 15.4 | 0.9 | Z15,4R0,9 | 0.17
15.5 | 0.9 | Z15,5R0,9 | 0.24 | 15.5 | 0.9 | Z15,5R0,9 | 0.22 | 15.5 | 0.9 | Z15,5R0,9 | 0.19 | 15.5 | 0.9 | Z15,5R0,9 | 0.17
15.6 | 0.9 | Z15,6R0,9 | 0.23 | 15.6 | 0.9 | Z15,6R0,9 | 0.21 | 15.6 | 0.9 | Z15,6R0,9 | 0.18 | 15.6 | 0.9 | Z15,6R0,9 | 0.16
15.7 | 0.9 | Z15,7R0,9 | 0.23 | 15.7 | 0.9 | Z15,7R0,9 | 0.21 | 15.7 | 0.9 | Z15,7R0,9 | 0.18 | 15.7 | 0.9 | Z15,7R0,9 | 0.16
15.8 | 0.9 | Z15,8R0,9 | 0.23 | 15.8 | 0.9 | Z15,8R0,9 | 0.21 | 15.8 | 0.9 | Z15,8R0,9 | 0.18 | 15.8 | 0.9 | Z15,8R0,9 | 0.16
15.9 | 0.9 | Z15,9R0,9 | 0.23 | 15.9 | 0.9 | Z15,9R0,9 | 0.21 | 15.9 | 0.9 | Z15,9R0,9 | 0.18 | 15.9 | 0.9 | Z15,9R0,9 | 0.16
16 | 0.9 | Z16,0R0,9 | 0.23 | 16 | 0.9 | Z16,0R0,9 | 0.21 | 16 | 0.9 | Z16,0R0,9 | 0.18 | 16 | 0.9 | Z16,0R0,9 | 0.16
16.1 | 0.9 | Z16,1R0,9 | 0.23 | 16.1 | 0.9 | Z16,1R0,9 | 0.21 | 16.1 | 0.9 | Z16,1R0,9 | 0.18 | 16.1 | 0.9 | Z16,1R0,9 | 0.16
16.2 | 0.9 | Z16,2R0,9 | 0.23 | 16.2 | 0.9 | Z16,2R0,9 | 0.21 | 16.2 | 0.9 | Z16,2R0,9 | 0.18 | 16.2 | 0.9 | Z16,2R0,9 | 0.16
16.3 | 0.9 | Z16,3R0,9 | 0.23 | 16.3 | 0.9 | Z16,3R0,9 | 0.21 | 16.3 | 0.9 | Z16,3R0,9 | 0.18 | 16.3 | 0.9 | Z16,3R0,9 | 0.16
16.4 | 0.9 | Z16,4R0,9 | 0.23 | 16.4 | 0.9 | Z16,4R0,9 | 0.21 | 16.4 | 0.9 | Z16,4R0,9 | 0.18 | 16.4 | 0.9 | Z16,4R0,9 | 0.16
16.5 | 0.9 | Z16,5R0,9 | 0.23 | 16.5 | 0.9 | Z16,5R0,9 | 0.21 | 16.5 | 0.9 | Z16,5R0,9 | 0.18 | 16.5 | 0.9 | Z16,5R0,9 | 0.16
16.6 | 0.9 | Z16,6R0,9 | 0.22 | 16.6 | 0.9 | Z16,6R0,9 | 0.2 | 16.6 | 0.9 | Z16,6R0,9 | 0.18 | 16.6 | 0.9 | Z16,6R0,9 | 0.16
16.7 | 0.9 | Z16,7R0,9 | 0.22 | 16.7 | 0.9 | Z16,7R0,9 | 0.2 | 16.7 | 0.9 | Z16,7R0,9 | 0.18 | 16.7 | 0.9 | Z16,7R0,9 | 0.16
16.8 | 0.9 | Z16,8R0,9 | 0.22 | 16.8 | 0.9 | Z16,8R0,9 | 0.2 | 16.8 | 0.9 | Z16,8R0,9 | 0.18 | 16.8 | 0.9 | Z16,8R0,9 | 0.16
16.9 | 0.9 | Z16,9R0,9 | 0.22 | 16.9 | 0.9 | Z16,9R0,9 | 0.2 | 16.9 | 0.9 | Z16,9R0,9 | 0.18 | 16.9 | 0.9 | Z16,9R0,9 | 0.16
17 | 0.9 | Z17,0R0,9 | 0.22 | 17 | 0.9 | Z17,0R0,9 | 0.2 | 17 | 0.9 | Z17,0R0,9 | 0.18 | 17 | 0.9 | Z17,0R0,9 | 0.16
17.1 | 0.9 | Z17,1R0,9 | 0.22 | 17.1 | 0.9 | Z17,1R0,9 | 0.2 | 17.1 | 0.9 | Z17,1R0,9 | 0.17 | 17.1 | 0.9 | Z17,1R0,9 | 0.15
17.2 | 0.9 | Z17,2R0,9 | 0.22 | 17.2 | 0.9 | Z17,2R0,9 | 0.2 | 17.2 | 0.9 | Z17,2R0,9 | 0.17 | 17.2 | 0.9 | Z17,2R0,9 | 0.15
17.3 | 0.9 | Z17,3R0,9 | 0.22 | 17.3 | 0.9 | Z17,3R0,9 | 0.2 | 17.3 | 0.9 | Z17,3R0,9 | 0.17 | 17.3 | 0.9 | Z17,3R0,9 | 0.15
17.4 | 0.9 | Z17,4R0,9 | 0.22 | 17.4 | 0.9 | Z17,4R0,9 | 0.2 | 17.4 | 0.9 | Z17,4R0,9 | 0.17 | 17.4 | 0.9 | Z17,4R0,9 | 0.15
17.5 | 0.9 | Z17,5R0,9 | 0.22 | 17.5 | 0.9 | Z17,5R0,9 | 0.2 | 17.5 | 0.9 | Z17,5R0,9 | 0.17 | 17.5 | 0.9 | Z17,5R0,9 | 0.15
17.6 | 0.9 | Z17,6R0,9 | 0.21 | 17.6 | 0.9 | Z17,6R0,9 | 0.19 | 17.6 | 0.9 | Z17,6R0,9 | 0.17 | 17.6 | 0.9 | Z17,6R0,9 | 0.15
17.7 | 0.9 | Z17,7R0,9 | 0.21 | 17.7 | 0.9 | Z17,7R0,9 | 0.19 | 17.7 | 0.9 | Z17,7R0,9 | 0.17 | 17.7 | 0.9 | Z17,7R0,9 | 0.15
17.8 | 0.9 | Z17,8R0,9 | 0.21 | 17.8 | 0.9 | Z17,8R0,9 | 0.19 | 17.8 | 0.9 | Z17,8R0,9 | 0.17 | 17.8 | 0.9 | Z17,8R0,9 | 0.15
17.9 | 0.9 | Z17,9R0,9 | 0.21 | 17.9 | 0.9 | Z17,9R0,9 | 0.19 | 17.9 | 0.9 | Z17,9R0,9 | 0.17 | 17.9 | 0.9 | Z17,9R0,9 | 0.15
18 | 0.9 | Z18,0R0,9 | 0.21 | 18 | 0.9 | Z18,0R0,9 | 0.19 | 18 | 0.9 | Z18,0R0,9 | 0.17 | 18 | 0.9 | Z18,0R0,9 | 0.15
18.1 | 0.9 | Z18,1R0,9 | 0.21 | 18.1 | 0.9 | Z18,1R0,9 | 0.19 | 18.1 | 0.9 | Z18,1R0,9 | 0.17 | 18.1 | 0.9 | Z18,1R0,9 | 0.15
18.2 | 0.9 | Z18,2R0,9 | 0.21 | 18.2 | 0.9 | Z18,2R0,9 | 0.19 | 18.2 | 0.9 | Z18,2R0,9 | 0.17 | 18.2 | 0.9 | Z18,2R0,9 | 0.15
18.3 | 0.9 | Z18,3R0,9 | 0.21 | 18.3 | 0.9 | Z18,3R0,9 | 0.19 | 18.3 | 0.9 | Z18,3R0,9 | 0.17 | 18.3 | 0.9 | Z18,3R0,9 | 0.15
18.4 | 0.9 | Z18,4R0,9 | 0.21 | 18.4 | 0.9 | Z18,4R0,9 | 0.19 | 18.4 | 0.9 | Z18,4R0,9 | 0.17 | 18.4 | 0.9 | Z18,4R0,9 | 0.15
18.5 | 0.9 | Z18,5R0,9 | 0.21 | 18.5 | 0.9 | Z18,5R0,9 | 0.19 | 18.5 | 0.9 | Z18,5R0,9 | 0.17 | 18.5 | 0.9 | Z18,5R0,9 | 0.15
18.6 | 0.9 | Z18,6R0,9 | 0.2 | 18.6 | 0.9 | Z18,6R0,9 | 0.19 | 18.6 | 0.9 | Z18,6R0,9 | 0.17 | 18.6 | 0.9 | Z18,6R0,9 | 0.15
18.7 | 0.9 | Z18,7R0,9 | 0.2 | 18.7 | 0.9 | Z18,7R0,9 | 0.19 | 18.7 | 0.9 | Z18,7R0,9 | 0.17 | 18.7 | 0.9 | Z18,7R0,9 | 0.15
18.8 | 0.9 | Z18,8R0,9 | 0.2 | 18.8 | 0.9 | Z18,8R0,9 | 0.19 | 18.8 | 0.9 | Z18,8R0,9 | 0.17 | 18.8 | 0.9 | Z18,8R0,9 | 0.15
18.9 | 0.9 | Z18,9R0,9 | 0.2 | 18.9 | 0.9 | Z18,9R0,9 | 0.19 | 18.9 | 0.9 | Z18,9R0,9 | 0.17 | 18.9 | 0.9 | Z18,9R0,9 | 0.15
19 | 0.9 | Z19,0R0,9 | 0.2 | 19 | 0.9 | Z19,0R0,9 | 0.19 | 19 | 0.9 | Z19,0R0,9 | 0.17 | 19 | 0.9 | Z19,0R0,9 | 0.15
19.1 | 0.9 | Z19,1R0,9 | 0.2 | 19.1 | 0.9 | Z19,1R0,9 | 0.18 | 19.1 | 0.9 | Z19,1R0,9 | 0.16 | 19.1 | 0.9 | Z19,1R0,9 | 0.14
19.2 | 0.9 | Z19,2R0,9 | 0.2 | 19.2 | 0.9 | Z19,2R0,9 | 0.18 | 19.2 | 0.9 | Z19,2R0,9 | 0.16 | 19.2 | 0.9 | Z19,2R0,9 | 0.14
19.3 | 0.9 | Z19,3R0,9 | 0.2 | 19.3 | 0.9 | Z19,3R0,9 | 0.18 | 19.3 | 0.9 | Z19,3R0,9 | 0.16 | 19.3 | 0.9 | Z19,3R0,9 | 0.14
19.4 | 0.9 | Z19,4R0,9 | 0.2 | 19.4 | 0.9 | Z19,4R0,9 | 0.18 | 19.4 | 0.9 | Z19,4R0,9 | 0.16 | 19.4 | 0.9 | Z19,4R0,9 | 0.14
19.5 | 0.9 | Z19,5R0,9 | 0.2 | 19.5 | 0.9 | Z19,5R0,9 | 0.18 | 19.5 | 0.9 | Z19,5R0,9 | 0.16 | 19.5 | 0.9 | Z19,5R0,9 | 0.14
19.6 | 0.9 | Z19,6R0,9 | 0.19 | 19.6 | 0.9 | Z19,6R0,9 | 0.18 | 19.6 | 0.9 | Z19,6R0,9 | 0.16 | 19.6 | 0.9 | Z19,6R0,9 | 0.14
19.7 | 0.9 | Z19,7R0,9 | 0.19 | 19.7 | 0.9 | Z19,7R0,9 | 0.18 | 19.7 | 0.9 | Z19,7R0,9 | 0.16 | 19.7 | 0.9 | Z19,7R0,9 | 0.14
19.8 | 0.9 | Z19,8R0,9 | 0.19 | 19.8 | 0.9 | Z19,8R0,9 | 0.18 | 19.8 | 0.9 | Z19,8R0,9 | 0.16 | 19.8 | 0.9 | Z19,8R0,9 | 0.14
19.9 | 0.9 | Z19,9R0,9 | 0.19 | 19.9 | 0.9 | Z19,9R0,9 | 0.18 | 19.9 | 0.9 | Z19,9R0,9 | 0.16 | 19.9 | 0.9 | Z19,9R0,9 | 0.14
20 | 0.9 | Z20,0R0,9 | 0.19 | 20 | 0.9 | Z20,0R0,9 | 0.18 | 20 | 0.9 | Z20,0R0,9 | 0.16 | 20 | 0.9 | Z20,0R0,9 | 0.14
20.1 | 0.9 | Z20,1R0,9 | 0.19 | 20.1 | 0.9 | Z20,1R0,9 | 0.18 | 20.1 | 0.9 | Z20,1R0,9 | 0.16 | 20.1 | 0.9 | Z20,1R0,9 | 0.14
20.2 | 0.9 | Z20,2R0,9 | 0.19 | 20.2 | 0.9 | Z20,2R0,9 | 0.18 | 20.2 | 0.9 | Z20,2R0,9 | 0.16 | 20.2 | 0.9 | Z20,2R0,9 | 0.14
20.3 | 0.9 | Z20,3R0,9 | 0.19 | 20.3 | 0.9 | Z20,3R0,9 | 0.18 | 20.3 | 0.9 | Z20,3R0,9 | 0.16 | 20.3 | 0.9 | Z20,3R0,9 | 0.14
20.4 | 0.9 | Z20,4R0,9 | 0.19 | 20.4 | 0.9 | Z20,4R0,9 | 0.18 | 20.4 | 0.9 | Z20,4R0,9 | 0.16 | 20.4 | 0.9 | Z20,4R0,9 | 0.14
20.5 | 0.9 | Z20,5R0,9 | 0.19 | 20.5 | 0.9 | Z20,5R0,9 | 0.18 | 20.5 | 0.9 | Z20,5R0,9 | 0.16 | 20.5 | 0.9 | Z20,5R0,9 | 0.14
20.6 | 0.9 | Z20,6R0,9 | 0.19 | 20.6 | 0.9 | Z20,6R0,9 | 0.18 | 20.6 | 0.9 | Z20,6R0,9 | 0.16 | 20.6 | 0.9 | Z20,6R0,9 | 0.14
20.7 | 0.9 | Z20,7R0,9 | 0.19 | 20.7 | 0.9 | Z20,7R0,9 | 0.18 | 20.7 | 0.9 | Z20,7R0,9 | 0.16 | 20.7 | 0.9 | Z20,7R0,9 | 0.14
20.8 | 0.9 | Z20,8R0,9 | 0.19 | 20.8 | 0.9 | Z20,8R0,9 | 0.18 | 20.8 | 0.9 | Z20,8R0,9 | 0.16 | 20.8 | 0.9 | Z20,8R0,9 | 0.14
20.9 | 0.9 | Z20,9R0,9 | 0.19 | 20.9 | 0.9 | Z20,9R0,9 | 0.18 | 20.9 | 0.9 | Z20,9R0,9 | 0.16 | 20.9 | 0.9 | Z20,9R0,9 | 0.14
21 | 0.9 | Z21,0R0,9 | 0.19 | 21 | 0.9 | Z21,0R0,9 | 0.18 | 21 | 0.9 | Z21,0R0,9 | 0.16 | 21 | 0.9 | Z21,0R0,9 | 0.14
21.1 | 0.9 | Z21,1R0,9 | 0.19 | 21.1 | 0.9 | Z21,1R0,9 | 0.18 | 21.1 | 0.9 | Z21,1R0,9 | 0.16 | 21.1 | 0.9 | Z21,1R0,9 | 0.14
21.2 | 0.9 | Z21,2R0,9 | 0.19 | 21.2 | 0.9 | Z21,2R0,9 | 0.18 | 21.2 | 0.9 | Z21,2R0,9 | 0.16 | 21.2 | 0.9 | Z21,2R0,9 | 0.14
21.3 | 0.9 | Z21,3R0,9 | 0.19 | 21.3 | 0.9 | Z21,3R0,9 | 0.18 | 21.3 | 0.9 | Z21,3R0,9 | 0.16 | 21.3 | 0.9 | Z21,3R0,9 | 0.14
21.4 | 0.9 | Z21,4R0,9 | 0.19 | 21.4 | 0.9 | Z21,4R0,9 | 0.18 | 21.4 | 0.9 | Z21,4R0,9 | 0.16 | 21.4 | 0.9 | Z21,4R0,9 | 0.14
21.5 | 0.9 | Z21,5R0,9 | 0.19 | 21.5 | 0.9 | Z21,5R0,9 | 0.18 | 21.5 | 0.9 | Z21,5R0,9 | 0.16 | 21.5 | 0.9 | Z21,5R0,9 | 0.14
21.6 | 0.9 | Z21,6R0,9 | 0.19 | 21.6 | 0.9 | Z21,6R0,9 | 0.18 | 21.6 | 0.9 | Z21,6R0,9 | 0.16 | 21.6 | 0.9 | Z21,6R0,9 | 0.14
21.7 | 0.9 | Z21,7R0,9 | 0.19 | 21.7 | 0.9 | Z21,7R0,9 | 0.18 | 21.7 | 0.9 | Z21,7R0,9 | 0.16 | 21.7 | 0.9 | Z21,7R0,9 | 0.14
21.8 | 0.9 | Z21,8R0,9 | 0.19 | 21.8 | 0.9 | Z21,8R0,9 | 0.18 | 21.8 | 0.9 | Z21,8R0,9 | 0.16 | 21.8 | 0.9 | Z21,8R0,9 | 0.14
21.9 | 0.9 | Z21,9R0,9 | 0.19 | 21.9 | 0.9 | Z21,9R0,9 | 0.18 | 21.9 | 0.9 | Z21,9R0,9 | 0.16 | 21.9 | 0.9 | Z21,9R0,9 | 0.14
22 | 0.9 | Z22,0R0,9 | 0.19 | 22 | 0.9 | Z22,0R0,9 | 0.18 | 22 | 0.9 | Z22,0R0,9 | 0.16 | 22 | 0.9 | Z22,0R0,9 | 0.14
22.1 | 0.9 | Z22,1R0,9 | 0.19 | 22.1 | 0.9 | Z22,1R0,9 | 0.18 | 22.1 | 0.9 | Z22,1R0,9 | 0.16 | 22.1 | 0.9 | Z22,1R0,9 | 0.14
22.2 | 0.9 | Z22,2R0,9 | 0.19 | 22.2 | 0.9 | Z22,2R0,9 | 0.18 | 22.2 | 0.9 | Z22,2R0,9 | 0.16 | 22.2 | 0.9 | Z22,2R0,9 | 0.14
22.3 | 0.9 | Z22,3R0,9 | 0.19 | 22.3 | 0.9 | Z22,3R0,9 | 0.18 | 22.3 | 0.9 | Z22,3R0,9 | 0.16 | 22.3 | 0.9 | Z22,3R0,9 | 0.14
22.4 | 0.9 | Z22,4R0,9 | 0.19 | 22.4 | 0.9 | Z22,4R0,9 | 0.18 | 22.4 | 0.9 | Z22,4R0,9 | 0.16 | 22.4 | 0.9 | Z22,4R0,9 | 0.14
22.5 | 0.9 | Z22,5R0,9 | 0.19 | 22.5 | 0.9 | Z22,5R0,9 | 0.18 | 22.5 | 0.9 | Z22,5R0,9 | 0.16 | 22.5 | 0.9 | Z22,5R0,9 | 0.14
22.6 | 0.9 | Z22,6R0,9 | 0.19 | 22.6 | 0.9 | Z22,6R0,9 | 0.18 | 22.6 | 0.9 | Z22,6R0,9 | 0.16 | 22.6 | 0.9 | Z22,6R0,9 | 0.14
22.7 | 0.9 | Z22,7R0,9 | 0.19 | 22.7 | 0.9 | Z22,7R0,9 | 0.18 | 22.7 | 0.9 | Z22,7R0,9 | 0.16 | 22.7 | 0.9 | Z22,7R0,9 | 0.14
22.8 | 0.9 | Z22,8R0,9 | 0.19 | 22.8 | 0.9 | Z22,8R0,9 | 0.18 | 22.8 | 0.9 | Z22,8R0,9 | 0.16 | 22.8 | 0.9 | Z22,8R0,9 | 0.14
22.9 | 0.9 | Z22,9R0,9 | 0.19 | 22.9 | 0.9 | Z22,9R0,9 | 0.18 | 22.9 | 0.9 | Z22,9R0,9 | 0.16 | 22.9 | 0.9 | Z22,9R0,9 | 0.14
23 | 0.9 | Z23,0R0,9 | 0.19 | 23 | 0.9 | Z23,0R0,9 | 0.18 | 23 | 0.9 | Z23,0R0,9 | 0.16 | 23 | 0.9 | Z23,0R0,9 | 0.14
23.1 | 0.9 | Z23,1R0,9 | 0.19 | 23.1 | 0.9 | Z23,1R0,9 | 0.18 | 23.1 | 0.9 | Z23,1R0,9 | 0.16 | 23.1 | 0.9 | Z23,1R0,9 | 0.14
23.2 | 0.9 | Z23,2R0,9 | 0.19 | 23.2 | 0.9 | Z23,2R0,9 | 0.18 | 23.2 | 0.9 | Z23,2R0,9 | 0.16 | 23.2 | 0.9 | Z23,2R0,9 | 0.14
23.3 | 0.9 | Z23,3R0,9 | 0.19 | 23.3 | 0.9 | Z23,3R0,9 | 0.18 | 23.3 | 0.9 | Z23,3R0,9 | 0.16 | 23.3 | 0.9 | Z23,3R0,9 | 0.14
23.4 | 0.9 | Z23,4R0,9 | 0.19 | 23.4 | 0.9 | Z23,4R0,9 | 0.18 | 23.4 | 0.9 | Z23,4R0,9 | 0.16 | 23.4 | 0.9 | Z23,4R0,9 | 0.14
23.5 | 0.9 | Z23,5R0,9 | 0.19 | 23.5 | 0.9 | Z23,5R0,9 | 0.18 | 23.5 | 0.9 | Z23,5R0,9 | 0.16 | 23.5 | 0.9 | Z23,5R0,9 | 0.14
23.6 | 0.9 | Z23,6R0,9 | 0.19 | 23.6 | 0.9 | Z23,6R0,9 | 0.18 | 23.6 | 0.9 | Z23,6R0,9 | 0.16 | 23.6 | 0.9 | Z23,6R0,9 | 0.14
23.7 | 0.9 | Z23,7R0,9 | 0.19 | 23.7 | 0.9 | Z23,7R0,9 | 0.18 | 23.7 | 0.9 | Z23,7R0,9 | 0.16 | 23.7 | 0.9 | Z23,7R0,9 | 0.14
23.8 | 0.9 | Z23,8R0,9 | 0.19 | 23.8 | 0.9 | Z23,8R0,9 | 0.18 | 23.8 | 0.9 | Z23,8R0,9 | 0.16 | 23.8 | 0.9 | Z23,8R0,9 | 0.14
23.9 | 0.9 | Z23,9R0,9 | 0.19 | 23.9 | 0.9 | Z23,9R0,9 | 0.18 | 23.9 | 0.9 | Z23,9R0,9 | 0.16 | 23.9 | 0.9 | Z23,9R0,9 | 0.14
24 | 0.9 | Z24,0R0,9 | 0.19 | 24 | 0.9 | Z24,0R0,9 | 0.18 | 24 | 0.9 | Z24,0R0,9 | 0.16 | 24 | 0.9 | Z24,0R0,9 | 0.14
24.1 | 0.9 | Z24,1R0,9 | 0.19 | 24.1 | 0.9 | Z24,1R0,9 | 0.18 | 24.1 | 0.9 | Z24,1R0,9 | 0.16 | 24.1 | 0.9 | Z24,1R0,9 | 0.14
24.2 | 0.9 | Z24,2R0,9 | 0.19 | 24.2 | 0.9 | Z24,2R0,9 | 0.18 | 24.2 | 0.9 | Z24,2R0,9 | 0.16 | 24.2 | 0.9 | Z24,2R0,9 | 0.14
24.3 | 0.9 | Z24,3R0,9 | 0.19 | 24.3 | 0.9 | Z24,3R0,9 | 0.18 | 24.3 | 0.9 | Z24,3R0,9 | 0.16 | 24.3 | 0.9 | Z24,3R0,9 | 0.14
24.4 | 0.9 | Z24,4R0,9 | 0.19 | 24.4 | 0.9 | Z24,4R0,9 | 0.18 | 24.4 | 0.9 | Z24,4R0,9 | 0.16 | 24.4 | 0.9 | Z24,4R0,9 | 0.14
24.5 | 0.9 | Z24,5R0,9 | 0.19 | 24.5 | 0.9 | Z24,5R0,9 | 0.18 | 24.5 | 0.9 | Z24,5R0,9 | 0.16 | 24.5 | 0.9 | Z24,5R0,9 | 0.14
24.6 | 0.9 | Z24,6R0,9 | 0.19 | 24.6 | 0.9 | Z24,6R0,9 | 0.18 | 24.6 | 0.9 | Z24,6R0,9 | 0.16 | 24.6 | 0.9 | Z24,6R0,9 | 0.14
24.7 | 0.9 | Z24,7R0,9 | 0.19 | 24.7 | 0.9 | Z24,7R0,9 | 0.18 | 24.7 | 0.9 | Z24,7R0,9 | 0.16 | 24.7 | 0.9 | Z24,7R0,9 | 0.14
24.8 | 0.9 | Z24,8R0,9 | 0.19 | 24.8 | 0.9 | Z24,8R0,9 | 0.18 | 24.8 | 0.9 | Z24,8R0,9 | 0.16 | 24.8 | 0.9 | Z24,8R0,9 | 0.14
24.9 | 0.9 | Z24,9R0,9 | 0.19 | 24.9 | 0.9 | Z24,9R0,9 | 0.18 | 24.9 | 0.9 | Z24,9R0,9 | 0.16 | 24.9 | 0.9 | Z24,9R0,9 | 0.14
25 | 0.9 | Z25,0R0,9 | 0.19 | 25 | 0.9 | Z25,0R0,9 | 0.18 | 25 | 0.9 | Z25,0R0,9 | 0.16 | 25 | 0.9 | Z25,0R0,9 | 0.14
25.1 | 0.9 | Z25,1R0,9 | 0.19 | 25.1 | 0.9 | Z25,1R0,9 | 0.18 | 25.1 | 0.9 | Z25,1R0,9 | 0.16 | 25.1 | 0.9 | Z25,1R0,9 | 0.14
25.2 | 0.9 | Z25,2R0,9 | 0.19 | 25.2 | 0.9 | Z25,2R0,9 | 0.18 | 25.2 | 0.9 | Z25,2R0,9 | 0.16 | 25.2 | 0.9 | Z25,2R0,9 | 0.14
25.3 | 0.9 | Z25,3R0,9 | 0.19 | 25.3 | 0.9 | Z25,3R0,9 | 0.18 | 25.3 | 0.9 | Z25,3R0,9 | 0.16 | 25.3 | 0.9 | Z25,3R0,9 | 0.14
25.4 | 0.9 | Z25,4R0,9 | 0.19 | 25.4 | 0.9 | Z25,4R0,9 | 0.18 | 25.4 | 0.9 | Z25,4R0,9 | 0.16 | 25.4 | 0.9 | Z25,4R0,9 | 0.14
25.5 | 0.9 | Z25,5R0,9 | 0.19 | 25.5 | 0.9 | Z25,5R0,9 | 0.18 | 25.5 | 0.9 | Z25,5R0,9 | 0.16 | 25.5 | 0.9 | Z25,5R0,9 | 0.14
25.6 | 0.9 | Z25,6R0,9 | 0.19 | 25.6 | 0.9 | Z25,6R0,9 | 0.18 | 25.6 | 0.9 | Z25,6R0,9 | 0.16 | 25.6 | 0.9 | Z25,6R0,9 | 0.14
25.7 | 0.9 | Z25,7R0,9 | 0.19 | 25.7 | 0.9 | Z25,7R0,9 | 0.18 | 25.7 | 0.9 | Z25,7R0,9 | 0.16 | 25.7 | 0.9 | Z25,7R0,9 | 0.14
25.8 | 0.9 | Z25,8R0,9 | 0.19 | 25.8 | 0.9 | Z25,8R0,9 | 0.18 | 25.8 | 0.9 | Z25,8R0,9 | 0.16 | 25.8 | 0.9 | Z25,8R0,9 | 0.14
25.9 | 0.9 | Z25,9R0,9 | 0.19 | 25.9 | 0.9 | Z25,9R0,9 | 0.18 | 25.9 | 0.9 | Z25,9R0,9 | 0.16 | 25.9 | 0.9 | Z25,9R0,9 | 0.14
26 | 0.9 | Z26,0R0,9 | 0.19 | 26 | 0.9 | Z26,0R0,9 | 0.18 | 26 | 0.9 | Z26,0R0,9 | 0.16 | 26 | 0.9 | Z26,0R0,9 | 0.14
26.1 | 0.9 | Z26,1R0,9 | 0.19 | 26.1 | 0.9 | Z26,1R0,9 | 0.18 | 26.1 | 0.9 | Z26,1R0,9 | 0.16 | 26.1 | 0.9 | Z26,1R0,9 | 0.14
26.2 | 0.9 | Z26,2R0,9 | 0.19 | 26.2 | 0.9 | Z26,2R0,9 | 0.18 | 26.2 | 0.9 | Z26,2R0,9 | 0.16 | 26.2 | 0.9 | Z26,2R0,9 | 0.14
26.3 | 0.9 | Z26,3R0,9 | 0.19 | 26.3 | 0.9 | Z26,3R0,9 | 0.18 | 26.3 | 0.9 | Z26,3R0,9 | 0.16 | 26.3 | 0.9 | Z26,3R0,9 | 0.14
26.4 | 0.9 | Z26,4R0,9 | 0.19 | 26.4 | 0.9 | Z26,4R0,9 | 0.18 | 26.4 | 0.9 | Z26,4R0,9 | 0.16 | 26.4 | 0.9 | Z26,4R0,9 | 0.14
26.5 | 0.9 | Z26,5R0,9 | 0.19 | 26.5 | 0.9 | Z26,5R0,9 | 0.18 | 26.5 | 0.9 | Z26,5R0,9 | 0.16 | 26.5 | 0.9 | Z26,5R0,9 | 0.14
26.6 | 0.9 | Z26,6R0,9 | 0.19 | 26.6 | 0.9 | Z26,6R0,9 | 0.18 | 26.6 | 0.9 | Z26,6R0,9 | 0.16 | 26.6 | 0.9 | Z26,6R0,9 | 0.14
26.7 | 0.9 | Z26,7R0,9 | 0.19 | 26.7 | 0.9 | Z26,7R0,9 | 0.18 | 26.7 | 0.9 | Z26,7R0,9 | 0.16 | 26.7 | 0.9 | Z26,7R0,9 | 0.14
26.8 | 0.9 | Z26,8R0,9 | 0.19 | 26.8 | 0.9 | Z26,8R0,9 | 0.18 | 26.8 | 0.9 | Z26,8R0,9 | 0.16 | 26.8 | 0.9 | Z26,8R0,9 | 0.14
26.9 | 0.9 | Z26,9R0,9 | 0.19 | 26.9 | 0.9 | Z26,9R0,9 | 0.18 | 26.9 | 0.9 | Z26,9R0,9 | 0.16 | 26.9 | 0.9 | Z26,9R0,9 | 0.14
27 | 0.9 | Z27,0R0,9 | 0.19 | 27 | 0.9 | Z27,0R0,9 | 0.18 | 27 | 0.9 | Z27,0R0,9 | 0.16 | 27 | 0.9 | Z27,0R0,9 | 0.14
27.1 | 0.9 | Z27,1R0,9 | 0.19 | 27.1 | 0.9 | Z27,1R0,9 | 0.18 | 27.1 | 0.9 | Z27,1R0,9 | 0.16 | 27.1 | 0.9 | Z27,1R0,9 | 0.14
27.2 | 0.9 | Z27,2R0,9 | 0.19 | 27.2 | 0.9 | Z27,2R0,9 | 0.18 | 27.2 | 0.9 | Z27,2R0,9 | 0.16 | 27.2 | 0.9 | Z27,2R0,9 | 0.14
27.3 | 0.9 | Z27,3R0,9 | 0.19 | 27.3 | 0.9 | Z27,3R0,9 | 0.18 | 27.3 | 0.9 | Z27,3R0,9 | 0.16 | 27.3 | 0.9 | Z27,3R0,9 | 0.14
27.4 | 0.9 | Z27,4R0,9 | 0.19 | 27.4 | 0.9 | Z27,4R0,9 | 0.18 | 27.4 | 0.9 | Z27,4R0,9 | 0.16 | 27.4 | 0.9 | Z27,4R0,9 | 0.14
27.5 | 0.9 | Z27,5R0,9 | 0.19 | 27.5 | 0.9 | Z27,5R0,9 | 0.18 | 27.5 | 0.9 | Z27,5R0,9 | 0.16 | 27.5 | 0.9 | Z27,5R0,9 | 0.14
27.6 | 0.9 | Z27,6R0,9 | 0.19 | 27.6 | 0.9 | Z27,6R0,9 | 0.18 | 27.6 | 0.9 | Z27,6R0,9 | 0.16 | 27.6 | 0.9 | Z27,6R0,9 | 0.14
27.7 | 0.9 | Z27,7R0,9 | 0.19 | 27.7 | 0.9 | Z27,7R0,9 | 0.18 | 27.7 | 0.9 | Z27,7R0,9 | 0.16 | 27.7 | 0.9 | Z27,7R0,9 | 0.14
27.8 | 0.9 | Z27,8R0,9 | 0.19 | 27.8 | 0.9 | Z27,8R0,9 | 0.18 | 27.8 | 0.9 | Z27,8R0,9 | 0.16 | 27.8 | 0.9 | Z27,8R0,9 | 0.14
27.9 | 0.9 | Z27,9R0,9 | 0.19 | 27.9 | 0.9 | Z27,9R0,9 | 0.18 | 27.9 | 0.9 | Z27,9R0,9 | 0.16 | 27.9 | 0.9 | Z27,9R0,9 | 0.14
28 | 0.9 | Z28,0R0,9 | 0.19 | 28 | 0.9 | Z28,0R0,9 | 0.18 | 28 | 0.9 | Z28,0R0,9 | 0.16 | 28 | 0.9 | Z28,0R0,9 | 0.14
28.1 | 0.9 | Z28,1R0,9 | 0.19 | 28.1 | 0.9 | Z28,1R0,9 | 0.18 | 28.1 | 0.9 | Z28,1R0,9 | 0.16 | 28.1 | 0.9 | Z28,1R0,9 | 0.14
28.2 | 0.9 | Z28,2R0,9 | 0.19 | 28.2 | 0.9 | Z28,2R0,9 | 0.18 | 28.2 | 0.9 | Z28,2R0,9 | 0.16 | 28.2 | 0.9 | Z28,2R0,9 | 0.14
28.3 | 0.9 | Z28,3R0,9 | 0.19 | 28.3 | 0.9 | Z28,3R0,9 | 0.18 | 28.3 | 0.9 | Z28,3R0,9 | 0.16 | 28.3 | 0.9 | Z28,3R0,9 | 0.14
28.4 | 0.9 | Z28,4R0,9 | 0.19 | 28.4 | 0.9 | Z28,4R0,9 | 0.18 | 28.4 | 0.9 | Z28,4R0,9 | 0.16 | 28.4 | 0.9 | Z28,4R0,9 | 0.14
28.5 | 0.9 | Z28,5R0,9 | 0.19 | 28.5 | 0.9 | Z28,5R0,9 | 0.18 | 28.5 | 0.9 | Z28,5R0,9 | 0.16 | 28.5 | 0.9 | Z28,5R0,9 | 0.14
28.6 | 0.9 | Z28,6R0,9 | 0.19 | 28.6 | 0.9 | Z28,6R0,9 | 0.18 | 28.6 | 0.9 | Z28,6R0,9 | 0.16 | 28.6 | 0.9 | Z28,6R0,9 | 0.14
28.7 | 0.9 | Z28,7R0,9 | 0.19 | 28.7 | 0.9 | Z28,7R0,9 | 0.18 | 28.7 | 0.9 | Z28,7R0,9 | 0.16 | 28.7 | 0.9 | Z28,7R0,9 | 0.14
28.8 | 0.9 | Z28,8R0,9 | 0.19 | 28.8 | 0.9 | Z28,8R0,9 | 0.18 | 28.8 | 0.9 | Z28,8R0,9 | 0.16 | 28.8 | 0.9 | Z28,8R0,9 | 0.14
28.9 | 0.9 | Z28,9R0,9 | 0.19 | 28.9 | 0.9 | Z28,9R0,9 | 0.18 | 28.9 | 0.9 | Z28,9R0,9 | 0.16 | 28.9 | 0.9 | Z28,9R0,9 | 0.14
29 | 0.9 | Z29,0R0,9 | 0.19 | 29 | 0.9 | Z29,0R0,9 | 0.18 | 29 | 0.9 | Z29,0R0,9 | 0.16 | 29 | 0.9 | Z29,0R0,9 | 0.14
29.1 | 0.9 | Z29,1R0,9 | 0.19 | 29.1 | 0.9 | Z29,1R0,9 | 0.18 | 29.1 | 0.9 | Z29,1R0,9 | 0.16 | 29.1 | 0.9 | Z29,1R0,9 | 0.14
29.2 | 0.9 | Z29,2R0,9 | 0.19 | 29.2 | 0.9 | Z29,2R0,9 | 0.18 | 29.2 | 0.9 | Z29,2R0,9 | 0.16 | 29.2 | 0.9 | Z29,2R0,9 | 0.14
29.3 | 0.9 | Z29,3R0,9 | 0.19 | 29.3 | 0.9 | Z29,3R0,9 | 0.18 | 29.3 | 0.9 | Z29,3R0,9 | 0.16 | 29.3 | 0.9 | Z29,3R0,9 | 0.14
29.4 | 0.9 | Z29,4R0,9 | 0.19 | 29.4 | 0.9 | Z29,4R0,9 | 0.18 | 29.4 | 0.9 | Z29,4R0,9 | 0.16 | 29.4 | 0.9 | Z29,4R0,9 | 0.14
29.5 | 0.9 | Z29,5R0,9 | 0.19 | 29.5 | 0.9 | Z29,5R0,9 | 0.18 | 29.5 | 0.9 | Z29,5R0,9 | 0.16 | 29.5 | 0.9 | Z29,5R0,9 | 0.14
29.6 | 0.9 | Z29,6R0,9 | 0.19 | 29.6 | 0.9 | Z29,6R0,9 | 0.18 | 29.6 | 0.9 | Z29,6R0,9 | 0.16 | 29.6 | 0.9 | Z29,6R0,9 | 0.14
29.7 | 0.9 | Z29,7R0,9 | 0.19 | 29.7 | 0.9 | Z29,7R0,9 | 0.18 | 29.7 | 0.9 | Z29,7R0,9 | 0.16 | 29.7 | 0.9 | Z29,7R0,9 | 0.14
29.8 | 0.9 | Z29,8R0,9 | 0.19 | 29.8 | 0.9 | Z29,8R0,9 | 0.18 | 29.8 | 0.9 | Z29,8R0,9 | 0.16 | 29.8 | 0.9 | Z29,8R0,9 | 0.14
29.9 | 0.9 | Z29,9R0,9 | 0.19 | 29.9 | 0.9 | Z29,9R0,9 | 0.18 | 29.9 | 0.9 | Z29,9R0,9 | 0.16 | 29.9 | 0.9 | Z29,9R0,9 | 0.14
30 | 0.9 | Z30,0R0,9 | 0.19 | 30 | 0.9 | Z30,0R0,9 | 0.18 | 30 | 0.9 | Z30,0R0,9 | 0.16 | 30 | 0.9 | Z30,0R0,9 | 0.14
30.1 | 0.9 | Z30,1R0,9 | 0.19 | 30.1 | 0.9 | Z30,1R0,9 | 0.18 | 30.1 | 0.9 | Z30,1R0,9 | 0.16 | 30.1 | 0.9 | Z30,1R0,9 | 0.14
30.2 | 0.9 | Z30,2R0,9 | 0.19 | 30.2 | 0.9 | Z30,2R0,9 | 0.18 | 30.2 | 0.9 | Z30,2R0,9 | 0.16 | 30.2 | 0.9 | Z30,2R0,9 | 0.14
30.3 | 0.9 | Z30,3R0,9 | 0.19 | 30.3 | 0.9 | Z30,3R0,9 | 0.18 | 30.3 | 0.9 | Z30,3R0,9 | 0.16 | 30.3 | 0.9 | Z30,3R0,9 | 0.14
30.4 | 0.9 | Z30,4R0,9 | 0.19 | 30.4 | 0.9 | Z30,4R0,9 | 0.18 | 30.4 | 0.9 | Z30,4R0,9 | 0.16 | 30.4 | 0.9 | Z30,4R0,9 | 0.14
30.5 | 0.9 | Z30,5R0,9 | 0.19 | 30.5 | 0.9 | Z30,5R0,9 | 0.18 | 30.5 | 0.9 | Z30,5R0,9 | 0.16 | 30.5 | 0.9 | Z30,5R0,9 | 0.14
30.6 | 0.9 | Z30,6R0,9 | 0.19 | 30.6 | 0.9 | Z30,6R0,9 | 0.18 | 30.6 | 0.9 | Z30,6R0,9 | 0.16 | 30.6 | 0.9 | Z30,6R0,9 | 0.14
30.7 | 0.9 | Z30,7R0,9 | 0.19 | 30.7 | 0.9 | Z30,7R0,9 | 0.18 | 30.7 | 0.9 | Z30,7R0,9 | 0.16 | 30.7 | 0.9 | Z30,7R0,9 | 0.14
30.8 | 0.9 | Z30,8R0,9 | 0.19 | 30.8 | 0.9 | Z30,8R0,9 | 0.18 | 30.8 | 0.9 | Z30,8R0,9 | 0.16 | 30.8 | 0.9 | Z30,8R0,9 | 0.14
30.9 | 0.9 | Z30,9R0,9 | 0.19 | 30.9 | 0.9 | Z30,9R0,9 | 0.18 | 30.9 | 0.9 | Z30,9R0,9 | 0.16 | 30.9 | 0.9 | Z30,9R0,9 | 0.14
31 | 0.9 | Z31,0R0,9 | 0.19 | 31 | 0.9 | Z31,0R0,9 | 0.18 | 31 | 0.9 | Z31,0R0,9 | 0.16 | 31 | 0.9 | Z31,0R0,9 | 0.14
31.1 | 0.9 | Z31,1R0,9 | 0.19 | 31.1 | 0.9 | Z31,1R0,9 | 0.18 | 31.1 | 0.9 | Z31,1R0,9 | 0.16 | 31.1 | 0.9 | Z31,1R0,9 | 0.14
31.2 | 0.9 | Z31,2R0,9 | 0.19 | 31.2 | 0.9 | Z31,2R0,9 | 0.18 | 31.2 | 0.9 | Z31,2R0,9 | 0.16 | 31.2 | 0.9 | Z31,2R0,9 | 0.14
31.3 | 0.9 | Z31,3R0,9 | 0.19 | 31.3 | 0.9 | Z31,3R0,9 | 0.18 | 31.3 | 0.9 | Z31,3R0,9 | 0.16 | 31.3 | 0.9 | Z31,3R0,9 | 0.14
31.4 | 0.9 | Z31,4R0,9 | 0.19 | 31.4 | 0.9 | Z31,4R0,9 | 0.18 | 31.4 | 0.9 | Z31,4R0,9 | 0.16 | 31.4 | 0.9 | Z31,4R0,9 | 0.14
31.5 | 0.9 | Z31,5R0,9 | 0.19 | 31.5 | 0.9 | Z31,5R0,9 | 0.18 | 31.5 | 0.9 | Z31,5R0,9 | 0.16 | 31.5 | 0.9 | Z31,5R0,9 | 0.14
31.6 | 0.9 | Z31,6R0,9 | 0.19 | 31.6 | 0.9 | Z31,6R0,9 | 0.18 | 31.6 | 0.9 | Z31,6R0,9 | 0.16 | 31.6 | 0.9 | Z31,6R0,9 | 0.14
31.7 | 0.9 | Z31,7R0,9 | 0.19 | 31.7 | 0.9 | Z31,7R0,9 | 0.18 | 31.7 | 0.9 | Z31,7R0,9 | 0.16 | 31.7 | 0.9 | Z31,7R0,9 | 0.14
31.8 | 0.9 | Z31,8R0,9 | 0.19 | 31.8 | 0.9 | Z31,8R0,9 | 0.18 | 31.8 | 0.9 | Z31,8R0,9 | 0.16 | 31.8 | 0.9 | Z31,8R0,9 | 0.14
31.9 | 0.9 | Z31,9R0,9 | 0.19 | 31.9 | 0.9 | Z31,9R0,9 | 0.18 | 31.9 | 0.9 | Z31,9R0,9 | 0.16 | 31.9 | 0.9 | Z31,9R0,9 | 0.14
32 | 0.9 | Z32,0R0,9 | 0.19 | 32 | 0.9 | Z32,0R0,9 | 0.18 | 32 | 0.9 | Z32,0R0,9 | 0.16 | 32 | 0.9 | Z32,0R0,9 | 0.14
32.1 | 0.9 | Z32,1R0,9 | 0.19 | 32.1 | 0.9 | Z32,1R0,9 | 0.18 | 32.1 | 0.9 | Z32,1R0,9 | 0.16 | 32.1 | 0.9 | Z32,1R0,9 | 0.14
32.2 | 0.9 | Z32,2R0,9 | 0.19 | 32.2 | 0.9 | Z32,2R0,9 | 0.18 | 32.2 | 0.9 | Z32,2R0,9 | 0.16 | 32.2 | 0.9 | Z32,2R0,9 | 0.14
32.3 | 0.9 | Z32,3R0,9 | 0.19 | 32.3 | 0.9 | Z32,3R0,9 | 0.18 | 32.3 | 0.9 | Z32,3R0,9 | 0.16 | 32.3 | 0.9 | Z32,3R0,9 | 0.14
32.4 | 0.9 | Z32,4R0,9 | 0.19 | 32.4 | 0.9 | Z32,4R0,9 | 0.18 | 32.4 | 0.9 | Z32,4R0,9 | 0.16 | 32.4 | 0.9 | Z32,4R0,9 | 0.14
32.5 | 0.9 | Z32,5R0,9 | 0.19 | 32.5 | 0.9 | Z32,5R0,9 | 0.18 | 32.5 | 0.9 | Z32,5R0,9 | 0.16 | 32.5 | 0.9 | Z32,5R0,9 | 0.14
32.6 | 0.9 | Z32,6R0,9 | 0.19 | 32.6 | 0.9 | Z32,6R0,9 | 0.18 | 32.6 | 0.9 | Z32,6R0,9 | 0.16 | 32.6 | 0.9 | Z32,6R0,9 | 0.14
32.7 | 0.9 | Z32,7R0,9 | 0.19 | 32.7 | 0.9 | Z32,7R0,9 | 0.18 | 32.7 | 0.9 | Z32,7R0,9 | 0.16 | 32.7 | 0.9 | Z32,7R0,9 | 0.14
32.8 | 0.9 | Z32,8R0,9 | 0.19 | 32.8 | 0.9 | Z32,8R0,9 | 0.18 | 32.8 | 0.9 | Z32,8R0,9 | 0.16 | 32.8 | 0.9 | Z32,8R0,9 | 0.14
32.9 | 0.9 | Z32,9R0,9 | 0.19 | 32.9 | 0.9 | Z32,9R0,9 | 0.18 | 32.9 | 0.9 | Z32,9R0,9 | 0.16 | 32.9 | 0.9 | Z32,9R0,9 | 0.14
33 | 0.9 | Z33,0R0,9 | 0.19 | 33 | 0.9 | Z33,0R0,9 | 0.18 | 33 | 0.9 | Z33,0R0,9 | 0.16 | 33 | 0.9 | Z33,0R0,9 | 0.14
33.1 | 0.9 | Z33,1R0,9 | 0.19 | 33.1 | 0.9 | Z33,1R0,9 | 0.18 | 33.1 | 0.9 | Z33,1R0,9 | 0.16 | 33.1 | 0.9 | Z33,1R0,9 | 0.14
33.2 | 0.9 | Z33,2R0,9 | 0.19 | 33.2 | 0.9 | Z33,2R0,9 | 0.18 | 33.2 | 0.9 | Z33,2R0,9 | 0.16 | 33.2 | 0.9 | Z33,2R0,9 | 0.14
33.3 | 0.9 | Z33,3R0,9 | 0.19 | 33.3 | 0.9 | Z33,3R0,9 | 0.18 | 33.3 | 0.9 | Z33,3R0,9 | 0.16 | 33.3 | 0.9 | Z33,3R0,9 | 0.14
33.4 | 0.9 | Z33,4R0,9 | 0.19 | 33.4 | 0.9 | Z33,4R0,9 | 0.18 | 33.4 | 0.9 | Z33,4R0,9 | 0.16 | 33.4 | 0.9 | Z33,4R0,9 | 0.14
33.5 | 0.9 | Z33,5R0,9 | 0.19 | 33.5 | 0.9 | Z33,5R0,9 | 0.18 | 33.5 | 0.9 | Z33,5R0,9 | 0.16 | 33.5 | 0.9 | Z33,5R0,9 | 0.14
33.6 | 0.9 | Z33,6R0,9 | 0.19 | 33.6 | 0.9 | Z33,6R0,9 | 0.18 | 33.6 | 0.9 | Z33,6R0,9 | 0.16 | 33.6 | 0.9 | Z33,6R0,9 | 0.14
33.7 | 0.9 | Z33,7R0,9 | 0.19 | 33.7 | 0.9 | Z33,7R0,9 | 0.18 | 33.7 | 0.9 | Z33,7R0,9 | 0.16 | 33.7 | 0.9 | Z33,7R0,9 | 0.14
33.8 | 0.9 | Z33,8R0,9 | 0.19 | 33.8 | 0.9 | Z33,8R0,9 | 0.18 | 33.8 | 0.9 | Z33,8R0,9 | 0.16 | 33.8 | 0.9 | Z33,8R0,9 | 0.14
33.9 | 0.9 | Z33,9R0,9 | 0.19 | 33.9 | 0.9 | Z33,9R0,9 | 0.18 | 33.9 | 0.9 | Z33,9R0,9 | 0.16 | 33.9 | 0.9 | Z33,9R0,9 | 0.14
34 | 0.9 | Z34,0R0,9 | 0.19 | 34 | 0.9 | Z34,0R0,9 | 0.18 | 34 | 0.9 | Z34,0R0,9 | 0.16 | 34 | 0.9 | Z34,0R0,9 | 0.14
34.1 | 0.9 | Z34,1R0,9 | 0.19 | 34.1 | 0.9 | Z34,1R0,9 | 0.18 | 34.1 | 0.9 | Z34,1R0,9 | 0.16 | 34.1 | 0.9 | Z34,1R0,9 | 0.14
34.2 | 0.9 | Z34,2R0,9 | 0.19 | 34.2 | 0.9 | Z34,2R0,9 | 0.18 | 34.2 | 0.9 | Z34,2R0,9 | 0.16 | 34.2 | 0.9 | Z34,2R0,9 | 0.14
34.3 | 0.9 | Z34,3R0,9 | 0.19 | 34.3 | 0.9 | Z34,3R0,9 | 0.18 | 34.3 | 0.9 | Z34,3R0,9 | 0.16 | 34.3 | 0.9 | Z34,3R0,9 | 0.14
34.4 | 0.9 | Z34,4R0,9 | 0.19 | 34.4 | 0.9 | Z34,4R0,9 | 0.18 | 34.4 | 0.9 | Z34,4R0,9 | 0.16 | 34.4 | 0.9 | Z34,4R0,9 | 0.14
34.5 | 0.9 | Z34,5R0,9 | 0.19 | 34.5 | 0.9 | Z34,5R0,9 | 0.18 | 34.5 | 0.9 | Z34,5R0,9 | 0.16 | 34.5 | 0.9 | Z34,5R0,9 | 0.14
34.6 | 0.9 | Z34,6R0,9 | 0.19 | 34.6 | 0.9 | Z34,6R0,9 | 0.18 | 34.6 | 0.9 | Z34,6R0,9 | 0.16 | 34.6 | 0.9 | Z34,6R0,9 | 0.14
34.7 | 0.9 | Z34,7R0,9 | 0.19 | 34.7 | 0.9 | Z34,7R0,9 | 0.18 | 34.7 | 0.9 | Z34,7R0,9 | 0.16 | 34.7 | 0.9 | Z34,7R0,9 | 0.14
34.8 | 0.9 | Z34,8R0,9 | 0.19 | 34.8 | 0.9 | Z34,8R0,9 | 0.18 | 34.8 | 0.9 | Z34,8R0,9 | 0.16 | 34.8 | 0.9 | Z34,8R0,9 | 0.14
34.9 | 0.9 | Z34,9R0,9 | 0.19 | 34.9 | 0.9 | Z34,9R0,9 | 0.18 | 34.9 | 0.9 | Z34,9R0,9 | 0.16 | 34.9 | 0.9 | Z34,9R0,9 | 0.14
35 | 0.9 | Z35,0R0,9 | 0.19 | 35 | 0.9 | Z35,0R0,9 | 0.18 | 35 | 0.9 | Z35,0R0,9 | 0.16 | 35 | 0.9 | Z35,0R0,9 | 0.14
35.1 | 0.9 | Z35,1R0,9 | 0.19 | 35.1 | 0.9 | Z35,1R0,9 | 0.18 | 35.1 | 0.9 | Z35,1R0,9 | 0.16 | 35.1 | 0.9 | Z35,1R0,9 | 0.14
35.2 | 0.9 | Z35,2R0,9 | 0.19 | 35.2 | 0.9 | Z35,2R0,9 | 0.18 | 35.2 | 0.9 | Z35,2R0,9 | 0.16 | 35.2 | 0.9 | Z35,2R0,9 | 0.14
35.3 | 0.9 | Z35,3R0,9 | 0.19 | 35.3 | 0.9 | Z35,3R0,9 | 0.18 | 35.3 | 0.9 | Z35,3R0,9 | 0.16 | 35.3 | 0.9 | Z35,3R0,9 | 0.14
35.4 | 0.9 | Z35,4R0,9 | 0.19 | 35.4 | 0.9 | Z35,4R0,9 | 0.18 | 35.4 | 0.9 | Z35,4R0,9 | 0.16 | 35.4 | 0.9 | Z35,4R0,9 | 0.14
35.5 | 0.9 | Z35,5R0,9 | 0.19 | 35.5 | 0.9 | Z35,5R0,9 | 0.18 | 35.5 | 0.9 | Z35,5R0,9 | 0.16 | 35.5 | 0.9 | Z35,5R0,9 | 0.14
35.6 | 0.9 | Z35,6R0,9 | 0.19 | 35.6 | 0.9 | Z35,6R0,9 | 0.18 | 35.6 | 0.9 | Z35,6R0,9 | 0.16 | 35.6 | 0.9 | Z35,6R0,9 | 0.14
35.7 | 0.9 | Z35,7R0,9 | 0.19 | 35.7 | 0.9 | Z35,7R0,9 | 0.18 | 35.7 | 0.9 | Z35,7R0,9 | 0.16 | 35.7 | 0.9 | Z35,7R0,9 | 0.14
35.8 | 0.9 | Z35,8R0,9 | 0.19 | 35.8 | 0.9 | Z35,8R0,9 | 0.18 | 35.8 | 0.9 | Z35,8R0,9 | 0.16 | 35.8 | 0.9 | Z35,8R0,9 | 0.14
35.9 | 0.9 | Z35,9R0,9 | 0.19 | 35.9 | 0.9 | Z35,9R0,9 | 0.18 | 35.9 | 0.9 | Z35,9R0,9 | 0.16 | 35.9 | 0.9 | Z35,9R0,9 | 0.14
36 | 0.9 | Z36,0R0,9 | 0.19 | 36 | 0.9 | Z36,0R0,9 | 0.18 | 36 | 0.9 | Z36,0R0,9 | 0.16 | 36 | 0.9 | Z36,0R0,9 | 0.14
36.1 | 0.9 | Z36,1R0,9 | 0.19 | 36.1 | 0.9 | Z36,1R0,9 | 0.18 | 36.1 | 0.9 | Z36,1R0,9 | 0.16 | 36.1 | 0.9 | Z36,1R0,9 | 0.14
36.2 | 0.9 | Z36,2R0,9 | 0.19 | 36.2 | 0.9 | Z36,2R0,9 | 0.18 | 36.2 | 0.9 | Z36,2R0,9 | 0.16 | 36.2 | 0.9 | Z36,2R0,9 | 0.14
36.3 | 0.9 | Z36,3R0,9 | 0.19 | 36.3 | 0.9 | Z36,3R0,9 | 0.18 | 36.3 | 0.9 | Z36,3R0,9 | 0.16 | 36.3 | 0.9 | Z36,3R0,9 | 0.14
36.4 | 0.9 | Z36,4R0,9 | 0.19 | 36.4 | 0.9 | Z36,4R0,9 | 0.18 | 36.4 | 0.9 | Z36,4R0,9 | 0.16 | 36.4 | 0.9 | Z36,4R0,9 | 0.14
36.5 | 0.9 | Z36,5R0,9 | 0.19 | 36.5 | 0.9 | Z36,5R0,9 | 0.18 | 36.5 | 0.9 | Z36,5R0,9 | 0.16 | 36.5 | 0.9 | Z36,5R0,9 | 0.14
36.6 | 0.9 | Z36,6R0,9 | 0.19 | 36.6 | 0.9 | Z36,6R0,9 | 0.18 | 36.6 | 0.9 | Z36,6R0,9 | 0.16 | 36.6 | 0.9 | Z36,6R0,9 | 0.14
36.7 | 0.9 | Z36,7R0,9 | 0.19 | 36.7 | 0.9 | Z36,7R0,9 | 0.18 | 36.7 | 0.9 | Z36,7R0,9 | 0.16 | 36.7 | 0.9 | Z36,7R0,9 | 0.14
36.8 | 0.9 | Z36,8R0,9 | 0.19 | 36.8 | 0.9 | Z36,8R0,9 | 0.18 | 36.8 | 0.9 | Z36,8R0,9 | 0.16 | 36.8 | 0.9 | Z36,8R0,9 | 0.14
36.9 | 0.9 | Z36,9R0,9 | 0.19 | 36.9 | 0.9 | Z36,9R0,9 | 0.18 | 36.9 | 0.9 | Z36,9R0,9 | 0.16 | 36.9 | 0.9 | Z36,9R0,9 | 0.14
37 | 0.9 | Z37,0R0,9 | 0.19 | 37 | 0.9 | Z37,0R0,9 | 0.18 | 37 | 0.9 | Z37,0R0,9 | 0.16 | 37 | 0.9 | Z37,0R0,9 | 0.14
37.1 | 0.9 | Z37,1R0,9 | 0.19 | 37.1 | 0.9 | Z37,1R0,9 | 0.18 | 37.1 | 0.9 | Z37,1R0,9 | 0.16 | 37.1 | 0.9 | Z37,1R0,9 | 0.14
37.2 | 0.9 | Z37,2R0,9 | 0.19 | 37.2 | 0.9 | Z37,2R0,9 | 0.18 | 37.2 | 0.9 | Z37,2R0,9 | 0.16 | 37.2 | 0.9 | Z37,2R0,9 | 0.14
37.3 | 0.9 | Z37,3R0,9 | 0.19 | 37.3 | 0.9 | Z37,3R0,9 | 0.18 | 37.3 | 0.9 | Z37,3R0,9 | 0.16 | 37.3 | 0.9 | Z37,3R0,9 | 0.14
37.4 | 0.9 | Z37,4R0,9 | 0.19 | 37.4 | 0.9 | Z37,4R0,9 | 0.18 | 37.4 | 0.9 | Z37,4R0,9 | 0.16 | 37.4 | 0.9 | Z37,4R0,9 | 0.14
37.5 | 0.9 | Z37,5R0,9 | 0.19 | 37.5 | 0.9 | Z37,5R0,9 | 0.18 | 37.5 | 0.9 | Z37,5R0,9 | 0.16 | 37.5 | 0.9 | Z37,5R0,9 | 0.14
37.6 | 0.9 | Z37,6R0,9 | 0.19 | 37.6 | 0.9 | Z37,6R0,9 | 0.18 | 37.6 | 0.9 | Z37,6R0,9 | 0.16 | 37.6 | 0.9 | Z37,6R0,9 | 0.14
37.7 | 0.9 | Z37,7R0,9 | 0.19 | 37.7 | 0.9 | Z37,7R0,9 | 0.18 | 37.7 | 0.9 | Z37,7R0,9 | 0.16 | 37.7 | 0.9 | Z37,7R0,9 | 0.14
37.8 | 0.9 | Z37,8R0,9 | 0.19 | 37.8 | 0.9 | Z37,8R0,9 | 0.18 | 37.8 | 0.9 | Z37,8R0,9 | 0.16 | 37.8 | 0.9 | Z37,8R0,9 | 0.14
37.9 | 0.9 | Z37,9R0,9 | 0.19 | 37.9 | 0.9 | Z37,9R0,9 | 0.18 | 37.9 | 0.9 | Z37,9R0,9 | 0.16 | 37.9 | 0.9 | Z37,9R0,9 | 0.14
38 | 0.9 | Z38,0R0,9 | 0.19 | 38 | 0.9 | Z38,0R0,9 | 0.18 | 38 | 0.9 | Z38,0R0,9 | 0.16 | 38 | 0.9 | Z38,0R0,9 | 0.14
38.1 | 0.9 | Z38,1R0,9 | 0.19 | 38.1 | 0.9 | Z38,1R0,9 | 0.18 | 38.1 | 0.9 | Z38,1R0,9 | 0.16 | 38.1 | 0.9 | Z38,1R0,9 | 0.14
38.2 | 0.9 | Z38,2R0,9 | 0.19 | 38.2 | 0.9 | Z38,2R0,9 | 0.18 | 38.2 | 0.9 | Z38,2R0,9 | 0.16 | 38.2 | 0.9 | Z38,2R0,9 | 0.14
38.3 | 0.9 | Z38,3R0,9 | 0.19 | 38.3 | 0.9 | Z38,3R0,9 | 0.18 | 38.3 | 0.9 | Z38,3R0,9 | 0.16 | 38.3 | 0.9 | Z38,3R0,9 | 0.14
38.4 | 0.9 | Z38,4R0,9 | 0.19 | 38.4 | 0.9 | Z38,4R0,9 | 0.18 | 38.4 | 0.9 | Z38,4R0,9 | 0.16 | 38.4 | 0.9 | Z38,4R0,9 | 0.14
38.5 | 0.9 | Z38,5R0,9 | 0.19 | 38.5 | 0.9 | Z38,5R0,9 | 0.18 | 38.5 | 0.9 | Z38,5R0,9 | 0.16 | 38.5 | 0.9 | Z38,5R0,9 | 0.14
38.6 | 0.9 | Z38,6R0,9 | 0.19 | 38.6 | 0.9 | Z38,6R0,9 | 0.18 | 38.6 | 0.9 | Z38,6R0,9 | 0.16 | 38.6 | 0.9 | Z38,6R0,9 | 0.14
38.7 | 0.9 | Z38,7R0,9 | 0.19 | 38.7 | 0.9 | Z38,7R0,9 | 0.18 | 38.7 | 0.9 | Z38,7R0,9 | 0.16 | 38.7 | 0.9 | Z38,7R0,9 | 0.14
38.8 | 0.9 | Z38,8R0,9 | 0.19 | 38.8 | 0.9 | Z38,8R0,9 | 0.18 | 38.8 | 0.9 | Z38,8R0,9 | 0.16 | 38.8 | 0.9 | Z38,8R0,9 | 0.14
38.9 | 0.9 | Z38,9R0,9 | 0.19 | 38.9 | 0.9 | Z38,9R0,9 | 0.18 | 38.9 | 0.9 | Z38,9R0,9 | 0.16 | 38.9 | 0.9 | Z38,9R0,9 | 0.14
39 | 0.9 | Z39,0R0,9 | 0.19 | 39 | 0.9 | Z39,0R0,9 | 0.18 | 39 | 0.9 | Z39,0R0,9 | 0.16 | 39 | 0.9 | Z39,0R0,9 | 0.14
39.1 | 0.9 | Z39,1R0,9 | 0.19 | 39.1 | 0.9 | Z39,1R0,9 | 0.18 | 39.1 | 0.9 | Z39,1R0,9 | 0.16 | 39.1 | 0.9 | Z39,1R0,9 | 0.14
39.2 | 0.9 | Z39,2R0,9 | 0.19 | 39.2 | 0.9 | Z39,2R0,9 | 0.18 | 39.2 | 0.9 | Z39,2R0,9 | 0.16 | 39.2 | 0.9 | Z39,2R0,9 | 0.14
39.3 | 0.9 | Z39,3R0,9 | 0.19 | 39.3 | 0.9 | Z39,3R0,9 | 0.18 | 39.3 | 0.9 | Z39,3R0,9 | 0.16 | 39.3 | 0.9 | Z39,3R0,9 | 0.14
39.4 | 0.9 | Z39,4R0,9 | 0.19 | 39.4 | 0.9 | Z39,4R0,9 | 0.18 | 39.4 | 0.9 | Z39,4R0,9 | 0.16 | 39.4 | 0.9 | Z39,4R0,9 | 0.14
39.5 | 0.9 | Z39,5R0,9 | 0.19 | 39.5 | 0.9 | Z39,5R0,9 | 0.18 | 39.5 | 0.9 | Z39,5R0,9 | 0.16 | 39.5 | 0.9 | Z39,5R0,9 | 0.14
39.6 | 0.9 | Z39,6R0,9 | 0.19 | 39.6 | 0.9 | Z39,6R0,9 | 0.18 | 39.6 | 0.9 | Z39,6R0,9 | 0.16 | 39.6 | 0.9 | Z39,6R0,9 | 0.14
39.7 | 0.9 | Z39,7R0,9 | 0.19 | 39.7 | 0.9 | Z39,7R0,9 | 0.18 | 39.7 | 0.9 | Z39,7R0,9 | 0.16 | 39.7 | 0.9 | Z39,7R0,9 | 0.14
39.8 | 0.9 | Z39,8R0,9 | 0.19 | 39.8 | 0.9 | Z39,8R0,9 | 0.18 | 39.8 | 0.9 | Z39,8R0,9 | 0.16 | 39.8 | 0.9 | Z39,8R0,9 | 0.14
39.9 | 0.9 | Z39,9R0,9 | 0.19 | 39.9 | 0.9 | Z39,9R0,9 | 0.18 | 39.9 | 0.9 | Z39,9R0,9 | 0.16 | 39.9 | 0.9 | Z39,9R0,9 | 0.14
40 | 0.9 | Z40,0R0,9 | 0.19 | 40 | 0.9 | Z40,0R0,9 | 0.18 | 40 | 0.9 | Z40,0R0,9 | 0.16 | 40 | 0.9 | Z40,0R0,9 | 0.14
40.1 | 0.9 | Z40,1R0,9 | 0.19 | 40.1 | 0.9 | Z40,1R0,9 | 0.18 | 40.1 | 0.9 | Z40,1R0,9 | 0.16 | 40.1 | 0.9 | Z40,1R0,9 | 0.14
40.2 | 0.9 | Z40,2R0,9 | 0.19 | 40.2 | 0.9 | Z40,2R0,9 | 0.18 | 40.2 | 0.9 | Z40,2R0,9 | 0.16 | 40.2 | 0.9 | Z40,2R0,9 | 0.14
40.3 | 0.9 | Z40,3R0,9 | 0.19 | 40.3 | 0.9 | Z40,3R0,9 | 0.18 | 40.3 | 0.9 | Z40,3R0,9 | 0.16 | 40.3 | 0.9 | Z40,3R0,9 | 0.14
40.4 | 0.9 | Z40,4R0,9 | 0.19 | 40.4 | 0.9 | Z40,4R0,9 | 0.18 | 40.4 | 0.9 | Z40,4R0,9 | 0.16 | 40.4 | 0.9 | Z40,4R0,9 | 0.14
40.5 | 0.9 | Z40,5R0,9 | 0.19 | 40.5 | 0.9 | Z40,5R0,9 | 0.18 | 40.5 | 0.9 | Z40,5R0,9 | 0.16 | 40.5 | 0.9 | Z40,5R0,9 | 0.14
40.6 | 0.9 | Z40,6R0,9 | 0.19 | 40.6 | 0.9 | Z40,6R0,9 | 0.18 | 40.6 | 0.9 | Z40,6R0,9 | 0.16 | 40.6 | 0.9 | Z40,6R0,9 | 0.14
40.7 | 0.9 | Z40,7R0,9 | 0.19 | 40.7 | 0.9 | Z40,7R0,9 | 0.18 | 40.7 | 0.9 | Z40,7R0,9 | 0.16 | 40.7 | 0.9 | Z40,7R0,9 | 0.14
40.8 | 0.9 | Z40,8R0,9 | 0.19 | 40.8 | 0.9 | Z40,8R0,9 | 0.18 | 40.8 | 0.9 | Z40,8R0,9 | 0.16 | 40.8 | 0.9 | Z40,8R0,9 | 0.14
40.9 | 0.9 | Z40,9R0,9 | 0.19 | 40.9 | 0.9 | Z40,9R0,9 | 0.18 | 40.9 | 0.9 | Z40,9R0,9 | 0.16 | 40.9 | 0.9 | Z40,9R0,9 | 0.14
41 | 0.9 | Z41,0R0,9 | 0.19 | 41 | 0.9 | Z41,0R0,9 | 0.18 | 41 | 0.9 | Z41,0R0,9 | 0.16 | 41 | 0.9 | Z41,0R0,9 | 0.14
41.1 | 0.9 | Z41,1R0,9 | 0.19 | 41.1 | 0.9 | Z41,1R0,9 | 0.18 | 41.1 | 0.9 | Z41,1R0,9 | 0.16 | 41.1 | 0.9 | Z41,1R0,9 | 0.14
41.2 | 0.9 | Z41,2R0,9 | 0.19 | 41.2 | 0.9 | Z41,2R0,9 | 0.18 | 41.2 | 0.9 | Z41,2R0,9 | 0.16 | 41.2 | 0.9 | Z41,2R0,9 | 0.14
41.3 | 0.9 | Z41,3R0,9 | 0.19 | 41.3 | 0.9 | Z41,3R0,9 | 0.18 | 41.3 | 0.9 | Z41,3R0,9 | 0.16 | 41.3 | 0.9 | Z41,3R0,9 | 0.14
41.4 | 0.9 | Z41,4R0,9 | 0.19 | 41.4 | 0.9 | Z41,4R0,9 | 0.18 | 41.4 | 0.9 | Z41,4R0,9 | 0.16 | 41.4 | 0.9 | Z41,4R0,9 | 0.14
41.5 | 0.9 | Z41,5R0,9 | 0.19 | 41.5 | 0.9 | Z41,5R0,9 | 0.18 | 41.5 | 0.9 | Z41,5R0,9 | 0.16 | 41.5 | 0.9 | Z41,5R0,9 | 0.14
41.6 | 0.9 | Z41,6R0,9 | 0.19 | 41.6 | 0.9 | Z41,6R0,9 | 0.18 | 41.6 | 0.9 | Z41,6R0,9 | 0.16 | 41.6 | 0.9 | Z41,6R0,9 | 0.14
41.7 | 0.9 | Z41,7R0,9 | 0.19 | 41.7 | 0.9 | Z41,7R0,9 | 0.18 | 41.7 | 0.9 | Z41,7R0,9 | 0.16 | 41.7 | 0.9 | Z41,7R0,9 | 0.14
41.8 | 0.9 | Z41,8R0,9 | 0.19 | 41.8 | 0.9 | Z41,8R0,9 | 0.18 | 41.8 | 0.9 | Z41,8R0,9 | 0.16 | 41.8 | 0.9 | Z41,8R0,9 | 0.14
41.9 | 0.9 | Z41,9R0,9 | 0.19 | 41.9 | 0.9 | Z41,9R0,9 | 0.18 | 41.9 | 0.9 | Z41,9R0,9 | 0.16 | 41.9 | 0.9 | Z41,9R0,9 | 0.14
42 | 0.9 | Z42,0R0,9 | 0.19 | 42 | 0.9 | Z42,0R0,9 | 0.18 | 42 | 0.9 | Z42,0R0,9 | 0.16 | 42 | 0.9 | Z42,0R0,9 | 0.14
42.1 | 0.9 | Z42,1R0,9 | 0.19 | 42.1 | 0.9 | Z42,1R0,9 | 0.18 | 42.1 | 0.9 | Z42,1R0,9 | 0.16 | 42.1 | 0.9 | Z42,1R0,9 | 0.14
42.2 | 0.9 | Z42,2R0,9 | 0.19 | 42.2 | 0.9 | Z42,2R0,9 | 0.18 | 42.2 | 0.9 | Z42,2R0,9 | 0.16 | 42.2 | 0.9 | Z42,2R0,9 | 0.14
42.3 | 0.9 | Z42,3R0,9 | 0.19 | 42.3 | 0.9 | Z42,3R0,9 | 0.18 | 42.3 | 0.9 | Z42,3R0,9 | 0.16 | 42.3 | 0.9 | Z42,3R0,9 | 0.14
42.4 | 0.9 | Z42,4R0,9 | 0.19 | 42.4 | 0.9 | Z42,4R0,9 | 0.18 | 42.4 | 0.9 | Z42,4R0,9 | 0.16 | 42.4 | 0.9 | Z42,4R0,9 | 0.14
42.5 | 0.9 | Z42,5R0,9 | 0.19 | 42.5 | 0.9 | Z42,5R0,9 | 0.18 | 42.5 | 0.9 | Z42,5R0,9 | 0.16 | 42.5 | 0.9 | Z42,5R0,9 | 0.14
42.6 | 0.9 | Z42,6R0,9 | 0.19 | 42.6 | 0.9 | Z42,6R0,9 | 0.18 | 42.6 | 0.9 | Z42,6R0,9 | 0.16 | 42.6 | 0.9 | Z42,6R0,9 | 0.14
42.7 | 0.9 | Z42,7R0,9 | 0.19 | 42.7 | 0.9 | Z42,7R0,9 | 0.18 | 42.7 | 0.9 | Z42,7R0,9 | 0.16 | 42.7 | 0.9 | Z42,7R0,9 | 0.14
42.8 | 0.9 | Z42,8R0,9 | 0.19 | 42.8 | 0.9 | Z42,8R0,9 | 0.18 | 42.8 | 0.9 | Z42,8R0,9 | 0.16 | 42.8 | 0.9 | Z42,8R0,9 | 0.14
42.9 | 0.9 | Z42,9R0,9 | 0.19 | 42.9 | 0.9 | Z42,9R0,9 | 0.18 | 42.9 | 0.9 | Z42,9R0,9 | 0.16 | 42.9 | 0.9 | Z42,9R0,9 | 0.14
43 | 0.9 | Z43,0R0,9 | 0.19 | 43 | 0.9 | Z43,0R0,9 | 0.18 | 43 | 0.9 | Z43,0R0,9 | 0.16 | 43 | 0.9 | Z43,0R0,9 | 0.14
43.1 | 0.9 | Z43,1R0,9 | 0.19 | 43.1 | 0.9 | Z43,1R0,9 | 0.18 | 43.1 | 0.9 | Z43,1R0,9 | 0.16 | 43.1 | 0.9 | Z43,1R0,9 | 0.14
43.2 | 0.9 | Z43,2R0,9 | 0.19 | 43.2 | 0.9 | Z43,2R0,9 | 0.18 | 43.2 | 0.9 | Z43,2R0,9 | 0.16 | 43.2 | 0.9 | Z43,2R0,9 | 0.14
43.3 | 0.9 | Z43,3R0,9 | 0.19 | 43.3 | 0.9 | Z43,3R0,9 | 0.18 | 43.3 | 0.9 | Z43,3R0,9 | 0.16 | 43.3 | 0.9 | Z43,3R0,9 | 0.14
43.4 | 0.9 | Z43,4R0,9 | 0.19 | 43.4 | 0.9 | Z43,4R0,9 | 0.18 | 43.4 | 0.9 | Z43,4R0,9 | 0.16 | 43.4 | 0.9 | Z43,4R0,9 | 0.14
43.5 | 0.9 | Z43,5R0,9 | 0.19 | 43.5 | 0.9 | Z43,5R0,9 | 0.18 | 43.5 | 0.9 | Z43,5R0,9 | 0.16 | 43.5 | 0.9 | Z43,5R0,9 | 0.14
43.6 | 0.9 | Z43,6R0,9 | 0.19 | 43.6 | 0.9 | Z43,6R0,9 | 0.18 | 43.6 | 0.9 | Z43,6R0,9 | 0.16 | 43.6 | 0.9 | Z43,6R0,9 | 0.14
43.7 | 0.9 | Z43,7R0,9 | 0.19 | 43.7 | 0.9 | Z43,7R0,9 | 0.18 | 43.7 | 0.9 | Z43,7R0,9 | 0.16 | 43.7 | 0.9 | Z43,7R0,9 | 0.14
43.8 | 0.9 | Z43,8R0,9 | 0.19 | 43.8 | 0.9 | Z43,8R0,9 | 0.18 | 43.8 | 0.9 | Z43,8R0,9 | 0.16 | 43.8 | 0.9 | Z43,8R0,9 | 0.14
43.9 | 0.9 | Z43,9R0,9 | 0.19 | 43.9 | 0.9 | Z43,9R0,9 | 0.18 | 43.9 | 0.9 | Z43,9R0,9 | 0.16 | 43.9 | 0.9 | Z43,9R0,9 | 0.14
44 | 0.9 | Z44,0R0,9 | 0.19 | 44 | 0.9 | Z44,0R0,9 | 0.18 | 44 | 0.9 | Z44,0R0,9 | 0.16 | 44 | 0.9 | Z44,0R0,9 | 0.14
44.1 | 0.9 | Z44,1R0,9 | 0.19 | 44.1 | 0.9 | Z44,1R0,9 | 0.18 | 44.1 | 0.9 | Z44,1R0,9 | 0.16 | 44.1 | 0.9 | Z44,1R0,9 | 0.14
44.2 | 0.9 | Z44,2R0,9 | 0.19 | 44.2 | 0.9 | Z44,2R0,9 | 0.18 | 44.2 | 0.9 | Z44,2R0,9 | 0.16 | 44.2 | 0.9 | Z44,2R0,9 | 0.14
44.3 | 0.9 | Z44,3R0,9 | 0.19 | 44.3 | 0.9 | Z44,3R0,9 | 0.18 | 44.3 | 0.9 | Z44,3R0,9 | 0.16 | 44.3 | 0.9 | Z44,3R0,9 | 0.14
44.4 | 0.9 | Z44,4R0,9 | 0.19 | 44.4 | 0.9 | Z44,4R0,9 | 0.18 | 44.4 | 0.9 | Z44,4R0,9 | 0.16 | 44.4 | 0.9 | Z44,4R0,9 | 0.14
44.5 | 0.9 | Z44,5R0,9 | 0.19 | 44.5 | 0.9 | Z44,5R0,9 | 0.18 | 44.5 | 0.9 | Z44,5R0,9 | 0.16 | 44.5 | 0.9 | Z44,5R0,9 | 0.14
44.6 | 0.9 | Z44,6R0,9 | 0.19 | 44.6 | 0.9 | Z44,6R0,9 | 0.18 | 44.6 | 0.9 | Z44,6R0,9 | 0.16 | 44.6 | 0.9 | Z44,6R0,9 | 0.14
44.7 | 0.9 | Z44,7R0,9 | 0.19 | 44.7 | 0.9 | Z44,7R0,9 | 0.18 | 44.7 | 0.9 | Z44,7R0,9 | 0.16 | 44.7 | 0.9 | Z44,7R0,9 | 0.14
44.8 | 0.9 | Z44,8R0,9 | 0.19 | 44.8 | 0.9 | Z44,8R0,9 | 0.18 | 44.8 | 0.9 | Z44,8R0,9 | 0.16 | 44.8 | 0.9 | Z44,8R0,9 | 0.14
44.9 | 0.9 | Z44,9R0,9 | 0.19 | 44.9 | 0.9 | Z44,9R0,9 | 0.18 | 44.9 | 0.9 | Z44,9R0,9 | 0.16 | 44.9 | 0.9 | Z44,9R0,9 | 0.14
45 | 0.9 | Z45,0R0,9 | 0.19 | 45 | 0.9 | Z45,0R0,9 | 0.18 | 45 | 0.9 | Z45,0R0,9 | 0.16 | 45 | 0.9 | Z45,0R0,9 | 0.14
45.1 | 0.9 | Z45,1R0,9 | 0.19 | 45.1 | 0.9 | Z45,1R0,9 | 0.18 | 45.1 | 0.9 | Z45,1R0,9 | 0.16 | 45.1 | 0.9 | Z45,1R0,9 | 0.14
45.2 | 0.9 | Z45,2R0,9 | 0.19 | 45.2 | 0.9 | Z45,2R0,9 | 0.18 | 45.2 | 0.9 | Z45,2R0,9 | 0.16 | 45.2 | 0.9 | Z45,2R0,9 | 0.14
45.3 | 0.9 | Z45,3R0,9 | 0.19 | 45.3 | 0.9 | Z45,3R0,9 | 0.18 | 45.3 | 0.9 | Z45,3R0,9 | 0.16 | 45.3 | 0.9 | Z45,3R0,9 | 0.14
45.4 | 0.9 | Z45,4R0,9 | 0.19 | 45.4 | 0.9 | Z45,4R0,9 | 0.18 | 45.4 | 0.9 | Z45,4R0,9 | 0.16 | 45.4 | 0.9 | Z45,4R0,9 | 0.14
45.5 | 0.9 | Z45,5R0,9 | 0.19 | 45.5 | 0.9 | Z45,5R0,9 | 0.18 | 45.5 | 0.9 | Z45,5R0,9 | 0.16 | 45.5 | 0.9 | Z45,5R0,9 | 0.14
45.6 | 0.9 | Z45,6R0,9 | 0.19 | 45.6 | 0.9 | Z45,6R0,9 | 0.18 | 45.6 | 0.9 | Z45,6R0,9 | 0.16 | 45.6 | 0.9 | Z45,6R0,9 | 0.14
45.7 | 0.9 | Z45,7R0,9 | 0.19 | 45.7 | 0.9 | Z45,7R0,9 | 0.18 | 45.7 | 0.9 | Z45,7R0,9 | 0.16 | 45.7 | 0.9 | Z45,7R0,9 | 0.14
45.8 | 0.9 | Z45,8R0,9 | 0.19 | 45.8 | 0.9 | Z45,8R0,9 | 0.18 | 45.8 | 0.9 | Z45,8R0,9 | 0.16 | 45.8 | 0.9 | Z45,8R0,9 | 0.14
45.9 | 0.9 | Z45,9R0,9 | 0.19 | 45.9 | 0.9 | Z45,9R0,9 | 0.18 | 45.9 | 0.9 | Z45,9R0,9 | 0.16 | 45.9 | 0.9 | Z45,9R0,9 | 0.14
46 | 0.9 | Z46,0R0,9 | 0.19 | 46 | 0.9 | Z46,0R0,9 | 0.18 | 46 | 0.9 | Z46,0R0,9 | 0.16 | 46 | 0.9 | Z46,0R0,9 | 0.14
46.1 | 0.9 | Z46,1R0,9 | 0.19 | 46.1 | 0.9 | Z46,1R0,9 | 0.18 | 46.1 | 0.9 | Z46,1R0,9 | 0.16 | 46.1 | 0.9 | Z46,1R0,9 | 0.14
46.2 | 0.9 | Z46,2R0,9 | 0.19 | 46.2 | 0.9 | Z46,2R0,9 | 0.18 | 46.2 | 0.9 | Z46,2R0,9 | 0.16 | 46.2 | 0.9 | Z46,2R0,9 | 0.14
46.3 | 0.9 | Z46,3R0,9 | 0.19 | 46.3 | 0.9 | Z46,3R0,9 | 0.18 | 46.3 | 0.9 | Z46,3R0,9 | 0.16 | 46.3 | 0.9 | Z46,3R0,9 | 0.14
46.4 | 0.9 | Z46,4R0,9 | 0.19 | 46.4 | 0.9 | Z46,4R0,9 | 0.18 | 46.4 | 0.9 | Z46,4R0,9 | 0.16 | 46.4 | 0.9 | Z46,4R0,9 | 0.14
46.5 | 0.9 | Z46,5R0,9 | 0.19 | 46.5 | 0.9 | Z46,5R0,9 | 0.18 | 46.5 | 0.9 | Z46,5R0,9 | 0.16 | 46.5 | 0.9 | Z46,5R0,9 | 0.14
46.6 | 0.9 | Z46,6R0,9 | 0.19 | 46.6 | 0.9 | Z46,6R0,9 | 0.18 | 46.6 | 0.9 | Z46,6R0,9 | 0.16 | 46.6 | 0.9 | Z46,6R0,9 | 0.14
46.7 | 0.9 | Z46,7R0,9 | 0.19 | 46.7 | 0.9 | Z46,7R0,9 | 0.18 | 46.7 | 0.9 | Z46,7R0,9 | 0.16 | 46.7 | 0.9 | Z46,7R0,9 | 0.14
46.8 | 0.9 | Z46,8R0,9 | 0.19 | 46.8 | 0.9 | Z46,8R0,9 | 0.18 | 46.8 | 0.9 | Z46,8R0,9 | 0.16 | 46.8 | 0.9 | Z46,8R0,9 | 0.14
46.9 | 0.9 | Z46,9R0,9 | 0.19 | 46.9 | 0.9 | Z46,9R0,9 | 0.18 | 46.9 | 0.9 | Z46,9R0,9 | 0.16 | 46.9 | 0.9 | Z46,9R0,9 | 0.14
47 | 0.9 | Z47,0R0,9 | 0.19 | 47 | 0.9 | Z47,0R0,9 | 0.18 | 47 | 0.9 | Z47,0R0,9 | 0.16 | 47 | 0.9 | Z47,0R0,9 | 0.14
47.1 | 0.9 | Z47,1R0,9 | 0.19 | 47.1 | 0.9 | Z47,1R0,9 | 0.18 | 47.1 | 0.9 | Z47,1R0,9 | 0.16 | 47.1 | 0.9 | Z47,1R0,9 | 0.14
47.2 | 0.9 | Z47,2R0,9 | 0.19 | 47.2 | 0.9 | Z47,2R0,9 | 0.18 | 47.2 | 0.9 | Z47,2R0,9 | 0.16 | 47.2 | 0.9 | Z47,2R0,9 | 0.14
47.3 | 0.9 | Z47,3R0,9 | 0.19 | 47.3 | 0.9 | Z47,3R0,9 | 0.18 | 47.3 | 0.9 | Z47,3R0,9 | 0.16 | 47.3 | 0.9 | Z47,3R0,9 | 0.14
47.4 | 0.9 | Z47,4R0,9 | 0.19 | 47.4 | 0.9 | Z47,4R0,9 | 0.18 | 47.4 | 0.9 | Z47,4R0,9 | 0.16 | 47.4 | 0.9 | Z47,4R0,9 | 0.14
47.5 | 0.9 | Z47,5R0,9 | 0.19 | 47.5 | 0.9 | Z47,5R0,9 | 0.18 | 47.5 | 0.9 | Z47,5R0,9 | 0.16 | 47.5 | 0.9 | Z47,5R0,9 | 0.14
47.6 | 0.9 | Z47,6R0,9 | 0.19 | 47.6 | 0.9 | Z47,6R0,9 | 0.18 | 47.6 | 0.9 | Z47,6R0,9 | 0.16 | 47.6 | 0.9 | Z47,6R0,9 | 0.14
47.7 | 0.9 | Z47,7R0,9 | 0.19 | 47.7 | 0.9 | Z47,7R0,9 | 0.18 | 47.7 | 0.9 | Z47,7R0,9 | 0.16 | 47.7 | 0.9 | Z47,7R0,9 | 0.14
47.8 | 0.9 | Z47,8R0,9 | 0.19 | 47.8 | 0.9 | Z47,8R0,9 | 0.18 | 47.8 | 0.9 | Z47,8R0,9 | 0.16 | 47.8 | 0.9 | Z47,8R0,9 | 0.14
47.9 | 0.9 | Z47,9R0,9 | 0.19 | 47.9 | 0.9 | Z47,9R0,9 | 0.18 | 47.9 | 0.9 | Z47,9R0,9 | 0.16 | 47.9 | 0.9 | Z47,9R0,9 | 0.14
48 | 0.9 | Z48,0R0,9 | 0.19 | 48 | 0.9 | Z48,0R0,9 | 0.18 | 48 | 0.9 | Z48,0R0,9 | 0.16 | 48 | 0.9 | Z48,0R0,9 | 0.14
48.1 | 0.9 | Z48,1R0,9 | 0.19 | 48.1 | 0.9 | Z48,1R0,9 | 0.18 | 48.1 | 0.9 | Z48,1R0,9 | 0.16 | 48.1 | 0.9 | Z48,1R0,9 | 0.14
48.2 | 0.9 | Z48,2R0,9 | 0.19 | 48.2 | 0.9 | Z48,2R0,9 | 0.18 | 48.2 | 0.9 | Z48,2R0,9 | 0.16 | 48.2 | 0.9 | Z48,2R0,9 | 0.14
48.3 | 0.9 | Z48,3R0,9 | 0.19 | 48.3 | 0.9 | Z48,3R0,9 | 0.18 | 48.3 | 0.9 | Z48,3R0,9 | 0.16 | 48.3 | 0.9 | Z48,3R0,9 | 0.14
48.4 | 0.9 | Z48,4R0,9 | 0.19 | 48.4 | 0.9 | Z48,4R0,9 | 0.18 | 48.4 | 0.9 | Z48,4R0,9 | 0.16 | 48.4 | 0.9 | Z48,4R0,9 | 0.14
48.5 | 0.9 | Z48,5R0,9 | 0.19 | 48.5 | 0.9 | Z48,5R0,9 | 0.18 | 48.5 | 0.9 | Z48,5R0,9 | 0.16 | 48.5 | 0.9 | Z48,5R0,9 | 0.14
48.6 | 0.9 | Z48,6R0,9 | 0.19 | 48.6 | 0.9 | Z48,6R0,9 | 0.18 | 48.6 | 0.9 | Z48,6R0,9 | 0.16 | 48.6 | 0.9 | Z48,6R0,9 | 0.14
48.7 | 0.9 | Z48,7R0,9 | 0.19 | 48.7 | 0.9 | Z48,7R0,9 | 0.18 | 48.7 | 0.9 | Z48,7R0,9 | 0.16 | 48.7 | 0.9 | Z48,7R0,9 | 0.14
48.8 | 0.9 | Z48,8R0,9 | 0.19 | 48.8 | 0.9 | Z48,8R0,9 | 0.18 | 48.8 | 0.9 | Z48,8R0,9 | 0.16 | 48.8 | 0.9 | Z48,8R0,9 | 0.14
48.9 | 0.9 | Z48,9R0,9 | 0.19 | 48.9 | 0.9 | Z48,9R0,9 | 0.18 | 48.9 | 0.9 | Z48,9R0,9 | 0.16 | 48.9 | 0.9 | Z48,9R0,9 | 0.14
49 | 0.9 | Z49,0R0,9 | 0.19 | 49 | 0.9 | Z49,0R0,9 | 0.18 | 49 | 0.9 | Z49,0R0,9 | 0.16 | 49 | 0.9 | Z49,0R0,9 | 0.14
49.1 | 0.9 | Z49,1R0,9 | 0.19 | 49.1 | 0.9 | Z49,1R0,9 | 0.18 | 49.1 | 0.9 | Z49,1R0,9 | 0.16 | 49.1 | 0.9 | Z49,1R0,9 | 0.14
49.2 | 0.9 | Z49,2R0,9 | 0.19 | 49.2 | 0.9 | Z49,2R0,9 | 0.18 | 49.2 | 0.9 | Z49,2R0,9 | 0.16 | 49.2 | 0.9 | Z49,2R0,9 | 0.14
49.3 | 0.9 | Z49,3R0,9 | 0.19 | 49.3 | 0.9 | Z49,3R0,9 | 0.18 | 49.3 | 0.9 | Z49,3R0,9 | 0.16 | 49.3 | 0.9 | Z49,3R0,9 | 0.14
49.4 | 0.9 | Z49,4R0,9 | 0.19 | 49.4 | 0.9 | Z49,4R0,9 | 0.18 | 49.4 | 0.9 | Z49,4R0,9 | 0.16 | 49.4 | 0.9 | Z49,4R0,9 | 0.14
49.5 | 0.9 | Z49,5R0,9 | 0.19 | 49.5 | 0.9 | Z49,5R0,9 | 0.18 | 49.5 | 0.9 | Z49,5R0,9 | 0.16 | 49.5 | 0.9 | Z49,5R0,9 | 0.14
49.6 | 0.9 | Z49,6R0,9 | 0.19 | 49.6 | 0.9 | Z49,6R0,9 | 0.18 | 49.6 | 0.9 | Z49,6R0,9 | 0.16 | 49.6 | 0.9 | Z49,6R0,9 | 0.14
49.7 | 0.9 | Z49,7R0,9 | 0.19 | 49.7 | 0.9 | Z49,7R0,9 | 0.18 | 49.7 | 0.9 | Z49,7R0,9 | 0.16 | 49.7 | 0.9 | Z49,7R0,9 | 0.14
49.8 | 0.9 | Z49,8R0,9 | 0.19 | 49.8 | 0.9 | Z49,8R0,9 | 0.18 | 49.8 | 0.9 | Z49,8R0,9 | 0.16 | 49.8 | 0.9 | Z49,8R0,9 | 0.14
49.9 | 0.9 | Z49,9R0,9 | 0.19 | 49.9 | 0.9 | Z49,9R0,9 | 0.18 | 49.9 | 0.9 | Z49,9R0,9 | 0.16 | 49.9 | 0.9 | Z49,9R0,9 | 0.14
50 | 0.9 | Z50,0R0,9 | 0.19 | 50 | 0.9 | Z50,0R0,9 | 0.18 | 50 | 0.9 | Z50,0R0,9 | 0.16 | 50 | 0.9 | Z50,0R0,9 | 0.14
50.1 | 0.9 | Z50,1R0,9 | 0.19 | 50.1 | 0.9 | Z50,1R0,9 | 0.18 | 50.1 | 0.9 | Z50,1R0,9 | 0.16 | 50.1 | 0.9 | Z50,1R0,9 | 0.14
50.2 | 0.9 | Z50,2R0,9 | 0.19 | 50.2 | 0.9 | Z50,2R0,9 | 0.18 | 50.2 | 0.9 | Z50,2R0,9 | 0.16 | 50.2 | 0.9 | Z50,2R0,9 | 0.14
50.3 | 0.9 | Z50,3R0,9 | 0.19 | 50.3 | 0.9 | Z50,3R0,9 | 0.18 | 50.3 | 0.9 | Z50,3R0,9 | 0.16 | 50.3 | 0.9 | Z50,3R0,9 | 0.14
50.4 | 0.9 | Z50,4R0,9 | 0.19 | 50.4 | 0.9 | Z50,4R0,9 | 0.18 | 50.4 | 0.9 | Z50,4R0,9 | 0.16 | 50.4 | 0.9 | Z50,4R0,9 | 0.14
50.5 | 0.9 | Z50,5R0,9 | 0.19 | 50.5 | 0.9 | Z50,5R0,9 | 0.18 | 50.5 | 0.9 | Z50,5R0,9 | 0.16 | 50.5 | 0.9 | Z50,5R0,9 | 0.14
50.6 | 0.9 | Z50,6R0,9 | 0.19 | 50.6 | 0.9 | Z50,6R0,9 | 0.18 | 50.6 | 0.9 | Z50,6R0,9 | 0.16 | 50.6 | 0.9 | Z50,6R0,9 | 0.14
50.7 | 0.9 | Z50,7R0,9 | 0.19 | 50.7 | 0.9 | Z50,7R0,9 | 0.18 | 50.7 | 0.9 | Z50,7R0,9 | 0.16 | 50.7 | 0.9 | Z50,7R0,9 | 0.14
50.8 | 0.9 | Z50,8R0,9 | 0.19 | 50.8 | 0.9 | Z50,8R0,9 | 0.18 | 50.8 | 0.9 | Z50,8R0,9 | 0.16 | 50.8 | 0.9 | Z50,8R0,9 | 0.14
50.9 | 0.9 | Z50,9R0,9 | 0.19 | 50.9 | 0.9 | Z50,9R0,9 | 0.18 | 50.9 | 0.9 | Z50,9R0,9 | 0.16 | 50.9 | 0.9 | Z50,9R0,9 | 0.14
51 | 0.9 | Z51,0R0,9 | 0.19 | 51 | 0.9 | Z51,0R0,9 | 0.18 | 51 | 0.9 | Z51,0R0,9 | 0.16 | 51 | 0.9 | Z51,0R0,9 | 0.14
51.1 | 0.9 | Z51,1R0,9 | 0.19 | 51.1 | 0.9 | Z51,1R0,9 | 0.18 | 51.1 | 0.9 | Z51,1R0,9 | 0.16 | 51.1 | 0.9 | Z51,1R0,9 | 0.14
51.2 | 0.9 | Z51,2R0,9 | 0.19 | 51.2 | 0.9 | Z51,2R0,9 | 0.18 | 51.2 | 0.9 | Z51,2R0,9 | 0.16 | 51.2 | 0.9 | Z51,2R0,9 | 0.14
51.3 | 0.9 | Z51,3R0,9 | 0.19 | 51.3 | 0.9 | Z51,3R0,9 | 0.18 | 51.3 | 0.9 | Z51,3R0,9 | 0.16 | 51.3 | 0.9 | Z51,3R0,9 | 0.14
51.4 | 0.9 | Z51,4R0,9 | 0.19 | 51.4 | 0.9 | Z51,4R0,9 | 0.18 | 51.4 | 0.9 | Z51,4R0,9 | 0.16 | 51.4 | 0.9 | Z51,4R0,9 | 0.14
51.5 | 0.9 | Z51,5R0,9 | 0.19 | 51.5 | 0.9 | Z51,5R0,9 | 0.18 | 51.5 | 0.9 | Z51,5R0,9 | 0.16 | 51.5 | 0.9 | Z51,5R0,9 | 0.14
51.6 | 0.9 | Z51,6R0,9 | 0.19 | 51.6 | 0.9 | Z51,6R0,9 | 0.18 | 51.6 | 0.9 | Z51,6R0,9 | 0.16 | 51.6 | 0.9 | Z51,6R0,9 | 0.14
51.7 | 0.9 | Z51,7R0,9 | 0.19 | 51.7 | 0.9 | Z51,7R0,9 | 0.18 | 51.7 | 0.9 | Z51,7R0,9 | 0.16 | 51.7 | 0.9 | Z51,7R0,9 | 0.14
51.8 | 0.9 | Z51,8R0,9 | 0.19 | 51.8 | 0.9 | Z51,8R0,9 | 0.18 | 51.8 | 0.9 | Z51,8R0,9 | 0.16 | 51.8 | 0.9 | Z51,8R0,9 | 0.14
51.9 | 0.9 | Z51,9R0,9 | 0.19 | 51.9 | 0.9 | Z51,9R0,9 | 0.18 | 51.9 | 0.9 | Z51,9R0,9 | 0.16 | 51.9 | 0.9 | Z51,9R0,9 | 0.14
52 | 0.9 | Z52,0R0,9 | 0.19 | 52 | 0.9 | Z52,0R0,9 | 0.18 | 52 | 0.9 | Z52,0R0,9 | 0.16 | 52 | 0.9 | Z52,0R0,9 | 0.14
52.1 | 0.9 | Z52,1R0,9 | 0.19 | 52.1 | 0.9 | Z52,1R0,9 | 0.18 | 52.1 | 0.9 | Z52,1R0,9 | 0.16 | 52.1 | 0.9 | Z52,1R0,9 | 0.14
52.2 | 0.9 | Z52,2R0,9 | 0.19 | 52.2 | 0.9 | Z52,2R0,9 | 0.18 | 52.2 | 0.9 | Z52,2R0,9 | 0.16 | 52.2 | 0.9 | Z52,2R0,9 | 0.14
52.3 | 0.9 | Z52,3R0,9 | 0.19 | 52.3 | 0.9 | Z52,3R0,9 | 0.18 | 52.3 | 0.9 | Z52,3R0,9 | 0.16 | 52.3 | 0.9 | Z52,3R0,9 | 0.14
52.4 | 0.9 | Z52,4R0,9 | 0.19 | 52.4 | 0.9 | Z52,4R0,9 | 0.18 | 52.4 | 0.9 | Z52,4R0,9 | 0.16 | 52.4 | 0.9 | Z52,4R0,9 | 0.14
52.5 | 0.9 | Z52,5R0,9 | 0.19 | 52.5 | 0.9 | Z52,5R0,9 | 0.18 | 52.5 | 0.9 | Z52,5R0,9 | 0.16 | 52.5 | 0.9 | Z52,5R0,9 | 0.14
52.6 | 0.9 | Z52,6R0,9 | 0.19 | 52.6 | 0.9 | Z52,6R0,9 | 0.18 | 52.6 | 0.9 | Z52,6R0,9 | 0.16 | 52.6 | 0.9 | Z52,6R0,9 | 0.14
52.7 | 0.9 | Z52,7R0,9 | 0.19 | 52.7 | 0.9 | Z52,7R0,9 | 0.18 | 52.7 | 0.9 | Z52,7R0,9 | 0.16 | 52.7 | 0.9 | Z52,7R0,9 | 0.14
52.8 | 0.9 | Z52,8R0,9 | 0.19 | 52.8 | 0.9 | Z52,8R0,9 | 0.18 | 52.8 | 0.9 | Z52,8R0,9 | 0.16 | 52.8 | 0.9 | Z52,8R0,9 | 0.14
52.9 | 0.9 | Z52,9R0,9 | 0.19 | 52.9 | 0.9 | Z52,9R0,9 | 0.18 | 52.9 | 0.9 | Z52,9R0,9 | 0.16 | 52.9 | 0.9 | Z52,9R0,9 | 0.14
53 | 0.9 | Z53,0R0,9 | 0.19 | 53 | 0.9 | Z53,0R0,9 | 0.18 | 53 | 0.9 | Z53,0R0,9 | 0.16 | 53 | 0.9 | Z53,0R0,9 | 0.14
53.1 | 0.9 | Z53,1R0,9 | 0.19 | 53.1 | 0.9 | Z53,1R0,9 | 0.18 | 53.1 | 0.9 | Z53,1R0,9 | 0.16 | 53.1 | 0.9 | Z53,1R0,9 | 0.14
53.2 | 0.9 | Z53,2R0,9 | 0.19 | 53.2 | 0.9 | Z53,2R0,9 | 0.18 | 53.2 | 0.9 | Z53,2R0,9 | 0.16 | 53.2 | 0.9 | Z53,2R0,9 | 0.14
53.3 | 0.9 | Z53,3R0,9 | 0.19 | 53.3 | 0.9 | Z53,3R0,9 | 0.18 | 53.3 | 0.9 | Z53,3R0,9 | 0.16 | 53.3 | 0.9 | Z53,3R0,9 | 0.14
53.4 | 0.9 | Z53,4R0,9 | 0.19 | 53.4 | 0.9 | Z53,4R0,9 | 0.18 | 53.4 | 0.9 | Z53,4R0,9 | 0.16 | 53.4 | 0.9 | Z53,4R0,9 | 0.14
53.5 | 0.9 | Z53,5R0,9 | 0.19 | 53.5 | 0.9 | Z53,5R0,9 | 0.18 | 53.5 | 0.9 | Z53,5R0,9 | 0.16 | 53.5 | 0.9 | Z53,5R0,9 | 0.14
53.6 | 0.9 | Z53,6R0,9 | 0.19 | 53.6 | 0.9 | Z53,6R0,9 | 0.18 | 53.6 | 0.9 | Z53,6R0,9 | 0.16 | 53.6 | 0.9 | Z53,6R0,9 | 0.14
53.7 | 0.9 | Z53,7R0,9 | 0.19 | 53.7 | 0.9 | Z53,7R0,9 | 0.18 | 53.7 | 0.9 | Z53,7R0,9 | 0.16 | 53.7 | 0.9 | Z53,7R0,9 | 0.14
53.8 | 0.9 | Z53,8R0,9 | 0.19 | 53.8 | 0.9 | Z53,8R0,9 | 0.18 | 53.8 | 0.9 | Z53,8R0,9 | 0.16 | 53.8 | 0.9 | Z53,8R0,9 | 0.14
53.9 | 0.9 | Z53,9R0,9 | 0.19 | 53.9 | 0.9 | Z53,9R0,9 | 0.18 | 53.9 | 0.9 | Z53,9R0,9 | 0.16 | 53.9 | 0.9 | Z53,9R0,9 | 0.14
54 | 0.9 | Z54,0R0,9 | 0.19 | 54 | 0.9 | Z54,0R0,9 | 0.18 | 54 | 0.9 | Z54,0R0,9 | 0.16 | 54 | 0.9 | Z54,0R0,9 | 0.14
54.1 | 0.9 | Z54,1R0,9 | 0.19 | 54.1 | 0.9 | Z54,1R0,9 | 0.18 | 54.1 | 0.9 | Z54,1R0,9 | 0.16 | 54.1 | 0.9 | Z54,1R0,9 | 0.14
54.2 | 0.9 | Z54,2R0,9 | 0.19 | 54.2 | 0.9 | Z54,2R0,9 | 0.18 | 54.2 | 0.9 | Z54,2R0,9 | 0.16 | 54.2 | 0.9 | Z54,2R0,9 | 0.14
54.3 | 0.9 | Z54,3R0,9 | 0.19 | 54.3 | 0.9 | Z54,3R0,9 | 0.18 | 54.3 | 0.9 | Z54,3R0,9 | 0.16 | 54.3 | 0.9 | Z54,3R0,9 | 0.14
54.4 | 0.9 | Z54,4R0,9 | 0.19 | 54.4 | 0.9 | Z54,4R0,9 | 0.18 | 54.4 | 0.9 | Z54,4R0,9 | 0.16 | 54.4 | 0.9 | Z54,4R0,9 | 0.14
54.5 | 0.9 | Z54,5R0,9 | 0.19 | 54.5 | 0.9 | Z54,5R0,9 | 0.18 | 54.5 | 0.9 | Z54,5R0,9 | 0.16 | 54.5 | 0.9 | Z54,5R0,9 | 0.14
54.6 | 0.9 | Z54,6R0,9 | 0.19 | 54.6 | 0.9 | Z54,6R0,9 | 0.18 | 54.6 | 0.9 | Z54,6R0,9 | 0.16 | 54.6 | 0.9 | Z54,6R0,9 | 0.14
54.7 | 0.9 | Z54,7R0,9 | 0.19 | 54.7 | 0.9 | Z54,7R0,9 | 0.18 | 54.7 | 0.9 | Z54,7R0,9 | 0.16 | 54.7 | 0.9 | Z54,7R0,9 | 0.14
54.8 | 0.9 | Z54,8R0,9 | 0.19 | 54.8 | 0.9 | Z54,8R0,9 | 0.18 | 54.8 | 0.9 | Z54,8R0,9 | 0.16 | 54.8 | 0.9 | Z54,8R0,9 | 0.14
54.9 | 0.9 | Z54,9R0,9 | 0.19 | 54.9 | 0.9 | Z54,9R0,9 | 0.18 | 54.9 | 0.9 | Z54,9R0,9 | 0.16 | 54.9 | 0.9 | Z54,9R0,9 | 0.14
55 | 0.9 | Z55,0R0,9 | 0.19 | 55 | 0.9 | Z55,0R0,9 | 0.18 | 55 | 0.9 | Z55,0R0,9 | 0.16 | 55 | 0.9 | Z55,0R0,9 | 0.14
55.1 | 0.9 | Z55,1R0,9 | 0.19 | 55.1 | 0.9 | Z55,1R0,9 | 0.18 | 55.1 | 0.9 | Z55,1R0,9 | 0.16 | 55.1 | 0.9 | Z55,1R0,9 | 0.14
55.2 | 0.9 | Z55,2R0,9 | 0.19 | 55.2 | 0.9 | Z55,2R0,9 | 0.18 | 55.2 | 0.9 | Z55,2R0,9 | 0.16 | 55.2 | 0.9 | Z55,2R0,9 | 0.14
55.3 | 0.9 | Z55,3R0,9 | 0.19 | 55.3 | 0.9 | Z55,3R0,9 | 0.18 | 55.3 | 0.9 | Z55,3R0,9 | 0.16 | 55.3 | 0.9 | Z55,3R0,9 | 0.14
55.4 | 0.9 | Z55,4R0,9 | 0.19 | 55.4 | 0.9 | Z55,4R0,9 | 0.18 | 55.4 | 0.9 | Z55,4R0,9 | 0.16 | 55.4 | 0.9 | Z55,4R0,9 | 0.14
55.5 | 0.9 | Z55,5R0,9 | 0.19 | 55.5 | 0.9 | Z55,5R0,9 | 0.18 | 55.5 | 0.9 | Z55,5R0,9 | 0.16 | 55.5 | 0.9 | Z55,5R0,9 | 0.14
55.6 | 0.9 | Z55,6R0,9 | 0.19 | 55.6 | 0.9 | Z55,6R0,9 | 0.18 | 55.6 | 0.9 | Z55,6R0,9 | 0.16 | 55.6 | 0.9 | Z55,6R0,9 | 0.14
55.7 | 0.9 | Z55,7R0,9 | 0.19 | 55.7 | 0.9 | Z55,7R0,9 | 0.18 | 55.7 | 0.9 | Z55,7R0,9 | 0.16 | 55.7 | 0.9 | Z55,7R0,9 | 0.14
55.8 | 0.9 | Z55,8R0,9 | 0.19 | 55.8 | 0.9 | Z55,8R0,9 | 0.18 | 55.8 | 0.9 | Z55,8R0,9 | 0.16 | 55.8 | 0.9 | Z55,8R0,9 | 0.14
55.9 | 0.9 | Z55,9R0,9 | 0.19 | 55.9 | 0.9 | Z55,9R0,9 | 0.18 | 55.9 | 0.9 | Z55,9R0,9 | 0.16 | 55.9 | 0.9 | Z55,9R0,9 | 0.14
56 | 0.9 | Z56,0R0,9 | 0.19 | 56 | 0.9 | Z56,0R0,9 | 0.18 | 56 | 0.9 | Z56,0R0,9 | 0.16 | 56 | 0.9 | Z56,0R0,9 | 0.14
56.1 | 0.9 | Z56,1R0,9 | 0.19 | 56.1 | 0.9 | Z56,1R0,9 | 0.18 | 56.1 | 0.9 | Z56,1R0,9 | 0.16 | 56.1 | 0.9 | Z56,1R0,9 | 0.14
56.2 | 0.9 | Z56,2R0,9 | 0.19 | 56.2 | 0.9 | Z56,2R0,9 | 0.18 | 56.2 | 0.9 | Z56,2R0,9 | 0.16 | 56.2 | 0.9 | Z56,2R0,9 | 0.14
56.3 | 0.9 | Z56,3R0,9 | 0.19 | 56.3 | 0.9 | Z56,3R0,9 | 0.18 | 56.3 | 0.9 | Z56,3R0,9 | 0.16 | 56.3 | 0.9 | Z56,3R0,9 | 0.14
56.4 | 0.9 | Z56,4R0,9 | 0.19 | 56.4 | 0.9 | Z56,4R0,9 | 0.18 | 56.4 | 0.9 | Z56,4R0,9 | 0.16 | 56.4 | 0.9 | Z56,4R0,9 | 0.14
56.5 | 0.9 | Z56,5R0,9 | 0.19 | 56.5 | 0.9 | Z56,5R0,9 | 0.18 | 56.5 | 0.9 | Z56,5R0,9 | 0.16 | 56.5 | 0.9 | Z56,5R0,9 | 0.14
56.6 | 0.9 | Z56,6R0,9 | 0.19 | 56.6 | 0.9 | Z56,6R0,9 | 0.18 | 56.6 | 0.9 | Z56,6R0,9 | 0.16 | 56.6 | 0.9 | Z56,6R0,9 | 0.14
56.7 | 0.9 | Z56,7R0,9 | 0.19 | 56.7 | 0.9 | Z56,7R0,9 | 0.18 | 56.7 | 0.9 | Z56,7R0,9 | 0.16 | 56.7 | 0.9 | Z56,7R0,9 | 0.14
56.8 | 0.9 | Z56,8R0,9 | 0.19 | 56.8 | 0.9 | Z56,8R0,9 | 0.18 | 56.8 | 0.9 | Z56,8R0,9 | 0.16 | 56.8 | 0.9 | Z56,8R0,9 | 0.14
56.9 | 0.9 | Z56,9R0,9 | 0.19 | 56.9 | 0.9 | Z56,9R0,9 | 0.18 | 56.9 | 0.9 | Z56,9R0,9 | 0.16 | 56.9 | 0.9 | Z56,9R0,9 | 0.14
57 | 0.9 | Z57,0R0,9 | 0.19 | 57 | 0.9 | Z57,0R0,9 | 0.18 | 57 | 0.9 | Z57,0R0,9 | 0.16 | 57 | 0.9 | Z57,0R0,9 | 0.14
57.1 | 0.9 | Z57,1R0,9 | 0.19 | 57.1 | 0.9 | Z57,1R0,9 | 0.18 | 57.1 | 0.9 | Z57,1R0,9 | 0.16 | 57.1 | 0.9 | Z57,1R0,9 | 0.14
57.2 | 0.9 | Z57,2R0,9 | 0.19 | 57.2 | 0.9 | Z57,2R0,9 | 0.18 | 57.2 | 0.9 | Z57,2R0,9 | 0.16 | 57.2 | 0.9 | Z57,2R0,9 | 0.14
57.3 | 0.9 | Z57,3R0,9 | 0.19 | 57.3 | 0.9 | Z57,3R0,9 | 0.18 | 57.3 | 0.9 | Z57,3R0,9 | 0.16 | 57.3 | 0.9 | Z57,3R0,9 | 0.14
57.4 | 0.9 | Z57,4R0,9 | 0.19 | 57.4 | 0.9 | Z57,4R0,9 | 0.18 | 57.4 | 0.9 | Z57,4R0,9 | 0.16 | 57.4 | 0.9 | Z57,4R0,9 | 0.14
57.5 | 0.9 | Z57,5R0,9 | 0.19 | 57.5 | 0.9 | Z57,5R0,9 | 0.18 | 57.5 | 0.9 | Z57,5R0,9 | 0.16 | 57.5 | 0.9 | Z57,5R0,9 | 0.14
57.6 | 0.9 | Z57,6R0,9 | 0.19 | 57.6 | 0.9 | Z57,6R0,9 | 0.18 | 57.6 | 0.9 | Z57,6R0,9 | 0.16 | 57.6 | 0.9 | Z57,6R0,9 | 0.14
57.7 | 0.9 | Z57,7R0,9 | 0.19 | 57.7 | 0.9 | Z57,7R0,9 | 0.18 | 57.7 | 0.9 | Z57,7R0,9 | 0.16 | 57.7 | 0.9 | Z57,7R0,9 | 0.14
57.8 | 0.9 | Z57,8R0,9 | 0.19 | 57.8 | 0.9 | Z57,8R0,9 | 0.18 | 57.8 | 0.9 | Z57,8R0,9 | 0.16 | 57.8 | 0.9 | Z57,8R0,9 | 0.14
57.9 | 0.9 | Z57,9R0,9 | 0.19 | 57.9 | 0.9 | Z57,9R0,9 | 0.18 | 57.9 | 0.9 | Z57,9R0,9 | 0.16 | 57.9 | 0.9 | Z57,9R0,9 | 0.14
58 | 0.9 | Z58,0R0,9 | 0.19 | 58 | 0.9 | Z58,0R0,9 | 0.18 | 58 | 0.9 | Z58,0R0,9 | 0.16 | 58 | 0.9 | Z58,0R0,9 | 0.14
58.1 | 0.9 | Z58,1R0,9 | 0.19 | 58.1 | 0.9 | Z58,1R0,9 | 0.18 | 58.1 | 0.9 | Z58,1R0,9 | 0.16 | 58.1 | 0.9 | Z58,1R0,9 | 0.14
58.2 | 0.9 | Z58,2R0,9 | 0.19 | 58.2 | 0.9 | Z58,2R0,9 | 0.18 | 58.2 | 0.9 | Z58,2R0,9 | 0.16 | 58.2 | 0.9 | Z58,2R0,9 | 0.14
58.3 | 0.9 | Z58,3R0,9 | 0.19 | 58.3 | 0.9 | Z58,3R0,9 | 0.18 | 58.3 | 0.9 | Z58,3R0,9 | 0.16 | 58.3 | 0.9 | Z58,3R0,9 | 0.14
58.4 | 0.9 | Z58,4R0,9 | 0.19 | 58.4 | 0.9 | Z58,4R0,9 | 0.18 | 58.4 | 0.9 | Z58,4R0,9 | 0.16 | 58.4 | 0.9 | Z58,4R0,9 | 0.14
58.5 | 0.9 | Z58,5R0,9 | 0.19 | 58.5 | 0.9 | Z58,5R0,9 | 0.18 | 58.5 | 0.9 | Z58,5R0,9 | 0.16 | 58.5 | 0.9 | Z58,5R0,9 | 0.14
58.6 | 0.9 | Z58,6R0,9 | 0.19 | 58.6 | 0.9 | Z58,6R0,9 | 0.18 | 58.6 | 0.9 | Z58,6R0,9 | 0.16 | 58.6 | 0.9 | Z58,6R0,9 | 0.14
58.7 | 0.9 | Z58,7R0,9 | 0.19 | 58.7 | 0.9 | Z58,7R0,9 | 0.18 | 58.7 | 0.9 | Z58,7R0,9 | 0.16 | 58.7 | 0.9 | Z58,7R0,9 | 0.14
58.8 | 0.9 | Z58,8R0,9 | 0.19 | 58.8 | 0.9 | Z58,8R0,9 | 0.18 | 58.8 | 0.9 | Z58,8R0,9 | 0.16 | 58.8 | 0.9 | Z58,8R0,9 | 0.14
58.9 | 0.9 | Z58,9R0,9 | 0.19 | 58.9 | 0.9 | Z58,9R0,9 | 0.18 | 58.9 | 0.9 | Z58,9R0,9 | 0.16 | 58.9 | 0.9 | Z58,9R0,9 | 0.14
59 | 0.9 | Z59,0R0,9 | 0.19 | 59 | 0.9 | Z59,0R0,9 | 0.18 | 59 | 0.9 | Z59,0R0,9 | 0.16 | 59 | 0.9 | Z59,0R0,9 | 0.14
59.1 | 0.9 | Z59,1R0,9 | 0.19 | 59.1 | 0.9 | Z59,1R0,9 | 0.18 | 59.1 | 0.9 | Z59,1R0,9 | 0.16 | 59.1 | 0.9 | Z59,1R0,9 | 0.14
59.2 | 0.9 | Z59,2R0,9 | 0.19 | 59.2 | 0.9 | Z59,2R0,9 | 0.18 | 59.2 | 0.9 | Z59,2R0,9 | 0.16 | 59.2 | 0.9 | Z59,2R0,9 | 0.14
59.3 | 0.9 | Z59,3R0,9 | 0.19 | 59.3 | 0.9 | Z59,3R0,9 | 0.18 | 59.3 | 0.9 | Z59,3R0,9 | 0.16 | 59.3 | 0.9 | Z59,3R0,9 | 0.14
59.4 | 0.9 | Z59,4R0,9 | 0.19 | 59.4 | 0.9 | Z59,4R0,9 | 0.18 | 59.4 | 0.9 | Z59,4R0,9 | 0.16 | 59.4 | 0.9 | Z59,4R0,9 | 0.14
59.5 | 0.9 | Z59,5R0,9 | 0.19 | 59.5 | 0.9 | Z59,5R0,9 | 0.18 | 59.5 | 0.9 | Z59,5R0,9 | 0.16 | 59.5 | 0.9 | Z59,5R0,9 | 0.14
59.6 | 0.9 | Z59,6R0,9 | 0.19 | 59.6 | 0.9 | Z59,6R0,9 | 0.18 | 59.6 | 0.9 | Z59,6R0,9 | 0.16 | 59.6 | 0.9 | Z59,6R0,9 | 0.14
59.7 | 0.9 | Z59,7R0,9 | 0.19 | 59.7 | 0.9 | Z59,7R0,9 | 0.18 | 59.7 | 0.9 | Z59,7R0,9 | 0.16 | 59.7 | 0.9 | Z59,7R0,9 | 0.14
59.8 | 0.9 | Z59,8R0,9 | 0.19 | 59.8 | 0.9 | Z59,8R0,9 | 0.18 | 59.8 | 0.9 | Z59,8R0,9 | 0.16 | 59.8 | 0.9 | Z59,8R0,9 | 0.14
59.9 | 0.9 | Z59,9R0,9 | 0.19 | 59.9 | 0.9 | Z59,9R0,9 | 0.18 | 59.9 | 0.9 | Z59,9R0,9 | 0.16 | 59.9 | 0.9 | Z59,9R0,9 | 0.14
60 | 0.9 | Z60,0R0,9 | 0.19 | 60 | 0.9 | Z60,0R0,9 | 0.18 | 60 | 0.9 | Z60,0R0,9 | 0.16 | 60 | 0.9 | Z60,0R0,9 | 0.14
60.1 | 0.9 | Z60,1R0,9 | 0.19 | 60.1 | 0.9 | Z60,1R0,9 | 0.18 | 60.1 | 0.9 | Z60,1R0,9 | 0.16 | 60.1 | 0.9 | Z60,1R0,9 | 0.14
60.2 | 0.9 | Z60,2R0,9 | 0.19 | 60.2 | 0.9 | Z60,2R0,9 | 0.18 | 60.2 | 0.9 | Z60,2R0,9 | 0.16 | 60.2 | 0.9 | Z60,2R0,9 | 0.14
60.3 | 0.9 | Z60,3R0,9 | 0.19 | 60.3 | 0.9 | Z60,3R0,9 | 0.18 | 60.3 | 0.9 | Z60,3R0,9 | 0.16 | 60.3 | 0.9 | Z60,3R0,9 | 0.14
60.4 | 0.9 | Z60,4R0,9 | 0.19 | 60.4 | 0.9 | Z60,4R0,9 | 0.18 | 60.4 | 0.9 | Z60,4R0,9 | 0.16 | 60.4 | 0.9 | Z60,4R0,9 | 0.14
60.5 | 0.9 | Z60,5R0,9 | 0.19 | 60.5 | 0.9 | Z60,5R0,9 | 0.18 | 60.5 | 0.9 | Z60,5R0,9 | 0.16 | 60.5 | 0.9 | Z60,5R0,9 | 0.14
60.6 | 0.9 | Z60,6R0,9 | 0.19 | 60.6 | 0.9 | Z60,6R0,9 | 0.18 | 60.6 | 0.9 | Z60,6R0,9 | 0.16 | 60.6 | 0.9 | Z60,6R0,9 | 0.14
60.7 | 0.9 | Z60,7R0,9 | 0.19 | 60.7 | 0.9 | Z60,7R0,9 | 0.18 | 60.7 | 0.9 | Z60,7R0,9 | 0.16 | 60.7 | 0.9 | Z60,7R0,9 | 0.14
60.8 | 0.9 | Z60,8R0,9 | 0.19 | 60.8 | 0.9 | Z60,8R0,9 | 0.18 | 60.8 | 0.9 | Z60,8R0,9 | 0.16 | 60.8 | 0.9 | Z60,8R0,9 | 0.14
60.9 | 0.9 | Z60,9R0,9 | 0.19 | 60.9 | 0.9 | Z60,9R0,9 | 0.18 | 60.9 | 0.9 | Z60,9R0,9 | 0.16 | 60.9 | 0.9 | Z60,9R0,9 | 0.14
61 | 0.9 | Z61,0R0,9 | 0.19 | 61 | 0.9 | Z61,0R0,9 | 0.18 | 61 | 0.9 | Z61,0R0,9 | 0.16 | 61 | 0.9 | Z61,0R0,9 | 0.14
61.1 | 0.9 | Z61,1R0,9 | 0.19 | 61.1 | 0.9 | Z61,1R0,9 | 0.18 | 61.1 | 0.9 | Z61,1R0,9 | 0.16 | 61.1 | 0.9 | Z61,1R0,9 | 0.14
61.2 | 0.9 | Z61,2R0,9 | 0.19 | 61.2 | 0.9 | Z61,2R0,9 | 0.18 | 61.2 | 0.9 | Z61,2R0,9 | 0.16 | 61.2 | 0.9 | Z61,2R0,9 | 0.14
61.3 | 0.9 | Z61,3R0,9 | 0.19 | 61.3 | 0.9 | Z61,3R0,9 | 0.18 | 61.3 | 0.9 | Z61,3R0,9 | 0.16 | 61.3 | 0.9 | Z61,3R0,9 | 0.14
61.4 | 0.9 | Z61,4R0,9 | 0.19 | 61.4 | 0.9 | Z61,4R0,9 | 0.18 | 61.4 | 0.9 | Z61,4R0,9 | 0.16 | 61.4 | 0.9 | Z61,4R0,9 | 0.14
61.5 | 0.9 | Z61,5R0,9 | 0.19 | 61.5 | 0.9 | Z61,5R0,9 | 0.18 | 61.5 | 0.9 | Z61,5R0,9 | 0.16 | 61.5 | 0.9 | Z61,5R0,9 | 0.14
61.6 | 0.9 | Z61,6R0,9 | 0.19 | 61.6 | 0.9 | Z61,6R0,9 | 0.18 | 61.6 | 0.9 | Z61,6R0,9 | 0.16 | 61.6 | 0.9 | Z61,6R0,9 | 0.14
61.7 | 0.9 | Z61,7R0,9 | 0.19 | 61.7 | 0.9 | Z61,7R0,9 | 0.18 | 61.7 | 0.9 | Z61,7R0,9 | 0.16 | 61.7 | 0.9 | Z61,7R0,9 | 0.14
61.8 | 0.9 | Z61,8R0,9 | 0.19 | 61.8 | 0.9 | Z61,8R0,9 | 0.18 | 61.8 | 0.9 | Z61,8R0,9 | 0.16 | 61.8 | 0.9 | Z61,8R0,9 | 0.14
61.9 | 0.9 | Z61,9R0,9 | 0.19 | 61.9 | 0.9 | Z61,9R0,9 | 0.18 | 61.9 | 0.9 | Z61,9R0,9 | 0.16 | 61.9 | 0.9 | Z61,9R0,9 | 0.14
62 | 0.9 | Z62,0R0,9 | 0.19 | 62 | 0.9 | Z62,0R0,9 | 0.18 | 62 | 0.9 | Z62,0R0,9 | 0.16 | 62 | 0.9 | Z62,0R0,9 | 0.14
62.1 | 0.9 | Z62,1R0,9 | 0.19 | 62.1 | 0.9 | Z62,1R0,9 | 0.18 | 62.1 | 0.9 | Z62,1R0,9 | 0.16 | 62.1 | 0.9 | Z62,1R0,9 | 0.14
62.2 | 0.9 | Z62,2R0,9 | 0.19 | 62.2 | 0.9 | Z62,2R0,9 | 0.18 | 62.2 | 0.9 | Z62,2R0,9 | 0.16 | 62.2 | 0.9 | Z62,2R0,9 | 0.14
62.3 | 0.9 | Z62,3R0,9 | 0.19 | 62.3 | 0.9 | Z62,3R0,9 | 0.18 | 62.3 | 0.9 | Z62,3R0,9 | 0.16 | 62.3 | 0.9 | Z62,3R0,9 | 0.14
62.4 | 0.9 | Z62,4R0,9 | 0.19 | 62.4 | 0.9 | Z62,4R0,9 | 0.18 | 62.4 | 0.9 | Z62,4R0,9 | 0.16 | 62.4 | 0.9 | Z62,4R0,9 | 0.14
62.5 | 0.9 | Z62,5R0,9 | 0.19 | 62.5 | 0.9 | Z62,5R0,9 | 0.18 | 62.5 | 0.9 | Z62,5R0,9 | 0.16 | 62.5 | 0.9 | Z62,5R0,9 | 0.14
62.6 | 0.9 | Z62,6R0,9 | 0.19 | 62.6 | 0.9 | Z62,6R0,9 | 0.18 | 62.6 | 0.9 | Z62,6R0,9 | 0.16 | 62.6 | 0.9 | Z62,6R0,9 | 0.14
62.7 | 0.9 | Z62,7R0,9 | 0.19 | 62.7 | 0.9 | Z62,7R0,9 | 0.18 | 62.7 | 0.9 | Z62,7R0,9 | 0.16 | 62.7 | 0.9 | Z62,7R0,9 | 0.14
62.8 | 0.9 | Z62,8R0,9 | 0.19 | 62.8 | 0.9 | Z62,8R0,9 | 0.18 | 62.8 | 0.9 | Z62,8R0,9 | 0.16 | 62.8 | 0.9 | Z62,8R0,9 | 0.14
62.9 | 0.9 | Z62,9R0,9 | 0.19 | 62.9 | 0.9 | Z62,9R0,9 | 0.18 | 62.9 | 0.9 | Z62,9R0,9 | 0.16 | 62.9 | 0.9 | Z62,9R0,9 | 0.14
63 | 0.9 | Z63,0R0,9 | 0.19 | 63 | 0.9 | Z63,0R0,9 | 0.18 | 63 | 0.9 | Z63,0R0,9 | 0.16 | 63 | 0.9 | Z63,0R0,9 | 0.14
63.1 | 0.9 | Z63,1R0,9 | 0.19 | 63.1 | 0.9 | Z63,1R0,9 | 0.18 | 63.1 | 0.9 | Z63,1R0,9 | 0.16 | 63.1 | 0.9 | Z63,1R0,9 | 0.14
63.2 | 0.9 | Z63,2R0,9 | 0.19 | 63.2 | 0.9 | Z63,2R0,9 | 0.18 | 63.2 | 0.9 | Z63,2R0,9 | 0.16 | 63.2 | 0.9 | Z63,2R0,9 | 0.14
63.3 | 0.9 | Z63,3R0,9 | 0.19 | 63.3 | 0.9 | Z63,3R0,9 | 0.18 | 63.3 | 0.9 | Z63,3R0,9 | 0.16 | 63.3 | 0.9 | Z63,3R0,9 | 0.14
63.4 | 0.9 | Z63,4R0,9 | 0.19 | 63.4 | 0.9 | Z63,4R0,9 | 0.18 | 63.4 | 0.9 | Z63,4R0,9 | 0.16 | 63.4 | 0.9 | Z63,4R0,9 | 0.14
63.5 | 0.9 | Z63,5R0,9 | 0.19 | 63.5 | 0.9 | Z63,5R0,9 | 0.18 | 63.5 | 0.9 | Z63,5R0,9 | 0.16 | 63.5 | 0.9 | Z63,5R0,9 | 0.14
63.6 | 0.9 | Z63,6R0,9 | 0.19 | 63.6 | 0.9 | Z63,6R0,9 | 0.18 | 63.6 | 0.9 | Z63,6R0,9 | 0.16 | 63.6 | 0.9 | Z63,6R0,9 | 0.14
63.7 | 0.9 | Z63,7R0,9 | 0.19 | 63.7 | 0.9 | Z63,7R0,9 | 0.18 | 63.7 | 0.9 | Z63,7R0,9 | 0.16 | 63.7 | 0.9 | Z63,7R0,9 | 0.14
63.8 | 0.9 | Z63,8R0,9 | 0.19 | 63.8 | 0.9 | Z63,8R0,9 | 0.18 | 63.8 | 0.9 | Z63,8R0,9 | 0.16 | 63.8 | 0.9 | Z63,8R0,9 | 0.14
63.9 | 0.9 | Z63,9R0,9 | 0.19 | 63.9 | 0.9 | Z63,9R0,9 | 0.18 | 63.9 | 0.9 | Z63,9R0,9 | 0.16 | 63.9 | 0.9 | Z63,9R0,9 | 0.14
64 | 0.9 | Z64,0R0,9 | 0.19 | 64 | 0.9 | Z64,0R0,9 | 0.18 | 64 | 0.9 | Z64,0R0,9 | 0.16 | 64 | 0.9 | Z64,0R0,9 | 0.14
64.1 | 0.9 | Z64,1R0,9 | 0.19 | 64.1 | 0.9 | Z64,1R0,9 | 0.18 | 64.1 | 0.9 | Z64,1R0,9 | 0.16 | 64.1 | 0.9 | Z64,1R0,9 | 0.14
64.2 | 0.9 | Z64,2R0,9 | 0.19 | 64.2 | 0.9 | Z64,2R0,9 | 0.18 | 64.2 | 0.9 | Z64,2R0,9 | 0.16 | 64.2 | 0.9 | Z64,2R0,9 | 0.14
64.3 | 0.9 | Z64,3R0,9 | 0.19 | 64.3 | 0.9 | Z64,3R0,9 | 0.18 | 64.3 | 0.9 | Z64,3R0,9 | 0.16 | 64.3 | 0.9 | Z64,3R0,9 | 0.14
64.4 | 0.9 | Z64,4R0,9 | 0.19 | 64.4 | 0.9 | Z64,4R0,9 | 0.18 | 64.4 | 0.9 | Z64,4R0,9 | 0.16 | 64.4 | 0.9 | Z64,4R0,9 | 0.14
64.5 | 0.9 | Z64,5R0,9 | 0.19 | 64.5 | 0.9 | Z64,5R0,9 | 0.18 | 64.5 | 0.9 | Z64,5R0,9 | 0.16 | 64.5 | 0.9 | Z64,5R0,9 | 0.14
64.6 | 0.9 | Z64,6R0,9 | 0.19 | 64.6 | 0.9 | Z64,6R0,9 | 0.18 | 64.6 | 0.9 | Z64,6R0,9 | 0.16 | 64.6 | 0.9 | Z64,6R0,9 | 0.14
64.7 | 0.9 | Z64,7R0,9 | 0.19 | 64.7 | 0.9 | Z64,7R0,9 | 0.18 | 64.7 | 0.9 | Z64,7R0,9 | 0.16 | 64.7 | 0.9 | Z64,7R0,9 | 0.14
64.8 | 0.9 | Z64,8R0,9 | 0.19 | 64.8 | 0.9 | Z64,8R0,9 | 0.18 | 64.8 | 0.9 | Z64,8R0,9 | 0.16 | 64.8 | 0.9 | Z64,8R0,9 | 0.14
64.9 | 0.9 | Z64,9R0,9 | 0.19 | 64.9 | 0.9 | Z64,9R0,9 | 0.18 | 64.9 | 0.9 | Z64,9R0,9 | 0.16 | 64.9 | 0.9 | Z64,9R0,9 | 0.14
65 | 0.9 | Z65,0R0,9 | 0.19 | 65 | 0.9 | Z65,0R0,9 | 0.18 | 65 | 0.9 | Z65,0R0,9 | 0.16 | 65 | 0.9 | Z65,0R0,9 | 0.14
65.1 | 0.9 | Z65,1R0,9 | 0.19 | 65.1 | 0.9 | Z65,1R0,9 | 0.18 | 65.1 | 0.9 | Z65,1R0,9 | 0.16 | 65.1 | 0.9 | Z65,1R0,9 | 0.14
65.2 | 0.9 | Z65,2R0,9 | 0.19 | 65.2 | 0.9 | Z65,2R0,9 | 0.18 | 65.2 | 0.9 | Z65,2R0,9 | 0.16 | 65.2 | 0.9 | Z65,2R0,9 | 0.14
65.3 | 0.9 | Z65,3R0,9 | 0.19 | 65.3 | 0.9 | Z65,3R0,9 | 0.18 | 65.3 | 0.9 | Z65,3R0,9 | 0.16 | 65.3 | 0.9 | Z65,3R0,9 | 0.14
65.4 | 0.9 | Z65,4R0,9 | 0.19 | 65.4 | 0.9 | Z65,4R0,9 | 0.18 | 65.4 | 0.9 | Z65,4R0,9 | 0.16 | 65.4 | 0.9 | Z65,4R0,9 | 0.14
65.5 | 0.9 | Z65,5R0,9 | 0.19 | 65.5 | 0.9 | Z65,5R0,9 | 0.18 | 65.5 | 0.9 | Z65,5R0,9 | 0.16 | 65.5 | 0.9 | Z65,5R0,9 | 0.14
65.6 | 0.9 | Z65,6R0,9 | 0.19 | 65.6 | 0.9 | Z65,6R0,9 | 0.18 | 65.6 | 0.9 | Z65,6R0,9 | 0.16 | 65.6 | 0.9 | Z65,6R0,9 | 0.14
65.7 | 0.9 | Z65,7R0,9 | 0.19 | 65.7 | 0.9 | Z65,7R0,9 | 0.18 | 65.7 | 0.9 | Z65,7R0,9 | 0.16 | 65.7 | 0.9 | Z65,7R0,9 | 0.14
65.8 | 0.9 | Z65,8R0,9 | 0.19 | 65.8 | 0.9 | Z65,8R0,9 | 0.18 | 65.8 | 0.9 | Z65,8R0,9 | 0.16 | 65.8 | 0.9 | Z65,8R0,9 | 0.14
65.9 | 0.9 | Z65,9R0,9 | 0.19 | 65.9 | 0.9 | Z65,9R0,9 | 0.18 | 65.9 | 0.9 | Z65,9R0,9 | 0.16 | 65.9 | 0.9 | Z65,9R0,9 | 0.14
66 | 0.9 | Z66,0R0,9 | 0.19 | 66 | 0.9 | Z66,0R0,9 | 0.18 | 66 | 0.9 | Z66,0R0,9 | 0.16 | 66 | 0.9 | Z66,0R0,9 | 0.14
66.1 | 0.9 | Z66,1R0,9 | 0.19 | 66.1 | 0.9 | Z66,1R0,9 | 0.18 | 66.1 | 0.9 | Z66,1R0,9 | 0.16 | 66.1 | 0.9 | Z66,1R0,9 | 0.14
66.2 | 0.9 | Z66,2R0,9 | 0.19 | 66.2 | 0.9 | Z66,2R0,9 | 0.18 | 66.2 | 0.9 | Z66,2R0,9 | 0.16 | 66.2 | 0.9 | Z66,2R0,9 | 0.14
66.3 | 0.9 | Z66,3R0,9 | 0.19 | 66.3 | 0.9 | Z66,3R0,9 | 0.18 | 66.3 | 0.9 | Z66,3R0,9 | 0.16 | 66.3 | 0.9 | Z66,3R0,9 | 0.14
66.4 | 0.9 | Z66,4R0,9 | 0.19 | 66.4 | 0.9 | Z66,4R0,9 | 0.18 | 66.4 | 0.9 | Z66,4R0,9 | 0.16 | 66.4 | 0.9 | Z66,4R0,9 | 0.14
66.5 | 0.9 | Z66,5R0,9 | 0.19 | 66.5 | 0.9 | Z66,5R0,9 | 0.18 | 66.5 | 0.9 | Z66,5R0,9 | 0.16 | 66.5 | 0.9 | Z66,5R0,9 | 0.14
66.6 | 0.9 | Z66,6R0,9 | 0.19 | 66.6 | 0.9 | Z66,6R0,9 | 0.18 | 66.6 | 0.9 | Z66,6R0,9 | 0.16 | 66.6 | 0.9 | Z66,6R0,9 | 0.14
66.7 | 0.9 | Z66,7R0,9 | 0.19 | 66.7 | 0.9 | Z66,7R0,9 | 0.18 | 66.7 | 0.9 | Z66,7R0,9 | 0.16 | 66.7 | 0.9 | Z66,7R0,9 | 0.14
66.8 | 0.9 | Z66,8R0,9 | 0.19 | 66.8 | 0.9 | Z66,8R0,9 | 0.18 | 66.8 | 0.9 | Z66,8R0,9 | 0.16 | 66.8 | 0.9 | Z66,8R0,9 | 0.14
66.9 | 0.9 | Z66,9R0,9 | 0.19 | 66.9 | 0.9 | Z66,9R0,9 | 0.18 | 66.9 | 0.9 | Z66,9R0,9 | 0.16 | 66.9 | 0.9 | Z66,9R0,9 | 0.14
67 | 0.9 | Z67,0R0,9 | 0.19 | 67 | 0.9 | Z67,0R0,9 | 0.18 | 67 | 0.9 | Z67,0R0,9 | 0.16 | 67 | 0.9 | Z67,0R0,9 | 0.14
67.1 | 0.9 | Z67,1R0,9 | 0.19 | 67.1 | 0.9 | Z67,1R0,9 | 0.18 | 67.1 | 0.9 | Z67,1R0,9 | 0.16 | 67.1 | 0.9 | Z67,1R0,9 | 0.14
67.2 | 0.9 | Z67,2R0,9 | 0.19 | 67.2 | 0.9 | Z67,2R0,9 | 0.18 | 67.2 | 0.9 | Z67,2R0,9 | 0.16 | 67.2 | 0.9 | Z67,2R0,9 | 0.14
67.3 | 0.9 | Z67,3R0,9 | 0.19 | 67.3 | 0.9 | Z67,3R0,9 | 0.18 | 67.3 | 0.9 | Z67,3R0,9 | 0.16 | 67.3 | 0.9 | Z67,3R0,9 | 0.14
67.4 | 0.9 | Z67,4R0,9 | 0.19 | 67.4 | 0.9 | Z67,4R0,9 | 0.18 | 67.4 | 0.9 | Z67,4R0,9 | 0.16 | 67.4 | 0.9 | Z67,4R0,9 | 0.14
67.5 | 0.9 | Z67,5R0,9 | 0.19 | 67.5 | 0.9 | Z67,5R0,9 | 0.18 | 67.5 | 0.9 | Z67,5R0,9 | 0.16 | 67.5 | 0.9 | Z67,5R0,9 | 0.14
67.6 | 0.9 | Z67,6R0,9 | 0.19 | 67.6 | 0.9 | Z67,6R0,9 | 0.18 | 67.6 | 0.9 | Z67,6R0,9 | 0.16 | 67.6 | 0.9 | Z67,6R0,9 | 0.14
67.7 | 0.9 | Z67,7R0,9 | 0.19 | 67.7 | 0.9 | Z67,7R0,9 | 0.18 | 67.7 | 0.9 | Z67,7R0,9 | 0.16 | 67.7 | 0.9 | Z67,7R0,9 | 0.14
67.8 | 0.9 | Z67,8R0,9 | 0.19 | 67.8 | 0.9 | Z67,8R0,9 | 0.18 | 67.8 | 0.9 | Z67,8R0,9 | 0.16 | 67.8 | 0.9 | Z67,8R0,9 | 0.14
67.9 | 0.9 | Z67,9R0,9 | 0.19 | 67.9 | 0.9 | Z67,9R0,9 | 0.18 | 67.9 | 0.9 | Z67,9R0,9 | 0.16 | 67.9 | 0.9 | Z67,9R0,9 | 0.14
68 | 0.9 | Z68,0R0,9 | 0.19 | 68 | 0.9 | Z68,0R0,9 | 0.18 | 68 | 0.9 | Z68,0R0,9 | 0.16 | 68 | 0.9 | Z68,0R0,9 | 0.14
68.1 | 0.9 | Z68,1R0,9 | 0.19 | 68.1 | 0.9 | Z68,1R0,9 | 0.18 | 68.1 | 0.9 | Z68,1R0,9 | 0.16 | 68.1 | 0.9 | Z68,1R0,9 | 0.14
68.2 | 0.9 | Z68,2R0,9 | 0.19 | 68.2 | 0.9 | Z68,2R0,9 | 0.18 | 68.2 | 0.9 | Z68,2R0,9 | 0.16 | 68.2 | 0.9 | Z68,2R0,9 | 0.14
68.3 | 0.9 | Z68,3R0,9 | 0.19 | 68.3 | 0.9 | Z68,3R0,9 | 0.18 | 68.3 | 0.9 | Z68,3R0,9 | 0.16 | 68.3 | 0.9 | Z68,3R0,9 | 0.14
68.4 | 0.9 | Z68,4R0,9 | 0.19 | 68.4 | 0.9 | Z68,4R0,9 | 0.18 | 68.4 | 0.9 | Z68,4R0,9 | 0.16 | 68.4 | 0.9 | Z68,4R0,9 | 0.14
68.5 | 0.9 | Z68,5R0,9 | 0.19 | 68.5 | 0.9 | Z68,5R0,9 | 0.18 | 68.5 | 0.9 | Z68,5R0,9 | 0.16 | 68.5 | 0.9 | Z68,5R0,9 | 0.14
68.6 | 0.9 | Z68,6R0,9 | 0.19 | 68.6 | 0.9 | Z68,6R0,9 | 0.18 | 68.6 | 0.9 | Z68,6R0,9 | 0.16 | 68.6 | 0.9 | Z68,6R0,9 | 0.14
68.7 | 0.9 | Z68,7R0,9 | 0.19 | 68.7 | 0.9 | Z68,7R0,9 | 0.18 | 68.7 | 0.9 | Z68,7R0,9 | 0.16 | 68.7 | 0.9 | Z68,7R0,9 | 0.14
68.8 | 0.9 | Z68,8R0,9 | 0.19 | 68.8 | 0.9 | Z68,8R0,9 | 0.18 | 68.8 | 0.9 | Z68,8R0,9 | 0.16 | 68.8 | 0.9 | Z68,8R0,9 | 0.14
68.9 | 0.9 | Z68,9R0,9 | 0.19 | 68.9 | 0.9 | Z68,9R0,9 | 0.18 | 68.9 | 0.9 | Z68,9R0,9 | 0.16 | 68.9 | 0.9 | Z68,9R0,9 | 0.14
69 | 0.9 | Z69,0R0,9 | 0.19 | 69 | 0.9 | Z69,0R0,9 | 0.18 | 69 | 0.9 | Z69,0R0,9 | 0.16 | 69 | 0.9 | Z69,0R0,9 | 0.14
69.1 | 0.9 | Z69,1R0,9 | 0.19 | 69.1 | 0.9 | Z69,1R0,9 | 0.18 | 69.1 | 0.9 | Z69,1R0,9 | 0.16 | 69.1 | 0.9 | Z69,1R0,9 | 0.14
69.2 | 0.9 | Z69,2R0,9 | 0.19 | 69.2 | 0.9 | Z69,2R0,9 | 0.18 | 69.2 | 0.9 | Z69,2R0,9 | 0.16 | 69.2 | 0.9 | Z69,2R0,9 | 0.14
69.3 | 0.9 | Z69,3R0,9 | 0.19 | 69.3 | 0.9 | Z69,3R0,9 | 0.18 | 69.3 | 0.9 | Z69,3R0,9 | 0.16 | 69.3 | 0.9 | Z69,3R0,9 | 0.14
69.4 | 0.9 | Z69,4R0,9 | 0.19 | 69.4 | 0.9 | Z69,4R0,9 | 0.18 | 69.4 | 0.9 | Z69,4R0,9 | 0.16 | 69.4 | 0.9 | Z69,4R0,9 | 0.14
69.5 | 0.9 | Z69,5R0,9 | 0.19 | 69.5 | 0.9 | Z69,5R0,9 | 0.18 | 69.5 | 0.9 | Z69,5R0,9 | 0.16 | 69.5 | 0.9 | Z69,5R0,9 | 0.14
69.6 | 0.9 | Z69,6R0,9 | 0.19 | 69.6 | 0.9 | Z69,6R0,9 | 0.18 | 69.6 | 0.9 | Z69,6R0,9 | 0.16 | 69.6 | 0.9 | Z69,6R0,9 | 0.14
69.7 | 0.9 | Z69,7R0,9 | 0.19 | 69.7 | 0.9 | Z69,7R0,9 | 0.18 | 69.7 | 0.9 | Z69,7R0,9 | 0.16 | 69.7 | 0.9 | Z69,7R0,9 | 0.14
69.8 | 0.9 | Z69,8R0,9 | 0.19 | 69.8 | 0.9 | Z69,8R0,9 | 0.18 | 69.8 | 0.9 | Z69,8R0,9 | 0.16 | 69.8 | 0.9 | Z69,8R0,9 | 0.14
69.9 | 0.9 | Z69,9R0,9 | 0.19 | 69.9 | 0.9 | Z69,9R0,9 | 0.18 | 69.9 | 0.9 | Z69,9R0,9 | 0.16 | 69.9 | 0.9 | Z69,9R0,9 | 0.14
70 | 0.9 | Z70,0R0,9 | 0.19 | 70 | 0.9 | Z70,0R0,9 | 0.18 | 70 | 0.9 | Z70,0R0,9 | 0.16 | 70 | 0.9 | Z70,0R0,9 | 0.14
70.1 | 0.9 | Z70,1R0,9 | 0.19 | 70.1 | 0.9 | Z70,1R0,9 | 0.18 | 70.1 | 0.9 | Z70,1R0,9 | 0.16 | 70.1 | 0.9 | Z70,1R0,9 | 0.14
70.2 | 0.9 | Z70,2R0,9 | 0.19 | 70.2 | 0.9 | Z70,2R0,9 | 0.18 | 70.2 | 0.9 | Z70,2R0,9 | 0.16 | 70.2 | 0.9 | Z70,2R0,9 | 0.14
70.3 | 0.9 | Z70,3R0,9 | 0.19 | 70.3 | 0.9 | Z70,3R0,9 | 0.18 | 70.3 | 0.9 | Z70,3R0,9 | 0.16 | 70.3 | 0.9 | Z70,3R0,9 | 0.14
70.4 | 0.9 | Z70,4R0,9 | 0.19 | 70.4 | 0.9 | Z70,4R0,9 | 0.18 | 70.4 | 0.9 | Z70,4R0,9 | 0.16 | 70.4 | 0.9 | Z70,4R0,9 | 0.14
70.5 | 0.9 | Z70,5R0,9 | 0.19 | 70.5 | 0.9 | Z70,5R0,9 | 0.18 | 70.5 | 0.9 | Z70,5R0,9 | 0.16 | 70.5 | 0.9 | Z70,5R0,9 | 0.14
70.6 | 0.9 | Z70,6R0,9 | 0.19 | 70.6 | 0.9 | Z70,6R0,9 | 0.18 | 70.6 | 0.9 | Z70,6R0,9 | 0.16 | 70.6 | 0.9 | Z70,6R0,9 | 0.14
70.7 | 0.9 | Z70,7R0,9 | 0.19 | 70.7 | 0.9 | Z70,7R0,9 | 0.18 | 70.7 | 0.9 | Z70,7R0,9 | 0.16 | 70.7 | 0.9 | Z70,7R0,9 | 0.14
70.8 | 0.9 | Z70,8R0,9 | 0.19 | 70.8 | 0.9 | Z70,8R0,9 | 0.18 | 70.8 | 0.9 | Z70,8R0,9 | 0.16 | 70.8 | 0.9 | Z70,8R0,9 | 0.14
70.9 | 0.9 | Z70,9R0,9 | 0.19 | 70.9 | 0.9 | Z70,9R0,9 | 0.18 | 70.9 | 0.9 | Z70,9R0,9 | 0.16 | 70.9 | 0.9 | Z70,9R0,9 | 0.14
71 | 0.9 | Z71,0R0,9 | 0.19 | 71 | 0.9 | Z71,0R0,9 | 0.18 | 71 | 0.9 | Z71,0R0,9 | 0.16 | 71 | 0.9 | Z71,0R0,9 | 0.14
71.1 | 0.9 | Z71,1R0,9 | 0.19 | 71.1 | 0.9 | Z71,1R0,9 | 0.18 | 71.1 | 0.9 | Z71,1R0,9 | 0.16 | 71.1 | 0.9 | Z71,1R0,9 | 0.14
71.2 | 0.9 | Z71,2R0,9 | 0.19 | 71.2 | 0.9 | Z71,2R0,9 | 0.18 | 71.2 | 0.9 | Z71,2R0,9 | 0.16 | 71.2 | 0.9 | Z71,2R0,9 | 0.14
71.3 | 0.9 | Z71,3R0,9 | 0.19 | 71.3 | 0.9 | Z71,3R0,9 | 0.18 | 71.3 | 0.9 | Z71,3R0,9 | 0.16 | 71.3 | 0.9 | Z71,3R0,9 | 0.14
71.4 | 0.9 | Z71,4R0,9 | 0.19 | 71.4 | 0.9 | Z71,4R0,9 | 0.18 | 71.4 | 0.9 | Z71,4R0,9 | 0.16 | 71.4 | 0.9 | Z71,4R0,9 | 0.14
71.5 | 0.9 | Z71,5R0,9 | 0.19 | 71.5 | 0.9 | Z71,5R0,9 | 0.18 | 71.5 | 0.9 | Z71,5R0,9 | 0.16 | 71.5 | 0.9 | Z71,5R0,9 | 0.14
71.6 | 0.9 | Z71,6R0,9 | 0.19 | 71.6 | 0.9 | Z71,6R0,9 | 0.18 | 71.6 | 0.9 | Z71,6R0,9 | 0.16 | 71.6 | 0.9 | Z71,6R0,9 | 0.14
71.7 | 0.9 | Z71,7R0,9 | 0.19 | 71.7 | 0.9 | Z71,7R0,9 | 0.18 | 71.7 | 0.9 | Z71,7R0,9 | 0.16 | 71.7 | 0.9 | Z71,7R0,9 | 0.14
71.8 | 0.9 | Z71,8R0,9 | 0.19 | 71.8 | 0.9 | Z71,8R0,9 | 0.18 | 71.8 | 0.9 | Z71,8R0,9 | 0.16 | 71.8 | 0.9 | Z71,8R0,9 | 0.14
71.9 | 0.9 | Z71,9R0,9 | 0.19 | 71.9 | 0.9 | Z71,9R0,9 | 0.18 | 71.9 | 0.9 | Z71,9R0,9 | 0.16 | 71.9 | 0.9 | Z71,9R0,9 | 0.14
72 | 0.9 | Z72,0R0,9 | 0.19 | 72 | 0.9 | Z72,0R0,9 | 0.18 | 72 | 0.9 | Z72,0R0,9 | 0.16 | 72 | 0.9 | Z72,0R0,9 | 0.14
72.1 | 0.9 | Z72,1R0,9 | 0.19 | 72.1 | 0.9 | Z72,1R0,9 | 0.18 | 72.1 | 0.9 | Z72,1R0,9 | 0.16 | 72.1 | 0.9 | Z72,1R0,9 | 0.14
72.2 | 0.9 | Z72,2R0,9 | 0.19 | 72.2 | 0.9 | Z72,2R0,9 | 0.18 | 72.2 | 0.9 | Z72,2R0,9 | 0.16 | 72.2 | 0.9 | Z72,2R0,9 | 0.14
72.3 | 0.9 | Z72,3R0,9 | 0.19 | 72.3 | 0.9 | Z72,3R0,9 | 0.18 | 72.3 | 0.9 | Z72,3R0,9 | 0.16 | 72.3 | 0.9 | Z72,3R0,9 | 0.14
72.4 | 0.9 | Z72,4R0,9 | 0.19 | 72.4 | 0.9 | Z72,4R0,9 | 0.18 | 72.4 | 0.9 | Z72,4R0,9 | 0.16 | 72.4 | 0.9 | Z72,4R0,9 | 0.14
72.5 | 0.9 | Z72,5R0,9 | 0.19 | 72.5 | 0.9 | Z72,5R0,9 | 0.18 | 72.5 | 0.9 | Z72,5R0,9 | 0.16 | 72.5 | 0.9 | Z72,5R0,9 | 0.14
72.6 | 0.9 | Z72,6R0,9 | 0.19 | 72.6 | 0.9 | Z72,6R0,9 | 0.18 | 72.6 | 0.9 | Z72,6R0,9 | 0.16 | 72.6 | 0.9 | Z72,6R0,9 | 0.14
72.7 | 0.9 | Z72,7R0,9 | 0.19 | 72.7 | 0.9 | Z72,7R0,9 | 0.18 | 72.7 | 0.9 | Z72,7R0,9 | 0.16 | 72.7 | 0.9 | Z72,7R0,9 | 0.14
72.8 | 0.9 | Z72,8R0,9 | 0.19 | 72.8 | 0.9 | Z72,8R0,9 | 0.18 | 72.8 | 0.9 | Z72,8R0,9 | 0.16 | 72.8 | 0.9 | Z72,8R0,9 | 0.14
72.9 | 0.9 | Z72,9R0,9 | 0.19 | 72.9 | 0.9 | Z72,9R0,9 | 0.18 | 72.9 | 0.9 | Z72,9R0,9 | 0.16 | 72.9 | 0.9 | Z72,9R0,9 | 0.14
73 | 0.9 | Z73,0R0,9 | 0.19 | 73 | 0.9 | Z73,0R0,9 | 0.18 | 73 | 0.9 | Z73,0R0,9 | 0.16 | 73 | 0.9 | Z73,0R0,9 | 0.14
73.1 | 0.9 | Z73,1R0,9 | 0.19 | 73.1 | 0.9 | Z73,1R0,9 | 0.18 | 73.1 | 0.9 | Z73,1R0,9 | 0.16 | 73.1 | 0.9 | Z73,1R0,9 | 0.14
73.2 | 0.9 | Z73,2R0,9 | 0.19 | 73.2 | 0.9 | Z73,2R0,9 | 0.18 | 73.2 | 0.9 | Z73,2R0,9 | 0.16 | 73.2 | 0.9 | Z73,2R0,9 | 0.14
73.3 | 0.9 | Z73,3R0,9 | 0.19 | 73.3 | 0.9 | Z73,3R0,9 | 0.18 | 73.3 | 0.9 | Z73,3R0,9 | 0.16 | 73.3 | 0.9 | Z73,3R0,9 | 0.14
73.4 | 0.9 | Z73,4R0,9 | 0.19 | 73.4 | 0.9 | Z73,4R0,9 | 0.18 | 73.4 | 0.9 | Z73,4R0,9 | 0.16 | 73.4 | 0.9 | Z73,4R0,9 | 0.14
73.5 | 0.9 | Z73,5R0,9 | 0.19 | 73.5 | 0.9 | Z73,5R0,9 | 0.18 | 73.5 | 0.9 | Z73,5R0,9 | 0.16 | 73.5 | 0.9 | Z73,5R0,9 | 0.14
73.6 | 0.9 | Z73,6R0,9 | 0.19 | 73.6 | 0.9 | Z73,6R0,9 | 0.18 | 73.6 | 0.9 | Z73,6R0,9 | 0.16 | 73.6 | 0.9 | Z73,6R0,9 | 0.14
73.7 | 0.9 | Z73,7R0,9 | 0.19 | 73.7 | 0.9 | Z73,7R0,9 | 0.18 | 73.7 | 0.9 | Z73,7R0,9 | 0.16 | 73.7 | 0.9 | Z73,7R0,9 | 0.14
73.8 | 0.9 | Z73,8R0,9 | 0.19 | 73.8 | 0.9 | Z73,8R0,9 | 0.18 | 73.8 | 0.9 | Z73,8R0,9 | 0.16 | 73.8 | 0.9 | Z73,8R0,9 | 0.14
73.9 | 0.9 | Z73,9R0,9 | 0.19 | 73.9 | 0.9 | Z73,9R0,9 | 0.18 | 73.9 | 0.9 | Z73,9R0,9 | 0.16 | 73.9 | 0.9 | Z73,9R0,9 | 0.14
74 | 0.9 | Z74,0R0,9 | 0.19 | 74 | 0.9 | Z74,0R0,9 | 0.18 | 74 | 0.9 | Z74,0R0,9 | 0.16 | 74 | 0.9 | Z74,0R0,9 | 0.14
74.1 | 0.9 | Z74,1R0,9 | 0.19 | 74.1 | 0.9 | Z74,1R0,9 | 0.18 | 74.1 | 0.9 | Z74,1R0,9 | 0.16 | 74.1 | 0.9 | Z74,1R0,9 | 0.14
74.2 | 0.9 | Z74,2R0,9 | 0.19 | 74.2 | 0.9 | Z74,2R0,9 | 0.18 | 74.2 | 0.9 | Z74,2R0,9 | 0.16 | 74.2 | 0.9 | Z74,2R0,9 | 0.14
74.3 | 0.9 | Z74,3R0,9 | 0.19 | 74.3 | 0.9 | Z74,3R0,9 | 0.18 | 74.3 | 0.9 | Z74,3R0,9 | 0.16 | 74.3 | 0.9 | Z74,3R0,9 | 0.14
74.4 | 0.9 | Z74,4R0,9 | 0.19 | 74.4 | 0.9 | Z74,4R0,9 | 0.18 | 74.4 | 0.9 | Z74,4R0,9 | 0.16 | 74.4 | 0.9 | Z74,4R0,9 | 0.14
74.5 | 0.9 | Z74,5R0,9 | 0.19 | 74.5 | 0.9 | Z74,5R0,9 | 0.18 | 74.5 | 0.9 | Z74,5R0,9 | 0.16 | 74.5 | 0.9 | Z74,5R0,9 | 0.14
74.6 | 0.9 | Z74,6R0,9 | 0.19 | 74.6 | 0.9 | Z74,6R0,9 | 0.18 | 74.6 | 0.9 | Z74,6R0,9 | 0.16 | 74.6 | 0.9 | Z74,6R0,9 | 0.14
74.7 | 0.9 | Z74,7R0,9 | 0.19 | 74.7 | 0.9 | Z74,7R0,9 | 0.18 | 74.7 | 0.9 | Z74,7R0,9 | 0.16 | 74.7 | 0.9 | Z74,7R0,9 | 0.14
74.8 | 0.9 | Z74,8R0,9 | 0.19 | 74.8 | 0.9 | Z74,8R0,9 | 0.18 | 74.8 | 0.9 | Z74,8R0,9 | 0.16 | 74.8 | 0.9 | Z74,8R0,9 | 0.14
74.9 | 0.9 | Z74,9R0,9 | 0.19 | 74.9 | 0.9 | Z74,9R0,9 | 0.18 | 74.9 | 0.9 | Z74,9R0,9 | 0.16 | 74.9 | 0.9 | Z74,9R0,9 | 0.14
75 | 0.9 | Z75,0R0,9 | 0.19 | 75 | 0.9 | Z75,0R0,9 | 0.18 | 75 | 0.9 | Z75,0R0,9 | 0.16 | 75 | 0.9 | Z75,0R0,9 | 0.14
75.1 | 0.9 | Z75,1R0,9 | 0.19 | 75.1 | 0.9 | Z75,1R0,9 | 0.18 | 75.1 | 0.9 | Z75,1R0,9 | 0.16 | 75.1 | 0.9 | Z75,1R0,9 | 0.14
75.2 | 0.9 | Z75,2R0,9 | 0.19 | 75.2 | 0.9 | Z75,2R0,9 | 0.18 | 75.2 | 0.9 | Z75,2R0,9 | 0.16 | 75.2 | 0.9 | Z75,2R0,9 | 0.14
75.3 | 0.9 | Z75,3R0,9 | 0.19 | 75.3 | 0.9 | Z75,3R0,9 | 0.18 | 75.3 | 0.9 | Z75,3R0,9 | 0.16 | 75.3 | 0.9 | Z75,3R0,9 | 0.14
75.4 | 0.9 | Z75,4R0,9 | 0.19 | 75.4 | 0.9 | Z75,4R0,9 | 0.18 | 75.4 | 0.9 | Z75,4R0,9 | 0.16 | 75.4 | 0.9 | Z75,4R0,9 | 0.14
75.5 | 0.9 | Z75,5R0,9 | 0.19 | 75.5 | 0.9 | Z75,5R0,9 | 0.18 | 75.5 | 0.9 | Z75,5R0,9 | 0.16 | 75.5 | 0.9 | Z75,5R0,9 | 0.14
75.6 | 0.9 | Z75,6R0,9 | 0.19 | 75.6 | 0.9 | Z75,6R0,9 | 0.18 | 75.6 | 0.9 | Z75,6R0,9 | 0.16 | 75.6 | 0.9 | Z75,6R0,9 | 0.14
75.7 | 0.9 | Z75,7R0,9 | 0.19 | 75.7 | 0.9 | Z75,7R0,9 | 0.18 | 75.7 | 0.9 | Z75,7R0,9 | 0.16 | 75.7 | 0.9 | Z75,7R0,9 | 0.14
75.8 | 0.9 | Z75,8R0,9 | 0.19 | 75.8 | 0.9 | Z75,8R0,9 | 0.18 | 75.8 | 0.9 | Z75,8R0,9 | 0.16 | 75.8 | 0.9 | Z75,8R0,9 | 0.14
75.9 | 0.9 | Z75,9R0,9 | 0.19 | 75.9 | 0.9 | Z75,9R0,9 | 0.18 | 75.9 | 0.9 | Z75,9R0,9 | 0.16 | 75.9 | 0.9 | Z75,9R0,9 | 0.14
76 | 0.9 | Z76,0R0,9 | 0.19 | 76 | 0.9 | Z76,0R0,9 | 0.18 | 76 | 0.9 | Z76,0R0,9 | 0.16 | 76 | 0.9 | Z76,0R0,9 | 0.14
76.1 | 0.9 | Z76,1R0,9 | 0.19 | 76.1 | 0.9 | Z76,1R0,9 | 0.18 | 76.1 | 0.9 | Z76,1R0,9 | 0.16 | 76.1 | 0.9 | Z76,1R0,9 | 0.14
76.2 | 0.9 | Z76,2R0,9 | 0.19 | 76.2 | 0.9 | Z76,2R0,9 | 0.18 | 76.2 | 0.9 | Z76,2R0,9 | 0.16 | 76.2 | 0.9 | Z76,2R0,9 | 0.14
76.3 | 0.9 | Z76,3R0,9 | 0.19 | 76.3 | 0.9 | Z76,3R0,9 | 0.18 | 76.3 | 0.9 | Z76,3R0,9 | 0.16 | 76.3 | 0.9 | Z76,3R0,9 | 0.14
76.4 | 0.9 | Z76,4R0,9 | 0.19 | 76.4 | 0.9 | Z76,4R0,9 | 0.18 | 76.4 | 0.9 | Z76,4R0,9 | 0.16 | 76.4 | 0.9 | Z76,4R0,9 | 0.14
76.5 | 0.9 | Z76,5R0,9 | 0.19 | 76.5 | 0.9 | Z76,5R0,9 | 0.18 | 76.5 | 0.9 | Z76,5R0,9 | 0.16 | 76.5 | 0.9 | Z76,5R0,9 | 0.14
76.6 | 0.9 | Z76,6R0,9 | 0.19 | 76.6 | 0.9 | Z76,6R0,9 | 0.18 | 76.6 | 0.9 | Z76,6R0,9 | 0.16 | 76.6 | 0.9 | Z76,6R0,9 | 0.14
76.7 | 0.9 | Z76,7R0,9 | 0.19 | 76.7 | 0.9 | Z76,7R0,9 | 0.18 | 76.7 | 0.9 | Z76,7R0,9 | 0.16 | 76.7 | 0.9 | Z76,7R0,9 | 0.14
76.8 | 0.9 | Z76,8R0,9 | 0.19 | 76.8 | 0.9 | Z76,8R0,9 | 0.18 | 76.8 | 0.9 | Z76,8R0,9 | 0.16 | 76.8 | 0.9 | Z76,8R0,9 | 0.14
76.9 | 0.9 | Z76,9R0,9 | 0.19 | 76.9 | 0.9 | Z76,9R0,9 | 0.18 | 76.9 | 0.9 | Z76,9R0,9 | 0.16 | 76.9 | 0.9 | Z76,9R0,9 | 0.14
77 | 0.9 | Z77,0R0,9 | 0.19 | 77 | 0.9 | Z77,0R0,9 | 0.18 | 77 | 0.9 | Z77,0R0,9 | 0.16 | 77 | 0.9 | Z77,0R0,9 | 0.14
77.1 | 0.9 | Z77,1R0,9 | 0.19 | 77.1 | 0.9 | Z77,1R0,9 | 0.18 | 77.1 | 0.9 | Z77,1R0,9 | 0.16 | 77.1 | 0.9 | Z77,1R0,9 | 0.14
77.2 | 0.9 | Z77,2R0,9 | 0.19 | 77.2 | 0.9 | Z77,2R0,9 | 0.18 | 77.2 | 0.9 | Z77,2R0,9 | 0.16 | 77.2 | 0.9 | Z77,2R0,9 | 0.14
77.3 | 0.9 | Z77,3R0,9 | 0.19 | 77.3 | 0.9 | Z77,3R0,9 | 0.18 | 77.3 | 0.9 | Z77,3R0,9 | 0.16 | 77.3 | 0.9 | Z77,3R0,9 | 0.14
77.4 | 0.9 | Z77,4R0,9 | 0.19 | 77.4 | 0.9 | Z77,4R0,9 | 0.18 | 77.4 | 0.9 | Z77,4R0,9 | 0.16 | 77.4 | 0.9 | Z77,4R0,9 | 0.14
77.5 | 0.9 | Z77,5R0,9 | 0.19 | 77.5 | 0.9 | Z77,5R0,9 | 0.18 | 77.5 | 0.9 | Z77,5R0,9 | 0.16 | 77.5 | 0.9 | Z77,5R0,9 | 0.14
77.6 | 0.9 | Z77,6R0,9 | 0.19 | 77.6 | 0.9 | Z77,6R0,9 | 0.18 | 77.6 | 0.9 | Z77,6R0,9 | 0.16 | 77.6 | 0.9 | Z77,6R0,9 | 0.14
77.7 | 0.9 | Z77,7R0,9 | 0.19 | 77.7 | 0.9 | Z77,7R0,9 | 0.18 | 77.7 | 0.9 | Z77,7R0,9 | 0.16 | 77.7 | 0.9 | Z77,7R0,9 | 0.14
77.8 | 0.9 | Z77,8R0,9 | 0.19 | 77.8 | 0.9 | Z77,8R0,9 | 0.18 | 77.8 | 0.9 | Z77,8R0,9 | 0.16 | 77.8 | 0.9 | Z77,8R0,9 | 0.14
77.9 | 0.9 | Z77,9R0,9 | 0.19 | 77.9 | 0.9 | Z77,9R0,9 | 0.18 | 77.9 | 0.9 | Z77,9R0,9 | 0.16 | 77.9 | 0.9 | Z77,9R0,9 | 0.14
78 | 0.9 | Z78,0R0,9 | 0.19 | 78 | 0.9 | Z78,0R0,9 | 0.18 | 78 | 0.9 | Z78,0R0,9 | 0.16 | 78 | 0.9 | Z78,0R0,9 | 0.14
78.1 | 0.9 | Z78,1R0,9 | 0.19 | 78.1 | 0.9 | Z78,1R0,9 | 0.18 | 78.1 | 0.9 | Z78,1R0,9 | 0.16 | 78.1 | 0.9 | Z78,1R0,9 | 0.14
78.2 | 0.9 | Z78,2R0,9 | 0.19 | 78.2 | 0.9 | Z78,2R0,9 | 0.18 | 78.2 | 0.9 | Z78,2R0,9 | 0.16 | 78.2 | 0.9 | Z78,2R0,9 | 0.14
78.3 | 0.9 | Z78,3R0,9 | 0.19 | 78.3 | 0.9 | Z78,3R0,9 | 0.18 | 78.3 | 0.9 | Z78,3R0,9 | 0.16 | 78.3 | 0.9 | Z78,3R0,9 | 0.14
78.4 | 0.9 | Z78,4R0,9 | 0.19 | 78.4 | 0.9 | Z78,4R0,9 | 0.18 | 78.4 | 0.9 | Z78,4R0,9 | 0.16 | 78.4 | 0.9 | Z78,4R0,9 | 0.14
78.5 | 0.9 | Z78,5R0,9 | 0.19 | 78.5 | 0.9 | Z78,5R0,9 | 0.18 | 78.5 | 0.9 | Z78,5R0,9 | 0.16 | 78.5 | 0.9 | Z78,5R0,9 | 0.14
78.6 | 0.9 | Z78,6R0,9 | 0.19 | 78.6 | 0.9 | Z78,6R0,9 | 0.18 | 78.6 | 0.9 | Z78,6R0,9 | 0.16 | 78.6 | 0.9 | Z78,6R0,9 | 0.14
78.7 | 0.9 | Z78,7R0,9 | 0.19 | 78.7 | 0.9 | Z78,7R0,9 | 0.18 | 78.7 | 0.9 | Z78,7R0,9 | 0.16 | 78.7 | 0.9 | Z78,7R0,9 | 0.14
78.8 | 0.9 | Z78,8R0,9 | 0.19 | 78.8 | 0.9 | Z78,8R0,9 | 0.18 | 78.8 | 0.9 | Z78,8R0,9 | 0.16 | 78.8 | 0.9 | Z78,8R0,9 | 0.14
78.9 | 0.9 | Z78,9R0,9 | 0.19 | 78.9 | 0.9 | Z78,9R0,9 | 0.18 | 78.9 | 0.9 | Z78,9R0,9 | 0.16 | 78.9 | 0.9 | Z78,9R0,9 | 0.14
79 | 0.9 | Z79,0R0,9 | 0.19 | 79 | 0.9 | Z79,0R0,9 | 0.18 | 79 | 0.9 | Z79,0R0,9 | 0.16 | 79 | 0.9 | Z79,0R0,9 | 0.14
79.1 | 0.9 | Z79,1R0,9 | 0.19 | 79.1 | 0.9 | Z79,1R0,9 | 0.18 | 79.1 | 0.9 | Z79,1R0,9 | 0.16 | 79.1 | 0.9 | Z79,1R0,9 | 0.14
79.2 | 0.9 | Z79,2R0,9 | 0.19 | 79.2 | 0.9 | Z79,2R0,9 | 0.18 | 79.2 | 0.9 | Z79,2R0,9 | 0.16 | 79.2 | 0.9 | Z79,2R0,9 | 0.14
79.3 | 0.9 | Z79,3R0,9 | 0.19 | 79.3 | 0.9 | Z79,3R0,9 | 0.18 | 79.3 | 0.9 | Z79,3R0,9 | 0.16 | 79.3 | 0.9 | Z79,3R0,9 | 0.14
79.4 | 0.9 | Z79,4R0,9 | 0.19 | 79.4 | 0.9 | Z79,4R0,9 | 0.18 | 79.4 | 0.9 | Z79,4R0,9 | 0.16 | 79.4 | 0.9 | Z79,4R0,9 | 0.14
79.5 | 0.9 | Z79,5R0,9 | 0.19 | 79.5 | 0.9 | Z79,5R0,9 | 0.18 | 79.5 | 0.9 | Z79,5R0,9 | 0.16 | 79.5 | 0.9 | Z79,5R0,9 | 0.14
79.6 | 0.9 | Z79,6R0,9 | 0.19 | 79.6 | 0.9 | Z79,6R0,9 | 0.18 | 79.6 | 0.9 | Z79,6R0,9 | 0.16 | 79.6 | 0.9 | Z79,6R0,9 | 0.14
79.7 | 0.9 | Z79,7R0,9 | 0.19 | 79.7 | 0.9 | Z79,7R0,9 | 0.18 | 79.7 | 0.9 | Z79,7R0,9 | 0.16 | 79.7 | 0.9 | Z79,7R0,9 | 0.14
79.8 | 0.9 | Z79,8R0,9 | 0.19 | 79.8 | 0.9 | Z79,8R0,9 | 0.18 | 79.8 | 0.9 | Z79,8R0,9 | 0.16 | 79.8 | 0.9 | Z79,8R0,9 | 0.14
79.9 | 0.9 | Z79,9R0,9 | 0.19 | 79.9 | 0.9 | Z79,9R0,9 | 0.18 | 79.9 | 0.9 | Z79,9R0,9 | 0.16 | 79.9 | 0.9 | Z79,9R0,9 | 0.14
80 | 0.9 | Z80,0R0,9 | 0.19 | 80 | 0.9 | Z80,0R0,9 | 0.18 | 80 | 0.9 | Z80,0R0,9 | 0.16 | 80 | 0.9 | Z80,0R0,9 | 0.14
80.1 | 0.9 | Z80,1R0,9 | 0.19 | 80.1 | 0.9 | Z80,1R0,9 | 0.18 | 80.1 | 0.9 | Z80,1R0,9 | 0.16 | 80.1 | 0.9 | Z80,1R0,9 | 0.14
80.2 | 0.9 | Z80,2R0,9 | 0.19 | 80.2 | 0.9 | Z80,2R0,9 | 0.18 | 80.2 | 0.9 | Z80,2R0,9 | 0.16 | 80.2 | 0.9 | Z80,2R0,9 | 0.14
80.3 | 0.9 | Z80,3R0,9 | 0.19 | 80.3 | 0.9 | Z80,3R0,9 | 0.18 | 80.3 | 0.9 | Z80,3R0,9 | 0.16 | 80.3 | 0.9 | Z80,3R0,9 | 0.14
80.4 | 0.9 | Z80,4R0,9 | 0.19 | 80.4 | 0.9 | Z80,4R0,9 | 0.18 | 80.4 | 0.9 | Z80,4R0,9 | 0.16 | 80.4 | 0.9 | Z80,4R0,9 | 0.14
80.5 | 0.9 | Z80,5R0,9 | 0.19 | 80.5 | 0.9 | Z80,5R0,9 | 0.18 | 80.5 | 0.9 | Z80,5R0,9 | 0.16 | 80.5 | 0.9 | Z80,5R0,9 | 0.14
80.6 | 0.9 | Z80,6R0,9 | 0.19 | 80.6 | 0.9 | Z80,6R0,9 | 0.18 | 80.6 | 0.9 | Z80,6R0,9 | 0.16 | 80.6 | 0.9 | Z80,6R0,9 | 0.14
80.7 | 0.9 | Z80,7R0,9 | 0.19 | 80.7 | 0.9 | Z80,7R0,9 | 0.18 | 80.7 | 0.9 | Z80,7R0,9 | 0.16 | 80.7 | 0.9 | Z80,7R0,9 | 0.14
80.8 | 0.9 | Z80,8R0,9 | 0.19 | 80.8 | 0.9 | Z80,8R0,9 | 0.18 | 80.8 | 0.9 | Z80,8R0,9 | 0.16 | 80.8 | 0.9 | Z80,8R0,9 | 0.14
80.9 | 0.9 | Z80,9R0,9 | 0.19 | 80.9 | 0.9 | Z80,9R0,9 | 0.18 | 80.9 | 0.9 | Z80,9R0,9 | 0.16 | 80.9 | 0.9 | Z80,9R0,9 | 0.14
81 | 0.9 | Z81,0R0,9 | 0.19 | 81 | 0.9 | Z81,0R0,9 | 0.18 | 81 | 0.9 | Z81,0R0,9 | 0.16 | 81 | 0.9 | Z81,0R0,9 | 0.14
81.1 | 0.9 | Z81,1R0,9 | 0.19 | 81.1 | 0.9 | Z81,1R0,9 | 0.18 | 81.1 | 0.9 | Z81,1R0,9 | 0.16 | 81.1 | 0.9 | Z81,1R0,9 | 0.14
81.2 | 0.9 | Z81,2R0,9 | 0.19 | 81.2 | 0.9 | Z81,2R0,9 | 0.18 | 81.2 | 0.9 | Z81,2R0,9 | 0.16 | 81.2 | 0.9 | Z81,2R0,9 | 0.14
81.3 | 0.9 | Z81,3R0,9 | 0.19 | 81.3 | 0.9 | Z81,3R0,9 | 0.18 | 81.3 | 0.9 | Z81,3R0,9 | 0.16 | 81.3 | 0.9 | Z81,3R0,9 | 0.14
81.4 | 0.9 | Z81,4R0,9 | 0.19 | 81.4 | 0.9 | Z81,4R0,9 | 0.18 | 81.4 | 0.9 | Z81,4R0,9 | 0.16 | 81.4 | 0.9 | Z81,4R0,9 | 0.14
81.5 | 0.9 | Z81,5R0,9 | 0.19 | 81.5 | 0.9 | Z81,5R0,9 | 0.18 | 81.5 | 0.9 | Z81,5R0,9 | 0.16 | 81.5 | 0.9 | Z81,5R0,9 | 0.14
81.6 | 0.9 | Z81,6R0,9 | 0.19 | 81.6 | 0.9 | Z81,6R0,9 | 0.18 | 81.6 | 0.9 | Z81,6R0,9 | 0.16 | 81.6 | 0.9 | Z81,6R0,9 | 0.14
81.7 | 0.9 | Z81,7R0,9 | 0.19 | 81.7 | 0.9 | Z81,7R0,9 | 0.18 | 81.7 | 0.9 | Z81,7R0,9 | 0.16 | 81.7 | 0.9 | Z81,7R0,9 | 0.14
81.8 | 0.9 | Z81,8R0,9 | 0.19 | 81.8 | 0.9 | Z81,8R0,9 | 0.18 | 81.8 | 0.9 | Z81,8R0,9 | 0.16 | 81.8 | 0.9 | Z81,8R0,9 | 0.14
81.9 | 0.9 | Z81,9R0,9 | 0.19 | 81.9 | 0.9 | Z81,9R0,9 | 0.18 | 81.9 | 0.9 | Z81,9R0,9 | 0.16 | 81.9 | 0.9 | Z81,9R0,9 | 0.14
82 | 0.9 | Z82,0R0,9 | 0.19 | 82 | 0.9 | Z82,0R0,9 | 0.18 | 82 | 0.9 | Z82,0R0,9 | 0.16 | 82 | 0.9 | Z82,0R0,9 | 0.14
82.1 | 0.9 | Z82,1R0,9 | 0.19 | 82.1 | 0.9 | Z82,1R0,9 | 0.18 | 82.1 | 0.9 | Z82,1R0,9 | 0.16 | 82.1 | 0.9 | Z82,1R0,9 | 0.14
82.2 | 0.9 | Z82,2R0,9 | 0.19 | 82.2 | 0.9 | Z82,2R0,9 | 0.18 | 82.2 | 0.9 | Z82,2R0,9 | 0.16 | 82.2 | 0.9 | Z82,2R0,9 | 0.14
82.3 | 0.9 | Z82,3R0,9 | 0.19 | 82.3 | 0.9 | Z82,3R0,9 | 0.18 | 82.3 | 0.9 | Z82,3R0,9 | 0.16 | 82.3 | 0.9 | Z82,3R0,9 | 0.14
82.4 | 0.9 | Z82,4R0,9 | 0.19 | 82.4 | 0.9 | Z82,4R0,9 | 0.18 | 82.4 | 0.9 | Z82,4R0,9 | 0.16 | 82.4 | 0.9 | Z82,4R0,9 | 0.14
82.5 | 0.9 | Z82,5R0,9 | 0.19 | 82.5 | 0.9 | Z82,5R0,9 | 0.18 | 82.5 | 0.9 | Z82,5R0,9 | 0.16 | 82.5 | 0.9 | Z82,5R0,9 | 0.14
82.6 | 0.9 | Z82,6R0,9 | 0.19 | 82.6 | 0.9 | Z82,6R0,9 | 0.18 | 82.6 | 0.9 | Z82,6R0,9 | 0.16 | 82.6 | 0.9 | Z82,6R0,9 | 0.14
82.7 | 0.9 | Z82,7R0,9 | 0.19 | 82.7 | 0.9 | Z82,7R0,9 | 0.18 | 82.7 | 0.9 | Z82,7R0,9 | 0.16 | 82.7 | 0.9 | Z82,7R0,9 | 0.14
82.8 | 0.9 | Z82,8R0,9 | 0.19 | 82.8 | 0.9 | Z82,8R0,9 | 0.18 | 82.8 | 0.9 | Z82,8R0,9 | 0.16 | 82.8 | 0.9 | Z82,8R0,9 | 0.14
82.9 | 0.9 | Z82,9R0,9 | 0.19 | 82.9 | 0.9 | Z82,9R0,9 | 0.18 | 82.9 | 0.9 | Z82,9R0,9 | 0.16 | 82.9 | 0.9 | Z82,9R0,9 | 0.14
83 | 0.9 | Z83,0R0,9 | 0.19 | 83 | 0.9 | Z83,0R0,9 | 0.18 | 83 | 0.9 | Z83,0R0,9 | 0.16 | 83 | 0.9 | Z83,0R0,9 | 0.14
83.1 | 0.9 | Z83,1R0,9 | 0.19 | 83.1 | 0.9 | Z83,1R0,9 | 0.18 | 83.1 | 0.9 | Z83,1R0,9 | 0.16 | 83.1 | 0.9 | Z83,1R0,9 | 0.14
83.2 | 0.9 | Z83,2R0,9 | 0.19 | 83.2 | 0.9 | Z83,2R0,9 | 0.18 | 83.2 | 0.9 | Z83,2R0,9 | 0.16 | 83.2 | 0.9 | Z83,2R0,9 | 0.14
83.3 | 0.9 | Z83,3R0,9 | 0.19 | 83.3 | 0.9 | Z83,3R0,9 | 0.18 | 83.3 | 0.9 | Z83,3R0,9 | 0.16 | 83.3 | 0.9 | Z83,3R0,9 | 0.14
83.4 | 0.9 | Z83,4R0,9 | 0.19 | 83.4 | 0.9 | Z83,4R0,9 | 0.18 | 83.4 | 0.9 | Z83,4R0,9 | 0.16 | 83.4 | 0.9 | Z83,4R0,9 | 0.14
83.5 | 0.9 | Z83,5R0,9 | 0.19 | 83.5 | 0.9 | Z83,5R0,9 | 0.18 | 83.5 | 0.9 | Z83,5R0,9 | 0.16 | 83.5 | 0.9 | Z83,5R0,9 | 0.14
83.6 | 0.9 | Z83,6R0,9 | 0.19 | 83.6 | 0.9 | Z83,6R0,9 | 0.18 | 83.6 | 0.9 | Z83,6R0,9 | 0.16 | 83.6 | 0.9 | Z83,6R0,9 | 0.14
83.7 | 0.9 | Z83,7R0,9 | 0.19 | 83.7 | 0.9 | Z83,7R0,9 | 0.18 | 83.7 | 0.9 | Z83,7R0,9 | 0.16 | 83.7 | 0.9 | Z83,7R0,9 | 0.14
83.8 | 0.9 | Z83,8R0,9 | 0.19 | 83.8 | 0.9 | Z83,8R0,9 | 0.18 | 83.8 | 0.9 | Z83,8R0,9 | 0.16 | 83.8 | 0.9 | Z83,8R0,9 | 0.14
83.9 | 0.9 | Z83,9R0,9 | 0.19 | 83.9 | 0.9 | Z83,9R0,9 | 0.18 | 83.9 | 0.9 | Z83,9R0,9 | 0.16 | 83.9 | 0.9 | Z83,9R0,9 | 0.14
84 | 0.9 | Z84,0R0,9 | 0.19 | 84 | 0.9 | Z84,0R0,9 | 0.18 | 84 | 0.9 | Z84,0R0,9 | 0.16 | 84 | 0.9 | Z84,0R0,9 | 0.14
84.1 | 0.9 | Z84,1R0,9 | 0.19 | 84.1 | 0.9 | Z84,1R0,9 | 0.18 | 84.1 | 0.9 | Z84,1R0,9 | 0.16 | 84.1 | 0.9 | Z84,1R0,9 | 0.14
84.2 | 0.9 | Z84,2R0,9 | 0.19 | 84.2 | 0.9 | Z84,2R0,9 | 0.18 | 84.2 | 0.9 | Z84,2R0,9 | 0.16 | 84.2 | 0.9 | Z84,2R0,9 | 0.14
84.3 | 0.9 | Z84,3R0,9 | 0.19 | 84.3 | 0.9 | Z84,3R0,9 | 0.18 | 84.3 | 0.9 | Z84,3R0,9 | 0.16 | 84.3 | 0.9 | Z84,3R0,9 | 0.14
84.4 | 0.9 | Z84,4R0,9 | 0.19 | 84.4 | 0.9 | Z84,4R0,9 | 0.18 | 84.4 | 0.9 | Z84,4R0,9 | 0.16 | 84.4 | 0.9 | Z84,4R0,9 | 0.14
84.5 | 0.9 | Z84,5R0,9 | 0.19 | 84.5 | 0.9 | Z84,5R0,9 | 0.18 | 84.5 | 0.9 | Z84,5R0,9 | 0.16 | 84.5 | 0.9 | Z84,5R0,9 | 0.14
84.6 | 0.9 | Z84,6R0,9 | 0.19 | 84.6 | 0.9 | Z84,6R0,9 | 0.18 | 84.6 | 0.9 | Z84,6R0,9 | 0.16 | 84.6 | 0.9 | Z84,6R0,9 | 0.14
84.7 | 0.9 | Z84,7R0,9 | 0.19 | 84.7 | 0.9 | Z84,7R0,9 | 0.18 | 84.7 | 0.9 | Z84,7R0,9 | 0.16 | 84.7 | 0.9 | Z84,7R0,9 | 0.14
84.8 | 0.9 | Z84,8R0,9 | 0.19 | 84.8 | 0.9 | Z84,8R0,9 | 0.18 | 84.8 | 0.9 | Z84,8R0,9 | 0.16 | 84.8 | 0.9 | Z84,8R0,9 | 0.14
84.9 | 0.9 | Z84,9R0,9 | 0.19 | 84.9 | 0.9 | Z84,9R0,9 | 0.18 | 84.9 | 0.9 | Z84,9R0,9 | 0.16 | 84.9 | 0.9 | Z84,9R0,9 | 0.14
85 | 0.9 | Z85,0R0,9 | 0.19 | 85 | 0.9 | Z85,0R0,9 | 0.18 | 85 | 0.9 | Z85,0R0,9 | 0.16 | 85 | 0.9 | Z85,0R0,9 | 0.14
85.1 | 0.9 | Z85,1R0,9 | 0.19 | 85.1 | 0.9 | Z85,1R0,9 | 0.18 | 85.1 | 0.9 | Z85,1R0,9 | 0.16 | 85.1 | 0.9 | Z85,1R0,9 | 0.14
85.2 | 0.9 | Z85,2R0,9 | 0.19 | 85.2 | 0.9 | Z85,2R0,9 | 0.18 | 85.2 | 0.9 | Z85,2R0,9 | 0.16 | 85.2 | 0.9 | Z85,2R0,9 | 0.14
85.3 | 0.9 | Z85,3R0,9 | 0.19 | 85.3 | 0.9 | Z85,3R0,9 | 0.18 | 85.3 | 0.9 | Z85,3R0,9 | 0.16 | 85.3 | 0.9 | Z85,3R0,9 | 0.14
85.4 | 0.9 | Z85,4R0,9 | 0.19 | 85.4 | 0.9 | Z85,4R0,9 | 0.18 | 85.4 | 0.9 | Z85,4R0,9 | 0.16 | 85.4 | 0.9 | Z85,4R0,9 | 0.14
85.5 | 0.9 | Z85,5R0,9 | 0.19 | 85.5 | 0.9 | Z85,5R0,9 | 0.18 | 85.5 | 0.9 | Z85,5R0,9 | 0.16 | 85.5 | 0.9 | Z85,5R0,9 | 0.14
85.6 | 0.9 | Z85,6R0,9 | 0.19 | 85.6 | 0.9 | Z85,6R0,9 | 0.18 | 85.6 | 0.9 | Z85,6R0,9 | 0.16 | 85.6 | 0.9 | Z85,6R0,9 | 0.14
85.7 | 0.9 | Z85,7R0,9 | 0.19 | 85.7 | 0.9 | Z85,7R0,9 | 0.18 | 85.7 | 0.9 | Z85,7R0,9 | 0.16 | 85.7 | 0.9 | Z85,7R0,9 | 0.14
85.8 | 0.9 | Z85,8R0,9 | 0.19 | 85.8 | 0.9 | Z85,8R0,9 | 0.18 | 85.8 | 0.9 | Z85,8R0,9 | 0.16 | 85.8 | 0.9 | Z85,8R0,9 | 0.14
85.9 | 0.9 | Z85,9R0,9 | 0.19 | 85.9 | 0.9 | Z85,9R0,9 | 0.18 | 85.9 | 0.9 | Z85,9R0,9 | 0.16 | 85.9 | 0.9 | Z85,9R0,9 | 0.14
86 | 0.9 | Z86,0R0,9 | 0.19 | 86 | 0.9 | Z86,0R0,9 | 0.18 | 86 | 0.9 | Z86,0R0,9 | 0.16 | 86 | 0.9 | Z86,0R0,9 | 0.14
86.1 | 0.9 | Z86,1R0,9 | 0.19 | 86.1 | 0.9 | Z86,1R0,9 | 0.18 | 86.1 | 0.9 | Z86,1R0,9 | 0.16 | 86.1 | 0.9 | Z86,1R0,9 | 0.14
86.2 | 0.9 | Z86,2R0,9 | 0.19 | 86.2 | 0.9 | Z86,2R0,9 | 0.18 | 86.2 | 0.9 | Z86,2R0,9 | 0.16 | 86.2 | 0.9 | Z86,2R0,9 | 0.14
86.3 | 0.9 | Z86,3R0,9 | 0.19 | 86.3 | 0.9 | Z86,3R0,9 | 0.18 | 86.3 | 0.9 | Z86,3R0,9 | 0.16 | 86.3 | 0.9 | Z86,3R0,9 | 0.14
86.4 | 0.9 | Z86,4R0,9 | 0.19 | 86.4 | 0.9 | Z86,4R0,9 | 0.18 | 86.4 | 0.9 | Z86,4R0,9 | 0.16 | 86.4 | 0.9 | Z86,4R0,9 | 0.14
86.5 | 0.9 | Z86,5R0,9 | 0.19 | 86.5 | 0.9 | Z86,5R0,9 | 0.18 | 86.5 | 0.9 | Z86,5R0,9 | 0.16 | 86.5 | 0.9 | Z86,5R0,9 | 0.14
86.6 | 0.9 | Z86,6R0,9 | 0.19 | 86.6 | 0.9 | Z86,6R0,9 | 0.18 | 86.6 | 0.9 | Z86,6R0,9 | 0.16 | 86.6 | 0.9 | Z86,6R0,9 | 0.14
86.7 | 0.9 | Z86,7R0,9 | 0.19 | 86.7 | 0.9 | Z86,7R0,9 | 0.18 | 86.7 | 0.9 | Z86,7R0,9 | 0.16 | 86.7 | 0.9 | Z86,7R0,9 | 0.14
86.8 | 0.9 | Z86,8R0,9 | 0.19 | 86.8 | 0.9 | Z86,8R0,9 | 0.18 | 86.8 | 0.9 | Z86,8R0,9 | 0.16 | 86.8 | 0.9 | Z86,8R0,9 | 0.14
86.9 | 0.9 | Z86,9R0,9 | 0.19 | 86.9 | 0.9 | Z86,9R0,9 | 0.18 | 86.9 | 0.9 | Z86,9R0,9 | 0.16 | 86.9 | 0.9 | Z86,9R0,9 | 0.14
87 | 0.9 | Z87,0R0,9 | 0.19 | 87 | 0.9 | Z87,0R0,9 | 0.18 | 87 | 0.9 | Z87,0R0,9 | 0.16 | 87 | 0.9 | Z87,0R0,9 | 0.14
87.1 | 0.9 | Z87,1R0,9 | 0.19 | 87.1 | 0.9 | Z87,1R0,9 | 0.18 | 87.1 | 0.9 | Z87,1R0,9 | 0.16 | 87.1 | 0.9 | Z87,1R0,9 | 0.14
87.2 | 0.9 | Z87,2R0,9 | 0.19 | 87.2 | 0.9 | Z87,2R0,9 | 0.18 | 87.2 | 0.9 | Z87,2R0,9 | 0.16 | 87.2 | 0.9 | Z87,2R0,9 | 0.14
87.3 | 0.9 | Z87,3R0,9 | 0.19 | 87.3 | 0.9 | Z87,3R0,9 | 0.18 | 87.3 | 0.9 | Z87,3R0,9 | 0.16 | 87.3 | 0.9 | Z87,3R0,9 | 0.14
87.4 | 0.9 | Z87,4R0,9 | 0.19 | 87.4 | 0.9 | Z87,4R0,9 | 0.18 | 87.4 | 0.9 | Z87,4R0,9 | 0.16 | 87.4 | 0.9 | Z87,4R0,9 | 0.14
87.5 | 0.9 | Z87,5R0,9 | 0.19 | 87.5 | 0.9 | Z87,5R0,9 | 0.18 | 87.5 | 0.9 | Z87,5R0,9 | 0.16 | 87.5 | 0.9 | Z87,5R0,9 | 0.14
87.6 | 0.9 | Z87,6R0,9 | 0.19 | 87.6 | 0.9 | Z87,6R0,9 | 0.18 | 87.6 | 0.9 | Z87,6R0,9 | 0.16 | 87.6 | 0.9 | Z87,6R0,9 | 0.14
87.7 | 0.9 | Z87,7R0,9 | 0.19 | 87.7 | 0.9 | Z87,7R0,9 | 0.18 | 87.7 | 0.9 | Z87,7R0,9 | 0.16 | 87.7 | 0.9 | Z87,7R0,9 | 0.14
87.8 | 0.9 | Z87,8R0,9 | 0.19 | 87.8 | 0.9 | Z87,8R0,9 | 0.18 | 87.8 | 0.9 | Z87,8R0,9 | 0.16 | 87.8 | 0.9 | Z87,8R0,9 | 0.14
87.9 | 0.9 | Z87,9R0,9 | 0.19 | 87.9 | 0.9 | Z87,9R0,9 | 0.18 | 87.9 | 0.9 | Z87,9R0,9 | 0.16 | 87.9 | 0.9 | Z87,9R0,9 | 0.14
88 | 0.9 | Z88,0R0,9 | 0.19 | 88 | 0.9 | Z88,0R0,9 | 0.18 | 88 | 0.9 | Z88,0R0,9 | 0.16 | 88 | 0.9 | Z88,0R0,9 | 0.14
88.1 | 0.9 | Z88,1R0,9 | 0.19 | 88.1 | 0.9 | Z88,1R0,9 | 0.18 | 88.1 | 0.9 | Z88,1R0,9 | 0.16 | 88.1 | 0.9 | Z88,1R0,9 | 0.14
88.2 | 0.9 | Z88,2R0,9 | 0.19 | 88.2 | 0.9 | Z88,2R0,9 | 0.18 | 88.2 | 0.9 | Z88,2R0,9 | 0.16 | 88.2 | 0.9 | Z88,2R0,9 | 0.14
88.3 | 0.9 | Z88,3R0,9 | 0.19 | 88.3 | 0.9 | Z88,3R0,9 | 0.18 | 88.3 | 0.9 | Z88,3R0,9 | 0.16 | 88.3 | 0.9 | Z88,3R0,9 | 0.14
88.4 | 0.9 | Z88,4R0,9 | 0.19 | 88.4 | 0.9 | Z88,4R0,9 | 0.18 | 88.4 | 0.9 | Z88,4R0,9 | 0.16 | 88.4 | 0.9 | Z88,4R0,9 | 0.14
88.5 | 0.9 | Z88,5R0,9 | 0.19 | 88.5 | 0.9 | Z88,5R0,9 | 0.18 | 88.5 | 0.9 | Z88,5R0,9 | 0.16 | 88.5 | 0.9 | Z88,5R0,9 | 0.14
88.6 | 0.9 | Z88,6R0,9 | 0.19 | 88.6 | 0.9 | Z88,6R0,9 | 0.18 | 88.6 | 0.9 | Z88,6R0,9 | 0.16 | 88.6 | 0.9 | Z88,6R0,9 | 0.14
88.7 | 0.9 | Z88,7R0,9 | 0.19 | 88.7 | 0.9 | Z88,7R0,9 | 0.18 | 88.7 | 0.9 | Z88,7R0,9 | 0.16 | 88.7 | 0.9 | Z88,7R0,9 | 0.14
88.8 | 0.9 | Z88,8R0,9 | 0.19 | 88.8 | 0.9 | Z88,8R0,9 | 0.18 | 88.8 | 0.9 | Z88,8R0,9 | 0.16 | 88.8 | 0.9 | Z88,8R0,9 | 0.14
88.9 | 0.9 | Z88,9R0,9 | 0.19 | 88.9 | 0.9 | Z88,9R0,9 | 0.18 | 88.9 | 0.9 | Z88,9R0,9 | 0.16 | 88.9 | 0.9 | Z88,9R0,9 | 0.14
89 | 0.9 | Z89,0R0,9 | 0.19 | 89 | 0.9 | Z89,0R0,9 | 0.18 | 89 | 0.9 | Z89,0R0,9 | 0.16 | 89 | 0.9 | Z89,0R0,9 | 0.14
89.1 | 0.9 | Z89,1R0,9 | 0.19 | 89.1 | 0.9 | Z89,1R0,9 | 0.18 | 89.1 | 0.9 | Z89,1R0,9 | 0.16 | 89.1 | 0.9 | Z89,1R0,9 | 0.14
89.2 | 0.9 | Z89,2R0,9 | 0.19 | 89.2 | 0.9 | Z89,2R0,9 | 0.18 | 89.2 | 0.9 | Z89,2R0,9 | 0.16 | 89.2 | 0.9 | Z89,2R0,9 | 0.14
89.3 | 0.9 | Z89,3R0,9 | 0.19 | 89.3 | 0.9 | Z89,3R0,9 | 0.18 | 89.3 | 0.9 | Z89,3R0,9 | 0.16 | 89.3 | 0.9 | Z89,3R0,9 | 0.14
89.4 | 0.9 | Z89,4R0,9 | 0.19 | 89.4 | 0.9 | Z89,4R0,9 | 0.18 | 89.4 | 0.9 | Z89,4R0,9 | 0.16 | 89.4 | 0.9 | Z89,4R0,9 | 0.14
89.5 | 0.9 | Z89,5R0,9 | 0.19 | 89.5 | 0.9 | Z89,5R0,9 | 0.18 | 89.5 | 0.9 | Z89,5R0,9 | 0.16 | 89.5 | 0.9 | Z89,5R0,9 | 0.14
89.6 | 0.9 | Z89,6R0,9 | 0.19 | 89.6 | 0.9 | Z89,6R0,9 | 0.18 | 89.6 | 0.9 | Z89,6R0,9 | 0.16 | 89.6 | 0.9 | Z89,6R0,9 | 0.14
89.7 | 0.9 | Z89,7R0,9 | 0.19 | 89.7 | 0.9 | Z89,7R0,9 | 0.18 | 89.7 | 0.9 | Z89,7R0,9 | 0.16 | 89.7 | 0.9 | Z89,7R0,9 | 0.14
89.8 | 0.9 | Z89,8R0,9 | 0.19 | 89.8 | 0.9 | Z89,8R0,9 | 0.18 | 89.8 | 0.9 | Z89,8R0,9 | 0.16 | 89.8 | 0.9 | Z89,8R0,9 | 0.14
89.9 | 0.9 | Z89,9R0,9 | 0.19 | 89.9 | 0.9 | Z89,9R0,9 | 0.18 | 89.9 | 0.9 | Z89,9R0,9 | 0.16 | 89.9 | 0.9 | Z89,9R0,9 | 0.14
90 | 0.9 | Z90,0R0,9 | 0.19 | 90 | 0.9 | Z90,0R0,9 | 0.18 | 90 | 0.9 | Z90,0R0,9 | 0.16 | 90 | 0.9 | Z90,0R0,9 | 0.14
90.1 | 0.9 | Z90,1R0,9 | 0.19 | 90.1 | 0.9 | Z90,1R0,9 | 0.18 | 90.1 | 0.9 | Z90,1R0,9 | 0.16 | 90.1 | 0.9 | Z90,1R0,9 | 0.14
90.2 | 0.9 | Z90,2R0,9 | 0.19 | 90.2 | 0.9 | Z90,2R0,9 | 0.18 | 90.2 | 0.9 | Z90,2R0,9 | 0.16 | 90.2 | 0.9 | Z90,2R0,9 | 0.14
90.3 | 0.9 | Z90,3R0,9 | 0.19 | 90.3 | 0.9 | Z90,3R0,9 | 0.18 | 90.3 | 0.9 | Z90,3R0,9 | 0.16 | 90.3 | 0.9 | Z90,3R0,9 | 0.14
90.4 | 0.9 | Z90,4R0,9 | 0.19 | 90.4 | 0.9 | Z90,4R0,9 | 0.18 | 90.4 | 0.9 | Z90,4R0,9 | 0.16 | 90.4 | 0.9 | Z90,4R0,9 | 0.14
90.5 | 0.9 | Z90,5R0,9 | 0.19 | 90.5 | 0.9 | Z90,5R0,9 | 0.18 | 90.5 | 0.9 | Z90,5R0,9 | 0.16 | 90.5 | 0.9 | Z90,5R0,9 | 0.14
90.6 | 0.9 | Z90,6R0,9 | 0.19 | 90.6 | 0.9 | Z90,6R0,9 | 0.18 | 90.6 | 0.9 | Z90,6R0,9 | 0.16 | 90.6 | 0.9 | Z90,6R0,9 | 0.14
90.7 | 0.9 | Z90,7R0,9 | 0.19 | 90.7 | 0.9 | Z90,7R0,9 | 0.18 | 90.7 | 0.9 | Z90,7R0,9 | 0.16 | 90.7 | 0.9 | Z90,7R0,9 | 0.14
90.8 | 0.9 | Z90,8R0,9 | 0.19 | 90.8 | 0.9 | Z90,8R0,9 | 0.18 | 90.8 | 0.9 | Z90,8R0,9 | 0.16 | 90.8 | 0.9 | Z90,8R0,9 | 0.14
90.9 | 0.9 | Z90,9R0,9 | 0.19 | 90.9 | 0.9 | Z90,9R0,9 | 0.18 | 90.9 | 0.9 | Z90,9R0,9 | 0.16 | 90.9 | 0.9 | Z90,9R0,9 | 0.14
91 | 0.9 | Z91,0R0,9 | 0.19 | 91 | 0.9 | Z91,0R0,9 | 0.18 | 91 | 0.9 | Z91,0R0,9 | 0.16 | 91 | 0.9 | Z91,0R0,9 | 0.14
91.1 | 0.9 | Z91,1R0,9 | 0.19 | 91.1 | 0.9 | Z91,1R0,9 | 0.18 | 91.1 | 0.9 | Z91,1R0,9 | 0.16 | 91.1 | 0.9 | Z91,1R0,9 | 0.14
91.2 | 0.9 | Z91,2R0,9 | 0.19 | 91.2 | 0.9 | Z91,2R0,9 | 0.18 | 91.2 | 0.9 | Z91,2R0,9 | 0.16 | 91.2 | 0.9 | Z91,2R0,9 | 0.14
91.3 | 0.9 | Z91,3R0,9 | 0.19 | 91.3 | 0.9 | Z91,3R0,9 | 0.18 | 91.3 | 0.9 | Z91,3R0,9 | 0.16 | 91.3 | 0.9 | Z91,3R0,9 | 0.14
91.4 | 0.9 | Z91,4R0,9 | 0.19 | 91.4 | 0.9 | Z91,4R0,9 | 0.18 | 91.4 | 0.9 | Z91,4R0,9 | 0.16 | 91.4 | 0.9 | Z91,4R0,9 | 0.14
91.5 | 0.9 | Z91,5R0,9 | 0.19 | 91.5 | 0.9 | Z91,5R0,9 | 0.18 | 91.5 | 0.9 | Z91,5R0,9 | 0.16 | 91.5 | 0.9 | Z91,5R0,9 | 0.14
91.6 | 0.9 | Z91,6R0,9 | 0.19 | 91.6 | 0.9 | Z91,6R0,9 | 0.18 | 91.6 | 0.9 | Z91,6R0,9 | 0.16 | 91.6 | 0.9 | Z91,6R0,9 | 0.14
91.7 | 0.9 | Z91,7R0,9 | 0.19 | 91.7 | 0.9 | Z91,7R0,9 | 0.18 | 91.7 | 0.9 | Z91,7R0,9 | 0.16 | 91.7 | 0.9 | Z91,7R0,9 | 0.14
91.8 | 0.9 | Z91,8R0,9 | 0.19 | 91.8 | 0.9 | Z91,8R0,9 | 0.18 | 91.8 | 0.9 | Z91,8R0,9 | 0.16 | 91.8 | 0.9 | Z91,8R0,9 | 0.14
91.9 | 0.9 | Z91,9R0,9 | 0.19 | 91.9 | 0.9 | Z91,9R0,9 | 0.18 | 91.9 | 0.9 | Z91,9R0,9 | 0.16 | 91.9 | 0.9 | Z91,9R0,9 | 0.14
92 | 0.9 | Z92,0R0,9 | 0.19 | 92 | 0.9 | Z92,0R0,9 | 0.18 | 92 | 0.9 | Z92,0R0,9 | 0.16 | 92 | 0.9 | Z92,0R0,9 | 0.14
92.1 | 0.9 | Z92,1R0,9 | 0.19 | 92.1 | 0.9 | Z92,1R0,9 | 0.18 | 92.1 | 0.9 | Z92,1R0,9 | 0.16 | 92.1 | 0.9 | Z92,1R0,9 | 0.14
92.2 | 0.9 | Z92,2R0,9 | 0.19 | 92.2 | 0.9 | Z92,2R0,9 | 0.18 | 92.2 | 0.9 | Z92,2R0,9 | 0.16 | 92.2 | 0.9 | Z92,2R0,9 | 0.14
92.3 | 0.9 | Z92,3R0,9 | 0.19 | 92.3 | 0.9 | Z92,3R0,9 | 0.18 | 92.3 | 0.9 | Z92,3R0,9 | 0.16 | 92.3 | 0.9 | Z92,3R0,9 | 0.14
92.4 | 0.9 | Z92,4R0,9 | 0.19 | 92.4 | 0.9 | Z92,4R0,9 | 0.18 | 92.4 | 0.9 | Z92,4R0,9 | 0.16 | 92.4 | 0.9 | Z92,4R0,9 | 0.14
92.5 | 0.9 | Z92,5R0,9 | 0.19 | 92.5 | 0.9 | Z92,5R0,9 | 0.18 | 92.5 | 0.9 | Z92,5R0,9 | 0.16 | 92.5 | 0.9 | Z92,5R0,9 | 0.14
92.6 | 0.9 | Z92,6R0,9 | 0.19 | 92.6 | 0.9 | Z92,6R0,9 | 0.18 | 92.6 | 0.9 | Z92,6R0,9 | 0.16 | 92.6 | 0.9 | Z92,6R0,9 | 0.14
92.7 | 0.9 | Z92,7R0,9 | 0.19 | 92.7 | 0.9 | Z92,7R0,9 | 0.18 | 92.7 | 0.9 | Z92,7R0,9 | 0.16 | 92.7 | 0.9 | Z92,7R0,9 | 0.14
92.8 | 0.9 | Z92,8R0,9 | 0.19 | 92.8 | 0.9 | Z92,8R0,9 | 0.18 | 92.8 | 0.9 | Z92,8R0,9 | 0.16 | 92.8 | 0.9 | Z92,8R0,9 | 0.14
92.9 | 0.9 | Z92,9R0,9 | 0.19 | 92.9 | 0.9 | Z92,9R0,9 | 0.18 | 92.9 | 0.9 | Z92,9R0,9 | 0.16 | 92.9 | 0.9 | Z92,9R0,9 | 0.14
93 | 0.9 | Z93,0R0,9 | 0.19 | 93 | 0.9 | Z93,0R0,9 | 0.18 | 93 | 0.9 | Z93,0R0,9 | 0.16 | 93 | 0.9 | Z93,0R0,9 | 0.14
93.1 | 0.9 | Z93,1R0,9 | 0.19 | 93.1 | 0.9 | Z93,1R0,9 | 0.18 | 93.1 | 0.9 | Z93,1R0,9 | 0.16 | 93.1 | 0.9 | Z93,1R0,9 | 0.14
93.2 | 0.9 | Z93,2R0,9 | 0.19 | 93.2 | 0.9 | Z93,2R0,9 | 0.18 | 93.2 | 0.9 | Z93,2R0,9 | 0.16 | 93.2 | 0.9 | Z93,2R0,9 | 0.14
93.3 | 0.9 | Z93,3R0,9 | 0.19 | 93.3 | 0.9 | Z93,3R0,9 | 0.18 | 93.3 | 0.9 | Z93,3R0,9 | 0.16 | 93.3 | 0.9 | Z93,3R0,9 | 0.14
93.4 | 0.9 | Z93,4R0,9 | 0.19 | 93.4 | 0.9 | Z93,4R0,9 | 0.18 | 93.4 | 0.9 | Z93,4R0,9 | 0.16 | 93.4 | 0.9 | Z93,4R0,9 | 0.14
93.5 | 0.9 | Z93,5R0,9 | 0.19 | 93.5 | 0.9 | Z93,5R0,9 | 0.18 | 93.5 | 0.9 | Z93,5R0,9 | 0.16 | 93.5 | 0.9 | Z93,5R0,9 | 0.14
93.6 | 0.9 | Z93,6R0,9 | 0.19 | 93.6 | 0.9 | Z93,6R0,9 | 0.18 | 93.6 | 0.9 | Z93,6R0,9 | 0.16 | 93.6 | 0.9 | Z93,6R0,9 | 0.14
93.7 | 0.9 | Z93,7R0,9 | 0.19 | 93.7 | 0.9 | Z93,7R0,9 | 0.18 | 93.7 | 0.9 | Z93,7R0,9 | 0.16 | 93.7 | 0.9 | Z93,7R0,9 | 0.14
93.8 | 0.9 | Z93,8R0,9 | 0.19 | 93.8 | 0.9 | Z93,8R0,9 | 0.18 | 93.8 | 0.9 | Z93,8R0,9 | 0.16 | 93.8 | 0.9 | Z93,8R0,9 | 0.14
93.9 | 0.9 | Z93,9R0,9 | 0.19 | 93.9 | 0.9 | Z93,9R0,9 | 0.18 | 93.9 | 0.9 | Z93,9R0,9 | 0.16 | 93.9 | 0.9 | Z93,9R0,9 | 0.14
94 | 0.9 | Z94,0R0,9 | 0.19 | 94 | 0.9 | Z94,0R0,9 | 0.18 | 94 | 0.9 | Z94,0R0,9 | 0.16 | 94 | 0.9 | Z94,0R0,9 | 0.14
94.1 | 0.9 | Z94,1R0,9 | 0.19 | 94.1 | 0.9 | Z94,1R0,9 | 0.18 | 94.1 | 0.9 | Z94,1R0,9 | 0.16 | 94.1 | 0.9 | Z94,1R0,9 | 0.14
94.2 | 0.9 | Z94,2R0,9 | 0.19 | 94.2 | 0.9 | Z94,2R0,9 | 0.18 | 94.2 | 0.9 | Z94,2R0,9 | 0.16 | 94.2 | 0.9 | Z94,2R0,9 | 0.14
94.3 | 0.9 | Z94,3R0,9 | 0.19 | 94.3 | 0.9 | Z94,3R0,9 | 0.18 | 94.3 | 0.9 | Z94,3R0,9 | 0.16 | 94.3 | 0.9 | Z94,3R0,9 | 0.14
94.4 | 0.9 | Z94,4R0,9 | 0.19 | 94.4 | 0.9 | Z94,4R0,9 | 0.18 | 94.4 | 0.9 | Z94,4R0,9 | 0.16 | 94.4 | 0.9 | Z94,4R0,9 | 0.14
94.5 | 0.9 | Z94,5R0,9 | 0.19 | 94.5 | 0.9 | Z94,5R0,9 | 0.18 | 94.5 | 0.9 | Z94,5R0,9 | 0.16 | 94.5 | 0.9 | Z94,5R0,9 | 0.14
94.6 | 0.9 | Z94,6R0,9 | 0.19 | 94.6 | 0.9 | Z94,6R0,9 | 0.18 | 94.6 | 0.9 | Z94,6R0,9 | 0.16 | 94.6 | 0.9 | Z94,6R0,9 | 0.14
94.7 | 0.9 | Z94,7R0,9 | 0.19 | 94.7 | 0.9 | Z94,7R0,9 | 0.18 | 94.7 | 0.9 | Z94,7R0,9 | 0.16 | 94.7 | 0.9 | Z94,7R0,9 | 0.14
94.8 | 0.9 | Z94,8R0,9 | 0.19 | 94.8 | 0.9 | Z94,8R0,9 | 0.18 | 94.8 | 0.9 | Z94,8R0,9 | 0.16 | 94.8 | 0.9 | Z94,8R0,9 | 0.14
94.9 | 0.9 | Z94,9R0,9 | 0.19 | 94.9 | 0.9 | Z94,9R0,9 | 0.18 | 94.9 | 0.9 | Z94,9R0,9 | 0.16 | 94.9 | 0.9 | Z94,9R0,9 | 0.14
95 | 0.9 | Z95,0R0,9 | 0.19 | 95 | 0.9 | Z95,0R0,9 | 0.18 | 95 | 0.9 | Z95,0R0,9 | 0.16 | 95 | 0.9 | Z95,0R0,9 | 0.14
95.1 | 0.9 | Z95,1R0,9 | 0.19 | 95.1 | 0.9 | Z95,1R0,9 | 0.18 | 95.1 | 0.9 | Z95,1R0,9 | 0.16 | 95.1 | 0.9 | Z95,1R0,9 | 0.14
95.2 | 0.9 | Z95,2R0,9 | 0.19 | 95.2 | 0.9 | Z95,2R0,9 | 0.18 | 95.2 | 0.9 | Z95,2R0,9 | 0.16 | 95.2 | 0.9 | Z95,2R0,9 | 0.14
95.3 | 0.9 | Z95,3R0,9 | 0.19 | 95.3 | 0.9 | Z95,3R0,9 | 0.18 | 95.3 | 0.9 | Z95,3R0,9 | 0.16 | 95.3 | 0.9 | Z95,3R0,9 | 0.14
95.4 | 0.9 | Z95,4R0,9 | 0.19 | 95.4 | 0.9 | Z95,4R0,9 | 0.18 | 95.4 | 0.9 | Z95,4R0,9 | 0.16 | 95.4 | 0.9 | Z95,4R0,9 | 0.14
95.5 | 0.9 | Z95,5R0,9 | 0.19 | 95.5 | 0.9 | Z95,5R0,9 | 0.18 | 95.5 | 0.9 | Z95,5R0,9 | 0.16 | 95.5 | 0.9 | Z95,5R0,9 | 0.14
95.6 | 0.9 | Z95,6R0,9 | 0.19 | 95.6 | 0.9 | Z95,6R0,9 | 0.18 | 95.6 | 0.9 | Z95,6R0,9 | 0.16 | 95.6 | 0.9 | Z95,6R0,9 | 0.14
95.7 | 0.9 | Z95,7R0,9 | 0.19 | 95.7 | 0.9 | Z95,7R0,9 | 0.18 | 95.7 | 0.9 | Z95,7R0,9 | 0.16 | 95.7 | 0.9 | Z95,7R0,9 | 0.14
95.8 | 0.9 | Z95,8R0,9 | 0.19 | 95.8 | 0.9 | Z95,8R0,9 | 0.18 | 95.8 | 0.9 | Z95,8R0,9 | 0.16 | 95.8 | 0.9 | Z95,8R0,9 | 0.14
95.9 | 0.9 | Z95,9R0,9 | 0.19 | 95.9 | 0.9 | Z95,9R0,9 | 0.18 | 95.9 | 0.9 | Z95,9R0,9 | 0.16 | 95.9 | 0.9 | Z95,9R0,9 | 0.14
96 | 0.9 | Z96,0R0,9 | 0.19 | 96 | 0.9 | Z96,0R0,9 | 0.18 | 96 | 0.9 | Z96,0R0,9 | 0.16 | 96 | 0.9 | Z96,0R0,9 | 0.14
96.1 | 0.9 | Z96,1R0,9 | 0.19 | 96.1 | 0.9 | Z96,1R0,9 | 0.18 | 96.1 | 0.9 | Z96,1R0,9 | 0.16 | 96.1 | 0.9 | Z96,1R0,9 | 0.14
96.2 | 0.9 | Z96,2R0,9 | 0.19 | 96.2 | 0.9 | Z96,2R0,9 | 0.18 | 96.2 | 0.9 | Z96,2R0,9 | 0.16 | 96.2 | 0.9 | Z96,2R0,9 | 0.14
96.3 | 0.9 | Z96,3R0,9 | 0.19 | 96.3 | 0.9 | Z96,3R0,9 | 0.18 | 96.3 | 0.9 | Z96,3R0,9 | 0.16 | 96.3 | 0.9 | Z96,3R0,9 | 0.14
96.4 | 0.9 | Z96,4R0,9 | 0.19 | 96.4 | 0.9 | Z96,4R0,9 | 0.18 | 96.4 | 0.9 | Z96,4R0,9 | 0.16 | 96.4 | 0.9 | Z96,4R0,9 | 0.14
96.5 | 0.9 | Z96,5R0,9 | 0.19 | 96.5 | 0.9 | Z96,5R0,9 | 0.18 | 96.5 | 0.9 | Z96,5R0,9 | 0.16 | 96.5 | 0.9 | Z96,5R0,9 | 0.14
96.6 | 0.9 | Z96,6R0,9 | 0.19 | 96.6 | 0.9 | Z96,6R0,9 | 0.18 | 96.6 | 0.9 | Z96,6R0,9 | 0.16 | 96.6 | 0.9 | Z96,6R0,9 | 0.14
96.7 | 0.9 | Z96,7R0,9 | 0.19 | 96.7 | 0.9 | Z96,7R0,9 | 0.18 | 96.7 | 0.9 | Z96,7R0,9 | 0.16 | 96.7 | 0.9 | Z96,7R0,9 | 0.14
96.8 | 0.9 | Z96,8R0,9 | 0.19 | 96.8 | 0.9 | Z96,8R0,9 | 0.18 | 96.8 | 0.9 | Z96,8R0,9 | 0.16 | 96.8 | 0.9 | Z96,8R0,9 | 0.14
96.9 | 0.9 | Z96,9R0,9 | 0.19 | 96.9 | 0.9 | Z96,9R0,9 | 0.18 | 96.9 | 0.9 | Z96,9R0,9 | 0.16 | 96.9 | 0.9 | Z96,9R0,9 | 0.14
97 | 0.9 | Z97,0R0,9 | 0.19 | 97 | 0.9 | Z97,0R0,9 | 0.18 | 97 | 0.9 | Z97,0R0,9 | 0.16 | 97 | 0.9 | Z97,0R0,9 | 0.14
97.1 | 0.9 | Z97,1R0,9 | 0.19 | 97.1 | 0.9 | Z97,1R0,9 | 0.18 | 97.1 | 0.9 | Z97,1R0,9 | 0.16 | 97.1 | 0.9 | Z97,1R0,9 | 0.14
97.2 | 0.9 | Z97,2R0,9 | 0.19 | 97.2 | 0.9 | Z97,2R0,9 | 0.18 | 97.2 | 0.9 | Z97,2R0,9 | 0.16 | 97.2 | 0.9 | Z97,2R0,9 | 0.14
97.3 | 0.9 | Z97,3R0,9 | 0.19 | 97.3 | 0.9 | Z97,3R0,9 | 0.18 | 97.3 | 0.9 | Z97,3R0,9 | 0.16 | 97.3 | 0.9 | Z97,3R0,9 | 0.14
97.4 | 0.9 | Z97,4R0,9 | 0.19 | 97.4 | 0.9 | Z97,4R0,9 | 0.18 | 97.4 | 0.9 | Z97,4R0,9 | 0.16 | 97.4 | 0.9 | Z97,4R0,9 | 0.14
97.5 | 0.9 | Z97,5R0,9 | 0.19 | 97.5 | 0.9 | Z97,5R0,9 | 0.18 | 97.5 | 0.9 | Z97,5R0,9 | 0.16 | 97.5 | 0.9 | Z97,5R0,9 | 0.14
97.6 | 0.9 | Z97,6R0,9 | 0.19 | 97.6 | 0.9 | Z97,6R0,9 | 0.18 | 97.6 | 0.9 | Z97,6R0,9 | 0.16 | 97.6 | 0.9 | Z97,6R0,9 | 0.14
97.7 | 0.9 | Z97,7R0,9 | 0.19 | 97.7 | 0.9 | Z97,7R0,9 | 0.18 | 97.7 | 0.9 | Z97,7R0,9 | 0.16 | 97.7 | 0.9 | Z97,7R0,9 | 0.14
97.8 | 0.9 | Z97,8R0,9 | 0.19 | 97.8 | 0.9 | Z97,8R0,9 | 0.18 | 97.8 | 0.9 | Z97,8R0,9 | 0.16 | 97.8 | 0.9 | Z97,8R0,9 | 0.14
97.9 | 0.9 | Z97,9R0,9 | 0.19 | 97.9 | 0.9 | Z97,9R0,9 | 0.18 | 97.9 | 0.9 | Z97,9R0,9 | 0.16 | 97.9 | 0.9 | Z97,9R0,9 | 0.14
98 | 0.9 | Z98,0R0,9 | 0.19 | 98 | 0.9 | Z98,0R0,9 | 0.18 | 98 | 0.9 | Z98,0R0,9 | 0.16 | 98 | 0.9 | Z98,0R0,9 | 0.14
98.1 | 0.9 | Z98,1R0,9 | 0.19 | 98.1 | 0.9 | Z98,1R0,9 | 0.18 | 98.1 | 0.9 | Z98,1R0,9 | 0.16 | 98.1 | 0.9 | Z98,1R0,9 | 0.14
98.2 | 0.9 | Z98,2R0,9 | 0.19 | 98.2 | 0.9 | Z98,2R0,9 | 0.18 | 98.2 | 0.9 | Z98,2R0,9 | 0.16 | 98.2 | 0.9 | Z98,2R0,9 | 0.14
98.3 | 0.9 | Z98,3R0,9 | 0.19 | 98.3 | 0.9 | Z98,3R0,9 | 0.18 | 98.3 | 0.9 | Z98,3R0,9 | 0.16 | 98.3 | 0.9 | Z98,3R0,9 | 0.14
98.4 | 0.9 | Z98,4R0,9 | 0.19 | 98.4 | 0.9 | Z98,4R0,9 | 0.18 | 98.4 | 0.9 | Z98,4R0,9 | 0.16 | 98.4 | 0.9 | Z98,4R0,9 | 0.14
98.5 | 0.9 | Z98,5R0,9 | 0.19 | 98.5 | 0.9 | Z98,5R0,9 | 0.18 | 98.5 | 0.9 | Z98,5R0,9 | 0.16 | 98.5 | 0.9 | Z98,5R0,9 | 0.14
98.6 | 0.9 | Z98,6R0,9 | 0.19 | 98.6 | 0.9 | Z98,6R0,9 | 0.18 | 98.6 | 0.9 | Z98,6R0,9 | 0.16 | 98.6 | 0.9 | Z98,6R0,9 | 0.14
98.7 | 0.9 | Z98,7R0,9 | 0.19 | 98.7 | 0.9 | Z98,7R0,9 | 0.18 | 98.7 | 0.9 | Z98,7R0,9 | 0.16 | 98.7 | 0.9 | Z98,7R0,9 | 0.14
98.8 | 0.9 | Z98,8R0,9 | 0.19 | 98.8 | 0.9 | Z98,8R0,9 | 0.18 | 98.8 | 0.9 | Z98,8R0,9 | 0.16 | 98.8 | 0.9 | Z98,8R0,9 | 0.14
98.9 | 0.9 | Z98,9R0,9 | 0.19 | 98.9 | 0.9 | Z98,9R0,9 | 0.18 | 98.9 | 0.9 | Z98,9R0,9 | 0.16 | 98.9 | 0.9 | Z98,9R0,9 | 0.14
99 | 0.9 | Z99,0R0,9 | 0.19 | 99 | 0.9 | Z99,0R0,9 | 0.18 | 99 | 0.9 | Z99,0R0,9 | 0.16 | 99 | 0.9 | Z99,0R0,9 | 0.14
99.1 | 0.9 | Z99,1R0,9 | 0.19 | 99.1 | 0.9 | Z99,1R0,9 | 0.18 | 99.1 | 0.9 | Z99,1R0,9 | 0.16 | 99.1 | 0.9 | Z99,1R0,9 | 0.14
99.2 | 0.9 | Z99,2R0,9 | 0.19 | 99.2 | 0.9 | Z99,2R0,9 | 0.18 | 99.2 | 0.9 | Z99,2R0,9 | 0.16 | 99.2 | 0.9 | Z99,2R0,9 | 0.14
99.3 | 0.9 | Z99,3R0,9 | 0.19 | 99.3 | 0.9 | Z99,3R0,9 | 0.18 | 99.3 | 0.9 | Z99,3R0,9 | 0.16 | 99.3 | 0.9 | Z99,3R0,9 | 0.14
99.4 | 0.9 | Z99,4R0,9 | 0.19 | 99.4 | 0.9 | Z99,4R0,9 | 0.18 | 99.4 | 0.9 | Z99,4R0,9 | 0.16 | 99.4 | 0.9 | Z99,4R0,9 | 0.14
99.5 | 0.9 | Z99,5R0,9 | 0.19 | 99.5 | 0.9 | Z99,5R0,9 | 0.18 | 99.5 | 0.9 | Z99,5R0,9 | 0.16 | 99.5 | 0.9 | Z99,5R0,9 | 0.14
99.6 | 0.9 | Z99,6R0,9 | 0.19 | 99.6 | 0.9 | Z99,6R0,9 | 0.18 | 99.6 | 0.9 | Z99,6R0,9 | 0.16 | 99.6 | 0.9 | Z99,6R0,9 | 0.14
99.7 | 0.9 | Z99,7R0,9 | 0.19 | 99.7 | 0.9 | Z99,7R0,9 | 0.18 | 99.7 | 0.9 | Z99,7R0,9 | 0.16 | 99.7 | 0.9 | Z99,7R0,9 | 0.14
99.8 | 0.9 | Z99,8R0,9 | 0.19 | 99.8 | 0.9 | Z99,8R0,9 | 0.18 | 99.8 | 0.9 | Z99,8R0,9 | 0.16 | 99.8 | 0.9 | Z99,8R0,9 | 0.14
99.9 | 0.9 | Z99,9R0,9 | 0.19 | 99.9 | 0.9 | Z99,9R0,9 | 0.18 | 99.9 | 0.9 | Z99,9R0,9 | 0.16 | 99.9 | 0.9 | Z99,9R0,9 | 0.14
100 | 0.9 | Z100,0R0,9 | 0.19 | 100 | 0.9 | Z100,0R0,9 | 0.18 | 100 | 0.9 | Z100,0R0,9 | 0.16 | 100 | 0.9 | Z100,0R0,9 | 0.14
0 | 1 | Z0,0R1,0 | 0.84 | 0 | 1 | Z0,0R1,0 | 0.72 | 0 | 1 | Z0,0R1,0 | 0.56 | 0 | 1 | Z0,0R1,0 | 0.46
0.1 | 1 | Z0,1R1,0 | 0.84 | 0.1 | 1 | Z0,1R1,0 | 0.72 | 0.1 | 1 | Z0,1R1,0 | 0.56 | 0.1 | 1 | Z0,1R1,0 | 0.46
0.2 | 1 | Z0,2R1,0 | 0.84 | 0.2 | 1 | Z0,2R1,0 | 0.72 | 0.2 | 1 | Z0,2R1,0 | 0.56 | 0.2 | 1 | Z0,2R1,0 | 0.46
0.3 | 1 | Z0,3R1,0 | 0.84 | 0.3 | 1 | Z0,3R1,0 | 0.72 | 0.3 | 1 | Z0,3R1,0 | 0.56 | 0.3 | 1 | Z0,3R1,0 | 0.46
0.4 | 1 | Z0,4R1,0 | 0.84 | 0.4 | 1 | Z0,4R1,0 | 0.72 | 0.4 | 1 | Z0,4R1,0 | 0.56 | 0.4 | 1 | Z0,4R1,0 | 0.46
0.5 | 1 | Z0,5R1,0 | 0.84 | 0.5 | 1 | Z0,5R1,0 | 0.72 | 0.5 | 1 | Z0,5R1,0 | 0.56 | 0.5 | 1 | Z0,5R1,0 | 0.46
0.6 | 1 | Z0,6R1,0 | 0.84 | 0.6 | 1 | Z0,6R1,0 | 0.72 | 0.6 | 1 | Z0,6R1,0 | 0.56 | 0.6 | 1 | Z0,6R1,0 | 0.46
0.7 | 1 | Z0,7R1,0 | 0.84 | 0.7 | 1 | Z0,7R1,0 | 0.72 | 0.7 | 1 | Z0,7R1,0 | 0.56 | 0.7 | 1 | Z0,7R1,0 | 0.46
0.8 | 1 | Z0,8R1,0 | 0.84 | 0.8 | 1 | Z0,8R1,0 | 0.72 | 0.8 | 1 | Z0,8R1,0 | 0.56 | 0.8 | 1 | Z0,8R1,0 | 0.46
0.9 | 1 | Z0,9R1,0 | 0.84 | 0.9 | 1 | Z0,9R1,0 | 0.72 | 0.9 | 1 | Z0,9R1,0 | 0.56 | 0.9 | 1 | Z0,9R1,0 | 0.46
1 | 1 | Z1,0R1,0 | 0.84 | 1 | 1 | Z1,0R1,0 | 0.72 | 1 | 1 | Z1,0R1,0 | 0.56 | 1 | 1 | Z1,0R1,0 | 0.46
1.1 | 1 | Z1,1R1,0 | 0.82 | 1.1 | 1 | Z1,1R1,0 | 0.71 | 1.1 | 1 | Z1,1R1,0 | 0.55 | 1.1 | 1 | Z1,1R1,0 | 0.45
1.2 | 1 | Z1,2R1,0 | 0.81 | 1.2 | 1 | Z1,2R1,0 | 0.69 | 1.2 | 1 | Z1,2R1,0 | 0.54 | 1.2 | 1 | Z1,2R1,0 | 0.45
1.3 | 1 | Z1,3R1,0 | 0.79 | 1.3 | 1 | Z1,3R1,0 | 0.68 | 1.3 | 1 | Z1,3R1,0 | 0.53 | 1.3 | 1 | Z1,3R1,0 | 0.44
1.4 | 1 | Z1,4R1,0 | 0.77 | 1.4 | 1 | Z1,4R1,0 | 0.67 | 1.4 | 1 | Z1,4R1,0 | 0.52 | 1.4 | 1 | Z1,4R1,0 | 0.44
1.5 | 1 | Z1,5R1,0 | 0.76 | 1.5 | 1 | Z1,5R1,0 | 0.66 | 1.5 | 1 | Z1,5R1,0 | 0.52 | 1.5 | 1 | Z1,5R1,0 | 0.43
1.6 | 1 | Z1,6R1,0 | 0.74 | 1.6 | 1 | Z1,6R1,0 | 0.64 | 1.6 | 1 | Z1,6R1,0 | 0.51 | 1.6 | 1 | Z1,6R1,0 | 0.42
1.7 | 1 | Z1,7R1,0 | 0.72 | 1.7 | 1 | Z1,7R1,0 | 0.63 | 1.7 | 1 | Z1,7R1,0 | 0.5 | 1.7 | 1 | Z1,7R1,0 | 0.42
1.8 | 1 | Z1,8R1,0 | 0.7 | 1.8 | 1 | Z1,8R1,0 | 0.62 | 1.8 | 1 | Z1,8R1,0 | 0.49 | 1.8 | 1 | Z1,8R1,0 | 0.41
1.9 | 1 | Z1,9R1,0 | 0.69 | 1.9 | 1 | Z1,9R1,0 | 0.6 | 1.9 | 1 | Z1,9R1,0 | 0.48 | 1.9 | 1 | Z1,9R1,0 | 0.41
2 | 1 | Z2,0R1,0 | 0.67 | 2 | 1 | Z2,0R1,0 | 0.59 | 2 | 1 | Z2,0R1,0 | 0.47 | 2 | 1 | Z2,0R1,0 | 0.4
2.1 | 1 | Z2,1R1,0 | 0.66 | 2.1 | 1 | Z2,1R1,0 | 0.58 | 2.1 | 1 | Z2,1R1,0 | 0.46 | 2.1 | 1 | Z2,1R1,0 | 0.4
2.2 | 1 | Z2,2R1,0 | 0.65 | 2.2 | 1 | Z2,2R1,0 | 0.57 | 2.2 | 1 | Z2,2R1,0 | 0.46 | 2.2 | 1 | Z2,2R1,0 | 0.39
2.3 | 1 | Z2,3R1,0 | 0.64 | 2.3 | 1 | Z2,3R1,0 | 0.56 | 2.3 | 1 | Z2,3R1,0 | 0.45 | 2.3 | 1 | Z2,3R1,0 | 0.39
2.4 | 1 | Z2,4R1,0 | 0.63 | 2.4 | 1 | Z2,4R1,0 | 0.55 | 2.4 | 1 | Z2,4R1,0 | 0.45 | 2.4 | 1 | Z2,4R1,0 | 0.38
2.5 | 1 | Z2,5R1,0 | 0.62 | 2.5 | 1 | Z2,5R1,0 | 0.55 | 2.5 | 1 | Z2,5R1,0 | 0.44 | 2.5 | 1 | Z2,5R1,0 | 0.38
2.6 | 1 | Z2,6R1,0 | 0.61 | 2.6 | 1 | Z2,6R1,0 | 0.54 | 2.6 | 1 | Z2,6R1,0 | 0.43 | 2.6 | 1 | Z2,6R1,0 | 0.37
2.7 | 1 | Z2,7R1,0 | 0.6 | 2.7 | 1 | Z2,7R1,0 | 0.53 | 2.7 | 1 | Z2,7R1,0 | 0.43 | 2.7 | 1 | Z2,7R1,0 | 0.37
2.8 | 1 | Z2,8R1,0 | 0.59 | 2.8 | 1 | Z2,8R1,0 | 0.52 | 2.8 | 1 | Z2,8R1,0 | 0.42 | 2.8 | 1 | Z2,8R1,0 | 0.36
2.9 | 1 | Z2,9R1,0 | 0.58 | 2.9 | 1 | Z2,9R1,0 | 0.51 | 2.9 | 1 | Z2,9R1,0 | 0.42 | 2.9 | 1 | Z2,9R1,0 | 0.36
3 | 1 | Z3,0R1,0 | 0.57 | 3 | 1 | Z3,0R1,0 | 0.5 | 3 | 1 | Z3,0R1,0 | 0.41 | 3 | 1 | Z3,0R1,0 | 0.35
3.1 | 1 | Z3,1R1,0 | 0.56 | 3.1 | 1 | Z3,1R1,0 | 0.49 | 3.1 | 1 | Z3,1R1,0 | 0.41 | 3.1 | 1 | Z3,1R1,0 | 0.35
3.2 | 1 | Z3,2R1,0 | 0.55 | 3.2 | 1 | Z3,2R1,0 | 0.49 | 3.2 | 1 | Z3,2R1,0 | 0.4 | 3.2 | 1 | Z3,2R1,0 | 0.34
3.3 | 1 | Z3,3R1,0 | 0.55 | 3.3 | 1 | Z3,3R1,0 | 0.48 | 3.3 | 1 | Z3,3R1,0 | 0.4 | 3.3 | 1 | Z3,3R1,0 | 0.34
3.4 | 1 | Z3,4R1,0 | 0.54 | 3.4 | 1 | Z3,4R1,0 | 0.48 | 3.4 | 1 | Z3,4R1,0 | 0.39 | 3.4 | 1 | Z3,4R1,0 | 0.34
3.5 | 1 | Z3,5R1,0 | 0.53 | 3.5 | 1 | Z3,5R1,0 | 0.47 | 3.5 | 1 | Z3,5R1,0 | 0.39 | 3.5 | 1 | Z3,5R1,0 | 0.34
3.6 | 1 | Z3,6R1,0 | 0.52 | 3.6 | 1 | Z3,6R1,0 | 0.46 | 3.6 | 1 | Z3,6R1,0 | 0.39 | 3.6 | 1 | Z3,6R1,0 | 0.33
3.7 | 1 | Z3,7R1,0 | 0.51 | 3.7 | 1 | Z3,7R1,0 | 0.46 | 3.7 | 1 | Z3,7R1,0 | 0.38 | 3.7 | 1 | Z3,7R1,0 | 0.33
3.8 | 1 | Z3,8R1,0 | 0.51 | 3.8 | 1 | Z3,8R1,0 | 0.45 | 3.8 | 1 | Z3,8R1,0 | 0.38 | 3.8 | 1 | Z3,8R1,0 | 0.33
3.9 | 1 | Z3,9R1,0 | 0.5 | 3.9 | 1 | Z3,9R1,0 | 0.45 | 3.9 | 1 | Z3,9R1,0 | 0.37 | 3.9 | 1 | Z3,9R1,0 | 0.32
4 | 1 | Z4,0R1,0 | 0.49 | 4 | 1 | Z4,0R1,0 | 0.44 | 4 | 1 | Z4,0R1,0 | 0.37 | 4 | 1 | Z4,0R1,0 | 0.32
4.1 | 1 | Z4,1R1,0 | 0.49 | 4.1 | 1 | Z4,1R1,0 | 0.44 | 4.1 | 1 | Z4,1R1,0 | 0.37 | 4.1 | 1 | Z4,1R1,0 | 0.32
4.2 | 1 | Z4,2R1,0 | 0.48 | 4.2 | 1 | Z4,2R1,0 | 0.43 | 4.2 | 1 | Z4,2R1,0 | 0.36 | 4.2 | 1 | Z4,2R1,0 | 0.31
4.3 | 1 | Z4,3R1,0 | 0.48 | 4.3 | 1 | Z4,3R1,0 | 0.43 | 4.3 | 1 | Z4,3R1,0 | 0.36 | 4.3 | 1 | Z4,3R1,0 | 0.31
4.4 | 1 | Z4,4R1,0 | 0.47 | 4.4 | 1 | Z4,4R1,0 | 0.42 | 4.4 | 1 | Z4,4R1,0 | 0.36 | 4.4 | 1 | Z4,4R1,0 | 0.31
4.5 | 1 | Z4,5R1,0 | 0.47 | 4.5 | 1 | Z4,5R1,0 | 0.42 | 4.5 | 1 | Z4,5R1,0 | 0.36 | 4.5 | 1 | Z4,5R1,0 | 0.31
4.6 | 1 | Z4,6R1,0 | 0.46 | 4.6 | 1 | Z4,6R1,0 | 0.42 | 4.6 | 1 | Z4,6R1,0 | 0.35 | 4.6 | 1 | Z4,6R1,0 | 0.3
4.7 | 1 | Z4,7R1,0 | 0.46 | 4.7 | 1 | Z4,7R1,0 | 0.41 | 4.7 | 1 | Z4,7R1,0 | 0.35 | 4.7 | 1 | Z4,7R1,0 | 0.3
4.8 | 1 | Z4,8R1,0 | 0.45 | 4.8 | 1 | Z4,8R1,0 | 0.41 | 4.8 | 1 | Z4,8R1,0 | 0.35 | 4.8 | 1 | Z4,8R1,0 | 0.3
4.9 | 1 | Z4,9R1,0 | 0.45 | 4.9 | 1 | Z4,9R1,0 | 0.4 | 4.9 | 1 | Z4,9R1,0 | 0.34 | 4.9 | 1 | Z4,9R1,0 | 0.29
5 | 1 | Z5,0R1,0 | 0.44 | 5 | 1 | Z5,0R1,0 | 0.4 | 5 | 1 | Z5,0R1,0 | 0.34 | 5 | 1 | Z5,0R1,0 | 0.29
5.1 | 1 | Z5,1R1,0 | 0.44 | 5.1 | 1 | Z5,1R1,0 | 0.4 | 5.1 | 1 | Z5,1R1,0 | 0.34 | 5.1 | 1 | Z5,1R1,0 | 0.29
5.2 | 1 | Z5,2R1,0 | 0.43 | 5.2 | 1 | Z5,2R1,0 | 0.39 | 5.2 | 1 | Z5,2R1,0 | 0.33 | 5.2 | 1 | Z5,2R1,0 | 0.29
5.3 | 1 | Z5,3R1,0 | 0.43 | 5.3 | 1 | Z5,3R1,0 | 0.39 | 5.3 | 1 | Z5,3R1,0 | 0.33 | 5.3 | 1 | Z5,3R1,0 | 0.28
5.4 | 1 | Z5,4R1,0 | 0.42 | 5.4 | 1 | Z5,4R1,0 | 0.38 | 5.4 | 1 | Z5,4R1,0 | 0.33 | 5.4 | 1 | Z5,4R1,0 | 0.28
5.5 | 1 | Z5,5R1,0 | 0.42 | 5.5 | 1 | Z5,5R1,0 | 0.38 | 5.5 | 1 | Z5,5R1,0 | 0.33 | 5.5 | 1 | Z5,5R1,0 | 0.28
5.6 | 1 | Z5,6R1,0 | 0.42 | 5.6 | 1 | Z5,6R1,0 | 0.38 | 5.6 | 1 | Z5,6R1,0 | 0.32 | 5.6 | 1 | Z5,6R1,0 | 0.28
5.7 | 1 | Z5,7R1,0 | 0.41 | 5.7 | 1 | Z5,7R1,0 | 0.37 | 5.7 | 1 | Z5,7R1,0 | 0.32 | 5.7 | 1 | Z5,7R1,0 | 0.28
5.8 | 1 | Z5,8R1,0 | 0.41 | 5.8 | 1 | Z5,8R1,0 | 0.37 | 5.8 | 1 | Z5,8R1,0 | 0.32 | 5.8 | 1 | Z5,8R1,0 | 0.27
5.9 | 1 | Z5,9R1,0 | 0.4 | 5.9 | 1 | Z5,9R1,0 | 0.36 | 5.9 | 1 | Z5,9R1,0 | 0.31 | 5.9 | 1 | Z5,9R1,0 | 0.27
6 | 1 | Z6,0R1,0 | 0.4 | 6 | 1 | Z6,0R1,0 | 0.36 | 6 | 1 | Z6,0R1,0 | 0.31 | 6 | 1 | Z6,0R1,0 | 0.27
6.1 | 1 | Z6,1R1,0 | 0.4 | 6.1 | 1 | Z6,1R1,0 | 0.36 | 6.1 | 1 | Z6,1R1,0 | 0.31 | 6.1 | 1 | Z6,1R1,0 | 0.27
6.2 | 1 | Z6,2R1,0 | 0.39 | 6.2 | 1 | Z6,2R1,0 | 0.35 | 6.2 | 1 | Z6,2R1,0 | 0.31 | 6.2 | 1 | Z6,2R1,0 | 0.27
6.3 | 1 | Z6,3R1,0 | 0.39 | 6.3 | 1 | Z6,3R1,0 | 0.35 | 6.3 | 1 | Z6,3R1,0 | 0.3 | 6.3 | 1 | Z6,3R1,0 | 0.26
6.4 | 1 | Z6,4R1,0 | 0.39 | 6.4 | 1 | Z6,4R1,0 | 0.35 | 6.4 | 1 | Z6,4R1,0 | 0.3 | 6.4 | 1 | Z6,4R1,0 | 0.26
6.5 | 1 | Z6,5R1,0 | 0.39 | 6.5 | 1 | Z6,5R1,0 | 0.35 | 6.5 | 1 | Z6,5R1,0 | 0.3 | 6.5 | 1 | Z6,5R1,0 | 0.26
6.6 | 1 | Z6,6R1,0 | 0.38 | 6.6 | 1 | Z6,6R1,0 | 0.34 | 6.6 | 1 | Z6,6R1,0 | 0.3 | 6.6 | 1 | Z6,6R1,0 | 0.26
6.7 | 1 | Z6,7R1,0 | 0.38 | 6.7 | 1 | Z6,7R1,0 | 0.34 | 6.7 | 1 | Z6,7R1,0 | 0.3 | 6.7 | 1 | Z6,7R1,0 | 0.26
6.8 | 1 | Z6,8R1,0 | 0.38 | 6.8 | 1 | Z6,8R1,0 | 0.34 | 6.8 | 1 | Z6,8R1,0 | 0.29 | 6.8 | 1 | Z6,8R1,0 | 0.25
6.9 | 1 | Z6,9R1,0 | 0.37 | 6.9 | 1 | Z6,9R1,0 | 0.33 | 6.9 | 1 | Z6,9R1,0 | 0.29 | 6.9 | 1 | Z6,9R1,0 | 0.25
7 | 1 | Z7,0R1,0 | 0.37 | 7 | 1 | Z7,0R1,0 | 0.33 | 7 | 1 | Z7,0R1,0 | 0.29 | 7 | 1 | Z7,0R1,0 | 0.25
7.1 | 1 | Z7,1R1,0 | 0.37 | 7.1 | 1 | Z7,1R1,0 | 0.33 | 7.1 | 1 | Z7,1R1,0 | 0.29 | 7.1 | 1 | Z7,1R1,0 | 0.25
7.2 | 1 | Z7,2R1,0 | 0.36 | 7.2 | 1 | Z7,2R1,0 | 0.33 | 7.2 | 1 | Z7,2R1,0 | 0.29 | 7.2 | 1 | Z7,2R1,0 | 0.25
7.3 | 1 | Z7,3R1,0 | 0.36 | 7.3 | 1 | Z7,3R1,0 | 0.32 | 7.3 | 1 | Z7,3R1,0 | 0.28 | 7.3 | 1 | Z7,3R1,0 | 0.25
7.4 | 1 | Z7,4R1,0 | 0.36 | 7.4 | 1 | Z7,4R1,0 | 0.32 | 7.4 | 1 | Z7,4R1,0 | 0.28 | 7.4 | 1 | Z7,4R1,0 | 0.25
7.5 | 1 | Z7,5R1,0 | 0.36 | 7.5 | 1 | Z7,5R1,0 | 0.32 | 7.5 | 1 | Z7,5R1,0 | 0.28 | 7.5 | 1 | Z7,5R1,0 | 0.25
7.6 | 1 | Z7,6R1,0 | 0.35 | 7.6 | 1 | Z7,6R1,0 | 0.32 | 7.6 | 1 | Z7,6R1,0 | 0.28 | 7.6 | 1 | Z7,6R1,0 | 0.24
7.7 | 1 | Z7,7R1,0 | 0.35 | 7.7 | 1 | Z7,7R1,0 | 0.32 | 7.7 | 1 | Z7,7R1,0 | 0.28 | 7.7 | 1 | Z7,7R1,0 | 0.24
7.8 | 1 | Z7,8R1,0 | 0.35 | 7.8 | 1 | Z7,8R1,0 | 0.31 | 7.8 | 1 | Z7,8R1,0 | 0.27 | 7.8 | 1 | Z7,8R1,0 | 0.24
7.9 | 1 | Z7,9R1,0 | 0.34 | 7.9 | 1 | Z7,9R1,0 | 0.31 | 7.9 | 1 | Z7,9R1,0 | 0.27 | 7.9 | 1 | Z7,9R1,0 | 0.24
8 | 1 | Z8,0R1,0 | 0.34 | 8 | 1 | Z8,0R1,0 | 0.31 | 8 | 1 | Z8,0R1,0 | 0.27 | 8 | 1 | Z8,0R1,0 | 0.24
8.1 | 1 | Z8,1R1,0 | 0.34 | 8.1 | 1 | Z8,1R1,0 | 0.31 | 8.1 | 1 | Z8,1R1,0 | 0.27 | 8.1 | 1 | Z8,1R1,0 | 0.24
8.2 | 1 | Z8,2R1,0 | 0.34 | 8.2 | 1 | Z8,2R1,0 | 0.31 | 8.2 | 1 | Z8,2R1,0 | 0.27 | 8.2 | 1 | Z8,2R1,0 | 0.24
8.3 | 1 | Z8,3R1,0 | 0.33 | 8.3 | 1 | Z8,3R1,0 | 0.3 | 8.3 | 1 | Z8,3R1,0 | 0.26 | 8.3 | 1 | Z8,3R1,0 | 0.23
8.4 | 1 | Z8,4R1,0 | 0.33 | 8.4 | 1 | Z8,4R1,0 | 0.3 | 8.4 | 1 | Z8,4R1,0 | 0.26 | 8.4 | 1 | Z8,4R1,0 | 0.23
8.5 | 1 | Z8,5R1,0 | 0.33 | 8.5 | 1 | Z8,5R1,0 | 0.3 | 8.5 | 1 | Z8,5R1,0 | 0.26 | 8.5 | 1 | Z8,5R1,0 | 0.23
8.6 | 1 | Z8,6R1,0 | 0.33 | 8.6 | 1 | Z8,6R1,0 | 0.3 | 8.6 | 1 | Z8,6R1,0 | 0.26 | 8.6 | 1 | Z8,6R1,0 | 0.23
8.7 | 1 | Z8,7R1,0 | 0.33 | 8.7 | 1 | Z8,7R1,0 | 0.3 | 8.7 | 1 | Z8,7R1,0 | 0.26 | 8.7 | 1 | Z8,7R1,0 | 0.23
8.8 | 1 | Z8,8R1,0 | 0.32 | 8.8 | 1 | Z8,8R1,0 | 0.29 | 8.8 | 1 | Z8,8R1,0 | 0.25 | 8.8 | 1 | Z8,8R1,0 | 0.22
8.9 | 1 | Z8,9R1,0 | 0.32 | 8.9 | 1 | Z8,9R1,0 | 0.29 | 8.9 | 1 | Z8,9R1,0 | 0.25 | 8.9 | 1 | Z8,9R1,0 | 0.22
9 | 1 | Z9,0R1,0 | 0.32 | 9 | 1 | Z9,0R1,0 | 0.29 | 9 | 1 | Z9,0R1,0 | 0.25 | 9 | 1 | Z9,0R1,0 | 0.22
9.1 | 1 | Z9,1R1,0 | 0.32 | 9.1 | 1 | Z9,1R1,0 | 0.29 | 9.1 | 1 | Z9,1R1,0 | 0.25 | 9.1 | 1 | Z9,1R1,0 | 0.22
9.2 | 1 | Z9,2R1,0 | 0.32 | 9.2 | 1 | Z9,2R1,0 | 0.29 | 9.2 | 1 | Z9,2R1,0 | 0.25 | 9.2 | 1 | Z9,2R1,0 | 0.22
9.3 | 1 | Z9,3R1,0 | 0.31 | 9.3 | 1 | Z9,3R1,0 | 0.28 | 9.3 | 1 | Z9,3R1,0 | 0.25 | 9.3 | 1 | Z9,3R1,0 | 0.22
9.4 | 1 | Z9,4R1,0 | 0.31 | 9.4 | 1 | Z9,4R1,0 | 0.28 | 9.4 | 1 | Z9,4R1,0 | 0.25 | 9.4 | 1 | Z9,4R1,0 | 0.22
9.5 | 1 | Z9,5R1,0 | 0.31 | 9.5 | 1 | Z9,5R1,0 | 0.28 | 9.5 | 1 | Z9,5R1,0 | 0.25 | 9.5 | 1 | Z9,5R1,0 | 0.22
9.6 | 1 | Z9,6R1,0 | 0.31 | 9.6 | 1 | Z9,6R1,0 | 0.28 | 9.6 | 1 | Z9,6R1,0 | 0.24 | 9.6 | 1 | Z9,6R1,0 | 0.21
9.7 | 1 | Z9,7R1,0 | 0.31 | 9.7 | 1 | Z9,7R1,0 | 0.28 | 9.7 | 1 | Z9,7R1,0 | 0.24 | 9.7 | 1 | Z9,7R1,0 | 0.21
9.8 | 1 | Z9,8R1,0 | 0.3 | 9.8 | 1 | Z9,8R1,0 | 0.27 | 9.8 | 1 | Z9,8R1,0 | 0.24 | 9.8 | 1 | Z9,8R1,0 | 0.21
9.9 | 1 | Z9,9R1,0 | 0.3 | 9.9 | 1 | Z9,9R1,0 | 0.27 | 9.9 | 1 | Z9,9R1,0 | 0.24 | 9.9 | 1 | Z9,9R1,0 | 0.21
10 | 1 | Z10,0R1,0 | 0.3 | 10 | 1 | Z10,0R1,0 | 0.27 | 10 | 1 | Z10,0R1,0 | 0.24 | 10 | 1 | Z10,0R1,0 | 0.21
10.1 | 1 | Z10,1R1,0 | 0.3 | 10.1 | 1 | Z10,1R1,0 | 0.27 | 10.1 | 1 | Z10,1R1,0 | 0.24 | 10.1 | 1 | Z10,1R1,0 | 0.21
10.2 | 1 | Z10,2R1,0 | 0.3 | 10.2 | 1 | Z10,2R1,0 | 0.27 | 10.2 | 1 | Z10,2R1,0 | 0.24 | 10.2 | 1 | Z10,2R1,0 | 0.21
10.3 | 1 | Z10,3R1,0 | 0.3 | 10.3 | 1 | Z10,3R1,0 | 0.27 | 10.3 | 1 | Z10,3R1,0 | 0.24 | 10.3 | 1 | Z10,3R1,0 | 0.21
10.4 | 1 | Z10,4R1,0 | 0.29 | 10.4 | 1 | Z10,4R1,0 | 0.26 | 10.4 | 1 | Z10,4R1,0 | 0.23 | 10.4 | 1 | Z10,4R1,0 | 0.21
10.5 | 1 | Z10,5R1,0 | 0.29 | 10.5 | 1 | Z10,5R1,0 | 0.26 | 10.5 | 1 | Z10,5R1,0 | 0.23 | 10.5 | 1 | Z10,5R1,0 | 0.21
10.6 | 1 | Z10,6R1,0 | 0.29 | 10.6 | 1 | Z10,6R1,0 | 0.26 | 10.6 | 1 | Z10,6R1,0 | 0.23 | 10.6 | 1 | Z10,6R1,0 | 0.2
10.7 | 1 | Z10,7R1,0 | 0.29 | 10.7 | 1 | Z10,7R1,0 | 0.26 | 10.7 | 1 | Z10,7R1,0 | 0.23 | 10.7 | 1 | Z10,7R1,0 | 0.2
10.8 | 1 | Z10,8R1,0 | 0.29 | 10.8 | 1 | Z10,8R1,0 | 0.26 | 10.8 | 1 | Z10,8R1,0 | 0.23 | 10.8 | 1 | Z10,8R1,0 | 0.2
10.9 | 1 | Z10,9R1,0 | 0.29 | 10.9 | 1 | Z10,9R1,0 | 0.26 | 10.9 | 1 | Z10,9R1,0 | 0.23 | 10.9 | 1 | Z10,9R1,0 | 0.2
11 | 1 | Z11,0R1,0 | 0.29 | 11 | 1 | Z11,0R1,0 | 0.26 | 11 | 1 | Z11,0R1,0 | 0.23 | 11 | 1 | Z11,0R1,0 | 0.2
11.1 | 1 | Z11,1R1,0 | 0.28 | 11.1 | 1 | Z11,1R1,0 | 0.25 | 11.1 | 1 | Z11,1R1,0 | 0.22 | 11.1 | 1 | Z11,1R1,0 | 0.2
11.2 | 1 | Z11,2R1,0 | 0.28 | 11.2 | 1 | Z11,2R1,0 | 0.25 | 11.2 | 1 | Z11,2R1,0 | 0.22 | 11.2 | 1 | Z11,2R1,0 | 0.2
11.3 | 1 | Z11,3R1,0 | 0.28 | 11.3 | 1 | Z11,3R1,0 | 0.25 | 11.3 | 1 | Z11,3R1,0 | 0.22 | 11.3 | 1 | Z11,3R1,0 | 0.2
11.4 | 1 | Z11,4R1,0 | 0.28 | 11.4 | 1 | Z11,4R1,0 | 0.25 | 11.4 | 1 | Z11,4R1,0 | 0.22 | 11.4 | 1 | Z11,4R1,0 | 0.2
11.5 | 1 | Z11,5R1,0 | 0.28 | 11.5 | 1 | Z11,5R1,0 | 0.25 | 11.5 | 1 | Z11,5R1,0 | 0.22 | 11.5 | 1 | Z11,5R1,0 | 0.2
11.6 | 1 | Z11,6R1,0 | 0.28 | 11.6 | 1 | Z11,6R1,0 | 0.25 | 11.6 | 1 | Z11,6R1,0 | 0.22 | 11.6 | 1 | Z11,6R1,0 | 0.19
11.7 | 1 | Z11,7R1,0 | 0.27 | 11.7 | 1 | Z11,7R1,0 | 0.24 | 11.7 | 1 | Z11,7R1,0 | 0.21 | 11.7 | 1 | Z11,7R1,0 | 0.19
11.8 | 1 | Z11,8R1,0 | 0.27 | 11.8 | 1 | Z11,8R1,0 | 0.24 | 11.8 | 1 | Z11,8R1,0 | 0.21 | 11.8 | 1 | Z11,8R1,0 | 0.19
11.9 | 1 | Z11,9R1,0 | 0.27 | 11.9 | 1 | Z11,9R1,0 | 0.24 | 11.9 | 1 | Z11,9R1,0 | 0.21 | 11.9 | 1 | Z11,9R1,0 | 0.19
12 | 1 | Z12,0R1,0 | 0.27 | 12 | 1 | Z12,0R1,0 | 0.24 | 12 | 1 | Z12,0R1,0 | 0.21 | 12 | 1 | Z12,0R1,0 | 0.19
12.1 | 1 | Z12,1R1,0 | 0.27 | 12.1 | 1 | Z12,1R1,0 | 0.24 | 12.1 | 1 | Z12,1R1,0 | 0.21 | 12.1 | 1 | Z12,1R1,0 | 0.19
12.2 | 1 | Z12,2R1,0 | 0.27 | 12.2 | 1 | Z12,2R1,0 | 0.24 | 12.2 | 1 | Z12,2R1,0 | 0.21 | 12.2 | 1 | Z12,2R1,0 | 0.19
12.3 | 1 | Z12,3R1,0 | 0.27 | 12.3 | 1 | Z12,3R1,0 | 0.24 | 12.3 | 1 | Z12,3R1,0 | 0.21 | 12.3 | 1 | Z12,3R1,0 | 0.19
12.4 | 1 | Z12,4R1,0 | 0.26 | 12.4 | 1 | Z12,4R1,0 | 0.24 | 12.4 | 1 | Z12,4R1,0 | 0.21 | 12.4 | 1 | Z12,4R1,0 | 0.19
12.5 | 1 | Z12,5R1,0 | 0.26 | 12.5 | 1 | Z12,5R1,0 | 0.24 | 12.5 | 1 | Z12,5R1,0 | 0.21 | 12.5 | 1 | Z12,5R1,0 | 0.19
12.6 | 1 | Z12,6R1,0 | 0.26 | 12.6 | 1 | Z12,6R1,0 | 0.23 | 12.6 | 1 | Z12,6R1,0 | 0.21 | 12.6 | 1 | Z12,6R1,0 | 0.19
12.7 | 1 | Z12,7R1,0 | 0.26 | 12.7 | 1 | Z12,7R1,0 | 0.23 | 12.7 | 1 | Z12,7R1,0 | 0.21 | 12.7 | 1 | Z12,7R1,0 | 0.19
12.8 | 1 | Z12,8R1,0 | 0.26 | 12.8 | 1 | Z12,8R1,0 | 0.23 | 12.8 | 1 | Z12,8R1,0 | 0.21 | 12.8 | 1 | Z12,8R1,0 | 0.19
12.9 | 1 | Z12,9R1,0 | 0.26 | 12.9 | 1 | Z12,9R1,0 | 0.23 | 12.9 | 1 | Z12,9R1,0 | 0.21 | 12.9 | 1 | Z12,9R1,0 | 0.19
13 | 1 | Z13,0R1,0 | 0.26 | 13 | 1 | Z13,0R1,0 | 0.23 | 13 | 1 | Z13,0R1,0 | 0.21 | 13 | 1 | Z13,0R1,0 | 0.19
13.1 | 1 | Z13,1R1,0 | 0.25 | 13.1 | 1 | Z13,1R1,0 | 0.23 | 13.1 | 1 | Z13,1R1,0 | 0.2 | 13.1 | 1 | Z13,1R1,0 | 0.18
13.2 | 1 | Z13,2R1,0 | 0.25 | 13.2 | 1 | Z13,2R1,0 | 0.23 | 13.2 | 1 | Z13,2R1,0 | 0.2 | 13.2 | 1 | Z13,2R1,0 | 0.18
13.3 | 1 | Z13,3R1,0 | 0.25 | 13.3 | 1 | Z13,3R1,0 | 0.23 | 13.3 | 1 | Z13,3R1,0 | 0.2 | 13.3 | 1 | Z13,3R1,0 | 0.18
13.4 | 1 | Z13,4R1,0 | 0.25 | 13.4 | 1 | Z13,4R1,0 | 0.23 | 13.4 | 1 | Z13,4R1,0 | 0.2 | 13.4 | 1 | Z13,4R1,0 | 0.18
13.5 | 1 | Z13,5R1,0 | 0.25 | 13.5 | 1 | Z13,5R1,0 | 0.23 | 13.5 | 1 | Z13,5R1,0 | 0.2 | 13.5 | 1 | Z13,5R1,0 | 0.18
13.6 | 1 | Z13,6R1,0 | 0.25 | 13.6 | 1 | Z13,6R1,0 | 0.22 | 13.6 | 1 | Z13,6R1,0 | 0.2 | 13.6 | 1 | Z13,6R1,0 | 0.18
13.7 | 1 | Z13,7R1,0 | 0.24 | 13.7 | 1 | Z13,7R1,0 | 0.22 | 13.7 | 1 | Z13,7R1,0 | 0.2 | 13.7 | 1 | Z13,7R1,0 | 0.18
13.8 | 1 | Z13,8R1,0 | 0.24 | 13.8 | 1 | Z13,8R1,0 | 0.22 | 13.8 | 1 | Z13,8R1,0 | 0.2 | 13.8 | 1 | Z13,8R1,0 | 0.18
13.9 | 1 | Z13,9R1,0 | 0.24 | 13.9 | 1 | Z13,9R1,0 | 0.22 | 13.9 | 1 | Z13,9R1,0 | 0.2 | 13.9 | 1 | Z13,9R1,0 | 0.18
14 | 1 | Z14,0R1,0 | 0.24 | 14 | 1 | Z14,0R1,0 | 0.22 | 14 | 1 | Z14,0R1,0 | 0.2 | 14 | 1 | Z14,0R1,0 | 0.18
14.1 | 1 | Z14,1R1,0 | 0.24 | 14.1 | 1 | Z14,1R1,0 | 0.22 | 14.1 | 1 | Z14,1R1,0 | 0.2 | 14.1 | 1 | Z14,1R1,0 | 0.18
14.2 | 1 | Z14,2R1,0 | 0.24 | 14.2 | 1 | Z14,2R1,0 | 0.22 | 14.2 | 1 | Z14,2R1,0 | 0.2 | 14.2 | 1 | Z14,2R1,0 | 0.18
14.3 | 1 | Z14,3R1,0 | 0.24 | 14.3 | 1 | Z14,3R1,0 | 0.22 | 14.3 | 1 | Z14,3R1,0 | 0.2 | 14.3 | 1 | Z14,3R1,0 | 0.18
14.4 | 1 | Z14,4R1,0 | 0.24 | 14.4 | 1 | Z14,4R1,0 | 0.22 | 14.4 | 1 | Z14,4R1,0 | 0.2 | 14.4 | 1 | Z14,4R1,0 | 0.18
14.5 | 1 | Z14,5R1,0 | 0.24 | 14.5 | 1 | Z14,5R1,0 | 0.22 | 14.5 | 1 | Z14,5R1,0 | 0.2 | 14.5 | 1 | Z14,5R1,0 | 0.18
14.6 | 1 | Z14,6R1,0 | 0.23 | 14.6 | 1 | Z14,6R1,0 | 0.21 | 14.6 | 1 | Z14,6R1,0 | 0.19 | 14.6 | 1 | Z14,6R1,0 | 0.17
14.7 | 1 | Z14,7R1,0 | 0.23 | 14.7 | 1 | Z14,7R1,0 | 0.21 | 14.7 | 1 | Z14,7R1,0 | 0.19 | 14.7 | 1 | Z14,7R1,0 | 0.17
14.8 | 1 | Z14,8R1,0 | 0.23 | 14.8 | 1 | Z14,8R1,0 | 0.21 | 14.8 | 1 | Z14,8R1,0 | 0.19 | 14.8 | 1 | Z14,8R1,0 | 0.17
14.9 | 1 | Z14,9R1,0 | 0.23 | 14.9 | 1 | Z14,9R1,0 | 0.21 | 14.9 | 1 | Z14,9R1,0 | 0.19 | 14.9 | 1 | Z14,9R1,0 | 0.17
15 | 1 | Z15,0R1,0 | 0.23 | 15 | 1 | Z15,0R1,0 | 0.21 | 15 | 1 | Z15,0R1,0 | 0.19 | 15 | 1 | Z15,0R1,0 | 0.17
15.1 | 1 | Z15,1R1,0 | 0.23 | 15.1 | 1 | Z15,1R1,0 | 0.21 | 15.1 | 1 | Z15,1R1,0 | 0.19 | 15.1 | 1 | Z15,1R1,0 | 0.17
15.2 | 1 | Z15,2R1,0 | 0.23 | 15.2 | 1 | Z15,2R1,0 | 0.21 | 15.2 | 1 | Z15,2R1,0 | 0.19 | 15.2 | 1 | Z15,2R1,0 | 0.17
15.3 | 1 | Z15,3R1,0 | 0.23 | 15.3 | 1 | Z15,3R1,0 | 0.21 | 15.3 | 1 | Z15,3R1,0 | 0.19 | 15.3 | 1 | Z15,3R1,0 | 0.17
15.4 | 1 | Z15,4R1,0 | 0.23 | 15.4 | 1 | Z15,4R1,0 | 0.21 | 15.4 | 1 | Z15,4R1,0 | 0.19 | 15.4 | 1 | Z15,4R1,0 | 0.17
15.5 | 1 | Z15,5R1,0 | 0.23 | 15.5 | 1 | Z15,5R1,0 | 0.21 | 15.5 | 1 | Z15,5R1,0 | 0.19 | 15.5 | 1 | Z15,5R1,0 | 0.17
15.6 | 1 | Z15,6R1,0 | 0.22 | 15.6 | 1 | Z15,6R1,0 | 0.2 | 15.6 | 1 | Z15,6R1,0 | 0.18 | 15.6 | 1 | Z15,6R1,0 | 0.16
15.7 | 1 | Z15,7R1,0 | 0.22 | 15.7 | 1 | Z15,7R1,0 | 0.2 | 15.7 | 1 | Z15,7R1,0 | 0.18 | 15.7 | 1 | Z15,7R1,0 | 0.16
15.8 | 1 | Z15,8R1,0 | 0.22 | 15.8 | 1 | Z15,8R1,0 | 0.2 | 15.8 | 1 | Z15,8R1,0 | 0.18 | 15.8 | 1 | Z15,8R1,0 | 0.16
15.9 | 1 | Z15,9R1,0 | 0.22 | 15.9 | 1 | Z15,9R1,0 | 0.2 | 15.9 | 1 | Z15,9R1,0 | 0.18 | 15.9 | 1 | Z15,9R1,0 | 0.16
16 | 1 | Z16,0R1,0 | 0.22 | 16 | 1 | Z16,0R1,0 | 0.2 | 16 | 1 | Z16,0R1,0 | 0.18 | 16 | 1 | Z16,0R1,0 | 0.16
16.1 | 1 | Z16,1R1,0 | 0.22 | 16.1 | 1 | Z16,1R1,0 | 0.2 | 16.1 | 1 | Z16,1R1,0 | 0.18 | 16.1 | 1 | Z16,1R1,0 | 0.16
16.2 | 1 | Z16,2R1,0 | 0.22 | 16.2 | 1 | Z16,2R1,0 | 0.2 | 16.2 | 1 | Z16,2R1,0 | 0.18 | 16.2 | 1 | Z16,2R1,0 | 0.16
16.3 | 1 | Z16,3R1,0 | 0.22 | 16.3 | 1 | Z16,3R1,0 | 0.2 | 16.3 | 1 | Z16,3R1,0 | 0.18 | 16.3 | 1 | Z16,3R1,0 | 0.16
16.4 | 1 | Z16,4R1,0 | 0.22 | 16.4 | 1 | Z16,4R1,0 | 0.2 | 16.4 | 1 | Z16,4R1,0 | 0.18 | 16.4 | 1 | Z16,4R1,0 | 0.16
16.5 | 1 | Z16,5R1,0 | 0.22 | 16.5 | 1 | Z16,5R1,0 | 0.2 | 16.5 | 1 | Z16,5R1,0 | 0.18 | 16.5 | 1 | Z16,5R1,0 | 0.16
16.6 | 1 | Z16,6R1,0 | 0.21 | 16.6 | 1 | Z16,6R1,0 | 0.2 | 16.6 | 1 | Z16,6R1,0 | 0.18 | 16.6 | 1 | Z16,6R1,0 | 0.16
16.7 | 1 | Z16,7R1,0 | 0.21 | 16.7 | 1 | Z16,7R1,0 | 0.2 | 16.7 | 1 | Z16,7R1,0 | 0.18 | 16.7 | 1 | Z16,7R1,0 | 0.16
16.8 | 1 | Z16,8R1,0 | 0.21 | 16.8 | 1 | Z16,8R1,0 | 0.2 | 16.8 | 1 | Z16,8R1,0 | 0.18 | 16.8 | 1 | Z16,8R1,0 | 0.16
16.9 | 1 | Z16,9R1,0 | 0.21 | 16.9 | 1 | Z16,9R1,0 | 0.2 | 16.9 | 1 | Z16,9R1,0 | 0.18 | 16.9 | 1 | Z16,9R1,0 | 0.16
17 | 1 | Z17,0R1,0 | 0.21 | 17 | 1 | Z17,0R1,0 | 0.2 | 17 | 1 | Z17,0R1,0 | 0.18 | 17 | 1 | Z17,0R1,0 | 0.16
17.1 | 1 | Z17,1R1,0 | 0.21 | 17.1 | 1 | Z17,1R1,0 | 0.19 | 17.1 | 1 | Z17,1R1,0 | 0.17 | 17.1 | 1 | Z17,1R1,0 | 0.15
17.2 | 1 | Z17,2R1,0 | 0.21 | 17.2 | 1 | Z17,2R1,0 | 0.19 | 17.2 | 1 | Z17,2R1,0 | 0.17 | 17.2 | 1 | Z17,2R1,0 | 0.15
17.3 | 1 | Z17,3R1,0 | 0.21 | 17.3 | 1 | Z17,3R1,0 | 0.19 | 17.3 | 1 | Z17,3R1,0 | 0.17 | 17.3 | 1 | Z17,3R1,0 | 0.15
17.4 | 1 | Z17,4R1,0 | 0.21 | 17.4 | 1 | Z17,4R1,0 | 0.19 | 17.4 | 1 | Z17,4R1,0 | 0.17 | 17.4 | 1 | Z17,4R1,0 | 0.15
17.5 | 1 | Z17,5R1,0 | 0.21 | 17.5 | 1 | Z17,5R1,0 | 0.19 | 17.5 | 1 | Z17,5R1,0 | 0.17 | 17.5 | 1 | Z17,5R1,0 | 0.15
17.6 | 1 | Z17,6R1,0 | 0.2 | 17.6 | 1 | Z17,6R1,0 | 0.19 | 17.6 | 1 | Z17,6R1,0 | 0.17 | 17.6 | 1 | Z17,6R1,0 | 0.15
17.7 | 1 | Z17,7R1,0 | 0.2 | 17.7 | 1 | Z17,7R1,0 | 0.19 | 17.7 | 1 | Z17,7R1,0 | 0.17 | 17.7 | 1 | Z17,7R1,0 | 0.15
17.8 | 1 | Z17,8R1,0 | 0.2 | 17.8 | 1 | Z17,8R1,0 | 0.19 | 17.8 | 1 | Z17,8R1,0 | 0.17 | 17.8 | 1 | Z17,8R1,0 | 0.15
17.9 | 1 | Z17,9R1,0 | 0.2 | 17.9 | 1 | Z17,9R1,0 | 0.19 | 17.9 | 1 | Z17,9R1,0 | 0.17 | 17.9 | 1 | Z17,9R1,0 | 0.15
18 | 1 | Z18,0R1,0 | 0.2 | 18 | 1 | Z18,0R1,0 | 0.19 | 18 | 1 | Z18,0R1,0 | 0.17 | 18 | 1 | Z18,0R1,0 | 0.15
18.1 | 1 | Z18,1R1,0 | 0.2 | 18.1 | 1 | Z18,1R1,0 | 0.19 | 18.1 | 1 | Z18,1R1,0 | 0.17 | 18.1 | 1 | Z18,1R1,0 | 0.15
18.2 | 1 | Z18,2R1,0 | 0.2 | 18.2 | 1 | Z18,2R1,0 | 0.19 | 18.2 | 1 | Z18,2R1,0 | 0.17 | 18.2 | 1 | Z18,2R1,0 | 0.15
18.3 | 1 | Z18,3R1,0 | 0.2 | 18.3 | 1 | Z18,3R1,0 | 0.19 | 18.3 | 1 | Z18,3R1,0 | 0.17 | 18.3 | 1 | Z18,3R1,0 | 0.15
18.4 | 1 | Z18,4R1,0 | 0.2 | 18.4 | 1 | Z18,4R1,0 | 0.19 | 18.4 | 1 | Z18,4R1,0 | 0.17 | 18.4 | 1 | Z18,4R1,0 | 0.15
18.5 | 1 | Z18,5R1,0 | 0.2 | 18.5 | 1 | Z18,5R1,0 | 0.19 | 18.5 | 1 | Z18,5R1,0 | 0.17 | 18.5 | 1 | Z18,5R1,0 | 0.15
18.6 | 1 | Z18,6R1,0 | 0.2 | 18.6 | 1 | Z18,6R1,0 | 0.19 | 18.6 | 1 | Z18,6R1,0 | 0.17 | 18.6 | 1 | Z18,6R1,0 | 0.15
18.7 | 1 | Z18,7R1,0 | 0.2 | 18.7 | 1 | Z18,7R1,0 | 0.19 | 18.7 | 1 | Z18,7R1,0 | 0.17 | 18.7 | 1 | Z18,7R1,0 | 0.15
18.8 | 1 | Z18,8R1,0 | 0.2 | 18.8 | 1 | Z18,8R1,0 | 0.19 | 18.8 | 1 | Z18,8R1,0 | 0.17 | 18.8 | 1 | Z18,8R1,0 | 0.15
18.9 | 1 | Z18,9R1,0 | 0.2 | 18.9 | 1 | Z18,9R1,0 | 0.19 | 18.9 | 1 | Z18,9R1,0 | 0.17 | 18.9 | 1 | Z18,9R1,0 | 0.15
19 | 1 | Z19,0R1,0 | 0.2 | 19 | 1 | Z19,0R1,0 | 0.19 | 19 | 1 | Z19,0R1,0 | 0.17 | 19 | 1 | Z19,0R1,0 | 0.15
19.1 | 1 | Z19,1R1,0 | 0.19 | 19.1 | 1 | Z19,1R1,0 | 0.18 | 19.1 | 1 | Z19,1R1,0 | 0.16 | 19.1 | 1 | Z19,1R1,0 | 0.14
19.2 | 1 | Z19,2R1,0 | 0.19 | 19.2 | 1 | Z19,2R1,0 | 0.18 | 19.2 | 1 | Z19,2R1,0 | 0.16 | 19.2 | 1 | Z19,2R1,0 | 0.14
19.3 | 1 | Z19,3R1,0 | 0.19 | 19.3 | 1 | Z19,3R1,0 | 0.18 | 19.3 | 1 | Z19,3R1,0 | 0.16 | 19.3 | 1 | Z19,3R1,0 | 0.14
19.4 | 1 | Z19,4R1,0 | 0.19 | 19.4 | 1 | Z19,4R1,0 | 0.18 | 19.4 | 1 | Z19,4R1,0 | 0.16 | 19.4 | 1 | Z19,4R1,0 | 0.14
19.5 | 1 | Z19,5R1,0 | 0.19 | 19.5 | 1 | Z19,5R1,0 | 0.18 | 19.5 | 1 | Z19,5R1,0 | 0.16 | 19.5 | 1 | Z19,5R1,0 | 0.14
19.6 | 1 | Z19,6R1,0 | 0.19 | 19.6 | 1 | Z19,6R1,0 | 0.18 | 19.6 | 1 | Z19,6R1,0 | 0.16 | 19.6 | 1 | Z19,6R1,0 | 0.14
19.7 | 1 | Z19,7R1,0 | 0.19 | 19.7 | 1 | Z19,7R1,0 | 0.18 | 19.7 | 1 | Z19,7R1,0 | 0.16 | 19.7 | 1 | Z19,7R1,0 | 0.14
19.8 | 1 | Z19,8R1,0 | 0.19 | 19.8 | 1 | Z19,8R1,0 | 0.18 | 19.8 | 1 | Z19,8R1,0 | 0.16 | 19.8 | 1 | Z19,8R1,0 | 0.14
19.9 | 1 | Z19,9R1,0 | 0.19 | 19.9 | 1 | Z19,9R1,0 | 0.18 | 19.9 | 1 | Z19,9R1,0 | 0.16 | 19.9 | 1 | Z19,9R1,0 | 0.14
20 | 1 | Z20,0R1,0 | 0.19 | 20 | 1 | Z20,0R1,0 | 0.18 | 20 | 1 | Z20,0R1,0 | 0.16 | 20 | 1 | Z20,0R1,0 | 0.14
20.1 | 1 | Z20,1R1,0 | 0.19 | 20.1 | 1 | Z20,1R1,0 | 0.18 | 20.1 | 1 | Z20,1R1,0 | 0.16 | 20.1 | 1 | Z20,1R1,0 | 0.14
20.2 | 1 | Z20,2R1,0 | 0.19 | 20.2 | 1 | Z20,2R1,0 | 0.18 | 20.2 | 1 | Z20,2R1,0 | 0.16 | 20.2 | 1 | Z20,2R1,0 | 0.14
20.3 | 1 | Z20,3R1,0 | 0.19 | 20.3 | 1 | Z20,3R1,0 | 0.18 | 20.3 | 1 | Z20,3R1,0 | 0.16 | 20.3 | 1 | Z20,3R1,0 | 0.14
20.4 | 1 | Z20,4R1,0 | 0.19 | 20.4 | 1 | Z20,4R1,0 | 0.18 | 20.4 | 1 | Z20,4R1,0 | 0.16 | 20.4 | 1 | Z20,4R1,0 | 0.14
20.5 | 1 | Z20,5R1,0 | 0.19 | 20.5 | 1 | Z20,5R1,0 | 0.18 | 20.5 | 1 | Z20,5R1,0 | 0.16 | 20.5 | 1 | Z20,5R1,0 | 0.14
20.6 | 1 | Z20,6R1,0 | 0.19 | 20.6 | 1 | Z20,6R1,0 | 0.18 | 20.6 | 1 | Z20,6R1,0 | 0.16 | 20.6 | 1 | Z20,6R1,0 | 0.14
20.7 | 1 | Z20,7R1,0 | 0.19 | 20.7 | 1 | Z20,7R1,0 | 0.18 | 20.7 | 1 | Z20,7R1,0 | 0.16 | 20.7 | 1 | Z20,7R1,0 | 0.14
20.8 | 1 | Z20,8R1,0 | 0.19 | 20.8 | 1 | Z20,8R1,0 | 0.18 | 20.8 | 1 | Z20,8R1,0 | 0.16 | 20.8 | 1 | Z20,8R1,0 | 0.14
20.9 | 1 | Z20,9R1,0 | 0.19 | 20.9 | 1 | Z20,9R1,0 | 0.18 | 20.9 | 1 | Z20,9R1,0 | 0.16 | 20.9 | 1 | Z20,9R1,0 | 0.14
21 | 1 | Z21,0R1,0 | 0.19 | 21 | 1 | Z21,0R1,0 | 0.18 | 21 | 1 | Z21,0R1,0 | 0.16 | 21 | 1 | Z21,0R1,0 | 0.14
21.1 | 1 | Z21,1R1,0 | 0.19 | 21.1 | 1 | Z21,1R1,0 | 0.18 | 21.1 | 1 | Z21,1R1,0 | 0.16 | 21.1 | 1 | Z21,1R1,0 | 0.14
21.2 | 1 | Z21,2R1,0 | 0.19 | 21.2 | 1 | Z21,2R1,0 | 0.18 | 21.2 | 1 | Z21,2R1,0 | 0.16 | 21.2 | 1 | Z21,2R1,0 | 0.14
21.3 | 1 | Z21,3R1,0 | 0.19 | 21.3 | 1 | Z21,3R1,0 | 0.18 | 21.3 | 1 | Z21,3R1,0 | 0.16 | 21.3 | 1 | Z21,3R1,0 | 0.14
21.4 | 1 | Z21,4R1,0 | 0.19 | 21.4 | 1 | Z21,4R1,0 | 0.18 | 21.4 | 1 | Z21,4R1,0 | 0.16 | 21.4 | 1 | Z21,4R1,0 | 0.14
21.5 | 1 | Z21,5R1,0 | 0.19 | 21.5 | 1 | Z21,5R1,0 | 0.18 | 21.5 | 1 | Z21,5R1,0 | 0.16 | 21.5 | 1 | Z21,5R1,0 | 0.14
21.6 | 1 | Z21,6R1,0 | 0.19 | 21.6 | 1 | Z21,6R1,0 | 0.18 | 21.6 | 1 | Z21,6R1,0 | 0.16 | 21.6 | 1 | Z21,6R1,0 | 0.14
21.7 | 1 | Z21,7R1,0 | 0.19 | 21.7 | 1 | Z21,7R1,0 | 0.18 | 21.7 | 1 | Z21,7R1,0 | 0.16 | 21.7 | 1 | Z21,7R1,0 | 0.14
21.8 | 1 | Z21,8R1,0 | 0.19 | 21.8 | 1 | Z21,8R1,0 | 0.18 | 21.8 | 1 | Z21,8R1,0 | 0.16 | 21.8 | 1 | Z21,8R1,0 | 0.14
21.9 | 1 | Z21,9R1,0 | 0.19 | 21.9 | 1 | Z21,9R1,0 | 0.18 | 21.9 | 1 | Z21,9R1,0 | 0.16 | 21.9 | 1 | Z21,9R1,0 | 0.14
22 | 1 | Z22,0R1,0 | 0.19 | 22 | 1 | Z22,0R1,0 | 0.18 | 22 | 1 | Z22,0R1,0 | 0.16 | 22 | 1 | Z22,0R1,0 | 0.14
22.1 | 1 | Z22,1R1,0 | 0.19 | 22.1 | 1 | Z22,1R1,0 | 0.18 | 22.1 | 1 | Z22,1R1,0 | 0.16 | 22.1 | 1 | Z22,1R1,0 | 0.14
22.2 | 1 | Z22,2R1,0 | 0.19 | 22.2 | 1 | Z22,2R1,0 | 0.18 | 22.2 | 1 | Z22,2R1,0 | 0.16 | 22.2 | 1 | Z22,2R1,0 | 0.14
22.3 | 1 | Z22,3R1,0 | 0.19 | 22.3 | 1 | Z22,3R1,0 | 0.18 | 22.3 | 1 | Z22,3R1,0 | 0.16 | 22.3 | 1 | Z22,3R1,0 | 0.14
22.4 | 1 | Z22,4R1,0 | 0.19 | 22.4 | 1 | Z22,4R1,0 | 0.18 | 22.4 | 1 | Z22,4R1,0 | 0.16 | 22.4 | 1 | Z22,4R1,0 | 0.14
22.5 | 1 | Z22,5R1,0 | 0.19 | 22.5 | 1 | Z22,5R1,0 | 0.18 | 22.5 | 1 | Z22,5R1,0 | 0.16 | 22.5 | 1 | Z22,5R1,0 | 0.14
22.6 | 1 | Z22,6R1,0 | 0.19 | 22.6 | 1 | Z22,6R1,0 | 0.18 | 22.6 | 1 | Z22,6R1,0 | 0.16 | 22.6 | 1 | Z22,6R1,0 | 0.14
22.7 | 1 | Z22,7R1,0 | 0.19 | 22.7 | 1 | Z22,7R1,0 | 0.18 | 22.7 | 1 | Z22,7R1,0 | 0.16 | 22.7 | 1 | Z22,7R1,0 | 0.14
22.8 | 1 | Z22,8R1,0 | 0.19 | 22.8 | 1 | Z22,8R1,0 | 0.18 | 22.8 | 1 | Z22,8R1,0 | 0.16 | 22.8 | 1 | Z22,8R1,0 | 0.14
22.9 | 1 | Z22,9R1,0 | 0.19 | 22.9 | 1 | Z22,9R1,0 | 0.18 | 22.9 | 1 | Z22,9R1,0 | 0.16 | 22.9 | 1 | Z22,9R1,0 | 0.14
23 | 1 | Z23,0R1,0 | 0.19 | 23 | 1 | Z23,0R1,0 | 0.18 | 23 | 1 | Z23,0R1,0 | 0.16 | 23 | 1 | Z23,0R1,0 | 0.14
23.1 | 1 | Z23,1R1,0 | 0.19 | 23.1 | 1 | Z23,1R1,0 | 0.18 | 23.1 | 1 | Z23,1R1,0 | 0.16 | 23.1 | 1 | Z23,1R1,0 | 0.14
23.2 | 1 | Z23,2R1,0 | 0.19 | 23.2 | 1 | Z23,2R1,0 | 0.18 | 23.2 | 1 | Z23,2R1,0 | 0.16 | 23.2 | 1 | Z23,2R1,0 | 0.14
23.3 | 1 | Z23,3R1,0 | 0.19 | 23.3 | 1 | Z23,3R1,0 | 0.18 | 23.3 | 1 | Z23,3R1,0 | 0.16 | 23.3 | 1 | Z23,3R1,0 | 0.14
23.4 | 1 | Z23,4R1,0 | 0.19 | 23.4 | 1 | Z23,4R1,0 | 0.18 | 23.4 | 1 | Z23,4R1,0 | 0.16 | 23.4 | 1 | Z23,4R1,0 | 0.14
23.5 | 1 | Z23,5R1,0 | 0.19 | 23.5 | 1 | Z23,5R1,0 | 0.18 | 23.5 | 1 | Z23,5R1,0 | 0.16 | 23.5 | 1 | Z23,5R1,0 | 0.14
23.6 | 1 | Z23,6R1,0 | 0.19 | 23.6 | 1 | Z23,6R1,0 | 0.18 | 23.6 | 1 | Z23,6R1,0 | 0.16 | 23.6 | 1 | Z23,6R1,0 | 0.14
23.7 | 1 | Z23,7R1,0 | 0.19 | 23.7 | 1 | Z23,7R1,0 | 0.18 | 23.7 | 1 | Z23,7R1,0 | 0.16 | 23.7 | 1 | Z23,7R1,0 | 0.14
23.8 | 1 | Z23,8R1,0 | 0.19 | 23.8 | 1 | Z23,8R1,0 | 0.18 | 23.8 | 1 | Z23,8R1,0 | 0.16 | 23.8 | 1 | Z23,8R1,0 | 0.14
23.9 | 1 | Z23,9R1,0 | 0.19 | 23.9 | 1 | Z23,9R1,0 | 0.18 | 23.9 | 1 | Z23,9R1,0 | 0.16 | 23.9 | 1 | Z23,9R1,0 | 0.14
24 | 1 | Z24,0R1,0 | 0.19 | 24 | 1 | Z24,0R1,0 | 0.18 | 24 | 1 | Z24,0R1,0 | 0.16 | 24 | 1 | Z24,0R1,0 | 0.14
24.1 | 1 | Z24,1R1,0 | 0.19 | 24.1 | 1 | Z24,1R1,0 | 0.18 | 24.1 | 1 | Z24,1R1,0 | 0.16 | 24.1 | 1 | Z24,1R1,0 | 0.14
24.2 | 1 | Z24,2R1,0 | 0.19 | 24.2 | 1 | Z24,2R1,0 | 0.18 | 24.2 | 1 | Z24,2R1,0 | 0.16 | 24.2 | 1 | Z24,2R1,0 | 0.14
24.3 | 1 | Z24,3R1,0 | 0.19 | 24.3 | 1 | Z24,3R1,0 | 0.18 | 24.3 | 1 | Z24,3R1,0 | 0.16 | 24.3 | 1 | Z24,3R1,0 | 0.14
24.4 | 1 | Z24,4R1,0 | 0.19 | 24.4 | 1 | Z24,4R1,0 | 0.18 | 24.4 | 1 | Z24,4R1,0 | 0.16 | 24.4 | 1 | Z24,4R1,0 | 0.14
24.5 | 1 | Z24,5R1,0 | 0.19 | 24.5 | 1 | Z24,5R1,0 | 0.18 | 24.5 | 1 | Z24,5R1,0 | 0.16 | 24.5 | 1 | Z24,5R1,0 | 0.14
24.6 | 1 | Z24,6R1,0 | 0.19 | 24.6 | 1 | Z24,6R1,0 | 0.18 | 24.6 | 1 | Z24,6R1,0 | 0.16 | 24.6 | 1 | Z24,6R1,0 | 0.14
24.7 | 1 | Z24,7R1,0 | 0.19 | 24.7 | 1 | Z24,7R1,0 | 0.18 | 24.7 | 1 | Z24,7R1,0 | 0.16 | 24.7 | 1 | Z24,7R1,0 | 0.14
24.8 | 1 | Z24,8R1,0 | 0.19 | 24.8 | 1 | Z24,8R1,0 | 0.18 | 24.8 | 1 | Z24,8R1,0 | 0.16 | 24.8 | 1 | Z24,8R1,0 | 0.14
24.9 | 1 | Z24,9R1,0 | 0.19 | 24.9 | 1 | Z24,9R1,0 | 0.18 | 24.9 | 1 | Z24,9R1,0 | 0.16 | 24.9 | 1 | Z24,9R1,0 | 0.14
25 | 1 | Z25,0R1,0 | 0.19 | 25 | 1 | Z25,0R1,0 | 0.18 | 25 | 1 | Z25,0R1,0 | 0.16 | 25 | 1 | Z25,0R1,0 | 0.14
25.1 | 1 | Z25,1R1,0 | 0.19 | 25.1 | 1 | Z25,1R1,0 | 0.18 | 25.1 | 1 | Z25,1R1,0 | 0.16 | 25.1 | 1 | Z25,1R1,0 | 0.14
25.2 | 1 | Z25,2R1,0 | 0.19 | 25.2 | 1 | Z25,2R1,0 | 0.18 | 25.2 | 1 | Z25,2R1,0 | 0.16 | 25.2 | 1 | Z25,2R1,0 | 0.14
25.3 | 1 | Z25,3R1,0 | 0.19 | 25.3 | 1 | Z25,3R1,0 | 0.18 | 25.3 | 1 | Z25,3R1,0 | 0.16 | 25.3 | 1 | Z25,3R1,0 | 0.14
25.4 | 1 | Z25,4R1,0 | 0.19 | 25.4 | 1 | Z25,4R1,0 | 0.18 | 25.4 | 1 | Z25,4R1,0 | 0.16 | 25.4 | 1 | Z25,4R1,0 | 0.14
25.5 | 1 | Z25,5R1,0 | 0.19 | 25.5 | 1 | Z25,5R1,0 | 0.18 | 25.5 | 1 | Z25,5R1,0 | 0.16 | 25.5 | 1 | Z25,5R1,0 | 0.14
25.6 | 1 | Z25,6R1,0 | 0.19 | 25.6 | 1 | Z25,6R1,0 | 0.18 | 25.6 | 1 | Z25,6R1,0 | 0.16 | 25.6 | 1 | Z25,6R1,0 | 0.14
25.7 | 1 | Z25,7R1,0 | 0.19 | 25.7 | 1 | Z25,7R1,0 | 0.18 | 25.7 | 1 | Z25,7R1,0 | 0.16 | 25.7 | 1 | Z25,7R1,0 | 0.14
25.8 | 1 | Z25,8R1,0 | 0.19 | 25.8 | 1 | Z25,8R1,0 | 0.18 | 25.8 | 1 | Z25,8R1,0 | 0.16 | 25.8 | 1 | Z25,8R1,0 | 0.14
25.9 | 1 | Z25,9R1,0 | 0.19 | 25.9 | 1 | Z25,9R1,0 | 0.18 | 25.9 | 1 | Z25,9R1,0 | 0.16 | 25.9 | 1 | Z25,9R1,0 | 0.14
26 | 1 | Z26,0R1,0 | 0.19 | 26 | 1 | Z26,0R1,0 | 0.18 | 26 | 1 | Z26,0R1,0 | 0.16 | 26 | 1 | Z26,0R1,0 | 0.14
26.1 | 1 | Z26,1R1,0 | 0.19 | 26.1 | 1 | Z26,1R1,0 | 0.18 | 26.1 | 1 | Z26,1R1,0 | 0.16 | 26.1 | 1 | Z26,1R1,0 | 0.14
26.2 | 1 | Z26,2R1,0 | 0.19 | 26.2 | 1 | Z26,2R1,0 | 0.18 | 26.2 | 1 | Z26,2R1,0 | 0.16 | 26.2 | 1 | Z26,2R1,0 | 0.14
26.3 | 1 | Z26,3R1,0 | 0.19 | 26.3 | 1 | Z26,3R1,0 | 0.18 | 26.3 | 1 | Z26,3R1,0 | 0.16 | 26.3 | 1 | Z26,3R1,0 | 0.14
26.4 | 1 | Z26,4R1,0 | 0.19 | 26.4 | 1 | Z26,4R1,0 | 0.18 | 26.4 | 1 | Z26,4R1,0 | 0.16 | 26.4 | 1 | Z26,4R1,0 | 0.14
26.5 | 1 | Z26,5R1,0 | 0.19 | 26.5 | 1 | Z26,5R1,0 | 0.18 | 26.5 | 1 | Z26,5R1,0 | 0.16 | 26.5 | 1 | Z26,5R1,0 | 0.14
26.6 | 1 | Z26,6R1,0 | 0.19 | 26.6 | 1 | Z26,6R1,0 | 0.18 | 26.6 | 1 | Z26,6R1,0 | 0.16 | 26.6 | 1 | Z26,6R1,0 | 0.14
26.7 | 1 | Z26,7R1,0 | 0.19 | 26.7 | 1 | Z26,7R1,0 | 0.18 | 26.7 | 1 | Z26,7R1,0 | 0.16 | 26.7 | 1 | Z26,7R1,0 | 0.14
26.8 | 1 | Z26,8R1,0 | 0.19 | 26.8 | 1 | Z26,8R1,0 | 0.18 | 26.8 | 1 | Z26,8R1,0 | 0.16 | 26.8 | 1 | Z26,8R1,0 | 0.14
26.9 | 1 | Z26,9R1,0 | 0.19 | 26.9 | 1 | Z26,9R1,0 | 0.18 | 26.9 | 1 | Z26,9R1,0 | 0.16 | 26.9 | 1 | Z26,9R1,0 | 0.14
27 | 1 | Z27,0R1,0 | 0.19 | 27 | 1 | Z27,0R1,0 | 0.18 | 27 | 1 | Z27,0R1,0 | 0.16 | 27 | 1 | Z27,0R1,0 | 0.14
27.1 | 1 | Z27,1R1,0 | 0.19 | 27.1 | 1 | Z27,1R1,0 | 0.18 | 27.1 | 1 | Z27,1R1,0 | 0.16 | 27.1 | 1 | Z27,1R1,0 | 0.14
27.2 | 1 | Z27,2R1,0 | 0.19 | 27.2 | 1 | Z27,2R1,0 | 0.18 | 27.2 | 1 | Z27,2R1,0 | 0.16 | 27.2 | 1 | Z27,2R1,0 | 0.14
27.3 | 1 | Z27,3R1,0 | 0.19 | 27.3 | 1 | Z27,3R1,0 | 0.18 | 27.3 | 1 | Z27,3R1,0 | 0.16 | 27.3 | 1 | Z27,3R1,0 | 0.14
27.4 | 1 | Z27,4R1,0 | 0.19 | 27.4 | 1 | Z27,4R1,0 | 0.18 | 27.4 | 1 | Z27,4R1,0 | 0.16 | 27.4 | 1 | Z27,4R1,0 | 0.14
27.5 | 1 | Z27,5R1,0 | 0.19 | 27.5 | 1 | Z27,5R1,0 | 0.18 | 27.5 | 1 | Z27,5R1,0 | 0.16 | 27.5 | 1 | Z27,5R1,0 | 0.14
27.6 | 1 | Z27,6R1,0 | 0.19 | 27.6 | 1 | Z27,6R1,0 | 0.18 | 27.6 | 1 | Z27,6R1,0 | 0.16 | 27.6 | 1 | Z27,6R1,0 | 0.14
27.7 | 1 | Z27,7R1,0 | 0.19 | 27.7 | 1 | Z27,7R1,0 | 0.18 | 27.7 | 1 | Z27,7R1,0 | 0.16 | 27.7 | 1 | Z27,7R1,0 | 0.14
27.8 | 1 | Z27,8R1,0 | 0.19 | 27.8 | 1 | Z27,8R1,0 | 0.18 | 27.8 | 1 | Z27,8R1,0 | 0.16 | 27.8 | 1 | Z27,8R1,0 | 0.14
27.9 | 1 | Z27,9R1,0 | 0.19 | 27.9 | 1 | Z27,9R1,0 | 0.18 | 27.9 | 1 | Z27,9R1,0 | 0.16 | 27.9 | 1 | Z27,9R1,0 | 0.14
28 | 1 | Z28,0R1,0 | 0.19 | 28 | 1 | Z28,0R1,0 | 0.18 | 28 | 1 | Z28,0R1,0 | 0.16 | 28 | 1 | Z28,0R1,0 | 0.14
28.1 | 1 | Z28,1R1,0 | 0.19 | 28.1 | 1 | Z28,1R1,0 | 0.18 | 28.1 | 1 | Z28,1R1,0 | 0.16 | 28.1 | 1 | Z28,1R1,0 | 0.14
28.2 | 1 | Z28,2R1,0 | 0.19 | 28.2 | 1 | Z28,2R1,0 | 0.18 | 28.2 | 1 | Z28,2R1,0 | 0.16 | 28.2 | 1 | Z28,2R1,0 | 0.14
28.3 | 1 | Z28,3R1,0 | 0.19 | 28.3 | 1 | Z28,3R1,0 | 0.18 | 28.3 | 1 | Z28,3R1,0 | 0.16 | 28.3 | 1 | Z28,3R1,0 | 0.14
28.4 | 1 | Z28,4R1,0 | 0.19 | 28.4 | 1 | Z28,4R1,0 | 0.18 | 28.4 | 1 | Z28,4R1,0 | 0.16 | 28.4 | 1 | Z28,4R1,0 | 0.14
28.5 | 1 | Z28,5R1,0 | 0.19 | 28.5 | 1 | Z28,5R1,0 | 0.18 | 28.5 | 1 | Z28,5R1,0 | 0.16 | 28.5 | 1 | Z28,5R1,0 | 0.14
28.6 | 1 | Z28,6R1,0 | 0.19 | 28.6 | 1 | Z28,6R1,0 | 0.18 | 28.6 | 1 | Z28,6R1,0 | 0.16 | 28.6 | 1 | Z28,6R1,0 | 0.14
28.7 | 1 | Z28,7R1,0 | 0.19 | 28.7 | 1 | Z28,7R1,0 | 0.18 | 28.7 | 1 | Z28,7R1,0 | 0.16 | 28.7 | 1 | Z28,7R1,0 | 0.14
28.8 | 1 | Z28,8R1,0 | 0.19 | 28.8 | 1 | Z28,8R1,0 | 0.18 | 28.8 | 1 | Z28,8R1,0 | 0.16 | 28.8 | 1 | Z28,8R1,0 | 0.14
28.9 | 1 | Z28,9R1,0 | 0.19 | 28.9 | 1 | Z28,9R1,0 | 0.18 | 28.9 | 1 | Z28,9R1,0 | 0.16 | 28.9 | 1 | Z28,9R1,0 | 0.14
29 | 1 | Z29,0R1,0 | 0.19 | 29 | 1 | Z29,0R1,0 | 0.18 | 29 | 1 | Z29,0R1,0 | 0.16 | 29 | 1 | Z29,0R1,0 | 0.14
29.1 | 1 | Z29,1R1,0 | 0.19 | 29.1 | 1 | Z29,1R1,0 | 0.18 | 29.1 | 1 | Z29,1R1,0 | 0.16 | 29.1 | 1 | Z29,1R1,0 | 0.14
29.2 | 1 | Z29,2R1,0 | 0.19 | 29.2 | 1 | Z29,2R1,0 | 0.18 | 29.2 | 1 | Z29,2R1,0 | 0.16 | 29.2 | 1 | Z29,2R1,0 | 0.14
29.3 | 1 | Z29,3R1,0 | 0.19 | 29.3 | 1 | Z29,3R1,0 | 0.18 | 29.3 | 1 | Z29,3R1,0 | 0.16 | 29.3 | 1 | Z29,3R1,0 | 0.14
29.4 | 1 | Z29,4R1,0 | 0.19 | 29.4 | 1 | Z29,4R1,0 | 0.18 | 29.4 | 1 | Z29,4R1,0 | 0.16 | 29.4 | 1 | Z29,4R1,0 | 0.14
29.5 | 1 | Z29,5R1,0 | 0.19 | 29.5 | 1 | Z29,5R1,0 | 0.18 | 29.5 | 1 | Z29,5R1,0 | 0.16 | 29.5 | 1 | Z29,5R1,0 | 0.14
29.6 | 1 | Z29,6R1,0 | 0.19 | 29.6 | 1 | Z29,6R1,0 | 0.18 | 29.6 | 1 | Z29,6R1,0 | 0.16 | 29.6 | 1 | Z29,6R1,0 | 0.14
29.7 | 1 | Z29,7R1,0 | 0.19 | 29.7 | 1 | Z29,7R1,0 | 0.18 | 29.7 | 1 | Z29,7R1,0 | 0.16 | 29.7 | 1 | Z29,7R1,0 | 0.14
29.8 | 1 | Z29,8R1,0 | 0.19 | 29.8 | 1 | Z29,8R1,0 | 0.18 | 29.8 | 1 | Z29,8R1,0 | 0.16 | 29.8 | 1 | Z29,8R1,0 | 0.14
29.9 | 1 | Z29,9R1,0 | 0.19 | 29.9 | 1 | Z29,9R1,0 | 0.18 | 29.9 | 1 | Z29,9R1,0 | 0.16 | 29.9 | 1 | Z29,9R1,0 | 0.14
30 | 1 | Z30,0R1,0 | 0.19 | 30 | 1 | Z30,0R1,0 | 0.18 | 30 | 1 | Z30,0R1,0 | 0.16 | 30 | 1 | Z30,0R1,0 | 0.14
30.1 | 1 | Z30,1R1,0 | 0.19 | 30.1 | 1 | Z30,1R1,0 | 0.18 | 30.1 | 1 | Z30,1R1,0 | 0.16 | 30.1 | 1 | Z30,1R1,0 | 0.14
30.2 | 1 | Z30,2R1,0 | 0.19 | 30.2 | 1 | Z30,2R1,0 | 0.18 | 30.2 | 1 | Z30,2R1,0 | 0.16 | 30.2 | 1 | Z30,2R1,0 | 0.14
30.3 | 1 | Z30,3R1,0 | 0.19 | 30.3 | 1 | Z30,3R1,0 | 0.18 | 30.3 | 1 | Z30,3R1,0 | 0.16 | 30.3 | 1 | Z30,3R1,0 | 0.14
30.4 | 1 | Z30,4R1,0 | 0.19 | 30.4 | 1 | Z30,4R1,0 | 0.18 | 30.4 | 1 | Z30,4R1,0 | 0.16 | 30.4 | 1 | Z30,4R1,0 | 0.14
30.5 | 1 | Z30,5R1,0 | 0.19 | 30.5 | 1 | Z30,5R1,0 | 0.18 | 30.5 | 1 | Z30,5R1,0 | 0.16 | 30.5 | 1 | Z30,5R1,0 | 0.14
30.6 | 1 | Z30,6R1,0 | 0.19 | 30.6 | 1 | Z30,6R1,0 | 0.18 | 30.6 | 1 | Z30,6R1,0 | 0.16 | 30.6 | 1 | Z30,6R1,0 | 0.14
30.7 | 1 | Z30,7R1,0 | 0.19 | 30.7 | 1 | Z30,7R1,0 | 0.18 | 30.7 | 1 | Z30,7R1,0 | 0.16 | 30.7 | 1 | Z30,7R1,0 | 0.14
30.8 | 1 | Z30,8R1,0 | 0.19 | 30.8 | 1 | Z30,8R1,0 | 0.18 | 30.8 | 1 | Z30,8R1,0 | 0.16 | 30.8 | 1 | Z30,8R1,0 | 0.14
30.9 | 1 | Z30,9R1,0 | 0.19 | 30.9 | 1 | Z30,9R1,0 | 0.18 | 30.9 | 1 | Z30,9R1,0 | 0.16 | 30.9 | 1 | Z30,9R1,0 | 0.14
31 | 1 | Z31,0R1,0 | 0.19 | 31 | 1 | Z31,0R1,0 | 0.18 | 31 | 1 | Z31,0R1,0 | 0.16 | 31 | 1 | Z31,0R1,0 | 0.14
31.1 | 1 | Z31,1R1,0 | 0.19 | 31.1 | 1 | Z31,1R1,0 | 0.18 | 31.1 | 1 | Z31,1R1,0 | 0.16 | 31.1 | 1 | Z31,1R1,0 | 0.14
31.2 | 1 | Z31,2R1,0 | 0.19 | 31.2 | 1 | Z31,2R1,0 | 0.18 | 31.2 | 1 | Z31,2R1,0 | 0.16 | 31.2 | 1 | Z31,2R1,0 | 0.14
31.3 | 1 | Z31,3R1,0 | 0.19 | 31.3 | 1 | Z31,3R1,0 | 0.18 | 31.3 | 1 | Z31,3R1,0 | 0.16 | 31.3 | 1 | Z31,3R1,0 | 0.14
31.4 | 1 | Z31,4R1,0 | 0.19 | 31.4 | 1 | Z31,4R1,0 | 0.18 | 31.4 | 1 | Z31,4R1,0 | 0.16 | 31.4 | 1 | Z31,4R1,0 | 0.14
31.5 | 1 | Z31,5R1,0 | 0.19 | 31.5 | 1 | Z31,5R1,0 | 0.18 | 31.5 | 1 | Z31,5R1,0 | 0.16 | 31.5 | 1 | Z31,5R1,0 | 0.14
31.6 | 1 | Z31,6R1,0 | 0.19 | 31.6 | 1 | Z31,6R1,0 | 0.18 | 31.6 | 1 | Z31,6R1,0 | 0.16 | 31.6 | 1 | Z31,6R1,0 | 0.14
31.7 | 1 | Z31,7R1,0 | 0.19 | 31.7 | 1 | Z31,7R1,0 | 0.18 | 31.7 | 1 | Z31,7R1,0 | 0.16 | 31.7 | 1 | Z31,7R1,0 | 0.14
31.8 | 1 | Z31,8R1,0 | 0.19 | 31.8 | 1 | Z31,8R1,0 | 0.18 | 31.8 | 1 | Z31,8R1,0 | 0.16 | 31.8 | 1 | Z31,8R1,0 | 0.14
31.9 | 1 | Z31,9R1,0 | 0.19 | 31.9 | 1 | Z31,9R1,0 | 0.18 | 31.9 | 1 | Z31,9R1,0 | 0.16 | 31.9 | 1 | Z31,9R1,0 | 0.14
32 | 1 | Z32,0R1,0 | 0.19 | 32 | 1 | Z32,0R1,0 | 0.18 | 32 | 1 | Z32,0R1,0 | 0.16 | 32 | 1 | Z32,0R1,0 | 0.14
32.1 | 1 | Z32,1R1,0 | 0.19 | 32.1 | 1 | Z32,1R1,0 | 0.18 | 32.1 | 1 | Z32,1R1,0 | 0.16 | 32.1 | 1 | Z32,1R1,0 | 0.14
32.2 | 1 | Z32,2R1,0 | 0.19 | 32.2 | 1 | Z32,2R1,0 | 0.18 | 32.2 | 1 | Z32,2R1,0 | 0.16 | 32.2 | 1 | Z32,2R1,0 | 0.14
32.3 | 1 | Z32,3R1,0 | 0.19 | 32.3 | 1 | Z32,3R1,0 | 0.18 | 32.3 | 1 | Z32,3R1,0 | 0.16 | 32.3 | 1 | Z32,3R1,0 | 0.14
32.4 | 1 | Z32,4R1,0 | 0.19 | 32.4 | 1 | Z32,4R1,0 | 0.18 | 32.4 | 1 | Z32,4R1,0 | 0.16 | 32.4 | 1 | Z32,4R1,0 | 0.14
32.5 | 1 | Z32,5R1,0 | 0.19 | 32.5 | 1 | Z32,5R1,0 | 0.18 | 32.5 | 1 | Z32,5R1,0 | 0.16 | 32.5 | 1 | Z32,5R1,0 | 0.14
32.6 | 1 | Z32,6R1,0 | 0.19 | 32.6 | 1 | Z32,6R1,0 | 0.18 | 32.6 | 1 | Z32,6R1,0 | 0.16 | 32.6 | 1 | Z32,6R1,0 | 0.14
32.7 | 1 | Z32,7R1,0 | 0.19 | 32.7 | 1 | Z32,7R1,0 | 0.18 | 32.7 | 1 | Z32,7R1,0 | 0.16 | 32.7 | 1 | Z32,7R1,0 | 0.14
32.8 | 1 | Z32,8R1,0 | 0.19 | 32.8 | 1 | Z32,8R1,0 | 0.18 | 32.8 | 1 | Z32,8R1,0 | 0.16 | 32.8 | 1 | Z32,8R1,0 | 0.14
32.9 | 1 | Z32,9R1,0 | 0.19 | 32.9 | 1 | Z32,9R1,0 | 0.18 | 32.9 | 1 | Z32,9R1,0 | 0.16 | 32.9 | 1 | Z32,9R1,0 | 0.14
33 | 1 | Z33,0R1,0 | 0.19 | 33 | 1 | Z33,0R1,0 | 0.18 | 33 | 1 | Z33,0R1,0 | 0.16 | 33 | 1 | Z33,0R1,0 | 0.14
33.1 | 1 | Z33,1R1,0 | 0.19 | 33.1 | 1 | Z33,1R1,0 | 0.18 | 33.1 | 1 | Z33,1R1,0 | 0.16 | 33.1 | 1 | Z33,1R1,0 | 0.14
33.2 | 1 | Z33,2R1,0 | 0.19 | 33.2 | 1 | Z33,2R1,0 | 0.18 | 33.2 | 1 | Z33,2R1,0 | 0.16 | 33.2 | 1 | Z33,2R1,0 | 0.14
33.3 | 1 | Z33,3R1,0 | 0.19 | 33.3 | 1 | Z33,3R1,0 | 0.18 | 33.3 | 1 | Z33,3R1,0 | 0.16 | 33.3 | 1 | Z33,3R1,0 | 0.14
33.4 | 1 | Z33,4R1,0 | 0.19 | 33.4 | 1 | Z33,4R1,0 | 0.18 | 33.4 | 1 | Z33,4R1,0 | 0.16 | 33.4 | 1 | Z33,4R1,0 | 0.14
33.5 | 1 | Z33,5R1,0 | 0.19 | 33.5 | 1 | Z33,5R1,0 | 0.18 | 33.5 | 1 | Z33,5R1,0 | 0.16 | 33.5 | 1 | Z33,5R1,0 | 0.14
33.6 | 1 | Z33,6R1,0 | 0.19 | 33.6 | 1 | Z33,6R1,0 | 0.18 | 33.6 | 1 | Z33,6R1,0 | 0.16 | 33.6 | 1 | Z33,6R1,0 | 0.14
33.7 | 1 | Z33,7R1,0 | 0.19 | 33.7 | 1 | Z33,7R1,0 | 0.18 | 33.7 | 1 | Z33,7R1,0 | 0.16 | 33.7 | 1 | Z33,7R1,0 | 0.14
33.8 | 1 | Z33,8R1,0 | 0.19 | 33.8 | 1 | Z33,8R1,0 | 0.18 | 33.8 | 1 | Z33,8R1,0 | 0.16 | 33.8 | 1 | Z33,8R1,0 | 0.14
33.9 | 1 | Z33,9R1,0 | 0.19 | 33.9 | 1 | Z33,9R1,0 | 0.18 | 33.9 | 1 | Z33,9R1,0 | 0.16 | 33.9 | 1 | Z33,9R1,0 | 0.14
34 | 1 | Z34,0R1,0 | 0.19 | 34 | 1 | Z34,0R1,0 | 0.18 | 34 | 1 | Z34,0R1,0 | 0.16 | 34 | 1 | Z34,0R1,0 | 0.14
34.1 | 1 | Z34,1R1,0 | 0.19 | 34.1 | 1 | Z34,1R1,0 | 0.18 | 34.1 | 1 | Z34,1R1,0 | 0.16 | 34.1 | 1 | Z34,1R1,0 | 0.14
34.2 | 1 | Z34,2R1,0 | 0.19 | 34.2 | 1 | Z34,2R1,0 | 0.18 | 34.2 | 1 | Z34,2R1,0 | 0.16 | 34.2 | 1 | Z34,2R1,0 | 0.14
34.3 | 1 | Z34,3R1,0 | 0.19 | 34.3 | 1 | Z34,3R1,0 | 0.18 | 34.3 | 1 | Z34,3R1,0 | 0.16 | 34.3 | 1 | Z34,3R1,0 | 0.14
34.4 | 1 | Z34,4R1,0 | 0.19 | 34.4 | 1 | Z34,4R1,0 | 0.18 | 34.4 | 1 | Z34,4R1,0 | 0.16 | 34.4 | 1 | Z34,4R1,0 | 0.14
34.5 | 1 | Z34,5R1,0 | 0.19 | 34.5 | 1 | Z34,5R1,0 | 0.18 | 34.5 | 1 | Z34,5R1,0 | 0.16 | 34.5 | 1 | Z34,5R1,0 | 0.14
34.6 | 1 | Z34,6R1,0 | 0.19 | 34.6 | 1 | Z34,6R1,0 | 0.18 | 34.6 | 1 | Z34,6R1,0 | 0.16 | 34.6 | 1 | Z34,6R1,0 | 0.14
34.7 | 1 | Z34,7R1,0 | 0.19 | 34.7 | 1 | Z34,7R1,0 | 0.18 | 34.7 | 1 | Z34,7R1,0 | 0.16 | 34.7 | 1 | Z34,7R1,0 | 0.14
34.8 | 1 | Z34,8R1,0 | 0.19 | 34.8 | 1 | Z34,8R1,0 | 0.18 | 34.8 | 1 | Z34,8R1,0 | 0.16 | 34.8 | 1 | Z34,8R1,0 | 0.14
34.9 | 1 | Z34,9R1,0 | 0.19 | 34.9 | 1 | Z34,9R1,0 | 0.18 | 34.9 | 1 | Z34,9R1,0 | 0.16 | 34.9 | 1 | Z34,9R1,0 | 0.14
35 | 1 | Z35,0R1,0 | 0.19 | 35 | 1 | Z35,0R1,0 | 0.18 | 35 | 1 | Z35,0R1,0 | 0.16 | 35 | 1 | Z35,0R1,0 | 0.14
35.1 | 1 | Z35,1R1,0 | 0.19 | 35.1 | 1 | Z35,1R1,0 | 0.18 | 35.1 | 1 | Z35,1R1,0 | 0.16 | 35.1 | 1 | Z35,1R1,0 | 0.14
35.2 | 1 | Z35,2R1,0 | 0.19 | 35.2 | 1 | Z35,2R1,0 | 0.18 | 35.2 | 1 | Z35,2R1,0 | 0.16 | 35.2 | 1 | Z35,2R1,0 | 0.14
35.3 | 1 | Z35,3R1,0 | 0.19 | 35.3 | 1 | Z35,3R1,0 | 0.18 | 35.3 | 1 | Z35,3R1,0 | 0.16 | 35.3 | 1 | Z35,3R1,0 | 0.14
35.4 | 1 | Z35,4R1,0 | 0.19 | 35.4 | 1 | Z35,4R1,0 | 0.18 | 35.4 | 1 | Z35,4R1,0 | 0.16 | 35.4 | 1 | Z35,4R1,0 | 0.14
35.5 | 1 | Z35,5R1,0 | 0.19 | 35.5 | 1 | Z35,5R1,0 | 0.18 | 35.5 | 1 | Z35,5R1,0 | 0.16 | 35.5 | 1 | Z35,5R1,0 | 0.14
35.6 | 1 | Z35,6R1,0 | 0.19 | 35.6 | 1 | Z35,6R1,0 | 0.18 | 35.6 | 1 | Z35,6R1,0 | 0.16 | 35.6 | 1 | Z35,6R1,0 | 0.14
35.7 | 1 | Z35,7R1,0 | 0.19 | 35.7 | 1 | Z35,7R1,0 | 0.18 | 35.7 | 1 | Z35,7R1,0 | 0.16 | 35.7 | 1 | Z35,7R1,0 | 0.14
35.8 | 1 | Z35,8R1,0 | 0.19 | 35.8 | 1 | Z35,8R1,0 | 0.18 | 35.8 | 1 | Z35,8R1,0 | 0.16 | 35.8 | 1 | Z35,8R1,0 | 0.14
35.9 | 1 | Z35,9R1,0 | 0.19 | 35.9 | 1 | Z35,9R1,0 | 0.18 | 35.9 | 1 | Z35,9R1,0 | 0.16 | 35.9 | 1 | Z35,9R1,0 | 0.14
36 | 1 | Z36,0R1,0 | 0.19 | 36 | 1 | Z36,0R1,0 | 0.18 | 36 | 1 | Z36,0R1,0 | 0.16 | 36 | 1 | Z36,0R1,0 | 0.14
36.1 | 1 | Z36,1R1,0 | 0.19 | 36.1 | 1 | Z36,1R1,0 | 0.18 | 36.1 | 1 | Z36,1R1,0 | 0.16 | 36.1 | 1 | Z36,1R1,0 | 0.14
36.2 | 1 | Z36,2R1,0 | 0.19 | 36.2 | 1 | Z36,2R1,0 | 0.18 | 36.2 | 1 | Z36,2R1,0 | 0.16 | 36.2 | 1 | Z36,2R1,0 | 0.14
36.3 | 1 | Z36,3R1,0 | 0.19 | 36.3 | 1 | Z36,3R1,0 | 0.18 | 36.3 | 1 | Z36,3R1,0 | 0.16 | 36.3 | 1 | Z36,3R1,0 | 0.14
36.4 | 1 | Z36,4R1,0 | 0.19 | 36.4 | 1 | Z36,4R1,0 | 0.18 | 36.4 | 1 | Z36,4R1,0 | 0.16 | 36.4 | 1 | Z36,4R1,0 | 0.14
36.5 | 1 | Z36,5R1,0 | 0.19 | 36.5 | 1 | Z36,5R1,0 | 0.18 | 36.5 | 1 | Z36,5R1,0 | 0.16 | 36.5 | 1 | Z36,5R1,0 | 0.14
36.6 | 1 | Z36,6R1,0 | 0.19 | 36.6 | 1 | Z36,6R1,0 | 0.18 | 36.6 | 1 | Z36,6R1,0 | 0.16 | 36.6 | 1 | Z36,6R1,0 | 0.14
36.7 | 1 | Z36,7R1,0 | 0.19 | 36.7 | 1 | Z36,7R1,0 | 0.18 | 36.7 | 1 | Z36,7R1,0 | 0.16 | 36.7 | 1 | Z36,7R1,0 | 0.14
36.8 | 1 | Z36,8R1,0 | 0.19 | 36.8 | 1 | Z36,8R1,0 | 0.18 | 36.8 | 1 | Z36,8R1,0 | 0.16 | 36.8 | 1 | Z36,8R1,0 | 0.14
36.9 | 1 | Z36,9R1,0 | 0.19 | 36.9 | 1 | Z36,9R1,0 | 0.18 | 36.9 | 1 | Z36,9R1,0 | 0.16 | 36.9 | 1 | Z36,9R1,0 | 0.14
37 | 1 | Z37,0R1,0 | 0.19 | 37 | 1 | Z37,0R1,0 | 0.18 | 37 | 1 | Z37,0R1,0 | 0.16 | 37 | 1 | Z37,0R1,0 | 0.14
37.1 | 1 | Z37,1R1,0 | 0.19 | 37.1 | 1 | Z37,1R1,0 | 0.18 | 37.1 | 1 | Z37,1R1,0 | 0.16 | 37.1 | 1 | Z37,1R1,0 | 0.14
37.2 | 1 | Z37,2R1,0 | 0.19 | 37.2 | 1 | Z37,2R1,0 | 0.18 | 37.2 | 1 | Z37,2R1,0 | 0.16 | 37.2 | 1 | Z37,2R1,0 | 0.14
37.3 | 1 | Z37,3R1,0 | 0.19 | 37.3 | 1 | Z37,3R1,0 | 0.18 | 37.3 | 1 | Z37,3R1,0 | 0.16 | 37.3 | 1 | Z37,3R1,0 | 0.14
37.4 | 1 | Z37,4R1,0 | 0.19 | 37.4 | 1 | Z37,4R1,0 | 0.18 | 37.4 | 1 | Z37,4R1,0 | 0.16 | 37.4 | 1 | Z37,4R1,0 | 0.14
37.5 | 1 | Z37,5R1,0 | 0.19 | 37.5 | 1 | Z37,5R1,0 | 0.18 | 37.5 | 1 | Z37,5R1,0 | 0.16 | 37.5 | 1 | Z37,5R1,0 | 0.14
37.6 | 1 | Z37,6R1,0 | 0.19 | 37.6 | 1 | Z37,6R1,0 | 0.18 | 37.6 | 1 | Z37,6R1,0 | 0.16 | 37.6 | 1 | Z37,6R1,0 | 0.14
37.7 | 1 | Z37,7R1,0 | 0.19 | 37.7 | 1 | Z37,7R1,0 | 0.18 | 37.7 | 1 | Z37,7R1,0 | 0.16 | 37.7 | 1 | Z37,7R1,0 | 0.14
37.8 | 1 | Z37,8R1,0 | 0.19 | 37.8 | 1 | Z37,8R1,0 | 0.18 | 37.8 | 1 | Z37,8R1,0 | 0.16 | 37.8 | 1 | Z37,8R1,0 | 0.14
37.9 | 1 | Z37,9R1,0 | 0.19 | 37.9 | 1 | Z37,9R1,0 | 0.18 | 37.9 | 1 | Z37,9R1,0 | 0.16 | 37.9 | 1 | Z37,9R1,0 | 0.14
38 | 1 | Z38,0R1,0 | 0.19 | 38 | 1 | Z38,0R1,0 | 0.18 | 38 | 1 | Z38,0R1,0 | 0.16 | 38 | 1 | Z38,0R1,0 | 0.14
38.1 | 1 | Z38,1R1,0 | 0.19 | 38.1 | 1 | Z38,1R1,0 | 0.18 | 38.1 | 1 | Z38,1R1,0 | 0.16 | 38.1 | 1 | Z38,1R1,0 | 0.14
38.2 | 1 | Z38,2R1,0 | 0.19 | 38.2 | 1 | Z38,2R1,0 | 0.18 | 38.2 | 1 | Z38,2R1,0 | 0.16 | 38.2 | 1 | Z38,2R1,0 | 0.14
38.3 | 1 | Z38,3R1,0 | 0.19 | 38.3 | 1 | Z38,3R1,0 | 0.18 | 38.3 | 1 | Z38,3R1,0 | 0.16 | 38.3 | 1 | Z38,3R1,0 | 0.14
38.4 | 1 | Z38,4R1,0 | 0.19 | 38.4 | 1 | Z38,4R1,0 | 0.18 | 38.4 | 1 | Z38,4R1,0 | 0.16 | 38.4 | 1 | Z38,4R1,0 | 0.14
38.5 | 1 | Z38,5R1,0 | 0.19 | 38.5 | 1 | Z38,5R1,0 | 0.18 | 38.5 | 1 | Z38,5R1,0 | 0.16 | 38.5 | 1 | Z38,5R1,0 | 0.14
38.6 | 1 | Z38,6R1,0 | 0.19 | 38.6 | 1 | Z38,6R1,0 | 0.18 | 38.6 | 1 | Z38,6R1,0 | 0.16 | 38.6 | 1 | Z38,6R1,0 | 0.14
38.7 | 1 | Z38,7R1,0 | 0.19 | 38.7 | 1 | Z38,7R1,0 | 0.18 | 38.7 | 1 | Z38,7R1,0 | 0.16 | 38.7 | 1 | Z38,7R1,0 | 0.14
38.8 | 1 | Z38,8R1,0 | 0.19 | 38.8 | 1 | Z38,8R1,0 | 0.18 | 38.8 | 1 | Z38,8R1,0 | 0.16 | 38.8 | 1 | Z38,8R1,0 | 0.14
38.9 | 1 | Z38,9R1,0 | 0.19 | 38.9 | 1 | Z38,9R1,0 | 0.18 | 38.9 | 1 | Z38,9R1,0 | 0.16 | 38.9 | 1 | Z38,9R1,0 | 0.14
39 | 1 | Z39,0R1,0 | 0.19 | 39 | 1 | Z39,0R1,0 | 0.18 | 39 | 1 | Z39,0R1,0 | 0.16 | 39 | 1 | Z39,0R1,0 | 0.14
39.1 | 1 | Z39,1R1,0 | 0.19 | 39.1 | 1 | Z39,1R1,0 | 0.18 | 39.1 | 1 | Z39,1R1,0 | 0.16 | 39.1 | 1 | Z39,1R1,0 | 0.14
39.2 | 1 | Z39,2R1,0 | 0.19 | 39.2 | 1 | Z39,2R1,0 | 0.18 | 39.2 | 1 | Z39,2R1,0 | 0.16 | 39.2 | 1 | Z39,2R1,0 | 0.14
39.3 | 1 | Z39,3R1,0 | 0.19 | 39.3 | 1 | Z39,3R1,0 | 0.18 | 39.3 | 1 | Z39,3R1,0 | 0.16 | 39.3 | 1 | Z39,3R1,0 | 0.14
39.4 | 1 | Z39,4R1,0 | 0.19 | 39.4 | 1 | Z39,4R1,0 | 0.18 | 39.4 | 1 | Z39,4R1,0 | 0.16 | 39.4 | 1 | Z39,4R1,0 | 0.14
39.5 | 1 | Z39,5R1,0 | 0.19 | 39.5 | 1 | Z39,5R1,0 | 0.18 | 39.5 | 1 | Z39,5R1,0 | 0.16 | 39.5 | 1 | Z39,5R1,0 | 0.14
39.6 | 1 | Z39,6R1,0 | 0.19 | 39.6 | 1 | Z39,6R1,0 | 0.18 | 39.6 | 1 | Z39,6R1,0 | 0.16 | 39.6 | 1 | Z39,6R1,0 | 0.14
39.7 | 1 | Z39,7R1,0 | 0.19 | 39.7 | 1 | Z39,7R1,0 | 0.18 | 39.7 | 1 | Z39,7R1,0 | 0.16 | 39.7 | 1 | Z39,7R1,0 | 0.14
39.8 | 1 | Z39,8R1,0 | 0.19 | 39.8 | 1 | Z39,8R1,0 | 0.18 | 39.8 | 1 | Z39,8R1,0 | 0.16 | 39.8 | 1 | Z39,8R1,0 | 0.14
39.9 | 1 | Z39,9R1,0 | 0.19 | 39.9 | 1 | Z39,9R1,0 | 0.18 | 39.9 | 1 | Z39,9R1,0 | 0.16 | 39.9 | 1 | Z39,9R1,0 | 0.14
40 | 1 | Z40,0R1,0 | 0.19 | 40 | 1 | Z40,0R1,0 | 0.18 | 40 | 1 | Z40,0R1,0 | 0.16 | 40 | 1 | Z40,0R1,0 | 0.14
40.1 | 1 | Z40,1R1,0 | 0.19 | 40.1 | 1 | Z40,1R1,0 | 0.18 | 40.1 | 1 | Z40,1R1,0 | 0.16 | 40.1 | 1 | Z40,1R1,0 | 0.14
40.2 | 1 | Z40,2R1,0 | 0.19 | 40.2 | 1 | Z40,2R1,0 | 0.18 | 40.2 | 1 | Z40,2R1,0 | 0.16 | 40.2 | 1 | Z40,2R1,0 | 0.14
40.3 | 1 | Z40,3R1,0 | 0.19 | 40.3 | 1 | Z40,3R1,0 | 0.18 | 40.3 | 1 | Z40,3R1,0 | 0.16 | 40.3 | 1 | Z40,3R1,0 | 0.14
40.4 | 1 | Z40,4R1,0 | 0.19 | 40.4 | 1 | Z40,4R1,0 | 0.18 | 40.4 | 1 | Z40,4R1,0 | 0.16 | 40.4 | 1 | Z40,4R1,0 | 0.14
40.5 | 1 | Z40,5R1,0 | 0.19 | 40.5 | 1 | Z40,5R1,0 | 0.18 | 40.5 | 1 | Z40,5R1,0 | 0.16 | 40.5 | 1 | Z40,5R1,0 | 0.14
40.6 | 1 | Z40,6R1,0 | 0.19 | 40.6 | 1 | Z40,6R1,0 | 0.18 | 40.6 | 1 | Z40,6R1,0 | 0.16 | 40.6 | 1 | Z40,6R1,0 | 0.14
40.7 | 1 | Z40,7R1,0 | 0.19 | 40.7 | 1 | Z40,7R1,0 | 0.18 | 40.7 | 1 | Z40,7R1,0 | 0.16 | 40.7 | 1 | Z40,7R1,0 | 0.14
40.8 | 1 | Z40,8R1,0 | 0.19 | 40.8 | 1 | Z40,8R1,0 | 0.18 | 40.8 | 1 | Z40,8R1,0 | 0.16 | 40.8 | 1 | Z40,8R1,0 | 0.14
40.9 | 1 | Z40,9R1,0 | 0.19 | 40.9 | 1 | Z40,9R1,0 | 0.18 | 40.9 | 1 | Z40,9R1,0 | 0.16 | 40.9 | 1 | Z40,9R1,0 | 0.14
41 | 1 | Z41,0R1,0 | 0.19 | 41 | 1 | Z41,0R1,0 | 0.18 | 41 | 1 | Z41,0R1,0 | 0.16 | 41 | 1 | Z41,0R1,0 | 0.14
41.1 | 1 | Z41,1R1,0 | 0.19 | 41.1 | 1 | Z41,1R1,0 | 0.18 | 41.1 | 1 | Z41,1R1,0 | 0.16 | 41.1 | 1 | Z41,1R1,0 | 0.14
41.2 | 1 | Z41,2R1,0 | 0.19 | 41.2 | 1 | Z41,2R1,0 | 0.18 | 41.2 | 1 | Z41,2R1,0 | 0.16 | 41.2 | 1 | Z41,2R1,0 | 0.14
41.3 | 1 | Z41,3R1,0 | 0.19 | 41.3 | 1 | Z41,3R1,0 | 0.18 | 41.3 | 1 | Z41,3R1,0 | 0.16 | 41.3 | 1 | Z41,3R1,0 | 0.14
41.4 | 1 | Z41,4R1,0 | 0.19 | 41.4 | 1 | Z41,4R1,0 | 0.18 | 41.4 | 1 | Z41,4R1,0 | 0.16 | 41.4 | 1 | Z41,4R1,0 | 0.14
41.5 | 1 | Z41,5R1,0 | 0.19 | 41.5 | 1 | Z41,5R1,0 | 0.18 | 41.5 | 1 | Z41,5R1,0 | 0.16 | 41.5 | 1 | Z41,5R1,0 | 0.14
41.6 | 1 | Z41,6R1,0 | 0.19 | 41.6 | 1 | Z41,6R1,0 | 0.18 | 41.6 | 1 | Z41,6R1,0 | 0.16 | 41.6 | 1 | Z41,6R1,0 | 0.14
41.7 | 1 | Z41,7R1,0 | 0.19 | 41.7 | 1 | Z41,7R1,0 | 0.18 | 41.7 | 1 | Z41,7R1,0 | 0.16 | 41.7 | 1 | Z41,7R1,0 | 0.14
41.8 | 1 | Z41,8R1,0 | 0.19 | 41.8 | 1 | Z41,8R1,0 | 0.18 | 41.8 | 1 | Z41,8R1,0 | 0.16 | 41.8 | 1 | Z41,8R1,0 | 0.14
41.9 | 1 | Z41,9R1,0 | 0.19 | 41.9 | 1 | Z41,9R1,0 | 0.18 | 41.9 | 1 | Z41,9R1,0 | 0.16 | 41.9 | 1 | Z41,9R1,0 | 0.14
42 | 1 | Z42,0R1,0 | 0.19 | 42 | 1 | Z42,0R1,0 | 0.18 | 42 | 1 | Z42,0R1,0 | 0.16 | 42 | 1 | Z42,0R1,0 | 0.14
42.1 | 1 | Z42,1R1,0 | 0.19 | 42.1 | 1 | Z42,1R1,0 | 0.18 | 42.1 | 1 | Z42,1R1,0 | 0.16 | 42.1 | 1 | Z42,1R1,0 | 0.14
42.2 | 1 | Z42,2R1,0 | 0.19 | 42.2 | 1 | Z42,2R1,0 | 0.18 | 42.2 | 1 | Z42,2R1,0 | 0.16 | 42.2 | 1 | Z42,2R1,0 | 0.14
42.3 | 1 | Z42,3R1,0 | 0.19 | 42.3 | 1 | Z42,3R1,0 | 0.18 | 42.3 | 1 | Z42,3R1,0 | 0.16 | 42.3 | 1 | Z42,3R1,0 | 0.14
42.4 | 1 | Z42,4R1,0 | 0.19 | 42.4 | 1 | Z42,4R1,0 | 0.18 | 42.4 | 1 | Z42,4R1,0 | 0.16 | 42.4 | 1 | Z42,4R1,0 | 0.14
42.5 | 1 | Z42,5R1,0 | 0.19 | 42.5 | 1 | Z42,5R1,0 | 0.18 | 42.5 | 1 | Z42,5R1,0 | 0.16 | 42.5 | 1 | Z42,5R1,0 | 0.14
42.6 | 1 | Z42,6R1,0 | 0.19 | 42.6 | 1 | Z42,6R1,0 | 0.18 | 42.6 | 1 | Z42,6R1,0 | 0.16 | 42.6 | 1 | Z42,6R1,0 | 0.14
42.7 | 1 | Z42,7R1,0 | 0.19 | 42.7 | 1 | Z42,7R1,0 | 0.18 | 42.7 | 1 | Z42,7R1,0 | 0.16 | 42.7 | 1 | Z42,7R1,0 | 0.14
42.8 | 1 | Z42,8R1,0 | 0.19 | 42.8 | 1 | Z42,8R1,0 | 0.18 | 42.8 | 1 | Z42,8R1,0 | 0.16 | 42.8 | 1 | Z42,8R1,0 | 0.14
42.9 | 1 | Z42,9R1,0 | 0.19 | 42.9 | 1 | Z42,9R1,0 | 0.18 | 42.9 | 1 | Z42,9R1,0 | 0.16 | 42.9 | 1 | Z42,9R1,0 | 0.14
43 | 1 | Z43,0R1,0 | 0.19 | 43 | 1 | Z43,0R1,0 | 0.18 | 43 | 1 | Z43,0R1,0 | 0.16 | 43 | 1 | Z43,0R1,0 | 0.14
43.1 | 1 | Z43,1R1,0 | 0.19 | 43.1 | 1 | Z43,1R1,0 | 0.18 | 43.1 | 1 | Z43,1R1,0 | 0.16 | 43.1 | 1 | Z43,1R1,0 | 0.14
43.2 | 1 | Z43,2R1,0 | 0.19 | 43.2 | 1 | Z43,2R1,0 | 0.18 | 43.2 | 1 | Z43,2R1,0 | 0.16 | 43.2 | 1 | Z43,2R1,0 | 0.14
43.3 | 1 | Z43,3R1,0 | 0.19 | 43.3 | 1 | Z43,3R1,0 | 0.18 | 43.3 | 1 | Z43,3R1,0 | 0.16 | 43.3 | 1 | Z43,3R1,0 | 0.14
43.4 | 1 | Z43,4R1,0 | 0.19 | 43.4 | 1 | Z43,4R1,0 | 0.18 | 43.4 | 1 | Z43,4R1,0 | 0.16 | 43.4 | 1 | Z43,4R1,0 | 0.14
43.5 | 1 | Z43,5R1,0 | 0.19 | 43.5 | 1 | Z43,5R1,0 | 0.18 | 43.5 | 1 | Z43,5R1,0 | 0.16 | 43.5 | 1 | Z43,5R1,0 | 0.14
43.6 | 1 | Z43,6R1,0 | 0.19 | 43.6 | 1 | Z43,6R1,0 | 0.18 | 43.6 | 1 | Z43,6R1,0 | 0.16 | 43.6 | 1 | Z43,6R1,0 | 0.14
43.7 | 1 | Z43,7R1,0 | 0.19 | 43.7 | 1 | Z43,7R1,0 | 0.18 | 43.7 | 1 | Z43,7R1,0 | 0.16 | 43.7 | 1 | Z43,7R1,0 | 0.14
43.8 | 1 | Z43,8R1,0 | 0.19 | 43.8 | 1 | Z43,8R1,0 | 0.18 | 43.8 | 1 | Z43,8R1,0 | 0.16 | 43.8 | 1 | Z43,8R1,0 | 0.14
43.9 | 1 | Z43,9R1,0 | 0.19 | 43.9 | 1 | Z43,9R1,0 | 0.18 | 43.9 | 1 | Z43,9R1,0 | 0.16 | 43.9 | 1 | Z43,9R1,0 | 0.14
44 | 1 | Z44,0R1,0 | 0.19 | 44 | 1 | Z44,0R1,0 | 0.18 | 44 | 1 | Z44,0R1,0 | 0.16 | 44 | 1 | Z44,0R1,0 | 0.14
44.1 | 1 | Z44,1R1,0 | 0.19 | 44.1 | 1 | Z44,1R1,0 | 0.18 | 44.1 | 1 | Z44,1R1,0 | 0.16 | 44.1 | 1 | Z44,1R1,0 | 0.14
44.2 | 1 | Z44,2R1,0 | 0.19 | 44.2 | 1 | Z44,2R1,0 | 0.18 | 44.2 | 1 | Z44,2R1,0 | 0.16 | 44.2 | 1 | Z44,2R1,0 | 0.14
44.3 | 1 | Z44,3R1,0 | 0.19 | 44.3 | 1 | Z44,3R1,0 | 0.18 | 44.3 | 1 | Z44,3R1,0 | 0.16 | 44.3 | 1 | Z44,3R1,0 | 0.14
44.4 | 1 | Z44,4R1,0 | 0.19 | 44.4 | 1 | Z44,4R1,0 | 0.18 | 44.4 | 1 | Z44,4R1,0 | 0.16 | 44.4 | 1 | Z44,4R1,0 | 0.14
44.5 | 1 | Z44,5R1,0 | 0.19 | 44.5 | 1 | Z44,5R1,0 | 0.18 | 44.5 | 1 | Z44,5R1,0 | 0.16 | 44.5 | 1 | Z44,5R1,0 | 0.14
44.6 | 1 | Z44,6R1,0 | 0.19 | 44.6 | 1 | Z44,6R1,0 | 0.18 | 44.6 | 1 | Z44,6R1,0 | 0.16 | 44.6 | 1 | Z44,6R1,0 | 0.14
44.7 | 1 | Z44,7R1,0 | 0.19 | 44.7 | 1 | Z44,7R1,0 | 0.18 | 44.7 | 1 | Z44,7R1,0 | 0.16 | 44.7 | 1 | Z44,7R1,0 | 0.14
44.8 | 1 | Z44,8R1,0 | 0.19 | 44.8 | 1 | Z44,8R1,0 | 0.18 | 44.8 | 1 | Z44,8R1,0 | 0.16 | 44.8 | 1 | Z44,8R1,0 | 0.14
44.9 | 1 | Z44,9R1,0 | 0.19 | 44.9 | 1 | Z44,9R1,0 | 0.18 | 44.9 | 1 | Z44,9R1,0 | 0.16 | 44.9 | 1 | Z44,9R1,0 | 0.14
45 | 1 | Z45,0R1,0 | 0.19 | 45 | 1 | Z45,0R1,0 | 0.18 | 45 | 1 | Z45,0R1,0 | 0.16 | 45 | 1 | Z45,0R1,0 | 0.14
45.1 | 1 | Z45,1R1,0 | 0.19 | 45.1 | 1 | Z45,1R1,0 | 0.18 | 45.1 | 1 | Z45,1R1,0 | 0.16 | 45.1 | 1 | Z45,1R1,0 | 0.14
45.2 | 1 | Z45,2R1,0 | 0.19 | 45.2 | 1 | Z45,2R1,0 | 0.18 | 45.2 | 1 | Z45,2R1,0 | 0.16 | 45.2 | 1 | Z45,2R1,0 | 0.14
45.3 | 1 | Z45,3R1,0 | 0.19 | 45.3 | 1 | Z45,3R1,0 | 0.18 | 45.3 | 1 | Z45,3R1,0 | 0.16 | 45.3 | 1 | Z45,3R1,0 | 0.14
45.4 | 1 | Z45,4R1,0 | 0.19 | 45.4 | 1 | Z45,4R1,0 | 0.18 | 45.4 | 1 | Z45,4R1,0 | 0.16 | 45.4 | 1 | Z45,4R1,0 | 0.14
45.5 | 1 | Z45,5R1,0 | 0.19 | 45.5 | 1 | Z45,5R1,0 | 0.18 | 45.5 | 1 | Z45,5R1,0 | 0.16 | 45.5 | 1 | Z45,5R1,0 | 0.14
45.6 | 1 | Z45,6R1,0 | 0.19 | 45.6 | 1 | Z45,6R1,0 | 0.18 | 45.6 | 1 | Z45,6R1,0 | 0.16 | 45.6 | 1 | Z45,6R1,0 | 0.14
45.7 | 1 | Z45,7R1,0 | 0.19 | 45.7 | 1 | Z45,7R1,0 | 0.18 | 45.7 | 1 | Z45,7R1,0 | 0.16 | 45.7 | 1 | Z45,7R1,0 | 0.14
45.8 | 1 | Z45,8R1,0 | 0.19 | 45.8 | 1 | Z45,8R1,0 | 0.18 | 45.8 | 1 | Z45,8R1,0 | 0.16 | 45.8 | 1 | Z45,8R1,0 | 0.14
45.9 | 1 | Z45,9R1,0 | 0.19 | 45.9 | 1 | Z45,9R1,0 | 0.18 | 45.9 | 1 | Z45,9R1,0 | 0.16 | 45.9 | 1 | Z45,9R1,0 | 0.14
46 | 1 | Z46,0R1,0 | 0.19 | 46 | 1 | Z46,0R1,0 | 0.18 | 46 | 1 | Z46,0R1,0 | 0.16 | 46 | 1 | Z46,0R1,0 | 0.14
46.1 | 1 | Z46,1R1,0 | 0.19 | 46.1 | 1 | Z46,1R1,0 | 0.18 | 46.1 | 1 | Z46,1R1,0 | 0.16 | 46.1 | 1 | Z46,1R1,0 | 0.14
46.2 | 1 | Z46,2R1,0 | 0.19 | 46.2 | 1 | Z46,2R1,0 | 0.18 | 46.2 | 1 | Z46,2R1,0 | 0.16 | 46.2 | 1 | Z46,2R1,0 | 0.14
46.3 | 1 | Z46,3R1,0 | 0.19 | 46.3 | 1 | Z46,3R1,0 | 0.18 | 46.3 | 1 | Z46,3R1,0 | 0.16 | 46.3 | 1 | Z46,3R1,0 | 0.14
46.4 | 1 | Z46,4R1,0 | 0.19 | 46.4 | 1 | Z46,4R1,0 | 0.18 | 46.4 | 1 | Z46,4R1,0 | 0.16 | 46.4 | 1 | Z46,4R1,0 | 0.14
46.5 | 1 | Z46,5R1,0 | 0.19 | 46.5 | 1 | Z46,5R1,0 | 0.18 | 46.5 | 1 | Z46,5R1,0 | 0.16 | 46.5 | 1 | Z46,5R1,0 | 0.14
46.6 | 1 | Z46,6R1,0 | 0.19 | 46.6 | 1 | Z46,6R1,0 | 0.18 | 46.6 | 1 | Z46,6R1,0 | 0.16 | 46.6 | 1 | Z46,6R1,0 | 0.14
46.7 | 1 | Z46,7R1,0 | 0.19 | 46.7 | 1 | Z46,7R1,0 | 0.18 | 46.7 | 1 | Z46,7R1,0 | 0.16 | 46.7 | 1 | Z46,7R1,0 | 0.14
46.8 | 1 | Z46,8R1,0 | 0.19 | 46.8 | 1 | Z46,8R1,0 | 0.18 | 46.8 | 1 | Z46,8R1,0 | 0.16 | 46.8 | 1 | Z46,8R1,0 | 0.14
46.9 | 1 | Z46,9R1,0 | 0.19 | 46.9 | 1 | Z46,9R1,0 | 0.18 | 46.9 | 1 | Z46,9R1,0 | 0.16 | 46.9 | 1 | Z46,9R1,0 | 0.14
47 | 1 | Z47,0R1,0 | 0.19 | 47 | 1 | Z47,0R1,0 | 0.18 | 47 | 1 | Z47,0R1,0 | 0.16 | 47 | 1 | Z47,0R1,0 | 0.14
47.1 | 1 | Z47,1R1,0 | 0.19 | 47.1 | 1 | Z47,1R1,0 | 0.18 | 47.1 | 1 | Z47,1R1,0 | 0.16 | 47.1 | 1 | Z47,1R1,0 | 0.14
47.2 | 1 | Z47,2R1,0 | 0.19 | 47.2 | 1 | Z47,2R1,0 | 0.18 | 47.2 | 1 | Z47,2R1,0 | 0.16 | 47.2 | 1 | Z47,2R1,0 | 0.14
47.3 | 1 | Z47,3R1,0 | 0.19 | 47.3 | 1 | Z47,3R1,0 | 0.18 | 47.3 | 1 | Z47,3R1,0 | 0.16 | 47.3 | 1 | Z47,3R1,0 | 0.14
47.4 | 1 | Z47,4R1,0 | 0.19 | 47.4 | 1 | Z47,4R1,0 | 0.18 | 47.4 | 1 | Z47,4R1,0 | 0.16 | 47.4 | 1 | Z47,4R1,0 | 0.14
47.5 | 1 | Z47,5R1,0 | 0.19 | 47.5 | 1 | Z47,5R1,0 | 0.18 | 47.5 | 1 | Z47,5R1,0 | 0.16 | 47.5 | 1 | Z47,5R1,0 | 0.14
47.6 | 1 | Z47,6R1,0 | 0.19 | 47.6 | 1 | Z47,6R1,0 | 0.18 | 47.6 | 1 | Z47,6R1,0 | 0.16 | 47.6 | 1 | Z47,6R1,0 | 0.14
47.7 | 1 | Z47,7R1,0 | 0.19 | 47.7 | 1 | Z47,7R1,0 | 0.18 | 47.7 | 1 | Z47,7R1,0 | 0.16 | 47.7 | 1 | Z47,7R1,0 | 0.14
47.8 | 1 | Z47,8R1,0 | 0.19 | 47.8 | 1 | Z47,8R1,0 | 0.18 | 47.8 | 1 | Z47,8R1,0 | 0.16 | 47.8 | 1 | Z47,8R1,0 | 0.14
47.9 | 1 | Z47,9R1,0 | 0.19 | 47.9 | 1 | Z47,9R1,0 | 0.18 | 47.9 | 1 | Z47,9R1,0 | 0.16 | 47.9 | 1 | Z47,9R1,0 | 0.14
48 | 1 | Z48,0R1,0 | 0.19 | 48 | 1 | Z48,0R1,0 | 0.18 | 48 | 1 | Z48,0R1,0 | 0.16 | 48 | 1 | Z48,0R1,0 | 0.14
48.1 | 1 | Z48,1R1,0 | 0.19 | 48.1 | 1 | Z48,1R1,0 | 0.18 | 48.1 | 1 | Z48,1R1,0 | 0.16 | 48.1 | 1 | Z48,1R1,0 | 0.14
48.2 | 1 | Z48,2R1,0 | 0.19 | 48.2 | 1 | Z48,2R1,0 | 0.18 | 48.2 | 1 | Z48,2R1,0 | 0.16 | 48.2 | 1 | Z48,2R1,0 | 0.14
48.3 | 1 | Z48,3R1,0 | 0.19 | 48.3 | 1 | Z48,3R1,0 | 0.18 | 48.3 | 1 | Z48,3R1,0 | 0.16 | 48.3 | 1 | Z48,3R1,0 | 0.14
48.4 | 1 | Z48,4R1,0 | 0.19 | 48.4 | 1 | Z48,4R1,0 | 0.18 | 48.4 | 1 | Z48,4R1,0 | 0.16 | 48.4 | 1 | Z48,4R1,0 | 0.14
48.5 | 1 | Z48,5R1,0 | 0.19 | 48.5 | 1 | Z48,5R1,0 | 0.18 | 48.5 | 1 | Z48,5R1,0 | 0.16 | 48.5 | 1 | Z48,5R1,0 | 0.14
48.6 | 1 | Z48,6R1,0 | 0.19 | 48.6 | 1 | Z48,6R1,0 | 0.18 | 48.6 | 1 | Z48,6R1,0 | 0.16 | 48.6 | 1 | Z48,6R1,0 | 0.14
48.7 | 1 | Z48,7R1,0 | 0.19 | 48.7 | 1 | Z48,7R1,0 | 0.18 | 48.7 | 1 | Z48,7R1,0 | 0.16 | 48.7 | 1 | Z48,7R1,0 | 0.14
48.8 | 1 | Z48,8R1,0 | 0.19 | 48.8 | 1 | Z48,8R1,0 | 0.18 | 48.8 | 1 | Z48,8R1,0 | 0.16 | 48.8 | 1 | Z48,8R1,0 | 0.14
48.9 | 1 | Z48,9R1,0 | 0.19 | 48.9 | 1 | Z48,9R1,0 | 0.18 | 48.9 | 1 | Z48,9R1,0 | 0.16 | 48.9 | 1 | Z48,9R1,0 | 0.14
49 | 1 | Z49,0R1,0 | 0.19 | 49 | 1 | Z49,0R1,0 | 0.18 | 49 | 1 | Z49,0R1,0 | 0.16 | 49 | 1 | Z49,0R1,0 | 0.14
49.1 | 1 | Z49,1R1,0 | 0.19 | 49.1 | 1 | Z49,1R1,0 | 0.18 | 49.1 | 1 | Z49,1R1,0 | 0.16 | 49.1 | 1 | Z49,1R1,0 | 0.14
49.2 | 1 | Z49,2R1,0 | 0.19 | 49.2 | 1 | Z49,2R1,0 | 0.18 | 49.2 | 1 | Z49,2R1,0 | 0.16 | 49.2 | 1 | Z49,2R1,0 | 0.14
49.3 | 1 | Z49,3R1,0 | 0.19 | 49.3 | 1 | Z49,3R1,0 | 0.18 | 49.3 | 1 | Z49,3R1,0 | 0.16 | 49.3 | 1 | Z49,3R1,0 | 0.14
49.4 | 1 | Z49,4R1,0 | 0.19 | 49.4 | 1 | Z49,4R1,0 | 0.18 | 49.4 | 1 | Z49,4R1,0 | 0.16 | 49.4 | 1 | Z49,4R1,0 | 0.14
49.5 | 1 | Z49,5R1,0 | 0.19 | 49.5 | 1 | Z49,5R1,0 | 0.18 | 49.5 | 1 | Z49,5R1,0 | 0.16 | 49.5 | 1 | Z49,5R1,0 | 0.14
49.6 | 1 | Z49,6R1,0 | 0.19 | 49.6 | 1 | Z49,6R1,0 | 0.18 | 49.6 | 1 | Z49,6R1,0 | 0.16 | 49.6 | 1 | Z49,6R1,0 | 0.14
49.7 | 1 | Z49,7R1,0 | 0.19 | 49.7 | 1 | Z49,7R1,0 | 0.18 | 49.7 | 1 | Z49,7R1,0 | 0.16 | 49.7 | 1 | Z49,7R1,0 | 0.14
49.8 | 1 | Z49,8R1,0 | 0.19 | 49.8 | 1 | Z49,8R1,0 | 0.18 | 49.8 | 1 | Z49,8R1,0 | 0.16 | 49.8 | 1 | Z49,8R1,0 | 0.14
49.9 | 1 | Z49,9R1,0 | 0.19 | 49.9 | 1 | Z49,9R1,0 | 0.18 | 49.9 | 1 | Z49,9R1,0 | 0.16 | 49.9 | 1 | Z49,9R1,0 | 0.14
50 | 1 | Z50,0R1,0 | 0.19 | 50 | 1 | Z50,0R1,0 | 0.18 | 50 | 1 | Z50,0R1,0 | 0.16 | 50 | 1 | Z50,0R1,0 | 0.14
50.1 | 1 | Z50,1R1,0 | 0.19 | 50.1 | 1 | Z50,1R1,0 | 0.18 | 50.1 | 1 | Z50,1R1,0 | 0.16 | 50.1 | 1 | Z50,1R1,0 | 0.14
50.2 | 1 | Z50,2R1,0 | 0.19 | 50.2 | 1 | Z50,2R1,0 | 0.18 | 50.2 | 1 | Z50,2R1,0 | 0.16 | 50.2 | 1 | Z50,2R1,0 | 0.14
50.3 | 1 | Z50,3R1,0 | 0.19 | 50.3 | 1 | Z50,3R1,0 | 0.18 | 50.3 | 1 | Z50,3R1,0 | 0.16 | 50.3 | 1 | Z50,3R1,0 | 0.14
50.4 | 1 | Z50,4R1,0 | 0.19 | 50.4 | 1 | Z50,4R1,0 | 0.18 | 50.4 | 1 | Z50,4R1,0 | 0.16 | 50.4 | 1 | Z50,4R1,0 | 0.14
50.5 | 1 | Z50,5R1,0 | 0.19 | 50.5 | 1 | Z50,5R1,0 | 0.18 | 50.5 | 1 | Z50,5R1,0 | 0.16 | 50.5 | 1 | Z50,5R1,0 | 0.14
50.6 | 1 | Z50,6R1,0 | 0.19 | 50.6 | 1 | Z50,6R1,0 | 0.18 | 50.6 | 1 | Z50,6R1,0 | 0.16 | 50.6 | 1 | Z50,6R1,0 | 0.14
50.7 | 1 | Z50,7R1,0 | 0.19 | 50.7 | 1 | Z50,7R1,0 | 0.18 | 50.7 | 1 | Z50,7R1,0 | 0.16 | 50.7 | 1 | Z50,7R1,0 | 0.14
50.8 | 1 | Z50,8R1,0 | 0.19 | 50.8 | 1 | Z50,8R1,0 | 0.18 | 50.8 | 1 | Z50,8R1,0 | 0.16 | 50.8 | 1 | Z50,8R1,0 | 0.14
50.9 | 1 | Z50,9R1,0 | 0.19 | 50.9 | 1 | Z50,9R1,0 | 0.18 | 50.9 | 1 | Z50,9R1,0 | 0.16 | 50.9 | 1 | Z50,9R1,0 | 0.14
51 | 1 | Z51,0R1,0 | 0.19 | 51 | 1 | Z51,0R1,0 | 0.18 | 51 | 1 | Z51,0R1,0 | 0.16 | 51 | 1 | Z51,0R1,0 | 0.14
51.1 | 1 | Z51,1R1,0 | 0.19 | 51.1 | 1 | Z51,1R1,0 | 0.18 | 51.1 | 1 | Z51,1R1,0 | 0.16 | 51.1 | 1 | Z51,1R1,0 | 0.14
51.2 | 1 | Z51,2R1,0 | 0.19 | 51.2 | 1 | Z51,2R1,0 | 0.18 | 51.2 | 1 | Z51,2R1,0 | 0.16 | 51.2 | 1 | Z51,2R1,0 | 0.14
51.3 | 1 | Z51,3R1,0 | 0.19 | 51.3 | 1 | Z51,3R1,0 | 0.18 | 51.3 | 1 | Z51,3R1,0 | 0.16 | 51.3 | 1 | Z51,3R1,0 | 0.14
51.4 | 1 | Z51,4R1,0 | 0.19 | 51.4 | 1 | Z51,4R1,0 | 0.18 | 51.4 | 1 | Z51,4R1,0 | 0.16 | 51.4 | 1 | Z51,4R1,0 | 0.14
51.5 | 1 | Z51,5R1,0 | 0.19 | 51.5 | 1 | Z51,5R1,0 | 0.18 | 51.5 | 1 | Z51,5R1,0 | 0.16 | 51.5 | 1 | Z51,5R1,0 | 0.14
51.6 | 1 | Z51,6R1,0 | 0.19 | 51.6 | 1 | Z51,6R1,0 | 0.18 | 51.6 | 1 | Z51,6R1,0 | 0.16 | 51.6 | 1 | Z51,6R1,0 | 0.14
51.7 | 1 | Z51,7R1,0 | 0.19 | 51.7 | 1 | Z51,7R1,0 | 0.18 | 51.7 | 1 | Z51,7R1,0 | 0.16 | 51.7 | 1 | Z51,7R1,0 | 0.14
51.8 | 1 | Z51,8R1,0 | 0.19 | 51.8 | 1 | Z51,8R1,0 | 0.18 | 51.8 | 1 | Z51,8R1,0 | 0.16 | 51.8 | 1 | Z51,8R1,0 | 0.14
51.9 | 1 | Z51,9R1,0 | 0.19 | 51.9 | 1 | Z51,9R1,0 | 0.18 | 51.9 | 1 | Z51,9R1,0 | 0.16 | 51.9 | 1 | Z51,9R1,0 | 0.14
52 | 1 | Z52,0R1,0 | 0.19 | 52 | 1 | Z52,0R1,0 | 0.18 | 52 | 1 | Z52,0R1,0 | 0.16 | 52 | 1 | Z52,0R1,0 | 0.14
52.1 | 1 | Z52,1R1,0 | 0.19 | 52.1 | 1 | Z52,1R1,0 | 0.18 | 52.1 | 1 | Z52,1R1,0 | 0.16 | 52.1 | 1 | Z52,1R1,0 | 0.14
52.2 | 1 | Z52,2R1,0 | 0.19 | 52.2 | 1 | Z52,2R1,0 | 0.18 | 52.2 | 1 | Z52,2R1,0 | 0.16 | 52.2 | 1 | Z52,2R1,0 | 0.14
52.3 | 1 | Z52,3R1,0 | 0.19 | 52.3 | 1 | Z52,3R1,0 | 0.18 | 52.3 | 1 | Z52,3R1,0 | 0.16 | 52.3 | 1 | Z52,3R1,0 | 0.14
52.4 | 1 | Z52,4R1,0 | 0.19 | 52.4 | 1 | Z52,4R1,0 | 0.18 | 52.4 | 1 | Z52,4R1,0 | 0.16 | 52.4 | 1 | Z52,4R1,0 | 0.14
52.5 | 1 | Z52,5R1,0 | 0.19 | 52.5 | 1 | Z52,5R1,0 | 0.18 | 52.5 | 1 | Z52,5R1,0 | 0.16 | 52.5 | 1 | Z52,5R1,0 | 0.14
52.6 | 1 | Z52,6R1,0 | 0.19 | 52.6 | 1 | Z52,6R1,0 | 0.18 | 52.6 | 1 | Z52,6R1,0 | 0.16 | 52.6 | 1 | Z52,6R1,0 | 0.14
52.7 | 1 | Z52,7R1,0 | 0.19 | 52.7 | 1 | Z52,7R1,0 | 0.18 | 52.7 | 1 | Z52,7R1,0 | 0.16 | 52.7 | 1 | Z52,7R1,0 | 0.14
52.8 | 1 | Z52,8R1,0 | 0.19 | 52.8 | 1 | Z52,8R1,0 | 0.18 | 52.8 | 1 | Z52,8R1,0 | 0.16 | 52.8 | 1 | Z52,8R1,0 | 0.14
52.9 | 1 | Z52,9R1,0 | 0.19 | 52.9 | 1 | Z52,9R1,0 | 0.18 | 52.9 | 1 | Z52,9R1,0 | 0.16 | 52.9 | 1 | Z52,9R1,0 | 0.14
53 | 1 | Z53,0R1,0 | 0.19 | 53 | 1 | Z53,0R1,0 | 0.18 | 53 | 1 | Z53,0R1,0 | 0.16 | 53 | 1 | Z53,0R1,0 | 0.14
53.1 | 1 | Z53,1R1,0 | 0.19 | 53.1 | 1 | Z53,1R1,0 | 0.18 | 53.1 | 1 | Z53,1R1,0 | 0.16 | 53.1 | 1 | Z53,1R1,0 | 0.14
53.2 | 1 | Z53,2R1,0 | 0.19 | 53.2 | 1 | Z53,2R1,0 | 0.18 | 53.2 | 1 | Z53,2R1,0 | 0.16 | 53.2 | 1 | Z53,2R1,0 | 0.14
53.3 | 1 | Z53,3R1,0 | 0.19 | 53.3 | 1 | Z53,3R1,0 | 0.18 | 53.3 | 1 | Z53,3R1,0 | 0.16 | 53.3 | 1 | Z53,3R1,0 | 0.14
53.4 | 1 | Z53,4R1,0 | 0.19 | 53.4 | 1 | Z53,4R1,0 | 0.18 | 53.4 | 1 | Z53,4R1,0 | 0.16 | 53.4 | 1 | Z53,4R1,0 | 0.14
53.5 | 1 | Z53,5R1,0 | 0.19 | 53.5 | 1 | Z53,5R1,0 | 0.18 | 53.5 | 1 | Z53,5R1,0 | 0.16 | 53.5 | 1 | Z53,5R1,0 | 0.14
53.6 | 1 | Z53,6R1,0 | 0.19 | 53.6 | 1 | Z53,6R1,0 | 0.18 | 53.6 | 1 | Z53,6R1,0 | 0.16 | 53.6 | 1 | Z53,6R1,0 | 0.14
53.7 | 1 | Z53,7R1,0 | 0.19 | 53.7 | 1 | Z53,7R1,0 | 0.18 | 53.7 | 1 | Z53,7R1,0 | 0.16 | 53.7 | 1 | Z53,7R1,0 | 0.14
53.8 | 1 | Z53,8R1,0 | 0.19 | 53.8 | 1 | Z53,8R1,0 | 0.18 | 53.8 | 1 | Z53,8R1,0 | 0.16 | 53.8 | 1 | Z53,8R1,0 | 0.14
53.9 | 1 | Z53,9R1,0 | 0.19 | 53.9 | 1 | Z53,9R1,0 | 0.18 | 53.9 | 1 | Z53,9R1,0 | 0.16 | 53.9 | 1 | Z53,9R1,0 | 0.14
54 | 1 | Z54,0R1,0 | 0.19 | 54 | 1 | Z54,0R1,0 | 0.18 | 54 | 1 | Z54,0R1,0 | 0.16 | 54 | 1 | Z54,0R1,0 | 0.14
54.1 | 1 | Z54,1R1,0 | 0.19 | 54.1 | 1 | Z54,1R1,0 | 0.18 | 54.1 | 1 | Z54,1R1,0 | 0.16 | 54.1 | 1 | Z54,1R1,0 | 0.14
54.2 | 1 | Z54,2R1,0 | 0.19 | 54.2 | 1 | Z54,2R1,0 | 0.18 | 54.2 | 1 | Z54,2R1,0 | 0.16 | 54.2 | 1 | Z54,2R1,0 | 0.14
54.3 | 1 | Z54,3R1,0 | 0.19 | 54.3 | 1 | Z54,3R1,0 | 0.18 | 54.3 | 1 | Z54,3R1,0 | 0.16 | 54.3 | 1 | Z54,3R1,0 | 0.14
54.4 | 1 | Z54,4R1,0 | 0.19 | 54.4 | 1 | Z54,4R1,0 | 0.18 | 54.4 | 1 | Z54,4R1,0 | 0.16 | 54.4 | 1 | Z54,4R1,0 | 0.14
54.5 | 1 | Z54,5R1,0 | 0.19 | 54.5 | 1 | Z54,5R1,0 | 0.18 | 54.5 | 1 | Z54,5R1,0 | 0.16 | 54.5 | 1 | Z54,5R1,0 | 0.14
54.6 | 1 | Z54,6R1,0 | 0.19 | 54.6 | 1 | Z54,6R1,0 | 0.18 | 54.6 | 1 | Z54,6R1,0 | 0.16 | 54.6 | 1 | Z54,6R1,0 | 0.14
54.7 | 1 | Z54,7R1,0 | 0.19 | 54.7 | 1 | Z54,7R1,0 | 0.18 | 54.7 | 1 | Z54,7R1,0 | 0.16 | 54.7 | 1 | Z54,7R1,0 | 0.14
54.8 | 1 | Z54,8R1,0 | 0.19 | 54.8 | 1 | Z54,8R1,0 | 0.18 | 54.8 | 1 | Z54,8R1,0 | 0.16 | 54.8 | 1 | Z54,8R1,0 | 0.14
54.9 | 1 | Z54,9R1,0 | 0.19 | 54.9 | 1 | Z54,9R1,0 | 0.18 | 54.9 | 1 | Z54,9R1,0 | 0.16 | 54.9 | 1 | Z54,9R1,0 | 0.14
55 | 1 | Z55,0R1,0 | 0.19 | 55 | 1 | Z55,0R1,0 | 0.18 | 55 | 1 | Z55,0R1,0 | 0.16 | 55 | 1 | Z55,0R1,0 | 0.14
55.1 | 1 | Z55,1R1,0 | 0.19 | 55.1 | 1 | Z55,1R1,0 | 0.18 | 55.1 | 1 | Z55,1R1,0 | 0.16 | 55.1 | 1 | Z55,1R1,0 | 0.14
55.2 | 1 | Z55,2R1,0 | 0.19 | 55.2 | 1 | Z55,2R1,0 | 0.18 | 55.2 | 1 | Z55,2R1,0 | 0.16 | 55.2 | 1 | Z55,2R1,0 | 0.14
55.3 | 1 | Z55,3R1,0 | 0.19 | 55.3 | 1 | Z55,3R1,0 | 0.18 | 55.3 | 1 | Z55,3R1,0 | 0.16 | 55.3 | 1 | Z55,3R1,0 | 0.14
55.4 | 1 | Z55,4R1,0 | 0.19 | 55.4 | 1 | Z55,4R1,0 | 0.18 | 55.4 | 1 | Z55,4R1,0 | 0.16 | 55.4 | 1 | Z55,4R1,0 | 0.14
55.5 | 1 | Z55,5R1,0 | 0.19 | 55.5 | 1 | Z55,5R1,0 | 0.18 | 55.5 | 1 | Z55,5R1,0 | 0.16 | 55.5 | 1 | Z55,5R1,0 | 0.14
55.6 | 1 | Z55,6R1,0 | 0.19 | 55.6 | 1 | Z55,6R1,0 | 0.18 | 55.6 | 1 | Z55,6R1,0 | 0.16 | 55.6 | 1 | Z55,6R1,0 | 0.14
55.7 | 1 | Z55,7R1,0 | 0.19 | 55.7 | 1 | Z55,7R1,0 | 0.18 | 55.7 | 1 | Z55,7R1,0 | 0.16 | 55.7 | 1 | Z55,7R1,0 | 0.14
55.8 | 1 | Z55,8R1,0 | 0.19 | 55.8 | 1 | Z55,8R1,0 | 0.18 | 55.8 | 1 | Z55,8R1,0 | 0.16 | 55.8 | 1 | Z55,8R1,0 | 0.14
55.9 | 1 | Z55,9R1,0 | 0.19 | 55.9 | 1 | Z55,9R1,0 | 0.18 | 55.9 | 1 | Z55,9R1,0 | 0.16 | 55.9 | 1 | Z55,9R1,0 | 0.14
56 | 1 | Z56,0R1,0 | 0.19 | 56 | 1 | Z56,0R1,0 | 0.18 | 56 | 1 | Z56,0R1,0 | 0.16 | 56 | 1 | Z56,0R1,0 | 0.14
56.1 | 1 | Z56,1R1,0 | 0.19 | 56.1 | 1 | Z56,1R1,0 | 0.18 | 56.1 | 1 | Z56,1R1,0 | 0.16 | 56.1 | 1 | Z56,1R1,0 | 0.14
56.2 | 1 | Z56,2R1,0 | 0.19 | 56.2 | 1 | Z56,2R1,0 | 0.18 | 56.2 | 1 | Z56,2R1,0 | 0.16 | 56.2 | 1 | Z56,2R1,0 | 0.14
56.3 | 1 | Z56,3R1,0 | 0.19 | 56.3 | 1 | Z56,3R1,0 | 0.18 | 56.3 | 1 | Z56,3R1,0 | 0.16 | 56.3 | 1 | Z56,3R1,0 | 0.14
56.4 | 1 | Z56,4R1,0 | 0.19 | 56.4 | 1 | Z56,4R1,0 | 0.18 | 56.4 | 1 | Z56,4R1,0 | 0.16 | 56.4 | 1 | Z56,4R1,0 | 0.14
56.5 | 1 | Z56,5R1,0 | 0.19 | 56.5 | 1 | Z56,5R1,0 | 0.18 | 56.5 | 1 | Z56,5R1,0 | 0.16 | 56.5 | 1 | Z56,5R1,0 | 0.14
56.6 | 1 | Z56,6R1,0 | 0.19 | 56.6 | 1 | Z56,6R1,0 | 0.18 | 56.6 | 1 | Z56,6R1,0 | 0.16 | 56.6 | 1 | Z56,6R1,0 | 0.14
56.7 | 1 | Z56,7R1,0 | 0.19 | 56.7 | 1 | Z56,7R1,0 | 0.18 | 56.7 | 1 | Z56,7R1,0 | 0.16 | 56.7 | 1 | Z56,7R1,0 | 0.14
56.8 | 1 | Z56,8R1,0 | 0.19 | 56.8 | 1 | Z56,8R1,0 | 0.18 | 56.8 | 1 | Z56,8R1,0 | 0.16 | 56.8 | 1 | Z56,8R1,0 | 0.14
56.9 | 1 | Z56,9R1,0 | 0.19 | 56.9 | 1 | Z56,9R1,0 | 0.18 | 56.9 | 1 | Z56,9R1,0 | 0.16 | 56.9 | 1 | Z56,9R1,0 | 0.14
57 | 1 | Z57,0R1,0 | 0.19 | 57 | 1 | Z57,0R1,0 | 0.18 | 57 | 1 | Z57,0R1,0 | 0.16 | 57 | 1 | Z57,0R1,0 | 0.14
57.1 | 1 | Z57,1R1,0 | 0.19 | 57.1 | 1 | Z57,1R1,0 | 0.18 | 57.1 | 1 | Z57,1R1,0 | 0.16 | 57.1 | 1 | Z57,1R1,0 | 0.14
57.2 | 1 | Z57,2R1,0 | 0.19 | 57.2 | 1 | Z57,2R1,0 | 0.18 | 57.2 | 1 | Z57,2R1,0 | 0.16 | 57.2 | 1 | Z57,2R1,0 | 0.14
57.3 | 1 | Z57,3R1,0 | 0.19 | 57.3 | 1 | Z57,3R1,0 | 0.18 | 57.3 | 1 | Z57,3R1,0 | 0.16 | 57.3 | 1 | Z57,3R1,0 | 0.14
57.4 | 1 | Z57,4R1,0 | 0.19 | 57.4 | 1 | Z57,4R1,0 | 0.18 | 57.4 | 1 | Z57,4R1,0 | 0.16 | 57.4 | 1 | Z57,4R1,0 | 0.14
57.5 | 1 | Z57,5R1,0 | 0.19 | 57.5 | 1 | Z57,5R1,0 | 0.18 | 57.5 | 1 | Z57,5R1,0 | 0.16 | 57.5 | 1 | Z57,5R1,0 | 0.14
57.6 | 1 | Z57,6R1,0 | 0.19 | 57.6 | 1 | Z57,6R1,0 | 0.18 | 57.6 | 1 | Z57,6R1,0 | 0.16 | 57.6 | 1 | Z57,6R1,0 | 0.14
57.7 | 1 | Z57,7R1,0 | 0.19 | 57.7 | 1 | Z57,7R1,0 | 0.18 | 57.7 | 1 | Z57,7R1,0 | 0.16 | 57.7 | 1 | Z57,7R1,0 | 0.14
57.8 | 1 | Z57,8R1,0 | 0.19 | 57.8 | 1 | Z57,8R1,0 | 0.18 | 57.8 | 1 | Z57,8R1,0 | 0.16 | 57.8 | 1 | Z57,8R1,0 | 0.14
57.9 | 1 | Z57,9R1,0 | 0.19 | 57.9 | 1 | Z57,9R1,0 | 0.18 | 57.9 | 1 | Z57,9R1,0 | 0.16 | 57.9 | 1 | Z57,9R1,0 | 0.14
58 | 1 | Z58,0R1,0 | 0.19 | 58 | 1 | Z58,0R1,0 | 0.18 | 58 | 1 | Z58,0R1,0 | 0.16 | 58 | 1 | Z58,0R1,0 | 0.14
58.1 | 1 | Z58,1R1,0 | 0.19 | 58.1 | 1 | Z58,1R1,0 | 0.18 | 58.1 | 1 | Z58,1R1,0 | 0.16 | 58.1 | 1 | Z58,1R1,0 | 0.14
58.2 | 1 | Z58,2R1,0 | 0.19 | 58.2 | 1 | Z58,2R1,0 | 0.18 | 58.2 | 1 | Z58,2R1,0 | 0.16 | 58.2 | 1 | Z58,2R1,0 | 0.14
58.3 | 1 | Z58,3R1,0 | 0.19 | 58.3 | 1 | Z58,3R1,0 | 0.18 | 58.3 | 1 | Z58,3R1,0 | 0.16 | 58.3 | 1 | Z58,3R1,0 | 0.14
58.4 | 1 | Z58,4R1,0 | 0.19 | 58.4 | 1 | Z58,4R1,0 | 0.18 | 58.4 | 1 | Z58,4R1,0 | 0.16 | 58.4 | 1 | Z58,4R1,0 | 0.14
58.5 | 1 | Z58,5R1,0 | 0.19 | 58.5 | 1 | Z58,5R1,0 | 0.18 | 58.5 | 1 | Z58,5R1,0 | 0.16 | 58.5 | 1 | Z58,5R1,0 | 0.14
58.6 | 1 | Z58,6R1,0 | 0.19 | 58.6 | 1 | Z58,6R1,0 | 0.18 | 58.6 | 1 | Z58,6R1,0 | 0.16 | 58.6 | 1 | Z58,6R1,0 | 0.14
58.7 | 1 | Z58,7R1,0 | 0.19 | 58.7 | 1 | Z58,7R1,0 | 0.18 | 58.7 | 1 | Z58,7R1,0 | 0.16 | 58.7 | 1 | Z58,7R1,0 | 0.14
58.8 | 1 | Z58,8R1,0 | 0.19 | 58.8 | 1 | Z58,8R1,0 | 0.18 | 58.8 | 1 | Z58,8R1,0 | 0.16 | 58.8 | 1 | Z58,8R1,0 | 0.14
58.9 | 1 | Z58,9R1,0 | 0.19 | 58.9 | 1 | Z58,9R1,0 | 0.18 | 58.9 | 1 | Z58,9R1,0 | 0.16 | 58.9 | 1 | Z58,9R1,0 | 0.14
59 | 1 | Z59,0R1,0 | 0.19 | 59 | 1 | Z59,0R1,0 | 0.18 | 59 | 1 | Z59,0R1,0 | 0.16 | 59 | 1 | Z59,0R1,0 | 0.14
59.1 | 1 | Z59,1R1,0 | 0.19 | 59.1 | 1 | Z59,1R1,0 | 0.18 | 59.1 | 1 | Z59,1R1,0 | 0.16 | 59.1 | 1 | Z59,1R1,0 | 0.14
59.2 | 1 | Z59,2R1,0 | 0.19 | 59.2 | 1 | Z59,2R1,0 | 0.18 | 59.2 | 1 | Z59,2R1,0 | 0.16 | 59.2 | 1 | Z59,2R1,0 | 0.14
59.3 | 1 | Z59,3R1,0 | 0.19 | 59.3 | 1 | Z59,3R1,0 | 0.18 | 59.3 | 1 | Z59,3R1,0 | 0.16 | 59.3 | 1 | Z59,3R1,0 | 0.14
59.4 | 1 | Z59,4R1,0 | 0.19 | 59.4 | 1 | Z59,4R1,0 | 0.18 | 59.4 | 1 | Z59,4R1,0 | 0.16 | 59.4 | 1 | Z59,4R1,0 | 0.14
59.5 | 1 | Z59,5R1,0 | 0.19 | 59.5 | 1 | Z59,5R1,0 | 0.18 | 59.5 | 1 | Z59,5R1,0 | 0.16 | 59.5 | 1 | Z59,5R1,0 | 0.14
59.6 | 1 | Z59,6R1,0 | 0.19 | 59.6 | 1 | Z59,6R1,0 | 0.18 | 59.6 | 1 | Z59,6R1,0 | 0.16 | 59.6 | 1 | Z59,6R1,0 | 0.14
59.7 | 1 | Z59,7R1,0 | 0.19 | 59.7 | 1 | Z59,7R1,0 | 0.18 | 59.7 | 1 | Z59,7R1,0 | 0.16 | 59.7 | 1 | Z59,7R1,0 | 0.14
59.8 | 1 | Z59,8R1,0 | 0.19 | 59.8 | 1 | Z59,8R1,0 | 0.18 | 59.8 | 1 | Z59,8R1,0 | 0.16 | 59.8 | 1 | Z59,8R1,0 | 0.14
59.9 | 1 | Z59,9R1,0 | 0.19 | 59.9 | 1 | Z59,9R1,0 | 0.18 | 59.9 | 1 | Z59,9R1,0 | 0.16 | 59.9 | 1 | Z59,9R1,0 | 0.14
60 | 1 | Z60,0R1,0 | 0.19 | 60 | 1 | Z60,0R1,0 | 0.18 | 60 | 1 | Z60,0R1,0 | 0.16 | 60 | 1 | Z60,0R1,0 | 0.14
60.1 | 1 | Z60,1R1,0 | 0.19 | 60.1 | 1 | Z60,1R1,0 | 0.18 | 60.1 | 1 | Z60,1R1,0 | 0.16 | 60.1 | 1 | Z60,1R1,0 | 0.14
60.2 | 1 | Z60,2R1,0 | 0.19 | 60.2 | 1 | Z60,2R1,0 | 0.18 | 60.2 | 1 | Z60,2R1,0 | 0.16 | 60.2 | 1 | Z60,2R1,0 | 0.14
60.3 | 1 | Z60,3R1,0 | 0.19 | 60.3 | 1 | Z60,3R1,0 | 0.18 | 60.3 | 1 | Z60,3R1,0 | 0.16 | 60.3 | 1 | Z60,3R1,0 | 0.14
60.4 | 1 | Z60,4R1,0 | 0.19 | 60.4 | 1 | Z60,4R1,0 | 0.18 | 60.4 | 1 | Z60,4R1,0 | 0.16 | 60.4 | 1 | Z60,4R1,0 | 0.14
60.5 | 1 | Z60,5R1,0 | 0.19 | 60.5 | 1 | Z60,5R1,0 | 0.18 | 60.5 | 1 | Z60,5R1,0 | 0.16 | 60.5 | 1 | Z60,5R1,0 | 0.14
60.6 | 1 | Z60,6R1,0 | 0.19 | 60.6 | 1 | Z60,6R1,0 | 0.18 | 60.6 | 1 | Z60,6R1,0 | 0.16 | 60.6 | 1 | Z60,6R1,0 | 0.14
60.7 | 1 | Z60,7R1,0 | 0.19 | 60.7 | 1 | Z60,7R1,0 | 0.18 | 60.7 | 1 | Z60,7R1,0 | 0.16 | 60.7 | 1 | Z60,7R1,0 | 0.14
60.8 | 1 | Z60,8R1,0 | 0.19 | 60.8 | 1 | Z60,8R1,0 | 0.18 | 60.8 | 1 | Z60,8R1,0 | 0.16 | 60.8 | 1 | Z60,8R1,0 | 0.14
60.9 | 1 | Z60,9R1,0 | 0.19 | 60.9 | 1 | Z60,9R1,0 | 0.18 | 60.9 | 1 | Z60,9R1,0 | 0.16 | 60.9 | 1 | Z60,9R1,0 | 0.14
61 | 1 | Z61,0R1,0 | 0.19 | 61 | 1 | Z61,0R1,0 | 0.18 | 61 | 1 | Z61,0R1,0 | 0.16 | 61 | 1 | Z61,0R1,0 | 0.14
61.1 | 1 | Z61,1R1,0 | 0.19 | 61.1 | 1 | Z61,1R1,0 | 0.18 | 61.1 | 1 | Z61,1R1,0 | 0.16 | 61.1 | 1 | Z61,1R1,0 | 0.14
61.2 | 1 | Z61,2R1,0 | 0.19 | 61.2 | 1 | Z61,2R1,0 | 0.18 | 61.2 | 1 | Z61,2R1,0 | 0.16 | 61.2 | 1 | Z61,2R1,0 | 0.14
61.3 | 1 | Z61,3R1,0 | 0.19 | 61.3 | 1 | Z61,3R1,0 | 0.18 | 61.3 | 1 | Z61,3R1,0 | 0.16 | 61.3 | 1 | Z61,3R1,0 | 0.14
61.4 | 1 | Z61,4R1,0 | 0.19 | 61.4 | 1 | Z61,4R1,0 | 0.18 | 61.4 | 1 | Z61,4R1,0 | 0.16 | 61.4 | 1 | Z61,4R1,0 | 0.14
61.5 | 1 | Z61,5R1,0 | 0.19 | 61.5 | 1 | Z61,5R1,0 | 0.18 | 61.5 | 1 | Z61,5R1,0 | 0.16 | 61.5 | 1 | Z61,5R1,0 | 0.14
61.6 | 1 | Z61,6R1,0 | 0.19 | 61.6 | 1 | Z61,6R1,0 | 0.18 | 61.6 | 1 | Z61,6R1,0 | 0.16 | 61.6 | 1 | Z61,6R1,0 | 0.14
61.7 | 1 | Z61,7R1,0 | 0.19 | 61.7 | 1 | Z61,7R1,0 | 0.18 | 61.7 | 1 | Z61,7R1,0 | 0.16 | 61.7 | 1 | Z61,7R1,0 | 0.14
61.8 | 1 | Z61,8R1,0 | 0.19 | 61.8 | 1 | Z61,8R1,0 | 0.18 | 61.8 | 1 | Z61,8R1,0 | 0.16 | 61.8 | 1 | Z61,8R1,0 | 0.14
61.9 | 1 | Z61,9R1,0 | 0.19 | 61.9 | 1 | Z61,9R1,0 | 0.18 | 61.9 | 1 | Z61,9R1,0 | 0.16 | 61.9 | 1 | Z61,9R1,0 | 0.14
62 | 1 | Z62,0R1,0 | 0.19 | 62 | 1 | Z62,0R1,0 | 0.18 | 62 | 1 | Z62,0R1,0 | 0.16 | 62 | 1 | Z62,0R1,0 | 0.14
62.1 | 1 | Z62,1R1,0 | 0.19 | 62.1 | 1 | Z62,1R1,0 | 0.18 | 62.1 | 1 | Z62,1R1,0 | 0.16 | 62.1 | 1 | Z62,1R1,0 | 0.14
62.2 | 1 | Z62,2R1,0 | 0.19 | 62.2 | 1 | Z62,2R1,0 | 0.18 | 62.2 | 1 | Z62,2R1,0 | 0.16 | 62.2 | 1 | Z62,2R1,0 | 0.14
62.3 | 1 | Z62,3R1,0 | 0.19 | 62.3 | 1 | Z62,3R1,0 | 0.18 | 62.3 | 1 | Z62,3R1,0 | 0.16 | 62.3 | 1 | Z62,3R1,0 | 0.14
62.4 | 1 | Z62,4R1,0 | 0.19 | 62.4 | 1 | Z62,4R1,0 | 0.18 | 62.4 | 1 | Z62,4R1,0 | 0.16 | 62.4 | 1 | Z62,4R1,0 | 0.14
62.5 | 1 | Z62,5R1,0 | 0.19 | 62.5 | 1 | Z62,5R1,0 | 0.18 | 62.5 | 1 | Z62,5R1,0 | 0.16 | 62.5 | 1 | Z62,5R1,0 | 0.14
62.6 | 1 | Z62,6R1,0 | 0.19 | 62.6 | 1 | Z62,6R1,0 | 0.18 | 62.6 | 1 | Z62,6R1,0 | 0.16 | 62.6 | 1 | Z62,6R1,0 | 0.14
62.7 | 1 | Z62,7R1,0 | 0.19 | 62.7 | 1 | Z62,7R1,0 | 0.18 | 62.7 | 1 | Z62,7R1,0 | 0.16 | 62.7 | 1 | Z62,7R1,0 | 0.14
62.8 | 1 | Z62,8R1,0 | 0.19 | 62.8 | 1 | Z62,8R1,0 | 0.18 | 62.8 | 1 | Z62,8R1,0 | 0.16 | 62.8 | 1 | Z62,8R1,0 | 0.14
62.9 | 1 | Z62,9R1,0 | 0.19 | 62.9 | 1 | Z62,9R1,0 | 0.18 | 62.9 | 1 | Z62,9R1,0 | 0.16 | 62.9 | 1 | Z62,9R1,0 | 0.14
63 | 1 | Z63,0R1,0 | 0.19 | 63 | 1 | Z63,0R1,0 | 0.18 | 63 | 1 | Z63,0R1,0 | 0.16 | 63 | 1 | Z63,0R1,0 | 0.14
63.1 | 1 | Z63,1R1,0 | 0.19 | 63.1 | 1 | Z63,1R1,0 | 0.18 | 63.1 | 1 | Z63,1R1,0 | 0.16 | 63.1 | 1 | Z63,1R1,0 | 0.14
63.2 | 1 | Z63,2R1,0 | 0.19 | 63.2 | 1 | Z63,2R1,0 | 0.18 | 63.2 | 1 | Z63,2R1,0 | 0.16 | 63.2 | 1 | Z63,2R1,0 | 0.14
63.3 | 1 | Z63,3R1,0 | 0.19 | 63.3 | 1 | Z63,3R1,0 | 0.18 | 63.3 | 1 | Z63,3R1,0 | 0.16 | 63.3 | 1 | Z63,3R1,0 | 0.14
63.4 | 1 | Z63,4R1,0 | 0.19 | 63.4 | 1 | Z63,4R1,0 | 0.18 | 63.4 | 1 | Z63,4R1,0 | 0.16 | 63.4 | 1 | Z63,4R1,0 | 0.14
63.5 | 1 | Z63,5R1,0 | 0.19 | 63.5 | 1 | Z63,5R1,0 | 0.18 | 63.5 | 1 | Z63,5R1,0 | 0.16 | 63.5 | 1 | Z63,5R1,0 | 0.14
63.6 | 1 | Z63,6R1,0 | 0.19 | 63.6 | 1 | Z63,6R1,0 | 0.18 | 63.6 | 1 | Z63,6R1,0 | 0.16 | 63.6 | 1 | Z63,6R1,0 | 0.14
63.7 | 1 | Z63,7R1,0 | 0.19 | 63.7 | 1 | Z63,7R1,0 | 0.18 | 63.7 | 1 | Z63,7R1,0 | 0.16 | 63.7 | 1 | Z63,7R1,0 | 0.14
63.8 | 1 | Z63,8R1,0 | 0.19 | 63.8 | 1 | Z63,8R1,0 | 0.18 | 63.8 | 1 | Z63,8R1,0 | 0.16 | 63.8 | 1 | Z63,8R1,0 | 0.14
63.9 | 1 | Z63,9R1,0 | 0.19 | 63.9 | 1 | Z63,9R1,0 | 0.18 | 63.9 | 1 | Z63,9R1,0 | 0.16 | 63.9 | 1 | Z63,9R1,0 | 0.14
64 | 1 | Z64,0R1,0 | 0.19 | 64 | 1 | Z64,0R1,0 | 0.18 | 64 | 1 | Z64,0R1,0 | 0.16 | 64 | 1 | Z64,0R1,0 | 0.14
64.1 | 1 | Z64,1R1,0 | 0.19 | 64.1 | 1 | Z64,1R1,0 | 0.18 | 64.1 | 1 | Z64,1R1,0 | 0.16 | 64.1 | 1 | Z64,1R1,0 | 0.14
64.2 | 1 | Z64,2R1,0 | 0.19 | 64.2 | 1 | Z64,2R1,0 | 0.18 | 64.2 | 1 | Z64,2R1,0 | 0.16 | 64.2 | 1 | Z64,2R1,0 | 0.14
64.3 | 1 | Z64,3R1,0 | 0.19 | 64.3 | 1 | Z64,3R1,0 | 0.18 | 64.3 | 1 | Z64,3R1,0 | 0.16 | 64.3 | 1 | Z64,3R1,0 | 0.14
64.4 | 1 | Z64,4R1,0 | 0.19 | 64.4 | 1 | Z64,4R1,0 | 0.18 | 64.4 | 1 | Z64,4R1,0 | 0.16 | 64.4 | 1 | Z64,4R1,0 | 0.14
64.5 | 1 | Z64,5R1,0 | 0.19 | 64.5 | 1 | Z64,5R1,0 | 0.18 | 64.5 | 1 | Z64,5R1,0 | 0.16 | 64.5 | 1 | Z64,5R1,0 | 0.14
64.6 | 1 | Z64,6R1,0 | 0.19 | 64.6 | 1 | Z64,6R1,0 | 0.18 | 64.6 | 1 | Z64,6R1,0 | 0.16 | 64.6 | 1 | Z64,6R1,0 | 0.14
64.7 | 1 | Z64,7R1,0 | 0.19 | 64.7 | 1 | Z64,7R1,0 | 0.18 | 64.7 | 1 | Z64,7R1,0 | 0.16 | 64.7 | 1 | Z64,7R1,0 | 0.14
64.8 | 1 | Z64,8R1,0 | 0.19 | 64.8 | 1 | Z64,8R1,0 | 0.18 | 64.8 | 1 | Z64,8R1,0 | 0.16 | 64.8 | 1 | Z64,8R1,0 | 0.14
64.9 | 1 | Z64,9R1,0 | 0.19 | 64.9 | 1 | Z64,9R1,0 | 0.18 | 64.9 | 1 | Z64,9R1,0 | 0.16 | 64.9 | 1 | Z64,9R1,0 | 0.14
65 | 1 | Z65,0R1,0 | 0.19 | 65 | 1 | Z65,0R1,0 | 0.18 | 65 | 1 | Z65,0R1,0 | 0.16 | 65 | 1 | Z65,0R1,0 | 0.14
65.1 | 1 | Z65,1R1,0 | 0.19 | 65.1 | 1 | Z65,1R1,0 | 0.18 | 65.1 | 1 | Z65,1R1,0 | 0.16 | 65.1 | 1 | Z65,1R1,0 | 0.14
65.2 | 1 | Z65,2R1,0 | 0.19 | 65.2 | 1 | Z65,2R1,0 | 0.18 | 65.2 | 1 | Z65,2R1,0 | 0.16 | 65.2 | 1 | Z65,2R1,0 | 0.14
65.3 | 1 | Z65,3R1,0 | 0.19 | 65.3 | 1 | Z65,3R1,0 | 0.18 | 65.3 | 1 | Z65,3R1,0 | 0.16 | 65.3 | 1 | Z65,3R1,0 | 0.14
65.4 | 1 | Z65,4R1,0 | 0.19 | 65.4 | 1 | Z65,4R1,0 | 0.18 | 65.4 | 1 | Z65,4R1,0 | 0.16 | 65.4 | 1 | Z65,4R1,0 | 0.14
65.5 | 1 | Z65,5R1,0 | 0.19 | 65.5 | 1 | Z65,5R1,0 | 0.18 | 65.5 | 1 | Z65,5R1,0 | 0.16 | 65.5 | 1 | Z65,5R1,0 | 0.14
65.6 | 1 | Z65,6R1,0 | 0.19 | 65.6 | 1 | Z65,6R1,0 | 0.18 | 65.6 | 1 | Z65,6R1,0 | 0.16 | 65.6 | 1 | Z65,6R1,0 | 0.14
65.7 | 1 | Z65,7R1,0 | 0.19 | 65.7 | 1 | Z65,7R1,0 | 0.18 | 65.7 | 1 | Z65,7R1,0 | 0.16 | 65.7 | 1 | Z65,7R1,0 | 0.14
65.8 | 1 | Z65,8R1,0 | 0.19 | 65.8 | 1 | Z65,8R1,0 | 0.18 | 65.8 | 1 | Z65,8R1,0 | 0.16 | 65.8 | 1 | Z65,8R1,0 | 0.14
65.9 | 1 | Z65,9R1,0 | 0.19 | 65.9 | 1 | Z65,9R1,0 | 0.18 | 65.9 | 1 | Z65,9R1,0 | 0.16 | 65.9 | 1 | Z65,9R1,0 | 0.14
66 | 1 | Z66,0R1,0 | 0.19 | 66 | 1 | Z66,0R1,0 | 0.18 | 66 | 1 | Z66,0R1,0 | 0.16 | 66 | 1 | Z66,0R1,0 | 0.14
66.1 | 1 | Z66,1R1,0 | 0.19 | 66.1 | 1 | Z66,1R1,0 | 0.18 | 66.1 | 1 | Z66,1R1,0 | 0.16 | 66.1 | 1 | Z66,1R1,0 | 0.14
66.2 | 1 | Z66,2R1,0 | 0.19 | 66.2 | 1 | Z66,2R1,0 | 0.18 | 66.2 | 1 | Z66,2R1,0 | 0.16 | 66.2 | 1 | Z66,2R1,0 | 0.14
66.3 | 1 | Z66,3R1,0 | 0.19 | 66.3 | 1 | Z66,3R1,0 | 0.18 | 66.3 | 1 | Z66,3R1,0 | 0.16 | 66.3 | 1 | Z66,3R1,0 | 0.14
66.4 | 1 | Z66,4R1,0 | 0.19 | 66.4 | 1 | Z66,4R1,0 | 0.18 | 66.4 | 1 | Z66,4R1,0 | 0.16 | 66.4 | 1 | Z66,4R1,0 | 0.14
66.5 | 1 | Z66,5R1,0 | 0.19 | 66.5 | 1 | Z66,5R1,0 | 0.18 | 66.5 | 1 | Z66,5R1,0 | 0.16 | 66.5 | 1 | Z66,5R1,0 | 0.14
66.6 | 1 | Z66,6R1,0 | 0.19 | 66.6 | 1 | Z66,6R1,0 | 0.18 | 66.6 | 1 | Z66,6R1,0 | 0.16 | 66.6 | 1 | Z66,6R1,0 | 0.14
66.7 | 1 | Z66,7R1,0 | 0.19 | 66.7 | 1 | Z66,7R1,0 | 0.18 | 66.7 | 1 | Z66,7R1,0 | 0.16 | 66.7 | 1 | Z66,7R1,0 | 0.14
66.8 | 1 | Z66,8R1,0 | 0.19 | 66.8 | 1 | Z66,8R1,0 | 0.18 | 66.8 | 1 | Z66,8R1,0 | 0.16 | 66.8 | 1 | Z66,8R1,0 | 0.14
66.9 | 1 | Z66,9R1,0 | 0.19 | 66.9 | 1 | Z66,9R1,0 | 0.18 | 66.9 | 1 | Z66,9R1,0 | 0.16 | 66.9 | 1 | Z66,9R1,0 | 0.14
67 | 1 | Z67,0R1,0 | 0.19 | 67 | 1 | Z67,0R1,0 | 0.18 | 67 | 1 | Z67,0R1,0 | 0.16 | 67 | 1 | Z67,0R1,0 | 0.14
67.1 | 1 | Z67,1R1,0 | 0.19 | 67.1 | 1 | Z67,1R1,0 | 0.18 | 67.1 | 1 | Z67,1R1,0 | 0.16 | 67.1 | 1 | Z67,1R1,0 | 0.14
67.2 | 1 | Z67,2R1,0 | 0.19 | 67.2 | 1 | Z67,2R1,0 | 0.18 | 67.2 | 1 | Z67,2R1,0 | 0.16 | 67.2 | 1 | Z67,2R1,0 | 0.14
67.3 | 1 | Z67,3R1,0 | 0.19 | 67.3 | 1 | Z67,3R1,0 | 0.18 | 67.3 | 1 | Z67,3R1,0 | 0.16 | 67.3 | 1 | Z67,3R1,0 | 0.14
67.4 | 1 | Z67,4R1,0 | 0.19 | 67.4 | 1 | Z67,4R1,0 | 0.18 | 67.4 | 1 | Z67,4R1,0 | 0.16 | 67.4 | 1 | Z67,4R1,0 | 0.14
67.5 | 1 | Z67,5R1,0 | 0.19 | 67.5 | 1 | Z67,5R1,0 | 0.18 | 67.5 | 1 | Z67,5R1,0 | 0.16 | 67.5 | 1 | Z67,5R1,0 | 0.14
67.6 | 1 | Z67,6R1,0 | 0.19 | 67.6 | 1 | Z67,6R1,0 | 0.18 | 67.6 | 1 | Z67,6R1,0 | 0.16 | 67.6 | 1 | Z67,6R1,0 | 0.14
67.7 | 1 | Z67,7R1,0 | 0.19 | 67.7 | 1 | Z67,7R1,0 | 0.18 | 67.7 | 1 | Z67,7R1,0 | 0.16 | 67.7 | 1 | Z67,7R1,0 | 0.14
67.8 | 1 | Z67,8R1,0 | 0.19 | 67.8 | 1 | Z67,8R1,0 | 0.18 | 67.8 | 1 | Z67,8R1,0 | 0.16 | 67.8 | 1 | Z67,8R1,0 | 0.14
67.9 | 1 | Z67,9R1,0 | 0.19 | 67.9 | 1 | Z67,9R1,0 | 0.18 | 67.9 | 1 | Z67,9R1,0 | 0.16 | 67.9 | 1 | Z67,9R1,0 | 0.14
68 | 1 | Z68,0R1,0 | 0.19 | 68 | 1 | Z68,0R1,0 | 0.18 | 68 | 1 | Z68,0R1,0 | 0.16 | 68 | 1 | Z68,0R1,0 | 0.14
68.1 | 1 | Z68,1R1,0 | 0.19 | 68.1 | 1 | Z68,1R1,0 | 0.18 | 68.1 | 1 | Z68,1R1,0 | 0.16 | 68.1 | 1 | Z68,1R1,0 | 0.14
68.2 | 1 | Z68,2R1,0 | 0.19 | 68.2 | 1 | Z68,2R1,0 | 0.18 | 68.2 | 1 | Z68,2R1,0 | 0.16 | 68.2 | 1 | Z68,2R1,0 | 0.14
68.3 | 1 | Z68,3R1,0 | 0.19 | 68.3 | 1 | Z68,3R1,0 | 0.18 | 68.3 | 1 | Z68,3R1,0 | 0.16 | 68.3 | 1 | Z68,3R1,0 | 0.14
68.4 | 1 | Z68,4R1,0 | 0.19 | 68.4 | 1 | Z68,4R1,0 | 0.18 | 68.4 | 1 | Z68,4R1,0 | 0.16 | 68.4 | 1 | Z68,4R1,0 | 0.14
68.5 | 1 | Z68,5R1,0 | 0.19 | 68.5 | 1 | Z68,5R1,0 | 0.18 | 68.5 | 1 | Z68,5R1,0 | 0.16 | 68.5 | 1 | Z68,5R1,0 | 0.14
68.6 | 1 | Z68,6R1,0 | 0.19 | 68.6 | 1 | Z68,6R1,0 | 0.18 | 68.6 | 1 | Z68,6R1,0 | 0.16 | 68.6 | 1 | Z68,6R1,0 | 0.14
68.7 | 1 | Z68,7R1,0 | 0.19 | 68.7 | 1 | Z68,7R1,0 | 0.18 | 68.7 | 1 | Z68,7R1,0 | 0.16 | 68.7 | 1 | Z68,7R1,0 | 0.14
68.8 | 1 | Z68,8R1,0 | 0.19 | 68.8 | 1 | Z68,8R1,0 | 0.18 | 68.8 | 1 | Z68,8R1,0 | 0.16 | 68.8 | 1 | Z68,8R1,0 | 0.14
68.9 | 1 | Z68,9R1,0 | 0.19 | 68.9 | 1 | Z68,9R1,0 | 0.18 | 68.9 | 1 | Z68,9R1,0 | 0.16 | 68.9 | 1 | Z68,9R1,0 | 0.14
69 | 1 | Z69,0R1,0 | 0.19 | 69 | 1 | Z69,0R1,0 | 0.18 | 69 | 1 | Z69,0R1,0 | 0.16 | 69 | 1 | Z69,0R1,0 | 0.14
69.1 | 1 | Z69,1R1,0 | 0.19 | 69.1 | 1 | Z69,1R1,0 | 0.18 | 69.1 | 1 | Z69,1R1,0 | 0.16 | 69.1 | 1 | Z69,1R1,0 | 0.14
69.2 | 1 | Z69,2R1,0 | 0.19 | 69.2 | 1 | Z69,2R1,0 | 0.18 | 69.2 | 1 | Z69,2R1,0 | 0.16 | 69.2 | 1 | Z69,2R1,0 | 0.14
69.3 | 1 | Z69,3R1,0 | 0.19 | 69.3 | 1 | Z69,3R1,0 | 0.18 | 69.3 | 1 | Z69,3R1,0 | 0.16 | 69.3 | 1 | Z69,3R1,0 | 0.14
69.4 | 1 | Z69,4R1,0 | 0.19 | 69.4 | 1 | Z69,4R1,0 | 0.18 | 69.4 | 1 | Z69,4R1,0 | 0.16 | 69.4 | 1 | Z69,4R1,0 | 0.14
69.5 | 1 | Z69,5R1,0 | 0.19 | 69.5 | 1 | Z69,5R1,0 | 0.18 | 69.5 | 1 | Z69,5R1,0 | 0.16 | 69.5 | 1 | Z69,5R1,0 | 0.14
69.6 | 1 | Z69,6R1,0 | 0.19 | 69.6 | 1 | Z69,6R1,0 | 0.18 | 69.6 | 1 | Z69,6R1,0 | 0.16 | 69.6 | 1 | Z69,6R1,0 | 0.14
69.7 | 1 | Z69,7R1,0 | 0.19 | 69.7 | 1 | Z69,7R1,0 | 0.18 | 69.7 | 1 | Z69,7R1,0 | 0.16 | 69.7 | 1 | Z69,7R1,0 | 0.14
69.8 | 1 | Z69,8R1,0 | 0.19 | 69.8 | 1 | Z69,8R1,0 | 0.18 | 69.8 | 1 | Z69,8R1,0 | 0.16 | 69.8 | 1 | Z69,8R1,0 | 0.14
69.9 | 1 | Z69,9R1,0 | 0.19 | 69.9 | 1 | Z69,9R1,0 | 0.18 | 69.9 | 1 | Z69,9R1,0 | 0.16 | 69.9 | 1 | Z69,9R1,0 | 0.14
70 | 1 | Z70,0R1,0 | 0.19 | 70 | 1 | Z70,0R1,0 | 0.18 | 70 | 1 | Z70,0R1,0 | 0.16 | 70 | 1 | Z70,0R1,0 | 0.14
70.1 | 1 | Z70,1R1,0 | 0.19 | 70.1 | 1 | Z70,1R1,0 | 0.18 | 70.1 | 1 | Z70,1R1,0 | 0.16 | 70.1 | 1 | Z70,1R1,0 | 0.14
70.2 | 1 | Z70,2R1,0 | 0.19 | 70.2 | 1 | Z70,2R1,0 | 0.18 | 70.2 | 1 | Z70,2R1,0 | 0.16 | 70.2 | 1 | Z70,2R1,0 | 0.14
70.3 | 1 | Z70,3R1,0 | 0.19 | 70.3 | 1 | Z70,3R1,0 | 0.18 | 70.3 | 1 | Z70,3R1,0 | 0.16 | 70.3 | 1 | Z70,3R1,0 | 0.14
70.4 | 1 | Z70,4R1,0 | 0.19 | 70.4 | 1 | Z70,4R1,0 | 0.18 | 70.4 | 1 | Z70,4R1,0 | 0.16 | 70.4 | 1 | Z70,4R1,0 | 0.14
70.5 | 1 | Z70,5R1,0 | 0.19 | 70.5 | 1 | Z70,5R1,0 | 0.18 | 70.5 | 1 | Z70,5R1,0 | 0.16 | 70.5 | 1 | Z70,5R1,0 | 0.14
70.6 | 1 | Z70,6R1,0 | 0.19 | 70.6 | 1 | Z70,6R1,0 | 0.18 | 70.6 | 1 | Z70,6R1,0 | 0.16 | 70.6 | 1 | Z70,6R1,0 | 0.14
70.7 | 1 | Z70,7R1,0 | 0.19 | 70.7 | 1 | Z70,7R1,0 | 0.18 | 70.7 | 1 | Z70,7R1,0 | 0.16 | 70.7 | 1 | Z70,7R1,0 | 0.14
70.8 | 1 | Z70,8R1,0 | 0.19 | 70.8 | 1 | Z70,8R1,0 | 0.18 | 70.8 | 1 | Z70,8R1,0 | 0.16 | 70.8 | 1 | Z70,8R1,0 | 0.14
70.9 | 1 | Z70,9R1,0 | 0.19 | 70.9 | 1 | Z70,9R1,0 | 0.18 | 70.9 | 1 | Z70,9R1,0 | 0.16 | 70.9 | 1 | Z70,9R1,0 | 0.14
71 | 1 | Z71,0R1,0 | 0.19 | 71 | 1 | Z71,0R1,0 | 0.18 | 71 | 1 | Z71,0R1,0 | 0.16 | 71 | 1 | Z71,0R1,0 | 0.14
71.1 | 1 | Z71,1R1,0 | 0.19 | 71.1 | 1 | Z71,1R1,0 | 0.18 | 71.1 | 1 | Z71,1R1,0 | 0.16 | 71.1 | 1 | Z71,1R1,0 | 0.14
71.2 | 1 | Z71,2R1,0 | 0.19 | 71.2 | 1 | Z71,2R1,0 | 0.18 | 71.2 | 1 | Z71,2R1,0 | 0.16 | 71.2 | 1 | Z71,2R1,0 | 0.14
71.3 | 1 | Z71,3R1,0 | 0.19 | 71.3 | 1 | Z71,3R1,0 | 0.18 | 71.3 | 1 | Z71,3R1,0 | 0.16 | 71.3 | 1 | Z71,3R1,0 | 0.14
71.4 | 1 | Z71,4R1,0 | 0.19 | 71.4 | 1 | Z71,4R1,0 | 0.18 | 71.4 | 1 | Z71,4R1,0 | 0.16 | 71.4 | 1 | Z71,4R1,0 | 0.14
71.5 | 1 | Z71,5R1,0 | 0.19 | 71.5 | 1 | Z71,5R1,0 | 0.18 | 71.5 | 1 | Z71,5R1,0 | 0.16 | 71.5 | 1 | Z71,5R1,0 | 0.14
71.6 | 1 | Z71,6R1,0 | 0.19 | 71.6 | 1 | Z71,6R1,0 | 0.18 | 71.6 | 1 | Z71,6R1,0 | 0.16 | 71.6 | 1 | Z71,6R1,0 | 0.14
71.7 | 1 | Z71,7R1,0 | 0.19 | 71.7 | 1 | Z71,7R1,0 | 0.18 | 71.7 | 1 | Z71,7R1,0 | 0.16 | 71.7 | 1 | Z71,7R1,0 | 0.14
71.8 | 1 | Z71,8R1,0 | 0.19 | 71.8 | 1 | Z71,8R1,0 | 0.18 | 71.8 | 1 | Z71,8R1,0 | 0.16 | 71.8 | 1 | Z71,8R1,0 | 0.14
71.9 | 1 | Z71,9R1,0 | 0.19 | 71.9 | 1 | Z71,9R1,0 | 0.18 | 71.9 | 1 | Z71,9R1,0 | 0.16 | 71.9 | 1 | Z71,9R1,0 | 0.14
72 | 1 | Z72,0R1,0 | 0.19 | 72 | 1 | Z72,0R1,0 | 0.18 | 72 | 1 | Z72,0R1,0 | 0.16 | 72 | 1 | Z72,0R1,0 | 0.14
72.1 | 1 | Z72,1R1,0 | 0.19 | 72.1 | 1 | Z72,1R1,0 | 0.18 | 72.1 | 1 | Z72,1R1,0 | 0.16 | 72.1 | 1 | Z72,1R1,0 | 0.14
72.2 | 1 | Z72,2R1,0 | 0.19 | 72.2 | 1 | Z72,2R1,0 | 0.18 | 72.2 | 1 | Z72,2R1,0 | 0.16 | 72.2 | 1 | Z72,2R1,0 | 0.14
72.3 | 1 | Z72,3R1,0 | 0.19 | 72.3 | 1 | Z72,3R1,0 | 0.18 | 72.3 | 1 | Z72,3R1,0 | 0.16 | 72.3 | 1 | Z72,3R1,0 | 0.14
72.4 | 1 | Z72,4R1,0 | 0.19 | 72.4 | 1 | Z72,4R1,0 | 0.18 | 72.4 | 1 | Z72,4R1,0 | 0.16 | 72.4 | 1 | Z72,4R1,0 | 0.14
72.5 | 1 | Z72,5R1,0 | 0.19 | 72.5 | 1 | Z72,5R1,0 | 0.18 | 72.5 | 1 | Z72,5R1,0 | 0.16 | 72.5 | 1 | Z72,5R1,0 | 0.14
72.6 | 1 | Z72,6R1,0 | 0.19 | 72.6 | 1 | Z72,6R1,0 | 0.18 | 72.6 | 1 | Z72,6R1,0 | 0.16 | 72.6 | 1 | Z72,6R1,0 | 0.14
72.7 | 1 | Z72,7R1,0 | 0.19 | 72.7 | 1 | Z72,7R1,0 | 0.18 | 72.7 | 1 | Z72,7R1,0 | 0.16 | 72.7 | 1 | Z72,7R1,0 | 0.14
72.8 | 1 | Z72,8R1,0 | 0.19 | 72.8 | 1 | Z72,8R1,0 | 0.18 | 72.8 | 1 | Z72,8R1,0 | 0.16 | 72.8 | 1 | Z72,8R1,0 | 0.14
72.9 | 1 | Z72,9R1,0 | 0.19 | 72.9 | 1 | Z72,9R1,0 | 0.18 | 72.9 | 1 | Z72,9R1,0 | 0.16 | 72.9 | 1 | Z72,9R1,0 | 0.14
73 | 1 | Z73,0R1,0 | 0.19 | 73 | 1 | Z73,0R1,0 | 0.18 | 73 | 1 | Z73,0R1,0 | 0.16 | 73 | 1 | Z73,0R1,0 | 0.14
73.1 | 1 | Z73,1R1,0 | 0.19 | 73.1 | 1 | Z73,1R1,0 | 0.18 | 73.1 | 1 | Z73,1R1,0 | 0.16 | 73.1 | 1 | Z73,1R1,0 | 0.14
73.2 | 1 | Z73,2R1,0 | 0.19 | 73.2 | 1 | Z73,2R1,0 | 0.18 | 73.2 | 1 | Z73,2R1,0 | 0.16 | 73.2 | 1 | Z73,2R1,0 | 0.14
73.3 | 1 | Z73,3R1,0 | 0.19 | 73.3 | 1 | Z73,3R1,0 | 0.18 | 73.3 | 1 | Z73,3R1,0 | 0.16 | 73.3 | 1 | Z73,3R1,0 | 0.14
73.4 | 1 | Z73,4R1,0 | 0.19 | 73.4 | 1 | Z73,4R1,0 | 0.18 | 73.4 | 1 | Z73,4R1,0 | 0.16 | 73.4 | 1 | Z73,4R1,0 | 0.14
73.5 | 1 | Z73,5R1,0 | 0.19 | 73.5 | 1 | Z73,5R1,0 | 0.18 | 73.5 | 1 | Z73,5R1,0 | 0.16 | 73.5 | 1 | Z73,5R1,0 | 0.14
73.6 | 1 | Z73,6R1,0 | 0.19 | 73.6 | 1 | Z73,6R1,0 | 0.18 | 73.6 | 1 | Z73,6R1,0 | 0.16 | 73.6 | 1 | Z73,6R1,0 | 0.14
73.7 | 1 | Z73,7R1,0 | 0.19 | 73.7 | 1 | Z73,7R1,0 | 0.18 | 73.7 | 1 | Z73,7R1,0 | 0.16 | 73.7 | 1 | Z73,7R1,0 | 0.14
73.8 | 1 | Z73,8R1,0 | 0.19 | 73.8 | 1 | Z73,8R1,0 | 0.18 | 73.8 | 1 | Z73,8R1,0 | 0.16 | 73.8 | 1 | Z73,8R1,0 | 0.14
73.9 | 1 | Z73,9R1,0 | 0.19 | 73.9 | 1 | Z73,9R1,0 | 0.18 | 73.9 | 1 | Z73,9R1,0 | 0.16 | 73.9 | 1 | Z73,9R1,0 | 0.14
74 | 1 | Z74,0R1,0 | 0.19 | 74 | 1 | Z74,0R1,0 | 0.18 | 74 | 1 | Z74,0R1,0 | 0.16 | 74 | 1 | Z74,0R1,0 | 0.14
74.1 | 1 | Z74,1R1,0 | 0.19 | 74.1 | 1 | Z74,1R1,0 | 0.18 | 74.1 | 1 | Z74,1R1,0 | 0.16 | 74.1 | 1 | Z74,1R1,0 | 0.14
74.2 | 1 | Z74,2R1,0 | 0.19 | 74.2 | 1 | Z74,2R1,0 | 0.18 | 74.2 | 1 | Z74,2R1,0 | 0.16 | 74.2 | 1 | Z74,2R1,0 | 0.14
74.3 | 1 | Z74,3R1,0 | 0.19 | 74.3 | 1 | Z74,3R1,0 | 0.18 | 74.3 | 1 | Z74,3R1,0 | 0.16 | 74.3 | 1 | Z74,3R1,0 | 0.14
74.4 | 1 | Z74,4R1,0 | 0.19 | 74.4 | 1 | Z74,4R1,0 | 0.18 | 74.4 | 1 | Z74,4R1,0 | 0.16 | 74.4 | 1 | Z74,4R1,0 | 0.14
74.5 | 1 | Z74,5R1,0 | 0.19 | 74.5 | 1 | Z74,5R1,0 | 0.18 | 74.5 | 1 | Z74,5R1,0 | 0.16 | 74.5 | 1 | Z74,5R1,0 | 0.14
74.6 | 1 | Z74,6R1,0 | 0.19 | 74.6 | 1 | Z74,6R1,0 | 0.18 | 74.6 | 1 | Z74,6R1,0 | 0.16 | 74.6 | 1 | Z74,6R1,0 | 0.14
74.7 | 1 | Z74,7R1,0 | 0.19 | 74.7 | 1 | Z74,7R1,0 | 0.18 | 74.7 | 1 | Z74,7R1,0 | 0.16 | 74.7 | 1 | Z74,7R1,0 | 0.14
74.8 | 1 | Z74,8R1,0 | 0.19 | 74.8 | 1 | Z74,8R1,0 | 0.18 | 74.8 | 1 | Z74,8R1,0 | 0.16 | 74.8 | 1 | Z74,8R1,0 | 0.14
74.9 | 1 | Z74,9R1,0 | 0.19 | 74.9 | 1 | Z74,9R1,0 | 0.18 | 74.9 | 1 | Z74,9R1,0 | 0.16 | 74.9 | 1 | Z74,9R1,0 | 0.14
75 | 1 | Z75,0R1,0 | 0.19 | 75 | 1 | Z75,0R1,0 | 0.18 | 75 | 1 | Z75,0R1,0 | 0.16 | 75 | 1 | Z75,0R1,0 | 0.14
75.1 | 1 | Z75,1R1,0 | 0.19 | 75.1 | 1 | Z75,1R1,0 | 0.18 | 75.1 | 1 | Z75,1R1,0 | 0.16 | 75.1 | 1 | Z75,1R1,0 | 0.14
75.2 | 1 | Z75,2R1,0 | 0.19 | 75.2 | 1 | Z75,2R1,0 | 0.18 | 75.2 | 1 | Z75,2R1,0 | 0.16 | 75.2 | 1 | Z75,2R1,0 | 0.14
75.3 | 1 | Z75,3R1,0 | 0.19 | 75.3 | 1 | Z75,3R1,0 | 0.18 | 75.3 | 1 | Z75,3R1,0 | 0.16 | 75.3 | 1 | Z75,3R1,0 | 0.14
75.4 | 1 | Z75,4R1,0 | 0.19 | 75.4 | 1 | Z75,4R1,0 | 0.18 | 75.4 | 1 | Z75,4R1,0 | 0.16 | 75.4 | 1 | Z75,4R1,0 | 0.14
75.5 | 1 | Z75,5R1,0 | 0.19 | 75.5 | 1 | Z75,5R1,0 | 0.18 | 75.5 | 1 | Z75,5R1,0 | 0.16 | 75.5 | 1 | Z75,5R1,0 | 0.14
75.6 | 1 | Z75,6R1,0 | 0.19 | 75.6 | 1 | Z75,6R1,0 | 0.18 | 75.6 | 1 | Z75,6R1,0 | 0.16 | 75.6 | 1 | Z75,6R1,0 | 0.14
75.7 | 1 | Z75,7R1,0 | 0.19 | 75.7 | 1 | Z75,7R1,0 | 0.18 | 75.7 | 1 | Z75,7R1,0 | 0.16 | 75.7 | 1 | Z75,7R1,0 | 0.14
75.8 | 1 | Z75,8R1,0 | 0.19 | 75.8 | 1 | Z75,8R1,0 | 0.18 | 75.8 | 1 | Z75,8R1,0 | 0.16 | 75.8 | 1 | Z75,8R1,0 | 0.14
75.9 | 1 | Z75,9R1,0 | 0.19 | 75.9 | 1 | Z75,9R1,0 | 0.18 | 75.9 | 1 | Z75,9R1,0 | 0.16 | 75.9 | 1 | Z75,9R1,0 | 0.14
76 | 1 | Z76,0R1,0 | 0.19 | 76 | 1 | Z76,0R1,0 | 0.18 | 76 | 1 | Z76,0R1,0 | 0.16 | 76 | 1 | Z76,0R1,0 | 0.14
76.1 | 1 | Z76,1R1,0 | 0.19 | 76.1 | 1 | Z76,1R1,0 | 0.18 | 76.1 | 1 | Z76,1R1,0 | 0.16 | 76.1 | 1 | Z76,1R1,0 | 0.14
76.2 | 1 | Z76,2R1,0 | 0.19 | 76.2 | 1 | Z76,2R1,0 | 0.18 | 76.2 | 1 | Z76,2R1,0 | 0.16 | 76.2 | 1 | Z76,2R1,0 | 0.14
76.3 | 1 | Z76,3R1,0 | 0.19 | 76.3 | 1 | Z76,3R1,0 | 0.18 | 76.3 | 1 | Z76,3R1,0 | 0.16 | 76.3 | 1 | Z76,3R1,0 | 0.14
76.4 | 1 | Z76,4R1,0 | 0.19 | 76.4 | 1 | Z76,4R1,0 | 0.18 | 76.4 | 1 | Z76,4R1,0 | 0.16 | 76.4 | 1 | Z76,4R1,0 | 0.14
76.5 | 1 | Z76,5R1,0 | 0.19 | 76.5 | 1 | Z76,5R1,0 | 0.18 | 76.5 | 1 | Z76,5R1,0 | 0.16 | 76.5 | 1 | Z76,5R1,0 | 0.14
76.6 | 1 | Z76,6R1,0 | 0.19 | 76.6 | 1 | Z76,6R1,0 | 0.18 | 76.6 | 1 | Z76,6R1,0 | 0.16 | 76.6 | 1 | Z76,6R1,0 | 0.14
76.7 | 1 | Z76,7R1,0 | 0.19 | 76.7 | 1 | Z76,7R1,0 | 0.18 | 76.7 | 1 | Z76,7R1,0 | 0.16 | 76.7 | 1 | Z76,7R1,0 | 0.14
76.8 | 1 | Z76,8R1,0 | 0.19 | 76.8 | 1 | Z76,8R1,0 | 0.18 | 76.8 | 1 | Z76,8R1,0 | 0.16 | 76.8 | 1 | Z76,8R1,0 | 0.14
76.9 | 1 | Z76,9R1,0 | 0.19 | 76.9 | 1 | Z76,9R1,0 | 0.18 | 76.9 | 1 | Z76,9R1,0 | 0.16 | 76.9 | 1 | Z76,9R1,0 | 0.14
77 | 1 | Z77,0R1,0 | 0.19 | 77 | 1 | Z77,0R1,0 | 0.18 | 77 | 1 | Z77,0R1,0 | 0.16 | 77 | 1 | Z77,0R1,0 | 0.14
77.1 | 1 | Z77,1R1,0 | 0.19 | 77.1 | 1 | Z77,1R1,0 | 0.18 | 77.1 | 1 | Z77,1R1,0 | 0.16 | 77.1 | 1 | Z77,1R1,0 | 0.14
77.2 | 1 | Z77,2R1,0 | 0.19 | 77.2 | 1 | Z77,2R1,0 | 0.18 | 77.2 | 1 | Z77,2R1,0 | 0.16 | 77.2 | 1 | Z77,2R1,0 | 0.14
77.3 | 1 | Z77,3R1,0 | 0.19 | 77.3 | 1 | Z77,3R1,0 | 0.18 | 77.3 | 1 | Z77,3R1,0 | 0.16 | 77.3 | 1 | Z77,3R1,0 | 0.14
77.4 | 1 | Z77,4R1,0 | 0.19 | 77.4 | 1 | Z77,4R1,0 | 0.18 | 77.4 | 1 | Z77,4R1,0 | 0.16 | 77.4 | 1 | Z77,4R1,0 | 0.14
77.5 | 1 | Z77,5R1,0 | 0.19 | 77.5 | 1 | Z77,5R1,0 | 0.18 | 77.5 | 1 | Z77,5R1,0 | 0.16 | 77.5 | 1 | Z77,5R1,0 | 0.14
77.6 | 1 | Z77,6R1,0 | 0.19 | 77.6 | 1 | Z77,6R1,0 | 0.18 | 77.6 | 1 | Z77,6R1,0 | 0.16 | 77.6 | 1 | Z77,6R1,0 | 0.14
77.7 | 1 | Z77,7R1,0 | 0.19 | 77.7 | 1 | Z77,7R1,0 | 0.18 | 77.7 | 1 | Z77,7R1,0 | 0.16 | 77.7 | 1 | Z77,7R1,0 | 0.14
77.8 | 1 | Z77,8R1,0 | 0.19 | 77.8 | 1 | Z77,8R1,0 | 0.18 | 77.8 | 1 | Z77,8R1,0 | 0.16 | 77.8 | 1 | Z77,8R1,0 | 0.14
77.9 | 1 | Z77,9R1,0 | 0.19 | 77.9 | 1 | Z77,9R1,0 | 0.18 | 77.9 | 1 | Z77,9R1,0 | 0.16 | 77.9 | 1 | Z77,9R1,0 | 0.14
78 | 1 | Z78,0R1,0 | 0.19 | 78 | 1 | Z78,0R1,0 | 0.18 | 78 | 1 | Z78,0R1,0 | 0.16 | 78 | 1 | Z78,0R1,0 | 0.14
78.1 | 1 | Z78,1R1,0 | 0.19 | 78.1 | 1 | Z78,1R1,0 | 0.18 | 78.1 | 1 | Z78,1R1,0 | 0.16 | 78.1 | 1 | Z78,1R1,0 | 0.14
78.2 | 1 | Z78,2R1,0 | 0.19 | 78.2 | 1 | Z78,2R1,0 | 0.18 | 78.2 | 1 | Z78,2R1,0 | 0.16 | 78.2 | 1 | Z78,2R1,0 | 0.14
78.3 | 1 | Z78,3R1,0 | 0.19 | 78.3 | 1 | Z78,3R1,0 | 0.18 | 78.3 | 1 | Z78,3R1,0 | 0.16 | 78.3 | 1 | Z78,3R1,0 | 0.14
78.4 | 1 | Z78,4R1,0 | 0.19 | 78.4 | 1 | Z78,4R1,0 | 0.18 | 78.4 | 1 | Z78,4R1,0 | 0.16 | 78.4 | 1 | Z78,4R1,0 | 0.14
78.5 | 1 | Z78,5R1,0 | 0.19 | 78.5 | 1 | Z78,5R1,0 | 0.18 | 78.5 | 1 | Z78,5R1,0 | 0.16 | 78.5 | 1 | Z78,5R1,0 | 0.14
78.6 | 1 | Z78,6R1,0 | 0.19 | 78.6 | 1 | Z78,6R1,0 | 0.18 | 78.6 | 1 | Z78,6R1,0 | 0.16 | 78.6 | 1 | Z78,6R1,0 | 0.14
78.7 | 1 | Z78,7R1,0 | 0.19 | 78.7 | 1 | Z78,7R1,0 | 0.18 | 78.7 | 1 | Z78,7R1,0 | 0.16 | 78.7 | 1 | Z78,7R1,0 | 0.14
78.8 | 1 | Z78,8R1,0 | 0.19 | 78.8 | 1 | Z78,8R1,0 | 0.18 | 78.8 | 1 | Z78,8R1,0 | 0.16 | 78.8 | 1 | Z78,8R1,0 | 0.14
78.9 | 1 | Z78,9R1,0 | 0.19 | 78.9 | 1 | Z78,9R1,0 | 0.18 | 78.9 | 1 | Z78,9R1,0 | 0.16 | 78.9 | 1 | Z78,9R1,0 | 0.14
79 | 1 | Z79,0R1,0 | 0.19 | 79 | 1 | Z79,0R1,0 | 0.18 | 79 | 1 | Z79,0R1,0 | 0.16 | 79 | 1 | Z79,0R1,0 | 0.14
79.1 | 1 | Z79,1R1,0 | 0.19 | 79.1 | 1 | Z79,1R1,0 | 0.18 | 79.1 | 1 | Z79,1R1,0 | 0.16 | 79.1 | 1 | Z79,1R1,0 | 0.14
79.2 | 1 | Z79,2R1,0 | 0.19 | 79.2 | 1 | Z79,2R1,0 | 0.18 | 79.2 | 1 | Z79,2R1,0 | 0.16 | 79.2 | 1 | Z79,2R1,0 | 0.14
79.3 | 1 | Z79,3R1,0 | 0.19 | 79.3 | 1 | Z79,3R1,0 | 0.18 | 79.3 | 1 | Z79,3R1,0 | 0.16 | 79.3 | 1 | Z79,3R1,0 | 0.14
79.4 | 1 | Z79,4R1,0 | 0.19 | 79.4 | 1 | Z79,4R1,0 | 0.18 | 79.4 | 1 | Z79,4R1,0 | 0.16 | 79.4 | 1 | Z79,4R1,0 | 0.14
79.5 | 1 | Z79,5R1,0 | 0.19 | 79.5 | 1 | Z79,5R1,0 | 0.18 | 79.5 | 1 | Z79,5R1,0 | 0.16 | 79.5 | 1 | Z79,5R1,0 | 0.14
79.6 | 1 | Z79,6R1,0 | 0.19 | 79.6 | 1 | Z79,6R1,0 | 0.18 | 79.6 | 1 | Z79,6R1,0 | 0.16 | 79.6 | 1 | Z79,6R1,0 | 0.14
79.7 | 1 | Z79,7R1,0 | 0.19 | 79.7 | 1 | Z79,7R1,0 | 0.18 | 79.7 | 1 | Z79,7R1,0 | 0.16 | 79.7 | 1 | Z79,7R1,0 | 0.14
79.8 | 1 | Z79,8R1,0 | 0.19 | 79.8 | 1 | Z79,8R1,0 | 0.18 | 79.8 | 1 | Z79,8R1,0 | 0.16 | 79.8 | 1 | Z79,8R1,0 | 0.14
79.9 | 1 | Z79,9R1,0 | 0.19 | 79.9 | 1 | Z79,9R1,0 | 0.18 | 79.9 | 1 | Z79,9R1,0 | 0.16 | 79.9 | 1 | Z79,9R1,0 | 0.14
80 | 1 | Z80,0R1,0 | 0.19 | 80 | 1 | Z80,0R1,0 | 0.18 | 80 | 1 | Z80,0R1,0 | 0.16 | 80 | 1 | Z80,0R1,0 | 0.14
80.1 | 1 | Z80,1R1,0 | 0.19 | 80.1 | 1 | Z80,1R1,0 | 0.18 | 80.1 | 1 | Z80,1R1,0 | 0.16 | 80.1 | 1 | Z80,1R1,0 | 0.14
80.2 | 1 | Z80,2R1,0 | 0.19 | 80.2 | 1 | Z80,2R1,0 | 0.18 | 80.2 | 1 | Z80,2R1,0 | 0.16 | 80.2 | 1 | Z80,2R1,0 | 0.14
80.3 | 1 | Z80,3R1,0 | 0.19 | 80.3 | 1 | Z80,3R1,0 | 0.18 | 80.3 | 1 | Z80,3R1,0 | 0.16 | 80.3 | 1 | Z80,3R1,0 | 0.14
80.4 | 1 | Z80,4R1,0 | 0.19 | 80.4 | 1 | Z80,4R1,0 | 0.18 | 80.4 | 1 | Z80,4R1,0 | 0.16 | 80.4 | 1 | Z80,4R1,0 | 0.14
80.5 | 1 | Z80,5R1,0 | 0.19 | 80.5 | 1 | Z80,5R1,0 | 0.18 | 80.5 | 1 | Z80,5R1,0 | 0.16 | 80.5 | 1 | Z80,5R1,0 | 0.14
80.6 | 1 | Z80,6R1,0 | 0.19 | 80.6 | 1 | Z80,6R1,0 | 0.18 | 80.6 | 1 | Z80,6R1,0 | 0.16 | 80.6 | 1 | Z80,6R1,0 | 0.14
80.7 | 1 | Z80,7R1,0 | 0.19 | 80.7 | 1 | Z80,7R1,0 | 0.18 | 80.7 | 1 | Z80,7R1,0 | 0.16 | 80.7 | 1 | Z80,7R1,0 | 0.14
80.8 | 1 | Z80,8R1,0 | 0.19 | 80.8 | 1 | Z80,8R1,0 | 0.18 | 80.8 | 1 | Z80,8R1,0 | 0.16 | 80.8 | 1 | Z80,8R1,0 | 0.14
80.9 | 1 | Z80,9R1,0 | 0.19 | 80.9 | 1 | Z80,9R1,0 | 0.18 | 80.9 | 1 | Z80,9R1,0 | 0.16 | 80.9 | 1 | Z80,9R1,0 | 0.14
81 | 1 | Z81,0R1,0 | 0.19 | 81 | 1 | Z81,0R1,0 | 0.18 | 81 | 1 | Z81,0R1,0 | 0.16 | 81 | 1 | Z81,0R1,0 | 0.14
81.1 | 1 | Z81,1R1,0 | 0.19 | 81.1 | 1 | Z81,1R1,0 | 0.18 | 81.1 | 1 | Z81,1R1,0 | 0.16 | 81.1 | 1 | Z81,1R1,0 | 0.14
81.2 | 1 | Z81,2R1,0 | 0.19 | 81.2 | 1 | Z81,2R1,0 | 0.18 | 81.2 | 1 | Z81,2R1,0 | 0.16 | 81.2 | 1 | Z81,2R1,0 | 0.14
81.3 | 1 | Z81,3R1,0 | 0.19 | 81.3 | 1 | Z81,3R1,0 | 0.18 | 81.3 | 1 | Z81,3R1,0 | 0.16 | 81.3 | 1 | Z81,3R1,0 | 0.14
81.4 | 1 | Z81,4R1,0 | 0.19 | 81.4 | 1 | Z81,4R1,0 | 0.18 | 81.4 | 1 | Z81,4R1,0 | 0.16 | 81.4 | 1 | Z81,4R1,0 | 0.14
81.5 | 1 | Z81,5R1,0 | 0.19 | 81.5 | 1 | Z81,5R1,0 | 0.18 | 81.5 | 1 | Z81,5R1,0 | 0.16 | 81.5 | 1 | Z81,5R1,0 | 0.14
81.6 | 1 | Z81,6R1,0 | 0.19 | 81.6 | 1 | Z81,6R1,0 | 0.18 | 81.6 | 1 | Z81,6R1,0 | 0.16 | 81.6 | 1 | Z81,6R1,0 | 0.14
81.7 | 1 | Z81,7R1,0 | 0.19 | 81.7 | 1 | Z81,7R1,0 | 0.18 | 81.7 | 1 | Z81,7R1,0 | 0.16 | 81.7 | 1 | Z81,7R1,0 | 0.14
81.8 | 1 | Z81,8R1,0 | 0.19 | 81.8 | 1 | Z81,8R1,0 | 0.18 | 81.8 | 1 | Z81,8R1,0 | 0.16 | 81.8 | 1 | Z81,8R1,0 | 0.14
81.9 | 1 | Z81,9R1,0 | 0.19 | 81.9 | 1 | Z81,9R1,0 | 0.18 | 81.9 | 1 | Z81,9R1,0 | 0.16 | 81.9 | 1 | Z81,9R1,0 | 0.14
82 | 1 | Z82,0R1,0 | 0.19 | 82 | 1 | Z82,0R1,0 | 0.18 | 82 | 1 | Z82,0R1,0 | 0.16 | 82 | 1 | Z82,0R1,0 | 0.14
82.1 | 1 | Z82,1R1,0 | 0.19 | 82.1 | 1 | Z82,1R1,0 | 0.18 | 82.1 | 1 | Z82,1R1,0 | 0.16 | 82.1 | 1 | Z82,1R1,0 | 0.14
82.2 | 1 | Z82,2R1,0 | 0.19 | 82.2 | 1 | Z82,2R1,0 | 0.18 | 82.2 | 1 | Z82,2R1,0 | 0.16 | 82.2 | 1 | Z82,2R1,0 | 0.14
82.3 | 1 | Z82,3R1,0 | 0.19 | 82.3 | 1 | Z82,3R1,0 | 0.18 | 82.3 | 1 | Z82,3R1,0 | 0.16 | 82.3 | 1 | Z82,3R1,0 | 0.14
82.4 | 1 | Z82,4R1,0 | 0.19 | 82.4 | 1 | Z82,4R1,0 | 0.18 | 82.4 | 1 | Z82,4R1,0 | 0.16 | 82.4 | 1 | Z82,4R1,0 | 0.14
82.5 | 1 | Z82,5R1,0 | 0.19 | 82.5 | 1 | Z82,5R1,0 | 0.18 | 82.5 | 1 | Z82,5R1,0 | 0.16 | 82.5 | 1 | Z82,5R1,0 | 0.14
82.6 | 1 | Z82,6R1,0 | 0.19 | 82.6 | 1 | Z82,6R1,0 | 0.18 | 82.6 | 1 | Z82,6R1,0 | 0.16 | 82.6 | 1 | Z82,6R1,0 | 0.14
82.7 | 1 | Z82,7R1,0 | 0.19 | 82.7 | 1 | Z82,7R1,0 | 0.18 | 82.7 | 1 | Z82,7R1,0 | 0.16 | 82.7 | 1 | Z82,7R1,0 | 0.14
82.8 | 1 | Z82,8R1,0 | 0.19 | 82.8 | 1 | Z82,8R1,0 | 0.18 | 82.8 | 1 | Z82,8R1,0 | 0.16 | 82.8 | 1 | Z82,8R1,0 | 0.14
82.9 | 1 | Z82,9R1,0 | 0.19 | 82.9 | 1 | Z82,9R1,0 | 0.18 | 82.9 | 1 | Z82,9R1,0 | 0.16 | 82.9 | 1 | Z82,9R1,0 | 0.14
83 | 1 | Z83,0R1,0 | 0.19 | 83 | 1 | Z83,0R1,0 | 0.18 | 83 | 1 | Z83,0R1,0 | 0.16 | 83 | 1 | Z83,0R1,0 | 0.14
83.1 | 1 | Z83,1R1,0 | 0.19 | 83.1 | 1 | Z83,1R1,0 | 0.18 | 83.1 | 1 | Z83,1R1,0 | 0.16 | 83.1 | 1 | Z83,1R1,0 | 0.14
83.2 | 1 | Z83,2R1,0 | 0.19 | 83.2 | 1 | Z83,2R1,0 | 0.18 | 83.2 | 1 | Z83,2R1,0 | 0.16 | 83.2 | 1 | Z83,2R1,0 | 0.14
83.3 | 1 | Z83,3R1,0 | 0.19 | 83.3 | 1 | Z83,3R1,0 | 0.18 | 83.3 | 1 | Z83,3R1,0 | 0.16 | 83.3 | 1 | Z83,3R1,0 | 0.14
83.4 | 1 | Z83,4R1,0 | 0.19 | 83.4 | 1 | Z83,4R1,0 | 0.18 | 83.4 | 1 | Z83,4R1,0 | 0.16 | 83.4 | 1 | Z83,4R1,0 | 0.14
83.5 | 1 | Z83,5R1,0 | 0.19 | 83.5 | 1 | Z83,5R1,0 | 0.18 | 83.5 | 1 | Z83,5R1,0 | 0.16 | 83.5 | 1 | Z83,5R1,0 | 0.14
83.6 | 1 | Z83,6R1,0 | 0.19 | 83.6 | 1 | Z83,6R1,0 | 0.18 | 83.6 | 1 | Z83,6R1,0 | 0.16 | 83.6 | 1 | Z83,6R1,0 | 0.14
83.7 | 1 | Z83,7R1,0 | 0.19 | 83.7 | 1 | Z83,7R1,0 | 0.18 | 83.7 | 1 | Z83,7R1,0 | 0.16 | 83.7 | 1 | Z83,7R1,0 | 0.14
83.8 | 1 | Z83,8R1,0 | 0.19 | 83.8 | 1 | Z83,8R1,0 | 0.18 | 83.8 | 1 | Z83,8R1,0 | 0.16 | 83.8 | 1 | Z83,8R1,0 | 0.14
83.9 | 1 | Z83,9R1,0 | 0.19 | 83.9 | 1 | Z83,9R1,0 | 0.18 | 83.9 | 1 | Z83,9R1,0 | 0.16 | 83.9 | 1 | Z83,9R1,0 | 0.14
84 | 1 | Z84,0R1,0 | 0.19 | 84 | 1 | Z84,0R1,0 | 0.18 | 84 | 1 | Z84,0R1,0 | 0.16 | 84 | 1 | Z84,0R1,0 | 0.14
84.1 | 1 | Z84,1R1,0 | 0.19 | 84.1 | 1 | Z84,1R1,0 | 0.18 | 84.1 | 1 | Z84,1R1,0 | 0.16 | 84.1 | 1 | Z84,1R1,0 | 0.14
84.2 | 1 | Z84,2R1,0 | 0.19 | 84.2 | 1 | Z84,2R1,0 | 0.18 | 84.2 | 1 | Z84,2R1,0 | 0.16 | 84.2 | 1 | Z84,2R1,0 | 0.14
84.3 | 1 | Z84,3R1,0 | 0.19 | 84.3 | 1 | Z84,3R1,0 | 0.18 | 84.3 | 1 | Z84,3R1,0 | 0.16 | 84.3 | 1 | Z84,3R1,0 | 0.14
84.4 | 1 | Z84,4R1,0 | 0.19 | 84.4 | 1 | Z84,4R1,0 | 0.18 | 84.4 | 1 | Z84,4R1,0 | 0.16 | 84.4 | 1 | Z84,4R1,0 | 0.14
84.5 | 1 | Z84,5R1,0 | 0.19 | 84.5 | 1 | Z84,5R1,0 | 0.18 | 84.5 | 1 | Z84,5R1,0 | 0.16 | 84.5 | 1 | Z84,5R1,0 | 0.14
84.6 | 1 | Z84,6R1,0 | 0.19 | 84.6 | 1 | Z84,6R1,0 | 0.18 | 84.6 | 1 | Z84,6R1,0 | 0.16 | 84.6 | 1 | Z84,6R1,0 | 0.14
84.7 | 1 | Z84,7R1,0 | 0.19 | 84.7 | 1 | Z84,7R1,0 | 0.18 | 84.7 | 1 | Z84,7R1,0 | 0.16 | 84.7 | 1 | Z84,7R1,0 | 0.14
84.8 | 1 | Z84,8R1,0 | 0.19 | 84.8 | 1 | Z84,8R1,0 | 0.18 | 84.8 | 1 | Z84,8R1,0 | 0.16 | 84.8 | 1 | Z84,8R1,0 | 0.14
84.9 | 1 | Z84,9R1,0 | 0.19 | 84.9 | 1 | Z84,9R1,0 | 0.18 | 84.9 | 1 | Z84,9R1,0 | 0.16 | 84.9 | 1 | Z84,9R1,0 | 0.14
85 | 1 | Z85,0R1,0 | 0.19 | 85 | 1 | Z85,0R1,0 | 0.18 | 85 | 1 | Z85,0R1,0 | 0.16 | 85 | 1 | Z85,0R1,0 | 0.14
85.1 | 1 | Z85,1R1,0 | 0.19 | 85.1 | 1 | Z85,1R1,0 | 0.18 | 85.1 | 1 | Z85,1R1,0 | 0.16 | 85.1 | 1 | Z85,1R1,0 | 0.14
85.2 | 1 | Z85,2R1,0 | 0.19 | 85.2 | 1 | Z85,2R1,0 | 0.18 | 85.2 | 1 | Z85,2R1,0 | 0.16 | 85.2 | 1 | Z85,2R1,0 | 0.14
85.3 | 1 | Z85,3R1,0 | 0.19 | 85.3 | 1 | Z85,3R1,0 | 0.18 | 85.3 | 1 | Z85,3R1,0 | 0.16 | 85.3 | 1 | Z85,3R1,0 | 0.14
85.4 | 1 | Z85,4R1,0 | 0.19 | 85.4 | 1 | Z85,4R1,0 | 0.18 | 85.4 | 1 | Z85,4R1,0 | 0.16 | 85.4 | 1 | Z85,4R1,0 | 0.14
85.5 | 1 | Z85,5R1,0 | 0.19 | 85.5 | 1 | Z85,5R1,0 | 0.18 | 85.5 | 1 | Z85,5R1,0 | 0.16 | 85.5 | 1 | Z85,5R1,0 | 0.14
85.6 | 1 | Z85,6R1,0 | 0.19 | 85.6 | 1 | Z85,6R1,0 | 0.18 | 85.6 | 1 | Z85,6R1,0 | 0.16 | 85.6 | 1 | Z85,6R1,0 | 0.14
85.7 | 1 | Z85,7R1,0 | 0.19 | 85.7 | 1 | Z85,7R1,0 | 0.18 | 85.7 | 1 | Z85,7R1,0 | 0.16 | 85.7 | 1 | Z85,7R1,0 | 0.14
85.8 | 1 | Z85,8R1,0 | 0.19 | 85.8 | 1 | Z85,8R1,0 | 0.18 | 85.8 | 1 | Z85,8R1,0 | 0.16 | 85.8 | 1 | Z85,8R1,0 | 0.14
85.9 | 1 | Z85,9R1,0 | 0.19 | 85.9 | 1 | Z85,9R1,0 | 0.18 | 85.9 | 1 | Z85,9R1,0 | 0.16 | 85.9 | 1 | Z85,9R1,0 | 0.14
86 | 1 | Z86,0R1,0 | 0.19 | 86 | 1 | Z86,0R1,0 | 0.18 | 86 | 1 | Z86,0R1,0 | 0.16 | 86 | 1 | Z86,0R1,0 | 0.14
86.1 | 1 | Z86,1R1,0 | 0.19 | 86.1 | 1 | Z86,1R1,0 | 0.18 | 86.1 | 1 | Z86,1R1,0 | 0.16 | 86.1 | 1 | Z86,1R1,0 | 0.14
86.2 | 1 | Z86,2R1,0 | 0.19 | 86.2 | 1 | Z86,2R1,0 | 0.18 | 86.2 | 1 | Z86,2R1,0 | 0.16 | 86.2 | 1 | Z86,2R1,0 | 0.14
86.3 | 1 | Z86,3R1,0 | 0.19 | 86.3 | 1 | Z86,3R1,0 | 0.18 | 86.3 | 1 | Z86,3R1,0 | 0.16 | 86.3 | 1 | Z86,3R1,0 | 0.14
86.4 | 1 | Z86,4R1,0 | 0.19 | 86.4 | 1 | Z86,4R1,0 | 0.18 | 86.4 | 1 | Z86,4R1,0 | 0.16 | 86.4 | 1 | Z86,4R1,0 | 0.14
86.5 | 1 | Z86,5R1,0 | 0.19 | 86.5 | 1 | Z86,5R1,0 | 0.18 | 86.5 | 1 | Z86,5R1,0 | 0.16 | 86.5 | 1 | Z86,5R1,0 | 0.14
86.6 | 1 | Z86,6R1,0 | 0.19 | 86.6 | 1 | Z86,6R1,0 | 0.18 | 86.6 | 1 | Z86,6R1,0 | 0.16 | 86.6 | 1 | Z86,6R1,0 | 0.14
86.7 | 1 | Z86,7R1,0 | 0.19 | 86.7 | 1 | Z86,7R1,0 | 0.18 | 86.7 | 1 | Z86,7R1,0 | 0.16 | 86.7 | 1 | Z86,7R1,0 | 0.14
86.8 | 1 | Z86,8R1,0 | 0.19 | 86.8 | 1 | Z86,8R1,0 | 0.18 | 86.8 | 1 | Z86,8R1,0 | 0.16 | 86.8 | 1 | Z86,8R1,0 | 0.14
86.9 | 1 | Z86,9R1,0 | 0.19 | 86.9 | 1 | Z86,9R1,0 | 0.18 | 86.9 | 1 | Z86,9R1,0 | 0.16 | 86.9 | 1 | Z86,9R1,0 | 0.14
87 | 1 | Z87,0R1,0 | 0.19 | 87 | 1 | Z87,0R1,0 | 0.18 | 87 | 1 | Z87,0R1,0 | 0.16 | 87 | 1 | Z87,0R1,0 | 0.14
87.1 | 1 | Z87,1R1,0 | 0.19 | 87.1 | 1 | Z87,1R1,0 | 0.18 | 87.1 | 1 | Z87,1R1,0 | 0.16 | 87.1 | 1 | Z87,1R1,0 | 0.14
87.2 | 1 | Z87,2R1,0 | 0.19 | 87.2 | 1 | Z87,2R1,0 | 0.18 | 87.2 | 1 | Z87,2R1,0 | 0.16 | 87.2 | 1 | Z87,2R1,0 | 0.14
87.3 | 1 | Z87,3R1,0 | 0.19 | 87.3 | 1 | Z87,3R1,0 | 0.18 | 87.3 | 1 | Z87,3R1,0 | 0.16 | 87.3 | 1 | Z87,3R1,0 | 0.14
87.4 | 1 | Z87,4R1,0 | 0.19 | 87.4 | 1 | Z87,4R1,0 | 0.18 | 87.4 | 1 | Z87,4R1,0 | 0.16 | 87.4 | 1 | Z87,4R1,0 | 0.14
87.5 | 1 | Z87,5R1,0 | 0.19 | 87.5 | 1 | Z87,5R1,0 | 0.18 | 87.5 | 1 | Z87,5R1,0 | 0.16 | 87.5 | 1 | Z87,5R1,0 | 0.14
87.6 | 1 | Z87,6R1,0 | 0.19 | 87.6 | 1 | Z87,6R1,0 | 0.18 | 87.6 | 1 | Z87,6R1,0 | 0.16 | 87.6 | 1 | Z87,6R1,0 | 0.14
87.7 | 1 | Z87,7R1,0 | 0.19 | 87.7 | 1 | Z87,7R1,0 | 0.18 | 87.7 | 1 | Z87,7R1,0 | 0.16 | 87.7 | 1 | Z87,7R1,0 | 0.14
87.8 | 1 | Z87,8R1,0 | 0.19 | 87.8 | 1 | Z87,8R1,0 | 0.18 | 87.8 | 1 | Z87,8R1,0 | 0.16 | 87.8 | 1 | Z87,8R1,0 | 0.14
87.9 | 1 | Z87,9R1,0 | 0.19 | 87.9 | 1 | Z87,9R1,0 | 0.18 | 87.9 | 1 | Z87,9R1,0 | 0.16 | 87.9 | 1 | Z87,9R1,0 | 0.14
88 | 1 | Z88,0R1,0 | 0.19 | 88 | 1 | Z88,0R1,0 | 0.18 | 88 | 1 | Z88,0R1,0 | 0.16 | 88 | 1 | Z88,0R1,0 | 0.14
88.1 | 1 | Z88,1R1,0 | 0.19 | 88.1 | 1 | Z88,1R1,0 | 0.18 | 88.1 | 1 | Z88,1R1,0 | 0.16 | 88.1 | 1 | Z88,1R1,0 | 0.14
88.2 | 1 | Z88,2R1,0 | 0.19 | 88.2 | 1 | Z88,2R1,0 | 0.18 | 88.2 | 1 | Z88,2R1,0 | 0.16 | 88.2 | 1 | Z88,2R1,0 | 0.14
88.3 | 1 | Z88,3R1,0 | 0.19 | 88.3 | 1 | Z88,3R1,0 | 0.18 | 88.3 | 1 | Z88,3R1,0 | 0.16 | 88.3 | 1 | Z88,3R1,0 | 0.14
88.4 | 1 | Z88,4R1,0 | 0.19 | 88.4 | 1 | Z88,4R1,0 | 0.18 | 88.4 | 1 | Z88,4R1,0 | 0.16 | 88.4 | 1 | Z88,4R1,0 | 0.14
88.5 | 1 | Z88,5R1,0 | 0.19 | 88.5 | 1 | Z88,5R1,0 | 0.18 | 88.5 | 1 | Z88,5R1,0 | 0.16 | 88.5 | 1 | Z88,5R1,0 | 0.14
88.6 | 1 | Z88,6R1,0 | 0.19 | 88.6 | 1 | Z88,6R1,0 | 0.18 | 88.6 | 1 | Z88,6R1,0 | 0.16 | 88.6 | 1 | Z88,6R1,0 | 0.14
88.7 | 1 | Z88,7R1,0 | 0.19 | 88.7 | 1 | Z88,7R1,0 | 0.18 | 88.7 | 1 | Z88,7R1,0 | 0.16 | 88.7 | 1 | Z88,7R1,0 | 0.14
88.8 | 1 | Z88,8R1,0 | 0.19 | 88.8 | 1 | Z88,8R1,0 | 0.18 | 88.8 | 1 | Z88,8R1,0 | 0.16 | 88.8 | 1 | Z88,8R1,0 | 0.14
88.9 | 1 | Z88,9R1,0 | 0.19 | 88.9 | 1 | Z88,9R1,0 | 0.18 | 88.9 | 1 | Z88,9R1,0 | 0.16 | 88.9 | 1 | Z88,9R1,0 | 0.14
89 | 1 | Z89,0R1,0 | 0.19 | 89 | 1 | Z89,0R1,0 | 0.18 | 89 | 1 | Z89,0R1,0 | 0.16 | 89 | 1 | Z89,0R1,0 | 0.14
89.1 | 1 | Z89,1R1,0 | 0.19 | 89.1 | 1 | Z89,1R1,0 | 0.18 | 89.1 | 1 | Z89,1R1,0 | 0.16 | 89.1 | 1 | Z89,1R1,0 | 0.14
89.2 | 1 | Z89,2R1,0 | 0.19 | 89.2 | 1 | Z89,2R1,0 | 0.18 | 89.2 | 1 | Z89,2R1,0 | 0.16 | 89.2 | 1 | Z89,2R1,0 | 0.14
89.3 | 1 | Z89,3R1,0 | 0.19 | 89.3 | 1 | Z89,3R1,0 | 0.18 | 89.3 | 1 | Z89,3R1,0 | 0.16 | 89.3 | 1 | Z89,3R1,0 | 0.14
89.4 | 1 | Z89,4R1,0 | 0.19 | 89.4 | 1 | Z89,4R1,0 | 0.18 | 89.4 | 1 | Z89,4R1,0 | 0.16 | 89.4 | 1 | Z89,4R1,0 | 0.14
89.5 | 1 | Z89,5R1,0 | 0.19 | 89.5 | 1 | Z89,5R1,0 | 0.18 | 89.5 | 1 | Z89,5R1,0 | 0.16 | 89.5 | 1 | Z89,5R1,0 | 0.14
89.6 | 1 | Z89,6R1,0 | 0.19 | 89.6 | 1 | Z89,6R1,0 | 0.18 | 89.6 | 1 | Z89,6R1,0 | 0.16 | 89.6 | 1 | Z89,6R1,0 | 0.14
89.7 | 1 | Z89,7R1,0 | 0.19 | 89.7 | 1 | Z89,7R1,0 | 0.18 | 89.7 | 1 | Z89,7R1,0 | 0.16 | 89.7 | 1 | Z89,7R1,0 | 0.14
89.8 | 1 | Z89,8R1,0 | 0.19 | 89.8 | 1 | Z89,8R1,0 | 0.18 | 89.8 | 1 | Z89,8R1,0 | 0.16 | 89.8 | 1 | Z89,8R1,0 | 0.14
89.9 | 1 | Z89,9R1,0 | 0.19 | 89.9 | 1 | Z89,9R1,0 | 0.18 | 89.9 | 1 | Z89,9R1,0 | 0.16 | 89.9 | 1 | Z89,9R1,0 | 0.14
90 | 1 | Z90,0R1,0 | 0.19 | 90 | 1 | Z90,0R1,0 | 0.18 | 90 | 1 | Z90,0R1,0 | 0.16 | 90 | 1 | Z90,0R1,0 | 0.14
90.1 | 1 | Z90,1R1,0 | 0.19 | 90.1 | 1 | Z90,1R1,0 | 0.18 | 90.1 | 1 | Z90,1R1,0 | 0.16 | 90.1 | 1 | Z90,1R1,0 | 0.14
90.2 | 1 | Z90,2R1,0 | 0.19 | 90.2 | 1 | Z90,2R1,0 | 0.18 | 90.2 | 1 | Z90,2R1,0 | 0.16 | 90.2 | 1 | Z90,2R1,0 | 0.14
90.3 | 1 | Z90,3R1,0 | 0.19 | 90.3 | 1 | Z90,3R1,0 | 0.18 | 90.3 | 1 | Z90,3R1,0 | 0.16 | 90.3 | 1 | Z90,3R1,0 | 0.14
90.4 | 1 | Z90,4R1,0 | 0.19 | 90.4 | 1 | Z90,4R1,0 | 0.18 | 90.4 | 1 | Z90,4R1,0 | 0.16 | 90.4 | 1 | Z90,4R1,0 | 0.14
90.5 | 1 | Z90,5R1,0 | 0.19 | 90.5 | 1 | Z90,5R1,0 | 0.18 | 90.5 | 1 | Z90,5R1,0 | 0.16 | 90.5 | 1 | Z90,5R1,0 | 0.14
90.6 | 1 | Z90,6R1,0 | 0.19 | 90.6 | 1 | Z90,6R1,0 | 0.18 | 90.6 | 1 | Z90,6R1,0 | 0.16 | 90.6 | 1 | Z90,6R1,0 | 0.14
90.7 | 1 | Z90,7R1,0 | 0.19 | 90.7 | 1 | Z90,7R1,0 | 0.18 | 90.7 | 1 | Z90,7R1,0 | 0.16 | 90.7 | 1 | Z90,7R1,0 | 0.14
90.8 | 1 | Z90,8R1,0 | 0.19 | 90.8 | 1 | Z90,8R1,0 | 0.18 | 90.8 | 1 | Z90,8R1,0 | 0.16 | 90.8 | 1 | Z90,8R1,0 | 0.14
90.9 | 1 | Z90,9R1,0 | 0.19 | 90.9 | 1 | Z90,9R1,0 | 0.18 | 90.9 | 1 | Z90,9R1,0 | 0.16 | 90.9 | 1 | Z90,9R1,0 | 0.14
91 | 1 | Z91,0R1,0 | 0.19 | 91 | 1 | Z91,0R1,0 | 0.18 | 91 | 1 | Z91,0R1,0 | 0.16 | 91 | 1 | Z91,0R1,0 | 0.14
91.1 | 1 | Z91,1R1,0 | 0.19 | 91.1 | 1 | Z91,1R1,0 | 0.18 | 91.1 | 1 | Z91,1R1,0 | 0.16 | 91.1 | 1 | Z91,1R1,0 | 0.14
91.2 | 1 | Z91,2R1,0 | 0.19 | 91.2 | 1 | Z91,2R1,0 | 0.18 | 91.2 | 1 | Z91,2R1,0 | 0.16 | 91.2 | 1 | Z91,2R1,0 | 0.14
91.3 | 1 | Z91,3R1,0 | 0.19 | 91.3 | 1 | Z91,3R1,0 | 0.18 | 91.3 | 1 | Z91,3R1,0 | 0.16 | 91.3 | 1 | Z91,3R1,0 | 0.14
91.4 | 1 | Z91,4R1,0 | 0.19 | 91.4 | 1 | Z91,4R1,0 | 0.18 | 91.4 | 1 | Z91,4R1,0 | 0.16 | 91.4 | 1 | Z91,4R1,0 | 0.14
91.5 | 1 | Z91,5R1,0 | 0.19 | 91.5 | 1 | Z91,5R1,0 | 0.18 | 91.5 | 1 | Z91,5R1,0 | 0.16 | 91.5 | 1 | Z91,5R1,0 | 0.14
91.6 | 1 | Z91,6R1,0 | 0.19 | 91.6 | 1 | Z91,6R1,0 | 0.18 | 91.6 | 1 | Z91,6R1,0 | 0.16 | 91.6 | 1 | Z91,6R1,0 | 0.14
91.7 | 1 | Z91,7R1,0 | 0.19 | 91.7 | 1 | Z91,7R1,0 | 0.18 | 91.7 | 1 | Z91,7R1,0 | 0.16 | 91.7 | 1 | Z91,7R1,0 | 0.14
91.8 | 1 | Z91,8R1,0 | 0.19 | 91.8 | 1 | Z91,8R1,0 | 0.18 | 91.8 | 1 | Z91,8R1,0 | 0.16 | 91.8 | 1 | Z91,8R1,0 | 0.14
91.9 | 1 | Z91,9R1,0 | 0.19 | 91.9 | 1 | Z91,9R1,0 | 0.18 | 91.9 | 1 | Z91,9R1,0 | 0.16 | 91.9 | 1 | Z91,9R1,0 | 0.14
92 | 1 | Z92,0R1,0 | 0.19 | 92 | 1 | Z92,0R1,0 | 0.18 | 92 | 1 | Z92,0R1,0 | 0.16 | 92 | 1 | Z92,0R1,0 | 0.14
92.1 | 1 | Z92,1R1,0 | 0.19 | 92.1 | 1 | Z92,1R1,0 | 0.18 | 92.1 | 1 | Z92,1R1,0 | 0.16 | 92.1 | 1 | Z92,1R1,0 | 0.14
92.2 | 1 | Z92,2R1,0 | 0.19 | 92.2 | 1 | Z92,2R1,0 | 0.18 | 92.2 | 1 | Z92,2R1,0 | 0.16 | 92.2 | 1 | Z92,2R1,0 | 0.14
92.3 | 1 | Z92,3R1,0 | 0.19 | 92.3 | 1 | Z92,3R1,0 | 0.18 | 92.3 | 1 | Z92,3R1,0 | 0.16 | 92.3 | 1 | Z92,3R1,0 | 0.14
92.4 | 1 | Z92,4R1,0 | 0.19 | 92.4 | 1 | Z92,4R1,0 | 0.18 | 92.4 | 1 | Z92,4R1,0 | 0.16 | 92.4 | 1 | Z92,4R1,0 | 0.14
92.5 | 1 | Z92,5R1,0 | 0.19 | 92.5 | 1 | Z92,5R1,0 | 0.18 | 92.5 | 1 | Z92,5R1,0 | 0.16 | 92.5 | 1 | Z92,5R1,0 | 0.14
92.6 | 1 | Z92,6R1,0 | 0.19 | 92.6 | 1 | Z92,6R1,0 | 0.18 | 92.6 | 1 | Z92,6R1,0 | 0.16 | 92.6 | 1 | Z92,6R1,0 | 0.14
92.7 | 1 | Z92,7R1,0 | 0.19 | 92.7 | 1 | Z92,7R1,0 | 0.18 | 92.7 | 1 | Z92,7R1,0 | 0.16 | 92.7 | 1 | Z92,7R1,0 | 0.14
92.8 | 1 | Z92,8R1,0 | 0.19 | 92.8 | 1 | Z92,8R1,0 | 0.18 | 92.8 | 1 | Z92,8R1,0 | 0.16 | 92.8 | 1 | Z92,8R1,0 | 0.14
92.9 | 1 | Z92,9R1,0 | 0.19 | 92.9 | 1 | Z92,9R1,0 | 0.18 | 92.9 | 1 | Z92,9R1,0 | 0.16 | 92.9 | 1 | Z92,9R1,0 | 0.14
93 | 1 | Z93,0R1,0 | 0.19 | 93 | 1 | Z93,0R1,0 | 0.18 | 93 | 1 | Z93,0R1,0 | 0.16 | 93 | 1 | Z93,0R1,0 | 0.14
93.1 | 1 | Z93,1R1,0 | 0.19 | 93.1 | 1 | Z93,1R1,0 | 0.18 | 93.1 | 1 | Z93,1R1,0 | 0.16 | 93.1 | 1 | Z93,1R1,0 | 0.14
93.2 | 1 | Z93,2R1,0 | 0.19 | 93.2 | 1 | Z93,2R1,0 | 0.18 | 93.2 | 1 | Z93,2R1,0 | 0.16 | 93.2 | 1 | Z93,2R1,0 | 0.14
93.3 | 1 | Z93,3R1,0 | 0.19 | 93.3 | 1 | Z93,3R1,0 | 0.18 | 93.3 | 1 | Z93,3R1,0 | 0.16 | 93.3 | 1 | Z93,3R1,0 | 0.14
93.4 | 1 | Z93,4R1,0 | 0.19 | 93.4 | 1 | Z93,4R1,0 | 0.18 | 93.4 | 1 | Z93,4R1,0 | 0.16 | 93.4 | 1 | Z93,4R1,0 | 0.14
93.5 | 1 | Z93,5R1,0 | 0.19 | 93.5 | 1 | Z93,5R1,0 | 0.18 | 93.5 | 1 | Z93,5R1,0 | 0.16 | 93.5 | 1 | Z93,5R1,0 | 0.14
93.6 | 1 | Z93,6R1,0 | 0.19 | 93.6 | 1 | Z93,6R1,0 | 0.18 | 93.6 | 1 | Z93,6R1,0 | 0.16 | 93.6 | 1 | Z93,6R1,0 | 0.14
93.7 | 1 | Z93,7R1,0 | 0.19 | 93.7 | 1 | Z93,7R1,0 | 0.18 | 93.7 | 1 | Z93,7R1,0 | 0.16 | 93.7 | 1 | Z93,7R1,0 | 0.14
93.8 | 1 | Z93,8R1,0 | 0.19 | 93.8 | 1 | Z93,8R1,0 | 0.18 | 93.8 | 1 | Z93,8R1,0 | 0.16 | 93.8 | 1 | Z93,8R1,0 | 0.14
93.9 | 1 | Z93,9R1,0 | 0.19 | 93.9 | 1 | Z93,9R1,0 | 0.18 | 93.9 | 1 | Z93,9R1,0 | 0.16 | 93.9 | 1 | Z93,9R1,0 | 0.14
94 | 1 | Z94,0R1,0 | 0.19 | 94 | 1 | Z94,0R1,0 | 0.18 | 94 | 1 | Z94,0R1,0 | 0.16 | 94 | 1 | Z94,0R1,0 | 0.14
94.1 | 1 | Z94,1R1,0 | 0.19 | 94.1 | 1 | Z94,1R1,0 | 0.18 | 94.1 | 1 | Z94,1R1,0 | 0.16 | 94.1 | 1 | Z94,1R1,0 | 0.14
94.2 | 1 | Z94,2R1,0 | 0.19 | 94.2 | 1 | Z94,2R1,0 | 0.18 | 94.2 | 1 | Z94,2R1,0 | 0.16 | 94.2 | 1 | Z94,2R1,0 | 0.14
94.3 | 1 | Z94,3R1,0 | 0.19 | 94.3 | 1 | Z94,3R1,0 | 0.18 | 94.3 | 1 | Z94,3R1,0 | 0.16 | 94.3 | 1 | Z94,3R1,0 | 0.14
94.4 | 1 | Z94,4R1,0 | 0.19 | 94.4 | 1 | Z94,4R1,0 | 0.18 | 94.4 | 1 | Z94,4R1,0 | 0.16 | 94.4 | 1 | Z94,4R1,0 | 0.14
94.5 | 1 | Z94,5R1,0 | 0.19 | 94.5 | 1 | Z94,5R1,0 | 0.18 | 94.5 | 1 | Z94,5R1,0 | 0.16 | 94.5 | 1 | Z94,5R1,0 | 0.14
94.6 | 1 | Z94,6R1,0 | 0.19 | 94.6 | 1 | Z94,6R1,0 | 0.18 | 94.6 | 1 | Z94,6R1,0 | 0.16 | 94.6 | 1 | Z94,6R1,0 | 0.14
94.7 | 1 | Z94,7R1,0 | 0.19 | 94.7 | 1 | Z94,7R1,0 | 0.18 | 94.7 | 1 | Z94,7R1,0 | 0.16 | 94.7 | 1 | Z94,7R1,0 | 0.14
94.8 | 1 | Z94,8R1,0 | 0.19 | 94.8 | 1 | Z94,8R1,0 | 0.18 | 94.8 | 1 | Z94,8R1,0 | 0.16 | 94.8 | 1 | Z94,8R1,0 | 0.14
94.9 | 1 | Z94,9R1,0 | 0.19 | 94.9 | 1 | Z94,9R1,0 | 0.18 | 94.9 | 1 | Z94,9R1,0 | 0.16 | 94.9 | 1 | Z94,9R1,0 | 0.14
95 | 1 | Z95,0R1,0 | 0.19 | 95 | 1 | Z95,0R1,0 | 0.18 | 95 | 1 | Z95,0R1,0 | 0.16 | 95 | 1 | Z95,0R1,0 | 0.14
95.1 | 1 | Z95,1R1,0 | 0.19 | 95.1 | 1 | Z95,1R1,0 | 0.18 | 95.1 | 1 | Z95,1R1,0 | 0.16 | 95.1 | 1 | Z95,1R1,0 | 0.14
95.2 | 1 | Z95,2R1,0 | 0.19 | 95.2 | 1 | Z95,2R1,0 | 0.18 | 95.2 | 1 | Z95,2R1,0 | 0.16 | 95.2 | 1 | Z95,2R1,0 | 0.14
95.3 | 1 | Z95,3R1,0 | 0.19 | 95.3 | 1 | Z95,3R1,0 | 0.18 | 95.3 | 1 | Z95,3R1,0 | 0.16 | 95.3 | 1 | Z95,3R1,0 | 0.14
95.4 | 1 | Z95,4R1,0 | 0.19 | 95.4 | 1 | Z95,4R1,0 | 0.18 | 95.4 | 1 | Z95,4R1,0 | 0.16 | 95.4 | 1 | Z95,4R1,0 | 0.14
95.5 | 1 | Z95,5R1,0 | 0.19 | 95.5 | 1 | Z95,5R1,0 | 0.18 | 95.5 | 1 | Z95,5R1,0 | 0.16 | 95.5 | 1 | Z95,5R1,0 | 0.14
95.6 | 1 | Z95,6R1,0 | 0.19 | 95.6 | 1 | Z95,6R1,0 | 0.18 | 95.6 | 1 | Z95,6R1,0 | 0.16 | 95.6 | 1 | Z95,6R1,0 | 0.14
95.7 | 1 | Z95,7R1,0 | 0.19 | 95.7 | 1 | Z95,7R1,0 | 0.18 | 95.7 | 1 | Z95,7R1,0 | 0.16 | 95.7 | 1 | Z95,7R1,0 | 0.14
95.8 | 1 | Z95,8R1,0 | 0.19 | 95.8 | 1 | Z95,8R1,0 | 0.18 | 95.8 | 1 | Z95,8R1,0 | 0.16 | 95.8 | 1 | Z95,8R1,0 | 0.14
95.9 | 1 | Z95,9R1,0 | 0.19 | 95.9 | 1 | Z95,9R1,0 | 0.18 | 95.9 | 1 | Z95,9R1,0 | 0.16 | 95.9 | 1 | Z95,9R1,0 | 0.14
96 | 1 | Z96,0R1,0 | 0.19 | 96 | 1 | Z96,0R1,0 | 0.18 | 96 | 1 | Z96,0R1,0 | 0.16 | 96 | 1 | Z96,0R1,0 | 0.14
96.1 | 1 | Z96,1R1,0 | 0.19 | 96.1 | 1 | Z96,1R1,0 | 0.18 | 96.1 | 1 | Z96,1R1,0 | 0.16 | 96.1 | 1 | Z96,1R1,0 | 0.14
96.2 | 1 | Z96,2R1,0 | 0.19 | 96.2 | 1 | Z96,2R1,0 | 0.18 | 96.2 | 1 | Z96,2R1,0 | 0.16 | 96.2 | 1 | Z96,2R1,0 | 0.14
96.3 | 1 | Z96,3R1,0 | 0.19 | 96.3 | 1 | Z96,3R1,0 | 0.18 | 96.3 | 1 | Z96,3R1,0 | 0.16 | 96.3 | 1 | Z96,3R1,0 | 0.14
96.4 | 1 | Z96,4R1,0 | 0.19 | 96.4 | 1 | Z96,4R1,0 | 0.18 | 96.4 | 1 | Z96,4R1,0 | 0.16 | 96.4 | 1 | Z96,4R1,0 | 0.14
96.5 | 1 | Z96,5R1,0 | 0.19 | 96.5 | 1 | Z96,5R1,0 | 0.18 | 96.5 | 1 | Z96,5R1,0 | 0.16 | 96.5 | 1 | Z96,5R1,0 | 0.14
96.6 | 1 | Z96,6R1,0 | 0.19 | 96.6 | 1 | Z96,6R1,0 | 0.18 | 96.6 | 1 | Z96,6R1,0 | 0.16 | 96.6 | 1 | Z96,6R1,0 | 0.14
96.7 | 1 | Z96,7R1,0 | 0.19 | 96.7 | 1 | Z96,7R1,0 | 0.18 | 96.7 | 1 | Z96,7R1,0 | 0.16 | 96.7 | 1 | Z96,7R1,0 | 0.14
96.8 | 1 | Z96,8R1,0 | 0.19 | 96.8 | 1 | Z96,8R1,0 | 0.18 | 96.8 | 1 | Z96,8R1,0 | 0.16 | 96.8 | 1 | Z96,8R1,0 | 0.14
96.9 | 1 | Z96,9R1,0 | 0.19 | 96.9 | 1 | Z96,9R1,0 | 0.18 | 96.9 | 1 | Z96,9R1,0 | 0.16 | 96.9 | 1 | Z96,9R1,0 | 0.14
97 | 1 | Z97,0R1,0 | 0.19 | 97 | 1 | Z97,0R1,0 | 0.18 | 97 | 1 | Z97,0R1,0 | 0.16 | 97 | 1 | Z97,0R1,0 | 0.14
97.1 | 1 | Z97,1R1,0 | 0.19 | 97.1 | 1 | Z97,1R1,0 | 0.18 | 97.1 | 1 | Z97,1R1,0 | 0.16 | 97.1 | 1 | Z97,1R1,0 | 0.14
97.2 | 1 | Z97,2R1,0 | 0.19 | 97.2 | 1 | Z97,2R1,0 | 0.18 | 97.2 | 1 | Z97,2R1,0 | 0.16 | 97.2 | 1 | Z97,2R1,0 | 0.14
97.3 | 1 | Z97,3R1,0 | 0.19 | 97.3 | 1 | Z97,3R1,0 | 0.18 | 97.3 | 1 | Z97,3R1,0 | 0.16 | 97.3 | 1 | Z97,3R1,0 | 0.14
97.4 | 1 | Z97,4R1,0 | 0.19 | 97.4 | 1 | Z97,4R1,0 | 0.18 | 97.4 | 1 | Z97,4R1,0 | 0.16 | 97.4 | 1 | Z97,4R1,0 | 0.14
97.5 | 1 | Z97,5R1,0 | 0.19 | 97.5 | 1 | Z97,5R1,0 | 0.18 | 97.5 | 1 | Z97,5R1,0 | 0.16 | 97.5 | 1 | Z97,5R1,0 | 0.14
97.6 | 1 | Z97,6R1,0 | 0.19 | 97.6 | 1 | Z97,6R1,0 | 0.18 | 97.6 | 1 | Z97,6R1,0 | 0.16 | 97.6 | 1 | Z97,6R1,0 | 0.14
97.7 | 1 | Z97,7R1,0 | 0.19 | 97.7 | 1 | Z97,7R1,0 | 0.18 | 97.7 | 1 | Z97,7R1,0 | 0.16 | 97.7 | 1 | Z97,7R1,0 | 0.14
97.8 | 1 | Z97,8R1,0 | 0.19 | 97.8 | 1 | Z97,8R1,0 | 0.18 | 97.8 | 1 | Z97,8R1,0 | 0.16 | 97.8 | 1 | Z97,8R1,0 | 0.14
97.9 | 1 | Z97,9R1,0 | 0.19 | 97.9 | 1 | Z97,9R1,0 | 0.18 | 97.9 | 1 | Z97,9R1,0 | 0.16 | 97.9 | 1 | Z97,9R1,0 | 0.14
98 | 1 | Z98,0R1,0 | 0.19 | 98 | 1 | Z98,0R1,0 | 0.18 | 98 | 1 | Z98,0R1,0 | 0.16 | 98 | 1 | Z98,0R1,0 | 0.14
98.1 | 1 | Z98,1R1,0 | 0.19 | 98.1 | 1 | Z98,1R1,0 | 0.18 | 98.1 | 1 | Z98,1R1,0 | 0.16 | 98.1 | 1 | Z98,1R1,0 | 0.14
98.2 | 1 | Z98,2R1,0 | 0.19 | 98.2 | 1 | Z98,2R1,0 | 0.18 | 98.2 | 1 | Z98,2R1,0 | 0.16 | 98.2 | 1 | Z98,2R1,0 | 0.14
98.3 | 1 | Z98,3R1,0 | 0.19 | 98.3 | 1 | Z98,3R1,0 | 0.18 | 98.3 | 1 | Z98,3R1,0 | 0.16 | 98.3 | 1 | Z98,3R1,0 | 0.14
98.4 | 1 | Z98,4R1,0 | 0.19 | 98.4 | 1 | Z98,4R1,0 | 0.18 | 98.4 | 1 | Z98,4R1,0 | 0.16 | 98.4 | 1 | Z98,4R1,0 | 0.14
98.5 | 1 | Z98,5R1,0 | 0.19 | 98.5 | 1 | Z98,5R1,0 | 0.18 | 98.5 | 1 | Z98,5R1,0 | 0.16 | 98.5 | 1 | Z98,5R1,0 | 0.14
98.6 | 1 | Z98,6R1,0 | 0.19 | 98.6 | 1 | Z98,6R1,0 | 0.18 | 98.6 | 1 | Z98,6R1,0 | 0.16 | 98.6 | 1 | Z98,6R1,0 | 0.14
98.7 | 1 | Z98,7R1,0 | 0.19 | 98.7 | 1 | Z98,7R1,0 | 0.18 | 98.7 | 1 | Z98,7R1,0 | 0.16 | 98.7 | 1 | Z98,7R1,0 | 0.14
98.8 | 1 | Z98,8R1,0 | 0.19 | 98.8 | 1 | Z98,8R1,0 | 0.18 | 98.8 | 1 | Z98,8R1,0 | 0.16 | 98.8 | 1 | Z98,8R1,0 | 0.14
98.9 | 1 | Z98,9R1,0 | 0.19 | 98.9 | 1 | Z98,9R1,0 | 0.18 | 98.9 | 1 | Z98,9R1,0 | 0.16 | 98.9 | 1 | Z98,9R1,0 | 0.14
99 | 1 | Z99,0R1,0 | 0.19 | 99 | 1 | Z99,0R1,0 | 0.18 | 99 | 1 | Z99,0R1,0 | 0.16 | 99 | 1 | Z99,0R1,0 | 0.14
99.1 | 1 | Z99,1R1,0 | 0.19 | 99.1 | 1 | Z99,1R1,0 | 0.18 | 99.1 | 1 | Z99,1R1,0 | 0.16 | 99.1 | 1 | Z99,1R1,0 | 0.14
99.2 | 1 | Z99,2R1,0 | 0.19 | 99.2 | 1 | Z99,2R1,0 | 0.18 | 99.2 | 1 | Z99,2R1,0 | 0.16 | 99.2 | 1 | Z99,2R1,0 | 0.14
99.3 | 1 | Z99,3R1,0 | 0.19 | 99.3 | 1 | Z99,3R1,0 | 0.18 | 99.3 | 1 | Z99,3R1,0 | 0.16 | 99.3 | 1 | Z99,3R1,0 | 0.14
99.4 | 1 | Z99,4R1,0 | 0.19 | 99.4 | 1 | Z99,4R1,0 | 0.18 | 99.4 | 1 | Z99,4R1,0 | 0.16 | 99.4 | 1 | Z99,4R1,0 | 0.14
99.5 | 1 | Z99,5R1,0 | 0.19 | 99.5 | 1 | Z99,5R1,0 | 0.18 | 99.5 | 1 | Z99,5R1,0 | 0.16 | 99.5 | 1 | Z99,5R1,0 | 0.14
99.6 | 1 | Z99,6R1,0 | 0.19 | 99.6 | 1 | Z99,6R1,0 | 0.18 | 99.6 | 1 | Z99,6R1,0 | 0.16 | 99.6 | 1 | Z99,6R1,0 | 0.14
99.7 | 1 | Z99,7R1,0 | 0.19 | 99.7 | 1 | Z99,7R1,0 | 0.18 | 99.7 | 1 | Z99,7R1,0 | 0.16 | 99.7 | 1 | Z99,7R1,0 | 0.14
99.8 | 1 | Z99,8R1,0 | 0.19 | 99.8 | 1 | Z99,8R1,0 | 0.18 | 99.8 | 1 | Z99,8R1,0 | 0.16 | 99.8 | 1 | Z99,8R1,0 | 0.14
99.9 | 1 | Z99,9R1,0 | 0.19 | 99.9 | 1 | Z99,9R1,0 | 0.18 | 99.9 | 1 | Z99,9R1,0 | 0.16 | 99.9 | 1 | Z99,9R1,0 | 0.14
100 | 1 | Z100,0R1,0 | 0.19 | 100 | 1 | Z100,0R1,0 | 0.18 | 100 | 1 | Z100,0R1,0 | 0.16 | 100 | 1 | Z100,0R1,0 | 0.14
0 | 1.1 | Z0,0R1,1 | 0.81 | 0 | 1.1 | Z0,0R1,1 | 0.7 | 0 | 1.1 | Z0,0R1,1 | 0.55 | 0 | 1.1 | Z0,0R1,1 | 0.45
0.1 | 1.1 | Z0,1R1,1 | 0.81 | 0.1 | 1.1 | Z0,1R1,1 | 0.7 | 0.1 | 1.1 | Z0,1R1,1 | 0.55 | 0.1 | 1.1 | Z0,1R1,1 | 0.45
0.2 | 1.1 | Z0,2R1,1 | 0.81 | 0.2 | 1.1 | Z0,2R1,1 | 0.7 | 0.2 | 1.1 | Z0,2R1,1 | 0.55 | 0.2 | 1.1 | Z0,2R1,1 | 0.45
0.3 | 1.1 | Z0,3R1,1 | 0.81 | 0.3 | 1.1 | Z0,3R1,1 | 0.7 | 0.3 | 1.1 | Z0,3R1,1 | 0.55 | 0.3 | 1.1 | Z0,3R1,1 | 0.45
0.4 | 1.1 | Z0,4R1,1 | 0.81 | 0.4 | 1.1 | Z0,4R1,1 | 0.7 | 0.4 | 1.1 | Z0,4R1,1 | 0.55 | 0.4 | 1.1 | Z0,4R1,1 | 0.45
0.5 | 1.1 | Z0,5R1,1 | 0.81 | 0.5 | 1.1 | Z0,5R1,1 | 0.7 | 0.5 | 1.1 | Z0,5R1,1 | 0.55 | 0.5 | 1.1 | Z0,5R1,1 | 0.45
0.6 | 1.1 | Z0,6R1,1 | 0.81 | 0.6 | 1.1 | Z0,6R1,1 | 0.7 | 0.6 | 1.1 | Z0,6R1,1 | 0.55 | 0.6 | 1.1 | Z0,6R1,1 | 0.45
0.7 | 1.1 | Z0,7R1,1 | 0.81 | 0.7 | 1.1 | Z0,7R1,1 | 0.7 | 0.7 | 1.1 | Z0,7R1,1 | 0.55 | 0.7 | 1.1 | Z0,7R1,1 | 0.45
0.8 | 1.1 | Z0,8R1,1 | 0.81 | 0.8 | 1.1 | Z0,8R1,1 | 0.7 | 0.8 | 1.1 | Z0,8R1,1 | 0.55 | 0.8 | 1.1 | Z0,8R1,1 | 0.45
0.9 | 1.1 | Z0,9R1,1 | 0.81 | 0.9 | 1.1 | Z0,9R1,1 | 0.7 | 0.9 | 1.1 | Z0,9R1,1 | 0.55 | 0.9 | 1.1 | Z0,9R1,1 | 0.45
1 | 1.1 | Z1,0R1,1 | 0.81 | 1 | 1.1 | Z1,0R1,1 | 0.7 | 1 | 1.1 | Z1,0R1,1 | 0.55 | 1 | 1.1 | Z1,0R1,1 | 0.45
1.1 | 1.1 | Z1,1R1,1 | 0.79 | 1.1 | 1.1 | Z1,1R1,1 | 0.69 | 1.1 | 1.1 | Z1,1R1,1 | 0.54 | 1.1 | 1.1 | Z1,1R1,1 | 0.44
1.2 | 1.1 | Z1,2R1,1 | 0.78 | 1.2 | 1.1 | Z1,2R1,1 | 0.67 | 1.2 | 1.1 | Z1,2R1,1 | 0.53 | 1.2 | 1.1 | Z1,2R1,1 | 0.44
1.3 | 1.1 | Z1,3R1,1 | 0.76 | 1.3 | 1.1 | Z1,3R1,1 | 0.66 | 1.3 | 1.1 | Z1,3R1,1 | 0.52 | 1.3 | 1.1 | Z1,3R1,1 | 0.43
1.4 | 1.1 | Z1,4R1,1 | 0.74 | 1.4 | 1.1 | Z1,4R1,1 | 0.65 | 1.4 | 1.1 | Z1,4R1,1 | 0.51 | 1.4 | 1.1 | Z1,4R1,1 | 0.43
1.5 | 1.1 | Z1,5R1,1 | 0.73 | 1.5 | 1.1 | Z1,5R1,1 | 0.64 | 1.5 | 1.1 | Z1,5R1,1 | 0.51 | 1.5 | 1.1 | Z1,5R1,1 | 0.42
1.6 | 1.1 | Z1,6R1,1 | 0.72 | 1.6 | 1.1 | Z1,6R1,1 | 0.62 | 1.6 | 1.1 | Z1,6R1,1 | 0.5 | 1.6 | 1.1 | Z1,6R1,1 | 0.41
1.7 | 1.1 | Z1,7R1,1 | 0.7 | 1.7 | 1.1 | Z1,7R1,1 | 0.61 | 1.7 | 1.1 | Z1,7R1,1 | 0.49 | 1.7 | 1.1 | Z1,7R1,1 | 0.41
1.8 | 1.1 | Z1,8R1,1 | 0.68 | 1.8 | 1.1 | Z1,8R1,1 | 0.6 | 1.8 | 1.1 | Z1,8R1,1 | 0.48 | 1.8 | 1.1 | Z1,8R1,1 | 0.4
1.9 | 1.1 | Z1,9R1,1 | 0.67 | 1.9 | 1.1 | Z1,9R1,1 | 0.58 | 1.9 | 1.1 | Z1,9R1,1 | 0.47 | 1.9 | 1.1 | Z1,9R1,1 | 0.4
2 | 1.1 | Z2,0R1,1 | 0.65 | 2 | 1.1 | Z2,0R1,1 | 0.57 | 2 | 1.1 | Z2,0R1,1 | 0.46 | 2 | 1.1 | Z2,0R1,1 | 0.39
2.1 | 1.1 | Z2,1R1,1 | 0.64 | 2.1 | 1.1 | Z2,1R1,1 | 0.56 | 2.1 | 1.1 | Z2,1R1,1 | 0.45 | 2.1 | 1.1 | Z2,1R1,1 | 0.39
2.2 | 1.1 | Z2,2R1,1 | 0.63 | 2.2 | 1.1 | Z2,2R1,1 | 0.56 | 2.2 | 1.1 | Z2,2R1,1 | 0.45 | 2.2 | 1.1 | Z2,2R1,1 | 0.38
2.3 | 1.1 | Z2,3R1,1 | 0.62 | 2.3 | 1.1 | Z2,3R1,1 | 0.55 | 2.3 | 1.1 | Z2,3R1,1 | 0.44 | 2.3 | 1.1 | Z2,3R1,1 | 0.38
2.4 | 1.1 | Z2,4R1,1 | 0.61 | 2.4 | 1.1 | Z2,4R1,1 | 0.54 | 2.4 | 1.1 | Z2,4R1,1 | 0.44 | 2.4 | 1.1 | Z2,4R1,1 | 0.37
2.5 | 1.1 | Z2,5R1,1 | 0.6 | 2.5 | 1.1 | Z2,5R1,1 | 0.54 | 2.5 | 1.1 | Z2,5R1,1 | 0.43 | 2.5 | 1.1 | Z2,5R1,1 | 0.37
2.6 | 1.1 | Z2,6R1,1 | 0.59 | 2.6 | 1.1 | Z2,6R1,1 | 0.53 | 2.6 | 1.1 | Z2,6R1,1 | 0.42 | 2.6 | 1.1 | Z2,6R1,1 | 0.36
2.7 | 1.1 | Z2,7R1,1 | 0.58 | 2.7 | 1.1 | Z2,7R1,1 | 0.52 | 2.7 | 1.1 | Z2,7R1,1 | 0.42 | 2.7 | 1.1 | Z2,7R1,1 | 0.36
2.8 | 1.1 | Z2,8R1,1 | 0.57 | 2.8 | 1.1 | Z2,8R1,1 | 0.51 | 2.8 | 1.1 | Z2,8R1,1 | 0.41 | 2.8 | 1.1 | Z2,8R1,1 | 0.35
2.9 | 1.1 | Z2,9R1,1 | 0.56 | 2.9 | 1.1 | Z2,9R1,1 | 0.5 | 2.9 | 1.1 | Z2,9R1,1 | 0.41 | 2.9 | 1.1 | Z2,9R1,1 | 0.35
3 | 1.1 | Z3,0R1,1 | 0.55 | 3 | 1.1 | Z3,0R1,1 | 0.49 | 3 | 1.1 | Z3,0R1,1 | 0.4 | 3 | 1.1 | Z3,0R1,1 | 0.34
3.1 | 1.1 | Z3,1R1,1 | 0.54 | 3.1 | 1.1 | Z3,1R1,1 | 0.48 | 3.1 | 1.1 | Z3,1R1,1 | 0.4 | 3.1 | 1.1 | Z3,1R1,1 | 0.34
3.2 | 1.1 | Z3,2R1,1 | 0.54 | 3.2 | 1.1 | Z3,2R1,1 | 0.48 | 3.2 | 1.1 | Z3,2R1,1 | 0.39 | 3.2 | 1.1 | Z3,2R1,1 | 0.33
3.3 | 1.1 | Z3,3R1,1 | 0.53 | 3.3 | 1.1 | Z3,3R1,1 | 0.47 | 3.3 | 1.1 | Z3,3R1,1 | 0.39 | 3.3 | 1.1 | Z3,3R1,1 | 0.33
3.4 | 1.1 | Z3,4R1,1 | 0.53 | 3.4 | 1.1 | Z3,4R1,1 | 0.47 | 3.4 | 1.1 | Z3,4R1,1 | 0.38 | 3.4 | 1.1 | Z3,4R1,1 | 0.33
3.5 | 1.1 | Z3,5R1,1 | 0.52 | 3.5 | 1.1 | Z3,5R1,1 | 0.46 | 3.5 | 1.1 | Z3,5R1,1 | 0.38 | 3.5 | 1.1 | Z3,5R1,1 | 0.33
3.6 | 1.1 | Z3,6R1,1 | 0.51 | 3.6 | 1.1 | Z3,6R1,1 | 0.45 | 3.6 | 1.1 | Z3,6R1,1 | 0.38 | 3.6 | 1.1 | Z3,6R1,1 | 0.32
3.7 | 1.1 | Z3,7R1,1 | 0.5 | 3.7 | 1.1 | Z3,7R1,1 | 0.45 | 3.7 | 1.1 | Z3,7R1,1 | 0.37 | 3.7 | 1.1 | Z3,7R1,1 | 0.32
3.8 | 1.1 | Z3,8R1,1 | 0.5 | 3.8 | 1.1 | Z3,8R1,1 | 0.44 | 3.8 | 1.1 | Z3,8R1,1 | 0.37 | 3.8 | 1.1 | Z3,8R1,1 | 0.32
3.9 | 1.1 | Z3,9R1,1 | 0.49 | 3.9 | 1.1 | Z3,9R1,1 | 0.44 | 3.9 | 1.1 | Z3,9R1,1 | 0.36 | 3.9 | 1.1 | Z3,9R1,1 | 0.31
4 | 1.1 | Z4,0R1,1 | 0.48 | 4 | 1.1 | Z4,0R1,1 | 0.43 | 4 | 1.1 | Z4,0R1,1 | 0.36 | 4 | 1.1 | Z4,0R1,1 | 0.31
4.1 | 1.1 | Z4,1R1,1 | 0.48 | 4.1 | 1.1 | Z4,1R1,1 | 0.43 | 4.1 | 1.1 | Z4,1R1,1 | 0.36 | 4.1 | 1.1 | Z4,1R1,1 | 0.31
4.2 | 1.1 | Z4,2R1,1 | 0.47 | 4.2 | 1.1 | Z4,2R1,1 | 0.42 | 4.2 | 1.1 | Z4,2R1,1 | 0.35 | 4.2 | 1.1 | Z4,2R1,1 | 0.31
4.3 | 1.1 | Z4,3R1,1 | 0.47 | 4.3 | 1.1 | Z4,3R1,1 | 0.42 | 4.3 | 1.1 | Z4,3R1,1 | 0.35 | 4.3 | 1.1 | Z4,3R1,1 | 0.3
4.4 | 1.1 | Z4,4R1,1 | 0.46 | 4.4 | 1.1 | Z4,4R1,1 | 0.41 | 4.4 | 1.1 | Z4,4R1,1 | 0.35 | 4.4 | 1.1 | Z4,4R1,1 | 0.3
4.5 | 1.1 | Z4,5R1,1 | 0.46 | 4.5 | 1.1 | Z4,5R1,1 | 0.41 | 4.5 | 1.1 | Z4,5R1,1 | 0.35 | 4.5 | 1.1 | Z4,5R1,1 | 0.3
4.6 | 1.1 | Z4,6R1,1 | 0.45 | 4.6 | 1.1 | Z4,6R1,1 | 0.41 | 4.6 | 1.1 | Z4,6R1,1 | 0.34 | 4.6 | 1.1 | Z4,6R1,1 | 0.3
4.7 | 1.1 | Z4,7R1,1 | 0.45 | 4.7 | 1.1 | Z4,7R1,1 | 0.4 | 4.7 | 1.1 | Z4,7R1,1 | 0.34 | 4.7 | 1.1 | Z4,7R1,1 | 0.3
4.8 | 1.1 | Z4,8R1,1 | 0.44 | 4.8 | 1.1 | Z4,8R1,1 | 0.4 | 4.8 | 1.1 | Z4,8R1,1 | 0.34 | 4.8 | 1.1 | Z4,8R1,1 | 0.29
4.9 | 1.1 | Z4,9R1,1 | 0.44 | 4.9 | 1.1 | Z4,9R1,1 | 0.39 | 4.9 | 1.1 | Z4,9R1,1 | 0.33 | 4.9 | 1.1 | Z4,9R1,1 | 0.29
5 | 1.1 | Z5,0R1,1 | 0.43 | 5 | 1.1 | Z5,0R1,1 | 0.39 | 5 | 1.1 | Z5,0R1,1 | 0.33 | 5 | 1.1 | Z5,0R1,1 | 0.29
5.1 | 1.1 | Z5,1R1,1 | 0.43 | 5.1 | 1.1 | Z5,1R1,1 | 0.39 | 5.1 | 1.1 | Z5,1R1,1 | 0.33 | 5.1 | 1.1 | Z5,1R1,1 | 0.29
5.2 | 1.1 | Z5,2R1,1 | 0.42 | 5.2 | 1.1 | Z5,2R1,1 | 0.38 | 5.2 | 1.1 | Z5,2R1,1 | 0.32 | 5.2 | 1.1 | Z5,2R1,1 | 0.29
5.3 | 1.1 | Z5,3R1,1 | 0.42 | 5.3 | 1.1 | Z5,3R1,1 | 0.38 | 5.3 | 1.1 | Z5,3R1,1 | 0.32 | 5.3 | 1.1 | Z5,3R1,1 | 0.28
5.4 | 1.1 | Z5,4R1,1 | 0.41 | 5.4 | 1.1 | Z5,4R1,1 | 0.37 | 5.4 | 1.1 | Z5,4R1,1 | 0.32 | 5.4 | 1.1 | Z5,4R1,1 | 0.28
5.5 | 1.1 | Z5,5R1,1 | 0.41 | 5.5 | 1.1 | Z5,5R1,1 | 0.37 | 5.5 | 1.1 | Z5,5R1,1 | 0.32 | 5.5 | 1.1 | Z5,5R1,1 | 0.28
5.6 | 1.1 | Z5,6R1,1 | 0.41 | 5.6 | 1.1 | Z5,6R1,1 | 0.37 | 5.6 | 1.1 | Z5,6R1,1 | 0.31 | 5.6 | 1.1 | Z5,6R1,1 | 0.28
5.7 | 1.1 | Z5,7R1,1 | 0.4 | 5.7 | 1.1 | Z5,7R1,1 | 0.36 | 5.7 | 1.1 | Z5,7R1,1 | 0.31 | 5.7 | 1.1 | Z5,7R1,1 | 0.28
5.8 | 1.1 | Z5,8R1,1 | 0.4 | 5.8 | 1.1 | Z5,8R1,1 | 0.36 | 5.8 | 1.1 | Z5,8R1,1 | 0.31 | 5.8 | 1.1 | Z5,8R1,1 | 0.27
5.9 | 1.1 | Z5,9R1,1 | 0.39 | 5.9 | 1.1 | Z5,9R1,1 | 0.35 | 5.9 | 1.1 | Z5,9R1,1 | 0.3 | 5.9 | 1.1 | Z5,9R1,1 | 0.27
6 | 1.1 | Z6,0R1,1 | 0.39 | 6 | 1.1 | Z6,0R1,1 | 0.35 | 6 | 1.1 | Z6,0R1,1 | 0.3 | 6 | 1.1 | Z6,0R1,1 | 0.27
6.1 | 1.1 | Z6,1R1,1 | 0.39 | 6.1 | 1.1 | Z6,1R1,1 | 0.35 | 6.1 | 1.1 | Z6,1R1,1 | 0.3 | 6.1 | 1.1 | Z6,1R1,1 | 0.27
6.2 | 1.1 | Z6,2R1,1 | 0.38 | 6.2 | 1.1 | Z6,2R1,1 | 0.34 | 6.2 | 1.1 | Z6,2R1,1 | 0.3 | 6.2 | 1.1 | Z6,2R1,1 | 0.27
6.3 | 1.1 | Z6,3R1,1 | 0.38 | 6.3 | 1.1 | Z6,3R1,1 | 0.34 | 6.3 | 1.1 | Z6,3R1,1 | 0.29 | 6.3 | 1.1 | Z6,3R1,1 | 0.26
6.4 | 1.1 | Z6,4R1,1 | 0.38 | 6.4 | 1.1 | Z6,4R1,1 | 0.34 | 6.4 | 1.1 | Z6,4R1,1 | 0.29 | 6.4 | 1.1 | Z6,4R1,1 | 0.26
6.5 | 1.1 | Z6,5R1,1 | 0.38 | 6.5 | 1.1 | Z6,5R1,1 | 0.34 | 6.5 | 1.1 | Z6,5R1,1 | 0.29 | 6.5 | 1.1 | Z6,5R1,1 | 0.26
6.6 | 1.1 | Z6,6R1,1 | 0.37 | 6.6 | 1.1 | Z6,6R1,1 | 0.33 | 6.6 | 1.1 | Z6,6R1,1 | 0.29 | 6.6 | 1.1 | Z6,6R1,1 | 0.26
6.7 | 1.1 | Z6,7R1,1 | 0.37 | 6.7 | 1.1 | Z6,7R1,1 | 0.33 | 6.7 | 1.1 | Z6,7R1,1 | 0.29 | 6.7 | 1.1 | Z6,7R1,1 | 0.26
6.8 | 1.1 | Z6,8R1,1 | 0.37 | 6.8 | 1.1 | Z6,8R1,1 | 0.33 | 6.8 | 1.1 | Z6,8R1,1 | 0.28 | 6.8 | 1.1 | Z6,8R1,1 | 0.25
6.9 | 1.1 | Z6,9R1,1 | 0.36 | 6.9 | 1.1 | Z6,9R1,1 | 0.32 | 6.9 | 1.1 | Z6,9R1,1 | 0.28 | 6.9 | 1.1 | Z6,9R1,1 | 0.25
7 | 1.1 | Z7,0R1,1 | 0.36 | 7 | 1.1 | Z7,0R1,1 | 0.32 | 7 | 1.1 | Z7,0R1,1 | 0.28 | 7 | 1.1 | Z7,0R1,1 | 0.25
7.1 | 1.1 | Z7,1R1,1 | 0.36 | 7.1 | 1.1 | Z7,1R1,1 | 0.32 | 7.1 | 1.1 | Z7,1R1,1 | 0.28 | 7.1 | 1.1 | Z7,1R1,1 | 0.25
7.2 | 1.1 | Z7,2R1,1 | 0.35 | 7.2 | 1.1 | Z7,2R1,1 | 0.32 | 7.2 | 1.1 | Z7,2R1,1 | 0.28 | 7.2 | 1.1 | Z7,2R1,1 | 0.25
7.3 | 1.1 | Z7,3R1,1 | 0.35 | 7.3 | 1.1 | Z7,3R1,1 | 0.31 | 7.3 | 1.1 | Z7,3R1,1 | 0.28 | 7.3 | 1.1 | Z7,3R1,1 | 0.25
7.4 | 1.1 | Z7,4R1,1 | 0.35 | 7.4 | 1.1 | Z7,4R1,1 | 0.31 | 7.4 | 1.1 | Z7,4R1,1 | 0.28 | 7.4 | 1.1 | Z7,4R1,1 | 0.25
7.5 | 1.1 | Z7,5R1,1 | 0.35 | 7.5 | 1.1 | Z7,5R1,1 | 0.31 | 7.5 | 1.1 | Z7,5R1,1 | 0.28 | 7.5 | 1.1 | Z7,5R1,1 | 0.25
7.6 | 1.1 | Z7,6R1,1 | 0.34 | 7.6 | 1.1 | Z7,6R1,1 | 0.31 | 7.6 | 1.1 | Z7,6R1,1 | 0.27 | 7.6 | 1.1 | Z7,6R1,1 | 0.24
7.7 | 1.1 | Z7,7R1,1 | 0.34 | 7.7 | 1.1 | Z7,7R1,1 | 0.31 | 7.7 | 1.1 | Z7,7R1,1 | 0.27 | 7.7 | 1.1 | Z7,7R1,1 | 0.24
7.8 | 1.1 | Z7,8R1,1 | 0.34 | 7.8 | 1.1 | Z7,8R1,1 | 0.3 | 7.8 | 1.1 | Z7,8R1,1 | 0.27 | 7.8 | 1.1 | Z7,8R1,1 | 0.24
7.9 | 1.1 | Z7,9R1,1 | 0.33 | 7.9 | 1.1 | Z7,9R1,1 | 0.3 | 7.9 | 1.1 | Z7,9R1,1 | 0.27 | 7.9 | 1.1 | Z7,9R1,1 | 0.24
8 | 1.1 | Z8,0R1,1 | 0.33 | 8 | 1.1 | Z8,0R1,1 | 0.3 | 8 | 1.1 | Z8,0R1,1 | 0.27 | 8 | 1.1 | Z8,0R1,1 | 0.24
8.1 | 1.1 | Z8,1R1,1 | 0.33 | 8.1 | 1.1 | Z8,1R1,1 | 0.3 | 8.1 | 1.1 | Z8,1R1,1 | 0.27 | 8.1 | 1.1 | Z8,1R1,1 | 0.24
8.2 | 1.1 | Z8,2R1,1 | 0.33 | 8.2 | 1.1 | Z8,2R1,1 | 0.3 | 8.2 | 1.1 | Z8,2R1,1 | 0.27 | 8.2 | 1.1 | Z8,2R1,1 | 0.24
8.3 | 1.1 | Z8,3R1,1 | 0.32 | 8.3 | 1.1 | Z8,3R1,1 | 0.29 | 8.3 | 1.1 | Z8,3R1,1 | 0.26 | 8.3 | 1.1 | Z8,3R1,1 | 0.23
8.4 | 1.1 | Z8,4R1,1 | 0.32 | 8.4 | 1.1 | Z8,4R1,1 | 0.29 | 8.4 | 1.1 | Z8,4R1,1 | 0.26 | 8.4 | 1.1 | Z8,4R1,1 | 0.23
8.5 | 1.1 | Z8,5R1,1 | 0.32 | 8.5 | 1.1 | Z8,5R1,1 | 0.29 | 8.5 | 1.1 | Z8,5R1,1 | 0.26 | 8.5 | 1.1 | Z8,5R1,1 | 0.23
8.6 | 1.1 | Z8,6R1,1 | 0.32 | 8.6 | 1.1 | Z8,6R1,1 | 0.29 | 8.6 | 1.1 | Z8,6R1,1 | 0.26 | 8.6 | 1.1 | Z8,6R1,1 | 0.23
8.7 | 1.1 | Z8,7R1,1 | 0.32 | 8.7 | 1.1 | Z8,7R1,1 | 0.29 | 8.7 | 1.1 | Z8,7R1,1 | 0.26 | 8.7 | 1.1 | Z8,7R1,1 | 0.23
8.8 | 1.1 | Z8,8R1,1 | 0.31 | 8.8 | 1.1 | Z8,8R1,1 | 0.28 | 8.8 | 1.1 | Z8,8R1,1 | 0.25 | 8.8 | 1.1 | Z8,8R1,1 | 0.22
8.9 | 1.1 | Z8,9R1,1 | 0.31 | 8.9 | 1.1 | Z8,9R1,1 | 0.28 | 8.9 | 1.1 | Z8,9R1,1 | 0.25 | 8.9 | 1.1 | Z8,9R1,1 | 0.22
9 | 1.1 | Z9,0R1,1 | 0.31 | 9 | 1.1 | Z9,0R1,1 | 0.28 | 9 | 1.1 | Z9,0R1,1 | 0.25 | 9 | 1.1 | Z9,0R1,1 | 0.22
9.1 | 1.1 | Z9,1R1,1 | 0.31 | 9.1 | 1.1 | Z9,1R1,1 | 0.28 | 9.1 | 1.1 | Z9,1R1,1 | 0.25 | 9.1 | 1.1 | Z9,1R1,1 | 0.22
9.2 | 1.1 | Z9,2R1,1 | 0.31 | 9.2 | 1.1 | Z9,2R1,1 | 0.28 | 9.2 | 1.1 | Z9,2R1,1 | 0.25 | 9.2 | 1.1 | Z9,2R1,1 | 0.22
9.3 | 1.1 | Z9,3R1,1 | 0.3 | 9.3 | 1.1 | Z9,3R1,1 | 0.28 | 9.3 | 1.1 | Z9,3R1,1 | 0.25 | 9.3 | 1.1 | Z9,3R1,1 | 0.22
9.4 | 1.1 | Z9,4R1,1 | 0.3 | 9.4 | 1.1 | Z9,4R1,1 | 0.28 | 9.4 | 1.1 | Z9,4R1,1 | 0.25 | 9.4 | 1.1 | Z9,4R1,1 | 0.22
9.5 | 1.1 | Z9,5R1,1 | 0.3 | 9.5 | 1.1 | Z9,5R1,1 | 0.28 | 9.5 | 1.1 | Z9,5R1,1 | 0.25 | 9.5 | 1.1 | Z9,5R1,1 | 0.22
9.6 | 1.1 | Z9,6R1,1 | 0.3 | 9.6 | 1.1 | Z9,6R1,1 | 0.27 | 9.6 | 1.1 | Z9,6R1,1 | 0.24 | 9.6 | 1.1 | Z9,6R1,1 | 0.21
9.7 | 1.1 | Z9,7R1,1 | 0.3 | 9.7 | 1.1 | Z9,7R1,1 | 0.27 | 9.7 | 1.1 | Z9,7R1,1 | 0.24 | 9.7 | 1.1 | Z9,7R1,1 | 0.21
9.8 | 1.1 | Z9,8R1,1 | 0.29 | 9.8 | 1.1 | Z9,8R1,1 | 0.27 | 9.8 | 1.1 | Z9,8R1,1 | 0.24 | 9.8 | 1.1 | Z9,8R1,1 | 0.21
9.9 | 1.1 | Z9,9R1,1 | 0.29 | 9.9 | 1.1 | Z9,9R1,1 | 0.27 | 9.9 | 1.1 | Z9,9R1,1 | 0.24 | 9.9 | 1.1 | Z9,9R1,1 | 0.21
10 | 1.1 | Z10,0R1,1 | 0.29 | 10 | 1.1 | Z10,0R1,1 | 0.27 | 10 | 1.1 | Z10,0R1,1 | 0.24 | 10 | 1.1 | Z10,0R1,1 | 0.21
10.1 | 1.1 | Z10,1R1,1 | 0.29 | 10.1 | 1.1 | Z10,1R1,1 | 0.27 | 10.1 | 1.1 | Z10,1R1,1 | 0.24 | 10.1 | 1.1 | Z10,1R1,1 | 0.21
10.2 | 1.1 | Z10,2R1,1 | 0.29 | 10.2 | 1.1 | Z10,2R1,1 | 0.27 | 10.2 | 1.1 | Z10,2R1,1 | 0.24 | 10.2 | 1.1 | Z10,2R1,1 | 0.21
10.3 | 1.1 | Z10,3R1,1 | 0.29 | 10.3 | 1.1 | Z10,3R1,1 | 0.27 | 10.3 | 1.1 | Z10,3R1,1 | 0.24 | 10.3 | 1.1 | Z10,3R1,1 | 0.21
10.4 | 1.1 | Z10,4R1,1 | 0.28 | 10.4 | 1.1 | Z10,4R1,1 | 0.26 | 10.4 | 1.1 | Z10,4R1,1 | 0.23 | 10.4 | 1.1 | Z10,4R1,1 | 0.21
10.5 | 1.1 | Z10,5R1,1 | 0.28 | 10.5 | 1.1 | Z10,5R1,1 | 0.26 | 10.5 | 1.1 | Z10,5R1,1 | 0.23 | 10.5 | 1.1 | Z10,5R1,1 | 0.21
10.6 | 1.1 | Z10,6R1,1 | 0.28 | 10.6 | 1.1 | Z10,6R1,1 | 0.26 | 10.6 | 1.1 | Z10,6R1,1 | 0.23 | 10.6 | 1.1 | Z10,6R1,1 | 0.2
10.7 | 1.1 | Z10,7R1,1 | 0.28 | 10.7 | 1.1 | Z10,7R1,1 | 0.26 | 10.7 | 1.1 | Z10,7R1,1 | 0.23 | 10.7 | 1.1 | Z10,7R1,1 | 0.2
10.8 | 1.1 | Z10,8R1,1 | 0.28 | 10.8 | 1.1 | Z10,8R1,1 | 0.26 | 10.8 | 1.1 | Z10,8R1,1 | 0.23 | 10.8 | 1.1 | Z10,8R1,1 | 0.2
10.9 | 1.1 | Z10,9R1,1 | 0.28 | 10.9 | 1.1 | Z10,9R1,1 | 0.26 | 10.9 | 1.1 | Z10,9R1,1 | 0.23 | 10.9 | 1.1 | Z10,9R1,1 | 0.2
11 | 1.1 | Z11,0R1,1 | 0.28 | 11 | 1.1 | Z11,0R1,1 | 0.26 | 11 | 1.1 | Z11,0R1,1 | 0.23 | 11 | 1.1 | Z11,0R1,1 | 0.2
11.1 | 1.1 | Z11,1R1,1 | 0.27 | 11.1 | 1.1 | Z11,1R1,1 | 0.25 | 11.1 | 1.1 | Z11,1R1,1 | 0.22 | 11.1 | 1.1 | Z11,1R1,1 | 0.2
11.2 | 1.1 | Z11,2R1,1 | 0.27 | 11.2 | 1.1 | Z11,2R1,1 | 0.25 | 11.2 | 1.1 | Z11,2R1,1 | 0.22 | 11.2 | 1.1 | Z11,2R1,1 | 0.2
11.3 | 1.1 | Z11,3R1,1 | 0.27 | 11.3 | 1.1 | Z11,3R1,1 | 0.25 | 11.3 | 1.1 | Z11,3R1,1 | 0.22 | 11.3 | 1.1 | Z11,3R1,1 | 0.2
11.4 | 1.1 | Z11,4R1,1 | 0.27 | 11.4 | 1.1 | Z11,4R1,1 | 0.25 | 11.4 | 1.1 | Z11,4R1,1 | 0.22 | 11.4 | 1.1 | Z11,4R1,1 | 0.2
11.5 | 1.1 | Z11,5R1,1 | 0.27 | 11.5 | 1.1 | Z11,5R1,1 | 0.25 | 11.5 | 1.1 | Z11,5R1,1 | 0.22 | 11.5 | 1.1 | Z11,5R1,1 | 0.2
11.6 | 1.1 | Z11,6R1,1 | 0.27 | 11.6 | 1.1 | Z11,6R1,1 | 0.25 | 11.6 | 1.1 | Z11,6R1,1 | 0.22 | 11.6 | 1.1 | Z11,6R1,1 | 0.19
11.7 | 1.1 | Z11,7R1,1 | 0.26 | 11.7 | 1.1 | Z11,7R1,1 | 0.24 | 11.7 | 1.1 | Z11,7R1,1 | 0.21 | 11.7 | 1.1 | Z11,7R1,1 | 0.19
11.8 | 1.1 | Z11,8R1,1 | 0.26 | 11.8 | 1.1 | Z11,8R1,1 | 0.24 | 11.8 | 1.1 | Z11,8R1,1 | 0.21 | 11.8 | 1.1 | Z11,8R1,1 | 0.19
11.9 | 1.1 | Z11,9R1,1 | 0.26 | 11.9 | 1.1 | Z11,9R1,1 | 0.24 | 11.9 | 1.1 | Z11,9R1,1 | 0.21 | 11.9 | 1.1 | Z11,9R1,1 | 0.19
12 | 1.1 | Z12,0R1,1 | 0.26 | 12 | 1.1 | Z12,0R1,1 | 0.24 | 12 | 1.1 | Z12,0R1,1 | 0.21 | 12 | 1.1 | Z12,0R1,1 | 0.19
12.1 | 1.1 | Z12,1R1,1 | 0.26 | 12.1 | 1.1 | Z12,1R1,1 | 0.24 | 12.1 | 1.1 | Z12,1R1,1 | 0.21 | 12.1 | 1.1 | Z12,1R1,1 | 0.19
12.2 | 1.1 | Z12,2R1,1 | 0.26 | 12.2 | 1.1 | Z12,2R1,1 | 0.24 | 12.2 | 1.1 | Z12,2R1,1 | 0.21 | 12.2 | 1.1 | Z12,2R1,1 | 0.19
12.3 | 1.1 | Z12,3R1,1 | 0.26 | 12.3 | 1.1 | Z12,3R1,1 | 0.24 | 12.3 | 1.1 | Z12,3R1,1 | 0.21 | 12.3 | 1.1 | Z12,3R1,1 | 0.19
12.4 | 1.1 | Z12,4R1,1 | 0.26 | 12.4 | 1.1 | Z12,4R1,1 | 0.24 | 12.4 | 1.1 | Z12,4R1,1 | 0.21 | 12.4 | 1.1 | Z12,4R1,1 | 0.19
12.5 | 1.1 | Z12,5R1,1 | 0.26 | 12.5 | 1.1 | Z12,5R1,1 | 0.24 | 12.5 | 1.1 | Z12,5R1,1 | 0.21 | 12.5 | 1.1 | Z12,5R1,1 | 0.19
12.6 | 1.1 | Z12,6R1,1 | 0.25 | 12.6 | 1.1 | Z12,6R1,1 | 0.23 | 12.6 | 1.1 | Z12,6R1,1 | 0.21 | 12.6 | 1.1 | Z12,6R1,1 | 0.19
12.7 | 1.1 | Z12,7R1,1 | 0.25 | 12.7 | 1.1 | Z12,7R1,1 | 0.23 | 12.7 | 1.1 | Z12,7R1,1 | 0.21 | 12.7 | 1.1 | Z12,7R1,1 | 0.19
12.8 | 1.1 | Z12,8R1,1 | 0.25 | 12.8 | 1.1 | Z12,8R1,1 | 0.23 | 12.8 | 1.1 | Z12,8R1,1 | 0.21 | 12.8 | 1.1 | Z12,8R1,1 | 0.19
12.9 | 1.1 | Z12,9R1,1 | 0.25 | 12.9 | 1.1 | Z12,9R1,1 | 0.23 | 12.9 | 1.1 | Z12,9R1,1 | 0.21 | 12.9 | 1.1 | Z12,9R1,1 | 0.19
13 | 1.1 | Z13,0R1,1 | 0.25 | 13 | 1.1 | Z13,0R1,1 | 0.23 | 13 | 1.1 | Z13,0R1,1 | 0.21 | 13 | 1.1 | Z13,0R1,1 | 0.19
13.1 | 1.1 | Z13,1R1,1 | 0.25 | 13.1 | 1.1 | Z13,1R1,1 | 0.23 | 13.1 | 1.1 | Z13,1R1,1 | 0.2 | 13.1 | 1.1 | Z13,1R1,1 | 0.18
13.2 | 1.1 | Z13,2R1,1 | 0.25 | 13.2 | 1.1 | Z13,2R1,1 | 0.23 | 13.2 | 1.1 | Z13,2R1,1 | 0.2 | 13.2 | 1.1 | Z13,2R1,1 | 0.18
13.3 | 1.1 | Z13,3R1,1 | 0.25 | 13.3 | 1.1 | Z13,3R1,1 | 0.23 | 13.3 | 1.1 | Z13,3R1,1 | 0.2 | 13.3 | 1.1 | Z13,3R1,1 | 0.18
13.4 | 1.1 | Z13,4R1,1 | 0.25 | 13.4 | 1.1 | Z13,4R1,1 | 0.23 | 13.4 | 1.1 | Z13,4R1,1 | 0.2 | 13.4 | 1.1 | Z13,4R1,1 | 0.18
13.5 | 1.1 | Z13,5R1,1 | 0.25 | 13.5 | 1.1 | Z13,5R1,1 | 0.23 | 13.5 | 1.1 | Z13,5R1,1 | 0.2 | 13.5 | 1.1 | Z13,5R1,1 | 0.18
13.6 | 1.1 | Z13,6R1,1 | 0.24 | 13.6 | 1.1 | Z13,6R1,1 | 0.22 | 13.6 | 1.1 | Z13,6R1,1 | 0.2 | 13.6 | 1.1 | Z13,6R1,1 | 0.18
13.7 | 1.1 | Z13,7R1,1 | 0.24 | 13.7 | 1.1 | Z13,7R1,1 | 0.22 | 13.7 | 1.1 | Z13,7R1,1 | 0.2 | 13.7 | 1.1 | Z13,7R1,1 | 0.18
13.8 | 1.1 | Z13,8R1,1 | 0.24 | 13.8 | 1.1 | Z13,8R1,1 | 0.22 | 13.8 | 1.1 | Z13,8R1,1 | 0.2 | 13.8 | 1.1 | Z13,8R1,1 | 0.18
13.9 | 1.1 | Z13,9R1,1 | 0.24 | 13.9 | 1.1 | Z13,9R1,1 | 0.22 | 13.9 | 1.1 | Z13,9R1,1 | 0.2 | 13.9 | 1.1 | Z13,9R1,1 | 0.18
14 | 1.1 | Z14,0R1,1 | 0.24 | 14 | 1.1 | Z14,0R1,1 | 0.22 | 14 | 1.1 | Z14,0R1,1 | 0.2 | 14 | 1.1 | Z14,0R1,1 | 0.18
14.1 | 1.1 | Z14,1R1,1 | 0.24 | 14.1 | 1.1 | Z14,1R1,1 | 0.22 | 14.1 | 1.1 | Z14,1R1,1 | 0.2 | 14.1 | 1.1 | Z14,1R1,1 | 0.18
14.2 | 1.1 | Z14,2R1,1 | 0.24 | 14.2 | 1.1 | Z14,2R1,1 | 0.22 | 14.2 | 1.1 | Z14,2R1,1 | 0.2 | 14.2 | 1.1 | Z14,2R1,1 | 0.18
14.3 | 1.1 | Z14,3R1,1 | 0.24 | 14.3 | 1.1 | Z14,3R1,1 | 0.22 | 14.3 | 1.1 | Z14,3R1,1 | 0.2 | 14.3 | 1.1 | Z14,3R1,1 | 0.18
14.4 | 1.1 | Z14,4R1,1 | 0.24 | 14.4 | 1.1 | Z14,4R1,1 | 0.22 | 14.4 | 1.1 | Z14,4R1,1 | 0.2 | 14.4 | 1.1 | Z14,4R1,1 | 0.18
14.5 | 1.1 | Z14,5R1,1 | 0.24 | 14.5 | 1.1 | Z14,5R1,1 | 0.22 | 14.5 | 1.1 | Z14,5R1,1 | 0.2 | 14.5 | 1.1 | Z14,5R1,1 | 0.18
14.6 | 1.1 | Z14,6R1,1 | 0.23 | 14.6 | 1.1 | Z14,6R1,1 | 0.21 | 14.6 | 1.1 | Z14,6R1,1 | 0.19 | 14.6 | 1.1 | Z14,6R1,1 | 0.17
14.7 | 1.1 | Z14,7R1,1 | 0.23 | 14.7 | 1.1 | Z14,7R1,1 | 0.21 | 14.7 | 1.1 | Z14,7R1,1 | 0.19 | 14.7 | 1.1 | Z14,7R1,1 | 0.17
14.8 | 1.1 | Z14,8R1,1 | 0.23 | 14.8 | 1.1 | Z14,8R1,1 | 0.21 | 14.8 | 1.1 | Z14,8R1,1 | 0.19 | 14.8 | 1.1 | Z14,8R1,1 | 0.17
14.9 | 1.1 | Z14,9R1,1 | 0.23 | 14.9 | 1.1 | Z14,9R1,1 | 0.21 | 14.9 | 1.1 | Z14,9R1,1 | 0.19 | 14.9 | 1.1 | Z14,9R1,1 | 0.17
15 | 1.1 | Z15,0R1,1 | 0.23 | 15 | 1.1 | Z15,0R1,1 | 0.21 | 15 | 1.1 | Z15,0R1,1 | 0.19 | 15 | 1.1 | Z15,0R1,1 | 0.17
15.1 | 1.1 | Z15,1R1,1 | 0.23 | 15.1 | 1.1 | Z15,1R1,1 | 0.21 | 15.1 | 1.1 | Z15,1R1,1 | 0.19 | 15.1 | 1.1 | Z15,1R1,1 | 0.17
15.2 | 1.1 | Z15,2R1,1 | 0.23 | 15.2 | 1.1 | Z15,2R1,1 | 0.21 | 15.2 | 1.1 | Z15,2R1,1 | 0.19 | 15.2 | 1.1 | Z15,2R1,1 | 0.17
15.3 | 1.1 | Z15,3R1,1 | 0.23 | 15.3 | 1.1 | Z15,3R1,1 | 0.21 | 15.3 | 1.1 | Z15,3R1,1 | 0.19 | 15.3 | 1.1 | Z15,3R1,1 | 0.17
15.4 | 1.1 | Z15,4R1,1 | 0.23 | 15.4 | 1.1 | Z15,4R1,1 | 0.21 | 15.4 | 1.1 | Z15,4R1,1 | 0.19 | 15.4 | 1.1 | Z15,4R1,1 | 0.17
15.5 | 1.1 | Z15,5R1,1 | 0.23 | 15.5 | 1.1 | Z15,5R1,1 | 0.21 | 15.5 | 1.1 | Z15,5R1,1 | 0.19 | 15.5 | 1.1 | Z15,5R1,1 | 0.17
15.6 | 1.1 | Z15,6R1,1 | 0.22 | 15.6 | 1.1 | Z15,6R1,1 | 0.2 | 15.6 | 1.1 | Z15,6R1,1 | 0.18 | 15.6 | 1.1 | Z15,6R1,1 | 0.16
15.7 | 1.1 | Z15,7R1,1 | 0.22 | 15.7 | 1.1 | Z15,7R1,1 | 0.2 | 15.7 | 1.1 | Z15,7R1,1 | 0.18 | 15.7 | 1.1 | Z15,7R1,1 | 0.16
15.8 | 1.1 | Z15,8R1,1 | 0.22 | 15.8 | 1.1 | Z15,8R1,1 | 0.2 | 15.8 | 1.1 | Z15,8R1,1 | 0.18 | 15.8 | 1.1 | Z15,8R1,1 | 0.16
15.9 | 1.1 | Z15,9R1,1 | 0.22 | 15.9 | 1.1 | Z15,9R1,1 | 0.2 | 15.9 | 1.1 | Z15,9R1,1 | 0.18 | 15.9 | 1.1 | Z15,9R1,1 | 0.16
16 | 1.1 | Z16,0R1,1 | 0.22 | 16 | 1.1 | Z16,0R1,1 | 0.2 | 16 | 1.1 | Z16,0R1,1 | 0.18 | 16 | 1.1 | Z16,0R1,1 | 0.16
16.1 | 1.1 | Z16,1R1,1 | 0.22 | 16.1 | 1.1 | Z16,1R1,1 | 0.2 | 16.1 | 1.1 | Z16,1R1,1 | 0.18 | 16.1 | 1.1 | Z16,1R1,1 | 0.16
16.2 | 1.1 | Z16,2R1,1 | 0.22 | 16.2 | 1.1 | Z16,2R1,1 | 0.2 | 16.2 | 1.1 | Z16,2R1,1 | 0.18 | 16.2 | 1.1 | Z16,2R1,1 | 0.16
16.3 | 1.1 | Z16,3R1,1 | 0.22 | 16.3 | 1.1 | Z16,3R1,1 | 0.2 | 16.3 | 1.1 | Z16,3R1,1 | 0.18 | 16.3 | 1.1 | Z16,3R1,1 | 0.16
16.4 | 1.1 | Z16,4R1,1 | 0.22 | 16.4 | 1.1 | Z16,4R1,1 | 0.2 | 16.4 | 1.1 | Z16,4R1,1 | 0.18 | 16.4 | 1.1 | Z16,4R1,1 | 0.16
16.5 | 1.1 | Z16,5R1,1 | 0.22 | 16.5 | 1.1 | Z16,5R1,1 | 0.2 | 16.5 | 1.1 | Z16,5R1,1 | 0.18 | 16.5 | 1.1 | Z16,5R1,1 | 0.16
16.6 | 1.1 | Z16,6R1,1 | 0.21 | 16.6 | 1.1 | Z16,6R1,1 | 0.2 | 16.6 | 1.1 | Z16,6R1,1 | 0.18 | 16.6 | 1.1 | Z16,6R1,1 | 0.16
16.7 | 1.1 | Z16,7R1,1 | 0.21 | 16.7 | 1.1 | Z16,7R1,1 | 0.2 | 16.7 | 1.1 | Z16,7R1,1 | 0.18 | 16.7 | 1.1 | Z16,7R1,1 | 0.16
16.8 | 1.1 | Z16,8R1,1 | 0.21 | 16.8 | 1.1 | Z16,8R1,1 | 0.2 | 16.8 | 1.1 | Z16,8R1,1 | 0.18 | 16.8 | 1.1 | Z16,8R1,1 | 0.16
16.9 | 1.1 | Z16,9R1,1 | 0.21 | 16.9 | 1.1 | Z16,9R1,1 | 0.2 | 16.9 | 1.1 | Z16,9R1,1 | 0.18 | 16.9 | 1.1 | Z16,9R1,1 | 0.16
17 | 1.1 | Z17,0R1,1 | 0.21 | 17 | 1.1 | Z17,0R1,1 | 0.2 | 17 | 1.1 | Z17,0R1,1 | 0.18 | 17 | 1.1 | Z17,0R1,1 | 0.16
17.1 | 1.1 | Z17,1R1,1 | 0.21 | 17.1 | 1.1 | Z17,1R1,1 | 0.19 | 17.1 | 1.1 | Z17,1R1,1 | 0.17 | 17.1 | 1.1 | Z17,1R1,1 | 0.15
17.2 | 1.1 | Z17,2R1,1 | 0.21 | 17.2 | 1.1 | Z17,2R1,1 | 0.19 | 17.2 | 1.1 | Z17,2R1,1 | 0.17 | 17.2 | 1.1 | Z17,2R1,1 | 0.15
17.3 | 1.1 | Z17,3R1,1 | 0.21 | 17.3 | 1.1 | Z17,3R1,1 | 0.19 | 17.3 | 1.1 | Z17,3R1,1 | 0.17 | 17.3 | 1.1 | Z17,3R1,1 | 0.15
17.4 | 1.1 | Z17,4R1,1 | 0.21 | 17.4 | 1.1 | Z17,4R1,1 | 0.19 | 17.4 | 1.1 | Z17,4R1,1 | 0.17 | 17.4 | 1.1 | Z17,4R1,1 | 0.15
17.5 | 1.1 | Z17,5R1,1 | 0.21 | 17.5 | 1.1 | Z17,5R1,1 | 0.19 | 17.5 | 1.1 | Z17,5R1,1 | 0.17 | 17.5 | 1.1 | Z17,5R1,1 | 0.15
17.6 | 1.1 | Z17,6R1,1 | 0.2 | 17.6 | 1.1 | Z17,6R1,1 | 0.19 | 17.6 | 1.1 | Z17,6R1,1 | 0.17 | 17.6 | 1.1 | Z17,6R1,1 | 0.15
17.7 | 1.1 | Z17,7R1,1 | 0.2 | 17.7 | 1.1 | Z17,7R1,1 | 0.19 | 17.7 | 1.1 | Z17,7R1,1 | 0.17 | 17.7 | 1.1 | Z17,7R1,1 | 0.15
17.8 | 1.1 | Z17,8R1,1 | 0.2 | 17.8 | 1.1 | Z17,8R1,1 | 0.19 | 17.8 | 1.1 | Z17,8R1,1 | 0.17 | 17.8 | 1.1 | Z17,8R1,1 | 0.15
17.9 | 1.1 | Z17,9R1,1 | 0.2 | 17.9 | 1.1 | Z17,9R1,1 | 0.19 | 17.9 | 1.1 | Z17,9R1,1 | 0.17 | 17.9 | 1.1 | Z17,9R1,1 | 0.15
18 | 1.1 | Z18,0R1,1 | 0.2 | 18 | 1.1 | Z18,0R1,1 | 0.19 | 18 | 1.1 | Z18,0R1,1 | 0.17 | 18 | 1.1 | Z18,0R1,1 | 0.15
18.1 | 1.1 | Z18,1R1,1 | 0.2 | 18.1 | 1.1 | Z18,1R1,1 | 0.19 | 18.1 | 1.1 | Z18,1R1,1 | 0.17 | 18.1 | 1.1 | Z18,1R1,1 | 0.15
18.2 | 1.1 | Z18,2R1,1 | 0.2 | 18.2 | 1.1 | Z18,2R1,1 | 0.19 | 18.2 | 1.1 | Z18,2R1,1 | 0.17 | 18.2 | 1.1 | Z18,2R1,1 | 0.15
18.3 | 1.1 | Z18,3R1,1 | 0.2 | 18.3 | 1.1 | Z18,3R1,1 | 0.19 | 18.3 | 1.1 | Z18,3R1,1 | 0.17 | 18.3 | 1.1 | Z18,3R1,1 | 0.15
18.4 | 1.1 | Z18,4R1,1 | 0.2 | 18.4 | 1.1 | Z18,4R1,1 | 0.19 | 18.4 | 1.1 | Z18,4R1,1 | 0.17 | 18.4 | 1.1 | Z18,4R1,1 | 0.15
18.5 | 1.1 | Z18,5R1,1 | 0.2 | 18.5 | 1.1 | Z18,5R1,1 | 0.19 | 18.5 | 1.1 | Z18,5R1,1 | 0.17 | 18.5 | 1.1 | Z18,5R1,1 | 0.15
18.6 | 1.1 | Z18,6R1,1 | 0.2 | 18.6 | 1.1 | Z18,6R1,1 | 0.19 | 18.6 | 1.1 | Z18,6R1,1 | 0.17 | 18.6 | 1.1 | Z18,6R1,1 | 0.15
18.7 | 1.1 | Z18,7R1,1 | 0.2 | 18.7 | 1.1 | Z18,7R1,1 | 0.19 | 18.7 | 1.1 | Z18,7R1,1 | 0.17 | 18.7 | 1.1 | Z18,7R1,1 | 0.15
18.8 | 1.1 | Z18,8R1,1 | 0.2 | 18.8 | 1.1 | Z18,8R1,1 | 0.19 | 18.8 | 1.1 | Z18,8R1,1 | 0.17 | 18.8 | 1.1 | Z18,8R1,1 | 0.15
18.9 | 1.1 | Z18,9R1,1 | 0.2 | 18.9 | 1.1 | Z18,9R1,1 | 0.19 | 18.9 | 1.1 | Z18,9R1,1 | 0.17 | 18.9 | 1.1 | Z18,9R1,1 | 0.15
19 | 1.1 | Z19,0R1,1 | 0.2 | 19 | 1.1 | Z19,0R1,1 | 0.19 | 19 | 1.1 | Z19,0R1,1 | 0.17 | 19 | 1.1 | Z19,0R1,1 | 0.15
19.1 | 1.1 | Z19,1R1,1 | 0.19 | 19.1 | 1.1 | Z19,1R1,1 | 0.18 | 19.1 | 1.1 | Z19,1R1,1 | 0.16 | 19.1 | 1.1 | Z19,1R1,1 | 0.14
19.2 | 1.1 | Z19,2R1,1 | 0.19 | 19.2 | 1.1 | Z19,2R1,1 | 0.18 | 19.2 | 1.1 | Z19,2R1,1 | 0.16 | 19.2 | 1.1 | Z19,2R1,1 | 0.14
19.3 | 1.1 | Z19,3R1,1 | 0.19 | 19.3 | 1.1 | Z19,3R1,1 | 0.18 | 19.3 | 1.1 | Z19,3R1,1 | 0.16 | 19.3 | 1.1 | Z19,3R1,1 | 0.14
19.4 | 1.1 | Z19,4R1,1 | 0.19 | 19.4 | 1.1 | Z19,4R1,1 | 0.18 | 19.4 | 1.1 | Z19,4R1,1 | 0.16 | 19.4 | 1.1 | Z19,4R1,1 | 0.14
19.5 | 1.1 | Z19,5R1,1 | 0.19 | 19.5 | 1.1 | Z19,5R1,1 | 0.18 | 19.5 | 1.1 | Z19,5R1,1 | 0.16 | 19.5 | 1.1 | Z19,5R1,1 | 0.14
19.6 | 1.1 | Z19,6R1,1 | 0.19 | 19.6 | 1.1 | Z19,6R1,1 | 0.18 | 19.6 | 1.1 | Z19,6R1,1 | 0.16 | 19.6 | 1.1 | Z19,6R1,1 | 0.14
19.7 | 1.1 | Z19,7R1,1 | 0.19 | 19.7 | 1.1 | Z19,7R1,1 | 0.18 | 19.7 | 1.1 | Z19,7R1,1 | 0.16 | 19.7 | 1.1 | Z19,7R1,1 | 0.14
19.8 | 1.1 | Z19,8R1,1 | 0.19 | 19.8 | 1.1 | Z19,8R1,1 | 0.18 | 19.8 | 1.1 | Z19,8R1,1 | 0.16 | 19.8 | 1.1 | Z19,8R1,1 | 0.14
19.9 | 1.1 | Z19,9R1,1 | 0.19 | 19.9 | 1.1 | Z19,9R1,1 | 0.18 | 19.9 | 1.1 | Z19,9R1,1 | 0.16 | 19.9 | 1.1 | Z19,9R1,1 | 0.14
20 | 1.1 | Z20,0R1,1 | 0.19 | 20 | 1.1 | Z20,0R1,1 | 0.18 | 20 | 1.1 | Z20,0R1,1 | 0.16 | 20 | 1.1 | Z20,0R1,1 | 0.14
20.1 | 1.1 | Z20,1R1,1 | 0.19 | 20.1 | 1.1 | Z20,1R1,1 | 0.18 | 20.1 | 1.1 | Z20,1R1,1 | 0.16 | 20.1 | 1.1 | Z20,1R1,1 | 0.14
20.2 | 1.1 | Z20,2R1,1 | 0.19 | 20.2 | 1.1 | Z20,2R1,1 | 0.18 | 20.2 | 1.1 | Z20,2R1,1 | 0.16 | 20.2 | 1.1 | Z20,2R1,1 | 0.14
20.3 | 1.1 | Z20,3R1,1 | 0.19 | 20.3 | 1.1 | Z20,3R1,1 | 0.18 | 20.3 | 1.1 | Z20,3R1,1 | 0.16 | 20.3 | 1.1 | Z20,3R1,1 | 0.14
20.4 | 1.1 | Z20,4R1,1 | 0.19 | 20.4 | 1.1 | Z20,4R1,1 | 0.18 | 20.4 | 1.1 | Z20,4R1,1 | 0.16 | 20.4 | 1.1 | Z20,4R1,1 | 0.14
20.5 | 1.1 | Z20,5R1,1 | 0.19 | 20.5 | 1.1 | Z20,5R1,1 | 0.18 | 20.5 | 1.1 | Z20,5R1,1 | 0.16 | 20.5 | 1.1 | Z20,5R1,1 | 0.14
20.6 | 1.1 | Z20,6R1,1 | 0.19 | 20.6 | 1.1 | Z20,6R1,1 | 0.18 | 20.6 | 1.1 | Z20,6R1,1 | 0.16 | 20.6 | 1.1 | Z20,6R1,1 | 0.14
20.7 | 1.1 | Z20,7R1,1 | 0.19 | 20.7 | 1.1 | Z20,7R1,1 | 0.18 | 20.7 | 1.1 | Z20,7R1,1 | 0.16 | 20.7 | 1.1 | Z20,7R1,1 | 0.14
20.8 | 1.1 | Z20,8R1,1 | 0.19 | 20.8 | 1.1 | Z20,8R1,1 | 0.18 | 20.8 | 1.1 | Z20,8R1,1 | 0.16 | 20.8 | 1.1 | Z20,8R1,1 | 0.14
20.9 | 1.1 | Z20,9R1,1 | 0.19 | 20.9 | 1.1 | Z20,9R1,1 | 0.18 | 20.9 | 1.1 | Z20,9R1,1 | 0.16 | 20.9 | 1.1 | Z20,9R1,1 | 0.14
21 | 1.1 | Z21,0R1,1 | 0.19 | 21 | 1.1 | Z21,0R1,1 | 0.18 | 21 | 1.1 | Z21,0R1,1 | 0.16 | 21 | 1.1 | Z21,0R1,1 | 0.14
21.1 | 1.1 | Z21,1R1,1 | 0.19 | 21.1 | 1.1 | Z21,1R1,1 | 0.18 | 21.1 | 1.1 | Z21,1R1,1 | 0.16 | 21.1 | 1.1 | Z21,1R1,1 | 0.14
21.2 | 1.1 | Z21,2R1,1 | 0.19 | 21.2 | 1.1 | Z21,2R1,1 | 0.18 | 21.2 | 1.1 | Z21,2R1,1 | 0.16 | 21.2 | 1.1 | Z21,2R1,1 | 0.14
21.3 | 1.1 | Z21,3R1,1 | 0.19 | 21.3 | 1.1 | Z21,3R1,1 | 0.18 | 21.3 | 1.1 | Z21,3R1,1 | 0.16 | 21.3 | 1.1 | Z21,3R1,1 | 0.14
21.4 | 1.1 | Z21,4R1,1 | 0.19 | 21.4 | 1.1 | Z21,4R1,1 | 0.18 | 21.4 | 1.1 | Z21,4R1,1 | 0.16 | 21.4 | 1.1 | Z21,4R1,1 | 0.14
21.5 | 1.1 | Z21,5R1,1 | 0.19 | 21.5 | 1.1 | Z21,5R1,1 | 0.18 | 21.5 | 1.1 | Z21,5R1,1 | 0.16 | 21.5 | 1.1 | Z21,5R1,1 | 0.14
21.6 | 1.1 | Z21,6R1,1 | 0.19 | 21.6 | 1.1 | Z21,6R1,1 | 0.18 | 21.6 | 1.1 | Z21,6R1,1 | 0.16 | 21.6 | 1.1 | Z21,6R1,1 | 0.14
21.7 | 1.1 | Z21,7R1,1 | 0.19 | 21.7 | 1.1 | Z21,7R1,1 | 0.18 | 21.7 | 1.1 | Z21,7R1,1 | 0.16 | 21.7 | 1.1 | Z21,7R1,1 | 0.14
21.8 | 1.1 | Z21,8R1,1 | 0.19 | 21.8 | 1.1 | Z21,8R1,1 | 0.18 | 21.8 | 1.1 | Z21,8R1,1 | 0.16 | 21.8 | 1.1 | Z21,8R1,1 | 0.14
21.9 | 1.1 | Z21,9R1,1 | 0.19 | 21.9 | 1.1 | Z21,9R1,1 | 0.18 | 21.9 | 1.1 | Z21,9R1,1 | 0.16 | 21.9 | 1.1 | Z21,9R1,1 | 0.14
22 | 1.1 | Z22,0R1,1 | 0.19 | 22 | 1.1 | Z22,0R1,1 | 0.18 | 22 | 1.1 | Z22,0R1,1 | 0.16 | 22 | 1.1 | Z22,0R1,1 | 0.14
22.1 | 1.1 | Z22,1R1,1 | 0.19 | 22.1 | 1.1 | Z22,1R1,1 | 0.18 | 22.1 | 1.1 | Z22,1R1,1 | 0.16 | 22.1 | 1.1 | Z22,1R1,1 | 0.14
22.2 | 1.1 | Z22,2R1,1 | 0.19 | 22.2 | 1.1 | Z22,2R1,1 | 0.18 | 22.2 | 1.1 | Z22,2R1,1 | 0.16 | 22.2 | 1.1 | Z22,2R1,1 | 0.14
22.3 | 1.1 | Z22,3R1,1 | 0.19 | 22.3 | 1.1 | Z22,3R1,1 | 0.18 | 22.3 | 1.1 | Z22,3R1,1 | 0.16 | 22.3 | 1.1 | Z22,3R1,1 | 0.14
22.4 | 1.1 | Z22,4R1,1 | 0.19 | 22.4 | 1.1 | Z22,4R1,1 | 0.18 | 22.4 | 1.1 | Z22,4R1,1 | 0.16 | 22.4 | 1.1 | Z22,4R1,1 | 0.14
22.5 | 1.1 | Z22,5R1,1 | 0.19 | 22.5 | 1.1 | Z22,5R1,1 | 0.18 | 22.5 | 1.1 | Z22,5R1,1 | 0.16 | 22.5 | 1.1 | Z22,5R1,1 | 0.14
22.6 | 1.1 | Z22,6R1,1 | 0.19 | 22.6 | 1.1 | Z22,6R1,1 | 0.18 | 22.6 | 1.1 | Z22,6R1,1 | 0.16 | 22.6 | 1.1 | Z22,6R1,1 | 0.14
22.7 | 1.1 | Z22,7R1,1 | 0.19 | 22.7 | 1.1 | Z22,7R1,1 | 0.18 | 22.7 | 1.1 | Z22,7R1,1 | 0.16 | 22.7 | 1.1 | Z22,7R1,1 | 0.14
22.8 | 1.1 | Z22,8R1,1 | 0.19 | 22.8 | 1.1 | Z22,8R1,1 | 0.18 | 22.8 | 1.1 | Z22,8R1,1 | 0.16 | 22.8 | 1.1 | Z22,8R1,1 | 0.14
22.9 | 1.1 | Z22,9R1,1 | 0.19 | 22.9 | 1.1 | Z22,9R1,1 | 0.18 | 22.9 | 1.1 | Z22,9R1,1 | 0.16 | 22.9 | 1.1 | Z22,9R1,1 | 0.14
23 | 1.1 | Z23,0R1,1 | 0.19 | 23 | 1.1 | Z23,0R1,1 | 0.18 | 23 | 1.1 | Z23,0R1,1 | 0.16 | 23 | 1.1 | Z23,0R1,1 | 0.14
23.1 | 1.1 | Z23,1R1,1 | 0.19 | 23.1 | 1.1 | Z23,1R1,1 | 0.18 | 23.1 | 1.1 | Z23,1R1,1 | 0.16 | 23.1 | 1.1 | Z23,1R1,1 | 0.14
23.2 | 1.1 | Z23,2R1,1 | 0.19 | 23.2 | 1.1 | Z23,2R1,1 | 0.18 | 23.2 | 1.1 | Z23,2R1,1 | 0.16 | 23.2 | 1.1 | Z23,2R1,1 | 0.14
23.3 | 1.1 | Z23,3R1,1 | 0.19 | 23.3 | 1.1 | Z23,3R1,1 | 0.18 | 23.3 | 1.1 | Z23,3R1,1 | 0.16 | 23.3 | 1.1 | Z23,3R1,1 | 0.14
23.4 | 1.1 | Z23,4R1,1 | 0.19 | 23.4 | 1.1 | Z23,4R1,1 | 0.18 | 23.4 | 1.1 | Z23,4R1,1 | 0.16 | 23.4 | 1.1 | Z23,4R1,1 | 0.14
23.5 | 1.1 | Z23,5R1,1 | 0.19 | 23.5 | 1.1 | Z23,5R1,1 | 0.18 | 23.5 | 1.1 | Z23,5R1,1 | 0.16 | 23.5 | 1.1 | Z23,5R1,1 | 0.14
23.6 | 1.1 | Z23,6R1,1 | 0.19 | 23.6 | 1.1 | Z23,6R1,1 | 0.18 | 23.6 | 1.1 | Z23,6R1,1 | 0.16 | 23.6 | 1.1 | Z23,6R1,1 | 0.14
23.7 | 1.1 | Z23,7R1,1 | 0.19 | 23.7 | 1.1 | Z23,7R1,1 | 0.18 | 23.7 | 1.1 | Z23,7R1,1 | 0.16 | 23.7 | 1.1 | Z23,7R1,1 | 0.14
23.8 | 1.1 | Z23,8R1,1 | 0.19 | 23.8 | 1.1 | Z23,8R1,1 | 0.18 | 23.8 | 1.1 | Z23,8R1,1 | 0.16 | 23.8 | 1.1 | Z23,8R1,1 | 0.14
23.9 | 1.1 | Z23,9R1,1 | 0.19 | 23.9 | 1.1 | Z23,9R1,1 | 0.18 | 23.9 | 1.1 | Z23,9R1,1 | 0.16 | 23.9 | 1.1 | Z23,9R1,1 | 0.14
24 | 1.1 | Z24,0R1,1 | 0.19 | 24 | 1.1 | Z24,0R1,1 | 0.18 | 24 | 1.1 | Z24,0R1,1 | 0.16 | 24 | 1.1 | Z24,0R1,1 | 0.14
24.1 | 1.1 | Z24,1R1,1 | 0.19 | 24.1 | 1.1 | Z24,1R1,1 | 0.18 | 24.1 | 1.1 | Z24,1R1,1 | 0.16 | 24.1 | 1.1 | Z24,1R1,1 | 0.14
24.2 | 1.1 | Z24,2R1,1 | 0.19 | 24.2 | 1.1 | Z24,2R1,1 | 0.18 | 24.2 | 1.1 | Z24,2R1,1 | 0.16 | 24.2 | 1.1 | Z24,2R1,1 | 0.14
24.3 | 1.1 | Z24,3R1,1 | 0.19 | 24.3 | 1.1 | Z24,3R1,1 | 0.18 | 24.3 | 1.1 | Z24,3R1,1 | 0.16 | 24.3 | 1.1 | Z24,3R1,1 | 0.14
24.4 | 1.1 | Z24,4R1,1 | 0.19 | 24.4 | 1.1 | Z24,4R1,1 | 0.18 | 24.4 | 1.1 | Z24,4R1,1 | 0.16 | 24.4 | 1.1 | Z24,4R1,1 | 0.14
24.5 | 1.1 | Z24,5R1,1 | 0.19 | 24.5 | 1.1 | Z24,5R1,1 | 0.18 | 24.5 | 1.1 | Z24,5R1,1 | 0.16 | 24.5 | 1.1 | Z24,5R1,1 | 0.14
24.6 | 1.1 | Z24,6R1,1 | 0.19 | 24.6 | 1.1 | Z24,6R1,1 | 0.18 | 24.6 | 1.1 | Z24,6R1,1 | 0.16 | 24.6 | 1.1 | Z24,6R1,1 | 0.14
24.7 | 1.1 | Z24,7R1,1 | 0.19 | 24.7 | 1.1 | Z24,7R1,1 | 0.18 | 24.7 | 1.1 | Z24,7R1,1 | 0.16 | 24.7 | 1.1 | Z24,7R1,1 | 0.14
24.8 | 1.1 | Z24,8R1,1 | 0.19 | 24.8 | 1.1 | Z24,8R1,1 | 0.18 | 24.8 | 1.1 | Z24,8R1,1 | 0.16 | 24.8 | 1.1 | Z24,8R1,1 | 0.14
24.9 | 1.1 | Z24,9R1,1 | 0.19 | 24.9 | 1.1 | Z24,9R1,1 | 0.18 | 24.9 | 1.1 | Z24,9R1,1 | 0.16 | 24.9 | 1.1 | Z24,9R1,1 | 0.14
25 | 1.1 | Z25,0R1,1 | 0.19 | 25 | 1.1 | Z25,0R1,1 | 0.18 | 25 | 1.1 | Z25,0R1,1 | 0.16 | 25 | 1.1 | Z25,0R1,1 | 0.14
25.1 | 1.1 | Z25,1R1,1 | 0.19 | 25.1 | 1.1 | Z25,1R1,1 | 0.18 | 25.1 | 1.1 | Z25,1R1,1 | 0.16 | 25.1 | 1.1 | Z25,1R1,1 | 0.14
25.2 | 1.1 | Z25,2R1,1 | 0.19 | 25.2 | 1.1 | Z25,2R1,1 | 0.18 | 25.2 | 1.1 | Z25,2R1,1 | 0.16 | 25.2 | 1.1 | Z25,2R1,1 | 0.14
25.3 | 1.1 | Z25,3R1,1 | 0.19 | 25.3 | 1.1 | Z25,3R1,1 | 0.18 | 25.3 | 1.1 | Z25,3R1,1 | 0.16 | 25.3 | 1.1 | Z25,3R1,1 | 0.14
25.4 | 1.1 | Z25,4R1,1 | 0.19 | 25.4 | 1.1 | Z25,4R1,1 | 0.18 | 25.4 | 1.1 | Z25,4R1,1 | 0.16 | 25.4 | 1.1 | Z25,4R1,1 | 0.14
25.5 | 1.1 | Z25,5R1,1 | 0.19 | 25.5 | 1.1 | Z25,5R1,1 | 0.18 | 25.5 | 1.1 | Z25,5R1,1 | 0.16 | 25.5 | 1.1 | Z25,5R1,1 | 0.14
25.6 | 1.1 | Z25,6R1,1 | 0.19 | 25.6 | 1.1 | Z25,6R1,1 | 0.18 | 25.6 | 1.1 | Z25,6R1,1 | 0.16 | 25.6 | 1.1 | Z25,6R1,1 | 0.14
25.7 | 1.1 | Z25,7R1,1 | 0.19 | 25.7 | 1.1 | Z25,7R1,1 | 0.18 | 25.7 | 1.1 | Z25,7R1,1 | 0.16 | 25.7 | 1.1 | Z25,7R1,1 | 0.14
25.8 | 1.1 | Z25,8R1,1 | 0.19 | 25.8 | 1.1 | Z25,8R1,1 | 0.18 | 25.8 | 1.1 | Z25,8R1,1 | 0.16 | 25.8 | 1.1 | Z25,8R1,1 | 0.14
25.9 | 1.1 | Z25,9R1,1 | 0.19 | 25.9 | 1.1 | Z25,9R1,1 | 0.18 | 25.9 | 1.1 | Z25,9R1,1 | 0.16 | 25.9 | 1.1 | Z25,9R1,1 | 0.14
26 | 1.1 | Z26,0R1,1 | 0.19 | 26 | 1.1 | Z26,0R1,1 | 0.18 | 26 | 1.1 | Z26,0R1,1 | 0.16 | 26 | 1.1 | Z26,0R1,1 | 0.14
26.1 | 1.1 | Z26,1R1,1 | 0.19 | 26.1 | 1.1 | Z26,1R1,1 | 0.18 | 26.1 | 1.1 | Z26,1R1,1 | 0.16 | 26.1 | 1.1 | Z26,1R1,1 | 0.14
26.2 | 1.1 | Z26,2R1,1 | 0.19 | 26.2 | 1.1 | Z26,2R1,1 | 0.18 | 26.2 | 1.1 | Z26,2R1,1 | 0.16 | 26.2 | 1.1 | Z26,2R1,1 | 0.14
26.3 | 1.1 | Z26,3R1,1 | 0.19 | 26.3 | 1.1 | Z26,3R1,1 | 0.18 | 26.3 | 1.1 | Z26,3R1,1 | 0.16 | 26.3 | 1.1 | Z26,3R1,1 | 0.14
26.4 | 1.1 | Z26,4R1,1 | 0.19 | 26.4 | 1.1 | Z26,4R1,1 | 0.18 | 26.4 | 1.1 | Z26,4R1,1 | 0.16 | 26.4 | 1.1 | Z26,4R1,1 | 0.14
26.5 | 1.1 | Z26,5R1,1 | 0.19 | 26.5 | 1.1 | Z26,5R1,1 | 0.18 | 26.5 | 1.1 | Z26,5R1,1 | 0.16 | 26.5 | 1.1 | Z26,5R1,1 | 0.14
26.6 | 1.1 | Z26,6R1,1 | 0.19 | 26.6 | 1.1 | Z26,6R1,1 | 0.18 | 26.6 | 1.1 | Z26,6R1,1 | 0.16 | 26.6 | 1.1 | Z26,6R1,1 | 0.14
26.7 | 1.1 | Z26,7R1,1 | 0.19 | 26.7 | 1.1 | Z26,7R1,1 | 0.18 | 26.7 | 1.1 | Z26,7R1,1 | 0.16 | 26.7 | 1.1 | Z26,7R1,1 | 0.14
26.8 | 1.1 | Z26,8R1,1 | 0.19 | 26.8 | 1.1 | Z26,8R1,1 | 0.18 | 26.8 | 1.1 | Z26,8R1,1 | 0.16 | 26.8 | 1.1 | Z26,8R1,1 | 0.14
26.9 | 1.1 | Z26,9R1,1 | 0.19 | 26.9 | 1.1 | Z26,9R1,1 | 0.18 | 26.9 | 1.1 | Z26,9R1,1 | 0.16 | 26.9 | 1.1 | Z26,9R1,1 | 0.14
27 | 1.1 | Z27,0R1,1 | 0.19 | 27 | 1.1 | Z27,0R1,1 | 0.18 | 27 | 1.1 | Z27,0R1,1 | 0.16 | 27 | 1.1 | Z27,0R1,1 | 0.14
27.1 | 1.1 | Z27,1R1,1 | 0.19 | 27.1 | 1.1 | Z27,1R1,1 | 0.18 | 27.1 | 1.1 | Z27,1R1,1 | 0.16 | 27.1 | 1.1 | Z27,1R1,1 | 0.14
27.2 | 1.1 | Z27,2R1,1 | 0.19 | 27.2 | 1.1 | Z27,2R1,1 | 0.18 | 27.2 | 1.1 | Z27,2R1,1 | 0.16 | 27.2 | 1.1 | Z27,2R1,1 | 0.14
27.3 | 1.1 | Z27,3R1,1 | 0.19 | 27.3 | 1.1 | Z27,3R1,1 | 0.18 | 27.3 | 1.1 | Z27,3R1,1 | 0.16 | 27.3 | 1.1 | Z27,3R1,1 | 0.14
27.4 | 1.1 | Z27,4R1,1 | 0.19 | 27.4 | 1.1 | Z27,4R1,1 | 0.18 | 27.4 | 1.1 | Z27,4R1,1 | 0.16 | 27.4 | 1.1 | Z27,4R1,1 | 0.14
27.5 | 1.1 | Z27,5R1,1 | 0.19 | 27.5 | 1.1 | Z27,5R1,1 | 0.18 | 27.5 | 1.1 | Z27,5R1,1 | 0.16 | 27.5 | 1.1 | Z27,5R1,1 | 0.14
27.6 | 1.1 | Z27,6R1,1 | 0.19 | 27.6 | 1.1 | Z27,6R1,1 | 0.18 | 27.6 | 1.1 | Z27,6R1,1 | 0.16 | 27.6 | 1.1 | Z27,6R1,1 | 0.14
27.7 | 1.1 | Z27,7R1,1 | 0.19 | 27.7 | 1.1 | Z27,7R1,1 | 0.18 | 27.7 | 1.1 | Z27,7R1,1 | 0.16 | 27.7 | 1.1 | Z27,7R1,1 | 0.14
27.8 | 1.1 | Z27,8R1,1 | 0.19 | 27.8 | 1.1 | Z27,8R1,1 | 0.18 | 27.8 | 1.1 | Z27,8R1,1 | 0.16 | 27.8 | 1.1 | Z27,8R1,1 | 0.14
27.9 | 1.1 | Z27,9R1,1 | 0.19 | 27.9 | 1.1 | Z27,9R1,1 | 0.18 | 27.9 | 1.1 | Z27,9R1,1 | 0.16 | 27.9 | 1.1 | Z27,9R1,1 | 0.14
28 | 1.1 | Z28,0R1,1 | 0.19 | 28 | 1.1 | Z28,0R1,1 | 0.18 | 28 | 1.1 | Z28,0R1,1 | 0.16 | 28 | 1.1 | Z28,0R1,1 | 0.14
28.1 | 1.1 | Z28,1R1,1 | 0.19 | 28.1 | 1.1 | Z28,1R1,1 | 0.18 | 28.1 | 1.1 | Z28,1R1,1 | 0.16 | 28.1 | 1.1 | Z28,1R1,1 | 0.14
28.2 | 1.1 | Z28,2R1,1 | 0.19 | 28.2 | 1.1 | Z28,2R1,1 | 0.18 | 28.2 | 1.1 | Z28,2R1,1 | 0.16 | 28.2 | 1.1 | Z28,2R1,1 | 0.14
28.3 | 1.1 | Z28,3R1,1 | 0.19 | 28.3 | 1.1 | Z28,3R1,1 | 0.18 | 28.3 | 1.1 | Z28,3R1,1 | 0.16 | 28.3 | 1.1 | Z28,3R1,1 | 0.14
28.4 | 1.1 | Z28,4R1,1 | 0.19 | 28.4 | 1.1 | Z28,4R1,1 | 0.18 | 28.4 | 1.1 | Z28,4R1,1 | 0.16 | 28.4 | 1.1 | Z28,4R1,1 | 0.14
28.5 | 1.1 | Z28,5R1,1 | 0.19 | 28.5 | 1.1 | Z28,5R1,1 | 0.18 | 28.5 | 1.1 | Z28,5R1,1 | 0.16 | 28.5 | 1.1 | Z28,5R1,1 | 0.14
28.6 | 1.1 | Z28,6R1,1 | 0.19 | 28.6 | 1.1 | Z28,6R1,1 | 0.18 | 28.6 | 1.1 | Z28,6R1,1 | 0.16 | 28.6 | 1.1 | Z28,6R1,1 | 0.14
28.7 | 1.1 | Z28,7R1,1 | 0.19 | 28.7 | 1.1 | Z28,7R1,1 | 0.18 | 28.7 | 1.1 | Z28,7R1,1 | 0.16 | 28.7 | 1.1 | Z28,7R1,1 | 0.14
28.8 | 1.1 | Z28,8R1,1 | 0.19 | 28.8 | 1.1 | Z28,8R1,1 | 0.18 | 28.8 | 1.1 | Z28,8R1,1 | 0.16 | 28.8 | 1.1 | Z28,8R1,1 | 0.14
28.9 | 1.1 | Z28,9R1,1 | 0.19 | 28.9 | 1.1 | Z28,9R1,1 | 0.18 | 28.9 | 1.1 | Z28,9R1,1 | 0.16 | 28.9 | 1.1 | Z28,9R1,1 | 0.14
29 | 1.1 | Z29,0R1,1 | 0.19 | 29 | 1.1 | Z29,0R1,1 | 0.18 | 29 | 1.1 | Z29,0R1,1 | 0.16 | 29 | 1.1 | Z29,0R1,1 | 0.14
29.1 | 1.1 | Z29,1R1,1 | 0.19 | 29.1 | 1.1 | Z29,1R1,1 | 0.18 | 29.1 | 1.1 | Z29,1R1,1 | 0.16 | 29.1 | 1.1 | Z29,1R1,1 | 0.14
29.2 | 1.1 | Z29,2R1,1 | 0.19 | 29.2 | 1.1 | Z29,2R1,1 | 0.18 | 29.2 | 1.1 | Z29,2R1,1 | 0.16 | 29.2 | 1.1 | Z29,2R1,1 | 0.14
29.3 | 1.1 | Z29,3R1,1 | 0.19 | 29.3 | 1.1 | Z29,3R1,1 | 0.18 | 29.3 | 1.1 | Z29,3R1,1 | 0.16 | 29.3 | 1.1 | Z29,3R1,1 | 0.14
29.4 | 1.1 | Z29,4R1,1 | 0.19 | 29.4 | 1.1 | Z29,4R1,1 | 0.18 | 29.4 | 1.1 | Z29,4R1,1 | 0.16 | 29.4 | 1.1 | Z29,4R1,1 | 0.14
29.5 | 1.1 | Z29,5R1,1 | 0.19 | 29.5 | 1.1 | Z29,5R1,1 | 0.18 | 29.5 | 1.1 | Z29,5R1,1 | 0.16 | 29.5 | 1.1 | Z29,5R1,1 | 0.14
29.6 | 1.1 | Z29,6R1,1 | 0.19 | 29.6 | 1.1 | Z29,6R1,1 | 0.18 | 29.6 | 1.1 | Z29,6R1,1 | 0.16 | 29.6 | 1.1 | Z29,6R1,1 | 0.14
29.7 | 1.1 | Z29,7R1,1 | 0.19 | 29.7 | 1.1 | Z29,7R1,1 | 0.18 | 29.7 | 1.1 | Z29,7R1,1 | 0.16 | 29.7 | 1.1 | Z29,7R1,1 | 0.14
29.8 | 1.1 | Z29,8R1,1 | 0.19 | 29.8 | 1.1 | Z29,8R1,1 | 0.18 | 29.8 | 1.1 | Z29,8R1,1 | 0.16 | 29.8 | 1.1 | Z29,8R1,1 | 0.14
29.9 | 1.1 | Z29,9R1,1 | 0.19 | 29.9 | 1.1 | Z29,9R1,1 | 0.18 | 29.9 | 1.1 | Z29,9R1,1 | 0.16 | 29.9 | 1.1 | Z29,9R1,1 | 0.14
30 | 1.1 | Z30,0R1,1 | 0.19 | 30 | 1.1 | Z30,0R1,1 | 0.18 | 30 | 1.1 | Z30,0R1,1 | 0.16 | 30 | 1.1 | Z30,0R1,1 | 0.14
30.1 | 1.1 | Z30,1R1,1 | 0.19 | 30.1 | 1.1 | Z30,1R1,1 | 0.18 | 30.1 | 1.1 | Z30,1R1,1 | 0.16 | 30.1 | 1.1 | Z30,1R1,1 | 0.14
30.2 | 1.1 | Z30,2R1,1 | 0.19 | 30.2 | 1.1 | Z30,2R1,1 | 0.18 | 30.2 | 1.1 | Z30,2R1,1 | 0.16 | 30.2 | 1.1 | Z30,2R1,1 | 0.14
30.3 | 1.1 | Z30,3R1,1 | 0.19 | 30.3 | 1.1 | Z30,3R1,1 | 0.18 | 30.3 | 1.1 | Z30,3R1,1 | 0.16 | 30.3 | 1.1 | Z30,3R1,1 | 0.14
30.4 | 1.1 | Z30,4R1,1 | 0.19 | 30.4 | 1.1 | Z30,4R1,1 | 0.18 | 30.4 | 1.1 | Z30,4R1,1 | 0.16 | 30.4 | 1.1 | Z30,4R1,1 | 0.14
30.5 | 1.1 | Z30,5R1,1 | 0.19 | 30.5 | 1.1 | Z30,5R1,1 | 0.18 | 30.5 | 1.1 | Z30,5R1,1 | 0.16 | 30.5 | 1.1 | Z30,5R1,1 | 0.14
30.6 | 1.1 | Z30,6R1,1 | 0.19 | 30.6 | 1.1 | Z30,6R1,1 | 0.18 | 30.6 | 1.1 | Z30,6R1,1 | 0.16 | 30.6 | 1.1 | Z30,6R1,1 | 0.14
30.7 | 1.1 | Z30,7R1,1 | 0.19 | 30.7 | 1.1 | Z30,7R1,1 | 0.18 | 30.7 | 1.1 | Z30,7R1,1 | 0.16 | 30.7 | 1.1 | Z30,7R1,1 | 0.14
30.8 | 1.1 | Z30,8R1,1 | 0.19 | 30.8 | 1.1 | Z30,8R1,1 | 0.18 | 30.8 | 1.1 | Z30,8R1,1 | 0.16 | 30.8 | 1.1 | Z30,8R1,1 | 0.14
30.9 | 1.1 | Z30,9R1,1 | 0.19 | 30.9 | 1.1 | Z30,9R1,1 | 0.18 | 30.9 | 1.1 | Z30,9R1,1 | 0.16 | 30.9 | 1.1 | Z30,9R1,1 | 0.14
31 | 1.1 | Z31,0R1,1 | 0.19 | 31 | 1.1 | Z31,0R1,1 | 0.18 | 31 | 1.1 | Z31,0R1,1 | 0.16 | 31 | 1.1 | Z31,0R1,1 | 0.14
31.1 | 1.1 | Z31,1R1,1 | 0.19 | 31.1 | 1.1 | Z31,1R1,1 | 0.18 | 31.1 | 1.1 | Z31,1R1,1 | 0.16 | 31.1 | 1.1 | Z31,1R1,1 | 0.14
31.2 | 1.1 | Z31,2R1,1 | 0.19 | 31.2 | 1.1 | Z31,2R1,1 | 0.18 | 31.2 | 1.1 | Z31,2R1,1 | 0.16 | 31.2 | 1.1 | Z31,2R1,1 | 0.14
31.3 | 1.1 | Z31,3R1,1 | 0.19 | 31.3 | 1.1 | Z31,3R1,1 | 0.18 | 31.3 | 1.1 | Z31,3R1,1 | 0.16 | 31.3 | 1.1 | Z31,3R1,1 | 0.14
31.4 | 1.1 | Z31,4R1,1 | 0.19 | 31.4 | 1.1 | Z31,4R1,1 | 0.18 | 31.4 | 1.1 | Z31,4R1,1 | 0.16 | 31.4 | 1.1 | Z31,4R1,1 | 0.14
31.5 | 1.1 | Z31,5R1,1 | 0.19 | 31.5 | 1.1 | Z31,5R1,1 | 0.18 | 31.5 | 1.1 | Z31,5R1,1 | 0.16 | 31.5 | 1.1 | Z31,5R1,1 | 0.14
31.6 | 1.1 | Z31,6R1,1 | 0.19 | 31.6 | 1.1 | Z31,6R1,1 | 0.18 | 31.6 | 1.1 | Z31,6R1,1 | 0.16 | 31.6 | 1.1 | Z31,6R1,1 | 0.14
31.7 | 1.1 | Z31,7R1,1 | 0.19 | 31.7 | 1.1 | Z31,7R1,1 | 0.18 | 31.7 | 1.1 | Z31,7R1,1 | 0.16 | 31.7 | 1.1 | Z31,7R1,1 | 0.14
31.8 | 1.1 | Z31,8R1,1 | 0.19 | 31.8 | 1.1 | Z31,8R1,1 | 0.18 | 31.8 | 1.1 | Z31,8R1,1 | 0.16 | 31.8 | 1.1 | Z31,8R1,1 | 0.14
31.9 | 1.1 | Z31,9R1,1 | 0.19 | 31.9 | 1.1 | Z31,9R1,1 | 0.18 | 31.9 | 1.1 | Z31,9R1,1 | 0.16 | 31.9 | 1.1 | Z31,9R1,1 | 0.14
32 | 1.1 | Z32,0R1,1 | 0.19 | 32 | 1.1 | Z32,0R1,1 | 0.18 | 32 | 1.1 | Z32,0R1,1 | 0.16 | 32 | 1.1 | Z32,0R1,1 | 0.14
32.1 | 1.1 | Z32,1R1,1 | 0.19 | 32.1 | 1.1 | Z32,1R1,1 | 0.18 | 32.1 | 1.1 | Z32,1R1,1 | 0.16 | 32.1 | 1.1 | Z32,1R1,1 | 0.14
32.2 | 1.1 | Z32,2R1,1 | 0.19 | 32.2 | 1.1 | Z32,2R1,1 | 0.18 | 32.2 | 1.1 | Z32,2R1,1 | 0.16 | 32.2 | 1.1 | Z32,2R1,1 | 0.14
32.3 | 1.1 | Z32,3R1,1 | 0.19 | 32.3 | 1.1 | Z32,3R1,1 | 0.18 | 32.3 | 1.1 | Z32,3R1,1 | 0.16 | 32.3 | 1.1 | Z32,3R1,1 | 0.14
32.4 | 1.1 | Z32,4R1,1 | 0.19 | 32.4 | 1.1 | Z32,4R1,1 | 0.18 | 32.4 | 1.1 | Z32,4R1,1 | 0.16 | 32.4 | 1.1 | Z32,4R1,1 | 0.14
32.5 | 1.1 | Z32,5R1,1 | 0.19 | 32.5 | 1.1 | Z32,5R1,1 | 0.18 | 32.5 | 1.1 | Z32,5R1,1 | 0.16 | 32.5 | 1.1 | Z32,5R1,1 | 0.14
32.6 | 1.1 | Z32,6R1,1 | 0.19 | 32.6 | 1.1 | Z32,6R1,1 | 0.18 | 32.6 | 1.1 | Z32,6R1,1 | 0.16 | 32.6 | 1.1 | Z32,6R1,1 | 0.14
32.7 | 1.1 | Z32,7R1,1 | 0.19 | 32.7 | 1.1 | Z32,7R1,1 | 0.18 | 32.7 | 1.1 | Z32,7R1,1 | 0.16 | 32.7 | 1.1 | Z32,7R1,1 | 0.14
32.8 | 1.1 | Z32,8R1,1 | 0.19 | 32.8 | 1.1 | Z32,8R1,1 | 0.18 | 32.8 | 1.1 | Z32,8R1,1 | 0.16 | 32.8 | 1.1 | Z32,8R1,1 | 0.14
32.9 | 1.1 | Z32,9R1,1 | 0.19 | 32.9 | 1.1 | Z32,9R1,1 | 0.18 | 32.9 | 1.1 | Z32,9R1,1 | 0.16 | 32.9 | 1.1 | Z32,9R1,1 | 0.14
33 | 1.1 | Z33,0R1,1 | 0.19 | 33 | 1.1 | Z33,0R1,1 | 0.18 | 33 | 1.1 | Z33,0R1,1 | 0.16 | 33 | 1.1 | Z33,0R1,1 | 0.14
33.1 | 1.1 | Z33,1R1,1 | 0.19 | 33.1 | 1.1 | Z33,1R1,1 | 0.18 | 33.1 | 1.1 | Z33,1R1,1 | 0.16 | 33.1 | 1.1 | Z33,1R1,1 | 0.14
33.2 | 1.1 | Z33,2R1,1 | 0.19 | 33.2 | 1.1 | Z33,2R1,1 | 0.18 | 33.2 | 1.1 | Z33,2R1,1 | 0.16 | 33.2 | 1.1 | Z33,2R1,1 | 0.14
33.3 | 1.1 | Z33,3R1,1 | 0.19 | 33.3 | 1.1 | Z33,3R1,1 | 0.18 | 33.3 | 1.1 | Z33,3R1,1 | 0.16 | 33.3 | 1.1 | Z33,3R1,1 | 0.14
33.4 | 1.1 | Z33,4R1,1 | 0.19 | 33.4 | 1.1 | Z33,4R1,1 | 0.18 | 33.4 | 1.1 | Z33,4R1,1 | 0.16 | 33.4 | 1.1 | Z33,4R1,1 | 0.14
33.5 | 1.1 | Z33,5R1,1 | 0.19 | 33.5 | 1.1 | Z33,5R1,1 | 0.18 | 33.5 | 1.1 | Z33,5R1,1 | 0.16 | 33.5 | 1.1 | Z33,5R1,1 | 0.14
33.6 | 1.1 | Z33,6R1,1 | 0.19 | 33.6 | 1.1 | Z33,6R1,1 | 0.18 | 33.6 | 1.1 | Z33,6R1,1 | 0.16 | 33.6 | 1.1 | Z33,6R1,1 | 0.14
33.7 | 1.1 | Z33,7R1,1 | 0.19 | 33.7 | 1.1 | Z33,7R1,1 | 0.18 | 33.7 | 1.1 | Z33,7R1,1 | 0.16 | 33.7 | 1.1 | Z33,7R1,1 | 0.14
33.8 | 1.1 | Z33,8R1,1 | 0.19 | 33.8 | 1.1 | Z33,8R1,1 | 0.18 | 33.8 | 1.1 | Z33,8R1,1 | 0.16 | 33.8 | 1.1 | Z33,8R1,1 | 0.14
33.9 | 1.1 | Z33,9R1,1 | 0.19 | 33.9 | 1.1 | Z33,9R1,1 | 0.18 | 33.9 | 1.1 | Z33,9R1,1 | 0.16 | 33.9 | 1.1 | Z33,9R1,1 | 0.14
34 | 1.1 | Z34,0R1,1 | 0.19 | 34 | 1.1 | Z34,0R1,1 | 0.18 | 34 | 1.1 | Z34,0R1,1 | 0.16 | 34 | 1.1 | Z34,0R1,1 | 0.14
34.1 | 1.1 | Z34,1R1,1 | 0.19 | 34.1 | 1.1 | Z34,1R1,1 | 0.18 | 34.1 | 1.1 | Z34,1R1,1 | 0.16 | 34.1 | 1.1 | Z34,1R1,1 | 0.14
34.2 | 1.1 | Z34,2R1,1 | 0.19 | 34.2 | 1.1 | Z34,2R1,1 | 0.18 | 34.2 | 1.1 | Z34,2R1,1 | 0.16 | 34.2 | 1.1 | Z34,2R1,1 | 0.14
34.3 | 1.1 | Z34,3R1,1 | 0.19 | 34.3 | 1.1 | Z34,3R1,1 | 0.18 | 34.3 | 1.1 | Z34,3R1,1 | 0.16 | 34.3 | 1.1 | Z34,3R1,1 | 0.14
34.4 | 1.1 | Z34,4R1,1 | 0.19 | 34.4 | 1.1 | Z34,4R1,1 | 0.18 | 34.4 | 1.1 | Z34,4R1,1 | 0.16 | 34.4 | 1.1 | Z34,4R1,1 | 0.14
34.5 | 1.1 | Z34,5R1,1 | 0.19 | 34.5 | 1.1 | Z34,5R1,1 | 0.18 | 34.5 | 1.1 | Z34,5R1,1 | 0.16 | 34.5 | 1.1 | Z34,5R1,1 | 0.14
34.6 | 1.1 | Z34,6R1,1 | 0.19 | 34.6 | 1.1 | Z34,6R1,1 | 0.18 | 34.6 | 1.1 | Z34,6R1,1 | 0.16 | 34.6 | 1.1 | Z34,6R1,1 | 0.14
34.7 | 1.1 | Z34,7R1,1 | 0.19 | 34.7 | 1.1 | Z34,7R1,1 | 0.18 | 34.7 | 1.1 | Z34,7R1,1 | 0.16 | 34.7 | 1.1 | Z34,7R1,1 | 0.14
34.8 | 1.1 | Z34,8R1,1 | 0.19 | 34.8 | 1.1 | Z34,8R1,1 | 0.18 | 34.8 | 1.1 | Z34,8R1,1 | 0.16 | 34.8 | 1.1 | Z34,8R1,1 | 0.14
34.9 | 1.1 | Z34,9R1,1 | 0.19 | 34.9 | 1.1 | Z34,9R1,1 | 0.18 | 34.9 | 1.1 | Z34,9R1,1 | 0.16 | 34.9 | 1.1 | Z34,9R1,1 | 0.14
35 | 1.1 | Z35,0R1,1 | 0.19 | 35 | 1.1 | Z35,0R1,1 | 0.18 | 35 | 1.1 | Z35,0R1,1 | 0.16 | 35 | 1.1 | Z35,0R1,1 | 0.14
35.1 | 1.1 | Z35,1R1,1 | 0.19 | 35.1 | 1.1 | Z35,1R1,1 | 0.18 | 35.1 | 1.1 | Z35,1R1,1 | 0.16 | 35.1 | 1.1 | Z35,1R1,1 | 0.14
35.2 | 1.1 | Z35,2R1,1 | 0.19 | 35.2 | 1.1 | Z35,2R1,1 | 0.18 | 35.2 | 1.1 | Z35,2R1,1 | 0.16 | 35.2 | 1.1 | Z35,2R1,1 | 0.14
35.3 | 1.1 | Z35,3R1,1 | 0.19 | 35.3 | 1.1 | Z35,3R1,1 | 0.18 | 35.3 | 1.1 | Z35,3R1,1 | 0.16 | 35.3 | 1.1 | Z35,3R1,1 | 0.14
35.4 | 1.1 | Z35,4R1,1 | 0.19 | 35.4 | 1.1 | Z35,4R1,1 | 0.18 | 35.4 | 1.1 | Z35,4R1,1 | 0.16 | 35.4 | 1.1 | Z35,4R1,1 | 0.14
35.5 | 1.1 | Z35,5R1,1 | 0.19 | 35.5 | 1.1 | Z35,5R1,1 | 0.18 | 35.5 | 1.1 | Z35,5R1,1 | 0.16 | 35.5 | 1.1 | Z35,5R1,1 | 0.14
35.6 | 1.1 | Z35,6R1,1 | 0.19 | 35.6 | 1.1 | Z35,6R1,1 | 0.18 | 35.6 | 1.1 | Z35,6R1,1 | 0.16 | 35.6 | 1.1 | Z35,6R1,1 | 0.14
35.7 | 1.1 | Z35,7R1,1 | 0.19 | 35.7 | 1.1 | Z35,7R1,1 | 0.18 | 35.7 | 1.1 | Z35,7R1,1 | 0.16 | 35.7 | 1.1 | Z35,7R1,1 | 0.14
35.8 | 1.1 | Z35,8R1,1 | 0.19 | 35.8 | 1.1 | Z35,8R1,1 | 0.18 | 35.8 | 1.1 | Z35,8R1,1 | 0.16 | 35.8 | 1.1 | Z35,8R1,1 | 0.14
35.9 | 1.1 | Z35,9R1,1 | 0.19 | 35.9 | 1.1 | Z35,9R1,1 | 0.18 | 35.9 | 1.1 | Z35,9R1,1 | 0.16 | 35.9 | 1.1 | Z35,9R1,1 | 0.14
36 | 1.1 | Z36,0R1,1 | 0.19 | 36 | 1.1 | Z36,0R1,1 | 0.18 | 36 | 1.1 | Z36,0R1,1 | 0.16 | 36 | 1.1 | Z36,0R1,1 | 0.14
36.1 | 1.1 | Z36,1R1,1 | 0.19 | 36.1 | 1.1 | Z36,1R1,1 | 0.18 | 36.1 | 1.1 | Z36,1R1,1 | 0.16 | 36.1 | 1.1 | Z36,1R1,1 | 0.14
36.2 | 1.1 | Z36,2R1,1 | 0.19 | 36.2 | 1.1 | Z36,2R1,1 | 0.18 | 36.2 | 1.1 | Z36,2R1,1 | 0.16 | 36.2 | 1.1 | Z36,2R1,1 | 0.14
36.3 | 1.1 | Z36,3R1,1 | 0.19 | 36.3 | 1.1 | Z36,3R1,1 | 0.18 | 36.3 | 1.1 | Z36,3R1,1 | 0.16 | 36.3 | 1.1 | Z36,3R1,1 | 0.14
36.4 | 1.1 | Z36,4R1,1 | 0.19 | 36.4 | 1.1 | Z36,4R1,1 | 0.18 | 36.4 | 1.1 | Z36,4R1,1 | 0.16 | 36.4 | 1.1 | Z36,4R1,1 | 0.14
36.5 | 1.1 | Z36,5R1,1 | 0.19 | 36.5 | 1.1 | Z36,5R1,1 | 0.18 | 36.5 | 1.1 | Z36,5R1,1 | 0.16 | 36.5 | 1.1 | Z36,5R1,1 | 0.14
36.6 | 1.1 | Z36,6R1,1 | 0.19 | 36.6 | 1.1 | Z36,6R1,1 | 0.18 | 36.6 | 1.1 | Z36,6R1,1 | 0.16 | 36.6 | 1.1 | Z36,6R1,1 | 0.14
36.7 | 1.1 | Z36,7R1,1 | 0.19 | 36.7 | 1.1 | Z36,7R1,1 | 0.18 | 36.7 | 1.1 | Z36,7R1,1 | 0.16 | 36.7 | 1.1 | Z36,7R1,1 | 0.14
36.8 | 1.1 | Z36,8R1,1 | 0.19 | 36.8 | 1.1 | Z36,8R1,1 | 0.18 | 36.8 | 1.1 | Z36,8R1,1 | 0.16 | 36.8 | 1.1 | Z36,8R1,1 | 0.14
36.9 | 1.1 | Z36,9R1,1 | 0.19 | 36.9 | 1.1 | Z36,9R1,1 | 0.18 | 36.9 | 1.1 | Z36,9R1,1 | 0.16 | 36.9 | 1.1 | Z36,9R1,1 | 0.14
37 | 1.1 | Z37,0R1,1 | 0.19 | 37 | 1.1 | Z37,0R1,1 | 0.18 | 37 | 1.1 | Z37,0R1,1 | 0.16 | 37 | 1.1 | Z37,0R1,1 | 0.14
37.1 | 1.1 | Z37,1R1,1 | 0.19 | 37.1 | 1.1 | Z37,1R1,1 | 0.18 | 37.1 | 1.1 | Z37,1R1,1 | 0.16 | 37.1 | 1.1 | Z37,1R1,1 | 0.14
37.2 | 1.1 | Z37,2R1,1 | 0.19 | 37.2 | 1.1 | Z37,2R1,1 | 0.18 | 37.2 | 1.1 | Z37,2R1,1 | 0.16 | 37.2 | 1.1 | Z37,2R1,1 | 0.14
37.3 | 1.1 | Z37,3R1,1 | 0.19 | 37.3 | 1.1 | Z37,3R1,1 | 0.18 | 37.3 | 1.1 | Z37,3R1,1 | 0.16 | 37.3 | 1.1 | Z37,3R1,1 | 0.14
37.4 | 1.1 | Z37,4R1,1 | 0.19 | 37.4 | 1.1 | Z37,4R1,1 | 0.18 | 37.4 | 1.1 | Z37,4R1,1 | 0.16 | 37.4 | 1.1 | Z37,4R1,1 | 0.14
37.5 | 1.1 | Z37,5R1,1 | 0.19 | 37.5 | 1.1 | Z37,5R1,1 | 0.18 | 37.5 | 1.1 | Z37,5R1,1 | 0.16 | 37.5 | 1.1 | Z37,5R1,1 | 0.14
37.6 | 1.1 | Z37,6R1,1 | 0.19 | 37.6 | 1.1 | Z37,6R1,1 | 0.18 | 37.6 | 1.1 | Z37,6R1,1 | 0.16 | 37.6 | 1.1 | Z37,6R1,1 | 0.14
37.7 | 1.1 | Z37,7R1,1 | 0.19 | 37.7 | 1.1 | Z37,7R1,1 | 0.18 | 37.7 | 1.1 | Z37,7R1,1 | 0.16 | 37.7 | 1.1 | Z37,7R1,1 | 0.14
37.8 | 1.1 | Z37,8R1,1 | 0.19 | 37.8 | 1.1 | Z37,8R1,1 | 0.18 | 37.8 | 1.1 | Z37,8R1,1 | 0.16 | 37.8 | 1.1 | Z37,8R1,1 | 0.14
37.9 | 1.1 | Z37,9R1,1 | 0.19 | 37.9 | 1.1 | Z37,9R1,1 | 0.18 | 37.9 | 1.1 | Z37,9R1,1 | 0.16 | 37.9 | 1.1 | Z37,9R1,1 | 0.14
38 | 1.1 | Z38,0R1,1 | 0.19 | 38 | 1.1 | Z38,0R1,1 | 0.18 | 38 | 1.1 | Z38,0R1,1 | 0.16 | 38 | 1.1 | Z38,0R1,1 | 0.14
38.1 | 1.1 | Z38,1R1,1 | 0.19 | 38.1 | 1.1 | Z38,1R1,1 | 0.18 | 38.1 | 1.1 | Z38,1R1,1 | 0.16 | 38.1 | 1.1 | Z38,1R1,1 | 0.14
38.2 | 1.1 | Z38,2R1,1 | 0.19 | 38.2 | 1.1 | Z38,2R1,1 | 0.18 | 38.2 | 1.1 | Z38,2R1,1 | 0.16 | 38.2 | 1.1 | Z38,2R1,1 | 0.14
38.3 | 1.1 | Z38,3R1,1 | 0.19 | 38.3 | 1.1 | Z38,3R1,1 | 0.18 | 38.3 | 1.1 | Z38,3R1,1 | 0.16 | 38.3 | 1.1 | Z38,3R1,1 | 0.14
38.4 | 1.1 | Z38,4R1,1 | 0.19 | 38.4 | 1.1 | Z38,4R1,1 | 0.18 | 38.4 | 1.1 | Z38,4R1,1 | 0.16 | 38.4 | 1.1 | Z38,4R1,1 | 0.14
38.5 | 1.1 | Z38,5R1,1 | 0.19 | 38.5 | 1.1 | Z38,5R1,1 | 0.18 | 38.5 | 1.1 | Z38,5R1,1 | 0.16 | 38.5 | 1.1 | Z38,5R1,1 | 0.14
38.6 | 1.1 | Z38,6R1,1 | 0.19 | 38.6 | 1.1 | Z38,6R1,1 | 0.18 | 38.6 | 1.1 | Z38,6R1,1 | 0.16 | 38.6 | 1.1 | Z38,6R1,1 | 0.14
38.7 | 1.1 | Z38,7R1,1 | 0.19 | 38.7 | 1.1 | Z38,7R1,1 | 0.18 | 38.7 | 1.1 | Z38,7R1,1 | 0.16 | 38.7 | 1.1 | Z38,7R1,1 | 0.14
38.8 | 1.1 | Z38,8R1,1 | 0.19 | 38.8 | 1.1 | Z38,8R1,1 | 0.18 | 38.8 | 1.1 | Z38,8R1,1 | 0.16 | 38.8 | 1.1 | Z38,8R1,1 | 0.14
38.9 | 1.1 | Z38,9R1,1 | 0.19 | 38.9 | 1.1 | Z38,9R1,1 | 0.18 | 38.9 | 1.1 | Z38,9R1,1 | 0.16 | 38.9 | 1.1 | Z38,9R1,1 | 0.14
39 | 1.1 | Z39,0R1,1 | 0.19 | 39 | 1.1 | Z39,0R1,1 | 0.18 | 39 | 1.1 | Z39,0R1,1 | 0.16 | 39 | 1.1 | Z39,0R1,1 | 0.14
39.1 | 1.1 | Z39,1R1,1 | 0.19 | 39.1 | 1.1 | Z39,1R1,1 | 0.18 | 39.1 | 1.1 | Z39,1R1,1 | 0.16 | 39.1 | 1.1 | Z39,1R1,1 | 0.14
39.2 | 1.1 | Z39,2R1,1 | 0.19 | 39.2 | 1.1 | Z39,2R1,1 | 0.18 | 39.2 | 1.1 | Z39,2R1,1 | 0.16 | 39.2 | 1.1 | Z39,2R1,1 | 0.14
39.3 | 1.1 | Z39,3R1,1 | 0.19 | 39.3 | 1.1 | Z39,3R1,1 | 0.18 | 39.3 | 1.1 | Z39,3R1,1 | 0.16 | 39.3 | 1.1 | Z39,3R1,1 | 0.14
39.4 | 1.1 | Z39,4R1,1 | 0.19 | 39.4 | 1.1 | Z39,4R1,1 | 0.18 | 39.4 | 1.1 | Z39,4R1,1 | 0.16 | 39.4 | 1.1 | Z39,4R1,1 | 0.14
39.5 | 1.1 | Z39,5R1,1 | 0.19 | 39.5 | 1.1 | Z39,5R1,1 | 0.18 | 39.5 | 1.1 | Z39,5R1,1 | 0.16 | 39.5 | 1.1 | Z39,5R1,1 | 0.14
39.6 | 1.1 | Z39,6R1,1 | 0.19 | 39.6 | 1.1 | Z39,6R1,1 | 0.18 | 39.6 | 1.1 | Z39,6R1,1 | 0.16 | 39.6 | 1.1 | Z39,6R1,1 | 0.14
39.7 | 1.1 | Z39,7R1,1 | 0.19 | 39.7 | 1.1 | Z39,7R1,1 | 0.18 | 39.7 | 1.1 | Z39,7R1,1 | 0.16 | 39.7 | 1.1 | Z39,7R1,1 | 0.14
39.8 | 1.1 | Z39,8R1,1 | 0.19 | 39.8 | 1.1 | Z39,8R1,1 | 0.18 | 39.8 | 1.1 | Z39,8R1,1 | 0.16 | 39.8 | 1.1 | Z39,8R1,1 | 0.14
39.9 | 1.1 | Z39,9R1,1 | 0.19 | 39.9 | 1.1 | Z39,9R1,1 | 0.18 | 39.9 | 1.1 | Z39,9R1,1 | 0.16 | 39.9 | 1.1 | Z39,9R1,1 | 0.14
40 | 1.1 | Z40,0R1,1 | 0.19 | 40 | 1.1 | Z40,0R1,1 | 0.18 | 40 | 1.1 | Z40,0R1,1 | 0.16 | 40 | 1.1 | Z40,0R1,1 | 0.14
40.1 | 1.1 | Z40,1R1,1 | 0.19 | 40.1 | 1.1 | Z40,1R1,1 | 0.18 | 40.1 | 1.1 | Z40,1R1,1 | 0.16 | 40.1 | 1.1 | Z40,1R1,1 | 0.14
40.2 | 1.1 | Z40,2R1,1 | 0.19 | 40.2 | 1.1 | Z40,2R1,1 | 0.18 | 40.2 | 1.1 | Z40,2R1,1 | 0.16 | 40.2 | 1.1 | Z40,2R1,1 | 0.14
40.3 | 1.1 | Z40,3R1,1 | 0.19 | 40.3 | 1.1 | Z40,3R1,1 | 0.18 | 40.3 | 1.1 | Z40,3R1,1 | 0.16 | 40.3 | 1.1 | Z40,3R1,1 | 0.14
40.4 | 1.1 | Z40,4R1,1 | 0.19 | 40.4 | 1.1 | Z40,4R1,1 | 0.18 | 40.4 | 1.1 | Z40,4R1,1 | 0.16 | 40.4 | 1.1 | Z40,4R1,1 | 0.14
40.5 | 1.1 | Z40,5R1,1 | 0.19 | 40.5 | 1.1 | Z40,5R1,1 | 0.18 | 40.5 | 1.1 | Z40,5R1,1 | 0.16 | 40.5 | 1.1 | Z40,5R1,1 | 0.14
40.6 | 1.1 | Z40,6R1,1 | 0.19 | 40.6 | 1.1 | Z40,6R1,1 | 0.18 | 40.6 | 1.1 | Z40,6R1,1 | 0.16 | 40.6 | 1.1 | Z40,6R1,1 | 0.14
40.7 | 1.1 | Z40,7R1,1 | 0.19 | 40.7 | 1.1 | Z40,7R1,1 | 0.18 | 40.7 | 1.1 | Z40,7R1,1 | 0.16 | 40.7 | 1.1 | Z40,7R1,1 | 0.14
40.8 | 1.1 | Z40,8R1,1 | 0.19 | 40.8 | 1.1 | Z40,8R1,1 | 0.18 | 40.8 | 1.1 | Z40,8R1,1 | 0.16 | 40.8 | 1.1 | Z40,8R1,1 | 0.14
40.9 | 1.1 | Z40,9R1,1 | 0.19 | 40.9 | 1.1 | Z40,9R1,1 | 0.18 | 40.9 | 1.1 | Z40,9R1,1 | 0.16 | 40.9 | 1.1 | Z40,9R1,1 | 0.14
41 | 1.1 | Z41,0R1,1 | 0.19 | 41 | 1.1 | Z41,0R1,1 | 0.18 | 41 | 1.1 | Z41,0R1,1 | 0.16 | 41 | 1.1 | Z41,0R1,1 | 0.14
41.1 | 1.1 | Z41,1R1,1 | 0.19 | 41.1 | 1.1 | Z41,1R1,1 | 0.18 | 41.1 | 1.1 | Z41,1R1,1 | 0.16 | 41.1 | 1.1 | Z41,1R1,1 | 0.14
41.2 | 1.1 | Z41,2R1,1 | 0.19 | 41.2 | 1.1 | Z41,2R1,1 | 0.18 | 41.2 | 1.1 | Z41,2R1,1 | 0.16 | 41.2 | 1.1 | Z41,2R1,1 | 0.14
41.3 | 1.1 | Z41,3R1,1 | 0.19 | 41.3 | 1.1 | Z41,3R1,1 | 0.18 | 41.3 | 1.1 | Z41,3R1,1 | 0.16 | 41.3 | 1.1 | Z41,3R1,1 | 0.14
41.4 | 1.1 | Z41,4R1,1 | 0.19 | 41.4 | 1.1 | Z41,4R1,1 | 0.18 | 41.4 | 1.1 | Z41,4R1,1 | 0.16 | 41.4 | 1.1 | Z41,4R1,1 | 0.14
41.5 | 1.1 | Z41,5R1,1 | 0.19 | 41.5 | 1.1 | Z41,5R1,1 | 0.18 | 41.5 | 1.1 | Z41,5R1,1 | 0.16 | 41.5 | 1.1 | Z41,5R1,1 | 0.14
41.6 | 1.1 | Z41,6R1,1 | 0.19 | 41.6 | 1.1 | Z41,6R1,1 | 0.18 | 41.6 | 1.1 | Z41,6R1,1 | 0.16 | 41.6 | 1.1 | Z41,6R1,1 | 0.14
41.7 | 1.1 | Z41,7R1,1 | 0.19 | 41.7 | 1.1 | Z41,7R1,1 | 0.18 | 41.7 | 1.1 | Z41,7R1,1 | 0.16 | 41.7 | 1.1 | Z41,7R1,1 | 0.14
41.8 | 1.1 | Z41,8R1,1 | 0.19 | 41.8 | 1.1 | Z41,8R1,1 | 0.18 | 41.8 | 1.1 | Z41,8R1,1 | 0.16 | 41.8 | 1.1 | Z41,8R1,1 | 0.14
41.9 | 1.1 | Z41,9R1,1 | 0.19 | 41.9 | 1.1 | Z41,9R1,1 | 0.18 | 41.9 | 1.1 | Z41,9R1,1 | 0.16 | 41.9 | 1.1 | Z41,9R1,1 | 0.14
42 | 1.1 | Z42,0R1,1 | 0.19 | 42 | 1.1 | Z42,0R1,1 | 0.18 | 42 | 1.1 | Z42,0R1,1 | 0.16 | 42 | 1.1 | Z42,0R1,1 | 0.14
42.1 | 1.1 | Z42,1R1,1 | 0.19 | 42.1 | 1.1 | Z42,1R1,1 | 0.18 | 42.1 | 1.1 | Z42,1R1,1 | 0.16 | 42.1 | 1.1 | Z42,1R1,1 | 0.14
42.2 | 1.1 | Z42,2R1,1 | 0.19 | 42.2 | 1.1 | Z42,2R1,1 | 0.18 | 42.2 | 1.1 | Z42,2R1,1 | 0.16 | 42.2 | 1.1 | Z42,2R1,1 | 0.14
42.3 | 1.1 | Z42,3R1,1 | 0.19 | 42.3 | 1.1 | Z42,3R1,1 | 0.18 | 42.3 | 1.1 | Z42,3R1,1 | 0.16 | 42.3 | 1.1 | Z42,3R1,1 | 0.14
42.4 | 1.1 | Z42,4R1,1 | 0.19 | 42.4 | 1.1 | Z42,4R1,1 | 0.18 | 42.4 | 1.1 | Z42,4R1,1 | 0.16 | 42.4 | 1.1 | Z42,4R1,1 | 0.14
42.5 | 1.1 | Z42,5R1,1 | 0.19 | 42.5 | 1.1 | Z42,5R1,1 | 0.18 | 42.5 | 1.1 | Z42,5R1,1 | 0.16 | 42.5 | 1.1 | Z42,5R1,1 | 0.14
42.6 | 1.1 | Z42,6R1,1 | 0.19 | 42.6 | 1.1 | Z42,6R1,1 | 0.18 | 42.6 | 1.1 | Z42,6R1,1 | 0.16 | 42.6 | 1.1 | Z42,6R1,1 | 0.14
42.7 | 1.1 | Z42,7R1,1 | 0.19 | 42.7 | 1.1 | Z42,7R1,1 | 0.18 | 42.7 | 1.1 | Z42,7R1,1 | 0.16 | 42.7 | 1.1 | Z42,7R1,1 | 0.14
42.8 | 1.1 | Z42,8R1,1 | 0.19 | 42.8 | 1.1 | Z42,8R1,1 | 0.18 | 42.8 | 1.1 | Z42,8R1,1 | 0.16 | 42.8 | 1.1 | Z42,8R1,1 | 0.14
42.9 | 1.1 | Z42,9R1,1 | 0.19 | 42.9 | 1.1 | Z42,9R1,1 | 0.18 | 42.9 | 1.1 | Z42,9R1,1 | 0.16 | 42.9 | 1.1 | Z42,9R1,1 | 0.14
43 | 1.1 | Z43,0R1,1 | 0.19 | 43 | 1.1 | Z43,0R1,1 | 0.18 | 43 | 1.1 | Z43,0R1,1 | 0.16 | 43 | 1.1 | Z43,0R1,1 | 0.14
43.1 | 1.1 | Z43,1R1,1 | 0.19 | 43.1 | 1.1 | Z43,1R1,1 | 0.18 | 43.1 | 1.1 | Z43,1R1,1 | 0.16 | 43.1 | 1.1 | Z43,1R1,1 | 0.14
43.2 | 1.1 | Z43,2R1,1 | 0.19 | 43.2 | 1.1 | Z43,2R1,1 | 0.18 | 43.2 | 1.1 | Z43,2R1,1 | 0.16 | 43.2 | 1.1 | Z43,2R1,1 | 0.14
43.3 | 1.1 | Z43,3R1,1 | 0.19 | 43.3 | 1.1 | Z43,3R1,1 | 0.18 | 43.3 | 1.1 | Z43,3R1,1 | 0.16 | 43.3 | 1.1 | Z43,3R1,1 | 0.14
43.4 | 1.1 | Z43,4R1,1 | 0.19 | 43.4 | 1.1 | Z43,4R1,1 | 0.18 | 43.4 | 1.1 | Z43,4R1,1 | 0.16 | 43.4 | 1.1 | Z43,4R1,1 | 0.14
43.5 | 1.1 | Z43,5R1,1 | 0.19 | 43.5 | 1.1 | Z43,5R1,1 | 0.18 | 43.5 | 1.1 | Z43,5R1,1 | 0.16 | 43.5 | 1.1 | Z43,5R1,1 | 0.14
43.6 | 1.1 | Z43,6R1,1 | 0.19 | 43.6 | 1.1 | Z43,6R1,1 | 0.18 | 43.6 | 1.1 | Z43,6R1,1 | 0.16 | 43.6 | 1.1 | Z43,6R1,1 | 0.14
43.7 | 1.1 | Z43,7R1,1 | 0.19 | 43.7 | 1.1 | Z43,7R1,1 | 0.18 | 43.7 | 1.1 | Z43,7R1,1 | 0.16 | 43.7 | 1.1 | Z43,7R1,1 | 0.14
43.8 | 1.1 | Z43,8R1,1 | 0.19 | 43.8 | 1.1 | Z43,8R1,1 | 0.18 | 43.8 | 1.1 | Z43,8R1,1 | 0.16 | 43.8 | 1.1 | Z43,8R1,1 | 0.14
43.9 | 1.1 | Z43,9R1,1 | 0.19 | 43.9 | 1.1 | Z43,9R1,1 | 0.18 | 43.9 | 1.1 | Z43,9R1,1 | 0.16 | 43.9 | 1.1 | Z43,9R1,1 | 0.14
44 | 1.1 | Z44,0R1,1 | 0.19 | 44 | 1.1 | Z44,0R1,1 | 0.18 | 44 | 1.1 | Z44,0R1,1 | 0.16 | 44 | 1.1 | Z44,0R1,1 | 0.14
44.1 | 1.1 | Z44,1R1,1 | 0.19 | 44.1 | 1.1 | Z44,1R1,1 | 0.18 | 44.1 | 1.1 | Z44,1R1,1 | 0.16 | 44.1 | 1.1 | Z44,1R1,1 | 0.14
44.2 | 1.1 | Z44,2R1,1 | 0.19 | 44.2 | 1.1 | Z44,2R1,1 | 0.18 | 44.2 | 1.1 | Z44,2R1,1 | 0.16 | 44.2 | 1.1 | Z44,2R1,1 | 0.14
44.3 | 1.1 | Z44,3R1,1 | 0.19 | 44.3 | 1.1 | Z44,3R1,1 | 0.18 | 44.3 | 1.1 | Z44,3R1,1 | 0.16 | 44.3 | 1.1 | Z44,3R1,1 | 0.14
44.4 | 1.1 | Z44,4R1,1 | 0.19 | 44.4 | 1.1 | Z44,4R1,1 | 0.18 | 44.4 | 1.1 | Z44,4R1,1 | 0.16 | 44.4 | 1.1 | Z44,4R1,1 | 0.14
44.5 | 1.1 | Z44,5R1,1 | 0.19 | 44.5 | 1.1 | Z44,5R1,1 | 0.18 | 44.5 | 1.1 | Z44,5R1,1 | 0.16 | 44.5 | 1.1 | Z44,5R1,1 | 0.14
44.6 | 1.1 | Z44,6R1,1 | 0.19 | 44.6 | 1.1 | Z44,6R1,1 | 0.18 | 44.6 | 1.1 | Z44,6R1,1 | 0.16 | 44.6 | 1.1 | Z44,6R1,1 | 0.14
44.7 | 1.1 | Z44,7R1,1 | 0.19 | 44.7 | 1.1 | Z44,7R1,1 | 0.18 | 44.7 | 1.1 | Z44,7R1,1 | 0.16 | 44.7 | 1.1 | Z44,7R1,1 | 0.14
44.8 | 1.1 | Z44,8R1,1 | 0.19 | 44.8 | 1.1 | Z44,8R1,1 | 0.18 | 44.8 | 1.1 | Z44,8R1,1 | 0.16 | 44.8 | 1.1 | Z44,8R1,1 | 0.14
44.9 | 1.1 | Z44,9R1,1 | 0.19 | 44.9 | 1.1 | Z44,9R1,1 | 0.18 | 44.9 | 1.1 | Z44,9R1,1 | 0.16 | 44.9 | 1.1 | Z44,9R1,1 | 0.14
45 | 1.1 | Z45,0R1,1 | 0.19 | 45 | 1.1 | Z45,0R1,1 | 0.18 | 45 | 1.1 | Z45,0R1,1 | 0.16 | 45 | 1.1 | Z45,0R1,1 | 0.14
45.1 | 1.1 | Z45,1R1,1 | 0.19 | 45.1 | 1.1 | Z45,1R1,1 | 0.18 | 45.1 | 1.1 | Z45,1R1,1 | 0.16 | 45.1 | 1.1 | Z45,1R1,1 | 0.14
45.2 | 1.1 | Z45,2R1,1 | 0.19 | 45.2 | 1.1 | Z45,2R1,1 | 0.18 | 45.2 | 1.1 | Z45,2R1,1 | 0.16 | 45.2 | 1.1 | Z45,2R1,1 | 0.14
45.3 | 1.1 | Z45,3R1,1 | 0.19 | 45.3 | 1.1 | Z45,3R1,1 | 0.18 | 45.3 | 1.1 | Z45,3R1,1 | 0.16 | 45.3 | 1.1 | Z45,3R1,1 | 0.14
45.4 | 1.1 | Z45,4R1,1 | 0.19 | 45.4 | 1.1 | Z45,4R1,1 | 0.18 | 45.4 | 1.1 | Z45,4R1,1 | 0.16 | 45.4 | 1.1 | Z45,4R1,1 | 0.14
45.5 | 1.1 | Z45,5R1,1 | 0.19 | 45.5 | 1.1 | Z45,5R1,1 | 0.18 | 45.5 | 1.1 | Z45,5R1,1 | 0.16 | 45.5 | 1.1 | Z45,5R1,1 | 0.14
45.6 | 1.1 | Z45,6R1,1 | 0.19 | 45.6 | 1.1 | Z45,6R1,1 | 0.18 | 45.6 | 1.1 | Z45,6R1,1 | 0.16 | 45.6 | 1.1 | Z45,6R1,1 | 0.14
45.7 | 1.1 | Z45,7R1,1 | 0.19 | 45.7 | 1.1 | Z45,7R1,1 | 0.18 | 45.7 | 1.1 | Z45,7R1,1 | 0.16 | 45.7 | 1.1 | Z45,7R1,1 | 0.14
45.8 | 1.1 | Z45,8R1,1 | 0.19 | 45.8 | 1.1 | Z45,8R1,1 | 0.18 | 45.8 | 1.1 | Z45,8R1,1 | 0.16 | 45.8 | 1.1 | Z45,8R1,1 | 0.14
45.9 | 1.1 | Z45,9R1,1 | 0.19 | 45.9 | 1.1 | Z45,9R1,1 | 0.18 | 45.9 | 1.1 | Z45,9R1,1 | 0.16 | 45.9 | 1.1 | Z45,9R1,1 | 0.14
46 | 1.1 | Z46,0R1,1 | 0.19 | 46 | 1.1 | Z46,0R1,1 | 0.18 | 46 | 1.1 | Z46,0R1,1 | 0.16 | 46 | 1.1 | Z46,0R1,1 | 0.14
46.1 | 1.1 | Z46,1R1,1 | 0.19 | 46.1 | 1.1 | Z46,1R1,1 | 0.18 | 46.1 | 1.1 | Z46,1R1,1 | 0.16 | 46.1 | 1.1 | Z46,1R1,1 | 0.14
46.2 | 1.1 | Z46,2R1,1 | 0.19 | 46.2 | 1.1 | Z46,2R1,1 | 0.18 | 46.2 | 1.1 | Z46,2R1,1 | 0.16 | 46.2 | 1.1 | Z46,2R1,1 | 0.14
46.3 | 1.1 | Z46,3R1,1 | 0.19 | 46.3 | 1.1 | Z46,3R1,1 | 0.18 | 46.3 | 1.1 | Z46,3R1,1 | 0.16 | 46.3 | 1.1 | Z46,3R1,1 | 0.14
46.4 | 1.1 | Z46,4R1,1 | 0.19 | 46.4 | 1.1 | Z46,4R1,1 | 0.18 | 46.4 | 1.1 | Z46,4R1,1 | 0.16 | 46.4 | 1.1 | Z46,4R1,1 | 0.14
46.5 | 1.1 | Z46,5R1,1 | 0.19 | 46.5 | 1.1 | Z46,5R1,1 | 0.18 | 46.5 | 1.1 | Z46,5R1,1 | 0.16 | 46.5 | 1.1 | Z46,5R1,1 | 0.14
46.6 | 1.1 | Z46,6R1,1 | 0.19 | 46.6 | 1.1 | Z46,6R1,1 | 0.18 | 46.6 | 1.1 | Z46,6R1,1 | 0.16 | 46.6 | 1.1 | Z46,6R1,1 | 0.14
46.7 | 1.1 | Z46,7R1,1 | 0.19 | 46.7 | 1.1 | Z46,7R1,1 | 0.18 | 46.7 | 1.1 | Z46,7R1,1 | 0.16 | 46.7 | 1.1 | Z46,7R1,1 | 0.14
46.8 | 1.1 | Z46,8R1,1 | 0.19 | 46.8 | 1.1 | Z46,8R1,1 | 0.18 | 46.8 | 1.1 | Z46,8R1,1 | 0.16 | 46.8 | 1.1 | Z46,8R1,1 | 0.14
46.9 | 1.1 | Z46,9R1,1 | 0.19 | 46.9 | 1.1 | Z46,9R1,1 | 0.18 | 46.9 | 1.1 | Z46,9R1,1 | 0.16 | 46.9 | 1.1 | Z46,9R1,1 | 0.14
47 | 1.1 | Z47,0R1,1 | 0.19 | 47 | 1.1 | Z47,0R1,1 | 0.18 | 47 | 1.1 | Z47,0R1,1 | 0.16 | 47 | 1.1 | Z47,0R1,1 | 0.14
47.1 | 1.1 | Z47,1R1,1 | 0.19 | 47.1 | 1.1 | Z47,1R1,1 | 0.18 | 47.1 | 1.1 | Z47,1R1,1 | 0.16 | 47.1 | 1.1 | Z47,1R1,1 | 0.14
47.2 | 1.1 | Z47,2R1,1 | 0.19 | 47.2 | 1.1 | Z47,2R1,1 | 0.18 | 47.2 | 1.1 | Z47,2R1,1 | 0.16 | 47.2 | 1.1 | Z47,2R1,1 | 0.14
47.3 | 1.1 | Z47,3R1,1 | 0.19 | 47.3 | 1.1 | Z47,3R1,1 | 0.18 | 47.3 | 1.1 | Z47,3R1,1 | 0.16 | 47.3 | 1.1 | Z47,3R1,1 | 0.14
47.4 | 1.1 | Z47,4R1,1 | 0.19 | 47.4 | 1.1 | Z47,4R1,1 | 0.18 | 47.4 | 1.1 | Z47,4R1,1 | 0.16 | 47.4 | 1.1 | Z47,4R1,1 | 0.14
47.5 | 1.1 | Z47,5R1,1 | 0.19 | 47.5 | 1.1 | Z47,5R1,1 | 0.18 | 47.5 | 1.1 | Z47,5R1,1 | 0.16 | 47.5 | 1.1 | Z47,5R1,1 | 0.14
47.6 | 1.1 | Z47,6R1,1 | 0.19 | 47.6 | 1.1 | Z47,6R1,1 | 0.18 | 47.6 | 1.1 | Z47,6R1,1 | 0.16 | 47.6 | 1.1 | Z47,6R1,1 | 0.14
47.7 | 1.1 | Z47,7R1,1 | 0.19 | 47.7 | 1.1 | Z47,7R1,1 | 0.18 | 47.7 | 1.1 | Z47,7R1,1 | 0.16 | 47.7 | 1.1 | Z47,7R1,1 | 0.14
47.8 | 1.1 | Z47,8R1,1 | 0.19 | 47.8 | 1.1 | Z47,8R1,1 | 0.18 | 47.8 | 1.1 | Z47,8R1,1 | 0.16 | 47.8 | 1.1 | Z47,8R1,1 | 0.14
47.9 | 1.1 | Z47,9R1,1 | 0.19 | 47.9 | 1.1 | Z47,9R1,1 | 0.18 | 47.9 | 1.1 | Z47,9R1,1 | 0.16 | 47.9 | 1.1 | Z47,9R1,1 | 0.14
48 | 1.1 | Z48,0R1,1 | 0.19 | 48 | 1.1 | Z48,0R1,1 | 0.18 | 48 | 1.1 | Z48,0R1,1 | 0.16 | 48 | 1.1 | Z48,0R1,1 | 0.14
48.1 | 1.1 | Z48,1R1,1 | 0.19 | 48.1 | 1.1 | Z48,1R1,1 | 0.18 | 48.1 | 1.1 | Z48,1R1,1 | 0.16 | 48.1 | 1.1 | Z48,1R1,1 | 0.14
48.2 | 1.1 | Z48,2R1,1 | 0.19 | 48.2 | 1.1 | Z48,2R1,1 | 0.18 | 48.2 | 1.1 | Z48,2R1,1 | 0.16 | 48.2 | 1.1 | Z48,2R1,1 | 0.14
48.3 | 1.1 | Z48,3R1,1 | 0.19 | 48.3 | 1.1 | Z48,3R1,1 | 0.18 | 48.3 | 1.1 | Z48,3R1,1 | 0.16 | 48.3 | 1.1 | Z48,3R1,1 | 0.14
48.4 | 1.1 | Z48,4R1,1 | 0.19 | 48.4 | 1.1 | Z48,4R1,1 | 0.18 | 48.4 | 1.1 | Z48,4R1,1 | 0.16 | 48.4 | 1.1 | Z48,4R1,1 | 0.14
48.5 | 1.1 | Z48,5R1,1 | 0.19 | 48.5 | 1.1 | Z48,5R1,1 | 0.18 | 48.5 | 1.1 | Z48,5R1,1 | 0.16 | 48.5 | 1.1 | Z48,5R1,1 | 0.14
48.6 | 1.1 | Z48,6R1,1 | 0.19 | 48.6 | 1.1 | Z48,6R1,1 | 0.18 | 48.6 | 1.1 | Z48,6R1,1 | 0.16 | 48.6 | 1.1 | Z48,6R1,1 | 0.14
48.7 | 1.1 | Z48,7R1,1 | 0.19 | 48.7 | 1.1 | Z48,7R1,1 | 0.18 | 48.7 | 1.1 | Z48,7R1,1 | 0.16 | 48.7 | 1.1 | Z48,7R1,1 | 0.14
48.8 | 1.1 | Z48,8R1,1 | 0.19 | 48.8 | 1.1 | Z48,8R1,1 | 0.18 | 48.8 | 1.1 | Z48,8R1,1 | 0.16 | 48.8 | 1.1 | Z48,8R1,1 | 0.14
48.9 | 1.1 | Z48,9R1,1 | 0.19 | 48.9 | 1.1 | Z48,9R1,1 | 0.18 | 48.9 | 1.1 | Z48,9R1,1 | 0.16 | 48.9 | 1.1 | Z48,9R1,1 | 0.14
49 | 1.1 | Z49,0R1,1 | 0.19 | 49 | 1.1 | Z49,0R1,1 | 0.18 | 49 | 1.1 | Z49,0R1,1 | 0.16 | 49 | 1.1 | Z49,0R1,1 | 0.14
49.1 | 1.1 | Z49,1R1,1 | 0.19 | 49.1 | 1.1 | Z49,1R1,1 | 0.18 | 49.1 | 1.1 | Z49,1R1,1 | 0.16 | 49.1 | 1.1 | Z49,1R1,1 | 0.14
49.2 | 1.1 | Z49,2R1,1 | 0.19 | 49.2 | 1.1 | Z49,2R1,1 | 0.18 | 49.2 | 1.1 | Z49,2R1,1 | 0.16 | 49.2 | 1.1 | Z49,2R1,1 | 0.14
49.3 | 1.1 | Z49,3R1,1 | 0.19 | 49.3 | 1.1 | Z49,3R1,1 | 0.18 | 49.3 | 1.1 | Z49,3R1,1 | 0.16 | 49.3 | 1.1 | Z49,3R1,1 | 0.14
49.4 | 1.1 | Z49,4R1,1 | 0.19 | 49.4 | 1.1 | Z49,4R1,1 | 0.18 | 49.4 | 1.1 | Z49,4R1,1 | 0.16 | 49.4 | 1.1 | Z49,4R1,1 | 0.14
49.5 | 1.1 | Z49,5R1,1 | 0.19 | 49.5 | 1.1 | Z49,5R1,1 | 0.18 | 49.5 | 1.1 | Z49,5R1,1 | 0.16 | 49.5 | 1.1 | Z49,5R1,1 | 0.14
49.6 | 1.1 | Z49,6R1,1 | 0.19 | 49.6 | 1.1 | Z49,6R1,1 | 0.18 | 49.6 | 1.1 | Z49,6R1,1 | 0.16 | 49.6 | 1.1 | Z49,6R1,1 | 0.14
49.7 | 1.1 | Z49,7R1,1 | 0.19 | 49.7 | 1.1 | Z49,7R1,1 | 0.18 | 49.7 | 1.1 | Z49,7R1,1 | 0.16 | 49.7 | 1.1 | Z49,7R1,1 | 0.14
49.8 | 1.1 | Z49,8R1,1 | 0.19 | 49.8 | 1.1 | Z49,8R1,1 | 0.18 | 49.8 | 1.1 | Z49,8R1,1 | 0.16 | 49.8 | 1.1 | Z49,8R1,1 | 0.14
49.9 | 1.1 | Z49,9R1,1 | 0.19 | 49.9 | 1.1 | Z49,9R1,1 | 0.18 | 49.9 | 1.1 | Z49,9R1,1 | 0.16 | 49.9 | 1.1 | Z49,9R1,1 | 0.14
50 | 1.1 | Z50,0R1,1 | 0.19 | 50 | 1.1 | Z50,0R1,1 | 0.18 | 50 | 1.1 | Z50,0R1,1 | 0.16 | 50 | 1.1 | Z50,0R1,1 | 0.14
50.1 | 1.1 | Z50,1R1,1 | 0.19 | 50.1 | 1.1 | Z50,1R1,1 | 0.18 | 50.1 | 1.1 | Z50,1R1,1 | 0.16 | 50.1 | 1.1 | Z50,1R1,1 | 0.14
50.2 | 1.1 | Z50,2R1,1 | 0.19 | 50.2 | 1.1 | Z50,2R1,1 | 0.18 | 50.2 | 1.1 | Z50,2R1,1 | 0.16 | 50.2 | 1.1 | Z50,2R1,1 | 0.14
50.3 | 1.1 | Z50,3R1,1 | 0.19 | 50.3 | 1.1 | Z50,3R1,1 | 0.18 | 50.3 | 1.1 | Z50,3R1,1 | 0.16 | 50.3 | 1.1 | Z50,3R1,1 | 0.14
50.4 | 1.1 | Z50,4R1,1 | 0.19 | 50.4 | 1.1 | Z50,4R1,1 | 0.18 | 50.4 | 1.1 | Z50,4R1,1 | 0.16 | 50.4 | 1.1 | Z50,4R1,1 | 0.14
50.5 | 1.1 | Z50,5R1,1 | 0.19 | 50.5 | 1.1 | Z50,5R1,1 | 0.18 | 50.5 | 1.1 | Z50,5R1,1 | 0.16 | 50.5 | 1.1 | Z50,5R1,1 | 0.14
50.6 | 1.1 | Z50,6R1,1 | 0.19 | 50.6 | 1.1 | Z50,6R1,1 | 0.18 | 50.6 | 1.1 | Z50,6R1,1 | 0.16 | 50.6 | 1.1 | Z50,6R1,1 | 0.14
50.7 | 1.1 | Z50,7R1,1 | 0.19 | 50.7 | 1.1 | Z50,7R1,1 | 0.18 | 50.7 | 1.1 | Z50,7R1,1 | 0.16 | 50.7 | 1.1 | Z50,7R1,1 | 0.14
50.8 | 1.1 | Z50,8R1,1 | 0.19 | 50.8 | 1.1 | Z50,8R1,1 | 0.18 | 50.8 | 1.1 | Z50,8R1,1 | 0.16 | 50.8 | 1.1 | Z50,8R1,1 | 0.14
50.9 | 1.1 | Z50,9R1,1 | 0.19 | 50.9 | 1.1 | Z50,9R1,1 | 0.18 | 50.9 | 1.1 | Z50,9R1,1 | 0.16 | 50.9 | 1.1 | Z50,9R1,1 | 0.14
51 | 1.1 | Z51,0R1,1 | 0.19 | 51 | 1.1 | Z51,0R1,1 | 0.18 | 51 | 1.1 | Z51,0R1,1 | 0.16 | 51 | 1.1 | Z51,0R1,1 | 0.14
51.1 | 1.1 | Z51,1R1,1 | 0.19 | 51.1 | 1.1 | Z51,1R1,1 | 0.18 | 51.1 | 1.1 | Z51,1R1,1 | 0.16 | 51.1 | 1.1 | Z51,1R1,1 | 0.14
51.2 | 1.1 | Z51,2R1,1 | 0.19 | 51.2 | 1.1 | Z51,2R1,1 | 0.18 | 51.2 | 1.1 | Z51,2R1,1 | 0.16 | 51.2 | 1.1 | Z51,2R1,1 | 0.14
51.3 | 1.1 | Z51,3R1,1 | 0.19 | 51.3 | 1.1 | Z51,3R1,1 | 0.18 | 51.3 | 1.1 | Z51,3R1,1 | 0.16 | 51.3 | 1.1 | Z51,3R1,1 | 0.14
51.4 | 1.1 | Z51,4R1,1 | 0.19 | 51.4 | 1.1 | Z51,4R1,1 | 0.18 | 51.4 | 1.1 | Z51,4R1,1 | 0.16 | 51.4 | 1.1 | Z51,4R1,1 | 0.14
51.5 | 1.1 | Z51,5R1,1 | 0.19 | 51.5 | 1.1 | Z51,5R1,1 | 0.18 | 51.5 | 1.1 | Z51,5R1,1 | 0.16 | 51.5 | 1.1 | Z51,5R1,1 | 0.14
51.6 | 1.1 | Z51,6R1,1 | 0.19 | 51.6 | 1.1 | Z51,6R1,1 | 0.18 | 51.6 | 1.1 | Z51,6R1,1 | 0.16 | 51.6 | 1.1 | Z51,6R1,1 | 0.14
51.7 | 1.1 | Z51,7R1,1 | 0.19 | 51.7 | 1.1 | Z51,7R1,1 | 0.18 | 51.7 | 1.1 | Z51,7R1,1 | 0.16 | 51.7 | 1.1 | Z51,7R1,1 | 0.14
51.8 | 1.1 | Z51,8R1,1 | 0.19 | 51.8 | 1.1 | Z51,8R1,1 | 0.18 | 51.8 | 1.1 | Z51,8R1,1 | 0.16 | 51.8 | 1.1 | Z51,8R1,1 | 0.14
51.9 | 1.1 | Z51,9R1,1 | 0.19 | 51.9 | 1.1 | Z51,9R1,1 | 0.18 | 51.9 | 1.1 | Z51,9R1,1 | 0.16 | 51.9 | 1.1 | Z51,9R1,1 | 0.14
52 | 1.1 | Z52,0R1,1 | 0.19 | 52 | 1.1 | Z52,0R1,1 | 0.18 | 52 | 1.1 | Z52,0R1,1 | 0.16 | 52 | 1.1 | Z52,0R1,1 | 0.14
52.1 | 1.1 | Z52,1R1,1 | 0.19 | 52.1 | 1.1 | Z52,1R1,1 | 0.18 | 52.1 | 1.1 | Z52,1R1,1 | 0.16 | 52.1 | 1.1 | Z52,1R1,1 | 0.14
52.2 | 1.1 | Z52,2R1,1 | 0.19 | 52.2 | 1.1 | Z52,2R1,1 | 0.18 | 52.2 | 1.1 | Z52,2R1,1 | 0.16 | 52.2 | 1.1 | Z52,2R1,1 | 0.14
52.3 | 1.1 | Z52,3R1,1 | 0.19 | 52.3 | 1.1 | Z52,3R1,1 | 0.18 | 52.3 | 1.1 | Z52,3R1,1 | 0.16 | 52.3 | 1.1 | Z52,3R1,1 | 0.14
52.4 | 1.1 | Z52,4R1,1 | 0.19 | 52.4 | 1.1 | Z52,4R1,1 | 0.18 | 52.4 | 1.1 | Z52,4R1,1 | 0.16 | 52.4 | 1.1 | Z52,4R1,1 | 0.14
52.5 | 1.1 | Z52,5R1,1 | 0.19 | 52.5 | 1.1 | Z52,5R1,1 | 0.18 | 52.5 | 1.1 | Z52,5R1,1 | 0.16 | 52.5 | 1.1 | Z52,5R1,1 | 0.14
52.6 | 1.1 | Z52,6R1,1 | 0.19 | 52.6 | 1.1 | Z52,6R1,1 | 0.18 | 52.6 | 1.1 | Z52,6R1,1 | 0.16 | 52.6 | 1.1 | Z52,6R1,1 | 0.14
52.7 | 1.1 | Z52,7R1,1 | 0.19 | 52.7 | 1.1 | Z52,7R1,1 | 0.18 | 52.7 | 1.1 | Z52,7R1,1 | 0.16 | 52.7 | 1.1 | Z52,7R1,1 | 0.14
52.8 | 1.1 | Z52,8R1,1 | 0.19 | 52.8 | 1.1 | Z52,8R1,1 | 0.18 | 52.8 | 1.1 | Z52,8R1,1 | 0.16 | 52.8 | 1.1 | Z52,8R1,1 | 0.14
52.9 | 1.1 | Z52,9R1,1 | 0.19 | 52.9 | 1.1 | Z52,9R1,1 | 0.18 | 52.9 | 1.1 | Z52,9R1,1 | 0.16 | 52.9 | 1.1 | Z52,9R1,1 | 0.14
53 | 1.1 | Z53,0R1,1 | 0.19 | 53 | 1.1 | Z53,0R1,1 | 0.18 | 53 | 1.1 | Z53,0R1,1 | 0.16 | 53 | 1.1 | Z53,0R1,1 | 0.14
53.1 | 1.1 | Z53,1R1,1 | 0.19 | 53.1 | 1.1 | Z53,1R1,1 | 0.18 | 53.1 | 1.1 | Z53,1R1,1 | 0.16 | 53.1 | 1.1 | Z53,1R1,1 | 0.14
53.2 | 1.1 | Z53,2R1,1 | 0.19 | 53.2 | 1.1 | Z53,2R1,1 | 0.18 | 53.2 | 1.1 | Z53,2R1,1 | 0.16 | 53.2 | 1.1 | Z53,2R1,1 | 0.14
53.3 | 1.1 | Z53,3R1,1 | 0.19 | 53.3 | 1.1 | Z53,3R1,1 | 0.18 | 53.3 | 1.1 | Z53,3R1,1 | 0.16 | 53.3 | 1.1 | Z53,3R1,1 | 0.14
53.4 | 1.1 | Z53,4R1,1 | 0.19 | 53.4 | 1.1 | Z53,4R1,1 | 0.18 | 53.4 | 1.1 | Z53,4R1,1 | 0.16 | 53.4 | 1.1 | Z53,4R1,1 | 0.14
53.5 | 1.1 | Z53,5R1,1 | 0.19 | 53.5 | 1.1 | Z53,5R1,1 | 0.18 | 53.5 | 1.1 | Z53,5R1,1 | 0.16 | 53.5 | 1.1 | Z53,5R1,1 | 0.14
53.6 | 1.1 | Z53,6R1,1 | 0.19 | 53.6 | 1.1 | Z53,6R1,1 | 0.18 | 53.6 | 1.1 | Z53,6R1,1 | 0.16 | 53.6 | 1.1 | Z53,6R1,1 | 0.14
53.7 | 1.1 | Z53,7R1,1 | 0.19 | 53.7 | 1.1 | Z53,7R1,1 | 0.18 | 53.7 | 1.1 | Z53,7R1,1 | 0.16 | 53.7 | 1.1 | Z53,7R1,1 | 0.14
53.8 | 1.1 | Z53,8R1,1 | 0.19 | 53.8 | 1.1 | Z53,8R1,1 | 0.18 | 53.8 | 1.1 | Z53,8R1,1 | 0.16 | 53.8 | 1.1 | Z53,8R1,1 | 0.14
53.9 | 1.1 | Z53,9R1,1 | 0.19 | 53.9 | 1.1 | Z53,9R1,1 | 0.18 | 53.9 | 1.1 | Z53,9R1,1 | 0.16 | 53.9 | 1.1 | Z53,9R1,1 | 0.14
54 | 1.1 | Z54,0R1,1 | 0.19 | 54 | 1.1 | Z54,0R1,1 | 0.18 | 54 | 1.1 | Z54,0R1,1 | 0.16 | 54 | 1.1 | Z54,0R1,1 | 0.14
54.1 | 1.1 | Z54,1R1,1 | 0.19 | 54.1 | 1.1 | Z54,1R1,1 | 0.18 | 54.1 | 1.1 | Z54,1R1,1 | 0.16 | 54.1 | 1.1 | Z54,1R1,1 | 0.14
54.2 | 1.1 | Z54,2R1,1 | 0.19 | 54.2 | 1.1 | Z54,2R1,1 | 0.18 | 54.2 | 1.1 | Z54,2R1,1 | 0.16 | 54.2 | 1.1 | Z54,2R1,1 | 0.14
54.3 | 1.1 | Z54,3R1,1 | 0.19 | 54.3 | 1.1 | Z54,3R1,1 | 0.18 | 54.3 | 1.1 | Z54,3R1,1 | 0.16 | 54.3 | 1.1 | Z54,3R1,1 | 0.14
54.4 | 1.1 | Z54,4R1,1 | 0.19 | 54.4 | 1.1 | Z54,4R1,1 | 0.18 | 54.4 | 1.1 | Z54,4R1,1 | 0.16 | 54.4 | 1.1 | Z54,4R1,1 | 0.14
54.5 | 1.1 | Z54,5R1,1 | 0.19 | 54.5 | 1.1 | Z54,5R1,1 | 0.18 | 54.5 | 1.1 | Z54,5R1,1 | 0.16 | 54.5 | 1.1 | Z54,5R1,1 | 0.14
54.6 | 1.1 | Z54,6R1,1 | 0.19 | 54.6 | 1.1 | Z54,6R1,1 | 0.18 | 54.6 | 1.1 | Z54,6R1,1 | 0.16 | 54.6 | 1.1 | Z54,6R1,1 | 0.14
54.7 | 1.1 | Z54,7R1,1 | 0.19 | 54.7 | 1.1 | Z54,7R1,1 | 0.18 | 54.7 | 1.1 | Z54,7R1,1 | 0.16 | 54.7 | 1.1 | Z54,7R1,1 | 0.14
54.8 | 1.1 | Z54,8R1,1 | 0.19 | 54.8 | 1.1 | Z54,8R1,1 | 0.18 | 54.8 | 1.1 | Z54,8R1,1 | 0.16 | 54.8 | 1.1 | Z54,8R1,1 | 0.14
54.9 | 1.1 | Z54,9R1,1 | 0.19 | 54.9 | 1.1 | Z54,9R1,1 | 0.18 | 54.9 | 1.1 | Z54,9R1,1 | 0.16 | 54.9 | 1.1 | Z54,9R1,1 | 0.14
55 | 1.1 | Z55,0R1,1 | 0.19 | 55 | 1.1 | Z55,0R1,1 | 0.18 | 55 | 1.1 | Z55,0R1,1 | 0.16 | 55 | 1.1 | Z55,0R1,1 | 0.14
55.1 | 1.1 | Z55,1R1,1 | 0.19 | 55.1 | 1.1 | Z55,1R1,1 | 0.18 | 55.1 | 1.1 | Z55,1R1,1 | 0.16 | 55.1 | 1.1 | Z55,1R1,1 | 0.14
55.2 | 1.1 | Z55,2R1,1 | 0.19 | 55.2 | 1.1 | Z55,2R1,1 | 0.18 | 55.2 | 1.1 | Z55,2R1,1 | 0.16 | 55.2 | 1.1 | Z55,2R1,1 | 0.14
55.3 | 1.1 | Z55,3R1,1 | 0.19 | 55.3 | 1.1 | Z55,3R1,1 | 0.18 | 55.3 | 1.1 | Z55,3R1,1 | 0.16 | 55.3 | 1.1 | Z55,3R1,1 | 0.14
55.4 | 1.1 | Z55,4R1,1 | 0.19 | 55.4 | 1.1 | Z55,4R1,1 | 0.18 | 55.4 | 1.1 | Z55,4R1,1 | 0.16 | 55.4 | 1.1 | Z55,4R1,1 | 0.14
55.5 | 1.1 | Z55,5R1,1 | 0.19 | 55.5 | 1.1 | Z55,5R1,1 | 0.18 | 55.5 | 1.1 | Z55,5R1,1 | 0.16 | 55.5 | 1.1 | Z55,5R1,1 | 0.14
55.6 | 1.1 | Z55,6R1,1 | 0.19 | 55.6 | 1.1 | Z55,6R1,1 | 0.18 | 55.6 | 1.1 | Z55,6R1,1 | 0.16 | 55.6 | 1.1 | Z55,6R1,1 | 0.14
55.7 | 1.1 | Z55,7R1,1 | 0.19 | 55.7 | 1.1 | Z55,7R1,1 | 0.18 | 55.7 | 1.1 | Z55,7R1,1 | 0.16 | 55.7 | 1.1 | Z55,7R1,1 | 0.14
55.8 | 1.1 | Z55,8R1,1 | 0.19 | 55.8 | 1.1 | Z55,8R1,1 | 0.18 | 55.8 | 1.1 | Z55,8R1,1 | 0.16 | 55.8 | 1.1 | Z55,8R1,1 | 0.14
55.9 | 1.1 | Z55,9R1,1 | 0.19 | 55.9 | 1.1 | Z55,9R1,1 | 0.18 | 55.9 | 1.1 | Z55,9R1,1 | 0.16 | 55.9 | 1.1 | Z55,9R1,1 | 0.14
56 | 1.1 | Z56,0R1,1 | 0.19 | 56 | 1.1 | Z56,0R1,1 | 0.18 | 56 | 1.1 | Z56,0R1,1 | 0.16 | 56 | 1.1 | Z56,0R1,1 | 0.14
56.1 | 1.1 | Z56,1R1,1 | 0.19 | 56.1 | 1.1 | Z56,1R1,1 | 0.18 | 56.1 | 1.1 | Z56,1R1,1 | 0.16 | 56.1 | 1.1 | Z56,1R1,1 | 0.14
56.2 | 1.1 | Z56,2R1,1 | 0.19 | 56.2 | 1.1 | Z56,2R1,1 | 0.18 | 56.2 | 1.1 | Z56,2R1,1 | 0.16 | 56.2 | 1.1 | Z56,2R1,1 | 0.14
56.3 | 1.1 | Z56,3R1,1 | 0.19 | 56.3 | 1.1 | Z56,3R1,1 | 0.18 | 56.3 | 1.1 | Z56,3R1,1 | 0.16 | 56.3 | 1.1 | Z56,3R1,1 | 0.14
56.4 | 1.1 | Z56,4R1,1 | 0.19 | 56.4 | 1.1 | Z56,4R1,1 | 0.18 | 56.4 | 1.1 | Z56,4R1,1 | 0.16 | 56.4 | 1.1 | Z56,4R1,1 | 0.14
56.5 | 1.1 | Z56,5R1,1 | 0.19 | 56.5 | 1.1 | Z56,5R1,1 | 0.18 | 56.5 | 1.1 | Z56,5R1,1 | 0.16 | 56.5 | 1.1 | Z56,5R1,1 | 0.14
56.6 | 1.1 | Z56,6R1,1 | 0.19 | 56.6 | 1.1 | Z56,6R1,1 | 0.18 | 56.6 | 1.1 | Z56,6R1,1 | 0.16 | 56.6 | 1.1 | Z56,6R1,1 | 0.14
56.7 | 1.1 | Z56,7R1,1 | 0.19 | 56.7 | 1.1 | Z56,7R1,1 | 0.18 | 56.7 | 1.1 | Z56,7R1,1 | 0.16 | 56.7 | 1.1 | Z56,7R1,1 | 0.14
56.8 | 1.1 | Z56,8R1,1 | 0.19 | 56.8 | 1.1 | Z56,8R1,1 | 0.18 | 56.8 | 1.1 | Z56,8R1,1 | 0.16 | 56.8 | 1.1 | Z56,8R1,1 | 0.14
56.9 | 1.1 | Z56,9R1,1 | 0.19 | 56.9 | 1.1 | Z56,9R1,1 | 0.18 | 56.9 | 1.1 | Z56,9R1,1 | 0.16 | 56.9 | 1.1 | Z56,9R1,1 | 0.14
57 | 1.1 | Z57,0R1,1 | 0.19 | 57 | 1.1 | Z57,0R1,1 | 0.18 | 57 | 1.1 | Z57,0R1,1 | 0.16 | 57 | 1.1 | Z57,0R1,1 | 0.14
57.1 | 1.1 | Z57,1R1,1 | 0.19 | 57.1 | 1.1 | Z57,1R1,1 | 0.18 | 57.1 | 1.1 | Z57,1R1,1 | 0.16 | 57.1 | 1.1 | Z57,1R1,1 | 0.14
57.2 | 1.1 | Z57,2R1,1 | 0.19 | 57.2 | 1.1 | Z57,2R1,1 | 0.18 | 57.2 | 1.1 | Z57,2R1,1 | 0.16 | 57.2 | 1.1 | Z57,2R1,1 | 0.14
57.3 | 1.1 | Z57,3R1,1 | 0.19 | 57.3 | 1.1 | Z57,3R1,1 | 0.18 | 57.3 | 1.1 | Z57,3R1,1 | 0.16 | 57.3 | 1.1 | Z57,3R1,1 | 0.14
57.4 | 1.1 | Z57,4R1,1 | 0.19 | 57.4 | 1.1 | Z57,4R1,1 | 0.18 | 57.4 | 1.1 | Z57,4R1,1 | 0.16 | 57.4 | 1.1 | Z57,4R1,1 | 0.14
57.5 | 1.1 | Z57,5R1,1 | 0.19 | 57.5 | 1.1 | Z57,5R1,1 | 0.18 | 57.5 | 1.1 | Z57,5R1,1 | 0.16 | 57.5 | 1.1 | Z57,5R1,1 | 0.14
57.6 | 1.1 | Z57,6R1,1 | 0.19 | 57.6 | 1.1 | Z57,6R1,1 | 0.18 | 57.6 | 1.1 | Z57,6R1,1 | 0.16 | 57.6 | 1.1 | Z57,6R1,1 | 0.14
57.7 | 1.1 | Z57,7R1,1 | 0.19 | 57.7 | 1.1 | Z57,7R1,1 | 0.18 | 57.7 | 1.1 | Z57,7R1,1 | 0.16 | 57.7 | 1.1 | Z57,7R1,1 | 0.14
57.8 | 1.1 | Z57,8R1,1 | 0.19 | 57.8 | 1.1 | Z57,8R1,1 | 0.18 | 57.8 | 1.1 | Z57,8R1,1 | 0.16 | 57.8 | 1.1 | Z57,8R1,1 | 0.14
57.9 | 1.1 | Z57,9R1,1 | 0.19 | 57.9 | 1.1 | Z57,9R1,1 | 0.18 | 57.9 | 1.1 | Z57,9R1,1 | 0.16 | 57.9 | 1.1 | Z57,9R1,1 | 0.14
58 | 1.1 | Z58,0R1,1 | 0.19 | 58 | 1.1 | Z58,0R1,1 | 0.18 | 58 | 1.1 | Z58,0R1,1 | 0.16 | 58 | 1.1 | Z58,0R1,1 | 0.14
58.1 | 1.1 | Z58,1R1,1 | 0.19 | 58.1 | 1.1 | Z58,1R1,1 | 0.18 | 58.1 | 1.1 | Z58,1R1,1 | 0.16 | 58.1 | 1.1 | Z58,1R1,1 | 0.14
58.2 | 1.1 | Z58,2R1,1 | 0.19 | 58.2 | 1.1 | Z58,2R1,1 | 0.18 | 58.2 | 1.1 | Z58,2R1,1 | 0.16 | 58.2 | 1.1 | Z58,2R1,1 | 0.14
58.3 | 1.1 | Z58,3R1,1 | 0.19 | 58.3 | 1.1 | Z58,3R1,1 | 0.18 | 58.3 | 1.1 | Z58,3R1,1 | 0.16 | 58.3 | 1.1 | Z58,3R1,1 | 0.14
58.4 | 1.1 | Z58,4R1,1 | 0.19 | 58.4 | 1.1 | Z58,4R1,1 | 0.18 | 58.4 | 1.1 | Z58,4R1,1 | 0.16 | 58.4 | 1.1 | Z58,4R1,1 | 0.14
58.5 | 1.1 | Z58,5R1,1 | 0.19 | 58.5 | 1.1 | Z58,5R1,1 | 0.18 | 58.5 | 1.1 | Z58,5R1,1 | 0.16 | 58.5 | 1.1 | Z58,5R1,1 | 0.14
58.6 | 1.1 | Z58,6R1,1 | 0.19 | 58.6 | 1.1 | Z58,6R1,1 | 0.18 | 58.6 | 1.1 | Z58,6R1,1 | 0.16 | 58.6 | 1.1 | Z58,6R1,1 | 0.14
58.7 | 1.1 | Z58,7R1,1 | 0.19 | 58.7 | 1.1 | Z58,7R1,1 | 0.18 | 58.7 | 1.1 | Z58,7R1,1 | 0.16 | 58.7 | 1.1 | Z58,7R1,1 | 0.14
58.8 | 1.1 | Z58,8R1,1 | 0.19 | 58.8 | 1.1 | Z58,8R1,1 | 0.18 | 58.8 | 1.1 | Z58,8R1,1 | 0.16 | 58.8 | 1.1 | Z58,8R1,1 | 0.14
58.9 | 1.1 | Z58,9R1,1 | 0.19 | 58.9 | 1.1 | Z58,9R1,1 | 0.18 | 58.9 | 1.1 | Z58,9R1,1 | 0.16 | 58.9 | 1.1 | Z58,9R1,1 | 0.14
59 | 1.1 | Z59,0R1,1 | 0.19 | 59 | 1.1 | Z59,0R1,1 | 0.18 | 59 | 1.1 | Z59,0R1,1 | 0.16 | 59 | 1.1 | Z59,0R1,1 | 0.14
59.1 | 1.1 | Z59,1R1,1 | 0.19 | 59.1 | 1.1 | Z59,1R1,1 | 0.18 | 59.1 | 1.1 | Z59,1R1,1 | 0.16 | 59.1 | 1.1 | Z59,1R1,1 | 0.14
59.2 | 1.1 | Z59,2R1,1 | 0.19 | 59.2 | 1.1 | Z59,2R1,1 | 0.18 | 59.2 | 1.1 | Z59,2R1,1 | 0.16 | 59.2 | 1.1 | Z59,2R1,1 | 0.14
59.3 | 1.1 | Z59,3R1,1 | 0.19 | 59.3 | 1.1 | Z59,3R1,1 | 0.18 | 59.3 | 1.1 | Z59,3R1,1 | 0.16 | 59.3 | 1.1 | Z59,3R1,1 | 0.14
59.4 | 1.1 | Z59,4R1,1 | 0.19 | 59.4 | 1.1 | Z59,4R1,1 | 0.18 | 59.4 | 1.1 | Z59,4R1,1 | 0.16 | 59.4 | 1.1 | Z59,4R1,1 | 0.14
59.5 | 1.1 | Z59,5R1,1 | 0.19 | 59.5 | 1.1 | Z59,5R1,1 | 0.18 | 59.5 | 1.1 | Z59,5R1,1 | 0.16 | 59.5 | 1.1 | Z59,5R1,1 | 0.14
59.6 | 1.1 | Z59,6R1,1 | 0.19 | 59.6 | 1.1 | Z59,6R1,1 | 0.18 | 59.6 | 1.1 | Z59,6R1,1 | 0.16 | 59.6 | 1.1 | Z59,6R1,1 | 0.14
59.7 | 1.1 | Z59,7R1,1 | 0.19 | 59.7 | 1.1 | Z59,7R1,1 | 0.18 | 59.7 | 1.1 | Z59,7R1,1 | 0.16 | 59.7 | 1.1 | Z59,7R1,1 | 0.14
59.8 | 1.1 | Z59,8R1,1 | 0.19 | 59.8 | 1.1 | Z59,8R1,1 | 0.18 | 59.8 | 1.1 | Z59,8R1,1 | 0.16 | 59.8 | 1.1 | Z59,8R1,1 | 0.14
59.9 | 1.1 | Z59,9R1,1 | 0.19 | 59.9 | 1.1 | Z59,9R1,1 | 0.18 | 59.9 | 1.1 | Z59,9R1,1 | 0.16 | 59.9 | 1.1 | Z59,9R1,1 | 0.14
60 | 1.1 | Z60,0R1,1 | 0.19 | 60 | 1.1 | Z60,0R1,1 | 0.18 | 60 | 1.1 | Z60,0R1,1 | 0.16 | 60 | 1.1 | Z60,0R1,1 | 0.14
60.1 | 1.1 | Z60,1R1,1 | 0.19 | 60.1 | 1.1 | Z60,1R1,1 | 0.18 | 60.1 | 1.1 | Z60,1R1,1 | 0.16 | 60.1 | 1.1 | Z60,1R1,1 | 0.14
60.2 | 1.1 | Z60,2R1,1 | 0.19 | 60.2 | 1.1 | Z60,2R1,1 | 0.18 | 60.2 | 1.1 | Z60,2R1,1 | 0.16 | 60.2 | 1.1 | Z60,2R1,1 | 0.14
60.3 | 1.1 | Z60,3R1,1 | 0.19 | 60.3 | 1.1 | Z60,3R1,1 | 0.18 | 60.3 | 1.1 | Z60,3R1,1 | 0.16 | 60.3 | 1.1 | Z60,3R1,1 | 0.14
60.4 | 1.1 | Z60,4R1,1 | 0.19 | 60.4 | 1.1 | Z60,4R1,1 | 0.18 | 60.4 | 1.1 | Z60,4R1,1 | 0.16 | 60.4 | 1.1 | Z60,4R1,1 | 0.14
60.5 | 1.1 | Z60,5R1,1 | 0.19 | 60.5 | 1.1 | Z60,5R1,1 | 0.18 | 60.5 | 1.1 | Z60,5R1,1 | 0.16 | 60.5 | 1.1 | Z60,5R1,1 | 0.14
60.6 | 1.1 | Z60,6R1,1 | 0.19 | 60.6 | 1.1 | Z60,6R1,1 | 0.18 | 60.6 | 1.1 | Z60,6R1,1 | 0.16 | 60.6 | 1.1 | Z60,6R1,1 | 0.14
60.7 | 1.1 | Z60,7R1,1 | 0.19 | 60.7 | 1.1 | Z60,7R1,1 | 0.18 | 60.7 | 1.1 | Z60,7R1,1 | 0.16 | 60.7 | 1.1 | Z60,7R1,1 | 0.14
60.8 | 1.1 | Z60,8R1,1 | 0.19 | 60.8 | 1.1 | Z60,8R1,1 | 0.18 | 60.8 | 1.1 | Z60,8R1,1 | 0.16 | 60.8 | 1.1 | Z60,8R1,1 | 0.14
60.9 | 1.1 | Z60,9R1,1 | 0.19 | 60.9 | 1.1 | Z60,9R1,1 | 0.18 | 60.9 | 1.1 | Z60,9R1,1 | 0.16 | 60.9 | 1.1 | Z60,9R1,1 | 0.14
61 | 1.1 | Z61,0R1,1 | 0.19 | 61 | 1.1 | Z61,0R1,1 | 0.18 | 61 | 1.1 | Z61,0R1,1 | 0.16 | 61 | 1.1 | Z61,0R1,1 | 0.14
61.1 | 1.1 | Z61,1R1,1 | 0.19 | 61.1 | 1.1 | Z61,1R1,1 | 0.18 | 61.1 | 1.1 | Z61,1R1,1 | 0.16 | 61.1 | 1.1 | Z61,1R1,1 | 0.14
61.2 | 1.1 | Z61,2R1,1 | 0.19 | 61.2 | 1.1 | Z61,2R1,1 | 0.18 | 61.2 | 1.1 | Z61,2R1,1 | 0.16 | 61.2 | 1.1 | Z61,2R1,1 | 0.14
61.3 | 1.1 | Z61,3R1,1 | 0.19 | 61.3 | 1.1 | Z61,3R1,1 | 0.18 | 61.3 | 1.1 | Z61,3R1,1 | 0.16 | 61.3 | 1.1 | Z61,3R1,1 | 0.14
61.4 | 1.1 | Z61,4R1,1 | 0.19 | 61.4 | 1.1 | Z61,4R1,1 | 0.18 | 61.4 | 1.1 | Z61,4R1,1 | 0.16 | 61.4 | 1.1 | Z61,4R1,1 | 0.14
61.5 | 1.1 | Z61,5R1,1 | 0.19 | 61.5 | 1.1 | Z61,5R1,1 | 0.18 | 61.5 | 1.1 | Z61,5R1,1 | 0.16 | 61.5 | 1.1 | Z61,5R1,1 | 0.14
61.6 | 1.1 | Z61,6R1,1 | 0.19 | 61.6 | 1.1 | Z61,6R1,1 | 0.18 | 61.6 | 1.1 | Z61,6R1,1 | 0.16 | 61.6 | 1.1 | Z61,6R1,1 | 0.14
61.7 | 1.1 | Z61,7R1,1 | 0.19 | 61.7 | 1.1 | Z61,7R1,1 | 0.18 | 61.7 | 1.1 | Z61,7R1,1 | 0.16 | 61.7 | 1.1 | Z61,7R1,1 | 0.14
61.8 | 1.1 | Z61,8R1,1 | 0.19 | 61.8 | 1.1 | Z61,8R1,1 | 0.18 | 61.8 | 1.1 | Z61,8R1,1 | 0.16 | 61.8 | 1.1 | Z61,8R1,1 | 0.14
61.9 | 1.1 | Z61,9R1,1 | 0.19 | 61.9 | 1.1 | Z61,9R1,1 | 0.18 | 61.9 | 1.1 | Z61,9R1,1 | 0.16 | 61.9 | 1.1 | Z61,9R1,1 | 0.14
62 | 1.1 | Z62,0R1,1 | 0.19 | 62 | 1.1 | Z62,0R1,1 | 0.18 | 62 | 1.1 | Z62,0R1,1 | 0.16 | 62 | 1.1 | Z62,0R1,1 | 0.14
62.1 | 1.1 | Z62,1R1,1 | 0.19 | 62.1 | 1.1 | Z62,1R1,1 | 0.18 | 62.1 | 1.1 | Z62,1R1,1 | 0.16 | 62.1 | 1.1 | Z62,1R1,1 | 0.14
62.2 | 1.1 | Z62,2R1,1 | 0.19 | 62.2 | 1.1 | Z62,2R1,1 | 0.18 | 62.2 | 1.1 | Z62,2R1,1 | 0.16 | 62.2 | 1.1 | Z62,2R1,1 | 0.14
62.3 | 1.1 | Z62,3R1,1 | 0.19 | 62.3 | 1.1 | Z62,3R1,1 | 0.18 | 62.3 | 1.1 | Z62,3R1,1 | 0.16 | 62.3 | 1.1 | Z62,3R1,1 | 0.14
62.4 | 1.1 | Z62,4R1,1 | 0.19 | 62.4 | 1.1 | Z62,4R1,1 | 0.18 | 62.4 | 1.1 | Z62,4R1,1 | 0.16 | 62.4 | 1.1 | Z62,4R1,1 | 0.14
62.5 | 1.1 | Z62,5R1,1 | 0.19 | 62.5 | 1.1 | Z62,5R1,1 | 0.18 | 62.5 | 1.1 | Z62,5R1,1 | 0.16 | 62.5 | 1.1 | Z62,5R1,1 | 0.14
62.6 | 1.1 | Z62,6R1,1 | 0.19 | 62.6 | 1.1 | Z62,6R1,1 | 0.18 | 62.6 | 1.1 | Z62,6R1,1 | 0.16 | 62.6 | 1.1 | Z62,6R1,1 | 0.14
62.7 | 1.1 | Z62,7R1,1 | 0.19 | 62.7 | 1.1 | Z62,7R1,1 | 0.18 | 62.7 | 1.1 | Z62,7R1,1 | 0.16 | 62.7 | 1.1 | Z62,7R1,1 | 0.14
62.8 | 1.1 | Z62,8R1,1 | 0.19 | 62.8 | 1.1 | Z62,8R1,1 | 0.18 | 62.8 | 1.1 | Z62,8R1,1 | 0.16 | 62.8 | 1.1 | Z62,8R1,1 | 0.14
62.9 | 1.1 | Z62,9R1,1 | 0.19 | 62.9 | 1.1 | Z62,9R1,1 | 0.18 | 62.9 | 1.1 | Z62,9R1,1 | 0.16 | 62.9 | 1.1 | Z62,9R1,1 | 0.14
63 | 1.1 | Z63,0R1,1 | 0.19 | 63 | 1.1 | Z63,0R1,1 | 0.18 | 63 | 1.1 | Z63,0R1,1 | 0.16 | 63 | 1.1 | Z63,0R1,1 | 0.14
63.1 | 1.1 | Z63,1R1,1 | 0.19 | 63.1 | 1.1 | Z63,1R1,1 | 0.18 | 63.1 | 1.1 | Z63,1R1,1 | 0.16 | 63.1 | 1.1 | Z63,1R1,1 | 0.14
63.2 | 1.1 | Z63,2R1,1 | 0.19 | 63.2 | 1.1 | Z63,2R1,1 | 0.18 | 63.2 | 1.1 | Z63,2R1,1 | 0.16 | 63.2 | 1.1 | Z63,2R1,1 | 0.14
63.3 | 1.1 | Z63,3R1,1 | 0.19 | 63.3 | 1.1 | Z63,3R1,1 | 0.18 | 63.3 | 1.1 | Z63,3R1,1 | 0.16 | 63.3 | 1.1 | Z63,3R1,1 | 0.14
63.4 | 1.1 | Z63,4R1,1 | 0.19 | 63.4 | 1.1 | Z63,4R1,1 | 0.18 | 63.4 | 1.1 | Z63,4R1,1 | 0.16 | 63.4 | 1.1 | Z63,4R1,1 | 0.14
63.5 | 1.1 | Z63,5R1,1 | 0.19 | 63.5 | 1.1 | Z63,5R1,1 | 0.18 | 63.5 | 1.1 | Z63,5R1,1 | 0.16 | 63.5 | 1.1 | Z63,5R1,1 | 0.14
63.6 | 1.1 | Z63,6R1,1 | 0.19 | 63.6 | 1.1 | Z63,6R1,1 | 0.18 | 63.6 | 1.1 | Z63,6R1,1 | 0.16 | 63.6 | 1.1 | Z63,6R1,1 | 0.14
63.7 | 1.1 | Z63,7R1,1 | 0.19 | 63.7 | 1.1 | Z63,7R1,1 | 0.18 | 63.7 | 1.1 | Z63,7R1,1 | 0.16 | 63.7 | 1.1 | Z63,7R1,1 | 0.14
63.8 | 1.1 | Z63,8R1,1 | 0.19 | 63.8 | 1.1 | Z63,8R1,1 | 0.18 | 63.8 | 1.1 | Z63,8R1,1 | 0.16 | 63.8 | 1.1 | Z63,8R1,1 | 0.14
63.9 | 1.1 | Z63,9R1,1 | 0.19 | 63.9 | 1.1 | Z63,9R1,1 | 0.18 | 63.9 | 1.1 | Z63,9R1,1 | 0.16 | 63.9 | 1.1 | Z63,9R1,1 | 0.14
64 | 1.1 | Z64,0R1,1 | 0.19 | 64 | 1.1 | Z64,0R1,1 | 0.18 | 64 | 1.1 | Z64,0R1,1 | 0.16 | 64 | 1.1 | Z64,0R1,1 | 0.14
64.1 | 1.1 | Z64,1R1,1 | 0.19 | 64.1 | 1.1 | Z64,1R1,1 | 0.18 | 64.1 | 1.1 | Z64,1R1,1 | 0.16 | 64.1 | 1.1 | Z64,1R1,1 | 0.14
64.2 | 1.1 | Z64,2R1,1 | 0.19 | 64.2 | 1.1 | Z64,2R1,1 | 0.18 | 64.2 | 1.1 | Z64,2R1,1 | 0.16 | 64.2 | 1.1 | Z64,2R1,1 | 0.14
64.3 | 1.1 | Z64,3R1,1 | 0.19 | 64.3 | 1.1 | Z64,3R1,1 | 0.18 | 64.3 | 1.1 | Z64,3R1,1 | 0.16 | 64.3 | 1.1 | Z64,3R1,1 | 0.14
64.4 | 1.1 | Z64,4R1,1 | 0.19 | 64.4 | 1.1 | Z64,4R1,1 | 0.18 | 64.4 | 1.1 | Z64,4R1,1 | 0.16 | 64.4 | 1.1 | Z64,4R1,1 | 0.14
64.5 | 1.1 | Z64,5R1,1 | 0.19 | 64.5 | 1.1 | Z64,5R1,1 | 0.18 | 64.5 | 1.1 | Z64,5R1,1 | 0.16 | 64.5 | 1.1 | Z64,5R1,1 | 0.14
64.6 | 1.1 | Z64,6R1,1 | 0.19 | 64.6 | 1.1 | Z64,6R1,1 | 0.18 | 64.6 | 1.1 | Z64,6R1,1 | 0.16 | 64.6 | 1.1 | Z64,6R1,1 | 0.14
64.7 | 1.1 | Z64,7R1,1 | 0.19 | 64.7 | 1.1 | Z64,7R1,1 | 0.18 | 64.7 | 1.1 | Z64,7R1,1 | 0.16 | 64.7 | 1.1 | Z64,7R1,1 | 0.14
64.8 | 1.1 | Z64,8R1,1 | 0.19 | 64.8 | 1.1 | Z64,8R1,1 | 0.18 | 64.8 | 1.1 | Z64,8R1,1 | 0.16 | 64.8 | 1.1 | Z64,8R1,1 | 0.14
64.9 | 1.1 | Z64,9R1,1 | 0.19 | 64.9 | 1.1 | Z64,9R1,1 | 0.18 | 64.9 | 1.1 | Z64,9R1,1 | 0.16 | 64.9 | 1.1 | Z64,9R1,1 | 0.14
65 | 1.1 | Z65,0R1,1 | 0.19 | 65 | 1.1 | Z65,0R1,1 | 0.18 | 65 | 1.1 | Z65,0R1,1 | 0.16 | 65 | 1.1 | Z65,0R1,1 | 0.14
65.1 | 1.1 | Z65,1R1,1 | 0.19 | 65.1 | 1.1 | Z65,1R1,1 | 0.18 | 65.1 | 1.1 | Z65,1R1,1 | 0.16 | 65.1 | 1.1 | Z65,1R1,1 | 0.14
65.2 | 1.1 | Z65,2R1,1 | 0.19 | 65.2 | 1.1 | Z65,2R1,1 | 0.18 | 65.2 | 1.1 | Z65,2R1,1 | 0.16 | 65.2 | 1.1 | Z65,2R1,1 | 0.14
65.3 | 1.1 | Z65,3R1,1 | 0.19 | 65.3 | 1.1 | Z65,3R1,1 | 0.18 | 65.3 | 1.1 | Z65,3R1,1 | 0.16 | 65.3 | 1.1 | Z65,3R1,1 | 0.14
65.4 | 1.1 | Z65,4R1,1 | 0.19 | 65.4 | 1.1 | Z65,4R1,1 | 0.18 | 65.4 | 1.1 | Z65,4R1,1 | 0.16 | 65.4 | 1.1 | Z65,4R1,1 | 0.14
65.5 | 1.1 | Z65,5R1,1 | 0.19 | 65.5 | 1.1 | Z65,5R1,1 | 0.18 | 65.5 | 1.1 | Z65,5R1,1 | 0.16 | 65.5 | 1.1 | Z65,5R1,1 | 0.14
65.6 | 1.1 | Z65,6R1,1 | 0.19 | 65.6 | 1.1 | Z65,6R1,1 | 0.18 | 65.6 | 1.1 | Z65,6R1,1 | 0.16 | 65.6 | 1.1 | Z65,6R1,1 | 0.14
65.7 | 1.1 | Z65,7R1,1 | 0.19 | 65.7 | 1.1 | Z65,7R1,1 | 0.18 | 65.7 | 1.1 | Z65,7R1,1 | 0.16 | 65.7 | 1.1 | Z65,7R1,1 | 0.14
65.8 | 1.1 | Z65,8R1,1 | 0.19 | 65.8 | 1.1 | Z65,8R1,1 | 0.18 | 65.8 | 1.1 | Z65,8R1,1 | 0.16 | 65.8 | 1.1 | Z65,8R1,1 | 0.14
65.9 | 1.1 | Z65,9R1,1 | 0.19 | 65.9 | 1.1 | Z65,9R1,1 | 0.18 | 65.9 | 1.1 | Z65,9R1,1 | 0.16 | 65.9 | 1.1 | Z65,9R1,1 | 0.14
66 | 1.1 | Z66,0R1,1 | 0.19 | 66 | 1.1 | Z66,0R1,1 | 0.18 | 66 | 1.1 | Z66,0R1,1 | 0.16 | 66 | 1.1 | Z66,0R1,1 | 0.14
66.1 | 1.1 | Z66,1R1,1 | 0.19 | 66.1 | 1.1 | Z66,1R1,1 | 0.18 | 66.1 | 1.1 | Z66,1R1,1 | 0.16 | 66.1 | 1.1 | Z66,1R1,1 | 0.14
66.2 | 1.1 | Z66,2R1,1 | 0.19 | 66.2 | 1.1 | Z66,2R1,1 | 0.18 | 66.2 | 1.1 | Z66,2R1,1 | 0.16 | 66.2 | 1.1 | Z66,2R1,1 | 0.14
66.3 | 1.1 | Z66,3R1,1 | 0.19 | 66.3 | 1.1 | Z66,3R1,1 | 0.18 | 66.3 | 1.1 | Z66,3R1,1 | 0.16 | 66.3 | 1.1 | Z66,3R1,1 | 0.14
66.4 | 1.1 | Z66,4R1,1 | 0.19 | 66.4 | 1.1 | Z66,4R1,1 | 0.18 | 66.4 | 1.1 | Z66,4R1,1 | 0.16 | 66.4 | 1.1 | Z66,4R1,1 | 0.14
66.5 | 1.1 | Z66,5R1,1 | 0.19 | 66.5 | 1.1 | Z66,5R1,1 | 0.18 | 66.5 | 1.1 | Z66,5R1,1 | 0.16 | 66.5 | 1.1 | Z66,5R1,1 | 0.14
66.6 | 1.1 | Z66,6R1,1 | 0.19 | 66.6 | 1.1 | Z66,6R1,1 | 0.18 | 66.6 | 1.1 | Z66,6R1,1 | 0.16 | 66.6 | 1.1 | Z66,6R1,1 | 0.14
66.7 | 1.1 | Z66,7R1,1 | 0.19 | 66.7 | 1.1 | Z66,7R1,1 | 0.18 | 66.7 | 1.1 | Z66,7R1,1 | 0.16 | 66.7 | 1.1 | Z66,7R1,1 | 0.14
66.8 | 1.1 | Z66,8R1,1 | 0.19 | 66.8 | 1.1 | Z66,8R1,1 | 0.18 | 66.8 | 1.1 | Z66,8R1,1 | 0.16 | 66.8 | 1.1 | Z66,8R1,1 | 0.14
66.9 | 1.1 | Z66,9R1,1 | 0.19 | 66.9 | 1.1 | Z66,9R1,1 | 0.18 | 66.9 | 1.1 | Z66,9R1,1 | 0.16 | 66.9 | 1.1 | Z66,9R1,1 | 0.14
67 | 1.1 | Z67,0R1,1 | 0.19 | 67 | 1.1 | Z67,0R1,1 | 0.18 | 67 | 1.1 | Z67,0R1,1 | 0.16 | 67 | 1.1 | Z67,0R1,1 | 0.14
67.1 | 1.1 | Z67,1R1,1 | 0.19 | 67.1 | 1.1 | Z67,1R1,1 | 0.18 | 67.1 | 1.1 | Z67,1R1,1 | 0.16 | 67.1 | 1.1 | Z67,1R1,1 | 0.14
67.2 | 1.1 | Z67,2R1,1 | 0.19 | 67.2 | 1.1 | Z67,2R1,1 | 0.18 | 67.2 | 1.1 | Z67,2R1,1 | 0.16 | 67.2 | 1.1 | Z67,2R1,1 | 0.14
67.3 | 1.1 | Z67,3R1,1 | 0.19 | 67.3 | 1.1 | Z67,3R1,1 | 0.18 | 67.3 | 1.1 | Z67,3R1,1 | 0.16 | 67.3 | 1.1 | Z67,3R1,1 | 0.14
67.4 | 1.1 | Z67,4R1,1 | 0.19 | 67.4 | 1.1 | Z67,4R1,1 | 0.18 | 67.4 | 1.1 | Z67,4R1,1 | 0.16 | 67.4 | 1.1 | Z67,4R1,1 | 0.14
67.5 | 1.1 | Z67,5R1,1 | 0.19 | 67.5 | 1.1 | Z67,5R1,1 | 0.18 | 67.5 | 1.1 | Z67,5R1,1 | 0.16 | 67.5 | 1.1 | Z67,5R1,1 | 0.14
67.6 | 1.1 | Z67,6R1,1 | 0.19 | 67.6 | 1.1 | Z67,6R1,1 | 0.18 | 67.6 | 1.1 | Z67,6R1,1 | 0.16 | 67.6 | 1.1 | Z67,6R1,1 | 0.14
67.7 | 1.1 | Z67,7R1,1 | 0.19 | 67.7 | 1.1 | Z67,7R1,1 | 0.18 | 67.7 | 1.1 | Z67,7R1,1 | 0.16 | 67.7 | 1.1 | Z67,7R1,1 | 0.14
67.8 | 1.1 | Z67,8R1,1 | 0.19 | 67.8 | 1.1 | Z67,8R1,1 | 0.18 | 67.8 | 1.1 | Z67,8R1,1 | 0.16 | 67.8 | 1.1 | Z67,8R1,1 | 0.14
67.9 | 1.1 | Z67,9R1,1 | 0.19 | 67.9 | 1.1 | Z67,9R1,1 | 0.18 | 67.9 | 1.1 | Z67,9R1,1 | 0.16 | 67.9 | 1.1 | Z67,9R1,1 | 0.14
68 | 1.1 | Z68,0R1,1 | 0.19 | 68 | 1.1 | Z68,0R1,1 | 0.18 | 68 | 1.1 | Z68,0R1,1 | 0.16 | 68 | 1.1 | Z68,0R1,1 | 0.14
68.1 | 1.1 | Z68,1R1,1 | 0.19 | 68.1 | 1.1 | Z68,1R1,1 | 0.18 | 68.1 | 1.1 | Z68,1R1,1 | 0.16 | 68.1 | 1.1 | Z68,1R1,1 | 0.14
68.2 | 1.1 | Z68,2R1,1 | 0.19 | 68.2 | 1.1 | Z68,2R1,1 | 0.18 | 68.2 | 1.1 | Z68,2R1,1 | 0.16 | 68.2 | 1.1 | Z68,2R1,1 | 0.14
68.3 | 1.1 | Z68,3R1,1 | 0.19 | 68.3 | 1.1 | Z68,3R1,1 | 0.18 | 68.3 | 1.1 | Z68,3R1,1 | 0.16 | 68.3 | 1.1 | Z68,3R1,1 | 0.14
68.4 | 1.1 | Z68,4R1,1 | 0.19 | 68.4 | 1.1 | Z68,4R1,1 | 0.18 | 68.4 | 1.1 | Z68,4R1,1 | 0.16 | 68.4 | 1.1 | Z68,4R1,1 | 0.14
68.5 | 1.1 | Z68,5R1,1 | 0.19 | 68.5 | 1.1 | Z68,5R1,1 | 0.18 | 68.5 | 1.1 | Z68,5R1,1 | 0.16 | 68.5 | 1.1 | Z68,5R1,1 | 0.14
68.6 | 1.1 | Z68,6R1,1 | 0.19 | 68.6 | 1.1 | Z68,6R1,1 | 0.18 | 68.6 | 1.1 | Z68,6R1,1 | 0.16 | 68.6 | 1.1 | Z68,6R1,1 | 0.14
68.7 | 1.1 | Z68,7R1,1 | 0.19 | 68.7 | 1.1 | Z68,7R1,1 | 0.18 | 68.7 | 1.1 | Z68,7R1,1 | 0.16 | 68.7 | 1.1 | Z68,7R1,1 | 0.14
68.8 | 1.1 | Z68,8R1,1 | 0.19 | 68.8 | 1.1 | Z68,8R1,1 | 0.18 | 68.8 | 1.1 | Z68,8R1,1 | 0.16 | 68.8 | 1.1 | Z68,8R1,1 | 0.14
68.9 | 1.1 | Z68,9R1,1 | 0.19 | 68.9 | 1.1 | Z68,9R1,1 | 0.18 | 68.9 | 1.1 | Z68,9R1,1 | 0.16 | 68.9 | 1.1 | Z68,9R1,1 | 0.14
69 | 1.1 | Z69,0R1,1 | 0.19 | 69 | 1.1 | Z69,0R1,1 | 0.18 | 69 | 1.1 | Z69,0R1,1 | 0.16 | 69 | 1.1 | Z69,0R1,1 | 0.14
69.1 | 1.1 | Z69,1R1,1 | 0.19 | 69.1 | 1.1 | Z69,1R1,1 | 0.18 | 69.1 | 1.1 | Z69,1R1,1 | 0.16 | 69.1 | 1.1 | Z69,1R1,1 | 0.14
69.2 | 1.1 | Z69,2R1,1 | 0.19 | 69.2 | 1.1 | Z69,2R1,1 | 0.18 | 69.2 | 1.1 | Z69,2R1,1 | 0.16 | 69.2 | 1.1 | Z69,2R1,1 | 0.14
69.3 | 1.1 | Z69,3R1,1 | 0.19 | 69.3 | 1.1 | Z69,3R1,1 | 0.18 | 69.3 | 1.1 | Z69,3R1,1 | 0.16 | 69.3 | 1.1 | Z69,3R1,1 | 0.14
69.4 | 1.1 | Z69,4R1,1 | 0.19 | 69.4 | 1.1 | Z69,4R1,1 | 0.18 | 69.4 | 1.1 | Z69,4R1,1 | 0.16 | 69.4 | 1.1 | Z69,4R1,1 | 0.14
69.5 | 1.1 | Z69,5R1,1 | 0.19 | 69.5 | 1.1 | Z69,5R1,1 | 0.18 | 69.5 | 1.1 | Z69,5R1,1 | 0.16 | 69.5 | 1.1 | Z69,5R1,1 | 0.14
69.6 | 1.1 | Z69,6R1,1 | 0.19 | 69.6 | 1.1 | Z69,6R1,1 | 0.18 | 69.6 | 1.1 | Z69,6R1,1 | 0.16 | 69.6 | 1.1 | Z69,6R1,1 | 0.14
69.7 | 1.1 | Z69,7R1,1 | 0.19 | 69.7 | 1.1 | Z69,7R1,1 | 0.18 | 69.7 | 1.1 | Z69,7R1,1 | 0.16 | 69.7 | 1.1 | Z69,7R1,1 | 0.14
69.8 | 1.1 | Z69,8R1,1 | 0.19 | 69.8 | 1.1 | Z69,8R1,1 | 0.18 | 69.8 | 1.1 | Z69,8R1,1 | 0.16 | 69.8 | 1.1 | Z69,8R1,1 | 0.14
69.9 | 1.1 | Z69,9R1,1 | 0.19 | 69.9 | 1.1 | Z69,9R1,1 | 0.18 | 69.9 | 1.1 | Z69,9R1,1 | 0.16 | 69.9 | 1.1 | Z69,9R1,1 | 0.14
70 | 1.1 | Z70,0R1,1 | 0.19 | 70 | 1.1 | Z70,0R1,1 | 0.18 | 70 | 1.1 | Z70,0R1,1 | 0.16 | 70 | 1.1 | Z70,0R1,1 | 0.14
70.1 | 1.1 | Z70,1R1,1 | 0.19 | 70.1 | 1.1 | Z70,1R1,1 | 0.18 | 70.1 | 1.1 | Z70,1R1,1 | 0.16 | 70.1 | 1.1 | Z70,1R1,1 | 0.14
70.2 | 1.1 | Z70,2R1,1 | 0.19 | 70.2 | 1.1 | Z70,2R1,1 | 0.18 | 70.2 | 1.1 | Z70,2R1,1 | 0.16 | 70.2 | 1.1 | Z70,2R1,1 | 0.14
70.3 | 1.1 | Z70,3R1,1 | 0.19 | 70.3 | 1.1 | Z70,3R1,1 | 0.18 | 70.3 | 1.1 | Z70,3R1,1 | 0.16 | 70.3 | 1.1 | Z70,3R1,1 | 0.14
70.4 | 1.1 | Z70,4R1,1 | 0.19 | 70.4 | 1.1 | Z70,4R1,1 | 0.18 | 70.4 | 1.1 | Z70,4R1,1 | 0.16 | 70.4 | 1.1 | Z70,4R1,1 | 0.14
70.5 | 1.1 | Z70,5R1,1 | 0.19 | 70.5 | 1.1 | Z70,5R1,1 | 0.18 | 70.5 | 1.1 | Z70,5R1,1 | 0.16 | 70.5 | 1.1 | Z70,5R1,1 | 0.14
70.6 | 1.1 | Z70,6R1,1 | 0.19 | 70.6 | 1.1 | Z70,6R1,1 | 0.18 | 70.6 | 1.1 | Z70,6R1,1 | 0.16 | 70.6 | 1.1 | Z70,6R1,1 | 0.14
70.7 | 1.1 | Z70,7R1,1 | 0.19 | 70.7 | 1.1 | Z70,7R1,1 | 0.18 | 70.7 | 1.1 | Z70,7R1,1 | 0.16 | 70.7 | 1.1 | Z70,7R1,1 | 0.14
70.8 | 1.1 | Z70,8R1,1 | 0.19 | 70.8 | 1.1 | Z70,8R1,1 | 0.18 | 70.8 | 1.1 | Z70,8R1,1 | 0.16 | 70.8 | 1.1 | Z70,8R1,1 | 0.14
70.9 | 1.1 | Z70,9R1,1 | 0.19 | 70.9 | 1.1 | Z70,9R1,1 | 0.18 | 70.9 | 1.1 | Z70,9R1,1 | 0.16 | 70.9 | 1.1 | Z70,9R1,1 | 0.14
71 | 1.1 | Z71,0R1,1 | 0.19 | 71 | 1.1 | Z71,0R1,1 | 0.18 | 71 | 1.1 | Z71,0R1,1 | 0.16 | 71 | 1.1 | Z71,0R1,1 | 0.14
71.1 | 1.1 | Z71,1R1,1 | 0.19 | 71.1 | 1.1 | Z71,1R1,1 | 0.18 | 71.1 | 1.1 | Z71,1R1,1 | 0.16 | 71.1 | 1.1 | Z71,1R1,1 | 0.14
71.2 | 1.1 | Z71,2R1,1 | 0.19 | 71.2 | 1.1 | Z71,2R1,1 | 0.18 | 71.2 | 1.1 | Z71,2R1,1 | 0.16 | 71.2 | 1.1 | Z71,2R1,1 | 0.14
71.3 | 1.1 | Z71,3R1,1 | 0.19 | 71.3 | 1.1 | Z71,3R1,1 | 0.18 | 71.3 | 1.1 | Z71,3R1,1 | 0.16 | 71.3 | 1.1 | Z71,3R1,1 | 0.14
71.4 | 1.1 | Z71,4R1,1 | 0.19 | 71.4 | 1.1 | Z71,4R1,1 | 0.18 | 71.4 | 1.1 | Z71,4R1,1 | 0.16 | 71.4 | 1.1 | Z71,4R1,1 | 0.14
71.5 | 1.1 | Z71,5R1,1 | 0.19 | 71.5 | 1.1 | Z71,5R1,1 | 0.18 | 71.5 | 1.1 | Z71,5R1,1 | 0.16 | 71.5 | 1.1 | Z71,5R1,1 | 0.14
71.6 | 1.1 | Z71,6R1,1 | 0.19 | 71.6 | 1.1 | Z71,6R1,1 | 0.18 | 71.6 | 1.1 | Z71,6R1,1 | 0.16 | 71.6 | 1.1 | Z71,6R1,1 | 0.14
71.7 | 1.1 | Z71,7R1,1 | 0.19 | 71.7 | 1.1 | Z71,7R1,1 | 0.18 | 71.7 | 1.1 | Z71,7R1,1 | 0.16 | 71.7 | 1.1 | Z71,7R1,1 | 0.14
71.8 | 1.1 | Z71,8R1,1 | 0.19 | 71.8 | 1.1 | Z71,8R1,1 | 0.18 | 71.8 | 1.1 | Z71,8R1,1 | 0.16 | 71.8 | 1.1 | Z71,8R1,1 | 0.14
71.9 | 1.1 | Z71,9R1,1 | 0.19 | 71.9 | 1.1 | Z71,9R1,1 | 0.18 | 71.9 | 1.1 | Z71,9R1,1 | 0.16 | 71.9 | 1.1 | Z71,9R1,1 | 0.14
72 | 1.1 | Z72,0R1,1 | 0.19 | 72 | 1.1 | Z72,0R1,1 | 0.18 | 72 | 1.1 | Z72,0R1,1 | 0.16 | 72 | 1.1 | Z72,0R1,1 | 0.14
72.1 | 1.1 | Z72,1R1,1 | 0.19 | 72.1 | 1.1 | Z72,1R1,1 | 0.18 | 72.1 | 1.1 | Z72,1R1,1 | 0.16 | 72.1 | 1.1 | Z72,1R1,1 | 0.14
72.2 | 1.1 | Z72,2R1,1 | 0.19 | 72.2 | 1.1 | Z72,2R1,1 | 0.18 | 72.2 | 1.1 | Z72,2R1,1 | 0.16 | 72.2 | 1.1 | Z72,2R1,1 | 0.14
72.3 | 1.1 | Z72,3R1,1 | 0.19 | 72.3 | 1.1 | Z72,3R1,1 | 0.18 | 72.3 | 1.1 | Z72,3R1,1 | 0.16 | 72.3 | 1.1 | Z72,3R1,1 | 0.14
72.4 | 1.1 | Z72,4R1,1 | 0.19 | 72.4 | 1.1 | Z72,4R1,1 | 0.18 | 72.4 | 1.1 | Z72,4R1,1 | 0.16 | 72.4 | 1.1 | Z72,4R1,1 | 0.14
72.5 | 1.1 | Z72,5R1,1 | 0.19 | 72.5 | 1.1 | Z72,5R1,1 | 0.18 | 72.5 | 1.1 | Z72,5R1,1 | 0.16 | 72.5 | 1.1 | Z72,5R1,1 | 0.14
72.6 | 1.1 | Z72,6R1,1 | 0.19 | 72.6 | 1.1 | Z72,6R1,1 | 0.18 | 72.6 | 1.1 | Z72,6R1,1 | 0.16 | 72.6 | 1.1 | Z72,6R1,1 | 0.14
72.7 | 1.1 | Z72,7R1,1 | 0.19 | 72.7 | 1.1 | Z72,7R1,1 | 0.18 | 72.7 | 1.1 | Z72,7R1,1 | 0.16 | 72.7 | 1.1 | Z72,7R1,1 | 0.14
72.8 | 1.1 | Z72,8R1,1 | 0.19 | 72.8 | 1.1 | Z72,8R1,1 | 0.18 | 72.8 | 1.1 | Z72,8R1,1 | 0.16 | 72.8 | 1.1 | Z72,8R1,1 | 0.14
72.9 | 1.1 | Z72,9R1,1 | 0.19 | 72.9 | 1.1 | Z72,9R1,1 | 0.18 | 72.9 | 1.1 | Z72,9R1,1 | 0.16 | 72.9 | 1.1 | Z72,9R1,1 | 0.14
73 | 1.1 | Z73,0R1,1 | 0.19 | 73 | 1.1 | Z73,0R1,1 | 0.18 | 73 | 1.1 | Z73,0R1,1 | 0.16 | 73 | 1.1 | Z73,0R1,1 | 0.14
73.1 | 1.1 | Z73,1R1,1 | 0.19 | 73.1 | 1.1 | Z73,1R1,1 | 0.18 | 73.1 | 1.1 | Z73,1R1,1 | 0.16 | 73.1 | 1.1 | Z73,1R1,1 | 0.14
73.2 | 1.1 | Z73,2R1,1 | 0.19 | 73.2 | 1.1 | Z73,2R1,1 | 0.18 | 73.2 | 1.1 | Z73,2R1,1 | 0.16 | 73.2 | 1.1 | Z73,2R1,1 | 0.14
73.3 | 1.1 | Z73,3R1,1 | 0.19 | 73.3 | 1.1 | Z73,3R1,1 | 0.18 | 73.3 | 1.1 | Z73,3R1,1 | 0.16 | 73.3 | 1.1 | Z73,3R1,1 | 0.14
73.4 | 1.1 | Z73,4R1,1 | 0.19 | 73.4 | 1.1 | Z73,4R1,1 | 0.18 | 73.4 | 1.1 | Z73,4R1,1 | 0.16 | 73.4 | 1.1 | Z73,4R1,1 | 0.14
73.5 | 1.1 | Z73,5R1,1 | 0.19 | 73.5 | 1.1 | Z73,5R1,1 | 0.18 | 73.5 | 1.1 | Z73,5R1,1 | 0.16 | 73.5 | 1.1 | Z73,5R1,1 | 0.14
73.6 | 1.1 | Z73,6R1,1 | 0.19 | 73.6 | 1.1 | Z73,6R1,1 | 0.18 | 73.6 | 1.1 | Z73,6R1,1 | 0.16 | 73.6 | 1.1 | Z73,6R1,1 | 0.14
73.7 | 1.1 | Z73,7R1,1 | 0.19 | 73.7 | 1.1 | Z73,7R1,1 | 0.18 | 73.7 | 1.1 | Z73,7R1,1 | 0.16 | 73.7 | 1.1 | Z73,7R1,1 | 0.14
73.8 | 1.1 | Z73,8R1,1 | 0.19 | 73.8 | 1.1 | Z73,8R1,1 | 0.18 | 73.8 | 1.1 | Z73,8R1,1 | 0.16 | 73.8 | 1.1 | Z73,8R1,1 | 0.14
73.9 | 1.1 | Z73,9R1,1 | 0.19 | 73.9 | 1.1 | Z73,9R1,1 | 0.18 | 73.9 | 1.1 | Z73,9R1,1 | 0.16 | 73.9 | 1.1 | Z73,9R1,1 | 0.14
74 | 1.1 | Z74,0R1,1 | 0.19 | 74 | 1.1 | Z74,0R1,1 | 0.18 | 74 | 1.1 | Z74,0R1,1 | 0.16 | 74 | 1.1 | Z74,0R1,1 | 0.14
74.1 | 1.1 | Z74,1R1,1 | 0.19 | 74.1 | 1.1 | Z74,1R1,1 | 0.18 | 74.1 | 1.1 | Z74,1R1,1 | 0.16 | 74.1 | 1.1 | Z74,1R1,1 | 0.14
74.2 | 1.1 | Z74,2R1,1 | 0.19 | 74.2 | 1.1 | Z74,2R1,1 | 0.18 | 74.2 | 1.1 | Z74,2R1,1 | 0.16 | 74.2 | 1.1 | Z74,2R1,1 | 0.14
74.3 | 1.1 | Z74,3R1,1 | 0.19 | 74.3 | 1.1 | Z74,3R1,1 | 0.18 | 74.3 | 1.1 | Z74,3R1,1 | 0.16 | 74.3 | 1.1 | Z74,3R1,1 | 0.14
74.4 | 1.1 | Z74,4R1,1 | 0.19 | 74.4 | 1.1 | Z74,4R1,1 | 0.18 | 74.4 | 1.1 | Z74,4R1,1 | 0.16 | 74.4 | 1.1 | Z74,4R1,1 | 0.14
74.5 | 1.1 | Z74,5R1,1 | 0.19 | 74.5 | 1.1 | Z74,5R1,1 | 0.18 | 74.5 | 1.1 | Z74,5R1,1 | 0.16 | 74.5 | 1.1 | Z74,5R1,1 | 0.14
74.6 | 1.1 | Z74,6R1,1 | 0.19 | 74.6 | 1.1 | Z74,6R1,1 | 0.18 | 74.6 | 1.1 | Z74,6R1,1 | 0.16 | 74.6 | 1.1 | Z74,6R1,1 | 0.14
74.7 | 1.1 | Z74,7R1,1 | 0.19 | 74.7 | 1.1 | Z74,7R1,1 | 0.18 | 74.7 | 1.1 | Z74,7R1,1 | 0.16 | 74.7 | 1.1 | Z74,7R1,1 | 0.14
74.8 | 1.1 | Z74,8R1,1 | 0.19 | 74.8 | 1.1 | Z74,8R1,1 | 0.18 | 74.8 | 1.1 | Z74,8R1,1 | 0.16 | 74.8 | 1.1 | Z74,8R1,1 | 0.14
74.9 | 1.1 | Z74,9R1,1 | 0.19 | 74.9 | 1.1 | Z74,9R1,1 | 0.18 | 74.9 | 1.1 | Z74,9R1,1 | 0.16 | 74.9 | 1.1 | Z74,9R1,1 | 0.14
75 | 1.1 | Z75,0R1,1 | 0.19 | 75 | 1.1 | Z75,0R1,1 | 0.18 | 75 | 1.1 | Z75,0R1,1 | 0.16 | 75 | 1.1 | Z75,0R1,1 | 0.14
75.1 | 1.1 | Z75,1R1,1 | 0.19 | 75.1 | 1.1 | Z75,1R1,1 | 0.18 | 75.1 | 1.1 | Z75,1R1,1 | 0.16 | 75.1 | 1.1 | Z75,1R1,1 | 0.14
75.2 | 1.1 | Z75,2R1,1 | 0.19 | 75.2 | 1.1 | Z75,2R1,1 | 0.18 | 75.2 | 1.1 | Z75,2R1,1 | 0.16 | 75.2 | 1.1 | Z75,2R1,1 | 0.14
75.3 | 1.1 | Z75,3R1,1 | 0.19 | 75.3 | 1.1 | Z75,3R1,1 | 0.18 | 75.3 | 1.1 | Z75,3R1,1 | 0.16 | 75.3 | 1.1 | Z75,3R1,1 | 0.14
75.4 | 1.1 | Z75,4R1,1 | 0.19 | 75.4 | 1.1 | Z75,4R1,1 | 0.18 | 75.4 | 1.1 | Z75,4R1,1 | 0.16 | 75.4 | 1.1 | Z75,4R1,1 | 0.14
75.5 | 1.1 | Z75,5R1,1 | 0.19 | 75.5 | 1.1 | Z75,5R1,1 | 0.18 | 75.5 | 1.1 | Z75,5R1,1 | 0.16 | 75.5 | 1.1 | Z75,5R1,1 | 0.14
75.6 | 1.1 | Z75,6R1,1 | 0.19 | 75.6 | 1.1 | Z75,6R1,1 | 0.18 | 75.6 | 1.1 | Z75,6R1,1 | 0.16 | 75.6 | 1.1 | Z75,6R1,1 | 0.14
75.7 | 1.1 | Z75,7R1,1 | 0.19 | 75.7 | 1.1 | Z75,7R1,1 | 0.18 | 75.7 | 1.1 | Z75,7R1,1 | 0.16 | 75.7 | 1.1 | Z75,7R1,1 | 0.14
75.8 | 1.1 | Z75,8R1,1 | 0.19 | 75.8 | 1.1 | Z75,8R1,1 | 0.18 | 75.8 | 1.1 | Z75,8R1,1 | 0.16 | 75.8 | 1.1 | Z75,8R1,1 | 0.14
75.9 | 1.1 | Z75,9R1,1 | 0.19 | 75.9 | 1.1 | Z75,9R1,1 | 0.18 | 75.9 | 1.1 | Z75,9R1,1 | 0.16 | 75.9 | 1.1 | Z75,9R1,1 | 0.14
76 | 1.1 | Z76,0R1,1 | 0.19 | 76 | 1.1 | Z76,0R1,1 | 0.18 | 76 | 1.1 | Z76,0R1,1 | 0.16 | 76 | 1.1 | Z76,0R1,1 | 0.14
76.1 | 1.1 | Z76,1R1,1 | 0.19 | 76.1 | 1.1 | Z76,1R1,1 | 0.18 | 76.1 | 1.1 | Z76,1R1,1 | 0.16 | 76.1 | 1.1 | Z76,1R1,1 | 0.14
76.2 | 1.1 | Z76,2R1,1 | 0.19 | 76.2 | 1.1 | Z76,2R1,1 | 0.18 | 76.2 | 1.1 | Z76,2R1,1 | 0.16 | 76.2 | 1.1 | Z76,2R1,1 | 0.14
76.3 | 1.1 | Z76,3R1,1 | 0.19 | 76.3 | 1.1 | Z76,3R1,1 | 0.18 | 76.3 | 1.1 | Z76,3R1,1 | 0.16 | 76.3 | 1.1 | Z76,3R1,1 | 0.14
76.4 | 1.1 | Z76,4R1,1 | 0.19 | 76.4 | 1.1 | Z76,4R1,1 | 0.18 | 76.4 | 1.1 | Z76,4R1,1 | 0.16 | 76.4 | 1.1 | Z76,4R1,1 | 0.14
76.5 | 1.1 | Z76,5R1,1 | 0.19 | 76.5 | 1.1 | Z76,5R1,1 | 0.18 | 76.5 | 1.1 | Z76,5R1,1 | 0.16 | 76.5 | 1.1 | Z76,5R1,1 | 0.14
76.6 | 1.1 | Z76,6R1,1 | 0.19 | 76.6 | 1.1 | Z76,6R1,1 | 0.18 | 76.6 | 1.1 | Z76,6R1,1 | 0.16 | 76.6 | 1.1 | Z76,6R1,1 | 0.14
76.7 | 1.1 | Z76,7R1,1 | 0.19 | 76.7 | 1.1 | Z76,7R1,1 | 0.18 | 76.7 | 1.1 | Z76,7R1,1 | 0.16 | 76.7 | 1.1 | Z76,7R1,1 | 0.14
76.8 | 1.1 | Z76,8R1,1 | 0.19 | 76.8 | 1.1 | Z76,8R1,1 | 0.18 | 76.8 | 1.1 | Z76,8R1,1 | 0.16 | 76.8 | 1.1 | Z76,8R1,1 | 0.14
76.9 | 1.1 | Z76,9R1,1 | 0.19 | 76.9 | 1.1 | Z76,9R1,1 | 0.18 | 76.9 | 1.1 | Z76,9R1,1 | 0.16 | 76.9 | 1.1 | Z76,9R1,1 | 0.14
77 | 1.1 | Z77,0R1,1 | 0.19 | 77 | 1.1 | Z77,0R1,1 | 0.18 | 77 | 1.1 | Z77,0R1,1 | 0.16 | 77 | 1.1 | Z77,0R1,1 | 0.14
77.1 | 1.1 | Z77,1R1,1 | 0.19 | 77.1 | 1.1 | Z77,1R1,1 | 0.18 | 77.1 | 1.1 | Z77,1R1,1 | 0.16 | 77.1 | 1.1 | Z77,1R1,1 | 0.14
77.2 | 1.1 | Z77,2R1,1 | 0.19 | 77.2 | 1.1 | Z77,2R1,1 | 0.18 | 77.2 | 1.1 | Z77,2R1,1 | 0.16 | 77.2 | 1.1 | Z77,2R1,1 | 0.14
77.3 | 1.1 | Z77,3R1,1 | 0.19 | 77.3 | 1.1 | Z77,3R1,1 | 0.18 | 77.3 | 1.1 | Z77,3R1,1 | 0.16 | 77.3 | 1.1 | Z77,3R1,1 | 0.14
77.4 | 1.1 | Z77,4R1,1 | 0.19 | 77.4 | 1.1 | Z77,4R1,1 | 0.18 | 77.4 | 1.1 | Z77,4R1,1 | 0.16 | 77.4 | 1.1 | Z77,4R1,1 | 0.14
77.5 | 1.1 | Z77,5R1,1 | 0.19 | 77.5 | 1.1 | Z77,5R1,1 | 0.18 | 77.5 | 1.1 | Z77,5R1,1 | 0.16 | 77.5 | 1.1 | Z77,5R1,1 | 0.14
77.6 | 1.1 | Z77,6R1,1 | 0.19 | 77.6 | 1.1 | Z77,6R1,1 | 0.18 | 77.6 | 1.1 | Z77,6R1,1 | 0.16 | 77.6 | 1.1 | Z77,6R1,1 | 0.14
77.7 | 1.1 | Z77,7R1,1 | 0.19 | 77.7 | 1.1 | Z77,7R1,1 | 0.18 | 77.7 | 1.1 | Z77,7R1,1 | 0.16 | 77.7 | 1.1 | Z77,7R1,1 | 0.14
77.8 | 1.1 | Z77,8R1,1 | 0.19 | 77.8 | 1.1 | Z77,8R1,1 | 0.18 | 77.8 | 1.1 | Z77,8R1,1 | 0.16 | 77.8 | 1.1 | Z77,8R1,1 | 0.14
77.9 | 1.1 | Z77,9R1,1 | 0.19 | 77.9 | 1.1 | Z77,9R1,1 | 0.18 | 77.9 | 1.1 | Z77,9R1,1 | 0.16 | 77.9 | 1.1 | Z77,9R1,1 | 0.14
78 | 1.1 | Z78,0R1,1 | 0.19 | 78 | 1.1 | Z78,0R1,1 | 0.18 | 78 | 1.1 | Z78,0R1,1 | 0.16 | 78 | 1.1 | Z78,0R1,1 | 0.14
78.1 | 1.1 | Z78,1R1,1 | 0.19 | 78.1 | 1.1 | Z78,1R1,1 | 0.18 | 78.1 | 1.1 | Z78,1R1,1 | 0.16 | 78.1 | 1.1 | Z78,1R1,1 | 0.14
78.2 | 1.1 | Z78,2R1,1 | 0.19 | 78.2 | 1.1 | Z78,2R1,1 | 0.18 | 78.2 | 1.1 | Z78,2R1,1 | 0.16 | 78.2 | 1.1 | Z78,2R1,1 | 0.14
78.3 | 1.1 | Z78,3R1,1 | 0.19 | 78.3 | 1.1 | Z78,3R1,1 | 0.18 | 78.3 | 1.1 | Z78,3R1,1 | 0.16 | 78.3 | 1.1 | Z78,3R1,1 | 0.14
78.4 | 1.1 | Z78,4R1,1 | 0.19 | 78.4 | 1.1 | Z78,4R1,1 | 0.18 | 78.4 | 1.1 | Z78,4R1,1 | 0.16 | 78.4 | 1.1 | Z78,4R1,1 | 0.14
78.5 | 1.1 | Z78,5R1,1 | 0.19 | 78.5 | 1.1 | Z78,5R1,1 | 0.18 | 78.5 | 1.1 | Z78,5R1,1 | 0.16 | 78.5 | 1.1 | Z78,5R1,1 | 0.14
78.6 | 1.1 | Z78,6R1,1 | 0.19 | 78.6 | 1.1 | Z78,6R1,1 | 0.18 | 78.6 | 1.1 | Z78,6R1,1 | 0.16 | 78.6 | 1.1 | Z78,6R1,1 | 0.14
78.7 | 1.1 | Z78,7R1,1 | 0.19 | 78.7 | 1.1 | Z78,7R1,1 | 0.18 | 78.7 | 1.1 | Z78,7R1,1 | 0.16 | 78.7 | 1.1 | Z78,7R1,1 | 0.14
78.8 | 1.1 | Z78,8R1,1 | 0.19 | 78.8 | 1.1 | Z78,8R1,1 | 0.18 | 78.8 | 1.1 | Z78,8R1,1 | 0.16 | 78.8 | 1.1 | Z78,8R1,1 | 0.14
78.9 | 1.1 | Z78,9R1,1 | 0.19 | 78.9 | 1.1 | Z78,9R1,1 | 0.18 | 78.9 | 1.1 | Z78,9R1,1 | 0.16 | 78.9 | 1.1 | Z78,9R1,1 | 0.14
79 | 1.1 | Z79,0R1,1 | 0.19 | 79 | 1.1 | Z79,0R1,1 | 0.18 | 79 | 1.1 | Z79,0R1,1 | 0.16 | 79 | 1.1 | Z79,0R1,1 | 0.14
79.1 | 1.1 | Z79,1R1,1 | 0.19 | 79.1 | 1.1 | Z79,1R1,1 | 0.18 | 79.1 | 1.1 | Z79,1R1,1 | 0.16 | 79.1 | 1.1 | Z79,1R1,1 | 0.14
79.2 | 1.1 | Z79,2R1,1 | 0.19 | 79.2 | 1.1 | Z79,2R1,1 | 0.18 | 79.2 | 1.1 | Z79,2R1,1 | 0.16 | 79.2 | 1.1 | Z79,2R1,1 | 0.14
79.3 | 1.1 | Z79,3R1,1 | 0.19 | 79.3 | 1.1 | Z79,3R1,1 | 0.18 | 79.3 | 1.1 | Z79,3R1,1 | 0.16 | 79.3 | 1.1 | Z79,3R1,1 | 0.14
79.4 | 1.1 | Z79,4R1,1 | 0.19 | 79.4 | 1.1 | Z79,4R1,1 | 0.18 | 79.4 | 1.1 | Z79,4R1,1 | 0.16 | 79.4 | 1.1 | Z79,4R1,1 | 0.14
79.5 | 1.1 | Z79,5R1,1 | 0.19 | 79.5 | 1.1 | Z79,5R1,1 | 0.18 | 79.5 | 1.1 | Z79,5R1,1 | 0.16 | 79.5 | 1.1 | Z79,5R1,1 | 0.14
79.6 | 1.1 | Z79,6R1,1 | 0.19 | 79.6 | 1.1 | Z79,6R1,1 | 0.18 | 79.6 | 1.1 | Z79,6R1,1 | 0.16 | 79.6 | 1.1 | Z79,6R1,1 | 0.14
79.7 | 1.1 | Z79,7R1,1 | 0.19 | 79.7 | 1.1 | Z79,7R1,1 | 0.18 | 79.7 | 1.1 | Z79,7R1,1 | 0.16 | 79.7 | 1.1 | Z79,7R1,1 | 0.14
79.8 | 1.1 | Z79,8R1,1 | 0.19 | 79.8 | 1.1 | Z79,8R1,1 | 0.18 | 79.8 | 1.1 | Z79,8R1,1 | 0.16 | 79.8 | 1.1 | Z79,8R1,1 | 0.14
79.9 | 1.1 | Z79,9R1,1 | 0.19 | 79.9 | 1.1 | Z79,9R1,1 | 0.18 | 79.9 | 1.1 | Z79,9R1,1 | 0.16 | 79.9 | 1.1 | Z79,9R1,1 | 0.14
80 | 1.1 | Z80,0R1,1 | 0.19 | 80 | 1.1 | Z80,0R1,1 | 0.18 | 80 | 1.1 | Z80,0R1,1 | 0.16 | 80 | 1.1 | Z80,0R1,1 | 0.14
80.1 | 1.1 | Z80,1R1,1 | 0.19 | 80.1 | 1.1 | Z80,1R1,1 | 0.18 | 80.1 | 1.1 | Z80,1R1,1 | 0.16 | 80.1 | 1.1 | Z80,1R1,1 | 0.14
80.2 | 1.1 | Z80,2R1,1 | 0.19 | 80.2 | 1.1 | Z80,2R1,1 | 0.18 | 80.2 | 1.1 | Z80,2R1,1 | 0.16 | 80.2 | 1.1 | Z80,2R1,1 | 0.14
80.3 | 1.1 | Z80,3R1,1 | 0.19 | 80.3 | 1.1 | Z80,3R1,1 | 0.18 | 80.3 | 1.1 | Z80,3R1,1 | 0.16 | 80.3 | 1.1 | Z80,3R1,1 | 0.14
80.4 | 1.1 | Z80,4R1,1 | 0.19 | 80.4 | 1.1 | Z80,4R1,1 | 0.18 | 80.4 | 1.1 | Z80,4R1,1 | 0.16 | 80.4 | 1.1 | Z80,4R1,1 | 0.14
80.5 | 1.1 | Z80,5R1,1 | 0.19 | 80.5 | 1.1 | Z80,5R1,1 | 0.18 | 80.5 | 1.1 | Z80,5R1,1 | 0.16 | 80.5 | 1.1 | Z80,5R1,1 | 0.14
80.6 | 1.1 | Z80,6R1,1 | 0.19 | 80.6 | 1.1 | Z80,6R1,1 | 0.18 | 80.6 | 1.1 | Z80,6R1,1 | 0.16 | 80.6 | 1.1 | Z80,6R1,1 | 0.14
80.7 | 1.1 | Z80,7R1,1 | 0.19 | 80.7 | 1.1 | Z80,7R1,1 | 0.18 | 80.7 | 1.1 | Z80,7R1,1 | 0.16 | 80.7 | 1.1 | Z80,7R1,1 | 0.14
80.8 | 1.1 | Z80,8R1,1 | 0.19 | 80.8 | 1.1 | Z80,8R1,1 | 0.18 | 80.8 | 1.1 | Z80,8R1,1 | 0.16 | 80.8 | 1.1 | Z80,8R1,1 | 0.14
80.9 | 1.1 | Z80,9R1,1 | 0.19 | 80.9 | 1.1 | Z80,9R1,1 | 0.18 | 80.9 | 1.1 | Z80,9R1,1 | 0.16 | 80.9 | 1.1 | Z80,9R1,1 | 0.14
81 | 1.1 | Z81,0R1,1 | 0.19 | 81 | 1.1 | Z81,0R1,1 | 0.18 | 81 | 1.1 | Z81,0R1,1 | 0.16 | 81 | 1.1 | Z81,0R1,1 | 0.14
81.1 | 1.1 | Z81,1R1,1 | 0.19 | 81.1 | 1.1 | Z81,1R1,1 | 0.18 | 81.1 | 1.1 | Z81,1R1,1 | 0.16 | 81.1 | 1.1 | Z81,1R1,1 | 0.14
81.2 | 1.1 | Z81,2R1,1 | 0.19 | 81.2 | 1.1 | Z81,2R1,1 | 0.18 | 81.2 | 1.1 | Z81,2R1,1 | 0.16 | 81.2 | 1.1 | Z81,2R1,1 | 0.14
81.3 | 1.1 | Z81,3R1,1 | 0.19 | 81.3 | 1.1 | Z81,3R1,1 | 0.18 | 81.3 | 1.1 | Z81,3R1,1 | 0.16 | 81.3 | 1.1 | Z81,3R1,1 | 0.14
81.4 | 1.1 | Z81,4R1,1 | 0.19 | 81.4 | 1.1 | Z81,4R1,1 | 0.18 | 81.4 | 1.1 | Z81,4R1,1 | 0.16 | 81.4 | 1.1 | Z81,4R1,1 | 0.14
81.5 | 1.1 | Z81,5R1,1 | 0.19 | 81.5 | 1.1 | Z81,5R1,1 | 0.18 | 81.5 | 1.1 | Z81,5R1,1 | 0.16 | 81.5 | 1.1 | Z81,5R1,1 | 0.14
81.6 | 1.1 | Z81,6R1,1 | 0.19 | 81.6 | 1.1 | Z81,6R1,1 | 0.18 | 81.6 | 1.1 | Z81,6R1,1 | 0.16 | 81.6 | 1.1 | Z81,6R1,1 | 0.14
81.7 | 1.1 | Z81,7R1,1 | 0.19 | 81.7 | 1.1 | Z81,7R1,1 | 0.18 | 81.7 | 1.1 | Z81,7R1,1 | 0.16 | 81.7 | 1.1 | Z81,7R1,1 | 0.14
81.8 | 1.1 | Z81,8R1,1 | 0.19 | 81.8 | 1.1 | Z81,8R1,1 | 0.18 | 81.8 | 1.1 | Z81,8R1,1 | 0.16 | 81.8 | 1.1 | Z81,8R1,1 | 0.14
81.9 | 1.1 | Z81,9R1,1 | 0.19 | 81.9 | 1.1 | Z81,9R1,1 | 0.18 | 81.9 | 1.1 | Z81,9R1,1 | 0.16 | 81.9 | 1.1 | Z81,9R1,1 | 0.14
82 | 1.1 | Z82,0R1,1 | 0.19 | 82 | 1.1 | Z82,0R1,1 | 0.18 | 82 | 1.1 | Z82,0R1,1 | 0.16 | 82 | 1.1 | Z82,0R1,1 | 0.14
82.1 | 1.1 | Z82,1R1,1 | 0.19 | 82.1 | 1.1 | Z82,1R1,1 | 0.18 | 82.1 | 1.1 | Z82,1R1,1 | 0.16 | 82.1 | 1.1 | Z82,1R1,1 | 0.14
82.2 | 1.1 | Z82,2R1,1 | 0.19 | 82.2 | 1.1 | Z82,2R1,1 | 0.18 | 82.2 | 1.1 | Z82,2R1,1 | 0.16 | 82.2 | 1.1 | Z82,2R1,1 | 0.14
82.3 | 1.1 | Z82,3R1,1 | 0.19 | 82.3 | 1.1 | Z82,3R1,1 | 0.18 | 82.3 | 1.1 | Z82,3R1,1 | 0.16 | 82.3 | 1.1 | Z82,3R1,1 | 0.14
82.4 | 1.1 | Z82,4R1,1 | 0.19 | 82.4 | 1.1 | Z82,4R1,1 | 0.18 | 82.4 | 1.1 | Z82,4R1,1 | 0.16 | 82.4 | 1.1 | Z82,4R1,1 | 0.14
82.5 | 1.1 | Z82,5R1,1 | 0.19 | 82.5 | 1.1 | Z82,5R1,1 | 0.18 | 82.5 | 1.1 | Z82,5R1,1 | 0.16 | 82.5 | 1.1 | Z82,5R1,1 | 0.14
82.6 | 1.1 | Z82,6R1,1 | 0.19 | 82.6 | 1.1 | Z82,6R1,1 | 0.18 | 82.6 | 1.1 | Z82,6R1,1 | 0.16 | 82.6 | 1.1 | Z82,6R1,1 | 0.14
82.7 | 1.1 | Z82,7R1,1 | 0.19 | 82.7 | 1.1 | Z82,7R1,1 | 0.18 | 82.7 | 1.1 | Z82,7R1,1 | 0.16 | 82.7 | 1.1 | Z82,7R1,1 | 0.14
82.8 | 1.1 | Z82,8R1,1 | 0.19 | 82.8 | 1.1 | Z82,8R1,1 | 0.18 | 82.8 | 1.1 | Z82,8R1,1 | 0.16 | 82.8 | 1.1 | Z82,8R1,1 | 0.14
82.9 | 1.1 | Z82,9R1,1 | 0.19 | 82.9 | 1.1 | Z82,9R1,1 | 0.18 | 82.9 | 1.1 | Z82,9R1,1 | 0.16 | 82.9 | 1.1 | Z82,9R1,1 | 0.14
83 | 1.1 | Z83,0R1,1 | 0.19 | 83 | 1.1 | Z83,0R1,1 | 0.18 | 83 | 1.1 | Z83,0R1,1 | 0.16 | 83 | 1.1 | Z83,0R1,1 | 0.14
83.1 | 1.1 | Z83,1R1,1 | 0.19 | 83.1 | 1.1 | Z83,1R1,1 | 0.18 | 83.1 | 1.1 | Z83,1R1,1 | 0.16 | 83.1 | 1.1 | Z83,1R1,1 | 0.14
83.2 | 1.1 | Z83,2R1,1 | 0.19 | 83.2 | 1.1 | Z83,2R1,1 | 0.18 | 83.2 | 1.1 | Z83,2R1,1 | 0.16 | 83.2 | 1.1 | Z83,2R1,1 | 0.14
83.3 | 1.1 | Z83,3R1,1 | 0.19 | 83.3 | 1.1 | Z83,3R1,1 | 0.18 | 83.3 | 1.1 | Z83,3R1,1 | 0.16 | 83.3 | 1.1 | Z83,3R1,1 | 0.14
83.4 | 1.1 | Z83,4R1,1 | 0.19 | 83.4 | 1.1 | Z83,4R1,1 | 0.18 | 83.4 | 1.1 | Z83,4R1,1 | 0.16 | 83.4 | 1.1 | Z83,4R1,1 | 0.14
83.5 | 1.1 | Z83,5R1,1 | 0.19 | 83.5 | 1.1 | Z83,5R1,1 | 0.18 | 83.5 | 1.1 | Z83,5R1,1 | 0.16 | 83.5 | 1.1 | Z83,5R1,1 | 0.14
83.6 | 1.1 | Z83,6R1,1 | 0.19 | 83.6 | 1.1 | Z83,6R1,1 | 0.18 | 83.6 | 1.1 | Z83,6R1,1 | 0.16 | 83.6 | 1.1 | Z83,6R1,1 | 0.14
83.7 | 1.1 | Z83,7R1,1 | 0.19 | 83.7 | 1.1 | Z83,7R1,1 | 0.18 | 83.7 | 1.1 | Z83,7R1,1 | 0.16 | 83.7 | 1.1 | Z83,7R1,1 | 0.14
83.8 | 1.1 | Z83,8R1,1 | 0.19 | 83.8 | 1.1 | Z83,8R1,1 | 0.18 | 83.8 | 1.1 | Z83,8R1,1 | 0.16 | 83.8 | 1.1 | Z83,8R1,1 | 0.14
83.9 | 1.1 | Z83,9R1,1 | 0.19 | 83.9 | 1.1 | Z83,9R1,1 | 0.18 | 83.9 | 1.1 | Z83,9R1,1 | 0.16 | 83.9 | 1.1 | Z83,9R1,1 | 0.14
84 | 1.1 | Z84,0R1,1 | 0.19 | 84 | 1.1 | Z84,0R1,1 | 0.18 | 84 | 1.1 | Z84,0R1,1 | 0.16 | 84 | 1.1 | Z84,0R1,1 | 0.14
84.1 | 1.1 | Z84,1R1,1 | 0.19 | 84.1 | 1.1 | Z84,1R1,1 | 0.18 | 84.1 | 1.1 | Z84,1R1,1 | 0.16 | 84.1 | 1.1 | Z84,1R1,1 | 0.14
84.2 | 1.1 | Z84,2R1,1 | 0.19 | 84.2 | 1.1 | Z84,2R1,1 | 0.18 | 84.2 | 1.1 | Z84,2R1,1 | 0.16 | 84.2 | 1.1 | Z84,2R1,1 | 0.14
84.3 | 1.1 | Z84,3R1,1 | 0.19 | 84.3 | 1.1 | Z84,3R1,1 | 0.18 | 84.3 | 1.1 | Z84,3R1,1 | 0.16 | 84.3 | 1.1 | Z84,3R1,1 | 0.14
84.4 | 1.1 | Z84,4R1,1 | 0.19 | 84.4 | 1.1 | Z84,4R1,1 | 0.18 | 84.4 | 1.1 | Z84,4R1,1 | 0.16 | 84.4 | 1.1 | Z84,4R1,1 | 0.14
84.5 | 1.1 | Z84,5R1,1 | 0.19 | 84.5 | 1.1 | Z84,5R1,1 | 0.18 | 84.5 | 1.1 | Z84,5R1,1 | 0.16 | 84.5 | 1.1 | Z84,5R1,1 | 0.14
84.6 | 1.1 | Z84,6R1,1 | 0.19 | 84.6 | 1.1 | Z84,6R1,1 | 0.18 | 84.6 | 1.1 | Z84,6R1,1 | 0.16 | 84.6 | 1.1 | Z84,6R1,1 | 0.14
84.7 | 1.1 | Z84,7R1,1 | 0.19 | 84.7 | 1.1 | Z84,7R1,1 | 0.18 | 84.7 | 1.1 | Z84,7R1,1 | 0.16 | 84.7 | 1.1 | Z84,7R1,1 | 0.14
84.8 | 1.1 | Z84,8R1,1 | 0.19 | 84.8 | 1.1 | Z84,8R1,1 | 0.18 | 84.8 | 1.1 | Z84,8R1,1 | 0.16 | 84.8 | 1.1 | Z84,8R1,1 | 0.14
84.9 | 1.1 | Z84,9R1,1 | 0.19 | 84.9 | 1.1 | Z84,9R1,1 | 0.18 | 84.9 | 1.1 | Z84,9R1,1 | 0.16 | 84.9 | 1.1 | Z84,9R1,1 | 0.14
85 | 1.1 | Z85,0R1,1 | 0.19 | 85 | 1.1 | Z85,0R1,1 | 0.18 | 85 | 1.1 | Z85,0R1,1 | 0.16 | 85 | 1.1 | Z85,0R1,1 | 0.14
85.1 | 1.1 | Z85,1R1,1 | 0.19 | 85.1 | 1.1 | Z85,1R1,1 | 0.18 | 85.1 | 1.1 | Z85,1R1,1 | 0.16 | 85.1 | 1.1 | Z85,1R1,1 | 0.14
85.2 | 1.1 | Z85,2R1,1 | 0.19 | 85.2 | 1.1 | Z85,2R1,1 | 0.18 | 85.2 | 1.1 | Z85,2R1,1 | 0.16 | 85.2 | 1.1 | Z85,2R1,1 | 0.14
85.3 | 1.1 | Z85,3R1,1 | 0.19 | 85.3 | 1.1 | Z85,3R1,1 | 0.18 | 85.3 | 1.1 | Z85,3R1,1 | 0.16 | 85.3 | 1.1 | Z85,3R1,1 | 0.14
85.4 | 1.1 | Z85,4R1,1 | 0.19 | 85.4 | 1.1 | Z85,4R1,1 | 0.18 | 85.4 | 1.1 | Z85,4R1,1 | 0.16 | 85.4 | 1.1 | Z85,4R1,1 | 0.14
85.5 | 1.1 | Z85,5R1,1 | 0.19 | 85.5 | 1.1 | Z85,5R1,1 | 0.18 | 85.5 | 1.1 | Z85,5R1,1 | 0.16 | 85.5 | 1.1 | Z85,5R1,1 | 0.14
85.6 | 1.1 | Z85,6R1,1 | 0.19 | 85.6 | 1.1 | Z85,6R1,1 | 0.18 | 85.6 | 1.1 | Z85,6R1,1 | 0.16 | 85.6 | 1.1 | Z85,6R1,1 | 0.14
85.7 | 1.1 | Z85,7R1,1 | 0.19 | 85.7 | 1.1 | Z85,7R1,1 | 0.18 | 85.7 | 1.1 | Z85,7R1,1 | 0.16 | 85.7 | 1.1 | Z85,7R1,1 | 0.14
85.8 | 1.1 | Z85,8R1,1 | 0.19 | 85.8 | 1.1 | Z85,8R1,1 | 0.18 | 85.8 | 1.1 | Z85,8R1,1 | 0.16 | 85.8 | 1.1 | Z85,8R1,1 | 0.14
85.9 | 1.1 | Z85,9R1,1 | 0.19 | 85.9 | 1.1 | Z85,9R1,1 | 0.18 | 85.9 | 1.1 | Z85,9R1,1 | 0.16 | 85.9 | 1.1 | Z85,9R1,1 | 0.14
86 | 1.1 | Z86,0R1,1 | 0.19 | 86 | 1.1 | Z86,0R1,1 | 0.18 | 86 | 1.1 | Z86,0R1,1 | 0.16 | 86 | 1.1 | Z86,0R1,1 | 0.14
86.1 | 1.1 | Z86,1R1,1 | 0.19 | 86.1 | 1.1 | Z86,1R1,1 | 0.18 | 86.1 | 1.1 | Z86,1R1,1 | 0.16 | 86.1 | 1.1 | Z86,1R1,1 | 0.14
86.2 | 1.1 | Z86,2R1,1 | 0.19 | 86.2 | 1.1 | Z86,2R1,1 | 0.18 | 86.2 | 1.1 | Z86,2R1,1 | 0.16 | 86.2 | 1.1 | Z86,2R1,1 | 0.14
86.3 | 1.1 | Z86,3R1,1 | 0.19 | 86.3 | 1.1 | Z86,3R1,1 | 0.18 | 86.3 | 1.1 | Z86,3R1,1 | 0.16 | 86.3 | 1.1 | Z86,3R1,1 | 0.14
86.4 | 1.1 | Z86,4R1,1 | 0.19 | 86.4 | 1.1 | Z86,4R1,1 | 0.18 | 86.4 | 1.1 | Z86,4R1,1 | 0.16 | 86.4 | 1.1 | Z86,4R1,1 | 0.14
86.5 | 1.1 | Z86,5R1,1 | 0.19 | 86.5 | 1.1 | Z86,5R1,1 | 0.18 | 86.5 | 1.1 | Z86,5R1,1 | 0.16 | 86.5 | 1.1 | Z86,5R1,1 | 0.14
86.6 | 1.1 | Z86,6R1,1 | 0.19 | 86.6 | 1.1 | Z86,6R1,1 | 0.18 | 86.6 | 1.1 | Z86,6R1,1 | 0.16 | 86.6 | 1.1 | Z86,6R1,1 | 0.14
86.7 | 1.1 | Z86,7R1,1 | 0.19 | 86.7 | 1.1 | Z86,7R1,1 | 0.18 | 86.7 | 1.1 | Z86,7R1,1 | 0.16 | 86.7 | 1.1 | Z86,7R1,1 | 0.14
86.8 | 1.1 | Z86,8R1,1 | 0.19 | 86.8 | 1.1 | Z86,8R1,1 | 0.18 | 86.8 | 1.1 | Z86,8R1,1 | 0.16 | 86.8 | 1.1 | Z86,8R1,1 | 0.14
86.9 | 1.1 | Z86,9R1,1 | 0.19 | 86.9 | 1.1 | Z86,9R1,1 | 0.18 | 86.9 | 1.1 | Z86,9R1,1 | 0.16 | 86.9 | 1.1 | Z86,9R1,1 | 0.14
87 | 1.1 | Z87,0R1,1 | 0.19 | 87 | 1.1 | Z87,0R1,1 | 0.18 | 87 | 1.1 | Z87,0R1,1 | 0.16 | 87 | 1.1 | Z87,0R1,1 | 0.14
87.1 | 1.1 | Z87,1R1,1 | 0.19 | 87.1 | 1.1 | Z87,1R1,1 | 0.18 | 87.1 | 1.1 | Z87,1R1,1 | 0.16 | 87.1 | 1.1 | Z87,1R1,1 | 0.14
87.2 | 1.1 | Z87,2R1,1 | 0.19 | 87.2 | 1.1 | Z87,2R1,1 | 0.18 | 87.2 | 1.1 | Z87,2R1,1 | 0.16 | 87.2 | 1.1 | Z87,2R1,1 | 0.14
87.3 | 1.1 | Z87,3R1,1 | 0.19 | 87.3 | 1.1 | Z87,3R1,1 | 0.18 | 87.3 | 1.1 | Z87,3R1,1 | 0.16 | 87.3 | 1.1 | Z87,3R1,1 | 0.14
87.4 | 1.1 | Z87,4R1,1 | 0.19 | 87.4 | 1.1 | Z87,4R1,1 | 0.18 | 87.4 | 1.1 | Z87,4R1,1 | 0.16 | 87.4 | 1.1 | Z87,4R1,1 | 0.14
87.5 | 1.1 | Z87,5R1,1 | 0.19 | 87.5 | 1.1 | Z87,5R1,1 | 0.18 | 87.5 | 1.1 | Z87,5R1,1 | 0.16 | 87.5 | 1.1 | Z87,5R1,1 | 0.14
87.6 | 1.1 | Z87,6R1,1 | 0.19 | 87.6 | 1.1 | Z87,6R1,1 | 0.18 | 87.6 | 1.1 | Z87,6R1,1 | 0.16 | 87.6 | 1.1 | Z87,6R1,1 | 0.14
87.7 | 1.1 | Z87,7R1,1 | 0.19 | 87.7 | 1.1 | Z87,7R1,1 | 0.18 | 87.7 | 1.1 | Z87,7R1,1 | 0.16 | 87.7 | 1.1 | Z87,7R1,1 | 0.14
87.8 | 1.1 | Z87,8R1,1 | 0.19 | 87.8 | 1.1 | Z87,8R1,1 | 0.18 | 87.8 | 1.1 | Z87,8R1,1 | 0.16 | 87.8 | 1.1 | Z87,8R1,1 | 0.14
87.9 | 1.1 | Z87,9R1,1 | 0.19 | 87.9 | 1.1 | Z87,9R1,1 | 0.18 | 87.9 | 1.1 | Z87,9R1,1 | 0.16 | 87.9 | 1.1 | Z87,9R1,1 | 0.14
88 | 1.1 | Z88,0R1,1 | 0.19 | 88 | 1.1 | Z88,0R1,1 | 0.18 | 88 | 1.1 | Z88,0R1,1 | 0.16 | 88 | 1.1 | Z88,0R1,1 | 0.14
88.1 | 1.1 | Z88,1R1,1 | 0.19 | 88.1 | 1.1 | Z88,1R1,1 | 0.18 | 88.1 | 1.1 | Z88,1R1,1 | 0.16 | 88.1 | 1.1 | Z88,1R1,1 | 0.14
88.2 | 1.1 | Z88,2R1,1 | 0.19 | 88.2 | 1.1 | Z88,2R1,1 | 0.18 | 88.2 | 1.1 | Z88,2R1,1 | 0.16 | 88.2 | 1.1 | Z88,2R1,1 | 0.14
88.3 | 1.1 | Z88,3R1,1 | 0.19 | 88.3 | 1.1 | Z88,3R1,1 | 0.18 | 88.3 | 1.1 | Z88,3R1,1 | 0.16 | 88.3 | 1.1 | Z88,3R1,1 | 0.14
88.4 | 1.1 | Z88,4R1,1 | 0.19 | 88.4 | 1.1 | Z88,4R1,1 | 0.18 | 88.4 | 1.1 | Z88,4R1,1 | 0.16 | 88.4 | 1.1 | Z88,4R1,1 | 0.14
88.5 | 1.1 | Z88,5R1,1 | 0.19 | 88.5 | 1.1 | Z88,5R1,1 | 0.18 | 88.5 | 1.1 | Z88,5R1,1 | 0.16 | 88.5 | 1.1 | Z88,5R1,1 | 0.14
88.6 | 1.1 | Z88,6R1,1 | 0.19 | 88.6 | 1.1 | Z88,6R1,1 | 0.18 | 88.6 | 1.1 | Z88,6R1,1 | 0.16 | 88.6 | 1.1 | Z88,6R1,1 | 0.14
88.7 | 1.1 | Z88,7R1,1 | 0.19 | 88.7 | 1.1 | Z88,7R1,1 | 0.18 | 88.7 | 1.1 | Z88,7R1,1 | 0.16 | 88.7 | 1.1 | Z88,7R1,1 | 0.14
88.8 | 1.1 | Z88,8R1,1 | 0.19 | 88.8 | 1.1 | Z88,8R1,1 | 0.18 | 88.8 | 1.1 | Z88,8R1,1 | 0.16 | 88.8 | 1.1 | Z88,8R1,1 | 0.14
88.9 | 1.1 | Z88,9R1,1 | 0.19 | 88.9 | 1.1 | Z88,9R1,1 | 0.18 | 88.9 | 1.1 | Z88,9R1,1 | 0.16 | 88.9 | 1.1 | Z88,9R1,1 | 0.14
89 | 1.1 | Z89,0R1,1 | 0.19 | 89 | 1.1 | Z89,0R1,1 | 0.18 | 89 | 1.1 | Z89,0R1,1 | 0.16 | 89 | 1.1 | Z89,0R1,1 | 0.14
89.1 | 1.1 | Z89,1R1,1 | 0.19 | 89.1 | 1.1 | Z89,1R1,1 | 0.18 | 89.1 | 1.1 | Z89,1R1,1 | 0.16 | 89.1 | 1.1 | Z89,1R1,1 | 0.14
89.2 | 1.1 | Z89,2R1,1 | 0.19 | 89.2 | 1.1 | Z89,2R1,1 | 0.18 | 89.2 | 1.1 | Z89,2R1,1 | 0.16 | 89.2 | 1.1 | Z89,2R1,1 | 0.14
89.3 | 1.1 | Z89,3R1,1 | 0.19 | 89.3 | 1.1 | Z89,3R1,1 | 0.18 | 89.3 | 1.1 | Z89,3R1,1 | 0.16 | 89.3 | 1.1 | Z89,3R1,1 | 0.14
89.4 | 1.1 | Z89,4R1,1 | 0.19 | 89.4 | 1.1 | Z89,4R1,1 | 0.18 | 89.4 | 1.1 | Z89,4R1,1 | 0.16 | 89.4 | 1.1 | Z89,4R1,1 | 0.14
89.5 | 1.1 | Z89,5R1,1 | 0.19 | 89.5 | 1.1 | Z89,5R1,1 | 0.18 | 89.5 | 1.1 | Z89,5R1,1 | 0.16 | 89.5 | 1.1 | Z89,5R1,1 | 0.14
89.6 | 1.1 | Z89,6R1,1 | 0.19 | 89.6 | 1.1 | Z89,6R1,1 | 0.18 | 89.6 | 1.1 | Z89,6R1,1 | 0.16 | 89.6 | 1.1 | Z89,6R1,1 | 0.14
89.7 | 1.1 | Z89,7R1,1 | 0.19 | 89.7 | 1.1 | Z89,7R1,1 | 0.18 | 89.7 | 1.1 | Z89,7R1,1 | 0.16 | 89.7 | 1.1 | Z89,7R1,1 | 0.14
89.8 | 1.1 | Z89,8R1,1 | 0.19 | 89.8 | 1.1 | Z89,8R1,1 | 0.18 | 89.8 | 1.1 | Z89,8R1,1 | 0.16 | 89.8 | 1.1 | Z89,8R1,1 | 0.14
89.9 | 1.1 | Z89,9R1,1 | 0.19 | 89.9 | 1.1 | Z89,9R1,1 | 0.18 | 89.9 | 1.1 | Z89,9R1,1 | 0.16 | 89.9 | 1.1 | Z89,9R1,1 | 0.14
90 | 1.1 | Z90,0R1,1 | 0.19 | 90 | 1.1 | Z90,0R1,1 | 0.18 | 90 | 1.1 | Z90,0R1,1 | 0.16 | 90 | 1.1 | Z90,0R1,1 | 0.14
90.1 | 1.1 | Z90,1R1,1 | 0.19 | 90.1 | 1.1 | Z90,1R1,1 | 0.18 | 90.1 | 1.1 | Z90,1R1,1 | 0.16 | 90.1 | 1.1 | Z90,1R1,1 | 0.14
90.2 | 1.1 | Z90,2R1,1 | 0.19 | 90.2 | 1.1 | Z90,2R1,1 | 0.18 | 90.2 | 1.1 | Z90,2R1,1 | 0.16 | 90.2 | 1.1 | Z90,2R1,1 | 0.14
90.3 | 1.1 | Z90,3R1,1 | 0.19 | 90.3 | 1.1 | Z90,3R1,1 | 0.18 | 90.3 | 1.1 | Z90,3R1,1 | 0.16 | 90.3 | 1.1 | Z90,3R1,1 | 0.14
90.4 | 1.1 | Z90,4R1,1 | 0.19 | 90.4 | 1.1 | Z90,4R1,1 | 0.18 | 90.4 | 1.1 | Z90,4R1,1 | 0.16 | 90.4 | 1.1 | Z90,4R1,1 | 0.14
90.5 | 1.1 | Z90,5R1,1 | 0.19 | 90.5 | 1.1 | Z90,5R1,1 | 0.18 | 90.5 | 1.1 | Z90,5R1,1 | 0.16 | 90.5 | 1.1 | Z90,5R1,1 | 0.14
90.6 | 1.1 | Z90,6R1,1 | 0.19 | 90.6 | 1.1 | Z90,6R1,1 | 0.18 | 90.6 | 1.1 | Z90,6R1,1 | 0.16 | 90.6 | 1.1 | Z90,6R1,1 | 0.14
90.7 | 1.1 | Z90,7R1,1 | 0.19 | 90.7 | 1.1 | Z90,7R1,1 | 0.18 | 90.7 | 1.1 | Z90,7R1,1 | 0.16 | 90.7 | 1.1 | Z90,7R1,1 | 0.14
90.8 | 1.1 | Z90,8R1,1 | 0.19 | 90.8 | 1.1 | Z90,8R1,1 | 0.18 | 90.8 | 1.1 | Z90,8R1,1 | 0.16 | 90.8 | 1.1 | Z90,8R1,1 | 0.14
90.9 | 1.1 | Z90,9R1,1 | 0.19 | 90.9 | 1.1 | Z90,9R1,1 | 0.18 | 90.9 | 1.1 | Z90,9R1,1 | 0.16 | 90.9 | 1.1 | Z90,9R1,1 | 0.14
91 | 1.1 | Z91,0R1,1 | 0.19 | 91 | 1.1 | Z91,0R1,1 | 0.18 | 91 | 1.1 | Z91,0R1,1 | 0.16 | 91 | 1.1 | Z91,0R1,1 | 0.14
91.1 | 1.1 | Z91,1R1,1 | 0.19 | 91.1 | 1.1 | Z91,1R1,1 | 0.18 | 91.1 | 1.1 | Z91,1R1,1 | 0.16 | 91.1 | 1.1 | Z91,1R1,1 | 0.14
91.2 | 1.1 | Z91,2R1,1 | 0.19 | 91.2 | 1.1 | Z91,2R1,1 | 0.18 | 91.2 | 1.1 | Z91,2R1,1 | 0.16 | 91.2 | 1.1 | Z91,2R1,1 | 0.14
91.3 | 1.1 | Z91,3R1,1 | 0.19 | 91.3 | 1.1 | Z91,3R1,1 | 0.18 | 91.3 | 1.1 | Z91,3R1,1 | 0.16 | 91.3 | 1.1 | Z91,3R1,1 | 0.14
91.4 | 1.1 | Z91,4R1,1 | 0.19 | 91.4 | 1.1 | Z91,4R1,1 | 0.18 | 91.4 | 1.1 | Z91,4R1,1 | 0.16 | 91.4 | 1.1 | Z91,4R1,1 | 0.14
91.5 | 1.1 | Z91,5R1,1 | 0.19 | 91.5 | 1.1 | Z91,5R1,1 | 0.18 | 91.5 | 1.1 | Z91,5R1,1 | 0.16 | 91.5 | 1.1 | Z91,5R1,1 | 0.14
91.6 | 1.1 | Z91,6R1,1 | 0.19 | 91.6 | 1.1 | Z91,6R1,1 | 0.18 | 91.6 | 1.1 | Z91,6R1,1 | 0.16 | 91.6 | 1.1 | Z91,6R1,1 | 0.14
91.7 | 1.1 | Z91,7R1,1 | 0.19 | 91.7 | 1.1 | Z91,7R1,1 | 0.18 | 91.7 | 1.1 | Z91,7R1,1 | 0.16 | 91.7 | 1.1 | Z91,7R1,1 | 0.14
91.8 | 1.1 | Z91,8R1,1 | 0.19 | 91.8 | 1.1 | Z91,8R1,1 | 0.18 | 91.8 | 1.1 | Z91,8R1,1 | 0.16 | 91.8 | 1.1 | Z91,8R1,1 | 0.14
91.9 | 1.1 | Z91,9R1,1 | 0.19 | 91.9 | 1.1 | Z91,9R1,1 | 0.18 | 91.9 | 1.1 | Z91,9R1,1 | 0.16 | 91.9 | 1.1 | Z91,9R1,1 | 0.14
92 | 1.1 | Z92,0R1,1 | 0.19 | 92 | 1.1 | Z92,0R1,1 | 0.18 | 92 | 1.1 | Z92,0R1,1 | 0.16 | 92 | 1.1 | Z92,0R1,1 | 0.14
92.1 | 1.1 | Z92,1R1,1 | 0.19 | 92.1 | 1.1 | Z92,1R1,1 | 0.18 | 92.1 | 1.1 | Z92,1R1,1 | 0.16 | 92.1 | 1.1 | Z92,1R1,1 | 0.14
92.2 | 1.1 | Z92,2R1,1 | 0.19 | 92.2 | 1.1 | Z92,2R1,1 | 0.18 | 92.2 | 1.1 | Z92,2R1,1 | 0.16 | 92.2 | 1.1 | Z92,2R1,1 | 0.14
92.3 | 1.1 | Z92,3R1,1 | 0.19 | 92.3 | 1.1 | Z92,3R1,1 | 0.18 | 92.3 | 1.1 | Z92,3R1,1 | 0.16 | 92.3 | 1.1 | Z92,3R1,1 | 0.14
92.4 | 1.1 | Z92,4R1,1 | 0.19 | 92.4 | 1.1 | Z92,4R1,1 | 0.18 | 92.4 | 1.1 | Z92,4R1,1 | 0.16 | 92.4 | 1.1 | Z92,4R1,1 | 0.14
92.5 | 1.1 | Z92,5R1,1 | 0.19 | 92.5 | 1.1 | Z92,5R1,1 | 0.18 | 92.5 | 1.1 | Z92,5R1,1 | 0.16 | 92.5 | 1.1 | Z92,5R1,1 | 0.14
92.6 | 1.1 | Z92,6R1,1 | 0.19 | 92.6 | 1.1 | Z92,6R1,1 | 0.18 | 92.6 | 1.1 | Z92,6R1,1 | 0.16 | 92.6 | 1.1 | Z92,6R1,1 | 0.14
92.7 | 1.1 | Z92,7R1,1 | 0.19 | 92.7 | 1.1 | Z92,7R1,1 | 0.18 | 92.7 | 1.1 | Z92,7R1,1 | 0.16 | 92.7 | 1.1 | Z92,7R1,1 | 0.14
92.8 | 1.1 | Z92,8R1,1 | 0.19 | 92.8 | 1.1 | Z92,8R1,1 | 0.18 | 92.8 | 1.1 | Z92,8R1,1 | 0.16 | 92.8 | 1.1 | Z92,8R1,1 | 0.14
92.9 | 1.1 | Z92,9R1,1 | 0.19 | 92.9 | 1.1 | Z92,9R1,1 | 0.18 | 92.9 | 1.1 | Z92,9R1,1 | 0.16 | 92.9 | 1.1 | Z92,9R1,1 | 0.14
93 | 1.1 | Z93,0R1,1 | 0.19 | 93 | 1.1 | Z93,0R1,1 | 0.18 | 93 | 1.1 | Z93,0R1,1 | 0.16 | 93 | 1.1 | Z93,0R1,1 | 0.14
93.1 | 1.1 | Z93,1R1,1 | 0.19 | 93.1 | 1.1 | Z93,1R1,1 | 0.18 | 93.1 | 1.1 | Z93,1R1,1 | 0.16 | 93.1 | 1.1 | Z93,1R1,1 | 0.14
93.2 | 1.1 | Z93,2R1,1 | 0.19 | 93.2 | 1.1 | Z93,2R1,1 | 0.18 | 93.2 | 1.1 | Z93,2R1,1 | 0.16 | 93.2 | 1.1 | Z93,2R1,1 | 0.14
93.3 | 1.1 | Z93,3R1,1 | 0.19 | 93.3 | 1.1 | Z93,3R1,1 | 0.18 | 93.3 | 1.1 | Z93,3R1,1 | 0.16 | 93.3 | 1.1 | Z93,3R1,1 | 0.14
93.4 | 1.1 | Z93,4R1,1 | 0.19 | 93.4 | 1.1 | Z93,4R1,1 | 0.18 | 93.4 | 1.1 | Z93,4R1,1 | 0.16 | 93.4 | 1.1 | Z93,4R1,1 | 0.14
93.5 | 1.1 | Z93,5R1,1 | 0.19 | 93.5 | 1.1 | Z93,5R1,1 | 0.18 | 93.5 | 1.1 | Z93,5R1,1 | 0.16 | 93.5 | 1.1 | Z93,5R1,1 | 0.14
93.6 | 1.1 | Z93,6R1,1 | 0.19 | 93.6 | 1.1 | Z93,6R1,1 | 0.18 | 93.6 | 1.1 | Z93,6R1,1 | 0.16 | 93.6 | 1.1 | Z93,6R1,1 | 0.14
93.7 | 1.1 | Z93,7R1,1 | 0.19 | 93.7 | 1.1 | Z93,7R1,1 | 0.18 | 93.7 | 1.1 | Z93,7R1,1 | 0.16 | 93.7 | 1.1 | Z93,7R1,1 | 0.14
93.8 | 1.1 | Z93,8R1,1 | 0.19 | 93.8 | 1.1 | Z93,8R1,1 | 0.18 | 93.8 | 1.1 | Z93,8R1,1 | 0.16 | 93.8 | 1.1 | Z93,8R1,1 | 0.14
93.9 | 1.1 | Z93,9R1,1 | 0.19 | 93.9 | 1.1 | Z93,9R1,1 | 0.18 | 93.9 | 1.1 | Z93,9R1,1 | 0.16 | 93.9 | 1.1 | Z93,9R1,1 | 0.14
94 | 1.1 | Z94,0R1,1 | 0.19 | 94 | 1.1 | Z94,0R1,1 | 0.18 | 94 | 1.1 | Z94,0R1,1 | 0.16 | 94 | 1.1 | Z94,0R1,1 | 0.14
94.1 | 1.1 | Z94,1R1,1 | 0.19 | 94.1 | 1.1 | Z94,1R1,1 | 0.18 | 94.1 | 1.1 | Z94,1R1,1 | 0.16 | 94.1 | 1.1 | Z94,1R1,1 | 0.14
94.2 | 1.1 | Z94,2R1,1 | 0.19 | 94.2 | 1.1 | Z94,2R1,1 | 0.18 | 94.2 | 1.1 | Z94,2R1,1 | 0.16 | 94.2 | 1.1 | Z94,2R1,1 | 0.14
94.3 | 1.1 | Z94,3R1,1 | 0.19 | 94.3 | 1.1 | Z94,3R1,1 | 0.18 | 94.3 | 1.1 | Z94,3R1,1 | 0.16 | 94.3 | 1.1 | Z94,3R1,1 | 0.14
94.4 | 1.1 | Z94,4R1,1 | 0.19 | 94.4 | 1.1 | Z94,4R1,1 | 0.18 | 94.4 | 1.1 | Z94,4R1,1 | 0.16 | 94.4 | 1.1 | Z94,4R1,1 | 0.14
94.5 | 1.1 | Z94,5R1,1 | 0.19 | 94.5 | 1.1 | Z94,5R1,1 | 0.18 | 94.5 | 1.1 | Z94,5R1,1 | 0.16 | 94.5 | 1.1 | Z94,5R1,1 | 0.14
94.6 | 1.1 | Z94,6R1,1 | 0.19 | 94.6 | 1.1 | Z94,6R1,1 | 0.18 | 94.6 | 1.1 | Z94,6R1,1 | 0.16 | 94.6 | 1.1 | Z94,6R1,1 | 0.14
94.7 | 1.1 | Z94,7R1,1 | 0.19 | 94.7 | 1.1 | Z94,7R1,1 | 0.18 | 94.7 | 1.1 | Z94,7R1,1 | 0.16 | 94.7 | 1.1 | Z94,7R1,1 | 0.14
94.8 | 1.1 | Z94,8R1,1 | 0.19 | 94.8 | 1.1 | Z94,8R1,1 | 0.18 | 94.8 | 1.1 | Z94,8R1,1 | 0.16 | 94.8 | 1.1 | Z94,8R1,1 | 0.14
94.9 | 1.1 | Z94,9R1,1 | 0.19 | 94.9 | 1.1 | Z94,9R1,1 | 0.18 | 94.9 | 1.1 | Z94,9R1,1 | 0.16 | 94.9 | 1.1 | Z94,9R1,1 | 0.14
95 | 1.1 | Z95,0R1,1 | 0.19 | 95 | 1.1 | Z95,0R1,1 | 0.18 | 95 | 1.1 | Z95,0R1,1 | 0.16 | 95 | 1.1 | Z95,0R1,1 | 0.14
95.1 | 1.1 | Z95,1R1,1 | 0.19 | 95.1 | 1.1 | Z95,1R1,1 | 0.18 | 95.1 | 1.1 | Z95,1R1,1 | 0.16 | 95.1 | 1.1 | Z95,1R1,1 | 0.14
95.2 | 1.1 | Z95,2R1,1 | 0.19 | 95.2 | 1.1 | Z95,2R1,1 | 0.18 | 95.2 | 1.1 | Z95,2R1,1 | 0.16 | 95.2 | 1.1 | Z95,2R1,1 | 0.14
95.3 | 1.1 | Z95,3R1,1 | 0.19 | 95.3 | 1.1 | Z95,3R1,1 | 0.18 | 95.3 | 1.1 | Z95,3R1,1 | 0.16 | 95.3 | 1.1 | Z95,3R1,1 | 0.14
95.4 | 1.1 | Z95,4R1,1 | 0.19 | 95.4 | 1.1 | Z95,4R1,1 | 0.18 | 95.4 | 1.1 | Z95,4R1,1 | 0.16 | 95.4 | 1.1 | Z95,4R1,1 | 0.14
95.5 | 1.1 | Z95,5R1,1 | 0.19 | 95.5 | 1.1 | Z95,5R1,1 | 0.18 | 95.5 | 1.1 | Z95,5R1,1 | 0.16 | 95.5 | 1.1 | Z95,5R1,1 | 0.14
95.6 | 1.1 | Z95,6R1,1 | 0.19 | 95.6 | 1.1 | Z95,6R1,1 | 0.18 | 95.6 | 1.1 | Z95,6R1,1 | 0.16 | 95.6 | 1.1 | Z95,6R1,1 | 0.14
95.7 | 1.1 | Z95,7R1,1 | 0.19 | 95.7 | 1.1 | Z95,7R1,1 | 0.18 | 95.7 | 1.1 | Z95,7R1,1 | 0.16 | 95.7 | 1.1 | Z95,7R1,1 | 0.14
95.8 | 1.1 | Z95,8R1,1 | 0.19 | 95.8 | 1.1 | Z95,8R1,1 | 0.18 | 95.8 | 1.1 | Z95,8R1,1 | 0.16 | 95.8 | 1.1 | Z95,8R1,1 | 0.14
95.9 | 1.1 | Z95,9R1,1 | 0.19 | 95.9 | 1.1 | Z95,9R1,1 | 0.18 | 95.9 | 1.1 | Z95,9R1,1 | 0.16 | 95.9 | 1.1 | Z95,9R1,1 | 0.14
96 | 1.1 | Z96,0R1,1 | 0.19 | 96 | 1.1 | Z96,0R1,1 | 0.18 | 96 | 1.1 | Z96,0R1,1 | 0.16 | 96 | 1.1 | Z96,0R1,1 | 0.14
96.1 | 1.1 | Z96,1R1,1 | 0.19 | 96.1 | 1.1 | Z96,1R1,1 | 0.18 | 96.1 | 1.1 | Z96,1R1,1 | 0.16 | 96.1 | 1.1 | Z96,1R1,1 | 0.14
96.2 | 1.1 | Z96,2R1,1 | 0.19 | 96.2 | 1.1 | Z96,2R1,1 | 0.18 | 96.2 | 1.1 | Z96,2R1,1 | 0.16 | 96.2 | 1.1 | Z96,2R1,1 | 0.14
96.3 | 1.1 | Z96,3R1,1 | 0.19 | 96.3 | 1.1 | Z96,3R1,1 | 0.18 | 96.3 | 1.1 | Z96,3R1,1 | 0.16 | 96.3 | 1.1 | Z96,3R1,1 | 0.14
96.4 | 1.1 | Z96,4R1,1 | 0.19 | 96.4 | 1.1 | Z96,4R1,1 | 0.18 | 96.4 | 1.1 | Z96,4R1,1 | 0.16 | 96.4 | 1.1 | Z96,4R1,1 | 0.14
96.5 | 1.1 | Z96,5R1,1 | 0.19 | 96.5 | 1.1 | Z96,5R1,1 | 0.18 | 96.5 | 1.1 | Z96,5R1,1 | 0.16 | 96.5 | 1.1 | Z96,5R1,1 | 0.14
96.6 | 1.1 | Z96,6R1,1 | 0.19 | 96.6 | 1.1 | Z96,6R1,1 | 0.18 | 96.6 | 1.1 | Z96,6R1,1 | 0.16 | 96.6 | 1.1 | Z96,6R1,1 | 0.14
96.7 | 1.1 | Z96,7R1,1 | 0.19 | 96.7 | 1.1 | Z96,7R1,1 | 0.18 | 96.7 | 1.1 | Z96,7R1,1 | 0.16 | 96.7 | 1.1 | Z96,7R1,1 | 0.14
96.8 | 1.1 | Z96,8R1,1 | 0.19 | 96.8 | 1.1 | Z96,8R1,1 | 0.18 | 96.8 | 1.1 | Z96,8R1,1 | 0.16 | 96.8 | 1.1 | Z96,8R1,1 | 0.14
96.9 | 1.1 | Z96,9R1,1 | 0.19 | 96.9 | 1.1 | Z96,9R1,1 | 0.18 | 96.9 | 1.1 | Z96,9R1,1 | 0.16 | 96.9 | 1.1 | Z96,9R1,1 | 0.14
97 | 1.1 | Z97,0R1,1 | 0.19 | 97 | 1.1 | Z97,0R1,1 | 0.18 | 97 | 1.1 | Z97,0R1,1 | 0.16 | 97 | 1.1 | Z97,0R1,1 | 0.14
97.1 | 1.1 | Z97,1R1,1 | 0.19 | 97.1 | 1.1 | Z97,1R1,1 | 0.18 | 97.1 | 1.1 | Z97,1R1,1 | 0.16 | 97.1 | 1.1 | Z97,1R1,1 | 0.14
97.2 | 1.1 | Z97,2R1,1 | 0.19 | 97.2 | 1.1 | Z97,2R1,1 | 0.18 | 97.2 | 1.1 | Z97,2R1,1 | 0.16 | 97.2 | 1.1 | Z97,2R1,1 | 0.14
97.3 | 1.1 | Z97,3R1,1 | 0.19 | 97.3 | 1.1 | Z97,3R1,1 | 0.18 | 97.3 | 1.1 | Z97,3R1,1 | 0.16 | 97.3 | 1.1 | Z97,3R1,1 | 0.14
97.4 | 1.1 | Z97,4R1,1 | 0.19 | 97.4 | 1.1 | Z97,4R1,1 | 0.18 | 97.4 | 1.1 | Z97,4R1,1 | 0.16 | 97.4 | 1.1 | Z97,4R1,1 | 0.14
97.5 | 1.1 | Z97,5R1,1 | 0.19 | 97.5 | 1.1 | Z97,5R1,1 | 0.18 | 97.5 | 1.1 | Z97,5R1,1 | 0.16 | 97.5 | 1.1 | Z97,5R1,1 | 0.14
97.6 | 1.1 | Z97,6R1,1 | 0.19 | 97.6 | 1.1 | Z97,6R1,1 | 0.18 | 97.6 | 1.1 | Z97,6R1,1 | 0.16 | 97.6 | 1.1 | Z97,6R1,1 | 0.14
97.7 | 1.1 | Z97,7R1,1 | 0.19 | 97.7 | 1.1 | Z97,7R1,1 | 0.18 | 97.7 | 1.1 | Z97,7R1,1 | 0.16 | 97.7 | 1.1 | Z97,7R1,1 | 0.14
97.8 | 1.1 | Z97,8R1,1 | 0.19 | 97.8 | 1.1 | Z97,8R1,1 | 0.18 | 97.8 | 1.1 | Z97,8R1,1 | 0.16 | 97.8 | 1.1 | Z97,8R1,1 | 0.14
97.9 | 1.1 | Z97,9R1,1 | 0.19 | 97.9 | 1.1 | Z97,9R1,1 | 0.18 | 97.9 | 1.1 | Z97,9R1,1 | 0.16 | 97.9 | 1.1 | Z97,9R1,1 | 0.14
98 | 1.1 | Z98,0R1,1 | 0.19 | 98 | 1.1 | Z98,0R1,1 | 0.18 | 98 | 1.1 | Z98,0R1,1 | 0.16 | 98 | 1.1 | Z98,0R1,1 | 0.14
98.1 | 1.1 | Z98,1R1,1 | 0.19 | 98.1 | 1.1 | Z98,1R1,1 | 0.18 | 98.1 | 1.1 | Z98,1R1,1 | 0.16 | 98.1 | 1.1 | Z98,1R1,1 | 0.14
98.2 | 1.1 | Z98,2R1,1 | 0.19 | 98.2 | 1.1 | Z98,2R1,1 | 0.18 | 98.2 | 1.1 | Z98,2R1,1 | 0.16 | 98.2 | 1.1 | Z98,2R1,1 | 0.14
98.3 | 1.1 | Z98,3R1,1 | 0.19 | 98.3 | 1.1 | Z98,3R1,1 | 0.18 | 98.3 | 1.1 | Z98,3R1,1 | 0.16 | 98.3 | 1.1 | Z98,3R1,1 | 0.14
98.4 | 1.1 | Z98,4R1,1 | 0.19 | 98.4 | 1.1 | Z98,4R1,1 | 0.18 | 98.4 | 1.1 | Z98,4R1,1 | 0.16 | 98.4 | 1.1 | Z98,4R1,1 | 0.14
98.5 | 1.1 | Z98,5R1,1 | 0.19 | 98.5 | 1.1 | Z98,5R1,1 | 0.18 | 98.5 | 1.1 | Z98,5R1,1 | 0.16 | 98.5 | 1.1 | Z98,5R1,1 | 0.14
98.6 | 1.1 | Z98,6R1,1 | 0.19 | 98.6 | 1.1 | Z98,6R1,1 | 0.18 | 98.6 | 1.1 | Z98,6R1,1 | 0.16 | 98.6 | 1.1 | Z98,6R1,1 | 0.14
98.7 | 1.1 | Z98,7R1,1 | 0.19 | 98.7 | 1.1 | Z98,7R1,1 | 0.18 | 98.7 | 1.1 | Z98,7R1,1 | 0.16 | 98.7 | 1.1 | Z98,7R1,1 | 0.14
98.8 | 1.1 | Z98,8R1,1 | 0.19 | 98.8 | 1.1 | Z98,8R1,1 | 0.18 | 98.8 | 1.1 | Z98,8R1,1 | 0.16 | 98.8 | 1.1 | Z98,8R1,1 | 0.14
98.9 | 1.1 | Z98,9R1,1 | 0.19 | 98.9 | 1.1 | Z98,9R1,1 | 0.18 | 98.9 | 1.1 | Z98,9R1,1 | 0.16 | 98.9 | 1.1 | Z98,9R1,1 | 0.14
99 | 1.1 | Z99,0R1,1 | 0.19 | 99 | 1.1 | Z99,0R1,1 | 0.18 | 99 | 1.1 | Z99,0R1,1 | 0.16 | 99 | 1.1 | Z99,0R1,1 | 0.14
99.1 | 1.1 | Z99,1R1,1 | 0.19 | 99.1 | 1.1 | Z99,1R1,1 | 0.18 | 99.1 | 1.1 | Z99,1R1,1 | 0.16 | 99.1 | 1.1 | Z99,1R1,1 | 0.14
99.2 | 1.1 | Z99,2R1,1 | 0.19 | 99.2 | 1.1 | Z99,2R1,1 | 0.18 | 99.2 | 1.1 | Z99,2R1,1 | 0.16 | 99.2 | 1.1 | Z99,2R1,1 | 0.14
99.3 | 1.1 | Z99,3R1,1 | 0.19 | 99.3 | 1.1 | Z99,3R1,1 | 0.18 | 99.3 | 1.1 | Z99,3R1,1 | 0.16 | 99.3 | 1.1 | Z99,3R1,1 | 0.14
99.4 | 1.1 | Z99,4R1,1 | 0.19 | 99.4 | 1.1 | Z99,4R1,1 | 0.18 | 99.4 | 1.1 | Z99,4R1,1 | 0.16 | 99.4 | 1.1 | Z99,4R1,1 | 0.14
99.5 | 1.1 | Z99,5R1,1 | 0.19 | 99.5 | 1.1 | Z99,5R1,1 | 0.18 | 99.5 | 1.1 | Z99,5R1,1 | 0.16 | 99.5 | 1.1 | Z99,5R1,1 | 0.14
99.6 | 1.1 | Z99,6R1,1 | 0.19 | 99.6 | 1.1 | Z99,6R1,1 | 0.18 | 99.6 | 1.1 | Z99,6R1,1 | 0.16 | 99.6 | 1.1 | Z99,6R1,1 | 0.14
99.7 | 1.1 | Z99,7R1,1 | 0.19 | 99.7 | 1.1 | Z99,7R1,1 | 0.18 | 99.7 | 1.1 | Z99,7R1,1 | 0.16 | 99.7 | 1.1 | Z99,7R1,1 | 0.14
99.8 | 1.1 | Z99,8R1,1 | 0.19 | 99.8 | 1.1 | Z99,8R1,1 | 0.18 | 99.8 | 1.1 | Z99,8R1,1 | 0.16 | 99.8 | 1.1 | Z99,8R1,1 | 0.14
99.9 | 1.1 | Z99,9R1,1 | 0.19 | 99.9 | 1.1 | Z99,9R1,1 | 0.18 | 99.9 | 1.1 | Z99,9R1,1 | 0.16 | 99.9 | 1.1 | Z99,9R1,1 | 0.14
100 | 1.1 | Z100,0R1,1 | 0.19 | 100 | 1.1 | Z100,0R1,1 | 0.18 | 100 | 1.1 | Z100,0R1,1 | 0.16 | 100 | 1.1 | Z100,0R1,1 | 0.14
0 | 1.2 | Z0,0R1,2 | 0.78 | 0 | 1.2 | Z0,0R1,2 | 0.68 | 0 | 1.2 | Z0,0R1,2 | 0.53 | 0 | 1.2 | Z0,0R1,2 | 0.44
0.1 | 1.2 | Z0,1R1,2 | 0.78 | 0.1 | 1.2 | Z0,1R1,2 | 0.68 | 0.1 | 1.2 | Z0,1R1,2 | 0.53 | 0.1 | 1.2 | Z0,1R1,2 | 0.44
0.2 | 1.2 | Z0,2R1,2 | 0.78 | 0.2 | 1.2 | Z0,2R1,2 | 0.68 | 0.2 | 1.2 | Z0,2R1,2 | 0.53 | 0.2 | 1.2 | Z0,2R1,2 | 0.44
0.3 | 1.2 | Z0,3R1,2 | 0.78 | 0.3 | 1.2 | Z0,3R1,2 | 0.68 | 0.3 | 1.2 | Z0,3R1,2 | 0.53 | 0.3 | 1.2 | Z0,3R1,2 | 0.44
0.4 | 1.2 | Z0,4R1,2 | 0.78 | 0.4 | 1.2 | Z0,4R1,2 | 0.68 | 0.4 | 1.2 | Z0,4R1,2 | 0.53 | 0.4 | 1.2 | Z0,4R1,2 | 0.44
0.5 | 1.2 | Z0,5R1,2 | 0.78 | 0.5 | 1.2 | Z0,5R1,2 | 0.68 | 0.5 | 1.2 | Z0,5R1,2 | 0.53 | 0.5 | 1.2 | Z0,5R1,2 | 0.44
0.6 | 1.2 | Z0,6R1,2 | 0.78 | 0.6 | 1.2 | Z0,6R1,2 | 0.68 | 0.6 | 1.2 | Z0,6R1,2 | 0.53 | 0.6 | 1.2 | Z0,6R1,2 | 0.44
0.7 | 1.2 | Z0,7R1,2 | 0.78 | 0.7 | 1.2 | Z0,7R1,2 | 0.68 | 0.7 | 1.2 | Z0,7R1,2 | 0.53 | 0.7 | 1.2 | Z0,7R1,2 | 0.44
0.8 | 1.2 | Z0,8R1,2 | 0.78 | 0.8 | 1.2 | Z0,8R1,2 | 0.68 | 0.8 | 1.2 | Z0,8R1,2 | 0.53 | 0.8 | 1.2 | Z0,8R1,2 | 0.44
0.9 | 1.2 | Z0,9R1,2 | 0.78 | 0.9 | 1.2 | Z0,9R1,2 | 0.68 | 0.9 | 1.2 | Z0,9R1,2 | 0.53 | 0.9 | 1.2 | Z0,9R1,2 | 0.44
1 | 1.2 | Z1,0R1,2 | 0.78 | 1 | 1.2 | Z1,0R1,2 | 0.68 | 1 | 1.2 | Z1,0R1,2 | 0.53 | 1 | 1.2 | Z1,0R1,2 | 0.44
1.1 | 1.2 | Z1,1R1,2 | 0.76 | 1.1 | 1.2 | Z1,1R1,2 | 0.67 | 1.1 | 1.2 | Z1,1R1,2 | 0.52 | 1.1 | 1.2 | Z1,1R1,2 | 0.43
1.2 | 1.2 | Z1,2R1,2 | 0.75 | 1.2 | 1.2 | Z1,2R1,2 | 0.65 | 1.2 | 1.2 | Z1,2R1,2 | 0.52 | 1.2 | 1.2 | Z1,2R1,2 | 0.43
1.3 | 1.2 | Z1,3R1,2 | 0.73 | 1.3 | 1.2 | Z1,3R1,2 | 0.64 | 1.3 | 1.2 | Z1,3R1,2 | 0.51 | 1.3 | 1.2 | Z1,3R1,2 | 0.42
1.4 | 1.2 | Z1,4R1,2 | 0.72 | 1.4 | 1.2 | Z1,4R1,2 | 0.63 | 1.4 | 1.2 | Z1,4R1,2 | 0.5 | 1.4 | 1.2 | Z1,4R1,2 | 0.42
1.5 | 1.2 | Z1,5R1,2 | 0.71 | 1.5 | 1.2 | Z1,5R1,2 | 0.62 | 1.5 | 1.2 | Z1,5R1,2 | 0.5 | 1.5 | 1.2 | Z1,5R1,2 | 0.41
1.6 | 1.2 | Z1,6R1,2 | 0.69 | 1.6 | 1.2 | Z1,6R1,2 | 0.6 | 1.6 | 1.2 | Z1,6R1,2 | 0.49 | 1.6 | 1.2 | Z1,6R1,2 | 0.4
1.7 | 1.2 | Z1,7R1,2 | 0.68 | 1.7 | 1.2 | Z1,7R1,2 | 0.59 | 1.7 | 1.2 | Z1,7R1,2 | 0.48 | 1.7 | 1.2 | Z1,7R1,2 | 0.4
1.8 | 1.2 | Z1,8R1,2 | 0.66 | 1.8 | 1.2 | Z1,8R1,2 | 0.58 | 1.8 | 1.2 | Z1,8R1,2 | 0.47 | 1.8 | 1.2 | Z1,8R1,2 | 0.39
1.9 | 1.2 | Z1,9R1,2 | 0.65 | 1.9 | 1.2 | Z1,9R1,2 | 0.57 | 1.9 | 1.2 | Z1,9R1,2 | 0.46 | 1.9 | 1.2 | Z1,9R1,2 | 0.39
2 | 1.2 | Z2,0R1,2 | 0.63 | 2 | 1.2 | Z2,0R1,2 | 0.56 | 2 | 1.2 | Z2,0R1,2 | 0.45 | 2 | 1.2 | Z2,0R1,2 | 0.38
2.1 | 1.2 | Z2,1R1,2 | 0.62 | 2.1 | 1.2 | Z2,1R1,2 | 0.55 | 2.1 | 1.2 | Z2,1R1,2 | 0.44 | 2.1 | 1.2 | Z2,1R1,2 | 0.38
2.2 | 1.2 | Z2,2R1,2 | 0.61 | 2.2 | 1.2 | Z2,2R1,2 | 0.54 | 2.2 | 1.2 | Z2,2R1,2 | 0.44 | 2.2 | 1.2 | Z2,2R1,2 | 0.37
2.3 | 1.2 | Z2,3R1,2 | 0.6 | 2.3 | 1.2 | Z2,3R1,2 | 0.53 | 2.3 | 1.2 | Z2,3R1,2 | 0.43 | 2.3 | 1.2 | Z2,3R1,2 | 0.37
2.4 | 1.2 | Z2,4R1,2 | 0.59 | 2.4 | 1.2 | Z2,4R1,2 | 0.52 | 2.4 | 1.2 | Z2,4R1,2 | 0.43 | 2.4 | 1.2 | Z2,4R1,2 | 0.36
2.5 | 1.2 | Z2,5R1,2 | 0.58 | 2.5 | 1.2 | Z2,5R1,2 | 0.52 | 2.5 | 1.2 | Z2,5R1,2 | 0.42 | 2.5 | 1.2 | Z2,5R1,2 | 0.36
2.6 | 1.2 | Z2,6R1,2 | 0.57 | 2.6 | 1.2 | Z2,6R1,2 | 0.51 | 2.6 | 1.2 | Z2,6R1,2 | 0.41 | 2.6 | 1.2 | Z2,6R1,2 | 0.36
2.7 | 1.2 | Z2,7R1,2 | 0.56 | 2.7 | 1.2 | Z2,7R1,2 | 0.5 | 2.7 | 1.2 | Z2,7R1,2 | 0.41 | 2.7 | 1.2 | Z2,7R1,2 | 0.35
2.8 | 1.2 | Z2,8R1,2 | 0.56 | 2.8 | 1.2 | Z2,8R1,2 | 0.49 | 2.8 | 1.2 | Z2,8R1,2 | 0.4 | 2.8 | 1.2 | Z2,8R1,2 | 0.35
2.9 | 1.2 | Z2,9R1,2 | 0.55 | 2.9 | 1.2 | Z2,9R1,2 | 0.49 | 2.9 | 1.2 | Z2,9R1,2 | 0.4 | 2.9 | 1.2 | Z2,9R1,2 | 0.34
3 | 1.2 | Z3,0R1,2 | 0.54 | 3 | 1.2 | Z3,0R1,2 | 0.48 | 3 | 1.2 | Z3,0R1,2 | 0.39 | 3 | 1.2 | Z3,0R1,2 | 0.34
3.1 | 1.2 | Z3,1R1,2 | 0.53 | 3.1 | 1.2 | Z3,1R1,2 | 0.47 | 3.1 | 1.2 | Z3,1R1,2 | 0.39 | 3.1 | 1.2 | Z3,1R1,2 | 0.34
3.2 | 1.2 | Z3,2R1,2 | 0.52 | 3.2 | 1.2 | Z3,2R1,2 | 0.47 | 3.2 | 1.2 | Z3,2R1,2 | 0.38 | 3.2 | 1.2 | Z3,2R1,2 | 0.33
3.3 | 1.2 | Z3,3R1,2 | 0.52 | 3.3 | 1.2 | Z3,3R1,2 | 0.46 | 3.3 | 1.2 | Z3,3R1,2 | 0.38 | 3.3 | 1.2 | Z3,3R1,2 | 0.33
3.4 | 1.2 | Z3,4R1,2 | 0.51 | 3.4 | 1.2 | Z3,4R1,2 | 0.46 | 3.4 | 1.2 | Z3,4R1,2 | 0.38 | 3.4 | 1.2 | Z3,4R1,2 | 0.33
3.5 | 1.2 | Z3,5R1,2 | 0.5 | 3.5 | 1.2 | Z3,5R1,2 | 0.45 | 3.5 | 1.2 | Z3,5R1,2 | 0.38 | 3.5 | 1.2 | Z3,5R1,2 | 0.33
3.6 | 1.2 | Z3,6R1,2 | 0.49 | 3.6 | 1.2 | Z3,6R1,2 | 0.44 | 3.6 | 1.2 | Z3,6R1,2 | 0.37 | 3.6 | 1.2 | Z3,6R1,2 | 0.32
3.7 | 1.2 | Z3,7R1,2 | 0.49 | 3.7 | 1.2 | Z3,7R1,2 | 0.44 | 3.7 | 1.2 | Z3,7R1,2 | 0.37 | 3.7 | 1.2 | Z3,7R1,2 | 0.32
3.8 | 1.2 | Z3,8R1,2 | 0.48 | 3.8 | 1.2 | Z3,8R1,2 | 0.43 | 3.8 | 1.2 | Z3,8R1,2 | 0.37 | 3.8 | 1.2 | Z3,8R1,2 | 0.32
3.9 | 1.2 | Z3,9R1,2 | 0.48 | 3.9 | 1.2 | Z3,9R1,2 | 0.43 | 3.9 | 1.2 | Z3,9R1,2 | 0.36 | 3.9 | 1.2 | Z3,9R1,2 | 0.31
4 | 1.2 | Z4,0R1,2 | 0.47 | 4 | 1.2 | Z4,0R1,2 | 0.42 | 4 | 1.2 | Z4,0R1,2 | 0.36 | 4 | 1.2 | Z4,0R1,2 | 0.31
4.1 | 1.2 | Z4,1R1,2 | 0.47 | 4.1 | 1.2 | Z4,1R1,2 | 0.42 | 4.1 | 1.2 | Z4,1R1,2 | 0.36 | 4.1 | 1.2 | Z4,1R1,2 | 0.31
4.2 | 1.2 | Z4,2R1,2 | 0.46 | 4.2 | 1.2 | Z4,2R1,2 | 0.41 | 4.2 | 1.2 | Z4,2R1,2 | 0.35 | 4.2 | 1.2 | Z4,2R1,2 | 0.3
4.3 | 1.2 | Z4,3R1,2 | 0.46 | 4.3 | 1.2 | Z4,3R1,2 | 0.41 | 4.3 | 1.2 | Z4,3R1,2 | 0.35 | 4.3 | 1.2 | Z4,3R1,2 | 0.3
4.4 | 1.2 | Z4,4R1,2 | 0.45 | 4.4 | 1.2 | Z4,4R1,2 | 0.4 | 4.4 | 1.2 | Z4,4R1,2 | 0.35 | 4.4 | 1.2 | Z4,4R1,2 | 0.3
4.5 | 1.2 | Z4,5R1,2 | 0.45 | 4.5 | 1.2 | Z4,5R1,2 | 0.4 | 4.5 | 1.2 | Z4,5R1,2 | 0.35 | 4.5 | 1.2 | Z4,5R1,2 | 0.3
4.6 | 1.2 | Z4,6R1,2 | 0.44 | 4.6 | 1.2 | Z4,6R1,2 | 0.4 | 4.6 | 1.2 | Z4,6R1,2 | 0.34 | 4.6 | 1.2 | Z4,6R1,2 | 0.29
4.7 | 1.2 | Z4,7R1,2 | 0.44 | 4.7 | 1.2 | Z4,7R1,2 | 0.39 | 4.7 | 1.2 | Z4,7R1,2 | 0.34 | 4.7 | 1.2 | Z4,7R1,2 | 0.29
4.8 | 1.2 | Z4,8R1,2 | 0.43 | 4.8 | 1.2 | Z4,8R1,2 | 0.39 | 4.8 | 1.2 | Z4,8R1,2 | 0.34 | 4.8 | 1.2 | Z4,8R1,2 | 0.29
4.9 | 1.2 | Z4,9R1,2 | 0.43 | 4.9 | 1.2 | Z4,9R1,2 | 0.38 | 4.9 | 1.2 | Z4,9R1,2 | 0.33 | 4.9 | 1.2 | Z4,9R1,2 | 0.28
5 | 1.2 | Z5,0R1,2 | 0.42 | 5 | 1.2 | Z5,0R1,2 | 0.38 | 5 | 1.2 | Z5,0R1,2 | 0.33 | 5 | 1.2 | Z5,0R1,2 | 0.28
5.1 | 1.2 | Z5,1R1,2 | 0.42 | 5.1 | 1.2 | Z5,1R1,2 | 0.38 | 5.1 | 1.2 | Z5,1R1,2 | 0.33 | 5.1 | 1.2 | Z5,1R1,2 | 0.28
5.2 | 1.2 | Z5,2R1,2 | 0.41 | 5.2 | 1.2 | Z5,2R1,2 | 0.37 | 5.2 | 1.2 | Z5,2R1,2 | 0.32 | 5.2 | 1.2 | Z5,2R1,2 | 0.28
5.3 | 1.2 | Z5,3R1,2 | 0.41 | 5.3 | 1.2 | Z5,3R1,2 | 0.37 | 5.3 | 1.2 | Z5,3R1,2 | 0.32 | 5.3 | 1.2 | Z5,3R1,2 | 0.27
5.4 | 1.2 | Z5,4R1,2 | 0.4 | 5.4 | 1.2 | Z5,4R1,2 | 0.37 | 5.4 | 1.2 | Z5,4R1,2 | 0.32 | 5.4 | 1.2 | Z5,4R1,2 | 0.27
5.5 | 1.2 | Z5,5R1,2 | 0.4 | 5.5 | 1.2 | Z5,5R1,2 | 0.37 | 5.5 | 1.2 | Z5,5R1,2 | 0.32 | 5.5 | 1.2 | Z5,5R1,2 | 0.27
5.6 | 1.2 | Z5,6R1,2 | 0.4 | 5.6 | 1.2 | Z5,6R1,2 | 0.36 | 5.6 | 1.2 | Z5,6R1,2 | 0.31 | 5.6 | 1.2 | Z5,6R1,2 | 0.27
5.7 | 1.2 | Z5,7R1,2 | 0.39 | 5.7 | 1.2 | Z5,7R1,2 | 0.36 | 5.7 | 1.2 | Z5,7R1,2 | 0.31 | 5.7 | 1.2 | Z5,7R1,2 | 0.27
5.8 | 1.2 | Z5,8R1,2 | 0.39 | 5.8 | 1.2 | Z5,8R1,2 | 0.36 | 5.8 | 1.2 | Z5,8R1,2 | 0.31 | 5.8 | 1.2 | Z5,8R1,2 | 0.26
5.9 | 1.2 | Z5,9R1,2 | 0.38 | 5.9 | 1.2 | Z5,9R1,2 | 0.35 | 5.9 | 1.2 | Z5,9R1,2 | 0.3 | 5.9 | 1.2 | Z5,9R1,2 | 0.26
6 | 1.2 | Z6,0R1,2 | 0.38 | 6 | 1.2 | Z6,0R1,2 | 0.35 | 6 | 1.2 | Z6,0R1,2 | 0.3 | 6 | 1.2 | Z6,0R1,2 | 0.26
6.1 | 1.2 | Z6,1R1,2 | 0.38 | 6.1 | 1.2 | Z6,1R1,2 | 0.35 | 6.1 | 1.2 | Z6,1R1,2 | 0.3 | 6.1 | 1.2 | Z6,1R1,2 | 0.26
6.2 | 1.2 | Z6,2R1,2 | 0.37 | 6.2 | 1.2 | Z6,2R1,2 | 0.34 | 6.2 | 1.2 | Z6,2R1,2 | 0.3 | 6.2 | 1.2 | Z6,2R1,2 | 0.26
6.3 | 1.2 | Z6,3R1,2 | 0.37 | 6.3 | 1.2 | Z6,3R1,2 | 0.34 | 6.3 | 1.2 | Z6,3R1,2 | 0.29 | 6.3 | 1.2 | Z6,3R1,2 | 0.26
6.4 | 1.2 | Z6,4R1,2 | 0.37 | 6.4 | 1.2 | Z6,4R1,2 | 0.34 | 6.4 | 1.2 | Z6,4R1,2 | 0.29 | 6.4 | 1.2 | Z6,4R1,2 | 0.26
6.5 | 1.2 | Z6,5R1,2 | 0.37 | 6.5 | 1.2 | Z6,5R1,2 | 0.34 | 6.5 | 1.2 | Z6,5R1,2 | 0.29 | 6.5 | 1.2 | Z6,5R1,2 | 0.26
6.6 | 1.2 | Z6,6R1,2 | 0.36 | 6.6 | 1.2 | Z6,6R1,2 | 0.33 | 6.6 | 1.2 | Z6,6R1,2 | 0.29 | 6.6 | 1.2 | Z6,6R1,2 | 0.25
6.7 | 1.2 | Z6,7R1,2 | 0.36 | 6.7 | 1.2 | Z6,7R1,2 | 0.33 | 6.7 | 1.2 | Z6,7R1,2 | 0.29 | 6.7 | 1.2 | Z6,7R1,2 | 0.25
6.8 | 1.2 | Z6,8R1,2 | 0.36 | 6.8 | 1.2 | Z6,8R1,2 | 0.33 | 6.8 | 1.2 | Z6,8R1,2 | 0.28 | 6.8 | 1.2 | Z6,8R1,2 | 0.25
6.9 | 1.2 | Z6,9R1,2 | 0.35 | 6.9 | 1.2 | Z6,9R1,2 | 0.32 | 6.9 | 1.2 | Z6,9R1,2 | 0.28 | 6.9 | 1.2 | Z6,9R1,2 | 0.25
7 | 1.2 | Z7,0R1,2 | 0.35 | 7 | 1.2 | Z7,0R1,2 | 0.32 | 7 | 1.2 | Z7,0R1,2 | 0.28 | 7 | 1.2 | Z7,0R1,2 | 0.25
7.1 | 1.2 | Z7,1R1,2 | 0.35 | 7.1 | 1.2 | Z7,1R1,2 | 0.32 | 7.1 | 1.2 | Z7,1R1,2 | 0.28 | 7.1 | 1.2 | Z7,1R1,2 | 0.25
7.2 | 1.2 | Z7,2R1,2 | 0.34 | 7.2 | 1.2 | Z7,2R1,2 | 0.32 | 7.2 | 1.2 | Z7,2R1,2 | 0.28 | 7.2 | 1.2 | Z7,2R1,2 | 0.25
7.3 | 1.2 | Z7,3R1,2 | 0.34 | 7.3 | 1.2 | Z7,3R1,2 | 0.31 | 7.3 | 1.2 | Z7,3R1,2 | 0.27 | 7.3 | 1.2 | Z7,3R1,2 | 0.24
7.4 | 1.2 | Z7,4R1,2 | 0.34 | 7.4 | 1.2 | Z7,4R1,2 | 0.31 | 7.4 | 1.2 | Z7,4R1,2 | 0.27 | 7.4 | 1.2 | Z7,4R1,2 | 0.24
7.5 | 1.2 | Z7,5R1,2 | 0.34 | 7.5 | 1.2 | Z7,5R1,2 | 0.31 | 7.5 | 1.2 | Z7,5R1,2 | 0.27 | 7.5 | 1.2 | Z7,5R1,2 | 0.24
7.6 | 1.2 | Z7,6R1,2 | 0.33 | 7.6 | 1.2 | Z7,6R1,2 | 0.31 | 7.6 | 1.2 | Z7,6R1,2 | 0.27 | 7.6 | 1.2 | Z7,6R1,2 | 0.24
7.7 | 1.2 | Z7,7R1,2 | 0.33 | 7.7 | 1.2 | Z7,7R1,2 | 0.31 | 7.7 | 1.2 | Z7,7R1,2 | 0.27 | 7.7 | 1.2 | Z7,7R1,2 | 0.24
7.8 | 1.2 | Z7,8R1,2 | 0.33 | 7.8 | 1.2 | Z7,8R1,2 | 0.3 | 7.8 | 1.2 | Z7,8R1,2 | 0.26 | 7.8 | 1.2 | Z7,8R1,2 | 0.23
7.9 | 1.2 | Z7,9R1,2 | 0.32 | 7.9 | 1.2 | Z7,9R1,2 | 0.3 | 7.9 | 1.2 | Z7,9R1,2 | 0.26 | 7.9 | 1.2 | Z7,9R1,2 | 0.23
8 | 1.2 | Z8,0R1,2 | 0.32 | 8 | 1.2 | Z8,0R1,2 | 0.3 | 8 | 1.2 | Z8,0R1,2 | 0.26 | 8 | 1.2 | Z8,0R1,2 | 0.23
8.1 | 1.2 | Z8,1R1,2 | 0.32 | 8.1 | 1.2 | Z8,1R1,2 | 0.3 | 8.1 | 1.2 | Z8,1R1,2 | 0.26 | 8.1 | 1.2 | Z8,1R1,2 | 0.23
8.2 | 1.2 | Z8,2R1,2 | 0.32 | 8.2 | 1.2 | Z8,2R1,2 | 0.3 | 8.2 | 1.2 | Z8,2R1,2 | 0.26 | 8.2 | 1.2 | Z8,2R1,2 | 0.23
8.3 | 1.2 | Z8,3R1,2 | 0.31 | 8.3 | 1.2 | Z8,3R1,2 | 0.29 | 8.3 | 1.2 | Z8,3R1,2 | 0.25 | 8.3 | 1.2 | Z8,3R1,2 | 0.23
8.4 | 1.2 | Z8,4R1,2 | 0.31 | 8.4 | 1.2 | Z8,4R1,2 | 0.29 | 8.4 | 1.2 | Z8,4R1,2 | 0.25 | 8.4 | 1.2 | Z8,4R1,2 | 0.23
8.5 | 1.2 | Z8,5R1,2 | 0.31 | 8.5 | 1.2 | Z8,5R1,2 | 0.29 | 8.5 | 1.2 | Z8,5R1,2 | 0.25 | 8.5 | 1.2 | Z8,5R1,2 | 0.23
8.6 | 1.2 | Z8,6R1,2 | 0.31 | 8.6 | 1.2 | Z8,6R1,2 | 0.29 | 8.6 | 1.2 | Z8,6R1,2 | 0.25 | 8.6 | 1.2 | Z8,6R1,2 | 0.22
8.7 | 1.2 | Z8,7R1,2 | 0.31 | 8.7 | 1.2 | Z8,7R1,2 | 0.29 | 8.7 | 1.2 | Z8,7R1,2 | 0.25 | 8.7 | 1.2 | Z8,7R1,2 | 0.22
8.8 | 1.2 | Z8,8R1,2 | 0.3 | 8.8 | 1.2 | Z8,8R1,2 | 0.28 | 8.8 | 1.2 | Z8,8R1,2 | 0.24 | 8.8 | 1.2 | Z8,8R1,2 | 0.22
8.9 | 1.2 | Z8,9R1,2 | 0.3 | 8.9 | 1.2 | Z8,9R1,2 | 0.28 | 8.9 | 1.2 | Z8,9R1,2 | 0.24 | 8.9 | 1.2 | Z8,9R1,2 | 0.22
9 | 1.2 | Z9,0R1,2 | 0.3 | 9 | 1.2 | Z9,0R1,2 | 0.28 | 9 | 1.2 | Z9,0R1,2 | 0.24 | 9 | 1.2 | Z9,0R1,2 | 0.22
9.1 | 1.2 | Z9,1R1,2 | 0.3 | 9.1 | 1.2 | Z9,1R1,2 | 0.28 | 9.1 | 1.2 | Z9,1R1,2 | 0.24 | 9.1 | 1.2 | Z9,1R1,2 | 0.22
9.2 | 1.2 | Z9,2R1,2 | 0.3 | 9.2 | 1.2 | Z9,2R1,2 | 0.28 | 9.2 | 1.2 | Z9,2R1,2 | 0.24 | 9.2 | 1.2 | Z9,2R1,2 | 0.22
9.3 | 1.2 | Z9,3R1,2 | 0.3 | 9.3 | 1.2 | Z9,3R1,2 | 0.27 | 9.3 | 1.2 | Z9,3R1,2 | 0.24 | 9.3 | 1.2 | Z9,3R1,2 | 0.22
9.4 | 1.2 | Z9,4R1,2 | 0.3 | 9.4 | 1.2 | Z9,4R1,2 | 0.27 | 9.4 | 1.2 | Z9,4R1,2 | 0.24 | 9.4 | 1.2 | Z9,4R1,2 | 0.22
9.5 | 1.2 | Z9,5R1,2 | 0.3 | 9.5 | 1.2 | Z9,5R1,2 | 0.27 | 9.5 | 1.2 | Z9,5R1,2 | 0.24 | 9.5 | 1.2 | Z9,5R1,2 | 0.22
9.6 | 1.2 | Z9,6R1,2 | 0.29 | 9.6 | 1.2 | Z9,6R1,2 | 0.27 | 9.6 | 1.2 | Z9,6R1,2 | 0.23 | 9.6 | 1.2 | Z9,6R1,2 | 0.21
9.7 | 1.2 | Z9,7R1,2 | 0.29 | 9.7 | 1.2 | Z9,7R1,2 | 0.27 | 9.7 | 1.2 | Z9,7R1,2 | 0.23 | 9.7 | 1.2 | Z9,7R1,2 | 0.21
9.8 | 1.2 | Z9,8R1,2 | 0.29 | 9.8 | 1.2 | Z9,8R1,2 | 0.26 | 9.8 | 1.2 | Z9,8R1,2 | 0.23 | 9.8 | 1.2 | Z9,8R1,2 | 0.21
9.9 | 1.2 | Z9,9R1,2 | 0.29 | 9.9 | 1.2 | Z9,9R1,2 | 0.26 | 9.9 | 1.2 | Z9,9R1,2 | 0.23 | 9.9 | 1.2 | Z9,9R1,2 | 0.21
10 | 1.2 | Z10,0R1,2 | 0.29 | 10 | 1.2 | Z10,0R1,2 | 0.26 | 10 | 1.2 | Z10,0R1,2 | 0.23 | 10 | 1.2 | Z10,0R1,2 | 0.21
10.1 | 1.2 | Z10,1R1,2 | 0.29 | 10.1 | 1.2 | Z10,1R1,2 | 0.26 | 10.1 | 1.2 | Z10,1R1,2 | 0.23 | 10.1 | 1.2 | Z10,1R1,2 | 0.21
10.2 | 1.2 | Z10,2R1,2 | 0.29 | 10.2 | 1.2 | Z10,2R1,2 | 0.26 | 10.2 | 1.2 | Z10,2R1,2 | 0.23 | 10.2 | 1.2 | Z10,2R1,2 | 0.21
10.3 | 1.2 | Z10,3R1,2 | 0.29 | 10.3 | 1.2 | Z10,3R1,2 | 0.26 | 10.3 | 1.2 | Z10,3R1,2 | 0.23 | 10.3 | 1.2 | Z10,3R1,2 | 0.21
10.4 | 1.2 | Z10,4R1,2 | 0.28 | 10.4 | 1.2 | Z10,4R1,2 | 0.25 | 10.4 | 1.2 | Z10,4R1,2 | 0.23 | 10.4 | 1.2 | Z10,4R1,2 | 0.21
10.5 | 1.2 | Z10,5R1,2 | 0.28 | 10.5 | 1.2 | Z10,5R1,2 | 0.25 | 10.5 | 1.2 | Z10,5R1,2 | 0.23 | 10.5 | 1.2 | Z10,5R1,2 | 0.21
10.6 | 1.2 | Z10,6R1,2 | 0.28 | 10.6 | 1.2 | Z10,6R1,2 | 0.25 | 10.6 | 1.2 | Z10,6R1,2 | 0.22 | 10.6 | 1.2 | Z10,6R1,2 | 0.2
10.7 | 1.2 | Z10,7R1,2 | 0.28 | 10.7 | 1.2 | Z10,7R1,2 | 0.25 | 10.7 | 1.2 | Z10,7R1,2 | 0.22 | 10.7 | 1.2 | Z10,7R1,2 | 0.2
10.8 | 1.2 | Z10,8R1,2 | 0.28 | 10.8 | 1.2 | Z10,8R1,2 | 0.25 | 10.8 | 1.2 | Z10,8R1,2 | 0.22 | 10.8 | 1.2 | Z10,8R1,2 | 0.2
10.9 | 1.2 | Z10,9R1,2 | 0.28 | 10.9 | 1.2 | Z10,9R1,2 | 0.25 | 10.9 | 1.2 | Z10,9R1,2 | 0.22 | 10.9 | 1.2 | Z10,9R1,2 | 0.2
11 | 1.2 | Z11,0R1,2 | 0.28 | 11 | 1.2 | Z11,0R1,2 | 0.25 | 11 | 1.2 | Z11,0R1,2 | 0.22 | 11 | 1.2 | Z11,0R1,2 | 0.2
11.1 | 1.2 | Z11,1R1,2 | 0.27 | 11.1 | 1.2 | Z11,1R1,2 | 0.24 | 11.1 | 1.2 | Z11,1R1,2 | 0.22 | 11.1 | 1.2 | Z11,1R1,2 | 0.2
11.2 | 1.2 | Z11,2R1,2 | 0.27 | 11.2 | 1.2 | Z11,2R1,2 | 0.24 | 11.2 | 1.2 | Z11,2R1,2 | 0.22 | 11.2 | 1.2 | Z11,2R1,2 | 0.2
11.3 | 1.2 | Z11,3R1,2 | 0.27 | 11.3 | 1.2 | Z11,3R1,2 | 0.24 | 11.3 | 1.2 | Z11,3R1,2 | 0.22 | 11.3 | 1.2 | Z11,3R1,2 | 0.2
11.4 | 1.2 | Z11,4R1,2 | 0.27 | 11.4 | 1.2 | Z11,4R1,2 | 0.24 | 11.4 | 1.2 | Z11,4R1,2 | 0.22 | 11.4 | 1.2 | Z11,4R1,2 | 0.2
11.5 | 1.2 | Z11,5R1,2 | 0.27 | 11.5 | 1.2 | Z11,5R1,2 | 0.24 | 11.5 | 1.2 | Z11,5R1,2 | 0.22 | 11.5 | 1.2 | Z11,5R1,2 | 0.2
11.6 | 1.2 | Z11,6R1,2 | 0.27 | 11.6 | 1.2 | Z11,6R1,2 | 0.24 | 11.6 | 1.2 | Z11,6R1,2 | 0.21 | 11.6 | 1.2 | Z11,6R1,2 | 0.19
11.7 | 1.2 | Z11,7R1,2 | 0.26 | 11.7 | 1.2 | Z11,7R1,2 | 0.23 | 11.7 | 1.2 | Z11,7R1,2 | 0.21 | 11.7 | 1.2 | Z11,7R1,2 | 0.19
11.8 | 1.2 | Z11,8R1,2 | 0.26 | 11.8 | 1.2 | Z11,8R1,2 | 0.23 | 11.8 | 1.2 | Z11,8R1,2 | 0.21 | 11.8 | 1.2 | Z11,8R1,2 | 0.19
11.9 | 1.2 | Z11,9R1,2 | 0.26 | 11.9 | 1.2 | Z11,9R1,2 | 0.23 | 11.9 | 1.2 | Z11,9R1,2 | 0.21 | 11.9 | 1.2 | Z11,9R1,2 | 0.19
12 | 1.2 | Z12,0R1,2 | 0.26 | 12 | 1.2 | Z12,0R1,2 | 0.23 | 12 | 1.2 | Z12,0R1,2 | 0.21 | 12 | 1.2 | Z12,0R1,2 | 0.19
12.1 | 1.2 | Z12,1R1,2 | 0.26 | 12.1 | 1.2 | Z12,1R1,2 | 0.23 | 12.1 | 1.2 | Z12,1R1,2 | 0.21 | 12.1 | 1.2 | Z12,1R1,2 | 0.19
12.2 | 1.2 | Z12,2R1,2 | 0.26 | 12.2 | 1.2 | Z12,2R1,2 | 0.23 | 12.2 | 1.2 | Z12,2R1,2 | 0.21 | 12.2 | 1.2 | Z12,2R1,2 | 0.19
12.3 | 1.2 | Z12,3R1,2 | 0.26 | 12.3 | 1.2 | Z12,3R1,2 | 0.23 | 12.3 | 1.2 | Z12,3R1,2 | 0.21 | 12.3 | 1.2 | Z12,3R1,2 | 0.19
12.4 | 1.2 | Z12,4R1,2 | 0.25 | 12.4 | 1.2 | Z12,4R1,2 | 0.23 | 12.4 | 1.2 | Z12,4R1,2 | 0.21 | 12.4 | 1.2 | Z12,4R1,2 | 0.19
12.5 | 1.2 | Z12,5R1,2 | 0.25 | 12.5 | 1.2 | Z12,5R1,2 | 0.23 | 12.5 | 1.2 | Z12,5R1,2 | 0.21 | 12.5 | 1.2 | Z12,5R1,2 | 0.19
12.6 | 1.2 | Z12,6R1,2 | 0.25 | 12.6 | 1.2 | Z12,6R1,2 | 0.22 | 12.6 | 1.2 | Z12,6R1,2 | 0.2 | 12.6 | 1.2 | Z12,6R1,2 | 0.19
12.7 | 1.2 | Z12,7R1,2 | 0.25 | 12.7 | 1.2 | Z12,7R1,2 | 0.22 | 12.7 | 1.2 | Z12,7R1,2 | 0.2 | 12.7 | 1.2 | Z12,7R1,2 | 0.19
12.8 | 1.2 | Z12,8R1,2 | 0.25 | 12.8 | 1.2 | Z12,8R1,2 | 0.22 | 12.8 | 1.2 | Z12,8R1,2 | 0.2 | 12.8 | 1.2 | Z12,8R1,2 | 0.19
12.9 | 1.2 | Z12,9R1,2 | 0.25 | 12.9 | 1.2 | Z12,9R1,2 | 0.22 | 12.9 | 1.2 | Z12,9R1,2 | 0.2 | 12.9 | 1.2 | Z12,9R1,2 | 0.19
13 | 1.2 | Z13,0R1,2 | 0.25 | 13 | 1.2 | Z13,0R1,2 | 0.22 | 13 | 1.2 | Z13,0R1,2 | 0.2 | 13 | 1.2 | Z13,0R1,2 | 0.19
13.1 | 1.2 | Z13,1R1,2 | 0.24 | 13.1 | 1.2 | Z13,1R1,2 | 0.22 | 13.1 | 1.2 | Z13,1R1,2 | 0.2 | 13.1 | 1.2 | Z13,1R1,2 | 0.18
13.2 | 1.2 | Z13,2R1,2 | 0.24 | 13.2 | 1.2 | Z13,2R1,2 | 0.22 | 13.2 | 1.2 | Z13,2R1,2 | 0.2 | 13.2 | 1.2 | Z13,2R1,2 | 0.18
13.3 | 1.2 | Z13,3R1,2 | 0.24 | 13.3 | 1.2 | Z13,3R1,2 | 0.22 | 13.3 | 1.2 | Z13,3R1,2 | 0.2 | 13.3 | 1.2 | Z13,3R1,2 | 0.18
13.4 | 1.2 | Z13,4R1,2 | 0.24 | 13.4 | 1.2 | Z13,4R1,2 | 0.22 | 13.4 | 1.2 | Z13,4R1,2 | 0.2 | 13.4 | 1.2 | Z13,4R1,2 | 0.18
13.5 | 1.2 | Z13,5R1,2 | 0.24 | 13.5 | 1.2 | Z13,5R1,2 | 0.22 | 13.5 | 1.2 | Z13,5R1,2 | 0.2 | 13.5 | 1.2 | Z13,5R1,2 | 0.18
13.6 | 1.2 | Z13,6R1,2 | 0.24 | 13.6 | 1.2 | Z13,6R1,2 | 0.21 | 13.6 | 1.2 | Z13,6R1,2 | 0.19 | 13.6 | 1.2 | Z13,6R1,2 | 0.18
13.7 | 1.2 | Z13,7R1,2 | 0.23 | 13.7 | 1.2 | Z13,7R1,2 | 0.21 | 13.7 | 1.2 | Z13,7R1,2 | 0.19 | 13.7 | 1.2 | Z13,7R1,2 | 0.18
13.8 | 1.2 | Z13,8R1,2 | 0.23 | 13.8 | 1.2 | Z13,8R1,2 | 0.21 | 13.8 | 1.2 | Z13,8R1,2 | 0.19 | 13.8 | 1.2 | Z13,8R1,2 | 0.18
13.9 | 1.2 | Z13,9R1,2 | 0.23 | 13.9 | 1.2 | Z13,9R1,2 | 0.21 | 13.9 | 1.2 | Z13,9R1,2 | 0.19 | 13.9 | 1.2 | Z13,9R1,2 | 0.18
14 | 1.2 | Z14,0R1,2 | 0.23 | 14 | 1.2 | Z14,0R1,2 | 0.21 | 14 | 1.2 | Z14,0R1,2 | 0.19 | 14 | 1.2 | Z14,0R1,2 | 0.18
14.1 | 1.2 | Z14,1R1,2 | 0.23 | 14.1 | 1.2 | Z14,1R1,2 | 0.21 | 14.1 | 1.2 | Z14,1R1,2 | 0.19 | 14.1 | 1.2 | Z14,1R1,2 | 0.18
14.2 | 1.2 | Z14,2R1,2 | 0.23 | 14.2 | 1.2 | Z14,2R1,2 | 0.21 | 14.2 | 1.2 | Z14,2R1,2 | 0.19 | 14.2 | 1.2 | Z14,2R1,2 | 0.18
14.3 | 1.2 | Z14,3R1,2 | 0.23 | 14.3 | 1.2 | Z14,3R1,2 | 0.21 | 14.3 | 1.2 | Z14,3R1,2 | 0.19 | 14.3 | 1.2 | Z14,3R1,2 | 0.18
14.4 | 1.2 | Z14,4R1,2 | 0.23 | 14.4 | 1.2 | Z14,4R1,2 | 0.21 | 14.4 | 1.2 | Z14,4R1,2 | 0.19 | 14.4 | 1.2 | Z14,4R1,2 | 0.18
14.5 | 1.2 | Z14,5R1,2 | 0.23 | 14.5 | 1.2 | Z14,5R1,2 | 0.21 | 14.5 | 1.2 | Z14,5R1,2 | 0.19 | 14.5 | 1.2 | Z14,5R1,2 | 0.18
14.6 | 1.2 | Z14,6R1,2 | 0.22 | 14.6 | 1.2 | Z14,6R1,2 | 0.21 | 14.6 | 1.2 | Z14,6R1,2 | 0.19 | 14.6 | 1.2 | Z14,6R1,2 | 0.17
14.7 | 1.2 | Z14,7R1,2 | 0.22 | 14.7 | 1.2 | Z14,7R1,2 | 0.21 | 14.7 | 1.2 | Z14,7R1,2 | 0.19 | 14.7 | 1.2 | Z14,7R1,2 | 0.17
14.8 | 1.2 | Z14,8R1,2 | 0.22 | 14.8 | 1.2 | Z14,8R1,2 | 0.21 | 14.8 | 1.2 | Z14,8R1,2 | 0.19 | 14.8 | 1.2 | Z14,8R1,2 | 0.17
14.9 | 1.2 | Z14,9R1,2 | 0.22 | 14.9 | 1.2 | Z14,9R1,2 | 0.21 | 14.9 | 1.2 | Z14,9R1,2 | 0.19 | 14.9 | 1.2 | Z14,9R1,2 | 0.17
15 | 1.2 | Z15,0R1,2 | 0.22 | 15 | 1.2 | Z15,0R1,2 | 0.21 | 15 | 1.2 | Z15,0R1,2 | 0.19 | 15 | 1.2 | Z15,0R1,2 | 0.17
15.1 | 1.2 | Z15,1R1,2 | 0.22 | 15.1 | 1.2 | Z15,1R1,2 | 0.2 | 15.1 | 1.2 | Z15,1R1,2 | 0.18 | 15.1 | 1.2 | Z15,1R1,2 | 0.17
15.2 | 1.2 | Z15,2R1,2 | 0.22 | 15.2 | 1.2 | Z15,2R1,2 | 0.2 | 15.2 | 1.2 | Z15,2R1,2 | 0.18 | 15.2 | 1.2 | Z15,2R1,2 | 0.17
15.3 | 1.2 | Z15,3R1,2 | 0.22 | 15.3 | 1.2 | Z15,3R1,2 | 0.2 | 15.3 | 1.2 | Z15,3R1,2 | 0.18 | 15.3 | 1.2 | Z15,3R1,2 | 0.17
15.4 | 1.2 | Z15,4R1,2 | 0.22 | 15.4 | 1.2 | Z15,4R1,2 | 0.2 | 15.4 | 1.2 | Z15,4R1,2 | 0.18 | 15.4 | 1.2 | Z15,4R1,2 | 0.17
15.5 | 1.2 | Z15,5R1,2 | 0.22 | 15.5 | 1.2 | Z15,5R1,2 | 0.2 | 15.5 | 1.2 | Z15,5R1,2 | 0.18 | 15.5 | 1.2 | Z15,5R1,2 | 0.17
15.6 | 1.2 | Z15,6R1,2 | 0.21 | 15.6 | 1.2 | Z15,6R1,2 | 0.2 | 15.6 | 1.2 | Z15,6R1,2 | 0.18 | 15.6 | 1.2 | Z15,6R1,2 | 0.16
15.7 | 1.2 | Z15,7R1,2 | 0.21 | 15.7 | 1.2 | Z15,7R1,2 | 0.2 | 15.7 | 1.2 | Z15,7R1,2 | 0.18 | 15.7 | 1.2 | Z15,7R1,2 | 0.16
15.8 | 1.2 | Z15,8R1,2 | 0.21 | 15.8 | 1.2 | Z15,8R1,2 | 0.2 | 15.8 | 1.2 | Z15,8R1,2 | 0.18 | 15.8 | 1.2 | Z15,8R1,2 | 0.16
15.9 | 1.2 | Z15,9R1,2 | 0.21 | 15.9 | 1.2 | Z15,9R1,2 | 0.2 | 15.9 | 1.2 | Z15,9R1,2 | 0.18 | 15.9 | 1.2 | Z15,9R1,2 | 0.16
16 | 1.2 | Z16,0R1,2 | 0.21 | 16 | 1.2 | Z16,0R1,2 | 0.2 | 16 | 1.2 | Z16,0R1,2 | 0.18 | 16 | 1.2 | Z16,0R1,2 | 0.16
16.1 | 1.2 | Z16,1R1,2 | 0.21 | 16.1 | 1.2 | Z16,1R1,2 | 0.2 | 16.1 | 1.2 | Z16,1R1,2 | 0.18 | 16.1 | 1.2 | Z16,1R1,2 | 0.16
16.2 | 1.2 | Z16,2R1,2 | 0.21 | 16.2 | 1.2 | Z16,2R1,2 | 0.2 | 16.2 | 1.2 | Z16,2R1,2 | 0.18 | 16.2 | 1.2 | Z16,2R1,2 | 0.16
16.3 | 1.2 | Z16,3R1,2 | 0.21 | 16.3 | 1.2 | Z16,3R1,2 | 0.2 | 16.3 | 1.2 | Z16,3R1,2 | 0.18 | 16.3 | 1.2 | Z16,3R1,2 | 0.16
16.4 | 1.2 | Z16,4R1,2 | 0.21 | 16.4 | 1.2 | Z16,4R1,2 | 0.2 | 16.4 | 1.2 | Z16,4R1,2 | 0.18 | 16.4 | 1.2 | Z16,4R1,2 | 0.16
16.5 | 1.2 | Z16,5R1,2 | 0.21 | 16.5 | 1.2 | Z16,5R1,2 | 0.2 | 16.5 | 1.2 | Z16,5R1,2 | 0.18 | 16.5 | 1.2 | Z16,5R1,2 | 0.16
16.6 | 1.2 | Z16,6R1,2 | 0.21 | 16.6 | 1.2 | Z16,6R1,2 | 0.2 | 16.6 | 1.2 | Z16,6R1,2 | 0.18 | 16.6 | 1.2 | Z16,6R1,2 | 0.16
16.7 | 1.2 | Z16,7R1,2 | 0.21 | 16.7 | 1.2 | Z16,7R1,2 | 0.2 | 16.7 | 1.2 | Z16,7R1,2 | 0.18 | 16.7 | 1.2 | Z16,7R1,2 | 0.16
16.8 | 1.2 | Z16,8R1,2 | 0.21 | 16.8 | 1.2 | Z16,8R1,2 | 0.2 | 16.8 | 1.2 | Z16,8R1,2 | 0.18 | 16.8 | 1.2 | Z16,8R1,2 | 0.16
16.9 | 1.2 | Z16,9R1,2 | 0.21 | 16.9 | 1.2 | Z16,9R1,2 | 0.2 | 16.9 | 1.2 | Z16,9R1,2 | 0.18 | 16.9 | 1.2 | Z16,9R1,2 | 0.16
17 | 1.2 | Z17,0R1,2 | 0.21 | 17 | 1.2 | Z17,0R1,2 | 0.2 | 17 | 1.2 | Z17,0R1,2 | 0.18 | 17 | 1.2 | Z17,0R1,2 | 0.16
17.1 | 1.2 | Z17,1R1,2 | 0.2 | 17.1 | 1.2 | Z17,1R1,2 | 0.19 | 17.1 | 1.2 | Z17,1R1,2 | 0.17 | 17.1 | 1.2 | Z17,1R1,2 | 0.15
17.2 | 1.2 | Z17,2R1,2 | 0.2 | 17.2 | 1.2 | Z17,2R1,2 | 0.19 | 17.2 | 1.2 | Z17,2R1,2 | 0.17 | 17.2 | 1.2 | Z17,2R1,2 | 0.15
17.3 | 1.2 | Z17,3R1,2 | 0.2 | 17.3 | 1.2 | Z17,3R1,2 | 0.19 | 17.3 | 1.2 | Z17,3R1,2 | 0.17 | 17.3 | 1.2 | Z17,3R1,2 | 0.15
17.4 | 1.2 | Z17,4R1,2 | 0.2 | 17.4 | 1.2 | Z17,4R1,2 | 0.19 | 17.4 | 1.2 | Z17,4R1,2 | 0.17 | 17.4 | 1.2 | Z17,4R1,2 | 0.15
17.5 | 1.2 | Z17,5R1,2 | 0.2 | 17.5 | 1.2 | Z17,5R1,2 | 0.19 | 17.5 | 1.2 | Z17,5R1,2 | 0.17 | 17.5 | 1.2 | Z17,5R1,2 | 0.15
17.6 | 1.2 | Z17,6R1,2 | 0.2 | 17.6 | 1.2 | Z17,6R1,2 | 0.19 | 17.6 | 1.2 | Z17,6R1,2 | 0.17 | 17.6 | 1.2 | Z17,6R1,2 | 0.15
17.7 | 1.2 | Z17,7R1,2 | 0.2 | 17.7 | 1.2 | Z17,7R1,2 | 0.19 | 17.7 | 1.2 | Z17,7R1,2 | 0.17 | 17.7 | 1.2 | Z17,7R1,2 | 0.15
17.8 | 1.2 | Z17,8R1,2 | 0.2 | 17.8 | 1.2 | Z17,8R1,2 | 0.19 | 17.8 | 1.2 | Z17,8R1,2 | 0.17 | 17.8 | 1.2 | Z17,8R1,2 | 0.15
17.9 | 1.2 | Z17,9R1,2 | 0.2 | 17.9 | 1.2 | Z17,9R1,2 | 0.19 | 17.9 | 1.2 | Z17,9R1,2 | 0.17 | 17.9 | 1.2 | Z17,9R1,2 | 0.15
18 | 1.2 | Z18,0R1,2 | 0.2 | 18 | 1.2 | Z18,0R1,2 | 0.19 | 18 | 1.2 | Z18,0R1,2 | 0.17 | 18 | 1.2 | Z18,0R1,2 | 0.15
18.1 | 1.2 | Z18,1R1,2 | 0.2 | 18.1 | 1.2 | Z18,1R1,2 | 0.19 | 18.1 | 1.2 | Z18,1R1,2 | 0.17 | 18.1 | 1.2 | Z18,1R1,2 | 0.15
18.2 | 1.2 | Z18,2R1,2 | 0.2 | 18.2 | 1.2 | Z18,2R1,2 | 0.19 | 18.2 | 1.2 | Z18,2R1,2 | 0.17 | 18.2 | 1.2 | Z18,2R1,2 | 0.15
18.3 | 1.2 | Z18,3R1,2 | 0.2 | 18.3 | 1.2 | Z18,3R1,2 | 0.19 | 18.3 | 1.2 | Z18,3R1,2 | 0.17 | 18.3 | 1.2 | Z18,3R1,2 | 0.15
18.4 | 1.2 | Z18,4R1,2 | 0.2 | 18.4 | 1.2 | Z18,4R1,2 | 0.19 | 18.4 | 1.2 | Z18,4R1,2 | 0.17 | 18.4 | 1.2 | Z18,4R1,2 | 0.15
18.5 | 1.2 | Z18,5R1,2 | 0.2 | 18.5 | 1.2 | Z18,5R1,2 | 0.19 | 18.5 | 1.2 | Z18,5R1,2 | 0.17 | 18.5 | 1.2 | Z18,5R1,2 | 0.15
18.6 | 1.2 | Z18,6R1,2 | 0.19 | 18.6 | 1.2 | Z18,6R1,2 | 0.18 | 18.6 | 1.2 | Z18,6R1,2 | 0.17 | 18.6 | 1.2 | Z18,6R1,2 | 0.15
18.7 | 1.2 | Z18,7R1,2 | 0.19 | 18.7 | 1.2 | Z18,7R1,2 | 0.18 | 18.7 | 1.2 | Z18,7R1,2 | 0.17 | 18.7 | 1.2 | Z18,7R1,2 | 0.15
18.8 | 1.2 | Z18,8R1,2 | 0.19 | 18.8 | 1.2 | Z18,8R1,2 | 0.18 | 18.8 | 1.2 | Z18,8R1,2 | 0.17 | 18.8 | 1.2 | Z18,8R1,2 | 0.15
18.9 | 1.2 | Z18,9R1,2 | 0.19 | 18.9 | 1.2 | Z18,9R1,2 | 0.18 | 18.9 | 1.2 | Z18,9R1,2 | 0.17 | 18.9 | 1.2 | Z18,9R1,2 | 0.15
19 | 1.2 | Z19,0R1,2 | 0.19 | 19 | 1.2 | Z19,0R1,2 | 0.18 | 19 | 1.2 | Z19,0R1,2 | 0.17 | 19 | 1.2 | Z19,0R1,2 | 0.15
19.1 | 1.2 | Z19,1R1,2 | 0.19 | 19.1 | 1.2 | Z19,1R1,2 | 0.18 | 19.1 | 1.2 | Z19,1R1,2 | 0.16 | 19.1 | 1.2 | Z19,1R1,2 | 0.14
19.2 | 1.2 | Z19,2R1,2 | 0.19 | 19.2 | 1.2 | Z19,2R1,2 | 0.18 | 19.2 | 1.2 | Z19,2R1,2 | 0.16 | 19.2 | 1.2 | Z19,2R1,2 | 0.14
19.3 | 1.2 | Z19,3R1,2 | 0.19 | 19.3 | 1.2 | Z19,3R1,2 | 0.18 | 19.3 | 1.2 | Z19,3R1,2 | 0.16 | 19.3 | 1.2 | Z19,3R1,2 | 0.14
19.4 | 1.2 | Z19,4R1,2 | 0.19 | 19.4 | 1.2 | Z19,4R1,2 | 0.18 | 19.4 | 1.2 | Z19,4R1,2 | 0.16 | 19.4 | 1.2 | Z19,4R1,2 | 0.14
19.5 | 1.2 | Z19,5R1,2 | 0.19 | 19.5 | 1.2 | Z19,5R1,2 | 0.18 | 19.5 | 1.2 | Z19,5R1,2 | 0.16 | 19.5 | 1.2 | Z19,5R1,2 | 0.14
19.6 | 1.2 | Z19,6R1,2 | 0.18 | 19.6 | 1.2 | Z19,6R1,2 | 0.17 | 19.6 | 1.2 | Z19,6R1,2 | 0.16 | 19.6 | 1.2 | Z19,6R1,2 | 0.14
19.7 | 1.2 | Z19,7R1,2 | 0.18 | 19.7 | 1.2 | Z19,7R1,2 | 0.17 | 19.7 | 1.2 | Z19,7R1,2 | 0.16 | 19.7 | 1.2 | Z19,7R1,2 | 0.14
19.8 | 1.2 | Z19,8R1,2 | 0.18 | 19.8 | 1.2 | Z19,8R1,2 | 0.17 | 19.8 | 1.2 | Z19,8R1,2 | 0.16 | 19.8 | 1.2 | Z19,8R1,2 | 0.14
19.9 | 1.2 | Z19,9R1,2 | 0.18 | 19.9 | 1.2 | Z19,9R1,2 | 0.17 | 19.9 | 1.2 | Z19,9R1,2 | 0.16 | 19.9 | 1.2 | Z19,9R1,2 | 0.14
20 | 1.2 | Z20,0R1,2 | 0.18 | 20 | 1.2 | Z20,0R1,2 | 0.17 | 20 | 1.2 | Z20,0R1,2 | 0.16 | 20 | 1.2 | Z20,0R1,2 | 0.14
20.1 | 1.2 | Z20,1R1,2 | 0.18 | 20.1 | 1.2 | Z20,1R1,2 | 0.17 | 20.1 | 1.2 | Z20,1R1,2 | 0.16 | 20.1 | 1.2 | Z20,1R1,2 | 0.14
20.2 | 1.2 | Z20,2R1,2 | 0.18 | 20.2 | 1.2 | Z20,2R1,2 | 0.17 | 20.2 | 1.2 | Z20,2R1,2 | 0.16 | 20.2 | 1.2 | Z20,2R1,2 | 0.14
20.3 | 1.2 | Z20,3R1,2 | 0.18 | 20.3 | 1.2 | Z20,3R1,2 | 0.17 | 20.3 | 1.2 | Z20,3R1,2 | 0.16 | 20.3 | 1.2 | Z20,3R1,2 | 0.14
20.4 | 1.2 | Z20,4R1,2 | 0.18 | 20.4 | 1.2 | Z20,4R1,2 | 0.17 | 20.4 | 1.2 | Z20,4R1,2 | 0.16 | 20.4 | 1.2 | Z20,4R1,2 | 0.14
20.5 | 1.2 | Z20,5R1,2 | 0.18 | 20.5 | 1.2 | Z20,5R1,2 | 0.17 | 20.5 | 1.2 | Z20,5R1,2 | 0.16 | 20.5 | 1.2 | Z20,5R1,2 | 0.14
20.6 | 1.2 | Z20,6R1,2 | 0.18 | 20.6 | 1.2 | Z20,6R1,2 | 0.17 | 20.6 | 1.2 | Z20,6R1,2 | 0.16 | 20.6 | 1.2 | Z20,6R1,2 | 0.14
20.7 | 1.2 | Z20,7R1,2 | 0.18 | 20.7 | 1.2 | Z20,7R1,2 | 0.17 | 20.7 | 1.2 | Z20,7R1,2 | 0.16 | 20.7 | 1.2 | Z20,7R1,2 | 0.14
20.8 | 1.2 | Z20,8R1,2 | 0.18 | 20.8 | 1.2 | Z20,8R1,2 | 0.17 | 20.8 | 1.2 | Z20,8R1,2 | 0.16 | 20.8 | 1.2 | Z20,8R1,2 | 0.14
20.9 | 1.2 | Z20,9R1,2 | 0.18 | 20.9 | 1.2 | Z20,9R1,2 | 0.17 | 20.9 | 1.2 | Z20,9R1,2 | 0.16 | 20.9 | 1.2 | Z20,9R1,2 | 0.14
21 | 1.2 | Z21,0R1,2 | 0.18 | 21 | 1.2 | Z21,0R1,2 | 0.17 | 21 | 1.2 | Z21,0R1,2 | 0.16 | 21 | 1.2 | Z21,0R1,2 | 0.14
21.1 | 1.2 | Z21,1R1,2 | 0.18 | 21.1 | 1.2 | Z21,1R1,2 | 0.17 | 21.1 | 1.2 | Z21,1R1,2 | 0.16 | 21.1 | 1.2 | Z21,1R1,2 | 0.14
21.2 | 1.2 | Z21,2R1,2 | 0.18 | 21.2 | 1.2 | Z21,2R1,2 | 0.17 | 21.2 | 1.2 | Z21,2R1,2 | 0.16 | 21.2 | 1.2 | Z21,2R1,2 | 0.14
21.3 | 1.2 | Z21,3R1,2 | 0.18 | 21.3 | 1.2 | Z21,3R1,2 | 0.17 | 21.3 | 1.2 | Z21,3R1,2 | 0.16 | 21.3 | 1.2 | Z21,3R1,2 | 0.14
21.4 | 1.2 | Z21,4R1,2 | 0.18 | 21.4 | 1.2 | Z21,4R1,2 | 0.17 | 21.4 | 1.2 | Z21,4R1,2 | 0.16 | 21.4 | 1.2 | Z21,4R1,2 | 0.14
21.5 | 1.2 | Z21,5R1,2 | 0.18 | 21.5 | 1.2 | Z21,5R1,2 | 0.17 | 21.5 | 1.2 | Z21,5R1,2 | 0.16 | 21.5 | 1.2 | Z21,5R1,2 | 0.14
21.6 | 1.2 | Z21,6R1,2 | 0.18 | 21.6 | 1.2 | Z21,6R1,2 | 0.17 | 21.6 | 1.2 | Z21,6R1,2 | 0.16 | 21.6 | 1.2 | Z21,6R1,2 | 0.14
21.7 | 1.2 | Z21,7R1,2 | 0.18 | 21.7 | 1.2 | Z21,7R1,2 | 0.17 | 21.7 | 1.2 | Z21,7R1,2 | 0.16 | 21.7 | 1.2 | Z21,7R1,2 | 0.14
21.8 | 1.2 | Z21,8R1,2 | 0.18 | 21.8 | 1.2 | Z21,8R1,2 | 0.17 | 21.8 | 1.2 | Z21,8R1,2 | 0.16 | 21.8 | 1.2 | Z21,8R1,2 | 0.14
21.9 | 1.2 | Z21,9R1,2 | 0.18 | 21.9 | 1.2 | Z21,9R1,2 | 0.17 | 21.9 | 1.2 | Z21,9R1,2 | 0.16 | 21.9 | 1.2 | Z21,9R1,2 | 0.14
22 | 1.2 | Z22,0R1,2 | 0.18 | 22 | 1.2 | Z22,0R1,2 | 0.17 | 22 | 1.2 | Z22,0R1,2 | 0.16 | 22 | 1.2 | Z22,0R1,2 | 0.14
22.1 | 1.2 | Z22,1R1,2 | 0.18 | 22.1 | 1.2 | Z22,1R1,2 | 0.17 | 22.1 | 1.2 | Z22,1R1,2 | 0.16 | 22.1 | 1.2 | Z22,1R1,2 | 0.14
22.2 | 1.2 | Z22,2R1,2 | 0.18 | 22.2 | 1.2 | Z22,2R1,2 | 0.17 | 22.2 | 1.2 | Z22,2R1,2 | 0.16 | 22.2 | 1.2 | Z22,2R1,2 | 0.14
22.3 | 1.2 | Z22,3R1,2 | 0.18 | 22.3 | 1.2 | Z22,3R1,2 | 0.17 | 22.3 | 1.2 | Z22,3R1,2 | 0.16 | 22.3 | 1.2 | Z22,3R1,2 | 0.14
22.4 | 1.2 | Z22,4R1,2 | 0.18 | 22.4 | 1.2 | Z22,4R1,2 | 0.17 | 22.4 | 1.2 | Z22,4R1,2 | 0.16 | 22.4 | 1.2 | Z22,4R1,2 | 0.14
22.5 | 1.2 | Z22,5R1,2 | 0.18 | 22.5 | 1.2 | Z22,5R1,2 | 0.17 | 22.5 | 1.2 | Z22,5R1,2 | 0.16 | 22.5 | 1.2 | Z22,5R1,2 | 0.14
22.6 | 1.2 | Z22,6R1,2 | 0.18 | 22.6 | 1.2 | Z22,6R1,2 | 0.17 | 22.6 | 1.2 | Z22,6R1,2 | 0.16 | 22.6 | 1.2 | Z22,6R1,2 | 0.14
22.7 | 1.2 | Z22,7R1,2 | 0.18 | 22.7 | 1.2 | Z22,7R1,2 | 0.17 | 22.7 | 1.2 | Z22,7R1,2 | 0.16 | 22.7 | 1.2 | Z22,7R1,2 | 0.14
22.8 | 1.2 | Z22,8R1,2 | 0.18 | 22.8 | 1.2 | Z22,8R1,2 | 0.17 | 22.8 | 1.2 | Z22,8R1,2 | 0.16 | 22.8 | 1.2 | Z22,8R1,2 | 0.14
22.9 | 1.2 | Z22,9R1,2 | 0.18 | 22.9 | 1.2 | Z22,9R1,2 | 0.17 | 22.9 | 1.2 | Z22,9R1,2 | 0.16 | 22.9 | 1.2 | Z22,9R1,2 | 0.14
23 | 1.2 | Z23,0R1,2 | 0.18 | 23 | 1.2 | Z23,0R1,2 | 0.17 | 23 | 1.2 | Z23,0R1,2 | 0.16 | 23 | 1.2 | Z23,0R1,2 | 0.14
23.1 | 1.2 | Z23,1R1,2 | 0.18 | 23.1 | 1.2 | Z23,1R1,2 | 0.17 | 23.1 | 1.2 | Z23,1R1,2 | 0.16 | 23.1 | 1.2 | Z23,1R1,2 | 0.14
23.2 | 1.2 | Z23,2R1,2 | 0.18 | 23.2 | 1.2 | Z23,2R1,2 | 0.17 | 23.2 | 1.2 | Z23,2R1,2 | 0.16 | 23.2 | 1.2 | Z23,2R1,2 | 0.14
23.3 | 1.2 | Z23,3R1,2 | 0.18 | 23.3 | 1.2 | Z23,3R1,2 | 0.17 | 23.3 | 1.2 | Z23,3R1,2 | 0.16 | 23.3 | 1.2 | Z23,3R1,2 | 0.14
23.4 | 1.2 | Z23,4R1,2 | 0.18 | 23.4 | 1.2 | Z23,4R1,2 | 0.17 | 23.4 | 1.2 | Z23,4R1,2 | 0.16 | 23.4 | 1.2 | Z23,4R1,2 | 0.14
23.5 | 1.2 | Z23,5R1,2 | 0.18 | 23.5 | 1.2 | Z23,5R1,2 | 0.17 | 23.5 | 1.2 | Z23,5R1,2 | 0.16 | 23.5 | 1.2 | Z23,5R1,2 | 0.14
23.6 | 1.2 | Z23,6R1,2 | 0.18 | 23.6 | 1.2 | Z23,6R1,2 | 0.17 | 23.6 | 1.2 | Z23,6R1,2 | 0.16 | 23.6 | 1.2 | Z23,6R1,2 | 0.14
23.7 | 1.2 | Z23,7R1,2 | 0.18 | 23.7 | 1.2 | Z23,7R1,2 | 0.17 | 23.7 | 1.2 | Z23,7R1,2 | 0.16 | 23.7 | 1.2 | Z23,7R1,2 | 0.14
23.8 | 1.2 | Z23,8R1,2 | 0.18 | 23.8 | 1.2 | Z23,8R1,2 | 0.17 | 23.8 | 1.2 | Z23,8R1,2 | 0.16 | 23.8 | 1.2 | Z23,8R1,2 | 0.14
23.9 | 1.2 | Z23,9R1,2 | 0.18 | 23.9 | 1.2 | Z23,9R1,2 | 0.17 | 23.9 | 1.2 | Z23,9R1,2 | 0.16 | 23.9 | 1.2 | Z23,9R1,2 | 0.14
24 | 1.2 | Z24,0R1,2 | 0.18 | 24 | 1.2 | Z24,0R1,2 | 0.17 | 24 | 1.2 | Z24,0R1,2 | 0.16 | 24 | 1.2 | Z24,0R1,2 | 0.14
24.1 | 1.2 | Z24,1R1,2 | 0.18 | 24.1 | 1.2 | Z24,1R1,2 | 0.17 | 24.1 | 1.2 | Z24,1R1,2 | 0.16 | 24.1 | 1.2 | Z24,1R1,2 | 0.14
24.2 | 1.2 | Z24,2R1,2 | 0.18 | 24.2 | 1.2 | Z24,2R1,2 | 0.17 | 24.2 | 1.2 | Z24,2R1,2 | 0.16 | 24.2 | 1.2 | Z24,2R1,2 | 0.14
24.3 | 1.2 | Z24,3R1,2 | 0.18 | 24.3 | 1.2 | Z24,3R1,2 | 0.17 | 24.3 | 1.2 | Z24,3R1,2 | 0.16 | 24.3 | 1.2 | Z24,3R1,2 | 0.14
24.4 | 1.2 | Z24,4R1,2 | 0.18 | 24.4 | 1.2 | Z24,4R1,2 | 0.17 | 24.4 | 1.2 | Z24,4R1,2 | 0.16 | 24.4 | 1.2 | Z24,4R1,2 | 0.14
24.5 | 1.2 | Z24,5R1,2 | 0.18 | 24.5 | 1.2 | Z24,5R1,2 | 0.17 | 24.5 | 1.2 | Z24,5R1,2 | 0.16 | 24.5 | 1.2 | Z24,5R1,2 | 0.14
24.6 | 1.2 | Z24,6R1,2 | 0.18 | 24.6 | 1.2 | Z24,6R1,2 | 0.17 | 24.6 | 1.2 | Z24,6R1,2 | 0.16 | 24.6 | 1.2 | Z24,6R1,2 | 0.14
24.7 | 1.2 | Z24,7R1,2 | 0.18 | 24.7 | 1.2 | Z24,7R1,2 | 0.17 | 24.7 | 1.2 | Z24,7R1,2 | 0.16 | 24.7 | 1.2 | Z24,7R1,2 | 0.14
24.8 | 1.2 | Z24,8R1,2 | 0.18 | 24.8 | 1.2 | Z24,8R1,2 | 0.17 | 24.8 | 1.2 | Z24,8R1,2 | 0.16 | 24.8 | 1.2 | Z24,8R1,2 | 0.14
24.9 | 1.2 | Z24,9R1,2 | 0.18 | 24.9 | 1.2 | Z24,9R1,2 | 0.17 | 24.9 | 1.2 | Z24,9R1,2 | 0.16 | 24.9 | 1.2 | Z24,9R1,2 | 0.14
25 | 1.2 | Z25,0R1,2 | 0.18 | 25 | 1.2 | Z25,0R1,2 | 0.17 | 25 | 1.2 | Z25,0R1,2 | 0.16 | 25 | 1.2 | Z25,0R1,2 | 0.14
25.1 | 1.2 | Z25,1R1,2 | 0.18 | 25.1 | 1.2 | Z25,1R1,2 | 0.17 | 25.1 | 1.2 | Z25,1R1,2 | 0.16 | 25.1 | 1.2 | Z25,1R1,2 | 0.14
25.2 | 1.2 | Z25,2R1,2 | 0.18 | 25.2 | 1.2 | Z25,2R1,2 | 0.17 | 25.2 | 1.2 | Z25,2R1,2 | 0.16 | 25.2 | 1.2 | Z25,2R1,2 | 0.14
25.3 | 1.2 | Z25,3R1,2 | 0.18 | 25.3 | 1.2 | Z25,3R1,2 | 0.17 | 25.3 | 1.2 | Z25,3R1,2 | 0.16 | 25.3 | 1.2 | Z25,3R1,2 | 0.14
25.4 | 1.2 | Z25,4R1,2 | 0.18 | 25.4 | 1.2 | Z25,4R1,2 | 0.17 | 25.4 | 1.2 | Z25,4R1,2 | 0.16 | 25.4 | 1.2 | Z25,4R1,2 | 0.14
25.5 | 1.2 | Z25,5R1,2 | 0.18 | 25.5 | 1.2 | Z25,5R1,2 | 0.17 | 25.5 | 1.2 | Z25,5R1,2 | 0.16 | 25.5 | 1.2 | Z25,5R1,2 | 0.14
25.6 | 1.2 | Z25,6R1,2 | 0.18 | 25.6 | 1.2 | Z25,6R1,2 | 0.17 | 25.6 | 1.2 | Z25,6R1,2 | 0.16 | 25.6 | 1.2 | Z25,6R1,2 | 0.14
25.7 | 1.2 | Z25,7R1,2 | 0.18 | 25.7 | 1.2 | Z25,7R1,2 | 0.17 | 25.7 | 1.2 | Z25,7R1,2 | 0.16 | 25.7 | 1.2 | Z25,7R1,2 | 0.14
25.8 | 1.2 | Z25,8R1,2 | 0.18 | 25.8 | 1.2 | Z25,8R1,2 | 0.17 | 25.8 | 1.2 | Z25,8R1,2 | 0.16 | 25.8 | 1.2 | Z25,8R1,2 | 0.14
25.9 | 1.2 | Z25,9R1,2 | 0.18 | 25.9 | 1.2 | Z25,9R1,2 | 0.17 | 25.9 | 1.2 | Z25,9R1,2 | 0.16 | 25.9 | 1.2 | Z25,9R1,2 | 0.14
26 | 1.2 | Z26,0R1,2 | 0.18 | 26 | 1.2 | Z26,0R1,2 | 0.17 | 26 | 1.2 | Z26,0R1,2 | 0.16 | 26 | 1.2 | Z26,0R1,2 | 0.14
26.1 | 1.2 | Z26,1R1,2 | 0.18 | 26.1 | 1.2 | Z26,1R1,2 | 0.17 | 26.1 | 1.2 | Z26,1R1,2 | 0.16 | 26.1 | 1.2 | Z26,1R1,2 | 0.14
26.2 | 1.2 | Z26,2R1,2 | 0.18 | 26.2 | 1.2 | Z26,2R1,2 | 0.17 | 26.2 | 1.2 | Z26,2R1,2 | 0.16 | 26.2 | 1.2 | Z26,2R1,2 | 0.14
26.3 | 1.2 | Z26,3R1,2 | 0.18 | 26.3 | 1.2 | Z26,3R1,2 | 0.17 | 26.3 | 1.2 | Z26,3R1,2 | 0.16 | 26.3 | 1.2 | Z26,3R1,2 | 0.14
26.4 | 1.2 | Z26,4R1,2 | 0.18 | 26.4 | 1.2 | Z26,4R1,2 | 0.17 | 26.4 | 1.2 | Z26,4R1,2 | 0.16 | 26.4 | 1.2 | Z26,4R1,2 | 0.14
26.5 | 1.2 | Z26,5R1,2 | 0.18 | 26.5 | 1.2 | Z26,5R1,2 | 0.17 | 26.5 | 1.2 | Z26,5R1,2 | 0.16 | 26.5 | 1.2 | Z26,5R1,2 | 0.14
26.6 | 1.2 | Z26,6R1,2 | 0.18 | 26.6 | 1.2 | Z26,6R1,2 | 0.17 | 26.6 | 1.2 | Z26,6R1,2 | 0.16 | 26.6 | 1.2 | Z26,6R1,2 | 0.14
26.7 | 1.2 | Z26,7R1,2 | 0.18 | 26.7 | 1.2 | Z26,7R1,2 | 0.17 | 26.7 | 1.2 | Z26,7R1,2 | 0.16 | 26.7 | 1.2 | Z26,7R1,2 | 0.14
26.8 | 1.2 | Z26,8R1,2 | 0.18 | 26.8 | 1.2 | Z26,8R1,2 | 0.17 | 26.8 | 1.2 | Z26,8R1,2 | 0.16 | 26.8 | 1.2 | Z26,8R1,2 | 0.14
26.9 | 1.2 | Z26,9R1,2 | 0.18 | 26.9 | 1.2 | Z26,9R1,2 | 0.17 | 26.9 | 1.2 | Z26,9R1,2 | 0.16 | 26.9 | 1.2 | Z26,9R1,2 | 0.14
27 | 1.2 | Z27,0R1,2 | 0.18 | 27 | 1.2 | Z27,0R1,2 | 0.17 | 27 | 1.2 | Z27,0R1,2 | 0.16 | 27 | 1.2 | Z27,0R1,2 | 0.14
27.1 | 1.2 | Z27,1R1,2 | 0.18 | 27.1 | 1.2 | Z27,1R1,2 | 0.17 | 27.1 | 1.2 | Z27,1R1,2 | 0.16 | 27.1 | 1.2 | Z27,1R1,2 | 0.14
27.2 | 1.2 | Z27,2R1,2 | 0.18 | 27.2 | 1.2 | Z27,2R1,2 | 0.17 | 27.2 | 1.2 | Z27,2R1,2 | 0.16 | 27.2 | 1.2 | Z27,2R1,2 | 0.14
27.3 | 1.2 | Z27,3R1,2 | 0.18 | 27.3 | 1.2 | Z27,3R1,2 | 0.17 | 27.3 | 1.2 | Z27,3R1,2 | 0.16 | 27.3 | 1.2 | Z27,3R1,2 | 0.14
27.4 | 1.2 | Z27,4R1,2 | 0.18 | 27.4 | 1.2 | Z27,4R1,2 | 0.17 | 27.4 | 1.2 | Z27,4R1,2 | 0.16 | 27.4 | 1.2 | Z27,4R1,2 | 0.14
27.5 | 1.2 | Z27,5R1,2 | 0.18 | 27.5 | 1.2 | Z27,5R1,2 | 0.17 | 27.5 | 1.2 | Z27,5R1,2 | 0.16 | 27.5 | 1.2 | Z27,5R1,2 | 0.14
27.6 | 1.2 | Z27,6R1,2 | 0.18 | 27.6 | 1.2 | Z27,6R1,2 | 0.17 | 27.6 | 1.2 | Z27,6R1,2 | 0.16 | 27.6 | 1.2 | Z27,6R1,2 | 0.14
27.7 | 1.2 | Z27,7R1,2 | 0.18 | 27.7 | 1.2 | Z27,7R1,2 | 0.17 | 27.7 | 1.2 | Z27,7R1,2 | 0.16 | 27.7 | 1.2 | Z27,7R1,2 | 0.14
27.8 | 1.2 | Z27,8R1,2 | 0.18 | 27.8 | 1.2 | Z27,8R1,2 | 0.17 | 27.8 | 1.2 | Z27,8R1,2 | 0.16 | 27.8 | 1.2 | Z27,8R1,2 | 0.14
27.9 | 1.2 | Z27,9R1,2 | 0.18 | 27.9 | 1.2 | Z27,9R1,2 | 0.17 | 27.9 | 1.2 | Z27,9R1,2 | 0.16 | 27.9 | 1.2 | Z27,9R1,2 | 0.14
28 | 1.2 | Z28,0R1,2 | 0.18 | 28 | 1.2 | Z28,0R1,2 | 0.17 | 28 | 1.2 | Z28,0R1,2 | 0.16 | 28 | 1.2 | Z28,0R1,2 | 0.14
28.1 | 1.2 | Z28,1R1,2 | 0.18 | 28.1 | 1.2 | Z28,1R1,2 | 0.17 | 28.1 | 1.2 | Z28,1R1,2 | 0.16 | 28.1 | 1.2 | Z28,1R1,2 | 0.14
28.2 | 1.2 | Z28,2R1,2 | 0.18 | 28.2 | 1.2 | Z28,2R1,2 | 0.17 | 28.2 | 1.2 | Z28,2R1,2 | 0.16 | 28.2 | 1.2 | Z28,2R1,2 | 0.14
28.3 | 1.2 | Z28,3R1,2 | 0.18 | 28.3 | 1.2 | Z28,3R1,2 | 0.17 | 28.3 | 1.2 | Z28,3R1,2 | 0.16 | 28.3 | 1.2 | Z28,3R1,2 | 0.14
28.4 | 1.2 | Z28,4R1,2 | 0.18 | 28.4 | 1.2 | Z28,4R1,2 | 0.17 | 28.4 | 1.2 | Z28,4R1,2 | 0.16 | 28.4 | 1.2 | Z28,4R1,2 | 0.14
28.5 | 1.2 | Z28,5R1,2 | 0.18 | 28.5 | 1.2 | Z28,5R1,2 | 0.17 | 28.5 | 1.2 | Z28,5R1,2 | 0.16 | 28.5 | 1.2 | Z28,5R1,2 | 0.14
28.6 | 1.2 | Z28,6R1,2 | 0.18 | 28.6 | 1.2 | Z28,6R1,2 | 0.17 | 28.6 | 1.2 | Z28,6R1,2 | 0.16 | 28.6 | 1.2 | Z28,6R1,2 | 0.14
28.7 | 1.2 | Z28,7R1,2 | 0.18 | 28.7 | 1.2 | Z28,7R1,2 | 0.17 | 28.7 | 1.2 | Z28,7R1,2 | 0.16 | 28.7 | 1.2 | Z28,7R1,2 | 0.14
28.8 | 1.2 | Z28,8R1,2 | 0.18 | 28.8 | 1.2 | Z28,8R1,2 | 0.17 | 28.8 | 1.2 | Z28,8R1,2 | 0.16 | 28.8 | 1.2 | Z28,8R1,2 | 0.14
28.9 | 1.2 | Z28,9R1,2 | 0.18 | 28.9 | 1.2 | Z28,9R1,2 | 0.17 | 28.9 | 1.2 | Z28,9R1,2 | 0.16 | 28.9 | 1.2 | Z28,9R1,2 | 0.14
29 | 1.2 | Z29,0R1,2 | 0.18 | 29 | 1.2 | Z29,0R1,2 | 0.17 | 29 | 1.2 | Z29,0R1,2 | 0.16 | 29 | 1.2 | Z29,0R1,2 | 0.14
29.1 | 1.2 | Z29,1R1,2 | 0.18 | 29.1 | 1.2 | Z29,1R1,2 | 0.17 | 29.1 | 1.2 | Z29,1R1,2 | 0.16 | 29.1 | 1.2 | Z29,1R1,2 | 0.14
29.2 | 1.2 | Z29,2R1,2 | 0.18 | 29.2 | 1.2 | Z29,2R1,2 | 0.17 | 29.2 | 1.2 | Z29,2R1,2 | 0.16 | 29.2 | 1.2 | Z29,2R1,2 | 0.14
29.3 | 1.2 | Z29,3R1,2 | 0.18 | 29.3 | 1.2 | Z29,3R1,2 | 0.17 | 29.3 | 1.2 | Z29,3R1,2 | 0.16 | 29.3 | 1.2 | Z29,3R1,2 | 0.14
29.4 | 1.2 | Z29,4R1,2 | 0.18 | 29.4 | 1.2 | Z29,4R1,2 | 0.17 | 29.4 | 1.2 | Z29,4R1,2 | 0.16 | 29.4 | 1.2 | Z29,4R1,2 | 0.14
29.5 | 1.2 | Z29,5R1,2 | 0.18 | 29.5 | 1.2 | Z29,5R1,2 | 0.17 | 29.5 | 1.2 | Z29,5R1,2 | 0.16 | 29.5 | 1.2 | Z29,5R1,2 | 0.14
29.6 | 1.2 | Z29,6R1,2 | 0.18 | 29.6 | 1.2 | Z29,6R1,2 | 0.17 | 29.6 | 1.2 | Z29,6R1,2 | 0.16 | 29.6 | 1.2 | Z29,6R1,2 | 0.14
29.7 | 1.2 | Z29,7R1,2 | 0.18 | 29.7 | 1.2 | Z29,7R1,2 | 0.17 | 29.7 | 1.2 | Z29,7R1,2 | 0.16 | 29.7 | 1.2 | Z29,7R1,2 | 0.14
29.8 | 1.2 | Z29,8R1,2 | 0.18 | 29.8 | 1.2 | Z29,8R1,2 | 0.17 | 29.8 | 1.2 | Z29,8R1,2 | 0.16 | 29.8 | 1.2 | Z29,8R1,2 | 0.14
29.9 | 1.2 | Z29,9R1,2 | 0.18 | 29.9 | 1.2 | Z29,9R1,2 | 0.17 | 29.9 | 1.2 | Z29,9R1,2 | 0.16 | 29.9 | 1.2 | Z29,9R1,2 | 0.14
30 | 1.2 | Z30,0R1,2 | 0.18 | 30 | 1.2 | Z30,0R1,2 | 0.17 | 30 | 1.2 | Z30,0R1,2 | 0.16 | 30 | 1.2 | Z30,0R1,2 | 0.14
30.1 | 1.2 | Z30,1R1,2 | 0.18 | 30.1 | 1.2 | Z30,1R1,2 | 0.17 | 30.1 | 1.2 | Z30,1R1,2 | 0.16 | 30.1 | 1.2 | Z30,1R1,2 | 0.14
30.2 | 1.2 | Z30,2R1,2 | 0.18 | 30.2 | 1.2 | Z30,2R1,2 | 0.17 | 30.2 | 1.2 | Z30,2R1,2 | 0.16 | 30.2 | 1.2 | Z30,2R1,2 | 0.14
30.3 | 1.2 | Z30,3R1,2 | 0.18 | 30.3 | 1.2 | Z30,3R1,2 | 0.17 | 30.3 | 1.2 | Z30,3R1,2 | 0.16 | 30.3 | 1.2 | Z30,3R1,2 | 0.14
30.4 | 1.2 | Z30,4R1,2 | 0.18 | 30.4 | 1.2 | Z30,4R1,2 | 0.17 | 30.4 | 1.2 | Z30,4R1,2 | 0.16 | 30.4 | 1.2 | Z30,4R1,2 | 0.14
30.5 | 1.2 | Z30,5R1,2 | 0.18 | 30.5 | 1.2 | Z30,5R1,2 | 0.17 | 30.5 | 1.2 | Z30,5R1,2 | 0.16 | 30.5 | 1.2 | Z30,5R1,2 | 0.14
30.6 | 1.2 | Z30,6R1,2 | 0.18 | 30.6 | 1.2 | Z30,6R1,2 | 0.17 | 30.6 | 1.2 | Z30,6R1,2 | 0.16 | 30.6 | 1.2 | Z30,6R1,2 | 0.14
30.7 | 1.2 | Z30,7R1,2 | 0.18 | 30.7 | 1.2 | Z30,7R1,2 | 0.17 | 30.7 | 1.2 | Z30,7R1,2 | 0.16 | 30.7 | 1.2 | Z30,7R1,2 | 0.14
30.8 | 1.2 | Z30,8R1,2 | 0.18 | 30.8 | 1.2 | Z30,8R1,2 | 0.17 | 30.8 | 1.2 | Z30,8R1,2 | 0.16 | 30.8 | 1.2 | Z30,8R1,2 | 0.14
30.9 | 1.2 | Z30,9R1,2 | 0.18 | 30.9 | 1.2 | Z30,9R1,2 | 0.17 | 30.9 | 1.2 | Z30,9R1,2 | 0.16 | 30.9 | 1.2 | Z30,9R1,2 | 0.14
31 | 1.2 | Z31,0R1,2 | 0.18 | 31 | 1.2 | Z31,0R1,2 | 0.17 | 31 | 1.2 | Z31,0R1,2 | 0.16 | 31 | 1.2 | Z31,0R1,2 | 0.14
31.1 | 1.2 | Z31,1R1,2 | 0.18 | 31.1 | 1.2 | Z31,1R1,2 | 0.17 | 31.1 | 1.2 | Z31,1R1,2 | 0.16 | 31.1 | 1.2 | Z31,1R1,2 | 0.14
31.2 | 1.2 | Z31,2R1,2 | 0.18 | 31.2 | 1.2 | Z31,2R1,2 | 0.17 | 31.2 | 1.2 | Z31,2R1,2 | 0.16 | 31.2 | 1.2 | Z31,2R1,2 | 0.14
31.3 | 1.2 | Z31,3R1,2 | 0.18 | 31.3 | 1.2 | Z31,3R1,2 | 0.17 | 31.3 | 1.2 | Z31,3R1,2 | 0.16 | 31.3 | 1.2 | Z31,3R1,2 | 0.14
31.4 | 1.2 | Z31,4R1,2 | 0.18 | 31.4 | 1.2 | Z31,4R1,2 | 0.17 | 31.4 | 1.2 | Z31,4R1,2 | 0.16 | 31.4 | 1.2 | Z31,4R1,2 | 0.14
31.5 | 1.2 | Z31,5R1,2 | 0.18 | 31.5 | 1.2 | Z31,5R1,2 | 0.17 | 31.5 | 1.2 | Z31,5R1,2 | 0.16 | 31.5 | 1.2 | Z31,5R1,2 | 0.14
31.6 | 1.2 | Z31,6R1,2 | 0.18 | 31.6 | 1.2 | Z31,6R1,2 | 0.17 | 31.6 | 1.2 | Z31,6R1,2 | 0.16 | 31.6 | 1.2 | Z31,6R1,2 | 0.14
31.7 | 1.2 | Z31,7R1,2 | 0.18 | 31.7 | 1.2 | Z31,7R1,2 | 0.17 | 31.7 | 1.2 | Z31,7R1,2 | 0.16 | 31.7 | 1.2 | Z31,7R1,2 | 0.14
31.8 | 1.2 | Z31,8R1,2 | 0.18 | 31.8 | 1.2 | Z31,8R1,2 | 0.17 | 31.8 | 1.2 | Z31,8R1,2 | 0.16 | 31.8 | 1.2 | Z31,8R1,2 | 0.14
31.9 | 1.2 | Z31,9R1,2 | 0.18 | 31.9 | 1.2 | Z31,9R1,2 | 0.17 | 31.9 | 1.2 | Z31,9R1,2 | 0.16 | 31.9 | 1.2 | Z31,9R1,2 | 0.14
32 | 1.2 | Z32,0R1,2 | 0.18 | 32 | 1.2 | Z32,0R1,2 | 0.17 | 32 | 1.2 | Z32,0R1,2 | 0.16 | 32 | 1.2 | Z32,0R1,2 | 0.14
32.1 | 1.2 | Z32,1R1,2 | 0.18 | 32.1 | 1.2 | Z32,1R1,2 | 0.17 | 32.1 | 1.2 | Z32,1R1,2 | 0.16 | 32.1 | 1.2 | Z32,1R1,2 | 0.14
32.2 | 1.2 | Z32,2R1,2 | 0.18 | 32.2 | 1.2 | Z32,2R1,2 | 0.17 | 32.2 | 1.2 | Z32,2R1,2 | 0.16 | 32.2 | 1.2 | Z32,2R1,2 | 0.14
32.3 | 1.2 | Z32,3R1,2 | 0.18 | 32.3 | 1.2 | Z32,3R1,2 | 0.17 | 32.3 | 1.2 | Z32,3R1,2 | 0.16 | 32.3 | 1.2 | Z32,3R1,2 | 0.14
32.4 | 1.2 | Z32,4R1,2 | 0.18 | 32.4 | 1.2 | Z32,4R1,2 | 0.17 | 32.4 | 1.2 | Z32,4R1,2 | 0.16 | 32.4 | 1.2 | Z32,4R1,2 | 0.14
32.5 | 1.2 | Z32,5R1,2 | 0.18 | 32.5 | 1.2 | Z32,5R1,2 | 0.17 | 32.5 | 1.2 | Z32,5R1,2 | 0.16 | 32.5 | 1.2 | Z32,5R1,2 | 0.14
32.6 | 1.2 | Z32,6R1,2 | 0.18 | 32.6 | 1.2 | Z32,6R1,2 | 0.17 | 32.6 | 1.2 | Z32,6R1,2 | 0.16 | 32.6 | 1.2 | Z32,6R1,2 | 0.14
32.7 | 1.2 | Z32,7R1,2 | 0.18 | 32.7 | 1.2 | Z32,7R1,2 | 0.17 | 32.7 | 1.2 | Z32,7R1,2 | 0.16 | 32.7 | 1.2 | Z32,7R1,2 | 0.14
32.8 | 1.2 | Z32,8R1,2 | 0.18 | 32.8 | 1.2 | Z32,8R1,2 | 0.17 | 32.8 | 1.2 | Z32,8R1,2 | 0.16 | 32.8 | 1.2 | Z32,8R1,2 | 0.14
32.9 | 1.2 | Z32,9R1,2 | 0.18 | 32.9 | 1.2 | Z32,9R1,2 | 0.17 | 32.9 | 1.2 | Z32,9R1,2 | 0.16 | 32.9 | 1.2 | Z32,9R1,2 | 0.14
33 | 1.2 | Z33,0R1,2 | 0.18 | 33 | 1.2 | Z33,0R1,2 | 0.17 | 33 | 1.2 | Z33,0R1,2 | 0.16 | 33 | 1.2 | Z33,0R1,2 | 0.14
33.1 | 1.2 | Z33,1R1,2 | 0.18 | 33.1 | 1.2 | Z33,1R1,2 | 0.17 | 33.1 | 1.2 | Z33,1R1,2 | 0.16 | 33.1 | 1.2 | Z33,1R1,2 | 0.14
33.2 | 1.2 | Z33,2R1,2 | 0.18 | 33.2 | 1.2 | Z33,2R1,2 | 0.17 | 33.2 | 1.2 | Z33,2R1,2 | 0.16 | 33.2 | 1.2 | Z33,2R1,2 | 0.14
33.3 | 1.2 | Z33,3R1,2 | 0.18 | 33.3 | 1.2 | Z33,3R1,2 | 0.17 | 33.3 | 1.2 | Z33,3R1,2 | 0.16 | 33.3 | 1.2 | Z33,3R1,2 | 0.14
33.4 | 1.2 | Z33,4R1,2 | 0.18 | 33.4 | 1.2 | Z33,4R1,2 | 0.17 | 33.4 | 1.2 | Z33,4R1,2 | 0.16 | 33.4 | 1.2 | Z33,4R1,2 | 0.14
33.5 | 1.2 | Z33,5R1,2 | 0.18 | 33.5 | 1.2 | Z33,5R1,2 | 0.17 | 33.5 | 1.2 | Z33,5R1,2 | 0.16 | 33.5 | 1.2 | Z33,5R1,2 | 0.14
33.6 | 1.2 | Z33,6R1,2 | 0.18 | 33.6 | 1.2 | Z33,6R1,2 | 0.17 | 33.6 | 1.2 | Z33,6R1,2 | 0.16 | 33.6 | 1.2 | Z33,6R1,2 | 0.14
33.7 | 1.2 | Z33,7R1,2 | 0.18 | 33.7 | 1.2 | Z33,7R1,2 | 0.17 | 33.7 | 1.2 | Z33,7R1,2 | 0.16 | 33.7 | 1.2 | Z33,7R1,2 | 0.14
33.8 | 1.2 | Z33,8R1,2 | 0.18 | 33.8 | 1.2 | Z33,8R1,2 | 0.17 | 33.8 | 1.2 | Z33,8R1,2 | 0.16 | 33.8 | 1.2 | Z33,8R1,2 | 0.14
33.9 | 1.2 | Z33,9R1,2 | 0.18 | 33.9 | 1.2 | Z33,9R1,2 | 0.17 | 33.9 | 1.2 | Z33,9R1,2 | 0.16 | 33.9 | 1.2 | Z33,9R1,2 | 0.14
34 | 1.2 | Z34,0R1,2 | 0.18 | 34 | 1.2 | Z34,0R1,2 | 0.17 | 34 | 1.2 | Z34,0R1,2 | 0.16 | 34 | 1.2 | Z34,0R1,2 | 0.14
34.1 | 1.2 | Z34,1R1,2 | 0.18 | 34.1 | 1.2 | Z34,1R1,2 | 0.17 | 34.1 | 1.2 | Z34,1R1,2 | 0.16 | 34.1 | 1.2 | Z34,1R1,2 | 0.14
34.2 | 1.2 | Z34,2R1,2 | 0.18 | 34.2 | 1.2 | Z34,2R1,2 | 0.17 | 34.2 | 1.2 | Z34,2R1,2 | 0.16 | 34.2 | 1.2 | Z34,2R1,2 | 0.14
34.3 | 1.2 | Z34,3R1,2 | 0.18 | 34.3 | 1.2 | Z34,3R1,2 | 0.17 | 34.3 | 1.2 | Z34,3R1,2 | 0.16 | 34.3 | 1.2 | Z34,3R1,2 | 0.14
34.4 | 1.2 | Z34,4R1,2 | 0.18 | 34.4 | 1.2 | Z34,4R1,2 | 0.17 | 34.4 | 1.2 | Z34,4R1,2 | 0.16 | 34.4 | 1.2 | Z34,4R1,2 | 0.14
34.5 | 1.2 | Z34,5R1,2 | 0.18 | 34.5 | 1.2 | Z34,5R1,2 | 0.17 | 34.5 | 1.2 | Z34,5R1,2 | 0.16 | 34.5 | 1.2 | Z34,5R1,2 | 0.14
34.6 | 1.2 | Z34,6R1,2 | 0.18 | 34.6 | 1.2 | Z34,6R1,2 | 0.17 | 34.6 | 1.2 | Z34,6R1,2 | 0.16 | 34.6 | 1.2 | Z34,6R1,2 | 0.14
34.7 | 1.2 | Z34,7R1,2 | 0.18 | 34.7 | 1.2 | Z34,7R1,2 | 0.17 | 34.7 | 1.2 | Z34,7R1,2 | 0.16 | 34.7 | 1.2 | Z34,7R1,2 | 0.14
34.8 | 1.2 | Z34,8R1,2 | 0.18 | 34.8 | 1.2 | Z34,8R1,2 | 0.17 | 34.8 | 1.2 | Z34,8R1,2 | 0.16 | 34.8 | 1.2 | Z34,8R1,2 | 0.14
34.9 | 1.2 | Z34,9R1,2 | 0.18 | 34.9 | 1.2 | Z34,9R1,2 | 0.17 | 34.9 | 1.2 | Z34,9R1,2 | 0.16 | 34.9 | 1.2 | Z34,9R1,2 | 0.14
35 | 1.2 | Z35,0R1,2 | 0.18 | 35 | 1.2 | Z35,0R1,2 | 0.17 | 35 | 1.2 | Z35,0R1,2 | 0.16 | 35 | 1.2 | Z35,0R1,2 | 0.14
35.1 | 1.2 | Z35,1R1,2 | 0.18 | 35.1 | 1.2 | Z35,1R1,2 | 0.17 | 35.1 | 1.2 | Z35,1R1,2 | 0.16 | 35.1 | 1.2 | Z35,1R1,2 | 0.14
35.2 | 1.2 | Z35,2R1,2 | 0.18 | 35.2 | 1.2 | Z35,2R1,2 | 0.17 | 35.2 | 1.2 | Z35,2R1,2 | 0.16 | 35.2 | 1.2 | Z35,2R1,2 | 0.14
35.3 | 1.2 | Z35,3R1,2 | 0.18 | 35.3 | 1.2 | Z35,3R1,2 | 0.17 | 35.3 | 1.2 | Z35,3R1,2 | 0.16 | 35.3 | 1.2 | Z35,3R1,2 | 0.14
35.4 | 1.2 | Z35,4R1,2 | 0.18 | 35.4 | 1.2 | Z35,4R1,2 | 0.17 | 35.4 | 1.2 | Z35,4R1,2 | 0.16 | 35.4 | 1.2 | Z35,4R1,2 | 0.14
35.5 | 1.2 | Z35,5R1,2 | 0.18 | 35.5 | 1.2 | Z35,5R1,2 | 0.17 | 35.5 | 1.2 | Z35,5R1,2 | 0.16 | 35.5 | 1.2 | Z35,5R1,2 | 0.14
35.6 | 1.2 | Z35,6R1,2 | 0.18 | 35.6 | 1.2 | Z35,6R1,2 | 0.17 | 35.6 | 1.2 | Z35,6R1,2 | 0.16 | 35.6 | 1.2 | Z35,6R1,2 | 0.14
35.7 | 1.2 | Z35,7R1,2 | 0.18 | 35.7 | 1.2 | Z35,7R1,2 | 0.17 | 35.7 | 1.2 | Z35,7R1,2 | 0.16 | 35.7 | 1.2 | Z35,7R1,2 | 0.14
35.8 | 1.2 | Z35,8R1,2 | 0.18 | 35.8 | 1.2 | Z35,8R1,2 | 0.17 | 35.8 | 1.2 | Z35,8R1,2 | 0.16 | 35.8 | 1.2 | Z35,8R1,2 | 0.14
35.9 | 1.2 | Z35,9R1,2 | 0.18 | 35.9 | 1.2 | Z35,9R1,2 | 0.17 | 35.9 | 1.2 | Z35,9R1,2 | 0.16 | 35.9 | 1.2 | Z35,9R1,2 | 0.14
36 | 1.2 | Z36,0R1,2 | 0.18 | 36 | 1.2 | Z36,0R1,2 | 0.17 | 36 | 1.2 | Z36,0R1,2 | 0.16 | 36 | 1.2 | Z36,0R1,2 | 0.14
36.1 | 1.2 | Z36,1R1,2 | 0.18 | 36.1 | 1.2 | Z36,1R1,2 | 0.17 | 36.1 | 1.2 | Z36,1R1,2 | 0.16 | 36.1 | 1.2 | Z36,1R1,2 | 0.14
36.2 | 1.2 | Z36,2R1,2 | 0.18 | 36.2 | 1.2 | Z36,2R1,2 | 0.17 | 36.2 | 1.2 | Z36,2R1,2 | 0.16 | 36.2 | 1.2 | Z36,2R1,2 | 0.14
36.3 | 1.2 | Z36,3R1,2 | 0.18 | 36.3 | 1.2 | Z36,3R1,2 | 0.17 | 36.3 | 1.2 | Z36,3R1,2 | 0.16 | 36.3 | 1.2 | Z36,3R1,2 | 0.14
36.4 | 1.2 | Z36,4R1,2 | 0.18 | 36.4 | 1.2 | Z36,4R1,2 | 0.17 | 36.4 | 1.2 | Z36,4R1,2 | 0.16 | 36.4 | 1.2 | Z36,4R1,2 | 0.14
36.5 | 1.2 | Z36,5R1,2 | 0.18 | 36.5 | 1.2 | Z36,5R1,2 | 0.17 | 36.5 | 1.2 | Z36,5R1,2 | 0.16 | 36.5 | 1.2 | Z36,5R1,2 | 0.14
36.6 | 1.2 | Z36,6R1,2 | 0.18 | 36.6 | 1.2 | Z36,6R1,2 | 0.17 | 36.6 | 1.2 | Z36,6R1,2 | 0.16 | 36.6 | 1.2 | Z36,6R1,2 | 0.14
36.7 | 1.2 | Z36,7R1,2 | 0.18 | 36.7 | 1.2 | Z36,7R1,2 | 0.17 | 36.7 | 1.2 | Z36,7R1,2 | 0.16 | 36.7 | 1.2 | Z36,7R1,2 | 0.14
36.8 | 1.2 | Z36,8R1,2 | 0.18 | 36.8 | 1.2 | Z36,8R1,2 | 0.17 | 36.8 | 1.2 | Z36,8R1,2 | 0.16 | 36.8 | 1.2 | Z36,8R1,2 | 0.14
36.9 | 1.2 | Z36,9R1,2 | 0.18 | 36.9 | 1.2 | Z36,9R1,2 | 0.17 | 36.9 | 1.2 | Z36,9R1,2 | 0.16 | 36.9 | 1.2 | Z36,9R1,2 | 0.14
37 | 1.2 | Z37,0R1,2 | 0.18 | 37 | 1.2 | Z37,0R1,2 | 0.17 | 37 | 1.2 | Z37,0R1,2 | 0.16 | 37 | 1.2 | Z37,0R1,2 | 0.14
37.1 | 1.2 | Z37,1R1,2 | 0.18 | 37.1 | 1.2 | Z37,1R1,2 | 0.17 | 37.1 | 1.2 | Z37,1R1,2 | 0.16 | 37.1 | 1.2 | Z37,1R1,2 | 0.14
37.2 | 1.2 | Z37,2R1,2 | 0.18 | 37.2 | 1.2 | Z37,2R1,2 | 0.17 | 37.2 | 1.2 | Z37,2R1,2 | 0.16 | 37.2 | 1.2 | Z37,2R1,2 | 0.14
37.3 | 1.2 | Z37,3R1,2 | 0.18 | 37.3 | 1.2 | Z37,3R1,2 | 0.17 | 37.3 | 1.2 | Z37,3R1,2 | 0.16 | 37.3 | 1.2 | Z37,3R1,2 | 0.14
37.4 | 1.2 | Z37,4R1,2 | 0.18 | 37.4 | 1.2 | Z37,4R1,2 | 0.17 | 37.4 | 1.2 | Z37,4R1,2 | 0.16 | 37.4 | 1.2 | Z37,4R1,2 | 0.14
37.5 | 1.2 | Z37,5R1,2 | 0.18 | 37.5 | 1.2 | Z37,5R1,2 | 0.17 | 37.5 | 1.2 | Z37,5R1,2 | 0.16 | 37.5 | 1.2 | Z37,5R1,2 | 0.14
37.6 | 1.2 | Z37,6R1,2 | 0.18 | 37.6 | 1.2 | Z37,6R1,2 | 0.17 | 37.6 | 1.2 | Z37,6R1,2 | 0.16 | 37.6 | 1.2 | Z37,6R1,2 | 0.14
37.7 | 1.2 | Z37,7R1,2 | 0.18 | 37.7 | 1.2 | Z37,7R1,2 | 0.17 | 37.7 | 1.2 | Z37,7R1,2 | 0.16 | 37.7 | 1.2 | Z37,7R1,2 | 0.14
37.8 | 1.2 | Z37,8R1,2 | 0.18 | 37.8 | 1.2 | Z37,8R1,2 | 0.17 | 37.8 | 1.2 | Z37,8R1,2 | 0.16 | 37.8 | 1.2 | Z37,8R1,2 | 0.14
37.9 | 1.2 | Z37,9R1,2 | 0.18 | 37.9 | 1.2 | Z37,9R1,2 | 0.17 | 37.9 | 1.2 | Z37,9R1,2 | 0.16 | 37.9 | 1.2 | Z37,9R1,2 | 0.14
38 | 1.2 | Z38,0R1,2 | 0.18 | 38 | 1.2 | Z38,0R1,2 | 0.17 | 38 | 1.2 | Z38,0R1,2 | 0.16 | 38 | 1.2 | Z38,0R1,2 | 0.14
38.1 | 1.2 | Z38,1R1,2 | 0.18 | 38.1 | 1.2 | Z38,1R1,2 | 0.17 | 38.1 | 1.2 | Z38,1R1,2 | 0.16 | 38.1 | 1.2 | Z38,1R1,2 | 0.14
38.2 | 1.2 | Z38,2R1,2 | 0.18 | 38.2 | 1.2 | Z38,2R1,2 | 0.17 | 38.2 | 1.2 | Z38,2R1,2 | 0.16 | 38.2 | 1.2 | Z38,2R1,2 | 0.14
38.3 | 1.2 | Z38,3R1,2 | 0.18 | 38.3 | 1.2 | Z38,3R1,2 | 0.17 | 38.3 | 1.2 | Z38,3R1,2 | 0.16 | 38.3 | 1.2 | Z38,3R1,2 | 0.14
38.4 | 1.2 | Z38,4R1,2 | 0.18 | 38.4 | 1.2 | Z38,4R1,2 | 0.17 | 38.4 | 1.2 | Z38,4R1,2 | 0.16 | 38.4 | 1.2 | Z38,4R1,2 | 0.14
38.5 | 1.2 | Z38,5R1,2 | 0.18 | 38.5 | 1.2 | Z38,5R1,2 | 0.17 | 38.5 | 1.2 | Z38,5R1,2 | 0.16 | 38.5 | 1.2 | Z38,5R1,2 | 0.14
38.6 | 1.2 | Z38,6R1,2 | 0.18 | 38.6 | 1.2 | Z38,6R1,2 | 0.17 | 38.6 | 1.2 | Z38,6R1,2 | 0.16 | 38.6 | 1.2 | Z38,6R1,2 | 0.14
38.7 | 1.2 | Z38,7R1,2 | 0.18 | 38.7 | 1.2 | Z38,7R1,2 | 0.17 | 38.7 | 1.2 | Z38,7R1,2 | 0.16 | 38.7 | 1.2 | Z38,7R1,2 | 0.14
38.8 | 1.2 | Z38,8R1,2 | 0.18 | 38.8 | 1.2 | Z38,8R1,2 | 0.17 | 38.8 | 1.2 | Z38,8R1,2 | 0.16 | 38.8 | 1.2 | Z38,8R1,2 | 0.14
38.9 | 1.2 | Z38,9R1,2 | 0.18 | 38.9 | 1.2 | Z38,9R1,2 | 0.17 | 38.9 | 1.2 | Z38,9R1,2 | 0.16 | 38.9 | 1.2 | Z38,9R1,2 | 0.14
39 | 1.2 | Z39,0R1,2 | 0.18 | 39 | 1.2 | Z39,0R1,2 | 0.17 | 39 | 1.2 | Z39,0R1,2 | 0.16 | 39 | 1.2 | Z39,0R1,2 | 0.14
39.1 | 1.2 | Z39,1R1,2 | 0.18 | 39.1 | 1.2 | Z39,1R1,2 | 0.17 | 39.1 | 1.2 | Z39,1R1,2 | 0.16 | 39.1 | 1.2 | Z39,1R1,2 | 0.14
39.2 | 1.2 | Z39,2R1,2 | 0.18 | 39.2 | 1.2 | Z39,2R1,2 | 0.17 | 39.2 | 1.2 | Z39,2R1,2 | 0.16 | 39.2 | 1.2 | Z39,2R1,2 | 0.14
39.3 | 1.2 | Z39,3R1,2 | 0.18 | 39.3 | 1.2 | Z39,3R1,2 | 0.17 | 39.3 | 1.2 | Z39,3R1,2 | 0.16 | 39.3 | 1.2 | Z39,3R1,2 | 0.14
39.4 | 1.2 | Z39,4R1,2 | 0.18 | 39.4 | 1.2 | Z39,4R1,2 | 0.17 | 39.4 | 1.2 | Z39,4R1,2 | 0.16 | 39.4 | 1.2 | Z39,4R1,2 | 0.14
39.5 | 1.2 | Z39,5R1,2 | 0.18 | 39.5 | 1.2 | Z39,5R1,2 | 0.17 | 39.5 | 1.2 | Z39,5R1,2 | 0.16 | 39.5 | 1.2 | Z39,5R1,2 | 0.14
39.6 | 1.2 | Z39,6R1,2 | 0.18 | 39.6 | 1.2 | Z39,6R1,2 | 0.17 | 39.6 | 1.2 | Z39,6R1,2 | 0.16 | 39.6 | 1.2 | Z39,6R1,2 | 0.14
39.7 | 1.2 | Z39,7R1,2 | 0.18 | 39.7 | 1.2 | Z39,7R1,2 | 0.17 | 39.7 | 1.2 | Z39,7R1,2 | 0.16 | 39.7 | 1.2 | Z39,7R1,2 | 0.14
39.8 | 1.2 | Z39,8R1,2 | 0.18 | 39.8 | 1.2 | Z39,8R1,2 | 0.17 | 39.8 | 1.2 | Z39,8R1,2 | 0.16 | 39.8 | 1.2 | Z39,8R1,2 | 0.14
39.9 | 1.2 | Z39,9R1,2 | 0.18 | 39.9 | 1.2 | Z39,9R1,2 | 0.17 | 39.9 | 1.2 | Z39,9R1,2 | 0.16 | 39.9 | 1.2 | Z39,9R1,2 | 0.14
40 | 1.2 | Z40,0R1,2 | 0.18 | 40 | 1.2 | Z40,0R1,2 | 0.17 | 40 | 1.2 | Z40,0R1,2 | 0.16 | 40 | 1.2 | Z40,0R1,2 | 0.14
40.1 | 1.2 | Z40,1R1,2 | 0.18 | 40.1 | 1.2 | Z40,1R1,2 | 0.17 | 40.1 | 1.2 | Z40,1R1,2 | 0.16 | 40.1 | 1.2 | Z40,1R1,2 | 0.14
40.2 | 1.2 | Z40,2R1,2 | 0.18 | 40.2 | 1.2 | Z40,2R1,2 | 0.17 | 40.2 | 1.2 | Z40,2R1,2 | 0.16 | 40.2 | 1.2 | Z40,2R1,2 | 0.14
40.3 | 1.2 | Z40,3R1,2 | 0.18 | 40.3 | 1.2 | Z40,3R1,2 | 0.17 | 40.3 | 1.2 | Z40,3R1,2 | 0.16 | 40.3 | 1.2 | Z40,3R1,2 | 0.14
40.4 | 1.2 | Z40,4R1,2 | 0.18 | 40.4 | 1.2 | Z40,4R1,2 | 0.17 | 40.4 | 1.2 | Z40,4R1,2 | 0.16 | 40.4 | 1.2 | Z40,4R1,2 | 0.14
40.5 | 1.2 | Z40,5R1,2 | 0.18 | 40.5 | 1.2 | Z40,5R1,2 | 0.17 | 40.5 | 1.2 | Z40,5R1,2 | 0.16 | 40.5 | 1.2 | Z40,5R1,2 | 0.14
40.6 | 1.2 | Z40,6R1,2 | 0.18 | 40.6 | 1.2 | Z40,6R1,2 | 0.17 | 40.6 | 1.2 | Z40,6R1,2 | 0.16 | 40.6 | 1.2 | Z40,6R1,2 | 0.14
40.7 | 1.2 | Z40,7R1,2 | 0.18 | 40.7 | 1.2 | Z40,7R1,2 | 0.17 | 40.7 | 1.2 | Z40,7R1,2 | 0.16 | 40.7 | 1.2 | Z40,7R1,2 | 0.14
40.8 | 1.2 | Z40,8R1,2 | 0.18 | 40.8 | 1.2 | Z40,8R1,2 | 0.17 | 40.8 | 1.2 | Z40,8R1,2 | 0.16 | 40.8 | 1.2 | Z40,8R1,2 | 0.14
40.9 | 1.2 | Z40,9R1,2 | 0.18 | 40.9 | 1.2 | Z40,9R1,2 | 0.17 | 40.9 | 1.2 | Z40,9R1,2 | 0.16 | 40.9 | 1.2 | Z40,9R1,2 | 0.14
41 | 1.2 | Z41,0R1,2 | 0.18 | 41 | 1.2 | Z41,0R1,2 | 0.17 | 41 | 1.2 | Z41,0R1,2 | 0.16 | 41 | 1.2 | Z41,0R1,2 | 0.14
41.1 | 1.2 | Z41,1R1,2 | 0.18 | 41.1 | 1.2 | Z41,1R1,2 | 0.17 | 41.1 | 1.2 | Z41,1R1,2 | 0.16 | 41.1 | 1.2 | Z41,1R1,2 | 0.14
41.2 | 1.2 | Z41,2R1,2 | 0.18 | 41.2 | 1.2 | Z41,2R1,2 | 0.17 | 41.2 | 1.2 | Z41,2R1,2 | 0.16 | 41.2 | 1.2 | Z41,2R1,2 | 0.14
41.3 | 1.2 | Z41,3R1,2 | 0.18 | 41.3 | 1.2 | Z41,3R1,2 | 0.17 | 41.3 | 1.2 | Z41,3R1,2 | 0.16 | 41.3 | 1.2 | Z41,3R1,2 | 0.14
41.4 | 1.2 | Z41,4R1,2 | 0.18 | 41.4 | 1.2 | Z41,4R1,2 | 0.17 | 41.4 | 1.2 | Z41,4R1,2 | 0.16 | 41.4 | 1.2 | Z41,4R1,2 | 0.14
41.5 | 1.2 | Z41,5R1,2 | 0.18 | 41.5 | 1.2 | Z41,5R1,2 | 0.17 | 41.5 | 1.2 | Z41,5R1,2 | 0.16 | 41.5 | 1.2 | Z41,5R1,2 | 0.14
41.6 | 1.2 | Z41,6R1,2 | 0.18 | 41.6 | 1.2 | Z41,6R1,2 | 0.17 | 41.6 | 1.2 | Z41,6R1,2 | 0.16 | 41.6 | 1.2 | Z41,6R1,2 | 0.14
41.7 | 1.2 | Z41,7R1,2 | 0.18 | 41.7 | 1.2 | Z41,7R1,2 | 0.17 | 41.7 | 1.2 | Z41,7R1,2 | 0.16 | 41.7 | 1.2 | Z41,7R1,2 | 0.14
41.8 | 1.2 | Z41,8R1,2 | 0.18 | 41.8 | 1.2 | Z41,8R1,2 | 0.17 | 41.8 | 1.2 | Z41,8R1,2 | 0.16 | 41.8 | 1.2 | Z41,8R1,2 | 0.14
41.9 | 1.2 | Z41,9R1,2 | 0.18 | 41.9 | 1.2 | Z41,9R1,2 | 0.17 | 41.9 | 1.2 | Z41,9R1,2 | 0.16 | 41.9 | 1.2 | Z41,9R1,2 | 0.14
42 | 1.2 | Z42,0R1,2 | 0.18 | 42 | 1.2 | Z42,0R1,2 | 0.17 | 42 | 1.2 | Z42,0R1,2 | 0.16 | 42 | 1.2 | Z42,0R1,2 | 0.14
42.1 | 1.2 | Z42,1R1,2 | 0.18 | 42.1 | 1.2 | Z42,1R1,2 | 0.17 | 42.1 | 1.2 | Z42,1R1,2 | 0.16 | 42.1 | 1.2 | Z42,1R1,2 | 0.14
42.2 | 1.2 | Z42,2R1,2 | 0.18 | 42.2 | 1.2 | Z42,2R1,2 | 0.17 | 42.2 | 1.2 | Z42,2R1,2 | 0.16 | 42.2 | 1.2 | Z42,2R1,2 | 0.14
42.3 | 1.2 | Z42,3R1,2 | 0.18 | 42.3 | 1.2 | Z42,3R1,2 | 0.17 | 42.3 | 1.2 | Z42,3R1,2 | 0.16 | 42.3 | 1.2 | Z42,3R1,2 | 0.14
42.4 | 1.2 | Z42,4R1,2 | 0.18 | 42.4 | 1.2 | Z42,4R1,2 | 0.17 | 42.4 | 1.2 | Z42,4R1,2 | 0.16 | 42.4 | 1.2 | Z42,4R1,2 | 0.14
42.5 | 1.2 | Z42,5R1,2 | 0.18 | 42.5 | 1.2 | Z42,5R1,2 | 0.17 | 42.5 | 1.2 | Z42,5R1,2 | 0.16 | 42.5 | 1.2 | Z42,5R1,2 | 0.14
42.6 | 1.2 | Z42,6R1,2 | 0.18 | 42.6 | 1.2 | Z42,6R1,2 | 0.17 | 42.6 | 1.2 | Z42,6R1,2 | 0.16 | 42.6 | 1.2 | Z42,6R1,2 | 0.14
42.7 | 1.2 | Z42,7R1,2 | 0.18 | 42.7 | 1.2 | Z42,7R1,2 | 0.17 | 42.7 | 1.2 | Z42,7R1,2 | 0.16 | 42.7 | 1.2 | Z42,7R1,2 | 0.14
42.8 | 1.2 | Z42,8R1,2 | 0.18 | 42.8 | 1.2 | Z42,8R1,2 | 0.17 | 42.8 | 1.2 | Z42,8R1,2 | 0.16 | 42.8 | 1.2 | Z42,8R1,2 | 0.14
42.9 | 1.2 | Z42,9R1,2 | 0.18 | 42.9 | 1.2 | Z42,9R1,2 | 0.17 | 42.9 | 1.2 | Z42,9R1,2 | 0.16 | 42.9 | 1.2 | Z42,9R1,2 | 0.14
43 | 1.2 | Z43,0R1,2 | 0.18 | 43 | 1.2 | Z43,0R1,2 | 0.17 | 43 | 1.2 | Z43,0R1,2 | 0.16 | 43 | 1.2 | Z43,0R1,2 | 0.14
43.1 | 1.2 | Z43,1R1,2 | 0.18 | 43.1 | 1.2 | Z43,1R1,2 | 0.17 | 43.1 | 1.2 | Z43,1R1,2 | 0.16 | 43.1 | 1.2 | Z43,1R1,2 | 0.14
43.2 | 1.2 | Z43,2R1,2 | 0.18 | 43.2 | 1.2 | Z43,2R1,2 | 0.17 | 43.2 | 1.2 | Z43,2R1,2 | 0.16 | 43.2 | 1.2 | Z43,2R1,2 | 0.14
43.3 | 1.2 | Z43,3R1,2 | 0.18 | 43.3 | 1.2 | Z43,3R1,2 | 0.17 | 43.3 | 1.2 | Z43,3R1,2 | 0.16 | 43.3 | 1.2 | Z43,3R1,2 | 0.14
43.4 | 1.2 | Z43,4R1,2 | 0.18 | 43.4 | 1.2 | Z43,4R1,2 | 0.17 | 43.4 | 1.2 | Z43,4R1,2 | 0.16 | 43.4 | 1.2 | Z43,4R1,2 | 0.14
43.5 | 1.2 | Z43,5R1,2 | 0.18 | 43.5 | 1.2 | Z43,5R1,2 | 0.17 | 43.5 | 1.2 | Z43,5R1,2 | 0.16 | 43.5 | 1.2 | Z43,5R1,2 | 0.14
43.6 | 1.2 | Z43,6R1,2 | 0.18 | 43.6 | 1.2 | Z43,6R1,2 | 0.17 | 43.6 | 1.2 | Z43,6R1,2 | 0.16 | 43.6 | 1.2 | Z43,6R1,2 | 0.14
43.7 | 1.2 | Z43,7R1,2 | 0.18 | 43.7 | 1.2 | Z43,7R1,2 | 0.17 | 43.7 | 1.2 | Z43,7R1,2 | 0.16 | 43.7 | 1.2 | Z43,7R1,2 | 0.14
43.8 | 1.2 | Z43,8R1,2 | 0.18 | 43.8 | 1.2 | Z43,8R1,2 | 0.17 | 43.8 | 1.2 | Z43,8R1,2 | 0.16 | 43.8 | 1.2 | Z43,8R1,2 | 0.14
43.9 | 1.2 | Z43,9R1,2 | 0.18 | 43.9 | 1.2 | Z43,9R1,2 | 0.17 | 43.9 | 1.2 | Z43,9R1,2 | 0.16 | 43.9 | 1.2 | Z43,9R1,2 | 0.14
44 | 1.2 | Z44,0R1,2 | 0.18 | 44 | 1.2 | Z44,0R1,2 | 0.17 | 44 | 1.2 | Z44,0R1,2 | 0.16 | 44 | 1.2 | Z44,0R1,2 | 0.14
44.1 | 1.2 | Z44,1R1,2 | 0.18 | 44.1 | 1.2 | Z44,1R1,2 | 0.17 | 44.1 | 1.2 | Z44,1R1,2 | 0.16 | 44.1 | 1.2 | Z44,1R1,2 | 0.14
44.2 | 1.2 | Z44,2R1,2 | 0.18 | 44.2 | 1.2 | Z44,2R1,2 | 0.17 | 44.2 | 1.2 | Z44,2R1,2 | 0.16 | 44.2 | 1.2 | Z44,2R1,2 | 0.14
44.3 | 1.2 | Z44,3R1,2 | 0.18 | 44.3 | 1.2 | Z44,3R1,2 | 0.17 | 44.3 | 1.2 | Z44,3R1,2 | 0.16 | 44.3 | 1.2 | Z44,3R1,2 | 0.14
44.4 | 1.2 | Z44,4R1,2 | 0.18 | 44.4 | 1.2 | Z44,4R1,2 | 0.17 | 44.4 | 1.2 | Z44,4R1,2 | 0.16 | 44.4 | 1.2 | Z44,4R1,2 | 0.14
44.5 | 1.2 | Z44,5R1,2 | 0.18 | 44.5 | 1.2 | Z44,5R1,2 | 0.17 | 44.5 | 1.2 | Z44,5R1,2 | 0.16 | 44.5 | 1.2 | Z44,5R1,2 | 0.14
44.6 | 1.2 | Z44,6R1,2 | 0.18 | 44.6 | 1.2 | Z44,6R1,2 | 0.17 | 44.6 | 1.2 | Z44,6R1,2 | 0.16 | 44.6 | 1.2 | Z44,6R1,2 | 0.14
44.7 | 1.2 | Z44,7R1,2 | 0.18 | 44.7 | 1.2 | Z44,7R1,2 | 0.17 | 44.7 | 1.2 | Z44,7R1,2 | 0.16 | 44.7 | 1.2 | Z44,7R1,2 | 0.14
44.8 | 1.2 | Z44,8R1,2 | 0.18 | 44.8 | 1.2 | Z44,8R1,2 | 0.17 | 44.8 | 1.2 | Z44,8R1,2 | 0.16 | 44.8 | 1.2 | Z44,8R1,2 | 0.14
44.9 | 1.2 | Z44,9R1,2 | 0.18 | 44.9 | 1.2 | Z44,9R1,2 | 0.17 | 44.9 | 1.2 | Z44,9R1,2 | 0.16 | 44.9 | 1.2 | Z44,9R1,2 | 0.14
45 | 1.2 | Z45,0R1,2 | 0.18 | 45 | 1.2 | Z45,0R1,2 | 0.17 | 45 | 1.2 | Z45,0R1,2 | 0.16 | 45 | 1.2 | Z45,0R1,2 | 0.14
45.1 | 1.2 | Z45,1R1,2 | 0.18 | 45.1 | 1.2 | Z45,1R1,2 | 0.17 | 45.1 | 1.2 | Z45,1R1,2 | 0.16 | 45.1 | 1.2 | Z45,1R1,2 | 0.14
45.2 | 1.2 | Z45,2R1,2 | 0.18 | 45.2 | 1.2 | Z45,2R1,2 | 0.17 | 45.2 | 1.2 | Z45,2R1,2 | 0.16 | 45.2 | 1.2 | Z45,2R1,2 | 0.14
45.3 | 1.2 | Z45,3R1,2 | 0.18 | 45.3 | 1.2 | Z45,3R1,2 | 0.17 | 45.3 | 1.2 | Z45,3R1,2 | 0.16 | 45.3 | 1.2 | Z45,3R1,2 | 0.14
45.4 | 1.2 | Z45,4R1,2 | 0.18 | 45.4 | 1.2 | Z45,4R1,2 | 0.17 | 45.4 | 1.2 | Z45,4R1,2 | 0.16 | 45.4 | 1.2 | Z45,4R1,2 | 0.14
45.5 | 1.2 | Z45,5R1,2 | 0.18 | 45.5 | 1.2 | Z45,5R1,2 | 0.17 | 45.5 | 1.2 | Z45,5R1,2 | 0.16 | 45.5 | 1.2 | Z45,5R1,2 | 0.14
45.6 | 1.2 | Z45,6R1,2 | 0.18 | 45.6 | 1.2 | Z45,6R1,2 | 0.17 | 45.6 | 1.2 | Z45,6R1,2 | 0.16 | 45.6 | 1.2 | Z45,6R1,2 | 0.14
45.7 | 1.2 | Z45,7R1,2 | 0.18 | 45.7 | 1.2 | Z45,7R1,2 | 0.17 | 45.7 | 1.2 | Z45,7R1,2 | 0.16 | 45.7 | 1.2 | Z45,7R1,2 | 0.14
45.8 | 1.2 | Z45,8R1,2 | 0.18 | 45.8 | 1.2 | Z45,8R1,2 | 0.17 | 45.8 | 1.2 | Z45,8R1,2 | 0.16 | 45.8 | 1.2 | Z45,8R1,2 | 0.14
45.9 | 1.2 | Z45,9R1,2 | 0.18 | 45.9 | 1.2 | Z45,9R1,2 | 0.17 | 45.9 | 1.2 | Z45,9R1,2 | 0.16 | 45.9 | 1.2 | Z45,9R1,2 | 0.14
46 | 1.2 | Z46,0R1,2 | 0.18 | 46 | 1.2 | Z46,0R1,2 | 0.17 | 46 | 1.2 | Z46,0R1,2 | 0.16 | 46 | 1.2 | Z46,0R1,2 | 0.14
46.1 | 1.2 | Z46,1R1,2 | 0.18 | 46.1 | 1.2 | Z46,1R1,2 | 0.17 | 46.1 | 1.2 | Z46,1R1,2 | 0.16 | 46.1 | 1.2 | Z46,1R1,2 | 0.14
46.2 | 1.2 | Z46,2R1,2 | 0.18 | 46.2 | 1.2 | Z46,2R1,2 | 0.17 | 46.2 | 1.2 | Z46,2R1,2 | 0.16 | 46.2 | 1.2 | Z46,2R1,2 | 0.14
46.3 | 1.2 | Z46,3R1,2 | 0.18 | 46.3 | 1.2 | Z46,3R1,2 | 0.17 | 46.3 | 1.2 | Z46,3R1,2 | 0.16 | 46.3 | 1.2 | Z46,3R1,2 | 0.14
46.4 | 1.2 | Z46,4R1,2 | 0.18 | 46.4 | 1.2 | Z46,4R1,2 | 0.17 | 46.4 | 1.2 | Z46,4R1,2 | 0.16 | 46.4 | 1.2 | Z46,4R1,2 | 0.14
46.5 | 1.2 | Z46,5R1,2 | 0.18 | 46.5 | 1.2 | Z46,5R1,2 | 0.17 | 46.5 | 1.2 | Z46,5R1,2 | 0.16 | 46.5 | 1.2 | Z46,5R1,2 | 0.14
46.6 | 1.2 | Z46,6R1,2 | 0.18 | 46.6 | 1.2 | Z46,6R1,2 | 0.17 | 46.6 | 1.2 | Z46,6R1,2 | 0.16 | 46.6 | 1.2 | Z46,6R1,2 | 0.14
46.7 | 1.2 | Z46,7R1,2 | 0.18 | 46.7 | 1.2 | Z46,7R1,2 | 0.17 | 46.7 | 1.2 | Z46,7R1,2 | 0.16 | 46.7 | 1.2 | Z46,7R1,2 | 0.14
46.8 | 1.2 | Z46,8R1,2 | 0.18 | 46.8 | 1.2 | Z46,8R1,2 | 0.17 | 46.8 | 1.2 | Z46,8R1,2 | 0.16 | 46.8 | 1.2 | Z46,8R1,2 | 0.14
46.9 | 1.2 | Z46,9R1,2 | 0.18 | 46.9 | 1.2 | Z46,9R1,2 | 0.17 | 46.9 | 1.2 | Z46,9R1,2 | 0.16 | 46.9 | 1.2 | Z46,9R1,2 | 0.14
47 | 1.2 | Z47,0R1,2 | 0.18 | 47 | 1.2 | Z47,0R1,2 | 0.17 | 47 | 1.2 | Z47,0R1,2 | 0.16 | 47 | 1.2 | Z47,0R1,2 | 0.14
47.1 | 1.2 | Z47,1R1,2 | 0.18 | 47.1 | 1.2 | Z47,1R1,2 | 0.17 | 47.1 | 1.2 | Z47,1R1,2 | 0.16 | 47.1 | 1.2 | Z47,1R1,2 | 0.14
47.2 | 1.2 | Z47,2R1,2 | 0.18 | 47.2 | 1.2 | Z47,2R1,2 | 0.17 | 47.2 | 1.2 | Z47,2R1,2 | 0.16 | 47.2 | 1.2 | Z47,2R1,2 | 0.14
47.3 | 1.2 | Z47,3R1,2 | 0.18 | 47.3 | 1.2 | Z47,3R1,2 | 0.17 | 47.3 | 1.2 | Z47,3R1,2 | 0.16 | 47.3 | 1.2 | Z47,3R1,2 | 0.14
47.4 | 1.2 | Z47,4R1,2 | 0.18 | 47.4 | 1.2 | Z47,4R1,2 | 0.17 | 47.4 | 1.2 | Z47,4R1,2 | 0.16 | 47.4 | 1.2 | Z47,4R1,2 | 0.14
47.5 | 1.2 | Z47,5R1,2 | 0.18 | 47.5 | 1.2 | Z47,5R1,2 | 0.17 | 47.5 | 1.2 | Z47,5R1,2 | 0.16 | 47.5 | 1.2 | Z47,5R1,2 | 0.14
47.6 | 1.2 | Z47,6R1,2 | 0.18 | 47.6 | 1.2 | Z47,6R1,2 | 0.17 | 47.6 | 1.2 | Z47,6R1,2 | 0.16 | 47.6 | 1.2 | Z47,6R1,2 | 0.14
47.7 | 1.2 | Z47,7R1,2 | 0.18 | 47.7 | 1.2 | Z47,7R1,2 | 0.17 | 47.7 | 1.2 | Z47,7R1,2 | 0.16 | 47.7 | 1.2 | Z47,7R1,2 | 0.14
47.8 | 1.2 | Z47,8R1,2 | 0.18 | 47.8 | 1.2 | Z47,8R1,2 | 0.17 | 47.8 | 1.2 | Z47,8R1,2 | 0.16 | 47.8 | 1.2 | Z47,8R1,2 | 0.14
47.9 | 1.2 | Z47,9R1,2 | 0.18 | 47.9 | 1.2 | Z47,9R1,2 | 0.17 | 47.9 | 1.2 | Z47,9R1,2 | 0.16 | 47.9 | 1.2 | Z47,9R1,2 | 0.14
48 | 1.2 | Z48,0R1,2 | 0.18 | 48 | 1.2 | Z48,0R1,2 | 0.17 | 48 | 1.2 | Z48,0R1,2 | 0.16 | 48 | 1.2 | Z48,0R1,2 | 0.14
48.1 | 1.2 | Z48,1R1,2 | 0.18 | 48.1 | 1.2 | Z48,1R1,2 | 0.17 | 48.1 | 1.2 | Z48,1R1,2 | 0.16 | 48.1 | 1.2 | Z48,1R1,2 | 0.14
48.2 | 1.2 | Z48,2R1,2 | 0.18 | 48.2 | 1.2 | Z48,2R1,2 | 0.17 | 48.2 | 1.2 | Z48,2R1,2 | 0.16 | 48.2 | 1.2 | Z48,2R1,2 | 0.14
48.3 | 1.2 | Z48,3R1,2 | 0.18 | 48.3 | 1.2 | Z48,3R1,2 | 0.17 | 48.3 | 1.2 | Z48,3R1,2 | 0.16 | 48.3 | 1.2 | Z48,3R1,2 | 0.14
48.4 | 1.2 | Z48,4R1,2 | 0.18 | 48.4 | 1.2 | Z48,4R1,2 | 0.17 | 48.4 | 1.2 | Z48,4R1,2 | 0.16 | 48.4 | 1.2 | Z48,4R1,2 | 0.14
48.5 | 1.2 | Z48,5R1,2 | 0.18 | 48.5 | 1.2 | Z48,5R1,2 | 0.17 | 48.5 | 1.2 | Z48,5R1,2 | 0.16 | 48.5 | 1.2 | Z48,5R1,2 | 0.14
48.6 | 1.2 | Z48,6R1,2 | 0.18 | 48.6 | 1.2 | Z48,6R1,2 | 0.17 | 48.6 | 1.2 | Z48,6R1,2 | 0.16 | 48.6 | 1.2 | Z48,6R1,2 | 0.14
48.7 | 1.2 | Z48,7R1,2 | 0.18 | 48.7 | 1.2 | Z48,7R1,2 | 0.17 | 48.7 | 1.2 | Z48,7R1,2 | 0.16 | 48.7 | 1.2 | Z48,7R1,2 | 0.14
48.8 | 1.2 | Z48,8R1,2 | 0.18 | 48.8 | 1.2 | Z48,8R1,2 | 0.17 | 48.8 | 1.2 | Z48,8R1,2 | 0.16 | 48.8 | 1.2 | Z48,8R1,2 | 0.14
48.9 | 1.2 | Z48,9R1,2 | 0.18 | 48.9 | 1.2 | Z48,9R1,2 | 0.17 | 48.9 | 1.2 | Z48,9R1,2 | 0.16 | 48.9 | 1.2 | Z48,9R1,2 | 0.14
49 | 1.2 | Z49,0R1,2 | 0.18 | 49 | 1.2 | Z49,0R1,2 | 0.17 | 49 | 1.2 | Z49,0R1,2 | 0.16 | 49 | 1.2 | Z49,0R1,2 | 0.14
49.1 | 1.2 | Z49,1R1,2 | 0.18 | 49.1 | 1.2 | Z49,1R1,2 | 0.17 | 49.1 | 1.2 | Z49,1R1,2 | 0.16 | 49.1 | 1.2 | Z49,1R1,2 | 0.14
49.2 | 1.2 | Z49,2R1,2 | 0.18 | 49.2 | 1.2 | Z49,2R1,2 | 0.17 | 49.2 | 1.2 | Z49,2R1,2 | 0.16 | 49.2 | 1.2 | Z49,2R1,2 | 0.14
49.3 | 1.2 | Z49,3R1,2 | 0.18 | 49.3 | 1.2 | Z49,3R1,2 | 0.17 | 49.3 | 1.2 | Z49,3R1,2 | 0.16 | 49.3 | 1.2 | Z49,3R1,2 | 0.14
49.4 | 1.2 | Z49,4R1,2 | 0.18 | 49.4 | 1.2 | Z49,4R1,2 | 0.17 | 49.4 | 1.2 | Z49,4R1,2 | 0.16 | 49.4 | 1.2 | Z49,4R1,2 | 0.14
49.5 | 1.2 | Z49,5R1,2 | 0.18 | 49.5 | 1.2 | Z49,5R1,2 | 0.17 | 49.5 | 1.2 | Z49,5R1,2 | 0.16 | 49.5 | 1.2 | Z49,5R1,2 | 0.14
49.6 | 1.2 | Z49,6R1,2 | 0.18 | 49.6 | 1.2 | Z49,6R1,2 | 0.17 | 49.6 | 1.2 | Z49,6R1,2 | 0.16 | 49.6 | 1.2 | Z49,6R1,2 | 0.14
49.7 | 1.2 | Z49,7R1,2 | 0.18 | 49.7 | 1.2 | Z49,7R1,2 | 0.17 | 49.7 | 1.2 | Z49,7R1,2 | 0.16 | 49.7 | 1.2 | Z49,7R1,2 | 0.14
49.8 | 1.2 | Z49,8R1,2 | 0.18 | 49.8 | 1.2 | Z49,8R1,2 | 0.17 | 49.8 | 1.2 | Z49,8R1,2 | 0.16 | 49.8 | 1.2 | Z49,8R1,2 | 0.14
49.9 | 1.2 | Z49,9R1,2 | 0.18 | 49.9 | 1.2 | Z49,9R1,2 | 0.17 | 49.9 | 1.2 | Z49,9R1,2 | 0.16 | 49.9 | 1.2 | Z49,9R1,2 | 0.14
50 | 1.2 | Z50,0R1,2 | 0.18 | 50 | 1.2 | Z50,0R1,2 | 0.17 | 50 | 1.2 | Z50,0R1,2 | 0.16 | 50 | 1.2 | Z50,0R1,2 | 0.14
50.1 | 1.2 | Z50,1R1,2 | 0.18 | 50.1 | 1.2 | Z50,1R1,2 | 0.17 | 50.1 | 1.2 | Z50,1R1,2 | 0.16 | 50.1 | 1.2 | Z50,1R1,2 | 0.14
50.2 | 1.2 | Z50,2R1,2 | 0.18 | 50.2 | 1.2 | Z50,2R1,2 | 0.17 | 50.2 | 1.2 | Z50,2R1,2 | 0.16 | 50.2 | 1.2 | Z50,2R1,2 | 0.14
50.3 | 1.2 | Z50,3R1,2 | 0.18 | 50.3 | 1.2 | Z50,3R1,2 | 0.17 | 50.3 | 1.2 | Z50,3R1,2 | 0.16 | 50.3 | 1.2 | Z50,3R1,2 | 0.14
50.4 | 1.2 | Z50,4R1,2 | 0.18 | 50.4 | 1.2 | Z50,4R1,2 | 0.17 | 50.4 | 1.2 | Z50,4R1,2 | 0.16 | 50.4 | 1.2 | Z50,4R1,2 | 0.14
50.5 | 1.2 | Z50,5R1,2 | 0.18 | 50.5 | 1.2 | Z50,5R1,2 | 0.17 | 50.5 | 1.2 | Z50,5R1,2 | 0.16 | 50.5 | 1.2 | Z50,5R1,2 | 0.14
50.6 | 1.2 | Z50,6R1,2 | 0.18 | 50.6 | 1.2 | Z50,6R1,2 | 0.17 | 50.6 | 1.2 | Z50,6R1,2 | 0.16 | 50.6 | 1.2 | Z50,6R1,2 | 0.14
50.7 | 1.2 | Z50,7R1,2 | 0.18 | 50.7 | 1.2 | Z50,7R1,2 | 0.17 | 50.7 | 1.2 | Z50,7R1,2 | 0.16 | 50.7 | 1.2 | Z50,7R1,2 | 0.14
50.8 | 1.2 | Z50,8R1,2 | 0.18 | 50.8 | 1.2 | Z50,8R1,2 | 0.17 | 50.8 | 1.2 | Z50,8R1,2 | 0.16 | 50.8 | 1.2 | Z50,8R1,2 | 0.14
50.9 | 1.2 | Z50,9R1,2 | 0.18 | 50.9 | 1.2 | Z50,9R1,2 | 0.17 | 50.9 | 1.2 | Z50,9R1,2 | 0.16 | 50.9 | 1.2 | Z50,9R1,2 | 0.14
51 | 1.2 | Z51,0R1,2 | 0.18 | 51 | 1.2 | Z51,0R1,2 | 0.17 | 51 | 1.2 | Z51,0R1,2 | 0.16 | 51 | 1.2 | Z51,0R1,2 | 0.14
51.1 | 1.2 | Z51,1R1,2 | 0.18 | 51.1 | 1.2 | Z51,1R1,2 | 0.17 | 51.1 | 1.2 | Z51,1R1,2 | 0.16 | 51.1 | 1.2 | Z51,1R1,2 | 0.14
51.2 | 1.2 | Z51,2R1,2 | 0.18 | 51.2 | 1.2 | Z51,2R1,2 | 0.17 | 51.2 | 1.2 | Z51,2R1,2 | 0.16 | 51.2 | 1.2 | Z51,2R1,2 | 0.14
51.3 | 1.2 | Z51,3R1,2 | 0.18 | 51.3 | 1.2 | Z51,3R1,2 | 0.17 | 51.3 | 1.2 | Z51,3R1,2 | 0.16 | 51.3 | 1.2 | Z51,3R1,2 | 0.14
51.4 | 1.2 | Z51,4R1,2 | 0.18 | 51.4 | 1.2 | Z51,4R1,2 | 0.17 | 51.4 | 1.2 | Z51,4R1,2 | 0.16 | 51.4 | 1.2 | Z51,4R1,2 | 0.14
51.5 | 1.2 | Z51,5R1,2 | 0.18 | 51.5 | 1.2 | Z51,5R1,2 | 0.17 | 51.5 | 1.2 | Z51,5R1,2 | 0.16 | 51.5 | 1.2 | Z51,5R1,2 | 0.14
51.6 | 1.2 | Z51,6R1,2 | 0.18 | 51.6 | 1.2 | Z51,6R1,2 | 0.17 | 51.6 | 1.2 | Z51,6R1,2 | 0.16 | 51.6 | 1.2 | Z51,6R1,2 | 0.14
51.7 | 1.2 | Z51,7R1,2 | 0.18 | 51.7 | 1.2 | Z51,7R1,2 | 0.17 | 51.7 | 1.2 | Z51,7R1,2 | 0.16 | 51.7 | 1.2 | Z51,7R1,2 | 0.14
51.8 | 1.2 | Z51,8R1,2 | 0.18 | 51.8 | 1.2 | Z51,8R1,2 | 0.17 | 51.8 | 1.2 | Z51,8R1,2 | 0.16 | 51.8 | 1.2 | Z51,8R1,2 | 0.14
51.9 | 1.2 | Z51,9R1,2 | 0.18 | 51.9 | 1.2 | Z51,9R1,2 | 0.17 | 51.9 | 1.2 | Z51,9R1,2 | 0.16 | 51.9 | 1.2 | Z51,9R1,2 | 0.14
52 | 1.2 | Z52,0R1,2 | 0.18 | 52 | 1.2 | Z52,0R1,2 | 0.17 | 52 | 1.2 | Z52,0R1,2 | 0.16 | 52 | 1.2 | Z52,0R1,2 | 0.14
52.1 | 1.2 | Z52,1R1,2 | 0.18 | 52.1 | 1.2 | Z52,1R1,2 | 0.17 | 52.1 | 1.2 | Z52,1R1,2 | 0.16 | 52.1 | 1.2 | Z52,1R1,2 | 0.14
52.2 | 1.2 | Z52,2R1,2 | 0.18 | 52.2 | 1.2 | Z52,2R1,2 | 0.17 | 52.2 | 1.2 | Z52,2R1,2 | 0.16 | 52.2 | 1.2 | Z52,2R1,2 | 0.14
52.3 | 1.2 | Z52,3R1,2 | 0.18 | 52.3 | 1.2 | Z52,3R1,2 | 0.17 | 52.3 | 1.2 | Z52,3R1,2 | 0.16 | 52.3 | 1.2 | Z52,3R1,2 | 0.14
52.4 | 1.2 | Z52,4R1,2 | 0.18 | 52.4 | 1.2 | Z52,4R1,2 | 0.17 | 52.4 | 1.2 | Z52,4R1,2 | 0.16 | 52.4 | 1.2 | Z52,4R1,2 | 0.14
52.5 | 1.2 | Z52,5R1,2 | 0.18 | 52.5 | 1.2 | Z52,5R1,2 | 0.17 | 52.5 | 1.2 | Z52,5R1,2 | 0.16 | 52.5 | 1.2 | Z52,5R1,2 | 0.14
52.6 | 1.2 | Z52,6R1,2 | 0.18 | 52.6 | 1.2 | Z52,6R1,2 | 0.17 | 52.6 | 1.2 | Z52,6R1,2 | 0.16 | 52.6 | 1.2 | Z52,6R1,2 | 0.14
52.7 | 1.2 | Z52,7R1,2 | 0.18 | 52.7 | 1.2 | Z52,7R1,2 | 0.17 | 52.7 | 1.2 | Z52,7R1,2 | 0.16 | 52.7 | 1.2 | Z52,7R1,2 | 0.14
52.8 | 1.2 | Z52,8R1,2 | 0.18 | 52.8 | 1.2 | Z52,8R1,2 | 0.17 | 52.8 | 1.2 | Z52,8R1,2 | 0.16 | 52.8 | 1.2 | Z52,8R1,2 | 0.14
52.9 | 1.2 | Z52,9R1,2 | 0.18 | 52.9 | 1.2 | Z52,9R1,2 | 0.17 | 52.9 | 1.2 | Z52,9R1,2 | 0.16 | 52.9 | 1.2 | Z52,9R1,2 | 0.14
53 | 1.2 | Z53,0R1,2 | 0.18 | 53 | 1.2 | Z53,0R1,2 | 0.17 | 53 | 1.2 | Z53,0R1,2 | 0.16 | 53 | 1.2 | Z53,0R1,2 | 0.14
53.1 | 1.2 | Z53,1R1,2 | 0.18 | 53.1 | 1.2 | Z53,1R1,2 | 0.17 | 53.1 | 1.2 | Z53,1R1,2 | 0.16 | 53.1 | 1.2 | Z53,1R1,2 | 0.14
53.2 | 1.2 | Z53,2R1,2 | 0.18 | 53.2 | 1.2 | Z53,2R1,2 | 0.17 | 53.2 | 1.2 | Z53,2R1,2 | 0.16 | 53.2 | 1.2 | Z53,2R1,2 | 0.14
53.3 | 1.2 | Z53,3R1,2 | 0.18 | 53.3 | 1.2 | Z53,3R1,2 | 0.17 | 53.3 | 1.2 | Z53,3R1,2 | 0.16 | 53.3 | 1.2 | Z53,3R1,2 | 0.14
53.4 | 1.2 | Z53,4R1,2 | 0.18 | 53.4 | 1.2 | Z53,4R1,2 | 0.17 | 53.4 | 1.2 | Z53,4R1,2 | 0.16 | 53.4 | 1.2 | Z53,4R1,2 | 0.14
53.5 | 1.2 | Z53,5R1,2 | 0.18 | 53.5 | 1.2 | Z53,5R1,2 | 0.17 | 53.5 | 1.2 | Z53,5R1,2 | 0.16 | 53.5 | 1.2 | Z53,5R1,2 | 0.14
53.6 | 1.2 | Z53,6R1,2 | 0.18 | 53.6 | 1.2 | Z53,6R1,2 | 0.17 | 53.6 | 1.2 | Z53,6R1,2 | 0.16 | 53.6 | 1.2 | Z53,6R1,2 | 0.14
53.7 | 1.2 | Z53,7R1,2 | 0.18 | 53.7 | 1.2 | Z53,7R1,2 | 0.17 | 53.7 | 1.2 | Z53,7R1,2 | 0.16 | 53.7 | 1.2 | Z53,7R1,2 | 0.14
53.8 | 1.2 | Z53,8R1,2 | 0.18 | 53.8 | 1.2 | Z53,8R1,2 | 0.17 | 53.8 | 1.2 | Z53,8R1,2 | 0.16 | 53.8 | 1.2 | Z53,8R1,2 | 0.14
53.9 | 1.2 | Z53,9R1,2 | 0.18 | 53.9 | 1.2 | Z53,9R1,2 | 0.17 | 53.9 | 1.2 | Z53,9R1,2 | 0.16 | 53.9 | 1.2 | Z53,9R1,2 | 0.14
54 | 1.2 | Z54,0R1,2 | 0.18 | 54 | 1.2 | Z54,0R1,2 | 0.17 | 54 | 1.2 | Z54,0R1,2 | 0.16 | 54 | 1.2 | Z54,0R1,2 | 0.14
54.1 | 1.2 | Z54,1R1,2 | 0.18 | 54.1 | 1.2 | Z54,1R1,2 | 0.17 | 54.1 | 1.2 | Z54,1R1,2 | 0.16 | 54.1 | 1.2 | Z54,1R1,2 | 0.14
54.2 | 1.2 | Z54,2R1,2 | 0.18 | 54.2 | 1.2 | Z54,2R1,2 | 0.17 | 54.2 | 1.2 | Z54,2R1,2 | 0.16 | 54.2 | 1.2 | Z54,2R1,2 | 0.14
54.3 | 1.2 | Z54,3R1,2 | 0.18 | 54.3 | 1.2 | Z54,3R1,2 | 0.17 | 54.3 | 1.2 | Z54,3R1,2 | 0.16 | 54.3 | 1.2 | Z54,3R1,2 | 0.14
54.4 | 1.2 | Z54,4R1,2 | 0.18 | 54.4 | 1.2 | Z54,4R1,2 | 0.17 | 54.4 | 1.2 | Z54,4R1,2 | 0.16 | 54.4 | 1.2 | Z54,4R1,2 | 0.14
54.5 | 1.2 | Z54,5R1,2 | 0.18 | 54.5 | 1.2 | Z54,5R1,2 | 0.17 | 54.5 | 1.2 | Z54,5R1,2 | 0.16 | 54.5 | 1.2 | Z54,5R1,2 | 0.14
54.6 | 1.2 | Z54,6R1,2 | 0.18 | 54.6 | 1.2 | Z54,6R1,2 | 0.17 | 54.6 | 1.2 | Z54,6R1,2 | 0.16 | 54.6 | 1.2 | Z54,6R1,2 | 0.14
54.7 | 1.2 | Z54,7R1,2 | 0.18 | 54.7 | 1.2 | Z54,7R1,2 | 0.17 | 54.7 | 1.2 | Z54,7R1,2 | 0.16 | 54.7 | 1.2 | Z54,7R1,2 | 0.14
54.8 | 1.2 | Z54,8R1,2 | 0.18 | 54.8 | 1.2 | Z54,8R1,2 | 0.17 | 54.8 | 1.2 | Z54,8R1,2 | 0.16 | 54.8 | 1.2 | Z54,8R1,2 | 0.14
54.9 | 1.2 | Z54,9R1,2 | 0.18 | 54.9 | 1.2 | Z54,9R1,2 | 0.17 | 54.9 | 1.2 | Z54,9R1,2 | 0.16 | 54.9 | 1.2 | Z54,9R1,2 | 0.14
55 | 1.2 | Z55,0R1,2 | 0.18 | 55 | 1.2 | Z55,0R1,2 | 0.17 | 55 | 1.2 | Z55,0R1,2 | 0.16 | 55 | 1.2 | Z55,0R1,2 | 0.14
55.1 | 1.2 | Z55,1R1,2 | 0.18 | 55.1 | 1.2 | Z55,1R1,2 | 0.17 | 55.1 | 1.2 | Z55,1R1,2 | 0.16 | 55.1 | 1.2 | Z55,1R1,2 | 0.14
55.2 | 1.2 | Z55,2R1,2 | 0.18 | 55.2 | 1.2 | Z55,2R1,2 | 0.17 | 55.2 | 1.2 | Z55,2R1,2 | 0.16 | 55.2 | 1.2 | Z55,2R1,2 | 0.14
55.3 | 1.2 | Z55,3R1,2 | 0.18 | 55.3 | 1.2 | Z55,3R1,2 | 0.17 | 55.3 | 1.2 | Z55,3R1,2 | 0.16 | 55.3 | 1.2 | Z55,3R1,2 | 0.14
55.4 | 1.2 | Z55,4R1,2 | 0.18 | 55.4 | 1.2 | Z55,4R1,2 | 0.17 | 55.4 | 1.2 | Z55,4R1,2 | 0.16 | 55.4 | 1.2 | Z55,4R1,2 | 0.14
55.5 | 1.2 | Z55,5R1,2 | 0.18 | 55.5 | 1.2 | Z55,5R1,2 | 0.17 | 55.5 | 1.2 | Z55,5R1,2 | 0.16 | 55.5 | 1.2 | Z55,5R1,2 | 0.14
55.6 | 1.2 | Z55,6R1,2 | 0.18 | 55.6 | 1.2 | Z55,6R1,2 | 0.17 | 55.6 | 1.2 | Z55,6R1,2 | 0.16 | 55.6 | 1.2 | Z55,6R1,2 | 0.14
55.7 | 1.2 | Z55,7R1,2 | 0.18 | 55.7 | 1.2 | Z55,7R1,2 | 0.17 | 55.7 | 1.2 | Z55,7R1,2 | 0.16 | 55.7 | 1.2 | Z55,7R1,2 | 0.14
55.8 | 1.2 | Z55,8R1,2 | 0.18 | 55.8 | 1.2 | Z55,8R1,2 | 0.17 | 55.8 | 1.2 | Z55,8R1,2 | 0.16 | 55.8 | 1.2 | Z55,8R1,2 | 0.14
55.9 | 1.2 | Z55,9R1,2 | 0.18 | 55.9 | 1.2 | Z55,9R1,2 | 0.17 | 55.9 | 1.2 | Z55,9R1,2 | 0.16 | 55.9 | 1.2 | Z55,9R1,2 | 0.14
56 | 1.2 | Z56,0R1,2 | 0.18 | 56 | 1.2 | Z56,0R1,2 | 0.17 | 56 | 1.2 | Z56,0R1,2 | 0.16 | 56 | 1.2 | Z56,0R1,2 | 0.14
56.1 | 1.2 | Z56,1R1,2 | 0.18 | 56.1 | 1.2 | Z56,1R1,2 | 0.17 | 56.1 | 1.2 | Z56,1R1,2 | 0.16 | 56.1 | 1.2 | Z56,1R1,2 | 0.14
56.2 | 1.2 | Z56,2R1,2 | 0.18 | 56.2 | 1.2 | Z56,2R1,2 | 0.17 | 56.2 | 1.2 | Z56,2R1,2 | 0.16 | 56.2 | 1.2 | Z56,2R1,2 | 0.14
56.3 | 1.2 | Z56,3R1,2 | 0.18 | 56.3 | 1.2 | Z56,3R1,2 | 0.17 | 56.3 | 1.2 | Z56,3R1,2 | 0.16 | 56.3 | 1.2 | Z56,3R1,2 | 0.14
56.4 | 1.2 | Z56,4R1,2 | 0.18 | 56.4 | 1.2 | Z56,4R1,2 | 0.17 | 56.4 | 1.2 | Z56,4R1,2 | 0.16 | 56.4 | 1.2 | Z56,4R1,2 | 0.14
56.5 | 1.2 | Z56,5R1,2 | 0.18 | 56.5 | 1.2 | Z56,5R1,2 | 0.17 | 56.5 | 1.2 | Z56,5R1,2 | 0.16 | 56.5 | 1.2 | Z56,5R1,2 | 0.14
56.6 | 1.2 | Z56,6R1,2 | 0.18 | 56.6 | 1.2 | Z56,6R1,2 | 0.17 | 56.6 | 1.2 | Z56,6R1,2 | 0.16 | 56.6 | 1.2 | Z56,6R1,2 | 0.14
56.7 | 1.2 | Z56,7R1,2 | 0.18 | 56.7 | 1.2 | Z56,7R1,2 | 0.17 | 56.7 | 1.2 | Z56,7R1,2 | 0.16 | 56.7 | 1.2 | Z56,7R1,2 | 0.14
56.8 | 1.2 | Z56,8R1,2 | 0.18 | 56.8 | 1.2 | Z56,8R1,2 | 0.17 | 56.8 | 1.2 | Z56,8R1,2 | 0.16 | 56.8 | 1.2 | Z56,8R1,2 | 0.14
56.9 | 1.2 | Z56,9R1,2 | 0.18 | 56.9 | 1.2 | Z56,9R1,2 | 0.17 | 56.9 | 1.2 | Z56,9R1,2 | 0.16 | 56.9 | 1.2 | Z56,9R1,2 | 0.14
57 | 1.2 | Z57,0R1,2 | 0.18 | 57 | 1.2 | Z57,0R1,2 | 0.17 | 57 | 1.2 | Z57,0R1,2 | 0.16 | 57 | 1.2 | Z57,0R1,2 | 0.14
57.1 | 1.2 | Z57,1R1,2 | 0.18 | 57.1 | 1.2 | Z57,1R1,2 | 0.17 | 57.1 | 1.2 | Z57,1R1,2 | 0.16 | 57.1 | 1.2 | Z57,1R1,2 | 0.14
57.2 | 1.2 | Z57,2R1,2 | 0.18 | 57.2 | 1.2 | Z57,2R1,2 | 0.17 | 57.2 | 1.2 | Z57,2R1,2 | 0.16 | 57.2 | 1.2 | Z57,2R1,2 | 0.14
57.3 | 1.2 | Z57,3R1,2 | 0.18 | 57.3 | 1.2 | Z57,3R1,2 | 0.17 | 57.3 | 1.2 | Z57,3R1,2 | 0.16 | 57.3 | 1.2 | Z57,3R1,2 | 0.14
57.4 | 1.2 | Z57,4R1,2 | 0.18 | 57.4 | 1.2 | Z57,4R1,2 | 0.17 | 57.4 | 1.2 | Z57,4R1,2 | 0.16 | 57.4 | 1.2 | Z57,4R1,2 | 0.14
57.5 | 1.2 | Z57,5R1,2 | 0.18 | 57.5 | 1.2 | Z57,5R1,2 | 0.17 | 57.5 | 1.2 | Z57,5R1,2 | 0.16 | 57.5 | 1.2 | Z57,5R1,2 | 0.14
57.6 | 1.2 | Z57,6R1,2 | 0.18 | 57.6 | 1.2 | Z57,6R1,2 | 0.17 | 57.6 | 1.2 | Z57,6R1,2 | 0.16 | 57.6 | 1.2 | Z57,6R1,2 | 0.14
57.7 | 1.2 | Z57,7R1,2 | 0.18 | 57.7 | 1.2 | Z57,7R1,2 | 0.17 | 57.7 | 1.2 | Z57,7R1,2 | 0.16 | 57.7 | 1.2 | Z57,7R1,2 | 0.14
57.8 | 1.2 | Z57,8R1,2 | 0.18 | 57.8 | 1.2 | Z57,8R1,2 | 0.17 | 57.8 | 1.2 | Z57,8R1,2 | 0.16 | 57.8 | 1.2 | Z57,8R1,2 | 0.14
57.9 | 1.2 | Z57,9R1,2 | 0.18 | 57.9 | 1.2 | Z57,9R1,2 | 0.17 | 57.9 | 1.2 | Z57,9R1,2 | 0.16 | 57.9 | 1.2 | Z57,9R1,2 | 0.14
58 | 1.2 | Z58,0R1,2 | 0.18 | 58 | 1.2 | Z58,0R1,2 | 0.17 | 58 | 1.2 | Z58,0R1,2 | 0.16 | 58 | 1.2 | Z58,0R1,2 | 0.14
58.1 | 1.2 | Z58,1R1,2 | 0.18 | 58.1 | 1.2 | Z58,1R1,2 | 0.17 | 58.1 | 1.2 | Z58,1R1,2 | 0.16 | 58.1 | 1.2 | Z58,1R1,2 | 0.14
58.2 | 1.2 | Z58,2R1,2 | 0.18 | 58.2 | 1.2 | Z58,2R1,2 | 0.17 | 58.2 | 1.2 | Z58,2R1,2 | 0.16 | 58.2 | 1.2 | Z58,2R1,2 | 0.14
58.3 | 1.2 | Z58,3R1,2 | 0.18 | 58.3 | 1.2 | Z58,3R1,2 | 0.17 | 58.3 | 1.2 | Z58,3R1,2 | 0.16 | 58.3 | 1.2 | Z58,3R1,2 | 0.14
58.4 | 1.2 | Z58,4R1,2 | 0.18 | 58.4 | 1.2 | Z58,4R1,2 | 0.17 | 58.4 | 1.2 | Z58,4R1,2 | 0.16 | 58.4 | 1.2 | Z58,4R1,2 | 0.14
58.5 | 1.2 | Z58,5R1,2 | 0.18 | 58.5 | 1.2 | Z58,5R1,2 | 0.17 | 58.5 | 1.2 | Z58,5R1,2 | 0.16 | 58.5 | 1.2 | Z58,5R1,2 | 0.14
58.6 | 1.2 | Z58,6R1,2 | 0.18 | 58.6 | 1.2 | Z58,6R1,2 | 0.17 | 58.6 | 1.2 | Z58,6R1,2 | 0.16 | 58.6 | 1.2 | Z58,6R1,2 | 0.14
58.7 | 1.2 | Z58,7R1,2 | 0.18 | 58.7 | 1.2 | Z58,7R1,2 | 0.17 | 58.7 | 1.2 | Z58,7R1,2 | 0.16 | 58.7 | 1.2 | Z58,7R1,2 | 0.14
58.8 | 1.2 | Z58,8R1,2 | 0.18 | 58.8 | 1.2 | Z58,8R1,2 | 0.17 | 58.8 | 1.2 | Z58,8R1,2 | 0.16 | 58.8 | 1.2 | Z58,8R1,2 | 0.14
58.9 | 1.2 | Z58,9R1,2 | 0.18 | 58.9 | 1.2 | Z58,9R1,2 | 0.17 | 58.9 | 1.2 | Z58,9R1,2 | 0.16 | 58.9 | 1.2 | Z58,9R1,2 | 0.14
59 | 1.2 | Z59,0R1,2 | 0.18 | 59 | 1.2 | Z59,0R1,2 | 0.17 | 59 | 1.2 | Z59,0R1,2 | 0.16 | 59 | 1.2 | Z59,0R1,2 | 0.14
59.1 | 1.2 | Z59,1R1,2 | 0.18 | 59.1 | 1.2 | Z59,1R1,2 | 0.17 | 59.1 | 1.2 | Z59,1R1,2 | 0.16 | 59.1 | 1.2 | Z59,1R1,2 | 0.14
59.2 | 1.2 | Z59,2R1,2 | 0.18 | 59.2 | 1.2 | Z59,2R1,2 | 0.17 | 59.2 | 1.2 | Z59,2R1,2 | 0.16 | 59.2 | 1.2 | Z59,2R1,2 | 0.14
59.3 | 1.2 | Z59,3R1,2 | 0.18 | 59.3 | 1.2 | Z59,3R1,2 | 0.17 | 59.3 | 1.2 | Z59,3R1,2 | 0.16 | 59.3 | 1.2 | Z59,3R1,2 | 0.14
59.4 | 1.2 | Z59,4R1,2 | 0.18 | 59.4 | 1.2 | Z59,4R1,2 | 0.17 | 59.4 | 1.2 | Z59,4R1,2 | 0.16 | 59.4 | 1.2 | Z59,4R1,2 | 0.14
59.5 | 1.2 | Z59,5R1,2 | 0.18 | 59.5 | 1.2 | Z59,5R1,2 | 0.17 | 59.5 | 1.2 | Z59,5R1,2 | 0.16 | 59.5 | 1.2 | Z59,5R1,2 | 0.14
59.6 | 1.2 | Z59,6R1,2 | 0.18 | 59.6 | 1.2 | Z59,6R1,2 | 0.17 | 59.6 | 1.2 | Z59,6R1,2 | 0.16 | 59.6 | 1.2 | Z59,6R1,2 | 0.14
59.7 | 1.2 | Z59,7R1,2 | 0.18 | 59.7 | 1.2 | Z59,7R1,2 | 0.17 | 59.7 | 1.2 | Z59,7R1,2 | 0.16 | 59.7 | 1.2 | Z59,7R1,2 | 0.14
59.8 | 1.2 | Z59,8R1,2 | 0.18 | 59.8 | 1.2 | Z59,8R1,2 | 0.17 | 59.8 | 1.2 | Z59,8R1,2 | 0.16 | 59.8 | 1.2 | Z59,8R1,2 | 0.14
59.9 | 1.2 | Z59,9R1,2 | 0.18 | 59.9 | 1.2 | Z59,9R1,2 | 0.17 | 59.9 | 1.2 | Z59,9R1,2 | 0.16 | 59.9 | 1.2 | Z59,9R1,2 | 0.14
60 | 1.2 | Z60,0R1,2 | 0.18 | 60 | 1.2 | Z60,0R1,2 | 0.17 | 60 | 1.2 | Z60,0R1,2 | 0.16 | 60 | 1.2 | Z60,0R1,2 | 0.14
60.1 | 1.2 | Z60,1R1,2 | 0.18 | 60.1 | 1.2 | Z60,1R1,2 | 0.17 | 60.1 | 1.2 | Z60,1R1,2 | 0.16 | 60.1 | 1.2 | Z60,1R1,2 | 0.14
60.2 | 1.2 | Z60,2R1,2 | 0.18 | 60.2 | 1.2 | Z60,2R1,2 | 0.17 | 60.2 | 1.2 | Z60,2R1,2 | 0.16 | 60.2 | 1.2 | Z60,2R1,2 | 0.14
60.3 | 1.2 | Z60,3R1,2 | 0.18 | 60.3 | 1.2 | Z60,3R1,2 | 0.17 | 60.3 | 1.2 | Z60,3R1,2 | 0.16 | 60.3 | 1.2 | Z60,3R1,2 | 0.14
60.4 | 1.2 | Z60,4R1,2 | 0.18 | 60.4 | 1.2 | Z60,4R1,2 | 0.17 | 60.4 | 1.2 | Z60,4R1,2 | 0.16 | 60.4 | 1.2 | Z60,4R1,2 | 0.14
60.5 | 1.2 | Z60,5R1,2 | 0.18 | 60.5 | 1.2 | Z60,5R1,2 | 0.17 | 60.5 | 1.2 | Z60,5R1,2 | 0.16 | 60.5 | 1.2 | Z60,5R1,2 | 0.14
60.6 | 1.2 | Z60,6R1,2 | 0.18 | 60.6 | 1.2 | Z60,6R1,2 | 0.17 | 60.6 | 1.2 | Z60,6R1,2 | 0.16 | 60.6 | 1.2 | Z60,6R1,2 | 0.14
60.7 | 1.2 | Z60,7R1,2 | 0.18 | 60.7 | 1.2 | Z60,7R1,2 | 0.17 | 60.7 | 1.2 | Z60,7R1,2 | 0.16 | 60.7 | 1.2 | Z60,7R1,2 | 0.14
60.8 | 1.2 | Z60,8R1,2 | 0.18 | 60.8 | 1.2 | Z60,8R1,2 | 0.17 | 60.8 | 1.2 | Z60,8R1,2 | 0.16 | 60.8 | 1.2 | Z60,8R1,2 | 0.14
60.9 | 1.2 | Z60,9R1,2 | 0.18 | 60.9 | 1.2 | Z60,9R1,2 | 0.17 | 60.9 | 1.2 | Z60,9R1,2 | 0.16 | 60.9 | 1.2 | Z60,9R1,2 | 0.14
61 | 1.2 | Z61,0R1,2 | 0.18 | 61 | 1.2 | Z61,0R1,2 | 0.17 | 61 | 1.2 | Z61,0R1,2 | 0.16 | 61 | 1.2 | Z61,0R1,2 | 0.14
61.1 | 1.2 | Z61,1R1,2 | 0.18 | 61.1 | 1.2 | Z61,1R1,2 | 0.17 | 61.1 | 1.2 | Z61,1R1,2 | 0.16 | 61.1 | 1.2 | Z61,1R1,2 | 0.14
61.2 | 1.2 | Z61,2R1,2 | 0.18 | 61.2 | 1.2 | Z61,2R1,2 | 0.17 | 61.2 | 1.2 | Z61,2R1,2 | 0.16 | 61.2 | 1.2 | Z61,2R1,2 | 0.14
61.3 | 1.2 | Z61,3R1,2 | 0.18 | 61.3 | 1.2 | Z61,3R1,2 | 0.17 | 61.3 | 1.2 | Z61,3R1,2 | 0.16 | 61.3 | 1.2 | Z61,3R1,2 | 0.14
61.4 | 1.2 | Z61,4R1,2 | 0.18 | 61.4 | 1.2 | Z61,4R1,2 | 0.17 | 61.4 | 1.2 | Z61,4R1,2 | 0.16 | 61.4 | 1.2 | Z61,4R1,2 | 0.14
61.5 | 1.2 | Z61,5R1,2 | 0.18 | 61.5 | 1.2 | Z61,5R1,2 | 0.17 | 61.5 | 1.2 | Z61,5R1,2 | 0.16 | 61.5 | 1.2 | Z61,5R1,2 | 0.14
61.6 | 1.2 | Z61,6R1,2 | 0.18 | 61.6 | 1.2 | Z61,6R1,2 | 0.17 | 61.6 | 1.2 | Z61,6R1,2 | 0.16 | 61.6 | 1.2 | Z61,6R1,2 | 0.14
61.7 | 1.2 | Z61,7R1,2 | 0.18 | 61.7 | 1.2 | Z61,7R1,2 | 0.17 | 61.7 | 1.2 | Z61,7R1,2 | 0.16 | 61.7 | 1.2 | Z61,7R1,2 | 0.14
61.8 | 1.2 | Z61,8R1,2 | 0.18 | 61.8 | 1.2 | Z61,8R1,2 | 0.17 | 61.8 | 1.2 | Z61,8R1,2 | 0.16 | 61.8 | 1.2 | Z61,8R1,2 | 0.14
61.9 | 1.2 | Z61,9R1,2 | 0.18 | 61.9 | 1.2 | Z61,9R1,2 | 0.17 | 61.9 | 1.2 | Z61,9R1,2 | 0.16 | 61.9 | 1.2 | Z61,9R1,2 | 0.14
62 | 1.2 | Z62,0R1,2 | 0.18 | 62 | 1.2 | Z62,0R1,2 | 0.17 | 62 | 1.2 | Z62,0R1,2 | 0.16 | 62 | 1.2 | Z62,0R1,2 | 0.14
62.1 | 1.2 | Z62,1R1,2 | 0.18 | 62.1 | 1.2 | Z62,1R1,2 | 0.17 | 62.1 | 1.2 | Z62,1R1,2 | 0.16 | 62.1 | 1.2 | Z62,1R1,2 | 0.14
62.2 | 1.2 | Z62,2R1,2 | 0.18 | 62.2 | 1.2 | Z62,2R1,2 | 0.17 | 62.2 | 1.2 | Z62,2R1,2 | 0.16 | 62.2 | 1.2 | Z62,2R1,2 | 0.14
62.3 | 1.2 | Z62,3R1,2 | 0.18 | 62.3 | 1.2 | Z62,3R1,2 | 0.17 | 62.3 | 1.2 | Z62,3R1,2 | 0.16 | 62.3 | 1.2 | Z62,3R1,2 | 0.14
62.4 | 1.2 | Z62,4R1,2 | 0.18 | 62.4 | 1.2 | Z62,4R1,2 | 0.17 | 62.4 | 1.2 | Z62,4R1,2 | 0.16 | 62.4 | 1.2 | Z62,4R1,2 | 0.14
62.5 | 1.2 | Z62,5R1,2 | 0.18 | 62.5 | 1.2 | Z62,5R1,2 | 0.17 | 62.5 | 1.2 | Z62,5R1,2 | 0.16 | 62.5 | 1.2 | Z62,5R1,2 | 0.14
62.6 | 1.2 | Z62,6R1,2 | 0.18 | 62.6 | 1.2 | Z62,6R1,2 | 0.17 | 62.6 | 1.2 | Z62,6R1,2 | 0.16 | 62.6 | 1.2 | Z62,6R1,2 | 0.14
62.7 | 1.2 | Z62,7R1,2 | 0.18 | 62.7 | 1.2 | Z62,7R1,2 | 0.17 | 62.7 | 1.2 | Z62,7R1,2 | 0.16 | 62.7 | 1.2 | Z62,7R1,2 | 0.14
62.8 | 1.2 | Z62,8R1,2 | 0.18 | 62.8 | 1.2 | Z62,8R1,2 | 0.17 | 62.8 | 1.2 | Z62,8R1,2 | 0.16 | 62.8 | 1.2 | Z62,8R1,2 | 0.14
62.9 | 1.2 | Z62,9R1,2 | 0.18 | 62.9 | 1.2 | Z62,9R1,2 | 0.17 | 62.9 | 1.2 | Z62,9R1,2 | 0.16 | 62.9 | 1.2 | Z62,9R1,2 | 0.14
63 | 1.2 | Z63,0R1,2 | 0.18 | 63 | 1.2 | Z63,0R1,2 | 0.17 | 63 | 1.2 | Z63,0R1,2 | 0.16 | 63 | 1.2 | Z63,0R1,2 | 0.14
63.1 | 1.2 | Z63,1R1,2 | 0.18 | 63.1 | 1.2 | Z63,1R1,2 | 0.17 | 63.1 | 1.2 | Z63,1R1,2 | 0.16 | 63.1 | 1.2 | Z63,1R1,2 | 0.14
63.2 | 1.2 | Z63,2R1,2 | 0.18 | 63.2 | 1.2 | Z63,2R1,2 | 0.17 | 63.2 | 1.2 | Z63,2R1,2 | 0.16 | 63.2 | 1.2 | Z63,2R1,2 | 0.14
63.3 | 1.2 | Z63,3R1,2 | 0.18 | 63.3 | 1.2 | Z63,3R1,2 | 0.17 | 63.3 | 1.2 | Z63,3R1,2 | 0.16 | 63.3 | 1.2 | Z63,3R1,2 | 0.14
63.4 | 1.2 | Z63,4R1,2 | 0.18 | 63.4 | 1.2 | Z63,4R1,2 | 0.17 | 63.4 | 1.2 | Z63,4R1,2 | 0.16 | 63.4 | 1.2 | Z63,4R1,2 | 0.14
63.5 | 1.2 | Z63,5R1,2 | 0.18 | 63.5 | 1.2 | Z63,5R1,2 | 0.17 | 63.5 | 1.2 | Z63,5R1,2 | 0.16 | 63.5 | 1.2 | Z63,5R1,2 | 0.14
63.6 | 1.2 | Z63,6R1,2 | 0.18 | 63.6 | 1.2 | Z63,6R1,2 | 0.17 | 63.6 | 1.2 | Z63,6R1,2 | 0.16 | 63.6 | 1.2 | Z63,6R1,2 | 0.14
63.7 | 1.2 | Z63,7R1,2 | 0.18 | 63.7 | 1.2 | Z63,7R1,2 | 0.17 | 63.7 | 1.2 | Z63,7R1,2 | 0.16 | 63.7 | 1.2 | Z63,7R1,2 | 0.14
63.8 | 1.2 | Z63,8R1,2 | 0.18 | 63.8 | 1.2 | Z63,8R1,2 | 0.17 | 63.8 | 1.2 | Z63,8R1,2 | 0.16 | 63.8 | 1.2 | Z63,8R1,2 | 0.14
63.9 | 1.2 | Z63,9R1,2 | 0.18 | 63.9 | 1.2 | Z63,9R1,2 | 0.17 | 63.9 | 1.2 | Z63,9R1,2 | 0.16 | 63.9 | 1.2 | Z63,9R1,2 | 0.14
64 | 1.2 | Z64,0R1,2 | 0.18 | 64 | 1.2 | Z64,0R1,2 | 0.17 | 64 | 1.2 | Z64,0R1,2 | 0.16 | 64 | 1.2 | Z64,0R1,2 | 0.14
64.1 | 1.2 | Z64,1R1,2 | 0.18 | 64.1 | 1.2 | Z64,1R1,2 | 0.17 | 64.1 | 1.2 | Z64,1R1,2 | 0.16 | 64.1 | 1.2 | Z64,1R1,2 | 0.14
64.2 | 1.2 | Z64,2R1,2 | 0.18 | 64.2 | 1.2 | Z64,2R1,2 | 0.17 | 64.2 | 1.2 | Z64,2R1,2 | 0.16 | 64.2 | 1.2 | Z64,2R1,2 | 0.14
64.3 | 1.2 | Z64,3R1,2 | 0.18 | 64.3 | 1.2 | Z64,3R1,2 | 0.17 | 64.3 | 1.2 | Z64,3R1,2 | 0.16 | 64.3 | 1.2 | Z64,3R1,2 | 0.14
64.4 | 1.2 | Z64,4R1,2 | 0.18 | 64.4 | 1.2 | Z64,4R1,2 | 0.17 | 64.4 | 1.2 | Z64,4R1,2 | 0.16 | 64.4 | 1.2 | Z64,4R1,2 | 0.14
64.5 | 1.2 | Z64,5R1,2 | 0.18 | 64.5 | 1.2 | Z64,5R1,2 | 0.17 | 64.5 | 1.2 | Z64,5R1,2 | 0.16 | 64.5 | 1.2 | Z64,5R1,2 | 0.14
64.6 | 1.2 | Z64,6R1,2 | 0.18 | 64.6 | 1.2 | Z64,6R1,2 | 0.17 | 64.6 | 1.2 | Z64,6R1,2 | 0.16 | 64.6 | 1.2 | Z64,6R1,2 | 0.14
64.7 | 1.2 | Z64,7R1,2 | 0.18 | 64.7 | 1.2 | Z64,7R1,2 | 0.17 | 64.7 | 1.2 | Z64,7R1,2 | 0.16 | 64.7 | 1.2 | Z64,7R1,2 | 0.14
64.8 | 1.2 | Z64,8R1,2 | 0.18 | 64.8 | 1.2 | Z64,8R1,2 | 0.17 | 64.8 | 1.2 | Z64,8R1,2 | 0.16 | 64.8 | 1.2 | Z64,8R1,2 | 0.14
64.9 | 1.2 | Z64,9R1,2 | 0.18 | 64.9 | 1.2 | Z64,9R1,2 | 0.17 | 64.9 | 1.2 | Z64,9R1,2 | 0.16 | 64.9 | 1.2 | Z64,9R1,2 | 0.14
65 | 1.2 | Z65,0R1,2 | 0.18 | 65 | 1.2 | Z65,0R1,2 | 0.17 | 65 | 1.2 | Z65,0R1,2 | 0.16 | 65 | 1.2 | Z65,0R1,2 | 0.14
65.1 | 1.2 | Z65,1R1,2 | 0.18 | 65.1 | 1.2 | Z65,1R1,2 | 0.17 | 65.1 | 1.2 | Z65,1R1,2 | 0.16 | 65.1 | 1.2 | Z65,1R1,2 | 0.14
65.2 | 1.2 | Z65,2R1,2 | 0.18 | 65.2 | 1.2 | Z65,2R1,2 | 0.17 | 65.2 | 1.2 | Z65,2R1,2 | 0.16 | 65.2 | 1.2 | Z65,2R1,2 | 0.14
65.3 | 1.2 | Z65,3R1,2 | 0.18 | 65.3 | 1.2 | Z65,3R1,2 | 0.17 | 65.3 | 1.2 | Z65,3R1,2 | 0.16 | 65.3 | 1.2 | Z65,3R1,2 | 0.14
65.4 | 1.2 | Z65,4R1,2 | 0.18 | 65.4 | 1.2 | Z65,4R1,2 | 0.17 | 65.4 | 1.2 | Z65,4R1,2 | 0.16 | 65.4 | 1.2 | Z65,4R1,2 | 0.14
65.5 | 1.2 | Z65,5R1,2 | 0.18 | 65.5 | 1.2 | Z65,5R1,2 | 0.17 | 65.5 | 1.2 | Z65,5R1,2 | 0.16 | 65.5 | 1.2 | Z65,5R1,2 | 0.14
65.6 | 1.2 | Z65,6R1,2 | 0.18 | 65.6 | 1.2 | Z65,6R1,2 | 0.17 | 65.6 | 1.2 | Z65,6R1,2 | 0.16 | 65.6 | 1.2 | Z65,6R1,2 | 0.14
65.7 | 1.2 | Z65,7R1,2 | 0.18 | 65.7 | 1.2 | Z65,7R1,2 | 0.17 | 65.7 | 1.2 | Z65,7R1,2 | 0.16 | 65.7 | 1.2 | Z65,7R1,2 | 0.14
65.8 | 1.2 | Z65,8R1,2 | 0.18 | 65.8 | 1.2 | Z65,8R1,2 | 0.17 | 65.8 | 1.2 | Z65,8R1,2 | 0.16 | 65.8 | 1.2 | Z65,8R1,2 | 0.14
65.9 | 1.2 | Z65,9R1,2 | 0.18 | 65.9 | 1.2 | Z65,9R1,2 | 0.17 | 65.9 | 1.2 | Z65,9R1,2 | 0.16 | 65.9 | 1.2 | Z65,9R1,2 | 0.14
66 | 1.2 | Z66,0R1,2 | 0.18 | 66 | 1.2 | Z66,0R1,2 | 0.17 | 66 | 1.2 | Z66,0R1,2 | 0.16 | 66 | 1.2 | Z66,0R1,2 | 0.14
66.1 | 1.2 | Z66,1R1,2 | 0.18 | 66.1 | 1.2 | Z66,1R1,2 | 0.17 | 66.1 | 1.2 | Z66,1R1,2 | 0.16 | 66.1 | 1.2 | Z66,1R1,2 | 0.14
66.2 | 1.2 | Z66,2R1,2 | 0.18 | 66.2 | 1.2 | Z66,2R1,2 | 0.17 | 66.2 | 1.2 | Z66,2R1,2 | 0.16 | 66.2 | 1.2 | Z66,2R1,2 | 0.14
66.3 | 1.2 | Z66,3R1,2 | 0.18 | 66.3 | 1.2 | Z66,3R1,2 | 0.17 | 66.3 | 1.2 | Z66,3R1,2 | 0.16 | 66.3 | 1.2 | Z66,3R1,2 | 0.14
66.4 | 1.2 | Z66,4R1,2 | 0.18 | 66.4 | 1.2 | Z66,4R1,2 | 0.17 | 66.4 | 1.2 | Z66,4R1,2 | 0.16 | 66.4 | 1.2 | Z66,4R1,2 | 0.14
66.5 | 1.2 | Z66,5R1,2 | 0.18 | 66.5 | 1.2 | Z66,5R1,2 | 0.17 | 66.5 | 1.2 | Z66,5R1,2 | 0.16 | 66.5 | 1.2 | Z66,5R1,2 | 0.14
66.6 | 1.2 | Z66,6R1,2 | 0.18 | 66.6 | 1.2 | Z66,6R1,2 | 0.17 | 66.6 | 1.2 | Z66,6R1,2 | 0.16 | 66.6 | 1.2 | Z66,6R1,2 | 0.14
66.7 | 1.2 | Z66,7R1,2 | 0.18 | 66.7 | 1.2 | Z66,7R1,2 | 0.17 | 66.7 | 1.2 | Z66,7R1,2 | 0.16 | 66.7 | 1.2 | Z66,7R1,2 | 0.14
66.8 | 1.2 | Z66,8R1,2 | 0.18 | 66.8 | 1.2 | Z66,8R1,2 | 0.17 | 66.8 | 1.2 | Z66,8R1,2 | 0.16 | 66.8 | 1.2 | Z66,8R1,2 | 0.14
66.9 | 1.2 | Z66,9R1,2 | 0.18 | 66.9 | 1.2 | Z66,9R1,2 | 0.17 | 66.9 | 1.2 | Z66,9R1,2 | 0.16 | 66.9 | 1.2 | Z66,9R1,2 | 0.14
67 | 1.2 | Z67,0R1,2 | 0.18 | 67 | 1.2 | Z67,0R1,2 | 0.17 | 67 | 1.2 | Z67,0R1,2 | 0.16 | 67 | 1.2 | Z67,0R1,2 | 0.14
67.1 | 1.2 | Z67,1R1,2 | 0.18 | 67.1 | 1.2 | Z67,1R1,2 | 0.17 | 67.1 | 1.2 | Z67,1R1,2 | 0.16 | 67.1 | 1.2 | Z67,1R1,2 | 0.14
67.2 | 1.2 | Z67,2R1,2 | 0.18 | 67.2 | 1.2 | Z67,2R1,2 | 0.17 | 67.2 | 1.2 | Z67,2R1,2 | 0.16 | 67.2 | 1.2 | Z67,2R1,2 | 0.14
67.3 | 1.2 | Z67,3R1,2 | 0.18 | 67.3 | 1.2 | Z67,3R1,2 | 0.17 | 67.3 | 1.2 | Z67,3R1,2 | 0.16 | 67.3 | 1.2 | Z67,3R1,2 | 0.14
67.4 | 1.2 | Z67,4R1,2 | 0.18 | 67.4 | 1.2 | Z67,4R1,2 | 0.17 | 67.4 | 1.2 | Z67,4R1,2 | 0.16 | 67.4 | 1.2 | Z67,4R1,2 | 0.14
67.5 | 1.2 | Z67,5R1,2 | 0.18 | 67.5 | 1.2 | Z67,5R1,2 | 0.17 | 67.5 | 1.2 | Z67,5R1,2 | 0.16 | 67.5 | 1.2 | Z67,5R1,2 | 0.14
67.6 | 1.2 | Z67,6R1,2 | 0.18 | 67.6 | 1.2 | Z67,6R1,2 | 0.17 | 67.6 | 1.2 | Z67,6R1,2 | 0.16 | 67.6 | 1.2 | Z67,6R1,2 | 0.14
67.7 | 1.2 | Z67,7R1,2 | 0.18 | 67.7 | 1.2 | Z67,7R1,2 | 0.17 | 67.7 | 1.2 | Z67,7R1,2 | 0.16 | 67.7 | 1.2 | Z67,7R1,2 | 0.14
67.8 | 1.2 | Z67,8R1,2 | 0.18 | 67.8 | 1.2 | Z67,8R1,2 | 0.17 | 67.8 | 1.2 | Z67,8R1,2 | 0.16 | 67.8 | 1.2 | Z67,8R1,2 | 0.14
67.9 | 1.2 | Z67,9R1,2 | 0.18 | 67.9 | 1.2 | Z67,9R1,2 | 0.17 | 67.9 | 1.2 | Z67,9R1,2 | 0.16 | 67.9 | 1.2 | Z67,9R1,2 | 0.14
68 | 1.2 | Z68,0R1,2 | 0.18 | 68 | 1.2 | Z68,0R1,2 | 0.17 | 68 | 1.2 | Z68,0R1,2 | 0.16 | 68 | 1.2 | Z68,0R1,2 | 0.14
68.1 | 1.2 | Z68,1R1,2 | 0.18 | 68.1 | 1.2 | Z68,1R1,2 | 0.17 | 68.1 | 1.2 | Z68,1R1,2 | 0.16 | 68.1 | 1.2 | Z68,1R1,2 | 0.14
68.2 | 1.2 | Z68,2R1,2 | 0.18 | 68.2 | 1.2 | Z68,2R1,2 | 0.17 | 68.2 | 1.2 | Z68,2R1,2 | 0.16 | 68.2 | 1.2 | Z68,2R1,2 | 0.14
68.3 | 1.2 | Z68,3R1,2 | 0.18 | 68.3 | 1.2 | Z68,3R1,2 | 0.17 | 68.3 | 1.2 | Z68,3R1,2 | 0.16 | 68.3 | 1.2 | Z68,3R1,2 | 0.14
68.4 | 1.2 | Z68,4R1,2 | 0.18 | 68.4 | 1.2 | Z68,4R1,2 | 0.17 | 68.4 | 1.2 | Z68,4R1,2 | 0.16 | 68.4 | 1.2 | Z68,4R1,2 | 0.14
68.5 | 1.2 | Z68,5R1,2 | 0.18 | 68.5 | 1.2 | Z68,5R1,2 | 0.17 | 68.5 | 1.2 | Z68,5R1,2 | 0.16 | 68.5 | 1.2 | Z68,5R1,2 | 0.14
68.6 | 1.2 | Z68,6R1,2 | 0.18 | 68.6 | 1.2 | Z68,6R1,2 | 0.17 | 68.6 | 1.2 | Z68,6R1,2 | 0.16 | 68.6 | 1.2 | Z68,6R1,2 | 0.14
68.7 | 1.2 | Z68,7R1,2 | 0.18 | 68.7 | 1.2 | Z68,7R1,2 | 0.17 | 68.7 | 1.2 | Z68,7R1,2 | 0.16 | 68.7 | 1.2 | Z68,7R1,2 | 0.14
68.8 | 1.2 | Z68,8R1,2 | 0.18 | 68.8 | 1.2 | Z68,8R1,2 | 0.17 | 68.8 | 1.2 | Z68,8R1,2 | 0.16 | 68.8 | 1.2 | Z68,8R1,2 | 0.14
68.9 | 1.2 | Z68,9R1,2 | 0.18 | 68.9 | 1.2 | Z68,9R1,2 | 0.17 | 68.9 | 1.2 | Z68,9R1,2 | 0.16 | 68.9 | 1.2 | Z68,9R1,2 | 0.14
69 | 1.2 | Z69,0R1,2 | 0.18 | 69 | 1.2 | Z69,0R1,2 | 0.17 | 69 | 1.2 | Z69,0R1,2 | 0.16 | 69 | 1.2 | Z69,0R1,2 | 0.14
69.1 | 1.2 | Z69,1R1,2 | 0.18 | 69.1 | 1.2 | Z69,1R1,2 | 0.17 | 69.1 | 1.2 | Z69,1R1,2 | 0.16 | 69.1 | 1.2 | Z69,1R1,2 | 0.14
69.2 | 1.2 | Z69,2R1,2 | 0.18 | 69.2 | 1.2 | Z69,2R1,2 | 0.17 | 69.2 | 1.2 | Z69,2R1,2 | 0.16 | 69.2 | 1.2 | Z69,2R1,2 | 0.14
69.3 | 1.2 | Z69,3R1,2 | 0.18 | 69.3 | 1.2 | Z69,3R1,2 | 0.17 | 69.3 | 1.2 | Z69,3R1,2 | 0.16 | 69.3 | 1.2 | Z69,3R1,2 | 0.14
69.4 | 1.2 | Z69,4R1,2 | 0.18 | 69.4 | 1.2 | Z69,4R1,2 | 0.17 | 69.4 | 1.2 | Z69,4R1,2 | 0.16 | 69.4 | 1.2 | Z69,4R1,2 | 0.14
69.5 | 1.2 | Z69,5R1,2 | 0.18 | 69.5 | 1.2 | Z69,5R1,2 | 0.17 | 69.5 | 1.2 | Z69,5R1,2 | 0.16 | 69.5 | 1.2 | Z69,5R1,2 | 0.14
69.6 | 1.2 | Z69,6R1,2 | 0.18 | 69.6 | 1.2 | Z69,6R1,2 | 0.17 | 69.6 | 1.2 | Z69,6R1,2 | 0.16 | 69.6 | 1.2 | Z69,6R1,2 | 0.14
69.7 | 1.2 | Z69,7R1,2 | 0.18 | 69.7 | 1.2 | Z69,7R1,2 | 0.17 | 69.7 | 1.2 | Z69,7R1,2 | 0.16 | 69.7 | 1.2 | Z69,7R1,2 | 0.14
69.8 | 1.2 | Z69,8R1,2 | 0.18 | 69.8 | 1.2 | Z69,8R1,2 | 0.17 | 69.8 | 1.2 | Z69,8R1,2 | 0.16 | 69.8 | 1.2 | Z69,8R1,2 | 0.14
69.9 | 1.2 | Z69,9R1,2 | 0.18 | 69.9 | 1.2 | Z69,9R1,2 | 0.17 | 69.9 | 1.2 | Z69,9R1,2 | 0.16 | 69.9 | 1.2 | Z69,9R1,2 | 0.14
70 | 1.2 | Z70,0R1,2 | 0.18 | 70 | 1.2 | Z70,0R1,2 | 0.17 | 70 | 1.2 | Z70,0R1,2 | 0.16 | 70 | 1.2 | Z70,0R1,2 | 0.14
70.1 | 1.2 | Z70,1R1,2 | 0.18 | 70.1 | 1.2 | Z70,1R1,2 | 0.17 | 70.1 | 1.2 | Z70,1R1,2 | 0.16 | 70.1 | 1.2 | Z70,1R1,2 | 0.14
70.2 | 1.2 | Z70,2R1,2 | 0.18 | 70.2 | 1.2 | Z70,2R1,2 | 0.17 | 70.2 | 1.2 | Z70,2R1,2 | 0.16 | 70.2 | 1.2 | Z70,2R1,2 | 0.14
70.3 | 1.2 | Z70,3R1,2 | 0.18 | 70.3 | 1.2 | Z70,3R1,2 | 0.17 | 70.3 | 1.2 | Z70,3R1,2 | 0.16 | 70.3 | 1.2 | Z70,3R1,2 | 0.14
70.4 | 1.2 | Z70,4R1,2 | 0.18 | 70.4 | 1.2 | Z70,4R1,2 | 0.17 | 70.4 | 1.2 | Z70,4R1,2 | 0.16 | 70.4 | 1.2 | Z70,4R1,2 | 0.14
70.5 | 1.2 | Z70,5R1,2 | 0.18 | 70.5 | 1.2 | Z70,5R1,2 | 0.17 | 70.5 | 1.2 | Z70,5R1,2 | 0.16 | 70.5 | 1.2 | Z70,5R1,2 | 0.14
70.6 | 1.2 | Z70,6R1,2 | 0.18 | 70.6 | 1.2 | Z70,6R1,2 | 0.17 | 70.6 | 1.2 | Z70,6R1,2 | 0.16 | 70.6 | 1.2 | Z70,6R1,2 | 0.14
70.7 | 1.2 | Z70,7R1,2 | 0.18 | 70.7 | 1.2 | Z70,7R1,2 | 0.17 | 70.7 | 1.2 | Z70,7R1,2 | 0.16 | 70.7 | 1.2 | Z70,7R1,2 | 0.14
70.8 | 1.2 | Z70,8R1,2 | 0.18 | 70.8 | 1.2 | Z70,8R1,2 | 0.17 | 70.8 | 1.2 | Z70,8R1,2 | 0.16 | 70.8 | 1.2 | Z70,8R1,2 | 0.14
70.9 | 1.2 | Z70,9R1,2 | 0.18 | 70.9 | 1.2 | Z70,9R1,2 | 0.17 | 70.9 | 1.2 | Z70,9R1,2 | 0.16 | 70.9 | 1.2 | Z70,9R1,2 | 0.14
71 | 1.2 | Z71,0R1,2 | 0.18 | 71 | 1.2 | Z71,0R1,2 | 0.17 | 71 | 1.2 | Z71,0R1,2 | 0.16 | 71 | 1.2 | Z71,0R1,2 | 0.14
71.1 | 1.2 | Z71,1R1,2 | 0.18 | 71.1 | 1.2 | Z71,1R1,2 | 0.17 | 71.1 | 1.2 | Z71,1R1,2 | 0.16 | 71.1 | 1.2 | Z71,1R1,2 | 0.14
71.2 | 1.2 | Z71,2R1,2 | 0.18 | 71.2 | 1.2 | Z71,2R1,2 | 0.17 | 71.2 | 1.2 | Z71,2R1,2 | 0.16 | 71.2 | 1.2 | Z71,2R1,2 | 0.14
71.3 | 1.2 | Z71,3R1,2 | 0.18 | 71.3 | 1.2 | Z71,3R1,2 | 0.17 | 71.3 | 1.2 | Z71,3R1,2 | 0.16 | 71.3 | 1.2 | Z71,3R1,2 | 0.14
71.4 | 1.2 | Z71,4R1,2 | 0.18 | 71.4 | 1.2 | Z71,4R1,2 | 0.17 | 71.4 | 1.2 | Z71,4R1,2 | 0.16 | 71.4 | 1.2 | Z71,4R1,2 | 0.14
71.5 | 1.2 | Z71,5R1,2 | 0.18 | 71.5 | 1.2 | Z71,5R1,2 | 0.17 | 71.5 | 1.2 | Z71,5R1,2 | 0.16 | 71.5 | 1.2 | Z71,5R1,2 | 0.14
71.6 | 1.2 | Z71,6R1,2 | 0.18 | 71.6 | 1.2 | Z71,6R1,2 | 0.17 | 71.6 | 1.2 | Z71,6R1,2 | 0.16 | 71.6 | 1.2 | Z71,6R1,2 | 0.14
71.7 | 1.2 | Z71,7R1,2 | 0.18 | 71.7 | 1.2 | Z71,7R1,2 | 0.17 | 71.7 | 1.2 | Z71,7R1,2 | 0.16 | 71.7 | 1.2 | Z71,7R1,2 | 0.14
71.8 | 1.2 | Z71,8R1,2 | 0.18 | 71.8 | 1.2 | Z71,8R1,2 | 0.17 | 71.8 | 1.2 | Z71,8R1,2 | 0.16 | 71.8 | 1.2 | Z71,8R1,2 | 0.14
71.9 | 1.2 | Z71,9R1,2 | 0.18 | 71.9 | 1.2 | Z71,9R1,2 | 0.17 | 71.9 | 1.2 | Z71,9R1,2 | 0.16 | 71.9 | 1.2 | Z71,9R1,2 | 0.14
72 | 1.2 | Z72,0R1,2 | 0.18 | 72 | 1.2 | Z72,0R1,2 | 0.17 | 72 | 1.2 | Z72,0R1,2 | 0.16 | 72 | 1.2 | Z72,0R1,2 | 0.14
72.1 | 1.2 | Z72,1R1,2 | 0.18 | 72.1 | 1.2 | Z72,1R1,2 | 0.17 | 72.1 | 1.2 | Z72,1R1,2 | 0.16 | 72.1 | 1.2 | Z72,1R1,2 | 0.14
72.2 | 1.2 | Z72,2R1,2 | 0.18 | 72.2 | 1.2 | Z72,2R1,2 | 0.17 | 72.2 | 1.2 | Z72,2R1,2 | 0.16 | 72.2 | 1.2 | Z72,2R1,2 | 0.14
72.3 | 1.2 | Z72,3R1,2 | 0.18 | 72.3 | 1.2 | Z72,3R1,2 | 0.17 | 72.3 | 1.2 | Z72,3R1,2 | 0.16 | 72.3 | 1.2 | Z72,3R1,2 | 0.14
72.4 | 1.2 | Z72,4R1,2 | 0.18 | 72.4 | 1.2 | Z72,4R1,2 | 0.17 | 72.4 | 1.2 | Z72,4R1,2 | 0.16 | 72.4 | 1.2 | Z72,4R1,2 | 0.14
72.5 | 1.2 | Z72,5R1,2 | 0.18 | 72.5 | 1.2 | Z72,5R1,2 | 0.17 | 72.5 | 1.2 | Z72,5R1,2 | 0.16 | 72.5 | 1.2 | Z72,5R1,2 | 0.14
72.6 | 1.2 | Z72,6R1,2 | 0.18 | 72.6 | 1.2 | Z72,6R1,2 | 0.17 | 72.6 | 1.2 | Z72,6R1,2 | 0.16 | 72.6 | 1.2 | Z72,6R1,2 | 0.14
72.7 | 1.2 | Z72,7R1,2 | 0.18 | 72.7 | 1.2 | Z72,7R1,2 | 0.17 | 72.7 | 1.2 | Z72,7R1,2 | 0.16 | 72.7 | 1.2 | Z72,7R1,2 | 0.14
72.8 | 1.2 | Z72,8R1,2 | 0.18 | 72.8 | 1.2 | Z72,8R1,2 | 0.17 | 72.8 | 1.2 | Z72,8R1,2 | 0.16 | 72.8 | 1.2 | Z72,8R1,2 | 0.14
72.9 | 1.2 | Z72,9R1,2 | 0.18 | 72.9 | 1.2 | Z72,9R1,2 | 0.17 | 72.9 | 1.2 | Z72,9R1,2 | 0.16 | 72.9 | 1.2 | Z72,9R1,2 | 0.14
73 | 1.2 | Z73,0R1,2 | 0.18 | 73 | 1.2 | Z73,0R1,2 | 0.17 | 73 | 1.2 | Z73,0R1,2 | 0.16 | 73 | 1.2 | Z73,0R1,2 | 0.14
73.1 | 1.2 | Z73,1R1,2 | 0.18 | 73.1 | 1.2 | Z73,1R1,2 | 0.17 | 73.1 | 1.2 | Z73,1R1,2 | 0.16 | 73.1 | 1.2 | Z73,1R1,2 | 0.14
73.2 | 1.2 | Z73,2R1,2 | 0.18 | 73.2 | 1.2 | Z73,2R1,2 | 0.17 | 73.2 | 1.2 | Z73,2R1,2 | 0.16 | 73.2 | 1.2 | Z73,2R1,2 | 0.14
73.3 | 1.2 | Z73,3R1,2 | 0.18 | 73.3 | 1.2 | Z73,3R1,2 | 0.17 | 73.3 | 1.2 | Z73,3R1,2 | 0.16 | 73.3 | 1.2 | Z73,3R1,2 | 0.14
73.4 | 1.2 | Z73,4R1,2 | 0.18 | 73.4 | 1.2 | Z73,4R1,2 | 0.17 | 73.4 | 1.2 | Z73,4R1,2 | 0.16 | 73.4 | 1.2 | Z73,4R1,2 | 0.14
73.5 | 1.2 | Z73,5R1,2 | 0.18 | 73.5 | 1.2 | Z73,5R1,2 | 0.17 | 73.5 | 1.2 | Z73,5R1,2 | 0.16 | 73.5 | 1.2 | Z73,5R1,2 | 0.14
73.6 | 1.2 | Z73,6R1,2 | 0.18 | 73.6 | 1.2 | Z73,6R1,2 | 0.17 | 73.6 | 1.2 | Z73,6R1,2 | 0.16 | 73.6 | 1.2 | Z73,6R1,2 | 0.14
73.7 | 1.2 | Z73,7R1,2 | 0.18 | 73.7 | 1.2 | Z73,7R1,2 | 0.17 | 73.7 | 1.2 | Z73,7R1,2 | 0.16 | 73.7 | 1.2 | Z73,7R1,2 | 0.14
73.8 | 1.2 | Z73,8R1,2 | 0.18 | 73.8 | 1.2 | Z73,8R1,2 | 0.17 | 73.8 | 1.2 | Z73,8R1,2 | 0.16 | 73.8 | 1.2 | Z73,8R1,2 | 0.14
73.9 | 1.2 | Z73,9R1,2 | 0.18 | 73.9 | 1.2 | Z73,9R1,2 | 0.17 | 73.9 | 1.2 | Z73,9R1,2 | 0.16 | 73.9 | 1.2 | Z73,9R1,2 | 0.14
74 | 1.2 | Z74,0R1,2 | 0.18 | 74 | 1.2 | Z74,0R1,2 | 0.17 | 74 | 1.2 | Z74,0R1,2 | 0.16 | 74 | 1.2 | Z74,0R1,2 | 0.14
74.1 | 1.2 | Z74,1R1,2 | 0.18 | 74.1 | 1.2 | Z74,1R1,2 | 0.17 | 74.1 | 1.2 | Z74,1R1,2 | 0.16 | 74.1 | 1.2 | Z74,1R1,2 | 0.14
74.2 | 1.2 | Z74,2R1,2 | 0.18 | 74.2 | 1.2 | Z74,2R1,2 | 0.17 | 74.2 | 1.2 | Z74,2R1,2 | 0.16 | 74.2 | 1.2 | Z74,2R1,2 | 0.14
74.3 | 1.2 | Z74,3R1,2 | 0.18 | 74.3 | 1.2 | Z74,3R1,2 | 0.17 | 74.3 | 1.2 | Z74,3R1,2 | 0.16 | 74.3 | 1.2 | Z74,3R1,2 | 0.14
74.4 | 1.2 | Z74,4R1,2 | 0.18 | 74.4 | 1.2 | Z74,4R1,2 | 0.17 | 74.4 | 1.2 | Z74,4R1,2 | 0.16 | 74.4 | 1.2 | Z74,4R1,2 | 0.14
74.5 | 1.2 | Z74,5R1,2 | 0.18 | 74.5 | 1.2 | Z74,5R1,2 | 0.17 | 74.5 | 1.2 | Z74,5R1,2 | 0.16 | 74.5 | 1.2 | Z74,5R1,2 | 0.14
74.6 | 1.2 | Z74,6R1,2 | 0.18 | 74.6 | 1.2 | Z74,6R1,2 | 0.17 | 74.6 | 1.2 | Z74,6R1,2 | 0.16 | 74.6 | 1.2 | Z74,6R1,2 | 0.14
74.7 | 1.2 | Z74,7R1,2 | 0.18 | 74.7 | 1.2 | Z74,7R1,2 | 0.17 | 74.7 | 1.2 | Z74,7R1,2 | 0.16 | 74.7 | 1.2 | Z74,7R1,2 | 0.14
74.8 | 1.2 | Z74,8R1,2 | 0.18 | 74.8 | 1.2 | Z74,8R1,2 | 0.17 | 74.8 | 1.2 | Z74,8R1,2 | 0.16 | 74.8 | 1.2 | Z74,8R1,2 | 0.14
74.9 | 1.2 | Z74,9R1,2 | 0.18 | 74.9 | 1.2 | Z74,9R1,2 | 0.17 | 74.9 | 1.2 | Z74,9R1,2 | 0.16 | 74.9 | 1.2 | Z74,9R1,2 | 0.14
75 | 1.2 | Z75,0R1,2 | 0.18 | 75 | 1.2 | Z75,0R1,2 | 0.17 | 75 | 1.2 | Z75,0R1,2 | 0.16 | 75 | 1.2 | Z75,0R1,2 | 0.14
75.1 | 1.2 | Z75,1R1,2 | 0.18 | 75.1 | 1.2 | Z75,1R1,2 | 0.17 | 75.1 | 1.2 | Z75,1R1,2 | 0.16 | 75.1 | 1.2 | Z75,1R1,2 | 0.14
75.2 | 1.2 | Z75,2R1,2 | 0.18 | 75.2 | 1.2 | Z75,2R1,2 | 0.17 | 75.2 | 1.2 | Z75,2R1,2 | 0.16 | 75.2 | 1.2 | Z75,2R1,2 | 0.14
75.3 | 1.2 | Z75,3R1,2 | 0.18 | 75.3 | 1.2 | Z75,3R1,2 | 0.17 | 75.3 | 1.2 | Z75,3R1,2 | 0.16 | 75.3 | 1.2 | Z75,3R1,2 | 0.14
75.4 | 1.2 | Z75,4R1,2 | 0.18 | 75.4 | 1.2 | Z75,4R1,2 | 0.17 | 75.4 | 1.2 | Z75,4R1,2 | 0.16 | 75.4 | 1.2 | Z75,4R1,2 | 0.14
75.5 | 1.2 | Z75,5R1,2 | 0.18 | 75.5 | 1.2 | Z75,5R1,2 | 0.17 | 75.5 | 1.2 | Z75,5R1,2 | 0.16 | 75.5 | 1.2 | Z75,5R1,2 | 0.14
75.6 | 1.2 | Z75,6R1,2 | 0.18 | 75.6 | 1.2 | Z75,6R1,2 | 0.17 | 75.6 | 1.2 | Z75,6R1,2 | 0.16 | 75.6 | 1.2 | Z75,6R1,2 | 0.14
75.7 | 1.2 | Z75,7R1,2 | 0.18 | 75.7 | 1.2 | Z75,7R1,2 | 0.17 | 75.7 | 1.2 | Z75,7R1,2 | 0.16 | 75.7 | 1.2 | Z75,7R1,2 | 0.14
75.8 | 1.2 | Z75,8R1,2 | 0.18 | 75.8 | 1.2 | Z75,8R1,2 | 0.17 | 75.8 | 1.2 | Z75,8R1,2 | 0.16 | 75.8 | 1.2 | Z75,8R1,2 | 0.14
75.9 | 1.2 | Z75,9R1,2 | 0.18 | 75.9 | 1.2 | Z75,9R1,2 | 0.17 | 75.9 | 1.2 | Z75,9R1,2 | 0.16 | 75.9 | 1.2 | Z75,9R1,2 | 0.14
76 | 1.2 | Z76,0R1,2 | 0.18 | 76 | 1.2 | Z76,0R1,2 | 0.17 | 76 | 1.2 | Z76,0R1,2 | 0.16 | 76 | 1.2 | Z76,0R1,2 | 0.14
76.1 | 1.2 | Z76,1R1,2 | 0.18 | 76.1 | 1.2 | Z76,1R1,2 | 0.17 | 76.1 | 1.2 | Z76,1R1,2 | 0.16 | 76.1 | 1.2 | Z76,1R1,2 | 0.14
76.2 | 1.2 | Z76,2R1,2 | 0.18 | 76.2 | 1.2 | Z76,2R1,2 | 0.17 | 76.2 | 1.2 | Z76,2R1,2 | 0.16 | 76.2 | 1.2 | Z76,2R1,2 | 0.14
76.3 | 1.2 | Z76,3R1,2 | 0.18 | 76.3 | 1.2 | Z76,3R1,2 | 0.17 | 76.3 | 1.2 | Z76,3R1,2 | 0.16 | 76.3 | 1.2 | Z76,3R1,2 | 0.14
76.4 | 1.2 | Z76,4R1,2 | 0.18 | 76.4 | 1.2 | Z76,4R1,2 | 0.17 | 76.4 | 1.2 | Z76,4R1,2 | 0.16 | 76.4 | 1.2 | Z76,4R1,2 | 0.14
76.5 | 1.2 | Z76,5R1,2 | 0.18 | 76.5 | 1.2 | Z76,5R1,2 | 0.17 | 76.5 | 1.2 | Z76,5R1,2 | 0.16 | 76.5 | 1.2 | Z76,5R1,2 | 0.14
76.6 | 1.2 | Z76,6R1,2 | 0.18 | 76.6 | 1.2 | Z76,6R1,2 | 0.17 | 76.6 | 1.2 | Z76,6R1,2 | 0.16 | 76.6 | 1.2 | Z76,6R1,2 | 0.14
76.7 | 1.2 | Z76,7R1,2 | 0.18 | 76.7 | 1.2 | Z76,7R1,2 | 0.17 | 76.7 | 1.2 | Z76,7R1,2 | 0.16 | 76.7 | 1.2 | Z76,7R1,2 | 0.14
76.8 | 1.2 | Z76,8R1,2 | 0.18 | 76.8 | 1.2 | Z76,8R1,2 | 0.17 | 76.8 | 1.2 | Z76,8R1,2 | 0.16 | 76.8 | 1.2 | Z76,8R1,2 | 0.14
76.9 | 1.2 | Z76,9R1,2 | 0.18 | 76.9 | 1.2 | Z76,9R1,2 | 0.17 | 76.9 | 1.2 | Z76,9R1,2 | 0.16 | 76.9 | 1.2 | Z76,9R1,2 | 0.14
77 | 1.2 | Z77,0R1,2 | 0.18 | 77 | 1.2 | Z77,0R1,2 | 0.17 | 77 | 1.2 | Z77,0R1,2 | 0.16 | 77 | 1.2 | Z77,0R1,2 | 0.14
77.1 | 1.2 | Z77,1R1,2 | 0.18 | 77.1 | 1.2 | Z77,1R1,2 | 0.17 | 77.1 | 1.2 | Z77,1R1,2 | 0.16 | 77.1 | 1.2 | Z77,1R1,2 | 0.14
77.2 | 1.2 | Z77,2R1,2 | 0.18 | 77.2 | 1.2 | Z77,2R1,2 | 0.17 | 77.2 | 1.2 | Z77,2R1,2 | 0.16 | 77.2 | 1.2 | Z77,2R1,2 | 0.14
77.3 | 1.2 | Z77,3R1,2 | 0.18 | 77.3 | 1.2 | Z77,3R1,2 | 0.17 | 77.3 | 1.2 | Z77,3R1,2 | 0.16 | 77.3 | 1.2 | Z77,3R1,2 | 0.14
77.4 | 1.2 | Z77,4R1,2 | 0.18 | 77.4 | 1.2 | Z77,4R1,2 | 0.17 | 77.4 | 1.2 | Z77,4R1,2 | 0.16 | 77.4 | 1.2 | Z77,4R1,2 | 0.14
77.5 | 1.2 | Z77,5R1,2 | 0.18 | 77.5 | 1.2 | Z77,5R1,2 | 0.17 | 77.5 | 1.2 | Z77,5R1,2 | 0.16 | 77.5 | 1.2 | Z77,5R1,2 | 0.14
77.6 | 1.2 | Z77,6R1,2 | 0.18 | 77.6 | 1.2 | Z77,6R1,2 | 0.17 | 77.6 | 1.2 | Z77,6R1,2 | 0.16 | 77.6 | 1.2 | Z77,6R1,2 | 0.14
77.7 | 1.2 | Z77,7R1,2 | 0.18 | 77.7 | 1.2 | Z77,7R1,2 | 0.17 | 77.7 | 1.2 | Z77,7R1,2 | 0.16 | 77.7 | 1.2 | Z77,7R1,2 | 0.14
77.8 | 1.2 | Z77,8R1,2 | 0.18 | 77.8 | 1.2 | Z77,8R1,2 | 0.17 | 77.8 | 1.2 | Z77,8R1,2 | 0.16 | 77.8 | 1.2 | Z77,8R1,2 | 0.14
77.9 | 1.2 | Z77,9R1,2 | 0.18 | 77.9 | 1.2 | Z77,9R1,2 | 0.17 | 77.9 | 1.2 | Z77,9R1,2 | 0.16 | 77.9 | 1.2 | Z77,9R1,2 | 0.14
78 | 1.2 | Z78,0R1,2 | 0.18 | 78 | 1.2 | Z78,0R1,2 | 0.17 | 78 | 1.2 | Z78,0R1,2 | 0.16 | 78 | 1.2 | Z78,0R1,2 | 0.14
78.1 | 1.2 | Z78,1R1,2 | 0.18 | 78.1 | 1.2 | Z78,1R1,2 | 0.17 | 78.1 | 1.2 | Z78,1R1,2 | 0.16 | 78.1 | 1.2 | Z78,1R1,2 | 0.14
78.2 | 1.2 | Z78,2R1,2 | 0.18 | 78.2 | 1.2 | Z78,2R1,2 | 0.17 | 78.2 | 1.2 | Z78,2R1,2 | 0.16 | 78.2 | 1.2 | Z78,2R1,2 | 0.14
78.3 | 1.2 | Z78,3R1,2 | 0.18 | 78.3 | 1.2 | Z78,3R1,2 | 0.17 | 78.3 | 1.2 | Z78,3R1,2 | 0.16 | 78.3 | 1.2 | Z78,3R1,2 | 0.14
78.4 | 1.2 | Z78,4R1,2 | 0.18 | 78.4 | 1.2 | Z78,4R1,2 | 0.17 | 78.4 | 1.2 | Z78,4R1,2 | 0.16 | 78.4 | 1.2 | Z78,4R1,2 | 0.14
78.5 | 1.2 | Z78,5R1,2 | 0.18 | 78.5 | 1.2 | Z78,5R1,2 | 0.17 | 78.5 | 1.2 | Z78,5R1,2 | 0.16 | 78.5 | 1.2 | Z78,5R1,2 | 0.14
78.6 | 1.2 | Z78,6R1,2 | 0.18 | 78.6 | 1.2 | Z78,6R1,2 | 0.17 | 78.6 | 1.2 | Z78,6R1,2 | 0.16 | 78.6 | 1.2 | Z78,6R1,2 | 0.14
78.7 | 1.2 | Z78,7R1,2 | 0.18 | 78.7 | 1.2 | Z78,7R1,2 | 0.17 | 78.7 | 1.2 | Z78,7R1,2 | 0.16 | 78.7 | 1.2 | Z78,7R1,2 | 0.14
78.8 | 1.2 | Z78,8R1,2 | 0.18 | 78.8 | 1.2 | Z78,8R1,2 | 0.17 | 78.8 | 1.2 | Z78,8R1,2 | 0.16 | 78.8 | 1.2 | Z78,8R1,2 | 0.14
78.9 | 1.2 | Z78,9R1,2 | 0.18 | 78.9 | 1.2 | Z78,9R1,2 | 0.17 | 78.9 | 1.2 | Z78,9R1,2 | 0.16 | 78.9 | 1.2 | Z78,9R1,2 | 0.14
79 | 1.2 | Z79,0R1,2 | 0.18 | 79 | 1.2 | Z79,0R1,2 | 0.17 | 79 | 1.2 | Z79,0R1,2 | 0.16 | 79 | 1.2 | Z79,0R1,2 | 0.14
79.1 | 1.2 | Z79,1R1,2 | 0.18 | 79.1 | 1.2 | Z79,1R1,2 | 0.17 | 79.1 | 1.2 | Z79,1R1,2 | 0.16 | 79.1 | 1.2 | Z79,1R1,2 | 0.14
79.2 | 1.2 | Z79,2R1,2 | 0.18 | 79.2 | 1.2 | Z79,2R1,2 | 0.17 | 79.2 | 1.2 | Z79,2R1,2 | 0.16 | 79.2 | 1.2 | Z79,2R1,2 | 0.14
79.3 | 1.2 | Z79,3R1,2 | 0.18 | 79.3 | 1.2 | Z79,3R1,2 | 0.17 | 79.3 | 1.2 | Z79,3R1,2 | 0.16 | 79.3 | 1.2 | Z79,3R1,2 | 0.14
79.4 | 1.2 | Z79,4R1,2 | 0.18 | 79.4 | 1.2 | Z79,4R1,2 | 0.17 | 79.4 | 1.2 | Z79,4R1,2 | 0.16 | 79.4 | 1.2 | Z79,4R1,2 | 0.14
79.5 | 1.2 | Z79,5R1,2 | 0.18 | 79.5 | 1.2 | Z79,5R1,2 | 0.17 | 79.5 | 1.2 | Z79,5R1,2 | 0.16 | 79.5 | 1.2 | Z79,5R1,2 | 0.14
79.6 | 1.2 | Z79,6R1,2 | 0.18 | 79.6 | 1.2 | Z79,6R1,2 | 0.17 | 79.6 | 1.2 | Z79,6R1,2 | 0.16 | 79.6 | 1.2 | Z79,6R1,2 | 0.14
79.7 | 1.2 | Z79,7R1,2 | 0.18 | 79.7 | 1.2 | Z79,7R1,2 | 0.17 | 79.7 | 1.2 | Z79,7R1,2 | 0.16 | 79.7 | 1.2 | Z79,7R1,2 | 0.14
79.8 | 1.2 | Z79,8R1,2 | 0.18 | 79.8 | 1.2 | Z79,8R1,2 | 0.17 | 79.8 | 1.2 | Z79,8R1,2 | 0.16 | 79.8 | 1.2 | Z79,8R1,2 | 0.14
79.9 | 1.2 | Z79,9R1,2 | 0.18 | 79.9 | 1.2 | Z79,9R1,2 | 0.17 | 79.9 | 1.2 | Z79,9R1,2 | 0.16 | 79.9 | 1.2 | Z79,9R1,2 | 0.14
80 | 1.2 | Z80,0R1,2 | 0.18 | 80 | 1.2 | Z80,0R1,2 | 0.17 | 80 | 1.2 | Z80,0R1,2 | 0.16 | 80 | 1.2 | Z80,0R1,2 | 0.14
80.1 | 1.2 | Z80,1R1,2 | 0.18 | 80.1 | 1.2 | Z80,1R1,2 | 0.17 | 80.1 | 1.2 | Z80,1R1,2 | 0.16 | 80.1 | 1.2 | Z80,1R1,2 | 0.14
80.2 | 1.2 | Z80,2R1,2 | 0.18 | 80.2 | 1.2 | Z80,2R1,2 | 0.17 | 80.2 | 1.2 | Z80,2R1,2 | 0.16 | 80.2 | 1.2 | Z80,2R1,2 | 0.14
80.3 | 1.2 | Z80,3R1,2 | 0.18 | 80.3 | 1.2 | Z80,3R1,2 | 0.17 | 80.3 | 1.2 | Z80,3R1,2 | 0.16 | 80.3 | 1.2 | Z80,3R1,2 | 0.14
80.4 | 1.2 | Z80,4R1,2 | 0.18 | 80.4 | 1.2 | Z80,4R1,2 | 0.17 | 80.4 | 1.2 | Z80,4R1,2 | 0.16 | 80.4 | 1.2 | Z80,4R1,2 | 0.14
80.5 | 1.2 | Z80,5R1,2 | 0.18 | 80.5 | 1.2 | Z80,5R1,2 | 0.17 | 80.5 | 1.2 | Z80,5R1,2 | 0.16 | 80.5 | 1.2 | Z80,5R1,2 | 0.14
80.6 | 1.2 | Z80,6R1,2 | 0.18 | 80.6 | 1.2 | Z80,6R1,2 | 0.17 | 80.6 | 1.2 | Z80,6R1,2 | 0.16 | 80.6 | 1.2 | Z80,6R1,2 | 0.14
80.7 | 1.2 | Z80,7R1,2 | 0.18 | 80.7 | 1.2 | Z80,7R1,2 | 0.17 | 80.7 | 1.2 | Z80,7R1,2 | 0.16 | 80.7 | 1.2 | Z80,7R1,2 | 0.14
80.8 | 1.2 | Z80,8R1,2 | 0.18 | 80.8 | 1.2 | Z80,8R1,2 | 0.17 | 80.8 | 1.2 | Z80,8R1,2 | 0.16 | 80.8 | 1.2 | Z80,8R1,2 | 0.14
80.9 | 1.2 | Z80,9R1,2 | 0.18 | 80.9 | 1.2 | Z80,9R1,2 | 0.17 | 80.9 | 1.2 | Z80,9R1,2 | 0.16 | 80.9 | 1.2 | Z80,9R1,2 | 0.14
81 | 1.2 | Z81,0R1,2 | 0.18 | 81 | 1.2 | Z81,0R1,2 | 0.17 | 81 | 1.2 | Z81,0R1,2 | 0.16 | 81 | 1.2 | Z81,0R1,2 | 0.14
81.1 | 1.2 | Z81,1R1,2 | 0.18 | 81.1 | 1.2 | Z81,1R1,2 | 0.17 | 81.1 | 1.2 | Z81,1R1,2 | 0.16 | 81.1 | 1.2 | Z81,1R1,2 | 0.14
81.2 | 1.2 | Z81,2R1,2 | 0.18 | 81.2 | 1.2 | Z81,2R1,2 | 0.17 | 81.2 | 1.2 | Z81,2R1,2 | 0.16 | 81.2 | 1.2 | Z81,2R1,2 | 0.14
81.3 | 1.2 | Z81,3R1,2 | 0.18 | 81.3 | 1.2 | Z81,3R1,2 | 0.17 | 81.3 | 1.2 | Z81,3R1,2 | 0.16 | 81.3 | 1.2 | Z81,3R1,2 | 0.14
81.4 | 1.2 | Z81,4R1,2 | 0.18 | 81.4 | 1.2 | Z81,4R1,2 | 0.17 | 81.4 | 1.2 | Z81,4R1,2 | 0.16 | 81.4 | 1.2 | Z81,4R1,2 | 0.14
81.5 | 1.2 | Z81,5R1,2 | 0.18 | 81.5 | 1.2 | Z81,5R1,2 | 0.17 | 81.5 | 1.2 | Z81,5R1,2 | 0.16 | 81.5 | 1.2 | Z81,5R1,2 | 0.14
81.6 | 1.2 | Z81,6R1,2 | 0.18 | 81.6 | 1.2 | Z81,6R1,2 | 0.17 | 81.6 | 1.2 | Z81,6R1,2 | 0.16 | 81.6 | 1.2 | Z81,6R1,2 | 0.14
81.7 | 1.2 | Z81,7R1,2 | 0.18 | 81.7 | 1.2 | Z81,7R1,2 | 0.17 | 81.7 | 1.2 | Z81,7R1,2 | 0.16 | 81.7 | 1.2 | Z81,7R1,2 | 0.14
81.8 | 1.2 | Z81,8R1,2 | 0.18 | 81.8 | 1.2 | Z81,8R1,2 | 0.17 | 81.8 | 1.2 | Z81,8R1,2 | 0.16 | 81.8 | 1.2 | Z81,8R1,2 | 0.14
81.9 | 1.2 | Z81,9R1,2 | 0.18 | 81.9 | 1.2 | Z81,9R1,2 | 0.17 | 81.9 | 1.2 | Z81,9R1,2 | 0.16 | 81.9 | 1.2 | Z81,9R1,2 | 0.14
82 | 1.2 | Z82,0R1,2 | 0.18 | 82 | 1.2 | Z82,0R1,2 | 0.17 | 82 | 1.2 | Z82,0R1,2 | 0.16 | 82 | 1.2 | Z82,0R1,2 | 0.14
82.1 | 1.2 | Z82,1R1,2 | 0.18 | 82.1 | 1.2 | Z82,1R1,2 | 0.17 | 82.1 | 1.2 | Z82,1R1,2 | 0.16 | 82.1 | 1.2 | Z82,1R1,2 | 0.14
82.2 | 1.2 | Z82,2R1,2 | 0.18 | 82.2 | 1.2 | Z82,2R1,2 | 0.17 | 82.2 | 1.2 | Z82,2R1,2 | 0.16 | 82.2 | 1.2 | Z82,2R1,2 | 0.14
82.3 | 1.2 | Z82,3R1,2 | 0.18 | 82.3 | 1.2 | Z82,3R1,2 | 0.17 | 82.3 | 1.2 | Z82,3R1,2 | 0.16 | 82.3 | 1.2 | Z82,3R1,2 | 0.14
82.4 | 1.2 | Z82,4R1,2 | 0.18 | 82.4 | 1.2 | Z82,4R1,2 | 0.17 | 82.4 | 1.2 | Z82,4R1,2 | 0.16 | 82.4 | 1.2 | Z82,4R1,2 | 0.14
82.5 | 1.2 | Z82,5R1,2 | 0.18 | 82.5 | 1.2 | Z82,5R1,2 | 0.17 | 82.5 | 1.2 | Z82,5R1,2 | 0.16 | 82.5 | 1.2 | Z82,5R1,2 | 0.14
82.6 | 1.2 | Z82,6R1,2 | 0.18 | 82.6 | 1.2 | Z82,6R1,2 | 0.17 | 82.6 | 1.2 | Z82,6R1,2 | 0.16 | 82.6 | 1.2 | Z82,6R1,2 | 0.14
82.7 | 1.2 | Z82,7R1,2 | 0.18 | 82.7 | 1.2 | Z82,7R1,2 | 0.17 | 82.7 | 1.2 | Z82,7R1,2 | 0.16 | 82.7 | 1.2 | Z82,7R1,2 | 0.14
82.8 | 1.2 | Z82,8R1,2 | 0.18 | 82.8 | 1.2 | Z82,8R1,2 | 0.17 | 82.8 | 1.2 | Z82,8R1,2 | 0.16 | 82.8 | 1.2 | Z82,8R1,2 | 0.14
82.9 | 1.2 | Z82,9R1,2 | 0.18 | 82.9 | 1.2 | Z82,9R1,2 | 0.17 | 82.9 | 1.2 | Z82,9R1,2 | 0.16 | 82.9 | 1.2 | Z82,9R1,2 | 0.14
83 | 1.2 | Z83,0R1,2 | 0.18 | 83 | 1.2 | Z83,0R1,2 | 0.17 | 83 | 1.2 | Z83,0R1,2 | 0.16 | 83 | 1.2 | Z83,0R1,2 | 0.14
83.1 | 1.2 | Z83,1R1,2 | 0.18 | 83.1 | 1.2 | Z83,1R1,2 | 0.17 | 83.1 | 1.2 | Z83,1R1,2 | 0.16 | 83.1 | 1.2 | Z83,1R1,2 | 0.14
83.2 | 1.2 | Z83,2R1,2 | 0.18 | 83.2 | 1.2 | Z83,2R1,2 | 0.17 | 83.2 | 1.2 | Z83,2R1,2 | 0.16 | 83.2 | 1.2 | Z83,2R1,2 | 0.14
83.3 | 1.2 | Z83,3R1,2 | 0.18 | 83.3 | 1.2 | Z83,3R1,2 | 0.17 | 83.3 | 1.2 | Z83,3R1,2 | 0.16 | 83.3 | 1.2 | Z83,3R1,2 | 0.14
83.4 | 1.2 | Z83,4R1,2 | 0.18 | 83.4 | 1.2 | Z83,4R1,2 | 0.17 | 83.4 | 1.2 | Z83,4R1,2 | 0.16 | 83.4 | 1.2 | Z83,4R1,2 | 0.14
83.5 | 1.2 | Z83,5R1,2 | 0.18 | 83.5 | 1.2 | Z83,5R1,2 | 0.17 | 83.5 | 1.2 | Z83,5R1,2 | 0.16 | 83.5 | 1.2 | Z83,5R1,2 | 0.14
83.6 | 1.2 | Z83,6R1,2 | 0.18 | 83.6 | 1.2 | Z83,6R1,2 | 0.17 | 83.6 | 1.2 | Z83,6R1,2 | 0.16 | 83.6 | 1.2 | Z83,6R1,2 | 0.14
83.7 | 1.2 | Z83,7R1,2 | 0.18 | 83.7 | 1.2 | Z83,7R1,2 | 0.17 | 83.7 | 1.2 | Z83,7R1,2 | 0.16 | 83.7 | 1.2 | Z83,7R1,2 | 0.14
83.8 | 1.2 | Z83,8R1,2 | 0.18 | 83.8 | 1.2 | Z83,8R1,2 | 0.17 | 83.8 | 1.2 | Z83,8R1,2 | 0.16 | 83.8 | 1.2 | Z83,8R1,2 | 0.14
83.9 | 1.2 | Z83,9R1,2 | 0.18 | 83.9 | 1.2 | Z83,9R1,2 | 0.17 | 83.9 | 1.2 | Z83,9R1,2 | 0.16 | 83.9 | 1.2 | Z83,9R1,2 | 0.14
84 | 1.2 | Z84,0R1,2 | 0.18 | 84 | 1.2 | Z84,0R1,2 | 0.17 | 84 | 1.2 | Z84,0R1,2 | 0.16 | 84 | 1.2 | Z84,0R1,2 | 0.14
84.1 | 1.2 | Z84,1R1,2 | 0.18 | 84.1 | 1.2 | Z84,1R1,2 | 0.17 | 84.1 | 1.2 | Z84,1R1,2 | 0.16 | 84.1 | 1.2 | Z84,1R1,2 | 0.14
84.2 | 1.2 | Z84,2R1,2 | 0.18 | 84.2 | 1.2 | Z84,2R1,2 | 0.17 | 84.2 | 1.2 | Z84,2R1,2 | 0.16 | 84.2 | 1.2 | Z84,2R1,2 | 0.14
84.3 | 1.2 | Z84,3R1,2 | 0.18 | 84.3 | 1.2 | Z84,3R1,2 | 0.17 | 84.3 | 1.2 | Z84,3R1,2 | 0.16 | 84.3 | 1.2 | Z84,3R1,2 | 0.14
84.4 | 1.2 | Z84,4R1,2 | 0.18 | 84.4 | 1.2 | Z84,4R1,2 | 0.17 | 84.4 | 1.2 | Z84,4R1,2 | 0.16 | 84.4 | 1.2 | Z84,4R1,2 | 0.14
84.5 | 1.2 | Z84,5R1,2 | 0.18 | 84.5 | 1.2 | Z84,5R1,2 | 0.17 | 84.5 | 1.2 | Z84,5R1,2 | 0.16 | 84.5 | 1.2 | Z84,5R1,2 | 0.14
84.6 | 1.2 | Z84,6R1,2 | 0.18 | 84.6 | 1.2 | Z84,6R1,2 | 0.17 | 84.6 | 1.2 | Z84,6R1,2 | 0.16 | 84.6 | 1.2 | Z84,6R1,2 | 0.14
84.7 | 1.2 | Z84,7R1,2 | 0.18 | 84.7 | 1.2 | Z84,7R1,2 | 0.17 | 84.7 | 1.2 | Z84,7R1,2 | 0.16 | 84.7 | 1.2 | Z84,7R1,2 | 0.14
84.8 | 1.2 | Z84,8R1,2 | 0.18 | 84.8 | 1.2 | Z84,8R1,2 | 0.17 | 84.8 | 1.2 | Z84,8R1,2 | 0.16 | 84.8 | 1.2 | Z84,8R1,2 | 0.14
84.9 | 1.2 | Z84,9R1,2 | 0.18 | 84.9 | 1.2 | Z84,9R1,2 | 0.17 | 84.9 | 1.2 | Z84,9R1,2 | 0.16 | 84.9 | 1.2 | Z84,9R1,2 | 0.14
85 | 1.2 | Z85,0R1,2 | 0.18 | 85 | 1.2 | Z85,0R1,2 | 0.17 | 85 | 1.2 | Z85,0R1,2 | 0.16 | 85 | 1.2 | Z85,0R1,2 | 0.14
85.1 | 1.2 | Z85,1R1,2 | 0.18 | 85.1 | 1.2 | Z85,1R1,2 | 0.17 | 85.1 | 1.2 | Z85,1R1,2 | 0.16 | 85.1 | 1.2 | Z85,1R1,2 | 0.14
85.2 | 1.2 | Z85,2R1,2 | 0.18 | 85.2 | 1.2 | Z85,2R1,2 | 0.17 | 85.2 | 1.2 | Z85,2R1,2 | 0.16 | 85.2 | 1.2 | Z85,2R1,2 | 0.14
85.3 | 1.2 | Z85,3R1,2 | 0.18 | 85.3 | 1.2 | Z85,3R1,2 | 0.17 | 85.3 | 1.2 | Z85,3R1,2 | 0.16 | 85.3 | 1.2 | Z85,3R1,2 | 0.14
85.4 | 1.2 | Z85,4R1,2 | 0.18 | 85.4 | 1.2 | Z85,4R1,2 | 0.17 | 85.4 | 1.2 | Z85,4R1,2 | 0.16 | 85.4 | 1.2 | Z85,4R1,2 | 0.14
85.5 | 1.2 | Z85,5R1,2 | 0.18 | 85.5 | 1.2 | Z85,5R1,2 | 0.17 | 85.5 | 1.2 | Z85,5R1,2 | 0.16 | 85.5 | 1.2 | Z85,5R1,2 | 0.14
85.6 | 1.2 | Z85,6R1,2 | 0.18 | 85.6 | 1.2 | Z85,6R1,2 | 0.17 | 85.6 | 1.2 | Z85,6R1,2 | 0.16 | 85.6 | 1.2 | Z85,6R1,2 | 0.14
85.7 | 1.2 | Z85,7R1,2 | 0.18 | 85.7 | 1.2 | Z85,7R1,2 | 0.17 | 85.7 | 1.2 | Z85,7R1,2 | 0.16 | 85.7 | 1.2 | Z85,7R1,2 | 0.14
85.8 | 1.2 | Z85,8R1,2 | 0.18 | 85.8 | 1.2 | Z85,8R1,2 | 0.17 | 85.8 | 1.2 | Z85,8R1,2 | 0.16 | 85.8 | 1.2 | Z85,8R1,2 | 0.14
85.9 | 1.2 | Z85,9R1,2 | 0.18 | 85.9 | 1.2 | Z85,9R1,2 | 0.17 | 85.9 | 1.2 | Z85,9R1,2 | 0.16 | 85.9 | 1.2 | Z85,9R1,2 | 0.14
86 | 1.2 | Z86,0R1,2 | 0.18 | 86 | 1.2 | Z86,0R1,2 | 0.17 | 86 | 1.2 | Z86,0R1,2 | 0.16 | 86 | 1.2 | Z86,0R1,2 | 0.14
86.1 | 1.2 | Z86,1R1,2 | 0.18 | 86.1 | 1.2 | Z86,1R1,2 | 0.17 | 86.1 | 1.2 | Z86,1R1,2 | 0.16 | 86.1 | 1.2 | Z86,1R1,2 | 0.14
86.2 | 1.2 | Z86,2R1,2 | 0.18 | 86.2 | 1.2 | Z86,2R1,2 | 0.17 | 86.2 | 1.2 | Z86,2R1,2 | 0.16 | 86.2 | 1.2 | Z86,2R1,2 | 0.14
86.3 | 1.2 | Z86,3R1,2 | 0.18 | 86.3 | 1.2 | Z86,3R1,2 | 0.17 | 86.3 | 1.2 | Z86,3R1,2 | 0.16 | 86.3 | 1.2 | Z86,3R1,2 | 0.14
86.4 | 1.2 | Z86,4R1,2 | 0.18 | 86.4 | 1.2 | Z86,4R1,2 | 0.17 | 86.4 | 1.2 | Z86,4R1,2 | 0.16 | 86.4 | 1.2 | Z86,4R1,2 | 0.14
86.5 | 1.2 | Z86,5R1,2 | 0.18 | 86.5 | 1.2 | Z86,5R1,2 | 0.17 | 86.5 | 1.2 | Z86,5R1,2 | 0.16 | 86.5 | 1.2 | Z86,5R1,2 | 0.14
86.6 | 1.2 | Z86,6R1,2 | 0.18 | 86.6 | 1.2 | Z86,6R1,2 | 0.17 | 86.6 | 1.2 | Z86,6R1,2 | 0.16 | 86.6 | 1.2 | Z86,6R1,2 | 0.14
86.7 | 1.2 | Z86,7R1,2 | 0.18 | 86.7 | 1.2 | Z86,7R1,2 | 0.17 | 86.7 | 1.2 | Z86,7R1,2 | 0.16 | 86.7 | 1.2 | Z86,7R1,2 | 0.14
86.8 | 1.2 | Z86,8R1,2 | 0.18 | 86.8 | 1.2 | Z86,8R1,2 | 0.17 | 86.8 | 1.2 | Z86,8R1,2 | 0.16 | 86.8 | 1.2 | Z86,8R1,2 | 0.14
86.9 | 1.2 | Z86,9R1,2 | 0.18 | 86.9 | 1.2 | Z86,9R1,2 | 0.17 | 86.9 | 1.2 | Z86,9R1,2 | 0.16 | 86.9 | 1.2 | Z86,9R1,2 | 0.14
87 | 1.2 | Z87,0R1,2 | 0.18 | 87 | 1.2 | Z87,0R1,2 | 0.17 | 87 | 1.2 | Z87,0R1,2 | 0.16 | 87 | 1.2 | Z87,0R1,2 | 0.14
87.1 | 1.2 | Z87,1R1,2 | 0.18 | 87.1 | 1.2 | Z87,1R1,2 | 0.17 | 87.1 | 1.2 | Z87,1R1,2 | 0.16 | 87.1 | 1.2 | Z87,1R1,2 | 0.14
87.2 | 1.2 | Z87,2R1,2 | 0.18 | 87.2 | 1.2 | Z87,2R1,2 | 0.17 | 87.2 | 1.2 | Z87,2R1,2 | 0.16 | 87.2 | 1.2 | Z87,2R1,2 | 0.14
87.3 | 1.2 | Z87,3R1,2 | 0.18 | 87.3 | 1.2 | Z87,3R1,2 | 0.17 | 87.3 | 1.2 | Z87,3R1,2 | 0.16 | 87.3 | 1.2 | Z87,3R1,2 | 0.14
87.4 | 1.2 | Z87,4R1,2 | 0.18 | 87.4 | 1.2 | Z87,4R1,2 | 0.17 | 87.4 | 1.2 | Z87,4R1,2 | 0.16 | 87.4 | 1.2 | Z87,4R1,2 | 0.14
87.5 | 1.2 | Z87,5R1,2 | 0.18 | 87.5 | 1.2 | Z87,5R1,2 | 0.17 | 87.5 | 1.2 | Z87,5R1,2 | 0.16 | 87.5 | 1.2 | Z87,5R1,2 | 0.14
87.6 | 1.2 | Z87,6R1,2 | 0.18 | 87.6 | 1.2 | Z87,6R1,2 | 0.17 | 87.6 | 1.2 | Z87,6R1,2 | 0.16 | 87.6 | 1.2 | Z87,6R1,2 | 0.14
87.7 | 1.2 | Z87,7R1,2 | 0.18 | 87.7 | 1.2 | Z87,7R1,2 | 0.17 | 87.7 | 1.2 | Z87,7R1,2 | 0.16 | 87.7 | 1.2 | Z87,7R1,2 | 0.14
87.8 | 1.2 | Z87,8R1,2 | 0.18 | 87.8 | 1.2 | Z87,8R1,2 | 0.17 | 87.8 | 1.2 | Z87,8R1,2 | 0.16 | 87.8 | 1.2 | Z87,8R1,2 | 0.14
87.9 | 1.2 | Z87,9R1,2 | 0.18 | 87.9 | 1.2 | Z87,9R1,2 | 0.17 | 87.9 | 1.2 | Z87,9R1,2 | 0.16 | 87.9 | 1.2 | Z87,9R1,2 | 0.14
88 | 1.2 | Z88,0R1,2 | 0.18 | 88 | 1.2 | Z88,0R1,2 | 0.17 | 88 | 1.2 | Z88,0R1,2 | 0.16 | 88 | 1.2 | Z88,0R1,2 | 0.14
88.1 | 1.2 | Z88,1R1,2 | 0.18 | 88.1 | 1.2 | Z88,1R1,2 | 0.17 | 88.1 | 1.2 | Z88,1R1,2 | 0.16 | 88.1 | 1.2 | Z88,1R1,2 | 0.14
88.2 | 1.2 | Z88,2R1,2 | 0.18 | 88.2 | 1.2 | Z88,2R1,2 | 0.17 | 88.2 | 1.2 | Z88,2R1,2 | 0.16 | 88.2 | 1.2 | Z88,2R1,2 | 0.14
88.3 | 1.2 | Z88,3R1,2 | 0.18 | 88.3 | 1.2 | Z88,3R1,2 | 0.17 | 88.3 | 1.2 | Z88,3R1,2 | 0.16 | 88.3 | 1.2 | Z88,3R1,2 | 0.14
88.4 | 1.2 | Z88,4R1,2 | 0.18 | 88.4 | 1.2 | Z88,4R1,2 | 0.17 | 88.4 | 1.2 | Z88,4R1,2 | 0.16 | 88.4 | 1.2 | Z88,4R1,2 | 0.14
88.5 | 1.2 | Z88,5R1,2 | 0.18 | 88.5 | 1.2 | Z88,5R1,2 | 0.17 | 88.5 | 1.2 | Z88,5R1,2 | 0.16 | 88.5 | 1.2 | Z88,5R1,2 | 0.14
88.6 | 1.2 | Z88,6R1,2 | 0.18 | 88.6 | 1.2 | Z88,6R1,2 | 0.17 | 88.6 | 1.2 | Z88,6R1,2 | 0.16 | 88.6 | 1.2 | Z88,6R1,2 | 0.14
88.7 | 1.2 | Z88,7R1,2 | 0.18 | 88.7 | 1.2 | Z88,7R1,2 | 0.17 | 88.7 | 1.2 | Z88,7R1,2 | 0.16 | 88.7 | 1.2 | Z88,7R1,2 | 0.14
88.8 | 1.2 | Z88,8R1,2 | 0.18 | 88.8 | 1.2 | Z88,8R1,2 | 0.17 | 88.8 | 1.2 | Z88,8R1,2 | 0.16 | 88.8 | 1.2 | Z88,8R1,2 | 0.14
88.9 | 1.2 | Z88,9R1,2 | 0.18 | 88.9 | 1.2 | Z88,9R1,2 | 0.17 | 88.9 | 1.2 | Z88,9R1,2 | 0.16 | 88.9 | 1.2 | Z88,9R1,2 | 0.14
89 | 1.2 | Z89,0R1,2 | 0.18 | 89 | 1.2 | Z89,0R1,2 | 0.17 | 89 | 1.2 | Z89,0R1,2 | 0.16 | 89 | 1.2 | Z89,0R1,2 | 0.14
89.1 | 1.2 | Z89,1R1,2 | 0.18 | 89.1 | 1.2 | Z89,1R1,2 | 0.17 | 89.1 | 1.2 | Z89,1R1,2 | 0.16 | 89.1 | 1.2 | Z89,1R1,2 | 0.14
89.2 | 1.2 | Z89,2R1,2 | 0.18 | 89.2 | 1.2 | Z89,2R1,2 | 0.17 | 89.2 | 1.2 | Z89,2R1,2 | 0.16 | 89.2 | 1.2 | Z89,2R1,2 | 0.14
89.3 | 1.2 | Z89,3R1,2 | 0.18 | 89.3 | 1.2 | Z89,3R1,2 | 0.17 | 89.3 | 1.2 | Z89,3R1,2 | 0.16 | 89.3 | 1.2 | Z89,3R1,2 | 0.14
89.4 | 1.2 | Z89,4R1,2 | 0.18 | 89.4 | 1.2 | Z89,4R1,2 | 0.17 | 89.4 | 1.2 | Z89,4R1,2 | 0.16 | 89.4 | 1.2 | Z89,4R1,2 | 0.14
89.5 | 1.2 | Z89,5R1,2 | 0.18 | 89.5 | 1.2 | Z89,5R1,2 | 0.17 | 89.5 | 1.2 | Z89,5R1,2 | 0.16 | 89.5 | 1.2 | Z89,5R1,2 | 0.14
89.6 | 1.2 | Z89,6R1,2 | 0.18 | 89.6 | 1.2 | Z89,6R1,2 | 0.17 | 89.6 | 1.2 | Z89,6R1,2 | 0.16 | 89.6 | 1.2 | Z89,6R1,2 | 0.14
89.7 | 1.2 | Z89,7R1,2 | 0.18 | 89.7 | 1.2 | Z89,7R1,2 | 0.17 | 89.7 | 1.2 | Z89,7R1,2 | 0.16 | 89.7 | 1.2 | Z89,7R1,2 | 0.14
89.8 | 1.2 | Z89,8R1,2 | 0.18 | 89.8 | 1.2 | Z89,8R1,2 | 0.17 | 89.8 | 1.2 | Z89,8R1,2 | 0.16 | 89.8 | 1.2 | Z89,8R1,2 | 0.14
89.9 | 1.2 | Z89,9R1,2 | 0.18 | 89.9 | 1.2 | Z89,9R1,2 | 0.17 | 89.9 | 1.2 | Z89,9R1,2 | 0.16 | 89.9 | 1.2 | Z89,9R1,2 | 0.14
90 | 1.2 | Z90,0R1,2 | 0.18 | 90 | 1.2 | Z90,0R1,2 | 0.17 | 90 | 1.2 | Z90,0R1,2 | 0.16 | 90 | 1.2 | Z90,0R1,2 | 0.14
90.1 | 1.2 | Z90,1R1,2 | 0.18 | 90.1 | 1.2 | Z90,1R1,2 | 0.17 | 90.1 | 1.2 | Z90,1R1,2 | 0.16 | 90.1 | 1.2 | Z90,1R1,2 | 0.14
90.2 | 1.2 | Z90,2R1,2 | 0.18 | 90.2 | 1.2 | Z90,2R1,2 | 0.17 | 90.2 | 1.2 | Z90,2R1,2 | 0.16 | 90.2 | 1.2 | Z90,2R1,2 | 0.14
90.3 | 1.2 | Z90,3R1,2 | 0.18 | 90.3 | 1.2 | Z90,3R1,2 | 0.17 | 90.3 | 1.2 | Z90,3R1,2 | 0.16 | 90.3 | 1.2 | Z90,3R1,2 | 0.14
90.4 | 1.2 | Z90,4R1,2 | 0.18 | 90.4 | 1.2 | Z90,4R1,2 | 0.17 | 90.4 | 1.2 | Z90,4R1,2 | 0.16 | 90.4 | 1.2 | Z90,4R1,2 | 0.14
90.5 | 1.2 | Z90,5R1,2 | 0.18 | 90.5 | 1.2 | Z90,5R1,2 | 0.17 | 90.5 | 1.2 | Z90,5R1,2 | 0.16 | 90.5 | 1.2 | Z90,5R1,2 | 0.14
90.6 | 1.2 | Z90,6R1,2 | 0.18 | 90.6 | 1.2 | Z90,6R1,2 | 0.17 | 90.6 | 1.2 | Z90,6R1,2 | 0.16 | 90.6 | 1.2 | Z90,6R1,2 | 0.14
90.7 | 1.2 | Z90,7R1,2 | 0.18 | 90.7 | 1.2 | Z90,7R1,2 | 0.17 | 90.7 | 1.2 | Z90,7R1,2 | 0.16 | 90.7 | 1.2 | Z90,7R1,2 | 0.14
90.8 | 1.2 | Z90,8R1,2 | 0.18 | 90.8 | 1.2 | Z90,8R1,2 | 0.17 | 90.8 | 1.2 | Z90,8R1,2 | 0.16 | 90.8 | 1.2 | Z90,8R1,2 | 0.14
90.9 | 1.2 | Z90,9R1,2 | 0.18 | 90.9 | 1.2 | Z90,9R1,2 | 0.17 | 90.9 | 1.2 | Z90,9R1,2 | 0.16 | 90.9 | 1.2 | Z90,9R1,2 | 0.14
91 | 1.2 | Z91,0R1,2 | 0.18 | 91 | 1.2 | Z91,0R1,2 | 0.17 | 91 | 1.2 | Z91,0R1,2 | 0.16 | 91 | 1.2 | Z91,0R1,2 | 0.14
91.1 | 1.2 | Z91,1R1,2 | 0.18 | 91.1 | 1.2 | Z91,1R1,2 | 0.17 | 91.1 | 1.2 | Z91,1R1,2 | 0.16 | 91.1 | 1.2 | Z91,1R1,2 | 0.14
91.2 | 1.2 | Z91,2R1,2 | 0.18 | 91.2 | 1.2 | Z91,2R1,2 | 0.17 | 91.2 | 1.2 | Z91,2R1,2 | 0.16 | 91.2 | 1.2 | Z91,2R1,2 | 0.14
91.3 | 1.2 | Z91,3R1,2 | 0.18 | 91.3 | 1.2 | Z91,3R1,2 | 0.17 | 91.3 | 1.2 | Z91,3R1,2 | 0.16 | 91.3 | 1.2 | Z91,3R1,2 | 0.14
91.4 | 1.2 | Z91,4R1,2 | 0.18 | 91.4 | 1.2 | Z91,4R1,2 | 0.17 | 91.4 | 1.2 | Z91,4R1,2 | 0.16 | 91.4 | 1.2 | Z91,4R1,2 | 0.14
91.5 | 1.2 | Z91,5R1,2 | 0.18 | 91.5 | 1.2 | Z91,5R1,2 | 0.17 | 91.5 | 1.2 | Z91,5R1,2 | 0.16 | 91.5 | 1.2 | Z91,5R1,2 | 0.14
91.6 | 1.2 | Z91,6R1,2 | 0.18 | 91.6 | 1.2 | Z91,6R1,2 | 0.17 | 91.6 | 1.2 | Z91,6R1,2 | 0.16 | 91.6 | 1.2 | Z91,6R1,2 | 0.14
91.7 | 1.2 | Z91,7R1,2 | 0.18 | 91.7 | 1.2 | Z91,7R1,2 | 0.17 | 91.7 | 1.2 | Z91,7R1,2 | 0.16 | 91.7 | 1.2 | Z91,7R1,2 | 0.14
91.8 | 1.2 | Z91,8R1,2 | 0.18 | 91.8 | 1.2 | Z91,8R1,2 | 0.17 | 91.8 | 1.2 | Z91,8R1,2 | 0.16 | 91.8 | 1.2 | Z91,8R1,2 | 0.14
91.9 | 1.2 | Z91,9R1,2 | 0.18 | 91.9 | 1.2 | Z91,9R1,2 | 0.17 | 91.9 | 1.2 | Z91,9R1,2 | 0.16 | 91.9 | 1.2 | Z91,9R1,2 | 0.14
92 | 1.2 | Z92,0R1,2 | 0.18 | 92 | 1.2 | Z92,0R1,2 | 0.17 | 92 | 1.2 | Z92,0R1,2 | 0.16 | 92 | 1.2 | Z92,0R1,2 | 0.14
92.1 | 1.2 | Z92,1R1,2 | 0.18 | 92.1 | 1.2 | Z92,1R1,2 | 0.17 | 92.1 | 1.2 | Z92,1R1,2 | 0.16 | 92.1 | 1.2 | Z92,1R1,2 | 0.14
92.2 | 1.2 | Z92,2R1,2 | 0.18 | 92.2 | 1.2 | Z92,2R1,2 | 0.17 | 92.2 | 1.2 | Z92,2R1,2 | 0.16 | 92.2 | 1.2 | Z92,2R1,2 | 0.14
92.3 | 1.2 | Z92,3R1,2 | 0.18 | 92.3 | 1.2 | Z92,3R1,2 | 0.17 | 92.3 | 1.2 | Z92,3R1,2 | 0.16 | 92.3 | 1.2 | Z92,3R1,2 | 0.14
92.4 | 1.2 | Z92,4R1,2 | 0.18 | 92.4 | 1.2 | Z92,4R1,2 | 0.17 | 92.4 | 1.2 | Z92,4R1,2 | 0.16 | 92.4 | 1.2 | Z92,4R1,2 | 0.14
92.5 | 1.2 | Z92,5R1,2 | 0.18 | 92.5 | 1.2 | Z92,5R1,2 | 0.17 | 92.5 | 1.2 | Z92,5R1,2 | 0.16 | 92.5 | 1.2 | Z92,5R1,2 | 0.14
92.6 | 1.2 | Z92,6R1,2 | 0.18 | 92.6 | 1.2 | Z92,6R1,2 | 0.17 | 92.6 | 1.2 | Z92,6R1,2 | 0.16 | 92.6 | 1.2 | Z92,6R1,2 | 0.14
92.7 | 1.2 | Z92,7R1,2 | 0.18 | 92.7 | 1.2 | Z92,7R1,2 | 0.17 | 92.7 | 1.2 | Z92,7R1,2 | 0.16 | 92.7 | 1.2 | Z92,7R1,2 | 0.14
92.8 | 1.2 | Z92,8R1,2 | 0.18 | 92.8 | 1.2 | Z92,8R1,2 | 0.17 | 92.8 | 1.2 | Z92,8R1,2 | 0.16 | 92.8 | 1.2 | Z92,8R1,2 | 0.14
92.9 | 1.2 | Z92,9R1,2 | 0.18 | 92.9 | 1.2 | Z92,9R1,2 | 0.17 | 92.9 | 1.2 | Z92,9R1,2 | 0.16 | 92.9 | 1.2 | Z92,9R1,2 | 0.14
93 | 1.2 | Z93,0R1,2 | 0.18 | 93 | 1.2 | Z93,0R1,2 | 0.17 | 93 | 1.2 | Z93,0R1,2 | 0.16 | 93 | 1.2 | Z93,0R1,2 | 0.14
93.1 | 1.2 | Z93,1R1,2 | 0.18 | 93.1 | 1.2 | Z93,1R1,2 | 0.17 | 93.1 | 1.2 | Z93,1R1,2 | 0.16 | 93.1 | 1.2 | Z93,1R1,2 | 0.14
93.2 | 1.2 | Z93,2R1,2 | 0.18 | 93.2 | 1.2 | Z93,2R1,2 | 0.17 | 93.2 | 1.2 | Z93,2R1,2 | 0.16 | 93.2 | 1.2 | Z93,2R1,2 | 0.14
93.3 | 1.2 | Z93,3R1,2 | 0.18 | 93.3 | 1.2 | Z93,3R1,2 | 0.17 | 93.3 | 1.2 | Z93,3R1,2 | 0.16 | 93.3 | 1.2 | Z93,3R1,2 | 0.14
93.4 | 1.2 | Z93,4R1,2 | 0.18 | 93.4 | 1.2 | Z93,4R1,2 | 0.17 | 93.4 | 1.2 | Z93,4R1,2 | 0.16 | 93.4 | 1.2 | Z93,4R1,2 | 0.14
93.5 | 1.2 | Z93,5R1,2 | 0.18 | 93.5 | 1.2 | Z93,5R1,2 | 0.17 | 93.5 | 1.2 | Z93,5R1,2 | 0.16 | 93.5 | 1.2 | Z93,5R1,2 | 0.14
93.6 | 1.2 | Z93,6R1,2 | 0.18 | 93.6 | 1.2 | Z93,6R1,2 | 0.17 | 93.6 | 1.2 | Z93,6R1,2 | 0.16 | 93.6 | 1.2 | Z93,6R1,2 | 0.14
93.7 | 1.2 | Z93,7R1,2 | 0.18 | 93.7 | 1.2 | Z93,7R1,2 | 0.17 | 93.7 | 1.2 | Z93,7R1,2 | 0.16 | 93.7 | 1.2 | Z93,7R1,2 | 0.14
93.8 | 1.2 | Z93,8R1,2 | 0.18 | 93.8 | 1.2 | Z93,8R1,2 | 0.17 | 93.8 | 1.2 | Z93,8R1,2 | 0.16 | 93.8 | 1.2 | Z93,8R1,2 | 0.14
93.9 | 1.2 | Z93,9R1,2 | 0.18 | 93.9 | 1.2 | Z93,9R1,2 | 0.17 | 93.9 | 1.2 | Z93,9R1,2 | 0.16 | 93.9 | 1.2 | Z93,9R1,2 | 0.14
94 | 1.2 | Z94,0R1,2 | 0.18 | 94 | 1.2 | Z94,0R1,2 | 0.17 | 94 | 1.2 | Z94,0R1,2 | 0.16 | 94 | 1.2 | Z94,0R1,2 | 0.14
94.1 | 1.2 | Z94,1R1,2 | 0.18 | 94.1 | 1.2 | Z94,1R1,2 | 0.17 | 94.1 | 1.2 | Z94,1R1,2 | 0.16 | 94.1 | 1.2 | Z94,1R1,2 | 0.14
94.2 | 1.2 | Z94,2R1,2 | 0.18 | 94.2 | 1.2 | Z94,2R1,2 | 0.17 | 94.2 | 1.2 | Z94,2R1,2 | 0.16 | 94.2 | 1.2 | Z94,2R1,2 | 0.14
94.3 | 1.2 | Z94,3R1,2 | 0.18 | 94.3 | 1.2 | Z94,3R1,2 | 0.17 | 94.3 | 1.2 | Z94,3R1,2 | 0.16 | 94.3 | 1.2 | Z94,3R1,2 | 0.14
94.4 | 1.2 | Z94,4R1,2 | 0.18 | 94.4 | 1.2 | Z94,4R1,2 | 0.17 | 94.4 | 1.2 | Z94,4R1,2 | 0.16 | 94.4 | 1.2 | Z94,4R1,2 | 0.14
94.5 | 1.2 | Z94,5R1,2 | 0.18 | 94.5 | 1.2 | Z94,5R1,2 | 0.17 | 94.5 | 1.2 | Z94,5R1,2 | 0.16 | 94.5 | 1.2 | Z94,5R1,2 | 0.14
94.6 | 1.2 | Z94,6R1,2 | 0.18 | 94.6 | 1.2 | Z94,6R1,2 | 0.17 | 94.6 | 1.2 | Z94,6R1,2 | 0.16 | 94.6 | 1.2 | Z94,6R1,2 | 0.14
94.7 | 1.2 | Z94,7R1,2 | 0.18 | 94.7 | 1.2 | Z94,7R1,2 | 0.17 | 94.7 | 1.2 | Z94,7R1,2 | 0.16 | 94.7 | 1.2 | Z94,7R1,2 | 0.14
94.8 | 1.2 | Z94,8R1,2 | 0.18 | 94.8 | 1.2 | Z94,8R1,2 | 0.17 | 94.8 | 1.2 | Z94,8R1,2 | 0.16 | 94.8 | 1.2 | Z94,8R1,2 | 0.14
94.9 | 1.2 | Z94,9R1,2 | 0.18 | 94.9 | 1.2 | Z94,9R1,2 | 0.17 | 94.9 | 1.2 | Z94,9R1,2 | 0.16 | 94.9 | 1.2 | Z94,9R1,2 | 0.14
95 | 1.2 | Z95,0R1,2 | 0.18 | 95 | 1.2 | Z95,0R1,2 | 0.17 | 95 | 1.2 | Z95,0R1,2 | 0.16 | 95 | 1.2 | Z95,0R1,2 | 0.14
95.1 | 1.2 | Z95,1R1,2 | 0.18 | 95.1 | 1.2 | Z95,1R1,2 | 0.17 | 95.1 | 1.2 | Z95,1R1,2 | 0.16 | 95.1 | 1.2 | Z95,1R1,2 | 0.14
95.2 | 1.2 | Z95,2R1,2 | 0.18 | 95.2 | 1.2 | Z95,2R1,2 | 0.17 | 95.2 | 1.2 | Z95,2R1,2 | 0.16 | 95.2 | 1.2 | Z95,2R1,2 | 0.14
95.3 | 1.2 | Z95,3R1,2 | 0.18 | 95.3 | 1.2 | Z95,3R1,2 | 0.17 | 95.3 | 1.2 | Z95,3R1,2 | 0.16 | 95.3 | 1.2 | Z95,3R1,2 | 0.14
95.4 | 1.2 | Z95,4R1,2 | 0.18 | 95.4 | 1.2 | Z95,4R1,2 | 0.17 | 95.4 | 1.2 | Z95,4R1,2 | 0.16 | 95.4 | 1.2 | Z95,4R1,2 | 0.14
95.5 | 1.2 | Z95,5R1,2 | 0.18 | 95.5 | 1.2 | Z95,5R1,2 | 0.17 | 95.5 | 1.2 | Z95,5R1,2 | 0.16 | 95.5 | 1.2 | Z95,5R1,2 | 0.14
95.6 | 1.2 | Z95,6R1,2 | 0.18 | 95.6 | 1.2 | Z95,6R1,2 | 0.17 | 95.6 | 1.2 | Z95,6R1,2 | 0.16 | 95.6 | 1.2 | Z95,6R1,2 | 0.14
95.7 | 1.2 | Z95,7R1,2 | 0.18 | 95.7 | 1.2 | Z95,7R1,2 | 0.17 | 95.7 | 1.2 | Z95,7R1,2 | 0.16 | 95.7 | 1.2 | Z95,7R1,2 | 0.14
95.8 | 1.2 | Z95,8R1,2 | 0.18 | 95.8 | 1.2 | Z95,8R1,2 | 0.17 | 95.8 | 1.2 | Z95,8R1,2 | 0.16 | 95.8 | 1.2 | Z95,8R1,2 | 0.14
95.9 | 1.2 | Z95,9R1,2 | 0.18 | 95.9 | 1.2 | Z95,9R1,2 | 0.17 | 95.9 | 1.2 | Z95,9R1,2 | 0.16 | 95.9 | 1.2 | Z95,9R1,2 | 0.14
96 | 1.2 | Z96,0R1,2 | 0.18 | 96 | 1.2 | Z96,0R1,2 | 0.17 | 96 | 1.2 | Z96,0R1,2 | 0.16 | 96 | 1.2 | Z96,0R1,2 | 0.14
96.1 | 1.2 | Z96,1R1,2 | 0.18 | 96.1 | 1.2 | Z96,1R1,2 | 0.17 | 96.1 | 1.2 | Z96,1R1,2 | 0.16 | 96.1 | 1.2 | Z96,1R1,2 | 0.14
96.2 | 1.2 | Z96,2R1,2 | 0.18 | 96.2 | 1.2 | Z96,2R1,2 | 0.17 | 96.2 | 1.2 | Z96,2R1,2 | 0.16 | 96.2 | 1.2 | Z96,2R1,2 | 0.14
96.3 | 1.2 | Z96,3R1,2 | 0.18 | 96.3 | 1.2 | Z96,3R1,2 | 0.17 | 96.3 | 1.2 | Z96,3R1,2 | 0.16 | 96.3 | 1.2 | Z96,3R1,2 | 0.14
96.4 | 1.2 | Z96,4R1,2 | 0.18 | 96.4 | 1.2 | Z96,4R1,2 | 0.17 | 96.4 | 1.2 | Z96,4R1,2 | 0.16 | 96.4 | 1.2 | Z96,4R1,2 | 0.14
96.5 | 1.2 | Z96,5R1,2 | 0.18 | 96.5 | 1.2 | Z96,5R1,2 | 0.17 | 96.5 | 1.2 | Z96,5R1,2 | 0.16 | 96.5 | 1.2 | Z96,5R1,2 | 0.14
96.6 | 1.2 | Z96,6R1,2 | 0.18 | 96.6 | 1.2 | Z96,6R1,2 | 0.17 | 96.6 | 1.2 | Z96,6R1,2 | 0.16 | 96.6 | 1.2 | Z96,6R1,2 | 0.14
96.7 | 1.2 | Z96,7R1,2 | 0.18 | 96.7 | 1.2 | Z96,7R1,2 | 0.17 | 96.7 | 1.2 | Z96,7R1,2 | 0.16 | 96.7 | 1.2 | Z96,7R1,2 | 0.14
96.8 | 1.2 | Z96,8R1,2 | 0.18 | 96.8 | 1.2 | Z96,8R1,2 | 0.17 | 96.8 | 1.2 | Z96,8R1,2 | 0.16 | 96.8 | 1.2 | Z96,8R1,2 | 0.14
96.9 | 1.2 | Z96,9R1,2 | 0.18 | 96.9 | 1.2 | Z96,9R1,2 | 0.17 | 96.9 | 1.2 | Z96,9R1,2 | 0.16 | 96.9 | 1.2 | Z96,9R1,2 | 0.14
97 | 1.2 | Z97,0R1,2 | 0.18 | 97 | 1.2 | Z97,0R1,2 | 0.17 | 97 | 1.2 | Z97,0R1,2 | 0.16 | 97 | 1.2 | Z97,0R1,2 | 0.14
97.1 | 1.2 | Z97,1R1,2 | 0.18 | 97.1 | 1.2 | Z97,1R1,2 | 0.17 | 97.1 | 1.2 | Z97,1R1,2 | 0.16 | 97.1 | 1.2 | Z97,1R1,2 | 0.14
97.2 | 1.2 | Z97,2R1,2 | 0.18 | 97.2 | 1.2 | Z97,2R1,2 | 0.17 | 97.2 | 1.2 | Z97,2R1,2 | 0.16 | 97.2 | 1.2 | Z97,2R1,2 | 0.14
97.3 | 1.2 | Z97,3R1,2 | 0.18 | 97.3 | 1.2 | Z97,3R1,2 | 0.17 | 97.3 | 1.2 | Z97,3R1,2 | 0.16 | 97.3 | 1.2 | Z97,3R1,2 | 0.14
97.4 | 1.2 | Z97,4R1,2 | 0.18 | 97.4 | 1.2 | Z97,4R1,2 | 0.17 | 97.4 | 1.2 | Z97,4R1,2 | 0.16 | 97.4 | 1.2 | Z97,4R1,2 | 0.14
97.5 | 1.2 | Z97,5R1,2 | 0.18 | 97.5 | 1.2 | Z97,5R1,2 | 0.17 | 97.5 | 1.2 | Z97,5R1,2 | 0.16 | 97.5 | 1.2 | Z97,5R1,2 | 0.14
97.6 | 1.2 | Z97,6R1,2 | 0.18 | 97.6 | 1.2 | Z97,6R1,2 | 0.17 | 97.6 | 1.2 | Z97,6R1,2 | 0.16 | 97.6 | 1.2 | Z97,6R1,2 | 0.14
97.7 | 1.2 | Z97,7R1,2 | 0.18 | 97.7 | 1.2 | Z97,7R1,2 | 0.17 | 97.7 | 1.2 | Z97,7R1,2 | 0.16 | 97.7 | 1.2 | Z97,7R1,2 | 0.14
97.8 | 1.2 | Z97,8R1,2 | 0.18 | 97.8 | 1.2 | Z97,8R1,2 | 0.17 | 97.8 | 1.2 | Z97,8R1,2 | 0.16 | 97.8 | 1.2 | Z97,8R1,2 | 0.14
97.9 | 1.2 | Z97,9R1,2 | 0.18 | 97.9 | 1.2 | Z97,9R1,2 | 0.17 | 97.9 | 1.2 | Z97,9R1,2 | 0.16 | 97.9 | 1.2 | Z97,9R1,2 | 0.14
98 | 1.2 | Z98,0R1,2 | 0.18 | 98 | 1.2 | Z98,0R1,2 | 0.17 | 98 | 1.2 | Z98,0R1,2 | 0.16 | 98 | 1.2 | Z98,0R1,2 | 0.14
98.1 | 1.2 | Z98,1R1,2 | 0.18 | 98.1 | 1.2 | Z98,1R1,2 | 0.17 | 98.1 | 1.2 | Z98,1R1,2 | 0.16 | 98.1 | 1.2 | Z98,1R1,2 | 0.14
98.2 | 1.2 | Z98,2R1,2 | 0.18 | 98.2 | 1.2 | Z98,2R1,2 | 0.17 | 98.2 | 1.2 | Z98,2R1,2 | 0.16 | 98.2 | 1.2 | Z98,2R1,2 | 0.14
98.3 | 1.2 | Z98,3R1,2 | 0.18 | 98.3 | 1.2 | Z98,3R1,2 | 0.17 | 98.3 | 1.2 | Z98,3R1,2 | 0.16 | 98.3 | 1.2 | Z98,3R1,2 | 0.14
98.4 | 1.2 | Z98,4R1,2 | 0.18 | 98.4 | 1.2 | Z98,4R1,2 | 0.17 | 98.4 | 1.2 | Z98,4R1,2 | 0.16 | 98.4 | 1.2 | Z98,4R1,2 | 0.14
98.5 | 1.2 | Z98,5R1,2 | 0.18 | 98.5 | 1.2 | Z98,5R1,2 | 0.17 | 98.5 | 1.2 | Z98,5R1,2 | 0.16 | 98.5 | 1.2 | Z98,5R1,2 | 0.14
98.6 | 1.2 | Z98,6R1,2 | 0.18 | 98.6 | 1.2 | Z98,6R1,2 | 0.17 | 98.6 | 1.2 | Z98,6R1,2 | 0.16 | 98.6 | 1.2 | Z98,6R1,2 | 0.14
98.7 | 1.2 | Z98,7R1,2 | 0.18 | 98.7 | 1.2 | Z98,7R1,2 | 0.17 | 98.7 | 1.2 | Z98,7R1,2 | 0.16 | 98.7 | 1.2 | Z98,7R1,2 | 0.14
98.8 | 1.2 | Z98,8R1,2 | 0.18 | 98.8 | 1.2 | Z98,8R1,2 | 0.17 | 98.8 | 1.2 | Z98,8R1,2 | 0.16 | 98.8 | 1.2 | Z98,8R1,2 | 0.14
98.9 | 1.2 | Z98,9R1,2 | 0.18 | 98.9 | 1.2 | Z98,9R1,2 | 0.17 | 98.9 | 1.2 | Z98,9R1,2 | 0.16 | 98.9 | 1.2 | Z98,9R1,2 | 0.14
99 | 1.2 | Z99,0R1,2 | 0.18 | 99 | 1.2 | Z99,0R1,2 | 0.17 | 99 | 1.2 | Z99,0R1,2 | 0.16 | 99 | 1.2 | Z99,0R1,2 | 0.14
99.1 | 1.2 | Z99,1R1,2 | 0.18 | 99.1 | 1.2 | Z99,1R1,2 | 0.17 | 99.1 | 1.2 | Z99,1R1,2 | 0.16 | 99.1 | 1.2 | Z99,1R1,2 | 0.14
99.2 | 1.2 | Z99,2R1,2 | 0.18 | 99.2 | 1.2 | Z99,2R1,2 | 0.17 | 99.2 | 1.2 | Z99,2R1,2 | 0.16 | 99.2 | 1.2 | Z99,2R1,2 | 0.14
99.3 | 1.2 | Z99,3R1,2 | 0.18 | 99.3 | 1.2 | Z99,3R1,2 | 0.17 | 99.3 | 1.2 | Z99,3R1,2 | 0.16 | 99.3 | 1.2 | Z99,3R1,2 | 0.14
99.4 | 1.2 | Z99,4R1,2 | 0.18 | 99.4 | 1.2 | Z99,4R1,2 | 0.17 | 99.4 | 1.2 | Z99,4R1,2 | 0.16 | 99.4 | 1.2 | Z99,4R1,2 | 0.14
99.5 | 1.2 | Z99,5R1,2 | 0.18 | 99.5 | 1.2 | Z99,5R1,2 | 0.17 | 99.5 | 1.2 | Z99,5R1,2 | 0.16 | 99.5 | 1.2 | Z99,5R1,2 | 0.14
99.6 | 1.2 | Z99,6R1,2 | 0.18 | 99.6 | 1.2 | Z99,6R1,2 | 0.17 | 99.6 | 1.2 | Z99,6R1,2 | 0.16 | 99.6 | 1.2 | Z99,6R1,2 | 0.14
99.7 | 1.2 | Z99,7R1,2 | 0.18 | 99.7 | 1.2 | Z99,7R1,2 | 0.17 | 99.7 | 1.2 | Z99,7R1,2 | 0.16 | 99.7 | 1.2 | Z99,7R1,2 | 0.14
99.8 | 1.2 | Z99,8R1,2 | 0.18 | 99.8 | 1.2 | Z99,8R1,2 | 0.17 | 99.8 | 1.2 | Z99,8R1,2 | 0.16 | 99.8 | 1.2 | Z99,8R1,2 | 0.14
99.9 | 1.2 | Z99,9R1,2 | 0.18 | 99.9 | 1.2 | Z99,9R1,2 | 0.17 | 99.9 | 1.2 | Z99,9R1,2 | 0.16 | 99.9 | 1.2 | Z99,9R1,2 | 0.14
100 | 1.2 | Z100,0R1,2 | 0.18 | 100 | 1.2 | Z100,0R1,2 | 0.17 | 100 | 1.2 | Z100,0R1,2 | 0.16 | 100 | 1.2 | Z100,0R1,2 | 0.14
0 | 1.3 | Z0,0R1,3 | 0.75 | 0 | 1.3 | Z0,0R1,3 | 0.65 | 0 | 1.3 | Z0,0R1,3 | 0.52 | 0 | 1.3 | Z0,0R1,3 | 0.43
0.1 | 1.3 | Z0,1R1,3 | 0.75 | 0.1 | 1.3 | Z0,1R1,3 | 0.65 | 0.1 | 1.3 | Z0,1R1,3 | 0.52 | 0.1 | 1.3 | Z0,1R1,3 | 0.43
0.2 | 1.3 | Z0,2R1,3 | 0.75 | 0.2 | 1.3 | Z0,2R1,3 | 0.65 | 0.2 | 1.3 | Z0,2R1,3 | 0.52 | 0.2 | 1.3 | Z0,2R1,3 | 0.43
0.3 | 1.3 | Z0,3R1,3 | 0.75 | 0.3 | 1.3 | Z0,3R1,3 | 0.65 | 0.3 | 1.3 | Z0,3R1,3 | 0.52 | 0.3 | 1.3 | Z0,3R1,3 | 0.43
0.4 | 1.3 | Z0,4R1,3 | 0.75 | 0.4 | 1.3 | Z0,4R1,3 | 0.65 | 0.4 | 1.3 | Z0,4R1,3 | 0.52 | 0.4 | 1.3 | Z0,4R1,3 | 0.43
0.5 | 1.3 | Z0,5R1,3 | 0.75 | 0.5 | 1.3 | Z0,5R1,3 | 0.65 | 0.5 | 1.3 | Z0,5R1,3 | 0.52 | 0.5 | 1.3 | Z0,5R1,3 | 0.43
0.6 | 1.3 | Z0,6R1,3 | 0.75 | 0.6 | 1.3 | Z0,6R1,3 | 0.65 | 0.6 | 1.3 | Z0,6R1,3 | 0.52 | 0.6 | 1.3 | Z0,6R1,3 | 0.43
0.7 | 1.3 | Z0,7R1,3 | 0.75 | 0.7 | 1.3 | Z0,7R1,3 | 0.65 | 0.7 | 1.3 | Z0,7R1,3 | 0.52 | 0.7 | 1.3 | Z0,7R1,3 | 0.43
0.8 | 1.3 | Z0,8R1,3 | 0.75 | 0.8 | 1.3 | Z0,8R1,3 | 0.65 | 0.8 | 1.3 | Z0,8R1,3 | 0.52 | 0.8 | 1.3 | Z0,8R1,3 | 0.43
0.9 | 1.3 | Z0,9R1,3 | 0.75 | 0.9 | 1.3 | Z0,9R1,3 | 0.65 | 0.9 | 1.3 | Z0,9R1,3 | 0.52 | 0.9 | 1.3 | Z0,9R1,3 | 0.43
1 | 1.3 | Z1,0R1,3 | 0.75 | 1 | 1.3 | Z1,0R1,3 | 0.65 | 1 | 1.3 | Z1,0R1,3 | 0.52 | 1 | 1.3 | Z1,0R1,3 | 0.43
1.1 | 1.3 | Z1,1R1,3 | 0.74 | 1.1 | 1.3 | Z1,1R1,3 | 0.64 | 1.1 | 1.3 | Z1,1R1,3 | 0.51 | 1.1 | 1.3 | Z1,1R1,3 | 0.43
1.2 | 1.3 | Z1,2R1,3 | 0.73 | 1.2 | 1.3 | Z1,2R1,3 | 0.63 | 1.2 | 1.3 | Z1,2R1,3 | 0.5 | 1.2 | 1.3 | Z1,2R1,3 | 0.42
1.3 | 1.3 | Z1,3R1,3 | 0.71 | 1.3 | 1.3 | Z1,3R1,3 | 0.62 | 1.3 | 1.3 | Z1,3R1,3 | 0.49 | 1.3 | 1.3 | Z1,3R1,3 | 0.42
1.4 | 1.3 | Z1,4R1,3 | 0.69 | 1.4 | 1.3 | Z1,4R1,3 | 0.61 | 1.4 | 1.3 | Z1,4R1,3 | 0.48 | 1.4 | 1.3 | Z1,4R1,3 | 0.41
1.5 | 1.3 | Z1,5R1,3 | 0.68 | 1.5 | 1.3 | Z1,5R1,3 | 0.6 | 1.5 | 1.3 | Z1,5R1,3 | 0.48 | 1.5 | 1.3 | Z1,5R1,3 | 0.41
1.6 | 1.3 | Z1,6R1,3 | 0.67 | 1.6 | 1.3 | Z1,6R1,3 | 0.59 | 1.6 | 1.3 | Z1,6R1,3 | 0.47 | 1.6 | 1.3 | Z1,6R1,3 | 0.4
1.7 | 1.3 | Z1,7R1,3 | 0.65 | 1.7 | 1.3 | Z1,7R1,3 | 0.58 | 1.7 | 1.3 | Z1,7R1,3 | 0.46 | 1.7 | 1.3 | Z1,7R1,3 | 0.4
1.8 | 1.3 | Z1,8R1,3 | 0.63 | 1.8 | 1.3 | Z1,8R1,3 | 0.57 | 1.8 | 1.3 | Z1,8R1,3 | 0.45 | 1.8 | 1.3 | Z1,8R1,3 | 0.39
1.9 | 1.3 | Z1,9R1,3 | 0.62 | 1.9 | 1.3 | Z1,9R1,3 | 0.55 | 1.9 | 1.3 | Z1,9R1,3 | 0.45 | 1.9 | 1.3 | Z1,9R1,3 | 0.39
2 | 1.3 | Z2,0R1,3 | 0.61 | 2 | 1.3 | Z2,0R1,3 | 0.54 | 2 | 1.3 | Z2,0R1,3 | 0.44 | 2 | 1.3 | Z2,0R1,3 | 0.38
2.1 | 1.3 | Z2,1R1,3 | 0.6 | 2.1 | 1.3 | Z2,1R1,3 | 0.53 | 2.1 | 1.3 | Z2,1R1,3 | 0.44 | 2.1 | 1.3 | Z2,1R1,3 | 0.38
2.2 | 1.3 | Z2,2R1,3 | 0.59 | 2.2 | 1.3 | Z2,2R1,3 | 0.53 | 2.2 | 1.3 | Z2,2R1,3 | 0.43 | 2.2 | 1.3 | Z2,2R1,3 | 0.37
2.3 | 1.3 | Z2,3R1,3 | 0.59 | 2.3 | 1.3 | Z2,3R1,3 | 0.52 | 2.3 | 1.3 | Z2,3R1,3 | 0.43 | 2.3 | 1.3 | Z2,3R1,3 | 0.37
2.4 | 1.3 | Z2,4R1,3 | 0.58 | 2.4 | 1.3 | Z2,4R1,3 | 0.51 | 2.4 | 1.3 | Z2,4R1,3 | 0.42 | 2.4 | 1.3 | Z2,4R1,3 | 0.36
2.5 | 1.3 | Z2,5R1,3 | 0.57 | 2.5 | 1.3 | Z2,5R1,3 | 0.51 | 2.5 | 1.3 | Z2,5R1,3 | 0.42 | 2.5 | 1.3 | Z2,5R1,3 | 0.36
2.6 | 1.3 | Z2,6R1,3 | 0.56 | 2.6 | 1.3 | Z2,6R1,3 | 0.5 | 2.6 | 1.3 | Z2,6R1,3 | 0.41 | 2.6 | 1.3 | Z2,6R1,3 | 0.35
2.7 | 1.3 | Z2,7R1,3 | 0.55 | 2.7 | 1.3 | Z2,7R1,3 | 0.49 | 2.7 | 1.3 | Z2,7R1,3 | 0.41 | 2.7 | 1.3 | Z2,7R1,3 | 0.35
2.8 | 1.3 | Z2,8R1,3 | 0.54 | 2.8 | 1.3 | Z2,8R1,3 | 0.48 | 2.8 | 1.3 | Z2,8R1,3 | 0.4 | 2.8 | 1.3 | Z2,8R1,3 | 0.34
2.9 | 1.3 | Z2,9R1,3 | 0.53 | 2.9 | 1.3 | Z2,9R1,3 | 0.47 | 2.9 | 1.3 | Z2,9R1,3 | 0.4 | 2.9 | 1.3 | Z2,9R1,3 | 0.34
3 | 1.3 | Z3,0R1,3 | 0.52 | 3 | 1.3 | Z3,0R1,3 | 0.46 | 3 | 1.3 | Z3,0R1,3 | 0.39 | 3 | 1.3 | Z3,0R1,3 | 0.33
3.1 | 1.3 | Z3,1R1,3 | 0.51 | 3.1 | 1.3 | Z3,1R1,3 | 0.46 | 3.1 | 1.3 | Z3,1R1,3 | 0.39 | 3.1 | 1.3 | Z3,1R1,3 | 0.33
3.2 | 1.3 | Z3,2R1,3 | 0.51 | 3.2 | 1.3 | Z3,2R1,3 | 0.45 | 3.2 | 1.3 | Z3,2R1,3 | 0.38 | 3.2 | 1.3 | Z3,2R1,3 | 0.32
3.3 | 1.3 | Z3,3R1,3 | 0.5 | 3.3 | 1.3 | Z3,3R1,3 | 0.45 | 3.3 | 1.3 | Z3,3R1,3 | 0.38 | 3.3 | 1.3 | Z3,3R1,3 | 0.32
3.4 | 1.3 | Z3,4R1,3 | 0.5 | 3.4 | 1.3 | Z3,4R1,3 | 0.44 | 3.4 | 1.3 | Z3,4R1,3 | 0.37 | 3.4 | 1.3 | Z3,4R1,3 | 0.32
3.5 | 1.3 | Z3,5R1,3 | 0.49 | 3.5 | 1.3 | Z3,5R1,3 | 0.44 | 3.5 | 1.3 | Z3,5R1,3 | 0.37 | 3.5 | 1.3 | Z3,5R1,3 | 0.32
3.6 | 1.3 | Z3,6R1,3 | 0.48 | 3.6 | 1.3 | Z3,6R1,3 | 0.43 | 3.6 | 1.3 | Z3,6R1,3 | 0.37 | 3.6 | 1.3 | Z3,6R1,3 | 0.31
3.7 | 1.3 | Z3,7R1,3 | 0.47 | 3.7 | 1.3 | Z3,7R1,3 | 0.43 | 3.7 | 1.3 | Z3,7R1,3 | 0.36 | 3.7 | 1.3 | Z3,7R1,3 | 0.31
3.8 | 1.3 | Z3,8R1,3 | 0.47 | 3.8 | 1.3 | Z3,8R1,3 | 0.42 | 3.8 | 1.3 | Z3,8R1,3 | 0.36 | 3.8 | 1.3 | Z3,8R1,3 | 0.31
3.9 | 1.3 | Z3,9R1,3 | 0.46 | 3.9 | 1.3 | Z3,9R1,3 | 0.42 | 3.9 | 1.3 | Z3,9R1,3 | 0.35 | 3.9 | 1.3 | Z3,9R1,3 | 0.3
4 | 1.3 | Z4,0R1,3 | 0.45 | 4 | 1.3 | Z4,0R1,3 | 0.41 | 4 | 1.3 | Z4,0R1,3 | 0.35 | 4 | 1.3 | Z4,0R1,3 | 0.3
4.1 | 1.3 | Z4,1R1,3 | 0.45 | 4.1 | 1.3 | Z4,1R1,3 | 0.41 | 4.1 | 1.3 | Z4,1R1,3 | 0.35 | 4.1 | 1.3 | Z4,1R1,3 | 0.3
4.2 | 1.3 | Z4,2R1,3 | 0.44 | 4.2 | 1.3 | Z4,2R1,3 | 0.4 | 4.2 | 1.3 | Z4,2R1,3 | 0.34 | 4.2 | 1.3 | Z4,2R1,3 | 0.3
4.3 | 1.3 | Z4,3R1,3 | 0.44 | 4.3 | 1.3 | Z4,3R1,3 | 0.4 | 4.3 | 1.3 | Z4,3R1,3 | 0.34 | 4.3 | 1.3 | Z4,3R1,3 | 0.29
4.4 | 1.3 | Z4,4R1,3 | 0.43 | 4.4 | 1.3 | Z4,4R1,3 | 0.4 | 4.4 | 1.3 | Z4,4R1,3 | 0.34 | 4.4 | 1.3 | Z4,4R1,3 | 0.29
4.5 | 1.3 | Z4,5R1,3 | 0.43 | 4.5 | 1.3 | Z4,5R1,3 | 0.4 | 4.5 | 1.3 | Z4,5R1,3 | 0.34 | 4.5 | 1.3 | Z4,5R1,3 | 0.29
4.6 | 1.3 | Z4,6R1,3 | 0.43 | 4.6 | 1.3 | Z4,6R1,3 | 0.39 | 4.6 | 1.3 | Z4,6R1,3 | 0.33 | 4.6 | 1.3 | Z4,6R1,3 | 0.29
4.7 | 1.3 | Z4,7R1,3 | 0.42 | 4.7 | 1.3 | Z4,7R1,3 | 0.39 | 4.7 | 1.3 | Z4,7R1,3 | 0.33 | 4.7 | 1.3 | Z4,7R1,3 | 0.29
4.8 | 1.3 | Z4,8R1,3 | 0.42 | 4.8 | 1.3 | Z4,8R1,3 | 0.39 | 4.8 | 1.3 | Z4,8R1,3 | 0.33 | 4.8 | 1.3 | Z4,8R1,3 | 0.28
4.9 | 1.3 | Z4,9R1,3 | 0.41 | 4.9 | 1.3 | Z4,9R1,3 | 0.38 | 4.9 | 1.3 | Z4,9R1,3 | 0.32 | 4.9 | 1.3 | Z4,9R1,3 | 0.28
5 | 1.3 | Z5,0R1,3 | 0.41 | 5 | 1.3 | Z5,0R1,3 | 0.38 | 5 | 1.3 | Z5,0R1,3 | 0.32 | 5 | 1.3 | Z5,0R1,3 | 0.28
5.1 | 1.3 | Z5,1R1,3 | 0.41 | 5.1 | 1.3 | Z5,1R1,3 | 0.38 | 5.1 | 1.3 | Z5,1R1,3 | 0.32 | 5.1 | 1.3 | Z5,1R1,3 | 0.28
5.2 | 1.3 | Z5,2R1,3 | 0.4 | 5.2 | 1.3 | Z5,2R1,3 | 0.37 | 5.2 | 1.3 | Z5,2R1,3 | 0.31 | 5.2 | 1.3 | Z5,2R1,3 | 0.28
5.3 | 1.3 | Z5,3R1,3 | 0.4 | 5.3 | 1.3 | Z5,3R1,3 | 0.37 | 5.3 | 1.3 | Z5,3R1,3 | 0.31 | 5.3 | 1.3 | Z5,3R1,3 | 0.27
5.4 | 1.3 | Z5,4R1,3 | 0.39 | 5.4 | 1.3 | Z5,4R1,3 | 0.36 | 5.4 | 1.3 | Z5,4R1,3 | 0.31 | 5.4 | 1.3 | Z5,4R1,3 | 0.27
5.5 | 1.3 | Z5,5R1,3 | 0.39 | 5.5 | 1.3 | Z5,5R1,3 | 0.36 | 5.5 | 1.3 | Z5,5R1,3 | 0.31 | 5.5 | 1.3 | Z5,5R1,3 | 0.27
5.6 | 1.3 | Z5,6R1,3 | 0.39 | 5.6 | 1.3 | Z5,6R1,3 | 0.36 | 5.6 | 1.3 | Z5,6R1,3 | 0.3 | 5.6 | 1.3 | Z5,6R1,3 | 0.27
5.7 | 1.3 | Z5,7R1,3 | 0.38 | 5.7 | 1.3 | Z5,7R1,3 | 0.35 | 5.7 | 1.3 | Z5,7R1,3 | 0.3 | 5.7 | 1.3 | Z5,7R1,3 | 0.27
5.8 | 1.3 | Z5,8R1,3 | 0.38 | 5.8 | 1.3 | Z5,8R1,3 | 0.35 | 5.8 | 1.3 | Z5,8R1,3 | 0.3 | 5.8 | 1.3 | Z5,8R1,3 | 0.26
5.9 | 1.3 | Z5,9R1,3 | 0.37 | 5.9 | 1.3 | Z5,9R1,3 | 0.34 | 5.9 | 1.3 | Z5,9R1,3 | 0.29 | 5.9 | 1.3 | Z5,9R1,3 | 0.26
6 | 1.3 | Z6,0R1,3 | 0.37 | 6 | 1.3 | Z6,0R1,3 | 0.34 | 6 | 1.3 | Z6,0R1,3 | 0.29 | 6 | 1.3 | Z6,0R1,3 | 0.26
6.1 | 1.3 | Z6,1R1,3 | 0.37 | 6.1 | 1.3 | Z6,1R1,3 | 0.34 | 6.1 | 1.3 | Z6,1R1,3 | 0.29 | 6.1 | 1.3 | Z6,1R1,3 | 0.26
6.2 | 1.3 | Z6,2R1,3 | 0.37 | 6.2 | 1.3 | Z6,2R1,3 | 0.33 | 6.2 | 1.3 | Z6,2R1,3 | 0.29 | 6.2 | 1.3 | Z6,2R1,3 | 0.26
6.3 | 1.3 | Z6,3R1,3 | 0.36 | 6.3 | 1.3 | Z6,3R1,3 | 0.33 | 6.3 | 1.3 | Z6,3R1,3 | 0.28 | 6.3 | 1.3 | Z6,3R1,3 | 0.25
6.4 | 1.3 | Z6,4R1,3 | 0.36 | 6.4 | 1.3 | Z6,4R1,3 | 0.33 | 6.4 | 1.3 | Z6,4R1,3 | 0.28 | 6.4 | 1.3 | Z6,4R1,3 | 0.25
6.5 | 1.3 | Z6,5R1,3 | 0.36 | 6.5 | 1.3 | Z6,5R1,3 | 0.33 | 6.5 | 1.3 | Z6,5R1,3 | 0.28 | 6.5 | 1.3 | Z6,5R1,3 | 0.25
6.6 | 1.3 | Z6,6R1,3 | 0.36 | 6.6 | 1.3 | Z6,6R1,3 | 0.32 | 6.6 | 1.3 | Z6,6R1,3 | 0.28 | 6.6 | 1.3 | Z6,6R1,3 | 0.25
6.7 | 1.3 | Z6,7R1,3 | 0.36 | 6.7 | 1.3 | Z6,7R1,3 | 0.32 | 6.7 | 1.3 | Z6,7R1,3 | 0.28 | 6.7 | 1.3 | Z6,7R1,3 | 0.25
6.8 | 1.3 | Z6,8R1,3 | 0.35 | 6.8 | 1.3 | Z6,8R1,3 | 0.32 | 6.8 | 1.3 | Z6,8R1,3 | 0.27 | 6.8 | 1.3 | Z6,8R1,3 | 0.24
6.9 | 1.3 | Z6,9R1,3 | 0.35 | 6.9 | 1.3 | Z6,9R1,3 | 0.31 | 6.9 | 1.3 | Z6,9R1,3 | 0.27 | 6.9 | 1.3 | Z6,9R1,3 | 0.24
7 | 1.3 | Z7,0R1,3 | 0.35 | 7 | 1.3 | Z7,0R1,3 | 0.31 | 7 | 1.3 | Z7,0R1,3 | 0.27 | 7 | 1.3 | Z7,0R1,3 | 0.24
7.1 | 1.3 | Z7,1R1,3 | 0.35 | 7.1 | 1.3 | Z7,1R1,3 | 0.31 | 7.1 | 1.3 | Z7,1R1,3 | 0.27 | 7.1 | 1.3 | Z7,1R1,3 | 0.24
7.2 | 1.3 | Z7,2R1,3 | 0.34 | 7.2 | 1.3 | Z7,2R1,3 | 0.31 | 7.2 | 1.3 | Z7,2R1,3 | 0.27 | 7.2 | 1.3 | Z7,2R1,3 | 0.24
7.3 | 1.3 | Z7,3R1,3 | 0.34 | 7.3 | 1.3 | Z7,3R1,3 | 0.3 | 7.3 | 1.3 | Z7,3R1,3 | 0.27 | 7.3 | 1.3 | Z7,3R1,3 | 0.24
7.4 | 1.3 | Z7,4R1,3 | 0.34 | 7.4 | 1.3 | Z7,4R1,3 | 0.3 | 7.4 | 1.3 | Z7,4R1,3 | 0.27 | 7.4 | 1.3 | Z7,4R1,3 | 0.24
7.5 | 1.3 | Z7,5R1,3 | 0.34 | 7.5 | 1.3 | Z7,5R1,3 | 0.3 | 7.5 | 1.3 | Z7,5R1,3 | 0.27 | 7.5 | 1.3 | Z7,5R1,3 | 0.24
7.6 | 1.3 | Z7,6R1,3 | 0.33 | 7.6 | 1.3 | Z7,6R1,3 | 0.3 | 7.6 | 1.3 | Z7,6R1,3 | 0.26 | 7.6 | 1.3 | Z7,6R1,3 | 0.23
7.7 | 1.3 | Z7,7R1,3 | 0.33 | 7.7 | 1.3 | Z7,7R1,3 | 0.3 | 7.7 | 1.3 | Z7,7R1,3 | 0.26 | 7.7 | 1.3 | Z7,7R1,3 | 0.23
7.8 | 1.3 | Z7,8R1,3 | 0.33 | 7.8 | 1.3 | Z7,8R1,3 | 0.29 | 7.8 | 1.3 | Z7,8R1,3 | 0.26 | 7.8 | 1.3 | Z7,8R1,3 | 0.23
7.9 | 1.3 | Z7,9R1,3 | 0.32 | 7.9 | 1.3 | Z7,9R1,3 | 0.29 | 7.9 | 1.3 | Z7,9R1,3 | 0.26 | 7.9 | 1.3 | Z7,9R1,3 | 0.23
8 | 1.3 | Z8,0R1,3 | 0.32 | 8 | 1.3 | Z8,0R1,3 | 0.29 | 8 | 1.3 | Z8,0R1,3 | 0.26 | 8 | 1.3 | Z8,0R1,3 | 0.23
8.1 | 1.3 | Z8,1R1,3 | 0.32 | 8.1 | 1.3 | Z8,1R1,3 | 0.29 | 8.1 | 1.3 | Z8,1R1,3 | 0.26 | 8.1 | 1.3 | Z8,1R1,3 | 0.23
8.2 | 1.3 | Z8,2R1,3 | 0.32 | 8.2 | 1.3 | Z8,2R1,3 | 0.29 | 8.2 | 1.3 | Z8,2R1,3 | 0.26 | 8.2 | 1.3 | Z8,2R1,3 | 0.23
8.3 | 1.3 | Z8,3R1,3 | 0.31 | 8.3 | 1.3 | Z8,3R1,3 | 0.28 | 8.3 | 1.3 | Z8,3R1,3 | 0.25 | 8.3 | 1.3 | Z8,3R1,3 | 0.22
8.4 | 1.3 | Z8,4R1,3 | 0.31 | 8.4 | 1.3 | Z8,4R1,3 | 0.28 | 8.4 | 1.3 | Z8,4R1,3 | 0.25 | 8.4 | 1.3 | Z8,4R1,3 | 0.22
8.5 | 1.3 | Z8,5R1,3 | 0.31 | 8.5 | 1.3 | Z8,5R1,3 | 0.28 | 8.5 | 1.3 | Z8,5R1,3 | 0.25 | 8.5 | 1.3 | Z8,5R1,3 | 0.22
8.6 | 1.3 | Z8,6R1,3 | 0.31 | 8.6 | 1.3 | Z8,6R1,3 | 0.28 | 8.6 | 1.3 | Z8,6R1,3 | 0.25 | 8.6 | 1.3 | Z8,6R1,3 | 0.22
8.7 | 1.3 | Z8,7R1,3 | 0.31 | 8.7 | 1.3 | Z8,7R1,3 | 0.28 | 8.7 | 1.3 | Z8,7R1,3 | 0.25 | 8.7 | 1.3 | Z8,7R1,3 | 0.22
8.8 | 1.3 | Z8,8R1,3 | 0.3 | 8.8 | 1.3 | Z8,8R1,3 | 0.27 | 8.8 | 1.3 | Z8,8R1,3 | 0.24 | 8.8 | 1.3 | Z8,8R1,3 | 0.21
8.9 | 1.3 | Z8,9R1,3 | 0.3 | 8.9 | 1.3 | Z8,9R1,3 | 0.27 | 8.9 | 1.3 | Z8,9R1,3 | 0.24 | 8.9 | 1.3 | Z8,9R1,3 | 0.21
9 | 1.3 | Z9,0R1,3 | 0.3 | 9 | 1.3 | Z9,0R1,3 | 0.27 | 9 | 1.3 | Z9,0R1,3 | 0.24 | 9 | 1.3 | Z9,0R1,3 | 0.21
9.1 | 1.3 | Z9,1R1,3 | 0.3 | 9.1 | 1.3 | Z9,1R1,3 | 0.27 | 9.1 | 1.3 | Z9,1R1,3 | 0.24 | 9.1 | 1.3 | Z9,1R1,3 | 0.21
9.2 | 1.3 | Z9,2R1,3 | 0.3 | 9.2 | 1.3 | Z9,2R1,3 | 0.27 | 9.2 | 1.3 | Z9,2R1,3 | 0.24 | 9.2 | 1.3 | Z9,2R1,3 | 0.21
9.3 | 1.3 | Z9,3R1,3 | 0.29 | 9.3 | 1.3 | Z9,3R1,3 | 0.27 | 9.3 | 1.3 | Z9,3R1,3 | 0.24 | 9.3 | 1.3 | Z9,3R1,3 | 0.21
9.4 | 1.3 | Z9,4R1,3 | 0.29 | 9.4 | 1.3 | Z9,4R1,3 | 0.27 | 9.4 | 1.3 | Z9,4R1,3 | 0.24 | 9.4 | 1.3 | Z9,4R1,3 | 0.21
9.5 | 1.3 | Z9,5R1,3 | 0.29 | 9.5 | 1.3 | Z9,5R1,3 | 0.27 | 9.5 | 1.3 | Z9,5R1,3 | 0.24 | 9.5 | 1.3 | Z9,5R1,3 | 0.21
9.6 | 1.3 | Z9,6R1,3 | 0.29 | 9.6 | 1.3 | Z9,6R1,3 | 0.26 | 9.6 | 1.3 | Z9,6R1,3 | 0.23 | 9.6 | 1.3 | Z9,6R1,3 | 0.2
9.7 | 1.3 | Z9,7R1,3 | 0.29 | 9.7 | 1.3 | Z9,7R1,3 | 0.26 | 9.7 | 1.3 | Z9,7R1,3 | 0.23 | 9.7 | 1.3 | Z9,7R1,3 | 0.2
9.8 | 1.3 | Z9,8R1,3 | 0.28 | 9.8 | 1.3 | Z9,8R1,3 | 0.26 | 9.8 | 1.3 | Z9,8R1,3 | 0.23 | 9.8 | 1.3 | Z9,8R1,3 | 0.2
9.9 | 1.3 | Z9,9R1,3 | 0.28 | 9.9 | 1.3 | Z9,9R1,3 | 0.26 | 9.9 | 1.3 | Z9,9R1,3 | 0.23 | 9.9 | 1.3 | Z9,9R1,3 | 0.2
10 | 1.3 | Z10,0R1,3 | 0.28 | 10 | 1.3 | Z10,0R1,3 | 0.26 | 10 | 1.3 | Z10,0R1,3 | 0.23 | 10 | 1.3 | Z10,0R1,3 | 0.2
10.1 | 1.3 | Z10,1R1,3 | 0.28 | 10.1 | 1.3 | Z10,1R1,3 | 0.26 | 10.1 | 1.3 | Z10,1R1,3 | 0.23 | 10.1 | 1.3 | Z10,1R1,3 | 0.2
10.2 | 1.3 | Z10,2R1,3 | 0.28 | 10.2 | 1.3 | Z10,2R1,3 | 0.26 | 10.2 | 1.3 | Z10,2R1,3 | 0.23 | 10.2 | 1.3 | Z10,2R1,3 | 0.2
10.3 | 1.3 | Z10,3R1,3 | 0.28 | 10.3 | 1.3 | Z10,3R1,3 | 0.26 | 10.3 | 1.3 | Z10,3R1,3 | 0.23 | 10.3 | 1.3 | Z10,3R1,3 | 0.2
10.4 | 1.3 | Z10,4R1,3 | 0.27 | 10.4 | 1.3 | Z10,4R1,3 | 0.25 | 10.4 | 1.3 | Z10,4R1,3 | 0.22 | 10.4 | 1.3 | Z10,4R1,3 | 0.2
10.5 | 1.3 | Z10,5R1,3 | 0.27 | 10.5 | 1.3 | Z10,5R1,3 | 0.25 | 10.5 | 1.3 | Z10,5R1,3 | 0.22 | 10.5 | 1.3 | Z10,5R1,3 | 0.2
10.6 | 1.3 | Z10,6R1,3 | 0.27 | 10.6 | 1.3 | Z10,6R1,3 | 0.25 | 10.6 | 1.3 | Z10,6R1,3 | 0.22 | 10.6 | 1.3 | Z10,6R1,3 | 0.19
10.7 | 1.3 | Z10,7R1,3 | 0.27 | 10.7 | 1.3 | Z10,7R1,3 | 0.25 | 10.7 | 1.3 | Z10,7R1,3 | 0.22 | 10.7 | 1.3 | Z10,7R1,3 | 0.19
10.8 | 1.3 | Z10,8R1,3 | 0.27 | 10.8 | 1.3 | Z10,8R1,3 | 0.25 | 10.8 | 1.3 | Z10,8R1,3 | 0.22 | 10.8 | 1.3 | Z10,8R1,3 | 0.19
10.9 | 1.3 | Z10,9R1,3 | 0.27 | 10.9 | 1.3 | Z10,9R1,3 | 0.25 | 10.9 | 1.3 | Z10,9R1,3 | 0.22 | 10.9 | 1.3 | Z10,9R1,3 | 0.19
11 | 1.3 | Z11,0R1,3 | 0.27 | 11 | 1.3 | Z11,0R1,3 | 0.25 | 11 | 1.3 | Z11,0R1,3 | 0.22 | 11 | 1.3 | Z11,0R1,3 | 0.19
11.1 | 1.3 | Z11,1R1,3 | 0.26 | 11.1 | 1.3 | Z11,1R1,3 | 0.24 | 11.1 | 1.3 | Z11,1R1,3 | 0.21 | 11.1 | 1.3 | Z11,1R1,3 | 0.19
11.2 | 1.3 | Z11,2R1,3 | 0.26 | 11.2 | 1.3 | Z11,2R1,3 | 0.24 | 11.2 | 1.3 | Z11,2R1,3 | 0.21 | 11.2 | 1.3 | Z11,2R1,3 | 0.19
11.3 | 1.3 | Z11,3R1,3 | 0.26 | 11.3 | 1.3 | Z11,3R1,3 | 0.24 | 11.3 | 1.3 | Z11,3R1,3 | 0.21 | 11.3 | 1.3 | Z11,3R1,3 | 0.19
11.4 | 1.3 | Z11,4R1,3 | 0.26 | 11.4 | 1.3 | Z11,4R1,3 | 0.24 | 11.4 | 1.3 | Z11,4R1,3 | 0.21 | 11.4 | 1.3 | Z11,4R1,3 | 0.19
11.5 | 1.3 | Z11,5R1,3 | 0.26 | 11.5 | 1.3 | Z11,5R1,3 | 0.24 | 11.5 | 1.3 | Z11,5R1,3 | 0.21 | 11.5 | 1.3 | Z11,5R1,3 | 0.19
11.6 | 1.3 | Z11,6R1,3 | 0.26 | 11.6 | 1.3 | Z11,6R1,3 | 0.24 | 11.6 | 1.3 | Z11,6R1,3 | 0.21 | 11.6 | 1.3 | Z11,6R1,3 | 0.18
11.7 | 1.3 | Z11,7R1,3 | 0.25 | 11.7 | 1.3 | Z11,7R1,3 | 0.23 | 11.7 | 1.3 | Z11,7R1,3 | 0.2 | 11.7 | 1.3 | Z11,7R1,3 | 0.18
11.8 | 1.3 | Z11,8R1,3 | 0.25 | 11.8 | 1.3 | Z11,8R1,3 | 0.23 | 11.8 | 1.3 | Z11,8R1,3 | 0.2 | 11.8 | 1.3 | Z11,8R1,3 | 0.18
11.9 | 1.3 | Z11,9R1,3 | 0.25 | 11.9 | 1.3 | Z11,9R1,3 | 0.23 | 11.9 | 1.3 | Z11,9R1,3 | 0.2 | 11.9 | 1.3 | Z11,9R1,3 | 0.18
12 | 1.3 | Z12,0R1,3 | 0.25 | 12 | 1.3 | Z12,0R1,3 | 0.23 | 12 | 1.3 | Z12,0R1,3 | 0.2 | 12 | 1.3 | Z12,0R1,3 | 0.18
12.1 | 1.3 | Z12,1R1,3 | 0.25 | 12.1 | 1.3 | Z12,1R1,3 | 0.23 | 12.1 | 1.3 | Z12,1R1,3 | 0.2 | 12.1 | 1.3 | Z12,1R1,3 | 0.18
12.2 | 1.3 | Z12,2R1,3 | 0.25 | 12.2 | 1.3 | Z12,2R1,3 | 0.23 | 12.2 | 1.3 | Z12,2R1,3 | 0.2 | 12.2 | 1.3 | Z12,2R1,3 | 0.18
12.3 | 1.3 | Z12,3R1,3 | 0.25 | 12.3 | 1.3 | Z12,3R1,3 | 0.23 | 12.3 | 1.3 | Z12,3R1,3 | 0.2 | 12.3 | 1.3 | Z12,3R1,3 | 0.18
12.4 | 1.3 | Z12,4R1,3 | 0.25 | 12.4 | 1.3 | Z12,4R1,3 | 0.23 | 12.4 | 1.3 | Z12,4R1,3 | 0.2 | 12.4 | 1.3 | Z12,4R1,3 | 0.18
12.5 | 1.3 | Z12,5R1,3 | 0.25 | 12.5 | 1.3 | Z12,5R1,3 | 0.23 | 12.5 | 1.3 | Z12,5R1,3 | 0.2 | 12.5 | 1.3 | Z12,5R1,3 | 0.18
12.6 | 1.3 | Z12,6R1,3 | 0.24 | 12.6 | 1.3 | Z12,6R1,3 | 0.22 | 12.6 | 1.3 | Z12,6R1,3 | 0.2 | 12.6 | 1.3 | Z12,6R1,3 | 0.18
12.7 | 1.3 | Z12,7R1,3 | 0.24 | 12.7 | 1.3 | Z12,7R1,3 | 0.22 | 12.7 | 1.3 | Z12,7R1,3 | 0.2 | 12.7 | 1.3 | Z12,7R1,3 | 0.18
12.8 | 1.3 | Z12,8R1,3 | 0.24 | 12.8 | 1.3 | Z12,8R1,3 | 0.22 | 12.8 | 1.3 | Z12,8R1,3 | 0.2 | 12.8 | 1.3 | Z12,8R1,3 | 0.18
12.9 | 1.3 | Z12,9R1,3 | 0.24 | 12.9 | 1.3 | Z12,9R1,3 | 0.22 | 12.9 | 1.3 | Z12,9R1,3 | 0.2 | 12.9 | 1.3 | Z12,9R1,3 | 0.18
13 | 1.3 | Z13,0R1,3 | 0.24 | 13 | 1.3 | Z13,0R1,3 | 0.22 | 13 | 1.3 | Z13,0R1,3 | 0.2 | 13 | 1.3 | Z13,0R1,3 | 0.18
13.1 | 1.3 | Z13,1R1,3 | 0.24 | 13.1 | 1.3 | Z13,1R1,3 | 0.22 | 13.1 | 1.3 | Z13,1R1,3 | 0.19 | 13.1 | 1.3 | Z13,1R1,3 | 0.17
13.2 | 1.3 | Z13,2R1,3 | 0.24 | 13.2 | 1.3 | Z13,2R1,3 | 0.22 | 13.2 | 1.3 | Z13,2R1,3 | 0.19 | 13.2 | 1.3 | Z13,2R1,3 | 0.17
13.3 | 1.3 | Z13,3R1,3 | 0.24 | 13.3 | 1.3 | Z13,3R1,3 | 0.22 | 13.3 | 1.3 | Z13,3R1,3 | 0.19 | 13.3 | 1.3 | Z13,3R1,3 | 0.17
13.4 | 1.3 | Z13,4R1,3 | 0.24 | 13.4 | 1.3 | Z13,4R1,3 | 0.22 | 13.4 | 1.3 | Z13,4R1,3 | 0.19 | 13.4 | 1.3 | Z13,4R1,3 | 0.17
13.5 | 1.3 | Z13,5R1,3 | 0.24 | 13.5 | 1.3 | Z13,5R1,3 | 0.22 | 13.5 | 1.3 | Z13,5R1,3 | 0.19 | 13.5 | 1.3 | Z13,5R1,3 | 0.17
13.6 | 1.3 | Z13,6R1,3 | 0.23 | 13.6 | 1.3 | Z13,6R1,3 | 0.21 | 13.6 | 1.3 | Z13,6R1,3 | 0.19 | 13.6 | 1.3 | Z13,6R1,3 | 0.17
13.7 | 1.3 | Z13,7R1,3 | 0.23 | 13.7 | 1.3 | Z13,7R1,3 | 0.21 | 13.7 | 1.3 | Z13,7R1,3 | 0.19 | 13.7 | 1.3 | Z13,7R1,3 | 0.17
13.8 | 1.3 | Z13,8R1,3 | 0.23 | 13.8 | 1.3 | Z13,8R1,3 | 0.21 | 13.8 | 1.3 | Z13,8R1,3 | 0.19 | 13.8 | 1.3 | Z13,8R1,3 | 0.17
13.9 | 1.3 | Z13,9R1,3 | 0.23 | 13.9 | 1.3 | Z13,9R1,3 | 0.21 | 13.9 | 1.3 | Z13,9R1,3 | 0.19 | 13.9 | 1.3 | Z13,9R1,3 | 0.17
14 | 1.3 | Z14,0R1,3 | 0.23 | 14 | 1.3 | Z14,0R1,3 | 0.21 | 14 | 1.3 | Z14,0R1,3 | 0.19 | 14 | 1.3 | Z14,0R1,3 | 0.17
14.1 | 1.3 | Z14,1R1,3 | 0.23 | 14.1 | 1.3 | Z14,1R1,3 | 0.21 | 14.1 | 1.3 | Z14,1R1,3 | 0.19 | 14.1 | 1.3 | Z14,1R1,3 | 0.17
14.2 | 1.3 | Z14,2R1,3 | 0.23 | 14.2 | 1.3 | Z14,2R1,3 | 0.21 | 14.2 | 1.3 | Z14,2R1,3 | 0.19 | 14.2 | 1.3 | Z14,2R1,3 | 0.17
14.3 | 1.3 | Z14,3R1,3 | 0.23 | 14.3 | 1.3 | Z14,3R1,3 | 0.21 | 14.3 | 1.3 | Z14,3R1,3 | 0.19 | 14.3 | 1.3 | Z14,3R1,3 | 0.17
14.4 | 1.3 | Z14,4R1,3 | 0.23 | 14.4 | 1.3 | Z14,4R1,3 | 0.21 | 14.4 | 1.3 | Z14,4R1,3 | 0.19 | 14.4 | 1.3 | Z14,4R1,3 | 0.17
14.5 | 1.3 | Z14,5R1,3 | 0.23 | 14.5 | 1.3 | Z14,5R1,3 | 0.21 | 14.5 | 1.3 | Z14,5R1,3 | 0.19 | 14.5 | 1.3 | Z14,5R1,3 | 0.17
14.6 | 1.3 | Z14,6R1,3 | 0.22 | 14.6 | 1.3 | Z14,6R1,3 | 0.2 | 14.6 | 1.3 | Z14,6R1,3 | 0.18 | 14.6 | 1.3 | Z14,6R1,3 | 0.17
14.7 | 1.3 | Z14,7R1,3 | 0.22 | 14.7 | 1.3 | Z14,7R1,3 | 0.2 | 14.7 | 1.3 | Z14,7R1,3 | 0.18 | 14.7 | 1.3 | Z14,7R1,3 | 0.17
14.8 | 1.3 | Z14,8R1,3 | 0.22 | 14.8 | 1.3 | Z14,8R1,3 | 0.2 | 14.8 | 1.3 | Z14,8R1,3 | 0.18 | 14.8 | 1.3 | Z14,8R1,3 | 0.17
14.9 | 1.3 | Z14,9R1,3 | 0.22 | 14.9 | 1.3 | Z14,9R1,3 | 0.2 | 14.9 | 1.3 | Z14,9R1,3 | 0.18 | 14.9 | 1.3 | Z14,9R1,3 | 0.17
15 | 1.3 | Z15,0R1,3 | 0.22 | 15 | 1.3 | Z15,0R1,3 | 0.2 | 15 | 1.3 | Z15,0R1,3 | 0.18 | 15 | 1.3 | Z15,0R1,3 | 0.17
15.1 | 1.3 | Z15,1R1,3 | 0.22 | 15.1 | 1.3 | Z15,1R1,3 | 0.2 | 15.1 | 1.3 | Z15,1R1,3 | 0.18 | 15.1 | 1.3 | Z15,1R1,3 | 0.16
15.2 | 1.3 | Z15,2R1,3 | 0.22 | 15.2 | 1.3 | Z15,2R1,3 | 0.2 | 15.2 | 1.3 | Z15,2R1,3 | 0.18 | 15.2 | 1.3 | Z15,2R1,3 | 0.16
15.3 | 1.3 | Z15,3R1,3 | 0.22 | 15.3 | 1.3 | Z15,3R1,3 | 0.2 | 15.3 | 1.3 | Z15,3R1,3 | 0.18 | 15.3 | 1.3 | Z15,3R1,3 | 0.16
15.4 | 1.3 | Z15,4R1,3 | 0.22 | 15.4 | 1.3 | Z15,4R1,3 | 0.2 | 15.4 | 1.3 | Z15,4R1,3 | 0.18 | 15.4 | 1.3 | Z15,4R1,3 | 0.16
15.5 | 1.3 | Z15,5R1,3 | 0.22 | 15.5 | 1.3 | Z15,5R1,3 | 0.2 | 15.5 | 1.3 | Z15,5R1,3 | 0.18 | 15.5 | 1.3 | Z15,5R1,3 | 0.16
15.6 | 1.3 | Z15,6R1,3 | 0.21 | 15.6 | 1.3 | Z15,6R1,3 | 0.19 | 15.6 | 1.3 | Z15,6R1,3 | 0.17 | 15.6 | 1.3 | Z15,6R1,3 | 0.16
15.7 | 1.3 | Z15,7R1,3 | 0.21 | 15.7 | 1.3 | Z15,7R1,3 | 0.19 | 15.7 | 1.3 | Z15,7R1,3 | 0.17 | 15.7 | 1.3 | Z15,7R1,3 | 0.16
15.8 | 1.3 | Z15,8R1,3 | 0.21 | 15.8 | 1.3 | Z15,8R1,3 | 0.19 | 15.8 | 1.3 | Z15,8R1,3 | 0.17 | 15.8 | 1.3 | Z15,8R1,3 | 0.16
15.9 | 1.3 | Z15,9R1,3 | 0.21 | 15.9 | 1.3 | Z15,9R1,3 | 0.19 | 15.9 | 1.3 | Z15,9R1,3 | 0.17 | 15.9 | 1.3 | Z15,9R1,3 | 0.16
16 | 1.3 | Z16,0R1,3 | 0.21 | 16 | 1.3 | Z16,0R1,3 | 0.19 | 16 | 1.3 | Z16,0R1,3 | 0.17 | 16 | 1.3 | Z16,0R1,3 | 0.16
16.1 | 1.3 | Z16,1R1,3 | 0.21 | 16.1 | 1.3 | Z16,1R1,3 | 0.19 | 16.1 | 1.3 | Z16,1R1,3 | 0.17 | 16.1 | 1.3 | Z16,1R1,3 | 0.16
16.2 | 1.3 | Z16,2R1,3 | 0.21 | 16.2 | 1.3 | Z16,2R1,3 | 0.19 | 16.2 | 1.3 | Z16,2R1,3 | 0.17 | 16.2 | 1.3 | Z16,2R1,3 | 0.16
16.3 | 1.3 | Z16,3R1,3 | 0.21 | 16.3 | 1.3 | Z16,3R1,3 | 0.19 | 16.3 | 1.3 | Z16,3R1,3 | 0.17 | 16.3 | 1.3 | Z16,3R1,3 | 0.16
16.4 | 1.3 | Z16,4R1,3 | 0.21 | 16.4 | 1.3 | Z16,4R1,3 | 0.19 | 16.4 | 1.3 | Z16,4R1,3 | 0.17 | 16.4 | 1.3 | Z16,4R1,3 | 0.16
16.5 | 1.3 | Z16,5R1,3 | 0.21 | 16.5 | 1.3 | Z16,5R1,3 | 0.19 | 16.5 | 1.3 | Z16,5R1,3 | 0.17 | 16.5 | 1.3 | Z16,5R1,3 | 0.16
16.6 | 1.3 | Z16,6R1,3 | 0.2 | 16.6 | 1.3 | Z16,6R1,3 | 0.19 | 16.6 | 1.3 | Z16,6R1,3 | 0.17 | 16.6 | 1.3 | Z16,6R1,3 | 0.16
16.7 | 1.3 | Z16,7R1,3 | 0.2 | 16.7 | 1.3 | Z16,7R1,3 | 0.19 | 16.7 | 1.3 | Z16,7R1,3 | 0.17 | 16.7 | 1.3 | Z16,7R1,3 | 0.16
16.8 | 1.3 | Z16,8R1,3 | 0.2 | 16.8 | 1.3 | Z16,8R1,3 | 0.19 | 16.8 | 1.3 | Z16,8R1,3 | 0.17 | 16.8 | 1.3 | Z16,8R1,3 | 0.16
16.9 | 1.3 | Z16,9R1,3 | 0.2 | 16.9 | 1.3 | Z16,9R1,3 | 0.19 | 16.9 | 1.3 | Z16,9R1,3 | 0.17 | 16.9 | 1.3 | Z16,9R1,3 | 0.16
17 | 1.3 | Z17,0R1,3 | 0.2 | 17 | 1.3 | Z17,0R1,3 | 0.19 | 17 | 1.3 | Z17,0R1,3 | 0.17 | 17 | 1.3 | Z17,0R1,3 | 0.16
17.1 | 1.3 | Z17,1R1,3 | 0.2 | 17.1 | 1.3 | Z17,1R1,3 | 0.18 | 17.1 | 1.3 | Z17,1R1,3 | 0.16 | 17.1 | 1.3 | Z17,1R1,3 | 0.15
17.2 | 1.3 | Z17,2R1,3 | 0.2 | 17.2 | 1.3 | Z17,2R1,3 | 0.18 | 17.2 | 1.3 | Z17,2R1,3 | 0.16 | 17.2 | 1.3 | Z17,2R1,3 | 0.15
17.3 | 1.3 | Z17,3R1,3 | 0.2 | 17.3 | 1.3 | Z17,3R1,3 | 0.18 | 17.3 | 1.3 | Z17,3R1,3 | 0.16 | 17.3 | 1.3 | Z17,3R1,3 | 0.15
17.4 | 1.3 | Z17,4R1,3 | 0.2 | 17.4 | 1.3 | Z17,4R1,3 | 0.18 | 17.4 | 1.3 | Z17,4R1,3 | 0.16 | 17.4 | 1.3 | Z17,4R1,3 | 0.15
17.5 | 1.3 | Z17,5R1,3 | 0.2 | 17.5 | 1.3 | Z17,5R1,3 | 0.18 | 17.5 | 1.3 | Z17,5R1,3 | 0.16 | 17.5 | 1.3 | Z17,5R1,3 | 0.15
17.6 | 1.3 | Z17,6R1,3 | 0.19 | 17.6 | 1.3 | Z17,6R1,3 | 0.18 | 17.6 | 1.3 | Z17,6R1,3 | 0.16 | 17.6 | 1.3 | Z17,6R1,3 | 0.15
17.7 | 1.3 | Z17,7R1,3 | 0.19 | 17.7 | 1.3 | Z17,7R1,3 | 0.18 | 17.7 | 1.3 | Z17,7R1,3 | 0.16 | 17.7 | 1.3 | Z17,7R1,3 | 0.15
17.8 | 1.3 | Z17,8R1,3 | 0.19 | 17.8 | 1.3 | Z17,8R1,3 | 0.18 | 17.8 | 1.3 | Z17,8R1,3 | 0.16 | 17.8 | 1.3 | Z17,8R1,3 | 0.15
17.9 | 1.3 | Z17,9R1,3 | 0.19 | 17.9 | 1.3 | Z17,9R1,3 | 0.18 | 17.9 | 1.3 | Z17,9R1,3 | 0.16 | 17.9 | 1.3 | Z17,9R1,3 | 0.15
18 | 1.3 | Z18,0R1,3 | 0.19 | 18 | 1.3 | Z18,0R1,3 | 0.18 | 18 | 1.3 | Z18,0R1,3 | 0.16 | 18 | 1.3 | Z18,0R1,3 | 0.15
18.1 | 1.3 | Z18,1R1,3 | 0.19 | 18.1 | 1.3 | Z18,1R1,3 | 0.18 | 18.1 | 1.3 | Z18,1R1,3 | 0.16 | 18.1 | 1.3 | Z18,1R1,3 | 0.15
18.2 | 1.3 | Z18,2R1,3 | 0.19 | 18.2 | 1.3 | Z18,2R1,3 | 0.18 | 18.2 | 1.3 | Z18,2R1,3 | 0.16 | 18.2 | 1.3 | Z18,2R1,3 | 0.15
18.3 | 1.3 | Z18,3R1,3 | 0.19 | 18.3 | 1.3 | Z18,3R1,3 | 0.18 | 18.3 | 1.3 | Z18,3R1,3 | 0.16 | 18.3 | 1.3 | Z18,3R1,3 | 0.15
18.4 | 1.3 | Z18,4R1,3 | 0.19 | 18.4 | 1.3 | Z18,4R1,3 | 0.18 | 18.4 | 1.3 | Z18,4R1,3 | 0.16 | 18.4 | 1.3 | Z18,4R1,3 | 0.15
18.5 | 1.3 | Z18,5R1,3 | 0.19 | 18.5 | 1.3 | Z18,5R1,3 | 0.18 | 18.5 | 1.3 | Z18,5R1,3 | 0.16 | 18.5 | 1.3 | Z18,5R1,3 | 0.15
18.6 | 1.3 | Z18,6R1,3 | 0.19 | 18.6 | 1.3 | Z18,6R1,3 | 0.18 | 18.6 | 1.3 | Z18,6R1,3 | 0.16 | 18.6 | 1.3 | Z18,6R1,3 | 0.15
18.7 | 1.3 | Z18,7R1,3 | 0.19 | 18.7 | 1.3 | Z18,7R1,3 | 0.18 | 18.7 | 1.3 | Z18,7R1,3 | 0.16 | 18.7 | 1.3 | Z18,7R1,3 | 0.15
18.8 | 1.3 | Z18,8R1,3 | 0.19 | 18.8 | 1.3 | Z18,8R1,3 | 0.18 | 18.8 | 1.3 | Z18,8R1,3 | 0.16 | 18.8 | 1.3 | Z18,8R1,3 | 0.15
18.9 | 1.3 | Z18,9R1,3 | 0.19 | 18.9 | 1.3 | Z18,9R1,3 | 0.18 | 18.9 | 1.3 | Z18,9R1,3 | 0.16 | 18.9 | 1.3 | Z18,9R1,3 | 0.15
19 | 1.3 | Z19,0R1,3 | 0.19 | 19 | 1.3 | Z19,0R1,3 | 0.18 | 19 | 1.3 | Z19,0R1,3 | 0.16 | 19 | 1.3 | Z19,0R1,3 | 0.15
19.1 | 1.3 | Z19,1R1,3 | 0.18 | 19.1 | 1.3 | Z19,1R1,3 | 0.17 | 19.1 | 1.3 | Z19,1R1,3 | 0.15 | 19.1 | 1.3 | Z19,1R1,3 | 0.14
19.2 | 1.3 | Z19,2R1,3 | 0.18 | 19.2 | 1.3 | Z19,2R1,3 | 0.17 | 19.2 | 1.3 | Z19,2R1,3 | 0.15 | 19.2 | 1.3 | Z19,2R1,3 | 0.14
19.3 | 1.3 | Z19,3R1,3 | 0.18 | 19.3 | 1.3 | Z19,3R1,3 | 0.17 | 19.3 | 1.3 | Z19,3R1,3 | 0.15 | 19.3 | 1.3 | Z19,3R1,3 | 0.14
19.4 | 1.3 | Z19,4R1,3 | 0.18 | 19.4 | 1.3 | Z19,4R1,3 | 0.17 | 19.4 | 1.3 | Z19,4R1,3 | 0.15 | 19.4 | 1.3 | Z19,4R1,3 | 0.14
19.5 | 1.3 | Z19,5R1,3 | 0.18 | 19.5 | 1.3 | Z19,5R1,3 | 0.17 | 19.5 | 1.3 | Z19,5R1,3 | 0.15 | 19.5 | 1.3 | Z19,5R1,3 | 0.14
19.6 | 1.3 | Z19,6R1,3 | 0.18 | 19.6 | 1.3 | Z19,6R1,3 | 0.17 | 19.6 | 1.3 | Z19,6R1,3 | 0.15 | 19.6 | 1.3 | Z19,6R1,3 | 0.14
19.7 | 1.3 | Z19,7R1,3 | 0.18 | 19.7 | 1.3 | Z19,7R1,3 | 0.17 | 19.7 | 1.3 | Z19,7R1,3 | 0.15 | 19.7 | 1.3 | Z19,7R1,3 | 0.14
19.8 | 1.3 | Z19,8R1,3 | 0.18 | 19.8 | 1.3 | Z19,8R1,3 | 0.17 | 19.8 | 1.3 | Z19,8R1,3 | 0.15 | 19.8 | 1.3 | Z19,8R1,3 | 0.14
19.9 | 1.3 | Z19,9R1,3 | 0.18 | 19.9 | 1.3 | Z19,9R1,3 | 0.17 | 19.9 | 1.3 | Z19,9R1,3 | 0.15 | 19.9 | 1.3 | Z19,9R1,3 | 0.14
20 | 1.3 | Z20,0R1,3 | 0.18 | 20 | 1.3 | Z20,0R1,3 | 0.17 | 20 | 1.3 | Z20,0R1,3 | 0.15 | 20 | 1.3 | Z20,0R1,3 | 0.14
20.1 | 1.3 | Z20,1R1,3 | 0.18 | 20.1 | 1.3 | Z20,1R1,3 | 0.17 | 20.1 | 1.3 | Z20,1R1,3 | 0.15 | 20.1 | 1.3 | Z20,1R1,3 | 0.14
20.2 | 1.3 | Z20,2R1,3 | 0.18 | 20.2 | 1.3 | Z20,2R1,3 | 0.17 | 20.2 | 1.3 | Z20,2R1,3 | 0.15 | 20.2 | 1.3 | Z20,2R1,3 | 0.14
20.3 | 1.3 | Z20,3R1,3 | 0.18 | 20.3 | 1.3 | Z20,3R1,3 | 0.17 | 20.3 | 1.3 | Z20,3R1,3 | 0.15 | 20.3 | 1.3 | Z20,3R1,3 | 0.14
20.4 | 1.3 | Z20,4R1,3 | 0.18 | 20.4 | 1.3 | Z20,4R1,3 | 0.17 | 20.4 | 1.3 | Z20,4R1,3 | 0.15 | 20.4 | 1.3 | Z20,4R1,3 | 0.14
20.5 | 1.3 | Z20,5R1,3 | 0.18 | 20.5 | 1.3 | Z20,5R1,3 | 0.17 | 20.5 | 1.3 | Z20,5R1,3 | 0.15 | 20.5 | 1.3 | Z20,5R1,3 | 0.14
20.6 | 1.3 | Z20,6R1,3 | 0.18 | 20.6 | 1.3 | Z20,6R1,3 | 0.17 | 20.6 | 1.3 | Z20,6R1,3 | 0.15 | 20.6 | 1.3 | Z20,6R1,3 | 0.14
20.7 | 1.3 | Z20,7R1,3 | 0.18 | 20.7 | 1.3 | Z20,7R1,3 | 0.17 | 20.7 | 1.3 | Z20,7R1,3 | 0.15 | 20.7 | 1.3 | Z20,7R1,3 | 0.14
20.8 | 1.3 | Z20,8R1,3 | 0.18 | 20.8 | 1.3 | Z20,8R1,3 | 0.17 | 20.8 | 1.3 | Z20,8R1,3 | 0.15 | 20.8 | 1.3 | Z20,8R1,3 | 0.14
20.9 | 1.3 | Z20,9R1,3 | 0.18 | 20.9 | 1.3 | Z20,9R1,3 | 0.17 | 20.9 | 1.3 | Z20,9R1,3 | 0.15 | 20.9 | 1.3 | Z20,9R1,3 | 0.14
21 | 1.3 | Z21,0R1,3 | 0.18 | 21 | 1.3 | Z21,0R1,3 | 0.17 | 21 | 1.3 | Z21,0R1,3 | 0.15 | 21 | 1.3 | Z21,0R1,3 | 0.14
21.1 | 1.3 | Z21,1R1,3 | 0.18 | 21.1 | 1.3 | Z21,1R1,3 | 0.17 | 21.1 | 1.3 | Z21,1R1,3 | 0.15 | 21.1 | 1.3 | Z21,1R1,3 | 0.14
21.2 | 1.3 | Z21,2R1,3 | 0.18 | 21.2 | 1.3 | Z21,2R1,3 | 0.17 | 21.2 | 1.3 | Z21,2R1,3 | 0.15 | 21.2 | 1.3 | Z21,2R1,3 | 0.14
21.3 | 1.3 | Z21,3R1,3 | 0.18 | 21.3 | 1.3 | Z21,3R1,3 | 0.17 | 21.3 | 1.3 | Z21,3R1,3 | 0.15 | 21.3 | 1.3 | Z21,3R1,3 | 0.14
21.4 | 1.3 | Z21,4R1,3 | 0.18 | 21.4 | 1.3 | Z21,4R1,3 | 0.17 | 21.4 | 1.3 | Z21,4R1,3 | 0.15 | 21.4 | 1.3 | Z21,4R1,3 | 0.14
21.5 | 1.3 | Z21,5R1,3 | 0.18 | 21.5 | 1.3 | Z21,5R1,3 | 0.17 | 21.5 | 1.3 | Z21,5R1,3 | 0.15 | 21.5 | 1.3 | Z21,5R1,3 | 0.14
21.6 | 1.3 | Z21,6R1,3 | 0.18 | 21.6 | 1.3 | Z21,6R1,3 | 0.17 | 21.6 | 1.3 | Z21,6R1,3 | 0.15 | 21.6 | 1.3 | Z21,6R1,3 | 0.14
21.7 | 1.3 | Z21,7R1,3 | 0.18 | 21.7 | 1.3 | Z21,7R1,3 | 0.17 | 21.7 | 1.3 | Z21,7R1,3 | 0.15 | 21.7 | 1.3 | Z21,7R1,3 | 0.14
21.8 | 1.3 | Z21,8R1,3 | 0.18 | 21.8 | 1.3 | Z21,8R1,3 | 0.17 | 21.8 | 1.3 | Z21,8R1,3 | 0.15 | 21.8 | 1.3 | Z21,8R1,3 | 0.14
21.9 | 1.3 | Z21,9R1,3 | 0.18 | 21.9 | 1.3 | Z21,9R1,3 | 0.17 | 21.9 | 1.3 | Z21,9R1,3 | 0.15 | 21.9 | 1.3 | Z21,9R1,3 | 0.14
22 | 1.3 | Z22,0R1,3 | 0.18 | 22 | 1.3 | Z22,0R1,3 | 0.17 | 22 | 1.3 | Z22,0R1,3 | 0.15 | 22 | 1.3 | Z22,0R1,3 | 0.14
22.1 | 1.3 | Z22,1R1,3 | 0.18 | 22.1 | 1.3 | Z22,1R1,3 | 0.17 | 22.1 | 1.3 | Z22,1R1,3 | 0.15 | 22.1 | 1.3 | Z22,1R1,3 | 0.14
22.2 | 1.3 | Z22,2R1,3 | 0.18 | 22.2 | 1.3 | Z22,2R1,3 | 0.17 | 22.2 | 1.3 | Z22,2R1,3 | 0.15 | 22.2 | 1.3 | Z22,2R1,3 | 0.14
22.3 | 1.3 | Z22,3R1,3 | 0.18 | 22.3 | 1.3 | Z22,3R1,3 | 0.17 | 22.3 | 1.3 | Z22,3R1,3 | 0.15 | 22.3 | 1.3 | Z22,3R1,3 | 0.14
22.4 | 1.3 | Z22,4R1,3 | 0.18 | 22.4 | 1.3 | Z22,4R1,3 | 0.17 | 22.4 | 1.3 | Z22,4R1,3 | 0.15 | 22.4 | 1.3 | Z22,4R1,3 | 0.14
22.5 | 1.3 | Z22,5R1,3 | 0.18 | 22.5 | 1.3 | Z22,5R1,3 | 0.17 | 22.5 | 1.3 | Z22,5R1,3 | 0.15 | 22.5 | 1.3 | Z22,5R1,3 | 0.14
22.6 | 1.3 | Z22,6R1,3 | 0.18 | 22.6 | 1.3 | Z22,6R1,3 | 0.17 | 22.6 | 1.3 | Z22,6R1,3 | 0.15 | 22.6 | 1.3 | Z22,6R1,3 | 0.14
22.7 | 1.3 | Z22,7R1,3 | 0.18 | 22.7 | 1.3 | Z22,7R1,3 | 0.17 | 22.7 | 1.3 | Z22,7R1,3 | 0.15 | 22.7 | 1.3 | Z22,7R1,3 | 0.14
22.8 | 1.3 | Z22,8R1,3 | 0.18 | 22.8 | 1.3 | Z22,8R1,3 | 0.17 | 22.8 | 1.3 | Z22,8R1,3 | 0.15 | 22.8 | 1.3 | Z22,8R1,3 | 0.14
22.9 | 1.3 | Z22,9R1,3 | 0.18 | 22.9 | 1.3 | Z22,9R1,3 | 0.17 | 22.9 | 1.3 | Z22,9R1,3 | 0.15 | 22.9 | 1.3 | Z22,9R1,3 | 0.14
23 | 1.3 | Z23,0R1,3 | 0.18 | 23 | 1.3 | Z23,0R1,3 | 0.17 | 23 | 1.3 | Z23,0R1,3 | 0.15 | 23 | 1.3 | Z23,0R1,3 | 0.14
23.1 | 1.3 | Z23,1R1,3 | 0.18 | 23.1 | 1.3 | Z23,1R1,3 | 0.17 | 23.1 | 1.3 | Z23,1R1,3 | 0.15 | 23.1 | 1.3 | Z23,1R1,3 | 0.14
23.2 | 1.3 | Z23,2R1,3 | 0.18 | 23.2 | 1.3 | Z23,2R1,3 | 0.17 | 23.2 | 1.3 | Z23,2R1,3 | 0.15 | 23.2 | 1.3 | Z23,2R1,3 | 0.14
23.3 | 1.3 | Z23,3R1,3 | 0.18 | 23.3 | 1.3 | Z23,3R1,3 | 0.17 | 23.3 | 1.3 | Z23,3R1,3 | 0.15 | 23.3 | 1.3 | Z23,3R1,3 | 0.14
23.4 | 1.3 | Z23,4R1,3 | 0.18 | 23.4 | 1.3 | Z23,4R1,3 | 0.17 | 23.4 | 1.3 | Z23,4R1,3 | 0.15 | 23.4 | 1.3 | Z23,4R1,3 | 0.14
23.5 | 1.3 | Z23,5R1,3 | 0.18 | 23.5 | 1.3 | Z23,5R1,3 | 0.17 | 23.5 | 1.3 | Z23,5R1,3 | 0.15 | 23.5 | 1.3 | Z23,5R1,3 | 0.14
23.6 | 1.3 | Z23,6R1,3 | 0.18 | 23.6 | 1.3 | Z23,6R1,3 | 0.17 | 23.6 | 1.3 | Z23,6R1,3 | 0.15 | 23.6 | 1.3 | Z23,6R1,3 | 0.14
23.7 | 1.3 | Z23,7R1,3 | 0.18 | 23.7 | 1.3 | Z23,7R1,3 | 0.17 | 23.7 | 1.3 | Z23,7R1,3 | 0.15 | 23.7 | 1.3 | Z23,7R1,3 | 0.14
23.8 | 1.3 | Z23,8R1,3 | 0.18 | 23.8 | 1.3 | Z23,8R1,3 | 0.17 | 23.8 | 1.3 | Z23,8R1,3 | 0.15 | 23.8 | 1.3 | Z23,8R1,3 | 0.14
23.9 | 1.3 | Z23,9R1,3 | 0.18 | 23.9 | 1.3 | Z23,9R1,3 | 0.17 | 23.9 | 1.3 | Z23,9R1,3 | 0.15 | 23.9 | 1.3 | Z23,9R1,3 | 0.14
24 | 1.3 | Z24,0R1,3 | 0.18 | 24 | 1.3 | Z24,0R1,3 | 0.17 | 24 | 1.3 | Z24,0R1,3 | 0.15 | 24 | 1.3 | Z24,0R1,3 | 0.14
24.1 | 1.3 | Z24,1R1,3 | 0.18 | 24.1 | 1.3 | Z24,1R1,3 | 0.17 | 24.1 | 1.3 | Z24,1R1,3 | 0.15 | 24.1 | 1.3 | Z24,1R1,3 | 0.14
24.2 | 1.3 | Z24,2R1,3 | 0.18 | 24.2 | 1.3 | Z24,2R1,3 | 0.17 | 24.2 | 1.3 | Z24,2R1,3 | 0.15 | 24.2 | 1.3 | Z24,2R1,3 | 0.14
24.3 | 1.3 | Z24,3R1,3 | 0.18 | 24.3 | 1.3 | Z24,3R1,3 | 0.17 | 24.3 | 1.3 | Z24,3R1,3 | 0.15 | 24.3 | 1.3 | Z24,3R1,3 | 0.14
24.4 | 1.3 | Z24,4R1,3 | 0.18 | 24.4 | 1.3 | Z24,4R1,3 | 0.17 | 24.4 | 1.3 | Z24,4R1,3 | 0.15 | 24.4 | 1.3 | Z24,4R1,3 | 0.14
24.5 | 1.3 | Z24,5R1,3 | 0.18 | 24.5 | 1.3 | Z24,5R1,3 | 0.17 | 24.5 | 1.3 | Z24,5R1,3 | 0.15 | 24.5 | 1.3 | Z24,5R1,3 | 0.14
24.6 | 1.3 | Z24,6R1,3 | 0.18 | 24.6 | 1.3 | Z24,6R1,3 | 0.17 | 24.6 | 1.3 | Z24,6R1,3 | 0.15 | 24.6 | 1.3 | Z24,6R1,3 | 0.14
24.7 | 1.3 | Z24,7R1,3 | 0.18 | 24.7 | 1.3 | Z24,7R1,3 | 0.17 | 24.7 | 1.3 | Z24,7R1,3 | 0.15 | 24.7 | 1.3 | Z24,7R1,3 | 0.14
24.8 | 1.3 | Z24,8R1,3 | 0.18 | 24.8 | 1.3 | Z24,8R1,3 | 0.17 | 24.8 | 1.3 | Z24,8R1,3 | 0.15 | 24.8 | 1.3 | Z24,8R1,3 | 0.14
24.9 | 1.3 | Z24,9R1,3 | 0.18 | 24.9 | 1.3 | Z24,9R1,3 | 0.17 | 24.9 | 1.3 | Z24,9R1,3 | 0.15 | 24.9 | 1.3 | Z24,9R1,3 | 0.14
25 | 1.3 | Z25,0R1,3 | 0.18 | 25 | 1.3 | Z25,0R1,3 | 0.17 | 25 | 1.3 | Z25,0R1,3 | 0.15 | 25 | 1.3 | Z25,0R1,3 | 0.14
25.1 | 1.3 | Z25,1R1,3 | 0.18 | 25.1 | 1.3 | Z25,1R1,3 | 0.17 | 25.1 | 1.3 | Z25,1R1,3 | 0.15 | 25.1 | 1.3 | Z25,1R1,3 | 0.14
25.2 | 1.3 | Z25,2R1,3 | 0.18 | 25.2 | 1.3 | Z25,2R1,3 | 0.17 | 25.2 | 1.3 | Z25,2R1,3 | 0.15 | 25.2 | 1.3 | Z25,2R1,3 | 0.14
25.3 | 1.3 | Z25,3R1,3 | 0.18 | 25.3 | 1.3 | Z25,3R1,3 | 0.17 | 25.3 | 1.3 | Z25,3R1,3 | 0.15 | 25.3 | 1.3 | Z25,3R1,3 | 0.14
25.4 | 1.3 | Z25,4R1,3 | 0.18 | 25.4 | 1.3 | Z25,4R1,3 | 0.17 | 25.4 | 1.3 | Z25,4R1,3 | 0.15 | 25.4 | 1.3 | Z25,4R1,3 | 0.14
25.5 | 1.3 | Z25,5R1,3 | 0.18 | 25.5 | 1.3 | Z25,5R1,3 | 0.17 | 25.5 | 1.3 | Z25,5R1,3 | 0.15 | 25.5 | 1.3 | Z25,5R1,3 | 0.14
25.6 | 1.3 | Z25,6R1,3 | 0.18 | 25.6 | 1.3 | Z25,6R1,3 | 0.17 | 25.6 | 1.3 | Z25,6R1,3 | 0.15 | 25.6 | 1.3 | Z25,6R1,3 | 0.14
25.7 | 1.3 | Z25,7R1,3 | 0.18 | 25.7 | 1.3 | Z25,7R1,3 | 0.17 | 25.7 | 1.3 | Z25,7R1,3 | 0.15 | 25.7 | 1.3 | Z25,7R1,3 | 0.14
25.8 | 1.3 | Z25,8R1,3 | 0.18 | 25.8 | 1.3 | Z25,8R1,3 | 0.17 | 25.8 | 1.3 | Z25,8R1,3 | 0.15 | 25.8 | 1.3 | Z25,8R1,3 | 0.14
25.9 | 1.3 | Z25,9R1,3 | 0.18 | 25.9 | 1.3 | Z25,9R1,3 | 0.17 | 25.9 | 1.3 | Z25,9R1,3 | 0.15 | 25.9 | 1.3 | Z25,9R1,3 | 0.14
26 | 1.3 | Z26,0R1,3 | 0.18 | 26 | 1.3 | Z26,0R1,3 | 0.17 | 26 | 1.3 | Z26,0R1,3 | 0.15 | 26 | 1.3 | Z26,0R1,3 | 0.14
26.1 | 1.3 | Z26,1R1,3 | 0.18 | 26.1 | 1.3 | Z26,1R1,3 | 0.17 | 26.1 | 1.3 | Z26,1R1,3 | 0.15 | 26.1 | 1.3 | Z26,1R1,3 | 0.14
26.2 | 1.3 | Z26,2R1,3 | 0.18 | 26.2 | 1.3 | Z26,2R1,3 | 0.17 | 26.2 | 1.3 | Z26,2R1,3 | 0.15 | 26.2 | 1.3 | Z26,2R1,3 | 0.14
26.3 | 1.3 | Z26,3R1,3 | 0.18 | 26.3 | 1.3 | Z26,3R1,3 | 0.17 | 26.3 | 1.3 | Z26,3R1,3 | 0.15 | 26.3 | 1.3 | Z26,3R1,3 | 0.14
26.4 | 1.3 | Z26,4R1,3 | 0.18 | 26.4 | 1.3 | Z26,4R1,3 | 0.17 | 26.4 | 1.3 | Z26,4R1,3 | 0.15 | 26.4 | 1.3 | Z26,4R1,3 | 0.14
26.5 | 1.3 | Z26,5R1,3 | 0.18 | 26.5 | 1.3 | Z26,5R1,3 | 0.17 | 26.5 | 1.3 | Z26,5R1,3 | 0.15 | 26.5 | 1.3 | Z26,5R1,3 | 0.14
26.6 | 1.3 | Z26,6R1,3 | 0.18 | 26.6 | 1.3 | Z26,6R1,3 | 0.17 | 26.6 | 1.3 | Z26,6R1,3 | 0.15 | 26.6 | 1.3 | Z26,6R1,3 | 0.14
26.7 | 1.3 | Z26,7R1,3 | 0.18 | 26.7 | 1.3 | Z26,7R1,3 | 0.17 | 26.7 | 1.3 | Z26,7R1,3 | 0.15 | 26.7 | 1.3 | Z26,7R1,3 | 0.14
26.8 | 1.3 | Z26,8R1,3 | 0.18 | 26.8 | 1.3 | Z26,8R1,3 | 0.17 | 26.8 | 1.3 | Z26,8R1,3 | 0.15 | 26.8 | 1.3 | Z26,8R1,3 | 0.14
26.9 | 1.3 | Z26,9R1,3 | 0.18 | 26.9 | 1.3 | Z26,9R1,3 | 0.17 | 26.9 | 1.3 | Z26,9R1,3 | 0.15 | 26.9 | 1.3 | Z26,9R1,3 | 0.14
27 | 1.3 | Z27,0R1,3 | 0.18 | 27 | 1.3 | Z27,0R1,3 | 0.17 | 27 | 1.3 | Z27,0R1,3 | 0.15 | 27 | 1.3 | Z27,0R1,3 | 0.14
27.1 | 1.3 | Z27,1R1,3 | 0.18 | 27.1 | 1.3 | Z27,1R1,3 | 0.17 | 27.1 | 1.3 | Z27,1R1,3 | 0.15 | 27.1 | 1.3 | Z27,1R1,3 | 0.14
27.2 | 1.3 | Z27,2R1,3 | 0.18 | 27.2 | 1.3 | Z27,2R1,3 | 0.17 | 27.2 | 1.3 | Z27,2R1,3 | 0.15 | 27.2 | 1.3 | Z27,2R1,3 | 0.14
27.3 | 1.3 | Z27,3R1,3 | 0.18 | 27.3 | 1.3 | Z27,3R1,3 | 0.17 | 27.3 | 1.3 | Z27,3R1,3 | 0.15 | 27.3 | 1.3 | Z27,3R1,3 | 0.14
27.4 | 1.3 | Z27,4R1,3 | 0.18 | 27.4 | 1.3 | Z27,4R1,3 | 0.17 | 27.4 | 1.3 | Z27,4R1,3 | 0.15 | 27.4 | 1.3 | Z27,4R1,3 | 0.14
27.5 | 1.3 | Z27,5R1,3 | 0.18 | 27.5 | 1.3 | Z27,5R1,3 | 0.17 | 27.5 | 1.3 | Z27,5R1,3 | 0.15 | 27.5 | 1.3 | Z27,5R1,3 | 0.14
27.6 | 1.3 | Z27,6R1,3 | 0.18 | 27.6 | 1.3 | Z27,6R1,3 | 0.17 | 27.6 | 1.3 | Z27,6R1,3 | 0.15 | 27.6 | 1.3 | Z27,6R1,3 | 0.14
27.7 | 1.3 | Z27,7R1,3 | 0.18 | 27.7 | 1.3 | Z27,7R1,3 | 0.17 | 27.7 | 1.3 | Z27,7R1,3 | 0.15 | 27.7 | 1.3 | Z27,7R1,3 | 0.14
27.8 | 1.3 | Z27,8R1,3 | 0.18 | 27.8 | 1.3 | Z27,8R1,3 | 0.17 | 27.8 | 1.3 | Z27,8R1,3 | 0.15 | 27.8 | 1.3 | Z27,8R1,3 | 0.14
27.9 | 1.3 | Z27,9R1,3 | 0.18 | 27.9 | 1.3 | Z27,9R1,3 | 0.17 | 27.9 | 1.3 | Z27,9R1,3 | 0.15 | 27.9 | 1.3 | Z27,9R1,3 | 0.14
28 | 1.3 | Z28,0R1,3 | 0.18 | 28 | 1.3 | Z28,0R1,3 | 0.17 | 28 | 1.3 | Z28,0R1,3 | 0.15 | 28 | 1.3 | Z28,0R1,3 | 0.14
28.1 | 1.3 | Z28,1R1,3 | 0.18 | 28.1 | 1.3 | Z28,1R1,3 | 0.17 | 28.1 | 1.3 | Z28,1R1,3 | 0.15 | 28.1 | 1.3 | Z28,1R1,3 | 0.14
28.2 | 1.3 | Z28,2R1,3 | 0.18 | 28.2 | 1.3 | Z28,2R1,3 | 0.17 | 28.2 | 1.3 | Z28,2R1,3 | 0.15 | 28.2 | 1.3 | Z28,2R1,3 | 0.14
28.3 | 1.3 | Z28,3R1,3 | 0.18 | 28.3 | 1.3 | Z28,3R1,3 | 0.17 | 28.3 | 1.3 | Z28,3R1,3 | 0.15 | 28.3 | 1.3 | Z28,3R1,3 | 0.14
28.4 | 1.3 | Z28,4R1,3 | 0.18 | 28.4 | 1.3 | Z28,4R1,3 | 0.17 | 28.4 | 1.3 | Z28,4R1,3 | 0.15 | 28.4 | 1.3 | Z28,4R1,3 | 0.14
28.5 | 1.3 | Z28,5R1,3 | 0.18 | 28.5 | 1.3 | Z28,5R1,3 | 0.17 | 28.5 | 1.3 | Z28,5R1,3 | 0.15 | 28.5 | 1.3 | Z28,5R1,3 | 0.14
28.6 | 1.3 | Z28,6R1,3 | 0.18 | 28.6 | 1.3 | Z28,6R1,3 | 0.17 | 28.6 | 1.3 | Z28,6R1,3 | 0.15 | 28.6 | 1.3 | Z28,6R1,3 | 0.14
28.7 | 1.3 | Z28,7R1,3 | 0.18 | 28.7 | 1.3 | Z28,7R1,3 | 0.17 | 28.7 | 1.3 | Z28,7R1,3 | 0.15 | 28.7 | 1.3 | Z28,7R1,3 | 0.14
28.8 | 1.3 | Z28,8R1,3 | 0.18 | 28.8 | 1.3 | Z28,8R1,3 | 0.17 | 28.8 | 1.3 | Z28,8R1,3 | 0.15 | 28.8 | 1.3 | Z28,8R1,3 | 0.14
28.9 | 1.3 | Z28,9R1,3 | 0.18 | 28.9 | 1.3 | Z28,9R1,3 | 0.17 | 28.9 | 1.3 | Z28,9R1,3 | 0.15 | 28.9 | 1.3 | Z28,9R1,3 | 0.14
29 | 1.3 | Z29,0R1,3 | 0.18 | 29 | 1.3 | Z29,0R1,3 | 0.17 | 29 | 1.3 | Z29,0R1,3 | 0.15 | 29 | 1.3 | Z29,0R1,3 | 0.14
29.1 | 1.3 | Z29,1R1,3 | 0.18 | 29.1 | 1.3 | Z29,1R1,3 | 0.17 | 29.1 | 1.3 | Z29,1R1,3 | 0.15 | 29.1 | 1.3 | Z29,1R1,3 | 0.14
29.2 | 1.3 | Z29,2R1,3 | 0.18 | 29.2 | 1.3 | Z29,2R1,3 | 0.17 | 29.2 | 1.3 | Z29,2R1,3 | 0.15 | 29.2 | 1.3 | Z29,2R1,3 | 0.14
29.3 | 1.3 | Z29,3R1,3 | 0.18 | 29.3 | 1.3 | Z29,3R1,3 | 0.17 | 29.3 | 1.3 | Z29,3R1,3 | 0.15 | 29.3 | 1.3 | Z29,3R1,3 | 0.14
29.4 | 1.3 | Z29,4R1,3 | 0.18 | 29.4 | 1.3 | Z29,4R1,3 | 0.17 | 29.4 | 1.3 | Z29,4R1,3 | 0.15 | 29.4 | 1.3 | Z29,4R1,3 | 0.14
29.5 | 1.3 | Z29,5R1,3 | 0.18 | 29.5 | 1.3 | Z29,5R1,3 | 0.17 | 29.5 | 1.3 | Z29,5R1,3 | 0.15 | 29.5 | 1.3 | Z29,5R1,3 | 0.14
29.6 | 1.3 | Z29,6R1,3 | 0.18 | 29.6 | 1.3 | Z29,6R1,3 | 0.17 | 29.6 | 1.3 | Z29,6R1,3 | 0.15 | 29.6 | 1.3 | Z29,6R1,3 | 0.14
29.7 | 1.3 | Z29,7R1,3 | 0.18 | 29.7 | 1.3 | Z29,7R1,3 | 0.17 | 29.7 | 1.3 | Z29,7R1,3 | 0.15 | 29.7 | 1.3 | Z29,7R1,3 | 0.14
29.8 | 1.3 | Z29,8R1,3 | 0.18 | 29.8 | 1.3 | Z29,8R1,3 | 0.17 | 29.8 | 1.3 | Z29,8R1,3 | 0.15 | 29.8 | 1.3 | Z29,8R1,3 | 0.14
29.9 | 1.3 | Z29,9R1,3 | 0.18 | 29.9 | 1.3 | Z29,9R1,3 | 0.17 | 29.9 | 1.3 | Z29,9R1,3 | 0.15 | 29.9 | 1.3 | Z29,9R1,3 | 0.14
30 | 1.3 | Z30,0R1,3 | 0.18 | 30 | 1.3 | Z30,0R1,3 | 0.17 | 30 | 1.3 | Z30,0R1,3 | 0.15 | 30 | 1.3 | Z30,0R1,3 | 0.14
30.1 | 1.3 | Z30,1R1,3 | 0.18 | 30.1 | 1.3 | Z30,1R1,3 | 0.17 | 30.1 | 1.3 | Z30,1R1,3 | 0.15 | 30.1 | 1.3 | Z30,1R1,3 | 0.14
30.2 | 1.3 | Z30,2R1,3 | 0.18 | 30.2 | 1.3 | Z30,2R1,3 | 0.17 | 30.2 | 1.3 | Z30,2R1,3 | 0.15 | 30.2 | 1.3 | Z30,2R1,3 | 0.14
30.3 | 1.3 | Z30,3R1,3 | 0.18 | 30.3 | 1.3 | Z30,3R1,3 | 0.17 | 30.3 | 1.3 | Z30,3R1,3 | 0.15 | 30.3 | 1.3 | Z30,3R1,3 | 0.14
30.4 | 1.3 | Z30,4R1,3 | 0.18 | 30.4 | 1.3 | Z30,4R1,3 | 0.17 | 30.4 | 1.3 | Z30,4R1,3 | 0.15 | 30.4 | 1.3 | Z30,4R1,3 | 0.14
30.5 | 1.3 | Z30,5R1,3 | 0.18 | 30.5 | 1.3 | Z30,5R1,3 | 0.17 | 30.5 | 1.3 | Z30,5R1,3 | 0.15 | 30.5 | 1.3 | Z30,5R1,3 | 0.14
30.6 | 1.3 | Z30,6R1,3 | 0.18 | 30.6 | 1.3 | Z30,6R1,3 | 0.17 | 30.6 | 1.3 | Z30,6R1,3 | 0.15 | 30.6 | 1.3 | Z30,6R1,3 | 0.14
30.7 | 1.3 | Z30,7R1,3 | 0.18 | 30.7 | 1.3 | Z30,7R1,3 | 0.17 | 30.7 | 1.3 | Z30,7R1,3 | 0.15 | 30.7 | 1.3 | Z30,7R1,3 | 0.14
30.8 | 1.3 | Z30,8R1,3 | 0.18 | 30.8 | 1.3 | Z30,8R1,3 | 0.17 | 30.8 | 1.3 | Z30,8R1,3 | 0.15 | 30.8 | 1.3 | Z30,8R1,3 | 0.14
30.9 | 1.3 | Z30,9R1,3 | 0.18 | 30.9 | 1.3 | Z30,9R1,3 | 0.17 | 30.9 | 1.3 | Z30,9R1,3 | 0.15 | 30.9 | 1.3 | Z30,9R1,3 | 0.14
31 | 1.3 | Z31,0R1,3 | 0.18 | 31 | 1.3 | Z31,0R1,3 | 0.17 | 31 | 1.3 | Z31,0R1,3 | 0.15 | 31 | 1.3 | Z31,0R1,3 | 0.14
31.1 | 1.3 | Z31,1R1,3 | 0.18 | 31.1 | 1.3 | Z31,1R1,3 | 0.17 | 31.1 | 1.3 | Z31,1R1,3 | 0.15 | 31.1 | 1.3 | Z31,1R1,3 | 0.14
31.2 | 1.3 | Z31,2R1,3 | 0.18 | 31.2 | 1.3 | Z31,2R1,3 | 0.17 | 31.2 | 1.3 | Z31,2R1,3 | 0.15 | 31.2 | 1.3 | Z31,2R1,3 | 0.14
31.3 | 1.3 | Z31,3R1,3 | 0.18 | 31.3 | 1.3 | Z31,3R1,3 | 0.17 | 31.3 | 1.3 | Z31,3R1,3 | 0.15 | 31.3 | 1.3 | Z31,3R1,3 | 0.14
31.4 | 1.3 | Z31,4R1,3 | 0.18 | 31.4 | 1.3 | Z31,4R1,3 | 0.17 | 31.4 | 1.3 | Z31,4R1,3 | 0.15 | 31.4 | 1.3 | Z31,4R1,3 | 0.14
31.5 | 1.3 | Z31,5R1,3 | 0.18 | 31.5 | 1.3 | Z31,5R1,3 | 0.17 | 31.5 | 1.3 | Z31,5R1,3 | 0.15 | 31.5 | 1.3 | Z31,5R1,3 | 0.14
31.6 | 1.3 | Z31,6R1,3 | 0.18 | 31.6 | 1.3 | Z31,6R1,3 | 0.17 | 31.6 | 1.3 | Z31,6R1,3 | 0.15 | 31.6 | 1.3 | Z31,6R1,3 | 0.14
31.7 | 1.3 | Z31,7R1,3 | 0.18 | 31.7 | 1.3 | Z31,7R1,3 | 0.17 | 31.7 | 1.3 | Z31,7R1,3 | 0.15 | 31.7 | 1.3 | Z31,7R1,3 | 0.14
31.8 | 1.3 | Z31,8R1,3 | 0.18 | 31.8 | 1.3 | Z31,8R1,3 | 0.17 | 31.8 | 1.3 | Z31,8R1,3 | 0.15 | 31.8 | 1.3 | Z31,8R1,3 | 0.14
31.9 | 1.3 | Z31,9R1,3 | 0.18 | 31.9 | 1.3 | Z31,9R1,3 | 0.17 | 31.9 | 1.3 | Z31,9R1,3 | 0.15 | 31.9 | 1.3 | Z31,9R1,3 | 0.14
32 | 1.3 | Z32,0R1,3 | 0.18 | 32 | 1.3 | Z32,0R1,3 | 0.17 | 32 | 1.3 | Z32,0R1,3 | 0.15 | 32 | 1.3 | Z32,0R1,3 | 0.14
32.1 | 1.3 | Z32,1R1,3 | 0.18 | 32.1 | 1.3 | Z32,1R1,3 | 0.17 | 32.1 | 1.3 | Z32,1R1,3 | 0.15 | 32.1 | 1.3 | Z32,1R1,3 | 0.14
32.2 | 1.3 | Z32,2R1,3 | 0.18 | 32.2 | 1.3 | Z32,2R1,3 | 0.17 | 32.2 | 1.3 | Z32,2R1,3 | 0.15 | 32.2 | 1.3 | Z32,2R1,3 | 0.14
32.3 | 1.3 | Z32,3R1,3 | 0.18 | 32.3 | 1.3 | Z32,3R1,3 | 0.17 | 32.3 | 1.3 | Z32,3R1,3 | 0.15 | 32.3 | 1.3 | Z32,3R1,3 | 0.14
32.4 | 1.3 | Z32,4R1,3 | 0.18 | 32.4 | 1.3 | Z32,4R1,3 | 0.17 | 32.4 | 1.3 | Z32,4R1,3 | 0.15 | 32.4 | 1.3 | Z32,4R1,3 | 0.14
32.5 | 1.3 | Z32,5R1,3 | 0.18 | 32.5 | 1.3 | Z32,5R1,3 | 0.17 | 32.5 | 1.3 | Z32,5R1,3 | 0.15 | 32.5 | 1.3 | Z32,5R1,3 | 0.14
32.6 | 1.3 | Z32,6R1,3 | 0.18 | 32.6 | 1.3 | Z32,6R1,3 | 0.17 | 32.6 | 1.3 | Z32,6R1,3 | 0.15 | 32.6 | 1.3 | Z32,6R1,3 | 0.14
32.7 | 1.3 | Z32,7R1,3 | 0.18 | 32.7 | 1.3 | Z32,7R1,3 | 0.17 | 32.7 | 1.3 | Z32,7R1,3 | 0.15 | 32.7 | 1.3 | Z32,7R1,3 | 0.14
32.8 | 1.3 | Z32,8R1,3 | 0.18 | 32.8 | 1.3 | Z32,8R1,3 | 0.17 | 32.8 | 1.3 | Z32,8R1,3 | 0.15 | 32.8 | 1.3 | Z32,8R1,3 | 0.14
32.9 | 1.3 | Z32,9R1,3 | 0.18 | 32.9 | 1.3 | Z32,9R1,3 | 0.17 | 32.9 | 1.3 | Z32,9R1,3 | 0.15 | 32.9 | 1.3 | Z32,9R1,3 | 0.14
33 | 1.3 | Z33,0R1,3 | 0.18 | 33 | 1.3 | Z33,0R1,3 | 0.17 | 33 | 1.3 | Z33,0R1,3 | 0.15 | 33 | 1.3 | Z33,0R1,3 | 0.14
33.1 | 1.3 | Z33,1R1,3 | 0.18 | 33.1 | 1.3 | Z33,1R1,3 | 0.17 | 33.1 | 1.3 | Z33,1R1,3 | 0.15 | 33.1 | 1.3 | Z33,1R1,3 | 0.14
33.2 | 1.3 | Z33,2R1,3 | 0.18 | 33.2 | 1.3 | Z33,2R1,3 | 0.17 | 33.2 | 1.3 | Z33,2R1,3 | 0.15 | 33.2 | 1.3 | Z33,2R1,3 | 0.14
33.3 | 1.3 | Z33,3R1,3 | 0.18 | 33.3 | 1.3 | Z33,3R1,3 | 0.17 | 33.3 | 1.3 | Z33,3R1,3 | 0.15 | 33.3 | 1.3 | Z33,3R1,3 | 0.14
33.4 | 1.3 | Z33,4R1,3 | 0.18 | 33.4 | 1.3 | Z33,4R1,3 | 0.17 | 33.4 | 1.3 | Z33,4R1,3 | 0.15 | 33.4 | 1.3 | Z33,4R1,3 | 0.14
33.5 | 1.3 | Z33,5R1,3 | 0.18 | 33.5 | 1.3 | Z33,5R1,3 | 0.17 | 33.5 | 1.3 | Z33,5R1,3 | 0.15 | 33.5 | 1.3 | Z33,5R1,3 | 0.14
33.6 | 1.3 | Z33,6R1,3 | 0.18 | 33.6 | 1.3 | Z33,6R1,3 | 0.17 | 33.6 | 1.3 | Z33,6R1,3 | 0.15 | 33.6 | 1.3 | Z33,6R1,3 | 0.14
33.7 | 1.3 | Z33,7R1,3 | 0.18 | 33.7 | 1.3 | Z33,7R1,3 | 0.17 | 33.7 | 1.3 | Z33,7R1,3 | 0.15 | 33.7 | 1.3 | Z33,7R1,3 | 0.14
33.8 | 1.3 | Z33,8R1,3 | 0.18 | 33.8 | 1.3 | Z33,8R1,3 | 0.17 | 33.8 | 1.3 | Z33,8R1,3 | 0.15 | 33.8 | 1.3 | Z33,8R1,3 | 0.14
33.9 | 1.3 | Z33,9R1,3 | 0.18 | 33.9 | 1.3 | Z33,9R1,3 | 0.17 | 33.9 | 1.3 | Z33,9R1,3 | 0.15 | 33.9 | 1.3 | Z33,9R1,3 | 0.14
34 | 1.3 | Z34,0R1,3 | 0.18 | 34 | 1.3 | Z34,0R1,3 | 0.17 | 34 | 1.3 | Z34,0R1,3 | 0.15 | 34 | 1.3 | Z34,0R1,3 | 0.14
34.1 | 1.3 | Z34,1R1,3 | 0.18 | 34.1 | 1.3 | Z34,1R1,3 | 0.17 | 34.1 | 1.3 | Z34,1R1,3 | 0.15 | 34.1 | 1.3 | Z34,1R1,3 | 0.14
34.2 | 1.3 | Z34,2R1,3 | 0.18 | 34.2 | 1.3 | Z34,2R1,3 | 0.17 | 34.2 | 1.3 | Z34,2R1,3 | 0.15 | 34.2 | 1.3 | Z34,2R1,3 | 0.14
34.3 | 1.3 | Z34,3R1,3 | 0.18 | 34.3 | 1.3 | Z34,3R1,3 | 0.17 | 34.3 | 1.3 | Z34,3R1,3 | 0.15 | 34.3 | 1.3 | Z34,3R1,3 | 0.14
34.4 | 1.3 | Z34,4R1,3 | 0.18 | 34.4 | 1.3 | Z34,4R1,3 | 0.17 | 34.4 | 1.3 | Z34,4R1,3 | 0.15 | 34.4 | 1.3 | Z34,4R1,3 | 0.14
34.5 | 1.3 | Z34,5R1,3 | 0.18 | 34.5 | 1.3 | Z34,5R1,3 | 0.17 | 34.5 | 1.3 | Z34,5R1,3 | 0.15 | 34.5 | 1.3 | Z34,5R1,3 | 0.14
34.6 | 1.3 | Z34,6R1,3 | 0.18 | 34.6 | 1.3 | Z34,6R1,3 | 0.17 | 34.6 | 1.3 | Z34,6R1,3 | 0.15 | 34.6 | 1.3 | Z34,6R1,3 | 0.14
34.7 | 1.3 | Z34,7R1,3 | 0.18 | 34.7 | 1.3 | Z34,7R1,3 | 0.17 | 34.7 | 1.3 | Z34,7R1,3 | 0.15 | 34.7 | 1.3 | Z34,7R1,3 | 0.14
34.8 | 1.3 | Z34,8R1,3 | 0.18 | 34.8 | 1.3 | Z34,8R1,3 | 0.17 | 34.8 | 1.3 | Z34,8R1,3 | 0.15 | 34.8 | 1.3 | Z34,8R1,3 | 0.14
34.9 | 1.3 | Z34,9R1,3 | 0.18 | 34.9 | 1.3 | Z34,9R1,3 | 0.17 | 34.9 | 1.3 | Z34,9R1,3 | 0.15 | 34.9 | 1.3 | Z34,9R1,3 | 0.14
35 | 1.3 | Z35,0R1,3 | 0.18 | 35 | 1.3 | Z35,0R1,3 | 0.17 | 35 | 1.3 | Z35,0R1,3 | 0.15 | 35 | 1.3 | Z35,0R1,3 | 0.14
35.1 | 1.3 | Z35,1R1,3 | 0.18 | 35.1 | 1.3 | Z35,1R1,3 | 0.17 | 35.1 | 1.3 | Z35,1R1,3 | 0.15 | 35.1 | 1.3 | Z35,1R1,3 | 0.14
35.2 | 1.3 | Z35,2R1,3 | 0.18 | 35.2 | 1.3 | Z35,2R1,3 | 0.17 | 35.2 | 1.3 | Z35,2R1,3 | 0.15 | 35.2 | 1.3 | Z35,2R1,3 | 0.14
35.3 | 1.3 | Z35,3R1,3 | 0.18 | 35.3 | 1.3 | Z35,3R1,3 | 0.17 | 35.3 | 1.3 | Z35,3R1,3 | 0.15 | 35.3 | 1.3 | Z35,3R1,3 | 0.14
35.4 | 1.3 | Z35,4R1,3 | 0.18 | 35.4 | 1.3 | Z35,4R1,3 | 0.17 | 35.4 | 1.3 | Z35,4R1,3 | 0.15 | 35.4 | 1.3 | Z35,4R1,3 | 0.14
35.5 | 1.3 | Z35,5R1,3 | 0.18 | 35.5 | 1.3 | Z35,5R1,3 | 0.17 | 35.5 | 1.3 | Z35,5R1,3 | 0.15 | 35.5 | 1.3 | Z35,5R1,3 | 0.14
35.6 | 1.3 | Z35,6R1,3 | 0.18 | 35.6 | 1.3 | Z35,6R1,3 | 0.17 | 35.6 | 1.3 | Z35,6R1,3 | 0.15 | 35.6 | 1.3 | Z35,6R1,3 | 0.14
35.7 | 1.3 | Z35,7R1,3 | 0.18 | 35.7 | 1.3 | Z35,7R1,3 | 0.17 | 35.7 | 1.3 | Z35,7R1,3 | 0.15 | 35.7 | 1.3 | Z35,7R1,3 | 0.14
35.8 | 1.3 | Z35,8R1,3 | 0.18 | 35.8 | 1.3 | Z35,8R1,3 | 0.17 | 35.8 | 1.3 | Z35,8R1,3 | 0.15 | 35.8 | 1.3 | Z35,8R1,3 | 0.14
35.9 | 1.3 | Z35,9R1,3 | 0.18 | 35.9 | 1.3 | Z35,9R1,3 | 0.17 | 35.9 | 1.3 | Z35,9R1,3 | 0.15 | 35.9 | 1.3 | Z35,9R1,3 | 0.14
36 | 1.3 | Z36,0R1,3 | 0.18 | 36 | 1.3 | Z36,0R1,3 | 0.17 | 36 | 1.3 | Z36,0R1,3 | 0.15 | 36 | 1.3 | Z36,0R1,3 | 0.14
36.1 | 1.3 | Z36,1R1,3 | 0.18 | 36.1 | 1.3 | Z36,1R1,3 | 0.17 | 36.1 | 1.3 | Z36,1R1,3 | 0.15 | 36.1 | 1.3 | Z36,1R1,3 | 0.14
36.2 | 1.3 | Z36,2R1,3 | 0.18 | 36.2 | 1.3 | Z36,2R1,3 | 0.17 | 36.2 | 1.3 | Z36,2R1,3 | 0.15 | 36.2 | 1.3 | Z36,2R1,3 | 0.14
36.3 | 1.3 | Z36,3R1,3 | 0.18 | 36.3 | 1.3 | Z36,3R1,3 | 0.17 | 36.3 | 1.3 | Z36,3R1,3 | 0.15 | 36.3 | 1.3 | Z36,3R1,3 | 0.14
36.4 | 1.3 | Z36,4R1,3 | 0.18 | 36.4 | 1.3 | Z36,4R1,3 | 0.17 | 36.4 | 1.3 | Z36,4R1,3 | 0.15 | 36.4 | 1.3 | Z36,4R1,3 | 0.14
36.5 | 1.3 | Z36,5R1,3 | 0.18 | 36.5 | 1.3 | Z36,5R1,3 | 0.17 | 36.5 | 1.3 | Z36,5R1,3 | 0.15 | 36.5 | 1.3 | Z36,5R1,3 | 0.14
36.6 | 1.3 | Z36,6R1,3 | 0.18 | 36.6 | 1.3 | Z36,6R1,3 | 0.17 | 36.6 | 1.3 | Z36,6R1,3 | 0.15 | 36.6 | 1.3 | Z36,6R1,3 | 0.14
36.7 | 1.3 | Z36,7R1,3 | 0.18 | 36.7 | 1.3 | Z36,7R1,3 | 0.17 | 36.7 | 1.3 | Z36,7R1,3 | 0.15 | 36.7 | 1.3 | Z36,7R1,3 | 0.14
36.8 | 1.3 | Z36,8R1,3 | 0.18 | 36.8 | 1.3 | Z36,8R1,3 | 0.17 | 36.8 | 1.3 | Z36,8R1,3 | 0.15 | 36.8 | 1.3 | Z36,8R1,3 | 0.14
36.9 | 1.3 | Z36,9R1,3 | 0.18 | 36.9 | 1.3 | Z36,9R1,3 | 0.17 | 36.9 | 1.3 | Z36,9R1,3 | 0.15 | 36.9 | 1.3 | Z36,9R1,3 | 0.14
37 | 1.3 | Z37,0R1,3 | 0.18 | 37 | 1.3 | Z37,0R1,3 | 0.17 | 37 | 1.3 | Z37,0R1,3 | 0.15 | 37 | 1.3 | Z37,0R1,3 | 0.14
37.1 | 1.3 | Z37,1R1,3 | 0.18 | 37.1 | 1.3 | Z37,1R1,3 | 0.17 | 37.1 | 1.3 | Z37,1R1,3 | 0.15 | 37.1 | 1.3 | Z37,1R1,3 | 0.14
37.2 | 1.3 | Z37,2R1,3 | 0.18 | 37.2 | 1.3 | Z37,2R1,3 | 0.17 | 37.2 | 1.3 | Z37,2R1,3 | 0.15 | 37.2 | 1.3 | Z37,2R1,3 | 0.14
37.3 | 1.3 | Z37,3R1,3 | 0.18 | 37.3 | 1.3 | Z37,3R1,3 | 0.17 | 37.3 | 1.3 | Z37,3R1,3 | 0.15 | 37.3 | 1.3 | Z37,3R1,3 | 0.14
37.4 | 1.3 | Z37,4R1,3 | 0.18 | 37.4 | 1.3 | Z37,4R1,3 | 0.17 | 37.4 | 1.3 | Z37,4R1,3 | 0.15 | 37.4 | 1.3 | Z37,4R1,3 | 0.14
37.5 | 1.3 | Z37,5R1,3 | 0.18 | 37.5 | 1.3 | Z37,5R1,3 | 0.17 | 37.5 | 1.3 | Z37,5R1,3 | 0.15 | 37.5 | 1.3 | Z37,5R1,3 | 0.14
37.6 | 1.3 | Z37,6R1,3 | 0.18 | 37.6 | 1.3 | Z37,6R1,3 | 0.17 | 37.6 | 1.3 | Z37,6R1,3 | 0.15 | 37.6 | 1.3 | Z37,6R1,3 | 0.14
37.7 | 1.3 | Z37,7R1,3 | 0.18 | 37.7 | 1.3 | Z37,7R1,3 | 0.17 | 37.7 | 1.3 | Z37,7R1,3 | 0.15 | 37.7 | 1.3 | Z37,7R1,3 | 0.14
37.8 | 1.3 | Z37,8R1,3 | 0.18 | 37.8 | 1.3 | Z37,8R1,3 | 0.17 | 37.8 | 1.3 | Z37,8R1,3 | 0.15 | 37.8 | 1.3 | Z37,8R1,3 | 0.14
37.9 | 1.3 | Z37,9R1,3 | 0.18 | 37.9 | 1.3 | Z37,9R1,3 | 0.17 | 37.9 | 1.3 | Z37,9R1,3 | 0.15 | 37.9 | 1.3 | Z37,9R1,3 | 0.14
38 | 1.3 | Z38,0R1,3 | 0.18 | 38 | 1.3 | Z38,0R1,3 | 0.17 | 38 | 1.3 | Z38,0R1,3 | 0.15 | 38 | 1.3 | Z38,0R1,3 | 0.14
38.1 | 1.3 | Z38,1R1,3 | 0.18 | 38.1 | 1.3 | Z38,1R1,3 | 0.17 | 38.1 | 1.3 | Z38,1R1,3 | 0.15 | 38.1 | 1.3 | Z38,1R1,3 | 0.14
38.2 | 1.3 | Z38,2R1,3 | 0.18 | 38.2 | 1.3 | Z38,2R1,3 | 0.17 | 38.2 | 1.3 | Z38,2R1,3 | 0.15 | 38.2 | 1.3 | Z38,2R1,3 | 0.14
38.3 | 1.3 | Z38,3R1,3 | 0.18 | 38.3 | 1.3 | Z38,3R1,3 | 0.17 | 38.3 | 1.3 | Z38,3R1,3 | 0.15 | 38.3 | 1.3 | Z38,3R1,3 | 0.14
38.4 | 1.3 | Z38,4R1,3 | 0.18 | 38.4 | 1.3 | Z38,4R1,3 | 0.17 | 38.4 | 1.3 | Z38,4R1,3 | 0.15 | 38.4 | 1.3 | Z38,4R1,3 | 0.14
38.5 | 1.3 | Z38,5R1,3 | 0.18 | 38.5 | 1.3 | Z38,5R1,3 | 0.17 | 38.5 | 1.3 | Z38,5R1,3 | 0.15 | 38.5 | 1.3 | Z38,5R1,3 | 0.14
38.6 | 1.3 | Z38,6R1,3 | 0.18 | 38.6 | 1.3 | Z38,6R1,3 | 0.17 | 38.6 | 1.3 | Z38,6R1,3 | 0.15 | 38.6 | 1.3 | Z38,6R1,3 | 0.14
38.7 | 1.3 | Z38,7R1,3 | 0.18 | 38.7 | 1.3 | Z38,7R1,3 | 0.17 | 38.7 | 1.3 | Z38,7R1,3 | 0.15 | 38.7 | 1.3 | Z38,7R1,3 | 0.14
38.8 | 1.3 | Z38,8R1,3 | 0.18 | 38.8 | 1.3 | Z38,8R1,3 | 0.17 | 38.8 | 1.3 | Z38,8R1,3 | 0.15 | 38.8 | 1.3 | Z38,8R1,3 | 0.14
38.9 | 1.3 | Z38,9R1,3 | 0.18 | 38.9 | 1.3 | Z38,9R1,3 | 0.17 | 38.9 | 1.3 | Z38,9R1,3 | 0.15 | 38.9 | 1.3 | Z38,9R1,3 | 0.14
39 | 1.3 | Z39,0R1,3 | 0.18 | 39 | 1.3 | Z39,0R1,3 | 0.17 | 39 | 1.3 | Z39,0R1,3 | 0.15 | 39 | 1.3 | Z39,0R1,3 | 0.14
39.1 | 1.3 | Z39,1R1,3 | 0.18 | 39.1 | 1.3 | Z39,1R1,3 | 0.17 | 39.1 | 1.3 | Z39,1R1,3 | 0.15 | 39.1 | 1.3 | Z39,1R1,3 | 0.14
39.2 | 1.3 | Z39,2R1,3 | 0.18 | 39.2 | 1.3 | Z39,2R1,3 | 0.17 | 39.2 | 1.3 | Z39,2R1,3 | 0.15 | 39.2 | 1.3 | Z39,2R1,3 | 0.14
39.3 | 1.3 | Z39,3R1,3 | 0.18 | 39.3 | 1.3 | Z39,3R1,3 | 0.17 | 39.3 | 1.3 | Z39,3R1,3 | 0.15 | 39.3 | 1.3 | Z39,3R1,3 | 0.14
39.4 | 1.3 | Z39,4R1,3 | 0.18 | 39.4 | 1.3 | Z39,4R1,3 | 0.17 | 39.4 | 1.3 | Z39,4R1,3 | 0.15 | 39.4 | 1.3 | Z39,4R1,3 | 0.14
39.5 | 1.3 | Z39,5R1,3 | 0.18 | 39.5 | 1.3 | Z39,5R1,3 | 0.17 | 39.5 | 1.3 | Z39,5R1,3 | 0.15 | 39.5 | 1.3 | Z39,5R1,3 | 0.14
39.6 | 1.3 | Z39,6R1,3 | 0.18 | 39.6 | 1.3 | Z39,6R1,3 | 0.17 | 39.6 | 1.3 | Z39,6R1,3 | 0.15 | 39.6 | 1.3 | Z39,6R1,3 | 0.14
39.7 | 1.3 | Z39,7R1,3 | 0.18 | 39.7 | 1.3 | Z39,7R1,3 | 0.17 | 39.7 | 1.3 | Z39,7R1,3 | 0.15 | 39.7 | 1.3 | Z39,7R1,3 | 0.14
39.8 | 1.3 | Z39,8R1,3 | 0.18 | 39.8 | 1.3 | Z39,8R1,3 | 0.17 | 39.8 | 1.3 | Z39,8R1,3 | 0.15 | 39.8 | 1.3 | Z39,8R1,3 | 0.14
39.9 | 1.3 | Z39,9R1,3 | 0.18 | 39.9 | 1.3 | Z39,9R1,3 | 0.17 | 39.9 | 1.3 | Z39,9R1,3 | 0.15 | 39.9 | 1.3 | Z39,9R1,3 | 0.14
40 | 1.3 | Z40,0R1,3 | 0.18 | 40 | 1.3 | Z40,0R1,3 | 0.17 | 40 | 1.3 | Z40,0R1,3 | 0.15 | 40 | 1.3 | Z40,0R1,3 | 0.14
40.1 | 1.3 | Z40,1R1,3 | 0.18 | 40.1 | 1.3 | Z40,1R1,3 | 0.17 | 40.1 | 1.3 | Z40,1R1,3 | 0.15 | 40.1 | 1.3 | Z40,1R1,3 | 0.14
40.2 | 1.3 | Z40,2R1,3 | 0.18 | 40.2 | 1.3 | Z40,2R1,3 | 0.17 | 40.2 | 1.3 | Z40,2R1,3 | 0.15 | 40.2 | 1.3 | Z40,2R1,3 | 0.14
40.3 | 1.3 | Z40,3R1,3 | 0.18 | 40.3 | 1.3 | Z40,3R1,3 | 0.17 | 40.3 | 1.3 | Z40,3R1,3 | 0.15 | 40.3 | 1.3 | Z40,3R1,3 | 0.14
40.4 | 1.3 | Z40,4R1,3 | 0.18 | 40.4 | 1.3 | Z40,4R1,3 | 0.17 | 40.4 | 1.3 | Z40,4R1,3 | 0.15 | 40.4 | 1.3 | Z40,4R1,3 | 0.14
40.5 | 1.3 | Z40,5R1,3 | 0.18 | 40.5 | 1.3 | Z40,5R1,3 | 0.17 | 40.5 | 1.3 | Z40,5R1,3 | 0.15 | 40.5 | 1.3 | Z40,5R1,3 | 0.14
40.6 | 1.3 | Z40,6R1,3 | 0.18 | 40.6 | 1.3 | Z40,6R1,3 | 0.17 | 40.6 | 1.3 | Z40,6R1,3 | 0.15 | 40.6 | 1.3 | Z40,6R1,3 | 0.14
40.7 | 1.3 | Z40,7R1,3 | 0.18 | 40.7 | 1.3 | Z40,7R1,3 | 0.17 | 40.7 | 1.3 | Z40,7R1,3 | 0.15 | 40.7 | 1.3 | Z40,7R1,3 | 0.14
40.8 | 1.3 | Z40,8R1,3 | 0.18 | 40.8 | 1.3 | Z40,8R1,3 | 0.17 | 40.8 | 1.3 | Z40,8R1,3 | 0.15 | 40.8 | 1.3 | Z40,8R1,3 | 0.14
40.9 | 1.3 | Z40,9R1,3 | 0.18 | 40.9 | 1.3 | Z40,9R1,3 | 0.17 | 40.9 | 1.3 | Z40,9R1,3 | 0.15 | 40.9 | 1.3 | Z40,9R1,3 | 0.14
41 | 1.3 | Z41,0R1,3 | 0.18 | 41 | 1.3 | Z41,0R1,3 | 0.17 | 41 | 1.3 | Z41,0R1,3 | 0.15 | 41 | 1.3 | Z41,0R1,3 | 0.14
41.1 | 1.3 | Z41,1R1,3 | 0.18 | 41.1 | 1.3 | Z41,1R1,3 | 0.17 | 41.1 | 1.3 | Z41,1R1,3 | 0.15 | 41.1 | 1.3 | Z41,1R1,3 | 0.14
41.2 | 1.3 | Z41,2R1,3 | 0.18 | 41.2 | 1.3 | Z41,2R1,3 | 0.17 | 41.2 | 1.3 | Z41,2R1,3 | 0.15 | 41.2 | 1.3 | Z41,2R1,3 | 0.14
41.3 | 1.3 | Z41,3R1,3 | 0.18 | 41.3 | 1.3 | Z41,3R1,3 | 0.17 | 41.3 | 1.3 | Z41,3R1,3 | 0.15 | 41.3 | 1.3 | Z41,3R1,3 | 0.14
41.4 | 1.3 | Z41,4R1,3 | 0.18 | 41.4 | 1.3 | Z41,4R1,3 | 0.17 | 41.4 | 1.3 | Z41,4R1,3 | 0.15 | 41.4 | 1.3 | Z41,4R1,3 | 0.14
41.5 | 1.3 | Z41,5R1,3 | 0.18 | 41.5 | 1.3 | Z41,5R1,3 | 0.17 | 41.5 | 1.3 | Z41,5R1,3 | 0.15 | 41.5 | 1.3 | Z41,5R1,3 | 0.14
41.6 | 1.3 | Z41,6R1,3 | 0.18 | 41.6 | 1.3 | Z41,6R1,3 | 0.17 | 41.6 | 1.3 | Z41,6R1,3 | 0.15 | 41.6 | 1.3 | Z41,6R1,3 | 0.14
41.7 | 1.3 | Z41,7R1,3 | 0.18 | 41.7 | 1.3 | Z41,7R1,3 | 0.17 | 41.7 | 1.3 | Z41,7R1,3 | 0.15 | 41.7 | 1.3 | Z41,7R1,3 | 0.14
41.8 | 1.3 | Z41,8R1,3 | 0.18 | 41.8 | 1.3 | Z41,8R1,3 | 0.17 | 41.8 | 1.3 | Z41,8R1,3 | 0.15 | 41.8 | 1.3 | Z41,8R1,3 | 0.14
41.9 | 1.3 | Z41,9R1,3 | 0.18 | 41.9 | 1.3 | Z41,9R1,3 | 0.17 | 41.9 | 1.3 | Z41,9R1,3 | 0.15 | 41.9 | 1.3 | Z41,9R1,3 | 0.14
42 | 1.3 | Z42,0R1,3 | 0.18 | 42 | 1.3 | Z42,0R1,3 | 0.17 | 42 | 1.3 | Z42,0R1,3 | 0.15 | 42 | 1.3 | Z42,0R1,3 | 0.14
42.1 | 1.3 | Z42,1R1,3 | 0.18 | 42.1 | 1.3 | Z42,1R1,3 | 0.17 | 42.1 | 1.3 | Z42,1R1,3 | 0.15 | 42.1 | 1.3 | Z42,1R1,3 | 0.14
42.2 | 1.3 | Z42,2R1,3 | 0.18 | 42.2 | 1.3 | Z42,2R1,3 | 0.17 | 42.2 | 1.3 | Z42,2R1,3 | 0.15 | 42.2 | 1.3 | Z42,2R1,3 | 0.14
42.3 | 1.3 | Z42,3R1,3 | 0.18 | 42.3 | 1.3 | Z42,3R1,3 | 0.17 | 42.3 | 1.3 | Z42,3R1,3 | 0.15 | 42.3 | 1.3 | Z42,3R1,3 | 0.14
42.4 | 1.3 | Z42,4R1,3 | 0.18 | 42.4 | 1.3 | Z42,4R1,3 | 0.17 | 42.4 | 1.3 | Z42,4R1,3 | 0.15 | 42.4 | 1.3 | Z42,4R1,3 | 0.14
42.5 | 1.3 | Z42,5R1,3 | 0.18 | 42.5 | 1.3 | Z42,5R1,3 | 0.17 | 42.5 | 1.3 | Z42,5R1,3 | 0.15 | 42.5 | 1.3 | Z42,5R1,3 | 0.14
42.6 | 1.3 | Z42,6R1,3 | 0.18 | 42.6 | 1.3 | Z42,6R1,3 | 0.17 | 42.6 | 1.3 | Z42,6R1,3 | 0.15 | 42.6 | 1.3 | Z42,6R1,3 | 0.14
42.7 | 1.3 | Z42,7R1,3 | 0.18 | 42.7 | 1.3 | Z42,7R1,3 | 0.17 | 42.7 | 1.3 | Z42,7R1,3 | 0.15 | 42.7 | 1.3 | Z42,7R1,3 | 0.14
42.8 | 1.3 | Z42,8R1,3 | 0.18 | 42.8 | 1.3 | Z42,8R1,3 | 0.17 | 42.8 | 1.3 | Z42,8R1,3 | 0.15 | 42.8 | 1.3 | Z42,8R1,3 | 0.14
42.9 | 1.3 | Z42,9R1,3 | 0.18 | 42.9 | 1.3 | Z42,9R1,3 | 0.17 | 42.9 | 1.3 | Z42,9R1,3 | 0.15 | 42.9 | 1.3 | Z42,9R1,3 | 0.14
43 | 1.3 | Z43,0R1,3 | 0.18 | 43 | 1.3 | Z43,0R1,3 | 0.17 | 43 | 1.3 | Z43,0R1,3 | 0.15 | 43 | 1.3 | Z43,0R1,3 | 0.14
43.1 | 1.3 | Z43,1R1,3 | 0.18 | 43.1 | 1.3 | Z43,1R1,3 | 0.17 | 43.1 | 1.3 | Z43,1R1,3 | 0.15 | 43.1 | 1.3 | Z43,1R1,3 | 0.14
43.2 | 1.3 | Z43,2R1,3 | 0.18 | 43.2 | 1.3 | Z43,2R1,3 | 0.17 | 43.2 | 1.3 | Z43,2R1,3 | 0.15 | 43.2 | 1.3 | Z43,2R1,3 | 0.14
43.3 | 1.3 | Z43,3R1,3 | 0.18 | 43.3 | 1.3 | Z43,3R1,3 | 0.17 | 43.3 | 1.3 | Z43,3R1,3 | 0.15 | 43.3 | 1.3 | Z43,3R1,3 | 0.14
43.4 | 1.3 | Z43,4R1,3 | 0.18 | 43.4 | 1.3 | Z43,4R1,3 | 0.17 | 43.4 | 1.3 | Z43,4R1,3 | 0.15 | 43.4 | 1.3 | Z43,4R1,3 | 0.14
43.5 | 1.3 | Z43,5R1,3 | 0.18 | 43.5 | 1.3 | Z43,5R1,3 | 0.17 | 43.5 | 1.3 | Z43,5R1,3 | 0.15 | 43.5 | 1.3 | Z43,5R1,3 | 0.14
43.6 | 1.3 | Z43,6R1,3 | 0.18 | 43.6 | 1.3 | Z43,6R1,3 | 0.17 | 43.6 | 1.3 | Z43,6R1,3 | 0.15 | 43.6 | 1.3 | Z43,6R1,3 | 0.14
43.7 | 1.3 | Z43,7R1,3 | 0.18 | 43.7 | 1.3 | Z43,7R1,3 | 0.17 | 43.7 | 1.3 | Z43,7R1,3 | 0.15 | 43.7 | 1.3 | Z43,7R1,3 | 0.14
43.8 | 1.3 | Z43,8R1,3 | 0.18 | 43.8 | 1.3 | Z43,8R1,3 | 0.17 | 43.8 | 1.3 | Z43,8R1,3 | 0.15 | 43.8 | 1.3 | Z43,8R1,3 | 0.14
43.9 | 1.3 | Z43,9R1,3 | 0.18 | 43.9 | 1.3 | Z43,9R1,3 | 0.17 | 43.9 | 1.3 | Z43,9R1,3 | 0.15 | 43.9 | 1.3 | Z43,9R1,3 | 0.14
44 | 1.3 | Z44,0R1,3 | 0.18 | 44 | 1.3 | Z44,0R1,3 | 0.17 | 44 | 1.3 | Z44,0R1,3 | 0.15 | 44 | 1.3 | Z44,0R1,3 | 0.14
44.1 | 1.3 | Z44,1R1,3 | 0.18 | 44.1 | 1.3 | Z44,1R1,3 | 0.17 | 44.1 | 1.3 | Z44,1R1,3 | 0.15 | 44.1 | 1.3 | Z44,1R1,3 | 0.14
44.2 | 1.3 | Z44,2R1,3 | 0.18 | 44.2 | 1.3 | Z44,2R1,3 | 0.17 | 44.2 | 1.3 | Z44,2R1,3 | 0.15 | 44.2 | 1.3 | Z44,2R1,3 | 0.14
44.3 | 1.3 | Z44,3R1,3 | 0.18 | 44.3 | 1.3 | Z44,3R1,3 | 0.17 | 44.3 | 1.3 | Z44,3R1,3 | 0.15 | 44.3 | 1.3 | Z44,3R1,3 | 0.14
44.4 | 1.3 | Z44,4R1,3 | 0.18 | 44.4 | 1.3 | Z44,4R1,3 | 0.17 | 44.4 | 1.3 | Z44,4R1,3 | 0.15 | 44.4 | 1.3 | Z44,4R1,3 | 0.14
44.5 | 1.3 | Z44,5R1,3 | 0.18 | 44.5 | 1.3 | Z44,5R1,3 | 0.17 | 44.5 | 1.3 | Z44,5R1,3 | 0.15 | 44.5 | 1.3 | Z44,5R1,3 | 0.14
44.6 | 1.3 | Z44,6R1,3 | 0.18 | 44.6 | 1.3 | Z44,6R1,3 | 0.17 | 44.6 | 1.3 | Z44,6R1,3 | 0.15 | 44.6 | 1.3 | Z44,6R1,3 | 0.14
44.7 | 1.3 | Z44,7R1,3 | 0.18 | 44.7 | 1.3 | Z44,7R1,3 | 0.17 | 44.7 | 1.3 | Z44,7R1,3 | 0.15 | 44.7 | 1.3 | Z44,7R1,3 | 0.14
44.8 | 1.3 | Z44,8R1,3 | 0.18 | 44.8 | 1.3 | Z44,8R1,3 | 0.17 | 44.8 | 1.3 | Z44,8R1,3 | 0.15 | 44.8 | 1.3 | Z44,8R1,3 | 0.14
44.9 | 1.3 | Z44,9R1,3 | 0.18 | 44.9 | 1.3 | Z44,9R1,3 | 0.17 | 44.9 | 1.3 | Z44,9R1,3 | 0.15 | 44.9 | 1.3 | Z44,9R1,3 | 0.14
45 | 1.3 | Z45,0R1,3 | 0.18 | 45 | 1.3 | Z45,0R1,3 | 0.17 | 45 | 1.3 | Z45,0R1,3 | 0.15 | 45 | 1.3 | Z45,0R1,3 | 0.14
45.1 | 1.3 | Z45,1R1,3 | 0.18 | 45.1 | 1.3 | Z45,1R1,3 | 0.17 | 45.1 | 1.3 | Z45,1R1,3 | 0.15 | 45.1 | 1.3 | Z45,1R1,3 | 0.14
45.2 | 1.3 | Z45,2R1,3 | 0.18 | 45.2 | 1.3 | Z45,2R1,3 | 0.17 | 45.2 | 1.3 | Z45,2R1,3 | 0.15 | 45.2 | 1.3 | Z45,2R1,3 | 0.14
45.3 | 1.3 | Z45,3R1,3 | 0.18 | 45.3 | 1.3 | Z45,3R1,3 | 0.17 | 45.3 | 1.3 | Z45,3R1,3 | 0.15 | 45.3 | 1.3 | Z45,3R1,3 | 0.14
45.4 | 1.3 | Z45,4R1,3 | 0.18 | 45.4 | 1.3 | Z45,4R1,3 | 0.17 | 45.4 | 1.3 | Z45,4R1,3 | 0.15 | 45.4 | 1.3 | Z45,4R1,3 | 0.14
45.5 | 1.3 | Z45,5R1,3 | 0.18 | 45.5 | 1.3 | Z45,5R1,3 | 0.17 | 45.5 | 1.3 | Z45,5R1,3 | 0.15 | 45.5 | 1.3 | Z45,5R1,3 | 0.14
45.6 | 1.3 | Z45,6R1,3 | 0.18 | 45.6 | 1.3 | Z45,6R1,3 | 0.17 | 45.6 | 1.3 | Z45,6R1,3 | 0.15 | 45.6 | 1.3 | Z45,6R1,3 | 0.14
45.7 | 1.3 | Z45,7R1,3 | 0.18 | 45.7 | 1.3 | Z45,7R1,3 | 0.17 | 45.7 | 1.3 | Z45,7R1,3 | 0.15 | 45.7 | 1.3 | Z45,7R1,3 | 0.14
45.8 | 1.3 | Z45,8R1,3 | 0.18 | 45.8 | 1.3 | Z45,8R1,3 | 0.17 | 45.8 | 1.3 | Z45,8R1,3 | 0.15 | 45.8 | 1.3 | Z45,8R1,3 | 0.14
45.9 | 1.3 | Z45,9R1,3 | 0.18 | 45.9 | 1.3 | Z45,9R1,3 | 0.17 | 45.9 | 1.3 | Z45,9R1,3 | 0.15 | 45.9 | 1.3 | Z45,9R1,3 | 0.14
46 | 1.3 | Z46,0R1,3 | 0.18 | 46 | 1.3 | Z46,0R1,3 | 0.17 | 46 | 1.3 | Z46,0R1,3 | 0.15 | 46 | 1.3 | Z46,0R1,3 | 0.14
46.1 | 1.3 | Z46,1R1,3 | 0.18 | 46.1 | 1.3 | Z46,1R1,3 | 0.17 | 46.1 | 1.3 | Z46,1R1,3 | 0.15 | 46.1 | 1.3 | Z46,1R1,3 | 0.14
46.2 | 1.3 | Z46,2R1,3 | 0.18 | 46.2 | 1.3 | Z46,2R1,3 | 0.17 | 46.2 | 1.3 | Z46,2R1,3 | 0.15 | 46.2 | 1.3 | Z46,2R1,3 | 0.14
46.3 | 1.3 | Z46,3R1,3 | 0.18 | 46.3 | 1.3 | Z46,3R1,3 | 0.17 | 46.3 | 1.3 | Z46,3R1,3 | 0.15 | 46.3 | 1.3 | Z46,3R1,3 | 0.14
46.4 | 1.3 | Z46,4R1,3 | 0.18 | 46.4 | 1.3 | Z46,4R1,3 | 0.17 | 46.4 | 1.3 | Z46,4R1,3 | 0.15 | 46.4 | 1.3 | Z46,4R1,3 | 0.14
46.5 | 1.3 | Z46,5R1,3 | 0.18 | 46.5 | 1.3 | Z46,5R1,3 | 0.17 | 46.5 | 1.3 | Z46,5R1,3 | 0.15 | 46.5 | 1.3 | Z46,5R1,3 | 0.14
46.6 | 1.3 | Z46,6R1,3 | 0.18 | 46.6 | 1.3 | Z46,6R1,3 | 0.17 | 46.6 | 1.3 | Z46,6R1,3 | 0.15 | 46.6 | 1.3 | Z46,6R1,3 | 0.14
46.7 | 1.3 | Z46,7R1,3 | 0.18 | 46.7 | 1.3 | Z46,7R1,3 | 0.17 | 46.7 | 1.3 | Z46,7R1,3 | 0.15 | 46.7 | 1.3 | Z46,7R1,3 | 0.14
46.8 | 1.3 | Z46,8R1,3 | 0.18 | 46.8 | 1.3 | Z46,8R1,3 | 0.17 | 46.8 | 1.3 | Z46,8R1,3 | 0.15 | 46.8 | 1.3 | Z46,8R1,3 | 0.14
46.9 | 1.3 | Z46,9R1,3 | 0.18 | 46.9 | 1.3 | Z46,9R1,3 | 0.17 | 46.9 | 1.3 | Z46,9R1,3 | 0.15 | 46.9 | 1.3 | Z46,9R1,3 | 0.14
47 | 1.3 | Z47,0R1,3 | 0.18 | 47 | 1.3 | Z47,0R1,3 | 0.17 | 47 | 1.3 | Z47,0R1,3 | 0.15 | 47 | 1.3 | Z47,0R1,3 | 0.14
47.1 | 1.3 | Z47,1R1,3 | 0.18 | 47.1 | 1.3 | Z47,1R1,3 | 0.17 | 47.1 | 1.3 | Z47,1R1,3 | 0.15 | 47.1 | 1.3 | Z47,1R1,3 | 0.14
47.2 | 1.3 | Z47,2R1,3 | 0.18 | 47.2 | 1.3 | Z47,2R1,3 | 0.17 | 47.2 | 1.3 | Z47,2R1,3 | 0.15 | 47.2 | 1.3 | Z47,2R1,3 | 0.14
47.3 | 1.3 | Z47,3R1,3 | 0.18 | 47.3 | 1.3 | Z47,3R1,3 | 0.17 | 47.3 | 1.3 | Z47,3R1,3 | 0.15 | 47.3 | 1.3 | Z47,3R1,3 | 0.14
47.4 | 1.3 | Z47,4R1,3 | 0.18 | 47.4 | 1.3 | Z47,4R1,3 | 0.17 | 47.4 | 1.3 | Z47,4R1,3 | 0.15 | 47.4 | 1.3 | Z47,4R1,3 | 0.14
47.5 | 1.3 | Z47,5R1,3 | 0.18 | 47.5 | 1.3 | Z47,5R1,3 | 0.17 | 47.5 | 1.3 | Z47,5R1,3 | 0.15 | 47.5 | 1.3 | Z47,5R1,3 | 0.14
47.6 | 1.3 | Z47,6R1,3 | 0.18 | 47.6 | 1.3 | Z47,6R1,3 | 0.17 | 47.6 | 1.3 | Z47,6R1,3 | 0.15 | 47.6 | 1.3 | Z47,6R1,3 | 0.14
47.7 | 1.3 | Z47,7R1,3 | 0.18 | 47.7 | 1.3 | Z47,7R1,3 | 0.17 | 47.7 | 1.3 | Z47,7R1,3 | 0.15 | 47.7 | 1.3 | Z47,7R1,3 | 0.14
47.8 | 1.3 | Z47,8R1,3 | 0.18 | 47.8 | 1.3 | Z47,8R1,3 | 0.17 | 47.8 | 1.3 | Z47,8R1,3 | 0.15 | 47.8 | 1.3 | Z47,8R1,3 | 0.14
47.9 | 1.3 | Z47,9R1,3 | 0.18 | 47.9 | 1.3 | Z47,9R1,3 | 0.17 | 47.9 | 1.3 | Z47,9R1,3 | 0.15 | 47.9 | 1.3 | Z47,9R1,3 | 0.14
48 | 1.3 | Z48,0R1,3 | 0.18 | 48 | 1.3 | Z48,0R1,3 | 0.17 | 48 | 1.3 | Z48,0R1,3 | 0.15 | 48 | 1.3 | Z48,0R1,3 | 0.14
48.1 | 1.3 | Z48,1R1,3 | 0.18 | 48.1 | 1.3 | Z48,1R1,3 | 0.17 | 48.1 | 1.3 | Z48,1R1,3 | 0.15 | 48.1 | 1.3 | Z48,1R1,3 | 0.14
48.2 | 1.3 | Z48,2R1,3 | 0.18 | 48.2 | 1.3 | Z48,2R1,3 | 0.17 | 48.2 | 1.3 | Z48,2R1,3 | 0.15 | 48.2 | 1.3 | Z48,2R1,3 | 0.14
48.3 | 1.3 | Z48,3R1,3 | 0.18 | 48.3 | 1.3 | Z48,3R1,3 | 0.17 | 48.3 | 1.3 | Z48,3R1,3 | 0.15 | 48.3 | 1.3 | Z48,3R1,3 | 0.14
48.4 | 1.3 | Z48,4R1,3 | 0.18 | 48.4 | 1.3 | Z48,4R1,3 | 0.17 | 48.4 | 1.3 | Z48,4R1,3 | 0.15 | 48.4 | 1.3 | Z48,4R1,3 | 0.14
48.5 | 1.3 | Z48,5R1,3 | 0.18 | 48.5 | 1.3 | Z48,5R1,3 | 0.17 | 48.5 | 1.3 | Z48,5R1,3 | 0.15 | 48.5 | 1.3 | Z48,5R1,3 | 0.14
48.6 | 1.3 | Z48,6R1,3 | 0.18 | 48.6 | 1.3 | Z48,6R1,3 | 0.17 | 48.6 | 1.3 | Z48,6R1,3 | 0.15 | 48.6 | 1.3 | Z48,6R1,3 | 0.14
48.7 | 1.3 | Z48,7R1,3 | 0.18 | 48.7 | 1.3 | Z48,7R1,3 | 0.17 | 48.7 | 1.3 | Z48,7R1,3 | 0.15 | 48.7 | 1.3 | Z48,7R1,3 | 0.14
48.8 | 1.3 | Z48,8R1,3 | 0.18 | 48.8 | 1.3 | Z48,8R1,3 | 0.17 | 48.8 | 1.3 | Z48,8R1,3 | 0.15 | 48.8 | 1.3 | Z48,8R1,3 | 0.14
48.9 | 1.3 | Z48,9R1,3 | 0.18 | 48.9 | 1.3 | Z48,9R1,3 | 0.17 | 48.9 | 1.3 | Z48,9R1,3 | 0.15 | 48.9 | 1.3 | Z48,9R1,3 | 0.14
49 | 1.3 | Z49,0R1,3 | 0.18 | 49 | 1.3 | Z49,0R1,3 | 0.17 | 49 | 1.3 | Z49,0R1,3 | 0.15 | 49 | 1.3 | Z49,0R1,3 | 0.14
49.1 | 1.3 | Z49,1R1,3 | 0.18 | 49.1 | 1.3 | Z49,1R1,3 | 0.17 | 49.1 | 1.3 | Z49,1R1,3 | 0.15 | 49.1 | 1.3 | Z49,1R1,3 | 0.14
49.2 | 1.3 | Z49,2R1,3 | 0.18 | 49.2 | 1.3 | Z49,2R1,3 | 0.17 | 49.2 | 1.3 | Z49,2R1,3 | 0.15 | 49.2 | 1.3 | Z49,2R1,3 | 0.14
49.3 | 1.3 | Z49,3R1,3 | 0.18 | 49.3 | 1.3 | Z49,3R1,3 | 0.17 | 49.3 | 1.3 | Z49,3R1,3 | 0.15 | 49.3 | 1.3 | Z49,3R1,3 | 0.14
49.4 | 1.3 | Z49,4R1,3 | 0.18 | 49.4 | 1.3 | Z49,4R1,3 | 0.17 | 49.4 | 1.3 | Z49,4R1,3 | 0.15 | 49.4 | 1.3 | Z49,4R1,3 | 0.14
49.5 | 1.3 | Z49,5R1,3 | 0.18 | 49.5 | 1.3 | Z49,5R1,3 | 0.17 | 49.5 | 1.3 | Z49,5R1,3 | 0.15 | 49.5 | 1.3 | Z49,5R1,3 | 0.14
49.6 | 1.3 | Z49,6R1,3 | 0.18 | 49.6 | 1.3 | Z49,6R1,3 | 0.17 | 49.6 | 1.3 | Z49,6R1,3 | 0.15 | 49.6 | 1.3 | Z49,6R1,3 | 0.14
49.7 | 1.3 | Z49,7R1,3 | 0.18 | 49.7 | 1.3 | Z49,7R1,3 | 0.17 | 49.7 | 1.3 | Z49,7R1,3 | 0.15 | 49.7 | 1.3 | Z49,7R1,3 | 0.14
49.8 | 1.3 | Z49,8R1,3 | 0.18 | 49.8 | 1.3 | Z49,8R1,3 | 0.17 | 49.8 | 1.3 | Z49,8R1,3 | 0.15 | 49.8 | 1.3 | Z49,8R1,3 | 0.14
49.9 | 1.3 | Z49,9R1,3 | 0.18 | 49.9 | 1.3 | Z49,9R1,3 | 0.17 | 49.9 | 1.3 | Z49,9R1,3 | 0.15 | 49.9 | 1.3 | Z49,9R1,3 | 0.14
50 | 1.3 | Z50,0R1,3 | 0.18 | 50 | 1.3 | Z50,0R1,3 | 0.17 | 50 | 1.3 | Z50,0R1,3 | 0.15 | 50 | 1.3 | Z50,0R1,3 | 0.14
50.1 | 1.3 | Z50,1R1,3 | 0.18 | 50.1 | 1.3 | Z50,1R1,3 | 0.17 | 50.1 | 1.3 | Z50,1R1,3 | 0.15 | 50.1 | 1.3 | Z50,1R1,3 | 0.14
50.2 | 1.3 | Z50,2R1,3 | 0.18 | 50.2 | 1.3 | Z50,2R1,3 | 0.17 | 50.2 | 1.3 | Z50,2R1,3 | 0.15 | 50.2 | 1.3 | Z50,2R1,3 | 0.14
50.3 | 1.3 | Z50,3R1,3 | 0.18 | 50.3 | 1.3 | Z50,3R1,3 | 0.17 | 50.3 | 1.3 | Z50,3R1,3 | 0.15 | 50.3 | 1.3 | Z50,3R1,3 | 0.14
50.4 | 1.3 | Z50,4R1,3 | 0.18 | 50.4 | 1.3 | Z50,4R1,3 | 0.17 | 50.4 | 1.3 | Z50,4R1,3 | 0.15 | 50.4 | 1.3 | Z50,4R1,3 | 0.14
50.5 | 1.3 | Z50,5R1,3 | 0.18 | 50.5 | 1.3 | Z50,5R1,3 | 0.17 | 50.5 | 1.3 | Z50,5R1,3 | 0.15 | 50.5 | 1.3 | Z50,5R1,3 | 0.14
50.6 | 1.3 | Z50,6R1,3 | 0.18 | 50.6 | 1.3 | Z50,6R1,3 | 0.17 | 50.6 | 1.3 | Z50,6R1,3 | 0.15 | 50.6 | 1.3 | Z50,6R1,3 | 0.14
50.7 | 1.3 | Z50,7R1,3 | 0.18 | 50.7 | 1.3 | Z50,7R1,3 | 0.17 | 50.7 | 1.3 | Z50,7R1,3 | 0.15 | 50.7 | 1.3 | Z50,7R1,3 | 0.14
50.8 | 1.3 | Z50,8R1,3 | 0.18 | 50.8 | 1.3 | Z50,8R1,3 | 0.17 | 50.8 | 1.3 | Z50,8R1,3 | 0.15 | 50.8 | 1.3 | Z50,8R1,3 | 0.14
50.9 | 1.3 | Z50,9R1,3 | 0.18 | 50.9 | 1.3 | Z50,9R1,3 | 0.17 | 50.9 | 1.3 | Z50,9R1,3 | 0.15 | 50.9 | 1.3 | Z50,9R1,3 | 0.14
51 | 1.3 | Z51,0R1,3 | 0.18 | 51 | 1.3 | Z51,0R1,3 | 0.17 | 51 | 1.3 | Z51,0R1,3 | 0.15 | 51 | 1.3 | Z51,0R1,3 | 0.14
51.1 | 1.3 | Z51,1R1,3 | 0.18 | 51.1 | 1.3 | Z51,1R1,3 | 0.17 | 51.1 | 1.3 | Z51,1R1,3 | 0.15 | 51.1 | 1.3 | Z51,1R1,3 | 0.14
51.2 | 1.3 | Z51,2R1,3 | 0.18 | 51.2 | 1.3 | Z51,2R1,3 | 0.17 | 51.2 | 1.3 | Z51,2R1,3 | 0.15 | 51.2 | 1.3 | Z51,2R1,3 | 0.14
51.3 | 1.3 | Z51,3R1,3 | 0.18 | 51.3 | 1.3 | Z51,3R1,3 | 0.17 | 51.3 | 1.3 | Z51,3R1,3 | 0.15 | 51.3 | 1.3 | Z51,3R1,3 | 0.14
51.4 | 1.3 | Z51,4R1,3 | 0.18 | 51.4 | 1.3 | Z51,4R1,3 | 0.17 | 51.4 | 1.3 | Z51,4R1,3 | 0.15 | 51.4 | 1.3 | Z51,4R1,3 | 0.14
51.5 | 1.3 | Z51,5R1,3 | 0.18 | 51.5 | 1.3 | Z51,5R1,3 | 0.17 | 51.5 | 1.3 | Z51,5R1,3 | 0.15 | 51.5 | 1.3 | Z51,5R1,3 | 0.14
51.6 | 1.3 | Z51,6R1,3 | 0.18 | 51.6 | 1.3 | Z51,6R1,3 | 0.17 | 51.6 | 1.3 | Z51,6R1,3 | 0.15 | 51.6 | 1.3 | Z51,6R1,3 | 0.14
51.7 | 1.3 | Z51,7R1,3 | 0.18 | 51.7 | 1.3 | Z51,7R1,3 | 0.17 | 51.7 | 1.3 | Z51,7R1,3 | 0.15 | 51.7 | 1.3 | Z51,7R1,3 | 0.14
51.8 | 1.3 | Z51,8R1,3 | 0.18 | 51.8 | 1.3 | Z51,8R1,3 | 0.17 | 51.8 | 1.3 | Z51,8R1,3 | 0.15 | 51.8 | 1.3 | Z51,8R1,3 | 0.14
51.9 | 1.3 | Z51,9R1,3 | 0.18 | 51.9 | 1.3 | Z51,9R1,3 | 0.17 | 51.9 | 1.3 | Z51,9R1,3 | 0.15 | 51.9 | 1.3 | Z51,9R1,3 | 0.14
52 | 1.3 | Z52,0R1,3 | 0.18 | 52 | 1.3 | Z52,0R1,3 | 0.17 | 52 | 1.3 | Z52,0R1,3 | 0.15 | 52 | 1.3 | Z52,0R1,3 | 0.14
52.1 | 1.3 | Z52,1R1,3 | 0.18 | 52.1 | 1.3 | Z52,1R1,3 | 0.17 | 52.1 | 1.3 | Z52,1R1,3 | 0.15 | 52.1 | 1.3 | Z52,1R1,3 | 0.14
52.2 | 1.3 | Z52,2R1,3 | 0.18 | 52.2 | 1.3 | Z52,2R1,3 | 0.17 | 52.2 | 1.3 | Z52,2R1,3 | 0.15 | 52.2 | 1.3 | Z52,2R1,3 | 0.14
52.3 | 1.3 | Z52,3R1,3 | 0.18 | 52.3 | 1.3 | Z52,3R1,3 | 0.17 | 52.3 | 1.3 | Z52,3R1,3 | 0.15 | 52.3 | 1.3 | Z52,3R1,3 | 0.14
52.4 | 1.3 | Z52,4R1,3 | 0.18 | 52.4 | 1.3 | Z52,4R1,3 | 0.17 | 52.4 | 1.3 | Z52,4R1,3 | 0.15 | 52.4 | 1.3 | Z52,4R1,3 | 0.14
52.5 | 1.3 | Z52,5R1,3 | 0.18 | 52.5 | 1.3 | Z52,5R1,3 | 0.17 | 52.5 | 1.3 | Z52,5R1,3 | 0.15 | 52.5 | 1.3 | Z52,5R1,3 | 0.14
52.6 | 1.3 | Z52,6R1,3 | 0.18 | 52.6 | 1.3 | Z52,6R1,3 | 0.17 | 52.6 | 1.3 | Z52,6R1,3 | 0.15 | 52.6 | 1.3 | Z52,6R1,3 | 0.14
52.7 | 1.3 | Z52,7R1,3 | 0.18 | 52.7 | 1.3 | Z52,7R1,3 | 0.17 | 52.7 | 1.3 | Z52,7R1,3 | 0.15 | 52.7 | 1.3 | Z52,7R1,3 | 0.14
52.8 | 1.3 | Z52,8R1,3 | 0.18 | 52.8 | 1.3 | Z52,8R1,3 | 0.17 | 52.8 | 1.3 | Z52,8R1,3 | 0.15 | 52.8 | 1.3 | Z52,8R1,3 | 0.14
52.9 | 1.3 | Z52,9R1,3 | 0.18 | 52.9 | 1.3 | Z52,9R1,3 | 0.17 | 52.9 | 1.3 | Z52,9R1,3 | 0.15 | 52.9 | 1.3 | Z52,9R1,3 | 0.14
53 | 1.3 | Z53,0R1,3 | 0.18 | 53 | 1.3 | Z53,0R1,3 | 0.17 | 53 | 1.3 | Z53,0R1,3 | 0.15 | 53 | 1.3 | Z53,0R1,3 | 0.14
53.1 | 1.3 | Z53,1R1,3 | 0.18 | 53.1 | 1.3 | Z53,1R1,3 | 0.17 | 53.1 | 1.3 | Z53,1R1,3 | 0.15 | 53.1 | 1.3 | Z53,1R1,3 | 0.14
53.2 | 1.3 | Z53,2R1,3 | 0.18 | 53.2 | 1.3 | Z53,2R1,3 | 0.17 | 53.2 | 1.3 | Z53,2R1,3 | 0.15 | 53.2 | 1.3 | Z53,2R1,3 | 0.14
53.3 | 1.3 | Z53,3R1,3 | 0.18 | 53.3 | 1.3 | Z53,3R1,3 | 0.17 | 53.3 | 1.3 | Z53,3R1,3 | 0.15 | 53.3 | 1.3 | Z53,3R1,3 | 0.14
53.4 | 1.3 | Z53,4R1,3 | 0.18 | 53.4 | 1.3 | Z53,4R1,3 | 0.17 | 53.4 | 1.3 | Z53,4R1,3 | 0.15 | 53.4 | 1.3 | Z53,4R1,3 | 0.14
53.5 | 1.3 | Z53,5R1,3 | 0.18 | 53.5 | 1.3 | Z53,5R1,3 | 0.17 | 53.5 | 1.3 | Z53,5R1,3 | 0.15 | 53.5 | 1.3 | Z53,5R1,3 | 0.14
53.6 | 1.3 | Z53,6R1,3 | 0.18 | 53.6 | 1.3 | Z53,6R1,3 | 0.17 | 53.6 | 1.3 | Z53,6R1,3 | 0.15 | 53.6 | 1.3 | Z53,6R1,3 | 0.14
53.7 | 1.3 | Z53,7R1,3 | 0.18 | 53.7 | 1.3 | Z53,7R1,3 | 0.17 | 53.7 | 1.3 | Z53,7R1,3 | 0.15 | 53.7 | 1.3 | Z53,7R1,3 | 0.14
53.8 | 1.3 | Z53,8R1,3 | 0.18 | 53.8 | 1.3 | Z53,8R1,3 | 0.17 | 53.8 | 1.3 | Z53,8R1,3 | 0.15 | 53.8 | 1.3 | Z53,8R1,3 | 0.14
53.9 | 1.3 | Z53,9R1,3 | 0.18 | 53.9 | 1.3 | Z53,9R1,3 | 0.17 | 53.9 | 1.3 | Z53,9R1,3 | 0.15 | 53.9 | 1.3 | Z53,9R1,3 | 0.14
54 | 1.3 | Z54,0R1,3 | 0.18 | 54 | 1.3 | Z54,0R1,3 | 0.17 | 54 | 1.3 | Z54,0R1,3 | 0.15 | 54 | 1.3 | Z54,0R1,3 | 0.14
54.1 | 1.3 | Z54,1R1,3 | 0.18 | 54.1 | 1.3 | Z54,1R1,3 | 0.17 | 54.1 | 1.3 | Z54,1R1,3 | 0.15 | 54.1 | 1.3 | Z54,1R1,3 | 0.14
54.2 | 1.3 | Z54,2R1,3 | 0.18 | 54.2 | 1.3 | Z54,2R1,3 | 0.17 | 54.2 | 1.3 | Z54,2R1,3 | 0.15 | 54.2 | 1.3 | Z54,2R1,3 | 0.14
54.3 | 1.3 | Z54,3R1,3 | 0.18 | 54.3 | 1.3 | Z54,3R1,3 | 0.17 | 54.3 | 1.3 | Z54,3R1,3 | 0.15 | 54.3 | 1.3 | Z54,3R1,3 | 0.14
54.4 | 1.3 | Z54,4R1,3 | 0.18 | 54.4 | 1.3 | Z54,4R1,3 | 0.17 | 54.4 | 1.3 | Z54,4R1,3 | 0.15 | 54.4 | 1.3 | Z54,4R1,3 | 0.14
54.5 | 1.3 | Z54,5R1,3 | 0.18 | 54.5 | 1.3 | Z54,5R1,3 | 0.17 | 54.5 | 1.3 | Z54,5R1,3 | 0.15 | 54.5 | 1.3 | Z54,5R1,3 | 0.14
54.6 | 1.3 | Z54,6R1,3 | 0.18 | 54.6 | 1.3 | Z54,6R1,3 | 0.17 | 54.6 | 1.3 | Z54,6R1,3 | 0.15 | 54.6 | 1.3 | Z54,6R1,3 | 0.14
54.7 | 1.3 | Z54,7R1,3 | 0.18 | 54.7 | 1.3 | Z54,7R1,3 | 0.17 | 54.7 | 1.3 | Z54,7R1,3 | 0.15 | 54.7 | 1.3 | Z54,7R1,3 | 0.14
54.8 | 1.3 | Z54,8R1,3 | 0.18 | 54.8 | 1.3 | Z54,8R1,3 | 0.17 | 54.8 | 1.3 | Z54,8R1,3 | 0.15 | 54.8 | 1.3 | Z54,8R1,3 | 0.14
54.9 | 1.3 | Z54,9R1,3 | 0.18 | 54.9 | 1.3 | Z54,9R1,3 | 0.17 | 54.9 | 1.3 | Z54,9R1,3 | 0.15 | 54.9 | 1.3 | Z54,9R1,3 | 0.14
55 | 1.3 | Z55,0R1,3 | 0.18 | 55 | 1.3 | Z55,0R1,3 | 0.17 | 55 | 1.3 | Z55,0R1,3 | 0.15 | 55 | 1.3 | Z55,0R1,3 | 0.14
55.1 | 1.3 | Z55,1R1,3 | 0.18 | 55.1 | 1.3 | Z55,1R1,3 | 0.17 | 55.1 | 1.3 | Z55,1R1,3 | 0.15 | 55.1 | 1.3 | Z55,1R1,3 | 0.14
55.2 | 1.3 | Z55,2R1,3 | 0.18 | 55.2 | 1.3 | Z55,2R1,3 | 0.17 | 55.2 | 1.3 | Z55,2R1,3 | 0.15 | 55.2 | 1.3 | Z55,2R1,3 | 0.14
55.3 | 1.3 | Z55,3R1,3 | 0.18 | 55.3 | 1.3 | Z55,3R1,3 | 0.17 | 55.3 | 1.3 | Z55,3R1,3 | 0.15 | 55.3 | 1.3 | Z55,3R1,3 | 0.14
55.4 | 1.3 | Z55,4R1,3 | 0.18 | 55.4 | 1.3 | Z55,4R1,3 | 0.17 | 55.4 | 1.3 | Z55,4R1,3 | 0.15 | 55.4 | 1.3 | Z55,4R1,3 | 0.14
55.5 | 1.3 | Z55,5R1,3 | 0.18 | 55.5 | 1.3 | Z55,5R1,3 | 0.17 | 55.5 | 1.3 | Z55,5R1,3 | 0.15 | 55.5 | 1.3 | Z55,5R1,3 | 0.14
55.6 | 1.3 | Z55,6R1,3 | 0.18 | 55.6 | 1.3 | Z55,6R1,3 | 0.17 | 55.6 | 1.3 | Z55,6R1,3 | 0.15 | 55.6 | 1.3 | Z55,6R1,3 | 0.14
55.7 | 1.3 | Z55,7R1,3 | 0.18 | 55.7 | 1.3 | Z55,7R1,3 | 0.17 | 55.7 | 1.3 | Z55,7R1,3 | 0.15 | 55.7 | 1.3 | Z55,7R1,3 | 0.14
55.8 | 1.3 | Z55,8R1,3 | 0.18 | 55.8 | 1.3 | Z55,8R1,3 | 0.17 | 55.8 | 1.3 | Z55,8R1,3 | 0.15 | 55.8 | 1.3 | Z55,8R1,3 | 0.14
55.9 | 1.3 | Z55,9R1,3 | 0.18 | 55.9 | 1.3 | Z55,9R1,3 | 0.17 | 55.9 | 1.3 | Z55,9R1,3 | 0.15 | 55.9 | 1.3 | Z55,9R1,3 | 0.14
56 | 1.3 | Z56,0R1,3 | 0.18 | 56 | 1.3 | Z56,0R1,3 | 0.17 | 56 | 1.3 | Z56,0R1,3 | 0.15 | 56 | 1.3 | Z56,0R1,3 | 0.14
56.1 | 1.3 | Z56,1R1,3 | 0.18 | 56.1 | 1.3 | Z56,1R1,3 | 0.17 | 56.1 | 1.3 | Z56,1R1,3 | 0.15 | 56.1 | 1.3 | Z56,1R1,3 | 0.14
56.2 | 1.3 | Z56,2R1,3 | 0.18 | 56.2 | 1.3 | Z56,2R1,3 | 0.17 | 56.2 | 1.3 | Z56,2R1,3 | 0.15 | 56.2 | 1.3 | Z56,2R1,3 | 0.14
56.3 | 1.3 | Z56,3R1,3 | 0.18 | 56.3 | 1.3 | Z56,3R1,3 | 0.17 | 56.3 | 1.3 | Z56,3R1,3 | 0.15 | 56.3 | 1.3 | Z56,3R1,3 | 0.14
56.4 | 1.3 | Z56,4R1,3 | 0.18 | 56.4 | 1.3 | Z56,4R1,3 | 0.17 | 56.4 | 1.3 | Z56,4R1,3 | 0.15 | 56.4 | 1.3 | Z56,4R1,3 | 0.14
56.5 | 1.3 | Z56,5R1,3 | 0.18 | 56.5 | 1.3 | Z56,5R1,3 | 0.17 | 56.5 | 1.3 | Z56,5R1,3 | 0.15 | 56.5 | 1.3 | Z56,5R1,3 | 0.14
56.6 | 1.3 | Z56,6R1,3 | 0.18 | 56.6 | 1.3 | Z56,6R1,3 | 0.17 | 56.6 | 1.3 | Z56,6R1,3 | 0.15 | 56.6 | 1.3 | Z56,6R1,3 | 0.14
56.7 | 1.3 | Z56,7R1,3 | 0.18 | 56.7 | 1.3 | Z56,7R1,3 | 0.17 | 56.7 | 1.3 | Z56,7R1,3 | 0.15 | 56.7 | 1.3 | Z56,7R1,3 | 0.14
56.8 | 1.3 | Z56,8R1,3 | 0.18 | 56.8 | 1.3 | Z56,8R1,3 | 0.17 | 56.8 | 1.3 | Z56,8R1,3 | 0.15 | 56.8 | 1.3 | Z56,8R1,3 | 0.14
56.9 | 1.3 | Z56,9R1,3 | 0.18 | 56.9 | 1.3 | Z56,9R1,3 | 0.17 | 56.9 | 1.3 | Z56,9R1,3 | 0.15 | 56.9 | 1.3 | Z56,9R1,3 | 0.14
57 | 1.3 | Z57,0R1,3 | 0.18 | 57 | 1.3 | Z57,0R1,3 | 0.17 | 57 | 1.3 | Z57,0R1,3 | 0.15 | 57 | 1.3 | Z57,0R1,3 | 0.14
57.1 | 1.3 | Z57,1R1,3 | 0.18 | 57.1 | 1.3 | Z57,1R1,3 | 0.17 | 57.1 | 1.3 | Z57,1R1,3 | 0.15 | 57.1 | 1.3 | Z57,1R1,3 | 0.14
57.2 | 1.3 | Z57,2R1,3 | 0.18 | 57.2 | 1.3 | Z57,2R1,3 | 0.17 | 57.2 | 1.3 | Z57,2R1,3 | 0.15 | 57.2 | 1.3 | Z57,2R1,3 | 0.14
57.3 | 1.3 | Z57,3R1,3 | 0.18 | 57.3 | 1.3 | Z57,3R1,3 | 0.17 | 57.3 | 1.3 | Z57,3R1,3 | 0.15 | 57.3 | 1.3 | Z57,3R1,3 | 0.14
57.4 | 1.3 | Z57,4R1,3 | 0.18 | 57.4 | 1.3 | Z57,4R1,3 | 0.17 | 57.4 | 1.3 | Z57,4R1,3 | 0.15 | 57.4 | 1.3 | Z57,4R1,3 | 0.14
57.5 | 1.3 | Z57,5R1,3 | 0.18 | 57.5 | 1.3 | Z57,5R1,3 | 0.17 | 57.5 | 1.3 | Z57,5R1,3 | 0.15 | 57.5 | 1.3 | Z57,5R1,3 | 0.14
57.6 | 1.3 | Z57,6R1,3 | 0.18 | 57.6 | 1.3 | Z57,6R1,3 | 0.17 | 57.6 | 1.3 | Z57,6R1,3 | 0.15 | 57.6 | 1.3 | Z57,6R1,3 | 0.14
57.7 | 1.3 | Z57,7R1,3 | 0.18 | 57.7 | 1.3 | Z57,7R1,3 | 0.17 | 57.7 | 1.3 | Z57,7R1,3 | 0.15 | 57.7 | 1.3 | Z57,7R1,3 | 0.14
57.8 | 1.3 | Z57,8R1,3 | 0.18 | 57.8 | 1.3 | Z57,8R1,3 | 0.17 | 57.8 | 1.3 | Z57,8R1,3 | 0.15 | 57.8 | 1.3 | Z57,8R1,3 | 0.14
57.9 | 1.3 | Z57,9R1,3 | 0.18 | 57.9 | 1.3 | Z57,9R1,3 | 0.17 | 57.9 | 1.3 | Z57,9R1,3 | 0.15 | 57.9 | 1.3 | Z57,9R1,3 | 0.14
58 | 1.3 | Z58,0R1,3 | 0.18 | 58 | 1.3 | Z58,0R1,3 | 0.17 | 58 | 1.3 | Z58,0R1,3 | 0.15 | 58 | 1.3 | Z58,0R1,3 | 0.14
58.1 | 1.3 | Z58,1R1,3 | 0.18 | 58.1 | 1.3 | Z58,1R1,3 | 0.17 | 58.1 | 1.3 | Z58,1R1,3 | 0.15 | 58.1 | 1.3 | Z58,1R1,3 | 0.14
58.2 | 1.3 | Z58,2R1,3 | 0.18 | 58.2 | 1.3 | Z58,2R1,3 | 0.17 | 58.2 | 1.3 | Z58,2R1,3 | 0.15 | 58.2 | 1.3 | Z58,2R1,3 | 0.14
58.3 | 1.3 | Z58,3R1,3 | 0.18 | 58.3 | 1.3 | Z58,3R1,3 | 0.17 | 58.3 | 1.3 | Z58,3R1,3 | 0.15 | 58.3 | 1.3 | Z58,3R1,3 | 0.14
58.4 | 1.3 | Z58,4R1,3 | 0.18 | 58.4 | 1.3 | Z58,4R1,3 | 0.17 | 58.4 | 1.3 | Z58,4R1,3 | 0.15 | 58.4 | 1.3 | Z58,4R1,3 | 0.14
58.5 | 1.3 | Z58,5R1,3 | 0.18 | 58.5 | 1.3 | Z58,5R1,3 | 0.17 | 58.5 | 1.3 | Z58,5R1,3 | 0.15 | 58.5 | 1.3 | Z58,5R1,3 | 0.14
58.6 | 1.3 | Z58,6R1,3 | 0.18 | 58.6 | 1.3 | Z58,6R1,3 | 0.17 | 58.6 | 1.3 | Z58,6R1,3 | 0.15 | 58.6 | 1.3 | Z58,6R1,3 | 0.14
58.7 | 1.3 | Z58,7R1,3 | 0.18 | 58.7 | 1.3 | Z58,7R1,3 | 0.17 | 58.7 | 1.3 | Z58,7R1,3 | 0.15 | 58.7 | 1.3 | Z58,7R1,3 | 0.14
58.8 | 1.3 | Z58,8R1,3 | 0.18 | 58.8 | 1.3 | Z58,8R1,3 | 0.17 | 58.8 | 1.3 | Z58,8R1,3 | 0.15 | 58.8 | 1.3 | Z58,8R1,3 | 0.14
58.9 | 1.3 | Z58,9R1,3 | 0.18 | 58.9 | 1.3 | Z58,9R1,3 | 0.17 | 58.9 | 1.3 | Z58,9R1,3 | 0.15 | 58.9 | 1.3 | Z58,9R1,3 | 0.14
59 | 1.3 | Z59,0R1,3 | 0.18 | 59 | 1.3 | Z59,0R1,3 | 0.17 | 59 | 1.3 | Z59,0R1,3 | 0.15 | 59 | 1.3 | Z59,0R1,3 | 0.14
59.1 | 1.3 | Z59,1R1,3 | 0.18 | 59.1 | 1.3 | Z59,1R1,3 | 0.17 | 59.1 | 1.3 | Z59,1R1,3 | 0.15 | 59.1 | 1.3 | Z59,1R1,3 | 0.14
59.2 | 1.3 | Z59,2R1,3 | 0.18 | 59.2 | 1.3 | Z59,2R1,3 | 0.17 | 59.2 | 1.3 | Z59,2R1,3 | 0.15 | 59.2 | 1.3 | Z59,2R1,3 | 0.14
59.3 | 1.3 | Z59,3R1,3 | 0.18 | 59.3 | 1.3 | Z59,3R1,3 | 0.17 | 59.3 | 1.3 | Z59,3R1,3 | 0.15 | 59.3 | 1.3 | Z59,3R1,3 | 0.14
59.4 | 1.3 | Z59,4R1,3 | 0.18 | 59.4 | 1.3 | Z59,4R1,3 | 0.17 | 59.4 | 1.3 | Z59,4R1,3 | 0.15 | 59.4 | 1.3 | Z59,4R1,3 | 0.14
59.5 | 1.3 | Z59,5R1,3 | 0.18 | 59.5 | 1.3 | Z59,5R1,3 | 0.17 | 59.5 | 1.3 | Z59,5R1,3 | 0.15 | 59.5 | 1.3 | Z59,5R1,3 | 0.14
59.6 | 1.3 | Z59,6R1,3 | 0.18 | 59.6 | 1.3 | Z59,6R1,3 | 0.17 | 59.6 | 1.3 | Z59,6R1,3 | 0.15 | 59.6 | 1.3 | Z59,6R1,3 | 0.14
59.7 | 1.3 | Z59,7R1,3 | 0.18 | 59.7 | 1.3 | Z59,7R1,3 | 0.17 | 59.7 | 1.3 | Z59,7R1,3 | 0.15 | 59.7 | 1.3 | Z59,7R1,3 | 0.14
59.8 | 1.3 | Z59,8R1,3 | 0.18 | 59.8 | 1.3 | Z59,8R1,3 | 0.17 | 59.8 | 1.3 | Z59,8R1,3 | 0.15 | 59.8 | 1.3 | Z59,8R1,3 | 0.14
59.9 | 1.3 | Z59,9R1,3 | 0.18 | 59.9 | 1.3 | Z59,9R1,3 | 0.17 | 59.9 | 1.3 | Z59,9R1,3 | 0.15 | 59.9 | 1.3 | Z59,9R1,3 | 0.14
60 | 1.3 | Z60,0R1,3 | 0.18 | 60 | 1.3 | Z60,0R1,3 | 0.17 | 60 | 1.3 | Z60,0R1,3 | 0.15 | 60 | 1.3 | Z60,0R1,3 | 0.14
60.1 | 1.3 | Z60,1R1,3 | 0.18 | 60.1 | 1.3 | Z60,1R1,3 | 0.17 | 60.1 | 1.3 | Z60,1R1,3 | 0.15 | 60.1 | 1.3 | Z60,1R1,3 | 0.14
60.2 | 1.3 | Z60,2R1,3 | 0.18 | 60.2 | 1.3 | Z60,2R1,3 | 0.17 | 60.2 | 1.3 | Z60,2R1,3 | 0.15 | 60.2 | 1.3 | Z60,2R1,3 | 0.14
60.3 | 1.3 | Z60,3R1,3 | 0.18 | 60.3 | 1.3 | Z60,3R1,3 | 0.17 | 60.3 | 1.3 | Z60,3R1,3 | 0.15 | 60.3 | 1.3 | Z60,3R1,3 | 0.14
60.4 | 1.3 | Z60,4R1,3 | 0.18 | 60.4 | 1.3 | Z60,4R1,3 | 0.17 | 60.4 | 1.3 | Z60,4R1,3 | 0.15 | 60.4 | 1.3 | Z60,4R1,3 | 0.14
60.5 | 1.3 | Z60,5R1,3 | 0.18 | 60.5 | 1.3 | Z60,5R1,3 | 0.17 | 60.5 | 1.3 | Z60,5R1,3 | 0.15 | 60.5 | 1.3 | Z60,5R1,3 | 0.14
60.6 | 1.3 | Z60,6R1,3 | 0.18 | 60.6 | 1.3 | Z60,6R1,3 | 0.17 | 60.6 | 1.3 | Z60,6R1,3 | 0.15 | 60.6 | 1.3 | Z60,6R1,3 | 0.14
60.7 | 1.3 | Z60,7R1,3 | 0.18 | 60.7 | 1.3 | Z60,7R1,3 | 0.17 | 60.7 | 1.3 | Z60,7R1,3 | 0.15 | 60.7 | 1.3 | Z60,7R1,3 | 0.14
60.8 | 1.3 | Z60,8R1,3 | 0.18 | 60.8 | 1.3 | Z60,8R1,3 | 0.17 | 60.8 | 1.3 | Z60,8R1,3 | 0.15 | 60.8 | 1.3 | Z60,8R1,3 | 0.14
60.9 | 1.3 | Z60,9R1,3 | 0.18 | 60.9 | 1.3 | Z60,9R1,3 | 0.17 | 60.9 | 1.3 | Z60,9R1,3 | 0.15 | 60.9 | 1.3 | Z60,9R1,3 | 0.14
61 | 1.3 | Z61,0R1,3 | 0.18 | 61 | 1.3 | Z61,0R1,3 | 0.17 | 61 | 1.3 | Z61,0R1,3 | 0.15 | 61 | 1.3 | Z61,0R1,3 | 0.14
61.1 | 1.3 | Z61,1R1,3 | 0.18 | 61.1 | 1.3 | Z61,1R1,3 | 0.17 | 61.1 | 1.3 | Z61,1R1,3 | 0.15 | 61.1 | 1.3 | Z61,1R1,3 | 0.14
61.2 | 1.3 | Z61,2R1,3 | 0.18 | 61.2 | 1.3 | Z61,2R1,3 | 0.17 | 61.2 | 1.3 | Z61,2R1,3 | 0.15 | 61.2 | 1.3 | Z61,2R1,3 | 0.14
61.3 | 1.3 | Z61,3R1,3 | 0.18 | 61.3 | 1.3 | Z61,3R1,3 | 0.17 | 61.3 | 1.3 | Z61,3R1,3 | 0.15 | 61.3 | 1.3 | Z61,3R1,3 | 0.14
61.4 | 1.3 | Z61,4R1,3 | 0.18 | 61.4 | 1.3 | Z61,4R1,3 | 0.17 | 61.4 | 1.3 | Z61,4R1,3 | 0.15 | 61.4 | 1.3 | Z61,4R1,3 | 0.14
61.5 | 1.3 | Z61,5R1,3 | 0.18 | 61.5 | 1.3 | Z61,5R1,3 | 0.17 | 61.5 | 1.3 | Z61,5R1,3 | 0.15 | 61.5 | 1.3 | Z61,5R1,3 | 0.14
61.6 | 1.3 | Z61,6R1,3 | 0.18 | 61.6 | 1.3 | Z61,6R1,3 | 0.17 | 61.6 | 1.3 | Z61,6R1,3 | 0.15 | 61.6 | 1.3 | Z61,6R1,3 | 0.14
61.7 | 1.3 | Z61,7R1,3 | 0.18 | 61.7 | 1.3 | Z61,7R1,3 | 0.17 | 61.7 | 1.3 | Z61,7R1,3 | 0.15 | 61.7 | 1.3 | Z61,7R1,3 | 0.14
61.8 | 1.3 | Z61,8R1,3 | 0.18 | 61.8 | 1.3 | Z61,8R1,3 | 0.17 | 61.8 | 1.3 | Z61,8R1,3 | 0.15 | 61.8 | 1.3 | Z61,8R1,3 | 0.14
61.9 | 1.3 | Z61,9R1,3 | 0.18 | 61.9 | 1.3 | Z61,9R1,3 | 0.17 | 61.9 | 1.3 | Z61,9R1,3 | 0.15 | 61.9 | 1.3 | Z61,9R1,3 | 0.14
62 | 1.3 | Z62,0R1,3 | 0.18 | 62 | 1.3 | Z62,0R1,3 | 0.17 | 62 | 1.3 | Z62,0R1,3 | 0.15 | 62 | 1.3 | Z62,0R1,3 | 0.14
62.1 | 1.3 | Z62,1R1,3 | 0.18 | 62.1 | 1.3 | Z62,1R1,3 | 0.17 | 62.1 | 1.3 | Z62,1R1,3 | 0.15 | 62.1 | 1.3 | Z62,1R1,3 | 0.14
62.2 | 1.3 | Z62,2R1,3 | 0.18 | 62.2 | 1.3 | Z62,2R1,3 | 0.17 | 62.2 | 1.3 | Z62,2R1,3 | 0.15 | 62.2 | 1.3 | Z62,2R1,3 | 0.14
62.3 | 1.3 | Z62,3R1,3 | 0.18 | 62.3 | 1.3 | Z62,3R1,3 | 0.17 | 62.3 | 1.3 | Z62,3R1,3 | 0.15 | 62.3 | 1.3 | Z62,3R1,3 | 0.14
62.4 | 1.3 | Z62,4R1,3 | 0.18 | 62.4 | 1.3 | Z62,4R1,3 | 0.17 | 62.4 | 1.3 | Z62,4R1,3 | 0.15 | 62.4 | 1.3 | Z62,4R1,3 | 0.14
62.5 | 1.3 | Z62,5R1,3 | 0.18 | 62.5 | 1.3 | Z62,5R1,3 | 0.17 | 62.5 | 1.3 | Z62,5R1,3 | 0.15 | 62.5 | 1.3 | Z62,5R1,3 | 0.14
62.6 | 1.3 | Z62,6R1,3 | 0.18 | 62.6 | 1.3 | Z62,6R1,3 | 0.17 | 62.6 | 1.3 | Z62,6R1,3 | 0.15 | 62.6 | 1.3 | Z62,6R1,3 | 0.14
62.7 | 1.3 | Z62,7R1,3 | 0.18 | 62.7 | 1.3 | Z62,7R1,3 | 0.17 | 62.7 | 1.3 | Z62,7R1,3 | 0.15 | 62.7 | 1.3 | Z62,7R1,3 | 0.14
62.8 | 1.3 | Z62,8R1,3 | 0.18 | 62.8 | 1.3 | Z62,8R1,3 | 0.17 | 62.8 | 1.3 | Z62,8R1,3 | 0.15 | 62.8 | 1.3 | Z62,8R1,3 | 0.14
62.9 | 1.3 | Z62,9R1,3 | 0.18 | 62.9 | 1.3 | Z62,9R1,3 | 0.17 | 62.9 | 1.3 | Z62,9R1,3 | 0.15 | 62.9 | 1.3 | Z62,9R1,3 | 0.14
63 | 1.3 | Z63,0R1,3 | 0.18 | 63 | 1.3 | Z63,0R1,3 | 0.17 | 63 | 1.3 | Z63,0R1,3 | 0.15 | 63 | 1.3 | Z63,0R1,3 | 0.14
63.1 | 1.3 | Z63,1R1,3 | 0.18 | 63.1 | 1.3 | Z63,1R1,3 | 0.17 | 63.1 | 1.3 | Z63,1R1,3 | 0.15 | 63.1 | 1.3 | Z63,1R1,3 | 0.14
63.2 | 1.3 | Z63,2R1,3 | 0.18 | 63.2 | 1.3 | Z63,2R1,3 | 0.17 | 63.2 | 1.3 | Z63,2R1,3 | 0.15 | 63.2 | 1.3 | Z63,2R1,3 | 0.14
63.3 | 1.3 | Z63,3R1,3 | 0.18 | 63.3 | 1.3 | Z63,3R1,3 | 0.17 | 63.3 | 1.3 | Z63,3R1,3 | 0.15 | 63.3 | 1.3 | Z63,3R1,3 | 0.14
63.4 | 1.3 | Z63,4R1,3 | 0.18 | 63.4 | 1.3 | Z63,4R1,3 | 0.17 | 63.4 | 1.3 | Z63,4R1,3 | 0.15 | 63.4 | 1.3 | Z63,4R1,3 | 0.14
63.5 | 1.3 | Z63,5R1,3 | 0.18 | 63.5 | 1.3 | Z63,5R1,3 | 0.17 | 63.5 | 1.3 | Z63,5R1,3 | 0.15 | 63.5 | 1.3 | Z63,5R1,3 | 0.14
63.6 | 1.3 | Z63,6R1,3 | 0.18 | 63.6 | 1.3 | Z63,6R1,3 | 0.17 | 63.6 | 1.3 | Z63,6R1,3 | 0.15 | 63.6 | 1.3 | Z63,6R1,3 | 0.14
63.7 | 1.3 | Z63,7R1,3 | 0.18 | 63.7 | 1.3 | Z63,7R1,3 | 0.17 | 63.7 | 1.3 | Z63,7R1,3 | 0.15 | 63.7 | 1.3 | Z63,7R1,3 | 0.14
63.8 | 1.3 | Z63,8R1,3 | 0.18 | 63.8 | 1.3 | Z63,8R1,3 | 0.17 | 63.8 | 1.3 | Z63,8R1,3 | 0.15 | 63.8 | 1.3 | Z63,8R1,3 | 0.14
63.9 | 1.3 | Z63,9R1,3 | 0.18 | 63.9 | 1.3 | Z63,9R1,3 | 0.17 | 63.9 | 1.3 | Z63,9R1,3 | 0.15 | 63.9 | 1.3 | Z63,9R1,3 | 0.14
64 | 1.3 | Z64,0R1,3 | 0.18 | 64 | 1.3 | Z64,0R1,3 | 0.17 | 64 | 1.3 | Z64,0R1,3 | 0.15 | 64 | 1.3 | Z64,0R1,3 | 0.14
64.1 | 1.3 | Z64,1R1,3 | 0.18 | 64.1 | 1.3 | Z64,1R1,3 | 0.17 | 64.1 | 1.3 | Z64,1R1,3 | 0.15 | 64.1 | 1.3 | Z64,1R1,3 | 0.14
64.2 | 1.3 | Z64,2R1,3 | 0.18 | 64.2 | 1.3 | Z64,2R1,3 | 0.17 | 64.2 | 1.3 | Z64,2R1,3 | 0.15 | 64.2 | 1.3 | Z64,2R1,3 | 0.14
64.3 | 1.3 | Z64,3R1,3 | 0.18 | 64.3 | 1.3 | Z64,3R1,3 | 0.17 | 64.3 | 1.3 | Z64,3R1,3 | 0.15 | 64.3 | 1.3 | Z64,3R1,3 | 0.14
64.4 | 1.3 | Z64,4R1,3 | 0.18 | 64.4 | 1.3 | Z64,4R1,3 | 0.17 | 64.4 | 1.3 | Z64,4R1,3 | 0.15 | 64.4 | 1.3 | Z64,4R1,3 | 0.14
64.5 | 1.3 | Z64,5R1,3 | 0.18 | 64.5 | 1.3 | Z64,5R1,3 | 0.17 | 64.5 | 1.3 | Z64,5R1,3 | 0.15 | 64.5 | 1.3 | Z64,5R1,3 | 0.14
64.6 | 1.3 | Z64,6R1,3 | 0.18 | 64.6 | 1.3 | Z64,6R1,3 | 0.17 | 64.6 | 1.3 | Z64,6R1,3 | 0.15 | 64.6 | 1.3 | Z64,6R1,3 | 0.14
64.7 | 1.3 | Z64,7R1,3 | 0.18 | 64.7 | 1.3 | Z64,7R1,3 | 0.17 | 64.7 | 1.3 | Z64,7R1,3 | 0.15 | 64.7 | 1.3 | Z64,7R1,3 | 0.14
64.8 | 1.3 | Z64,8R1,3 | 0.18 | 64.8 | 1.3 | Z64,8R1,3 | 0.17 | 64.8 | 1.3 | Z64,8R1,3 | 0.15 | 64.8 | 1.3 | Z64,8R1,3 | 0.14
64.9 | 1.3 | Z64,9R1,3 | 0.18 | 64.9 | 1.3 | Z64,9R1,3 | 0.17 | 64.9 | 1.3 | Z64,9R1,3 | 0.15 | 64.9 | 1.3 | Z64,9R1,3 | 0.14
65 | 1.3 | Z65,0R1,3 | 0.18 | 65 | 1.3 | Z65,0R1,3 | 0.17 | 65 | 1.3 | Z65,0R1,3 | 0.15 | 65 | 1.3 | Z65,0R1,3 | 0.14
65.1 | 1.3 | Z65,1R1,3 | 0.18 | 65.1 | 1.3 | Z65,1R1,3 | 0.17 | 65.1 | 1.3 | Z65,1R1,3 | 0.15 | 65.1 | 1.3 | Z65,1R1,3 | 0.14
65.2 | 1.3 | Z65,2R1,3 | 0.18 | 65.2 | 1.3 | Z65,2R1,3 | 0.17 | 65.2 | 1.3 | Z65,2R1,3 | 0.15 | 65.2 | 1.3 | Z65,2R1,3 | 0.14
65.3 | 1.3 | Z65,3R1,3 | 0.18 | 65.3 | 1.3 | Z65,3R1,3 | 0.17 | 65.3 | 1.3 | Z65,3R1,3 | 0.15 | 65.3 | 1.3 | Z65,3R1,3 | 0.14
65.4 | 1.3 | Z65,4R1,3 | 0.18 | 65.4 | 1.3 | Z65,4R1,3 | 0.17 | 65.4 | 1.3 | Z65,4R1,3 | 0.15 | 65.4 | 1.3 | Z65,4R1,3 | 0.14
65.5 | 1.3 | Z65,5R1,3 | 0.18 | 65.5 | 1.3 | Z65,5R1,3 | 0.17 | 65.5 | 1.3 | Z65,5R1,3 | 0.15 | 65.5 | 1.3 | Z65,5R1,3 | 0.14
65.6 | 1.3 | Z65,6R1,3 | 0.18 | 65.6 | 1.3 | Z65,6R1,3 | 0.17 | 65.6 | 1.3 | Z65,6R1,3 | 0.15 | 65.6 | 1.3 | Z65,6R1,3 | 0.14
65.7 | 1.3 | Z65,7R1,3 | 0.18 | 65.7 | 1.3 | Z65,7R1,3 | 0.17 | 65.7 | 1.3 | Z65,7R1,3 | 0.15 | 65.7 | 1.3 | Z65,7R1,3 | 0.14
65.8 | 1.3 | Z65,8R1,3 | 0.18 | 65.8 | 1.3 | Z65,8R1,3 | 0.17 | 65.8 | 1.3 | Z65,8R1,3 | 0.15 | 65.8 | 1.3 | Z65,8R1,3 | 0.14
65.9 | 1.3 | Z65,9R1,3 | 0.18 | 65.9 | 1.3 | Z65,9R1,3 | 0.17 | 65.9 | 1.3 | Z65,9R1,3 | 0.15 | 65.9 | 1.3 | Z65,9R1,3 | 0.14
66 | 1.3 | Z66,0R1,3 | 0.18 | 66 | 1.3 | Z66,0R1,3 | 0.17 | 66 | 1.3 | Z66,0R1,3 | 0.15 | 66 | 1.3 | Z66,0R1,3 | 0.14
66.1 | 1.3 | Z66,1R1,3 | 0.18 | 66.1 | 1.3 | Z66,1R1,3 | 0.17 | 66.1 | 1.3 | Z66,1R1,3 | 0.15 | 66.1 | 1.3 | Z66,1R1,3 | 0.14
66.2 | 1.3 | Z66,2R1,3 | 0.18 | 66.2 | 1.3 | Z66,2R1,3 | 0.17 | 66.2 | 1.3 | Z66,2R1,3 | 0.15 | 66.2 | 1.3 | Z66,2R1,3 | 0.14
66.3 | 1.3 | Z66,3R1,3 | 0.18 | 66.3 | 1.3 | Z66,3R1,3 | 0.17 | 66.3 | 1.3 | Z66,3R1,3 | 0.15 | 66.3 | 1.3 | Z66,3R1,3 | 0.14
66.4 | 1.3 | Z66,4R1,3 | 0.18 | 66.4 | 1.3 | Z66,4R1,3 | 0.17 | 66.4 | 1.3 | Z66,4R1,3 | 0.15 | 66.4 | 1.3 | Z66,4R1,3 | 0.14
66.5 | 1.3 | Z66,5R1,3 | 0.18 | 66.5 | 1.3 | Z66,5R1,3 | 0.17 | 66.5 | 1.3 | Z66,5R1,3 | 0.15 | 66.5 | 1.3 | Z66,5R1,3 | 0.14
66.6 | 1.3 | Z66,6R1,3 | 0.18 | 66.6 | 1.3 | Z66,6R1,3 | 0.17 | 66.6 | 1.3 | Z66,6R1,3 | 0.15 | 66.6 | 1.3 | Z66,6R1,3 | 0.14
66.7 | 1.3 | Z66,7R1,3 | 0.18 | 66.7 | 1.3 | Z66,7R1,3 | 0.17 | 66.7 | 1.3 | Z66,7R1,3 | 0.15 | 66.7 | 1.3 | Z66,7R1,3 | 0.14
66.8 | 1.3 | Z66,8R1,3 | 0.18 | 66.8 | 1.3 | Z66,8R1,3 | 0.17 | 66.8 | 1.3 | Z66,8R1,3 | 0.15 | 66.8 | 1.3 | Z66,8R1,3 | 0.14
66.9 | 1.3 | Z66,9R1,3 | 0.18 | 66.9 | 1.3 | Z66,9R1,3 | 0.17 | 66.9 | 1.3 | Z66,9R1,3 | 0.15 | 66.9 | 1.3 | Z66,9R1,3 | 0.14
67 | 1.3 | Z67,0R1,3 | 0.18 | 67 | 1.3 | Z67,0R1,3 | 0.17 | 67 | 1.3 | Z67,0R1,3 | 0.15 | 67 | 1.3 | Z67,0R1,3 | 0.14
67.1 | 1.3 | Z67,1R1,3 | 0.18 | 67.1 | 1.3 | Z67,1R1,3 | 0.17 | 67.1 | 1.3 | Z67,1R1,3 | 0.15 | 67.1 | 1.3 | Z67,1R1,3 | 0.14
67.2 | 1.3 | Z67,2R1,3 | 0.18 | 67.2 | 1.3 | Z67,2R1,3 | 0.17 | 67.2 | 1.3 | Z67,2R1,3 | 0.15 | 67.2 | 1.3 | Z67,2R1,3 | 0.14
67.3 | 1.3 | Z67,3R1,3 | 0.18 | 67.3 | 1.3 | Z67,3R1,3 | 0.17 | 67.3 | 1.3 | Z67,3R1,3 | 0.15 | 67.3 | 1.3 | Z67,3R1,3 | 0.14
67.4 | 1.3 | Z67,4R1,3 | 0.18 | 67.4 | 1.3 | Z67,4R1,3 | 0.17 | 67.4 | 1.3 | Z67,4R1,3 | 0.15 | 67.4 | 1.3 | Z67,4R1,3 | 0.14
67.5 | 1.3 | Z67,5R1,3 | 0.18 | 67.5 | 1.3 | Z67,5R1,3 | 0.17 | 67.5 | 1.3 | Z67,5R1,3 | 0.15 | 67.5 | 1.3 | Z67,5R1,3 | 0.14
67.6 | 1.3 | Z67,6R1,3 | 0.18 | 67.6 | 1.3 | Z67,6R1,3 | 0.17 | 67.6 | 1.3 | Z67,6R1,3 | 0.15 | 67.6 | 1.3 | Z67,6R1,3 | 0.14
67.7 | 1.3 | Z67,7R1,3 | 0.18 | 67.7 | 1.3 | Z67,7R1,3 | 0.17 | 67.7 | 1.3 | Z67,7R1,3 | 0.15 | 67.7 | 1.3 | Z67,7R1,3 | 0.14
67.8 | 1.3 | Z67,8R1,3 | 0.18 | 67.8 | 1.3 | Z67,8R1,3 | 0.17 | 67.8 | 1.3 | Z67,8R1,3 | 0.15 | 67.8 | 1.3 | Z67,8R1,3 | 0.14
67.9 | 1.3 | Z67,9R1,3 | 0.18 | 67.9 | 1.3 | Z67,9R1,3 | 0.17 | 67.9 | 1.3 | Z67,9R1,3 | 0.15 | 67.9 | 1.3 | Z67,9R1,3 | 0.14
68 | 1.3 | Z68,0R1,3 | 0.18 | 68 | 1.3 | Z68,0R1,3 | 0.17 | 68 | 1.3 | Z68,0R1,3 | 0.15 | 68 | 1.3 | Z68,0R1,3 | 0.14
68.1 | 1.3 | Z68,1R1,3 | 0.18 | 68.1 | 1.3 | Z68,1R1,3 | 0.17 | 68.1 | 1.3 | Z68,1R1,3 | 0.15 | 68.1 | 1.3 | Z68,1R1,3 | 0.14
68.2 | 1.3 | Z68,2R1,3 | 0.18 | 68.2 | 1.3 | Z68,2R1,3 | 0.17 | 68.2 | 1.3 | Z68,2R1,3 | 0.15 | 68.2 | 1.3 | Z68,2R1,3 | 0.14
68.3 | 1.3 | Z68,3R1,3 | 0.18 | 68.3 | 1.3 | Z68,3R1,3 | 0.17 | 68.3 | 1.3 | Z68,3R1,3 | 0.15 | 68.3 | 1.3 | Z68,3R1,3 | 0.14
68.4 | 1.3 | Z68,4R1,3 | 0.18 | 68.4 | 1.3 | Z68,4R1,3 | 0.17 | 68.4 | 1.3 | Z68,4R1,3 | 0.15 | 68.4 | 1.3 | Z68,4R1,3 | 0.14
68.5 | 1.3 | Z68,5R1,3 | 0.18 | 68.5 | 1.3 | Z68,5R1,3 | 0.17 | 68.5 | 1.3 | Z68,5R1,3 | 0.15 | 68.5 | 1.3 | Z68,5R1,3 | 0.14
68.6 | 1.3 | Z68,6R1,3 | 0.18 | 68.6 | 1.3 | Z68,6R1,3 | 0.17 | 68.6 | 1.3 | Z68,6R1,3 | 0.15 | 68.6 | 1.3 | Z68,6R1,3 | 0.14
68.7 | 1.3 | Z68,7R1,3 | 0.18 | 68.7 | 1.3 | Z68,7R1,3 | 0.17 | 68.7 | 1.3 | Z68,7R1,3 | 0.15 | 68.7 | 1.3 | Z68,7R1,3 | 0.14
68.8 | 1.3 | Z68,8R1,3 | 0.18 | 68.8 | 1.3 | Z68,8R1,3 | 0.17 | 68.8 | 1.3 | Z68,8R1,3 | 0.15 | 68.8 | 1.3 | Z68,8R1,3 | 0.14
68.9 | 1.3 | Z68,9R1,3 | 0.18 | 68.9 | 1.3 | Z68,9R1,3 | 0.17 | 68.9 | 1.3 | Z68,9R1,3 | 0.15 | 68.9 | 1.3 | Z68,9R1,3 | 0.14
69 | 1.3 | Z69,0R1,3 | 0.18 | 69 | 1.3 | Z69,0R1,3 | 0.17 | 69 | 1.3 | Z69,0R1,3 | 0.15 | 69 | 1.3 | Z69,0R1,3 | 0.14
69.1 | 1.3 | Z69,1R1,3 | 0.18 | 69.1 | 1.3 | Z69,1R1,3 | 0.17 | 69.1 | 1.3 | Z69,1R1,3 | 0.15 | 69.1 | 1.3 | Z69,1R1,3 | 0.14
69.2 | 1.3 | Z69,2R1,3 | 0.18 | 69.2 | 1.3 | Z69,2R1,3 | 0.17 | 69.2 | 1.3 | Z69,2R1,3 | 0.15 | 69.2 | 1.3 | Z69,2R1,3 | 0.14
69.3 | 1.3 | Z69,3R1,3 | 0.18 | 69.3 | 1.3 | Z69,3R1,3 | 0.17 | 69.3 | 1.3 | Z69,3R1,3 | 0.15 | 69.3 | 1.3 | Z69,3R1,3 | 0.14
69.4 | 1.3 | Z69,4R1,3 | 0.18 | 69.4 | 1.3 | Z69,4R1,3 | 0.17 | 69.4 | 1.3 | Z69,4R1,3 | 0.15 | 69.4 | 1.3 | Z69,4R1,3 | 0.14
69.5 | 1.3 | Z69,5R1,3 | 0.18 | 69.5 | 1.3 | Z69,5R1,3 | 0.17 | 69.5 | 1.3 | Z69,5R1,3 | 0.15 | 69.5 | 1.3 | Z69,5R1,3 | 0.14
69.6 | 1.3 | Z69,6R1,3 | 0.18 | 69.6 | 1.3 | Z69,6R1,3 | 0.17 | 69.6 | 1.3 | Z69,6R1,3 | 0.15 | 69.6 | 1.3 | Z69,6R1,3 | 0.14
69.7 | 1.3 | Z69,7R1,3 | 0.18 | 69.7 | 1.3 | Z69,7R1,3 | 0.17 | 69.7 | 1.3 | Z69,7R1,3 | 0.15 | 69.7 | 1.3 | Z69,7R1,3 | 0.14
69.8 | 1.3 | Z69,8R1,3 | 0.18 | 69.8 | 1.3 | Z69,8R1,3 | 0.17 | 69.8 | 1.3 | Z69,8R1,3 | 0.15 | 69.8 | 1.3 | Z69,8R1,3 | 0.14
69.9 | 1.3 | Z69,9R1,3 | 0.18 | 69.9 | 1.3 | Z69,9R1,3 | 0.17 | 69.9 | 1.3 | Z69,9R1,3 | 0.15 | 69.9 | 1.3 | Z69,9R1,3 | 0.14
70 | 1.3 | Z70,0R1,3 | 0.18 | 70 | 1.3 | Z70,0R1,3 | 0.17 | 70 | 1.3 | Z70,0R1,3 | 0.15 | 70 | 1.3 | Z70,0R1,3 | 0.14
70.1 | 1.3 | Z70,1R1,3 | 0.18 | 70.1 | 1.3 | Z70,1R1,3 | 0.17 | 70.1 | 1.3 | Z70,1R1,3 | 0.15 | 70.1 | 1.3 | Z70,1R1,3 | 0.14
70.2 | 1.3 | Z70,2R1,3 | 0.18 | 70.2 | 1.3 | Z70,2R1,3 | 0.17 | 70.2 | 1.3 | Z70,2R1,3 | 0.15 | 70.2 | 1.3 | Z70,2R1,3 | 0.14
70.3 | 1.3 | Z70,3R1,3 | 0.18 | 70.3 | 1.3 | Z70,3R1,3 | 0.17 | 70.3 | 1.3 | Z70,3R1,3 | 0.15 | 70.3 | 1.3 | Z70,3R1,3 | 0.14
70.4 | 1.3 | Z70,4R1,3 | 0.18 | 70.4 | 1.3 | Z70,4R1,3 | 0.17 | 70.4 | 1.3 | Z70,4R1,3 | 0.15 | 70.4 | 1.3 | Z70,4R1,3 | 0.14
70.5 | 1.3 | Z70,5R1,3 | 0.18 | 70.5 | 1.3 | Z70,5R1,3 | 0.17 | 70.5 | 1.3 | Z70,5R1,3 | 0.15 | 70.5 | 1.3 | Z70,5R1,3 | 0.14
70.6 | 1.3 | Z70,6R1,3 | 0.18 | 70.6 | 1.3 | Z70,6R1,3 | 0.17 | 70.6 | 1.3 | Z70,6R1,3 | 0.15 | 70.6 | 1.3 | Z70,6R1,3 | 0.14
70.7 | 1.3 | Z70,7R1,3 | 0.18 | 70.7 | 1.3 | Z70,7R1,3 | 0.17 | 70.7 | 1.3 | Z70,7R1,3 | 0.15 | 70.7 | 1.3 | Z70,7R1,3 | 0.14
70.8 | 1.3 | Z70,8R1,3 | 0.18 | 70.8 | 1.3 | Z70,8R1,3 | 0.17 | 70.8 | 1.3 | Z70,8R1,3 | 0.15 | 70.8 | 1.3 | Z70,8R1,3 | 0.14
70.9 | 1.3 | Z70,9R1,3 | 0.18 | 70.9 | 1.3 | Z70,9R1,3 | 0.17 | 70.9 | 1.3 | Z70,9R1,3 | 0.15 | 70.9 | 1.3 | Z70,9R1,3 | 0.14
71 | 1.3 | Z71,0R1,3 | 0.18 | 71 | 1.3 | Z71,0R1,3 | 0.17 | 71 | 1.3 | Z71,0R1,3 | 0.15 | 71 | 1.3 | Z71,0R1,3 | 0.14
71.1 | 1.3 | Z71,1R1,3 | 0.18 | 71.1 | 1.3 | Z71,1R1,3 | 0.17 | 71.1 | 1.3 | Z71,1R1,3 | 0.15 | 71.1 | 1.3 | Z71,1R1,3 | 0.14
71.2 | 1.3 | Z71,2R1,3 | 0.18 | 71.2 | 1.3 | Z71,2R1,3 | 0.17 | 71.2 | 1.3 | Z71,2R1,3 | 0.15 | 71.2 | 1.3 | Z71,2R1,3 | 0.14
71.3 | 1.3 | Z71,3R1,3 | 0.18 | 71.3 | 1.3 | Z71,3R1,3 | 0.17 | 71.3 | 1.3 | Z71,3R1,3 | 0.15 | 71.3 | 1.3 | Z71,3R1,3 | 0.14
71.4 | 1.3 | Z71,4R1,3 | 0.18 | 71.4 | 1.3 | Z71,4R1,3 | 0.17 | 71.4 | 1.3 | Z71,4R1,3 | 0.15 | 71.4 | 1.3 | Z71,4R1,3 | 0.14
71.5 | 1.3 | Z71,5R1,3 | 0.18 | 71.5 | 1.3 | Z71,5R1,3 | 0.17 | 71.5 | 1.3 | Z71,5R1,3 | 0.15 | 71.5 | 1.3 | Z71,5R1,3 | 0.14
71.6 | 1.3 | Z71,6R1,3 | 0.18 | 71.6 | 1.3 | Z71,6R1,3 | 0.17 | 71.6 | 1.3 | Z71,6R1,3 | 0.15 | 71.6 | 1.3 | Z71,6R1,3 | 0.14
71.7 | 1.3 | Z71,7R1,3 | 0.18 | 71.7 | 1.3 | Z71,7R1,3 | 0.17 | 71.7 | 1.3 | Z71,7R1,3 | 0.15 | 71.7 | 1.3 | Z71,7R1,3 | 0.14
71.8 | 1.3 | Z71,8R1,3 | 0.18 | 71.8 | 1.3 | Z71,8R1,3 | 0.17 | 71.8 | 1.3 | Z71,8R1,3 | 0.15 | 71.8 | 1.3 | Z71,8R1,3 | 0.14
71.9 | 1.3 | Z71,9R1,3 | 0.18 | 71.9 | 1.3 | Z71,9R1,3 | 0.17 | 71.9 | 1.3 | Z71,9R1,3 | 0.15 | 71.9 | 1.3 | Z71,9R1,3 | 0.14
72 | 1.3 | Z72,0R1,3 | 0.18 | 72 | 1.3 | Z72,0R1,3 | 0.17 | 72 | 1.3 | Z72,0R1,3 | 0.15 | 72 | 1.3 | Z72,0R1,3 | 0.14
72.1 | 1.3 | Z72,1R1,3 | 0.18 | 72.1 | 1.3 | Z72,1R1,3 | 0.17 | 72.1 | 1.3 | Z72,1R1,3 | 0.15 | 72.1 | 1.3 | Z72,1R1,3 | 0.14
72.2 | 1.3 | Z72,2R1,3 | 0.18 | 72.2 | 1.3 | Z72,2R1,3 | 0.17 | 72.2 | 1.3 | Z72,2R1,3 | 0.15 | 72.2 | 1.3 | Z72,2R1,3 | 0.14
72.3 | 1.3 | Z72,3R1,3 | 0.18 | 72.3 | 1.3 | Z72,3R1,3 | 0.17 | 72.3 | 1.3 | Z72,3R1,3 | 0.15 | 72.3 | 1.3 | Z72,3R1,3 | 0.14
72.4 | 1.3 | Z72,4R1,3 | 0.18 | 72.4 | 1.3 | Z72,4R1,3 | 0.17 | 72.4 | 1.3 | Z72,4R1,3 | 0.15 | 72.4 | 1.3 | Z72,4R1,3 | 0.14
72.5 | 1.3 | Z72,5R1,3 | 0.18 | 72.5 | 1.3 | Z72,5R1,3 | 0.17 | 72.5 | 1.3 | Z72,5R1,3 | 0.15 | 72.5 | 1.3 | Z72,5R1,3 | 0.14
72.6 | 1.3 | Z72,6R1,3 | 0.18 | 72.6 | 1.3 | Z72,6R1,3 | 0.17 | 72.6 | 1.3 | Z72,6R1,3 | 0.15 | 72.6 | 1.3 | Z72,6R1,3 | 0.14
72.7 | 1.3 | Z72,7R1,3 | 0.18 | 72.7 | 1.3 | Z72,7R1,3 | 0.17 | 72.7 | 1.3 | Z72,7R1,3 | 0.15 | 72.7 | 1.3 | Z72,7R1,3 | 0.14
72.8 | 1.3 | Z72,8R1,3 | 0.18 | 72.8 | 1.3 | Z72,8R1,3 | 0.17 | 72.8 | 1.3 | Z72,8R1,3 | 0.15 | 72.8 | 1.3 | Z72,8R1,3 | 0.14
72.9 | 1.3 | Z72,9R1,3 | 0.18 | 72.9 | 1.3 | Z72,9R1,3 | 0.17 | 72.9 | 1.3 | Z72,9R1,3 | 0.15 | 72.9 | 1.3 | Z72,9R1,3 | 0.14
73 | 1.3 | Z73,0R1,3 | 0.18 | 73 | 1.3 | Z73,0R1,3 | 0.17 | 73 | 1.3 | Z73,0R1,3 | 0.15 | 73 | 1.3 | Z73,0R1,3 | 0.14
73.1 | 1.3 | Z73,1R1,3 | 0.18 | 73.1 | 1.3 | Z73,1R1,3 | 0.17 | 73.1 | 1.3 | Z73,1R1,3 | 0.15 | 73.1 | 1.3 | Z73,1R1,3 | 0.14
73.2 | 1.3 | Z73,2R1,3 | 0.18 | 73.2 | 1.3 | Z73,2R1,3 | 0.17 | 73.2 | 1.3 | Z73,2R1,3 | 0.15 | 73.2 | 1.3 | Z73,2R1,3 | 0.14
73.3 | 1.3 | Z73,3R1,3 | 0.18 | 73.3 | 1.3 | Z73,3R1,3 | 0.17 | 73.3 | 1.3 | Z73,3R1,3 | 0.15 | 73.3 | 1.3 | Z73,3R1,3 | 0.14
73.4 | 1.3 | Z73,4R1,3 | 0.18 | 73.4 | 1.3 | Z73,4R1,3 | 0.17 | 73.4 | 1.3 | Z73,4R1,3 | 0.15 | 73.4 | 1.3 | Z73,4R1,3 | 0.14
73.5 | 1.3 | Z73,5R1,3 | 0.18 | 73.5 | 1.3 | Z73,5R1,3 | 0.17 | 73.5 | 1.3 | Z73,5R1,3 | 0.15 | 73.5 | 1.3 | Z73,5R1,3 | 0.14
73.6 | 1.3 | Z73,6R1,3 | 0.18 | 73.6 | 1.3 | Z73,6R1,3 | 0.17 | 73.6 | 1.3 | Z73,6R1,3 | 0.15 | 73.6 | 1.3 | Z73,6R1,3 | 0.14
73.7 | 1.3 | Z73,7R1,3 | 0.18 | 73.7 | 1.3 | Z73,7R1,3 | 0.17 | 73.7 | 1.3 | Z73,7R1,3 | 0.15 | 73.7 | 1.3 | Z73,7R1,3 | 0.14
73.8 | 1.3 | Z73,8R1,3 | 0.18 | 73.8 | 1.3 | Z73,8R1,3 | 0.17 | 73.8 | 1.3 | Z73,8R1,3 | 0.15 | 73.8 | 1.3 | Z73,8R1,3 | 0.14
73.9 | 1.3 | Z73,9R1,3 | 0.18 | 73.9 | 1.3 | Z73,9R1,3 | 0.17 | 73.9 | 1.3 | Z73,9R1,3 | 0.15 | 73.9 | 1.3 | Z73,9R1,3 | 0.14
74 | 1.3 | Z74,0R1,3 | 0.18 | 74 | 1.3 | Z74,0R1,3 | 0.17 | 74 | 1.3 | Z74,0R1,3 | 0.15 | 74 | 1.3 | Z74,0R1,3 | 0.14
74.1 | 1.3 | Z74,1R1,3 | 0.18 | 74.1 | 1.3 | Z74,1R1,3 | 0.17 | 74.1 | 1.3 | Z74,1R1,3 | 0.15 | 74.1 | 1.3 | Z74,1R1,3 | 0.14
74.2 | 1.3 | Z74,2R1,3 | 0.18 | 74.2 | 1.3 | Z74,2R1,3 | 0.17 | 74.2 | 1.3 | Z74,2R1,3 | 0.15 | 74.2 | 1.3 | Z74,2R1,3 | 0.14
74.3 | 1.3 | Z74,3R1,3 | 0.18 | 74.3 | 1.3 | Z74,3R1,3 | 0.17 | 74.3 | 1.3 | Z74,3R1,3 | 0.15 | 74.3 | 1.3 | Z74,3R1,3 | 0.14
74.4 | 1.3 | Z74,4R1,3 | 0.18 | 74.4 | 1.3 | Z74,4R1,3 | 0.17 | 74.4 | 1.3 | Z74,4R1,3 | 0.15 | 74.4 | 1.3 | Z74,4R1,3 | 0.14
74.5 | 1.3 | Z74,5R1,3 | 0.18 | 74.5 | 1.3 | Z74,5R1,3 | 0.17 | 74.5 | 1.3 | Z74,5R1,3 | 0.15 | 74.5 | 1.3 | Z74,5R1,3 | 0.14
74.6 | 1.3 | Z74,6R1,3 | 0.18 | 74.6 | 1.3 | Z74,6R1,3 | 0.17 | 74.6 | 1.3 | Z74,6R1,3 | 0.15 | 74.6 | 1.3 | Z74,6R1,3 | 0.14
74.7 | 1.3 | Z74,7R1,3 | 0.18 | 74.7 | 1.3 | Z74,7R1,3 | 0.17 | 74.7 | 1.3 | Z74,7R1,3 | 0.15 | 74.7 | 1.3 | Z74,7R1,3 | 0.14
74.8 | 1.3 | Z74,8R1,3 | 0.18 | 74.8 | 1.3 | Z74,8R1,3 | 0.17 | 74.8 | 1.3 | Z74,8R1,3 | 0.15 | 74.8 | 1.3 | Z74,8R1,3 | 0.14
74.9 | 1.3 | Z74,9R1,3 | 0.18 | 74.9 | 1.3 | Z74,9R1,3 | 0.17 | 74.9 | 1.3 | Z74,9R1,3 | 0.15 | 74.9 | 1.3 | Z74,9R1,3 | 0.14
75 | 1.3 | Z75,0R1,3 | 0.18 | 75 | 1.3 | Z75,0R1,3 | 0.17 | 75 | 1.3 | Z75,0R1,3 | 0.15 | 75 | 1.3 | Z75,0R1,3 | 0.14
75.1 | 1.3 | Z75,1R1,3 | 0.18 | 75.1 | 1.3 | Z75,1R1,3 | 0.17 | 75.1 | 1.3 | Z75,1R1,3 | 0.15 | 75.1 | 1.3 | Z75,1R1,3 | 0.14
75.2 | 1.3 | Z75,2R1,3 | 0.18 | 75.2 | 1.3 | Z75,2R1,3 | 0.17 | 75.2 | 1.3 | Z75,2R1,3 | 0.15 | 75.2 | 1.3 | Z75,2R1,3 | 0.14
75.3 | 1.3 | Z75,3R1,3 | 0.18 | 75.3 | 1.3 | Z75,3R1,3 | 0.17 | 75.3 | 1.3 | Z75,3R1,3 | 0.15 | 75.3 | 1.3 | Z75,3R1,3 | 0.14
75.4 | 1.3 | Z75,4R1,3 | 0.18 | 75.4 | 1.3 | Z75,4R1,3 | 0.17 | 75.4 | 1.3 | Z75,4R1,3 | 0.15 | 75.4 | 1.3 | Z75,4R1,3 | 0.14
75.5 | 1.3 | Z75,5R1,3 | 0.18 | 75.5 | 1.3 | Z75,5R1,3 | 0.17 | 75.5 | 1.3 | Z75,5R1,3 | 0.15 | 75.5 | 1.3 | Z75,5R1,3 | 0.14
75.6 | 1.3 | Z75,6R1,3 | 0.18 | 75.6 | 1.3 | Z75,6R1,3 | 0.17 | 75.6 | 1.3 | Z75,6R1,3 | 0.15 | 75.6 | 1.3 | Z75,6R1,3 | 0.14
75.7 | 1.3 | Z75,7R1,3 | 0.18 | 75.7 | 1.3 | Z75,7R1,3 | 0.17 | 75.7 | 1.3 | Z75,7R1,3 | 0.15 | 75.7 | 1.3 | Z75,7R1,3 | 0.14
75.8 | 1.3 | Z75,8R1,3 | 0.18 | 75.8 | 1.3 | Z75,8R1,3 | 0.17 | 75.8 | 1.3 | Z75,8R1,3 | 0.15 | 75.8 | 1.3 | Z75,8R1,3 | 0.14
75.9 | 1.3 | Z75,9R1,3 | 0.18 | 75.9 | 1.3 | Z75,9R1,3 | 0.17 | 75.9 | 1.3 | Z75,9R1,3 | 0.15 | 75.9 | 1.3 | Z75,9R1,3 | 0.14
76 | 1.3 | Z76,0R1,3 | 0.18 | 76 | 1.3 | Z76,0R1,3 | 0.17 | 76 | 1.3 | Z76,0R1,3 | 0.15 | 76 | 1.3 | Z76,0R1,3 | 0.14
76.1 | 1.3 | Z76,1R1,3 | 0.18 | 76.1 | 1.3 | Z76,1R1,3 | 0.17 | 76.1 | 1.3 | Z76,1R1,3 | 0.15 | 76.1 | 1.3 | Z76,1R1,3 | 0.14
76.2 | 1.3 | Z76,2R1,3 | 0.18 | 76.2 | 1.3 | Z76,2R1,3 | 0.17 | 76.2 | 1.3 | Z76,2R1,3 | 0.15 | 76.2 | 1.3 | Z76,2R1,3 | 0.14
76.3 | 1.3 | Z76,3R1,3 | 0.18 | 76.3 | 1.3 | Z76,3R1,3 | 0.17 | 76.3 | 1.3 | Z76,3R1,3 | 0.15 | 76.3 | 1.3 | Z76,3R1,3 | 0.14
76.4 | 1.3 | Z76,4R1,3 | 0.18 | 76.4 | 1.3 | Z76,4R1,3 | 0.17 | 76.4 | 1.3 | Z76,4R1,3 | 0.15 | 76.4 | 1.3 | Z76,4R1,3 | 0.14
76.5 | 1.3 | Z76,5R1,3 | 0.18 | 76.5 | 1.3 | Z76,5R1,3 | 0.17 | 76.5 | 1.3 | Z76,5R1,3 | 0.15 | 76.5 | 1.3 | Z76,5R1,3 | 0.14
76.6 | 1.3 | Z76,6R1,3 | 0.18 | 76.6 | 1.3 | Z76,6R1,3 | 0.17 | 76.6 | 1.3 | Z76,6R1,3 | 0.15 | 76.6 | 1.3 | Z76,6R1,3 | 0.14
76.7 | 1.3 | Z76,7R1,3 | 0.18 | 76.7 | 1.3 | Z76,7R1,3 | 0.17 | 76.7 | 1.3 | Z76,7R1,3 | 0.15 | 76.7 | 1.3 | Z76,7R1,3 | 0.14
76.8 | 1.3 | Z76,8R1,3 | 0.18 | 76.8 | 1.3 | Z76,8R1,3 | 0.17 | 76.8 | 1.3 | Z76,8R1,3 | 0.15 | 76.8 | 1.3 | Z76,8R1,3 | 0.14
76.9 | 1.3 | Z76,9R1,3 | 0.18 | 76.9 | 1.3 | Z76,9R1,3 | 0.17 | 76.9 | 1.3 | Z76,9R1,3 | 0.15 | 76.9 | 1.3 | Z76,9R1,3 | 0.14
77 | 1.3 | Z77,0R1,3 | 0.18 | 77 | 1.3 | Z77,0R1,3 | 0.17 | 77 | 1.3 | Z77,0R1,3 | 0.15 | 77 | 1.3 | Z77,0R1,3 | 0.14
77.1 | 1.3 | Z77,1R1,3 | 0.18 | 77.1 | 1.3 | Z77,1R1,3 | 0.17 | 77.1 | 1.3 | Z77,1R1,3 | 0.15 | 77.1 | 1.3 | Z77,1R1,3 | 0.14
77.2 | 1.3 | Z77,2R1,3 | 0.18 | 77.2 | 1.3 | Z77,2R1,3 | 0.17 | 77.2 | 1.3 | Z77,2R1,3 | 0.15 | 77.2 | 1.3 | Z77,2R1,3 | 0.14
77.3 | 1.3 | Z77,3R1,3 | 0.18 | 77.3 | 1.3 | Z77,3R1,3 | 0.17 | 77.3 | 1.3 | Z77,3R1,3 | 0.15 | 77.3 | 1.3 | Z77,3R1,3 | 0.14
77.4 | 1.3 | Z77,4R1,3 | 0.18 | 77.4 | 1.3 | Z77,4R1,3 | 0.17 | 77.4 | 1.3 | Z77,4R1,3 | 0.15 | 77.4 | 1.3 | Z77,4R1,3 | 0.14
77.5 | 1.3 | Z77,5R1,3 | 0.18 | 77.5 | 1.3 | Z77,5R1,3 | 0.17 | 77.5 | 1.3 | Z77,5R1,3 | 0.15 | 77.5 | 1.3 | Z77,5R1,3 | 0.14
77.6 | 1.3 | Z77,6R1,3 | 0.18 | 77.6 | 1.3 | Z77,6R1,3 | 0.17 | 77.6 | 1.3 | Z77,6R1,3 | 0.15 | 77.6 | 1.3 | Z77,6R1,3 | 0.14
77.7 | 1.3 | Z77,7R1,3 | 0.18 | 77.7 | 1.3 | Z77,7R1,3 | 0.17 | 77.7 | 1.3 | Z77,7R1,3 | 0.15 | 77.7 | 1.3 | Z77,7R1,3 | 0.14
77.8 | 1.3 | Z77,8R1,3 | 0.18 | 77.8 | 1.3 | Z77,8R1,3 | 0.17 | 77.8 | 1.3 | Z77,8R1,3 | 0.15 | 77.8 | 1.3 | Z77,8R1,3 | 0.14
77.9 | 1.3 | Z77,9R1,3 | 0.18 | 77.9 | 1.3 | Z77,9R1,3 | 0.17 | 77.9 | 1.3 | Z77,9R1,3 | 0.15 | 77.9 | 1.3 | Z77,9R1,3 | 0.14
78 | 1.3 | Z78,0R1,3 | 0.18 | 78 | 1.3 | Z78,0R1,3 | 0.17 | 78 | 1.3 | Z78,0R1,3 | 0.15 | 78 | 1.3 | Z78,0R1,3 | 0.14
78.1 | 1.3 | Z78,1R1,3 | 0.18 | 78.1 | 1.3 | Z78,1R1,3 | 0.17 | 78.1 | 1.3 | Z78,1R1,3 | 0.15 | 78.1 | 1.3 | Z78,1R1,3 | 0.14
78.2 | 1.3 | Z78,2R1,3 | 0.18 | 78.2 | 1.3 | Z78,2R1,3 | 0.17 | 78.2 | 1.3 | Z78,2R1,3 | 0.15 | 78.2 | 1.3 | Z78,2R1,3 | 0.14
78.3 | 1.3 | Z78,3R1,3 | 0.18 | 78.3 | 1.3 | Z78,3R1,3 | 0.17 | 78.3 | 1.3 | Z78,3R1,3 | 0.15 | 78.3 | 1.3 | Z78,3R1,3 | 0.14
78.4 | 1.3 | Z78,4R1,3 | 0.18 | 78.4 | 1.3 | Z78,4R1,3 | 0.17 | 78.4 | 1.3 | Z78,4R1,3 | 0.15 | 78.4 | 1.3 | Z78,4R1,3 | 0.14
78.5 | 1.3 | Z78,5R1,3 | 0.18 | 78.5 | 1.3 | Z78,5R1,3 | 0.17 | 78.5 | 1.3 | Z78,5R1,3 | 0.15 | 78.5 | 1.3 | Z78,5R1,3 | 0.14
78.6 | 1.3 | Z78,6R1,3 | 0.18 | 78.6 | 1.3 | Z78,6R1,3 | 0.17 | 78.6 | 1.3 | Z78,6R1,3 | 0.15 | 78.6 | 1.3 | Z78,6R1,3 | 0.14
78.7 | 1.3 | Z78,7R1,3 | 0.18 | 78.7 | 1.3 | Z78,7R1,3 | 0.17 | 78.7 | 1.3 | Z78,7R1,3 | 0.15 | 78.7 | 1.3 | Z78,7R1,3 | 0.14
78.8 | 1.3 | Z78,8R1,3 | 0.18 | 78.8 | 1.3 | Z78,8R1,3 | 0.17 | 78.8 | 1.3 | Z78,8R1,3 | 0.15 | 78.8 | 1.3 | Z78,8R1,3 | 0.14
78.9 | 1.3 | Z78,9R1,3 | 0.18 | 78.9 | 1.3 | Z78,9R1,3 | 0.17 | 78.9 | 1.3 | Z78,9R1,3 | 0.15 | 78.9 | 1.3 | Z78,9R1,3 | 0.14
79 | 1.3 | Z79,0R1,3 | 0.18 | 79 | 1.3 | Z79,0R1,3 | 0.17 | 79 | 1.3 | Z79,0R1,3 | 0.15 | 79 | 1.3 | Z79,0R1,3 | 0.14
79.1 | 1.3 | Z79,1R1,3 | 0.18 | 79.1 | 1.3 | Z79,1R1,3 | 0.17 | 79.1 | 1.3 | Z79,1R1,3 | 0.15 | 79.1 | 1.3 | Z79,1R1,3 | 0.14
79.2 | 1.3 | Z79,2R1,3 | 0.18 | 79.2 | 1.3 | Z79,2R1,3 | 0.17 | 79.2 | 1.3 | Z79,2R1,3 | 0.15 | 79.2 | 1.3 | Z79,2R1,3 | 0.14
79.3 | 1.3 | Z79,3R1,3 | 0.18 | 79.3 | 1.3 | Z79,3R1,3 | 0.17 | 79.3 | 1.3 | Z79,3R1,3 | 0.15 | 79.3 | 1.3 | Z79,3R1,3 | 0.14
79.4 | 1.3 | Z79,4R1,3 | 0.18 | 79.4 | 1.3 | Z79,4R1,3 | 0.17 | 79.4 | 1.3 | Z79,4R1,3 | 0.15 | 79.4 | 1.3 | Z79,4R1,3 | 0.14
79.5 | 1.3 | Z79,5R1,3 | 0.18 | 79.5 | 1.3 | Z79,5R1,3 | 0.17 | 79.5 | 1.3 | Z79,5R1,3 | 0.15 | 79.5 | 1.3 | Z79,5R1,3 | 0.14
79.6 | 1.3 | Z79,6R1,3 | 0.18 | 79.6 | 1.3 | Z79,6R1,3 | 0.17 | 79.6 | 1.3 | Z79,6R1,3 | 0.15 | 79.6 | 1.3 | Z79,6R1,3 | 0.14
79.7 | 1.3 | Z79,7R1,3 | 0.18 | 79.7 | 1.3 | Z79,7R1,3 | 0.17 | 79.7 | 1.3 | Z79,7R1,3 | 0.15 | 79.7 | 1.3 | Z79,7R1,3 | 0.14
79.8 | 1.3 | Z79,8R1,3 | 0.18 | 79.8 | 1.3 | Z79,8R1,3 | 0.17 | 79.8 | 1.3 | Z79,8R1,3 | 0.15 | 79.8 | 1.3 | Z79,8R1,3 | 0.14
79.9 | 1.3 | Z79,9R1,3 | 0.18 | 79.9 | 1.3 | Z79,9R1,3 | 0.17 | 79.9 | 1.3 | Z79,9R1,3 | 0.15 | 79.9 | 1.3 | Z79,9R1,3 | 0.14
80 | 1.3 | Z80,0R1,3 | 0.18 | 80 | 1.3 | Z80,0R1,3 | 0.17 | 80 | 1.3 | Z80,0R1,3 | 0.15 | 80 | 1.3 | Z80,0R1,3 | 0.14
80.1 | 1.3 | Z80,1R1,3 | 0.18 | 80.1 | 1.3 | Z80,1R1,3 | 0.17 | 80.1 | 1.3 | Z80,1R1,3 | 0.15 | 80.1 | 1.3 | Z80,1R1,3 | 0.14
80.2 | 1.3 | Z80,2R1,3 | 0.18 | 80.2 | 1.3 | Z80,2R1,3 | 0.17 | 80.2 | 1.3 | Z80,2R1,3 | 0.15 | 80.2 | 1.3 | Z80,2R1,3 | 0.14
80.3 | 1.3 | Z80,3R1,3 | 0.18 | 80.3 | 1.3 | Z80,3R1,3 | 0.17 | 80.3 | 1.3 | Z80,3R1,3 | 0.15 | 80.3 | 1.3 | Z80,3R1,3 | 0.14
80.4 | 1.3 | Z80,4R1,3 | 0.18 | 80.4 | 1.3 | Z80,4R1,3 | 0.17 | 80.4 | 1.3 | Z80,4R1,3 | 0.15 | 80.4 | 1.3 | Z80,4R1,3 | 0.14
80.5 | 1.3 | Z80,5R1,3 | 0.18 | 80.5 | 1.3 | Z80,5R1,3 | 0.17 | 80.5 | 1.3 | Z80,5R1,3 | 0.15 | 80.5 | 1.3 | Z80,5R1,3 | 0.14
80.6 | 1.3 | Z80,6R1,3 | 0.18 | 80.6 | 1.3 | Z80,6R1,3 | 0.17 | 80.6 | 1.3 | Z80,6R1,3 | 0.15 | 80.6 | 1.3 | Z80,6R1,3 | 0.14
80.7 | 1.3 | Z80,7R1,3 | 0.18 | 80.7 | 1.3 | Z80,7R1,3 | 0.17 | 80.7 | 1.3 | Z80,7R1,3 | 0.15 | 80.7 | 1.3 | Z80,7R1,3 | 0.14
80.8 | 1.3 | Z80,8R1,3 | 0.18 | 80.8 | 1.3 | Z80,8R1,3 | 0.17 | 80.8 | 1.3 | Z80,8R1,3 | 0.15 | 80.8 | 1.3 | Z80,8R1,3 | 0.14
80.9 | 1.3 | Z80,9R1,3 | 0.18 | 80.9 | 1.3 | Z80,9R1,3 | 0.17 | 80.9 | 1.3 | Z80,9R1,3 | 0.15 | 80.9 | 1.3 | Z80,9R1,3 | 0.14
81 | 1.3 | Z81,0R1,3 | 0.18 | 81 | 1.3 | Z81,0R1,3 | 0.17 | 81 | 1.3 | Z81,0R1,3 | 0.15 | 81 | 1.3 | Z81,0R1,3 | 0.14
81.1 | 1.3 | Z81,1R1,3 | 0.18 | 81.1 | 1.3 | Z81,1R1,3 | 0.17 | 81.1 | 1.3 | Z81,1R1,3 | 0.15 | 81.1 | 1.3 | Z81,1R1,3 | 0.14
81.2 | 1.3 | Z81,2R1,3 | 0.18 | 81.2 | 1.3 | Z81,2R1,3 | 0.17 | 81.2 | 1.3 | Z81,2R1,3 | 0.15 | 81.2 | 1.3 | Z81,2R1,3 | 0.14
81.3 | 1.3 | Z81,3R1,3 | 0.18 | 81.3 | 1.3 | Z81,3R1,3 | 0.17 | 81.3 | 1.3 | Z81,3R1,3 | 0.15 | 81.3 | 1.3 | Z81,3R1,3 | 0.14
81.4 | 1.3 | Z81,4R1,3 | 0.18 | 81.4 | 1.3 | Z81,4R1,3 | 0.17 | 81.4 | 1.3 | Z81,4R1,3 | 0.15 | 81.4 | 1.3 | Z81,4R1,3 | 0.14
81.5 | 1.3 | Z81,5R1,3 | 0.18 | 81.5 | 1.3 | Z81,5R1,3 | 0.17 | 81.5 | 1.3 | Z81,5R1,3 | 0.15 | 81.5 | 1.3 | Z81,5R1,3 | 0.14
81.6 | 1.3 | Z81,6R1,3 | 0.18 | 81.6 | 1.3 | Z81,6R1,3 | 0.17 | 81.6 | 1.3 | Z81,6R1,3 | 0.15 | 81.6 | 1.3 | Z81,6R1,3 | 0.14
81.7 | 1.3 | Z81,7R1,3 | 0.18 | 81.7 | 1.3 | Z81,7R1,3 | 0.17 | 81.7 | 1.3 | Z81,7R1,3 | 0.15 | 81.7 | 1.3 | Z81,7R1,3 | 0.14
81.8 | 1.3 | Z81,8R1,3 | 0.18 | 81.8 | 1.3 | Z81,8R1,3 | 0.17 | 81.8 | 1.3 | Z81,8R1,3 | 0.15 | 81.8 | 1.3 | Z81,8R1,3 | 0.14
81.9 | 1.3 | Z81,9R1,3 | 0.18 | 81.9 | 1.3 | Z81,9R1,3 | 0.17 | 81.9 | 1.3 | Z81,9R1,3 | 0.15 | 81.9 | 1.3 | Z81,9R1,3 | 0.14
82 | 1.3 | Z82,0R1,3 | 0.18 | 82 | 1.3 | Z82,0R1,3 | 0.17 | 82 | 1.3 | Z82,0R1,3 | 0.15 | 82 | 1.3 | Z82,0R1,3 | 0.14
82.1 | 1.3 | Z82,1R1,3 | 0.18 | 82.1 | 1.3 | Z82,1R1,3 | 0.17 | 82.1 | 1.3 | Z82,1R1,3 | 0.15 | 82.1 | 1.3 | Z82,1R1,3 | 0.14
82.2 | 1.3 | Z82,2R1,3 | 0.18 | 82.2 | 1.3 | Z82,2R1,3 | 0.17 | 82.2 | 1.3 | Z82,2R1,3 | 0.15 | 82.2 | 1.3 | Z82,2R1,3 | 0.14
82.3 | 1.3 | Z82,3R1,3 | 0.18 | 82.3 | 1.3 | Z82,3R1,3 | 0.17 | 82.3 | 1.3 | Z82,3R1,3 | 0.15 | 82.3 | 1.3 | Z82,3R1,3 | 0.14
82.4 | 1.3 | Z82,4R1,3 | 0.18 | 82.4 | 1.3 | Z82,4R1,3 | 0.17 | 82.4 | 1.3 | Z82,4R1,3 | 0.15 | 82.4 | 1.3 | Z82,4R1,3 | 0.14
82.5 | 1.3 | Z82,5R1,3 | 0.18 | 82.5 | 1.3 | Z82,5R1,3 | 0.17 | 82.5 | 1.3 | Z82,5R1,3 | 0.15 | 82.5 | 1.3 | Z82,5R1,3 | 0.14
82.6 | 1.3 | Z82,6R1,3 | 0.18 | 82.6 | 1.3 | Z82,6R1,3 | 0.17 | 82.6 | 1.3 | Z82,6R1,3 | 0.15 | 82.6 | 1.3 | Z82,6R1,3 | 0.14
82.7 | 1.3 | Z82,7R1,3 | 0.18 | 82.7 | 1.3 | Z82,7R1,3 | 0.17 | 82.7 | 1.3 | Z82,7R1,3 | 0.15 | 82.7 | 1.3 | Z82,7R1,3 | 0.14
82.8 | 1.3 | Z82,8R1,3 | 0.18 | 82.8 | 1.3 | Z82,8R1,3 | 0.17 | 82.8 | 1.3 | Z82,8R1,3 | 0.15 | 82.8 | 1.3 | Z82,8R1,3 | 0.14
82.9 | 1.3 | Z82,9R1,3 | 0.18 | 82.9 | 1.3 | Z82,9R1,3 | 0.17 | 82.9 | 1.3 | Z82,9R1,3 | 0.15 | 82.9 | 1.3 | Z82,9R1,3 | 0.14
83 | 1.3 | Z83,0R1,3 | 0.18 | 83 | 1.3 | Z83,0R1,3 | 0.17 | 83 | 1.3 | Z83,0R1,3 | 0.15 | 83 | 1.3 | Z83,0R1,3 | 0.14
83.1 | 1.3 | Z83,1R1,3 | 0.18 | 83.1 | 1.3 | Z83,1R1,3 | 0.17 | 83.1 | 1.3 | Z83,1R1,3 | 0.15 | 83.1 | 1.3 | Z83,1R1,3 | 0.14
83.2 | 1.3 | Z83,2R1,3 | 0.18 | 83.2 | 1.3 | Z83,2R1,3 | 0.17 | 83.2 | 1.3 | Z83,2R1,3 | 0.15 | 83.2 | 1.3 | Z83,2R1,3 | 0.14
83.3 | 1.3 | Z83,3R1,3 | 0.18 | 83.3 | 1.3 | Z83,3R1,3 | 0.17 | 83.3 | 1.3 | Z83,3R1,3 | 0.15 | 83.3 | 1.3 | Z83,3R1,3 | 0.14
83.4 | 1.3 | Z83,4R1,3 | 0.18 | 83.4 | 1.3 | Z83,4R1,3 | 0.17 | 83.4 | 1.3 | Z83,4R1,3 | 0.15 | 83.4 | 1.3 | Z83,4R1,3 | 0.14
83.5 | 1.3 | Z83,5R1,3 | 0.18 | 83.5 | 1.3 | Z83,5R1,3 | 0.17 | 83.5 | 1.3 | Z83,5R1,3 | 0.15 | 83.5 | 1.3 | Z83,5R1,3 | 0.14
83.6 | 1.3 | Z83,6R1,3 | 0.18 | 83.6 | 1.3 | Z83,6R1,3 | 0.17 | 83.6 | 1.3 | Z83,6R1,3 | 0.15 | 83.6 | 1.3 | Z83,6R1,3 | 0.14
83.7 | 1.3 | Z83,7R1,3 | 0.18 | 83.7 | 1.3 | Z83,7R1,3 | 0.17 | 83.7 | 1.3 | Z83,7R1,3 | 0.15 | 83.7 | 1.3 | Z83,7R1,3 | 0.14
83.8 | 1.3 | Z83,8R1,3 | 0.18 | 83.8 | 1.3 | Z83,8R1,3 | 0.17 | 83.8 | 1.3 | Z83,8R1,3 | 0.15 | 83.8 | 1.3 | Z83,8R1,3 | 0.14
83.9 | 1.3 | Z83,9R1,3 | 0.18 | 83.9 | 1.3 | Z83,9R1,3 | 0.17 | 83.9 | 1.3 | Z83,9R1,3 | 0.15 | 83.9 | 1.3 | Z83,9R1,3 | 0.14
84 | 1.3 | Z84,0R1,3 | 0.18 | 84 | 1.3 | Z84,0R1,3 | 0.17 | 84 | 1.3 | Z84,0R1,3 | 0.15 | 84 | 1.3 | Z84,0R1,3 | 0.14
84.1 | 1.3 | Z84,1R1,3 | 0.18 | 84.1 | 1.3 | Z84,1R1,3 | 0.17 | 84.1 | 1.3 | Z84,1R1,3 | 0.15 | 84.1 | 1.3 | Z84,1R1,3 | 0.14
84.2 | 1.3 | Z84,2R1,3 | 0.18 | 84.2 | 1.3 | Z84,2R1,3 | 0.17 | 84.2 | 1.3 | Z84,2R1,3 | 0.15 | 84.2 | 1.3 | Z84,2R1,3 | 0.14
84.3 | 1.3 | Z84,3R1,3 | 0.18 | 84.3 | 1.3 | Z84,3R1,3 | 0.17 | 84.3 | 1.3 | Z84,3R1,3 | 0.15 | 84.3 | 1.3 | Z84,3R1,3 | 0.14
84.4 | 1.3 | Z84,4R1,3 | 0.18 | 84.4 | 1.3 | Z84,4R1,3 | 0.17 | 84.4 | 1.3 | Z84,4R1,3 | 0.15 | 84.4 | 1.3 | Z84,4R1,3 | 0.14
84.5 | 1.3 | Z84,5R1,3 | 0.18 | 84.5 | 1.3 | Z84,5R1,3 | 0.17 | 84.5 | 1.3 | Z84,5R1,3 | 0.15 | 84.5 | 1.3 | Z84,5R1,3 | 0.14
84.6 | 1.3 | Z84,6R1,3 | 0.18 | 84.6 | 1.3 | Z84,6R1,3 | 0.17 | 84.6 | 1.3 | Z84,6R1,3 | 0.15 | 84.6 | 1.3 | Z84,6R1,3 | 0.14
84.7 | 1.3 | Z84,7R1,3 | 0.18 | 84.7 | 1.3 | Z84,7R1,3 | 0.17 | 84.7 | 1.3 | Z84,7R1,3 | 0.15 | 84.7 | 1.3 | Z84,7R1,3 | 0.14
84.8 | 1.3 | Z84,8R1,3 | 0.18 | 84.8 | 1.3 | Z84,8R1,3 | 0.17 | 84.8 | 1.3 | Z84,8R1,3 | 0.15 | 84.8 | 1.3 | Z84,8R1,3 | 0.14
84.9 | 1.3 | Z84,9R1,3 | 0.18 | 84.9 | 1.3 | Z84,9R1,3 | 0.17 | 84.9 | 1.3 | Z84,9R1,3 | 0.15 | 84.9 | 1.3 | Z84,9R1,3 | 0.14
85 | 1.3 | Z85,0R1,3 | 0.18 | 85 | 1.3 | Z85,0R1,3 | 0.17 | 85 | 1.3 | Z85,0R1,3 | 0.15 | 85 | 1.3 | Z85,0R1,3 | 0.14
85.1 | 1.3 | Z85,1R1,3 | 0.18 | 85.1 | 1.3 | Z85,1R1,3 | 0.17 | 85.1 | 1.3 | Z85,1R1,3 | 0.15 | 85.1 | 1.3 | Z85,1R1,3 | 0.14
85.2 | 1.3 | Z85,2R1,3 | 0.18 | 85.2 | 1.3 | Z85,2R1,3 | 0.17 | 85.2 | 1.3 | Z85,2R1,3 | 0.15 | 85.2 | 1.3 | Z85,2R1,3 | 0.14
85.3 | 1.3 | Z85,3R1,3 | 0.18 | 85.3 | 1.3 | Z85,3R1,3 | 0.17 | 85.3 | 1.3 | Z85,3R1,3 | 0.15 | 85.3 | 1.3 | Z85,3R1,3 | 0.14
85.4 | 1.3 | Z85,4R1,3 | 0.18 | 85.4 | 1.3 | Z85,4R1,3 | 0.17 | 85.4 | 1.3 | Z85,4R1,3 | 0.15 | 85.4 | 1.3 | Z85,4R1,3 | 0.14
85.5 | 1.3 | Z85,5R1,3 | 0.18 | 85.5 | 1.3 | Z85,5R1,3 | 0.17 | 85.5 | 1.3 | Z85,5R1,3 | 0.15 | 85.5 | 1.3 | Z85,5R1,3 | 0.14
85.6 | 1.3 | Z85,6R1,3 | 0.18 | 85.6 | 1.3 | Z85,6R1,3 | 0.17 | 85.6 | 1.3 | Z85,6R1,3 | 0.15 | 85.6 | 1.3 | Z85,6R1,3 | 0.14
85.7 | 1.3 | Z85,7R1,3 | 0.18 | 85.7 | 1.3 | Z85,7R1,3 | 0.17 | 85.7 | 1.3 | Z85,7R1,3 | 0.15 | 85.7 | 1.3 | Z85,7R1,3 | 0.14
85.8 | 1.3 | Z85,8R1,3 | 0.18 | 85.8 | 1.3 | Z85,8R1,3 | 0.17 | 85.8 | 1.3 | Z85,8R1,3 | 0.15 | 85.8 | 1.3 | Z85,8R1,3 | 0.14
85.9 | 1.3 | Z85,9R1,3 | 0.18 | 85.9 | 1.3 | Z85,9R1,3 | 0.17 | 85.9 | 1.3 | Z85,9R1,3 | 0.15 | 85.9 | 1.3 | Z85,9R1,3 | 0.14
86 | 1.3 | Z86,0R1,3 | 0.18 | 86 | 1.3 | Z86,0R1,3 | 0.17 | 86 | 1.3 | Z86,0R1,3 | 0.15 | 86 | 1.3 | Z86,0R1,3 | 0.14
86.1 | 1.3 | Z86,1R1,3 | 0.18 | 86.1 | 1.3 | Z86,1R1,3 | 0.17 | 86.1 | 1.3 | Z86,1R1,3 | 0.15 | 86.1 | 1.3 | Z86,1R1,3 | 0.14
86.2 | 1.3 | Z86,2R1,3 | 0.18 | 86.2 | 1.3 | Z86,2R1,3 | 0.17 | 86.2 | 1.3 | Z86,2R1,3 | 0.15 | 86.2 | 1.3 | Z86,2R1,3 | 0.14
86.3 | 1.3 | Z86,3R1,3 | 0.18 | 86.3 | 1.3 | Z86,3R1,3 | 0.17 | 86.3 | 1.3 | Z86,3R1,3 | 0.15 | 86.3 | 1.3 | Z86,3R1,3 | 0.14
86.4 | 1.3 | Z86,4R1,3 | 0.18 | 86.4 | 1.3 | Z86,4R1,3 | 0.17 | 86.4 | 1.3 | Z86,4R1,3 | 0.15 | 86.4 | 1.3 | Z86,4R1,3 | 0.14
86.5 | 1.3 | Z86,5R1,3 | 0.18 | 86.5 | 1.3 | Z86,5R1,3 | 0.17 | 86.5 | 1.3 | Z86,5R1,3 | 0.15 | 86.5 | 1.3 | Z86,5R1,3 | 0.14
86.6 | 1.3 | Z86,6R1,3 | 0.18 | 86.6 | 1.3 | Z86,6R1,3 | 0.17 | 86.6 | 1.3 | Z86,6R1,3 | 0.15 | 86.6 | 1.3 | Z86,6R1,3 | 0.14
86.7 | 1.3 | Z86,7R1,3 | 0.18 | 86.7 | 1.3 | Z86,7R1,3 | 0.17 | 86.7 | 1.3 | Z86,7R1,3 | 0.15 | 86.7 | 1.3 | Z86,7R1,3 | 0.14
86.8 | 1.3 | Z86,8R1,3 | 0.18 | 86.8 | 1.3 | Z86,8R1,3 | 0.17 | 86.8 | 1.3 | Z86,8R1,3 | 0.15 | 86.8 | 1.3 | Z86,8R1,3 | 0.14
86.9 | 1.3 | Z86,9R1,3 | 0.18 | 86.9 | 1.3 | Z86,9R1,3 | 0.17 | 86.9 | 1.3 | Z86,9R1,3 | 0.15 | 86.9 | 1.3 | Z86,9R1,3 | 0.14
87 | 1.3 | Z87,0R1,3 | 0.18 | 87 | 1.3 | Z87,0R1,3 | 0.17 | 87 | 1.3 | Z87,0R1,3 | 0.15 | 87 | 1.3 | Z87,0R1,3 | 0.14
87.1 | 1.3 | Z87,1R1,3 | 0.18 | 87.1 | 1.3 | Z87,1R1,3 | 0.17 | 87.1 | 1.3 | Z87,1R1,3 | 0.15 | 87.1 | 1.3 | Z87,1R1,3 | 0.14
87.2 | 1.3 | Z87,2R1,3 | 0.18 | 87.2 | 1.3 | Z87,2R1,3 | 0.17 | 87.2 | 1.3 | Z87,2R1,3 | 0.15 | 87.2 | 1.3 | Z87,2R1,3 | 0.14
87.3 | 1.3 | Z87,3R1,3 | 0.18 | 87.3 | 1.3 | Z87,3R1,3 | 0.17 | 87.3 | 1.3 | Z87,3R1,3 | 0.15 | 87.3 | 1.3 | Z87,3R1,3 | 0.14
87.4 | 1.3 | Z87,4R1,3 | 0.18 | 87.4 | 1.3 | Z87,4R1,3 | 0.17 | 87.4 | 1.3 | Z87,4R1,3 | 0.15 | 87.4 | 1.3 | Z87,4R1,3 | 0.14
87.5 | 1.3 | Z87,5R1,3 | 0.18 | 87.5 | 1.3 | Z87,5R1,3 | 0.17 | 87.5 | 1.3 | Z87,5R1,3 | 0.15 | 87.5 | 1.3 | Z87,5R1,3 | 0.14
87.6 | 1.3 | Z87,6R1,3 | 0.18 | 87.6 | 1.3 | Z87,6R1,3 | 0.17 | 87.6 | 1.3 | Z87,6R1,3 | 0.15 | 87.6 | 1.3 | Z87,6R1,3 | 0.14
87.7 | 1.3 | Z87,7R1,3 | 0.18 | 87.7 | 1.3 | Z87,7R1,3 | 0.17 | 87.7 | 1.3 | Z87,7R1,3 | 0.15 | 87.7 | 1.3 | Z87,7R1,3 | 0.14
87.8 | 1.3 | Z87,8R1,3 | 0.18 | 87.8 | 1.3 | Z87,8R1,3 | 0.17 | 87.8 | 1.3 | Z87,8R1,3 | 0.15 | 87.8 | 1.3 | Z87,8R1,3 | 0.14
87.9 | 1.3 | Z87,9R1,3 | 0.18 | 87.9 | 1.3 | Z87,9R1,3 | 0.17 | 87.9 | 1.3 | Z87,9R1,3 | 0.15 | 87.9 | 1.3 | Z87,9R1,3 | 0.14
88 | 1.3 | Z88,0R1,3 | 0.18 | 88 | 1.3 | Z88,0R1,3 | 0.17 | 88 | 1.3 | Z88,0R1,3 | 0.15 | 88 | 1.3 | Z88,0R1,3 | 0.14
88.1 | 1.3 | Z88,1R1,3 | 0.18 | 88.1 | 1.3 | Z88,1R1,3 | 0.17 | 88.1 | 1.3 | Z88,1R1,3 | 0.15 | 88.1 | 1.3 | Z88,1R1,3 | 0.14
88.2 | 1.3 | Z88,2R1,3 | 0.18 | 88.2 | 1.3 | Z88,2R1,3 | 0.17 | 88.2 | 1.3 | Z88,2R1,3 | 0.15 | 88.2 | 1.3 | Z88,2R1,3 | 0.14
88.3 | 1.3 | Z88,3R1,3 | 0.18 | 88.3 | 1.3 | Z88,3R1,3 | 0.17 | 88.3 | 1.3 | Z88,3R1,3 | 0.15 | 88.3 | 1.3 | Z88,3R1,3 | 0.14
88.4 | 1.3 | Z88,4R1,3 | 0.18 | 88.4 | 1.3 | Z88,4R1,3 | 0.17 | 88.4 | 1.3 | Z88,4R1,3 | 0.15 | 88.4 | 1.3 | Z88,4R1,3 | 0.14
88.5 | 1.3 | Z88,5R1,3 | 0.18 | 88.5 | 1.3 | Z88,5R1,3 | 0.17 | 88.5 | 1.3 | Z88,5R1,3 | 0.15 | 88.5 | 1.3 | Z88,5R1,3 | 0.14
88.6 | 1.3 | Z88,6R1,3 | 0.18 | 88.6 | 1.3 | Z88,6R1,3 | 0.17 | 88.6 | 1.3 | Z88,6R1,3 | 0.15 | 88.6 | 1.3 | Z88,6R1,3 | 0.14
88.7 | 1.3 | Z88,7R1,3 | 0.18 | 88.7 | 1.3 | Z88,7R1,3 | 0.17 | 88.7 | 1.3 | Z88,7R1,3 | 0.15 | 88.7 | 1.3 | Z88,7R1,3 | 0.14
88.8 | 1.3 | Z88,8R1,3 | 0.18 | 88.8 | 1.3 | Z88,8R1,3 | 0.17 | 88.8 | 1.3 | Z88,8R1,3 | 0.15 | 88.8 | 1.3 | Z88,8R1,3 | 0.14
88.9 | 1.3 | Z88,9R1,3 | 0.18 | 88.9 | 1.3 | Z88,9R1,3 | 0.17 | 88.9 | 1.3 | Z88,9R1,3 | 0.15 | 88.9 | 1.3 | Z88,9R1,3 | 0.14
89 | 1.3 | Z89,0R1,3 | 0.18 | 89 | 1.3 | Z89,0R1,3 | 0.17 | 89 | 1.3 | Z89,0R1,3 | 0.15 | 89 | 1.3 | Z89,0R1,3 | 0.14
89.1 | 1.3 | Z89,1R1,3 | 0.18 | 89.1 | 1.3 | Z89,1R1,3 | 0.17 | 89.1 | 1.3 | Z89,1R1,3 | 0.15 | 89.1 | 1.3 | Z89,1R1,3 | 0.14
89.2 | 1.3 | Z89,2R1,3 | 0.18 | 89.2 | 1.3 | Z89,2R1,3 | 0.17 | 89.2 | 1.3 | Z89,2R1,3 | 0.15 | 89.2 | 1.3 | Z89,2R1,3 | 0.14
89.3 | 1.3 | Z89,3R1,3 | 0.18 | 89.3 | 1.3 | Z89,3R1,3 | 0.17 | 89.3 | 1.3 | Z89,3R1,3 | 0.15 | 89.3 | 1.3 | Z89,3R1,3 | 0.14
89.4 | 1.3 | Z89,4R1,3 | 0.18 | 89.4 | 1.3 | Z89,4R1,3 | 0.17 | 89.4 | 1.3 | Z89,4R1,3 | 0.15 | 89.4 | 1.3 | Z89,4R1,3 | 0.14
89.5 | 1.3 | Z89,5R1,3 | 0.18 | 89.5 | 1.3 | Z89,5R1,3 | 0.17 | 89.5 | 1.3 | Z89,5R1,3 | 0.15 | 89.5 | 1.3 | Z89,5R1,3 | 0.14
89.6 | 1.3 | Z89,6R1,3 | 0.18 | 89.6 | 1.3 | Z89,6R1,3 | 0.17 | 89.6 | 1.3 | Z89,6R1,3 | 0.15 | 89.6 | 1.3 | Z89,6R1,3 | 0.14
89.7 | 1.3 | Z89,7R1,3 | 0.18 | 89.7 | 1.3 | Z89,7R1,3 | 0.17 | 89.7 | 1.3 | Z89,7R1,3 | 0.15 | 89.7 | 1.3 | Z89,7R1,3 | 0.14
89.8 | 1.3 | Z89,8R1,3 | 0.18 | 89.8 | 1.3 | Z89,8R1,3 | 0.17 | 89.8 | 1.3 | Z89,8R1,3 | 0.15 | 89.8 | 1.3 | Z89,8R1,3 | 0.14
89.9 | 1.3 | Z89,9R1,3 | 0.18 | 89.9 | 1.3 | Z89,9R1,3 | 0.17 | 89.9 | 1.3 | Z89,9R1,3 | 0.15 | 89.9 | 1.3 | Z89,9R1,3 | 0.14
90 | 1.3 | Z90,0R1,3 | 0.18 | 90 | 1.3 | Z90,0R1,3 | 0.17 | 90 | 1.3 | Z90,0R1,3 | 0.15 | 90 | 1.3 | Z90,0R1,3 | 0.14
90.1 | 1.3 | Z90,1R1,3 | 0.18 | 90.1 | 1.3 | Z90,1R1,3 | 0.17 | 90.1 | 1.3 | Z90,1R1,3 | 0.15 | 90.1 | 1.3 | Z90,1R1,3 | 0.14
90.2 | 1.3 | Z90,2R1,3 | 0.18 | 90.2 | 1.3 | Z90,2R1,3 | 0.17 | 90.2 | 1.3 | Z90,2R1,3 | 0.15 | 90.2 | 1.3 | Z90,2R1,3 | 0.14
90.3 | 1.3 | Z90,3R1,3 | 0.18 | 90.3 | 1.3 | Z90,3R1,3 | 0.17 | 90.3 | 1.3 | Z90,3R1,3 | 0.15 | 90.3 | 1.3 | Z90,3R1,3 | 0.14
90.4 | 1.3 | Z90,4R1,3 | 0.18 | 90.4 | 1.3 | Z90,4R1,3 | 0.17 | 90.4 | 1.3 | Z90,4R1,3 | 0.15 | 90.4 | 1.3 | Z90,4R1,3 | 0.14
90.5 | 1.3 | Z90,5R1,3 | 0.18 | 90.5 | 1.3 | Z90,5R1,3 | 0.17 | 90.5 | 1.3 | Z90,5R1,3 | 0.15 | 90.5 | 1.3 | Z90,5R1,3 | 0.14
90.6 | 1.3 | Z90,6R1,3 | 0.18 | 90.6 | 1.3 | Z90,6R1,3 | 0.17 | 90.6 | 1.3 | Z90,6R1,3 | 0.15 | 90.6 | 1.3 | Z90,6R1,3 | 0.14
90.7 | 1.3 | Z90,7R1,3 | 0.18 | 90.7 | 1.3 | Z90,7R1,3 | 0.17 | 90.7 | 1.3 | Z90,7R1,3 | 0.15 | 90.7 | 1.3 | Z90,7R1,3 | 0.14
90.8 | 1.3 | Z90,8R1,3 | 0.18 | 90.8 | 1.3 | Z90,8R1,3 | 0.17 | 90.8 | 1.3 | Z90,8R1,3 | 0.15 | 90.8 | 1.3 | Z90,8R1,3 | 0.14
90.9 | 1.3 | Z90,9R1,3 | 0.18 | 90.9 | 1.3 | Z90,9R1,3 | 0.17 | 90.9 | 1.3 | Z90,9R1,3 | 0.15 | 90.9 | 1.3 | Z90,9R1,3 | 0.14
91 | 1.3 | Z91,0R1,3 | 0.18 | 91 | 1.3 | Z91,0R1,3 | 0.17 | 91 | 1.3 | Z91,0R1,3 | 0.15 | 91 | 1.3 | Z91,0R1,3 | 0.14
91.1 | 1.3 | Z91,1R1,3 | 0.18 | 91.1 | 1.3 | Z91,1R1,3 | 0.17 | 91.1 | 1.3 | Z91,1R1,3 | 0.15 | 91.1 | 1.3 | Z91,1R1,3 | 0.14
91.2 | 1.3 | Z91,2R1,3 | 0.18 | 91.2 | 1.3 | Z91,2R1,3 | 0.17 | 91.2 | 1.3 | Z91,2R1,3 | 0.15 | 91.2 | 1.3 | Z91,2R1,3 | 0.14
91.3 | 1.3 | Z91,3R1,3 | 0.18 | 91.3 | 1.3 | Z91,3R1,3 | 0.17 | 91.3 | 1.3 | Z91,3R1,3 | 0.15 | 91.3 | 1.3 | Z91,3R1,3 | 0.14
91.4 | 1.3 | Z91,4R1,3 | 0.18 | 91.4 | 1.3 | Z91,4R1,3 | 0.17 | 91.4 | 1.3 | Z91,4R1,3 | 0.15 | 91.4 | 1.3 | Z91,4R1,3 | 0.14
91.5 | 1.3 | Z91,5R1,3 | 0.18 | 91.5 | 1.3 | Z91,5R1,3 | 0.17 | 91.5 | 1.3 | Z91,5R1,3 | 0.15 | 91.5 | 1.3 | Z91,5R1,3 | 0.14
91.6 | 1.3 | Z91,6R1,3 | 0.18 | 91.6 | 1.3 | Z91,6R1,3 | 0.17 | 91.6 | 1.3 | Z91,6R1,3 | 0.15 | 91.6 | 1.3 | Z91,6R1,3 | 0.14
91.7 | 1.3 | Z91,7R1,3 | 0.18 | 91.7 | 1.3 | Z91,7R1,3 | 0.17 | 91.7 | 1.3 | Z91,7R1,3 | 0.15 | 91.7 | 1.3 | Z91,7R1,3 | 0.14
91.8 | 1.3 | Z91,8R1,3 | 0.18 | 91.8 | 1.3 | Z91,8R1,3 | 0.17 | 91.8 | 1.3 | Z91,8R1,3 | 0.15 | 91.8 | 1.3 | Z91,8R1,3 | 0.14
91.9 | 1.3 | Z91,9R1,3 | 0.18 | 91.9 | 1.3 | Z91,9R1,3 | 0.17 | 91.9 | 1.3 | Z91,9R1,3 | 0.15 | 91.9 | 1.3 | Z91,9R1,3 | 0.14
92 | 1.3 | Z92,0R1,3 | 0.18 | 92 | 1.3 | Z92,0R1,3 | 0.17 | 92 | 1.3 | Z92,0R1,3 | 0.15 | 92 | 1.3 | Z92,0R1,3 | 0.14
92.1 | 1.3 | Z92,1R1,3 | 0.18 | 92.1 | 1.3 | Z92,1R1,3 | 0.17 | 92.1 | 1.3 | Z92,1R1,3 | 0.15 | 92.1 | 1.3 | Z92,1R1,3 | 0.14
92.2 | 1.3 | Z92,2R1,3 | 0.18 | 92.2 | 1.3 | Z92,2R1,3 | 0.17 | 92.2 | 1.3 | Z92,2R1,3 | 0.15 | 92.2 | 1.3 | Z92,2R1,3 | 0.14
92.3 | 1.3 | Z92,3R1,3 | 0.18 | 92.3 | 1.3 | Z92,3R1,3 | 0.17 | 92.3 | 1.3 | Z92,3R1,3 | 0.15 | 92.3 | 1.3 | Z92,3R1,3 | 0.14
92.4 | 1.3 | Z92,4R1,3 | 0.18 | 92.4 | 1.3 | Z92,4R1,3 | 0.17 | 92.4 | 1.3 | Z92,4R1,3 | 0.15 | 92.4 | 1.3 | Z92,4R1,3 | 0.14
92.5 | 1.3 | Z92,5R1,3 | 0.18 | 92.5 | 1.3 | Z92,5R1,3 | 0.17 | 92.5 | 1.3 | Z92,5R1,3 | 0.15 | 92.5 | 1.3 | Z92,5R1,3 | 0.14
92.6 | 1.3 | Z92,6R1,3 | 0.18 | 92.6 | 1.3 | Z92,6R1,3 | 0.17 | 92.6 | 1.3 | Z92,6R1,3 | 0.15 | 92.6 | 1.3 | Z92,6R1,3 | 0.14
92.7 | 1.3 | Z92,7R1,3 | 0.18 | 92.7 | 1.3 | Z92,7R1,3 | 0.17 | 92.7 | 1.3 | Z92,7R1,3 | 0.15 | 92.7 | 1.3 | Z92,7R1,3 | 0.14
92.8 | 1.3 | Z92,8R1,3 | 0.18 | 92.8 | 1.3 | Z92,8R1,3 | 0.17 | 92.8 | 1.3 | Z92,8R1,3 | 0.15 | 92.8 | 1.3 | Z92,8R1,3 | 0.14
92.9 | 1.3 | Z92,9R1,3 | 0.18 | 92.9 | 1.3 | Z92,9R1,3 | 0.17 | 92.9 | 1.3 | Z92,9R1,3 | 0.15 | 92.9 | 1.3 | Z92,9R1,3 | 0.14
93 | 1.3 | Z93,0R1,3 | 0.18 | 93 | 1.3 | Z93,0R1,3 | 0.17 | 93 | 1.3 | Z93,0R1,3 | 0.15 | 93 | 1.3 | Z93,0R1,3 | 0.14
93.1 | 1.3 | Z93,1R1,3 | 0.18 | 93.1 | 1.3 | Z93,1R1,3 | 0.17 | 93.1 | 1.3 | Z93,1R1,3 | 0.15 | 93.1 | 1.3 | Z93,1R1,3 | 0.14
93.2 | 1.3 | Z93,2R1,3 | 0.18 | 93.2 | 1.3 | Z93,2R1,3 | 0.17 | 93.2 | 1.3 | Z93,2R1,3 | 0.15 | 93.2 | 1.3 | Z93,2R1,3 | 0.14
93.3 | 1.3 | Z93,3R1,3 | 0.18 | 93.3 | 1.3 | Z93,3R1,3 | 0.17 | 93.3 | 1.3 | Z93,3R1,3 | 0.15 | 93.3 | 1.3 | Z93,3R1,3 | 0.14
93.4 | 1.3 | Z93,4R1,3 | 0.18 | 93.4 | 1.3 | Z93,4R1,3 | 0.17 | 93.4 | 1.3 | Z93,4R1,3 | 0.15 | 93.4 | 1.3 | Z93,4R1,3 | 0.14
93.5 | 1.3 | Z93,5R1,3 | 0.18 | 93.5 | 1.3 | Z93,5R1,3 | 0.17 | 93.5 | 1.3 | Z93,5R1,3 | 0.15 | 93.5 | 1.3 | Z93,5R1,3 | 0.14
93.6 | 1.3 | Z93,6R1,3 | 0.18 | 93.6 | 1.3 | Z93,6R1,3 | 0.17 | 93.6 | 1.3 | Z93,6R1,3 | 0.15 | 93.6 | 1.3 | Z93,6R1,3 | 0.14
93.7 | 1.3 | Z93,7R1,3 | 0.18 | 93.7 | 1.3 | Z93,7R1,3 | 0.17 | 93.7 | 1.3 | Z93,7R1,3 | 0.15 | 93.7 | 1.3 | Z93,7R1,3 | 0.14
93.8 | 1.3 | Z93,8R1,3 | 0.18 | 93.8 | 1.3 | Z93,8R1,3 | 0.17 | 93.8 | 1.3 | Z93,8R1,3 | 0.15 | 93.8 | 1.3 | Z93,8R1,3 | 0.14
93.9 | 1.3 | Z93,9R1,3 | 0.18 | 93.9 | 1.3 | Z93,9R1,3 | 0.17 | 93.9 | 1.3 | Z93,9R1,3 | 0.15 | 93.9 | 1.3 | Z93,9R1,3 | 0.14
94 | 1.3 | Z94,0R1,3 | 0.18 | 94 | 1.3 | Z94,0R1,3 | 0.17 | 94 | 1.3 | Z94,0R1,3 | 0.15 | 94 | 1.3 | Z94,0R1,3 | 0.14
94.1 | 1.3 | Z94,1R1,3 | 0.18 | 94.1 | 1.3 | Z94,1R1,3 | 0.17 | 94.1 | 1.3 | Z94,1R1,3 | 0.15 | 94.1 | 1.3 | Z94,1R1,3 | 0.14
94.2 | 1.3 | Z94,2R1,3 | 0.18 | 94.2 | 1.3 | Z94,2R1,3 | 0.17 | 94.2 | 1.3 | Z94,2R1,3 | 0.15 | 94.2 | 1.3 | Z94,2R1,3 | 0.14
94.3 | 1.3 | Z94,3R1,3 | 0.18 | 94.3 | 1.3 | Z94,3R1,3 | 0.17 | 94.3 | 1.3 | Z94,3R1,3 | 0.15 | 94.3 | 1.3 | Z94,3R1,3 | 0.14
94.4 | 1.3 | Z94,4R1,3 | 0.18 | 94.4 | 1.3 | Z94,4R1,3 | 0.17 | 94.4 | 1.3 | Z94,4R1,3 | 0.15 | 94.4 | 1.3 | Z94,4R1,3 | 0.14
94.5 | 1.3 | Z94,5R1,3 | 0.18 | 94.5 | 1.3 | Z94,5R1,3 | 0.17 | 94.5 | 1.3 | Z94,5R1,3 | 0.15 | 94.5 | 1.3 | Z94,5R1,3 | 0.14
94.6 | 1.3 | Z94,6R1,3 | 0.18 | 94.6 | 1.3 | Z94,6R1,3 | 0.17 | 94.6 | 1.3 | Z94,6R1,3 | 0.15 | 94.6 | 1.3 | Z94,6R1,3 | 0.14
94.7 | 1.3 | Z94,7R1,3 | 0.18 | 94.7 | 1.3 | Z94,7R1,3 | 0.17 | 94.7 | 1.3 | Z94,7R1,3 | 0.15 | 94.7 | 1.3 | Z94,7R1,3 | 0.14
94.8 | 1.3 | Z94,8R1,3 | 0.18 | 94.8 | 1.3 | Z94,8R1,3 | 0.17 | 94.8 | 1.3 | Z94,8R1,3 | 0.15 | 94.8 | 1.3 | Z94,8R1,3 | 0.14
94.9 | 1.3 | Z94,9R1,3 | 0.18 | 94.9 | 1.3 | Z94,9R1,3 | 0.17 | 94.9 | 1.3 | Z94,9R1,3 | 0.15 | 94.9 | 1.3 | Z94,9R1,3 | 0.14
95 | 1.3 | Z95,0R1,3 | 0.18 | 95 | 1.3 | Z95,0R1,3 | 0.17 | 95 | 1.3 | Z95,0R1,3 | 0.15 | 95 | 1.3 | Z95,0R1,3 | 0.14
95.1 | 1.3 | Z95,1R1,3 | 0.18 | 95.1 | 1.3 | Z95,1R1,3 | 0.17 | 95.1 | 1.3 | Z95,1R1,3 | 0.15 | 95.1 | 1.3 | Z95,1R1,3 | 0.14
95.2 | 1.3 | Z95,2R1,3 | 0.18 | 95.2 | 1.3 | Z95,2R1,3 | 0.17 | 95.2 | 1.3 | Z95,2R1,3 | 0.15 | 95.2 | 1.3 | Z95,2R1,3 | 0.14
95.3 | 1.3 | Z95,3R1,3 | 0.18 | 95.3 | 1.3 | Z95,3R1,3 | 0.17 | 95.3 | 1.3 | Z95,3R1,3 | 0.15 | 95.3 | 1.3 | Z95,3R1,3 | 0.14
95.4 | 1.3 | Z95,4R1,3 | 0.18 | 95.4 | 1.3 | Z95,4R1,3 | 0.17 | 95.4 | 1.3 | Z95,4R1,3 | 0.15 | 95.4 | 1.3 | Z95,4R1,3 | 0.14
95.5 | 1.3 | Z95,5R1,3 | 0.18 | 95.5 | 1.3 | Z95,5R1,3 | 0.17 | 95.5 | 1.3 | Z95,5R1,3 | 0.15 | 95.5 | 1.3 | Z95,5R1,3 | 0.14
95.6 | 1.3 | Z95,6R1,3 | 0.18 | 95.6 | 1.3 | Z95,6R1,3 | 0.17 | 95.6 | 1.3 | Z95,6R1,3 | 0.15 | 95.6 | 1.3 | Z95,6R1,3 | 0.14
95.7 | 1.3 | Z95,7R1,3 | 0.18 | 95.7 | 1.3 | Z95,7R1,3 | 0.17 | 95.7 | 1.3 | Z95,7R1,3 | 0.15 | 95.7 | 1.3 | Z95,7R1,3 | 0.14
95.8 | 1.3 | Z95,8R1,3 | 0.18 | 95.8 | 1.3 | Z95,8R1,3 | 0.17 | 95.8 | 1.3 | Z95,8R1,3 | 0.15 | 95.8 | 1.3 | Z95,8R1,3 | 0.14
95.9 | 1.3 | Z95,9R1,3 | 0.18 | 95.9 | 1.3 | Z95,9R1,3 | 0.17 | 95.9 | 1.3 | Z95,9R1,3 | 0.15 | 95.9 | 1.3 | Z95,9R1,3 | 0.14
96 | 1.3 | Z96,0R1,3 | 0.18 | 96 | 1.3 | Z96,0R1,3 | 0.17 | 96 | 1.3 | Z96,0R1,3 | 0.15 | 96 | 1.3 | Z96,0R1,3 | 0.14
96.1 | 1.3 | Z96,1R1,3 | 0.18 | 96.1 | 1.3 | Z96,1R1,3 | 0.17 | 96.1 | 1.3 | Z96,1R1,3 | 0.15 | 96.1 | 1.3 | Z96,1R1,3 | 0.14
96.2 | 1.3 | Z96,2R1,3 | 0.18 | 96.2 | 1.3 | Z96,2R1,3 | 0.17 | 96.2 | 1.3 | Z96,2R1,3 | 0.15 | 96.2 | 1.3 | Z96,2R1,3 | 0.14
96.3 | 1.3 | Z96,3R1,3 | 0.18 | 96.3 | 1.3 | Z96,3R1,3 | 0.17 | 96.3 | 1.3 | Z96,3R1,3 | 0.15 | 96.3 | 1.3 | Z96,3R1,3 | 0.14
96.4 | 1.3 | Z96,4R1,3 | 0.18 | 96.4 | 1.3 | Z96,4R1,3 | 0.17 | 96.4 | 1.3 | Z96,4R1,3 | 0.15 | 96.4 | 1.3 | Z96,4R1,3 | 0.14
96.5 | 1.3 | Z96,5R1,3 | 0.18 | 96.5 | 1.3 | Z96,5R1,3 | 0.17 | 96.5 | 1.3 | Z96,5R1,3 | 0.15 | 96.5 | 1.3 | Z96,5R1,3 | 0.14
96.6 | 1.3 | Z96,6R1,3 | 0.18 | 96.6 | 1.3 | Z96,6R1,3 | 0.17 | 96.6 | 1.3 | Z96,6R1,3 | 0.15 | 96.6 | 1.3 | Z96,6R1,3 | 0.14
96.7 | 1.3 | Z96,7R1,3 | 0.18 | 96.7 | 1.3 | Z96,7R1,3 | 0.17 | 96.7 | 1.3 | Z96,7R1,3 | 0.15 | 96.7 | 1.3 | Z96,7R1,3 | 0.14
96.8 | 1.3 | Z96,8R1,3 | 0.18 | 96.8 | 1.3 | Z96,8R1,3 | 0.17 | 96.8 | 1.3 | Z96,8R1,3 | 0.15 | 96.8 | 1.3 | Z96,8R1,3 | 0.14
96.9 | 1.3 | Z96,9R1,3 | 0.18 | 96.9 | 1.3 | Z96,9R1,3 | 0.17 | 96.9 | 1.3 | Z96,9R1,3 | 0.15 | 96.9 | 1.3 | Z96,9R1,3 | 0.14
97 | 1.3 | Z97,0R1,3 | 0.18 | 97 | 1.3 | Z97,0R1,3 | 0.17 | 97 | 1.3 | Z97,0R1,3 | 0.15 | 97 | 1.3 | Z97,0R1,3 | 0.14
97.1 | 1.3 | Z97,1R1,3 | 0.18 | 97.1 | 1.3 | Z97,1R1,3 | 0.17 | 97.1 | 1.3 | Z97,1R1,3 | 0.15 | 97.1 | 1.3 | Z97,1R1,3 | 0.14
97.2 | 1.3 | Z97,2R1,3 | 0.18 | 97.2 | 1.3 | Z97,2R1,3 | 0.17 | 97.2 | 1.3 | Z97,2R1,3 | 0.15 | 97.2 | 1.3 | Z97,2R1,3 | 0.14
97.3 | 1.3 | Z97,3R1,3 | 0.18 | 97.3 | 1.3 | Z97,3R1,3 | 0.17 | 97.3 | 1.3 | Z97,3R1,3 | 0.15 | 97.3 | 1.3 | Z97,3R1,3 | 0.14
97.4 | 1.3 | Z97,4R1,3 | 0.18 | 97.4 | 1.3 | Z97,4R1,3 | 0.17 | 97.4 | 1.3 | Z97,4R1,3 | 0.15 | 97.4 | 1.3 | Z97,4R1,3 | 0.14
97.5 | 1.3 | Z97,5R1,3 | 0.18 | 97.5 | 1.3 | Z97,5R1,3 | 0.17 | 97.5 | 1.3 | Z97,5R1,3 | 0.15 | 97.5 | 1.3 | Z97,5R1,3 | 0.14
97.6 | 1.3 | Z97,6R1,3 | 0.18 | 97.6 | 1.3 | Z97,6R1,3 | 0.17 | 97.6 | 1.3 | Z97,6R1,3 | 0.15 | 97.6 | 1.3 | Z97,6R1,3 | 0.14
97.7 | 1.3 | Z97,7R1,3 | 0.18 | 97.7 | 1.3 | Z97,7R1,3 | 0.17 | 97.7 | 1.3 | Z97,7R1,3 | 0.15 | 97.7 | 1.3 | Z97,7R1,3 | 0.14
97.8 | 1.3 | Z97,8R1,3 | 0.18 | 97.8 | 1.3 | Z97,8R1,3 | 0.17 | 97.8 | 1.3 | Z97,8R1,3 | 0.15 | 97.8 | 1.3 | Z97,8R1,3 | 0.14
97.9 | 1.3 | Z97,9R1,3 | 0.18 | 97.9 | 1.3 | Z97,9R1,3 | 0.17 | 97.9 | 1.3 | Z97,9R1,3 | 0.15 | 97.9 | 1.3 | Z97,9R1,3 | 0.14
98 | 1.3 | Z98,0R1,3 | 0.18 | 98 | 1.3 | Z98,0R1,3 | 0.17 | 98 | 1.3 | Z98,0R1,3 | 0.15 | 98 | 1.3 | Z98,0R1,3 | 0.14
98.1 | 1.3 | Z98,1R1,3 | 0.18 | 98.1 | 1.3 | Z98,1R1,3 | 0.17 | 98.1 | 1.3 | Z98,1R1,3 | 0.15 | 98.1 | 1.3 | Z98,1R1,3 | 0.14
98.2 | 1.3 | Z98,2R1,3 | 0.18 | 98.2 | 1.3 | Z98,2R1,3 | 0.17 | 98.2 | 1.3 | Z98,2R1,3 | 0.15 | 98.2 | 1.3 | Z98,2R1,3 | 0.14
98.3 | 1.3 | Z98,3R1,3 | 0.18 | 98.3 | 1.3 | Z98,3R1,3 | 0.17 | 98.3 | 1.3 | Z98,3R1,3 | 0.15 | 98.3 | 1.3 | Z98,3R1,3 | 0.14
98.4 | 1.3 | Z98,4R1,3 | 0.18 | 98.4 | 1.3 | Z98,4R1,3 | 0.17 | 98.4 | 1.3 | Z98,4R1,3 | 0.15 | 98.4 | 1.3 | Z98,4R1,3 | 0.14
98.5 | 1.3 | Z98,5R1,3 | 0.18 | 98.5 | 1.3 | Z98,5R1,3 | 0.17 | 98.5 | 1.3 | Z98,5R1,3 | 0.15 | 98.5 | 1.3 | Z98,5R1,3 | 0.14
98.6 | 1.3 | Z98,6R1,3 | 0.18 | 98.6 | 1.3 | Z98,6R1,3 | 0.17 | 98.6 | 1.3 | Z98,6R1,3 | 0.15 | 98.6 | 1.3 | Z98,6R1,3 | 0.14
98.7 | 1.3 | Z98,7R1,3 | 0.18 | 98.7 | 1.3 | Z98,7R1,3 | 0.17 | 98.7 | 1.3 | Z98,7R1,3 | 0.15 | 98.7 | 1.3 | Z98,7R1,3 | 0.14
98.8 | 1.3 | Z98,8R1,3 | 0.18 | 98.8 | 1.3 | Z98,8R1,3 | 0.17 | 98.8 | 1.3 | Z98,8R1,3 | 0.15 | 98.8 | 1.3 | Z98,8R1,3 | 0.14
98.9 | 1.3 | Z98,9R1,3 | 0.18 | 98.9 | 1.3 | Z98,9R1,3 | 0.17 | 98.9 | 1.3 | Z98,9R1,3 | 0.15 | 98.9 | 1.3 | Z98,9R1,3 | 0.14
99 | 1.3 | Z99,0R1,3 | 0.18 | 99 | 1.3 | Z99,0R1,3 | 0.17 | 99 | 1.3 | Z99,0R1,3 | 0.15 | 99 | 1.3 | Z99,0R1,3 | 0.14
99.1 | 1.3 | Z99,1R1,3 | 0.18 | 99.1 | 1.3 | Z99,1R1,3 | 0.17 | 99.1 | 1.3 | Z99,1R1,3 | 0.15 | 99.1 | 1.3 | Z99,1R1,3 | 0.14
99.2 | 1.3 | Z99,2R1,3 | 0.18 | 99.2 | 1.3 | Z99,2R1,3 | 0.17 | 99.2 | 1.3 | Z99,2R1,3 | 0.15 | 99.2 | 1.3 | Z99,2R1,3 | 0.14
99.3 | 1.3 | Z99,3R1,3 | 0.18 | 99.3 | 1.3 | Z99,3R1,3 | 0.17 | 99.3 | 1.3 | Z99,3R1,3 | 0.15 | 99.3 | 1.3 | Z99,3R1,3 | 0.14
99.4 | 1.3 | Z99,4R1,3 | 0.18 | 99.4 | 1.3 | Z99,4R1,3 | 0.17 | 99.4 | 1.3 | Z99,4R1,3 | 0.15 | 99.4 | 1.3 | Z99,4R1,3 | 0.14
99.5 | 1.3 | Z99,5R1,3 | 0.18 | 99.5 | 1.3 | Z99,5R1,3 | 0.17 | 99.5 | 1.3 | Z99,5R1,3 | 0.15 | 99.5 | 1.3 | Z99,5R1,3 | 0.14
99.6 | 1.3 | Z99,6R1,3 | 0.18 | 99.6 | 1.3 | Z99,6R1,3 | 0.17 | 99.6 | 1.3 | Z99,6R1,3 | 0.15 | 99.6 | 1.3 | Z99,6R1,3 | 0.14
99.7 | 1.3 | Z99,7R1,3 | 0.18 | 99.7 | 1.3 | Z99,7R1,3 | 0.17 | 99.7 | 1.3 | Z99,7R1,3 | 0.15 | 99.7 | 1.3 | Z99,7R1,3 | 0.14
99.8 | 1.3 | Z99,8R1,3 | 0.18 | 99.8 | 1.3 | Z99,8R1,3 | 0.17 | 99.8 | 1.3 | Z99,8R1,3 | 0.15 | 99.8 | 1.3 | Z99,8R1,3 | 0.14
99.9 | 1.3 | Z99,9R1,3 | 0.18 | 99.9 | 1.3 | Z99,9R1,3 | 0.17 | 99.9 | 1.3 | Z99,9R1,3 | 0.15 | 99.9 | 1.3 | Z99,9R1,3 | 0.14
100 | 1.3 | Z100,0R1,3 | 0.18 | 100 | 1.3 | Z100,0R1,3 | 0.17 | 100 | 1.3 | Z100,0R1,3 | 0.15 | 100 | 1.3 | Z100,0R1,3 | 0.14
0 | 1.4 | Z0,0R1,4 | 0.72 | 0 | 1.4 | Z0,0R1,4 | 0.63 | 0 | 1.4 | Z0,0R1,4 | 0.5 | 0 | 1.4 | Z0,0R1,4 | 0.42
0.1 | 1.4 | Z0,1R1,4 | 0.72 | 0.1 | 1.4 | Z0,1R1,4 | 0.63 | 0.1 | 1.4 | Z0,1R1,4 | 0.5 | 0.1 | 1.4 | Z0,1R1,4 | 0.42
0.2 | 1.4 | Z0,2R1,4 | 0.72 | 0.2 | 1.4 | Z0,2R1,4 | 0.63 | 0.2 | 1.4 | Z0,2R1,4 | 0.5 | 0.2 | 1.4 | Z0,2R1,4 | 0.42
0.3 | 1.4 | Z0,3R1,4 | 0.72 | 0.3 | 1.4 | Z0,3R1,4 | 0.63 | 0.3 | 1.4 | Z0,3R1,4 | 0.5 | 0.3 | 1.4 | Z0,3R1,4 | 0.42
0.4 | 1.4 | Z0,4R1,4 | 0.72 | 0.4 | 1.4 | Z0,4R1,4 | 0.63 | 0.4 | 1.4 | Z0,4R1,4 | 0.5 | 0.4 | 1.4 | Z0,4R1,4 | 0.42
0.5 | 1.4 | Z0,5R1,4 | 0.72 | 0.5 | 1.4 | Z0,5R1,4 | 0.63 | 0.5 | 1.4 | Z0,5R1,4 | 0.5 | 0.5 | 1.4 | Z0,5R1,4 | 0.42
0.6 | 1.4 | Z0,6R1,4 | 0.72 | 0.6 | 1.4 | Z0,6R1,4 | 0.63 | 0.6 | 1.4 | Z0,6R1,4 | 0.5 | 0.6 | 1.4 | Z0,6R1,4 | 0.42
0.7 | 1.4 | Z0,7R1,4 | 0.72 | 0.7 | 1.4 | Z0,7R1,4 | 0.63 | 0.7 | 1.4 | Z0,7R1,4 | 0.5 | 0.7 | 1.4 | Z0,7R1,4 | 0.42
0.8 | 1.4 | Z0,8R1,4 | 0.72 | 0.8 | 1.4 | Z0,8R1,4 | 0.63 | 0.8 | 1.4 | Z0,8R1,4 | 0.5 | 0.8 | 1.4 | Z0,8R1,4 | 0.42
0.9 | 1.4 | Z0,9R1,4 | 0.72 | 0.9 | 1.4 | Z0,9R1,4 | 0.63 | 0.9 | 1.4 | Z0,9R1,4 | 0.5 | 0.9 | 1.4 | Z0,9R1,4 | 0.42
1 | 1.4 | Z1,0R1,4 | 0.72 | 1 | 1.4 | Z1,0R1,4 | 0.63 | 1 | 1.4 | Z1,0R1,4 | 0.5 | 1 | 1.4 | Z1,0R1,4 | 0.42
1.1 | 1.4 | Z1,1R1,4 | 0.71 | 1.1 | 1.4 | Z1,1R1,4 | 0.62 | 1.1 | 1.4 | Z1,1R1,4 | 0.49 | 1.1 | 1.4 | Z1,1R1,4 | 0.42
1.2 | 1.4 | Z1,2R1,4 | 0.7 | 1.2 | 1.4 | Z1,2R1,4 | 0.61 | 1.2 | 1.4 | Z1,2R1,4 | 0.49 | 1.2 | 1.4 | Z1,2R1,4 | 0.41
1.3 | 1.4 | Z1,3R1,4 | 0.68 | 1.3 | 1.4 | Z1,3R1,4 | 0.6 | 1.3 | 1.4 | Z1,3R1,4 | 0.48 | 1.3 | 1.4 | Z1,3R1,4 | 0.41
1.4 | 1.4 | Z1,4R1,4 | 0.67 | 1.4 | 1.4 | Z1,4R1,4 | 0.59 | 1.4 | 1.4 | Z1,4R1,4 | 0.47 | 1.4 | 1.4 | Z1,4R1,4 | 0.4
1.5 | 1.4 | Z1,5R1,4 | 0.66 | 1.5 | 1.4 | Z1,5R1,4 | 0.58 | 1.5 | 1.4 | Z1,5R1,4 | 0.47 | 1.5 | 1.4 | Z1,5R1,4 | 0.4
1.6 | 1.4 | Z1,6R1,4 | 0.64 | 1.6 | 1.4 | Z1,6R1,4 | 0.57 | 1.6 | 1.4 | Z1,6R1,4 | 0.46 | 1.6 | 1.4 | Z1,6R1,4 | 0.39
1.7 | 1.4 | Z1,7R1,4 | 0.63 | 1.7 | 1.4 | Z1,7R1,4 | 0.56 | 1.7 | 1.4 | Z1,7R1,4 | 0.45 | 1.7 | 1.4 | Z1,7R1,4 | 0.39
1.8 | 1.4 | Z1,8R1,4 | 0.61 | 1.8 | 1.4 | Z1,8R1,4 | 0.55 | 1.8 | 1.4 | Z1,8R1,4 | 0.44 | 1.8 | 1.4 | Z1,8R1,4 | 0.38
1.9 | 1.4 | Z1,9R1,4 | 0.6 | 1.9 | 1.4 | Z1,9R1,4 | 0.54 | 1.9 | 1.4 | Z1,9R1,4 | 0.44 | 1.9 | 1.4 | Z1,9R1,4 | 0.38
2 | 1.4 | Z2,0R1,4 | 0.59 | 2 | 1.4 | Z2,0R1,4 | 0.53 | 2 | 1.4 | Z2,0R1,4 | 0.43 | 2 | 1.4 | Z2,0R1,4 | 0.37
2.1 | 1.4 | Z2,1R1,4 | 0.58 | 2.1 | 1.4 | Z2,1R1,4 | 0.52 | 2.1 | 1.4 | Z2,1R1,4 | 0.43 | 2.1 | 1.4 | Z2,1R1,4 | 0.37
2.2 | 1.4 | Z2,2R1,4 | 0.57 | 2.2 | 1.4 | Z2,2R1,4 | 0.51 | 2.2 | 1.4 | Z2,2R1,4 | 0.42 | 2.2 | 1.4 | Z2,2R1,4 | 0.36
2.3 | 1.4 | Z2,3R1,4 | 0.57 | 2.3 | 1.4 | Z2,3R1,4 | 0.5 | 2.3 | 1.4 | Z2,3R1,4 | 0.42 | 2.3 | 1.4 | Z2,3R1,4 | 0.36
2.4 | 1.4 | Z2,4R1,4 | 0.56 | 2.4 | 1.4 | Z2,4R1,4 | 0.49 | 2.4 | 1.4 | Z2,4R1,4 | 0.41 | 2.4 | 1.4 | Z2,4R1,4 | 0.35
2.5 | 1.4 | Z2,5R1,4 | 0.55 | 2.5 | 1.4 | Z2,5R1,4 | 0.49 | 2.5 | 1.4 | Z2,5R1,4 | 0.41 | 2.5 | 1.4 | Z2,5R1,4 | 0.35
2.6 | 1.4 | Z2,6R1,4 | 0.54 | 2.6 | 1.4 | Z2,6R1,4 | 0.48 | 2.6 | 1.4 | Z2,6R1,4 | 0.4 | 2.6 | 1.4 | Z2,6R1,4 | 0.35
2.7 | 1.4 | Z2,7R1,4 | 0.53 | 2.7 | 1.4 | Z2,7R1,4 | 0.47 | 2.7 | 1.4 | Z2,7R1,4 | 0.4 | 2.7 | 1.4 | Z2,7R1,4 | 0.34
2.8 | 1.4 | Z2,8R1,4 | 0.53 | 2.8 | 1.4 | Z2,8R1,4 | 0.46 | 2.8 | 1.4 | Z2,8R1,4 | 0.39 | 2.8 | 1.4 | Z2,8R1,4 | 0.34
2.9 | 1.4 | Z2,9R1,4 | 0.52 | 2.9 | 1.4 | Z2,9R1,4 | 0.46 | 2.9 | 1.4 | Z2,9R1,4 | 0.39 | 2.9 | 1.4 | Z2,9R1,4 | 0.33
3 | 1.4 | Z3,0R1,4 | 0.51 | 3 | 1.4 | Z3,0R1,4 | 0.45 | 3 | 1.4 | Z3,0R1,4 | 0.38 | 3 | 1.4 | Z3,0R1,4 | 0.33
3.1 | 1.4 | Z3,1R1,4 | 0.5 | 3.1 | 1.4 | Z3,1R1,4 | 0.45 | 3.1 | 1.4 | Z3,1R1,4 | 0.38 | 3.1 | 1.4 | Z3,1R1,4 | 0.33
3.2 | 1.4 | Z3,2R1,4 | 0.49 | 3.2 | 1.4 | Z3,2R1,4 | 0.44 | 3.2 | 1.4 | Z3,2R1,4 | 0.37 | 3.2 | 1.4 | Z3,2R1,4 | 0.32
3.3 | 1.4 | Z3,3R1,4 | 0.49 | 3.3 | 1.4 | Z3,3R1,4 | 0.44 | 3.3 | 1.4 | Z3,3R1,4 | 0.37 | 3.3 | 1.4 | Z3,3R1,4 | 0.32
3.4 | 1.4 | Z3,4R1,4 | 0.48 | 3.4 | 1.4 | Z3,4R1,4 | 0.43 | 3.4 | 1.4 | Z3,4R1,4 | 0.37 | 3.4 | 1.4 | Z3,4R1,4 | 0.32
3.5 | 1.4 | Z3,5R1,4 | 0.47 | 3.5 | 1.4 | Z3,5R1,4 | 0.43 | 3.5 | 1.4 | Z3,5R1,4 | 0.37 | 3.5 | 1.4 | Z3,5R1,4 | 0.32
3.6 | 1.4 | Z3,6R1,4 | 0.46 | 3.6 | 1.4 | Z3,6R1,4 | 0.42 | 3.6 | 1.4 | Z3,6R1,4 | 0.36 | 3.6 | 1.4 | Z3,6R1,4 | 0.31
3.7 | 1.4 | Z3,7R1,4 | 0.46 | 3.7 | 1.4 | Z3,7R1,4 | 0.42 | 3.7 | 1.4 | Z3,7R1,4 | 0.36 | 3.7 | 1.4 | Z3,7R1,4 | 0.31
3.8 | 1.4 | Z3,8R1,4 | 0.45 | 3.8 | 1.4 | Z3,8R1,4 | 0.41 | 3.8 | 1.4 | Z3,8R1,4 | 0.36 | 3.8 | 1.4 | Z3,8R1,4 | 0.31
3.9 | 1.4 | Z3,9R1,4 | 0.45 | 3.9 | 1.4 | Z3,9R1,4 | 0.41 | 3.9 | 1.4 | Z3,9R1,4 | 0.35 | 3.9 | 1.4 | Z3,9R1,4 | 0.3
4 | 1.4 | Z4,0R1,4 | 0.44 | 4 | 1.4 | Z4,0R1,4 | 0.4 | 4 | 1.4 | Z4,0R1,4 | 0.35 | 4 | 1.4 | Z4,0R1,4 | 0.3
4.1 | 1.4 | Z4,1R1,4 | 0.44 | 4.1 | 1.4 | Z4,1R1,4 | 0.4 | 4.1 | 1.4 | Z4,1R1,4 | 0.35 | 4.1 | 1.4 | Z4,1R1,4 | 0.3
4.2 | 1.4 | Z4,2R1,4 | 0.43 | 4.2 | 1.4 | Z4,2R1,4 | 0.39 | 4.2 | 1.4 | Z4,2R1,4 | 0.34 | 4.2 | 1.4 | Z4,2R1,4 | 0.29
4.3 | 1.4 | Z4,3R1,4 | 0.43 | 4.3 | 1.4 | Z4,3R1,4 | 0.39 | 4.3 | 1.4 | Z4,3R1,4 | 0.34 | 4.3 | 1.4 | Z4,3R1,4 | 0.29
4.4 | 1.4 | Z4,4R1,4 | 0.42 | 4.4 | 1.4 | Z4,4R1,4 | 0.39 | 4.4 | 1.4 | Z4,4R1,4 | 0.34 | 4.4 | 1.4 | Z4,4R1,4 | 0.29
4.5 | 1.4 | Z4,5R1,4 | 0.42 | 4.5 | 1.4 | Z4,5R1,4 | 0.39 | 4.5 | 1.4 | Z4,5R1,4 | 0.34 | 4.5 | 1.4 | Z4,5R1,4 | 0.29
4.6 | 1.4 | Z4,6R1,4 | 0.42 | 4.6 | 1.4 | Z4,6R1,4 | 0.38 | 4.6 | 1.4 | Z4,6R1,4 | 0.33 | 4.6 | 1.4 | Z4,6R1,4 | 0.28
4.7 | 1.4 | Z4,7R1,4 | 0.41 | 4.7 | 1.4 | Z4,7R1,4 | 0.38 | 4.7 | 1.4 | Z4,7R1,4 | 0.33 | 4.7 | 1.4 | Z4,7R1,4 | 0.28
4.8 | 1.4 | Z4,8R1,4 | 0.41 | 4.8 | 1.4 | Z4,8R1,4 | 0.38 | 4.8 | 1.4 | Z4,8R1,4 | 0.33 | 4.8 | 1.4 | Z4,8R1,4 | 0.28
4.9 | 1.4 | Z4,9R1,4 | 0.4 | 4.9 | 1.4 | Z4,9R1,4 | 0.37 | 4.9 | 1.4 | Z4,9R1,4 | 0.32 | 4.9 | 1.4 | Z4,9R1,4 | 0.27
5 | 1.4 | Z5,0R1,4 | 0.4 | 5 | 1.4 | Z5,0R1,4 | 0.37 | 5 | 1.4 | Z5,0R1,4 | 0.32 | 5 | 1.4 | Z5,0R1,4 | 0.27
5.1 | 1.4 | Z5,1R1,4 | 0.4 | 5.1 | 1.4 | Z5,1R1,4 | 0.37 | 5.1 | 1.4 | Z5,1R1,4 | 0.32 | 5.1 | 1.4 | Z5,1R1,4 | 0.27
5.2 | 1.4 | Z5,2R1,4 | 0.39 | 5.2 | 1.4 | Z5,2R1,4 | 0.36 | 5.2 | 1.4 | Z5,2R1,4 | 0.31 | 5.2 | 1.4 | Z5,2R1,4 | 0.27
5.3 | 1.4 | Z5,3R1,4 | 0.39 | 5.3 | 1.4 | Z5,3R1,4 | 0.36 | 5.3 | 1.4 | Z5,3R1,4 | 0.31 | 5.3 | 1.4 | Z5,3R1,4 | 0.26
5.4 | 1.4 | Z5,4R1,4 | 0.38 | 5.4 | 1.4 | Z5,4R1,4 | 0.36 | 5.4 | 1.4 | Z5,4R1,4 | 0.31 | 5.4 | 1.4 | Z5,4R1,4 | 0.26
5.5 | 1.4 | Z5,5R1,4 | 0.38 | 5.5 | 1.4 | Z5,5R1,4 | 0.36 | 5.5 | 1.4 | Z5,5R1,4 | 0.31 | 5.5 | 1.4 | Z5,5R1,4 | 0.26
5.6 | 1.4 | Z5,6R1,4 | 0.38 | 5.6 | 1.4 | Z5,6R1,4 | 0.35 | 5.6 | 1.4 | Z5,6R1,4 | 0.3 | 5.6 | 1.4 | Z5,6R1,4 | 0.26
5.7 | 1.4 | Z5,7R1,4 | 0.37 | 5.7 | 1.4 | Z5,7R1,4 | 0.35 | 5.7 | 1.4 | Z5,7R1,4 | 0.3 | 5.7 | 1.4 | Z5,7R1,4 | 0.26
5.8 | 1.4 | Z5,8R1,4 | 0.37 | 5.8 | 1.4 | Z5,8R1,4 | 0.35 | 5.8 | 1.4 | Z5,8R1,4 | 0.3 | 5.8 | 1.4 | Z5,8R1,4 | 0.25
5.9 | 1.4 | Z5,9R1,4 | 0.36 | 5.9 | 1.4 | Z5,9R1,4 | 0.34 | 5.9 | 1.4 | Z5,9R1,4 | 0.29 | 5.9 | 1.4 | Z5,9R1,4 | 0.25
6 | 1.4 | Z6,0R1,4 | 0.36 | 6 | 1.4 | Z6,0R1,4 | 0.34 | 6 | 1.4 | Z6,0R1,4 | 0.29 | 6 | 1.4 | Z6,0R1,4 | 0.25
6.1 | 1.4 | Z6,1R1,4 | 0.36 | 6.1 | 1.4 | Z6,1R1,4 | 0.34 | 6.1 | 1.4 | Z6,1R1,4 | 0.29 | 6.1 | 1.4 | Z6,1R1,4 | 0.25
6.2 | 1.4 | Z6,2R1,4 | 0.36 | 6.2 | 1.4 | Z6,2R1,4 | 0.33 | 6.2 | 1.4 | Z6,2R1,4 | 0.29 | 6.2 | 1.4 | Z6,2R1,4 | 0.25
6.3 | 1.4 | Z6,3R1,4 | 0.35 | 6.3 | 1.4 | Z6,3R1,4 | 0.33 | 6.3 | 1.4 | Z6,3R1,4 | 0.28 | 6.3 | 1.4 | Z6,3R1,4 | 0.25
6.4 | 1.4 | Z6,4R1,4 | 0.35 | 6.4 | 1.4 | Z6,4R1,4 | 0.33 | 6.4 | 1.4 | Z6,4R1,4 | 0.28 | 6.4 | 1.4 | Z6,4R1,4 | 0.25
6.5 | 1.4 | Z6,5R1,4 | 0.35 | 6.5 | 1.4 | Z6,5R1,4 | 0.33 | 6.5 | 1.4 | Z6,5R1,4 | 0.28 | 6.5 | 1.4 | Z6,5R1,4 | 0.25
6.6 | 1.4 | Z6,6R1,4 | 0.35 | 6.6 | 1.4 | Z6,6R1,4 | 0.32 | 6.6 | 1.4 | Z6,6R1,4 | 0.28 | 6.6 | 1.4 | Z6,6R1,4 | 0.24
6.7 | 1.4 | Z6,7R1,4 | 0.35 | 6.7 | 1.4 | Z6,7R1,4 | 0.32 | 6.7 | 1.4 | Z6,7R1,4 | 0.28 | 6.7 | 1.4 | Z6,7R1,4 | 0.24
6.8 | 1.4 | Z6,8R1,4 | 0.34 | 6.8 | 1.4 | Z6,8R1,4 | 0.32 | 6.8 | 1.4 | Z6,8R1,4 | 0.27 | 6.8 | 1.4 | Z6,8R1,4 | 0.24
6.9 | 1.4 | Z6,9R1,4 | 0.34 | 6.9 | 1.4 | Z6,9R1,4 | 0.31 | 6.9 | 1.4 | Z6,9R1,4 | 0.27 | 6.9 | 1.4 | Z6,9R1,4 | 0.24
7 | 1.4 | Z7,0R1,4 | 0.34 | 7 | 1.4 | Z7,0R1,4 | 0.31 | 7 | 1.4 | Z7,0R1,4 | 0.27 | 7 | 1.4 | Z7,0R1,4 | 0.24
7.1 | 1.4 | Z7,1R1,4 | 0.34 | 7.1 | 1.4 | Z7,1R1,4 | 0.31 | 7.1 | 1.4 | Z7,1R1,4 | 0.27 | 7.1 | 1.4 | Z7,1R1,4 | 0.24
7.2 | 1.4 | Z7,2R1,4 | 0.33 | 7.2 | 1.4 | Z7,2R1,4 | 0.31 | 7.2 | 1.4 | Z7,2R1,4 | 0.27 | 7.2 | 1.4 | Z7,2R1,4 | 0.24
7.3 | 1.4 | Z7,3R1,4 | 0.33 | 7.3 | 1.4 | Z7,3R1,4 | 0.3 | 7.3 | 1.4 | Z7,3R1,4 | 0.26 | 7.3 | 1.4 | Z7,3R1,4 | 0.23
7.4 | 1.4 | Z7,4R1,4 | 0.33 | 7.4 | 1.4 | Z7,4R1,4 | 0.3 | 7.4 | 1.4 | Z7,4R1,4 | 0.26 | 7.4 | 1.4 | Z7,4R1,4 | 0.23
7.5 | 1.4 | Z7,5R1,4 | 0.33 | 7.5 | 1.4 | Z7,5R1,4 | 0.3 | 7.5 | 1.4 | Z7,5R1,4 | 0.26 | 7.5 | 1.4 | Z7,5R1,4 | 0.23
7.6 | 1.4 | Z7,6R1,4 | 0.32 | 7.6 | 1.4 | Z7,6R1,4 | 0.3 | 7.6 | 1.4 | Z7,6R1,4 | 0.26 | 7.6 | 1.4 | Z7,6R1,4 | 0.23
7.7 | 1.4 | Z7,7R1,4 | 0.32 | 7.7 | 1.4 | Z7,7R1,4 | 0.3 | 7.7 | 1.4 | Z7,7R1,4 | 0.26 | 7.7 | 1.4 | Z7,7R1,4 | 0.23
7.8 | 1.4 | Z7,8R1,4 | 0.32 | 7.8 | 1.4 | Z7,8R1,4 | 0.29 | 7.8 | 1.4 | Z7,8R1,4 | 0.25 | 7.8 | 1.4 | Z7,8R1,4 | 0.22
7.9 | 1.4 | Z7,9R1,4 | 0.31 | 7.9 | 1.4 | Z7,9R1,4 | 0.29 | 7.9 | 1.4 | Z7,9R1,4 | 0.25 | 7.9 | 1.4 | Z7,9R1,4 | 0.22
8 | 1.4 | Z8,0R1,4 | 0.31 | 8 | 1.4 | Z8,0R1,4 | 0.29 | 8 | 1.4 | Z8,0R1,4 | 0.25 | 8 | 1.4 | Z8,0R1,4 | 0.22
8.1 | 1.4 | Z8,1R1,4 | 0.31 | 8.1 | 1.4 | Z8,1R1,4 | 0.29 | 8.1 | 1.4 | Z8,1R1,4 | 0.25 | 8.1 | 1.4 | Z8,1R1,4 | 0.22
8.2 | 1.4 | Z8,2R1,4 | 0.31 | 8.2 | 1.4 | Z8,2R1,4 | 0.29 | 8.2 | 1.4 | Z8,2R1,4 | 0.25 | 8.2 | 1.4 | Z8,2R1,4 | 0.22
8.3 | 1.4 | Z8,3R1,4 | 0.3 | 8.3 | 1.4 | Z8,3R1,4 | 0.28 | 8.3 | 1.4 | Z8,3R1,4 | 0.24 | 8.3 | 1.4 | Z8,3R1,4 | 0.22
8.4 | 1.4 | Z8,4R1,4 | 0.3 | 8.4 | 1.4 | Z8,4R1,4 | 0.28 | 8.4 | 1.4 | Z8,4R1,4 | 0.24 | 8.4 | 1.4 | Z8,4R1,4 | 0.22
8.5 | 1.4 | Z8,5R1,4 | 0.3 | 8.5 | 1.4 | Z8,5R1,4 | 0.28 | 8.5 | 1.4 | Z8,5R1,4 | 0.24 | 8.5 | 1.4 | Z8,5R1,4 | 0.22
8.6 | 1.4 | Z8,6R1,4 | 0.3 | 8.6 | 1.4 | Z8,6R1,4 | 0.28 | 8.6 | 1.4 | Z8,6R1,4 | 0.24 | 8.6 | 1.4 | Z8,6R1,4 | 0.21
8.7 | 1.4 | Z8,7R1,4 | 0.3 | 8.7 | 1.4 | Z8,7R1,4 | 0.28 | 8.7 | 1.4 | Z8,7R1,4 | 0.24 | 8.7 | 1.4 | Z8,7R1,4 | 0.21
8.8 | 1.4 | Z8,8R1,4 | 0.29 | 8.8 | 1.4 | Z8,8R1,4 | 0.27 | 8.8 | 1.4 | Z8,8R1,4 | 0.23 | 8.8 | 1.4 | Z8,8R1,4 | 0.21
8.9 | 1.4 | Z8,9R1,4 | 0.29 | 8.9 | 1.4 | Z8,9R1,4 | 0.27 | 8.9 | 1.4 | Z8,9R1,4 | 0.23 | 8.9 | 1.4 | Z8,9R1,4 | 0.21
9 | 1.4 | Z9,0R1,4 | 0.29 | 9 | 1.4 | Z9,0R1,4 | 0.27 | 9 | 1.4 | Z9,0R1,4 | 0.23 | 9 | 1.4 | Z9,0R1,4 | 0.21
9.1 | 1.4 | Z9,1R1,4 | 0.29 | 9.1 | 1.4 | Z9,1R1,4 | 0.27 | 9.1 | 1.4 | Z9,1R1,4 | 0.23 | 9.1 | 1.4 | Z9,1R1,4 | 0.21
9.2 | 1.4 | Z9,2R1,4 | 0.29 | 9.2 | 1.4 | Z9,2R1,4 | 0.27 | 9.2 | 1.4 | Z9,2R1,4 | 0.23 | 9.2 | 1.4 | Z9,2R1,4 | 0.21
9.3 | 1.4 | Z9,3R1,4 | 0.29 | 9.3 | 1.4 | Z9,3R1,4 | 0.26 | 9.3 | 1.4 | Z9,3R1,4 | 0.23 | 9.3 | 1.4 | Z9,3R1,4 | 0.21
9.4 | 1.4 | Z9,4R1,4 | 0.29 | 9.4 | 1.4 | Z9,4R1,4 | 0.26 | 9.4 | 1.4 | Z9,4R1,4 | 0.23 | 9.4 | 1.4 | Z9,4R1,4 | 0.21
9.5 | 1.4 | Z9,5R1,4 | 0.29 | 9.5 | 1.4 | Z9,5R1,4 | 0.26 | 9.5 | 1.4 | Z9,5R1,4 | 0.23 | 9.5 | 1.4 | Z9,5R1,4 | 0.21
9.6 | 1.4 | Z9,6R1,4 | 0.28 | 9.6 | 1.4 | Z9,6R1,4 | 0.26 | 9.6 | 1.4 | Z9,6R1,4 | 0.22 | 9.6 | 1.4 | Z9,6R1,4 | 0.2
9.7 | 1.4 | Z9,7R1,4 | 0.28 | 9.7 | 1.4 | Z9,7R1,4 | 0.26 | 9.7 | 1.4 | Z9,7R1,4 | 0.22 | 9.7 | 1.4 | Z9,7R1,4 | 0.2
9.8 | 1.4 | Z9,8R1,4 | 0.28 | 9.8 | 1.4 | Z9,8R1,4 | 0.25 | 9.8 | 1.4 | Z9,8R1,4 | 0.22 | 9.8 | 1.4 | Z9,8R1,4 | 0.2
9.9 | 1.4 | Z9,9R1,4 | 0.28 | 9.9 | 1.4 | Z9,9R1,4 | 0.25 | 9.9 | 1.4 | Z9,9R1,4 | 0.22 | 9.9 | 1.4 | Z9,9R1,4 | 0.2
10 | 1.4 | Z10,0R1,4 | 0.28 | 10 | 1.4 | Z10,0R1,4 | 0.25 | 10 | 1.4 | Z10,0R1,4 | 0.22 | 10 | 1.4 | Z10,0R1,4 | 0.2
10.1 | 1.4 | Z10,1R1,4 | 0.28 | 10.1 | 1.4 | Z10,1R1,4 | 0.25 | 10.1 | 1.4 | Z10,1R1,4 | 0.22 | 10.1 | 1.4 | Z10,1R1,4 | 0.2
10.2 | 1.4 | Z10,2R1,4 | 0.28 | 10.2 | 1.4 | Z10,2R1,4 | 0.25 | 10.2 | 1.4 | Z10,2R1,4 | 0.22 | 10.2 | 1.4 | Z10,2R1,4 | 0.2
10.3 | 1.4 | Z10,3R1,4 | 0.28 | 10.3 | 1.4 | Z10,3R1,4 | 0.25 | 10.3 | 1.4 | Z10,3R1,4 | 0.22 | 10.3 | 1.4 | Z10,3R1,4 | 0.2
10.4 | 1.4 | Z10,4R1,4 | 0.27 | 10.4 | 1.4 | Z10,4R1,4 | 0.24 | 10.4 | 1.4 | Z10,4R1,4 | 0.22 | 10.4 | 1.4 | Z10,4R1,4 | 0.2
10.5 | 1.4 | Z10,5R1,4 | 0.27 | 10.5 | 1.4 | Z10,5R1,4 | 0.24 | 10.5 | 1.4 | Z10,5R1,4 | 0.22 | 10.5 | 1.4 | Z10,5R1,4 | 0.2
10.6 | 1.4 | Z10,6R1,4 | 0.27 | 10.6 | 1.4 | Z10,6R1,4 | 0.24 | 10.6 | 1.4 | Z10,6R1,4 | 0.21 | 10.6 | 1.4 | Z10,6R1,4 | 0.19
10.7 | 1.4 | Z10,7R1,4 | 0.27 | 10.7 | 1.4 | Z10,7R1,4 | 0.24 | 10.7 | 1.4 | Z10,7R1,4 | 0.21 | 10.7 | 1.4 | Z10,7R1,4 | 0.19
10.8 | 1.4 | Z10,8R1,4 | 0.27 | 10.8 | 1.4 | Z10,8R1,4 | 0.24 | 10.8 | 1.4 | Z10,8R1,4 | 0.21 | 10.8 | 1.4 | Z10,8R1,4 | 0.19
10.9 | 1.4 | Z10,9R1,4 | 0.27 | 10.9 | 1.4 | Z10,9R1,4 | 0.24 | 10.9 | 1.4 | Z10,9R1,4 | 0.21 | 10.9 | 1.4 | Z10,9R1,4 | 0.19
11 | 1.4 | Z11,0R1,4 | 0.27 | 11 | 1.4 | Z11,0R1,4 | 0.24 | 11 | 1.4 | Z11,0R1,4 | 0.21 | 11 | 1.4 | Z11,0R1,4 | 0.19
11.1 | 1.4 | Z11,1R1,4 | 0.26 | 11.1 | 1.4 | Z11,1R1,4 | 0.23 | 11.1 | 1.4 | Z11,1R1,4 | 0.21 | 11.1 | 1.4 | Z11,1R1,4 | 0.19
11.2 | 1.4 | Z11,2R1,4 | 0.26 | 11.2 | 1.4 | Z11,2R1,4 | 0.23 | 11.2 | 1.4 | Z11,2R1,4 | 0.21 | 11.2 | 1.4 | Z11,2R1,4 | 0.19
11.3 | 1.4 | Z11,3R1,4 | 0.26 | 11.3 | 1.4 | Z11,3R1,4 | 0.23 | 11.3 | 1.4 | Z11,3R1,4 | 0.21 | 11.3 | 1.4 | Z11,3R1,4 | 0.19
11.4 | 1.4 | Z11,4R1,4 | 0.26 | 11.4 | 1.4 | Z11,4R1,4 | 0.23 | 11.4 | 1.4 | Z11,4R1,4 | 0.21 | 11.4 | 1.4 | Z11,4R1,4 | 0.19
11.5 | 1.4 | Z11,5R1,4 | 0.26 | 11.5 | 1.4 | Z11,5R1,4 | 0.23 | 11.5 | 1.4 | Z11,5R1,4 | 0.21 | 11.5 | 1.4 | Z11,5R1,4 | 0.19
11.6 | 1.4 | Z11,6R1,4 | 0.26 | 11.6 | 1.4 | Z11,6R1,4 | 0.23 | 11.6 | 1.4 | Z11,6R1,4 | 0.2 | 11.6 | 1.4 | Z11,6R1,4 | 0.18
11.7 | 1.4 | Z11,7R1,4 | 0.25 | 11.7 | 1.4 | Z11,7R1,4 | 0.22 | 11.7 | 1.4 | Z11,7R1,4 | 0.2 | 11.7 | 1.4 | Z11,7R1,4 | 0.18
11.8 | 1.4 | Z11,8R1,4 | 0.25 | 11.8 | 1.4 | Z11,8R1,4 | 0.22 | 11.8 | 1.4 | Z11,8R1,4 | 0.2 | 11.8 | 1.4 | Z11,8R1,4 | 0.18
11.9 | 1.4 | Z11,9R1,4 | 0.25 | 11.9 | 1.4 | Z11,9R1,4 | 0.22 | 11.9 | 1.4 | Z11,9R1,4 | 0.2 | 11.9 | 1.4 | Z11,9R1,4 | 0.18
12 | 1.4 | Z12,0R1,4 | 0.25 | 12 | 1.4 | Z12,0R1,4 | 0.22 | 12 | 1.4 | Z12,0R1,4 | 0.2 | 12 | 1.4 | Z12,0R1,4 | 0.18
12.1 | 1.4 | Z12,1R1,4 | 0.25 | 12.1 | 1.4 | Z12,1R1,4 | 0.22 | 12.1 | 1.4 | Z12,1R1,4 | 0.2 | 12.1 | 1.4 | Z12,1R1,4 | 0.18
12.2 | 1.4 | Z12,2R1,4 | 0.25 | 12.2 | 1.4 | Z12,2R1,4 | 0.22 | 12.2 | 1.4 | Z12,2R1,4 | 0.2 | 12.2 | 1.4 | Z12,2R1,4 | 0.18
12.3 | 1.4 | Z12,3R1,4 | 0.25 | 12.3 | 1.4 | Z12,3R1,4 | 0.22 | 12.3 | 1.4 | Z12,3R1,4 | 0.2 | 12.3 | 1.4 | Z12,3R1,4 | 0.18
12.4 | 1.4 | Z12,4R1,4 | 0.24 | 12.4 | 1.4 | Z12,4R1,4 | 0.22 | 12.4 | 1.4 | Z12,4R1,4 | 0.2 | 12.4 | 1.4 | Z12,4R1,4 | 0.18
12.5 | 1.4 | Z12,5R1,4 | 0.24 | 12.5 | 1.4 | Z12,5R1,4 | 0.22 | 12.5 | 1.4 | Z12,5R1,4 | 0.2 | 12.5 | 1.4 | Z12,5R1,4 | 0.18
12.6 | 1.4 | Z12,6R1,4 | 0.24 | 12.6 | 1.4 | Z12,6R1,4 | 0.21 | 12.6 | 1.4 | Z12,6R1,4 | 0.19 | 12.6 | 1.4 | Z12,6R1,4 | 0.18
12.7 | 1.4 | Z12,7R1,4 | 0.24 | 12.7 | 1.4 | Z12,7R1,4 | 0.21 | 12.7 | 1.4 | Z12,7R1,4 | 0.19 | 12.7 | 1.4 | Z12,7R1,4 | 0.18
12.8 | 1.4 | Z12,8R1,4 | 0.24 | 12.8 | 1.4 | Z12,8R1,4 | 0.21 | 12.8 | 1.4 | Z12,8R1,4 | 0.19 | 12.8 | 1.4 | Z12,8R1,4 | 0.18
12.9 | 1.4 | Z12,9R1,4 | 0.24 | 12.9 | 1.4 | Z12,9R1,4 | 0.21 | 12.9 | 1.4 | Z12,9R1,4 | 0.19 | 12.9 | 1.4 | Z12,9R1,4 | 0.18
13 | 1.4 | Z13,0R1,4 | 0.24 | 13 | 1.4 | Z13,0R1,4 | 0.21 | 13 | 1.4 | Z13,0R1,4 | 0.19 | 13 | 1.4 | Z13,0R1,4 | 0.18
13.1 | 1.4 | Z13,1R1,4 | 0.23 | 13.1 | 1.4 | Z13,1R1,4 | 0.21 | 13.1 | 1.4 | Z13,1R1,4 | 0.19 | 13.1 | 1.4 | Z13,1R1,4 | 0.17
13.2 | 1.4 | Z13,2R1,4 | 0.23 | 13.2 | 1.4 | Z13,2R1,4 | 0.21 | 13.2 | 1.4 | Z13,2R1,4 | 0.19 | 13.2 | 1.4 | Z13,2R1,4 | 0.17
13.3 | 1.4 | Z13,3R1,4 | 0.23 | 13.3 | 1.4 | Z13,3R1,4 | 0.21 | 13.3 | 1.4 | Z13,3R1,4 | 0.19 | 13.3 | 1.4 | Z13,3R1,4 | 0.17
13.4 | 1.4 | Z13,4R1,4 | 0.23 | 13.4 | 1.4 | Z13,4R1,4 | 0.21 | 13.4 | 1.4 | Z13,4R1,4 | 0.19 | 13.4 | 1.4 | Z13,4R1,4 | 0.17
13.5 | 1.4 | Z13,5R1,4 | 0.23 | 13.5 | 1.4 | Z13,5R1,4 | 0.21 | 13.5 | 1.4 | Z13,5R1,4 | 0.19 | 13.5 | 1.4 | Z13,5R1,4 | 0.17
13.6 | 1.4 | Z13,6R1,4 | 0.23 | 13.6 | 1.4 | Z13,6R1,4 | 0.2 | 13.6 | 1.4 | Z13,6R1,4 | 0.18 | 13.6 | 1.4 | Z13,6R1,4 | 0.17
13.7 | 1.4 | Z13,7R1,4 | 0.22 | 13.7 | 1.4 | Z13,7R1,4 | 0.2 | 13.7 | 1.4 | Z13,7R1,4 | 0.18 | 13.7 | 1.4 | Z13,7R1,4 | 0.17
13.8 | 1.4 | Z13,8R1,4 | 0.22 | 13.8 | 1.4 | Z13,8R1,4 | 0.2 | 13.8 | 1.4 | Z13,8R1,4 | 0.18 | 13.8 | 1.4 | Z13,8R1,4 | 0.17
13.9 | 1.4 | Z13,9R1,4 | 0.22 | 13.9 | 1.4 | Z13,9R1,4 | 0.2 | 13.9 | 1.4 | Z13,9R1,4 | 0.18 | 13.9 | 1.4 | Z13,9R1,4 | 0.17
14 | 1.4 | Z14,0R1,4 | 0.22 | 14 | 1.4 | Z14,0R1,4 | 0.2 | 14 | 1.4 | Z14,0R1,4 | 0.18 | 14 | 1.4 | Z14,0R1,4 | 0.17
14.1 | 1.4 | Z14,1R1,4 | 0.22 | 14.1 | 1.4 | Z14,1R1,4 | 0.2 | 14.1 | 1.4 | Z14,1R1,4 | 0.18 | 14.1 | 1.4 | Z14,1R1,4 | 0.17
14.2 | 1.4 | Z14,2R1,4 | 0.22 | 14.2 | 1.4 | Z14,2R1,4 | 0.2 | 14.2 | 1.4 | Z14,2R1,4 | 0.18 | 14.2 | 1.4 | Z14,2R1,4 | 0.17
14.3 | 1.4 | Z14,3R1,4 | 0.22 | 14.3 | 1.4 | Z14,3R1,4 | 0.2 | 14.3 | 1.4 | Z14,3R1,4 | 0.18 | 14.3 | 1.4 | Z14,3R1,4 | 0.17
14.4 | 1.4 | Z14,4R1,4 | 0.22 | 14.4 | 1.4 | Z14,4R1,4 | 0.2 | 14.4 | 1.4 | Z14,4R1,4 | 0.18 | 14.4 | 1.4 | Z14,4R1,4 | 0.17
14.5 | 1.4 | Z14,5R1,4 | 0.22 | 14.5 | 1.4 | Z14,5R1,4 | 0.2 | 14.5 | 1.4 | Z14,5R1,4 | 0.18 | 14.5 | 1.4 | Z14,5R1,4 | 0.17
14.6 | 1.4 | Z14,6R1,4 | 0.21 | 14.6 | 1.4 | Z14,6R1,4 | 0.2 | 14.6 | 1.4 | Z14,6R1,4 | 0.18 | 14.6 | 1.4 | Z14,6R1,4 | 0.17
14.7 | 1.4 | Z14,7R1,4 | 0.21 | 14.7 | 1.4 | Z14,7R1,4 | 0.2 | 14.7 | 1.4 | Z14,7R1,4 | 0.18 | 14.7 | 1.4 | Z14,7R1,4 | 0.17
14.8 | 1.4 | Z14,8R1,4 | 0.21 | 14.8 | 1.4 | Z14,8R1,4 | 0.2 | 14.8 | 1.4 | Z14,8R1,4 | 0.18 | 14.8 | 1.4 | Z14,8R1,4 | 0.17
14.9 | 1.4 | Z14,9R1,4 | 0.21 | 14.9 | 1.4 | Z14,9R1,4 | 0.2 | 14.9 | 1.4 | Z14,9R1,4 | 0.18 | 14.9 | 1.4 | Z14,9R1,4 | 0.17
15 | 1.4 | Z15,0R1,4 | 0.21 | 15 | 1.4 | Z15,0R1,4 | 0.2 | 15 | 1.4 | Z15,0R1,4 | 0.18 | 15 | 1.4 | Z15,0R1,4 | 0.17
15.1 | 1.4 | Z15,1R1,4 | 0.21 | 15.1 | 1.4 | Z15,1R1,4 | 0.19 | 15.1 | 1.4 | Z15,1R1,4 | 0.17 | 15.1 | 1.4 | Z15,1R1,4 | 0.16
15.2 | 1.4 | Z15,2R1,4 | 0.21 | 15.2 | 1.4 | Z15,2R1,4 | 0.19 | 15.2 | 1.4 | Z15,2R1,4 | 0.17 | 15.2 | 1.4 | Z15,2R1,4 | 0.16
15.3 | 1.4 | Z15,3R1,4 | 0.21 | 15.3 | 1.4 | Z15,3R1,4 | 0.19 | 15.3 | 1.4 | Z15,3R1,4 | 0.17 | 15.3 | 1.4 | Z15,3R1,4 | 0.16
15.4 | 1.4 | Z15,4R1,4 | 0.21 | 15.4 | 1.4 | Z15,4R1,4 | 0.19 | 15.4 | 1.4 | Z15,4R1,4 | 0.17 | 15.4 | 1.4 | Z15,4R1,4 | 0.16
15.5 | 1.4 | Z15,5R1,4 | 0.21 | 15.5 | 1.4 | Z15,5R1,4 | 0.19 | 15.5 | 1.4 | Z15,5R1,4 | 0.17 | 15.5 | 1.4 | Z15,5R1,4 | 0.16
15.6 | 1.4 | Z15,6R1,4 | 0.2 | 15.6 | 1.4 | Z15,6R1,4 | 0.19 | 15.6 | 1.4 | Z15,6R1,4 | 0.17 | 15.6 | 1.4 | Z15,6R1,4 | 0.16
15.7 | 1.4 | Z15,7R1,4 | 0.2 | 15.7 | 1.4 | Z15,7R1,4 | 0.19 | 15.7 | 1.4 | Z15,7R1,4 | 0.17 | 15.7 | 1.4 | Z15,7R1,4 | 0.16
15.8 | 1.4 | Z15,8R1,4 | 0.2 | 15.8 | 1.4 | Z15,8R1,4 | 0.19 | 15.8 | 1.4 | Z15,8R1,4 | 0.17 | 15.8 | 1.4 | Z15,8R1,4 | 0.16
15.9 | 1.4 | Z15,9R1,4 | 0.2 | 15.9 | 1.4 | Z15,9R1,4 | 0.19 | 15.9 | 1.4 | Z15,9R1,4 | 0.17 | 15.9 | 1.4 | Z15,9R1,4 | 0.16
16 | 1.4 | Z16,0R1,4 | 0.2 | 16 | 1.4 | Z16,0R1,4 | 0.19 | 16 | 1.4 | Z16,0R1,4 | 0.17 | 16 | 1.4 | Z16,0R1,4 | 0.16
16.1 | 1.4 | Z16,1R1,4 | 0.2 | 16.1 | 1.4 | Z16,1R1,4 | 0.19 | 16.1 | 1.4 | Z16,1R1,4 | 0.17 | 16.1 | 1.4 | Z16,1R1,4 | 0.16
16.2 | 1.4 | Z16,2R1,4 | 0.2 | 16.2 | 1.4 | Z16,2R1,4 | 0.19 | 16.2 | 1.4 | Z16,2R1,4 | 0.17 | 16.2 | 1.4 | Z16,2R1,4 | 0.16
16.3 | 1.4 | Z16,3R1,4 | 0.2 | 16.3 | 1.4 | Z16,3R1,4 | 0.19 | 16.3 | 1.4 | Z16,3R1,4 | 0.17 | 16.3 | 1.4 | Z16,3R1,4 | 0.16
16.4 | 1.4 | Z16,4R1,4 | 0.2 | 16.4 | 1.4 | Z16,4R1,4 | 0.19 | 16.4 | 1.4 | Z16,4R1,4 | 0.17 | 16.4 | 1.4 | Z16,4R1,4 | 0.16
16.5 | 1.4 | Z16,5R1,4 | 0.2 | 16.5 | 1.4 | Z16,5R1,4 | 0.19 | 16.5 | 1.4 | Z16,5R1,4 | 0.17 | 16.5 | 1.4 | Z16,5R1,4 | 0.16
16.6 | 1.4 | Z16,6R1,4 | 0.2 | 16.6 | 1.4 | Z16,6R1,4 | 0.19 | 16.6 | 1.4 | Z16,6R1,4 | 0.17 | 16.6 | 1.4 | Z16,6R1,4 | 0.16
16.7 | 1.4 | Z16,7R1,4 | 0.2 | 16.7 | 1.4 | Z16,7R1,4 | 0.19 | 16.7 | 1.4 | Z16,7R1,4 | 0.17 | 16.7 | 1.4 | Z16,7R1,4 | 0.16
16.8 | 1.4 | Z16,8R1,4 | 0.2 | 16.8 | 1.4 | Z16,8R1,4 | 0.19 | 16.8 | 1.4 | Z16,8R1,4 | 0.17 | 16.8 | 1.4 | Z16,8R1,4 | 0.16
16.9 | 1.4 | Z16,9R1,4 | 0.2 | 16.9 | 1.4 | Z16,9R1,4 | 0.19 | 16.9 | 1.4 | Z16,9R1,4 | 0.17 | 16.9 | 1.4 | Z16,9R1,4 | 0.16
17 | 1.4 | Z17,0R1,4 | 0.2 | 17 | 1.4 | Z17,0R1,4 | 0.19 | 17 | 1.4 | Z17,0R1,4 | 0.17 | 17 | 1.4 | Z17,0R1,4 | 0.16
17.1 | 1.4 | Z17,1R1,4 | 0.19 | 17.1 | 1.4 | Z17,1R1,4 | 0.18 | 17.1 | 1.4 | Z17,1R1,4 | 0.16 | 17.1 | 1.4 | Z17,1R1,4 | 0.15
17.2 | 1.4 | Z17,2R1,4 | 0.19 | 17.2 | 1.4 | Z17,2R1,4 | 0.18 | 17.2 | 1.4 | Z17,2R1,4 | 0.16 | 17.2 | 1.4 | Z17,2R1,4 | 0.15
17.3 | 1.4 | Z17,3R1,4 | 0.19 | 17.3 | 1.4 | Z17,3R1,4 | 0.18 | 17.3 | 1.4 | Z17,3R1,4 | 0.16 | 17.3 | 1.4 | Z17,3R1,4 | 0.15
17.4 | 1.4 | Z17,4R1,4 | 0.19 | 17.4 | 1.4 | Z17,4R1,4 | 0.18 | 17.4 | 1.4 | Z17,4R1,4 | 0.16 | 17.4 | 1.4 | Z17,4R1,4 | 0.15
17.5 | 1.4 | Z17,5R1,4 | 0.19 | 17.5 | 1.4 | Z17,5R1,4 | 0.18 | 17.5 | 1.4 | Z17,5R1,4 | 0.16 | 17.5 | 1.4 | Z17,5R1,4 | 0.15
17.6 | 1.4 | Z17,6R1,4 | 0.19 | 17.6 | 1.4 | Z17,6R1,4 | 0.18 | 17.6 | 1.4 | Z17,6R1,4 | 0.16 | 17.6 | 1.4 | Z17,6R1,4 | 0.15
17.7 | 1.4 | Z17,7R1,4 | 0.19 | 17.7 | 1.4 | Z17,7R1,4 | 0.18 | 17.7 | 1.4 | Z17,7R1,4 | 0.16 | 17.7 | 1.4 | Z17,7R1,4 | 0.15
17.8 | 1.4 | Z17,8R1,4 | 0.19 | 17.8 | 1.4 | Z17,8R1,4 | 0.18 | 17.8 | 1.4 | Z17,8R1,4 | 0.16 | 17.8 | 1.4 | Z17,8R1,4 | 0.15
17.9 | 1.4 | Z17,9R1,4 | 0.19 | 17.9 | 1.4 | Z17,9R1,4 | 0.18 | 17.9 | 1.4 | Z17,9R1,4 | 0.16 | 17.9 | 1.4 | Z17,9R1,4 | 0.15
18 | 1.4 | Z18,0R1,4 | 0.19 | 18 | 1.4 | Z18,0R1,4 | 0.18 | 18 | 1.4 | Z18,0R1,4 | 0.16 | 18 | 1.4 | Z18,0R1,4 | 0.15
18.1 | 1.4 | Z18,1R1,4 | 0.19 | 18.1 | 1.4 | Z18,1R1,4 | 0.18 | 18.1 | 1.4 | Z18,1R1,4 | 0.16 | 18.1 | 1.4 | Z18,1R1,4 | 0.15
18.2 | 1.4 | Z18,2R1,4 | 0.19 | 18.2 | 1.4 | Z18,2R1,4 | 0.18 | 18.2 | 1.4 | Z18,2R1,4 | 0.16 | 18.2 | 1.4 | Z18,2R1,4 | 0.15
18.3 | 1.4 | Z18,3R1,4 | 0.19 | 18.3 | 1.4 | Z18,3R1,4 | 0.18 | 18.3 | 1.4 | Z18,3R1,4 | 0.16 | 18.3 | 1.4 | Z18,3R1,4 | 0.15
18.4 | 1.4 | Z18,4R1,4 | 0.19 | 18.4 | 1.4 | Z18,4R1,4 | 0.18 | 18.4 | 1.4 | Z18,4R1,4 | 0.16 | 18.4 | 1.4 | Z18,4R1,4 | 0.15
18.5 | 1.4 | Z18,5R1,4 | 0.19 | 18.5 | 1.4 | Z18,5R1,4 | 0.18 | 18.5 | 1.4 | Z18,5R1,4 | 0.16 | 18.5 | 1.4 | Z18,5R1,4 | 0.15
18.6 | 1.4 | Z18,6R1,4 | 0.18 | 18.6 | 1.4 | Z18,6R1,4 | 0.17 | 18.6 | 1.4 | Z18,6R1,4 | 0.16 | 18.6 | 1.4 | Z18,6R1,4 | 0.15
18.7 | 1.4 | Z18,7R1,4 | 0.18 | 18.7 | 1.4 | Z18,7R1,4 | 0.17 | 18.7 | 1.4 | Z18,7R1,4 | 0.16 | 18.7 | 1.4 | Z18,7R1,4 | 0.15
18.8 | 1.4 | Z18,8R1,4 | 0.18 | 18.8 | 1.4 | Z18,8R1,4 | 0.17 | 18.8 | 1.4 | Z18,8R1,4 | 0.16 | 18.8 | 1.4 | Z18,8R1,4 | 0.15
18.9 | 1.4 | Z18,9R1,4 | 0.18 | 18.9 | 1.4 | Z18,9R1,4 | 0.17 | 18.9 | 1.4 | Z18,9R1,4 | 0.16 | 18.9 | 1.4 | Z18,9R1,4 | 0.15
19 | 1.4 | Z19,0R1,4 | 0.18 | 19 | 1.4 | Z19,0R1,4 | 0.17 | 19 | 1.4 | Z19,0R1,4 | 0.16 | 19 | 1.4 | Z19,0R1,4 | 0.15
19.1 | 1.4 | Z19,1R1,4 | 0.18 | 19.1 | 1.4 | Z19,1R1,4 | 0.17 | 19.1 | 1.4 | Z19,1R1,4 | 0.15 | 19.1 | 1.4 | Z19,1R1,4 | 0.14
19.2 | 1.4 | Z19,2R1,4 | 0.18 | 19.2 | 1.4 | Z19,2R1,4 | 0.17 | 19.2 | 1.4 | Z19,2R1,4 | 0.15 | 19.2 | 1.4 | Z19,2R1,4 | 0.14
19.3 | 1.4 | Z19,3R1,4 | 0.18 | 19.3 | 1.4 | Z19,3R1,4 | 0.17 | 19.3 | 1.4 | Z19,3R1,4 | 0.15 | 19.3 | 1.4 | Z19,3R1,4 | 0.14
19.4 | 1.4 | Z19,4R1,4 | 0.18 | 19.4 | 1.4 | Z19,4R1,4 | 0.17 | 19.4 | 1.4 | Z19,4R1,4 | 0.15 | 19.4 | 1.4 | Z19,4R1,4 | 0.14
19.5 | 1.4 | Z19,5R1,4 | 0.18 | 19.5 | 1.4 | Z19,5R1,4 | 0.17 | 19.5 | 1.4 | Z19,5R1,4 | 0.15 | 19.5 | 1.4 | Z19,5R1,4 | 0.14
19.6 | 1.4 | Z19,6R1,4 | 0.17 | 19.6 | 1.4 | Z19,6R1,4 | 0.16 | 19.6 | 1.4 | Z19,6R1,4 | 0.15 | 19.6 | 1.4 | Z19,6R1,4 | 0.14
19.7 | 1.4 | Z19,7R1,4 | 0.17 | 19.7 | 1.4 | Z19,7R1,4 | 0.16 | 19.7 | 1.4 | Z19,7R1,4 | 0.15 | 19.7 | 1.4 | Z19,7R1,4 | 0.14
19.8 | 1.4 | Z19,8R1,4 | 0.17 | 19.8 | 1.4 | Z19,8R1,4 | 0.16 | 19.8 | 1.4 | Z19,8R1,4 | 0.15 | 19.8 | 1.4 | Z19,8R1,4 | 0.14
19.9 | 1.4 | Z19,9R1,4 | 0.17 | 19.9 | 1.4 | Z19,9R1,4 | 0.16 | 19.9 | 1.4 | Z19,9R1,4 | 0.15 | 19.9 | 1.4 | Z19,9R1,4 | 0.14
20 | 1.4 | Z20,0R1,4 | 0.17 | 20 | 1.4 | Z20,0R1,4 | 0.16 | 20 | 1.4 | Z20,0R1,4 | 0.15 | 20 | 1.4 | Z20,0R1,4 | 0.14
20.1 | 1.4 | Z20,1R1,4 | 0.17 | 20.1 | 1.4 | Z20,1R1,4 | 0.16 | 20.1 | 1.4 | Z20,1R1,4 | 0.15 | 20.1 | 1.4 | Z20,1R1,4 | 0.14
20.2 | 1.4 | Z20,2R1,4 | 0.17 | 20.2 | 1.4 | Z20,2R1,4 | 0.16 | 20.2 | 1.4 | Z20,2R1,4 | 0.15 | 20.2 | 1.4 | Z20,2R1,4 | 0.14
20.3 | 1.4 | Z20,3R1,4 | 0.17 | 20.3 | 1.4 | Z20,3R1,4 | 0.16 | 20.3 | 1.4 | Z20,3R1,4 | 0.15 | 20.3 | 1.4 | Z20,3R1,4 | 0.14
20.4 | 1.4 | Z20,4R1,4 | 0.17 | 20.4 | 1.4 | Z20,4R1,4 | 0.16 | 20.4 | 1.4 | Z20,4R1,4 | 0.15 | 20.4 | 1.4 | Z20,4R1,4 | 0.14
20.5 | 1.4 | Z20,5R1,4 | 0.17 | 20.5 | 1.4 | Z20,5R1,4 | 0.16 | 20.5 | 1.4 | Z20,5R1,4 | 0.15 | 20.5 | 1.4 | Z20,5R1,4 | 0.14
20.6 | 1.4 | Z20,6R1,4 | 0.17 | 20.6 | 1.4 | Z20,6R1,4 | 0.16 | 20.6 | 1.4 | Z20,6R1,4 | 0.15 | 20.6 | 1.4 | Z20,6R1,4 | 0.14
20.7 | 1.4 | Z20,7R1,4 | 0.17 | 20.7 | 1.4 | Z20,7R1,4 | 0.16 | 20.7 | 1.4 | Z20,7R1,4 | 0.15 | 20.7 | 1.4 | Z20,7R1,4 | 0.14
20.8 | 1.4 | Z20,8R1,4 | 0.17 | 20.8 | 1.4 | Z20,8R1,4 | 0.16 | 20.8 | 1.4 | Z20,8R1,4 | 0.15 | 20.8 | 1.4 | Z20,8R1,4 | 0.14
20.9 | 1.4 | Z20,9R1,4 | 0.17 | 20.9 | 1.4 | Z20,9R1,4 | 0.16 | 20.9 | 1.4 | Z20,9R1,4 | 0.15 | 20.9 | 1.4 | Z20,9R1,4 | 0.14
21 | 1.4 | Z21,0R1,4 | 0.17 | 21 | 1.4 | Z21,0R1,4 | 0.16 | 21 | 1.4 | Z21,0R1,4 | 0.15 | 21 | 1.4 | Z21,0R1,4 | 0.14
21.1 | 1.4 | Z21,1R1,4 | 0.17 | 21.1 | 1.4 | Z21,1R1,4 | 0.16 | 21.1 | 1.4 | Z21,1R1,4 | 0.15 | 21.1 | 1.4 | Z21,1R1,4 | 0.14
21.2 | 1.4 | Z21,2R1,4 | 0.17 | 21.2 | 1.4 | Z21,2R1,4 | 0.16 | 21.2 | 1.4 | Z21,2R1,4 | 0.15 | 21.2 | 1.4 | Z21,2R1,4 | 0.14
21.3 | 1.4 | Z21,3R1,4 | 0.17 | 21.3 | 1.4 | Z21,3R1,4 | 0.16 | 21.3 | 1.4 | Z21,3R1,4 | 0.15 | 21.3 | 1.4 | Z21,3R1,4 | 0.14
21.4 | 1.4 | Z21,4R1,4 | 0.17 | 21.4 | 1.4 | Z21,4R1,4 | 0.16 | 21.4 | 1.4 | Z21,4R1,4 | 0.15 | 21.4 | 1.4 | Z21,4R1,4 | 0.14
21.5 | 1.4 | Z21,5R1,4 | 0.17 | 21.5 | 1.4 | Z21,5R1,4 | 0.16 | 21.5 | 1.4 | Z21,5R1,4 | 0.15 | 21.5 | 1.4 | Z21,5R1,4 | 0.14
21.6 | 1.4 | Z21,6R1,4 | 0.17 | 21.6 | 1.4 | Z21,6R1,4 | 0.16 | 21.6 | 1.4 | Z21,6R1,4 | 0.15 | 21.6 | 1.4 | Z21,6R1,4 | 0.14
21.7 | 1.4 | Z21,7R1,4 | 0.17 | 21.7 | 1.4 | Z21,7R1,4 | 0.16 | 21.7 | 1.4 | Z21,7R1,4 | 0.15 | 21.7 | 1.4 | Z21,7R1,4 | 0.14
21.8 | 1.4 | Z21,8R1,4 | 0.17 | 21.8 | 1.4 | Z21,8R1,4 | 0.16 | 21.8 | 1.4 | Z21,8R1,4 | 0.15 | 21.8 | 1.4 | Z21,8R1,4 | 0.14
21.9 | 1.4 | Z21,9R1,4 | 0.17 | 21.9 | 1.4 | Z21,9R1,4 | 0.16 | 21.9 | 1.4 | Z21,9R1,4 | 0.15 | 21.9 | 1.4 | Z21,9R1,4 | 0.14
22 | 1.4 | Z22,0R1,4 | 0.17 | 22 | 1.4 | Z22,0R1,4 | 0.16 | 22 | 1.4 | Z22,0R1,4 | 0.15 | 22 | 1.4 | Z22,0R1,4 | 0.14
22.1 | 1.4 | Z22,1R1,4 | 0.17 | 22.1 | 1.4 | Z22,1R1,4 | 0.16 | 22.1 | 1.4 | Z22,1R1,4 | 0.15 | 22.1 | 1.4 | Z22,1R1,4 | 0.14
22.2 | 1.4 | Z22,2R1,4 | 0.17 | 22.2 | 1.4 | Z22,2R1,4 | 0.16 | 22.2 | 1.4 | Z22,2R1,4 | 0.15 | 22.2 | 1.4 | Z22,2R1,4 | 0.14
22.3 | 1.4 | Z22,3R1,4 | 0.17 | 22.3 | 1.4 | Z22,3R1,4 | 0.16 | 22.3 | 1.4 | Z22,3R1,4 | 0.15 | 22.3 | 1.4 | Z22,3R1,4 | 0.14
22.4 | 1.4 | Z22,4R1,4 | 0.17 | 22.4 | 1.4 | Z22,4R1,4 | 0.16 | 22.4 | 1.4 | Z22,4R1,4 | 0.15 | 22.4 | 1.4 | Z22,4R1,4 | 0.14
22.5 | 1.4 | Z22,5R1,4 | 0.17 | 22.5 | 1.4 | Z22,5R1,4 | 0.16 | 22.5 | 1.4 | Z22,5R1,4 | 0.15 | 22.5 | 1.4 | Z22,5R1,4 | 0.14
22.6 | 1.4 | Z22,6R1,4 | 0.17 | 22.6 | 1.4 | Z22,6R1,4 | 0.16 | 22.6 | 1.4 | Z22,6R1,4 | 0.15 | 22.6 | 1.4 | Z22,6R1,4 | 0.14
22.7 | 1.4 | Z22,7R1,4 | 0.17 | 22.7 | 1.4 | Z22,7R1,4 | 0.16 | 22.7 | 1.4 | Z22,7R1,4 | 0.15 | 22.7 | 1.4 | Z22,7R1,4 | 0.14
22.8 | 1.4 | Z22,8R1,4 | 0.17 | 22.8 | 1.4 | Z22,8R1,4 | 0.16 | 22.8 | 1.4 | Z22,8R1,4 | 0.15 | 22.8 | 1.4 | Z22,8R1,4 | 0.14
22.9 | 1.4 | Z22,9R1,4 | 0.17 | 22.9 | 1.4 | Z22,9R1,4 | 0.16 | 22.9 | 1.4 | Z22,9R1,4 | 0.15 | 22.9 | 1.4 | Z22,9R1,4 | 0.14
23 | 1.4 | Z23,0R1,4 | 0.17 | 23 | 1.4 | Z23,0R1,4 | 0.16 | 23 | 1.4 | Z23,0R1,4 | 0.15 | 23 | 1.4 | Z23,0R1,4 | 0.14
23.1 | 1.4 | Z23,1R1,4 | 0.17 | 23.1 | 1.4 | Z23,1R1,4 | 0.16 | 23.1 | 1.4 | Z23,1R1,4 | 0.15 | 23.1 | 1.4 | Z23,1R1,4 | 0.14
23.2 | 1.4 | Z23,2R1,4 | 0.17 | 23.2 | 1.4 | Z23,2R1,4 | 0.16 | 23.2 | 1.4 | Z23,2R1,4 | 0.15 | 23.2 | 1.4 | Z23,2R1,4 | 0.14
23.3 | 1.4 | Z23,3R1,4 | 0.17 | 23.3 | 1.4 | Z23,3R1,4 | 0.16 | 23.3 | 1.4 | Z23,3R1,4 | 0.15 | 23.3 | 1.4 | Z23,3R1,4 | 0.14
23.4 | 1.4 | Z23,4R1,4 | 0.17 | 23.4 | 1.4 | Z23,4R1,4 | 0.16 | 23.4 | 1.4 | Z23,4R1,4 | 0.15 | 23.4 | 1.4 | Z23,4R1,4 | 0.14
23.5 | 1.4 | Z23,5R1,4 | 0.17 | 23.5 | 1.4 | Z23,5R1,4 | 0.16 | 23.5 | 1.4 | Z23,5R1,4 | 0.15 | 23.5 | 1.4 | Z23,5R1,4 | 0.14
23.6 | 1.4 | Z23,6R1,4 | 0.17 | 23.6 | 1.4 | Z23,6R1,4 | 0.16 | 23.6 | 1.4 | Z23,6R1,4 | 0.15 | 23.6 | 1.4 | Z23,6R1,4 | 0.14
23.7 | 1.4 | Z23,7R1,4 | 0.17 | 23.7 | 1.4 | Z23,7R1,4 | 0.16 | 23.7 | 1.4 | Z23,7R1,4 | 0.15 | 23.7 | 1.4 | Z23,7R1,4 | 0.14
23.8 | 1.4 | Z23,8R1,4 | 0.17 | 23.8 | 1.4 | Z23,8R1,4 | 0.16 | 23.8 | 1.4 | Z23,8R1,4 | 0.15 | 23.8 | 1.4 | Z23,8R1,4 | 0.14
23.9 | 1.4 | Z23,9R1,4 | 0.17 | 23.9 | 1.4 | Z23,9R1,4 | 0.16 | 23.9 | 1.4 | Z23,9R1,4 | 0.15 | 23.9 | 1.4 | Z23,9R1,4 | 0.14
24 | 1.4 | Z24,0R1,4 | 0.17 | 24 | 1.4 | Z24,0R1,4 | 0.16 | 24 | 1.4 | Z24,0R1,4 | 0.15 | 24 | 1.4 | Z24,0R1,4 | 0.14
24.1 | 1.4 | Z24,1R1,4 | 0.17 | 24.1 | 1.4 | Z24,1R1,4 | 0.16 | 24.1 | 1.4 | Z24,1R1,4 | 0.15 | 24.1 | 1.4 | Z24,1R1,4 | 0.14
24.2 | 1.4 | Z24,2R1,4 | 0.17 | 24.2 | 1.4 | Z24,2R1,4 | 0.16 | 24.2 | 1.4 | Z24,2R1,4 | 0.15 | 24.2 | 1.4 | Z24,2R1,4 | 0.14
24.3 | 1.4 | Z24,3R1,4 | 0.17 | 24.3 | 1.4 | Z24,3R1,4 | 0.16 | 24.3 | 1.4 | Z24,3R1,4 | 0.15 | 24.3 | 1.4 | Z24,3R1,4 | 0.14
24.4 | 1.4 | Z24,4R1,4 | 0.17 | 24.4 | 1.4 | Z24,4R1,4 | 0.16 | 24.4 | 1.4 | Z24,4R1,4 | 0.15 | 24.4 | 1.4 | Z24,4R1,4 | 0.14
24.5 | 1.4 | Z24,5R1,4 | 0.17 | 24.5 | 1.4 | Z24,5R1,4 | 0.16 | 24.5 | 1.4 | Z24,5R1,4 | 0.15 | 24.5 | 1.4 | Z24,5R1,4 | 0.14
24.6 | 1.4 | Z24,6R1,4 | 0.17 | 24.6 | 1.4 | Z24,6R1,4 | 0.16 | 24.6 | 1.4 | Z24,6R1,4 | 0.15 | 24.6 | 1.4 | Z24,6R1,4 | 0.14
24.7 | 1.4 | Z24,7R1,4 | 0.17 | 24.7 | 1.4 | Z24,7R1,4 | 0.16 | 24.7 | 1.4 | Z24,7R1,4 | 0.15 | 24.7 | 1.4 | Z24,7R1,4 | 0.14
24.8 | 1.4 | Z24,8R1,4 | 0.17 | 24.8 | 1.4 | Z24,8R1,4 | 0.16 | 24.8 | 1.4 | Z24,8R1,4 | 0.15 | 24.8 | 1.4 | Z24,8R1,4 | 0.14
24.9 | 1.4 | Z24,9R1,4 | 0.17 | 24.9 | 1.4 | Z24,9R1,4 | 0.16 | 24.9 | 1.4 | Z24,9R1,4 | 0.15 | 24.9 | 1.4 | Z24,9R1,4 | 0.14
25 | 1.4 | Z25,0R1,4 | 0.17 | 25 | 1.4 | Z25,0R1,4 | 0.16 | 25 | 1.4 | Z25,0R1,4 | 0.15 | 25 | 1.4 | Z25,0R1,4 | 0.14
25.1 | 1.4 | Z25,1R1,4 | 0.17 | 25.1 | 1.4 | Z25,1R1,4 | 0.16 | 25.1 | 1.4 | Z25,1R1,4 | 0.15 | 25.1 | 1.4 | Z25,1R1,4 | 0.14
25.2 | 1.4 | Z25,2R1,4 | 0.17 | 25.2 | 1.4 | Z25,2R1,4 | 0.16 | 25.2 | 1.4 | Z25,2R1,4 | 0.15 | 25.2 | 1.4 | Z25,2R1,4 | 0.14
25.3 | 1.4 | Z25,3R1,4 | 0.17 | 25.3 | 1.4 | Z25,3R1,4 | 0.16 | 25.3 | 1.4 | Z25,3R1,4 | 0.15 | 25.3 | 1.4 | Z25,3R1,4 | 0.14
25.4 | 1.4 | Z25,4R1,4 | 0.17 | 25.4 | 1.4 | Z25,4R1,4 | 0.16 | 25.4 | 1.4 | Z25,4R1,4 | 0.15 | 25.4 | 1.4 | Z25,4R1,4 | 0.14
25.5 | 1.4 | Z25,5R1,4 | 0.17 | 25.5 | 1.4 | Z25,5R1,4 | 0.16 | 25.5 | 1.4 | Z25,5R1,4 | 0.15 | 25.5 | 1.4 | Z25,5R1,4 | 0.14
25.6 | 1.4 | Z25,6R1,4 | 0.17 | 25.6 | 1.4 | Z25,6R1,4 | 0.16 | 25.6 | 1.4 | Z25,6R1,4 | 0.15 | 25.6 | 1.4 | Z25,6R1,4 | 0.14
25.7 | 1.4 | Z25,7R1,4 | 0.17 | 25.7 | 1.4 | Z25,7R1,4 | 0.16 | 25.7 | 1.4 | Z25,7R1,4 | 0.15 | 25.7 | 1.4 | Z25,7R1,4 | 0.14
25.8 | 1.4 | Z25,8R1,4 | 0.17 | 25.8 | 1.4 | Z25,8R1,4 | 0.16 | 25.8 | 1.4 | Z25,8R1,4 | 0.15 | 25.8 | 1.4 | Z25,8R1,4 | 0.14
25.9 | 1.4 | Z25,9R1,4 | 0.17 | 25.9 | 1.4 | Z25,9R1,4 | 0.16 | 25.9 | 1.4 | Z25,9R1,4 | 0.15 | 25.9 | 1.4 | Z25,9R1,4 | 0.14
26 | 1.4 | Z26,0R1,4 | 0.17 | 26 | 1.4 | Z26,0R1,4 | 0.16 | 26 | 1.4 | Z26,0R1,4 | 0.15 | 26 | 1.4 | Z26,0R1,4 | 0.14
26.1 | 1.4 | Z26,1R1,4 | 0.17 | 26.1 | 1.4 | Z26,1R1,4 | 0.16 | 26.1 | 1.4 | Z26,1R1,4 | 0.15 | 26.1 | 1.4 | Z26,1R1,4 | 0.14
26.2 | 1.4 | Z26,2R1,4 | 0.17 | 26.2 | 1.4 | Z26,2R1,4 | 0.16 | 26.2 | 1.4 | Z26,2R1,4 | 0.15 | 26.2 | 1.4 | Z26,2R1,4 | 0.14
26.3 | 1.4 | Z26,3R1,4 | 0.17 | 26.3 | 1.4 | Z26,3R1,4 | 0.16 | 26.3 | 1.4 | Z26,3R1,4 | 0.15 | 26.3 | 1.4 | Z26,3R1,4 | 0.14
26.4 | 1.4 | Z26,4R1,4 | 0.17 | 26.4 | 1.4 | Z26,4R1,4 | 0.16 | 26.4 | 1.4 | Z26,4R1,4 | 0.15 | 26.4 | 1.4 | Z26,4R1,4 | 0.14
26.5 | 1.4 | Z26,5R1,4 | 0.17 | 26.5 | 1.4 | Z26,5R1,4 | 0.16 | 26.5 | 1.4 | Z26,5R1,4 | 0.15 | 26.5 | 1.4 | Z26,5R1,4 | 0.14
26.6 | 1.4 | Z26,6R1,4 | 0.17 | 26.6 | 1.4 | Z26,6R1,4 | 0.16 | 26.6 | 1.4 | Z26,6R1,4 | 0.15 | 26.6 | 1.4 | Z26,6R1,4 | 0.14
26.7 | 1.4 | Z26,7R1,4 | 0.17 | 26.7 | 1.4 | Z26,7R1,4 | 0.16 | 26.7 | 1.4 | Z26,7R1,4 | 0.15 | 26.7 | 1.4 | Z26,7R1,4 | 0.14
26.8 | 1.4 | Z26,8R1,4 | 0.17 | 26.8 | 1.4 | Z26,8R1,4 | 0.16 | 26.8 | 1.4 | Z26,8R1,4 | 0.15 | 26.8 | 1.4 | Z26,8R1,4 | 0.14
26.9 | 1.4 | Z26,9R1,4 | 0.17 | 26.9 | 1.4 | Z26,9R1,4 | 0.16 | 26.9 | 1.4 | Z26,9R1,4 | 0.15 | 26.9 | 1.4 | Z26,9R1,4 | 0.14
27 | 1.4 | Z27,0R1,4 | 0.17 | 27 | 1.4 | Z27,0R1,4 | 0.16 | 27 | 1.4 | Z27,0R1,4 | 0.15 | 27 | 1.4 | Z27,0R1,4 | 0.14
27.1 | 1.4 | Z27,1R1,4 | 0.17 | 27.1 | 1.4 | Z27,1R1,4 | 0.16 | 27.1 | 1.4 | Z27,1R1,4 | 0.15 | 27.1 | 1.4 | Z27,1R1,4 | 0.14
27.2 | 1.4 | Z27,2R1,4 | 0.17 | 27.2 | 1.4 | Z27,2R1,4 | 0.16 | 27.2 | 1.4 | Z27,2R1,4 | 0.15 | 27.2 | 1.4 | Z27,2R1,4 | 0.14
27.3 | 1.4 | Z27,3R1,4 | 0.17 | 27.3 | 1.4 | Z27,3R1,4 | 0.16 | 27.3 | 1.4 | Z27,3R1,4 | 0.15 | 27.3 | 1.4 | Z27,3R1,4 | 0.14
27.4 | 1.4 | Z27,4R1,4 | 0.17 | 27.4 | 1.4 | Z27,4R1,4 | 0.16 | 27.4 | 1.4 | Z27,4R1,4 | 0.15 | 27.4 | 1.4 | Z27,4R1,4 | 0.14
27.5 | 1.4 | Z27,5R1,4 | 0.17 | 27.5 | 1.4 | Z27,5R1,4 | 0.16 | 27.5 | 1.4 | Z27,5R1,4 | 0.15 | 27.5 | 1.4 | Z27,5R1,4 | 0.14
27.6 | 1.4 | Z27,6R1,4 | 0.17 | 27.6 | 1.4 | Z27,6R1,4 | 0.16 | 27.6 | 1.4 | Z27,6R1,4 | 0.15 | 27.6 | 1.4 | Z27,6R1,4 | 0.14
27.7 | 1.4 | Z27,7R1,4 | 0.17 | 27.7 | 1.4 | Z27,7R1,4 | 0.16 | 27.7 | 1.4 | Z27,7R1,4 | 0.15 | 27.7 | 1.4 | Z27,7R1,4 | 0.14
27.8 | 1.4 | Z27,8R1,4 | 0.17 | 27.8 | 1.4 | Z27,8R1,4 | 0.16 | 27.8 | 1.4 | Z27,8R1,4 | 0.15 | 27.8 | 1.4 | Z27,8R1,4 | 0.14
27.9 | 1.4 | Z27,9R1,4 | 0.17 | 27.9 | 1.4 | Z27,9R1,4 | 0.16 | 27.9 | 1.4 | Z27,9R1,4 | 0.15 | 27.9 | 1.4 | Z27,9R1,4 | 0.14
28 | 1.4 | Z28,0R1,4 | 0.17 | 28 | 1.4 | Z28,0R1,4 | 0.16 | 28 | 1.4 | Z28,0R1,4 | 0.15 | 28 | 1.4 | Z28,0R1,4 | 0.14
28.1 | 1.4 | Z28,1R1,4 | 0.17 | 28.1 | 1.4 | Z28,1R1,4 | 0.16 | 28.1 | 1.4 | Z28,1R1,4 | 0.15 | 28.1 | 1.4 | Z28,1R1,4 | 0.14
28.2 | 1.4 | Z28,2R1,4 | 0.17 | 28.2 | 1.4 | Z28,2R1,4 | 0.16 | 28.2 | 1.4 | Z28,2R1,4 | 0.15 | 28.2 | 1.4 | Z28,2R1,4 | 0.14
28.3 | 1.4 | Z28,3R1,4 | 0.17 | 28.3 | 1.4 | Z28,3R1,4 | 0.16 | 28.3 | 1.4 | Z28,3R1,4 | 0.15 | 28.3 | 1.4 | Z28,3R1,4 | 0.14
28.4 | 1.4 | Z28,4R1,4 | 0.17 | 28.4 | 1.4 | Z28,4R1,4 | 0.16 | 28.4 | 1.4 | Z28,4R1,4 | 0.15 | 28.4 | 1.4 | Z28,4R1,4 | 0.14
28.5 | 1.4 | Z28,5R1,4 | 0.17 | 28.5 | 1.4 | Z28,5R1,4 | 0.16 | 28.5 | 1.4 | Z28,5R1,4 | 0.15 | 28.5 | 1.4 | Z28,5R1,4 | 0.14
28.6 | 1.4 | Z28,6R1,4 | 0.17 | 28.6 | 1.4 | Z28,6R1,4 | 0.16 | 28.6 | 1.4 | Z28,6R1,4 | 0.15 | 28.6 | 1.4 | Z28,6R1,4 | 0.14
28.7 | 1.4 | Z28,7R1,4 | 0.17 | 28.7 | 1.4 | Z28,7R1,4 | 0.16 | 28.7 | 1.4 | Z28,7R1,4 | 0.15 | 28.7 | 1.4 | Z28,7R1,4 | 0.14
28.8 | 1.4 | Z28,8R1,4 | 0.17 | 28.8 | 1.4 | Z28,8R1,4 | 0.16 | 28.8 | 1.4 | Z28,8R1,4 | 0.15 | 28.8 | 1.4 | Z28,8R1,4 | 0.14
28.9 | 1.4 | Z28,9R1,4 | 0.17 | 28.9 | 1.4 | Z28,9R1,4 | 0.16 | 28.9 | 1.4 | Z28,9R1,4 | 0.15 | 28.9 | 1.4 | Z28,9R1,4 | 0.14
29 | 1.4 | Z29,0R1,4 | 0.17 | 29 | 1.4 | Z29,0R1,4 | 0.16 | 29 | 1.4 | Z29,0R1,4 | 0.15 | 29 | 1.4 | Z29,0R1,4 | 0.14
29.1 | 1.4 | Z29,1R1,4 | 0.17 | 29.1 | 1.4 | Z29,1R1,4 | 0.16 | 29.1 | 1.4 | Z29,1R1,4 | 0.15 | 29.1 | 1.4 | Z29,1R1,4 | 0.14
29.2 | 1.4 | Z29,2R1,4 | 0.17 | 29.2 | 1.4 | Z29,2R1,4 | 0.16 | 29.2 | 1.4 | Z29,2R1,4 | 0.15 | 29.2 | 1.4 | Z29,2R1,4 | 0.14
29.3 | 1.4 | Z29,3R1,4 | 0.17 | 29.3 | 1.4 | Z29,3R1,4 | 0.16 | 29.3 | 1.4 | Z29,3R1,4 | 0.15 | 29.3 | 1.4 | Z29,3R1,4 | 0.14
29.4 | 1.4 | Z29,4R1,4 | 0.17 | 29.4 | 1.4 | Z29,4R1,4 | 0.16 | 29.4 | 1.4 | Z29,4R1,4 | 0.15 | 29.4 | 1.4 | Z29,4R1,4 | 0.14
29.5 | 1.4 | Z29,5R1,4 | 0.17 | 29.5 | 1.4 | Z29,5R1,4 | 0.16 | 29.5 | 1.4 | Z29,5R1,4 | 0.15 | 29.5 | 1.4 | Z29,5R1,4 | 0.14
29.6 | 1.4 | Z29,6R1,4 | 0.17 | 29.6 | 1.4 | Z29,6R1,4 | 0.16 | 29.6 | 1.4 | Z29,6R1,4 | 0.15 | 29.6 | 1.4 | Z29,6R1,4 | 0.14
29.7 | 1.4 | Z29,7R1,4 | 0.17 | 29.7 | 1.4 | Z29,7R1,4 | 0.16 | 29.7 | 1.4 | Z29,7R1,4 | 0.15 | 29.7 | 1.4 | Z29,7R1,4 | 0.14
29.8 | 1.4 | Z29,8R1,4 | 0.17 | 29.8 | 1.4 | Z29,8R1,4 | 0.16 | 29.8 | 1.4 | Z29,8R1,4 | 0.15 | 29.8 | 1.4 | Z29,8R1,4 | 0.14
29.9 | 1.4 | Z29,9R1,4 | 0.17 | 29.9 | 1.4 | Z29,9R1,4 | 0.16 | 29.9 | 1.4 | Z29,9R1,4 | 0.15 | 29.9 | 1.4 | Z29,9R1,4 | 0.14
30 | 1.4 | Z30,0R1,4 | 0.17 | 30 | 1.4 | Z30,0R1,4 | 0.16 | 30 | 1.4 | Z30,0R1,4 | 0.15 | 30 | 1.4 | Z30,0R1,4 | 0.14
30.1 | 1.4 | Z30,1R1,4 | 0.17 | 30.1 | 1.4 | Z30,1R1,4 | 0.16 | 30.1 | 1.4 | Z30,1R1,4 | 0.15 | 30.1 | 1.4 | Z30,1R1,4 | 0.14
30.2 | 1.4 | Z30,2R1,4 | 0.17 | 30.2 | 1.4 | Z30,2R1,4 | 0.16 | 30.2 | 1.4 | Z30,2R1,4 | 0.15 | 30.2 | 1.4 | Z30,2R1,4 | 0.14
30.3 | 1.4 | Z30,3R1,4 | 0.17 | 30.3 | 1.4 | Z30,3R1,4 | 0.16 | 30.3 | 1.4 | Z30,3R1,4 | 0.15 | 30.3 | 1.4 | Z30,3R1,4 | 0.14
30.4 | 1.4 | Z30,4R1,4 | 0.17 | 30.4 | 1.4 | Z30,4R1,4 | 0.16 | 30.4 | 1.4 | Z30,4R1,4 | 0.15 | 30.4 | 1.4 | Z30,4R1,4 | 0.14
30.5 | 1.4 | Z30,5R1,4 | 0.17 | 30.5 | 1.4 | Z30,5R1,4 | 0.16 | 30.5 | 1.4 | Z30,5R1,4 | 0.15 | 30.5 | 1.4 | Z30,5R1,4 | 0.14
30.6 | 1.4 | Z30,6R1,4 | 0.17 | 30.6 | 1.4 | Z30,6R1,4 | 0.16 | 30.6 | 1.4 | Z30,6R1,4 | 0.15 | 30.6 | 1.4 | Z30,6R1,4 | 0.14
30.7 | 1.4 | Z30,7R1,4 | 0.17 | 30.7 | 1.4 | Z30,7R1,4 | 0.16 | 30.7 | 1.4 | Z30,7R1,4 | 0.15 | 30.7 | 1.4 | Z30,7R1,4 | 0.14
30.8 | 1.4 | Z30,8R1,4 | 0.17 | 30.8 | 1.4 | Z30,8R1,4 | 0.16 | 30.8 | 1.4 | Z30,8R1,4 | 0.15 | 30.8 | 1.4 | Z30,8R1,4 | 0.14
30.9 | 1.4 | Z30,9R1,4 | 0.17 | 30.9 | 1.4 | Z30,9R1,4 | 0.16 | 30.9 | 1.4 | Z30,9R1,4 | 0.15 | 30.9 | 1.4 | Z30,9R1,4 | 0.14
31 | 1.4 | Z31,0R1,4 | 0.17 | 31 | 1.4 | Z31,0R1,4 | 0.16 | 31 | 1.4 | Z31,0R1,4 | 0.15 | 31 | 1.4 | Z31,0R1,4 | 0.14
31.1 | 1.4 | Z31,1R1,4 | 0.17 | 31.1 | 1.4 | Z31,1R1,4 | 0.16 | 31.1 | 1.4 | Z31,1R1,4 | 0.15 | 31.1 | 1.4 | Z31,1R1,4 | 0.14
31.2 | 1.4 | Z31,2R1,4 | 0.17 | 31.2 | 1.4 | Z31,2R1,4 | 0.16 | 31.2 | 1.4 | Z31,2R1,4 | 0.15 | 31.2 | 1.4 | Z31,2R1,4 | 0.14
31.3 | 1.4 | Z31,3R1,4 | 0.17 | 31.3 | 1.4 | Z31,3R1,4 | 0.16 | 31.3 | 1.4 | Z31,3R1,4 | 0.15 | 31.3 | 1.4 | Z31,3R1,4 | 0.14
31.4 | 1.4 | Z31,4R1,4 | 0.17 | 31.4 | 1.4 | Z31,4R1,4 | 0.16 | 31.4 | 1.4 | Z31,4R1,4 | 0.15 | 31.4 | 1.4 | Z31,4R1,4 | 0.14
31.5 | 1.4 | Z31,5R1,4 | 0.17 | 31.5 | 1.4 | Z31,5R1,4 | 0.16 | 31.5 | 1.4 | Z31,5R1,4 | 0.15 | 31.5 | 1.4 | Z31,5R1,4 | 0.14
31.6 | 1.4 | Z31,6R1,4 | 0.17 | 31.6 | 1.4 | Z31,6R1,4 | 0.16 | 31.6 | 1.4 | Z31,6R1,4 | 0.15 | 31.6 | 1.4 | Z31,6R1,4 | 0.14
31.7 | 1.4 | Z31,7R1,4 | 0.17 | 31.7 | 1.4 | Z31,7R1,4 | 0.16 | 31.7 | 1.4 | Z31,7R1,4 | 0.15 | 31.7 | 1.4 | Z31,7R1,4 | 0.14
31.8 | 1.4 | Z31,8R1,4 | 0.17 | 31.8 | 1.4 | Z31,8R1,4 | 0.16 | 31.8 | 1.4 | Z31,8R1,4 | 0.15 | 31.8 | 1.4 | Z31,8R1,4 | 0.14
31.9 | 1.4 | Z31,9R1,4 | 0.17 | 31.9 | 1.4 | Z31,9R1,4 | 0.16 | 31.9 | 1.4 | Z31,9R1,4 | 0.15 | 31.9 | 1.4 | Z31,9R1,4 | 0.14
32 | 1.4 | Z32,0R1,4 | 0.17 | 32 | 1.4 | Z32,0R1,4 | 0.16 | 32 | 1.4 | Z32,0R1,4 | 0.15 | 32 | 1.4 | Z32,0R1,4 | 0.14
32.1 | 1.4 | Z32,1R1,4 | 0.17 | 32.1 | 1.4 | Z32,1R1,4 | 0.16 | 32.1 | 1.4 | Z32,1R1,4 | 0.15 | 32.1 | 1.4 | Z32,1R1,4 | 0.14
32.2 | 1.4 | Z32,2R1,4 | 0.17 | 32.2 | 1.4 | Z32,2R1,4 | 0.16 | 32.2 | 1.4 | Z32,2R1,4 | 0.15 | 32.2 | 1.4 | Z32,2R1,4 | 0.14
32.3 | 1.4 | Z32,3R1,4 | 0.17 | 32.3 | 1.4 | Z32,3R1,4 | 0.16 | 32.3 | 1.4 | Z32,3R1,4 | 0.15 | 32.3 | 1.4 | Z32,3R1,4 | 0.14
32.4 | 1.4 | Z32,4R1,4 | 0.17 | 32.4 | 1.4 | Z32,4R1,4 | 0.16 | 32.4 | 1.4 | Z32,4R1,4 | 0.15 | 32.4 | 1.4 | Z32,4R1,4 | 0.14
32.5 | 1.4 | Z32,5R1,4 | 0.17 | 32.5 | 1.4 | Z32,5R1,4 | 0.16 | 32.5 | 1.4 | Z32,5R1,4 | 0.15 | 32.5 | 1.4 | Z32,5R1,4 | 0.14
32.6 | 1.4 | Z32,6R1,4 | 0.17 | 32.6 | 1.4 | Z32,6R1,4 | 0.16 | 32.6 | 1.4 | Z32,6R1,4 | 0.15 | 32.6 | 1.4 | Z32,6R1,4 | 0.14
32.7 | 1.4 | Z32,7R1,4 | 0.17 | 32.7 | 1.4 | Z32,7R1,4 | 0.16 | 32.7 | 1.4 | Z32,7R1,4 | 0.15 | 32.7 | 1.4 | Z32,7R1,4 | 0.14
32.8 | 1.4 | Z32,8R1,4 | 0.17 | 32.8 | 1.4 | Z32,8R1,4 | 0.16 | 32.8 | 1.4 | Z32,8R1,4 | 0.15 | 32.8 | 1.4 | Z32,8R1,4 | 0.14
32.9 | 1.4 | Z32,9R1,4 | 0.17 | 32.9 | 1.4 | Z32,9R1,4 | 0.16 | 32.9 | 1.4 | Z32,9R1,4 | 0.15 | 32.9 | 1.4 | Z32,9R1,4 | 0.14
33 | 1.4 | Z33,0R1,4 | 0.17 | 33 | 1.4 | Z33,0R1,4 | 0.16 | 33 | 1.4 | Z33,0R1,4 | 0.15 | 33 | 1.4 | Z33,0R1,4 | 0.14
33.1 | 1.4 | Z33,1R1,4 | 0.17 | 33.1 | 1.4 | Z33,1R1,4 | 0.16 | 33.1 | 1.4 | Z33,1R1,4 | 0.15 | 33.1 | 1.4 | Z33,1R1,4 | 0.14
33.2 | 1.4 | Z33,2R1,4 | 0.17 | 33.2 | 1.4 | Z33,2R1,4 | 0.16 | 33.2 | 1.4 | Z33,2R1,4 | 0.15 | 33.2 | 1.4 | Z33,2R1,4 | 0.14
33.3 | 1.4 | Z33,3R1,4 | 0.17 | 33.3 | 1.4 | Z33,3R1,4 | 0.16 | 33.3 | 1.4 | Z33,3R1,4 | 0.15 | 33.3 | 1.4 | Z33,3R1,4 | 0.14
33.4 | 1.4 | Z33,4R1,4 | 0.17 | 33.4 | 1.4 | Z33,4R1,4 | 0.16 | 33.4 | 1.4 | Z33,4R1,4 | 0.15 | 33.4 | 1.4 | Z33,4R1,4 | 0.14
33.5 | 1.4 | Z33,5R1,4 | 0.17 | 33.5 | 1.4 | Z33,5R1,4 | 0.16 | 33.5 | 1.4 | Z33,5R1,4 | 0.15 | 33.5 | 1.4 | Z33,5R1,4 | 0.14
33.6 | 1.4 | Z33,6R1,4 | 0.17 | 33.6 | 1.4 | Z33,6R1,4 | 0.16 | 33.6 | 1.4 | Z33,6R1,4 | 0.15 | 33.6 | 1.4 | Z33,6R1,4 | 0.14
33.7 | 1.4 | Z33,7R1,4 | 0.17 | 33.7 | 1.4 | Z33,7R1,4 | 0.16 | 33.7 | 1.4 | Z33,7R1,4 | 0.15 | 33.7 | 1.4 | Z33,7R1,4 | 0.14
33.8 | 1.4 | Z33,8R1,4 | 0.17 | 33.8 | 1.4 | Z33,8R1,4 | 0.16 | 33.8 | 1.4 | Z33,8R1,4 | 0.15 | 33.8 | 1.4 | Z33,8R1,4 | 0.14
33.9 | 1.4 | Z33,9R1,4 | 0.17 | 33.9 | 1.4 | Z33,9R1,4 | 0.16 | 33.9 | 1.4 | Z33,9R1,4 | 0.15 | 33.9 | 1.4 | Z33,9R1,4 | 0.14
34 | 1.4 | Z34,0R1,4 | 0.17 | 34 | 1.4 | Z34,0R1,4 | 0.16 | 34 | 1.4 | Z34,0R1,4 | 0.15 | 34 | 1.4 | Z34,0R1,4 | 0.14
34.1 | 1.4 | Z34,1R1,4 | 0.17 | 34.1 | 1.4 | Z34,1R1,4 | 0.16 | 34.1 | 1.4 | Z34,1R1,4 | 0.15 | 34.1 | 1.4 | Z34,1R1,4 | 0.14
34.2 | 1.4 | Z34,2R1,4 | 0.17 | 34.2 | 1.4 | Z34,2R1,4 | 0.16 | 34.2 | 1.4 | Z34,2R1,4 | 0.15 | 34.2 | 1.4 | Z34,2R1,4 | 0.14
34.3 | 1.4 | Z34,3R1,4 | 0.17 | 34.3 | 1.4 | Z34,3R1,4 | 0.16 | 34.3 | 1.4 | Z34,3R1,4 | 0.15 | 34.3 | 1.4 | Z34,3R1,4 | 0.14
34.4 | 1.4 | Z34,4R1,4 | 0.17 | 34.4 | 1.4 | Z34,4R1,4 | 0.16 | 34.4 | 1.4 | Z34,4R1,4 | 0.15 | 34.4 | 1.4 | Z34,4R1,4 | 0.14
34.5 | 1.4 | Z34,5R1,4 | 0.17 | 34.5 | 1.4 | Z34,5R1,4 | 0.16 | 34.5 | 1.4 | Z34,5R1,4 | 0.15 | 34.5 | 1.4 | Z34,5R1,4 | 0.14
34.6 | 1.4 | Z34,6R1,4 | 0.17 | 34.6 | 1.4 | Z34,6R1,4 | 0.16 | 34.6 | 1.4 | Z34,6R1,4 | 0.15 | 34.6 | 1.4 | Z34,6R1,4 | 0.14
34.7 | 1.4 | Z34,7R1,4 | 0.17 | 34.7 | 1.4 | Z34,7R1,4 | 0.16 | 34.7 | 1.4 | Z34,7R1,4 | 0.15 | 34.7 | 1.4 | Z34,7R1,4 | 0.14
34.8 | 1.4 | Z34,8R1,4 | 0.17 | 34.8 | 1.4 | Z34,8R1,4 | 0.16 | 34.8 | 1.4 | Z34,8R1,4 | 0.15 | 34.8 | 1.4 | Z34,8R1,4 | 0.14
34.9 | 1.4 | Z34,9R1,4 | 0.17 | 34.9 | 1.4 | Z34,9R1,4 | 0.16 | 34.9 | 1.4 | Z34,9R1,4 | 0.15 | 34.9 | 1.4 | Z34,9R1,4 | 0.14
35 | 1.4 | Z35,0R1,4 | 0.17 | 35 | 1.4 | Z35,0R1,4 | 0.16 | 35 | 1.4 | Z35,0R1,4 | 0.15 | 35 | 1.4 | Z35,0R1,4 | 0.14
35.1 | 1.4 | Z35,1R1,4 | 0.17 | 35.1 | 1.4 | Z35,1R1,4 | 0.16 | 35.1 | 1.4 | Z35,1R1,4 | 0.15 | 35.1 | 1.4 | Z35,1R1,4 | 0.14
35.2 | 1.4 | Z35,2R1,4 | 0.17 | 35.2 | 1.4 | Z35,2R1,4 | 0.16 | 35.2 | 1.4 | Z35,2R1,4 | 0.15 | 35.2 | 1.4 | Z35,2R1,4 | 0.14
35.3 | 1.4 | Z35,3R1,4 | 0.17 | 35.3 | 1.4 | Z35,3R1,4 | 0.16 | 35.3 | 1.4 | Z35,3R1,4 | 0.15 | 35.3 | 1.4 | Z35,3R1,4 | 0.14
35.4 | 1.4 | Z35,4R1,4 | 0.17 | 35.4 | 1.4 | Z35,4R1,4 | 0.16 | 35.4 | 1.4 | Z35,4R1,4 | 0.15 | 35.4 | 1.4 | Z35,4R1,4 | 0.14
35.5 | 1.4 | Z35,5R1,4 | 0.17 | 35.5 | 1.4 | Z35,5R1,4 | 0.16 | 35.5 | 1.4 | Z35,5R1,4 | 0.15 | 35.5 | 1.4 | Z35,5R1,4 | 0.14
35.6 | 1.4 | Z35,6R1,4 | 0.17 | 35.6 | 1.4 | Z35,6R1,4 | 0.16 | 35.6 | 1.4 | Z35,6R1,4 | 0.15 | 35.6 | 1.4 | Z35,6R1,4 | 0.14
35.7 | 1.4 | Z35,7R1,4 | 0.17 | 35.7 | 1.4 | Z35,7R1,4 | 0.16 | 35.7 | 1.4 | Z35,7R1,4 | 0.15 | 35.7 | 1.4 | Z35,7R1,4 | 0.14
35.8 | 1.4 | Z35,8R1,4 | 0.17 | 35.8 | 1.4 | Z35,8R1,4 | 0.16 | 35.8 | 1.4 | Z35,8R1,4 | 0.15 | 35.8 | 1.4 | Z35,8R1,4 | 0.14
35.9 | 1.4 | Z35,9R1,4 | 0.17 | 35.9 | 1.4 | Z35,9R1,4 | 0.16 | 35.9 | 1.4 | Z35,9R1,4 | 0.15 | 35.9 | 1.4 | Z35,9R1,4 | 0.14
36 | 1.4 | Z36,0R1,4 | 0.17 | 36 | 1.4 | Z36,0R1,4 | 0.16 | 36 | 1.4 | Z36,0R1,4 | 0.15 | 36 | 1.4 | Z36,0R1,4 | 0.14
36.1 | 1.4 | Z36,1R1,4 | 0.17 | 36.1 | 1.4 | Z36,1R1,4 | 0.16 | 36.1 | 1.4 | Z36,1R1,4 | 0.15 | 36.1 | 1.4 | Z36,1R1,4 | 0.14
36.2 | 1.4 | Z36,2R1,4 | 0.17 | 36.2 | 1.4 | Z36,2R1,4 | 0.16 | 36.2 | 1.4 | Z36,2R1,4 | 0.15 | 36.2 | 1.4 | Z36,2R1,4 | 0.14
36.3 | 1.4 | Z36,3R1,4 | 0.17 | 36.3 | 1.4 | Z36,3R1,4 | 0.16 | 36.3 | 1.4 | Z36,3R1,4 | 0.15 | 36.3 | 1.4 | Z36,3R1,4 | 0.14
36.4 | 1.4 | Z36,4R1,4 | 0.17 | 36.4 | 1.4 | Z36,4R1,4 | 0.16 | 36.4 | 1.4 | Z36,4R1,4 | 0.15 | 36.4 | 1.4 | Z36,4R1,4 | 0.14
36.5 | 1.4 | Z36,5R1,4 | 0.17 | 36.5 | 1.4 | Z36,5R1,4 | 0.16 | 36.5 | 1.4 | Z36,5R1,4 | 0.15 | 36.5 | 1.4 | Z36,5R1,4 | 0.14
36.6 | 1.4 | Z36,6R1,4 | 0.17 | 36.6 | 1.4 | Z36,6R1,4 | 0.16 | 36.6 | 1.4 | Z36,6R1,4 | 0.15 | 36.6 | 1.4 | Z36,6R1,4 | 0.14
36.7 | 1.4 | Z36,7R1,4 | 0.17 | 36.7 | 1.4 | Z36,7R1,4 | 0.16 | 36.7 | 1.4 | Z36,7R1,4 | 0.15 | 36.7 | 1.4 | Z36,7R1,4 | 0.14
36.8 | 1.4 | Z36,8R1,4 | 0.17 | 36.8 | 1.4 | Z36,8R1,4 | 0.16 | 36.8 | 1.4 | Z36,8R1,4 | 0.15 | 36.8 | 1.4 | Z36,8R1,4 | 0.14
36.9 | 1.4 | Z36,9R1,4 | 0.17 | 36.9 | 1.4 | Z36,9R1,4 | 0.16 | 36.9 | 1.4 | Z36,9R1,4 | 0.15 | 36.9 | 1.4 | Z36,9R1,4 | 0.14
37 | 1.4 | Z37,0R1,4 | 0.17 | 37 | 1.4 | Z37,0R1,4 | 0.16 | 37 | 1.4 | Z37,0R1,4 | 0.15 | 37 | 1.4 | Z37,0R1,4 | 0.14
37.1 | 1.4 | Z37,1R1,4 | 0.17 | 37.1 | 1.4 | Z37,1R1,4 | 0.16 | 37.1 | 1.4 | Z37,1R1,4 | 0.15 | 37.1 | 1.4 | Z37,1R1,4 | 0.14
37.2 | 1.4 | Z37,2R1,4 | 0.17 | 37.2 | 1.4 | Z37,2R1,4 | 0.16 | 37.2 | 1.4 | Z37,2R1,4 | 0.15 | 37.2 | 1.4 | Z37,2R1,4 | 0.14
37.3 | 1.4 | Z37,3R1,4 | 0.17 | 37.3 | 1.4 | Z37,3R1,4 | 0.16 | 37.3 | 1.4 | Z37,3R1,4 | 0.15 | 37.3 | 1.4 | Z37,3R1,4 | 0.14
37.4 | 1.4 | Z37,4R1,4 | 0.17 | 37.4 | 1.4 | Z37,4R1,4 | 0.16 | 37.4 | 1.4 | Z37,4R1,4 | 0.15 | 37.4 | 1.4 | Z37,4R1,4 | 0.14
37.5 | 1.4 | Z37,5R1,4 | 0.17 | 37.5 | 1.4 | Z37,5R1,4 | 0.16 | 37.5 | 1.4 | Z37,5R1,4 | 0.15 | 37.5 | 1.4 | Z37,5R1,4 | 0.14
37.6 | 1.4 | Z37,6R1,4 | 0.17 | 37.6 | 1.4 | Z37,6R1,4 | 0.16 | 37.6 | 1.4 | Z37,6R1,4 | 0.15 | 37.6 | 1.4 | Z37,6R1,4 | 0.14
37.7 | 1.4 | Z37,7R1,4 | 0.17 | 37.7 | 1.4 | Z37,7R1,4 | 0.16 | 37.7 | 1.4 | Z37,7R1,4 | 0.15 | 37.7 | 1.4 | Z37,7R1,4 | 0.14
37.8 | 1.4 | Z37,8R1,4 | 0.17 | 37.8 | 1.4 | Z37,8R1,4 | 0.16 | 37.8 | 1.4 | Z37,8R1,4 | 0.15 | 37.8 | 1.4 | Z37,8R1,4 | 0.14
37.9 | 1.4 | Z37,9R1,4 | 0.17 | 37.9 | 1.4 | Z37,9R1,4 | 0.16 | 37.9 | 1.4 | Z37,9R1,4 | 0.15 | 37.9 | 1.4 | Z37,9R1,4 | 0.14
38 | 1.4 | Z38,0R1,4 | 0.17 | 38 | 1.4 | Z38,0R1,4 | 0.16 | 38 | 1.4 | Z38,0R1,4 | 0.15 | 38 | 1.4 | Z38,0R1,4 | 0.14
38.1 | 1.4 | Z38,1R1,4 | 0.17 | 38.1 | 1.4 | Z38,1R1,4 | 0.16 | 38.1 | 1.4 | Z38,1R1,4 | 0.15 | 38.1 | 1.4 | Z38,1R1,4 | 0.14
38.2 | 1.4 | Z38,2R1,4 | 0.17 | 38.2 | 1.4 | Z38,2R1,4 | 0.16 | 38.2 | 1.4 | Z38,2R1,4 | 0.15 | 38.2 | 1.4 | Z38,2R1,4 | 0.14
38.3 | 1.4 | Z38,3R1,4 | 0.17 | 38.3 | 1.4 | Z38,3R1,4 | 0.16 | 38.3 | 1.4 | Z38,3R1,4 | 0.15 | 38.3 | 1.4 | Z38,3R1,4 | 0.14
38.4 | 1.4 | Z38,4R1,4 | 0.17 | 38.4 | 1.4 | Z38,4R1,4 | 0.16 | 38.4 | 1.4 | Z38,4R1,4 | 0.15 | 38.4 | 1.4 | Z38,4R1,4 | 0.14
38.5 | 1.4 | Z38,5R1,4 | 0.17 | 38.5 | 1.4 | Z38,5R1,4 | 0.16 | 38.5 | 1.4 | Z38,5R1,4 | 0.15 | 38.5 | 1.4 | Z38,5R1,4 | 0.14
38.6 | 1.4 | Z38,6R1,4 | 0.17 | 38.6 | 1.4 | Z38,6R1,4 | 0.16 | 38.6 | 1.4 | Z38,6R1,4 | 0.15 | 38.6 | 1.4 | Z38,6R1,4 | 0.14
38.7 | 1.4 | Z38,7R1,4 | 0.17 | 38.7 | 1.4 | Z38,7R1,4 | 0.16 | 38.7 | 1.4 | Z38,7R1,4 | 0.15 | 38.7 | 1.4 | Z38,7R1,4 | 0.14
38.8 | 1.4 | Z38,8R1,4 | 0.17 | 38.8 | 1.4 | Z38,8R1,4 | 0.16 | 38.8 | 1.4 | Z38,8R1,4 | 0.15 | 38.8 | 1.4 | Z38,8R1,4 | 0.14
38.9 | 1.4 | Z38,9R1,4 | 0.17 | 38.9 | 1.4 | Z38,9R1,4 | 0.16 | 38.9 | 1.4 | Z38,9R1,4 | 0.15 | 38.9 | 1.4 | Z38,9R1,4 | 0.14
39 | 1.4 | Z39,0R1,4 | 0.17 | 39 | 1.4 | Z39,0R1,4 | 0.16 | 39 | 1.4 | Z39,0R1,4 | 0.15 | 39 | 1.4 | Z39,0R1,4 | 0.14
39.1 | 1.4 | Z39,1R1,4 | 0.17 | 39.1 | 1.4 | Z39,1R1,4 | 0.16 | 39.1 | 1.4 | Z39,1R1,4 | 0.15 | 39.1 | 1.4 | Z39,1R1,4 | 0.14
39.2 | 1.4 | Z39,2R1,4 | 0.17 | 39.2 | 1.4 | Z39,2R1,4 | 0.16 | 39.2 | 1.4 | Z39,2R1,4 | 0.15 | 39.2 | 1.4 | Z39,2R1,4 | 0.14
39.3 | 1.4 | Z39,3R1,4 | 0.17 | 39.3 | 1.4 | Z39,3R1,4 | 0.16 | 39.3 | 1.4 | Z39,3R1,4 | 0.15 | 39.3 | 1.4 | Z39,3R1,4 | 0.14
39.4 | 1.4 | Z39,4R1,4 | 0.17 | 39.4 | 1.4 | Z39,4R1,4 | 0.16 | 39.4 | 1.4 | Z39,4R1,4 | 0.15 | 39.4 | 1.4 | Z39,4R1,4 | 0.14
39.5 | 1.4 | Z39,5R1,4 | 0.17 | 39.5 | 1.4 | Z39,5R1,4 | 0.16 | 39.5 | 1.4 | Z39,5R1,4 | 0.15 | 39.5 | 1.4 | Z39,5R1,4 | 0.14
39.6 | 1.4 | Z39,6R1,4 | 0.17 | 39.6 | 1.4 | Z39,6R1,4 | 0.16 | 39.6 | 1.4 | Z39,6R1,4 | 0.15 | 39.6 | 1.4 | Z39,6R1,4 | 0.14
39.7 | 1.4 | Z39,7R1,4 | 0.17 | 39.7 | 1.4 | Z39,7R1,4 | 0.16 | 39.7 | 1.4 | Z39,7R1,4 | 0.15 | 39.7 | 1.4 | Z39,7R1,4 | 0.14
39.8 | 1.4 | Z39,8R1,4 | 0.17 | 39.8 | 1.4 | Z39,8R1,4 | 0.16 | 39.8 | 1.4 | Z39,8R1,4 | 0.15 | 39.8 | 1.4 | Z39,8R1,4 | 0.14
39.9 | 1.4 | Z39,9R1,4 | 0.17 | 39.9 | 1.4 | Z39,9R1,4 | 0.16 | 39.9 | 1.4 | Z39,9R1,4 | 0.15 | 39.9 | 1.4 | Z39,9R1,4 | 0.14
40 | 1.4 | Z40,0R1,4 | 0.17 | 40 | 1.4 | Z40,0R1,4 | 0.16 | 40 | 1.4 | Z40,0R1,4 | 0.15 | 40 | 1.4 | Z40,0R1,4 | 0.14
40.1 | 1.4 | Z40,1R1,4 | 0.17 | 40.1 | 1.4 | Z40,1R1,4 | 0.16 | 40.1 | 1.4 | Z40,1R1,4 | 0.15 | 40.1 | 1.4 | Z40,1R1,4 | 0.14
40.2 | 1.4 | Z40,2R1,4 | 0.17 | 40.2 | 1.4 | Z40,2R1,4 | 0.16 | 40.2 | 1.4 | Z40,2R1,4 | 0.15 | 40.2 | 1.4 | Z40,2R1,4 | 0.14
40.3 | 1.4 | Z40,3R1,4 | 0.17 | 40.3 | 1.4 | Z40,3R1,4 | 0.16 | 40.3 | 1.4 | Z40,3R1,4 | 0.15 | 40.3 | 1.4 | Z40,3R1,4 | 0.14
40.4 | 1.4 | Z40,4R1,4 | 0.17 | 40.4 | 1.4 | Z40,4R1,4 | 0.16 | 40.4 | 1.4 | Z40,4R1,4 | 0.15 | 40.4 | 1.4 | Z40,4R1,4 | 0.14
40.5 | 1.4 | Z40,5R1,4 | 0.17 | 40.5 | 1.4 | Z40,5R1,4 | 0.16 | 40.5 | 1.4 | Z40,5R1,4 | 0.15 | 40.5 | 1.4 | Z40,5R1,4 | 0.14
40.6 | 1.4 | Z40,6R1,4 | 0.17 | 40.6 | 1.4 | Z40,6R1,4 | 0.16 | 40.6 | 1.4 | Z40,6R1,4 | 0.15 | 40.6 | 1.4 | Z40,6R1,4 | 0.14
40.7 | 1.4 | Z40,7R1,4 | 0.17 | 40.7 | 1.4 | Z40,7R1,4 | 0.16 | 40.7 | 1.4 | Z40,7R1,4 | 0.15 | 40.7 | 1.4 | Z40,7R1,4 | 0.14
40.8 | 1.4 | Z40,8R1,4 | 0.17 | 40.8 | 1.4 | Z40,8R1,4 | 0.16 | 40.8 | 1.4 | Z40,8R1,4 | 0.15 | 40.8 | 1.4 | Z40,8R1,4 | 0.14
40.9 | 1.4 | Z40,9R1,4 | 0.17 | 40.9 | 1.4 | Z40,9R1,4 | 0.16 | 40.9 | 1.4 | Z40,9R1,4 | 0.15 | 40.9 | 1.4 | Z40,9R1,4 | 0.14
41 | 1.4 | Z41,0R1,4 | 0.17 | 41 | 1.4 | Z41,0R1,4 | 0.16 | 41 | 1.4 | Z41,0R1,4 | 0.15 | 41 | 1.4 | Z41,0R1,4 | 0.14
41.1 | 1.4 | Z41,1R1,4 | 0.17 | 41.1 | 1.4 | Z41,1R1,4 | 0.16 | 41.1 | 1.4 | Z41,1R1,4 | 0.15 | 41.1 | 1.4 | Z41,1R1,4 | 0.14
41.2 | 1.4 | Z41,2R1,4 | 0.17 | 41.2 | 1.4 | Z41,2R1,4 | 0.16 | 41.2 | 1.4 | Z41,2R1,4 | 0.15 | 41.2 | 1.4 | Z41,2R1,4 | 0.14
41.3 | 1.4 | Z41,3R1,4 | 0.17 | 41.3 | 1.4 | Z41,3R1,4 | 0.16 | 41.3 | 1.4 | Z41,3R1,4 | 0.15 | 41.3 | 1.4 | Z41,3R1,4 | 0.14
41.4 | 1.4 | Z41,4R1,4 | 0.17 | 41.4 | 1.4 | Z41,4R1,4 | 0.16 | 41.4 | 1.4 | Z41,4R1,4 | 0.15 | 41.4 | 1.4 | Z41,4R1,4 | 0.14
41.5 | 1.4 | Z41,5R1,4 | 0.17 | 41.5 | 1.4 | Z41,5R1,4 | 0.16 | 41.5 | 1.4 | Z41,5R1,4 | 0.15 | 41.5 | 1.4 | Z41,5R1,4 | 0.14
41.6 | 1.4 | Z41,6R1,4 | 0.17 | 41.6 | 1.4 | Z41,6R1,4 | 0.16 | 41.6 | 1.4 | Z41,6R1,4 | 0.15 | 41.6 | 1.4 | Z41,6R1,4 | 0.14
41.7 | 1.4 | Z41,7R1,4 | 0.17 | 41.7 | 1.4 | Z41,7R1,4 | 0.16 | 41.7 | 1.4 | Z41,7R1,4 | 0.15 | 41.7 | 1.4 | Z41,7R1,4 | 0.14
41.8 | 1.4 | Z41,8R1,4 | 0.17 | 41.8 | 1.4 | Z41,8R1,4 | 0.16 | 41.8 | 1.4 | Z41,8R1,4 | 0.15 | 41.8 | 1.4 | Z41,8R1,4 | 0.14
41.9 | 1.4 | Z41,9R1,4 | 0.17 | 41.9 | 1.4 | Z41,9R1,4 | 0.16 | 41.9 | 1.4 | Z41,9R1,4 | 0.15 | 41.9 | 1.4 | Z41,9R1,4 | 0.14
42 | 1.4 | Z42,0R1,4 | 0.17 | 42 | 1.4 | Z42,0R1,4 | 0.16 | 42 | 1.4 | Z42,0R1,4 | 0.15 | 42 | 1.4 | Z42,0R1,4 | 0.14
42.1 | 1.4 | Z42,1R1,4 | 0.17 | 42.1 | 1.4 | Z42,1R1,4 | 0.16 | 42.1 | 1.4 | Z42,1R1,4 | 0.15 | 42.1 | 1.4 | Z42,1R1,4 | 0.14
42.2 | 1.4 | Z42,2R1,4 | 0.17 | 42.2 | 1.4 | Z42,2R1,4 | 0.16 | 42.2 | 1.4 | Z42,2R1,4 | 0.15 | 42.2 | 1.4 | Z42,2R1,4 | 0.14
42.3 | 1.4 | Z42,3R1,4 | 0.17 | 42.3 | 1.4 | Z42,3R1,4 | 0.16 | 42.3 | 1.4 | Z42,3R1,4 | 0.15 | 42.3 | 1.4 | Z42,3R1,4 | 0.14
42.4 | 1.4 | Z42,4R1,4 | 0.17 | 42.4 | 1.4 | Z42,4R1,4 | 0.16 | 42.4 | 1.4 | Z42,4R1,4 | 0.15 | 42.4 | 1.4 | Z42,4R1,4 | 0.14
42.5 | 1.4 | Z42,5R1,4 | 0.17 | 42.5 | 1.4 | Z42,5R1,4 | 0.16 | 42.5 | 1.4 | Z42,5R1,4 | 0.15 | 42.5 | 1.4 | Z42,5R1,4 | 0.14
42.6 | 1.4 | Z42,6R1,4 | 0.17 | 42.6 | 1.4 | Z42,6R1,4 | 0.16 | 42.6 | 1.4 | Z42,6R1,4 | 0.15 | 42.6 | 1.4 | Z42,6R1,4 | 0.14
42.7 | 1.4 | Z42,7R1,4 | 0.17 | 42.7 | 1.4 | Z42,7R1,4 | 0.16 | 42.7 | 1.4 | Z42,7R1,4 | 0.15 | 42.7 | 1.4 | Z42,7R1,4 | 0.14
42.8 | 1.4 | Z42,8R1,4 | 0.17 | 42.8 | 1.4 | Z42,8R1,4 | 0.16 | 42.8 | 1.4 | Z42,8R1,4 | 0.15 | 42.8 | 1.4 | Z42,8R1,4 | 0.14
42.9 | 1.4 | Z42,9R1,4 | 0.17 | 42.9 | 1.4 | Z42,9R1,4 | 0.16 | 42.9 | 1.4 | Z42,9R1,4 | 0.15 | 42.9 | 1.4 | Z42,9R1,4 | 0.14
43 | 1.4 | Z43,0R1,4 | 0.17 | 43 | 1.4 | Z43,0R1,4 | 0.16 | 43 | 1.4 | Z43,0R1,4 | 0.15 | 43 | 1.4 | Z43,0R1,4 | 0.14
43.1 | 1.4 | Z43,1R1,4 | 0.17 | 43.1 | 1.4 | Z43,1R1,4 | 0.16 | 43.1 | 1.4 | Z43,1R1,4 | 0.15 | 43.1 | 1.4 | Z43,1R1,4 | 0.14
43.2 | 1.4 | Z43,2R1,4 | 0.17 | 43.2 | 1.4 | Z43,2R1,4 | 0.16 | 43.2 | 1.4 | Z43,2R1,4 | 0.15 | 43.2 | 1.4 | Z43,2R1,4 | 0.14
43.3 | 1.4 | Z43,3R1,4 | 0.17 | 43.3 | 1.4 | Z43,3R1,4 | 0.16 | 43.3 | 1.4 | Z43,3R1,4 | 0.15 | 43.3 | 1.4 | Z43,3R1,4 | 0.14
43.4 | 1.4 | Z43,4R1,4 | 0.17 | 43.4 | 1.4 | Z43,4R1,4 | 0.16 | 43.4 | 1.4 | Z43,4R1,4 | 0.15 | 43.4 | 1.4 | Z43,4R1,4 | 0.14
43.5 | 1.4 | Z43,5R1,4 | 0.17 | 43.5 | 1.4 | Z43,5R1,4 | 0.16 | 43.5 | 1.4 | Z43,5R1,4 | 0.15 | 43.5 | 1.4 | Z43,5R1,4 | 0.14
43.6 | 1.4 | Z43,6R1,4 | 0.17 | 43.6 | 1.4 | Z43,6R1,4 | 0.16 | 43.6 | 1.4 | Z43,6R1,4 | 0.15 | 43.6 | 1.4 | Z43,6R1,4 | 0.14
43.7 | 1.4 | Z43,7R1,4 | 0.17 | 43.7 | 1.4 | Z43,7R1,4 | 0.16 | 43.7 | 1.4 | Z43,7R1,4 | 0.15 | 43.7 | 1.4 | Z43,7R1,4 | 0.14
43.8 | 1.4 | Z43,8R1,4 | 0.17 | 43.8 | 1.4 | Z43,8R1,4 | 0.16 | 43.8 | 1.4 | Z43,8R1,4 | 0.15 | 43.8 | 1.4 | Z43,8R1,4 | 0.14
43.9 | 1.4 | Z43,9R1,4 | 0.17 | 43.9 | 1.4 | Z43,9R1,4 | 0.16 | 43.9 | 1.4 | Z43,9R1,4 | 0.15 | 43.9 | 1.4 | Z43,9R1,4 | 0.14
44 | 1.4 | Z44,0R1,4 | 0.17 | 44 | 1.4 | Z44,0R1,4 | 0.16 | 44 | 1.4 | Z44,0R1,4 | 0.15 | 44 | 1.4 | Z44,0R1,4 | 0.14
44.1 | 1.4 | Z44,1R1,4 | 0.17 | 44.1 | 1.4 | Z44,1R1,4 | 0.16 | 44.1 | 1.4 | Z44,1R1,4 | 0.15 | 44.1 | 1.4 | Z44,1R1,4 | 0.14
44.2 | 1.4 | Z44,2R1,4 | 0.17 | 44.2 | 1.4 | Z44,2R1,4 | 0.16 | 44.2 | 1.4 | Z44,2R1,4 | 0.15 | 44.2 | 1.4 | Z44,2R1,4 | 0.14
44.3 | 1.4 | Z44,3R1,4 | 0.17 | 44.3 | 1.4 | Z44,3R1,4 | 0.16 | 44.3 | 1.4 | Z44,3R1,4 | 0.15 | 44.3 | 1.4 | Z44,3R1,4 | 0.14
44.4 | 1.4 | Z44,4R1,4 | 0.17 | 44.4 | 1.4 | Z44,4R1,4 | 0.16 | 44.4 | 1.4 | Z44,4R1,4 | 0.15 | 44.4 | 1.4 | Z44,4R1,4 | 0.14
44.5 | 1.4 | Z44,5R1,4 | 0.17 | 44.5 | 1.4 | Z44,5R1,4 | 0.16 | 44.5 | 1.4 | Z44,5R1,4 | 0.15 | 44.5 | 1.4 | Z44,5R1,4 | 0.14
44.6 | 1.4 | Z44,6R1,4 | 0.17 | 44.6 | 1.4 | Z44,6R1,4 | 0.16 | 44.6 | 1.4 | Z44,6R1,4 | 0.15 | 44.6 | 1.4 | Z44,6R1,4 | 0.14
44.7 | 1.4 | Z44,7R1,4 | 0.17 | 44.7 | 1.4 | Z44,7R1,4 | 0.16 | 44.7 | 1.4 | Z44,7R1,4 | 0.15 | 44.7 | 1.4 | Z44,7R1,4 | 0.14
44.8 | 1.4 | Z44,8R1,4 | 0.17 | 44.8 | 1.4 | Z44,8R1,4 | 0.16 | 44.8 | 1.4 | Z44,8R1,4 | 0.15 | 44.8 | 1.4 | Z44,8R1,4 | 0.14
44.9 | 1.4 | Z44,9R1,4 | 0.17 | 44.9 | 1.4 | Z44,9R1,4 | 0.16 | 44.9 | 1.4 | Z44,9R1,4 | 0.15 | 44.9 | 1.4 | Z44,9R1,4 | 0.14
45 | 1.4 | Z45,0R1,4 | 0.17 | 45 | 1.4 | Z45,0R1,4 | 0.16 | 45 | 1.4 | Z45,0R1,4 | 0.15 | 45 | 1.4 | Z45,0R1,4 | 0.14
45.1 | 1.4 | Z45,1R1,4 | 0.17 | 45.1 | 1.4 | Z45,1R1,4 | 0.16 | 45.1 | 1.4 | Z45,1R1,4 | 0.15 | 45.1 | 1.4 | Z45,1R1,4 | 0.14
45.2 | 1.4 | Z45,2R1,4 | 0.17 | 45.2 | 1.4 | Z45,2R1,4 | 0.16 | 45.2 | 1.4 | Z45,2R1,4 | 0.15 | 45.2 | 1.4 | Z45,2R1,4 | 0.14
45.3 | 1.4 | Z45,3R1,4 | 0.17 | 45.3 | 1.4 | Z45,3R1,4 | 0.16 | 45.3 | 1.4 | Z45,3R1,4 | 0.15 | 45.3 | 1.4 | Z45,3R1,4 | 0.14
45.4 | 1.4 | Z45,4R1,4 | 0.17 | 45.4 | 1.4 | Z45,4R1,4 | 0.16 | 45.4 | 1.4 | Z45,4R1,4 | 0.15 | 45.4 | 1.4 | Z45,4R1,4 | 0.14
45.5 | 1.4 | Z45,5R1,4 | 0.17 | 45.5 | 1.4 | Z45,5R1,4 | 0.16 | 45.5 | 1.4 | Z45,5R1,4 | 0.15 | 45.5 | 1.4 | Z45,5R1,4 | 0.14
45.6 | 1.4 | Z45,6R1,4 | 0.17 | 45.6 | 1.4 | Z45,6R1,4 | 0.16 | 45.6 | 1.4 | Z45,6R1,4 | 0.15 | 45.6 | 1.4 | Z45,6R1,4 | 0.14
45.7 | 1.4 | Z45,7R1,4 | 0.17 | 45.7 | 1.4 | Z45,7R1,4 | 0.16 | 45.7 | 1.4 | Z45,7R1,4 | 0.15 | 45.7 | 1.4 | Z45,7R1,4 | 0.14
45.8 | 1.4 | Z45,8R1,4 | 0.17 | 45.8 | 1.4 | Z45,8R1,4 | 0.16 | 45.8 | 1.4 | Z45,8R1,4 | 0.15 | 45.8 | 1.4 | Z45,8R1,4 | 0.14
45.9 | 1.4 | Z45,9R1,4 | 0.17 | 45.9 | 1.4 | Z45,9R1,4 | 0.16 | 45.9 | 1.4 | Z45,9R1,4 | 0.15 | 45.9 | 1.4 | Z45,9R1,4 | 0.14
46 | 1.4 | Z46,0R1,4 | 0.17 | 46 | 1.4 | Z46,0R1,4 | 0.16 | 46 | 1.4 | Z46,0R1,4 | 0.15 | 46 | 1.4 | Z46,0R1,4 | 0.14
46.1 | 1.4 | Z46,1R1,4 | 0.17 | 46.1 | 1.4 | Z46,1R1,4 | 0.16 | 46.1 | 1.4 | Z46,1R1,4 | 0.15 | 46.1 | 1.4 | Z46,1R1,4 | 0.14
46.2 | 1.4 | Z46,2R1,4 | 0.17 | 46.2 | 1.4 | Z46,2R1,4 | 0.16 | 46.2 | 1.4 | Z46,2R1,4 | 0.15 | 46.2 | 1.4 | Z46,2R1,4 | 0.14
46.3 | 1.4 | Z46,3R1,4 | 0.17 | 46.3 | 1.4 | Z46,3R1,4 | 0.16 | 46.3 | 1.4 | Z46,3R1,4 | 0.15 | 46.3 | 1.4 | Z46,3R1,4 | 0.14
46.4 | 1.4 | Z46,4R1,4 | 0.17 | 46.4 | 1.4 | Z46,4R1,4 | 0.16 | 46.4 | 1.4 | Z46,4R1,4 | 0.15 | 46.4 | 1.4 | Z46,4R1,4 | 0.14
46.5 | 1.4 | Z46,5R1,4 | 0.17 | 46.5 | 1.4 | Z46,5R1,4 | 0.16 | 46.5 | 1.4 | Z46,5R1,4 | 0.15 | 46.5 | 1.4 | Z46,5R1,4 | 0.14
46.6 | 1.4 | Z46,6R1,4 | 0.17 | 46.6 | 1.4 | Z46,6R1,4 | 0.16 | 46.6 | 1.4 | Z46,6R1,4 | 0.15 | 46.6 | 1.4 | Z46,6R1,4 | 0.14
46.7 | 1.4 | Z46,7R1,4 | 0.17 | 46.7 | 1.4 | Z46,7R1,4 | 0.16 | 46.7 | 1.4 | Z46,7R1,4 | 0.15 | 46.7 | 1.4 | Z46,7R1,4 | 0.14
46.8 | 1.4 | Z46,8R1,4 | 0.17 | 46.8 | 1.4 | Z46,8R1,4 | 0.16 | 46.8 | 1.4 | Z46,8R1,4 | 0.15 | 46.8 | 1.4 | Z46,8R1,4 | 0.14
46.9 | 1.4 | Z46,9R1,4 | 0.17 | 46.9 | 1.4 | Z46,9R1,4 | 0.16 | 46.9 | 1.4 | Z46,9R1,4 | 0.15 | 46.9 | 1.4 | Z46,9R1,4 | 0.14
47 | 1.4 | Z47,0R1,4 | 0.17 | 47 | 1.4 | Z47,0R1,4 | 0.16 | 47 | 1.4 | Z47,0R1,4 | 0.15 | 47 | 1.4 | Z47,0R1,4 | 0.14
47.1 | 1.4 | Z47,1R1,4 | 0.17 | 47.1 | 1.4 | Z47,1R1,4 | 0.16 | 47.1 | 1.4 | Z47,1R1,4 | 0.15 | 47.1 | 1.4 | Z47,1R1,4 | 0.14
47.2 | 1.4 | Z47,2R1,4 | 0.17 | 47.2 | 1.4 | Z47,2R1,4 | 0.16 | 47.2 | 1.4 | Z47,2R1,4 | 0.15 | 47.2 | 1.4 | Z47,2R1,4 | 0.14
47.3 | 1.4 | Z47,3R1,4 | 0.17 | 47.3 | 1.4 | Z47,3R1,4 | 0.16 | 47.3 | 1.4 | Z47,3R1,4 | 0.15 | 47.3 | 1.4 | Z47,3R1,4 | 0.14
47.4 | 1.4 | Z47,4R1,4 | 0.17 | 47.4 | 1.4 | Z47,4R1,4 | 0.16 | 47.4 | 1.4 | Z47,4R1,4 | 0.15 | 47.4 | 1.4 | Z47,4R1,4 | 0.14
47.5 | 1.4 | Z47,5R1,4 | 0.17 | 47.5 | 1.4 | Z47,5R1,4 | 0.16 | 47.5 | 1.4 | Z47,5R1,4 | 0.15 | 47.5 | 1.4 | Z47,5R1,4 | 0.14
47.6 | 1.4 | Z47,6R1,4 | 0.17 | 47.6 | 1.4 | Z47,6R1,4 | 0.16 | 47.6 | 1.4 | Z47,6R1,4 | 0.15 | 47.6 | 1.4 | Z47,6R1,4 | 0.14
47.7 | 1.4 | Z47,7R1,4 | 0.17 | 47.7 | 1.4 | Z47,7R1,4 | 0.16 | 47.7 | 1.4 | Z47,7R1,4 | 0.15 | 47.7 | 1.4 | Z47,7R1,4 | 0.14
47.8 | 1.4 | Z47,8R1,4 | 0.17 | 47.8 | 1.4 | Z47,8R1,4 | 0.16 | 47.8 | 1.4 | Z47,8R1,4 | 0.15 | 47.8 | 1.4 | Z47,8R1,4 | 0.14
47.9 | 1.4 | Z47,9R1,4 | 0.17 | 47.9 | 1.4 | Z47,9R1,4 | 0.16 | 47.9 | 1.4 | Z47,9R1,4 | 0.15 | 47.9 | 1.4 | Z47,9R1,4 | 0.14
48 | 1.4 | Z48,0R1,4 | 0.17 | 48 | 1.4 | Z48,0R1,4 | 0.16 | 48 | 1.4 | Z48,0R1,4 | 0.15 | 48 | 1.4 | Z48,0R1,4 | 0.14
48.1 | 1.4 | Z48,1R1,4 | 0.17 | 48.1 | 1.4 | Z48,1R1,4 | 0.16 | 48.1 | 1.4 | Z48,1R1,4 | 0.15 | 48.1 | 1.4 | Z48,1R1,4 | 0.14
48.2 | 1.4 | Z48,2R1,4 | 0.17 | 48.2 | 1.4 | Z48,2R1,4 | 0.16 | 48.2 | 1.4 | Z48,2R1,4 | 0.15 | 48.2 | 1.4 | Z48,2R1,4 | 0.14
48.3 | 1.4 | Z48,3R1,4 | 0.17 | 48.3 | 1.4 | Z48,3R1,4 | 0.16 | 48.3 | 1.4 | Z48,3R1,4 | 0.15 | 48.3 | 1.4 | Z48,3R1,4 | 0.14
48.4 | 1.4 | Z48,4R1,4 | 0.17 | 48.4 | 1.4 | Z48,4R1,4 | 0.16 | 48.4 | 1.4 | Z48,4R1,4 | 0.15 | 48.4 | 1.4 | Z48,4R1,4 | 0.14
48.5 | 1.4 | Z48,5R1,4 | 0.17 | 48.5 | 1.4 | Z48,5R1,4 | 0.16 | 48.5 | 1.4 | Z48,5R1,4 | 0.15 | 48.5 | 1.4 | Z48,5R1,4 | 0.14
48.6 | 1.4 | Z48,6R1,4 | 0.17 | 48.6 | 1.4 | Z48,6R1,4 | 0.16 | 48.6 | 1.4 | Z48,6R1,4 | 0.15 | 48.6 | 1.4 | Z48,6R1,4 | 0.14
48.7 | 1.4 | Z48,7R1,4 | 0.17 | 48.7 | 1.4 | Z48,7R1,4 | 0.16 | 48.7 | 1.4 | Z48,7R1,4 | 0.15 | 48.7 | 1.4 | Z48,7R1,4 | 0.14
48.8 | 1.4 | Z48,8R1,4 | 0.17 | 48.8 | 1.4 | Z48,8R1,4 | 0.16 | 48.8 | 1.4 | Z48,8R1,4 | 0.15 | 48.8 | 1.4 | Z48,8R1,4 | 0.14
48.9 | 1.4 | Z48,9R1,4 | 0.17 | 48.9 | 1.4 | Z48,9R1,4 | 0.16 | 48.9 | 1.4 | Z48,9R1,4 | 0.15 | 48.9 | 1.4 | Z48,9R1,4 | 0.14
49 | 1.4 | Z49,0R1,4 | 0.17 | 49 | 1.4 | Z49,0R1,4 | 0.16 | 49 | 1.4 | Z49,0R1,4 | 0.15 | 49 | 1.4 | Z49,0R1,4 | 0.14
49.1 | 1.4 | Z49,1R1,4 | 0.17 | 49.1 | 1.4 | Z49,1R1,4 | 0.16 | 49.1 | 1.4 | Z49,1R1,4 | 0.15 | 49.1 | 1.4 | Z49,1R1,4 | 0.14
49.2 | 1.4 | Z49,2R1,4 | 0.17 | 49.2 | 1.4 | Z49,2R1,4 | 0.16 | 49.2 | 1.4 | Z49,2R1,4 | 0.15 | 49.2 | 1.4 | Z49,2R1,4 | 0.14
49.3 | 1.4 | Z49,3R1,4 | 0.17 | 49.3 | 1.4 | Z49,3R1,4 | 0.16 | 49.3 | 1.4 | Z49,3R1,4 | 0.15 | 49.3 | 1.4 | Z49,3R1,4 | 0.14
49.4 | 1.4 | Z49,4R1,4 | 0.17 | 49.4 | 1.4 | Z49,4R1,4 | 0.16 | 49.4 | 1.4 | Z49,4R1,4 | 0.15 | 49.4 | 1.4 | Z49,4R1,4 | 0.14
49.5 | 1.4 | Z49,5R1,4 | 0.17 | 49.5 | 1.4 | Z49,5R1,4 | 0.16 | 49.5 | 1.4 | Z49,5R1,4 | 0.15 | 49.5 | 1.4 | Z49,5R1,4 | 0.14
49.6 | 1.4 | Z49,6R1,4 | 0.17 | 49.6 | 1.4 | Z49,6R1,4 | 0.16 | 49.6 | 1.4 | Z49,6R1,4 | 0.15 | 49.6 | 1.4 | Z49,6R1,4 | 0.14
49.7 | 1.4 | Z49,7R1,4 | 0.17 | 49.7 | 1.4 | Z49,7R1,4 | 0.16 | 49.7 | 1.4 | Z49,7R1,4 | 0.15 | 49.7 | 1.4 | Z49,7R1,4 | 0.14
49.8 | 1.4 | Z49,8R1,4 | 0.17 | 49.8 | 1.4 | Z49,8R1,4 | 0.16 | 49.8 | 1.4 | Z49,8R1,4 | 0.15 | 49.8 | 1.4 | Z49,8R1,4 | 0.14
49.9 | 1.4 | Z49,9R1,4 | 0.17 | 49.9 | 1.4 | Z49,9R1,4 | 0.16 | 49.9 | 1.4 | Z49,9R1,4 | 0.15 | 49.9 | 1.4 | Z49,9R1,4 | 0.14
50 | 1.4 | Z50,0R1,4 | 0.17 | 50 | 1.4 | Z50,0R1,4 | 0.16 | 50 | 1.4 | Z50,0R1,4 | 0.15 | 50 | 1.4 | Z50,0R1,4 | 0.14
50.1 | 1.4 | Z50,1R1,4 | 0.17 | 50.1 | 1.4 | Z50,1R1,4 | 0.16 | 50.1 | 1.4 | Z50,1R1,4 | 0.15 | 50.1 | 1.4 | Z50,1R1,4 | 0.14
50.2 | 1.4 | Z50,2R1,4 | 0.17 | 50.2 | 1.4 | Z50,2R1,4 | 0.16 | 50.2 | 1.4 | Z50,2R1,4 | 0.15 | 50.2 | 1.4 | Z50,2R1,4 | 0.14
50.3 | 1.4 | Z50,3R1,4 | 0.17 | 50.3 | 1.4 | Z50,3R1,4 | 0.16 | 50.3 | 1.4 | Z50,3R1,4 | 0.15 | 50.3 | 1.4 | Z50,3R1,4 | 0.14
50.4 | 1.4 | Z50,4R1,4 | 0.17 | 50.4 | 1.4 | Z50,4R1,4 | 0.16 | 50.4 | 1.4 | Z50,4R1,4 | 0.15 | 50.4 | 1.4 | Z50,4R1,4 | 0.14
50.5 | 1.4 | Z50,5R1,4 | 0.17 | 50.5 | 1.4 | Z50,5R1,4 | 0.16 | 50.5 | 1.4 | Z50,5R1,4 | 0.15 | 50.5 | 1.4 | Z50,5R1,4 | 0.14
50.6 | 1.4 | Z50,6R1,4 | 0.17 | 50.6 | 1.4 | Z50,6R1,4 | 0.16 | 50.6 | 1.4 | Z50,6R1,4 | 0.15 | 50.6 | 1.4 | Z50,6R1,4 | 0.14
50.7 | 1.4 | Z50,7R1,4 | 0.17 | 50.7 | 1.4 | Z50,7R1,4 | 0.16 | 50.7 | 1.4 | Z50,7R1,4 | 0.15 | 50.7 | 1.4 | Z50,7R1,4 | 0.14
50.8 | 1.4 | Z50,8R1,4 | 0.17 | 50.8 | 1.4 | Z50,8R1,4 | 0.16 | 50.8 | 1.4 | Z50,8R1,4 | 0.15 | 50.8 | 1.4 | Z50,8R1,4 | 0.14
50.9 | 1.4 | Z50,9R1,4 | 0.17 | 50.9 | 1.4 | Z50,9R1,4 | 0.16 | 50.9 | 1.4 | Z50,9R1,4 | 0.15 | 50.9 | 1.4 | Z50,9R1,4 | 0.14
51 | 1.4 | Z51,0R1,4 | 0.17 | 51 | 1.4 | Z51,0R1,4 | 0.16 | 51 | 1.4 | Z51,0R1,4 | 0.15 | 51 | 1.4 | Z51,0R1,4 | 0.14
51.1 | 1.4 | Z51,1R1,4 | 0.17 | 51.1 | 1.4 | Z51,1R1,4 | 0.16 | 51.1 | 1.4 | Z51,1R1,4 | 0.15 | 51.1 | 1.4 | Z51,1R1,4 | 0.14
51.2 | 1.4 | Z51,2R1,4 | 0.17 | 51.2 | 1.4 | Z51,2R1,4 | 0.16 | 51.2 | 1.4 | Z51,2R1,4 | 0.15 | 51.2 | 1.4 | Z51,2R1,4 | 0.14
51.3 | 1.4 | Z51,3R1,4 | 0.17 | 51.3 | 1.4 | Z51,3R1,4 | 0.16 | 51.3 | 1.4 | Z51,3R1,4 | 0.15 | 51.3 | 1.4 | Z51,3R1,4 | 0.14
51.4 | 1.4 | Z51,4R1,4 | 0.17 | 51.4 | 1.4 | Z51,4R1,4 | 0.16 | 51.4 | 1.4 | Z51,4R1,4 | 0.15 | 51.4 | 1.4 | Z51,4R1,4 | 0.14
51.5 | 1.4 | Z51,5R1,4 | 0.17 | 51.5 | 1.4 | Z51,5R1,4 | 0.16 | 51.5 | 1.4 | Z51,5R1,4 | 0.15 | 51.5 | 1.4 | Z51,5R1,4 | 0.14
51.6 | 1.4 | Z51,6R1,4 | 0.17 | 51.6 | 1.4 | Z51,6R1,4 | 0.16 | 51.6 | 1.4 | Z51,6R1,4 | 0.15 | 51.6 | 1.4 | Z51,6R1,4 | 0.14
51.7 | 1.4 | Z51,7R1,4 | 0.17 | 51.7 | 1.4 | Z51,7R1,4 | 0.16 | 51.7 | 1.4 | Z51,7R1,4 | 0.15 | 51.7 | 1.4 | Z51,7R1,4 | 0.14
51.8 | 1.4 | Z51,8R1,4 | 0.17 | 51.8 | 1.4 | Z51,8R1,4 | 0.16 | 51.8 | 1.4 | Z51,8R1,4 | 0.15 | 51.8 | 1.4 | Z51,8R1,4 | 0.14
51.9 | 1.4 | Z51,9R1,4 | 0.17 | 51.9 | 1.4 | Z51,9R1,4 | 0.16 | 51.9 | 1.4 | Z51,9R1,4 | 0.15 | 51.9 | 1.4 | Z51,9R1,4 | 0.14
52 | 1.4 | Z52,0R1,4 | 0.17 | 52 | 1.4 | Z52,0R1,4 | 0.16 | 52 | 1.4 | Z52,0R1,4 | 0.15 | 52 | 1.4 | Z52,0R1,4 | 0.14
52.1 | 1.4 | Z52,1R1,4 | 0.17 | 52.1 | 1.4 | Z52,1R1,4 | 0.16 | 52.1 | 1.4 | Z52,1R1,4 | 0.15 | 52.1 | 1.4 | Z52,1R1,4 | 0.14
52.2 | 1.4 | Z52,2R1,4 | 0.17 | 52.2 | 1.4 | Z52,2R1,4 | 0.16 | 52.2 | 1.4 | Z52,2R1,4 | 0.15 | 52.2 | 1.4 | Z52,2R1,4 | 0.14
52.3 | 1.4 | Z52,3R1,4 | 0.17 | 52.3 | 1.4 | Z52,3R1,4 | 0.16 | 52.3 | 1.4 | Z52,3R1,4 | 0.15 | 52.3 | 1.4 | Z52,3R1,4 | 0.14
52.4 | 1.4 | Z52,4R1,4 | 0.17 | 52.4 | 1.4 | Z52,4R1,4 | 0.16 | 52.4 | 1.4 | Z52,4R1,4 | 0.15 | 52.4 | 1.4 | Z52,4R1,4 | 0.14
52.5 | 1.4 | Z52,5R1,4 | 0.17 | 52.5 | 1.4 | Z52,5R1,4 | 0.16 | 52.5 | 1.4 | Z52,5R1,4 | 0.15 | 52.5 | 1.4 | Z52,5R1,4 | 0.14
52.6 | 1.4 | Z52,6R1,4 | 0.17 | 52.6 | 1.4 | Z52,6R1,4 | 0.16 | 52.6 | 1.4 | Z52,6R1,4 | 0.15 | 52.6 | 1.4 | Z52,6R1,4 | 0.14
52.7 | 1.4 | Z52,7R1,4 | 0.17 | 52.7 | 1.4 | Z52,7R1,4 | 0.16 | 52.7 | 1.4 | Z52,7R1,4 | 0.15 | 52.7 | 1.4 | Z52,7R1,4 | 0.14
52.8 | 1.4 | Z52,8R1,4 | 0.17 | 52.8 | 1.4 | Z52,8R1,4 | 0.16 | 52.8 | 1.4 | Z52,8R1,4 | 0.15 | 52.8 | 1.4 | Z52,8R1,4 | 0.14
52.9 | 1.4 | Z52,9R1,4 | 0.17 | 52.9 | 1.4 | Z52,9R1,4 | 0.16 | 52.9 | 1.4 | Z52,9R1,4 | 0.15 | 52.9 | 1.4 | Z52,9R1,4 | 0.14
53 | 1.4 | Z53,0R1,4 | 0.17 | 53 | 1.4 | Z53,0R1,4 | 0.16 | 53 | 1.4 | Z53,0R1,4 | 0.15 | 53 | 1.4 | Z53,0R1,4 | 0.14
53.1 | 1.4 | Z53,1R1,4 | 0.17 | 53.1 | 1.4 | Z53,1R1,4 | 0.16 | 53.1 | 1.4 | Z53,1R1,4 | 0.15 | 53.1 | 1.4 | Z53,1R1,4 | 0.14
53.2 | 1.4 | Z53,2R1,4 | 0.17 | 53.2 | 1.4 | Z53,2R1,4 | 0.16 | 53.2 | 1.4 | Z53,2R1,4 | 0.15 | 53.2 | 1.4 | Z53,2R1,4 | 0.14
53.3 | 1.4 | Z53,3R1,4 | 0.17 | 53.3 | 1.4 | Z53,3R1,4 | 0.16 | 53.3 | 1.4 | Z53,3R1,4 | 0.15 | 53.3 | 1.4 | Z53,3R1,4 | 0.14
53.4 | 1.4 | Z53,4R1,4 | 0.17 | 53.4 | 1.4 | Z53,4R1,4 | 0.16 | 53.4 | 1.4 | Z53,4R1,4 | 0.15 | 53.4 | 1.4 | Z53,4R1,4 | 0.14
53.5 | 1.4 | Z53,5R1,4 | 0.17 | 53.5 | 1.4 | Z53,5R1,4 | 0.16 | 53.5 | 1.4 | Z53,5R1,4 | 0.15 | 53.5 | 1.4 | Z53,5R1,4 | 0.14
53.6 | 1.4 | Z53,6R1,4 | 0.17 | 53.6 | 1.4 | Z53,6R1,4 | 0.16 | 53.6 | 1.4 | Z53,6R1,4 | 0.15 | 53.6 | 1.4 | Z53,6R1,4 | 0.14
53.7 | 1.4 | Z53,7R1,4 | 0.17 | 53.7 | 1.4 | Z53,7R1,4 | 0.16 | 53.7 | 1.4 | Z53,7R1,4 | 0.15 | 53.7 | 1.4 | Z53,7R1,4 | 0.14
53.8 | 1.4 | Z53,8R1,4 | 0.17 | 53.8 | 1.4 | Z53,8R1,4 | 0.16 | 53.8 | 1.4 | Z53,8R1,4 | 0.15 | 53.8 | 1.4 | Z53,8R1,4 | 0.14
53.9 | 1.4 | Z53,9R1,4 | 0.17 | 53.9 | 1.4 | Z53,9R1,4 | 0.16 | 53.9 | 1.4 | Z53,9R1,4 | 0.15 | 53.9 | 1.4 | Z53,9R1,4 | 0.14
54 | 1.4 | Z54,0R1,4 | 0.17 | 54 | 1.4 | Z54,0R1,4 | 0.16 | 54 | 1.4 | Z54,0R1,4 | 0.15 | 54 | 1.4 | Z54,0R1,4 | 0.14
54.1 | 1.4 | Z54,1R1,4 | 0.17 | 54.1 | 1.4 | Z54,1R1,4 | 0.16 | 54.1 | 1.4 | Z54,1R1,4 | 0.15 | 54.1 | 1.4 | Z54,1R1,4 | 0.14
54.2 | 1.4 | Z54,2R1,4 | 0.17 | 54.2 | 1.4 | Z54,2R1,4 | 0.16 | 54.2 | 1.4 | Z54,2R1,4 | 0.15 | 54.2 | 1.4 | Z54,2R1,4 | 0.14
54.3 | 1.4 | Z54,3R1,4 | 0.17 | 54.3 | 1.4 | Z54,3R1,4 | 0.16 | 54.3 | 1.4 | Z54,3R1,4 | 0.15 | 54.3 | 1.4 | Z54,3R1,4 | 0.14
54.4 | 1.4 | Z54,4R1,4 | 0.17 | 54.4 | 1.4 | Z54,4R1,4 | 0.16 | 54.4 | 1.4 | Z54,4R1,4 | 0.15 | 54.4 | 1.4 | Z54,4R1,4 | 0.14
54.5 | 1.4 | Z54,5R1,4 | 0.17 | 54.5 | 1.4 | Z54,5R1,4 | 0.16 | 54.5 | 1.4 | Z54,5R1,4 | 0.15 | 54.5 | 1.4 | Z54,5R1,4 | 0.14
54.6 | 1.4 | Z54,6R1,4 | 0.17 | 54.6 | 1.4 | Z54,6R1,4 | 0.16 | 54.6 | 1.4 | Z54,6R1,4 | 0.15 | 54.6 | 1.4 | Z54,6R1,4 | 0.14
54.7 | 1.4 | Z54,7R1,4 | 0.17 | 54.7 | 1.4 | Z54,7R1,4 | 0.16 | 54.7 | 1.4 | Z54,7R1,4 | 0.15 | 54.7 | 1.4 | Z54,7R1,4 | 0.14
54.8 | 1.4 | Z54,8R1,4 | 0.17 | 54.8 | 1.4 | Z54,8R1,4 | 0.16 | 54.8 | 1.4 | Z54,8R1,4 | 0.15 | 54.8 | 1.4 | Z54,8R1,4 | 0.14
54.9 | 1.4 | Z54,9R1,4 | 0.17 | 54.9 | 1.4 | Z54,9R1,4 | 0.16 | 54.9 | 1.4 | Z54,9R1,4 | 0.15 | 54.9 | 1.4 | Z54,9R1,4 | 0.14
55 | 1.4 | Z55,0R1,4 | 0.17 | 55 | 1.4 | Z55,0R1,4 | 0.16 | 55 | 1.4 | Z55,0R1,4 | 0.15 | 55 | 1.4 | Z55,0R1,4 | 0.14
55.1 | 1.4 | Z55,1R1,4 | 0.17 | 55.1 | 1.4 | Z55,1R1,4 | 0.16 | 55.1 | 1.4 | Z55,1R1,4 | 0.15 | 55.1 | 1.4 | Z55,1R1,4 | 0.14
55.2 | 1.4 | Z55,2R1,4 | 0.17 | 55.2 | 1.4 | Z55,2R1,4 | 0.16 | 55.2 | 1.4 | Z55,2R1,4 | 0.15 | 55.2 | 1.4 | Z55,2R1,4 | 0.14
55.3 | 1.4 | Z55,3R1,4 | 0.17 | 55.3 | 1.4 | Z55,3R1,4 | 0.16 | 55.3 | 1.4 | Z55,3R1,4 | 0.15 | 55.3 | 1.4 | Z55,3R1,4 | 0.14
55.4 | 1.4 | Z55,4R1,4 | 0.17 | 55.4 | 1.4 | Z55,4R1,4 | 0.16 | 55.4 | 1.4 | Z55,4R1,4 | 0.15 | 55.4 | 1.4 | Z55,4R1,4 | 0.14
55.5 | 1.4 | Z55,5R1,4 | 0.17 | 55.5 | 1.4 | Z55,5R1,4 | 0.16 | 55.5 | 1.4 | Z55,5R1,4 | 0.15 | 55.5 | 1.4 | Z55,5R1,4 | 0.14
55.6 | 1.4 | Z55,6R1,4 | 0.17 | 55.6 | 1.4 | Z55,6R1,4 | 0.16 | 55.6 | 1.4 | Z55,6R1,4 | 0.15 | 55.6 | 1.4 | Z55,6R1,4 | 0.14
55.7 | 1.4 | Z55,7R1,4 | 0.17 | 55.7 | 1.4 | Z55,7R1,4 | 0.16 | 55.7 | 1.4 | Z55,7R1,4 | 0.15 | 55.7 | 1.4 | Z55,7R1,4 | 0.14
55.8 | 1.4 | Z55,8R1,4 | 0.17 | 55.8 | 1.4 | Z55,8R1,4 | 0.16 | 55.8 | 1.4 | Z55,8R1,4 | 0.15 | 55.8 | 1.4 | Z55,8R1,4 | 0.14
55.9 | 1.4 | Z55,9R1,4 | 0.17 | 55.9 | 1.4 | Z55,9R1,4 | 0.16 | 55.9 | 1.4 | Z55,9R1,4 | 0.15 | 55.9 | 1.4 | Z55,9R1,4 | 0.14
56 | 1.4 | Z56,0R1,4 | 0.17 | 56 | 1.4 | Z56,0R1,4 | 0.16 | 56 | 1.4 | Z56,0R1,4 | 0.15 | 56 | 1.4 | Z56,0R1,4 | 0.14
56.1 | 1.4 | Z56,1R1,4 | 0.17 | 56.1 | 1.4 | Z56,1R1,4 | 0.16 | 56.1 | 1.4 | Z56,1R1,4 | 0.15 | 56.1 | 1.4 | Z56,1R1,4 | 0.14
56.2 | 1.4 | Z56,2R1,4 | 0.17 | 56.2 | 1.4 | Z56,2R1,4 | 0.16 | 56.2 | 1.4 | Z56,2R1,4 | 0.15 | 56.2 | 1.4 | Z56,2R1,4 | 0.14
56.3 | 1.4 | Z56,3R1,4 | 0.17 | 56.3 | 1.4 | Z56,3R1,4 | 0.16 | 56.3 | 1.4 | Z56,3R1,4 | 0.15 | 56.3 | 1.4 | Z56,3R1,4 | 0.14
56.4 | 1.4 | Z56,4R1,4 | 0.17 | 56.4 | 1.4 | Z56,4R1,4 | 0.16 | 56.4 | 1.4 | Z56,4R1,4 | 0.15 | 56.4 | 1.4 | Z56,4R1,4 | 0.14
56.5 | 1.4 | Z56,5R1,4 | 0.17 | 56.5 | 1.4 | Z56,5R1,4 | 0.16 | 56.5 | 1.4 | Z56,5R1,4 | 0.15 | 56.5 | 1.4 | Z56,5R1,4 | 0.14
56.6 | 1.4 | Z56,6R1,4 | 0.17 | 56.6 | 1.4 | Z56,6R1,4 | 0.16 | 56.6 | 1.4 | Z56,6R1,4 | 0.15 | 56.6 | 1.4 | Z56,6R1,4 | 0.14
56.7 | 1.4 | Z56,7R1,4 | 0.17 | 56.7 | 1.4 | Z56,7R1,4 | 0.16 | 56.7 | 1.4 | Z56,7R1,4 | 0.15 | 56.7 | 1.4 | Z56,7R1,4 | 0.14
56.8 | 1.4 | Z56,8R1,4 | 0.17 | 56.8 | 1.4 | Z56,8R1,4 | 0.16 | 56.8 | 1.4 | Z56,8R1,4 | 0.15 | 56.8 | 1.4 | Z56,8R1,4 | 0.14
56.9 | 1.4 | Z56,9R1,4 | 0.17 | 56.9 | 1.4 | Z56,9R1,4 | 0.16 | 56.9 | 1.4 | Z56,9R1,4 | 0.15 | 56.9 | 1.4 | Z56,9R1,4 | 0.14
57 | 1.4 | Z57,0R1,4 | 0.17 | 57 | 1.4 | Z57,0R1,4 | 0.16 | 57 | 1.4 | Z57,0R1,4 | 0.15 | 57 | 1.4 | Z57,0R1,4 | 0.14
57.1 | 1.4 | Z57,1R1,4 | 0.17 | 57.1 | 1.4 | Z57,1R1,4 | 0.16 | 57.1 | 1.4 | Z57,1R1,4 | 0.15 | 57.1 | 1.4 | Z57,1R1,4 | 0.14
57.2 | 1.4 | Z57,2R1,4 | 0.17 | 57.2 | 1.4 | Z57,2R1,4 | 0.16 | 57.2 | 1.4 | Z57,2R1,4 | 0.15 | 57.2 | 1.4 | Z57,2R1,4 | 0.14
57.3 | 1.4 | Z57,3R1,4 | 0.17 | 57.3 | 1.4 | Z57,3R1,4 | 0.16 | 57.3 | 1.4 | Z57,3R1,4 | 0.15 | 57.3 | 1.4 | Z57,3R1,4 | 0.14
57.4 | 1.4 | Z57,4R1,4 | 0.17 | 57.4 | 1.4 | Z57,4R1,4 | 0.16 | 57.4 | 1.4 | Z57,4R1,4 | 0.15 | 57.4 | 1.4 | Z57,4R1,4 | 0.14
57.5 | 1.4 | Z57,5R1,4 | 0.17 | 57.5 | 1.4 | Z57,5R1,4 | 0.16 | 57.5 | 1.4 | Z57,5R1,4 | 0.15 | 57.5 | 1.4 | Z57,5R1,4 | 0.14
57.6 | 1.4 | Z57,6R1,4 | 0.17 | 57.6 | 1.4 | Z57,6R1,4 | 0.16 | 57.6 | 1.4 | Z57,6R1,4 | 0.15 | 57.6 | 1.4 | Z57,6R1,4 | 0.14
57.7 | 1.4 | Z57,7R1,4 | 0.17 | 57.7 | 1.4 | Z57,7R1,4 | 0.16 | 57.7 | 1.4 | Z57,7R1,4 | 0.15 | 57.7 | 1.4 | Z57,7R1,4 | 0.14
57.8 | 1.4 | Z57,8R1,4 | 0.17 | 57.8 | 1.4 | Z57,8R1,4 | 0.16 | 57.8 | 1.4 | Z57,8R1,4 | 0.15 | 57.8 | 1.4 | Z57,8R1,4 | 0.14
57.9 | 1.4 | Z57,9R1,4 | 0.17 | 57.9 | 1.4 | Z57,9R1,4 | 0.16 | 57.9 | 1.4 | Z57,9R1,4 | 0.15 | 57.9 | 1.4 | Z57,9R1,4 | 0.14
58 | 1.4 | Z58,0R1,4 | 0.17 | 58 | 1.4 | Z58,0R1,4 | 0.16 | 58 | 1.4 | Z58,0R1,4 | 0.15 | 58 | 1.4 | Z58,0R1,4 | 0.14
58.1 | 1.4 | Z58,1R1,4 | 0.17 | 58.1 | 1.4 | Z58,1R1,4 | 0.16 | 58.1 | 1.4 | Z58,1R1,4 | 0.15 | 58.1 | 1.4 | Z58,1R1,4 | 0.14
58.2 | 1.4 | Z58,2R1,4 | 0.17 | 58.2 | 1.4 | Z58,2R1,4 | 0.16 | 58.2 | 1.4 | Z58,2R1,4 | 0.15 | 58.2 | 1.4 | Z58,2R1,4 | 0.14
58.3 | 1.4 | Z58,3R1,4 | 0.17 | 58.3 | 1.4 | Z58,3R1,4 | 0.16 | 58.3 | 1.4 | Z58,3R1,4 | 0.15 | 58.3 | 1.4 | Z58,3R1,4 | 0.14
58.4 | 1.4 | Z58,4R1,4 | 0.17 | 58.4 | 1.4 | Z58,4R1,4 | 0.16 | 58.4 | 1.4 | Z58,4R1,4 | 0.15 | 58.4 | 1.4 | Z58,4R1,4 | 0.14
58.5 | 1.4 | Z58,5R1,4 | 0.17 | 58.5 | 1.4 | Z58,5R1,4 | 0.16 | 58.5 | 1.4 | Z58,5R1,4 | 0.15 | 58.5 | 1.4 | Z58,5R1,4 | 0.14
58.6 | 1.4 | Z58,6R1,4 | 0.17 | 58.6 | 1.4 | Z58,6R1,4 | 0.16 | 58.6 | 1.4 | Z58,6R1,4 | 0.15 | 58.6 | 1.4 | Z58,6R1,4 | 0.14
58.7 | 1.4 | Z58,7R1,4 | 0.17 | 58.7 | 1.4 | Z58,7R1,4 | 0.16 | 58.7 | 1.4 | Z58,7R1,4 | 0.15 | 58.7 | 1.4 | Z58,7R1,4 | 0.14
58.8 | 1.4 | Z58,8R1,4 | 0.17 | 58.8 | 1.4 | Z58,8R1,4 | 0.16 | 58.8 | 1.4 | Z58,8R1,4 | 0.15 | 58.8 | 1.4 | Z58,8R1,4 | 0.14
58.9 | 1.4 | Z58,9R1,4 | 0.17 | 58.9 | 1.4 | Z58,9R1,4 | 0.16 | 58.9 | 1.4 | Z58,9R1,4 | 0.15 | 58.9 | 1.4 | Z58,9R1,4 | 0.14
59 | 1.4 | Z59,0R1,4 | 0.17 | 59 | 1.4 | Z59,0R1,4 | 0.16 | 59 | 1.4 | Z59,0R1,4 | 0.15 | 59 | 1.4 | Z59,0R1,4 | 0.14
59.1 | 1.4 | Z59,1R1,4 | 0.17 | 59.1 | 1.4 | Z59,1R1,4 | 0.16 | 59.1 | 1.4 | Z59,1R1,4 | 0.15 | 59.1 | 1.4 | Z59,1R1,4 | 0.14
59.2 | 1.4 | Z59,2R1,4 | 0.17 | 59.2 | 1.4 | Z59,2R1,4 | 0.16 | 59.2 | 1.4 | Z59,2R1,4 | 0.15 | 59.2 | 1.4 | Z59,2R1,4 | 0.14
59.3 | 1.4 | Z59,3R1,4 | 0.17 | 59.3 | 1.4 | Z59,3R1,4 | 0.16 | 59.3 | 1.4 | Z59,3R1,4 | 0.15 | 59.3 | 1.4 | Z59,3R1,4 | 0.14
59.4 | 1.4 | Z59,4R1,4 | 0.17 | 59.4 | 1.4 | Z59,4R1,4 | 0.16 | 59.4 | 1.4 | Z59,4R1,4 | 0.15 | 59.4 | 1.4 | Z59,4R1,4 | 0.14
59.5 | 1.4 | Z59,5R1,4 | 0.17 | 59.5 | 1.4 | Z59,5R1,4 | 0.16 | 59.5 | 1.4 | Z59,5R1,4 | 0.15 | 59.5 | 1.4 | Z59,5R1,4 | 0.14
59.6 | 1.4 | Z59,6R1,4 | 0.17 | 59.6 | 1.4 | Z59,6R1,4 | 0.16 | 59.6 | 1.4 | Z59,6R1,4 | 0.15 | 59.6 | 1.4 | Z59,6R1,4 | 0.14
59.7 | 1.4 | Z59,7R1,4 | 0.17 | 59.7 | 1.4 | Z59,7R1,4 | 0.16 | 59.7 | 1.4 | Z59,7R1,4 | 0.15 | 59.7 | 1.4 | Z59,7R1,4 | 0.14
59.8 | 1.4 | Z59,8R1,4 | 0.17 | 59.8 | 1.4 | Z59,8R1,4 | 0.16 | 59.8 | 1.4 | Z59,8R1,4 | 0.15 | 59.8 | 1.4 | Z59,8R1,4 | 0.14
59.9 | 1.4 | Z59,9R1,4 | 0.17 | 59.9 | 1.4 | Z59,9R1,4 | 0.16 | 59.9 | 1.4 | Z59,9R1,4 | 0.15 | 59.9 | 1.4 | Z59,9R1,4 | 0.14
60 | 1.4 | Z60,0R1,4 | 0.17 | 60 | 1.4 | Z60,0R1,4 | 0.16 | 60 | 1.4 | Z60,0R1,4 | 0.15 | 60 | 1.4 | Z60,0R1,4 | 0.14
60.1 | 1.4 | Z60,1R1,4 | 0.17 | 60.1 | 1.4 | Z60,1R1,4 | 0.16 | 60.1 | 1.4 | Z60,1R1,4 | 0.15 | 60.1 | 1.4 | Z60,1R1,4 | 0.14
60.2 | 1.4 | Z60,2R1,4 | 0.17 | 60.2 | 1.4 | Z60,2R1,4 | 0.16 | 60.2 | 1.4 | Z60,2R1,4 | 0.15 | 60.2 | 1.4 | Z60,2R1,4 | 0.14
60.3 | 1.4 | Z60,3R1,4 | 0.17 | 60.3 | 1.4 | Z60,3R1,4 | 0.16 | 60.3 | 1.4 | Z60,3R1,4 | 0.15 | 60.3 | 1.4 | Z60,3R1,4 | 0.14
60.4 | 1.4 | Z60,4R1,4 | 0.17 | 60.4 | 1.4 | Z60,4R1,4 | 0.16 | 60.4 | 1.4 | Z60,4R1,4 | 0.15 | 60.4 | 1.4 | Z60,4R1,4 | 0.14
60.5 | 1.4 | Z60,5R1,4 | 0.17 | 60.5 | 1.4 | Z60,5R1,4 | 0.16 | 60.5 | 1.4 | Z60,5R1,4 | 0.15 | 60.5 | 1.4 | Z60,5R1,4 | 0.14
60.6 | 1.4 | Z60,6R1,4 | 0.17 | 60.6 | 1.4 | Z60,6R1,4 | 0.16 | 60.6 | 1.4 | Z60,6R1,4 | 0.15 | 60.6 | 1.4 | Z60,6R1,4 | 0.14
60.7 | 1.4 | Z60,7R1,4 | 0.17 | 60.7 | 1.4 | Z60,7R1,4 | 0.16 | 60.7 | 1.4 | Z60,7R1,4 | 0.15 | 60.7 | 1.4 | Z60,7R1,4 | 0.14
60.8 | 1.4 | Z60,8R1,4 | 0.17 | 60.8 | 1.4 | Z60,8R1,4 | 0.16 | 60.8 | 1.4 | Z60,8R1,4 | 0.15 | 60.8 | 1.4 | Z60,8R1,4 | 0.14
60.9 | 1.4 | Z60,9R1,4 | 0.17 | 60.9 | 1.4 | Z60,9R1,4 | 0.16 | 60.9 | 1.4 | Z60,9R1,4 | 0.15 | 60.9 | 1.4 | Z60,9R1,4 | 0.14
61 | 1.4 | Z61,0R1,4 | 0.17 | 61 | 1.4 | Z61,0R1,4 | 0.16 | 61 | 1.4 | Z61,0R1,4 | 0.15 | 61 | 1.4 | Z61,0R1,4 | 0.14
61.1 | 1.4 | Z61,1R1,4 | 0.17 | 61.1 | 1.4 | Z61,1R1,4 | 0.16 | 61.1 | 1.4 | Z61,1R1,4 | 0.15 | 61.1 | 1.4 | Z61,1R1,4 | 0.14
61.2 | 1.4 | Z61,2R1,4 | 0.17 | 61.2 | 1.4 | Z61,2R1,4 | 0.16 | 61.2 | 1.4 | Z61,2R1,4 | 0.15 | 61.2 | 1.4 | Z61,2R1,4 | 0.14
61.3 | 1.4 | Z61,3R1,4 | 0.17 | 61.3 | 1.4 | Z61,3R1,4 | 0.16 | 61.3 | 1.4 | Z61,3R1,4 | 0.15 | 61.3 | 1.4 | Z61,3R1,4 | 0.14
61.4 | 1.4 | Z61,4R1,4 | 0.17 | 61.4 | 1.4 | Z61,4R1,4 | 0.16 | 61.4 | 1.4 | Z61,4R1,4 | 0.15 | 61.4 | 1.4 | Z61,4R1,4 | 0.14
61.5 | 1.4 | Z61,5R1,4 | 0.17 | 61.5 | 1.4 | Z61,5R1,4 | 0.16 | 61.5 | 1.4 | Z61,5R1,4 | 0.15 | 61.5 | 1.4 | Z61,5R1,4 | 0.14
61.6 | 1.4 | Z61,6R1,4 | 0.17 | 61.6 | 1.4 | Z61,6R1,4 | 0.16 | 61.6 | 1.4 | Z61,6R1,4 | 0.15 | 61.6 | 1.4 | Z61,6R1,4 | 0.14
61.7 | 1.4 | Z61,7R1,4 | 0.17 | 61.7 | 1.4 | Z61,7R1,4 | 0.16 | 61.7 | 1.4 | Z61,7R1,4 | 0.15 | 61.7 | 1.4 | Z61,7R1,4 | 0.14
61.8 | 1.4 | Z61,8R1,4 | 0.17 | 61.8 | 1.4 | Z61,8R1,4 | 0.16 | 61.8 | 1.4 | Z61,8R1,4 | 0.15 | 61.8 | 1.4 | Z61,8R1,4 | 0.14
61.9 | 1.4 | Z61,9R1,4 | 0.17 | 61.9 | 1.4 | Z61,9R1,4 | 0.16 | 61.9 | 1.4 | Z61,9R1,4 | 0.15 | 61.9 | 1.4 | Z61,9R1,4 | 0.14
62 | 1.4 | Z62,0R1,4 | 0.17 | 62 | 1.4 | Z62,0R1,4 | 0.16 | 62 | 1.4 | Z62,0R1,4 | 0.15 | 62 | 1.4 | Z62,0R1,4 | 0.14
62.1 | 1.4 | Z62,1R1,4 | 0.17 | 62.1 | 1.4 | Z62,1R1,4 | 0.16 | 62.1 | 1.4 | Z62,1R1,4 | 0.15 | 62.1 | 1.4 | Z62,1R1,4 | 0.14
62.2 | 1.4 | Z62,2R1,4 | 0.17 | 62.2 | 1.4 | Z62,2R1,4 | 0.16 | 62.2 | 1.4 | Z62,2R1,4 | 0.15 | 62.2 | 1.4 | Z62,2R1,4 | 0.14
62.3 | 1.4 | Z62,3R1,4 | 0.17 | 62.3 | 1.4 | Z62,3R1,4 | 0.16 | 62.3 | 1.4 | Z62,3R1,4 | 0.15 | 62.3 | 1.4 | Z62,3R1,4 | 0.14
62.4 | 1.4 | Z62,4R1,4 | 0.17 | 62.4 | 1.4 | Z62,4R1,4 | 0.16 | 62.4 | 1.4 | Z62,4R1,4 | 0.15 | 62.4 | 1.4 | Z62,4R1,4 | 0.14
62.5 | 1.4 | Z62,5R1,4 | 0.17 | 62.5 | 1.4 | Z62,5R1,4 | 0.16 | 62.5 | 1.4 | Z62,5R1,4 | 0.15 | 62.5 | 1.4 | Z62,5R1,4 | 0.14
62.6 | 1.4 | Z62,6R1,4 | 0.17 | 62.6 | 1.4 | Z62,6R1,4 | 0.16 | 62.6 | 1.4 | Z62,6R1,4 | 0.15 | 62.6 | 1.4 | Z62,6R1,4 | 0.14
62.7 | 1.4 | Z62,7R1,4 | 0.17 | 62.7 | 1.4 | Z62,7R1,4 | 0.16 | 62.7 | 1.4 | Z62,7R1,4 | 0.15 | 62.7 | 1.4 | Z62,7R1,4 | 0.14
62.8 | 1.4 | Z62,8R1,4 | 0.17 | 62.8 | 1.4 | Z62,8R1,4 | 0.16 | 62.8 | 1.4 | Z62,8R1,4 | 0.15 | 62.8 | 1.4 | Z62,8R1,4 | 0.14
62.9 | 1.4 | Z62,9R1,4 | 0.17 | 62.9 | 1.4 | Z62,9R1,4 | 0.16 | 62.9 | 1.4 | Z62,9R1,4 | 0.15 | 62.9 | 1.4 | Z62,9R1,4 | 0.14
63 | 1.4 | Z63,0R1,4 | 0.17 | 63 | 1.4 | Z63,0R1,4 | 0.16 | 63 | 1.4 | Z63,0R1,4 | 0.15 | 63 | 1.4 | Z63,0R1,4 | 0.14
63.1 | 1.4 | Z63,1R1,4 | 0.17 | 63.1 | 1.4 | Z63,1R1,4 | 0.16 | 63.1 | 1.4 | Z63,1R1,4 | 0.15 | 63.1 | 1.4 | Z63,1R1,4 | 0.14
63.2 | 1.4 | Z63,2R1,4 | 0.17 | 63.2 | 1.4 | Z63,2R1,4 | 0.16 | 63.2 | 1.4 | Z63,2R1,4 | 0.15 | 63.2 | 1.4 | Z63,2R1,4 | 0.14
63.3 | 1.4 | Z63,3R1,4 | 0.17 | 63.3 | 1.4 | Z63,3R1,4 | 0.16 | 63.3 | 1.4 | Z63,3R1,4 | 0.15 | 63.3 | 1.4 | Z63,3R1,4 | 0.14
63.4 | 1.4 | Z63,4R1,4 | 0.17 | 63.4 | 1.4 | Z63,4R1,4 | 0.16 | 63.4 | 1.4 | Z63,4R1,4 | 0.15 | 63.4 | 1.4 | Z63,4R1,4 | 0.14
63.5 | 1.4 | Z63,5R1,4 | 0.17 | 63.5 | 1.4 | Z63,5R1,4 | 0.16 | 63.5 | 1.4 | Z63,5R1,4 | 0.15 | 63.5 | 1.4 | Z63,5R1,4 | 0.14
63.6 | 1.4 | Z63,6R1,4 | 0.17 | 63.6 | 1.4 | Z63,6R1,4 | 0.16 | 63.6 | 1.4 | Z63,6R1,4 | 0.15 | 63.6 | 1.4 | Z63,6R1,4 | 0.14
63.7 | 1.4 | Z63,7R1,4 | 0.17 | 63.7 | 1.4 | Z63,7R1,4 | 0.16 | 63.7 | 1.4 | Z63,7R1,4 | 0.15 | 63.7 | 1.4 | Z63,7R1,4 | 0.14
63.8 | 1.4 | Z63,8R1,4 | 0.17 | 63.8 | 1.4 | Z63,8R1,4 | 0.16 | 63.8 | 1.4 | Z63,8R1,4 | 0.15 | 63.8 | 1.4 | Z63,8R1,4 | 0.14
63.9 | 1.4 | Z63,9R1,4 | 0.17 | 63.9 | 1.4 | Z63,9R1,4 | 0.16 | 63.9 | 1.4 | Z63,9R1,4 | 0.15 | 63.9 | 1.4 | Z63,9R1,4 | 0.14
64 | 1.4 | Z64,0R1,4 | 0.17 | 64 | 1.4 | Z64,0R1,4 | 0.16 | 64 | 1.4 | Z64,0R1,4 | 0.15 | 64 | 1.4 | Z64,0R1,4 | 0.14
64.1 | 1.4 | Z64,1R1,4 | 0.17 | 64.1 | 1.4 | Z64,1R1,4 | 0.16 | 64.1 | 1.4 | Z64,1R1,4 | 0.15 | 64.1 | 1.4 | Z64,1R1,4 | 0.14
64.2 | 1.4 | Z64,2R1,4 | 0.17 | 64.2 | 1.4 | Z64,2R1,4 | 0.16 | 64.2 | 1.4 | Z64,2R1,4 | 0.15 | 64.2 | 1.4 | Z64,2R1,4 | 0.14
64.3 | 1.4 | Z64,3R1,4 | 0.17 | 64.3 | 1.4 | Z64,3R1,4 | 0.16 | 64.3 | 1.4 | Z64,3R1,4 | 0.15 | 64.3 | 1.4 | Z64,3R1,4 | 0.14
64.4 | 1.4 | Z64,4R1,4 | 0.17 | 64.4 | 1.4 | Z64,4R1,4 | 0.16 | 64.4 | 1.4 | Z64,4R1,4 | 0.15 | 64.4 | 1.4 | Z64,4R1,4 | 0.14
64.5 | 1.4 | Z64,5R1,4 | 0.17 | 64.5 | 1.4 | Z64,5R1,4 | 0.16 | 64.5 | 1.4 | Z64,5R1,4 | 0.15 | 64.5 | 1.4 | Z64,5R1,4 | 0.14
64.6 | 1.4 | Z64,6R1,4 | 0.17 | 64.6 | 1.4 | Z64,6R1,4 | 0.16 | 64.6 | 1.4 | Z64,6R1,4 | 0.15 | 64.6 | 1.4 | Z64,6R1,4 | 0.14
64.7 | 1.4 | Z64,7R1,4 | 0.17 | 64.7 | 1.4 | Z64,7R1,4 | 0.16 | 64.7 | 1.4 | Z64,7R1,4 | 0.15 | 64.7 | 1.4 | Z64,7R1,4 | 0.14
64.8 | 1.4 | Z64,8R1,4 | 0.17 | 64.8 | 1.4 | Z64,8R1,4 | 0.16 | 64.8 | 1.4 | Z64,8R1,4 | 0.15 | 64.8 | 1.4 | Z64,8R1,4 | 0.14
64.9 | 1.4 | Z64,9R1,4 | 0.17 | 64.9 | 1.4 | Z64,9R1,4 | 0.16 | 64.9 | 1.4 | Z64,9R1,4 | 0.15 | 64.9 | 1.4 | Z64,9R1,4 | 0.14
65 | 1.4 | Z65,0R1,4 | 0.17 | 65 | 1.4 | Z65,0R1,4 | 0.16 | 65 | 1.4 | Z65,0R1,4 | 0.15 | 65 | 1.4 | Z65,0R1,4 | 0.14
65.1 | 1.4 | Z65,1R1,4 | 0.17 | 65.1 | 1.4 | Z65,1R1,4 | 0.16 | 65.1 | 1.4 | Z65,1R1,4 | 0.15 | 65.1 | 1.4 | Z65,1R1,4 | 0.14
65.2 | 1.4 | Z65,2R1,4 | 0.17 | 65.2 | 1.4 | Z65,2R1,4 | 0.16 | 65.2 | 1.4 | Z65,2R1,4 | 0.15 | 65.2 | 1.4 | Z65,2R1,4 | 0.14
65.3 | 1.4 | Z65,3R1,4 | 0.17 | 65.3 | 1.4 | Z65,3R1,4 | 0.16 | 65.3 | 1.4 | Z65,3R1,4 | 0.15 | 65.3 | 1.4 | Z65,3R1,4 | 0.14
65.4 | 1.4 | Z65,4R1,4 | 0.17 | 65.4 | 1.4 | Z65,4R1,4 | 0.16 | 65.4 | 1.4 | Z65,4R1,4 | 0.15 | 65.4 | 1.4 | Z65,4R1,4 | 0.14
65.5 | 1.4 | Z65,5R1,4 | 0.17 | 65.5 | 1.4 | Z65,5R1,4 | 0.16 | 65.5 | 1.4 | Z65,5R1,4 | 0.15 | 65.5 | 1.4 | Z65,5R1,4 | 0.14
65.6 | 1.4 | Z65,6R1,4 | 0.17 | 65.6 | 1.4 | Z65,6R1,4 | 0.16 | 65.6 | 1.4 | Z65,6R1,4 | 0.15 | 65.6 | 1.4 | Z65,6R1,4 | 0.14
65.7 | 1.4 | Z65,7R1,4 | 0.17 | 65.7 | 1.4 | Z65,7R1,4 | 0.16 | 65.7 | 1.4 | Z65,7R1,4 | 0.15 | 65.7 | 1.4 | Z65,7R1,4 | 0.14
65.8 | 1.4 | Z65,8R1,4 | 0.17 | 65.8 | 1.4 | Z65,8R1,4 | 0.16 | 65.8 | 1.4 | Z65,8R1,4 | 0.15 | 65.8 | 1.4 | Z65,8R1,4 | 0.14
65.9 | 1.4 | Z65,9R1,4 | 0.17 | 65.9 | 1.4 | Z65,9R1,4 | 0.16 | 65.9 | 1.4 | Z65,9R1,4 | 0.15 | 65.9 | 1.4 | Z65,9R1,4 | 0.14
66 | 1.4 | Z66,0R1,4 | 0.17 | 66 | 1.4 | Z66,0R1,4 | 0.16 | 66 | 1.4 | Z66,0R1,4 | 0.15 | 66 | 1.4 | Z66,0R1,4 | 0.14
66.1 | 1.4 | Z66,1R1,4 | 0.17 | 66.1 | 1.4 | Z66,1R1,4 | 0.16 | 66.1 | 1.4 | Z66,1R1,4 | 0.15 | 66.1 | 1.4 | Z66,1R1,4 | 0.14
66.2 | 1.4 | Z66,2R1,4 | 0.17 | 66.2 | 1.4 | Z66,2R1,4 | 0.16 | 66.2 | 1.4 | Z66,2R1,4 | 0.15 | 66.2 | 1.4 | Z66,2R1,4 | 0.14
66.3 | 1.4 | Z66,3R1,4 | 0.17 | 66.3 | 1.4 | Z66,3R1,4 | 0.16 | 66.3 | 1.4 | Z66,3R1,4 | 0.15 | 66.3 | 1.4 | Z66,3R1,4 | 0.14
66.4 | 1.4 | Z66,4R1,4 | 0.17 | 66.4 | 1.4 | Z66,4R1,4 | 0.16 | 66.4 | 1.4 | Z66,4R1,4 | 0.15 | 66.4 | 1.4 | Z66,4R1,4 | 0.14
66.5 | 1.4 | Z66,5R1,4 | 0.17 | 66.5 | 1.4 | Z66,5R1,4 | 0.16 | 66.5 | 1.4 | Z66,5R1,4 | 0.15 | 66.5 | 1.4 | Z66,5R1,4 | 0.14
66.6 | 1.4 | Z66,6R1,4 | 0.17 | 66.6 | 1.4 | Z66,6R1,4 | 0.16 | 66.6 | 1.4 | Z66,6R1,4 | 0.15 | 66.6 | 1.4 | Z66,6R1,4 | 0.14
66.7 | 1.4 | Z66,7R1,4 | 0.17 | 66.7 | 1.4 | Z66,7R1,4 | 0.16 | 66.7 | 1.4 | Z66,7R1,4 | 0.15 | 66.7 | 1.4 | Z66,7R1,4 | 0.14
66.8 | 1.4 | Z66,8R1,4 | 0.17 | 66.8 | 1.4 | Z66,8R1,4 | 0.16 | 66.8 | 1.4 | Z66,8R1,4 | 0.15 | 66.8 | 1.4 | Z66,8R1,4 | 0.14
66.9 | 1.4 | Z66,9R1,4 | 0.17 | 66.9 | 1.4 | Z66,9R1,4 | 0.16 | 66.9 | 1.4 | Z66,9R1,4 | 0.15 | 66.9 | 1.4 | Z66,9R1,4 | 0.14
67 | 1.4 | Z67,0R1,4 | 0.17 | 67 | 1.4 | Z67,0R1,4 | 0.16 | 67 | 1.4 | Z67,0R1,4 | 0.15 | 67 | 1.4 | Z67,0R1,4 | 0.14
67.1 | 1.4 | Z67,1R1,4 | 0.17 | 67.1 | 1.4 | Z67,1R1,4 | 0.16 | 67.1 | 1.4 | Z67,1R1,4 | 0.15 | 67.1 | 1.4 | Z67,1R1,4 | 0.14
67.2 | 1.4 | Z67,2R1,4 | 0.17 | 67.2 | 1.4 | Z67,2R1,4 | 0.16 | 67.2 | 1.4 | Z67,2R1,4 | 0.15 | 67.2 | 1.4 | Z67,2R1,4 | 0.14
67.3 | 1.4 | Z67,3R1,4 | 0.17 | 67.3 | 1.4 | Z67,3R1,4 | 0.16 | 67.3 | 1.4 | Z67,3R1,4 | 0.15 | 67.3 | 1.4 | Z67,3R1,4 | 0.14
67.4 | 1.4 | Z67,4R1,4 | 0.17 | 67.4 | 1.4 | Z67,4R1,4 | 0.16 | 67.4 | 1.4 | Z67,4R1,4 | 0.15 | 67.4 | 1.4 | Z67,4R1,4 | 0.14
67.5 | 1.4 | Z67,5R1,4 | 0.17 | 67.5 | 1.4 | Z67,5R1,4 | 0.16 | 67.5 | 1.4 | Z67,5R1,4 | 0.15 | 67.5 | 1.4 | Z67,5R1,4 | 0.14
67.6 | 1.4 | Z67,6R1,4 | 0.17 | 67.6 | 1.4 | Z67,6R1,4 | 0.16 | 67.6 | 1.4 | Z67,6R1,4 | 0.15 | 67.6 | 1.4 | Z67,6R1,4 | 0.14
67.7 | 1.4 | Z67,7R1,4 | 0.17 | 67.7 | 1.4 | Z67,7R1,4 | 0.16 | 67.7 | 1.4 | Z67,7R1,4 | 0.15 | 67.7 | 1.4 | Z67,7R1,4 | 0.14
67.8 | 1.4 | Z67,8R1,4 | 0.17 | 67.8 | 1.4 | Z67,8R1,4 | 0.16 | 67.8 | 1.4 | Z67,8R1,4 | 0.15 | 67.8 | 1.4 | Z67,8R1,4 | 0.14
67.9 | 1.4 | Z67,9R1,4 | 0.17 | 67.9 | 1.4 | Z67,9R1,4 | 0.16 | 67.9 | 1.4 | Z67,9R1,4 | 0.15 | 67.9 | 1.4 | Z67,9R1,4 | 0.14
68 | 1.4 | Z68,0R1,4 | 0.17 | 68 | 1.4 | Z68,0R1,4 | 0.16 | 68 | 1.4 | Z68,0R1,4 | 0.15 | 68 | 1.4 | Z68,0R1,4 | 0.14
68.1 | 1.4 | Z68,1R1,4 | 0.17 | 68.1 | 1.4 | Z68,1R1,4 | 0.16 | 68.1 | 1.4 | Z68,1R1,4 | 0.15 | 68.1 | 1.4 | Z68,1R1,4 | 0.14
68.2 | 1.4 | Z68,2R1,4 | 0.17 | 68.2 | 1.4 | Z68,2R1,4 | 0.16 | 68.2 | 1.4 | Z68,2R1,4 | 0.15 | 68.2 | 1.4 | Z68,2R1,4 | 0.14
68.3 | 1.4 | Z68,3R1,4 | 0.17 | 68.3 | 1.4 | Z68,3R1,4 | 0.16 | 68.3 | 1.4 | Z68,3R1,4 | 0.15 | 68.3 | 1.4 | Z68,3R1,4 | 0.14
68.4 | 1.4 | Z68,4R1,4 | 0.17 | 68.4 | 1.4 | Z68,4R1,4 | 0.16 | 68.4 | 1.4 | Z68,4R1,4 | 0.15 | 68.4 | 1.4 | Z68,4R1,4 | 0.14
68.5 | 1.4 | Z68,5R1,4 | 0.17 | 68.5 | 1.4 | Z68,5R1,4 | 0.16 | 68.5 | 1.4 | Z68,5R1,4 | 0.15 | 68.5 | 1.4 | Z68,5R1,4 | 0.14
68.6 | 1.4 | Z68,6R1,4 | 0.17 | 68.6 | 1.4 | Z68,6R1,4 | 0.16 | 68.6 | 1.4 | Z68,6R1,4 | 0.15 | 68.6 | 1.4 | Z68,6R1,4 | 0.14
68.7 | 1.4 | Z68,7R1,4 | 0.17 | 68.7 | 1.4 | Z68,7R1,4 | 0.16 | 68.7 | 1.4 | Z68,7R1,4 | 0.15 | 68.7 | 1.4 | Z68,7R1,4 | 0.14
68.8 | 1.4 | Z68,8R1,4 | 0.17 | 68.8 | 1.4 | Z68,8R1,4 | 0.16 | 68.8 | 1.4 | Z68,8R1,4 | 0.15 | 68.8 | 1.4 | Z68,8R1,4 | 0.14
68.9 | 1.4 | Z68,9R1,4 | 0.17 | 68.9 | 1.4 | Z68,9R1,4 | 0.16 | 68.9 | 1.4 | Z68,9R1,4 | 0.15 | 68.9 | 1.4 | Z68,9R1,4 | 0.14
69 | 1.4 | Z69,0R1,4 | 0.17 | 69 | 1.4 | Z69,0R1,4 | 0.16 | 69 | 1.4 | Z69,0R1,4 | 0.15 | 69 | 1.4 | Z69,0R1,4 | 0.14
69.1 | 1.4 | Z69,1R1,4 | 0.17 | 69.1 | 1.4 | Z69,1R1,4 | 0.16 | 69.1 | 1.4 | Z69,1R1,4 | 0.15 | 69.1 | 1.4 | Z69,1R1,4 | 0.14
69.2 | 1.4 | Z69,2R1,4 | 0.17 | 69.2 | 1.4 | Z69,2R1,4 | 0.16 | 69.2 | 1.4 | Z69,2R1,4 | 0.15 | 69.2 | 1.4 | Z69,2R1,4 | 0.14
69.3 | 1.4 | Z69,3R1,4 | 0.17 | 69.3 | 1.4 | Z69,3R1,4 | 0.16 | 69.3 | 1.4 | Z69,3R1,4 | 0.15 | 69.3 | 1.4 | Z69,3R1,4 | 0.14
69.4 | 1.4 | Z69,4R1,4 | 0.17 | 69.4 | 1.4 | Z69,4R1,4 | 0.16 | 69.4 | 1.4 | Z69,4R1,4 | 0.15 | 69.4 | 1.4 | Z69,4R1,4 | 0.14
69.5 | 1.4 | Z69,5R1,4 | 0.17 | 69.5 | 1.4 | Z69,5R1,4 | 0.16 | 69.5 | 1.4 | Z69,5R1,4 | 0.15 | 69.5 | 1.4 | Z69,5R1,4 | 0.14
69.6 | 1.4 | Z69,6R1,4 | 0.17 | 69.6 | 1.4 | Z69,6R1,4 | 0.16 | 69.6 | 1.4 | Z69,6R1,4 | 0.15 | 69.6 | 1.4 | Z69,6R1,4 | 0.14
69.7 | 1.4 | Z69,7R1,4 | 0.17 | 69.7 | 1.4 | Z69,7R1,4 | 0.16 | 69.7 | 1.4 | Z69,7R1,4 | 0.15 | 69.7 | 1.4 | Z69,7R1,4 | 0.14
69.8 | 1.4 | Z69,8R1,4 | 0.17 | 69.8 | 1.4 | Z69,8R1,4 | 0.16 | 69.8 | 1.4 | Z69,8R1,4 | 0.15 | 69.8 | 1.4 | Z69,8R1,4 | 0.14
69.9 | 1.4 | Z69,9R1,4 | 0.17 | 69.9 | 1.4 | Z69,9R1,4 | 0.16 | 69.9 | 1.4 | Z69,9R1,4 | 0.15 | 69.9 | 1.4 | Z69,9R1,4 | 0.14
70 | 1.4 | Z70,0R1,4 | 0.17 | 70 | 1.4 | Z70,0R1,4 | 0.16 | 70 | 1.4 | Z70,0R1,4 | 0.15 | 70 | 1.4 | Z70,0R1,4 | 0.14
70.1 | 1.4 | Z70,1R1,4 | 0.17 | 70.1 | 1.4 | Z70,1R1,4 | 0.16 | 70.1 | 1.4 | Z70,1R1,4 | 0.15 | 70.1 | 1.4 | Z70,1R1,4 | 0.14
70.2 | 1.4 | Z70,2R1,4 | 0.17 | 70.2 | 1.4 | Z70,2R1,4 | 0.16 | 70.2 | 1.4 | Z70,2R1,4 | 0.15 | 70.2 | 1.4 | Z70,2R1,4 | 0.14
70.3 | 1.4 | Z70,3R1,4 | 0.17 | 70.3 | 1.4 | Z70,3R1,4 | 0.16 | 70.3 | 1.4 | Z70,3R1,4 | 0.15 | 70.3 | 1.4 | Z70,3R1,4 | 0.14
70.4 | 1.4 | Z70,4R1,4 | 0.17 | 70.4 | 1.4 | Z70,4R1,4 | 0.16 | 70.4 | 1.4 | Z70,4R1,4 | 0.15 | 70.4 | 1.4 | Z70,4R1,4 | 0.14
70.5 | 1.4 | Z70,5R1,4 | 0.17 | 70.5 | 1.4 | Z70,5R1,4 | 0.16 | 70.5 | 1.4 | Z70,5R1,4 | 0.15 | 70.5 | 1.4 | Z70,5R1,4 | 0.14
70.6 | 1.4 | Z70,6R1,4 | 0.17 | 70.6 | 1.4 | Z70,6R1,4 | 0.16 | 70.6 | 1.4 | Z70,6R1,4 | 0.15 | 70.6 | 1.4 | Z70,6R1,4 | 0.14
70.7 | 1.4 | Z70,7R1,4 | 0.17 | 70.7 | 1.4 | Z70,7R1,4 | 0.16 | 70.7 | 1.4 | Z70,7R1,4 | 0.15 | 70.7 | 1.4 | Z70,7R1,4 | 0.14
70.8 | 1.4 | Z70,8R1,4 | 0.17 | 70.8 | 1.4 | Z70,8R1,4 | 0.16 | 70.8 | 1.4 | Z70,8R1,4 | 0.15 | 70.8 | 1.4 | Z70,8R1,4 | 0.14
70.9 | 1.4 | Z70,9R1,4 | 0.17 | 70.9 | 1.4 | Z70,9R1,4 | 0.16 | 70.9 | 1.4 | Z70,9R1,4 | 0.15 | 70.9 | 1.4 | Z70,9R1,4 | 0.14
71 | 1.4 | Z71,0R1,4 | 0.17 | 71 | 1.4 | Z71,0R1,4 | 0.16 | 71 | 1.4 | Z71,0R1,4 | 0.15 | 71 | 1.4 | Z71,0R1,4 | 0.14
71.1 | 1.4 | Z71,1R1,4 | 0.17 | 71.1 | 1.4 | Z71,1R1,4 | 0.16 | 71.1 | 1.4 | Z71,1R1,4 | 0.15 | 71.1 | 1.4 | Z71,1R1,4 | 0.14
71.2 | 1.4 | Z71,2R1,4 | 0.17 | 71.2 | 1.4 | Z71,2R1,4 | 0.16 | 71.2 | 1.4 | Z71,2R1,4 | 0.15 | 71.2 | 1.4 | Z71,2R1,4 | 0.14
71.3 | 1.4 | Z71,3R1,4 | 0.17 | 71.3 | 1.4 | Z71,3R1,4 | 0.16 | 71.3 | 1.4 | Z71,3R1,4 | 0.15 | 71.3 | 1.4 | Z71,3R1,4 | 0.14
71.4 | 1.4 | Z71,4R1,4 | 0.17 | 71.4 | 1.4 | Z71,4R1,4 | 0.16 | 71.4 | 1.4 | Z71,4R1,4 | 0.15 | 71.4 | 1.4 | Z71,4R1,4 | 0.14
71.5 | 1.4 | Z71,5R1,4 | 0.17 | 71.5 | 1.4 | Z71,5R1,4 | 0.16 | 71.5 | 1.4 | Z71,5R1,4 | 0.15 | 71.5 | 1.4 | Z71,5R1,4 | 0.14
71.6 | 1.4 | Z71,6R1,4 | 0.17 | 71.6 | 1.4 | Z71,6R1,4 | 0.16 | 71.6 | 1.4 | Z71,6R1,4 | 0.15 | 71.6 | 1.4 | Z71,6R1,4 | 0.14
71.7 | 1.4 | Z71,7R1,4 | 0.17 | 71.7 | 1.4 | Z71,7R1,4 | 0.16 | 71.7 | 1.4 | Z71,7R1,4 | 0.15 | 71.7 | 1.4 | Z71,7R1,4 | 0.14
71.8 | 1.4 | Z71,8R1,4 | 0.17 | 71.8 | 1.4 | Z71,8R1,4 | 0.16 | 71.8 | 1.4 | Z71,8R1,4 | 0.15 | 71.8 | 1.4 | Z71,8R1,4 | 0.14
71.9 | 1.4 | Z71,9R1,4 | 0.17 | 71.9 | 1.4 | Z71,9R1,4 | 0.16 | 71.9 | 1.4 | Z71,9R1,4 | 0.15 | 71.9 | 1.4 | Z71,9R1,4 | 0.14
72 | 1.4 | Z72,0R1,4 | 0.17 | 72 | 1.4 | Z72,0R1,4 | 0.16 | 72 | 1.4 | Z72,0R1,4 | 0.15 | 72 | 1.4 | Z72,0R1,4 | 0.14
72.1 | 1.4 | Z72,1R1,4 | 0.17 | 72.1 | 1.4 | Z72,1R1,4 | 0.16 | 72.1 | 1.4 | Z72,1R1,4 | 0.15 | 72.1 | 1.4 | Z72,1R1,4 | 0.14
72.2 | 1.4 | Z72,2R1,4 | 0.17 | 72.2 | 1.4 | Z72,2R1,4 | 0.16 | 72.2 | 1.4 | Z72,2R1,4 | 0.15 | 72.2 | 1.4 | Z72,2R1,4 | 0.14
72.3 | 1.4 | Z72,3R1,4 | 0.17 | 72.3 | 1.4 | Z72,3R1,4 | 0.16 | 72.3 | 1.4 | Z72,3R1,4 | 0.15 | 72.3 | 1.4 | Z72,3R1,4 | 0.14
72.4 | 1.4 | Z72,4R1,4 | 0.17 | 72.4 | 1.4 | Z72,4R1,4 | 0.16 | 72.4 | 1.4 | Z72,4R1,4 | 0.15 | 72.4 | 1.4 | Z72,4R1,4 | 0.14
72.5 | 1.4 | Z72,5R1,4 | 0.17 | 72.5 | 1.4 | Z72,5R1,4 | 0.16 | 72.5 | 1.4 | Z72,5R1,4 | 0.15 | 72.5 | 1.4 | Z72,5R1,4 | 0.14
72.6 | 1.4 | Z72,6R1,4 | 0.17 | 72.6 | 1.4 | Z72,6R1,4 | 0.16 | 72.6 | 1.4 | Z72,6R1,4 | 0.15 | 72.6 | 1.4 | Z72,6R1,4 | 0.14
72.7 | 1.4 | Z72,7R1,4 | 0.17 | 72.7 | 1.4 | Z72,7R1,4 | 0.16 | 72.7 | 1.4 | Z72,7R1,4 | 0.15 | 72.7 | 1.4 | Z72,7R1,4 | 0.14
72.8 | 1.4 | Z72,8R1,4 | 0.17 | 72.8 | 1.4 | Z72,8R1,4 | 0.16 | 72.8 | 1.4 | Z72,8R1,4 | 0.15 | 72.8 | 1.4 | Z72,8R1,4 | 0.14
72.9 | 1.4 | Z72,9R1,4 | 0.17 | 72.9 | 1.4 | Z72,9R1,4 | 0.16 | 72.9 | 1.4 | Z72,9R1,4 | 0.15 | 72.9 | 1.4 | Z72,9R1,4 | 0.14
73 | 1.4 | Z73,0R1,4 | 0.17 | 73 | 1.4 | Z73,0R1,4 | 0.16 | 73 | 1.4 | Z73,0R1,4 | 0.15 | 73 | 1.4 | Z73,0R1,4 | 0.14
73.1 | 1.4 | Z73,1R1,4 | 0.17 | 73.1 | 1.4 | Z73,1R1,4 | 0.16 | 73.1 | 1.4 | Z73,1R1,4 | 0.15 | 73.1 | 1.4 | Z73,1R1,4 | 0.14
73.2 | 1.4 | Z73,2R1,4 | 0.17 | 73.2 | 1.4 | Z73,2R1,4 | 0.16 | 73.2 | 1.4 | Z73,2R1,4 | 0.15 | 73.2 | 1.4 | Z73,2R1,4 | 0.14
73.3 | 1.4 | Z73,3R1,4 | 0.17 | 73.3 | 1.4 | Z73,3R1,4 | 0.16 | 73.3 | 1.4 | Z73,3R1,4 | 0.15 | 73.3 | 1.4 | Z73,3R1,4 | 0.14
73.4 | 1.4 | Z73,4R1,4 | 0.17 | 73.4 | 1.4 | Z73,4R1,4 | 0.16 | 73.4 | 1.4 | Z73,4R1,4 | 0.15 | 73.4 | 1.4 | Z73,4R1,4 | 0.14
73.5 | 1.4 | Z73,5R1,4 | 0.17 | 73.5 | 1.4 | Z73,5R1,4 | 0.16 | 73.5 | 1.4 | Z73,5R1,4 | 0.15 | 73.5 | 1.4 | Z73,5R1,4 | 0.14
73.6 | 1.4 | Z73,6R1,4 | 0.17 | 73.6 | 1.4 | Z73,6R1,4 | 0.16 | 73.6 | 1.4 | Z73,6R1,4 | 0.15 | 73.6 | 1.4 | Z73,6R1,4 | 0.14
73.7 | 1.4 | Z73,7R1,4 | 0.17 | 73.7 | 1.4 | Z73,7R1,4 | 0.16 | 73.7 | 1.4 | Z73,7R1,4 | 0.15 | 73.7 | 1.4 | Z73,7R1,4 | 0.14
73.8 | 1.4 | Z73,8R1,4 | 0.17 | 73.8 | 1.4 | Z73,8R1,4 | 0.16 | 73.8 | 1.4 | Z73,8R1,4 | 0.15 | 73.8 | 1.4 | Z73,8R1,4 | 0.14
73.9 | 1.4 | Z73,9R1,4 | 0.17 | 73.9 | 1.4 | Z73,9R1,4 | 0.16 | 73.9 | 1.4 | Z73,9R1,4 | 0.15 | 73.9 | 1.4 | Z73,9R1,4 | 0.14
74 | 1.4 | Z74,0R1,4 | 0.17 | 74 | 1.4 | Z74,0R1,4 | 0.16 | 74 | 1.4 | Z74,0R1,4 | 0.15 | 74 | 1.4 | Z74,0R1,4 | 0.14
74.1 | 1.4 | Z74,1R1,4 | 0.17 | 74.1 | 1.4 | Z74,1R1,4 | 0.16 | 74.1 | 1.4 | Z74,1R1,4 | 0.15 | 74.1 | 1.4 | Z74,1R1,4 | 0.14
74.2 | 1.4 | Z74,2R1,4 | 0.17 | 74.2 | 1.4 | Z74,2R1,4 | 0.16 | 74.2 | 1.4 | Z74,2R1,4 | 0.15 | 74.2 | 1.4 | Z74,2R1,4 | 0.14
74.3 | 1.4 | Z74,3R1,4 | 0.17 | 74.3 | 1.4 | Z74,3R1,4 | 0.16 | 74.3 | 1.4 | Z74,3R1,4 | 0.15 | 74.3 | 1.4 | Z74,3R1,4 | 0.14
74.4 | 1.4 | Z74,4R1,4 | 0.17 | 74.4 | 1.4 | Z74,4R1,4 | 0.16 | 74.4 | 1.4 | Z74,4R1,4 | 0.15 | 74.4 | 1.4 | Z74,4R1,4 | 0.14
74.5 | 1.4 | Z74,5R1,4 | 0.17 | 74.5 | 1.4 | Z74,5R1,4 | 0.16 | 74.5 | 1.4 | Z74,5R1,4 | 0.15 | 74.5 | 1.4 | Z74,5R1,4 | 0.14
74.6 | 1.4 | Z74,6R1,4 | 0.17 | 74.6 | 1.4 | Z74,6R1,4 | 0.16 | 74.6 | 1.4 | Z74,6R1,4 | 0.15 | 74.6 | 1.4 | Z74,6R1,4 | 0.14
74.7 | 1.4 | Z74,7R1,4 | 0.17 | 74.7 | 1.4 | Z74,7R1,4 | 0.16 | 74.7 | 1.4 | Z74,7R1,4 | 0.15 | 74.7 | 1.4 | Z74,7R1,4 | 0.14
74.8 | 1.4 | Z74,8R1,4 | 0.17 | 74.8 | 1.4 | Z74,8R1,4 | 0.16 | 74.8 | 1.4 | Z74,8R1,4 | 0.15 | 74.8 | 1.4 | Z74,8R1,4 | 0.14
74.9 | 1.4 | Z74,9R1,4 | 0.17 | 74.9 | 1.4 | Z74,9R1,4 | 0.16 | 74.9 | 1.4 | Z74,9R1,4 | 0.15 | 74.9 | 1.4 | Z74,9R1,4 | 0.14
75 | 1.4 | Z75,0R1,4 | 0.17 | 75 | 1.4 | Z75,0R1,4 | 0.16 | 75 | 1.4 | Z75,0R1,4 | 0.15 | 75 | 1.4 | Z75,0R1,4 | 0.14
75.1 | 1.4 | Z75,1R1,4 | 0.17 | 75.1 | 1.4 | Z75,1R1,4 | 0.16 | 75.1 | 1.4 | Z75,1R1,4 | 0.15 | 75.1 | 1.4 | Z75,1R1,4 | 0.14
75.2 | 1.4 | Z75,2R1,4 | 0.17 | 75.2 | 1.4 | Z75,2R1,4 | 0.16 | 75.2 | 1.4 | Z75,2R1,4 | 0.15 | 75.2 | 1.4 | Z75,2R1,4 | 0.14
75.3 | 1.4 | Z75,3R1,4 | 0.17 | 75.3 | 1.4 | Z75,3R1,4 | 0.16 | 75.3 | 1.4 | Z75,3R1,4 | 0.15 | 75.3 | 1.4 | Z75,3R1,4 | 0.14
75.4 | 1.4 | Z75,4R1,4 | 0.17 | 75.4 | 1.4 | Z75,4R1,4 | 0.16 | 75.4 | 1.4 | Z75,4R1,4 | 0.15 | 75.4 | 1.4 | Z75,4R1,4 | 0.14
75.5 | 1.4 | Z75,5R1,4 | 0.17 | 75.5 | 1.4 | Z75,5R1,4 | 0.16 | 75.5 | 1.4 | Z75,5R1,4 | 0.15 | 75.5 | 1.4 | Z75,5R1,4 | 0.14
75.6 | 1.4 | Z75,6R1,4 | 0.17 | 75.6 | 1.4 | Z75,6R1,4 | 0.16 | 75.6 | 1.4 | Z75,6R1,4 | 0.15 | 75.6 | 1.4 | Z75,6R1,4 | 0.14
75.7 | 1.4 | Z75,7R1,4 | 0.17 | 75.7 | 1.4 | Z75,7R1,4 | 0.16 | 75.7 | 1.4 | Z75,7R1,4 | 0.15 | 75.7 | 1.4 | Z75,7R1,4 | 0.14
75.8 | 1.4 | Z75,8R1,4 | 0.17 | 75.8 | 1.4 | Z75,8R1,4 | 0.16 | 75.8 | 1.4 | Z75,8R1,4 | 0.15 | 75.8 | 1.4 | Z75,8R1,4 | 0.14
75.9 | 1.4 | Z75,9R1,4 | 0.17 | 75.9 | 1.4 | Z75,9R1,4 | 0.16 | 75.9 | 1.4 | Z75,9R1,4 | 0.15 | 75.9 | 1.4 | Z75,9R1,4 | 0.14
76 | 1.4 | Z76,0R1,4 | 0.17 | 76 | 1.4 | Z76,0R1,4 | 0.16 | 76 | 1.4 | Z76,0R1,4 | 0.15 | 76 | 1.4 | Z76,0R1,4 | 0.14
76.1 | 1.4 | Z76,1R1,4 | 0.17 | 76.1 | 1.4 | Z76,1R1,4 | 0.16 | 76.1 | 1.4 | Z76,1R1,4 | 0.15 | 76.1 | 1.4 | Z76,1R1,4 | 0.14
76.2 | 1.4 | Z76,2R1,4 | 0.17 | 76.2 | 1.4 | Z76,2R1,4 | 0.16 | 76.2 | 1.4 | Z76,2R1,4 | 0.15 | 76.2 | 1.4 | Z76,2R1,4 | 0.14
76.3 | 1.4 | Z76,3R1,4 | 0.17 | 76.3 | 1.4 | Z76,3R1,4 | 0.16 | 76.3 | 1.4 | Z76,3R1,4 | 0.15 | 76.3 | 1.4 | Z76,3R1,4 | 0.14
76.4 | 1.4 | Z76,4R1,4 | 0.17 | 76.4 | 1.4 | Z76,4R1,4 | 0.16 | 76.4 | 1.4 | Z76,4R1,4 | 0.15 | 76.4 | 1.4 | Z76,4R1,4 | 0.14
76.5 | 1.4 | Z76,5R1,4 | 0.17 | 76.5 | 1.4 | Z76,5R1,4 | 0.16 | 76.5 | 1.4 | Z76,5R1,4 | 0.15 | 76.5 | 1.4 | Z76,5R1,4 | 0.14
76.6 | 1.4 | Z76,6R1,4 | 0.17 | 76.6 | 1.4 | Z76,6R1,4 | 0.16 | 76.6 | 1.4 | Z76,6R1,4 | 0.15 | 76.6 | 1.4 | Z76,6R1,4 | 0.14
76.7 | 1.4 | Z76,7R1,4 | 0.17 | 76.7 | 1.4 | Z76,7R1,4 | 0.16 | 76.7 | 1.4 | Z76,7R1,4 | 0.15 | 76.7 | 1.4 | Z76,7R1,4 | 0.14
76.8 | 1.4 | Z76,8R1,4 | 0.17 | 76.8 | 1.4 | Z76,8R1,4 | 0.16 | 76.8 | 1.4 | Z76,8R1,4 | 0.15 | 76.8 | 1.4 | Z76,8R1,4 | 0.14
76.9 | 1.4 | Z76,9R1,4 | 0.17 | 76.9 | 1.4 | Z76,9R1,4 | 0.16 | 76.9 | 1.4 | Z76,9R1,4 | 0.15 | 76.9 | 1.4 | Z76,9R1,4 | 0.14
77 | 1.4 | Z77,0R1,4 | 0.17 | 77 | 1.4 | Z77,0R1,4 | 0.16 | 77 | 1.4 | Z77,0R1,4 | 0.15 | 77 | 1.4 | Z77,0R1,4 | 0.14
77.1 | 1.4 | Z77,1R1,4 | 0.17 | 77.1 | 1.4 | Z77,1R1,4 | 0.16 | 77.1 | 1.4 | Z77,1R1,4 | 0.15 | 77.1 | 1.4 | Z77,1R1,4 | 0.14
77.2 | 1.4 | Z77,2R1,4 | 0.17 | 77.2 | 1.4 | Z77,2R1,4 | 0.16 | 77.2 | 1.4 | Z77,2R1,4 | 0.15 | 77.2 | 1.4 | Z77,2R1,4 | 0.14
77.3 | 1.4 | Z77,3R1,4 | 0.17 | 77.3 | 1.4 | Z77,3R1,4 | 0.16 | 77.3 | 1.4 | Z77,3R1,4 | 0.15 | 77.3 | 1.4 | Z77,3R1,4 | 0.14
77.4 | 1.4 | Z77,4R1,4 | 0.17 | 77.4 | 1.4 | Z77,4R1,4 | 0.16 | 77.4 | 1.4 | Z77,4R1,4 | 0.15 | 77.4 | 1.4 | Z77,4R1,4 | 0.14
77.5 | 1.4 | Z77,5R1,4 | 0.17 | 77.5 | 1.4 | Z77,5R1,4 | 0.16 | 77.5 | 1.4 | Z77,5R1,4 | 0.15 | 77.5 | 1.4 | Z77,5R1,4 | 0.14
77.6 | 1.4 | Z77,6R1,4 | 0.17 | 77.6 | 1.4 | Z77,6R1,4 | 0.16 | 77.6 | 1.4 | Z77,6R1,4 | 0.15 | 77.6 | 1.4 | Z77,6R1,4 | 0.14
77.7 | 1.4 | Z77,7R1,4 | 0.17 | 77.7 | 1.4 | Z77,7R1,4 | 0.16 | 77.7 | 1.4 | Z77,7R1,4 | 0.15 | 77.7 | 1.4 | Z77,7R1,4 | 0.14
77.8 | 1.4 | Z77,8R1,4 | 0.17 | 77.8 | 1.4 | Z77,8R1,4 | 0.16 | 77.8 | 1.4 | Z77,8R1,4 | 0.15 | 77.8 | 1.4 | Z77,8R1,4 | 0.14
77.9 | 1.4 | Z77,9R1,4 | 0.17 | 77.9 | 1.4 | Z77,9R1,4 | 0.16 | 77.9 | 1.4 | Z77,9R1,4 | 0.15 | 77.9 | 1.4 | Z77,9R1,4 | 0.14
78 | 1.4 | Z78,0R1,4 | 0.17 | 78 | 1.4 | Z78,0R1,4 | 0.16 | 78 | 1.4 | Z78,0R1,4 | 0.15 | 78 | 1.4 | Z78,0R1,4 | 0.14
78.1 | 1.4 | Z78,1R1,4 | 0.17 | 78.1 | 1.4 | Z78,1R1,4 | 0.16 | 78.1 | 1.4 | Z78,1R1,4 | 0.15 | 78.1 | 1.4 | Z78,1R1,4 | 0.14
78.2 | 1.4 | Z78,2R1,4 | 0.17 | 78.2 | 1.4 | Z78,2R1,4 | 0.16 | 78.2 | 1.4 | Z78,2R1,4 | 0.15 | 78.2 | 1.4 | Z78,2R1,4 | 0.14
78.3 | 1.4 | Z78,3R1,4 | 0.17 | 78.3 | 1.4 | Z78,3R1,4 | 0.16 | 78.3 | 1.4 | Z78,3R1,4 | 0.15 | 78.3 | 1.4 | Z78,3R1,4 | 0.14
78.4 | 1.4 | Z78,4R1,4 | 0.17 | 78.4 | 1.4 | Z78,4R1,4 | 0.16 | 78.4 | 1.4 | Z78,4R1,4 | 0.15 | 78.4 | 1.4 | Z78,4R1,4 | 0.14
78.5 | 1.4 | Z78,5R1,4 | 0.17 | 78.5 | 1.4 | Z78,5R1,4 | 0.16 | 78.5 | 1.4 | Z78,5R1,4 | 0.15 | 78.5 | 1.4 | Z78,5R1,4 | 0.14
78.6 | 1.4 | Z78,6R1,4 | 0.17 | 78.6 | 1.4 | Z78,6R1,4 | 0.16 | 78.6 | 1.4 | Z78,6R1,4 | 0.15 | 78.6 | 1.4 | Z78,6R1,4 | 0.14
78.7 | 1.4 | Z78,7R1,4 | 0.17 | 78.7 | 1.4 | Z78,7R1,4 | 0.16 | 78.7 | 1.4 | Z78,7R1,4 | 0.15 | 78.7 | 1.4 | Z78,7R1,4 | 0.14
78.8 | 1.4 | Z78,8R1,4 | 0.17 | 78.8 | 1.4 | Z78,8R1,4 | 0.16 | 78.8 | 1.4 | Z78,8R1,4 | 0.15 | 78.8 | 1.4 | Z78,8R1,4 | 0.14
78.9 | 1.4 | Z78,9R1,4 | 0.17 | 78.9 | 1.4 | Z78,9R1,4 | 0.16 | 78.9 | 1.4 | Z78,9R1,4 | 0.15 | 78.9 | 1.4 | Z78,9R1,4 | 0.14
79 | 1.4 | Z79,0R1,4 | 0.17 | 79 | 1.4 | Z79,0R1,4 | 0.16 | 79 | 1.4 | Z79,0R1,4 | 0.15 | 79 | 1.4 | Z79,0R1,4 | 0.14
79.1 | 1.4 | Z79,1R1,4 | 0.17 | 79.1 | 1.4 | Z79,1R1,4 | 0.16 | 79.1 | 1.4 | Z79,1R1,4 | 0.15 | 79.1 | 1.4 | Z79,1R1,4 | 0.14
79.2 | 1.4 | Z79,2R1,4 | 0.17 | 79.2 | 1.4 | Z79,2R1,4 | 0.16 | 79.2 | 1.4 | Z79,2R1,4 | 0.15 | 79.2 | 1.4 | Z79,2R1,4 | 0.14
79.3 | 1.4 | Z79,3R1,4 | 0.17 | 79.3 | 1.4 | Z79,3R1,4 | 0.16 | 79.3 | 1.4 | Z79,3R1,4 | 0.15 | 79.3 | 1.4 | Z79,3R1,4 | 0.14
79.4 | 1.4 | Z79,4R1,4 | 0.17 | 79.4 | 1.4 | Z79,4R1,4 | 0.16 | 79.4 | 1.4 | Z79,4R1,4 | 0.15 | 79.4 | 1.4 | Z79,4R1,4 | 0.14
79.5 | 1.4 | Z79,5R1,4 | 0.17 | 79.5 | 1.4 | Z79,5R1,4 | 0.16 | 79.5 | 1.4 | Z79,5R1,4 | 0.15 | 79.5 | 1.4 | Z79,5R1,4 | 0.14
79.6 | 1.4 | Z79,6R1,4 | 0.17 | 79.6 | 1.4 | Z79,6R1,4 | 0.16 | 79.6 | 1.4 | Z79,6R1,4 | 0.15 | 79.6 | 1.4 | Z79,6R1,4 | 0.14
79.7 | 1.4 | Z79,7R1,4 | 0.17 | 79.7 | 1.4 | Z79,7R1,4 | 0.16 | 79.7 | 1.4 | Z79,7R1,4 | 0.15 | 79.7 | 1.4 | Z79,7R1,4 | 0.14
79.8 | 1.4 | Z79,8R1,4 | 0.17 | 79.8 | 1.4 | Z79,8R1,4 | 0.16 | 79.8 | 1.4 | Z79,8R1,4 | 0.15 | 79.8 | 1.4 | Z79,8R1,4 | 0.14
79.9 | 1.4 | Z79,9R1,4 | 0.17 | 79.9 | 1.4 | Z79,9R1,4 | 0.16 | 79.9 | 1.4 | Z79,9R1,4 | 0.15 | 79.9 | 1.4 | Z79,9R1,4 | 0.14
80 | 1.4 | Z80,0R1,4 | 0.17 | 80 | 1.4 | Z80,0R1,4 | 0.16 | 80 | 1.4 | Z80,0R1,4 | 0.15 | 80 | 1.4 | Z80,0R1,4 | 0.14
80.1 | 1.4 | Z80,1R1,4 | 0.17 | 80.1 | 1.4 | Z80,1R1,4 | 0.16 | 80.1 | 1.4 | Z80,1R1,4 | 0.15 | 80.1 | 1.4 | Z80,1R1,4 | 0.14
80.2 | 1.4 | Z80,2R1,4 | 0.17 | 80.2 | 1.4 | Z80,2R1,4 | 0.16 | 80.2 | 1.4 | Z80,2R1,4 | 0.15 | 80.2 | 1.4 | Z80,2R1,4 | 0.14
80.3 | 1.4 | Z80,3R1,4 | 0.17 | 80.3 | 1.4 | Z80,3R1,4 | 0.16 | 80.3 | 1.4 | Z80,3R1,4 | 0.15 | 80.3 | 1.4 | Z80,3R1,4 | 0.14
80.4 | 1.4 | Z80,4R1,4 | 0.17 | 80.4 | 1.4 | Z80,4R1,4 | 0.16 | 80.4 | 1.4 | Z80,4R1,4 | 0.15 | 80.4 | 1.4 | Z80,4R1,4 | 0.14
80.5 | 1.4 | Z80,5R1,4 | 0.17 | 80.5 | 1.4 | Z80,5R1,4 | 0.16 | 80.5 | 1.4 | Z80,5R1,4 | 0.15 | 80.5 | 1.4 | Z80,5R1,4 | 0.14
80.6 | 1.4 | Z80,6R1,4 | 0.17 | 80.6 | 1.4 | Z80,6R1,4 | 0.16 | 80.6 | 1.4 | Z80,6R1,4 | 0.15 | 80.6 | 1.4 | Z80,6R1,4 | 0.14
80.7 | 1.4 | Z80,7R1,4 | 0.17 | 80.7 | 1.4 | Z80,7R1,4 | 0.16 | 80.7 | 1.4 | Z80,7R1,4 | 0.15 | 80.7 | 1.4 | Z80,7R1,4 | 0.14
80.8 | 1.4 | Z80,8R1,4 | 0.17 | 80.8 | 1.4 | Z80,8R1,4 | 0.16 | 80.8 | 1.4 | Z80,8R1,4 | 0.15 | 80.8 | 1.4 | Z80,8R1,4 | 0.14
80.9 | 1.4 | Z80,9R1,4 | 0.17 | 80.9 | 1.4 | Z80,9R1,4 | 0.16 | 80.9 | 1.4 | Z80,9R1,4 | 0.15 | 80.9 | 1.4 | Z80,9R1,4 | 0.14
81 | 1.4 | Z81,0R1,4 | 0.17 | 81 | 1.4 | Z81,0R1,4 | 0.16 | 81 | 1.4 | Z81,0R1,4 | 0.15 | 81 | 1.4 | Z81,0R1,4 | 0.14
81.1 | 1.4 | Z81,1R1,4 | 0.17 | 81.1 | 1.4 | Z81,1R1,4 | 0.16 | 81.1 | 1.4 | Z81,1R1,4 | 0.15 | 81.1 | 1.4 | Z81,1R1,4 | 0.14
81.2 | 1.4 | Z81,2R1,4 | 0.17 | 81.2 | 1.4 | Z81,2R1,4 | 0.16 | 81.2 | 1.4 | Z81,2R1,4 | 0.15 | 81.2 | 1.4 | Z81,2R1,4 | 0.14
81.3 | 1.4 | Z81,3R1,4 | 0.17 | 81.3 | 1.4 | Z81,3R1,4 | 0.16 | 81.3 | 1.4 | Z81,3R1,4 | 0.15 | 81.3 | 1.4 | Z81,3R1,4 | 0.14
81.4 | 1.4 | Z81,4R1,4 | 0.17 | 81.4 | 1.4 | Z81,4R1,4 | 0.16 | 81.4 | 1.4 | Z81,4R1,4 | 0.15 | 81.4 | 1.4 | Z81,4R1,4 | 0.14
81.5 | 1.4 | Z81,5R1,4 | 0.17 | 81.5 | 1.4 | Z81,5R1,4 | 0.16 | 81.5 | 1.4 | Z81,5R1,4 | 0.15 | 81.5 | 1.4 | Z81,5R1,4 | 0.14
81.6 | 1.4 | Z81,6R1,4 | 0.17 | 81.6 | 1.4 | Z81,6R1,4 | 0.16 | 81.6 | 1.4 | Z81,6R1,4 | 0.15 | 81.6 | 1.4 | Z81,6R1,4 | 0.14
81.7 | 1.4 | Z81,7R1,4 | 0.17 | 81.7 | 1.4 | Z81,7R1,4 | 0.16 | 81.7 | 1.4 | Z81,7R1,4 | 0.15 | 81.7 | 1.4 | Z81,7R1,4 | 0.14
81.8 | 1.4 | Z81,8R1,4 | 0.17 | 81.8 | 1.4 | Z81,8R1,4 | 0.16 | 81.8 | 1.4 | Z81,8R1,4 | 0.15 | 81.8 | 1.4 | Z81,8R1,4 | 0.14
81.9 | 1.4 | Z81,9R1,4 | 0.17 | 81.9 | 1.4 | Z81,9R1,4 | 0.16 | 81.9 | 1.4 | Z81,9R1,4 | 0.15 | 81.9 | 1.4 | Z81,9R1,4 | 0.14
82 | 1.4 | Z82,0R1,4 | 0.17 | 82 | 1.4 | Z82,0R1,4 | 0.16 | 82 | 1.4 | Z82,0R1,4 | 0.15 | 82 | 1.4 | Z82,0R1,4 | 0.14
82.1 | 1.4 | Z82,1R1,4 | 0.17 | 82.1 | 1.4 | Z82,1R1,4 | 0.16 | 82.1 | 1.4 | Z82,1R1,4 | 0.15 | 82.1 | 1.4 | Z82,1R1,4 | 0.14
82.2 | 1.4 | Z82,2R1,4 | 0.17 | 82.2 | 1.4 | Z82,2R1,4 | 0.16 | 82.2 | 1.4 | Z82,2R1,4 | 0.15 | 82.2 | 1.4 | Z82,2R1,4 | 0.14
82.3 | 1.4 | Z82,3R1,4 | 0.17 | 82.3 | 1.4 | Z82,3R1,4 | 0.16 | 82.3 | 1.4 | Z82,3R1,4 | 0.15 | 82.3 | 1.4 | Z82,3R1,4 | 0.14
82.4 | 1.4 | Z82,4R1,4 | 0.17 | 82.4 | 1.4 | Z82,4R1,4 | 0.16 | 82.4 | 1.4 | Z82,4R1,4 | 0.15 | 82.4 | 1.4 | Z82,4R1,4 | 0.14
82.5 | 1.4 | Z82,5R1,4 | 0.17 | 82.5 | 1.4 | Z82,5R1,4 | 0.16 | 82.5 | 1.4 | Z82,5R1,4 | 0.15 | 82.5 | 1.4 | Z82,5R1,4 | 0.14
82.6 | 1.4 | Z82,6R1,4 | 0.17 | 82.6 | 1.4 | Z82,6R1,4 | 0.16 | 82.6 | 1.4 | Z82,6R1,4 | 0.15 | 82.6 | 1.4 | Z82,6R1,4 | 0.14
82.7 | 1.4 | Z82,7R1,4 | 0.17 | 82.7 | 1.4 | Z82,7R1,4 | 0.16 | 82.7 | 1.4 | Z82,7R1,4 | 0.15 | 82.7 | 1.4 | Z82,7R1,4 | 0.14
82.8 | 1.4 | Z82,8R1,4 | 0.17 | 82.8 | 1.4 | Z82,8R1,4 | 0.16 | 82.8 | 1.4 | Z82,8R1,4 | 0.15 | 82.8 | 1.4 | Z82,8R1,4 | 0.14
82.9 | 1.4 | Z82,9R1,4 | 0.17 | 82.9 | 1.4 | Z82,9R1,4 | 0.16 | 82.9 | 1.4 | Z82,9R1,4 | 0.15 | 82.9 | 1.4 | Z82,9R1,4 | 0.14
83 | 1.4 | Z83,0R1,4 | 0.17 | 83 | 1.4 | Z83,0R1,4 | 0.16 | 83 | 1.4 | Z83,0R1,4 | 0.15 | 83 | 1.4 | Z83,0R1,4 | 0.14
83.1 | 1.4 | Z83,1R1,4 | 0.17 | 83.1 | 1.4 | Z83,1R1,4 | 0.16 | 83.1 | 1.4 | Z83,1R1,4 | 0.15 | 83.1 | 1.4 | Z83,1R1,4 | 0.14
83.2 | 1.4 | Z83,2R1,4 | 0.17 | 83.2 | 1.4 | Z83,2R1,4 | 0.16 | 83.2 | 1.4 | Z83,2R1,4 | 0.15 | 83.2 | 1.4 | Z83,2R1,4 | 0.14
83.3 | 1.4 | Z83,3R1,4 | 0.17 | 83.3 | 1.4 | Z83,3R1,4 | 0.16 | 83.3 | 1.4 | Z83,3R1,4 | 0.15 | 83.3 | 1.4 | Z83,3R1,4 | 0.14
83.4 | 1.4 | Z83,4R1,4 | 0.17 | 83.4 | 1.4 | Z83,4R1,4 | 0.16 | 83.4 | 1.4 | Z83,4R1,4 | 0.15 | 83.4 | 1.4 | Z83,4R1,4 | 0.14
83.5 | 1.4 | Z83,5R1,4 | 0.17 | 83.5 | 1.4 | Z83,5R1,4 | 0.16 | 83.5 | 1.4 | Z83,5R1,4 | 0.15 | 83.5 | 1.4 | Z83,5R1,4 | 0.14
83.6 | 1.4 | Z83,6R1,4 | 0.17 | 83.6 | 1.4 | Z83,6R1,4 | 0.16 | 83.6 | 1.4 | Z83,6R1,4 | 0.15 | 83.6 | 1.4 | Z83,6R1,4 | 0.14
83.7 | 1.4 | Z83,7R1,4 | 0.17 | 83.7 | 1.4 | Z83,7R1,4 | 0.16 | 83.7 | 1.4 | Z83,7R1,4 | 0.15 | 83.7 | 1.4 | Z83,7R1,4 | 0.14
83.8 | 1.4 | Z83,8R1,4 | 0.17 | 83.8 | 1.4 | Z83,8R1,4 | 0.16 | 83.8 | 1.4 | Z83,8R1,4 | 0.15 | 83.8 | 1.4 | Z83,8R1,4 | 0.14
83.9 | 1.4 | Z83,9R1,4 | 0.17 | 83.9 | 1.4 | Z83,9R1,4 | 0.16 | 83.9 | 1.4 | Z83,9R1,4 | 0.15 | 83.9 | 1.4 | Z83,9R1,4 | 0.14
84 | 1.4 | Z84,0R1,4 | 0.17 | 84 | 1.4 | Z84,0R1,4 | 0.16 | 84 | 1.4 | Z84,0R1,4 | 0.15 | 84 | 1.4 | Z84,0R1,4 | 0.14
84.1 | 1.4 | Z84,1R1,4 | 0.17 | 84.1 | 1.4 | Z84,1R1,4 | 0.16 | 84.1 | 1.4 | Z84,1R1,4 | 0.15 | 84.1 | 1.4 | Z84,1R1,4 | 0.14
84.2 | 1.4 | Z84,2R1,4 | 0.17 | 84.2 | 1.4 | Z84,2R1,4 | 0.16 | 84.2 | 1.4 | Z84,2R1,4 | 0.15 | 84.2 | 1.4 | Z84,2R1,4 | 0.14
84.3 | 1.4 | Z84,3R1,4 | 0.17 | 84.3 | 1.4 | Z84,3R1,4 | 0.16 | 84.3 | 1.4 | Z84,3R1,4 | 0.15 | 84.3 | 1.4 | Z84,3R1,4 | 0.14
84.4 | 1.4 | Z84,4R1,4 | 0.17 | 84.4 | 1.4 | Z84,4R1,4 | 0.16 | 84.4 | 1.4 | Z84,4R1,4 | 0.15 | 84.4 | 1.4 | Z84,4R1,4 | 0.14
84.5 | 1.4 | Z84,5R1,4 | 0.17 | 84.5 | 1.4 | Z84,5R1,4 | 0.16 | 84.5 | 1.4 | Z84,5R1,4 | 0.15 | 84.5 | 1.4 | Z84,5R1,4 | 0.14
84.6 | 1.4 | Z84,6R1,4 | 0.17 | 84.6 | 1.4 | Z84,6R1,4 | 0.16 | 84.6 | 1.4 | Z84,6R1,4 | 0.15 | 84.6 | 1.4 | Z84,6R1,4 | 0.14
84.7 | 1.4 | Z84,7R1,4 | 0.17 | 84.7 | 1.4 | Z84,7R1,4 | 0.16 | 84.7 | 1.4 | Z84,7R1,4 | 0.15 | 84.7 | 1.4 | Z84,7R1,4 | 0.14
84.8 | 1.4 | Z84,8R1,4 | 0.17 | 84.8 | 1.4 | Z84,8R1,4 | 0.16 | 84.8 | 1.4 | Z84,8R1,4 | 0.15 | 84.8 | 1.4 | Z84,8R1,4 | 0.14
84.9 | 1.4 | Z84,9R1,4 | 0.17 | 84.9 | 1.4 | Z84,9R1,4 | 0.16 | 84.9 | 1.4 | Z84,9R1,4 | 0.15 | 84.9 | 1.4 | Z84,9R1,4 | 0.14
85 | 1.4 | Z85,0R1,4 | 0.17 | 85 | 1.4 | Z85,0R1,4 | 0.16 | 85 | 1.4 | Z85,0R1,4 | 0.15 | 85 | 1.4 | Z85,0R1,4 | 0.14
85.1 | 1.4 | Z85,1R1,4 | 0.17 | 85.1 | 1.4 | Z85,1R1,4 | 0.16 | 85.1 | 1.4 | Z85,1R1,4 | 0.15 | 85.1 | 1.4 | Z85,1R1,4 | 0.14
85.2 | 1.4 | Z85,2R1,4 | 0.17 | 85.2 | 1.4 | Z85,2R1,4 | 0.16 | 85.2 | 1.4 | Z85,2R1,4 | 0.15 | 85.2 | 1.4 | Z85,2R1,4 | 0.14
85.3 | 1.4 | Z85,3R1,4 | 0.17 | 85.3 | 1.4 | Z85,3R1,4 | 0.16 | 85.3 | 1.4 | Z85,3R1,4 | 0.15 | 85.3 | 1.4 | Z85,3R1,4 | 0.14
85.4 | 1.4 | Z85,4R1,4 | 0.17 | 85.4 | 1.4 | Z85,4R1,4 | 0.16 | 85.4 | 1.4 | Z85,4R1,4 | 0.15 | 85.4 | 1.4 | Z85,4R1,4 | 0.14
85.5 | 1.4 | Z85,5R1,4 | 0.17 | 85.5 | 1.4 | Z85,5R1,4 | 0.16 | 85.5 | 1.4 | Z85,5R1,4 | 0.15 | 85.5 | 1.4 | Z85,5R1,4 | 0.14
85.6 | 1.4 | Z85,6R1,4 | 0.17 | 85.6 | 1.4 | Z85,6R1,4 | 0.16 | 85.6 | 1.4 | Z85,6R1,4 | 0.15 | 85.6 | 1.4 | Z85,6R1,4 | 0.14
85.7 | 1.4 | Z85,7R1,4 | 0.17 | 85.7 | 1.4 | Z85,7R1,4 | 0.16 | 85.7 | 1.4 | Z85,7R1,4 | 0.15 | 85.7 | 1.4 | Z85,7R1,4 | 0.14
85.8 | 1.4 | Z85,8R1,4 | 0.17 | 85.8 | 1.4 | Z85,8R1,4 | 0.16 | 85.8 | 1.4 | Z85,8R1,4 | 0.15 | 85.8 | 1.4 | Z85,8R1,4 | 0.14
85.9 | 1.4 | Z85,9R1,4 | 0.17 | 85.9 | 1.4 | Z85,9R1,4 | 0.16 | 85.9 | 1.4 | Z85,9R1,4 | 0.15 | 85.9 | 1.4 | Z85,9R1,4 | 0.14
86 | 1.4 | Z86,0R1,4 | 0.17 | 86 | 1.4 | Z86,0R1,4 | 0.16 | 86 | 1.4 | Z86,0R1,4 | 0.15 | 86 | 1.4 | Z86,0R1,4 | 0.14
86.1 | 1.4 | Z86,1R1,4 | 0.17 | 86.1 | 1.4 | Z86,1R1,4 | 0.16 | 86.1 | 1.4 | Z86,1R1,4 | 0.15 | 86.1 | 1.4 | Z86,1R1,4 | 0.14
86.2 | 1.4 | Z86,2R1,4 | 0.17 | 86.2 | 1.4 | Z86,2R1,4 | 0.16 | 86.2 | 1.4 | Z86,2R1,4 | 0.15 | 86.2 | 1.4 | Z86,2R1,4 | 0.14
86.3 | 1.4 | Z86,3R1,4 | 0.17 | 86.3 | 1.4 | Z86,3R1,4 | 0.16 | 86.3 | 1.4 | Z86,3R1,4 | 0.15 | 86.3 | 1.4 | Z86,3R1,4 | 0.14
86.4 | 1.4 | Z86,4R1,4 | 0.17 | 86.4 | 1.4 | Z86,4R1,4 | 0.16 | 86.4 | 1.4 | Z86,4R1,4 | 0.15 | 86.4 | 1.4 | Z86,4R1,4 | 0.14
86.5 | 1.4 | Z86,5R1,4 | 0.17 | 86.5 | 1.4 | Z86,5R1,4 | 0.16 | 86.5 | 1.4 | Z86,5R1,4 | 0.15 | 86.5 | 1.4 | Z86,5R1,4 | 0.14
86.6 | 1.4 | Z86,6R1,4 | 0.17 | 86.6 | 1.4 | Z86,6R1,4 | 0.16 | 86.6 | 1.4 | Z86,6R1,4 | 0.15 | 86.6 | 1.4 | Z86,6R1,4 | 0.14
86.7 | 1.4 | Z86,7R1,4 | 0.17 | 86.7 | 1.4 | Z86,7R1,4 | 0.16 | 86.7 | 1.4 | Z86,7R1,4 | 0.15 | 86.7 | 1.4 | Z86,7R1,4 | 0.14
86.8 | 1.4 | Z86,8R1,4 | 0.17 | 86.8 | 1.4 | Z86,8R1,4 | 0.16 | 86.8 | 1.4 | Z86,8R1,4 | 0.15 | 86.8 | 1.4 | Z86,8R1,4 | 0.14
86.9 | 1.4 | Z86,9R1,4 | 0.17 | 86.9 | 1.4 | Z86,9R1,4 | 0.16 | 86.9 | 1.4 | Z86,9R1,4 | 0.15 | 86.9 | 1.4 | Z86,9R1,4 | 0.14
87 | 1.4 | Z87,0R1,4 | 0.17 | 87 | 1.4 | Z87,0R1,4 | 0.16 | 87 | 1.4 | Z87,0R1,4 | 0.15 | 87 | 1.4 | Z87,0R1,4 | 0.14
87.1 | 1.4 | Z87,1R1,4 | 0.17 | 87.1 | 1.4 | Z87,1R1,4 | 0.16 | 87.1 | 1.4 | Z87,1R1,4 | 0.15 | 87.1 | 1.4 | Z87,1R1,4 | 0.14
87.2 | 1.4 | Z87,2R1,4 | 0.17 | 87.2 | 1.4 | Z87,2R1,4 | 0.16 | 87.2 | 1.4 | Z87,2R1,4 | 0.15 | 87.2 | 1.4 | Z87,2R1,4 | 0.14
87.3 | 1.4 | Z87,3R1,4 | 0.17 | 87.3 | 1.4 | Z87,3R1,4 | 0.16 | 87.3 | 1.4 | Z87,3R1,4 | 0.15 | 87.3 | 1.4 | Z87,3R1,4 | 0.14
87.4 | 1.4 | Z87,4R1,4 | 0.17 | 87.4 | 1.4 | Z87,4R1,4 | 0.16 | 87.4 | 1.4 | Z87,4R1,4 | 0.15 | 87.4 | 1.4 | Z87,4R1,4 | 0.14
87.5 | 1.4 | Z87,5R1,4 | 0.17 | 87.5 | 1.4 | Z87,5R1,4 | 0.16 | 87.5 | 1.4 | Z87,5R1,4 | 0.15 | 87.5 | 1.4 | Z87,5R1,4 | 0.14
87.6 | 1.4 | Z87,6R1,4 | 0.17 | 87.6 | 1.4 | Z87,6R1,4 | 0.16 | 87.6 | 1.4 | Z87,6R1,4 | 0.15 | 87.6 | 1.4 | Z87,6R1,4 | 0.14
87.7 | 1.4 | Z87,7R1,4 | 0.17 | 87.7 | 1.4 | Z87,7R1,4 | 0.16 | 87.7 | 1.4 | Z87,7R1,4 | 0.15 | 87.7 | 1.4 | Z87,7R1,4 | 0.14
87.8 | 1.4 | Z87,8R1,4 | 0.17 | 87.8 | 1.4 | Z87,8R1,4 | 0.16 | 87.8 | 1.4 | Z87,8R1,4 | 0.15 | 87.8 | 1.4 | Z87,8R1,4 | 0.14
87.9 | 1.4 | Z87,9R1,4 | 0.17 | 87.9 | 1.4 | Z87,9R1,4 | 0.16 | 87.9 | 1.4 | Z87,9R1,4 | 0.15 | 87.9 | 1.4 | Z87,9R1,4 | 0.14
88 | 1.4 | Z88,0R1,4 | 0.17 | 88 | 1.4 | Z88,0R1,4 | 0.16 | 88 | 1.4 | Z88,0R1,4 | 0.15 | 88 | 1.4 | Z88,0R1,4 | 0.14
88.1 | 1.4 | Z88,1R1,4 | 0.17 | 88.1 | 1.4 | Z88,1R1,4 | 0.16 | 88.1 | 1.4 | Z88,1R1,4 | 0.15 | 88.1 | 1.4 | Z88,1R1,4 | 0.14
88.2 | 1.4 | Z88,2R1,4 | 0.17 | 88.2 | 1.4 | Z88,2R1,4 | 0.16 | 88.2 | 1.4 | Z88,2R1,4 | 0.15 | 88.2 | 1.4 | Z88,2R1,4 | 0.14
88.3 | 1.4 | Z88,3R1,4 | 0.17 | 88.3 | 1.4 | Z88,3R1,4 | 0.16 | 88.3 | 1.4 | Z88,3R1,4 | 0.15 | 88.3 | 1.4 | Z88,3R1,4 | 0.14
88.4 | 1.4 | Z88,4R1,4 | 0.17 | 88.4 | 1.4 | Z88,4R1,4 | 0.16 | 88.4 | 1.4 | Z88,4R1,4 | 0.15 | 88.4 | 1.4 | Z88,4R1,4 | 0.14
88.5 | 1.4 | Z88,5R1,4 | 0.17 | 88.5 | 1.4 | Z88,5R1,4 | 0.16 | 88.5 | 1.4 | Z88,5R1,4 | 0.15 | 88.5 | 1.4 | Z88,5R1,4 | 0.14
88.6 | 1.4 | Z88,6R1,4 | 0.17 | 88.6 | 1.4 | Z88,6R1,4 | 0.16 | 88.6 | 1.4 | Z88,6R1,4 | 0.15 | 88.6 | 1.4 | Z88,6R1,4 | 0.14
88.7 | 1.4 | Z88,7R1,4 | 0.17 | 88.7 | 1.4 | Z88,7R1,4 | 0.16 | 88.7 | 1.4 | Z88,7R1,4 | 0.15 | 88.7 | 1.4 | Z88,7R1,4 | 0.14
88.8 | 1.4 | Z88,8R1,4 | 0.17 | 88.8 | 1.4 | Z88,8R1,4 | 0.16 | 88.8 | 1.4 | Z88,8R1,4 | 0.15 | 88.8 | 1.4 | Z88,8R1,4 | 0.14
88.9 | 1.4 | Z88,9R1,4 | 0.17 | 88.9 | 1.4 | Z88,9R1,4 | 0.16 | 88.9 | 1.4 | Z88,9R1,4 | 0.15 | 88.9 | 1.4 | Z88,9R1,4 | 0.14
89 | 1.4 | Z89,0R1,4 | 0.17 | 89 | 1.4 | Z89,0R1,4 | 0.16 | 89 | 1.4 | Z89,0R1,4 | 0.15 | 89 | 1.4 | Z89,0R1,4 | 0.14
89.1 | 1.4 | Z89,1R1,4 | 0.17 | 89.1 | 1.4 | Z89,1R1,4 | 0.16 | 89.1 | 1.4 | Z89,1R1,4 | 0.15 | 89.1 | 1.4 | Z89,1R1,4 | 0.14
89.2 | 1.4 | Z89,2R1,4 | 0.17 | 89.2 | 1.4 | Z89,2R1,4 | 0.16 | 89.2 | 1.4 | Z89,2R1,4 | 0.15 | 89.2 | 1.4 | Z89,2R1,4 | 0.14
89.3 | 1.4 | Z89,3R1,4 | 0.17 | 89.3 | 1.4 | Z89,3R1,4 | 0.16 | 89.3 | 1.4 | Z89,3R1,4 | 0.15 | 89.3 | 1.4 | Z89,3R1,4 | 0.14
89.4 | 1.4 | Z89,4R1,4 | 0.17 | 89.4 | 1.4 | Z89,4R1,4 | 0.16 | 89.4 | 1.4 | Z89,4R1,4 | 0.15 | 89.4 | 1.4 | Z89,4R1,4 | 0.14
89.5 | 1.4 | Z89,5R1,4 | 0.17 | 89.5 | 1.4 | Z89,5R1,4 | 0.16 | 89.5 | 1.4 | Z89,5R1,4 | 0.15 | 89.5 | 1.4 | Z89,5R1,4 | 0.14
89.6 | 1.4 | Z89,6R1,4 | 0.17 | 89.6 | 1.4 | Z89,6R1,4 | 0.16 | 89.6 | 1.4 | Z89,6R1,4 | 0.15 | 89.6 | 1.4 | Z89,6R1,4 | 0.14
89.7 | 1.4 | Z89,7R1,4 | 0.17 | 89.7 | 1.4 | Z89,7R1,4 | 0.16 | 89.7 | 1.4 | Z89,7R1,4 | 0.15 | 89.7 | 1.4 | Z89,7R1,4 | 0.14
89.8 | 1.4 | Z89,8R1,4 | 0.17 | 89.8 | 1.4 | Z89,8R1,4 | 0.16 | 89.8 | 1.4 | Z89,8R1,4 | 0.15 | 89.8 | 1.4 | Z89,8R1,4 | 0.14
89.9 | 1.4 | Z89,9R1,4 | 0.17 | 89.9 | 1.4 | Z89,9R1,4 | 0.16 | 89.9 | 1.4 | Z89,9R1,4 | 0.15 | 89.9 | 1.4 | Z89,9R1,4 | 0.14
90 | 1.4 | Z90,0R1,4 | 0.17 | 90 | 1.4 | Z90,0R1,4 | 0.16 | 90 | 1.4 | Z90,0R1,4 | 0.15 | 90 | 1.4 | Z90,0R1,4 | 0.14
90.1 | 1.4 | Z90,1R1,4 | 0.17 | 90.1 | 1.4 | Z90,1R1,4 | 0.16 | 90.1 | 1.4 | Z90,1R1,4 | 0.15 | 90.1 | 1.4 | Z90,1R1,4 | 0.14
90.2 | 1.4 | Z90,2R1,4 | 0.17 | 90.2 | 1.4 | Z90,2R1,4 | 0.16 | 90.2 | 1.4 | Z90,2R1,4 | 0.15 | 90.2 | 1.4 | Z90,2R1,4 | 0.14
90.3 | 1.4 | Z90,3R1,4 | 0.17 | 90.3 | 1.4 | Z90,3R1,4 | 0.16 | 90.3 | 1.4 | Z90,3R1,4 | 0.15 | 90.3 | 1.4 | Z90,3R1,4 | 0.14
90.4 | 1.4 | Z90,4R1,4 | 0.17 | 90.4 | 1.4 | Z90,4R1,4 | 0.16 | 90.4 | 1.4 | Z90,4R1,4 | 0.15 | 90.4 | 1.4 | Z90,4R1,4 | 0.14
90.5 | 1.4 | Z90,5R1,4 | 0.17 | 90.5 | 1.4 | Z90,5R1,4 | 0.16 | 90.5 | 1.4 | Z90,5R1,4 | 0.15 | 90.5 | 1.4 | Z90,5R1,4 | 0.14
90.6 | 1.4 | Z90,6R1,4 | 0.17 | 90.6 | 1.4 | Z90,6R1,4 | 0.16 | 90.6 | 1.4 | Z90,6R1,4 | 0.15 | 90.6 | 1.4 | Z90,6R1,4 | 0.14
90.7 | 1.4 | Z90,7R1,4 | 0.17 | 90.7 | 1.4 | Z90,7R1,4 | 0.16 | 90.7 | 1.4 | Z90,7R1,4 | 0.15 | 90.7 | 1.4 | Z90,7R1,4 | 0.14
90.8 | 1.4 | Z90,8R1,4 | 0.17 | 90.8 | 1.4 | Z90,8R1,4 | 0.16 | 90.8 | 1.4 | Z90,8R1,4 | 0.15 | 90.8 | 1.4 | Z90,8R1,4 | 0.14
90.9 | 1.4 | Z90,9R1,4 | 0.17 | 90.9 | 1.4 | Z90,9R1,4 | 0.16 | 90.9 | 1.4 | Z90,9R1,4 | 0.15 | 90.9 | 1.4 | Z90,9R1,4 | 0.14
91 | 1.4 | Z91,0R1,4 | 0.17 | 91 | 1.4 | Z91,0R1,4 | 0.16 | 91 | 1.4 | Z91,0R1,4 | 0.15 | 91 | 1.4 | Z91,0R1,4 | 0.14
91.1 | 1.4 | Z91,1R1,4 | 0.17 | 91.1 | 1.4 | Z91,1R1,4 | 0.16 | 91.1 | 1.4 | Z91,1R1,4 | 0.15 | 91.1 | 1.4 | Z91,1R1,4 | 0.14
91.2 | 1.4 | Z91,2R1,4 | 0.17 | 91.2 | 1.4 | Z91,2R1,4 | 0.16 | 91.2 | 1.4 | Z91,2R1,4 | 0.15 | 91.2 | 1.4 | Z91,2R1,4 | 0.14
91.3 | 1.4 | Z91,3R1,4 | 0.17 | 91.3 | 1.4 | Z91,3R1,4 | 0.16 | 91.3 | 1.4 | Z91,3R1,4 | 0.15 | 91.3 | 1.4 | Z91,3R1,4 | 0.14
91.4 | 1.4 | Z91,4R1,4 | 0.17 | 91.4 | 1.4 | Z91,4R1,4 | 0.16 | 91.4 | 1.4 | Z91,4R1,4 | 0.15 | 91.4 | 1.4 | Z91,4R1,4 | 0.14
91.5 | 1.4 | Z91,5R1,4 | 0.17 | 91.5 | 1.4 | Z91,5R1,4 | 0.16 | 91.5 | 1.4 | Z91,5R1,4 | 0.15 | 91.5 | 1.4 | Z91,5R1,4 | 0.14
91.6 | 1.4 | Z91,6R1,4 | 0.17 | 91.6 | 1.4 | Z91,6R1,4 | 0.16 | 91.6 | 1.4 | Z91,6R1,4 | 0.15 | 91.6 | 1.4 | Z91,6R1,4 | 0.14
91.7 | 1.4 | Z91,7R1,4 | 0.17 | 91.7 | 1.4 | Z91,7R1,4 | 0.16 | 91.7 | 1.4 | Z91,7R1,4 | 0.15 | 91.7 | 1.4 | Z91,7R1,4 | 0.14
91.8 | 1.4 | Z91,8R1,4 | 0.17 | 91.8 | 1.4 | Z91,8R1,4 | 0.16 | 91.8 | 1.4 | Z91,8R1,4 | 0.15 | 91.8 | 1.4 | Z91,8R1,4 | 0.14
91.9 | 1.4 | Z91,9R1,4 | 0.17 | 91.9 | 1.4 | Z91,9R1,4 | 0.16 | 91.9 | 1.4 | Z91,9R1,4 | 0.15 | 91.9 | 1.4 | Z91,9R1,4 | 0.14
92 | 1.4 | Z92,0R1,4 | 0.17 | 92 | 1.4 | Z92,0R1,4 | 0.16 | 92 | 1.4 | Z92,0R1,4 | 0.15 | 92 | 1.4 | Z92,0R1,4 | 0.14
92.1 | 1.4 | Z92,1R1,4 | 0.17 | 92.1 | 1.4 | Z92,1R1,4 | 0.16 | 92.1 | 1.4 | Z92,1R1,4 | 0.15 | 92.1 | 1.4 | Z92,1R1,4 | 0.14
92.2 | 1.4 | Z92,2R1,4 | 0.17 | 92.2 | 1.4 | Z92,2R1,4 | 0.16 | 92.2 | 1.4 | Z92,2R1,4 | 0.15 | 92.2 | 1.4 | Z92,2R1,4 | 0.14
92.3 | 1.4 | Z92,3R1,4 | 0.17 | 92.3 | 1.4 | Z92,3R1,4 | 0.16 | 92.3 | 1.4 | Z92,3R1,4 | 0.15 | 92.3 | 1.4 | Z92,3R1,4 | 0.14
92.4 | 1.4 | Z92,4R1,4 | 0.17 | 92.4 | 1.4 | Z92,4R1,4 | 0.16 | 92.4 | 1.4 | Z92,4R1,4 | 0.15 | 92.4 | 1.4 | Z92,4R1,4 | 0.14
92.5 | 1.4 | Z92,5R1,4 | 0.17 | 92.5 | 1.4 | Z92,5R1,4 | 0.16 | 92.5 | 1.4 | Z92,5R1,4 | 0.15 | 92.5 | 1.4 | Z92,5R1,4 | 0.14
92.6 | 1.4 | Z92,6R1,4 | 0.17 | 92.6 | 1.4 | Z92,6R1,4 | 0.16 | 92.6 | 1.4 | Z92,6R1,4 | 0.15 | 92.6 | 1.4 | Z92,6R1,4 | 0.14
92.7 | 1.4 | Z92,7R1,4 | 0.17 | 92.7 | 1.4 | Z92,7R1,4 | 0.16 | 92.7 | 1.4 | Z92,7R1,4 | 0.15 | 92.7 | 1.4 | Z92,7R1,4 | 0.14
92.8 | 1.4 | Z92,8R1,4 | 0.17 | 92.8 | 1.4 | Z92,8R1,4 | 0.16 | 92.8 | 1.4 | Z92,8R1,4 | 0.15 | 92.8 | 1.4 | Z92,8R1,4 | 0.14
92.9 | 1.4 | Z92,9R1,4 | 0.17 | 92.9 | 1.4 | Z92,9R1,4 | 0.16 | 92.9 | 1.4 | Z92,9R1,4 | 0.15 | 92.9 | 1.4 | Z92,9R1,4 | 0.14
93 | 1.4 | Z93,0R1,4 | 0.17 | 93 | 1.4 | Z93,0R1,4 | 0.16 | 93 | 1.4 | Z93,0R1,4 | 0.15 | 93 | 1.4 | Z93,0R1,4 | 0.14
93.1 | 1.4 | Z93,1R1,4 | 0.17 | 93.1 | 1.4 | Z93,1R1,4 | 0.16 | 93.1 | 1.4 | Z93,1R1,4 | 0.15 | 93.1 | 1.4 | Z93,1R1,4 | 0.14
93.2 | 1.4 | Z93,2R1,4 | 0.17 | 93.2 | 1.4 | Z93,2R1,4 | 0.16 | 93.2 | 1.4 | Z93,2R1,4 | 0.15 | 93.2 | 1.4 | Z93,2R1,4 | 0.14
93.3 | 1.4 | Z93,3R1,4 | 0.17 | 93.3 | 1.4 | Z93,3R1,4 | 0.16 | 93.3 | 1.4 | Z93,3R1,4 | 0.15 | 93.3 | 1.4 | Z93,3R1,4 | 0.14
93.4 | 1.4 | Z93,4R1,4 | 0.17 | 93.4 | 1.4 | Z93,4R1,4 | 0.16 | 93.4 | 1.4 | Z93,4R1,4 | 0.15 | 93.4 | 1.4 | Z93,4R1,4 | 0.14
93.5 | 1.4 | Z93,5R1,4 | 0.17 | 93.5 | 1.4 | Z93,5R1,4 | 0.16 | 93.5 | 1.4 | Z93,5R1,4 | 0.15 | 93.5 | 1.4 | Z93,5R1,4 | 0.14
93.6 | 1.4 | Z93,6R1,4 | 0.17 | 93.6 | 1.4 | Z93,6R1,4 | 0.16 | 93.6 | 1.4 | Z93,6R1,4 | 0.15 | 93.6 | 1.4 | Z93,6R1,4 | 0.14
93.7 | 1.4 | Z93,7R1,4 | 0.17 | 93.7 | 1.4 | Z93,7R1,4 | 0.16 | 93.7 | 1.4 | Z93,7R1,4 | 0.15 | 93.7 | 1.4 | Z93,7R1,4 | 0.14
93.8 | 1.4 | Z93,8R1,4 | 0.17 | 93.8 | 1.4 | Z93,8R1,4 | 0.16 | 93.8 | 1.4 | Z93,8R1,4 | 0.15 | 93.8 | 1.4 | Z93,8R1,4 | 0.14
93.9 | 1.4 | Z93,9R1,4 | 0.17 | 93.9 | 1.4 | Z93,9R1,4 | 0.16 | 93.9 | 1.4 | Z93,9R1,4 | 0.15 | 93.9 | 1.4 | Z93,9R1,4 | 0.14
94 | 1.4 | Z94,0R1,4 | 0.17 | 94 | 1.4 | Z94,0R1,4 | 0.16 | 94 | 1.4 | Z94,0R1,4 | 0.15 | 94 | 1.4 | Z94,0R1,4 | 0.14
94.1 | 1.4 | Z94,1R1,4 | 0.17 | 94.1 | 1.4 | Z94,1R1,4 | 0.16 | 94.1 | 1.4 | Z94,1R1,4 | 0.15 | 94.1 | 1.4 | Z94,1R1,4 | 0.14
94.2 | 1.4 | Z94,2R1,4 | 0.17 | 94.2 | 1.4 | Z94,2R1,4 | 0.16 | 94.2 | 1.4 | Z94,2R1,4 | 0.15 | 94.2 | 1.4 | Z94,2R1,4 | 0.14
94.3 | 1.4 | Z94,3R1,4 | 0.17 | 94.3 | 1.4 | Z94,3R1,4 | 0.16 | 94.3 | 1.4 | Z94,3R1,4 | 0.15 | 94.3 | 1.4 | Z94,3R1,4 | 0.14
94.4 | 1.4 | Z94,4R1,4 | 0.17 | 94.4 | 1.4 | Z94,4R1,4 | 0.16 | 94.4 | 1.4 | Z94,4R1,4 | 0.15 | 94.4 | 1.4 | Z94,4R1,4 | 0.14
94.5 | 1.4 | Z94,5R1,4 | 0.17 | 94.5 | 1.4 | Z94,5R1,4 | 0.16 | 94.5 | 1.4 | Z94,5R1,4 | 0.15 | 94.5 | 1.4 | Z94,5R1,4 | 0.14
94.6 | 1.4 | Z94,6R1,4 | 0.17 | 94.6 | 1.4 | Z94,6R1,4 | 0.16 | 94.6 | 1.4 | Z94,6R1,4 | 0.15 | 94.6 | 1.4 | Z94,6R1,4 | 0.14
94.7 | 1.4 | Z94,7R1,4 | 0.17 | 94.7 | 1.4 | Z94,7R1,4 | 0.16 | 94.7 | 1.4 | Z94,7R1,4 | 0.15 | 94.7 | 1.4 | Z94,7R1,4 | 0.14
94.8 | 1.4 | Z94,8R1,4 | 0.17 | 94.8 | 1.4 | Z94,8R1,4 | 0.16 | 94.8 | 1.4 | Z94,8R1,4 | 0.15 | 94.8 | 1.4 | Z94,8R1,4 | 0.14
94.9 | 1.4 | Z94,9R1,4 | 0.17 | 94.9 | 1.4 | Z94,9R1,4 | 0.16 | 94.9 | 1.4 | Z94,9R1,4 | 0.15 | 94.9 | 1.4 | Z94,9R1,4 | 0.14
95 | 1.4 | Z95,0R1,4 | 0.17 | 95 | 1.4 | Z95,0R1,4 | 0.16 | 95 | 1.4 | Z95,0R1,4 | 0.15 | 95 | 1.4 | Z95,0R1,4 | 0.14
95.1 | 1.4 | Z95,1R1,4 | 0.17 | 95.1 | 1.4 | Z95,1R1,4 | 0.16 | 95.1 | 1.4 | Z95,1R1,4 | 0.15 | 95.1 | 1.4 | Z95,1R1,4 | 0.14
95.2 | 1.4 | Z95,2R1,4 | 0.17 | 95.2 | 1.4 | Z95,2R1,4 | 0.16 | 95.2 | 1.4 | Z95,2R1,4 | 0.15 | 95.2 | 1.4 | Z95,2R1,4 | 0.14
95.3 | 1.4 | Z95,3R1,4 | 0.17 | 95.3 | 1.4 | Z95,3R1,4 | 0.16 | 95.3 | 1.4 | Z95,3R1,4 | 0.15 | 95.3 | 1.4 | Z95,3R1,4 | 0.14
95.4 | 1.4 | Z95,4R1,4 | 0.17 | 95.4 | 1.4 | Z95,4R1,4 | 0.16 | 95.4 | 1.4 | Z95,4R1,4 | 0.15 | 95.4 | 1.4 | Z95,4R1,4 | 0.14
95.5 | 1.4 | Z95,5R1,4 | 0.17 | 95.5 | 1.4 | Z95,5R1,4 | 0.16 | 95.5 | 1.4 | Z95,5R1,4 | 0.15 | 95.5 | 1.4 | Z95,5R1,4 | 0.14
95.6 | 1.4 | Z95,6R1,4 | 0.17 | 95.6 | 1.4 | Z95,6R1,4 | 0.16 | 95.6 | 1.4 | Z95,6R1,4 | 0.15 | 95.6 | 1.4 | Z95,6R1,4 | 0.14
95.7 | 1.4 | Z95,7R1,4 | 0.17 | 95.7 | 1.4 | Z95,7R1,4 | 0.16 | 95.7 | 1.4 | Z95,7R1,4 | 0.15 | 95.7 | 1.4 | Z95,7R1,4 | 0.14
95.8 | 1.4 | Z95,8R1,4 | 0.17 | 95.8 | 1.4 | Z95,8R1,4 | 0.16 | 95.8 | 1.4 | Z95,8R1,4 | 0.15 | 95.8 | 1.4 | Z95,8R1,4 | 0.14
95.9 | 1.4 | Z95,9R1,4 | 0.17 | 95.9 | 1.4 | Z95,9R1,4 | 0.16 | 95.9 | 1.4 | Z95,9R1,4 | 0.15 | 95.9 | 1.4 | Z95,9R1,4 | 0.14
96 | 1.4 | Z96,0R1,4 | 0.17 | 96 | 1.4 | Z96,0R1,4 | 0.16 | 96 | 1.4 | Z96,0R1,4 | 0.15 | 96 | 1.4 | Z96,0R1,4 | 0.14
96.1 | 1.4 | Z96,1R1,4 | 0.17 | 96.1 | 1.4 | Z96,1R1,4 | 0.16 | 96.1 | 1.4 | Z96,1R1,4 | 0.15 | 96.1 | 1.4 | Z96,1R1,4 | 0.14
96.2 | 1.4 | Z96,2R1,4 | 0.17 | 96.2 | 1.4 | Z96,2R1,4 | 0.16 | 96.2 | 1.4 | Z96,2R1,4 | 0.15 | 96.2 | 1.4 | Z96,2R1,4 | 0.14
96.3 | 1.4 | Z96,3R1,4 | 0.17 | 96.3 | 1.4 | Z96,3R1,4 | 0.16 | 96.3 | 1.4 | Z96,3R1,4 | 0.15 | 96.3 | 1.4 | Z96,3R1,4 | 0.14
96.4 | 1.4 | Z96,4R1,4 | 0.17 | 96.4 | 1.4 | Z96,4R1,4 | 0.16 | 96.4 | 1.4 | Z96,4R1,4 | 0.15 | 96.4 | 1.4 | Z96,4R1,4 | 0.14
96.5 | 1.4 | Z96,5R1,4 | 0.17 | 96.5 | 1.4 | Z96,5R1,4 | 0.16 | 96.5 | 1.4 | Z96,5R1,4 | 0.15 | 96.5 | 1.4 | Z96,5R1,4 | 0.14
96.6 | 1.4 | Z96,6R1,4 | 0.17 | 96.6 | 1.4 | Z96,6R1,4 | 0.16 | 96.6 | 1.4 | Z96,6R1,4 | 0.15 | 96.6 | 1.4 | Z96,6R1,4 | 0.14
96.7 | 1.4 | Z96,7R1,4 | 0.17 | 96.7 | 1.4 | Z96,7R1,4 | 0.16 | 96.7 | 1.4 | Z96,7R1,4 | 0.15 | 96.7 | 1.4 | Z96,7R1,4 | 0.14
96.8 | 1.4 | Z96,8R1,4 | 0.17 | 96.8 | 1.4 | Z96,8R1,4 | 0.16 | 96.8 | 1.4 | Z96,8R1,4 | 0.15 | 96.8 | 1.4 | Z96,8R1,4 | 0.14
96.9 | 1.4 | Z96,9R1,4 | 0.17 | 96.9 | 1.4 | Z96,9R1,4 | 0.16 | 96.9 | 1.4 | Z96,9R1,4 | 0.15 | 96.9 | 1.4 | Z96,9R1,4 | 0.14
97 | 1.4 | Z97,0R1,4 | 0.17 | 97 | 1.4 | Z97,0R1,4 | 0.16 | 97 | 1.4 | Z97,0R1,4 | 0.15 | 97 | 1.4 | Z97,0R1,4 | 0.14
97.1 | 1.4 | Z97,1R1,4 | 0.17 | 97.1 | 1.4 | Z97,1R1,4 | 0.16 | 97.1 | 1.4 | Z97,1R1,4 | 0.15 | 97.1 | 1.4 | Z97,1R1,4 | 0.14
97.2 | 1.4 | Z97,2R1,4 | 0.17 | 97.2 | 1.4 | Z97,2R1,4 | 0.16 | 97.2 | 1.4 | Z97,2R1,4 | 0.15 | 97.2 | 1.4 | Z97,2R1,4 | 0.14
97.3 | 1.4 | Z97,3R1,4 | 0.17 | 97.3 | 1.4 | Z97,3R1,4 | 0.16 | 97.3 | 1.4 | Z97,3R1,4 | 0.15 | 97.3 | 1.4 | Z97,3R1,4 | 0.14
97.4 | 1.4 | Z97,4R1,4 | 0.17 | 97.4 | 1.4 | Z97,4R1,4 | 0.16 | 97.4 | 1.4 | Z97,4R1,4 | 0.15 | 97.4 | 1.4 | Z97,4R1,4 | 0.14
97.5 | 1.4 | Z97,5R1,4 | 0.17 | 97.5 | 1.4 | Z97,5R1,4 | 0.16 | 97.5 | 1.4 | Z97,5R1,4 | 0.15 | 97.5 | 1.4 | Z97,5R1,4 | 0.14
97.6 | 1.4 | Z97,6R1,4 | 0.17 | 97.6 | 1.4 | Z97,6R1,4 | 0.16 | 97.6 | 1.4 | Z97,6R1,4 | 0.15 | 97.6 | 1.4 | Z97,6R1,4 | 0.14
97.7 | 1.4 | Z97,7R1,4 | 0.17 | 97.7 | 1.4 | Z97,7R1,4 | 0.16 | 97.7 | 1.4 | Z97,7R1,4 | 0.15 | 97.7 | 1.4 | Z97,7R1,4 | 0.14
97.8 | 1.4 | Z97,8R1,4 | 0.17 | 97.8 | 1.4 | Z97,8R1,4 | 0.16 | 97.8 | 1.4 | Z97,8R1,4 | 0.15 | 97.8 | 1.4 | Z97,8R1,4 | 0.14
97.9 | 1.4 | Z97,9R1,4 | 0.17 | 97.9 | 1.4 | Z97,9R1,4 | 0.16 | 97.9 | 1.4 | Z97,9R1,4 | 0.15 | 97.9 | 1.4 | Z97,9R1,4 | 0.14
98 | 1.4 | Z98,0R1,4 | 0.17 | 98 | 1.4 | Z98,0R1,4 | 0.16 | 98 | 1.4 | Z98,0R1,4 | 0.15 | 98 | 1.4 | Z98,0R1,4 | 0.14
98.1 | 1.4 | Z98,1R1,4 | 0.17 | 98.1 | 1.4 | Z98,1R1,4 | 0.16 | 98.1 | 1.4 | Z98,1R1,4 | 0.15 | 98.1 | 1.4 | Z98,1R1,4 | 0.14
98.2 | 1.4 | Z98,2R1,4 | 0.17 | 98.2 | 1.4 | Z98,2R1,4 | 0.16 | 98.2 | 1.4 | Z98,2R1,4 | 0.15 | 98.2 | 1.4 | Z98,2R1,4 | 0.14
98.3 | 1.4 | Z98,3R1,4 | 0.17 | 98.3 | 1.4 | Z98,3R1,4 | 0.16 | 98.3 | 1.4 | Z98,3R1,4 | 0.15 | 98.3 | 1.4 | Z98,3R1,4 | 0.14
98.4 | 1.4 | Z98,4R1,4 | 0.17 | 98.4 | 1.4 | Z98,4R1,4 | 0.16 | 98.4 | 1.4 | Z98,4R1,4 | 0.15 | 98.4 | 1.4 | Z98,4R1,4 | 0.14
98.5 | 1.4 | Z98,5R1,4 | 0.17 | 98.5 | 1.4 | Z98,5R1,4 | 0.16 | 98.5 | 1.4 | Z98,5R1,4 | 0.15 | 98.5 | 1.4 | Z98,5R1,4 | 0.14
98.6 | 1.4 | Z98,6R1,4 | 0.17 | 98.6 | 1.4 | Z98,6R1,4 | 0.16 | 98.6 | 1.4 | Z98,6R1,4 | 0.15 | 98.6 | 1.4 | Z98,6R1,4 | 0.14
98.7 | 1.4 | Z98,7R1,4 | 0.17 | 98.7 | 1.4 | Z98,7R1,4 | 0.16 | 98.7 | 1.4 | Z98,7R1,4 | 0.15 | 98.7 | 1.4 | Z98,7R1,4 | 0.14
98.8 | 1.4 | Z98,8R1,4 | 0.17 | 98.8 | 1.4 | Z98,8R1,4 | 0.16 | 98.8 | 1.4 | Z98,8R1,4 | 0.15 | 98.8 | 1.4 | Z98,8R1,4 | 0.14
98.9 | 1.4 | Z98,9R1,4 | 0.17 | 98.9 | 1.4 | Z98,9R1,4 | 0.16 | 98.9 | 1.4 | Z98,9R1,4 | 0.15 | 98.9 | 1.4 | Z98,9R1,4 | 0.14
99 | 1.4 | Z99,0R1,4 | 0.17 | 99 | 1.4 | Z99,0R1,4 | 0.16 | 99 | 1.4 | Z99,0R1,4 | 0.15 | 99 | 1.4 | Z99,0R1,4 | 0.14
99.1 | 1.4 | Z99,1R1,4 | 0.17 | 99.1 | 1.4 | Z99,1R1,4 | 0.16 | 99.1 | 1.4 | Z99,1R1,4 | 0.15 | 99.1 | 1.4 | Z99,1R1,4 | 0.14
99.2 | 1.4 | Z99,2R1,4 | 0.17 | 99.2 | 1.4 | Z99,2R1,4 | 0.16 | 99.2 | 1.4 | Z99,2R1,4 | 0.15 | 99.2 | 1.4 | Z99,2R1,4 | 0.14
99.3 | 1.4 | Z99,3R1,4 | 0.17 | 99.3 | 1.4 | Z99,3R1,4 | 0.16 | 99.3 | 1.4 | Z99,3R1,4 | 0.15 | 99.3 | 1.4 | Z99,3R1,4 | 0.14
99.4 | 1.4 | Z99,4R1,4 | 0.17 | 99.4 | 1.4 | Z99,4R1,4 | 0.16 | 99.4 | 1.4 | Z99,4R1,4 | 0.15 | 99.4 | 1.4 | Z99,4R1,4 | 0.14
99.5 | 1.4 | Z99,5R1,4 | 0.17 | 99.5 | 1.4 | Z99,5R1,4 | 0.16 | 99.5 | 1.4 | Z99,5R1,4 | 0.15 | 99.5 | 1.4 | Z99,5R1,4 | 0.14
99.6 | 1.4 | Z99,6R1,4 | 0.17 | 99.6 | 1.4 | Z99,6R1,4 | 0.16 | 99.6 | 1.4 | Z99,6R1,4 | 0.15 | 99.6 | 1.4 | Z99,6R1,4 | 0.14
99.7 | 1.4 | Z99,7R1,4 | 0.17 | 99.7 | 1.4 | Z99,7R1,4 | 0.16 | 99.7 | 1.4 | Z99,7R1,4 | 0.15 | 99.7 | 1.4 | Z99,7R1,4 | 0.14
99.8 | 1.4 | Z99,8R1,4 | 0.17 | 99.8 | 1.4 | Z99,8R1,4 | 0.16 | 99.8 | 1.4 | Z99,8R1,4 | 0.15 | 99.8 | 1.4 | Z99,8R1,4 | 0.14
99.9 | 1.4 | Z99,9R1,4 | 0.17 | 99.9 | 1.4 | Z99,9R1,4 | 0.16 | 99.9 | 1.4 | Z99,9R1,4 | 0.15 | 99.9 | 1.4 | Z99,9R1,4 | 0.14
100 | 1.4 | Z100,0R1,4 | 0.17 | 100 | 1.4 | Z100,0R1,4 | 0.16 | 100 | 1.4 | Z100,0R1,4 | 0.15 | 100 | 1.4 | Z100,0R1,4 | 0.14
0 | 1.5 | Z0,0R1,5 | 0.69 | 0 | 1.5 | Z0,0R1,5 | 0.61 | 0 | 1.5 | Z0,0R1,5 | 0.49 | 0 | 1.5 | Z0,0R1,5 | 0.41
0.1 | 1.5 | Z0,1R1,5 | 0.69 | 0.1 | 1.5 | Z0,1R1,5 | 0.61 | 0.1 | 1.5 | Z0,1R1,5 | 0.49 | 0.1 | 1.5 | Z0,1R1,5 | 0.41
0.2 | 1.5 | Z0,2R1,5 | 0.69 | 0.2 | 1.5 | Z0,2R1,5 | 0.61 | 0.2 | 1.5 | Z0,2R1,5 | 0.49 | 0.2 | 1.5 | Z0,2R1,5 | 0.41
0.3 | 1.5 | Z0,3R1,5 | 0.69 | 0.3 | 1.5 | Z0,3R1,5 | 0.61 | 0.3 | 1.5 | Z0,3R1,5 | 0.49 | 0.3 | 1.5 | Z0,3R1,5 | 0.41
0.4 | 1.5 | Z0,4R1,5 | 0.69 | 0.4 | 1.5 | Z0,4R1,5 | 0.61 | 0.4 | 1.5 | Z0,4R1,5 | 0.49 | 0.4 | 1.5 | Z0,4R1,5 | 0.41
0.5 | 1.5 | Z0,5R1,5 | 0.69 | 0.5 | 1.5 | Z0,5R1,5 | 0.61 | 0.5 | 1.5 | Z0,5R1,5 | 0.49 | 0.5 | 1.5 | Z0,5R1,5 | 0.41
0.6 | 1.5 | Z0,6R1,5 | 0.69 | 0.6 | 1.5 | Z0,6R1,5 | 0.61 | 0.6 | 1.5 | Z0,6R1,5 | 0.49 | 0.6 | 1.5 | Z0,6R1,5 | 0.41
0.7 | 1.5 | Z0,7R1,5 | 0.69 | 0.7 | 1.5 | Z0,7R1,5 | 0.61 | 0.7 | 1.5 | Z0,7R1,5 | 0.49 | 0.7 | 1.5 | Z0,7R1,5 | 0.41
0.8 | 1.5 | Z0,8R1,5 | 0.69 | 0.8 | 1.5 | Z0,8R1,5 | 0.61 | 0.8 | 1.5 | Z0,8R1,5 | 0.49 | 0.8 | 1.5 | Z0,8R1,5 | 0.41
0.9 | 1.5 | Z0,9R1,5 | 0.69 | 0.9 | 1.5 | Z0,9R1,5 | 0.61 | 0.9 | 1.5 | Z0,9R1,5 | 0.49 | 0.9 | 1.5 | Z0,9R1,5 | 0.41
1 | 1.5 | Z1,0R1,5 | 0.69 | 1 | 1.5 | Z1,0R1,5 | 0.61 | 1 | 1.5 | Z1,0R1,5 | 0.49 | 1 | 1.5 | Z1,0R1,5 | 0.41
1.1 | 1.5 | Z1,1R1,5 | 0.68 | 1.1 | 1.5 | Z1,1R1,5 | 0.6 | 1.1 | 1.5 | Z1,1R1,5 | 0.48 | 1.1 | 1.5 | Z1,1R1,5 | 0.41
1.2 | 1.5 | Z1,2R1,5 | 0.67 | 1.2 | 1.5 | Z1,2R1,5 | 0.59 | 1.2 | 1.5 | Z1,2R1,5 | 0.48 | 1.2 | 1.5 | Z1,2R1,5 | 0.4
1.3 | 1.5 | Z1,3R1,5 | 0.65 | 1.3 | 1.5 | Z1,3R1,5 | 0.58 | 1.3 | 1.5 | Z1,3R1,5 | 0.47 | 1.3 | 1.5 | Z1,3R1,5 | 0.4
1.4 | 1.5 | Z1,4R1,5 | 0.64 | 1.4 | 1.5 | Z1,4R1,5 | 0.57 | 1.4 | 1.5 | Z1,4R1,5 | 0.46 | 1.4 | 1.5 | Z1,4R1,5 | 0.39
1.5 | 1.5 | Z1,5R1,5 | 0.63 | 1.5 | 1.5 | Z1,5R1,5 | 0.56 | 1.5 | 1.5 | Z1,5R1,5 | 0.46 | 1.5 | 1.5 | Z1,5R1,5 | 0.39
1.6 | 1.5 | Z1,6R1,5 | 0.62 | 1.6 | 1.5 | Z1,6R1,5 | 0.55 | 1.6 | 1.5 | Z1,6R1,5 | 0.45 | 1.6 | 1.5 | Z1,6R1,5 | 0.38
1.7 | 1.5 | Z1,7R1,5 | 0.61 | 1.7 | 1.5 | Z1,7R1,5 | 0.54 | 1.7 | 1.5 | Z1,7R1,5 | 0.44 | 1.7 | 1.5 | Z1,7R1,5 | 0.38
1.8 | 1.5 | Z1,8R1,5 | 0.59 | 1.8 | 1.5 | Z1,8R1,5 | 0.53 | 1.8 | 1.5 | Z1,8R1,5 | 0.43 | 1.8 | 1.5 | Z1,8R1,5 | 0.37
1.9 | 1.5 | Z1,9R1,5 | 0.58 | 1.9 | 1.5 | Z1,9R1,5 | 0.52 | 1.9 | 1.5 | Z1,9R1,5 | 0.43 | 1.9 | 1.5 | Z1,9R1,5 | 0.37
2 | 1.5 | Z2,0R1,5 | 0.57 | 2 | 1.5 | Z2,0R1,5 | 0.51 | 2 | 1.5 | Z2,0R1,5 | 0.42 | 2 | 1.5 | Z2,0R1,5 | 0.36
2.1 | 1.5 | Z2,1R1,5 | 0.56 | 2.1 | 1.5 | Z2,1R1,5 | 0.5 | 2.1 | 1.5 | Z2,1R1,5 | 0.42 | 2.1 | 1.5 | Z2,1R1,5 | 0.36
2.2 | 1.5 | Z2,2R1,5 | 0.55 | 2.2 | 1.5 | Z2,2R1,5 | 0.5 | 2.2 | 1.5 | Z2,2R1,5 | 0.41 | 2.2 | 1.5 | Z2,2R1,5 | 0.35
2.3 | 1.5 | Z2,3R1,5 | 0.55 | 2.3 | 1.5 | Z2,3R1,5 | 0.49 | 2.3 | 1.5 | Z2,3R1,5 | 0.41 | 2.3 | 1.5 | Z2,3R1,5 | 0.35
2.4 | 1.5 | Z2,4R1,5 | 0.54 | 2.4 | 1.5 | Z2,4R1,5 | 0.48 | 2.4 | 1.5 | Z2,4R1,5 | 0.4 | 2.4 | 1.5 | Z2,4R1,5 | 0.34
2.5 | 1.5 | Z2,5R1,5 | 0.53 | 2.5 | 1.5 | Z2,5R1,5 | 0.48 | 2.5 | 1.5 | Z2,5R1,5 | 0.4 | 2.5 | 1.5 | Z2,5R1,5 | 0.34
2.6 | 1.5 | Z2,6R1,5 | 0.52 | 2.6 | 1.5 | Z2,6R1,5 | 0.47 | 2.6 | 1.5 | Z2,6R1,5 | 0.39 | 2.6 | 1.5 | Z2,6R1,5 | 0.34
2.7 | 1.5 | Z2,7R1,5 | 0.51 | 2.7 | 1.5 | Z2,7R1,5 | 0.46 | 2.7 | 1.5 | Z2,7R1,5 | 0.39 | 2.7 | 1.5 | Z2,7R1,5 | 0.33
2.8 | 1.5 | Z2,8R1,5 | 0.51 | 2.8 | 1.5 | Z2,8R1,5 | 0.45 | 2.8 | 1.5 | Z2,8R1,5 | 0.38 | 2.8 | 1.5 | Z2,8R1,5 | 0.33
2.9 | 1.5 | Z2,9R1,5 | 0.5 | 2.9 | 1.5 | Z2,9R1,5 | 0.45 | 2.9 | 1.5 | Z2,9R1,5 | 0.38 | 2.9 | 1.5 | Z2,9R1,5 | 0.32
3 | 1.5 | Z3,0R1,5 | 0.49 | 3 | 1.5 | Z3,0R1,5 | 0.44 | 3 | 1.5 | Z3,0R1,5 | 0.37 | 3 | 1.5 | Z3,0R1,5 | 0.32
3.1 | 1.5 | Z3,1R1,5 | 0.48 | 3.1 | 1.5 | Z3,1R1,5 | 0.44 | 3.1 | 1.5 | Z3,1R1,5 | 0.37 | 3.1 | 1.5 | Z3,1R1,5 | 0.32
3.2 | 1.5 | Z3,2R1,5 | 0.48 | 3.2 | 1.5 | Z3,2R1,5 | 0.43 | 3.2 | 1.5 | Z3,2R1,5 | 0.36 | 3.2 | 1.5 | Z3,2R1,5 | 0.31
3.3 | 1.5 | Z3,3R1,5 | 0.47 | 3.3 | 1.5 | Z3,3R1,5 | 0.43 | 3.3 | 1.5 | Z3,3R1,5 | 0.36 | 3.3 | 1.5 | Z3,3R1,5 | 0.31
3.4 | 1.5 | Z3,4R1,5 | 0.47 | 3.4 | 1.5 | Z3,4R1,5 | 0.42 | 3.4 | 1.5 | Z3,4R1,5 | 0.36 | 3.4 | 1.5 | Z3,4R1,5 | 0.31
3.5 | 1.5 | Z3,5R1,5 | 0.46 | 3.5 | 1.5 | Z3,5R1,5 | 0.42 | 3.5 | 1.5 | Z3,5R1,5 | 0.36 | 3.5 | 1.5 | Z3,5R1,5 | 0.31
3.6 | 1.5 | Z3,6R1,5 | 0.45 | 3.6 | 1.5 | Z3,6R1,5 | 0.41 | 3.6 | 1.5 | Z3,6R1,5 | 0.35 | 3.6 | 1.5 | Z3,6R1,5 | 0.3
3.7 | 1.5 | Z3,7R1,5 | 0.45 | 3.7 | 1.5 | Z3,7R1,5 | 0.41 | 3.7 | 1.5 | Z3,7R1,5 | 0.35 | 3.7 | 1.5 | Z3,7R1,5 | 0.3
3.8 | 1.5 | Z3,8R1,5 | 0.44 | 3.8 | 1.5 | Z3,8R1,5 | 0.4 | 3.8 | 1.5 | Z3,8R1,5 | 0.35 | 3.8 | 1.5 | Z3,8R1,5 | 0.3
3.9 | 1.5 | Z3,9R1,5 | 0.44 | 3.9 | 1.5 | Z3,9R1,5 | 0.4 | 3.9 | 1.5 | Z3,9R1,5 | 0.34 | 3.9 | 1.5 | Z3,9R1,5 | 0.29
4 | 1.5 | Z4,0R1,5 | 0.43 | 4 | 1.5 | Z4,0R1,5 | 0.39 | 4 | 1.5 | Z4,0R1,5 | 0.34 | 4 | 1.5 | Z4,0R1,5 | 0.29
4.1 | 1.5 | Z4,1R1,5 | 0.43 | 4.1 | 1.5 | Z4,1R1,5 | 0.39 | 4.1 | 1.5 | Z4,1R1,5 | 0.34 | 4.1 | 1.5 | Z4,1R1,5 | 0.29
4.2 | 1.5 | Z4,2R1,5 | 0.42 | 4.2 | 1.5 | Z4,2R1,5 | 0.38 | 4.2 | 1.5 | Z4,2R1,5 | 0.33 | 4.2 | 1.5 | Z4,2R1,5 | 0.29
4.3 | 1.5 | Z4,3R1,5 | 0.42 | 4.3 | 1.5 | Z4,3R1,5 | 0.38 | 4.3 | 1.5 | Z4,3R1,5 | 0.33 | 4.3 | 1.5 | Z4,3R1,5 | 0.28
4.4 | 1.5 | Z4,4R1,5 | 0.41 | 4.4 | 1.5 | Z4,4R1,5 | 0.38 | 4.4 | 1.5 | Z4,4R1,5 | 0.33 | 4.4 | 1.5 | Z4,4R1,5 | 0.28
4.5 | 1.5 | Z4,5R1,5 | 0.41 | 4.5 | 1.5 | Z4,5R1,5 | 0.38 | 4.5 | 1.5 | Z4,5R1,5 | 0.33 | 4.5 | 1.5 | Z4,5R1,5 | 0.28
4.6 | 1.5 | Z4,6R1,5 | 0.41 | 4.6 | 1.5 | Z4,6R1,5 | 0.37 | 4.6 | 1.5 | Z4,6R1,5 | 0.32 | 4.6 | 1.5 | Z4,6R1,5 | 0.28
4.7 | 1.5 | Z4,7R1,5 | 0.4 | 4.7 | 1.5 | Z4,7R1,5 | 0.37 | 4.7 | 1.5 | Z4,7R1,5 | 0.32 | 4.7 | 1.5 | Z4,7R1,5 | 0.28
4.8 | 1.5 | Z4,8R1,5 | 0.4 | 4.8 | 1.5 | Z4,8R1,5 | 0.37 | 4.8 | 1.5 | Z4,8R1,5 | 0.32 | 4.8 | 1.5 | Z4,8R1,5 | 0.27
4.9 | 1.5 | Z4,9R1,5 | 0.39 | 4.9 | 1.5 | Z4,9R1,5 | 0.36 | 4.9 | 1.5 | Z4,9R1,5 | 0.31 | 4.9 | 1.5 | Z4,9R1,5 | 0.27
5 | 1.5 | Z5,0R1,5 | 0.39 | 5 | 1.5 | Z5,0R1,5 | 0.36 | 5 | 1.5 | Z5,0R1,5 | 0.31 | 5 | 1.5 | Z5,0R1,5 | 0.27
5.1 | 1.5 | Z5,1R1,5 | 0.39 | 5.1 | 1.5 | Z5,1R1,5 | 0.36 | 5.1 | 1.5 | Z5,1R1,5 | 0.31 | 5.1 | 1.5 | Z5,1R1,5 | 0.27
5.2 | 1.5 | Z5,2R1,5 | 0.38 | 5.2 | 1.5 | Z5,2R1,5 | 0.35 | 5.2 | 1.5 | Z5,2R1,5 | 0.3 | 5.2 | 1.5 | Z5,2R1,5 | 0.27
5.3 | 1.5 | Z5,3R1,5 | 0.38 | 5.3 | 1.5 | Z5,3R1,5 | 0.35 | 5.3 | 1.5 | Z5,3R1,5 | 0.3 | 5.3 | 1.5 | Z5,3R1,5 | 0.26
5.4 | 1.5 | Z5,4R1,5 | 0.37 | 5.4 | 1.5 | Z5,4R1,5 | 0.35 | 5.4 | 1.5 | Z5,4R1,5 | 0.3 | 5.4 | 1.5 | Z5,4R1,5 | 0.26
5.5 | 1.5 | Z5,5R1,5 | 0.37 | 5.5 | 1.5 | Z5,5R1,5 | 0.35 | 5.5 | 1.5 | Z5,5R1,5 | 0.3 | 5.5 | 1.5 | Z5,5R1,5 | 0.26
5.6 | 1.5 | Z5,6R1,5 | 0.37 | 5.6 | 1.5 | Z5,6R1,5 | 0.34 | 5.6 | 1.5 | Z5,6R1,5 | 0.29 | 5.6 | 1.5 | Z5,6R1,5 | 0.26
5.7 | 1.5 | Z5,7R1,5 | 0.36 | 5.7 | 1.5 | Z5,7R1,5 | 0.34 | 5.7 | 1.5 | Z5,7R1,5 | 0.29 | 5.7 | 1.5 | Z5,7R1,5 | 0.26
5.8 | 1.5 | Z5,8R1,5 | 0.36 | 5.8 | 1.5 | Z5,8R1,5 | 0.34 | 5.8 | 1.5 | Z5,8R1,5 | 0.29 | 5.8 | 1.5 | Z5,8R1,5 | 0.25
5.9 | 1.5 | Z5,9R1,5 | 0.35 | 5.9 | 1.5 | Z5,9R1,5 | 0.33 | 5.9 | 1.5 | Z5,9R1,5 | 0.28 | 5.9 | 1.5 | Z5,9R1,5 | 0.25
6 | 1.5 | Z6,0R1,5 | 0.35 | 6 | 1.5 | Z6,0R1,5 | 0.33 | 6 | 1.5 | Z6,0R1,5 | 0.28 | 6 | 1.5 | Z6,0R1,5 | 0.25
6.1 | 1.5 | Z6,1R1,5 | 0.35 | 6.1 | 1.5 | Z6,1R1,5 | 0.33 | 6.1 | 1.5 | Z6,1R1,5 | 0.28 | 6.1 | 1.5 | Z6,1R1,5 | 0.25
6.2 | 1.5 | Z6,2R1,5 | 0.35 | 6.2 | 1.5 | Z6,2R1,5 | 0.32 | 6.2 | 1.5 | Z6,2R1,5 | 0.28 | 6.2 | 1.5 | Z6,2R1,5 | 0.25
6.3 | 1.5 | Z6,3R1,5 | 0.34 | 6.3 | 1.5 | Z6,3R1,5 | 0.32 | 6.3 | 1.5 | Z6,3R1,5 | 0.27 | 6.3 | 1.5 | Z6,3R1,5 | 0.25
6.4 | 1.5 | Z6,4R1,5 | 0.34 | 6.4 | 1.5 | Z6,4R1,5 | 0.32 | 6.4 | 1.5 | Z6,4R1,5 | 0.27 | 6.4 | 1.5 | Z6,4R1,5 | 0.25
6.5 | 1.5 | Z6,5R1,5 | 0.34 | 6.5 | 1.5 | Z6,5R1,5 | 0.32 | 6.5 | 1.5 | Z6,5R1,5 | 0.27 | 6.5 | 1.5 | Z6,5R1,5 | 0.25
6.6 | 1.5 | Z6,6R1,5 | 0.34 | 6.6 | 1.5 | Z6,6R1,5 | 0.31 | 6.6 | 1.5 | Z6,6R1,5 | 0.27 | 6.6 | 1.5 | Z6,6R1,5 | 0.24
6.7 | 1.5 | Z6,7R1,5 | 0.34 | 6.7 | 1.5 | Z6,7R1,5 | 0.31 | 6.7 | 1.5 | Z6,7R1,5 | 0.27 | 6.7 | 1.5 | Z6,7R1,5 | 0.24
6.8 | 1.5 | Z6,8R1,5 | 0.33 | 6.8 | 1.5 | Z6,8R1,5 | 0.31 | 6.8 | 1.5 | Z6,8R1,5 | 0.26 | 6.8 | 1.5 | Z6,8R1,5 | 0.24
6.9 | 1.5 | Z6,9R1,5 | 0.33 | 6.9 | 1.5 | Z6,9R1,5 | 0.3 | 6.9 | 1.5 | Z6,9R1,5 | 0.26 | 6.9 | 1.5 | Z6,9R1,5 | 0.24
7 | 1.5 | Z7,0R1,5 | 0.33 | 7 | 1.5 | Z7,0R1,5 | 0.3 | 7 | 1.5 | Z7,0R1,5 | 0.26 | 7 | 1.5 | Z7,0R1,5 | 0.24
7.1 | 1.5 | Z7,1R1,5 | 0.33 | 7.1 | 1.5 | Z7,1R1,5 | 0.3 | 7.1 | 1.5 | Z7,1R1,5 | 0.26 | 7.1 | 1.5 | Z7,1R1,5 | 0.24
7.2 | 1.5 | Z7,2R1,5 | 0.32 | 7.2 | 1.5 | Z7,2R1,5 | 0.3 | 7.2 | 1.5 | Z7,2R1,5 | 0.26 | 7.2 | 1.5 | Z7,2R1,5 | 0.24
7.3 | 1.5 | Z7,3R1,5 | 0.32 | 7.3 | 1.5 | Z7,3R1,5 | 0.29 | 7.3 | 1.5 | Z7,3R1,5 | 0.26 | 7.3 | 1.5 | Z7,3R1,5 | 0.23
7.4 | 1.5 | Z7,4R1,5 | 0.32 | 7.4 | 1.5 | Z7,4R1,5 | 0.29 | 7.4 | 1.5 | Z7,4R1,5 | 0.26 | 7.4 | 1.5 | Z7,4R1,5 | 0.23
7.5 | 1.5 | Z7,5R1,5 | 0.32 | 7.5 | 1.5 | Z7,5R1,5 | 0.29 | 7.5 | 1.5 | Z7,5R1,5 | 0.26 | 7.5 | 1.5 | Z7,5R1,5 | 0.23
7.6 | 1.5 | Z7,6R1,5 | 0.31 | 7.6 | 1.5 | Z7,6R1,5 | 0.29 | 7.6 | 1.5 | Z7,6R1,5 | 0.25 | 7.6 | 1.5 | Z7,6R1,5 | 0.23
7.7 | 1.5 | Z7,7R1,5 | 0.31 | 7.7 | 1.5 | Z7,7R1,5 | 0.29 | 7.7 | 1.5 | Z7,7R1,5 | 0.25 | 7.7 | 1.5 | Z7,7R1,5 | 0.23
7.8 | 1.5 | Z7,8R1,5 | 0.31 | 7.8 | 1.5 | Z7,8R1,5 | 0.28 | 7.8 | 1.5 | Z7,8R1,5 | 0.25 | 7.8 | 1.5 | Z7,8R1,5 | 0.22
7.9 | 1.5 | Z7,9R1,5 | 0.3 | 7.9 | 1.5 | Z7,9R1,5 | 0.28 | 7.9 | 1.5 | Z7,9R1,5 | 0.25 | 7.9 | 1.5 | Z7,9R1,5 | 0.22
8 | 1.5 | Z8,0R1,5 | 0.3 | 8 | 1.5 | Z8,0R1,5 | 0.28 | 8 | 1.5 | Z8,0R1,5 | 0.25 | 8 | 1.5 | Z8,0R1,5 | 0.22
8.1 | 1.5 | Z8,1R1,5 | 0.3 | 8.1 | 1.5 | Z8,1R1,5 | 0.28 | 8.1 | 1.5 | Z8,1R1,5 | 0.25 | 8.1 | 1.5 | Z8,1R1,5 | 0.22
8.2 | 1.5 | Z8,2R1,5 | 0.3 | 8.2 | 1.5 | Z8,2R1,5 | 0.28 | 8.2 | 1.5 | Z8,2R1,5 | 0.25 | 8.2 | 1.5 | Z8,2R1,5 | 0.22
8.3 | 1.5 | Z8,3R1,5 | 0.29 | 8.3 | 1.5 | Z8,3R1,5 | 0.27 | 8.3 | 1.5 | Z8,3R1,5 | 0.24 | 8.3 | 1.5 | Z8,3R1,5 | 0.22
8.4 | 1.5 | Z8,4R1,5 | 0.29 | 8.4 | 1.5 | Z8,4R1,5 | 0.27 | 8.4 | 1.5 | Z8,4R1,5 | 0.24 | 8.4 | 1.5 | Z8,4R1,5 | 0.22
8.5 | 1.5 | Z8,5R1,5 | 0.29 | 8.5 | 1.5 | Z8,5R1,5 | 0.27 | 8.5 | 1.5 | Z8,5R1,5 | 0.24 | 8.5 | 1.5 | Z8,5R1,5 | 0.22
8.6 | 1.5 | Z8,6R1,5 | 0.29 | 8.6 | 1.5 | Z8,6R1,5 | 0.27 | 8.6 | 1.5 | Z8,6R1,5 | 0.24 | 8.6 | 1.5 | Z8,6R1,5 | 0.21
8.7 | 1.5 | Z8,7R1,5 | 0.29 | 8.7 | 1.5 | Z8,7R1,5 | 0.27 | 8.7 | 1.5 | Z8,7R1,5 | 0.24 | 8.7 | 1.5 | Z8,7R1,5 | 0.21
8.8 | 1.5 | Z8,8R1,5 | 0.28 | 8.8 | 1.5 | Z8,8R1,5 | 0.26 | 8.8 | 1.5 | Z8,8R1,5 | 0.23 | 8.8 | 1.5 | Z8,8R1,5 | 0.21
8.9 | 1.5 | Z8,9R1,5 | 0.28 | 8.9 | 1.5 | Z8,9R1,5 | 0.26 | 8.9 | 1.5 | Z8,9R1,5 | 0.23 | 8.9 | 1.5 | Z8,9R1,5 | 0.21
9 | 1.5 | Z9,0R1,5 | 0.28 | 9 | 1.5 | Z9,0R1,5 | 0.26 | 9 | 1.5 | Z9,0R1,5 | 0.23 | 9 | 1.5 | Z9,0R1,5 | 0.21
9.1 | 1.5 | Z9,1R1,5 | 0.28 | 9.1 | 1.5 | Z9,1R1,5 | 0.26 | 9.1 | 1.5 | Z9,1R1,5 | 0.23 | 9.1 | 1.5 | Z9,1R1,5 | 0.21
9.2 | 1.5 | Z9,2R1,5 | 0.28 | 9.2 | 1.5 | Z9,2R1,5 | 0.26 | 9.2 | 1.5 | Z9,2R1,5 | 0.23 | 9.2 | 1.5 | Z9,2R1,5 | 0.21
9.3 | 1.5 | Z9,3R1,5 | 0.28 | 9.3 | 1.5 | Z9,3R1,5 | 0.26 | 9.3 | 1.5 | Z9,3R1,5 | 0.23 | 9.3 | 1.5 | Z9,3R1,5 | 0.21
9.4 | 1.5 | Z9,4R1,5 | 0.28 | 9.4 | 1.5 | Z9,4R1,5 | 0.26 | 9.4 | 1.5 | Z9,4R1,5 | 0.23 | 9.4 | 1.5 | Z9,4R1,5 | 0.21
9.5 | 1.5 | Z9,5R1,5 | 0.28 | 9.5 | 1.5 | Z9,5R1,5 | 0.26 | 9.5 | 1.5 | Z9,5R1,5 | 0.23 | 9.5 | 1.5 | Z9,5R1,5 | 0.21
9.6 | 1.5 | Z9,6R1,5 | 0.27 | 9.6 | 1.5 | Z9,6R1,5 | 0.25 | 9.6 | 1.5 | Z9,6R1,5 | 0.22 | 9.6 | 1.5 | Z9,6R1,5 | 0.2
9.7 | 1.5 | Z9,7R1,5 | 0.27 | 9.7 | 1.5 | Z9,7R1,5 | 0.25 | 9.7 | 1.5 | Z9,7R1,5 | 0.22 | 9.7 | 1.5 | Z9,7R1,5 | 0.2
9.8 | 1.5 | Z9,8R1,5 | 0.27 | 9.8 | 1.5 | Z9,8R1,5 | 0.25 | 9.8 | 1.5 | Z9,8R1,5 | 0.22 | 9.8 | 1.5 | Z9,8R1,5 | 0.2
9.9 | 1.5 | Z9,9R1,5 | 0.27 | 9.9 | 1.5 | Z9,9R1,5 | 0.25 | 9.9 | 1.5 | Z9,9R1,5 | 0.22 | 9.9 | 1.5 | Z9,9R1,5 | 0.2
10 | 1.5 | Z10,0R1,5 | 0.27 | 10 | 1.5 | Z10,0R1,5 | 0.25 | 10 | 1.5 | Z10,0R1,5 | 0.22 | 10 | 1.5 | Z10,0R1,5 | 0.2
10.1 | 1.5 | Z10,1R1,5 | 0.27 | 10.1 | 1.5 | Z10,1R1,5 | 0.25 | 10.1 | 1.5 | Z10,1R1,5 | 0.22 | 10.1 | 1.5 | Z10,1R1,5 | 0.2
10.2 | 1.5 | Z10,2R1,5 | 0.27 | 10.2 | 1.5 | Z10,2R1,5 | 0.25 | 10.2 | 1.5 | Z10,2R1,5 | 0.22 | 10.2 | 1.5 | Z10,2R1,5 | 0.2
10.3 | 1.5 | Z10,3R1,5 | 0.27 | 10.3 | 1.5 | Z10,3R1,5 | 0.25 | 10.3 | 1.5 | Z10,3R1,5 | 0.22 | 10.3 | 1.5 | Z10,3R1,5 | 0.2
10.4 | 1.5 | Z10,4R1,5 | 0.26 | 10.4 | 1.5 | Z10,4R1,5 | 0.24 | 10.4 | 1.5 | Z10,4R1,5 | 0.22 | 10.4 | 1.5 | Z10,4R1,5 | 0.2
10.5 | 1.5 | Z10,5R1,5 | 0.26 | 10.5 | 1.5 | Z10,5R1,5 | 0.24 | 10.5 | 1.5 | Z10,5R1,5 | 0.22 | 10.5 | 1.5 | Z10,5R1,5 | 0.2
10.6 | 1.5 | Z10,6R1,5 | 0.26 | 10.6 | 1.5 | Z10,6R1,5 | 0.24 | 10.6 | 1.5 | Z10,6R1,5 | 0.21 | 10.6 | 1.5 | Z10,6R1,5 | 0.19
10.7 | 1.5 | Z10,7R1,5 | 0.26 | 10.7 | 1.5 | Z10,7R1,5 | 0.24 | 10.7 | 1.5 | Z10,7R1,5 | 0.21 | 10.7 | 1.5 | Z10,7R1,5 | 0.19
10.8 | 1.5 | Z10,8R1,5 | 0.26 | 10.8 | 1.5 | Z10,8R1,5 | 0.24 | 10.8 | 1.5 | Z10,8R1,5 | 0.21 | 10.8 | 1.5 | Z10,8R1,5 | 0.19
10.9 | 1.5 | Z10,9R1,5 | 0.26 | 10.9 | 1.5 | Z10,9R1,5 | 0.24 | 10.9 | 1.5 | Z10,9R1,5 | 0.21 | 10.9 | 1.5 | Z10,9R1,5 | 0.19
11 | 1.5 | Z11,0R1,5 | 0.26 | 11 | 1.5 | Z11,0R1,5 | 0.24 | 11 | 1.5 | Z11,0R1,5 | 0.21 | 11 | 1.5 | Z11,0R1,5 | 0.19
11.1 | 1.5 | Z11,1R1,5 | 0.25 | 11.1 | 1.5 | Z11,1R1,5 | 0.23 | 11.1 | 1.5 | Z11,1R1,5 | 0.21 | 11.1 | 1.5 | Z11,1R1,5 | 0.19
11.2 | 1.5 | Z11,2R1,5 | 0.25 | 11.2 | 1.5 | Z11,2R1,5 | 0.23 | 11.2 | 1.5 | Z11,2R1,5 | 0.21 | 11.2 | 1.5 | Z11,2R1,5 | 0.19
11.3 | 1.5 | Z11,3R1,5 | 0.25 | 11.3 | 1.5 | Z11,3R1,5 | 0.23 | 11.3 | 1.5 | Z11,3R1,5 | 0.21 | 11.3 | 1.5 | Z11,3R1,5 | 0.19
11.4 | 1.5 | Z11,4R1,5 | 0.25 | 11.4 | 1.5 | Z11,4R1,5 | 0.23 | 11.4 | 1.5 | Z11,4R1,5 | 0.21 | 11.4 | 1.5 | Z11,4R1,5 | 0.19
11.5 | 1.5 | Z11,5R1,5 | 0.25 | 11.5 | 1.5 | Z11,5R1,5 | 0.23 | 11.5 | 1.5 | Z11,5R1,5 | 0.21 | 11.5 | 1.5 | Z11,5R1,5 | 0.19
11.6 | 1.5 | Z11,6R1,5 | 0.25 | 11.6 | 1.5 | Z11,6R1,5 | 0.23 | 11.6 | 1.5 | Z11,6R1,5 | 0.2 | 11.6 | 1.5 | Z11,6R1,5 | 0.18
11.7 | 1.5 | Z11,7R1,5 | 0.24 | 11.7 | 1.5 | Z11,7R1,5 | 0.22 | 11.7 | 1.5 | Z11,7R1,5 | 0.2 | 11.7 | 1.5 | Z11,7R1,5 | 0.18
11.8 | 1.5 | Z11,8R1,5 | 0.24 | 11.8 | 1.5 | Z11,8R1,5 | 0.22 | 11.8 | 1.5 | Z11,8R1,5 | 0.2 | 11.8 | 1.5 | Z11,8R1,5 | 0.18
11.9 | 1.5 | Z11,9R1,5 | 0.24 | 11.9 | 1.5 | Z11,9R1,5 | 0.22 | 11.9 | 1.5 | Z11,9R1,5 | 0.2 | 11.9 | 1.5 | Z11,9R1,5 | 0.18
12 | 1.5 | Z12,0R1,5 | 0.24 | 12 | 1.5 | Z12,0R1,5 | 0.22 | 12 | 1.5 | Z12,0R1,5 | 0.2 | 12 | 1.5 | Z12,0R1,5 | 0.18
12.1 | 1.5 | Z12,1R1,5 | 0.24 | 12.1 | 1.5 | Z12,1R1,5 | 0.22 | 12.1 | 1.5 | Z12,1R1,5 | 0.2 | 12.1 | 1.5 | Z12,1R1,5 | 0.18
12.2 | 1.5 | Z12,2R1,5 | 0.24 | 12.2 | 1.5 | Z12,2R1,5 | 0.22 | 12.2 | 1.5 | Z12,2R1,5 | 0.2 | 12.2 | 1.5 | Z12,2R1,5 | 0.18
12.3 | 1.5 | Z12,3R1,5 | 0.24 | 12.3 | 1.5 | Z12,3R1,5 | 0.22 | 12.3 | 1.5 | Z12,3R1,5 | 0.2 | 12.3 | 1.5 | Z12,3R1,5 | 0.18
12.4 | 1.5 | Z12,4R1,5 | 0.24 | 12.4 | 1.5 | Z12,4R1,5 | 0.22 | 12.4 | 1.5 | Z12,4R1,5 | 0.2 | 12.4 | 1.5 | Z12,4R1,5 | 0.18
12.5 | 1.5 | Z12,5R1,5 | 0.24 | 12.5 | 1.5 | Z12,5R1,5 | 0.22 | 12.5 | 1.5 | Z12,5R1,5 | 0.2 | 12.5 | 1.5 | Z12,5R1,5 | 0.18
12.6 | 1.5 | Z12,6R1,5 | 0.23 | 12.6 | 1.5 | Z12,6R1,5 | 0.21 | 12.6 | 1.5 | Z12,6R1,5 | 0.19 | 12.6 | 1.5 | Z12,6R1,5 | 0.18
12.7 | 1.5 | Z12,7R1,5 | 0.23 | 12.7 | 1.5 | Z12,7R1,5 | 0.21 | 12.7 | 1.5 | Z12,7R1,5 | 0.19 | 12.7 | 1.5 | Z12,7R1,5 | 0.18
12.8 | 1.5 | Z12,8R1,5 | 0.23 | 12.8 | 1.5 | Z12,8R1,5 | 0.21 | 12.8 | 1.5 | Z12,8R1,5 | 0.19 | 12.8 | 1.5 | Z12,8R1,5 | 0.18
12.9 | 1.5 | Z12,9R1,5 | 0.23 | 12.9 | 1.5 | Z12,9R1,5 | 0.21 | 12.9 | 1.5 | Z12,9R1,5 | 0.19 | 12.9 | 1.5 | Z12,9R1,5 | 0.18
13 | 1.5 | Z13,0R1,5 | 0.23 | 13 | 1.5 | Z13,0R1,5 | 0.21 | 13 | 1.5 | Z13,0R1,5 | 0.19 | 13 | 1.5 | Z13,0R1,5 | 0.18
13.1 | 1.5 | Z13,1R1,5 | 0.23 | 13.1 | 1.5 | Z13,1R1,5 | 0.21 | 13.1 | 1.5 | Z13,1R1,5 | 0.19 | 13.1 | 1.5 | Z13,1R1,5 | 0.17
13.2 | 1.5 | Z13,2R1,5 | 0.23 | 13.2 | 1.5 | Z13,2R1,5 | 0.21 | 13.2 | 1.5 | Z13,2R1,5 | 0.19 | 13.2 | 1.5 | Z13,2R1,5 | 0.17
13.3 | 1.5 | Z13,3R1,5 | 0.23 | 13.3 | 1.5 | Z13,3R1,5 | 0.21 | 13.3 | 1.5 | Z13,3R1,5 | 0.19 | 13.3 | 1.5 | Z13,3R1,5 | 0.17
13.4 | 1.5 | Z13,4R1,5 | 0.23 | 13.4 | 1.5 | Z13,4R1,5 | 0.21 | 13.4 | 1.5 | Z13,4R1,5 | 0.19 | 13.4 | 1.5 | Z13,4R1,5 | 0.17
13.5 | 1.5 | Z13,5R1,5 | 0.23 | 13.5 | 1.5 | Z13,5R1,5 | 0.21 | 13.5 | 1.5 | Z13,5R1,5 | 0.19 | 13.5 | 1.5 | Z13,5R1,5 | 0.17
13.6 | 1.5 | Z13,6R1,5 | 0.22 | 13.6 | 1.5 | Z13,6R1,5 | 0.2 | 13.6 | 1.5 | Z13,6R1,5 | 0.18 | 13.6 | 1.5 | Z13,6R1,5 | 0.17
13.7 | 1.5 | Z13,7R1,5 | 0.22 | 13.7 | 1.5 | Z13,7R1,5 | 0.2 | 13.7 | 1.5 | Z13,7R1,5 | 0.18 | 13.7 | 1.5 | Z13,7R1,5 | 0.17
13.8 | 1.5 | Z13,8R1,5 | 0.22 | 13.8 | 1.5 | Z13,8R1,5 | 0.2 | 13.8 | 1.5 | Z13,8R1,5 | 0.18 | 13.8 | 1.5 | Z13,8R1,5 | 0.17
13.9 | 1.5 | Z13,9R1,5 | 0.22 | 13.9 | 1.5 | Z13,9R1,5 | 0.2 | 13.9 | 1.5 | Z13,9R1,5 | 0.18 | 13.9 | 1.5 | Z13,9R1,5 | 0.17
14 | 1.5 | Z14,0R1,5 | 0.22 | 14 | 1.5 | Z14,0R1,5 | 0.2 | 14 | 1.5 | Z14,0R1,5 | 0.18 | 14 | 1.5 | Z14,0R1,5 | 0.17
14.1 | 1.5 | Z14,1R1,5 | 0.22 | 14.1 | 1.5 | Z14,1R1,5 | 0.2 | 14.1 | 1.5 | Z14,1R1,5 | 0.18 | 14.1 | 1.5 | Z14,1R1,5 | 0.17
14.2 | 1.5 | Z14,2R1,5 | 0.22 | 14.2 | 1.5 | Z14,2R1,5 | 0.2 | 14.2 | 1.5 | Z14,2R1,5 | 0.18 | 14.2 | 1.5 | Z14,2R1,5 | 0.17
14.3 | 1.5 | Z14,3R1,5 | 0.22 | 14.3 | 1.5 | Z14,3R1,5 | 0.2 | 14.3 | 1.5 | Z14,3R1,5 | 0.18 | 14.3 | 1.5 | Z14,3R1,5 | 0.17
14.4 | 1.5 | Z14,4R1,5 | 0.22 | 14.4 | 1.5 | Z14,4R1,5 | 0.2 | 14.4 | 1.5 | Z14,4R1,5 | 0.18 | 14.4 | 1.5 | Z14,4R1,5 | 0.17
14.5 | 1.5 | Z14,5R1,5 | 0.22 | 14.5 | 1.5 | Z14,5R1,5 | 0.2 | 14.5 | 1.5 | Z14,5R1,5 | 0.18 | 14.5 | 1.5 | Z14,5R1,5 | 0.17
14.6 | 1.5 | Z14,6R1,5 | 0.21 | 14.6 | 1.5 | Z14,6R1,5 | 0.2 | 14.6 | 1.5 | Z14,6R1,5 | 0.18 | 14.6 | 1.5 | Z14,6R1,5 | 0.17
14.7 | 1.5 | Z14,7R1,5 | 0.21 | 14.7 | 1.5 | Z14,7R1,5 | 0.2 | 14.7 | 1.5 | Z14,7R1,5 | 0.18 | 14.7 | 1.5 | Z14,7R1,5 | 0.17
14.8 | 1.5 | Z14,8R1,5 | 0.21 | 14.8 | 1.5 | Z14,8R1,5 | 0.2 | 14.8 | 1.5 | Z14,8R1,5 | 0.18 | 14.8 | 1.5 | Z14,8R1,5 | 0.17
14.9 | 1.5 | Z14,9R1,5 | 0.21 | 14.9 | 1.5 | Z14,9R1,5 | 0.2 | 14.9 | 1.5 | Z14,9R1,5 | 0.18 | 14.9 | 1.5 | Z14,9R1,5 | 0.17
15 | 1.5 | Z15,0R1,5 | 0.21 | 15 | 1.5 | Z15,0R1,5 | 0.2 | 15 | 1.5 | Z15,0R1,5 | 0.18 | 15 | 1.5 | Z15,0R1,5 | 0.17
15.1 | 1.5 | Z15,1R1,5 | 0.21 | 15.1 | 1.5 | Z15,1R1,5 | 0.19 | 15.1 | 1.5 | Z15,1R1,5 | 0.17 | 15.1 | 1.5 | Z15,1R1,5 | 0.16
15.2 | 1.5 | Z15,2R1,5 | 0.21 | 15.2 | 1.5 | Z15,2R1,5 | 0.19 | 15.2 | 1.5 | Z15,2R1,5 | 0.17 | 15.2 | 1.5 | Z15,2R1,5 | 0.16
15.3 | 1.5 | Z15,3R1,5 | 0.21 | 15.3 | 1.5 | Z15,3R1,5 | 0.19 | 15.3 | 1.5 | Z15,3R1,5 | 0.17 | 15.3 | 1.5 | Z15,3R1,5 | 0.16
15.4 | 1.5 | Z15,4R1,5 | 0.21 | 15.4 | 1.5 | Z15,4R1,5 | 0.19 | 15.4 | 1.5 | Z15,4R1,5 | 0.17 | 15.4 | 1.5 | Z15,4R1,5 | 0.16
15.5 | 1.5 | Z15,5R1,5 | 0.21 | 15.5 | 1.5 | Z15,5R1,5 | 0.19 | 15.5 | 1.5 | Z15,5R1,5 | 0.17 | 15.5 | 1.5 | Z15,5R1,5 | 0.16
15.6 | 1.5 | Z15,6R1,5 | 0.2 | 15.6 | 1.5 | Z15,6R1,5 | 0.19 | 15.6 | 1.5 | Z15,6R1,5 | 0.17 | 15.6 | 1.5 | Z15,6R1,5 | 0.16
15.7 | 1.5 | Z15,7R1,5 | 0.2 | 15.7 | 1.5 | Z15,7R1,5 | 0.19 | 15.7 | 1.5 | Z15,7R1,5 | 0.17 | 15.7 | 1.5 | Z15,7R1,5 | 0.16
15.8 | 1.5 | Z15,8R1,5 | 0.2 | 15.8 | 1.5 | Z15,8R1,5 | 0.19 | 15.8 | 1.5 | Z15,8R1,5 | 0.17 | 15.8 | 1.5 | Z15,8R1,5 | 0.16
15.9 | 1.5 | Z15,9R1,5 | 0.2 | 15.9 | 1.5 | Z15,9R1,5 | 0.19 | 15.9 | 1.5 | Z15,9R1,5 | 0.17 | 15.9 | 1.5 | Z15,9R1,5 | 0.16
16 | 1.5 | Z16,0R1,5 | 0.2 | 16 | 1.5 | Z16,0R1,5 | 0.19 | 16 | 1.5 | Z16,0R1,5 | 0.17 | 16 | 1.5 | Z16,0R1,5 | 0.16
16.1 | 1.5 | Z16,1R1,5 | 0.2 | 16.1 | 1.5 | Z16,1R1,5 | 0.19 | 16.1 | 1.5 | Z16,1R1,5 | 0.17 | 16.1 | 1.5 | Z16,1R1,5 | 0.16
16.2 | 1.5 | Z16,2R1,5 | 0.2 | 16.2 | 1.5 | Z16,2R1,5 | 0.19 | 16.2 | 1.5 | Z16,2R1,5 | 0.17 | 16.2 | 1.5 | Z16,2R1,5 | 0.16
16.3 | 1.5 | Z16,3R1,5 | 0.2 | 16.3 | 1.5 | Z16,3R1,5 | 0.19 | 16.3 | 1.5 | Z16,3R1,5 | 0.17 | 16.3 | 1.5 | Z16,3R1,5 | 0.16
16.4 | 1.5 | Z16,4R1,5 | 0.2 | 16.4 | 1.5 | Z16,4R1,5 | 0.19 | 16.4 | 1.5 | Z16,4R1,5 | 0.17 | 16.4 | 1.5 | Z16,4R1,5 | 0.16
16.5 | 1.5 | Z16,5R1,5 | 0.2 | 16.5 | 1.5 | Z16,5R1,5 | 0.19 | 16.5 | 1.5 | Z16,5R1,5 | 0.17 | 16.5 | 1.5 | Z16,5R1,5 | 0.16
16.6 | 1.5 | Z16,6R1,5 | 0.2 | 16.6 | 1.5 | Z16,6R1,5 | 0.19 | 16.6 | 1.5 | Z16,6R1,5 | 0.17 | 16.6 | 1.5 | Z16,6R1,5 | 0.16
16.7 | 1.5 | Z16,7R1,5 | 0.2 | 16.7 | 1.5 | Z16,7R1,5 | 0.19 | 16.7 | 1.5 | Z16,7R1,5 | 0.17 | 16.7 | 1.5 | Z16,7R1,5 | 0.16
16.8 | 1.5 | Z16,8R1,5 | 0.2 | 16.8 | 1.5 | Z16,8R1,5 | 0.19 | 16.8 | 1.5 | Z16,8R1,5 | 0.17 | 16.8 | 1.5 | Z16,8R1,5 | 0.16
16.9 | 1.5 | Z16,9R1,5 | 0.2 | 16.9 | 1.5 | Z16,9R1,5 | 0.19 | 16.9 | 1.5 | Z16,9R1,5 | 0.17 | 16.9 | 1.5 | Z16,9R1,5 | 0.16
17 | 1.5 | Z17,0R1,5 | 0.2 | 17 | 1.5 | Z17,0R1,5 | 0.19 | 17 | 1.5 | Z17,0R1,5 | 0.17 | 17 | 1.5 | Z17,0R1,5 | 0.16
17.1 | 1.5 | Z17,1R1,5 | 0.19 | 17.1 | 1.5 | Z17,1R1,5 | 0.18 | 17.1 | 1.5 | Z17,1R1,5 | 0.16 | 17.1 | 1.5 | Z17,1R1,5 | 0.15
17.2 | 1.5 | Z17,2R1,5 | 0.19 | 17.2 | 1.5 | Z17,2R1,5 | 0.18 | 17.2 | 1.5 | Z17,2R1,5 | 0.16 | 17.2 | 1.5 | Z17,2R1,5 | 0.15
17.3 | 1.5 | Z17,3R1,5 | 0.19 | 17.3 | 1.5 | Z17,3R1,5 | 0.18 | 17.3 | 1.5 | Z17,3R1,5 | 0.16 | 17.3 | 1.5 | Z17,3R1,5 | 0.15
17.4 | 1.5 | Z17,4R1,5 | 0.19 | 17.4 | 1.5 | Z17,4R1,5 | 0.18 | 17.4 | 1.5 | Z17,4R1,5 | 0.16 | 17.4 | 1.5 | Z17,4R1,5 | 0.15
17.5 | 1.5 | Z17,5R1,5 | 0.19 | 17.5 | 1.5 | Z17,5R1,5 | 0.18 | 17.5 | 1.5 | Z17,5R1,5 | 0.16 | 17.5 | 1.5 | Z17,5R1,5 | 0.15
17.6 | 1.5 | Z17,6R1,5 | 0.19 | 17.6 | 1.5 | Z17,6R1,5 | 0.18 | 17.6 | 1.5 | Z17,6R1,5 | 0.16 | 17.6 | 1.5 | Z17,6R1,5 | 0.15
17.7 | 1.5 | Z17,7R1,5 | 0.19 | 17.7 | 1.5 | Z17,7R1,5 | 0.18 | 17.7 | 1.5 | Z17,7R1,5 | 0.16 | 17.7 | 1.5 | Z17,7R1,5 | 0.15
17.8 | 1.5 | Z17,8R1,5 | 0.19 | 17.8 | 1.5 | Z17,8R1,5 | 0.18 | 17.8 | 1.5 | Z17,8R1,5 | 0.16 | 17.8 | 1.5 | Z17,8R1,5 | 0.15
17.9 | 1.5 | Z17,9R1,5 | 0.19 | 17.9 | 1.5 | Z17,9R1,5 | 0.18 | 17.9 | 1.5 | Z17,9R1,5 | 0.16 | 17.9 | 1.5 | Z17,9R1,5 | 0.15
18 | 1.5 | Z18,0R1,5 | 0.19 | 18 | 1.5 | Z18,0R1,5 | 0.18 | 18 | 1.5 | Z18,0R1,5 | 0.16 | 18 | 1.5 | Z18,0R1,5 | 0.15
18.1 | 1.5 | Z18,1R1,5 | 0.19 | 18.1 | 1.5 | Z18,1R1,5 | 0.18 | 18.1 | 1.5 | Z18,1R1,5 | 0.16 | 18.1 | 1.5 | Z18,1R1,5 | 0.15
18.2 | 1.5 | Z18,2R1,5 | 0.19 | 18.2 | 1.5 | Z18,2R1,5 | 0.18 | 18.2 | 1.5 | Z18,2R1,5 | 0.16 | 18.2 | 1.5 | Z18,2R1,5 | 0.15
18.3 | 1.5 | Z18,3R1,5 | 0.19 | 18.3 | 1.5 | Z18,3R1,5 | 0.18 | 18.3 | 1.5 | Z18,3R1,5 | 0.16 | 18.3 | 1.5 | Z18,3R1,5 | 0.15
18.4 | 1.5 | Z18,4R1,5 | 0.19 | 18.4 | 1.5 | Z18,4R1,5 | 0.18 | 18.4 | 1.5 | Z18,4R1,5 | 0.16 | 18.4 | 1.5 | Z18,4R1,5 | 0.15
18.5 | 1.5 | Z18,5R1,5 | 0.19 | 18.5 | 1.5 | Z18,5R1,5 | 0.18 | 18.5 | 1.5 | Z18,5R1,5 | 0.16 | 18.5 | 1.5 | Z18,5R1,5 | 0.15
18.6 | 1.5 | Z18,6R1,5 | 0.18 | 18.6 | 1.5 | Z18,6R1,5 | 0.17 | 18.6 | 1.5 | Z18,6R1,5 | 0.16 | 18.6 | 1.5 | Z18,6R1,5 | 0.15
18.7 | 1.5 | Z18,7R1,5 | 0.18 | 18.7 | 1.5 | Z18,7R1,5 | 0.17 | 18.7 | 1.5 | Z18,7R1,5 | 0.16 | 18.7 | 1.5 | Z18,7R1,5 | 0.15
18.8 | 1.5 | Z18,8R1,5 | 0.18 | 18.8 | 1.5 | Z18,8R1,5 | 0.17 | 18.8 | 1.5 | Z18,8R1,5 | 0.16 | 18.8 | 1.5 | Z18,8R1,5 | 0.15
18.9 | 1.5 | Z18,9R1,5 | 0.18 | 18.9 | 1.5 | Z18,9R1,5 | 0.17 | 18.9 | 1.5 | Z18,9R1,5 | 0.16 | 18.9 | 1.5 | Z18,9R1,5 | 0.15
19 | 1.5 | Z19,0R1,5 | 0.18 | 19 | 1.5 | Z19,0R1,5 | 0.17 | 19 | 1.5 | Z19,0R1,5 | 0.16 | 19 | 1.5 | Z19,0R1,5 | 0.15
19.1 | 1.5 | Z19,1R1,5 | 0.18 | 19.1 | 1.5 | Z19,1R1,5 | 0.17 | 19.1 | 1.5 | Z19,1R1,5 | 0.15 | 19.1 | 1.5 | Z19,1R1,5 | 0.14
19.2 | 1.5 | Z19,2R1,5 | 0.18 | 19.2 | 1.5 | Z19,2R1,5 | 0.17 | 19.2 | 1.5 | Z19,2R1,5 | 0.15 | 19.2 | 1.5 | Z19,2R1,5 | 0.14
19.3 | 1.5 | Z19,3R1,5 | 0.18 | 19.3 | 1.5 | Z19,3R1,5 | 0.17 | 19.3 | 1.5 | Z19,3R1,5 | 0.15 | 19.3 | 1.5 | Z19,3R1,5 | 0.14
19.4 | 1.5 | Z19,4R1,5 | 0.18 | 19.4 | 1.5 | Z19,4R1,5 | 0.17 | 19.4 | 1.5 | Z19,4R1,5 | 0.15 | 19.4 | 1.5 | Z19,4R1,5 | 0.14
19.5 | 1.5 | Z19,5R1,5 | 0.18 | 19.5 | 1.5 | Z19,5R1,5 | 0.17 | 19.5 | 1.5 | Z19,5R1,5 | 0.15 | 19.5 | 1.5 | Z19,5R1,5 | 0.14
19.6 | 1.5 | Z19,6R1,5 | 0.17 | 19.6 | 1.5 | Z19,6R1,5 | 0.16 | 19.6 | 1.5 | Z19,6R1,5 | 0.15 | 19.6 | 1.5 | Z19,6R1,5 | 0.14
19.7 | 1.5 | Z19,7R1,5 | 0.17 | 19.7 | 1.5 | Z19,7R1,5 | 0.16 | 19.7 | 1.5 | Z19,7R1,5 | 0.15 | 19.7 | 1.5 | Z19,7R1,5 | 0.14
19.8 | 1.5 | Z19,8R1,5 | 0.17 | 19.8 | 1.5 | Z19,8R1,5 | 0.16 | 19.8 | 1.5 | Z19,8R1,5 | 0.15 | 19.8 | 1.5 | Z19,8R1,5 | 0.14
19.9 | 1.5 | Z19,9R1,5 | 0.17 | 19.9 | 1.5 | Z19,9R1,5 | 0.16 | 19.9 | 1.5 | Z19,9R1,5 | 0.15 | 19.9 | 1.5 | Z19,9R1,5 | 0.14
20 | 1.5 | Z20,0R1,5 | 0.17 | 20 | 1.5 | Z20,0R1,5 | 0.16 | 20 | 1.5 | Z20,0R1,5 | 0.15 | 20 | 1.5 | Z20,0R1,5 | 0.14
20.1 | 1.5 | Z20,1R1,5 | 0.17 | 20.1 | 1.5 | Z20,1R1,5 | 0.16 | 20.1 | 1.5 | Z20,1R1,5 | 0.15 | 20.1 | 1.5 | Z20,1R1,5 | 0.14
20.2 | 1.5 | Z20,2R1,5 | 0.17 | 20.2 | 1.5 | Z20,2R1,5 | 0.16 | 20.2 | 1.5 | Z20,2R1,5 | 0.15 | 20.2 | 1.5 | Z20,2R1,5 | 0.14
20.3 | 1.5 | Z20,3R1,5 | 0.17 | 20.3 | 1.5 | Z20,3R1,5 | 0.16 | 20.3 | 1.5 | Z20,3R1,5 | 0.15 | 20.3 | 1.5 | Z20,3R1,5 | 0.14
20.4 | 1.5 | Z20,4R1,5 | 0.17 | 20.4 | 1.5 | Z20,4R1,5 | 0.16 | 20.4 | 1.5 | Z20,4R1,5 | 0.15 | 20.4 | 1.5 | Z20,4R1,5 | 0.14
20.5 | 1.5 | Z20,5R1,5 | 0.17 | 20.5 | 1.5 | Z20,5R1,5 | 0.16 | 20.5 | 1.5 | Z20,5R1,5 | 0.15 | 20.5 | 1.5 | Z20,5R1,5 | 0.14
20.6 | 1.5 | Z20,6R1,5 | 0.17 | 20.6 | 1.5 | Z20,6R1,5 | 0.16 | 20.6 | 1.5 | Z20,6R1,5 | 0.15 | 20.6 | 1.5 | Z20,6R1,5 | 0.14
20.7 | 1.5 | Z20,7R1,5 | 0.17 | 20.7 | 1.5 | Z20,7R1,5 | 0.16 | 20.7 | 1.5 | Z20,7R1,5 | 0.15 | 20.7 | 1.5 | Z20,7R1,5 | 0.14
20.8 | 1.5 | Z20,8R1,5 | 0.17 | 20.8 | 1.5 | Z20,8R1,5 | 0.16 | 20.8 | 1.5 | Z20,8R1,5 | 0.15 | 20.8 | 1.5 | Z20,8R1,5 | 0.14
20.9 | 1.5 | Z20,9R1,5 | 0.17 | 20.9 | 1.5 | Z20,9R1,5 | 0.16 | 20.9 | 1.5 | Z20,9R1,5 | 0.15 | 20.9 | 1.5 | Z20,9R1,5 | 0.14
21 | 1.5 | Z21,0R1,5 | 0.17 | 21 | 1.5 | Z21,0R1,5 | 0.16 | 21 | 1.5 | Z21,0R1,5 | 0.15 | 21 | 1.5 | Z21,0R1,5 | 0.14
21.1 | 1.5 | Z21,1R1,5 | 0.17 | 21.1 | 1.5 | Z21,1R1,5 | 0.16 | 21.1 | 1.5 | Z21,1R1,5 | 0.15 | 21.1 | 1.5 | Z21,1R1,5 | 0.14
21.2 | 1.5 | Z21,2R1,5 | 0.17 | 21.2 | 1.5 | Z21,2R1,5 | 0.16 | 21.2 | 1.5 | Z21,2R1,5 | 0.15 | 21.2 | 1.5 | Z21,2R1,5 | 0.14
21.3 | 1.5 | Z21,3R1,5 | 0.17 | 21.3 | 1.5 | Z21,3R1,5 | 0.16 | 21.3 | 1.5 | Z21,3R1,5 | 0.15 | 21.3 | 1.5 | Z21,3R1,5 | 0.14
21.4 | 1.5 | Z21,4R1,5 | 0.17 | 21.4 | 1.5 | Z21,4R1,5 | 0.16 | 21.4 | 1.5 | Z21,4R1,5 | 0.15 | 21.4 | 1.5 | Z21,4R1,5 | 0.14
21.5 | 1.5 | Z21,5R1,5 | 0.17 | 21.5 | 1.5 | Z21,5R1,5 | 0.16 | 21.5 | 1.5 | Z21,5R1,5 | 0.15 | 21.5 | 1.5 | Z21,5R1,5 | 0.14
21.6 | 1.5 | Z21,6R1,5 | 0.17 | 21.6 | 1.5 | Z21,6R1,5 | 0.16 | 21.6 | 1.5 | Z21,6R1,5 | 0.15 | 21.6 | 1.5 | Z21,6R1,5 | 0.14
21.7 | 1.5 | Z21,7R1,5 | 0.17 | 21.7 | 1.5 | Z21,7R1,5 | 0.16 | 21.7 | 1.5 | Z21,7R1,5 | 0.15 | 21.7 | 1.5 | Z21,7R1,5 | 0.14
21.8 | 1.5 | Z21,8R1,5 | 0.17 | 21.8 | 1.5 | Z21,8R1,5 | 0.16 | 21.8 | 1.5 | Z21,8R1,5 | 0.15 | 21.8 | 1.5 | Z21,8R1,5 | 0.14
21.9 | 1.5 | Z21,9R1,5 | 0.17 | 21.9 | 1.5 | Z21,9R1,5 | 0.16 | 21.9 | 1.5 | Z21,9R1,5 | 0.15 | 21.9 | 1.5 | Z21,9R1,5 | 0.14
22 | 1.5 | Z22,0R1,5 | 0.17 | 22 | 1.5 | Z22,0R1,5 | 0.16 | 22 | 1.5 | Z22,0R1,5 | 0.15 | 22 | 1.5 | Z22,0R1,5 | 0.14
22.1 | 1.5 | Z22,1R1,5 | 0.17 | 22.1 | 1.5 | Z22,1R1,5 | 0.16 | 22.1 | 1.5 | Z22,1R1,5 | 0.15 | 22.1 | 1.5 | Z22,1R1,5 | 0.14
22.2 | 1.5 | Z22,2R1,5 | 0.17 | 22.2 | 1.5 | Z22,2R1,5 | 0.16 | 22.2 | 1.5 | Z22,2R1,5 | 0.15 | 22.2 | 1.5 | Z22,2R1,5 | 0.14
22.3 | 1.5 | Z22,3R1,5 | 0.17 | 22.3 | 1.5 | Z22,3R1,5 | 0.16 | 22.3 | 1.5 | Z22,3R1,5 | 0.15 | 22.3 | 1.5 | Z22,3R1,5 | 0.14
22.4 | 1.5 | Z22,4R1,5 | 0.17 | 22.4 | 1.5 | Z22,4R1,5 | 0.16 | 22.4 | 1.5 | Z22,4R1,5 | 0.15 | 22.4 | 1.5 | Z22,4R1,5 | 0.14
22.5 | 1.5 | Z22,5R1,5 | 0.17 | 22.5 | 1.5 | Z22,5R1,5 | 0.16 | 22.5 | 1.5 | Z22,5R1,5 | 0.15 | 22.5 | 1.5 | Z22,5R1,5 | 0.14
22.6 | 1.5 | Z22,6R1,5 | 0.17 | 22.6 | 1.5 | Z22,6R1,5 | 0.16 | 22.6 | 1.5 | Z22,6R1,5 | 0.15 | 22.6 | 1.5 | Z22,6R1,5 | 0.14
22.7 | 1.5 | Z22,7R1,5 | 0.17 | 22.7 | 1.5 | Z22,7R1,5 | 0.16 | 22.7 | 1.5 | Z22,7R1,5 | 0.15 | 22.7 | 1.5 | Z22,7R1,5 | 0.14
22.8 | 1.5 | Z22,8R1,5 | 0.17 | 22.8 | 1.5 | Z22,8R1,5 | 0.16 | 22.8 | 1.5 | Z22,8R1,5 | 0.15 | 22.8 | 1.5 | Z22,8R1,5 | 0.14
22.9 | 1.5 | Z22,9R1,5 | 0.17 | 22.9 | 1.5 | Z22,9R1,5 | 0.16 | 22.9 | 1.5 | Z22,9R1,5 | 0.15 | 22.9 | 1.5 | Z22,9R1,5 | 0.14
23 | 1.5 | Z23,0R1,5 | 0.17 | 23 | 1.5 | Z23,0R1,5 | 0.16 | 23 | 1.5 | Z23,0R1,5 | 0.15 | 23 | 1.5 | Z23,0R1,5 | 0.14
23.1 | 1.5 | Z23,1R1,5 | 0.17 | 23.1 | 1.5 | Z23,1R1,5 | 0.16 | 23.1 | 1.5 | Z23,1R1,5 | 0.15 | 23.1 | 1.5 | Z23,1R1,5 | 0.14
23.2 | 1.5 | Z23,2R1,5 | 0.17 | 23.2 | 1.5 | Z23,2R1,5 | 0.16 | 23.2 | 1.5 | Z23,2R1,5 | 0.15 | 23.2 | 1.5 | Z23,2R1,5 | 0.14
23.3 | 1.5 | Z23,3R1,5 | 0.17 | 23.3 | 1.5 | Z23,3R1,5 | 0.16 | 23.3 | 1.5 | Z23,3R1,5 | 0.15 | 23.3 | 1.5 | Z23,3R1,5 | 0.14
23.4 | 1.5 | Z23,4R1,5 | 0.17 | 23.4 | 1.5 | Z23,4R1,5 | 0.16 | 23.4 | 1.5 | Z23,4R1,5 | 0.15 | 23.4 | 1.5 | Z23,4R1,5 | 0.14
23.5 | 1.5 | Z23,5R1,5 | 0.17 | 23.5 | 1.5 | Z23,5R1,5 | 0.16 | 23.5 | 1.5 | Z23,5R1,5 | 0.15 | 23.5 | 1.5 | Z23,5R1,5 | 0.14
23.6 | 1.5 | Z23,6R1,5 | 0.17 | 23.6 | 1.5 | Z23,6R1,5 | 0.16 | 23.6 | 1.5 | Z23,6R1,5 | 0.15 | 23.6 | 1.5 | Z23,6R1,5 | 0.14
23.7 | 1.5 | Z23,7R1,5 | 0.17 | 23.7 | 1.5 | Z23,7R1,5 | 0.16 | 23.7 | 1.5 | Z23,7R1,5 | 0.15 | 23.7 | 1.5 | Z23,7R1,5 | 0.14
23.8 | 1.5 | Z23,8R1,5 | 0.17 | 23.8 | 1.5 | Z23,8R1,5 | 0.16 | 23.8 | 1.5 | Z23,8R1,5 | 0.15 | 23.8 | 1.5 | Z23,8R1,5 | 0.14
23.9 | 1.5 | Z23,9R1,5 | 0.17 | 23.9 | 1.5 | Z23,9R1,5 | 0.16 | 23.9 | 1.5 | Z23,9R1,5 | 0.15 | 23.9 | 1.5 | Z23,9R1,5 | 0.14
24 | 1.5 | Z24,0R1,5 | 0.17 | 24 | 1.5 | Z24,0R1,5 | 0.16 | 24 | 1.5 | Z24,0R1,5 | 0.15 | 24 | 1.5 | Z24,0R1,5 | 0.14
24.1 | 1.5 | Z24,1R1,5 | 0.17 | 24.1 | 1.5 | Z24,1R1,5 | 0.16 | 24.1 | 1.5 | Z24,1R1,5 | 0.15 | 24.1 | 1.5 | Z24,1R1,5 | 0.14
24.2 | 1.5 | Z24,2R1,5 | 0.17 | 24.2 | 1.5 | Z24,2R1,5 | 0.16 | 24.2 | 1.5 | Z24,2R1,5 | 0.15 | 24.2 | 1.5 | Z24,2R1,5 | 0.14
24.3 | 1.5 | Z24,3R1,5 | 0.17 | 24.3 | 1.5 | Z24,3R1,5 | 0.16 | 24.3 | 1.5 | Z24,3R1,5 | 0.15 | 24.3 | 1.5 | Z24,3R1,5 | 0.14
24.4 | 1.5 | Z24,4R1,5 | 0.17 | 24.4 | 1.5 | Z24,4R1,5 | 0.16 | 24.4 | 1.5 | Z24,4R1,5 | 0.15 | 24.4 | 1.5 | Z24,4R1,5 | 0.14
24.5 | 1.5 | Z24,5R1,5 | 0.17 | 24.5 | 1.5 | Z24,5R1,5 | 0.16 | 24.5 | 1.5 | Z24,5R1,5 | 0.15 | 24.5 | 1.5 | Z24,5R1,5 | 0.14
24.6 | 1.5 | Z24,6R1,5 | 0.17 | 24.6 | 1.5 | Z24,6R1,5 | 0.16 | 24.6 | 1.5 | Z24,6R1,5 | 0.15 | 24.6 | 1.5 | Z24,6R1,5 | 0.14
24.7 | 1.5 | Z24,7R1,5 | 0.17 | 24.7 | 1.5 | Z24,7R1,5 | 0.16 | 24.7 | 1.5 | Z24,7R1,5 | 0.15 | 24.7 | 1.5 | Z24,7R1,5 | 0.14
24.8 | 1.5 | Z24,8R1,5 | 0.17 | 24.8 | 1.5 | Z24,8R1,5 | 0.16 | 24.8 | 1.5 | Z24,8R1,5 | 0.15 | 24.8 | 1.5 | Z24,8R1,5 | 0.14
24.9 | 1.5 | Z24,9R1,5 | 0.17 | 24.9 | 1.5 | Z24,9R1,5 | 0.16 | 24.9 | 1.5 | Z24,9R1,5 | 0.15 | 24.9 | 1.5 | Z24,9R1,5 | 0.14
25 | 1.5 | Z25,0R1,5 | 0.17 | 25 | 1.5 | Z25,0R1,5 | 0.16 | 25 | 1.5 | Z25,0R1,5 | 0.15 | 25 | 1.5 | Z25,0R1,5 | 0.14
25.1 | 1.5 | Z25,1R1,5 | 0.17 | 25.1 | 1.5 | Z25,1R1,5 | 0.16 | 25.1 | 1.5 | Z25,1R1,5 | 0.15 | 25.1 | 1.5 | Z25,1R1,5 | 0.14
25.2 | 1.5 | Z25,2R1,5 | 0.17 | 25.2 | 1.5 | Z25,2R1,5 | 0.16 | 25.2 | 1.5 | Z25,2R1,5 | 0.15 | 25.2 | 1.5 | Z25,2R1,5 | 0.14
25.3 | 1.5 | Z25,3R1,5 | 0.17 | 25.3 | 1.5 | Z25,3R1,5 | 0.16 | 25.3 | 1.5 | Z25,3R1,5 | 0.15 | 25.3 | 1.5 | Z25,3R1,5 | 0.14
25.4 | 1.5 | Z25,4R1,5 | 0.17 | 25.4 | 1.5 | Z25,4R1,5 | 0.16 | 25.4 | 1.5 | Z25,4R1,5 | 0.15 | 25.4 | 1.5 | Z25,4R1,5 | 0.14
25.5 | 1.5 | Z25,5R1,5 | 0.17 | 25.5 | 1.5 | Z25,5R1,5 | 0.16 | 25.5 | 1.5 | Z25,5R1,5 | 0.15 | 25.5 | 1.5 | Z25,5R1,5 | 0.14
25.6 | 1.5 | Z25,6R1,5 | 0.17 | 25.6 | 1.5 | Z25,6R1,5 | 0.16 | 25.6 | 1.5 | Z25,6R1,5 | 0.15 | 25.6 | 1.5 | Z25,6R1,5 | 0.14
25.7 | 1.5 | Z25,7R1,5 | 0.17 | 25.7 | 1.5 | Z25,7R1,5 | 0.16 | 25.7 | 1.5 | Z25,7R1,5 | 0.15 | 25.7 | 1.5 | Z25,7R1,5 | 0.14
25.8 | 1.5 | Z25,8R1,5 | 0.17 | 25.8 | 1.5 | Z25,8R1,5 | 0.16 | 25.8 | 1.5 | Z25,8R1,5 | 0.15 | 25.8 | 1.5 | Z25,8R1,5 | 0.14
25.9 | 1.5 | Z25,9R1,5 | 0.17 | 25.9 | 1.5 | Z25,9R1,5 | 0.16 | 25.9 | 1.5 | Z25,9R1,5 | 0.15 | 25.9 | 1.5 | Z25,9R1,5 | 0.14
26 | 1.5 | Z26,0R1,5 | 0.17 | 26 | 1.5 | Z26,0R1,5 | 0.16 | 26 | 1.5 | Z26,0R1,5 | 0.15 | 26 | 1.5 | Z26,0R1,5 | 0.14
26.1 | 1.5 | Z26,1R1,5 | 0.17 | 26.1 | 1.5 | Z26,1R1,5 | 0.16 | 26.1 | 1.5 | Z26,1R1,5 | 0.15 | 26.1 | 1.5 | Z26,1R1,5 | 0.14
26.2 | 1.5 | Z26,2R1,5 | 0.17 | 26.2 | 1.5 | Z26,2R1,5 | 0.16 | 26.2 | 1.5 | Z26,2R1,5 | 0.15 | 26.2 | 1.5 | Z26,2R1,5 | 0.14
26.3 | 1.5 | Z26,3R1,5 | 0.17 | 26.3 | 1.5 | Z26,3R1,5 | 0.16 | 26.3 | 1.5 | Z26,3R1,5 | 0.15 | 26.3 | 1.5 | Z26,3R1,5 | 0.14
26.4 | 1.5 | Z26,4R1,5 | 0.17 | 26.4 | 1.5 | Z26,4R1,5 | 0.16 | 26.4 | 1.5 | Z26,4R1,5 | 0.15 | 26.4 | 1.5 | Z26,4R1,5 | 0.14
26.5 | 1.5 | Z26,5R1,5 | 0.17 | 26.5 | 1.5 | Z26,5R1,5 | 0.16 | 26.5 | 1.5 | Z26,5R1,5 | 0.15 | 26.5 | 1.5 | Z26,5R1,5 | 0.14
26.6 | 1.5 | Z26,6R1,5 | 0.17 | 26.6 | 1.5 | Z26,6R1,5 | 0.16 | 26.6 | 1.5 | Z26,6R1,5 | 0.15 | 26.6 | 1.5 | Z26,6R1,5 | 0.14
26.7 | 1.5 | Z26,7R1,5 | 0.17 | 26.7 | 1.5 | Z26,7R1,5 | 0.16 | 26.7 | 1.5 | Z26,7R1,5 | 0.15 | 26.7 | 1.5 | Z26,7R1,5 | 0.14
26.8 | 1.5 | Z26,8R1,5 | 0.17 | 26.8 | 1.5 | Z26,8R1,5 | 0.16 | 26.8 | 1.5 | Z26,8R1,5 | 0.15 | 26.8 | 1.5 | Z26,8R1,5 | 0.14
26.9 | 1.5 | Z26,9R1,5 | 0.17 | 26.9 | 1.5 | Z26,9R1,5 | 0.16 | 26.9 | 1.5 | Z26,9R1,5 | 0.15 | 26.9 | 1.5 | Z26,9R1,5 | 0.14
27 | 1.5 | Z27,0R1,5 | 0.17 | 27 | 1.5 | Z27,0R1,5 | 0.16 | 27 | 1.5 | Z27,0R1,5 | 0.15 | 27 | 1.5 | Z27,0R1,5 | 0.14
27.1 | 1.5 | Z27,1R1,5 | 0.17 | 27.1 | 1.5 | Z27,1R1,5 | 0.16 | 27.1 | 1.5 | Z27,1R1,5 | 0.15 | 27.1 | 1.5 | Z27,1R1,5 | 0.14
27.2 | 1.5 | Z27,2R1,5 | 0.17 | 27.2 | 1.5 | Z27,2R1,5 | 0.16 | 27.2 | 1.5 | Z27,2R1,5 | 0.15 | 27.2 | 1.5 | Z27,2R1,5 | 0.14
27.3 | 1.5 | Z27,3R1,5 | 0.17 | 27.3 | 1.5 | Z27,3R1,5 | 0.16 | 27.3 | 1.5 | Z27,3R1,5 | 0.15 | 27.3 | 1.5 | Z27,3R1,5 | 0.14
27.4 | 1.5 | Z27,4R1,5 | 0.17 | 27.4 | 1.5 | Z27,4R1,5 | 0.16 | 27.4 | 1.5 | Z27,4R1,5 | 0.15 | 27.4 | 1.5 | Z27,4R1,5 | 0.14
27.5 | 1.5 | Z27,5R1,5 | 0.17 | 27.5 | 1.5 | Z27,5R1,5 | 0.16 | 27.5 | 1.5 | Z27,5R1,5 | 0.15 | 27.5 | 1.5 | Z27,5R1,5 | 0.14
27.6 | 1.5 | Z27,6R1,5 | 0.17 | 27.6 | 1.5 | Z27,6R1,5 | 0.16 | 27.6 | 1.5 | Z27,6R1,5 | 0.15 | 27.6 | 1.5 | Z27,6R1,5 | 0.14
27.7 | 1.5 | Z27,7R1,5 | 0.17 | 27.7 | 1.5 | Z27,7R1,5 | 0.16 | 27.7 | 1.5 | Z27,7R1,5 | 0.15 | 27.7 | 1.5 | Z27,7R1,5 | 0.14
27.8 | 1.5 | Z27,8R1,5 | 0.17 | 27.8 | 1.5 | Z27,8R1,5 | 0.16 | 27.8 | 1.5 | Z27,8R1,5 | 0.15 | 27.8 | 1.5 | Z27,8R1,5 | 0.14
27.9 | 1.5 | Z27,9R1,5 | 0.17 | 27.9 | 1.5 | Z27,9R1,5 | 0.16 | 27.9 | 1.5 | Z27,9R1,5 | 0.15 | 27.9 | 1.5 | Z27,9R1,5 | 0.14
28 | 1.5 | Z28,0R1,5 | 0.17 | 28 | 1.5 | Z28,0R1,5 | 0.16 | 28 | 1.5 | Z28,0R1,5 | 0.15 | 28 | 1.5 | Z28,0R1,5 | 0.14
28.1 | 1.5 | Z28,1R1,5 | 0.17 | 28.1 | 1.5 | Z28,1R1,5 | 0.16 | 28.1 | 1.5 | Z28,1R1,5 | 0.15 | 28.1 | 1.5 | Z28,1R1,5 | 0.14
28.2 | 1.5 | Z28,2R1,5 | 0.17 | 28.2 | 1.5 | Z28,2R1,5 | 0.16 | 28.2 | 1.5 | Z28,2R1,5 | 0.15 | 28.2 | 1.5 | Z28,2R1,5 | 0.14
28.3 | 1.5 | Z28,3R1,5 | 0.17 | 28.3 | 1.5 | Z28,3R1,5 | 0.16 | 28.3 | 1.5 | Z28,3R1,5 | 0.15 | 28.3 | 1.5 | Z28,3R1,5 | 0.14
28.4 | 1.5 | Z28,4R1,5 | 0.17 | 28.4 | 1.5 | Z28,4R1,5 | 0.16 | 28.4 | 1.5 | Z28,4R1,5 | 0.15 | 28.4 | 1.5 | Z28,4R1,5 | 0.14
28.5 | 1.5 | Z28,5R1,5 | 0.17 | 28.5 | 1.5 | Z28,5R1,5 | 0.16 | 28.5 | 1.5 | Z28,5R1,5 | 0.15 | 28.5 | 1.5 | Z28,5R1,5 | 0.14
28.6 | 1.5 | Z28,6R1,5 | 0.17 | 28.6 | 1.5 | Z28,6R1,5 | 0.16 | 28.6 | 1.5 | Z28,6R1,5 | 0.15 | 28.6 | 1.5 | Z28,6R1,5 | 0.14
28.7 | 1.5 | Z28,7R1,5 | 0.17 | 28.7 | 1.5 | Z28,7R1,5 | 0.16 | 28.7 | 1.5 | Z28,7R1,5 | 0.15 | 28.7 | 1.5 | Z28,7R1,5 | 0.14
28.8 | 1.5 | Z28,8R1,5 | 0.17 | 28.8 | 1.5 | Z28,8R1,5 | 0.16 | 28.8 | 1.5 | Z28,8R1,5 | 0.15 | 28.8 | 1.5 | Z28,8R1,5 | 0.14
28.9 | 1.5 | Z28,9R1,5 | 0.17 | 28.9 | 1.5 | Z28,9R1,5 | 0.16 | 28.9 | 1.5 | Z28,9R1,5 | 0.15 | 28.9 | 1.5 | Z28,9R1,5 | 0.14
29 | 1.5 | Z29,0R1,5 | 0.17 | 29 | 1.5 | Z29,0R1,5 | 0.16 | 29 | 1.5 | Z29,0R1,5 | 0.15 | 29 | 1.5 | Z29,0R1,5 | 0.14
29.1 | 1.5 | Z29,1R1,5 | 0.17 | 29.1 | 1.5 | Z29,1R1,5 | 0.16 | 29.1 | 1.5 | Z29,1R1,5 | 0.15 | 29.1 | 1.5 | Z29,1R1,5 | 0.14
29.2 | 1.5 | Z29,2R1,5 | 0.17 | 29.2 | 1.5 | Z29,2R1,5 | 0.16 | 29.2 | 1.5 | Z29,2R1,5 | 0.15 | 29.2 | 1.5 | Z29,2R1,5 | 0.14
29.3 | 1.5 | Z29,3R1,5 | 0.17 | 29.3 | 1.5 | Z29,3R1,5 | 0.16 | 29.3 | 1.5 | Z29,3R1,5 | 0.15 | 29.3 | 1.5 | Z29,3R1,5 | 0.14
29.4 | 1.5 | Z29,4R1,5 | 0.17 | 29.4 | 1.5 | Z29,4R1,5 | 0.16 | 29.4 | 1.5 | Z29,4R1,5 | 0.15 | 29.4 | 1.5 | Z29,4R1,5 | 0.14
29.5 | 1.5 | Z29,5R1,5 | 0.17 | 29.5 | 1.5 | Z29,5R1,5 | 0.16 | 29.5 | 1.5 | Z29,5R1,5 | 0.15 | 29.5 | 1.5 | Z29,5R1,5 | 0.14
29.6 | 1.5 | Z29,6R1,5 | 0.17 | 29.6 | 1.5 | Z29,6R1,5 | 0.16 | 29.6 | 1.5 | Z29,6R1,5 | 0.15 | 29.6 | 1.5 | Z29,6R1,5 | 0.14
29.7 | 1.5 | Z29,7R1,5 | 0.17 | 29.7 | 1.5 | Z29,7R1,5 | 0.16 | 29.7 | 1.5 | Z29,7R1,5 | 0.15 | 29.7 | 1.5 | Z29,7R1,5 | 0.14
29.8 | 1.5 | Z29,8R1,5 | 0.17 | 29.8 | 1.5 | Z29,8R1,5 | 0.16 | 29.8 | 1.5 | Z29,8R1,5 | 0.15 | 29.8 | 1.5 | Z29,8R1,5 | 0.14
29.9 | 1.5 | Z29,9R1,5 | 0.17 | 29.9 | 1.5 | Z29,9R1,5 | 0.16 | 29.9 | 1.5 | Z29,9R1,5 | 0.15 | 29.9 | 1.5 | Z29,9R1,5 | 0.14
30 | 1.5 | Z30,0R1,5 | 0.17 | 30 | 1.5 | Z30,0R1,5 | 0.16 | 30 | 1.5 | Z30,0R1,5 | 0.15 | 30 | 1.5 | Z30,0R1,5 | 0.14
30.1 | 1.5 | Z30,1R1,5 | 0.17 | 30.1 | 1.5 | Z30,1R1,5 | 0.16 | 30.1 | 1.5 | Z30,1R1,5 | 0.15 | 30.1 | 1.5 | Z30,1R1,5 | 0.14
30.2 | 1.5 | Z30,2R1,5 | 0.17 | 30.2 | 1.5 | Z30,2R1,5 | 0.16 | 30.2 | 1.5 | Z30,2R1,5 | 0.15 | 30.2 | 1.5 | Z30,2R1,5 | 0.14
30.3 | 1.5 | Z30,3R1,5 | 0.17 | 30.3 | 1.5 | Z30,3R1,5 | 0.16 | 30.3 | 1.5 | Z30,3R1,5 | 0.15 | 30.3 | 1.5 | Z30,3R1,5 | 0.14
30.4 | 1.5 | Z30,4R1,5 | 0.17 | 30.4 | 1.5 | Z30,4R1,5 | 0.16 | 30.4 | 1.5 | Z30,4R1,5 | 0.15 | 30.4 | 1.5 | Z30,4R1,5 | 0.14
30.5 | 1.5 | Z30,5R1,5 | 0.17 | 30.5 | 1.5 | Z30,5R1,5 | 0.16 | 30.5 | 1.5 | Z30,5R1,5 | 0.15 | 30.5 | 1.5 | Z30,5R1,5 | 0.14
30.6 | 1.5 | Z30,6R1,5 | 0.17 | 30.6 | 1.5 | Z30,6R1,5 | 0.16 | 30.6 | 1.5 | Z30,6R1,5 | 0.15 | 30.6 | 1.5 | Z30,6R1,5 | 0.14
30.7 | 1.5 | Z30,7R1,5 | 0.17 | 30.7 | 1.5 | Z30,7R1,5 | 0.16 | 30.7 | 1.5 | Z30,7R1,5 | 0.15 | 30.7 | 1.5 | Z30,7R1,5 | 0.14
30.8 | 1.5 | Z30,8R1,5 | 0.17 | 30.8 | 1.5 | Z30,8R1,5 | 0.16 | 30.8 | 1.5 | Z30,8R1,5 | 0.15 | 30.8 | 1.5 | Z30,8R1,5 | 0.14
30.9 | 1.5 | Z30,9R1,5 | 0.17 | 30.9 | 1.5 | Z30,9R1,5 | 0.16 | 30.9 | 1.5 | Z30,9R1,5 | 0.15 | 30.9 | 1.5 | Z30,9R1,5 | 0.14
31 | 1.5 | Z31,0R1,5 | 0.17 | 31 | 1.5 | Z31,0R1,5 | 0.16 | 31 | 1.5 | Z31,0R1,5 | 0.15 | 31 | 1.5 | Z31,0R1,5 | 0.14
31.1 | 1.5 | Z31,1R1,5 | 0.17 | 31.1 | 1.5 | Z31,1R1,5 | 0.16 | 31.1 | 1.5 | Z31,1R1,5 | 0.15 | 31.1 | 1.5 | Z31,1R1,5 | 0.14
31.2 | 1.5 | Z31,2R1,5 | 0.17 | 31.2 | 1.5 | Z31,2R1,5 | 0.16 | 31.2 | 1.5 | Z31,2R1,5 | 0.15 | 31.2 | 1.5 | Z31,2R1,5 | 0.14
31.3 | 1.5 | Z31,3R1,5 | 0.17 | 31.3 | 1.5 | Z31,3R1,5 | 0.16 | 31.3 | 1.5 | Z31,3R1,5 | 0.15 | 31.3 | 1.5 | Z31,3R1,5 | 0.14
31.4 | 1.5 | Z31,4R1,5 | 0.17 | 31.4 | 1.5 | Z31,4R1,5 | 0.16 | 31.4 | 1.5 | Z31,4R1,5 | 0.15 | 31.4 | 1.5 | Z31,4R1,5 | 0.14
31.5 | 1.5 | Z31,5R1,5 | 0.17 | 31.5 | 1.5 | Z31,5R1,5 | 0.16 | 31.5 | 1.5 | Z31,5R1,5 | 0.15 | 31.5 | 1.5 | Z31,5R1,5 | 0.14
31.6 | 1.5 | Z31,6R1,5 | 0.17 | 31.6 | 1.5 | Z31,6R1,5 | 0.16 | 31.6 | 1.5 | Z31,6R1,5 | 0.15 | 31.6 | 1.5 | Z31,6R1,5 | 0.14
31.7 | 1.5 | Z31,7R1,5 | 0.17 | 31.7 | 1.5 | Z31,7R1,5 | 0.16 | 31.7 | 1.5 | Z31,7R1,5 | 0.15 | 31.7 | 1.5 | Z31,7R1,5 | 0.14
31.8 | 1.5 | Z31,8R1,5 | 0.17 | 31.8 | 1.5 | Z31,8R1,5 | 0.16 | 31.8 | 1.5 | Z31,8R1,5 | 0.15 | 31.8 | 1.5 | Z31,8R1,5 | 0.14
31.9 | 1.5 | Z31,9R1,5 | 0.17 | 31.9 | 1.5 | Z31,9R1,5 | 0.16 | 31.9 | 1.5 | Z31,9R1,5 | 0.15 | 31.9 | 1.5 | Z31,9R1,5 | 0.14
32 | 1.5 | Z32,0R1,5 | 0.17 | 32 | 1.5 | Z32,0R1,5 | 0.16 | 32 | 1.5 | Z32,0R1,5 | 0.15 | 32 | 1.5 | Z32,0R1,5 | 0.14
32.1 | 1.5 | Z32,1R1,5 | 0.17 | 32.1 | 1.5 | Z32,1R1,5 | 0.16 | 32.1 | 1.5 | Z32,1R1,5 | 0.15 | 32.1 | 1.5 | Z32,1R1,5 | 0.14
32.2 | 1.5 | Z32,2R1,5 | 0.17 | 32.2 | 1.5 | Z32,2R1,5 | 0.16 | 32.2 | 1.5 | Z32,2R1,5 | 0.15 | 32.2 | 1.5 | Z32,2R1,5 | 0.14
32.3 | 1.5 | Z32,3R1,5 | 0.17 | 32.3 | 1.5 | Z32,3R1,5 | 0.16 | 32.3 | 1.5 | Z32,3R1,5 | 0.15 | 32.3 | 1.5 | Z32,3R1,5 | 0.14
32.4 | 1.5 | Z32,4R1,5 | 0.17 | 32.4 | 1.5 | Z32,4R1,5 | 0.16 | 32.4 | 1.5 | Z32,4R1,5 | 0.15 | 32.4 | 1.5 | Z32,4R1,5 | 0.14
32.5 | 1.5 | Z32,5R1,5 | 0.17 | 32.5 | 1.5 | Z32,5R1,5 | 0.16 | 32.5 | 1.5 | Z32,5R1,5 | 0.15 | 32.5 | 1.5 | Z32,5R1,5 | 0.14
32.6 | 1.5 | Z32,6R1,5 | 0.17 | 32.6 | 1.5 | Z32,6R1,5 | 0.16 | 32.6 | 1.5 | Z32,6R1,5 | 0.15 | 32.6 | 1.5 | Z32,6R1,5 | 0.14
32.7 | 1.5 | Z32,7R1,5 | 0.17 | 32.7 | 1.5 | Z32,7R1,5 | 0.16 | 32.7 | 1.5 | Z32,7R1,5 | 0.15 | 32.7 | 1.5 | Z32,7R1,5 | 0.14
32.8 | 1.5 | Z32,8R1,5 | 0.17 | 32.8 | 1.5 | Z32,8R1,5 | 0.16 | 32.8 | 1.5 | Z32,8R1,5 | 0.15 | 32.8 | 1.5 | Z32,8R1,5 | 0.14
32.9 | 1.5 | Z32,9R1,5 | 0.17 | 32.9 | 1.5 | Z32,9R1,5 | 0.16 | 32.9 | 1.5 | Z32,9R1,5 | 0.15 | 32.9 | 1.5 | Z32,9R1,5 | 0.14
33 | 1.5 | Z33,0R1,5 | 0.17 | 33 | 1.5 | Z33,0R1,5 | 0.16 | 33 | 1.5 | Z33,0R1,5 | 0.15 | 33 | 1.5 | Z33,0R1,5 | 0.14
33.1 | 1.5 | Z33,1R1,5 | 0.17 | 33.1 | 1.5 | Z33,1R1,5 | 0.16 | 33.1 | 1.5 | Z33,1R1,5 | 0.15 | 33.1 | 1.5 | Z33,1R1,5 | 0.14
33.2 | 1.5 | Z33,2R1,5 | 0.17 | 33.2 | 1.5 | Z33,2R1,5 | 0.16 | 33.2 | 1.5 | Z33,2R1,5 | 0.15 | 33.2 | 1.5 | Z33,2R1,5 | 0.14
33.3 | 1.5 | Z33,3R1,5 | 0.17 | 33.3 | 1.5 | Z33,3R1,5 | 0.16 | 33.3 | 1.5 | Z33,3R1,5 | 0.15 | 33.3 | 1.5 | Z33,3R1,5 | 0.14
33.4 | 1.5 | Z33,4R1,5 | 0.17 | 33.4 | 1.5 | Z33,4R1,5 | 0.16 | 33.4 | 1.5 | Z33,4R1,5 | 0.15 | 33.4 | 1.5 | Z33,4R1,5 | 0.14
33.5 | 1.5 | Z33,5R1,5 | 0.17 | 33.5 | 1.5 | Z33,5R1,5 | 0.16 | 33.5 | 1.5 | Z33,5R1,5 | 0.15 | 33.5 | 1.5 | Z33,5R1,5 | 0.14
33.6 | 1.5 | Z33,6R1,5 | 0.17 | 33.6 | 1.5 | Z33,6R1,5 | 0.16 | 33.6 | 1.5 | Z33,6R1,5 | 0.15 | 33.6 | 1.5 | Z33,6R1,5 | 0.14
33.7 | 1.5 | Z33,7R1,5 | 0.17 | 33.7 | 1.5 | Z33,7R1,5 | 0.16 | 33.7 | 1.5 | Z33,7R1,5 | 0.15 | 33.7 | 1.5 | Z33,7R1,5 | 0.14
33.8 | 1.5 | Z33,8R1,5 | 0.17 | 33.8 | 1.5 | Z33,8R1,5 | 0.16 | 33.8 | 1.5 | Z33,8R1,5 | 0.15 | 33.8 | 1.5 | Z33,8R1,5 | 0.14
33.9 | 1.5 | Z33,9R1,5 | 0.17 | 33.9 | 1.5 | Z33,9R1,5 | 0.16 | 33.9 | 1.5 | Z33,9R1,5 | 0.15 | 33.9 | 1.5 | Z33,9R1,5 | 0.14
34 | 1.5 | Z34,0R1,5 | 0.17 | 34 | 1.5 | Z34,0R1,5 | 0.16 | 34 | 1.5 | Z34,0R1,5 | 0.15 | 34 | 1.5 | Z34,0R1,5 | 0.14
34.1 | 1.5 | Z34,1R1,5 | 0.17 | 34.1 | 1.5 | Z34,1R1,5 | 0.16 | 34.1 | 1.5 | Z34,1R1,5 | 0.15 | 34.1 | 1.5 | Z34,1R1,5 | 0.14
34.2 | 1.5 | Z34,2R1,5 | 0.17 | 34.2 | 1.5 | Z34,2R1,5 | 0.16 | 34.2 | 1.5 | Z34,2R1,5 | 0.15 | 34.2 | 1.5 | Z34,2R1,5 | 0.14
34.3 | 1.5 | Z34,3R1,5 | 0.17 | 34.3 | 1.5 | Z34,3R1,5 | 0.16 | 34.3 | 1.5 | Z34,3R1,5 | 0.15 | 34.3 | 1.5 | Z34,3R1,5 | 0.14
34.4 | 1.5 | Z34,4R1,5 | 0.17 | 34.4 | 1.5 | Z34,4R1,5 | 0.16 | 34.4 | 1.5 | Z34,4R1,5 | 0.15 | 34.4 | 1.5 | Z34,4R1,5 | 0.14
34.5 | 1.5 | Z34,5R1,5 | 0.17 | 34.5 | 1.5 | Z34,5R1,5 | 0.16 | 34.5 | 1.5 | Z34,5R1,5 | 0.15 | 34.5 | 1.5 | Z34,5R1,5 | 0.14
34.6 | 1.5 | Z34,6R1,5 | 0.17 | 34.6 | 1.5 | Z34,6R1,5 | 0.16 | 34.6 | 1.5 | Z34,6R1,5 | 0.15 | 34.6 | 1.5 | Z34,6R1,5 | 0.14
34.7 | 1.5 | Z34,7R1,5 | 0.17 | 34.7 | 1.5 | Z34,7R1,5 | 0.16 | 34.7 | 1.5 | Z34,7R1,5 | 0.15 | 34.7 | 1.5 | Z34,7R1,5 | 0.14
34.8 | 1.5 | Z34,8R1,5 | 0.17 | 34.8 | 1.5 | Z34,8R1,5 | 0.16 | 34.8 | 1.5 | Z34,8R1,5 | 0.15 | 34.8 | 1.5 | Z34,8R1,5 | 0.14
34.9 | 1.5 | Z34,9R1,5 | 0.17 | 34.9 | 1.5 | Z34,9R1,5 | 0.16 | 34.9 | 1.5 | Z34,9R1,5 | 0.15 | 34.9 | 1.5 | Z34,9R1,5 | 0.14
35 | 1.5 | Z35,0R1,5 | 0.17 | 35 | 1.5 | Z35,0R1,5 | 0.16 | 35 | 1.5 | Z35,0R1,5 | 0.15 | 35 | 1.5 | Z35,0R1,5 | 0.14
35.1 | 1.5 | Z35,1R1,5 | 0.17 | 35.1 | 1.5 | Z35,1R1,5 | 0.16 | 35.1 | 1.5 | Z35,1R1,5 | 0.15 | 35.1 | 1.5 | Z35,1R1,5 | 0.14
35.2 | 1.5 | Z35,2R1,5 | 0.17 | 35.2 | 1.5 | Z35,2R1,5 | 0.16 | 35.2 | 1.5 | Z35,2R1,5 | 0.15 | 35.2 | 1.5 | Z35,2R1,5 | 0.14
35.3 | 1.5 | Z35,3R1,5 | 0.17 | 35.3 | 1.5 | Z35,3R1,5 | 0.16 | 35.3 | 1.5 | Z35,3R1,5 | 0.15 | 35.3 | 1.5 | Z35,3R1,5 | 0.14
35.4 | 1.5 | Z35,4R1,5 | 0.17 | 35.4 | 1.5 | Z35,4R1,5 | 0.16 | 35.4 | 1.5 | Z35,4R1,5 | 0.15 | 35.4 | 1.5 | Z35,4R1,5 | 0.14
35.5 | 1.5 | Z35,5R1,5 | 0.17 | 35.5 | 1.5 | Z35,5R1,5 | 0.16 | 35.5 | 1.5 | Z35,5R1,5 | 0.15 | 35.5 | 1.5 | Z35,5R1,5 | 0.14
35.6 | 1.5 | Z35,6R1,5 | 0.17 | 35.6 | 1.5 | Z35,6R1,5 | 0.16 | 35.6 | 1.5 | Z35,6R1,5 | 0.15 | 35.6 | 1.5 | Z35,6R1,5 | 0.14
35.7 | 1.5 | Z35,7R1,5 | 0.17 | 35.7 | 1.5 | Z35,7R1,5 | 0.16 | 35.7 | 1.5 | Z35,7R1,5 | 0.15 | 35.7 | 1.5 | Z35,7R1,5 | 0.14
35.8 | 1.5 | Z35,8R1,5 | 0.17 | 35.8 | 1.5 | Z35,8R1,5 | 0.16 | 35.8 | 1.5 | Z35,8R1,5 | 0.15 | 35.8 | 1.5 | Z35,8R1,5 | 0.14
35.9 | 1.5 | Z35,9R1,5 | 0.17 | 35.9 | 1.5 | Z35,9R1,5 | 0.16 | 35.9 | 1.5 | Z35,9R1,5 | 0.15 | 35.9 | 1.5 | Z35,9R1,5 | 0.14
36 | 1.5 | Z36,0R1,5 | 0.17 | 36 | 1.5 | Z36,0R1,5 | 0.16 | 36 | 1.5 | Z36,0R1,5 | 0.15 | 36 | 1.5 | Z36,0R1,5 | 0.14
36.1 | 1.5 | Z36,1R1,5 | 0.17 | 36.1 | 1.5 | Z36,1R1,5 | 0.16 | 36.1 | 1.5 | Z36,1R1,5 | 0.15 | 36.1 | 1.5 | Z36,1R1,5 | 0.14
36.2 | 1.5 | Z36,2R1,5 | 0.17 | 36.2 | 1.5 | Z36,2R1,5 | 0.16 | 36.2 | 1.5 | Z36,2R1,5 | 0.15 | 36.2 | 1.5 | Z36,2R1,5 | 0.14
36.3 | 1.5 | Z36,3R1,5 | 0.17 | 36.3 | 1.5 | Z36,3R1,5 | 0.16 | 36.3 | 1.5 | Z36,3R1,5 | 0.15 | 36.3 | 1.5 | Z36,3R1,5 | 0.14
36.4 | 1.5 | Z36,4R1,5 | 0.17 | 36.4 | 1.5 | Z36,4R1,5 | 0.16 | 36.4 | 1.5 | Z36,4R1,5 | 0.15 | 36.4 | 1.5 | Z36,4R1,5 | 0.14
36.5 | 1.5 | Z36,5R1,5 | 0.17 | 36.5 | 1.5 | Z36,5R1,5 | 0.16 | 36.5 | 1.5 | Z36,5R1,5 | 0.15 | 36.5 | 1.5 | Z36,5R1,5 | 0.14
36.6 | 1.5 | Z36,6R1,5 | 0.17 | 36.6 | 1.5 | Z36,6R1,5 | 0.16 | 36.6 | 1.5 | Z36,6R1,5 | 0.15 | 36.6 | 1.5 | Z36,6R1,5 | 0.14
36.7 | 1.5 | Z36,7R1,5 | 0.17 | 36.7 | 1.5 | Z36,7R1,5 | 0.16 | 36.7 | 1.5 | Z36,7R1,5 | 0.15 | 36.7 | 1.5 | Z36,7R1,5 | 0.14
36.8 | 1.5 | Z36,8R1,5 | 0.17 | 36.8 | 1.5 | Z36,8R1,5 | 0.16 | 36.8 | 1.5 | Z36,8R1,5 | 0.15 | 36.8 | 1.5 | Z36,8R1,5 | 0.14
36.9 | 1.5 | Z36,9R1,5 | 0.17 | 36.9 | 1.5 | Z36,9R1,5 | 0.16 | 36.9 | 1.5 | Z36,9R1,5 | 0.15 | 36.9 | 1.5 | Z36,9R1,5 | 0.14
37 | 1.5 | Z37,0R1,5 | 0.17 | 37 | 1.5 | Z37,0R1,5 | 0.16 | 37 | 1.5 | Z37,0R1,5 | 0.15 | 37 | 1.5 | Z37,0R1,5 | 0.14
37.1 | 1.5 | Z37,1R1,5 | 0.17 | 37.1 | 1.5 | Z37,1R1,5 | 0.16 | 37.1 | 1.5 | Z37,1R1,5 | 0.15 | 37.1 | 1.5 | Z37,1R1,5 | 0.14
37.2 | 1.5 | Z37,2R1,5 | 0.17 | 37.2 | 1.5 | Z37,2R1,5 | 0.16 | 37.2 | 1.5 | Z37,2R1,5 | 0.15 | 37.2 | 1.5 | Z37,2R1,5 | 0.14
37.3 | 1.5 | Z37,3R1,5 | 0.17 | 37.3 | 1.5 | Z37,3R1,5 | 0.16 | 37.3 | 1.5 | Z37,3R1,5 | 0.15 | 37.3 | 1.5 | Z37,3R1,5 | 0.14
37.4 | 1.5 | Z37,4R1,5 | 0.17 | 37.4 | 1.5 | Z37,4R1,5 | 0.16 | 37.4 | 1.5 | Z37,4R1,5 | 0.15 | 37.4 | 1.5 | Z37,4R1,5 | 0.14
37.5 | 1.5 | Z37,5R1,5 | 0.17 | 37.5 | 1.5 | Z37,5R1,5 | 0.16 | 37.5 | 1.5 | Z37,5R1,5 | 0.15 | 37.5 | 1.5 | Z37,5R1,5 | 0.14
37.6 | 1.5 | Z37,6R1,5 | 0.17 | 37.6 | 1.5 | Z37,6R1,5 | 0.16 | 37.6 | 1.5 | Z37,6R1,5 | 0.15 | 37.6 | 1.5 | Z37,6R1,5 | 0.14
37.7 | 1.5 | Z37,7R1,5 | 0.17 | 37.7 | 1.5 | Z37,7R1,5 | 0.16 | 37.7 | 1.5 | Z37,7R1,5 | 0.15 | 37.7 | 1.5 | Z37,7R1,5 | 0.14
37.8 | 1.5 | Z37,8R1,5 | 0.17 | 37.8 | 1.5 | Z37,8R1,5 | 0.16 | 37.8 | 1.5 | Z37,8R1,5 | 0.15 | 37.8 | 1.5 | Z37,8R1,5 | 0.14
37.9 | 1.5 | Z37,9R1,5 | 0.17 | 37.9 | 1.5 | Z37,9R1,5 | 0.16 | 37.9 | 1.5 | Z37,9R1,5 | 0.15 | 37.9 | 1.5 | Z37,9R1,5 | 0.14
38 | 1.5 | Z38,0R1,5 | 0.17 | 38 | 1.5 | Z38,0R1,5 | 0.16 | 38 | 1.5 | Z38,0R1,5 | 0.15 | 38 | 1.5 | Z38,0R1,5 | 0.14
38.1 | 1.5 | Z38,1R1,5 | 0.17 | 38.1 | 1.5 | Z38,1R1,5 | 0.16 | 38.1 | 1.5 | Z38,1R1,5 | 0.15 | 38.1 | 1.5 | Z38,1R1,5 | 0.14
38.2 | 1.5 | Z38,2R1,5 | 0.17 | 38.2 | 1.5 | Z38,2R1,5 | 0.16 | 38.2 | 1.5 | Z38,2R1,5 | 0.15 | 38.2 | 1.5 | Z38,2R1,5 | 0.14
38.3 | 1.5 | Z38,3R1,5 | 0.17 | 38.3 | 1.5 | Z38,3R1,5 | 0.16 | 38.3 | 1.5 | Z38,3R1,5 | 0.15 | 38.3 | 1.5 | Z38,3R1,5 | 0.14
38.4 | 1.5 | Z38,4R1,5 | 0.17 | 38.4 | 1.5 | Z38,4R1,5 | 0.16 | 38.4 | 1.5 | Z38,4R1,5 | 0.15 | 38.4 | 1.5 | Z38,4R1,5 | 0.14
38.5 | 1.5 | Z38,5R1,5 | 0.17 | 38.5 | 1.5 | Z38,5R1,5 | 0.16 | 38.5 | 1.5 | Z38,5R1,5 | 0.15 | 38.5 | 1.5 | Z38,5R1,5 | 0.14
38.6 | 1.5 | Z38,6R1,5 | 0.17 | 38.6 | 1.5 | Z38,6R1,5 | 0.16 | 38.6 | 1.5 | Z38,6R1,5 | 0.15 | 38.6 | 1.5 | Z38,6R1,5 | 0.14
38.7 | 1.5 | Z38,7R1,5 | 0.17 | 38.7 | 1.5 | Z38,7R1,5 | 0.16 | 38.7 | 1.5 | Z38,7R1,5 | 0.15 | 38.7 | 1.5 | Z38,7R1,5 | 0.14
38.8 | 1.5 | Z38,8R1,5 | 0.17 | 38.8 | 1.5 | Z38,8R1,5 | 0.16 | 38.8 | 1.5 | Z38,8R1,5 | 0.15 | 38.8 | 1.5 | Z38,8R1,5 | 0.14
38.9 | 1.5 | Z38,9R1,5 | 0.17 | 38.9 | 1.5 | Z38,9R1,5 | 0.16 | 38.9 | 1.5 | Z38,9R1,5 | 0.15 | 38.9 | 1.5 | Z38,9R1,5 | 0.14
39 | 1.5 | Z39,0R1,5 | 0.17 | 39 | 1.5 | Z39,0R1,5 | 0.16 | 39 | 1.5 | Z39,0R1,5 | 0.15 | 39 | 1.5 | Z39,0R1,5 | 0.14
39.1 | 1.5 | Z39,1R1,5 | 0.17 | 39.1 | 1.5 | Z39,1R1,5 | 0.16 | 39.1 | 1.5 | Z39,1R1,5 | 0.15 | 39.1 | 1.5 | Z39,1R1,5 | 0.14
39.2 | 1.5 | Z39,2R1,5 | 0.17 | 39.2 | 1.5 | Z39,2R1,5 | 0.16 | 39.2 | 1.5 | Z39,2R1,5 | 0.15 | 39.2 | 1.5 | Z39,2R1,5 | 0.14
39.3 | 1.5 | Z39,3R1,5 | 0.17 | 39.3 | 1.5 | Z39,3R1,5 | 0.16 | 39.3 | 1.5 | Z39,3R1,5 | 0.15 | 39.3 | 1.5 | Z39,3R1,5 | 0.14
39.4 | 1.5 | Z39,4R1,5 | 0.17 | 39.4 | 1.5 | Z39,4R1,5 | 0.16 | 39.4 | 1.5 | Z39,4R1,5 | 0.15 | 39.4 | 1.5 | Z39,4R1,5 | 0.14
39.5 | 1.5 | Z39,5R1,5 | 0.17 | 39.5 | 1.5 | Z39,5R1,5 | 0.16 | 39.5 | 1.5 | Z39,5R1,5 | 0.15 | 39.5 | 1.5 | Z39,5R1,5 | 0.14
39.6 | 1.5 | Z39,6R1,5 | 0.17 | 39.6 | 1.5 | Z39,6R1,5 | 0.16 | 39.6 | 1.5 | Z39,6R1,5 | 0.15 | 39.6 | 1.5 | Z39,6R1,5 | 0.14
39.7 | 1.5 | Z39,7R1,5 | 0.17 | 39.7 | 1.5 | Z39,7R1,5 | 0.16 | 39.7 | 1.5 | Z39,7R1,5 | 0.15 | 39.7 | 1.5 | Z39,7R1,5 | 0.14
39.8 | 1.5 | Z39,8R1,5 | 0.17 | 39.8 | 1.5 | Z39,8R1,5 | 0.16 | 39.8 | 1.5 | Z39,8R1,5 | 0.15 | 39.8 | 1.5 | Z39,8R1,5 | 0.14
39.9 | 1.5 | Z39,9R1,5 | 0.17 | 39.9 | 1.5 | Z39,9R1,5 | 0.16 | 39.9 | 1.5 | Z39,9R1,5 | 0.15 | 39.9 | 1.5 | Z39,9R1,5 | 0.14
40 | 1.5 | Z40,0R1,5 | 0.17 | 40 | 1.5 | Z40,0R1,5 | 0.16 | 40 | 1.5 | Z40,0R1,5 | 0.15 | 40 | 1.5 | Z40,0R1,5 | 0.14
40.1 | 1.5 | Z40,1R1,5 | 0.17 | 40.1 | 1.5 | Z40,1R1,5 | 0.16 | 40.1 | 1.5 | Z40,1R1,5 | 0.15 | 40.1 | 1.5 | Z40,1R1,5 | 0.14
40.2 | 1.5 | Z40,2R1,5 | 0.17 | 40.2 | 1.5 | Z40,2R1,5 | 0.16 | 40.2 | 1.5 | Z40,2R1,5 | 0.15 | 40.2 | 1.5 | Z40,2R1,5 | 0.14
40.3 | 1.5 | Z40,3R1,5 | 0.17 | 40.3 | 1.5 | Z40,3R1,5 | 0.16 | 40.3 | 1.5 | Z40,3R1,5 | 0.15 | 40.3 | 1.5 | Z40,3R1,5 | 0.14
40.4 | 1.5 | Z40,4R1,5 | 0.17 | 40.4 | 1.5 | Z40,4R1,5 | 0.16 | 40.4 | 1.5 | Z40,4R1,5 | 0.15 | 40.4 | 1.5 | Z40,4R1,5 | 0.14
40.5 | 1.5 | Z40,5R1,5 | 0.17 | 40.5 | 1.5 | Z40,5R1,5 | 0.16 | 40.5 | 1.5 | Z40,5R1,5 | 0.15 | 40.5 | 1.5 | Z40,5R1,5 | 0.14
40.6 | 1.5 | Z40,6R1,5 | 0.17 | 40.6 | 1.5 | Z40,6R1,5 | 0.16 | 40.6 | 1.5 | Z40,6R1,5 | 0.15 | 40.6 | 1.5 | Z40,6R1,5 | 0.14
40.7 | 1.5 | Z40,7R1,5 | 0.17 | 40.7 | 1.5 | Z40,7R1,5 | 0.16 | 40.7 | 1.5 | Z40,7R1,5 | 0.15 | 40.7 | 1.5 | Z40,7R1,5 | 0.14
40.8 | 1.5 | Z40,8R1,5 | 0.17 | 40.8 | 1.5 | Z40,8R1,5 | 0.16 | 40.8 | 1.5 | Z40,8R1,5 | 0.15 | 40.8 | 1.5 | Z40,8R1,5 | 0.14
40.9 | 1.5 | Z40,9R1,5 | 0.17 | 40.9 | 1.5 | Z40,9R1,5 | 0.16 | 40.9 | 1.5 | Z40,9R1,5 | 0.15 | 40.9 | 1.5 | Z40,9R1,5 | 0.14
41 | 1.5 | Z41,0R1,5 | 0.17 | 41 | 1.5 | Z41,0R1,5 | 0.16 | 41 | 1.5 | Z41,0R1,5 | 0.15 | 41 | 1.5 | Z41,0R1,5 | 0.14
41.1 | 1.5 | Z41,1R1,5 | 0.17 | 41.1 | 1.5 | Z41,1R1,5 | 0.16 | 41.1 | 1.5 | Z41,1R1,5 | 0.15 | 41.1 | 1.5 | Z41,1R1,5 | 0.14
41.2 | 1.5 | Z41,2R1,5 | 0.17 | 41.2 | 1.5 | Z41,2R1,5 | 0.16 | 41.2 | 1.5 | Z41,2R1,5 | 0.15 | 41.2 | 1.5 | Z41,2R1,5 | 0.14
41.3 | 1.5 | Z41,3R1,5 | 0.17 | 41.3 | 1.5 | Z41,3R1,5 | 0.16 | 41.3 | 1.5 | Z41,3R1,5 | 0.15 | 41.3 | 1.5 | Z41,3R1,5 | 0.14
41.4 | 1.5 | Z41,4R1,5 | 0.17 | 41.4 | 1.5 | Z41,4R1,5 | 0.16 | 41.4 | 1.5 | Z41,4R1,5 | 0.15 | 41.4 | 1.5 | Z41,4R1,5 | 0.14
41.5 | 1.5 | Z41,5R1,5 | 0.17 | 41.5 | 1.5 | Z41,5R1,5 | 0.16 | 41.5 | 1.5 | Z41,5R1,5 | 0.15 | 41.5 | 1.5 | Z41,5R1,5 | 0.14
41.6 | 1.5 | Z41,6R1,5 | 0.17 | 41.6 | 1.5 | Z41,6R1,5 | 0.16 | 41.6 | 1.5 | Z41,6R1,5 | 0.15 | 41.6 | 1.5 | Z41,6R1,5 | 0.14
41.7 | 1.5 | Z41,7R1,5 | 0.17 | 41.7 | 1.5 | Z41,7R1,5 | 0.16 | 41.7 | 1.5 | Z41,7R1,5 | 0.15 | 41.7 | 1.5 | Z41,7R1,5 | 0.14
41.8 | 1.5 | Z41,8R1,5 | 0.17 | 41.8 | 1.5 | Z41,8R1,5 | 0.16 | 41.8 | 1.5 | Z41,8R1,5 | 0.15 | 41.8 | 1.5 | Z41,8R1,5 | 0.14
41.9 | 1.5 | Z41,9R1,5 | 0.17 | 41.9 | 1.5 | Z41,9R1,5 | 0.16 | 41.9 | 1.5 | Z41,9R1,5 | 0.15 | 41.9 | 1.5 | Z41,9R1,5 | 0.14
42 | 1.5 | Z42,0R1,5 | 0.17 | 42 | 1.5 | Z42,0R1,5 | 0.16 | 42 | 1.5 | Z42,0R1,5 | 0.15 | 42 | 1.5 | Z42,0R1,5 | 0.14
42.1 | 1.5 | Z42,1R1,5 | 0.17 | 42.1 | 1.5 | Z42,1R1,5 | 0.16 | 42.1 | 1.5 | Z42,1R1,5 | 0.15 | 42.1 | 1.5 | Z42,1R1,5 | 0.14
42.2 | 1.5 | Z42,2R1,5 | 0.17 | 42.2 | 1.5 | Z42,2R1,5 | 0.16 | 42.2 | 1.5 | Z42,2R1,5 | 0.15 | 42.2 | 1.5 | Z42,2R1,5 | 0.14
42.3 | 1.5 | Z42,3R1,5 | 0.17 | 42.3 | 1.5 | Z42,3R1,5 | 0.16 | 42.3 | 1.5 | Z42,3R1,5 | 0.15 | 42.3 | 1.5 | Z42,3R1,5 | 0.14
42.4 | 1.5 | Z42,4R1,5 | 0.17 | 42.4 | 1.5 | Z42,4R1,5 | 0.16 | 42.4 | 1.5 | Z42,4R1,5 | 0.15 | 42.4 | 1.5 | Z42,4R1,5 | 0.14
42.5 | 1.5 | Z42,5R1,5 | 0.17 | 42.5 | 1.5 | Z42,5R1,5 | 0.16 | 42.5 | 1.5 | Z42,5R1,5 | 0.15 | 42.5 | 1.5 | Z42,5R1,5 | 0.14
42.6 | 1.5 | Z42,6R1,5 | 0.17 | 42.6 | 1.5 | Z42,6R1,5 | 0.16 | 42.6 | 1.5 | Z42,6R1,5 | 0.15 | 42.6 | 1.5 | Z42,6R1,5 | 0.14
42.7 | 1.5 | Z42,7R1,5 | 0.17 | 42.7 | 1.5 | Z42,7R1,5 | 0.16 | 42.7 | 1.5 | Z42,7R1,5 | 0.15 | 42.7 | 1.5 | Z42,7R1,5 | 0.14
42.8 | 1.5 | Z42,8R1,5 | 0.17 | 42.8 | 1.5 | Z42,8R1,5 | 0.16 | 42.8 | 1.5 | Z42,8R1,5 | 0.15 | 42.8 | 1.5 | Z42,8R1,5 | 0.14
42.9 | 1.5 | Z42,9R1,5 | 0.17 | 42.9 | 1.5 | Z42,9R1,5 | 0.16 | 42.9 | 1.5 | Z42,9R1,5 | 0.15 | 42.9 | 1.5 | Z42,9R1,5 | 0.14
43 | 1.5 | Z43,0R1,5 | 0.17 | 43 | 1.5 | Z43,0R1,5 | 0.16 | 43 | 1.5 | Z43,0R1,5 | 0.15 | 43 | 1.5 | Z43,0R1,5 | 0.14
43.1 | 1.5 | Z43,1R1,5 | 0.17 | 43.1 | 1.5 | Z43,1R1,5 | 0.16 | 43.1 | 1.5 | Z43,1R1,5 | 0.15 | 43.1 | 1.5 | Z43,1R1,5 | 0.14
43.2 | 1.5 | Z43,2R1,5 | 0.17 | 43.2 | 1.5 | Z43,2R1,5 | 0.16 | 43.2 | 1.5 | Z43,2R1,5 | 0.15 | 43.2 | 1.5 | Z43,2R1,5 | 0.14
43.3 | 1.5 | Z43,3R1,5 | 0.17 | 43.3 | 1.5 | Z43,3R1,5 | 0.16 | 43.3 | 1.5 | Z43,3R1,5 | 0.15 | 43.3 | 1.5 | Z43,3R1,5 | 0.14
43.4 | 1.5 | Z43,4R1,5 | 0.17 | 43.4 | 1.5 | Z43,4R1,5 | 0.16 | 43.4 | 1.5 | Z43,4R1,5 | 0.15 | 43.4 | 1.5 | Z43,4R1,5 | 0.14
43.5 | 1.5 | Z43,5R1,5 | 0.17 | 43.5 | 1.5 | Z43,5R1,5 | 0.16 | 43.5 | 1.5 | Z43,5R1,5 | 0.15 | 43.5 | 1.5 | Z43,5R1,5 | 0.14
43.6 | 1.5 | Z43,6R1,5 | 0.17 | 43.6 | 1.5 | Z43,6R1,5 | 0.16 | 43.6 | 1.5 | Z43,6R1,5 | 0.15 | 43.6 | 1.5 | Z43,6R1,5 | 0.14
43.7 | 1.5 | Z43,7R1,5 | 0.17 | 43.7 | 1.5 | Z43,7R1,5 | 0.16 | 43.7 | 1.5 | Z43,7R1,5 | 0.15 | 43.7 | 1.5 | Z43,7R1,5 | 0.14
43.8 | 1.5 | Z43,8R1,5 | 0.17 | 43.8 | 1.5 | Z43,8R1,5 | 0.16 | 43.8 | 1.5 | Z43,8R1,5 | 0.15 | 43.8 | 1.5 | Z43,8R1,5 | 0.14
43.9 | 1.5 | Z43,9R1,5 | 0.17 | 43.9 | 1.5 | Z43,9R1,5 | 0.16 | 43.9 | 1.5 | Z43,9R1,5 | 0.15 | 43.9 | 1.5 | Z43,9R1,5 | 0.14
44 | 1.5 | Z44,0R1,5 | 0.17 | 44 | 1.5 | Z44,0R1,5 | 0.16 | 44 | 1.5 | Z44,0R1,5 | 0.15 | 44 | 1.5 | Z44,0R1,5 | 0.14
44.1 | 1.5 | Z44,1R1,5 | 0.17 | 44.1 | 1.5 | Z44,1R1,5 | 0.16 | 44.1 | 1.5 | Z44,1R1,5 | 0.15 | 44.1 | 1.5 | Z44,1R1,5 | 0.14
44.2 | 1.5 | Z44,2R1,5 | 0.17 | 44.2 | 1.5 | Z44,2R1,5 | 0.16 | 44.2 | 1.5 | Z44,2R1,5 | 0.15 | 44.2 | 1.5 | Z44,2R1,5 | 0.14
44.3 | 1.5 | Z44,3R1,5 | 0.17 | 44.3 | 1.5 | Z44,3R1,5 | 0.16 | 44.3 | 1.5 | Z44,3R1,5 | 0.15 | 44.3 | 1.5 | Z44,3R1,5 | 0.14
44.4 | 1.5 | Z44,4R1,5 | 0.17 | 44.4 | 1.5 | Z44,4R1,5 | 0.16 | 44.4 | 1.5 | Z44,4R1,5 | 0.15 | 44.4 | 1.5 | Z44,4R1,5 | 0.14
44.5 | 1.5 | Z44,5R1,5 | 0.17 | 44.5 | 1.5 | Z44,5R1,5 | 0.16 | 44.5 | 1.5 | Z44,5R1,5 | 0.15 | 44.5 | 1.5 | Z44,5R1,5 | 0.14
44.6 | 1.5 | Z44,6R1,5 | 0.17 | 44.6 | 1.5 | Z44,6R1,5 | 0.16 | 44.6 | 1.5 | Z44,6R1,5 | 0.15 | 44.6 | 1.5 | Z44,6R1,5 | 0.14
44.7 | 1.5 | Z44,7R1,5 | 0.17 | 44.7 | 1.5 | Z44,7R1,5 | 0.16 | 44.7 | 1.5 | Z44,7R1,5 | 0.15 | 44.7 | 1.5 | Z44,7R1,5 | 0.14
44.8 | 1.5 | Z44,8R1,5 | 0.17 | 44.8 | 1.5 | Z44,8R1,5 | 0.16 | 44.8 | 1.5 | Z44,8R1,5 | 0.15 | 44.8 | 1.5 | Z44,8R1,5 | 0.14
44.9 | 1.5 | Z44,9R1,5 | 0.17 | 44.9 | 1.5 | Z44,9R1,5 | 0.16 | 44.9 | 1.5 | Z44,9R1,5 | 0.15 | 44.9 | 1.5 | Z44,9R1,5 | 0.14
45 | 1.5 | Z45,0R1,5 | 0.17 | 45 | 1.5 | Z45,0R1,5 | 0.16 | 45 | 1.5 | Z45,0R1,5 | 0.15 | 45 | 1.5 | Z45,0R1,5 | 0.14
45.1 | 1.5 | Z45,1R1,5 | 0.17 | 45.1 | 1.5 | Z45,1R1,5 | 0.16 | 45.1 | 1.5 | Z45,1R1,5 | 0.15 | 45.1 | 1.5 | Z45,1R1,5 | 0.14
45.2 | 1.5 | Z45,2R1,5 | 0.17 | 45.2 | 1.5 | Z45,2R1,5 | 0.16 | 45.2 | 1.5 | Z45,2R1,5 | 0.15 | 45.2 | 1.5 | Z45,2R1,5 | 0.14
45.3 | 1.5 | Z45,3R1,5 | 0.17 | 45.3 | 1.5 | Z45,3R1,5 | 0.16 | 45.3 | 1.5 | Z45,3R1,5 | 0.15 | 45.3 | 1.5 | Z45,3R1,5 | 0.14
45.4 | 1.5 | Z45,4R1,5 | 0.17 | 45.4 | 1.5 | Z45,4R1,5 | 0.16 | 45.4 | 1.5 | Z45,4R1,5 | 0.15 | 45.4 | 1.5 | Z45,4R1,5 | 0.14
45.5 | 1.5 | Z45,5R1,5 | 0.17 | 45.5 | 1.5 | Z45,5R1,5 | 0.16 | 45.5 | 1.5 | Z45,5R1,5 | 0.15 | 45.5 | 1.5 | Z45,5R1,5 | 0.14
45.6 | 1.5 | Z45,6R1,5 | 0.17 | 45.6 | 1.5 | Z45,6R1,5 | 0.16 | 45.6 | 1.5 | Z45,6R1,5 | 0.15 | 45.6 | 1.5 | Z45,6R1,5 | 0.14
45.7 | 1.5 | Z45,7R1,5 | 0.17 | 45.7 | 1.5 | Z45,7R1,5 | 0.16 | 45.7 | 1.5 | Z45,7R1,5 | 0.15 | 45.7 | 1.5 | Z45,7R1,5 | 0.14
45.8 | 1.5 | Z45,8R1,5 | 0.17 | 45.8 | 1.5 | Z45,8R1,5 | 0.16 | 45.8 | 1.5 | Z45,8R1,5 | 0.15 | 45.8 | 1.5 | Z45,8R1,5 | 0.14
45.9 | 1.5 | Z45,9R1,5 | 0.17 | 45.9 | 1.5 | Z45,9R1,5 | 0.16 | 45.9 | 1.5 | Z45,9R1,5 | 0.15 | 45.9 | 1.5 | Z45,9R1,5 | 0.14
46 | 1.5 | Z46,0R1,5 | 0.17 | 46 | 1.5 | Z46,0R1,5 | 0.16 | 46 | 1.5 | Z46,0R1,5 | 0.15 | 46 | 1.5 | Z46,0R1,5 | 0.14
46.1 | 1.5 | Z46,1R1,5 | 0.17 | 46.1 | 1.5 | Z46,1R1,5 | 0.16 | 46.1 | 1.5 | Z46,1R1,5 | 0.15 | 46.1 | 1.5 | Z46,1R1,5 | 0.14
46.2 | 1.5 | Z46,2R1,5 | 0.17 | 46.2 | 1.5 | Z46,2R1,5 | 0.16 | 46.2 | 1.5 | Z46,2R1,5 | 0.15 | 46.2 | 1.5 | Z46,2R1,5 | 0.14
46.3 | 1.5 | Z46,3R1,5 | 0.17 | 46.3 | 1.5 | Z46,3R1,5 | 0.16 | 46.3 | 1.5 | Z46,3R1,5 | 0.15 | 46.3 | 1.5 | Z46,3R1,5 | 0.14
46.4 | 1.5 | Z46,4R1,5 | 0.17 | 46.4 | 1.5 | Z46,4R1,5 | 0.16 | 46.4 | 1.5 | Z46,4R1,5 | 0.15 | 46.4 | 1.5 | Z46,4R1,5 | 0.14
46.5 | 1.5 | Z46,5R1,5 | 0.17 | 46.5 | 1.5 | Z46,5R1,5 | 0.16 | 46.5 | 1.5 | Z46,5R1,5 | 0.15 | 46.5 | 1.5 | Z46,5R1,5 | 0.14
46.6 | 1.5 | Z46,6R1,5 | 0.17 | 46.6 | 1.5 | Z46,6R1,5 | 0.16 | 46.6 | 1.5 | Z46,6R1,5 | 0.15 | 46.6 | 1.5 | Z46,6R1,5 | 0.14
46.7 | 1.5 | Z46,7R1,5 | 0.17 | 46.7 | 1.5 | Z46,7R1,5 | 0.16 | 46.7 | 1.5 | Z46,7R1,5 | 0.15 | 46.7 | 1.5 | Z46,7R1,5 | 0.14
46.8 | 1.5 | Z46,8R1,5 | 0.17 | 46.8 | 1.5 | Z46,8R1,5 | 0.16 | 46.8 | 1.5 | Z46,8R1,5 | 0.15 | 46.8 | 1.5 | Z46,8R1,5 | 0.14
46.9 | 1.5 | Z46,9R1,5 | 0.17 | 46.9 | 1.5 | Z46,9R1,5 | 0.16 | 46.9 | 1.5 | Z46,9R1,5 | 0.15 | 46.9 | 1.5 | Z46,9R1,5 | 0.14
47 | 1.5 | Z47,0R1,5 | 0.17 | 47 | 1.5 | Z47,0R1,5 | 0.16 | 47 | 1.5 | Z47,0R1,5 | 0.15 | 47 | 1.5 | Z47,0R1,5 | 0.14
47.1 | 1.5 | Z47,1R1,5 | 0.17 | 47.1 | 1.5 | Z47,1R1,5 | 0.16 | 47.1 | 1.5 | Z47,1R1,5 | 0.15 | 47.1 | 1.5 | Z47,1R1,5 | 0.14
47.2 | 1.5 | Z47,2R1,5 | 0.17 | 47.2 | 1.5 | Z47,2R1,5 | 0.16 | 47.2 | 1.5 | Z47,2R1,5 | 0.15 | 47.2 | 1.5 | Z47,2R1,5 | 0.14
47.3 | 1.5 | Z47,3R1,5 | 0.17 | 47.3 | 1.5 | Z47,3R1,5 | 0.16 | 47.3 | 1.5 | Z47,3R1,5 | 0.15 | 47.3 | 1.5 | Z47,3R1,5 | 0.14
47.4 | 1.5 | Z47,4R1,5 | 0.17 | 47.4 | 1.5 | Z47,4R1,5 | 0.16 | 47.4 | 1.5 | Z47,4R1,5 | 0.15 | 47.4 | 1.5 | Z47,4R1,5 | 0.14
47.5 | 1.5 | Z47,5R1,5 | 0.17 | 47.5 | 1.5 | Z47,5R1,5 | 0.16 | 47.5 | 1.5 | Z47,5R1,5 | 0.15 | 47.5 | 1.5 | Z47,5R1,5 | 0.14
47.6 | 1.5 | Z47,6R1,5 | 0.17 | 47.6 | 1.5 | Z47,6R1,5 | 0.16 | 47.6 | 1.5 | Z47,6R1,5 | 0.15 | 47.6 | 1.5 | Z47,6R1,5 | 0.14
47.7 | 1.5 | Z47,7R1,5 | 0.17 | 47.7 | 1.5 | Z47,7R1,5 | 0.16 | 47.7 | 1.5 | Z47,7R1,5 | 0.15 | 47.7 | 1.5 | Z47,7R1,5 | 0.14
47.8 | 1.5 | Z47,8R1,5 | 0.17 | 47.8 | 1.5 | Z47,8R1,5 | 0.16 | 47.8 | 1.5 | Z47,8R1,5 | 0.15 | 47.8 | 1.5 | Z47,8R1,5 | 0.14
47.9 | 1.5 | Z47,9R1,5 | 0.17 | 47.9 | 1.5 | Z47,9R1,5 | 0.16 | 47.9 | 1.5 | Z47,9R1,5 | 0.15 | 47.9 | 1.5 | Z47,9R1,5 | 0.14
48 | 1.5 | Z48,0R1,5 | 0.17 | 48 | 1.5 | Z48,0R1,5 | 0.16 | 48 | 1.5 | Z48,0R1,5 | 0.15 | 48 | 1.5 | Z48,0R1,5 | 0.14
48.1 | 1.5 | Z48,1R1,5 | 0.17 | 48.1 | 1.5 | Z48,1R1,5 | 0.16 | 48.1 | 1.5 | Z48,1R1,5 | 0.15 | 48.1 | 1.5 | Z48,1R1,5 | 0.14
48.2 | 1.5 | Z48,2R1,5 | 0.17 | 48.2 | 1.5 | Z48,2R1,5 | 0.16 | 48.2 | 1.5 | Z48,2R1,5 | 0.15 | 48.2 | 1.5 | Z48,2R1,5 | 0.14
48.3 | 1.5 | Z48,3R1,5 | 0.17 | 48.3 | 1.5 | Z48,3R1,5 | 0.16 | 48.3 | 1.5 | Z48,3R1,5 | 0.15 | 48.3 | 1.5 | Z48,3R1,5 | 0.14
48.4 | 1.5 | Z48,4R1,5 | 0.17 | 48.4 | 1.5 | Z48,4R1,5 | 0.16 | 48.4 | 1.5 | Z48,4R1,5 | 0.15 | 48.4 | 1.5 | Z48,4R1,5 | 0.14
48.5 | 1.5 | Z48,5R1,5 | 0.17 | 48.5 | 1.5 | Z48,5R1,5 | 0.16 | 48.5 | 1.5 | Z48,5R1,5 | 0.15 | 48.5 | 1.5 | Z48,5R1,5 | 0.14
48.6 | 1.5 | Z48,6R1,5 | 0.17 | 48.6 | 1.5 | Z48,6R1,5 | 0.16 | 48.6 | 1.5 | Z48,6R1,5 | 0.15 | 48.6 | 1.5 | Z48,6R1,5 | 0.14
48.7 | 1.5 | Z48,7R1,5 | 0.17 | 48.7 | 1.5 | Z48,7R1,5 | 0.16 | 48.7 | 1.5 | Z48,7R1,5 | 0.15 | 48.7 | 1.5 | Z48,7R1,5 | 0.14
48.8 | 1.5 | Z48,8R1,5 | 0.17 | 48.8 | 1.5 | Z48,8R1,5 | 0.16 | 48.8 | 1.5 | Z48,8R1,5 | 0.15 | 48.8 | 1.5 | Z48,8R1,5 | 0.14
48.9 | 1.5 | Z48,9R1,5 | 0.17 | 48.9 | 1.5 | Z48,9R1,5 | 0.16 | 48.9 | 1.5 | Z48,9R1,5 | 0.15 | 48.9 | 1.5 | Z48,9R1,5 | 0.14
49 | 1.5 | Z49,0R1,5 | 0.17 | 49 | 1.5 | Z49,0R1,5 | 0.16 | 49 | 1.5 | Z49,0R1,5 | 0.15 | 49 | 1.5 | Z49,0R1,5 | 0.14
49.1 | 1.5 | Z49,1R1,5 | 0.17 | 49.1 | 1.5 | Z49,1R1,5 | 0.16 | 49.1 | 1.5 | Z49,1R1,5 | 0.15 | 49.1 | 1.5 | Z49,1R1,5 | 0.14
49.2 | 1.5 | Z49,2R1,5 | 0.17 | 49.2 | 1.5 | Z49,2R1,5 | 0.16 | 49.2 | 1.5 | Z49,2R1,5 | 0.15 | 49.2 | 1.5 | Z49,2R1,5 | 0.14
49.3 | 1.5 | Z49,3R1,5 | 0.17 | 49.3 | 1.5 | Z49,3R1,5 | 0.16 | 49.3 | 1.5 | Z49,3R1,5 | 0.15 | 49.3 | 1.5 | Z49,3R1,5 | 0.14
49.4 | 1.5 | Z49,4R1,5 | 0.17 | 49.4 | 1.5 | Z49,4R1,5 | 0.16 | 49.4 | 1.5 | Z49,4R1,5 | 0.15 | 49.4 | 1.5 | Z49,4R1,5 | 0.14
49.5 | 1.5 | Z49,5R1,5 | 0.17 | 49.5 | 1.5 | Z49,5R1,5 | 0.16 | 49.5 | 1.5 | Z49,5R1,5 | 0.15 | 49.5 | 1.5 | Z49,5R1,5 | 0.14
49.6 | 1.5 | Z49,6R1,5 | 0.17 | 49.6 | 1.5 | Z49,6R1,5 | 0.16 | 49.6 | 1.5 | Z49,6R1,5 | 0.15 | 49.6 | 1.5 | Z49,6R1,5 | 0.14
49.7 | 1.5 | Z49,7R1,5 | 0.17 | 49.7 | 1.5 | Z49,7R1,5 | 0.16 | 49.7 | 1.5 | Z49,7R1,5 | 0.15 | 49.7 | 1.5 | Z49,7R1,5 | 0.14
49.8 | 1.5 | Z49,8R1,5 | 0.17 | 49.8 | 1.5 | Z49,8R1,5 | 0.16 | 49.8 | 1.5 | Z49,8R1,5 | 0.15 | 49.8 | 1.5 | Z49,8R1,5 | 0.14
49.9 | 1.5 | Z49,9R1,5 | 0.17 | 49.9 | 1.5 | Z49,9R1,5 | 0.16 | 49.9 | 1.5 | Z49,9R1,5 | 0.15 | 49.9 | 1.5 | Z49,9R1,5 | 0.14
50 | 1.5 | Z50,0R1,5 | 0.17 | 50 | 1.5 | Z50,0R1,5 | 0.16 | 50 | 1.5 | Z50,0R1,5 | 0.15 | 50 | 1.5 | Z50,0R1,5 | 0.14
50.1 | 1.5 | Z50,1R1,5 | 0.17 | 50.1 | 1.5 | Z50,1R1,5 | 0.16 | 50.1 | 1.5 | Z50,1R1,5 | 0.15 | 50.1 | 1.5 | Z50,1R1,5 | 0.14
50.2 | 1.5 | Z50,2R1,5 | 0.17 | 50.2 | 1.5 | Z50,2R1,5 | 0.16 | 50.2 | 1.5 | Z50,2R1,5 | 0.15 | 50.2 | 1.5 | Z50,2R1,5 | 0.14
50.3 | 1.5 | Z50,3R1,5 | 0.17 | 50.3 | 1.5 | Z50,3R1,5 | 0.16 | 50.3 | 1.5 | Z50,3R1,5 | 0.15 | 50.3 | 1.5 | Z50,3R1,5 | 0.14
50.4 | 1.5 | Z50,4R1,5 | 0.17 | 50.4 | 1.5 | Z50,4R1,5 | 0.16 | 50.4 | 1.5 | Z50,4R1,5 | 0.15 | 50.4 | 1.5 | Z50,4R1,5 | 0.14
50.5 | 1.5 | Z50,5R1,5 | 0.17 | 50.5 | 1.5 | Z50,5R1,5 | 0.16 | 50.5 | 1.5 | Z50,5R1,5 | 0.15 | 50.5 | 1.5 | Z50,5R1,5 | 0.14
50.6 | 1.5 | Z50,6R1,5 | 0.17 | 50.6 | 1.5 | Z50,6R1,5 | 0.16 | 50.6 | 1.5 | Z50,6R1,5 | 0.15 | 50.6 | 1.5 | Z50,6R1,5 | 0.14
50.7 | 1.5 | Z50,7R1,5 | 0.17 | 50.7 | 1.5 | Z50,7R1,5 | 0.16 | 50.7 | 1.5 | Z50,7R1,5 | 0.15 | 50.7 | 1.5 | Z50,7R1,5 | 0.14
50.8 | 1.5 | Z50,8R1,5 | 0.17 | 50.8 | 1.5 | Z50,8R1,5 | 0.16 | 50.8 | 1.5 | Z50,8R1,5 | 0.15 | 50.8 | 1.5 | Z50,8R1,5 | 0.14
50.9 | 1.5 | Z50,9R1,5 | 0.17 | 50.9 | 1.5 | Z50,9R1,5 | 0.16 | 50.9 | 1.5 | Z50,9R1,5 | 0.15 | 50.9 | 1.5 | Z50,9R1,5 | 0.14
51 | 1.5 | Z51,0R1,5 | 0.17 | 51 | 1.5 | Z51,0R1,5 | 0.16 | 51 | 1.5 | Z51,0R1,5 | 0.15 | 51 | 1.5 | Z51,0R1,5 | 0.14
51.1 | 1.5 | Z51,1R1,5 | 0.17 | 51.1 | 1.5 | Z51,1R1,5 | 0.16 | 51.1 | 1.5 | Z51,1R1,5 | 0.15 | 51.1 | 1.5 | Z51,1R1,5 | 0.14
51.2 | 1.5 | Z51,2R1,5 | 0.17 | 51.2 | 1.5 | Z51,2R1,5 | 0.16 | 51.2 | 1.5 | Z51,2R1,5 | 0.15 | 51.2 | 1.5 | Z51,2R1,5 | 0.14
51.3 | 1.5 | Z51,3R1,5 | 0.17 | 51.3 | 1.5 | Z51,3R1,5 | 0.16 | 51.3 | 1.5 | Z51,3R1,5 | 0.15 | 51.3 | 1.5 | Z51,3R1,5 | 0.14
51.4 | 1.5 | Z51,4R1,5 | 0.17 | 51.4 | 1.5 | Z51,4R1,5 | 0.16 | 51.4 | 1.5 | Z51,4R1,5 | 0.15 | 51.4 | 1.5 | Z51,4R1,5 | 0.14
51.5 | 1.5 | Z51,5R1,5 | 0.17 | 51.5 | 1.5 | Z51,5R1,5 | 0.16 | 51.5 | 1.5 | Z51,5R1,5 | 0.15 | 51.5 | 1.5 | Z51,5R1,5 | 0.14
51.6 | 1.5 | Z51,6R1,5 | 0.17 | 51.6 | 1.5 | Z51,6R1,5 | 0.16 | 51.6 | 1.5 | Z51,6R1,5 | 0.15 | 51.6 | 1.5 | Z51,6R1,5 | 0.14
51.7 | 1.5 | Z51,7R1,5 | 0.17 | 51.7 | 1.5 | Z51,7R1,5 | 0.16 | 51.7 | 1.5 | Z51,7R1,5 | 0.15 | 51.7 | 1.5 | Z51,7R1,5 | 0.14
51.8 | 1.5 | Z51,8R1,5 | 0.17 | 51.8 | 1.5 | Z51,8R1,5 | 0.16 | 51.8 | 1.5 | Z51,8R1,5 | 0.15 | 51.8 | 1.5 | Z51,8R1,5 | 0.14
51.9 | 1.5 | Z51,9R1,5 | 0.17 | 51.9 | 1.5 | Z51,9R1,5 | 0.16 | 51.9 | 1.5 | Z51,9R1,5 | 0.15 | 51.9 | 1.5 | Z51,9R1,5 | 0.14
52 | 1.5 | Z52,0R1,5 | 0.17 | 52 | 1.5 | Z52,0R1,5 | 0.16 | 52 | 1.5 | Z52,0R1,5 | 0.15 | 52 | 1.5 | Z52,0R1,5 | 0.14
52.1 | 1.5 | Z52,1R1,5 | 0.17 | 52.1 | 1.5 | Z52,1R1,5 | 0.16 | 52.1 | 1.5 | Z52,1R1,5 | 0.15 | 52.1 | 1.5 | Z52,1R1,5 | 0.14
52.2 | 1.5 | Z52,2R1,5 | 0.17 | 52.2 | 1.5 | Z52,2R1,5 | 0.16 | 52.2 | 1.5 | Z52,2R1,5 | 0.15 | 52.2 | 1.5 | Z52,2R1,5 | 0.14
52.3 | 1.5 | Z52,3R1,5 | 0.17 | 52.3 | 1.5 | Z52,3R1,5 | 0.16 | 52.3 | 1.5 | Z52,3R1,5 | 0.15 | 52.3 | 1.5 | Z52,3R1,5 | 0.14
52.4 | 1.5 | Z52,4R1,5 | 0.17 | 52.4 | 1.5 | Z52,4R1,5 | 0.16 | 52.4 | 1.5 | Z52,4R1,5 | 0.15 | 52.4 | 1.5 | Z52,4R1,5 | 0.14
52.5 | 1.5 | Z52,5R1,5 | 0.17 | 52.5 | 1.5 | Z52,5R1,5 | 0.16 | 52.5 | 1.5 | Z52,5R1,5 | 0.15 | 52.5 | 1.5 | Z52,5R1,5 | 0.14
52.6 | 1.5 | Z52,6R1,5 | 0.17 | 52.6 | 1.5 | Z52,6R1,5 | 0.16 | 52.6 | 1.5 | Z52,6R1,5 | 0.15 | 52.6 | 1.5 | Z52,6R1,5 | 0.14
52.7 | 1.5 | Z52,7R1,5 | 0.17 | 52.7 | 1.5 | Z52,7R1,5 | 0.16 | 52.7 | 1.5 | Z52,7R1,5 | 0.15 | 52.7 | 1.5 | Z52,7R1,5 | 0.14
52.8 | 1.5 | Z52,8R1,5 | 0.17 | 52.8 | 1.5 | Z52,8R1,5 | 0.16 | 52.8 | 1.5 | Z52,8R1,5 | 0.15 | 52.8 | 1.5 | Z52,8R1,5 | 0.14
52.9 | 1.5 | Z52,9R1,5 | 0.17 | 52.9 | 1.5 | Z52,9R1,5 | 0.16 | 52.9 | 1.5 | Z52,9R1,5 | 0.15 | 52.9 | 1.5 | Z52,9R1,5 | 0.14
53 | 1.5 | Z53,0R1,5 | 0.17 | 53 | 1.5 | Z53,0R1,5 | 0.16 | 53 | 1.5 | Z53,0R1,5 | 0.15 | 53 | 1.5 | Z53,0R1,5 | 0.14
53.1 | 1.5 | Z53,1R1,5 | 0.17 | 53.1 | 1.5 | Z53,1R1,5 | 0.16 | 53.1 | 1.5 | Z53,1R1,5 | 0.15 | 53.1 | 1.5 | Z53,1R1,5 | 0.14
53.2 | 1.5 | Z53,2R1,5 | 0.17 | 53.2 | 1.5 | Z53,2R1,5 | 0.16 | 53.2 | 1.5 | Z53,2R1,5 | 0.15 | 53.2 | 1.5 | Z53,2R1,5 | 0.14
53.3 | 1.5 | Z53,3R1,5 | 0.17 | 53.3 | 1.5 | Z53,3R1,5 | 0.16 | 53.3 | 1.5 | Z53,3R1,5 | 0.15 | 53.3 | 1.5 | Z53,3R1,5 | 0.14
53.4 | 1.5 | Z53,4R1,5 | 0.17 | 53.4 | 1.5 | Z53,4R1,5 | 0.16 | 53.4 | 1.5 | Z53,4R1,5 | 0.15 | 53.4 | 1.5 | Z53,4R1,5 | 0.14
53.5 | 1.5 | Z53,5R1,5 | 0.17 | 53.5 | 1.5 | Z53,5R1,5 | 0.16 | 53.5 | 1.5 | Z53,5R1,5 | 0.15 | 53.5 | 1.5 | Z53,5R1,5 | 0.14
53.6 | 1.5 | Z53,6R1,5 | 0.17 | 53.6 | 1.5 | Z53,6R1,5 | 0.16 | 53.6 | 1.5 | Z53,6R1,5 | 0.15 | 53.6 | 1.5 | Z53,6R1,5 | 0.14
53.7 | 1.5 | Z53,7R1,5 | 0.17 | 53.7 | 1.5 | Z53,7R1,5 | 0.16 | 53.7 | 1.5 | Z53,7R1,5 | 0.15 | 53.7 | 1.5 | Z53,7R1,5 | 0.14
53.8 | 1.5 | Z53,8R1,5 | 0.17 | 53.8 | 1.5 | Z53,8R1,5 | 0.16 | 53.8 | 1.5 | Z53,8R1,5 | 0.15 | 53.8 | 1.5 | Z53,8R1,5 | 0.14
53.9 | 1.5 | Z53,9R1,5 | 0.17 | 53.9 | 1.5 | Z53,9R1,5 | 0.16 | 53.9 | 1.5 | Z53,9R1,5 | 0.15 | 53.9 | 1.5 | Z53,9R1,5 | 0.14
54 | 1.5 | Z54,0R1,5 | 0.17 | 54 | 1.5 | Z54,0R1,5 | 0.16 | 54 | 1.5 | Z54,0R1,5 | 0.15 | 54 | 1.5 | Z54,0R1,5 | 0.14
54.1 | 1.5 | Z54,1R1,5 | 0.17 | 54.1 | 1.5 | Z54,1R1,5 | 0.16 | 54.1 | 1.5 | Z54,1R1,5 | 0.15 | 54.1 | 1.5 | Z54,1R1,5 | 0.14
54.2 | 1.5 | Z54,2R1,5 | 0.17 | 54.2 | 1.5 | Z54,2R1,5 | 0.16 | 54.2 | 1.5 | Z54,2R1,5 | 0.15 | 54.2 | 1.5 | Z54,2R1,5 | 0.14
54.3 | 1.5 | Z54,3R1,5 | 0.17 | 54.3 | 1.5 | Z54,3R1,5 | 0.16 | 54.3 | 1.5 | Z54,3R1,5 | 0.15 | 54.3 | 1.5 | Z54,3R1,5 | 0.14
54.4 | 1.5 | Z54,4R1,5 | 0.17 | 54.4 | 1.5 | Z54,4R1,5 | 0.16 | 54.4 | 1.5 | Z54,4R1,5 | 0.15 | 54.4 | 1.5 | Z54,4R1,5 | 0.14
54.5 | 1.5 | Z54,5R1,5 | 0.17 | 54.5 | 1.5 | Z54,5R1,5 | 0.16 | 54.5 | 1.5 | Z54,5R1,5 | 0.15 | 54.5 | 1.5 | Z54,5R1,5 | 0.14
54.6 | 1.5 | Z54,6R1,5 | 0.17 | 54.6 | 1.5 | Z54,6R1,5 | 0.16 | 54.6 | 1.5 | Z54,6R1,5 | 0.15 | 54.6 | 1.5 | Z54,6R1,5 | 0.14
54.7 | 1.5 | Z54,7R1,5 | 0.17 | 54.7 | 1.5 | Z54,7R1,5 | 0.16 | 54.7 | 1.5 | Z54,7R1,5 | 0.15 | 54.7 | 1.5 | Z54,7R1,5 | 0.14
54.8 | 1.5 | Z54,8R1,5 | 0.17 | 54.8 | 1.5 | Z54,8R1,5 | 0.16 | 54.8 | 1.5 | Z54,8R1,5 | 0.15 | 54.8 | 1.5 | Z54,8R1,5 | 0.14
54.9 | 1.5 | Z54,9R1,5 | 0.17 | 54.9 | 1.5 | Z54,9R1,5 | 0.16 | 54.9 | 1.5 | Z54,9R1,5 | 0.15 | 54.9 | 1.5 | Z54,9R1,5 | 0.14
55 | 1.5 | Z55,0R1,5 | 0.17 | 55 | 1.5 | Z55,0R1,5 | 0.16 | 55 | 1.5 | Z55,0R1,5 | 0.15 | 55 | 1.5 | Z55,0R1,5 | 0.14
55.1 | 1.5 | Z55,1R1,5 | 0.17 | 55.1 | 1.5 | Z55,1R1,5 | 0.16 | 55.1 | 1.5 | Z55,1R1,5 | 0.15 | 55.1 | 1.5 | Z55,1R1,5 | 0.14
55.2 | 1.5 | Z55,2R1,5 | 0.17 | 55.2 | 1.5 | Z55,2R1,5 | 0.16 | 55.2 | 1.5 | Z55,2R1,5 | 0.15 | 55.2 | 1.5 | Z55,2R1,5 | 0.14
55.3 | 1.5 | Z55,3R1,5 | 0.17 | 55.3 | 1.5 | Z55,3R1,5 | 0.16 | 55.3 | 1.5 | Z55,3R1,5 | 0.15 | 55.3 | 1.5 | Z55,3R1,5 | 0.14
55.4 | 1.5 | Z55,4R1,5 | 0.17 | 55.4 | 1.5 | Z55,4R1,5 | 0.16 | 55.4 | 1.5 | Z55,4R1,5 | 0.15 | 55.4 | 1.5 | Z55,4R1,5 | 0.14
55.5 | 1.5 | Z55,5R1,5 | 0.17 | 55.5 | 1.5 | Z55,5R1,5 | 0.16 | 55.5 | 1.5 | Z55,5R1,5 | 0.15 | 55.5 | 1.5 | Z55,5R1,5 | 0.14
55.6 | 1.5 | Z55,6R1,5 | 0.17 | 55.6 | 1.5 | Z55,6R1,5 | 0.16 | 55.6 | 1.5 | Z55,6R1,5 | 0.15 | 55.6 | 1.5 | Z55,6R1,5 | 0.14
55.7 | 1.5 | Z55,7R1,5 | 0.17 | 55.7 | 1.5 | Z55,7R1,5 | 0.16 | 55.7 | 1.5 | Z55,7R1,5 | 0.15 | 55.7 | 1.5 | Z55,7R1,5 | 0.14
55.8 | 1.5 | Z55,8R1,5 | 0.17 | 55.8 | 1.5 | Z55,8R1,5 | 0.16 | 55.8 | 1.5 | Z55,8R1,5 | 0.15 | 55.8 | 1.5 | Z55,8R1,5 | 0.14
55.9 | 1.5 | Z55,9R1,5 | 0.17 | 55.9 | 1.5 | Z55,9R1,5 | 0.16 | 55.9 | 1.5 | Z55,9R1,5 | 0.15 | 55.9 | 1.5 | Z55,9R1,5 | 0.14
56 | 1.5 | Z56,0R1,5 | 0.17 | 56 | 1.5 | Z56,0R1,5 | 0.16 | 56 | 1.5 | Z56,0R1,5 | 0.15 | 56 | 1.5 | Z56,0R1,5 | 0.14
56.1 | 1.5 | Z56,1R1,5 | 0.17 | 56.1 | 1.5 | Z56,1R1,5 | 0.16 | 56.1 | 1.5 | Z56,1R1,5 | 0.15 | 56.1 | 1.5 | Z56,1R1,5 | 0.14
56.2 | 1.5 | Z56,2R1,5 | 0.17 | 56.2 | 1.5 | Z56,2R1,5 | 0.16 | 56.2 | 1.5 | Z56,2R1,5 | 0.15 | 56.2 | 1.5 | Z56,2R1,5 | 0.14
56.3 | 1.5 | Z56,3R1,5 | 0.17 | 56.3 | 1.5 | Z56,3R1,5 | 0.16 | 56.3 | 1.5 | Z56,3R1,5 | 0.15 | 56.3 | 1.5 | Z56,3R1,5 | 0.14
56.4 | 1.5 | Z56,4R1,5 | 0.17 | 56.4 | 1.5 | Z56,4R1,5 | 0.16 | 56.4 | 1.5 | Z56,4R1,5 | 0.15 | 56.4 | 1.5 | Z56,4R1,5 | 0.14
56.5 | 1.5 | Z56,5R1,5 | 0.17 | 56.5 | 1.5 | Z56,5R1,5 | 0.16 | 56.5 | 1.5 | Z56,5R1,5 | 0.15 | 56.5 | 1.5 | Z56,5R1,5 | 0.14
56.6 | 1.5 | Z56,6R1,5 | 0.17 | 56.6 | 1.5 | Z56,6R1,5 | 0.16 | 56.6 | 1.5 | Z56,6R1,5 | 0.15 | 56.6 | 1.5 | Z56,6R1,5 | 0.14
56.7 | 1.5 | Z56,7R1,5 | 0.17 | 56.7 | 1.5 | Z56,7R1,5 | 0.16 | 56.7 | 1.5 | Z56,7R1,5 | 0.15 | 56.7 | 1.5 | Z56,7R1,5 | 0.14
56.8 | 1.5 | Z56,8R1,5 | 0.17 | 56.8 | 1.5 | Z56,8R1,5 | 0.16 | 56.8 | 1.5 | Z56,8R1,5 | 0.15 | 56.8 | 1.5 | Z56,8R1,5 | 0.14
56.9 | 1.5 | Z56,9R1,5 | 0.17 | 56.9 | 1.5 | Z56,9R1,5 | 0.16 | 56.9 | 1.5 | Z56,9R1,5 | 0.15 | 56.9 | 1.5 | Z56,9R1,5 | 0.14
57 | 1.5 | Z57,0R1,5 | 0.17 | 57 | 1.5 | Z57,0R1,5 | 0.16 | 57 | 1.5 | Z57,0R1,5 | 0.15 | 57 | 1.5 | Z57,0R1,5 | 0.14
57.1 | 1.5 | Z57,1R1,5 | 0.17 | 57.1 | 1.5 | Z57,1R1,5 | 0.16 | 57.1 | 1.5 | Z57,1R1,5 | 0.15 | 57.1 | 1.5 | Z57,1R1,5 | 0.14
57.2 | 1.5 | Z57,2R1,5 | 0.17 | 57.2 | 1.5 | Z57,2R1,5 | 0.16 | 57.2 | 1.5 | Z57,2R1,5 | 0.15 | 57.2 | 1.5 | Z57,2R1,5 | 0.14
57.3 | 1.5 | Z57,3R1,5 | 0.17 | 57.3 | 1.5 | Z57,3R1,5 | 0.16 | 57.3 | 1.5 | Z57,3R1,5 | 0.15 | 57.3 | 1.5 | Z57,3R1,5 | 0.14
57.4 | 1.5 | Z57,4R1,5 | 0.17 | 57.4 | 1.5 | Z57,4R1,5 | 0.16 | 57.4 | 1.5 | Z57,4R1,5 | 0.15 | 57.4 | 1.5 | Z57,4R1,5 | 0.14
57.5 | 1.5 | Z57,5R1,5 | 0.17 | 57.5 | 1.5 | Z57,5R1,5 | 0.16 | 57.5 | 1.5 | Z57,5R1,5 | 0.15 | 57.5 | 1.5 | Z57,5R1,5 | 0.14
57.6 | 1.5 | Z57,6R1,5 | 0.17 | 57.6 | 1.5 | Z57,6R1,5 | 0.16 | 57.6 | 1.5 | Z57,6R1,5 | 0.15 | 57.6 | 1.5 | Z57,6R1,5 | 0.14
57.7 | 1.5 | Z57,7R1,5 | 0.17 | 57.7 | 1.5 | Z57,7R1,5 | 0.16 | 57.7 | 1.5 | Z57,7R1,5 | 0.15 | 57.7 | 1.5 | Z57,7R1,5 | 0.14
57.8 | 1.5 | Z57,8R1,5 | 0.17 | 57.8 | 1.5 | Z57,8R1,5 | 0.16 | 57.8 | 1.5 | Z57,8R1,5 | 0.15 | 57.8 | 1.5 | Z57,8R1,5 | 0.14
57.9 | 1.5 | Z57,9R1,5 | 0.17 | 57.9 | 1.5 | Z57,9R1,5 | 0.16 | 57.9 | 1.5 | Z57,9R1,5 | 0.15 | 57.9 | 1.5 | Z57,9R1,5 | 0.14
58 | 1.5 | Z58,0R1,5 | 0.17 | 58 | 1.5 | Z58,0R1,5 | 0.16 | 58 | 1.5 | Z58,0R1,5 | 0.15 | 58 | 1.5 | Z58,0R1,5 | 0.14
58.1 | 1.5 | Z58,1R1,5 | 0.17 | 58.1 | 1.5 | Z58,1R1,5 | 0.16 | 58.1 | 1.5 | Z58,1R1,5 | 0.15 | 58.1 | 1.5 | Z58,1R1,5 | 0.14
58.2 | 1.5 | Z58,2R1,5 | 0.17 | 58.2 | 1.5 | Z58,2R1,5 | 0.16 | 58.2 | 1.5 | Z58,2R1,5 | 0.15 | 58.2 | 1.5 | Z58,2R1,5 | 0.14
58.3 | 1.5 | Z58,3R1,5 | 0.17 | 58.3 | 1.5 | Z58,3R1,5 | 0.16 | 58.3 | 1.5 | Z58,3R1,5 | 0.15 | 58.3 | 1.5 | Z58,3R1,5 | 0.14
58.4 | 1.5 | Z58,4R1,5 | 0.17 | 58.4 | 1.5 | Z58,4R1,5 | 0.16 | 58.4 | 1.5 | Z58,4R1,5 | 0.15 | 58.4 | 1.5 | Z58,4R1,5 | 0.14
58.5 | 1.5 | Z58,5R1,5 | 0.17 | 58.5 | 1.5 | Z58,5R1,5 | 0.16 | 58.5 | 1.5 | Z58,5R1,5 | 0.15 | 58.5 | 1.5 | Z58,5R1,5 | 0.14
58.6 | 1.5 | Z58,6R1,5 | 0.17 | 58.6 | 1.5 | Z58,6R1,5 | 0.16 | 58.6 | 1.5 | Z58,6R1,5 | 0.15 | 58.6 | 1.5 | Z58,6R1,5 | 0.14
58.7 | 1.5 | Z58,7R1,5 | 0.17 | 58.7 | 1.5 | Z58,7R1,5 | 0.16 | 58.7 | 1.5 | Z58,7R1,5 | 0.15 | 58.7 | 1.5 | Z58,7R1,5 | 0.14
58.8 | 1.5 | Z58,8R1,5 | 0.17 | 58.8 | 1.5 | Z58,8R1,5 | 0.16 | 58.8 | 1.5 | Z58,8R1,5 | 0.15 | 58.8 | 1.5 | Z58,8R1,5 | 0.14
58.9 | 1.5 | Z58,9R1,5 | 0.17 | 58.9 | 1.5 | Z58,9R1,5 | 0.16 | 58.9 | 1.5 | Z58,9R1,5 | 0.15 | 58.9 | 1.5 | Z58,9R1,5 | 0.14
59 | 1.5 | Z59,0R1,5 | 0.17 | 59 | 1.5 | Z59,0R1,5 | 0.16 | 59 | 1.5 | Z59,0R1,5 | 0.15 | 59 | 1.5 | Z59,0R1,5 | 0.14
59.1 | 1.5 | Z59,1R1,5 | 0.17 | 59.1 | 1.5 | Z59,1R1,5 | 0.16 | 59.1 | 1.5 | Z59,1R1,5 | 0.15 | 59.1 | 1.5 | Z59,1R1,5 | 0.14
59.2 | 1.5 | Z59,2R1,5 | 0.17 | 59.2 | 1.5 | Z59,2R1,5 | 0.16 | 59.2 | 1.5 | Z59,2R1,5 | 0.15 | 59.2 | 1.5 | Z59,2R1,5 | 0.14
59.3 | 1.5 | Z59,3R1,5 | 0.17 | 59.3 | 1.5 | Z59,3R1,5 | 0.16 | 59.3 | 1.5 | Z59,3R1,5 | 0.15 | 59.3 | 1.5 | Z59,3R1,5 | 0.14
59.4 | 1.5 | Z59,4R1,5 | 0.17 | 59.4 | 1.5 | Z59,4R1,5 | 0.16 | 59.4 | 1.5 | Z59,4R1,5 | 0.15 | 59.4 | 1.5 | Z59,4R1,5 | 0.14
59.5 | 1.5 | Z59,5R1,5 | 0.17 | 59.5 | 1.5 | Z59,5R1,5 | 0.16 | 59.5 | 1.5 | Z59,5R1,5 | 0.15 | 59.5 | 1.5 | Z59,5R1,5 | 0.14
59.6 | 1.5 | Z59,6R1,5 | 0.17 | 59.6 | 1.5 | Z59,6R1,5 | 0.16 | 59.6 | 1.5 | Z59,6R1,5 | 0.15 | 59.6 | 1.5 | Z59,6R1,5 | 0.14
59.7 | 1.5 | Z59,7R1,5 | 0.17 | 59.7 | 1.5 | Z59,7R1,5 | 0.16 | 59.7 | 1.5 | Z59,7R1,5 | 0.15 | 59.7 | 1.5 | Z59,7R1,5 | 0.14
59.8 | 1.5 | Z59,8R1,5 | 0.17 | 59.8 | 1.5 | Z59,8R1,5 | 0.16 | 59.8 | 1.5 | Z59,8R1,5 | 0.15 | 59.8 | 1.5 | Z59,8R1,5 | 0.14
59.9 | 1.5 | Z59,9R1,5 | 0.17 | 59.9 | 1.5 | Z59,9R1,5 | 0.16 | 59.9 | 1.5 | Z59,9R1,5 | 0.15 | 59.9 | 1.5 | Z59,9R1,5 | 0.14
60 | 1.5 | Z60,0R1,5 | 0.17 | 60 | 1.5 | Z60,0R1,5 | 0.16 | 60 | 1.5 | Z60,0R1,5 | 0.15 | 60 | 1.5 | Z60,0R1,5 | 0.14
60.1 | 1.5 | Z60,1R1,5 | 0.17 | 60.1 | 1.5 | Z60,1R1,5 | 0.16 | 60.1 | 1.5 | Z60,1R1,5 | 0.15 | 60.1 | 1.5 | Z60,1R1,5 | 0.14
60.2 | 1.5 | Z60,2R1,5 | 0.17 | 60.2 | 1.5 | Z60,2R1,5 | 0.16 | 60.2 | 1.5 | Z60,2R1,5 | 0.15 | 60.2 | 1.5 | Z60,2R1,5 | 0.14
60.3 | 1.5 | Z60,3R1,5 | 0.17 | 60.3 | 1.5 | Z60,3R1,5 | 0.16 | 60.3 | 1.5 | Z60,3R1,5 | 0.15 | 60.3 | 1.5 | Z60,3R1,5 | 0.14
60.4 | 1.5 | Z60,4R1,5 | 0.17 | 60.4 | 1.5 | Z60,4R1,5 | 0.16 | 60.4 | 1.5 | Z60,4R1,5 | 0.15 | 60.4 | 1.5 | Z60,4R1,5 | 0.14
60.5 | 1.5 | Z60,5R1,5 | 0.17 | 60.5 | 1.5 | Z60,5R1,5 | 0.16 | 60.5 | 1.5 | Z60,5R1,5 | 0.15 | 60.5 | 1.5 | Z60,5R1,5 | 0.14
60.6 | 1.5 | Z60,6R1,5 | 0.17 | 60.6 | 1.5 | Z60,6R1,5 | 0.16 | 60.6 | 1.5 | Z60,6R1,5 | 0.15 | 60.6 | 1.5 | Z60,6R1,5 | 0.14
60.7 | 1.5 | Z60,7R1,5 | 0.17 | 60.7 | 1.5 | Z60,7R1,5 | 0.16 | 60.7 | 1.5 | Z60,7R1,5 | 0.15 | 60.7 | 1.5 | Z60,7R1,5 | 0.14
60.8 | 1.5 | Z60,8R1,5 | 0.17 | 60.8 | 1.5 | Z60,8R1,5 | 0.16 | 60.8 | 1.5 | Z60,8R1,5 | 0.15 | 60.8 | 1.5 | Z60,8R1,5 | 0.14
60.9 | 1.5 | Z60,9R1,5 | 0.17 | 60.9 | 1.5 | Z60,9R1,5 | 0.16 | 60.9 | 1.5 | Z60,9R1,5 | 0.15 | 60.9 | 1.5 | Z60,9R1,5 | 0.14
61 | 1.5 | Z61,0R1,5 | 0.17 | 61 | 1.5 | Z61,0R1,5 | 0.16 | 61 | 1.5 | Z61,0R1,5 | 0.15 | 61 | 1.5 | Z61,0R1,5 | 0.14
61.1 | 1.5 | Z61,1R1,5 | 0.17 | 61.1 | 1.5 | Z61,1R1,5 | 0.16 | 61.1 | 1.5 | Z61,1R1,5 | 0.15 | 61.1 | 1.5 | Z61,1R1,5 | 0.14
61.2 | 1.5 | Z61,2R1,5 | 0.17 | 61.2 | 1.5 | Z61,2R1,5 | 0.16 | 61.2 | 1.5 | Z61,2R1,5 | 0.15 | 61.2 | 1.5 | Z61,2R1,5 | 0.14
61.3 | 1.5 | Z61,3R1,5 | 0.17 | 61.3 | 1.5 | Z61,3R1,5 | 0.16 | 61.3 | 1.5 | Z61,3R1,5 | 0.15 | 61.3 | 1.5 | Z61,3R1,5 | 0.14
61.4 | 1.5 | Z61,4R1,5 | 0.17 | 61.4 | 1.5 | Z61,4R1,5 | 0.16 | 61.4 | 1.5 | Z61,4R1,5 | 0.15 | 61.4 | 1.5 | Z61,4R1,5 | 0.14
61.5 | 1.5 | Z61,5R1,5 | 0.17 | 61.5 | 1.5 | Z61,5R1,5 | 0.16 | 61.5 | 1.5 | Z61,5R1,5 | 0.15 | 61.5 | 1.5 | Z61,5R1,5 | 0.14
61.6 | 1.5 | Z61,6R1,5 | 0.17 | 61.6 | 1.5 | Z61,6R1,5 | 0.16 | 61.6 | 1.5 | Z61,6R1,5 | 0.15 | 61.6 | 1.5 | Z61,6R1,5 | 0.14
61.7 | 1.5 | Z61,7R1,5 | 0.17 | 61.7 | 1.5 | Z61,7R1,5 | 0.16 | 61.7 | 1.5 | Z61,7R1,5 | 0.15 | 61.7 | 1.5 | Z61,7R1,5 | 0.14
61.8 | 1.5 | Z61,8R1,5 | 0.17 | 61.8 | 1.5 | Z61,8R1,5 | 0.16 | 61.8 | 1.5 | Z61,8R1,5 | 0.15 | 61.8 | 1.5 | Z61,8R1,5 | 0.14
61.9 | 1.5 | Z61,9R1,5 | 0.17 | 61.9 | 1.5 | Z61,9R1,5 | 0.16 | 61.9 | 1.5 | Z61,9R1,5 | 0.15 | 61.9 | 1.5 | Z61,9R1,5 | 0.14
62 | 1.5 | Z62,0R1,5 | 0.17 | 62 | 1.5 | Z62,0R1,5 | 0.16 | 62 | 1.5 | Z62,0R1,5 | 0.15 | 62 | 1.5 | Z62,0R1,5 | 0.14
62.1 | 1.5 | Z62,1R1,5 | 0.17 | 62.1 | 1.5 | Z62,1R1,5 | 0.16 | 62.1 | 1.5 | Z62,1R1,5 | 0.15 | 62.1 | 1.5 | Z62,1R1,5 | 0.14
62.2 | 1.5 | Z62,2R1,5 | 0.17 | 62.2 | 1.5 | Z62,2R1,5 | 0.16 | 62.2 | 1.5 | Z62,2R1,5 | 0.15 | 62.2 | 1.5 | Z62,2R1,5 | 0.14
62.3 | 1.5 | Z62,3R1,5 | 0.17 | 62.3 | 1.5 | Z62,3R1,5 | 0.16 | 62.3 | 1.5 | Z62,3R1,5 | 0.15 | 62.3 | 1.5 | Z62,3R1,5 | 0.14
62.4 | 1.5 | Z62,4R1,5 | 0.17 | 62.4 | 1.5 | Z62,4R1,5 | 0.16 | 62.4 | 1.5 | Z62,4R1,5 | 0.15 | 62.4 | 1.5 | Z62,4R1,5 | 0.14
62.5 | 1.5 | Z62,5R1,5 | 0.17 | 62.5 | 1.5 | Z62,5R1,5 | 0.16 | 62.5 | 1.5 | Z62,5R1,5 | 0.15 | 62.5 | 1.5 | Z62,5R1,5 | 0.14
62.6 | 1.5 | Z62,6R1,5 | 0.17 | 62.6 | 1.5 | Z62,6R1,5 | 0.16 | 62.6 | 1.5 | Z62,6R1,5 | 0.15 | 62.6 | 1.5 | Z62,6R1,5 | 0.14
62.7 | 1.5 | Z62,7R1,5 | 0.17 | 62.7 | 1.5 | Z62,7R1,5 | 0.16 | 62.7 | 1.5 | Z62,7R1,5 | 0.15 | 62.7 | 1.5 | Z62,7R1,5 | 0.14
62.8 | 1.5 | Z62,8R1,5 | 0.17 | 62.8 | 1.5 | Z62,8R1,5 | 0.16 | 62.8 | 1.5 | Z62,8R1,5 | 0.15 | 62.8 | 1.5 | Z62,8R1,5 | 0.14
62.9 | 1.5 | Z62,9R1,5 | 0.17 | 62.9 | 1.5 | Z62,9R1,5 | 0.16 | 62.9 | 1.5 | Z62,9R1,5 | 0.15 | 62.9 | 1.5 | Z62,9R1,5 | 0.14
63 | 1.5 | Z63,0R1,5 | 0.17 | 63 | 1.5 | Z63,0R1,5 | 0.16 | 63 | 1.5 | Z63,0R1,5 | 0.15 | 63 | 1.5 | Z63,0R1,5 | 0.14
63.1 | 1.5 | Z63,1R1,5 | 0.17 | 63.1 | 1.5 | Z63,1R1,5 | 0.16 | 63.1 | 1.5 | Z63,1R1,5 | 0.15 | 63.1 | 1.5 | Z63,1R1,5 | 0.14
63.2 | 1.5 | Z63,2R1,5 | 0.17 | 63.2 | 1.5 | Z63,2R1,5 | 0.16 | 63.2 | 1.5 | Z63,2R1,5 | 0.15 | 63.2 | 1.5 | Z63,2R1,5 | 0.14
63.3 | 1.5 | Z63,3R1,5 | 0.17 | 63.3 | 1.5 | Z63,3R1,5 | 0.16 | 63.3 | 1.5 | Z63,3R1,5 | 0.15 | 63.3 | 1.5 | Z63,3R1,5 | 0.14
63.4 | 1.5 | Z63,4R1,5 | 0.17 | 63.4 | 1.5 | Z63,4R1,5 | 0.16 | 63.4 | 1.5 | Z63,4R1,5 | 0.15 | 63.4 | 1.5 | Z63,4R1,5 | 0.14
63.5 | 1.5 | Z63,5R1,5 | 0.17 | 63.5 | 1.5 | Z63,5R1,5 | 0.16 | 63.5 | 1.5 | Z63,5R1,5 | 0.15 | 63.5 | 1.5 | Z63,5R1,5 | 0.14
63.6 | 1.5 | Z63,6R1,5 | 0.17 | 63.6 | 1.5 | Z63,6R1,5 | 0.16 | 63.6 | 1.5 | Z63,6R1,5 | 0.15 | 63.6 | 1.5 | Z63,6R1,5 | 0.14
63.7 | 1.5 | Z63,7R1,5 | 0.17 | 63.7 | 1.5 | Z63,7R1,5 | 0.16 | 63.7 | 1.5 | Z63,7R1,5 | 0.15 | 63.7 | 1.5 | Z63,7R1,5 | 0.14
63.8 | 1.5 | Z63,8R1,5 | 0.17 | 63.8 | 1.5 | Z63,8R1,5 | 0.16 | 63.8 | 1.5 | Z63,8R1,5 | 0.15 | 63.8 | 1.5 | Z63,8R1,5 | 0.14
63.9 | 1.5 | Z63,9R1,5 | 0.17 | 63.9 | 1.5 | Z63,9R1,5 | 0.16 | 63.9 | 1.5 | Z63,9R1,5 | 0.15 | 63.9 | 1.5 | Z63,9R1,5 | 0.14
64 | 1.5 | Z64,0R1,5 | 0.17 | 64 | 1.5 | Z64,0R1,5 | 0.16 | 64 | 1.5 | Z64,0R1,5 | 0.15 | 64 | 1.5 | Z64,0R1,5 | 0.14
64.1 | 1.5 | Z64,1R1,5 | 0.17 | 64.1 | 1.5 | Z64,1R1,5 | 0.16 | 64.1 | 1.5 | Z64,1R1,5 | 0.15 | 64.1 | 1.5 | Z64,1R1,5 | 0.14
64.2 | 1.5 | Z64,2R1,5 | 0.17 | 64.2 | 1.5 | Z64,2R1,5 | 0.16 | 64.2 | 1.5 | Z64,2R1,5 | 0.15 | 64.2 | 1.5 | Z64,2R1,5 | 0.14
64.3 | 1.5 | Z64,3R1,5 | 0.17 | 64.3 | 1.5 | Z64,3R1,5 | 0.16 | 64.3 | 1.5 | Z64,3R1,5 | 0.15 | 64.3 | 1.5 | Z64,3R1,5 | 0.14
64.4 | 1.5 | Z64,4R1,5 | 0.17 | 64.4 | 1.5 | Z64,4R1,5 | 0.16 | 64.4 | 1.5 | Z64,4R1,5 | 0.15 | 64.4 | 1.5 | Z64,4R1,5 | 0.14
64.5 | 1.5 | Z64,5R1,5 | 0.17 | 64.5 | 1.5 | Z64,5R1,5 | 0.16 | 64.5 | 1.5 | Z64,5R1,5 | 0.15 | 64.5 | 1.5 | Z64,5R1,5 | 0.14
64.6 | 1.5 | Z64,6R1,5 | 0.17 | 64.6 | 1.5 | Z64,6R1,5 | 0.16 | 64.6 | 1.5 | Z64,6R1,5 | 0.15 | 64.6 | 1.5 | Z64,6R1,5 | 0.14
64.7 | 1.5 | Z64,7R1,5 | 0.17 | 64.7 | 1.5 | Z64,7R1,5 | 0.16 | 64.7 | 1.5 | Z64,7R1,5 | 0.15 | 64.7 | 1.5 | Z64,7R1,5 | 0.14
64.8 | 1.5 | Z64,8R1,5 | 0.17 | 64.8 | 1.5 | Z64,8R1,5 | 0.16 | 64.8 | 1.5 | Z64,8R1,5 | 0.15 | 64.8 | 1.5 | Z64,8R1,5 | 0.14
64.9 | 1.5 | Z64,9R1,5 | 0.17 | 64.9 | 1.5 | Z64,9R1,5 | 0.16 | 64.9 | 1.5 | Z64,9R1,5 | 0.15 | 64.9 | 1.5 | Z64,9R1,5 | 0.14
65 | 1.5 | Z65,0R1,5 | 0.17 | 65 | 1.5 | Z65,0R1,5 | 0.16 | 65 | 1.5 | Z65,0R1,5 | 0.15 | 65 | 1.5 | Z65,0R1,5 | 0.14
65.1 | 1.5 | Z65,1R1,5 | 0.17 | 65.1 | 1.5 | Z65,1R1,5 | 0.16 | 65.1 | 1.5 | Z65,1R1,5 | 0.15 | 65.1 | 1.5 | Z65,1R1,5 | 0.14
65.2 | 1.5 | Z65,2R1,5 | 0.17 | 65.2 | 1.5 | Z65,2R1,5 | 0.16 | 65.2 | 1.5 | Z65,2R1,5 | 0.15 | 65.2 | 1.5 | Z65,2R1,5 | 0.14
65.3 | 1.5 | Z65,3R1,5 | 0.17 | 65.3 | 1.5 | Z65,3R1,5 | 0.16 | 65.3 | 1.5 | Z65,3R1,5 | 0.15 | 65.3 | 1.5 | Z65,3R1,5 | 0.14
65.4 | 1.5 | Z65,4R1,5 | 0.17 | 65.4 | 1.5 | Z65,4R1,5 | 0.16 | 65.4 | 1.5 | Z65,4R1,5 | 0.15 | 65.4 | 1.5 | Z65,4R1,5 | 0.14
65.5 | 1.5 | Z65,5R1,5 | 0.17 | 65.5 | 1.5 | Z65,5R1,5 | 0.16 | 65.5 | 1.5 | Z65,5R1,5 | 0.15 | 65.5 | 1.5 | Z65,5R1,5 | 0.14
65.6 | 1.5 | Z65,6R1,5 | 0.17 | 65.6 | 1.5 | Z65,6R1,5 | 0.16 | 65.6 | 1.5 | Z65,6R1,5 | 0.15 | 65.6 | 1.5 | Z65,6R1,5 | 0.14
65.7 | 1.5 | Z65,7R1,5 | 0.17 | 65.7 | 1.5 | Z65,7R1,5 | 0.16 | 65.7 | 1.5 | Z65,7R1,5 | 0.15 | 65.7 | 1.5 | Z65,7R1,5 | 0.14
65.8 | 1.5 | Z65,8R1,5 | 0.17 | 65.8 | 1.5 | Z65,8R1,5 | 0.16 | 65.8 | 1.5 | Z65,8R1,5 | 0.15 | 65.8 | 1.5 | Z65,8R1,5 | 0.14
65.9 | 1.5 | Z65,9R1,5 | 0.17 | 65.9 | 1.5 | Z65,9R1,5 | 0.16 | 65.9 | 1.5 | Z65,9R1,5 | 0.15 | 65.9 | 1.5 | Z65,9R1,5 | 0.14
66 | 1.5 | Z66,0R1,5 | 0.17 | 66 | 1.5 | Z66,0R1,5 | 0.16 | 66 | 1.5 | Z66,0R1,5 | 0.15 | 66 | 1.5 | Z66,0R1,5 | 0.14
66.1 | 1.5 | Z66,1R1,5 | 0.17 | 66.1 | 1.5 | Z66,1R1,5 | 0.16 | 66.1 | 1.5 | Z66,1R1,5 | 0.15 | 66.1 | 1.5 | Z66,1R1,5 | 0.14
66.2 | 1.5 | Z66,2R1,5 | 0.17 | 66.2 | 1.5 | Z66,2R1,5 | 0.16 | 66.2 | 1.5 | Z66,2R1,5 | 0.15 | 66.2 | 1.5 | Z66,2R1,5 | 0.14
66.3 | 1.5 | Z66,3R1,5 | 0.17 | 66.3 | 1.5 | Z66,3R1,5 | 0.16 | 66.3 | 1.5 | Z66,3R1,5 | 0.15 | 66.3 | 1.5 | Z66,3R1,5 | 0.14
66.4 | 1.5 | Z66,4R1,5 | 0.17 | 66.4 | 1.5 | Z66,4R1,5 | 0.16 | 66.4 | 1.5 | Z66,4R1,5 | 0.15 | 66.4 | 1.5 | Z66,4R1,5 | 0.14
66.5 | 1.5 | Z66,5R1,5 | 0.17 | 66.5 | 1.5 | Z66,5R1,5 | 0.16 | 66.5 | 1.5 | Z66,5R1,5 | 0.15 | 66.5 | 1.5 | Z66,5R1,5 | 0.14
66.6 | 1.5 | Z66,6R1,5 | 0.17 | 66.6 | 1.5 | Z66,6R1,5 | 0.16 | 66.6 | 1.5 | Z66,6R1,5 | 0.15 | 66.6 | 1.5 | Z66,6R1,5 | 0.14
66.7 | 1.5 | Z66,7R1,5 | 0.17 | 66.7 | 1.5 | Z66,7R1,5 | 0.16 | 66.7 | 1.5 | Z66,7R1,5 | 0.15 | 66.7 | 1.5 | Z66,7R1,5 | 0.14
66.8 | 1.5 | Z66,8R1,5 | 0.17 | 66.8 | 1.5 | Z66,8R1,5 | 0.16 | 66.8 | 1.5 | Z66,8R1,5 | 0.15 | 66.8 | 1.5 | Z66,8R1,5 | 0.14
66.9 | 1.5 | Z66,9R1,5 | 0.17 | 66.9 | 1.5 | Z66,9R1,5 | 0.16 | 66.9 | 1.5 | Z66,9R1,5 | 0.15 | 66.9 | 1.5 | Z66,9R1,5 | 0.14
67 | 1.5 | Z67,0R1,5 | 0.17 | 67 | 1.5 | Z67,0R1,5 | 0.16 | 67 | 1.5 | Z67,0R1,5 | 0.15 | 67 | 1.5 | Z67,0R1,5 | 0.14
67.1 | 1.5 | Z67,1R1,5 | 0.17 | 67.1 | 1.5 | Z67,1R1,5 | 0.16 | 67.1 | 1.5 | Z67,1R1,5 | 0.15 | 67.1 | 1.5 | Z67,1R1,5 | 0.14
67.2 | 1.5 | Z67,2R1,5 | 0.17 | 67.2 | 1.5 | Z67,2R1,5 | 0.16 | 67.2 | 1.5 | Z67,2R1,5 | 0.15 | 67.2 | 1.5 | Z67,2R1,5 | 0.14
67.3 | 1.5 | Z67,3R1,5 | 0.17 | 67.3 | 1.5 | Z67,3R1,5 | 0.16 | 67.3 | 1.5 | Z67,3R1,5 | 0.15 | 67.3 | 1.5 | Z67,3R1,5 | 0.14
67.4 | 1.5 | Z67,4R1,5 | 0.17 | 67.4 | 1.5 | Z67,4R1,5 | 0.16 | 67.4 | 1.5 | Z67,4R1,5 | 0.15 | 67.4 | 1.5 | Z67,4R1,5 | 0.14
67.5 | 1.5 | Z67,5R1,5 | 0.17 | 67.5 | 1.5 | Z67,5R1,5 | 0.16 | 67.5 | 1.5 | Z67,5R1,5 | 0.15 | 67.5 | 1.5 | Z67,5R1,5 | 0.14
67.6 | 1.5 | Z67,6R1,5 | 0.17 | 67.6 | 1.5 | Z67,6R1,5 | 0.16 | 67.6 | 1.5 | Z67,6R1,5 | 0.15 | 67.6 | 1.5 | Z67,6R1,5 | 0.14
67.7 | 1.5 | Z67,7R1,5 | 0.17 | 67.7 | 1.5 | Z67,7R1,5 | 0.16 | 67.7 | 1.5 | Z67,7R1,5 | 0.15 | 67.7 | 1.5 | Z67,7R1,5 | 0.14
67.8 | 1.5 | Z67,8R1,5 | 0.17 | 67.8 | 1.5 | Z67,8R1,5 | 0.16 | 67.8 | 1.5 | Z67,8R1,5 | 0.15 | 67.8 | 1.5 | Z67,8R1,5 | 0.14
67.9 | 1.5 | Z67,9R1,5 | 0.17 | 67.9 | 1.5 | Z67,9R1,5 | 0.16 | 67.9 | 1.5 | Z67,9R1,5 | 0.15 | 67.9 | 1.5 | Z67,9R1,5 | 0.14
68 | 1.5 | Z68,0R1,5 | 0.17 | 68 | 1.5 | Z68,0R1,5 | 0.16 | 68 | 1.5 | Z68,0R1,5 | 0.15 | 68 | 1.5 | Z68,0R1,5 | 0.14
68.1 | 1.5 | Z68,1R1,5 | 0.17 | 68.1 | 1.5 | Z68,1R1,5 | 0.16 | 68.1 | 1.5 | Z68,1R1,5 | 0.15 | 68.1 | 1.5 | Z68,1R1,5 | 0.14
68.2 | 1.5 | Z68,2R1,5 | 0.17 | 68.2 | 1.5 | Z68,2R1,5 | 0.16 | 68.2 | 1.5 | Z68,2R1,5 | 0.15 | 68.2 | 1.5 | Z68,2R1,5 | 0.14
68.3 | 1.5 | Z68,3R1,5 | 0.17 | 68.3 | 1.5 | Z68,3R1,5 | 0.16 | 68.3 | 1.5 | Z68,3R1,5 | 0.15 | 68.3 | 1.5 | Z68,3R1,5 | 0.14
68.4 | 1.5 | Z68,4R1,5 | 0.17 | 68.4 | 1.5 | Z68,4R1,5 | 0.16 | 68.4 | 1.5 | Z68,4R1,5 | 0.15 | 68.4 | 1.5 | Z68,4R1,5 | 0.14
68.5 | 1.5 | Z68,5R1,5 | 0.17 | 68.5 | 1.5 | Z68,5R1,5 | 0.16 | 68.5 | 1.5 | Z68,5R1,5 | 0.15 | 68.5 | 1.5 | Z68,5R1,5 | 0.14
68.6 | 1.5 | Z68,6R1,5 | 0.17 | 68.6 | 1.5 | Z68,6R1,5 | 0.16 | 68.6 | 1.5 | Z68,6R1,5 | 0.15 | 68.6 | 1.5 | Z68,6R1,5 | 0.14
68.7 | 1.5 | Z68,7R1,5 | 0.17 | 68.7 | 1.5 | Z68,7R1,5 | 0.16 | 68.7 | 1.5 | Z68,7R1,5 | 0.15 | 68.7 | 1.5 | Z68,7R1,5 | 0.14
68.8 | 1.5 | Z68,8R1,5 | 0.17 | 68.8 | 1.5 | Z68,8R1,5 | 0.16 | 68.8 | 1.5 | Z68,8R1,5 | 0.15 | 68.8 | 1.5 | Z68,8R1,5 | 0.14
68.9 | 1.5 | Z68,9R1,5 | 0.17 | 68.9 | 1.5 | Z68,9R1,5 | 0.16 | 68.9 | 1.5 | Z68,9R1,5 | 0.15 | 68.9 | 1.5 | Z68,9R1,5 | 0.14
69 | 1.5 | Z69,0R1,5 | 0.17 | 69 | 1.5 | Z69,0R1,5 | 0.16 | 69 | 1.5 | Z69,0R1,5 | 0.15 | 69 | 1.5 | Z69,0R1,5 | 0.14
69.1 | 1.5 | Z69,1R1,5 | 0.17 | 69.1 | 1.5 | Z69,1R1,5 | 0.16 | 69.1 | 1.5 | Z69,1R1,5 | 0.15 | 69.1 | 1.5 | Z69,1R1,5 | 0.14
69.2 | 1.5 | Z69,2R1,5 | 0.17 | 69.2 | 1.5 | Z69,2R1,5 | 0.16 | 69.2 | 1.5 | Z69,2R1,5 | 0.15 | 69.2 | 1.5 | Z69,2R1,5 | 0.14
69.3 | 1.5 | Z69,3R1,5 | 0.17 | 69.3 | 1.5 | Z69,3R1,5 | 0.16 | 69.3 | 1.5 | Z69,3R1,5 | 0.15 | 69.3 | 1.5 | Z69,3R1,5 | 0.14
69.4 | 1.5 | Z69,4R1,5 | 0.17 | 69.4 | 1.5 | Z69,4R1,5 | 0.16 | 69.4 | 1.5 | Z69,4R1,5 | 0.15 | 69.4 | 1.5 | Z69,4R1,5 | 0.14
69.5 | 1.5 | Z69,5R1,5 | 0.17 | 69.5 | 1.5 | Z69,5R1,5 | 0.16 | 69.5 | 1.5 | Z69,5R1,5 | 0.15 | 69.5 | 1.5 | Z69,5R1,5 | 0.14
69.6 | 1.5 | Z69,6R1,5 | 0.17 | 69.6 | 1.5 | Z69,6R1,5 | 0.16 | 69.6 | 1.5 | Z69,6R1,5 | 0.15 | 69.6 | 1.5 | Z69,6R1,5 | 0.14
69.7 | 1.5 | Z69,7R1,5 | 0.17 | 69.7 | 1.5 | Z69,7R1,5 | 0.16 | 69.7 | 1.5 | Z69,7R1,5 | 0.15 | 69.7 | 1.5 | Z69,7R1,5 | 0.14
69.8 | 1.5 | Z69,8R1,5 | 0.17 | 69.8 | 1.5 | Z69,8R1,5 | 0.16 | 69.8 | 1.5 | Z69,8R1,5 | 0.15 | 69.8 | 1.5 | Z69,8R1,5 | 0.14
69.9 | 1.5 | Z69,9R1,5 | 0.17 | 69.9 | 1.5 | Z69,9R1,5 | 0.16 | 69.9 | 1.5 | Z69,9R1,5 | 0.15 | 69.9 | 1.5 | Z69,9R1,5 | 0.14
70 | 1.5 | Z70,0R1,5 | 0.17 | 70 | 1.5 | Z70,0R1,5 | 0.16 | 70 | 1.5 | Z70,0R1,5 | 0.15 | 70 | 1.5 | Z70,0R1,5 | 0.14
70.1 | 1.5 | Z70,1R1,5 | 0.17 | 70.1 | 1.5 | Z70,1R1,5 | 0.16 | 70.1 | 1.5 | Z70,1R1,5 | 0.15 | 70.1 | 1.5 | Z70,1R1,5 | 0.14
70.2 | 1.5 | Z70,2R1,5 | 0.17 | 70.2 | 1.5 | Z70,2R1,5 | 0.16 | 70.2 | 1.5 | Z70,2R1,5 | 0.15 | 70.2 | 1.5 | Z70,2R1,5 | 0.14
70.3 | 1.5 | Z70,3R1,5 | 0.17 | 70.3 | 1.5 | Z70,3R1,5 | 0.16 | 70.3 | 1.5 | Z70,3R1,5 | 0.15 | 70.3 | 1.5 | Z70,3R1,5 | 0.14
70.4 | 1.5 | Z70,4R1,5 | 0.17 | 70.4 | 1.5 | Z70,4R1,5 | 0.16 | 70.4 | 1.5 | Z70,4R1,5 | 0.15 | 70.4 | 1.5 | Z70,4R1,5 | 0.14
70.5 | 1.5 | Z70,5R1,5 | 0.17 | 70.5 | 1.5 | Z70,5R1,5 | 0.16 | 70.5 | 1.5 | Z70,5R1,5 | 0.15 | 70.5 | 1.5 | Z70,5R1,5 | 0.14
70.6 | 1.5 | Z70,6R1,5 | 0.17 | 70.6 | 1.5 | Z70,6R1,5 | 0.16 | 70.6 | 1.5 | Z70,6R1,5 | 0.15 | 70.6 | 1.5 | Z70,6R1,5 | 0.14
70.7 | 1.5 | Z70,7R1,5 | 0.17 | 70.7 | 1.5 | Z70,7R1,5 | 0.16 | 70.7 | 1.5 | Z70,7R1,5 | 0.15 | 70.7 | 1.5 | Z70,7R1,5 | 0.14
70.8 | 1.5 | Z70,8R1,5 | 0.17 | 70.8 | 1.5 | Z70,8R1,5 | 0.16 | 70.8 | 1.5 | Z70,8R1,5 | 0.15 | 70.8 | 1.5 | Z70,8R1,5 | 0.14
70.9 | 1.5 | Z70,9R1,5 | 0.17 | 70.9 | 1.5 | Z70,9R1,5 | 0.16 | 70.9 | 1.5 | Z70,9R1,5 | 0.15 | 70.9 | 1.5 | Z70,9R1,5 | 0.14
71 | 1.5 | Z71,0R1,5 | 0.17 | 71 | 1.5 | Z71,0R1,5 | 0.16 | 71 | 1.5 | Z71,0R1,5 | 0.15 | 71 | 1.5 | Z71,0R1,5 | 0.14
71.1 | 1.5 | Z71,1R1,5 | 0.17 | 71.1 | 1.5 | Z71,1R1,5 | 0.16 | 71.1 | 1.5 | Z71,1R1,5 | 0.15 | 71.1 | 1.5 | Z71,1R1,5 | 0.14
71.2 | 1.5 | Z71,2R1,5 | 0.17 | 71.2 | 1.5 | Z71,2R1,5 | 0.16 | 71.2 | 1.5 | Z71,2R1,5 | 0.15 | 71.2 | 1.5 | Z71,2R1,5 | 0.14
71.3 | 1.5 | Z71,3R1,5 | 0.17 | 71.3 | 1.5 | Z71,3R1,5 | 0.16 | 71.3 | 1.5 | Z71,3R1,5 | 0.15 | 71.3 | 1.5 | Z71,3R1,5 | 0.14
71.4 | 1.5 | Z71,4R1,5 | 0.17 | 71.4 | 1.5 | Z71,4R1,5 | 0.16 | 71.4 | 1.5 | Z71,4R1,5 | 0.15 | 71.4 | 1.5 | Z71,4R1,5 | 0.14
71.5 | 1.5 | Z71,5R1,5 | 0.17 | 71.5 | 1.5 | Z71,5R1,5 | 0.16 | 71.5 | 1.5 | Z71,5R1,5 | 0.15 | 71.5 | 1.5 | Z71,5R1,5 | 0.14
71.6 | 1.5 | Z71,6R1,5 | 0.17 | 71.6 | 1.5 | Z71,6R1,5 | 0.16 | 71.6 | 1.5 | Z71,6R1,5 | 0.15 | 71.6 | 1.5 | Z71,6R1,5 | 0.14
71.7 | 1.5 | Z71,7R1,5 | 0.17 | 71.7 | 1.5 | Z71,7R1,5 | 0.16 | 71.7 | 1.5 | Z71,7R1,5 | 0.15 | 71.7 | 1.5 | Z71,7R1,5 | 0.14
71.8 | 1.5 | Z71,8R1,5 | 0.17 | 71.8 | 1.5 | Z71,8R1,5 | 0.16 | 71.8 | 1.5 | Z71,8R1,5 | 0.15 | 71.8 | 1.5 | Z71,8R1,5 | 0.14
71.9 | 1.5 | Z71,9R1,5 | 0.17 | 71.9 | 1.5 | Z71,9R1,5 | 0.16 | 71.9 | 1.5 | Z71,9R1,5 | 0.15 | 71.9 | 1.5 | Z71,9R1,5 | 0.14
72 | 1.5 | Z72,0R1,5 | 0.17 | 72 | 1.5 | Z72,0R1,5 | 0.16 | 72 | 1.5 | Z72,0R1,5 | 0.15 | 72 | 1.5 | Z72,0R1,5 | 0.14
72.1 | 1.5 | Z72,1R1,5 | 0.17 | 72.1 | 1.5 | Z72,1R1,5 | 0.16 | 72.1 | 1.5 | Z72,1R1,5 | 0.15 | 72.1 | 1.5 | Z72,1R1,5 | 0.14
72.2 | 1.5 | Z72,2R1,5 | 0.17 | 72.2 | 1.5 | Z72,2R1,5 | 0.16 | 72.2 | 1.5 | Z72,2R1,5 | 0.15 | 72.2 | 1.5 | Z72,2R1,5 | 0.14
72.3 | 1.5 | Z72,3R1,5 | 0.17 | 72.3 | 1.5 | Z72,3R1,5 | 0.16 | 72.3 | 1.5 | Z72,3R1,5 | 0.15 | 72.3 | 1.5 | Z72,3R1,5 | 0.14
72.4 | 1.5 | Z72,4R1,5 | 0.17 | 72.4 | 1.5 | Z72,4R1,5 | 0.16 | 72.4 | 1.5 | Z72,4R1,5 | 0.15 | 72.4 | 1.5 | Z72,4R1,5 | 0.14
72.5 | 1.5 | Z72,5R1,5 | 0.17 | 72.5 | 1.5 | Z72,5R1,5 | 0.16 | 72.5 | 1.5 | Z72,5R1,5 | 0.15 | 72.5 | 1.5 | Z72,5R1,5 | 0.14
72.6 | 1.5 | Z72,6R1,5 | 0.17 | 72.6 | 1.5 | Z72,6R1,5 | 0.16 | 72.6 | 1.5 | Z72,6R1,5 | 0.15 | 72.6 | 1.5 | Z72,6R1,5 | 0.14
72.7 | 1.5 | Z72,7R1,5 | 0.17 | 72.7 | 1.5 | Z72,7R1,5 | 0.16 | 72.7 | 1.5 | Z72,7R1,5 | 0.15 | 72.7 | 1.5 | Z72,7R1,5 | 0.14
72.8 | 1.5 | Z72,8R1,5 | 0.17 | 72.8 | 1.5 | Z72,8R1,5 | 0.16 | 72.8 | 1.5 | Z72,8R1,5 | 0.15 | 72.8 | 1.5 | Z72,8R1,5 | 0.14
72.9 | 1.5 | Z72,9R1,5 | 0.17 | 72.9 | 1.5 | Z72,9R1,5 | 0.16 | 72.9 | 1.5 | Z72,9R1,5 | 0.15 | 72.9 | 1.5 | Z72,9R1,5 | 0.14
73 | 1.5 | Z73,0R1,5 | 0.17 | 73 | 1.5 | Z73,0R1,5 | 0.16 | 73 | 1.5 | Z73,0R1,5 | 0.15 | 73 | 1.5 | Z73,0R1,5 | 0.14
73.1 | 1.5 | Z73,1R1,5 | 0.17 | 73.1 | 1.5 | Z73,1R1,5 | 0.16 | 73.1 | 1.5 | Z73,1R1,5 | 0.15 | 73.1 | 1.5 | Z73,1R1,5 | 0.14
73.2 | 1.5 | Z73,2R1,5 | 0.17 | 73.2 | 1.5 | Z73,2R1,5 | 0.16 | 73.2 | 1.5 | Z73,2R1,5 | 0.15 | 73.2 | 1.5 | Z73,2R1,5 | 0.14
73.3 | 1.5 | Z73,3R1,5 | 0.17 | 73.3 | 1.5 | Z73,3R1,5 | 0.16 | 73.3 | 1.5 | Z73,3R1,5 | 0.15 | 73.3 | 1.5 | Z73,3R1,5 | 0.14
73.4 | 1.5 | Z73,4R1,5 | 0.17 | 73.4 | 1.5 | Z73,4R1,5 | 0.16 | 73.4 | 1.5 | Z73,4R1,5 | 0.15 | 73.4 | 1.5 | Z73,4R1,5 | 0.14
73.5 | 1.5 | Z73,5R1,5 | 0.17 | 73.5 | 1.5 | Z73,5R1,5 | 0.16 | 73.5 | 1.5 | Z73,5R1,5 | 0.15 | 73.5 | 1.5 | Z73,5R1,5 | 0.14
73.6 | 1.5 | Z73,6R1,5 | 0.17 | 73.6 | 1.5 | Z73,6R1,5 | 0.16 | 73.6 | 1.5 | Z73,6R1,5 | 0.15 | 73.6 | 1.5 | Z73,6R1,5 | 0.14
73.7 | 1.5 | Z73,7R1,5 | 0.17 | 73.7 | 1.5 | Z73,7R1,5 | 0.16 | 73.7 | 1.5 | Z73,7R1,5 | 0.15 | 73.7 | 1.5 | Z73,7R1,5 | 0.14
73.8 | 1.5 | Z73,8R1,5 | 0.17 | 73.8 | 1.5 | Z73,8R1,5 | 0.16 | 73.8 | 1.5 | Z73,8R1,5 | 0.15 | 73.8 | 1.5 | Z73,8R1,5 | 0.14
73.9 | 1.5 | Z73,9R1,5 | 0.17 | 73.9 | 1.5 | Z73,9R1,5 | 0.16 | 73.9 | 1.5 | Z73,9R1,5 | 0.15 | 73.9 | 1.5 | Z73,9R1,5 | 0.14
74 | 1.5 | Z74,0R1,5 | 0.17 | 74 | 1.5 | Z74,0R1,5 | 0.16 | 74 | 1.5 | Z74,0R1,5 | 0.15 | 74 | 1.5 | Z74,0R1,5 | 0.14
74.1 | 1.5 | Z74,1R1,5 | 0.17 | 74.1 | 1.5 | Z74,1R1,5 | 0.16 | 74.1 | 1.5 | Z74,1R1,5 | 0.15 | 74.1 | 1.5 | Z74,1R1,5 | 0.14
74.2 | 1.5 | Z74,2R1,5 | 0.17 | 74.2 | 1.5 | Z74,2R1,5 | 0.16 | 74.2 | 1.5 | Z74,2R1,5 | 0.15 | 74.2 | 1.5 | Z74,2R1,5 | 0.14
74.3 | 1.5 | Z74,3R1,5 | 0.17 | 74.3 | 1.5 | Z74,3R1,5 | 0.16 | 74.3 | 1.5 | Z74,3R1,5 | 0.15 | 74.3 | 1.5 | Z74,3R1,5 | 0.14
74.4 | 1.5 | Z74,4R1,5 | 0.17 | 74.4 | 1.5 | Z74,4R1,5 | 0.16 | 74.4 | 1.5 | Z74,4R1,5 | 0.15 | 74.4 | 1.5 | Z74,4R1,5 | 0.14
74.5 | 1.5 | Z74,5R1,5 | 0.17 | 74.5 | 1.5 | Z74,5R1,5 | 0.16 | 74.5 | 1.5 | Z74,5R1,5 | 0.15 | 74.5 | 1.5 | Z74,5R1,5 | 0.14
74.6 | 1.5 | Z74,6R1,5 | 0.17 | 74.6 | 1.5 | Z74,6R1,5 | 0.16 | 74.6 | 1.5 | Z74,6R1,5 | 0.15 | 74.6 | 1.5 | Z74,6R1,5 | 0.14
74.7 | 1.5 | Z74,7R1,5 | 0.17 | 74.7 | 1.5 | Z74,7R1,5 | 0.16 | 74.7 | 1.5 | Z74,7R1,5 | 0.15 | 74.7 | 1.5 | Z74,7R1,5 | 0.14
74.8 | 1.5 | Z74,8R1,5 | 0.17 | 74.8 | 1.5 | Z74,8R1,5 | 0.16 | 74.8 | 1.5 | Z74,8R1,5 | 0.15 | 74.8 | 1.5 | Z74,8R1,5 | 0.14
74.9 | 1.5 | Z74,9R1,5 | 0.17 | 74.9 | 1.5 | Z74,9R1,5 | 0.16 | 74.9 | 1.5 | Z74,9R1,5 | 0.15 | 74.9 | 1.5 | Z74,9R1,5 | 0.14
75 | 1.5 | Z75,0R1,5 | 0.17 | 75 | 1.5 | Z75,0R1,5 | 0.16 | 75 | 1.5 | Z75,0R1,5 | 0.15 | 75 | 1.5 | Z75,0R1,5 | 0.14
75.1 | 1.5 | Z75,1R1,5 | 0.17 | 75.1 | 1.5 | Z75,1R1,5 | 0.16 | 75.1 | 1.5 | Z75,1R1,5 | 0.15 | 75.1 | 1.5 | Z75,1R1,5 | 0.14
75.2 | 1.5 | Z75,2R1,5 | 0.17 | 75.2 | 1.5 | Z75,2R1,5 | 0.16 | 75.2 | 1.5 | Z75,2R1,5 | 0.15 | 75.2 | 1.5 | Z75,2R1,5 | 0.14
75.3 | 1.5 | Z75,3R1,5 | 0.17 | 75.3 | 1.5 | Z75,3R1,5 | 0.16 | 75.3 | 1.5 | Z75,3R1,5 | 0.15 | 75.3 | 1.5 | Z75,3R1,5 | 0.14
75.4 | 1.5 | Z75,4R1,5 | 0.17 | 75.4 | 1.5 | Z75,4R1,5 | 0.16 | 75.4 | 1.5 | Z75,4R1,5 | 0.15 | 75.4 | 1.5 | Z75,4R1,5 | 0.14
75.5 | 1.5 | Z75,5R1,5 | 0.17 | 75.5 | 1.5 | Z75,5R1,5 | 0.16 | 75.5 | 1.5 | Z75,5R1,5 | 0.15 | 75.5 | 1.5 | Z75,5R1,5 | 0.14
75.6 | 1.5 | Z75,6R1,5 | 0.17 | 75.6 | 1.5 | Z75,6R1,5 | 0.16 | 75.6 | 1.5 | Z75,6R1,5 | 0.15 | 75.6 | 1.5 | Z75,6R1,5 | 0.14
75.7 | 1.5 | Z75,7R1,5 | 0.17 | 75.7 | 1.5 | Z75,7R1,5 | 0.16 | 75.7 | 1.5 | Z75,7R1,5 | 0.15 | 75.7 | 1.5 | Z75,7R1,5 | 0.14
75.8 | 1.5 | Z75,8R1,5 | 0.17 | 75.8 | 1.5 | Z75,8R1,5 | 0.16 | 75.8 | 1.5 | Z75,8R1,5 | 0.15 | 75.8 | 1.5 | Z75,8R1,5 | 0.14
75.9 | 1.5 | Z75,9R1,5 | 0.17 | 75.9 | 1.5 | Z75,9R1,5 | 0.16 | 75.9 | 1.5 | Z75,9R1,5 | 0.15 | 75.9 | 1.5 | Z75,9R1,5 | 0.14
76 | 1.5 | Z76,0R1,5 | 0.17 | 76 | 1.5 | Z76,0R1,5 | 0.16 | 76 | 1.5 | Z76,0R1,5 | 0.15 | 76 | 1.5 | Z76,0R1,5 | 0.14
76.1 | 1.5 | Z76,1R1,5 | 0.17 | 76.1 | 1.5 | Z76,1R1,5 | 0.16 | 76.1 | 1.5 | Z76,1R1,5 | 0.15 | 76.1 | 1.5 | Z76,1R1,5 | 0.14
76.2 | 1.5 | Z76,2R1,5 | 0.17 | 76.2 | 1.5 | Z76,2R1,5 | 0.16 | 76.2 | 1.5 | Z76,2R1,5 | 0.15 | 76.2 | 1.5 | Z76,2R1,5 | 0.14
76.3 | 1.5 | Z76,3R1,5 | 0.17 | 76.3 | 1.5 | Z76,3R1,5 | 0.16 | 76.3 | 1.5 | Z76,3R1,5 | 0.15 | 76.3 | 1.5 | Z76,3R1,5 | 0.14
76.4 | 1.5 | Z76,4R1,5 | 0.17 | 76.4 | 1.5 | Z76,4R1,5 | 0.16 | 76.4 | 1.5 | Z76,4R1,5 | 0.15 | 76.4 | 1.5 | Z76,4R1,5 | 0.14
76.5 | 1.5 | Z76,5R1,5 | 0.17 | 76.5 | 1.5 | Z76,5R1,5 | 0.16 | 76.5 | 1.5 | Z76,5R1,5 | 0.15 | 76.5 | 1.5 | Z76,5R1,5 | 0.14
76.6 | 1.5 | Z76,6R1,5 | 0.17 | 76.6 | 1.5 | Z76,6R1,5 | 0.16 | 76.6 | 1.5 | Z76,6R1,5 | 0.15 | 76.6 | 1.5 | Z76,6R1,5 | 0.14
76.7 | 1.5 | Z76,7R1,5 | 0.17 | 76.7 | 1.5 | Z76,7R1,5 | 0.16 | 76.7 | 1.5 | Z76,7R1,5 | 0.15 | 76.7 | 1.5 | Z76,7R1,5 | 0.14
76.8 | 1.5 | Z76,8R1,5 | 0.17 | 76.8 | 1.5 | Z76,8R1,5 | 0.16 | 76.8 | 1.5 | Z76,8R1,5 | 0.15 | 76.8 | 1.5 | Z76,8R1,5 | 0.14
76.9 | 1.5 | Z76,9R1,5 | 0.17 | 76.9 | 1.5 | Z76,9R1,5 | 0.16 | 76.9 | 1.5 | Z76,9R1,5 | 0.15 | 76.9 | 1.5 | Z76,9R1,5 | 0.14
77 | 1.5 | Z77,0R1,5 | 0.17 | 77 | 1.5 | Z77,0R1,5 | 0.16 | 77 | 1.5 | Z77,0R1,5 | 0.15 | 77 | 1.5 | Z77,0R1,5 | 0.14
77.1 | 1.5 | Z77,1R1,5 | 0.17 | 77.1 | 1.5 | Z77,1R1,5 | 0.16 | 77.1 | 1.5 | Z77,1R1,5 | 0.15 | 77.1 | 1.5 | Z77,1R1,5 | 0.14
77.2 | 1.5 | Z77,2R1,5 | 0.17 | 77.2 | 1.5 | Z77,2R1,5 | 0.16 | 77.2 | 1.5 | Z77,2R1,5 | 0.15 | 77.2 | 1.5 | Z77,2R1,5 | 0.14
77.3 | 1.5 | Z77,3R1,5 | 0.17 | 77.3 | 1.5 | Z77,3R1,5 | 0.16 | 77.3 | 1.5 | Z77,3R1,5 | 0.15 | 77.3 | 1.5 | Z77,3R1,5 | 0.14
77.4 | 1.5 | Z77,4R1,5 | 0.17 | 77.4 | 1.5 | Z77,4R1,5 | 0.16 | 77.4 | 1.5 | Z77,4R1,5 | 0.15 | 77.4 | 1.5 | Z77,4R1,5 | 0.14
77.5 | 1.5 | Z77,5R1,5 | 0.17 | 77.5 | 1.5 | Z77,5R1,5 | 0.16 | 77.5 | 1.5 | Z77,5R1,5 | 0.15 | 77.5 | 1.5 | Z77,5R1,5 | 0.14
77.6 | 1.5 | Z77,6R1,5 | 0.17 | 77.6 | 1.5 | Z77,6R1,5 | 0.16 | 77.6 | 1.5 | Z77,6R1,5 | 0.15 | 77.6 | 1.5 | Z77,6R1,5 | 0.14
77.7 | 1.5 | Z77,7R1,5 | 0.17 | 77.7 | 1.5 | Z77,7R1,5 | 0.16 | 77.7 | 1.5 | Z77,7R1,5 | 0.15 | 77.7 | 1.5 | Z77,7R1,5 | 0.14
77.8 | 1.5 | Z77,8R1,5 | 0.17 | 77.8 | 1.5 | Z77,8R1,5 | 0.16 | 77.8 | 1.5 | Z77,8R1,5 | 0.15 | 77.8 | 1.5 | Z77,8R1,5 | 0.14
77.9 | 1.5 | Z77,9R1,5 | 0.17 | 77.9 | 1.5 | Z77,9R1,5 | 0.16 | 77.9 | 1.5 | Z77,9R1,5 | 0.15 | 77.9 | 1.5 | Z77,9R1,5 | 0.14
78 | 1.5 | Z78,0R1,5 | 0.17 | 78 | 1.5 | Z78,0R1,5 | 0.16 | 78 | 1.5 | Z78,0R1,5 | 0.15 | 78 | 1.5 | Z78,0R1,5 | 0.14
78.1 | 1.5 | Z78,1R1,5 | 0.17 | 78.1 | 1.5 | Z78,1R1,5 | 0.16 | 78.1 | 1.5 | Z78,1R1,5 | 0.15 | 78.1 | 1.5 | Z78,1R1,5 | 0.14
78.2 | 1.5 | Z78,2R1,5 | 0.17 | 78.2 | 1.5 | Z78,2R1,5 | 0.16 | 78.2 | 1.5 | Z78,2R1,5 | 0.15 | 78.2 | 1.5 | Z78,2R1,5 | 0.14
78.3 | 1.5 | Z78,3R1,5 | 0.17 | 78.3 | 1.5 | Z78,3R1,5 | 0.16 | 78.3 | 1.5 | Z78,3R1,5 | 0.15 | 78.3 | 1.5 | Z78,3R1,5 | 0.14
78.4 | 1.5 | Z78,4R1,5 | 0.17 | 78.4 | 1.5 | Z78,4R1,5 | 0.16 | 78.4 | 1.5 | Z78,4R1,5 | 0.15 | 78.4 | 1.5 | Z78,4R1,5 | 0.14
78.5 | 1.5 | Z78,5R1,5 | 0.17 | 78.5 | 1.5 | Z78,5R1,5 | 0.16 | 78.5 | 1.5 | Z78,5R1,5 | 0.15 | 78.5 | 1.5 | Z78,5R1,5 | 0.14
78.6 | 1.5 | Z78,6R1,5 | 0.17 | 78.6 | 1.5 | Z78,6R1,5 | 0.16 | 78.6 | 1.5 | Z78,6R1,5 | 0.15 | 78.6 | 1.5 | Z78,6R1,5 | 0.14
78.7 | 1.5 | Z78,7R1,5 | 0.17 | 78.7 | 1.5 | Z78,7R1,5 | 0.16 | 78.7 | 1.5 | Z78,7R1,5 | 0.15 | 78.7 | 1.5 | Z78,7R1,5 | 0.14
78.8 | 1.5 | Z78,8R1,5 | 0.17 | 78.8 | 1.5 | Z78,8R1,5 | 0.16 | 78.8 | 1.5 | Z78,8R1,5 | 0.15 | 78.8 | 1.5 | Z78,8R1,5 | 0.14
78.9 | 1.5 | Z78,9R1,5 | 0.17 | 78.9 | 1.5 | Z78,9R1,5 | 0.16 | 78.9 | 1.5 | Z78,9R1,5 | 0.15 | 78.9 | 1.5 | Z78,9R1,5 | 0.14
79 | 1.5 | Z79,0R1,5 | 0.17 | 79 | 1.5 | Z79,0R1,5 | 0.16 | 79 | 1.5 | Z79,0R1,5 | 0.15 | 79 | 1.5 | Z79,0R1,5 | 0.14
79.1 | 1.5 | Z79,1R1,5 | 0.17 | 79.1 | 1.5 | Z79,1R1,5 | 0.16 | 79.1 | 1.5 | Z79,1R1,5 | 0.15 | 79.1 | 1.5 | Z79,1R1,5 | 0.14
79.2 | 1.5 | Z79,2R1,5 | 0.17 | 79.2 | 1.5 | Z79,2R1,5 | 0.16 | 79.2 | 1.5 | Z79,2R1,5 | 0.15 | 79.2 | 1.5 | Z79,2R1,5 | 0.14
79.3 | 1.5 | Z79,3R1,5 | 0.17 | 79.3 | 1.5 | Z79,3R1,5 | 0.16 | 79.3 | 1.5 | Z79,3R1,5 | 0.15 | 79.3 | 1.5 | Z79,3R1,5 | 0.14
79.4 | 1.5 | Z79,4R1,5 | 0.17 | 79.4 | 1.5 | Z79,4R1,5 | 0.16 | 79.4 | 1.5 | Z79,4R1,5 | 0.15 | 79.4 | 1.5 | Z79,4R1,5 | 0.14
79.5 | 1.5 | Z79,5R1,5 | 0.17 | 79.5 | 1.5 | Z79,5R1,5 | 0.16 | 79.5 | 1.5 | Z79,5R1,5 | 0.15 | 79.5 | 1.5 | Z79,5R1,5 | 0.14
79.6 | 1.5 | Z79,6R1,5 | 0.17 | 79.6 | 1.5 | Z79,6R1,5 | 0.16 | 79.6 | 1.5 | Z79,6R1,5 | 0.15 | 79.6 | 1.5 | Z79,6R1,5 | 0.14
79.7 | 1.5 | Z79,7R1,5 | 0.17 | 79.7 | 1.5 | Z79,7R1,5 | 0.16 | 79.7 | 1.5 | Z79,7R1,5 | 0.15 | 79.7 | 1.5 | Z79,7R1,5 | 0.14
79.8 | 1.5 | Z79,8R1,5 | 0.17 | 79.8 | 1.5 | Z79,8R1,5 | 0.16 | 79.8 | 1.5 | Z79,8R1,5 | 0.15 | 79.8 | 1.5 | Z79,8R1,5 | 0.14
79.9 | 1.5 | Z79,9R1,5 | 0.17 | 79.9 | 1.5 | Z79,9R1,5 | 0.16 | 79.9 | 1.5 | Z79,9R1,5 | 0.15 | 79.9 | 1.5 | Z79,9R1,5 | 0.14
80 | 1.5 | Z80,0R1,5 | 0.17 | 80 | 1.5 | Z80,0R1,5 | 0.16 | 80 | 1.5 | Z80,0R1,5 | 0.15 | 80 | 1.5 | Z80,0R1,5 | 0.14
80.1 | 1.5 | Z80,1R1,5 | 0.17 | 80.1 | 1.5 | Z80,1R1,5 | 0.16 | 80.1 | 1.5 | Z80,1R1,5 | 0.15 | 80.1 | 1.5 | Z80,1R1,5 | 0.14
80.2 | 1.5 | Z80,2R1,5 | 0.17 | 80.2 | 1.5 | Z80,2R1,5 | 0.16 | 80.2 | 1.5 | Z80,2R1,5 | 0.15 | 80.2 | 1.5 | Z80,2R1,5 | 0.14
80.3 | 1.5 | Z80,3R1,5 | 0.17 | 80.3 | 1.5 | Z80,3R1,5 | 0.16 | 80.3 | 1.5 | Z80,3R1,5 | 0.15 | 80.3 | 1.5 | Z80,3R1,5 | 0.14
80.4 | 1.5 | Z80,4R1,5 | 0.17 | 80.4 | 1.5 | Z80,4R1,5 | 0.16 | 80.4 | 1.5 | Z80,4R1,5 | 0.15 | 80.4 | 1.5 | Z80,4R1,5 | 0.14
80.5 | 1.5 | Z80,5R1,5 | 0.17 | 80.5 | 1.5 | Z80,5R1,5 | 0.16 | 80.5 | 1.5 | Z80,5R1,5 | 0.15 | 80.5 | 1.5 | Z80,5R1,5 | 0.14
80.6 | 1.5 | Z80,6R1,5 | 0.17 | 80.6 | 1.5 | Z80,6R1,5 | 0.16 | 80.6 | 1.5 | Z80,6R1,5 | 0.15 | 80.6 | 1.5 | Z80,6R1,5 | 0.14
80.7 | 1.5 | Z80,7R1,5 | 0.17 | 80.7 | 1.5 | Z80,7R1,5 | 0.16 | 80.7 | 1.5 | Z80,7R1,5 | 0.15 | 80.7 | 1.5 | Z80,7R1,5 | 0.14
80.8 | 1.5 | Z80,8R1,5 | 0.17 | 80.8 | 1.5 | Z80,8R1,5 | 0.16 | 80.8 | 1.5 | Z80,8R1,5 | 0.15 | 80.8 | 1.5 | Z80,8R1,5 | 0.14
80.9 | 1.5 | Z80,9R1,5 | 0.17 | 80.9 | 1.5 | Z80,9R1,5 | 0.16 | 80.9 | 1.5 | Z80,9R1,5 | 0.15 | 80.9 | 1.5 | Z80,9R1,5 | 0.14
81 | 1.5 | Z81,0R1,5 | 0.17 | 81 | 1.5 | Z81,0R1,5 | 0.16 | 81 | 1.5 | Z81,0R1,5 | 0.15 | 81 | 1.5 | Z81,0R1,5 | 0.14
81.1 | 1.5 | Z81,1R1,5 | 0.17 | 81.1 | 1.5 | Z81,1R1,5 | 0.16 | 81.1 | 1.5 | Z81,1R1,5 | 0.15 | 81.1 | 1.5 | Z81,1R1,5 | 0.14
81.2 | 1.5 | Z81,2R1,5 | 0.17 | 81.2 | 1.5 | Z81,2R1,5 | 0.16 | 81.2 | 1.5 | Z81,2R1,5 | 0.15 | 81.2 | 1.5 | Z81,2R1,5 | 0.14
81.3 | 1.5 | Z81,3R1,5 | 0.17 | 81.3 | 1.5 | Z81,3R1,5 | 0.16 | 81.3 | 1.5 | Z81,3R1,5 | 0.15 | 81.3 | 1.5 | Z81,3R1,5 | 0.14
81.4 | 1.5 | Z81,4R1,5 | 0.17 | 81.4 | 1.5 | Z81,4R1,5 | 0.16 | 81.4 | 1.5 | Z81,4R1,5 | 0.15 | 81.4 | 1.5 | Z81,4R1,5 | 0.14
81.5 | 1.5 | Z81,5R1,5 | 0.17 | 81.5 | 1.5 | Z81,5R1,5 | 0.16 | 81.5 | 1.5 | Z81,5R1,5 | 0.15 | 81.5 | 1.5 | Z81,5R1,5 | 0.14
81.6 | 1.5 | Z81,6R1,5 | 0.17 | 81.6 | 1.5 | Z81,6R1,5 | 0.16 | 81.6 | 1.5 | Z81,6R1,5 | 0.15 | 81.6 | 1.5 | Z81,6R1,5 | 0.14
81.7 | 1.5 | Z81,7R1,5 | 0.17 | 81.7 | 1.5 | Z81,7R1,5 | 0.16 | 81.7 | 1.5 | Z81,7R1,5 | 0.15 | 81.7 | 1.5 | Z81,7R1,5 | 0.14
81.8 | 1.5 | Z81,8R1,5 | 0.17 | 81.8 | 1.5 | Z81,8R1,5 | 0.16 | 81.8 | 1.5 | Z81,8R1,5 | 0.15 | 81.8 | 1.5 | Z81,8R1,5 | 0.14
81.9 | 1.5 | Z81,9R1,5 | 0.17 | 81.9 | 1.5 | Z81,9R1,5 | 0.16 | 81.9 | 1.5 | Z81,9R1,5 | 0.15 | 81.9 | 1.5 | Z81,9R1,5 | 0.14
82 | 1.5 | Z82,0R1,5 | 0.17 | 82 | 1.5 | Z82,0R1,5 | 0.16 | 82 | 1.5 | Z82,0R1,5 | 0.15 | 82 | 1.5 | Z82,0R1,5 | 0.14
82.1 | 1.5 | Z82,1R1,5 | 0.17 | 82.1 | 1.5 | Z82,1R1,5 | 0.16 | 82.1 | 1.5 | Z82,1R1,5 | 0.15 | 82.1 | 1.5 | Z82,1R1,5 | 0.14
82.2 | 1.5 | Z82,2R1,5 | 0.17 | 82.2 | 1.5 | Z82,2R1,5 | 0.16 | 82.2 | 1.5 | Z82,2R1,5 | 0.15 | 82.2 | 1.5 | Z82,2R1,5 | 0.14
82.3 | 1.5 | Z82,3R1,5 | 0.17 | 82.3 | 1.5 | Z82,3R1,5 | 0.16 | 82.3 | 1.5 | Z82,3R1,5 | 0.15 | 82.3 | 1.5 | Z82,3R1,5 | 0.14
82.4 | 1.5 | Z82,4R1,5 | 0.17 | 82.4 | 1.5 | Z82,4R1,5 | 0.16 | 82.4 | 1.5 | Z82,4R1,5 | 0.15 | 82.4 | 1.5 | Z82,4R1,5 | 0.14
82.5 | 1.5 | Z82,5R1,5 | 0.17 | 82.5 | 1.5 | Z82,5R1,5 | 0.16 | 82.5 | 1.5 | Z82,5R1,5 | 0.15 | 82.5 | 1.5 | Z82,5R1,5 | 0.14
82.6 | 1.5 | Z82,6R1,5 | 0.17 | 82.6 | 1.5 | Z82,6R1,5 | 0.16 | 82.6 | 1.5 | Z82,6R1,5 | 0.15 | 82.6 | 1.5 | Z82,6R1,5 | 0.14
82.7 | 1.5 | Z82,7R1,5 | 0.17 | 82.7 | 1.5 | Z82,7R1,5 | 0.16 | 82.7 | 1.5 | Z82,7R1,5 | 0.15 | 82.7 | 1.5 | Z82,7R1,5 | 0.14
82.8 | 1.5 | Z82,8R1,5 | 0.17 | 82.8 | 1.5 | Z82,8R1,5 | 0.16 | 82.8 | 1.5 | Z82,8R1,5 | 0.15 | 82.8 | 1.5 | Z82,8R1,5 | 0.14
82.9 | 1.5 | Z82,9R1,5 | 0.17 | 82.9 | 1.5 | Z82,9R1,5 | 0.16 | 82.9 | 1.5 | Z82,9R1,5 | 0.15 | 82.9 | 1.5 | Z82,9R1,5 | 0.14
83 | 1.5 | Z83,0R1,5 | 0.17 | 83 | 1.5 | Z83,0R1,5 | 0.16 | 83 | 1.5 | Z83,0R1,5 | 0.15 | 83 | 1.5 | Z83,0R1,5 | 0.14
83.1 | 1.5 | Z83,1R1,5 | 0.17 | 83.1 | 1.5 | Z83,1R1,5 | 0.16 | 83.1 | 1.5 | Z83,1R1,5 | 0.15 | 83.1 | 1.5 | Z83,1R1,5 | 0.14
83.2 | 1.5 | Z83,2R1,5 | 0.17 | 83.2 | 1.5 | Z83,2R1,5 | 0.16 | 83.2 | 1.5 | Z83,2R1,5 | 0.15 | 83.2 | 1.5 | Z83,2R1,5 | 0.14
83.3 | 1.5 | Z83,3R1,5 | 0.17 | 83.3 | 1.5 | Z83,3R1,5 | 0.16 | 83.3 | 1.5 | Z83,3R1,5 | 0.15 | 83.3 | 1.5 | Z83,3R1,5 | 0.14
83.4 | 1.5 | Z83,4R1,5 | 0.17 | 83.4 | 1.5 | Z83,4R1,5 | 0.16 | 83.4 | 1.5 | Z83,4R1,5 | 0.15 | 83.4 | 1.5 | Z83,4R1,5 | 0.14
83.5 | 1.5 | Z83,5R1,5 | 0.17 | 83.5 | 1.5 | Z83,5R1,5 | 0.16 | 83.5 | 1.5 | Z83,5R1,5 | 0.15 | 83.5 | 1.5 | Z83,5R1,5 | 0.14
83.6 | 1.5 | Z83,6R1,5 | 0.17 | 83.6 | 1.5 | Z83,6R1,5 | 0.16 | 83.6 | 1.5 | Z83,6R1,5 | 0.15 | 83.6 | 1.5 | Z83,6R1,5 | 0.14
83.7 | 1.5 | Z83,7R1,5 | 0.17 | 83.7 | 1.5 | Z83,7R1,5 | 0.16 | 83.7 | 1.5 | Z83,7R1,5 | 0.15 | 83.7 | 1.5 | Z83,7R1,5 | 0.14
83.8 | 1.5 | Z83,8R1,5 | 0.17 | 83.8 | 1.5 | Z83,8R1,5 | 0.16 | 83.8 | 1.5 | Z83,8R1,5 | 0.15 | 83.8 | 1.5 | Z83,8R1,5 | 0.14
83.9 | 1.5 | Z83,9R1,5 | 0.17 | 83.9 | 1.5 | Z83,9R1,5 | 0.16 | 83.9 | 1.5 | Z83,9R1,5 | 0.15 | 83.9 | 1.5 | Z83,9R1,5 | 0.14
84 | 1.5 | Z84,0R1,5 | 0.17 | 84 | 1.5 | Z84,0R1,5 | 0.16 | 84 | 1.5 | Z84,0R1,5 | 0.15 | 84 | 1.5 | Z84,0R1,5 | 0.14
84.1 | 1.5 | Z84,1R1,5 | 0.17 | 84.1 | 1.5 | Z84,1R1,5 | 0.16 | 84.1 | 1.5 | Z84,1R1,5 | 0.15 | 84.1 | 1.5 | Z84,1R1,5 | 0.14
84.2 | 1.5 | Z84,2R1,5 | 0.17 | 84.2 | 1.5 | Z84,2R1,5 | 0.16 | 84.2 | 1.5 | Z84,2R1,5 | 0.15 | 84.2 | 1.5 | Z84,2R1,5 | 0.14
84.3 | 1.5 | Z84,3R1,5 | 0.17 | 84.3 | 1.5 | Z84,3R1,5 | 0.16 | 84.3 | 1.5 | Z84,3R1,5 | 0.15 | 84.3 | 1.5 | Z84,3R1,5 | 0.14
84.4 | 1.5 | Z84,4R1,5 | 0.17 | 84.4 | 1.5 | Z84,4R1,5 | 0.16 | 84.4 | 1.5 | Z84,4R1,5 | 0.15 | 84.4 | 1.5 | Z84,4R1,5 | 0.14
84.5 | 1.5 | Z84,5R1,5 | 0.17 | 84.5 | 1.5 | Z84,5R1,5 | 0.16 | 84.5 | 1.5 | Z84,5R1,5 | 0.15 | 84.5 | 1.5 | Z84,5R1,5 | 0.14
84.6 | 1.5 | Z84,6R1,5 | 0.17 | 84.6 | 1.5 | Z84,6R1,5 | 0.16 | 84.6 | 1.5 | Z84,6R1,5 | 0.15 | 84.6 | 1.5 | Z84,6R1,5 | 0.14
84.7 | 1.5 | Z84,7R1,5 | 0.17 | 84.7 | 1.5 | Z84,7R1,5 | 0.16 | 84.7 | 1.5 | Z84,7R1,5 | 0.15 | 84.7 | 1.5 | Z84,7R1,5 | 0.14
84.8 | 1.5 | Z84,8R1,5 | 0.17 | 84.8 | 1.5 | Z84,8R1,5 | 0.16 | 84.8 | 1.5 | Z84,8R1,5 | 0.15 | 84.8 | 1.5 | Z84,8R1,5 | 0.14
84.9 | 1.5 | Z84,9R1,5 | 0.17 | 84.9 | 1.5 | Z84,9R1,5 | 0.16 | 84.9 | 1.5 | Z84,9R1,5 | 0.15 | 84.9 | 1.5 | Z84,9R1,5 | 0.14
85 | 1.5 | Z85,0R1,5 | 0.17 | 85 | 1.5 | Z85,0R1,5 | 0.16 | 85 | 1.5 | Z85,0R1,5 | 0.15 | 85 | 1.5 | Z85,0R1,5 | 0.14
85.1 | 1.5 | Z85,1R1,5 | 0.17 | 85.1 | 1.5 | Z85,1R1,5 | 0.16 | 85.1 | 1.5 | Z85,1R1,5 | 0.15 | 85.1 | 1.5 | Z85,1R1,5 | 0.14
85.2 | 1.5 | Z85,2R1,5 | 0.17 | 85.2 | 1.5 | Z85,2R1,5 | 0.16 | 85.2 | 1.5 | Z85,2R1,5 | 0.15 | 85.2 | 1.5 | Z85,2R1,5 | 0.14
85.3 | 1.5 | Z85,3R1,5 | 0.17 | 85.3 | 1.5 | Z85,3R1,5 | 0.16 | 85.3 | 1.5 | Z85,3R1,5 | 0.15 | 85.3 | 1.5 | Z85,3R1,5 | 0.14
85.4 | 1.5 | Z85,4R1,5 | 0.17 | 85.4 | 1.5 | Z85,4R1,5 | 0.16 | 85.4 | 1.5 | Z85,4R1,5 | 0.15 | 85.4 | 1.5 | Z85,4R1,5 | 0.14
85.5 | 1.5 | Z85,5R1,5 | 0.17 | 85.5 | 1.5 | Z85,5R1,5 | 0.16 | 85.5 | 1.5 | Z85,5R1,5 | 0.15 | 85.5 | 1.5 | Z85,5R1,5 | 0.14
85.6 | 1.5 | Z85,6R1,5 | 0.17 | 85.6 | 1.5 | Z85,6R1,5 | 0.16 | 85.6 | 1.5 | Z85,6R1,5 | 0.15 | 85.6 | 1.5 | Z85,6R1,5 | 0.14
85.7 | 1.5 | Z85,7R1,5 | 0.17 | 85.7 | 1.5 | Z85,7R1,5 | 0.16 | 85.7 | 1.5 | Z85,7R1,5 | 0.15 | 85.7 | 1.5 | Z85,7R1,5 | 0.14
85.8 | 1.5 | Z85,8R1,5 | 0.17 | 85.8 | 1.5 | Z85,8R1,5 | 0.16 | 85.8 | 1.5 | Z85,8R1,5 | 0.15 | 85.8 | 1.5 | Z85,8R1,5 | 0.14
85.9 | 1.5 | Z85,9R1,5 | 0.17 | 85.9 | 1.5 | Z85,9R1,5 | 0.16 | 85.9 | 1.5 | Z85,9R1,5 | 0.15 | 85.9 | 1.5 | Z85,9R1,5 | 0.14
86 | 1.5 | Z86,0R1,5 | 0.17 | 86 | 1.5 | Z86,0R1,5 | 0.16 | 86 | 1.5 | Z86,0R1,5 | 0.15 | 86 | 1.5 | Z86,0R1,5 | 0.14
86.1 | 1.5 | Z86,1R1,5 | 0.17 | 86.1 | 1.5 | Z86,1R1,5 | 0.16 | 86.1 | 1.5 | Z86,1R1,5 | 0.15 | 86.1 | 1.5 | Z86,1R1,5 | 0.14
86.2 | 1.5 | Z86,2R1,5 | 0.17 | 86.2 | 1.5 | Z86,2R1,5 | 0.16 | 86.2 | 1.5 | Z86,2R1,5 | 0.15 | 86.2 | 1.5 | Z86,2R1,5 | 0.14
86.3 | 1.5 | Z86,3R1,5 | 0.17 | 86.3 | 1.5 | Z86,3R1,5 | 0.16 | 86.3 | 1.5 | Z86,3R1,5 | 0.15 | 86.3 | 1.5 | Z86,3R1,5 | 0.14
86.4 | 1.5 | Z86,4R1,5 | 0.17 | 86.4 | 1.5 | Z86,4R1,5 | 0.16 | 86.4 | 1.5 | Z86,4R1,5 | 0.15 | 86.4 | 1.5 | Z86,4R1,5 | 0.14
86.5 | 1.5 | Z86,5R1,5 | 0.17 | 86.5 | 1.5 | Z86,5R1,5 | 0.16 | 86.5 | 1.5 | Z86,5R1,5 | 0.15 | 86.5 | 1.5 | Z86,5R1,5 | 0.14
86.6 | 1.5 | Z86,6R1,5 | 0.17 | 86.6 | 1.5 | Z86,6R1,5 | 0.16 | 86.6 | 1.5 | Z86,6R1,5 | 0.15 | 86.6 | 1.5 | Z86,6R1,5 | 0.14
86.7 | 1.5 | Z86,7R1,5 | 0.17 | 86.7 | 1.5 | Z86,7R1,5 | 0.16 | 86.7 | 1.5 | Z86,7R1,5 | 0.15 | 86.7 | 1.5 | Z86,7R1,5 | 0.14
86.8 | 1.5 | Z86,8R1,5 | 0.17 | 86.8 | 1.5 | Z86,8R1,5 | 0.16 | 86.8 | 1.5 | Z86,8R1,5 | 0.15 | 86.8 | 1.5 | Z86,8R1,5 | 0.14
86.9 | 1.5 | Z86,9R1,5 | 0.17 | 86.9 | 1.5 | Z86,9R1,5 | 0.16 | 86.9 | 1.5 | Z86,9R1,5 | 0.15 | 86.9 | 1.5 | Z86,9R1,5 | 0.14
87 | 1.5 | Z87,0R1,5 | 0.17 | 87 | 1.5 | Z87,0R1,5 | 0.16 | 87 | 1.5 | Z87,0R1,5 | 0.15 | 87 | 1.5 | Z87,0R1,5 | 0.14
87.1 | 1.5 | Z87,1R1,5 | 0.17 | 87.1 | 1.5 | Z87,1R1,5 | 0.16 | 87.1 | 1.5 | Z87,1R1,5 | 0.15 | 87.1 | 1.5 | Z87,1R1,5 | 0.14
87.2 | 1.5 | Z87,2R1,5 | 0.17 | 87.2 | 1.5 | Z87,2R1,5 | 0.16 | 87.2 | 1.5 | Z87,2R1,5 | 0.15 | 87.2 | 1.5 | Z87,2R1,5 | 0.14
87.3 | 1.5 | Z87,3R1,5 | 0.17 | 87.3 | 1.5 | Z87,3R1,5 | 0.16 | 87.3 | 1.5 | Z87,3R1,5 | 0.15 | 87.3 | 1.5 | Z87,3R1,5 | 0.14
87.4 | 1.5 | Z87,4R1,5 | 0.17 | 87.4 | 1.5 | Z87,4R1,5 | 0.16 | 87.4 | 1.5 | Z87,4R1,5 | 0.15 | 87.4 | 1.5 | Z87,4R1,5 | 0.14
87.5 | 1.5 | Z87,5R1,5 | 0.17 | 87.5 | 1.5 | Z87,5R1,5 | 0.16 | 87.5 | 1.5 | Z87,5R1,5 | 0.15 | 87.5 | 1.5 | Z87,5R1,5 | 0.14
87.6 | 1.5 | Z87,6R1,5 | 0.17 | 87.6 | 1.5 | Z87,6R1,5 | 0.16 | 87.6 | 1.5 | Z87,6R1,5 | 0.15 | 87.6 | 1.5 | Z87,6R1,5 | 0.14
87.7 | 1.5 | Z87,7R1,5 | 0.17 | 87.7 | 1.5 | Z87,7R1,5 | 0.16 | 87.7 | 1.5 | Z87,7R1,5 | 0.15 | 87.7 | 1.5 | Z87,7R1,5 | 0.14
87.8 | 1.5 | Z87,8R1,5 | 0.17 | 87.8 | 1.5 | Z87,8R1,5 | 0.16 | 87.8 | 1.5 | Z87,8R1,5 | 0.15 | 87.8 | 1.5 | Z87,8R1,5 | 0.14
87.9 | 1.5 | Z87,9R1,5 | 0.17 | 87.9 | 1.5 | Z87,9R1,5 | 0.16 | 87.9 | 1.5 | Z87,9R1,5 | 0.15 | 87.9 | 1.5 | Z87,9R1,5 | 0.14
88 | 1.5 | Z88,0R1,5 | 0.17 | 88 | 1.5 | Z88,0R1,5 | 0.16 | 88 | 1.5 | Z88,0R1,5 | 0.15 | 88 | 1.5 | Z88,0R1,5 | 0.14
88.1 | 1.5 | Z88,1R1,5 | 0.17 | 88.1 | 1.5 | Z88,1R1,5 | 0.16 | 88.1 | 1.5 | Z88,1R1,5 | 0.15 | 88.1 | 1.5 | Z88,1R1,5 | 0.14
88.2 | 1.5 | Z88,2R1,5 | 0.17 | 88.2 | 1.5 | Z88,2R1,5 | 0.16 | 88.2 | 1.5 | Z88,2R1,5 | 0.15 | 88.2 | 1.5 | Z88,2R1,5 | 0.14
88.3 | 1.5 | Z88,3R1,5 | 0.17 | 88.3 | 1.5 | Z88,3R1,5 | 0.16 | 88.3 | 1.5 | Z88,3R1,5 | 0.15 | 88.3 | 1.5 | Z88,3R1,5 | 0.14
88.4 | 1.5 | Z88,4R1,5 | 0.17 | 88.4 | 1.5 | Z88,4R1,5 | 0.16 | 88.4 | 1.5 | Z88,4R1,5 | 0.15 | 88.4 | 1.5 | Z88,4R1,5 | 0.14
88.5 | 1.5 | Z88,5R1,5 | 0.17 | 88.5 | 1.5 | Z88,5R1,5 | 0.16 | 88.5 | 1.5 | Z88,5R1,5 | 0.15 | 88.5 | 1.5 | Z88,5R1,5 | 0.14
88.6 | 1.5 | Z88,6R1,5 | 0.17 | 88.6 | 1.5 | Z88,6R1,5 | 0.16 | 88.6 | 1.5 | Z88,6R1,5 | 0.15 | 88.6 | 1.5 | Z88,6R1,5 | 0.14
88.7 | 1.5 | Z88,7R1,5 | 0.17 | 88.7 | 1.5 | Z88,7R1,5 | 0.16 | 88.7 | 1.5 | Z88,7R1,5 | 0.15 | 88.7 | 1.5 | Z88,7R1,5 | 0.14
88.8 | 1.5 | Z88,8R1,5 | 0.17 | 88.8 | 1.5 | Z88,8R1,5 | 0.16 | 88.8 | 1.5 | Z88,8R1,5 | 0.15 | 88.8 | 1.5 | Z88,8R1,5 | 0.14
88.9 | 1.5 | Z88,9R1,5 | 0.17 | 88.9 | 1.5 | Z88,9R1,5 | 0.16 | 88.9 | 1.5 | Z88,9R1,5 | 0.15 | 88.9 | 1.5 | Z88,9R1,5 | 0.14
89 | 1.5 | Z89,0R1,5 | 0.17 | 89 | 1.5 | Z89,0R1,5 | 0.16 | 89 | 1.5 | Z89,0R1,5 | 0.15 | 89 | 1.5 | Z89,0R1,5 | 0.14
89.1 | 1.5 | Z89,1R1,5 | 0.17 | 89.1 | 1.5 | Z89,1R1,5 | 0.16 | 89.1 | 1.5 | Z89,1R1,5 | 0.15 | 89.1 | 1.5 | Z89,1R1,5 | 0.14
89.2 | 1.5 | Z89,2R1,5 | 0.17 | 89.2 | 1.5 | Z89,2R1,5 | 0.16 | 89.2 | 1.5 | Z89,2R1,5 | 0.15 | 89.2 | 1.5 | Z89,2R1,5 | 0.14
89.3 | 1.5 | Z89,3R1,5 | 0.17 | 89.3 | 1.5 | Z89,3R1,5 | 0.16 | 89.3 | 1.5 | Z89,3R1,5 | 0.15 | 89.3 | 1.5 | Z89,3R1,5 | 0.14
89.4 | 1.5 | Z89,4R1,5 | 0.17 | 89.4 | 1.5 | Z89,4R1,5 | 0.16 | 89.4 | 1.5 | Z89,4R1,5 | 0.15 | 89.4 | 1.5 | Z89,4R1,5 | 0.14
89.5 | 1.5 | Z89,5R1,5 | 0.17 | 89.5 | 1.5 | Z89,5R1,5 | 0.16 | 89.5 | 1.5 | Z89,5R1,5 | 0.15 | 89.5 | 1.5 | Z89,5R1,5 | 0.14
89.6 | 1.5 | Z89,6R1,5 | 0.17 | 89.6 | 1.5 | Z89,6R1,5 | 0.16 | 89.6 | 1.5 | Z89,6R1,5 | 0.15 | 89.6 | 1.5 | Z89,6R1,5 | 0.14
89.7 | 1.5 | Z89,7R1,5 | 0.17 | 89.7 | 1.5 | Z89,7R1,5 | 0.16 | 89.7 | 1.5 | Z89,7R1,5 | 0.15 | 89.7 | 1.5 | Z89,7R1,5 | 0.14
89.8 | 1.5 | Z89,8R1,5 | 0.17 | 89.8 | 1.5 | Z89,8R1,5 | 0.16 | 89.8 | 1.5 | Z89,8R1,5 | 0.15 | 89.8 | 1.5 | Z89,8R1,5 | 0.14
89.9 | 1.5 | Z89,9R1,5 | 0.17 | 89.9 | 1.5 | Z89,9R1,5 | 0.16 | 89.9 | 1.5 | Z89,9R1,5 | 0.15 | 89.9 | 1.5 | Z89,9R1,5 | 0.14
90 | 1.5 | Z90,0R1,5 | 0.17 | 90 | 1.5 | Z90,0R1,5 | 0.16 | 90 | 1.5 | Z90,0R1,5 | 0.15 | 90 | 1.5 | Z90,0R1,5 | 0.14
90.1 | 1.5 | Z90,1R1,5 | 0.17 | 90.1 | 1.5 | Z90,1R1,5 | 0.16 | 90.1 | 1.5 | Z90,1R1,5 | 0.15 | 90.1 | 1.5 | Z90,1R1,5 | 0.14
90.2 | 1.5 | Z90,2R1,5 | 0.17 | 90.2 | 1.5 | Z90,2R1,5 | 0.16 | 90.2 | 1.5 | Z90,2R1,5 | 0.15 | 90.2 | 1.5 | Z90,2R1,5 | 0.14
90.3 | 1.5 | Z90,3R1,5 | 0.17 | 90.3 | 1.5 | Z90,3R1,5 | 0.16 | 90.3 | 1.5 | Z90,3R1,5 | 0.15 | 90.3 | 1.5 | Z90,3R1,5 | 0.14
90.4 | 1.5 | Z90,4R1,5 | 0.17 | 90.4 | 1.5 | Z90,4R1,5 | 0.16 | 90.4 | 1.5 | Z90,4R1,5 | 0.15 | 90.4 | 1.5 | Z90,4R1,5 | 0.14
90.5 | 1.5 | Z90,5R1,5 | 0.17 | 90.5 | 1.5 | Z90,5R1,5 | 0.16 | 90.5 | 1.5 | Z90,5R1,5 | 0.15 | 90.5 | 1.5 | Z90,5R1,5 | 0.14
90.6 | 1.5 | Z90,6R1,5 | 0.17 | 90.6 | 1.5 | Z90,6R1,5 | 0.16 | 90.6 | 1.5 | Z90,6R1,5 | 0.15 | 90.6 | 1.5 | Z90,6R1,5 | 0.14
90.7 | 1.5 | Z90,7R1,5 | 0.17 | 90.7 | 1.5 | Z90,7R1,5 | 0.16 | 90.7 | 1.5 | Z90,7R1,5 | 0.15 | 90.7 | 1.5 | Z90,7R1,5 | 0.14
90.8 | 1.5 | Z90,8R1,5 | 0.17 | 90.8 | 1.5 | Z90,8R1,5 | 0.16 | 90.8 | 1.5 | Z90,8R1,5 | 0.15 | 90.8 | 1.5 | Z90,8R1,5 | 0.14
90.9 | 1.5 | Z90,9R1,5 | 0.17 | 90.9 | 1.5 | Z90,9R1,5 | 0.16 | 90.9 | 1.5 | Z90,9R1,5 | 0.15 | 90.9 | 1.5 | Z90,9R1,5 | 0.14
91 | 1.5 | Z91,0R1,5 | 0.17 | 91 | 1.5 | Z91,0R1,5 | 0.16 | 91 | 1.5 | Z91,0R1,5 | 0.15 | 91 | 1.5 | Z91,0R1,5 | 0.14
91.1 | 1.5 | Z91,1R1,5 | 0.17 | 91.1 | 1.5 | Z91,1R1,5 | 0.16 | 91.1 | 1.5 | Z91,1R1,5 | 0.15 | 91.1 | 1.5 | Z91,1R1,5 | 0.14
91.2 | 1.5 | Z91,2R1,5 | 0.17 | 91.2 | 1.5 | Z91,2R1,5 | 0.16 | 91.2 | 1.5 | Z91,2R1,5 | 0.15 | 91.2 | 1.5 | Z91,2R1,5 | 0.14
91.3 | 1.5 | Z91,3R1,5 | 0.17 | 91.3 | 1.5 | Z91,3R1,5 | 0.16 | 91.3 | 1.5 | Z91,3R1,5 | 0.15 | 91.3 | 1.5 | Z91,3R1,5 | 0.14
91.4 | 1.5 | Z91,4R1,5 | 0.17 | 91.4 | 1.5 | Z91,4R1,5 | 0.16 | 91.4 | 1.5 | Z91,4R1,5 | 0.15 | 91.4 | 1.5 | Z91,4R1,5 | 0.14
91.5 | 1.5 | Z91,5R1,5 | 0.17 | 91.5 | 1.5 | Z91,5R1,5 | 0.16 | 91.5 | 1.5 | Z91,5R1,5 | 0.15 | 91.5 | 1.5 | Z91,5R1,5 | 0.14
91.6 | 1.5 | Z91,6R1,5 | 0.17 | 91.6 | 1.5 | Z91,6R1,5 | 0.16 | 91.6 | 1.5 | Z91,6R1,5 | 0.15 | 91.6 | 1.5 | Z91,6R1,5 | 0.14
91.7 | 1.5 | Z91,7R1,5 | 0.17 | 91.7 | 1.5 | Z91,7R1,5 | 0.16 | 91.7 | 1.5 | Z91,7R1,5 | 0.15 | 91.7 | 1.5 | Z91,7R1,5 | 0.14
91.8 | 1.5 | Z91,8R1,5 | 0.17 | 91.8 | 1.5 | Z91,8R1,5 | 0.16 | 91.8 | 1.5 | Z91,8R1,5 | 0.15 | 91.8 | 1.5 | Z91,8R1,5 | 0.14
91.9 | 1.5 | Z91,9R1,5 | 0.17 | 91.9 | 1.5 | Z91,9R1,5 | 0.16 | 91.9 | 1.5 | Z91,9R1,5 | 0.15 | 91.9 | 1.5 | Z91,9R1,5 | 0.14
92 | 1.5 | Z92,0R1,5 | 0.17 | 92 | 1.5 | Z92,0R1,5 | 0.16 | 92 | 1.5 | Z92,0R1,5 | 0.15 | 92 | 1.5 | Z92,0R1,5 | 0.14
92.1 | 1.5 | Z92,1R1,5 | 0.17 | 92.1 | 1.5 | Z92,1R1,5 | 0.16 | 92.1 | 1.5 | Z92,1R1,5 | 0.15 | 92.1 | 1.5 | Z92,1R1,5 | 0.14
92.2 | 1.5 | Z92,2R1,5 | 0.17 | 92.2 | 1.5 | Z92,2R1,5 | 0.16 | 92.2 | 1.5 | Z92,2R1,5 | 0.15 | 92.2 | 1.5 | Z92,2R1,5 | 0.14
92.3 | 1.5 | Z92,3R1,5 | 0.17 | 92.3 | 1.5 | Z92,3R1,5 | 0.16 | 92.3 | 1.5 | Z92,3R1,5 | 0.15 | 92.3 | 1.5 | Z92,3R1,5 | 0.14
92.4 | 1.5 | Z92,4R1,5 | 0.17 | 92.4 | 1.5 | Z92,4R1,5 | 0.16 | 92.4 | 1.5 | Z92,4R1,5 | 0.15 | 92.4 | 1.5 | Z92,4R1,5 | 0.14
92.5 | 1.5 | Z92,5R1,5 | 0.17 | 92.5 | 1.5 | Z92,5R1,5 | 0.16 | 92.5 | 1.5 | Z92,5R1,5 | 0.15 | 92.5 | 1.5 | Z92,5R1,5 | 0.14
92.6 | 1.5 | Z92,6R1,5 | 0.17 | 92.6 | 1.5 | Z92,6R1,5 | 0.16 | 92.6 | 1.5 | Z92,6R1,5 | 0.15 | 92.6 | 1.5 | Z92,6R1,5 | 0.14
92.7 | 1.5 | Z92,7R1,5 | 0.17 | 92.7 | 1.5 | Z92,7R1,5 | 0.16 | 92.7 | 1.5 | Z92,7R1,5 | 0.15 | 92.7 | 1.5 | Z92,7R1,5 | 0.14
92.8 | 1.5 | Z92,8R1,5 | 0.17 | 92.8 | 1.5 | Z92,8R1,5 | 0.16 | 92.8 | 1.5 | Z92,8R1,5 | 0.15 | 92.8 | 1.5 | Z92,8R1,5 | 0.14
92.9 | 1.5 | Z92,9R1,5 | 0.17 | 92.9 | 1.5 | Z92,9R1,5 | 0.16 | 92.9 | 1.5 | Z92,9R1,5 | 0.15 | 92.9 | 1.5 | Z92,9R1,5 | 0.14
93 | 1.5 | Z93,0R1,5 | 0.17 | 93 | 1.5 | Z93,0R1,5 | 0.16 | 93 | 1.5 | Z93,0R1,5 | 0.15 | 93 | 1.5 | Z93,0R1,5 | 0.14
93.1 | 1.5 | Z93,1R1,5 | 0.17 | 93.1 | 1.5 | Z93,1R1,5 | 0.16 | 93.1 | 1.5 | Z93,1R1,5 | 0.15 | 93.1 | 1.5 | Z93,1R1,5 | 0.14
93.2 | 1.5 | Z93,2R1,5 | 0.17 | 93.2 | 1.5 | Z93,2R1,5 | 0.16 | 93.2 | 1.5 | Z93,2R1,5 | 0.15 | 93.2 | 1.5 | Z93,2R1,5 | 0.14
93.3 | 1.5 | Z93,3R1,5 | 0.17 | 93.3 | 1.5 | Z93,3R1,5 | 0.16 | 93.3 | 1.5 | Z93,3R1,5 | 0.15 | 93.3 | 1.5 | Z93,3R1,5 | 0.14
93.4 | 1.5 | Z93,4R1,5 | 0.17 | 93.4 | 1.5 | Z93,4R1,5 | 0.16 | 93.4 | 1.5 | Z93,4R1,5 | 0.15 | 93.4 | 1.5 | Z93,4R1,5 | 0.14
93.5 | 1.5 | Z93,5R1,5 | 0.17 | 93.5 | 1.5 | Z93,5R1,5 | 0.16 | 93.5 | 1.5 | Z93,5R1,5 | 0.15 | 93.5 | 1.5 | Z93,5R1,5 | 0.14
93.6 | 1.5 | Z93,6R1,5 | 0.17 | 93.6 | 1.5 | Z93,6R1,5 | 0.16 | 93.6 | 1.5 | Z93,6R1,5 | 0.15 | 93.6 | 1.5 | Z93,6R1,5 | 0.14
93.7 | 1.5 | Z93,7R1,5 | 0.17 | 93.7 | 1.5 | Z93,7R1,5 | 0.16 | 93.7 | 1.5 | Z93,7R1,5 | 0.15 | 93.7 | 1.5 | Z93,7R1,5 | 0.14
93.8 | 1.5 | Z93,8R1,5 | 0.17 | 93.8 | 1.5 | Z93,8R1,5 | 0.16 | 93.8 | 1.5 | Z93,8R1,5 | 0.15 | 93.8 | 1.5 | Z93,8R1,5 | 0.14
93.9 | 1.5 | Z93,9R1,5 | 0.17 | 93.9 | 1.5 | Z93,9R1,5 | 0.16 | 93.9 | 1.5 | Z93,9R1,5 | 0.15 | 93.9 | 1.5 | Z93,9R1,5 | 0.14
94 | 1.5 | Z94,0R1,5 | 0.17 | 94 | 1.5 | Z94,0R1,5 | 0.16 | 94 | 1.5 | Z94,0R1,5 | 0.15 | 94 | 1.5 | Z94,0R1,5 | 0.14
94.1 | 1.5 | Z94,1R1,5 | 0.17 | 94.1 | 1.5 | Z94,1R1,5 | 0.16 | 94.1 | 1.5 | Z94,1R1,5 | 0.15 | 94.1 | 1.5 | Z94,1R1,5 | 0.14
94.2 | 1.5 | Z94,2R1,5 | 0.17 | 94.2 | 1.5 | Z94,2R1,5 | 0.16 | 94.2 | 1.5 | Z94,2R1,5 | 0.15 | 94.2 | 1.5 | Z94,2R1,5 | 0.14
94.3 | 1.5 | Z94,3R1,5 | 0.17 | 94.3 | 1.5 | Z94,3R1,5 | 0.16 | 94.3 | 1.5 | Z94,3R1,5 | 0.15 | 94.3 | 1.5 | Z94,3R1,5 | 0.14
94.4 | 1.5 | Z94,4R1,5 | 0.17 | 94.4 | 1.5 | Z94,4R1,5 | 0.16 | 94.4 | 1.5 | Z94,4R1,5 | 0.15 | 94.4 | 1.5 | Z94,4R1,5 | 0.14
94.5 | 1.5 | Z94,5R1,5 | 0.17 | 94.5 | 1.5 | Z94,5R1,5 | 0.16 | 94.5 | 1.5 | Z94,5R1,5 | 0.15 | 94.5 | 1.5 | Z94,5R1,5 | 0.14
94.6 | 1.5 | Z94,6R1,5 | 0.17 | 94.6 | 1.5 | Z94,6R1,5 | 0.16 | 94.6 | 1.5 | Z94,6R1,5 | 0.15 | 94.6 | 1.5 | Z94,6R1,5 | 0.14
94.7 | 1.5 | Z94,7R1,5 | 0.17 | 94.7 | 1.5 | Z94,7R1,5 | 0.16 | 94.7 | 1.5 | Z94,7R1,5 | 0.15 | 94.7 | 1.5 | Z94,7R1,5 | 0.14
94.8 | 1.5 | Z94,8R1,5 | 0.17 | 94.8 | 1.5 | Z94,8R1,5 | 0.16 | 94.8 | 1.5 | Z94,8R1,5 | 0.15 | 94.8 | 1.5 | Z94,8R1,5 | 0.14
94.9 | 1.5 | Z94,9R1,5 | 0.17 | 94.9 | 1.5 | Z94,9R1,5 | 0.16 | 94.9 | 1.5 | Z94,9R1,5 | 0.15 | 94.9 | 1.5 | Z94,9R1,5 | 0.14
95 | 1.5 | Z95,0R1,5 | 0.17 | 95 | 1.5 | Z95,0R1,5 | 0.16 | 95 | 1.5 | Z95,0R1,5 | 0.15 | 95 | 1.5 | Z95,0R1,5 | 0.14
95.1 | 1.5 | Z95,1R1,5 | 0.17 | 95.1 | 1.5 | Z95,1R1,5 | 0.16 | 95.1 | 1.5 | Z95,1R1,5 | 0.15 | 95.1 | 1.5 | Z95,1R1,5 | 0.14
95.2 | 1.5 | Z95,2R1,5 | 0.17 | 95.2 | 1.5 | Z95,2R1,5 | 0.16 | 95.2 | 1.5 | Z95,2R1,5 | 0.15 | 95.2 | 1.5 | Z95,2R1,5 | 0.14
95.3 | 1.5 | Z95,3R1,5 | 0.17 | 95.3 | 1.5 | Z95,3R1,5 | 0.16 | 95.3 | 1.5 | Z95,3R1,5 | 0.15 | 95.3 | 1.5 | Z95,3R1,5 | 0.14
95.4 | 1.5 | Z95,4R1,5 | 0.17 | 95.4 | 1.5 | Z95,4R1,5 | 0.16 | 95.4 | 1.5 | Z95,4R1,5 | 0.15 | 95.4 | 1.5 | Z95,4R1,5 | 0.14
95.5 | 1.5 | Z95,5R1,5 | 0.17 | 95.5 | 1.5 | Z95,5R1,5 | 0.16 | 95.5 | 1.5 | Z95,5R1,5 | 0.15 | 95.5 | 1.5 | Z95,5R1,5 | 0.14
95.6 | 1.5 | Z95,6R1,5 | 0.17 | 95.6 | 1.5 | Z95,6R1,5 | 0.16 | 95.6 | 1.5 | Z95,6R1,5 | 0.15 | 95.6 | 1.5 | Z95,6R1,5 | 0.14
95.7 | 1.5 | Z95,7R1,5 | 0.17 | 95.7 | 1.5 | Z95,7R1,5 | 0.16 | 95.7 | 1.5 | Z95,7R1,5 | 0.15 | 95.7 | 1.5 | Z95,7R1,5 | 0.14
95.8 | 1.5 | Z95,8R1,5 | 0.17 | 95.8 | 1.5 | Z95,8R1,5 | 0.16 | 95.8 | 1.5 | Z95,8R1,5 | 0.15 | 95.8 | 1.5 | Z95,8R1,5 | 0.14
95.9 | 1.5 | Z95,9R1,5 | 0.17 | 95.9 | 1.5 | Z95,9R1,5 | 0.16 | 95.9 | 1.5 | Z95,9R1,5 | 0.15 | 95.9 | 1.5 | Z95,9R1,5 | 0.14
96 | 1.5 | Z96,0R1,5 | 0.17 | 96 | 1.5 | Z96,0R1,5 | 0.16 | 96 | 1.5 | Z96,0R1,5 | 0.15 | 96 | 1.5 | Z96,0R1,5 | 0.14
96.1 | 1.5 | Z96,1R1,5 | 0.17 | 96.1 | 1.5 | Z96,1R1,5 | 0.16 | 96.1 | 1.5 | Z96,1R1,5 | 0.15 | 96.1 | 1.5 | Z96,1R1,5 | 0.14
96.2 | 1.5 | Z96,2R1,5 | 0.17 | 96.2 | 1.5 | Z96,2R1,5 | 0.16 | 96.2 | 1.5 | Z96,2R1,5 | 0.15 | 96.2 | 1.5 | Z96,2R1,5 | 0.14
96.3 | 1.5 | Z96,3R1,5 | 0.17 | 96.3 | 1.5 | Z96,3R1,5 | 0.16 | 96.3 | 1.5 | Z96,3R1,5 | 0.15 | 96.3 | 1.5 | Z96,3R1,5 | 0.14
96.4 | 1.5 | Z96,4R1,5 | 0.17 | 96.4 | 1.5 | Z96,4R1,5 | 0.16 | 96.4 | 1.5 | Z96,4R1,5 | 0.15 | 96.4 | 1.5 | Z96,4R1,5 | 0.14
96.5 | 1.5 | Z96,5R1,5 | 0.17 | 96.5 | 1.5 | Z96,5R1,5 | 0.16 | 96.5 | 1.5 | Z96,5R1,5 | 0.15 | 96.5 | 1.5 | Z96,5R1,5 | 0.14
96.6 | 1.5 | Z96,6R1,5 | 0.17 | 96.6 | 1.5 | Z96,6R1,5 | 0.16 | 96.6 | 1.5 | Z96,6R1,5 | 0.15 | 96.6 | 1.5 | Z96,6R1,5 | 0.14
96.7 | 1.5 | Z96,7R1,5 | 0.17 | 96.7 | 1.5 | Z96,7R1,5 | 0.16 | 96.7 | 1.5 | Z96,7R1,5 | 0.15 | 96.7 | 1.5 | Z96,7R1,5 | 0.14
96.8 | 1.5 | Z96,8R1,5 | 0.17 | 96.8 | 1.5 | Z96,8R1,5 | 0.16 | 96.8 | 1.5 | Z96,8R1,5 | 0.15 | 96.8 | 1.5 | Z96,8R1,5 | 0.14
96.9 | 1.5 | Z96,9R1,5 | 0.17 | 96.9 | 1.5 | Z96,9R1,5 | 0.16 | 96.9 | 1.5 | Z96,9R1,5 | 0.15 | 96.9 | 1.5 | Z96,9R1,5 | 0.14
97 | 1.5 | Z97,0R1,5 | 0.17 | 97 | 1.5 | Z97,0R1,5 | 0.16 | 97 | 1.5 | Z97,0R1,5 | 0.15 | 97 | 1.5 | Z97,0R1,5 | 0.14
97.1 | 1.5 | Z97,1R1,5 | 0.17 | 97.1 | 1.5 | Z97,1R1,5 | 0.16 | 97.1 | 1.5 | Z97,1R1,5 | 0.15 | 97.1 | 1.5 | Z97,1R1,5 | 0.14
97.2 | 1.5 | Z97,2R1,5 | 0.17 | 97.2 | 1.5 | Z97,2R1,5 | 0.16 | 97.2 | 1.5 | Z97,2R1,5 | 0.15 | 97.2 | 1.5 | Z97,2R1,5 | 0.14
97.3 | 1.5 | Z97,3R1,5 | 0.17 | 97.3 | 1.5 | Z97,3R1,5 | 0.16 | 97.3 | 1.5 | Z97,3R1,5 | 0.15 | 97.3 | 1.5 | Z97,3R1,5 | 0.14
97.4 | 1.5 | Z97,4R1,5 | 0.17 | 97.4 | 1.5 | Z97,4R1,5 | 0.16 | 97.4 | 1.5 | Z97,4R1,5 | 0.15 | 97.4 | 1.5 | Z97,4R1,5 | 0.14
97.5 | 1.5 | Z97,5R1,5 | 0.17 | 97.5 | 1.5 | Z97,5R1,5 | 0.16 | 97.5 | 1.5 | Z97,5R1,5 | 0.15 | 97.5 | 1.5 | Z97,5R1,5 | 0.14
97.6 | 1.5 | Z97,6R1,5 | 0.17 | 97.6 | 1.5 | Z97,6R1,5 | 0.16 | 97.6 | 1.5 | Z97,6R1,5 | 0.15 | 97.6 | 1.5 | Z97,6R1,5 | 0.14
97.7 | 1.5 | Z97,7R1,5 | 0.17 | 97.7 | 1.5 | Z97,7R1,5 | 0.16 | 97.7 | 1.5 | Z97,7R1,5 | 0.15 | 97.7 | 1.5 | Z97,7R1,5 | 0.14
97.8 | 1.5 | Z97,8R1,5 | 0.17 | 97.8 | 1.5 | Z97,8R1,5 | 0.16 | 97.8 | 1.5 | Z97,8R1,5 | 0.15 | 97.8 | 1.5 | Z97,8R1,5 | 0.14
97.9 | 1.5 | Z97,9R1,5 | 0.17 | 97.9 | 1.5 | Z97,9R1,5 | 0.16 | 97.9 | 1.5 | Z97,9R1,5 | 0.15 | 97.9 | 1.5 | Z97,9R1,5 | 0.14
98 | 1.5 | Z98,0R1,5 | 0.17 | 98 | 1.5 | Z98,0R1,5 | 0.16 | 98 | 1.5 | Z98,0R1,5 | 0.15 | 98 | 1.5 | Z98,0R1,5 | 0.14
98.1 | 1.5 | Z98,1R1,5 | 0.17 | 98.1 | 1.5 | Z98,1R1,5 | 0.16 | 98.1 | 1.5 | Z98,1R1,5 | 0.15 | 98.1 | 1.5 | Z98,1R1,5 | 0.14
98.2 | 1.5 | Z98,2R1,5 | 0.17 | 98.2 | 1.5 | Z98,2R1,5 | 0.16 | 98.2 | 1.5 | Z98,2R1,5 | 0.15 | 98.2 | 1.5 | Z98,2R1,5 | 0.14
98.3 | 1.5 | Z98,3R1,5 | 0.17 | 98.3 | 1.5 | Z98,3R1,5 | 0.16 | 98.3 | 1.5 | Z98,3R1,5 | 0.15 | 98.3 | 1.5 | Z98,3R1,5 | 0.14
98.4 | 1.5 | Z98,4R1,5 | 0.17 | 98.4 | 1.5 | Z98,4R1,5 | 0.16 | 98.4 | 1.5 | Z98,4R1,5 | 0.15 | 98.4 | 1.5 | Z98,4R1,5 | 0.14
98.5 | 1.5 | Z98,5R1,5 | 0.17 | 98.5 | 1.5 | Z98,5R1,5 | 0.16 | 98.5 | 1.5 | Z98,5R1,5 | 0.15 | 98.5 | 1.5 | Z98,5R1,5 | 0.14
98.6 | 1.5 | Z98,6R1,5 | 0.17 | 98.6 | 1.5 | Z98,6R1,5 | 0.16 | 98.6 | 1.5 | Z98,6R1,5 | 0.15 | 98.6 | 1.5 | Z98,6R1,5 | 0.14
98.7 | 1.5 | Z98,7R1,5 | 0.17 | 98.7 | 1.5 | Z98,7R1,5 | 0.16 | 98.7 | 1.5 | Z98,7R1,5 | 0.15 | 98.7 | 1.5 | Z98,7R1,5 | 0.14
98.8 | 1.5 | Z98,8R1,5 | 0.17 | 98.8 | 1.5 | Z98,8R1,5 | 0.16 | 98.8 | 1.5 | Z98,8R1,5 | 0.15 | 98.8 | 1.5 | Z98,8R1,5 | 0.14
98.9 | 1.5 | Z98,9R1,5 | 0.17 | 98.9 | 1.5 | Z98,9R1,5 | 0.16 | 98.9 | 1.5 | Z98,9R1,5 | 0.15 | 98.9 | 1.5 | Z98,9R1,5 | 0.14
99 | 1.5 | Z99,0R1,5 | 0.17 | 99 | 1.5 | Z99,0R1,5 | 0.16 | 99 | 1.5 | Z99,0R1,5 | 0.15 | 99 | 1.5 | Z99,0R1,5 | 0.14
99.1 | 1.5 | Z99,1R1,5 | 0.17 | 99.1 | 1.5 | Z99,1R1,5 | 0.16 | 99.1 | 1.5 | Z99,1R1,5 | 0.15 | 99.1 | 1.5 | Z99,1R1,5 | 0.14
99.2 | 1.5 | Z99,2R1,5 | 0.17 | 99.2 | 1.5 | Z99,2R1,5 | 0.16 | 99.2 | 1.5 | Z99,2R1,5 | 0.15 | 99.2 | 1.5 | Z99,2R1,5 | 0.14
99.3 | 1.5 | Z99,3R1,5 | 0.17 | 99.3 | 1.5 | Z99,3R1,5 | 0.16 | 99.3 | 1.5 | Z99,3R1,5 | 0.15 | 99.3 | 1.5 | Z99,3R1,5 | 0.14
99.4 | 1.5 | Z99,4R1,5 | 0.17 | 99.4 | 1.5 | Z99,4R1,5 | 0.16 | 99.4 | 1.5 | Z99,4R1,5 | 0.15 | 99.4 | 1.5 | Z99,4R1,5 | 0.14
99.5 | 1.5 | Z99,5R1,5 | 0.17 | 99.5 | 1.5 | Z99,5R1,5 | 0.16 | 99.5 | 1.5 | Z99,5R1,5 | 0.15 | 99.5 | 1.5 | Z99,5R1,5 | 0.14
99.6 | 1.5 | Z99,6R1,5 | 0.17 | 99.6 | 1.5 | Z99,6R1,5 | 0.16 | 99.6 | 1.5 | Z99,6R1,5 | 0.15 | 99.6 | 1.5 | Z99,6R1,5 | 0.14
99.7 | 1.5 | Z99,7R1,5 | 0.17 | 99.7 | 1.5 | Z99,7R1,5 | 0.16 | 99.7 | 1.5 | Z99,7R1,5 | 0.15 | 99.7 | 1.5 | Z99,7R1,5 | 0.14
99.8 | 1.5 | Z99,8R1,5 | 0.17 | 99.8 | 1.5 | Z99,8R1,5 | 0.16 | 99.8 | 1.5 | Z99,8R1,5 | 0.15 | 99.8 | 1.5 | Z99,8R1,5 | 0.14
99.9 | 1.5 | Z99,9R1,5 | 0.17 | 99.9 | 1.5 | Z99,9R1,5 | 0.16 | 99.9 | 1.5 | Z99,9R1,5 | 0.15 | 99.9 | 1.5 | Z99,9R1,5 | 0.14
100 | 1.5 | Z100,0R1,5 | 0.17 | 100 | 1.5 | Z100,0R1,5 | 0.16 | 100 | 1.5 | Z100,0R1,5 | 0.15 | 100 | 1.5 | Z100,0R1,5 | 0.14
0 | 1.6 | Z0,0R1,6 | 0.69 | 0 | 1.6 | Z0,0R1,6 | 0.61 | 0 | 1.6 | Z0,0R1,6 | 0.49 | 0 | 1.6 | Z0,0R1,6 | 0.41
0.1 | 1.6 | Z0,1R1,6 | 0.69 | 0.1 | 1.6 | Z0,1R1,6 | 0.61 | 0.1 | 1.6 | Z0,1R1,6 | 0.49 | 0.1 | 1.6 | Z0,1R1,6 | 0.41
0.2 | 1.6 | Z0,2R1,6 | 0.69 | 0.2 | 1.6 | Z0,2R1,6 | 0.61 | 0.2 | 1.6 | Z0,2R1,6 | 0.49 | 0.2 | 1.6 | Z0,2R1,6 | 0.41
0.3 | 1.6 | Z0,3R1,6 | 0.69 | 0.3 | 1.6 | Z0,3R1,6 | 0.61 | 0.3 | 1.6 | Z0,3R1,6 | 0.49 | 0.3 | 1.6 | Z0,3R1,6 | 0.41
0.4 | 1.6 | Z0,4R1,6 | 0.69 | 0.4 | 1.6 | Z0,4R1,6 | 0.61 | 0.4 | 1.6 | Z0,4R1,6 | 0.49 | 0.4 | 1.6 | Z0,4R1,6 | 0.41
0.5 | 1.6 | Z0,5R1,6 | 0.69 | 0.5 | 1.6 | Z0,5R1,6 | 0.61 | 0.5 | 1.6 | Z0,5R1,6 | 0.49 | 0.5 | 1.6 | Z0,5R1,6 | 0.41
0.6 | 1.6 | Z0,6R1,6 | 0.69 | 0.6 | 1.6 | Z0,6R1,6 | 0.61 | 0.6 | 1.6 | Z0,6R1,6 | 0.49 | 0.6 | 1.6 | Z0,6R1,6 | 0.41
0.7 | 1.6 | Z0,7R1,6 | 0.69 | 0.7 | 1.6 | Z0,7R1,6 | 0.61 | 0.7 | 1.6 | Z0,7R1,6 | 0.49 | 0.7 | 1.6 | Z0,7R1,6 | 0.41
0.8 | 1.6 | Z0,8R1,6 | 0.69 | 0.8 | 1.6 | Z0,8R1,6 | 0.61 | 0.8 | 1.6 | Z0,8R1,6 | 0.49 | 0.8 | 1.6 | Z0,8R1,6 | 0.41
0.9 | 1.6 | Z0,9R1,6 | 0.69 | 0.9 | 1.6 | Z0,9R1,6 | 0.61 | 0.9 | 1.6 | Z0,9R1,6 | 0.49 | 0.9 | 1.6 | Z0,9R1,6 | 0.41
1 | 1.6 | Z1,0R1,6 | 0.69 | 1 | 1.6 | Z1,0R1,6 | 0.61 | 1 | 1.6 | Z1,0R1,6 | 0.49 | 1 | 1.6 | Z1,0R1,6 | 0.41
1.1 | 1.6 | Z1,1R1,6 | 0.68 | 1.1 | 1.6 | Z1,1R1,6 | 0.6 | 1.1 | 1.6 | Z1,1R1,6 | 0.48 | 1.1 | 1.6 | Z1,1R1,6 | 0.41
1.2 | 1.6 | Z1,2R1,6 | 0.67 | 1.2 | 1.6 | Z1,2R1,6 | 0.59 | 1.2 | 1.6 | Z1,2R1,6 | 0.48 | 1.2 | 1.6 | Z1,2R1,6 | 0.4
1.3 | 1.6 | Z1,3R1,6 | 0.65 | 1.3 | 1.6 | Z1,3R1,6 | 0.58 | 1.3 | 1.6 | Z1,3R1,6 | 0.47 | 1.3 | 1.6 | Z1,3R1,6 | 0.4
1.4 | 1.6 | Z1,4R1,6 | 0.64 | 1.4 | 1.6 | Z1,4R1,6 | 0.57 | 1.4 | 1.6 | Z1,4R1,6 | 0.46 | 1.4 | 1.6 | Z1,4R1,6 | 0.39
1.5 | 1.6 | Z1,5R1,6 | 0.63 | 1.5 | 1.6 | Z1,5R1,6 | 0.56 | 1.5 | 1.6 | Z1,5R1,6 | 0.46 | 1.5 | 1.6 | Z1,5R1,6 | 0.39
1.6 | 1.6 | Z1,6R1,6 | 0.62 | 1.6 | 1.6 | Z1,6R1,6 | 0.55 | 1.6 | 1.6 | Z1,6R1,6 | 0.45 | 1.6 | 1.6 | Z1,6R1,6 | 0.38
1.7 | 1.6 | Z1,7R1,6 | 0.61 | 1.7 | 1.6 | Z1,7R1,6 | 0.54 | 1.7 | 1.6 | Z1,7R1,6 | 0.44 | 1.7 | 1.6 | Z1,7R1,6 | 0.38
1.8 | 1.6 | Z1,8R1,6 | 0.59 | 1.8 | 1.6 | Z1,8R1,6 | 0.53 | 1.8 | 1.6 | Z1,8R1,6 | 0.43 | 1.8 | 1.6 | Z1,8R1,6 | 0.37
1.9 | 1.6 | Z1,9R1,6 | 0.58 | 1.9 | 1.6 | Z1,9R1,6 | 0.52 | 1.9 | 1.6 | Z1,9R1,6 | 0.43 | 1.9 | 1.6 | Z1,9R1,6 | 0.37
2 | 1.6 | Z2,0R1,6 | 0.57 | 2 | 1.6 | Z2,0R1,6 | 0.51 | 2 | 1.6 | Z2,0R1,6 | 0.42 | 2 | 1.6 | Z2,0R1,6 | 0.36
2.1 | 1.6 | Z2,1R1,6 | 0.56 | 2.1 | 1.6 | Z2,1R1,6 | 0.5 | 2.1 | 1.6 | Z2,1R1,6 | 0.42 | 2.1 | 1.6 | Z2,1R1,6 | 0.36
2.2 | 1.6 | Z2,2R1,6 | 0.55 | 2.2 | 1.6 | Z2,2R1,6 | 0.5 | 2.2 | 1.6 | Z2,2R1,6 | 0.41 | 2.2 | 1.6 | Z2,2R1,6 | 0.35
2.3 | 1.6 | Z2,3R1,6 | 0.55 | 2.3 | 1.6 | Z2,3R1,6 | 0.49 | 2.3 | 1.6 | Z2,3R1,6 | 0.41 | 2.3 | 1.6 | Z2,3R1,6 | 0.35
2.4 | 1.6 | Z2,4R1,6 | 0.54 | 2.4 | 1.6 | Z2,4R1,6 | 0.48 | 2.4 | 1.6 | Z2,4R1,6 | 0.4 | 2.4 | 1.6 | Z2,4R1,6 | 0.34
2.5 | 1.6 | Z2,5R1,6 | 0.53 | 2.5 | 1.6 | Z2,5R1,6 | 0.48 | 2.5 | 1.6 | Z2,5R1,6 | 0.4 | 2.5 | 1.6 | Z2,5R1,6 | 0.34
2.6 | 1.6 | Z2,6R1,6 | 0.52 | 2.6 | 1.6 | Z2,6R1,6 | 0.47 | 2.6 | 1.6 | Z2,6R1,6 | 0.39 | 2.6 | 1.6 | Z2,6R1,6 | 0.34
2.7 | 1.6 | Z2,7R1,6 | 0.51 | 2.7 | 1.6 | Z2,7R1,6 | 0.46 | 2.7 | 1.6 | Z2,7R1,6 | 0.39 | 2.7 | 1.6 | Z2,7R1,6 | 0.33
2.8 | 1.6 | Z2,8R1,6 | 0.51 | 2.8 | 1.6 | Z2,8R1,6 | 0.45 | 2.8 | 1.6 | Z2,8R1,6 | 0.38 | 2.8 | 1.6 | Z2,8R1,6 | 0.33
2.9 | 1.6 | Z2,9R1,6 | 0.5 | 2.9 | 1.6 | Z2,9R1,6 | 0.45 | 2.9 | 1.6 | Z2,9R1,6 | 0.38 | 2.9 | 1.6 | Z2,9R1,6 | 0.32
3 | 1.6 | Z3,0R1,6 | 0.49 | 3 | 1.6 | Z3,0R1,6 | 0.44 | 3 | 1.6 | Z3,0R1,6 | 0.37 | 3 | 1.6 | Z3,0R1,6 | 0.32
3.1 | 1.6 | Z3,1R1,6 | 0.48 | 3.1 | 1.6 | Z3,1R1,6 | 0.44 | 3.1 | 1.6 | Z3,1R1,6 | 0.37 | 3.1 | 1.6 | Z3,1R1,6 | 0.32
3.2 | 1.6 | Z3,2R1,6 | 0.48 | 3.2 | 1.6 | Z3,2R1,6 | 0.43 | 3.2 | 1.6 | Z3,2R1,6 | 0.36 | 3.2 | 1.6 | Z3,2R1,6 | 0.31
3.3 | 1.6 | Z3,3R1,6 | 0.47 | 3.3 | 1.6 | Z3,3R1,6 | 0.43 | 3.3 | 1.6 | Z3,3R1,6 | 0.36 | 3.3 | 1.6 | Z3,3R1,6 | 0.31
3.4 | 1.6 | Z3,4R1,6 | 0.47 | 3.4 | 1.6 | Z3,4R1,6 | 0.42 | 3.4 | 1.6 | Z3,4R1,6 | 0.36 | 3.4 | 1.6 | Z3,4R1,6 | 0.31
3.5 | 1.6 | Z3,5R1,6 | 0.46 | 3.5 | 1.6 | Z3,5R1,6 | 0.42 | 3.5 | 1.6 | Z3,5R1,6 | 0.36 | 3.5 | 1.6 | Z3,5R1,6 | 0.31
3.6 | 1.6 | Z3,6R1,6 | 0.45 | 3.6 | 1.6 | Z3,6R1,6 | 0.41 | 3.6 | 1.6 | Z3,6R1,6 | 0.35 | 3.6 | 1.6 | Z3,6R1,6 | 0.3
3.7 | 1.6 | Z3,7R1,6 | 0.45 | 3.7 | 1.6 | Z3,7R1,6 | 0.41 | 3.7 | 1.6 | Z3,7R1,6 | 0.35 | 3.7 | 1.6 | Z3,7R1,6 | 0.3
3.8 | 1.6 | Z3,8R1,6 | 0.44 | 3.8 | 1.6 | Z3,8R1,6 | 0.4 | 3.8 | 1.6 | Z3,8R1,6 | 0.35 | 3.8 | 1.6 | Z3,8R1,6 | 0.3
3.9 | 1.6 | Z3,9R1,6 | 0.44 | 3.9 | 1.6 | Z3,9R1,6 | 0.4 | 3.9 | 1.6 | Z3,9R1,6 | 0.34 | 3.9 | 1.6 | Z3,9R1,6 | 0.29
4 | 1.6 | Z4,0R1,6 | 0.43 | 4 | 1.6 | Z4,0R1,6 | 0.39 | 4 | 1.6 | Z4,0R1,6 | 0.34 | 4 | 1.6 | Z4,0R1,6 | 0.29
4.1 | 1.6 | Z4,1R1,6 | 0.43 | 4.1 | 1.6 | Z4,1R1,6 | 0.39 | 4.1 | 1.6 | Z4,1R1,6 | 0.34 | 4.1 | 1.6 | Z4,1R1,6 | 0.29
4.2 | 1.6 | Z4,2R1,6 | 0.42 | 4.2 | 1.6 | Z4,2R1,6 | 0.38 | 4.2 | 1.6 | Z4,2R1,6 | 0.33 | 4.2 | 1.6 | Z4,2R1,6 | 0.29
4.3 | 1.6 | Z4,3R1,6 | 0.42 | 4.3 | 1.6 | Z4,3R1,6 | 0.38 | 4.3 | 1.6 | Z4,3R1,6 | 0.33 | 4.3 | 1.6 | Z4,3R1,6 | 0.28
4.4 | 1.6 | Z4,4R1,6 | 0.41 | 4.4 | 1.6 | Z4,4R1,6 | 0.38 | 4.4 | 1.6 | Z4,4R1,6 | 0.33 | 4.4 | 1.6 | Z4,4R1,6 | 0.28
4.5 | 1.6 | Z4,5R1,6 | 0.41 | 4.5 | 1.6 | Z4,5R1,6 | 0.38 | 4.5 | 1.6 | Z4,5R1,6 | 0.33 | 4.5 | 1.6 | Z4,5R1,6 | 0.28
4.6 | 1.6 | Z4,6R1,6 | 0.41 | 4.6 | 1.6 | Z4,6R1,6 | 0.37 | 4.6 | 1.6 | Z4,6R1,6 | 0.32 | 4.6 | 1.6 | Z4,6R1,6 | 0.28
4.7 | 1.6 | Z4,7R1,6 | 0.4 | 4.7 | 1.6 | Z4,7R1,6 | 0.37 | 4.7 | 1.6 | Z4,7R1,6 | 0.32 | 4.7 | 1.6 | Z4,7R1,6 | 0.28
4.8 | 1.6 | Z4,8R1,6 | 0.4 | 4.8 | 1.6 | Z4,8R1,6 | 0.37 | 4.8 | 1.6 | Z4,8R1,6 | 0.32 | 4.8 | 1.6 | Z4,8R1,6 | 0.27
4.9 | 1.6 | Z4,9R1,6 | 0.39 | 4.9 | 1.6 | Z4,9R1,6 | 0.36 | 4.9 | 1.6 | Z4,9R1,6 | 0.31 | 4.9 | 1.6 | Z4,9R1,6 | 0.27
5 | 1.6 | Z5,0R1,6 | 0.39 | 5 | 1.6 | Z5,0R1,6 | 0.36 | 5 | 1.6 | Z5,0R1,6 | 0.31 | 5 | 1.6 | Z5,0R1,6 | 0.27
5.1 | 1.6 | Z5,1R1,6 | 0.39 | 5.1 | 1.6 | Z5,1R1,6 | 0.36 | 5.1 | 1.6 | Z5,1R1,6 | 0.31 | 5.1 | 1.6 | Z5,1R1,6 | 0.27
5.2 | 1.6 | Z5,2R1,6 | 0.38 | 5.2 | 1.6 | Z5,2R1,6 | 0.35 | 5.2 | 1.6 | Z5,2R1,6 | 0.3 | 5.2 | 1.6 | Z5,2R1,6 | 0.27
5.3 | 1.6 | Z5,3R1,6 | 0.38 | 5.3 | 1.6 | Z5,3R1,6 | 0.35 | 5.3 | 1.6 | Z5,3R1,6 | 0.3 | 5.3 | 1.6 | Z5,3R1,6 | 0.26
5.4 | 1.6 | Z5,4R1,6 | 0.37 | 5.4 | 1.6 | Z5,4R1,6 | 0.35 | 5.4 | 1.6 | Z5,4R1,6 | 0.3 | 5.4 | 1.6 | Z5,4R1,6 | 0.26
5.5 | 1.6 | Z5,5R1,6 | 0.37 | 5.5 | 1.6 | Z5,5R1,6 | 0.35 | 5.5 | 1.6 | Z5,5R1,6 | 0.3 | 5.5 | 1.6 | Z5,5R1,6 | 0.26
5.6 | 1.6 | Z5,6R1,6 | 0.37 | 5.6 | 1.6 | Z5,6R1,6 | 0.34 | 5.6 | 1.6 | Z5,6R1,6 | 0.29 | 5.6 | 1.6 | Z5,6R1,6 | 0.26
5.7 | 1.6 | Z5,7R1,6 | 0.36 | 5.7 | 1.6 | Z5,7R1,6 | 0.34 | 5.7 | 1.6 | Z5,7R1,6 | 0.29 | 5.7 | 1.6 | Z5,7R1,6 | 0.26
5.8 | 1.6 | Z5,8R1,6 | 0.36 | 5.8 | 1.6 | Z5,8R1,6 | 0.34 | 5.8 | 1.6 | Z5,8R1,6 | 0.29 | 5.8 | 1.6 | Z5,8R1,6 | 0.25
5.9 | 1.6 | Z5,9R1,6 | 0.35 | 5.9 | 1.6 | Z5,9R1,6 | 0.33 | 5.9 | 1.6 | Z5,9R1,6 | 0.28 | 5.9 | 1.6 | Z5,9R1,6 | 0.25
6 | 1.6 | Z6,0R1,6 | 0.35 | 6 | 1.6 | Z6,0R1,6 | 0.33 | 6 | 1.6 | Z6,0R1,6 | 0.28 | 6 | 1.6 | Z6,0R1,6 | 0.25
6.1 | 1.6 | Z6,1R1,6 | 0.35 | 6.1 | 1.6 | Z6,1R1,6 | 0.33 | 6.1 | 1.6 | Z6,1R1,6 | 0.28 | 6.1 | 1.6 | Z6,1R1,6 | 0.25
6.2 | 1.6 | Z6,2R1,6 | 0.35 | 6.2 | 1.6 | Z6,2R1,6 | 0.32 | 6.2 | 1.6 | Z6,2R1,6 | 0.28 | 6.2 | 1.6 | Z6,2R1,6 | 0.25
6.3 | 1.6 | Z6,3R1,6 | 0.34 | 6.3 | 1.6 | Z6,3R1,6 | 0.32 | 6.3 | 1.6 | Z6,3R1,6 | 0.27 | 6.3 | 1.6 | Z6,3R1,6 | 0.25
6.4 | 1.6 | Z6,4R1,6 | 0.34 | 6.4 | 1.6 | Z6,4R1,6 | 0.32 | 6.4 | 1.6 | Z6,4R1,6 | 0.27 | 6.4 | 1.6 | Z6,4R1,6 | 0.25
6.5 | 1.6 | Z6,5R1,6 | 0.34 | 6.5 | 1.6 | Z6,5R1,6 | 0.32 | 6.5 | 1.6 | Z6,5R1,6 | 0.27 | 6.5 | 1.6 | Z6,5R1,6 | 0.25
6.6 | 1.6 | Z6,6R1,6 | 0.34 | 6.6 | 1.6 | Z6,6R1,6 | 0.31 | 6.6 | 1.6 | Z6,6R1,6 | 0.27 | 6.6 | 1.6 | Z6,6R1,6 | 0.24
6.7 | 1.6 | Z6,7R1,6 | 0.34 | 6.7 | 1.6 | Z6,7R1,6 | 0.31 | 6.7 | 1.6 | Z6,7R1,6 | 0.27 | 6.7 | 1.6 | Z6,7R1,6 | 0.24
6.8 | 1.6 | Z6,8R1,6 | 0.33 | 6.8 | 1.6 | Z6,8R1,6 | 0.31 | 6.8 | 1.6 | Z6,8R1,6 | 0.26 | 6.8 | 1.6 | Z6,8R1,6 | 0.24
6.9 | 1.6 | Z6,9R1,6 | 0.33 | 6.9 | 1.6 | Z6,9R1,6 | 0.3 | 6.9 | 1.6 | Z6,9R1,6 | 0.26 | 6.9 | 1.6 | Z6,9R1,6 | 0.24
7 | 1.6 | Z7,0R1,6 | 0.33 | 7 | 1.6 | Z7,0R1,6 | 0.3 | 7 | 1.6 | Z7,0R1,6 | 0.26 | 7 | 1.6 | Z7,0R1,6 | 0.24
7.1 | 1.6 | Z7,1R1,6 | 0.33 | 7.1 | 1.6 | Z7,1R1,6 | 0.3 | 7.1 | 1.6 | Z7,1R1,6 | 0.26 | 7.1 | 1.6 | Z7,1R1,6 | 0.24
7.2 | 1.6 | Z7,2R1,6 | 0.32 | 7.2 | 1.6 | Z7,2R1,6 | 0.3 | 7.2 | 1.6 | Z7,2R1,6 | 0.26 | 7.2 | 1.6 | Z7,2R1,6 | 0.24
7.3 | 1.6 | Z7,3R1,6 | 0.32 | 7.3 | 1.6 | Z7,3R1,6 | 0.29 | 7.3 | 1.6 | Z7,3R1,6 | 0.26 | 7.3 | 1.6 | Z7,3R1,6 | 0.23
7.4 | 1.6 | Z7,4R1,6 | 0.32 | 7.4 | 1.6 | Z7,4R1,6 | 0.29 | 7.4 | 1.6 | Z7,4R1,6 | 0.26 | 7.4 | 1.6 | Z7,4R1,6 | 0.23
7.5 | 1.6 | Z7,5R1,6 | 0.32 | 7.5 | 1.6 | Z7,5R1,6 | 0.29 | 7.5 | 1.6 | Z7,5R1,6 | 0.26 | 7.5 | 1.6 | Z7,5R1,6 | 0.23
7.6 | 1.6 | Z7,6R1,6 | 0.31 | 7.6 | 1.6 | Z7,6R1,6 | 0.29 | 7.6 | 1.6 | Z7,6R1,6 | 0.25 | 7.6 | 1.6 | Z7,6R1,6 | 0.23
7.7 | 1.6 | Z7,7R1,6 | 0.31 | 7.7 | 1.6 | Z7,7R1,6 | 0.29 | 7.7 | 1.6 | Z7,7R1,6 | 0.25 | 7.7 | 1.6 | Z7,7R1,6 | 0.23
7.8 | 1.6 | Z7,8R1,6 | 0.31 | 7.8 | 1.6 | Z7,8R1,6 | 0.28 | 7.8 | 1.6 | Z7,8R1,6 | 0.25 | 7.8 | 1.6 | Z7,8R1,6 | 0.22
7.9 | 1.6 | Z7,9R1,6 | 0.3 | 7.9 | 1.6 | Z7,9R1,6 | 0.28 | 7.9 | 1.6 | Z7,9R1,6 | 0.25 | 7.9 | 1.6 | Z7,9R1,6 | 0.22
8 | 1.6 | Z8,0R1,6 | 0.3 | 8 | 1.6 | Z8,0R1,6 | 0.28 | 8 | 1.6 | Z8,0R1,6 | 0.25 | 8 | 1.6 | Z8,0R1,6 | 0.22
8.1 | 1.6 | Z8,1R1,6 | 0.3 | 8.1 | 1.6 | Z8,1R1,6 | 0.28 | 8.1 | 1.6 | Z8,1R1,6 | 0.25 | 8.1 | 1.6 | Z8,1R1,6 | 0.22
8.2 | 1.6 | Z8,2R1,6 | 0.3 | 8.2 | 1.6 | Z8,2R1,6 | 0.28 | 8.2 | 1.6 | Z8,2R1,6 | 0.25 | 8.2 | 1.6 | Z8,2R1,6 | 0.22
8.3 | 1.6 | Z8,3R1,6 | 0.29 | 8.3 | 1.6 | Z8,3R1,6 | 0.27 | 8.3 | 1.6 | Z8,3R1,6 | 0.24 | 8.3 | 1.6 | Z8,3R1,6 | 0.22
8.4 | 1.6 | Z8,4R1,6 | 0.29 | 8.4 | 1.6 | Z8,4R1,6 | 0.27 | 8.4 | 1.6 | Z8,4R1,6 | 0.24 | 8.4 | 1.6 | Z8,4R1,6 | 0.22
8.5 | 1.6 | Z8,5R1,6 | 0.29 | 8.5 | 1.6 | Z8,5R1,6 | 0.27 | 8.5 | 1.6 | Z8,5R1,6 | 0.24 | 8.5 | 1.6 | Z8,5R1,6 | 0.22
8.6 | 1.6 | Z8,6R1,6 | 0.29 | 8.6 | 1.6 | Z8,6R1,6 | 0.27 | 8.6 | 1.6 | Z8,6R1,6 | 0.24 | 8.6 | 1.6 | Z8,6R1,6 | 0.21
8.7 | 1.6 | Z8,7R1,6 | 0.29 | 8.7 | 1.6 | Z8,7R1,6 | 0.27 | 8.7 | 1.6 | Z8,7R1,6 | 0.24 | 8.7 | 1.6 | Z8,7R1,6 | 0.21
8.8 | 1.6 | Z8,8R1,6 | 0.28 | 8.8 | 1.6 | Z8,8R1,6 | 0.26 | 8.8 | 1.6 | Z8,8R1,6 | 0.23 | 8.8 | 1.6 | Z8,8R1,6 | 0.21
8.9 | 1.6 | Z8,9R1,6 | 0.28 | 8.9 | 1.6 | Z8,9R1,6 | 0.26 | 8.9 | 1.6 | Z8,9R1,6 | 0.23 | 8.9 | 1.6 | Z8,9R1,6 | 0.21
9 | 1.6 | Z9,0R1,6 | 0.28 | 9 | 1.6 | Z9,0R1,6 | 0.26 | 9 | 1.6 | Z9,0R1,6 | 0.23 | 9 | 1.6 | Z9,0R1,6 | 0.21
9.1 | 1.6 | Z9,1R1,6 | 0.28 | 9.1 | 1.6 | Z9,1R1,6 | 0.26 | 9.1 | 1.6 | Z9,1R1,6 | 0.23 | 9.1 | 1.6 | Z9,1R1,6 | 0.21
9.2 | 1.6 | Z9,2R1,6 | 0.28 | 9.2 | 1.6 | Z9,2R1,6 | 0.26 | 9.2 | 1.6 | Z9,2R1,6 | 0.23 | 9.2 | 1.6 | Z9,2R1,6 | 0.21
9.3 | 1.6 | Z9,3R1,6 | 0.28 | 9.3 | 1.6 | Z9,3R1,6 | 0.26 | 9.3 | 1.6 | Z9,3R1,6 | 0.23 | 9.3 | 1.6 | Z9,3R1,6 | 0.21
9.4 | 1.6 | Z9,4R1,6 | 0.28 | 9.4 | 1.6 | Z9,4R1,6 | 0.26 | 9.4 | 1.6 | Z9,4R1,6 | 0.23 | 9.4 | 1.6 | Z9,4R1,6 | 0.21
9.5 | 1.6 | Z9,5R1,6 | 0.28 | 9.5 | 1.6 | Z9,5R1,6 | 0.26 | 9.5 | 1.6 | Z9,5R1,6 | 0.23 | 9.5 | 1.6 | Z9,5R1,6 | 0.21
9.6 | 1.6 | Z9,6R1,6 | 0.27 | 9.6 | 1.6 | Z9,6R1,6 | 0.25 | 9.6 | 1.6 | Z9,6R1,6 | 0.22 | 9.6 | 1.6 | Z9,6R1,6 | 0.2
9.7 | 1.6 | Z9,7R1,6 | 0.27 | 9.7 | 1.6 | Z9,7R1,6 | 0.25 | 9.7 | 1.6 | Z9,7R1,6 | 0.22 | 9.7 | 1.6 | Z9,7R1,6 | 0.2
9.8 | 1.6 | Z9,8R1,6 | 0.27 | 9.8 | 1.6 | Z9,8R1,6 | 0.25 | 9.8 | 1.6 | Z9,8R1,6 | 0.22 | 9.8 | 1.6 | Z9,8R1,6 | 0.2
9.9 | 1.6 | Z9,9R1,6 | 0.27 | 9.9 | 1.6 | Z9,9R1,6 | 0.25 | 9.9 | 1.6 | Z9,9R1,6 | 0.22 | 9.9 | 1.6 | Z9,9R1,6 | 0.2
10 | 1.6 | Z10,0R1,6 | 0.27 | 10 | 1.6 | Z10,0R1,6 | 0.25 | 10 | 1.6 | Z10,0R1,6 | 0.22 | 10 | 1.6 | Z10,0R1,6 | 0.2
10.1 | 1.6 | Z10,1R1,6 | 0.27 | 10.1 | 1.6 | Z10,1R1,6 | 0.25 | 10.1 | 1.6 | Z10,1R1,6 | 0.22 | 10.1 | 1.6 | Z10,1R1,6 | 0.2
10.2 | 1.6 | Z10,2R1,6 | 0.27 | 10.2 | 1.6 | Z10,2R1,6 | 0.25 | 10.2 | 1.6 | Z10,2R1,6 | 0.22 | 10.2 | 1.6 | Z10,2R1,6 | 0.2
10.3 | 1.6 | Z10,3R1,6 | 0.27 | 10.3 | 1.6 | Z10,3R1,6 | 0.25 | 10.3 | 1.6 | Z10,3R1,6 | 0.22 | 10.3 | 1.6 | Z10,3R1,6 | 0.2
10.4 | 1.6 | Z10,4R1,6 | 0.26 | 10.4 | 1.6 | Z10,4R1,6 | 0.24 | 10.4 | 1.6 | Z10,4R1,6 | 0.22 | 10.4 | 1.6 | Z10,4R1,6 | 0.2
10.5 | 1.6 | Z10,5R1,6 | 0.26 | 10.5 | 1.6 | Z10,5R1,6 | 0.24 | 10.5 | 1.6 | Z10,5R1,6 | 0.22 | 10.5 | 1.6 | Z10,5R1,6 | 0.2
10.6 | 1.6 | Z10,6R1,6 | 0.26 | 10.6 | 1.6 | Z10,6R1,6 | 0.24 | 10.6 | 1.6 | Z10,6R1,6 | 0.21 | 10.6 | 1.6 | Z10,6R1,6 | 0.19
10.7 | 1.6 | Z10,7R1,6 | 0.26 | 10.7 | 1.6 | Z10,7R1,6 | 0.24 | 10.7 | 1.6 | Z10,7R1,6 | 0.21 | 10.7 | 1.6 | Z10,7R1,6 | 0.19
10.8 | 1.6 | Z10,8R1,6 | 0.26 | 10.8 | 1.6 | Z10,8R1,6 | 0.24 | 10.8 | 1.6 | Z10,8R1,6 | 0.21 | 10.8 | 1.6 | Z10,8R1,6 | 0.19
10.9 | 1.6 | Z10,9R1,6 | 0.26 | 10.9 | 1.6 | Z10,9R1,6 | 0.24 | 10.9 | 1.6 | Z10,9R1,6 | 0.21 | 10.9 | 1.6 | Z10,9R1,6 | 0.19
11 | 1.6 | Z11,0R1,6 | 0.26 | 11 | 1.6 | Z11,0R1,6 | 0.24 | 11 | 1.6 | Z11,0R1,6 | 0.21 | 11 | 1.6 | Z11,0R1,6 | 0.19
11.1 | 1.6 | Z11,1R1,6 | 0.25 | 11.1 | 1.6 | Z11,1R1,6 | 0.23 | 11.1 | 1.6 | Z11,1R1,6 | 0.21 | 11.1 | 1.6 | Z11,1R1,6 | 0.19
11.2 | 1.6 | Z11,2R1,6 | 0.25 | 11.2 | 1.6 | Z11,2R1,6 | 0.23 | 11.2 | 1.6 | Z11,2R1,6 | 0.21 | 11.2 | 1.6 | Z11,2R1,6 | 0.19
11.3 | 1.6 | Z11,3R1,6 | 0.25 | 11.3 | 1.6 | Z11,3R1,6 | 0.23 | 11.3 | 1.6 | Z11,3R1,6 | 0.21 | 11.3 | 1.6 | Z11,3R1,6 | 0.19
11.4 | 1.6 | Z11,4R1,6 | 0.25 | 11.4 | 1.6 | Z11,4R1,6 | 0.23 | 11.4 | 1.6 | Z11,4R1,6 | 0.21 | 11.4 | 1.6 | Z11,4R1,6 | 0.19
11.5 | 1.6 | Z11,5R1,6 | 0.25 | 11.5 | 1.6 | Z11,5R1,6 | 0.23 | 11.5 | 1.6 | Z11,5R1,6 | 0.21 | 11.5 | 1.6 | Z11,5R1,6 | 0.19
11.6 | 1.6 | Z11,6R1,6 | 0.25 | 11.6 | 1.6 | Z11,6R1,6 | 0.23 | 11.6 | 1.6 | Z11,6R1,6 | 0.2 | 11.6 | 1.6 | Z11,6R1,6 | 0.18
11.7 | 1.6 | Z11,7R1,6 | 0.24 | 11.7 | 1.6 | Z11,7R1,6 | 0.22 | 11.7 | 1.6 | Z11,7R1,6 | 0.2 | 11.7 | 1.6 | Z11,7R1,6 | 0.18
11.8 | 1.6 | Z11,8R1,6 | 0.24 | 11.8 | 1.6 | Z11,8R1,6 | 0.22 | 11.8 | 1.6 | Z11,8R1,6 | 0.2 | 11.8 | 1.6 | Z11,8R1,6 | 0.18
11.9 | 1.6 | Z11,9R1,6 | 0.24 | 11.9 | 1.6 | Z11,9R1,6 | 0.22 | 11.9 | 1.6 | Z11,9R1,6 | 0.2 | 11.9 | 1.6 | Z11,9R1,6 | 0.18
12 | 1.6 | Z12,0R1,6 | 0.24 | 12 | 1.6 | Z12,0R1,6 | 0.22 | 12 | 1.6 | Z12,0R1,6 | 0.2 | 12 | 1.6 | Z12,0R1,6 | 0.18
12.1 | 1.6 | Z12,1R1,6 | 0.24 | 12.1 | 1.6 | Z12,1R1,6 | 0.22 | 12.1 | 1.6 | Z12,1R1,6 | 0.2 | 12.1 | 1.6 | Z12,1R1,6 | 0.18
12.2 | 1.6 | Z12,2R1,6 | 0.24 | 12.2 | 1.6 | Z12,2R1,6 | 0.22 | 12.2 | 1.6 | Z12,2R1,6 | 0.2 | 12.2 | 1.6 | Z12,2R1,6 | 0.18
12.3 | 1.6 | Z12,3R1,6 | 0.24 | 12.3 | 1.6 | Z12,3R1,6 | 0.22 | 12.3 | 1.6 | Z12,3R1,6 | 0.2 | 12.3 | 1.6 | Z12,3R1,6 | 0.18
12.4 | 1.6 | Z12,4R1,6 | 0.24 | 12.4 | 1.6 | Z12,4R1,6 | 0.22 | 12.4 | 1.6 | Z12,4R1,6 | 0.2 | 12.4 | 1.6 | Z12,4R1,6 | 0.18
12.5 | 1.6 | Z12,5R1,6 | 0.24 | 12.5 | 1.6 | Z12,5R1,6 | 0.22 | 12.5 | 1.6 | Z12,5R1,6 | 0.2 | 12.5 | 1.6 | Z12,5R1,6 | 0.18
12.6 | 1.6 | Z12,6R1,6 | 0.23 | 12.6 | 1.6 | Z12,6R1,6 | 0.21 | 12.6 | 1.6 | Z12,6R1,6 | 0.19 | 12.6 | 1.6 | Z12,6R1,6 | 0.18
12.7 | 1.6 | Z12,7R1,6 | 0.23 | 12.7 | 1.6 | Z12,7R1,6 | 0.21 | 12.7 | 1.6 | Z12,7R1,6 | 0.19 | 12.7 | 1.6 | Z12,7R1,6 | 0.18
12.8 | 1.6 | Z12,8R1,6 | 0.23 | 12.8 | 1.6 | Z12,8R1,6 | 0.21 | 12.8 | 1.6 | Z12,8R1,6 | 0.19 | 12.8 | 1.6 | Z12,8R1,6 | 0.18
12.9 | 1.6 | Z12,9R1,6 | 0.23 | 12.9 | 1.6 | Z12,9R1,6 | 0.21 | 12.9 | 1.6 | Z12,9R1,6 | 0.19 | 12.9 | 1.6 | Z12,9R1,6 | 0.18
13 | 1.6 | Z13,0R1,6 | 0.23 | 13 | 1.6 | Z13,0R1,6 | 0.21 | 13 | 1.6 | Z13,0R1,6 | 0.19 | 13 | 1.6 | Z13,0R1,6 | 0.18
13.1 | 1.6 | Z13,1R1,6 | 0.23 | 13.1 | 1.6 | Z13,1R1,6 | 0.21 | 13.1 | 1.6 | Z13,1R1,6 | 0.19 | 13.1 | 1.6 | Z13,1R1,6 | 0.17
13.2 | 1.6 | Z13,2R1,6 | 0.23 | 13.2 | 1.6 | Z13,2R1,6 | 0.21 | 13.2 | 1.6 | Z13,2R1,6 | 0.19 | 13.2 | 1.6 | Z13,2R1,6 | 0.17
13.3 | 1.6 | Z13,3R1,6 | 0.23 | 13.3 | 1.6 | Z13,3R1,6 | 0.21 | 13.3 | 1.6 | Z13,3R1,6 | 0.19 | 13.3 | 1.6 | Z13,3R1,6 | 0.17
13.4 | 1.6 | Z13,4R1,6 | 0.23 | 13.4 | 1.6 | Z13,4R1,6 | 0.21 | 13.4 | 1.6 | Z13,4R1,6 | 0.19 | 13.4 | 1.6 | Z13,4R1,6 | 0.17
13.5 | 1.6 | Z13,5R1,6 | 0.23 | 13.5 | 1.6 | Z13,5R1,6 | 0.21 | 13.5 | 1.6 | Z13,5R1,6 | 0.19 | 13.5 | 1.6 | Z13,5R1,6 | 0.17
13.6 | 1.6 | Z13,6R1,6 | 0.22 | 13.6 | 1.6 | Z13,6R1,6 | 0.2 | 13.6 | 1.6 | Z13,6R1,6 | 0.18 | 13.6 | 1.6 | Z13,6R1,6 | 0.17
13.7 | 1.6 | Z13,7R1,6 | 0.22 | 13.7 | 1.6 | Z13,7R1,6 | 0.2 | 13.7 | 1.6 | Z13,7R1,6 | 0.18 | 13.7 | 1.6 | Z13,7R1,6 | 0.17
13.8 | 1.6 | Z13,8R1,6 | 0.22 | 13.8 | 1.6 | Z13,8R1,6 | 0.2 | 13.8 | 1.6 | Z13,8R1,6 | 0.18 | 13.8 | 1.6 | Z13,8R1,6 | 0.17
13.9 | 1.6 | Z13,9R1,6 | 0.22 | 13.9 | 1.6 | Z13,9R1,6 | 0.2 | 13.9 | 1.6 | Z13,9R1,6 | 0.18 | 13.9 | 1.6 | Z13,9R1,6 | 0.17
14 | 1.6 | Z14,0R1,6 | 0.22 | 14 | 1.6 | Z14,0R1,6 | 0.2 | 14 | 1.6 | Z14,0R1,6 | 0.18 | 14 | 1.6 | Z14,0R1,6 | 0.17
14.1 | 1.6 | Z14,1R1,6 | 0.22 | 14.1 | 1.6 | Z14,1R1,6 | 0.2 | 14.1 | 1.6 | Z14,1R1,6 | 0.18 | 14.1 | 1.6 | Z14,1R1,6 | 0.17
14.2 | 1.6 | Z14,2R1,6 | 0.22 | 14.2 | 1.6 | Z14,2R1,6 | 0.2 | 14.2 | 1.6 | Z14,2R1,6 | 0.18 | 14.2 | 1.6 | Z14,2R1,6 | 0.17
14.3 | 1.6 | Z14,3R1,6 | 0.22 | 14.3 | 1.6 | Z14,3R1,6 | 0.2 | 14.3 | 1.6 | Z14,3R1,6 | 0.18 | 14.3 | 1.6 | Z14,3R1,6 | 0.17
14.4 | 1.6 | Z14,4R1,6 | 0.22 | 14.4 | 1.6 | Z14,4R1,6 | 0.2 | 14.4 | 1.6 | Z14,4R1,6 | 0.18 | 14.4 | 1.6 | Z14,4R1,6 | 0.17
14.5 | 1.6 | Z14,5R1,6 | 0.22 | 14.5 | 1.6 | Z14,5R1,6 | 0.2 | 14.5 | 1.6 | Z14,5R1,6 | 0.18 | 14.5 | 1.6 | Z14,5R1,6 | 0.17
14.6 | 1.6 | Z14,6R1,6 | 0.21 | 14.6 | 1.6 | Z14,6R1,6 | 0.2 | 14.6 | 1.6 | Z14,6R1,6 | 0.18 | 14.6 | 1.6 | Z14,6R1,6 | 0.17
14.7 | 1.6 | Z14,7R1,6 | 0.21 | 14.7 | 1.6 | Z14,7R1,6 | 0.2 | 14.7 | 1.6 | Z14,7R1,6 | 0.18 | 14.7 | 1.6 | Z14,7R1,6 | 0.17
14.8 | 1.6 | Z14,8R1,6 | 0.21 | 14.8 | 1.6 | Z14,8R1,6 | 0.2 | 14.8 | 1.6 | Z14,8R1,6 | 0.18 | 14.8 | 1.6 | Z14,8R1,6 | 0.17
14.9 | 1.6 | Z14,9R1,6 | 0.21 | 14.9 | 1.6 | Z14,9R1,6 | 0.2 | 14.9 | 1.6 | Z14,9R1,6 | 0.18 | 14.9 | 1.6 | Z14,9R1,6 | 0.17
15 | 1.6 | Z15,0R1,6 | 0.21 | 15 | 1.6 | Z15,0R1,6 | 0.2 | 15 | 1.6 | Z15,0R1,6 | 0.18 | 15 | 1.6 | Z15,0R1,6 | 0.17
15.1 | 1.6 | Z15,1R1,6 | 0.21 | 15.1 | 1.6 | Z15,1R1,6 | 0.19 | 15.1 | 1.6 | Z15,1R1,6 | 0.17 | 15.1 | 1.6 | Z15,1R1,6 | 0.16
15.2 | 1.6 | Z15,2R1,6 | 0.21 | 15.2 | 1.6 | Z15,2R1,6 | 0.19 | 15.2 | 1.6 | Z15,2R1,6 | 0.17 | 15.2 | 1.6 | Z15,2R1,6 | 0.16
15.3 | 1.6 | Z15,3R1,6 | 0.21 | 15.3 | 1.6 | Z15,3R1,6 | 0.19 | 15.3 | 1.6 | Z15,3R1,6 | 0.17 | 15.3 | 1.6 | Z15,3R1,6 | 0.16
15.4 | 1.6 | Z15,4R1,6 | 0.21 | 15.4 | 1.6 | Z15,4R1,6 | 0.19 | 15.4 | 1.6 | Z15,4R1,6 | 0.17 | 15.4 | 1.6 | Z15,4R1,6 | 0.16
15.5 | 1.6 | Z15,5R1,6 | 0.21 | 15.5 | 1.6 | Z15,5R1,6 | 0.19 | 15.5 | 1.6 | Z15,5R1,6 | 0.17 | 15.5 | 1.6 | Z15,5R1,6 | 0.16
15.6 | 1.6 | Z15,6R1,6 | 0.2 | 15.6 | 1.6 | Z15,6R1,6 | 0.19 | 15.6 | 1.6 | Z15,6R1,6 | 0.17 | 15.6 | 1.6 | Z15,6R1,6 | 0.16
15.7 | 1.6 | Z15,7R1,6 | 0.2 | 15.7 | 1.6 | Z15,7R1,6 | 0.19 | 15.7 | 1.6 | Z15,7R1,6 | 0.17 | 15.7 | 1.6 | Z15,7R1,6 | 0.16
15.8 | 1.6 | Z15,8R1,6 | 0.2 | 15.8 | 1.6 | Z15,8R1,6 | 0.19 | 15.8 | 1.6 | Z15,8R1,6 | 0.17 | 15.8 | 1.6 | Z15,8R1,6 | 0.16
15.9 | 1.6 | Z15,9R1,6 | 0.2 | 15.9 | 1.6 | Z15,9R1,6 | 0.19 | 15.9 | 1.6 | Z15,9R1,6 | 0.17 | 15.9 | 1.6 | Z15,9R1,6 | 0.16
16 | 1.6 | Z16,0R1,6 | 0.2 | 16 | 1.6 | Z16,0R1,6 | 0.19 | 16 | 1.6 | Z16,0R1,6 | 0.17 | 16 | 1.6 | Z16,0R1,6 | 0.16
16.1 | 1.6 | Z16,1R1,6 | 0.2 | 16.1 | 1.6 | Z16,1R1,6 | 0.19 | 16.1 | 1.6 | Z16,1R1,6 | 0.17 | 16.1 | 1.6 | Z16,1R1,6 | 0.16
16.2 | 1.6 | Z16,2R1,6 | 0.2 | 16.2 | 1.6 | Z16,2R1,6 | 0.19 | 16.2 | 1.6 | Z16,2R1,6 | 0.17 | 16.2 | 1.6 | Z16,2R1,6 | 0.16
16.3 | 1.6 | Z16,3R1,6 | 0.2 | 16.3 | 1.6 | Z16,3R1,6 | 0.19 | 16.3 | 1.6 | Z16,3R1,6 | 0.17 | 16.3 | 1.6 | Z16,3R1,6 | 0.16
16.4 | 1.6 | Z16,4R1,6 | 0.2 | 16.4 | 1.6 | Z16,4R1,6 | 0.19 | 16.4 | 1.6 | Z16,4R1,6 | 0.17 | 16.4 | 1.6 | Z16,4R1,6 | 0.16
16.5 | 1.6 | Z16,5R1,6 | 0.2 | 16.5 | 1.6 | Z16,5R1,6 | 0.19 | 16.5 | 1.6 | Z16,5R1,6 | 0.17 | 16.5 | 1.6 | Z16,5R1,6 | 0.16
16.6 | 1.6 | Z16,6R1,6 | 0.2 | 16.6 | 1.6 | Z16,6R1,6 | 0.19 | 16.6 | 1.6 | Z16,6R1,6 | 0.17 | 16.6 | 1.6 | Z16,6R1,6 | 0.16
16.7 | 1.6 | Z16,7R1,6 | 0.2 | 16.7 | 1.6 | Z16,7R1,6 | 0.19 | 16.7 | 1.6 | Z16,7R1,6 | 0.17 | 16.7 | 1.6 | Z16,7R1,6 | 0.16
16.8 | 1.6 | Z16,8R1,6 | 0.2 | 16.8 | 1.6 | Z16,8R1,6 | 0.19 | 16.8 | 1.6 | Z16,8R1,6 | 0.17 | 16.8 | 1.6 | Z16,8R1,6 | 0.16
16.9 | 1.6 | Z16,9R1,6 | 0.2 | 16.9 | 1.6 | Z16,9R1,6 | 0.19 | 16.9 | 1.6 | Z16,9R1,6 | 0.17 | 16.9 | 1.6 | Z16,9R1,6 | 0.16
17 | 1.6 | Z17,0R1,6 | 0.2 | 17 | 1.6 | Z17,0R1,6 | 0.19 | 17 | 1.6 | Z17,0R1,6 | 0.17 | 17 | 1.6 | Z17,0R1,6 | 0.16
17.1 | 1.6 | Z17,1R1,6 | 0.19 | 17.1 | 1.6 | Z17,1R1,6 | 0.18 | 17.1 | 1.6 | Z17,1R1,6 | 0.16 | 17.1 | 1.6 | Z17,1R1,6 | 0.15
17.2 | 1.6 | Z17,2R1,6 | 0.19 | 17.2 | 1.6 | Z17,2R1,6 | 0.18 | 17.2 | 1.6 | Z17,2R1,6 | 0.16 | 17.2 | 1.6 | Z17,2R1,6 | 0.15
17.3 | 1.6 | Z17,3R1,6 | 0.19 | 17.3 | 1.6 | Z17,3R1,6 | 0.18 | 17.3 | 1.6 | Z17,3R1,6 | 0.16 | 17.3 | 1.6 | Z17,3R1,6 | 0.15
17.4 | 1.6 | Z17,4R1,6 | 0.19 | 17.4 | 1.6 | Z17,4R1,6 | 0.18 | 17.4 | 1.6 | Z17,4R1,6 | 0.16 | 17.4 | 1.6 | Z17,4R1,6 | 0.15
17.5 | 1.6 | Z17,5R1,6 | 0.19 | 17.5 | 1.6 | Z17,5R1,6 | 0.18 | 17.5 | 1.6 | Z17,5R1,6 | 0.16 | 17.5 | 1.6 | Z17,5R1,6 | 0.15
17.6 | 1.6 | Z17,6R1,6 | 0.19 | 17.6 | 1.6 | Z17,6R1,6 | 0.18 | 17.6 | 1.6 | Z17,6R1,6 | 0.16 | 17.6 | 1.6 | Z17,6R1,6 | 0.15
17.7 | 1.6 | Z17,7R1,6 | 0.19 | 17.7 | 1.6 | Z17,7R1,6 | 0.18 | 17.7 | 1.6 | Z17,7R1,6 | 0.16 | 17.7 | 1.6 | Z17,7R1,6 | 0.15
17.8 | 1.6 | Z17,8R1,6 | 0.19 | 17.8 | 1.6 | Z17,8R1,6 | 0.18 | 17.8 | 1.6 | Z17,8R1,6 | 0.16 | 17.8 | 1.6 | Z17,8R1,6 | 0.15
17.9 | 1.6 | Z17,9R1,6 | 0.19 | 17.9 | 1.6 | Z17,9R1,6 | 0.18 | 17.9 | 1.6 | Z17,9R1,6 | 0.16 | 17.9 | 1.6 | Z17,9R1,6 | 0.15
18 | 1.6 | Z18,0R1,6 | 0.19 | 18 | 1.6 | Z18,0R1,6 | 0.18 | 18 | 1.6 | Z18,0R1,6 | 0.16 | 18 | 1.6 | Z18,0R1,6 | 0.15
18.1 | 1.6 | Z18,1R1,6 | 0.19 | 18.1 | 1.6 | Z18,1R1,6 | 0.18 | 18.1 | 1.6 | Z18,1R1,6 | 0.16 | 18.1 | 1.6 | Z18,1R1,6 | 0.15
18.2 | 1.6 | Z18,2R1,6 | 0.19 | 18.2 | 1.6 | Z18,2R1,6 | 0.18 | 18.2 | 1.6 | Z18,2R1,6 | 0.16 | 18.2 | 1.6 | Z18,2R1,6 | 0.15
18.3 | 1.6 | Z18,3R1,6 | 0.19 | 18.3 | 1.6 | Z18,3R1,6 | 0.18 | 18.3 | 1.6 | Z18,3R1,6 | 0.16 | 18.3 | 1.6 | Z18,3R1,6 | 0.15
18.4 | 1.6 | Z18,4R1,6 | 0.19 | 18.4 | 1.6 | Z18,4R1,6 | 0.18 | 18.4 | 1.6 | Z18,4R1,6 | 0.16 | 18.4 | 1.6 | Z18,4R1,6 | 0.15
18.5 | 1.6 | Z18,5R1,6 | 0.19 | 18.5 | 1.6 | Z18,5R1,6 | 0.18 | 18.5 | 1.6 | Z18,5R1,6 | 0.16 | 18.5 | 1.6 | Z18,5R1,6 | 0.15
18.6 | 1.6 | Z18,6R1,6 | 0.18 | 18.6 | 1.6 | Z18,6R1,6 | 0.17 | 18.6 | 1.6 | Z18,6R1,6 | 0.16 | 18.6 | 1.6 | Z18,6R1,6 | 0.15
18.7 | 1.6 | Z18,7R1,6 | 0.18 | 18.7 | 1.6 | Z18,7R1,6 | 0.17 | 18.7 | 1.6 | Z18,7R1,6 | 0.16 | 18.7 | 1.6 | Z18,7R1,6 | 0.15
18.8 | 1.6 | Z18,8R1,6 | 0.18 | 18.8 | 1.6 | Z18,8R1,6 | 0.17 | 18.8 | 1.6 | Z18,8R1,6 | 0.16 | 18.8 | 1.6 | Z18,8R1,6 | 0.15
18.9 | 1.6 | Z18,9R1,6 | 0.18 | 18.9 | 1.6 | Z18,9R1,6 | 0.17 | 18.9 | 1.6 | Z18,9R1,6 | 0.16 | 18.9 | 1.6 | Z18,9R1,6 | 0.15
19 | 1.6 | Z19,0R1,6 | 0.18 | 19 | 1.6 | Z19,0R1,6 | 0.17 | 19 | 1.6 | Z19,0R1,6 | 0.16 | 19 | 1.6 | Z19,0R1,6 | 0.15
19.1 | 1.6 | Z19,1R1,6 | 0.18 | 19.1 | 1.6 | Z19,1R1,6 | 0.17 | 19.1 | 1.6 | Z19,1R1,6 | 0.15 | 19.1 | 1.6 | Z19,1R1,6 | 0.14
19.2 | 1.6 | Z19,2R1,6 | 0.18 | 19.2 | 1.6 | Z19,2R1,6 | 0.17 | 19.2 | 1.6 | Z19,2R1,6 | 0.15 | 19.2 | 1.6 | Z19,2R1,6 | 0.14
19.3 | 1.6 | Z19,3R1,6 | 0.18 | 19.3 | 1.6 | Z19,3R1,6 | 0.17 | 19.3 | 1.6 | Z19,3R1,6 | 0.15 | 19.3 | 1.6 | Z19,3R1,6 | 0.14
19.4 | 1.6 | Z19,4R1,6 | 0.18 | 19.4 | 1.6 | Z19,4R1,6 | 0.17 | 19.4 | 1.6 | Z19,4R1,6 | 0.15 | 19.4 | 1.6 | Z19,4R1,6 | 0.14
19.5 | 1.6 | Z19,5R1,6 | 0.18 | 19.5 | 1.6 | Z19,5R1,6 | 0.17 | 19.5 | 1.6 | Z19,5R1,6 | 0.15 | 19.5 | 1.6 | Z19,5R1,6 | 0.14
19.6 | 1.6 | Z19,6R1,6 | 0.17 | 19.6 | 1.6 | Z19,6R1,6 | 0.16 | 19.6 | 1.6 | Z19,6R1,6 | 0.15 | 19.6 | 1.6 | Z19,6R1,6 | 0.14
19.7 | 1.6 | Z19,7R1,6 | 0.17 | 19.7 | 1.6 | Z19,7R1,6 | 0.16 | 19.7 | 1.6 | Z19,7R1,6 | 0.15 | 19.7 | 1.6 | Z19,7R1,6 | 0.14
19.8 | 1.6 | Z19,8R1,6 | 0.17 | 19.8 | 1.6 | Z19,8R1,6 | 0.16 | 19.8 | 1.6 | Z19,8R1,6 | 0.15 | 19.8 | 1.6 | Z19,8R1,6 | 0.14
19.9 | 1.6 | Z19,9R1,6 | 0.17 | 19.9 | 1.6 | Z19,9R1,6 | 0.16 | 19.9 | 1.6 | Z19,9R1,6 | 0.15 | 19.9 | 1.6 | Z19,9R1,6 | 0.14
20 | 1.6 | Z20,0R1,6 | 0.17 | 20 | 1.6 | Z20,0R1,6 | 0.16 | 20 | 1.6 | Z20,0R1,6 | 0.15 | 20 | 1.6 | Z20,0R1,6 | 0.14
20.1 | 1.6 | Z20,1R1,6 | 0.17 | 20.1 | 1.6 | Z20,1R1,6 | 0.16 | 20.1 | 1.6 | Z20,1R1,6 | 0.15 | 20.1 | 1.6 | Z20,1R1,6 | 0.14
20.2 | 1.6 | Z20,2R1,6 | 0.17 | 20.2 | 1.6 | Z20,2R1,6 | 0.16 | 20.2 | 1.6 | Z20,2R1,6 | 0.15 | 20.2 | 1.6 | Z20,2R1,6 | 0.14
20.3 | 1.6 | Z20,3R1,6 | 0.17 | 20.3 | 1.6 | Z20,3R1,6 | 0.16 | 20.3 | 1.6 | Z20,3R1,6 | 0.15 | 20.3 | 1.6 | Z20,3R1,6 | 0.14
20.4 | 1.6 | Z20,4R1,6 | 0.17 | 20.4 | 1.6 | Z20,4R1,6 | 0.16 | 20.4 | 1.6 | Z20,4R1,6 | 0.15 | 20.4 | 1.6 | Z20,4R1,6 | 0.14
20.5 | 1.6 | Z20,5R1,6 | 0.17 | 20.5 | 1.6 | Z20,5R1,6 | 0.16 | 20.5 | 1.6 | Z20,5R1,6 | 0.15 | 20.5 | 1.6 | Z20,5R1,6 | 0.14
20.6 | 1.6 | Z20,6R1,6 | 0.17 | 20.6 | 1.6 | Z20,6R1,6 | 0.16 | 20.6 | 1.6 | Z20,6R1,6 | 0.15 | 20.6 | 1.6 | Z20,6R1,6 | 0.14
20.7 | 1.6 | Z20,7R1,6 | 0.17 | 20.7 | 1.6 | Z20,7R1,6 | 0.16 | 20.7 | 1.6 | Z20,7R1,6 | 0.15 | 20.7 | 1.6 | Z20,7R1,6 | 0.14
20.8 | 1.6 | Z20,8R1,6 | 0.17 | 20.8 | 1.6 | Z20,8R1,6 | 0.16 | 20.8 | 1.6 | Z20,8R1,6 | 0.15 | 20.8 | 1.6 | Z20,8R1,6 | 0.14
20.9 | 1.6 | Z20,9R1,6 | 0.17 | 20.9 | 1.6 | Z20,9R1,6 | 0.16 | 20.9 | 1.6 | Z20,9R1,6 | 0.15 | 20.9 | 1.6 | Z20,9R1,6 | 0.14
21 | 1.6 | Z21,0R1,6 | 0.17 | 21 | 1.6 | Z21,0R1,6 | 0.16 | 21 | 1.6 | Z21,0R1,6 | 0.15 | 21 | 1.6 | Z21,0R1,6 | 0.14
21.1 | 1.6 | Z21,1R1,6 | 0.17 | 21.1 | 1.6 | Z21,1R1,6 | 0.16 | 21.1 | 1.6 | Z21,1R1,6 | 0.15 | 21.1 | 1.6 | Z21,1R1,6 | 0.14
21.2 | 1.6 | Z21,2R1,6 | 0.17 | 21.2 | 1.6 | Z21,2R1,6 | 0.16 | 21.2 | 1.6 | Z21,2R1,6 | 0.15 | 21.2 | 1.6 | Z21,2R1,6 | 0.14
21.3 | 1.6 | Z21,3R1,6 | 0.17 | 21.3 | 1.6 | Z21,3R1,6 | 0.16 | 21.3 | 1.6 | Z21,3R1,6 | 0.15 | 21.3 | 1.6 | Z21,3R1,6 | 0.14
21.4 | 1.6 | Z21,4R1,6 | 0.17 | 21.4 | 1.6 | Z21,4R1,6 | 0.16 | 21.4 | 1.6 | Z21,4R1,6 | 0.15 | 21.4 | 1.6 | Z21,4R1,6 | 0.14
21.5 | 1.6 | Z21,5R1,6 | 0.17 | 21.5 | 1.6 | Z21,5R1,6 | 0.16 | 21.5 | 1.6 | Z21,5R1,6 | 0.15 | 21.5 | 1.6 | Z21,5R1,6 | 0.14
21.6 | 1.6 | Z21,6R1,6 | 0.17 | 21.6 | 1.6 | Z21,6R1,6 | 0.16 | 21.6 | 1.6 | Z21,6R1,6 | 0.15 | 21.6 | 1.6 | Z21,6R1,6 | 0.14
21.7 | 1.6 | Z21,7R1,6 | 0.17 | 21.7 | 1.6 | Z21,7R1,6 | 0.16 | 21.7 | 1.6 | Z21,7R1,6 | 0.15 | 21.7 | 1.6 | Z21,7R1,6 | 0.14
21.8 | 1.6 | Z21,8R1,6 | 0.17 | 21.8 | 1.6 | Z21,8R1,6 | 0.16 | 21.8 | 1.6 | Z21,8R1,6 | 0.15 | 21.8 | 1.6 | Z21,8R1,6 | 0.14
21.9 | 1.6 | Z21,9R1,6 | 0.17 | 21.9 | 1.6 | Z21,9R1,6 | 0.16 | 21.9 | 1.6 | Z21,9R1,6 | 0.15 | 21.9 | 1.6 | Z21,9R1,6 | 0.14
22 | 1.6 | Z22,0R1,6 | 0.17 | 22 | 1.6 | Z22,0R1,6 | 0.16 | 22 | 1.6 | Z22,0R1,6 | 0.15 | 22 | 1.6 | Z22,0R1,6 | 0.14
22.1 | 1.6 | Z22,1R1,6 | 0.17 | 22.1 | 1.6 | Z22,1R1,6 | 0.16 | 22.1 | 1.6 | Z22,1R1,6 | 0.15 | 22.1 | 1.6 | Z22,1R1,6 | 0.14
22.2 | 1.6 | Z22,2R1,6 | 0.17 | 22.2 | 1.6 | Z22,2R1,6 | 0.16 | 22.2 | 1.6 | Z22,2R1,6 | 0.15 | 22.2 | 1.6 | Z22,2R1,6 | 0.14
22.3 | 1.6 | Z22,3R1,6 | 0.17 | 22.3 | 1.6 | Z22,3R1,6 | 0.16 | 22.3 | 1.6 | Z22,3R1,6 | 0.15 | 22.3 | 1.6 | Z22,3R1,6 | 0.14
22.4 | 1.6 | Z22,4R1,6 | 0.17 | 22.4 | 1.6 | Z22,4R1,6 | 0.16 | 22.4 | 1.6 | Z22,4R1,6 | 0.15 | 22.4 | 1.6 | Z22,4R1,6 | 0.14
22.5 | 1.6 | Z22,5R1,6 | 0.17 | 22.5 | 1.6 | Z22,5R1,6 | 0.16 | 22.5 | 1.6 | Z22,5R1,6 | 0.15 | 22.5 | 1.6 | Z22,5R1,6 | 0.14
22.6 | 1.6 | Z22,6R1,6 | 0.17 | 22.6 | 1.6 | Z22,6R1,6 | 0.16 | 22.6 | 1.6 | Z22,6R1,6 | 0.15 | 22.6 | 1.6 | Z22,6R1,6 | 0.14
22.7 | 1.6 | Z22,7R1,6 | 0.17 | 22.7 | 1.6 | Z22,7R1,6 | 0.16 | 22.7 | 1.6 | Z22,7R1,6 | 0.15 | 22.7 | 1.6 | Z22,7R1,6 | 0.14
22.8 | 1.6 | Z22,8R1,6 | 0.17 | 22.8 | 1.6 | Z22,8R1,6 | 0.16 | 22.8 | 1.6 | Z22,8R1,6 | 0.15 | 22.8 | 1.6 | Z22,8R1,6 | 0.14
22.9 | 1.6 | Z22,9R1,6 | 0.17 | 22.9 | 1.6 | Z22,9R1,6 | 0.16 | 22.9 | 1.6 | Z22,9R1,6 | 0.15 | 22.9 | 1.6 | Z22,9R1,6 | 0.14
23 | 1.6 | Z23,0R1,6 | 0.17 | 23 | 1.6 | Z23,0R1,6 | 0.16 | 23 | 1.6 | Z23,0R1,6 | 0.15 | 23 | 1.6 | Z23,0R1,6 | 0.14
23.1 | 1.6 | Z23,1R1,6 | 0.17 | 23.1 | 1.6 | Z23,1R1,6 | 0.16 | 23.1 | 1.6 | Z23,1R1,6 | 0.15 | 23.1 | 1.6 | Z23,1R1,6 | 0.14
23.2 | 1.6 | Z23,2R1,6 | 0.17 | 23.2 | 1.6 | Z23,2R1,6 | 0.16 | 23.2 | 1.6 | Z23,2R1,6 | 0.15 | 23.2 | 1.6 | Z23,2R1,6 | 0.14
23.3 | 1.6 | Z23,3R1,6 | 0.17 | 23.3 | 1.6 | Z23,3R1,6 | 0.16 | 23.3 | 1.6 | Z23,3R1,6 | 0.15 | 23.3 | 1.6 | Z23,3R1,6 | 0.14
23.4 | 1.6 | Z23,4R1,6 | 0.17 | 23.4 | 1.6 | Z23,4R1,6 | 0.16 | 23.4 | 1.6 | Z23,4R1,6 | 0.15 | 23.4 | 1.6 | Z23,4R1,6 | 0.14
23.5 | 1.6 | Z23,5R1,6 | 0.17 | 23.5 | 1.6 | Z23,5R1,6 | 0.16 | 23.5 | 1.6 | Z23,5R1,6 | 0.15 | 23.5 | 1.6 | Z23,5R1,6 | 0.14
23.6 | 1.6 | Z23,6R1,6 | 0.17 | 23.6 | 1.6 | Z23,6R1,6 | 0.16 | 23.6 | 1.6 | Z23,6R1,6 | 0.15 | 23.6 | 1.6 | Z23,6R1,6 | 0.14
23.7 | 1.6 | Z23,7R1,6 | 0.17 | 23.7 | 1.6 | Z23,7R1,6 | 0.16 | 23.7 | 1.6 | Z23,7R1,6 | 0.15 | 23.7 | 1.6 | Z23,7R1,6 | 0.14
23.8 | 1.6 | Z23,8R1,6 | 0.17 | 23.8 | 1.6 | Z23,8R1,6 | 0.16 | 23.8 | 1.6 | Z23,8R1,6 | 0.15 | 23.8 | 1.6 | Z23,8R1,6 | 0.14
23.9 | 1.6 | Z23,9R1,6 | 0.17 | 23.9 | 1.6 | Z23,9R1,6 | 0.16 | 23.9 | 1.6 | Z23,9R1,6 | 0.15 | 23.9 | 1.6 | Z23,9R1,6 | 0.14
24 | 1.6 | Z24,0R1,6 | 0.17 | 24 | 1.6 | Z24,0R1,6 | 0.16 | 24 | 1.6 | Z24,0R1,6 | 0.15 | 24 | 1.6 | Z24,0R1,6 | 0.14
24.1 | 1.6 | Z24,1R1,6 | 0.17 | 24.1 | 1.6 | Z24,1R1,6 | 0.16 | 24.1 | 1.6 | Z24,1R1,6 | 0.15 | 24.1 | 1.6 | Z24,1R1,6 | 0.14
24.2 | 1.6 | Z24,2R1,6 | 0.17 | 24.2 | 1.6 | Z24,2R1,6 | 0.16 | 24.2 | 1.6 | Z24,2R1,6 | 0.15 | 24.2 | 1.6 | Z24,2R1,6 | 0.14
24.3 | 1.6 | Z24,3R1,6 | 0.17 | 24.3 | 1.6 | Z24,3R1,6 | 0.16 | 24.3 | 1.6 | Z24,3R1,6 | 0.15 | 24.3 | 1.6 | Z24,3R1,6 | 0.14
24.4 | 1.6 | Z24,4R1,6 | 0.17 | 24.4 | 1.6 | Z24,4R1,6 | 0.16 | 24.4 | 1.6 | Z24,4R1,6 | 0.15 | 24.4 | 1.6 | Z24,4R1,6 | 0.14
24.5 | 1.6 | Z24,5R1,6 | 0.17 | 24.5 | 1.6 | Z24,5R1,6 | 0.16 | 24.5 | 1.6 | Z24,5R1,6 | 0.15 | 24.5 | 1.6 | Z24,5R1,6 | 0.14
24.6 | 1.6 | Z24,6R1,6 | 0.17 | 24.6 | 1.6 | Z24,6R1,6 | 0.16 | 24.6 | 1.6 | Z24,6R1,6 | 0.15 | 24.6 | 1.6 | Z24,6R1,6 | 0.14
24.7 | 1.6 | Z24,7R1,6 | 0.17 | 24.7 | 1.6 | Z24,7R1,6 | 0.16 | 24.7 | 1.6 | Z24,7R1,6 | 0.15 | 24.7 | 1.6 | Z24,7R1,6 | 0.14
24.8 | 1.6 | Z24,8R1,6 | 0.17 | 24.8 | 1.6 | Z24,8R1,6 | 0.16 | 24.8 | 1.6 | Z24,8R1,6 | 0.15 | 24.8 | 1.6 | Z24,8R1,6 | 0.14
24.9 | 1.6 | Z24,9R1,6 | 0.17 | 24.9 | 1.6 | Z24,9R1,6 | 0.16 | 24.9 | 1.6 | Z24,9R1,6 | 0.15 | 24.9 | 1.6 | Z24,9R1,6 | 0.14
25 | 1.6 | Z25,0R1,6 | 0.17 | 25 | 1.6 | Z25,0R1,6 | 0.16 | 25 | 1.6 | Z25,0R1,6 | 0.15 | 25 | 1.6 | Z25,0R1,6 | 0.14
25.1 | 1.6 | Z25,1R1,6 | 0.17 | 25.1 | 1.6 | Z25,1R1,6 | 0.16 | 25.1 | 1.6 | Z25,1R1,6 | 0.15 | 25.1 | 1.6 | Z25,1R1,6 | 0.14
25.2 | 1.6 | Z25,2R1,6 | 0.17 | 25.2 | 1.6 | Z25,2R1,6 | 0.16 | 25.2 | 1.6 | Z25,2R1,6 | 0.15 | 25.2 | 1.6 | Z25,2R1,6 | 0.14
25.3 | 1.6 | Z25,3R1,6 | 0.17 | 25.3 | 1.6 | Z25,3R1,6 | 0.16 | 25.3 | 1.6 | Z25,3R1,6 | 0.15 | 25.3 | 1.6 | Z25,3R1,6 | 0.14
25.4 | 1.6 | Z25,4R1,6 | 0.17 | 25.4 | 1.6 | Z25,4R1,6 | 0.16 | 25.4 | 1.6 | Z25,4R1,6 | 0.15 | 25.4 | 1.6 | Z25,4R1,6 | 0.14
25.5 | 1.6 | Z25,5R1,6 | 0.17 | 25.5 | 1.6 | Z25,5R1,6 | 0.16 | 25.5 | 1.6 | Z25,5R1,6 | 0.15 | 25.5 | 1.6 | Z25,5R1,6 | 0.14
25.6 | 1.6 | Z25,6R1,6 | 0.17 | 25.6 | 1.6 | Z25,6R1,6 | 0.16 | 25.6 | 1.6 | Z25,6R1,6 | 0.15 | 25.6 | 1.6 | Z25,6R1,6 | 0.14
25.7 | 1.6 | Z25,7R1,6 | 0.17 | 25.7 | 1.6 | Z25,7R1,6 | 0.16 | 25.7 | 1.6 | Z25,7R1,6 | 0.15 | 25.7 | 1.6 | Z25,7R1,6 | 0.14
25.8 | 1.6 | Z25,8R1,6 | 0.17 | 25.8 | 1.6 | Z25,8R1,6 | 0.16 | 25.8 | 1.6 | Z25,8R1,6 | 0.15 | 25.8 | 1.6 | Z25,8R1,6 | 0.14
25.9 | 1.6 | Z25,9R1,6 | 0.17 | 25.9 | 1.6 | Z25,9R1,6 | 0.16 | 25.9 | 1.6 | Z25,9R1,6 | 0.15 | 25.9 | 1.6 | Z25,9R1,6 | 0.14
26 | 1.6 | Z26,0R1,6 | 0.17 | 26 | 1.6 | Z26,0R1,6 | 0.16 | 26 | 1.6 | Z26,0R1,6 | 0.15 | 26 | 1.6 | Z26,0R1,6 | 0.14
26.1 | 1.6 | Z26,1R1,6 | 0.17 | 26.1 | 1.6 | Z26,1R1,6 | 0.16 | 26.1 | 1.6 | Z26,1R1,6 | 0.15 | 26.1 | 1.6 | Z26,1R1,6 | 0.14
26.2 | 1.6 | Z26,2R1,6 | 0.17 | 26.2 | 1.6 | Z26,2R1,6 | 0.16 | 26.2 | 1.6 | Z26,2R1,6 | 0.15 | 26.2 | 1.6 | Z26,2R1,6 | 0.14
26.3 | 1.6 | Z26,3R1,6 | 0.17 | 26.3 | 1.6 | Z26,3R1,6 | 0.16 | 26.3 | 1.6 | Z26,3R1,6 | 0.15 | 26.3 | 1.6 | Z26,3R1,6 | 0.14
26.4 | 1.6 | Z26,4R1,6 | 0.17 | 26.4 | 1.6 | Z26,4R1,6 | 0.16 | 26.4 | 1.6 | Z26,4R1,6 | 0.15 | 26.4 | 1.6 | Z26,4R1,6 | 0.14
26.5 | 1.6 | Z26,5R1,6 | 0.17 | 26.5 | 1.6 | Z26,5R1,6 | 0.16 | 26.5 | 1.6 | Z26,5R1,6 | 0.15 | 26.5 | 1.6 | Z26,5R1,6 | 0.14
26.6 | 1.6 | Z26,6R1,6 | 0.17 | 26.6 | 1.6 | Z26,6R1,6 | 0.16 | 26.6 | 1.6 | Z26,6R1,6 | 0.15 | 26.6 | 1.6 | Z26,6R1,6 | 0.14
26.7 | 1.6 | Z26,7R1,6 | 0.17 | 26.7 | 1.6 | Z26,7R1,6 | 0.16 | 26.7 | 1.6 | Z26,7R1,6 | 0.15 | 26.7 | 1.6 | Z26,7R1,6 | 0.14
26.8 | 1.6 | Z26,8R1,6 | 0.17 | 26.8 | 1.6 | Z26,8R1,6 | 0.16 | 26.8 | 1.6 | Z26,8R1,6 | 0.15 | 26.8 | 1.6 | Z26,8R1,6 | 0.14
26.9 | 1.6 | Z26,9R1,6 | 0.17 | 26.9 | 1.6 | Z26,9R1,6 | 0.16 | 26.9 | 1.6 | Z26,9R1,6 | 0.15 | 26.9 | 1.6 | Z26,9R1,6 | 0.14
27 | 1.6 | Z27,0R1,6 | 0.17 | 27 | 1.6 | Z27,0R1,6 | 0.16 | 27 | 1.6 | Z27,0R1,6 | 0.15 | 27 | 1.6 | Z27,0R1,6 | 0.14
27.1 | 1.6 | Z27,1R1,6 | 0.17 | 27.1 | 1.6 | Z27,1R1,6 | 0.16 | 27.1 | 1.6 | Z27,1R1,6 | 0.15 | 27.1 | 1.6 | Z27,1R1,6 | 0.14
27.2 | 1.6 | Z27,2R1,6 | 0.17 | 27.2 | 1.6 | Z27,2R1,6 | 0.16 | 27.2 | 1.6 | Z27,2R1,6 | 0.15 | 27.2 | 1.6 | Z27,2R1,6 | 0.14
27.3 | 1.6 | Z27,3R1,6 | 0.17 | 27.3 | 1.6 | Z27,3R1,6 | 0.16 | 27.3 | 1.6 | Z27,3R1,6 | 0.15 | 27.3 | 1.6 | Z27,3R1,6 | 0.14
27.4 | 1.6 | Z27,4R1,6 | 0.17 | 27.4 | 1.6 | Z27,4R1,6 | 0.16 | 27.4 | 1.6 | Z27,4R1,6 | 0.15 | 27.4 | 1.6 | Z27,4R1,6 | 0.14
27.5 | 1.6 | Z27,5R1,6 | 0.17 | 27.5 | 1.6 | Z27,5R1,6 | 0.16 | 27.5 | 1.6 | Z27,5R1,6 | 0.15 | 27.5 | 1.6 | Z27,5R1,6 | 0.14
27.6 | 1.6 | Z27,6R1,6 | 0.17 | 27.6 | 1.6 | Z27,6R1,6 | 0.16 | 27.6 | 1.6 | Z27,6R1,6 | 0.15 | 27.6 | 1.6 | Z27,6R1,6 | 0.14
27.7 | 1.6 | Z27,7R1,6 | 0.17 | 27.7 | 1.6 | Z27,7R1,6 | 0.16 | 27.7 | 1.6 | Z27,7R1,6 | 0.15 | 27.7 | 1.6 | Z27,7R1,6 | 0.14
27.8 | 1.6 | Z27,8R1,6 | 0.17 | 27.8 | 1.6 | Z27,8R1,6 | 0.16 | 27.8 | 1.6 | Z27,8R1,6 | 0.15 | 27.8 | 1.6 | Z27,8R1,6 | 0.14
27.9 | 1.6 | Z27,9R1,6 | 0.17 | 27.9 | 1.6 | Z27,9R1,6 | 0.16 | 27.9 | 1.6 | Z27,9R1,6 | 0.15 | 27.9 | 1.6 | Z27,9R1,6 | 0.14
28 | 1.6 | Z28,0R1,6 | 0.17 | 28 | 1.6 | Z28,0R1,6 | 0.16 | 28 | 1.6 | Z28,0R1,6 | 0.15 | 28 | 1.6 | Z28,0R1,6 | 0.14
28.1 | 1.6 | Z28,1R1,6 | 0.17 | 28.1 | 1.6 | Z28,1R1,6 | 0.16 | 28.1 | 1.6 | Z28,1R1,6 | 0.15 | 28.1 | 1.6 | Z28,1R1,6 | 0.14
28.2 | 1.6 | Z28,2R1,6 | 0.17 | 28.2 | 1.6 | Z28,2R1,6 | 0.16 | 28.2 | 1.6 | Z28,2R1,6 | 0.15 | 28.2 | 1.6 | Z28,2R1,6 | 0.14
28.3 | 1.6 | Z28,3R1,6 | 0.17 | 28.3 | 1.6 | Z28,3R1,6 | 0.16 | 28.3 | 1.6 | Z28,3R1,6 | 0.15 | 28.3 | 1.6 | Z28,3R1,6 | 0.14
28.4 | 1.6 | Z28,4R1,6 | 0.17 | 28.4 | 1.6 | Z28,4R1,6 | 0.16 | 28.4 | 1.6 | Z28,4R1,6 | 0.15 | 28.4 | 1.6 | Z28,4R1,6 | 0.14
28.5 | 1.6 | Z28,5R1,6 | 0.17 | 28.5 | 1.6 | Z28,5R1,6 | 0.16 | 28.5 | 1.6 | Z28,5R1,6 | 0.15 | 28.5 | 1.6 | Z28,5R1,6 | 0.14
28.6 | 1.6 | Z28,6R1,6 | 0.17 | 28.6 | 1.6 | Z28,6R1,6 | 0.16 | 28.6 | 1.6 | Z28,6R1,6 | 0.15 | 28.6 | 1.6 | Z28,6R1,6 | 0.14
28.7 | 1.6 | Z28,7R1,6 | 0.17 | 28.7 | 1.6 | Z28,7R1,6 | 0.16 | 28.7 | 1.6 | Z28,7R1,6 | 0.15 | 28.7 | 1.6 | Z28,7R1,6 | 0.14
28.8 | 1.6 | Z28,8R1,6 | 0.17 | 28.8 | 1.6 | Z28,8R1,6 | 0.16 | 28.8 | 1.6 | Z28,8R1,6 | 0.15 | 28.8 | 1.6 | Z28,8R1,6 | 0.14
28.9 | 1.6 | Z28,9R1,6 | 0.17 | 28.9 | 1.6 | Z28,9R1,6 | 0.16 | 28.9 | 1.6 | Z28,9R1,6 | 0.15 | 28.9 | 1.6 | Z28,9R1,6 | 0.14
29 | 1.6 | Z29,0R1,6 | 0.17 | 29 | 1.6 | Z29,0R1,6 | 0.16 | 29 | 1.6 | Z29,0R1,6 | 0.15 | 29 | 1.6 | Z29,0R1,6 | 0.14
29.1 | 1.6 | Z29,1R1,6 | 0.17 | 29.1 | 1.6 | Z29,1R1,6 | 0.16 | 29.1 | 1.6 | Z29,1R1,6 | 0.15 | 29.1 | 1.6 | Z29,1R1,6 | 0.14
29.2 | 1.6 | Z29,2R1,6 | 0.17 | 29.2 | 1.6 | Z29,2R1,6 | 0.16 | 29.2 | 1.6 | Z29,2R1,6 | 0.15 | 29.2 | 1.6 | Z29,2R1,6 | 0.14
29.3 | 1.6 | Z29,3R1,6 | 0.17 | 29.3 | 1.6 | Z29,3R1,6 | 0.16 | 29.3 | 1.6 | Z29,3R1,6 | 0.15 | 29.3 | 1.6 | Z29,3R1,6 | 0.14
29.4 | 1.6 | Z29,4R1,6 | 0.17 | 29.4 | 1.6 | Z29,4R1,6 | 0.16 | 29.4 | 1.6 | Z29,4R1,6 | 0.15 | 29.4 | 1.6 | Z29,4R1,6 | 0.14
29.5 | 1.6 | Z29,5R1,6 | 0.17 | 29.5 | 1.6 | Z29,5R1,6 | 0.16 | 29.5 | 1.6 | Z29,5R1,6 | 0.15 | 29.5 | 1.6 | Z29,5R1,6 | 0.14
29.6 | 1.6 | Z29,6R1,6 | 0.17 | 29.6 | 1.6 | Z29,6R1,6 | 0.16 | 29.6 | 1.6 | Z29,6R1,6 | 0.15 | 29.6 | 1.6 | Z29,6R1,6 | 0.14
29.7 | 1.6 | Z29,7R1,6 | 0.17 | 29.7 | 1.6 | Z29,7R1,6 | 0.16 | 29.7 | 1.6 | Z29,7R1,6 | 0.15 | 29.7 | 1.6 | Z29,7R1,6 | 0.14
29.8 | 1.6 | Z29,8R1,6 | 0.17 | 29.8 | 1.6 | Z29,8R1,6 | 0.16 | 29.8 | 1.6 | Z29,8R1,6 | 0.15 | 29.8 | 1.6 | Z29,8R1,6 | 0.14
29.9 | 1.6 | Z29,9R1,6 | 0.17 | 29.9 | 1.6 | Z29,9R1,6 | 0.16 | 29.9 | 1.6 | Z29,9R1,6 | 0.15 | 29.9 | 1.6 | Z29,9R1,6 | 0.14
30 | 1.6 | Z30,0R1,6 | 0.17 | 30 | 1.6 | Z30,0R1,6 | 0.16 | 30 | 1.6 | Z30,0R1,6 | 0.15 | 30 | 1.6 | Z30,0R1,6 | 0.14
30.1 | 1.6 | Z30,1R1,6 | 0.17 | 30.1 | 1.6 | Z30,1R1,6 | 0.16 | 30.1 | 1.6 | Z30,1R1,6 | 0.15 | 30.1 | 1.6 | Z30,1R1,6 | 0.14
30.2 | 1.6 | Z30,2R1,6 | 0.17 | 30.2 | 1.6 | Z30,2R1,6 | 0.16 | 30.2 | 1.6 | Z30,2R1,6 | 0.15 | 30.2 | 1.6 | Z30,2R1,6 | 0.14
30.3 | 1.6 | Z30,3R1,6 | 0.17 | 30.3 | 1.6 | Z30,3R1,6 | 0.16 | 30.3 | 1.6 | Z30,3R1,6 | 0.15 | 30.3 | 1.6 | Z30,3R1,6 | 0.14
30.4 | 1.6 | Z30,4R1,6 | 0.17 | 30.4 | 1.6 | Z30,4R1,6 | 0.16 | 30.4 | 1.6 | Z30,4R1,6 | 0.15 | 30.4 | 1.6 | Z30,4R1,6 | 0.14
30.5 | 1.6 | Z30,5R1,6 | 0.17 | 30.5 | 1.6 | Z30,5R1,6 | 0.16 | 30.5 | 1.6 | Z30,5R1,6 | 0.15 | 30.5 | 1.6 | Z30,5R1,6 | 0.14
30.6 | 1.6 | Z30,6R1,6 | 0.17 | 30.6 | 1.6 | Z30,6R1,6 | 0.16 | 30.6 | 1.6 | Z30,6R1,6 | 0.15 | 30.6 | 1.6 | Z30,6R1,6 | 0.14
30.7 | 1.6 | Z30,7R1,6 | 0.17 | 30.7 | 1.6 | Z30,7R1,6 | 0.16 | 30.7 | 1.6 | Z30,7R1,6 | 0.15 | 30.7 | 1.6 | Z30,7R1,6 | 0.14
30.8 | 1.6 | Z30,8R1,6 | 0.17 | 30.8 | 1.6 | Z30,8R1,6 | 0.16 | 30.8 | 1.6 | Z30,8R1,6 | 0.15 | 30.8 | 1.6 | Z30,8R1,6 | 0.14
30.9 | 1.6 | Z30,9R1,6 | 0.17 | 30.9 | 1.6 | Z30,9R1,6 | 0.16 | 30.9 | 1.6 | Z30,9R1,6 | 0.15 | 30.9 | 1.6 | Z30,9R1,6 | 0.14
31 | 1.6 | Z31,0R1,6 | 0.17 | 31 | 1.6 | Z31,0R1,6 | 0.16 | 31 | 1.6 | Z31,0R1,6 | 0.15 | 31 | 1.6 | Z31,0R1,6 | 0.14
31.1 | 1.6 | Z31,1R1,6 | 0.17 | 31.1 | 1.6 | Z31,1R1,6 | 0.16 | 31.1 | 1.6 | Z31,1R1,6 | 0.15 | 31.1 | 1.6 | Z31,1R1,6 | 0.14
31.2 | 1.6 | Z31,2R1,6 | 0.17 | 31.2 | 1.6 | Z31,2R1,6 | 0.16 | 31.2 | 1.6 | Z31,2R1,6 | 0.15 | 31.2 | 1.6 | Z31,2R1,6 | 0.14
31.3 | 1.6 | Z31,3R1,6 | 0.17 | 31.3 | 1.6 | Z31,3R1,6 | 0.16 | 31.3 | 1.6 | Z31,3R1,6 | 0.15 | 31.3 | 1.6 | Z31,3R1,6 | 0.14
31.4 | 1.6 | Z31,4R1,6 | 0.17 | 31.4 | 1.6 | Z31,4R1,6 | 0.16 | 31.4 | 1.6 | Z31,4R1,6 | 0.15 | 31.4 | 1.6 | Z31,4R1,6 | 0.14
31.5 | 1.6 | Z31,5R1,6 | 0.17 | 31.5 | 1.6 | Z31,5R1,6 | 0.16 | 31.5 | 1.6 | Z31,5R1,6 | 0.15 | 31.5 | 1.6 | Z31,5R1,6 | 0.14
31.6 | 1.6 | Z31,6R1,6 | 0.17 | 31.6 | 1.6 | Z31,6R1,6 | 0.16 | 31.6 | 1.6 | Z31,6R1,6 | 0.15 | 31.6 | 1.6 | Z31,6R1,6 | 0.14
31.7 | 1.6 | Z31,7R1,6 | 0.17 | 31.7 | 1.6 | Z31,7R1,6 | 0.16 | 31.7 | 1.6 | Z31,7R1,6 | 0.15 | 31.7 | 1.6 | Z31,7R1,6 | 0.14
31.8 | 1.6 | Z31,8R1,6 | 0.17 | 31.8 | 1.6 | Z31,8R1,6 | 0.16 | 31.8 | 1.6 | Z31,8R1,6 | 0.15 | 31.8 | 1.6 | Z31,8R1,6 | 0.14
31.9 | 1.6 | Z31,9R1,6 | 0.17 | 31.9 | 1.6 | Z31,9R1,6 | 0.16 | 31.9 | 1.6 | Z31,9R1,6 | 0.15 | 31.9 | 1.6 | Z31,9R1,6 | 0.14
32 | 1.6 | Z32,0R1,6 | 0.17 | 32 | 1.6 | Z32,0R1,6 | 0.16 | 32 | 1.6 | Z32,0R1,6 | 0.15 | 32 | 1.6 | Z32,0R1,6 | 0.14
32.1 | 1.6 | Z32,1R1,6 | 0.17 | 32.1 | 1.6 | Z32,1R1,6 | 0.16 | 32.1 | 1.6 | Z32,1R1,6 | 0.15 | 32.1 | 1.6 | Z32,1R1,6 | 0.14
32.2 | 1.6 | Z32,2R1,6 | 0.17 | 32.2 | 1.6 | Z32,2R1,6 | 0.16 | 32.2 | 1.6 | Z32,2R1,6 | 0.15 | 32.2 | 1.6 | Z32,2R1,6 | 0.14
32.3 | 1.6 | Z32,3R1,6 | 0.17 | 32.3 | 1.6 | Z32,3R1,6 | 0.16 | 32.3 | 1.6 | Z32,3R1,6 | 0.15 | 32.3 | 1.6 | Z32,3R1,6 | 0.14
32.4 | 1.6 | Z32,4R1,6 | 0.17 | 32.4 | 1.6 | Z32,4R1,6 | 0.16 | 32.4 | 1.6 | Z32,4R1,6 | 0.15 | 32.4 | 1.6 | Z32,4R1,6 | 0.14
32.5 | 1.6 | Z32,5R1,6 | 0.17 | 32.5 | 1.6 | Z32,5R1,6 | 0.16 | 32.5 | 1.6 | Z32,5R1,6 | 0.15 | 32.5 | 1.6 | Z32,5R1,6 | 0.14
32.6 | 1.6 | Z32,6R1,6 | 0.17 | 32.6 | 1.6 | Z32,6R1,6 | 0.16 | 32.6 | 1.6 | Z32,6R1,6 | 0.15 | 32.6 | 1.6 | Z32,6R1,6 | 0.14
32.7 | 1.6 | Z32,7R1,6 | 0.17 | 32.7 | 1.6 | Z32,7R1,6 | 0.16 | 32.7 | 1.6 | Z32,7R1,6 | 0.15 | 32.7 | 1.6 | Z32,7R1,6 | 0.14
32.8 | 1.6 | Z32,8R1,6 | 0.17 | 32.8 | 1.6 | Z32,8R1,6 | 0.16 | 32.8 | 1.6 | Z32,8R1,6 | 0.15 | 32.8 | 1.6 | Z32,8R1,6 | 0.14
32.9 | 1.6 | Z32,9R1,6 | 0.17 | 32.9 | 1.6 | Z32,9R1,6 | 0.16 | 32.9 | 1.6 | Z32,9R1,6 | 0.15 | 32.9 | 1.6 | Z32,9R1,6 | 0.14
33 | 1.6 | Z33,0R1,6 | 0.17 | 33 | 1.6 | Z33,0R1,6 | 0.16 | 33 | 1.6 | Z33,0R1,6 | 0.15 | 33 | 1.6 | Z33,0R1,6 | 0.14
33.1 | 1.6 | Z33,1R1,6 | 0.17 | 33.1 | 1.6 | Z33,1R1,6 | 0.16 | 33.1 | 1.6 | Z33,1R1,6 | 0.15 | 33.1 | 1.6 | Z33,1R1,6 | 0.14
33.2 | 1.6 | Z33,2R1,6 | 0.17 | 33.2 | 1.6 | Z33,2R1,6 | 0.16 | 33.2 | 1.6 | Z33,2R1,6 | 0.15 | 33.2 | 1.6 | Z33,2R1,6 | 0.14
33.3 | 1.6 | Z33,3R1,6 | 0.17 | 33.3 | 1.6 | Z33,3R1,6 | 0.16 | 33.3 | 1.6 | Z33,3R1,6 | 0.15 | 33.3 | 1.6 | Z33,3R1,6 | 0.14
33.4 | 1.6 | Z33,4R1,6 | 0.17 | 33.4 | 1.6 | Z33,4R1,6 | 0.16 | 33.4 | 1.6 | Z33,4R1,6 | 0.15 | 33.4 | 1.6 | Z33,4R1,6 | 0.14
33.5 | 1.6 | Z33,5R1,6 | 0.17 | 33.5 | 1.6 | Z33,5R1,6 | 0.16 | 33.5 | 1.6 | Z33,5R1,6 | 0.15 | 33.5 | 1.6 | Z33,5R1,6 | 0.14
33.6 | 1.6 | Z33,6R1,6 | 0.17 | 33.6 | 1.6 | Z33,6R1,6 | 0.16 | 33.6 | 1.6 | Z33,6R1,6 | 0.15 | 33.6 | 1.6 | Z33,6R1,6 | 0.14
33.7 | 1.6 | Z33,7R1,6 | 0.17 | 33.7 | 1.6 | Z33,7R1,6 | 0.16 | 33.7 | 1.6 | Z33,7R1,6 | 0.15 | 33.7 | 1.6 | Z33,7R1,6 | 0.14
33.8 | 1.6 | Z33,8R1,6 | 0.17 | 33.8 | 1.6 | Z33,8R1,6 | 0.16 | 33.8 | 1.6 | Z33,8R1,6 | 0.15 | 33.8 | 1.6 | Z33,8R1,6 | 0.14
33.9 | 1.6 | Z33,9R1,6 | 0.17 | 33.9 | 1.6 | Z33,9R1,6 | 0.16 | 33.9 | 1.6 | Z33,9R1,6 | 0.15 | 33.9 | 1.6 | Z33,9R1,6 | 0.14
34 | 1.6 | Z34,0R1,6 | 0.17 | 34 | 1.6 | Z34,0R1,6 | 0.16 | 34 | 1.6 | Z34,0R1,6 | 0.15 | 34 | 1.6 | Z34,0R1,6 | 0.14
34.1 | 1.6 | Z34,1R1,6 | 0.17 | 34.1 | 1.6 | Z34,1R1,6 | 0.16 | 34.1 | 1.6 | Z34,1R1,6 | 0.15 | 34.1 | 1.6 | Z34,1R1,6 | 0.14
34.2 | 1.6 | Z34,2R1,6 | 0.17 | 34.2 | 1.6 | Z34,2R1,6 | 0.16 | 34.2 | 1.6 | Z34,2R1,6 | 0.15 | 34.2 | 1.6 | Z34,2R1,6 | 0.14
34.3 | 1.6 | Z34,3R1,6 | 0.17 | 34.3 | 1.6 | Z34,3R1,6 | 0.16 | 34.3 | 1.6 | Z34,3R1,6 | 0.15 | 34.3 | 1.6 | Z34,3R1,6 | 0.14
34.4 | 1.6 | Z34,4R1,6 | 0.17 | 34.4 | 1.6 | Z34,4R1,6 | 0.16 | 34.4 | 1.6 | Z34,4R1,6 | 0.15 | 34.4 | 1.6 | Z34,4R1,6 | 0.14
34.5 | 1.6 | Z34,5R1,6 | 0.17 | 34.5 | 1.6 | Z34,5R1,6 | 0.16 | 34.5 | 1.6 | Z34,5R1,6 | 0.15 | 34.5 | 1.6 | Z34,5R1,6 | 0.14
34.6 | 1.6 | Z34,6R1,6 | 0.17 | 34.6 | 1.6 | Z34,6R1,6 | 0.16 | 34.6 | 1.6 | Z34,6R1,6 | 0.15 | 34.6 | 1.6 | Z34,6R1,6 | 0.14
34.7 | 1.6 | Z34,7R1,6 | 0.17 | 34.7 | 1.6 | Z34,7R1,6 | 0.16 | 34.7 | 1.6 | Z34,7R1,6 | 0.15 | 34.7 | 1.6 | Z34,7R1,6 | 0.14
34.8 | 1.6 | Z34,8R1,6 | 0.17 | 34.8 | 1.6 | Z34,8R1,6 | 0.16 | 34.8 | 1.6 | Z34,8R1,6 | 0.15 | 34.8 | 1.6 | Z34,8R1,6 | 0.14
34.9 | 1.6 | Z34,9R1,6 | 0.17 | 34.9 | 1.6 | Z34,9R1,6 | 0.16 | 34.9 | 1.6 | Z34,9R1,6 | 0.15 | 34.9 | 1.6 | Z34,9R1,6 | 0.14
35 | 1.6 | Z35,0R1,6 | 0.17 | 35 | 1.6 | Z35,0R1,6 | 0.16 | 35 | 1.6 | Z35,0R1,6 | 0.15 | 35 | 1.6 | Z35,0R1,6 | 0.14
35.1 | 1.6 | Z35,1R1,6 | 0.17 | 35.1 | 1.6 | Z35,1R1,6 | 0.16 | 35.1 | 1.6 | Z35,1R1,6 | 0.15 | 35.1 | 1.6 | Z35,1R1,6 | 0.14
35.2 | 1.6 | Z35,2R1,6 | 0.17 | 35.2 | 1.6 | Z35,2R1,6 | 0.16 | 35.2 | 1.6 | Z35,2R1,6 | 0.15 | 35.2 | 1.6 | Z35,2R1,6 | 0.14
35.3 | 1.6 | Z35,3R1,6 | 0.17 | 35.3 | 1.6 | Z35,3R1,6 | 0.16 | 35.3 | 1.6 | Z35,3R1,6 | 0.15 | 35.3 | 1.6 | Z35,3R1,6 | 0.14
35.4 | 1.6 | Z35,4R1,6 | 0.17 | 35.4 | 1.6 | Z35,4R1,6 | 0.16 | 35.4 | 1.6 | Z35,4R1,6 | 0.15 | 35.4 | 1.6 | Z35,4R1,6 | 0.14
35.5 | 1.6 | Z35,5R1,6 | 0.17 | 35.5 | 1.6 | Z35,5R1,6 | 0.16 | 35.5 | 1.6 | Z35,5R1,6 | 0.15 | 35.5 | 1.6 | Z35,5R1,6 | 0.14
35.6 | 1.6 | Z35,6R1,6 | 0.17 | 35.6 | 1.6 | Z35,6R1,6 | 0.16 | 35.6 | 1.6 | Z35,6R1,6 | 0.15 | 35.6 | 1.6 | Z35,6R1,6 | 0.14
35.7 | 1.6 | Z35,7R1,6 | 0.17 | 35.7 | 1.6 | Z35,7R1,6 | 0.16 | 35.7 | 1.6 | Z35,7R1,6 | 0.15 | 35.7 | 1.6 | Z35,7R1,6 | 0.14
35.8 | 1.6 | Z35,8R1,6 | 0.17 | 35.8 | 1.6 | Z35,8R1,6 | 0.16 | 35.8 | 1.6 | Z35,8R1,6 | 0.15 | 35.8 | 1.6 | Z35,8R1,6 | 0.14
35.9 | 1.6 | Z35,9R1,6 | 0.17 | 35.9 | 1.6 | Z35,9R1,6 | 0.16 | 35.9 | 1.6 | Z35,9R1,6 | 0.15 | 35.9 | 1.6 | Z35,9R1,6 | 0.14
36 | 1.6 | Z36,0R1,6 | 0.17 | 36 | 1.6 | Z36,0R1,6 | 0.16 | 36 | 1.6 | Z36,0R1,6 | 0.15 | 36 | 1.6 | Z36,0R1,6 | 0.14
36.1 | 1.6 | Z36,1R1,6 | 0.17 | 36.1 | 1.6 | Z36,1R1,6 | 0.16 | 36.1 | 1.6 | Z36,1R1,6 | 0.15 | 36.1 | 1.6 | Z36,1R1,6 | 0.14
36.2 | 1.6 | Z36,2R1,6 | 0.17 | 36.2 | 1.6 | Z36,2R1,6 | 0.16 | 36.2 | 1.6 | Z36,2R1,6 | 0.15 | 36.2 | 1.6 | Z36,2R1,6 | 0.14
36.3 | 1.6 | Z36,3R1,6 | 0.17 | 36.3 | 1.6 | Z36,3R1,6 | 0.16 | 36.3 | 1.6 | Z36,3R1,6 | 0.15 | 36.3 | 1.6 | Z36,3R1,6 | 0.14
36.4 | 1.6 | Z36,4R1,6 | 0.17 | 36.4 | 1.6 | Z36,4R1,6 | 0.16 | 36.4 | 1.6 | Z36,4R1,6 | 0.15 | 36.4 | 1.6 | Z36,4R1,6 | 0.14
36.5 | 1.6 | Z36,5R1,6 | 0.17 | 36.5 | 1.6 | Z36,5R1,6 | 0.16 | 36.5 | 1.6 | Z36,5R1,6 | 0.15 | 36.5 | 1.6 | Z36,5R1,6 | 0.14
36.6 | 1.6 | Z36,6R1,6 | 0.17 | 36.6 | 1.6 | Z36,6R1,6 | 0.16 | 36.6 | 1.6 | Z36,6R1,6 | 0.15 | 36.6 | 1.6 | Z36,6R1,6 | 0.14
36.7 | 1.6 | Z36,7R1,6 | 0.17 | 36.7 | 1.6 | Z36,7R1,6 | 0.16 | 36.7 | 1.6 | Z36,7R1,6 | 0.15 | 36.7 | 1.6 | Z36,7R1,6 | 0.14
36.8 | 1.6 | Z36,8R1,6 | 0.17 | 36.8 | 1.6 | Z36,8R1,6 | 0.16 | 36.8 | 1.6 | Z36,8R1,6 | 0.15 | 36.8 | 1.6 | Z36,8R1,6 | 0.14
36.9 | 1.6 | Z36,9R1,6 | 0.17 | 36.9 | 1.6 | Z36,9R1,6 | 0.16 | 36.9 | 1.6 | Z36,9R1,6 | 0.15 | 36.9 | 1.6 | Z36,9R1,6 | 0.14
37 | 1.6 | Z37,0R1,6 | 0.17 | 37 | 1.6 | Z37,0R1,6 | 0.16 | 37 | 1.6 | Z37,0R1,6 | 0.15 | 37 | 1.6 | Z37,0R1,6 | 0.14
37.1 | 1.6 | Z37,1R1,6 | 0.17 | 37.1 | 1.6 | Z37,1R1,6 | 0.16 | 37.1 | 1.6 | Z37,1R1,6 | 0.15 | 37.1 | 1.6 | Z37,1R1,6 | 0.14
37.2 | 1.6 | Z37,2R1,6 | 0.17 | 37.2 | 1.6 | Z37,2R1,6 | 0.16 | 37.2 | 1.6 | Z37,2R1,6 | 0.15 | 37.2 | 1.6 | Z37,2R1,6 | 0.14
37.3 | 1.6 | Z37,3R1,6 | 0.17 | 37.3 | 1.6 | Z37,3R1,6 | 0.16 | 37.3 | 1.6 | Z37,3R1,6 | 0.15 | 37.3 | 1.6 | Z37,3R1,6 | 0.14
37.4 | 1.6 | Z37,4R1,6 | 0.17 | 37.4 | 1.6 | Z37,4R1,6 | 0.16 | 37.4 | 1.6 | Z37,4R1,6 | 0.15 | 37.4 | 1.6 | Z37,4R1,6 | 0.14
37.5 | 1.6 | Z37,5R1,6 | 0.17 | 37.5 | 1.6 | Z37,5R1,6 | 0.16 | 37.5 | 1.6 | Z37,5R1,6 | 0.15 | 37.5 | 1.6 | Z37,5R1,6 | 0.14
37.6 | 1.6 | Z37,6R1,6 | 0.17 | 37.6 | 1.6 | Z37,6R1,6 | 0.16 | 37.6 | 1.6 | Z37,6R1,6 | 0.15 | 37.6 | 1.6 | Z37,6R1,6 | 0.14
37.7 | 1.6 | Z37,7R1,6 | 0.17 | 37.7 | 1.6 | Z37,7R1,6 | 0.16 | 37.7 | 1.6 | Z37,7R1,6 | 0.15 | 37.7 | 1.6 | Z37,7R1,6 | 0.14
37.8 | 1.6 | Z37,8R1,6 | 0.17 | 37.8 | 1.6 | Z37,8R1,6 | 0.16 | 37.8 | 1.6 | Z37,8R1,6 | 0.15 | 37.8 | 1.6 | Z37,8R1,6 | 0.14
37.9 | 1.6 | Z37,9R1,6 | 0.17 | 37.9 | 1.6 | Z37,9R1,6 | 0.16 | 37.9 | 1.6 | Z37,9R1,6 | 0.15 | 37.9 | 1.6 | Z37,9R1,6 | 0.14
38 | 1.6 | Z38,0R1,6 | 0.17 | 38 | 1.6 | Z38,0R1,6 | 0.16 | 38 | 1.6 | Z38,0R1,6 | 0.15 | 38 | 1.6 | Z38,0R1,6 | 0.14
38.1 | 1.6 | Z38,1R1,6 | 0.17 | 38.1 | 1.6 | Z38,1R1,6 | 0.16 | 38.1 | 1.6 | Z38,1R1,6 | 0.15 | 38.1 | 1.6 | Z38,1R1,6 | 0.14
38.2 | 1.6 | Z38,2R1,6 | 0.17 | 38.2 | 1.6 | Z38,2R1,6 | 0.16 | 38.2 | 1.6 | Z38,2R1,6 | 0.15 | 38.2 | 1.6 | Z38,2R1,6 | 0.14
38.3 | 1.6 | Z38,3R1,6 | 0.17 | 38.3 | 1.6 | Z38,3R1,6 | 0.16 | 38.3 | 1.6 | Z38,3R1,6 | 0.15 | 38.3 | 1.6 | Z38,3R1,6 | 0.14
38.4 | 1.6 | Z38,4R1,6 | 0.17 | 38.4 | 1.6 | Z38,4R1,6 | 0.16 | 38.4 | 1.6 | Z38,4R1,6 | 0.15 | 38.4 | 1.6 | Z38,4R1,6 | 0.14
38.5 | 1.6 | Z38,5R1,6 | 0.17 | 38.5 | 1.6 | Z38,5R1,6 | 0.16 | 38.5 | 1.6 | Z38,5R1,6 | 0.15 | 38.5 | 1.6 | Z38,5R1,6 | 0.14
38.6 | 1.6 | Z38,6R1,6 | 0.17 | 38.6 | 1.6 | Z38,6R1,6 | 0.16 | 38.6 | 1.6 | Z38,6R1,6 | 0.15 | 38.6 | 1.6 | Z38,6R1,6 | 0.14
38.7 | 1.6 | Z38,7R1,6 | 0.17 | 38.7 | 1.6 | Z38,7R1,6 | 0.16 | 38.7 | 1.6 | Z38,7R1,6 | 0.15 | 38.7 | 1.6 | Z38,7R1,6 | 0.14
38.8 | 1.6 | Z38,8R1,6 | 0.17 | 38.8 | 1.6 | Z38,8R1,6 | 0.16 | 38.8 | 1.6 | Z38,8R1,6 | 0.15 | 38.8 | 1.6 | Z38,8R1,6 | 0.14
38.9 | 1.6 | Z38,9R1,6 | 0.17 | 38.9 | 1.6 | Z38,9R1,6 | 0.16 | 38.9 | 1.6 | Z38,9R1,6 | 0.15 | 38.9 | 1.6 | Z38,9R1,6 | 0.14
39 | 1.6 | Z39,0R1,6 | 0.17 | 39 | 1.6 | Z39,0R1,6 | 0.16 | 39 | 1.6 | Z39,0R1,6 | 0.15 | 39 | 1.6 | Z39,0R1,6 | 0.14
39.1 | 1.6 | Z39,1R1,6 | 0.17 | 39.1 | 1.6 | Z39,1R1,6 | 0.16 | 39.1 | 1.6 | Z39,1R1,6 | 0.15 | 39.1 | 1.6 | Z39,1R1,6 | 0.14
39.2 | 1.6 | Z39,2R1,6 | 0.17 | 39.2 | 1.6 | Z39,2R1,6 | 0.16 | 39.2 | 1.6 | Z39,2R1,6 | 0.15 | 39.2 | 1.6 | Z39,2R1,6 | 0.14
39.3 | 1.6 | Z39,3R1,6 | 0.17 | 39.3 | 1.6 | Z39,3R1,6 | 0.16 | 39.3 | 1.6 | Z39,3R1,6 | 0.15 | 39.3 | 1.6 | Z39,3R1,6 | 0.14
39.4 | 1.6 | Z39,4R1,6 | 0.17 | 39.4 | 1.6 | Z39,4R1,6 | 0.16 | 39.4 | 1.6 | Z39,4R1,6 | 0.15 | 39.4 | 1.6 | Z39,4R1,6 | 0.14
39.5 | 1.6 | Z39,5R1,6 | 0.17 | 39.5 | 1.6 | Z39,5R1,6 | 0.16 | 39.5 | 1.6 | Z39,5R1,6 | 0.15 | 39.5 | 1.6 | Z39,5R1,6 | 0.14
39.6 | 1.6 | Z39,6R1,6 | 0.17 | 39.6 | 1.6 | Z39,6R1,6 | 0.16 | 39.6 | 1.6 | Z39,6R1,6 | 0.15 | 39.6 | 1.6 | Z39,6R1,6 | 0.14
39.7 | 1.6 | Z39,7R1,6 | 0.17 | 39.7 | 1.6 | Z39,7R1,6 | 0.16 | 39.7 | 1.6 | Z39,7R1,6 | 0.15 | 39.7 | 1.6 | Z39,7R1,6 | 0.14
39.8 | 1.6 | Z39,8R1,6 | 0.17 | 39.8 | 1.6 | Z39,8R1,6 | 0.16 | 39.8 | 1.6 | Z39,8R1,6 | 0.15 | 39.8 | 1.6 | Z39,8R1,6 | 0.14
39.9 | 1.6 | Z39,9R1,6 | 0.17 | 39.9 | 1.6 | Z39,9R1,6 | 0.16 | 39.9 | 1.6 | Z39,9R1,6 | 0.15 | 39.9 | 1.6 | Z39,9R1,6 | 0.14
40 | 1.6 | Z40,0R1,6 | 0.17 | 40 | 1.6 | Z40,0R1,6 | 0.16 | 40 | 1.6 | Z40,0R1,6 | 0.15 | 40 | 1.6 | Z40,0R1,6 | 0.14
40.1 | 1.6 | Z40,1R1,6 | 0.17 | 40.1 | 1.6 | Z40,1R1,6 | 0.16 | 40.1 | 1.6 | Z40,1R1,6 | 0.15 | 40.1 | 1.6 | Z40,1R1,6 | 0.14
40.2 | 1.6 | Z40,2R1,6 | 0.17 | 40.2 | 1.6 | Z40,2R1,6 | 0.16 | 40.2 | 1.6 | Z40,2R1,6 | 0.15 | 40.2 | 1.6 | Z40,2R1,6 | 0.14
40.3 | 1.6 | Z40,3R1,6 | 0.17 | 40.3 | 1.6 | Z40,3R1,6 | 0.16 | 40.3 | 1.6 | Z40,3R1,6 | 0.15 | 40.3 | 1.6 | Z40,3R1,6 | 0.14
40.4 | 1.6 | Z40,4R1,6 | 0.17 | 40.4 | 1.6 | Z40,4R1,6 | 0.16 | 40.4 | 1.6 | Z40,4R1,6 | 0.15 | 40.4 | 1.6 | Z40,4R1,6 | 0.14
40.5 | 1.6 | Z40,5R1,6 | 0.17 | 40.5 | 1.6 | Z40,5R1,6 | 0.16 | 40.5 | 1.6 | Z40,5R1,6 | 0.15 | 40.5 | 1.6 | Z40,5R1,6 | 0.14
40.6 | 1.6 | Z40,6R1,6 | 0.17 | 40.6 | 1.6 | Z40,6R1,6 | 0.16 | 40.6 | 1.6 | Z40,6R1,6 | 0.15 | 40.6 | 1.6 | Z40,6R1,6 | 0.14
40.7 | 1.6 | Z40,7R1,6 | 0.17 | 40.7 | 1.6 | Z40,7R1,6 | 0.16 | 40.7 | 1.6 | Z40,7R1,6 | 0.15 | 40.7 | 1.6 | Z40,7R1,6 | 0.14
40.8 | 1.6 | Z40,8R1,6 | 0.17 | 40.8 | 1.6 | Z40,8R1,6 | 0.16 | 40.8 | 1.6 | Z40,8R1,6 | 0.15 | 40.8 | 1.6 | Z40,8R1,6 | 0.14
40.9 | 1.6 | Z40,9R1,6 | 0.17 | 40.9 | 1.6 | Z40,9R1,6 | 0.16 | 40.9 | 1.6 | Z40,9R1,6 | 0.15 | 40.9 | 1.6 | Z40,9R1,6 | 0.14
41 | 1.6 | Z41,0R1,6 | 0.17 | 41 | 1.6 | Z41,0R1,6 | 0.16 | 41 | 1.6 | Z41,0R1,6 | 0.15 | 41 | 1.6 | Z41,0R1,6 | 0.14
41.1 | 1.6 | Z41,1R1,6 | 0.17 | 41.1 | 1.6 | Z41,1R1,6 | 0.16 | 41.1 | 1.6 | Z41,1R1,6 | 0.15 | 41.1 | 1.6 | Z41,1R1,6 | 0.14
41.2 | 1.6 | Z41,2R1,6 | 0.17 | 41.2 | 1.6 | Z41,2R1,6 | 0.16 | 41.2 | 1.6 | Z41,2R1,6 | 0.15 | 41.2 | 1.6 | Z41,2R1,6 | 0.14
41.3 | 1.6 | Z41,3R1,6 | 0.17 | 41.3 | 1.6 | Z41,3R1,6 | 0.16 | 41.3 | 1.6 | Z41,3R1,6 | 0.15 | 41.3 | 1.6 | Z41,3R1,6 | 0.14
41.4 | 1.6 | Z41,4R1,6 | 0.17 | 41.4 | 1.6 | Z41,4R1,6 | 0.16 | 41.4 | 1.6 | Z41,4R1,6 | 0.15 | 41.4 | 1.6 | Z41,4R1,6 | 0.14
41.5 | 1.6 | Z41,5R1,6 | 0.17 | 41.5 | 1.6 | Z41,5R1,6 | 0.16 | 41.5 | 1.6 | Z41,5R1,6 | 0.15 | 41.5 | 1.6 | Z41,5R1,6 | 0.14
41.6 | 1.6 | Z41,6R1,6 | 0.17 | 41.6 | 1.6 | Z41,6R1,6 | 0.16 | 41.6 | 1.6 | Z41,6R1,6 | 0.15 | 41.6 | 1.6 | Z41,6R1,6 | 0.14
41.7 | 1.6 | Z41,7R1,6 | 0.17 | 41.7 | 1.6 | Z41,7R1,6 | 0.16 | 41.7 | 1.6 | Z41,7R1,6 | 0.15 | 41.7 | 1.6 | Z41,7R1,6 | 0.14
41.8 | 1.6 | Z41,8R1,6 | 0.17 | 41.8 | 1.6 | Z41,8R1,6 | 0.16 | 41.8 | 1.6 | Z41,8R1,6 | 0.15 | 41.8 | 1.6 | Z41,8R1,6 | 0.14
41.9 | 1.6 | Z41,9R1,6 | 0.17 | 41.9 | 1.6 | Z41,9R1,6 | 0.16 | 41.9 | 1.6 | Z41,9R1,6 | 0.15 | 41.9 | 1.6 | Z41,9R1,6 | 0.14
42 | 1.6 | Z42,0R1,6 | 0.17 | 42 | 1.6 | Z42,0R1,6 | 0.16 | 42 | 1.6 | Z42,0R1,6 | 0.15 | 42 | 1.6 | Z42,0R1,6 | 0.14
42.1 | 1.6 | Z42,1R1,6 | 0.17 | 42.1 | 1.6 | Z42,1R1,6 | 0.16 | 42.1 | 1.6 | Z42,1R1,6 | 0.15 | 42.1 | 1.6 | Z42,1R1,6 | 0.14
42.2 | 1.6 | Z42,2R1,6 | 0.17 | 42.2 | 1.6 | Z42,2R1,6 | 0.16 | 42.2 | 1.6 | Z42,2R1,6 | 0.15 | 42.2 | 1.6 | Z42,2R1,6 | 0.14
42.3 | 1.6 | Z42,3R1,6 | 0.17 | 42.3 | 1.6 | Z42,3R1,6 | 0.16 | 42.3 | 1.6 | Z42,3R1,6 | 0.15 | 42.3 | 1.6 | Z42,3R1,6 | 0.14
42.4 | 1.6 | Z42,4R1,6 | 0.17 | 42.4 | 1.6 | Z42,4R1,6 | 0.16 | 42.4 | 1.6 | Z42,4R1,6 | 0.15 | 42.4 | 1.6 | Z42,4R1,6 | 0.14
42.5 | 1.6 | Z42,5R1,6 | 0.17 | 42.5 | 1.6 | Z42,5R1,6 | 0.16 | 42.5 | 1.6 | Z42,5R1,6 | 0.15 | 42.5 | 1.6 | Z42,5R1,6 | 0.14
42.6 | 1.6 | Z42,6R1,6 | 0.17 | 42.6 | 1.6 | Z42,6R1,6 | 0.16 | 42.6 | 1.6 | Z42,6R1,6 | 0.15 | 42.6 | 1.6 | Z42,6R1,6 | 0.14
42.7 | 1.6 | Z42,7R1,6 | 0.17 | 42.7 | 1.6 | Z42,7R1,6 | 0.16 | 42.7 | 1.6 | Z42,7R1,6 | 0.15 | 42.7 | 1.6 | Z42,7R1,6 | 0.14
42.8 | 1.6 | Z42,8R1,6 | 0.17 | 42.8 | 1.6 | Z42,8R1,6 | 0.16 | 42.8 | 1.6 | Z42,8R1,6 | 0.15 | 42.8 | 1.6 | Z42,8R1,6 | 0.14
42.9 | 1.6 | Z42,9R1,6 | 0.17 | 42.9 | 1.6 | Z42,9R1,6 | 0.16 | 42.9 | 1.6 | Z42,9R1,6 | 0.15 | 42.9 | 1.6 | Z42,9R1,6 | 0.14
43 | 1.6 | Z43,0R1,6 | 0.17 | 43 | 1.6 | Z43,0R1,6 | 0.16 | 43 | 1.6 | Z43,0R1,6 | 0.15 | 43 | 1.6 | Z43,0R1,6 | 0.14
43.1 | 1.6 | Z43,1R1,6 | 0.17 | 43.1 | 1.6 | Z43,1R1,6 | 0.16 | 43.1 | 1.6 | Z43,1R1,6 | 0.15 | 43.1 | 1.6 | Z43,1R1,6 | 0.14
43.2 | 1.6 | Z43,2R1,6 | 0.17 | 43.2 | 1.6 | Z43,2R1,6 | 0.16 | 43.2 | 1.6 | Z43,2R1,6 | 0.15 | 43.2 | 1.6 | Z43,2R1,6 | 0.14
43.3 | 1.6 | Z43,3R1,6 | 0.17 | 43.3 | 1.6 | Z43,3R1,6 | 0.16 | 43.3 | 1.6 | Z43,3R1,6 | 0.15 | 43.3 | 1.6 | Z43,3R1,6 | 0.14
43.4 | 1.6 | Z43,4R1,6 | 0.17 | 43.4 | 1.6 | Z43,4R1,6 | 0.16 | 43.4 | 1.6 | Z43,4R1,6 | 0.15 | 43.4 | 1.6 | Z43,4R1,6 | 0.14
43.5 | 1.6 | Z43,5R1,6 | 0.17 | 43.5 | 1.6 | Z43,5R1,6 | 0.16 | 43.5 | 1.6 | Z43,5R1,6 | 0.15 | 43.5 | 1.6 | Z43,5R1,6 | 0.14
43.6 | 1.6 | Z43,6R1,6 | 0.17 | 43.6 | 1.6 | Z43,6R1,6 | 0.16 | 43.6 | 1.6 | Z43,6R1,6 | 0.15 | 43.6 | 1.6 | Z43,6R1,6 | 0.14
43.7 | 1.6 | Z43,7R1,6 | 0.17 | 43.7 | 1.6 | Z43,7R1,6 | 0.16 | 43.7 | 1.6 | Z43,7R1,6 | 0.15 | 43.7 | 1.6 | Z43,7R1,6 | 0.14
43.8 | 1.6 | Z43,8R1,6 | 0.17 | 43.8 | 1.6 | Z43,8R1,6 | 0.16 | 43.8 | 1.6 | Z43,8R1,6 | 0.15 | 43.8 | 1.6 | Z43,8R1,6 | 0.14
43.9 | 1.6 | Z43,9R1,6 | 0.17 | 43.9 | 1.6 | Z43,9R1,6 | 0.16 | 43.9 | 1.6 | Z43,9R1,6 | 0.15 | 43.9 | 1.6 | Z43,9R1,6 | 0.14
44 | 1.6 | Z44,0R1,6 | 0.17 | 44 | 1.6 | Z44,0R1,6 | 0.16 | 44 | 1.6 | Z44,0R1,6 | 0.15 | 44 | 1.6 | Z44,0R1,6 | 0.14
44.1 | 1.6 | Z44,1R1,6 | 0.17 | 44.1 | 1.6 | Z44,1R1,6 | 0.16 | 44.1 | 1.6 | Z44,1R1,6 | 0.15 | 44.1 | 1.6 | Z44,1R1,6 | 0.14
44.2 | 1.6 | Z44,2R1,6 | 0.17 | 44.2 | 1.6 | Z44,2R1,6 | 0.16 | 44.2 | 1.6 | Z44,2R1,6 | 0.15 | 44.2 | 1.6 | Z44,2R1,6 | 0.14
44.3 | 1.6 | Z44,3R1,6 | 0.17 | 44.3 | 1.6 | Z44,3R1,6 | 0.16 | 44.3 | 1.6 | Z44,3R1,6 | 0.15 | 44.3 | 1.6 | Z44,3R1,6 | 0.14
44.4 | 1.6 | Z44,4R1,6 | 0.17 | 44.4 | 1.6 | Z44,4R1,6 | 0.16 | 44.4 | 1.6 | Z44,4R1,6 | 0.15 | 44.4 | 1.6 | Z44,4R1,6 | 0.14
44.5 | 1.6 | Z44,5R1,6 | 0.17 | 44.5 | 1.6 | Z44,5R1,6 | 0.16 | 44.5 | 1.6 | Z44,5R1,6 | 0.15 | 44.5 | 1.6 | Z44,5R1,6 | 0.14
44.6 | 1.6 | Z44,6R1,6 | 0.17 | 44.6 | 1.6 | Z44,6R1,6 | 0.16 | 44.6 | 1.6 | Z44,6R1,6 | 0.15 | 44.6 | 1.6 | Z44,6R1,6 | 0.14
44.7 | 1.6 | Z44,7R1,6 | 0.17 | 44.7 | 1.6 | Z44,7R1,6 | 0.16 | 44.7 | 1.6 | Z44,7R1,6 | 0.15 | 44.7 | 1.6 | Z44,7R1,6 | 0.14
44.8 | 1.6 | Z44,8R1,6 | 0.17 | 44.8 | 1.6 | Z44,8R1,6 | 0.16 | 44.8 | 1.6 | Z44,8R1,6 | 0.15 | 44.8 | 1.6 | Z44,8R1,6 | 0.14
44.9 | 1.6 | Z44,9R1,6 | 0.17 | 44.9 | 1.6 | Z44,9R1,6 | 0.16 | 44.9 | 1.6 | Z44,9R1,6 | 0.15 | 44.9 | 1.6 | Z44,9R1,6 | 0.14
45 | 1.6 | Z45,0R1,6 | 0.17 | 45 | 1.6 | Z45,0R1,6 | 0.16 | 45 | 1.6 | Z45,0R1,6 | 0.15 | 45 | 1.6 | Z45,0R1,6 | 0.14
45.1 | 1.6 | Z45,1R1,6 | 0.17 | 45.1 | 1.6 | Z45,1R1,6 | 0.16 | 45.1 | 1.6 | Z45,1R1,6 | 0.15 | 45.1 | 1.6 | Z45,1R1,6 | 0.14
45.2 | 1.6 | Z45,2R1,6 | 0.17 | 45.2 | 1.6 | Z45,2R1,6 | 0.16 | 45.2 | 1.6 | Z45,2R1,6 | 0.15 | 45.2 | 1.6 | Z45,2R1,6 | 0.14
45.3 | 1.6 | Z45,3R1,6 | 0.17 | 45.3 | 1.6 | Z45,3R1,6 | 0.16 | 45.3 | 1.6 | Z45,3R1,6 | 0.15 | 45.3 | 1.6 | Z45,3R1,6 | 0.14
45.4 | 1.6 | Z45,4R1,6 | 0.17 | 45.4 | 1.6 | Z45,4R1,6 | 0.16 | 45.4 | 1.6 | Z45,4R1,6 | 0.15 | 45.4 | 1.6 | Z45,4R1,6 | 0.14
45.5 | 1.6 | Z45,5R1,6 | 0.17 | 45.5 | 1.6 | Z45,5R1,6 | 0.16 | 45.5 | 1.6 | Z45,5R1,6 | 0.15 | 45.5 | 1.6 | Z45,5R1,6 | 0.14
45.6 | 1.6 | Z45,6R1,6 | 0.17 | 45.6 | 1.6 | Z45,6R1,6 | 0.16 | 45.6 | 1.6 | Z45,6R1,6 | 0.15 | 45.6 | 1.6 | Z45,6R1,6 | 0.14
45.7 | 1.6 | Z45,7R1,6 | 0.17 | 45.7 | 1.6 | Z45,7R1,6 | 0.16 | 45.7 | 1.6 | Z45,7R1,6 | 0.15 | 45.7 | 1.6 | Z45,7R1,6 | 0.14
45.8 | 1.6 | Z45,8R1,6 | 0.17 | 45.8 | 1.6 | Z45,8R1,6 | 0.16 | 45.8 | 1.6 | Z45,8R1,6 | 0.15 | 45.8 | 1.6 | Z45,8R1,6 | 0.14
45.9 | 1.6 | Z45,9R1,6 | 0.17 | 45.9 | 1.6 | Z45,9R1,6 | 0.16 | 45.9 | 1.6 | Z45,9R1,6 | 0.15 | 45.9 | 1.6 | Z45,9R1,6 | 0.14
46 | 1.6 | Z46,0R1,6 | 0.17 | 46 | 1.6 | Z46,0R1,6 | 0.16 | 46 | 1.6 | Z46,0R1,6 | 0.15 | 46 | 1.6 | Z46,0R1,6 | 0.14
46.1 | 1.6 | Z46,1R1,6 | 0.17 | 46.1 | 1.6 | Z46,1R1,6 | 0.16 | 46.1 | 1.6 | Z46,1R1,6 | 0.15 | 46.1 | 1.6 | Z46,1R1,6 | 0.14
46.2 | 1.6 | Z46,2R1,6 | 0.17 | 46.2 | 1.6 | Z46,2R1,6 | 0.16 | 46.2 | 1.6 | Z46,2R1,6 | 0.15 | 46.2 | 1.6 | Z46,2R1,6 | 0.14
46.3 | 1.6 | Z46,3R1,6 | 0.17 | 46.3 | 1.6 | Z46,3R1,6 | 0.16 | 46.3 | 1.6 | Z46,3R1,6 | 0.15 | 46.3 | 1.6 | Z46,3R1,6 | 0.14
46.4 | 1.6 | Z46,4R1,6 | 0.17 | 46.4 | 1.6 | Z46,4R1,6 | 0.16 | 46.4 | 1.6 | Z46,4R1,6 | 0.15 | 46.4 | 1.6 | Z46,4R1,6 | 0.14
46.5 | 1.6 | Z46,5R1,6 | 0.17 | 46.5 | 1.6 | Z46,5R1,6 | 0.16 | 46.5 | 1.6 | Z46,5R1,6 | 0.15 | 46.5 | 1.6 | Z46,5R1,6 | 0.14
46.6 | 1.6 | Z46,6R1,6 | 0.17 | 46.6 | 1.6 | Z46,6R1,6 | 0.16 | 46.6 | 1.6 | Z46,6R1,6 | 0.15 | 46.6 | 1.6 | Z46,6R1,6 | 0.14
46.7 | 1.6 | Z46,7R1,6 | 0.17 | 46.7 | 1.6 | Z46,7R1,6 | 0.16 | 46.7 | 1.6 | Z46,7R1,6 | 0.15 | 46.7 | 1.6 | Z46,7R1,6 | 0.14
46.8 | 1.6 | Z46,8R1,6 | 0.17 | 46.8 | 1.6 | Z46,8R1,6 | 0.16 | 46.8 | 1.6 | Z46,8R1,6 | 0.15 | 46.8 | 1.6 | Z46,8R1,6 | 0.14
46.9 | 1.6 | Z46,9R1,6 | 0.17 | 46.9 | 1.6 | Z46,9R1,6 | 0.16 | 46.9 | 1.6 | Z46,9R1,6 | 0.15 | 46.9 | 1.6 | Z46,9R1,6 | 0.14
47 | 1.6 | Z47,0R1,6 | 0.17 | 47 | 1.6 | Z47,0R1,6 | 0.16 | 47 | 1.6 | Z47,0R1,6 | 0.15 | 47 | 1.6 | Z47,0R1,6 | 0.14
47.1 | 1.6 | Z47,1R1,6 | 0.17 | 47.1 | 1.6 | Z47,1R1,6 | 0.16 | 47.1 | 1.6 | Z47,1R1,6 | 0.15 | 47.1 | 1.6 | Z47,1R1,6 | 0.14
47.2 | 1.6 | Z47,2R1,6 | 0.17 | 47.2 | 1.6 | Z47,2R1,6 | 0.16 | 47.2 | 1.6 | Z47,2R1,6 | 0.15 | 47.2 | 1.6 | Z47,2R1,6 | 0.14
47.3 | 1.6 | Z47,3R1,6 | 0.17 | 47.3 | 1.6 | Z47,3R1,6 | 0.16 | 47.3 | 1.6 | Z47,3R1,6 | 0.15 | 47.3 | 1.6 | Z47,3R1,6 | 0.14
47.4 | 1.6 | Z47,4R1,6 | 0.17 | 47.4 | 1.6 | Z47,4R1,6 | 0.16 | 47.4 | 1.6 | Z47,4R1,6 | 0.15 | 47.4 | 1.6 | Z47,4R1,6 | 0.14
47.5 | 1.6 | Z47,5R1,6 | 0.17 | 47.5 | 1.6 | Z47,5R1,6 | 0.16 | 47.5 | 1.6 | Z47,5R1,6 | 0.15 | 47.5 | 1.6 | Z47,5R1,6 | 0.14
47.6 | 1.6 | Z47,6R1,6 | 0.17 | 47.6 | 1.6 | Z47,6R1,6 | 0.16 | 47.6 | 1.6 | Z47,6R1,6 | 0.15 | 47.6 | 1.6 | Z47,6R1,6 | 0.14
47.7 | 1.6 | Z47,7R1,6 | 0.17 | 47.7 | 1.6 | Z47,7R1,6 | 0.16 | 47.7 | 1.6 | Z47,7R1,6 | 0.15 | 47.7 | 1.6 | Z47,7R1,6 | 0.14
47.8 | 1.6 | Z47,8R1,6 | 0.17 | 47.8 | 1.6 | Z47,8R1,6 | 0.16 | 47.8 | 1.6 | Z47,8R1,6 | 0.15 | 47.8 | 1.6 | Z47,8R1,6 | 0.14
47.9 | 1.6 | Z47,9R1,6 | 0.17 | 47.9 | 1.6 | Z47,9R1,6 | 0.16 | 47.9 | 1.6 | Z47,9R1,6 | 0.15 | 47.9 | 1.6 | Z47,9R1,6 | 0.14
48 | 1.6 | Z48,0R1,6 | 0.17 | 48 | 1.6 | Z48,0R1,6 | 0.16 | 48 | 1.6 | Z48,0R1,6 | 0.15 | 48 | 1.6 | Z48,0R1,6 | 0.14
48.1 | 1.6 | Z48,1R1,6 | 0.17 | 48.1 | 1.6 | Z48,1R1,6 | 0.16 | 48.1 | 1.6 | Z48,1R1,6 | 0.15 | 48.1 | 1.6 | Z48,1R1,6 | 0.14
48.2 | 1.6 | Z48,2R1,6 | 0.17 | 48.2 | 1.6 | Z48,2R1,6 | 0.16 | 48.2 | 1.6 | Z48,2R1,6 | 0.15 | 48.2 | 1.6 | Z48,2R1,6 | 0.14
48.3 | 1.6 | Z48,3R1,6 | 0.17 | 48.3 | 1.6 | Z48,3R1,6 | 0.16 | 48.3 | 1.6 | Z48,3R1,6 | 0.15 | 48.3 | 1.6 | Z48,3R1,6 | 0.14
48.4 | 1.6 | Z48,4R1,6 | 0.17 | 48.4 | 1.6 | Z48,4R1,6 | 0.16 | 48.4 | 1.6 | Z48,4R1,6 | 0.15 | 48.4 | 1.6 | Z48,4R1,6 | 0.14
48.5 | 1.6 | Z48,5R1,6 | 0.17 | 48.5 | 1.6 | Z48,5R1,6 | 0.16 | 48.5 | 1.6 | Z48,5R1,6 | 0.15 | 48.5 | 1.6 | Z48,5R1,6 | 0.14
48.6 | 1.6 | Z48,6R1,6 | 0.17 | 48.6 | 1.6 | Z48,6R1,6 | 0.16 | 48.6 | 1.6 | Z48,6R1,6 | 0.15 | 48.6 | 1.6 | Z48,6R1,6 | 0.14
48.7 | 1.6 | Z48,7R1,6 | 0.17 | 48.7 | 1.6 | Z48,7R1,6 | 0.16 | 48.7 | 1.6 | Z48,7R1,6 | 0.15 | 48.7 | 1.6 | Z48,7R1,6 | 0.14
48.8 | 1.6 | Z48,8R1,6 | 0.17 | 48.8 | 1.6 | Z48,8R1,6 | 0.16 | 48.8 | 1.6 | Z48,8R1,6 | 0.15 | 48.8 | 1.6 | Z48,8R1,6 | 0.14
48.9 | 1.6 | Z48,9R1,6 | 0.17 | 48.9 | 1.6 | Z48,9R1,6 | 0.16 | 48.9 | 1.6 | Z48,9R1,6 | 0.15 | 48.9 | 1.6 | Z48,9R1,6 | 0.14
49 | 1.6 | Z49,0R1,6 | 0.17 | 49 | 1.6 | Z49,0R1,6 | 0.16 | 49 | 1.6 | Z49,0R1,6 | 0.15 | 49 | 1.6 | Z49,0R1,6 | 0.14
49.1 | 1.6 | Z49,1R1,6 | 0.17 | 49.1 | 1.6 | Z49,1R1,6 | 0.16 | 49.1 | 1.6 | Z49,1R1,6 | 0.15 | 49.1 | 1.6 | Z49,1R1,6 | 0.14
49.2 | 1.6 | Z49,2R1,6 | 0.17 | 49.2 | 1.6 | Z49,2R1,6 | 0.16 | 49.2 | 1.6 | Z49,2R1,6 | 0.15 | 49.2 | 1.6 | Z49,2R1,6 | 0.14
49.3 | 1.6 | Z49,3R1,6 | 0.17 | 49.3 | 1.6 | Z49,3R1,6 | 0.16 | 49.3 | 1.6 | Z49,3R1,6 | 0.15 | 49.3 | 1.6 | Z49,3R1,6 | 0.14
49.4 | 1.6 | Z49,4R1,6 | 0.17 | 49.4 | 1.6 | Z49,4R1,6 | 0.16 | 49.4 | 1.6 | Z49,4R1,6 | 0.15 | 49.4 | 1.6 | Z49,4R1,6 | 0.14
49.5 | 1.6 | Z49,5R1,6 | 0.17 | 49.5 | 1.6 | Z49,5R1,6 | 0.16 | 49.5 | 1.6 | Z49,5R1,6 | 0.15 | 49.5 | 1.6 | Z49,5R1,6 | 0.14
49.6 | 1.6 | Z49,6R1,6 | 0.17 | 49.6 | 1.6 | Z49,6R1,6 | 0.16 | 49.6 | 1.6 | Z49,6R1,6 | 0.15 | 49.6 | 1.6 | Z49,6R1,6 | 0.14
49.7 | 1.6 | Z49,7R1,6 | 0.17 | 49.7 | 1.6 | Z49,7R1,6 | 0.16 | 49.7 | 1.6 | Z49,7R1,6 | 0.15 | 49.7 | 1.6 | Z49,7R1,6 | 0.14
49.8 | 1.6 | Z49,8R1,6 | 0.17 | 49.8 | 1.6 | Z49,8R1,6 | 0.16 | 49.8 | 1.6 | Z49,8R1,6 | 0.15 | 49.8 | 1.6 | Z49,8R1,6 | 0.14
49.9 | 1.6 | Z49,9R1,6 | 0.17 | 49.9 | 1.6 | Z49,9R1,6 | 0.16 | 49.9 | 1.6 | Z49,9R1,6 | 0.15 | 49.9 | 1.6 | Z49,9R1,6 | 0.14
50 | 1.6 | Z50,0R1,6 | 0.17 | 50 | 1.6 | Z50,0R1,6 | 0.16 | 50 | 1.6 | Z50,0R1,6 | 0.15 | 50 | 1.6 | Z50,0R1,6 | 0.14
50.1 | 1.6 | Z50,1R1,6 | 0.17 | 50.1 | 1.6 | Z50,1R1,6 | 0.16 | 50.1 | 1.6 | Z50,1R1,6 | 0.15 | 50.1 | 1.6 | Z50,1R1,6 | 0.14
50.2 | 1.6 | Z50,2R1,6 | 0.17 | 50.2 | 1.6 | Z50,2R1,6 | 0.16 | 50.2 | 1.6 | Z50,2R1,6 | 0.15 | 50.2 | 1.6 | Z50,2R1,6 | 0.14
50.3 | 1.6 | Z50,3R1,6 | 0.17 | 50.3 | 1.6 | Z50,3R1,6 | 0.16 | 50.3 | 1.6 | Z50,3R1,6 | 0.15 | 50.3 | 1.6 | Z50,3R1,6 | 0.14
50.4 | 1.6 | Z50,4R1,6 | 0.17 | 50.4 | 1.6 | Z50,4R1,6 | 0.16 | 50.4 | 1.6 | Z50,4R1,6 | 0.15 | 50.4 | 1.6 | Z50,4R1,6 | 0.14
50.5 | 1.6 | Z50,5R1,6 | 0.17 | 50.5 | 1.6 | Z50,5R1,6 | 0.16 | 50.5 | 1.6 | Z50,5R1,6 | 0.15 | 50.5 | 1.6 | Z50,5R1,6 | 0.14
50.6 | 1.6 | Z50,6R1,6 | 0.17 | 50.6 | 1.6 | Z50,6R1,6 | 0.16 | 50.6 | 1.6 | Z50,6R1,6 | 0.15 | 50.6 | 1.6 | Z50,6R1,6 | 0.14
50.7 | 1.6 | Z50,7R1,6 | 0.17 | 50.7 | 1.6 | Z50,7R1,6 | 0.16 | 50.7 | 1.6 | Z50,7R1,6 | 0.15 | 50.7 | 1.6 | Z50,7R1,6 | 0.14
50.8 | 1.6 | Z50,8R1,6 | 0.17 | 50.8 | 1.6 | Z50,8R1,6 | 0.16 | 50.8 | 1.6 | Z50,8R1,6 | 0.15 | 50.8 | 1.6 | Z50,8R1,6 | 0.14
50.9 | 1.6 | Z50,9R1,6 | 0.17 | 50.9 | 1.6 | Z50,9R1,6 | 0.16 | 50.9 | 1.6 | Z50,9R1,6 | 0.15 | 50.9 | 1.6 | Z50,9R1,6 | 0.14
51 | 1.6 | Z51,0R1,6 | 0.17 | 51 | 1.6 | Z51,0R1,6 | 0.16 | 51 | 1.6 | Z51,0R1,6 | 0.15 | 51 | 1.6 | Z51,0R1,6 | 0.14
51.1 | 1.6 | Z51,1R1,6 | 0.17 | 51.1 | 1.6 | Z51,1R1,6 | 0.16 | 51.1 | 1.6 | Z51,1R1,6 | 0.15 | 51.1 | 1.6 | Z51,1R1,6 | 0.14
51.2 | 1.6 | Z51,2R1,6 | 0.17 | 51.2 | 1.6 | Z51,2R1,6 | 0.16 | 51.2 | 1.6 | Z51,2R1,6 | 0.15 | 51.2 | 1.6 | Z51,2R1,6 | 0.14
51.3 | 1.6 | Z51,3R1,6 | 0.17 | 51.3 | 1.6 | Z51,3R1,6 | 0.16 | 51.3 | 1.6 | Z51,3R1,6 | 0.15 | 51.3 | 1.6 | Z51,3R1,6 | 0.14
51.4 | 1.6 | Z51,4R1,6 | 0.17 | 51.4 | 1.6 | Z51,4R1,6 | 0.16 | 51.4 | 1.6 | Z51,4R1,6 | 0.15 | 51.4 | 1.6 | Z51,4R1,6 | 0.14
51.5 | 1.6 | Z51,5R1,6 | 0.17 | 51.5 | 1.6 | Z51,5R1,6 | 0.16 | 51.5 | 1.6 | Z51,5R1,6 | 0.15 | 51.5 | 1.6 | Z51,5R1,6 | 0.14
51.6 | 1.6 | Z51,6R1,6 | 0.17 | 51.6 | 1.6 | Z51,6R1,6 | 0.16 | 51.6 | 1.6 | Z51,6R1,6 | 0.15 | 51.6 | 1.6 | Z51,6R1,6 | 0.14
51.7 | 1.6 | Z51,7R1,6 | 0.17 | 51.7 | 1.6 | Z51,7R1,6 | 0.16 | 51.7 | 1.6 | Z51,7R1,6 | 0.15 | 51.7 | 1.6 | Z51,7R1,6 | 0.14
51.8 | 1.6 | Z51,8R1,6 | 0.17 | 51.8 | 1.6 | Z51,8R1,6 | 0.16 | 51.8 | 1.6 | Z51,8R1,6 | 0.15 | 51.8 | 1.6 | Z51,8R1,6 | 0.14
51.9 | 1.6 | Z51,9R1,6 | 0.17 | 51.9 | 1.6 | Z51,9R1,6 | 0.16 | 51.9 | 1.6 | Z51,9R1,6 | 0.15 | 51.9 | 1.6 | Z51,9R1,6 | 0.14
52 | 1.6 | Z52,0R1,6 | 0.17 | 52 | 1.6 | Z52,0R1,6 | 0.16 | 52 | 1.6 | Z52,0R1,6 | 0.15 | 52 | 1.6 | Z52,0R1,6 | 0.14
52.1 | 1.6 | Z52,1R1,6 | 0.17 | 52.1 | 1.6 | Z52,1R1,6 | 0.16 | 52.1 | 1.6 | Z52,1R1,6 | 0.15 | 52.1 | 1.6 | Z52,1R1,6 | 0.14
52.2 | 1.6 | Z52,2R1,6 | 0.17 | 52.2 | 1.6 | Z52,2R1,6 | 0.16 | 52.2 | 1.6 | Z52,2R1,6 | 0.15 | 52.2 | 1.6 | Z52,2R1,6 | 0.14
52.3 | 1.6 | Z52,3R1,6 | 0.17 | 52.3 | 1.6 | Z52,3R1,6 | 0.16 | 52.3 | 1.6 | Z52,3R1,6 | 0.15 | 52.3 | 1.6 | Z52,3R1,6 | 0.14
52.4 | 1.6 | Z52,4R1,6 | 0.17 | 52.4 | 1.6 | Z52,4R1,6 | 0.16 | 52.4 | 1.6 | Z52,4R1,6 | 0.15 | 52.4 | 1.6 | Z52,4R1,6 | 0.14
52.5 | 1.6 | Z52,5R1,6 | 0.17 | 52.5 | 1.6 | Z52,5R1,6 | 0.16 | 52.5 | 1.6 | Z52,5R1,6 | 0.15 | 52.5 | 1.6 | Z52,5R1,6 | 0.14
52.6 | 1.6 | Z52,6R1,6 | 0.17 | 52.6 | 1.6 | Z52,6R1,6 | 0.16 | 52.6 | 1.6 | Z52,6R1,6 | 0.15 | 52.6 | 1.6 | Z52,6R1,6 | 0.14
52.7 | 1.6 | Z52,7R1,6 | 0.17 | 52.7 | 1.6 | Z52,7R1,6 | 0.16 | 52.7 | 1.6 | Z52,7R1,6 | 0.15 | 52.7 | 1.6 | Z52,7R1,6 | 0.14
52.8 | 1.6 | Z52,8R1,6 | 0.17 | 52.8 | 1.6 | Z52,8R1,6 | 0.16 | 52.8 | 1.6 | Z52,8R1,6 | 0.15 | 52.8 | 1.6 | Z52,8R1,6 | 0.14
52.9 | 1.6 | Z52,9R1,6 | 0.17 | 52.9 | 1.6 | Z52,9R1,6 | 0.16 | 52.9 | 1.6 | Z52,9R1,6 | 0.15 | 52.9 | 1.6 | Z52,9R1,6 | 0.14
53 | 1.6 | Z53,0R1,6 | 0.17 | 53 | 1.6 | Z53,0R1,6 | 0.16 | 53 | 1.6 | Z53,0R1,6 | 0.15 | 53 | 1.6 | Z53,0R1,6 | 0.14
53.1 | 1.6 | Z53,1R1,6 | 0.17 | 53.1 | 1.6 | Z53,1R1,6 | 0.16 | 53.1 | 1.6 | Z53,1R1,6 | 0.15 | 53.1 | 1.6 | Z53,1R1,6 | 0.14
53.2 | 1.6 | Z53,2R1,6 | 0.17 | 53.2 | 1.6 | Z53,2R1,6 | 0.16 | 53.2 | 1.6 | Z53,2R1,6 | 0.15 | 53.2 | 1.6 | Z53,2R1,6 | 0.14
53.3 | 1.6 | Z53,3R1,6 | 0.17 | 53.3 | 1.6 | Z53,3R1,6 | 0.16 | 53.3 | 1.6 | Z53,3R1,6 | 0.15 | 53.3 | 1.6 | Z53,3R1,6 | 0.14
53.4 | 1.6 | Z53,4R1,6 | 0.17 | 53.4 | 1.6 | Z53,4R1,6 | 0.16 | 53.4 | 1.6 | Z53,4R1,6 | 0.15 | 53.4 | 1.6 | Z53,4R1,6 | 0.14
53.5 | 1.6 | Z53,5R1,6 | 0.17 | 53.5 | 1.6 | Z53,5R1,6 | 0.16 | 53.5 | 1.6 | Z53,5R1,6 | 0.15 | 53.5 | 1.6 | Z53,5R1,6 | 0.14
53.6 | 1.6 | Z53,6R1,6 | 0.17 | 53.6 | 1.6 | Z53,6R1,6 | 0.16 | 53.6 | 1.6 | Z53,6R1,6 | 0.15 | 53.6 | 1.6 | Z53,6R1,6 | 0.14
53.7 | 1.6 | Z53,7R1,6 | 0.17 | 53.7 | 1.6 | Z53,7R1,6 | 0.16 | 53.7 | 1.6 | Z53,7R1,6 | 0.15 | 53.7 | 1.6 | Z53,7R1,6 | 0.14
53.8 | 1.6 | Z53,8R1,6 | 0.17 | 53.8 | 1.6 | Z53,8R1,6 | 0.16 | 53.8 | 1.6 | Z53,8R1,6 | 0.15 | 53.8 | 1.6 | Z53,8R1,6 | 0.14
53.9 | 1.6 | Z53,9R1,6 | 0.17 | 53.9 | 1.6 | Z53,9R1,6 | 0.16 | 53.9 | 1.6 | Z53,9R1,6 | 0.15 | 53.9 | 1.6 | Z53,9R1,6 | 0.14
54 | 1.6 | Z54,0R1,6 | 0.17 | 54 | 1.6 | Z54,0R1,6 | 0.16 | 54 | 1.6 | Z54,0R1,6 | 0.15 | 54 | 1.6 | Z54,0R1,6 | 0.14
54.1 | 1.6 | Z54,1R1,6 | 0.17 | 54.1 | 1.6 | Z54,1R1,6 | 0.16 | 54.1 | 1.6 | Z54,1R1,6 | 0.15 | 54.1 | 1.6 | Z54,1R1,6 | 0.14
54.2 | 1.6 | Z54,2R1,6 | 0.17 | 54.2 | 1.6 | Z54,2R1,6 | 0.16 | 54.2 | 1.6 | Z54,2R1,6 | 0.15 | 54.2 | 1.6 | Z54,2R1,6 | 0.14
54.3 | 1.6 | Z54,3R1,6 | 0.17 | 54.3 | 1.6 | Z54,3R1,6 | 0.16 | 54.3 | 1.6 | Z54,3R1,6 | 0.15 | 54.3 | 1.6 | Z54,3R1,6 | 0.14
54.4 | 1.6 | Z54,4R1,6 | 0.17 | 54.4 | 1.6 | Z54,4R1,6 | 0.16 | 54.4 | 1.6 | Z54,4R1,6 | 0.15 | 54.4 | 1.6 | Z54,4R1,6 | 0.14
54.5 | 1.6 | Z54,5R1,6 | 0.17 | 54.5 | 1.6 | Z54,5R1,6 | 0.16 | 54.5 | 1.6 | Z54,5R1,6 | 0.15 | 54.5 | 1.6 | Z54,5R1,6 | 0.14
54.6 | 1.6 | Z54,6R1,6 | 0.17 | 54.6 | 1.6 | Z54,6R1,6 | 0.16 | 54.6 | 1.6 | Z54,6R1,6 | 0.15 | 54.6 | 1.6 | Z54,6R1,6 | 0.14
54.7 | 1.6 | Z54,7R1,6 | 0.17 | 54.7 | 1.6 | Z54,7R1,6 | 0.16 | 54.7 | 1.6 | Z54,7R1,6 | 0.15 | 54.7 | 1.6 | Z54,7R1,6 | 0.14
54.8 | 1.6 | Z54,8R1,6 | 0.17 | 54.8 | 1.6 | Z54,8R1,6 | 0.16 | 54.8 | 1.6 | Z54,8R1,6 | 0.15 | 54.8 | 1.6 | Z54,8R1,6 | 0.14
54.9 | 1.6 | Z54,9R1,6 | 0.17 | 54.9 | 1.6 | Z54,9R1,6 | 0.16 | 54.9 | 1.6 | Z54,9R1,6 | 0.15 | 54.9 | 1.6 | Z54,9R1,6 | 0.14
55 | 1.6 | Z55,0R1,6 | 0.17 | 55 | 1.6 | Z55,0R1,6 | 0.16 | 55 | 1.6 | Z55,0R1,6 | 0.15 | 55 | 1.6 | Z55,0R1,6 | 0.14
55.1 | 1.6 | Z55,1R1,6 | 0.17 | 55.1 | 1.6 | Z55,1R1,6 | 0.16 | 55.1 | 1.6 | Z55,1R1,6 | 0.15 | 55.1 | 1.6 | Z55,1R1,6 | 0.14
55.2 | 1.6 | Z55,2R1,6 | 0.17 | 55.2 | 1.6 | Z55,2R1,6 | 0.16 | 55.2 | 1.6 | Z55,2R1,6 | 0.15 | 55.2 | 1.6 | Z55,2R1,6 | 0.14
55.3 | 1.6 | Z55,3R1,6 | 0.17 | 55.3 | 1.6 | Z55,3R1,6 | 0.16 | 55.3 | 1.6 | Z55,3R1,6 | 0.15 | 55.3 | 1.6 | Z55,3R1,6 | 0.14
55.4 | 1.6 | Z55,4R1,6 | 0.17 | 55.4 | 1.6 | Z55,4R1,6 | 0.16 | 55.4 | 1.6 | Z55,4R1,6 | 0.15 | 55.4 | 1.6 | Z55,4R1,6 | 0.14
55.5 | 1.6 | Z55,5R1,6 | 0.17 | 55.5 | 1.6 | Z55,5R1,6 | 0.16 | 55.5 | 1.6 | Z55,5R1,6 | 0.15 | 55.5 | 1.6 | Z55,5R1,6 | 0.14
55.6 | 1.6 | Z55,6R1,6 | 0.17 | 55.6 | 1.6 | Z55,6R1,6 | 0.16 | 55.6 | 1.6 | Z55,6R1,6 | 0.15 | 55.6 | 1.6 | Z55,6R1,6 | 0.14
55.7 | 1.6 | Z55,7R1,6 | 0.17 | 55.7 | 1.6 | Z55,7R1,6 | 0.16 | 55.7 | 1.6 | Z55,7R1,6 | 0.15 | 55.7 | 1.6 | Z55,7R1,6 | 0.14
55.8 | 1.6 | Z55,8R1,6 | 0.17 | 55.8 | 1.6 | Z55,8R1,6 | 0.16 | 55.8 | 1.6 | Z55,8R1,6 | 0.15 | 55.8 | 1.6 | Z55,8R1,6 | 0.14
55.9 | 1.6 | Z55,9R1,6 | 0.17 | 55.9 | 1.6 | Z55,9R1,6 | 0.16 | 55.9 | 1.6 | Z55,9R1,6 | 0.15 | 55.9 | 1.6 | Z55,9R1,6 | 0.14
56 | 1.6 | Z56,0R1,6 | 0.17 | 56 | 1.6 | Z56,0R1,6 | 0.16 | 56 | 1.6 | Z56,0R1,6 | 0.15 | 56 | 1.6 | Z56,0R1,6 | 0.14
56.1 | 1.6 | Z56,1R1,6 | 0.17 | 56.1 | 1.6 | Z56,1R1,6 | 0.16 | 56.1 | 1.6 | Z56,1R1,6 | 0.15 | 56.1 | 1.6 | Z56,1R1,6 | 0.14
56.2 | 1.6 | Z56,2R1,6 | 0.17 | 56.2 | 1.6 | Z56,2R1,6 | 0.16 | 56.2 | 1.6 | Z56,2R1,6 | 0.15 | 56.2 | 1.6 | Z56,2R1,6 | 0.14
56.3 | 1.6 | Z56,3R1,6 | 0.17 | 56.3 | 1.6 | Z56,3R1,6 | 0.16 | 56.3 | 1.6 | Z56,3R1,6 | 0.15 | 56.3 | 1.6 | Z56,3R1,6 | 0.14
56.4 | 1.6 | Z56,4R1,6 | 0.17 | 56.4 | 1.6 | Z56,4R1,6 | 0.16 | 56.4 | 1.6 | Z56,4R1,6 | 0.15 | 56.4 | 1.6 | Z56,4R1,6 | 0.14
56.5 | 1.6 | Z56,5R1,6 | 0.17 | 56.5 | 1.6 | Z56,5R1,6 | 0.16 | 56.5 | 1.6 | Z56,5R1,6 | 0.15 | 56.5 | 1.6 | Z56,5R1,6 | 0.14
56.6 | 1.6 | Z56,6R1,6 | 0.17 | 56.6 | 1.6 | Z56,6R1,6 | 0.16 | 56.6 | 1.6 | Z56,6R1,6 | 0.15 | 56.6 | 1.6 | Z56,6R1,6 | 0.14
56.7 | 1.6 | Z56,7R1,6 | 0.17 | 56.7 | 1.6 | Z56,7R1,6 | 0.16 | 56.7 | 1.6 | Z56,7R1,6 | 0.15 | 56.7 | 1.6 | Z56,7R1,6 | 0.14
56.8 | 1.6 | Z56,8R1,6 | 0.17 | 56.8 | 1.6 | Z56,8R1,6 | 0.16 | 56.8 | 1.6 | Z56,8R1,6 | 0.15 | 56.8 | 1.6 | Z56,8R1,6 | 0.14
56.9 | 1.6 | Z56,9R1,6 | 0.17 | 56.9 | 1.6 | Z56,9R1,6 | 0.16 | 56.9 | 1.6 | Z56,9R1,6 | 0.15 | 56.9 | 1.6 | Z56,9R1,6 | 0.14
57 | 1.6 | Z57,0R1,6 | 0.17 | 57 | 1.6 | Z57,0R1,6 | 0.16 | 57 | 1.6 | Z57,0R1,6 | 0.15 | 57 | 1.6 | Z57,0R1,6 | 0.14
57.1 | 1.6 | Z57,1R1,6 | 0.17 | 57.1 | 1.6 | Z57,1R1,6 | 0.16 | 57.1 | 1.6 | Z57,1R1,6 | 0.15 | 57.1 | 1.6 | Z57,1R1,6 | 0.14
57.2 | 1.6 | Z57,2R1,6 | 0.17 | 57.2 | 1.6 | Z57,2R1,6 | 0.16 | 57.2 | 1.6 | Z57,2R1,6 | 0.15 | 57.2 | 1.6 | Z57,2R1,6 | 0.14
57.3 | 1.6 | Z57,3R1,6 | 0.17 | 57.3 | 1.6 | Z57,3R1,6 | 0.16 | 57.3 | 1.6 | Z57,3R1,6 | 0.15 | 57.3 | 1.6 | Z57,3R1,6 | 0.14
57.4 | 1.6 | Z57,4R1,6 | 0.17 | 57.4 | 1.6 | Z57,4R1,6 | 0.16 | 57.4 | 1.6 | Z57,4R1,6 | 0.15 | 57.4 | 1.6 | Z57,4R1,6 | 0.14
57.5 | 1.6 | Z57,5R1,6 | 0.17 | 57.5 | 1.6 | Z57,5R1,6 | 0.16 | 57.5 | 1.6 | Z57,5R1,6 | 0.15 | 57.5 | 1.6 | Z57,5R1,6 | 0.14
57.6 | 1.6 | Z57,6R1,6 | 0.17 | 57.6 | 1.6 | Z57,6R1,6 | 0.16 | 57.6 | 1.6 | Z57,6R1,6 | 0.15 | 57.6 | 1.6 | Z57,6R1,6 | 0.14
57.7 | 1.6 | Z57,7R1,6 | 0.17 | 57.7 | 1.6 | Z57,7R1,6 | 0.16 | 57.7 | 1.6 | Z57,7R1,6 | 0.15 | 57.7 | 1.6 | Z57,7R1,6 | 0.14
57.8 | 1.6 | Z57,8R1,6 | 0.17 | 57.8 | 1.6 | Z57,8R1,6 | 0.16 | 57.8 | 1.6 | Z57,8R1,6 | 0.15 | 57.8 | 1.6 | Z57,8R1,6 | 0.14
57.9 | 1.6 | Z57,9R1,6 | 0.17 | 57.9 | 1.6 | Z57,9R1,6 | 0.16 | 57.9 | 1.6 | Z57,9R1,6 | 0.15 | 57.9 | 1.6 | Z57,9R1,6 | 0.14
58 | 1.6 | Z58,0R1,6 | 0.17 | 58 | 1.6 | Z58,0R1,6 | 0.16 | 58 | 1.6 | Z58,0R1,6 | 0.15 | 58 | 1.6 | Z58,0R1,6 | 0.14
58.1 | 1.6 | Z58,1R1,6 | 0.17 | 58.1 | 1.6 | Z58,1R1,6 | 0.16 | 58.1 | 1.6 | Z58,1R1,6 | 0.15 | 58.1 | 1.6 | Z58,1R1,6 | 0.14
58.2 | 1.6 | Z58,2R1,6 | 0.17 | 58.2 | 1.6 | Z58,2R1,6 | 0.16 | 58.2 | 1.6 | Z58,2R1,6 | 0.15 | 58.2 | 1.6 | Z58,2R1,6 | 0.14
58.3 | 1.6 | Z58,3R1,6 | 0.17 | 58.3 | 1.6 | Z58,3R1,6 | 0.16 | 58.3 | 1.6 | Z58,3R1,6 | 0.15 | 58.3 | 1.6 | Z58,3R1,6 | 0.14
58.4 | 1.6 | Z58,4R1,6 | 0.17 | 58.4 | 1.6 | Z58,4R1,6 | 0.16 | 58.4 | 1.6 | Z58,4R1,6 | 0.15 | 58.4 | 1.6 | Z58,4R1,6 | 0.14
58.5 | 1.6 | Z58,5R1,6 | 0.17 | 58.5 | 1.6 | Z58,5R1,6 | 0.16 | 58.5 | 1.6 | Z58,5R1,6 | 0.15 | 58.5 | 1.6 | Z58,5R1,6 | 0.14
58.6 | 1.6 | Z58,6R1,6 | 0.17 | 58.6 | 1.6 | Z58,6R1,6 | 0.16 | 58.6 | 1.6 | Z58,6R1,6 | 0.15 | 58.6 | 1.6 | Z58,6R1,6 | 0.14
58.7 | 1.6 | Z58,7R1,6 | 0.17 | 58.7 | 1.6 | Z58,7R1,6 | 0.16 | 58.7 | 1.6 | Z58,7R1,6 | 0.15 | 58.7 | 1.6 | Z58,7R1,6 | 0.14
58.8 | 1.6 | Z58,8R1,6 | 0.17 | 58.8 | 1.6 | Z58,8R1,6 | 0.16 | 58.8 | 1.6 | Z58,8R1,6 | 0.15 | 58.8 | 1.6 | Z58,8R1,6 | 0.14
58.9 | 1.6 | Z58,9R1,6 | 0.17 | 58.9 | 1.6 | Z58,9R1,6 | 0.16 | 58.9 | 1.6 | Z58,9R1,6 | 0.15 | 58.9 | 1.6 | Z58,9R1,6 | 0.14
59 | 1.6 | Z59,0R1,6 | 0.17 | 59 | 1.6 | Z59,0R1,6 | 0.16 | 59 | 1.6 | Z59,0R1,6 | 0.15 | 59 | 1.6 | Z59,0R1,6 | 0.14
59.1 | 1.6 | Z59,1R1,6 | 0.17 | 59.1 | 1.6 | Z59,1R1,6 | 0.16 | 59.1 | 1.6 | Z59,1R1,6 | 0.15 | 59.1 | 1.6 | Z59,1R1,6 | 0.14
59.2 | 1.6 | Z59,2R1,6 | 0.17 | 59.2 | 1.6 | Z59,2R1,6 | 0.16 | 59.2 | 1.6 | Z59,2R1,6 | 0.15 | 59.2 | 1.6 | Z59,2R1,6 | 0.14
59.3 | 1.6 | Z59,3R1,6 | 0.17 | 59.3 | 1.6 | Z59,3R1,6 | 0.16 | 59.3 | 1.6 | Z59,3R1,6 | 0.15 | 59.3 | 1.6 | Z59,3R1,6 | 0.14
59.4 | 1.6 | Z59,4R1,6 | 0.17 | 59.4 | 1.6 | Z59,4R1,6 | 0.16 | 59.4 | 1.6 | Z59,4R1,6 | 0.15 | 59.4 | 1.6 | Z59,4R1,6 | 0.14
59.5 | 1.6 | Z59,5R1,6 | 0.17 | 59.5 | 1.6 | Z59,5R1,6 | 0.16 | 59.5 | 1.6 | Z59,5R1,6 | 0.15 | 59.5 | 1.6 | Z59,5R1,6 | 0.14
59.6 | 1.6 | Z59,6R1,6 | 0.17 | 59.6 | 1.6 | Z59,6R1,6 | 0.16 | 59.6 | 1.6 | Z59,6R1,6 | 0.15 | 59.6 | 1.6 | Z59,6R1,6 | 0.14
59.7 | 1.6 | Z59,7R1,6 | 0.17 | 59.7 | 1.6 | Z59,7R1,6 | 0.16 | 59.7 | 1.6 | Z59,7R1,6 | 0.15 | 59.7 | 1.6 | Z59,7R1,6 | 0.14
59.8 | 1.6 | Z59,8R1,6 | 0.17 | 59.8 | 1.6 | Z59,8R1,6 | 0.16 | 59.8 | 1.6 | Z59,8R1,6 | 0.15 | 59.8 | 1.6 | Z59,8R1,6 | 0.14
59.9 | 1.6 | Z59,9R1,6 | 0.17 | 59.9 | 1.6 | Z59,9R1,6 | 0.16 | 59.9 | 1.6 | Z59,9R1,6 | 0.15 | 59.9 | 1.6 | Z59,9R1,6 | 0.14
60 | 1.6 | Z60,0R1,6 | 0.17 | 60 | 1.6 | Z60,0R1,6 | 0.16 | 60 | 1.6 | Z60,0R1,6 | 0.15 | 60 | 1.6 | Z60,0R1,6 | 0.14
60.1 | 1.6 | Z60,1R1,6 | 0.17 | 60.1 | 1.6 | Z60,1R1,6 | 0.16 | 60.1 | 1.6 | Z60,1R1,6 | 0.15 | 60.1 | 1.6 | Z60,1R1,6 | 0.14
60.2 | 1.6 | Z60,2R1,6 | 0.17 | 60.2 | 1.6 | Z60,2R1,6 | 0.16 | 60.2 | 1.6 | Z60,2R1,6 | 0.15 | 60.2 | 1.6 | Z60,2R1,6 | 0.14
60.3 | 1.6 | Z60,3R1,6 | 0.17 | 60.3 | 1.6 | Z60,3R1,6 | 0.16 | 60.3 | 1.6 | Z60,3R1,6 | 0.15 | 60.3 | 1.6 | Z60,3R1,6 | 0.14
60.4 | 1.6 | Z60,4R1,6 | 0.17 | 60.4 | 1.6 | Z60,4R1,6 | 0.16 | 60.4 | 1.6 | Z60,4R1,6 | 0.15 | 60.4 | 1.6 | Z60,4R1,6 | 0.14
60.5 | 1.6 | Z60,5R1,6 | 0.17 | 60.5 | 1.6 | Z60,5R1,6 | 0.16 | 60.5 | 1.6 | Z60,5R1,6 | 0.15 | 60.5 | 1.6 | Z60,5R1,6 | 0.14
60.6 | 1.6 | Z60,6R1,6 | 0.17 | 60.6 | 1.6 | Z60,6R1,6 | 0.16 | 60.6 | 1.6 | Z60,6R1,6 | 0.15 | 60.6 | 1.6 | Z60,6R1,6 | 0.14
60.7 | 1.6 | Z60,7R1,6 | 0.17 | 60.7 | 1.6 | Z60,7R1,6 | 0.16 | 60.7 | 1.6 | Z60,7R1,6 | 0.15 | 60.7 | 1.6 | Z60,7R1,6 | 0.14
60.8 | 1.6 | Z60,8R1,6 | 0.17 | 60.8 | 1.6 | Z60,8R1,6 | 0.16 | 60.8 | 1.6 | Z60,8R1,6 | 0.15 | 60.8 | 1.6 | Z60,8R1,6 | 0.14
60.9 | 1.6 | Z60,9R1,6 | 0.17 | 60.9 | 1.6 | Z60,9R1,6 | 0.16 | 60.9 | 1.6 | Z60,9R1,6 | 0.15 | 60.9 | 1.6 | Z60,9R1,6 | 0.14
61 | 1.6 | Z61,0R1,6 | 0.17 | 61 | 1.6 | Z61,0R1,6 | 0.16 | 61 | 1.6 | Z61,0R1,6 | 0.15 | 61 | 1.6 | Z61,0R1,6 | 0.14
61.1 | 1.6 | Z61,1R1,6 | 0.17 | 61.1 | 1.6 | Z61,1R1,6 | 0.16 | 61.1 | 1.6 | Z61,1R1,6 | 0.15 | 61.1 | 1.6 | Z61,1R1,6 | 0.14
61.2 | 1.6 | Z61,2R1,6 | 0.17 | 61.2 | 1.6 | Z61,2R1,6 | 0.16 | 61.2 | 1.6 | Z61,2R1,6 | 0.15 | 61.2 | 1.6 | Z61,2R1,6 | 0.14
61.3 | 1.6 | Z61,3R1,6 | 0.17 | 61.3 | 1.6 | Z61,3R1,6 | 0.16 | 61.3 | 1.6 | Z61,3R1,6 | 0.15 | 61.3 | 1.6 | Z61,3R1,6 | 0.14
61.4 | 1.6 | Z61,4R1,6 | 0.17 | 61.4 | 1.6 | Z61,4R1,6 | 0.16 | 61.4 | 1.6 | Z61,4R1,6 | 0.15 | 61.4 | 1.6 | Z61,4R1,6 | 0.14
61.5 | 1.6 | Z61,5R1,6 | 0.17 | 61.5 | 1.6 | Z61,5R1,6 | 0.16 | 61.5 | 1.6 | Z61,5R1,6 | 0.15 | 61.5 | 1.6 | Z61,5R1,6 | 0.14
61.6 | 1.6 | Z61,6R1,6 | 0.17 | 61.6 | 1.6 | Z61,6R1,6 | 0.16 | 61.6 | 1.6 | Z61,6R1,6 | 0.15 | 61.6 | 1.6 | Z61,6R1,6 | 0.14
61.7 | 1.6 | Z61,7R1,6 | 0.17 | 61.7 | 1.6 | Z61,7R1,6 | 0.16 | 61.7 | 1.6 | Z61,7R1,6 | 0.15 | 61.7 | 1.6 | Z61,7R1,6 | 0.14
61.8 | 1.6 | Z61,8R1,6 | 0.17 | 61.8 | 1.6 | Z61,8R1,6 | 0.16 | 61.8 | 1.6 | Z61,8R1,6 | 0.15 | 61.8 | 1.6 | Z61,8R1,6 | 0.14
61.9 | 1.6 | Z61,9R1,6 | 0.17 | 61.9 | 1.6 | Z61,9R1,6 | 0.16 | 61.9 | 1.6 | Z61,9R1,6 | 0.15 | 61.9 | 1.6 | Z61,9R1,6 | 0.14
62 | 1.6 | Z62,0R1,6 | 0.17 | 62 | 1.6 | Z62,0R1,6 | 0.16 | 62 | 1.6 | Z62,0R1,6 | 0.15 | 62 | 1.6 | Z62,0R1,6 | 0.14
62.1 | 1.6 | Z62,1R1,6 | 0.17 | 62.1 | 1.6 | Z62,1R1,6 | 0.16 | 62.1 | 1.6 | Z62,1R1,6 | 0.15 | 62.1 | 1.6 | Z62,1R1,6 | 0.14
62.2 | 1.6 | Z62,2R1,6 | 0.17 | 62.2 | 1.6 | Z62,2R1,6 | 0.16 | 62.2 | 1.6 | Z62,2R1,6 | 0.15 | 62.2 | 1.6 | Z62,2R1,6 | 0.14
62.3 | 1.6 | Z62,3R1,6 | 0.17 | 62.3 | 1.6 | Z62,3R1,6 | 0.16 | 62.3 | 1.6 | Z62,3R1,6 | 0.15 | 62.3 | 1.6 | Z62,3R1,6 | 0.14
62.4 | 1.6 | Z62,4R1,6 | 0.17 | 62.4 | 1.6 | Z62,4R1,6 | 0.16 | 62.4 | 1.6 | Z62,4R1,6 | 0.15 | 62.4 | 1.6 | Z62,4R1,6 | 0.14
62.5 | 1.6 | Z62,5R1,6 | 0.17 | 62.5 | 1.6 | Z62,5R1,6 | 0.16 | 62.5 | 1.6 | Z62,5R1,6 | 0.15 | 62.5 | 1.6 | Z62,5R1,6 | 0.14
62.6 | 1.6 | Z62,6R1,6 | 0.17 | 62.6 | 1.6 | Z62,6R1,6 | 0.16 | 62.6 | 1.6 | Z62,6R1,6 | 0.15 | 62.6 | 1.6 | Z62,6R1,6 | 0.14
62.7 | 1.6 | Z62,7R1,6 | 0.17 | 62.7 | 1.6 | Z62,7R1,6 | 0.16 | 62.7 | 1.6 | Z62,7R1,6 | 0.15 | 62.7 | 1.6 | Z62,7R1,6 | 0.14
62.8 | 1.6 | Z62,8R1,6 | 0.17 | 62.8 | 1.6 | Z62,8R1,6 | 0.16 | 62.8 | 1.6 | Z62,8R1,6 | 0.15 | 62.8 | 1.6 | Z62,8R1,6 | 0.14
62.9 | 1.6 | Z62,9R1,6 | 0.17 | 62.9 | 1.6 | Z62,9R1,6 | 0.16 | 62.9 | 1.6 | Z62,9R1,6 | 0.15 | 62.9 | 1.6 | Z62,9R1,6 | 0.14
63 | 1.6 | Z63,0R1,6 | 0.17 | 63 | 1.6 | Z63,0R1,6 | 0.16 | 63 | 1.6 | Z63,0R1,6 | 0.15 | 63 | 1.6 | Z63,0R1,6 | 0.14
63.1 | 1.6 | Z63,1R1,6 | 0.17 | 63.1 | 1.6 | Z63,1R1,6 | 0.16 | 63.1 | 1.6 | Z63,1R1,6 | 0.15 | 63.1 | 1.6 | Z63,1R1,6 | 0.14
63.2 | 1.6 | Z63,2R1,6 | 0.17 | 63.2 | 1.6 | Z63,2R1,6 | 0.16 | 63.2 | 1.6 | Z63,2R1,6 | 0.15 | 63.2 | 1.6 | Z63,2R1,6 | 0.14
63.3 | 1.6 | Z63,3R1,6 | 0.17 | 63.3 | 1.6 | Z63,3R1,6 | 0.16 | 63.3 | 1.6 | Z63,3R1,6 | 0.15 | 63.3 | 1.6 | Z63,3R1,6 | 0.14
63.4 | 1.6 | Z63,4R1,6 | 0.17 | 63.4 | 1.6 | Z63,4R1,6 | 0.16 | 63.4 | 1.6 | Z63,4R1,6 | 0.15 | 63.4 | 1.6 | Z63,4R1,6 | 0.14
63.5 | 1.6 | Z63,5R1,6 | 0.17 | 63.5 | 1.6 | Z63,5R1,6 | 0.16 | 63.5 | 1.6 | Z63,5R1,6 | 0.15 | 63.5 | 1.6 | Z63,5R1,6 | 0.14
63.6 | 1.6 | Z63,6R1,6 | 0.17 | 63.6 | 1.6 | Z63,6R1,6 | 0.16 | 63.6 | 1.6 | Z63,6R1,6 | 0.15 | 63.6 | 1.6 | Z63,6R1,6 | 0.14
63.7 | 1.6 | Z63,7R1,6 | 0.17 | 63.7 | 1.6 | Z63,7R1,6 | 0.16 | 63.7 | 1.6 | Z63,7R1,6 | 0.15 | 63.7 | 1.6 | Z63,7R1,6 | 0.14
63.8 | 1.6 | Z63,8R1,6 | 0.17 | 63.8 | 1.6 | Z63,8R1,6 | 0.16 | 63.8 | 1.6 | Z63,8R1,6 | 0.15 | 63.8 | 1.6 | Z63,8R1,6 | 0.14
63.9 | 1.6 | Z63,9R1,6 | 0.17 | 63.9 | 1.6 | Z63,9R1,6 | 0.16 | 63.9 | 1.6 | Z63,9R1,6 | 0.15 | 63.9 | 1.6 | Z63,9R1,6 | 0.14
64 | 1.6 | Z64,0R1,6 | 0.17 | 64 | 1.6 | Z64,0R1,6 | 0.16 | 64 | 1.6 | Z64,0R1,6 | 0.15 | 64 | 1.6 | Z64,0R1,6 | 0.14
64.1 | 1.6 | Z64,1R1,6 | 0.17 | 64.1 | 1.6 | Z64,1R1,6 | 0.16 | 64.1 | 1.6 | Z64,1R1,6 | 0.15 | 64.1 | 1.6 | Z64,1R1,6 | 0.14
64.2 | 1.6 | Z64,2R1,6 | 0.17 | 64.2 | 1.6 | Z64,2R1,6 | 0.16 | 64.2 | 1.6 | Z64,2R1,6 | 0.15 | 64.2 | 1.6 | Z64,2R1,6 | 0.14
64.3 | 1.6 | Z64,3R1,6 | 0.17 | 64.3 | 1.6 | Z64,3R1,6 | 0.16 | 64.3 | 1.6 | Z64,3R1,6 | 0.15 | 64.3 | 1.6 | Z64,3R1,6 | 0.14
64.4 | 1.6 | Z64,4R1,6 | 0.17 | 64.4 | 1.6 | Z64,4R1,6 | 0.16 | 64.4 | 1.6 | Z64,4R1,6 | 0.15 | 64.4 | 1.6 | Z64,4R1,6 | 0.14
64.5 | 1.6 | Z64,5R1,6 | 0.17 | 64.5 | 1.6 | Z64,5R1,6 | 0.16 | 64.5 | 1.6 | Z64,5R1,6 | 0.15 | 64.5 | 1.6 | Z64,5R1,6 | 0.14
64.6 | 1.6 | Z64,6R1,6 | 0.17 | 64.6 | 1.6 | Z64,6R1,6 | 0.16 | 64.6 | 1.6 | Z64,6R1,6 | 0.15 | 64.6 | 1.6 | Z64,6R1,6 | 0.14
64.7 | 1.6 | Z64,7R1,6 | 0.17 | 64.7 | 1.6 | Z64,7R1,6 | 0.16 | 64.7 | 1.6 | Z64,7R1,6 | 0.15 | 64.7 | 1.6 | Z64,7R1,6 | 0.14
64.8 | 1.6 | Z64,8R1,6 | 0.17 | 64.8 | 1.6 | Z64,8R1,6 | 0.16 | 64.8 | 1.6 | Z64,8R1,6 | 0.15 | 64.8 | 1.6 | Z64,8R1,6 | 0.14
64.9 | 1.6 | Z64,9R1,6 | 0.17 | 64.9 | 1.6 | Z64,9R1,6 | 0.16 | 64.9 | 1.6 | Z64,9R1,6 | 0.15 | 64.9 | 1.6 | Z64,9R1,6 | 0.14
65 | 1.6 | Z65,0R1,6 | 0.17 | 65 | 1.6 | Z65,0R1,6 | 0.16 | 65 | 1.6 | Z65,0R1,6 | 0.15 | 65 | 1.6 | Z65,0R1,6 | 0.14
65.1 | 1.6 | Z65,1R1,6 | 0.17 | 65.1 | 1.6 | Z65,1R1,6 | 0.16 | 65.1 | 1.6 | Z65,1R1,6 | 0.15 | 65.1 | 1.6 | Z65,1R1,6 | 0.14
65.2 | 1.6 | Z65,2R1,6 | 0.17 | 65.2 | 1.6 | Z65,2R1,6 | 0.16 | 65.2 | 1.6 | Z65,2R1,6 | 0.15 | 65.2 | 1.6 | Z65,2R1,6 | 0.14
65.3 | 1.6 | Z65,3R1,6 | 0.17 | 65.3 | 1.6 | Z65,3R1,6 | 0.16 | 65.3 | 1.6 | Z65,3R1,6 | 0.15 | 65.3 | 1.6 | Z65,3R1,6 | 0.14
65.4 | 1.6 | Z65,4R1,6 | 0.17 | 65.4 | 1.6 | Z65,4R1,6 | 0.16 | 65.4 | 1.6 | Z65,4R1,6 | 0.15 | 65.4 | 1.6 | Z65,4R1,6 | 0.14
65.5 | 1.6 | Z65,5R1,6 | 0.17 | 65.5 | 1.6 | Z65,5R1,6 | 0.16 | 65.5 | 1.6 | Z65,5R1,6 | 0.15 | 65.5 | 1.6 | Z65,5R1,6 | 0.14
65.6 | 1.6 | Z65,6R1,6 | 0.17 | 65.6 | 1.6 | Z65,6R1,6 | 0.16 | 65.6 | 1.6 | Z65,6R1,6 | 0.15 | 65.6 | 1.6 | Z65,6R1,6 | 0.14
65.7 | 1.6 | Z65,7R1,6 | 0.17 | 65.7 | 1.6 | Z65,7R1,6 | 0.16 | 65.7 | 1.6 | Z65,7R1,6 | 0.15 | 65.7 | 1.6 | Z65,7R1,6 | 0.14
65.8 | 1.6 | Z65,8R1,6 | 0.17 | 65.8 | 1.6 | Z65,8R1,6 | 0.16 | 65.8 | 1.6 | Z65,8R1,6 | 0.15 | 65.8 | 1.6 | Z65,8R1,6 | 0.14
65.9 | 1.6 | Z65,9R1,6 | 0.17 | 65.9 | 1.6 | Z65,9R1,6 | 0.16 | 65.9 | 1.6 | Z65,9R1,6 | 0.15 | 65.9 | 1.6 | Z65,9R1,6 | 0.14
66 | 1.6 | Z66,0R1,6 | 0.17 | 66 | 1.6 | Z66,0R1,6 | 0.16 | 66 | 1.6 | Z66,0R1,6 | 0.15 | 66 | 1.6 | Z66,0R1,6 | 0.14
66.1 | 1.6 | Z66,1R1,6 | 0.17 | 66.1 | 1.6 | Z66,1R1,6 | 0.16 | 66.1 | 1.6 | Z66,1R1,6 | 0.15 | 66.1 | 1.6 | Z66,1R1,6 | 0.14
66.2 | 1.6 | Z66,2R1,6 | 0.17 | 66.2 | 1.6 | Z66,2R1,6 | 0.16 | 66.2 | 1.6 | Z66,2R1,6 | 0.15 | 66.2 | 1.6 | Z66,2R1,6 | 0.14
66.3 | 1.6 | Z66,3R1,6 | 0.17 | 66.3 | 1.6 | Z66,3R1,6 | 0.16 | 66.3 | 1.6 | Z66,3R1,6 | 0.15 | 66.3 | 1.6 | Z66,3R1,6 | 0.14
66.4 | 1.6 | Z66,4R1,6 | 0.17 | 66.4 | 1.6 | Z66,4R1,6 | 0.16 | 66.4 | 1.6 | Z66,4R1,6 | 0.15 | 66.4 | 1.6 | Z66,4R1,6 | 0.14
66.5 | 1.6 | Z66,5R1,6 | 0.17 | 66.5 | 1.6 | Z66,5R1,6 | 0.16 | 66.5 | 1.6 | Z66,5R1,6 | 0.15 | 66.5 | 1.6 | Z66,5R1,6 | 0.14
66.6 | 1.6 | Z66,6R1,6 | 0.17 | 66.6 | 1.6 | Z66,6R1,6 | 0.16 | 66.6 | 1.6 | Z66,6R1,6 | 0.15 | 66.6 | 1.6 | Z66,6R1,6 | 0.14
66.7 | 1.6 | Z66,7R1,6 | 0.17 | 66.7 | 1.6 | Z66,7R1,6 | 0.16 | 66.7 | 1.6 | Z66,7R1,6 | 0.15 | 66.7 | 1.6 | Z66,7R1,6 | 0.14
66.8 | 1.6 | Z66,8R1,6 | 0.17 | 66.8 | 1.6 | Z66,8R1,6 | 0.16 | 66.8 | 1.6 | Z66,8R1,6 | 0.15 | 66.8 | 1.6 | Z66,8R1,6 | 0.14
66.9 | 1.6 | Z66,9R1,6 | 0.17 | 66.9 | 1.6 | Z66,9R1,6 | 0.16 | 66.9 | 1.6 | Z66,9R1,6 | 0.15 | 66.9 | 1.6 | Z66,9R1,6 | 0.14
67 | 1.6 | Z67,0R1,6 | 0.17 | 67 | 1.6 | Z67,0R1,6 | 0.16 | 67 | 1.6 | Z67,0R1,6 | 0.15 | 67 | 1.6 | Z67,0R1,6 | 0.14
67.1 | 1.6 | Z67,1R1,6 | 0.17 | 67.1 | 1.6 | Z67,1R1,6 | 0.16 | 67.1 | 1.6 | Z67,1R1,6 | 0.15 | 67.1 | 1.6 | Z67,1R1,6 | 0.14
67.2 | 1.6 | Z67,2R1,6 | 0.17 | 67.2 | 1.6 | Z67,2R1,6 | 0.16 | 67.2 | 1.6 | Z67,2R1,6 | 0.15 | 67.2 | 1.6 | Z67,2R1,6 | 0.14
67.3 | 1.6 | Z67,3R1,6 | 0.17 | 67.3 | 1.6 | Z67,3R1,6 | 0.16 | 67.3 | 1.6 | Z67,3R1,6 | 0.15 | 67.3 | 1.6 | Z67,3R1,6 | 0.14
67.4 | 1.6 | Z67,4R1,6 | 0.17 | 67.4 | 1.6 | Z67,4R1,6 | 0.16 | 67.4 | 1.6 | Z67,4R1,6 | 0.15 | 67.4 | 1.6 | Z67,4R1,6 | 0.14
67.5 | 1.6 | Z67,5R1,6 | 0.17 | 67.5 | 1.6 | Z67,5R1,6 | 0.16 | 67.5 | 1.6 | Z67,5R1,6 | 0.15 | 67.5 | 1.6 | Z67,5R1,6 | 0.14
67.6 | 1.6 | Z67,6R1,6 | 0.17 | 67.6 | 1.6 | Z67,6R1,6 | 0.16 | 67.6 | 1.6 | Z67,6R1,6 | 0.15 | 67.6 | 1.6 | Z67,6R1,6 | 0.14
67.7 | 1.6 | Z67,7R1,6 | 0.17 | 67.7 | 1.6 | Z67,7R1,6 | 0.16 | 67.7 | 1.6 | Z67,7R1,6 | 0.15 | 67.7 | 1.6 | Z67,7R1,6 | 0.14
67.8 | 1.6 | Z67,8R1,6 | 0.17 | 67.8 | 1.6 | Z67,8R1,6 | 0.16 | 67.8 | 1.6 | Z67,8R1,6 | 0.15 | 67.8 | 1.6 | Z67,8R1,6 | 0.14
67.9 | 1.6 | Z67,9R1,6 | 0.17 | 67.9 | 1.6 | Z67,9R1,6 | 0.16 | 67.9 | 1.6 | Z67,9R1,6 | 0.15 | 67.9 | 1.6 | Z67,9R1,6 | 0.14
68 | 1.6 | Z68,0R1,6 | 0.17 | 68 | 1.6 | Z68,0R1,6 | 0.16 | 68 | 1.6 | Z68,0R1,6 | 0.15 | 68 | 1.6 | Z68,0R1,6 | 0.14
68.1 | 1.6 | Z68,1R1,6 | 0.17 | 68.1 | 1.6 | Z68,1R1,6 | 0.16 | 68.1 | 1.6 | Z68,1R1,6 | 0.15 | 68.1 | 1.6 | Z68,1R1,6 | 0.14
68.2 | 1.6 | Z68,2R1,6 | 0.17 | 68.2 | 1.6 | Z68,2R1,6 | 0.16 | 68.2 | 1.6 | Z68,2R1,6 | 0.15 | 68.2 | 1.6 | Z68,2R1,6 | 0.14
68.3 | 1.6 | Z68,3R1,6 | 0.17 | 68.3 | 1.6 | Z68,3R1,6 | 0.16 | 68.3 | 1.6 | Z68,3R1,6 | 0.15 | 68.3 | 1.6 | Z68,3R1,6 | 0.14
68.4 | 1.6 | Z68,4R1,6 | 0.17 | 68.4 | 1.6 | Z68,4R1,6 | 0.16 | 68.4 | 1.6 | Z68,4R1,6 | 0.15 | 68.4 | 1.6 | Z68,4R1,6 | 0.14
68.5 | 1.6 | Z68,5R1,6 | 0.17 | 68.5 | 1.6 | Z68,5R1,6 | 0.16 | 68.5 | 1.6 | Z68,5R1,6 | 0.15 | 68.5 | 1.6 | Z68,5R1,6 | 0.14
68.6 | 1.6 | Z68,6R1,6 | 0.17 | 68.6 | 1.6 | Z68,6R1,6 | 0.16 | 68.6 | 1.6 | Z68,6R1,6 | 0.15 | 68.6 | 1.6 | Z68,6R1,6 | 0.14
68.7 | 1.6 | Z68,7R1,6 | 0.17 | 68.7 | 1.6 | Z68,7R1,6 | 0.16 | 68.7 | 1.6 | Z68,7R1,6 | 0.15 | 68.7 | 1.6 | Z68,7R1,6 | 0.14
68.8 | 1.6 | Z68,8R1,6 | 0.17 | 68.8 | 1.6 | Z68,8R1,6 | 0.16 | 68.8 | 1.6 | Z68,8R1,6 | 0.15 | 68.8 | 1.6 | Z68,8R1,6 | 0.14
68.9 | 1.6 | Z68,9R1,6 | 0.17 | 68.9 | 1.6 | Z68,9R1,6 | 0.16 | 68.9 | 1.6 | Z68,9R1,6 | 0.15 | 68.9 | 1.6 | Z68,9R1,6 | 0.14
69 | 1.6 | Z69,0R1,6 | 0.17 | 69 | 1.6 | Z69,0R1,6 | 0.16 | 69 | 1.6 | Z69,0R1,6 | 0.15 | 69 | 1.6 | Z69,0R1,6 | 0.14
69.1 | 1.6 | Z69,1R1,6 | 0.17 | 69.1 | 1.6 | Z69,1R1,6 | 0.16 | 69.1 | 1.6 | Z69,1R1,6 | 0.15 | 69.1 | 1.6 | Z69,1R1,6 | 0.14
69.2 | 1.6 | Z69,2R1,6 | 0.17 | 69.2 | 1.6 | Z69,2R1,6 | 0.16 | 69.2 | 1.6 | Z69,2R1,6 | 0.15 | 69.2 | 1.6 | Z69,2R1,6 | 0.14
69.3 | 1.6 | Z69,3R1,6 | 0.17 | 69.3 | 1.6 | Z69,3R1,6 | 0.16 | 69.3 | 1.6 | Z69,3R1,6 | 0.15 | 69.3 | 1.6 | Z69,3R1,6 | 0.14
69.4 | 1.6 | Z69,4R1,6 | 0.17 | 69.4 | 1.6 | Z69,4R1,6 | 0.16 | 69.4 | 1.6 | Z69,4R1,6 | 0.15 | 69.4 | 1.6 | Z69,4R1,6 | 0.14
69.5 | 1.6 | Z69,5R1,6 | 0.17 | 69.5 | 1.6 | Z69,5R1,6 | 0.16 | 69.5 | 1.6 | Z69,5R1,6 | 0.15 | 69.5 | 1.6 | Z69,5R1,6 | 0.14
69.6 | 1.6 | Z69,6R1,6 | 0.17 | 69.6 | 1.6 | Z69,6R1,6 | 0.16 | 69.6 | 1.6 | Z69,6R1,6 | 0.15 | 69.6 | 1.6 | Z69,6R1,6 | 0.14
69.7 | 1.6 | Z69,7R1,6 | 0.17 | 69.7 | 1.6 | Z69,7R1,6 | 0.16 | 69.7 | 1.6 | Z69,7R1,6 | 0.15 | 69.7 | 1.6 | Z69,7R1,6 | 0.14
69.8 | 1.6 | Z69,8R1,6 | 0.17 | 69.8 | 1.6 | Z69,8R1,6 | 0.16 | 69.8 | 1.6 | Z69,8R1,6 | 0.15 | 69.8 | 1.6 | Z69,8R1,6 | 0.14
69.9 | 1.6 | Z69,9R1,6 | 0.17 | 69.9 | 1.6 | Z69,9R1,6 | 0.16 | 69.9 | 1.6 | Z69,9R1,6 | 0.15 | 69.9 | 1.6 | Z69,9R1,6 | 0.14
70 | 1.6 | Z70,0R1,6 | 0.17 | 70 | 1.6 | Z70,0R1,6 | 0.16 | 70 | 1.6 | Z70,0R1,6 | 0.15 | 70 | 1.6 | Z70,0R1,6 | 0.14
70.1 | 1.6 | Z70,1R1,6 | 0.17 | 70.1 | 1.6 | Z70,1R1,6 | 0.16 | 70.1 | 1.6 | Z70,1R1,6 | 0.15 | 70.1 | 1.6 | Z70,1R1,6 | 0.14
70.2 | 1.6 | Z70,2R1,6 | 0.17 | 70.2 | 1.6 | Z70,2R1,6 | 0.16 | 70.2 | 1.6 | Z70,2R1,6 | 0.15 | 70.2 | 1.6 | Z70,2R1,6 | 0.14
70.3 | 1.6 | Z70,3R1,6 | 0.17 | 70.3 | 1.6 | Z70,3R1,6 | 0.16 | 70.3 | 1.6 | Z70,3R1,6 | 0.15 | 70.3 | 1.6 | Z70,3R1,6 | 0.14
70.4 | 1.6 | Z70,4R1,6 | 0.17 | 70.4 | 1.6 | Z70,4R1,6 | 0.16 | 70.4 | 1.6 | Z70,4R1,6 | 0.15 | 70.4 | 1.6 | Z70,4R1,6 | 0.14
70.5 | 1.6 | Z70,5R1,6 | 0.17 | 70.5 | 1.6 | Z70,5R1,6 | 0.16 | 70.5 | 1.6 | Z70,5R1,6 | 0.15 | 70.5 | 1.6 | Z70,5R1,6 | 0.14
70.6 | 1.6 | Z70,6R1,6 | 0.17 | 70.6 | 1.6 | Z70,6R1,6 | 0.16 | 70.6 | 1.6 | Z70,6R1,6 | 0.15 | 70.6 | 1.6 | Z70,6R1,6 | 0.14
70.7 | 1.6 | Z70,7R1,6 | 0.17 | 70.7 | 1.6 | Z70,7R1,6 | 0.16 | 70.7 | 1.6 | Z70,7R1,6 | 0.15 | 70.7 | 1.6 | Z70,7R1,6 | 0.14
70.8 | 1.6 | Z70,8R1,6 | 0.17 | 70.8 | 1.6 | Z70,8R1,6 | 0.16 | 70.8 | 1.6 | Z70,8R1,6 | 0.15 | 70.8 | 1.6 | Z70,8R1,6 | 0.14
70.9 | 1.6 | Z70,9R1,6 | 0.17 | 70.9 | 1.6 | Z70,9R1,6 | 0.16 | 70.9 | 1.6 | Z70,9R1,6 | 0.15 | 70.9 | 1.6 | Z70,9R1,6 | 0.14
71 | 1.6 | Z71,0R1,6 | 0.17 | 71 | 1.6 | Z71,0R1,6 | 0.16 | 71 | 1.6 | Z71,0R1,6 | 0.15 | 71 | 1.6 | Z71,0R1,6 | 0.14
71.1 | 1.6 | Z71,1R1,6 | 0.17 | 71.1 | 1.6 | Z71,1R1,6 | 0.16 | 71.1 | 1.6 | Z71,1R1,6 | 0.15 | 71.1 | 1.6 | Z71,1R1,6 | 0.14
71.2 | 1.6 | Z71,2R1,6 | 0.17 | 71.2 | 1.6 | Z71,2R1,6 | 0.16 | 71.2 | 1.6 | Z71,2R1,6 | 0.15 | 71.2 | 1.6 | Z71,2R1,6 | 0.14
71.3 | 1.6 | Z71,3R1,6 | 0.17 | 71.3 | 1.6 | Z71,3R1,6 | 0.16 | 71.3 | 1.6 | Z71,3R1,6 | 0.15 | 71.3 | 1.6 | Z71,3R1,6 | 0.14
71.4 | 1.6 | Z71,4R1,6 | 0.17 | 71.4 | 1.6 | Z71,4R1,6 | 0.16 | 71.4 | 1.6 | Z71,4R1,6 | 0.15 | 71.4 | 1.6 | Z71,4R1,6 | 0.14
71.5 | 1.6 | Z71,5R1,6 | 0.17 | 71.5 | 1.6 | Z71,5R1,6 | 0.16 | 71.5 | 1.6 | Z71,5R1,6 | 0.15 | 71.5 | 1.6 | Z71,5R1,6 | 0.14
71.6 | 1.6 | Z71,6R1,6 | 0.17 | 71.6 | 1.6 | Z71,6R1,6 | 0.16 | 71.6 | 1.6 | Z71,6R1,6 | 0.15 | 71.6 | 1.6 | Z71,6R1,6 | 0.14
71.7 | 1.6 | Z71,7R1,6 | 0.17 | 71.7 | 1.6 | Z71,7R1,6 | 0.16 | 71.7 | 1.6 | Z71,7R1,6 | 0.15 | 71.7 | 1.6 | Z71,7R1,6 | 0.14
71.8 | 1.6 | Z71,8R1,6 | 0.17 | 71.8 | 1.6 | Z71,8R1,6 | 0.16 | 71.8 | 1.6 | Z71,8R1,6 | 0.15 | 71.8 | 1.6 | Z71,8R1,6 | 0.14
71.9 | 1.6 | Z71,9R1,6 | 0.17 | 71.9 | 1.6 | Z71,9R1,6 | 0.16 | 71.9 | 1.6 | Z71,9R1,6 | 0.15 | 71.9 | 1.6 | Z71,9R1,6 | 0.14
72 | 1.6 | Z72,0R1,6 | 0.17 | 72 | 1.6 | Z72,0R1,6 | 0.16 | 72 | 1.6 | Z72,0R1,6 | 0.15 | 72 | 1.6 | Z72,0R1,6 | 0.14
72.1 | 1.6 | Z72,1R1,6 | 0.17 | 72.1 | 1.6 | Z72,1R1,6 | 0.16 | 72.1 | 1.6 | Z72,1R1,6 | 0.15 | 72.1 | 1.6 | Z72,1R1,6 | 0.14
72.2 | 1.6 | Z72,2R1,6 | 0.17 | 72.2 | 1.6 | Z72,2R1,6 | 0.16 | 72.2 | 1.6 | Z72,2R1,6 | 0.15 | 72.2 | 1.6 | Z72,2R1,6 | 0.14
72.3 | 1.6 | Z72,3R1,6 | 0.17 | 72.3 | 1.6 | Z72,3R1,6 | 0.16 | 72.3 | 1.6 | Z72,3R1,6 | 0.15 | 72.3 | 1.6 | Z72,3R1,6 | 0.14
72.4 | 1.6 | Z72,4R1,6 | 0.17 | 72.4 | 1.6 | Z72,4R1,6 | 0.16 | 72.4 | 1.6 | Z72,4R1,6 | 0.15 | 72.4 | 1.6 | Z72,4R1,6 | 0.14
72.5 | 1.6 | Z72,5R1,6 | 0.17 | 72.5 | 1.6 | Z72,5R1,6 | 0.16 | 72.5 | 1.6 | Z72,5R1,6 | 0.15 | 72.5 | 1.6 | Z72,5R1,6 | 0.14
72.6 | 1.6 | Z72,6R1,6 | 0.17 | 72.6 | 1.6 | Z72,6R1,6 | 0.16 | 72.6 | 1.6 | Z72,6R1,6 | 0.15 | 72.6 | 1.6 | Z72,6R1,6 | 0.14
72.7 | 1.6 | Z72,7R1,6 | 0.17 | 72.7 | 1.6 | Z72,7R1,6 | 0.16 | 72.7 | 1.6 | Z72,7R1,6 | 0.15 | 72.7 | 1.6 | Z72,7R1,6 | 0.14
72.8 | 1.6 | Z72,8R1,6 | 0.17 | 72.8 | 1.6 | Z72,8R1,6 | 0.16 | 72.8 | 1.6 | Z72,8R1,6 | 0.15 | 72.8 | 1.6 | Z72,8R1,6 | 0.14
72.9 | 1.6 | Z72,9R1,6 | 0.17 | 72.9 | 1.6 | Z72,9R1,6 | 0.16 | 72.9 | 1.6 | Z72,9R1,6 | 0.15 | 72.9 | 1.6 | Z72,9R1,6 | 0.14
73 | 1.6 | Z73,0R1,6 | 0.17 | 73 | 1.6 | Z73,0R1,6 | 0.16 | 73 | 1.6 | Z73,0R1,6 | 0.15 | 73 | 1.6 | Z73,0R1,6 | 0.14
73.1 | 1.6 | Z73,1R1,6 | 0.17 | 73.1 | 1.6 | Z73,1R1,6 | 0.16 | 73.1 | 1.6 | Z73,1R1,6 | 0.15 | 73.1 | 1.6 | Z73,1R1,6 | 0.14
73.2 | 1.6 | Z73,2R1,6 | 0.17 | 73.2 | 1.6 | Z73,2R1,6 | 0.16 | 73.2 | 1.6 | Z73,2R1,6 | 0.15 | 73.2 | 1.6 | Z73,2R1,6 | 0.14
73.3 | 1.6 | Z73,3R1,6 | 0.17 | 73.3 | 1.6 | Z73,3R1,6 | 0.16 | 73.3 | 1.6 | Z73,3R1,6 | 0.15 | 73.3 | 1.6 | Z73,3R1,6 | 0.14
73.4 | 1.6 | Z73,4R1,6 | 0.17 | 73.4 | 1.6 | Z73,4R1,6 | 0.16 | 73.4 | 1.6 | Z73,4R1,6 | 0.15 | 73.4 | 1.6 | Z73,4R1,6 | 0.14
73.5 | 1.6 | Z73,5R1,6 | 0.17 | 73.5 | 1.6 | Z73,5R1,6 | 0.16 | 73.5 | 1.6 | Z73,5R1,6 | 0.15 | 73.5 | 1.6 | Z73,5R1,6 | 0.14
73.6 | 1.6 | Z73,6R1,6 | 0.17 | 73.6 | 1.6 | Z73,6R1,6 | 0.16 | 73.6 | 1.6 | Z73,6R1,6 | 0.15 | 73.6 | 1.6 | Z73,6R1,6 | 0.14
73.7 | 1.6 | Z73,7R1,6 | 0.17 | 73.7 | 1.6 | Z73,7R1,6 | 0.16 | 73.7 | 1.6 | Z73,7R1,6 | 0.15 | 73.7 | 1.6 | Z73,7R1,6 | 0.14
73.8 | 1.6 | Z73,8R1,6 | 0.17 | 73.8 | 1.6 | Z73,8R1,6 | 0.16 | 73.8 | 1.6 | Z73,8R1,6 | 0.15 | 73.8 | 1.6 | Z73,8R1,6 | 0.14
73.9 | 1.6 | Z73,9R1,6 | 0.17 | 73.9 | 1.6 | Z73,9R1,6 | 0.16 | 73.9 | 1.6 | Z73,9R1,6 | 0.15 | 73.9 | 1.6 | Z73,9R1,6 | 0.14
74 | 1.6 | Z74,0R1,6 | 0.17 | 74 | 1.6 | Z74,0R1,6 | 0.16 | 74 | 1.6 | Z74,0R1,6 | 0.15 | 74 | 1.6 | Z74,0R1,6 | 0.14
74.1 | 1.6 | Z74,1R1,6 | 0.17 | 74.1 | 1.6 | Z74,1R1,6 | 0.16 | 74.1 | 1.6 | Z74,1R1,6 | 0.15 | 74.1 | 1.6 | Z74,1R1,6 | 0.14
74.2 | 1.6 | Z74,2R1,6 | 0.17 | 74.2 | 1.6 | Z74,2R1,6 | 0.16 | 74.2 | 1.6 | Z74,2R1,6 | 0.15 | 74.2 | 1.6 | Z74,2R1,6 | 0.14
74.3 | 1.6 | Z74,3R1,6 | 0.17 | 74.3 | 1.6 | Z74,3R1,6 | 0.16 | 74.3 | 1.6 | Z74,3R1,6 | 0.15 | 74.3 | 1.6 | Z74,3R1,6 | 0.14
74.4 | 1.6 | Z74,4R1,6 | 0.17 | 74.4 | 1.6 | Z74,4R1,6 | 0.16 | 74.4 | 1.6 | Z74,4R1,6 | 0.15 | 74.4 | 1.6 | Z74,4R1,6 | 0.14
74.5 | 1.6 | Z74,5R1,6 | 0.17 | 74.5 | 1.6 | Z74,5R1,6 | 0.16 | 74.5 | 1.6 | Z74,5R1,6 | 0.15 | 74.5 | 1.6 | Z74,5R1,6 | 0.14
74.6 | 1.6 | Z74,6R1,6 | 0.17 | 74.6 | 1.6 | Z74,6R1,6 | 0.16 | 74.6 | 1.6 | Z74,6R1,6 | 0.15 | 74.6 | 1.6 | Z74,6R1,6 | 0.14
74.7 | 1.6 | Z74,7R1,6 | 0.17 | 74.7 | 1.6 | Z74,7R1,6 | 0.16 | 74.7 | 1.6 | Z74,7R1,6 | 0.15 | 74.7 | 1.6 | Z74,7R1,6 | 0.14
74.8 | 1.6 | Z74,8R1,6 | 0.17 | 74.8 | 1.6 | Z74,8R1,6 | 0.16 | 74.8 | 1.6 | Z74,8R1,6 | 0.15 | 74.8 | 1.6 | Z74,8R1,6 | 0.14
74.9 | 1.6 | Z74,9R1,6 | 0.17 | 74.9 | 1.6 | Z74,9R1,6 | 0.16 | 74.9 | 1.6 | Z74,9R1,6 | 0.15 | 74.9 | 1.6 | Z74,9R1,6 | 0.14
75 | 1.6 | Z75,0R1,6 | 0.17 | 75 | 1.6 | Z75,0R1,6 | 0.16 | 75 | 1.6 | Z75,0R1,6 | 0.15 | 75 | 1.6 | Z75,0R1,6 | 0.14
75.1 | 1.6 | Z75,1R1,6 | 0.17 | 75.1 | 1.6 | Z75,1R1,6 | 0.16 | 75.1 | 1.6 | Z75,1R1,6 | 0.15 | 75.1 | 1.6 | Z75,1R1,6 | 0.14
75.2 | 1.6 | Z75,2R1,6 | 0.17 | 75.2 | 1.6 | Z75,2R1,6 | 0.16 | 75.2 | 1.6 | Z75,2R1,6 | 0.15 | 75.2 | 1.6 | Z75,2R1,6 | 0.14
75.3 | 1.6 | Z75,3R1,6 | 0.17 | 75.3 | 1.6 | Z75,3R1,6 | 0.16 | 75.3 | 1.6 | Z75,3R1,6 | 0.15 | 75.3 | 1.6 | Z75,3R1,6 | 0.14
75.4 | 1.6 | Z75,4R1,6 | 0.17 | 75.4 | 1.6 | Z75,4R1,6 | 0.16 | 75.4 | 1.6 | Z75,4R1,6 | 0.15 | 75.4 | 1.6 | Z75,4R1,6 | 0.14
75.5 | 1.6 | Z75,5R1,6 | 0.17 | 75.5 | 1.6 | Z75,5R1,6 | 0.16 | 75.5 | 1.6 | Z75,5R1,6 | 0.15 | 75.5 | 1.6 | Z75,5R1,6 | 0.14
75.6 | 1.6 | Z75,6R1,6 | 0.17 | 75.6 | 1.6 | Z75,6R1,6 | 0.16 | 75.6 | 1.6 | Z75,6R1,6 | 0.15 | 75.6 | 1.6 | Z75,6R1,6 | 0.14
75.7 | 1.6 | Z75,7R1,6 | 0.17 | 75.7 | 1.6 | Z75,7R1,6 | 0.16 | 75.7 | 1.6 | Z75,7R1,6 | 0.15 | 75.7 | 1.6 | Z75,7R1,6 | 0.14
75.8 | 1.6 | Z75,8R1,6 | 0.17 | 75.8 | 1.6 | Z75,8R1,6 | 0.16 | 75.8 | 1.6 | Z75,8R1,6 | 0.15 | 75.8 | 1.6 | Z75,8R1,6 | 0.14
75.9 | 1.6 | Z75,9R1,6 | 0.17 | 75.9 | 1.6 | Z75,9R1,6 | 0.16 | 75.9 | 1.6 | Z75,9R1,6 | 0.15 | 75.9 | 1.6 | Z75,9R1,6 | 0.14
76 | 1.6 | Z76,0R1,6 | 0.17 | 76 | 1.6 | Z76,0R1,6 | 0.16 | 76 | 1.6 | Z76,0R1,6 | 0.15 | 76 | 1.6 | Z76,0R1,6 | 0.14
76.1 | 1.6 | Z76,1R1,6 | 0.17 | 76.1 | 1.6 | Z76,1R1,6 | 0.16 | 76.1 | 1.6 | Z76,1R1,6 | 0.15 | 76.1 | 1.6 | Z76,1R1,6 | 0.14
76.2 | 1.6 | Z76,2R1,6 | 0.17 | 76.2 | 1.6 | Z76,2R1,6 | 0.16 | 76.2 | 1.6 | Z76,2R1,6 | 0.15 | 76.2 | 1.6 | Z76,2R1,6 | 0.14
76.3 | 1.6 | Z76,3R1,6 | 0.17 | 76.3 | 1.6 | Z76,3R1,6 | 0.16 | 76.3 | 1.6 | Z76,3R1,6 | 0.15 | 76.3 | 1.6 | Z76,3R1,6 | 0.14
76.4 | 1.6 | Z76,4R1,6 | 0.17 | 76.4 | 1.6 | Z76,4R1,6 | 0.16 | 76.4 | 1.6 | Z76,4R1,6 | 0.15 | 76.4 | 1.6 | Z76,4R1,6 | 0.14
76.5 | 1.6 | Z76,5R1,6 | 0.17 | 76.5 | 1.6 | Z76,5R1,6 | 0.16 | 76.5 | 1.6 | Z76,5R1,6 | 0.15 | 76.5 | 1.6 | Z76,5R1,6 | 0.14
76.6 | 1.6 | Z76,6R1,6 | 0.17 | 76.6 | 1.6 | Z76,6R1,6 | 0.16 | 76.6 | 1.6 | Z76,6R1,6 | 0.15 | 76.6 | 1.6 | Z76,6R1,6 | 0.14
76.7 | 1.6 | Z76,7R1,6 | 0.17 | 76.7 | 1.6 | Z76,7R1,6 | 0.16 | 76.7 | 1.6 | Z76,7R1,6 | 0.15 | 76.7 | 1.6 | Z76,7R1,6 | 0.14
76.8 | 1.6 | Z76,8R1,6 | 0.17 | 76.8 | 1.6 | Z76,8R1,6 | 0.16 | 76.8 | 1.6 | Z76,8R1,6 | 0.15 | 76.8 | 1.6 | Z76,8R1,6 | 0.14
76.9 | 1.6 | Z76,9R1,6 | 0.17 | 76.9 | 1.6 | Z76,9R1,6 | 0.16 | 76.9 | 1.6 | Z76,9R1,6 | 0.15 | 76.9 | 1.6 | Z76,9R1,6 | 0.14
77 | 1.6 | Z77,0R1,6 | 0.17 | 77 | 1.6 | Z77,0R1,6 | 0.16 | 77 | 1.6 | Z77,0R1,6 | 0.15 | 77 | 1.6 | Z77,0R1,6 | 0.14
77.1 | 1.6 | Z77,1R1,6 | 0.17 | 77.1 | 1.6 | Z77,1R1,6 | 0.16 | 77.1 | 1.6 | Z77,1R1,6 | 0.15 | 77.1 | 1.6 | Z77,1R1,6 | 0.14
77.2 | 1.6 | Z77,2R1,6 | 0.17 | 77.2 | 1.6 | Z77,2R1,6 | 0.16 | 77.2 | 1.6 | Z77,2R1,6 | 0.15 | 77.2 | 1.6 | Z77,2R1,6 | 0.14
77.3 | 1.6 | Z77,3R1,6 | 0.17 | 77.3 | 1.6 | Z77,3R1,6 | 0.16 | 77.3 | 1.6 | Z77,3R1,6 | 0.15 | 77.3 | 1.6 | Z77,3R1,6 | 0.14
77.4 | 1.6 | Z77,4R1,6 | 0.17 | 77.4 | 1.6 | Z77,4R1,6 | 0.16 | 77.4 | 1.6 | Z77,4R1,6 | 0.15 | 77.4 | 1.6 | Z77,4R1,6 | 0.14
77.5 | 1.6 | Z77,5R1,6 | 0.17 | 77.5 | 1.6 | Z77,5R1,6 | 0.16 | 77.5 | 1.6 | Z77,5R1,6 | 0.15 | 77.5 | 1.6 | Z77,5R1,6 | 0.14
77.6 | 1.6 | Z77,6R1,6 | 0.17 | 77.6 | 1.6 | Z77,6R1,6 | 0.16 | 77.6 | 1.6 | Z77,6R1,6 | 0.15 | 77.6 | 1.6 | Z77,6R1,6 | 0.14
77.7 | 1.6 | Z77,7R1,6 | 0.17 | 77.7 | 1.6 | Z77,7R1,6 | 0.16 | 77.7 | 1.6 | Z77,7R1,6 | 0.15 | 77.7 | 1.6 | Z77,7R1,6 | 0.14
77.8 | 1.6 | Z77,8R1,6 | 0.17 | 77.8 | 1.6 | Z77,8R1,6 | 0.16 | 77.8 | 1.6 | Z77,8R1,6 | 0.15 | 77.8 | 1.6 | Z77,8R1,6 | 0.14
77.9 | 1.6 | Z77,9R1,6 | 0.17 | 77.9 | 1.6 | Z77,9R1,6 | 0.16 | 77.9 | 1.6 | Z77,9R1,6 | 0.15 | 77.9 | 1.6 | Z77,9R1,6 | 0.14
78 | 1.6 | Z78,0R1,6 | 0.17 | 78 | 1.6 | Z78,0R1,6 | 0.16 | 78 | 1.6 | Z78,0R1,6 | 0.15 | 78 | 1.6 | Z78,0R1,6 | 0.14
78.1 | 1.6 | Z78,1R1,6 | 0.17 | 78.1 | 1.6 | Z78,1R1,6 | 0.16 | 78.1 | 1.6 | Z78,1R1,6 | 0.15 | 78.1 | 1.6 | Z78,1R1,6 | 0.14
78.2 | 1.6 | Z78,2R1,6 | 0.17 | 78.2 | 1.6 | Z78,2R1,6 | 0.16 | 78.2 | 1.6 | Z78,2R1,6 | 0.15 | 78.2 | 1.6 | Z78,2R1,6 | 0.14
78.3 | 1.6 | Z78,3R1,6 | 0.17 | 78.3 | 1.6 | Z78,3R1,6 | 0.16 | 78.3 | 1.6 | Z78,3R1,6 | 0.15 | 78.3 | 1.6 | Z78,3R1,6 | 0.14
78.4 | 1.6 | Z78,4R1,6 | 0.17 | 78.4 | 1.6 | Z78,4R1,6 | 0.16 | 78.4 | 1.6 | Z78,4R1,6 | 0.15 | 78.4 | 1.6 | Z78,4R1,6 | 0.14
78.5 | 1.6 | Z78,5R1,6 | 0.17 | 78.5 | 1.6 | Z78,5R1,6 | 0.16 | 78.5 | 1.6 | Z78,5R1,6 | 0.15 | 78.5 | 1.6 | Z78,5R1,6 | 0.14
78.6 | 1.6 | Z78,6R1,6 | 0.17 | 78.6 | 1.6 | Z78,6R1,6 | 0.16 | 78.6 | 1.6 | Z78,6R1,6 | 0.15 | 78.6 | 1.6 | Z78,6R1,6 | 0.14
78.7 | 1.6 | Z78,7R1,6 | 0.17 | 78.7 | 1.6 | Z78,7R1,6 | 0.16 | 78.7 | 1.6 | Z78,7R1,6 | 0.15 | 78.7 | 1.6 | Z78,7R1,6 | 0.14
78.8 | 1.6 | Z78,8R1,6 | 0.17 | 78.8 | 1.6 | Z78,8R1,6 | 0.16 | 78.8 | 1.6 | Z78,8R1,6 | 0.15 | 78.8 | 1.6 | Z78,8R1,6 | 0.14
78.9 | 1.6 | Z78,9R1,6 | 0.17 | 78.9 | 1.6 | Z78,9R1,6 | 0.16 | 78.9 | 1.6 | Z78,9R1,6 | 0.15 | 78.9 | 1.6 | Z78,9R1,6 | 0.14
79 | 1.6 | Z79,0R1,6 | 0.17 | 79 | 1.6 | Z79,0R1,6 | 0.16 | 79 | 1.6 | Z79,0R1,6 | 0.15 | 79 | 1.6 | Z79,0R1,6 | 0.14
79.1 | 1.6 | Z79,1R1,6 | 0.17 | 79.1 | 1.6 | Z79,1R1,6 | 0.16 | 79.1 | 1.6 | Z79,1R1,6 | 0.15 | 79.1 | 1.6 | Z79,1R1,6 | 0.14
79.2 | 1.6 | Z79,2R1,6 | 0.17 | 79.2 | 1.6 | Z79,2R1,6 | 0.16 | 79.2 | 1.6 | Z79,2R1,6 | 0.15 | 79.2 | 1.6 | Z79,2R1,6 | 0.14
79.3 | 1.6 | Z79,3R1,6 | 0.17 | 79.3 | 1.6 | Z79,3R1,6 | 0.16 | 79.3 | 1.6 | Z79,3R1,6 | 0.15 | 79.3 | 1.6 | Z79,3R1,6 | 0.14
79.4 | 1.6 | Z79,4R1,6 | 0.17 | 79.4 | 1.6 | Z79,4R1,6 | 0.16 | 79.4 | 1.6 | Z79,4R1,6 | 0.15 | 79.4 | 1.6 | Z79,4R1,6 | 0.14
79.5 | 1.6 | Z79,5R1,6 | 0.17 | 79.5 | 1.6 | Z79,5R1,6 | 0.16 | 79.5 | 1.6 | Z79,5R1,6 | 0.15 | 79.5 | 1.6 | Z79,5R1,6 | 0.14
79.6 | 1.6 | Z79,6R1,6 | 0.17 | 79.6 | 1.6 | Z79,6R1,6 | 0.16 | 79.6 | 1.6 | Z79,6R1,6 | 0.15 | 79.6 | 1.6 | Z79,6R1,6 | 0.14
79.7 | 1.6 | Z79,7R1,6 | 0.17 | 79.7 | 1.6 | Z79,7R1,6 | 0.16 | 79.7 | 1.6 | Z79,7R1,6 | 0.15 | 79.7 | 1.6 | Z79,7R1,6 | 0.14
79.8 | 1.6 | Z79,8R1,6 | 0.17 | 79.8 | 1.6 | Z79,8R1,6 | 0.16 | 79.8 | 1.6 | Z79,8R1,6 | 0.15 | 79.8 | 1.6 | Z79,8R1,6 | 0.14
79.9 | 1.6 | Z79,9R1,6 | 0.17 | 79.9 | 1.6 | Z79,9R1,6 | 0.16 | 79.9 | 1.6 | Z79,9R1,6 | 0.15 | 79.9 | 1.6 | Z79,9R1,6 | 0.14
80 | 1.6 | Z80,0R1,6 | 0.17 | 80 | 1.6 | Z80,0R1,6 | 0.16 | 80 | 1.6 | Z80,0R1,6 | 0.15 | 80 | 1.6 | Z80,0R1,6 | 0.14
80.1 | 1.6 | Z80,1R1,6 | 0.17 | 80.1 | 1.6 | Z80,1R1,6 | 0.16 | 80.1 | 1.6 | Z80,1R1,6 | 0.15 | 80.1 | 1.6 | Z80,1R1,6 | 0.14
80.2 | 1.6 | Z80,2R1,6 | 0.17 | 80.2 | 1.6 | Z80,2R1,6 | 0.16 | 80.2 | 1.6 | Z80,2R1,6 | 0.15 | 80.2 | 1.6 | Z80,2R1,6 | 0.14
80.3 | 1.6 | Z80,3R1,6 | 0.17 | 80.3 | 1.6 | Z80,3R1,6 | 0.16 | 80.3 | 1.6 | Z80,3R1,6 | 0.15 | 80.3 | 1.6 | Z80,3R1,6 | 0.14
80.4 | 1.6 | Z80,4R1,6 | 0.17 | 80.4 | 1.6 | Z80,4R1,6 | 0.16 | 80.4 | 1.6 | Z80,4R1,6 | 0.15 | 80.4 | 1.6 | Z80,4R1,6 | 0.14
80.5 | 1.6 | Z80,5R1,6 | 0.17 | 80.5 | 1.6 | Z80,5R1,6 | 0.16 | 80.5 | 1.6 | Z80,5R1,6 | 0.15 | 80.5 | 1.6 | Z80,5R1,6 | 0.14
80.6 | 1.6 | Z80,6R1,6 | 0.17 | 80.6 | 1.6 | Z80,6R1,6 | 0.16 | 80.6 | 1.6 | Z80,6R1,6 | 0.15 | 80.6 | 1.6 | Z80,6R1,6 | 0.14
80.7 | 1.6 | Z80,7R1,6 | 0.17 | 80.7 | 1.6 | Z80,7R1,6 | 0.16 | 80.7 | 1.6 | Z80,7R1,6 | 0.15 | 80.7 | 1.6 | Z80,7R1,6 | 0.14
80.8 | 1.6 | Z80,8R1,6 | 0.17 | 80.8 | 1.6 | Z80,8R1,6 | 0.16 | 80.8 | 1.6 | Z80,8R1,6 | 0.15 | 80.8 | 1.6 | Z80,8R1,6 | 0.14
80.9 | 1.6 | Z80,9R1,6 | 0.17 | 80.9 | 1.6 | Z80,9R1,6 | 0.16 | 80.9 | 1.6 | Z80,9R1,6 | 0.15 | 80.9 | 1.6 | Z80,9R1,6 | 0.14
81 | 1.6 | Z81,0R1,6 | 0.17 | 81 | 1.6 | Z81,0R1,6 | 0.16 | 81 | 1.6 | Z81,0R1,6 | 0.15 | 81 | 1.6 | Z81,0R1,6 | 0.14
81.1 | 1.6 | Z81,1R1,6 | 0.17 | 81.1 | 1.6 | Z81,1R1,6 | 0.16 | 81.1 | 1.6 | Z81,1R1,6 | 0.15 | 81.1 | 1.6 | Z81,1R1,6 | 0.14
81.2 | 1.6 | Z81,2R1,6 | 0.17 | 81.2 | 1.6 | Z81,2R1,6 | 0.16 | 81.2 | 1.6 | Z81,2R1,6 | 0.15 | 81.2 | 1.6 | Z81,2R1,6 | 0.14
81.3 | 1.6 | Z81,3R1,6 | 0.17 | 81.3 | 1.6 | Z81,3R1,6 | 0.16 | 81.3 | 1.6 | Z81,3R1,6 | 0.15 | 81.3 | 1.6 | Z81,3R1,6 | 0.14
81.4 | 1.6 | Z81,4R1,6 | 0.17 | 81.4 | 1.6 | Z81,4R1,6 | 0.16 | 81.4 | 1.6 | Z81,4R1,6 | 0.15 | 81.4 | 1.6 | Z81,4R1,6 | 0.14
81.5 | 1.6 | Z81,5R1,6 | 0.17 | 81.5 | 1.6 | Z81,5R1,6 | 0.16 | 81.5 | 1.6 | Z81,5R1,6 | 0.15 | 81.5 | 1.6 | Z81,5R1,6 | 0.14
81.6 | 1.6 | Z81,6R1,6 | 0.17 | 81.6 | 1.6 | Z81,6R1,6 | 0.16 | 81.6 | 1.6 | Z81,6R1,6 | 0.15 | 81.6 | 1.6 | Z81,6R1,6 | 0.14
81.7 | 1.6 | Z81,7R1,6 | 0.17 | 81.7 | 1.6 | Z81,7R1,6 | 0.16 | 81.7 | 1.6 | Z81,7R1,6 | 0.15 | 81.7 | 1.6 | Z81,7R1,6 | 0.14
81.8 | 1.6 | Z81,8R1,6 | 0.17 | 81.8 | 1.6 | Z81,8R1,6 | 0.16 | 81.8 | 1.6 | Z81,8R1,6 | 0.15 | 81.8 | 1.6 | Z81,8R1,6 | 0.14
81.9 | 1.6 | Z81,9R1,6 | 0.17 | 81.9 | 1.6 | Z81,9R1,6 | 0.16 | 81.9 | 1.6 | Z81,9R1,6 | 0.15 | 81.9 | 1.6 | Z81,9R1,6 | 0.14
82 | 1.6 | Z82,0R1,6 | 0.17 | 82 | 1.6 | Z82,0R1,6 | 0.16 | 82 | 1.6 | Z82,0R1,6 | 0.15 | 82 | 1.6 | Z82,0R1,6 | 0.14
82.1 | 1.6 | Z82,1R1,6 | 0.17 | 82.1 | 1.6 | Z82,1R1,6 | 0.16 | 82.1 | 1.6 | Z82,1R1,6 | 0.15 | 82.1 | 1.6 | Z82,1R1,6 | 0.14
82.2 | 1.6 | Z82,2R1,6 | 0.17 | 82.2 | 1.6 | Z82,2R1,6 | 0.16 | 82.2 | 1.6 | Z82,2R1,6 | 0.15 | 82.2 | 1.6 | Z82,2R1,6 | 0.14
82.3 | 1.6 | Z82,3R1,6 | 0.17 | 82.3 | 1.6 | Z82,3R1,6 | 0.16 | 82.3 | 1.6 | Z82,3R1,6 | 0.15 | 82.3 | 1.6 | Z82,3R1,6 | 0.14
82.4 | 1.6 | Z82,4R1,6 | 0.17 | 82.4 | 1.6 | Z82,4R1,6 | 0.16 | 82.4 | 1.6 | Z82,4R1,6 | 0.15 | 82.4 | 1.6 | Z82,4R1,6 | 0.14
82.5 | 1.6 | Z82,5R1,6 | 0.17 | 82.5 | 1.6 | Z82,5R1,6 | 0.16 | 82.5 | 1.6 | Z82,5R1,6 | 0.15 | 82.5 | 1.6 | Z82,5R1,6 | 0.14
82.6 | 1.6 | Z82,6R1,6 | 0.17 | 82.6 | 1.6 | Z82,6R1,6 | 0.16 | 82.6 | 1.6 | Z82,6R1,6 | 0.15 | 82.6 | 1.6 | Z82,6R1,6 | 0.14
82.7 | 1.6 | Z82,7R1,6 | 0.17 | 82.7 | 1.6 | Z82,7R1,6 | 0.16 | 82.7 | 1.6 | Z82,7R1,6 | 0.15 | 82.7 | 1.6 | Z82,7R1,6 | 0.14
82.8 | 1.6 | Z82,8R1,6 | 0.17 | 82.8 | 1.6 | Z82,8R1,6 | 0.16 | 82.8 | 1.6 | Z82,8R1,6 | 0.15 | 82.8 | 1.6 | Z82,8R1,6 | 0.14
82.9 | 1.6 | Z82,9R1,6 | 0.17 | 82.9 | 1.6 | Z82,9R1,6 | 0.16 | 82.9 | 1.6 | Z82,9R1,6 | 0.15 | 82.9 | 1.6 | Z82,9R1,6 | 0.14
83 | 1.6 | Z83,0R1,6 | 0.17 | 83 | 1.6 | Z83,0R1,6 | 0.16 | 83 | 1.6 | Z83,0R1,6 | 0.15 | 83 | 1.6 | Z83,0R1,6 | 0.14
83.1 | 1.6 | Z83,1R1,6 | 0.17 | 83.1 | 1.6 | Z83,1R1,6 | 0.16 | 83.1 | 1.6 | Z83,1R1,6 | 0.15 | 83.1 | 1.6 | Z83,1R1,6 | 0.14
83.2 | 1.6 | Z83,2R1,6 | 0.17 | 83.2 | 1.6 | Z83,2R1,6 | 0.16 | 83.2 | 1.6 | Z83,2R1,6 | 0.15 | 83.2 | 1.6 | Z83,2R1,6 | 0.14
83.3 | 1.6 | Z83,3R1,6 | 0.17 | 83.3 | 1.6 | Z83,3R1,6 | 0.16 | 83.3 | 1.6 | Z83,3R1,6 | 0.15 | 83.3 | 1.6 | Z83,3R1,6 | 0.14
83.4 | 1.6 | Z83,4R1,6 | 0.17 | 83.4 | 1.6 | Z83,4R1,6 | 0.16 | 83.4 | 1.6 | Z83,4R1,6 | 0.15 | 83.4 | 1.6 | Z83,4R1,6 | 0.14
83.5 | 1.6 | Z83,5R1,6 | 0.17 | 83.5 | 1.6 | Z83,5R1,6 | 0.16 | 83.5 | 1.6 | Z83,5R1,6 | 0.15 | 83.5 | 1.6 | Z83,5R1,6 | 0.14
83.6 | 1.6 | Z83,6R1,6 | 0.17 | 83.6 | 1.6 | Z83,6R1,6 | 0.16 | 83.6 | 1.6 | Z83,6R1,6 | 0.15 | 83.6 | 1.6 | Z83,6R1,6 | 0.14
83.7 | 1.6 | Z83,7R1,6 | 0.17 | 83.7 | 1.6 | Z83,7R1,6 | 0.16 | 83.7 | 1.6 | Z83,7R1,6 | 0.15 | 83.7 | 1.6 | Z83,7R1,6 | 0.14
83.8 | 1.6 | Z83,8R1,6 | 0.17 | 83.8 | 1.6 | Z83,8R1,6 | 0.16 | 83.8 | 1.6 | Z83,8R1,6 | 0.15 | 83.8 | 1.6 | Z83,8R1,6 | 0.14
83.9 | 1.6 | Z83,9R1,6 | 0.17 | 83.9 | 1.6 | Z83,9R1,6 | 0.16 | 83.9 | 1.6 | Z83,9R1,6 | 0.15 | 83.9 | 1.6 | Z83,9R1,6 | 0.14
84 | 1.6 | Z84,0R1,6 | 0.17 | 84 | 1.6 | Z84,0R1,6 | 0.16 | 84 | 1.6 | Z84,0R1,6 | 0.15 | 84 | 1.6 | Z84,0R1,6 | 0.14
84.1 | 1.6 | Z84,1R1,6 | 0.17 | 84.1 | 1.6 | Z84,1R1,6 | 0.16 | 84.1 | 1.6 | Z84,1R1,6 | 0.15 | 84.1 | 1.6 | Z84,1R1,6 | 0.14
84.2 | 1.6 | Z84,2R1,6 | 0.17 | 84.2 | 1.6 | Z84,2R1,6 | 0.16 | 84.2 | 1.6 | Z84,2R1,6 | 0.15 | 84.2 | 1.6 | Z84,2R1,6 | 0.14
84.3 | 1.6 | Z84,3R1,6 | 0.17 | 84.3 | 1.6 | Z84,3R1,6 | 0.16 | 84.3 | 1.6 | Z84,3R1,6 | 0.15 | 84.3 | 1.6 | Z84,3R1,6 | 0.14
84.4 | 1.6 | Z84,4R1,6 | 0.17 | 84.4 | 1.6 | Z84,4R1,6 | 0.16 | 84.4 | 1.6 | Z84,4R1,6 | 0.15 | 84.4 | 1.6 | Z84,4R1,6 | 0.14
84.5 | 1.6 | Z84,5R1,6 | 0.17 | 84.5 | 1.6 | Z84,5R1,6 | 0.16 | 84.5 | 1.6 | Z84,5R1,6 | 0.15 | 84.5 | 1.6 | Z84,5R1,6 | 0.14
84.6 | 1.6 | Z84,6R1,6 | 0.17 | 84.6 | 1.6 | Z84,6R1,6 | 0.16 | 84.6 | 1.6 | Z84,6R1,6 | 0.15 | 84.6 | 1.6 | Z84,6R1,6 | 0.14
84.7 | 1.6 | Z84,7R1,6 | 0.17 | 84.7 | 1.6 | Z84,7R1,6 | 0.16 | 84.7 | 1.6 | Z84,7R1,6 | 0.15 | 84.7 | 1.6 | Z84,7R1,6 | 0.14
84.8 | 1.6 | Z84,8R1,6 | 0.17 | 84.8 | 1.6 | Z84,8R1,6 | 0.16 | 84.8 | 1.6 | Z84,8R1,6 | 0.15 | 84.8 | 1.6 | Z84,8R1,6 | 0.14
84.9 | 1.6 | Z84,9R1,6 | 0.17 | 84.9 | 1.6 | Z84,9R1,6 | 0.16 | 84.9 | 1.6 | Z84,9R1,6 | 0.15 | 84.9 | 1.6 | Z84,9R1,6 | 0.14
85 | 1.6 | Z85,0R1,6 | 0.17 | 85 | 1.6 | Z85,0R1,6 | 0.16 | 85 | 1.6 | Z85,0R1,6 | 0.15 | 85 | 1.6 | Z85,0R1,6 | 0.14
85.1 | 1.6 | Z85,1R1,6 | 0.17 | 85.1 | 1.6 | Z85,1R1,6 | 0.16 | 85.1 | 1.6 | Z85,1R1,6 | 0.15 | 85.1 | 1.6 | Z85,1R1,6 | 0.14
85.2 | 1.6 | Z85,2R1,6 | 0.17 | 85.2 | 1.6 | Z85,2R1,6 | 0.16 | 85.2 | 1.6 | Z85,2R1,6 | 0.15 | 85.2 | 1.6 | Z85,2R1,6 | 0.14
85.3 | 1.6 | Z85,3R1,6 | 0.17 | 85.3 | 1.6 | Z85,3R1,6 | 0.16 | 85.3 | 1.6 | Z85,3R1,6 | 0.15 | 85.3 | 1.6 | Z85,3R1,6 | 0.14
85.4 | 1.6 | Z85,4R1,6 | 0.17 | 85.4 | 1.6 | Z85,4R1,6 | 0.16 | 85.4 | 1.6 | Z85,4R1,6 | 0.15 | 85.4 | 1.6 | Z85,4R1,6 | 0.14
85.5 | 1.6 | Z85,5R1,6 | 0.17 | 85.5 | 1.6 | Z85,5R1,6 | 0.16 | 85.5 | 1.6 | Z85,5R1,6 | 0.15 | 85.5 | 1.6 | Z85,5R1,6 | 0.14
85.6 | 1.6 | Z85,6R1,6 | 0.17 | 85.6 | 1.6 | Z85,6R1,6 | 0.16 | 85.6 | 1.6 | Z85,6R1,6 | 0.15 | 85.6 | 1.6 | Z85,6R1,6 | 0.14
85.7 | 1.6 | Z85,7R1,6 | 0.17 | 85.7 | 1.6 | Z85,7R1,6 | 0.16 | 85.7 | 1.6 | Z85,7R1,6 | 0.15 | 85.7 | 1.6 | Z85,7R1,6 | 0.14
85.8 | 1.6 | Z85,8R1,6 | 0.17 | 85.8 | 1.6 | Z85,8R1,6 | 0.16 | 85.8 | 1.6 | Z85,8R1,6 | 0.15 | 85.8 | 1.6 | Z85,8R1,6 | 0.14
85.9 | 1.6 | Z85,9R1,6 | 0.17 | 85.9 | 1.6 | Z85,9R1,6 | 0.16 | 85.9 | 1.6 | Z85,9R1,6 | 0.15 | 85.9 | 1.6 | Z85,9R1,6 | 0.14
86 | 1.6 | Z86,0R1,6 | 0.17 | 86 | 1.6 | Z86,0R1,6 | 0.16 | 86 | 1.6 | Z86,0R1,6 | 0.15 | 86 | 1.6 | Z86,0R1,6 | 0.14
86.1 | 1.6 | Z86,1R1,6 | 0.17 | 86.1 | 1.6 | Z86,1R1,6 | 0.16 | 86.1 | 1.6 | Z86,1R1,6 | 0.15 | 86.1 | 1.6 | Z86,1R1,6 | 0.14
86.2 | 1.6 | Z86,2R1,6 | 0.17 | 86.2 | 1.6 | Z86,2R1,6 | 0.16 | 86.2 | 1.6 | Z86,2R1,6 | 0.15 | 86.2 | 1.6 | Z86,2R1,6 | 0.14
86.3 | 1.6 | Z86,3R1,6 | 0.17 | 86.3 | 1.6 | Z86,3R1,6 | 0.16 | 86.3 | 1.6 | Z86,3R1,6 | 0.15 | 86.3 | 1.6 | Z86,3R1,6 | 0.14
86.4 | 1.6 | Z86,4R1,6 | 0.17 | 86.4 | 1.6 | Z86,4R1,6 | 0.16 | 86.4 | 1.6 | Z86,4R1,6 | 0.15 | 86.4 | 1.6 | Z86,4R1,6 | 0.14
86.5 | 1.6 | Z86,5R1,6 | 0.17 | 86.5 | 1.6 | Z86,5R1,6 | 0.16 | 86.5 | 1.6 | Z86,5R1,6 | 0.15 | 86.5 | 1.6 | Z86,5R1,6 | 0.14
86.6 | 1.6 | Z86,6R1,6 | 0.17 | 86.6 | 1.6 | Z86,6R1,6 | 0.16 | 86.6 | 1.6 | Z86,6R1,6 | 0.15 | 86.6 | 1.6 | Z86,6R1,6 | 0.14
86.7 | 1.6 | Z86,7R1,6 | 0.17 | 86.7 | 1.6 | Z86,7R1,6 | 0.16 | 86.7 | 1.6 | Z86,7R1,6 | 0.15 | 86.7 | 1.6 | Z86,7R1,6 | 0.14
86.8 | 1.6 | Z86,8R1,6 | 0.17 | 86.8 | 1.6 | Z86,8R1,6 | 0.16 | 86.8 | 1.6 | Z86,8R1,6 | 0.15 | 86.8 | 1.6 | Z86,8R1,6 | 0.14
86.9 | 1.6 | Z86,9R1,6 | 0.17 | 86.9 | 1.6 | Z86,9R1,6 | 0.16 | 86.9 | 1.6 | Z86,9R1,6 | 0.15 | 86.9 | 1.6 | Z86,9R1,6 | 0.14
87 | 1.6 | Z87,0R1,6 | 0.17 | 87 | 1.6 | Z87,0R1,6 | 0.16 | 87 | 1.6 | Z87,0R1,6 | 0.15 | 87 | 1.6 | Z87,0R1,6 | 0.14
87.1 | 1.6 | Z87,1R1,6 | 0.17 | 87.1 | 1.6 | Z87,1R1,6 | 0.16 | 87.1 | 1.6 | Z87,1R1,6 | 0.15 | 87.1 | 1.6 | Z87,1R1,6 | 0.14
87.2 | 1.6 | Z87,2R1,6 | 0.17 | 87.2 | 1.6 | Z87,2R1,6 | 0.16 | 87.2 | 1.6 | Z87,2R1,6 | 0.15 | 87.2 | 1.6 | Z87,2R1,6 | 0.14
87.3 | 1.6 | Z87,3R1,6 | 0.17 | 87.3 | 1.6 | Z87,3R1,6 | 0.16 | 87.3 | 1.6 | Z87,3R1,6 | 0.15 | 87.3 | 1.6 | Z87,3R1,6 | 0.14
87.4 | 1.6 | Z87,4R1,6 | 0.17 | 87.4 | 1.6 | Z87,4R1,6 | 0.16 | 87.4 | 1.6 | Z87,4R1,6 | 0.15 | 87.4 | 1.6 | Z87,4R1,6 | 0.14
87.5 | 1.6 | Z87,5R1,6 | 0.17 | 87.5 | 1.6 | Z87,5R1,6 | 0.16 | 87.5 | 1.6 | Z87,5R1,6 | 0.15 | 87.5 | 1.6 | Z87,5R1,6 | 0.14
87.6 | 1.6 | Z87,6R1,6 | 0.17 | 87.6 | 1.6 | Z87,6R1,6 | 0.16 | 87.6 | 1.6 | Z87,6R1,6 | 0.15 | 87.6 | 1.6 | Z87,6R1,6 | 0.14
87.7 | 1.6 | Z87,7R1,6 | 0.17 | 87.7 | 1.6 | Z87,7R1,6 | 0.16 | 87.7 | 1.6 | Z87,7R1,6 | 0.15 | 87.7 | 1.6 | Z87,7R1,6 | 0.14
87.8 | 1.6 | Z87,8R1,6 | 0.17 | 87.8 | 1.6 | Z87,8R1,6 | 0.16 | 87.8 | 1.6 | Z87,8R1,6 | 0.15 | 87.8 | 1.6 | Z87,8R1,6 | 0.14
87.9 | 1.6 | Z87,9R1,6 | 0.17 | 87.9 | 1.6 | Z87,9R1,6 | 0.16 | 87.9 | 1.6 | Z87,9R1,6 | 0.15 | 87.9 | 1.6 | Z87,9R1,6 | 0.14
88 | 1.6 | Z88,0R1,6 | 0.17 | 88 | 1.6 | Z88,0R1,6 | 0.16 | 88 | 1.6 | Z88,0R1,6 | 0.15 | 88 | 1.6 | Z88,0R1,6 | 0.14
88.1 | 1.6 | Z88,1R1,6 | 0.17 | 88.1 | 1.6 | Z88,1R1,6 | 0.16 | 88.1 | 1.6 | Z88,1R1,6 | 0.15 | 88.1 | 1.6 | Z88,1R1,6 | 0.14
88.2 | 1.6 | Z88,2R1,6 | 0.17 | 88.2 | 1.6 | Z88,2R1,6 | 0.16 | 88.2 | 1.6 | Z88,2R1,6 | 0.15 | 88.2 | 1.6 | Z88,2R1,6 | 0.14
88.3 | 1.6 | Z88,3R1,6 | 0.17 | 88.3 | 1.6 | Z88,3R1,6 | 0.16 | 88.3 | 1.6 | Z88,3R1,6 | 0.15 | 88.3 | 1.6 | Z88,3R1,6 | 0.14
88.4 | 1.6 | Z88,4R1,6 | 0.17 | 88.4 | 1.6 | Z88,4R1,6 | 0.16 | 88.4 | 1.6 | Z88,4R1,6 | 0.15 | 88.4 | 1.6 | Z88,4R1,6 | 0.14
88.5 | 1.6 | Z88,5R1,6 | 0.17 | 88.5 | 1.6 | Z88,5R1,6 | 0.16 | 88.5 | 1.6 | Z88,5R1,6 | 0.15 | 88.5 | 1.6 | Z88,5R1,6 | 0.14
88.6 | 1.6 | Z88,6R1,6 | 0.17 | 88.6 | 1.6 | Z88,6R1,6 | 0.16 | 88.6 | 1.6 | Z88,6R1,6 | 0.15 | 88.6 | 1.6 | Z88,6R1,6 | 0.14
88.7 | 1.6 | Z88,7R1,6 | 0.17 | 88.7 | 1.6 | Z88,7R1,6 | 0.16 | 88.7 | 1.6 | Z88,7R1,6 | 0.15 | 88.7 | 1.6 | Z88,7R1,6 | 0.14
88.8 | 1.6 | Z88,8R1,6 | 0.17 | 88.8 | 1.6 | Z88,8R1,6 | 0.16 | 88.8 | 1.6 | Z88,8R1,6 | 0.15 | 88.8 | 1.6 | Z88,8R1,6 | 0.14
88.9 | 1.6 | Z88,9R1,6 | 0.17 | 88.9 | 1.6 | Z88,9R1,6 | 0.16 | 88.9 | 1.6 | Z88,9R1,6 | 0.15 | 88.9 | 1.6 | Z88,9R1,6 | 0.14
89 | 1.6 | Z89,0R1,6 | 0.17 | 89 | 1.6 | Z89,0R1,6 | 0.16 | 89 | 1.6 | Z89,0R1,6 | 0.15 | 89 | 1.6 | Z89,0R1,6 | 0.14
89.1 | 1.6 | Z89,1R1,6 | 0.17 | 89.1 | 1.6 | Z89,1R1,6 | 0.16 | 89.1 | 1.6 | Z89,1R1,6 | 0.15 | 89.1 | 1.6 | Z89,1R1,6 | 0.14
89.2 | 1.6 | Z89,2R1,6 | 0.17 | 89.2 | 1.6 | Z89,2R1,6 | 0.16 | 89.2 | 1.6 | Z89,2R1,6 | 0.15 | 89.2 | 1.6 | Z89,2R1,6 | 0.14
89.3 | 1.6 | Z89,3R1,6 | 0.17 | 89.3 | 1.6 | Z89,3R1,6 | 0.16 | 89.3 | 1.6 | Z89,3R1,6 | 0.15 | 89.3 | 1.6 | Z89,3R1,6 | 0.14
89.4 | 1.6 | Z89,4R1,6 | 0.17 | 89.4 | 1.6 | Z89,4R1,6 | 0.16 | 89.4 | 1.6 | Z89,4R1,6 | 0.15 | 89.4 | 1.6 | Z89,4R1,6 | 0.14
89.5 | 1.6 | Z89,5R1,6 | 0.17 | 89.5 | 1.6 | Z89,5R1,6 | 0.16 | 89.5 | 1.6 | Z89,5R1,6 | 0.15 | 89.5 | 1.6 | Z89,5R1,6 | 0.14
89.6 | 1.6 | Z89,6R1,6 | 0.17 | 89.6 | 1.6 | Z89,6R1,6 | 0.16 | 89.6 | 1.6 | Z89,6R1,6 | 0.15 | 89.6 | 1.6 | Z89,6R1,6 | 0.14
89.7 | 1.6 | Z89,7R1,6 | 0.17 | 89.7 | 1.6 | Z89,7R1,6 | 0.16 | 89.7 | 1.6 | Z89,7R1,6 | 0.15 | 89.7 | 1.6 | Z89,7R1,6 | 0.14
89.8 | 1.6 | Z89,8R1,6 | 0.17 | 89.8 | 1.6 | Z89,8R1,6 | 0.16 | 89.8 | 1.6 | Z89,8R1,6 | 0.15 | 89.8 | 1.6 | Z89,8R1,6 | 0.14
89.9 | 1.6 | Z89,9R1,6 | 0.17 | 89.9 | 1.6 | Z89,9R1,6 | 0.16 | 89.9 | 1.6 | Z89,9R1,6 | 0.15 | 89.9 | 1.6 | Z89,9R1,6 | 0.14
90 | 1.6 | Z90,0R1,6 | 0.17 | 90 | 1.6 | Z90,0R1,6 | 0.16 | 90 | 1.6 | Z90,0R1,6 | 0.15 | 90 | 1.6 | Z90,0R1,6 | 0.14
90.1 | 1.6 | Z90,1R1,6 | 0.17 | 90.1 | 1.6 | Z90,1R1,6 | 0.16 | 90.1 | 1.6 | Z90,1R1,6 | 0.15 | 90.1 | 1.6 | Z90,1R1,6 | 0.14
90.2 | 1.6 | Z90,2R1,6 | 0.17 | 90.2 | 1.6 | Z90,2R1,6 | 0.16 | 90.2 | 1.6 | Z90,2R1,6 | 0.15 | 90.2 | 1.6 | Z90,2R1,6 | 0.14
90.3 | 1.6 | Z90,3R1,6 | 0.17 | 90.3 | 1.6 | Z90,3R1,6 | 0.16 | 90.3 | 1.6 | Z90,3R1,6 | 0.15 | 90.3 | 1.6 | Z90,3R1,6 | 0.14
90.4 | 1.6 | Z90,4R1,6 | 0.17 | 90.4 | 1.6 | Z90,4R1,6 | 0.16 | 90.4 | 1.6 | Z90,4R1,6 | 0.15 | 90.4 | 1.6 | Z90,4R1,6 | 0.14
90.5 | 1.6 | Z90,5R1,6 | 0.17 | 90.5 | 1.6 | Z90,5R1,6 | 0.16 | 90.5 | 1.6 | Z90,5R1,6 | 0.15 | 90.5 | 1.6 | Z90,5R1,6 | 0.14
90.6 | 1.6 | Z90,6R1,6 | 0.17 | 90.6 | 1.6 | Z90,6R1,6 | 0.16 | 90.6 | 1.6 | Z90,6R1,6 | 0.15 | 90.6 | 1.6 | Z90,6R1,6 | 0.14
90.7 | 1.6 | Z90,7R1,6 | 0.17 | 90.7 | 1.6 | Z90,7R1,6 | 0.16 | 90.7 | 1.6 | Z90,7R1,6 | 0.15 | 90.7 | 1.6 | Z90,7R1,6 | 0.14
90.8 | 1.6 | Z90,8R1,6 | 0.17 | 90.8 | 1.6 | Z90,8R1,6 | 0.16 | 90.8 | 1.6 | Z90,8R1,6 | 0.15 | 90.8 | 1.6 | Z90,8R1,6 | 0.14
90.9 | 1.6 | Z90,9R1,6 | 0.17 | 90.9 | 1.6 | Z90,9R1,6 | 0.16 | 90.9 | 1.6 | Z90,9R1,6 | 0.15 | 90.9 | 1.6 | Z90,9R1,6 | 0.14
91 | 1.6 | Z91,0R1,6 | 0.17 | 91 | 1.6 | Z91,0R1,6 | 0.16 | 91 | 1.6 | Z91,0R1,6 | 0.15 | 91 | 1.6 | Z91,0R1,6 | 0.14
91.1 | 1.6 | Z91,1R1,6 | 0.17 | 91.1 | 1.6 | Z91,1R1,6 | 0.16 | 91.1 | 1.6 | Z91,1R1,6 | 0.15 | 91.1 | 1.6 | Z91,1R1,6 | 0.14
91.2 | 1.6 | Z91,2R1,6 | 0.17 | 91.2 | 1.6 | Z91,2R1,6 | 0.16 | 91.2 | 1.6 | Z91,2R1,6 | 0.15 | 91.2 | 1.6 | Z91,2R1,6 | 0.14
91.3 | 1.6 | Z91,3R1,6 | 0.17 | 91.3 | 1.6 | Z91,3R1,6 | 0.16 | 91.3 | 1.6 | Z91,3R1,6 | 0.15 | 91.3 | 1.6 | Z91,3R1,6 | 0.14
91.4 | 1.6 | Z91,4R1,6 | 0.17 | 91.4 | 1.6 | Z91,4R1,6 | 0.16 | 91.4 | 1.6 | Z91,4R1,6 | 0.15 | 91.4 | 1.6 | Z91,4R1,6 | 0.14
91.5 | 1.6 | Z91,5R1,6 | 0.17 | 91.5 | 1.6 | Z91,5R1,6 | 0.16 | 91.5 | 1.6 | Z91,5R1,6 | 0.15 | 91.5 | 1.6 | Z91,5R1,6 | 0.14
91.6 | 1.6 | Z91,6R1,6 | 0.17 | 91.6 | 1.6 | Z91,6R1,6 | 0.16 | 91.6 | 1.6 | Z91,6R1,6 | 0.15 | 91.6 | 1.6 | Z91,6R1,6 | 0.14
91.7 | 1.6 | Z91,7R1,6 | 0.17 | 91.7 | 1.6 | Z91,7R1,6 | 0.16 | 91.7 | 1.6 | Z91,7R1,6 | 0.15 | 91.7 | 1.6 | Z91,7R1,6 | 0.14
91.8 | 1.6 | Z91,8R1,6 | 0.17 | 91.8 | 1.6 | Z91,8R1,6 | 0.16 | 91.8 | 1.6 | Z91,8R1,6 | 0.15 | 91.8 | 1.6 | Z91,8R1,6 | 0.14
91.9 | 1.6 | Z91,9R1,6 | 0.17 | 91.9 | 1.6 | Z91,9R1,6 | 0.16 | 91.9 | 1.6 | Z91,9R1,6 | 0.15 | 91.9 | 1.6 | Z91,9R1,6 | 0.14
92 | 1.6 | Z92,0R1,6 | 0.17 | 92 | 1.6 | Z92,0R1,6 | 0.16 | 92 | 1.6 | Z92,0R1,6 | 0.15 | 92 | 1.6 | Z92,0R1,6 | 0.14
92.1 | 1.6 | Z92,1R1,6 | 0.17 | 92.1 | 1.6 | Z92,1R1,6 | 0.16 | 92.1 | 1.6 | Z92,1R1,6 | 0.15 | 92.1 | 1.6 | Z92,1R1,6 | 0.14
92.2 | 1.6 | Z92,2R1,6 | 0.17 | 92.2 | 1.6 | Z92,2R1,6 | 0.16 | 92.2 | 1.6 | Z92,2R1,6 | 0.15 | 92.2 | 1.6 | Z92,2R1,6 | 0.14
92.3 | 1.6 | Z92,3R1,6 | 0.17 | 92.3 | 1.6 | Z92,3R1,6 | 0.16 | 92.3 | 1.6 | Z92,3R1,6 | 0.15 | 92.3 | 1.6 | Z92,3R1,6 | 0.14
92.4 | 1.6 | Z92,4R1,6 | 0.17 | 92.4 | 1.6 | Z92,4R1,6 | 0.16 | 92.4 | 1.6 | Z92,4R1,6 | 0.15 | 92.4 | 1.6 | Z92,4R1,6 | 0.14
92.5 | 1.6 | Z92,5R1,6 | 0.17 | 92.5 | 1.6 | Z92,5R1,6 | 0.16 | 92.5 | 1.6 | Z92,5R1,6 | 0.15 | 92.5 | 1.6 | Z92,5R1,6 | 0.14
92.6 | 1.6 | Z92,6R1,6 | 0.17 | 92.6 | 1.6 | Z92,6R1,6 | 0.16 | 92.6 | 1.6 | Z92,6R1,6 | 0.15 | 92.6 | 1.6 | Z92,6R1,6 | 0.14
92.7 | 1.6 | Z92,7R1,6 | 0.17 | 92.7 | 1.6 | Z92,7R1,6 | 0.16 | 92.7 | 1.6 | Z92,7R1,6 | 0.15 | 92.7 | 1.6 | Z92,7R1,6 | 0.14
92.8 | 1.6 | Z92,8R1,6 | 0.17 | 92.8 | 1.6 | Z92,8R1,6 | 0.16 | 92.8 | 1.6 | Z92,8R1,6 | 0.15 | 92.8 | 1.6 | Z92,8R1,6 | 0.14
92.9 | 1.6 | Z92,9R1,6 | 0.17 | 92.9 | 1.6 | Z92,9R1,6 | 0.16 | 92.9 | 1.6 | Z92,9R1,6 | 0.15 | 92.9 | 1.6 | Z92,9R1,6 | 0.14
93 | 1.6 | Z93,0R1,6 | 0.17 | 93 | 1.6 | Z93,0R1,6 | 0.16 | 93 | 1.6 | Z93,0R1,6 | 0.15 | 93 | 1.6 | Z93,0R1,6 | 0.14
93.1 | 1.6 | Z93,1R1,6 | 0.17 | 93.1 | 1.6 | Z93,1R1,6 | 0.16 | 93.1 | 1.6 | Z93,1R1,6 | 0.15 | 93.1 | 1.6 | Z93,1R1,6 | 0.14
93.2 | 1.6 | Z93,2R1,6 | 0.17 | 93.2 | 1.6 | Z93,2R1,6 | 0.16 | 93.2 | 1.6 | Z93,2R1,6 | 0.15 | 93.2 | 1.6 | Z93,2R1,6 | 0.14
93.3 | 1.6 | Z93,3R1,6 | 0.17 | 93.3 | 1.6 | Z93,3R1,6 | 0.16 | 93.3 | 1.6 | Z93,3R1,6 | 0.15 | 93.3 | 1.6 | Z93,3R1,6 | 0.14
93.4 | 1.6 | Z93,4R1,6 | 0.17 | 93.4 | 1.6 | Z93,4R1,6 | 0.16 | 93.4 | 1.6 | Z93,4R1,6 | 0.15 | 93.4 | 1.6 | Z93,4R1,6 | 0.14
93.5 | 1.6 | Z93,5R1,6 | 0.17 | 93.5 | 1.6 | Z93,5R1,6 | 0.16 | 93.5 | 1.6 | Z93,5R1,6 | 0.15 | 93.5 | 1.6 | Z93,5R1,6 | 0.14
93.6 | 1.6 | Z93,6R1,6 | 0.17 | 93.6 | 1.6 | Z93,6R1,6 | 0.16 | 93.6 | 1.6 | Z93,6R1,6 | 0.15 | 93.6 | 1.6 | Z93,6R1,6 | 0.14
93.7 | 1.6 | Z93,7R1,6 | 0.17 | 93.7 | 1.6 | Z93,7R1,6 | 0.16 | 93.7 | 1.6 | Z93,7R1,6 | 0.15 | 93.7 | 1.6 | Z93,7R1,6 | 0.14
93.8 | 1.6 | Z93,8R1,6 | 0.17 | 93.8 | 1.6 | Z93,8R1,6 | 0.16 | 93.8 | 1.6 | Z93,8R1,6 | 0.15 | 93.8 | 1.6 | Z93,8R1,6 | 0.14
93.9 | 1.6 | Z93,9R1,6 | 0.17 | 93.9 | 1.6 | Z93,9R1,6 | 0.16 | 93.9 | 1.6 | Z93,9R1,6 | 0.15 | 93.9 | 1.6 | Z93,9R1,6 | 0.14
94 | 1.6 | Z94,0R1,6 | 0.17 | 94 | 1.6 | Z94,0R1,6 | 0.16 | 94 | 1.6 | Z94,0R1,6 | 0.15 | 94 | 1.6 | Z94,0R1,6 | 0.14
94.1 | 1.6 | Z94,1R1,6 | 0.17 | 94.1 | 1.6 | Z94,1R1,6 | 0.16 | 94.1 | 1.6 | Z94,1R1,6 | 0.15 | 94.1 | 1.6 | Z94,1R1,6 | 0.14
94.2 | 1.6 | Z94,2R1,6 | 0.17 | 94.2 | 1.6 | Z94,2R1,6 | 0.16 | 94.2 | 1.6 | Z94,2R1,6 | 0.15 | 94.2 | 1.6 | Z94,2R1,6 | 0.14
94.3 | 1.6 | Z94,3R1,6 | 0.17 | 94.3 | 1.6 | Z94,3R1,6 | 0.16 | 94.3 | 1.6 | Z94,3R1,6 | 0.15 | 94.3 | 1.6 | Z94,3R1,6 | 0.14
94.4 | 1.6 | Z94,4R1,6 | 0.17 | 94.4 | 1.6 | Z94,4R1,6 | 0.16 | 94.4 | 1.6 | Z94,4R1,6 | 0.15 | 94.4 | 1.6 | Z94,4R1,6 | 0.14
94.5 | 1.6 | Z94,5R1,6 | 0.17 | 94.5 | 1.6 | Z94,5R1,6 | 0.16 | 94.5 | 1.6 | Z94,5R1,6 | 0.15 | 94.5 | 1.6 | Z94,5R1,6 | 0.14
94.6 | 1.6 | Z94,6R1,6 | 0.17 | 94.6 | 1.6 | Z94,6R1,6 | 0.16 | 94.6 | 1.6 | Z94,6R1,6 | 0.15 | 94.6 | 1.6 | Z94,6R1,6 | 0.14
94.7 | 1.6 | Z94,7R1,6 | 0.17 | 94.7 | 1.6 | Z94,7R1,6 | 0.16 | 94.7 | 1.6 | Z94,7R1,6 | 0.15 | 94.7 | 1.6 | Z94,7R1,6 | 0.14
94.8 | 1.6 | Z94,8R1,6 | 0.17 | 94.8 | 1.6 | Z94,8R1,6 | 0.16 | 94.8 | 1.6 | Z94,8R1,6 | 0.15 | 94.8 | 1.6 | Z94,8R1,6 | 0.14
94.9 | 1.6 | Z94,9R1,6 | 0.17 | 94.9 | 1.6 | Z94,9R1,6 | 0.16 | 94.9 | 1.6 | Z94,9R1,6 | 0.15 | 94.9 | 1.6 | Z94,9R1,6 | 0.14
95 | 1.6 | Z95,0R1,6 | 0.17 | 95 | 1.6 | Z95,0R1,6 | 0.16 | 95 | 1.6 | Z95,0R1,6 | 0.15 | 95 | 1.6 | Z95,0R1,6 | 0.14
95.1 | 1.6 | Z95,1R1,6 | 0.17 | 95.1 | 1.6 | Z95,1R1,6 | 0.16 | 95.1 | 1.6 | Z95,1R1,6 | 0.15 | 95.1 | 1.6 | Z95,1R1,6 | 0.14
95.2 | 1.6 | Z95,2R1,6 | 0.17 | 95.2 | 1.6 | Z95,2R1,6 | 0.16 | 95.2 | 1.6 | Z95,2R1,6 | 0.15 | 95.2 | 1.6 | Z95,2R1,6 | 0.14
95.3 | 1.6 | Z95,3R1,6 | 0.17 | 95.3 | 1.6 | Z95,3R1,6 | 0.16 | 95.3 | 1.6 | Z95,3R1,6 | 0.15 | 95.3 | 1.6 | Z95,3R1,6 | 0.14
95.4 | 1.6 | Z95,4R1,6 | 0.17 | 95.4 | 1.6 | Z95,4R1,6 | 0.16 | 95.4 | 1.6 | Z95,4R1,6 | 0.15 | 95.4 | 1.6 | Z95,4R1,6 | 0.14
95.5 | 1.6 | Z95,5R1,6 | 0.17 | 95.5 | 1.6 | Z95,5R1,6 | 0.16 | 95.5 | 1.6 | Z95,5R1,6 | 0.15 | 95.5 | 1.6 | Z95,5R1,6 | 0.14
95.6 | 1.6 | Z95,6R1,6 | 0.17 | 95.6 | 1.6 | Z95,6R1,6 | 0.16 | 95.6 | 1.6 | Z95,6R1,6 | 0.15 | 95.6 | 1.6 | Z95,6R1,6 | 0.14
95.7 | 1.6 | Z95,7R1,6 | 0.17 | 95.7 | 1.6 | Z95,7R1,6 | 0.16 | 95.7 | 1.6 | Z95,7R1,6 | 0.15 | 95.7 | 1.6 | Z95,7R1,6 | 0.14
95.8 | 1.6 | Z95,8R1,6 | 0.17 | 95.8 | 1.6 | Z95,8R1,6 | 0.16 | 95.8 | 1.6 | Z95,8R1,6 | 0.15 | 95.8 | 1.6 | Z95,8R1,6 | 0.14
95.9 | 1.6 | Z95,9R1,6 | 0.17 | 95.9 | 1.6 | Z95,9R1,6 | 0.16 | 95.9 | 1.6 | Z95,9R1,6 | 0.15 | 95.9 | 1.6 | Z95,9R1,6 | 0.14
96 | 1.6 | Z96,0R1,6 | 0.17 | 96 | 1.6 | Z96,0R1,6 | 0.16 | 96 | 1.6 | Z96,0R1,6 | 0.15 | 96 | 1.6 | Z96,0R1,6 | 0.14
96.1 | 1.6 | Z96,1R1,6 | 0.17 | 96.1 | 1.6 | Z96,1R1,6 | 0.16 | 96.1 | 1.6 | Z96,1R1,6 | 0.15 | 96.1 | 1.6 | Z96,1R1,6 | 0.14
96.2 | 1.6 | Z96,2R1,6 | 0.17 | 96.2 | 1.6 | Z96,2R1,6 | 0.16 | 96.2 | 1.6 | Z96,2R1,6 | 0.15 | 96.2 | 1.6 | Z96,2R1,6 | 0.14
96.3 | 1.6 | Z96,3R1,6 | 0.17 | 96.3 | 1.6 | Z96,3R1,6 | 0.16 | 96.3 | 1.6 | Z96,3R1,6 | 0.15 | 96.3 | 1.6 | Z96,3R1,6 | 0.14
96.4 | 1.6 | Z96,4R1,6 | 0.17 | 96.4 | 1.6 | Z96,4R1,6 | 0.16 | 96.4 | 1.6 | Z96,4R1,6 | 0.15 | 96.4 | 1.6 | Z96,4R1,6 | 0.14
96.5 | 1.6 | Z96,5R1,6 | 0.17 | 96.5 | 1.6 | Z96,5R1,6 | 0.16 | 96.5 | 1.6 | Z96,5R1,6 | 0.15 | 96.5 | 1.6 | Z96,5R1,6 | 0.14
96.6 | 1.6 | Z96,6R1,6 | 0.17 | 96.6 | 1.6 | Z96,6R1,6 | 0.16 | 96.6 | 1.6 | Z96,6R1,6 | 0.15 | 96.6 | 1.6 | Z96,6R1,6 | 0.14
96.7 | 1.6 | Z96,7R1,6 | 0.17 | 96.7 | 1.6 | Z96,7R1,6 | 0.16 | 96.7 | 1.6 | Z96,7R1,6 | 0.15 | 96.7 | 1.6 | Z96,7R1,6 | 0.14
96.8 | 1.6 | Z96,8R1,6 | 0.17 | 96.8 | 1.6 | Z96,8R1,6 | 0.16 | 96.8 | 1.6 | Z96,8R1,6 | 0.15 | 96.8 | 1.6 | Z96,8R1,6 | 0.14
96.9 | 1.6 | Z96,9R1,6 | 0.17 | 96.9 | 1.6 | Z96,9R1,6 | 0.16 | 96.9 | 1.6 | Z96,9R1,6 | 0.15 | 96.9 | 1.6 | Z96,9R1,6 | 0.14
97 | 1.6 | Z97,0R1,6 | 0.17 | 97 | 1.6 | Z97,0R1,6 | 0.16 | 97 | 1.6 | Z97,0R1,6 | 0.15 | 97 | 1.6 | Z97,0R1,6 | 0.14
97.1 | 1.6 | Z97,1R1,6 | 0.17 | 97.1 | 1.6 | Z97,1R1,6 | 0.16 | 97.1 | 1.6 | Z97,1R1,6 | 0.15 | 97.1 | 1.6 | Z97,1R1,6 | 0.14
97.2 | 1.6 | Z97,2R1,6 | 0.17 | 97.2 | 1.6 | Z97,2R1,6 | 0.16 | 97.2 | 1.6 | Z97,2R1,6 | 0.15 | 97.2 | 1.6 | Z97,2R1,6 | 0.14
97.3 | 1.6 | Z97,3R1,6 | 0.17 | 97.3 | 1.6 | Z97,3R1,6 | 0.16 | 97.3 | 1.6 | Z97,3R1,6 | 0.15 | 97.3 | 1.6 | Z97,3R1,6 | 0.14
97.4 | 1.6 | Z97,4R1,6 | 0.17 | 97.4 | 1.6 | Z97,4R1,6 | 0.16 | 97.4 | 1.6 | Z97,4R1,6 | 0.15 | 97.4 | 1.6 | Z97,4R1,6 | 0.14
97.5 | 1.6 | Z97,5R1,6 | 0.17 | 97.5 | 1.6 | Z97,5R1,6 | 0.16 | 97.5 | 1.6 | Z97,5R1,6 | 0.15 | 97.5 | 1.6 | Z97,5R1,6 | 0.14
97.6 | 1.6 | Z97,6R1,6 | 0.17 | 97.6 | 1.6 | Z97,6R1,6 | 0.16 | 97.6 | 1.6 | Z97,6R1,6 | 0.15 | 97.6 | 1.6 | Z97,6R1,6 | 0.14
97.7 | 1.6 | Z97,7R1,6 | 0.17 | 97.7 | 1.6 | Z97,7R1,6 | 0.16 | 97.7 | 1.6 | Z97,7R1,6 | 0.15 | 97.7 | 1.6 | Z97,7R1,6 | 0.14
97.8 | 1.6 | Z97,8R1,6 | 0.17 | 97.8 | 1.6 | Z97,8R1,6 | 0.16 | 97.8 | 1.6 | Z97,8R1,6 | 0.15 | 97.8 | 1.6 | Z97,8R1,6 | 0.14
97.9 | 1.6 | Z97,9R1,6 | 0.17 | 97.9 | 1.6 | Z97,9R1,6 | 0.16 | 97.9 | 1.6 | Z97,9R1,6 | 0.15 | 97.9 | 1.6 | Z97,9R1,6 | 0.14
98 | 1.6 | Z98,0R1,6 | 0.17 | 98 | 1.6 | Z98,0R1,6 | 0.16 | 98 | 1.6 | Z98,0R1,6 | 0.15 | 98 | 1.6 | Z98,0R1,6 | 0.14
98.1 | 1.6 | Z98,1R1,6 | 0.17 | 98.1 | 1.6 | Z98,1R1,6 | 0.16 | 98.1 | 1.6 | Z98,1R1,6 | 0.15 | 98.1 | 1.6 | Z98,1R1,6 | 0.14
98.2 | 1.6 | Z98,2R1,6 | 0.17 | 98.2 | 1.6 | Z98,2R1,6 | 0.16 | 98.2 | 1.6 | Z98,2R1,6 | 0.15 | 98.2 | 1.6 | Z98,2R1,6 | 0.14
98.3 | 1.6 | Z98,3R1,6 | 0.17 | 98.3 | 1.6 | Z98,3R1,6 | 0.16 | 98.3 | 1.6 | Z98,3R1,6 | 0.15 | 98.3 | 1.6 | Z98,3R1,6 | 0.14
98.4 | 1.6 | Z98,4R1,6 | 0.17 | 98.4 | 1.6 | Z98,4R1,6 | 0.16 | 98.4 | 1.6 | Z98,4R1,6 | 0.15 | 98.4 | 1.6 | Z98,4R1,6 | 0.14
98.5 | 1.6 | Z98,5R1,6 | 0.17 | 98.5 | 1.6 | Z98,5R1,6 | 0.16 | 98.5 | 1.6 | Z98,5R1,6 | 0.15 | 98.5 | 1.6 | Z98,5R1,6 | 0.14
98.6 | 1.6 | Z98,6R1,6 | 0.17 | 98.6 | 1.6 | Z98,6R1,6 | 0.16 | 98.6 | 1.6 | Z98,6R1,6 | 0.15 | 98.6 | 1.6 | Z98,6R1,6 | 0.14
98.7 | 1.6 | Z98,7R1,6 | 0.17 | 98.7 | 1.6 | Z98,7R1,6 | 0.16 | 98.7 | 1.6 | Z98,7R1,6 | 0.15 | 98.7 | 1.6 | Z98,7R1,6 | 0.14
98.8 | 1.6 | Z98,8R1,6 | 0.17 | 98.8 | 1.6 | Z98,8R1,6 | 0.16 | 98.8 | 1.6 | Z98,8R1,6 | 0.15 | 98.8 | 1.6 | Z98,8R1,6 | 0.14
98.9 | 1.6 | Z98,9R1,6 | 0.17 | 98.9 | 1.6 | Z98,9R1,6 | 0.16 | 98.9 | 1.6 | Z98,9R1,6 | 0.15 | 98.9 | 1.6 | Z98,9R1,6 | 0.14
99 | 1.6 | Z99,0R1,6 | 0.17 | 99 | 1.6 | Z99,0R1,6 | 0.16 | 99 | 1.6 | Z99,0R1,6 | 0.15 | 99 | 1.6 | Z99,0R1,6 | 0.14
99.1 | 1.6 | Z99,1R1,6 | 0.17 | 99.1 | 1.6 | Z99,1R1,6 | 0.16 | 99.1 | 1.6 | Z99,1R1,6 | 0.15 | 99.1 | 1.6 | Z99,1R1,6 | 0.14
99.2 | 1.6 | Z99,2R1,6 | 0.17 | 99.2 | 1.6 | Z99,2R1,6 | 0.16 | 99.2 | 1.6 | Z99,2R1,6 | 0.15 | 99.2 | 1.6 | Z99,2R1,6 | 0.14
99.3 | 1.6 | Z99,3R1,6 | 0.17 | 99.3 | 1.6 | Z99,3R1,6 | 0.16 | 99.3 | 1.6 | Z99,3R1,6 | 0.15 | 99.3 | 1.6 | Z99,3R1,6 | 0.14
99.4 | 1.6 | Z99,4R1,6 | 0.17 | 99.4 | 1.6 | Z99,4R1,6 | 0.16 | 99.4 | 1.6 | Z99,4R1,6 | 0.15 | 99.4 | 1.6 | Z99,4R1,6 | 0.14
99.5 | 1.6 | Z99,5R1,6 | 0.17 | 99.5 | 1.6 | Z99,5R1,6 | 0.16 | 99.5 | 1.6 | Z99,5R1,6 | 0.15 | 99.5 | 1.6 | Z99,5R1,6 | 0.14
99.6 | 1.6 | Z99,6R1,6 | 0.17 | 99.6 | 1.6 | Z99,6R1,6 | 0.16 | 99.6 | 1.6 | Z99,6R1,6 | 0.15 | 99.6 | 1.6 | Z99,6R1,6 | 0.14
99.7 | 1.6 | Z99,7R1,6 | 0.17 | 99.7 | 1.6 | Z99,7R1,6 | 0.16 | 99.7 | 1.6 | Z99,7R1,6 | 0.15 | 99.7 | 1.6 | Z99,7R1,6 | 0.14
99.8 | 1.6 | Z99,8R1,6 | 0.17 | 99.8 | 1.6 | Z99,8R1,6 | 0.16 | 99.8 | 1.6 | Z99,8R1,6 | 0.15 | 99.8 | 1.6 | Z99,8R1,6 | 0.14
99.9 | 1.6 | Z99,9R1,6 | 0.17 | 99.9 | 1.6 | Z99,9R1,6 | 0.16 | 99.9 | 1.6 | Z99,9R1,6 | 0.15 | 99.9 | 1.6 | Z99,9R1,6 | 0.14
100 | 1.6 | Z100,0R1,6 | 0.17 | 100 | 1.6 | Z100,0R1,6 | 0.16 | 100 | 1.6 | Z100,0R1,6 | 0.15 | 100 | 1.6 | Z100,0R1,6 | 0.14
0 | 1.7 | Z0,0R1,7 | 0.69 | 0 | 1.7 | Z0,0R1,7 | 0.61 | 0 | 1.7 | Z0,0R1,7 | 0.49 | 0 | 1.7 | Z0,0R1,7 | 0.41
0.1 | 1.7 | Z0,1R1,7 | 0.69 | 0.1 | 1.7 | Z0,1R1,7 | 0.61 | 0.1 | 1.7 | Z0,1R1,7 | 0.49 | 0.1 | 1.7 | Z0,1R1,7 | 0.41
0.2 | 1.7 | Z0,2R1,7 | 0.69 | 0.2 | 1.7 | Z0,2R1,7 | 0.61 | 0.2 | 1.7 | Z0,2R1,7 | 0.49 | 0.2 | 1.7 | Z0,2R1,7 | 0.41
0.3 | 1.7 | Z0,3R1,7 | 0.69 | 0.3 | 1.7 | Z0,3R1,7 | 0.61 | 0.3 | 1.7 | Z0,3R1,7 | 0.49 | 0.3 | 1.7 | Z0,3R1,7 | 0.41
0.4 | 1.7 | Z0,4R1,7 | 0.69 | 0.4 | 1.7 | Z0,4R1,7 | 0.61 | 0.4 | 1.7 | Z0,4R1,7 | 0.49 | 0.4 | 1.7 | Z0,4R1,7 | 0.41
0.5 | 1.7 | Z0,5R1,7 | 0.69 | 0.5 | 1.7 | Z0,5R1,7 | 0.61 | 0.5 | 1.7 | Z0,5R1,7 | 0.49 | 0.5 | 1.7 | Z0,5R1,7 | 0.41
0.6 | 1.7 | Z0,6R1,7 | 0.69 | 0.6 | 1.7 | Z0,6R1,7 | 0.61 | 0.6 | 1.7 | Z0,6R1,7 | 0.49 | 0.6 | 1.7 | Z0,6R1,7 | 0.41
0.7 | 1.7 | Z0,7R1,7 | 0.69 | 0.7 | 1.7 | Z0,7R1,7 | 0.61 | 0.7 | 1.7 | Z0,7R1,7 | 0.49 | 0.7 | 1.7 | Z0,7R1,7 | 0.41
0.8 | 1.7 | Z0,8R1,7 | 0.69 | 0.8 | 1.7 | Z0,8R1,7 | 0.61 | 0.8 | 1.7 | Z0,8R1,7 | 0.49 | 0.8 | 1.7 | Z0,8R1,7 | 0.41
0.9 | 1.7 | Z0,9R1,7 | 0.69 | 0.9 | 1.7 | Z0,9R1,7 | 0.61 | 0.9 | 1.7 | Z0,9R1,7 | 0.49 | 0.9 | 1.7 | Z0,9R1,7 | 0.41
1 | 1.7 | Z1,0R1,7 | 0.69 | 1 | 1.7 | Z1,0R1,7 | 0.61 | 1 | 1.7 | Z1,0R1,7 | 0.49 | 1 | 1.7 | Z1,0R1,7 | 0.41
1.1 | 1.7 | Z1,1R1,7 | 0.68 | 1.1 | 1.7 | Z1,1R1,7 | 0.6 | 1.1 | 1.7 | Z1,1R1,7 | 0.48 | 1.1 | 1.7 | Z1,1R1,7 | 0.41
1.2 | 1.7 | Z1,2R1,7 | 0.67 | 1.2 | 1.7 | Z1,2R1,7 | 0.59 | 1.2 | 1.7 | Z1,2R1,7 | 0.48 | 1.2 | 1.7 | Z1,2R1,7 | 0.4
1.3 | 1.7 | Z1,3R1,7 | 0.65 | 1.3 | 1.7 | Z1,3R1,7 | 0.58 | 1.3 | 1.7 | Z1,3R1,7 | 0.47 | 1.3 | 1.7 | Z1,3R1,7 | 0.4
1.4 | 1.7 | Z1,4R1,7 | 0.64 | 1.4 | 1.7 | Z1,4R1,7 | 0.57 | 1.4 | 1.7 | Z1,4R1,7 | 0.46 | 1.4 | 1.7 | Z1,4R1,7 | 0.39
1.5 | 1.7 | Z1,5R1,7 | 0.63 | 1.5 | 1.7 | Z1,5R1,7 | 0.56 | 1.5 | 1.7 | Z1,5R1,7 | 0.46 | 1.5 | 1.7 | Z1,5R1,7 | 0.39
1.6 | 1.7 | Z1,6R1,7 | 0.62 | 1.6 | 1.7 | Z1,6R1,7 | 0.55 | 1.6 | 1.7 | Z1,6R1,7 | 0.45 | 1.6 | 1.7 | Z1,6R1,7 | 0.38
1.7 | 1.7 | Z1,7R1,7 | 0.61 | 1.7 | 1.7 | Z1,7R1,7 | 0.54 | 1.7 | 1.7 | Z1,7R1,7 | 0.44 | 1.7 | 1.7 | Z1,7R1,7 | 0.38
1.8 | 1.7 | Z1,8R1,7 | 0.59 | 1.8 | 1.7 | Z1,8R1,7 | 0.53 | 1.8 | 1.7 | Z1,8R1,7 | 0.43 | 1.8 | 1.7 | Z1,8R1,7 | 0.37
1.9 | 1.7 | Z1,9R1,7 | 0.58 | 1.9 | 1.7 | Z1,9R1,7 | 0.52 | 1.9 | 1.7 | Z1,9R1,7 | 0.43 | 1.9 | 1.7 | Z1,9R1,7 | 0.37
2 | 1.7 | Z2,0R1,7 | 0.57 | 2 | 1.7 | Z2,0R1,7 | 0.51 | 2 | 1.7 | Z2,0R1,7 | 0.42 | 2 | 1.7 | Z2,0R1,7 | 0.36
2.1 | 1.7 | Z2,1R1,7 | 0.56 | 2.1 | 1.7 | Z2,1R1,7 | 0.5 | 2.1 | 1.7 | Z2,1R1,7 | 0.42 | 2.1 | 1.7 | Z2,1R1,7 | 0.36
2.2 | 1.7 | Z2,2R1,7 | 0.55 | 2.2 | 1.7 | Z2,2R1,7 | 0.5 | 2.2 | 1.7 | Z2,2R1,7 | 0.41 | 2.2 | 1.7 | Z2,2R1,7 | 0.35
2.3 | 1.7 | Z2,3R1,7 | 0.55 | 2.3 | 1.7 | Z2,3R1,7 | 0.49 | 2.3 | 1.7 | Z2,3R1,7 | 0.41 | 2.3 | 1.7 | Z2,3R1,7 | 0.35
2.4 | 1.7 | Z2,4R1,7 | 0.54 | 2.4 | 1.7 | Z2,4R1,7 | 0.48 | 2.4 | 1.7 | Z2,4R1,7 | 0.4 | 2.4 | 1.7 | Z2,4R1,7 | 0.34
2.5 | 1.7 | Z2,5R1,7 | 0.53 | 2.5 | 1.7 | Z2,5R1,7 | 0.48 | 2.5 | 1.7 | Z2,5R1,7 | 0.4 | 2.5 | 1.7 | Z2,5R1,7 | 0.34
2.6 | 1.7 | Z2,6R1,7 | 0.52 | 2.6 | 1.7 | Z2,6R1,7 | 0.47 | 2.6 | 1.7 | Z2,6R1,7 | 0.39 | 2.6 | 1.7 | Z2,6R1,7 | 0.34
2.7 | 1.7 | Z2,7R1,7 | 0.51 | 2.7 | 1.7 | Z2,7R1,7 | 0.46 | 2.7 | 1.7 | Z2,7R1,7 | 0.39 | 2.7 | 1.7 | Z2,7R1,7 | 0.33
2.8 | 1.7 | Z2,8R1,7 | 0.51 | 2.8 | 1.7 | Z2,8R1,7 | 0.45 | 2.8 | 1.7 | Z2,8R1,7 | 0.38 | 2.8 | 1.7 | Z2,8R1,7 | 0.33
2.9 | 1.7 | Z2,9R1,7 | 0.5 | 2.9 | 1.7 | Z2,9R1,7 | 0.45 | 2.9 | 1.7 | Z2,9R1,7 | 0.38 | 2.9 | 1.7 | Z2,9R1,7 | 0.32
3 | 1.7 | Z3,0R1,7 | 0.49 | 3 | 1.7 | Z3,0R1,7 | 0.44 | 3 | 1.7 | Z3,0R1,7 | 0.37 | 3 | 1.7 | Z3,0R1,7 | 0.32
3.1 | 1.7 | Z3,1R1,7 | 0.48 | 3.1 | 1.7 | Z3,1R1,7 | 0.44 | 3.1 | 1.7 | Z3,1R1,7 | 0.37 | 3.1 | 1.7 | Z3,1R1,7 | 0.32
3.2 | 1.7 | Z3,2R1,7 | 0.48 | 3.2 | 1.7 | Z3,2R1,7 | 0.43 | 3.2 | 1.7 | Z3,2R1,7 | 0.36 | 3.2 | 1.7 | Z3,2R1,7 | 0.31
3.3 | 1.7 | Z3,3R1,7 | 0.47 | 3.3 | 1.7 | Z3,3R1,7 | 0.43 | 3.3 | 1.7 | Z3,3R1,7 | 0.36 | 3.3 | 1.7 | Z3,3R1,7 | 0.31
3.4 | 1.7 | Z3,4R1,7 | 0.47 | 3.4 | 1.7 | Z3,4R1,7 | 0.42 | 3.4 | 1.7 | Z3,4R1,7 | 0.36 | 3.4 | 1.7 | Z3,4R1,7 | 0.31
3.5 | 1.7 | Z3,5R1,7 | 0.46 | 3.5 | 1.7 | Z3,5R1,7 | 0.42 | 3.5 | 1.7 | Z3,5R1,7 | 0.36 | 3.5 | 1.7 | Z3,5R1,7 | 0.31
3.6 | 1.7 | Z3,6R1,7 | 0.45 | 3.6 | 1.7 | Z3,6R1,7 | 0.41 | 3.6 | 1.7 | Z3,6R1,7 | 0.35 | 3.6 | 1.7 | Z3,6R1,7 | 0.3
3.7 | 1.7 | Z3,7R1,7 | 0.45 | 3.7 | 1.7 | Z3,7R1,7 | 0.41 | 3.7 | 1.7 | Z3,7R1,7 | 0.35 | 3.7 | 1.7 | Z3,7R1,7 | 0.3
3.8 | 1.7 | Z3,8R1,7 | 0.44 | 3.8 | 1.7 | Z3,8R1,7 | 0.4 | 3.8 | 1.7 | Z3,8R1,7 | 0.35 | 3.8 | 1.7 | Z3,8R1,7 | 0.3
3.9 | 1.7 | Z3,9R1,7 | 0.44 | 3.9 | 1.7 | Z3,9R1,7 | 0.4 | 3.9 | 1.7 | Z3,9R1,7 | 0.34 | 3.9 | 1.7 | Z3,9R1,7 | 0.29
4 | 1.7 | Z4,0R1,7 | 0.43 | 4 | 1.7 | Z4,0R1,7 | 0.39 | 4 | 1.7 | Z4,0R1,7 | 0.34 | 4 | 1.7 | Z4,0R1,7 | 0.29
4.1 | 1.7 | Z4,1R1,7 | 0.43 | 4.1 | 1.7 | Z4,1R1,7 | 0.39 | 4.1 | 1.7 | Z4,1R1,7 | 0.34 | 4.1 | 1.7 | Z4,1R1,7 | 0.29
4.2 | 1.7 | Z4,2R1,7 | 0.42 | 4.2 | 1.7 | Z4,2R1,7 | 0.38 | 4.2 | 1.7 | Z4,2R1,7 | 0.33 | 4.2 | 1.7 | Z4,2R1,7 | 0.29
4.3 | 1.7 | Z4,3R1,7 | 0.42 | 4.3 | 1.7 | Z4,3R1,7 | 0.38 | 4.3 | 1.7 | Z4,3R1,7 | 0.33 | 4.3 | 1.7 | Z4,3R1,7 | 0.28
4.4 | 1.7 | Z4,4R1,7 | 0.41 | 4.4 | 1.7 | Z4,4R1,7 | 0.38 | 4.4 | 1.7 | Z4,4R1,7 | 0.33 | 4.4 | 1.7 | Z4,4R1,7 | 0.28
4.5 | 1.7 | Z4,5R1,7 | 0.41 | 4.5 | 1.7 | Z4,5R1,7 | 0.38 | 4.5 | 1.7 | Z4,5R1,7 | 0.33 | 4.5 | 1.7 | Z4,5R1,7 | 0.28
4.6 | 1.7 | Z4,6R1,7 | 0.41 | 4.6 | 1.7 | Z4,6R1,7 | 0.37 | 4.6 | 1.7 | Z4,6R1,7 | 0.32 | 4.6 | 1.7 | Z4,6R1,7 | 0.28
4.7 | 1.7 | Z4,7R1,7 | 0.4 | 4.7 | 1.7 | Z4,7R1,7 | 0.37 | 4.7 | 1.7 | Z4,7R1,7 | 0.32 | 4.7 | 1.7 | Z4,7R1,7 | 0.28
4.8 | 1.7 | Z4,8R1,7 | 0.4 | 4.8 | 1.7 | Z4,8R1,7 | 0.37 | 4.8 | 1.7 | Z4,8R1,7 | 0.32 | 4.8 | 1.7 | Z4,8R1,7 | 0.27
4.9 | 1.7 | Z4,9R1,7 | 0.39 | 4.9 | 1.7 | Z4,9R1,7 | 0.36 | 4.9 | 1.7 | Z4,9R1,7 | 0.31 | 4.9 | 1.7 | Z4,9R1,7 | 0.27
5 | 1.7 | Z5,0R1,7 | 0.39 | 5 | 1.7 | Z5,0R1,7 | 0.36 | 5 | 1.7 | Z5,0R1,7 | 0.31 | 5 | 1.7 | Z5,0R1,7 | 0.27
5.1 | 1.7 | Z5,1R1,7 | 0.39 | 5.1 | 1.7 | Z5,1R1,7 | 0.36 | 5.1 | 1.7 | Z5,1R1,7 | 0.31 | 5.1 | 1.7 | Z5,1R1,7 | 0.27
5.2 | 1.7 | Z5,2R1,7 | 0.38 | 5.2 | 1.7 | Z5,2R1,7 | 0.35 | 5.2 | 1.7 | Z5,2R1,7 | 0.3 | 5.2 | 1.7 | Z5,2R1,7 | 0.27
5.3 | 1.7 | Z5,3R1,7 | 0.38 | 5.3 | 1.7 | Z5,3R1,7 | 0.35 | 5.3 | 1.7 | Z5,3R1,7 | 0.3 | 5.3 | 1.7 | Z5,3R1,7 | 0.26
5.4 | 1.7 | Z5,4R1,7 | 0.37 | 5.4 | 1.7 | Z5,4R1,7 | 0.35 | 5.4 | 1.7 | Z5,4R1,7 | 0.3 | 5.4 | 1.7 | Z5,4R1,7 | 0.26
5.5 | 1.7 | Z5,5R1,7 | 0.37 | 5.5 | 1.7 | Z5,5R1,7 | 0.35 | 5.5 | 1.7 | Z5,5R1,7 | 0.3 | 5.5 | 1.7 | Z5,5R1,7 | 0.26
5.6 | 1.7 | Z5,6R1,7 | 0.37 | 5.6 | 1.7 | Z5,6R1,7 | 0.34 | 5.6 | 1.7 | Z5,6R1,7 | 0.29 | 5.6 | 1.7 | Z5,6R1,7 | 0.26
5.7 | 1.7 | Z5,7R1,7 | 0.36 | 5.7 | 1.7 | Z5,7R1,7 | 0.34 | 5.7 | 1.7 | Z5,7R1,7 | 0.29 | 5.7 | 1.7 | Z5,7R1,7 | 0.26
5.8 | 1.7 | Z5,8R1,7 | 0.36 | 5.8 | 1.7 | Z5,8R1,7 | 0.34 | 5.8 | 1.7 | Z5,8R1,7 | 0.29 | 5.8 | 1.7 | Z5,8R1,7 | 0.25
5.9 | 1.7 | Z5,9R1,7 | 0.35 | 5.9 | 1.7 | Z5,9R1,7 | 0.33 | 5.9 | 1.7 | Z5,9R1,7 | 0.28 | 5.9 | 1.7 | Z5,9R1,7 | 0.25
6 | 1.7 | Z6,0R1,7 | 0.35 | 6 | 1.7 | Z6,0R1,7 | 0.33 | 6 | 1.7 | Z6,0R1,7 | 0.28 | 6 | 1.7 | Z6,0R1,7 | 0.25
6.1 | 1.7 | Z6,1R1,7 | 0.35 | 6.1 | 1.7 | Z6,1R1,7 | 0.33 | 6.1 | 1.7 | Z6,1R1,7 | 0.28 | 6.1 | 1.7 | Z6,1R1,7 | 0.25
6.2 | 1.7 | Z6,2R1,7 | 0.35 | 6.2 | 1.7 | Z6,2R1,7 | 0.32 | 6.2 | 1.7 | Z6,2R1,7 | 0.28 | 6.2 | 1.7 | Z6,2R1,7 | 0.25
6.3 | 1.7 | Z6,3R1,7 | 0.34 | 6.3 | 1.7 | Z6,3R1,7 | 0.32 | 6.3 | 1.7 | Z6,3R1,7 | 0.27 | 6.3 | 1.7 | Z6,3R1,7 | 0.25
6.4 | 1.7 | Z6,4R1,7 | 0.34 | 6.4 | 1.7 | Z6,4R1,7 | 0.32 | 6.4 | 1.7 | Z6,4R1,7 | 0.27 | 6.4 | 1.7 | Z6,4R1,7 | 0.25
6.5 | 1.7 | Z6,5R1,7 | 0.34 | 6.5 | 1.7 | Z6,5R1,7 | 0.32 | 6.5 | 1.7 | Z6,5R1,7 | 0.27 | 6.5 | 1.7 | Z6,5R1,7 | 0.25
6.6 | 1.7 | Z6,6R1,7 | 0.34 | 6.6 | 1.7 | Z6,6R1,7 | 0.31 | 6.6 | 1.7 | Z6,6R1,7 | 0.27 | 6.6 | 1.7 | Z6,6R1,7 | 0.24
6.7 | 1.7 | Z6,7R1,7 | 0.34 | 6.7 | 1.7 | Z6,7R1,7 | 0.31 | 6.7 | 1.7 | Z6,7R1,7 | 0.27 | 6.7 | 1.7 | Z6,7R1,7 | 0.24
6.8 | 1.7 | Z6,8R1,7 | 0.33 | 6.8 | 1.7 | Z6,8R1,7 | 0.31 | 6.8 | 1.7 | Z6,8R1,7 | 0.26 | 6.8 | 1.7 | Z6,8R1,7 | 0.24
6.9 | 1.7 | Z6,9R1,7 | 0.33 | 6.9 | 1.7 | Z6,9R1,7 | 0.3 | 6.9 | 1.7 | Z6,9R1,7 | 0.26 | 6.9 | 1.7 | Z6,9R1,7 | 0.24
7 | 1.7 | Z7,0R1,7 | 0.33 | 7 | 1.7 | Z7,0R1,7 | 0.3 | 7 | 1.7 | Z7,0R1,7 | 0.26 | 7 | 1.7 | Z7,0R1,7 | 0.24
7.1 | 1.7 | Z7,1R1,7 | 0.33 | 7.1 | 1.7 | Z7,1R1,7 | 0.3 | 7.1 | 1.7 | Z7,1R1,7 | 0.26 | 7.1 | 1.7 | Z7,1R1,7 | 0.24
7.2 | 1.7 | Z7,2R1,7 | 0.32 | 7.2 | 1.7 | Z7,2R1,7 | 0.3 | 7.2 | 1.7 | Z7,2R1,7 | 0.26 | 7.2 | 1.7 | Z7,2R1,7 | 0.24
7.3 | 1.7 | Z7,3R1,7 | 0.32 | 7.3 | 1.7 | Z7,3R1,7 | 0.29 | 7.3 | 1.7 | Z7,3R1,7 | 0.26 | 7.3 | 1.7 | Z7,3R1,7 | 0.23
7.4 | 1.7 | Z7,4R1,7 | 0.32 | 7.4 | 1.7 | Z7,4R1,7 | 0.29 | 7.4 | 1.7 | Z7,4R1,7 | 0.26 | 7.4 | 1.7 | Z7,4R1,7 | 0.23
7.5 | 1.7 | Z7,5R1,7 | 0.32 | 7.5 | 1.7 | Z7,5R1,7 | 0.29 | 7.5 | 1.7 | Z7,5R1,7 | 0.26 | 7.5 | 1.7 | Z7,5R1,7 | 0.23
7.6 | 1.7 | Z7,6R1,7 | 0.31 | 7.6 | 1.7 | Z7,6R1,7 | 0.29 | 7.6 | 1.7 | Z7,6R1,7 | 0.25 | 7.6 | 1.7 | Z7,6R1,7 | 0.23
7.7 | 1.7 | Z7,7R1,7 | 0.31 | 7.7 | 1.7 | Z7,7R1,7 | 0.29 | 7.7 | 1.7 | Z7,7R1,7 | 0.25 | 7.7 | 1.7 | Z7,7R1,7 | 0.23
7.8 | 1.7 | Z7,8R1,7 | 0.31 | 7.8 | 1.7 | Z7,8R1,7 | 0.28 | 7.8 | 1.7 | Z7,8R1,7 | 0.25 | 7.8 | 1.7 | Z7,8R1,7 | 0.22
7.9 | 1.7 | Z7,9R1,7 | 0.3 | 7.9 | 1.7 | Z7,9R1,7 | 0.28 | 7.9 | 1.7 | Z7,9R1,7 | 0.25 | 7.9 | 1.7 | Z7,9R1,7 | 0.22
8 | 1.7 | Z8,0R1,7 | 0.3 | 8 | 1.7 | Z8,0R1,7 | 0.28 | 8 | 1.7 | Z8,0R1,7 | 0.25 | 8 | 1.7 | Z8,0R1,7 | 0.22
8.1 | 1.7 | Z8,1R1,7 | 0.3 | 8.1 | 1.7 | Z8,1R1,7 | 0.28 | 8.1 | 1.7 | Z8,1R1,7 | 0.25 | 8.1 | 1.7 | Z8,1R1,7 | 0.22
8.2 | 1.7 | Z8,2R1,7 | 0.3 | 8.2 | 1.7 | Z8,2R1,7 | 0.28 | 8.2 | 1.7 | Z8,2R1,7 | 0.25 | 8.2 | 1.7 | Z8,2R1,7 | 0.22
8.3 | 1.7 | Z8,3R1,7 | 0.29 | 8.3 | 1.7 | Z8,3R1,7 | 0.27 | 8.3 | 1.7 | Z8,3R1,7 | 0.24 | 8.3 | 1.7 | Z8,3R1,7 | 0.22
8.4 | 1.7 | Z8,4R1,7 | 0.29 | 8.4 | 1.7 | Z8,4R1,7 | 0.27 | 8.4 | 1.7 | Z8,4R1,7 | 0.24 | 8.4 | 1.7 | Z8,4R1,7 | 0.22
8.5 | 1.7 | Z8,5R1,7 | 0.29 | 8.5 | 1.7 | Z8,5R1,7 | 0.27 | 8.5 | 1.7 | Z8,5R1,7 | 0.24 | 8.5 | 1.7 | Z8,5R1,7 | 0.22
8.6 | 1.7 | Z8,6R1,7 | 0.29 | 8.6 | 1.7 | Z8,6R1,7 | 0.27 | 8.6 | 1.7 | Z8,6R1,7 | 0.24 | 8.6 | 1.7 | Z8,6R1,7 | 0.21
8.7 | 1.7 | Z8,7R1,7 | 0.29 | 8.7 | 1.7 | Z8,7R1,7 | 0.27 | 8.7 | 1.7 | Z8,7R1,7 | 0.24 | 8.7 | 1.7 | Z8,7R1,7 | 0.21
8.8 | 1.7 | Z8,8R1,7 | 0.28 | 8.8 | 1.7 | Z8,8R1,7 | 0.26 | 8.8 | 1.7 | Z8,8R1,7 | 0.23 | 8.8 | 1.7 | Z8,8R1,7 | 0.21
8.9 | 1.7 | Z8,9R1,7 | 0.28 | 8.9 | 1.7 | Z8,9R1,7 | 0.26 | 8.9 | 1.7 | Z8,9R1,7 | 0.23 | 8.9 | 1.7 | Z8,9R1,7 | 0.21
9 | 1.7 | Z9,0R1,7 | 0.28 | 9 | 1.7 | Z9,0R1,7 | 0.26 | 9 | 1.7 | Z9,0R1,7 | 0.23 | 9 | 1.7 | Z9,0R1,7 | 0.21
9.1 | 1.7 | Z9,1R1,7 | 0.28 | 9.1 | 1.7 | Z9,1R1,7 | 0.26 | 9.1 | 1.7 | Z9,1R1,7 | 0.23 | 9.1 | 1.7 | Z9,1R1,7 | 0.21
9.2 | 1.7 | Z9,2R1,7 | 0.28 | 9.2 | 1.7 | Z9,2R1,7 | 0.26 | 9.2 | 1.7 | Z9,2R1,7 | 0.23 | 9.2 | 1.7 | Z9,2R1,7 | 0.21
9.3 | 1.7 | Z9,3R1,7 | 0.28 | 9.3 | 1.7 | Z9,3R1,7 | 0.26 | 9.3 | 1.7 | Z9,3R1,7 | 0.23 | 9.3 | 1.7 | Z9,3R1,7 | 0.21
9.4 | 1.7 | Z9,4R1,7 | 0.28 | 9.4 | 1.7 | Z9,4R1,7 | 0.26 | 9.4 | 1.7 | Z9,4R1,7 | 0.23 | 9.4 | 1.7 | Z9,4R1,7 | 0.21
9.5 | 1.7 | Z9,5R1,7 | 0.28 | 9.5 | 1.7 | Z9,5R1,7 | 0.26 | 9.5 | 1.7 | Z9,5R1,7 | 0.23 | 9.5 | 1.7 | Z9,5R1,7 | 0.21
9.6 | 1.7 | Z9,6R1,7 | 0.27 | 9.6 | 1.7 | Z9,6R1,7 | 0.25 | 9.6 | 1.7 | Z9,6R1,7 | 0.22 | 9.6 | 1.7 | Z9,6R1,7 | 0.2
9.7 | 1.7 | Z9,7R1,7 | 0.27 | 9.7 | 1.7 | Z9,7R1,7 | 0.25 | 9.7 | 1.7 | Z9,7R1,7 | 0.22 | 9.7 | 1.7 | Z9,7R1,7 | 0.2
9.8 | 1.7 | Z9,8R1,7 | 0.27 | 9.8 | 1.7 | Z9,8R1,7 | 0.25 | 9.8 | 1.7 | Z9,8R1,7 | 0.22 | 9.8 | 1.7 | Z9,8R1,7 | 0.2
9.9 | 1.7 | Z9,9R1,7 | 0.27 | 9.9 | 1.7 | Z9,9R1,7 | 0.25 | 9.9 | 1.7 | Z9,9R1,7 | 0.22 | 9.9 | 1.7 | Z9,9R1,7 | 0.2
10 | 1.7 | Z10,0R1,7 | 0.27 | 10 | 1.7 | Z10,0R1,7 | 0.25 | 10 | 1.7 | Z10,0R1,7 | 0.22 | 10 | 1.7 | Z10,0R1,7 | 0.2
10.1 | 1.7 | Z10,1R1,7 | 0.27 | 10.1 | 1.7 | Z10,1R1,7 | 0.25 | 10.1 | 1.7 | Z10,1R1,7 | 0.22 | 10.1 | 1.7 | Z10,1R1,7 | 0.2
10.2 | 1.7 | Z10,2R1,7 | 0.27 | 10.2 | 1.7 | Z10,2R1,7 | 0.25 | 10.2 | 1.7 | Z10,2R1,7 | 0.22 | 10.2 | 1.7 | Z10,2R1,7 | 0.2
10.3 | 1.7 | Z10,3R1,7 | 0.27 | 10.3 | 1.7 | Z10,3R1,7 | 0.25 | 10.3 | 1.7 | Z10,3R1,7 | 0.22 | 10.3 | 1.7 | Z10,3R1,7 | 0.2
10.4 | 1.7 | Z10,4R1,7 | 0.26 | 10.4 | 1.7 | Z10,4R1,7 | 0.24 | 10.4 | 1.7 | Z10,4R1,7 | 0.22 | 10.4 | 1.7 | Z10,4R1,7 | 0.2
10.5 | 1.7 | Z10,5R1,7 | 0.26 | 10.5 | 1.7 | Z10,5R1,7 | 0.24 | 10.5 | 1.7 | Z10,5R1,7 | 0.22 | 10.5 | 1.7 | Z10,5R1,7 | 0.2
10.6 | 1.7 | Z10,6R1,7 | 0.26 | 10.6 | 1.7 | Z10,6R1,7 | 0.24 | 10.6 | 1.7 | Z10,6R1,7 | 0.21 | 10.6 | 1.7 | Z10,6R1,7 | 0.19
10.7 | 1.7 | Z10,7R1,7 | 0.26 | 10.7 | 1.7 | Z10,7R1,7 | 0.24 | 10.7 | 1.7 | Z10,7R1,7 | 0.21 | 10.7 | 1.7 | Z10,7R1,7 | 0.19
10.8 | 1.7 | Z10,8R1,7 | 0.26 | 10.8 | 1.7 | Z10,8R1,7 | 0.24 | 10.8 | 1.7 | Z10,8R1,7 | 0.21 | 10.8 | 1.7 | Z10,8R1,7 | 0.19
10.9 | 1.7 | Z10,9R1,7 | 0.26 | 10.9 | 1.7 | Z10,9R1,7 | 0.24 | 10.9 | 1.7 | Z10,9R1,7 | 0.21 | 10.9 | 1.7 | Z10,9R1,7 | 0.19
11 | 1.7 | Z11,0R1,7 | 0.26 | 11 | 1.7 | Z11,0R1,7 | 0.24 | 11 | 1.7 | Z11,0R1,7 | 0.21 | 11 | 1.7 | Z11,0R1,7 | 0.19
11.1 | 1.7 | Z11,1R1,7 | 0.25 | 11.1 | 1.7 | Z11,1R1,7 | 0.23 | 11.1 | 1.7 | Z11,1R1,7 | 0.21 | 11.1 | 1.7 | Z11,1R1,7 | 0.19
11.2 | 1.7 | Z11,2R1,7 | 0.25 | 11.2 | 1.7 | Z11,2R1,7 | 0.23 | 11.2 | 1.7 | Z11,2R1,7 | 0.21 | 11.2 | 1.7 | Z11,2R1,7 | 0.19
11.3 | 1.7 | Z11,3R1,7 | 0.25 | 11.3 | 1.7 | Z11,3R1,7 | 0.23 | 11.3 | 1.7 | Z11,3R1,7 | 0.21 | 11.3 | 1.7 | Z11,3R1,7 | 0.19
11.4 | 1.7 | Z11,4R1,7 | 0.25 | 11.4 | 1.7 | Z11,4R1,7 | 0.23 | 11.4 | 1.7 | Z11,4R1,7 | 0.21 | 11.4 | 1.7 | Z11,4R1,7 | 0.19
11.5 | 1.7 | Z11,5R1,7 | 0.25 | 11.5 | 1.7 | Z11,5R1,7 | 0.23 | 11.5 | 1.7 | Z11,5R1,7 | 0.21 | 11.5 | 1.7 | Z11,5R1,7 | 0.19
11.6 | 1.7 | Z11,6R1,7 | 0.25 | 11.6 | 1.7 | Z11,6R1,7 | 0.23 | 11.6 | 1.7 | Z11,6R1,7 | 0.2 | 11.6 | 1.7 | Z11,6R1,7 | 0.18
11.7 | 1.7 | Z11,7R1,7 | 0.24 | 11.7 | 1.7 | Z11,7R1,7 | 0.22 | 11.7 | 1.7 | Z11,7R1,7 | 0.2 | 11.7 | 1.7 | Z11,7R1,7 | 0.18
11.8 | 1.7 | Z11,8R1,7 | 0.24 | 11.8 | 1.7 | Z11,8R1,7 | 0.22 | 11.8 | 1.7 | Z11,8R1,7 | 0.2 | 11.8 | 1.7 | Z11,8R1,7 | 0.18
11.9 | 1.7 | Z11,9R1,7 | 0.24 | 11.9 | 1.7 | Z11,9R1,7 | 0.22 | 11.9 | 1.7 | Z11,9R1,7 | 0.2 | 11.9 | 1.7 | Z11,9R1,7 | 0.18
12 | 1.7 | Z12,0R1,7 | 0.24 | 12 | 1.7 | Z12,0R1,7 | 0.22 | 12 | 1.7 | Z12,0R1,7 | 0.2 | 12 | 1.7 | Z12,0R1,7 | 0.18
12.1 | 1.7 | Z12,1R1,7 | 0.24 | 12.1 | 1.7 | Z12,1R1,7 | 0.22 | 12.1 | 1.7 | Z12,1R1,7 | 0.2 | 12.1 | 1.7 | Z12,1R1,7 | 0.18
12.2 | 1.7 | Z12,2R1,7 | 0.24 | 12.2 | 1.7 | Z12,2R1,7 | 0.22 | 12.2 | 1.7 | Z12,2R1,7 | 0.2 | 12.2 | 1.7 | Z12,2R1,7 | 0.18
12.3 | 1.7 | Z12,3R1,7 | 0.24 | 12.3 | 1.7 | Z12,3R1,7 | 0.22 | 12.3 | 1.7 | Z12,3R1,7 | 0.2 | 12.3 | 1.7 | Z12,3R1,7 | 0.18
12.4 | 1.7 | Z12,4R1,7 | 0.24 | 12.4 | 1.7 | Z12,4R1,7 | 0.22 | 12.4 | 1.7 | Z12,4R1,7 | 0.2 | 12.4 | 1.7 | Z12,4R1,7 | 0.18
12.5 | 1.7 | Z12,5R1,7 | 0.24 | 12.5 | 1.7 | Z12,5R1,7 | 0.22 | 12.5 | 1.7 | Z12,5R1,7 | 0.2 | 12.5 | 1.7 | Z12,5R1,7 | 0.18
12.6 | 1.7 | Z12,6R1,7 | 0.23 | 12.6 | 1.7 | Z12,6R1,7 | 0.21 | 12.6 | 1.7 | Z12,6R1,7 | 0.19 | 12.6 | 1.7 | Z12,6R1,7 | 0.18
12.7 | 1.7 | Z12,7R1,7 | 0.23 | 12.7 | 1.7 | Z12,7R1,7 | 0.21 | 12.7 | 1.7 | Z12,7R1,7 | 0.19 | 12.7 | 1.7 | Z12,7R1,7 | 0.18
12.8 | 1.7 | Z12,8R1,7 | 0.23 | 12.8 | 1.7 | Z12,8R1,7 | 0.21 | 12.8 | 1.7 | Z12,8R1,7 | 0.19 | 12.8 | 1.7 | Z12,8R1,7 | 0.18
12.9 | 1.7 | Z12,9R1,7 | 0.23 | 12.9 | 1.7 | Z12,9R1,7 | 0.21 | 12.9 | 1.7 | Z12,9R1,7 | 0.19 | 12.9 | 1.7 | Z12,9R1,7 | 0.18
13 | 1.7 | Z13,0R1,7 | 0.23 | 13 | 1.7 | Z13,0R1,7 | 0.21 | 13 | 1.7 | Z13,0R1,7 | 0.19 | 13 | 1.7 | Z13,0R1,7 | 0.18
13.1 | 1.7 | Z13,1R1,7 | 0.23 | 13.1 | 1.7 | Z13,1R1,7 | 0.21 | 13.1 | 1.7 | Z13,1R1,7 | 0.19 | 13.1 | 1.7 | Z13,1R1,7 | 0.17
13.2 | 1.7 | Z13,2R1,7 | 0.23 | 13.2 | 1.7 | Z13,2R1,7 | 0.21 | 13.2 | 1.7 | Z13,2R1,7 | 0.19 | 13.2 | 1.7 | Z13,2R1,7 | 0.17
13.3 | 1.7 | Z13,3R1,7 | 0.23 | 13.3 | 1.7 | Z13,3R1,7 | 0.21 | 13.3 | 1.7 | Z13,3R1,7 | 0.19 | 13.3 | 1.7 | Z13,3R1,7 | 0.17
13.4 | 1.7 | Z13,4R1,7 | 0.23 | 13.4 | 1.7 | Z13,4R1,7 | 0.21 | 13.4 | 1.7 | Z13,4R1,7 | 0.19 | 13.4 | 1.7 | Z13,4R1,7 | 0.17
13.5 | 1.7 | Z13,5R1,7 | 0.23 | 13.5 | 1.7 | Z13,5R1,7 | 0.21 | 13.5 | 1.7 | Z13,5R1,7 | 0.19 | 13.5 | 1.7 | Z13,5R1,7 | 0.17
13.6 | 1.7 | Z13,6R1,7 | 0.22 | 13.6 | 1.7 | Z13,6R1,7 | 0.2 | 13.6 | 1.7 | Z13,6R1,7 | 0.18 | 13.6 | 1.7 | Z13,6R1,7 | 0.17
13.7 | 1.7 | Z13,7R1,7 | 0.22 | 13.7 | 1.7 | Z13,7R1,7 | 0.2 | 13.7 | 1.7 | Z13,7R1,7 | 0.18 | 13.7 | 1.7 | Z13,7R1,7 | 0.17
13.8 | 1.7 | Z13,8R1,7 | 0.22 | 13.8 | 1.7 | Z13,8R1,7 | 0.2 | 13.8 | 1.7 | Z13,8R1,7 | 0.18 | 13.8 | 1.7 | Z13,8R1,7 | 0.17
13.9 | 1.7 | Z13,9R1,7 | 0.22 | 13.9 | 1.7 | Z13,9R1,7 | 0.2 | 13.9 | 1.7 | Z13,9R1,7 | 0.18 | 13.9 | 1.7 | Z13,9R1,7 | 0.17
14 | 1.7 | Z14,0R1,7 | 0.22 | 14 | 1.7 | Z14,0R1,7 | 0.2 | 14 | 1.7 | Z14,0R1,7 | 0.18 | 14 | 1.7 | Z14,0R1,7 | 0.17
14.1 | 1.7 | Z14,1R1,7 | 0.22 | 14.1 | 1.7 | Z14,1R1,7 | 0.2 | 14.1 | 1.7 | Z14,1R1,7 | 0.18 | 14.1 | 1.7 | Z14,1R1,7 | 0.17
14.2 | 1.7 | Z14,2R1,7 | 0.22 | 14.2 | 1.7 | Z14,2R1,7 | 0.2 | 14.2 | 1.7 | Z14,2R1,7 | 0.18 | 14.2 | 1.7 | Z14,2R1,7 | 0.17
14.3 | 1.7 | Z14,3R1,7 | 0.22 | 14.3 | 1.7 | Z14,3R1,7 | 0.2 | 14.3 | 1.7 | Z14,3R1,7 | 0.18 | 14.3 | 1.7 | Z14,3R1,7 | 0.17
14.4 | 1.7 | Z14,4R1,7 | 0.22 | 14.4 | 1.7 | Z14,4R1,7 | 0.2 | 14.4 | 1.7 | Z14,4R1,7 | 0.18 | 14.4 | 1.7 | Z14,4R1,7 | 0.17
14.5 | 1.7 | Z14,5R1,7 | 0.22 | 14.5 | 1.7 | Z14,5R1,7 | 0.2 | 14.5 | 1.7 | Z14,5R1,7 | 0.18 | 14.5 | 1.7 | Z14,5R1,7 | 0.17
14.6 | 1.7 | Z14,6R1,7 | 0.21 | 14.6 | 1.7 | Z14,6R1,7 | 0.2 | 14.6 | 1.7 | Z14,6R1,7 | 0.18 | 14.6 | 1.7 | Z14,6R1,7 | 0.17
14.7 | 1.7 | Z14,7R1,7 | 0.21 | 14.7 | 1.7 | Z14,7R1,7 | 0.2 | 14.7 | 1.7 | Z14,7R1,7 | 0.18 | 14.7 | 1.7 | Z14,7R1,7 | 0.17
14.8 | 1.7 | Z14,8R1,7 | 0.21 | 14.8 | 1.7 | Z14,8R1,7 | 0.2 | 14.8 | 1.7 | Z14,8R1,7 | 0.18 | 14.8 | 1.7 | Z14,8R1,7 | 0.17
14.9 | 1.7 | Z14,9R1,7 | 0.21 | 14.9 | 1.7 | Z14,9R1,7 | 0.2 | 14.9 | 1.7 | Z14,9R1,7 | 0.18 | 14.9 | 1.7 | Z14,9R1,7 | 0.17
15 | 1.7 | Z15,0R1,7 | 0.21 | 15 | 1.7 | Z15,0R1,7 | 0.2 | 15 | 1.7 | Z15,0R1,7 | 0.18 | 15 | 1.7 | Z15,0R1,7 | 0.17
15.1 | 1.7 | Z15,1R1,7 | 0.21 | 15.1 | 1.7 | Z15,1R1,7 | 0.19 | 15.1 | 1.7 | Z15,1R1,7 | 0.17 | 15.1 | 1.7 | Z15,1R1,7 | 0.16
15.2 | 1.7 | Z15,2R1,7 | 0.21 | 15.2 | 1.7 | Z15,2R1,7 | 0.19 | 15.2 | 1.7 | Z15,2R1,7 | 0.17 | 15.2 | 1.7 | Z15,2R1,7 | 0.16
15.3 | 1.7 | Z15,3R1,7 | 0.21 | 15.3 | 1.7 | Z15,3R1,7 | 0.19 | 15.3 | 1.7 | Z15,3R1,7 | 0.17 | 15.3 | 1.7 | Z15,3R1,7 | 0.16
15.4 | 1.7 | Z15,4R1,7 | 0.21 | 15.4 | 1.7 | Z15,4R1,7 | 0.19 | 15.4 | 1.7 | Z15,4R1,7 | 0.17 | 15.4 | 1.7 | Z15,4R1,7 | 0.16
15.5 | 1.7 | Z15,5R1,7 | 0.21 | 15.5 | 1.7 | Z15,5R1,7 | 0.19 | 15.5 | 1.7 | Z15,5R1,7 | 0.17 | 15.5 | 1.7 | Z15,5R1,7 | 0.16
15.6 | 1.7 | Z15,6R1,7 | 0.2 | 15.6 | 1.7 | Z15,6R1,7 | 0.19 | 15.6 | 1.7 | Z15,6R1,7 | 0.17 | 15.6 | 1.7 | Z15,6R1,7 | 0.16
15.7 | 1.7 | Z15,7R1,7 | 0.2 | 15.7 | 1.7 | Z15,7R1,7 | 0.19 | 15.7 | 1.7 | Z15,7R1,7 | 0.17 | 15.7 | 1.7 | Z15,7R1,7 | 0.16
15.8 | 1.7 | Z15,8R1,7 | 0.2 | 15.8 | 1.7 | Z15,8R1,7 | 0.19 | 15.8 | 1.7 | Z15,8R1,7 | 0.17 | 15.8 | 1.7 | Z15,8R1,7 | 0.16
15.9 | 1.7 | Z15,9R1,7 | 0.2 | 15.9 | 1.7 | Z15,9R1,7 | 0.19 | 15.9 | 1.7 | Z15,9R1,7 | 0.17 | 15.9 | 1.7 | Z15,9R1,7 | 0.16
16 | 1.7 | Z16,0R1,7 | 0.2 | 16 | 1.7 | Z16,0R1,7 | 0.19 | 16 | 1.7 | Z16,0R1,7 | 0.17 | 16 | 1.7 | Z16,0R1,7 | 0.16
16.1 | 1.7 | Z16,1R1,7 | 0.2 | 16.1 | 1.7 | Z16,1R1,7 | 0.19 | 16.1 | 1.7 | Z16,1R1,7 | 0.17 | 16.1 | 1.7 | Z16,1R1,7 | 0.16
16.2 | 1.7 | Z16,2R1,7 | 0.2 | 16.2 | 1.7 | Z16,2R1,7 | 0.19 | 16.2 | 1.7 | Z16,2R1,7 | 0.17 | 16.2 | 1.7 | Z16,2R1,7 | 0.16
16.3 | 1.7 | Z16,3R1,7 | 0.2 | 16.3 | 1.7 | Z16,3R1,7 | 0.19 | 16.3 | 1.7 | Z16,3R1,7 | 0.17 | 16.3 | 1.7 | Z16,3R1,7 | 0.16
16.4 | 1.7 | Z16,4R1,7 | 0.2 | 16.4 | 1.7 | Z16,4R1,7 | 0.19 | 16.4 | 1.7 | Z16,4R1,7 | 0.17 | 16.4 | 1.7 | Z16,4R1,7 | 0.16
16.5 | 1.7 | Z16,5R1,7 | 0.2 | 16.5 | 1.7 | Z16,5R1,7 | 0.19 | 16.5 | 1.7 | Z16,5R1,7 | 0.17 | 16.5 | 1.7 | Z16,5R1,7 | 0.16
16.6 | 1.7 | Z16,6R1,7 | 0.2 | 16.6 | 1.7 | Z16,6R1,7 | 0.19 | 16.6 | 1.7 | Z16,6R1,7 | 0.17 | 16.6 | 1.7 | Z16,6R1,7 | 0.16
16.7 | 1.7 | Z16,7R1,7 | 0.2 | 16.7 | 1.7 | Z16,7R1,7 | 0.19 | 16.7 | 1.7 | Z16,7R1,7 | 0.17 | 16.7 | 1.7 | Z16,7R1,7 | 0.16
16.8 | 1.7 | Z16,8R1,7 | 0.2 | 16.8 | 1.7 | Z16,8R1,7 | 0.19 | 16.8 | 1.7 | Z16,8R1,7 | 0.17 | 16.8 | 1.7 | Z16,8R1,7 | 0.16
16.9 | 1.7 | Z16,9R1,7 | 0.2 | 16.9 | 1.7 | Z16,9R1,7 | 0.19 | 16.9 | 1.7 | Z16,9R1,7 | 0.17 | 16.9 | 1.7 | Z16,9R1,7 | 0.16
17 | 1.7 | Z17,0R1,7 | 0.2 | 17 | 1.7 | Z17,0R1,7 | 0.19 | 17 | 1.7 | Z17,0R1,7 | 0.17 | 17 | 1.7 | Z17,0R1,7 | 0.16
17.1 | 1.7 | Z17,1R1,7 | 0.19 | 17.1 | 1.7 | Z17,1R1,7 | 0.18 | 17.1 | 1.7 | Z17,1R1,7 | 0.16 | 17.1 | 1.7 | Z17,1R1,7 | 0.15
17.2 | 1.7 | Z17,2R1,7 | 0.19 | 17.2 | 1.7 | Z17,2R1,7 | 0.18 | 17.2 | 1.7 | Z17,2R1,7 | 0.16 | 17.2 | 1.7 | Z17,2R1,7 | 0.15
17.3 | 1.7 | Z17,3R1,7 | 0.19 | 17.3 | 1.7 | Z17,3R1,7 | 0.18 | 17.3 | 1.7 | Z17,3R1,7 | 0.16 | 17.3 | 1.7 | Z17,3R1,7 | 0.15
17.4 | 1.7 | Z17,4R1,7 | 0.19 | 17.4 | 1.7 | Z17,4R1,7 | 0.18 | 17.4 | 1.7 | Z17,4R1,7 | 0.16 | 17.4 | 1.7 | Z17,4R1,7 | 0.15
17.5 | 1.7 | Z17,5R1,7 | 0.19 | 17.5 | 1.7 | Z17,5R1,7 | 0.18 | 17.5 | 1.7 | Z17,5R1,7 | 0.16 | 17.5 | 1.7 | Z17,5R1,7 | 0.15
17.6 | 1.7 | Z17,6R1,7 | 0.19 | 17.6 | 1.7 | Z17,6R1,7 | 0.18 | 17.6 | 1.7 | Z17,6R1,7 | 0.16 | 17.6 | 1.7 | Z17,6R1,7 | 0.15
17.7 | 1.7 | Z17,7R1,7 | 0.19 | 17.7 | 1.7 | Z17,7R1,7 | 0.18 | 17.7 | 1.7 | Z17,7R1,7 | 0.16 | 17.7 | 1.7 | Z17,7R1,7 | 0.15
17.8 | 1.7 | Z17,8R1,7 | 0.19 | 17.8 | 1.7 | Z17,8R1,7 | 0.18 | 17.8 | 1.7 | Z17,8R1,7 | 0.16 | 17.8 | 1.7 | Z17,8R1,7 | 0.15
17.9 | 1.7 | Z17,9R1,7 | 0.19 | 17.9 | 1.7 | Z17,9R1,7 | 0.18 | 17.9 | 1.7 | Z17,9R1,7 | 0.16 | 17.9 | 1.7 | Z17,9R1,7 | 0.15
18 | 1.7 | Z18,0R1,7 | 0.19 | 18 | 1.7 | Z18,0R1,7 | 0.18 | 18 | 1.7 | Z18,0R1,7 | 0.16 | 18 | 1.7 | Z18,0R1,7 | 0.15
18.1 | 1.7 | Z18,1R1,7 | 0.19 | 18.1 | 1.7 | Z18,1R1,7 | 0.18 | 18.1 | 1.7 | Z18,1R1,7 | 0.16 | 18.1 | 1.7 | Z18,1R1,7 | 0.15
18.2 | 1.7 | Z18,2R1,7 | 0.19 | 18.2 | 1.7 | Z18,2R1,7 | 0.18 | 18.2 | 1.7 | Z18,2R1,7 | 0.16 | 18.2 | 1.7 | Z18,2R1,7 | 0.15
18.3 | 1.7 | Z18,3R1,7 | 0.19 | 18.3 | 1.7 | Z18,3R1,7 | 0.18 | 18.3 | 1.7 | Z18,3R1,7 | 0.16 | 18.3 | 1.7 | Z18,3R1,7 | 0.15
18.4 | 1.7 | Z18,4R1,7 | 0.19 | 18.4 | 1.7 | Z18,4R1,7 | 0.18 | 18.4 | 1.7 | Z18,4R1,7 | 0.16 | 18.4 | 1.7 | Z18,4R1,7 | 0.15
18.5 | 1.7 | Z18,5R1,7 | 0.19 | 18.5 | 1.7 | Z18,5R1,7 | 0.18 | 18.5 | 1.7 | Z18,5R1,7 | 0.16 | 18.5 | 1.7 | Z18,5R1,7 | 0.15
18.6 | 1.7 | Z18,6R1,7 | 0.18 | 18.6 | 1.7 | Z18,6R1,7 | 0.17 | 18.6 | 1.7 | Z18,6R1,7 | 0.16 | 18.6 | 1.7 | Z18,6R1,7 | 0.15
18.7 | 1.7 | Z18,7R1,7 | 0.18 | 18.7 | 1.7 | Z18,7R1,7 | 0.17 | 18.7 | 1.7 | Z18,7R1,7 | 0.16 | 18.7 | 1.7 | Z18,7R1,7 | 0.15
18.8 | 1.7 | Z18,8R1,7 | 0.18 | 18.8 | 1.7 | Z18,8R1,7 | 0.17 | 18.8 | 1.7 | Z18,8R1,7 | 0.16 | 18.8 | 1.7 | Z18,8R1,7 | 0.15
18.9 | 1.7 | Z18,9R1,7 | 0.18 | 18.9 | 1.7 | Z18,9R1,7 | 0.17 | 18.9 | 1.7 | Z18,9R1,7 | 0.16 | 18.9 | 1.7 | Z18,9R1,7 | 0.15
19 | 1.7 | Z19,0R1,7 | 0.18 | 19 | 1.7 | Z19,0R1,7 | 0.17 | 19 | 1.7 | Z19,0R1,7 | 0.16 | 19 | 1.7 | Z19,0R1,7 | 0.15
19.1 | 1.7 | Z19,1R1,7 | 0.18 | 19.1 | 1.7 | Z19,1R1,7 | 0.17 | 19.1 | 1.7 | Z19,1R1,7 | 0.15 | 19.1 | 1.7 | Z19,1R1,7 | 0.14
19.2 | 1.7 | Z19,2R1,7 | 0.18 | 19.2 | 1.7 | Z19,2R1,7 | 0.17 | 19.2 | 1.7 | Z19,2R1,7 | 0.15 | 19.2 | 1.7 | Z19,2R1,7 | 0.14
19.3 | 1.7 | Z19,3R1,7 | 0.18 | 19.3 | 1.7 | Z19,3R1,7 | 0.17 | 19.3 | 1.7 | Z19,3R1,7 | 0.15 | 19.3 | 1.7 | Z19,3R1,7 | 0.14
19.4 | 1.7 | Z19,4R1,7 | 0.18 | 19.4 | 1.7 | Z19,4R1,7 | 0.17 | 19.4 | 1.7 | Z19,4R1,7 | 0.15 | 19.4 | 1.7 | Z19,4R1,7 | 0.14
19.5 | 1.7 | Z19,5R1,7 | 0.18 | 19.5 | 1.7 | Z19,5R1,7 | 0.17 | 19.5 | 1.7 | Z19,5R1,7 | 0.15 | 19.5 | 1.7 | Z19,5R1,7 | 0.14
19.6 | 1.7 | Z19,6R1,7 | 0.17 | 19.6 | 1.7 | Z19,6R1,7 | 0.16 | 19.6 | 1.7 | Z19,6R1,7 | 0.15 | 19.6 | 1.7 | Z19,6R1,7 | 0.14
19.7 | 1.7 | Z19,7R1,7 | 0.17 | 19.7 | 1.7 | Z19,7R1,7 | 0.16 | 19.7 | 1.7 | Z19,7R1,7 | 0.15 | 19.7 | 1.7 | Z19,7R1,7 | 0.14
19.8 | 1.7 | Z19,8R1,7 | 0.17 | 19.8 | 1.7 | Z19,8R1,7 | 0.16 | 19.8 | 1.7 | Z19,8R1,7 | 0.15 | 19.8 | 1.7 | Z19,8R1,7 | 0.14
19.9 | 1.7 | Z19,9R1,7 | 0.17 | 19.9 | 1.7 | Z19,9R1,7 | 0.16 | 19.9 | 1.7 | Z19,9R1,7 | 0.15 | 19.9 | 1.7 | Z19,9R1,7 | 0.14
20 | 1.7 | Z20,0R1,7 | 0.17 | 20 | 1.7 | Z20,0R1,7 | 0.16 | 20 | 1.7 | Z20,0R1,7 | 0.15 | 20 | 1.7 | Z20,0R1,7 | 0.14
20.1 | 1.7 | Z20,1R1,7 | 0.17 | 20.1 | 1.7 | Z20,1R1,7 | 0.16 | 20.1 | 1.7 | Z20,1R1,7 | 0.15 | 20.1 | 1.7 | Z20,1R1,7 | 0.14
20.2 | 1.7 | Z20,2R1,7 | 0.17 | 20.2 | 1.7 | Z20,2R1,7 | 0.16 | 20.2 | 1.7 | Z20,2R1,7 | 0.15 | 20.2 | 1.7 | Z20,2R1,7 | 0.14
20.3 | 1.7 | Z20,3R1,7 | 0.17 | 20.3 | 1.7 | Z20,3R1,7 | 0.16 | 20.3 | 1.7 | Z20,3R1,7 | 0.15 | 20.3 | 1.7 | Z20,3R1,7 | 0.14
20.4 | 1.7 | Z20,4R1,7 | 0.17 | 20.4 | 1.7 | Z20,4R1,7 | 0.16 | 20.4 | 1.7 | Z20,4R1,7 | 0.15 | 20.4 | 1.7 | Z20,4R1,7 | 0.14
20.5 | 1.7 | Z20,5R1,7 | 0.17 | 20.5 | 1.7 | Z20,5R1,7 | 0.16 | 20.5 | 1.7 | Z20,5R1,7 | 0.15 | 20.5 | 1.7 | Z20,5R1,7 | 0.14
20.6 | 1.7 | Z20,6R1,7 | 0.17 | 20.6 | 1.7 | Z20,6R1,7 | 0.16 | 20.6 | 1.7 | Z20,6R1,7 | 0.15 | 20.6 | 1.7 | Z20,6R1,7 | 0.14
20.7 | 1.7 | Z20,7R1,7 | 0.17 | 20.7 | 1.7 | Z20,7R1,7 | 0.16 | 20.7 | 1.7 | Z20,7R1,7 | 0.15 | 20.7 | 1.7 | Z20,7R1,7 | 0.14
20.8 | 1.7 | Z20,8R1,7 | 0.17 | 20.8 | 1.7 | Z20,8R1,7 | 0.16 | 20.8 | 1.7 | Z20,8R1,7 | 0.15 | 20.8 | 1.7 | Z20,8R1,7 | 0.14
20.9 | 1.7 | Z20,9R1,7 | 0.17 | 20.9 | 1.7 | Z20,9R1,7 | 0.16 | 20.9 | 1.7 | Z20,9R1,7 | 0.15 | 20.9 | 1.7 | Z20,9R1,7 | 0.14
21 | 1.7 | Z21,0R1,7 | 0.17 | 21 | 1.7 | Z21,0R1,7 | 0.16 | 21 | 1.7 | Z21,0R1,7 | 0.15 | 21 | 1.7 | Z21,0R1,7 | 0.14
21.1 | 1.7 | Z21,1R1,7 | 0.17 | 21.1 | 1.7 | Z21,1R1,7 | 0.16 | 21.1 | 1.7 | Z21,1R1,7 | 0.15 | 21.1 | 1.7 | Z21,1R1,7 | 0.14
21.2 | 1.7 | Z21,2R1,7 | 0.17 | 21.2 | 1.7 | Z21,2R1,7 | 0.16 | 21.2 | 1.7 | Z21,2R1,7 | 0.15 | 21.2 | 1.7 | Z21,2R1,7 | 0.14
21.3 | 1.7 | Z21,3R1,7 | 0.17 | 21.3 | 1.7 | Z21,3R1,7 | 0.16 | 21.3 | 1.7 | Z21,3R1,7 | 0.15 | 21.3 | 1.7 | Z21,3R1,7 | 0.14
21.4 | 1.7 | Z21,4R1,7 | 0.17 | 21.4 | 1.7 | Z21,4R1,7 | 0.16 | 21.4 | 1.7 | Z21,4R1,7 | 0.15 | 21.4 | 1.7 | Z21,4R1,7 | 0.14
21.5 | 1.7 | Z21,5R1,7 | 0.17 | 21.5 | 1.7 | Z21,5R1,7 | 0.16 | 21.5 | 1.7 | Z21,5R1,7 | 0.15 | 21.5 | 1.7 | Z21,5R1,7 | 0.14
21.6 | 1.7 | Z21,6R1,7 | 0.17 | 21.6 | 1.7 | Z21,6R1,7 | 0.16 | 21.6 | 1.7 | Z21,6R1,7 | 0.15 | 21.6 | 1.7 | Z21,6R1,7 | 0.14
21.7 | 1.7 | Z21,7R1,7 | 0.17 | 21.7 | 1.7 | Z21,7R1,7 | 0.16 | 21.7 | 1.7 | Z21,7R1,7 | 0.15 | 21.7 | 1.7 | Z21,7R1,7 | 0.14
21.8 | 1.7 | Z21,8R1,7 | 0.17 | 21.8 | 1.7 | Z21,8R1,7 | 0.16 | 21.8 | 1.7 | Z21,8R1,7 | 0.15 | 21.8 | 1.7 | Z21,8R1,7 | 0.14
21.9 | 1.7 | Z21,9R1,7 | 0.17 | 21.9 | 1.7 | Z21,9R1,7 | 0.16 | 21.9 | 1.7 | Z21,9R1,7 | 0.15 | 21.9 | 1.7 | Z21,9R1,7 | 0.14
22 | 1.7 | Z22,0R1,7 | 0.17 | 22 | 1.7 | Z22,0R1,7 | 0.16 | 22 | 1.7 | Z22,0R1,7 | 0.15 | 22 | 1.7 | Z22,0R1,7 | 0.14
22.1 | 1.7 | Z22,1R1,7 | 0.17 | 22.1 | 1.7 | Z22,1R1,7 | 0.16 | 22.1 | 1.7 | Z22,1R1,7 | 0.15 | 22.1 | 1.7 | Z22,1R1,7 | 0.14
22.2 | 1.7 | Z22,2R1,7 | 0.17 | 22.2 | 1.7 | Z22,2R1,7 | 0.16 | 22.2 | 1.7 | Z22,2R1,7 | 0.15 | 22.2 | 1.7 | Z22,2R1,7 | 0.14
22.3 | 1.7 | Z22,3R1,7 | 0.17 | 22.3 | 1.7 | Z22,3R1,7 | 0.16 | 22.3 | 1.7 | Z22,3R1,7 | 0.15 | 22.3 | 1.7 | Z22,3R1,7 | 0.14
22.4 | 1.7 | Z22,4R1,7 | 0.17 | 22.4 | 1.7 | Z22,4R1,7 | 0.16 | 22.4 | 1.7 | Z22,4R1,7 | 0.15 | 22.4 | 1.7 | Z22,4R1,7 | 0.14
22.5 | 1.7 | Z22,5R1,7 | 0.17 | 22.5 | 1.7 | Z22,5R1,7 | 0.16 | 22.5 | 1.7 | Z22,5R1,7 | 0.15 | 22.5 | 1.7 | Z22,5R1,7 | 0.14
22.6 | 1.7 | Z22,6R1,7 | 0.17 | 22.6 | 1.7 | Z22,6R1,7 | 0.16 | 22.6 | 1.7 | Z22,6R1,7 | 0.15 | 22.6 | 1.7 | Z22,6R1,7 | 0.14
22.7 | 1.7 | Z22,7R1,7 | 0.17 | 22.7 | 1.7 | Z22,7R1,7 | 0.16 | 22.7 | 1.7 | Z22,7R1,7 | 0.15 | 22.7 | 1.7 | Z22,7R1,7 | 0.14
22.8 | 1.7 | Z22,8R1,7 | 0.17 | 22.8 | 1.7 | Z22,8R1,7 | 0.16 | 22.8 | 1.7 | Z22,8R1,7 | 0.15 | 22.8 | 1.7 | Z22,8R1,7 | 0.14
22.9 | 1.7 | Z22,9R1,7 | 0.17 | 22.9 | 1.7 | Z22,9R1,7 | 0.16 | 22.9 | 1.7 | Z22,9R1,7 | 0.15 | 22.9 | 1.7 | Z22,9R1,7 | 0.14
23 | 1.7 | Z23,0R1,7 | 0.17 | 23 | 1.7 | Z23,0R1,7 | 0.16 | 23 | 1.7 | Z23,0R1,7 | 0.15 | 23 | 1.7 | Z23,0R1,7 | 0.14
23.1 | 1.7 | Z23,1R1,7 | 0.17 | 23.1 | 1.7 | Z23,1R1,7 | 0.16 | 23.1 | 1.7 | Z23,1R1,7 | 0.15 | 23.1 | 1.7 | Z23,1R1,7 | 0.14
23.2 | 1.7 | Z23,2R1,7 | 0.17 | 23.2 | 1.7 | Z23,2R1,7 | 0.16 | 23.2 | 1.7 | Z23,2R1,7 | 0.15 | 23.2 | 1.7 | Z23,2R1,7 | 0.14
23.3 | 1.7 | Z23,3R1,7 | 0.17 | 23.3 | 1.7 | Z23,3R1,7 | 0.16 | 23.3 | 1.7 | Z23,3R1,7 | 0.15 | 23.3 | 1.7 | Z23,3R1,7 | 0.14
23.4 | 1.7 | Z23,4R1,7 | 0.17 | 23.4 | 1.7 | Z23,4R1,7 | 0.16 | 23.4 | 1.7 | Z23,4R1,7 | 0.15 | 23.4 | 1.7 | Z23,4R1,7 | 0.14
23.5 | 1.7 | Z23,5R1,7 | 0.17 | 23.5 | 1.7 | Z23,5R1,7 | 0.16 | 23.5 | 1.7 | Z23,5R1,7 | 0.15 | 23.5 | 1.7 | Z23,5R1,7 | 0.14
23.6 | 1.7 | Z23,6R1,7 | 0.17 | 23.6 | 1.7 | Z23,6R1,7 | 0.16 | 23.6 | 1.7 | Z23,6R1,7 | 0.15 | 23.6 | 1.7 | Z23,6R1,7 | 0.14
23.7 | 1.7 | Z23,7R1,7 | 0.17 | 23.7 | 1.7 | Z23,7R1,7 | 0.16 | 23.7 | 1.7 | Z23,7R1,7 | 0.15 | 23.7 | 1.7 | Z23,7R1,7 | 0.14
23.8 | 1.7 | Z23,8R1,7 | 0.17 | 23.8 | 1.7 | Z23,8R1,7 | 0.16 | 23.8 | 1.7 | Z23,8R1,7 | 0.15 | 23.8 | 1.7 | Z23,8R1,7 | 0.14
23.9 | 1.7 | Z23,9R1,7 | 0.17 | 23.9 | 1.7 | Z23,9R1,7 | 0.16 | 23.9 | 1.7 | Z23,9R1,7 | 0.15 | 23.9 | 1.7 | Z23,9R1,7 | 0.14
24 | 1.7 | Z24,0R1,7 | 0.17 | 24 | 1.7 | Z24,0R1,7 | 0.16 | 24 | 1.7 | Z24,0R1,7 | 0.15 | 24 | 1.7 | Z24,0R1,7 | 0.14
24.1 | 1.7 | Z24,1R1,7 | 0.17 | 24.1 | 1.7 | Z24,1R1,7 | 0.16 | 24.1 | 1.7 | Z24,1R1,7 | 0.15 | 24.1 | 1.7 | Z24,1R1,7 | 0.14
24.2 | 1.7 | Z24,2R1,7 | 0.17 | 24.2 | 1.7 | Z24,2R1,7 | 0.16 | 24.2 | 1.7 | Z24,2R1,7 | 0.15 | 24.2 | 1.7 | Z24,2R1,7 | 0.14
24.3 | 1.7 | Z24,3R1,7 | 0.17 | 24.3 | 1.7 | Z24,3R1,7 | 0.16 | 24.3 | 1.7 | Z24,3R1,7 | 0.15 | 24.3 | 1.7 | Z24,3R1,7 | 0.14
24.4 | 1.7 | Z24,4R1,7 | 0.17 | 24.4 | 1.7 | Z24,4R1,7 | 0.16 | 24.4 | 1.7 | Z24,4R1,7 | 0.15 | 24.4 | 1.7 | Z24,4R1,7 | 0.14
24.5 | 1.7 | Z24,5R1,7 | 0.17 | 24.5 | 1.7 | Z24,5R1,7 | 0.16 | 24.5 | 1.7 | Z24,5R1,7 | 0.15 | 24.5 | 1.7 | Z24,5R1,7 | 0.14
24.6 | 1.7 | Z24,6R1,7 | 0.17 | 24.6 | 1.7 | Z24,6R1,7 | 0.16 | 24.6 | 1.7 | Z24,6R1,7 | 0.15 | 24.6 | 1.7 | Z24,6R1,7 | 0.14
24.7 | 1.7 | Z24,7R1,7 | 0.17 | 24.7 | 1.7 | Z24,7R1,7 | 0.16 | 24.7 | 1.7 | Z24,7R1,7 | 0.15 | 24.7 | 1.7 | Z24,7R1,7 | 0.14
24.8 | 1.7 | Z24,8R1,7 | 0.17 | 24.8 | 1.7 | Z24,8R1,7 | 0.16 | 24.8 | 1.7 | Z24,8R1,7 | 0.15 | 24.8 | 1.7 | Z24,8R1,7 | 0.14
24.9 | 1.7 | Z24,9R1,7 | 0.17 | 24.9 | 1.7 | Z24,9R1,7 | 0.16 | 24.9 | 1.7 | Z24,9R1,7 | 0.15 | 24.9 | 1.7 | Z24,9R1,7 | 0.14
25 | 1.7 | Z25,0R1,7 | 0.17 | 25 | 1.7 | Z25,0R1,7 | 0.16 | 25 | 1.7 | Z25,0R1,7 | 0.15 | 25 | 1.7 | Z25,0R1,7 | 0.14
25.1 | 1.7 | Z25,1R1,7 | 0.17 | 25.1 | 1.7 | Z25,1R1,7 | 0.16 | 25.1 | 1.7 | Z25,1R1,7 | 0.15 | 25.1 | 1.7 | Z25,1R1,7 | 0.14
25.2 | 1.7 | Z25,2R1,7 | 0.17 | 25.2 | 1.7 | Z25,2R1,7 | 0.16 | 25.2 | 1.7 | Z25,2R1,7 | 0.15 | 25.2 | 1.7 | Z25,2R1,7 | 0.14
25.3 | 1.7 | Z25,3R1,7 | 0.17 | 25.3 | 1.7 | Z25,3R1,7 | 0.16 | 25.3 | 1.7 | Z25,3R1,7 | 0.15 | 25.3 | 1.7 | Z25,3R1,7 | 0.14
25.4 | 1.7 | Z25,4R1,7 | 0.17 | 25.4 | 1.7 | Z25,4R1,7 | 0.16 | 25.4 | 1.7 | Z25,4R1,7 | 0.15 | 25.4 | 1.7 | Z25,4R1,7 | 0.14
25.5 | 1.7 | Z25,5R1,7 | 0.17 | 25.5 | 1.7 | Z25,5R1,7 | 0.16 | 25.5 | 1.7 | Z25,5R1,7 | 0.15 | 25.5 | 1.7 | Z25,5R1,7 | 0.14
25.6 | 1.7 | Z25,6R1,7 | 0.17 | 25.6 | 1.7 | Z25,6R1,7 | 0.16 | 25.6 | 1.7 | Z25,6R1,7 | 0.15 | 25.6 | 1.7 | Z25,6R1,7 | 0.14
25.7 | 1.7 | Z25,7R1,7 | 0.17 | 25.7 | 1.7 | Z25,7R1,7 | 0.16 | 25.7 | 1.7 | Z25,7R1,7 | 0.15 | 25.7 | 1.7 | Z25,7R1,7 | 0.14
25.8 | 1.7 | Z25,8R1,7 | 0.17 | 25.8 | 1.7 | Z25,8R1,7 | 0.16 | 25.8 | 1.7 | Z25,8R1,7 | 0.15 | 25.8 | 1.7 | Z25,8R1,7 | 0.14
25.9 | 1.7 | Z25,9R1,7 | 0.17 | 25.9 | 1.7 | Z25,9R1,7 | 0.16 | 25.9 | 1.7 | Z25,9R1,7 | 0.15 | 25.9 | 1.7 | Z25,9R1,7 | 0.14
26 | 1.7 | Z26,0R1,7 | 0.17 | 26 | 1.7 | Z26,0R1,7 | 0.16 | 26 | 1.7 | Z26,0R1,7 | 0.15 | 26 | 1.7 | Z26,0R1,7 | 0.14
26.1 | 1.7 | Z26,1R1,7 | 0.17 | 26.1 | 1.7 | Z26,1R1,7 | 0.16 | 26.1 | 1.7 | Z26,1R1,7 | 0.15 | 26.1 | 1.7 | Z26,1R1,7 | 0.14
26.2 | 1.7 | Z26,2R1,7 | 0.17 | 26.2 | 1.7 | Z26,2R1,7 | 0.16 | 26.2 | 1.7 | Z26,2R1,7 | 0.15 | 26.2 | 1.7 | Z26,2R1,7 | 0.14
26.3 | 1.7 | Z26,3R1,7 | 0.17 | 26.3 | 1.7 | Z26,3R1,7 | 0.16 | 26.3 | 1.7 | Z26,3R1,7 | 0.15 | 26.3 | 1.7 | Z26,3R1,7 | 0.14
26.4 | 1.7 | Z26,4R1,7 | 0.17 | 26.4 | 1.7 | Z26,4R1,7 | 0.16 | 26.4 | 1.7 | Z26,4R1,7 | 0.15 | 26.4 | 1.7 | Z26,4R1,7 | 0.14
26.5 | 1.7 | Z26,5R1,7 | 0.17 | 26.5 | 1.7 | Z26,5R1,7 | 0.16 | 26.5 | 1.7 | Z26,5R1,7 | 0.15 | 26.5 | 1.7 | Z26,5R1,7 | 0.14
26.6 | 1.7 | Z26,6R1,7 | 0.17 | 26.6 | 1.7 | Z26,6R1,7 | 0.16 | 26.6 | 1.7 | Z26,6R1,7 | 0.15 | 26.6 | 1.7 | Z26,6R1,7 | 0.14
26.7 | 1.7 | Z26,7R1,7 | 0.17 | 26.7 | 1.7 | Z26,7R1,7 | 0.16 | 26.7 | 1.7 | Z26,7R1,7 | 0.15 | 26.7 | 1.7 | Z26,7R1,7 | 0.14
26.8 | 1.7 | Z26,8R1,7 | 0.17 | 26.8 | 1.7 | Z26,8R1,7 | 0.16 | 26.8 | 1.7 | Z26,8R1,7 | 0.15 | 26.8 | 1.7 | Z26,8R1,7 | 0.14
26.9 | 1.7 | Z26,9R1,7 | 0.17 | 26.9 | 1.7 | Z26,9R1,7 | 0.16 | 26.9 | 1.7 | Z26,9R1,7 | 0.15 | 26.9 | 1.7 | Z26,9R1,7 | 0.14
27 | 1.7 | Z27,0R1,7 | 0.17 | 27 | 1.7 | Z27,0R1,7 | 0.16 | 27 | 1.7 | Z27,0R1,7 | 0.15 | 27 | 1.7 | Z27,0R1,7 | 0.14
27.1 | 1.7 | Z27,1R1,7 | 0.17 | 27.1 | 1.7 | Z27,1R1,7 | 0.16 | 27.1 | 1.7 | Z27,1R1,7 | 0.15 | 27.1 | 1.7 | Z27,1R1,7 | 0.14
27.2 | 1.7 | Z27,2R1,7 | 0.17 | 27.2 | 1.7 | Z27,2R1,7 | 0.16 | 27.2 | 1.7 | Z27,2R1,7 | 0.15 | 27.2 | 1.7 | Z27,2R1,7 | 0.14
27.3 | 1.7 | Z27,3R1,7 | 0.17 | 27.3 | 1.7 | Z27,3R1,7 | 0.16 | 27.3 | 1.7 | Z27,3R1,7 | 0.15 | 27.3 | 1.7 | Z27,3R1,7 | 0.14
27.4 | 1.7 | Z27,4R1,7 | 0.17 | 27.4 | 1.7 | Z27,4R1,7 | 0.16 | 27.4 | 1.7 | Z27,4R1,7 | 0.15 | 27.4 | 1.7 | Z27,4R1,7 | 0.14
27.5 | 1.7 | Z27,5R1,7 | 0.17 | 27.5 | 1.7 | Z27,5R1,7 | 0.16 | 27.5 | 1.7 | Z27,5R1,7 | 0.15 | 27.5 | 1.7 | Z27,5R1,7 | 0.14
27.6 | 1.7 | Z27,6R1,7 | 0.17 | 27.6 | 1.7 | Z27,6R1,7 | 0.16 | 27.6 | 1.7 | Z27,6R1,7 | 0.15 | 27.6 | 1.7 | Z27,6R1,7 | 0.14
27.7 | 1.7 | Z27,7R1,7 | 0.17 | 27.7 | 1.7 | Z27,7R1,7 | 0.16 | 27.7 | 1.7 | Z27,7R1,7 | 0.15 | 27.7 | 1.7 | Z27,7R1,7 | 0.14
27.8 | 1.7 | Z27,8R1,7 | 0.17 | 27.8 | 1.7 | Z27,8R1,7 | 0.16 | 27.8 | 1.7 | Z27,8R1,7 | 0.15 | 27.8 | 1.7 | Z27,8R1,7 | 0.14
27.9 | 1.7 | Z27,9R1,7 | 0.17 | 27.9 | 1.7 | Z27,9R1,7 | 0.16 | 27.9 | 1.7 | Z27,9R1,7 | 0.15 | 27.9 | 1.7 | Z27,9R1,7 | 0.14
28 | 1.7 | Z28,0R1,7 | 0.17 | 28 | 1.7 | Z28,0R1,7 | 0.16 | 28 | 1.7 | Z28,0R1,7 | 0.15 | 28 | 1.7 | Z28,0R1,7 | 0.14
28.1 | 1.7 | Z28,1R1,7 | 0.17 | 28.1 | 1.7 | Z28,1R1,7 | 0.16 | 28.1 | 1.7 | Z28,1R1,7 | 0.15 | 28.1 | 1.7 | Z28,1R1,7 | 0.14
28.2 | 1.7 | Z28,2R1,7 | 0.17 | 28.2 | 1.7 | Z28,2R1,7 | 0.16 | 28.2 | 1.7 | Z28,2R1,7 | 0.15 | 28.2 | 1.7 | Z28,2R1,7 | 0.14
28.3 | 1.7 | Z28,3R1,7 | 0.17 | 28.3 | 1.7 | Z28,3R1,7 | 0.16 | 28.3 | 1.7 | Z28,3R1,7 | 0.15 | 28.3 | 1.7 | Z28,3R1,7 | 0.14
28.4 | 1.7 | Z28,4R1,7 | 0.17 | 28.4 | 1.7 | Z28,4R1,7 | 0.16 | 28.4 | 1.7 | Z28,4R1,7 | 0.15 | 28.4 | 1.7 | Z28,4R1,7 | 0.14
28.5 | 1.7 | Z28,5R1,7 | 0.17 | 28.5 | 1.7 | Z28,5R1,7 | 0.16 | 28.5 | 1.7 | Z28,5R1,7 | 0.15 | 28.5 | 1.7 | Z28,5R1,7 | 0.14
28.6 | 1.7 | Z28,6R1,7 | 0.17 | 28.6 | 1.7 | Z28,6R1,7 | 0.16 | 28.6 | 1.7 | Z28,6R1,7 | 0.15 | 28.6 | 1.7 | Z28,6R1,7 | 0.14
28.7 | 1.7 | Z28,7R1,7 | 0.17 | 28.7 | 1.7 | Z28,7R1,7 | 0.16 | 28.7 | 1.7 | Z28,7R1,7 | 0.15 | 28.7 | 1.7 | Z28,7R1,7 | 0.14
28.8 | 1.7 | Z28,8R1,7 | 0.17 | 28.8 | 1.7 | Z28,8R1,7 | 0.16 | 28.8 | 1.7 | Z28,8R1,7 | 0.15 | 28.8 | 1.7 | Z28,8R1,7 | 0.14
28.9 | 1.7 | Z28,9R1,7 | 0.17 | 28.9 | 1.7 | Z28,9R1,7 | 0.16 | 28.9 | 1.7 | Z28,9R1,7 | 0.15 | 28.9 | 1.7 | Z28,9R1,7 | 0.14
29 | 1.7 | Z29,0R1,7 | 0.17 | 29 | 1.7 | Z29,0R1,7 | 0.16 | 29 | 1.7 | Z29,0R1,7 | 0.15 | 29 | 1.7 | Z29,0R1,7 | 0.14
29.1 | 1.7 | Z29,1R1,7 | 0.17 | 29.1 | 1.7 | Z29,1R1,7 | 0.16 | 29.1 | 1.7 | Z29,1R1,7 | 0.15 | 29.1 | 1.7 | Z29,1R1,7 | 0.14
29.2 | 1.7 | Z29,2R1,7 | 0.17 | 29.2 | 1.7 | Z29,2R1,7 | 0.16 | 29.2 | 1.7 | Z29,2R1,7 | 0.15 | 29.2 | 1.7 | Z29,2R1,7 | 0.14
29.3 | 1.7 | Z29,3R1,7 | 0.17 | 29.3 | 1.7 | Z29,3R1,7 | 0.16 | 29.3 | 1.7 | Z29,3R1,7 | 0.15 | 29.3 | 1.7 | Z29,3R1,7 | 0.14
29.4 | 1.7 | Z29,4R1,7 | 0.17 | 29.4 | 1.7 | Z29,4R1,7 | 0.16 | 29.4 | 1.7 | Z29,4R1,7 | 0.15 | 29.4 | 1.7 | Z29,4R1,7 | 0.14
29.5 | 1.7 | Z29,5R1,7 | 0.17 | 29.5 | 1.7 | Z29,5R1,7 | 0.16 | 29.5 | 1.7 | Z29,5R1,7 | 0.15 | 29.5 | 1.7 | Z29,5R1,7 | 0.14
29.6 | 1.7 | Z29,6R1,7 | 0.17 | 29.6 | 1.7 | Z29,6R1,7 | 0.16 | 29.6 | 1.7 | Z29,6R1,7 | 0.15 | 29.6 | 1.7 | Z29,6R1,7 | 0.14
29.7 | 1.7 | Z29,7R1,7 | 0.17 | 29.7 | 1.7 | Z29,7R1,7 | 0.16 | 29.7 | 1.7 | Z29,7R1,7 | 0.15 | 29.7 | 1.7 | Z29,7R1,7 | 0.14
29.8 | 1.7 | Z29,8R1,7 | 0.17 | 29.8 | 1.7 | Z29,8R1,7 | 0.16 | 29.8 | 1.7 | Z29,8R1,7 | 0.15 | 29.8 | 1.7 | Z29,8R1,7 | 0.14
29.9 | 1.7 | Z29,9R1,7 | 0.17 | 29.9 | 1.7 | Z29,9R1,7 | 0.16 | 29.9 | 1.7 | Z29,9R1,7 | 0.15 | 29.9 | 1.7 | Z29,9R1,7 | 0.14
30 | 1.7 | Z30,0R1,7 | 0.17 | 30 | 1.7 | Z30,0R1,7 | 0.16 | 30 | 1.7 | Z30,0R1,7 | 0.15 | 30 | 1.7 | Z30,0R1,7 | 0.14
30.1 | 1.7 | Z30,1R1,7 | 0.17 | 30.1 | 1.7 | Z30,1R1,7 | 0.16 | 30.1 | 1.7 | Z30,1R1,7 | 0.15 | 30.1 | 1.7 | Z30,1R1,7 | 0.14
30.2 | 1.7 | Z30,2R1,7 | 0.17 | 30.2 | 1.7 | Z30,2R1,7 | 0.16 | 30.2 | 1.7 | Z30,2R1,7 | 0.15 | 30.2 | 1.7 | Z30,2R1,7 | 0.14
30.3 | 1.7 | Z30,3R1,7 | 0.17 | 30.3 | 1.7 | Z30,3R1,7 | 0.16 | 30.3 | 1.7 | Z30,3R1,7 | 0.15 | 30.3 | 1.7 | Z30,3R1,7 | 0.14
30.4 | 1.7 | Z30,4R1,7 | 0.17 | 30.4 | 1.7 | Z30,4R1,7 | 0.16 | 30.4 | 1.7 | Z30,4R1,7 | 0.15 | 30.4 | 1.7 | Z30,4R1,7 | 0.14
30.5 | 1.7 | Z30,5R1,7 | 0.17 | 30.5 | 1.7 | Z30,5R1,7 | 0.16 | 30.5 | 1.7 | Z30,5R1,7 | 0.15 | 30.5 | 1.7 | Z30,5R1,7 | 0.14
30.6 | 1.7 | Z30,6R1,7 | 0.17 | 30.6 | 1.7 | Z30,6R1,7 | 0.16 | 30.6 | 1.7 | Z30,6R1,7 | 0.15 | 30.6 | 1.7 | Z30,6R1,7 | 0.14
30.7 | 1.7 | Z30,7R1,7 | 0.17 | 30.7 | 1.7 | Z30,7R1,7 | 0.16 | 30.7 | 1.7 | Z30,7R1,7 | 0.15 | 30.7 | 1.7 | Z30,7R1,7 | 0.14
30.8 | 1.7 | Z30,8R1,7 | 0.17 | 30.8 | 1.7 | Z30,8R1,7 | 0.16 | 30.8 | 1.7 | Z30,8R1,7 | 0.15 | 30.8 | 1.7 | Z30,8R1,7 | 0.14
30.9 | 1.7 | Z30,9R1,7 | 0.17 | 30.9 | 1.7 | Z30,9R1,7 | 0.16 | 30.9 | 1.7 | Z30,9R1,7 | 0.15 | 30.9 | 1.7 | Z30,9R1,7 | 0.14
31 | 1.7 | Z31,0R1,7 | 0.17 | 31 | 1.7 | Z31,0R1,7 | 0.16 | 31 | 1.7 | Z31,0R1,7 | 0.15 | 31 | 1.7 | Z31,0R1,7 | 0.14
31.1 | 1.7 | Z31,1R1,7 | 0.17 | 31.1 | 1.7 | Z31,1R1,7 | 0.16 | 31.1 | 1.7 | Z31,1R1,7 | 0.15 | 31.1 | 1.7 | Z31,1R1,7 | 0.14
31.2 | 1.7 | Z31,2R1,7 | 0.17 | 31.2 | 1.7 | Z31,2R1,7 | 0.16 | 31.2 | 1.7 | Z31,2R1,7 | 0.15 | 31.2 | 1.7 | Z31,2R1,7 | 0.14
31.3 | 1.7 | Z31,3R1,7 | 0.17 | 31.3 | 1.7 | Z31,3R1,7 | 0.16 | 31.3 | 1.7 | Z31,3R1,7 | 0.15 | 31.3 | 1.7 | Z31,3R1,7 | 0.14
31.4 | 1.7 | Z31,4R1,7 | 0.17 | 31.4 | 1.7 | Z31,4R1,7 | 0.16 | 31.4 | 1.7 | Z31,4R1,7 | 0.15 | 31.4 | 1.7 | Z31,4R1,7 | 0.14
31.5 | 1.7 | Z31,5R1,7 | 0.17 | 31.5 | 1.7 | Z31,5R1,7 | 0.16 | 31.5 | 1.7 | Z31,5R1,7 | 0.15 | 31.5 | 1.7 | Z31,5R1,7 | 0.14
31.6 | 1.7 | Z31,6R1,7 | 0.17 | 31.6 | 1.7 | Z31,6R1,7 | 0.16 | 31.6 | 1.7 | Z31,6R1,7 | 0.15 | 31.6 | 1.7 | Z31,6R1,7 | 0.14
31.7 | 1.7 | Z31,7R1,7 | 0.17 | 31.7 | 1.7 | Z31,7R1,7 | 0.16 | 31.7 | 1.7 | Z31,7R1,7 | 0.15 | 31.7 | 1.7 | Z31,7R1,7 | 0.14
31.8 | 1.7 | Z31,8R1,7 | 0.17 | 31.8 | 1.7 | Z31,8R1,7 | 0.16 | 31.8 | 1.7 | Z31,8R1,7 | 0.15 | 31.8 | 1.7 | Z31,8R1,7 | 0.14
31.9 | 1.7 | Z31,9R1,7 | 0.17 | 31.9 | 1.7 | Z31,9R1,7 | 0.16 | 31.9 | 1.7 | Z31,9R1,7 | 0.15 | 31.9 | 1.7 | Z31,9R1,7 | 0.14
32 | 1.7 | Z32,0R1,7 | 0.17 | 32 | 1.7 | Z32,0R1,7 | 0.16 | 32 | 1.7 | Z32,0R1,7 | 0.15 | 32 | 1.7 | Z32,0R1,7 | 0.14
32.1 | 1.7 | Z32,1R1,7 | 0.17 | 32.1 | 1.7 | Z32,1R1,7 | 0.16 | 32.1 | 1.7 | Z32,1R1,7 | 0.15 | 32.1 | 1.7 | Z32,1R1,7 | 0.14
32.2 | 1.7 | Z32,2R1,7 | 0.17 | 32.2 | 1.7 | Z32,2R1,7 | 0.16 | 32.2 | 1.7 | Z32,2R1,7 | 0.15 | 32.2 | 1.7 | Z32,2R1,7 | 0.14
32.3 | 1.7 | Z32,3R1,7 | 0.17 | 32.3 | 1.7 | Z32,3R1,7 | 0.16 | 32.3 | 1.7 | Z32,3R1,7 | 0.15 | 32.3 | 1.7 | Z32,3R1,7 | 0.14
32.4 | 1.7 | Z32,4R1,7 | 0.17 | 32.4 | 1.7 | Z32,4R1,7 | 0.16 | 32.4 | 1.7 | Z32,4R1,7 | 0.15 | 32.4 | 1.7 | Z32,4R1,7 | 0.14
32.5 | 1.7 | Z32,5R1,7 | 0.17 | 32.5 | 1.7 | Z32,5R1,7 | 0.16 | 32.5 | 1.7 | Z32,5R1,7 | 0.15 | 32.5 | 1.7 | Z32,5R1,7 | 0.14
32.6 | 1.7 | Z32,6R1,7 | 0.17 | 32.6 | 1.7 | Z32,6R1,7 | 0.16 | 32.6 | 1.7 | Z32,6R1,7 | 0.15 | 32.6 | 1.7 | Z32,6R1,7 | 0.14
32.7 | 1.7 | Z32,7R1,7 | 0.17 | 32.7 | 1.7 | Z32,7R1,7 | 0.16 | 32.7 | 1.7 | Z32,7R1,7 | 0.15 | 32.7 | 1.7 | Z32,7R1,7 | 0.14
32.8 | 1.7 | Z32,8R1,7 | 0.17 | 32.8 | 1.7 | Z32,8R1,7 | 0.16 | 32.8 | 1.7 | Z32,8R1,7 | 0.15 | 32.8 | 1.7 | Z32,8R1,7 | 0.14
32.9 | 1.7 | Z32,9R1,7 | 0.17 | 32.9 | 1.7 | Z32,9R1,7 | 0.16 | 32.9 | 1.7 | Z32,9R1,7 | 0.15 | 32.9 | 1.7 | Z32,9R1,7 | 0.14
33 | 1.7 | Z33,0R1,7 | 0.17 | 33 | 1.7 | Z33,0R1,7 | 0.16 | 33 | 1.7 | Z33,0R1,7 | 0.15 | 33 | 1.7 | Z33,0R1,7 | 0.14
33.1 | 1.7 | Z33,1R1,7 | 0.17 | 33.1 | 1.7 | Z33,1R1,7 | 0.16 | 33.1 | 1.7 | Z33,1R1,7 | 0.15 | 33.1 | 1.7 | Z33,1R1,7 | 0.14
33.2 | 1.7 | Z33,2R1,7 | 0.17 | 33.2 | 1.7 | Z33,2R1,7 | 0.16 | 33.2 | 1.7 | Z33,2R1,7 | 0.15 | 33.2 | 1.7 | Z33,2R1,7 | 0.14
33.3 | 1.7 | Z33,3R1,7 | 0.17 | 33.3 | 1.7 | Z33,3R1,7 | 0.16 | 33.3 | 1.7 | Z33,3R1,7 | 0.15 | 33.3 | 1.7 | Z33,3R1,7 | 0.14
33.4 | 1.7 | Z33,4R1,7 | 0.17 | 33.4 | 1.7 | Z33,4R1,7 | 0.16 | 33.4 | 1.7 | Z33,4R1,7 | 0.15 | 33.4 | 1.7 | Z33,4R1,7 | 0.14
33.5 | 1.7 | Z33,5R1,7 | 0.17 | 33.5 | 1.7 | Z33,5R1,7 | 0.16 | 33.5 | 1.7 | Z33,5R1,7 | 0.15 | 33.5 | 1.7 | Z33,5R1,7 | 0.14
33.6 | 1.7 | Z33,6R1,7 | 0.17 | 33.6 | 1.7 | Z33,6R1,7 | 0.16 | 33.6 | 1.7 | Z33,6R1,7 | 0.15 | 33.6 | 1.7 | Z33,6R1,7 | 0.14
33.7 | 1.7 | Z33,7R1,7 | 0.17 | 33.7 | 1.7 | Z33,7R1,7 | 0.16 | 33.7 | 1.7 | Z33,7R1,7 | 0.15 | 33.7 | 1.7 | Z33,7R1,7 | 0.14
33.8 | 1.7 | Z33,8R1,7 | 0.17 | 33.8 | 1.7 | Z33,8R1,7 | 0.16 | 33.8 | 1.7 | Z33,8R1,7 | 0.15 | 33.8 | 1.7 | Z33,8R1,7 | 0.14
33.9 | 1.7 | Z33,9R1,7 | 0.17 | 33.9 | 1.7 | Z33,9R1,7 | 0.16 | 33.9 | 1.7 | Z33,9R1,7 | 0.15 | 33.9 | 1.7 | Z33,9R1,7 | 0.14
34 | 1.7 | Z34,0R1,7 | 0.17 | 34 | 1.7 | Z34,0R1,7 | 0.16 | 34 | 1.7 | Z34,0R1,7 | 0.15 | 34 | 1.7 | Z34,0R1,7 | 0.14
34.1 | 1.7 | Z34,1R1,7 | 0.17 | 34.1 | 1.7 | Z34,1R1,7 | 0.16 | 34.1 | 1.7 | Z34,1R1,7 | 0.15 | 34.1 | 1.7 | Z34,1R1,7 | 0.14
34.2 | 1.7 | Z34,2R1,7 | 0.17 | 34.2 | 1.7 | Z34,2R1,7 | 0.16 | 34.2 | 1.7 | Z34,2R1,7 | 0.15 | 34.2 | 1.7 | Z34,2R1,7 | 0.14
34.3 | 1.7 | Z34,3R1,7 | 0.17 | 34.3 | 1.7 | Z34,3R1,7 | 0.16 | 34.3 | 1.7 | Z34,3R1,7 | 0.15 | 34.3 | 1.7 | Z34,3R1,7 | 0.14
34.4 | 1.7 | Z34,4R1,7 | 0.17 | 34.4 | 1.7 | Z34,4R1,7 | 0.16 | 34.4 | 1.7 | Z34,4R1,7 | 0.15 | 34.4 | 1.7 | Z34,4R1,7 | 0.14
34.5 | 1.7 | Z34,5R1,7 | 0.17 | 34.5 | 1.7 | Z34,5R1,7 | 0.16 | 34.5 | 1.7 | Z34,5R1,7 | 0.15 | 34.5 | 1.7 | Z34,5R1,7 | 0.14
34.6 | 1.7 | Z34,6R1,7 | 0.17 | 34.6 | 1.7 | Z34,6R1,7 | 0.16 | 34.6 | 1.7 | Z34,6R1,7 | 0.15 | 34.6 | 1.7 | Z34,6R1,7 | 0.14
34.7 | 1.7 | Z34,7R1,7 | 0.17 | 34.7 | 1.7 | Z34,7R1,7 | 0.16 | 34.7 | 1.7 | Z34,7R1,7 | 0.15 | 34.7 | 1.7 | Z34,7R1,7 | 0.14
34.8 | 1.7 | Z34,8R1,7 | 0.17 | 34.8 | 1.7 | Z34,8R1,7 | 0.16 | 34.8 | 1.7 | Z34,8R1,7 | 0.15 | 34.8 | 1.7 | Z34,8R1,7 | 0.14
34.9 | 1.7 | Z34,9R1,7 | 0.17 | 34.9 | 1.7 | Z34,9R1,7 | 0.16 | 34.9 | 1.7 | Z34,9R1,7 | 0.15 | 34.9 | 1.7 | Z34,9R1,7 | 0.14
35 | 1.7 | Z35,0R1,7 | 0.17 | 35 | 1.7 | Z35,0R1,7 | 0.16 | 35 | 1.7 | Z35,0R1,7 | 0.15 | 35 | 1.7 | Z35,0R1,7 | 0.14
35.1 | 1.7 | Z35,1R1,7 | 0.17 | 35.1 | 1.7 | Z35,1R1,7 | 0.16 | 35.1 | 1.7 | Z35,1R1,7 | 0.15 | 35.1 | 1.7 | Z35,1R1,7 | 0.14
35.2 | 1.7 | Z35,2R1,7 | 0.17 | 35.2 | 1.7 | Z35,2R1,7 | 0.16 | 35.2 | 1.7 | Z35,2R1,7 | 0.15 | 35.2 | 1.7 | Z35,2R1,7 | 0.14
35.3 | 1.7 | Z35,3R1,7 | 0.17 | 35.3 | 1.7 | Z35,3R1,7 | 0.16 | 35.3 | 1.7 | Z35,3R1,7 | 0.15 | 35.3 | 1.7 | Z35,3R1,7 | 0.14
35.4 | 1.7 | Z35,4R1,7 | 0.17 | 35.4 | 1.7 | Z35,4R1,7 | 0.16 | 35.4 | 1.7 | Z35,4R1,7 | 0.15 | 35.4 | 1.7 | Z35,4R1,7 | 0.14
35.5 | 1.7 | Z35,5R1,7 | 0.17 | 35.5 | 1.7 | Z35,5R1,7 | 0.16 | 35.5 | 1.7 | Z35,5R1,7 | 0.15 | 35.5 | 1.7 | Z35,5R1,7 | 0.14
35.6 | 1.7 | Z35,6R1,7 | 0.17 | 35.6 | 1.7 | Z35,6R1,7 | 0.16 | 35.6 | 1.7 | Z35,6R1,7 | 0.15 | 35.6 | 1.7 | Z35,6R1,7 | 0.14
35.7 | 1.7 | Z35,7R1,7 | 0.17 | 35.7 | 1.7 | Z35,7R1,7 | 0.16 | 35.7 | 1.7 | Z35,7R1,7 | 0.15 | 35.7 | 1.7 | Z35,7R1,7 | 0.14
35.8 | 1.7 | Z35,8R1,7 | 0.17 | 35.8 | 1.7 | Z35,8R1,7 | 0.16 | 35.8 | 1.7 | Z35,8R1,7 | 0.15 | 35.8 | 1.7 | Z35,8R1,7 | 0.14
35.9 | 1.7 | Z35,9R1,7 | 0.17 | 35.9 | 1.7 | Z35,9R1,7 | 0.16 | 35.9 | 1.7 | Z35,9R1,7 | 0.15 | 35.9 | 1.7 | Z35,9R1,7 | 0.14
36 | 1.7 | Z36,0R1,7 | 0.17 | 36 | 1.7 | Z36,0R1,7 | 0.16 | 36 | 1.7 | Z36,0R1,7 | 0.15 | 36 | 1.7 | Z36,0R1,7 | 0.14
36.1 | 1.7 | Z36,1R1,7 | 0.17 | 36.1 | 1.7 | Z36,1R1,7 | 0.16 | 36.1 | 1.7 | Z36,1R1,7 | 0.15 | 36.1 | 1.7 | Z36,1R1,7 | 0.14
36.2 | 1.7 | Z36,2R1,7 | 0.17 | 36.2 | 1.7 | Z36,2R1,7 | 0.16 | 36.2 | 1.7 | Z36,2R1,7 | 0.15 | 36.2 | 1.7 | Z36,2R1,7 | 0.14
36.3 | 1.7 | Z36,3R1,7 | 0.17 | 36.3 | 1.7 | Z36,3R1,7 | 0.16 | 36.3 | 1.7 | Z36,3R1,7 | 0.15 | 36.3 | 1.7 | Z36,3R1,7 | 0.14
36.4 | 1.7 | Z36,4R1,7 | 0.17 | 36.4 | 1.7 | Z36,4R1,7 | 0.16 | 36.4 | 1.7 | Z36,4R1,7 | 0.15 | 36.4 | 1.7 | Z36,4R1,7 | 0.14
36.5 | 1.7 | Z36,5R1,7 | 0.17 | 36.5 | 1.7 | Z36,5R1,7 | 0.16 | 36.5 | 1.7 | Z36,5R1,7 | 0.15 | 36.5 | 1.7 | Z36,5R1,7 | 0.14
36.6 | 1.7 | Z36,6R1,7 | 0.17 | 36.6 | 1.7 | Z36,6R1,7 | 0.16 | 36.6 | 1.7 | Z36,6R1,7 | 0.15 | 36.6 | 1.7 | Z36,6R1,7 | 0.14
36.7 | 1.7 | Z36,7R1,7 | 0.17 | 36.7 | 1.7 | Z36,7R1,7 | 0.16 | 36.7 | 1.7 | Z36,7R1,7 | 0.15 | 36.7 | 1.7 | Z36,7R1,7 | 0.14
36.8 | 1.7 | Z36,8R1,7 | 0.17 | 36.8 | 1.7 | Z36,8R1,7 | 0.16 | 36.8 | 1.7 | Z36,8R1,7 | 0.15 | 36.8 | 1.7 | Z36,8R1,7 | 0.14
36.9 | 1.7 | Z36,9R1,7 | 0.17 | 36.9 | 1.7 | Z36,9R1,7 | 0.16 | 36.9 | 1.7 | Z36,9R1,7 | 0.15 | 36.9 | 1.7 | Z36,9R1,7 | 0.14
37 | 1.7 | Z37,0R1,7 | 0.17 | 37 | 1.7 | Z37,0R1,7 | 0.16 | 37 | 1.7 | Z37,0R1,7 | 0.15 | 37 | 1.7 | Z37,0R1,7 | 0.14
37.1 | 1.7 | Z37,1R1,7 | 0.17 | 37.1 | 1.7 | Z37,1R1,7 | 0.16 | 37.1 | 1.7 | Z37,1R1,7 | 0.15 | 37.1 | 1.7 | Z37,1R1,7 | 0.14
37.2 | 1.7 | Z37,2R1,7 | 0.17 | 37.2 | 1.7 | Z37,2R1,7 | 0.16 | 37.2 | 1.7 | Z37,2R1,7 | 0.15 | 37.2 | 1.7 | Z37,2R1,7 | 0.14
37.3 | 1.7 | Z37,3R1,7 | 0.17 | 37.3 | 1.7 | Z37,3R1,7 | 0.16 | 37.3 | 1.7 | Z37,3R1,7 | 0.15 | 37.3 | 1.7 | Z37,3R1,7 | 0.14
37.4 | 1.7 | Z37,4R1,7 | 0.17 | 37.4 | 1.7 | Z37,4R1,7 | 0.16 | 37.4 | 1.7 | Z37,4R1,7 | 0.15 | 37.4 | 1.7 | Z37,4R1,7 | 0.14
37.5 | 1.7 | Z37,5R1,7 | 0.17 | 37.5 | 1.7 | Z37,5R1,7 | 0.16 | 37.5 | 1.7 | Z37,5R1,7 | 0.15 | 37.5 | 1.7 | Z37,5R1,7 | 0.14
37.6 | 1.7 | Z37,6R1,7 | 0.17 | 37.6 | 1.7 | Z37,6R1,7 | 0.16 | 37.6 | 1.7 | Z37,6R1,7 | 0.15 | 37.6 | 1.7 | Z37,6R1,7 | 0.14
37.7 | 1.7 | Z37,7R1,7 | 0.17 | 37.7 | 1.7 | Z37,7R1,7 | 0.16 | 37.7 | 1.7 | Z37,7R1,7 | 0.15 | 37.7 | 1.7 | Z37,7R1,7 | 0.14
37.8 | 1.7 | Z37,8R1,7 | 0.17 | 37.8 | 1.7 | Z37,8R1,7 | 0.16 | 37.8 | 1.7 | Z37,8R1,7 | 0.15 | 37.8 | 1.7 | Z37,8R1,7 | 0.14
37.9 | 1.7 | Z37,9R1,7 | 0.17 | 37.9 | 1.7 | Z37,9R1,7 | 0.16 | 37.9 | 1.7 | Z37,9R1,7 | 0.15 | 37.9 | 1.7 | Z37,9R1,7 | 0.14
38 | 1.7 | Z38,0R1,7 | 0.17 | 38 | 1.7 | Z38,0R1,7 | 0.16 | 38 | 1.7 | Z38,0R1,7 | 0.15 | 38 | 1.7 | Z38,0R1,7 | 0.14
38.1 | 1.7 | Z38,1R1,7 | 0.17 | 38.1 | 1.7 | Z38,1R1,7 | 0.16 | 38.1 | 1.7 | Z38,1R1,7 | 0.15 | 38.1 | 1.7 | Z38,1R1,7 | 0.14
38.2 | 1.7 | Z38,2R1,7 | 0.17 | 38.2 | 1.7 | Z38,2R1,7 | 0.16 | 38.2 | 1.7 | Z38,2R1,7 | 0.15 | 38.2 | 1.7 | Z38,2R1,7 | 0.14
38.3 | 1.7 | Z38,3R1,7 | 0.17 | 38.3 | 1.7 | Z38,3R1,7 | 0.16 | 38.3 | 1.7 | Z38,3R1,7 | 0.15 | 38.3 | 1.7 | Z38,3R1,7 | 0.14
38.4 | 1.7 | Z38,4R1,7 | 0.17 | 38.4 | 1.7 | Z38,4R1,7 | 0.16 | 38.4 | 1.7 | Z38,4R1,7 | 0.15 | 38.4 | 1.7 | Z38,4R1,7 | 0.14
38.5 | 1.7 | Z38,5R1,7 | 0.17 | 38.5 | 1.7 | Z38,5R1,7 | 0.16 | 38.5 | 1.7 | Z38,5R1,7 | 0.15 | 38.5 | 1.7 | Z38,5R1,7 | 0.14
38.6 | 1.7 | Z38,6R1,7 | 0.17 | 38.6 | 1.7 | Z38,6R1,7 | 0.16 | 38.6 | 1.7 | Z38,6R1,7 | 0.15 | 38.6 | 1.7 | Z38,6R1,7 | 0.14
38.7 | 1.7 | Z38,7R1,7 | 0.17 | 38.7 | 1.7 | Z38,7R1,7 | 0.16 | 38.7 | 1.7 | Z38,7R1,7 | 0.15 | 38.7 | 1.7 | Z38,7R1,7 | 0.14
38.8 | 1.7 | Z38,8R1,7 | 0.17 | 38.8 | 1.7 | Z38,8R1,7 | 0.16 | 38.8 | 1.7 | Z38,8R1,7 | 0.15 | 38.8 | 1.7 | Z38,8R1,7 | 0.14
38.9 | 1.7 | Z38,9R1,7 | 0.17 | 38.9 | 1.7 | Z38,9R1,7 | 0.16 | 38.9 | 1.7 | Z38,9R1,7 | 0.15 | 38.9 | 1.7 | Z38,9R1,7 | 0.14
39 | 1.7 | Z39,0R1,7 | 0.17 | 39 | 1.7 | Z39,0R1,7 | 0.16 | 39 | 1.7 | Z39,0R1,7 | 0.15 | 39 | 1.7 | Z39,0R1,7 | 0.14
39.1 | 1.7 | Z39,1R1,7 | 0.17 | 39.1 | 1.7 | Z39,1R1,7 | 0.16 | 39.1 | 1.7 | Z39,1R1,7 | 0.15 | 39.1 | 1.7 | Z39,1R1,7 | 0.14
39.2 | 1.7 | Z39,2R1,7 | 0.17 | 39.2 | 1.7 | Z39,2R1,7 | 0.16 | 39.2 | 1.7 | Z39,2R1,7 | 0.15 | 39.2 | 1.7 | Z39,2R1,7 | 0.14
39.3 | 1.7 | Z39,3R1,7 | 0.17 | 39.3 | 1.7 | Z39,3R1,7 | 0.16 | 39.3 | 1.7 | Z39,3R1,7 | 0.15 | 39.3 | 1.7 | Z39,3R1,7 | 0.14
39.4 | 1.7 | Z39,4R1,7 | 0.17 | 39.4 | 1.7 | Z39,4R1,7 | 0.16 | 39.4 | 1.7 | Z39,4R1,7 | 0.15 | 39.4 | 1.7 | Z39,4R1,7 | 0.14
39.5 | 1.7 | Z39,5R1,7 | 0.17 | 39.5 | 1.7 | Z39,5R1,7 | 0.16 | 39.5 | 1.7 | Z39,5R1,7 | 0.15 | 39.5 | 1.7 | Z39,5R1,7 | 0.14
39.6 | 1.7 | Z39,6R1,7 | 0.17 | 39.6 | 1.7 | Z39,6R1,7 | 0.16 | 39.6 | 1.7 | Z39,6R1,7 | 0.15 | 39.6 | 1.7 | Z39,6R1,7 | 0.14
39.7 | 1.7 | Z39,7R1,7 | 0.17 | 39.7 | 1.7 | Z39,7R1,7 | 0.16 | 39.7 | 1.7 | Z39,7R1,7 | 0.15 | 39.7 | 1.7 | Z39,7R1,7 | 0.14
39.8 | 1.7 | Z39,8R1,7 | 0.17 | 39.8 | 1.7 | Z39,8R1,7 | 0.16 | 39.8 | 1.7 | Z39,8R1,7 | 0.15 | 39.8 | 1.7 | Z39,8R1,7 | 0.14
39.9 | 1.7 | Z39,9R1,7 | 0.17 | 39.9 | 1.7 | Z39,9R1,7 | 0.16 | 39.9 | 1.7 | Z39,9R1,7 | 0.15 | 39.9 | 1.7 | Z39,9R1,7 | 0.14
40 | 1.7 | Z40,0R1,7 | 0.17 | 40 | 1.7 | Z40,0R1,7 | 0.16 | 40 | 1.7 | Z40,0R1,7 | 0.15 | 40 | 1.7 | Z40,0R1,7 | 0.14
40.1 | 1.7 | Z40,1R1,7 | 0.17 | 40.1 | 1.7 | Z40,1R1,7 | 0.16 | 40.1 | 1.7 | Z40,1R1,7 | 0.15 | 40.1 | 1.7 | Z40,1R1,7 | 0.14
40.2 | 1.7 | Z40,2R1,7 | 0.17 | 40.2 | 1.7 | Z40,2R1,7 | 0.16 | 40.2 | 1.7 | Z40,2R1,7 | 0.15 | 40.2 | 1.7 | Z40,2R1,7 | 0.14
40.3 | 1.7 | Z40,3R1,7 | 0.17 | 40.3 | 1.7 | Z40,3R1,7 | 0.16 | 40.3 | 1.7 | Z40,3R1,7 | 0.15 | 40.3 | 1.7 | Z40,3R1,7 | 0.14
40.4 | 1.7 | Z40,4R1,7 | 0.17 | 40.4 | 1.7 | Z40,4R1,7 | 0.16 | 40.4 | 1.7 | Z40,4R1,7 | 0.15 | 40.4 | 1.7 | Z40,4R1,7 | 0.14
40.5 | 1.7 | Z40,5R1,7 | 0.17 | 40.5 | 1.7 | Z40,5R1,7 | 0.16 | 40.5 | 1.7 | Z40,5R1,7 | 0.15 | 40.5 | 1.7 | Z40,5R1,7 | 0.14
40.6 | 1.7 | Z40,6R1,7 | 0.17 | 40.6 | 1.7 | Z40,6R1,7 | 0.16 | 40.6 | 1.7 | Z40,6R1,7 | 0.15 | 40.6 | 1.7 | Z40,6R1,7 | 0.14
40.7 | 1.7 | Z40,7R1,7 | 0.17 | 40.7 | 1.7 | Z40,7R1,7 | 0.16 | 40.7 | 1.7 | Z40,7R1,7 | 0.15 | 40.7 | 1.7 | Z40,7R1,7 | 0.14
40.8 | 1.7 | Z40,8R1,7 | 0.17 | 40.8 | 1.7 | Z40,8R1,7 | 0.16 | 40.8 | 1.7 | Z40,8R1,7 | 0.15 | 40.8 | 1.7 | Z40,8R1,7 | 0.14
40.9 | 1.7 | Z40,9R1,7 | 0.17 | 40.9 | 1.7 | Z40,9R1,7 | 0.16 | 40.9 | 1.7 | Z40,9R1,7 | 0.15 | 40.9 | 1.7 | Z40,9R1,7 | 0.14
41 | 1.7 | Z41,0R1,7 | 0.17 | 41 | 1.7 | Z41,0R1,7 | 0.16 | 41 | 1.7 | Z41,0R1,7 | 0.15 | 41 | 1.7 | Z41,0R1,7 | 0.14
41.1 | 1.7 | Z41,1R1,7 | 0.17 | 41.1 | 1.7 | Z41,1R1,7 | 0.16 | 41.1 | 1.7 | Z41,1R1,7 | 0.15 | 41.1 | 1.7 | Z41,1R1,7 | 0.14
41.2 | 1.7 | Z41,2R1,7 | 0.17 | 41.2 | 1.7 | Z41,2R1,7 | 0.16 | 41.2 | 1.7 | Z41,2R1,7 | 0.15 | 41.2 | 1.7 | Z41,2R1,7 | 0.14
41.3 | 1.7 | Z41,3R1,7 | 0.17 | 41.3 | 1.7 | Z41,3R1,7 | 0.16 | 41.3 | 1.7 | Z41,3R1,7 | 0.15 | 41.3 | 1.7 | Z41,3R1,7 | 0.14
41.4 | 1.7 | Z41,4R1,7 | 0.17 | 41.4 | 1.7 | Z41,4R1,7 | 0.16 | 41.4 | 1.7 | Z41,4R1,7 | 0.15 | 41.4 | 1.7 | Z41,4R1,7 | 0.14
41.5 | 1.7 | Z41,5R1,7 | 0.17 | 41.5 | 1.7 | Z41,5R1,7 | 0.16 | 41.5 | 1.7 | Z41,5R1,7 | 0.15 | 41.5 | 1.7 | Z41,5R1,7 | 0.14
41.6 | 1.7 | Z41,6R1,7 | 0.17 | 41.6 | 1.7 | Z41,6R1,7 | 0.16 | 41.6 | 1.7 | Z41,6R1,7 | 0.15 | 41.6 | 1.7 | Z41,6R1,7 | 0.14
41.7 | 1.7 | Z41,7R1,7 | 0.17 | 41.7 | 1.7 | Z41,7R1,7 | 0.16 | 41.7 | 1.7 | Z41,7R1,7 | 0.15 | 41.7 | 1.7 | Z41,7R1,7 | 0.14
41.8 | 1.7 | Z41,8R1,7 | 0.17 | 41.8 | 1.7 | Z41,8R1,7 | 0.16 | 41.8 | 1.7 | Z41,8R1,7 | 0.15 | 41.8 | 1.7 | Z41,8R1,7 | 0.14
41.9 | 1.7 | Z41,9R1,7 | 0.17 | 41.9 | 1.7 | Z41,9R1,7 | 0.16 | 41.9 | 1.7 | Z41,9R1,7 | 0.15 | 41.9 | 1.7 | Z41,9R1,7 | 0.14
42 | 1.7 | Z42,0R1,7 | 0.17 | 42 | 1.7 | Z42,0R1,7 | 0.16 | 42 | 1.7 | Z42,0R1,7 | 0.15 | 42 | 1.7 | Z42,0R1,7 | 0.14
42.1 | 1.7 | Z42,1R1,7 | 0.17 | 42.1 | 1.7 | Z42,1R1,7 | 0.16 | 42.1 | 1.7 | Z42,1R1,7 | 0.15 | 42.1 | 1.7 | Z42,1R1,7 | 0.14
42.2 | 1.7 | Z42,2R1,7 | 0.17 | 42.2 | 1.7 | Z42,2R1,7 | 0.16 | 42.2 | 1.7 | Z42,2R1,7 | 0.15 | 42.2 | 1.7 | Z42,2R1,7 | 0.14
42.3 | 1.7 | Z42,3R1,7 | 0.17 | 42.3 | 1.7 | Z42,3R1,7 | 0.16 | 42.3 | 1.7 | Z42,3R1,7 | 0.15 | 42.3 | 1.7 | Z42,3R1,7 | 0.14
42.4 | 1.7 | Z42,4R1,7 | 0.17 | 42.4 | 1.7 | Z42,4R1,7 | 0.16 | 42.4 | 1.7 | Z42,4R1,7 | 0.15 | 42.4 | 1.7 | Z42,4R1,7 | 0.14
42.5 | 1.7 | Z42,5R1,7 | 0.17 | 42.5 | 1.7 | Z42,5R1,7 | 0.16 | 42.5 | 1.7 | Z42,5R1,7 | 0.15 | 42.5 | 1.7 | Z42,5R1,7 | 0.14
42.6 | 1.7 | Z42,6R1,7 | 0.17 | 42.6 | 1.7 | Z42,6R1,7 | 0.16 | 42.6 | 1.7 | Z42,6R1,7 | 0.15 | 42.6 | 1.7 | Z42,6R1,7 | 0.14
42.7 | 1.7 | Z42,7R1,7 | 0.17 | 42.7 | 1.7 | Z42,7R1,7 | 0.16 | 42.7 | 1.7 | Z42,7R1,7 | 0.15 | 42.7 | 1.7 | Z42,7R1,7 | 0.14
42.8 | 1.7 | Z42,8R1,7 | 0.17 | 42.8 | 1.7 | Z42,8R1,7 | 0.16 | 42.8 | 1.7 | Z42,8R1,7 | 0.15 | 42.8 | 1.7 | Z42,8R1,7 | 0.14
42.9 | 1.7 | Z42,9R1,7 | 0.17 | 42.9 | 1.7 | Z42,9R1,7 | 0.16 | 42.9 | 1.7 | Z42,9R1,7 | 0.15 | 42.9 | 1.7 | Z42,9R1,7 | 0.14
43 | 1.7 | Z43,0R1,7 | 0.17 | 43 | 1.7 | Z43,0R1,7 | 0.16 | 43 | 1.7 | Z43,0R1,7 | 0.15 | 43 | 1.7 | Z43,0R1,7 | 0.14
43.1 | 1.7 | Z43,1R1,7 | 0.17 | 43.1 | 1.7 | Z43,1R1,7 | 0.16 | 43.1 | 1.7 | Z43,1R1,7 | 0.15 | 43.1 | 1.7 | Z43,1R1,7 | 0.14
43.2 | 1.7 | Z43,2R1,7 | 0.17 | 43.2 | 1.7 | Z43,2R1,7 | 0.16 | 43.2 | 1.7 | Z43,2R1,7 | 0.15 | 43.2 | 1.7 | Z43,2R1,7 | 0.14
43.3 | 1.7 | Z43,3R1,7 | 0.17 | 43.3 | 1.7 | Z43,3R1,7 | 0.16 | 43.3 | 1.7 | Z43,3R1,7 | 0.15 | 43.3 | 1.7 | Z43,3R1,7 | 0.14
43.4 | 1.7 | Z43,4R1,7 | 0.17 | 43.4 | 1.7 | Z43,4R1,7 | 0.16 | 43.4 | 1.7 | Z43,4R1,7 | 0.15 | 43.4 | 1.7 | Z43,4R1,7 | 0.14
43.5 | 1.7 | Z43,5R1,7 | 0.17 | 43.5 | 1.7 | Z43,5R1,7 | 0.16 | 43.5 | 1.7 | Z43,5R1,7 | 0.15 | 43.5 | 1.7 | Z43,5R1,7 | 0.14
43.6 | 1.7 | Z43,6R1,7 | 0.17 | 43.6 | 1.7 | Z43,6R1,7 | 0.16 | 43.6 | 1.7 | Z43,6R1,7 | 0.15 | 43.6 | 1.7 | Z43,6R1,7 | 0.14
43.7 | 1.7 | Z43,7R1,7 | 0.17 | 43.7 | 1.7 | Z43,7R1,7 | 0.16 | 43.7 | 1.7 | Z43,7R1,7 | 0.15 | 43.7 | 1.7 | Z43,7R1,7 | 0.14
43.8 | 1.7 | Z43,8R1,7 | 0.17 | 43.8 | 1.7 | Z43,8R1,7 | 0.16 | 43.8 | 1.7 | Z43,8R1,7 | 0.15 | 43.8 | 1.7 | Z43,8R1,7 | 0.14
43.9 | 1.7 | Z43,9R1,7 | 0.17 | 43.9 | 1.7 | Z43,9R1,7 | 0.16 | 43.9 | 1.7 | Z43,9R1,7 | 0.15 | 43.9 | 1.7 | Z43,9R1,7 | 0.14
44 | 1.7 | Z44,0R1,7 | 0.17 | 44 | 1.7 | Z44,0R1,7 | 0.16 | 44 | 1.7 | Z44,0R1,7 | 0.15 | 44 | 1.7 | Z44,0R1,7 | 0.14
44.1 | 1.7 | Z44,1R1,7 | 0.17 | 44.1 | 1.7 | Z44,1R1,7 | 0.16 | 44.1 | 1.7 | Z44,1R1,7 | 0.15 | 44.1 | 1.7 | Z44,1R1,7 | 0.14
44.2 | 1.7 | Z44,2R1,7 | 0.17 | 44.2 | 1.7 | Z44,2R1,7 | 0.16 | 44.2 | 1.7 | Z44,2R1,7 | 0.15 | 44.2 | 1.7 | Z44,2R1,7 | 0.14
44.3 | 1.7 | Z44,3R1,7 | 0.17 | 44.3 | 1.7 | Z44,3R1,7 | 0.16 | 44.3 | 1.7 | Z44,3R1,7 | 0.15 | 44.3 | 1.7 | Z44,3R1,7 | 0.14
44.4 | 1.7 | Z44,4R1,7 | 0.17 | 44.4 | 1.7 | Z44,4R1,7 | 0.16 | 44.4 | 1.7 | Z44,4R1,7 | 0.15 | 44.4 | 1.7 | Z44,4R1,7 | 0.14
44.5 | 1.7 | Z44,5R1,7 | 0.17 | 44.5 | 1.7 | Z44,5R1,7 | 0.16 | 44.5 | 1.7 | Z44,5R1,7 | 0.15 | 44.5 | 1.7 | Z44,5R1,7 | 0.14
44.6 | 1.7 | Z44,6R1,7 | 0.17 | 44.6 | 1.7 | Z44,6R1,7 | 0.16 | 44.6 | 1.7 | Z44,6R1,7 | 0.15 | 44.6 | 1.7 | Z44,6R1,7 | 0.14
44.7 | 1.7 | Z44,7R1,7 | 0.17 | 44.7 | 1.7 | Z44,7R1,7 | 0.16 | 44.7 | 1.7 | Z44,7R1,7 | 0.15 | 44.7 | 1.7 | Z44,7R1,7 | 0.14
44.8 | 1.7 | Z44,8R1,7 | 0.17 | 44.8 | 1.7 | Z44,8R1,7 | 0.16 | 44.8 | 1.7 | Z44,8R1,7 | 0.15 | 44.8 | 1.7 | Z44,8R1,7 | 0.14
44.9 | 1.7 | Z44,9R1,7 | 0.17 | 44.9 | 1.7 | Z44,9R1,7 | 0.16 | 44.9 | 1.7 | Z44,9R1,7 | 0.15 | 44.9 | 1.7 | Z44,9R1,7 | 0.14
45 | 1.7 | Z45,0R1,7 | 0.17 | 45 | 1.7 | Z45,0R1,7 | 0.16 | 45 | 1.7 | Z45,0R1,7 | 0.15 | 45 | 1.7 | Z45,0R1,7 | 0.14
45.1 | 1.7 | Z45,1R1,7 | 0.17 | 45.1 | 1.7 | Z45,1R1,7 | 0.16 | 45.1 | 1.7 | Z45,1R1,7 | 0.15 | 45.1 | 1.7 | Z45,1R1,7 | 0.14
45.2 | 1.7 | Z45,2R1,7 | 0.17 | 45.2 | 1.7 | Z45,2R1,7 | 0.16 | 45.2 | 1.7 | Z45,2R1,7 | 0.15 | 45.2 | 1.7 | Z45,2R1,7 | 0.14
45.3 | 1.7 | Z45,3R1,7 | 0.17 | 45.3 | 1.7 | Z45,3R1,7 | 0.16 | 45.3 | 1.7 | Z45,3R1,7 | 0.15 | 45.3 | 1.7 | Z45,3R1,7 | 0.14
45.4 | 1.7 | Z45,4R1,7 | 0.17 | 45.4 | 1.7 | Z45,4R1,7 | 0.16 | 45.4 | 1.7 | Z45,4R1,7 | 0.15 | 45.4 | 1.7 | Z45,4R1,7 | 0.14
45.5 | 1.7 | Z45,5R1,7 | 0.17 | 45.5 | 1.7 | Z45,5R1,7 | 0.16 | 45.5 | 1.7 | Z45,5R1,7 | 0.15 | 45.5 | 1.7 | Z45,5R1,7 | 0.14
45.6 | 1.7 | Z45,6R1,7 | 0.17 | 45.6 | 1.7 | Z45,6R1,7 | 0.16 | 45.6 | 1.7 | Z45,6R1,7 | 0.15 | 45.6 | 1.7 | Z45,6R1,7 | 0.14
45.7 | 1.7 | Z45,7R1,7 | 0.17 | 45.7 | 1.7 | Z45,7R1,7 | 0.16 | 45.7 | 1.7 | Z45,7R1,7 | 0.15 | 45.7 | 1.7 | Z45,7R1,7 | 0.14
45.8 | 1.7 | Z45,8R1,7 | 0.17 | 45.8 | 1.7 | Z45,8R1,7 | 0.16 | 45.8 | 1.7 | Z45,8R1,7 | 0.15 | 45.8 | 1.7 | Z45,8R1,7 | 0.14
45.9 | 1.7 | Z45,9R1,7 | 0.17 | 45.9 | 1.7 | Z45,9R1,7 | 0.16 | 45.9 | 1.7 | Z45,9R1,7 | 0.15 | 45.9 | 1.7 | Z45,9R1,7 | 0.14
46 | 1.7 | Z46,0R1,7 | 0.17 | 46 | 1.7 | Z46,0R1,7 | 0.16 | 46 | 1.7 | Z46,0R1,7 | 0.15 | 46 | 1.7 | Z46,0R1,7 | 0.14
46.1 | 1.7 | Z46,1R1,7 | 0.17 | 46.1 | 1.7 | Z46,1R1,7 | 0.16 | 46.1 | 1.7 | Z46,1R1,7 | 0.15 | 46.1 | 1.7 | Z46,1R1,7 | 0.14
46.2 | 1.7 | Z46,2R1,7 | 0.17 | 46.2 | 1.7 | Z46,2R1,7 | 0.16 | 46.2 | 1.7 | Z46,2R1,7 | 0.15 | 46.2 | 1.7 | Z46,2R1,7 | 0.14
46.3 | 1.7 | Z46,3R1,7 | 0.17 | 46.3 | 1.7 | Z46,3R1,7 | 0.16 | 46.3 | 1.7 | Z46,3R1,7 | 0.15 | 46.3 | 1.7 | Z46,3R1,7 | 0.14
46.4 | 1.7 | Z46,4R1,7 | 0.17 | 46.4 | 1.7 | Z46,4R1,7 | 0.16 | 46.4 | 1.7 | Z46,4R1,7 | 0.15 | 46.4 | 1.7 | Z46,4R1,7 | 0.14
46.5 | 1.7 | Z46,5R1,7 | 0.17 | 46.5 | 1.7 | Z46,5R1,7 | 0.16 | 46.5 | 1.7 | Z46,5R1,7 | 0.15 | 46.5 | 1.7 | Z46,5R1,7 | 0.14
46.6 | 1.7 | Z46,6R1,7 | 0.17 | 46.6 | 1.7 | Z46,6R1,7 | 0.16 | 46.6 | 1.7 | Z46,6R1,7 | 0.15 | 46.6 | 1.7 | Z46,6R1,7 | 0.14
46.7 | 1.7 | Z46,7R1,7 | 0.17 | 46.7 | 1.7 | Z46,7R1,7 | 0.16 | 46.7 | 1.7 | Z46,7R1,7 | 0.15 | 46.7 | 1.7 | Z46,7R1,7 | 0.14
46.8 | 1.7 | Z46,8R1,7 | 0.17 | 46.8 | 1.7 | Z46,8R1,7 | 0.16 | 46.8 | 1.7 | Z46,8R1,7 | 0.15 | 46.8 | 1.7 | Z46,8R1,7 | 0.14
46.9 | 1.7 | Z46,9R1,7 | 0.17 | 46.9 | 1.7 | Z46,9R1,7 | 0.16 | 46.9 | 1.7 | Z46,9R1,7 | 0.15 | 46.9 | 1.7 | Z46,9R1,7 | 0.14
47 | 1.7 | Z47,0R1,7 | 0.17 | 47 | 1.7 | Z47,0R1,7 | 0.16 | 47 | 1.7 | Z47,0R1,7 | 0.15 | 47 | 1.7 | Z47,0R1,7 | 0.14
47.1 | 1.7 | Z47,1R1,7 | 0.17 | 47.1 | 1.7 | Z47,1R1,7 | 0.16 | 47.1 | 1.7 | Z47,1R1,7 | 0.15 | 47.1 | 1.7 | Z47,1R1,7 | 0.14
47.2 | 1.7 | Z47,2R1,7 | 0.17 | 47.2 | 1.7 | Z47,2R1,7 | 0.16 | 47.2 | 1.7 | Z47,2R1,7 | 0.15 | 47.2 | 1.7 | Z47,2R1,7 | 0.14
47.3 | 1.7 | Z47,3R1,7 | 0.17 | 47.3 | 1.7 | Z47,3R1,7 | 0.16 | 47.3 | 1.7 | Z47,3R1,7 | 0.15 | 47.3 | 1.7 | Z47,3R1,7 | 0.14
47.4 | 1.7 | Z47,4R1,7 | 0.17 | 47.4 | 1.7 | Z47,4R1,7 | 0.16 | 47.4 | 1.7 | Z47,4R1,7 | 0.15 | 47.4 | 1.7 | Z47,4R1,7 | 0.14
47.5 | 1.7 | Z47,5R1,7 | 0.17 | 47.5 | 1.7 | Z47,5R1,7 | 0.16 | 47.5 | 1.7 | Z47,5R1,7 | 0.15 | 47.5 | 1.7 | Z47,5R1,7 | 0.14
47.6 | 1.7 | Z47,6R1,7 | 0.17 | 47.6 | 1.7 | Z47,6R1,7 | 0.16 | 47.6 | 1.7 | Z47,6R1,7 | 0.15 | 47.6 | 1.7 | Z47,6R1,7 | 0.14
47.7 | 1.7 | Z47,7R1,7 | 0.17 | 47.7 | 1.7 | Z47,7R1,7 | 0.16 | 47.7 | 1.7 | Z47,7R1,7 | 0.15 | 47.7 | 1.7 | Z47,7R1,7 | 0.14
47.8 | 1.7 | Z47,8R1,7 | 0.17 | 47.8 | 1.7 | Z47,8R1,7 | 0.16 | 47.8 | 1.7 | Z47,8R1,7 | 0.15 | 47.8 | 1.7 | Z47,8R1,7 | 0.14
47.9 | 1.7 | Z47,9R1,7 | 0.17 | 47.9 | 1.7 | Z47,9R1,7 | 0.16 | 47.9 | 1.7 | Z47,9R1,7 | 0.15 | 47.9 | 1.7 | Z47,9R1,7 | 0.14
48 | 1.7 | Z48,0R1,7 | 0.17 | 48 | 1.7 | Z48,0R1,7 | 0.16 | 48 | 1.7 | Z48,0R1,7 | 0.15 | 48 | 1.7 | Z48,0R1,7 | 0.14
48.1 | 1.7 | Z48,1R1,7 | 0.17 | 48.1 | 1.7 | Z48,1R1,7 | 0.16 | 48.1 | 1.7 | Z48,1R1,7 | 0.15 | 48.1 | 1.7 | Z48,1R1,7 | 0.14
48.2 | 1.7 | Z48,2R1,7 | 0.17 | 48.2 | 1.7 | Z48,2R1,7 | 0.16 | 48.2 | 1.7 | Z48,2R1,7 | 0.15 | 48.2 | 1.7 | Z48,2R1,7 | 0.14
48.3 | 1.7 | Z48,3R1,7 | 0.17 | 48.3 | 1.7 | Z48,3R1,7 | 0.16 | 48.3 | 1.7 | Z48,3R1,7 | 0.15 | 48.3 | 1.7 | Z48,3R1,7 | 0.14
48.4 | 1.7 | Z48,4R1,7 | 0.17 | 48.4 | 1.7 | Z48,4R1,7 | 0.16 | 48.4 | 1.7 | Z48,4R1,7 | 0.15 | 48.4 | 1.7 | Z48,4R1,7 | 0.14
48.5 | 1.7 | Z48,5R1,7 | 0.17 | 48.5 | 1.7 | Z48,5R1,7 | 0.16 | 48.5 | 1.7 | Z48,5R1,7 | 0.15 | 48.5 | 1.7 | Z48,5R1,7 | 0.14
48.6 | 1.7 | Z48,6R1,7 | 0.17 | 48.6 | 1.7 | Z48,6R1,7 | 0.16 | 48.6 | 1.7 | Z48,6R1,7 | 0.15 | 48.6 | 1.7 | Z48,6R1,7 | 0.14
48.7 | 1.7 | Z48,7R1,7 | 0.17 | 48.7 | 1.7 | Z48,7R1,7 | 0.16 | 48.7 | 1.7 | Z48,7R1,7 | 0.15 | 48.7 | 1.7 | Z48,7R1,7 | 0.14
48.8 | 1.7 | Z48,8R1,7 | 0.17 | 48.8 | 1.7 | Z48,8R1,7 | 0.16 | 48.8 | 1.7 | Z48,8R1,7 | 0.15 | 48.8 | 1.7 | Z48,8R1,7 | 0.14
48.9 | 1.7 | Z48,9R1,7 | 0.17 | 48.9 | 1.7 | Z48,9R1,7 | 0.16 | 48.9 | 1.7 | Z48,9R1,7 | 0.15 | 48.9 | 1.7 | Z48,9R1,7 | 0.14
49 | 1.7 | Z49,0R1,7 | 0.17 | 49 | 1.7 | Z49,0R1,7 | 0.16 | 49 | 1.7 | Z49,0R1,7 | 0.15 | 49 | 1.7 | Z49,0R1,7 | 0.14
49.1 | 1.7 | Z49,1R1,7 | 0.17 | 49.1 | 1.7 | Z49,1R1,7 | 0.16 | 49.1 | 1.7 | Z49,1R1,7 | 0.15 | 49.1 | 1.7 | Z49,1R1,7 | 0.14
49.2 | 1.7 | Z49,2R1,7 | 0.17 | 49.2 | 1.7 | Z49,2R1,7 | 0.16 | 49.2 | 1.7 | Z49,2R1,7 | 0.15 | 49.2 | 1.7 | Z49,2R1,7 | 0.14
49.3 | 1.7 | Z49,3R1,7 | 0.17 | 49.3 | 1.7 | Z49,3R1,7 | 0.16 | 49.3 | 1.7 | Z49,3R1,7 | 0.15 | 49.3 | 1.7 | Z49,3R1,7 | 0.14
49.4 | 1.7 | Z49,4R1,7 | 0.17 | 49.4 | 1.7 | Z49,4R1,7 | 0.16 | 49.4 | 1.7 | Z49,4R1,7 | 0.15 | 49.4 | 1.7 | Z49,4R1,7 | 0.14
49.5 | 1.7 | Z49,5R1,7 | 0.17 | 49.5 | 1.7 | Z49,5R1,7 | 0.16 | 49.5 | 1.7 | Z49,5R1,7 | 0.15 | 49.5 | 1.7 | Z49,5R1,7 | 0.14
49.6 | 1.7 | Z49,6R1,7 | 0.17 | 49.6 | 1.7 | Z49,6R1,7 | 0.16 | 49.6 | 1.7 | Z49,6R1,7 | 0.15 | 49.6 | 1.7 | Z49,6R1,7 | 0.14
49.7 | 1.7 | Z49,7R1,7 | 0.17 | 49.7 | 1.7 | Z49,7R1,7 | 0.16 | 49.7 | 1.7 | Z49,7R1,7 | 0.15 | 49.7 | 1.7 | Z49,7R1,7 | 0.14
49.8 | 1.7 | Z49,8R1,7 | 0.17 | 49.8 | 1.7 | Z49,8R1,7 | 0.16 | 49.8 | 1.7 | Z49,8R1,7 | 0.15 | 49.8 | 1.7 | Z49,8R1,7 | 0.14
49.9 | 1.7 | Z49,9R1,7 | 0.17 | 49.9 | 1.7 | Z49,9R1,7 | 0.16 | 49.9 | 1.7 | Z49,9R1,7 | 0.15 | 49.9 | 1.7 | Z49,9R1,7 | 0.14
50 | 1.7 | Z50,0R1,7 | 0.17 | 50 | 1.7 | Z50,0R1,7 | 0.16 | 50 | 1.7 | Z50,0R1,7 | 0.15 | 50 | 1.7 | Z50,0R1,7 | 0.14
50.1 | 1.7 | Z50,1R1,7 | 0.17 | 50.1 | 1.7 | Z50,1R1,7 | 0.16 | 50.1 | 1.7 | Z50,1R1,7 | 0.15 | 50.1 | 1.7 | Z50,1R1,7 | 0.14
50.2 | 1.7 | Z50,2R1,7 | 0.17 | 50.2 | 1.7 | Z50,2R1,7 | 0.16 | 50.2 | 1.7 | Z50,2R1,7 | 0.15 | 50.2 | 1.7 | Z50,2R1,7 | 0.14
50.3 | 1.7 | Z50,3R1,7 | 0.17 | 50.3 | 1.7 | Z50,3R1,7 | 0.16 | 50.3 | 1.7 | Z50,3R1,7 | 0.15 | 50.3 | 1.7 | Z50,3R1,7 | 0.14
50.4 | 1.7 | Z50,4R1,7 | 0.17 | 50.4 | 1.7 | Z50,4R1,7 | 0.16 | 50.4 | 1.7 | Z50,4R1,7 | 0.15 | 50.4 | 1.7 | Z50,4R1,7 | 0.14
50.5 | 1.7 | Z50,5R1,7 | 0.17 | 50.5 | 1.7 | Z50,5R1,7 | 0.16 | 50.5 | 1.7 | Z50,5R1,7 | 0.15 | 50.5 | 1.7 | Z50,5R1,7 | 0.14
50.6 | 1.7 | Z50,6R1,7 | 0.17 | 50.6 | 1.7 | Z50,6R1,7 | 0.16 | 50.6 | 1.7 | Z50,6R1,7 | 0.15 | 50.6 | 1.7 | Z50,6R1,7 | 0.14
50.7 | 1.7 | Z50,7R1,7 | 0.17 | 50.7 | 1.7 | Z50,7R1,7 | 0.16 | 50.7 | 1.7 | Z50,7R1,7 | 0.15 | 50.7 | 1.7 | Z50,7R1,7 | 0.14
50.8 | 1.7 | Z50,8R1,7 | 0.17 | 50.8 | 1.7 | Z50,8R1,7 | 0.16 | 50.8 | 1.7 | Z50,8R1,7 | 0.15 | 50.8 | 1.7 | Z50,8R1,7 | 0.14
50.9 | 1.7 | Z50,9R1,7 | 0.17 | 50.9 | 1.7 | Z50,9R1,7 | 0.16 | 50.9 | 1.7 | Z50,9R1,7 | 0.15 | 50.9 | 1.7 | Z50,9R1,7 | 0.14
51 | 1.7 | Z51,0R1,7 | 0.17 | 51 | 1.7 | Z51,0R1,7 | 0.16 | 51 | 1.7 | Z51,0R1,7 | 0.15 | 51 | 1.7 | Z51,0R1,7 | 0.14
51.1 | 1.7 | Z51,1R1,7 | 0.17 | 51.1 | 1.7 | Z51,1R1,7 | 0.16 | 51.1 | 1.7 | Z51,1R1,7 | 0.15 | 51.1 | 1.7 | Z51,1R1,7 | 0.14
51.2 | 1.7 | Z51,2R1,7 | 0.17 | 51.2 | 1.7 | Z51,2R1,7 | 0.16 | 51.2 | 1.7 | Z51,2R1,7 | 0.15 | 51.2 | 1.7 | Z51,2R1,7 | 0.14
51.3 | 1.7 | Z51,3R1,7 | 0.17 | 51.3 | 1.7 | Z51,3R1,7 | 0.16 | 51.3 | 1.7 | Z51,3R1,7 | 0.15 | 51.3 | 1.7 | Z51,3R1,7 | 0.14
51.4 | 1.7 | Z51,4R1,7 | 0.17 | 51.4 | 1.7 | Z51,4R1,7 | 0.16 | 51.4 | 1.7 | Z51,4R1,7 | 0.15 | 51.4 | 1.7 | Z51,4R1,7 | 0.14
51.5 | 1.7 | Z51,5R1,7 | 0.17 | 51.5 | 1.7 | Z51,5R1,7 | 0.16 | 51.5 | 1.7 | Z51,5R1,7 | 0.15 | 51.5 | 1.7 | Z51,5R1,7 | 0.14
51.6 | 1.7 | Z51,6R1,7 | 0.17 | 51.6 | 1.7 | Z51,6R1,7 | 0.16 | 51.6 | 1.7 | Z51,6R1,7 | 0.15 | 51.6 | 1.7 | Z51,6R1,7 | 0.14
51.7 | 1.7 | Z51,7R1,7 | 0.17 | 51.7 | 1.7 | Z51,7R1,7 | 0.16 | 51.7 | 1.7 | Z51,7R1,7 | 0.15 | 51.7 | 1.7 | Z51,7R1,7 | 0.14
51.8 | 1.7 | Z51,8R1,7 | 0.17 | 51.8 | 1.7 | Z51,8R1,7 | 0.16 | 51.8 | 1.7 | Z51,8R1,7 | 0.15 | 51.8 | 1.7 | Z51,8R1,7 | 0.14
51.9 | 1.7 | Z51,9R1,7 | 0.17 | 51.9 | 1.7 | Z51,9R1,7 | 0.16 | 51.9 | 1.7 | Z51,9R1,7 | 0.15 | 51.9 | 1.7 | Z51,9R1,7 | 0.14
52 | 1.7 | Z52,0R1,7 | 0.17 | 52 | 1.7 | Z52,0R1,7 | 0.16 | 52 | 1.7 | Z52,0R1,7 | 0.15 | 52 | 1.7 | Z52,0R1,7 | 0.14
52.1 | 1.7 | Z52,1R1,7 | 0.17 | 52.1 | 1.7 | Z52,1R1,7 | 0.16 | 52.1 | 1.7 | Z52,1R1,7 | 0.15 | 52.1 | 1.7 | Z52,1R1,7 | 0.14
52.2 | 1.7 | Z52,2R1,7 | 0.17 | 52.2 | 1.7 | Z52,2R1,7 | 0.16 | 52.2 | 1.7 | Z52,2R1,7 | 0.15 | 52.2 | 1.7 | Z52,2R1,7 | 0.14
52.3 | 1.7 | Z52,3R1,7 | 0.17 | 52.3 | 1.7 | Z52,3R1,7 | 0.16 | 52.3 | 1.7 | Z52,3R1,7 | 0.15 | 52.3 | 1.7 | Z52,3R1,7 | 0.14
52.4 | 1.7 | Z52,4R1,7 | 0.17 | 52.4 | 1.7 | Z52,4R1,7 | 0.16 | 52.4 | 1.7 | Z52,4R1,7 | 0.15 | 52.4 | 1.7 | Z52,4R1,7 | 0.14
52.5 | 1.7 | Z52,5R1,7 | 0.17 | 52.5 | 1.7 | Z52,5R1,7 | 0.16 | 52.5 | 1.7 | Z52,5R1,7 | 0.15 | 52.5 | 1.7 | Z52,5R1,7 | 0.14
52.6 | 1.7 | Z52,6R1,7 | 0.17 | 52.6 | 1.7 | Z52,6R1,7 | 0.16 | 52.6 | 1.7 | Z52,6R1,7 | 0.15 | 52.6 | 1.7 | Z52,6R1,7 | 0.14
52.7 | 1.7 | Z52,7R1,7 | 0.17 | 52.7 | 1.7 | Z52,7R1,7 | 0.16 | 52.7 | 1.7 | Z52,7R1,7 | 0.15 | 52.7 | 1.7 | Z52,7R1,7 | 0.14
52.8 | 1.7 | Z52,8R1,7 | 0.17 | 52.8 | 1.7 | Z52,8R1,7 | 0.16 | 52.8 | 1.7 | Z52,8R1,7 | 0.15 | 52.8 | 1.7 | Z52,8R1,7 | 0.14
52.9 | 1.7 | Z52,9R1,7 | 0.17 | 52.9 | 1.7 | Z52,9R1,7 | 0.16 | 52.9 | 1.7 | Z52,9R1,7 | 0.15 | 52.9 | 1.7 | Z52,9R1,7 | 0.14
53 | 1.7 | Z53,0R1,7 | 0.17 | 53 | 1.7 | Z53,0R1,7 | 0.16 | 53 | 1.7 | Z53,0R1,7 | 0.15 | 53 | 1.7 | Z53,0R1,7 | 0.14
53.1 | 1.7 | Z53,1R1,7 | 0.17 | 53.1 | 1.7 | Z53,1R1,7 | 0.16 | 53.1 | 1.7 | Z53,1R1,7 | 0.15 | 53.1 | 1.7 | Z53,1R1,7 | 0.14
53.2 | 1.7 | Z53,2R1,7 | 0.17 | 53.2 | 1.7 | Z53,2R1,7 | 0.16 | 53.2 | 1.7 | Z53,2R1,7 | 0.15 | 53.2 | 1.7 | Z53,2R1,7 | 0.14
53.3 | 1.7 | Z53,3R1,7 | 0.17 | 53.3 | 1.7 | Z53,3R1,7 | 0.16 | 53.3 | 1.7 | Z53,3R1,7 | 0.15 | 53.3 | 1.7 | Z53,3R1,7 | 0.14
53.4 | 1.7 | Z53,4R1,7 | 0.17 | 53.4 | 1.7 | Z53,4R1,7 | 0.16 | 53.4 | 1.7 | Z53,4R1,7 | 0.15 | 53.4 | 1.7 | Z53,4R1,7 | 0.14
53.5 | 1.7 | Z53,5R1,7 | 0.17 | 53.5 | 1.7 | Z53,5R1,7 | 0.16 | 53.5 | 1.7 | Z53,5R1,7 | 0.15 | 53.5 | 1.7 | Z53,5R1,7 | 0.14
53.6 | 1.7 | Z53,6R1,7 | 0.17 | 53.6 | 1.7 | Z53,6R1,7 | 0.16 | 53.6 | 1.7 | Z53,6R1,7 | 0.15 | 53.6 | 1.7 | Z53,6R1,7 | 0.14
53.7 | 1.7 | Z53,7R1,7 | 0.17 | 53.7 | 1.7 | Z53,7R1,7 | 0.16 | 53.7 | 1.7 | Z53,7R1,7 | 0.15 | 53.7 | 1.7 | Z53,7R1,7 | 0.14
53.8 | 1.7 | Z53,8R1,7 | 0.17 | 53.8 | 1.7 | Z53,8R1,7 | 0.16 | 53.8 | 1.7 | Z53,8R1,7 | 0.15 | 53.8 | 1.7 | Z53,8R1,7 | 0.14
53.9 | 1.7 | Z53,9R1,7 | 0.17 | 53.9 | 1.7 | Z53,9R1,7 | 0.16 | 53.9 | 1.7 | Z53,9R1,7 | 0.15 | 53.9 | 1.7 | Z53,9R1,7 | 0.14
54 | 1.7 | Z54,0R1,7 | 0.17 | 54 | 1.7 | Z54,0R1,7 | 0.16 | 54 | 1.7 | Z54,0R1,7 | 0.15 | 54 | 1.7 | Z54,0R1,7 | 0.14
54.1 | 1.7 | Z54,1R1,7 | 0.17 | 54.1 | 1.7 | Z54,1R1,7 | 0.16 | 54.1 | 1.7 | Z54,1R1,7 | 0.15 | 54.1 | 1.7 | Z54,1R1,7 | 0.14
54.2 | 1.7 | Z54,2R1,7 | 0.17 | 54.2 | 1.7 | Z54,2R1,7 | 0.16 | 54.2 | 1.7 | Z54,2R1,7 | 0.15 | 54.2 | 1.7 | Z54,2R1,7 | 0.14
54.3 | 1.7 | Z54,3R1,7 | 0.17 | 54.3 | 1.7 | Z54,3R1,7 | 0.16 | 54.3 | 1.7 | Z54,3R1,7 | 0.15 | 54.3 | 1.7 | Z54,3R1,7 | 0.14
54.4 | 1.7 | Z54,4R1,7 | 0.17 | 54.4 | 1.7 | Z54,4R1,7 | 0.16 | 54.4 | 1.7 | Z54,4R1,7 | 0.15 | 54.4 | 1.7 | Z54,4R1,7 | 0.14
54.5 | 1.7 | Z54,5R1,7 | 0.17 | 54.5 | 1.7 | Z54,5R1,7 | 0.16 | 54.5 | 1.7 | Z54,5R1,7 | 0.15 | 54.5 | 1.7 | Z54,5R1,7 | 0.14
54.6 | 1.7 | Z54,6R1,7 | 0.17 | 54.6 | 1.7 | Z54,6R1,7 | 0.16 | 54.6 | 1.7 | Z54,6R1,7 | 0.15 | 54.6 | 1.7 | Z54,6R1,7 | 0.14
54.7 | 1.7 | Z54,7R1,7 | 0.17 | 54.7 | 1.7 | Z54,7R1,7 | 0.16 | 54.7 | 1.7 | Z54,7R1,7 | 0.15 | 54.7 | 1.7 | Z54,7R1,7 | 0.14
54.8 | 1.7 | Z54,8R1,7 | 0.17 | 54.8 | 1.7 | Z54,8R1,7 | 0.16 | 54.8 | 1.7 | Z54,8R1,7 | 0.15 | 54.8 | 1.7 | Z54,8R1,7 | 0.14
54.9 | 1.7 | Z54,9R1,7 | 0.17 | 54.9 | 1.7 | Z54,9R1,7 | 0.16 | 54.9 | 1.7 | Z54,9R1,7 | 0.15 | 54.9 | 1.7 | Z54,9R1,7 | 0.14
55 | 1.7 | Z55,0R1,7 | 0.17 | 55 | 1.7 | Z55,0R1,7 | 0.16 | 55 | 1.7 | Z55,0R1,7 | 0.15 | 55 | 1.7 | Z55,0R1,7 | 0.14
55.1 | 1.7 | Z55,1R1,7 | 0.17 | 55.1 | 1.7 | Z55,1R1,7 | 0.16 | 55.1 | 1.7 | Z55,1R1,7 | 0.15 | 55.1 | 1.7 | Z55,1R1,7 | 0.14
55.2 | 1.7 | Z55,2R1,7 | 0.17 | 55.2 | 1.7 | Z55,2R1,7 | 0.16 | 55.2 | 1.7 | Z55,2R1,7 | 0.15 | 55.2 | 1.7 | Z55,2R1,7 | 0.14
55.3 | 1.7 | Z55,3R1,7 | 0.17 | 55.3 | 1.7 | Z55,3R1,7 | 0.16 | 55.3 | 1.7 | Z55,3R1,7 | 0.15 | 55.3 | 1.7 | Z55,3R1,7 | 0.14
55.4 | 1.7 | Z55,4R1,7 | 0.17 | 55.4 | 1.7 | Z55,4R1,7 | 0.16 | 55.4 | 1.7 | Z55,4R1,7 | 0.15 | 55.4 | 1.7 | Z55,4R1,7 | 0.14
55.5 | 1.7 | Z55,5R1,7 | 0.17 | 55.5 | 1.7 | Z55,5R1,7 | 0.16 | 55.5 | 1.7 | Z55,5R1,7 | 0.15 | 55.5 | 1.7 | Z55,5R1,7 | 0.14
55.6 | 1.7 | Z55,6R1,7 | 0.17 | 55.6 | 1.7 | Z55,6R1,7 | 0.16 | 55.6 | 1.7 | Z55,6R1,7 | 0.15 | 55.6 | 1.7 | Z55,6R1,7 | 0.14
55.7 | 1.7 | Z55,7R1,7 | 0.17 | 55.7 | 1.7 | Z55,7R1,7 | 0.16 | 55.7 | 1.7 | Z55,7R1,7 | 0.15 | 55.7 | 1.7 | Z55,7R1,7 | 0.14
55.8 | 1.7 | Z55,8R1,7 | 0.17 | 55.8 | 1.7 | Z55,8R1,7 | 0.16 | 55.8 | 1.7 | Z55,8R1,7 | 0.15 | 55.8 | 1.7 | Z55,8R1,7 | 0.14
55.9 | 1.7 | Z55,9R1,7 | 0.17 | 55.9 | 1.7 | Z55,9R1,7 | 0.16 | 55.9 | 1.7 | Z55,9R1,7 | 0.15 | 55.9 | 1.7 | Z55,9R1,7 | 0.14
56 | 1.7 | Z56,0R1,7 | 0.17 | 56 | 1.7 | Z56,0R1,7 | 0.16 | 56 | 1.7 | Z56,0R1,7 | 0.15 | 56 | 1.7 | Z56,0R1,7 | 0.14
56.1 | 1.7 | Z56,1R1,7 | 0.17 | 56.1 | 1.7 | Z56,1R1,7 | 0.16 | 56.1 | 1.7 | Z56,1R1,7 | 0.15 | 56.1 | 1.7 | Z56,1R1,7 | 0.14
56.2 | 1.7 | Z56,2R1,7 | 0.17 | 56.2 | 1.7 | Z56,2R1,7 | 0.16 | 56.2 | 1.7 | Z56,2R1,7 | 0.15 | 56.2 | 1.7 | Z56,2R1,7 | 0.14
56.3 | 1.7 | Z56,3R1,7 | 0.17 | 56.3 | 1.7 | Z56,3R1,7 | 0.16 | 56.3 | 1.7 | Z56,3R1,7 | 0.15 | 56.3 | 1.7 | Z56,3R1,7 | 0.14
56.4 | 1.7 | Z56,4R1,7 | 0.17 | 56.4 | 1.7 | Z56,4R1,7 | 0.16 | 56.4 | 1.7 | Z56,4R1,7 | 0.15 | 56.4 | 1.7 | Z56,4R1,7 | 0.14
56.5 | 1.7 | Z56,5R1,7 | 0.17 | 56.5 | 1.7 | Z56,5R1,7 | 0.16 | 56.5 | 1.7 | Z56,5R1,7 | 0.15 | 56.5 | 1.7 | Z56,5R1,7 | 0.14
56.6 | 1.7 | Z56,6R1,7 | 0.17 | 56.6 | 1.7 | Z56,6R1,7 | 0.16 | 56.6 | 1.7 | Z56,6R1,7 | 0.15 | 56.6 | 1.7 | Z56,6R1,7 | 0.14
56.7 | 1.7 | Z56,7R1,7 | 0.17 | 56.7 | 1.7 | Z56,7R1,7 | 0.16 | 56.7 | 1.7 | Z56,7R1,7 | 0.15 | 56.7 | 1.7 | Z56,7R1,7 | 0.14
56.8 | 1.7 | Z56,8R1,7 | 0.17 | 56.8 | 1.7 | Z56,8R1,7 | 0.16 | 56.8 | 1.7 | Z56,8R1,7 | 0.15 | 56.8 | 1.7 | Z56,8R1,7 | 0.14
56.9 | 1.7 | Z56,9R1,7 | 0.17 | 56.9 | 1.7 | Z56,9R1,7 | 0.16 | 56.9 | 1.7 | Z56,9R1,7 | 0.15 | 56.9 | 1.7 | Z56,9R1,7 | 0.14
57 | 1.7 | Z57,0R1,7 | 0.17 | 57 | 1.7 | Z57,0R1,7 | 0.16 | 57 | 1.7 | Z57,0R1,7 | 0.15 | 57 | 1.7 | Z57,0R1,7 | 0.14
57.1 | 1.7 | Z57,1R1,7 | 0.17 | 57.1 | 1.7 | Z57,1R1,7 | 0.16 | 57.1 | 1.7 | Z57,1R1,7 | 0.15 | 57.1 | 1.7 | Z57,1R1,7 | 0.14
57.2 | 1.7 | Z57,2R1,7 | 0.17 | 57.2 | 1.7 | Z57,2R1,7 | 0.16 | 57.2 | 1.7 | Z57,2R1,7 | 0.15 | 57.2 | 1.7 | Z57,2R1,7 | 0.14
57.3 | 1.7 | Z57,3R1,7 | 0.17 | 57.3 | 1.7 | Z57,3R1,7 | 0.16 | 57.3 | 1.7 | Z57,3R1,7 | 0.15 | 57.3 | 1.7 | Z57,3R1,7 | 0.14
57.4 | 1.7 | Z57,4R1,7 | 0.17 | 57.4 | 1.7 | Z57,4R1,7 | 0.16 | 57.4 | 1.7 | Z57,4R1,7 | 0.15 | 57.4 | 1.7 | Z57,4R1,7 | 0.14
57.5 | 1.7 | Z57,5R1,7 | 0.17 | 57.5 | 1.7 | Z57,5R1,7 | 0.16 | 57.5 | 1.7 | Z57,5R1,7 | 0.15 | 57.5 | 1.7 | Z57,5R1,7 | 0.14
57.6 | 1.7 | Z57,6R1,7 | 0.17 | 57.6 | 1.7 | Z57,6R1,7 | 0.16 | 57.6 | 1.7 | Z57,6R1,7 | 0.15 | 57.6 | 1.7 | Z57,6R1,7 | 0.14
57.7 | 1.7 | Z57,7R1,7 | 0.17 | 57.7 | 1.7 | Z57,7R1,7 | 0.16 | 57.7 | 1.7 | Z57,7R1,7 | 0.15 | 57.7 | 1.7 | Z57,7R1,7 | 0.14
57.8 | 1.7 | Z57,8R1,7 | 0.17 | 57.8 | 1.7 | Z57,8R1,7 | 0.16 | 57.8 | 1.7 | Z57,8R1,7 | 0.15 | 57.8 | 1.7 | Z57,8R1,7 | 0.14
57.9 | 1.7 | Z57,9R1,7 | 0.17 | 57.9 | 1.7 | Z57,9R1,7 | 0.16 | 57.9 | 1.7 | Z57,9R1,7 | 0.15 | 57.9 | 1.7 | Z57,9R1,7 | 0.14
58 | 1.7 | Z58,0R1,7 | 0.17 | 58 | 1.7 | Z58,0R1,7 | 0.16 | 58 | 1.7 | Z58,0R1,7 | 0.15 | 58 | 1.7 | Z58,0R1,7 | 0.14
58.1 | 1.7 | Z58,1R1,7 | 0.17 | 58.1 | 1.7 | Z58,1R1,7 | 0.16 | 58.1 | 1.7 | Z58,1R1,7 | 0.15 | 58.1 | 1.7 | Z58,1R1,7 | 0.14
58.2 | 1.7 | Z58,2R1,7 | 0.17 | 58.2 | 1.7 | Z58,2R1,7 | 0.16 | 58.2 | 1.7 | Z58,2R1,7 | 0.15 | 58.2 | 1.7 | Z58,2R1,7 | 0.14
58.3 | 1.7 | Z58,3R1,7 | 0.17 | 58.3 | 1.7 | Z58,3R1,7 | 0.16 | 58.3 | 1.7 | Z58,3R1,7 | 0.15 | 58.3 | 1.7 | Z58,3R1,7 | 0.14
58.4 | 1.7 | Z58,4R1,7 | 0.17 | 58.4 | 1.7 | Z58,4R1,7 | 0.16 | 58.4 | 1.7 | Z58,4R1,7 | 0.15 | 58.4 | 1.7 | Z58,4R1,7 | 0.14
58.5 | 1.7 | Z58,5R1,7 | 0.17 | 58.5 | 1.7 | Z58,5R1,7 | 0.16 | 58.5 | 1.7 | Z58,5R1,7 | 0.15 | 58.5 | 1.7 | Z58,5R1,7 | 0.14
58.6 | 1.7 | Z58,6R1,7 | 0.17 | 58.6 | 1.7 | Z58,6R1,7 | 0.16 | 58.6 | 1.7 | Z58,6R1,7 | 0.15 | 58.6 | 1.7 | Z58,6R1,7 | 0.14
58.7 | 1.7 | Z58,7R1,7 | 0.17 | 58.7 | 1.7 | Z58,7R1,7 | 0.16 | 58.7 | 1.7 | Z58,7R1,7 | 0.15 | 58.7 | 1.7 | Z58,7R1,7 | 0.14
58.8 | 1.7 | Z58,8R1,7 | 0.17 | 58.8 | 1.7 | Z58,8R1,7 | 0.16 | 58.8 | 1.7 | Z58,8R1,7 | 0.15 | 58.8 | 1.7 | Z58,8R1,7 | 0.14
58.9 | 1.7 | Z58,9R1,7 | 0.17 | 58.9 | 1.7 | Z58,9R1,7 | 0.16 | 58.9 | 1.7 | Z58,9R1,7 | 0.15 | 58.9 | 1.7 | Z58,9R1,7 | 0.14
59 | 1.7 | Z59,0R1,7 | 0.17 | 59 | 1.7 | Z59,0R1,7 | 0.16 | 59 | 1.7 | Z59,0R1,7 | 0.15 | 59 | 1.7 | Z59,0R1,7 | 0.14
59.1 | 1.7 | Z59,1R1,7 | 0.17 | 59.1 | 1.7 | Z59,1R1,7 | 0.16 | 59.1 | 1.7 | Z59,1R1,7 | 0.15 | 59.1 | 1.7 | Z59,1R1,7 | 0.14
59.2 | 1.7 | Z59,2R1,7 | 0.17 | 59.2 | 1.7 | Z59,2R1,7 | 0.16 | 59.2 | 1.7 | Z59,2R1,7 | 0.15 | 59.2 | 1.7 | Z59,2R1,7 | 0.14
59.3 | 1.7 | Z59,3R1,7 | 0.17 | 59.3 | 1.7 | Z59,3R1,7 | 0.16 | 59.3 | 1.7 | Z59,3R1,7 | 0.15 | 59.3 | 1.7 | Z59,3R1,7 | 0.14
59.4 | 1.7 | Z59,4R1,7 | 0.17 | 59.4 | 1.7 | Z59,4R1,7 | 0.16 | 59.4 | 1.7 | Z59,4R1,7 | 0.15 | 59.4 | 1.7 | Z59,4R1,7 | 0.14
59.5 | 1.7 | Z59,5R1,7 | 0.17 | 59.5 | 1.7 | Z59,5R1,7 | 0.16 | 59.5 | 1.7 | Z59,5R1,7 | 0.15 | 59.5 | 1.7 | Z59,5R1,7 | 0.14
59.6 | 1.7 | Z59,6R1,7 | 0.17 | 59.6 | 1.7 | Z59,6R1,7 | 0.16 | 59.6 | 1.7 | Z59,6R1,7 | 0.15 | 59.6 | 1.7 | Z59,6R1,7 | 0.14
59.7 | 1.7 | Z59,7R1,7 | 0.17 | 59.7 | 1.7 | Z59,7R1,7 | 0.16 | 59.7 | 1.7 | Z59,7R1,7 | 0.15 | 59.7 | 1.7 | Z59,7R1,7 | 0.14
59.8 | 1.7 | Z59,8R1,7 | 0.17 | 59.8 | 1.7 | Z59,8R1,7 | 0.16 | 59.8 | 1.7 | Z59,8R1,7 | 0.15 | 59.8 | 1.7 | Z59,8R1,7 | 0.14
59.9 | 1.7 | Z59,9R1,7 | 0.17 | 59.9 | 1.7 | Z59,9R1,7 | 0.16 | 59.9 | 1.7 | Z59,9R1,7 | 0.15 | 59.9 | 1.7 | Z59,9R1,7 | 0.14
60 | 1.7 | Z60,0R1,7 | 0.17 | 60 | 1.7 | Z60,0R1,7 | 0.16 | 60 | 1.7 | Z60,0R1,7 | 0.15 | 60 | 1.7 | Z60,0R1,7 | 0.14
60.1 | 1.7 | Z60,1R1,7 | 0.17 | 60.1 | 1.7 | Z60,1R1,7 | 0.16 | 60.1 | 1.7 | Z60,1R1,7 | 0.15 | 60.1 | 1.7 | Z60,1R1,7 | 0.14
60.2 | 1.7 | Z60,2R1,7 | 0.17 | 60.2 | 1.7 | Z60,2R1,7 | 0.16 | 60.2 | 1.7 | Z60,2R1,7 | 0.15 | 60.2 | 1.7 | Z60,2R1,7 | 0.14
60.3 | 1.7 | Z60,3R1,7 | 0.17 | 60.3 | 1.7 | Z60,3R1,7 | 0.16 | 60.3 | 1.7 | Z60,3R1,7 | 0.15 | 60.3 | 1.7 | Z60,3R1,7 | 0.14
60.4 | 1.7 | Z60,4R1,7 | 0.17 | 60.4 | 1.7 | Z60,4R1,7 | 0.16 | 60.4 | 1.7 | Z60,4R1,7 | 0.15 | 60.4 | 1.7 | Z60,4R1,7 | 0.14
60.5 | 1.7 | Z60,5R1,7 | 0.17 | 60.5 | 1.7 | Z60,5R1,7 | 0.16 | 60.5 | 1.7 | Z60,5R1,7 | 0.15 | 60.5 | 1.7 | Z60,5R1,7 | 0.14
60.6 | 1.7 | Z60,6R1,7 | 0.17 | 60.6 | 1.7 | Z60,6R1,7 | 0.16 | 60.6 | 1.7 | Z60,6R1,7 | 0.15 | 60.6 | 1.7 | Z60,6R1,7 | 0.14
60.7 | 1.7 | Z60,7R1,7 | 0.17 | 60.7 | 1.7 | Z60,7R1,7 | 0.16 | 60.7 | 1.7 | Z60,7R1,7 | 0.15 | 60.7 | 1.7 | Z60,7R1,7 | 0.14
60.8 | 1.7 | Z60,8R1,7 | 0.17 | 60.8 | 1.7 | Z60,8R1,7 | 0.16 | 60.8 | 1.7 | Z60,8R1,7 | 0.15 | 60.8 | 1.7 | Z60,8R1,7 | 0.14
60.9 | 1.7 | Z60,9R1,7 | 0.17 | 60.9 | 1.7 | Z60,9R1,7 | 0.16 | 60.9 | 1.7 | Z60,9R1,7 | 0.15 | 60.9 | 1.7 | Z60,9R1,7 | 0.14
61 | 1.7 | Z61,0R1,7 | 0.17 | 61 | 1.7 | Z61,0R1,7 | 0.16 | 61 | 1.7 | Z61,0R1,7 | 0.15 | 61 | 1.7 | Z61,0R1,7 | 0.14
61.1 | 1.7 | Z61,1R1,7 | 0.17 | 61.1 | 1.7 | Z61,1R1,7 | 0.16 | 61.1 | 1.7 | Z61,1R1,7 | 0.15 | 61.1 | 1.7 | Z61,1R1,7 | 0.14
61.2 | 1.7 | Z61,2R1,7 | 0.17 | 61.2 | 1.7 | Z61,2R1,7 | 0.16 | 61.2 | 1.7 | Z61,2R1,7 | 0.15 | 61.2 | 1.7 | Z61,2R1,7 | 0.14
61.3 | 1.7 | Z61,3R1,7 | 0.17 | 61.3 | 1.7 | Z61,3R1,7 | 0.16 | 61.3 | 1.7 | Z61,3R1,7 | 0.15 | 61.3 | 1.7 | Z61,3R1,7 | 0.14
61.4 | 1.7 | Z61,4R1,7 | 0.17 | 61.4 | 1.7 | Z61,4R1,7 | 0.16 | 61.4 | 1.7 | Z61,4R1,7 | 0.15 | 61.4 | 1.7 | Z61,4R1,7 | 0.14
61.5 | 1.7 | Z61,5R1,7 | 0.17 | 61.5 | 1.7 | Z61,5R1,7 | 0.16 | 61.5 | 1.7 | Z61,5R1,7 | 0.15 | 61.5 | 1.7 | Z61,5R1,7 | 0.14
61.6 | 1.7 | Z61,6R1,7 | 0.17 | 61.6 | 1.7 | Z61,6R1,7 | 0.16 | 61.6 | 1.7 | Z61,6R1,7 | 0.15 | 61.6 | 1.7 | Z61,6R1,7 | 0.14
61.7 | 1.7 | Z61,7R1,7 | 0.17 | 61.7 | 1.7 | Z61,7R1,7 | 0.16 | 61.7 | 1.7 | Z61,7R1,7 | 0.15 | 61.7 | 1.7 | Z61,7R1,7 | 0.14
61.8 | 1.7 | Z61,8R1,7 | 0.17 | 61.8 | 1.7 | Z61,8R1,7 | 0.16 | 61.8 | 1.7 | Z61,8R1,7 | 0.15 | 61.8 | 1.7 | Z61,8R1,7 | 0.14
61.9 | 1.7 | Z61,9R1,7 | 0.17 | 61.9 | 1.7 | Z61,9R1,7 | 0.16 | 61.9 | 1.7 | Z61,9R1,7 | 0.15 | 61.9 | 1.7 | Z61,9R1,7 | 0.14
62 | 1.7 | Z62,0R1,7 | 0.17 | 62 | 1.7 | Z62,0R1,7 | 0.16 | 62 | 1.7 | Z62,0R1,7 | 0.15 | 62 | 1.7 | Z62,0R1,7 | 0.14
62.1 | 1.7 | Z62,1R1,7 | 0.17 | 62.1 | 1.7 | Z62,1R1,7 | 0.16 | 62.1 | 1.7 | Z62,1R1,7 | 0.15 | 62.1 | 1.7 | Z62,1R1,7 | 0.14
62.2 | 1.7 | Z62,2R1,7 | 0.17 | 62.2 | 1.7 | Z62,2R1,7 | 0.16 | 62.2 | 1.7 | Z62,2R1,7 | 0.15 | 62.2 | 1.7 | Z62,2R1,7 | 0.14
62.3 | 1.7 | Z62,3R1,7 | 0.17 | 62.3 | 1.7 | Z62,3R1,7 | 0.16 | 62.3 | 1.7 | Z62,3R1,7 | 0.15 | 62.3 | 1.7 | Z62,3R1,7 | 0.14
62.4 | 1.7 | Z62,4R1,7 | 0.17 | 62.4 | 1.7 | Z62,4R1,7 | 0.16 | 62.4 | 1.7 | Z62,4R1,7 | 0.15 | 62.4 | 1.7 | Z62,4R1,7 | 0.14
62.5 | 1.7 | Z62,5R1,7 | 0.17 | 62.5 | 1.7 | Z62,5R1,7 | 0.16 | 62.5 | 1.7 | Z62,5R1,7 | 0.15 | 62.5 | 1.7 | Z62,5R1,7 | 0.14
62.6 | 1.7 | Z62,6R1,7 | 0.17 | 62.6 | 1.7 | Z62,6R1,7 | 0.16 | 62.6 | 1.7 | Z62,6R1,7 | 0.15 | 62.6 | 1.7 | Z62,6R1,7 | 0.14
62.7 | 1.7 | Z62,7R1,7 | 0.17 | 62.7 | 1.7 | Z62,7R1,7 | 0.16 | 62.7 | 1.7 | Z62,7R1,7 | 0.15 | 62.7 | 1.7 | Z62,7R1,7 | 0.14
62.8 | 1.7 | Z62,8R1,7 | 0.17 | 62.8 | 1.7 | Z62,8R1,7 | 0.16 | 62.8 | 1.7 | Z62,8R1,7 | 0.15 | 62.8 | 1.7 | Z62,8R1,7 | 0.14
62.9 | 1.7 | Z62,9R1,7 | 0.17 | 62.9 | 1.7 | Z62,9R1,7 | 0.16 | 62.9 | 1.7 | Z62,9R1,7 | 0.15 | 62.9 | 1.7 | Z62,9R1,7 | 0.14
63 | 1.7 | Z63,0R1,7 | 0.17 | 63 | 1.7 | Z63,0R1,7 | 0.16 | 63 | 1.7 | Z63,0R1,7 | 0.15 | 63 | 1.7 | Z63,0R1,7 | 0.14
63.1 | 1.7 | Z63,1R1,7 | 0.17 | 63.1 | 1.7 | Z63,1R1,7 | 0.16 | 63.1 | 1.7 | Z63,1R1,7 | 0.15 | 63.1 | 1.7 | Z63,1R1,7 | 0.14
63.2 | 1.7 | Z63,2R1,7 | 0.17 | 63.2 | 1.7 | Z63,2R1,7 | 0.16 | 63.2 | 1.7 | Z63,2R1,7 | 0.15 | 63.2 | 1.7 | Z63,2R1,7 | 0.14
63.3 | 1.7 | Z63,3R1,7 | 0.17 | 63.3 | 1.7 | Z63,3R1,7 | 0.16 | 63.3 | 1.7 | Z63,3R1,7 | 0.15 | 63.3 | 1.7 | Z63,3R1,7 | 0.14
63.4 | 1.7 | Z63,4R1,7 | 0.17 | 63.4 | 1.7 | Z63,4R1,7 | 0.16 | 63.4 | 1.7 | Z63,4R1,7 | 0.15 | 63.4 | 1.7 | Z63,4R1,7 | 0.14
63.5 | 1.7 | Z63,5R1,7 | 0.17 | 63.5 | 1.7 | Z63,5R1,7 | 0.16 | 63.5 | 1.7 | Z63,5R1,7 | 0.15 | 63.5 | 1.7 | Z63,5R1,7 | 0.14
63.6 | 1.7 | Z63,6R1,7 | 0.17 | 63.6 | 1.7 | Z63,6R1,7 | 0.16 | 63.6 | 1.7 | Z63,6R1,7 | 0.15 | 63.6 | 1.7 | Z63,6R1,7 | 0.14
63.7 | 1.7 | Z63,7R1,7 | 0.17 | 63.7 | 1.7 | Z63,7R1,7 | 0.16 | 63.7 | 1.7 | Z63,7R1,7 | 0.15 | 63.7 | 1.7 | Z63,7R1,7 | 0.14
63.8 | 1.7 | Z63,8R1,7 | 0.17 | 63.8 | 1.7 | Z63,8R1,7 | 0.16 | 63.8 | 1.7 | Z63,8R1,7 | 0.15 | 63.8 | 1.7 | Z63,8R1,7 | 0.14
63.9 | 1.7 | Z63,9R1,7 | 0.17 | 63.9 | 1.7 | Z63,9R1,7 | 0.16 | 63.9 | 1.7 | Z63,9R1,7 | 0.15 | 63.9 | 1.7 | Z63,9R1,7 | 0.14
64 | 1.7 | Z64,0R1,7 | 0.17 | 64 | 1.7 | Z64,0R1,7 | 0.16 | 64 | 1.7 | Z64,0R1,7 | 0.15 | 64 | 1.7 | Z64,0R1,7 | 0.14
64.1 | 1.7 | Z64,1R1,7 | 0.17 | 64.1 | 1.7 | Z64,1R1,7 | 0.16 | 64.1 | 1.7 | Z64,1R1,7 | 0.15 | 64.1 | 1.7 | Z64,1R1,7 | 0.14
64.2 | 1.7 | Z64,2R1,7 | 0.17 | 64.2 | 1.7 | Z64,2R1,7 | 0.16 | 64.2 | 1.7 | Z64,2R1,7 | 0.15 | 64.2 | 1.7 | Z64,2R1,7 | 0.14
64.3 | 1.7 | Z64,3R1,7 | 0.17 | 64.3 | 1.7 | Z64,3R1,7 | 0.16 | 64.3 | 1.7 | Z64,3R1,7 | 0.15 | 64.3 | 1.7 | Z64,3R1,7 | 0.14
64.4 | 1.7 | Z64,4R1,7 | 0.17 | 64.4 | 1.7 | Z64,4R1,7 | 0.16 | 64.4 | 1.7 | Z64,4R1,7 | 0.15 | 64.4 | 1.7 | Z64,4R1,7 | 0.14
64.5 | 1.7 | Z64,5R1,7 | 0.17 | 64.5 | 1.7 | Z64,5R1,7 | 0.16 | 64.5 | 1.7 | Z64,5R1,7 | 0.15 | 64.5 | 1.7 | Z64,5R1,7 | 0.14
64.6 | 1.7 | Z64,6R1,7 | 0.17 | 64.6 | 1.7 | Z64,6R1,7 | 0.16 | 64.6 | 1.7 | Z64,6R1,7 | 0.15 | 64.6 | 1.7 | Z64,6R1,7 | 0.14
64.7 | 1.7 | Z64,7R1,7 | 0.17 | 64.7 | 1.7 | Z64,7R1,7 | 0.16 | 64.7 | 1.7 | Z64,7R1,7 | 0.15 | 64.7 | 1.7 | Z64,7R1,7 | 0.14
64.8 | 1.7 | Z64,8R1,7 | 0.17 | 64.8 | 1.7 | Z64,8R1,7 | 0.16 | 64.8 | 1.7 | Z64,8R1,7 | 0.15 | 64.8 | 1.7 | Z64,8R1,7 | 0.14
64.9 | 1.7 | Z64,9R1,7 | 0.17 | 64.9 | 1.7 | Z64,9R1,7 | 0.16 | 64.9 | 1.7 | Z64,9R1,7 | 0.15 | 64.9 | 1.7 | Z64,9R1,7 | 0.14
65 | 1.7 | Z65,0R1,7 | 0.17 | 65 | 1.7 | Z65,0R1,7 | 0.16 | 65 | 1.7 | Z65,0R1,7 | 0.15 | 65 | 1.7 | Z65,0R1,7 | 0.14
65.1 | 1.7 | Z65,1R1,7 | 0.17 | 65.1 | 1.7 | Z65,1R1,7 | 0.16 | 65.1 | 1.7 | Z65,1R1,7 | 0.15 | 65.1 | 1.7 | Z65,1R1,7 | 0.14
65.2 | 1.7 | Z65,2R1,7 | 0.17 | 65.2 | 1.7 | Z65,2R1,7 | 0.16 | 65.2 | 1.7 | Z65,2R1,7 | 0.15 | 65.2 | 1.7 | Z65,2R1,7 | 0.14
65.3 | 1.7 | Z65,3R1,7 | 0.17 | 65.3 | 1.7 | Z65,3R1,7 | 0.16 | 65.3 | 1.7 | Z65,3R1,7 | 0.15 | 65.3 | 1.7 | Z65,3R1,7 | 0.14
65.4 | 1.7 | Z65,4R1,7 | 0.17 | 65.4 | 1.7 | Z65,4R1,7 | 0.16 | 65.4 | 1.7 | Z65,4R1,7 | 0.15 | 65.4 | 1.7 | Z65,4R1,7 | 0.14
65.5 | 1.7 | Z65,5R1,7 | 0.17 | 65.5 | 1.7 | Z65,5R1,7 | 0.16 | 65.5 | 1.7 | Z65,5R1,7 | 0.15 | 65.5 | 1.7 | Z65,5R1,7 | 0.14
65.6 | 1.7 | Z65,6R1,7 | 0.17 | 65.6 | 1.7 | Z65,6R1,7 | 0.16 | 65.6 | 1.7 | Z65,6R1,7 | 0.15 | 65.6 | 1.7 | Z65,6R1,7 | 0.14
65.7 | 1.7 | Z65,7R1,7 | 0.17 | 65.7 | 1.7 | Z65,7R1,7 | 0.16 | 65.7 | 1.7 | Z65,7R1,7 | 0.15 | 65.7 | 1.7 | Z65,7R1,7 | 0.14
65.8 | 1.7 | Z65,8R1,7 | 0.17 | 65.8 | 1.7 | Z65,8R1,7 | 0.16 | 65.8 | 1.7 | Z65,8R1,7 | 0.15 | 65.8 | 1.7 | Z65,8R1,7 | 0.14
65.9 | 1.7 | Z65,9R1,7 | 0.17 | 65.9 | 1.7 | Z65,9R1,7 | 0.16 | 65.9 | 1.7 | Z65,9R1,7 | 0.15 | 65.9 | 1.7 | Z65,9R1,7 | 0.14
66 | 1.7 | Z66,0R1,7 | 0.17 | 66 | 1.7 | Z66,0R1,7 | 0.16 | 66 | 1.7 | Z66,0R1,7 | 0.15 | 66 | 1.7 | Z66,0R1,7 | 0.14
66.1 | 1.7 | Z66,1R1,7 | 0.17 | 66.1 | 1.7 | Z66,1R1,7 | 0.16 | 66.1 | 1.7 | Z66,1R1,7 | 0.15 | 66.1 | 1.7 | Z66,1R1,7 | 0.14
66.2 | 1.7 | Z66,2R1,7 | 0.17 | 66.2 | 1.7 | Z66,2R1,7 | 0.16 | 66.2 | 1.7 | Z66,2R1,7 | 0.15 | 66.2 | 1.7 | Z66,2R1,7 | 0.14
66.3 | 1.7 | Z66,3R1,7 | 0.17 | 66.3 | 1.7 | Z66,3R1,7 | 0.16 | 66.3 | 1.7 | Z66,3R1,7 | 0.15 | 66.3 | 1.7 | Z66,3R1,7 | 0.14
66.4 | 1.7 | Z66,4R1,7 | 0.17 | 66.4 | 1.7 | Z66,4R1,7 | 0.16 | 66.4 | 1.7 | Z66,4R1,7 | 0.15 | 66.4 | 1.7 | Z66,4R1,7 | 0.14
66.5 | 1.7 | Z66,5R1,7 | 0.17 | 66.5 | 1.7 | Z66,5R1,7 | 0.16 | 66.5 | 1.7 | Z66,5R1,7 | 0.15 | 66.5 | 1.7 | Z66,5R1,7 | 0.14
66.6 | 1.7 | Z66,6R1,7 | 0.17 | 66.6 | 1.7 | Z66,6R1,7 | 0.16 | 66.6 | 1.7 | Z66,6R1,7 | 0.15 | 66.6 | 1.7 | Z66,6R1,7 | 0.14
66.7 | 1.7 | Z66,7R1,7 | 0.17 | 66.7 | 1.7 | Z66,7R1,7 | 0.16 | 66.7 | 1.7 | Z66,7R1,7 | 0.15 | 66.7 | 1.7 | Z66,7R1,7 | 0.14
66.8 | 1.7 | Z66,8R1,7 | 0.17 | 66.8 | 1.7 | Z66,8R1,7 | 0.16 | 66.8 | 1.7 | Z66,8R1,7 | 0.15 | 66.8 | 1.7 | Z66,8R1,7 | 0.14
66.9 | 1.7 | Z66,9R1,7 | 0.17 | 66.9 | 1.7 | Z66,9R1,7 | 0.16 | 66.9 | 1.7 | Z66,9R1,7 | 0.15 | 66.9 | 1.7 | Z66,9R1,7 | 0.14
67 | 1.7 | Z67,0R1,7 | 0.17 | 67 | 1.7 | Z67,0R1,7 | 0.16 | 67 | 1.7 | Z67,0R1,7 | 0.15 | 67 | 1.7 | Z67,0R1,7 | 0.14
67.1 | 1.7 | Z67,1R1,7 | 0.17 | 67.1 | 1.7 | Z67,1R1,7 | 0.16 | 67.1 | 1.7 | Z67,1R1,7 | 0.15 | 67.1 | 1.7 | Z67,1R1,7 | 0.14
67.2 | 1.7 | Z67,2R1,7 | 0.17 | 67.2 | 1.7 | Z67,2R1,7 | 0.16 | 67.2 | 1.7 | Z67,2R1,7 | 0.15 | 67.2 | 1.7 | Z67,2R1,7 | 0.14
67.3 | 1.7 | Z67,3R1,7 | 0.17 | 67.3 | 1.7 | Z67,3R1,7 | 0.16 | 67.3 | 1.7 | Z67,3R1,7 | 0.15 | 67.3 | 1.7 | Z67,3R1,7 | 0.14
67.4 | 1.7 | Z67,4R1,7 | 0.17 | 67.4 | 1.7 | Z67,4R1,7 | 0.16 | 67.4 | 1.7 | Z67,4R1,7 | 0.15 | 67.4 | 1.7 | Z67,4R1,7 | 0.14
67.5 | 1.7 | Z67,5R1,7 | 0.17 | 67.5 | 1.7 | Z67,5R1,7 | 0.16 | 67.5 | 1.7 | Z67,5R1,7 | 0.15 | 67.5 | 1.7 | Z67,5R1,7 | 0.14
67.6 | 1.7 | Z67,6R1,7 | 0.17 | 67.6 | 1.7 | Z67,6R1,7 | 0.16 | 67.6 | 1.7 | Z67,6R1,7 | 0.15 | 67.6 | 1.7 | Z67,6R1,7 | 0.14
67.7 | 1.7 | Z67,7R1,7 | 0.17 | 67.7 | 1.7 | Z67,7R1,7 | 0.16 | 67.7 | 1.7 | Z67,7R1,7 | 0.15 | 67.7 | 1.7 | Z67,7R1,7 | 0.14
67.8 | 1.7 | Z67,8R1,7 | 0.17 | 67.8 | 1.7 | Z67,8R1,7 | 0.16 | 67.8 | 1.7 | Z67,8R1,7 | 0.15 | 67.8 | 1.7 | Z67,8R1,7 | 0.14
67.9 | 1.7 | Z67,9R1,7 | 0.17 | 67.9 | 1.7 | Z67,9R1,7 | 0.16 | 67.9 | 1.7 | Z67,9R1,7 | 0.15 | 67.9 | 1.7 | Z67,9R1,7 | 0.14
68 | 1.7 | Z68,0R1,7 | 0.17 | 68 | 1.7 | Z68,0R1,7 | 0.16 | 68 | 1.7 | Z68,0R1,7 | 0.15 | 68 | 1.7 | Z68,0R1,7 | 0.14
68.1 | 1.7 | Z68,1R1,7 | 0.17 | 68.1 | 1.7 | Z68,1R1,7 | 0.16 | 68.1 | 1.7 | Z68,1R1,7 | 0.15 | 68.1 | 1.7 | Z68,1R1,7 | 0.14
68.2 | 1.7 | Z68,2R1,7 | 0.17 | 68.2 | 1.7 | Z68,2R1,7 | 0.16 | 68.2 | 1.7 | Z68,2R1,7 | 0.15 | 68.2 | 1.7 | Z68,2R1,7 | 0.14
68.3 | 1.7 | Z68,3R1,7 | 0.17 | 68.3 | 1.7 | Z68,3R1,7 | 0.16 | 68.3 | 1.7 | Z68,3R1,7 | 0.15 | 68.3 | 1.7 | Z68,3R1,7 | 0.14
68.4 | 1.7 | Z68,4R1,7 | 0.17 | 68.4 | 1.7 | Z68,4R1,7 | 0.16 | 68.4 | 1.7 | Z68,4R1,7 | 0.15 | 68.4 | 1.7 | Z68,4R1,7 | 0.14
68.5 | 1.7 | Z68,5R1,7 | 0.17 | 68.5 | 1.7 | Z68,5R1,7 | 0.16 | 68.5 | 1.7 | Z68,5R1,7 | 0.15 | 68.5 | 1.7 | Z68,5R1,7 | 0.14
68.6 | 1.7 | Z68,6R1,7 | 0.17 | 68.6 | 1.7 | Z68,6R1,7 | 0.16 | 68.6 | 1.7 | Z68,6R1,7 | 0.15 | 68.6 | 1.7 | Z68,6R1,7 | 0.14
68.7 | 1.7 | Z68,7R1,7 | 0.17 | 68.7 | 1.7 | Z68,7R1,7 | 0.16 | 68.7 | 1.7 | Z68,7R1,7 | 0.15 | 68.7 | 1.7 | Z68,7R1,7 | 0.14
68.8 | 1.7 | Z68,8R1,7 | 0.17 | 68.8 | 1.7 | Z68,8R1,7 | 0.16 | 68.8 | 1.7 | Z68,8R1,7 | 0.15 | 68.8 | 1.7 | Z68,8R1,7 | 0.14
68.9 | 1.7 | Z68,9R1,7 | 0.17 | 68.9 | 1.7 | Z68,9R1,7 | 0.16 | 68.9 | 1.7 | Z68,9R1,7 | 0.15 | 68.9 | 1.7 | Z68,9R1,7 | 0.14
69 | 1.7 | Z69,0R1,7 | 0.17 | 69 | 1.7 | Z69,0R1,7 | 0.16 | 69 | 1.7 | Z69,0R1,7 | 0.15 | 69 | 1.7 | Z69,0R1,7 | 0.14
69.1 | 1.7 | Z69,1R1,7 | 0.17 | 69.1 | 1.7 | Z69,1R1,7 | 0.16 | 69.1 | 1.7 | Z69,1R1,7 | 0.15 | 69.1 | 1.7 | Z69,1R1,7 | 0.14
69.2 | 1.7 | Z69,2R1,7 | 0.17 | 69.2 | 1.7 | Z69,2R1,7 | 0.16 | 69.2 | 1.7 | Z69,2R1,7 | 0.15 | 69.2 | 1.7 | Z69,2R1,7 | 0.14
69.3 | 1.7 | Z69,3R1,7 | 0.17 | 69.3 | 1.7 | Z69,3R1,7 | 0.16 | 69.3 | 1.7 | Z69,3R1,7 | 0.15 | 69.3 | 1.7 | Z69,3R1,7 | 0.14
69.4 | 1.7 | Z69,4R1,7 | 0.17 | 69.4 | 1.7 | Z69,4R1,7 | 0.16 | 69.4 | 1.7 | Z69,4R1,7 | 0.15 | 69.4 | 1.7 | Z69,4R1,7 | 0.14
69.5 | 1.7 | Z69,5R1,7 | 0.17 | 69.5 | 1.7 | Z69,5R1,7 | 0.16 | 69.5 | 1.7 | Z69,5R1,7 | 0.15 | 69.5 | 1.7 | Z69,5R1,7 | 0.14
69.6 | 1.7 | Z69,6R1,7 | 0.17 | 69.6 | 1.7 | Z69,6R1,7 | 0.16 | 69.6 | 1.7 | Z69,6R1,7 | 0.15 | 69.6 | 1.7 | Z69,6R1,7 | 0.14
69.7 | 1.7 | Z69,7R1,7 | 0.17 | 69.7 | 1.7 | Z69,7R1,7 | 0.16 | 69.7 | 1.7 | Z69,7R1,7 | 0.15 | 69.7 | 1.7 | Z69,7R1,7 | 0.14
69.8 | 1.7 | Z69,8R1,7 | 0.17 | 69.8 | 1.7 | Z69,8R1,7 | 0.16 | 69.8 | 1.7 | Z69,8R1,7 | 0.15 | 69.8 | 1.7 | Z69,8R1,7 | 0.14
69.9 | 1.7 | Z69,9R1,7 | 0.17 | 69.9 | 1.7 | Z69,9R1,7 | 0.16 | 69.9 | 1.7 | Z69,9R1,7 | 0.15 | 69.9 | 1.7 | Z69,9R1,7 | 0.14
70 | 1.7 | Z70,0R1,7 | 0.17 | 70 | 1.7 | Z70,0R1,7 | 0.16 | 70 | 1.7 | Z70,0R1,7 | 0.15 | 70 | 1.7 | Z70,0R1,7 | 0.14
70.1 | 1.7 | Z70,1R1,7 | 0.17 | 70.1 | 1.7 | Z70,1R1,7 | 0.16 | 70.1 | 1.7 | Z70,1R1,7 | 0.15 | 70.1 | 1.7 | Z70,1R1,7 | 0.14
70.2 | 1.7 | Z70,2R1,7 | 0.17 | 70.2 | 1.7 | Z70,2R1,7 | 0.16 | 70.2 | 1.7 | Z70,2R1,7 | 0.15 | 70.2 | 1.7 | Z70,2R1,7 | 0.14
70.3 | 1.7 | Z70,3R1,7 | 0.17 | 70.3 | 1.7 | Z70,3R1,7 | 0.16 | 70.3 | 1.7 | Z70,3R1,7 | 0.15 | 70.3 | 1.7 | Z70,3R1,7 | 0.14
70.4 | 1.7 | Z70,4R1,7 | 0.17 | 70.4 | 1.7 | Z70,4R1,7 | 0.16 | 70.4 | 1.7 | Z70,4R1,7 | 0.15 | 70.4 | 1.7 | Z70,4R1,7 | 0.14
70.5 | 1.7 | Z70,5R1,7 | 0.17 | 70.5 | 1.7 | Z70,5R1,7 | 0.16 | 70.5 | 1.7 | Z70,5R1,7 | 0.15 | 70.5 | 1.7 | Z70,5R1,7 | 0.14
70.6 | 1.7 | Z70,6R1,7 | 0.17 | 70.6 | 1.7 | Z70,6R1,7 | 0.16 | 70.6 | 1.7 | Z70,6R1,7 | 0.15 | 70.6 | 1.7 | Z70,6R1,7 | 0.14
70.7 | 1.7 | Z70,7R1,7 | 0.17 | 70.7 | 1.7 | Z70,7R1,7 | 0.16 | 70.7 | 1.7 | Z70,7R1,7 | 0.15 | 70.7 | 1.7 | Z70,7R1,7 | 0.14
70.8 | 1.7 | Z70,8R1,7 | 0.17 | 70.8 | 1.7 | Z70,8R1,7 | 0.16 | 70.8 | 1.7 | Z70,8R1,7 | 0.15 | 70.8 | 1.7 | Z70,8R1,7 | 0.14
70.9 | 1.7 | Z70,9R1,7 | 0.17 | 70.9 | 1.7 | Z70,9R1,7 | 0.16 | 70.9 | 1.7 | Z70,9R1,7 | 0.15 | 70.9 | 1.7 | Z70,9R1,7 | 0.14
71 | 1.7 | Z71,0R1,7 | 0.17 | 71 | 1.7 | Z71,0R1,7 | 0.16 | 71 | 1.7 | Z71,0R1,7 | 0.15 | 71 | 1.7 | Z71,0R1,7 | 0.14
71.1 | 1.7 | Z71,1R1,7 | 0.17 | 71.1 | 1.7 | Z71,1R1,7 | 0.16 | 71.1 | 1.7 | Z71,1R1,7 | 0.15 | 71.1 | 1.7 | Z71,1R1,7 | 0.14
71.2 | 1.7 | Z71,2R1,7 | 0.17 | 71.2 | 1.7 | Z71,2R1,7 | 0.16 | 71.2 | 1.7 | Z71,2R1,7 | 0.15 | 71.2 | 1.7 | Z71,2R1,7 | 0.14
71.3 | 1.7 | Z71,3R1,7 | 0.17 | 71.3 | 1.7 | Z71,3R1,7 | 0.16 | 71.3 | 1.7 | Z71,3R1,7 | 0.15 | 71.3 | 1.7 | Z71,3R1,7 | 0.14
71.4 | 1.7 | Z71,4R1,7 | 0.17 | 71.4 | 1.7 | Z71,4R1,7 | 0.16 | 71.4 | 1.7 | Z71,4R1,7 | 0.15 | 71.4 | 1.7 | Z71,4R1,7 | 0.14
71.5 | 1.7 | Z71,5R1,7 | 0.17 | 71.5 | 1.7 | Z71,5R1,7 | 0.16 | 71.5 | 1.7 | Z71,5R1,7 | 0.15 | 71.5 | 1.7 | Z71,5R1,7 | 0.14
71.6 | 1.7 | Z71,6R1,7 | 0.17 | 71.6 | 1.7 | Z71,6R1,7 | 0.16 | 71.6 | 1.7 | Z71,6R1,7 | 0.15 | 71.6 | 1.7 | Z71,6R1,7 | 0.14
71.7 | 1.7 | Z71,7R1,7 | 0.17 | 71.7 | 1.7 | Z71,7R1,7 | 0.16 | 71.7 | 1.7 | Z71,7R1,7 | 0.15 | 71.7 | 1.7 | Z71,7R1,7 | 0.14
71.8 | 1.7 | Z71,8R1,7 | 0.17 | 71.8 | 1.7 | Z71,8R1,7 | 0.16 | 71.8 | 1.7 | Z71,8R1,7 | 0.15 | 71.8 | 1.7 | Z71,8R1,7 | 0.14
71.9 | 1.7 | Z71,9R1,7 | 0.17 | 71.9 | 1.7 | Z71,9R1,7 | 0.16 | 71.9 | 1.7 | Z71,9R1,7 | 0.15 | 71.9 | 1.7 | Z71,9R1,7 | 0.14
72 | 1.7 | Z72,0R1,7 | 0.17 | 72 | 1.7 | Z72,0R1,7 | 0.16 | 72 | 1.7 | Z72,0R1,7 | 0.15 | 72 | 1.7 | Z72,0R1,7 | 0.14
72.1 | 1.7 | Z72,1R1,7 | 0.17 | 72.1 | 1.7 | Z72,1R1,7 | 0.16 | 72.1 | 1.7 | Z72,1R1,7 | 0.15 | 72.1 | 1.7 | Z72,1R1,7 | 0.14
72.2 | 1.7 | Z72,2R1,7 | 0.17 | 72.2 | 1.7 | Z72,2R1,7 | 0.16 | 72.2 | 1.7 | Z72,2R1,7 | 0.15 | 72.2 | 1.7 | Z72,2R1,7 | 0.14
72.3 | 1.7 | Z72,3R1,7 | 0.17 | 72.3 | 1.7 | Z72,3R1,7 | 0.16 | 72.3 | 1.7 | Z72,3R1,7 | 0.15 | 72.3 | 1.7 | Z72,3R1,7 | 0.14
72.4 | 1.7 | Z72,4R1,7 | 0.17 | 72.4 | 1.7 | Z72,4R1,7 | 0.16 | 72.4 | 1.7 | Z72,4R1,7 | 0.15 | 72.4 | 1.7 | Z72,4R1,7 | 0.14
72.5 | 1.7 | Z72,5R1,7 | 0.17 | 72.5 | 1.7 | Z72,5R1,7 | 0.16 | 72.5 | 1.7 | Z72,5R1,7 | 0.15 | 72.5 | 1.7 | Z72,5R1,7 | 0.14
72.6 | 1.7 | Z72,6R1,7 | 0.17 | 72.6 | 1.7 | Z72,6R1,7 | 0.16 | 72.6 | 1.7 | Z72,6R1,7 | 0.15 | 72.6 | 1.7 | Z72,6R1,7 | 0.14
72.7 | 1.7 | Z72,7R1,7 | 0.17 | 72.7 | 1.7 | Z72,7R1,7 | 0.16 | 72.7 | 1.7 | Z72,7R1,7 | 0.15 | 72.7 | 1.7 | Z72,7R1,7 | 0.14
72.8 | 1.7 | Z72,8R1,7 | 0.17 | 72.8 | 1.7 | Z72,8R1,7 | 0.16 | 72.8 | 1.7 | Z72,8R1,7 | 0.15 | 72.8 | 1.7 | Z72,8R1,7 | 0.14
72.9 | 1.7 | Z72,9R1,7 | 0.17 | 72.9 | 1.7 | Z72,9R1,7 | 0.16 | 72.9 | 1.7 | Z72,9R1,7 | 0.15 | 72.9 | 1.7 | Z72,9R1,7 | 0.14
73 | 1.7 | Z73,0R1,7 | 0.17 | 73 | 1.7 | Z73,0R1,7 | 0.16 | 73 | 1.7 | Z73,0R1,7 | 0.15 | 73 | 1.7 | Z73,0R1,7 | 0.14
73.1 | 1.7 | Z73,1R1,7 | 0.17 | 73.1 | 1.7 | Z73,1R1,7 | 0.16 | 73.1 | 1.7 | Z73,1R1,7 | 0.15 | 73.1 | 1.7 | Z73,1R1,7 | 0.14
73.2 | 1.7 | Z73,2R1,7 | 0.17 | 73.2 | 1.7 | Z73,2R1,7 | 0.16 | 73.2 | 1.7 | Z73,2R1,7 | 0.15 | 73.2 | 1.7 | Z73,2R1,7 | 0.14
73.3 | 1.7 | Z73,3R1,7 | 0.17 | 73.3 | 1.7 | Z73,3R1,7 | 0.16 | 73.3 | 1.7 | Z73,3R1,7 | 0.15 | 73.3 | 1.7 | Z73,3R1,7 | 0.14
73.4 | 1.7 | Z73,4R1,7 | 0.17 | 73.4 | 1.7 | Z73,4R1,7 | 0.16 | 73.4 | 1.7 | Z73,4R1,7 | 0.15 | 73.4 | 1.7 | Z73,4R1,7 | 0.14
73.5 | 1.7 | Z73,5R1,7 | 0.17 | 73.5 | 1.7 | Z73,5R1,7 | 0.16 | 73.5 | 1.7 | Z73,5R1,7 | 0.15 | 73.5 | 1.7 | Z73,5R1,7 | 0.14
73.6 | 1.7 | Z73,6R1,7 | 0.17 | 73.6 | 1.7 | Z73,6R1,7 | 0.16 | 73.6 | 1.7 | Z73,6R1,7 | 0.15 | 73.6 | 1.7 | Z73,6R1,7 | 0.14
73.7 | 1.7 | Z73,7R1,7 | 0.17 | 73.7 | 1.7 | Z73,7R1,7 | 0.16 | 73.7 | 1.7 | Z73,7R1,7 | 0.15 | 73.7 | 1.7 | Z73,7R1,7 | 0.14
73.8 | 1.7 | Z73,8R1,7 | 0.17 | 73.8 | 1.7 | Z73,8R1,7 | 0.16 | 73.8 | 1.7 | Z73,8R1,7 | 0.15 | 73.8 | 1.7 | Z73,8R1,7 | 0.14
73.9 | 1.7 | Z73,9R1,7 | 0.17 | 73.9 | 1.7 | Z73,9R1,7 | 0.16 | 73.9 | 1.7 | Z73,9R1,7 | 0.15 | 73.9 | 1.7 | Z73,9R1,7 | 0.14
74 | 1.7 | Z74,0R1,7 | 0.17 | 74 | 1.7 | Z74,0R1,7 | 0.16 | 74 | 1.7 | Z74,0R1,7 | 0.15 | 74 | 1.7 | Z74,0R1,7 | 0.14
74.1 | 1.7 | Z74,1R1,7 | 0.17 | 74.1 | 1.7 | Z74,1R1,7 | 0.16 | 74.1 | 1.7 | Z74,1R1,7 | 0.15 | 74.1 | 1.7 | Z74,1R1,7 | 0.14
74.2 | 1.7 | Z74,2R1,7 | 0.17 | 74.2 | 1.7 | Z74,2R1,7 | 0.16 | 74.2 | 1.7 | Z74,2R1,7 | 0.15 | 74.2 | 1.7 | Z74,2R1,7 | 0.14
74.3 | 1.7 | Z74,3R1,7 | 0.17 | 74.3 | 1.7 | Z74,3R1,7 | 0.16 | 74.3 | 1.7 | Z74,3R1,7 | 0.15 | 74.3 | 1.7 | Z74,3R1,7 | 0.14
74.4 | 1.7 | Z74,4R1,7 | 0.17 | 74.4 | 1.7 | Z74,4R1,7 | 0.16 | 74.4 | 1.7 | Z74,4R1,7 | 0.15 | 74.4 | 1.7 | Z74,4R1,7 | 0.14
74.5 | 1.7 | Z74,5R1,7 | 0.17 | 74.5 | 1.7 | Z74,5R1,7 | 0.16 | 74.5 | 1.7 | Z74,5R1,7 | 0.15 | 74.5 | 1.7 | Z74,5R1,7 | 0.14
74.6 | 1.7 | Z74,6R1,7 | 0.17 | 74.6 | 1.7 | Z74,6R1,7 | 0.16 | 74.6 | 1.7 | Z74,6R1,7 | 0.15 | 74.6 | 1.7 | Z74,6R1,7 | 0.14
74.7 | 1.7 | Z74,7R1,7 | 0.17 | 74.7 | 1.7 | Z74,7R1,7 | 0.16 | 74.7 | 1.7 | Z74,7R1,7 | 0.15 | 74.7 | 1.7 | Z74,7R1,7 | 0.14
74.8 | 1.7 | Z74,8R1,7 | 0.17 | 74.8 | 1.7 | Z74,8R1,7 | 0.16 | 74.8 | 1.7 | Z74,8R1,7 | 0.15 | 74.8 | 1.7 | Z74,8R1,7 | 0.14
74.9 | 1.7 | Z74,9R1,7 | 0.17 | 74.9 | 1.7 | Z74,9R1,7 | 0.16 | 74.9 | 1.7 | Z74,9R1,7 | 0.15 | 74.9 | 1.7 | Z74,9R1,7 | 0.14
75 | 1.7 | Z75,0R1,7 | 0.17 | 75 | 1.7 | Z75,0R1,7 | 0.16 | 75 | 1.7 | Z75,0R1,7 | 0.15 | 75 | 1.7 | Z75,0R1,7 | 0.14
75.1 | 1.7 | Z75,1R1,7 | 0.17 | 75.1 | 1.7 | Z75,1R1,7 | 0.16 | 75.1 | 1.7 | Z75,1R1,7 | 0.15 | 75.1 | 1.7 | Z75,1R1,7 | 0.14
75.2 | 1.7 | Z75,2R1,7 | 0.17 | 75.2 | 1.7 | Z75,2R1,7 | 0.16 | 75.2 | 1.7 | Z75,2R1,7 | 0.15 | 75.2 | 1.7 | Z75,2R1,7 | 0.14
75.3 | 1.7 | Z75,3R1,7 | 0.17 | 75.3 | 1.7 | Z75,3R1,7 | 0.16 | 75.3 | 1.7 | Z75,3R1,7 | 0.15 | 75.3 | 1.7 | Z75,3R1,7 | 0.14
75.4 | 1.7 | Z75,4R1,7 | 0.17 | 75.4 | 1.7 | Z75,4R1,7 | 0.16 | 75.4 | 1.7 | Z75,4R1,7 | 0.15 | 75.4 | 1.7 | Z75,4R1,7 | 0.14
75.5 | 1.7 | Z75,5R1,7 | 0.17 | 75.5 | 1.7 | Z75,5R1,7 | 0.16 | 75.5 | 1.7 | Z75,5R1,7 | 0.15 | 75.5 | 1.7 | Z75,5R1,7 | 0.14
75.6 | 1.7 | Z75,6R1,7 | 0.17 | 75.6 | 1.7 | Z75,6R1,7 | 0.16 | 75.6 | 1.7 | Z75,6R1,7 | 0.15 | 75.6 | 1.7 | Z75,6R1,7 | 0.14
75.7 | 1.7 | Z75,7R1,7 | 0.17 | 75.7 | 1.7 | Z75,7R1,7 | 0.16 | 75.7 | 1.7 | Z75,7R1,7 | 0.15 | 75.7 | 1.7 | Z75,7R1,7 | 0.14
75.8 | 1.7 | Z75,8R1,7 | 0.17 | 75.8 | 1.7 | Z75,8R1,7 | 0.16 | 75.8 | 1.7 | Z75,8R1,7 | 0.15 | 75.8 | 1.7 | Z75,8R1,7 | 0.14
75.9 | 1.7 | Z75,9R1,7 | 0.17 | 75.9 | 1.7 | Z75,9R1,7 | 0.16 | 75.9 | 1.7 | Z75,9R1,7 | 0.15 | 75.9 | 1.7 | Z75,9R1,7 | 0.14
76 | 1.7 | Z76,0R1,7 | 0.17 | 76 | 1.7 | Z76,0R1,7 | 0.16 | 76 | 1.7 | Z76,0R1,7 | 0.15 | 76 | 1.7 | Z76,0R1,7 | 0.14
76.1 | 1.7 | Z76,1R1,7 | 0.17 | 76.1 | 1.7 | Z76,1R1,7 | 0.16 | 76.1 | 1.7 | Z76,1R1,7 | 0.15 | 76.1 | 1.7 | Z76,1R1,7 | 0.14
76.2 | 1.7 | Z76,2R1,7 | 0.17 | 76.2 | 1.7 | Z76,2R1,7 | 0.16 | 76.2 | 1.7 | Z76,2R1,7 | 0.15 | 76.2 | 1.7 | Z76,2R1,7 | 0.14
76.3 | 1.7 | Z76,3R1,7 | 0.17 | 76.3 | 1.7 | Z76,3R1,7 | 0.16 | 76.3 | 1.7 | Z76,3R1,7 | 0.15 | 76.3 | 1.7 | Z76,3R1,7 | 0.14
76.4 | 1.7 | Z76,4R1,7 | 0.17 | 76.4 | 1.7 | Z76,4R1,7 | 0.16 | 76.4 | 1.7 | Z76,4R1,7 | 0.15 | 76.4 | 1.7 | Z76,4R1,7 | 0.14
76.5 | 1.7 | Z76,5R1,7 | 0.17 | 76.5 | 1.7 | Z76,5R1,7 | 0.16 | 76.5 | 1.7 | Z76,5R1,7 | 0.15 | 76.5 | 1.7 | Z76,5R1,7 | 0.14
76.6 | 1.7 | Z76,6R1,7 | 0.17 | 76.6 | 1.7 | Z76,6R1,7 | 0.16 | 76.6 | 1.7 | Z76,6R1,7 | 0.15 | 76.6 | 1.7 | Z76,6R1,7 | 0.14
76.7 | 1.7 | Z76,7R1,7 | 0.17 | 76.7 | 1.7 | Z76,7R1,7 | 0.16 | 76.7 | 1.7 | Z76,7R1,7 | 0.15 | 76.7 | 1.7 | Z76,7R1,7 | 0.14
76.8 | 1.7 | Z76,8R1,7 | 0.17 | 76.8 | 1.7 | Z76,8R1,7 | 0.16 | 76.8 | 1.7 | Z76,8R1,7 | 0.15 | 76.8 | 1.7 | Z76,8R1,7 | 0.14
76.9 | 1.7 | Z76,9R1,7 | 0.17 | 76.9 | 1.7 | Z76,9R1,7 | 0.16 | 76.9 | 1.7 | Z76,9R1,7 | 0.15 | 76.9 | 1.7 | Z76,9R1,7 | 0.14
77 | 1.7 | Z77,0R1,7 | 0.17 | 77 | 1.7 | Z77,0R1,7 | 0.16 | 77 | 1.7 | Z77,0R1,7 | 0.15 | 77 | 1.7 | Z77,0R1,7 | 0.14
77.1 | 1.7 | Z77,1R1,7 | 0.17 | 77.1 | 1.7 | Z77,1R1,7 | 0.16 | 77.1 | 1.7 | Z77,1R1,7 | 0.15 | 77.1 | 1.7 | Z77,1R1,7 | 0.14
77.2 | 1.7 | Z77,2R1,7 | 0.17 | 77.2 | 1.7 | Z77,2R1,7 | 0.16 | 77.2 | 1.7 | Z77,2R1,7 | 0.15 | 77.2 | 1.7 | Z77,2R1,7 | 0.14
77.3 | 1.7 | Z77,3R1,7 | 0.17 | 77.3 | 1.7 | Z77,3R1,7 | 0.16 | 77.3 | 1.7 | Z77,3R1,7 | 0.15 | 77.3 | 1.7 | Z77,3R1,7 | 0.14
77.4 | 1.7 | Z77,4R1,7 | 0.17 | 77.4 | 1.7 | Z77,4R1,7 | 0.16 | 77.4 | 1.7 | Z77,4R1,7 | 0.15 | 77.4 | 1.7 | Z77,4R1,7 | 0.14
77.5 | 1.7 | Z77,5R1,7 | 0.17 | 77.5 | 1.7 | Z77,5R1,7 | 0.16 | 77.5 | 1.7 | Z77,5R1,7 | 0.15 | 77.5 | 1.7 | Z77,5R1,7 | 0.14
77.6 | 1.7 | Z77,6R1,7 | 0.17 | 77.6 | 1.7 | Z77,6R1,7 | 0.16 | 77.6 | 1.7 | Z77,6R1,7 | 0.15 | 77.6 | 1.7 | Z77,6R1,7 | 0.14
77.7 | 1.7 | Z77,7R1,7 | 0.17 | 77.7 | 1.7 | Z77,7R1,7 | 0.16 | 77.7 | 1.7 | Z77,7R1,7 | 0.15 | 77.7 | 1.7 | Z77,7R1,7 | 0.14
77.8 | 1.7 | Z77,8R1,7 | 0.17 | 77.8 | 1.7 | Z77,8R1,7 | 0.16 | 77.8 | 1.7 | Z77,8R1,7 | 0.15 | 77.8 | 1.7 | Z77,8R1,7 | 0.14
77.9 | 1.7 | Z77,9R1,7 | 0.17 | 77.9 | 1.7 | Z77,9R1,7 | 0.16 | 77.9 | 1.7 | Z77,9R1,7 | 0.15 | 77.9 | 1.7 | Z77,9R1,7 | 0.14
78 | 1.7 | Z78,0R1,7 | 0.17 | 78 | 1.7 | Z78,0R1,7 | 0.16 | 78 | 1.7 | Z78,0R1,7 | 0.15 | 78 | 1.7 | Z78,0R1,7 | 0.14
78.1 | 1.7 | Z78,1R1,7 | 0.17 | 78.1 | 1.7 | Z78,1R1,7 | 0.16 | 78.1 | 1.7 | Z78,1R1,7 | 0.15 | 78.1 | 1.7 | Z78,1R1,7 | 0.14
78.2 | 1.7 | Z78,2R1,7 | 0.17 | 78.2 | 1.7 | Z78,2R1,7 | 0.16 | 78.2 | 1.7 | Z78,2R1,7 | 0.15 | 78.2 | 1.7 | Z78,2R1,7 | 0.14
78.3 | 1.7 | Z78,3R1,7 | 0.17 | 78.3 | 1.7 | Z78,3R1,7 | 0.16 | 78.3 | 1.7 | Z78,3R1,7 | 0.15 | 78.3 | 1.7 | Z78,3R1,7 | 0.14
78.4 | 1.7 | Z78,4R1,7 | 0.17 | 78.4 | 1.7 | Z78,4R1,7 | 0.16 | 78.4 | 1.7 | Z78,4R1,7 | 0.15 | 78.4 | 1.7 | Z78,4R1,7 | 0.14
78.5 | 1.7 | Z78,5R1,7 | 0.17 | 78.5 | 1.7 | Z78,5R1,7 | 0.16 | 78.5 | 1.7 | Z78,5R1,7 | 0.15 | 78.5 | 1.7 | Z78,5R1,7 | 0.14
78.6 | 1.7 | Z78,6R1,7 | 0.17 | 78.6 | 1.7 | Z78,6R1,7 | 0.16 | 78.6 | 1.7 | Z78,6R1,7 | 0.15 | 78.6 | 1.7 | Z78,6R1,7 | 0.14
78.7 | 1.7 | Z78,7R1,7 | 0.17 | 78.7 | 1.7 | Z78,7R1,7 | 0.16 | 78.7 | 1.7 | Z78,7R1,7 | 0.15 | 78.7 | 1.7 | Z78,7R1,7 | 0.14
78.8 | 1.7 | Z78,8R1,7 | 0.17 | 78.8 | 1.7 | Z78,8R1,7 | 0.16 | 78.8 | 1.7 | Z78,8R1,7 | 0.15 | 78.8 | 1.7 | Z78,8R1,7 | 0.14
78.9 | 1.7 | Z78,9R1,7 | 0.17 | 78.9 | 1.7 | Z78,9R1,7 | 0.16 | 78.9 | 1.7 | Z78,9R1,7 | 0.15 | 78.9 | 1.7 | Z78,9R1,7 | 0.14
79 | 1.7 | Z79,0R1,7 | 0.17 | 79 | 1.7 | Z79,0R1,7 | 0.16 | 79 | 1.7 | Z79,0R1,7 | 0.15 | 79 | 1.7 | Z79,0R1,7 | 0.14
79.1 | 1.7 | Z79,1R1,7 | 0.17 | 79.1 | 1.7 | Z79,1R1,7 | 0.16 | 79.1 | 1.7 | Z79,1R1,7 | 0.15 | 79.1 | 1.7 | Z79,1R1,7 | 0.14
79.2 | 1.7 | Z79,2R1,7 | 0.17 | 79.2 | 1.7 | Z79,2R1,7 | 0.16 | 79.2 | 1.7 | Z79,2R1,7 | 0.15 | 79.2 | 1.7 | Z79,2R1,7 | 0.14
79.3 | 1.7 | Z79,3R1,7 | 0.17 | 79.3 | 1.7 | Z79,3R1,7 | 0.16 | 79.3 | 1.7 | Z79,3R1,7 | 0.15 | 79.3 | 1.7 | Z79,3R1,7 | 0.14
79.4 | 1.7 | Z79,4R1,7 | 0.17 | 79.4 | 1.7 | Z79,4R1,7 | 0.16 | 79.4 | 1.7 | Z79,4R1,7 | 0.15 | 79.4 | 1.7 | Z79,4R1,7 | 0.14
79.5 | 1.7 | Z79,5R1,7 | 0.17 | 79.5 | 1.7 | Z79,5R1,7 | 0.16 | 79.5 | 1.7 | Z79,5R1,7 | 0.15 | 79.5 | 1.7 | Z79,5R1,7 | 0.14
79.6 | 1.7 | Z79,6R1,7 | 0.17 | 79.6 | 1.7 | Z79,6R1,7 | 0.16 | 79.6 | 1.7 | Z79,6R1,7 | 0.15 | 79.6 | 1.7 | Z79,6R1,7 | 0.14
79.7 | 1.7 | Z79,7R1,7 | 0.17 | 79.7 | 1.7 | Z79,7R1,7 | 0.16 | 79.7 | 1.7 | Z79,7R1,7 | 0.15 | 79.7 | 1.7 | Z79,7R1,7 | 0.14
79.8 | 1.7 | Z79,8R1,7 | 0.17 | 79.8 | 1.7 | Z79,8R1,7 | 0.16 | 79.8 | 1.7 | Z79,8R1,7 | 0.15 | 79.8 | 1.7 | Z79,8R1,7 | 0.14
79.9 | 1.7 | Z79,9R1,7 | 0.17 | 79.9 | 1.7 | Z79,9R1,7 | 0.16 | 79.9 | 1.7 | Z79,9R1,7 | 0.15 | 79.9 | 1.7 | Z79,9R1,7 | 0.14
80 | 1.7 | Z80,0R1,7 | 0.17 | 80 | 1.7 | Z80,0R1,7 | 0.16 | 80 | 1.7 | Z80,0R1,7 | 0.15 | 80 | 1.7 | Z80,0R1,7 | 0.14
80.1 | 1.7 | Z80,1R1,7 | 0.17 | 80.1 | 1.7 | Z80,1R1,7 | 0.16 | 80.1 | 1.7 | Z80,1R1,7 | 0.15 | 80.1 | 1.7 | Z80,1R1,7 | 0.14
80.2 | 1.7 | Z80,2R1,7 | 0.17 | 80.2 | 1.7 | Z80,2R1,7 | 0.16 | 80.2 | 1.7 | Z80,2R1,7 | 0.15 | 80.2 | 1.7 | Z80,2R1,7 | 0.14
80.3 | 1.7 | Z80,3R1,7 | 0.17 | 80.3 | 1.7 | Z80,3R1,7 | 0.16 | 80.3 | 1.7 | Z80,3R1,7 | 0.15 | 80.3 | 1.7 | Z80,3R1,7 | 0.14
80.4 | 1.7 | Z80,4R1,7 | 0.17 | 80.4 | 1.7 | Z80,4R1,7 | 0.16 | 80.4 | 1.7 | Z80,4R1,7 | 0.15 | 80.4 | 1.7 | Z80,4R1,7 | 0.14
80.5 | 1.7 | Z80,5R1,7 | 0.17 | 80.5 | 1.7 | Z80,5R1,7 | 0.16 | 80.5 | 1.7 | Z80,5R1,7 | 0.15 | 80.5 | 1.7 | Z80,5R1,7 | 0.14
80.6 | 1.7 | Z80,6R1,7 | 0.17 | 80.6 | 1.7 | Z80,6R1,7 | 0.16 | 80.6 | 1.7 | Z80,6R1,7 | 0.15 | 80.6 | 1.7 | Z80,6R1,7 | 0.14
80.7 | 1.7 | Z80,7R1,7 | 0.17 | 80.7 | 1.7 | Z80,7R1,7 | 0.16 | 80.7 | 1.7 | Z80,7R1,7 | 0.15 | 80.7 | 1.7 | Z80,7R1,7 | 0.14
80.8 | 1.7 | Z80,8R1,7 | 0.17 | 80.8 | 1.7 | Z80,8R1,7 | 0.16 | 80.8 | 1.7 | Z80,8R1,7 | 0.15 | 80.8 | 1.7 | Z80,8R1,7 | 0.14
80.9 | 1.7 | Z80,9R1,7 | 0.17 | 80.9 | 1.7 | Z80,9R1,7 | 0.16 | 80.9 | 1.7 | Z80,9R1,7 | 0.15 | 80.9 | 1.7 | Z80,9R1,7 | 0.14
81 | 1.7 | Z81,0R1,7 | 0.17 | 81 | 1.7 | Z81,0R1,7 | 0.16 | 81 | 1.7 | Z81,0R1,7 | 0.15 | 81 | 1.7 | Z81,0R1,7 | 0.14
81.1 | 1.7 | Z81,1R1,7 | 0.17 | 81.1 | 1.7 | Z81,1R1,7 | 0.16 | 81.1 | 1.7 | Z81,1R1,7 | 0.15 | 81.1 | 1.7 | Z81,1R1,7 | 0.14
81.2 | 1.7 | Z81,2R1,7 | 0.17 | 81.2 | 1.7 | Z81,2R1,7 | 0.16 | 81.2 | 1.7 | Z81,2R1,7 | 0.15 | 81.2 | 1.7 | Z81,2R1,7 | 0.14
81.3 | 1.7 | Z81,3R1,7 | 0.17 | 81.3 | 1.7 | Z81,3R1,7 | 0.16 | 81.3 | 1.7 | Z81,3R1,7 | 0.15 | 81.3 | 1.7 | Z81,3R1,7 | 0.14
81.4 | 1.7 | Z81,4R1,7 | 0.17 | 81.4 | 1.7 | Z81,4R1,7 | 0.16 | 81.4 | 1.7 | Z81,4R1,7 | 0.15 | 81.4 | 1.7 | Z81,4R1,7 | 0.14
81.5 | 1.7 | Z81,5R1,7 | 0.17 | 81.5 | 1.7 | Z81,5R1,7 | 0.16 | 81.5 | 1.7 | Z81,5R1,7 | 0.15 | 81.5 | 1.7 | Z81,5R1,7 | 0.14
81.6 | 1.7 | Z81,6R1,7 | 0.17 | 81.6 | 1.7 | Z81,6R1,7 | 0.16 | 81.6 | 1.7 | Z81,6R1,7 | 0.15 | 81.6 | 1.7 | Z81,6R1,7 | 0.14
81.7 | 1.7 | Z81,7R1,7 | 0.17 | 81.7 | 1.7 | Z81,7R1,7 | 0.16 | 81.7 | 1.7 | Z81,7R1,7 | 0.15 | 81.7 | 1.7 | Z81,7R1,7 | 0.14
81.8 | 1.7 | Z81,8R1,7 | 0.17 | 81.8 | 1.7 | Z81,8R1,7 | 0.16 | 81.8 | 1.7 | Z81,8R1,7 | 0.15 | 81.8 | 1.7 | Z81,8R1,7 | 0.14
81.9 | 1.7 | Z81,9R1,7 | 0.17 | 81.9 | 1.7 | Z81,9R1,7 | 0.16 | 81.9 | 1.7 | Z81,9R1,7 | 0.15 | 81.9 | 1.7 | Z81,9R1,7 | 0.14
82 | 1.7 | Z82,0R1,7 | 0.17 | 82 | 1.7 | Z82,0R1,7 | 0.16 | 82 | 1.7 | Z82,0R1,7 | 0.15 | 82 | 1.7 | Z82,0R1,7 | 0.14
82.1 | 1.7 | Z82,1R1,7 | 0.17 | 82.1 | 1.7 | Z82,1R1,7 | 0.16 | 82.1 | 1.7 | Z82,1R1,7 | 0.15 | 82.1 | 1.7 | Z82,1R1,7 | 0.14
82.2 | 1.7 | Z82,2R1,7 | 0.17 | 82.2 | 1.7 | Z82,2R1,7 | 0.16 | 82.2 | 1.7 | Z82,2R1,7 | 0.15 | 82.2 | 1.7 | Z82,2R1,7 | 0.14
82.3 | 1.7 | Z82,3R1,7 | 0.17 | 82.3 | 1.7 | Z82,3R1,7 | 0.16 | 82.3 | 1.7 | Z82,3R1,7 | 0.15 | 82.3 | 1.7 | Z82,3R1,7 | 0.14
82.4 | 1.7 | Z82,4R1,7 | 0.17 | 82.4 | 1.7 | Z82,4R1,7 | 0.16 | 82.4 | 1.7 | Z82,4R1,7 | 0.15 | 82.4 | 1.7 | Z82,4R1,7 | 0.14
82.5 | 1.7 | Z82,5R1,7 | 0.17 | 82.5 | 1.7 | Z82,5R1,7 | 0.16 | 82.5 | 1.7 | Z82,5R1,7 | 0.15 | 82.5 | 1.7 | Z82,5R1,7 | 0.14
82.6 | 1.7 | Z82,6R1,7 | 0.17 | 82.6 | 1.7 | Z82,6R1,7 | 0.16 | 82.6 | 1.7 | Z82,6R1,7 | 0.15 | 82.6 | 1.7 | Z82,6R1,7 | 0.14
82.7 | 1.7 | Z82,7R1,7 | 0.17 | 82.7 | 1.7 | Z82,7R1,7 | 0.16 | 82.7 | 1.7 | Z82,7R1,7 | 0.15 | 82.7 | 1.7 | Z82,7R1,7 | 0.14
82.8 | 1.7 | Z82,8R1,7 | 0.17 | 82.8 | 1.7 | Z82,8R1,7 | 0.16 | 82.8 | 1.7 | Z82,8R1,7 | 0.15 | 82.8 | 1.7 | Z82,8R1,7 | 0.14
82.9 | 1.7 | Z82,9R1,7 | 0.17 | 82.9 | 1.7 | Z82,9R1,7 | 0.16 | 82.9 | 1.7 | Z82,9R1,7 | 0.15 | 82.9 | 1.7 | Z82,9R1,7 | 0.14
83 | 1.7 | Z83,0R1,7 | 0.17 | 83 | 1.7 | Z83,0R1,7 | 0.16 | 83 | 1.7 | Z83,0R1,7 | 0.15 | 83 | 1.7 | Z83,0R1,7 | 0.14
83.1 | 1.7 | Z83,1R1,7 | 0.17 | 83.1 | 1.7 | Z83,1R1,7 | 0.16 | 83.1 | 1.7 | Z83,1R1,7 | 0.15 | 83.1 | 1.7 | Z83,1R1,7 | 0.14
83.2 | 1.7 | Z83,2R1,7 | 0.17 | 83.2 | 1.7 | Z83,2R1,7 | 0.16 | 83.2 | 1.7 | Z83,2R1,7 | 0.15 | 83.2 | 1.7 | Z83,2R1,7 | 0.14
83.3 | 1.7 | Z83,3R1,7 | 0.17 | 83.3 | 1.7 | Z83,3R1,7 | 0.16 | 83.3 | 1.7 | Z83,3R1,7 | 0.15 | 83.3 | 1.7 | Z83,3R1,7 | 0.14
83.4 | 1.7 | Z83,4R1,7 | 0.17 | 83.4 | 1.7 | Z83,4R1,7 | 0.16 | 83.4 | 1.7 | Z83,4R1,7 | 0.15 | 83.4 | 1.7 | Z83,4R1,7 | 0.14
83.5 | 1.7 | Z83,5R1,7 | 0.17 | 83.5 | 1.7 | Z83,5R1,7 | 0.16 | 83.5 | 1.7 | Z83,5R1,7 | 0.15 | 83.5 | 1.7 | Z83,5R1,7 | 0.14
83.6 | 1.7 | Z83,6R1,7 | 0.17 | 83.6 | 1.7 | Z83,6R1,7 | 0.16 | 83.6 | 1.7 | Z83,6R1,7 | 0.15 | 83.6 | 1.7 | Z83,6R1,7 | 0.14
83.7 | 1.7 | Z83,7R1,7 | 0.17 | 83.7 | 1.7 | Z83,7R1,7 | 0.16 | 83.7 | 1.7 | Z83,7R1,7 | 0.15 | 83.7 | 1.7 | Z83,7R1,7 | 0.14
83.8 | 1.7 | Z83,8R1,7 | 0.17 | 83.8 | 1.7 | Z83,8R1,7 | 0.16 | 83.8 | 1.7 | Z83,8R1,7 | 0.15 | 83.8 | 1.7 | Z83,8R1,7 | 0.14
83.9 | 1.7 | Z83,9R1,7 | 0.17 | 83.9 | 1.7 | Z83,9R1,7 | 0.16 | 83.9 | 1.7 | Z83,9R1,7 | 0.15 | 83.9 | 1.7 | Z83,9R1,7 | 0.14
84 | 1.7 | Z84,0R1,7 | 0.17 | 84 | 1.7 | Z84,0R1,7 | 0.16 | 84 | 1.7 | Z84,0R1,7 | 0.15 | 84 | 1.7 | Z84,0R1,7 | 0.14
84.1 | 1.7 | Z84,1R1,7 | 0.17 | 84.1 | 1.7 | Z84,1R1,7 | 0.16 | 84.1 | 1.7 | Z84,1R1,7 | 0.15 | 84.1 | 1.7 | Z84,1R1,7 | 0.14
84.2 | 1.7 | Z84,2R1,7 | 0.17 | 84.2 | 1.7 | Z84,2R1,7 | 0.16 | 84.2 | 1.7 | Z84,2R1,7 | 0.15 | 84.2 | 1.7 | Z84,2R1,7 | 0.14
84.3 | 1.7 | Z84,3R1,7 | 0.17 | 84.3 | 1.7 | Z84,3R1,7 | 0.16 | 84.3 | 1.7 | Z84,3R1,7 | 0.15 | 84.3 | 1.7 | Z84,3R1,7 | 0.14
84.4 | 1.7 | Z84,4R1,7 | 0.17 | 84.4 | 1.7 | Z84,4R1,7 | 0.16 | 84.4 | 1.7 | Z84,4R1,7 | 0.15 | 84.4 | 1.7 | Z84,4R1,7 | 0.14
84.5 | 1.7 | Z84,5R1,7 | 0.17 | 84.5 | 1.7 | Z84,5R1,7 | 0.16 | 84.5 | 1.7 | Z84,5R1,7 | 0.15 | 84.5 | 1.7 | Z84,5R1,7 | 0.14
84.6 | 1.7 | Z84,6R1,7 | 0.17 | 84.6 | 1.7 | Z84,6R1,7 | 0.16 | 84.6 | 1.7 | Z84,6R1,7 | 0.15 | 84.6 | 1.7 | Z84,6R1,7 | 0.14
84.7 | 1.7 | Z84,7R1,7 | 0.17 | 84.7 | 1.7 | Z84,7R1,7 | 0.16 | 84.7 | 1.7 | Z84,7R1,7 | 0.15 | 84.7 | 1.7 | Z84,7R1,7 | 0.14
84.8 | 1.7 | Z84,8R1,7 | 0.17 | 84.8 | 1.7 | Z84,8R1,7 | 0.16 | 84.8 | 1.7 | Z84,8R1,7 | 0.15 | 84.8 | 1.7 | Z84,8R1,7 | 0.14
84.9 | 1.7 | Z84,9R1,7 | 0.17 | 84.9 | 1.7 | Z84,9R1,7 | 0.16 | 84.9 | 1.7 | Z84,9R1,7 | 0.15 | 84.9 | 1.7 | Z84,9R1,7 | 0.14
85 | 1.7 | Z85,0R1,7 | 0.17 | 85 | 1.7 | Z85,0R1,7 | 0.16 | 85 | 1.7 | Z85,0R1,7 | 0.15 | 85 | 1.7 | Z85,0R1,7 | 0.14
85.1 | 1.7 | Z85,1R1,7 | 0.17 | 85.1 | 1.7 | Z85,1R1,7 | 0.16 | 85.1 | 1.7 | Z85,1R1,7 | 0.15 | 85.1 | 1.7 | Z85,1R1,7 | 0.14
85.2 | 1.7 | Z85,2R1,7 | 0.17 | 85.2 | 1.7 | Z85,2R1,7 | 0.16 | 85.2 | 1.7 | Z85,2R1,7 | 0.15 | 85.2 | 1.7 | Z85,2R1,7 | 0.14
85.3 | 1.7 | Z85,3R1,7 | 0.17 | 85.3 | 1.7 | Z85,3R1,7 | 0.16 | 85.3 | 1.7 | Z85,3R1,7 | 0.15 | 85.3 | 1.7 | Z85,3R1,7 | 0.14
85.4 | 1.7 | Z85,4R1,7 | 0.17 | 85.4 | 1.7 | Z85,4R1,7 | 0.16 | 85.4 | 1.7 | Z85,4R1,7 | 0.15 | 85.4 | 1.7 | Z85,4R1,7 | 0.14
85.5 | 1.7 | Z85,5R1,7 | 0.17 | 85.5 | 1.7 | Z85,5R1,7 | 0.16 | 85.5 | 1.7 | Z85,5R1,7 | 0.15 | 85.5 | 1.7 | Z85,5R1,7 | 0.14
85.6 | 1.7 | Z85,6R1,7 | 0.17 | 85.6 | 1.7 | Z85,6R1,7 | 0.16 | 85.6 | 1.7 | Z85,6R1,7 | 0.15 | 85.6 | 1.7 | Z85,6R1,7 | 0.14
85.7 | 1.7 | Z85,7R1,7 | 0.17 | 85.7 | 1.7 | Z85,7R1,7 | 0.16 | 85.7 | 1.7 | Z85,7R1,7 | 0.15 | 85.7 | 1.7 | Z85,7R1,7 | 0.14
85.8 | 1.7 | Z85,8R1,7 | 0.17 | 85.8 | 1.7 | Z85,8R1,7 | 0.16 | 85.8 | 1.7 | Z85,8R1,7 | 0.15 | 85.8 | 1.7 | Z85,8R1,7 | 0.14
85.9 | 1.7 | Z85,9R1,7 | 0.17 | 85.9 | 1.7 | Z85,9R1,7 | 0.16 | 85.9 | 1.7 | Z85,9R1,7 | 0.15 | 85.9 | 1.7 | Z85,9R1,7 | 0.14
86 | 1.7 | Z86,0R1,7 | 0.17 | 86 | 1.7 | Z86,0R1,7 | 0.16 | 86 | 1.7 | Z86,0R1,7 | 0.15 | 86 | 1.7 | Z86,0R1,7 | 0.14
86.1 | 1.7 | Z86,1R1,7 | 0.17 | 86.1 | 1.7 | Z86,1R1,7 | 0.16 | 86.1 | 1.7 | Z86,1R1,7 | 0.15 | 86.1 | 1.7 | Z86,1R1,7 | 0.14
86.2 | 1.7 | Z86,2R1,7 | 0.17 | 86.2 | 1.7 | Z86,2R1,7 | 0.16 | 86.2 | 1.7 | Z86,2R1,7 | 0.15 | 86.2 | 1.7 | Z86,2R1,7 | 0.14
86.3 | 1.7 | Z86,3R1,7 | 0.17 | 86.3 | 1.7 | Z86,3R1,7 | 0.16 | 86.3 | 1.7 | Z86,3R1,7 | 0.15 | 86.3 | 1.7 | Z86,3R1,7 | 0.14
86.4 | 1.7 | Z86,4R1,7 | 0.17 | 86.4 | 1.7 | Z86,4R1,7 | 0.16 | 86.4 | 1.7 | Z86,4R1,7 | 0.15 | 86.4 | 1.7 | Z86,4R1,7 | 0.14
86.5 | 1.7 | Z86,5R1,7 | 0.17 | 86.5 | 1.7 | Z86,5R1,7 | 0.16 | 86.5 | 1.7 | Z86,5R1,7 | 0.15 | 86.5 | 1.7 | Z86,5R1,7 | 0.14
86.6 | 1.7 | Z86,6R1,7 | 0.17 | 86.6 | 1.7 | Z86,6R1,7 | 0.16 | 86.6 | 1.7 | Z86,6R1,7 | 0.15 | 86.6 | 1.7 | Z86,6R1,7 | 0.14
86.7 | 1.7 | Z86,7R1,7 | 0.17 | 86.7 | 1.7 | Z86,7R1,7 | 0.16 | 86.7 | 1.7 | Z86,7R1,7 | 0.15 | 86.7 | 1.7 | Z86,7R1,7 | 0.14
86.8 | 1.7 | Z86,8R1,7 | 0.17 | 86.8 | 1.7 | Z86,8R1,7 | 0.16 | 86.8 | 1.7 | Z86,8R1,7 | 0.15 | 86.8 | 1.7 | Z86,8R1,7 | 0.14
86.9 | 1.7 | Z86,9R1,7 | 0.17 | 86.9 | 1.7 | Z86,9R1,7 | 0.16 | 86.9 | 1.7 | Z86,9R1,7 | 0.15 | 86.9 | 1.7 | Z86,9R1,7 | 0.14
87 | 1.7 | Z87,0R1,7 | 0.17 | 87 | 1.7 | Z87,0R1,7 | 0.16 | 87 | 1.7 | Z87,0R1,7 | 0.15 | 87 | 1.7 | Z87,0R1,7 | 0.14
87.1 | 1.7 | Z87,1R1,7 | 0.17 | 87.1 | 1.7 | Z87,1R1,7 | 0.16 | 87.1 | 1.7 | Z87,1R1,7 | 0.15 | 87.1 | 1.7 | Z87,1R1,7 | 0.14
87.2 | 1.7 | Z87,2R1,7 | 0.17 | 87.2 | 1.7 | Z87,2R1,7 | 0.16 | 87.2 | 1.7 | Z87,2R1,7 | 0.15 | 87.2 | 1.7 | Z87,2R1,7 | 0.14
87.3 | 1.7 | Z87,3R1,7 | 0.17 | 87.3 | 1.7 | Z87,3R1,7 | 0.16 | 87.3 | 1.7 | Z87,3R1,7 | 0.15 | 87.3 | 1.7 | Z87,3R1,7 | 0.14
87.4 | 1.7 | Z87,4R1,7 | 0.17 | 87.4 | 1.7 | Z87,4R1,7 | 0.16 | 87.4 | 1.7 | Z87,4R1,7 | 0.15 | 87.4 | 1.7 | Z87,4R1,7 | 0.14
87.5 | 1.7 | Z87,5R1,7 | 0.17 | 87.5 | 1.7 | Z87,5R1,7 | 0.16 | 87.5 | 1.7 | Z87,5R1,7 | 0.15 | 87.5 | 1.7 | Z87,5R1,7 | 0.14
87.6 | 1.7 | Z87,6R1,7 | 0.17 | 87.6 | 1.7 | Z87,6R1,7 | 0.16 | 87.6 | 1.7 | Z87,6R1,7 | 0.15 | 87.6 | 1.7 | Z87,6R1,7 | 0.14
87.7 | 1.7 | Z87,7R1,7 | 0.17 | 87.7 | 1.7 | Z87,7R1,7 | 0.16 | 87.7 | 1.7 | Z87,7R1,7 | 0.15 | 87.7 | 1.7 | Z87,7R1,7 | 0.14
87.8 | 1.7 | Z87,8R1,7 | 0.17 | 87.8 | 1.7 | Z87,8R1,7 | 0.16 | 87.8 | 1.7 | Z87,8R1,7 | 0.15 | 87.8 | 1.7 | Z87,8R1,7 | 0.14
87.9 | 1.7 | Z87,9R1,7 | 0.17 | 87.9 | 1.7 | Z87,9R1,7 | 0.16 | 87.9 | 1.7 | Z87,9R1,7 | 0.15 | 87.9 | 1.7 | Z87,9R1,7 | 0.14
88 | 1.7 | Z88,0R1,7 | 0.17 | 88 | 1.7 | Z88,0R1,7 | 0.16 | 88 | 1.7 | Z88,0R1,7 | 0.15 | 88 | 1.7 | Z88,0R1,7 | 0.14
88.1 | 1.7 | Z88,1R1,7 | 0.17 | 88.1 | 1.7 | Z88,1R1,7 | 0.16 | 88.1 | 1.7 | Z88,1R1,7 | 0.15 | 88.1 | 1.7 | Z88,1R1,7 | 0.14
88.2 | 1.7 | Z88,2R1,7 | 0.17 | 88.2 | 1.7 | Z88,2R1,7 | 0.16 | 88.2 | 1.7 | Z88,2R1,7 | 0.15 | 88.2 | 1.7 | Z88,2R1,7 | 0.14
88.3 | 1.7 | Z88,3R1,7 | 0.17 | 88.3 | 1.7 | Z88,3R1,7 | 0.16 | 88.3 | 1.7 | Z88,3R1,7 | 0.15 | 88.3 | 1.7 | Z88,3R1,7 | 0.14
88.4 | 1.7 | Z88,4R1,7 | 0.17 | 88.4 | 1.7 | Z88,4R1,7 | 0.16 | 88.4 | 1.7 | Z88,4R1,7 | 0.15 | 88.4 | 1.7 | Z88,4R1,7 | 0.14
88.5 | 1.7 | Z88,5R1,7 | 0.17 | 88.5 | 1.7 | Z88,5R1,7 | 0.16 | 88.5 | 1.7 | Z88,5R1,7 | 0.15 | 88.5 | 1.7 | Z88,5R1,7 | 0.14
88.6 | 1.7 | Z88,6R1,7 | 0.17 | 88.6 | 1.7 | Z88,6R1,7 | 0.16 | 88.6 | 1.7 | Z88,6R1,7 | 0.15 | 88.6 | 1.7 | Z88,6R1,7 | 0.14
88.7 | 1.7 | Z88,7R1,7 | 0.17 | 88.7 | 1.7 | Z88,7R1,7 | 0.16 | 88.7 | 1.7 | Z88,7R1,7 | 0.15 | 88.7 | 1.7 | Z88,7R1,7 | 0.14
88.8 | 1.7 | Z88,8R1,7 | 0.17 | 88.8 | 1.7 | Z88,8R1,7 | 0.16 | 88.8 | 1.7 | Z88,8R1,7 | 0.15 | 88.8 | 1.7 | Z88,8R1,7 | 0.14
88.9 | 1.7 | Z88,9R1,7 | 0.17 | 88.9 | 1.7 | Z88,9R1,7 | 0.16 | 88.9 | 1.7 | Z88,9R1,7 | 0.15 | 88.9 | 1.7 | Z88,9R1,7 | 0.14
89 | 1.7 | Z89,0R1,7 | 0.17 | 89 | 1.7 | Z89,0R1,7 | 0.16 | 89 | 1.7 | Z89,0R1,7 | 0.15 | 89 | 1.7 | Z89,0R1,7 | 0.14
89.1 | 1.7 | Z89,1R1,7 | 0.17 | 89.1 | 1.7 | Z89,1R1,7 | 0.16 | 89.1 | 1.7 | Z89,1R1,7 | 0.15 | 89.1 | 1.7 | Z89,1R1,7 | 0.14
89.2 | 1.7 | Z89,2R1,7 | 0.17 | 89.2 | 1.7 | Z89,2R1,7 | 0.16 | 89.2 | 1.7 | Z89,2R1,7 | 0.15 | 89.2 | 1.7 | Z89,2R1,7 | 0.14
89.3 | 1.7 | Z89,3R1,7 | 0.17 | 89.3 | 1.7 | Z89,3R1,7 | 0.16 | 89.3 | 1.7 | Z89,3R1,7 | 0.15 | 89.3 | 1.7 | Z89,3R1,7 | 0.14
89.4 | 1.7 | Z89,4R1,7 | 0.17 | 89.4 | 1.7 | Z89,4R1,7 | 0.16 | 89.4 | 1.7 | Z89,4R1,7 | 0.15 | 89.4 | 1.7 | Z89,4R1,7 | 0.14
89.5 | 1.7 | Z89,5R1,7 | 0.17 | 89.5 | 1.7 | Z89,5R1,7 | 0.16 | 89.5 | 1.7 | Z89,5R1,7 | 0.15 | 89.5 | 1.7 | Z89,5R1,7 | 0.14
89.6 | 1.7 | Z89,6R1,7 | 0.17 | 89.6 | 1.7 | Z89,6R1,7 | 0.16 | 89.6 | 1.7 | Z89,6R1,7 | 0.15 | 89.6 | 1.7 | Z89,6R1,7 | 0.14
89.7 | 1.7 | Z89,7R1,7 | 0.17 | 89.7 | 1.7 | Z89,7R1,7 | 0.16 | 89.7 | 1.7 | Z89,7R1,7 | 0.15 | 89.7 | 1.7 | Z89,7R1,7 | 0.14
89.8 | 1.7 | Z89,8R1,7 | 0.17 | 89.8 | 1.7 | Z89,8R1,7 | 0.16 | 89.8 | 1.7 | Z89,8R1,7 | 0.15 | 89.8 | 1.7 | Z89,8R1,7 | 0.14
89.9 | 1.7 | Z89,9R1,7 | 0.17 | 89.9 | 1.7 | Z89,9R1,7 | 0.16 | 89.9 | 1.7 | Z89,9R1,7 | 0.15 | 89.9 | 1.7 | Z89,9R1,7 | 0.14
90 | 1.7 | Z90,0R1,7 | 0.17 | 90 | 1.7 | Z90,0R1,7 | 0.16 | 90 | 1.7 | Z90,0R1,7 | 0.15 | 90 | 1.7 | Z90,0R1,7 | 0.14
90.1 | 1.7 | Z90,1R1,7 | 0.17 | 90.1 | 1.7 | Z90,1R1,7 | 0.16 | 90.1 | 1.7 | Z90,1R1,7 | 0.15 | 90.1 | 1.7 | Z90,1R1,7 | 0.14
90.2 | 1.7 | Z90,2R1,7 | 0.17 | 90.2 | 1.7 | Z90,2R1,7 | 0.16 | 90.2 | 1.7 | Z90,2R1,7 | 0.15 | 90.2 | 1.7 | Z90,2R1,7 | 0.14
90.3 | 1.7 | Z90,3R1,7 | 0.17 | 90.3 | 1.7 | Z90,3R1,7 | 0.16 | 90.3 | 1.7 | Z90,3R1,7 | 0.15 | 90.3 | 1.7 | Z90,3R1,7 | 0.14
90.4 | 1.7 | Z90,4R1,7 | 0.17 | 90.4 | 1.7 | Z90,4R1,7 | 0.16 | 90.4 | 1.7 | Z90,4R1,7 | 0.15 | 90.4 | 1.7 | Z90,4R1,7 | 0.14
90.5 | 1.7 | Z90,5R1,7 | 0.17 | 90.5 | 1.7 | Z90,5R1,7 | 0.16 | 90.5 | 1.7 | Z90,5R1,7 | 0.15 | 90.5 | 1.7 | Z90,5R1,7 | 0.14
90.6 | 1.7 | Z90,6R1,7 | 0.17 | 90.6 | 1.7 | Z90,6R1,7 | 0.16 | 90.6 | 1.7 | Z90,6R1,7 | 0.15 | 90.6 | 1.7 | Z90,6R1,7 | 0.14
90.7 | 1.7 | Z90,7R1,7 | 0.17 | 90.7 | 1.7 | Z90,7R1,7 | 0.16 | 90.7 | 1.7 | Z90,7R1,7 | 0.15 | 90.7 | 1.7 | Z90,7R1,7 | 0.14
90.8 | 1.7 | Z90,8R1,7 | 0.17 | 90.8 | 1.7 | Z90,8R1,7 | 0.16 | 90.8 | 1.7 | Z90,8R1,7 | 0.15 | 90.8 | 1.7 | Z90,8R1,7 | 0.14
90.9 | 1.7 | Z90,9R1,7 | 0.17 | 90.9 | 1.7 | Z90,9R1,7 | 0.16 | 90.9 | 1.7 | Z90,9R1,7 | 0.15 | 90.9 | 1.7 | Z90,9R1,7 | 0.14
91 | 1.7 | Z91,0R1,7 | 0.17 | 91 | 1.7 | Z91,0R1,7 | 0.16 | 91 | 1.7 | Z91,0R1,7 | 0.15 | 91 | 1.7 | Z91,0R1,7 | 0.14
91.1 | 1.7 | Z91,1R1,7 | 0.17 | 91.1 | 1.7 | Z91,1R1,7 | 0.16 | 91.1 | 1.7 | Z91,1R1,7 | 0.15 | 91.1 | 1.7 | Z91,1R1,7 | 0.14
91.2 | 1.7 | Z91,2R1,7 | 0.17 | 91.2 | 1.7 | Z91,2R1,7 | 0.16 | 91.2 | 1.7 | Z91,2R1,7 | 0.15 | 91.2 | 1.7 | Z91,2R1,7 | 0.14
91.3 | 1.7 | Z91,3R1,7 | 0.17 | 91.3 | 1.7 | Z91,3R1,7 | 0.16 | 91.3 | 1.7 | Z91,3R1,7 | 0.15 | 91.3 | 1.7 | Z91,3R1,7 | 0.14
91.4 | 1.7 | Z91,4R1,7 | 0.17 | 91.4 | 1.7 | Z91,4R1,7 | 0.16 | 91.4 | 1.7 | Z91,4R1,7 | 0.15 | 91.4 | 1.7 | Z91,4R1,7 | 0.14
91.5 | 1.7 | Z91,5R1,7 | 0.17 | 91.5 | 1.7 | Z91,5R1,7 | 0.16 | 91.5 | 1.7 | Z91,5R1,7 | 0.15 | 91.5 | 1.7 | Z91,5R1,7 | 0.14
91.6 | 1.7 | Z91,6R1,7 | 0.17 | 91.6 | 1.7 | Z91,6R1,7 | 0.16 | 91.6 | 1.7 | Z91,6R1,7 | 0.15 | 91.6 | 1.7 | Z91,6R1,7 | 0.14
91.7 | 1.7 | Z91,7R1,7 | 0.17 | 91.7 | 1.7 | Z91,7R1,7 | 0.16 | 91.7 | 1.7 | Z91,7R1,7 | 0.15 | 91.7 | 1.7 | Z91,7R1,7 | 0.14
91.8 | 1.7 | Z91,8R1,7 | 0.17 | 91.8 | 1.7 | Z91,8R1,7 | 0.16 | 91.8 | 1.7 | Z91,8R1,7 | 0.15 | 91.8 | 1.7 | Z91,8R1,7 | 0.14
91.9 | 1.7 | Z91,9R1,7 | 0.17 | 91.9 | 1.7 | Z91,9R1,7 | 0.16 | 91.9 | 1.7 | Z91,9R1,7 | 0.15 | 91.9 | 1.7 | Z91,9R1,7 | 0.14
92 | 1.7 | Z92,0R1,7 | 0.17 | 92 | 1.7 | Z92,0R1,7 | 0.16 | 92 | 1.7 | Z92,0R1,7 | 0.15 | 92 | 1.7 | Z92,0R1,7 | 0.14
92.1 | 1.7 | Z92,1R1,7 | 0.17 | 92.1 | 1.7 | Z92,1R1,7 | 0.16 | 92.1 | 1.7 | Z92,1R1,7 | 0.15 | 92.1 | 1.7 | Z92,1R1,7 | 0.14
92.2 | 1.7 | Z92,2R1,7 | 0.17 | 92.2 | 1.7 | Z92,2R1,7 | 0.16 | 92.2 | 1.7 | Z92,2R1,7 | 0.15 | 92.2 | 1.7 | Z92,2R1,7 | 0.14
92.3 | 1.7 | Z92,3R1,7 | 0.17 | 92.3 | 1.7 | Z92,3R1,7 | 0.16 | 92.3 | 1.7 | Z92,3R1,7 | 0.15 | 92.3 | 1.7 | Z92,3R1,7 | 0.14
92.4 | 1.7 | Z92,4R1,7 | 0.17 | 92.4 | 1.7 | Z92,4R1,7 | 0.16 | 92.4 | 1.7 | Z92,4R1,7 | 0.15 | 92.4 | 1.7 | Z92,4R1,7 | 0.14
92.5 | 1.7 | Z92,5R1,7 | 0.17 | 92.5 | 1.7 | Z92,5R1,7 | 0.16 | 92.5 | 1.7 | Z92,5R1,7 | 0.15 | 92.5 | 1.7 | Z92,5R1,7 | 0.14
92.6 | 1.7 | Z92,6R1,7 | 0.17 | 92.6 | 1.7 | Z92,6R1,7 | 0.16 | 92.6 | 1.7 | Z92,6R1,7 | 0.15 | 92.6 | 1.7 | Z92,6R1,7 | 0.14
92.7 | 1.7 | Z92,7R1,7 | 0.17 | 92.7 | 1.7 | Z92,7R1,7 | 0.16 | 92.7 | 1.7 | Z92,7R1,7 | 0.15 | 92.7 | 1.7 | Z92,7R1,7 | 0.14
92.8 | 1.7 | Z92,8R1,7 | 0.17 | 92.8 | 1.7 | Z92,8R1,7 | 0.16 | 92.8 | 1.7 | Z92,8R1,7 | 0.15 | 92.8 | 1.7 | Z92,8R1,7 | 0.14
92.9 | 1.7 | Z92,9R1,7 | 0.17 | 92.9 | 1.7 | Z92,9R1,7 | 0.16 | 92.9 | 1.7 | Z92,9R1,7 | 0.15 | 92.9 | 1.7 | Z92,9R1,7 | 0.14
93 | 1.7 | Z93,0R1,7 | 0.17 | 93 | 1.7 | Z93,0R1,7 | 0.16 | 93 | 1.7 | Z93,0R1,7 | 0.15 | 93 | 1.7 | Z93,0R1,7 | 0.14
93.1 | 1.7 | Z93,1R1,7 | 0.17 | 93.1 | 1.7 | Z93,1R1,7 | 0.16 | 93.1 | 1.7 | Z93,1R1,7 | 0.15 | 93.1 | 1.7 | Z93,1R1,7 | 0.14
93.2 | 1.7 | Z93,2R1,7 | 0.17 | 93.2 | 1.7 | Z93,2R1,7 | 0.16 | 93.2 | 1.7 | Z93,2R1,7 | 0.15 | 93.2 | 1.7 | Z93,2R1,7 | 0.14
93.3 | 1.7 | Z93,3R1,7 | 0.17 | 93.3 | 1.7 | Z93,3R1,7 | 0.16 | 93.3 | 1.7 | Z93,3R1,7 | 0.15 | 93.3 | 1.7 | Z93,3R1,7 | 0.14
93.4 | 1.7 | Z93,4R1,7 | 0.17 | 93.4 | 1.7 | Z93,4R1,7 | 0.16 | 93.4 | 1.7 | Z93,4R1,7 | 0.15 | 93.4 | 1.7 | Z93,4R1,7 | 0.14
93.5 | 1.7 | Z93,5R1,7 | 0.17 | 93.5 | 1.7 | Z93,5R1,7 | 0.16 | 93.5 | 1.7 | Z93,5R1,7 | 0.15 | 93.5 | 1.7 | Z93,5R1,7 | 0.14
93.6 | 1.7 | Z93,6R1,7 | 0.17 | 93.6 | 1.7 | Z93,6R1,7 | 0.16 | 93.6 | 1.7 | Z93,6R1,7 | 0.15 | 93.6 | 1.7 | Z93,6R1,7 | 0.14
93.7 | 1.7 | Z93,7R1,7 | 0.17 | 93.7 | 1.7 | Z93,7R1,7 | 0.16 | 93.7 | 1.7 | Z93,7R1,7 | 0.15 | 93.7 | 1.7 | Z93,7R1,7 | 0.14
93.8 | 1.7 | Z93,8R1,7 | 0.17 | 93.8 | 1.7 | Z93,8R1,7 | 0.16 | 93.8 | 1.7 | Z93,8R1,7 | 0.15 | 93.8 | 1.7 | Z93,8R1,7 | 0.14
93.9 | 1.7 | Z93,9R1,7 | 0.17 | 93.9 | 1.7 | Z93,9R1,7 | 0.16 | 93.9 | 1.7 | Z93,9R1,7 | 0.15 | 93.9 | 1.7 | Z93,9R1,7 | 0.14
94 | 1.7 | Z94,0R1,7 | 0.17 | 94 | 1.7 | Z94,0R1,7 | 0.16 | 94 | 1.7 | Z94,0R1,7 | 0.15 | 94 | 1.7 | Z94,0R1,7 | 0.14
94.1 | 1.7 | Z94,1R1,7 | 0.17 | 94.1 | 1.7 | Z94,1R1,7 | 0.16 | 94.1 | 1.7 | Z94,1R1,7 | 0.15 | 94.1 | 1.7 | Z94,1R1,7 | 0.14
94.2 | 1.7 | Z94,2R1,7 | 0.17 | 94.2 | 1.7 | Z94,2R1,7 | 0.16 | 94.2 | 1.7 | Z94,2R1,7 | 0.15 | 94.2 | 1.7 | Z94,2R1,7 | 0.14
94.3 | 1.7 | Z94,3R1,7 | 0.17 | 94.3 | 1.7 | Z94,3R1,7 | 0.16 | 94.3 | 1.7 | Z94,3R1,7 | 0.15 | 94.3 | 1.7 | Z94,3R1,7 | 0.14
94.4 | 1.7 | Z94,4R1,7 | 0.17 | 94.4 | 1.7 | Z94,4R1,7 | 0.16 | 94.4 | 1.7 | Z94,4R1,7 | 0.15 | 94.4 | 1.7 | Z94,4R1,7 | 0.14
94.5 | 1.7 | Z94,5R1,7 | 0.17 | 94.5 | 1.7 | Z94,5R1,7 | 0.16 | 94.5 | 1.7 | Z94,5R1,7 | 0.15 | 94.5 | 1.7 | Z94,5R1,7 | 0.14
94.6 | 1.7 | Z94,6R1,7 | 0.17 | 94.6 | 1.7 | Z94,6R1,7 | 0.16 | 94.6 | 1.7 | Z94,6R1,7 | 0.15 | 94.6 | 1.7 | Z94,6R1,7 | 0.14
94.7 | 1.7 | Z94,7R1,7 | 0.17 | 94.7 | 1.7 | Z94,7R1,7 | 0.16 | 94.7 | 1.7 | Z94,7R1,7 | 0.15 | 94.7 | 1.7 | Z94,7R1,7 | 0.14
94.8 | 1.7 | Z94,8R1,7 | 0.17 | 94.8 | 1.7 | Z94,8R1,7 | 0.16 | 94.8 | 1.7 | Z94,8R1,7 | 0.15 | 94.8 | 1.7 | Z94,8R1,7 | 0.14
94.9 | 1.7 | Z94,9R1,7 | 0.17 | 94.9 | 1.7 | Z94,9R1,7 | 0.16 | 94.9 | 1.7 | Z94,9R1,7 | 0.15 | 94.9 | 1.7 | Z94,9R1,7 | 0.14
95 | 1.7 | Z95,0R1,7 | 0.17 | 95 | 1.7 | Z95,0R1,7 | 0.16 | 95 | 1.7 | Z95,0R1,7 | 0.15 | 95 | 1.7 | Z95,0R1,7 | 0.14
95.1 | 1.7 | Z95,1R1,7 | 0.17 | 95.1 | 1.7 | Z95,1R1,7 | 0.16 | 95.1 | 1.7 | Z95,1R1,7 | 0.15 | 95.1 | 1.7 | Z95,1R1,7 | 0.14
95.2 | 1.7 | Z95,2R1,7 | 0.17 | 95.2 | 1.7 | Z95,2R1,7 | 0.16 | 95.2 | 1.7 | Z95,2R1,7 | 0.15 | 95.2 | 1.7 | Z95,2R1,7 | 0.14
95.3 | 1.7 | Z95,3R1,7 | 0.17 | 95.3 | 1.7 | Z95,3R1,7 | 0.16 | 95.3 | 1.7 | Z95,3R1,7 | 0.15 | 95.3 | 1.7 | Z95,3R1,7 | 0.14
95.4 | 1.7 | Z95,4R1,7 | 0.17 | 95.4 | 1.7 | Z95,4R1,7 | 0.16 | 95.4 | 1.7 | Z95,4R1,7 | 0.15 | 95.4 | 1.7 | Z95,4R1,7 | 0.14
95.5 | 1.7 | Z95,5R1,7 | 0.17 | 95.5 | 1.7 | Z95,5R1,7 | 0.16 | 95.5 | 1.7 | Z95,5R1,7 | 0.15 | 95.5 | 1.7 | Z95,5R1,7 | 0.14
95.6 | 1.7 | Z95,6R1,7 | 0.17 | 95.6 | 1.7 | Z95,6R1,7 | 0.16 | 95.6 | 1.7 | Z95,6R1,7 | 0.15 | 95.6 | 1.7 | Z95,6R1,7 | 0.14
95.7 | 1.7 | Z95,7R1,7 | 0.17 | 95.7 | 1.7 | Z95,7R1,7 | 0.16 | 95.7 | 1.7 | Z95,7R1,7 | 0.15 | 95.7 | 1.7 | Z95,7R1,7 | 0.14
95.8 | 1.7 | Z95,8R1,7 | 0.17 | 95.8 | 1.7 | Z95,8R1,7 | 0.16 | 95.8 | 1.7 | Z95,8R1,7 | 0.15 | 95.8 | 1.7 | Z95,8R1,7 | 0.14
95.9 | 1.7 | Z95,9R1,7 | 0.17 | 95.9 | 1.7 | Z95,9R1,7 | 0.16 | 95.9 | 1.7 | Z95,9R1,7 | 0.15 | 95.9 | 1.7 | Z95,9R1,7 | 0.14
96 | 1.7 | Z96,0R1,7 | 0.17 | 96 | 1.7 | Z96,0R1,7 | 0.16 | 96 | 1.7 | Z96,0R1,7 | 0.15 | 96 | 1.7 | Z96,0R1,7 | 0.14
96.1 | 1.7 | Z96,1R1,7 | 0.17 | 96.1 | 1.7 | Z96,1R1,7 | 0.16 | 96.1 | 1.7 | Z96,1R1,7 | 0.15 | 96.1 | 1.7 | Z96,1R1,7 | 0.14
96.2 | 1.7 | Z96,2R1,7 | 0.17 | 96.2 | 1.7 | Z96,2R1,7 | 0.16 | 96.2 | 1.7 | Z96,2R1,7 | 0.15 | 96.2 | 1.7 | Z96,2R1,7 | 0.14
96.3 | 1.7 | Z96,3R1,7 | 0.17 | 96.3 | 1.7 | Z96,3R1,7 | 0.16 | 96.3 | 1.7 | Z96,3R1,7 | 0.15 | 96.3 | 1.7 | Z96,3R1,7 | 0.14
96.4 | 1.7 | Z96,4R1,7 | 0.17 | 96.4 | 1.7 | Z96,4R1,7 | 0.16 | 96.4 | 1.7 | Z96,4R1,7 | 0.15 | 96.4 | 1.7 | Z96,4R1,7 | 0.14
96.5 | 1.7 | Z96,5R1,7 | 0.17 | 96.5 | 1.7 | Z96,5R1,7 | 0.16 | 96.5 | 1.7 | Z96,5R1,7 | 0.15 | 96.5 | 1.7 | Z96,5R1,7 | 0.14
96.6 | 1.7 | Z96,6R1,7 | 0.17 | 96.6 | 1.7 | Z96,6R1,7 | 0.16 | 96.6 | 1.7 | Z96,6R1,7 | 0.15 | 96.6 | 1.7 | Z96,6R1,7 | 0.14
96.7 | 1.7 | Z96,7R1,7 | 0.17 | 96.7 | 1.7 | Z96,7R1,7 | 0.16 | 96.7 | 1.7 | Z96,7R1,7 | 0.15 | 96.7 | 1.7 | Z96,7R1,7 | 0.14
96.8 | 1.7 | Z96,8R1,7 | 0.17 | 96.8 | 1.7 | Z96,8R1,7 | 0.16 | 96.8 | 1.7 | Z96,8R1,7 | 0.15 | 96.8 | 1.7 | Z96,8R1,7 | 0.14
96.9 | 1.7 | Z96,9R1,7 | 0.17 | 96.9 | 1.7 | Z96,9R1,7 | 0.16 | 96.9 | 1.7 | Z96,9R1,7 | 0.15 | 96.9 | 1.7 | Z96,9R1,7 | 0.14
97 | 1.7 | Z97,0R1,7 | 0.17 | 97 | 1.7 | Z97,0R1,7 | 0.16 | 97 | 1.7 | Z97,0R1,7 | 0.15 | 97 | 1.7 | Z97,0R1,7 | 0.14
97.1 | 1.7 | Z97,1R1,7 | 0.17 | 97.1 | 1.7 | Z97,1R1,7 | 0.16 | 97.1 | 1.7 | Z97,1R1,7 | 0.15 | 97.1 | 1.7 | Z97,1R1,7 | 0.14
97.2 | 1.7 | Z97,2R1,7 | 0.17 | 97.2 | 1.7 | Z97,2R1,7 | 0.16 | 97.2 | 1.7 | Z97,2R1,7 | 0.15 | 97.2 | 1.7 | Z97,2R1,7 | 0.14
97.3 | 1.7 | Z97,3R1,7 | 0.17 | 97.3 | 1.7 | Z97,3R1,7 | 0.16 | 97.3 | 1.7 | Z97,3R1,7 | 0.15 | 97.3 | 1.7 | Z97,3R1,7 | 0.14
97.4 | 1.7 | Z97,4R1,7 | 0.17 | 97.4 | 1.7 | Z97,4R1,7 | 0.16 | 97.4 | 1.7 | Z97,4R1,7 | 0.15 | 97.4 | 1.7 | Z97,4R1,7 | 0.14
97.5 | 1.7 | Z97,5R1,7 | 0.17 | 97.5 | 1.7 | Z97,5R1,7 | 0.16 | 97.5 | 1.7 | Z97,5R1,7 | 0.15 | 97.5 | 1.7 | Z97,5R1,7 | 0.14
97.6 | 1.7 | Z97,6R1,7 | 0.17 | 97.6 | 1.7 | Z97,6R1,7 | 0.16 | 97.6 | 1.7 | Z97,6R1,7 | 0.15 | 97.6 | 1.7 | Z97,6R1,7 | 0.14
97.7 | 1.7 | Z97,7R1,7 | 0.17 | 97.7 | 1.7 | Z97,7R1,7 | 0.16 | 97.7 | 1.7 | Z97,7R1,7 | 0.15 | 97.7 | 1.7 | Z97,7R1,7 | 0.14
97.8 | 1.7 | Z97,8R1,7 | 0.17 | 97.8 | 1.7 | Z97,8R1,7 | 0.16 | 97.8 | 1.7 | Z97,8R1,7 | 0.15 | 97.8 | 1.7 | Z97,8R1,7 | 0.14
97.9 | 1.7 | Z97,9R1,7 | 0.17 | 97.9 | 1.7 | Z97,9R1,7 | 0.16 | 97.9 | 1.7 | Z97,9R1,7 | 0.15 | 97.9 | 1.7 | Z97,9R1,7 | 0.14
98 | 1.7 | Z98,0R1,7 | 0.17 | 98 | 1.7 | Z98,0R1,7 | 0.16 | 98 | 1.7 | Z98,0R1,7 | 0.15 | 98 | 1.7 | Z98,0R1,7 | 0.14
98.1 | 1.7 | Z98,1R1,7 | 0.17 | 98.1 | 1.7 | Z98,1R1,7 | 0.16 | 98.1 | 1.7 | Z98,1R1,7 | 0.15 | 98.1 | 1.7 | Z98,1R1,7 | 0.14
98.2 | 1.7 | Z98,2R1,7 | 0.17 | 98.2 | 1.7 | Z98,2R1,7 | 0.16 | 98.2 | 1.7 | Z98,2R1,7 | 0.15 | 98.2 | 1.7 | Z98,2R1,7 | 0.14
98.3 | 1.7 | Z98,3R1,7 | 0.17 | 98.3 | 1.7 | Z98,3R1,7 | 0.16 | 98.3 | 1.7 | Z98,3R1,7 | 0.15 | 98.3 | 1.7 | Z98,3R1,7 | 0.14
98.4 | 1.7 | Z98,4R1,7 | 0.17 | 98.4 | 1.7 | Z98,4R1,7 | 0.16 | 98.4 | 1.7 | Z98,4R1,7 | 0.15 | 98.4 | 1.7 | Z98,4R1,7 | 0.14
98.5 | 1.7 | Z98,5R1,7 | 0.17 | 98.5 | 1.7 | Z98,5R1,7 | 0.16 | 98.5 | 1.7 | Z98,5R1,7 | 0.15 | 98.5 | 1.7 | Z98,5R1,7 | 0.14
98.6 | 1.7 | Z98,6R1,7 | 0.17 | 98.6 | 1.7 | Z98,6R1,7 | 0.16 | 98.6 | 1.7 | Z98,6R1,7 | 0.15 | 98.6 | 1.7 | Z98,6R1,7 | 0.14
98.7 | 1.7 | Z98,7R1,7 | 0.17 | 98.7 | 1.7 | Z98,7R1,7 | 0.16 | 98.7 | 1.7 | Z98,7R1,7 | 0.15 | 98.7 | 1.7 | Z98,7R1,7 | 0.14
98.8 | 1.7 | Z98,8R1,7 | 0.17 | 98.8 | 1.7 | Z98,8R1,7 | 0.16 | 98.8 | 1.7 | Z98,8R1,7 | 0.15 | 98.8 | 1.7 | Z98,8R1,7 | 0.14
98.9 | 1.7 | Z98,9R1,7 | 0.17 | 98.9 | 1.7 | Z98,9R1,7 | 0.16 | 98.9 | 1.7 | Z98,9R1,7 | 0.15 | 98.9 | 1.7 | Z98,9R1,7 | 0.14
99 | 1.7 | Z99,0R1,7 | 0.17 | 99 | 1.7 | Z99,0R1,7 | 0.16 | 99 | 1.7 | Z99,0R1,7 | 0.15 | 99 | 1.7 | Z99,0R1,7 | 0.14
99.1 | 1.7 | Z99,1R1,7 | 0.17 | 99.1 | 1.7 | Z99,1R1,7 | 0.16 | 99.1 | 1.7 | Z99,1R1,7 | 0.15 | 99.1 | 1.7 | Z99,1R1,7 | 0.14
99.2 | 1.7 | Z99,2R1,7 | 0.17 | 99.2 | 1.7 | Z99,2R1,7 | 0.16 | 99.2 | 1.7 | Z99,2R1,7 | 0.15 | 99.2 | 1.7 | Z99,2R1,7 | 0.14
99.3 | 1.7 | Z99,3R1,7 | 0.17 | 99.3 | 1.7 | Z99,3R1,7 | 0.16 | 99.3 | 1.7 | Z99,3R1,7 | 0.15 | 99.3 | 1.7 | Z99,3R1,7 | 0.14
99.4 | 1.7 | Z99,4R1,7 | 0.17 | 99.4 | 1.7 | Z99,4R1,7 | 0.16 | 99.4 | 1.7 | Z99,4R1,7 | 0.15 | 99.4 | 1.7 | Z99,4R1,7 | 0.14
99.5 | 1.7 | Z99,5R1,7 | 0.17 | 99.5 | 1.7 | Z99,5R1,7 | 0.16 | 99.5 | 1.7 | Z99,5R1,7 | 0.15 | 99.5 | 1.7 | Z99,5R1,7 | 0.14
99.6 | 1.7 | Z99,6R1,7 | 0.17 | 99.6 | 1.7 | Z99,6R1,7 | 0.16 | 99.6 | 1.7 | Z99,6R1,7 | 0.15 | 99.6 | 1.7 | Z99,6R1,7 | 0.14
99.7 | 1.7 | Z99,7R1,7 | 0.17 | 99.7 | 1.7 | Z99,7R1,7 | 0.16 | 99.7 | 1.7 | Z99,7R1,7 | 0.15 | 99.7 | 1.7 | Z99,7R1,7 | 0.14
99.8 | 1.7 | Z99,8R1,7 | 0.17 | 99.8 | 1.7 | Z99,8R1,7 | 0.16 | 99.8 | 1.7 | Z99,8R1,7 | 0.15 | 99.8 | 1.7 | Z99,8R1,7 | 0.14
99.9 | 1.7 | Z99,9R1,7 | 0.17 | 99.9 | 1.7 | Z99,9R1,7 | 0.16 | 99.9 | 1.7 | Z99,9R1,7 | 0.15 | 99.9 | 1.7 | Z99,9R1,7 | 0.14
100 | 1.7 | Z100,0R1,7 | 0.17 | 100 | 1.7 | Z100,0R1,7 | 0.16 | 100 | 1.7 | Z100,0R1,7 | 0.15 | 100 | 1.7 | Z100,0R1,7 | 0.14
0 | 1.8 | Z0,0R1,8 | 0.69 | 0 | 1.8 | Z0,0R1,8 | 0.61 | 0 | 1.8 | Z0,0R1,8 | 0.49 | 0 | 1.8 | Z0,0R1,8 | 0.41
0.1 | 1.8 | Z0,1R1,8 | 0.69 | 0.1 | 1.8 | Z0,1R1,8 | 0.61 | 0.1 | 1.8 | Z0,1R1,8 | 0.49 | 0.1 | 1.8 | Z0,1R1,8 | 0.41
0.2 | 1.8 | Z0,2R1,8 | 0.69 | 0.2 | 1.8 | Z0,2R1,8 | 0.61 | 0.2 | 1.8 | Z0,2R1,8 | 0.49 | 0.2 | 1.8 | Z0,2R1,8 | 0.41
0.3 | 1.8 | Z0,3R1,8 | 0.69 | 0.3 | 1.8 | Z0,3R1,8 | 0.61 | 0.3 | 1.8 | Z0,3R1,8 | 0.49 | 0.3 | 1.8 | Z0,3R1,8 | 0.41
0.4 | 1.8 | Z0,4R1,8 | 0.69 | 0.4 | 1.8 | Z0,4R1,8 | 0.61 | 0.4 | 1.8 | Z0,4R1,8 | 0.49 | 0.4 | 1.8 | Z0,4R1,8 | 0.41
0.5 | 1.8 | Z0,5R1,8 | 0.69 | 0.5 | 1.8 | Z0,5R1,8 | 0.61 | 0.5 | 1.8 | Z0,5R1,8 | 0.49 | 0.5 | 1.8 | Z0,5R1,8 | 0.41
0.6 | 1.8 | Z0,6R1,8 | 0.69 | 0.6 | 1.8 | Z0,6R1,8 | 0.61 | 0.6 | 1.8 | Z0,6R1,8 | 0.49 | 0.6 | 1.8 | Z0,6R1,8 | 0.41
0.7 | 1.8 | Z0,7R1,8 | 0.69 | 0.7 | 1.8 | Z0,7R1,8 | 0.61 | 0.7 | 1.8 | Z0,7R1,8 | 0.49 | 0.7 | 1.8 | Z0,7R1,8 | 0.41
0.8 | 1.8 | Z0,8R1,8 | 0.69 | 0.8 | 1.8 | Z0,8R1,8 | 0.61 | 0.8 | 1.8 | Z0,8R1,8 | 0.49 | 0.8 | 1.8 | Z0,8R1,8 | 0.41
0.9 | 1.8 | Z0,9R1,8 | 0.69 | 0.9 | 1.8 | Z0,9R1,8 | 0.61 | 0.9 | 1.8 | Z0,9R1,8 | 0.49 | 0.9 | 1.8 | Z0,9R1,8 | 0.41
1 | 1.8 | Z1,0R1,8 | 0.69 | 1 | 1.8 | Z1,0R1,8 | 0.61 | 1 | 1.8 | Z1,0R1,8 | 0.49 | 1 | 1.8 | Z1,0R1,8 | 0.41
1.1 | 1.8 | Z1,1R1,8 | 0.68 | 1.1 | 1.8 | Z1,1R1,8 | 0.6 | 1.1 | 1.8 | Z1,1R1,8 | 0.48 | 1.1 | 1.8 | Z1,1R1,8 | 0.41
1.2 | 1.8 | Z1,2R1,8 | 0.67 | 1.2 | 1.8 | Z1,2R1,8 | 0.59 | 1.2 | 1.8 | Z1,2R1,8 | 0.48 | 1.2 | 1.8 | Z1,2R1,8 | 0.4
1.3 | 1.8 | Z1,3R1,8 | 0.65 | 1.3 | 1.8 | Z1,3R1,8 | 0.58 | 1.3 | 1.8 | Z1,3R1,8 | 0.47 | 1.3 | 1.8 | Z1,3R1,8 | 0.4
1.4 | 1.8 | Z1,4R1,8 | 0.64 | 1.4 | 1.8 | Z1,4R1,8 | 0.57 | 1.4 | 1.8 | Z1,4R1,8 | 0.46 | 1.4 | 1.8 | Z1,4R1,8 | 0.39
1.5 | 1.8 | Z1,5R1,8 | 0.63 | 1.5 | 1.8 | Z1,5R1,8 | 0.56 | 1.5 | 1.8 | Z1,5R1,8 | 0.46 | 1.5 | 1.8 | Z1,5R1,8 | 0.39
1.6 | 1.8 | Z1,6R1,8 | 0.62 | 1.6 | 1.8 | Z1,6R1,8 | 0.55 | 1.6 | 1.8 | Z1,6R1,8 | 0.45 | 1.6 | 1.8 | Z1,6R1,8 | 0.38
1.7 | 1.8 | Z1,7R1,8 | 0.61 | 1.7 | 1.8 | Z1,7R1,8 | 0.54 | 1.7 | 1.8 | Z1,7R1,8 | 0.44 | 1.7 | 1.8 | Z1,7R1,8 | 0.38
1.8 | 1.8 | Z1,8R1,8 | 0.59 | 1.8 | 1.8 | Z1,8R1,8 | 0.53 | 1.8 | 1.8 | Z1,8R1,8 | 0.43 | 1.8 | 1.8 | Z1,8R1,8 | 0.37
1.9 | 1.8 | Z1,9R1,8 | 0.58 | 1.9 | 1.8 | Z1,9R1,8 | 0.52 | 1.9 | 1.8 | Z1,9R1,8 | 0.43 | 1.9 | 1.8 | Z1,9R1,8 | 0.37
2 | 1.8 | Z2,0R1,8 | 0.57 | 2 | 1.8 | Z2,0R1,8 | 0.51 | 2 | 1.8 | Z2,0R1,8 | 0.42 | 2 | 1.8 | Z2,0R1,8 | 0.36
2.1 | 1.8 | Z2,1R1,8 | 0.56 | 2.1 | 1.8 | Z2,1R1,8 | 0.5 | 2.1 | 1.8 | Z2,1R1,8 | 0.42 | 2.1 | 1.8 | Z2,1R1,8 | 0.36
2.2 | 1.8 | Z2,2R1,8 | 0.55 | 2.2 | 1.8 | Z2,2R1,8 | 0.5 | 2.2 | 1.8 | Z2,2R1,8 | 0.41 | 2.2 | 1.8 | Z2,2R1,8 | 0.35
2.3 | 1.8 | Z2,3R1,8 | 0.55 | 2.3 | 1.8 | Z2,3R1,8 | 0.49 | 2.3 | 1.8 | Z2,3R1,8 | 0.41 | 2.3 | 1.8 | Z2,3R1,8 | 0.35
2.4 | 1.8 | Z2,4R1,8 | 0.54 | 2.4 | 1.8 | Z2,4R1,8 | 0.48 | 2.4 | 1.8 | Z2,4R1,8 | 0.4 | 2.4 | 1.8 | Z2,4R1,8 | 0.34
2.5 | 1.8 | Z2,5R1,8 | 0.53 | 2.5 | 1.8 | Z2,5R1,8 | 0.48 | 2.5 | 1.8 | Z2,5R1,8 | 0.4 | 2.5 | 1.8 | Z2,5R1,8 | 0.34
2.6 | 1.8 | Z2,6R1,8 | 0.52 | 2.6 | 1.8 | Z2,6R1,8 | 0.47 | 2.6 | 1.8 | Z2,6R1,8 | 0.39 | 2.6 | 1.8 | Z2,6R1,8 | 0.34
2.7 | 1.8 | Z2,7R1,8 | 0.51 | 2.7 | 1.8 | Z2,7R1,8 | 0.46 | 2.7 | 1.8 | Z2,7R1,8 | 0.39 | 2.7 | 1.8 | Z2,7R1,8 | 0.33
2.8 | 1.8 | Z2,8R1,8 | 0.51 | 2.8 | 1.8 | Z2,8R1,8 | 0.45 | 2.8 | 1.8 | Z2,8R1,8 | 0.38 | 2.8 | 1.8 | Z2,8R1,8 | 0.33
2.9 | 1.8 | Z2,9R1,8 | 0.5 | 2.9 | 1.8 | Z2,9R1,8 | 0.45 | 2.9 | 1.8 | Z2,9R1,8 | 0.38 | 2.9 | 1.8 | Z2,9R1,8 | 0.32
3 | 1.8 | Z3,0R1,8 | 0.49 | 3 | 1.8 | Z3,0R1,8 | 0.44 | 3 | 1.8 | Z3,0R1,8 | 0.37 | 3 | 1.8 | Z3,0R1,8 | 0.32
3.1 | 1.8 | Z3,1R1,8 | 0.48 | 3.1 | 1.8 | Z3,1R1,8 | 0.44 | 3.1 | 1.8 | Z3,1R1,8 | 0.37 | 3.1 | 1.8 | Z3,1R1,8 | 0.32
3.2 | 1.8 | Z3,2R1,8 | 0.48 | 3.2 | 1.8 | Z3,2R1,8 | 0.43 | 3.2 | 1.8 | Z3,2R1,8 | 0.36 | 3.2 | 1.8 | Z3,2R1,8 | 0.31
3.3 | 1.8 | Z3,3R1,8 | 0.47 | 3.3 | 1.8 | Z3,3R1,8 | 0.43 | 3.3 | 1.8 | Z3,3R1,8 | 0.36 | 3.3 | 1.8 | Z3,3R1,8 | 0.31
3.4 | 1.8 | Z3,4R1,8 | 0.47 | 3.4 | 1.8 | Z3,4R1,8 | 0.42 | 3.4 | 1.8 | Z3,4R1,8 | 0.36 | 3.4 | 1.8 | Z3,4R1,8 | 0.31
3.5 | 1.8 | Z3,5R1,8 | 0.46 | 3.5 | 1.8 | Z3,5R1,8 | 0.42 | 3.5 | 1.8 | Z3,5R1,8 | 0.36 | 3.5 | 1.8 | Z3,5R1,8 | 0.31
3.6 | 1.8 | Z3,6R1,8 | 0.45 | 3.6 | 1.8 | Z3,6R1,8 | 0.41 | 3.6 | 1.8 | Z3,6R1,8 | 0.35 | 3.6 | 1.8 | Z3,6R1,8 | 0.3
3.7 | 1.8 | Z3,7R1,8 | 0.45 | 3.7 | 1.8 | Z3,7R1,8 | 0.41 | 3.7 | 1.8 | Z3,7R1,8 | 0.35 | 3.7 | 1.8 | Z3,7R1,8 | 0.3
3.8 | 1.8 | Z3,8R1,8 | 0.44 | 3.8 | 1.8 | Z3,8R1,8 | 0.4 | 3.8 | 1.8 | Z3,8R1,8 | 0.35 | 3.8 | 1.8 | Z3,8R1,8 | 0.3
3.9 | 1.8 | Z3,9R1,8 | 0.44 | 3.9 | 1.8 | Z3,9R1,8 | 0.4 | 3.9 | 1.8 | Z3,9R1,8 | 0.34 | 3.9 | 1.8 | Z3,9R1,8 | 0.29
4 | 1.8 | Z4,0R1,8 | 0.43 | 4 | 1.8 | Z4,0R1,8 | 0.39 | 4 | 1.8 | Z4,0R1,8 | 0.34 | 4 | 1.8 | Z4,0R1,8 | 0.29
4.1 | 1.8 | Z4,1R1,8 | 0.43 | 4.1 | 1.8 | Z4,1R1,8 | 0.39 | 4.1 | 1.8 | Z4,1R1,8 | 0.34 | 4.1 | 1.8 | Z4,1R1,8 | 0.29
4.2 | 1.8 | Z4,2R1,8 | 0.42 | 4.2 | 1.8 | Z4,2R1,8 | 0.38 | 4.2 | 1.8 | Z4,2R1,8 | 0.33 | 4.2 | 1.8 | Z4,2R1,8 | 0.29
4.3 | 1.8 | Z4,3R1,8 | 0.42 | 4.3 | 1.8 | Z4,3R1,8 | 0.38 | 4.3 | 1.8 | Z4,3R1,8 | 0.33 | 4.3 | 1.8 | Z4,3R1,8 | 0.28
4.4 | 1.8 | Z4,4R1,8 | 0.41 | 4.4 | 1.8 | Z4,4R1,8 | 0.38 | 4.4 | 1.8 | Z4,4R1,8 | 0.33 | 4.4 | 1.8 | Z4,4R1,8 | 0.28
4.5 | 1.8 | Z4,5R1,8 | 0.41 | 4.5 | 1.8 | Z4,5R1,8 | 0.38 | 4.5 | 1.8 | Z4,5R1,8 | 0.33 | 4.5 | 1.8 | Z4,5R1,8 | 0.28
4.6 | 1.8 | Z4,6R1,8 | 0.41 | 4.6 | 1.8 | Z4,6R1,8 | 0.37 | 4.6 | 1.8 | Z4,6R1,8 | 0.32 | 4.6 | 1.8 | Z4,6R1,8 | 0.28
4.7 | 1.8 | Z4,7R1,8 | 0.4 | 4.7 | 1.8 | Z4,7R1,8 | 0.37 | 4.7 | 1.8 | Z4,7R1,8 | 0.32 | 4.7 | 1.8 | Z4,7R1,8 | 0.28
4.8 | 1.8 | Z4,8R1,8 | 0.4 | 4.8 | 1.8 | Z4,8R1,8 | 0.37 | 4.8 | 1.8 | Z4,8R1,8 | 0.32 | 4.8 | 1.8 | Z4,8R1,8 | 0.27
4.9 | 1.8 | Z4,9R1,8 | 0.39 | 4.9 | 1.8 | Z4,9R1,8 | 0.36 | 4.9 | 1.8 | Z4,9R1,8 | 0.31 | 4.9 | 1.8 | Z4,9R1,8 | 0.27
5 | 1.8 | Z5,0R1,8 | 0.39 | 5 | 1.8 | Z5,0R1,8 | 0.36 | 5 | 1.8 | Z5,0R1,8 | 0.31 | 5 | 1.8 | Z5,0R1,8 | 0.27
5.1 | 1.8 | Z5,1R1,8 | 0.39 | 5.1 | 1.8 | Z5,1R1,8 | 0.36 | 5.1 | 1.8 | Z5,1R1,8 | 0.31 | 5.1 | 1.8 | Z5,1R1,8 | 0.27
5.2 | 1.8 | Z5,2R1,8 | 0.38 | 5.2 | 1.8 | Z5,2R1,8 | 0.35 | 5.2 | 1.8 | Z5,2R1,8 | 0.3 | 5.2 | 1.8 | Z5,2R1,8 | 0.27
5.3 | 1.8 | Z5,3R1,8 | 0.38 | 5.3 | 1.8 | Z5,3R1,8 | 0.35 | 5.3 | 1.8 | Z5,3R1,8 | 0.3 | 5.3 | 1.8 | Z5,3R1,8 | 0.26
5.4 | 1.8 | Z5,4R1,8 | 0.37 | 5.4 | 1.8 | Z5,4R1,8 | 0.35 | 5.4 | 1.8 | Z5,4R1,8 | 0.3 | 5.4 | 1.8 | Z5,4R1,8 | 0.26
5.5 | 1.8 | Z5,5R1,8 | 0.37 | 5.5 | 1.8 | Z5,5R1,8 | 0.35 | 5.5 | 1.8 | Z5,5R1,8 | 0.3 | 5.5 | 1.8 | Z5,5R1,8 | 0.26
5.6 | 1.8 | Z5,6R1,8 | 0.37 | 5.6 | 1.8 | Z5,6R1,8 | 0.34 | 5.6 | 1.8 | Z5,6R1,8 | 0.29 | 5.6 | 1.8 | Z5,6R1,8 | 0.26
5.7 | 1.8 | Z5,7R1,8 | 0.36 | 5.7 | 1.8 | Z5,7R1,8 | 0.34 | 5.7 | 1.8 | Z5,7R1,8 | 0.29 | 5.7 | 1.8 | Z5,7R1,8 | 0.26
5.8 | 1.8 | Z5,8R1,8 | 0.36 | 5.8 | 1.8 | Z5,8R1,8 | 0.34 | 5.8 | 1.8 | Z5,8R1,8 | 0.29 | 5.8 | 1.8 | Z5,8R1,8 | 0.25
5.9 | 1.8 | Z5,9R1,8 | 0.35 | 5.9 | 1.8 | Z5,9R1,8 | 0.33 | 5.9 | 1.8 | Z5,9R1,8 | 0.28 | 5.9 | 1.8 | Z5,9R1,8 | 0.25
6 | 1.8 | Z6,0R1,8 | 0.35 | 6 | 1.8 | Z6,0R1,8 | 0.33 | 6 | 1.8 | Z6,0R1,8 | 0.28 | 6 | 1.8 | Z6,0R1,8 | 0.25
6.1 | 1.8 | Z6,1R1,8 | 0.35 | 6.1 | 1.8 | Z6,1R1,8 | 0.33 | 6.1 | 1.8 | Z6,1R1,8 | 0.28 | 6.1 | 1.8 | Z6,1R1,8 | 0.25
6.2 | 1.8 | Z6,2R1,8 | 0.35 | 6.2 | 1.8 | Z6,2R1,8 | 0.32 | 6.2 | 1.8 | Z6,2R1,8 | 0.28 | 6.2 | 1.8 | Z6,2R1,8 | 0.25
6.3 | 1.8 | Z6,3R1,8 | 0.34 | 6.3 | 1.8 | Z6,3R1,8 | 0.32 | 6.3 | 1.8 | Z6,3R1,8 | 0.27 | 6.3 | 1.8 | Z6,3R1,8 | 0.25
6.4 | 1.8 | Z6,4R1,8 | 0.34 | 6.4 | 1.8 | Z6,4R1,8 | 0.32 | 6.4 | 1.8 | Z6,4R1,8 | 0.27 | 6.4 | 1.8 | Z6,4R1,8 | 0.25
6.5 | 1.8 | Z6,5R1,8 | 0.34 | 6.5 | 1.8 | Z6,5R1,8 | 0.32 | 6.5 | 1.8 | Z6,5R1,8 | 0.27 | 6.5 | 1.8 | Z6,5R1,8 | 0.25
6.6 | 1.8 | Z6,6R1,8 | 0.34 | 6.6 | 1.8 | Z6,6R1,8 | 0.31 | 6.6 | 1.8 | Z6,6R1,8 | 0.27 | 6.6 | 1.8 | Z6,6R1,8 | 0.24
6.7 | 1.8 | Z6,7R1,8 | 0.34 | 6.7 | 1.8 | Z6,7R1,8 | 0.31 | 6.7 | 1.8 | Z6,7R1,8 | 0.27 | 6.7 | 1.8 | Z6,7R1,8 | 0.24
6.8 | 1.8 | Z6,8R1,8 | 0.33 | 6.8 | 1.8 | Z6,8R1,8 | 0.31 | 6.8 | 1.8 | Z6,8R1,8 | 0.26 | 6.8 | 1.8 | Z6,8R1,8 | 0.24
6.9 | 1.8 | Z6,9R1,8 | 0.33 | 6.9 | 1.8 | Z6,9R1,8 | 0.3 | 6.9 | 1.8 | Z6,9R1,8 | 0.26 | 6.9 | 1.8 | Z6,9R1,8 | 0.24
7 | 1.8 | Z7,0R1,8 | 0.33 | 7 | 1.8 | Z7,0R1,8 | 0.3 | 7 | 1.8 | Z7,0R1,8 | 0.26 | 7 | 1.8 | Z7,0R1,8 | 0.24
7.1 | 1.8 | Z7,1R1,8 | 0.33 | 7.1 | 1.8 | Z7,1R1,8 | 0.3 | 7.1 | 1.8 | Z7,1R1,8 | 0.26 | 7.1 | 1.8 | Z7,1R1,8 | 0.24
7.2 | 1.8 | Z7,2R1,8 | 0.32 | 7.2 | 1.8 | Z7,2R1,8 | 0.3 | 7.2 | 1.8 | Z7,2R1,8 | 0.26 | 7.2 | 1.8 | Z7,2R1,8 | 0.24
7.3 | 1.8 | Z7,3R1,8 | 0.32 | 7.3 | 1.8 | Z7,3R1,8 | 0.29 | 7.3 | 1.8 | Z7,3R1,8 | 0.26 | 7.3 | 1.8 | Z7,3R1,8 | 0.23
7.4 | 1.8 | Z7,4R1,8 | 0.32 | 7.4 | 1.8 | Z7,4R1,8 | 0.29 | 7.4 | 1.8 | Z7,4R1,8 | 0.26 | 7.4 | 1.8 | Z7,4R1,8 | 0.23
7.5 | 1.8 | Z7,5R1,8 | 0.32 | 7.5 | 1.8 | Z7,5R1,8 | 0.29 | 7.5 | 1.8 | Z7,5R1,8 | 0.26 | 7.5 | 1.8 | Z7,5R1,8 | 0.23
7.6 | 1.8 | Z7,6R1,8 | 0.31 | 7.6 | 1.8 | Z7,6R1,8 | 0.29 | 7.6 | 1.8 | Z7,6R1,8 | 0.25 | 7.6 | 1.8 | Z7,6R1,8 | 0.23
7.7 | 1.8 | Z7,7R1,8 | 0.31 | 7.7 | 1.8 | Z7,7R1,8 | 0.29 | 7.7 | 1.8 | Z7,7R1,8 | 0.25 | 7.7 | 1.8 | Z7,7R1,8 | 0.23
7.8 | 1.8 | Z7,8R1,8 | 0.31 | 7.8 | 1.8 | Z7,8R1,8 | 0.28 | 7.8 | 1.8 | Z7,8R1,8 | 0.25 | 7.8 | 1.8 | Z7,8R1,8 | 0.22
7.9 | 1.8 | Z7,9R1,8 | 0.3 | 7.9 | 1.8 | Z7,9R1,8 | 0.28 | 7.9 | 1.8 | Z7,9R1,8 | 0.25 | 7.9 | 1.8 | Z7,9R1,8 | 0.22
8 | 1.8 | Z8,0R1,8 | 0.3 | 8 | 1.8 | Z8,0R1,8 | 0.28 | 8 | 1.8 | Z8,0R1,8 | 0.25 | 8 | 1.8 | Z8,0R1,8 | 0.22
8.1 | 1.8 | Z8,1R1,8 | 0.3 | 8.1 | 1.8 | Z8,1R1,8 | 0.28 | 8.1 | 1.8 | Z8,1R1,8 | 0.25 | 8.1 | 1.8 | Z8,1R1,8 | 0.22
8.2 | 1.8 | Z8,2R1,8 | 0.3 | 8.2 | 1.8 | Z8,2R1,8 | 0.28 | 8.2 | 1.8 | Z8,2R1,8 | 0.25 | 8.2 | 1.8 | Z8,2R1,8 | 0.22
8.3 | 1.8 | Z8,3R1,8 | 0.29 | 8.3 | 1.8 | Z8,3R1,8 | 0.27 | 8.3 | 1.8 | Z8,3R1,8 | 0.24 | 8.3 | 1.8 | Z8,3R1,8 | 0.22
8.4 | 1.8 | Z8,4R1,8 | 0.29 | 8.4 | 1.8 | Z8,4R1,8 | 0.27 | 8.4 | 1.8 | Z8,4R1,8 | 0.24 | 8.4 | 1.8 | Z8,4R1,8 | 0.22
8.5 | 1.8 | Z8,5R1,8 | 0.29 | 8.5 | 1.8 | Z8,5R1,8 | 0.27 | 8.5 | 1.8 | Z8,5R1,8 | 0.24 | 8.5 | 1.8 | Z8,5R1,8 | 0.22
8.6 | 1.8 | Z8,6R1,8 | 0.29 | 8.6 | 1.8 | Z8,6R1,8 | 0.27 | 8.6 | 1.8 | Z8,6R1,8 | 0.24 | 8.6 | 1.8 | Z8,6R1,8 | 0.21
8.7 | 1.8 | Z8,7R1,8 | 0.29 | 8.7 | 1.8 | Z8,7R1,8 | 0.27 | 8.7 | 1.8 | Z8,7R1,8 | 0.24 | 8.7 | 1.8 | Z8,7R1,8 | 0.21
8.8 | 1.8 | Z8,8R1,8 | 0.28 | 8.8 | 1.8 | Z8,8R1,8 | 0.26 | 8.8 | 1.8 | Z8,8R1,8 | 0.23 | 8.8 | 1.8 | Z8,8R1,8 | 0.21
8.9 | 1.8 | Z8,9R1,8 | 0.28 | 8.9 | 1.8 | Z8,9R1,8 | 0.26 | 8.9 | 1.8 | Z8,9R1,8 | 0.23 | 8.9 | 1.8 | Z8,9R1,8 | 0.21
9 | 1.8 | Z9,0R1,8 | 0.28 | 9 | 1.8 | Z9,0R1,8 | 0.26 | 9 | 1.8 | Z9,0R1,8 | 0.23 | 9 | 1.8 | Z9,0R1,8 | 0.21
9.1 | 1.8 | Z9,1R1,8 | 0.28 | 9.1 | 1.8 | Z9,1R1,8 | 0.26 | 9.1 | 1.8 | Z9,1R1,8 | 0.23 | 9.1 | 1.8 | Z9,1R1,8 | 0.21
9.2 | 1.8 | Z9,2R1,8 | 0.28 | 9.2 | 1.8 | Z9,2R1,8 | 0.26 | 9.2 | 1.8 | Z9,2R1,8 | 0.23 | 9.2 | 1.8 | Z9,2R1,8 | 0.21
9.3 | 1.8 | Z9,3R1,8 | 0.28 | 9.3 | 1.8 | Z9,3R1,8 | 0.26 | 9.3 | 1.8 | Z9,3R1,8 | 0.23 | 9.3 | 1.8 | Z9,3R1,8 | 0.21
9.4 | 1.8 | Z9,4R1,8 | 0.28 | 9.4 | 1.8 | Z9,4R1,8 | 0.26 | 9.4 | 1.8 | Z9,4R1,8 | 0.23 | 9.4 | 1.8 | Z9,4R1,8 | 0.21
9.5 | 1.8 | Z9,5R1,8 | 0.28 | 9.5 | 1.8 | Z9,5R1,8 | 0.26 | 9.5 | 1.8 | Z9,5R1,8 | 0.23 | 9.5 | 1.8 | Z9,5R1,8 | 0.21
9.6 | 1.8 | Z9,6R1,8 | 0.27 | 9.6 | 1.8 | Z9,6R1,8 | 0.25 | 9.6 | 1.8 | Z9,6R1,8 | 0.22 | 9.6 | 1.8 | Z9,6R1,8 | 0.2
9.7 | 1.8 | Z9,7R1,8 | 0.27 | 9.7 | 1.8 | Z9,7R1,8 | 0.25 | 9.7 | 1.8 | Z9,7R1,8 | 0.22 | 9.7 | 1.8 | Z9,7R1,8 | 0.2
9.8 | 1.8 | Z9,8R1,8 | 0.27 | 9.8 | 1.8 | Z9,8R1,8 | 0.25 | 9.8 | 1.8 | Z9,8R1,8 | 0.22 | 9.8 | 1.8 | Z9,8R1,8 | 0.2
9.9 | 1.8 | Z9,9R1,8 | 0.27 | 9.9 | 1.8 | Z9,9R1,8 | 0.25 | 9.9 | 1.8 | Z9,9R1,8 | 0.22 | 9.9 | 1.8 | Z9,9R1,8 | 0.2
10 | 1.8 | Z10,0R1,8 | 0.27 | 10 | 1.8 | Z10,0R1,8 | 0.25 | 10 | 1.8 | Z10,0R1,8 | 0.22 | 10 | 1.8 | Z10,0R1,8 | 0.2
10.1 | 1.8 | Z10,1R1,8 | 0.27 | 10.1 | 1.8 | Z10,1R1,8 | 0.25 | 10.1 | 1.8 | Z10,1R1,8 | 0.22 | 10.1 | 1.8 | Z10,1R1,8 | 0.2
10.2 | 1.8 | Z10,2R1,8 | 0.27 | 10.2 | 1.8 | Z10,2R1,8 | 0.25 | 10.2 | 1.8 | Z10,2R1,8 | 0.22 | 10.2 | 1.8 | Z10,2R1,8 | 0.2
10.3 | 1.8 | Z10,3R1,8 | 0.27 | 10.3 | 1.8 | Z10,3R1,8 | 0.25 | 10.3 | 1.8 | Z10,3R1,8 | 0.22 | 10.3 | 1.8 | Z10,3R1,8 | 0.2
10.4 | 1.8 | Z10,4R1,8 | 0.26 | 10.4 | 1.8 | Z10,4R1,8 | 0.24 | 10.4 | 1.8 | Z10,4R1,8 | 0.22 | 10.4 | 1.8 | Z10,4R1,8 | 0.2
10.5 | 1.8 | Z10,5R1,8 | 0.26 | 10.5 | 1.8 | Z10,5R1,8 | 0.24 | 10.5 | 1.8 | Z10,5R1,8 | 0.22 | 10.5 | 1.8 | Z10,5R1,8 | 0.2
10.6 | 1.8 | Z10,6R1,8 | 0.26 | 10.6 | 1.8 | Z10,6R1,8 | 0.24 | 10.6 | 1.8 | Z10,6R1,8 | 0.21 | 10.6 | 1.8 | Z10,6R1,8 | 0.19
10.7 | 1.8 | Z10,7R1,8 | 0.26 | 10.7 | 1.8 | Z10,7R1,8 | 0.24 | 10.7 | 1.8 | Z10,7R1,8 | 0.21 | 10.7 | 1.8 | Z10,7R1,8 | 0.19
10.8 | 1.8 | Z10,8R1,8 | 0.26 | 10.8 | 1.8 | Z10,8R1,8 | 0.24 | 10.8 | 1.8 | Z10,8R1,8 | 0.21 | 10.8 | 1.8 | Z10,8R1,8 | 0.19
10.9 | 1.8 | Z10,9R1,8 | 0.26 | 10.9 | 1.8 | Z10,9R1,8 | 0.24 | 10.9 | 1.8 | Z10,9R1,8 | 0.21 | 10.9 | 1.8 | Z10,9R1,8 | 0.19
11 | 1.8 | Z11,0R1,8 | 0.26 | 11 | 1.8 | Z11,0R1,8 | 0.24 | 11 | 1.8 | Z11,0R1,8 | 0.21 | 11 | 1.8 | Z11,0R1,8 | 0.19
11.1 | 1.8 | Z11,1R1,8 | 0.25 | 11.1 | 1.8 | Z11,1R1,8 | 0.23 | 11.1 | 1.8 | Z11,1R1,8 | 0.21 | 11.1 | 1.8 | Z11,1R1,8 | 0.19
11.2 | 1.8 | Z11,2R1,8 | 0.25 | 11.2 | 1.8 | Z11,2R1,8 | 0.23 | 11.2 | 1.8 | Z11,2R1,8 | 0.21 | 11.2 | 1.8 | Z11,2R1,8 | 0.19
11.3 | 1.8 | Z11,3R1,8 | 0.25 | 11.3 | 1.8 | Z11,3R1,8 | 0.23 | 11.3 | 1.8 | Z11,3R1,8 | 0.21 | 11.3 | 1.8 | Z11,3R1,8 | 0.19
11.4 | 1.8 | Z11,4R1,8 | 0.25 | 11.4 | 1.8 | Z11,4R1,8 | 0.23 | 11.4 | 1.8 | Z11,4R1,8 | 0.21 | 11.4 | 1.8 | Z11,4R1,8 | 0.19
11.5 | 1.8 | Z11,5R1,8 | 0.25 | 11.5 | 1.8 | Z11,5R1,8 | 0.23 | 11.5 | 1.8 | Z11,5R1,8 | 0.21 | 11.5 | 1.8 | Z11,5R1,8 | 0.19
11.6 | 1.8 | Z11,6R1,8 | 0.25 | 11.6 | 1.8 | Z11,6R1,8 | 0.23 | 11.6 | 1.8 | Z11,6R1,8 | 0.2 | 11.6 | 1.8 | Z11,6R1,8 | 0.18
11.7 | 1.8 | Z11,7R1,8 | 0.24 | 11.7 | 1.8 | Z11,7R1,8 | 0.22 | 11.7 | 1.8 | Z11,7R1,8 | 0.2 | 11.7 | 1.8 | Z11,7R1,8 | 0.18
11.8 | 1.8 | Z11,8R1,8 | 0.24 | 11.8 | 1.8 | Z11,8R1,8 | 0.22 | 11.8 | 1.8 | Z11,8R1,8 | 0.2 | 11.8 | 1.8 | Z11,8R1,8 | 0.18
11.9 | 1.8 | Z11,9R1,8 | 0.24 | 11.9 | 1.8 | Z11,9R1,8 | 0.22 | 11.9 | 1.8 | Z11,9R1,8 | 0.2 | 11.9 | 1.8 | Z11,9R1,8 | 0.18
12 | 1.8 | Z12,0R1,8 | 0.24 | 12 | 1.8 | Z12,0R1,8 | 0.22 | 12 | 1.8 | Z12,0R1,8 | 0.2 | 12 | 1.8 | Z12,0R1,8 | 0.18
12.1 | 1.8 | Z12,1R1,8 | 0.24 | 12.1 | 1.8 | Z12,1R1,8 | 0.22 | 12.1 | 1.8 | Z12,1R1,8 | 0.2 | 12.1 | 1.8 | Z12,1R1,8 | 0.18
12.2 | 1.8 | Z12,2R1,8 | 0.24 | 12.2 | 1.8 | Z12,2R1,8 | 0.22 | 12.2 | 1.8 | Z12,2R1,8 | 0.2 | 12.2 | 1.8 | Z12,2R1,8 | 0.18
12.3 | 1.8 | Z12,3R1,8 | 0.24 | 12.3 | 1.8 | Z12,3R1,8 | 0.22 | 12.3 | 1.8 | Z12,3R1,8 | 0.2 | 12.3 | 1.8 | Z12,3R1,8 | 0.18
12.4 | 1.8 | Z12,4R1,8 | 0.24 | 12.4 | 1.8 | Z12,4R1,8 | 0.22 | 12.4 | 1.8 | Z12,4R1,8 | 0.2 | 12.4 | 1.8 | Z12,4R1,8 | 0.18
12.5 | 1.8 | Z12,5R1,8 | 0.24 | 12.5 | 1.8 | Z12,5R1,8 | 0.22 | 12.5 | 1.8 | Z12,5R1,8 | 0.2 | 12.5 | 1.8 | Z12,5R1,8 | 0.18
12.6 | 1.8 | Z12,6R1,8 | 0.23 | 12.6 | 1.8 | Z12,6R1,8 | 0.21 | 12.6 | 1.8 | Z12,6R1,8 | 0.19 | 12.6 | 1.8 | Z12,6R1,8 | 0.18
12.7 | 1.8 | Z12,7R1,8 | 0.23 | 12.7 | 1.8 | Z12,7R1,8 | 0.21 | 12.7 | 1.8 | Z12,7R1,8 | 0.19 | 12.7 | 1.8 | Z12,7R1,8 | 0.18
12.8 | 1.8 | Z12,8R1,8 | 0.23 | 12.8 | 1.8 | Z12,8R1,8 | 0.21 | 12.8 | 1.8 | Z12,8R1,8 | 0.19 | 12.8 | 1.8 | Z12,8R1,8 | 0.18
12.9 | 1.8 | Z12,9R1,8 | 0.23 | 12.9 | 1.8 | Z12,9R1,8 | 0.21 | 12.9 | 1.8 | Z12,9R1,8 | 0.19 | 12.9 | 1.8 | Z12,9R1,8 | 0.18
13 | 1.8 | Z13,0R1,8 | 0.23 | 13 | 1.8 | Z13,0R1,8 | 0.21 | 13 | 1.8 | Z13,0R1,8 | 0.19 | 13 | 1.8 | Z13,0R1,8 | 0.18
13.1 | 1.8 | Z13,1R1,8 | 0.23 | 13.1 | 1.8 | Z13,1R1,8 | 0.21 | 13.1 | 1.8 | Z13,1R1,8 | 0.19 | 13.1 | 1.8 | Z13,1R1,8 | 0.17
13.2 | 1.8 | Z13,2R1,8 | 0.23 | 13.2 | 1.8 | Z13,2R1,8 | 0.21 | 13.2 | 1.8 | Z13,2R1,8 | 0.19 | 13.2 | 1.8 | Z13,2R1,8 | 0.17
13.3 | 1.8 | Z13,3R1,8 | 0.23 | 13.3 | 1.8 | Z13,3R1,8 | 0.21 | 13.3 | 1.8 | Z13,3R1,8 | 0.19 | 13.3 | 1.8 | Z13,3R1,8 | 0.17
13.4 | 1.8 | Z13,4R1,8 | 0.23 | 13.4 | 1.8 | Z13,4R1,8 | 0.21 | 13.4 | 1.8 | Z13,4R1,8 | 0.19 | 13.4 | 1.8 | Z13,4R1,8 | 0.17
13.5 | 1.8 | Z13,5R1,8 | 0.23 | 13.5 | 1.8 | Z13,5R1,8 | 0.21 | 13.5 | 1.8 | Z13,5R1,8 | 0.19 | 13.5 | 1.8 | Z13,5R1,8 | 0.17
13.6 | 1.8 | Z13,6R1,8 | 0.22 | 13.6 | 1.8 | Z13,6R1,8 | 0.2 | 13.6 | 1.8 | Z13,6R1,8 | 0.18 | 13.6 | 1.8 | Z13,6R1,8 | 0.17
13.7 | 1.8 | Z13,7R1,8 | 0.22 | 13.7 | 1.8 | Z13,7R1,8 | 0.2 | 13.7 | 1.8 | Z13,7R1,8 | 0.18 | 13.7 | 1.8 | Z13,7R1,8 | 0.17
13.8 | 1.8 | Z13,8R1,8 | 0.22 | 13.8 | 1.8 | Z13,8R1,8 | 0.2 | 13.8 | 1.8 | Z13,8R1,8 | 0.18 | 13.8 | 1.8 | Z13,8R1,8 | 0.17
13.9 | 1.8 | Z13,9R1,8 | 0.22 | 13.9 | 1.8 | Z13,9R1,8 | 0.2 | 13.9 | 1.8 | Z13,9R1,8 | 0.18 | 13.9 | 1.8 | Z13,9R1,8 | 0.17
14 | 1.8 | Z14,0R1,8 | 0.22 | 14 | 1.8 | Z14,0R1,8 | 0.2 | 14 | 1.8 | Z14,0R1,8 | 0.18 | 14 | 1.8 | Z14,0R1,8 | 0.17
14.1 | 1.8 | Z14,1R1,8 | 0.22 | 14.1 | 1.8 | Z14,1R1,8 | 0.2 | 14.1 | 1.8 | Z14,1R1,8 | 0.18 | 14.1 | 1.8 | Z14,1R1,8 | 0.17
14.2 | 1.8 | Z14,2R1,8 | 0.22 | 14.2 | 1.8 | Z14,2R1,8 | 0.2 | 14.2 | 1.8 | Z14,2R1,8 | 0.18 | 14.2 | 1.8 | Z14,2R1,8 | 0.17
14.3 | 1.8 | Z14,3R1,8 | 0.22 | 14.3 | 1.8 | Z14,3R1,8 | 0.2 | 14.3 | 1.8 | Z14,3R1,8 | 0.18 | 14.3 | 1.8 | Z14,3R1,8 | 0.17
14.4 | 1.8 | Z14,4R1,8 | 0.22 | 14.4 | 1.8 | Z14,4R1,8 | 0.2 | 14.4 | 1.8 | Z14,4R1,8 | 0.18 | 14.4 | 1.8 | Z14,4R1,8 | 0.17
14.5 | 1.8 | Z14,5R1,8 | 0.22 | 14.5 | 1.8 | Z14,5R1,8 | 0.2 | 14.5 | 1.8 | Z14,5R1,8 | 0.18 | 14.5 | 1.8 | Z14,5R1,8 | 0.17
14.6 | 1.8 | Z14,6R1,8 | 0.21 | 14.6 | 1.8 | Z14,6R1,8 | 0.2 | 14.6 | 1.8 | Z14,6R1,8 | 0.18 | 14.6 | 1.8 | Z14,6R1,8 | 0.17
14.7 | 1.8 | Z14,7R1,8 | 0.21 | 14.7 | 1.8 | Z14,7R1,8 | 0.2 | 14.7 | 1.8 | Z14,7R1,8 | 0.18 | 14.7 | 1.8 | Z14,7R1,8 | 0.17
14.8 | 1.8 | Z14,8R1,8 | 0.21 | 14.8 | 1.8 | Z14,8R1,8 | 0.2 | 14.8 | 1.8 | Z14,8R1,8 | 0.18 | 14.8 | 1.8 | Z14,8R1,8 | 0.17
14.9 | 1.8 | Z14,9R1,8 | 0.21 | 14.9 | 1.8 | Z14,9R1,8 | 0.2 | 14.9 | 1.8 | Z14,9R1,8 | 0.18 | 14.9 | 1.8 | Z14,9R1,8 | 0.17
15 | 1.8 | Z15,0R1,8 | 0.21 | 15 | 1.8 | Z15,0R1,8 | 0.2 | 15 | 1.8 | Z15,0R1,8 | 0.18 | 15 | 1.8 | Z15,0R1,8 | 0.17
15.1 | 1.8 | Z15,1R1,8 | 0.21 | 15.1 | 1.8 | Z15,1R1,8 | 0.19 | 15.1 | 1.8 | Z15,1R1,8 | 0.17 | 15.1 | 1.8 | Z15,1R1,8 | 0.16
15.2 | 1.8 | Z15,2R1,8 | 0.21 | 15.2 | 1.8 | Z15,2R1,8 | 0.19 | 15.2 | 1.8 | Z15,2R1,8 | 0.17 | 15.2 | 1.8 | Z15,2R1,8 | 0.16
15.3 | 1.8 | Z15,3R1,8 | 0.21 | 15.3 | 1.8 | Z15,3R1,8 | 0.19 | 15.3 | 1.8 | Z15,3R1,8 | 0.17 | 15.3 | 1.8 | Z15,3R1,8 | 0.16
15.4 | 1.8 | Z15,4R1,8 | 0.21 | 15.4 | 1.8 | Z15,4R1,8 | 0.19 | 15.4 | 1.8 | Z15,4R1,8 | 0.17 | 15.4 | 1.8 | Z15,4R1,8 | 0.16
15.5 | 1.8 | Z15,5R1,8 | 0.21 | 15.5 | 1.8 | Z15,5R1,8 | 0.19 | 15.5 | 1.8 | Z15,5R1,8 | 0.17 | 15.5 | 1.8 | Z15,5R1,8 | 0.16
15.6 | 1.8 | Z15,6R1,8 | 0.2 | 15.6 | 1.8 | Z15,6R1,8 | 0.19 | 15.6 | 1.8 | Z15,6R1,8 | 0.17 | 15.6 | 1.8 | Z15,6R1,8 | 0.16
15.7 | 1.8 | Z15,7R1,8 | 0.2 | 15.7 | 1.8 | Z15,7R1,8 | 0.19 | 15.7 | 1.8 | Z15,7R1,8 | 0.17 | 15.7 | 1.8 | Z15,7R1,8 | 0.16
15.8 | 1.8 | Z15,8R1,8 | 0.2 | 15.8 | 1.8 | Z15,8R1,8 | 0.19 | 15.8 | 1.8 | Z15,8R1,8 | 0.17 | 15.8 | 1.8 | Z15,8R1,8 | 0.16
15.9 | 1.8 | Z15,9R1,8 | 0.2 | 15.9 | 1.8 | Z15,9R1,8 | 0.19 | 15.9 | 1.8 | Z15,9R1,8 | 0.17 | 15.9 | 1.8 | Z15,9R1,8 | 0.16
16 | 1.8 | Z16,0R1,8 | 0.2 | 16 | 1.8 | Z16,0R1,8 | 0.19 | 16 | 1.8 | Z16,0R1,8 | 0.17 | 16 | 1.8 | Z16,0R1,8 | 0.16
16.1 | 1.8 | Z16,1R1,8 | 0.2 | 16.1 | 1.8 | Z16,1R1,8 | 0.19 | 16.1 | 1.8 | Z16,1R1,8 | 0.17 | 16.1 | 1.8 | Z16,1R1,8 | 0.16
16.2 | 1.8 | Z16,2R1,8 | 0.2 | 16.2 | 1.8 | Z16,2R1,8 | 0.19 | 16.2 | 1.8 | Z16,2R1,8 | 0.17 | 16.2 | 1.8 | Z16,2R1,8 | 0.16
16.3 | 1.8 | Z16,3R1,8 | 0.2 | 16.3 | 1.8 | Z16,3R1,8 | 0.19 | 16.3 | 1.8 | Z16,3R1,8 | 0.17 | 16.3 | 1.8 | Z16,3R1,8 | 0.16
16.4 | 1.8 | Z16,4R1,8 | 0.2 | 16.4 | 1.8 | Z16,4R1,8 | 0.19 | 16.4 | 1.8 | Z16,4R1,8 | 0.17 | 16.4 | 1.8 | Z16,4R1,8 | 0.16
16.5 | 1.8 | Z16,5R1,8 | 0.2 | 16.5 | 1.8 | Z16,5R1,8 | 0.19 | 16.5 | 1.8 | Z16,5R1,8 | 0.17 | 16.5 | 1.8 | Z16,5R1,8 | 0.16
16.6 | 1.8 | Z16,6R1,8 | 0.2 | 16.6 | 1.8 | Z16,6R1,8 | 0.19 | 16.6 | 1.8 | Z16,6R1,8 | 0.17 | 16.6 | 1.8 | Z16,6R1,8 | 0.16
16.7 | 1.8 | Z16,7R1,8 | 0.2 | 16.7 | 1.8 | Z16,7R1,8 | 0.19 | 16.7 | 1.8 | Z16,7R1,8 | 0.17 | 16.7 | 1.8 | Z16,7R1,8 | 0.16
16.8 | 1.8 | Z16,8R1,8 | 0.2 | 16.8 | 1.8 | Z16,8R1,8 | 0.19 | 16.8 | 1.8 | Z16,8R1,8 | 0.17 | 16.8 | 1.8 | Z16,8R1,8 | 0.16
16.9 | 1.8 | Z16,9R1,8 | 0.2 | 16.9 | 1.8 | Z16,9R1,8 | 0.19 | 16.9 | 1.8 | Z16,9R1,8 | 0.17 | 16.9 | 1.8 | Z16,9R1,8 | 0.16
17 | 1.8 | Z17,0R1,8 | 0.2 | 17 | 1.8 | Z17,0R1,8 | 0.19 | 17 | 1.8 | Z17,0R1,8 | 0.17 | 17 | 1.8 | Z17,0R1,8 | 0.16
17.1 | 1.8 | Z17,1R1,8 | 0.19 | 17.1 | 1.8 | Z17,1R1,8 | 0.18 | 17.1 | 1.8 | Z17,1R1,8 | 0.16 | 17.1 | 1.8 | Z17,1R1,8 | 0.15
17.2 | 1.8 | Z17,2R1,8 | 0.19 | 17.2 | 1.8 | Z17,2R1,8 | 0.18 | 17.2 | 1.8 | Z17,2R1,8 | 0.16 | 17.2 | 1.8 | Z17,2R1,8 | 0.15
17.3 | 1.8 | Z17,3R1,8 | 0.19 | 17.3 | 1.8 | Z17,3R1,8 | 0.18 | 17.3 | 1.8 | Z17,3R1,8 | 0.16 | 17.3 | 1.8 | Z17,3R1,8 | 0.15
17.4 | 1.8 | Z17,4R1,8 | 0.19 | 17.4 | 1.8 | Z17,4R1,8 | 0.18 | 17.4 | 1.8 | Z17,4R1,8 | 0.16 | 17.4 | 1.8 | Z17,4R1,8 | 0.15
17.5 | 1.8 | Z17,5R1,8 | 0.19 | 17.5 | 1.8 | Z17,5R1,8 | 0.18 | 17.5 | 1.8 | Z17,5R1,8 | 0.16 | 17.5 | 1.8 | Z17,5R1,8 | 0.15
17.6 | 1.8 | Z17,6R1,8 | 0.19 | 17.6 | 1.8 | Z17,6R1,8 | 0.18 | 17.6 | 1.8 | Z17,6R1,8 | 0.16 | 17.6 | 1.8 | Z17,6R1,8 | 0.15
17.7 | 1.8 | Z17,7R1,8 | 0.19 | 17.7 | 1.8 | Z17,7R1,8 | 0.18 | 17.7 | 1.8 | Z17,7R1,8 | 0.16 | 17.7 | 1.8 | Z17,7R1,8 | 0.15
17.8 | 1.8 | Z17,8R1,8 | 0.19 | 17.8 | 1.8 | Z17,8R1,8 | 0.18 | 17.8 | 1.8 | Z17,8R1,8 | 0.16 | 17.8 | 1.8 | Z17,8R1,8 | 0.15
17.9 | 1.8 | Z17,9R1,8 | 0.19 | 17.9 | 1.8 | Z17,9R1,8 | 0.18 | 17.9 | 1.8 | Z17,9R1,8 | 0.16 | 17.9 | 1.8 | Z17,9R1,8 | 0.15
18 | 1.8 | Z18,0R1,8 | 0.19 | 18 | 1.8 | Z18,0R1,8 | 0.18 | 18 | 1.8 | Z18,0R1,8 | 0.16 | 18 | 1.8 | Z18,0R1,8 | 0.15
18.1 | 1.8 | Z18,1R1,8 | 0.19 | 18.1 | 1.8 | Z18,1R1,8 | 0.18 | 18.1 | 1.8 | Z18,1R1,8 | 0.16 | 18.1 | 1.8 | Z18,1R1,8 | 0.15
18.2 | 1.8 | Z18,2R1,8 | 0.19 | 18.2 | 1.8 | Z18,2R1,8 | 0.18 | 18.2 | 1.8 | Z18,2R1,8 | 0.16 | 18.2 | 1.8 | Z18,2R1,8 | 0.15
18.3 | 1.8 | Z18,3R1,8 | 0.19 | 18.3 | 1.8 | Z18,3R1,8 | 0.18 | 18.3 | 1.8 | Z18,3R1,8 | 0.16 | 18.3 | 1.8 | Z18,3R1,8 | 0.15
18.4 | 1.8 | Z18,4R1,8 | 0.19 | 18.4 | 1.8 | Z18,4R1,8 | 0.18 | 18.4 | 1.8 | Z18,4R1,8 | 0.16 | 18.4 | 1.8 | Z18,4R1,8 | 0.15
18.5 | 1.8 | Z18,5R1,8 | 0.19 | 18.5 | 1.8 | Z18,5R1,8 | 0.18 | 18.5 | 1.8 | Z18,5R1,8 | 0.16 | 18.5 | 1.8 | Z18,5R1,8 | 0.15
18.6 | 1.8 | Z18,6R1,8 | 0.18 | 18.6 | 1.8 | Z18,6R1,8 | 0.17 | 18.6 | 1.8 | Z18,6R1,8 | 0.16 | 18.6 | 1.8 | Z18,6R1,8 | 0.15
18.7 | 1.8 | Z18,7R1,8 | 0.18 | 18.7 | 1.8 | Z18,7R1,8 | 0.17 | 18.7 | 1.8 | Z18,7R1,8 | 0.16 | 18.7 | 1.8 | Z18,7R1,8 | 0.15
18.8 | 1.8 | Z18,8R1,8 | 0.18 | 18.8 | 1.8 | Z18,8R1,8 | 0.17 | 18.8 | 1.8 | Z18,8R1,8 | 0.16 | 18.8 | 1.8 | Z18,8R1,8 | 0.15
18.9 | 1.8 | Z18,9R1,8 | 0.18 | 18.9 | 1.8 | Z18,9R1,8 | 0.17 | 18.9 | 1.8 | Z18,9R1,8 | 0.16 | 18.9 | 1.8 | Z18,9R1,8 | 0.15
19 | 1.8 | Z19,0R1,8 | 0.18 | 19 | 1.8 | Z19,0R1,8 | 0.17 | 19 | 1.8 | Z19,0R1,8 | 0.16 | 19 | 1.8 | Z19,0R1,8 | 0.15
19.1 | 1.8 | Z19,1R1,8 | 0.18 | 19.1 | 1.8 | Z19,1R1,8 | 0.17 | 19.1 | 1.8 | Z19,1R1,8 | 0.15 | 19.1 | 1.8 | Z19,1R1,8 | 0.14
19.2 | 1.8 | Z19,2R1,8 | 0.18 | 19.2 | 1.8 | Z19,2R1,8 | 0.17 | 19.2 | 1.8 | Z19,2R1,8 | 0.15 | 19.2 | 1.8 | Z19,2R1,8 | 0.14
19.3 | 1.8 | Z19,3R1,8 | 0.18 | 19.3 | 1.8 | Z19,3R1,8 | 0.17 | 19.3 | 1.8 | Z19,3R1,8 | 0.15 | 19.3 | 1.8 | Z19,3R1,8 | 0.14
19.4 | 1.8 | Z19,4R1,8 | 0.18 | 19.4 | 1.8 | Z19,4R1,8 | 0.17 | 19.4 | 1.8 | Z19,4R1,8 | 0.15 | 19.4 | 1.8 | Z19,4R1,8 | 0.14
19.5 | 1.8 | Z19,5R1,8 | 0.18 | 19.5 | 1.8 | Z19,5R1,8 | 0.17 | 19.5 | 1.8 | Z19,5R1,8 | 0.15 | 19.5 | 1.8 | Z19,5R1,8 | 0.14
19.6 | 1.8 | Z19,6R1,8 | 0.17 | 19.6 | 1.8 | Z19,6R1,8 | 0.16 | 19.6 | 1.8 | Z19,6R1,8 | 0.15 | 19.6 | 1.8 | Z19,6R1,8 | 0.14
19.7 | 1.8 | Z19,7R1,8 | 0.17 | 19.7 | 1.8 | Z19,7R1,8 | 0.16 | 19.7 | 1.8 | Z19,7R1,8 | 0.15 | 19.7 | 1.8 | Z19,7R1,8 | 0.14
19.8 | 1.8 | Z19,8R1,8 | 0.17 | 19.8 | 1.8 | Z19,8R1,8 | 0.16 | 19.8 | 1.8 | Z19,8R1,8 | 0.15 | 19.8 | 1.8 | Z19,8R1,8 | 0.14
19.9 | 1.8 | Z19,9R1,8 | 0.17 | 19.9 | 1.8 | Z19,9R1,8 | 0.16 | 19.9 | 1.8 | Z19,9R1,8 | 0.15 | 19.9 | 1.8 | Z19,9R1,8 | 0.14
20 | 1.8 | Z20,0R1,8 | 0.17 | 20 | 1.8 | Z20,0R1,8 | 0.16 | 20 | 1.8 | Z20,0R1,8 | 0.15 | 20 | 1.8 | Z20,0R1,8 | 0.14
20.1 | 1.8 | Z20,1R1,8 | 0.17 | 20.1 | 1.8 | Z20,1R1,8 | 0.16 | 20.1 | 1.8 | Z20,1R1,8 | 0.15 | 20.1 | 1.8 | Z20,1R1,8 | 0.14
20.2 | 1.8 | Z20,2R1,8 | 0.17 | 20.2 | 1.8 | Z20,2R1,8 | 0.16 | 20.2 | 1.8 | Z20,2R1,8 | 0.15 | 20.2 | 1.8 | Z20,2R1,8 | 0.14
20.3 | 1.8 | Z20,3R1,8 | 0.17 | 20.3 | 1.8 | Z20,3R1,8 | 0.16 | 20.3 | 1.8 | Z20,3R1,8 | 0.15 | 20.3 | 1.8 | Z20,3R1,8 | 0.14
20.4 | 1.8 | Z20,4R1,8 | 0.17 | 20.4 | 1.8 | Z20,4R1,8 | 0.16 | 20.4 | 1.8 | Z20,4R1,8 | 0.15 | 20.4 | 1.8 | Z20,4R1,8 | 0.14
20.5 | 1.8 | Z20,5R1,8 | 0.17 | 20.5 | 1.8 | Z20,5R1,8 | 0.16 | 20.5 | 1.8 | Z20,5R1,8 | 0.15 | 20.5 | 1.8 | Z20,5R1,8 | 0.14
20.6 | 1.8 | Z20,6R1,8 | 0.17 | 20.6 | 1.8 | Z20,6R1,8 | 0.16 | 20.6 | 1.8 | Z20,6R1,8 | 0.15 | 20.6 | 1.8 | Z20,6R1,8 | 0.14
20.7 | 1.8 | Z20,7R1,8 | 0.17 | 20.7 | 1.8 | Z20,7R1,8 | 0.16 | 20.7 | 1.8 | Z20,7R1,8 | 0.15 | 20.7 | 1.8 | Z20,7R1,8 | 0.14
20.8 | 1.8 | Z20,8R1,8 | 0.17 | 20.8 | 1.8 | Z20,8R1,8 | 0.16 | 20.8 | 1.8 | Z20,8R1,8 | 0.15 | 20.8 | 1.8 | Z20,8R1,8 | 0.14
20.9 | 1.8 | Z20,9R1,8 | 0.17 | 20.9 | 1.8 | Z20,9R1,8 | 0.16 | 20.9 | 1.8 | Z20,9R1,8 | 0.15 | 20.9 | 1.8 | Z20,9R1,8 | 0.14
21 | 1.8 | Z21,0R1,8 | 0.17 | 21 | 1.8 | Z21,0R1,8 | 0.16 | 21 | 1.8 | Z21,0R1,8 | 0.15 | 21 | 1.8 | Z21,0R1,8 | 0.14
21.1 | 1.8 | Z21,1R1,8 | 0.17 | 21.1 | 1.8 | Z21,1R1,8 | 0.16 | 21.1 | 1.8 | Z21,1R1,8 | 0.15 | 21.1 | 1.8 | Z21,1R1,8 | 0.14
21.2 | 1.8 | Z21,2R1,8 | 0.17 | 21.2 | 1.8 | Z21,2R1,8 | 0.16 | 21.2 | 1.8 | Z21,2R1,8 | 0.15 | 21.2 | 1.8 | Z21,2R1,8 | 0.14
21.3 | 1.8 | Z21,3R1,8 | 0.17 | 21.3 | 1.8 | Z21,3R1,8 | 0.16 | 21.3 | 1.8 | Z21,3R1,8 | 0.15 | 21.3 | 1.8 | Z21,3R1,8 | 0.14
21.4 | 1.8 | Z21,4R1,8 | 0.17 | 21.4 | 1.8 | Z21,4R1,8 | 0.16 | 21.4 | 1.8 | Z21,4R1,8 | 0.15 | 21.4 | 1.8 | Z21,4R1,8 | 0.14
21.5 | 1.8 | Z21,5R1,8 | 0.17 | 21.5 | 1.8 | Z21,5R1,8 | 0.16 | 21.5 | 1.8 | Z21,5R1,8 | 0.15 | 21.5 | 1.8 | Z21,5R1,8 | 0.14
21.6 | 1.8 | Z21,6R1,8 | 0.17 | 21.6 | 1.8 | Z21,6R1,8 | 0.16 | 21.6 | 1.8 | Z21,6R1,8 | 0.15 | 21.6 | 1.8 | Z21,6R1,8 | 0.14
21.7 | 1.8 | Z21,7R1,8 | 0.17 | 21.7 | 1.8 | Z21,7R1,8 | 0.16 | 21.7 | 1.8 | Z21,7R1,8 | 0.15 | 21.7 | 1.8 | Z21,7R1,8 | 0.14
21.8 | 1.8 | Z21,8R1,8 | 0.17 | 21.8 | 1.8 | Z21,8R1,8 | 0.16 | 21.8 | 1.8 | Z21,8R1,8 | 0.15 | 21.8 | 1.8 | Z21,8R1,8 | 0.14
21.9 | 1.8 | Z21,9R1,8 | 0.17 | 21.9 | 1.8 | Z21,9R1,8 | 0.16 | 21.9 | 1.8 | Z21,9R1,8 | 0.15 | 21.9 | 1.8 | Z21,9R1,8 | 0.14
22 | 1.8 | Z22,0R1,8 | 0.17 | 22 | 1.8 | Z22,0R1,8 | 0.16 | 22 | 1.8 | Z22,0R1,8 | 0.15 | 22 | 1.8 | Z22,0R1,8 | 0.14
22.1 | 1.8 | Z22,1R1,8 | 0.17 | 22.1 | 1.8 | Z22,1R1,8 | 0.16 | 22.1 | 1.8 | Z22,1R1,8 | 0.15 | 22.1 | 1.8 | Z22,1R1,8 | 0.14
22.2 | 1.8 | Z22,2R1,8 | 0.17 | 22.2 | 1.8 | Z22,2R1,8 | 0.16 | 22.2 | 1.8 | Z22,2R1,8 | 0.15 | 22.2 | 1.8 | Z22,2R1,8 | 0.14
22.3 | 1.8 | Z22,3R1,8 | 0.17 | 22.3 | 1.8 | Z22,3R1,8 | 0.16 | 22.3 | 1.8 | Z22,3R1,8 | 0.15 | 22.3 | 1.8 | Z22,3R1,8 | 0.14
22.4 | 1.8 | Z22,4R1,8 | 0.17 | 22.4 | 1.8 | Z22,4R1,8 | 0.16 | 22.4 | 1.8 | Z22,4R1,8 | 0.15 | 22.4 | 1.8 | Z22,4R1,8 | 0.14
22.5 | 1.8 | Z22,5R1,8 | 0.17 | 22.5 | 1.8 | Z22,5R1,8 | 0.16 | 22.5 | 1.8 | Z22,5R1,8 | 0.15 | 22.5 | 1.8 | Z22,5R1,8 | 0.14
22.6 | 1.8 | Z22,6R1,8 | 0.17 | 22.6 | 1.8 | Z22,6R1,8 | 0.16 | 22.6 | 1.8 | Z22,6R1,8 | 0.15 | 22.6 | 1.8 | Z22,6R1,8 | 0.14
22.7 | 1.8 | Z22,7R1,8 | 0.17 | 22.7 | 1.8 | Z22,7R1,8 | 0.16 | 22.7 | 1.8 | Z22,7R1,8 | 0.15 | 22.7 | 1.8 | Z22,7R1,8 | 0.14
22.8 | 1.8 | Z22,8R1,8 | 0.17 | 22.8 | 1.8 | Z22,8R1,8 | 0.16 | 22.8 | 1.8 | Z22,8R1,8 | 0.15 | 22.8 | 1.8 | Z22,8R1,8 | 0.14
22.9 | 1.8 | Z22,9R1,8 | 0.17 | 22.9 | 1.8 | Z22,9R1,8 | 0.16 | 22.9 | 1.8 | Z22,9R1,8 | 0.15 | 22.9 | 1.8 | Z22,9R1,8 | 0.14
23 | 1.8 | Z23,0R1,8 | 0.17 | 23 | 1.8 | Z23,0R1,8 | 0.16 | 23 | 1.8 | Z23,0R1,8 | 0.15 | 23 | 1.8 | Z23,0R1,8 | 0.14
23.1 | 1.8 | Z23,1R1,8 | 0.17 | 23.1 | 1.8 | Z23,1R1,8 | 0.16 | 23.1 | 1.8 | Z23,1R1,8 | 0.15 | 23.1 | 1.8 | Z23,1R1,8 | 0.14
23.2 | 1.8 | Z23,2R1,8 | 0.17 | 23.2 | 1.8 | Z23,2R1,8 | 0.16 | 23.2 | 1.8 | Z23,2R1,8 | 0.15 | 23.2 | 1.8 | Z23,2R1,8 | 0.14
23.3 | 1.8 | Z23,3R1,8 | 0.17 | 23.3 | 1.8 | Z23,3R1,8 | 0.16 | 23.3 | 1.8 | Z23,3R1,8 | 0.15 | 23.3 | 1.8 | Z23,3R1,8 | 0.14
23.4 | 1.8 | Z23,4R1,8 | 0.17 | 23.4 | 1.8 | Z23,4R1,8 | 0.16 | 23.4 | 1.8 | Z23,4R1,8 | 0.15 | 23.4 | 1.8 | Z23,4R1,8 | 0.14
23.5 | 1.8 | Z23,5R1,8 | 0.17 | 23.5 | 1.8 | Z23,5R1,8 | 0.16 | 23.5 | 1.8 | Z23,5R1,8 | 0.15 | 23.5 | 1.8 | Z23,5R1,8 | 0.14
23.6 | 1.8 | Z23,6R1,8 | 0.17 | 23.6 | 1.8 | Z23,6R1,8 | 0.16 | 23.6 | 1.8 | Z23,6R1,8 | 0.15 | 23.6 | 1.8 | Z23,6R1,8 | 0.14
23.7 | 1.8 | Z23,7R1,8 | 0.17 | 23.7 | 1.8 | Z23,7R1,8 | 0.16 | 23.7 | 1.8 | Z23,7R1,8 | 0.15 | 23.7 | 1.8 | Z23,7R1,8 | 0.14
23.8 | 1.8 | Z23,8R1,8 | 0.17 | 23.8 | 1.8 | Z23,8R1,8 | 0.16 | 23.8 | 1.8 | Z23,8R1,8 | 0.15 | 23.8 | 1.8 | Z23,8R1,8 | 0.14
23.9 | 1.8 | Z23,9R1,8 | 0.17 | 23.9 | 1.8 | Z23,9R1,8 | 0.16 | 23.9 | 1.8 | Z23,9R1,8 | 0.15 | 23.9 | 1.8 | Z23,9R1,8 | 0.14
24 | 1.8 | Z24,0R1,8 | 0.17 | 24 | 1.8 | Z24,0R1,8 | 0.16 | 24 | 1.8 | Z24,0R1,8 | 0.15 | 24 | 1.8 | Z24,0R1,8 | 0.14
24.1 | 1.8 | Z24,1R1,8 | 0.17 | 24.1 | 1.8 | Z24,1R1,8 | 0.16 | 24.1 | 1.8 | Z24,1R1,8 | 0.15 | 24.1 | 1.8 | Z24,1R1,8 | 0.14
24.2 | 1.8 | Z24,2R1,8 | 0.17 | 24.2 | 1.8 | Z24,2R1,8 | 0.16 | 24.2 | 1.8 | Z24,2R1,8 | 0.15 | 24.2 | 1.8 | Z24,2R1,8 | 0.14
24.3 | 1.8 | Z24,3R1,8 | 0.17 | 24.3 | 1.8 | Z24,3R1,8 | 0.16 | 24.3 | 1.8 | Z24,3R1,8 | 0.15 | 24.3 | 1.8 | Z24,3R1,8 | 0.14
24.4 | 1.8 | Z24,4R1,8 | 0.17 | 24.4 | 1.8 | Z24,4R1,8 | 0.16 | 24.4 | 1.8 | Z24,4R1,8 | 0.15 | 24.4 | 1.8 | Z24,4R1,8 | 0.14
24.5 | 1.8 | Z24,5R1,8 | 0.17 | 24.5 | 1.8 | Z24,5R1,8 | 0.16 | 24.5 | 1.8 | Z24,5R1,8 | 0.15 | 24.5 | 1.8 | Z24,5R1,8 | 0.14
24.6 | 1.8 | Z24,6R1,8 | 0.17 | 24.6 | 1.8 | Z24,6R1,8 | 0.16 | 24.6 | 1.8 | Z24,6R1,8 | 0.15 | 24.6 | 1.8 | Z24,6R1,8 | 0.14
24.7 | 1.8 | Z24,7R1,8 | 0.17 | 24.7 | 1.8 | Z24,7R1,8 | 0.16 | 24.7 | 1.8 | Z24,7R1,8 | 0.15 | 24.7 | 1.8 | Z24,7R1,8 | 0.14
24.8 | 1.8 | Z24,8R1,8 | 0.17 | 24.8 | 1.8 | Z24,8R1,8 | 0.16 | 24.8 | 1.8 | Z24,8R1,8 | 0.15 | 24.8 | 1.8 | Z24,8R1,8 | 0.14
24.9 | 1.8 | Z24,9R1,8 | 0.17 | 24.9 | 1.8 | Z24,9R1,8 | 0.16 | 24.9 | 1.8 | Z24,9R1,8 | 0.15 | 24.9 | 1.8 | Z24,9R1,8 | 0.14
25 | 1.8 | Z25,0R1,8 | 0.17 | 25 | 1.8 | Z25,0R1,8 | 0.16 | 25 | 1.8 | Z25,0R1,8 | 0.15 | 25 | 1.8 | Z25,0R1,8 | 0.14
25.1 | 1.8 | Z25,1R1,8 | 0.17 | 25.1 | 1.8 | Z25,1R1,8 | 0.16 | 25.1 | 1.8 | Z25,1R1,8 | 0.15 | 25.1 | 1.8 | Z25,1R1,8 | 0.14
25.2 | 1.8 | Z25,2R1,8 | 0.17 | 25.2 | 1.8 | Z25,2R1,8 | 0.16 | 25.2 | 1.8 | Z25,2R1,8 | 0.15 | 25.2 | 1.8 | Z25,2R1,8 | 0.14
25.3 | 1.8 | Z25,3R1,8 | 0.17 | 25.3 | 1.8 | Z25,3R1,8 | 0.16 | 25.3 | 1.8 | Z25,3R1,8 | 0.15 | 25.3 | 1.8 | Z25,3R1,8 | 0.14
25.4 | 1.8 | Z25,4R1,8 | 0.17 | 25.4 | 1.8 | Z25,4R1,8 | 0.16 | 25.4 | 1.8 | Z25,4R1,8 | 0.15 | 25.4 | 1.8 | Z25,4R1,8 | 0.14
25.5 | 1.8 | Z25,5R1,8 | 0.17 | 25.5 | 1.8 | Z25,5R1,8 | 0.16 | 25.5 | 1.8 | Z25,5R1,8 | 0.15 | 25.5 | 1.8 | Z25,5R1,8 | 0.14
25.6 | 1.8 | Z25,6R1,8 | 0.17 | 25.6 | 1.8 | Z25,6R1,8 | 0.16 | 25.6 | 1.8 | Z25,6R1,8 | 0.15 | 25.6 | 1.8 | Z25,6R1,8 | 0.14
25.7 | 1.8 | Z25,7R1,8 | 0.17 | 25.7 | 1.8 | Z25,7R1,8 | 0.16 | 25.7 | 1.8 | Z25,7R1,8 | 0.15 | 25.7 | 1.8 | Z25,7R1,8 | 0.14
25.8 | 1.8 | Z25,8R1,8 | 0.17 | 25.8 | 1.8 | Z25,8R1,8 | 0.16 | 25.8 | 1.8 | Z25,8R1,8 | 0.15 | 25.8 | 1.8 | Z25,8R1,8 | 0.14
25.9 | 1.8 | Z25,9R1,8 | 0.17 | 25.9 | 1.8 | Z25,9R1,8 | 0.16 | 25.9 | 1.8 | Z25,9R1,8 | 0.15 | 25.9 | 1.8 | Z25,9R1,8 | 0.14
26 | 1.8 | Z26,0R1,8 | 0.17 | 26 | 1.8 | Z26,0R1,8 | 0.16 | 26 | 1.8 | Z26,0R1,8 | 0.15 | 26 | 1.8 | Z26,0R1,8 | 0.14
26.1 | 1.8 | Z26,1R1,8 | 0.17 | 26.1 | 1.8 | Z26,1R1,8 | 0.16 | 26.1 | 1.8 | Z26,1R1,8 | 0.15 | 26.1 | 1.8 | Z26,1R1,8 | 0.14
26.2 | 1.8 | Z26,2R1,8 | 0.17 | 26.2 | 1.8 | Z26,2R1,8 | 0.16 | 26.2 | 1.8 | Z26,2R1,8 | 0.15 | 26.2 | 1.8 | Z26,2R1,8 | 0.14
26.3 | 1.8 | Z26,3R1,8 | 0.17 | 26.3 | 1.8 | Z26,3R1,8 | 0.16 | 26.3 | 1.8 | Z26,3R1,8 | 0.15 | 26.3 | 1.8 | Z26,3R1,8 | 0.14
26.4 | 1.8 | Z26,4R1,8 | 0.17 | 26.4 | 1.8 | Z26,4R1,8 | 0.16 | 26.4 | 1.8 | Z26,4R1,8 | 0.15 | 26.4 | 1.8 | Z26,4R1,8 | 0.14
26.5 | 1.8 | Z26,5R1,8 | 0.17 | 26.5 | 1.8 | Z26,5R1,8 | 0.16 | 26.5 | 1.8 | Z26,5R1,8 | 0.15 | 26.5 | 1.8 | Z26,5R1,8 | 0.14
26.6 | 1.8 | Z26,6R1,8 | 0.17 | 26.6 | 1.8 | Z26,6R1,8 | 0.16 | 26.6 | 1.8 | Z26,6R1,8 | 0.15 | 26.6 | 1.8 | Z26,6R1,8 | 0.14
26.7 | 1.8 | Z26,7R1,8 | 0.17 | 26.7 | 1.8 | Z26,7R1,8 | 0.16 | 26.7 | 1.8 | Z26,7R1,8 | 0.15 | 26.7 | 1.8 | Z26,7R1,8 | 0.14
26.8 | 1.8 | Z26,8R1,8 | 0.17 | 26.8 | 1.8 | Z26,8R1,8 | 0.16 | 26.8 | 1.8 | Z26,8R1,8 | 0.15 | 26.8 | 1.8 | Z26,8R1,8 | 0.14
26.9 | 1.8 | Z26,9R1,8 | 0.17 | 26.9 | 1.8 | Z26,9R1,8 | 0.16 | 26.9 | 1.8 | Z26,9R1,8 | 0.15 | 26.9 | 1.8 | Z26,9R1,8 | 0.14
27 | 1.8 | Z27,0R1,8 | 0.17 | 27 | 1.8 | Z27,0R1,8 | 0.16 | 27 | 1.8 | Z27,0R1,8 | 0.15 | 27 | 1.8 | Z27,0R1,8 | 0.14
27.1 | 1.8 | Z27,1R1,8 | 0.17 | 27.1 | 1.8 | Z27,1R1,8 | 0.16 | 27.1 | 1.8 | Z27,1R1,8 | 0.15 | 27.1 | 1.8 | Z27,1R1,8 | 0.14
27.2 | 1.8 | Z27,2R1,8 | 0.17 | 27.2 | 1.8 | Z27,2R1,8 | 0.16 | 27.2 | 1.8 | Z27,2R1,8 | 0.15 | 27.2 | 1.8 | Z27,2R1,8 | 0.14
27.3 | 1.8 | Z27,3R1,8 | 0.17 | 27.3 | 1.8 | Z27,3R1,8 | 0.16 | 27.3 | 1.8 | Z27,3R1,8 | 0.15 | 27.3 | 1.8 | Z27,3R1,8 | 0.14
27.4 | 1.8 | Z27,4R1,8 | 0.17 | 27.4 | 1.8 | Z27,4R1,8 | 0.16 | 27.4 | 1.8 | Z27,4R1,8 | 0.15 | 27.4 | 1.8 | Z27,4R1,8 | 0.14
27.5 | 1.8 | Z27,5R1,8 | 0.17 | 27.5 | 1.8 | Z27,5R1,8 | 0.16 | 27.5 | 1.8 | Z27,5R1,8 | 0.15 | 27.5 | 1.8 | Z27,5R1,8 | 0.14
27.6 | 1.8 | Z27,6R1,8 | 0.17 | 27.6 | 1.8 | Z27,6R1,8 | 0.16 | 27.6 | 1.8 | Z27,6R1,8 | 0.15 | 27.6 | 1.8 | Z27,6R1,8 | 0.14
27.7 | 1.8 | Z27,7R1,8 | 0.17 | 27.7 | 1.8 | Z27,7R1,8 | 0.16 | 27.7 | 1.8 | Z27,7R1,8 | 0.15 | 27.7 | 1.8 | Z27,7R1,8 | 0.14
27.8 | 1.8 | Z27,8R1,8 | 0.17 | 27.8 | 1.8 | Z27,8R1,8 | 0.16 | 27.8 | 1.8 | Z27,8R1,8 | 0.15 | 27.8 | 1.8 | Z27,8R1,8 | 0.14
27.9 | 1.8 | Z27,9R1,8 | 0.17 | 27.9 | 1.8 | Z27,9R1,8 | 0.16 | 27.9 | 1.8 | Z27,9R1,8 | 0.15 | 27.9 | 1.8 | Z27,9R1,8 | 0.14
28 | 1.8 | Z28,0R1,8 | 0.17 | 28 | 1.8 | Z28,0R1,8 | 0.16 | 28 | 1.8 | Z28,0R1,8 | 0.15 | 28 | 1.8 | Z28,0R1,8 | 0.14
28.1 | 1.8 | Z28,1R1,8 | 0.17 | 28.1 | 1.8 | Z28,1R1,8 | 0.16 | 28.1 | 1.8 | Z28,1R1,8 | 0.15 | 28.1 | 1.8 | Z28,1R1,8 | 0.14
28.2 | 1.8 | Z28,2R1,8 | 0.17 | 28.2 | 1.8 | Z28,2R1,8 | 0.16 | 28.2 | 1.8 | Z28,2R1,8 | 0.15 | 28.2 | 1.8 | Z28,2R1,8 | 0.14
28.3 | 1.8 | Z28,3R1,8 | 0.17 | 28.3 | 1.8 | Z28,3R1,8 | 0.16 | 28.3 | 1.8 | Z28,3R1,8 | 0.15 | 28.3 | 1.8 | Z28,3R1,8 | 0.14
28.4 | 1.8 | Z28,4R1,8 | 0.17 | 28.4 | 1.8 | Z28,4R1,8 | 0.16 | 28.4 | 1.8 | Z28,4R1,8 | 0.15 | 28.4 | 1.8 | Z28,4R1,8 | 0.14
28.5 | 1.8 | Z28,5R1,8 | 0.17 | 28.5 | 1.8 | Z28,5R1,8 | 0.16 | 28.5 | 1.8 | Z28,5R1,8 | 0.15 | 28.5 | 1.8 | Z28,5R1,8 | 0.14
28.6 | 1.8 | Z28,6R1,8 | 0.17 | 28.6 | 1.8 | Z28,6R1,8 | 0.16 | 28.6 | 1.8 | Z28,6R1,8 | 0.15 | 28.6 | 1.8 | Z28,6R1,8 | 0.14
28.7 | 1.8 | Z28,7R1,8 | 0.17 | 28.7 | 1.8 | Z28,7R1,8 | 0.16 | 28.7 | 1.8 | Z28,7R1,8 | 0.15 | 28.7 | 1.8 | Z28,7R1,8 | 0.14
28.8 | 1.8 | Z28,8R1,8 | 0.17 | 28.8 | 1.8 | Z28,8R1,8 | 0.16 | 28.8 | 1.8 | Z28,8R1,8 | 0.15 | 28.8 | 1.8 | Z28,8R1,8 | 0.14
28.9 | 1.8 | Z28,9R1,8 | 0.17 | 28.9 | 1.8 | Z28,9R1,8 | 0.16 | 28.9 | 1.8 | Z28,9R1,8 | 0.15 | 28.9 | 1.8 | Z28,9R1,8 | 0.14
29 | 1.8 | Z29,0R1,8 | 0.17 | 29 | 1.8 | Z29,0R1,8 | 0.16 | 29 | 1.8 | Z29,0R1,8 | 0.15 | 29 | 1.8 | Z29,0R1,8 | 0.14
29.1 | 1.8 | Z29,1R1,8 | 0.17 | 29.1 | 1.8 | Z29,1R1,8 | 0.16 | 29.1 | 1.8 | Z29,1R1,8 | 0.15 | 29.1 | 1.8 | Z29,1R1,8 | 0.14
29.2 | 1.8 | Z29,2R1,8 | 0.17 | 29.2 | 1.8 | Z29,2R1,8 | 0.16 | 29.2 | 1.8 | Z29,2R1,8 | 0.15 | 29.2 | 1.8 | Z29,2R1,8 | 0.14
29.3 | 1.8 | Z29,3R1,8 | 0.17 | 29.3 | 1.8 | Z29,3R1,8 | 0.16 | 29.3 | 1.8 | Z29,3R1,8 | 0.15 | 29.3 | 1.8 | Z29,3R1,8 | 0.14
29.4 | 1.8 | Z29,4R1,8 | 0.17 | 29.4 | 1.8 | Z29,4R1,8 | 0.16 | 29.4 | 1.8 | Z29,4R1,8 | 0.15 | 29.4 | 1.8 | Z29,4R1,8 | 0.14
29.5 | 1.8 | Z29,5R1,8 | 0.17 | 29.5 | 1.8 | Z29,5R1,8 | 0.16 | 29.5 | 1.8 | Z29,5R1,8 | 0.15 | 29.5 | 1.8 | Z29,5R1,8 | 0.14
29.6 | 1.8 | Z29,6R1,8 | 0.17 | 29.6 | 1.8 | Z29,6R1,8 | 0.16 | 29.6 | 1.8 | Z29,6R1,8 | 0.15 | 29.6 | 1.8 | Z29,6R1,8 | 0.14
29.7 | 1.8 | Z29,7R1,8 | 0.17 | 29.7 | 1.8 | Z29,7R1,8 | 0.16 | 29.7 | 1.8 | Z29,7R1,8 | 0.15 | 29.7 | 1.8 | Z29,7R1,8 | 0.14
29.8 | 1.8 | Z29,8R1,8 | 0.17 | 29.8 | 1.8 | Z29,8R1,8 | 0.16 | 29.8 | 1.8 | Z29,8R1,8 | 0.15 | 29.8 | 1.8 | Z29,8R1,8 | 0.14
29.9 | 1.8 | Z29,9R1,8 | 0.17 | 29.9 | 1.8 | Z29,9R1,8 | 0.16 | 29.9 | 1.8 | Z29,9R1,8 | 0.15 | 29.9 | 1.8 | Z29,9R1,8 | 0.14
30 | 1.8 | Z30,0R1,8 | 0.17 | 30 | 1.8 | Z30,0R1,8 | 0.16 | 30 | 1.8 | Z30,0R1,8 | 0.15 | 30 | 1.8 | Z30,0R1,8 | 0.14
30.1 | 1.8 | Z30,1R1,8 | 0.17 | 30.1 | 1.8 | Z30,1R1,8 | 0.16 | 30.1 | 1.8 | Z30,1R1,8 | 0.15 | 30.1 | 1.8 | Z30,1R1,8 | 0.14
30.2 | 1.8 | Z30,2R1,8 | 0.17 | 30.2 | 1.8 | Z30,2R1,8 | 0.16 | 30.2 | 1.8 | Z30,2R1,8 | 0.15 | 30.2 | 1.8 | Z30,2R1,8 | 0.14
30.3 | 1.8 | Z30,3R1,8 | 0.17 | 30.3 | 1.8 | Z30,3R1,8 | 0.16 | 30.3 | 1.8 | Z30,3R1,8 | 0.15 | 30.3 | 1.8 | Z30,3R1,8 | 0.14
30.4 | 1.8 | Z30,4R1,8 | 0.17 | 30.4 | 1.8 | Z30,4R1,8 | 0.16 | 30.4 | 1.8 | Z30,4R1,8 | 0.15 | 30.4 | 1.8 | Z30,4R1,8 | 0.14
30.5 | 1.8 | Z30,5R1,8 | 0.17 | 30.5 | 1.8 | Z30,5R1,8 | 0.16 | 30.5 | 1.8 | Z30,5R1,8 | 0.15 | 30.5 | 1.8 | Z30,5R1,8 | 0.14
30.6 | 1.8 | Z30,6R1,8 | 0.17 | 30.6 | 1.8 | Z30,6R1,8 | 0.16 | 30.6 | 1.8 | Z30,6R1,8 | 0.15 | 30.6 | 1.8 | Z30,6R1,8 | 0.14
30.7 | 1.8 | Z30,7R1,8 | 0.17 | 30.7 | 1.8 | Z30,7R1,8 | 0.16 | 30.7 | 1.8 | Z30,7R1,8 | 0.15 | 30.7 | 1.8 | Z30,7R1,8 | 0.14
30.8 | 1.8 | Z30,8R1,8 | 0.17 | 30.8 | 1.8 | Z30,8R1,8 | 0.16 | 30.8 | 1.8 | Z30,8R1,8 | 0.15 | 30.8 | 1.8 | Z30,8R1,8 | 0.14
30.9 | 1.8 | Z30,9R1,8 | 0.17 | 30.9 | 1.8 | Z30,9R1,8 | 0.16 | 30.9 | 1.8 | Z30,9R1,8 | 0.15 | 30.9 | 1.8 | Z30,9R1,8 | 0.14
31 | 1.8 | Z31,0R1,8 | 0.17 | 31 | 1.8 | Z31,0R1,8 | 0.16 | 31 | 1.8 | Z31,0R1,8 | 0.15 | 31 | 1.8 | Z31,0R1,8 | 0.14
31.1 | 1.8 | Z31,1R1,8 | 0.17 | 31.1 | 1.8 | Z31,1R1,8 | 0.16 | 31.1 | 1.8 | Z31,1R1,8 | 0.15 | 31.1 | 1.8 | Z31,1R1,8 | 0.14
31.2 | 1.8 | Z31,2R1,8 | 0.17 | 31.2 | 1.8 | Z31,2R1,8 | 0.16 | 31.2 | 1.8 | Z31,2R1,8 | 0.15 | 31.2 | 1.8 | Z31,2R1,8 | 0.14
31.3 | 1.8 | Z31,3R1,8 | 0.17 | 31.3 | 1.8 | Z31,3R1,8 | 0.16 | 31.3 | 1.8 | Z31,3R1,8 | 0.15 | 31.3 | 1.8 | Z31,3R1,8 | 0.14
31.4 | 1.8 | Z31,4R1,8 | 0.17 | 31.4 | 1.8 | Z31,4R1,8 | 0.16 | 31.4 | 1.8 | Z31,4R1,8 | 0.15 | 31.4 | 1.8 | Z31,4R1,8 | 0.14
31.5 | 1.8 | Z31,5R1,8 | 0.17 | 31.5 | 1.8 | Z31,5R1,8 | 0.16 | 31.5 | 1.8 | Z31,5R1,8 | 0.15 | 31.5 | 1.8 | Z31,5R1,8 | 0.14
31.6 | 1.8 | Z31,6R1,8 | 0.17 | 31.6 | 1.8 | Z31,6R1,8 | 0.16 | 31.6 | 1.8 | Z31,6R1,8 | 0.15 | 31.6 | 1.8 | Z31,6R1,8 | 0.14
31.7 | 1.8 | Z31,7R1,8 | 0.17 | 31.7 | 1.8 | Z31,7R1,8 | 0.16 | 31.7 | 1.8 | Z31,7R1,8 | 0.15 | 31.7 | 1.8 | Z31,7R1,8 | 0.14
31.8 | 1.8 | Z31,8R1,8 | 0.17 | 31.8 | 1.8 | Z31,8R1,8 | 0.16 | 31.8 | 1.8 | Z31,8R1,8 | 0.15 | 31.8 | 1.8 | Z31,8R1,8 | 0.14
31.9 | 1.8 | Z31,9R1,8 | 0.17 | 31.9 | 1.8 | Z31,9R1,8 | 0.16 | 31.9 | 1.8 | Z31,9R1,8 | 0.15 | 31.9 | 1.8 | Z31,9R1,8 | 0.14
32 | 1.8 | Z32,0R1,8 | 0.17 | 32 | 1.8 | Z32,0R1,8 | 0.16 | 32 | 1.8 | Z32,0R1,8 | 0.15 | 32 | 1.8 | Z32,0R1,8 | 0.14
32.1 | 1.8 | Z32,1R1,8 | 0.17 | 32.1 | 1.8 | Z32,1R1,8 | 0.16 | 32.1 | 1.8 | Z32,1R1,8 | 0.15 | 32.1 | 1.8 | Z32,1R1,8 | 0.14
32.2 | 1.8 | Z32,2R1,8 | 0.17 | 32.2 | 1.8 | Z32,2R1,8 | 0.16 | 32.2 | 1.8 | Z32,2R1,8 | 0.15 | 32.2 | 1.8 | Z32,2R1,8 | 0.14
32.3 | 1.8 | Z32,3R1,8 | 0.17 | 32.3 | 1.8 | Z32,3R1,8 | 0.16 | 32.3 | 1.8 | Z32,3R1,8 | 0.15 | 32.3 | 1.8 | Z32,3R1,8 | 0.14
32.4 | 1.8 | Z32,4R1,8 | 0.17 | 32.4 | 1.8 | Z32,4R1,8 | 0.16 | 32.4 | 1.8 | Z32,4R1,8 | 0.15 | 32.4 | 1.8 | Z32,4R1,8 | 0.14
32.5 | 1.8 | Z32,5R1,8 | 0.17 | 32.5 | 1.8 | Z32,5R1,8 | 0.16 | 32.5 | 1.8 | Z32,5R1,8 | 0.15 | 32.5 | 1.8 | Z32,5R1,8 | 0.14
32.6 | 1.8 | Z32,6R1,8 | 0.17 | 32.6 | 1.8 | Z32,6R1,8 | 0.16 | 32.6 | 1.8 | Z32,6R1,8 | 0.15 | 32.6 | 1.8 | Z32,6R1,8 | 0.14
32.7 | 1.8 | Z32,7R1,8 | 0.17 | 32.7 | 1.8 | Z32,7R1,8 | 0.16 | 32.7 | 1.8 | Z32,7R1,8 | 0.15 | 32.7 | 1.8 | Z32,7R1,8 | 0.14
32.8 | 1.8 | Z32,8R1,8 | 0.17 | 32.8 | 1.8 | Z32,8R1,8 | 0.16 | 32.8 | 1.8 | Z32,8R1,8 | 0.15 | 32.8 | 1.8 | Z32,8R1,8 | 0.14
32.9 | 1.8 | Z32,9R1,8 | 0.17 | 32.9 | 1.8 | Z32,9R1,8 | 0.16 | 32.9 | 1.8 | Z32,9R1,8 | 0.15 | 32.9 | 1.8 | Z32,9R1,8 | 0.14
33 | 1.8 | Z33,0R1,8 | 0.17 | 33 | 1.8 | Z33,0R1,8 | 0.16 | 33 | 1.8 | Z33,0R1,8 | 0.15 | 33 | 1.8 | Z33,0R1,8 | 0.14
33.1 | 1.8 | Z33,1R1,8 | 0.17 | 33.1 | 1.8 | Z33,1R1,8 | 0.16 | 33.1 | 1.8 | Z33,1R1,8 | 0.15 | 33.1 | 1.8 | Z33,1R1,8 | 0.14
33.2 | 1.8 | Z33,2R1,8 | 0.17 | 33.2 | 1.8 | Z33,2R1,8 | 0.16 | 33.2 | 1.8 | Z33,2R1,8 | 0.15 | 33.2 | 1.8 | Z33,2R1,8 | 0.14
33.3 | 1.8 | Z33,3R1,8 | 0.17 | 33.3 | 1.8 | Z33,3R1,8 | 0.16 | 33.3 | 1.8 | Z33,3R1,8 | 0.15 | 33.3 | 1.8 | Z33,3R1,8 | 0.14
33.4 | 1.8 | Z33,4R1,8 | 0.17 | 33.4 | 1.8 | Z33,4R1,8 | 0.16 | 33.4 | 1.8 | Z33,4R1,8 | 0.15 | 33.4 | 1.8 | Z33,4R1,8 | 0.14
33.5 | 1.8 | Z33,5R1,8 | 0.17 | 33.5 | 1.8 | Z33,5R1,8 | 0.16 | 33.5 | 1.8 | Z33,5R1,8 | 0.15 | 33.5 | 1.8 | Z33,5R1,8 | 0.14
33.6 | 1.8 | Z33,6R1,8 | 0.17 | 33.6 | 1.8 | Z33,6R1,8 | 0.16 | 33.6 | 1.8 | Z33,6R1,8 | 0.15 | 33.6 | 1.8 | Z33,6R1,8 | 0.14
33.7 | 1.8 | Z33,7R1,8 | 0.17 | 33.7 | 1.8 | Z33,7R1,8 | 0.16 | 33.7 | 1.8 | Z33,7R1,8 | 0.15 | 33.7 | 1.8 | Z33,7R1,8 | 0.14
33.8 | 1.8 | Z33,8R1,8 | 0.17 | 33.8 | 1.8 | Z33,8R1,8 | 0.16 | 33.8 | 1.8 | Z33,8R1,8 | 0.15 | 33.8 | 1.8 | Z33,8R1,8 | 0.14
33.9 | 1.8 | Z33,9R1,8 | 0.17 | 33.9 | 1.8 | Z33,9R1,8 | 0.16 | 33.9 | 1.8 | Z33,9R1,8 | 0.15 | 33.9 | 1.8 | Z33,9R1,8 | 0.14
34 | 1.8 | Z34,0R1,8 | 0.17 | 34 | 1.8 | Z34,0R1,8 | 0.16 | 34 | 1.8 | Z34,0R1,8 | 0.15 | 34 | 1.8 | Z34,0R1,8 | 0.14
34.1 | 1.8 | Z34,1R1,8 | 0.17 | 34.1 | 1.8 | Z34,1R1,8 | 0.16 | 34.1 | 1.8 | Z34,1R1,8 | 0.15 | 34.1 | 1.8 | Z34,1R1,8 | 0.14
34.2 | 1.8 | Z34,2R1,8 | 0.17 | 34.2 | 1.8 | Z34,2R1,8 | 0.16 | 34.2 | 1.8 | Z34,2R1,8 | 0.15 | 34.2 | 1.8 | Z34,2R1,8 | 0.14
34.3 | 1.8 | Z34,3R1,8 | 0.17 | 34.3 | 1.8 | Z34,3R1,8 | 0.16 | 34.3 | 1.8 | Z34,3R1,8 | 0.15 | 34.3 | 1.8 | Z34,3R1,8 | 0.14
34.4 | 1.8 | Z34,4R1,8 | 0.17 | 34.4 | 1.8 | Z34,4R1,8 | 0.16 | 34.4 | 1.8 | Z34,4R1,8 | 0.15 | 34.4 | 1.8 | Z34,4R1,8 | 0.14
34.5 | 1.8 | Z34,5R1,8 | 0.17 | 34.5 | 1.8 | Z34,5R1,8 | 0.16 | 34.5 | 1.8 | Z34,5R1,8 | 0.15 | 34.5 | 1.8 | Z34,5R1,8 | 0.14
34.6 | 1.8 | Z34,6R1,8 | 0.17 | 34.6 | 1.8 | Z34,6R1,8 | 0.16 | 34.6 | 1.8 | Z34,6R1,8 | 0.15 | 34.6 | 1.8 | Z34,6R1,8 | 0.14
34.7 | 1.8 | Z34,7R1,8 | 0.17 | 34.7 | 1.8 | Z34,7R1,8 | 0.16 | 34.7 | 1.8 | Z34,7R1,8 | 0.15 | 34.7 | 1.8 | Z34,7R1,8 | 0.14
34.8 | 1.8 | Z34,8R1,8 | 0.17 | 34.8 | 1.8 | Z34,8R1,8 | 0.16 | 34.8 | 1.8 | Z34,8R1,8 | 0.15 | 34.8 | 1.8 | Z34,8R1,8 | 0.14
34.9 | 1.8 | Z34,9R1,8 | 0.17 | 34.9 | 1.8 | Z34,9R1,8 | 0.16 | 34.9 | 1.8 | Z34,9R1,8 | 0.15 | 34.9 | 1.8 | Z34,9R1,8 | 0.14
35 | 1.8 | Z35,0R1,8 | 0.17 | 35 | 1.8 | Z35,0R1,8 | 0.16 | 35 | 1.8 | Z35,0R1,8 | 0.15 | 35 | 1.8 | Z35,0R1,8 | 0.14
35.1 | 1.8 | Z35,1R1,8 | 0.17 | 35.1 | 1.8 | Z35,1R1,8 | 0.16 | 35.1 | 1.8 | Z35,1R1,8 | 0.15 | 35.1 | 1.8 | Z35,1R1,8 | 0.14
35.2 | 1.8 | Z35,2R1,8 | 0.17 | 35.2 | 1.8 | Z35,2R1,8 | 0.16 | 35.2 | 1.8 | Z35,2R1,8 | 0.15 | 35.2 | 1.8 | Z35,2R1,8 | 0.14
35.3 | 1.8 | Z35,3R1,8 | 0.17 | 35.3 | 1.8 | Z35,3R1,8 | 0.16 | 35.3 | 1.8 | Z35,3R1,8 | 0.15 | 35.3 | 1.8 | Z35,3R1,8 | 0.14
35.4 | 1.8 | Z35,4R1,8 | 0.17 | 35.4 | 1.8 | Z35,4R1,8 | 0.16 | 35.4 | 1.8 | Z35,4R1,8 | 0.15 | 35.4 | 1.8 | Z35,4R1,8 | 0.14
35.5 | 1.8 | Z35,5R1,8 | 0.17 | 35.5 | 1.8 | Z35,5R1,8 | 0.16 | 35.5 | 1.8 | Z35,5R1,8 | 0.15 | 35.5 | 1.8 | Z35,5R1,8 | 0.14
35.6 | 1.8 | Z35,6R1,8 | 0.17 | 35.6 | 1.8 | Z35,6R1,8 | 0.16 | 35.6 | 1.8 | Z35,6R1,8 | 0.15 | 35.6 | 1.8 | Z35,6R1,8 | 0.14
35.7 | 1.8 | Z35,7R1,8 | 0.17 | 35.7 | 1.8 | Z35,7R1,8 | 0.16 | 35.7 | 1.8 | Z35,7R1,8 | 0.15 | 35.7 | 1.8 | Z35,7R1,8 | 0.14
35.8 | 1.8 | Z35,8R1,8 | 0.17 | 35.8 | 1.8 | Z35,8R1,8 | 0.16 | 35.8 | 1.8 | Z35,8R1,8 | 0.15 | 35.8 | 1.8 | Z35,8R1,8 | 0.14
35.9 | 1.8 | Z35,9R1,8 | 0.17 | 35.9 | 1.8 | Z35,9R1,8 | 0.16 | 35.9 | 1.8 | Z35,9R1,8 | 0.15 | 35.9 | 1.8 | Z35,9R1,8 | 0.14
36 | 1.8 | Z36,0R1,8 | 0.17 | 36 | 1.8 | Z36,0R1,8 | 0.16 | 36 | 1.8 | Z36,0R1,8 | 0.15 | 36 | 1.8 | Z36,0R1,8 | 0.14
36.1 | 1.8 | Z36,1R1,8 | 0.17 | 36.1 | 1.8 | Z36,1R1,8 | 0.16 | 36.1 | 1.8 | Z36,1R1,8 | 0.15 | 36.1 | 1.8 | Z36,1R1,8 | 0.14
36.2 | 1.8 | Z36,2R1,8 | 0.17 | 36.2 | 1.8 | Z36,2R1,8 | 0.16 | 36.2 | 1.8 | Z36,2R1,8 | 0.15 | 36.2 | 1.8 | Z36,2R1,8 | 0.14
36.3 | 1.8 | Z36,3R1,8 | 0.17 | 36.3 | 1.8 | Z36,3R1,8 | 0.16 | 36.3 | 1.8 | Z36,3R1,8 | 0.15 | 36.3 | 1.8 | Z36,3R1,8 | 0.14
36.4 | 1.8 | Z36,4R1,8 | 0.17 | 36.4 | 1.8 | Z36,4R1,8 | 0.16 | 36.4 | 1.8 | Z36,4R1,8 | 0.15 | 36.4 | 1.8 | Z36,4R1,8 | 0.14
36.5 | 1.8 | Z36,5R1,8 | 0.17 | 36.5 | 1.8 | Z36,5R1,8 | 0.16 | 36.5 | 1.8 | Z36,5R1,8 | 0.15 | 36.5 | 1.8 | Z36,5R1,8 | 0.14
36.6 | 1.8 | Z36,6R1,8 | 0.17 | 36.6 | 1.8 | Z36,6R1,8 | 0.16 | 36.6 | 1.8 | Z36,6R1,8 | 0.15 | 36.6 | 1.8 | Z36,6R1,8 | 0.14
36.7 | 1.8 | Z36,7R1,8 | 0.17 | 36.7 | 1.8 | Z36,7R1,8 | 0.16 | 36.7 | 1.8 | Z36,7R1,8 | 0.15 | 36.7 | 1.8 | Z36,7R1,8 | 0.14
36.8 | 1.8 | Z36,8R1,8 | 0.17 | 36.8 | 1.8 | Z36,8R1,8 | 0.16 | 36.8 | 1.8 | Z36,8R1,8 | 0.15 | 36.8 | 1.8 | Z36,8R1,8 | 0.14
36.9 | 1.8 | Z36,9R1,8 | 0.17 | 36.9 | 1.8 | Z36,9R1,8 | 0.16 | 36.9 | 1.8 | Z36,9R1,8 | 0.15 | 36.9 | 1.8 | Z36,9R1,8 | 0.14
37 | 1.8 | Z37,0R1,8 | 0.17 | 37 | 1.8 | Z37,0R1,8 | 0.16 | 37 | 1.8 | Z37,0R1,8 | 0.15 | 37 | 1.8 | Z37,0R1,8 | 0.14
37.1 | 1.8 | Z37,1R1,8 | 0.17 | 37.1 | 1.8 | Z37,1R1,8 | 0.16 | 37.1 | 1.8 | Z37,1R1,8 | 0.15 | 37.1 | 1.8 | Z37,1R1,8 | 0.14
37.2 | 1.8 | Z37,2R1,8 | 0.17 | 37.2 | 1.8 | Z37,2R1,8 | 0.16 | 37.2 | 1.8 | Z37,2R1,8 | 0.15 | 37.2 | 1.8 | Z37,2R1,8 | 0.14
37.3 | 1.8 | Z37,3R1,8 | 0.17 | 37.3 | 1.8 | Z37,3R1,8 | 0.16 | 37.3 | 1.8 | Z37,3R1,8 | 0.15 | 37.3 | 1.8 | Z37,3R1,8 | 0.14
37.4 | 1.8 | Z37,4R1,8 | 0.17 | 37.4 | 1.8 | Z37,4R1,8 | 0.16 | 37.4 | 1.8 | Z37,4R1,8 | 0.15 | 37.4 | 1.8 | Z37,4R1,8 | 0.14
37.5 | 1.8 | Z37,5R1,8 | 0.17 | 37.5 | 1.8 | Z37,5R1,8 | 0.16 | 37.5 | 1.8 | Z37,5R1,8 | 0.15 | 37.5 | 1.8 | Z37,5R1,8 | 0.14
37.6 | 1.8 | Z37,6R1,8 | 0.17 | 37.6 | 1.8 | Z37,6R1,8 | 0.16 | 37.6 | 1.8 | Z37,6R1,8 | 0.15 | 37.6 | 1.8 | Z37,6R1,8 | 0.14
37.7 | 1.8 | Z37,7R1,8 | 0.17 | 37.7 | 1.8 | Z37,7R1,8 | 0.16 | 37.7 | 1.8 | Z37,7R1,8 | 0.15 | 37.7 | 1.8 | Z37,7R1,8 | 0.14
37.8 | 1.8 | Z37,8R1,8 | 0.17 | 37.8 | 1.8 | Z37,8R1,8 | 0.16 | 37.8 | 1.8 | Z37,8R1,8 | 0.15 | 37.8 | 1.8 | Z37,8R1,8 | 0.14
37.9 | 1.8 | Z37,9R1,8 | 0.17 | 37.9 | 1.8 | Z37,9R1,8 | 0.16 | 37.9 | 1.8 | Z37,9R1,8 | 0.15 | 37.9 | 1.8 | Z37,9R1,8 | 0.14
38 | 1.8 | Z38,0R1,8 | 0.17 | 38 | 1.8 | Z38,0R1,8 | 0.16 | 38 | 1.8 | Z38,0R1,8 | 0.15 | 38 | 1.8 | Z38,0R1,8 | 0.14
38.1 | 1.8 | Z38,1R1,8 | 0.17 | 38.1 | 1.8 | Z38,1R1,8 | 0.16 | 38.1 | 1.8 | Z38,1R1,8 | 0.15 | 38.1 | 1.8 | Z38,1R1,8 | 0.14
38.2 | 1.8 | Z38,2R1,8 | 0.17 | 38.2 | 1.8 | Z38,2R1,8 | 0.16 | 38.2 | 1.8 | Z38,2R1,8 | 0.15 | 38.2 | 1.8 | Z38,2R1,8 | 0.14
38.3 | 1.8 | Z38,3R1,8 | 0.17 | 38.3 | 1.8 | Z38,3R1,8 | 0.16 | 38.3 | 1.8 | Z38,3R1,8 | 0.15 | 38.3 | 1.8 | Z38,3R1,8 | 0.14
38.4 | 1.8 | Z38,4R1,8 | 0.17 | 38.4 | 1.8 | Z38,4R1,8 | 0.16 | 38.4 | 1.8 | Z38,4R1,8 | 0.15 | 38.4 | 1.8 | Z38,4R1,8 | 0.14
38.5 | 1.8 | Z38,5R1,8 | 0.17 | 38.5 | 1.8 | Z38,5R1,8 | 0.16 | 38.5 | 1.8 | Z38,5R1,8 | 0.15 | 38.5 | 1.8 | Z38,5R1,8 | 0.14
38.6 | 1.8 | Z38,6R1,8 | 0.17 | 38.6 | 1.8 | Z38,6R1,8 | 0.16 | 38.6 | 1.8 | Z38,6R1,8 | 0.15 | 38.6 | 1.8 | Z38,6R1,8 | 0.14
38.7 | 1.8 | Z38,7R1,8 | 0.17 | 38.7 | 1.8 | Z38,7R1,8 | 0.16 | 38.7 | 1.8 | Z38,7R1,8 | 0.15 | 38.7 | 1.8 | Z38,7R1,8 | 0.14
38.8 | 1.8 | Z38,8R1,8 | 0.17 | 38.8 | 1.8 | Z38,8R1,8 | 0.16 | 38.8 | 1.8 | Z38,8R1,8 | 0.15 | 38.8 | 1.8 | Z38,8R1,8 | 0.14
38.9 | 1.8 | Z38,9R1,8 | 0.17 | 38.9 | 1.8 | Z38,9R1,8 | 0.16 | 38.9 | 1.8 | Z38,9R1,8 | 0.15 | 38.9 | 1.8 | Z38,9R1,8 | 0.14
39 | 1.8 | Z39,0R1,8 | 0.17 | 39 | 1.8 | Z39,0R1,8 | 0.16 | 39 | 1.8 | Z39,0R1,8 | 0.15 | 39 | 1.8 | Z39,0R1,8 | 0.14
39.1 | 1.8 | Z39,1R1,8 | 0.17 | 39.1 | 1.8 | Z39,1R1,8 | 0.16 | 39.1 | 1.8 | Z39,1R1,8 | 0.15 | 39.1 | 1.8 | Z39,1R1,8 | 0.14
39.2 | 1.8 | Z39,2R1,8 | 0.17 | 39.2 | 1.8 | Z39,2R1,8 | 0.16 | 39.2 | 1.8 | Z39,2R1,8 | 0.15 | 39.2 | 1.8 | Z39,2R1,8 | 0.14
39.3 | 1.8 | Z39,3R1,8 | 0.17 | 39.3 | 1.8 | Z39,3R1,8 | 0.16 | 39.3 | 1.8 | Z39,3R1,8 | 0.15 | 39.3 | 1.8 | Z39,3R1,8 | 0.14
39.4 | 1.8 | Z39,4R1,8 | 0.17 | 39.4 | 1.8 | Z39,4R1,8 | 0.16 | 39.4 | 1.8 | Z39,4R1,8 | 0.15 | 39.4 | 1.8 | Z39,4R1,8 | 0.14
39.5 | 1.8 | Z39,5R1,8 | 0.17 | 39.5 | 1.8 | Z39,5R1,8 | 0.16 | 39.5 | 1.8 | Z39,5R1,8 | 0.15 | 39.5 | 1.8 | Z39,5R1,8 | 0.14
39.6 | 1.8 | Z39,6R1,8 | 0.17 | 39.6 | 1.8 | Z39,6R1,8 | 0.16 | 39.6 | 1.8 | Z39,6R1,8 | 0.15 | 39.6 | 1.8 | Z39,6R1,8 | 0.14
39.7 | 1.8 | Z39,7R1,8 | 0.17 | 39.7 | 1.8 | Z39,7R1,8 | 0.16 | 39.7 | 1.8 | Z39,7R1,8 | 0.15 | 39.7 | 1.8 | Z39,7R1,8 | 0.14
39.8 | 1.8 | Z39,8R1,8 | 0.17 | 39.8 | 1.8 | Z39,8R1,8 | 0.16 | 39.8 | 1.8 | Z39,8R1,8 | 0.15 | 39.8 | 1.8 | Z39,8R1,8 | 0.14
39.9 | 1.8 | Z39,9R1,8 | 0.17 | 39.9 | 1.8 | Z39,9R1,8 | 0.16 | 39.9 | 1.8 | Z39,9R1,8 | 0.15 | 39.9 | 1.8 | Z39,9R1,8 | 0.14
40 | 1.8 | Z40,0R1,8 | 0.17 | 40 | 1.8 | Z40,0R1,8 | 0.16 | 40 | 1.8 | Z40,0R1,8 | 0.15 | 40 | 1.8 | Z40,0R1,8 | 0.14
40.1 | 1.8 | Z40,1R1,8 | 0.17 | 40.1 | 1.8 | Z40,1R1,8 | 0.16 | 40.1 | 1.8 | Z40,1R1,8 | 0.15 | 40.1 | 1.8 | Z40,1R1,8 | 0.14
40.2 | 1.8 | Z40,2R1,8 | 0.17 | 40.2 | 1.8 | Z40,2R1,8 | 0.16 | 40.2 | 1.8 | Z40,2R1,8 | 0.15 | 40.2 | 1.8 | Z40,2R1,8 | 0.14
40.3 | 1.8 | Z40,3R1,8 | 0.17 | 40.3 | 1.8 | Z40,3R1,8 | 0.16 | 40.3 | 1.8 | Z40,3R1,8 | 0.15 | 40.3 | 1.8 | Z40,3R1,8 | 0.14
40.4 | 1.8 | Z40,4R1,8 | 0.17 | 40.4 | 1.8 | Z40,4R1,8 | 0.16 | 40.4 | 1.8 | Z40,4R1,8 | 0.15 | 40.4 | 1.8 | Z40,4R1,8 | 0.14
40.5 | 1.8 | Z40,5R1,8 | 0.17 | 40.5 | 1.8 | Z40,5R1,8 | 0.16 | 40.5 | 1.8 | Z40,5R1,8 | 0.15 | 40.5 | 1.8 | Z40,5R1,8 | 0.14
40.6 | 1.8 | Z40,6R1,8 | 0.17 | 40.6 | 1.8 | Z40,6R1,8 | 0.16 | 40.6 | 1.8 | Z40,6R1,8 | 0.15 | 40.6 | 1.8 | Z40,6R1,8 | 0.14
40.7 | 1.8 | Z40,7R1,8 | 0.17 | 40.7 | 1.8 | Z40,7R1,8 | 0.16 | 40.7 | 1.8 | Z40,7R1,8 | 0.15 | 40.7 | 1.8 | Z40,7R1,8 | 0.14
40.8 | 1.8 | Z40,8R1,8 | 0.17 | 40.8 | 1.8 | Z40,8R1,8 | 0.16 | 40.8 | 1.8 | Z40,8R1,8 | 0.15 | 40.8 | 1.8 | Z40,8R1,8 | 0.14
40.9 | 1.8 | Z40,9R1,8 | 0.17 | 40.9 | 1.8 | Z40,9R1,8 | 0.16 | 40.9 | 1.8 | Z40,9R1,8 | 0.15 | 40.9 | 1.8 | Z40,9R1,8 | 0.14
41 | 1.8 | Z41,0R1,8 | 0.17 | 41 | 1.8 | Z41,0R1,8 | 0.16 | 41 | 1.8 | Z41,0R1,8 | 0.15 | 41 | 1.8 | Z41,0R1,8 | 0.14
41.1 | 1.8 | Z41,1R1,8 | 0.17 | 41.1 | 1.8 | Z41,1R1,8 | 0.16 | 41.1 | 1.8 | Z41,1R1,8 | 0.15 | 41.1 | 1.8 | Z41,1R1,8 | 0.14
41.2 | 1.8 | Z41,2R1,8 | 0.17 | 41.2 | 1.8 | Z41,2R1,8 | 0.16 | 41.2 | 1.8 | Z41,2R1,8 | 0.15 | 41.2 | 1.8 | Z41,2R1,8 | 0.14
41.3 | 1.8 | Z41,3R1,8 | 0.17 | 41.3 | 1.8 | Z41,3R1,8 | 0.16 | 41.3 | 1.8 | Z41,3R1,8 | 0.15 | 41.3 | 1.8 | Z41,3R1,8 | 0.14
41.4 | 1.8 | Z41,4R1,8 | 0.17 | 41.4 | 1.8 | Z41,4R1,8 | 0.16 | 41.4 | 1.8 | Z41,4R1,8 | 0.15 | 41.4 | 1.8 | Z41,4R1,8 | 0.14
41.5 | 1.8 | Z41,5R1,8 | 0.17 | 41.5 | 1.8 | Z41,5R1,8 | 0.16 | 41.5 | 1.8 | Z41,5R1,8 | 0.15 | 41.5 | 1.8 | Z41,5R1,8 | 0.14
41.6 | 1.8 | Z41,6R1,8 | 0.17 | 41.6 | 1.8 | Z41,6R1,8 | 0.16 | 41.6 | 1.8 | Z41,6R1,8 | 0.15 | 41.6 | 1.8 | Z41,6R1,8 | 0.14
41.7 | 1.8 | Z41,7R1,8 | 0.17 | 41.7 | 1.8 | Z41,7R1,8 | 0.16 | 41.7 | 1.8 | Z41,7R1,8 | 0.15 | 41.7 | 1.8 | Z41,7R1,8 | 0.14
41.8 | 1.8 | Z41,8R1,8 | 0.17 | 41.8 | 1.8 | Z41,8R1,8 | 0.16 | 41.8 | 1.8 | Z41,8R1,8 | 0.15 | 41.8 | 1.8 | Z41,8R1,8 | 0.14
41.9 | 1.8 | Z41,9R1,8 | 0.17 | 41.9 | 1.8 | Z41,9R1,8 | 0.16 | 41.9 | 1.8 | Z41,9R1,8 | 0.15 | 41.9 | 1.8 | Z41,9R1,8 | 0.14
42 | 1.8 | Z42,0R1,8 | 0.17 | 42 | 1.8 | Z42,0R1,8 | 0.16 | 42 | 1.8 | Z42,0R1,8 | 0.15 | 42 | 1.8 | Z42,0R1,8 | 0.14
42.1 | 1.8 | Z42,1R1,8 | 0.17 | 42.1 | 1.8 | Z42,1R1,8 | 0.16 | 42.1 | 1.8 | Z42,1R1,8 | 0.15 | 42.1 | 1.8 | Z42,1R1,8 | 0.14
42.2 | 1.8 | Z42,2R1,8 | 0.17 | 42.2 | 1.8 | Z42,2R1,8 | 0.16 | 42.2 | 1.8 | Z42,2R1,8 | 0.15 | 42.2 | 1.8 | Z42,2R1,8 | 0.14
42.3 | 1.8 | Z42,3R1,8 | 0.17 | 42.3 | 1.8 | Z42,3R1,8 | 0.16 | 42.3 | 1.8 | Z42,3R1,8 | 0.15 | 42.3 | 1.8 | Z42,3R1,8 | 0.14
42.4 | 1.8 | Z42,4R1,8 | 0.17 | 42.4 | 1.8 | Z42,4R1,8 | 0.16 | 42.4 | 1.8 | Z42,4R1,8 | 0.15 | 42.4 | 1.8 | Z42,4R1,8 | 0.14
42.5 | 1.8 | Z42,5R1,8 | 0.17 | 42.5 | 1.8 | Z42,5R1,8 | 0.16 | 42.5 | 1.8 | Z42,5R1,8 | 0.15 | 42.5 | 1.8 | Z42,5R1,8 | 0.14
42.6 | 1.8 | Z42,6R1,8 | 0.17 | 42.6 | 1.8 | Z42,6R1,8 | 0.16 | 42.6 | 1.8 | Z42,6R1,8 | 0.15 | 42.6 | 1.8 | Z42,6R1,8 | 0.14
42.7 | 1.8 | Z42,7R1,8 | 0.17 | 42.7 | 1.8 | Z42,7R1,8 | 0.16 | 42.7 | 1.8 | Z42,7R1,8 | 0.15 | 42.7 | 1.8 | Z42,7R1,8 | 0.14
42.8 | 1.8 | Z42,8R1,8 | 0.17 | 42.8 | 1.8 | Z42,8R1,8 | 0.16 | 42.8 | 1.8 | Z42,8R1,8 | 0.15 | 42.8 | 1.8 | Z42,8R1,8 | 0.14
42.9 | 1.8 | Z42,9R1,8 | 0.17 | 42.9 | 1.8 | Z42,9R1,8 | 0.16 | 42.9 | 1.8 | Z42,9R1,8 | 0.15 | 42.9 | 1.8 | Z42,9R1,8 | 0.14
43 | 1.8 | Z43,0R1,8 | 0.17 | 43 | 1.8 | Z43,0R1,8 | 0.16 | 43 | 1.8 | Z43,0R1,8 | 0.15 | 43 | 1.8 | Z43,0R1,8 | 0.14
43.1 | 1.8 | Z43,1R1,8 | 0.17 | 43.1 | 1.8 | Z43,1R1,8 | 0.16 | 43.1 | 1.8 | Z43,1R1,8 | 0.15 | 43.1 | 1.8 | Z43,1R1,8 | 0.14
43.2 | 1.8 | Z43,2R1,8 | 0.17 | 43.2 | 1.8 | Z43,2R1,8 | 0.16 | 43.2 | 1.8 | Z43,2R1,8 | 0.15 | 43.2 | 1.8 | Z43,2R1,8 | 0.14
43.3 | 1.8 | Z43,3R1,8 | 0.17 | 43.3 | 1.8 | Z43,3R1,8 | 0.16 | 43.3 | 1.8 | Z43,3R1,8 | 0.15 | 43.3 | 1.8 | Z43,3R1,8 | 0.14
43.4 | 1.8 | Z43,4R1,8 | 0.17 | 43.4 | 1.8 | Z43,4R1,8 | 0.16 | 43.4 | 1.8 | Z43,4R1,8 | 0.15 | 43.4 | 1.8 | Z43,4R1,8 | 0.14
43.5 | 1.8 | Z43,5R1,8 | 0.17 | 43.5 | 1.8 | Z43,5R1,8 | 0.16 | 43.5 | 1.8 | Z43,5R1,8 | 0.15 | 43.5 | 1.8 | Z43,5R1,8 | 0.14
43.6 | 1.8 | Z43,6R1,8 | 0.17 | 43.6 | 1.8 | Z43,6R1,8 | 0.16 | 43.6 | 1.8 | Z43,6R1,8 | 0.15 | 43.6 | 1.8 | Z43,6R1,8 | 0.14
43.7 | 1.8 | Z43,7R1,8 | 0.17 | 43.7 | 1.8 | Z43,7R1,8 | 0.16 | 43.7 | 1.8 | Z43,7R1,8 | 0.15 | 43.7 | 1.8 | Z43,7R1,8 | 0.14
43.8 | 1.8 | Z43,8R1,8 | 0.17 | 43.8 | 1.8 | Z43,8R1,8 | 0.16 | 43.8 | 1.8 | Z43,8R1,8 | 0.15 | 43.8 | 1.8 | Z43,8R1,8 | 0.14
43.9 | 1.8 | Z43,9R1,8 | 0.17 | 43.9 | 1.8 | Z43,9R1,8 | 0.16 | 43.9 | 1.8 | Z43,9R1,8 | 0.15 | 43.9 | 1.8 | Z43,9R1,8 | 0.14
44 | 1.8 | Z44,0R1,8 | 0.17 | 44 | 1.8 | Z44,0R1,8 | 0.16 | 44 | 1.8 | Z44,0R1,8 | 0.15 | 44 | 1.8 | Z44,0R1,8 | 0.14
44.1 | 1.8 | Z44,1R1,8 | 0.17 | 44.1 | 1.8 | Z44,1R1,8 | 0.16 | 44.1 | 1.8 | Z44,1R1,8 | 0.15 | 44.1 | 1.8 | Z44,1R1,8 | 0.14
44.2 | 1.8 | Z44,2R1,8 | 0.17 | 44.2 | 1.8 | Z44,2R1,8 | 0.16 | 44.2 | 1.8 | Z44,2R1,8 | 0.15 | 44.2 | 1.8 | Z44,2R1,8 | 0.14
44.3 | 1.8 | Z44,3R1,8 | 0.17 | 44.3 | 1.8 | Z44,3R1,8 | 0.16 | 44.3 | 1.8 | Z44,3R1,8 | 0.15 | 44.3 | 1.8 | Z44,3R1,8 | 0.14
44.4 | 1.8 | Z44,4R1,8 | 0.17 | 44.4 | 1.8 | Z44,4R1,8 | 0.16 | 44.4 | 1.8 | Z44,4R1,8 | 0.15 | 44.4 | 1.8 | Z44,4R1,8 | 0.14
44.5 | 1.8 | Z44,5R1,8 | 0.17 | 44.5 | 1.8 | Z44,5R1,8 | 0.16 | 44.5 | 1.8 | Z44,5R1,8 | 0.15 | 44.5 | 1.8 | Z44,5R1,8 | 0.14
44.6 | 1.8 | Z44,6R1,8 | 0.17 | 44.6 | 1.8 | Z44,6R1,8 | 0.16 | 44.6 | 1.8 | Z44,6R1,8 | 0.15 | 44.6 | 1.8 | Z44,6R1,8 | 0.14
44.7 | 1.8 | Z44,7R1,8 | 0.17 | 44.7 | 1.8 | Z44,7R1,8 | 0.16 | 44.7 | 1.8 | Z44,7R1,8 | 0.15 | 44.7 | 1.8 | Z44,7R1,8 | 0.14
44.8 | 1.8 | Z44,8R1,8 | 0.17 | 44.8 | 1.8 | Z44,8R1,8 | 0.16 | 44.8 | 1.8 | Z44,8R1,8 | 0.15 | 44.8 | 1.8 | Z44,8R1,8 | 0.14
44.9 | 1.8 | Z44,9R1,8 | 0.17 | 44.9 | 1.8 | Z44,9R1,8 | 0.16 | 44.9 | 1.8 | Z44,9R1,8 | 0.15 | 44.9 | 1.8 | Z44,9R1,8 | 0.14
45 | 1.8 | Z45,0R1,8 | 0.17 | 45 | 1.8 | Z45,0R1,8 | 0.16 | 45 | 1.8 | Z45,0R1,8 | 0.15 | 45 | 1.8 | Z45,0R1,8 | 0.14
45.1 | 1.8 | Z45,1R1,8 | 0.17 | 45.1 | 1.8 | Z45,1R1,8 | 0.16 | 45.1 | 1.8 | Z45,1R1,8 | 0.15 | 45.1 | 1.8 | Z45,1R1,8 | 0.14
45.2 | 1.8 | Z45,2R1,8 | 0.17 | 45.2 | 1.8 | Z45,2R1,8 | 0.16 | 45.2 | 1.8 | Z45,2R1,8 | 0.15 | 45.2 | 1.8 | Z45,2R1,8 | 0.14
45.3 | 1.8 | Z45,3R1,8 | 0.17 | 45.3 | 1.8 | Z45,3R1,8 | 0.16 | 45.3 | 1.8 | Z45,3R1,8 | 0.15 | 45.3 | 1.8 | Z45,3R1,8 | 0.14
45.4 | 1.8 | Z45,4R1,8 | 0.17 | 45.4 | 1.8 | Z45,4R1,8 | 0.16 | 45.4 | 1.8 | Z45,4R1,8 | 0.15 | 45.4 | 1.8 | Z45,4R1,8 | 0.14
45.5 | 1.8 | Z45,5R1,8 | 0.17 | 45.5 | 1.8 | Z45,5R1,8 | 0.16 | 45.5 | 1.8 | Z45,5R1,8 | 0.15 | 45.5 | 1.8 | Z45,5R1,8 | 0.14
45.6 | 1.8 | Z45,6R1,8 | 0.17 | 45.6 | 1.8 | Z45,6R1,8 | 0.16 | 45.6 | 1.8 | Z45,6R1,8 | 0.15 | 45.6 | 1.8 | Z45,6R1,8 | 0.14
45.7 | 1.8 | Z45,7R1,8 | 0.17 | 45.7 | 1.8 | Z45,7R1,8 | 0.16 | 45.7 | 1.8 | Z45,7R1,8 | 0.15 | 45.7 | 1.8 | Z45,7R1,8 | 0.14
45.8 | 1.8 | Z45,8R1,8 | 0.17 | 45.8 | 1.8 | Z45,8R1,8 | 0.16 | 45.8 | 1.8 | Z45,8R1,8 | 0.15 | 45.8 | 1.8 | Z45,8R1,8 | 0.14
45.9 | 1.8 | Z45,9R1,8 | 0.17 | 45.9 | 1.8 | Z45,9R1,8 | 0.16 | 45.9 | 1.8 | Z45,9R1,8 | 0.15 | 45.9 | 1.8 | Z45,9R1,8 | 0.14
46 | 1.8 | Z46,0R1,8 | 0.17 | 46 | 1.8 | Z46,0R1,8 | 0.16 | 46 | 1.8 | Z46,0R1,8 | 0.15 | 46 | 1.8 | Z46,0R1,8 | 0.14
46.1 | 1.8 | Z46,1R1,8 | 0.17 | 46.1 | 1.8 | Z46,1R1,8 | 0.16 | 46.1 | 1.8 | Z46,1R1,8 | 0.15 | 46.1 | 1.8 | Z46,1R1,8 | 0.14
46.2 | 1.8 | Z46,2R1,8 | 0.17 | 46.2 | 1.8 | Z46,2R1,8 | 0.16 | 46.2 | 1.8 | Z46,2R1,8 | 0.15 | 46.2 | 1.8 | Z46,2R1,8 | 0.14
46.3 | 1.8 | Z46,3R1,8 | 0.17 | 46.3 | 1.8 | Z46,3R1,8 | 0.16 | 46.3 | 1.8 | Z46,3R1,8 | 0.15 | 46.3 | 1.8 | Z46,3R1,8 | 0.14
46.4 | 1.8 | Z46,4R1,8 | 0.17 | 46.4 | 1.8 | Z46,4R1,8 | 0.16 | 46.4 | 1.8 | Z46,4R1,8 | 0.15 | 46.4 | 1.8 | Z46,4R1,8 | 0.14
46.5 | 1.8 | Z46,5R1,8 | 0.17 | 46.5 | 1.8 | Z46,5R1,8 | 0.16 | 46.5 | 1.8 | Z46,5R1,8 | 0.15 | 46.5 | 1.8 | Z46,5R1,8 | 0.14
46.6 | 1.8 | Z46,6R1,8 | 0.17 | 46.6 | 1.8 | Z46,6R1,8 | 0.16 | 46.6 | 1.8 | Z46,6R1,8 | 0.15 | 46.6 | 1.8 | Z46,6R1,8 | 0.14
46.7 | 1.8 | Z46,7R1,8 | 0.17 | 46.7 | 1.8 | Z46,7R1,8 | 0.16 | 46.7 | 1.8 | Z46,7R1,8 | 0.15 | 46.7 | 1.8 | Z46,7R1,8 | 0.14
46.8 | 1.8 | Z46,8R1,8 | 0.17 | 46.8 | 1.8 | Z46,8R1,8 | 0.16 | 46.8 | 1.8 | Z46,8R1,8 | 0.15 | 46.8 | 1.8 | Z46,8R1,8 | 0.14
46.9 | 1.8 | Z46,9R1,8 | 0.17 | 46.9 | 1.8 | Z46,9R1,8 | 0.16 | 46.9 | 1.8 | Z46,9R1,8 | 0.15 | 46.9 | 1.8 | Z46,9R1,8 | 0.14
47 | 1.8 | Z47,0R1,8 | 0.17 | 47 | 1.8 | Z47,0R1,8 | 0.16 | 47 | 1.8 | Z47,0R1,8 | 0.15 | 47 | 1.8 | Z47,0R1,8 | 0.14
47.1 | 1.8 | Z47,1R1,8 | 0.17 | 47.1 | 1.8 | Z47,1R1,8 | 0.16 | 47.1 | 1.8 | Z47,1R1,8 | 0.15 | 47.1 | 1.8 | Z47,1R1,8 | 0.14
47.2 | 1.8 | Z47,2R1,8 | 0.17 | 47.2 | 1.8 | Z47,2R1,8 | 0.16 | 47.2 | 1.8 | Z47,2R1,8 | 0.15 | 47.2 | 1.8 | Z47,2R1,8 | 0.14
47.3 | 1.8 | Z47,3R1,8 | 0.17 | 47.3 | 1.8 | Z47,3R1,8 | 0.16 | 47.3 | 1.8 | Z47,3R1,8 | 0.15 | 47.3 | 1.8 | Z47,3R1,8 | 0.14
47.4 | 1.8 | Z47,4R1,8 | 0.17 | 47.4 | 1.8 | Z47,4R1,8 | 0.16 | 47.4 | 1.8 | Z47,4R1,8 | 0.15 | 47.4 | 1.8 | Z47,4R1,8 | 0.14
47.5 | 1.8 | Z47,5R1,8 | 0.17 | 47.5 | 1.8 | Z47,5R1,8 | 0.16 | 47.5 | 1.8 | Z47,5R1,8 | 0.15 | 47.5 | 1.8 | Z47,5R1,8 | 0.14
47.6 | 1.8 | Z47,6R1,8 | 0.17 | 47.6 | 1.8 | Z47,6R1,8 | 0.16 | 47.6 | 1.8 | Z47,6R1,8 | 0.15 | 47.6 | 1.8 | Z47,6R1,8 | 0.14
47.7 | 1.8 | Z47,7R1,8 | 0.17 | 47.7 | 1.8 | Z47,7R1,8 | 0.16 | 47.7 | 1.8 | Z47,7R1,8 | 0.15 | 47.7 | 1.8 | Z47,7R1,8 | 0.14
47.8 | 1.8 | Z47,8R1,8 | 0.17 | 47.8 | 1.8 | Z47,8R1,8 | 0.16 | 47.8 | 1.8 | Z47,8R1,8 | 0.15 | 47.8 | 1.8 | Z47,8R1,8 | 0.14
47.9 | 1.8 | Z47,9R1,8 | 0.17 | 47.9 | 1.8 | Z47,9R1,8 | 0.16 | 47.9 | 1.8 | Z47,9R1,8 | 0.15 | 47.9 | 1.8 | Z47,9R1,8 | 0.14
48 | 1.8 | Z48,0R1,8 | 0.17 | 48 | 1.8 | Z48,0R1,8 | 0.16 | 48 | 1.8 | Z48,0R1,8 | 0.15 | 48 | 1.8 | Z48,0R1,8 | 0.14
48.1 | 1.8 | Z48,1R1,8 | 0.17 | 48.1 | 1.8 | Z48,1R1,8 | 0.16 | 48.1 | 1.8 | Z48,1R1,8 | 0.15 | 48.1 | 1.8 | Z48,1R1,8 | 0.14
48.2 | 1.8 | Z48,2R1,8 | 0.17 | 48.2 | 1.8 | Z48,2R1,8 | 0.16 | 48.2 | 1.8 | Z48,2R1,8 | 0.15 | 48.2 | 1.8 | Z48,2R1,8 | 0.14
48.3 | 1.8 | Z48,3R1,8 | 0.17 | 48.3 | 1.8 | Z48,3R1,8 | 0.16 | 48.3 | 1.8 | Z48,3R1,8 | 0.15 | 48.3 | 1.8 | Z48,3R1,8 | 0.14
48.4 | 1.8 | Z48,4R1,8 | 0.17 | 48.4 | 1.8 | Z48,4R1,8 | 0.16 | 48.4 | 1.8 | Z48,4R1,8 | 0.15 | 48.4 | 1.8 | Z48,4R1,8 | 0.14
48.5 | 1.8 | Z48,5R1,8 | 0.17 | 48.5 | 1.8 | Z48,5R1,8 | 0.16 | 48.5 | 1.8 | Z48,5R1,8 | 0.15 | 48.5 | 1.8 | Z48,5R1,8 | 0.14
48.6 | 1.8 | Z48,6R1,8 | 0.17 | 48.6 | 1.8 | Z48,6R1,8 | 0.16 | 48.6 | 1.8 | Z48,6R1,8 | 0.15 | 48.6 | 1.8 | Z48,6R1,8 | 0.14
48.7 | 1.8 | Z48,7R1,8 | 0.17 | 48.7 | 1.8 | Z48,7R1,8 | 0.16 | 48.7 | 1.8 | Z48,7R1,8 | 0.15 | 48.7 | 1.8 | Z48,7R1,8 | 0.14
48.8 | 1.8 | Z48,8R1,8 | 0.17 | 48.8 | 1.8 | Z48,8R1,8 | 0.16 | 48.8 | 1.8 | Z48,8R1,8 | 0.15 | 48.8 | 1.8 | Z48,8R1,8 | 0.14
48.9 | 1.8 | Z48,9R1,8 | 0.17 | 48.9 | 1.8 | Z48,9R1,8 | 0.16 | 48.9 | 1.8 | Z48,9R1,8 | 0.15 | 48.9 | 1.8 | Z48,9R1,8 | 0.14
49 | 1.8 | Z49,0R1,8 | 0.17 | 49 | 1.8 | Z49,0R1,8 | 0.16 | 49 | 1.8 | Z49,0R1,8 | 0.15 | 49 | 1.8 | Z49,0R1,8 | 0.14
49.1 | 1.8 | Z49,1R1,8 | 0.17 | 49.1 | 1.8 | Z49,1R1,8 | 0.16 | 49.1 | 1.8 | Z49,1R1,8 | 0.15 | 49.1 | 1.8 | Z49,1R1,8 | 0.14
49.2 | 1.8 | Z49,2R1,8 | 0.17 | 49.2 | 1.8 | Z49,2R1,8 | 0.16 | 49.2 | 1.8 | Z49,2R1,8 | 0.15 | 49.2 | 1.8 | Z49,2R1,8 | 0.14
49.3 | 1.8 | Z49,3R1,8 | 0.17 | 49.3 | 1.8 | Z49,3R1,8 | 0.16 | 49.3 | 1.8 | Z49,3R1,8 | 0.15 | 49.3 | 1.8 | Z49,3R1,8 | 0.14
49.4 | 1.8 | Z49,4R1,8 | 0.17 | 49.4 | 1.8 | Z49,4R1,8 | 0.16 | 49.4 | 1.8 | Z49,4R1,8 | 0.15 | 49.4 | 1.8 | Z49,4R1,8 | 0.14
49.5 | 1.8 | Z49,5R1,8 | 0.17 | 49.5 | 1.8 | Z49,5R1,8 | 0.16 | 49.5 | 1.8 | Z49,5R1,8 | 0.15 | 49.5 | 1.8 | Z49,5R1,8 | 0.14
49.6 | 1.8 | Z49,6R1,8 | 0.17 | 49.6 | 1.8 | Z49,6R1,8 | 0.16 | 49.6 | 1.8 | Z49,6R1,8 | 0.15 | 49.6 | 1.8 | Z49,6R1,8 | 0.14
49.7 | 1.8 | Z49,7R1,8 | 0.17 | 49.7 | 1.8 | Z49,7R1,8 | 0.16 | 49.7 | 1.8 | Z49,7R1,8 | 0.15 | 49.7 | 1.8 | Z49,7R1,8 | 0.14
49.8 | 1.8 | Z49,8R1,8 | 0.17 | 49.8 | 1.8 | Z49,8R1,8 | 0.16 | 49.8 | 1.8 | Z49,8R1,8 | 0.15 | 49.8 | 1.8 | Z49,8R1,8 | 0.14
49.9 | 1.8 | Z49,9R1,8 | 0.17 | 49.9 | 1.8 | Z49,9R1,8 | 0.16 | 49.9 | 1.8 | Z49,9R1,8 | 0.15 | 49.9 | 1.8 | Z49,9R1,8 | 0.14
50 | 1.8 | Z50,0R1,8 | 0.17 | 50 | 1.8 | Z50,0R1,8 | 0.16 | 50 | 1.8 | Z50,0R1,8 | 0.15 | 50 | 1.8 | Z50,0R1,8 | 0.14
50.1 | 1.8 | Z50,1R1,8 | 0.17 | 50.1 | 1.8 | Z50,1R1,8 | 0.16 | 50.1 | 1.8 | Z50,1R1,8 | 0.15 | 50.1 | 1.8 | Z50,1R1,8 | 0.14
50.2 | 1.8 | Z50,2R1,8 | 0.17 | 50.2 | 1.8 | Z50,2R1,8 | 0.16 | 50.2 | 1.8 | Z50,2R1,8 | 0.15 | 50.2 | 1.8 | Z50,2R1,8 | 0.14
50.3 | 1.8 | Z50,3R1,8 | 0.17 | 50.3 | 1.8 | Z50,3R1,8 | 0.16 | 50.3 | 1.8 | Z50,3R1,8 | 0.15 | 50.3 | 1.8 | Z50,3R1,8 | 0.14
50.4 | 1.8 | Z50,4R1,8 | 0.17 | 50.4 | 1.8 | Z50,4R1,8 | 0.16 | 50.4 | 1.8 | Z50,4R1,8 | 0.15 | 50.4 | 1.8 | Z50,4R1,8 | 0.14
50.5 | 1.8 | Z50,5R1,8 | 0.17 | 50.5 | 1.8 | Z50,5R1,8 | 0.16 | 50.5 | 1.8 | Z50,5R1,8 | 0.15 | 50.5 | 1.8 | Z50,5R1,8 | 0.14
50.6 | 1.8 | Z50,6R1,8 | 0.17 | 50.6 | 1.8 | Z50,6R1,8 | 0.16 | 50.6 | 1.8 | Z50,6R1,8 | 0.15 | 50.6 | 1.8 | Z50,6R1,8 | 0.14
50.7 | 1.8 | Z50,7R1,8 | 0.17 | 50.7 | 1.8 | Z50,7R1,8 | 0.16 | 50.7 | 1.8 | Z50,7R1,8 | 0.15 | 50.7 | 1.8 | Z50,7R1,8 | 0.14
50.8 | 1.8 | Z50,8R1,8 | 0.17 | 50.8 | 1.8 | Z50,8R1,8 | 0.16 | 50.8 | 1.8 | Z50,8R1,8 | 0.15 | 50.8 | 1.8 | Z50,8R1,8 | 0.14
50.9 | 1.8 | Z50,9R1,8 | 0.17 | 50.9 | 1.8 | Z50,9R1,8 | 0.16 | 50.9 | 1.8 | Z50,9R1,8 | 0.15 | 50.9 | 1.8 | Z50,9R1,8 | 0.14
51 | 1.8 | Z51,0R1,8 | 0.17 | 51 | 1.8 | Z51,0R1,8 | 0.16 | 51 | 1.8 | Z51,0R1,8 | 0.15 | 51 | 1.8 | Z51,0R1,8 | 0.14
51.1 | 1.8 | Z51,1R1,8 | 0.17 | 51.1 | 1.8 | Z51,1R1,8 | 0.16 | 51.1 | 1.8 | Z51,1R1,8 | 0.15 | 51.1 | 1.8 | Z51,1R1,8 | 0.14
51.2 | 1.8 | Z51,2R1,8 | 0.17 | 51.2 | 1.8 | Z51,2R1,8 | 0.16 | 51.2 | 1.8 | Z51,2R1,8 | 0.15 | 51.2 | 1.8 | Z51,2R1,8 | 0.14
51.3 | 1.8 | Z51,3R1,8 | 0.17 | 51.3 | 1.8 | Z51,3R1,8 | 0.16 | 51.3 | 1.8 | Z51,3R1,8 | 0.15 | 51.3 | 1.8 | Z51,3R1,8 | 0.14
51.4 | 1.8 | Z51,4R1,8 | 0.17 | 51.4 | 1.8 | Z51,4R1,8 | 0.16 | 51.4 | 1.8 | Z51,4R1,8 | 0.15 | 51.4 | 1.8 | Z51,4R1,8 | 0.14
51.5 | 1.8 | Z51,5R1,8 | 0.17 | 51.5 | 1.8 | Z51,5R1,8 | 0.16 | 51.5 | 1.8 | Z51,5R1,8 | 0.15 | 51.5 | 1.8 | Z51,5R1,8 | 0.14
51.6 | 1.8 | Z51,6R1,8 | 0.17 | 51.6 | 1.8 | Z51,6R1,8 | 0.16 | 51.6 | 1.8 | Z51,6R1,8 | 0.15 | 51.6 | 1.8 | Z51,6R1,8 | 0.14
51.7 | 1.8 | Z51,7R1,8 | 0.17 | 51.7 | 1.8 | Z51,7R1,8 | 0.16 | 51.7 | 1.8 | Z51,7R1,8 | 0.15 | 51.7 | 1.8 | Z51,7R1,8 | 0.14
51.8 | 1.8 | Z51,8R1,8 | 0.17 | 51.8 | 1.8 | Z51,8R1,8 | 0.16 | 51.8 | 1.8 | Z51,8R1,8 | 0.15 | 51.8 | 1.8 | Z51,8R1,8 | 0.14
51.9 | 1.8 | Z51,9R1,8 | 0.17 | 51.9 | 1.8 | Z51,9R1,8 | 0.16 | 51.9 | 1.8 | Z51,9R1,8 | 0.15 | 51.9 | 1.8 | Z51,9R1,8 | 0.14
52 | 1.8 | Z52,0R1,8 | 0.17 | 52 | 1.8 | Z52,0R1,8 | 0.16 | 52 | 1.8 | Z52,0R1,8 | 0.15 | 52 | 1.8 | Z52,0R1,8 | 0.14
52.1 | 1.8 | Z52,1R1,8 | 0.17 | 52.1 | 1.8 | Z52,1R1,8 | 0.16 | 52.1 | 1.8 | Z52,1R1,8 | 0.15 | 52.1 | 1.8 | Z52,1R1,8 | 0.14
52.2 | 1.8 | Z52,2R1,8 | 0.17 | 52.2 | 1.8 | Z52,2R1,8 | 0.16 | 52.2 | 1.8 | Z52,2R1,8 | 0.15 | 52.2 | 1.8 | Z52,2R1,8 | 0.14
52.3 | 1.8 | Z52,3R1,8 | 0.17 | 52.3 | 1.8 | Z52,3R1,8 | 0.16 | 52.3 | 1.8 | Z52,3R1,8 | 0.15 | 52.3 | 1.8 | Z52,3R1,8 | 0.14
52.4 | 1.8 | Z52,4R1,8 | 0.17 | 52.4 | 1.8 | Z52,4R1,8 | 0.16 | 52.4 | 1.8 | Z52,4R1,8 | 0.15 | 52.4 | 1.8 | Z52,4R1,8 | 0.14
52.5 | 1.8 | Z52,5R1,8 | 0.17 | 52.5 | 1.8 | Z52,5R1,8 | 0.16 | 52.5 | 1.8 | Z52,5R1,8 | 0.15 | 52.5 | 1.8 | Z52,5R1,8 | 0.14
52.6 | 1.8 | Z52,6R1,8 | 0.17 | 52.6 | 1.8 | Z52,6R1,8 | 0.16 | 52.6 | 1.8 | Z52,6R1,8 | 0.15 | 52.6 | 1.8 | Z52,6R1,8 | 0.14
52.7 | 1.8 | Z52,7R1,8 | 0.17 | 52.7 | 1.8 | Z52,7R1,8 | 0.16 | 52.7 | 1.8 | Z52,7R1,8 | 0.15 | 52.7 | 1.8 | Z52,7R1,8 | 0.14
52.8 | 1.8 | Z52,8R1,8 | 0.17 | 52.8 | 1.8 | Z52,8R1,8 | 0.16 | 52.8 | 1.8 | Z52,8R1,8 | 0.15 | 52.8 | 1.8 | Z52,8R1,8 | 0.14
52.9 | 1.8 | Z52,9R1,8 | 0.17 | 52.9 | 1.8 | Z52,9R1,8 | 0.16 | 52.9 | 1.8 | Z52,9R1,8 | 0.15 | 52.9 | 1.8 | Z52,9R1,8 | 0.14
53 | 1.8 | Z53,0R1,8 | 0.17 | 53 | 1.8 | Z53,0R1,8 | 0.16 | 53 | 1.8 | Z53,0R1,8 | 0.15 | 53 | 1.8 | Z53,0R1,8 | 0.14
53.1 | 1.8 | Z53,1R1,8 | 0.17 | 53.1 | 1.8 | Z53,1R1,8 | 0.16 | 53.1 | 1.8 | Z53,1R1,8 | 0.15 | 53.1 | 1.8 | Z53,1R1,8 | 0.14
53.2 | 1.8 | Z53,2R1,8 | 0.17 | 53.2 | 1.8 | Z53,2R1,8 | 0.16 | 53.2 | 1.8 | Z53,2R1,8 | 0.15 | 53.2 | 1.8 | Z53,2R1,8 | 0.14
53.3 | 1.8 | Z53,3R1,8 | 0.17 | 53.3 | 1.8 | Z53,3R1,8 | 0.16 | 53.3 | 1.8 | Z53,3R1,8 | 0.15 | 53.3 | 1.8 | Z53,3R1,8 | 0.14
53.4 | 1.8 | Z53,4R1,8 | 0.17 | 53.4 | 1.8 | Z53,4R1,8 | 0.16 | 53.4 | 1.8 | Z53,4R1,8 | 0.15 | 53.4 | 1.8 | Z53,4R1,8 | 0.14
53.5 | 1.8 | Z53,5R1,8 | 0.17 | 53.5 | 1.8 | Z53,5R1,8 | 0.16 | 53.5 | 1.8 | Z53,5R1,8 | 0.15 | 53.5 | 1.8 | Z53,5R1,8 | 0.14
53.6 | 1.8 | Z53,6R1,8 | 0.17 | 53.6 | 1.8 | Z53,6R1,8 | 0.16 | 53.6 | 1.8 | Z53,6R1,8 | 0.15 | 53.6 | 1.8 | Z53,6R1,8 | 0.14
53.7 | 1.8 | Z53,7R1,8 | 0.17 | 53.7 | 1.8 | Z53,7R1,8 | 0.16 | 53.7 | 1.8 | Z53,7R1,8 | 0.15 | 53.7 | 1.8 | Z53,7R1,8 | 0.14
53.8 | 1.8 | Z53,8R1,8 | 0.17 | 53.8 | 1.8 | Z53,8R1,8 | 0.16 | 53.8 | 1.8 | Z53,8R1,8 | 0.15 | 53.8 | 1.8 | Z53,8R1,8 | 0.14
53.9 | 1.8 | Z53,9R1,8 | 0.17 | 53.9 | 1.8 | Z53,9R1,8 | 0.16 | 53.9 | 1.8 | Z53,9R1,8 | 0.15 | 53.9 | 1.8 | Z53,9R1,8 | 0.14
54 | 1.8 | Z54,0R1,8 | 0.17 | 54 | 1.8 | Z54,0R1,8 | 0.16 | 54 | 1.8 | Z54,0R1,8 | 0.15 | 54 | 1.8 | Z54,0R1,8 | 0.14
54.1 | 1.8 | Z54,1R1,8 | 0.17 | 54.1 | 1.8 | Z54,1R1,8 | 0.16 | 54.1 | 1.8 | Z54,1R1,8 | 0.15 | 54.1 | 1.8 | Z54,1R1,8 | 0.14
54.2 | 1.8 | Z54,2R1,8 | 0.17 | 54.2 | 1.8 | Z54,2R1,8 | 0.16 | 54.2 | 1.8 | Z54,2R1,8 | 0.15 | 54.2 | 1.8 | Z54,2R1,8 | 0.14
54.3 | 1.8 | Z54,3R1,8 | 0.17 | 54.3 | 1.8 | Z54,3R1,8 | 0.16 | 54.3 | 1.8 | Z54,3R1,8 | 0.15 | 54.3 | 1.8 | Z54,3R1,8 | 0.14
54.4 | 1.8 | Z54,4R1,8 | 0.17 | 54.4 | 1.8 | Z54,4R1,8 | 0.16 | 54.4 | 1.8 | Z54,4R1,8 | 0.15 | 54.4 | 1.8 | Z54,4R1,8 | 0.14
54.5 | 1.8 | Z54,5R1,8 | 0.17 | 54.5 | 1.8 | Z54,5R1,8 | 0.16 | 54.5 | 1.8 | Z54,5R1,8 | 0.15 | 54.5 | 1.8 | Z54,5R1,8 | 0.14
54.6 | 1.8 | Z54,6R1,8 | 0.17 | 54.6 | 1.8 | Z54,6R1,8 | 0.16 | 54.6 | 1.8 | Z54,6R1,8 | 0.15 | 54.6 | 1.8 | Z54,6R1,8 | 0.14
54.7 | 1.8 | Z54,7R1,8 | 0.17 | 54.7 | 1.8 | Z54,7R1,8 | 0.16 | 54.7 | 1.8 | Z54,7R1,8 | 0.15 | 54.7 | 1.8 | Z54,7R1,8 | 0.14
54.8 | 1.8 | Z54,8R1,8 | 0.17 | 54.8 | 1.8 | Z54,8R1,8 | 0.16 | 54.8 | 1.8 | Z54,8R1,8 | 0.15 | 54.8 | 1.8 | Z54,8R1,8 | 0.14
54.9 | 1.8 | Z54,9R1,8 | 0.17 | 54.9 | 1.8 | Z54,9R1,8 | 0.16 | 54.9 | 1.8 | Z54,9R1,8 | 0.15 | 54.9 | 1.8 | Z54,9R1,8 | 0.14
55 | 1.8 | Z55,0R1,8 | 0.17 | 55 | 1.8 | Z55,0R1,8 | 0.16 | 55 | 1.8 | Z55,0R1,8 | 0.15 | 55 | 1.8 | Z55,0R1,8 | 0.14
55.1 | 1.8 | Z55,1R1,8 | 0.17 | 55.1 | 1.8 | Z55,1R1,8 | 0.16 | 55.1 | 1.8 | Z55,1R1,8 | 0.15 | 55.1 | 1.8 | Z55,1R1,8 | 0.14
55.2 | 1.8 | Z55,2R1,8 | 0.17 | 55.2 | 1.8 | Z55,2R1,8 | 0.16 | 55.2 | 1.8 | Z55,2R1,8 | 0.15 | 55.2 | 1.8 | Z55,2R1,8 | 0.14
55.3 | 1.8 | Z55,3R1,8 | 0.17 | 55.3 | 1.8 | Z55,3R1,8 | 0.16 | 55.3 | 1.8 | Z55,3R1,8 | 0.15 | 55.3 | 1.8 | Z55,3R1,8 | 0.14
55.4 | 1.8 | Z55,4R1,8 | 0.17 | 55.4 | 1.8 | Z55,4R1,8 | 0.16 | 55.4 | 1.8 | Z55,4R1,8 | 0.15 | 55.4 | 1.8 | Z55,4R1,8 | 0.14
55.5 | 1.8 | Z55,5R1,8 | 0.17 | 55.5 | 1.8 | Z55,5R1,8 | 0.16 | 55.5 | 1.8 | Z55,5R1,8 | 0.15 | 55.5 | 1.8 | Z55,5R1,8 | 0.14
55.6 | 1.8 | Z55,6R1,8 | 0.17 | 55.6 | 1.8 | Z55,6R1,8 | 0.16 | 55.6 | 1.8 | Z55,6R1,8 | 0.15 | 55.6 | 1.8 | Z55,6R1,8 | 0.14
55.7 | 1.8 | Z55,7R1,8 | 0.17 | 55.7 | 1.8 | Z55,7R1,8 | 0.16 | 55.7 | 1.8 | Z55,7R1,8 | 0.15 | 55.7 | 1.8 | Z55,7R1,8 | 0.14
55.8 | 1.8 | Z55,8R1,8 | 0.17 | 55.8 | 1.8 | Z55,8R1,8 | 0.16 | 55.8 | 1.8 | Z55,8R1,8 | 0.15 | 55.8 | 1.8 | Z55,8R1,8 | 0.14
55.9 | 1.8 | Z55,9R1,8 | 0.17 | 55.9 | 1.8 | Z55,9R1,8 | 0.16 | 55.9 | 1.8 | Z55,9R1,8 | 0.15 | 55.9 | 1.8 | Z55,9R1,8 | 0.14
56 | 1.8 | Z56,0R1,8 | 0.17 | 56 | 1.8 | Z56,0R1,8 | 0.16 | 56 | 1.8 | Z56,0R1,8 | 0.15 | 56 | 1.8 | Z56,0R1,8 | 0.14
56.1 | 1.8 | Z56,1R1,8 | 0.17 | 56.1 | 1.8 | Z56,1R1,8 | 0.16 | 56.1 | 1.8 | Z56,1R1,8 | 0.15 | 56.1 | 1.8 | Z56,1R1,8 | 0.14
56.2 | 1.8 | Z56,2R1,8 | 0.17 | 56.2 | 1.8 | Z56,2R1,8 | 0.16 | 56.2 | 1.8 | Z56,2R1,8 | 0.15 | 56.2 | 1.8 | Z56,2R1,8 | 0.14
56.3 | 1.8 | Z56,3R1,8 | 0.17 | 56.3 | 1.8 | Z56,3R1,8 | 0.16 | 56.3 | 1.8 | Z56,3R1,8 | 0.15 | 56.3 | 1.8 | Z56,3R1,8 | 0.14
56.4 | 1.8 | Z56,4R1,8 | 0.17 | 56.4 | 1.8 | Z56,4R1,8 | 0.16 | 56.4 | 1.8 | Z56,4R1,8 | 0.15 | 56.4 | 1.8 | Z56,4R1,8 | 0.14
56.5 | 1.8 | Z56,5R1,8 | 0.17 | 56.5 | 1.8 | Z56,5R1,8 | 0.16 | 56.5 | 1.8 | Z56,5R1,8 | 0.15 | 56.5 | 1.8 | Z56,5R1,8 | 0.14
56.6 | 1.8 | Z56,6R1,8 | 0.17 | 56.6 | 1.8 | Z56,6R1,8 | 0.16 | 56.6 | 1.8 | Z56,6R1,8 | 0.15 | 56.6 | 1.8 | Z56,6R1,8 | 0.14
56.7 | 1.8 | Z56,7R1,8 | 0.17 | 56.7 | 1.8 | Z56,7R1,8 | 0.16 | 56.7 | 1.8 | Z56,7R1,8 | 0.15 | 56.7 | 1.8 | Z56,7R1,8 | 0.14
56.8 | 1.8 | Z56,8R1,8 | 0.17 | 56.8 | 1.8 | Z56,8R1,8 | 0.16 | 56.8 | 1.8 | Z56,8R1,8 | 0.15 | 56.8 | 1.8 | Z56,8R1,8 | 0.14
56.9 | 1.8 | Z56,9R1,8 | 0.17 | 56.9 | 1.8 | Z56,9R1,8 | 0.16 | 56.9 | 1.8 | Z56,9R1,8 | 0.15 | 56.9 | 1.8 | Z56,9R1,8 | 0.14
57 | 1.8 | Z57,0R1,8 | 0.17 | 57 | 1.8 | Z57,0R1,8 | 0.16 | 57 | 1.8 | Z57,0R1,8 | 0.15 | 57 | 1.8 | Z57,0R1,8 | 0.14
57.1 | 1.8 | Z57,1R1,8 | 0.17 | 57.1 | 1.8 | Z57,1R1,8 | 0.16 | 57.1 | 1.8 | Z57,1R1,8 | 0.15 | 57.1 | 1.8 | Z57,1R1,8 | 0.14
57.2 | 1.8 | Z57,2R1,8 | 0.17 | 57.2 | 1.8 | Z57,2R1,8 | 0.16 | 57.2 | 1.8 | Z57,2R1,8 | 0.15 | 57.2 | 1.8 | Z57,2R1,8 | 0.14
57.3 | 1.8 | Z57,3R1,8 | 0.17 | 57.3 | 1.8 | Z57,3R1,8 | 0.16 | 57.3 | 1.8 | Z57,3R1,8 | 0.15 | 57.3 | 1.8 | Z57,3R1,8 | 0.14
57.4 | 1.8 | Z57,4R1,8 | 0.17 | 57.4 | 1.8 | Z57,4R1,8 | 0.16 | 57.4 | 1.8 | Z57,4R1,8 | 0.15 | 57.4 | 1.8 | Z57,4R1,8 | 0.14
57.5 | 1.8 | Z57,5R1,8 | 0.17 | 57.5 | 1.8 | Z57,5R1,8 | 0.16 | 57.5 | 1.8 | Z57,5R1,8 | 0.15 | 57.5 | 1.8 | Z57,5R1,8 | 0.14
57.6 | 1.8 | Z57,6R1,8 | 0.17 | 57.6 | 1.8 | Z57,6R1,8 | 0.16 | 57.6 | 1.8 | Z57,6R1,8 | 0.15 | 57.6 | 1.8 | Z57,6R1,8 | 0.14
57.7 | 1.8 | Z57,7R1,8 | 0.17 | 57.7 | 1.8 | Z57,7R1,8 | 0.16 | 57.7 | 1.8 | Z57,7R1,8 | 0.15 | 57.7 | 1.8 | Z57,7R1,8 | 0.14
57.8 | 1.8 | Z57,8R1,8 | 0.17 | 57.8 | 1.8 | Z57,8R1,8 | 0.16 | 57.8 | 1.8 | Z57,8R1,8 | 0.15 | 57.8 | 1.8 | Z57,8R1,8 | 0.14
57.9 | 1.8 | Z57,9R1,8 | 0.17 | 57.9 | 1.8 | Z57,9R1,8 | 0.16 | 57.9 | 1.8 | Z57,9R1,8 | 0.15 | 57.9 | 1.8 | Z57,9R1,8 | 0.14
58 | 1.8 | Z58,0R1,8 | 0.17 | 58 | 1.8 | Z58,0R1,8 | 0.16 | 58 | 1.8 | Z58,0R1,8 | 0.15 | 58 | 1.8 | Z58,0R1,8 | 0.14
58.1 | 1.8 | Z58,1R1,8 | 0.17 | 58.1 | 1.8 | Z58,1R1,8 | 0.16 | 58.1 | 1.8 | Z58,1R1,8 | 0.15 | 58.1 | 1.8 | Z58,1R1,8 | 0.14
58.2 | 1.8 | Z58,2R1,8 | 0.17 | 58.2 | 1.8 | Z58,2R1,8 | 0.16 | 58.2 | 1.8 | Z58,2R1,8 | 0.15 | 58.2 | 1.8 | Z58,2R1,8 | 0.14
58.3 | 1.8 | Z58,3R1,8 | 0.17 | 58.3 | 1.8 | Z58,3R1,8 | 0.16 | 58.3 | 1.8 | Z58,3R1,8 | 0.15 | 58.3 | 1.8 | Z58,3R1,8 | 0.14
58.4 | 1.8 | Z58,4R1,8 | 0.17 | 58.4 | 1.8 | Z58,4R1,8 | 0.16 | 58.4 | 1.8 | Z58,4R1,8 | 0.15 | 58.4 | 1.8 | Z58,4R1,8 | 0.14
58.5 | 1.8 | Z58,5R1,8 | 0.17 | 58.5 | 1.8 | Z58,5R1,8 | 0.16 | 58.5 | 1.8 | Z58,5R1,8 | 0.15 | 58.5 | 1.8 | Z58,5R1,8 | 0.14
58.6 | 1.8 | Z58,6R1,8 | 0.17 | 58.6 | 1.8 | Z58,6R1,8 | 0.16 | 58.6 | 1.8 | Z58,6R1,8 | 0.15 | 58.6 | 1.8 | Z58,6R1,8 | 0.14
58.7 | 1.8 | Z58,7R1,8 | 0.17 | 58.7 | 1.8 | Z58,7R1,8 | 0.16 | 58.7 | 1.8 | Z58,7R1,8 | 0.15 | 58.7 | 1.8 | Z58,7R1,8 | 0.14
58.8 | 1.8 | Z58,8R1,8 | 0.17 | 58.8 | 1.8 | Z58,8R1,8 | 0.16 | 58.8 | 1.8 | Z58,8R1,8 | 0.15 | 58.8 | 1.8 | Z58,8R1,8 | 0.14
58.9 | 1.8 | Z58,9R1,8 | 0.17 | 58.9 | 1.8 | Z58,9R1,8 | 0.16 | 58.9 | 1.8 | Z58,9R1,8 | 0.15 | 58.9 | 1.8 | Z58,9R1,8 | 0.14
59 | 1.8 | Z59,0R1,8 | 0.17 | 59 | 1.8 | Z59,0R1,8 | 0.16 | 59 | 1.8 | Z59,0R1,8 | 0.15 | 59 | 1.8 | Z59,0R1,8 | 0.14
59.1 | 1.8 | Z59,1R1,8 | 0.17 | 59.1 | 1.8 | Z59,1R1,8 | 0.16 | 59.1 | 1.8 | Z59,1R1,8 | 0.15 | 59.1 | 1.8 | Z59,1R1,8 | 0.14
59.2 | 1.8 | Z59,2R1,8 | 0.17 | 59.2 | 1.8 | Z59,2R1,8 | 0.16 | 59.2 | 1.8 | Z59,2R1,8 | 0.15 | 59.2 | 1.8 | Z59,2R1,8 | 0.14
59.3 | 1.8 | Z59,3R1,8 | 0.17 | 59.3 | 1.8 | Z59,3R1,8 | 0.16 | 59.3 | 1.8 | Z59,3R1,8 | 0.15 | 59.3 | 1.8 | Z59,3R1,8 | 0.14
59.4 | 1.8 | Z59,4R1,8 | 0.17 | 59.4 | 1.8 | Z59,4R1,8 | 0.16 | 59.4 | 1.8 | Z59,4R1,8 | 0.15 | 59.4 | 1.8 | Z59,4R1,8 | 0.14
59.5 | 1.8 | Z59,5R1,8 | 0.17 | 59.5 | 1.8 | Z59,5R1,8 | 0.16 | 59.5 | 1.8 | Z59,5R1,8 | 0.15 | 59.5 | 1.8 | Z59,5R1,8 | 0.14
59.6 | 1.8 | Z59,6R1,8 | 0.17 | 59.6 | 1.8 | Z59,6R1,8 | 0.16 | 59.6 | 1.8 | Z59,6R1,8 | 0.15 | 59.6 | 1.8 | Z59,6R1,8 | 0.14
59.7 | 1.8 | Z59,7R1,8 | 0.17 | 59.7 | 1.8 | Z59,7R1,8 | 0.16 | 59.7 | 1.8 | Z59,7R1,8 | 0.15 | 59.7 | 1.8 | Z59,7R1,8 | 0.14
59.8 | 1.8 | Z59,8R1,8 | 0.17 | 59.8 | 1.8 | Z59,8R1,8 | 0.16 | 59.8 | 1.8 | Z59,8R1,8 | 0.15 | 59.8 | 1.8 | Z59,8R1,8 | 0.14
59.9 | 1.8 | Z59,9R1,8 | 0.17 | 59.9 | 1.8 | Z59,9R1,8 | 0.16 | 59.9 | 1.8 | Z59,9R1,8 | 0.15 | 59.9 | 1.8 | Z59,9R1,8 | 0.14
60 | 1.8 | Z60,0R1,8 | 0.17 | 60 | 1.8 | Z60,0R1,8 | 0.16 | 60 | 1.8 | Z60,0R1,8 | 0.15 | 60 | 1.8 | Z60,0R1,8 | 0.14
60.1 | 1.8 | Z60,1R1,8 | 0.17 | 60.1 | 1.8 | Z60,1R1,8 | 0.16 | 60.1 | 1.8 | Z60,1R1,8 | 0.15 | 60.1 | 1.8 | Z60,1R1,8 | 0.14
60.2 | 1.8 | Z60,2R1,8 | 0.17 | 60.2 | 1.8 | Z60,2R1,8 | 0.16 | 60.2 | 1.8 | Z60,2R1,8 | 0.15 | 60.2 | 1.8 | Z60,2R1,8 | 0.14
60.3 | 1.8 | Z60,3R1,8 | 0.17 | 60.3 | 1.8 | Z60,3R1,8 | 0.16 | 60.3 | 1.8 | Z60,3R1,8 | 0.15 | 60.3 | 1.8 | Z60,3R1,8 | 0.14
60.4 | 1.8 | Z60,4R1,8 | 0.17 | 60.4 | 1.8 | Z60,4R1,8 | 0.16 | 60.4 | 1.8 | Z60,4R1,8 | 0.15 | 60.4 | 1.8 | Z60,4R1,8 | 0.14
60.5 | 1.8 | Z60,5R1,8 | 0.17 | 60.5 | 1.8 | Z60,5R1,8 | 0.16 | 60.5 | 1.8 | Z60,5R1,8 | 0.15 | 60.5 | 1.8 | Z60,5R1,8 | 0.14
60.6 | 1.8 | Z60,6R1,8 | 0.17 | 60.6 | 1.8 | Z60,6R1,8 | 0.16 | 60.6 | 1.8 | Z60,6R1,8 | 0.15 | 60.6 | 1.8 | Z60,6R1,8 | 0.14
60.7 | 1.8 | Z60,7R1,8 | 0.17 | 60.7 | 1.8 | Z60,7R1,8 | 0.16 | 60.7 | 1.8 | Z60,7R1,8 | 0.15 | 60.7 | 1.8 | Z60,7R1,8 | 0.14
60.8 | 1.8 | Z60,8R1,8 | 0.17 | 60.8 | 1.8 | Z60,8R1,8 | 0.16 | 60.8 | 1.8 | Z60,8R1,8 | 0.15 | 60.8 | 1.8 | Z60,8R1,8 | 0.14
60.9 | 1.8 | Z60,9R1,8 | 0.17 | 60.9 | 1.8 | Z60,9R1,8 | 0.16 | 60.9 | 1.8 | Z60,9R1,8 | 0.15 | 60.9 | 1.8 | Z60,9R1,8 | 0.14
61 | 1.8 | Z61,0R1,8 | 0.17 | 61 | 1.8 | Z61,0R1,8 | 0.16 | 61 | 1.8 | Z61,0R1,8 | 0.15 | 61 | 1.8 | Z61,0R1,8 | 0.14
61.1 | 1.8 | Z61,1R1,8 | 0.17 | 61.1 | 1.8 | Z61,1R1,8 | 0.16 | 61.1 | 1.8 | Z61,1R1,8 | 0.15 | 61.1 | 1.8 | Z61,1R1,8 | 0.14
61.2 | 1.8 | Z61,2R1,8 | 0.17 | 61.2 | 1.8 | Z61,2R1,8 | 0.16 | 61.2 | 1.8 | Z61,2R1,8 | 0.15 | 61.2 | 1.8 | Z61,2R1,8 | 0.14
61.3 | 1.8 | Z61,3R1,8 | 0.17 | 61.3 | 1.8 | Z61,3R1,8 | 0.16 | 61.3 | 1.8 | Z61,3R1,8 | 0.15 | 61.3 | 1.8 | Z61,3R1,8 | 0.14
61.4 | 1.8 | Z61,4R1,8 | 0.17 | 61.4 | 1.8 | Z61,4R1,8 | 0.16 | 61.4 | 1.8 | Z61,4R1,8 | 0.15 | 61.4 | 1.8 | Z61,4R1,8 | 0.14
61.5 | 1.8 | Z61,5R1,8 | 0.17 | 61.5 | 1.8 | Z61,5R1,8 | 0.16 | 61.5 | 1.8 | Z61,5R1,8 | 0.15 | 61.5 | 1.8 | Z61,5R1,8 | 0.14
61.6 | 1.8 | Z61,6R1,8 | 0.17 | 61.6 | 1.8 | Z61,6R1,8 | 0.16 | 61.6 | 1.8 | Z61,6R1,8 | 0.15 | 61.6 | 1.8 | Z61,6R1,8 | 0.14
61.7 | 1.8 | Z61,7R1,8 | 0.17 | 61.7 | 1.8 | Z61,7R1,8 | 0.16 | 61.7 | 1.8 | Z61,7R1,8 | 0.15 | 61.7 | 1.8 | Z61,7R1,8 | 0.14
61.8 | 1.8 | Z61,8R1,8 | 0.17 | 61.8 | 1.8 | Z61,8R1,8 | 0.16 | 61.8 | 1.8 | Z61,8R1,8 | 0.15 | 61.8 | 1.8 | Z61,8R1,8 | 0.14
61.9 | 1.8 | Z61,9R1,8 | 0.17 | 61.9 | 1.8 | Z61,9R1,8 | 0.16 | 61.9 | 1.8 | Z61,9R1,8 | 0.15 | 61.9 | 1.8 | Z61,9R1,8 | 0.14
62 | 1.8 | Z62,0R1,8 | 0.17 | 62 | 1.8 | Z62,0R1,8 | 0.16 | 62 | 1.8 | Z62,0R1,8 | 0.15 | 62 | 1.8 | Z62,0R1,8 | 0.14
62.1 | 1.8 | Z62,1R1,8 | 0.17 | 62.1 | 1.8 | Z62,1R1,8 | 0.16 | 62.1 | 1.8 | Z62,1R1,8 | 0.15 | 62.1 | 1.8 | Z62,1R1,8 | 0.14
62.2 | 1.8 | Z62,2R1,8 | 0.17 | 62.2 | 1.8 | Z62,2R1,8 | 0.16 | 62.2 | 1.8 | Z62,2R1,8 | 0.15 | 62.2 | 1.8 | Z62,2R1,8 | 0.14
62.3 | 1.8 | Z62,3R1,8 | 0.17 | 62.3 | 1.8 | Z62,3R1,8 | 0.16 | 62.3 | 1.8 | Z62,3R1,8 | 0.15 | 62.3 | 1.8 | Z62,3R1,8 | 0.14
62.4 | 1.8 | Z62,4R1,8 | 0.17 | 62.4 | 1.8 | Z62,4R1,8 | 0.16 | 62.4 | 1.8 | Z62,4R1,8 | 0.15 | 62.4 | 1.8 | Z62,4R1,8 | 0.14
62.5 | 1.8 | Z62,5R1,8 | 0.17 | 62.5 | 1.8 | Z62,5R1,8 | 0.16 | 62.5 | 1.8 | Z62,5R1,8 | 0.15 | 62.5 | 1.8 | Z62,5R1,8 | 0.14
62.6 | 1.8 | Z62,6R1,8 | 0.17 | 62.6 | 1.8 | Z62,6R1,8 | 0.16 | 62.6 | 1.8 | Z62,6R1,8 | 0.15 | 62.6 | 1.8 | Z62,6R1,8 | 0.14
62.7 | 1.8 | Z62,7R1,8 | 0.17 | 62.7 | 1.8 | Z62,7R1,8 | 0.16 | 62.7 | 1.8 | Z62,7R1,8 | 0.15 | 62.7 | 1.8 | Z62,7R1,8 | 0.14
62.8 | 1.8 | Z62,8R1,8 | 0.17 | 62.8 | 1.8 | Z62,8R1,8 | 0.16 | 62.8 | 1.8 | Z62,8R1,8 | 0.15 | 62.8 | 1.8 | Z62,8R1,8 | 0.14
62.9 | 1.8 | Z62,9R1,8 | 0.17 | 62.9 | 1.8 | Z62,9R1,8 | 0.16 | 62.9 | 1.8 | Z62,9R1,8 | 0.15 | 62.9 | 1.8 | Z62,9R1,8 | 0.14
63 | 1.8 | Z63,0R1,8 | 0.17 | 63 | 1.8 | Z63,0R1,8 | 0.16 | 63 | 1.8 | Z63,0R1,8 | 0.15 | 63 | 1.8 | Z63,0R1,8 | 0.14
63.1 | 1.8 | Z63,1R1,8 | 0.17 | 63.1 | 1.8 | Z63,1R1,8 | 0.16 | 63.1 | 1.8 | Z63,1R1,8 | 0.15 | 63.1 | 1.8 | Z63,1R1,8 | 0.14
63.2 | 1.8 | Z63,2R1,8 | 0.17 | 63.2 | 1.8 | Z63,2R1,8 | 0.16 | 63.2 | 1.8 | Z63,2R1,8 | 0.15 | 63.2 | 1.8 | Z63,2R1,8 | 0.14
63.3 | 1.8 | Z63,3R1,8 | 0.17 | 63.3 | 1.8 | Z63,3R1,8 | 0.16 | 63.3 | 1.8 | Z63,3R1,8 | 0.15 | 63.3 | 1.8 | Z63,3R1,8 | 0.14
63.4 | 1.8 | Z63,4R1,8 | 0.17 | 63.4 | 1.8 | Z63,4R1,8 | 0.16 | 63.4 | 1.8 | Z63,4R1,8 | 0.15 | 63.4 | 1.8 | Z63,4R1,8 | 0.14
63.5 | 1.8 | Z63,5R1,8 | 0.17 | 63.5 | 1.8 | Z63,5R1,8 | 0.16 | 63.5 | 1.8 | Z63,5R1,8 | 0.15 | 63.5 | 1.8 | Z63,5R1,8 | 0.14
63.6 | 1.8 | Z63,6R1,8 | 0.17 | 63.6 | 1.8 | Z63,6R1,8 | 0.16 | 63.6 | 1.8 | Z63,6R1,8 | 0.15 | 63.6 | 1.8 | Z63,6R1,8 | 0.14
63.7 | 1.8 | Z63,7R1,8 | 0.17 | 63.7 | 1.8 | Z63,7R1,8 | 0.16 | 63.7 | 1.8 | Z63,7R1,8 | 0.15 | 63.7 | 1.8 | Z63,7R1,8 | 0.14
63.8 | 1.8 | Z63,8R1,8 | 0.17 | 63.8 | 1.8 | Z63,8R1,8 | 0.16 | 63.8 | 1.8 | Z63,8R1,8 | 0.15 | 63.8 | 1.8 | Z63,8R1,8 | 0.14
63.9 | 1.8 | Z63,9R1,8 | 0.17 | 63.9 | 1.8 | Z63,9R1,8 | 0.16 | 63.9 | 1.8 | Z63,9R1,8 | 0.15 | 63.9 | 1.8 | Z63,9R1,8 | 0.14
64 | 1.8 | Z64,0R1,8 | 0.17 | 64 | 1.8 | Z64,0R1,8 | 0.16 | 64 | 1.8 | Z64,0R1,8 | 0.15 | 64 | 1.8 | Z64,0R1,8 | 0.14
64.1 | 1.8 | Z64,1R1,8 | 0.17 | 64.1 | 1.8 | Z64,1R1,8 | 0.16 | 64.1 | 1.8 | Z64,1R1,8 | 0.15 | 64.1 | 1.8 | Z64,1R1,8 | 0.14
64.2 | 1.8 | Z64,2R1,8 | 0.17 | 64.2 | 1.8 | Z64,2R1,8 | 0.16 | 64.2 | 1.8 | Z64,2R1,8 | 0.15 | 64.2 | 1.8 | Z64,2R1,8 | 0.14
64.3 | 1.8 | Z64,3R1,8 | 0.17 | 64.3 | 1.8 | Z64,3R1,8 | 0.16 | 64.3 | 1.8 | Z64,3R1,8 | 0.15 | 64.3 | 1.8 | Z64,3R1,8 | 0.14
64.4 | 1.8 | Z64,4R1,8 | 0.17 | 64.4 | 1.8 | Z64,4R1,8 | 0.16 | 64.4 | 1.8 | Z64,4R1,8 | 0.15 | 64.4 | 1.8 | Z64,4R1,8 | 0.14
64.5 | 1.8 | Z64,5R1,8 | 0.17 | 64.5 | 1.8 | Z64,5R1,8 | 0.16 | 64.5 | 1.8 | Z64,5R1,8 | 0.15 | 64.5 | 1.8 | Z64,5R1,8 | 0.14
64.6 | 1.8 | Z64,6R1,8 | 0.17 | 64.6 | 1.8 | Z64,6R1,8 | 0.16 | 64.6 | 1.8 | Z64,6R1,8 | 0.15 | 64.6 | 1.8 | Z64,6R1,8 | 0.14
64.7 | 1.8 | Z64,7R1,8 | 0.17 | 64.7 | 1.8 | Z64,7R1,8 | 0.16 | 64.7 | 1.8 | Z64,7R1,8 | 0.15 | 64.7 | 1.8 | Z64,7R1,8 | 0.14
64.8 | 1.8 | Z64,8R1,8 | 0.17 | 64.8 | 1.8 | Z64,8R1,8 | 0.16 | 64.8 | 1.8 | Z64,8R1,8 | 0.15 | 64.8 | 1.8 | Z64,8R1,8 | 0.14
64.9 | 1.8 | Z64,9R1,8 | 0.17 | 64.9 | 1.8 | Z64,9R1,8 | 0.16 | 64.9 | 1.8 | Z64,9R1,8 | 0.15 | 64.9 | 1.8 | Z64,9R1,8 | 0.14
65 | 1.8 | Z65,0R1,8 | 0.17 | 65 | 1.8 | Z65,0R1,8 | 0.16 | 65 | 1.8 | Z65,0R1,8 | 0.15 | 65 | 1.8 | Z65,0R1,8 | 0.14
65.1 | 1.8 | Z65,1R1,8 | 0.17 | 65.1 | 1.8 | Z65,1R1,8 | 0.16 | 65.1 | 1.8 | Z65,1R1,8 | 0.15 | 65.1 | 1.8 | Z65,1R1,8 | 0.14
65.2 | 1.8 | Z65,2R1,8 | 0.17 | 65.2 | 1.8 | Z65,2R1,8 | 0.16 | 65.2 | 1.8 | Z65,2R1,8 | 0.15 | 65.2 | 1.8 | Z65,2R1,8 | 0.14
65.3 | 1.8 | Z65,3R1,8 | 0.17 | 65.3 | 1.8 | Z65,3R1,8 | 0.16 | 65.3 | 1.8 | Z65,3R1,8 | 0.15 | 65.3 | 1.8 | Z65,3R1,8 | 0.14
65.4 | 1.8 | Z65,4R1,8 | 0.17 | 65.4 | 1.8 | Z65,4R1,8 | 0.16 | 65.4 | 1.8 | Z65,4R1,8 | 0.15 | 65.4 | 1.8 | Z65,4R1,8 | 0.14
65.5 | 1.8 | Z65,5R1,8 | 0.17 | 65.5 | 1.8 | Z65,5R1,8 | 0.16 | 65.5 | 1.8 | Z65,5R1,8 | 0.15 | 65.5 | 1.8 | Z65,5R1,8 | 0.14
65.6 | 1.8 | Z65,6R1,8 | 0.17 | 65.6 | 1.8 | Z65,6R1,8 | 0.16 | 65.6 | 1.8 | Z65,6R1,8 | 0.15 | 65.6 | 1.8 | Z65,6R1,8 | 0.14
65.7 | 1.8 | Z65,7R1,8 | 0.17 | 65.7 | 1.8 | Z65,7R1,8 | 0.16 | 65.7 | 1.8 | Z65,7R1,8 | 0.15 | 65.7 | 1.8 | Z65,7R1,8 | 0.14
65.8 | 1.8 | Z65,8R1,8 | 0.17 | 65.8 | 1.8 | Z65,8R1,8 | 0.16 | 65.8 | 1.8 | Z65,8R1,8 | 0.15 | 65.8 | 1.8 | Z65,8R1,8 | 0.14
65.9 | 1.8 | Z65,9R1,8 | 0.17 | 65.9 | 1.8 | Z65,9R1,8 | 0.16 | 65.9 | 1.8 | Z65,9R1,8 | 0.15 | 65.9 | 1.8 | Z65,9R1,8 | 0.14
66 | 1.8 | Z66,0R1,8 | 0.17 | 66 | 1.8 | Z66,0R1,8 | 0.16 | 66 | 1.8 | Z66,0R1,8 | 0.15 | 66 | 1.8 | Z66,0R1,8 | 0.14
66.1 | 1.8 | Z66,1R1,8 | 0.17 | 66.1 | 1.8 | Z66,1R1,8 | 0.16 | 66.1 | 1.8 | Z66,1R1,8 | 0.15 | 66.1 | 1.8 | Z66,1R1,8 | 0.14
66.2 | 1.8 | Z66,2R1,8 | 0.17 | 66.2 | 1.8 | Z66,2R1,8 | 0.16 | 66.2 | 1.8 | Z66,2R1,8 | 0.15 | 66.2 | 1.8 | Z66,2R1,8 | 0.14
66.3 | 1.8 | Z66,3R1,8 | 0.17 | 66.3 | 1.8 | Z66,3R1,8 | 0.16 | 66.3 | 1.8 | Z66,3R1,8 | 0.15 | 66.3 | 1.8 | Z66,3R1,8 | 0.14
66.4 | 1.8 | Z66,4R1,8 | 0.17 | 66.4 | 1.8 | Z66,4R1,8 | 0.16 | 66.4 | 1.8 | Z66,4R1,8 | 0.15 | 66.4 | 1.8 | Z66,4R1,8 | 0.14
66.5 | 1.8 | Z66,5R1,8 | 0.17 | 66.5 | 1.8 | Z66,5R1,8 | 0.16 | 66.5 | 1.8 | Z66,5R1,8 | 0.15 | 66.5 | 1.8 | Z66,5R1,8 | 0.14
66.6 | 1.8 | Z66,6R1,8 | 0.17 | 66.6 | 1.8 | Z66,6R1,8 | 0.16 | 66.6 | 1.8 | Z66,6R1,8 | 0.15 | 66.6 | 1.8 | Z66,6R1,8 | 0.14
66.7 | 1.8 | Z66,7R1,8 | 0.17 | 66.7 | 1.8 | Z66,7R1,8 | 0.16 | 66.7 | 1.8 | Z66,7R1,8 | 0.15 | 66.7 | 1.8 | Z66,7R1,8 | 0.14
66.8 | 1.8 | Z66,8R1,8 | 0.17 | 66.8 | 1.8 | Z66,8R1,8 | 0.16 | 66.8 | 1.8 | Z66,8R1,8 | 0.15 | 66.8 | 1.8 | Z66,8R1,8 | 0.14
66.9 | 1.8 | Z66,9R1,8 | 0.17 | 66.9 | 1.8 | Z66,9R1,8 | 0.16 | 66.9 | 1.8 | Z66,9R1,8 | 0.15 | 66.9 | 1.8 | Z66,9R1,8 | 0.14
67 | 1.8 | Z67,0R1,8 | 0.17 | 67 | 1.8 | Z67,0R1,8 | 0.16 | 67 | 1.8 | Z67,0R1,8 | 0.15 | 67 | 1.8 | Z67,0R1,8 | 0.14
67.1 | 1.8 | Z67,1R1,8 | 0.17 | 67.1 | 1.8 | Z67,1R1,8 | 0.16 | 67.1 | 1.8 | Z67,1R1,8 | 0.15 | 67.1 | 1.8 | Z67,1R1,8 | 0.14
67.2 | 1.8 | Z67,2R1,8 | 0.17 | 67.2 | 1.8 | Z67,2R1,8 | 0.16 | 67.2 | 1.8 | Z67,2R1,8 | 0.15 | 67.2 | 1.8 | Z67,2R1,8 | 0.14
67.3 | 1.8 | Z67,3R1,8 | 0.17 | 67.3 | 1.8 | Z67,3R1,8 | 0.16 | 67.3 | 1.8 | Z67,3R1,8 | 0.15 | 67.3 | 1.8 | Z67,3R1,8 | 0.14
67.4 | 1.8 | Z67,4R1,8 | 0.17 | 67.4 | 1.8 | Z67,4R1,8 | 0.16 | 67.4 | 1.8 | Z67,4R1,8 | 0.15 | 67.4 | 1.8 | Z67,4R1,8 | 0.14
67.5 | 1.8 | Z67,5R1,8 | 0.17 | 67.5 | 1.8 | Z67,5R1,8 | 0.16 | 67.5 | 1.8 | Z67,5R1,8 | 0.15 | 67.5 | 1.8 | Z67,5R1,8 | 0.14
67.6 | 1.8 | Z67,6R1,8 | 0.17 | 67.6 | 1.8 | Z67,6R1,8 | 0.16 | 67.6 | 1.8 | Z67,6R1,8 | 0.15 | 67.6 | 1.8 | Z67,6R1,8 | 0.14
67.7 | 1.8 | Z67,7R1,8 | 0.17 | 67.7 | 1.8 | Z67,7R1,8 | 0.16 | 67.7 | 1.8 | Z67,7R1,8 | 0.15 | 67.7 | 1.8 | Z67,7R1,8 | 0.14
67.8 | 1.8 | Z67,8R1,8 | 0.17 | 67.8 | 1.8 | Z67,8R1,8 | 0.16 | 67.8 | 1.8 | Z67,8R1,8 | 0.15 | 67.8 | 1.8 | Z67,8R1,8 | 0.14
67.9 | 1.8 | Z67,9R1,8 | 0.17 | 67.9 | 1.8 | Z67,9R1,8 | 0.16 | 67.9 | 1.8 | Z67,9R1,8 | 0.15 | 67.9 | 1.8 | Z67,9R1,8 | 0.14
68 | 1.8 | Z68,0R1,8 | 0.17 | 68 | 1.8 | Z68,0R1,8 | 0.16 | 68 | 1.8 | Z68,0R1,8 | 0.15 | 68 | 1.8 | Z68,0R1,8 | 0.14
68.1 | 1.8 | Z68,1R1,8 | 0.17 | 68.1 | 1.8 | Z68,1R1,8 | 0.16 | 68.1 | 1.8 | Z68,1R1,8 | 0.15 | 68.1 | 1.8 | Z68,1R1,8 | 0.14
68.2 | 1.8 | Z68,2R1,8 | 0.17 | 68.2 | 1.8 | Z68,2R1,8 | 0.16 | 68.2 | 1.8 | Z68,2R1,8 | 0.15 | 68.2 | 1.8 | Z68,2R1,8 | 0.14
68.3 | 1.8 | Z68,3R1,8 | 0.17 | 68.3 | 1.8 | Z68,3R1,8 | 0.16 | 68.3 | 1.8 | Z68,3R1,8 | 0.15 | 68.3 | 1.8 | Z68,3R1,8 | 0.14
68.4 | 1.8 | Z68,4R1,8 | 0.17 | 68.4 | 1.8 | Z68,4R1,8 | 0.16 | 68.4 | 1.8 | Z68,4R1,8 | 0.15 | 68.4 | 1.8 | Z68,4R1,8 | 0.14
68.5 | 1.8 | Z68,5R1,8 | 0.17 | 68.5 | 1.8 | Z68,5R1,8 | 0.16 | 68.5 | 1.8 | Z68,5R1,8 | 0.15 | 68.5 | 1.8 | Z68,5R1,8 | 0.14
68.6 | 1.8 | Z68,6R1,8 | 0.17 | 68.6 | 1.8 | Z68,6R1,8 | 0.16 | 68.6 | 1.8 | Z68,6R1,8 | 0.15 | 68.6 | 1.8 | Z68,6R1,8 | 0.14
68.7 | 1.8 | Z68,7R1,8 | 0.17 | 68.7 | 1.8 | Z68,7R1,8 | 0.16 | 68.7 | 1.8 | Z68,7R1,8 | 0.15 | 68.7 | 1.8 | Z68,7R1,8 | 0.14
68.8 | 1.8 | Z68,8R1,8 | 0.17 | 68.8 | 1.8 | Z68,8R1,8 | 0.16 | 68.8 | 1.8 | Z68,8R1,8 | 0.15 | 68.8 | 1.8 | Z68,8R1,8 | 0.14
68.9 | 1.8 | Z68,9R1,8 | 0.17 | 68.9 | 1.8 | Z68,9R1,8 | 0.16 | 68.9 | 1.8 | Z68,9R1,8 | 0.15 | 68.9 | 1.8 | Z68,9R1,8 | 0.14
69 | 1.8 | Z69,0R1,8 | 0.17 | 69 | 1.8 | Z69,0R1,8 | 0.16 | 69 | 1.8 | Z69,0R1,8 | 0.15 | 69 | 1.8 | Z69,0R1,8 | 0.14
69.1 | 1.8 | Z69,1R1,8 | 0.17 | 69.1 | 1.8 | Z69,1R1,8 | 0.16 | 69.1 | 1.8 | Z69,1R1,8 | 0.15 | 69.1 | 1.8 | Z69,1R1,8 | 0.14
69.2 | 1.8 | Z69,2R1,8 | 0.17 | 69.2 | 1.8 | Z69,2R1,8 | 0.16 | 69.2 | 1.8 | Z69,2R1,8 | 0.15 | 69.2 | 1.8 | Z69,2R1,8 | 0.14
69.3 | 1.8 | Z69,3R1,8 | 0.17 | 69.3 | 1.8 | Z69,3R1,8 | 0.16 | 69.3 | 1.8 | Z69,3R1,8 | 0.15 | 69.3 | 1.8 | Z69,3R1,8 | 0.14
69.4 | 1.8 | Z69,4R1,8 | 0.17 | 69.4 | 1.8 | Z69,4R1,8 | 0.16 | 69.4 | 1.8 | Z69,4R1,8 | 0.15 | 69.4 | 1.8 | Z69,4R1,8 | 0.14
69.5 | 1.8 | Z69,5R1,8 | 0.17 | 69.5 | 1.8 | Z69,5R1,8 | 0.16 | 69.5 | 1.8 | Z69,5R1,8 | 0.15 | 69.5 | 1.8 | Z69,5R1,8 | 0.14
69.6 | 1.8 | Z69,6R1,8 | 0.17 | 69.6 | 1.8 | Z69,6R1,8 | 0.16 | 69.6 | 1.8 | Z69,6R1,8 | 0.15 | 69.6 | 1.8 | Z69,6R1,8 | 0.14
69.7 | 1.8 | Z69,7R1,8 | 0.17 | 69.7 | 1.8 | Z69,7R1,8 | 0.16 | 69.7 | 1.8 | Z69,7R1,8 | 0.15 | 69.7 | 1.8 | Z69,7R1,8 | 0.14
69.8 | 1.8 | Z69,8R1,8 | 0.17 | 69.8 | 1.8 | Z69,8R1,8 | 0.16 | 69.8 | 1.8 | Z69,8R1,8 | 0.15 | 69.8 | 1.8 | Z69,8R1,8 | 0.14
69.9 | 1.8 | Z69,9R1,8 | 0.17 | 69.9 | 1.8 | Z69,9R1,8 | 0.16 | 69.9 | 1.8 | Z69,9R1,8 | 0.15 | 69.9 | 1.8 | Z69,9R1,8 | 0.14
70 | 1.8 | Z70,0R1,8 | 0.17 | 70 | 1.8 | Z70,0R1,8 | 0.16 | 70 | 1.8 | Z70,0R1,8 | 0.15 | 70 | 1.8 | Z70,0R1,8 | 0.14
70.1 | 1.8 | Z70,1R1,8 | 0.17 | 70.1 | 1.8 | Z70,1R1,8 | 0.16 | 70.1 | 1.8 | Z70,1R1,8 | 0.15 | 70.1 | 1.8 | Z70,1R1,8 | 0.14
70.2 | 1.8 | Z70,2R1,8 | 0.17 | 70.2 | 1.8 | Z70,2R1,8 | 0.16 | 70.2 | 1.8 | Z70,2R1,8 | 0.15 | 70.2 | 1.8 | Z70,2R1,8 | 0.14
70.3 | 1.8 | Z70,3R1,8 | 0.17 | 70.3 | 1.8 | Z70,3R1,8 | 0.16 | 70.3 | 1.8 | Z70,3R1,8 | 0.15 | 70.3 | 1.8 | Z70,3R1,8 | 0.14
70.4 | 1.8 | Z70,4R1,8 | 0.17 | 70.4 | 1.8 | Z70,4R1,8 | 0.16 | 70.4 | 1.8 | Z70,4R1,8 | 0.15 | 70.4 | 1.8 | Z70,4R1,8 | 0.14
70.5 | 1.8 | Z70,5R1,8 | 0.17 | 70.5 | 1.8 | Z70,5R1,8 | 0.16 | 70.5 | 1.8 | Z70,5R1,8 | 0.15 | 70.5 | 1.8 | Z70,5R1,8 | 0.14
70.6 | 1.8 | Z70,6R1,8 | 0.17 | 70.6 | 1.8 | Z70,6R1,8 | 0.16 | 70.6 | 1.8 | Z70,6R1,8 | 0.15 | 70.6 | 1.8 | Z70,6R1,8 | 0.14
70.7 | 1.8 | Z70,7R1,8 | 0.17 | 70.7 | 1.8 | Z70,7R1,8 | 0.16 | 70.7 | 1.8 | Z70,7R1,8 | 0.15 | 70.7 | 1.8 | Z70,7R1,8 | 0.14
70.8 | 1.8 | Z70,8R1,8 | 0.17 | 70.8 | 1.8 | Z70,8R1,8 | 0.16 | 70.8 | 1.8 | Z70,8R1,8 | 0.15 | 70.8 | 1.8 | Z70,8R1,8 | 0.14
70.9 | 1.8 | Z70,9R1,8 | 0.17 | 70.9 | 1.8 | Z70,9R1,8 | 0.16 | 70.9 | 1.8 | Z70,9R1,8 | 0.15 | 70.9 | 1.8 | Z70,9R1,8 | 0.14
71 | 1.8 | Z71,0R1,8 | 0.17 | 71 | 1.8 | Z71,0R1,8 | 0.16 | 71 | 1.8 | Z71,0R1,8 | 0.15 | 71 | 1.8 | Z71,0R1,8 | 0.14
71.1 | 1.8 | Z71,1R1,8 | 0.17 | 71.1 | 1.8 | Z71,1R1,8 | 0.16 | 71.1 | 1.8 | Z71,1R1,8 | 0.15 | 71.1 | 1.8 | Z71,1R1,8 | 0.14
71.2 | 1.8 | Z71,2R1,8 | 0.17 | 71.2 | 1.8 | Z71,2R1,8 | 0.16 | 71.2 | 1.8 | Z71,2R1,8 | 0.15 | 71.2 | 1.8 | Z71,2R1,8 | 0.14
71.3 | 1.8 | Z71,3R1,8 | 0.17 | 71.3 | 1.8 | Z71,3R1,8 | 0.16 | 71.3 | 1.8 | Z71,3R1,8 | 0.15 | 71.3 | 1.8 | Z71,3R1,8 | 0.14
71.4 | 1.8 | Z71,4R1,8 | 0.17 | 71.4 | 1.8 | Z71,4R1,8 | 0.16 | 71.4 | 1.8 | Z71,4R1,8 | 0.15 | 71.4 | 1.8 | Z71,4R1,8 | 0.14
71.5 | 1.8 | Z71,5R1,8 | 0.17 | 71.5 | 1.8 | Z71,5R1,8 | 0.16 | 71.5 | 1.8 | Z71,5R1,8 | 0.15 | 71.5 | 1.8 | Z71,5R1,8 | 0.14
71.6 | 1.8 | Z71,6R1,8 | 0.17 | 71.6 | 1.8 | Z71,6R1,8 | 0.16 | 71.6 | 1.8 | Z71,6R1,8 | 0.15 | 71.6 | 1.8 | Z71,6R1,8 | 0.14
71.7 | 1.8 | Z71,7R1,8 | 0.17 | 71.7 | 1.8 | Z71,7R1,8 | 0.16 | 71.7 | 1.8 | Z71,7R1,8 | 0.15 | 71.7 | 1.8 | Z71,7R1,8 | 0.14
71.8 | 1.8 | Z71,8R1,8 | 0.17 | 71.8 | 1.8 | Z71,8R1,8 | 0.16 | 71.8 | 1.8 | Z71,8R1,8 | 0.15 | 71.8 | 1.8 | Z71,8R1,8 | 0.14
71.9 | 1.8 | Z71,9R1,8 | 0.17 | 71.9 | 1.8 | Z71,9R1,8 | 0.16 | 71.9 | 1.8 | Z71,9R1,8 | 0.15 | 71.9 | 1.8 | Z71,9R1,8 | 0.14
72 | 1.8 | Z72,0R1,8 | 0.17 | 72 | 1.8 | Z72,0R1,8 | 0.16 | 72 | 1.8 | Z72,0R1,8 | 0.15 | 72 | 1.8 | Z72,0R1,8 | 0.14
72.1 | 1.8 | Z72,1R1,8 | 0.17 | 72.1 | 1.8 | Z72,1R1,8 | 0.16 | 72.1 | 1.8 | Z72,1R1,8 | 0.15 | 72.1 | 1.8 | Z72,1R1,8 | 0.14
72.2 | 1.8 | Z72,2R1,8 | 0.17 | 72.2 | 1.8 | Z72,2R1,8 | 0.16 | 72.2 | 1.8 | Z72,2R1,8 | 0.15 | 72.2 | 1.8 | Z72,2R1,8 | 0.14
72.3 | 1.8 | Z72,3R1,8 | 0.17 | 72.3 | 1.8 | Z72,3R1,8 | 0.16 | 72.3 | 1.8 | Z72,3R1,8 | 0.15 | 72.3 | 1.8 | Z72,3R1,8 | 0.14
72.4 | 1.8 | Z72,4R1,8 | 0.17 | 72.4 | 1.8 | Z72,4R1,8 | 0.16 | 72.4 | 1.8 | Z72,4R1,8 | 0.15 | 72.4 | 1.8 | Z72,4R1,8 | 0.14
72.5 | 1.8 | Z72,5R1,8 | 0.17 | 72.5 | 1.8 | Z72,5R1,8 | 0.16 | 72.5 | 1.8 | Z72,5R1,8 | 0.15 | 72.5 | 1.8 | Z72,5R1,8 | 0.14
72.6 | 1.8 | Z72,6R1,8 | 0.17 | 72.6 | 1.8 | Z72,6R1,8 | 0.16 | 72.6 | 1.8 | Z72,6R1,8 | 0.15 | 72.6 | 1.8 | Z72,6R1,8 | 0.14
72.7 | 1.8 | Z72,7R1,8 | 0.17 | 72.7 | 1.8 | Z72,7R1,8 | 0.16 | 72.7 | 1.8 | Z72,7R1,8 | 0.15 | 72.7 | 1.8 | Z72,7R1,8 | 0.14
72.8 | 1.8 | Z72,8R1,8 | 0.17 | 72.8 | 1.8 | Z72,8R1,8 | 0.16 | 72.8 | 1.8 | Z72,8R1,8 | 0.15 | 72.8 | 1.8 | Z72,8R1,8 | 0.14
72.9 | 1.8 | Z72,9R1,8 | 0.17 | 72.9 | 1.8 | Z72,9R1,8 | 0.16 | 72.9 | 1.8 | Z72,9R1,8 | 0.15 | 72.9 | 1.8 | Z72,9R1,8 | 0.14
73 | 1.8 | Z73,0R1,8 | 0.17 | 73 | 1.8 | Z73,0R1,8 | 0.16 | 73 | 1.8 | Z73,0R1,8 | 0.15 | 73 | 1.8 | Z73,0R1,8 | 0.14
73.1 | 1.8 | Z73,1R1,8 | 0.17 | 73.1 | 1.8 | Z73,1R1,8 | 0.16 | 73.1 | 1.8 | Z73,1R1,8 | 0.15 | 73.1 | 1.8 | Z73,1R1,8 | 0.14
73.2 | 1.8 | Z73,2R1,8 | 0.17 | 73.2 | 1.8 | Z73,2R1,8 | 0.16 | 73.2 | 1.8 | Z73,2R1,8 | 0.15 | 73.2 | 1.8 | Z73,2R1,8 | 0.14
73.3 | 1.8 | Z73,3R1,8 | 0.17 | 73.3 | 1.8 | Z73,3R1,8 | 0.16 | 73.3 | 1.8 | Z73,3R1,8 | 0.15 | 73.3 | 1.8 | Z73,3R1,8 | 0.14
73.4 | 1.8 | Z73,4R1,8 | 0.17 | 73.4 | 1.8 | Z73,4R1,8 | 0.16 | 73.4 | 1.8 | Z73,4R1,8 | 0.15 | 73.4 | 1.8 | Z73,4R1,8 | 0.14
73.5 | 1.8 | Z73,5R1,8 | 0.17 | 73.5 | 1.8 | Z73,5R1,8 | 0.16 | 73.5 | 1.8 | Z73,5R1,8 | 0.15 | 73.5 | 1.8 | Z73,5R1,8 | 0.14
73.6 | 1.8 | Z73,6R1,8 | 0.17 | 73.6 | 1.8 | Z73,6R1,8 | 0.16 | 73.6 | 1.8 | Z73,6R1,8 | 0.15 | 73.6 | 1.8 | Z73,6R1,8 | 0.14
73.7 | 1.8 | Z73,7R1,8 | 0.17 | 73.7 | 1.8 | Z73,7R1,8 | 0.16 | 73.7 | 1.8 | Z73,7R1,8 | 0.15 | 73.7 | 1.8 | Z73,7R1,8 | 0.14
73.8 | 1.8 | Z73,8R1,8 | 0.17 | 73.8 | 1.8 | Z73,8R1,8 | 0.16 | 73.8 | 1.8 | Z73,8R1,8 | 0.15 | 73.8 | 1.8 | Z73,8R1,8 | 0.14
73.9 | 1.8 | Z73,9R1,8 | 0.17 | 73.9 | 1.8 | Z73,9R1,8 | 0.16 | 73.9 | 1.8 | Z73,9R1,8 | 0.15 | 73.9 | 1.8 | Z73,9R1,8 | 0.14
74 | 1.8 | Z74,0R1,8 | 0.17 | 74 | 1.8 | Z74,0R1,8 | 0.16 | 74 | 1.8 | Z74,0R1,8 | 0.15 | 74 | 1.8 | Z74,0R1,8 | 0.14
74.1 | 1.8 | Z74,1R1,8 | 0.17 | 74.1 | 1.8 | Z74,1R1,8 | 0.16 | 74.1 | 1.8 | Z74,1R1,8 | 0.15 | 74.1 | 1.8 | Z74,1R1,8 | 0.14
74.2 | 1.8 | Z74,2R1,8 | 0.17 | 74.2 | 1.8 | Z74,2R1,8 | 0.16 | 74.2 | 1.8 | Z74,2R1,8 | 0.15 | 74.2 | 1.8 | Z74,2R1,8 | 0.14
74.3 | 1.8 | Z74,3R1,8 | 0.17 | 74.3 | 1.8 | Z74,3R1,8 | 0.16 | 74.3 | 1.8 | Z74,3R1,8 | 0.15 | 74.3 | 1.8 | Z74,3R1,8 | 0.14
74.4 | 1.8 | Z74,4R1,8 | 0.17 | 74.4 | 1.8 | Z74,4R1,8 | 0.16 | 74.4 | 1.8 | Z74,4R1,8 | 0.15 | 74.4 | 1.8 | Z74,4R1,8 | 0.14
74.5 | 1.8 | Z74,5R1,8 | 0.17 | 74.5 | 1.8 | Z74,5R1,8 | 0.16 | 74.5 | 1.8 | Z74,5R1,8 | 0.15 | 74.5 | 1.8 | Z74,5R1,8 | 0.14
74.6 | 1.8 | Z74,6R1,8 | 0.17 | 74.6 | 1.8 | Z74,6R1,8 | 0.16 | 74.6 | 1.8 | Z74,6R1,8 | 0.15 | 74.6 | 1.8 | Z74,6R1,8 | 0.14
74.7 | 1.8 | Z74,7R1,8 | 0.17 | 74.7 | 1.8 | Z74,7R1,8 | 0.16 | 74.7 | 1.8 | Z74,7R1,8 | 0.15 | 74.7 | 1.8 | Z74,7R1,8 | 0.14
74.8 | 1.8 | Z74,8R1,8 | 0.17 | 74.8 | 1.8 | Z74,8R1,8 | 0.16 | 74.8 | 1.8 | Z74,8R1,8 | 0.15 | 74.8 | 1.8 | Z74,8R1,8 | 0.14
74.9 | 1.8 | Z74,9R1,8 | 0.17 | 74.9 | 1.8 | Z74,9R1,8 | 0.16 | 74.9 | 1.8 | Z74,9R1,8 | 0.15 | 74.9 | 1.8 | Z74,9R1,8 | 0.14
75 | 1.8 | Z75,0R1,8 | 0.17 | 75 | 1.8 | Z75,0R1,8 | 0.16 | 75 | 1.8 | Z75,0R1,8 | 0.15 | 75 | 1.8 | Z75,0R1,8 | 0.14
75.1 | 1.8 | Z75,1R1,8 | 0.17 | 75.1 | 1.8 | Z75,1R1,8 | 0.16 | 75.1 | 1.8 | Z75,1R1,8 | 0.15 | 75.1 | 1.8 | Z75,1R1,8 | 0.14
75.2 | 1.8 | Z75,2R1,8 | 0.17 | 75.2 | 1.8 | Z75,2R1,8 | 0.16 | 75.2 | 1.8 | Z75,2R1,8 | 0.15 | 75.2 | 1.8 | Z75,2R1,8 | 0.14
75.3 | 1.8 | Z75,3R1,8 | 0.17 | 75.3 | 1.8 | Z75,3R1,8 | 0.16 | 75.3 | 1.8 | Z75,3R1,8 | 0.15 | 75.3 | 1.8 | Z75,3R1,8 | 0.14
75.4 | 1.8 | Z75,4R1,8 | 0.17 | 75.4 | 1.8 | Z75,4R1,8 | 0.16 | 75.4 | 1.8 | Z75,4R1,8 | 0.15 | 75.4 | 1.8 | Z75,4R1,8 | 0.14
75.5 | 1.8 | Z75,5R1,8 | 0.17 | 75.5 | 1.8 | Z75,5R1,8 | 0.16 | 75.5 | 1.8 | Z75,5R1,8 | 0.15 | 75.5 | 1.8 | Z75,5R1,8 | 0.14
75.6 | 1.8 | Z75,6R1,8 | 0.17 | 75.6 | 1.8 | Z75,6R1,8 | 0.16 | 75.6 | 1.8 | Z75,6R1,8 | 0.15 | 75.6 | 1.8 | Z75,6R1,8 | 0.14
75.7 | 1.8 | Z75,7R1,8 | 0.17 | 75.7 | 1.8 | Z75,7R1,8 | 0.16 | 75.7 | 1.8 | Z75,7R1,8 | 0.15 | 75.7 | 1.8 | Z75,7R1,8 | 0.14
75.8 | 1.8 | Z75,8R1,8 | 0.17 | 75.8 | 1.8 | Z75,8R1,8 | 0.16 | 75.8 | 1.8 | Z75,8R1,8 | 0.15 | 75.8 | 1.8 | Z75,8R1,8 | 0.14
75.9 | 1.8 | Z75,9R1,8 | 0.17 | 75.9 | 1.8 | Z75,9R1,8 | 0.16 | 75.9 | 1.8 | Z75,9R1,8 | 0.15 | 75.9 | 1.8 | Z75,9R1,8 | 0.14
76 | 1.8 | Z76,0R1,8 | 0.17 | 76 | 1.8 | Z76,0R1,8 | 0.16 | 76 | 1.8 | Z76,0R1,8 | 0.15 | 76 | 1.8 | Z76,0R1,8 | 0.14
76.1 | 1.8 | Z76,1R1,8 | 0.17 | 76.1 | 1.8 | Z76,1R1,8 | 0.16 | 76.1 | 1.8 | Z76,1R1,8 | 0.15 | 76.1 | 1.8 | Z76,1R1,8 | 0.14
76.2 | 1.8 | Z76,2R1,8 | 0.17 | 76.2 | 1.8 | Z76,2R1,8 | 0.16 | 76.2 | 1.8 | Z76,2R1,8 | 0.15 | 76.2 | 1.8 | Z76,2R1,8 | 0.14
76.3 | 1.8 | Z76,3R1,8 | 0.17 | 76.3 | 1.8 | Z76,3R1,8 | 0.16 | 76.3 | 1.8 | Z76,3R1,8 | 0.15 | 76.3 | 1.8 | Z76,3R1,8 | 0.14
76.4 | 1.8 | Z76,4R1,8 | 0.17 | 76.4 | 1.8 | Z76,4R1,8 | 0.16 | 76.4 | 1.8 | Z76,4R1,8 | 0.15 | 76.4 | 1.8 | Z76,4R1,8 | 0.14
76.5 | 1.8 | Z76,5R1,8 | 0.17 | 76.5 | 1.8 | Z76,5R1,8 | 0.16 | 76.5 | 1.8 | Z76,5R1,8 | 0.15 | 76.5 | 1.8 | Z76,5R1,8 | 0.14
76.6 | 1.8 | Z76,6R1,8 | 0.17 | 76.6 | 1.8 | Z76,6R1,8 | 0.16 | 76.6 | 1.8 | Z76,6R1,8 | 0.15 | 76.6 | 1.8 | Z76,6R1,8 | 0.14
76.7 | 1.8 | Z76,7R1,8 | 0.17 | 76.7 | 1.8 | Z76,7R1,8 | 0.16 | 76.7 | 1.8 | Z76,7R1,8 | 0.15 | 76.7 | 1.8 | Z76,7R1,8 | 0.14
76.8 | 1.8 | Z76,8R1,8 | 0.17 | 76.8 | 1.8 | Z76,8R1,8 | 0.16 | 76.8 | 1.8 | Z76,8R1,8 | 0.15 | 76.8 | 1.8 | Z76,8R1,8 | 0.14
76.9 | 1.8 | Z76,9R1,8 | 0.17 | 76.9 | 1.8 | Z76,9R1,8 | 0.16 | 76.9 | 1.8 | Z76,9R1,8 | 0.15 | 76.9 | 1.8 | Z76,9R1,8 | 0.14
77 | 1.8 | Z77,0R1,8 | 0.17 | 77 | 1.8 | Z77,0R1,8 | 0.16 | 77 | 1.8 | Z77,0R1,8 | 0.15 | 77 | 1.8 | Z77,0R1,8 | 0.14
77.1 | 1.8 | Z77,1R1,8 | 0.17 | 77.1 | 1.8 | Z77,1R1,8 | 0.16 | 77.1 | 1.8 | Z77,1R1,8 | 0.15 | 77.1 | 1.8 | Z77,1R1,8 | 0.14
77.2 | 1.8 | Z77,2R1,8 | 0.17 | 77.2 | 1.8 | Z77,2R1,8 | 0.16 | 77.2 | 1.8 | Z77,2R1,8 | 0.15 | 77.2 | 1.8 | Z77,2R1,8 | 0.14
77.3 | 1.8 | Z77,3R1,8 | 0.17 | 77.3 | 1.8 | Z77,3R1,8 | 0.16 | 77.3 | 1.8 | Z77,3R1,8 | 0.15 | 77.3 | 1.8 | Z77,3R1,8 | 0.14
77.4 | 1.8 | Z77,4R1,8 | 0.17 | 77.4 | 1.8 | Z77,4R1,8 | 0.16 | 77.4 | 1.8 | Z77,4R1,8 | 0.15 | 77.4 | 1.8 | Z77,4R1,8 | 0.14
77.5 | 1.8 | Z77,5R1,8 | 0.17 | 77.5 | 1.8 | Z77,5R1,8 | 0.16 | 77.5 | 1.8 | Z77,5R1,8 | 0.15 | 77.5 | 1.8 | Z77,5R1,8 | 0.14
77.6 | 1.8 | Z77,6R1,8 | 0.17 | 77.6 | 1.8 | Z77,6R1,8 | 0.16 | 77.6 | 1.8 | Z77,6R1,8 | 0.15 | 77.6 | 1.8 | Z77,6R1,8 | 0.14
77.7 | 1.8 | Z77,7R1,8 | 0.17 | 77.7 | 1.8 | Z77,7R1,8 | 0.16 | 77.7 | 1.8 | Z77,7R1,8 | 0.15 | 77.7 | 1.8 | Z77,7R1,8 | 0.14
77.8 | 1.8 | Z77,8R1,8 | 0.17 | 77.8 | 1.8 | Z77,8R1,8 | 0.16 | 77.8 | 1.8 | Z77,8R1,8 | 0.15 | 77.8 | 1.8 | Z77,8R1,8 | 0.14
77.9 | 1.8 | Z77,9R1,8 | 0.17 | 77.9 | 1.8 | Z77,9R1,8 | 0.16 | 77.9 | 1.8 | Z77,9R1,8 | 0.15 | 77.9 | 1.8 | Z77,9R1,8 | 0.14
78 | 1.8 | Z78,0R1,8 | 0.17 | 78 | 1.8 | Z78,0R1,8 | 0.16 | 78 | 1.8 | Z78,0R1,8 | 0.15 | 78 | 1.8 | Z78,0R1,8 | 0.14
78.1 | 1.8 | Z78,1R1,8 | 0.17 | 78.1 | 1.8 | Z78,1R1,8 | 0.16 | 78.1 | 1.8 | Z78,1R1,8 | 0.15 | 78.1 | 1.8 | Z78,1R1,8 | 0.14
78.2 | 1.8 | Z78,2R1,8 | 0.17 | 78.2 | 1.8 | Z78,2R1,8 | 0.16 | 78.2 | 1.8 | Z78,2R1,8 | 0.15 | 78.2 | 1.8 | Z78,2R1,8 | 0.14
78.3 | 1.8 | Z78,3R1,8 | 0.17 | 78.3 | 1.8 | Z78,3R1,8 | 0.16 | 78.3 | 1.8 | Z78,3R1,8 | 0.15 | 78.3 | 1.8 | Z78,3R1,8 | 0.14
78.4 | 1.8 | Z78,4R1,8 | 0.17 | 78.4 | 1.8 | Z78,4R1,8 | 0.16 | 78.4 | 1.8 | Z78,4R1,8 | 0.15 | 78.4 | 1.8 | Z78,4R1,8 | 0.14
78.5 | 1.8 | Z78,5R1,8 | 0.17 | 78.5 | 1.8 | Z78,5R1,8 | 0.16 | 78.5 | 1.8 | Z78,5R1,8 | 0.15 | 78.5 | 1.8 | Z78,5R1,8 | 0.14
78.6 | 1.8 | Z78,6R1,8 | 0.17 | 78.6 | 1.8 | Z78,6R1,8 | 0.16 | 78.6 | 1.8 | Z78,6R1,8 | 0.15 | 78.6 | 1.8 | Z78,6R1,8 | 0.14
78.7 | 1.8 | Z78,7R1,8 | 0.17 | 78.7 | 1.8 | Z78,7R1,8 | 0.16 | 78.7 | 1.8 | Z78,7R1,8 | 0.15 | 78.7 | 1.8 | Z78,7R1,8 | 0.14
78.8 | 1.8 | Z78,8R1,8 | 0.17 | 78.8 | 1.8 | Z78,8R1,8 | 0.16 | 78.8 | 1.8 | Z78,8R1,8 | 0.15 | 78.8 | 1.8 | Z78,8R1,8 | 0.14
78.9 | 1.8 | Z78,9R1,8 | 0.17 | 78.9 | 1.8 | Z78,9R1,8 | 0.16 | 78.9 | 1.8 | Z78,9R1,8 | 0.15 | 78.9 | 1.8 | Z78,9R1,8 | 0.14
79 | 1.8 | Z79,0R1,8 | 0.17 | 79 | 1.8 | Z79,0R1,8 | 0.16 | 79 | 1.8 | Z79,0R1,8 | 0.15 | 79 | 1.8 | Z79,0R1,8 | 0.14
79.1 | 1.8 | Z79,1R1,8 | 0.17 | 79.1 | 1.8 | Z79,1R1,8 | 0.16 | 79.1 | 1.8 | Z79,1R1,8 | 0.15 | 79.1 | 1.8 | Z79,1R1,8 | 0.14
79.2 | 1.8 | Z79,2R1,8 | 0.17 | 79.2 | 1.8 | Z79,2R1,8 | 0.16 | 79.2 | 1.8 | Z79,2R1,8 | 0.15 | 79.2 | 1.8 | Z79,2R1,8 | 0.14
79.3 | 1.8 | Z79,3R1,8 | 0.17 | 79.3 | 1.8 | Z79,3R1,8 | 0.16 | 79.3 | 1.8 | Z79,3R1,8 | 0.15 | 79.3 | 1.8 | Z79,3R1,8 | 0.14
79.4 | 1.8 | Z79,4R1,8 | 0.17 | 79.4 | 1.8 | Z79,4R1,8 | 0.16 | 79.4 | 1.8 | Z79,4R1,8 | 0.15 | 79.4 | 1.8 | Z79,4R1,8 | 0.14
79.5 | 1.8 | Z79,5R1,8 | 0.17 | 79.5 | 1.8 | Z79,5R1,8 | 0.16 | 79.5 | 1.8 | Z79,5R1,8 | 0.15 | 79.5 | 1.8 | Z79,5R1,8 | 0.14
79.6 | 1.8 | Z79,6R1,8 | 0.17 | 79.6 | 1.8 | Z79,6R1,8 | 0.16 | 79.6 | 1.8 | Z79,6R1,8 | 0.15 | 79.6 | 1.8 | Z79,6R1,8 | 0.14
79.7 | 1.8 | Z79,7R1,8 | 0.17 | 79.7 | 1.8 | Z79,7R1,8 | 0.16 | 79.7 | 1.8 | Z79,7R1,8 | 0.15 | 79.7 | 1.8 | Z79,7R1,8 | 0.14
79.8 | 1.8 | Z79,8R1,8 | 0.17 | 79.8 | 1.8 | Z79,8R1,8 | 0.16 | 79.8 | 1.8 | Z79,8R1,8 | 0.15 | 79.8 | 1.8 | Z79,8R1,8 | 0.14
79.9 | 1.8 | Z79,9R1,8 | 0.17 | 79.9 | 1.8 | Z79,9R1,8 | 0.16 | 79.9 | 1.8 | Z79,9R1,8 | 0.15 | 79.9 | 1.8 | Z79,9R1,8 | 0.14
80 | 1.8 | Z80,0R1,8 | 0.17 | 80 | 1.8 | Z80,0R1,8 | 0.16 | 80 | 1.8 | Z80,0R1,8 | 0.15 | 80 | 1.8 | Z80,0R1,8 | 0.14
80.1 | 1.8 | Z80,1R1,8 | 0.17 | 80.1 | 1.8 | Z80,1R1,8 | 0.16 | 80.1 | 1.8 | Z80,1R1,8 | 0.15 | 80.1 | 1.8 | Z80,1R1,8 | 0.14
80.2 | 1.8 | Z80,2R1,8 | 0.17 | 80.2 | 1.8 | Z80,2R1,8 | 0.16 | 80.2 | 1.8 | Z80,2R1,8 | 0.15 | 80.2 | 1.8 | Z80,2R1,8 | 0.14
80.3 | 1.8 | Z80,3R1,8 | 0.17 | 80.3 | 1.8 | Z80,3R1,8 | 0.16 | 80.3 | 1.8 | Z80,3R1,8 | 0.15 | 80.3 | 1.8 | Z80,3R1,8 | 0.14
80.4 | 1.8 | Z80,4R1,8 | 0.17 | 80.4 | 1.8 | Z80,4R1,8 | 0.16 | 80.4 | 1.8 | Z80,4R1,8 | 0.15 | 80.4 | 1.8 | Z80,4R1,8 | 0.14
80.5 | 1.8 | Z80,5R1,8 | 0.17 | 80.5 | 1.8 | Z80,5R1,8 | 0.16 | 80.5 | 1.8 | Z80,5R1,8 | 0.15 | 80.5 | 1.8 | Z80,5R1,8 | 0.14
80.6 | 1.8 | Z80,6R1,8 | 0.17 | 80.6 | 1.8 | Z80,6R1,8 | 0.16 | 80.6 | 1.8 | Z80,6R1,8 | 0.15 | 80.6 | 1.8 | Z80,6R1,8 | 0.14
80.7 | 1.8 | Z80,7R1,8 | 0.17 | 80.7 | 1.8 | Z80,7R1,8 | 0.16 | 80.7 | 1.8 | Z80,7R1,8 | 0.15 | 80.7 | 1.8 | Z80,7R1,8 | 0.14
80.8 | 1.8 | Z80,8R1,8 | 0.17 | 80.8 | 1.8 | Z80,8R1,8 | 0.16 | 80.8 | 1.8 | Z80,8R1,8 | 0.15 | 80.8 | 1.8 | Z80,8R1,8 | 0.14
80.9 | 1.8 | Z80,9R1,8 | 0.17 | 80.9 | 1.8 | Z80,9R1,8 | 0.16 | 80.9 | 1.8 | Z80,9R1,8 | 0.15 | 80.9 | 1.8 | Z80,9R1,8 | 0.14
81 | 1.8 | Z81,0R1,8 | 0.17 | 81 | 1.8 | Z81,0R1,8 | 0.16 | 81 | 1.8 | Z81,0R1,8 | 0.15 | 81 | 1.8 | Z81,0R1,8 | 0.14
81.1 | 1.8 | Z81,1R1,8 | 0.17 | 81.1 | 1.8 | Z81,1R1,8 | 0.16 | 81.1 | 1.8 | Z81,1R1,8 | 0.15 | 81.1 | 1.8 | Z81,1R1,8 | 0.14
81.2 | 1.8 | Z81,2R1,8 | 0.17 | 81.2 | 1.8 | Z81,2R1,8 | 0.16 | 81.2 | 1.8 | Z81,2R1,8 | 0.15 | 81.2 | 1.8 | Z81,2R1,8 | 0.14
81.3 | 1.8 | Z81,3R1,8 | 0.17 | 81.3 | 1.8 | Z81,3R1,8 | 0.16 | 81.3 | 1.8 | Z81,3R1,8 | 0.15 | 81.3 | 1.8 | Z81,3R1,8 | 0.14
81.4 | 1.8 | Z81,4R1,8 | 0.17 | 81.4 | 1.8 | Z81,4R1,8 | 0.16 | 81.4 | 1.8 | Z81,4R1,8 | 0.15 | 81.4 | 1.8 | Z81,4R1,8 | 0.14
81.5 | 1.8 | Z81,5R1,8 | 0.17 | 81.5 | 1.8 | Z81,5R1,8 | 0.16 | 81.5 | 1.8 | Z81,5R1,8 | 0.15 | 81.5 | 1.8 | Z81,5R1,8 | 0.14
81.6 | 1.8 | Z81,6R1,8 | 0.17 | 81.6 | 1.8 | Z81,6R1,8 | 0.16 | 81.6 | 1.8 | Z81,6R1,8 | 0.15 | 81.6 | 1.8 | Z81,6R1,8 | 0.14
81.7 | 1.8 | Z81,7R1,8 | 0.17 | 81.7 | 1.8 | Z81,7R1,8 | 0.16 | 81.7 | 1.8 | Z81,7R1,8 | 0.15 | 81.7 | 1.8 | Z81,7R1,8 | 0.14
81.8 | 1.8 | Z81,8R1,8 | 0.17 | 81.8 | 1.8 | Z81,8R1,8 | 0.16 | 81.8 | 1.8 | Z81,8R1,8 | 0.15 | 81.8 | 1.8 | Z81,8R1,8 | 0.14
81.9 | 1.8 | Z81,9R1,8 | 0.17 | 81.9 | 1.8 | Z81,9R1,8 | 0.16 | 81.9 | 1.8 | Z81,9R1,8 | 0.15 | 81.9 | 1.8 | Z81,9R1,8 | 0.14
82 | 1.8 | Z82,0R1,8 | 0.17 | 82 | 1.8 | Z82,0R1,8 | 0.16 | 82 | 1.8 | Z82,0R1,8 | 0.15 | 82 | 1.8 | Z82,0R1,8 | 0.14
82.1 | 1.8 | Z82,1R1,8 | 0.17 | 82.1 | 1.8 | Z82,1R1,8 | 0.16 | 82.1 | 1.8 | Z82,1R1,8 | 0.15 | 82.1 | 1.8 | Z82,1R1,8 | 0.14
82.2 | 1.8 | Z82,2R1,8 | 0.17 | 82.2 | 1.8 | Z82,2R1,8 | 0.16 | 82.2 | 1.8 | Z82,2R1,8 | 0.15 | 82.2 | 1.8 | Z82,2R1,8 | 0.14
82.3 | 1.8 | Z82,3R1,8 | 0.17 | 82.3 | 1.8 | Z82,3R1,8 | 0.16 | 82.3 | 1.8 | Z82,3R1,8 | 0.15 | 82.3 | 1.8 | Z82,3R1,8 | 0.14
82.4 | 1.8 | Z82,4R1,8 | 0.17 | 82.4 | 1.8 | Z82,4R1,8 | 0.16 | 82.4 | 1.8 | Z82,4R1,8 | 0.15 | 82.4 | 1.8 | Z82,4R1,8 | 0.14
82.5 | 1.8 | Z82,5R1,8 | 0.17 | 82.5 | 1.8 | Z82,5R1,8 | 0.16 | 82.5 | 1.8 | Z82,5R1,8 | 0.15 | 82.5 | 1.8 | Z82,5R1,8 | 0.14
82.6 | 1.8 | Z82,6R1,8 | 0.17 | 82.6 | 1.8 | Z82,6R1,8 | 0.16 | 82.6 | 1.8 | Z82,6R1,8 | 0.15 | 82.6 | 1.8 | Z82,6R1,8 | 0.14
82.7 | 1.8 | Z82,7R1,8 | 0.17 | 82.7 | 1.8 | Z82,7R1,8 | 0.16 | 82.7 | 1.8 | Z82,7R1,8 | 0.15 | 82.7 | 1.8 | Z82,7R1,8 | 0.14
82.8 | 1.8 | Z82,8R1,8 | 0.17 | 82.8 | 1.8 | Z82,8R1,8 | 0.16 | 82.8 | 1.8 | Z82,8R1,8 | 0.15 | 82.8 | 1.8 | Z82,8R1,8 | 0.14
82.9 | 1.8 | Z82,9R1,8 | 0.17 | 82.9 | 1.8 | Z82,9R1,8 | 0.16 | 82.9 | 1.8 | Z82,9R1,8 | 0.15 | 82.9 | 1.8 | Z82,9R1,8 | 0.14
83 | 1.8 | Z83,0R1,8 | 0.17 | 83 | 1.8 | Z83,0R1,8 | 0.16 | 83 | 1.8 | Z83,0R1,8 | 0.15 | 83 | 1.8 | Z83,0R1,8 | 0.14
83.1 | 1.8 | Z83,1R1,8 | 0.17 | 83.1 | 1.8 | Z83,1R1,8 | 0.16 | 83.1 | 1.8 | Z83,1R1,8 | 0.15 | 83.1 | 1.8 | Z83,1R1,8 | 0.14
83.2 | 1.8 | Z83,2R1,8 | 0.17 | 83.2 | 1.8 | Z83,2R1,8 | 0.16 | 83.2 | 1.8 | Z83,2R1,8 | 0.15 | 83.2 | 1.8 | Z83,2R1,8 | 0.14
83.3 | 1.8 | Z83,3R1,8 | 0.17 | 83.3 | 1.8 | Z83,3R1,8 | 0.16 | 83.3 | 1.8 | Z83,3R1,8 | 0.15 | 83.3 | 1.8 | Z83,3R1,8 | 0.14
83.4 | 1.8 | Z83,4R1,8 | 0.17 | 83.4 | 1.8 | Z83,4R1,8 | 0.16 | 83.4 | 1.8 | Z83,4R1,8 | 0.15 | 83.4 | 1.8 | Z83,4R1,8 | 0.14
83.5 | 1.8 | Z83,5R1,8 | 0.17 | 83.5 | 1.8 | Z83,5R1,8 | 0.16 | 83.5 | 1.8 | Z83,5R1,8 | 0.15 | 83.5 | 1.8 | Z83,5R1,8 | 0.14
83.6 | 1.8 | Z83,6R1,8 | 0.17 | 83.6 | 1.8 | Z83,6R1,8 | 0.16 | 83.6 | 1.8 | Z83,6R1,8 | 0.15 | 83.6 | 1.8 | Z83,6R1,8 | 0.14
83.7 | 1.8 | Z83,7R1,8 | 0.17 | 83.7 | 1.8 | Z83,7R1,8 | 0.16 | 83.7 | 1.8 | Z83,7R1,8 | 0.15 | 83.7 | 1.8 | Z83,7R1,8 | 0.14
83.8 | 1.8 | Z83,8R1,8 | 0.17 | 83.8 | 1.8 | Z83,8R1,8 | 0.16 | 83.8 | 1.8 | Z83,8R1,8 | 0.15 | 83.8 | 1.8 | Z83,8R1,8 | 0.14
83.9 | 1.8 | Z83,9R1,8 | 0.17 | 83.9 | 1.8 | Z83,9R1,8 | 0.16 | 83.9 | 1.8 | Z83,9R1,8 | 0.15 | 83.9 | 1.8 | Z83,9R1,8 | 0.14
84 | 1.8 | Z84,0R1,8 | 0.17 | 84 | 1.8 | Z84,0R1,8 | 0.16 | 84 | 1.8 | Z84,0R1,8 | 0.15 | 84 | 1.8 | Z84,0R1,8 | 0.14
84.1 | 1.8 | Z84,1R1,8 | 0.17 | 84.1 | 1.8 | Z84,1R1,8 | 0.16 | 84.1 | 1.8 | Z84,1R1,8 | 0.15 | 84.1 | 1.8 | Z84,1R1,8 | 0.14
84.2 | 1.8 | Z84,2R1,8 | 0.17 | 84.2 | 1.8 | Z84,2R1,8 | 0.16 | 84.2 | 1.8 | Z84,2R1,8 | 0.15 | 84.2 | 1.8 | Z84,2R1,8 | 0.14
84.3 | 1.8 | Z84,3R1,8 | 0.17 | 84.3 | 1.8 | Z84,3R1,8 | 0.16 | 84.3 | 1.8 | Z84,3R1,8 | 0.15 | 84.3 | 1.8 | Z84,3R1,8 | 0.14
84.4 | 1.8 | Z84,4R1,8 | 0.17 | 84.4 | 1.8 | Z84,4R1,8 | 0.16 | 84.4 | 1.8 | Z84,4R1,8 | 0.15 | 84.4 | 1.8 | Z84,4R1,8 | 0.14
84.5 | 1.8 | Z84,5R1,8 | 0.17 | 84.5 | 1.8 | Z84,5R1,8 | 0.16 | 84.5 | 1.8 | Z84,5R1,8 | 0.15 | 84.5 | 1.8 | Z84,5R1,8 | 0.14
84.6 | 1.8 | Z84,6R1,8 | 0.17 | 84.6 | 1.8 | Z84,6R1,8 | 0.16 | 84.6 | 1.8 | Z84,6R1,8 | 0.15 | 84.6 | 1.8 | Z84,6R1,8 | 0.14
84.7 | 1.8 | Z84,7R1,8 | 0.17 | 84.7 | 1.8 | Z84,7R1,8 | 0.16 | 84.7 | 1.8 | Z84,7R1,8 | 0.15 | 84.7 | 1.8 | Z84,7R1,8 | 0.14
84.8 | 1.8 | Z84,8R1,8 | 0.17 | 84.8 | 1.8 | Z84,8R1,8 | 0.16 | 84.8 | 1.8 | Z84,8R1,8 | 0.15 | 84.8 | 1.8 | Z84,8R1,8 | 0.14
84.9 | 1.8 | Z84,9R1,8 | 0.17 | 84.9 | 1.8 | Z84,9R1,8 | 0.16 | 84.9 | 1.8 | Z84,9R1,8 | 0.15 | 84.9 | 1.8 | Z84,9R1,8 | 0.14
85 | 1.8 | Z85,0R1,8 | 0.17 | 85 | 1.8 | Z85,0R1,8 | 0.16 | 85 | 1.8 | Z85,0R1,8 | 0.15 | 85 | 1.8 | Z85,0R1,8 | 0.14
85.1 | 1.8 | Z85,1R1,8 | 0.17 | 85.1 | 1.8 | Z85,1R1,8 | 0.16 | 85.1 | 1.8 | Z85,1R1,8 | 0.15 | 85.1 | 1.8 | Z85,1R1,8 | 0.14
85.2 | 1.8 | Z85,2R1,8 | 0.17 | 85.2 | 1.8 | Z85,2R1,8 | 0.16 | 85.2 | 1.8 | Z85,2R1,8 | 0.15 | 85.2 | 1.8 | Z85,2R1,8 | 0.14
85.3 | 1.8 | Z85,3R1,8 | 0.17 | 85.3 | 1.8 | Z85,3R1,8 | 0.16 | 85.3 | 1.8 | Z85,3R1,8 | 0.15 | 85.3 | 1.8 | Z85,3R1,8 | 0.14
85.4 | 1.8 | Z85,4R1,8 | 0.17 | 85.4 | 1.8 | Z85,4R1,8 | 0.16 | 85.4 | 1.8 | Z85,4R1,8 | 0.15 | 85.4 | 1.8 | Z85,4R1,8 | 0.14
85.5 | 1.8 | Z85,5R1,8 | 0.17 | 85.5 | 1.8 | Z85,5R1,8 | 0.16 | 85.5 | 1.8 | Z85,5R1,8 | 0.15 | 85.5 | 1.8 | Z85,5R1,8 | 0.14
85.6 | 1.8 | Z85,6R1,8 | 0.17 | 85.6 | 1.8 | Z85,6R1,8 | 0.16 | 85.6 | 1.8 | Z85,6R1,8 | 0.15 | 85.6 | 1.8 | Z85,6R1,8 | 0.14
85.7 | 1.8 | Z85,7R1,8 | 0.17 | 85.7 | 1.8 | Z85,7R1,8 | 0.16 | 85.7 | 1.8 | Z85,7R1,8 | 0.15 | 85.7 | 1.8 | Z85,7R1,8 | 0.14
85.8 | 1.8 | Z85,8R1,8 | 0.17 | 85.8 | 1.8 | Z85,8R1,8 | 0.16 | 85.8 | 1.8 | Z85,8R1,8 | 0.15 | 85.8 | 1.8 | Z85,8R1,8 | 0.14
85.9 | 1.8 | Z85,9R1,8 | 0.17 | 85.9 | 1.8 | Z85,9R1,8 | 0.16 | 85.9 | 1.8 | Z85,9R1,8 | 0.15 | 85.9 | 1.8 | Z85,9R1,8 | 0.14
86 | 1.8 | Z86,0R1,8 | 0.17 | 86 | 1.8 | Z86,0R1,8 | 0.16 | 86 | 1.8 | Z86,0R1,8 | 0.15 | 86 | 1.8 | Z86,0R1,8 | 0.14
86.1 | 1.8 | Z86,1R1,8 | 0.17 | 86.1 | 1.8 | Z86,1R1,8 | 0.16 | 86.1 | 1.8 | Z86,1R1,8 | 0.15 | 86.1 | 1.8 | Z86,1R1,8 | 0.14
86.2 | 1.8 | Z86,2R1,8 | 0.17 | 86.2 | 1.8 | Z86,2R1,8 | 0.16 | 86.2 | 1.8 | Z86,2R1,8 | 0.15 | 86.2 | 1.8 | Z86,2R1,8 | 0.14
86.3 | 1.8 | Z86,3R1,8 | 0.17 | 86.3 | 1.8 | Z86,3R1,8 | 0.16 | 86.3 | 1.8 | Z86,3R1,8 | 0.15 | 86.3 | 1.8 | Z86,3R1,8 | 0.14
86.4 | 1.8 | Z86,4R1,8 | 0.17 | 86.4 | 1.8 | Z86,4R1,8 | 0.16 | 86.4 | 1.8 | Z86,4R1,8 | 0.15 | 86.4 | 1.8 | Z86,4R1,8 | 0.14
86.5 | 1.8 | Z86,5R1,8 | 0.17 | 86.5 | 1.8 | Z86,5R1,8 | 0.16 | 86.5 | 1.8 | Z86,5R1,8 | 0.15 | 86.5 | 1.8 | Z86,5R1,8 | 0.14
86.6 | 1.8 | Z86,6R1,8 | 0.17 | 86.6 | 1.8 | Z86,6R1,8 | 0.16 | 86.6 | 1.8 | Z86,6R1,8 | 0.15 | 86.6 | 1.8 | Z86,6R1,8 | 0.14
86.7 | 1.8 | Z86,7R1,8 | 0.17 | 86.7 | 1.8 | Z86,7R1,8 | 0.16 | 86.7 | 1.8 | Z86,7R1,8 | 0.15 | 86.7 | 1.8 | Z86,7R1,8 | 0.14
86.8 | 1.8 | Z86,8R1,8 | 0.17 | 86.8 | 1.8 | Z86,8R1,8 | 0.16 | 86.8 | 1.8 | Z86,8R1,8 | 0.15 | 86.8 | 1.8 | Z86,8R1,8 | 0.14
86.9 | 1.8 | Z86,9R1,8 | 0.17 | 86.9 | 1.8 | Z86,9R1,8 | 0.16 | 86.9 | 1.8 | Z86,9R1,8 | 0.15 | 86.9 | 1.8 | Z86,9R1,8 | 0.14
87 | 1.8 | Z87,0R1,8 | 0.17 | 87 | 1.8 | Z87,0R1,8 | 0.16 | 87 | 1.8 | Z87,0R1,8 | 0.15 | 87 | 1.8 | Z87,0R1,8 | 0.14
87.1 | 1.8 | Z87,1R1,8 | 0.17 | 87.1 | 1.8 | Z87,1R1,8 | 0.16 | 87.1 | 1.8 | Z87,1R1,8 | 0.15 | 87.1 | 1.8 | Z87,1R1,8 | 0.14
87.2 | 1.8 | Z87,2R1,8 | 0.17 | 87.2 | 1.8 | Z87,2R1,8 | 0.16 | 87.2 | 1.8 | Z87,2R1,8 | 0.15 | 87.2 | 1.8 | Z87,2R1,8 | 0.14
87.3 | 1.8 | Z87,3R1,8 | 0.17 | 87.3 | 1.8 | Z87,3R1,8 | 0.16 | 87.3 | 1.8 | Z87,3R1,8 | 0.15 | 87.3 | 1.8 | Z87,3R1,8 | 0.14
87.4 | 1.8 | Z87,4R1,8 | 0.17 | 87.4 | 1.8 | Z87,4R1,8 | 0.16 | 87.4 | 1.8 | Z87,4R1,8 | 0.15 | 87.4 | 1.8 | Z87,4R1,8 | 0.14
87.5 | 1.8 | Z87,5R1,8 | 0.17 | 87.5 | 1.8 | Z87,5R1,8 | 0.16 | 87.5 | 1.8 | Z87,5R1,8 | 0.15 | 87.5 | 1.8 | Z87,5R1,8 | 0.14
87.6 | 1.8 | Z87,6R1,8 | 0.17 | 87.6 | 1.8 | Z87,6R1,8 | 0.16 | 87.6 | 1.8 | Z87,6R1,8 | 0.15 | 87.6 | 1.8 | Z87,6R1,8 | 0.14
87.7 | 1.8 | Z87,7R1,8 | 0.17 | 87.7 | 1.8 | Z87,7R1,8 | 0.16 | 87.7 | 1.8 | Z87,7R1,8 | 0.15 | 87.7 | 1.8 | Z87,7R1,8 | 0.14
87.8 | 1.8 | Z87,8R1,8 | 0.17 | 87.8 | 1.8 | Z87,8R1,8 | 0.16 | 87.8 | 1.8 | Z87,8R1,8 | 0.15 | 87.8 | 1.8 | Z87,8R1,8 | 0.14
87.9 | 1.8 | Z87,9R1,8 | 0.17 | 87.9 | 1.8 | Z87,9R1,8 | 0.16 | 87.9 | 1.8 | Z87,9R1,8 | 0.15 | 87.9 | 1.8 | Z87,9R1,8 | 0.14
88 | 1.8 | Z88,0R1,8 | 0.17 | 88 | 1.8 | Z88,0R1,8 | 0.16 | 88 | 1.8 | Z88,0R1,8 | 0.15 | 88 | 1.8 | Z88,0R1,8 | 0.14
88.1 | 1.8 | Z88,1R1,8 | 0.17 | 88.1 | 1.8 | Z88,1R1,8 | 0.16 | 88.1 | 1.8 | Z88,1R1,8 | 0.15 | 88.1 | 1.8 | Z88,1R1,8 | 0.14
88.2 | 1.8 | Z88,2R1,8 | 0.17 | 88.2 | 1.8 | Z88,2R1,8 | 0.16 | 88.2 | 1.8 | Z88,2R1,8 | 0.15 | 88.2 | 1.8 | Z88,2R1,8 | 0.14
88.3 | 1.8 | Z88,3R1,8 | 0.17 | 88.3 | 1.8 | Z88,3R1,8 | 0.16 | 88.3 | 1.8 | Z88,3R1,8 | 0.15 | 88.3 | 1.8 | Z88,3R1,8 | 0.14
88.4 | 1.8 | Z88,4R1,8 | 0.17 | 88.4 | 1.8 | Z88,4R1,8 | 0.16 | 88.4 | 1.8 | Z88,4R1,8 | 0.15 | 88.4 | 1.8 | Z88,4R1,8 | 0.14
88.5 | 1.8 | Z88,5R1,8 | 0.17 | 88.5 | 1.8 | Z88,5R1,8 | 0.16 | 88.5 | 1.8 | Z88,5R1,8 | 0.15 | 88.5 | 1.8 | Z88,5R1,8 | 0.14
88.6 | 1.8 | Z88,6R1,8 | 0.17 | 88.6 | 1.8 | Z88,6R1,8 | 0.16 | 88.6 | 1.8 | Z88,6R1,8 | 0.15 | 88.6 | 1.8 | Z88,6R1,8 | 0.14
88.7 | 1.8 | Z88,7R1,8 | 0.17 | 88.7 | 1.8 | Z88,7R1,8 | 0.16 | 88.7 | 1.8 | Z88,7R1,8 | 0.15 | 88.7 | 1.8 | Z88,7R1,8 | 0.14
88.8 | 1.8 | Z88,8R1,8 | 0.17 | 88.8 | 1.8 | Z88,8R1,8 | 0.16 | 88.8 | 1.8 | Z88,8R1,8 | 0.15 | 88.8 | 1.8 | Z88,8R1,8 | 0.14
88.9 | 1.8 | Z88,9R1,8 | 0.17 | 88.9 | 1.8 | Z88,9R1,8 | 0.16 | 88.9 | 1.8 | Z88,9R1,8 | 0.15 | 88.9 | 1.8 | Z88,9R1,8 | 0.14
89 | 1.8 | Z89,0R1,8 | 0.17 | 89 | 1.8 | Z89,0R1,8 | 0.16 | 89 | 1.8 | Z89,0R1,8 | 0.15 | 89 | 1.8 | Z89,0R1,8 | 0.14
89.1 | 1.8 | Z89,1R1,8 | 0.17 | 89.1 | 1.8 | Z89,1R1,8 | 0.16 | 89.1 | 1.8 | Z89,1R1,8 | 0.15 | 89.1 | 1.8 | Z89,1R1,8 | 0.14
89.2 | 1.8 | Z89,2R1,8 | 0.17 | 89.2 | 1.8 | Z89,2R1,8 | 0.16 | 89.2 | 1.8 | Z89,2R1,8 | 0.15 | 89.2 | 1.8 | Z89,2R1,8 | 0.14
89.3 | 1.8 | Z89,3R1,8 | 0.17 | 89.3 | 1.8 | Z89,3R1,8 | 0.16 | 89.3 | 1.8 | Z89,3R1,8 | 0.15 | 89.3 | 1.8 | Z89,3R1,8 | 0.14
89.4 | 1.8 | Z89,4R1,8 | 0.17 | 89.4 | 1.8 | Z89,4R1,8 | 0.16 | 89.4 | 1.8 | Z89,4R1,8 | 0.15 | 89.4 | 1.8 | Z89,4R1,8 | 0.14
89.5 | 1.8 | Z89,5R1,8 | 0.17 | 89.5 | 1.8 | Z89,5R1,8 | 0.16 | 89.5 | 1.8 | Z89,5R1,8 | 0.15 | 89.5 | 1.8 | Z89,5R1,8 | 0.14
89.6 | 1.8 | Z89,6R1,8 | 0.17 | 89.6 | 1.8 | Z89,6R1,8 | 0.16 | 89.6 | 1.8 | Z89,6R1,8 | 0.15 | 89.6 | 1.8 | Z89,6R1,8 | 0.14
89.7 | 1.8 | Z89,7R1,8 | 0.17 | 89.7 | 1.8 | Z89,7R1,8 | 0.16 | 89.7 | 1.8 | Z89,7R1,8 | 0.15 | 89.7 | 1.8 | Z89,7R1,8 | 0.14
89.8 | 1.8 | Z89,8R1,8 | 0.17 | 89.8 | 1.8 | Z89,8R1,8 | 0.16 | 89.8 | 1.8 | Z89,8R1,8 | 0.15 | 89.8 | 1.8 | Z89,8R1,8 | 0.14
89.9 | 1.8 | Z89,9R1,8 | 0.17 | 89.9 | 1.8 | Z89,9R1,8 | 0.16 | 89.9 | 1.8 | Z89,9R1,8 | 0.15 | 89.9 | 1.8 | Z89,9R1,8 | 0.14
90 | 1.8 | Z90,0R1,8 | 0.17 | 90 | 1.8 | Z90,0R1,8 | 0.16 | 90 | 1.8 | Z90,0R1,8 | 0.15 | 90 | 1.8 | Z90,0R1,8 | 0.14
90.1 | 1.8 | Z90,1R1,8 | 0.17 | 90.1 | 1.8 | Z90,1R1,8 | 0.16 | 90.1 | 1.8 | Z90,1R1,8 | 0.15 | 90.1 | 1.8 | Z90,1R1,8 | 0.14
90.2 | 1.8 | Z90,2R1,8 | 0.17 | 90.2 | 1.8 | Z90,2R1,8 | 0.16 | 90.2 | 1.8 | Z90,2R1,8 | 0.15 | 90.2 | 1.8 | Z90,2R1,8 | 0.14
90.3 | 1.8 | Z90,3R1,8 | 0.17 | 90.3 | 1.8 | Z90,3R1,8 | 0.16 | 90.3 | 1.8 | Z90,3R1,8 | 0.15 | 90.3 | 1.8 | Z90,3R1,8 | 0.14
90.4 | 1.8 | Z90,4R1,8 | 0.17 | 90.4 | 1.8 | Z90,4R1,8 | 0.16 | 90.4 | 1.8 | Z90,4R1,8 | 0.15 | 90.4 | 1.8 | Z90,4R1,8 | 0.14
90.5 | 1.8 | Z90,5R1,8 | 0.17 | 90.5 | 1.8 | Z90,5R1,8 | 0.16 | 90.5 | 1.8 | Z90,5R1,8 | 0.15 | 90.5 | 1.8 | Z90,5R1,8 | 0.14
90.6 | 1.8 | Z90,6R1,8 | 0.17 | 90.6 | 1.8 | Z90,6R1,8 | 0.16 | 90.6 | 1.8 | Z90,6R1,8 | 0.15 | 90.6 | 1.8 | Z90,6R1,8 | 0.14
90.7 | 1.8 | Z90,7R1,8 | 0.17 | 90.7 | 1.8 | Z90,7R1,8 | 0.16 | 90.7 | 1.8 | Z90,7R1,8 | 0.15 | 90.7 | 1.8 | Z90,7R1,8 | 0.14
90.8 | 1.8 | Z90,8R1,8 | 0.17 | 90.8 | 1.8 | Z90,8R1,8 | 0.16 | 90.8 | 1.8 | Z90,8R1,8 | 0.15 | 90.8 | 1.8 | Z90,8R1,8 | 0.14
90.9 | 1.8 | Z90,9R1,8 | 0.17 | 90.9 | 1.8 | Z90,9R1,8 | 0.16 | 90.9 | 1.8 | Z90,9R1,8 | 0.15 | 90.9 | 1.8 | Z90,9R1,8 | 0.14
91 | 1.8 | Z91,0R1,8 | 0.17 | 91 | 1.8 | Z91,0R1,8 | 0.16 | 91 | 1.8 | Z91,0R1,8 | 0.15 | 91 | 1.8 | Z91,0R1,8 | 0.14
91.1 | 1.8 | Z91,1R1,8 | 0.17 | 91.1 | 1.8 | Z91,1R1,8 | 0.16 | 91.1 | 1.8 | Z91,1R1,8 | 0.15 | 91.1 | 1.8 | Z91,1R1,8 | 0.14
91.2 | 1.8 | Z91,2R1,8 | 0.17 | 91.2 | 1.8 | Z91,2R1,8 | 0.16 | 91.2 | 1.8 | Z91,2R1,8 | 0.15 | 91.2 | 1.8 | Z91,2R1,8 | 0.14
91.3 | 1.8 | Z91,3R1,8 | 0.17 | 91.3 | 1.8 | Z91,3R1,8 | 0.16 | 91.3 | 1.8 | Z91,3R1,8 | 0.15 | 91.3 | 1.8 | Z91,3R1,8 | 0.14
91.4 | 1.8 | Z91,4R1,8 | 0.17 | 91.4 | 1.8 | Z91,4R1,8 | 0.16 | 91.4 | 1.8 | Z91,4R1,8 | 0.15 | 91.4 | 1.8 | Z91,4R1,8 | 0.14
91.5 | 1.8 | Z91,5R1,8 | 0.17 | 91.5 | 1.8 | Z91,5R1,8 | 0.16 | 91.5 | 1.8 | Z91,5R1,8 | 0.15 | 91.5 | 1.8 | Z91,5R1,8 | 0.14
91.6 | 1.8 | Z91,6R1,8 | 0.17 | 91.6 | 1.8 | Z91,6R1,8 | 0.16 | 91.6 | 1.8 | Z91,6R1,8 | 0.15 | 91.6 | 1.8 | Z91,6R1,8 | 0.14
91.7 | 1.8 | Z91,7R1,8 | 0.17 | 91.7 | 1.8 | Z91,7R1,8 | 0.16 | 91.7 | 1.8 | Z91,7R1,8 | 0.15 | 91.7 | 1.8 | Z91,7R1,8 | 0.14
91.8 | 1.8 | Z91,8R1,8 | 0.17 | 91.8 | 1.8 | Z91,8R1,8 | 0.16 | 91.8 | 1.8 | Z91,8R1,8 | 0.15 | 91.8 | 1.8 | Z91,8R1,8 | 0.14
91.9 | 1.8 | Z91,9R1,8 | 0.17 | 91.9 | 1.8 | Z91,9R1,8 | 0.16 | 91.9 | 1.8 | Z91,9R1,8 | 0.15 | 91.9 | 1.8 | Z91,9R1,8 | 0.14
92 | 1.8 | Z92,0R1,8 | 0.17 | 92 | 1.8 | Z92,0R1,8 | 0.16 | 92 | 1.8 | Z92,0R1,8 | 0.15 | 92 | 1.8 | Z92,0R1,8 | 0.14
92.1 | 1.8 | Z92,1R1,8 | 0.17 | 92.1 | 1.8 | Z92,1R1,8 | 0.16 | 92.1 | 1.8 | Z92,1R1,8 | 0.15 | 92.1 | 1.8 | Z92,1R1,8 | 0.14
92.2 | 1.8 | Z92,2R1,8 | 0.17 | 92.2 | 1.8 | Z92,2R1,8 | 0.16 | 92.2 | 1.8 | Z92,2R1,8 | 0.15 | 92.2 | 1.8 | Z92,2R1,8 | 0.14
92.3 | 1.8 | Z92,3R1,8 | 0.17 | 92.3 | 1.8 | Z92,3R1,8 | 0.16 | 92.3 | 1.8 | Z92,3R1,8 | 0.15 | 92.3 | 1.8 | Z92,3R1,8 | 0.14
92.4 | 1.8 | Z92,4R1,8 | 0.17 | 92.4 | 1.8 | Z92,4R1,8 | 0.16 | 92.4 | 1.8 | Z92,4R1,8 | 0.15 | 92.4 | 1.8 | Z92,4R1,8 | 0.14
92.5 | 1.8 | Z92,5R1,8 | 0.17 | 92.5 | 1.8 | Z92,5R1,8 | 0.16 | 92.5 | 1.8 | Z92,5R1,8 | 0.15 | 92.5 | 1.8 | Z92,5R1,8 | 0.14
92.6 | 1.8 | Z92,6R1,8 | 0.17 | 92.6 | 1.8 | Z92,6R1,8 | 0.16 | 92.6 | 1.8 | Z92,6R1,8 | 0.15 | 92.6 | 1.8 | Z92,6R1,8 | 0.14
92.7 | 1.8 | Z92,7R1,8 | 0.17 | 92.7 | 1.8 | Z92,7R1,8 | 0.16 | 92.7 | 1.8 | Z92,7R1,8 | 0.15 | 92.7 | 1.8 | Z92,7R1,8 | 0.14
92.8 | 1.8 | Z92,8R1,8 | 0.17 | 92.8 | 1.8 | Z92,8R1,8 | 0.16 | 92.8 | 1.8 | Z92,8R1,8 | 0.15 | 92.8 | 1.8 | Z92,8R1,8 | 0.14
92.9 | 1.8 | Z92,9R1,8 | 0.17 | 92.9 | 1.8 | Z92,9R1,8 | 0.16 | 92.9 | 1.8 | Z92,9R1,8 | 0.15 | 92.9 | 1.8 | Z92,9R1,8 | 0.14
93 | 1.8 | Z93,0R1,8 | 0.17 | 93 | 1.8 | Z93,0R1,8 | 0.16 | 93 | 1.8 | Z93,0R1,8 | 0.15 | 93 | 1.8 | Z93,0R1,8 | 0.14
93.1 | 1.8 | Z93,1R1,8 | 0.17 | 93.1 | 1.8 | Z93,1R1,8 | 0.16 | 93.1 | 1.8 | Z93,1R1,8 | 0.15 | 93.1 | 1.8 | Z93,1R1,8 | 0.14
93.2 | 1.8 | Z93,2R1,8 | 0.17 | 93.2 | 1.8 | Z93,2R1,8 | 0.16 | 93.2 | 1.8 | Z93,2R1,8 | 0.15 | 93.2 | 1.8 | Z93,2R1,8 | 0.14
93.3 | 1.8 | Z93,3R1,8 | 0.17 | 93.3 | 1.8 | Z93,3R1,8 | 0.16 | 93.3 | 1.8 | Z93,3R1,8 | 0.15 | 93.3 | 1.8 | Z93,3R1,8 | 0.14
93.4 | 1.8 | Z93,4R1,8 | 0.17 | 93.4 | 1.8 | Z93,4R1,8 | 0.16 | 93.4 | 1.8 | Z93,4R1,8 | 0.15 | 93.4 | 1.8 | Z93,4R1,8 | 0.14
93.5 | 1.8 | Z93,5R1,8 | 0.17 | 93.5 | 1.8 | Z93,5R1,8 | 0.16 | 93.5 | 1.8 | Z93,5R1,8 | 0.15 | 93.5 | 1.8 | Z93,5R1,8 | 0.14
93.6 | 1.8 | Z93,6R1,8 | 0.17 | 93.6 | 1.8 | Z93,6R1,8 | 0.16 | 93.6 | 1.8 | Z93,6R1,8 | 0.15 | 93.6 | 1.8 | Z93,6R1,8 | 0.14
93.7 | 1.8 | Z93,7R1,8 | 0.17 | 93.7 | 1.8 | Z93,7R1,8 | 0.16 | 93.7 | 1.8 | Z93,7R1,8 | 0.15 | 93.7 | 1.8 | Z93,7R1,8 | 0.14
93.8 | 1.8 | Z93,8R1,8 | 0.17 | 93.8 | 1.8 | Z93,8R1,8 | 0.16 | 93.8 | 1.8 | Z93,8R1,8 | 0.15 | 93.8 | 1.8 | Z93,8R1,8 | 0.14
93.9 | 1.8 | Z93,9R1,8 | 0.17 | 93.9 | 1.8 | Z93,9R1,8 | 0.16 | 93.9 | 1.8 | Z93,9R1,8 | 0.15 | 93.9 | 1.8 | Z93,9R1,8 | 0.14
94 | 1.8 | Z94,0R1,8 | 0.17 | 94 | 1.8 | Z94,0R1,8 | 0.16 | 94 | 1.8 | Z94,0R1,8 | 0.15 | 94 | 1.8 | Z94,0R1,8 | 0.14
94.1 | 1.8 | Z94,1R1,8 | 0.17 | 94.1 | 1.8 | Z94,1R1,8 | 0.16 | 94.1 | 1.8 | Z94,1R1,8 | 0.15 | 94.1 | 1.8 | Z94,1R1,8 | 0.14
94.2 | 1.8 | Z94,2R1,8 | 0.17 | 94.2 | 1.8 | Z94,2R1,8 | 0.16 | 94.2 | 1.8 | Z94,2R1,8 | 0.15 | 94.2 | 1.8 | Z94,2R1,8 | 0.14
94.3 | 1.8 | Z94,3R1,8 | 0.17 | 94.3 | 1.8 | Z94,3R1,8 | 0.16 | 94.3 | 1.8 | Z94,3R1,8 | 0.15 | 94.3 | 1.8 | Z94,3R1,8 | 0.14
94.4 | 1.8 | Z94,4R1,8 | 0.17 | 94.4 | 1.8 | Z94,4R1,8 | 0.16 | 94.4 | 1.8 | Z94,4R1,8 | 0.15 | 94.4 | 1.8 | Z94,4R1,8 | 0.14
94.5 | 1.8 | Z94,5R1,8 | 0.17 | 94.5 | 1.8 | Z94,5R1,8 | 0.16 | 94.5 | 1.8 | Z94,5R1,8 | 0.15 | 94.5 | 1.8 | Z94,5R1,8 | 0.14
94.6 | 1.8 | Z94,6R1,8 | 0.17 | 94.6 | 1.8 | Z94,6R1,8 | 0.16 | 94.6 | 1.8 | Z94,6R1,8 | 0.15 | 94.6 | 1.8 | Z94,6R1,8 | 0.14
94.7 | 1.8 | Z94,7R1,8 | 0.17 | 94.7 | 1.8 | Z94,7R1,8 | 0.16 | 94.7 | 1.8 | Z94,7R1,8 | 0.15 | 94.7 | 1.8 | Z94,7R1,8 | 0.14
94.8 | 1.8 | Z94,8R1,8 | 0.17 | 94.8 | 1.8 | Z94,8R1,8 | 0.16 | 94.8 | 1.8 | Z94,8R1,8 | 0.15 | 94.8 | 1.8 | Z94,8R1,8 | 0.14
94.9 | 1.8 | Z94,9R1,8 | 0.17 | 94.9 | 1.8 | Z94,9R1,8 | 0.16 | 94.9 | 1.8 | Z94,9R1,8 | 0.15 | 94.9 | 1.8 | Z94,9R1,8 | 0.14
95 | 1.8 | Z95,0R1,8 | 0.17 | 95 | 1.8 | Z95,0R1,8 | 0.16 | 95 | 1.8 | Z95,0R1,8 | 0.15 | 95 | 1.8 | Z95,0R1,8 | 0.14
95.1 | 1.8 | Z95,1R1,8 | 0.17 | 95.1 | 1.8 | Z95,1R1,8 | 0.16 | 95.1 | 1.8 | Z95,1R1,8 | 0.15 | 95.1 | 1.8 | Z95,1R1,8 | 0.14
95.2 | 1.8 | Z95,2R1,8 | 0.17 | 95.2 | 1.8 | Z95,2R1,8 | 0.16 | 95.2 | 1.8 | Z95,2R1,8 | 0.15 | 95.2 | 1.8 | Z95,2R1,8 | 0.14
95.3 | 1.8 | Z95,3R1,8 | 0.17 | 95.3 | 1.8 | Z95,3R1,8 | 0.16 | 95.3 | 1.8 | Z95,3R1,8 | 0.15 | 95.3 | 1.8 | Z95,3R1,8 | 0.14
95.4 | 1.8 | Z95,4R1,8 | 0.17 | 95.4 | 1.8 | Z95,4R1,8 | 0.16 | 95.4 | 1.8 | Z95,4R1,8 | 0.15 | 95.4 | 1.8 | Z95,4R1,8 | 0.14
95.5 | 1.8 | Z95,5R1,8 | 0.17 | 95.5 | 1.8 | Z95,5R1,8 | 0.16 | 95.5 | 1.8 | Z95,5R1,8 | 0.15 | 95.5 | 1.8 | Z95,5R1,8 | 0.14
95.6 | 1.8 | Z95,6R1,8 | 0.17 | 95.6 | 1.8 | Z95,6R1,8 | 0.16 | 95.6 | 1.8 | Z95,6R1,8 | 0.15 | 95.6 | 1.8 | Z95,6R1,8 | 0.14
95.7 | 1.8 | Z95,7R1,8 | 0.17 | 95.7 | 1.8 | Z95,7R1,8 | 0.16 | 95.7 | 1.8 | Z95,7R1,8 | 0.15 | 95.7 | 1.8 | Z95,7R1,8 | 0.14
95.8 | 1.8 | Z95,8R1,8 | 0.17 | 95.8 | 1.8 | Z95,8R1,8 | 0.16 | 95.8 | 1.8 | Z95,8R1,8 | 0.15 | 95.8 | 1.8 | Z95,8R1,8 | 0.14
95.9 | 1.8 | Z95,9R1,8 | 0.17 | 95.9 | 1.8 | Z95,9R1,8 | 0.16 | 95.9 | 1.8 | Z95,9R1,8 | 0.15 | 95.9 | 1.8 | Z95,9R1,8 | 0.14
96 | 1.8 | Z96,0R1,8 | 0.17 | 96 | 1.8 | Z96,0R1,8 | 0.16 | 96 | 1.8 | Z96,0R1,8 | 0.15 | 96 | 1.8 | Z96,0R1,8 | 0.14
96.1 | 1.8 | Z96,1R1,8 | 0.17 | 96.1 | 1.8 | Z96,1R1,8 | 0.16 | 96.1 | 1.8 | Z96,1R1,8 | 0.15 | 96.1 | 1.8 | Z96,1R1,8 | 0.14
96.2 | 1.8 | Z96,2R1,8 | 0.17 | 96.2 | 1.8 | Z96,2R1,8 | 0.16 | 96.2 | 1.8 | Z96,2R1,8 | 0.15 | 96.2 | 1.8 | Z96,2R1,8 | 0.14
96.3 | 1.8 | Z96,3R1,8 | 0.17 | 96.3 | 1.8 | Z96,3R1,8 | 0.16 | 96.3 | 1.8 | Z96,3R1,8 | 0.15 | 96.3 | 1.8 | Z96,3R1,8 | 0.14
96.4 | 1.8 | Z96,4R1,8 | 0.17 | 96.4 | 1.8 | Z96,4R1,8 | 0.16 | 96.4 | 1.8 | Z96,4R1,8 | 0.15 | 96.4 | 1.8 | Z96,4R1,8 | 0.14
96.5 | 1.8 | Z96,5R1,8 | 0.17 | 96.5 | 1.8 | Z96,5R1,8 | 0.16 | 96.5 | 1.8 | Z96,5R1,8 | 0.15 | 96.5 | 1.8 | Z96,5R1,8 | 0.14
96.6 | 1.8 | Z96,6R1,8 | 0.17 | 96.6 | 1.8 | Z96,6R1,8 | 0.16 | 96.6 | 1.8 | Z96,6R1,8 | 0.15 | 96.6 | 1.8 | Z96,6R1,8 | 0.14
96.7 | 1.8 | Z96,7R1,8 | 0.17 | 96.7 | 1.8 | Z96,7R1,8 | 0.16 | 96.7 | 1.8 | Z96,7R1,8 | 0.15 | 96.7 | 1.8 | Z96,7R1,8 | 0.14
96.8 | 1.8 | Z96,8R1,8 | 0.17 | 96.8 | 1.8 | Z96,8R1,8 | 0.16 | 96.8 | 1.8 | Z96,8R1,8 | 0.15 | 96.8 | 1.8 | Z96,8R1,8 | 0.14
96.9 | 1.8 | Z96,9R1,8 | 0.17 | 96.9 | 1.8 | Z96,9R1,8 | 0.16 | 96.9 | 1.8 | Z96,9R1,8 | 0.15 | 96.9 | 1.8 | Z96,9R1,8 | 0.14
97 | 1.8 | Z97,0R1,8 | 0.17 | 97 | 1.8 | Z97,0R1,8 | 0.16 | 97 | 1.8 | Z97,0R1,8 | 0.15 | 97 | 1.8 | Z97,0R1,8 | 0.14
97.1 | 1.8 | Z97,1R1,8 | 0.17 | 97.1 | 1.8 | Z97,1R1,8 | 0.16 | 97.1 | 1.8 | Z97,1R1,8 | 0.15 | 97.1 | 1.8 | Z97,1R1,8 | 0.14
97.2 | 1.8 | Z97,2R1,8 | 0.17 | 97.2 | 1.8 | Z97,2R1,8 | 0.16 | 97.2 | 1.8 | Z97,2R1,8 | 0.15 | 97.2 | 1.8 | Z97,2R1,8 | 0.14
97.3 | 1.8 | Z97,3R1,8 | 0.17 | 97.3 | 1.8 | Z97,3R1,8 | 0.16 | 97.3 | 1.8 | Z97,3R1,8 | 0.15 | 97.3 | 1.8 | Z97,3R1,8 | 0.14
97.4 | 1.8 | Z97,4R1,8 | 0.17 | 97.4 | 1.8 | Z97,4R1,8 | 0.16 | 97.4 | 1.8 | Z97,4R1,8 | 0.15 | 97.4 | 1.8 | Z97,4R1,8 | 0.14
97.5 | 1.8 | Z97,5R1,8 | 0.17 | 97.5 | 1.8 | Z97,5R1,8 | 0.16 | 97.5 | 1.8 | Z97,5R1,8 | 0.15 | 97.5 | 1.8 | Z97,5R1,8 | 0.14
97.6 | 1.8 | Z97,6R1,8 | 0.17 | 97.6 | 1.8 | Z97,6R1,8 | 0.16 | 97.6 | 1.8 | Z97,6R1,8 | 0.15 | 97.6 | 1.8 | Z97,6R1,8 | 0.14
97.7 | 1.8 | Z97,7R1,8 | 0.17 | 97.7 | 1.8 | Z97,7R1,8 | 0.16 | 97.7 | 1.8 | Z97,7R1,8 | 0.15 | 97.7 | 1.8 | Z97,7R1,8 | 0.14
97.8 | 1.8 | Z97,8R1,8 | 0.17 | 97.8 | 1.8 | Z97,8R1,8 | 0.16 | 97.8 | 1.8 | Z97,8R1,8 | 0.15 | 97.8 | 1.8 | Z97,8R1,8 | 0.14
97.9 | 1.8 | Z97,9R1,8 | 0.17 | 97.9 | 1.8 | Z97,9R1,8 | 0.16 | 97.9 | 1.8 | Z97,9R1,8 | 0.15 | 97.9 | 1.8 | Z97,9R1,8 | 0.14
98 | 1.8 | Z98,0R1,8 | 0.17 | 98 | 1.8 | Z98,0R1,8 | 0.16 | 98 | 1.8 | Z98,0R1,8 | 0.15 | 98 | 1.8 | Z98,0R1,8 | 0.14
98.1 | 1.8 | Z98,1R1,8 | 0.17 | 98.1 | 1.8 | Z98,1R1,8 | 0.16 | 98.1 | 1.8 | Z98,1R1,8 | 0.15 | 98.1 | 1.8 | Z98,1R1,8 | 0.14
98.2 | 1.8 | Z98,2R1,8 | 0.17 | 98.2 | 1.8 | Z98,2R1,8 | 0.16 | 98.2 | 1.8 | Z98,2R1,8 | 0.15 | 98.2 | 1.8 | Z98,2R1,8 | 0.14
98.3 | 1.8 | Z98,3R1,8 | 0.17 | 98.3 | 1.8 | Z98,3R1,8 | 0.16 | 98.3 | 1.8 | Z98,3R1,8 | 0.15 | 98.3 | 1.8 | Z98,3R1,8 | 0.14
98.4 | 1.8 | Z98,4R1,8 | 0.17 | 98.4 | 1.8 | Z98,4R1,8 | 0.16 | 98.4 | 1.8 | Z98,4R1,8 | 0.15 | 98.4 | 1.8 | Z98,4R1,8 | 0.14
98.5 | 1.8 | Z98,5R1,8 | 0.17 | 98.5 | 1.8 | Z98,5R1,8 | 0.16 | 98.5 | 1.8 | Z98,5R1,8 | 0.15 | 98.5 | 1.8 | Z98,5R1,8 | 0.14
98.6 | 1.8 | Z98,6R1,8 | 0.17 | 98.6 | 1.8 | Z98,6R1,8 | 0.16 | 98.6 | 1.8 | Z98,6R1,8 | 0.15 | 98.6 | 1.8 | Z98,6R1,8 | 0.14
98.7 | 1.8 | Z98,7R1,8 | 0.17 | 98.7 | 1.8 | Z98,7R1,8 | 0.16 | 98.7 | 1.8 | Z98,7R1,8 | 0.15 | 98.7 | 1.8 | Z98,7R1,8 | 0.14
98.8 | 1.8 | Z98,8R1,8 | 0.17 | 98.8 | 1.8 | Z98,8R1,8 | 0.16 | 98.8 | 1.8 | Z98,8R1,8 | 0.15 | 98.8 | 1.8 | Z98,8R1,8 | 0.14
98.9 | 1.8 | Z98,9R1,8 | 0.17 | 98.9 | 1.8 | Z98,9R1,8 | 0.16 | 98.9 | 1.8 | Z98,9R1,8 | 0.15 | 98.9 | 1.8 | Z98,9R1,8 | 0.14
99 | 1.8 | Z99,0R1,8 | 0.17 | 99 | 1.8 | Z99,0R1,8 | 0.16 | 99 | 1.8 | Z99,0R1,8 | 0.15 | 99 | 1.8 | Z99,0R1,8 | 0.14
99.1 | 1.8 | Z99,1R1,8 | 0.17 | 99.1 | 1.8 | Z99,1R1,8 | 0.16 | 99.1 | 1.8 | Z99,1R1,8 | 0.15 | 99.1 | 1.8 | Z99,1R1,8 | 0.14
99.2 | 1.8 | Z99,2R1,8 | 0.17 | 99.2 | 1.8 | Z99,2R1,8 | 0.16 | 99.2 | 1.8 | Z99,2R1,8 | 0.15 | 99.2 | 1.8 | Z99,2R1,8 | 0.14
99.3 | 1.8 | Z99,3R1,8 | 0.17 | 99.3 | 1.8 | Z99,3R1,8 | 0.16 | 99.3 | 1.8 | Z99,3R1,8 | 0.15 | 99.3 | 1.8 | Z99,3R1,8 | 0.14
99.4 | 1.8 | Z99,4R1,8 | 0.17 | 99.4 | 1.8 | Z99,4R1,8 | 0.16 | 99.4 | 1.8 | Z99,4R1,8 | 0.15 | 99.4 | 1.8 | Z99,4R1,8 | 0.14
99.5 | 1.8 | Z99,5R1,8 | 0.17 | 99.5 | 1.8 | Z99,5R1,8 | 0.16 | 99.5 | 1.8 | Z99,5R1,8 | 0.15 | 99.5 | 1.8 | Z99,5R1,8 | 0.14
99.6 | 1.8 | Z99,6R1,8 | 0.17 | 99.6 | 1.8 | Z99,6R1,8 | 0.16 | 99.6 | 1.8 | Z99,6R1,8 | 0.15 | 99.6 | 1.8 | Z99,6R1,8 | 0.14
99.7 | 1.8 | Z99,7R1,8 | 0.17 | 99.7 | 1.8 | Z99,7R1,8 | 0.16 | 99.7 | 1.8 | Z99,7R1,8 | 0.15 | 99.7 | 1.8 | Z99,7R1,8 | 0.14
99.8 | 1.8 | Z99,8R1,8 | 0.17 | 99.8 | 1.8 | Z99,8R1,8 | 0.16 | 99.8 | 1.8 | Z99,8R1,8 | 0.15 | 99.8 | 1.8 | Z99,8R1,8 | 0.14
99.9 | 1.8 | Z99,9R1,8 | 0.17 | 99.9 | 1.8 | Z99,9R1,8 | 0.16 | 99.9 | 1.8 | Z99,9R1,8 | 0.15 | 99.9 | 1.8 | Z99,9R1,8 | 0.14
100 | 1.8 | Z100,0R1,8 | 0.17 | 100 | 1.8 | Z100,0R1,8 | 0.16 | 100 | 1.8 | Z100,0R1,8 | 0.15 | 100 | 1.8 | Z100,0R1,8 | 0.14
0 | 1.9 | Z0,0R1,9 | 0.69 | 0 | 1.9 | Z0,0R1,9 | 0.61 | 0 | 1.9 | Z0,0R1,9 | 0.49 | 0 | 1.9 | Z0,0R1,9 | 0.41
0.1 | 1.9 | Z0,1R1,9 | 0.69 | 0.1 | 1.9 | Z0,1R1,9 | 0.61 | 0.1 | 1.9 | Z0,1R1,9 | 0.49 | 0.1 | 1.9 | Z0,1R1,9 | 0.41
0.2 | 1.9 | Z0,2R1,9 | 0.69 | 0.2 | 1.9 | Z0,2R1,9 | 0.61 | 0.2 | 1.9 | Z0,2R1,9 | 0.49 | 0.2 | 1.9 | Z0,2R1,9 | 0.41
0.3 | 1.9 | Z0,3R1,9 | 0.69 | 0.3 | 1.9 | Z0,3R1,9 | 0.61 | 0.3 | 1.9 | Z0,3R1,9 | 0.49 | 0.3 | 1.9 | Z0,3R1,9 | 0.41
0.4 | 1.9 | Z0,4R1,9 | 0.69 | 0.4 | 1.9 | Z0,4R1,9 | 0.61 | 0.4 | 1.9 | Z0,4R1,9 | 0.49 | 0.4 | 1.9 | Z0,4R1,9 | 0.41
0.5 | 1.9 | Z0,5R1,9 | 0.69 | 0.5 | 1.9 | Z0,5R1,9 | 0.61 | 0.5 | 1.9 | Z0,5R1,9 | 0.49 | 0.5 | 1.9 | Z0,5R1,9 | 0.41
0.6 | 1.9 | Z0,6R1,9 | 0.69 | 0.6 | 1.9 | Z0,6R1,9 | 0.61 | 0.6 | 1.9 | Z0,6R1,9 | 0.49 | 0.6 | 1.9 | Z0,6R1,9 | 0.41
0.7 | 1.9 | Z0,7R1,9 | 0.69 | 0.7 | 1.9 | Z0,7R1,9 | 0.61 | 0.7 | 1.9 | Z0,7R1,9 | 0.49 | 0.7 | 1.9 | Z0,7R1,9 | 0.41
0.8 | 1.9 | Z0,8R1,9 | 0.69 | 0.8 | 1.9 | Z0,8R1,9 | 0.61 | 0.8 | 1.9 | Z0,8R1,9 | 0.49 | 0.8 | 1.9 | Z0,8R1,9 | 0.41
0.9 | 1.9 | Z0,9R1,9 | 0.69 | 0.9 | 1.9 | Z0,9R1,9 | 0.61 | 0.9 | 1.9 | Z0,9R1,9 | 0.49 | 0.9 | 1.9 | Z0,9R1,9 | 0.41
1 | 1.9 | Z1,0R1,9 | 0.69 | 1 | 1.9 | Z1,0R1,9 | 0.61 | 1 | 1.9 | Z1,0R1,9 | 0.49 | 1 | 1.9 | Z1,0R1,9 | 0.41
1.1 | 1.9 | Z1,1R1,9 | 0.68 | 1.1 | 1.9 | Z1,1R1,9 | 0.6 | 1.1 | 1.9 | Z1,1R1,9 | 0.48 | 1.1 | 1.9 | Z1,1R1,9 | 0.41
1.2 | 1.9 | Z1,2R1,9 | 0.67 | 1.2 | 1.9 | Z1,2R1,9 | 0.59 | 1.2 | 1.9 | Z1,2R1,9 | 0.48 | 1.2 | 1.9 | Z1,2R1,9 | 0.4
1.3 | 1.9 | Z1,3R1,9 | 0.65 | 1.3 | 1.9 | Z1,3R1,9 | 0.58 | 1.3 | 1.9 | Z1,3R1,9 | 0.47 | 1.3 | 1.9 | Z1,3R1,9 | 0.4
1.4 | 1.9 | Z1,4R1,9 | 0.64 | 1.4 | 1.9 | Z1,4R1,9 | 0.57 | 1.4 | 1.9 | Z1,4R1,9 | 0.46 | 1.4 | 1.9 | Z1,4R1,9 | 0.39
1.5 | 1.9 | Z1,5R1,9 | 0.63 | 1.5 | 1.9 | Z1,5R1,9 | 0.56 | 1.5 | 1.9 | Z1,5R1,9 | 0.46 | 1.5 | 1.9 | Z1,5R1,9 | 0.39
1.6 | 1.9 | Z1,6R1,9 | 0.62 | 1.6 | 1.9 | Z1,6R1,9 | 0.55 | 1.6 | 1.9 | Z1,6R1,9 | 0.45 | 1.6 | 1.9 | Z1,6R1,9 | 0.38
1.7 | 1.9 | Z1,7R1,9 | 0.61 | 1.7 | 1.9 | Z1,7R1,9 | 0.54 | 1.7 | 1.9 | Z1,7R1,9 | 0.44 | 1.7 | 1.9 | Z1,7R1,9 | 0.38
1.8 | 1.9 | Z1,8R1,9 | 0.59 | 1.8 | 1.9 | Z1,8R1,9 | 0.53 | 1.8 | 1.9 | Z1,8R1,9 | 0.43 | 1.8 | 1.9 | Z1,8R1,9 | 0.37
1.9 | 1.9 | Z1,9R1,9 | 0.58 | 1.9 | 1.9 | Z1,9R1,9 | 0.52 | 1.9 | 1.9 | Z1,9R1,9 | 0.43 | 1.9 | 1.9 | Z1,9R1,9 | 0.37
2 | 1.9 | Z2,0R1,9 | 0.57 | 2 | 1.9 | Z2,0R1,9 | 0.51 | 2 | 1.9 | Z2,0R1,9 | 0.42 | 2 | 1.9 | Z2,0R1,9 | 0.36
2.1 | 1.9 | Z2,1R1,9 | 0.56 | 2.1 | 1.9 | Z2,1R1,9 | 0.5 | 2.1 | 1.9 | Z2,1R1,9 | 0.42 | 2.1 | 1.9 | Z2,1R1,9 | 0.36
2.2 | 1.9 | Z2,2R1,9 | 0.55 | 2.2 | 1.9 | Z2,2R1,9 | 0.5 | 2.2 | 1.9 | Z2,2R1,9 | 0.41 | 2.2 | 1.9 | Z2,2R1,9 | 0.35
2.3 | 1.9 | Z2,3R1,9 | 0.55 | 2.3 | 1.9 | Z2,3R1,9 | 0.49 | 2.3 | 1.9 | Z2,3R1,9 | 0.41 | 2.3 | 1.9 | Z2,3R1,9 | 0.35
2.4 | 1.9 | Z2,4R1,9 | 0.54 | 2.4 | 1.9 | Z2,4R1,9 | 0.48 | 2.4 | 1.9 | Z2,4R1,9 | 0.4 | 2.4 | 1.9 | Z2,4R1,9 | 0.34
2.5 | 1.9 | Z2,5R1,9 | 0.53 | 2.5 | 1.9 | Z2,5R1,9 | 0.48 | 2.5 | 1.9 | Z2,5R1,9 | 0.4 | 2.5 | 1.9 | Z2,5R1,9 | 0.34
2.6 | 1.9 | Z2,6R1,9 | 0.52 | 2.6 | 1.9 | Z2,6R1,9 | 0.47 | 2.6 | 1.9 | Z2,6R1,9 | 0.39 | 2.6 | 1.9 | Z2,6R1,9 | 0.34
2.7 | 1.9 | Z2,7R1,9 | 0.51 | 2.7 | 1.9 | Z2,7R1,9 | 0.46 | 2.7 | 1.9 | Z2,7R1,9 | 0.39 | 2.7 | 1.9 | Z2,7R1,9 | 0.33
2.8 | 1.9 | Z2,8R1,9 | 0.51 | 2.8 | 1.9 | Z2,8R1,9 | 0.45 | 2.8 | 1.9 | Z2,8R1,9 | 0.38 | 2.8 | 1.9 | Z2,8R1,9 | 0.33
2.9 | 1.9 | Z2,9R1,9 | 0.5 | 2.9 | 1.9 | Z2,9R1,9 | 0.45 | 2.9 | 1.9 | Z2,9R1,9 | 0.38 | 2.9 | 1.9 | Z2,9R1,9 | 0.32
3 | 1.9 | Z3,0R1,9 | 0.49 | 3 | 1.9 | Z3,0R1,9 | 0.44 | 3 | 1.9 | Z3,0R1,9 | 0.37 | 3 | 1.9 | Z3,0R1,9 | 0.32
3.1 | 1.9 | Z3,1R1,9 | 0.48 | 3.1 | 1.9 | Z3,1R1,9 | 0.44 | 3.1 | 1.9 | Z3,1R1,9 | 0.37 | 3.1 | 1.9 | Z3,1R1,9 | 0.32
3.2 | 1.9 | Z3,2R1,9 | 0.48 | 3.2 | 1.9 | Z3,2R1,9 | 0.43 | 3.2 | 1.9 | Z3,2R1,9 | 0.36 | 3.2 | 1.9 | Z3,2R1,9 | 0.31
3.3 | 1.9 | Z3,3R1,9 | 0.47 | 3.3 | 1.9 | Z3,3R1,9 | 0.43 | 3.3 | 1.9 | Z3,3R1,9 | 0.36 | 3.3 | 1.9 | Z3,3R1,9 | 0.31
3.4 | 1.9 | Z3,4R1,9 | 0.47 | 3.4 | 1.9 | Z3,4R1,9 | 0.42 | 3.4 | 1.9 | Z3,4R1,9 | 0.36 | 3.4 | 1.9 | Z3,4R1,9 | 0.31
3.5 | 1.9 | Z3,5R1,9 | 0.46 | 3.5 | 1.9 | Z3,5R1,9 | 0.42 | 3.5 | 1.9 | Z3,5R1,9 | 0.36 | 3.5 | 1.9 | Z3,5R1,9 | 0.31
3.6 | 1.9 | Z3,6R1,9 | 0.45 | 3.6 | 1.9 | Z3,6R1,9 | 0.41 | 3.6 | 1.9 | Z3,6R1,9 | 0.35 | 3.6 | 1.9 | Z3,6R1,9 | 0.3
3.7 | 1.9 | Z3,7R1,9 | 0.45 | 3.7 | 1.9 | Z3,7R1,9 | 0.41 | 3.7 | 1.9 | Z3,7R1,9 | 0.35 | 3.7 | 1.9 | Z3,7R1,9 | 0.3
3.8 | 1.9 | Z3,8R1,9 | 0.44 | 3.8 | 1.9 | Z3,8R1,9 | 0.4 | 3.8 | 1.9 | Z3,8R1,9 | 0.35 | 3.8 | 1.9 | Z3,8R1,9 | 0.3
3.9 | 1.9 | Z3,9R1,9 | 0.44 | 3.9 | 1.9 | Z3,9R1,9 | 0.4 | 3.9 | 1.9 | Z3,9R1,9 | 0.34 | 3.9 | 1.9 | Z3,9R1,9 | 0.29
4 | 1.9 | Z4,0R1,9 | 0.43 | 4 | 1.9 | Z4,0R1,9 | 0.39 | 4 | 1.9 | Z4,0R1,9 | 0.34 | 4 | 1.9 | Z4,0R1,9 | 0.29
4.1 | 1.9 | Z4,1R1,9 | 0.43 | 4.1 | 1.9 | Z4,1R1,9 | 0.39 | 4.1 | 1.9 | Z4,1R1,9 | 0.34 | 4.1 | 1.9 | Z4,1R1,9 | 0.29
4.2 | 1.9 | Z4,2R1,9 | 0.42 | 4.2 | 1.9 | Z4,2R1,9 | 0.38 | 4.2 | 1.9 | Z4,2R1,9 | 0.33 | 4.2 | 1.9 | Z4,2R1,9 | 0.29
4.3 | 1.9 | Z4,3R1,9 | 0.42 | 4.3 | 1.9 | Z4,3R1,9 | 0.38 | 4.3 | 1.9 | Z4,3R1,9 | 0.33 | 4.3 | 1.9 | Z4,3R1,9 | 0.28
4.4 | 1.9 | Z4,4R1,9 | 0.41 | 4.4 | 1.9 | Z4,4R1,9 | 0.38 | 4.4 | 1.9 | Z4,4R1,9 | 0.33 | 4.4 | 1.9 | Z4,4R1,9 | 0.28
4.5 | 1.9 | Z4,5R1,9 | 0.41 | 4.5 | 1.9 | Z4,5R1,9 | 0.38 | 4.5 | 1.9 | Z4,5R1,9 | 0.33 | 4.5 | 1.9 | Z4,5R1,9 | 0.28
4.6 | 1.9 | Z4,6R1,9 | 0.41 | 4.6 | 1.9 | Z4,6R1,9 | 0.37 | 4.6 | 1.9 | Z4,6R1,9 | 0.32 | 4.6 | 1.9 | Z4,6R1,9 | 0.28
4.7 | 1.9 | Z4,7R1,9 | 0.4 | 4.7 | 1.9 | Z4,7R1,9 | 0.37 | 4.7 | 1.9 | Z4,7R1,9 | 0.32 | 4.7 | 1.9 | Z4,7R1,9 | 0.28
4.8 | 1.9 | Z4,8R1,9 | 0.4 | 4.8 | 1.9 | Z4,8R1,9 | 0.37 | 4.8 | 1.9 | Z4,8R1,9 | 0.32 | 4.8 | 1.9 | Z4,8R1,9 | 0.27
4.9 | 1.9 | Z4,9R1,9 | 0.39 | 4.9 | 1.9 | Z4,9R1,9 | 0.36 | 4.9 | 1.9 | Z4,9R1,9 | 0.31 | 4.9 | 1.9 | Z4,9R1,9 | 0.27
5 | 1.9 | Z5,0R1,9 | 0.39 | 5 | 1.9 | Z5,0R1,9 | 0.36 | 5 | 1.9 | Z5,0R1,9 | 0.31 | 5 | 1.9 | Z5,0R1,9 | 0.27
5.1 | 1.9 | Z5,1R1,9 | 0.39 | 5.1 | 1.9 | Z5,1R1,9 | 0.36 | 5.1 | 1.9 | Z5,1R1,9 | 0.31 | 5.1 | 1.9 | Z5,1R1,9 | 0.27
5.2 | 1.9 | Z5,2R1,9 | 0.38 | 5.2 | 1.9 | Z5,2R1,9 | 0.35 | 5.2 | 1.9 | Z5,2R1,9 | 0.3 | 5.2 | 1.9 | Z5,2R1,9 | 0.27
5.3 | 1.9 | Z5,3R1,9 | 0.38 | 5.3 | 1.9 | Z5,3R1,9 | 0.35 | 5.3 | 1.9 | Z5,3R1,9 | 0.3 | 5.3 | 1.9 | Z5,3R1,9 | 0.26
5.4 | 1.9 | Z5,4R1,9 | 0.37 | 5.4 | 1.9 | Z5,4R1,9 | 0.35 | 5.4 | 1.9 | Z5,4R1,9 | 0.3 | 5.4 | 1.9 | Z5,4R1,9 | 0.26
5.5 | 1.9 | Z5,5R1,9 | 0.37 | 5.5 | 1.9 | Z5,5R1,9 | 0.35 | 5.5 | 1.9 | Z5,5R1,9 | 0.3 | 5.5 | 1.9 | Z5,5R1,9 | 0.26
5.6 | 1.9 | Z5,6R1,9 | 0.37 | 5.6 | 1.9 | Z5,6R1,9 | 0.34 | 5.6 | 1.9 | Z5,6R1,9 | 0.29 | 5.6 | 1.9 | Z5,6R1,9 | 0.26
5.7 | 1.9 | Z5,7R1,9 | 0.36 | 5.7 | 1.9 | Z5,7R1,9 | 0.34 | 5.7 | 1.9 | Z5,7R1,9 | 0.29 | 5.7 | 1.9 | Z5,7R1,9 | 0.26
5.8 | 1.9 | Z5,8R1,9 | 0.36 | 5.8 | 1.9 | Z5,8R1,9 | 0.34 | 5.8 | 1.9 | Z5,8R1,9 | 0.29 | 5.8 | 1.9 | Z5,8R1,9 | 0.25
5.9 | 1.9 | Z5,9R1,9 | 0.35 | 5.9 | 1.9 | Z5,9R1,9 | 0.33 | 5.9 | 1.9 | Z5,9R1,9 | 0.28 | 5.9 | 1.9 | Z5,9R1,9 | 0.25
6 | 1.9 | Z6,0R1,9 | 0.35 | 6 | 1.9 | Z6,0R1,9 | 0.33 | 6 | 1.9 | Z6,0R1,9 | 0.28 | 6 | 1.9 | Z6,0R1,9 | 0.25
6.1 | 1.9 | Z6,1R1,9 | 0.35 | 6.1 | 1.9 | Z6,1R1,9 | 0.33 | 6.1 | 1.9 | Z6,1R1,9 | 0.28 | 6.1 | 1.9 | Z6,1R1,9 | 0.25
6.2 | 1.9 | Z6,2R1,9 | 0.35 | 6.2 | 1.9 | Z6,2R1,9 | 0.32 | 6.2 | 1.9 | Z6,2R1,9 | 0.28 | 6.2 | 1.9 | Z6,2R1,9 | 0.25
6.3 | 1.9 | Z6,3R1,9 | 0.34 | 6.3 | 1.9 | Z6,3R1,9 | 0.32 | 6.3 | 1.9 | Z6,3R1,9 | 0.27 | 6.3 | 1.9 | Z6,3R1,9 | 0.25
6.4 | 1.9 | Z6,4R1,9 | 0.34 | 6.4 | 1.9 | Z6,4R1,9 | 0.32 | 6.4 | 1.9 | Z6,4R1,9 | 0.27 | 6.4 | 1.9 | Z6,4R1,9 | 0.25
6.5 | 1.9 | Z6,5R1,9 | 0.34 | 6.5 | 1.9 | Z6,5R1,9 | 0.32 | 6.5 | 1.9 | Z6,5R1,9 | 0.27 | 6.5 | 1.9 | Z6,5R1,9 | 0.25
6.6 | 1.9 | Z6,6R1,9 | 0.34 | 6.6 | 1.9 | Z6,6R1,9 | 0.31 | 6.6 | 1.9 | Z6,6R1,9 | 0.27 | 6.6 | 1.9 | Z6,6R1,9 | 0.24
6.7 | 1.9 | Z6,7R1,9 | 0.34 | 6.7 | 1.9 | Z6,7R1,9 | 0.31 | 6.7 | 1.9 | Z6,7R1,9 | 0.27 | 6.7 | 1.9 | Z6,7R1,9 | 0.24
6.8 | 1.9 | Z6,8R1,9 | 0.33 | 6.8 | 1.9 | Z6,8R1,9 | 0.31 | 6.8 | 1.9 | Z6,8R1,9 | 0.26 | 6.8 | 1.9 | Z6,8R1,9 | 0.24
6.9 | 1.9 | Z6,9R1,9 | 0.33 | 6.9 | 1.9 | Z6,9R1,9 | 0.3 | 6.9 | 1.9 | Z6,9R1,9 | 0.26 | 6.9 | 1.9 | Z6,9R1,9 | 0.24
7 | 1.9 | Z7,0R1,9 | 0.33 | 7 | 1.9 | Z7,0R1,9 | 0.3 | 7 | 1.9 | Z7,0R1,9 | 0.26 | 7 | 1.9 | Z7,0R1,9 | 0.24
7.1 | 1.9 | Z7,1R1,9 | 0.33 | 7.1 | 1.9 | Z7,1R1,9 | 0.3 | 7.1 | 1.9 | Z7,1R1,9 | 0.26 | 7.1 | 1.9 | Z7,1R1,9 | 0.24
7.2 | 1.9 | Z7,2R1,9 | 0.32 | 7.2 | 1.9 | Z7,2R1,9 | 0.3 | 7.2 | 1.9 | Z7,2R1,9 | 0.26 | 7.2 | 1.9 | Z7,2R1,9 | 0.24
7.3 | 1.9 | Z7,3R1,9 | 0.32 | 7.3 | 1.9 | Z7,3R1,9 | 0.29 | 7.3 | 1.9 | Z7,3R1,9 | 0.26 | 7.3 | 1.9 | Z7,3R1,9 | 0.23
7.4 | 1.9 | Z7,4R1,9 | 0.32 | 7.4 | 1.9 | Z7,4R1,9 | 0.29 | 7.4 | 1.9 | Z7,4R1,9 | 0.26 | 7.4 | 1.9 | Z7,4R1,9 | 0.23
7.5 | 1.9 | Z7,5R1,9 | 0.32 | 7.5 | 1.9 | Z7,5R1,9 | 0.29 | 7.5 | 1.9 | Z7,5R1,9 | 0.26 | 7.5 | 1.9 | Z7,5R1,9 | 0.23
7.6 | 1.9 | Z7,6R1,9 | 0.31 | 7.6 | 1.9 | Z7,6R1,9 | 0.29 | 7.6 | 1.9 | Z7,6R1,9 | 0.25 | 7.6 | 1.9 | Z7,6R1,9 | 0.23
7.7 | 1.9 | Z7,7R1,9 | 0.31 | 7.7 | 1.9 | Z7,7R1,9 | 0.29 | 7.7 | 1.9 | Z7,7R1,9 | 0.25 | 7.7 | 1.9 | Z7,7R1,9 | 0.23
7.8 | 1.9 | Z7,8R1,9 | 0.31 | 7.8 | 1.9 | Z7,8R1,9 | 0.28 | 7.8 | 1.9 | Z7,8R1,9 | 0.25 | 7.8 | 1.9 | Z7,8R1,9 | 0.22
7.9 | 1.9 | Z7,9R1,9 | 0.3 | 7.9 | 1.9 | Z7,9R1,9 | 0.28 | 7.9 | 1.9 | Z7,9R1,9 | 0.25 | 7.9 | 1.9 | Z7,9R1,9 | 0.22
8 | 1.9 | Z8,0R1,9 | 0.3 | 8 | 1.9 | Z8,0R1,9 | 0.28 | 8 | 1.9 | Z8,0R1,9 | 0.25 | 8 | 1.9 | Z8,0R1,9 | 0.22
8.1 | 1.9 | Z8,1R1,9 | 0.3 | 8.1 | 1.9 | Z8,1R1,9 | 0.28 | 8.1 | 1.9 | Z8,1R1,9 | 0.25 | 8.1 | 1.9 | Z8,1R1,9 | 0.22
8.2 | 1.9 | Z8,2R1,9 | 0.3 | 8.2 | 1.9 | Z8,2R1,9 | 0.28 | 8.2 | 1.9 | Z8,2R1,9 | 0.25 | 8.2 | 1.9 | Z8,2R1,9 | 0.22
8.3 | 1.9 | Z8,3R1,9 | 0.29 | 8.3 | 1.9 | Z8,3R1,9 | 0.27 | 8.3 | 1.9 | Z8,3R1,9 | 0.24 | 8.3 | 1.9 | Z8,3R1,9 | 0.22
8.4 | 1.9 | Z8,4R1,9 | 0.29 | 8.4 | 1.9 | Z8,4R1,9 | 0.27 | 8.4 | 1.9 | Z8,4R1,9 | 0.24 | 8.4 | 1.9 | Z8,4R1,9 | 0.22
8.5 | 1.9 | Z8,5R1,9 | 0.29 | 8.5 | 1.9 | Z8,5R1,9 | 0.27 | 8.5 | 1.9 | Z8,5R1,9 | 0.24 | 8.5 | 1.9 | Z8,5R1,9 | 0.22
8.6 | 1.9 | Z8,6R1,9 | 0.29 | 8.6 | 1.9 | Z8,6R1,9 | 0.27 | 8.6 | 1.9 | Z8,6R1,9 | 0.24 | 8.6 | 1.9 | Z8,6R1,9 | 0.21
8.7 | 1.9 | Z8,7R1,9 | 0.29 | 8.7 | 1.9 | Z8,7R1,9 | 0.27 | 8.7 | 1.9 | Z8,7R1,9 | 0.24 | 8.7 | 1.9 | Z8,7R1,9 | 0.21
8.8 | 1.9 | Z8,8R1,9 | 0.28 | 8.8 | 1.9 | Z8,8R1,9 | 0.26 | 8.8 | 1.9 | Z8,8R1,9 | 0.23 | 8.8 | 1.9 | Z8,8R1,9 | 0.21
8.9 | 1.9 | Z8,9R1,9 | 0.28 | 8.9 | 1.9 | Z8,9R1,9 | 0.26 | 8.9 | 1.9 | Z8,9R1,9 | 0.23 | 8.9 | 1.9 | Z8,9R1,9 | 0.21
9 | 1.9 | Z9,0R1,9 | 0.28 | 9 | 1.9 | Z9,0R1,9 | 0.26 | 9 | 1.9 | Z9,0R1,9 | 0.23 | 9 | 1.9 | Z9,0R1,9 | 0.21
9.1 | 1.9 | Z9,1R1,9 | 0.28 | 9.1 | 1.9 | Z9,1R1,9 | 0.26 | 9.1 | 1.9 | Z9,1R1,9 | 0.23 | 9.1 | 1.9 | Z9,1R1,9 | 0.21
9.2 | 1.9 | Z9,2R1,9 | 0.28 | 9.2 | 1.9 | Z9,2R1,9 | 0.26 | 9.2 | 1.9 | Z9,2R1,9 | 0.23 | 9.2 | 1.9 | Z9,2R1,9 | 0.21
9.3 | 1.9 | Z9,3R1,9 | 0.28 | 9.3 | 1.9 | Z9,3R1,9 | 0.26 | 9.3 | 1.9 | Z9,3R1,9 | 0.23 | 9.3 | 1.9 | Z9,3R1,9 | 0.21
9.4 | 1.9 | Z9,4R1,9 | 0.28 | 9.4 | 1.9 | Z9,4R1,9 | 0.26 | 9.4 | 1.9 | Z9,4R1,9 | 0.23 | 9.4 | 1.9 | Z9,4R1,9 | 0.21
9.5 | 1.9 | Z9,5R1,9 | 0.28 | 9.5 | 1.9 | Z9,5R1,9 | 0.26 | 9.5 | 1.9 | Z9,5R1,9 | 0.23 | 9.5 | 1.9 | Z9,5R1,9 | 0.21
9.6 | 1.9 | Z9,6R1,9 | 0.27 | 9.6 | 1.9 | Z9,6R1,9 | 0.25 | 9.6 | 1.9 | Z9,6R1,9 | 0.22 | 9.6 | 1.9 | Z9,6R1,9 | 0.2
9.7 | 1.9 | Z9,7R1,9 | 0.27 | 9.7 | 1.9 | Z9,7R1,9 | 0.25 | 9.7 | 1.9 | Z9,7R1,9 | 0.22 | 9.7 | 1.9 | Z9,7R1,9 | 0.2
9.8 | 1.9 | Z9,8R1,9 | 0.27 | 9.8 | 1.9 | Z9,8R1,9 | 0.25 | 9.8 | 1.9 | Z9,8R1,9 | 0.22 | 9.8 | 1.9 | Z9,8R1,9 | 0.2
9.9 | 1.9 | Z9,9R1,9 | 0.27 | 9.9 | 1.9 | Z9,9R1,9 | 0.25 | 9.9 | 1.9 | Z9,9R1,9 | 0.22 | 9.9 | 1.9 | Z9,9R1,9 | 0.2
10 | 1.9 | Z10,0R1,9 | 0.27 | 10 | 1.9 | Z10,0R1,9 | 0.25 | 10 | 1.9 | Z10,0R1,9 | 0.22 | 10 | 1.9 | Z10,0R1,9 | 0.2
10.1 | 1.9 | Z10,1R1,9 | 0.27 | 10.1 | 1.9 | Z10,1R1,9 | 0.25 | 10.1 | 1.9 | Z10,1R1,9 | 0.22 | 10.1 | 1.9 | Z10,1R1,9 | 0.2
10.2 | 1.9 | Z10,2R1,9 | 0.27 | 10.2 | 1.9 | Z10,2R1,9 | 0.25 | 10.2 | 1.9 | Z10,2R1,9 | 0.22 | 10.2 | 1.9 | Z10,2R1,9 | 0.2
10.3 | 1.9 | Z10,3R1,9 | 0.27 | 10.3 | 1.9 | Z10,3R1,9 | 0.25 | 10.3 | 1.9 | Z10,3R1,9 | 0.22 | 10.3 | 1.9 | Z10,3R1,9 | 0.2
10.4 | 1.9 | Z10,4R1,9 | 0.26 | 10.4 | 1.9 | Z10,4R1,9 | 0.24 | 10.4 | 1.9 | Z10,4R1,9 | 0.22 | 10.4 | 1.9 | Z10,4R1,9 | 0.2
10.5 | 1.9 | Z10,5R1,9 | 0.26 | 10.5 | 1.9 | Z10,5R1,9 | 0.24 | 10.5 | 1.9 | Z10,5R1,9 | 0.22 | 10.5 | 1.9 | Z10,5R1,9 | 0.2
10.6 | 1.9 | Z10,6R1,9 | 0.26 | 10.6 | 1.9 | Z10,6R1,9 | 0.24 | 10.6 | 1.9 | Z10,6R1,9 | 0.21 | 10.6 | 1.9 | Z10,6R1,9 | 0.19
10.7 | 1.9 | Z10,7R1,9 | 0.26 | 10.7 | 1.9 | Z10,7R1,9 | 0.24 | 10.7 | 1.9 | Z10,7R1,9 | 0.21 | 10.7 | 1.9 | Z10,7R1,9 | 0.19
10.8 | 1.9 | Z10,8R1,9 | 0.26 | 10.8 | 1.9 | Z10,8R1,9 | 0.24 | 10.8 | 1.9 | Z10,8R1,9 | 0.21 | 10.8 | 1.9 | Z10,8R1,9 | 0.19
10.9 | 1.9 | Z10,9R1,9 | 0.26 | 10.9 | 1.9 | Z10,9R1,9 | 0.24 | 10.9 | 1.9 | Z10,9R1,9 | 0.21 | 10.9 | 1.9 | Z10,9R1,9 | 0.19
11 | 1.9 | Z11,0R1,9 | 0.26 | 11 | 1.9 | Z11,0R1,9 | 0.24 | 11 | 1.9 | Z11,0R1,9 | 0.21 | 11 | 1.9 | Z11,0R1,9 | 0.19
11.1 | 1.9 | Z11,1R1,9 | 0.25 | 11.1 | 1.9 | Z11,1R1,9 | 0.23 | 11.1 | 1.9 | Z11,1R1,9 | 0.21 | 11.1 | 1.9 | Z11,1R1,9 | 0.19
11.2 | 1.9 | Z11,2R1,9 | 0.25 | 11.2 | 1.9 | Z11,2R1,9 | 0.23 | 11.2 | 1.9 | Z11,2R1,9 | 0.21 | 11.2 | 1.9 | Z11,2R1,9 | 0.19
11.3 | 1.9 | Z11,3R1,9 | 0.25 | 11.3 | 1.9 | Z11,3R1,9 | 0.23 | 11.3 | 1.9 | Z11,3R1,9 | 0.21 | 11.3 | 1.9 | Z11,3R1,9 | 0.19
11.4 | 1.9 | Z11,4R1,9 | 0.25 | 11.4 | 1.9 | Z11,4R1,9 | 0.23 | 11.4 | 1.9 | Z11,4R1,9 | 0.21 | 11.4 | 1.9 | Z11,4R1,9 | 0.19
11.5 | 1.9 | Z11,5R1,9 | 0.25 | 11.5 | 1.9 | Z11,5R1,9 | 0.23 | 11.5 | 1.9 | Z11,5R1,9 | 0.21 | 11.5 | 1.9 | Z11,5R1,9 | 0.19
11.6 | 1.9 | Z11,6R1,9 | 0.25 | 11.6 | 1.9 | Z11,6R1,9 | 0.23 | 11.6 | 1.9 | Z11,6R1,9 | 0.2 | 11.6 | 1.9 | Z11,6R1,9 | 0.18
11.7 | 1.9 | Z11,7R1,9 | 0.24 | 11.7 | 1.9 | Z11,7R1,9 | 0.22 | 11.7 | 1.9 | Z11,7R1,9 | 0.2 | 11.7 | 1.9 | Z11,7R1,9 | 0.18
11.8 | 1.9 | Z11,8R1,9 | 0.24 | 11.8 | 1.9 | Z11,8R1,9 | 0.22 | 11.8 | 1.9 | Z11,8R1,9 | 0.2 | 11.8 | 1.9 | Z11,8R1,9 | 0.18
11.9 | 1.9 | Z11,9R1,9 | 0.24 | 11.9 | 1.9 | Z11,9R1,9 | 0.22 | 11.9 | 1.9 | Z11,9R1,9 | 0.2 | 11.9 | 1.9 | Z11,9R1,9 | 0.18
12 | 1.9 | Z12,0R1,9 | 0.24 | 12 | 1.9 | Z12,0R1,9 | 0.22 | 12 | 1.9 | Z12,0R1,9 | 0.2 | 12 | 1.9 | Z12,0R1,9 | 0.18
12.1 | 1.9 | Z12,1R1,9 | 0.24 | 12.1 | 1.9 | Z12,1R1,9 | 0.22 | 12.1 | 1.9 | Z12,1R1,9 | 0.2 | 12.1 | 1.9 | Z12,1R1,9 | 0.18
12.2 | 1.9 | Z12,2R1,9 | 0.24 | 12.2 | 1.9 | Z12,2R1,9 | 0.22 | 12.2 | 1.9 | Z12,2R1,9 | 0.2 | 12.2 | 1.9 | Z12,2R1,9 | 0.18
12.3 | 1.9 | Z12,3R1,9 | 0.24 | 12.3 | 1.9 | Z12,3R1,9 | 0.22 | 12.3 | 1.9 | Z12,3R1,9 | 0.2 | 12.3 | 1.9 | Z12,3R1,9 | 0.18
12.4 | 1.9 | Z12,4R1,9 | 0.24 | 12.4 | 1.9 | Z12,4R1,9 | 0.22 | 12.4 | 1.9 | Z12,4R1,9 | 0.2 | 12.4 | 1.9 | Z12,4R1,9 | 0.18
12.5 | 1.9 | Z12,5R1,9 | 0.24 | 12.5 | 1.9 | Z12,5R1,9 | 0.22 | 12.5 | 1.9 | Z12,5R1,9 | 0.2 | 12.5 | 1.9 | Z12,5R1,9 | 0.18
12.6 | 1.9 | Z12,6R1,9 | 0.23 | 12.6 | 1.9 | Z12,6R1,9 | 0.21 | 12.6 | 1.9 | Z12,6R1,9 | 0.19 | 12.6 | 1.9 | Z12,6R1,9 | 0.18
12.7 | 1.9 | Z12,7R1,9 | 0.23 | 12.7 | 1.9 | Z12,7R1,9 | 0.21 | 12.7 | 1.9 | Z12,7R1,9 | 0.19 | 12.7 | 1.9 | Z12,7R1,9 | 0.18
12.8 | 1.9 | Z12,8R1,9 | 0.23 | 12.8 | 1.9 | Z12,8R1,9 | 0.21 | 12.8 | 1.9 | Z12,8R1,9 | 0.19 | 12.8 | 1.9 | Z12,8R1,9 | 0.18
12.9 | 1.9 | Z12,9R1,9 | 0.23 | 12.9 | 1.9 | Z12,9R1,9 | 0.21 | 12.9 | 1.9 | Z12,9R1,9 | 0.19 | 12.9 | 1.9 | Z12,9R1,9 | 0.18
13 | 1.9 | Z13,0R1,9 | 0.23 | 13 | 1.9 | Z13,0R1,9 | 0.21 | 13 | 1.9 | Z13,0R1,9 | 0.19 | 13 | 1.9 | Z13,0R1,9 | 0.18
13.1 | 1.9 | Z13,1R1,9 | 0.23 | 13.1 | 1.9 | Z13,1R1,9 | 0.21 | 13.1 | 1.9 | Z13,1R1,9 | 0.19 | 13.1 | 1.9 | Z13,1R1,9 | 0.17
13.2 | 1.9 | Z13,2R1,9 | 0.23 | 13.2 | 1.9 | Z13,2R1,9 | 0.21 | 13.2 | 1.9 | Z13,2R1,9 | 0.19 | 13.2 | 1.9 | Z13,2R1,9 | 0.17
13.3 | 1.9 | Z13,3R1,9 | 0.23 | 13.3 | 1.9 | Z13,3R1,9 | 0.21 | 13.3 | 1.9 | Z13,3R1,9 | 0.19 | 13.3 | 1.9 | Z13,3R1,9 | 0.17
13.4 | 1.9 | Z13,4R1,9 | 0.23 | 13.4 | 1.9 | Z13,4R1,9 | 0.21 | 13.4 | 1.9 | Z13,4R1,9 | 0.19 | 13.4 | 1.9 | Z13,4R1,9 | 0.17
13.5 | 1.9 | Z13,5R1,9 | 0.23 | 13.5 | 1.9 | Z13,5R1,9 | 0.21 | 13.5 | 1.9 | Z13,5R1,9 | 0.19 | 13.5 | 1.9 | Z13,5R1,9 | 0.17
13.6 | 1.9 | Z13,6R1,9 | 0.22 | 13.6 | 1.9 | Z13,6R1,9 | 0.2 | 13.6 | 1.9 | Z13,6R1,9 | 0.18 | 13.6 | 1.9 | Z13,6R1,9 | 0.17
13.7 | 1.9 | Z13,7R1,9 | 0.22 | 13.7 | 1.9 | Z13,7R1,9 | 0.2 | 13.7 | 1.9 | Z13,7R1,9 | 0.18 | 13.7 | 1.9 | Z13,7R1,9 | 0.17
13.8 | 1.9 | Z13,8R1,9 | 0.22 | 13.8 | 1.9 | Z13,8R1,9 | 0.2 | 13.8 | 1.9 | Z13,8R1,9 | 0.18 | 13.8 | 1.9 | Z13,8R1,9 | 0.17
13.9 | 1.9 | Z13,9R1,9 | 0.22 | 13.9 | 1.9 | Z13,9R1,9 | 0.2 | 13.9 | 1.9 | Z13,9R1,9 | 0.18 | 13.9 | 1.9 | Z13,9R1,9 | 0.17
14 | 1.9 | Z14,0R1,9 | 0.22 | 14 | 1.9 | Z14,0R1,9 | 0.2 | 14 | 1.9 | Z14,0R1,9 | 0.18 | 14 | 1.9 | Z14,0R1,9 | 0.17
14.1 | 1.9 | Z14,1R1,9 | 0.22 | 14.1 | 1.9 | Z14,1R1,9 | 0.2 | 14.1 | 1.9 | Z14,1R1,9 | 0.18 | 14.1 | 1.9 | Z14,1R1,9 | 0.17
14.2 | 1.9 | Z14,2R1,9 | 0.22 | 14.2 | 1.9 | Z14,2R1,9 | 0.2 | 14.2 | 1.9 | Z14,2R1,9 | 0.18 | 14.2 | 1.9 | Z14,2R1,9 | 0.17
14.3 | 1.9 | Z14,3R1,9 | 0.22 | 14.3 | 1.9 | Z14,3R1,9 | 0.2 | 14.3 | 1.9 | Z14,3R1,9 | 0.18 | 14.3 | 1.9 | Z14,3R1,9 | 0.17
14.4 | 1.9 | Z14,4R1,9 | 0.22 | 14.4 | 1.9 | Z14,4R1,9 | 0.2 | 14.4 | 1.9 | Z14,4R1,9 | 0.18 | 14.4 | 1.9 | Z14,4R1,9 | 0.17
14.5 | 1.9 | Z14,5R1,9 | 0.22 | 14.5 | 1.9 | Z14,5R1,9 | 0.2 | 14.5 | 1.9 | Z14,5R1,9 | 0.18 | 14.5 | 1.9 | Z14,5R1,9 | 0.17
14.6 | 1.9 | Z14,6R1,9 | 0.21 | 14.6 | 1.9 | Z14,6R1,9 | 0.2 | 14.6 | 1.9 | Z14,6R1,9 | 0.18 | 14.6 | 1.9 | Z14,6R1,9 | 0.17
14.7 | 1.9 | Z14,7R1,9 | 0.21 | 14.7 | 1.9 | Z14,7R1,9 | 0.2 | 14.7 | 1.9 | Z14,7R1,9 | 0.18 | 14.7 | 1.9 | Z14,7R1,9 | 0.17
14.8 | 1.9 | Z14,8R1,9 | 0.21 | 14.8 | 1.9 | Z14,8R1,9 | 0.2 | 14.8 | 1.9 | Z14,8R1,9 | 0.18 | 14.8 | 1.9 | Z14,8R1,9 | 0.17
14.9 | 1.9 | Z14,9R1,9 | 0.21 | 14.9 | 1.9 | Z14,9R1,9 | 0.2 | 14.9 | 1.9 | Z14,9R1,9 | 0.18 | 14.9 | 1.9 | Z14,9R1,9 | 0.17
15 | 1.9 | Z15,0R1,9 | 0.21 | 15 | 1.9 | Z15,0R1,9 | 0.2 | 15 | 1.9 | Z15,0R1,9 | 0.18 | 15 | 1.9 | Z15,0R1,9 | 0.17
15.1 | 1.9 | Z15,1R1,9 | 0.21 | 15.1 | 1.9 | Z15,1R1,9 | 0.19 | 15.1 | 1.9 | Z15,1R1,9 | 0.17 | 15.1 | 1.9 | Z15,1R1,9 | 0.16
15.2 | 1.9 | Z15,2R1,9 | 0.21 | 15.2 | 1.9 | Z15,2R1,9 | 0.19 | 15.2 | 1.9 | Z15,2R1,9 | 0.17 | 15.2 | 1.9 | Z15,2R1,9 | 0.16
15.3 | 1.9 | Z15,3R1,9 | 0.21 | 15.3 | 1.9 | Z15,3R1,9 | 0.19 | 15.3 | 1.9 | Z15,3R1,9 | 0.17 | 15.3 | 1.9 | Z15,3R1,9 | 0.16
15.4 | 1.9 | Z15,4R1,9 | 0.21 | 15.4 | 1.9 | Z15,4R1,9 | 0.19 | 15.4 | 1.9 | Z15,4R1,9 | 0.17 | 15.4 | 1.9 | Z15,4R1,9 | 0.16
15.5 | 1.9 | Z15,5R1,9 | 0.21 | 15.5 | 1.9 | Z15,5R1,9 | 0.19 | 15.5 | 1.9 | Z15,5R1,9 | 0.17 | 15.5 | 1.9 | Z15,5R1,9 | 0.16
15.6 | 1.9 | Z15,6R1,9 | 0.2 | 15.6 | 1.9 | Z15,6R1,9 | 0.19 | 15.6 | 1.9 | Z15,6R1,9 | 0.17 | 15.6 | 1.9 | Z15,6R1,9 | 0.16
15.7 | 1.9 | Z15,7R1,9 | 0.2 | 15.7 | 1.9 | Z15,7R1,9 | 0.19 | 15.7 | 1.9 | Z15,7R1,9 | 0.17 | 15.7 | 1.9 | Z15,7R1,9 | 0.16
15.8 | 1.9 | Z15,8R1,9 | 0.2 | 15.8 | 1.9 | Z15,8R1,9 | 0.19 | 15.8 | 1.9 | Z15,8R1,9 | 0.17 | 15.8 | 1.9 | Z15,8R1,9 | 0.16
15.9 | 1.9 | Z15,9R1,9 | 0.2 | 15.9 | 1.9 | Z15,9R1,9 | 0.19 | 15.9 | 1.9 | Z15,9R1,9 | 0.17 | 15.9 | 1.9 | Z15,9R1,9 | 0.16
16 | 1.9 | Z16,0R1,9 | 0.2 | 16 | 1.9 | Z16,0R1,9 | 0.19 | 16 | 1.9 | Z16,0R1,9 | 0.17 | 16 | 1.9 | Z16,0R1,9 | 0.16
16.1 | 1.9 | Z16,1R1,9 | 0.2 | 16.1 | 1.9 | Z16,1R1,9 | 0.19 | 16.1 | 1.9 | Z16,1R1,9 | 0.17 | 16.1 | 1.9 | Z16,1R1,9 | 0.16
16.2 | 1.9 | Z16,2R1,9 | 0.2 | 16.2 | 1.9 | Z16,2R1,9 | 0.19 | 16.2 | 1.9 | Z16,2R1,9 | 0.17 | 16.2 | 1.9 | Z16,2R1,9 | 0.16
16.3 | 1.9 | Z16,3R1,9 | 0.2 | 16.3 | 1.9 | Z16,3R1,9 | 0.19 | 16.3 | 1.9 | Z16,3R1,9 | 0.17 | 16.3 | 1.9 | Z16,3R1,9 | 0.16
16.4 | 1.9 | Z16,4R1,9 | 0.2 | 16.4 | 1.9 | Z16,4R1,9 | 0.19 | 16.4 | 1.9 | Z16,4R1,9 | 0.17 | 16.4 | 1.9 | Z16,4R1,9 | 0.16
16.5 | 1.9 | Z16,5R1,9 | 0.2 | 16.5 | 1.9 | Z16,5R1,9 | 0.19 | 16.5 | 1.9 | Z16,5R1,9 | 0.17 | 16.5 | 1.9 | Z16,5R1,9 | 0.16
16.6 | 1.9 | Z16,6R1,9 | 0.2 | 16.6 | 1.9 | Z16,6R1,9 | 0.19 | 16.6 | 1.9 | Z16,6R1,9 | 0.17 | 16.6 | 1.9 | Z16,6R1,9 | 0.16
16.7 | 1.9 | Z16,7R1,9 | 0.2 | 16.7 | 1.9 | Z16,7R1,9 | 0.19 | 16.7 | 1.9 | Z16,7R1,9 | 0.17 | 16.7 | 1.9 | Z16,7R1,9 | 0.16
16.8 | 1.9 | Z16,8R1,9 | 0.2 | 16.8 | 1.9 | Z16,8R1,9 | 0.19 | 16.8 | 1.9 | Z16,8R1,9 | 0.17 | 16.8 | 1.9 | Z16,8R1,9 | 0.16
16.9 | 1.9 | Z16,9R1,9 | 0.2 | 16.9 | 1.9 | Z16,9R1,9 | 0.19 | 16.9 | 1.9 | Z16,9R1,9 | 0.17 | 16.9 | 1.9 | Z16,9R1,9 | 0.16
17 | 1.9 | Z17,0R1,9 | 0.2 | 17 | 1.9 | Z17,0R1,9 | 0.19 | 17 | 1.9 | Z17,0R1,9 | 0.17 | 17 | 1.9 | Z17,0R1,9 | 0.16
17.1 | 1.9 | Z17,1R1,9 | 0.19 | 17.1 | 1.9 | Z17,1R1,9 | 0.18 | 17.1 | 1.9 | Z17,1R1,9 | 0.16 | 17.1 | 1.9 | Z17,1R1,9 | 0.15
17.2 | 1.9 | Z17,2R1,9 | 0.19 | 17.2 | 1.9 | Z17,2R1,9 | 0.18 | 17.2 | 1.9 | Z17,2R1,9 | 0.16 | 17.2 | 1.9 | Z17,2R1,9 | 0.15
17.3 | 1.9 | Z17,3R1,9 | 0.19 | 17.3 | 1.9 | Z17,3R1,9 | 0.18 | 17.3 | 1.9 | Z17,3R1,9 | 0.16 | 17.3 | 1.9 | Z17,3R1,9 | 0.15
17.4 | 1.9 | Z17,4R1,9 | 0.19 | 17.4 | 1.9 | Z17,4R1,9 | 0.18 | 17.4 | 1.9 | Z17,4R1,9 | 0.16 | 17.4 | 1.9 | Z17,4R1,9 | 0.15
17.5 | 1.9 | Z17,5R1,9 | 0.19 | 17.5 | 1.9 | Z17,5R1,9 | 0.18 | 17.5 | 1.9 | Z17,5R1,9 | 0.16 | 17.5 | 1.9 | Z17,5R1,9 | 0.15
17.6 | 1.9 | Z17,6R1,9 | 0.19 | 17.6 | 1.9 | Z17,6R1,9 | 0.18 | 17.6 | 1.9 | Z17,6R1,9 | 0.16 | 17.6 | 1.9 | Z17,6R1,9 | 0.15
17.7 | 1.9 | Z17,7R1,9 | 0.19 | 17.7 | 1.9 | Z17,7R1,9 | 0.18 | 17.7 | 1.9 | Z17,7R1,9 | 0.16 | 17.7 | 1.9 | Z17,7R1,9 | 0.15
17.8 | 1.9 | Z17,8R1,9 | 0.19 | 17.8 | 1.9 | Z17,8R1,9 | 0.18 | 17.8 | 1.9 | Z17,8R1,9 | 0.16 | 17.8 | 1.9 | Z17,8R1,9 | 0.15
17.9 | 1.9 | Z17,9R1,9 | 0.19 | 17.9 | 1.9 | Z17,9R1,9 | 0.18 | 17.9 | 1.9 | Z17,9R1,9 | 0.16 | 17.9 | 1.9 | Z17,9R1,9 | 0.15
18 | 1.9 | Z18,0R1,9 | 0.19 | 18 | 1.9 | Z18,0R1,9 | 0.18 | 18 | 1.9 | Z18,0R1,9 | 0.16 | 18 | 1.9 | Z18,0R1,9 | 0.15
18.1 | 1.9 | Z18,1R1,9 | 0.19 | 18.1 | 1.9 | Z18,1R1,9 | 0.18 | 18.1 | 1.9 | Z18,1R1,9 | 0.16 | 18.1 | 1.9 | Z18,1R1,9 | 0.15
18.2 | 1.9 | Z18,2R1,9 | 0.19 | 18.2 | 1.9 | Z18,2R1,9 | 0.18 | 18.2 | 1.9 | Z18,2R1,9 | 0.16 | 18.2 | 1.9 | Z18,2R1,9 | 0.15
18.3 | 1.9 | Z18,3R1,9 | 0.19 | 18.3 | 1.9 | Z18,3R1,9 | 0.18 | 18.3 | 1.9 | Z18,3R1,9 | 0.16 | 18.3 | 1.9 | Z18,3R1,9 | 0.15
18.4 | 1.9 | Z18,4R1,9 | 0.19 | 18.4 | 1.9 | Z18,4R1,9 | 0.18 | 18.4 | 1.9 | Z18,4R1,9 | 0.16 | 18.4 | 1.9 | Z18,4R1,9 | 0.15
18.5 | 1.9 | Z18,5R1,9 | 0.19 | 18.5 | 1.9 | Z18,5R1,9 | 0.18 | 18.5 | 1.9 | Z18,5R1,9 | 0.16 | 18.5 | 1.9 | Z18,5R1,9 | 0.15
18.6 | 1.9 | Z18,6R1,9 | 0.18 | 18.6 | 1.9 | Z18,6R1,9 | 0.17 | 18.6 | 1.9 | Z18,6R1,9 | 0.16 | 18.6 | 1.9 | Z18,6R1,9 | 0.15
18.7 | 1.9 | Z18,7R1,9 | 0.18 | 18.7 | 1.9 | Z18,7R1,9 | 0.17 | 18.7 | 1.9 | Z18,7R1,9 | 0.16 | 18.7 | 1.9 | Z18,7R1,9 | 0.15
18.8 | 1.9 | Z18,8R1,9 | 0.18 | 18.8 | 1.9 | Z18,8R1,9 | 0.17 | 18.8 | 1.9 | Z18,8R1,9 | 0.16 | 18.8 | 1.9 | Z18,8R1,9 | 0.15
18.9 | 1.9 | Z18,9R1,9 | 0.18 | 18.9 | 1.9 | Z18,9R1,9 | 0.17 | 18.9 | 1.9 | Z18,9R1,9 | 0.16 | 18.9 | 1.9 | Z18,9R1,9 | 0.15
19 | 1.9 | Z19,0R1,9 | 0.18 | 19 | 1.9 | Z19,0R1,9 | 0.17 | 19 | 1.9 | Z19,0R1,9 | 0.16 | 19 | 1.9 | Z19,0R1,9 | 0.15
19.1 | 1.9 | Z19,1R1,9 | 0.18 | 19.1 | 1.9 | Z19,1R1,9 | 0.17 | 19.1 | 1.9 | Z19,1R1,9 | 0.15 | 19.1 | 1.9 | Z19,1R1,9 | 0.14
19.2 | 1.9 | Z19,2R1,9 | 0.18 | 19.2 | 1.9 | Z19,2R1,9 | 0.17 | 19.2 | 1.9 | Z19,2R1,9 | 0.15 | 19.2 | 1.9 | Z19,2R1,9 | 0.14
19.3 | 1.9 | Z19,3R1,9 | 0.18 | 19.3 | 1.9 | Z19,3R1,9 | 0.17 | 19.3 | 1.9 | Z19,3R1,9 | 0.15 | 19.3 | 1.9 | Z19,3R1,9 | 0.14
19.4 | 1.9 | Z19,4R1,9 | 0.18 | 19.4 | 1.9 | Z19,4R1,9 | 0.17 | 19.4 | 1.9 | Z19,4R1,9 | 0.15 | 19.4 | 1.9 | Z19,4R1,9 | 0.14
19.5 | 1.9 | Z19,5R1,9 | 0.18 | 19.5 | 1.9 | Z19,5R1,9 | 0.17 | 19.5 | 1.9 | Z19,5R1,9 | 0.15 | 19.5 | 1.9 | Z19,5R1,9 | 0.14
19.6 | 1.9 | Z19,6R1,9 | 0.17 | 19.6 | 1.9 | Z19,6R1,9 | 0.16 | 19.6 | 1.9 | Z19,6R1,9 | 0.15 | 19.6 | 1.9 | Z19,6R1,9 | 0.14
19.7 | 1.9 | Z19,7R1,9 | 0.17 | 19.7 | 1.9 | Z19,7R1,9 | 0.16 | 19.7 | 1.9 | Z19,7R1,9 | 0.15 | 19.7 | 1.9 | Z19,7R1,9 | 0.14
19.8 | 1.9 | Z19,8R1,9 | 0.17 | 19.8 | 1.9 | Z19,8R1,9 | 0.16 | 19.8 | 1.9 | Z19,8R1,9 | 0.15 | 19.8 | 1.9 | Z19,8R1,9 | 0.14
19.9 | 1.9 | Z19,9R1,9 | 0.17 | 19.9 | 1.9 | Z19,9R1,9 | 0.16 | 19.9 | 1.9 | Z19,9R1,9 | 0.15 | 19.9 | 1.9 | Z19,9R1,9 | 0.14
20 | 1.9 | Z20,0R1,9 | 0.17 | 20 | 1.9 | Z20,0R1,9 | 0.16 | 20 | 1.9 | Z20,0R1,9 | 0.15 | 20 | 1.9 | Z20,0R1,9 | 0.14
20.1 | 1.9 | Z20,1R1,9 | 0.17 | 20.1 | 1.9 | Z20,1R1,9 | 0.16 | 20.1 | 1.9 | Z20,1R1,9 | 0.15 | 20.1 | 1.9 | Z20,1R1,9 | 0.14
20.2 | 1.9 | Z20,2R1,9 | 0.17 | 20.2 | 1.9 | Z20,2R1,9 | 0.16 | 20.2 | 1.9 | Z20,2R1,9 | 0.15 | 20.2 | 1.9 | Z20,2R1,9 | 0.14
20.3 | 1.9 | Z20,3R1,9 | 0.17 | 20.3 | 1.9 | Z20,3R1,9 | 0.16 | 20.3 | 1.9 | Z20,3R1,9 | 0.15 | 20.3 | 1.9 | Z20,3R1,9 | 0.14
20.4 | 1.9 | Z20,4R1,9 | 0.17 | 20.4 | 1.9 | Z20,4R1,9 | 0.16 | 20.4 | 1.9 | Z20,4R1,9 | 0.15 | 20.4 | 1.9 | Z20,4R1,9 | 0.14
20.5 | 1.9 | Z20,5R1,9 | 0.17 | 20.5 | 1.9 | Z20,5R1,9 | 0.16 | 20.5 | 1.9 | Z20,5R1,9 | 0.15 | 20.5 | 1.9 | Z20,5R1,9 | 0.14
20.6 | 1.9 | Z20,6R1,9 | 0.17 | 20.6 | 1.9 | Z20,6R1,9 | 0.16 | 20.6 | 1.9 | Z20,6R1,9 | 0.15 | 20.6 | 1.9 | Z20,6R1,9 | 0.14
20.7 | 1.9 | Z20,7R1,9 | 0.17 | 20.7 | 1.9 | Z20,7R1,9 | 0.16 | 20.7 | 1.9 | Z20,7R1,9 | 0.15 | 20.7 | 1.9 | Z20,7R1,9 | 0.14
20.8 | 1.9 | Z20,8R1,9 | 0.17 | 20.8 | 1.9 | Z20,8R1,9 | 0.16 | 20.8 | 1.9 | Z20,8R1,9 | 0.15 | 20.8 | 1.9 | Z20,8R1,9 | 0.14
20.9 | 1.9 | Z20,9R1,9 | 0.17 | 20.9 | 1.9 | Z20,9R1,9 | 0.16 | 20.9 | 1.9 | Z20,9R1,9 | 0.15 | 20.9 | 1.9 | Z20,9R1,9 | 0.14
21 | 1.9 | Z21,0R1,9 | 0.17 | 21 | 1.9 | Z21,0R1,9 | 0.16 | 21 | 1.9 | Z21,0R1,9 | 0.15 | 21 | 1.9 | Z21,0R1,9 | 0.14
21.1 | 1.9 | Z21,1R1,9 | 0.17 | 21.1 | 1.9 | Z21,1R1,9 | 0.16 | 21.1 | 1.9 | Z21,1R1,9 | 0.15 | 21.1 | 1.9 | Z21,1R1,9 | 0.14
21.2 | 1.9 | Z21,2R1,9 | 0.17 | 21.2 | 1.9 | Z21,2R1,9 | 0.16 | 21.2 | 1.9 | Z21,2R1,9 | 0.15 | 21.2 | 1.9 | Z21,2R1,9 | 0.14
21.3 | 1.9 | Z21,3R1,9 | 0.17 | 21.3 | 1.9 | Z21,3R1,9 | 0.16 | 21.3 | 1.9 | Z21,3R1,9 | 0.15 | 21.3 | 1.9 | Z21,3R1,9 | 0.14
21.4 | 1.9 | Z21,4R1,9 | 0.17 | 21.4 | 1.9 | Z21,4R1,9 | 0.16 | 21.4 | 1.9 | Z21,4R1,9 | 0.15 | 21.4 | 1.9 | Z21,4R1,9 | 0.14
21.5 | 1.9 | Z21,5R1,9 | 0.17 | 21.5 | 1.9 | Z21,5R1,9 | 0.16 | 21.5 | 1.9 | Z21,5R1,9 | 0.15 | 21.5 | 1.9 | Z21,5R1,9 | 0.14
21.6 | 1.9 | Z21,6R1,9 | 0.17 | 21.6 | 1.9 | Z21,6R1,9 | 0.16 | 21.6 | 1.9 | Z21,6R1,9 | 0.15 | 21.6 | 1.9 | Z21,6R1,9 | 0.14
21.7 | 1.9 | Z21,7R1,9 | 0.17 | 21.7 | 1.9 | Z21,7R1,9 | 0.16 | 21.7 | 1.9 | Z21,7R1,9 | 0.15 | 21.7 | 1.9 | Z21,7R1,9 | 0.14
21.8 | 1.9 | Z21,8R1,9 | 0.17 | 21.8 | 1.9 | Z21,8R1,9 | 0.16 | 21.8 | 1.9 | Z21,8R1,9 | 0.15 | 21.8 | 1.9 | Z21,8R1,9 | 0.14
21.9 | 1.9 | Z21,9R1,9 | 0.17 | 21.9 | 1.9 | Z21,9R1,9 | 0.16 | 21.9 | 1.9 | Z21,9R1,9 | 0.15 | 21.9 | 1.9 | Z21,9R1,9 | 0.14
22 | 1.9 | Z22,0R1,9 | 0.17 | 22 | 1.9 | Z22,0R1,9 | 0.16 | 22 | 1.9 | Z22,0R1,9 | 0.15 | 22 | 1.9 | Z22,0R1,9 | 0.14
22.1 | 1.9 | Z22,1R1,9 | 0.17 | 22.1 | 1.9 | Z22,1R1,9 | 0.16 | 22.1 | 1.9 | Z22,1R1,9 | 0.15 | 22.1 | 1.9 | Z22,1R1,9 | 0.14
22.2 | 1.9 | Z22,2R1,9 | 0.17 | 22.2 | 1.9 | Z22,2R1,9 | 0.16 | 22.2 | 1.9 | Z22,2R1,9 | 0.15 | 22.2 | 1.9 | Z22,2R1,9 | 0.14
22.3 | 1.9 | Z22,3R1,9 | 0.17 | 22.3 | 1.9 | Z22,3R1,9 | 0.16 | 22.3 | 1.9 | Z22,3R1,9 | 0.15 | 22.3 | 1.9 | Z22,3R1,9 | 0.14
22.4 | 1.9 | Z22,4R1,9 | 0.17 | 22.4 | 1.9 | Z22,4R1,9 | 0.16 | 22.4 | 1.9 | Z22,4R1,9 | 0.15 | 22.4 | 1.9 | Z22,4R1,9 | 0.14
22.5 | 1.9 | Z22,5R1,9 | 0.17 | 22.5 | 1.9 | Z22,5R1,9 | 0.16 | 22.5 | 1.9 | Z22,5R1,9 | 0.15 | 22.5 | 1.9 | Z22,5R1,9 | 0.14
22.6 | 1.9 | Z22,6R1,9 | 0.17 | 22.6 | 1.9 | Z22,6R1,9 | 0.16 | 22.6 | 1.9 | Z22,6R1,9 | 0.15 | 22.6 | 1.9 | Z22,6R1,9 | 0.14
22.7 | 1.9 | Z22,7R1,9 | 0.17 | 22.7 | 1.9 | Z22,7R1,9 | 0.16 | 22.7 | 1.9 | Z22,7R1,9 | 0.15 | 22.7 | 1.9 | Z22,7R1,9 | 0.14
22.8 | 1.9 | Z22,8R1,9 | 0.17 | 22.8 | 1.9 | Z22,8R1,9 | 0.16 | 22.8 | 1.9 | Z22,8R1,9 | 0.15 | 22.8 | 1.9 | Z22,8R1,9 | 0.14
22.9 | 1.9 | Z22,9R1,9 | 0.17 | 22.9 | 1.9 | Z22,9R1,9 | 0.16 | 22.9 | 1.9 | Z22,9R1,9 | 0.15 | 22.9 | 1.9 | Z22,9R1,9 | 0.14
23 | 1.9 | Z23,0R1,9 | 0.17 | 23 | 1.9 | Z23,0R1,9 | 0.16 | 23 | 1.9 | Z23,0R1,9 | 0.15 | 23 | 1.9 | Z23,0R1,9 | 0.14
23.1 | 1.9 | Z23,1R1,9 | 0.17 | 23.1 | 1.9 | Z23,1R1,9 | 0.16 | 23.1 | 1.9 | Z23,1R1,9 | 0.15 | 23.1 | 1.9 | Z23,1R1,9 | 0.14
23.2 | 1.9 | Z23,2R1,9 | 0.17 | 23.2 | 1.9 | Z23,2R1,9 | 0.16 | 23.2 | 1.9 | Z23,2R1,9 | 0.15 | 23.2 | 1.9 | Z23,2R1,9 | 0.14
23.3 | 1.9 | Z23,3R1,9 | 0.17 | 23.3 | 1.9 | Z23,3R1,9 | 0.16 | 23.3 | 1.9 | Z23,3R1,9 | 0.15 | 23.3 | 1.9 | Z23,3R1,9 | 0.14
23.4 | 1.9 | Z23,4R1,9 | 0.17 | 23.4 | 1.9 | Z23,4R1,9 | 0.16 | 23.4 | 1.9 | Z23,4R1,9 | 0.15 | 23.4 | 1.9 | Z23,4R1,9 | 0.14
23.5 | 1.9 | Z23,5R1,9 | 0.17 | 23.5 | 1.9 | Z23,5R1,9 | 0.16 | 23.5 | 1.9 | Z23,5R1,9 | 0.15 | 23.5 | 1.9 | Z23,5R1,9 | 0.14
23.6 | 1.9 | Z23,6R1,9 | 0.17 | 23.6 | 1.9 | Z23,6R1,9 | 0.16 | 23.6 | 1.9 | Z23,6R1,9 | 0.15 | 23.6 | 1.9 | Z23,6R1,9 | 0.14
23.7 | 1.9 | Z23,7R1,9 | 0.17 | 23.7 | 1.9 | Z23,7R1,9 | 0.16 | 23.7 | 1.9 | Z23,7R1,9 | 0.15 | 23.7 | 1.9 | Z23,7R1,9 | 0.14
23.8 | 1.9 | Z23,8R1,9 | 0.17 | 23.8 | 1.9 | Z23,8R1,9 | 0.16 | 23.8 | 1.9 | Z23,8R1,9 | 0.15 | 23.8 | 1.9 | Z23,8R1,9 | 0.14
23.9 | 1.9 | Z23,9R1,9 | 0.17 | 23.9 | 1.9 | Z23,9R1,9 | 0.16 | 23.9 | 1.9 | Z23,9R1,9 | 0.15 | 23.9 | 1.9 | Z23,9R1,9 | 0.14
24 | 1.9 | Z24,0R1,9 | 0.17 | 24 | 1.9 | Z24,0R1,9 | 0.16 | 24 | 1.9 | Z24,0R1,9 | 0.15 | 24 | 1.9 | Z24,0R1,9 | 0.14
24.1 | 1.9 | Z24,1R1,9 | 0.17 | 24.1 | 1.9 | Z24,1R1,9 | 0.16 | 24.1 | 1.9 | Z24,1R1,9 | 0.15 | 24.1 | 1.9 | Z24,1R1,9 | 0.14
24.2 | 1.9 | Z24,2R1,9 | 0.17 | 24.2 | 1.9 | Z24,2R1,9 | 0.16 | 24.2 | 1.9 | Z24,2R1,9 | 0.15 | 24.2 | 1.9 | Z24,2R1,9 | 0.14
24.3 | 1.9 | Z24,3R1,9 | 0.17 | 24.3 | 1.9 | Z24,3R1,9 | 0.16 | 24.3 | 1.9 | Z24,3R1,9 | 0.15 | 24.3 | 1.9 | Z24,3R1,9 | 0.14
24.4 | 1.9 | Z24,4R1,9 | 0.17 | 24.4 | 1.9 | Z24,4R1,9 | 0.16 | 24.4 | 1.9 | Z24,4R1,9 | 0.15 | 24.4 | 1.9 | Z24,4R1,9 | 0.14
24.5 | 1.9 | Z24,5R1,9 | 0.17 | 24.5 | 1.9 | Z24,5R1,9 | 0.16 | 24.5 | 1.9 | Z24,5R1,9 | 0.15 | 24.5 | 1.9 | Z24,5R1,9 | 0.14
24.6 | 1.9 | Z24,6R1,9 | 0.17 | 24.6 | 1.9 | Z24,6R1,9 | 0.16 | 24.6 | 1.9 | Z24,6R1,9 | 0.15 | 24.6 | 1.9 | Z24,6R1,9 | 0.14
24.7 | 1.9 | Z24,7R1,9 | 0.17 | 24.7 | 1.9 | Z24,7R1,9 | 0.16 | 24.7 | 1.9 | Z24,7R1,9 | 0.15 | 24.7 | 1.9 | Z24,7R1,9 | 0.14
24.8 | 1.9 | Z24,8R1,9 | 0.17 | 24.8 | 1.9 | Z24,8R1,9 | 0.16 | 24.8 | 1.9 | Z24,8R1,9 | 0.15 | 24.8 | 1.9 | Z24,8R1,9 | 0.14
24.9 | 1.9 | Z24,9R1,9 | 0.17 | 24.9 | 1.9 | Z24,9R1,9 | 0.16 | 24.9 | 1.9 | Z24,9R1,9 | 0.15 | 24.9 | 1.9 | Z24,9R1,9 | 0.14
25 | 1.9 | Z25,0R1,9 | 0.17 | 25 | 1.9 | Z25,0R1,9 | 0.16 | 25 | 1.9 | Z25,0R1,9 | 0.15 | 25 | 1.9 | Z25,0R1,9 | 0.14
25.1 | 1.9 | Z25,1R1,9 | 0.17 | 25.1 | 1.9 | Z25,1R1,9 | 0.16 | 25.1 | 1.9 | Z25,1R1,9 | 0.15 | 25.1 | 1.9 | Z25,1R1,9 | 0.14
25.2 | 1.9 | Z25,2R1,9 | 0.17 | 25.2 | 1.9 | Z25,2R1,9 | 0.16 | 25.2 | 1.9 | Z25,2R1,9 | 0.15 | 25.2 | 1.9 | Z25,2R1,9 | 0.14
25.3 | 1.9 | Z25,3R1,9 | 0.17 | 25.3 | 1.9 | Z25,3R1,9 | 0.16 | 25.3 | 1.9 | Z25,3R1,9 | 0.15 | 25.3 | 1.9 | Z25,3R1,9 | 0.14
25.4 | 1.9 | Z25,4R1,9 | 0.17 | 25.4 | 1.9 | Z25,4R1,9 | 0.16 | 25.4 | 1.9 | Z25,4R1,9 | 0.15 | 25.4 | 1.9 | Z25,4R1,9 | 0.14
25.5 | 1.9 | Z25,5R1,9 | 0.17 | 25.5 | 1.9 | Z25,5R1,9 | 0.16 | 25.5 | 1.9 | Z25,5R1,9 | 0.15 | 25.5 | 1.9 | Z25,5R1,9 | 0.14
25.6 | 1.9 | Z25,6R1,9 | 0.17 | 25.6 | 1.9 | Z25,6R1,9 | 0.16 | 25.6 | 1.9 | Z25,6R1,9 | 0.15 | 25.6 | 1.9 | Z25,6R1,9 | 0.14
25.7 | 1.9 | Z25,7R1,9 | 0.17 | 25.7 | 1.9 | Z25,7R1,9 | 0.16 | 25.7 | 1.9 | Z25,7R1,9 | 0.15 | 25.7 | 1.9 | Z25,7R1,9 | 0.14
25.8 | 1.9 | Z25,8R1,9 | 0.17 | 25.8 | 1.9 | Z25,8R1,9 | 0.16 | 25.8 | 1.9 | Z25,8R1,9 | 0.15 | 25.8 | 1.9 | Z25,8R1,9 | 0.14
25.9 | 1.9 | Z25,9R1,9 | 0.17 | 25.9 | 1.9 | Z25,9R1,9 | 0.16 | 25.9 | 1.9 | Z25,9R1,9 | 0.15 | 25.9 | 1.9 | Z25,9R1,9 | 0.14
26 | 1.9 | Z26,0R1,9 | 0.17 | 26 | 1.9 | Z26,0R1,9 | 0.16 | 26 | 1.9 | Z26,0R1,9 | 0.15 | 26 | 1.9 | Z26,0R1,9 | 0.14
26.1 | 1.9 | Z26,1R1,9 | 0.17 | 26.1 | 1.9 | Z26,1R1,9 | 0.16 | 26.1 | 1.9 | Z26,1R1,9 | 0.15 | 26.1 | 1.9 | Z26,1R1,9 | 0.14
26.2 | 1.9 | Z26,2R1,9 | 0.17 | 26.2 | 1.9 | Z26,2R1,9 | 0.16 | 26.2 | 1.9 | Z26,2R1,9 | 0.15 | 26.2 | 1.9 | Z26,2R1,9 | 0.14
26.3 | 1.9 | Z26,3R1,9 | 0.17 | 26.3 | 1.9 | Z26,3R1,9 | 0.16 | 26.3 | 1.9 | Z26,3R1,9 | 0.15 | 26.3 | 1.9 | Z26,3R1,9 | 0.14
26.4 | 1.9 | Z26,4R1,9 | 0.17 | 26.4 | 1.9 | Z26,4R1,9 | 0.16 | 26.4 | 1.9 | Z26,4R1,9 | 0.15 | 26.4 | 1.9 | Z26,4R1,9 | 0.14
26.5 | 1.9 | Z26,5R1,9 | 0.17 | 26.5 | 1.9 | Z26,5R1,9 | 0.16 | 26.5 | 1.9 | Z26,5R1,9 | 0.15 | 26.5 | 1.9 | Z26,5R1,9 | 0.14
26.6 | 1.9 | Z26,6R1,9 | 0.17 | 26.6 | 1.9 | Z26,6R1,9 | 0.16 | 26.6 | 1.9 | Z26,6R1,9 | 0.15 | 26.6 | 1.9 | Z26,6R1,9 | 0.14
26.7 | 1.9 | Z26,7R1,9 | 0.17 | 26.7 | 1.9 | Z26,7R1,9 | 0.16 | 26.7 | 1.9 | Z26,7R1,9 | 0.15 | 26.7 | 1.9 | Z26,7R1,9 | 0.14
26.8 | 1.9 | Z26,8R1,9 | 0.17 | 26.8 | 1.9 | Z26,8R1,9 | 0.16 | 26.8 | 1.9 | Z26,8R1,9 | 0.15 | 26.8 | 1.9 | Z26,8R1,9 | 0.14
26.9 | 1.9 | Z26,9R1,9 | 0.17 | 26.9 | 1.9 | Z26,9R1,9 | 0.16 | 26.9 | 1.9 | Z26,9R1,9 | 0.15 | 26.9 | 1.9 | Z26,9R1,9 | 0.14
27 | 1.9 | Z27,0R1,9 | 0.17 | 27 | 1.9 | Z27,0R1,9 | 0.16 | 27 | 1.9 | Z27,0R1,9 | 0.15 | 27 | 1.9 | Z27,0R1,9 | 0.14
27.1 | 1.9 | Z27,1R1,9 | 0.17 | 27.1 | 1.9 | Z27,1R1,9 | 0.16 | 27.1 | 1.9 | Z27,1R1,9 | 0.15 | 27.1 | 1.9 | Z27,1R1,9 | 0.14
27.2 | 1.9 | Z27,2R1,9 | 0.17 | 27.2 | 1.9 | Z27,2R1,9 | 0.16 | 27.2 | 1.9 | Z27,2R1,9 | 0.15 | 27.2 | 1.9 | Z27,2R1,9 | 0.14
27.3 | 1.9 | Z27,3R1,9 | 0.17 | 27.3 | 1.9 | Z27,3R1,9 | 0.16 | 27.3 | 1.9 | Z27,3R1,9 | 0.15 | 27.3 | 1.9 | Z27,3R1,9 | 0.14
27.4 | 1.9 | Z27,4R1,9 | 0.17 | 27.4 | 1.9 | Z27,4R1,9 | 0.16 | 27.4 | 1.9 | Z27,4R1,9 | 0.15 | 27.4 | 1.9 | Z27,4R1,9 | 0.14
27.5 | 1.9 | Z27,5R1,9 | 0.17 | 27.5 | 1.9 | Z27,5R1,9 | 0.16 | 27.5 | 1.9 | Z27,5R1,9 | 0.15 | 27.5 | 1.9 | Z27,5R1,9 | 0.14
27.6 | 1.9 | Z27,6R1,9 | 0.17 | 27.6 | 1.9 | Z27,6R1,9 | 0.16 | 27.6 | 1.9 | Z27,6R1,9 | 0.15 | 27.6 | 1.9 | Z27,6R1,9 | 0.14
27.7 | 1.9 | Z27,7R1,9 | 0.17 | 27.7 | 1.9 | Z27,7R1,9 | 0.16 | 27.7 | 1.9 | Z27,7R1,9 | 0.15 | 27.7 | 1.9 | Z27,7R1,9 | 0.14
27.8 | 1.9 | Z27,8R1,9 | 0.17 | 27.8 | 1.9 | Z27,8R1,9 | 0.16 | 27.8 | 1.9 | Z27,8R1,9 | 0.15 | 27.8 | 1.9 | Z27,8R1,9 | 0.14
27.9 | 1.9 | Z27,9R1,9 | 0.17 | 27.9 | 1.9 | Z27,9R1,9 | 0.16 | 27.9 | 1.9 | Z27,9R1,9 | 0.15 | 27.9 | 1.9 | Z27,9R1,9 | 0.14
28 | 1.9 | Z28,0R1,9 | 0.17 | 28 | 1.9 | Z28,0R1,9 | 0.16 | 28 | 1.9 | Z28,0R1,9 | 0.15 | 28 | 1.9 | Z28,0R1,9 | 0.14
28.1 | 1.9 | Z28,1R1,9 | 0.17 | 28.1 | 1.9 | Z28,1R1,9 | 0.16 | 28.1 | 1.9 | Z28,1R1,9 | 0.15 | 28.1 | 1.9 | Z28,1R1,9 | 0.14
28.2 | 1.9 | Z28,2R1,9 | 0.17 | 28.2 | 1.9 | Z28,2R1,9 | 0.16 | 28.2 | 1.9 | Z28,2R1,9 | 0.15 | 28.2 | 1.9 | Z28,2R1,9 | 0.14
28.3 | 1.9 | Z28,3R1,9 | 0.17 | 28.3 | 1.9 | Z28,3R1,9 | 0.16 | 28.3 | 1.9 | Z28,3R1,9 | 0.15 | 28.3 | 1.9 | Z28,3R1,9 | 0.14
28.4 | 1.9 | Z28,4R1,9 | 0.17 | 28.4 | 1.9 | Z28,4R1,9 | 0.16 | 28.4 | 1.9 | Z28,4R1,9 | 0.15 | 28.4 | 1.9 | Z28,4R1,9 | 0.14
28.5 | 1.9 | Z28,5R1,9 | 0.17 | 28.5 | 1.9 | Z28,5R1,9 | 0.16 | 28.5 | 1.9 | Z28,5R1,9 | 0.15 | 28.5 | 1.9 | Z28,5R1,9 | 0.14
28.6 | 1.9 | Z28,6R1,9 | 0.17 | 28.6 | 1.9 | Z28,6R1,9 | 0.16 | 28.6 | 1.9 | Z28,6R1,9 | 0.15 | 28.6 | 1.9 | Z28,6R1,9 | 0.14
28.7 | 1.9 | Z28,7R1,9 | 0.17 | 28.7 | 1.9 | Z28,7R1,9 | 0.16 | 28.7 | 1.9 | Z28,7R1,9 | 0.15 | 28.7 | 1.9 | Z28,7R1,9 | 0.14
28.8 | 1.9 | Z28,8R1,9 | 0.17 | 28.8 | 1.9 | Z28,8R1,9 | 0.16 | 28.8 | 1.9 | Z28,8R1,9 | 0.15 | 28.8 | 1.9 | Z28,8R1,9 | 0.14
28.9 | 1.9 | Z28,9R1,9 | 0.17 | 28.9 | 1.9 | Z28,9R1,9 | 0.16 | 28.9 | 1.9 | Z28,9R1,9 | 0.15 | 28.9 | 1.9 | Z28,9R1,9 | 0.14
29 | 1.9 | Z29,0R1,9 | 0.17 | 29 | 1.9 | Z29,0R1,9 | 0.16 | 29 | 1.9 | Z29,0R1,9 | 0.15 | 29 | 1.9 | Z29,0R1,9 | 0.14
29.1 | 1.9 | Z29,1R1,9 | 0.17 | 29.1 | 1.9 | Z29,1R1,9 | 0.16 | 29.1 | 1.9 | Z29,1R1,9 | 0.15 | 29.1 | 1.9 | Z29,1R1,9 | 0.14
29.2 | 1.9 | Z29,2R1,9 | 0.17 | 29.2 | 1.9 | Z29,2R1,9 | 0.16 | 29.2 | 1.9 | Z29,2R1,9 | 0.15 | 29.2 | 1.9 | Z29,2R1,9 | 0.14
29.3 | 1.9 | Z29,3R1,9 | 0.17 | 29.3 | 1.9 | Z29,3R1,9 | 0.16 | 29.3 | 1.9 | Z29,3R1,9 | 0.15 | 29.3 | 1.9 | Z29,3R1,9 | 0.14
29.4 | 1.9 | Z29,4R1,9 | 0.17 | 29.4 | 1.9 | Z29,4R1,9 | 0.16 | 29.4 | 1.9 | Z29,4R1,9 | 0.15 | 29.4 | 1.9 | Z29,4R1,9 | 0.14
29.5 | 1.9 | Z29,5R1,9 | 0.17 | 29.5 | 1.9 | Z29,5R1,9 | 0.16 | 29.5 | 1.9 | Z29,5R1,9 | 0.15 | 29.5 | 1.9 | Z29,5R1,9 | 0.14
29.6 | 1.9 | Z29,6R1,9 | 0.17 | 29.6 | 1.9 | Z29,6R1,9 | 0.16 | 29.6 | 1.9 | Z29,6R1,9 | 0.15 | 29.6 | 1.9 | Z29,6R1,9 | 0.14
29.7 | 1.9 | Z29,7R1,9 | 0.17 | 29.7 | 1.9 | Z29,7R1,9 | 0.16 | 29.7 | 1.9 | Z29,7R1,9 | 0.15 | 29.7 | 1.9 | Z29,7R1,9 | 0.14
29.8 | 1.9 | Z29,8R1,9 | 0.17 | 29.8 | 1.9 | Z29,8R1,9 | 0.16 | 29.8 | 1.9 | Z29,8R1,9 | 0.15 | 29.8 | 1.9 | Z29,8R1,9 | 0.14
29.9 | 1.9 | Z29,9R1,9 | 0.17 | 29.9 | 1.9 | Z29,9R1,9 | 0.16 | 29.9 | 1.9 | Z29,9R1,9 | 0.15 | 29.9 | 1.9 | Z29,9R1,9 | 0.14
30 | 1.9 | Z30,0R1,9 | 0.17 | 30 | 1.9 | Z30,0R1,9 | 0.16 | 30 | 1.9 | Z30,0R1,9 | 0.15 | 30 | 1.9 | Z30,0R1,9 | 0.14
30.1 | 1.9 | Z30,1R1,9 | 0.17 | 30.1 | 1.9 | Z30,1R1,9 | 0.16 | 30.1 | 1.9 | Z30,1R1,9 | 0.15 | 30.1 | 1.9 | Z30,1R1,9 | 0.14
30.2 | 1.9 | Z30,2R1,9 | 0.17 | 30.2 | 1.9 | Z30,2R1,9 | 0.16 | 30.2 | 1.9 | Z30,2R1,9 | 0.15 | 30.2 | 1.9 | Z30,2R1,9 | 0.14
30.3 | 1.9 | Z30,3R1,9 | 0.17 | 30.3 | 1.9 | Z30,3R1,9 | 0.16 | 30.3 | 1.9 | Z30,3R1,9 | 0.15 | 30.3 | 1.9 | Z30,3R1,9 | 0.14
30.4 | 1.9 | Z30,4R1,9 | 0.17 | 30.4 | 1.9 | Z30,4R1,9 | 0.16 | 30.4 | 1.9 | Z30,4R1,9 | 0.15 | 30.4 | 1.9 | Z30,4R1,9 | 0.14
30.5 | 1.9 | Z30,5R1,9 | 0.17 | 30.5 | 1.9 | Z30,5R1,9 | 0.16 | 30.5 | 1.9 | Z30,5R1,9 | 0.15 | 30.5 | 1.9 | Z30,5R1,9 | 0.14
30.6 | 1.9 | Z30,6R1,9 | 0.17 | 30.6 | 1.9 | Z30,6R1,9 | 0.16 | 30.6 | 1.9 | Z30,6R1,9 | 0.15 | 30.6 | 1.9 | Z30,6R1,9 | 0.14
30.7 | 1.9 | Z30,7R1,9 | 0.17 | 30.7 | 1.9 | Z30,7R1,9 | 0.16 | 30.7 | 1.9 | Z30,7R1,9 | 0.15 | 30.7 | 1.9 | Z30,7R1,9 | 0.14
30.8 | 1.9 | Z30,8R1,9 | 0.17 | 30.8 | 1.9 | Z30,8R1,9 | 0.16 | 30.8 | 1.9 | Z30,8R1,9 | 0.15 | 30.8 | 1.9 | Z30,8R1,9 | 0.14
30.9 | 1.9 | Z30,9R1,9 | 0.17 | 30.9 | 1.9 | Z30,9R1,9 | 0.16 | 30.9 | 1.9 | Z30,9R1,9 | 0.15 | 30.9 | 1.9 | Z30,9R1,9 | 0.14
31 | 1.9 | Z31,0R1,9 | 0.17 | 31 | 1.9 | Z31,0R1,9 | 0.16 | 31 | 1.9 | Z31,0R1,9 | 0.15 | 31 | 1.9 | Z31,0R1,9 | 0.14
31.1 | 1.9 | Z31,1R1,9 | 0.17 | 31.1 | 1.9 | Z31,1R1,9 | 0.16 | 31.1 | 1.9 | Z31,1R1,9 | 0.15 | 31.1 | 1.9 | Z31,1R1,9 | 0.14
31.2 | 1.9 | Z31,2R1,9 | 0.17 | 31.2 | 1.9 | Z31,2R1,9 | 0.16 | 31.2 | 1.9 | Z31,2R1,9 | 0.15 | 31.2 | 1.9 | Z31,2R1,9 | 0.14
31.3 | 1.9 | Z31,3R1,9 | 0.17 | 31.3 | 1.9 | Z31,3R1,9 | 0.16 | 31.3 | 1.9 | Z31,3R1,9 | 0.15 | 31.3 | 1.9 | Z31,3R1,9 | 0.14
31.4 | 1.9 | Z31,4R1,9 | 0.17 | 31.4 | 1.9 | Z31,4R1,9 | 0.16 | 31.4 | 1.9 | Z31,4R1,9 | 0.15 | 31.4 | 1.9 | Z31,4R1,9 | 0.14
31.5 | 1.9 | Z31,5R1,9 | 0.17 | 31.5 | 1.9 | Z31,5R1,9 | 0.16 | 31.5 | 1.9 | Z31,5R1,9 | 0.15 | 31.5 | 1.9 | Z31,5R1,9 | 0.14
31.6 | 1.9 | Z31,6R1,9 | 0.17 | 31.6 | 1.9 | Z31,6R1,9 | 0.16 | 31.6 | 1.9 | Z31,6R1,9 | 0.15 | 31.6 | 1.9 | Z31,6R1,9 | 0.14
31.7 | 1.9 | Z31,7R1,9 | 0.17 | 31.7 | 1.9 | Z31,7R1,9 | 0.16 | 31.7 | 1.9 | Z31,7R1,9 | 0.15 | 31.7 | 1.9 | Z31,7R1,9 | 0.14
31.8 | 1.9 | Z31,8R1,9 | 0.17 | 31.8 | 1.9 | Z31,8R1,9 | 0.16 | 31.8 | 1.9 | Z31,8R1,9 | 0.15 | 31.8 | 1.9 | Z31,8R1,9 | 0.14
31.9 | 1.9 | Z31,9R1,9 | 0.17 | 31.9 | 1.9 | Z31,9R1,9 | 0.16 | 31.9 | 1.9 | Z31,9R1,9 | 0.15 | 31.9 | 1.9 | Z31,9R1,9 | 0.14
32 | 1.9 | Z32,0R1,9 | 0.17 | 32 | 1.9 | Z32,0R1,9 | 0.16 | 32 | 1.9 | Z32,0R1,9 | 0.15 | 32 | 1.9 | Z32,0R1,9 | 0.14
32.1 | 1.9 | Z32,1R1,9 | 0.17 | 32.1 | 1.9 | Z32,1R1,9 | 0.16 | 32.1 | 1.9 | Z32,1R1,9 | 0.15 | 32.1 | 1.9 | Z32,1R1,9 | 0.14
32.2 | 1.9 | Z32,2R1,9 | 0.17 | 32.2 | 1.9 | Z32,2R1,9 | 0.16 | 32.2 | 1.9 | Z32,2R1,9 | 0.15 | 32.2 | 1.9 | Z32,2R1,9 | 0.14
32.3 | 1.9 | Z32,3R1,9 | 0.17 | 32.3 | 1.9 | Z32,3R1,9 | 0.16 | 32.3 | 1.9 | Z32,3R1,9 | 0.15 | 32.3 | 1.9 | Z32,3R1,9 | 0.14
32.4 | 1.9 | Z32,4R1,9 | 0.17 | 32.4 | 1.9 | Z32,4R1,9 | 0.16 | 32.4 | 1.9 | Z32,4R1,9 | 0.15 | 32.4 | 1.9 | Z32,4R1,9 | 0.14
32.5 | 1.9 | Z32,5R1,9 | 0.17 | 32.5 | 1.9 | Z32,5R1,9 | 0.16 | 32.5 | 1.9 | Z32,5R1,9 | 0.15 | 32.5 | 1.9 | Z32,5R1,9 | 0.14
32.6 | 1.9 | Z32,6R1,9 | 0.17 | 32.6 | 1.9 | Z32,6R1,9 | 0.16 | 32.6 | 1.9 | Z32,6R1,9 | 0.15 | 32.6 | 1.9 | Z32,6R1,9 | 0.14
32.7 | 1.9 | Z32,7R1,9 | 0.17 | 32.7 | 1.9 | Z32,7R1,9 | 0.16 | 32.7 | 1.9 | Z32,7R1,9 | 0.15 | 32.7 | 1.9 | Z32,7R1,9 | 0.14
32.8 | 1.9 | Z32,8R1,9 | 0.17 | 32.8 | 1.9 | Z32,8R1,9 | 0.16 | 32.8 | 1.9 | Z32,8R1,9 | 0.15 | 32.8 | 1.9 | Z32,8R1,9 | 0.14
32.9 | 1.9 | Z32,9R1,9 | 0.17 | 32.9 | 1.9 | Z32,9R1,9 | 0.16 | 32.9 | 1.9 | Z32,9R1,9 | 0.15 | 32.9 | 1.9 | Z32,9R1,9 | 0.14
33 | 1.9 | Z33,0R1,9 | 0.17 | 33 | 1.9 | Z33,0R1,9 | 0.16 | 33 | 1.9 | Z33,0R1,9 | 0.15 | 33 | 1.9 | Z33,0R1,9 | 0.14
33.1 | 1.9 | Z33,1R1,9 | 0.17 | 33.1 | 1.9 | Z33,1R1,9 | 0.16 | 33.1 | 1.9 | Z33,1R1,9 | 0.15 | 33.1 | 1.9 | Z33,1R1,9 | 0.14
33.2 | 1.9 | Z33,2R1,9 | 0.17 | 33.2 | 1.9 | Z33,2R1,9 | 0.16 | 33.2 | 1.9 | Z33,2R1,9 | 0.15 | 33.2 | 1.9 | Z33,2R1,9 | 0.14
33.3 | 1.9 | Z33,3R1,9 | 0.17 | 33.3 | 1.9 | Z33,3R1,9 | 0.16 | 33.3 | 1.9 | Z33,3R1,9 | 0.15 | 33.3 | 1.9 | Z33,3R1,9 | 0.14
33.4 | 1.9 | Z33,4R1,9 | 0.17 | 33.4 | 1.9 | Z33,4R1,9 | 0.16 | 33.4 | 1.9 | Z33,4R1,9 | 0.15 | 33.4 | 1.9 | Z33,4R1,9 | 0.14
33.5 | 1.9 | Z33,5R1,9 | 0.17 | 33.5 | 1.9 | Z33,5R1,9 | 0.16 | 33.5 | 1.9 | Z33,5R1,9 | 0.15 | 33.5 | 1.9 | Z33,5R1,9 | 0.14
33.6 | 1.9 | Z33,6R1,9 | 0.17 | 33.6 | 1.9 | Z33,6R1,9 | 0.16 | 33.6 | 1.9 | Z33,6R1,9 | 0.15 | 33.6 | 1.9 | Z33,6R1,9 | 0.14
33.7 | 1.9 | Z33,7R1,9 | 0.17 | 33.7 | 1.9 | Z33,7R1,9 | 0.16 | 33.7 | 1.9 | Z33,7R1,9 | 0.15 | 33.7 | 1.9 | Z33,7R1,9 | 0.14
33.8 | 1.9 | Z33,8R1,9 | 0.17 | 33.8 | 1.9 | Z33,8R1,9 | 0.16 | 33.8 | 1.9 | Z33,8R1,9 | 0.15 | 33.8 | 1.9 | Z33,8R1,9 | 0.14
33.9 | 1.9 | Z33,9R1,9 | 0.17 | 33.9 | 1.9 | Z33,9R1,9 | 0.16 | 33.9 | 1.9 | Z33,9R1,9 | 0.15 | 33.9 | 1.9 | Z33,9R1,9 | 0.14
34 | 1.9 | Z34,0R1,9 | 0.17 | 34 | 1.9 | Z34,0R1,9 | 0.16 | 34 | 1.9 | Z34,0R1,9 | 0.15 | 34 | 1.9 | Z34,0R1,9 | 0.14
34.1 | 1.9 | Z34,1R1,9 | 0.17 | 34.1 | 1.9 | Z34,1R1,9 | 0.16 | 34.1 | 1.9 | Z34,1R1,9 | 0.15 | 34.1 | 1.9 | Z34,1R1,9 | 0.14
34.2 | 1.9 | Z34,2R1,9 | 0.17 | 34.2 | 1.9 | Z34,2R1,9 | 0.16 | 34.2 | 1.9 | Z34,2R1,9 | 0.15 | 34.2 | 1.9 | Z34,2R1,9 | 0.14
34.3 | 1.9 | Z34,3R1,9 | 0.17 | 34.3 | 1.9 | Z34,3R1,9 | 0.16 | 34.3 | 1.9 | Z34,3R1,9 | 0.15 | 34.3 | 1.9 | Z34,3R1,9 | 0.14
34.4 | 1.9 | Z34,4R1,9 | 0.17 | 34.4 | 1.9 | Z34,4R1,9 | 0.16 | 34.4 | 1.9 | Z34,4R1,9 | 0.15 | 34.4 | 1.9 | Z34,4R1,9 | 0.14
34.5 | 1.9 | Z34,5R1,9 | 0.17 | 34.5 | 1.9 | Z34,5R1,9 | 0.16 | 34.5 | 1.9 | Z34,5R1,9 | 0.15 | 34.5 | 1.9 | Z34,5R1,9 | 0.14
34.6 | 1.9 | Z34,6R1,9 | 0.17 | 34.6 | 1.9 | Z34,6R1,9 | 0.16 | 34.6 | 1.9 | Z34,6R1,9 | 0.15 | 34.6 | 1.9 | Z34,6R1,9 | 0.14
34.7 | 1.9 | Z34,7R1,9 | 0.17 | 34.7 | 1.9 | Z34,7R1,9 | 0.16 | 34.7 | 1.9 | Z34,7R1,9 | 0.15 | 34.7 | 1.9 | Z34,7R1,9 | 0.14
34.8 | 1.9 | Z34,8R1,9 | 0.17 | 34.8 | 1.9 | Z34,8R1,9 | 0.16 | 34.8 | 1.9 | Z34,8R1,9 | 0.15 | 34.8 | 1.9 | Z34,8R1,9 | 0.14
34.9 | 1.9 | Z34,9R1,9 | 0.17 | 34.9 | 1.9 | Z34,9R1,9 | 0.16 | 34.9 | 1.9 | Z34,9R1,9 | 0.15 | 34.9 | 1.9 | Z34,9R1,9 | 0.14
35 | 1.9 | Z35,0R1,9 | 0.17 | 35 | 1.9 | Z35,0R1,9 | 0.16 | 35 | 1.9 | Z35,0R1,9 | 0.15 | 35 | 1.9 | Z35,0R1,9 | 0.14
35.1 | 1.9 | Z35,1R1,9 | 0.17 | 35.1 | 1.9 | Z35,1R1,9 | 0.16 | 35.1 | 1.9 | Z35,1R1,9 | 0.15 | 35.1 | 1.9 | Z35,1R1,9 | 0.14
35.2 | 1.9 | Z35,2R1,9 | 0.17 | 35.2 | 1.9 | Z35,2R1,9 | 0.16 | 35.2 | 1.9 | Z35,2R1,9 | 0.15 | 35.2 | 1.9 | Z35,2R1,9 | 0.14
35.3 | 1.9 | Z35,3R1,9 | 0.17 | 35.3 | 1.9 | Z35,3R1,9 | 0.16 | 35.3 | 1.9 | Z35,3R1,9 | 0.15 | 35.3 | 1.9 | Z35,3R1,9 | 0.14
35.4 | 1.9 | Z35,4R1,9 | 0.17 | 35.4 | 1.9 | Z35,4R1,9 | 0.16 | 35.4 | 1.9 | Z35,4R1,9 | 0.15 | 35.4 | 1.9 | Z35,4R1,9 | 0.14
35.5 | 1.9 | Z35,5R1,9 | 0.17 | 35.5 | 1.9 | Z35,5R1,9 | 0.16 | 35.5 | 1.9 | Z35,5R1,9 | 0.15 | 35.5 | 1.9 | Z35,5R1,9 | 0.14
35.6 | 1.9 | Z35,6R1,9 | 0.17 | 35.6 | 1.9 | Z35,6R1,9 | 0.16 | 35.6 | 1.9 | Z35,6R1,9 | 0.15 | 35.6 | 1.9 | Z35,6R1,9 | 0.14
35.7 | 1.9 | Z35,7R1,9 | 0.17 | 35.7 | 1.9 | Z35,7R1,9 | 0.16 | 35.7 | 1.9 | Z35,7R1,9 | 0.15 | 35.7 | 1.9 | Z35,7R1,9 | 0.14
35.8 | 1.9 | Z35,8R1,9 | 0.17 | 35.8 | 1.9 | Z35,8R1,9 | 0.16 | 35.8 | 1.9 | Z35,8R1,9 | 0.15 | 35.8 | 1.9 | Z35,8R1,9 | 0.14
35.9 | 1.9 | Z35,9R1,9 | 0.17 | 35.9 | 1.9 | Z35,9R1,9 | 0.16 | 35.9 | 1.9 | Z35,9R1,9 | 0.15 | 35.9 | 1.9 | Z35,9R1,9 | 0.14
36 | 1.9 | Z36,0R1,9 | 0.17 | 36 | 1.9 | Z36,0R1,9 | 0.16 | 36 | 1.9 | Z36,0R1,9 | 0.15 | 36 | 1.9 | Z36,0R1,9 | 0.14
36.1 | 1.9 | Z36,1R1,9 | 0.17 | 36.1 | 1.9 | Z36,1R1,9 | 0.16 | 36.1 | 1.9 | Z36,1R1,9 | 0.15 | 36.1 | 1.9 | Z36,1R1,9 | 0.14
36.2 | 1.9 | Z36,2R1,9 | 0.17 | 36.2 | 1.9 | Z36,2R1,9 | 0.16 | 36.2 | 1.9 | Z36,2R1,9 | 0.15 | 36.2 | 1.9 | Z36,2R1,9 | 0.14
36.3 | 1.9 | Z36,3R1,9 | 0.17 | 36.3 | 1.9 | Z36,3R1,9 | 0.16 | 36.3 | 1.9 | Z36,3R1,9 | 0.15 | 36.3 | 1.9 | Z36,3R1,9 | 0.14
36.4 | 1.9 | Z36,4R1,9 | 0.17 | 36.4 | 1.9 | Z36,4R1,9 | 0.16 | 36.4 | 1.9 | Z36,4R1,9 | 0.15 | 36.4 | 1.9 | Z36,4R1,9 | 0.14
36.5 | 1.9 | Z36,5R1,9 | 0.17 | 36.5 | 1.9 | Z36,5R1,9 | 0.16 | 36.5 | 1.9 | Z36,5R1,9 | 0.15 | 36.5 | 1.9 | Z36,5R1,9 | 0.14
36.6 | 1.9 | Z36,6R1,9 | 0.17 | 36.6 | 1.9 | Z36,6R1,9 | 0.16 | 36.6 | 1.9 | Z36,6R1,9 | 0.15 | 36.6 | 1.9 | Z36,6R1,9 | 0.14
36.7 | 1.9 | Z36,7R1,9 | 0.17 | 36.7 | 1.9 | Z36,7R1,9 | 0.16 | 36.7 | 1.9 | Z36,7R1,9 | 0.15 | 36.7 | 1.9 | Z36,7R1,9 | 0.14
36.8 | 1.9 | Z36,8R1,9 | 0.17 | 36.8 | 1.9 | Z36,8R1,9 | 0.16 | 36.8 | 1.9 | Z36,8R1,9 | 0.15 | 36.8 | 1.9 | Z36,8R1,9 | 0.14
36.9 | 1.9 | Z36,9R1,9 | 0.17 | 36.9 | 1.9 | Z36,9R1,9 | 0.16 | 36.9 | 1.9 | Z36,9R1,9 | 0.15 | 36.9 | 1.9 | Z36,9R1,9 | 0.14
37 | 1.9 | Z37,0R1,9 | 0.17 | 37 | 1.9 | Z37,0R1,9 | 0.16 | 37 | 1.9 | Z37,0R1,9 | 0.15 | 37 | 1.9 | Z37,0R1,9 | 0.14
37.1 | 1.9 | Z37,1R1,9 | 0.17 | 37.1 | 1.9 | Z37,1R1,9 | 0.16 | 37.1 | 1.9 | Z37,1R1,9 | 0.15 | 37.1 | 1.9 | Z37,1R1,9 | 0.14
37.2 | 1.9 | Z37,2R1,9 | 0.17 | 37.2 | 1.9 | Z37,2R1,9 | 0.16 | 37.2 | 1.9 | Z37,2R1,9 | 0.15 | 37.2 | 1.9 | Z37,2R1,9 | 0.14
37.3 | 1.9 | Z37,3R1,9 | 0.17 | 37.3 | 1.9 | Z37,3R1,9 | 0.16 | 37.3 | 1.9 | Z37,3R1,9 | 0.15 | 37.3 | 1.9 | Z37,3R1,9 | 0.14
37.4 | 1.9 | Z37,4R1,9 | 0.17 | 37.4 | 1.9 | Z37,4R1,9 | 0.16 | 37.4 | 1.9 | Z37,4R1,9 | 0.15 | 37.4 | 1.9 | Z37,4R1,9 | 0.14
37.5 | 1.9 | Z37,5R1,9 | 0.17 | 37.5 | 1.9 | Z37,5R1,9 | 0.16 | 37.5 | 1.9 | Z37,5R1,9 | 0.15 | 37.5 | 1.9 | Z37,5R1,9 | 0.14
37.6 | 1.9 | Z37,6R1,9 | 0.17 | 37.6 | 1.9 | Z37,6R1,9 | 0.16 | 37.6 | 1.9 | Z37,6R1,9 | 0.15 | 37.6 | 1.9 | Z37,6R1,9 | 0.14
37.7 | 1.9 | Z37,7R1,9 | 0.17 | 37.7 | 1.9 | Z37,7R1,9 | 0.16 | 37.7 | 1.9 | Z37,7R1,9 | 0.15 | 37.7 | 1.9 | Z37,7R1,9 | 0.14
37.8 | 1.9 | Z37,8R1,9 | 0.17 | 37.8 | 1.9 | Z37,8R1,9 | 0.16 | 37.8 | 1.9 | Z37,8R1,9 | 0.15 | 37.8 | 1.9 | Z37,8R1,9 | 0.14
37.9 | 1.9 | Z37,9R1,9 | 0.17 | 37.9 | 1.9 | Z37,9R1,9 | 0.16 | 37.9 | 1.9 | Z37,9R1,9 | 0.15 | 37.9 | 1.9 | Z37,9R1,9 | 0.14
38 | 1.9 | Z38,0R1,9 | 0.17 | 38 | 1.9 | Z38,0R1,9 | 0.16 | 38 | 1.9 | Z38,0R1,9 | 0.15 | 38 | 1.9 | Z38,0R1,9 | 0.14
38.1 | 1.9 | Z38,1R1,9 | 0.17 | 38.1 | 1.9 | Z38,1R1,9 | 0.16 | 38.1 | 1.9 | Z38,1R1,9 | 0.15 | 38.1 | 1.9 | Z38,1R1,9 | 0.14
38.2 | 1.9 | Z38,2R1,9 | 0.17 | 38.2 | 1.9 | Z38,2R1,9 | 0.16 | 38.2 | 1.9 | Z38,2R1,9 | 0.15 | 38.2 | 1.9 | Z38,2R1,9 | 0.14
38.3 | 1.9 | Z38,3R1,9 | 0.17 | 38.3 | 1.9 | Z38,3R1,9 | 0.16 | 38.3 | 1.9 | Z38,3R1,9 | 0.15 | 38.3 | 1.9 | Z38,3R1,9 | 0.14
38.4 | 1.9 | Z38,4R1,9 | 0.17 | 38.4 | 1.9 | Z38,4R1,9 | 0.16 | 38.4 | 1.9 | Z38,4R1,9 | 0.15 | 38.4 | 1.9 | Z38,4R1,9 | 0.14
38.5 | 1.9 | Z38,5R1,9 | 0.17 | 38.5 | 1.9 | Z38,5R1,9 | 0.16 | 38.5 | 1.9 | Z38,5R1,9 | 0.15 | 38.5 | 1.9 | Z38,5R1,9 | 0.14
38.6 | 1.9 | Z38,6R1,9 | 0.17 | 38.6 | 1.9 | Z38,6R1,9 | 0.16 | 38.6 | 1.9 | Z38,6R1,9 | 0.15 | 38.6 | 1.9 | Z38,6R1,9 | 0.14
38.7 | 1.9 | Z38,7R1,9 | 0.17 | 38.7 | 1.9 | Z38,7R1,9 | 0.16 | 38.7 | 1.9 | Z38,7R1,9 | 0.15 | 38.7 | 1.9 | Z38,7R1,9 | 0.14
38.8 | 1.9 | Z38,8R1,9 | 0.17 | 38.8 | 1.9 | Z38,8R1,9 | 0.16 | 38.8 | 1.9 | Z38,8R1,9 | 0.15 | 38.8 | 1.9 | Z38,8R1,9 | 0.14
38.9 | 1.9 | Z38,9R1,9 | 0.17 | 38.9 | 1.9 | Z38,9R1,9 | 0.16 | 38.9 | 1.9 | Z38,9R1,9 | 0.15 | 38.9 | 1.9 | Z38,9R1,9 | 0.14
39 | 1.9 | Z39,0R1,9 | 0.17 | 39 | 1.9 | Z39,0R1,9 | 0.16 | 39 | 1.9 | Z39,0R1,9 | 0.15 | 39 | 1.9 | Z39,0R1,9 | 0.14
39.1 | 1.9 | Z39,1R1,9 | 0.17 | 39.1 | 1.9 | Z39,1R1,9 | 0.16 | 39.1 | 1.9 | Z39,1R1,9 | 0.15 | 39.1 | 1.9 | Z39,1R1,9 | 0.14
39.2 | 1.9 | Z39,2R1,9 | 0.17 | 39.2 | 1.9 | Z39,2R1,9 | 0.16 | 39.2 | 1.9 | Z39,2R1,9 | 0.15 | 39.2 | 1.9 | Z39,2R1,9 | 0.14
39.3 | 1.9 | Z39,3R1,9 | 0.17 | 39.3 | 1.9 | Z39,3R1,9 | 0.16 | 39.3 | 1.9 | Z39,3R1,9 | 0.15 | 39.3 | 1.9 | Z39,3R1,9 | 0.14
39.4 | 1.9 | Z39,4R1,9 | 0.17 | 39.4 | 1.9 | Z39,4R1,9 | 0.16 | 39.4 | 1.9 | Z39,4R1,9 | 0.15 | 39.4 | 1.9 | Z39,4R1,9 | 0.14
39.5 | 1.9 | Z39,5R1,9 | 0.17 | 39.5 | 1.9 | Z39,5R1,9 | 0.16 | 39.5 | 1.9 | Z39,5R1,9 | 0.15 | 39.5 | 1.9 | Z39,5R1,9 | 0.14
39.6 | 1.9 | Z39,6R1,9 | 0.17 | 39.6 | 1.9 | Z39,6R1,9 | 0.16 | 39.6 | 1.9 | Z39,6R1,9 | 0.15 | 39.6 | 1.9 | Z39,6R1,9 | 0.14
39.7 | 1.9 | Z39,7R1,9 | 0.17 | 39.7 | 1.9 | Z39,7R1,9 | 0.16 | 39.7 | 1.9 | Z39,7R1,9 | 0.15 | 39.7 | 1.9 | Z39,7R1,9 | 0.14
39.8 | 1.9 | Z39,8R1,9 | 0.17 | 39.8 | 1.9 | Z39,8R1,9 | 0.16 | 39.8 | 1.9 | Z39,8R1,9 | 0.15 | 39.8 | 1.9 | Z39,8R1,9 | 0.14
39.9 | 1.9 | Z39,9R1,9 | 0.17 | 39.9 | 1.9 | Z39,9R1,9 | 0.16 | 39.9 | 1.9 | Z39,9R1,9 | 0.15 | 39.9 | 1.9 | Z39,9R1,9 | 0.14
40 | 1.9 | Z40,0R1,9 | 0.17 | 40 | 1.9 | Z40,0R1,9 | 0.16 | 40 | 1.9 | Z40,0R1,9 | 0.15 | 40 | 1.9 | Z40,0R1,9 | 0.14
40.1 | 1.9 | Z40,1R1,9 | 0.17 | 40.1 | 1.9 | Z40,1R1,9 | 0.16 | 40.1 | 1.9 | Z40,1R1,9 | 0.15 | 40.1 | 1.9 | Z40,1R1,9 | 0.14
40.2 | 1.9 | Z40,2R1,9 | 0.17 | 40.2 | 1.9 | Z40,2R1,9 | 0.16 | 40.2 | 1.9 | Z40,2R1,9 | 0.15 | 40.2 | 1.9 | Z40,2R1,9 | 0.14
40.3 | 1.9 | Z40,3R1,9 | 0.17 | 40.3 | 1.9 | Z40,3R1,9 | 0.16 | 40.3 | 1.9 | Z40,3R1,9 | 0.15 | 40.3 | 1.9 | Z40,3R1,9 | 0.14
40.4 | 1.9 | Z40,4R1,9 | 0.17 | 40.4 | 1.9 | Z40,4R1,9 | 0.16 | 40.4 | 1.9 | Z40,4R1,9 | 0.15 | 40.4 | 1.9 | Z40,4R1,9 | 0.14
40.5 | 1.9 | Z40,5R1,9 | 0.17 | 40.5 | 1.9 | Z40,5R1,9 | 0.16 | 40.5 | 1.9 | Z40,5R1,9 | 0.15 | 40.5 | 1.9 | Z40,5R1,9 | 0.14
40.6 | 1.9 | Z40,6R1,9 | 0.17 | 40.6 | 1.9 | Z40,6R1,9 | 0.16 | 40.6 | 1.9 | Z40,6R1,9 | 0.15 | 40.6 | 1.9 | Z40,6R1,9 | 0.14
40.7 | 1.9 | Z40,7R1,9 | 0.17 | 40.7 | 1.9 | Z40,7R1,9 | 0.16 | 40.7 | 1.9 | Z40,7R1,9 | 0.15 | 40.7 | 1.9 | Z40,7R1,9 | 0.14
40.8 | 1.9 | Z40,8R1,9 | 0.17 | 40.8 | 1.9 | Z40,8R1,9 | 0.16 | 40.8 | 1.9 | Z40,8R1,9 | 0.15 | 40.8 | 1.9 | Z40,8R1,9 | 0.14
40.9 | 1.9 | Z40,9R1,9 | 0.17 | 40.9 | 1.9 | Z40,9R1,9 | 0.16 | 40.9 | 1.9 | Z40,9R1,9 | 0.15 | 40.9 | 1.9 | Z40,9R1,9 | 0.14
41 | 1.9 | Z41,0R1,9 | 0.17 | 41 | 1.9 | Z41,0R1,9 | 0.16 | 41 | 1.9 | Z41,0R1,9 | 0.15 | 41 | 1.9 | Z41,0R1,9 | 0.14
41.1 | 1.9 | Z41,1R1,9 | 0.17 | 41.1 | 1.9 | Z41,1R1,9 | 0.16 | 41.1 | 1.9 | Z41,1R1,9 | 0.15 | 41.1 | 1.9 | Z41,1R1,9 | 0.14
41.2 | 1.9 | Z41,2R1,9 | 0.17 | 41.2 | 1.9 | Z41,2R1,9 | 0.16 | 41.2 | 1.9 | Z41,2R1,9 | 0.15 | 41.2 | 1.9 | Z41,2R1,9 | 0.14
41.3 | 1.9 | Z41,3R1,9 | 0.17 | 41.3 | 1.9 | Z41,3R1,9 | 0.16 | 41.3 | 1.9 | Z41,3R1,9 | 0.15 | 41.3 | 1.9 | Z41,3R1,9 | 0.14
41.4 | 1.9 | Z41,4R1,9 | 0.17 | 41.4 | 1.9 | Z41,4R1,9 | 0.16 | 41.4 | 1.9 | Z41,4R1,9 | 0.15 | 41.4 | 1.9 | Z41,4R1,9 | 0.14
41.5 | 1.9 | Z41,5R1,9 | 0.17 | 41.5 | 1.9 | Z41,5R1,9 | 0.16 | 41.5 | 1.9 | Z41,5R1,9 | 0.15 | 41.5 | 1.9 | Z41,5R1,9 | 0.14
41.6 | 1.9 | Z41,6R1,9 | 0.17 | 41.6 | 1.9 | Z41,6R1,9 | 0.16 | 41.6 | 1.9 | Z41,6R1,9 | 0.15 | 41.6 | 1.9 | Z41,6R1,9 | 0.14
41.7 | 1.9 | Z41,7R1,9 | 0.17 | 41.7 | 1.9 | Z41,7R1,9 | 0.16 | 41.7 | 1.9 | Z41,7R1,9 | 0.15 | 41.7 | 1.9 | Z41,7R1,9 | 0.14
41.8 | 1.9 | Z41,8R1,9 | 0.17 | 41.8 | 1.9 | Z41,8R1,9 | 0.16 | 41.8 | 1.9 | Z41,8R1,9 | 0.15 | 41.8 | 1.9 | Z41,8R1,9 | 0.14
41.9 | 1.9 | Z41,9R1,9 | 0.17 | 41.9 | 1.9 | Z41,9R1,9 | 0.16 | 41.9 | 1.9 | Z41,9R1,9 | 0.15 | 41.9 | 1.9 | Z41,9R1,9 | 0.14
42 | 1.9 | Z42,0R1,9 | 0.17 | 42 | 1.9 | Z42,0R1,9 | 0.16 | 42 | 1.9 | Z42,0R1,9 | 0.15 | 42 | 1.9 | Z42,0R1,9 | 0.14
42.1 | 1.9 | Z42,1R1,9 | 0.17 | 42.1 | 1.9 | Z42,1R1,9 | 0.16 | 42.1 | 1.9 | Z42,1R1,9 | 0.15 | 42.1 | 1.9 | Z42,1R1,9 | 0.14
42.2 | 1.9 | Z42,2R1,9 | 0.17 | 42.2 | 1.9 | Z42,2R1,9 | 0.16 | 42.2 | 1.9 | Z42,2R1,9 | 0.15 | 42.2 | 1.9 | Z42,2R1,9 | 0.14
42.3 | 1.9 | Z42,3R1,9 | 0.17 | 42.3 | 1.9 | Z42,3R1,9 | 0.16 | 42.3 | 1.9 | Z42,3R1,9 | 0.15 | 42.3 | 1.9 | Z42,3R1,9 | 0.14
42.4 | 1.9 | Z42,4R1,9 | 0.17 | 42.4 | 1.9 | Z42,4R1,9 | 0.16 | 42.4 | 1.9 | Z42,4R1,9 | 0.15 | 42.4 | 1.9 | Z42,4R1,9 | 0.14
42.5 | 1.9 | Z42,5R1,9 | 0.17 | 42.5 | 1.9 | Z42,5R1,9 | 0.16 | 42.5 | 1.9 | Z42,5R1,9 | 0.15 | 42.5 | 1.9 | Z42,5R1,9 | 0.14
42.6 | 1.9 | Z42,6R1,9 | 0.17 | 42.6 | 1.9 | Z42,6R1,9 | 0.16 | 42.6 | 1.9 | Z42,6R1,9 | 0.15 | 42.6 | 1.9 | Z42,6R1,9 | 0.14
42.7 | 1.9 | Z42,7R1,9 | 0.17 | 42.7 | 1.9 | Z42,7R1,9 | 0.16 | 42.7 | 1.9 | Z42,7R1,9 | 0.15 | 42.7 | 1.9 | Z42,7R1,9 | 0.14
42.8 | 1.9 | Z42,8R1,9 | 0.17 | 42.8 | 1.9 | Z42,8R1,9 | 0.16 | 42.8 | 1.9 | Z42,8R1,9 | 0.15 | 42.8 | 1.9 | Z42,8R1,9 | 0.14
42.9 | 1.9 | Z42,9R1,9 | 0.17 | 42.9 | 1.9 | Z42,9R1,9 | 0.16 | 42.9 | 1.9 | Z42,9R1,9 | 0.15 | 42.9 | 1.9 | Z42,9R1,9 | 0.14
43 | 1.9 | Z43,0R1,9 | 0.17 | 43 | 1.9 | Z43,0R1,9 | 0.16 | 43 | 1.9 | Z43,0R1,9 | 0.15 | 43 | 1.9 | Z43,0R1,9 | 0.14
43.1 | 1.9 | Z43,1R1,9 | 0.17 | 43.1 | 1.9 | Z43,1R1,9 | 0.16 | 43.1 | 1.9 | Z43,1R1,9 | 0.15 | 43.1 | 1.9 | Z43,1R1,9 | 0.14
43.2 | 1.9 | Z43,2R1,9 | 0.17 | 43.2 | 1.9 | Z43,2R1,9 | 0.16 | 43.2 | 1.9 | Z43,2R1,9 | 0.15 | 43.2 | 1.9 | Z43,2R1,9 | 0.14
43.3 | 1.9 | Z43,3R1,9 | 0.17 | 43.3 | 1.9 | Z43,3R1,9 | 0.16 | 43.3 | 1.9 | Z43,3R1,9 | 0.15 | 43.3 | 1.9 | Z43,3R1,9 | 0.14
43.4 | 1.9 | Z43,4R1,9 | 0.17 | 43.4 | 1.9 | Z43,4R1,9 | 0.16 | 43.4 | 1.9 | Z43,4R1,9 | 0.15 | 43.4 | 1.9 | Z43,4R1,9 | 0.14
43.5 | 1.9 | Z43,5R1,9 | 0.17 | 43.5 | 1.9 | Z43,5R1,9 | 0.16 | 43.5 | 1.9 | Z43,5R1,9 | 0.15 | 43.5 | 1.9 | Z43,5R1,9 | 0.14
43.6 | 1.9 | Z43,6R1,9 | 0.17 | 43.6 | 1.9 | Z43,6R1,9 | 0.16 | 43.6 | 1.9 | Z43,6R1,9 | 0.15 | 43.6 | 1.9 | Z43,6R1,9 | 0.14
43.7 | 1.9 | Z43,7R1,9 | 0.17 | 43.7 | 1.9 | Z43,7R1,9 | 0.16 | 43.7 | 1.9 | Z43,7R1,9 | 0.15 | 43.7 | 1.9 | Z43,7R1,9 | 0.14
43.8 | 1.9 | Z43,8R1,9 | 0.17 | 43.8 | 1.9 | Z43,8R1,9 | 0.16 | 43.8 | 1.9 | Z43,8R1,9 | 0.15 | 43.8 | 1.9 | Z43,8R1,9 | 0.14
43.9 | 1.9 | Z43,9R1,9 | 0.17 | 43.9 | 1.9 | Z43,9R1,9 | 0.16 | 43.9 | 1.9 | Z43,9R1,9 | 0.15 | 43.9 | 1.9 | Z43,9R1,9 | 0.14
44 | 1.9 | Z44,0R1,9 | 0.17 | 44 | 1.9 | Z44,0R1,9 | 0.16 | 44 | 1.9 | Z44,0R1,9 | 0.15 | 44 | 1.9 | Z44,0R1,9 | 0.14
44.1 | 1.9 | Z44,1R1,9 | 0.17 | 44.1 | 1.9 | Z44,1R1,9 | 0.16 | 44.1 | 1.9 | Z44,1R1,9 | 0.15 | 44.1 | 1.9 | Z44,1R1,9 | 0.14
44.2 | 1.9 | Z44,2R1,9 | 0.17 | 44.2 | 1.9 | Z44,2R1,9 | 0.16 | 44.2 | 1.9 | Z44,2R1,9 | 0.15 | 44.2 | 1.9 | Z44,2R1,9 | 0.14
44.3 | 1.9 | Z44,3R1,9 | 0.17 | 44.3 | 1.9 | Z44,3R1,9 | 0.16 | 44.3 | 1.9 | Z44,3R1,9 | 0.15 | 44.3 | 1.9 | Z44,3R1,9 | 0.14
44.4 | 1.9 | Z44,4R1,9 | 0.17 | 44.4 | 1.9 | Z44,4R1,9 | 0.16 | 44.4 | 1.9 | Z44,4R1,9 | 0.15 | 44.4 | 1.9 | Z44,4R1,9 | 0.14
44.5 | 1.9 | Z44,5R1,9 | 0.17 | 44.5 | 1.9 | Z44,5R1,9 | 0.16 | 44.5 | 1.9 | Z44,5R1,9 | 0.15 | 44.5 | 1.9 | Z44,5R1,9 | 0.14
44.6 | 1.9 | Z44,6R1,9 | 0.17 | 44.6 | 1.9 | Z44,6R1,9 | 0.16 | 44.6 | 1.9 | Z44,6R1,9 | 0.15 | 44.6 | 1.9 | Z44,6R1,9 | 0.14
44.7 | 1.9 | Z44,7R1,9 | 0.17 | 44.7 | 1.9 | Z44,7R1,9 | 0.16 | 44.7 | 1.9 | Z44,7R1,9 | 0.15 | 44.7 | 1.9 | Z44,7R1,9 | 0.14
44.8 | 1.9 | Z44,8R1,9 | 0.17 | 44.8 | 1.9 | Z44,8R1,9 | 0.16 | 44.8 | 1.9 | Z44,8R1,9 | 0.15 | 44.8 | 1.9 | Z44,8R1,9 | 0.14
44.9 | 1.9 | Z44,9R1,9 | 0.17 | 44.9 | 1.9 | Z44,9R1,9 | 0.16 | 44.9 | 1.9 | Z44,9R1,9 | 0.15 | 44.9 | 1.9 | Z44,9R1,9 | 0.14
45 | 1.9 | Z45,0R1,9 | 0.17 | 45 | 1.9 | Z45,0R1,9 | 0.16 | 45 | 1.9 | Z45,0R1,9 | 0.15 | 45 | 1.9 | Z45,0R1,9 | 0.14
45.1 | 1.9 | Z45,1R1,9 | 0.17 | 45.1 | 1.9 | Z45,1R1,9 | 0.16 | 45.1 | 1.9 | Z45,1R1,9 | 0.15 | 45.1 | 1.9 | Z45,1R1,9 | 0.14
45.2 | 1.9 | Z45,2R1,9 | 0.17 | 45.2 | 1.9 | Z45,2R1,9 | 0.16 | 45.2 | 1.9 | Z45,2R1,9 | 0.15 | 45.2 | 1.9 | Z45,2R1,9 | 0.14
45.3 | 1.9 | Z45,3R1,9 | 0.17 | 45.3 | 1.9 | Z45,3R1,9 | 0.16 | 45.3 | 1.9 | Z45,3R1,9 | 0.15 | 45.3 | 1.9 | Z45,3R1,9 | 0.14
45.4 | 1.9 | Z45,4R1,9 | 0.17 | 45.4 | 1.9 | Z45,4R1,9 | 0.16 | 45.4 | 1.9 | Z45,4R1,9 | 0.15 | 45.4 | 1.9 | Z45,4R1,9 | 0.14
45.5 | 1.9 | Z45,5R1,9 | 0.17 | 45.5 | 1.9 | Z45,5R1,9 | 0.16 | 45.5 | 1.9 | Z45,5R1,9 | 0.15 | 45.5 | 1.9 | Z45,5R1,9 | 0.14
45.6 | 1.9 | Z45,6R1,9 | 0.17 | 45.6 | 1.9 | Z45,6R1,9 | 0.16 | 45.6 | 1.9 | Z45,6R1,9 | 0.15 | 45.6 | 1.9 | Z45,6R1,9 | 0.14
45.7 | 1.9 | Z45,7R1,9 | 0.17 | 45.7 | 1.9 | Z45,7R1,9 | 0.16 | 45.7 | 1.9 | Z45,7R1,9 | 0.15 | 45.7 | 1.9 | Z45,7R1,9 | 0.14
45.8 | 1.9 | Z45,8R1,9 | 0.17 | 45.8 | 1.9 | Z45,8R1,9 | 0.16 | 45.8 | 1.9 | Z45,8R1,9 | 0.15 | 45.8 | 1.9 | Z45,8R1,9 | 0.14
45.9 | 1.9 | Z45,9R1,9 | 0.17 | 45.9 | 1.9 | Z45,9R1,9 | 0.16 | 45.9 | 1.9 | Z45,9R1,9 | 0.15 | 45.9 | 1.9 | Z45,9R1,9 | 0.14
46 | 1.9 | Z46,0R1,9 | 0.17 | 46 | 1.9 | Z46,0R1,9 | 0.16 | 46 | 1.9 | Z46,0R1,9 | 0.15 | 46 | 1.9 | Z46,0R1,9 | 0.14
46.1 | 1.9 | Z46,1R1,9 | 0.17 | 46.1 | 1.9 | Z46,1R1,9 | 0.16 | 46.1 | 1.9 | Z46,1R1,9 | 0.15 | 46.1 | 1.9 | Z46,1R1,9 | 0.14
46.2 | 1.9 | Z46,2R1,9 | 0.17 | 46.2 | 1.9 | Z46,2R1,9 | 0.16 | 46.2 | 1.9 | Z46,2R1,9 | 0.15 | 46.2 | 1.9 | Z46,2R1,9 | 0.14
46.3 | 1.9 | Z46,3R1,9 | 0.17 | 46.3 | 1.9 | Z46,3R1,9 | 0.16 | 46.3 | 1.9 | Z46,3R1,9 | 0.15 | 46.3 | 1.9 | Z46,3R1,9 | 0.14
46.4 | 1.9 | Z46,4R1,9 | 0.17 | 46.4 | 1.9 | Z46,4R1,9 | 0.16 | 46.4 | 1.9 | Z46,4R1,9 | 0.15 | 46.4 | 1.9 | Z46,4R1,9 | 0.14
46.5 | 1.9 | Z46,5R1,9 | 0.17 | 46.5 | 1.9 | Z46,5R1,9 | 0.16 | 46.5 | 1.9 | Z46,5R1,9 | 0.15 | 46.5 | 1.9 | Z46,5R1,9 | 0.14
46.6 | 1.9 | Z46,6R1,9 | 0.17 | 46.6 | 1.9 | Z46,6R1,9 | 0.16 | 46.6 | 1.9 | Z46,6R1,9 | 0.15 | 46.6 | 1.9 | Z46,6R1,9 | 0.14
46.7 | 1.9 | Z46,7R1,9 | 0.17 | 46.7 | 1.9 | Z46,7R1,9 | 0.16 | 46.7 | 1.9 | Z46,7R1,9 | 0.15 | 46.7 | 1.9 | Z46,7R1,9 | 0.14
46.8 | 1.9 | Z46,8R1,9 | 0.17 | 46.8 | 1.9 | Z46,8R1,9 | 0.16 | 46.8 | 1.9 | Z46,8R1,9 | 0.15 | 46.8 | 1.9 | Z46,8R1,9 | 0.14
46.9 | 1.9 | Z46,9R1,9 | 0.17 | 46.9 | 1.9 | Z46,9R1,9 | 0.16 | 46.9 | 1.9 | Z46,9R1,9 | 0.15 | 46.9 | 1.9 | Z46,9R1,9 | 0.14
47 | 1.9 | Z47,0R1,9 | 0.17 | 47 | 1.9 | Z47,0R1,9 | 0.16 | 47 | 1.9 | Z47,0R1,9 | 0.15 | 47 | 1.9 | Z47,0R1,9 | 0.14
47.1 | 1.9 | Z47,1R1,9 | 0.17 | 47.1 | 1.9 | Z47,1R1,9 | 0.16 | 47.1 | 1.9 | Z47,1R1,9 | 0.15 | 47.1 | 1.9 | Z47,1R1,9 | 0.14
47.2 | 1.9 | Z47,2R1,9 | 0.17 | 47.2 | 1.9 | Z47,2R1,9 | 0.16 | 47.2 | 1.9 | Z47,2R1,9 | 0.15 | 47.2 | 1.9 | Z47,2R1,9 | 0.14
47.3 | 1.9 | Z47,3R1,9 | 0.17 | 47.3 | 1.9 | Z47,3R1,9 | 0.16 | 47.3 | 1.9 | Z47,3R1,9 | 0.15 | 47.3 | 1.9 | Z47,3R1,9 | 0.14
47.4 | 1.9 | Z47,4R1,9 | 0.17 | 47.4 | 1.9 | Z47,4R1,9 | 0.16 | 47.4 | 1.9 | Z47,4R1,9 | 0.15 | 47.4 | 1.9 | Z47,4R1,9 | 0.14
47.5 | 1.9 | Z47,5R1,9 | 0.17 | 47.5 | 1.9 | Z47,5R1,9 | 0.16 | 47.5 | 1.9 | Z47,5R1,9 | 0.15 | 47.5 | 1.9 | Z47,5R1,9 | 0.14
47.6 | 1.9 | Z47,6R1,9 | 0.17 | 47.6 | 1.9 | Z47,6R1,9 | 0.16 | 47.6 | 1.9 | Z47,6R1,9 | 0.15 | 47.6 | 1.9 | Z47,6R1,9 | 0.14
47.7 | 1.9 | Z47,7R1,9 | 0.17 | 47.7 | 1.9 | Z47,7R1,9 | 0.16 | 47.7 | 1.9 | Z47,7R1,9 | 0.15 | 47.7 | 1.9 | Z47,7R1,9 | 0.14
47.8 | 1.9 | Z47,8R1,9 | 0.17 | 47.8 | 1.9 | Z47,8R1,9 | 0.16 | 47.8 | 1.9 | Z47,8R1,9 | 0.15 | 47.8 | 1.9 | Z47,8R1,9 | 0.14
47.9 | 1.9 | Z47,9R1,9 | 0.17 | 47.9 | 1.9 | Z47,9R1,9 | 0.16 | 47.9 | 1.9 | Z47,9R1,9 | 0.15 | 47.9 | 1.9 | Z47,9R1,9 | 0.14
48 | 1.9 | Z48,0R1,9 | 0.17 | 48 | 1.9 | Z48,0R1,9 | 0.16 | 48 | 1.9 | Z48,0R1,9 | 0.15 | 48 | 1.9 | Z48,0R1,9 | 0.14
48.1 | 1.9 | Z48,1R1,9 | 0.17 | 48.1 | 1.9 | Z48,1R1,9 | 0.16 | 48.1 | 1.9 | Z48,1R1,9 | 0.15 | 48.1 | 1.9 | Z48,1R1,9 | 0.14
48.2 | 1.9 | Z48,2R1,9 | 0.17 | 48.2 | 1.9 | Z48,2R1,9 | 0.16 | 48.2 | 1.9 | Z48,2R1,9 | 0.15 | 48.2 | 1.9 | Z48,2R1,9 | 0.14
48.3 | 1.9 | Z48,3R1,9 | 0.17 | 48.3 | 1.9 | Z48,3R1,9 | 0.16 | 48.3 | 1.9 | Z48,3R1,9 | 0.15 | 48.3 | 1.9 | Z48,3R1,9 | 0.14
48.4 | 1.9 | Z48,4R1,9 | 0.17 | 48.4 | 1.9 | Z48,4R1,9 | 0.16 | 48.4 | 1.9 | Z48,4R1,9 | 0.15 | 48.4 | 1.9 | Z48,4R1,9 | 0.14
48.5 | 1.9 | Z48,5R1,9 | 0.17 | 48.5 | 1.9 | Z48,5R1,9 | 0.16 | 48.5 | 1.9 | Z48,5R1,9 | 0.15 | 48.5 | 1.9 | Z48,5R1,9 | 0.14
48.6 | 1.9 | Z48,6R1,9 | 0.17 | 48.6 | 1.9 | Z48,6R1,9 | 0.16 | 48.6 | 1.9 | Z48,6R1,9 | 0.15 | 48.6 | 1.9 | Z48,6R1,9 | 0.14
48.7 | 1.9 | Z48,7R1,9 | 0.17 | 48.7 | 1.9 | Z48,7R1,9 | 0.16 | 48.7 | 1.9 | Z48,7R1,9 | 0.15 | 48.7 | 1.9 | Z48,7R1,9 | 0.14
48.8 | 1.9 | Z48,8R1,9 | 0.17 | 48.8 | 1.9 | Z48,8R1,9 | 0.16 | 48.8 | 1.9 | Z48,8R1,9 | 0.15 | 48.8 | 1.9 | Z48,8R1,9 | 0.14
48.9 | 1.9 | Z48,9R1,9 | 0.17 | 48.9 | 1.9 | Z48,9R1,9 | 0.16 | 48.9 | 1.9 | Z48,9R1,9 | 0.15 | 48.9 | 1.9 | Z48,9R1,9 | 0.14
49 | 1.9 | Z49,0R1,9 | 0.17 | 49 | 1.9 | Z49,0R1,9 | 0.16 | 49 | 1.9 | Z49,0R1,9 | 0.15 | 49 | 1.9 | Z49,0R1,9 | 0.14
49.1 | 1.9 | Z49,1R1,9 | 0.17 | 49.1 | 1.9 | Z49,1R1,9 | 0.16 | 49.1 | 1.9 | Z49,1R1,9 | 0.15 | 49.1 | 1.9 | Z49,1R1,9 | 0.14
49.2 | 1.9 | Z49,2R1,9 | 0.17 | 49.2 | 1.9 | Z49,2R1,9 | 0.16 | 49.2 | 1.9 | Z49,2R1,9 | 0.15 | 49.2 | 1.9 | Z49,2R1,9 | 0.14
49.3 | 1.9 | Z49,3R1,9 | 0.17 | 49.3 | 1.9 | Z49,3R1,9 | 0.16 | 49.3 | 1.9 | Z49,3R1,9 | 0.15 | 49.3 | 1.9 | Z49,3R1,9 | 0.14
49.4 | 1.9 | Z49,4R1,9 | 0.17 | 49.4 | 1.9 | Z49,4R1,9 | 0.16 | 49.4 | 1.9 | Z49,4R1,9 | 0.15 | 49.4 | 1.9 | Z49,4R1,9 | 0.14
49.5 | 1.9 | Z49,5R1,9 | 0.17 | 49.5 | 1.9 | Z49,5R1,9 | 0.16 | 49.5 | 1.9 | Z49,5R1,9 | 0.15 | 49.5 | 1.9 | Z49,5R1,9 | 0.14
49.6 | 1.9 | Z49,6R1,9 | 0.17 | 49.6 | 1.9 | Z49,6R1,9 | 0.16 | 49.6 | 1.9 | Z49,6R1,9 | 0.15 | 49.6 | 1.9 | Z49,6R1,9 | 0.14
49.7 | 1.9 | Z49,7R1,9 | 0.17 | 49.7 | 1.9 | Z49,7R1,9 | 0.16 | 49.7 | 1.9 | Z49,7R1,9 | 0.15 | 49.7 | 1.9 | Z49,7R1,9 | 0.14
49.8 | 1.9 | Z49,8R1,9 | 0.17 | 49.8 | 1.9 | Z49,8R1,9 | 0.16 | 49.8 | 1.9 | Z49,8R1,9 | 0.15 | 49.8 | 1.9 | Z49,8R1,9 | 0.14
49.9 | 1.9 | Z49,9R1,9 | 0.17 | 49.9 | 1.9 | Z49,9R1,9 | 0.16 | 49.9 | 1.9 | Z49,9R1,9 | 0.15 | 49.9 | 1.9 | Z49,9R1,9 | 0.14
50 | 1.9 | Z50,0R1,9 | 0.17 | 50 | 1.9 | Z50,0R1,9 | 0.16 | 50 | 1.9 | Z50,0R1,9 | 0.15 | 50 | 1.9 | Z50,0R1,9 | 0.14
50.1 | 1.9 | Z50,1R1,9 | 0.17 | 50.1 | 1.9 | Z50,1R1,9 | 0.16 | 50.1 | 1.9 | Z50,1R1,9 | 0.15 | 50.1 | 1.9 | Z50,1R1,9 | 0.14
50.2 | 1.9 | Z50,2R1,9 | 0.17 | 50.2 | 1.9 | Z50,2R1,9 | 0.16 | 50.2 | 1.9 | Z50,2R1,9 | 0.15 | 50.2 | 1.9 | Z50,2R1,9 | 0.14
50.3 | 1.9 | Z50,3R1,9 | 0.17 | 50.3 | 1.9 | Z50,3R1,9 | 0.16 | 50.3 | 1.9 | Z50,3R1,9 | 0.15 | 50.3 | 1.9 | Z50,3R1,9 | 0.14
50.4 | 1.9 | Z50,4R1,9 | 0.17 | 50.4 | 1.9 | Z50,4R1,9 | 0.16 | 50.4 | 1.9 | Z50,4R1,9 | 0.15 | 50.4 | 1.9 | Z50,4R1,9 | 0.14
50.5 | 1.9 | Z50,5R1,9 | 0.17 | 50.5 | 1.9 | Z50,5R1,9 | 0.16 | 50.5 | 1.9 | Z50,5R1,9 | 0.15 | 50.5 | 1.9 | Z50,5R1,9 | 0.14
50.6 | 1.9 | Z50,6R1,9 | 0.17 | 50.6 | 1.9 | Z50,6R1,9 | 0.16 | 50.6 | 1.9 | Z50,6R1,9 | 0.15 | 50.6 | 1.9 | Z50,6R1,9 | 0.14
50.7 | 1.9 | Z50,7R1,9 | 0.17 | 50.7 | 1.9 | Z50,7R1,9 | 0.16 | 50.7 | 1.9 | Z50,7R1,9 | 0.15 | 50.7 | 1.9 | Z50,7R1,9 | 0.14
50.8 | 1.9 | Z50,8R1,9 | 0.17 | 50.8 | 1.9 | Z50,8R1,9 | 0.16 | 50.8 | 1.9 | Z50,8R1,9 | 0.15 | 50.8 | 1.9 | Z50,8R1,9 | 0.14
50.9 | 1.9 | Z50,9R1,9 | 0.17 | 50.9 | 1.9 | Z50,9R1,9 | 0.16 | 50.9 | 1.9 | Z50,9R1,9 | 0.15 | 50.9 | 1.9 | Z50,9R1,9 | 0.14
51 | 1.9 | Z51,0R1,9 | 0.17 | 51 | 1.9 | Z51,0R1,9 | 0.16 | 51 | 1.9 | Z51,0R1,9 | 0.15 | 51 | 1.9 | Z51,0R1,9 | 0.14
51.1 | 1.9 | Z51,1R1,9 | 0.17 | 51.1 | 1.9 | Z51,1R1,9 | 0.16 | 51.1 | 1.9 | Z51,1R1,9 | 0.15 | 51.1 | 1.9 | Z51,1R1,9 | 0.14
51.2 | 1.9 | Z51,2R1,9 | 0.17 | 51.2 | 1.9 | Z51,2R1,9 | 0.16 | 51.2 | 1.9 | Z51,2R1,9 | 0.15 | 51.2 | 1.9 | Z51,2R1,9 | 0.14
51.3 | 1.9 | Z51,3R1,9 | 0.17 | 51.3 | 1.9 | Z51,3R1,9 | 0.16 | 51.3 | 1.9 | Z51,3R1,9 | 0.15 | 51.3 | 1.9 | Z51,3R1,9 | 0.14
51.4 | 1.9 | Z51,4R1,9 | 0.17 | 51.4 | 1.9 | Z51,4R1,9 | 0.16 | 51.4 | 1.9 | Z51,4R1,9 | 0.15 | 51.4 | 1.9 | Z51,4R1,9 | 0.14
51.5 | 1.9 | Z51,5R1,9 | 0.17 | 51.5 | 1.9 | Z51,5R1,9 | 0.16 | 51.5 | 1.9 | Z51,5R1,9 | 0.15 | 51.5 | 1.9 | Z51,5R1,9 | 0.14
51.6 | 1.9 | Z51,6R1,9 | 0.17 | 51.6 | 1.9 | Z51,6R1,9 | 0.16 | 51.6 | 1.9 | Z51,6R1,9 | 0.15 | 51.6 | 1.9 | Z51,6R1,9 | 0.14
51.7 | 1.9 | Z51,7R1,9 | 0.17 | 51.7 | 1.9 | Z51,7R1,9 | 0.16 | 51.7 | 1.9 | Z51,7R1,9 | 0.15 | 51.7 | 1.9 | Z51,7R1,9 | 0.14
51.8 | 1.9 | Z51,8R1,9 | 0.17 | 51.8 | 1.9 | Z51,8R1,9 | 0.16 | 51.8 | 1.9 | Z51,8R1,9 | 0.15 | 51.8 | 1.9 | Z51,8R1,9 | 0.14
51.9 | 1.9 | Z51,9R1,9 | 0.17 | 51.9 | 1.9 | Z51,9R1,9 | 0.16 | 51.9 | 1.9 | Z51,9R1,9 | 0.15 | 51.9 | 1.9 | Z51,9R1,9 | 0.14
52 | 1.9 | Z52,0R1,9 | 0.17 | 52 | 1.9 | Z52,0R1,9 | 0.16 | 52 | 1.9 | Z52,0R1,9 | 0.15 | 52 | 1.9 | Z52,0R1,9 | 0.14
52.1 | 1.9 | Z52,1R1,9 | 0.17 | 52.1 | 1.9 | Z52,1R1,9 | 0.16 | 52.1 | 1.9 | Z52,1R1,9 | 0.15 | 52.1 | 1.9 | Z52,1R1,9 | 0.14
52.2 | 1.9 | Z52,2R1,9 | 0.17 | 52.2 | 1.9 | Z52,2R1,9 | 0.16 | 52.2 | 1.9 | Z52,2R1,9 | 0.15 | 52.2 | 1.9 | Z52,2R1,9 | 0.14
52.3 | 1.9 | Z52,3R1,9 | 0.17 | 52.3 | 1.9 | Z52,3R1,9 | 0.16 | 52.3 | 1.9 | Z52,3R1,9 | 0.15 | 52.3 | 1.9 | Z52,3R1,9 | 0.14
52.4 | 1.9 | Z52,4R1,9 | 0.17 | 52.4 | 1.9 | Z52,4R1,9 | 0.16 | 52.4 | 1.9 | Z52,4R1,9 | 0.15 | 52.4 | 1.9 | Z52,4R1,9 | 0.14
52.5 | 1.9 | Z52,5R1,9 | 0.17 | 52.5 | 1.9 | Z52,5R1,9 | 0.16 | 52.5 | 1.9 | Z52,5R1,9 | 0.15 | 52.5 | 1.9 | Z52,5R1,9 | 0.14
52.6 | 1.9 | Z52,6R1,9 | 0.17 | 52.6 | 1.9 | Z52,6R1,9 | 0.16 | 52.6 | 1.9 | Z52,6R1,9 | 0.15 | 52.6 | 1.9 | Z52,6R1,9 | 0.14
52.7 | 1.9 | Z52,7R1,9 | 0.17 | 52.7 | 1.9 | Z52,7R1,9 | 0.16 | 52.7 | 1.9 | Z52,7R1,9 | 0.15 | 52.7 | 1.9 | Z52,7R1,9 | 0.14
52.8 | 1.9 | Z52,8R1,9 | 0.17 | 52.8 | 1.9 | Z52,8R1,9 | 0.16 | 52.8 | 1.9 | Z52,8R1,9 | 0.15 | 52.8 | 1.9 | Z52,8R1,9 | 0.14
52.9 | 1.9 | Z52,9R1,9 | 0.17 | 52.9 | 1.9 | Z52,9R1,9 | 0.16 | 52.9 | 1.9 | Z52,9R1,9 | 0.15 | 52.9 | 1.9 | Z52,9R1,9 | 0.14
53 | 1.9 | Z53,0R1,9 | 0.17 | 53 | 1.9 | Z53,0R1,9 | 0.16 | 53 | 1.9 | Z53,0R1,9 | 0.15 | 53 | 1.9 | Z53,0R1,9 | 0.14
53.1 | 1.9 | Z53,1R1,9 | 0.17 | 53.1 | 1.9 | Z53,1R1,9 | 0.16 | 53.1 | 1.9 | Z53,1R1,9 | 0.15 | 53.1 | 1.9 | Z53,1R1,9 | 0.14
53.2 | 1.9 | Z53,2R1,9 | 0.17 | 53.2 | 1.9 | Z53,2R1,9 | 0.16 | 53.2 | 1.9 | Z53,2R1,9 | 0.15 | 53.2 | 1.9 | Z53,2R1,9 | 0.14
53.3 | 1.9 | Z53,3R1,9 | 0.17 | 53.3 | 1.9 | Z53,3R1,9 | 0.16 | 53.3 | 1.9 | Z53,3R1,9 | 0.15 | 53.3 | 1.9 | Z53,3R1,9 | 0.14
53.4 | 1.9 | Z53,4R1,9 | 0.17 | 53.4 | 1.9 | Z53,4R1,9 | 0.16 | 53.4 | 1.9 | Z53,4R1,9 | 0.15 | 53.4 | 1.9 | Z53,4R1,9 | 0.14
53.5 | 1.9 | Z53,5R1,9 | 0.17 | 53.5 | 1.9 | Z53,5R1,9 | 0.16 | 53.5 | 1.9 | Z53,5R1,9 | 0.15 | 53.5 | 1.9 | Z53,5R1,9 | 0.14
53.6 | 1.9 | Z53,6R1,9 | 0.17 | 53.6 | 1.9 | Z53,6R1,9 | 0.16 | 53.6 | 1.9 | Z53,6R1,9 | 0.15 | 53.6 | 1.9 | Z53,6R1,9 | 0.14
53.7 | 1.9 | Z53,7R1,9 | 0.17 | 53.7 | 1.9 | Z53,7R1,9 | 0.16 | 53.7 | 1.9 | Z53,7R1,9 | 0.15 | 53.7 | 1.9 | Z53,7R1,9 | 0.14
53.8 | 1.9 | Z53,8R1,9 | 0.17 | 53.8 | 1.9 | Z53,8R1,9 | 0.16 | 53.8 | 1.9 | Z53,8R1,9 | 0.15 | 53.8 | 1.9 | Z53,8R1,9 | 0.14
53.9 | 1.9 | Z53,9R1,9 | 0.17 | 53.9 | 1.9 | Z53,9R1,9 | 0.16 | 53.9 | 1.9 | Z53,9R1,9 | 0.15 | 53.9 | 1.9 | Z53,9R1,9 | 0.14
54 | 1.9 | Z54,0R1,9 | 0.17 | 54 | 1.9 | Z54,0R1,9 | 0.16 | 54 | 1.9 | Z54,0R1,9 | 0.15 | 54 | 1.9 | Z54,0R1,9 | 0.14
54.1 | 1.9 | Z54,1R1,9 | 0.17 | 54.1 | 1.9 | Z54,1R1,9 | 0.16 | 54.1 | 1.9 | Z54,1R1,9 | 0.15 | 54.1 | 1.9 | Z54,1R1,9 | 0.14
54.2 | 1.9 | Z54,2R1,9 | 0.17 | 54.2 | 1.9 | Z54,2R1,9 | 0.16 | 54.2 | 1.9 | Z54,2R1,9 | 0.15 | 54.2 | 1.9 | Z54,2R1,9 | 0.14
54.3 | 1.9 | Z54,3R1,9 | 0.17 | 54.3 | 1.9 | Z54,3R1,9 | 0.16 | 54.3 | 1.9 | Z54,3R1,9 | 0.15 | 54.3 | 1.9 | Z54,3R1,9 | 0.14
54.4 | 1.9 | Z54,4R1,9 | 0.17 | 54.4 | 1.9 | Z54,4R1,9 | 0.16 | 54.4 | 1.9 | Z54,4R1,9 | 0.15 | 54.4 | 1.9 | Z54,4R1,9 | 0.14
54.5 | 1.9 | Z54,5R1,9 | 0.17 | 54.5 | 1.9 | Z54,5R1,9 | 0.16 | 54.5 | 1.9 | Z54,5R1,9 | 0.15 | 54.5 | 1.9 | Z54,5R1,9 | 0.14
54.6 | 1.9 | Z54,6R1,9 | 0.17 | 54.6 | 1.9 | Z54,6R1,9 | 0.16 | 54.6 | 1.9 | Z54,6R1,9 | 0.15 | 54.6 | 1.9 | Z54,6R1,9 | 0.14
54.7 | 1.9 | Z54,7R1,9 | 0.17 | 54.7 | 1.9 | Z54,7R1,9 | 0.16 | 54.7 | 1.9 | Z54,7R1,9 | 0.15 | 54.7 | 1.9 | Z54,7R1,9 | 0.14
54.8 | 1.9 | Z54,8R1,9 | 0.17 | 54.8 | 1.9 | Z54,8R1,9 | 0.16 | 54.8 | 1.9 | Z54,8R1,9 | 0.15 | 54.8 | 1.9 | Z54,8R1,9 | 0.14
54.9 | 1.9 | Z54,9R1,9 | 0.17 | 54.9 | 1.9 | Z54,9R1,9 | 0.16 | 54.9 | 1.9 | Z54,9R1,9 | 0.15 | 54.9 | 1.9 | Z54,9R1,9 | 0.14
55 | 1.9 | Z55,0R1,9 | 0.17 | 55 | 1.9 | Z55,0R1,9 | 0.16 | 55 | 1.9 | Z55,0R1,9 | 0.15 | 55 | 1.9 | Z55,0R1,9 | 0.14
55.1 | 1.9 | Z55,1R1,9 | 0.17 | 55.1 | 1.9 | Z55,1R1,9 | 0.16 | 55.1 | 1.9 | Z55,1R1,9 | 0.15 | 55.1 | 1.9 | Z55,1R1,9 | 0.14
55.2 | 1.9 | Z55,2R1,9 | 0.17 | 55.2 | 1.9 | Z55,2R1,9 | 0.16 | 55.2 | 1.9 | Z55,2R1,9 | 0.15 | 55.2 | 1.9 | Z55,2R1,9 | 0.14
55.3 | 1.9 | Z55,3R1,9 | 0.17 | 55.3 | 1.9 | Z55,3R1,9 | 0.16 | 55.3 | 1.9 | Z55,3R1,9 | 0.15 | 55.3 | 1.9 | Z55,3R1,9 | 0.14
55.4 | 1.9 | Z55,4R1,9 | 0.17 | 55.4 | 1.9 | Z55,4R1,9 | 0.16 | 55.4 | 1.9 | Z55,4R1,9 | 0.15 | 55.4 | 1.9 | Z55,4R1,9 | 0.14
55.5 | 1.9 | Z55,5R1,9 | 0.17 | 55.5 | 1.9 | Z55,5R1,9 | 0.16 | 55.5 | 1.9 | Z55,5R1,9 | 0.15 | 55.5 | 1.9 | Z55,5R1,9 | 0.14
55.6 | 1.9 | Z55,6R1,9 | 0.17 | 55.6 | 1.9 | Z55,6R1,9 | 0.16 | 55.6 | 1.9 | Z55,6R1,9 | 0.15 | 55.6 | 1.9 | Z55,6R1,9 | 0.14
55.7 | 1.9 | Z55,7R1,9 | 0.17 | 55.7 | 1.9 | Z55,7R1,9 | 0.16 | 55.7 | 1.9 | Z55,7R1,9 | 0.15 | 55.7 | 1.9 | Z55,7R1,9 | 0.14
55.8 | 1.9 | Z55,8R1,9 | 0.17 | 55.8 | 1.9 | Z55,8R1,9 | 0.16 | 55.8 | 1.9 | Z55,8R1,9 | 0.15 | 55.8 | 1.9 | Z55,8R1,9 | 0.14
55.9 | 1.9 | Z55,9R1,9 | 0.17 | 55.9 | 1.9 | Z55,9R1,9 | 0.16 | 55.9 | 1.9 | Z55,9R1,9 | 0.15 | 55.9 | 1.9 | Z55,9R1,9 | 0.14
56 | 1.9 | Z56,0R1,9 | 0.17 | 56 | 1.9 | Z56,0R1,9 | 0.16 | 56 | 1.9 | Z56,0R1,9 | 0.15 | 56 | 1.9 | Z56,0R1,9 | 0.14
56.1 | 1.9 | Z56,1R1,9 | 0.17 | 56.1 | 1.9 | Z56,1R1,9 | 0.16 | 56.1 | 1.9 | Z56,1R1,9 | 0.15 | 56.1 | 1.9 | Z56,1R1,9 | 0.14
56.2 | 1.9 | Z56,2R1,9 | 0.17 | 56.2 | 1.9 | Z56,2R1,9 | 0.16 | 56.2 | 1.9 | Z56,2R1,9 | 0.15 | 56.2 | 1.9 | Z56,2R1,9 | 0.14
56.3 | 1.9 | Z56,3R1,9 | 0.17 | 56.3 | 1.9 | Z56,3R1,9 | 0.16 | 56.3 | 1.9 | Z56,3R1,9 | 0.15 | 56.3 | 1.9 | Z56,3R1,9 | 0.14
56.4 | 1.9 | Z56,4R1,9 | 0.17 | 56.4 | 1.9 | Z56,4R1,9 | 0.16 | 56.4 | 1.9 | Z56,4R1,9 | 0.15 | 56.4 | 1.9 | Z56,4R1,9 | 0.14
56.5 | 1.9 | Z56,5R1,9 | 0.17 | 56.5 | 1.9 | Z56,5R1,9 | 0.16 | 56.5 | 1.9 | Z56,5R1,9 | 0.15 | 56.5 | 1.9 | Z56,5R1,9 | 0.14
56.6 | 1.9 | Z56,6R1,9 | 0.17 | 56.6 | 1.9 | Z56,6R1,9 | 0.16 | 56.6 | 1.9 | Z56,6R1,9 | 0.15 | 56.6 | 1.9 | Z56,6R1,9 | 0.14
56.7 | 1.9 | Z56,7R1,9 | 0.17 | 56.7 | 1.9 | Z56,7R1,9 | 0.16 | 56.7 | 1.9 | Z56,7R1,9 | 0.15 | 56.7 | 1.9 | Z56,7R1,9 | 0.14
56.8 | 1.9 | Z56,8R1,9 | 0.17 | 56.8 | 1.9 | Z56,8R1,9 | 0.16 | 56.8 | 1.9 | Z56,8R1,9 | 0.15 | 56.8 | 1.9 | Z56,8R1,9 | 0.14
56.9 | 1.9 | Z56,9R1,9 | 0.17 | 56.9 | 1.9 | Z56,9R1,9 | 0.16 | 56.9 | 1.9 | Z56,9R1,9 | 0.15 | 56.9 | 1.9 | Z56,9R1,9 | 0.14
57 | 1.9 | Z57,0R1,9 | 0.17 | 57 | 1.9 | Z57,0R1,9 | 0.16 | 57 | 1.9 | Z57,0R1,9 | 0.15 | 57 | 1.9 | Z57,0R1,9 | 0.14
57.1 | 1.9 | Z57,1R1,9 | 0.17 | 57.1 | 1.9 | Z57,1R1,9 | 0.16 | 57.1 | 1.9 | Z57,1R1,9 | 0.15 | 57.1 | 1.9 | Z57,1R1,9 | 0.14
57.2 | 1.9 | Z57,2R1,9 | 0.17 | 57.2 | 1.9 | Z57,2R1,9 | 0.16 | 57.2 | 1.9 | Z57,2R1,9 | 0.15 | 57.2 | 1.9 | Z57,2R1,9 | 0.14
57.3 | 1.9 | Z57,3R1,9 | 0.17 | 57.3 | 1.9 | Z57,3R1,9 | 0.16 | 57.3 | 1.9 | Z57,3R1,9 | 0.15 | 57.3 | 1.9 | Z57,3R1,9 | 0.14
57.4 | 1.9 | Z57,4R1,9 | 0.17 | 57.4 | 1.9 | Z57,4R1,9 | 0.16 | 57.4 | 1.9 | Z57,4R1,9 | 0.15 | 57.4 | 1.9 | Z57,4R1,9 | 0.14
57.5 | 1.9 | Z57,5R1,9 | 0.17 | 57.5 | 1.9 | Z57,5R1,9 | 0.16 | 57.5 | 1.9 | Z57,5R1,9 | 0.15 | 57.5 | 1.9 | Z57,5R1,9 | 0.14
57.6 | 1.9 | Z57,6R1,9 | 0.17 | 57.6 | 1.9 | Z57,6R1,9 | 0.16 | 57.6 | 1.9 | Z57,6R1,9 | 0.15 | 57.6 | 1.9 | Z57,6R1,9 | 0.14
57.7 | 1.9 | Z57,7R1,9 | 0.17 | 57.7 | 1.9 | Z57,7R1,9 | 0.16 | 57.7 | 1.9 | Z57,7R1,9 | 0.15 | 57.7 | 1.9 | Z57,7R1,9 | 0.14
57.8 | 1.9 | Z57,8R1,9 | 0.17 | 57.8 | 1.9 | Z57,8R1,9 | 0.16 | 57.8 | 1.9 | Z57,8R1,9 | 0.15 | 57.8 | 1.9 | Z57,8R1,9 | 0.14
57.9 | 1.9 | Z57,9R1,9 | 0.17 | 57.9 | 1.9 | Z57,9R1,9 | 0.16 | 57.9 | 1.9 | Z57,9R1,9 | 0.15 | 57.9 | 1.9 | Z57,9R1,9 | 0.14
58 | 1.9 | Z58,0R1,9 | 0.17 | 58 | 1.9 | Z58,0R1,9 | 0.16 | 58 | 1.9 | Z58,0R1,9 | 0.15 | 58 | 1.9 | Z58,0R1,9 | 0.14
58.1 | 1.9 | Z58,1R1,9 | 0.17 | 58.1 | 1.9 | Z58,1R1,9 | 0.16 | 58.1 | 1.9 | Z58,1R1,9 | 0.15 | 58.1 | 1.9 | Z58,1R1,9 | 0.14
58.2 | 1.9 | Z58,2R1,9 | 0.17 | 58.2 | 1.9 | Z58,2R1,9 | 0.16 | 58.2 | 1.9 | Z58,2R1,9 | 0.15 | 58.2 | 1.9 | Z58,2R1,9 | 0.14
58.3 | 1.9 | Z58,3R1,9 | 0.17 | 58.3 | 1.9 | Z58,3R1,9 | 0.16 | 58.3 | 1.9 | Z58,3R1,9 | 0.15 | 58.3 | 1.9 | Z58,3R1,9 | 0.14
58.4 | 1.9 | Z58,4R1,9 | 0.17 | 58.4 | 1.9 | Z58,4R1,9 | 0.16 | 58.4 | 1.9 | Z58,4R1,9 | 0.15 | 58.4 | 1.9 | Z58,4R1,9 | 0.14
58.5 | 1.9 | Z58,5R1,9 | 0.17 | 58.5 | 1.9 | Z58,5R1,9 | 0.16 | 58.5 | 1.9 | Z58,5R1,9 | 0.15 | 58.5 | 1.9 | Z58,5R1,9 | 0.14
58.6 | 1.9 | Z58,6R1,9 | 0.17 | 58.6 | 1.9 | Z58,6R1,9 | 0.16 | 58.6 | 1.9 | Z58,6R1,9 | 0.15 | 58.6 | 1.9 | Z58,6R1,9 | 0.14
58.7 | 1.9 | Z58,7R1,9 | 0.17 | 58.7 | 1.9 | Z58,7R1,9 | 0.16 | 58.7 | 1.9 | Z58,7R1,9 | 0.15 | 58.7 | 1.9 | Z58,7R1,9 | 0.14
58.8 | 1.9 | Z58,8R1,9 | 0.17 | 58.8 | 1.9 | Z58,8R1,9 | 0.16 | 58.8 | 1.9 | Z58,8R1,9 | 0.15 | 58.8 | 1.9 | Z58,8R1,9 | 0.14
58.9 | 1.9 | Z58,9R1,9 | 0.17 | 58.9 | 1.9 | Z58,9R1,9 | 0.16 | 58.9 | 1.9 | Z58,9R1,9 | 0.15 | 58.9 | 1.9 | Z58,9R1,9 | 0.14
59 | 1.9 | Z59,0R1,9 | 0.17 | 59 | 1.9 | Z59,0R1,9 | 0.16 | 59 | 1.9 | Z59,0R1,9 | 0.15 | 59 | 1.9 | Z59,0R1,9 | 0.14
59.1 | 1.9 | Z59,1R1,9 | 0.17 | 59.1 | 1.9 | Z59,1R1,9 | 0.16 | 59.1 | 1.9 | Z59,1R1,9 | 0.15 | 59.1 | 1.9 | Z59,1R1,9 | 0.14
59.2 | 1.9 | Z59,2R1,9 | 0.17 | 59.2 | 1.9 | Z59,2R1,9 | 0.16 | 59.2 | 1.9 | Z59,2R1,9 | 0.15 | 59.2 | 1.9 | Z59,2R1,9 | 0.14
59.3 | 1.9 | Z59,3R1,9 | 0.17 | 59.3 | 1.9 | Z59,3R1,9 | 0.16 | 59.3 | 1.9 | Z59,3R1,9 | 0.15 | 59.3 | 1.9 | Z59,3R1,9 | 0.14
59.4 | 1.9 | Z59,4R1,9 | 0.17 | 59.4 | 1.9 | Z59,4R1,9 | 0.16 | 59.4 | 1.9 | Z59,4R1,9 | 0.15 | 59.4 | 1.9 | Z59,4R1,9 | 0.14
59.5 | 1.9 | Z59,5R1,9 | 0.17 | 59.5 | 1.9 | Z59,5R1,9 | 0.16 | 59.5 | 1.9 | Z59,5R1,9 | 0.15 | 59.5 | 1.9 | Z59,5R1,9 | 0.14
59.6 | 1.9 | Z59,6R1,9 | 0.17 | 59.6 | 1.9 | Z59,6R1,9 | 0.16 | 59.6 | 1.9 | Z59,6R1,9 | 0.15 | 59.6 | 1.9 | Z59,6R1,9 | 0.14
59.7 | 1.9 | Z59,7R1,9 | 0.17 | 59.7 | 1.9 | Z59,7R1,9 | 0.16 | 59.7 | 1.9 | Z59,7R1,9 | 0.15 | 59.7 | 1.9 | Z59,7R1,9 | 0.14
59.8 | 1.9 | Z59,8R1,9 | 0.17 | 59.8 | 1.9 | Z59,8R1,9 | 0.16 | 59.8 | 1.9 | Z59,8R1,9 | 0.15 | 59.8 | 1.9 | Z59,8R1,9 | 0.14
59.9 | 1.9 | Z59,9R1,9 | 0.17 | 59.9 | 1.9 | Z59,9R1,9 | 0.16 | 59.9 | 1.9 | Z59,9R1,9 | 0.15 | 59.9 | 1.9 | Z59,9R1,9 | 0.14
60 | 1.9 | Z60,0R1,9 | 0.17 | 60 | 1.9 | Z60,0R1,9 | 0.16 | 60 | 1.9 | Z60,0R1,9 | 0.15 | 60 | 1.9 | Z60,0R1,9 | 0.14
60.1 | 1.9 | Z60,1R1,9 | 0.17 | 60.1 | 1.9 | Z60,1R1,9 | 0.16 | 60.1 | 1.9 | Z60,1R1,9 | 0.15 | 60.1 | 1.9 | Z60,1R1,9 | 0.14
60.2 | 1.9 | Z60,2R1,9 | 0.17 | 60.2 | 1.9 | Z60,2R1,9 | 0.16 | 60.2 | 1.9 | Z60,2R1,9 | 0.15 | 60.2 | 1.9 | Z60,2R1,9 | 0.14
60.3 | 1.9 | Z60,3R1,9 | 0.17 | 60.3 | 1.9 | Z60,3R1,9 | 0.16 | 60.3 | 1.9 | Z60,3R1,9 | 0.15 | 60.3 | 1.9 | Z60,3R1,9 | 0.14
60.4 | 1.9 | Z60,4R1,9 | 0.17 | 60.4 | 1.9 | Z60,4R1,9 | 0.16 | 60.4 | 1.9 | Z60,4R1,9 | 0.15 | 60.4 | 1.9 | Z60,4R1,9 | 0.14
60.5 | 1.9 | Z60,5R1,9 | 0.17 | 60.5 | 1.9 | Z60,5R1,9 | 0.16 | 60.5 | 1.9 | Z60,5R1,9 | 0.15 | 60.5 | 1.9 | Z60,5R1,9 | 0.14
60.6 | 1.9 | Z60,6R1,9 | 0.17 | 60.6 | 1.9 | Z60,6R1,9 | 0.16 | 60.6 | 1.9 | Z60,6R1,9 | 0.15 | 60.6 | 1.9 | Z60,6R1,9 | 0.14
60.7 | 1.9 | Z60,7R1,9 | 0.17 | 60.7 | 1.9 | Z60,7R1,9 | 0.16 | 60.7 | 1.9 | Z60,7R1,9 | 0.15 | 60.7 | 1.9 | Z60,7R1,9 | 0.14
60.8 | 1.9 | Z60,8R1,9 | 0.17 | 60.8 | 1.9 | Z60,8R1,9 | 0.16 | 60.8 | 1.9 | Z60,8R1,9 | 0.15 | 60.8 | 1.9 | Z60,8R1,9 | 0.14
60.9 | 1.9 | Z60,9R1,9 | 0.17 | 60.9 | 1.9 | Z60,9R1,9 | 0.16 | 60.9 | 1.9 | Z60,9R1,9 | 0.15 | 60.9 | 1.9 | Z60,9R1,9 | 0.14
61 | 1.9 | Z61,0R1,9 | 0.17 | 61 | 1.9 | Z61,0R1,9 | 0.16 | 61 | 1.9 | Z61,0R1,9 | 0.15 | 61 | 1.9 | Z61,0R1,9 | 0.14
61.1 | 1.9 | Z61,1R1,9 | 0.17 | 61.1 | 1.9 | Z61,1R1,9 | 0.16 | 61.1 | 1.9 | Z61,1R1,9 | 0.15 | 61.1 | 1.9 | Z61,1R1,9 | 0.14
61.2 | 1.9 | Z61,2R1,9 | 0.17 | 61.2 | 1.9 | Z61,2R1,9 | 0.16 | 61.2 | 1.9 | Z61,2R1,9 | 0.15 | 61.2 | 1.9 | Z61,2R1,9 | 0.14
61.3 | 1.9 | Z61,3R1,9 | 0.17 | 61.3 | 1.9 | Z61,3R1,9 | 0.16 | 61.3 | 1.9 | Z61,3R1,9 | 0.15 | 61.3 | 1.9 | Z61,3R1,9 | 0.14
61.4 | 1.9 | Z61,4R1,9 | 0.17 | 61.4 | 1.9 | Z61,4R1,9 | 0.16 | 61.4 | 1.9 | Z61,4R1,9 | 0.15 | 61.4 | 1.9 | Z61,4R1,9 | 0.14
61.5 | 1.9 | Z61,5R1,9 | 0.17 | 61.5 | 1.9 | Z61,5R1,9 | 0.16 | 61.5 | 1.9 | Z61,5R1,9 | 0.15 | 61.5 | 1.9 | Z61,5R1,9 | 0.14
61.6 | 1.9 | Z61,6R1,9 | 0.17 | 61.6 | 1.9 | Z61,6R1,9 | 0.16 | 61.6 | 1.9 | Z61,6R1,9 | 0.15 | 61.6 | 1.9 | Z61,6R1,9 | 0.14
61.7 | 1.9 | Z61,7R1,9 | 0.17 | 61.7 | 1.9 | Z61,7R1,9 | 0.16 | 61.7 | 1.9 | Z61,7R1,9 | 0.15 | 61.7 | 1.9 | Z61,7R1,9 | 0.14
61.8 | 1.9 | Z61,8R1,9 | 0.17 | 61.8 | 1.9 | Z61,8R1,9 | 0.16 | 61.8 | 1.9 | Z61,8R1,9 | 0.15 | 61.8 | 1.9 | Z61,8R1,9 | 0.14
61.9 | 1.9 | Z61,9R1,9 | 0.17 | 61.9 | 1.9 | Z61,9R1,9 | 0.16 | 61.9 | 1.9 | Z61,9R1,9 | 0.15 | 61.9 | 1.9 | Z61,9R1,9 | 0.14
62 | 1.9 | Z62,0R1,9 | 0.17 | 62 | 1.9 | Z62,0R1,9 | 0.16 | 62 | 1.9 | Z62,0R1,9 | 0.15 | 62 | 1.9 | Z62,0R1,9 | 0.14
62.1 | 1.9 | Z62,1R1,9 | 0.17 | 62.1 | 1.9 | Z62,1R1,9 | 0.16 | 62.1 | 1.9 | Z62,1R1,9 | 0.15 | 62.1 | 1.9 | Z62,1R1,9 | 0.14
62.2 | 1.9 | Z62,2R1,9 | 0.17 | 62.2 | 1.9 | Z62,2R1,9 | 0.16 | 62.2 | 1.9 | Z62,2R1,9 | 0.15 | 62.2 | 1.9 | Z62,2R1,9 | 0.14
62.3 | 1.9 | Z62,3R1,9 | 0.17 | 62.3 | 1.9 | Z62,3R1,9 | 0.16 | 62.3 | 1.9 | Z62,3R1,9 | 0.15 | 62.3 | 1.9 | Z62,3R1,9 | 0.14
62.4 | 1.9 | Z62,4R1,9 | 0.17 | 62.4 | 1.9 | Z62,4R1,9 | 0.16 | 62.4 | 1.9 | Z62,4R1,9 | 0.15 | 62.4 | 1.9 | Z62,4R1,9 | 0.14
62.5 | 1.9 | Z62,5R1,9 | 0.17 | 62.5 | 1.9 | Z62,5R1,9 | 0.16 | 62.5 | 1.9 | Z62,5R1,9 | 0.15 | 62.5 | 1.9 | Z62,5R1,9 | 0.14
62.6 | 1.9 | Z62,6R1,9 | 0.17 | 62.6 | 1.9 | Z62,6R1,9 | 0.16 | 62.6 | 1.9 | Z62,6R1,9 | 0.15 | 62.6 | 1.9 | Z62,6R1,9 | 0.14
62.7 | 1.9 | Z62,7R1,9 | 0.17 | 62.7 | 1.9 | Z62,7R1,9 | 0.16 | 62.7 | 1.9 | Z62,7R1,9 | 0.15 | 62.7 | 1.9 | Z62,7R1,9 | 0.14
62.8 | 1.9 | Z62,8R1,9 | 0.17 | 62.8 | 1.9 | Z62,8R1,9 | 0.16 | 62.8 | 1.9 | Z62,8R1,9 | 0.15 | 62.8 | 1.9 | Z62,8R1,9 | 0.14
62.9 | 1.9 | Z62,9R1,9 | 0.17 | 62.9 | 1.9 | Z62,9R1,9 | 0.16 | 62.9 | 1.9 | Z62,9R1,9 | 0.15 | 62.9 | 1.9 | Z62,9R1,9 | 0.14
63 | 1.9 | Z63,0R1,9 | 0.17 | 63 | 1.9 | Z63,0R1,9 | 0.16 | 63 | 1.9 | Z63,0R1,9 | 0.15 | 63 | 1.9 | Z63,0R1,9 | 0.14
63.1 | 1.9 | Z63,1R1,9 | 0.17 | 63.1 | 1.9 | Z63,1R1,9 | 0.16 | 63.1 | 1.9 | Z63,1R1,9 | 0.15 | 63.1 | 1.9 | Z63,1R1,9 | 0.14
63.2 | 1.9 | Z63,2R1,9 | 0.17 | 63.2 | 1.9 | Z63,2R1,9 | 0.16 | 63.2 | 1.9 | Z63,2R1,9 | 0.15 | 63.2 | 1.9 | Z63,2R1,9 | 0.14
63.3 | 1.9 | Z63,3R1,9 | 0.17 | 63.3 | 1.9 | Z63,3R1,9 | 0.16 | 63.3 | 1.9 | Z63,3R1,9 | 0.15 | 63.3 | 1.9 | Z63,3R1,9 | 0.14
63.4 | 1.9 | Z63,4R1,9 | 0.17 | 63.4 | 1.9 | Z63,4R1,9 | 0.16 | 63.4 | 1.9 | Z63,4R1,9 | 0.15 | 63.4 | 1.9 | Z63,4R1,9 | 0.14
63.5 | 1.9 | Z63,5R1,9 | 0.17 | 63.5 | 1.9 | Z63,5R1,9 | 0.16 | 63.5 | 1.9 | Z63,5R1,9 | 0.15 | 63.5 | 1.9 | Z63,5R1,9 | 0.14
63.6 | 1.9 | Z63,6R1,9 | 0.17 | 63.6 | 1.9 | Z63,6R1,9 | 0.16 | 63.6 | 1.9 | Z63,6R1,9 | 0.15 | 63.6 | 1.9 | Z63,6R1,9 | 0.14
63.7 | 1.9 | Z63,7R1,9 | 0.17 | 63.7 | 1.9 | Z63,7R1,9 | 0.16 | 63.7 | 1.9 | Z63,7R1,9 | 0.15 | 63.7 | 1.9 | Z63,7R1,9 | 0.14
63.8 | 1.9 | Z63,8R1,9 | 0.17 | 63.8 | 1.9 | Z63,8R1,9 | 0.16 | 63.8 | 1.9 | Z63,8R1,9 | 0.15 | 63.8 | 1.9 | Z63,8R1,9 | 0.14
63.9 | 1.9 | Z63,9R1,9 | 0.17 | 63.9 | 1.9 | Z63,9R1,9 | 0.16 | 63.9 | 1.9 | Z63,9R1,9 | 0.15 | 63.9 | 1.9 | Z63,9R1,9 | 0.14
64 | 1.9 | Z64,0R1,9 | 0.17 | 64 | 1.9 | Z64,0R1,9 | 0.16 | 64 | 1.9 | Z64,0R1,9 | 0.15 | 64 | 1.9 | Z64,0R1,9 | 0.14
64.1 | 1.9 | Z64,1R1,9 | 0.17 | 64.1 | 1.9 | Z64,1R1,9 | 0.16 | 64.1 | 1.9 | Z64,1R1,9 | 0.15 | 64.1 | 1.9 | Z64,1R1,9 | 0.14
64.2 | 1.9 | Z64,2R1,9 | 0.17 | 64.2 | 1.9 | Z64,2R1,9 | 0.16 | 64.2 | 1.9 | Z64,2R1,9 | 0.15 | 64.2 | 1.9 | Z64,2R1,9 | 0.14
64.3 | 1.9 | Z64,3R1,9 | 0.17 | 64.3 | 1.9 | Z64,3R1,9 | 0.16 | 64.3 | 1.9 | Z64,3R1,9 | 0.15 | 64.3 | 1.9 | Z64,3R1,9 | 0.14
64.4 | 1.9 | Z64,4R1,9 | 0.17 | 64.4 | 1.9 | Z64,4R1,9 | 0.16 | 64.4 | 1.9 | Z64,4R1,9 | 0.15 | 64.4 | 1.9 | Z64,4R1,9 | 0.14
64.5 | 1.9 | Z64,5R1,9 | 0.17 | 64.5 | 1.9 | Z64,5R1,9 | 0.16 | 64.5 | 1.9 | Z64,5R1,9 | 0.15 | 64.5 | 1.9 | Z64,5R1,9 | 0.14
64.6 | 1.9 | Z64,6R1,9 | 0.17 | 64.6 | 1.9 | Z64,6R1,9 | 0.16 | 64.6 | 1.9 | Z64,6R1,9 | 0.15 | 64.6 | 1.9 | Z64,6R1,9 | 0.14
64.7 | 1.9 | Z64,7R1,9 | 0.17 | 64.7 | 1.9 | Z64,7R1,9 | 0.16 | 64.7 | 1.9 | Z64,7R1,9 | 0.15 | 64.7 | 1.9 | Z64,7R1,9 | 0.14
64.8 | 1.9 | Z64,8R1,9 | 0.17 | 64.8 | 1.9 | Z64,8R1,9 | 0.16 | 64.8 | 1.9 | Z64,8R1,9 | 0.15 | 64.8 | 1.9 | Z64,8R1,9 | 0.14
64.9 | 1.9 | Z64,9R1,9 | 0.17 | 64.9 | 1.9 | Z64,9R1,9 | 0.16 | 64.9 | 1.9 | Z64,9R1,9 | 0.15 | 64.9 | 1.9 | Z64,9R1,9 | 0.14
65 | 1.9 | Z65,0R1,9 | 0.17 | 65 | 1.9 | Z65,0R1,9 | 0.16 | 65 | 1.9 | Z65,0R1,9 | 0.15 | 65 | 1.9 | Z65,0R1,9 | 0.14
65.1 | 1.9 | Z65,1R1,9 | 0.17 | 65.1 | 1.9 | Z65,1R1,9 | 0.16 | 65.1 | 1.9 | Z65,1R1,9 | 0.15 | 65.1 | 1.9 | Z65,1R1,9 | 0.14
65.2 | 1.9 | Z65,2R1,9 | 0.17 | 65.2 | 1.9 | Z65,2R1,9 | 0.16 | 65.2 | 1.9 | Z65,2R1,9 | 0.15 | 65.2 | 1.9 | Z65,2R1,9 | 0.14
65.3 | 1.9 | Z65,3R1,9 | 0.17 | 65.3 | 1.9 | Z65,3R1,9 | 0.16 | 65.3 | 1.9 | Z65,3R1,9 | 0.15 | 65.3 | 1.9 | Z65,3R1,9 | 0.14
65.4 | 1.9 | Z65,4R1,9 | 0.17 | 65.4 | 1.9 | Z65,4R1,9 | 0.16 | 65.4 | 1.9 | Z65,4R1,9 | 0.15 | 65.4 | 1.9 | Z65,4R1,9 | 0.14
65.5 | 1.9 | Z65,5R1,9 | 0.17 | 65.5 | 1.9 | Z65,5R1,9 | 0.16 | 65.5 | 1.9 | Z65,5R1,9 | 0.15 | 65.5 | 1.9 | Z65,5R1,9 | 0.14
65.6 | 1.9 | Z65,6R1,9 | 0.17 | 65.6 | 1.9 | Z65,6R1,9 | 0.16 | 65.6 | 1.9 | Z65,6R1,9 | 0.15 | 65.6 | 1.9 | Z65,6R1,9 | 0.14
65.7 | 1.9 | Z65,7R1,9 | 0.17 | 65.7 | 1.9 | Z65,7R1,9 | 0.16 | 65.7 | 1.9 | Z65,7R1,9 | 0.15 | 65.7 | 1.9 | Z65,7R1,9 | 0.14
65.8 | 1.9 | Z65,8R1,9 | 0.17 | 65.8 | 1.9 | Z65,8R1,9 | 0.16 | 65.8 | 1.9 | Z65,8R1,9 | 0.15 | 65.8 | 1.9 | Z65,8R1,9 | 0.14
65.9 | 1.9 | Z65,9R1,9 | 0.17 | 65.9 | 1.9 | Z65,9R1,9 | 0.16 | 65.9 | 1.9 | Z65,9R1,9 | 0.15 | 65.9 | 1.9 | Z65,9R1,9 | 0.14
66 | 1.9 | Z66,0R1,9 | 0.17 | 66 | 1.9 | Z66,0R1,9 | 0.16 | 66 | 1.9 | Z66,0R1,9 | 0.15 | 66 | 1.9 | Z66,0R1,9 | 0.14
66.1 | 1.9 | Z66,1R1,9 | 0.17 | 66.1 | 1.9 | Z66,1R1,9 | 0.16 | 66.1 | 1.9 | Z66,1R1,9 | 0.15 | 66.1 | 1.9 | Z66,1R1,9 | 0.14
66.2 | 1.9 | Z66,2R1,9 | 0.17 | 66.2 | 1.9 | Z66,2R1,9 | 0.16 | 66.2 | 1.9 | Z66,2R1,9 | 0.15 | 66.2 | 1.9 | Z66,2R1,9 | 0.14
66.3 | 1.9 | Z66,3R1,9 | 0.17 | 66.3 | 1.9 | Z66,3R1,9 | 0.16 | 66.3 | 1.9 | Z66,3R1,9 | 0.15 | 66.3 | 1.9 | Z66,3R1,9 | 0.14
66.4 | 1.9 | Z66,4R1,9 | 0.17 | 66.4 | 1.9 | Z66,4R1,9 | 0.16 | 66.4 | 1.9 | Z66,4R1,9 | 0.15 | 66.4 | 1.9 | Z66,4R1,9 | 0.14
66.5 | 1.9 | Z66,5R1,9 | 0.17 | 66.5 | 1.9 | Z66,5R1,9 | 0.16 | 66.5 | 1.9 | Z66,5R1,9 | 0.15 | 66.5 | 1.9 | Z66,5R1,9 | 0.14
66.6 | 1.9 | Z66,6R1,9 | 0.17 | 66.6 | 1.9 | Z66,6R1,9 | 0.16 | 66.6 | 1.9 | Z66,6R1,9 | 0.15 | 66.6 | 1.9 | Z66,6R1,9 | 0.14
66.7 | 1.9 | Z66,7R1,9 | 0.17 | 66.7 | 1.9 | Z66,7R1,9 | 0.16 | 66.7 | 1.9 | Z66,7R1,9 | 0.15 | 66.7 | 1.9 | Z66,7R1,9 | 0.14
66.8 | 1.9 | Z66,8R1,9 | 0.17 | 66.8 | 1.9 | Z66,8R1,9 | 0.16 | 66.8 | 1.9 | Z66,8R1,9 | 0.15 | 66.8 | 1.9 | Z66,8R1,9 | 0.14
66.9 | 1.9 | Z66,9R1,9 | 0.17 | 66.9 | 1.9 | Z66,9R1,9 | 0.16 | 66.9 | 1.9 | Z66,9R1,9 | 0.15 | 66.9 | 1.9 | Z66,9R1,9 | 0.14
67 | 1.9 | Z67,0R1,9 | 0.17 | 67 | 1.9 | Z67,0R1,9 | 0.16 | 67 | 1.9 | Z67,0R1,9 | 0.15 | 67 | 1.9 | Z67,0R1,9 | 0.14
67.1 | 1.9 | Z67,1R1,9 | 0.17 | 67.1 | 1.9 | Z67,1R1,9 | 0.16 | 67.1 | 1.9 | Z67,1R1,9 | 0.15 | 67.1 | 1.9 | Z67,1R1,9 | 0.14
67.2 | 1.9 | Z67,2R1,9 | 0.17 | 67.2 | 1.9 | Z67,2R1,9 | 0.16 | 67.2 | 1.9 | Z67,2R1,9 | 0.15 | 67.2 | 1.9 | Z67,2R1,9 | 0.14
67.3 | 1.9 | Z67,3R1,9 | 0.17 | 67.3 | 1.9 | Z67,3R1,9 | 0.16 | 67.3 | 1.9 | Z67,3R1,9 | 0.15 | 67.3 | 1.9 | Z67,3R1,9 | 0.14
67.4 | 1.9 | Z67,4R1,9 | 0.17 | 67.4 | 1.9 | Z67,4R1,9 | 0.16 | 67.4 | 1.9 | Z67,4R1,9 | 0.15 | 67.4 | 1.9 | Z67,4R1,9 | 0.14
67.5 | 1.9 | Z67,5R1,9 | 0.17 | 67.5 | 1.9 | Z67,5R1,9 | 0.16 | 67.5 | 1.9 | Z67,5R1,9 | 0.15 | 67.5 | 1.9 | Z67,5R1,9 | 0.14
67.6 | 1.9 | Z67,6R1,9 | 0.17 | 67.6 | 1.9 | Z67,6R1,9 | 0.16 | 67.6 | 1.9 | Z67,6R1,9 | 0.15 | 67.6 | 1.9 | Z67,6R1,9 | 0.14
67.7 | 1.9 | Z67,7R1,9 | 0.17 | 67.7 | 1.9 | Z67,7R1,9 | 0.16 | 67.7 | 1.9 | Z67,7R1,9 | 0.15 | 67.7 | 1.9 | Z67,7R1,9 | 0.14
67.8 | 1.9 | Z67,8R1,9 | 0.17 | 67.8 | 1.9 | Z67,8R1,9 | 0.16 | 67.8 | 1.9 | Z67,8R1,9 | 0.15 | 67.8 | 1.9 | Z67,8R1,9 | 0.14
67.9 | 1.9 | Z67,9R1,9 | 0.17 | 67.9 | 1.9 | Z67,9R1,9 | 0.16 | 67.9 | 1.9 | Z67,9R1,9 | 0.15 | 67.9 | 1.9 | Z67,9R1,9 | 0.14
68 | 1.9 | Z68,0R1,9 | 0.17 | 68 | 1.9 | Z68,0R1,9 | 0.16 | 68 | 1.9 | Z68,0R1,9 | 0.15 | 68 | 1.9 | Z68,0R1,9 | 0.14
68.1 | 1.9 | Z68,1R1,9 | 0.17 | 68.1 | 1.9 | Z68,1R1,9 | 0.16 | 68.1 | 1.9 | Z68,1R1,9 | 0.15 | 68.1 | 1.9 | Z68,1R1,9 | 0.14
68.2 | 1.9 | Z68,2R1,9 | 0.17 | 68.2 | 1.9 | Z68,2R1,9 | 0.16 | 68.2 | 1.9 | Z68,2R1,9 | 0.15 | 68.2 | 1.9 | Z68,2R1,9 | 0.14
68.3 | 1.9 | Z68,3R1,9 | 0.17 | 68.3 | 1.9 | Z68,3R1,9 | 0.16 | 68.3 | 1.9 | Z68,3R1,9 | 0.15 | 68.3 | 1.9 | Z68,3R1,9 | 0.14
68.4 | 1.9 | Z68,4R1,9 | 0.17 | 68.4 | 1.9 | Z68,4R1,9 | 0.16 | 68.4 | 1.9 | Z68,4R1,9 | 0.15 | 68.4 | 1.9 | Z68,4R1,9 | 0.14
68.5 | 1.9 | Z68,5R1,9 | 0.17 | 68.5 | 1.9 | Z68,5R1,9 | 0.16 | 68.5 | 1.9 | Z68,5R1,9 | 0.15 | 68.5 | 1.9 | Z68,5R1,9 | 0.14
68.6 | 1.9 | Z68,6R1,9 | 0.17 | 68.6 | 1.9 | Z68,6R1,9 | 0.16 | 68.6 | 1.9 | Z68,6R1,9 | 0.15 | 68.6 | 1.9 | Z68,6R1,9 | 0.14
68.7 | 1.9 | Z68,7R1,9 | 0.17 | 68.7 | 1.9 | Z68,7R1,9 | 0.16 | 68.7 | 1.9 | Z68,7R1,9 | 0.15 | 68.7 | 1.9 | Z68,7R1,9 | 0.14
68.8 | 1.9 | Z68,8R1,9 | 0.17 | 68.8 | 1.9 | Z68,8R1,9 | 0.16 | 68.8 | 1.9 | Z68,8R1,9 | 0.15 | 68.8 | 1.9 | Z68,8R1,9 | 0.14
68.9 | 1.9 | Z68,9R1,9 | 0.17 | 68.9 | 1.9 | Z68,9R1,9 | 0.16 | 68.9 | 1.9 | Z68,9R1,9 | 0.15 | 68.9 | 1.9 | Z68,9R1,9 | 0.14
69 | 1.9 | Z69,0R1,9 | 0.17 | 69 | 1.9 | Z69,0R1,9 | 0.16 | 69 | 1.9 | Z69,0R1,9 | 0.15 | 69 | 1.9 | Z69,0R1,9 | 0.14
69.1 | 1.9 | Z69,1R1,9 | 0.17 | 69.1 | 1.9 | Z69,1R1,9 | 0.16 | 69.1 | 1.9 | Z69,1R1,9 | 0.15 | 69.1 | 1.9 | Z69,1R1,9 | 0.14
69.2 | 1.9 | Z69,2R1,9 | 0.17 | 69.2 | 1.9 | Z69,2R1,9 | 0.16 | 69.2 | 1.9 | Z69,2R1,9 | 0.15 | 69.2 | 1.9 | Z69,2R1,9 | 0.14
69.3 | 1.9 | Z69,3R1,9 | 0.17 | 69.3 | 1.9 | Z69,3R1,9 | 0.16 | 69.3 | 1.9 | Z69,3R1,9 | 0.15 | 69.3 | 1.9 | Z69,3R1,9 | 0.14
69.4 | 1.9 | Z69,4R1,9 | 0.17 | 69.4 | 1.9 | Z69,4R1,9 | 0.16 | 69.4 | 1.9 | Z69,4R1,9 | 0.15 | 69.4 | 1.9 | Z69,4R1,9 | 0.14
69.5 | 1.9 | Z69,5R1,9 | 0.17 | 69.5 | 1.9 | Z69,5R1,9 | 0.16 | 69.5 | 1.9 | Z69,5R1,9 | 0.15 | 69.5 | 1.9 | Z69,5R1,9 | 0.14
69.6 | 1.9 | Z69,6R1,9 | 0.17 | 69.6 | 1.9 | Z69,6R1,9 | 0.16 | 69.6 | 1.9 | Z69,6R1,9 | 0.15 | 69.6 | 1.9 | Z69,6R1,9 | 0.14
69.7 | 1.9 | Z69,7R1,9 | 0.17 | 69.7 | 1.9 | Z69,7R1,9 | 0.16 | 69.7 | 1.9 | Z69,7R1,9 | 0.15 | 69.7 | 1.9 | Z69,7R1,9 | 0.14
69.8 | 1.9 | Z69,8R1,9 | 0.17 | 69.8 | 1.9 | Z69,8R1,9 | 0.16 | 69.8 | 1.9 | Z69,8R1,9 | 0.15 | 69.8 | 1.9 | Z69,8R1,9 | 0.14
69.9 | 1.9 | Z69,9R1,9 | 0.17 | 69.9 | 1.9 | Z69,9R1,9 | 0.16 | 69.9 | 1.9 | Z69,9R1,9 | 0.15 | 69.9 | 1.9 | Z69,9R1,9 | 0.14
70 | 1.9 | Z70,0R1,9 | 0.17 | 70 | 1.9 | Z70,0R1,9 | 0.16 | 70 | 1.9 | Z70,0R1,9 | 0.15 | 70 | 1.9 | Z70,0R1,9 | 0.14
70.1 | 1.9 | Z70,1R1,9 | 0.17 | 70.1 | 1.9 | Z70,1R1,9 | 0.16 | 70.1 | 1.9 | Z70,1R1,9 | 0.15 | 70.1 | 1.9 | Z70,1R1,9 | 0.14
70.2 | 1.9 | Z70,2R1,9 | 0.17 | 70.2 | 1.9 | Z70,2R1,9 | 0.16 | 70.2 | 1.9 | Z70,2R1,9 | 0.15 | 70.2 | 1.9 | Z70,2R1,9 | 0.14
70.3 | 1.9 | Z70,3R1,9 | 0.17 | 70.3 | 1.9 | Z70,3R1,9 | 0.16 | 70.3 | 1.9 | Z70,3R1,9 | 0.15 | 70.3 | 1.9 | Z70,3R1,9 | 0.14
70.4 | 1.9 | Z70,4R1,9 | 0.17 | 70.4 | 1.9 | Z70,4R1,9 | 0.16 | 70.4 | 1.9 | Z70,4R1,9 | 0.15 | 70.4 | 1.9 | Z70,4R1,9 | 0.14
70.5 | 1.9 | Z70,5R1,9 | 0.17 | 70.5 | 1.9 | Z70,5R1,9 | 0.16 | 70.5 | 1.9 | Z70,5R1,9 | 0.15 | 70.5 | 1.9 | Z70,5R1,9 | 0.14
70.6 | 1.9 | Z70,6R1,9 | 0.17 | 70.6 | 1.9 | Z70,6R1,9 | 0.16 | 70.6 | 1.9 | Z70,6R1,9 | 0.15 | 70.6 | 1.9 | Z70,6R1,9 | 0.14
70.7 | 1.9 | Z70,7R1,9 | 0.17 | 70.7 | 1.9 | Z70,7R1,9 | 0.16 | 70.7 | 1.9 | Z70,7R1,9 | 0.15 | 70.7 | 1.9 | Z70,7R1,9 | 0.14
70.8 | 1.9 | Z70,8R1,9 | 0.17 | 70.8 | 1.9 | Z70,8R1,9 | 0.16 | 70.8 | 1.9 | Z70,8R1,9 | 0.15 | 70.8 | 1.9 | Z70,8R1,9 | 0.14
70.9 | 1.9 | Z70,9R1,9 | 0.17 | 70.9 | 1.9 | Z70,9R1,9 | 0.16 | 70.9 | 1.9 | Z70,9R1,9 | 0.15 | 70.9 | 1.9 | Z70,9R1,9 | 0.14
71 | 1.9 | Z71,0R1,9 | 0.17 | 71 | 1.9 | Z71,0R1,9 | 0.16 | 71 | 1.9 | Z71,0R1,9 | 0.15 | 71 | 1.9 | Z71,0R1,9 | 0.14
71.1 | 1.9 | Z71,1R1,9 | 0.17 | 71.1 | 1.9 | Z71,1R1,9 | 0.16 | 71.1 | 1.9 | Z71,1R1,9 | 0.15 | 71.1 | 1.9 | Z71,1R1,9 | 0.14
71.2 | 1.9 | Z71,2R1,9 | 0.17 | 71.2 | 1.9 | Z71,2R1,9 | 0.16 | 71.2 | 1.9 | Z71,2R1,9 | 0.15 | 71.2 | 1.9 | Z71,2R1,9 | 0.14
71.3 | 1.9 | Z71,3R1,9 | 0.17 | 71.3 | 1.9 | Z71,3R1,9 | 0.16 | 71.3 | 1.9 | Z71,3R1,9 | 0.15 | 71.3 | 1.9 | Z71,3R1,9 | 0.14
71.4 | 1.9 | Z71,4R1,9 | 0.17 | 71.4 | 1.9 | Z71,4R1,9 | 0.16 | 71.4 | 1.9 | Z71,4R1,9 | 0.15 | 71.4 | 1.9 | Z71,4R1,9 | 0.14
71.5 | 1.9 | Z71,5R1,9 | 0.17 | 71.5 | 1.9 | Z71,5R1,9 | 0.16 | 71.5 | 1.9 | Z71,5R1,9 | 0.15 | 71.5 | 1.9 | Z71,5R1,9 | 0.14
71.6 | 1.9 | Z71,6R1,9 | 0.17 | 71.6 | 1.9 | Z71,6R1,9 | 0.16 | 71.6 | 1.9 | Z71,6R1,9 | 0.15 | 71.6 | 1.9 | Z71,6R1,9 | 0.14
71.7 | 1.9 | Z71,7R1,9 | 0.17 | 71.7 | 1.9 | Z71,7R1,9 | 0.16 | 71.7 | 1.9 | Z71,7R1,9 | 0.15 | 71.7 | 1.9 | Z71,7R1,9 | 0.14
71.8 | 1.9 | Z71,8R1,9 | 0.17 | 71.8 | 1.9 | Z71,8R1,9 | 0.16 | 71.8 | 1.9 | Z71,8R1,9 | 0.15 | 71.8 | 1.9 | Z71,8R1,9 | 0.14
71.9 | 1.9 | Z71,9R1,9 | 0.17 | 71.9 | 1.9 | Z71,9R1,9 | 0.16 | 71.9 | 1.9 | Z71,9R1,9 | 0.15 | 71.9 | 1.9 | Z71,9R1,9 | 0.14
72 | 1.9 | Z72,0R1,9 | 0.17 | 72 | 1.9 | Z72,0R1,9 | 0.16 | 72 | 1.9 | Z72,0R1,9 | 0.15 | 72 | 1.9 | Z72,0R1,9 | 0.14
72.1 | 1.9 | Z72,1R1,9 | 0.17 | 72.1 | 1.9 | Z72,1R1,9 | 0.16 | 72.1 | 1.9 | Z72,1R1,9 | 0.15 | 72.1 | 1.9 | Z72,1R1,9 | 0.14
72.2 | 1.9 | Z72,2R1,9 | 0.17 | 72.2 | 1.9 | Z72,2R1,9 | 0.16 | 72.2 | 1.9 | Z72,2R1,9 | 0.15 | 72.2 | 1.9 | Z72,2R1,9 | 0.14
72.3 | 1.9 | Z72,3R1,9 | 0.17 | 72.3 | 1.9 | Z72,3R1,9 | 0.16 | 72.3 | 1.9 | Z72,3R1,9 | 0.15 | 72.3 | 1.9 | Z72,3R1,9 | 0.14
72.4 | 1.9 | Z72,4R1,9 | 0.17 | 72.4 | 1.9 | Z72,4R1,9 | 0.16 | 72.4 | 1.9 | Z72,4R1,9 | 0.15 | 72.4 | 1.9 | Z72,4R1,9 | 0.14
72.5 | 1.9 | Z72,5R1,9 | 0.17 | 72.5 | 1.9 | Z72,5R1,9 | 0.16 | 72.5 | 1.9 | Z72,5R1,9 | 0.15 | 72.5 | 1.9 | Z72,5R1,9 | 0.14
72.6 | 1.9 | Z72,6R1,9 | 0.17 | 72.6 | 1.9 | Z72,6R1,9 | 0.16 | 72.6 | 1.9 | Z72,6R1,9 | 0.15 | 72.6 | 1.9 | Z72,6R1,9 | 0.14
72.7 | 1.9 | Z72,7R1,9 | 0.17 | 72.7 | 1.9 | Z72,7R1,9 | 0.16 | 72.7 | 1.9 | Z72,7R1,9 | 0.15 | 72.7 | 1.9 | Z72,7R1,9 | 0.14
72.8 | 1.9 | Z72,8R1,9 | 0.17 | 72.8 | 1.9 | Z72,8R1,9 | 0.16 | 72.8 | 1.9 | Z72,8R1,9 | 0.15 | 72.8 | 1.9 | Z72,8R1,9 | 0.14
72.9 | 1.9 | Z72,9R1,9 | 0.17 | 72.9 | 1.9 | Z72,9R1,9 | 0.16 | 72.9 | 1.9 | Z72,9R1,9 | 0.15 | 72.9 | 1.9 | Z72,9R1,9 | 0.14
73 | 1.9 | Z73,0R1,9 | 0.17 | 73 | 1.9 | Z73,0R1,9 | 0.16 | 73 | 1.9 | Z73,0R1,9 | 0.15 | 73 | 1.9 | Z73,0R1,9 | 0.14
73.1 | 1.9 | Z73,1R1,9 | 0.17 | 73.1 | 1.9 | Z73,1R1,9 | 0.16 | 73.1 | 1.9 | Z73,1R1,9 | 0.15 | 73.1 | 1.9 | Z73,1R1,9 | 0.14
73.2 | 1.9 | Z73,2R1,9 | 0.17 | 73.2 | 1.9 | Z73,2R1,9 | 0.16 | 73.2 | 1.9 | Z73,2R1,9 | 0.15 | 73.2 | 1.9 | Z73,2R1,9 | 0.14
73.3 | 1.9 | Z73,3R1,9 | 0.17 | 73.3 | 1.9 | Z73,3R1,9 | 0.16 | 73.3 | 1.9 | Z73,3R1,9 | 0.15 | 73.3 | 1.9 | Z73,3R1,9 | 0.14
73.4 | 1.9 | Z73,4R1,9 | 0.17 | 73.4 | 1.9 | Z73,4R1,9 | 0.16 | 73.4 | 1.9 | Z73,4R1,9 | 0.15 | 73.4 | 1.9 | Z73,4R1,9 | 0.14
73.5 | 1.9 | Z73,5R1,9 | 0.17 | 73.5 | 1.9 | Z73,5R1,9 | 0.16 | 73.5 | 1.9 | Z73,5R1,9 | 0.15 | 73.5 | 1.9 | Z73,5R1,9 | 0.14
73.6 | 1.9 | Z73,6R1,9 | 0.17 | 73.6 | 1.9 | Z73,6R1,9 | 0.16 | 73.6 | 1.9 | Z73,6R1,9 | 0.15 | 73.6 | 1.9 | Z73,6R1,9 | 0.14
73.7 | 1.9 | Z73,7R1,9 | 0.17 | 73.7 | 1.9 | Z73,7R1,9 | 0.16 | 73.7 | 1.9 | Z73,7R1,9 | 0.15 | 73.7 | 1.9 | Z73,7R1,9 | 0.14
73.8 | 1.9 | Z73,8R1,9 | 0.17 | 73.8 | 1.9 | Z73,8R1,9 | 0.16 | 73.8 | 1.9 | Z73,8R1,9 | 0.15 | 73.8 | 1.9 | Z73,8R1,9 | 0.14
73.9 | 1.9 | Z73,9R1,9 | 0.17 | 73.9 | 1.9 | Z73,9R1,9 | 0.16 | 73.9 | 1.9 | Z73,9R1,9 | 0.15 | 73.9 | 1.9 | Z73,9R1,9 | 0.14
74 | 1.9 | Z74,0R1,9 | 0.17 | 74 | 1.9 | Z74,0R1,9 | 0.16 | 74 | 1.9 | Z74,0R1,9 | 0.15 | 74 | 1.9 | Z74,0R1,9 | 0.14
74.1 | 1.9 | Z74,1R1,9 | 0.17 | 74.1 | 1.9 | Z74,1R1,9 | 0.16 | 74.1 | 1.9 | Z74,1R1,9 | 0.15 | 74.1 | 1.9 | Z74,1R1,9 | 0.14
74.2 | 1.9 | Z74,2R1,9 | 0.17 | 74.2 | 1.9 | Z74,2R1,9 | 0.16 | 74.2 | 1.9 | Z74,2R1,9 | 0.15 | 74.2 | 1.9 | Z74,2R1,9 | 0.14
74.3 | 1.9 | Z74,3R1,9 | 0.17 | 74.3 | 1.9 | Z74,3R1,9 | 0.16 | 74.3 | 1.9 | Z74,3R1,9 | 0.15 | 74.3 | 1.9 | Z74,3R1,9 | 0.14
74.4 | 1.9 | Z74,4R1,9 | 0.17 | 74.4 | 1.9 | Z74,4R1,9 | 0.16 | 74.4 | 1.9 | Z74,4R1,9 | 0.15 | 74.4 | 1.9 | Z74,4R1,9 | 0.14
74.5 | 1.9 | Z74,5R1,9 | 0.17 | 74.5 | 1.9 | Z74,5R1,9 | 0.16 | 74.5 | 1.9 | Z74,5R1,9 | 0.15 | 74.5 | 1.9 | Z74,5R1,9 | 0.14
74.6 | 1.9 | Z74,6R1,9 | 0.17 | 74.6 | 1.9 | Z74,6R1,9 | 0.16 | 74.6 | 1.9 | Z74,6R1,9 | 0.15 | 74.6 | 1.9 | Z74,6R1,9 | 0.14
74.7 | 1.9 | Z74,7R1,9 | 0.17 | 74.7 | 1.9 | Z74,7R1,9 | 0.16 | 74.7 | 1.9 | Z74,7R1,9 | 0.15 | 74.7 | 1.9 | Z74,7R1,9 | 0.14
74.8 | 1.9 | Z74,8R1,9 | 0.17 | 74.8 | 1.9 | Z74,8R1,9 | 0.16 | 74.8 | 1.9 | Z74,8R1,9 | 0.15 | 74.8 | 1.9 | Z74,8R1,9 | 0.14
74.9 | 1.9 | Z74,9R1,9 | 0.17 | 74.9 | 1.9 | Z74,9R1,9 | 0.16 | 74.9 | 1.9 | Z74,9R1,9 | 0.15 | 74.9 | 1.9 | Z74,9R1,9 | 0.14
75 | 1.9 | Z75,0R1,9 | 0.17 | 75 | 1.9 | Z75,0R1,9 | 0.16 | 75 | 1.9 | Z75,0R1,9 | 0.15 | 75 | 1.9 | Z75,0R1,9 | 0.14
75.1 | 1.9 | Z75,1R1,9 | 0.17 | 75.1 | 1.9 | Z75,1R1,9 | 0.16 | 75.1 | 1.9 | Z75,1R1,9 | 0.15 | 75.1 | 1.9 | Z75,1R1,9 | 0.14
75.2 | 1.9 | Z75,2R1,9 | 0.17 | 75.2 | 1.9 | Z75,2R1,9 | 0.16 | 75.2 | 1.9 | Z75,2R1,9 | 0.15 | 75.2 | 1.9 | Z75,2R1,9 | 0.14
75.3 | 1.9 | Z75,3R1,9 | 0.17 | 75.3 | 1.9 | Z75,3R1,9 | 0.16 | 75.3 | 1.9 | Z75,3R1,9 | 0.15 | 75.3 | 1.9 | Z75,3R1,9 | 0.14
75.4 | 1.9 | Z75,4R1,9 | 0.17 | 75.4 | 1.9 | Z75,4R1,9 | 0.16 | 75.4 | 1.9 | Z75,4R1,9 | 0.15 | 75.4 | 1.9 | Z75,4R1,9 | 0.14
75.5 | 1.9 | Z75,5R1,9 | 0.17 | 75.5 | 1.9 | Z75,5R1,9 | 0.16 | 75.5 | 1.9 | Z75,5R1,9 | 0.15 | 75.5 | 1.9 | Z75,5R1,9 | 0.14
75.6 | 1.9 | Z75,6R1,9 | 0.17 | 75.6 | 1.9 | Z75,6R1,9 | 0.16 | 75.6 | 1.9 | Z75,6R1,9 | 0.15 | 75.6 | 1.9 | Z75,6R1,9 | 0.14
75.7 | 1.9 | Z75,7R1,9 | 0.17 | 75.7 | 1.9 | Z75,7R1,9 | 0.16 | 75.7 | 1.9 | Z75,7R1,9 | 0.15 | 75.7 | 1.9 | Z75,7R1,9 | 0.14
75.8 | 1.9 | Z75,8R1,9 | 0.17 | 75.8 | 1.9 | Z75,8R1,9 | 0.16 | 75.8 | 1.9 | Z75,8R1,9 | 0.15 | 75.8 | 1.9 | Z75,8R1,9 | 0.14
75.9 | 1.9 | Z75,9R1,9 | 0.17 | 75.9 | 1.9 | Z75,9R1,9 | 0.16 | 75.9 | 1.9 | Z75,9R1,9 | 0.15 | 75.9 | 1.9 | Z75,9R1,9 | 0.14
76 | 1.9 | Z76,0R1,9 | 0.17 | 76 | 1.9 | Z76,0R1,9 | 0.16 | 76 | 1.9 | Z76,0R1,9 | 0.15 | 76 | 1.9 | Z76,0R1,9 | 0.14
76.1 | 1.9 | Z76,1R1,9 | 0.17 | 76.1 | 1.9 | Z76,1R1,9 | 0.16 | 76.1 | 1.9 | Z76,1R1,9 | 0.15 | 76.1 | 1.9 | Z76,1R1,9 | 0.14
76.2 | 1.9 | Z76,2R1,9 | 0.17 | 76.2 | 1.9 | Z76,2R1,9 | 0.16 | 76.2 | 1.9 | Z76,2R1,9 | 0.15 | 76.2 | 1.9 | Z76,2R1,9 | 0.14
76.3 | 1.9 | Z76,3R1,9 | 0.17 | 76.3 | 1.9 | Z76,3R1,9 | 0.16 | 76.3 | 1.9 | Z76,3R1,9 | 0.15 | 76.3 | 1.9 | Z76,3R1,9 | 0.14
76.4 | 1.9 | Z76,4R1,9 | 0.17 | 76.4 | 1.9 | Z76,4R1,9 | 0.16 | 76.4 | 1.9 | Z76,4R1,9 | 0.15 | 76.4 | 1.9 | Z76,4R1,9 | 0.14
76.5 | 1.9 | Z76,5R1,9 | 0.17 | 76.5 | 1.9 | Z76,5R1,9 | 0.16 | 76.5 | 1.9 | Z76,5R1,9 | 0.15 | 76.5 | 1.9 | Z76,5R1,9 | 0.14
76.6 | 1.9 | Z76,6R1,9 | 0.17 | 76.6 | 1.9 | Z76,6R1,9 | 0.16 | 76.6 | 1.9 | Z76,6R1,9 | 0.15 | 76.6 | 1.9 | Z76,6R1,9 | 0.14
76.7 | 1.9 | Z76,7R1,9 | 0.17 | 76.7 | 1.9 | Z76,7R1,9 | 0.16 | 76.7 | 1.9 | Z76,7R1,9 | 0.15 | 76.7 | 1.9 | Z76,7R1,9 | 0.14
76.8 | 1.9 | Z76,8R1,9 | 0.17 | 76.8 | 1.9 | Z76,8R1,9 | 0.16 | 76.8 | 1.9 | Z76,8R1,9 | 0.15 | 76.8 | 1.9 | Z76,8R1,9 | 0.14
76.9 | 1.9 | Z76,9R1,9 | 0.17 | 76.9 | 1.9 | Z76,9R1,9 | 0.16 | 76.9 | 1.9 | Z76,9R1,9 | 0.15 | 76.9 | 1.9 | Z76,9R1,9 | 0.14
77 | 1.9 | Z77,0R1,9 | 0.17 | 77 | 1.9 | Z77,0R1,9 | 0.16 | 77 | 1.9 | Z77,0R1,9 | 0.15 | 77 | 1.9 | Z77,0R1,9 | 0.14
77.1 | 1.9 | Z77,1R1,9 | 0.17 | 77.1 | 1.9 | Z77,1R1,9 | 0.16 | 77.1 | 1.9 | Z77,1R1,9 | 0.15 | 77.1 | 1.9 | Z77,1R1,9 | 0.14
77.2 | 1.9 | Z77,2R1,9 | 0.17 | 77.2 | 1.9 | Z77,2R1,9 | 0.16 | 77.2 | 1.9 | Z77,2R1,9 | 0.15 | 77.2 | 1.9 | Z77,2R1,9 | 0.14
77.3 | 1.9 | Z77,3R1,9 | 0.17 | 77.3 | 1.9 | Z77,3R1,9 | 0.16 | 77.3 | 1.9 | Z77,3R1,9 | 0.15 | 77.3 | 1.9 | Z77,3R1,9 | 0.14
77.4 | 1.9 | Z77,4R1,9 | 0.17 | 77.4 | 1.9 | Z77,4R1,9 | 0.16 | 77.4 | 1.9 | Z77,4R1,9 | 0.15 | 77.4 | 1.9 | Z77,4R1,9 | 0.14
77.5 | 1.9 | Z77,5R1,9 | 0.17 | 77.5 | 1.9 | Z77,5R1,9 | 0.16 | 77.5 | 1.9 | Z77,5R1,9 | 0.15 | 77.5 | 1.9 | Z77,5R1,9 | 0.14
77.6 | 1.9 | Z77,6R1,9 | 0.17 | 77.6 | 1.9 | Z77,6R1,9 | 0.16 | 77.6 | 1.9 | Z77,6R1,9 | 0.15 | 77.6 | 1.9 | Z77,6R1,9 | 0.14
77.7 | 1.9 | Z77,7R1,9 | 0.17 | 77.7 | 1.9 | Z77,7R1,9 | 0.16 | 77.7 | 1.9 | Z77,7R1,9 | 0.15 | 77.7 | 1.9 | Z77,7R1,9 | 0.14
77.8 | 1.9 | Z77,8R1,9 | 0.17 | 77.8 | 1.9 | Z77,8R1,9 | 0.16 | 77.8 | 1.9 | Z77,8R1,9 | 0.15 | 77.8 | 1.9 | Z77,8R1,9 | 0.14
77.9 | 1.9 | Z77,9R1,9 | 0.17 | 77.9 | 1.9 | Z77,9R1,9 | 0.16 | 77.9 | 1.9 | Z77,9R1,9 | 0.15 | 77.9 | 1.9 | Z77,9R1,9 | 0.14
78 | 1.9 | Z78,0R1,9 | 0.17 | 78 | 1.9 | Z78,0R1,9 | 0.16 | 78 | 1.9 | Z78,0R1,9 | 0.15 | 78 | 1.9 | Z78,0R1,9 | 0.14
78.1 | 1.9 | Z78,1R1,9 | 0.17 | 78.1 | 1.9 | Z78,1R1,9 | 0.16 | 78.1 | 1.9 | Z78,1R1,9 | 0.15 | 78.1 | 1.9 | Z78,1R1,9 | 0.14
78.2 | 1.9 | Z78,2R1,9 | 0.17 | 78.2 | 1.9 | Z78,2R1,9 | 0.16 | 78.2 | 1.9 | Z78,2R1,9 | 0.15 | 78.2 | 1.9 | Z78,2R1,9 | 0.14
78.3 | 1.9 | Z78,3R1,9 | 0.17 | 78.3 | 1.9 | Z78,3R1,9 | 0.16 | 78.3 | 1.9 | Z78,3R1,9 | 0.15 | 78.3 | 1.9 | Z78,3R1,9 | 0.14
78.4 | 1.9 | Z78,4R1,9 | 0.17 | 78.4 | 1.9 | Z78,4R1,9 | 0.16 | 78.4 | 1.9 | Z78,4R1,9 | 0.15 | 78.4 | 1.9 | Z78,4R1,9 | 0.14
78.5 | 1.9 | Z78,5R1,9 | 0.17 | 78.5 | 1.9 | Z78,5R1,9 | 0.16 | 78.5 | 1.9 | Z78,5R1,9 | 0.15 | 78.5 | 1.9 | Z78,5R1,9 | 0.14
78.6 | 1.9 | Z78,6R1,9 | 0.17 | 78.6 | 1.9 | Z78,6R1,9 | 0.16 | 78.6 | 1.9 | Z78,6R1,9 | 0.15 | 78.6 | 1.9 | Z78,6R1,9 | 0.14
78.7 | 1.9 | Z78,7R1,9 | 0.17 | 78.7 | 1.9 | Z78,7R1,9 | 0.16 | 78.7 | 1.9 | Z78,7R1,9 | 0.15 | 78.7 | 1.9 | Z78,7R1,9 | 0.14
78.8 | 1.9 | Z78,8R1,9 | 0.17 | 78.8 | 1.9 | Z78,8R1,9 | 0.16 | 78.8 | 1.9 | Z78,8R1,9 | 0.15 | 78.8 | 1.9 | Z78,8R1,9 | 0.14
78.9 | 1.9 | Z78,9R1,9 | 0.17 | 78.9 | 1.9 | Z78,9R1,9 | 0.16 | 78.9 | 1.9 | Z78,9R1,9 | 0.15 | 78.9 | 1.9 | Z78,9R1,9 | 0.14
79 | 1.9 | Z79,0R1,9 | 0.17 | 79 | 1.9 | Z79,0R1,9 | 0.16 | 79 | 1.9 | Z79,0R1,9 | 0.15 | 79 | 1.9 | Z79,0R1,9 | 0.14
79.1 | 1.9 | Z79,1R1,9 | 0.17 | 79.1 | 1.9 | Z79,1R1,9 | 0.16 | 79.1 | 1.9 | Z79,1R1,9 | 0.15 | 79.1 | 1.9 | Z79,1R1,9 | 0.14
79.2 | 1.9 | Z79,2R1,9 | 0.17 | 79.2 | 1.9 | Z79,2R1,9 | 0.16 | 79.2 | 1.9 | Z79,2R1,9 | 0.15 | 79.2 | 1.9 | Z79,2R1,9 | 0.14
79.3 | 1.9 | Z79,3R1,9 | 0.17 | 79.3 | 1.9 | Z79,3R1,9 | 0.16 | 79.3 | 1.9 | Z79,3R1,9 | 0.15 | 79.3 | 1.9 | Z79,3R1,9 | 0.14
79.4 | 1.9 | Z79,4R1,9 | 0.17 | 79.4 | 1.9 | Z79,4R1,9 | 0.16 | 79.4 | 1.9 | Z79,4R1,9 | 0.15 | 79.4 | 1.9 | Z79,4R1,9 | 0.14
79.5 | 1.9 | Z79,5R1,9 | 0.17 | 79.5 | 1.9 | Z79,5R1,9 | 0.16 | 79.5 | 1.9 | Z79,5R1,9 | 0.15 | 79.5 | 1.9 | Z79,5R1,9 | 0.14
79.6 | 1.9 | Z79,6R1,9 | 0.17 | 79.6 | 1.9 | Z79,6R1,9 | 0.16 | 79.6 | 1.9 | Z79,6R1,9 | 0.15 | 79.6 | 1.9 | Z79,6R1,9 | 0.14
79.7 | 1.9 | Z79,7R1,9 | 0.17 | 79.7 | 1.9 | Z79,7R1,9 | 0.16 | 79.7 | 1.9 | Z79,7R1,9 | 0.15 | 79.7 | 1.9 | Z79,7R1,9 | 0.14
79.8 | 1.9 | Z79,8R1,9 | 0.17 | 79.8 | 1.9 | Z79,8R1,9 | 0.16 | 79.8 | 1.9 | Z79,8R1,9 | 0.15 | 79.8 | 1.9 | Z79,8R1,9 | 0.14
79.9 | 1.9 | Z79,9R1,9 | 0.17 | 79.9 | 1.9 | Z79,9R1,9 | 0.16 | 79.9 | 1.9 | Z79,9R1,9 | 0.15 | 79.9 | 1.9 | Z79,9R1,9 | 0.14
80 | 1.9 | Z80,0R1,9 | 0.17 | 80 | 1.9 | Z80,0R1,9 | 0.16 | 80 | 1.9 | Z80,0R1,9 | 0.15 | 80 | 1.9 | Z80,0R1,9 | 0.14
80.1 | 1.9 | Z80,1R1,9 | 0.17 | 80.1 | 1.9 | Z80,1R1,9 | 0.16 | 80.1 | 1.9 | Z80,1R1,9 | 0.15 | 80.1 | 1.9 | Z80,1R1,9 | 0.14
80.2 | 1.9 | Z80,2R1,9 | 0.17 | 80.2 | 1.9 | Z80,2R1,9 | 0.16 | 80.2 | 1.9 | Z80,2R1,9 | 0.15 | 80.2 | 1.9 | Z80,2R1,9 | 0.14
80.3 | 1.9 | Z80,3R1,9 | 0.17 | 80.3 | 1.9 | Z80,3R1,9 | 0.16 | 80.3 | 1.9 | Z80,3R1,9 | 0.15 | 80.3 | 1.9 | Z80,3R1,9 | 0.14
80.4 | 1.9 | Z80,4R1,9 | 0.17 | 80.4 | 1.9 | Z80,4R1,9 | 0.16 | 80.4 | 1.9 | Z80,4R1,9 | 0.15 | 80.4 | 1.9 | Z80,4R1,9 | 0.14
80.5 | 1.9 | Z80,5R1,9 | 0.17 | 80.5 | 1.9 | Z80,5R1,9 | 0.16 | 80.5 | 1.9 | Z80,5R1,9 | 0.15 | 80.5 | 1.9 | Z80,5R1,9 | 0.14
80.6 | 1.9 | Z80,6R1,9 | 0.17 | 80.6 | 1.9 | Z80,6R1,9 | 0.16 | 80.6 | 1.9 | Z80,6R1,9 | 0.15 | 80.6 | 1.9 | Z80,6R1,9 | 0.14
80.7 | 1.9 | Z80,7R1,9 | 0.17 | 80.7 | 1.9 | Z80,7R1,9 | 0.16 | 80.7 | 1.9 | Z80,7R1,9 | 0.15 | 80.7 | 1.9 | Z80,7R1,9 | 0.14
80.8 | 1.9 | Z80,8R1,9 | 0.17 | 80.8 | 1.9 | Z80,8R1,9 | 0.16 | 80.8 | 1.9 | Z80,8R1,9 | 0.15 | 80.8 | 1.9 | Z80,8R1,9 | 0.14
80.9 | 1.9 | Z80,9R1,9 | 0.17 | 80.9 | 1.9 | Z80,9R1,9 | 0.16 | 80.9 | 1.9 | Z80,9R1,9 | 0.15 | 80.9 | 1.9 | Z80,9R1,9 | 0.14
81 | 1.9 | Z81,0R1,9 | 0.17 | 81 | 1.9 | Z81,0R1,9 | 0.16 | 81 | 1.9 | Z81,0R1,9 | 0.15 | 81 | 1.9 | Z81,0R1,9 | 0.14
81.1 | 1.9 | Z81,1R1,9 | 0.17 | 81.1 | 1.9 | Z81,1R1,9 | 0.16 | 81.1 | 1.9 | Z81,1R1,9 | 0.15 | 81.1 | 1.9 | Z81,1R1,9 | 0.14
81.2 | 1.9 | Z81,2R1,9 | 0.17 | 81.2 | 1.9 | Z81,2R1,9 | 0.16 | 81.2 | 1.9 | Z81,2R1,9 | 0.15 | 81.2 | 1.9 | Z81,2R1,9 | 0.14
81.3 | 1.9 | Z81,3R1,9 | 0.17 | 81.3 | 1.9 | Z81,3R1,9 | 0.16 | 81.3 | 1.9 | Z81,3R1,9 | 0.15 | 81.3 | 1.9 | Z81,3R1,9 | 0.14
81.4 | 1.9 | Z81,4R1,9 | 0.17 | 81.4 | 1.9 | Z81,4R1,9 | 0.16 | 81.4 | 1.9 | Z81,4R1,9 | 0.15 | 81.4 | 1.9 | Z81,4R1,9 | 0.14
81.5 | 1.9 | Z81,5R1,9 | 0.17 | 81.5 | 1.9 | Z81,5R1,9 | 0.16 | 81.5 | 1.9 | Z81,5R1,9 | 0.15 | 81.5 | 1.9 | Z81,5R1,9 | 0.14
81.6 | 1.9 | Z81,6R1,9 | 0.17 | 81.6 | 1.9 | Z81,6R1,9 | 0.16 | 81.6 | 1.9 | Z81,6R1,9 | 0.15 | 81.6 | 1.9 | Z81,6R1,9 | 0.14
81.7 | 1.9 | Z81,7R1,9 | 0.17 | 81.7 | 1.9 | Z81,7R1,9 | 0.16 | 81.7 | 1.9 | Z81,7R1,9 | 0.15 | 81.7 | 1.9 | Z81,7R1,9 | 0.14
81.8 | 1.9 | Z81,8R1,9 | 0.17 | 81.8 | 1.9 | Z81,8R1,9 | 0.16 | 81.8 | 1.9 | Z81,8R1,9 | 0.15 | 81.8 | 1.9 | Z81,8R1,9 | 0.14
81.9 | 1.9 | Z81,9R1,9 | 0.17 | 81.9 | 1.9 | Z81,9R1,9 | 0.16 | 81.9 | 1.9 | Z81,9R1,9 | 0.15 | 81.9 | 1.9 | Z81,9R1,9 | 0.14
82 | 1.9 | Z82,0R1,9 | 0.17 | 82 | 1.9 | Z82,0R1,9 | 0.16 | 82 | 1.9 | Z82,0R1,9 | 0.15 | 82 | 1.9 | Z82,0R1,9 | 0.14
82.1 | 1.9 | Z82,1R1,9 | 0.17 | 82.1 | 1.9 | Z82,1R1,9 | 0.16 | 82.1 | 1.9 | Z82,1R1,9 | 0.15 | 82.1 | 1.9 | Z82,1R1,9 | 0.14
82.2 | 1.9 | Z82,2R1,9 | 0.17 | 82.2 | 1.9 | Z82,2R1,9 | 0.16 | 82.2 | 1.9 | Z82,2R1,9 | 0.15 | 82.2 | 1.9 | Z82,2R1,9 | 0.14
82.3 | 1.9 | Z82,3R1,9 | 0.17 | 82.3 | 1.9 | Z82,3R1,9 | 0.16 | 82.3 | 1.9 | Z82,3R1,9 | 0.15 | 82.3 | 1.9 | Z82,3R1,9 | 0.14
82.4 | 1.9 | Z82,4R1,9 | 0.17 | 82.4 | 1.9 | Z82,4R1,9 | 0.16 | 82.4 | 1.9 | Z82,4R1,9 | 0.15 | 82.4 | 1.9 | Z82,4R1,9 | 0.14
82.5 | 1.9 | Z82,5R1,9 | 0.17 | 82.5 | 1.9 | Z82,5R1,9 | 0.16 | 82.5 | 1.9 | Z82,5R1,9 | 0.15 | 82.5 | 1.9 | Z82,5R1,9 | 0.14
82.6 | 1.9 | Z82,6R1,9 | 0.17 | 82.6 | 1.9 | Z82,6R1,9 | 0.16 | 82.6 | 1.9 | Z82,6R1,9 | 0.15 | 82.6 | 1.9 | Z82,6R1,9 | 0.14
82.7 | 1.9 | Z82,7R1,9 | 0.17 | 82.7 | 1.9 | Z82,7R1,9 | 0.16 | 82.7 | 1.9 | Z82,7R1,9 | 0.15 | 82.7 | 1.9 | Z82,7R1,9 | 0.14
82.8 | 1.9 | Z82,8R1,9 | 0.17 | 82.8 | 1.9 | Z82,8R1,9 | 0.16 | 82.8 | 1.9 | Z82,8R1,9 | 0.15 | 82.8 | 1.9 | Z82,8R1,9 | 0.14
82.9 | 1.9 | Z82,9R1,9 | 0.17 | 82.9 | 1.9 | Z82,9R1,9 | 0.16 | 82.9 | 1.9 | Z82,9R1,9 | 0.15 | 82.9 | 1.9 | Z82,9R1,9 | 0.14
83 | 1.9 | Z83,0R1,9 | 0.17 | 83 | 1.9 | Z83,0R1,9 | 0.16 | 83 | 1.9 | Z83,0R1,9 | 0.15 | 83 | 1.9 | Z83,0R1,9 | 0.14
83.1 | 1.9 | Z83,1R1,9 | 0.17 | 83.1 | 1.9 | Z83,1R1,9 | 0.16 | 83.1 | 1.9 | Z83,1R1,9 | 0.15 | 83.1 | 1.9 | Z83,1R1,9 | 0.14
83.2 | 1.9 | Z83,2R1,9 | 0.17 | 83.2 | 1.9 | Z83,2R1,9 | 0.16 | 83.2 | 1.9 | Z83,2R1,9 | 0.15 | 83.2 | 1.9 | Z83,2R1,9 | 0.14
83.3 | 1.9 | Z83,3R1,9 | 0.17 | 83.3 | 1.9 | Z83,3R1,9 | 0.16 | 83.3 | 1.9 | Z83,3R1,9 | 0.15 | 83.3 | 1.9 | Z83,3R1,9 | 0.14
83.4 | 1.9 | Z83,4R1,9 | 0.17 | 83.4 | 1.9 | Z83,4R1,9 | 0.16 | 83.4 | 1.9 | Z83,4R1,9 | 0.15 | 83.4 | 1.9 | Z83,4R1,9 | 0.14
83.5 | 1.9 | Z83,5R1,9 | 0.17 | 83.5 | 1.9 | Z83,5R1,9 | 0.16 | 83.5 | 1.9 | Z83,5R1,9 | 0.15 | 83.5 | 1.9 | Z83,5R1,9 | 0.14
83.6 | 1.9 | Z83,6R1,9 | 0.17 | 83.6 | 1.9 | Z83,6R1,9 | 0.16 | 83.6 | 1.9 | Z83,6R1,9 | 0.15 | 83.6 | 1.9 | Z83,6R1,9 | 0.14
83.7 | 1.9 | Z83,7R1,9 | 0.17 | 83.7 | 1.9 | Z83,7R1,9 | 0.16 | 83.7 | 1.9 | Z83,7R1,9 | 0.15 | 83.7 | 1.9 | Z83,7R1,9 | 0.14
83.8 | 1.9 | Z83,8R1,9 | 0.17 | 83.8 | 1.9 | Z83,8R1,9 | 0.16 | 83.8 | 1.9 | Z83,8R1,9 | 0.15 | 83.8 | 1.9 | Z83,8R1,9 | 0.14
83.9 | 1.9 | Z83,9R1,9 | 0.17 | 83.9 | 1.9 | Z83,9R1,9 | 0.16 | 83.9 | 1.9 | Z83,9R1,9 | 0.15 | 83.9 | 1.9 | Z83,9R1,9 | 0.14
84 | 1.9 | Z84,0R1,9 | 0.17 | 84 | 1.9 | Z84,0R1,9 | 0.16 | 84 | 1.9 | Z84,0R1,9 | 0.15 | 84 | 1.9 | Z84,0R1,9 | 0.14
84.1 | 1.9 | Z84,1R1,9 | 0.17 | 84.1 | 1.9 | Z84,1R1,9 | 0.16 | 84.1 | 1.9 | Z84,1R1,9 | 0.15 | 84.1 | 1.9 | Z84,1R1,9 | 0.14
84.2 | 1.9 | Z84,2R1,9 | 0.17 | 84.2 | 1.9 | Z84,2R1,9 | 0.16 | 84.2 | 1.9 | Z84,2R1,9 | 0.15 | 84.2 | 1.9 | Z84,2R1,9 | 0.14
84.3 | 1.9 | Z84,3R1,9 | 0.17 | 84.3 | 1.9 | Z84,3R1,9 | 0.16 | 84.3 | 1.9 | Z84,3R1,9 | 0.15 | 84.3 | 1.9 | Z84,3R1,9 | 0.14
84.4 | 1.9 | Z84,4R1,9 | 0.17 | 84.4 | 1.9 | Z84,4R1,9 | 0.16 | 84.4 | 1.9 | Z84,4R1,9 | 0.15 | 84.4 | 1.9 | Z84,4R1,9 | 0.14
84.5 | 1.9 | Z84,5R1,9 | 0.17 | 84.5 | 1.9 | Z84,5R1,9 | 0.16 | 84.5 | 1.9 | Z84,5R1,9 | 0.15 | 84.5 | 1.9 | Z84,5R1,9 | 0.14
84.6 | 1.9 | Z84,6R1,9 | 0.17 | 84.6 | 1.9 | Z84,6R1,9 | 0.16 | 84.6 | 1.9 | Z84,6R1,9 | 0.15 | 84.6 | 1.9 | Z84,6R1,9 | 0.14
84.7 | 1.9 | Z84,7R1,9 | 0.17 | 84.7 | 1.9 | Z84,7R1,9 | 0.16 | 84.7 | 1.9 | Z84,7R1,9 | 0.15 | 84.7 | 1.9 | Z84,7R1,9 | 0.14
84.8 | 1.9 | Z84,8R1,9 | 0.17 | 84.8 | 1.9 | Z84,8R1,9 | 0.16 | 84.8 | 1.9 | Z84,8R1,9 | 0.15 | 84.8 | 1.9 | Z84,8R1,9 | 0.14
84.9 | 1.9 | Z84,9R1,9 | 0.17 | 84.9 | 1.9 | Z84,9R1,9 | 0.16 | 84.9 | 1.9 | Z84,9R1,9 | 0.15 | 84.9 | 1.9 | Z84,9R1,9 | 0.14
85 | 1.9 | Z85,0R1,9 | 0.17 | 85 | 1.9 | Z85,0R1,9 | 0.16 | 85 | 1.9 | Z85,0R1,9 | 0.15 | 85 | 1.9 | Z85,0R1,9 | 0.14
85.1 | 1.9 | Z85,1R1,9 | 0.17 | 85.1 | 1.9 | Z85,1R1,9 | 0.16 | 85.1 | 1.9 | Z85,1R1,9 | 0.15 | 85.1 | 1.9 | Z85,1R1,9 | 0.14
85.2 | 1.9 | Z85,2R1,9 | 0.17 | 85.2 | 1.9 | Z85,2R1,9 | 0.16 | 85.2 | 1.9 | Z85,2R1,9 | 0.15 | 85.2 | 1.9 | Z85,2R1,9 | 0.14
85.3 | 1.9 | Z85,3R1,9 | 0.17 | 85.3 | 1.9 | Z85,3R1,9 | 0.16 | 85.3 | 1.9 | Z85,3R1,9 | 0.15 | 85.3 | 1.9 | Z85,3R1,9 | 0.14
85.4 | 1.9 | Z85,4R1,9 | 0.17 | 85.4 | 1.9 | Z85,4R1,9 | 0.16 | 85.4 | 1.9 | Z85,4R1,9 | 0.15 | 85.4 | 1.9 | Z85,4R1,9 | 0.14
85.5 | 1.9 | Z85,5R1,9 | 0.17 | 85.5 | 1.9 | Z85,5R1,9 | 0.16 | 85.5 | 1.9 | Z85,5R1,9 | 0.15 | 85.5 | 1.9 | Z85,5R1,9 | 0.14
85.6 | 1.9 | Z85,6R1,9 | 0.17 | 85.6 | 1.9 | Z85,6R1,9 | 0.16 | 85.6 | 1.9 | Z85,6R1,9 | 0.15 | 85.6 | 1.9 | Z85,6R1,9 | 0.14
85.7 | 1.9 | Z85,7R1,9 | 0.17 | 85.7 | 1.9 | Z85,7R1,9 | 0.16 | 85.7 | 1.9 | Z85,7R1,9 | 0.15 | 85.7 | 1.9 | Z85,7R1,9 | 0.14
85.8 | 1.9 | Z85,8R1,9 | 0.17 | 85.8 | 1.9 | Z85,8R1,9 | 0.16 | 85.8 | 1.9 | Z85,8R1,9 | 0.15 | 85.8 | 1.9 | Z85,8R1,9 | 0.14
85.9 | 1.9 | Z85,9R1,9 | 0.17 | 85.9 | 1.9 | Z85,9R1,9 | 0.16 | 85.9 | 1.9 | Z85,9R1,9 | 0.15 | 85.9 | 1.9 | Z85,9R1,9 | 0.14
86 | 1.9 | Z86,0R1,9 | 0.17 | 86 | 1.9 | Z86,0R1,9 | 0.16 | 86 | 1.9 | Z86,0R1,9 | 0.15 | 86 | 1.9 | Z86,0R1,9 | 0.14
86.1 | 1.9 | Z86,1R1,9 | 0.17 | 86.1 | 1.9 | Z86,1R1,9 | 0.16 | 86.1 | 1.9 | Z86,1R1,9 | 0.15 | 86.1 | 1.9 | Z86,1R1,9 | 0.14
86.2 | 1.9 | Z86,2R1,9 | 0.17 | 86.2 | 1.9 | Z86,2R1,9 | 0.16 | 86.2 | 1.9 | Z86,2R1,9 | 0.15 | 86.2 | 1.9 | Z86,2R1,9 | 0.14
86.3 | 1.9 | Z86,3R1,9 | 0.17 | 86.3 | 1.9 | Z86,3R1,9 | 0.16 | 86.3 | 1.9 | Z86,3R1,9 | 0.15 | 86.3 | 1.9 | Z86,3R1,9 | 0.14
86.4 | 1.9 | Z86,4R1,9 | 0.17 | 86.4 | 1.9 | Z86,4R1,9 | 0.16 | 86.4 | 1.9 | Z86,4R1,9 | 0.15 | 86.4 | 1.9 | Z86,4R1,9 | 0.14
86.5 | 1.9 | Z86,5R1,9 | 0.17 | 86.5 | 1.9 | Z86,5R1,9 | 0.16 | 86.5 | 1.9 | Z86,5R1,9 | 0.15 | 86.5 | 1.9 | Z86,5R1,9 | 0.14
86.6 | 1.9 | Z86,6R1,9 | 0.17 | 86.6 | 1.9 | Z86,6R1,9 | 0.16 | 86.6 | 1.9 | Z86,6R1,9 | 0.15 | 86.6 | 1.9 | Z86,6R1,9 | 0.14
86.7 | 1.9 | Z86,7R1,9 | 0.17 | 86.7 | 1.9 | Z86,7R1,9 | 0.16 | 86.7 | 1.9 | Z86,7R1,9 | 0.15 | 86.7 | 1.9 | Z86,7R1,9 | 0.14
86.8 | 1.9 | Z86,8R1,9 | 0.17 | 86.8 | 1.9 | Z86,8R1,9 | 0.16 | 86.8 | 1.9 | Z86,8R1,9 | 0.15 | 86.8 | 1.9 | Z86,8R1,9 | 0.14
86.9 | 1.9 | Z86,9R1,9 | 0.17 | 86.9 | 1.9 | Z86,9R1,9 | 0.16 | 86.9 | 1.9 | Z86,9R1,9 | 0.15 | 86.9 | 1.9 | Z86,9R1,9 | 0.14
87 | 1.9 | Z87,0R1,9 | 0.17 | 87 | 1.9 | Z87,0R1,9 | 0.16 | 87 | 1.9 | Z87,0R1,9 | 0.15 | 87 | 1.9 | Z87,0R1,9 | 0.14
87.1 | 1.9 | Z87,1R1,9 | 0.17 | 87.1 | 1.9 | Z87,1R1,9 | 0.16 | 87.1 | 1.9 | Z87,1R1,9 | 0.15 | 87.1 | 1.9 | Z87,1R1,9 | 0.14
87.2 | 1.9 | Z87,2R1,9 | 0.17 | 87.2 | 1.9 | Z87,2R1,9 | 0.16 | 87.2 | 1.9 | Z87,2R1,9 | 0.15 | 87.2 | 1.9 | Z87,2R1,9 | 0.14
87.3 | 1.9 | Z87,3R1,9 | 0.17 | 87.3 | 1.9 | Z87,3R1,9 | 0.16 | 87.3 | 1.9 | Z87,3R1,9 | 0.15 | 87.3 | 1.9 | Z87,3R1,9 | 0.14
87.4 | 1.9 | Z87,4R1,9 | 0.17 | 87.4 | 1.9 | Z87,4R1,9 | 0.16 | 87.4 | 1.9 | Z87,4R1,9 | 0.15 | 87.4 | 1.9 | Z87,4R1,9 | 0.14
87.5 | 1.9 | Z87,5R1,9 | 0.17 | 87.5 | 1.9 | Z87,5R1,9 | 0.16 | 87.5 | 1.9 | Z87,5R1,9 | 0.15 | 87.5 | 1.9 | Z87,5R1,9 | 0.14
87.6 | 1.9 | Z87,6R1,9 | 0.17 | 87.6 | 1.9 | Z87,6R1,9 | 0.16 | 87.6 | 1.9 | Z87,6R1,9 | 0.15 | 87.6 | 1.9 | Z87,6R1,9 | 0.14
87.7 | 1.9 | Z87,7R1,9 | 0.17 | 87.7 | 1.9 | Z87,7R1,9 | 0.16 | 87.7 | 1.9 | Z87,7R1,9 | 0.15 | 87.7 | 1.9 | Z87,7R1,9 | 0.14
87.8 | 1.9 | Z87,8R1,9 | 0.17 | 87.8 | 1.9 | Z87,8R1,9 | 0.16 | 87.8 | 1.9 | Z87,8R1,9 | 0.15 | 87.8 | 1.9 | Z87,8R1,9 | 0.14
87.9 | 1.9 | Z87,9R1,9 | 0.17 | 87.9 | 1.9 | Z87,9R1,9 | 0.16 | 87.9 | 1.9 | Z87,9R1,9 | 0.15 | 87.9 | 1.9 | Z87,9R1,9 | 0.14
88 | 1.9 | Z88,0R1,9 | 0.17 | 88 | 1.9 | Z88,0R1,9 | 0.16 | 88 | 1.9 | Z88,0R1,9 | 0.15 | 88 | 1.9 | Z88,0R1,9 | 0.14
88.1 | 1.9 | Z88,1R1,9 | 0.17 | 88.1 | 1.9 | Z88,1R1,9 | 0.16 | 88.1 | 1.9 | Z88,1R1,9 | 0.15 | 88.1 | 1.9 | Z88,1R1,9 | 0.14
88.2 | 1.9 | Z88,2R1,9 | 0.17 | 88.2 | 1.9 | Z88,2R1,9 | 0.16 | 88.2 | 1.9 | Z88,2R1,9 | 0.15 | 88.2 | 1.9 | Z88,2R1,9 | 0.14
88.3 | 1.9 | Z88,3R1,9 | 0.17 | 88.3 | 1.9 | Z88,3R1,9 | 0.16 | 88.3 | 1.9 | Z88,3R1,9 | 0.15 | 88.3 | 1.9 | Z88,3R1,9 | 0.14
88.4 | 1.9 | Z88,4R1,9 | 0.17 | 88.4 | 1.9 | Z88,4R1,9 | 0.16 | 88.4 | 1.9 | Z88,4R1,9 | 0.15 | 88.4 | 1.9 | Z88,4R1,9 | 0.14
88.5 | 1.9 | Z88,5R1,9 | 0.17 | 88.5 | 1.9 | Z88,5R1,9 | 0.16 | 88.5 | 1.9 | Z88,5R1,9 | 0.15 | 88.5 | 1.9 | Z88,5R1,9 | 0.14
88.6 | 1.9 | Z88,6R1,9 | 0.17 | 88.6 | 1.9 | Z88,6R1,9 | 0.16 | 88.6 | 1.9 | Z88,6R1,9 | 0.15 | 88.6 | 1.9 | Z88,6R1,9 | 0.14
88.7 | 1.9 | Z88,7R1,9 | 0.17 | 88.7 | 1.9 | Z88,7R1,9 | 0.16 | 88.7 | 1.9 | Z88,7R1,9 | 0.15 | 88.7 | 1.9 | Z88,7R1,9 | 0.14
88.8 | 1.9 | Z88,8R1,9 | 0.17 | 88.8 | 1.9 | Z88,8R1,9 | 0.16 | 88.8 | 1.9 | Z88,8R1,9 | 0.15 | 88.8 | 1.9 | Z88,8R1,9 | 0.14
88.9 | 1.9 | Z88,9R1,9 | 0.17 | 88.9 | 1.9 | Z88,9R1,9 | 0.16 | 88.9 | 1.9 | Z88,9R1,9 | 0.15 | 88.9 | 1.9 | Z88,9R1,9 | 0.14
89 | 1.9 | Z89,0R1,9 | 0.17 | 89 | 1.9 | Z89,0R1,9 | 0.16 | 89 | 1.9 | Z89,0R1,9 | 0.15 | 89 | 1.9 | Z89,0R1,9 | 0.14
89.1 | 1.9 | Z89,1R1,9 | 0.17 | 89.1 | 1.9 | Z89,1R1,9 | 0.16 | 89.1 | 1.9 | Z89,1R1,9 | 0.15 | 89.1 | 1.9 | Z89,1R1,9 | 0.14
89.2 | 1.9 | Z89,2R1,9 | 0.17 | 89.2 | 1.9 | Z89,2R1,9 | 0.16 | 89.2 | 1.9 | Z89,2R1,9 | 0.15 | 89.2 | 1.9 | Z89,2R1,9 | 0.14
89.3 | 1.9 | Z89,3R1,9 | 0.17 | 89.3 | 1.9 | Z89,3R1,9 | 0.16 | 89.3 | 1.9 | Z89,3R1,9 | 0.15 | 89.3 | 1.9 | Z89,3R1,9 | 0.14
89.4 | 1.9 | Z89,4R1,9 | 0.17 | 89.4 | 1.9 | Z89,4R1,9 | 0.16 | 89.4 | 1.9 | Z89,4R1,9 | 0.15 | 89.4 | 1.9 | Z89,4R1,9 | 0.14
89.5 | 1.9 | Z89,5R1,9 | 0.17 | 89.5 | 1.9 | Z89,5R1,9 | 0.16 | 89.5 | 1.9 | Z89,5R1,9 | 0.15 | 89.5 | 1.9 | Z89,5R1,9 | 0.14
89.6 | 1.9 | Z89,6R1,9 | 0.17 | 89.6 | 1.9 | Z89,6R1,9 | 0.16 | 89.6 | 1.9 | Z89,6R1,9 | 0.15 | 89.6 | 1.9 | Z89,6R1,9 | 0.14
89.7 | 1.9 | Z89,7R1,9 | 0.17 | 89.7 | 1.9 | Z89,7R1,9 | 0.16 | 89.7 | 1.9 | Z89,7R1,9 | 0.15 | 89.7 | 1.9 | Z89,7R1,9 | 0.14
89.8 | 1.9 | Z89,8R1,9 | 0.17 | 89.8 | 1.9 | Z89,8R1,9 | 0.16 | 89.8 | 1.9 | Z89,8R1,9 | 0.15 | 89.8 | 1.9 | Z89,8R1,9 | 0.14
89.9 | 1.9 | Z89,9R1,9 | 0.17 | 89.9 | 1.9 | Z89,9R1,9 | 0.16 | 89.9 | 1.9 | Z89,9R1,9 | 0.15 | 89.9 | 1.9 | Z89,9R1,9 | 0.14
90 | 1.9 | Z90,0R1,9 | 0.17 | 90 | 1.9 | Z90,0R1,9 | 0.16 | 90 | 1.9 | Z90,0R1,9 | 0.15 | 90 | 1.9 | Z90,0R1,9 | 0.14
90.1 | 1.9 | Z90,1R1,9 | 0.17 | 90.1 | 1.9 | Z90,1R1,9 | 0.16 | 90.1 | 1.9 | Z90,1R1,9 | 0.15 | 90.1 | 1.9 | Z90,1R1,9 | 0.14
90.2 | 1.9 | Z90,2R1,9 | 0.17 | 90.2 | 1.9 | Z90,2R1,9 | 0.16 | 90.2 | 1.9 | Z90,2R1,9 | 0.15 | 90.2 | 1.9 | Z90,2R1,9 | 0.14
90.3 | 1.9 | Z90,3R1,9 | 0.17 | 90.3 | 1.9 | Z90,3R1,9 | 0.16 | 90.3 | 1.9 | Z90,3R1,9 | 0.15 | 90.3 | 1.9 | Z90,3R1,9 | 0.14
90.4 | 1.9 | Z90,4R1,9 | 0.17 | 90.4 | 1.9 | Z90,4R1,9 | 0.16 | 90.4 | 1.9 | Z90,4R1,9 | 0.15 | 90.4 | 1.9 | Z90,4R1,9 | 0.14
90.5 | 1.9 | Z90,5R1,9 | 0.17 | 90.5 | 1.9 | Z90,5R1,9 | 0.16 | 90.5 | 1.9 | Z90,5R1,9 | 0.15 | 90.5 | 1.9 | Z90,5R1,9 | 0.14
90.6 | 1.9 | Z90,6R1,9 | 0.17 | 90.6 | 1.9 | Z90,6R1,9 | 0.16 | 90.6 | 1.9 | Z90,6R1,9 | 0.15 | 90.6 | 1.9 | Z90,6R1,9 | 0.14
90.7 | 1.9 | Z90,7R1,9 | 0.17 | 90.7 | 1.9 | Z90,7R1,9 | 0.16 | 90.7 | 1.9 | Z90,7R1,9 | 0.15 | 90.7 | 1.9 | Z90,7R1,9 | 0.14
90.8 | 1.9 | Z90,8R1,9 | 0.17 | 90.8 | 1.9 | Z90,8R1,9 | 0.16 | 90.8 | 1.9 | Z90,8R1,9 | 0.15 | 90.8 | 1.9 | Z90,8R1,9 | 0.14
90.9 | 1.9 | Z90,9R1,9 | 0.17 | 90.9 | 1.9 | Z90,9R1,9 | 0.16 | 90.9 | 1.9 | Z90,9R1,9 | 0.15 | 90.9 | 1.9 | Z90,9R1,9 | 0.14
91 | 1.9 | Z91,0R1,9 | 0.17 | 91 | 1.9 | Z91,0R1,9 | 0.16 | 91 | 1.9 | Z91,0R1,9 | 0.15 | 91 | 1.9 | Z91,0R1,9 | 0.14
91.1 | 1.9 | Z91,1R1,9 | 0.17 | 91.1 | 1.9 | Z91,1R1,9 | 0.16 | 91.1 | 1.9 | Z91,1R1,9 | 0.15 | 91.1 | 1.9 | Z91,1R1,9 | 0.14
91.2 | 1.9 | Z91,2R1,9 | 0.17 | 91.2 | 1.9 | Z91,2R1,9 | 0.16 | 91.2 | 1.9 | Z91,2R1,9 | 0.15 | 91.2 | 1.9 | Z91,2R1,9 | 0.14
91.3 | 1.9 | Z91,3R1,9 | 0.17 | 91.3 | 1.9 | Z91,3R1,9 | 0.16 | 91.3 | 1.9 | Z91,3R1,9 | 0.15 | 91.3 | 1.9 | Z91,3R1,9 | 0.14
91.4 | 1.9 | Z91,4R1,9 | 0.17 | 91.4 | 1.9 | Z91,4R1,9 | 0.16 | 91.4 | 1.9 | Z91,4R1,9 | 0.15 | 91.4 | 1.9 | Z91,4R1,9 | 0.14
91.5 | 1.9 | Z91,5R1,9 | 0.17 | 91.5 | 1.9 | Z91,5R1,9 | 0.16 | 91.5 | 1.9 | Z91,5R1,9 | 0.15 | 91.5 | 1.9 | Z91,5R1,9 | 0.14
91.6 | 1.9 | Z91,6R1,9 | 0.17 | 91.6 | 1.9 | Z91,6R1,9 | 0.16 | 91.6 | 1.9 | Z91,6R1,9 | 0.15 | 91.6 | 1.9 | Z91,6R1,9 | 0.14
91.7 | 1.9 | Z91,7R1,9 | 0.17 | 91.7 | 1.9 | Z91,7R1,9 | 0.16 | 91.7 | 1.9 | Z91,7R1,9 | 0.15 | 91.7 | 1.9 | Z91,7R1,9 | 0.14
91.8 | 1.9 | Z91,8R1,9 | 0.17 | 91.8 | 1.9 | Z91,8R1,9 | 0.16 | 91.8 | 1.9 | Z91,8R1,9 | 0.15 | 91.8 | 1.9 | Z91,8R1,9 | 0.14
91.9 | 1.9 | Z91,9R1,9 | 0.17 | 91.9 | 1.9 | Z91,9R1,9 | 0.16 | 91.9 | 1.9 | Z91,9R1,9 | 0.15 | 91.9 | 1.9 | Z91,9R1,9 | 0.14
92 | 1.9 | Z92,0R1,9 | 0.17 | 92 | 1.9 | Z92,0R1,9 | 0.16 | 92 | 1.9 | Z92,0R1,9 | 0.15 | 92 | 1.9 | Z92,0R1,9 | 0.14
92.1 | 1.9 | Z92,1R1,9 | 0.17 | 92.1 | 1.9 | Z92,1R1,9 | 0.16 | 92.1 | 1.9 | Z92,1R1,9 | 0.15 | 92.1 | 1.9 | Z92,1R1,9 | 0.14
92.2 | 1.9 | Z92,2R1,9 | 0.17 | 92.2 | 1.9 | Z92,2R1,9 | 0.16 | 92.2 | 1.9 | Z92,2R1,9 | 0.15 | 92.2 | 1.9 | Z92,2R1,9 | 0.14
92.3 | 1.9 | Z92,3R1,9 | 0.17 | 92.3 | 1.9 | Z92,3R1,9 | 0.16 | 92.3 | 1.9 | Z92,3R1,9 | 0.15 | 92.3 | 1.9 | Z92,3R1,9 | 0.14
92.4 | 1.9 | Z92,4R1,9 | 0.17 | 92.4 | 1.9 | Z92,4R1,9 | 0.16 | 92.4 | 1.9 | Z92,4R1,9 | 0.15 | 92.4 | 1.9 | Z92,4R1,9 | 0.14
92.5 | 1.9 | Z92,5R1,9 | 0.17 | 92.5 | 1.9 | Z92,5R1,9 | 0.16 | 92.5 | 1.9 | Z92,5R1,9 | 0.15 | 92.5 | 1.9 | Z92,5R1,9 | 0.14
92.6 | 1.9 | Z92,6R1,9 | 0.17 | 92.6 | 1.9 | Z92,6R1,9 | 0.16 | 92.6 | 1.9 | Z92,6R1,9 | 0.15 | 92.6 | 1.9 | Z92,6R1,9 | 0.14
92.7 | 1.9 | Z92,7R1,9 | 0.17 | 92.7 | 1.9 | Z92,7R1,9 | 0.16 | 92.7 | 1.9 | Z92,7R1,9 | 0.15 | 92.7 | 1.9 | Z92,7R1,9 | 0.14
92.8 | 1.9 | Z92,8R1,9 | 0.17 | 92.8 | 1.9 | Z92,8R1,9 | 0.16 | 92.8 | 1.9 | Z92,8R1,9 | 0.15 | 92.8 | 1.9 | Z92,8R1,9 | 0.14
92.9 | 1.9 | Z92,9R1,9 | 0.17 | 92.9 | 1.9 | Z92,9R1,9 | 0.16 | 92.9 | 1.9 | Z92,9R1,9 | 0.15 | 92.9 | 1.9 | Z92,9R1,9 | 0.14
93 | 1.9 | Z93,0R1,9 | 0.17 | 93 | 1.9 | Z93,0R1,9 | 0.16 | 93 | 1.9 | Z93,0R1,9 | 0.15 | 93 | 1.9 | Z93,0R1,9 | 0.14
93.1 | 1.9 | Z93,1R1,9 | 0.17 | 93.1 | 1.9 | Z93,1R1,9 | 0.16 | 93.1 | 1.9 | Z93,1R1,9 | 0.15 | 93.1 | 1.9 | Z93,1R1,9 | 0.14
93.2 | 1.9 | Z93,2R1,9 | 0.17 | 93.2 | 1.9 | Z93,2R1,9 | 0.16 | 93.2 | 1.9 | Z93,2R1,9 | 0.15 | 93.2 | 1.9 | Z93,2R1,9 | 0.14
93.3 | 1.9 | Z93,3R1,9 | 0.17 | 93.3 | 1.9 | Z93,3R1,9 | 0.16 | 93.3 | 1.9 | Z93,3R1,9 | 0.15 | 93.3 | 1.9 | Z93,3R1,9 | 0.14
93.4 | 1.9 | Z93,4R1,9 | 0.17 | 93.4 | 1.9 | Z93,4R1,9 | 0.16 | 93.4 | 1.9 | Z93,4R1,9 | 0.15 | 93.4 | 1.9 | Z93,4R1,9 | 0.14
93.5 | 1.9 | Z93,5R1,9 | 0.17 | 93.5 | 1.9 | Z93,5R1,9 | 0.16 | 93.5 | 1.9 | Z93,5R1,9 | 0.15 | 93.5 | 1.9 | Z93,5R1,9 | 0.14
93.6 | 1.9 | Z93,6R1,9 | 0.17 | 93.6 | 1.9 | Z93,6R1,9 | 0.16 | 93.6 | 1.9 | Z93,6R1,9 | 0.15 | 93.6 | 1.9 | Z93,6R1,9 | 0.14
93.7 | 1.9 | Z93,7R1,9 | 0.17 | 93.7 | 1.9 | Z93,7R1,9 | 0.16 | 93.7 | 1.9 | Z93,7R1,9 | 0.15 | 93.7 | 1.9 | Z93,7R1,9 | 0.14
93.8 | 1.9 | Z93,8R1,9 | 0.17 | 93.8 | 1.9 | Z93,8R1,9 | 0.16 | 93.8 | 1.9 | Z93,8R1,9 | 0.15 | 93.8 | 1.9 | Z93,8R1,9 | 0.14
93.9 | 1.9 | Z93,9R1,9 | 0.17 | 93.9 | 1.9 | Z93,9R1,9 | 0.16 | 93.9 | 1.9 | Z93,9R1,9 | 0.15 | 93.9 | 1.9 | Z93,9R1,9 | 0.14
94 | 1.9 | Z94,0R1,9 | 0.17 | 94 | 1.9 | Z94,0R1,9 | 0.16 | 94 | 1.9 | Z94,0R1,9 | 0.15 | 94 | 1.9 | Z94,0R1,9 | 0.14
94.1 | 1.9 | Z94,1R1,9 | 0.17 | 94.1 | 1.9 | Z94,1R1,9 | 0.16 | 94.1 | 1.9 | Z94,1R1,9 | 0.15 | 94.1 | 1.9 | Z94,1R1,9 | 0.14
94.2 | 1.9 | Z94,2R1,9 | 0.17 | 94.2 | 1.9 | Z94,2R1,9 | 0.16 | 94.2 | 1.9 | Z94,2R1,9 | 0.15 | 94.2 | 1.9 | Z94,2R1,9 | 0.14
94.3 | 1.9 | Z94,3R1,9 | 0.17 | 94.3 | 1.9 | Z94,3R1,9 | 0.16 | 94.3 | 1.9 | Z94,3R1,9 | 0.15 | 94.3 | 1.9 | Z94,3R1,9 | 0.14
94.4 | 1.9 | Z94,4R1,9 | 0.17 | 94.4 | 1.9 | Z94,4R1,9 | 0.16 | 94.4 | 1.9 | Z94,4R1,9 | 0.15 | 94.4 | 1.9 | Z94,4R1,9 | 0.14
94.5 | 1.9 | Z94,5R1,9 | 0.17 | 94.5 | 1.9 | Z94,5R1,9 | 0.16 | 94.5 | 1.9 | Z94,5R1,9 | 0.15 | 94.5 | 1.9 | Z94,5R1,9 | 0.14
94.6 | 1.9 | Z94,6R1,9 | 0.17 | 94.6 | 1.9 | Z94,6R1,9 | 0.16 | 94.6 | 1.9 | Z94,6R1,9 | 0.15 | 94.6 | 1.9 | Z94,6R1,9 | 0.14
94.7 | 1.9 | Z94,7R1,9 | 0.17 | 94.7 | 1.9 | Z94,7R1,9 | 0.16 | 94.7 | 1.9 | Z94,7R1,9 | 0.15 | 94.7 | 1.9 | Z94,7R1,9 | 0.14
94.8 | 1.9 | Z94,8R1,9 | 0.17 | 94.8 | 1.9 | Z94,8R1,9 | 0.16 | 94.8 | 1.9 | Z94,8R1,9 | 0.15 | 94.8 | 1.9 | Z94,8R1,9 | 0.14
94.9 | 1.9 | Z94,9R1,9 | 0.17 | 94.9 | 1.9 | Z94,9R1,9 | 0.16 | 94.9 | 1.9 | Z94,9R1,9 | 0.15 | 94.9 | 1.9 | Z94,9R1,9 | 0.14
95 | 1.9 | Z95,0R1,9 | 0.17 | 95 | 1.9 | Z95,0R1,9 | 0.16 | 95 | 1.9 | Z95,0R1,9 | 0.15 | 95 | 1.9 | Z95,0R1,9 | 0.14
95.1 | 1.9 | Z95,1R1,9 | 0.17 | 95.1 | 1.9 | Z95,1R1,9 | 0.16 | 95.1 | 1.9 | Z95,1R1,9 | 0.15 | 95.1 | 1.9 | Z95,1R1,9 | 0.14
95.2 | 1.9 | Z95,2R1,9 | 0.17 | 95.2 | 1.9 | Z95,2R1,9 | 0.16 | 95.2 | 1.9 | Z95,2R1,9 | 0.15 | 95.2 | 1.9 | Z95,2R1,9 | 0.14
95.3 | 1.9 | Z95,3R1,9 | 0.17 | 95.3 | 1.9 | Z95,3R1,9 | 0.16 | 95.3 | 1.9 | Z95,3R1,9 | 0.15 | 95.3 | 1.9 | Z95,3R1,9 | 0.14
95.4 | 1.9 | Z95,4R1,9 | 0.17 | 95.4 | 1.9 | Z95,4R1,9 | 0.16 | 95.4 | 1.9 | Z95,4R1,9 | 0.15 | 95.4 | 1.9 | Z95,4R1,9 | 0.14
95.5 | 1.9 | Z95,5R1,9 | 0.17 | 95.5 | 1.9 | Z95,5R1,9 | 0.16 | 95.5 | 1.9 | Z95,5R1,9 | 0.15 | 95.5 | 1.9 | Z95,5R1,9 | 0.14
95.6 | 1.9 | Z95,6R1,9 | 0.17 | 95.6 | 1.9 | Z95,6R1,9 | 0.16 | 95.6 | 1.9 | Z95,6R1,9 | 0.15 | 95.6 | 1.9 | Z95,6R1,9 | 0.14
95.7 | 1.9 | Z95,7R1,9 | 0.17 | 95.7 | 1.9 | Z95,7R1,9 | 0.16 | 95.7 | 1.9 | Z95,7R1,9 | 0.15 | 95.7 | 1.9 | Z95,7R1,9 | 0.14
95.8 | 1.9 | Z95,8R1,9 | 0.17 | 95.8 | 1.9 | Z95,8R1,9 | 0.16 | 95.8 | 1.9 | Z95,8R1,9 | 0.15 | 95.8 | 1.9 | Z95,8R1,9 | 0.14
95.9 | 1.9 | Z95,9R1,9 | 0.17 | 95.9 | 1.9 | Z95,9R1,9 | 0.16 | 95.9 | 1.9 | Z95,9R1,9 | 0.15 | 95.9 | 1.9 | Z95,9R1,9 | 0.14
96 | 1.9 | Z96,0R1,9 | 0.17 | 96 | 1.9 | Z96,0R1,9 | 0.16 | 96 | 1.9 | Z96,0R1,9 | 0.15 | 96 | 1.9 | Z96,0R1,9 | 0.14
96.1 | 1.9 | Z96,1R1,9 | 0.17 | 96.1 | 1.9 | Z96,1R1,9 | 0.16 | 96.1 | 1.9 | Z96,1R1,9 | 0.15 | 96.1 | 1.9 | Z96,1R1,9 | 0.14
96.2 | 1.9 | Z96,2R1,9 | 0.17 | 96.2 | 1.9 | Z96,2R1,9 | 0.16 | 96.2 | 1.9 | Z96,2R1,9 | 0.15 | 96.2 | 1.9 | Z96,2R1,9 | 0.14
96.3 | 1.9 | Z96,3R1,9 | 0.17 | 96.3 | 1.9 | Z96,3R1,9 | 0.16 | 96.3 | 1.9 | Z96,3R1,9 | 0.15 | 96.3 | 1.9 | Z96,3R1,9 | 0.14
96.4 | 1.9 | Z96,4R1,9 | 0.17 | 96.4 | 1.9 | Z96,4R1,9 | 0.16 | 96.4 | 1.9 | Z96,4R1,9 | 0.15 | 96.4 | 1.9 | Z96,4R1,9 | 0.14
96.5 | 1.9 | Z96,5R1,9 | 0.17 | 96.5 | 1.9 | Z96,5R1,9 | 0.16 | 96.5 | 1.9 | Z96,5R1,9 | 0.15 | 96.5 | 1.9 | Z96,5R1,9 | 0.14
96.6 | 1.9 | Z96,6R1,9 | 0.17 | 96.6 | 1.9 | Z96,6R1,9 | 0.16 | 96.6 | 1.9 | Z96,6R1,9 | 0.15 | 96.6 | 1.9 | Z96,6R1,9 | 0.14
96.7 | 1.9 | Z96,7R1,9 | 0.17 | 96.7 | 1.9 | Z96,7R1,9 | 0.16 | 96.7 | 1.9 | Z96,7R1,9 | 0.15 | 96.7 | 1.9 | Z96,7R1,9 | 0.14
96.8 | 1.9 | Z96,8R1,9 | 0.17 | 96.8 | 1.9 | Z96,8R1,9 | 0.16 | 96.8 | 1.9 | Z96,8R1,9 | 0.15 | 96.8 | 1.9 | Z96,8R1,9 | 0.14
96.9 | 1.9 | Z96,9R1,9 | 0.17 | 96.9 | 1.9 | Z96,9R1,9 | 0.16 | 96.9 | 1.9 | Z96,9R1,9 | 0.15 | 96.9 | 1.9 | Z96,9R1,9 | 0.14
97 | 1.9 | Z97,0R1,9 | 0.17 | 97 | 1.9 | Z97,0R1,9 | 0.16 | 97 | 1.9 | Z97,0R1,9 | 0.15 | 97 | 1.9 | Z97,0R1,9 | 0.14
97.1 | 1.9 | Z97,1R1,9 | 0.17 | 97.1 | 1.9 | Z97,1R1,9 | 0.16 | 97.1 | 1.9 | Z97,1R1,9 | 0.15 | 97.1 | 1.9 | Z97,1R1,9 | 0.14
97.2 | 1.9 | Z97,2R1,9 | 0.17 | 97.2 | 1.9 | Z97,2R1,9 | 0.16 | 97.2 | 1.9 | Z97,2R1,9 | 0.15 | 97.2 | 1.9 | Z97,2R1,9 | 0.14
97.3 | 1.9 | Z97,3R1,9 | 0.17 | 97.3 | 1.9 | Z97,3R1,9 | 0.16 | 97.3 | 1.9 | Z97,3R1,9 | 0.15 | 97.3 | 1.9 | Z97,3R1,9 | 0.14
97.4 | 1.9 | Z97,4R1,9 | 0.17 | 97.4 | 1.9 | Z97,4R1,9 | 0.16 | 97.4 | 1.9 | Z97,4R1,9 | 0.15 | 97.4 | 1.9 | Z97,4R1,9 | 0.14
97.5 | 1.9 | Z97,5R1,9 | 0.17 | 97.5 | 1.9 | Z97,5R1,9 | 0.16 | 97.5 | 1.9 | Z97,5R1,9 | 0.15 | 97.5 | 1.9 | Z97,5R1,9 | 0.14
97.6 | 1.9 | Z97,6R1,9 | 0.17 | 97.6 | 1.9 | Z97,6R1,9 | 0.16 | 97.6 | 1.9 | Z97,6R1,9 | 0.15 | 97.6 | 1.9 | Z97,6R1,9 | 0.14
97.7 | 1.9 | Z97,7R1,9 | 0.17 | 97.7 | 1.9 | Z97,7R1,9 | 0.16 | 97.7 | 1.9 | Z97,7R1,9 | 0.15 | 97.7 | 1.9 | Z97,7R1,9 | 0.14
97.8 | 1.9 | Z97,8R1,9 | 0.17 | 97.8 | 1.9 | Z97,8R1,9 | 0.16 | 97.8 | 1.9 | Z97,8R1,9 | 0.15 | 97.8 | 1.9 | Z97,8R1,9 | 0.14
97.9 | 1.9 | Z97,9R1,9 | 0.17 | 97.9 | 1.9 | Z97,9R1,9 | 0.16 | 97.9 | 1.9 | Z97,9R1,9 | 0.15 | 97.9 | 1.9 | Z97,9R1,9 | 0.14
98 | 1.9 | Z98,0R1,9 | 0.17 | 98 | 1.9 | Z98,0R1,9 | 0.16 | 98 | 1.9 | Z98,0R1,9 | 0.15 | 98 | 1.9 | Z98,0R1,9 | 0.14
98.1 | 1.9 | Z98,1R1,9 | 0.17 | 98.1 | 1.9 | Z98,1R1,9 | 0.16 | 98.1 | 1.9 | Z98,1R1,9 | 0.15 | 98.1 | 1.9 | Z98,1R1,9 | 0.14
98.2 | 1.9 | Z98,2R1,9 | 0.17 | 98.2 | 1.9 | Z98,2R1,9 | 0.16 | 98.2 | 1.9 | Z98,2R1,9 | 0.15 | 98.2 | 1.9 | Z98,2R1,9 | 0.14
98.3 | 1.9 | Z98,3R1,9 | 0.17 | 98.3 | 1.9 | Z98,3R1,9 | 0.16 | 98.3 | 1.9 | Z98,3R1,9 | 0.15 | 98.3 | 1.9 | Z98,3R1,9 | 0.14
98.4 | 1.9 | Z98,4R1,9 | 0.17 | 98.4 | 1.9 | Z98,4R1,9 | 0.16 | 98.4 | 1.9 | Z98,4R1,9 | 0.15 | 98.4 | 1.9 | Z98,4R1,9 | 0.14
98.5 | 1.9 | Z98,5R1,9 | 0.17 | 98.5 | 1.9 | Z98,5R1,9 | 0.16 | 98.5 | 1.9 | Z98,5R1,9 | 0.15 | 98.5 | 1.9 | Z98,5R1,9 | 0.14
98.6 | 1.9 | Z98,6R1,9 | 0.17 | 98.6 | 1.9 | Z98,6R1,9 | 0.16 | 98.6 | 1.9 | Z98,6R1,9 | 0.15 | 98.6 | 1.9 | Z98,6R1,9 | 0.14
98.7 | 1.9 | Z98,7R1,9 | 0.17 | 98.7 | 1.9 | Z98,7R1,9 | 0.16 | 98.7 | 1.9 | Z98,7R1,9 | 0.15 | 98.7 | 1.9 | Z98,7R1,9 | 0.14
98.8 | 1.9 | Z98,8R1,9 | 0.17 | 98.8 | 1.9 | Z98,8R1,9 | 0.16 | 98.8 | 1.9 | Z98,8R1,9 | 0.15 | 98.8 | 1.9 | Z98,8R1,9 | 0.14
98.9 | 1.9 | Z98,9R1,9 | 0.17 | 98.9 | 1.9 | Z98,9R1,9 | 0.16 | 98.9 | 1.9 | Z98,9R1,9 | 0.15 | 98.9 | 1.9 | Z98,9R1,9 | 0.14
99 | 1.9 | Z99,0R1,9 | 0.17 | 99 | 1.9 | Z99,0R1,9 | 0.16 | 99 | 1.9 | Z99,0R1,9 | 0.15 | 99 | 1.9 | Z99,0R1,9 | 0.14
99.1 | 1.9 | Z99,1R1,9 | 0.17 | 99.1 | 1.9 | Z99,1R1,9 | 0.16 | 99.1 | 1.9 | Z99,1R1,9 | 0.15 | 99.1 | 1.9 | Z99,1R1,9 | 0.14
99.2 | 1.9 | Z99,2R1,9 | 0.17 | 99.2 | 1.9 | Z99,2R1,9 | 0.16 | 99.2 | 1.9 | Z99,2R1,9 | 0.15 | 99.2 | 1.9 | Z99,2R1,9 | 0.14
99.3 | 1.9 | Z99,3R1,9 | 0.17 | 99.3 | 1.9 | Z99,3R1,9 | 0.16 | 99.3 | 1.9 | Z99,3R1,9 | 0.15 | 99.3 | 1.9 | Z99,3R1,9 | 0.14
99.4 | 1.9 | Z99,4R1,9 | 0.17 | 99.4 | 1.9 | Z99,4R1,9 | 0.16 | 99.4 | 1.9 | Z99,4R1,9 | 0.15 | 99.4 | 1.9 | Z99,4R1,9 | 0.14
99.5 | 1.9 | Z99,5R1,9 | 0.17 | 99.5 | 1.9 | Z99,5R1,9 | 0.16 | 99.5 | 1.9 | Z99,5R1,9 | 0.15 | 99.5 | 1.9 | Z99,5R1,9 | 0.14
99.6 | 1.9 | Z99,6R1,9 | 0.17 | 99.6 | 1.9 | Z99,6R1,9 | 0.16 | 99.6 | 1.9 | Z99,6R1,9 | 0.15 | 99.6 | 1.9 | Z99,6R1,9 | 0.14
99.7 | 1.9 | Z99,7R1,9 | 0.17 | 99.7 | 1.9 | Z99,7R1,9 | 0.16 | 99.7 | 1.9 | Z99,7R1,9 | 0.15 | 99.7 | 1.9 | Z99,7R1,9 | 0.14
99.8 | 1.9 | Z99,8R1,9 | 0.17 | 99.8 | 1.9 | Z99,8R1,9 | 0.16 | 99.8 | 1.9 | Z99,8R1,9 | 0.15 | 99.8 | 1.9 | Z99,8R1,9 | 0.14
99.9 | 1.9 | Z99,9R1,9 | 0.17 | 99.9 | 1.9 | Z99,9R1,9 | 0.16 | 99.9 | 1.9 | Z99,9R1,9 | 0.15 | 99.9 | 1.9 | Z99,9R1,9 | 0.14
100 | 1.9 | Z100,0R1,9 | 0.17 | 100 | 1.9 | Z100,0R1,9 | 0.16 | 100 | 1.9 | Z100,0R1,9 | 0.15 | 100 | 1.9 | Z100,0R1,9 | 0.14
0 | 2 | Z0,0R2,0 | 0.69 | 0 | 2 | Z0,0R2,0 | 0.61 | 0 | 2 | Z0,0R2,0 | 0.49 | 0 | 2 | Z0,0R2,0 | 0.41
0.1 | 2 | Z0,1R2,0 | 0.69 | 0.1 | 2 | Z0,1R2,0 | 0.61 | 0.1 | 2 | Z0,1R2,0 | 0.49 | 0.1 | 2 | Z0,1R2,0 | 0.41
0.2 | 2 | Z0,2R2,0 | 0.69 | 0.2 | 2 | Z0,2R2,0 | 0.61 | 0.2 | 2 | Z0,2R2,0 | 0.49 | 0.2 | 2 | Z0,2R2,0 | 0.41
0.3 | 2 | Z0,3R2,0 | 0.69 | 0.3 | 2 | Z0,3R2,0 | 0.61 | 0.3 | 2 | Z0,3R2,0 | 0.49 | 0.3 | 2 | Z0,3R2,0 | 0.41
0.4 | 2 | Z0,4R2,0 | 0.69 | 0.4 | 2 | Z0,4R2,0 | 0.61 | 0.4 | 2 | Z0,4R2,0 | 0.49 | 0.4 | 2 | Z0,4R2,0 | 0.41
0.5 | 2 | Z0,5R2,0 | 0.69 | 0.5 | 2 | Z0,5R2,0 | 0.61 | 0.5 | 2 | Z0,5R2,0 | 0.49 | 0.5 | 2 | Z0,5R2,0 | 0.41
0.6 | 2 | Z0,6R2,0 | 0.69 | 0.6 | 2 | Z0,6R2,0 | 0.61 | 0.6 | 2 | Z0,6R2,0 | 0.49 | 0.6 | 2 | Z0,6R2,0 | 0.41
0.7 | 2 | Z0,7R2,0 | 0.69 | 0.7 | 2 | Z0,7R2,0 | 0.61 | 0.7 | 2 | Z0,7R2,0 | 0.49 | 0.7 | 2 | Z0,7R2,0 | 0.41
0.8 | 2 | Z0,8R2,0 | 0.69 | 0.8 | 2 | Z0,8R2,0 | 0.61 | 0.8 | 2 | Z0,8R2,0 | 0.49 | 0.8 | 2 | Z0,8R2,0 | 0.41
0.9 | 2 | Z0,9R2,0 | 0.69 | 0.9 | 2 | Z0,9R2,0 | 0.61 | 0.9 | 2 | Z0,9R2,0 | 0.49 | 0.9 | 2 | Z0,9R2,0 | 0.41
1 | 2 | Z1,0R2,0 | 0.69 | 1 | 2 | Z1,0R2,0 | 0.61 | 1 | 2 | Z1,0R2,0 | 0.49 | 1 | 2 | Z1,0R2,0 | 0.41
1.1 | 2 | Z1,1R2,0 | 0.68 | 1.1 | 2 | Z1,1R2,0 | 0.6 | 1.1 | 2 | Z1,1R2,0 | 0.48 | 1.1 | 2 | Z1,1R2,0 | 0.41
1.2 | 2 | Z1,2R2,0 | 0.67 | 1.2 | 2 | Z1,2R2,0 | 0.59 | 1.2 | 2 | Z1,2R2,0 | 0.48 | 1.2 | 2 | Z1,2R2,0 | 0.4
1.3 | 2 | Z1,3R2,0 | 0.65 | 1.3 | 2 | Z1,3R2,0 | 0.58 | 1.3 | 2 | Z1,3R2,0 | 0.47 | 1.3 | 2 | Z1,3R2,0 | 0.4
1.4 | 2 | Z1,4R2,0 | 0.64 | 1.4 | 2 | Z1,4R2,0 | 0.57 | 1.4 | 2 | Z1,4R2,0 | 0.46 | 1.4 | 2 | Z1,4R2,0 | 0.39
1.5 | 2 | Z1,5R2,0 | 0.63 | 1.5 | 2 | Z1,5R2,0 | 0.56 | 1.5 | 2 | Z1,5R2,0 | 0.46 | 1.5 | 2 | Z1,5R2,0 | 0.39
1.6 | 2 | Z1,6R2,0 | 0.62 | 1.6 | 2 | Z1,6R2,0 | 0.55 | 1.6 | 2 | Z1,6R2,0 | 0.45 | 1.6 | 2 | Z1,6R2,0 | 0.38
1.7 | 2 | Z1,7R2,0 | 0.61 | 1.7 | 2 | Z1,7R2,0 | 0.54 | 1.7 | 2 | Z1,7R2,0 | 0.44 | 1.7 | 2 | Z1,7R2,0 | 0.38
1.8 | 2 | Z1,8R2,0 | 0.59 | 1.8 | 2 | Z1,8R2,0 | 0.53 | 1.8 | 2 | Z1,8R2,0 | 0.43 | 1.8 | 2 | Z1,8R2,0 | 0.37
1.9 | 2 | Z1,9R2,0 | 0.58 | 1.9 | 2 | Z1,9R2,0 | 0.52 | 1.9 | 2 | Z1,9R2,0 | 0.43 | 1.9 | 2 | Z1,9R2,0 | 0.37
2 | 2 | Z2,0R2,0 | 0.57 | 2 | 2 | Z2,0R2,0 | 0.51 | 2 | 2 | Z2,0R2,0 | 0.42 | 2 | 2 | Z2,0R2,0 | 0.36
2.1 | 2 | Z2,1R2,0 | 0.56 | 2.1 | 2 | Z2,1R2,0 | 0.5 | 2.1 | 2 | Z2,1R2,0 | 0.42 | 2.1 | 2 | Z2,1R2,0 | 0.36
2.2 | 2 | Z2,2R2,0 | 0.55 | 2.2 | 2 | Z2,2R2,0 | 0.5 | 2.2 | 2 | Z2,2R2,0 | 0.41 | 2.2 | 2 | Z2,2R2,0 | 0.35
2.3 | 2 | Z2,3R2,0 | 0.55 | 2.3 | 2 | Z2,3R2,0 | 0.49 | 2.3 | 2 | Z2,3R2,0 | 0.41 | 2.3 | 2 | Z2,3R2,0 | 0.35
2.4 | 2 | Z2,4R2,0 | 0.54 | 2.4 | 2 | Z2,4R2,0 | 0.48 | 2.4 | 2 | Z2,4R2,0 | 0.4 | 2.4 | 2 | Z2,4R2,0 | 0.34
2.5 | 2 | Z2,5R2,0 | 0.53 | 2.5 | 2 | Z2,5R2,0 | 0.48 | 2.5 | 2 | Z2,5R2,0 | 0.4 | 2.5 | 2 | Z2,5R2,0 | 0.34
2.6 | 2 | Z2,6R2,0 | 0.52 | 2.6 | 2 | Z2,6R2,0 | 0.47 | 2.6 | 2 | Z2,6R2,0 | 0.39 | 2.6 | 2 | Z2,6R2,0 | 0.34
2.7 | 2 | Z2,7R2,0 | 0.51 | 2.7 | 2 | Z2,7R2,0 | 0.46 | 2.7 | 2 | Z2,7R2,0 | 0.39 | 2.7 | 2 | Z2,7R2,0 | 0.33
2.8 | 2 | Z2,8R2,0 | 0.51 | 2.8 | 2 | Z2,8R2,0 | 0.45 | 2.8 | 2 | Z2,8R2,0 | 0.38 | 2.8 | 2 | Z2,8R2,0 | 0.33
2.9 | 2 | Z2,9R2,0 | 0.5 | 2.9 | 2 | Z2,9R2,0 | 0.45 | 2.9 | 2 | Z2,9R2,0 | 0.38 | 2.9 | 2 | Z2,9R2,0 | 0.32
3 | 2 | Z3,0R2,0 | 0.49 | 3 | 2 | Z3,0R2,0 | 0.44 | 3 | 2 | Z3,0R2,0 | 0.37 | 3 | 2 | Z3,0R2,0 | 0.32
3.1 | 2 | Z3,1R2,0 | 0.48 | 3.1 | 2 | Z3,1R2,0 | 0.44 | 3.1 | 2 | Z3,1R2,0 | 0.37 | 3.1 | 2 | Z3,1R2,0 | 0.32
3.2 | 2 | Z3,2R2,0 | 0.48 | 3.2 | 2 | Z3,2R2,0 | 0.43 | 3.2 | 2 | Z3,2R2,0 | 0.36 | 3.2 | 2 | Z3,2R2,0 | 0.31
3.3 | 2 | Z3,3R2,0 | 0.47 | 3.3 | 2 | Z3,3R2,0 | 0.43 | 3.3 | 2 | Z3,3R2,0 | 0.36 | 3.3 | 2 | Z3,3R2,0 | 0.31
3.4 | 2 | Z3,4R2,0 | 0.47 | 3.4 | 2 | Z3,4R2,0 | 0.42 | 3.4 | 2 | Z3,4R2,0 | 0.36 | 3.4 | 2 | Z3,4R2,0 | 0.31
3.5 | 2 | Z3,5R2,0 | 0.46 | 3.5 | 2 | Z3,5R2,0 | 0.42 | 3.5 | 2 | Z3,5R2,0 | 0.36 | 3.5 | 2 | Z3,5R2,0 | 0.31
3.6 | 2 | Z3,6R2,0 | 0.45 | 3.6 | 2 | Z3,6R2,0 | 0.41 | 3.6 | 2 | Z3,6R2,0 | 0.35 | 3.6 | 2 | Z3,6R2,0 | 0.3
3.7 | 2 | Z3,7R2,0 | 0.45 | 3.7 | 2 | Z3,7R2,0 | 0.41 | 3.7 | 2 | Z3,7R2,0 | 0.35 | 3.7 | 2 | Z3,7R2,0 | 0.3
3.8 | 2 | Z3,8R2,0 | 0.44 | 3.8 | 2 | Z3,8R2,0 | 0.4 | 3.8 | 2 | Z3,8R2,0 | 0.35 | 3.8 | 2 | Z3,8R2,0 | 0.3
3.9 | 2 | Z3,9R2,0 | 0.44 | 3.9 | 2 | Z3,9R2,0 | 0.4 | 3.9 | 2 | Z3,9R2,0 | 0.34 | 3.9 | 2 | Z3,9R2,0 | 0.29
4 | 2 | Z4,0R2,0 | 0.43 | 4 | 2 | Z4,0R2,0 | 0.39 | 4 | 2 | Z4,0R2,0 | 0.34 | 4 | 2 | Z4,0R2,0 | 0.29
4.1 | 2 | Z4,1R2,0 | 0.43 | 4.1 | 2 | Z4,1R2,0 | 0.39 | 4.1 | 2 | Z4,1R2,0 | 0.34 | 4.1 | 2 | Z4,1R2,0 | 0.29
4.2 | 2 | Z4,2R2,0 | 0.42 | 4.2 | 2 | Z4,2R2,0 | 0.38 | 4.2 | 2 | Z4,2R2,0 | 0.33 | 4.2 | 2 | Z4,2R2,0 | 0.29
4.3 | 2 | Z4,3R2,0 | 0.42 | 4.3 | 2 | Z4,3R2,0 | 0.38 | 4.3 | 2 | Z4,3R2,0 | 0.33 | 4.3 | 2 | Z4,3R2,0 | 0.28
4.4 | 2 | Z4,4R2,0 | 0.41 | 4.4 | 2 | Z4,4R2,0 | 0.38 | 4.4 | 2 | Z4,4R2,0 | 0.33 | 4.4 | 2 | Z4,4R2,0 | 0.28
4.5 | 2 | Z4,5R2,0 | 0.41 | 4.5 | 2 | Z4,5R2,0 | 0.38 | 4.5 | 2 | Z4,5R2,0 | 0.33 | 4.5 | 2 | Z4,5R2,0 | 0.28
4.6 | 2 | Z4,6R2,0 | 0.41 | 4.6 | 2 | Z4,6R2,0 | 0.37 | 4.6 | 2 | Z4,6R2,0 | 0.32 | 4.6 | 2 | Z4,6R2,0 | 0.28
4.7 | 2 | Z4,7R2,0 | 0.4 | 4.7 | 2 | Z4,7R2,0 | 0.37 | 4.7 | 2 | Z4,7R2,0 | 0.32 | 4.7 | 2 | Z4,7R2,0 | 0.28
4.8 | 2 | Z4,8R2,0 | 0.4 | 4.8 | 2 | Z4,8R2,0 | 0.37 | 4.8 | 2 | Z4,8R2,0 | 0.32 | 4.8 | 2 | Z4,8R2,0 | 0.27
4.9 | 2 | Z4,9R2,0 | 0.39 | 4.9 | 2 | Z4,9R2,0 | 0.36 | 4.9 | 2 | Z4,9R2,0 | 0.31 | 4.9 | 2 | Z4,9R2,0 | 0.27
5 | 2 | Z5,0R2,0 | 0.39 | 5 | 2 | Z5,0R2,0 | 0.36 | 5 | 2 | Z5,0R2,0 | 0.31 | 5 | 2 | Z5,0R2,0 | 0.27
5.1 | 2 | Z5,1R2,0 | 0.39 | 5.1 | 2 | Z5,1R2,0 | 0.36 | 5.1 | 2 | Z5,1R2,0 | 0.31 | 5.1 | 2 | Z5,1R2,0 | 0.27
5.2 | 2 | Z5,2R2,0 | 0.38 | 5.2 | 2 | Z5,2R2,0 | 0.35 | 5.2 | 2 | Z5,2R2,0 | 0.3 | 5.2 | 2 | Z5,2R2,0 | 0.27
5.3 | 2 | Z5,3R2,0 | 0.38 | 5.3 | 2 | Z5,3R2,0 | 0.35 | 5.3 | 2 | Z5,3R2,0 | 0.3 | 5.3 | 2 | Z5,3R2,0 | 0.26
5.4 | 2 | Z5,4R2,0 | 0.37 | 5.4 | 2 | Z5,4R2,0 | 0.35 | 5.4 | 2 | Z5,4R2,0 | 0.3 | 5.4 | 2 | Z5,4R2,0 | 0.26
5.5 | 2 | Z5,5R2,0 | 0.37 | 5.5 | 2 | Z5,5R2,0 | 0.35 | 5.5 | 2 | Z5,5R2,0 | 0.3 | 5.5 | 2 | Z5,5R2,0 | 0.26
5.6 | 2 | Z5,6R2,0 | 0.37 | 5.6 | 2 | Z5,6R2,0 | 0.34 | 5.6 | 2 | Z5,6R2,0 | 0.29 | 5.6 | 2 | Z5,6R2,0 | 0.26
5.7 | 2 | Z5,7R2,0 | 0.36 | 5.7 | 2 | Z5,7R2,0 | 0.34 | 5.7 | 2 | Z5,7R2,0 | 0.29 | 5.7 | 2 | Z5,7R2,0 | 0.26
5.8 | 2 | Z5,8R2,0 | 0.36 | 5.8 | 2 | Z5,8R2,0 | 0.34 | 5.8 | 2 | Z5,8R2,0 | 0.29 | 5.8 | 2 | Z5,8R2,0 | 0.25
5.9 | 2 | Z5,9R2,0 | 0.35 | 5.9 | 2 | Z5,9R2,0 | 0.33 | 5.9 | 2 | Z5,9R2,0 | 0.28 | 5.9 | 2 | Z5,9R2,0 | 0.25
6 | 2 | Z6,0R2,0 | 0.35 | 6 | 2 | Z6,0R2,0 | 0.33 | 6 | 2 | Z6,0R2,0 | 0.28 | 6 | 2 | Z6,0R2,0 | 0.25
6.1 | 2 | Z6,1R2,0 | 0.35 | 6.1 | 2 | Z6,1R2,0 | 0.33 | 6.1 | 2 | Z6,1R2,0 | 0.28 | 6.1 | 2 | Z6,1R2,0 | 0.25
6.2 | 2 | Z6,2R2,0 | 0.35 | 6.2 | 2 | Z6,2R2,0 | 0.32 | 6.2 | 2 | Z6,2R2,0 | 0.28 | 6.2 | 2 | Z6,2R2,0 | 0.25
6.3 | 2 | Z6,3R2,0 | 0.34 | 6.3 | 2 | Z6,3R2,0 | 0.32 | 6.3 | 2 | Z6,3R2,0 | 0.27 | 6.3 | 2 | Z6,3R2,0 | 0.25
6.4 | 2 | Z6,4R2,0 | 0.34 | 6.4 | 2 | Z6,4R2,0 | 0.32 | 6.4 | 2 | Z6,4R2,0 | 0.27 | 6.4 | 2 | Z6,4R2,0 | 0.25
6.5 | 2 | Z6,5R2,0 | 0.34 | 6.5 | 2 | Z6,5R2,0 | 0.32 | 6.5 | 2 | Z6,5R2,0 | 0.27 | 6.5 | 2 | Z6,5R2,0 | 0.25
6.6 | 2 | Z6,6R2,0 | 0.34 | 6.6 | 2 | Z6,6R2,0 | 0.31 | 6.6 | 2 | Z6,6R2,0 | 0.27 | 6.6 | 2 | Z6,6R2,0 | 0.24
6.7 | 2 | Z6,7R2,0 | 0.34 | 6.7 | 2 | Z6,7R2,0 | 0.31 | 6.7 | 2 | Z6,7R2,0 | 0.27 | 6.7 | 2 | Z6,7R2,0 | 0.24
6.8 | 2 | Z6,8R2,0 | 0.33 | 6.8 | 2 | Z6,8R2,0 | 0.31 | 6.8 | 2 | Z6,8R2,0 | 0.26 | 6.8 | 2 | Z6,8R2,0 | 0.24
6.9 | 2 | Z6,9R2,0 | 0.33 | 6.9 | 2 | Z6,9R2,0 | 0.3 | 6.9 | 2 | Z6,9R2,0 | 0.26 | 6.9 | 2 | Z6,9R2,0 | 0.24
7 | 2 | Z7,0R2,0 | 0.33 | 7 | 2 | Z7,0R2,0 | 0.3 | 7 | 2 | Z7,0R2,0 | 0.26 | 7 | 2 | Z7,0R2,0 | 0.24
7.1 | 2 | Z7,1R2,0 | 0.33 | 7.1 | 2 | Z7,1R2,0 | 0.3 | 7.1 | 2 | Z7,1R2,0 | 0.26 | 7.1 | 2 | Z7,1R2,0 | 0.24
7.2 | 2 | Z7,2R2,0 | 0.32 | 7.2 | 2 | Z7,2R2,0 | 0.3 | 7.2 | 2 | Z7,2R2,0 | 0.26 | 7.2 | 2 | Z7,2R2,0 | 0.24
7.3 | 2 | Z7,3R2,0 | 0.32 | 7.3 | 2 | Z7,3R2,0 | 0.29 | 7.3 | 2 | Z7,3R2,0 | 0.26 | 7.3 | 2 | Z7,3R2,0 | 0.23
7.4 | 2 | Z7,4R2,0 | 0.32 | 7.4 | 2 | Z7,4R2,0 | 0.29 | 7.4 | 2 | Z7,4R2,0 | 0.26 | 7.4 | 2 | Z7,4R2,0 | 0.23
7.5 | 2 | Z7,5R2,0 | 0.32 | 7.5 | 2 | Z7,5R2,0 | 0.29 | 7.5 | 2 | Z7,5R2,0 | 0.26 | 7.5 | 2 | Z7,5R2,0 | 0.23
7.6 | 2 | Z7,6R2,0 | 0.31 | 7.6 | 2 | Z7,6R2,0 | 0.29 | 7.6 | 2 | Z7,6R2,0 | 0.25 | 7.6 | 2 | Z7,6R2,0 | 0.23
7.7 | 2 | Z7,7R2,0 | 0.31 | 7.7 | 2 | Z7,7R2,0 | 0.29 | 7.7 | 2 | Z7,7R2,0 | 0.25 | 7.7 | 2 | Z7,7R2,0 | 0.23
7.8 | 2 | Z7,8R2,0 | 0.31 | 7.8 | 2 | Z7,8R2,0 | 0.28 | 7.8 | 2 | Z7,8R2,0 | 0.25 | 7.8 | 2 | Z7,8R2,0 | 0.22
7.9 | 2 | Z7,9R2,0 | 0.3 | 7.9 | 2 | Z7,9R2,0 | 0.28 | 7.9 | 2 | Z7,9R2,0 | 0.25 | 7.9 | 2 | Z7,9R2,0 | 0.22
8 | 2 | Z8,0R2,0 | 0.3 | 8 | 2 | Z8,0R2,0 | 0.28 | 8 | 2 | Z8,0R2,0 | 0.25 | 8 | 2 | Z8,0R2,0 | 0.22
8.1 | 2 | Z8,1R2,0 | 0.3 | 8.1 | 2 | Z8,1R2,0 | 0.28 | 8.1 | 2 | Z8,1R2,0 | 0.25 | 8.1 | 2 | Z8,1R2,0 | 0.22
8.2 | 2 | Z8,2R2,0 | 0.3 | 8.2 | 2 | Z8,2R2,0 | 0.28 | 8.2 | 2 | Z8,2R2,0 | 0.25 | 8.2 | 2 | Z8,2R2,0 | 0.22
8.3 | 2 | Z8,3R2,0 | 0.29 | 8.3 | 2 | Z8,3R2,0 | 0.27 | 8.3 | 2 | Z8,3R2,0 | 0.24 | 8.3 | 2 | Z8,3R2,0 | 0.22
8.4 | 2 | Z8,4R2,0 | 0.29 | 8.4 | 2 | Z8,4R2,0 | 0.27 | 8.4 | 2 | Z8,4R2,0 | 0.24 | 8.4 | 2 | Z8,4R2,0 | 0.22
8.5 | 2 | Z8,5R2,0 | 0.29 | 8.5 | 2 | Z8,5R2,0 | 0.27 | 8.5 | 2 | Z8,5R2,0 | 0.24 | 8.5 | 2 | Z8,5R2,0 | 0.22
8.6 | 2 | Z8,6R2,0 | 0.29 | 8.6 | 2 | Z8,6R2,0 | 0.27 | 8.6 | 2 | Z8,6R2,0 | 0.24 | 8.6 | 2 | Z8,6R2,0 | 0.21
8.7 | 2 | Z8,7R2,0 | 0.29 | 8.7 | 2 | Z8,7R2,0 | 0.27 | 8.7 | 2 | Z8,7R2,0 | 0.24 | 8.7 | 2 | Z8,7R2,0 | 0.21
8.8 | 2 | Z8,8R2,0 | 0.28 | 8.8 | 2 | Z8,8R2,0 | 0.26 | 8.8 | 2 | Z8,8R2,0 | 0.23 | 8.8 | 2 | Z8,8R2,0 | 0.21
8.9 | 2 | Z8,9R2,0 | 0.28 | 8.9 | 2 | Z8,9R2,0 | 0.26 | 8.9 | 2 | Z8,9R2,0 | 0.23 | 8.9 | 2 | Z8,9R2,0 | 0.21
9 | 2 | Z9,0R2,0 | 0.28 | 9 | 2 | Z9,0R2,0 | 0.26 | 9 | 2 | Z9,0R2,0 | 0.23 | 9 | 2 | Z9,0R2,0 | 0.21
9.1 | 2 | Z9,1R2,0 | 0.28 | 9.1 | 2 | Z9,1R2,0 | 0.26 | 9.1 | 2 | Z9,1R2,0 | 0.23 | 9.1 | 2 | Z9,1R2,0 | 0.21
9.2 | 2 | Z9,2R2,0 | 0.28 | 9.2 | 2 | Z9,2R2,0 | 0.26 | 9.2 | 2 | Z9,2R2,0 | 0.23 | 9.2 | 2 | Z9,2R2,0 | 0.21
9.3 | 2 | Z9,3R2,0 | 0.28 | 9.3 | 2 | Z9,3R2,0 | 0.26 | 9.3 | 2 | Z9,3R2,0 | 0.23 | 9.3 | 2 | Z9,3R2,0 | 0.21
9.4 | 2 | Z9,4R2,0 | 0.28 | 9.4 | 2 | Z9,4R2,0 | 0.26 | 9.4 | 2 | Z9,4R2,0 | 0.23 | 9.4 | 2 | Z9,4R2,0 | 0.21
9.5 | 2 | Z9,5R2,0 | 0.28 | 9.5 | 2 | Z9,5R2,0 | 0.26 | 9.5 | 2 | Z9,5R2,0 | 0.23 | 9.5 | 2 | Z9,5R2,0 | 0.21
9.6 | 2 | Z9,6R2,0 | 0.27 | 9.6 | 2 | Z9,6R2,0 | 0.25 | 9.6 | 2 | Z9,6R2,0 | 0.22 | 9.6 | 2 | Z9,6R2,0 | 0.2
9.7 | 2 | Z9,7R2,0 | 0.27 | 9.7 | 2 | Z9,7R2,0 | 0.25 | 9.7 | 2 | Z9,7R2,0 | 0.22 | 9.7 | 2 | Z9,7R2,0 | 0.2
9.8 | 2 | Z9,8R2,0 | 0.27 | 9.8 | 2 | Z9,8R2,0 | 0.25 | 9.8 | 2 | Z9,8R2,0 | 0.22 | 9.8 | 2 | Z9,8R2,0 | 0.2
9.9 | 2 | Z9,9R2,0 | 0.27 | 9.9 | 2 | Z9,9R2,0 | 0.25 | 9.9 | 2 | Z9,9R2,0 | 0.22 | 9.9 | 2 | Z9,9R2,0 | 0.2
10 | 2 | Z10,0R2,0 | 0.27 | 10 | 2 | Z10,0R2,0 | 0.25 | 10 | 2 | Z10,0R2,0 | 0.22 | 10 | 2 | Z10,0R2,0 | 0.2
10.1 | 2 | Z10,1R2,0 | 0.27 | 10.1 | 2 | Z10,1R2,0 | 0.25 | 10.1 | 2 | Z10,1R2,0 | 0.22 | 10.1 | 2 | Z10,1R2,0 | 0.2
10.2 | 2 | Z10,2R2,0 | 0.27 | 10.2 | 2 | Z10,2R2,0 | 0.25 | 10.2 | 2 | Z10,2R2,0 | 0.22 | 10.2 | 2 | Z10,2R2,0 | 0.2
10.3 | 2 | Z10,3R2,0 | 0.27 | 10.3 | 2 | Z10,3R2,0 | 0.25 | 10.3 | 2 | Z10,3R2,0 | 0.22 | 10.3 | 2 | Z10,3R2,0 | 0.2
10.4 | 2 | Z10,4R2,0 | 0.26 | 10.4 | 2 | Z10,4R2,0 | 0.24 | 10.4 | 2 | Z10,4R2,0 | 0.22 | 10.4 | 2 | Z10,4R2,0 | 0.2
10.5 | 2 | Z10,5R2,0 | 0.26 | 10.5 | 2 | Z10,5R2,0 | 0.24 | 10.5 | 2 | Z10,5R2,0 | 0.22 | 10.5 | 2 | Z10,5R2,0 | 0.2
10.6 | 2 | Z10,6R2,0 | 0.26 | 10.6 | 2 | Z10,6R2,0 | 0.24 | 10.6 | 2 | Z10,6R2,0 | 0.21 | 10.6 | 2 | Z10,6R2,0 | 0.19
10.7 | 2 | Z10,7R2,0 | 0.26 | 10.7 | 2 | Z10,7R2,0 | 0.24 | 10.7 | 2 | Z10,7R2,0 | 0.21 | 10.7 | 2 | Z10,7R2,0 | 0.19
10.8 | 2 | Z10,8R2,0 | 0.26 | 10.8 | 2 | Z10,8R2,0 | 0.24 | 10.8 | 2 | Z10,8R2,0 | 0.21 | 10.8 | 2 | Z10,8R2,0 | 0.19
10.9 | 2 | Z10,9R2,0 | 0.26 | 10.9 | 2 | Z10,9R2,0 | 0.24 | 10.9 | 2 | Z10,9R2,0 | 0.21 | 10.9 | 2 | Z10,9R2,0 | 0.19
11 | 2 | Z11,0R2,0 | 0.26 | 11 | 2 | Z11,0R2,0 | 0.24 | 11 | 2 | Z11,0R2,0 | 0.21 | 11 | 2 | Z11,0R2,0 | 0.19
11.1 | 2 | Z11,1R2,0 | 0.25 | 11.1 | 2 | Z11,1R2,0 | 0.23 | 11.1 | 2 | Z11,1R2,0 | 0.21 | 11.1 | 2 | Z11,1R2,0 | 0.19
11.2 | 2 | Z11,2R2,0 | 0.25 | 11.2 | 2 | Z11,2R2,0 | 0.23 | 11.2 | 2 | Z11,2R2,0 | 0.21 | 11.2 | 2 | Z11,2R2,0 | 0.19
11.3 | 2 | Z11,3R2,0 | 0.25 | 11.3 | 2 | Z11,3R2,0 | 0.23 | 11.3 | 2 | Z11,3R2,0 | 0.21 | 11.3 | 2 | Z11,3R2,0 | 0.19
11.4 | 2 | Z11,4R2,0 | 0.25 | 11.4 | 2 | Z11,4R2,0 | 0.23 | 11.4 | 2 | Z11,4R2,0 | 0.21 | 11.4 | 2 | Z11,4R2,0 | 0.19
11.5 | 2 | Z11,5R2,0 | 0.25 | 11.5 | 2 | Z11,5R2,0 | 0.23 | 11.5 | 2 | Z11,5R2,0 | 0.21 | 11.5 | 2 | Z11,5R2,0 | 0.19
11.6 | 2 | Z11,6R2,0 | 0.25 | 11.6 | 2 | Z11,6R2,0 | 0.23 | 11.6 | 2 | Z11,6R2,0 | 0.2 | 11.6 | 2 | Z11,6R2,0 | 0.18
11.7 | 2 | Z11,7R2,0 | 0.24 | 11.7 | 2 | Z11,7R2,0 | 0.22 | 11.7 | 2 | Z11,7R2,0 | 0.2 | 11.7 | 2 | Z11,7R2,0 | 0.18
11.8 | 2 | Z11,8R2,0 | 0.24 | 11.8 | 2 | Z11,8R2,0 | 0.22 | 11.8 | 2 | Z11,8R2,0 | 0.2 | 11.8 | 2 | Z11,8R2,0 | 0.18
11.9 | 2 | Z11,9R2,0 | 0.24 | 11.9 | 2 | Z11,9R2,0 | 0.22 | 11.9 | 2 | Z11,9R2,0 | 0.2 | 11.9 | 2 | Z11,9R2,0 | 0.18
12 | 2 | Z12,0R2,0 | 0.24 | 12 | 2 | Z12,0R2,0 | 0.22 | 12 | 2 | Z12,0R2,0 | 0.2 | 12 | 2 | Z12,0R2,0 | 0.18
12.1 | 2 | Z12,1R2,0 | 0.24 | 12.1 | 2 | Z12,1R2,0 | 0.22 | 12.1 | 2 | Z12,1R2,0 | 0.2 | 12.1 | 2 | Z12,1R2,0 | 0.18
12.2 | 2 | Z12,2R2,0 | 0.24 | 12.2 | 2 | Z12,2R2,0 | 0.22 | 12.2 | 2 | Z12,2R2,0 | 0.2 | 12.2 | 2 | Z12,2R2,0 | 0.18
12.3 | 2 | Z12,3R2,0 | 0.24 | 12.3 | 2 | Z12,3R2,0 | 0.22 | 12.3 | 2 | Z12,3R2,0 | 0.2 | 12.3 | 2 | Z12,3R2,0 | 0.18
12.4 | 2 | Z12,4R2,0 | 0.24 | 12.4 | 2 | Z12,4R2,0 | 0.22 | 12.4 | 2 | Z12,4R2,0 | 0.2 | 12.4 | 2 | Z12,4R2,0 | 0.18
12.5 | 2 | Z12,5R2,0 | 0.24 | 12.5 | 2 | Z12,5R2,0 | 0.22 | 12.5 | 2 | Z12,5R2,0 | 0.2 | 12.5 | 2 | Z12,5R2,0 | 0.18
12.6 | 2 | Z12,6R2,0 | 0.23 | 12.6 | 2 | Z12,6R2,0 | 0.21 | 12.6 | 2 | Z12,6R2,0 | 0.19 | 12.6 | 2 | Z12,6R2,0 | 0.18
12.7 | 2 | Z12,7R2,0 | 0.23 | 12.7 | 2 | Z12,7R2,0 | 0.21 | 12.7 | 2 | Z12,7R2,0 | 0.19 | 12.7 | 2 | Z12,7R2,0 | 0.18
12.8 | 2 | Z12,8R2,0 | 0.23 | 12.8 | 2 | Z12,8R2,0 | 0.21 | 12.8 | 2 | Z12,8R2,0 | 0.19 | 12.8 | 2 | Z12,8R2,0 | 0.18
12.9 | 2 | Z12,9R2,0 | 0.23 | 12.9 | 2 | Z12,9R2,0 | 0.21 | 12.9 | 2 | Z12,9R2,0 | 0.19 | 12.9 | 2 | Z12,9R2,0 | 0.18
13 | 2 | Z13,0R2,0 | 0.23 | 13 | 2 | Z13,0R2,0 | 0.21 | 13 | 2 | Z13,0R2,0 | 0.19 | 13 | 2 | Z13,0R2,0 | 0.18
13.1 | 2 | Z13,1R2,0 | 0.23 | 13.1 | 2 | Z13,1R2,0 | 0.21 | 13.1 | 2 | Z13,1R2,0 | 0.19 | 13.1 | 2 | Z13,1R2,0 | 0.17
13.2 | 2 | Z13,2R2,0 | 0.23 | 13.2 | 2 | Z13,2R2,0 | 0.21 | 13.2 | 2 | Z13,2R2,0 | 0.19 | 13.2 | 2 | Z13,2R2,0 | 0.17
13.3 | 2 | Z13,3R2,0 | 0.23 | 13.3 | 2 | Z13,3R2,0 | 0.21 | 13.3 | 2 | Z13,3R2,0 | 0.19 | 13.3 | 2 | Z13,3R2,0 | 0.17
13.4 | 2 | Z13,4R2,0 | 0.23 | 13.4 | 2 | Z13,4R2,0 | 0.21 | 13.4 | 2 | Z13,4R2,0 | 0.19 | 13.4 | 2 | Z13,4R2,0 | 0.17
13.5 | 2 | Z13,5R2,0 | 0.23 | 13.5 | 2 | Z13,5R2,0 | 0.21 | 13.5 | 2 | Z13,5R2,0 | 0.19 | 13.5 | 2 | Z13,5R2,0 | 0.17
13.6 | 2 | Z13,6R2,0 | 0.22 | 13.6 | 2 | Z13,6R2,0 | 0.2 | 13.6 | 2 | Z13,6R2,0 | 0.18 | 13.6 | 2 | Z13,6R2,0 | 0.17
13.7 | 2 | Z13,7R2,0 | 0.22 | 13.7 | 2 | Z13,7R2,0 | 0.2 | 13.7 | 2 | Z13,7R2,0 | 0.18 | 13.7 | 2 | Z13,7R2,0 | 0.17
13.8 | 2 | Z13,8R2,0 | 0.22 | 13.8 | 2 | Z13,8R2,0 | 0.2 | 13.8 | 2 | Z13,8R2,0 | 0.18 | 13.8 | 2 | Z13,8R2,0 | 0.17
13.9 | 2 | Z13,9R2,0 | 0.22 | 13.9 | 2 | Z13,9R2,0 | 0.2 | 13.9 | 2 | Z13,9R2,0 | 0.18 | 13.9 | 2 | Z13,9R2,0 | 0.17
14 | 2 | Z14,0R2,0 | 0.22 | 14 | 2 | Z14,0R2,0 | 0.2 | 14 | 2 | Z14,0R2,0 | 0.18 | 14 | 2 | Z14,0R2,0 | 0.17
14.1 | 2 | Z14,1R2,0 | 0.22 | 14.1 | 2 | Z14,1R2,0 | 0.2 | 14.1 | 2 | Z14,1R2,0 | 0.18 | 14.1 | 2 | Z14,1R2,0 | 0.17
14.2 | 2 | Z14,2R2,0 | 0.22 | 14.2 | 2 | Z14,2R2,0 | 0.2 | 14.2 | 2 | Z14,2R2,0 | 0.18 | 14.2 | 2 | Z14,2R2,0 | 0.17
14.3 | 2 | Z14,3R2,0 | 0.22 | 14.3 | 2 | Z14,3R2,0 | 0.2 | 14.3 | 2 | Z14,3R2,0 | 0.18 | 14.3 | 2 | Z14,3R2,0 | 0.17
14.4 | 2 | Z14,4R2,0 | 0.22 | 14.4 | 2 | Z14,4R2,0 | 0.2 | 14.4 | 2 | Z14,4R2,0 | 0.18 | 14.4 | 2 | Z14,4R2,0 | 0.17
14.5 | 2 | Z14,5R2,0 | 0.22 | 14.5 | 2 | Z14,5R2,0 | 0.2 | 14.5 | 2 | Z14,5R2,0 | 0.18 | 14.5 | 2 | Z14,5R2,0 | 0.17
14.6 | 2 | Z14,6R2,0 | 0.21 | 14.6 | 2 | Z14,6R2,0 | 0.2 | 14.6 | 2 | Z14,6R2,0 | 0.18 | 14.6 | 2 | Z14,6R2,0 | 0.17
14.7 | 2 | Z14,7R2,0 | 0.21 | 14.7 | 2 | Z14,7R2,0 | 0.2 | 14.7 | 2 | Z14,7R2,0 | 0.18 | 14.7 | 2 | Z14,7R2,0 | 0.17
14.8 | 2 | Z14,8R2,0 | 0.21 | 14.8 | 2 | Z14,8R2,0 | 0.2 | 14.8 | 2 | Z14,8R2,0 | 0.18 | 14.8 | 2 | Z14,8R2,0 | 0.17
14.9 | 2 | Z14,9R2,0 | 0.21 | 14.9 | 2 | Z14,9R2,0 | 0.2 | 14.9 | 2 | Z14,9R2,0 | 0.18 | 14.9 | 2 | Z14,9R2,0 | 0.17
15 | 2 | Z15,0R2,0 | 0.21 | 15 | 2 | Z15,0R2,0 | 0.2 | 15 | 2 | Z15,0R2,0 | 0.18 | 15 | 2 | Z15,0R2,0 | 0.17
15.1 | 2 | Z15,1R2,0 | 0.21 | 15.1 | 2 | Z15,1R2,0 | 0.19 | 15.1 | 2 | Z15,1R2,0 | 0.17 | 15.1 | 2 | Z15,1R2,0 | 0.16
15.2 | 2 | Z15,2R2,0 | 0.21 | 15.2 | 2 | Z15,2R2,0 | 0.19 | 15.2 | 2 | Z15,2R2,0 | 0.17 | 15.2 | 2 | Z15,2R2,0 | 0.16
15.3 | 2 | Z15,3R2,0 | 0.21 | 15.3 | 2 | Z15,3R2,0 | 0.19 | 15.3 | 2 | Z15,3R2,0 | 0.17 | 15.3 | 2 | Z15,3R2,0 | 0.16
15.4 | 2 | Z15,4R2,0 | 0.21 | 15.4 | 2 | Z15,4R2,0 | 0.19 | 15.4 | 2 | Z15,4R2,0 | 0.17 | 15.4 | 2 | Z15,4R2,0 | 0.16
15.5 | 2 | Z15,5R2,0 | 0.21 | 15.5 | 2 | Z15,5R2,0 | 0.19 | 15.5 | 2 | Z15,5R2,0 | 0.17 | 15.5 | 2 | Z15,5R2,0 | 0.16
15.6 | 2 | Z15,6R2,0 | 0.2 | 15.6 | 2 | Z15,6R2,0 | 0.19 | 15.6 | 2 | Z15,6R2,0 | 0.17 | 15.6 | 2 | Z15,6R2,0 | 0.16
15.7 | 2 | Z15,7R2,0 | 0.2 | 15.7 | 2 | Z15,7R2,0 | 0.19 | 15.7 | 2 | Z15,7R2,0 | 0.17 | 15.7 | 2 | Z15,7R2,0 | 0.16
15.8 | 2 | Z15,8R2,0 | 0.2 | 15.8 | 2 | Z15,8R2,0 | 0.19 | 15.8 | 2 | Z15,8R2,0 | 0.17 | 15.8 | 2 | Z15,8R2,0 | 0.16
15.9 | 2 | Z15,9R2,0 | 0.2 | 15.9 | 2 | Z15,9R2,0 | 0.19 | 15.9 | 2 | Z15,9R2,0 | 0.17 | 15.9 | 2 | Z15,9R2,0 | 0.16
16 | 2 | Z16,0R2,0 | 0.2 | 16 | 2 | Z16,0R2,0 | 0.19 | 16 | 2 | Z16,0R2,0 | 0.17 | 16 | 2 | Z16,0R2,0 | 0.16
16.1 | 2 | Z16,1R2,0 | 0.2 | 16.1 | 2 | Z16,1R2,0 | 0.19 | 16.1 | 2 | Z16,1R2,0 | 0.17 | 16.1 | 2 | Z16,1R2,0 | 0.16
16.2 | 2 | Z16,2R2,0 | 0.2 | 16.2 | 2 | Z16,2R2,0 | 0.19 | 16.2 | 2 | Z16,2R2,0 | 0.17 | 16.2 | 2 | Z16,2R2,0 | 0.16
16.3 | 2 | Z16,3R2,0 | 0.2 | 16.3 | 2 | Z16,3R2,0 | 0.19 | 16.3 | 2 | Z16,3R2,0 | 0.17 | 16.3 | 2 | Z16,3R2,0 | 0.16
16.4 | 2 | Z16,4R2,0 | 0.2 | 16.4 | 2 | Z16,4R2,0 | 0.19 | 16.4 | 2 | Z16,4R2,0 | 0.17 | 16.4 | 2 | Z16,4R2,0 | 0.16
16.5 | 2 | Z16,5R2,0 | 0.2 | 16.5 | 2 | Z16,5R2,0 | 0.19 | 16.5 | 2 | Z16,5R2,0 | 0.17 | 16.5 | 2 | Z16,5R2,0 | 0.16
16.6 | 2 | Z16,6R2,0 | 0.2 | 16.6 | 2 | Z16,6R2,0 | 0.19 | 16.6 | 2 | Z16,6R2,0 | 0.17 | 16.6 | 2 | Z16,6R2,0 | 0.16
16.7 | 2 | Z16,7R2,0 | 0.2 | 16.7 | 2 | Z16,7R2,0 | 0.19 | 16.7 | 2 | Z16,7R2,0 | 0.17 | 16.7 | 2 | Z16,7R2,0 | 0.16
16.8 | 2 | Z16,8R2,0 | 0.2 | 16.8 | 2 | Z16,8R2,0 | 0.19 | 16.8 | 2 | Z16,8R2,0 | 0.17 | 16.8 | 2 | Z16,8R2,0 | 0.16
16.9 | 2 | Z16,9R2,0 | 0.2 | 16.9 | 2 | Z16,9R2,0 | 0.19 | 16.9 | 2 | Z16,9R2,0 | 0.17 | 16.9 | 2 | Z16,9R2,0 | 0.16
17 | 2 | Z17,0R2,0 | 0.2 | 17 | 2 | Z17,0R2,0 | 0.19 | 17 | 2 | Z17,0R2,0 | 0.17 | 17 | 2 | Z17,0R2,0 | 0.16
17.1 | 2 | Z17,1R2,0 | 0.19 | 17.1 | 2 | Z17,1R2,0 | 0.18 | 17.1 | 2 | Z17,1R2,0 | 0.16 | 17.1 | 2 | Z17,1R2,0 | 0.15
17.2 | 2 | Z17,2R2,0 | 0.19 | 17.2 | 2 | Z17,2R2,0 | 0.18 | 17.2 | 2 | Z17,2R2,0 | 0.16 | 17.2 | 2 | Z17,2R2,0 | 0.15
17.3 | 2 | Z17,3R2,0 | 0.19 | 17.3 | 2 | Z17,3R2,0 | 0.18 | 17.3 | 2 | Z17,3R2,0 | 0.16 | 17.3 | 2 | Z17,3R2,0 | 0.15
17.4 | 2 | Z17,4R2,0 | 0.19 | 17.4 | 2 | Z17,4R2,0 | 0.18 | 17.4 | 2 | Z17,4R2,0 | 0.16 | 17.4 | 2 | Z17,4R2,0 | 0.15
17.5 | 2 | Z17,5R2,0 | 0.19 | 17.5 | 2 | Z17,5R2,0 | 0.18 | 17.5 | 2 | Z17,5R2,0 | 0.16 | 17.5 | 2 | Z17,5R2,0 | 0.15
17.6 | 2 | Z17,6R2,0 | 0.19 | 17.6 | 2 | Z17,6R2,0 | 0.18 | 17.6 | 2 | Z17,6R2,0 | 0.16 | 17.6 | 2 | Z17,6R2,0 | 0.15
17.7 | 2 | Z17,7R2,0 | 0.19 | 17.7 | 2 | Z17,7R2,0 | 0.18 | 17.7 | 2 | Z17,7R2,0 | 0.16 | 17.7 | 2 | Z17,7R2,0 | 0.15
17.8 | 2 | Z17,8R2,0 | 0.19 | 17.8 | 2 | Z17,8R2,0 | 0.18 | 17.8 | 2 | Z17,8R2,0 | 0.16 | 17.8 | 2 | Z17,8R2,0 | 0.15
17.9 | 2 | Z17,9R2,0 | 0.19 | 17.9 | 2 | Z17,9R2,0 | 0.18 | 17.9 | 2 | Z17,9R2,0 | 0.16 | 17.9 | 2 | Z17,9R2,0 | 0.15
18 | 2 | Z18,0R2,0 | 0.19 | 18 | 2 | Z18,0R2,0 | 0.18 | 18 | 2 | Z18,0R2,0 | 0.16 | 18 | 2 | Z18,0R2,0 | 0.15
18.1 | 2 | Z18,1R2,0 | 0.19 | 18.1 | 2 | Z18,1R2,0 | 0.18 | 18.1 | 2 | Z18,1R2,0 | 0.16 | 18.1 | 2 | Z18,1R2,0 | 0.15
18.2 | 2 | Z18,2R2,0 | 0.19 | 18.2 | 2 | Z18,2R2,0 | 0.18 | 18.2 | 2 | Z18,2R2,0 | 0.16 | 18.2 | 2 | Z18,2R2,0 | 0.15
18.3 | 2 | Z18,3R2,0 | 0.19 | 18.3 | 2 | Z18,3R2,0 | 0.18 | 18.3 | 2 | Z18,3R2,0 | 0.16 | 18.3 | 2 | Z18,3R2,0 | 0.15
18.4 | 2 | Z18,4R2,0 | 0.19 | 18.4 | 2 | Z18,4R2,0 | 0.18 | 18.4 | 2 | Z18,4R2,0 | 0.16 | 18.4 | 2 | Z18,4R2,0 | 0.15
18.5 | 2 | Z18,5R2,0 | 0.19 | 18.5 | 2 | Z18,5R2,0 | 0.18 | 18.5 | 2 | Z18,5R2,0 | 0.16 | 18.5 | 2 | Z18,5R2,0 | 0.15
18.6 | 2 | Z18,6R2,0 | 0.18 | 18.6 | 2 | Z18,6R2,0 | 0.17 | 18.6 | 2 | Z18,6R2,0 | 0.16 | 18.6 | 2 | Z18,6R2,0 | 0.15
18.7 | 2 | Z18,7R2,0 | 0.18 | 18.7 | 2 | Z18,7R2,0 | 0.17 | 18.7 | 2 | Z18,7R2,0 | 0.16 | 18.7 | 2 | Z18,7R2,0 | 0.15
18.8 | 2 | Z18,8R2,0 | 0.18 | 18.8 | 2 | Z18,8R2,0 | 0.17 | 18.8 | 2 | Z18,8R2,0 | 0.16 | 18.8 | 2 | Z18,8R2,0 | 0.15
18.9 | 2 | Z18,9R2,0 | 0.18 | 18.9 | 2 | Z18,9R2,0 | 0.17 | 18.9 | 2 | Z18,9R2,0 | 0.16 | 18.9 | 2 | Z18,9R2,0 | 0.15
19 | 2 | Z19,0R2,0 | 0.18 | 19 | 2 | Z19,0R2,0 | 0.17 | 19 | 2 | Z19,0R2,0 | 0.16 | 19 | 2 | Z19,0R2,0 | 0.15
19.1 | 2 | Z19,1R2,0 | 0.18 | 19.1 | 2 | Z19,1R2,0 | 0.17 | 19.1 | 2 | Z19,1R2,0 | 0.15 | 19.1 | 2 | Z19,1R2,0 | 0.14
19.2 | 2 | Z19,2R2,0 | 0.18 | 19.2 | 2 | Z19,2R2,0 | 0.17 | 19.2 | 2 | Z19,2R2,0 | 0.15 | 19.2 | 2 | Z19,2R2,0 | 0.14
19.3 | 2 | Z19,3R2,0 | 0.18 | 19.3 | 2 | Z19,3R2,0 | 0.17 | 19.3 | 2 | Z19,3R2,0 | 0.15 | 19.3 | 2 | Z19,3R2,0 | 0.14
19.4 | 2 | Z19,4R2,0 | 0.18 | 19.4 | 2 | Z19,4R2,0 | 0.17 | 19.4 | 2 | Z19,4R2,0 | 0.15 | 19.4 | 2 | Z19,4R2,0 | 0.14
19.5 | 2 | Z19,5R2,0 | 0.18 | 19.5 | 2 | Z19,5R2,0 | 0.17 | 19.5 | 2 | Z19,5R2,0 | 0.15 | 19.5 | 2 | Z19,5R2,0 | 0.14
19.6 | 2 | Z19,6R2,0 | 0.17 | 19.6 | 2 | Z19,6R2,0 | 0.16 | 19.6 | 2 | Z19,6R2,0 | 0.15 | 19.6 | 2 | Z19,6R2,0 | 0.14
19.7 | 2 | Z19,7R2,0 | 0.17 | 19.7 | 2 | Z19,7R2,0 | 0.16 | 19.7 | 2 | Z19,7R2,0 | 0.15 | 19.7 | 2 | Z19,7R2,0 | 0.14
19.8 | 2 | Z19,8R2,0 | 0.17 | 19.8 | 2 | Z19,8R2,0 | 0.16 | 19.8 | 2 | Z19,8R2,0 | 0.15 | 19.8 | 2 | Z19,8R2,0 | 0.14
19.9 | 2 | Z19,9R2,0 | 0.17 | 19.9 | 2 | Z19,9R2,0 | 0.16 | 19.9 | 2 | Z19,9R2,0 | 0.15 | 19.9 | 2 | Z19,9R2,0 | 0.14
20 | 2 | Z20,0R2,0 | 0.17 | 20 | 2 | Z20,0R2,0 | 0.16 | 20 | 2 | Z20,0R2,0 | 0.15 | 20 | 2 | Z20,0R2,0 | 0.14
20.1 | 2 | Z20,1R2,0 | 0.17 | 20.1 | 2 | Z20,1R2,0 | 0.16 | 20.1 | 2 | Z20,1R2,0 | 0.15 | 20.1 | 2 | Z20,1R2,0 | 0.14
20.2 | 2 | Z20,2R2,0 | 0.17 | 20.2 | 2 | Z20,2R2,0 | 0.16 | 20.2 | 2 | Z20,2R2,0 | 0.15 | 20.2 | 2 | Z20,2R2,0 | 0.14
20.3 | 2 | Z20,3R2,0 | 0.17 | 20.3 | 2 | Z20,3R2,0 | 0.16 | 20.3 | 2 | Z20,3R2,0 | 0.15 | 20.3 | 2 | Z20,3R2,0 | 0.14
20.4 | 2 | Z20,4R2,0 | 0.17 | 20.4 | 2 | Z20,4R2,0 | 0.16 | 20.4 | 2 | Z20,4R2,0 | 0.15 | 20.4 | 2 | Z20,4R2,0 | 0.14
20.5 | 2 | Z20,5R2,0 | 0.17 | 20.5 | 2 | Z20,5R2,0 | 0.16 | 20.5 | 2 | Z20,5R2,0 | 0.15 | 20.5 | 2 | Z20,5R2,0 | 0.14
20.6 | 2 | Z20,6R2,0 | 0.17 | 20.6 | 2 | Z20,6R2,0 | 0.16 | 20.6 | 2 | Z20,6R2,0 | 0.15 | 20.6 | 2 | Z20,6R2,0 | 0.14
20.7 | 2 | Z20,7R2,0 | 0.17 | 20.7 | 2 | Z20,7R2,0 | 0.16 | 20.7 | 2 | Z20,7R2,0 | 0.15 | 20.7 | 2 | Z20,7R2,0 | 0.14
20.8 | 2 | Z20,8R2,0 | 0.17 | 20.8 | 2 | Z20,8R2,0 | 0.16 | 20.8 | 2 | Z20,8R2,0 | 0.15 | 20.8 | 2 | Z20,8R2,0 | 0.14
20.9 | 2 | Z20,9R2,0 | 0.17 | 20.9 | 2 | Z20,9R2,0 | 0.16 | 20.9 | 2 | Z20,9R2,0 | 0.15 | 20.9 | 2 | Z20,9R2,0 | 0.14
21 | 2 | Z21,0R2,0 | 0.17 | 21 | 2 | Z21,0R2,0 | 0.16 | 21 | 2 | Z21,0R2,0 | 0.15 | 21 | 2 | Z21,0R2,0 | 0.14
21.1 | 2 | Z21,1R2,0 | 0.17 | 21.1 | 2 | Z21,1R2,0 | 0.16 | 21.1 | 2 | Z21,1R2,0 | 0.15 | 21.1 | 2 | Z21,1R2,0 | 0.14
21.2 | 2 | Z21,2R2,0 | 0.17 | 21.2 | 2 | Z21,2R2,0 | 0.16 | 21.2 | 2 | Z21,2R2,0 | 0.15 | 21.2 | 2 | Z21,2R2,0 | 0.14
21.3 | 2 | Z21,3R2,0 | 0.17 | 21.3 | 2 | Z21,3R2,0 | 0.16 | 21.3 | 2 | Z21,3R2,0 | 0.15 | 21.3 | 2 | Z21,3R2,0 | 0.14
21.4 | 2 | Z21,4R2,0 | 0.17 | 21.4 | 2 | Z21,4R2,0 | 0.16 | 21.4 | 2 | Z21,4R2,0 | 0.15 | 21.4 | 2 | Z21,4R2,0 | 0.14
21.5 | 2 | Z21,5R2,0 | 0.17 | 21.5 | 2 | Z21,5R2,0 | 0.16 | 21.5 | 2 | Z21,5R2,0 | 0.15 | 21.5 | 2 | Z21,5R2,0 | 0.14
21.6 | 2 | Z21,6R2,0 | 0.17 | 21.6 | 2 | Z21,6R2,0 | 0.16 | 21.6 | 2 | Z21,6R2,0 | 0.15 | 21.6 | 2 | Z21,6R2,0 | 0.14
21.7 | 2 | Z21,7R2,0 | 0.17 | 21.7 | 2 | Z21,7R2,0 | 0.16 | 21.7 | 2 | Z21,7R2,0 | 0.15 | 21.7 | 2 | Z21,7R2,0 | 0.14
21.8 | 2 | Z21,8R2,0 | 0.17 | 21.8 | 2 | Z21,8R2,0 | 0.16 | 21.8 | 2 | Z21,8R2,0 | 0.15 | 21.8 | 2 | Z21,8R2,0 | 0.14
21.9 | 2 | Z21,9R2,0 | 0.17 | 21.9 | 2 | Z21,9R2,0 | 0.16 | 21.9 | 2 | Z21,9R2,0 | 0.15 | 21.9 | 2 | Z21,9R2,0 | 0.14
22 | 2 | Z22,0R2,0 | 0.17 | 22 | 2 | Z22,0R2,0 | 0.16 | 22 | 2 | Z22,0R2,0 | 0.15 | 22 | 2 | Z22,0R2,0 | 0.14
22.1 | 2 | Z22,1R2,0 | 0.17 | 22.1 | 2 | Z22,1R2,0 | 0.16 | 22.1 | 2 | Z22,1R2,0 | 0.15 | 22.1 | 2 | Z22,1R2,0 | 0.14
22.2 | 2 | Z22,2R2,0 | 0.17 | 22.2 | 2 | Z22,2R2,0 | 0.16 | 22.2 | 2 | Z22,2R2,0 | 0.15 | 22.2 | 2 | Z22,2R2,0 | 0.14
22.3 | 2 | Z22,3R2,0 | 0.17 | 22.3 | 2 | Z22,3R2,0 | 0.16 | 22.3 | 2 | Z22,3R2,0 | 0.15 | 22.3 | 2 | Z22,3R2,0 | 0.14
22.4 | 2 | Z22,4R2,0 | 0.17 | 22.4 | 2 | Z22,4R2,0 | 0.16 | 22.4 | 2 | Z22,4R2,0 | 0.15 | 22.4 | 2 | Z22,4R2,0 | 0.14
22.5 | 2 | Z22,5R2,0 | 0.17 | 22.5 | 2 | Z22,5R2,0 | 0.16 | 22.5 | 2 | Z22,5R2,0 | 0.15 | 22.5 | 2 | Z22,5R2,0 | 0.14
22.6 | 2 | Z22,6R2,0 | 0.17 | 22.6 | 2 | Z22,6R2,0 | 0.16 | 22.6 | 2 | Z22,6R2,0 | 0.15 | 22.6 | 2 | Z22,6R2,0 | 0.14
22.7 | 2 | Z22,7R2,0 | 0.17 | 22.7 | 2 | Z22,7R2,0 | 0.16 | 22.7 | 2 | Z22,7R2,0 | 0.15 | 22.7 | 2 | Z22,7R2,0 | 0.14
22.8 | 2 | Z22,8R2,0 | 0.17 | 22.8 | 2 | Z22,8R2,0 | 0.16 | 22.8 | 2 | Z22,8R2,0 | 0.15 | 22.8 | 2 | Z22,8R2,0 | 0.14
22.9 | 2 | Z22,9R2,0 | 0.17 | 22.9 | 2 | Z22,9R2,0 | 0.16 | 22.9 | 2 | Z22,9R2,0 | 0.15 | 22.9 | 2 | Z22,9R2,0 | 0.14
23 | 2 | Z23,0R2,0 | 0.17 | 23 | 2 | Z23,0R2,0 | 0.16 | 23 | 2 | Z23,0R2,0 | 0.15 | 23 | 2 | Z23,0R2,0 | 0.14
23.1 | 2 | Z23,1R2,0 | 0.17 | 23.1 | 2 | Z23,1R2,0 | 0.16 | 23.1 | 2 | Z23,1R2,0 | 0.15 | 23.1 | 2 | Z23,1R2,0 | 0.14
23.2 | 2 | Z23,2R2,0 | 0.17 | 23.2 | 2 | Z23,2R2,0 | 0.16 | 23.2 | 2 | Z23,2R2,0 | 0.15 | 23.2 | 2 | Z23,2R2,0 | 0.14
23.3 | 2 | Z23,3R2,0 | 0.17 | 23.3 | 2 | Z23,3R2,0 | 0.16 | 23.3 | 2 | Z23,3R2,0 | 0.15 | 23.3 | 2 | Z23,3R2,0 | 0.14
23.4 | 2 | Z23,4R2,0 | 0.17 | 23.4 | 2 | Z23,4R2,0 | 0.16 | 23.4 | 2 | Z23,4R2,0 | 0.15 | 23.4 | 2 | Z23,4R2,0 | 0.14
23.5 | 2 | Z23,5R2,0 | 0.17 | 23.5 | 2 | Z23,5R2,0 | 0.16 | 23.5 | 2 | Z23,5R2,0 | 0.15 | 23.5 | 2 | Z23,5R2,0 | 0.14
23.6 | 2 | Z23,6R2,0 | 0.17 | 23.6 | 2 | Z23,6R2,0 | 0.16 | 23.6 | 2 | Z23,6R2,0 | 0.15 | 23.6 | 2 | Z23,6R2,0 | 0.14
23.7 | 2 | Z23,7R2,0 | 0.17 | 23.7 | 2 | Z23,7R2,0 | 0.16 | 23.7 | 2 | Z23,7R2,0 | 0.15 | 23.7 | 2 | Z23,7R2,0 | 0.14
23.8 | 2 | Z23,8R2,0 | 0.17 | 23.8 | 2 | Z23,8R2,0 | 0.16 | 23.8 | 2 | Z23,8R2,0 | 0.15 | 23.8 | 2 | Z23,8R2,0 | 0.14
23.9 | 2 | Z23,9R2,0 | 0.17 | 23.9 | 2 | Z23,9R2,0 | 0.16 | 23.9 | 2 | Z23,9R2,0 | 0.15 | 23.9 | 2 | Z23,9R2,0 | 0.14
24 | 2 | Z24,0R2,0 | 0.17 | 24 | 2 | Z24,0R2,0 | 0.16 | 24 | 2 | Z24,0R2,0 | 0.15 | 24 | 2 | Z24,0R2,0 | 0.14
24.1 | 2 | Z24,1R2,0 | 0.17 | 24.1 | 2 | Z24,1R2,0 | 0.16 | 24.1 | 2 | Z24,1R2,0 | 0.15 | 24.1 | 2 | Z24,1R2,0 | 0.14
24.2 | 2 | Z24,2R2,0 | 0.17 | 24.2 | 2 | Z24,2R2,0 | 0.16 | 24.2 | 2 | Z24,2R2,0 | 0.15 | 24.2 | 2 | Z24,2R2,0 | 0.14
24.3 | 2 | Z24,3R2,0 | 0.17 | 24.3 | 2 | Z24,3R2,0 | 0.16 | 24.3 | 2 | Z24,3R2,0 | 0.15 | 24.3 | 2 | Z24,3R2,0 | 0.14
24.4 | 2 | Z24,4R2,0 | 0.17 | 24.4 | 2 | Z24,4R2,0 | 0.16 | 24.4 | 2 | Z24,4R2,0 | 0.15 | 24.4 | 2 | Z24,4R2,0 | 0.14
24.5 | 2 | Z24,5R2,0 | 0.17 | 24.5 | 2 | Z24,5R2,0 | 0.16 | 24.5 | 2 | Z24,5R2,0 | 0.15 | 24.5 | 2 | Z24,5R2,0 | 0.14
24.6 | 2 | Z24,6R2,0 | 0.17 | 24.6 | 2 | Z24,6R2,0 | 0.16 | 24.6 | 2 | Z24,6R2,0 | 0.15 | 24.6 | 2 | Z24,6R2,0 | 0.14
24.7 | 2 | Z24,7R2,0 | 0.17 | 24.7 | 2 | Z24,7R2,0 | 0.16 | 24.7 | 2 | Z24,7R2,0 | 0.15 | 24.7 | 2 | Z24,7R2,0 | 0.14
24.8 | 2 | Z24,8R2,0 | 0.17 | 24.8 | 2 | Z24,8R2,0 | 0.16 | 24.8 | 2 | Z24,8R2,0 | 0.15 | 24.8 | 2 | Z24,8R2,0 | 0.14
24.9 | 2 | Z24,9R2,0 | 0.17 | 24.9 | 2 | Z24,9R2,0 | 0.16 | 24.9 | 2 | Z24,9R2,0 | 0.15 | 24.9 | 2 | Z24,9R2,0 | 0.14
25 | 2 | Z25,0R2,0 | 0.17 | 25 | 2 | Z25,0R2,0 | 0.16 | 25 | 2 | Z25,0R2,0 | 0.15 | 25 | 2 | Z25,0R2,0 | 0.14
25.1 | 2 | Z25,1R2,0 | 0.17 | 25.1 | 2 | Z25,1R2,0 | 0.16 | 25.1 | 2 | Z25,1R2,0 | 0.15 | 25.1 | 2 | Z25,1R2,0 | 0.14
25.2 | 2 | Z25,2R2,0 | 0.17 | 25.2 | 2 | Z25,2R2,0 | 0.16 | 25.2 | 2 | Z25,2R2,0 | 0.15 | 25.2 | 2 | Z25,2R2,0 | 0.14
25.3 | 2 | Z25,3R2,0 | 0.17 | 25.3 | 2 | Z25,3R2,0 | 0.16 | 25.3 | 2 | Z25,3R2,0 | 0.15 | 25.3 | 2 | Z25,3R2,0 | 0.14
25.4 | 2 | Z25,4R2,0 | 0.17 | 25.4 | 2 | Z25,4R2,0 | 0.16 | 25.4 | 2 | Z25,4R2,0 | 0.15 | 25.4 | 2 | Z25,4R2,0 | 0.14
25.5 | 2 | Z25,5R2,0 | 0.17 | 25.5 | 2 | Z25,5R2,0 | 0.16 | 25.5 | 2 | Z25,5R2,0 | 0.15 | 25.5 | 2 | Z25,5R2,0 | 0.14
25.6 | 2 | Z25,6R2,0 | 0.17 | 25.6 | 2 | Z25,6R2,0 | 0.16 | 25.6 | 2 | Z25,6R2,0 | 0.15 | 25.6 | 2 | Z25,6R2,0 | 0.14
25.7 | 2 | Z25,7R2,0 | 0.17 | 25.7 | 2 | Z25,7R2,0 | 0.16 | 25.7 | 2 | Z25,7R2,0 | 0.15 | 25.7 | 2 | Z25,7R2,0 | 0.14
25.8 | 2 | Z25,8R2,0 | 0.17 | 25.8 | 2 | Z25,8R2,0 | 0.16 | 25.8 | 2 | Z25,8R2,0 | 0.15 | 25.8 | 2 | Z25,8R2,0 | 0.14
25.9 | 2 | Z25,9R2,0 | 0.17 | 25.9 | 2 | Z25,9R2,0 | 0.16 | 25.9 | 2 | Z25,9R2,0 | 0.15 | 25.9 | 2 | Z25,9R2,0 | 0.14
26 | 2 | Z26,0R2,0 | 0.17 | 26 | 2 | Z26,0R2,0 | 0.16 | 26 | 2 | Z26,0R2,0 | 0.15 | 26 | 2 | Z26,0R2,0 | 0.14
26.1 | 2 | Z26,1R2,0 | 0.17 | 26.1 | 2 | Z26,1R2,0 | 0.16 | 26.1 | 2 | Z26,1R2,0 | 0.15 | 26.1 | 2 | Z26,1R2,0 | 0.14
26.2 | 2 | Z26,2R2,0 | 0.17 | 26.2 | 2 | Z26,2R2,0 | 0.16 | 26.2 | 2 | Z26,2R2,0 | 0.15 | 26.2 | 2 | Z26,2R2,0 | 0.14
26.3 | 2 | Z26,3R2,0 | 0.17 | 26.3 | 2 | Z26,3R2,0 | 0.16 | 26.3 | 2 | Z26,3R2,0 | 0.15 | 26.3 | 2 | Z26,3R2,0 | 0.14
26.4 | 2 | Z26,4R2,0 | 0.17 | 26.4 | 2 | Z26,4R2,0 | 0.16 | 26.4 | 2 | Z26,4R2,0 | 0.15 | 26.4 | 2 | Z26,4R2,0 | 0.14
26.5 | 2 | Z26,5R2,0 | 0.17 | 26.5 | 2 | Z26,5R2,0 | 0.16 | 26.5 | 2 | Z26,5R2,0 | 0.15 | 26.5 | 2 | Z26,5R2,0 | 0.14
26.6 | 2 | Z26,6R2,0 | 0.17 | 26.6 | 2 | Z26,6R2,0 | 0.16 | 26.6 | 2 | Z26,6R2,0 | 0.15 | 26.6 | 2 | Z26,6R2,0 | 0.14
26.7 | 2 | Z26,7R2,0 | 0.17 | 26.7 | 2 | Z26,7R2,0 | 0.16 | 26.7 | 2 | Z26,7R2,0 | 0.15 | 26.7 | 2 | Z26,7R2,0 | 0.14
26.8 | 2 | Z26,8R2,0 | 0.17 | 26.8 | 2 | Z26,8R2,0 | 0.16 | 26.8 | 2 | Z26,8R2,0 | 0.15 | 26.8 | 2 | Z26,8R2,0 | 0.14
26.9 | 2 | Z26,9R2,0 | 0.17 | 26.9 | 2 | Z26,9R2,0 | 0.16 | 26.9 | 2 | Z26,9R2,0 | 0.15 | 26.9 | 2 | Z26,9R2,0 | 0.14
27 | 2 | Z27,0R2,0 | 0.17 | 27 | 2 | Z27,0R2,0 | 0.16 | 27 | 2 | Z27,0R2,0 | 0.15 | 27 | 2 | Z27,0R2,0 | 0.14
27.1 | 2 | Z27,1R2,0 | 0.17 | 27.1 | 2 | Z27,1R2,0 | 0.16 | 27.1 | 2 | Z27,1R2,0 | 0.15 | 27.1 | 2 | Z27,1R2,0 | 0.14
27.2 | 2 | Z27,2R2,0 | 0.17 | 27.2 | 2 | Z27,2R2,0 | 0.16 | 27.2 | 2 | Z27,2R2,0 | 0.15 | 27.2 | 2 | Z27,2R2,0 | 0.14
27.3 | 2 | Z27,3R2,0 | 0.17 | 27.3 | 2 | Z27,3R2,0 | 0.16 | 27.3 | 2 | Z27,3R2,0 | 0.15 | 27.3 | 2 | Z27,3R2,0 | 0.14
27.4 | 2 | Z27,4R2,0 | 0.17 | 27.4 | 2 | Z27,4R2,0 | 0.16 | 27.4 | 2 | Z27,4R2,0 | 0.15 | 27.4 | 2 | Z27,4R2,0 | 0.14
27.5 | 2 | Z27,5R2,0 | 0.17 | 27.5 | 2 | Z27,5R2,0 | 0.16 | 27.5 | 2 | Z27,5R2,0 | 0.15 | 27.5 | 2 | Z27,5R2,0 | 0.14
27.6 | 2 | Z27,6R2,0 | 0.17 | 27.6 | 2 | Z27,6R2,0 | 0.16 | 27.6 | 2 | Z27,6R2,0 | 0.15 | 27.6 | 2 | Z27,6R2,0 | 0.14
27.7 | 2 | Z27,7R2,0 | 0.17 | 27.7 | 2 | Z27,7R2,0 | 0.16 | 27.7 | 2 | Z27,7R2,0 | 0.15 | 27.7 | 2 | Z27,7R2,0 | 0.14
27.8 | 2 | Z27,8R2,0 | 0.17 | 27.8 | 2 | Z27,8R2,0 | 0.16 | 27.8 | 2 | Z27,8R2,0 | 0.15 | 27.8 | 2 | Z27,8R2,0 | 0.14
27.9 | 2 | Z27,9R2,0 | 0.17 | 27.9 | 2 | Z27,9R2,0 | 0.16 | 27.9 | 2 | Z27,9R2,0 | 0.15 | 27.9 | 2 | Z27,9R2,0 | 0.14
28 | 2 | Z28,0R2,0 | 0.17 | 28 | 2 | Z28,0R2,0 | 0.16 | 28 | 2 | Z28,0R2,0 | 0.15 | 28 | 2 | Z28,0R2,0 | 0.14
28.1 | 2 | Z28,1R2,0 | 0.17 | 28.1 | 2 | Z28,1R2,0 | 0.16 | 28.1 | 2 | Z28,1R2,0 | 0.15 | 28.1 | 2 | Z28,1R2,0 | 0.14
28.2 | 2 | Z28,2R2,0 | 0.17 | 28.2 | 2 | Z28,2R2,0 | 0.16 | 28.2 | 2 | Z28,2R2,0 | 0.15 | 28.2 | 2 | Z28,2R2,0 | 0.14
28.3 | 2 | Z28,3R2,0 | 0.17 | 28.3 | 2 | Z28,3R2,0 | 0.16 | 28.3 | 2 | Z28,3R2,0 | 0.15 | 28.3 | 2 | Z28,3R2,0 | 0.14
28.4 | 2 | Z28,4R2,0 | 0.17 | 28.4 | 2 | Z28,4R2,0 | 0.16 | 28.4 | 2 | Z28,4R2,0 | 0.15 | 28.4 | 2 | Z28,4R2,0 | 0.14
28.5 | 2 | Z28,5R2,0 | 0.17 | 28.5 | 2 | Z28,5R2,0 | 0.16 | 28.5 | 2 | Z28,5R2,0 | 0.15 | 28.5 | 2 | Z28,5R2,0 | 0.14
28.6 | 2 | Z28,6R2,0 | 0.17 | 28.6 | 2 | Z28,6R2,0 | 0.16 | 28.6 | 2 | Z28,6R2,0 | 0.15 | 28.6 | 2 | Z28,6R2,0 | 0.14
28.7 | 2 | Z28,7R2,0 | 0.17 | 28.7 | 2 | Z28,7R2,0 | 0.16 | 28.7 | 2 | Z28,7R2,0 | 0.15 | 28.7 | 2 | Z28,7R2,0 | 0.14
28.8 | 2 | Z28,8R2,0 | 0.17 | 28.8 | 2 | Z28,8R2,0 | 0.16 | 28.8 | 2 | Z28,8R2,0 | 0.15 | 28.8 | 2 | Z28,8R2,0 | 0.14
28.9 | 2 | Z28,9R2,0 | 0.17 | 28.9 | 2 | Z28,9R2,0 | 0.16 | 28.9 | 2 | Z28,9R2,0 | 0.15 | 28.9 | 2 | Z28,9R2,0 | 0.14
29 | 2 | Z29,0R2,0 | 0.17 | 29 | 2 | Z29,0R2,0 | 0.16 | 29 | 2 | Z29,0R2,0 | 0.15 | 29 | 2 | Z29,0R2,0 | 0.14
29.1 | 2 | Z29,1R2,0 | 0.17 | 29.1 | 2 | Z29,1R2,0 | 0.16 | 29.1 | 2 | Z29,1R2,0 | 0.15 | 29.1 | 2 | Z29,1R2,0 | 0.14
29.2 | 2 | Z29,2R2,0 | 0.17 | 29.2 | 2 | Z29,2R2,0 | 0.16 | 29.2 | 2 | Z29,2R2,0 | 0.15 | 29.2 | 2 | Z29,2R2,0 | 0.14
29.3 | 2 | Z29,3R2,0 | 0.17 | 29.3 | 2 | Z29,3R2,0 | 0.16 | 29.3 | 2 | Z29,3R2,0 | 0.15 | 29.3 | 2 | Z29,3R2,0 | 0.14
29.4 | 2 | Z29,4R2,0 | 0.17 | 29.4 | 2 | Z29,4R2,0 | 0.16 | 29.4 | 2 | Z29,4R2,0 | 0.15 | 29.4 | 2 | Z29,4R2,0 | 0.14
29.5 | 2 | Z29,5R2,0 | 0.17 | 29.5 | 2 | Z29,5R2,0 | 0.16 | 29.5 | 2 | Z29,5R2,0 | 0.15 | 29.5 | 2 | Z29,5R2,0 | 0.14
29.6 | 2 | Z29,6R2,0 | 0.17 | 29.6 | 2 | Z29,6R2,0 | 0.16 | 29.6 | 2 | Z29,6R2,0 | 0.15 | 29.6 | 2 | Z29,6R2,0 | 0.14
29.7 | 2 | Z29,7R2,0 | 0.17 | 29.7 | 2 | Z29,7R2,0 | 0.16 | 29.7 | 2 | Z29,7R2,0 | 0.15 | 29.7 | 2 | Z29,7R2,0 | 0.14
29.8 | 2 | Z29,8R2,0 | 0.17 | 29.8 | 2 | Z29,8R2,0 | 0.16 | 29.8 | 2 | Z29,8R2,0 | 0.15 | 29.8 | 2 | Z29,8R2,0 | 0.14
29.9 | 2 | Z29,9R2,0 | 0.17 | 29.9 | 2 | Z29,9R2,0 | 0.16 | 29.9 | 2 | Z29,9R2,0 | 0.15 | 29.9 | 2 | Z29,9R2,0 | 0.14
30 | 2 | Z30,0R2,0 | 0.17 | 30 | 2 | Z30,0R2,0 | 0.16 | 30 | 2 | Z30,0R2,0 | 0.15 | 30 | 2 | Z30,0R2,0 | 0.14
30.1 | 2 | Z30,1R2,0 | 0.17 | 30.1 | 2 | Z30,1R2,0 | 0.16 | 30.1 | 2 | Z30,1R2,0 | 0.15 | 30.1 | 2 | Z30,1R2,0 | 0.14
30.2 | 2 | Z30,2R2,0 | 0.17 | 30.2 | 2 | Z30,2R2,0 | 0.16 | 30.2 | 2 | Z30,2R2,0 | 0.15 | 30.2 | 2 | Z30,2R2,0 | 0.14
30.3 | 2 | Z30,3R2,0 | 0.17 | 30.3 | 2 | Z30,3R2,0 | 0.16 | 30.3 | 2 | Z30,3R2,0 | 0.15 | 30.3 | 2 | Z30,3R2,0 | 0.14
30.4 | 2 | Z30,4R2,0 | 0.17 | 30.4 | 2 | Z30,4R2,0 | 0.16 | 30.4 | 2 | Z30,4R2,0 | 0.15 | 30.4 | 2 | Z30,4R2,0 | 0.14
30.5 | 2 | Z30,5R2,0 | 0.17 | 30.5 | 2 | Z30,5R2,0 | 0.16 | 30.5 | 2 | Z30,5R2,0 | 0.15 | 30.5 | 2 | Z30,5R2,0 | 0.14
30.6 | 2 | Z30,6R2,0 | 0.17 | 30.6 | 2 | Z30,6R2,0 | 0.16 | 30.6 | 2 | Z30,6R2,0 | 0.15 | 30.6 | 2 | Z30,6R2,0 | 0.14
30.7 | 2 | Z30,7R2,0 | 0.17 | 30.7 | 2 | Z30,7R2,0 | 0.16 | 30.7 | 2 | Z30,7R2,0 | 0.15 | 30.7 | 2 | Z30,7R2,0 | 0.14
30.8 | 2 | Z30,8R2,0 | 0.17 | 30.8 | 2 | Z30,8R2,0 | 0.16 | 30.8 | 2 | Z30,8R2,0 | 0.15 | 30.8 | 2 | Z30,8R2,0 | 0.14
30.9 | 2 | Z30,9R2,0 | 0.17 | 30.9 | 2 | Z30,9R2,0 | 0.16 | 30.9 | 2 | Z30,9R2,0 | 0.15 | 30.9 | 2 | Z30,9R2,0 | 0.14
31 | 2 | Z31,0R2,0 | 0.17 | 31 | 2 | Z31,0R2,0 | 0.16 | 31 | 2 | Z31,0R2,0 | 0.15 | 31 | 2 | Z31,0R2,0 | 0.14
31.1 | 2 | Z31,1R2,0 | 0.17 | 31.1 | 2 | Z31,1R2,0 | 0.16 | 31.1 | 2 | Z31,1R2,0 | 0.15 | 31.1 | 2 | Z31,1R2,0 | 0.14
31.2 | 2 | Z31,2R2,0 | 0.17 | 31.2 | 2 | Z31,2R2,0 | 0.16 | 31.2 | 2 | Z31,2R2,0 | 0.15 | 31.2 | 2 | Z31,2R2,0 | 0.14
31.3 | 2 | Z31,3R2,0 | 0.17 | 31.3 | 2 | Z31,3R2,0 | 0.16 | 31.3 | 2 | Z31,3R2,0 | 0.15 | 31.3 | 2 | Z31,3R2,0 | 0.14
31.4 | 2 | Z31,4R2,0 | 0.17 | 31.4 | 2 | Z31,4R2,0 | 0.16 | 31.4 | 2 | Z31,4R2,0 | 0.15 | 31.4 | 2 | Z31,4R2,0 | 0.14
31.5 | 2 | Z31,5R2,0 | 0.17 | 31.5 | 2 | Z31,5R2,0 | 0.16 | 31.5 | 2 | Z31,5R2,0 | 0.15 | 31.5 | 2 | Z31,5R2,0 | 0.14
31.6 | 2 | Z31,6R2,0 | 0.17 | 31.6 | 2 | Z31,6R2,0 | 0.16 | 31.6 | 2 | Z31,6R2,0 | 0.15 | 31.6 | 2 | Z31,6R2,0 | 0.14
31.7 | 2 | Z31,7R2,0 | 0.17 | 31.7 | 2 | Z31,7R2,0 | 0.16 | 31.7 | 2 | Z31,7R2,0 | 0.15 | 31.7 | 2 | Z31,7R2,0 | 0.14
31.8 | 2 | Z31,8R2,0 | 0.17 | 31.8 | 2 | Z31,8R2,0 | 0.16 | 31.8 | 2 | Z31,8R2,0 | 0.15 | 31.8 | 2 | Z31,8R2,0 | 0.14
31.9 | 2 | Z31,9R2,0 | 0.17 | 31.9 | 2 | Z31,9R2,0 | 0.16 | 31.9 | 2 | Z31,9R2,0 | 0.15 | 31.9 | 2 | Z31,9R2,0 | 0.14
32 | 2 | Z32,0R2,0 | 0.17 | 32 | 2 | Z32,0R2,0 | 0.16 | 32 | 2 | Z32,0R2,0 | 0.15 | 32 | 2 | Z32,0R2,0 | 0.14
32.1 | 2 | Z32,1R2,0 | 0.17 | 32.1 | 2 | Z32,1R2,0 | 0.16 | 32.1 | 2 | Z32,1R2,0 | 0.15 | 32.1 | 2 | Z32,1R2,0 | 0.14
32.2 | 2 | Z32,2R2,0 | 0.17 | 32.2 | 2 | Z32,2R2,0 | 0.16 | 32.2 | 2 | Z32,2R2,0 | 0.15 | 32.2 | 2 | Z32,2R2,0 | 0.14
32.3 | 2 | Z32,3R2,0 | 0.17 | 32.3 | 2 | Z32,3R2,0 | 0.16 | 32.3 | 2 | Z32,3R2,0 | 0.15 | 32.3 | 2 | Z32,3R2,0 | 0.14
32.4 | 2 | Z32,4R2,0 | 0.17 | 32.4 | 2 | Z32,4R2,0 | 0.16 | 32.4 | 2 | Z32,4R2,0 | 0.15 | 32.4 | 2 | Z32,4R2,0 | 0.14
32.5 | 2 | Z32,5R2,0 | 0.17 | 32.5 | 2 | Z32,5R2,0 | 0.16 | 32.5 | 2 | Z32,5R2,0 | 0.15 | 32.5 | 2 | Z32,5R2,0 | 0.14
32.6 | 2 | Z32,6R2,0 | 0.17 | 32.6 | 2 | Z32,6R2,0 | 0.16 | 32.6 | 2 | Z32,6R2,0 | 0.15 | 32.6 | 2 | Z32,6R2,0 | 0.14
32.7 | 2 | Z32,7R2,0 | 0.17 | 32.7 | 2 | Z32,7R2,0 | 0.16 | 32.7 | 2 | Z32,7R2,0 | 0.15 | 32.7 | 2 | Z32,7R2,0 | 0.14
32.8 | 2 | Z32,8R2,0 | 0.17 | 32.8 | 2 | Z32,8R2,0 | 0.16 | 32.8 | 2 | Z32,8R2,0 | 0.15 | 32.8 | 2 | Z32,8R2,0 | 0.14
32.9 | 2 | Z32,9R2,0 | 0.17 | 32.9 | 2 | Z32,9R2,0 | 0.16 | 32.9 | 2 | Z32,9R2,0 | 0.15 | 32.9 | 2 | Z32,9R2,0 | 0.14
33 | 2 | Z33,0R2,0 | 0.17 | 33 | 2 | Z33,0R2,0 | 0.16 | 33 | 2 | Z33,0R2,0 | 0.15 | 33 | 2 | Z33,0R2,0 | 0.14
33.1 | 2 | Z33,1R2,0 | 0.17 | 33.1 | 2 | Z33,1R2,0 | 0.16 | 33.1 | 2 | Z33,1R2,0 | 0.15 | 33.1 | 2 | Z33,1R2,0 | 0.14
33.2 | 2 | Z33,2R2,0 | 0.17 | 33.2 | 2 | Z33,2R2,0 | 0.16 | 33.2 | 2 | Z33,2R2,0 | 0.15 | 33.2 | 2 | Z33,2R2,0 | 0.14
33.3 | 2 | Z33,3R2,0 | 0.17 | 33.3 | 2 | Z33,3R2,0 | 0.16 | 33.3 | 2 | Z33,3R2,0 | 0.15 | 33.3 | 2 | Z33,3R2,0 | 0.14
33.4 | 2 | Z33,4R2,0 | 0.17 | 33.4 | 2 | Z33,4R2,0 | 0.16 | 33.4 | 2 | Z33,4R2,0 | 0.15 | 33.4 | 2 | Z33,4R2,0 | 0.14
33.5 | 2 | Z33,5R2,0 | 0.17 | 33.5 | 2 | Z33,5R2,0 | 0.16 | 33.5 | 2 | Z33,5R2,0 | 0.15 | 33.5 | 2 | Z33,5R2,0 | 0.14
33.6 | 2 | Z33,6R2,0 | 0.17 | 33.6 | 2 | Z33,6R2,0 | 0.16 | 33.6 | 2 | Z33,6R2,0 | 0.15 | 33.6 | 2 | Z33,6R2,0 | 0.14
33.7 | 2 | Z33,7R2,0 | 0.17 | 33.7 | 2 | Z33,7R2,0 | 0.16 | 33.7 | 2 | Z33,7R2,0 | 0.15 | 33.7 | 2 | Z33,7R2,0 | 0.14
33.8 | 2 | Z33,8R2,0 | 0.17 | 33.8 | 2 | Z33,8R2,0 | 0.16 | 33.8 | 2 | Z33,8R2,0 | 0.15 | 33.8 | 2 | Z33,8R2,0 | 0.14
33.9 | 2 | Z33,9R2,0 | 0.17 | 33.9 | 2 | Z33,9R2,0 | 0.16 | 33.9 | 2 | Z33,9R2,0 | 0.15 | 33.9 | 2 | Z33,9R2,0 | 0.14
34 | 2 | Z34,0R2,0 | 0.17 | 34 | 2 | Z34,0R2,0 | 0.16 | 34 | 2 | Z34,0R2,0 | 0.15 | 34 | 2 | Z34,0R2,0 | 0.14
34.1 | 2 | Z34,1R2,0 | 0.17 | 34.1 | 2 | Z34,1R2,0 | 0.16 | 34.1 | 2 | Z34,1R2,0 | 0.15 | 34.1 | 2 | Z34,1R2,0 | 0.14
34.2 | 2 | Z34,2R2,0 | 0.17 | 34.2 | 2 | Z34,2R2,0 | 0.16 | 34.2 | 2 | Z34,2R2,0 | 0.15 | 34.2 | 2 | Z34,2R2,0 | 0.14
34.3 | 2 | Z34,3R2,0 | 0.17 | 34.3 | 2 | Z34,3R2,0 | 0.16 | 34.3 | 2 | Z34,3R2,0 | 0.15 | 34.3 | 2 | Z34,3R2,0 | 0.14
34.4 | 2 | Z34,4R2,0 | 0.17 | 34.4 | 2 | Z34,4R2,0 | 0.16 | 34.4 | 2 | Z34,4R2,0 | 0.15 | 34.4 | 2 | Z34,4R2,0 | 0.14
34.5 | 2 | Z34,5R2,0 | 0.17 | 34.5 | 2 | Z34,5R2,0 | 0.16 | 34.5 | 2 | Z34,5R2,0 | 0.15 | 34.5 | 2 | Z34,5R2,0 | 0.14
34.6 | 2 | Z34,6R2,0 | 0.17 | 34.6 | 2 | Z34,6R2,0 | 0.16 | 34.6 | 2 | Z34,6R2,0 | 0.15 | 34.6 | 2 | Z34,6R2,0 | 0.14
34.7 | 2 | Z34,7R2,0 | 0.17 | 34.7 | 2 | Z34,7R2,0 | 0.16 | 34.7 | 2 | Z34,7R2,0 | 0.15 | 34.7 | 2 | Z34,7R2,0 | 0.14
34.8 | 2 | Z34,8R2,0 | 0.17 | 34.8 | 2 | Z34,8R2,0 | 0.16 | 34.8 | 2 | Z34,8R2,0 | 0.15 | 34.8 | 2 | Z34,8R2,0 | 0.14
34.9 | 2 | Z34,9R2,0 | 0.17 | 34.9 | 2 | Z34,9R2,0 | 0.16 | 34.9 | 2 | Z34,9R2,0 | 0.15 | 34.9 | 2 | Z34,9R2,0 | 0.14
35 | 2 | Z35,0R2,0 | 0.17 | 35 | 2 | Z35,0R2,0 | 0.16 | 35 | 2 | Z35,0R2,0 | 0.15 | 35 | 2 | Z35,0R2,0 | 0.14
35.1 | 2 | Z35,1R2,0 | 0.17 | 35.1 | 2 | Z35,1R2,0 | 0.16 | 35.1 | 2 | Z35,1R2,0 | 0.15 | 35.1 | 2 | Z35,1R2,0 | 0.14
35.2 | 2 | Z35,2R2,0 | 0.17 | 35.2 | 2 | Z35,2R2,0 | 0.16 | 35.2 | 2 | Z35,2R2,0 | 0.15 | 35.2 | 2 | Z35,2R2,0 | 0.14
35.3 | 2 | Z35,3R2,0 | 0.17 | 35.3 | 2 | Z35,3R2,0 | 0.16 | 35.3 | 2 | Z35,3R2,0 | 0.15 | 35.3 | 2 | Z35,3R2,0 | 0.14
35.4 | 2 | Z35,4R2,0 | 0.17 | 35.4 | 2 | Z35,4R2,0 | 0.16 | 35.4 | 2 | Z35,4R2,0 | 0.15 | 35.4 | 2 | Z35,4R2,0 | 0.14
35.5 | 2 | Z35,5R2,0 | 0.17 | 35.5 | 2 | Z35,5R2,0 | 0.16 | 35.5 | 2 | Z35,5R2,0 | 0.15 | 35.5 | 2 | Z35,5R2,0 | 0.14
35.6 | 2 | Z35,6R2,0 | 0.17 | 35.6 | 2 | Z35,6R2,0 | 0.16 | 35.6 | 2 | Z35,6R2,0 | 0.15 | 35.6 | 2 | Z35,6R2,0 | 0.14
35.7 | 2 | Z35,7R2,0 | 0.17 | 35.7 | 2 | Z35,7R2,0 | 0.16 | 35.7 | 2 | Z35,7R2,0 | 0.15 | 35.7 | 2 | Z35,7R2,0 | 0.14
35.8 | 2 | Z35,8R2,0 | 0.17 | 35.8 | 2 | Z35,8R2,0 | 0.16 | 35.8 | 2 | Z35,8R2,0 | 0.15 | 35.8 | 2 | Z35,8R2,0 | 0.14
35.9 | 2 | Z35,9R2,0 | 0.17 | 35.9 | 2 | Z35,9R2,0 | 0.16 | 35.9 | 2 | Z35,9R2,0 | 0.15 | 35.9 | 2 | Z35,9R2,0 | 0.14
36 | 2 | Z36,0R2,0 | 0.17 | 36 | 2 | Z36,0R2,0 | 0.16 | 36 | 2 | Z36,0R2,0 | 0.15 | 36 | 2 | Z36,0R2,0 | 0.14
36.1 | 2 | Z36,1R2,0 | 0.17 | 36.1 | 2 | Z36,1R2,0 | 0.16 | 36.1 | 2 | Z36,1R2,0 | 0.15 | 36.1 | 2 | Z36,1R2,0 | 0.14
36.2 | 2 | Z36,2R2,0 | 0.17 | 36.2 | 2 | Z36,2R2,0 | 0.16 | 36.2 | 2 | Z36,2R2,0 | 0.15 | 36.2 | 2 | Z36,2R2,0 | 0.14
36.3 | 2 | Z36,3R2,0 | 0.17 | 36.3 | 2 | Z36,3R2,0 | 0.16 | 36.3 | 2 | Z36,3R2,0 | 0.15 | 36.3 | 2 | Z36,3R2,0 | 0.14
36.4 | 2 | Z36,4R2,0 | 0.17 | 36.4 | 2 | Z36,4R2,0 | 0.16 | 36.4 | 2 | Z36,4R2,0 | 0.15 | 36.4 | 2 | Z36,4R2,0 | 0.14
36.5 | 2 | Z36,5R2,0 | 0.17 | 36.5 | 2 | Z36,5R2,0 | 0.16 | 36.5 | 2 | Z36,5R2,0 | 0.15 | 36.5 | 2 | Z36,5R2,0 | 0.14
36.6 | 2 | Z36,6R2,0 | 0.17 | 36.6 | 2 | Z36,6R2,0 | 0.16 | 36.6 | 2 | Z36,6R2,0 | 0.15 | 36.6 | 2 | Z36,6R2,0 | 0.14
36.7 | 2 | Z36,7R2,0 | 0.17 | 36.7 | 2 | Z36,7R2,0 | 0.16 | 36.7 | 2 | Z36,7R2,0 | 0.15 | 36.7 | 2 | Z36,7R2,0 | 0.14
36.8 | 2 | Z36,8R2,0 | 0.17 | 36.8 | 2 | Z36,8R2,0 | 0.16 | 36.8 | 2 | Z36,8R2,0 | 0.15 | 36.8 | 2 | Z36,8R2,0 | 0.14
36.9 | 2 | Z36,9R2,0 | 0.17 | 36.9 | 2 | Z36,9R2,0 | 0.16 | 36.9 | 2 | Z36,9R2,0 | 0.15 | 36.9 | 2 | Z36,9R2,0 | 0.14
37 | 2 | Z37,0R2,0 | 0.17 | 37 | 2 | Z37,0R2,0 | 0.16 | 37 | 2 | Z37,0R2,0 | 0.15 | 37 | 2 | Z37,0R2,0 | 0.14
37.1 | 2 | Z37,1R2,0 | 0.17 | 37.1 | 2 | Z37,1R2,0 | 0.16 | 37.1 | 2 | Z37,1R2,0 | 0.15 | 37.1 | 2 | Z37,1R2,0 | 0.14
37.2 | 2 | Z37,2R2,0 | 0.17 | 37.2 | 2 | Z37,2R2,0 | 0.16 | 37.2 | 2 | Z37,2R2,0 | 0.15 | 37.2 | 2 | Z37,2R2,0 | 0.14
37.3 | 2 | Z37,3R2,0 | 0.17 | 37.3 | 2 | Z37,3R2,0 | 0.16 | 37.3 | 2 | Z37,3R2,0 | 0.15 | 37.3 | 2 | Z37,3R2,0 | 0.14
37.4 | 2 | Z37,4R2,0 | 0.17 | 37.4 | 2 | Z37,4R2,0 | 0.16 | 37.4 | 2 | Z37,4R2,0 | 0.15 | 37.4 | 2 | Z37,4R2,0 | 0.14
37.5 | 2 | Z37,5R2,0 | 0.17 | 37.5 | 2 | Z37,5R2,0 | 0.16 | 37.5 | 2 | Z37,5R2,0 | 0.15 | 37.5 | 2 | Z37,5R2,0 | 0.14
37.6 | 2 | Z37,6R2,0 | 0.17 | 37.6 | 2 | Z37,6R2,0 | 0.16 | 37.6 | 2 | Z37,6R2,0 | 0.15 | 37.6 | 2 | Z37,6R2,0 | 0.14
37.7 | 2 | Z37,7R2,0 | 0.17 | 37.7 | 2 | Z37,7R2,0 | 0.16 | 37.7 | 2 | Z37,7R2,0 | 0.15 | 37.7 | 2 | Z37,7R2,0 | 0.14
37.8 | 2 | Z37,8R2,0 | 0.17 | 37.8 | 2 | Z37,8R2,0 | 0.16 | 37.8 | 2 | Z37,8R2,0 | 0.15 | 37.8 | 2 | Z37,8R2,0 | 0.14
37.9 | 2 | Z37,9R2,0 | 0.17 | 37.9 | 2 | Z37,9R2,0 | 0.16 | 37.9 | 2 | Z37,9R2,0 | 0.15 | 37.9 | 2 | Z37,9R2,0 | 0.14
38 | 2 | Z38,0R2,0 | 0.17 | 38 | 2 | Z38,0R2,0 | 0.16 | 38 | 2 | Z38,0R2,0 | 0.15 | 38 | 2 | Z38,0R2,0 | 0.14
38.1 | 2 | Z38,1R2,0 | 0.17 | 38.1 | 2 | Z38,1R2,0 | 0.16 | 38.1 | 2 | Z38,1R2,0 | 0.15 | 38.1 | 2 | Z38,1R2,0 | 0.14
38.2 | 2 | Z38,2R2,0 | 0.17 | 38.2 | 2 | Z38,2R2,0 | 0.16 | 38.2 | 2 | Z38,2R2,0 | 0.15 | 38.2 | 2 | Z38,2R2,0 | 0.14
38.3 | 2 | Z38,3R2,0 | 0.17 | 38.3 | 2 | Z38,3R2,0 | 0.16 | 38.3 | 2 | Z38,3R2,0 | 0.15 | 38.3 | 2 | Z38,3R2,0 | 0.14
38.4 | 2 | Z38,4R2,0 | 0.17 | 38.4 | 2 | Z38,4R2,0 | 0.16 | 38.4 | 2 | Z38,4R2,0 | 0.15 | 38.4 | 2 | Z38,4R2,0 | 0.14
38.5 | 2 | Z38,5R2,0 | 0.17 | 38.5 | 2 | Z38,5R2,0 | 0.16 | 38.5 | 2 | Z38,5R2,0 | 0.15 | 38.5 | 2 | Z38,5R2,0 | 0.14
38.6 | 2 | Z38,6R2,0 | 0.17 | 38.6 | 2 | Z38,6R2,0 | 0.16 | 38.6 | 2 | Z38,6R2,0 | 0.15 | 38.6 | 2 | Z38,6R2,0 | 0.14
38.7 | 2 | Z38,7R2,0 | 0.17 | 38.7 | 2 | Z38,7R2,0 | 0.16 | 38.7 | 2 | Z38,7R2,0 | 0.15 | 38.7 | 2 | Z38,7R2,0 | 0.14
38.8 | 2 | Z38,8R2,0 | 0.17 | 38.8 | 2 | Z38,8R2,0 | 0.16 | 38.8 | 2 | Z38,8R2,0 | 0.15 | 38.8 | 2 | Z38,8R2,0 | 0.14
38.9 | 2 | Z38,9R2,0 | 0.17 | 38.9 | 2 | Z38,9R2,0 | 0.16 | 38.9 | 2 | Z38,9R2,0 | 0.15 | 38.9 | 2 | Z38,9R2,0 | 0.14
39 | 2 | Z39,0R2,0 | 0.17 | 39 | 2 | Z39,0R2,0 | 0.16 | 39 | 2 | Z39,0R2,0 | 0.15 | 39 | 2 | Z39,0R2,0 | 0.14
39.1 | 2 | Z39,1R2,0 | 0.17 | 39.1 | 2 | Z39,1R2,0 | 0.16 | 39.1 | 2 | Z39,1R2,0 | 0.15 | 39.1 | 2 | Z39,1R2,0 | 0.14
39.2 | 2 | Z39,2R2,0 | 0.17 | 39.2 | 2 | Z39,2R2,0 | 0.16 | 39.2 | 2 | Z39,2R2,0 | 0.15 | 39.2 | 2 | Z39,2R2,0 | 0.14
39.3 | 2 | Z39,3R2,0 | 0.17 | 39.3 | 2 | Z39,3R2,0 | 0.16 | 39.3 | 2 | Z39,3R2,0 | 0.15 | 39.3 | 2 | Z39,3R2,0 | 0.14
39.4 | 2 | Z39,4R2,0 | 0.17 | 39.4 | 2 | Z39,4R2,0 | 0.16 | 39.4 | 2 | Z39,4R2,0 | 0.15 | 39.4 | 2 | Z39,4R2,0 | 0.14
39.5 | 2 | Z39,5R2,0 | 0.17 | 39.5 | 2 | Z39,5R2,0 | 0.16 | 39.5 | 2 | Z39,5R2,0 | 0.15 | 39.5 | 2 | Z39,5R2,0 | 0.14
39.6 | 2 | Z39,6R2,0 | 0.17 | 39.6 | 2 | Z39,6R2,0 | 0.16 | 39.6 | 2 | Z39,6R2,0 | 0.15 | 39.6 | 2 | Z39,6R2,0 | 0.14
39.7 | 2 | Z39,7R2,0 | 0.17 | 39.7 | 2 | Z39,7R2,0 | 0.16 | 39.7 | 2 | Z39,7R2,0 | 0.15 | 39.7 | 2 | Z39,7R2,0 | 0.14
39.8 | 2 | Z39,8R2,0 | 0.17 | 39.8 | 2 | Z39,8R2,0 | 0.16 | 39.8 | 2 | Z39,8R2,0 | 0.15 | 39.8 | 2 | Z39,8R2,0 | 0.14
39.9 | 2 | Z39,9R2,0 | 0.17 | 39.9 | 2 | Z39,9R2,0 | 0.16 | 39.9 | 2 | Z39,9R2,0 | 0.15 | 39.9 | 2 | Z39,9R2,0 | 0.14
40 | 2 | Z40,0R2,0 | 0.17 | 40 | 2 | Z40,0R2,0 | 0.16 | 40 | 2 | Z40,0R2,0 | 0.15 | 40 | 2 | Z40,0R2,0 | 0.14
40.1 | 2 | Z40,1R2,0 | 0.17 | 40.1 | 2 | Z40,1R2,0 | 0.16 | 40.1 | 2 | Z40,1R2,0 | 0.15 | 40.1 | 2 | Z40,1R2,0 | 0.14
40.2 | 2 | Z40,2R2,0 | 0.17 | 40.2 | 2 | Z40,2R2,0 | 0.16 | 40.2 | 2 | Z40,2R2,0 | 0.15 | 40.2 | 2 | Z40,2R2,0 | 0.14
40.3 | 2 | Z40,3R2,0 | 0.17 | 40.3 | 2 | Z40,3R2,0 | 0.16 | 40.3 | 2 | Z40,3R2,0 | 0.15 | 40.3 | 2 | Z40,3R2,0 | 0.14
40.4 | 2 | Z40,4R2,0 | 0.17 | 40.4 | 2 | Z40,4R2,0 | 0.16 | 40.4 | 2 | Z40,4R2,0 | 0.15 | 40.4 | 2 | Z40,4R2,0 | 0.14
40.5 | 2 | Z40,5R2,0 | 0.17 | 40.5 | 2 | Z40,5R2,0 | 0.16 | 40.5 | 2 | Z40,5R2,0 | 0.15 | 40.5 | 2 | Z40,5R2,0 | 0.14
40.6 | 2 | Z40,6R2,0 | 0.17 | 40.6 | 2 | Z40,6R2,0 | 0.16 | 40.6 | 2 | Z40,6R2,0 | 0.15 | 40.6 | 2 | Z40,6R2,0 | 0.14
40.7 | 2 | Z40,7R2,0 | 0.17 | 40.7 | 2 | Z40,7R2,0 | 0.16 | 40.7 | 2 | Z40,7R2,0 | 0.15 | 40.7 | 2 | Z40,7R2,0 | 0.14
40.8 | 2 | Z40,8R2,0 | 0.17 | 40.8 | 2 | Z40,8R2,0 | 0.16 | 40.8 | 2 | Z40,8R2,0 | 0.15 | 40.8 | 2 | Z40,8R2,0 | 0.14
40.9 | 2 | Z40,9R2,0 | 0.17 | 40.9 | 2 | Z40,9R2,0 | 0.16 | 40.9 | 2 | Z40,9R2,0 | 0.15 | 40.9 | 2 | Z40,9R2,0 | 0.14
41 | 2 | Z41,0R2,0 | 0.17 | 41 | 2 | Z41,0R2,0 | 0.16 | 41 | 2 | Z41,0R2,0 | 0.15 | 41 | 2 | Z41,0R2,0 | 0.14
41.1 | 2 | Z41,1R2,0 | 0.17 | 41.1 | 2 | Z41,1R2,0 | 0.16 | 41.1 | 2 | Z41,1R2,0 | 0.15 | 41.1 | 2 | Z41,1R2,0 | 0.14
41.2 | 2 | Z41,2R2,0 | 0.17 | 41.2 | 2 | Z41,2R2,0 | 0.16 | 41.2 | 2 | Z41,2R2,0 | 0.15 | 41.2 | 2 | Z41,2R2,0 | 0.14
41.3 | 2 | Z41,3R2,0 | 0.17 | 41.3 | 2 | Z41,3R2,0 | 0.16 | 41.3 | 2 | Z41,3R2,0 | 0.15 | 41.3 | 2 | Z41,3R2,0 | 0.14
41.4 | 2 | Z41,4R2,0 | 0.17 | 41.4 | 2 | Z41,4R2,0 | 0.16 | 41.4 | 2 | Z41,4R2,0 | 0.15 | 41.4 | 2 | Z41,4R2,0 | 0.14
41.5 | 2 | Z41,5R2,0 | 0.17 | 41.5 | 2 | Z41,5R2,0 | 0.16 | 41.5 | 2 | Z41,5R2,0 | 0.15 | 41.5 | 2 | Z41,5R2,0 | 0.14
41.6 | 2 | Z41,6R2,0 | 0.17 | 41.6 | 2 | Z41,6R2,0 | 0.16 | 41.6 | 2 | Z41,6R2,0 | 0.15 | 41.6 | 2 | Z41,6R2,0 | 0.14
41.7 | 2 | Z41,7R2,0 | 0.17 | 41.7 | 2 | Z41,7R2,0 | 0.16 | 41.7 | 2 | Z41,7R2,0 | 0.15 | 41.7 | 2 | Z41,7R2,0 | 0.14
41.8 | 2 | Z41,8R2,0 | 0.17 | 41.8 | 2 | Z41,8R2,0 | 0.16 | 41.8 | 2 | Z41,8R2,0 | 0.15 | 41.8 | 2 | Z41,8R2,0 | 0.14
41.9 | 2 | Z41,9R2,0 | 0.17 | 41.9 | 2 | Z41,9R2,0 | 0.16 | 41.9 | 2 | Z41,9R2,0 | 0.15 | 41.9 | 2 | Z41,9R2,0 | 0.14
42 | 2 | Z42,0R2,0 | 0.17 | 42 | 2 | Z42,0R2,0 | 0.16 | 42 | 2 | Z42,0R2,0 | 0.15 | 42 | 2 | Z42,0R2,0 | 0.14
42.1 | 2 | Z42,1R2,0 | 0.17 | 42.1 | 2 | Z42,1R2,0 | 0.16 | 42.1 | 2 | Z42,1R2,0 | 0.15 | 42.1 | 2 | Z42,1R2,0 | 0.14
42.2 | 2 | Z42,2R2,0 | 0.17 | 42.2 | 2 | Z42,2R2,0 | 0.16 | 42.2 | 2 | Z42,2R2,0 | 0.15 | 42.2 | 2 | Z42,2R2,0 | 0.14
42.3 | 2 | Z42,3R2,0 | 0.17 | 42.3 | 2 | Z42,3R2,0 | 0.16 | 42.3 | 2 | Z42,3R2,0 | 0.15 | 42.3 | 2 | Z42,3R2,0 | 0.14
42.4 | 2 | Z42,4R2,0 | 0.17 | 42.4 | 2 | Z42,4R2,0 | 0.16 | 42.4 | 2 | Z42,4R2,0 | 0.15 | 42.4 | 2 | Z42,4R2,0 | 0.14
42.5 | 2 | Z42,5R2,0 | 0.17 | 42.5 | 2 | Z42,5R2,0 | 0.16 | 42.5 | 2 | Z42,5R2,0 | 0.15 | 42.5 | 2 | Z42,5R2,0 | 0.14
42.6 | 2 | Z42,6R2,0 | 0.17 | 42.6 | 2 | Z42,6R2,0 | 0.16 | 42.6 | 2 | Z42,6R2,0 | 0.15 | 42.6 | 2 | Z42,6R2,0 | 0.14
42.7 | 2 | Z42,7R2,0 | 0.17 | 42.7 | 2 | Z42,7R2,0 | 0.16 | 42.7 | 2 | Z42,7R2,0 | 0.15 | 42.7 | 2 | Z42,7R2,0 | 0.14
42.8 | 2 | Z42,8R2,0 | 0.17 | 42.8 | 2 | Z42,8R2,0 | 0.16 | 42.8 | 2 | Z42,8R2,0 | 0.15 | 42.8 | 2 | Z42,8R2,0 | 0.14
42.9 | 2 | Z42,9R2,0 | 0.17 | 42.9 | 2 | Z42,9R2,0 | 0.16 | 42.9 | 2 | Z42,9R2,0 | 0.15 | 42.9 | 2 | Z42,9R2,0 | 0.14
43 | 2 | Z43,0R2,0 | 0.17 | 43 | 2 | Z43,0R2,0 | 0.16 | 43 | 2 | Z43,0R2,0 | 0.15 | 43 | 2 | Z43,0R2,0 | 0.14
43.1 | 2 | Z43,1R2,0 | 0.17 | 43.1 | 2 | Z43,1R2,0 | 0.16 | 43.1 | 2 | Z43,1R2,0 | 0.15 | 43.1 | 2 | Z43,1R2,0 | 0.14
43.2 | 2 | Z43,2R2,0 | 0.17 | 43.2 | 2 | Z43,2R2,0 | 0.16 | 43.2 | 2 | Z43,2R2,0 | 0.15 | 43.2 | 2 | Z43,2R2,0 | 0.14
43.3 | 2 | Z43,3R2,0 | 0.17 | 43.3 | 2 | Z43,3R2,0 | 0.16 | 43.3 | 2 | Z43,3R2,0 | 0.15 | 43.3 | 2 | Z43,3R2,0 | 0.14
43.4 | 2 | Z43,4R2,0 | 0.17 | 43.4 | 2 | Z43,4R2,0 | 0.16 | 43.4 | 2 | Z43,4R2,0 | 0.15 | 43.4 | 2 | Z43,4R2,0 | 0.14
43.5 | 2 | Z43,5R2,0 | 0.17 | 43.5 | 2 | Z43,5R2,0 | 0.16 | 43.5 | 2 | Z43,5R2,0 | 0.15 | 43.5 | 2 | Z43,5R2,0 | 0.14
43.6 | 2 | Z43,6R2,0 | 0.17 | 43.6 | 2 | Z43,6R2,0 | 0.16 | 43.6 | 2 | Z43,6R2,0 | 0.15 | 43.6 | 2 | Z43,6R2,0 | 0.14
43.7 | 2 | Z43,7R2,0 | 0.17 | 43.7 | 2 | Z43,7R2,0 | 0.16 | 43.7 | 2 | Z43,7R2,0 | 0.15 | 43.7 | 2 | Z43,7R2,0 | 0.14
43.8 | 2 | Z43,8R2,0 | 0.17 | 43.8 | 2 | Z43,8R2,0 | 0.16 | 43.8 | 2 | Z43,8R2,0 | 0.15 | 43.8 | 2 | Z43,8R2,0 | 0.14
43.9 | 2 | Z43,9R2,0 | 0.17 | 43.9 | 2 | Z43,9R2,0 | 0.16 | 43.9 | 2 | Z43,9R2,0 | 0.15 | 43.9 | 2 | Z43,9R2,0 | 0.14
44 | 2 | Z44,0R2,0 | 0.17 | 44 | 2 | Z44,0R2,0 | 0.16 | 44 | 2 | Z44,0R2,0 | 0.15 | 44 | 2 | Z44,0R2,0 | 0.14
44.1 | 2 | Z44,1R2,0 | 0.17 | 44.1 | 2 | Z44,1R2,0 | 0.16 | 44.1 | 2 | Z44,1R2,0 | 0.15 | 44.1 | 2 | Z44,1R2,0 | 0.14
44.2 | 2 | Z44,2R2,0 | 0.17 | 44.2 | 2 | Z44,2R2,0 | 0.16 | 44.2 | 2 | Z44,2R2,0 | 0.15 | 44.2 | 2 | Z44,2R2,0 | 0.14
44.3 | 2 | Z44,3R2,0 | 0.17 | 44.3 | 2 | Z44,3R2,0 | 0.16 | 44.3 | 2 | Z44,3R2,0 | 0.15 | 44.3 | 2 | Z44,3R2,0 | 0.14
44.4 | 2 | Z44,4R2,0 | 0.17 | 44.4 | 2 | Z44,4R2,0 | 0.16 | 44.4 | 2 | Z44,4R2,0 | 0.15 | 44.4 | 2 | Z44,4R2,0 | 0.14
44.5 | 2 | Z44,5R2,0 | 0.17 | 44.5 | 2 | Z44,5R2,0 | 0.16 | 44.5 | 2 | Z44,5R2,0 | 0.15 | 44.5 | 2 | Z44,5R2,0 | 0.14
44.6 | 2 | Z44,6R2,0 | 0.17 | 44.6 | 2 | Z44,6R2,0 | 0.16 | 44.6 | 2 | Z44,6R2,0 | 0.15 | 44.6 | 2 | Z44,6R2,0 | 0.14
44.7 | 2 | Z44,7R2,0 | 0.17 | 44.7 | 2 | Z44,7R2,0 | 0.16 | 44.7 | 2 | Z44,7R2,0 | 0.15 | 44.7 | 2 | Z44,7R2,0 | 0.14
44.8 | 2 | Z44,8R2,0 | 0.17 | 44.8 | 2 | Z44,8R2,0 | 0.16 | 44.8 | 2 | Z44,8R2,0 | 0.15 | 44.8 | 2 | Z44,8R2,0 | 0.14
44.9 | 2 | Z44,9R2,0 | 0.17 | 44.9 | 2 | Z44,9R2,0 | 0.16 | 44.9 | 2 | Z44,9R2,0 | 0.15 | 44.9 | 2 | Z44,9R2,0 | 0.14
45 | 2 | Z45,0R2,0 | 0.17 | 45 | 2 | Z45,0R2,0 | 0.16 | 45 | 2 | Z45,0R2,0 | 0.15 | 45 | 2 | Z45,0R2,0 | 0.14
45.1 | 2 | Z45,1R2,0 | 0.17 | 45.1 | 2 | Z45,1R2,0 | 0.16 | 45.1 | 2 | Z45,1R2,0 | 0.15 | 45.1 | 2 | Z45,1R2,0 | 0.14
45.2 | 2 | Z45,2R2,0 | 0.17 | 45.2 | 2 | Z45,2R2,0 | 0.16 | 45.2 | 2 | Z45,2R2,0 | 0.15 | 45.2 | 2 | Z45,2R2,0 | 0.14
45.3 | 2 | Z45,3R2,0 | 0.17 | 45.3 | 2 | Z45,3R2,0 | 0.16 | 45.3 | 2 | Z45,3R2,0 | 0.15 | 45.3 | 2 | Z45,3R2,0 | 0.14
45.4 | 2 | Z45,4R2,0 | 0.17 | 45.4 | 2 | Z45,4R2,0 | 0.16 | 45.4 | 2 | Z45,4R2,0 | 0.15 | 45.4 | 2 | Z45,4R2,0 | 0.14
45.5 | 2 | Z45,5R2,0 | 0.17 | 45.5 | 2 | Z45,5R2,0 | 0.16 | 45.5 | 2 | Z45,5R2,0 | 0.15 | 45.5 | 2 | Z45,5R2,0 | 0.14
45.6 | 2 | Z45,6R2,0 | 0.17 | 45.6 | 2 | Z45,6R2,0 | 0.16 | 45.6 | 2 | Z45,6R2,0 | 0.15 | 45.6 | 2 | Z45,6R2,0 | 0.14
45.7 | 2 | Z45,7R2,0 | 0.17 | 45.7 | 2 | Z45,7R2,0 | 0.16 | 45.7 | 2 | Z45,7R2,0 | 0.15 | 45.7 | 2 | Z45,7R2,0 | 0.14
45.8 | 2 | Z45,8R2,0 | 0.17 | 45.8 | 2 | Z45,8R2,0 | 0.16 | 45.8 | 2 | Z45,8R2,0 | 0.15 | 45.8 | 2 | Z45,8R2,0 | 0.14
45.9 | 2 | Z45,9R2,0 | 0.17 | 45.9 | 2 | Z45,9R2,0 | 0.16 | 45.9 | 2 | Z45,9R2,0 | 0.15 | 45.9 | 2 | Z45,9R2,0 | 0.14
46 | 2 | Z46,0R2,0 | 0.17 | 46 | 2 | Z46,0R2,0 | 0.16 | 46 | 2 | Z46,0R2,0 | 0.15 | 46 | 2 | Z46,0R2,0 | 0.14
46.1 | 2 | Z46,1R2,0 | 0.17 | 46.1 | 2 | Z46,1R2,0 | 0.16 | 46.1 | 2 | Z46,1R2,0 | 0.15 | 46.1 | 2 | Z46,1R2,0 | 0.14
46.2 | 2 | Z46,2R2,0 | 0.17 | 46.2 | 2 | Z46,2R2,0 | 0.16 | 46.2 | 2 | Z46,2R2,0 | 0.15 | 46.2 | 2 | Z46,2R2,0 | 0.14
46.3 | 2 | Z46,3R2,0 | 0.17 | 46.3 | 2 | Z46,3R2,0 | 0.16 | 46.3 | 2 | Z46,3R2,0 | 0.15 | 46.3 | 2 | Z46,3R2,0 | 0.14
46.4 | 2 | Z46,4R2,0 | 0.17 | 46.4 | 2 | Z46,4R2,0 | 0.16 | 46.4 | 2 | Z46,4R2,0 | 0.15 | 46.4 | 2 | Z46,4R2,0 | 0.14
46.5 | 2 | Z46,5R2,0 | 0.17 | 46.5 | 2 | Z46,5R2,0 | 0.16 | 46.5 | 2 | Z46,5R2,0 | 0.15 | 46.5 | 2 | Z46,5R2,0 | 0.14
46.6 | 2 | Z46,6R2,0 | 0.17 | 46.6 | 2 | Z46,6R2,0 | 0.16 | 46.6 | 2 | Z46,6R2,0 | 0.15 | 46.6 | 2 | Z46,6R2,0 | 0.14
46.7 | 2 | Z46,7R2,0 | 0.17 | 46.7 | 2 | Z46,7R2,0 | 0.16 | 46.7 | 2 | Z46,7R2,0 | 0.15 | 46.7 | 2 | Z46,7R2,0 | 0.14
46.8 | 2 | Z46,8R2,0 | 0.17 | 46.8 | 2 | Z46,8R2,0 | 0.16 | 46.8 | 2 | Z46,8R2,0 | 0.15 | 46.8 | 2 | Z46,8R2,0 | 0.14
46.9 | 2 | Z46,9R2,0 | 0.17 | 46.9 | 2 | Z46,9R2,0 | 0.16 | 46.9 | 2 | Z46,9R2,0 | 0.15 | 46.9 | 2 | Z46,9R2,0 | 0.14
47 | 2 | Z47,0R2,0 | 0.17 | 47 | 2 | Z47,0R2,0 | 0.16 | 47 | 2 | Z47,0R2,0 | 0.15 | 47 | 2 | Z47,0R2,0 | 0.14
47.1 | 2 | Z47,1R2,0 | 0.17 | 47.1 | 2 | Z47,1R2,0 | 0.16 | 47.1 | 2 | Z47,1R2,0 | 0.15 | 47.1 | 2 | Z47,1R2,0 | 0.14
47.2 | 2 | Z47,2R2,0 | 0.17 | 47.2 | 2 | Z47,2R2,0 | 0.16 | 47.2 | 2 | Z47,2R2,0 | 0.15 | 47.2 | 2 | Z47,2R2,0 | 0.14
47.3 | 2 | Z47,3R2,0 | 0.17 | 47.3 | 2 | Z47,3R2,0 | 0.16 | 47.3 | 2 | Z47,3R2,0 | 0.15 | 47.3 | 2 | Z47,3R2,0 | 0.14
47.4 | 2 | Z47,4R2,0 | 0.17 | 47.4 | 2 | Z47,4R2,0 | 0.16 | 47.4 | 2 | Z47,4R2,0 | 0.15 | 47.4 | 2 | Z47,4R2,0 | 0.14
47.5 | 2 | Z47,5R2,0 | 0.17 | 47.5 | 2 | Z47,5R2,0 | 0.16 | 47.5 | 2 | Z47,5R2,0 | 0.15 | 47.5 | 2 | Z47,5R2,0 | 0.14
47.6 | 2 | Z47,6R2,0 | 0.17 | 47.6 | 2 | Z47,6R2,0 | 0.16 | 47.6 | 2 | Z47,6R2,0 | 0.15 | 47.6 | 2 | Z47,6R2,0 | 0.14
47.7 | 2 | Z47,7R2,0 | 0.17 | 47.7 | 2 | Z47,7R2,0 | 0.16 | 47.7 | 2 | Z47,7R2,0 | 0.15 | 47.7 | 2 | Z47,7R2,0 | 0.14
47.8 | 2 | Z47,8R2,0 | 0.17 | 47.8 | 2 | Z47,8R2,0 | 0.16 | 47.8 | 2 | Z47,8R2,0 | 0.15 | 47.8 | 2 | Z47,8R2,0 | 0.14
47.9 | 2 | Z47,9R2,0 | 0.17 | 47.9 | 2 | Z47,9R2,0 | 0.16 | 47.9 | 2 | Z47,9R2,0 | 0.15 | 47.9 | 2 | Z47,9R2,0 | 0.14
48 | 2 | Z48,0R2,0 | 0.17 | 48 | 2 | Z48,0R2,0 | 0.16 | 48 | 2 | Z48,0R2,0 | 0.15 | 48 | 2 | Z48,0R2,0 | 0.14
48.1 | 2 | Z48,1R2,0 | 0.17 | 48.1 | 2 | Z48,1R2,0 | 0.16 | 48.1 | 2 | Z48,1R2,0 | 0.15 | 48.1 | 2 | Z48,1R2,0 | 0.14
48.2 | 2 | Z48,2R2,0 | 0.17 | 48.2 | 2 | Z48,2R2,0 | 0.16 | 48.2 | 2 | Z48,2R2,0 | 0.15 | 48.2 | 2 | Z48,2R2,0 | 0.14
48.3 | 2 | Z48,3R2,0 | 0.17 | 48.3 | 2 | Z48,3R2,0 | 0.16 | 48.3 | 2 | Z48,3R2,0 | 0.15 | 48.3 | 2 | Z48,3R2,0 | 0.14
48.4 | 2 | Z48,4R2,0 | 0.17 | 48.4 | 2 | Z48,4R2,0 | 0.16 | 48.4 | 2 | Z48,4R2,0 | 0.15 | 48.4 | 2 | Z48,4R2,0 | 0.14
48.5 | 2 | Z48,5R2,0 | 0.17 | 48.5 | 2 | Z48,5R2,0 | 0.16 | 48.5 | 2 | Z48,5R2,0 | 0.15 | 48.5 | 2 | Z48,5R2,0 | 0.14
48.6 | 2 | Z48,6R2,0 | 0.17 | 48.6 | 2 | Z48,6R2,0 | 0.16 | 48.6 | 2 | Z48,6R2,0 | 0.15 | 48.6 | 2 | Z48,6R2,0 | 0.14
48.7 | 2 | Z48,7R2,0 | 0.17 | 48.7 | 2 | Z48,7R2,0 | 0.16 | 48.7 | 2 | Z48,7R2,0 | 0.15 | 48.7 | 2 | Z48,7R2,0 | 0.14
48.8 | 2 | Z48,8R2,0 | 0.17 | 48.8 | 2 | Z48,8R2,0 | 0.16 | 48.8 | 2 | Z48,8R2,0 | 0.15 | 48.8 | 2 | Z48,8R2,0 | 0.14
48.9 | 2 | Z48,9R2,0 | 0.17 | 48.9 | 2 | Z48,9R2,0 | 0.16 | 48.9 | 2 | Z48,9R2,0 | 0.15 | 48.9 | 2 | Z48,9R2,0 | 0.14
49 | 2 | Z49,0R2,0 | 0.17 | 49 | 2 | Z49,0R2,0 | 0.16 | 49 | 2 | Z49,0R2,0 | 0.15 | 49 | 2 | Z49,0R2,0 | 0.14
49.1 | 2 | Z49,1R2,0 | 0.17 | 49.1 | 2 | Z49,1R2,0 | 0.16 | 49.1 | 2 | Z49,1R2,0 | 0.15 | 49.1 | 2 | Z49,1R2,0 | 0.14
49.2 | 2 | Z49,2R2,0 | 0.17 | 49.2 | 2 | Z49,2R2,0 | 0.16 | 49.2 | 2 | Z49,2R2,0 | 0.15 | 49.2 | 2 | Z49,2R2,0 | 0.14
49.3 | 2 | Z49,3R2,0 | 0.17 | 49.3 | 2 | Z49,3R2,0 | 0.16 | 49.3 | 2 | Z49,3R2,0 | 0.15 | 49.3 | 2 | Z49,3R2,0 | 0.14
49.4 | 2 | Z49,4R2,0 | 0.17 | 49.4 | 2 | Z49,4R2,0 | 0.16 | 49.4 | 2 | Z49,4R2,0 | 0.15 | 49.4 | 2 | Z49,4R2,0 | 0.14
49.5 | 2 | Z49,5R2,0 | 0.17 | 49.5 | 2 | Z49,5R2,0 | 0.16 | 49.5 | 2 | Z49,5R2,0 | 0.15 | 49.5 | 2 | Z49,5R2,0 | 0.14
49.6 | 2 | Z49,6R2,0 | 0.17 | 49.6 | 2 | Z49,6R2,0 | 0.16 | 49.6 | 2 | Z49,6R2,0 | 0.15 | 49.6 | 2 | Z49,6R2,0 | 0.14
49.7 | 2 | Z49,7R2,0 | 0.17 | 49.7 | 2 | Z49,7R2,0 | 0.16 | 49.7 | 2 | Z49,7R2,0 | 0.15 | 49.7 | 2 | Z49,7R2,0 | 0.14
49.8 | 2 | Z49,8R2,0 | 0.17 | 49.8 | 2 | Z49,8R2,0 | 0.16 | 49.8 | 2 | Z49,8R2,0 | 0.15 | 49.8 | 2 | Z49,8R2,0 | 0.14
49.9 | 2 | Z49,9R2,0 | 0.17 | 49.9 | 2 | Z49,9R2,0 | 0.16 | 49.9 | 2 | Z49,9R2,0 | 0.15 | 49.9 | 2 | Z49,9R2,0 | 0.14
50 | 2 | Z50,0R2,0 | 0.17 | 50 | 2 | Z50,0R2,0 | 0.16 | 50 | 2 | Z50,0R2,0 | 0.15 | 50 | 2 | Z50,0R2,0 | 0.14
50.1 | 2 | Z50,1R2,0 | 0.17 | 50.1 | 2 | Z50,1R2,0 | 0.16 | 50.1 | 2 | Z50,1R2,0 | 0.15 | 50.1 | 2 | Z50,1R2,0 | 0.14
50.2 | 2 | Z50,2R2,0 | 0.17 | 50.2 | 2 | Z50,2R2,0 | 0.16 | 50.2 | 2 | Z50,2R2,0 | 0.15 | 50.2 | 2 | Z50,2R2,0 | 0.14
50.3 | 2 | Z50,3R2,0 | 0.17 | 50.3 | 2 | Z50,3R2,0 | 0.16 | 50.3 | 2 | Z50,3R2,0 | 0.15 | 50.3 | 2 | Z50,3R2,0 | 0.14
50.4 | 2 | Z50,4R2,0 | 0.17 | 50.4 | 2 | Z50,4R2,0 | 0.16 | 50.4 | 2 | Z50,4R2,0 | 0.15 | 50.4 | 2 | Z50,4R2,0 | 0.14
50.5 | 2 | Z50,5R2,0 | 0.17 | 50.5 | 2 | Z50,5R2,0 | 0.16 | 50.5 | 2 | Z50,5R2,0 | 0.15 | 50.5 | 2 | Z50,5R2,0 | 0.14
50.6 | 2 | Z50,6R2,0 | 0.17 | 50.6 | 2 | Z50,6R2,0 | 0.16 | 50.6 | 2 | Z50,6R2,0 | 0.15 | 50.6 | 2 | Z50,6R2,0 | 0.14
50.7 | 2 | Z50,7R2,0 | 0.17 | 50.7 | 2 | Z50,7R2,0 | 0.16 | 50.7 | 2 | Z50,7R2,0 | 0.15 | 50.7 | 2 | Z50,7R2,0 | 0.14
50.8 | 2 | Z50,8R2,0 | 0.17 | 50.8 | 2 | Z50,8R2,0 | 0.16 | 50.8 | 2 | Z50,8R2,0 | 0.15 | 50.8 | 2 | Z50,8R2,0 | 0.14
50.9 | 2 | Z50,9R2,0 | 0.17 | 50.9 | 2 | Z50,9R2,0 | 0.16 | 50.9 | 2 | Z50,9R2,0 | 0.15 | 50.9 | 2 | Z50,9R2,0 | 0.14
51 | 2 | Z51,0R2,0 | 0.17 | 51 | 2 | Z51,0R2,0 | 0.16 | 51 | 2 | Z51,0R2,0 | 0.15 | 51 | 2 | Z51,0R2,0 | 0.14
51.1 | 2 | Z51,1R2,0 | 0.17 | 51.1 | 2 | Z51,1R2,0 | 0.16 | 51.1 | 2 | Z51,1R2,0 | 0.15 | 51.1 | 2 | Z51,1R2,0 | 0.14
51.2 | 2 | Z51,2R2,0 | 0.17 | 51.2 | 2 | Z51,2R2,0 | 0.16 | 51.2 | 2 | Z51,2R2,0 | 0.15 | 51.2 | 2 | Z51,2R2,0 | 0.14
51.3 | 2 | Z51,3R2,0 | 0.17 | 51.3 | 2 | Z51,3R2,0 | 0.16 | 51.3 | 2 | Z51,3R2,0 | 0.15 | 51.3 | 2 | Z51,3R2,0 | 0.14
51.4 | 2 | Z51,4R2,0 | 0.17 | 51.4 | 2 | Z51,4R2,0 | 0.16 | 51.4 | 2 | Z51,4R2,0 | 0.15 | 51.4 | 2 | Z51,4R2,0 | 0.14
51.5 | 2 | Z51,5R2,0 | 0.17 | 51.5 | 2 | Z51,5R2,0 | 0.16 | 51.5 | 2 | Z51,5R2,0 | 0.15 | 51.5 | 2 | Z51,5R2,0 | 0.14
51.6 | 2 | Z51,6R2,0 | 0.17 | 51.6 | 2 | Z51,6R2,0 | 0.16 | 51.6 | 2 | Z51,6R2,0 | 0.15 | 51.6 | 2 | Z51,6R2,0 | 0.14
51.7 | 2 | Z51,7R2,0 | 0.17 | 51.7 | 2 | Z51,7R2,0 | 0.16 | 51.7 | 2 | Z51,7R2,0 | 0.15 | 51.7 | 2 | Z51,7R2,0 | 0.14
51.8 | 2 | Z51,8R2,0 | 0.17 | 51.8 | 2 | Z51,8R2,0 | 0.16 | 51.8 | 2 | Z51,8R2,0 | 0.15 | 51.8 | 2 | Z51,8R2,0 | 0.14
51.9 | 2 | Z51,9R2,0 | 0.17 | 51.9 | 2 | Z51,9R2,0 | 0.16 | 51.9 | 2 | Z51,9R2,0 | 0.15 | 51.9 | 2 | Z51,9R2,0 | 0.14
52 | 2 | Z52,0R2,0 | 0.17 | 52 | 2 | Z52,0R2,0 | 0.16 | 52 | 2 | Z52,0R2,0 | 0.15 | 52 | 2 | Z52,0R2,0 | 0.14
52.1 | 2 | Z52,1R2,0 | 0.17 | 52.1 | 2 | Z52,1R2,0 | 0.16 | 52.1 | 2 | Z52,1R2,0 | 0.15 | 52.1 | 2 | Z52,1R2,0 | 0.14
52.2 | 2 | Z52,2R2,0 | 0.17 | 52.2 | 2 | Z52,2R2,0 | 0.16 | 52.2 | 2 | Z52,2R2,0 | 0.15 | 52.2 | 2 | Z52,2R2,0 | 0.14
52.3 | 2 | Z52,3R2,0 | 0.17 | 52.3 | 2 | Z52,3R2,0 | 0.16 | 52.3 | 2 | Z52,3R2,0 | 0.15 | 52.3 | 2 | Z52,3R2,0 | 0.14
52.4 | 2 | Z52,4R2,0 | 0.17 | 52.4 | 2 | Z52,4R2,0 | 0.16 | 52.4 | 2 | Z52,4R2,0 | 0.15 | 52.4 | 2 | Z52,4R2,0 | 0.14
52.5 | 2 | Z52,5R2,0 | 0.17 | 52.5 | 2 | Z52,5R2,0 | 0.16 | 52.5 | 2 | Z52,5R2,0 | 0.15 | 52.5 | 2 | Z52,5R2,0 | 0.14
52.6 | 2 | Z52,6R2,0 | 0.17 | 52.6 | 2 | Z52,6R2,0 | 0.16 | 52.6 | 2 | Z52,6R2,0 | 0.15 | 52.6 | 2 | Z52,6R2,0 | 0.14
52.7 | 2 | Z52,7R2,0 | 0.17 | 52.7 | 2 | Z52,7R2,0 | 0.16 | 52.7 | 2 | Z52,7R2,0 | 0.15 | 52.7 | 2 | Z52,7R2,0 | 0.14
52.8 | 2 | Z52,8R2,0 | 0.17 | 52.8 | 2 | Z52,8R2,0 | 0.16 | 52.8 | 2 | Z52,8R2,0 | 0.15 | 52.8 | 2 | Z52,8R2,0 | 0.14
52.9 | 2 | Z52,9R2,0 | 0.17 | 52.9 | 2 | Z52,9R2,0 | 0.16 | 52.9 | 2 | Z52,9R2,0 | 0.15 | 52.9 | 2 | Z52,9R2,0 | 0.14
53 | 2 | Z53,0R2,0 | 0.17 | 53 | 2 | Z53,0R2,0 | 0.16 | 53 | 2 | Z53,0R2,0 | 0.15 | 53 | 2 | Z53,0R2,0 | 0.14
53.1 | 2 | Z53,1R2,0 | 0.17 | 53.1 | 2 | Z53,1R2,0 | 0.16 | 53.1 | 2 | Z53,1R2,0 | 0.15 | 53.1 | 2 | Z53,1R2,0 | 0.14
53.2 | 2 | Z53,2R2,0 | 0.17 | 53.2 | 2 | Z53,2R2,0 | 0.16 | 53.2 | 2 | Z53,2R2,0 | 0.15 | 53.2 | 2 | Z53,2R2,0 | 0.14
53.3 | 2 | Z53,3R2,0 | 0.17 | 53.3 | 2 | Z53,3R2,0 | 0.16 | 53.3 | 2 | Z53,3R2,0 | 0.15 | 53.3 | 2 | Z53,3R2,0 | 0.14
53.4 | 2 | Z53,4R2,0 | 0.17 | 53.4 | 2 | Z53,4R2,0 | 0.16 | 53.4 | 2 | Z53,4R2,0 | 0.15 | 53.4 | 2 | Z53,4R2,0 | 0.14
53.5 | 2 | Z53,5R2,0 | 0.17 | 53.5 | 2 | Z53,5R2,0 | 0.16 | 53.5 | 2 | Z53,5R2,0 | 0.15 | 53.5 | 2 | Z53,5R2,0 | 0.14
53.6 | 2 | Z53,6R2,0 | 0.17 | 53.6 | 2 | Z53,6R2,0 | 0.16 | 53.6 | 2 | Z53,6R2,0 | 0.15 | 53.6 | 2 | Z53,6R2,0 | 0.14
53.7 | 2 | Z53,7R2,0 | 0.17 | 53.7 | 2 | Z53,7R2,0 | 0.16 | 53.7 | 2 | Z53,7R2,0 | 0.15 | 53.7 | 2 | Z53,7R2,0 | 0.14
53.8 | 2 | Z53,8R2,0 | 0.17 | 53.8 | 2 | Z53,8R2,0 | 0.16 | 53.8 | 2 | Z53,8R2,0 | 0.15 | 53.8 | 2 | Z53,8R2,0 | 0.14
53.9 | 2 | Z53,9R2,0 | 0.17 | 53.9 | 2 | Z53,9R2,0 | 0.16 | 53.9 | 2 | Z53,9R2,0 | 0.15 | 53.9 | 2 | Z53,9R2,0 | 0.14
54 | 2 | Z54,0R2,0 | 0.17 | 54 | 2 | Z54,0R2,0 | 0.16 | 54 | 2 | Z54,0R2,0 | 0.15 | 54 | 2 | Z54,0R2,0 | 0.14
54.1 | 2 | Z54,1R2,0 | 0.17 | 54.1 | 2 | Z54,1R2,0 | 0.16 | 54.1 | 2 | Z54,1R2,0 | 0.15 | 54.1 | 2 | Z54,1R2,0 | 0.14
54.2 | 2 | Z54,2R2,0 | 0.17 | 54.2 | 2 | Z54,2R2,0 | 0.16 | 54.2 | 2 | Z54,2R2,0 | 0.15 | 54.2 | 2 | Z54,2R2,0 | 0.14
54.3 | 2 | Z54,3R2,0 | 0.17 | 54.3 | 2 | Z54,3R2,0 | 0.16 | 54.3 | 2 | Z54,3R2,0 | 0.15 | 54.3 | 2 | Z54,3R2,0 | 0.14
54.4 | 2 | Z54,4R2,0 | 0.17 | 54.4 | 2 | Z54,4R2,0 | 0.16 | 54.4 | 2 | Z54,4R2,0 | 0.15 | 54.4 | 2 | Z54,4R2,0 | 0.14
54.5 | 2 | Z54,5R2,0 | 0.17 | 54.5 | 2 | Z54,5R2,0 | 0.16 | 54.5 | 2 | Z54,5R2,0 | 0.15 | 54.5 | 2 | Z54,5R2,0 | 0.14
54.6 | 2 | Z54,6R2,0 | 0.17 | 54.6 | 2 | Z54,6R2,0 | 0.16 | 54.6 | 2 | Z54,6R2,0 | 0.15 | 54.6 | 2 | Z54,6R2,0 | 0.14
54.7 | 2 | Z54,7R2,0 | 0.17 | 54.7 | 2 | Z54,7R2,0 | 0.16 | 54.7 | 2 | Z54,7R2,0 | 0.15 | 54.7 | 2 | Z54,7R2,0 | 0.14
54.8 | 2 | Z54,8R2,0 | 0.17 | 54.8 | 2 | Z54,8R2,0 | 0.16 | 54.8 | 2 | Z54,8R2,0 | 0.15 | 54.8 | 2 | Z54,8R2,0 | 0.14
54.9 | 2 | Z54,9R2,0 | 0.17 | 54.9 | 2 | Z54,9R2,0 | 0.16 | 54.9 | 2 | Z54,9R2,0 | 0.15 | 54.9 | 2 | Z54,9R2,0 | 0.14
55 | 2 | Z55,0R2,0 | 0.17 | 55 | 2 | Z55,0R2,0 | 0.16 | 55 | 2 | Z55,0R2,0 | 0.15 | 55 | 2 | Z55,0R2,0 | 0.14
55.1 | 2 | Z55,1R2,0 | 0.17 | 55.1 | 2 | Z55,1R2,0 | 0.16 | 55.1 | 2 | Z55,1R2,0 | 0.15 | 55.1 | 2 | Z55,1R2,0 | 0.14
55.2 | 2 | Z55,2R2,0 | 0.17 | 55.2 | 2 | Z55,2R2,0 | 0.16 | 55.2 | 2 | Z55,2R2,0 | 0.15 | 55.2 | 2 | Z55,2R2,0 | 0.14
55.3 | 2 | Z55,3R2,0 | 0.17 | 55.3 | 2 | Z55,3R2,0 | 0.16 | 55.3 | 2 | Z55,3R2,0 | 0.15 | 55.3 | 2 | Z55,3R2,0 | 0.14
55.4 | 2 | Z55,4R2,0 | 0.17 | 55.4 | 2 | Z55,4R2,0 | 0.16 | 55.4 | 2 | Z55,4R2,0 | 0.15 | 55.4 | 2 | Z55,4R2,0 | 0.14
55.5 | 2 | Z55,5R2,0 | 0.17 | 55.5 | 2 | Z55,5R2,0 | 0.16 | 55.5 | 2 | Z55,5R2,0 | 0.15 | 55.5 | 2 | Z55,5R2,0 | 0.14
55.6 | 2 | Z55,6R2,0 | 0.17 | 55.6 | 2 | Z55,6R2,0 | 0.16 | 55.6 | 2 | Z55,6R2,0 | 0.15 | 55.6 | 2 | Z55,6R2,0 | 0.14
55.7 | 2 | Z55,7R2,0 | 0.17 | 55.7 | 2 | Z55,7R2,0 | 0.16 | 55.7 | 2 | Z55,7R2,0 | 0.15 | 55.7 | 2 | Z55,7R2,0 | 0.14
55.8 | 2 | Z55,8R2,0 | 0.17 | 55.8 | 2 | Z55,8R2,0 | 0.16 | 55.8 | 2 | Z55,8R2,0 | 0.15 | 55.8 | 2 | Z55,8R2,0 | 0.14
55.9 | 2 | Z55,9R2,0 | 0.17 | 55.9 | 2 | Z55,9R2,0 | 0.16 | 55.9 | 2 | Z55,9R2,0 | 0.15 | 55.9 | 2 | Z55,9R2,0 | 0.14
56 | 2 | Z56,0R2,0 | 0.17 | 56 | 2 | Z56,0R2,0 | 0.16 | 56 | 2 | Z56,0R2,0 | 0.15 | 56 | 2 | Z56,0R2,0 | 0.14
56.1 | 2 | Z56,1R2,0 | 0.17 | 56.1 | 2 | Z56,1R2,0 | 0.16 | 56.1 | 2 | Z56,1R2,0 | 0.15 | 56.1 | 2 | Z56,1R2,0 | 0.14
56.2 | 2 | Z56,2R2,0 | 0.17 | 56.2 | 2 | Z56,2R2,0 | 0.16 | 56.2 | 2 | Z56,2R2,0 | 0.15 | 56.2 | 2 | Z56,2R2,0 | 0.14
56.3 | 2 | Z56,3R2,0 | 0.17 | 56.3 | 2 | Z56,3R2,0 | 0.16 | 56.3 | 2 | Z56,3R2,0 | 0.15 | 56.3 | 2 | Z56,3R2,0 | 0.14
56.4 | 2 | Z56,4R2,0 | 0.17 | 56.4 | 2 | Z56,4R2,0 | 0.16 | 56.4 | 2 | Z56,4R2,0 | 0.15 | 56.4 | 2 | Z56,4R2,0 | 0.14
56.5 | 2 | Z56,5R2,0 | 0.17 | 56.5 | 2 | Z56,5R2,0 | 0.16 | 56.5 | 2 | Z56,5R2,0 | 0.15 | 56.5 | 2 | Z56,5R2,0 | 0.14
56.6 | 2 | Z56,6R2,0 | 0.17 | 56.6 | 2 | Z56,6R2,0 | 0.16 | 56.6 | 2 | Z56,6R2,0 | 0.15 | 56.6 | 2 | Z56,6R2,0 | 0.14
56.7 | 2 | Z56,7R2,0 | 0.17 | 56.7 | 2 | Z56,7R2,0 | 0.16 | 56.7 | 2 | Z56,7R2,0 | 0.15 | 56.7 | 2 | Z56,7R2,0 | 0.14
56.8 | 2 | Z56,8R2,0 | 0.17 | 56.8 | 2 | Z56,8R2,0 | 0.16 | 56.8 | 2 | Z56,8R2,0 | 0.15 | 56.8 | 2 | Z56,8R2,0 | 0.14
56.9 | 2 | Z56,9R2,0 | 0.17 | 56.9 | 2 | Z56,9R2,0 | 0.16 | 56.9 | 2 | Z56,9R2,0 | 0.15 | 56.9 | 2 | Z56,9R2,0 | 0.14
57 | 2 | Z57,0R2,0 | 0.17 | 57 | 2 | Z57,0R2,0 | 0.16 | 57 | 2 | Z57,0R2,0 | 0.15 | 57 | 2 | Z57,0R2,0 | 0.14
57.1 | 2 | Z57,1R2,0 | 0.17 | 57.1 | 2 | Z57,1R2,0 | 0.16 | 57.1 | 2 | Z57,1R2,0 | 0.15 | 57.1 | 2 | Z57,1R2,0 | 0.14
57.2 | 2 | Z57,2R2,0 | 0.17 | 57.2 | 2 | Z57,2R2,0 | 0.16 | 57.2 | 2 | Z57,2R2,0 | 0.15 | 57.2 | 2 | Z57,2R2,0 | 0.14
57.3 | 2 | Z57,3R2,0 | 0.17 | 57.3 | 2 | Z57,3R2,0 | 0.16 | 57.3 | 2 | Z57,3R2,0 | 0.15 | 57.3 | 2 | Z57,3R2,0 | 0.14
57.4 | 2 | Z57,4R2,0 | 0.17 | 57.4 | 2 | Z57,4R2,0 | 0.16 | 57.4 | 2 | Z57,4R2,0 | 0.15 | 57.4 | 2 | Z57,4R2,0 | 0.14
57.5 | 2 | Z57,5R2,0 | 0.17 | 57.5 | 2 | Z57,5R2,0 | 0.16 | 57.5 | 2 | Z57,5R2,0 | 0.15 | 57.5 | 2 | Z57,5R2,0 | 0.14
57.6 | 2 | Z57,6R2,0 | 0.17 | 57.6 | 2 | Z57,6R2,0 | 0.16 | 57.6 | 2 | Z57,6R2,0 | 0.15 | 57.6 | 2 | Z57,6R2,0 | 0.14
57.7 | 2 | Z57,7R2,0 | 0.17 | 57.7 | 2 | Z57,7R2,0 | 0.16 | 57.7 | 2 | Z57,7R2,0 | 0.15 | 57.7 | 2 | Z57,7R2,0 | 0.14
57.8 | 2 | Z57,8R2,0 | 0.17 | 57.8 | 2 | Z57,8R2,0 | 0.16 | 57.8 | 2 | Z57,8R2,0 | 0.15 | 57.8 | 2 | Z57,8R2,0 | 0.14
57.9 | 2 | Z57,9R2,0 | 0.17 | 57.9 | 2 | Z57,9R2,0 | 0.16 | 57.9 | 2 | Z57,9R2,0 | 0.15 | 57.9 | 2 | Z57,9R2,0 | 0.14
58 | 2 | Z58,0R2,0 | 0.17 | 58 | 2 | Z58,0R2,0 | 0.16 | 58 | 2 | Z58,0R2,0 | 0.15 | 58 | 2 | Z58,0R2,0 | 0.14
58.1 | 2 | Z58,1R2,0 | 0.17 | 58.1 | 2 | Z58,1R2,0 | 0.16 | 58.1 | 2 | Z58,1R2,0 | 0.15 | 58.1 | 2 | Z58,1R2,0 | 0.14
58.2 | 2 | Z58,2R2,0 | 0.17 | 58.2 | 2 | Z58,2R2,0 | 0.16 | 58.2 | 2 | Z58,2R2,0 | 0.15 | 58.2 | 2 | Z58,2R2,0 | 0.14
58.3 | 2 | Z58,3R2,0 | 0.17 | 58.3 | 2 | Z58,3R2,0 | 0.16 | 58.3 | 2 | Z58,3R2,0 | 0.15 | 58.3 | 2 | Z58,3R2,0 | 0.14
58.4 | 2 | Z58,4R2,0 | 0.17 | 58.4 | 2 | Z58,4R2,0 | 0.16 | 58.4 | 2 | Z58,4R2,0 | 0.15 | 58.4 | 2 | Z58,4R2,0 | 0.14
58.5 | 2 | Z58,5R2,0 | 0.17 | 58.5 | 2 | Z58,5R2,0 | 0.16 | 58.5 | 2 | Z58,5R2,0 | 0.15 | 58.5 | 2 | Z58,5R2,0 | 0.14
58.6 | 2 | Z58,6R2,0 | 0.17 | 58.6 | 2 | Z58,6R2,0 | 0.16 | 58.6 | 2 | Z58,6R2,0 | 0.15 | 58.6 | 2 | Z58,6R2,0 | 0.14
58.7 | 2 | Z58,7R2,0 | 0.17 | 58.7 | 2 | Z58,7R2,0 | 0.16 | 58.7 | 2 | Z58,7R2,0 | 0.15 | 58.7 | 2 | Z58,7R2,0 | 0.14
58.8 | 2 | Z58,8R2,0 | 0.17 | 58.8 | 2 | Z58,8R2,0 | 0.16 | 58.8 | 2 | Z58,8R2,0 | 0.15 | 58.8 | 2 | Z58,8R2,0 | 0.14
58.9 | 2 | Z58,9R2,0 | 0.17 | 58.9 | 2 | Z58,9R2,0 | 0.16 | 58.9 | 2 | Z58,9R2,0 | 0.15 | 58.9 | 2 | Z58,9R2,0 | 0.14
59 | 2 | Z59,0R2,0 | 0.17 | 59 | 2 | Z59,0R2,0 | 0.16 | 59 | 2 | Z59,0R2,0 | 0.15 | 59 | 2 | Z59,0R2,0 | 0.14
59.1 | 2 | Z59,1R2,0 | 0.17 | 59.1 | 2 | Z59,1R2,0 | 0.16 | 59.1 | 2 | Z59,1R2,0 | 0.15 | 59.1 | 2 | Z59,1R2,0 | 0.14
59.2 | 2 | Z59,2R2,0 | 0.17 | 59.2 | 2 | Z59,2R2,0 | 0.16 | 59.2 | 2 | Z59,2R2,0 | 0.15 | 59.2 | 2 | Z59,2R2,0 | 0.14
59.3 | 2 | Z59,3R2,0 | 0.17 | 59.3 | 2 | Z59,3R2,0 | 0.16 | 59.3 | 2 | Z59,3R2,0 | 0.15 | 59.3 | 2 | Z59,3R2,0 | 0.14
59.4 | 2 | Z59,4R2,0 | 0.17 | 59.4 | 2 | Z59,4R2,0 | 0.16 | 59.4 | 2 | Z59,4R2,0 | 0.15 | 59.4 | 2 | Z59,4R2,0 | 0.14
59.5 | 2 | Z59,5R2,0 | 0.17 | 59.5 | 2 | Z59,5R2,0 | 0.16 | 59.5 | 2 | Z59,5R2,0 | 0.15 | 59.5 | 2 | Z59,5R2,0 | 0.14
59.6 | 2 | Z59,6R2,0 | 0.17 | 59.6 | 2 | Z59,6R2,0 | 0.16 | 59.6 | 2 | Z59,6R2,0 | 0.15 | 59.6 | 2 | Z59,6R2,0 | 0.14
59.7 | 2 | Z59,7R2,0 | 0.17 | 59.7 | 2 | Z59,7R2,0 | 0.16 | 59.7 | 2 | Z59,7R2,0 | 0.15 | 59.7 | 2 | Z59,7R2,0 | 0.14
59.8 | 2 | Z59,8R2,0 | 0.17 | 59.8 | 2 | Z59,8R2,0 | 0.16 | 59.8 | 2 | Z59,8R2,0 | 0.15 | 59.8 | 2 | Z59,8R2,0 | 0.14
59.9 | 2 | Z59,9R2,0 | 0.17 | 59.9 | 2 | Z59,9R2,0 | 0.16 | 59.9 | 2 | Z59,9R2,0 | 0.15 | 59.9 | 2 | Z59,9R2,0 | 0.14
60 | 2 | Z60,0R2,0 | 0.17 | 60 | 2 | Z60,0R2,0 | 0.16 | 60 | 2 | Z60,0R2,0 | 0.15 | 60 | 2 | Z60,0R2,0 | 0.14
60.1 | 2 | Z60,1R2,0 | 0.17 | 60.1 | 2 | Z60,1R2,0 | 0.16 | 60.1 | 2 | Z60,1R2,0 | 0.15 | 60.1 | 2 | Z60,1R2,0 | 0.14
60.2 | 2 | Z60,2R2,0 | 0.17 | 60.2 | 2 | Z60,2R2,0 | 0.16 | 60.2 | 2 | Z60,2R2,0 | 0.15 | 60.2 | 2 | Z60,2R2,0 | 0.14
60.3 | 2 | Z60,3R2,0 | 0.17 | 60.3 | 2 | Z60,3R2,0 | 0.16 | 60.3 | 2 | Z60,3R2,0 | 0.15 | 60.3 | 2 | Z60,3R2,0 | 0.14
60.4 | 2 | Z60,4R2,0 | 0.17 | 60.4 | 2 | Z60,4R2,0 | 0.16 | 60.4 | 2 | Z60,4R2,0 | 0.15 | 60.4 | 2 | Z60,4R2,0 | 0.14
60.5 | 2 | Z60,5R2,0 | 0.17 | 60.5 | 2 | Z60,5R2,0 | 0.16 | 60.5 | 2 | Z60,5R2,0 | 0.15 | 60.5 | 2 | Z60,5R2,0 | 0.14
60.6 | 2 | Z60,6R2,0 | 0.17 | 60.6 | 2 | Z60,6R2,0 | 0.16 | 60.6 | 2 | Z60,6R2,0 | 0.15 | 60.6 | 2 | Z60,6R2,0 | 0.14
60.7 | 2 | Z60,7R2,0 | 0.17 | 60.7 | 2 | Z60,7R2,0 | 0.16 | 60.7 | 2 | Z60,7R2,0 | 0.15 | 60.7 | 2 | Z60,7R2,0 | 0.14
60.8 | 2 | Z60,8R2,0 | 0.17 | 60.8 | 2 | Z60,8R2,0 | 0.16 | 60.8 | 2 | Z60,8R2,0 | 0.15 | 60.8 | 2 | Z60,8R2,0 | 0.14
60.9 | 2 | Z60,9R2,0 | 0.17 | 60.9 | 2 | Z60,9R2,0 | 0.16 | 60.9 | 2 | Z60,9R2,0 | 0.15 | 60.9 | 2 | Z60,9R2,0 | 0.14
61 | 2 | Z61,0R2,0 | 0.17 | 61 | 2 | Z61,0R2,0 | 0.16 | 61 | 2 | Z61,0R2,0 | 0.15 | 61 | 2 | Z61,0R2,0 | 0.14
61.1 | 2 | Z61,1R2,0 | 0.17 | 61.1 | 2 | Z61,1R2,0 | 0.16 | 61.1 | 2 | Z61,1R2,0 | 0.15 | 61.1 | 2 | Z61,1R2,0 | 0.14
61.2 | 2 | Z61,2R2,0 | 0.17 | 61.2 | 2 | Z61,2R2,0 | 0.16 | 61.2 | 2 | Z61,2R2,0 | 0.15 | 61.2 | 2 | Z61,2R2,0 | 0.14
61.3 | 2 | Z61,3R2,0 | 0.17 | 61.3 | 2 | Z61,3R2,0 | 0.16 | 61.3 | 2 | Z61,3R2,0 | 0.15 | 61.3 | 2 | Z61,3R2,0 | 0.14
61.4 | 2 | Z61,4R2,0 | 0.17 | 61.4 | 2 | Z61,4R2,0 | 0.16 | 61.4 | 2 | Z61,4R2,0 | 0.15 | 61.4 | 2 | Z61,4R2,0 | 0.14
61.5 | 2 | Z61,5R2,0 | 0.17 | 61.5 | 2 | Z61,5R2,0 | 0.16 | 61.5 | 2 | Z61,5R2,0 | 0.15 | 61.5 | 2 | Z61,5R2,0 | 0.14
61.6 | 2 | Z61,6R2,0 | 0.17 | 61.6 | 2 | Z61,6R2,0 | 0.16 | 61.6 | 2 | Z61,6R2,0 | 0.15 | 61.6 | 2 | Z61,6R2,0 | 0.14
61.7 | 2 | Z61,7R2,0 | 0.17 | 61.7 | 2 | Z61,7R2,0 | 0.16 | 61.7 | 2 | Z61,7R2,0 | 0.15 | 61.7 | 2 | Z61,7R2,0 | 0.14
61.8 | 2 | Z61,8R2,0 | 0.17 | 61.8 | 2 | Z61,8R2,0 | 0.16 | 61.8 | 2 | Z61,8R2,0 | 0.15 | 61.8 | 2 | Z61,8R2,0 | 0.14
61.9 | 2 | Z61,9R2,0 | 0.17 | 61.9 | 2 | Z61,9R2,0 | 0.16 | 61.9 | 2 | Z61,9R2,0 | 0.15 | 61.9 | 2 | Z61,9R2,0 | 0.14
62 | 2 | Z62,0R2,0 | 0.17 | 62 | 2 | Z62,0R2,0 | 0.16 | 62 | 2 | Z62,0R2,0 | 0.15 | 62 | 2 | Z62,0R2,0 | 0.14
62.1 | 2 | Z62,1R2,0 | 0.17 | 62.1 | 2 | Z62,1R2,0 | 0.16 | 62.1 | 2 | Z62,1R2,0 | 0.15 | 62.1 | 2 | Z62,1R2,0 | 0.14
62.2 | 2 | Z62,2R2,0 | 0.17 | 62.2 | 2 | Z62,2R2,0 | 0.16 | 62.2 | 2 | Z62,2R2,0 | 0.15 | 62.2 | 2 | Z62,2R2,0 | 0.14
62.3 | 2 | Z62,3R2,0 | 0.17 | 62.3 | 2 | Z62,3R2,0 | 0.16 | 62.3 | 2 | Z62,3R2,0 | 0.15 | 62.3 | 2 | Z62,3R2,0 | 0.14
62.4 | 2 | Z62,4R2,0 | 0.17 | 62.4 | 2 | Z62,4R2,0 | 0.16 | 62.4 | 2 | Z62,4R2,0 | 0.15 | 62.4 | 2 | Z62,4R2,0 | 0.14
62.5 | 2 | Z62,5R2,0 | 0.17 | 62.5 | 2 | Z62,5R2,0 | 0.16 | 62.5 | 2 | Z62,5R2,0 | 0.15 | 62.5 | 2 | Z62,5R2,0 | 0.14
62.6 | 2 | Z62,6R2,0 | 0.17 | 62.6 | 2 | Z62,6R2,0 | 0.16 | 62.6 | 2 | Z62,6R2,0 | 0.15 | 62.6 | 2 | Z62,6R2,0 | 0.14
62.7 | 2 | Z62,7R2,0 | 0.17 | 62.7 | 2 | Z62,7R2,0 | 0.16 | 62.7 | 2 | Z62,7R2,0 | 0.15 | 62.7 | 2 | Z62,7R2,0 | 0.14
62.8 | 2 | Z62,8R2,0 | 0.17 | 62.8 | 2 | Z62,8R2,0 | 0.16 | 62.8 | 2 | Z62,8R2,0 | 0.15 | 62.8 | 2 | Z62,8R2,0 | 0.14
62.9 | 2 | Z62,9R2,0 | 0.17 | 62.9 | 2 | Z62,9R2,0 | 0.16 | 62.9 | 2 | Z62,9R2,0 | 0.15 | 62.9 | 2 | Z62,9R2,0 | 0.14
63 | 2 | Z63,0R2,0 | 0.17 | 63 | 2 | Z63,0R2,0 | 0.16 | 63 | 2 | Z63,0R2,0 | 0.15 | 63 | 2 | Z63,0R2,0 | 0.14
63.1 | 2 | Z63,1R2,0 | 0.17 | 63.1 | 2 | Z63,1R2,0 | 0.16 | 63.1 | 2 | Z63,1R2,0 | 0.15 | 63.1 | 2 | Z63,1R2,0 | 0.14
63.2 | 2 | Z63,2R2,0 | 0.17 | 63.2 | 2 | Z63,2R2,0 | 0.16 | 63.2 | 2 | Z63,2R2,0 | 0.15 | 63.2 | 2 | Z63,2R2,0 | 0.14
63.3 | 2 | Z63,3R2,0 | 0.17 | 63.3 | 2 | Z63,3R2,0 | 0.16 | 63.3 | 2 | Z63,3R2,0 | 0.15 | 63.3 | 2 | Z63,3R2,0 | 0.14
63.4 | 2 | Z63,4R2,0 | 0.17 | 63.4 | 2 | Z63,4R2,0 | 0.16 | 63.4 | 2 | Z63,4R2,0 | 0.15 | 63.4 | 2 | Z63,4R2,0 | 0.14
63.5 | 2 | Z63,5R2,0 | 0.17 | 63.5 | 2 | Z63,5R2,0 | 0.16 | 63.5 | 2 | Z63,5R2,0 | 0.15 | 63.5 | 2 | Z63,5R2,0 | 0.14
63.6 | 2 | Z63,6R2,0 | 0.17 | 63.6 | 2 | Z63,6R2,0 | 0.16 | 63.6 | 2 | Z63,6R2,0 | 0.15 | 63.6 | 2 | Z63,6R2,0 | 0.14
63.7 | 2 | Z63,7R2,0 | 0.17 | 63.7 | 2 | Z63,7R2,0 | 0.16 | 63.7 | 2 | Z63,7R2,0 | 0.15 | 63.7 | 2 | Z63,7R2,0 | 0.14
63.8 | 2 | Z63,8R2,0 | 0.17 | 63.8 | 2 | Z63,8R2,0 | 0.16 | 63.8 | 2 | Z63,8R2,0 | 0.15 | 63.8 | 2 | Z63,8R2,0 | 0.14
63.9 | 2 | Z63,9R2,0 | 0.17 | 63.9 | 2 | Z63,9R2,0 | 0.16 | 63.9 | 2 | Z63,9R2,0 | 0.15 | 63.9 | 2 | Z63,9R2,0 | 0.14
64 | 2 | Z64,0R2,0 | 0.17 | 64 | 2 | Z64,0R2,0 | 0.16 | 64 | 2 | Z64,0R2,0 | 0.15 | 64 | 2 | Z64,0R2,0 | 0.14
64.1 | 2 | Z64,1R2,0 | 0.17 | 64.1 | 2 | Z64,1R2,0 | 0.16 | 64.1 | 2 | Z64,1R2,0 | 0.15 | 64.1 | 2 | Z64,1R2,0 | 0.14
64.2 | 2 | Z64,2R2,0 | 0.17 | 64.2 | 2 | Z64,2R2,0 | 0.16 | 64.2 | 2 | Z64,2R2,0 | 0.15 | 64.2 | 2 | Z64,2R2,0 | 0.14
64.3 | 2 | Z64,3R2,0 | 0.17 | 64.3 | 2 | Z64,3R2,0 | 0.16 | 64.3 | 2 | Z64,3R2,0 | 0.15 | 64.3 | 2 | Z64,3R2,0 | 0.14
64.4 | 2 | Z64,4R2,0 | 0.17 | 64.4 | 2 | Z64,4R2,0 | 0.16 | 64.4 | 2 | Z64,4R2,0 | 0.15 | 64.4 | 2 | Z64,4R2,0 | 0.14
64.5 | 2 | Z64,5R2,0 | 0.17 | 64.5 | 2 | Z64,5R2,0 | 0.16 | 64.5 | 2 | Z64,5R2,0 | 0.15 | 64.5 | 2 | Z64,5R2,0 | 0.14
64.6 | 2 | Z64,6R2,0 | 0.17 | 64.6 | 2 | Z64,6R2,0 | 0.16 | 64.6 | 2 | Z64,6R2,0 | 0.15 | 64.6 | 2 | Z64,6R2,0 | 0.14
64.7 | 2 | Z64,7R2,0 | 0.17 | 64.7 | 2 | Z64,7R2,0 | 0.16 | 64.7 | 2 | Z64,7R2,0 | 0.15 | 64.7 | 2 | Z64,7R2,0 | 0.14
64.8 | 2 | Z64,8R2,0 | 0.17 | 64.8 | 2 | Z64,8R2,0 | 0.16 | 64.8 | 2 | Z64,8R2,0 | 0.15 | 64.8 | 2 | Z64,8R2,0 | 0.14
64.9 | 2 | Z64,9R2,0 | 0.17 | 64.9 | 2 | Z64,9R2,0 | 0.16 | 64.9 | 2 | Z64,9R2,0 | 0.15 | 64.9 | 2 | Z64,9R2,0 | 0.14
65 | 2 | Z65,0R2,0 | 0.17 | 65 | 2 | Z65,0R2,0 | 0.16 | 65 | 2 | Z65,0R2,0 | 0.15 | 65 | 2 | Z65,0R2,0 | 0.14
65.1 | 2 | Z65,1R2,0 | 0.17 | 65.1 | 2 | Z65,1R2,0 | 0.16 | 65.1 | 2 | Z65,1R2,0 | 0.15 | 65.1 | 2 | Z65,1R2,0 | 0.14
65.2 | 2 | Z65,2R2,0 | 0.17 | 65.2 | 2 | Z65,2R2,0 | 0.16 | 65.2 | 2 | Z65,2R2,0 | 0.15 | 65.2 | 2 | Z65,2R2,0 | 0.14
65.3 | 2 | Z65,3R2,0 | 0.17 | 65.3 | 2 | Z65,3R2,0 | 0.16 | 65.3 | 2 | Z65,3R2,0 | 0.15 | 65.3 | 2 | Z65,3R2,0 | 0.14
65.4 | 2 | Z65,4R2,0 | 0.17 | 65.4 | 2 | Z65,4R2,0 | 0.16 | 65.4 | 2 | Z65,4R2,0 | 0.15 | 65.4 | 2 | Z65,4R2,0 | 0.14
65.5 | 2 | Z65,5R2,0 | 0.17 | 65.5 | 2 | Z65,5R2,0 | 0.16 | 65.5 | 2 | Z65,5R2,0 | 0.15 | 65.5 | 2 | Z65,5R2,0 | 0.14
65.6 | 2 | Z65,6R2,0 | 0.17 | 65.6 | 2 | Z65,6R2,0 | 0.16 | 65.6 | 2 | Z65,6R2,0 | 0.15 | 65.6 | 2 | Z65,6R2,0 | 0.14
65.7 | 2 | Z65,7R2,0 | 0.17 | 65.7 | 2 | Z65,7R2,0 | 0.16 | 65.7 | 2 | Z65,7R2,0 | 0.15 | 65.7 | 2 | Z65,7R2,0 | 0.14
65.8 | 2 | Z65,8R2,0 | 0.17 | 65.8 | 2 | Z65,8R2,0 | 0.16 | 65.8 | 2 | Z65,8R2,0 | 0.15 | 65.8 | 2 | Z65,8R2,0 | 0.14
65.9 | 2 | Z65,9R2,0 | 0.17 | 65.9 | 2 | Z65,9R2,0 | 0.16 | 65.9 | 2 | Z65,9R2,0 | 0.15 | 65.9 | 2 | Z65,9R2,0 | 0.14
66 | 2 | Z66,0R2,0 | 0.17 | 66 | 2 | Z66,0R2,0 | 0.16 | 66 | 2 | Z66,0R2,0 | 0.15 | 66 | 2 | Z66,0R2,0 | 0.14
66.1 | 2 | Z66,1R2,0 | 0.17 | 66.1 | 2 | Z66,1R2,0 | 0.16 | 66.1 | 2 | Z66,1R2,0 | 0.15 | 66.1 | 2 | Z66,1R2,0 | 0.14
66.2 | 2 | Z66,2R2,0 | 0.17 | 66.2 | 2 | Z66,2R2,0 | 0.16 | 66.2 | 2 | Z66,2R2,0 | 0.15 | 66.2 | 2 | Z66,2R2,0 | 0.14
66.3 | 2 | Z66,3R2,0 | 0.17 | 66.3 | 2 | Z66,3R2,0 | 0.16 | 66.3 | 2 | Z66,3R2,0 | 0.15 | 66.3 | 2 | Z66,3R2,0 | 0.14
66.4 | 2 | Z66,4R2,0 | 0.17 | 66.4 | 2 | Z66,4R2,0 | 0.16 | 66.4 | 2 | Z66,4R2,0 | 0.15 | 66.4 | 2 | Z66,4R2,0 | 0.14
66.5 | 2 | Z66,5R2,0 | 0.17 | 66.5 | 2 | Z66,5R2,0 | 0.16 | 66.5 | 2 | Z66,5R2,0 | 0.15 | 66.5 | 2 | Z66,5R2,0 | 0.14
66.6 | 2 | Z66,6R2,0 | 0.17 | 66.6 | 2 | Z66,6R2,0 | 0.16 | 66.6 | 2 | Z66,6R2,0 | 0.15 | 66.6 | 2 | Z66,6R2,0 | 0.14
66.7 | 2 | Z66,7R2,0 | 0.17 | 66.7 | 2 | Z66,7R2,0 | 0.16 | 66.7 | 2 | Z66,7R2,0 | 0.15 | 66.7 | 2 | Z66,7R2,0 | 0.14
66.8 | 2 | Z66,8R2,0 | 0.17 | 66.8 | 2 | Z66,8R2,0 | 0.16 | 66.8 | 2 | Z66,8R2,0 | 0.15 | 66.8 | 2 | Z66,8R2,0 | 0.14
66.9 | 2 | Z66,9R2,0 | 0.17 | 66.9 | 2 | Z66,9R2,0 | 0.16 | 66.9 | 2 | Z66,9R2,0 | 0.15 | 66.9 | 2 | Z66,9R2,0 | 0.14
67 | 2 | Z67,0R2,0 | 0.17 | 67 | 2 | Z67,0R2,0 | 0.16 | 67 | 2 | Z67,0R2,0 | 0.15 | 67 | 2 | Z67,0R2,0 | 0.14
67.1 | 2 | Z67,1R2,0 | 0.17 | 67.1 | 2 | Z67,1R2,0 | 0.16 | 67.1 | 2 | Z67,1R2,0 | 0.15 | 67.1 | 2 | Z67,1R2,0 | 0.14
67.2 | 2 | Z67,2R2,0 | 0.17 | 67.2 | 2 | Z67,2R2,0 | 0.16 | 67.2 | 2 | Z67,2R2,0 | 0.15 | 67.2 | 2 | Z67,2R2,0 | 0.14
67.3 | 2 | Z67,3R2,0 | 0.17 | 67.3 | 2 | Z67,3R2,0 | 0.16 | 67.3 | 2 | Z67,3R2,0 | 0.15 | 67.3 | 2 | Z67,3R2,0 | 0.14
67.4 | 2 | Z67,4R2,0 | 0.17 | 67.4 | 2 | Z67,4R2,0 | 0.16 | 67.4 | 2 | Z67,4R2,0 | 0.15 | 67.4 | 2 | Z67,4R2,0 | 0.14
67.5 | 2 | Z67,5R2,0 | 0.17 | 67.5 | 2 | Z67,5R2,0 | 0.16 | 67.5 | 2 | Z67,5R2,0 | 0.15 | 67.5 | 2 | Z67,5R2,0 | 0.14
67.6 | 2 | Z67,6R2,0 | 0.17 | 67.6 | 2 | Z67,6R2,0 | 0.16 | 67.6 | 2 | Z67,6R2,0 | 0.15 | 67.6 | 2 | Z67,6R2,0 | 0.14
67.7 | 2 | Z67,7R2,0 | 0.17 | 67.7 | 2 | Z67,7R2,0 | 0.16 | 67.7 | 2 | Z67,7R2,0 | 0.15 | 67.7 | 2 | Z67,7R2,0 | 0.14
67.8 | 2 | Z67,8R2,0 | 0.17 | 67.8 | 2 | Z67,8R2,0 | 0.16 | 67.8 | 2 | Z67,8R2,0 | 0.15 | 67.8 | 2 | Z67,8R2,0 | 0.14
67.9 | 2 | Z67,9R2,0 | 0.17 | 67.9 | 2 | Z67,9R2,0 | 0.16 | 67.9 | 2 | Z67,9R2,0 | 0.15 | 67.9 | 2 | Z67,9R2,0 | 0.14
68 | 2 | Z68,0R2,0 | 0.17 | 68 | 2 | Z68,0R2,0 | 0.16 | 68 | 2 | Z68,0R2,0 | 0.15 | 68 | 2 | Z68,0R2,0 | 0.14
68.1 | 2 | Z68,1R2,0 | 0.17 | 68.1 | 2 | Z68,1R2,0 | 0.16 | 68.1 | 2 | Z68,1R2,0 | 0.15 | 68.1 | 2 | Z68,1R2,0 | 0.14
68.2 | 2 | Z68,2R2,0 | 0.17 | 68.2 | 2 | Z68,2R2,0 | 0.16 | 68.2 | 2 | Z68,2R2,0 | 0.15 | 68.2 | 2 | Z68,2R2,0 | 0.14
68.3 | 2 | Z68,3R2,0 | 0.17 | 68.3 | 2 | Z68,3R2,0 | 0.16 | 68.3 | 2 | Z68,3R2,0 | 0.15 | 68.3 | 2 | Z68,3R2,0 | 0.14
68.4 | 2 | Z68,4R2,0 | 0.17 | 68.4 | 2 | Z68,4R2,0 | 0.16 | 68.4 | 2 | Z68,4R2,0 | 0.15 | 68.4 | 2 | Z68,4R2,0 | 0.14
68.5 | 2 | Z68,5R2,0 | 0.17 | 68.5 | 2 | Z68,5R2,0 | 0.16 | 68.5 | 2 | Z68,5R2,0 | 0.15 | 68.5 | 2 | Z68,5R2,0 | 0.14
68.6 | 2 | Z68,6R2,0 | 0.17 | 68.6 | 2 | Z68,6R2,0 | 0.16 | 68.6 | 2 | Z68,6R2,0 | 0.15 | 68.6 | 2 | Z68,6R2,0 | 0.14
68.7 | 2 | Z68,7R2,0 | 0.17 | 68.7 | 2 | Z68,7R2,0 | 0.16 | 68.7 | 2 | Z68,7R2,0 | 0.15 | 68.7 | 2 | Z68,7R2,0 | 0.14
68.8 | 2 | Z68,8R2,0 | 0.17 | 68.8 | 2 | Z68,8R2,0 | 0.16 | 68.8 | 2 | Z68,8R2,0 | 0.15 | 68.8 | 2 | Z68,8R2,0 | 0.14
68.9 | 2 | Z68,9R2,0 | 0.17 | 68.9 | 2 | Z68,9R2,0 | 0.16 | 68.9 | 2 | Z68,9R2,0 | 0.15 | 68.9 | 2 | Z68,9R2,0 | 0.14
69 | 2 | Z69,0R2,0 | 0.17 | 69 | 2 | Z69,0R2,0 | 0.16 | 69 | 2 | Z69,0R2,0 | 0.15 | 69 | 2 | Z69,0R2,0 | 0.14
69.1 | 2 | Z69,1R2,0 | 0.17 | 69.1 | 2 | Z69,1R2,0 | 0.16 | 69.1 | 2 | Z69,1R2,0 | 0.15 | 69.1 | 2 | Z69,1R2,0 | 0.14
69.2 | 2 | Z69,2R2,0 | 0.17 | 69.2 | 2 | Z69,2R2,0 | 0.16 | 69.2 | 2 | Z69,2R2,0 | 0.15 | 69.2 | 2 | Z69,2R2,0 | 0.14
69.3 | 2 | Z69,3R2,0 | 0.17 | 69.3 | 2 | Z69,3R2,0 | 0.16 | 69.3 | 2 | Z69,3R2,0 | 0.15 | 69.3 | 2 | Z69,3R2,0 | 0.14
69.4 | 2 | Z69,4R2,0 | 0.17 | 69.4 | 2 | Z69,4R2,0 | 0.16 | 69.4 | 2 | Z69,4R2,0 | 0.15 | 69.4 | 2 | Z69,4R2,0 | 0.14
69.5 | 2 | Z69,5R2,0 | 0.17 | 69.5 | 2 | Z69,5R2,0 | 0.16 | 69.5 | 2 | Z69,5R2,0 | 0.15 | 69.5 | 2 | Z69,5R2,0 | 0.14
69.6 | 2 | Z69,6R2,0 | 0.17 | 69.6 | 2 | Z69,6R2,0 | 0.16 | 69.6 | 2 | Z69,6R2,0 | 0.15 | 69.6 | 2 | Z69,6R2,0 | 0.14
69.7 | 2 | Z69,7R2,0 | 0.17 | 69.7 | 2 | Z69,7R2,0 | 0.16 | 69.7 | 2 | Z69,7R2,0 | 0.15 | 69.7 | 2 | Z69,7R2,0 | 0.14
69.8 | 2 | Z69,8R2,0 | 0.17 | 69.8 | 2 | Z69,8R2,0 | 0.16 | 69.8 | 2 | Z69,8R2,0 | 0.15 | 69.8 | 2 | Z69,8R2,0 | 0.14
69.9 | 2 | Z69,9R2,0 | 0.17 | 69.9 | 2 | Z69,9R2,0 | 0.16 | 69.9 | 2 | Z69,9R2,0 | 0.15 | 69.9 | 2 | Z69,9R2,0 | 0.14
70 | 2 | Z70,0R2,0 | 0.17 | 70 | 2 | Z70,0R2,0 | 0.16 | 70 | 2 | Z70,0R2,0 | 0.15 | 70 | 2 | Z70,0R2,0 | 0.14
70.1 | 2 | Z70,1R2,0 | 0.17 | 70.1 | 2 | Z70,1R2,0 | 0.16 | 70.1 | 2 | Z70,1R2,0 | 0.15 | 70.1 | 2 | Z70,1R2,0 | 0.14
70.2 | 2 | Z70,2R2,0 | 0.17 | 70.2 | 2 | Z70,2R2,0 | 0.16 | 70.2 | 2 | Z70,2R2,0 | 0.15 | 70.2 | 2 | Z70,2R2,0 | 0.14
70.3 | 2 | Z70,3R2,0 | 0.17 | 70.3 | 2 | Z70,3R2,0 | 0.16 | 70.3 | 2 | Z70,3R2,0 | 0.15 | 70.3 | 2 | Z70,3R2,0 | 0.14
70.4 | 2 | Z70,4R2,0 | 0.17 | 70.4 | 2 | Z70,4R2,0 | 0.16 | 70.4 | 2 | Z70,4R2,0 | 0.15 | 70.4 | 2 | Z70,4R2,0 | 0.14
70.5 | 2 | Z70,5R2,0 | 0.17 | 70.5 | 2 | Z70,5R2,0 | 0.16 | 70.5 | 2 | Z70,5R2,0 | 0.15 | 70.5 | 2 | Z70,5R2,0 | 0.14
70.6 | 2 | Z70,6R2,0 | 0.17 | 70.6 | 2 | Z70,6R2,0 | 0.16 | 70.6 | 2 | Z70,6R2,0 | 0.15 | 70.6 | 2 | Z70,6R2,0 | 0.14
70.7 | 2 | Z70,7R2,0 | 0.17 | 70.7 | 2 | Z70,7R2,0 | 0.16 | 70.7 | 2 | Z70,7R2,0 | 0.15 | 70.7 | 2 | Z70,7R2,0 | 0.14
70.8 | 2 | Z70,8R2,0 | 0.17 | 70.8 | 2 | Z70,8R2,0 | 0.16 | 70.8 | 2 | Z70,8R2,0 | 0.15 | 70.8 | 2 | Z70,8R2,0 | 0.14
70.9 | 2 | Z70,9R2,0 | 0.17 | 70.9 | 2 | Z70,9R2,0 | 0.16 | 70.9 | 2 | Z70,9R2,0 | 0.15 | 70.9 | 2 | Z70,9R2,0 | 0.14
71 | 2 | Z71,0R2,0 | 0.17 | 71 | 2 | Z71,0R2,0 | 0.16 | 71 | 2 | Z71,0R2,0 | 0.15 | 71 | 2 | Z71,0R2,0 | 0.14
71.1 | 2 | Z71,1R2,0 | 0.17 | 71.1 | 2 | Z71,1R2,0 | 0.16 | 71.1 | 2 | Z71,1R2,0 | 0.15 | 71.1 | 2 | Z71,1R2,0 | 0.14
71.2 | 2 | Z71,2R2,0 | 0.17 | 71.2 | 2 | Z71,2R2,0 | 0.16 | 71.2 | 2 | Z71,2R2,0 | 0.15 | 71.2 | 2 | Z71,2R2,0 | 0.14
71.3 | 2 | Z71,3R2,0 | 0.17 | 71.3 | 2 | Z71,3R2,0 | 0.16 | 71.3 | 2 | Z71,3R2,0 | 0.15 | 71.3 | 2 | Z71,3R2,0 | 0.14
71.4 | 2 | Z71,4R2,0 | 0.17 | 71.4 | 2 | Z71,4R2,0 | 0.16 | 71.4 | 2 | Z71,4R2,0 | 0.15 | 71.4 | 2 | Z71,4R2,0 | 0.14
71.5 | 2 | Z71,5R2,0 | 0.17 | 71.5 | 2 | Z71,5R2,0 | 0.16 | 71.5 | 2 | Z71,5R2,0 | 0.15 | 71.5 | 2 | Z71,5R2,0 | 0.14
71.6 | 2 | Z71,6R2,0 | 0.17 | 71.6 | 2 | Z71,6R2,0 | 0.16 | 71.6 | 2 | Z71,6R2,0 | 0.15 | 71.6 | 2 | Z71,6R2,0 | 0.14
71.7 | 2 | Z71,7R2,0 | 0.17 | 71.7 | 2 | Z71,7R2,0 | 0.16 | 71.7 | 2 | Z71,7R2,0 | 0.15 | 71.7 | 2 | Z71,7R2,0 | 0.14
71.8 | 2 | Z71,8R2,0 | 0.17 | 71.8 | 2 | Z71,8R2,0 | 0.16 | 71.8 | 2 | Z71,8R2,0 | 0.15 | 71.8 | 2 | Z71,8R2,0 | 0.14
71.9 | 2 | Z71,9R2,0 | 0.17 | 71.9 | 2 | Z71,9R2,0 | 0.16 | 71.9 | 2 | Z71,9R2,0 | 0.15 | 71.9 | 2 | Z71,9R2,0 | 0.14
72 | 2 | Z72,0R2,0 | 0.17 | 72 | 2 | Z72,0R2,0 | 0.16 | 72 | 2 | Z72,0R2,0 | 0.15 | 72 | 2 | Z72,0R2,0 | 0.14
72.1 | 2 | Z72,1R2,0 | 0.17 | 72.1 | 2 | Z72,1R2,0 | 0.16 | 72.1 | 2 | Z72,1R2,0 | 0.15 | 72.1 | 2 | Z72,1R2,0 | 0.14
72.2 | 2 | Z72,2R2,0 | 0.17 | 72.2 | 2 | Z72,2R2,0 | 0.16 | 72.2 | 2 | Z72,2R2,0 | 0.15 | 72.2 | 2 | Z72,2R2,0 | 0.14
72.3 | 2 | Z72,3R2,0 | 0.17 | 72.3 | 2 | Z72,3R2,0 | 0.16 | 72.3 | 2 | Z72,3R2,0 | 0.15 | 72.3 | 2 | Z72,3R2,0 | 0.14
72.4 | 2 | Z72,4R2,0 | 0.17 | 72.4 | 2 | Z72,4R2,0 | 0.16 | 72.4 | 2 | Z72,4R2,0 | 0.15 | 72.4 | 2 | Z72,4R2,0 | 0.14
72.5 | 2 | Z72,5R2,0 | 0.17 | 72.5 | 2 | Z72,5R2,0 | 0.16 | 72.5 | 2 | Z72,5R2,0 | 0.15 | 72.5 | 2 | Z72,5R2,0 | 0.14
72.6 | 2 | Z72,6R2,0 | 0.17 | 72.6 | 2 | Z72,6R2,0 | 0.16 | 72.6 | 2 | Z72,6R2,0 | 0.15 | 72.6 | 2 | Z72,6R2,0 | 0.14
72.7 | 2 | Z72,7R2,0 | 0.17 | 72.7 | 2 | Z72,7R2,0 | 0.16 | 72.7 | 2 | Z72,7R2,0 | 0.15 | 72.7 | 2 | Z72,7R2,0 | 0.14
72.8 | 2 | Z72,8R2,0 | 0.17 | 72.8 | 2 | Z72,8R2,0 | 0.16 | 72.8 | 2 | Z72,8R2,0 | 0.15 | 72.8 | 2 | Z72,8R2,0 | 0.14
72.9 | 2 | Z72,9R2,0 | 0.17 | 72.9 | 2 | Z72,9R2,0 | 0.16 | 72.9 | 2 | Z72,9R2,0 | 0.15 | 72.9 | 2 | Z72,9R2,0 | 0.14
73 | 2 | Z73,0R2,0 | 0.17 | 73 | 2 | Z73,0R2,0 | 0.16 | 73 | 2 | Z73,0R2,0 | 0.15 | 73 | 2 | Z73,0R2,0 | 0.14
73.1 | 2 | Z73,1R2,0 | 0.17 | 73.1 | 2 | Z73,1R2,0 | 0.16 | 73.1 | 2 | Z73,1R2,0 | 0.15 | 73.1 | 2 | Z73,1R2,0 | 0.14
73.2 | 2 | Z73,2R2,0 | 0.17 | 73.2 | 2 | Z73,2R2,0 | 0.16 | 73.2 | 2 | Z73,2R2,0 | 0.15 | 73.2 | 2 | Z73,2R2,0 | 0.14
73.3 | 2 | Z73,3R2,0 | 0.17 | 73.3 | 2 | Z73,3R2,0 | 0.16 | 73.3 | 2 | Z73,3R2,0 | 0.15 | 73.3 | 2 | Z73,3R2,0 | 0.14
73.4 | 2 | Z73,4R2,0 | 0.17 | 73.4 | 2 | Z73,4R2,0 | 0.16 | 73.4 | 2 | Z73,4R2,0 | 0.15 | 73.4 | 2 | Z73,4R2,0 | 0.14
73.5 | 2 | Z73,5R2,0 | 0.17 | 73.5 | 2 | Z73,5R2,0 | 0.16 | 73.5 | 2 | Z73,5R2,0 | 0.15 | 73.5 | 2 | Z73,5R2,0 | 0.14
73.6 | 2 | Z73,6R2,0 | 0.17 | 73.6 | 2 | Z73,6R2,0 | 0.16 | 73.6 | 2 | Z73,6R2,0 | 0.15 | 73.6 | 2 | Z73,6R2,0 | 0.14
73.7 | 2 | Z73,7R2,0 | 0.17 | 73.7 | 2 | Z73,7R2,0 | 0.16 | 73.7 | 2 | Z73,7R2,0 | 0.15 | 73.7 | 2 | Z73,7R2,0 | 0.14
73.8 | 2 | Z73,8R2,0 | 0.17 | 73.8 | 2 | Z73,8R2,0 | 0.16 | 73.8 | 2 | Z73,8R2,0 | 0.15 | 73.8 | 2 | Z73,8R2,0 | 0.14
73.9 | 2 | Z73,9R2,0 | 0.17 | 73.9 | 2 | Z73,9R2,0 | 0.16 | 73.9 | 2 | Z73,9R2,0 | 0.15 | 73.9 | 2 | Z73,9R2,0 | 0.14
74 | 2 | Z74,0R2,0 | 0.17 | 74 | 2 | Z74,0R2,0 | 0.16 | 74 | 2 | Z74,0R2,0 | 0.15 | 74 | 2 | Z74,0R2,0 | 0.14
74.1 | 2 | Z74,1R2,0 | 0.17 | 74.1 | 2 | Z74,1R2,0 | 0.16 | 74.1 | 2 | Z74,1R2,0 | 0.15 | 74.1 | 2 | Z74,1R2,0 | 0.14
74.2 | 2 | Z74,2R2,0 | 0.17 | 74.2 | 2 | Z74,2R2,0 | 0.16 | 74.2 | 2 | Z74,2R2,0 | 0.15 | 74.2 | 2 | Z74,2R2,0 | 0.14
74.3 | 2 | Z74,3R2,0 | 0.17 | 74.3 | 2 | Z74,3R2,0 | 0.16 | 74.3 | 2 | Z74,3R2,0 | 0.15 | 74.3 | 2 | Z74,3R2,0 | 0.14
74.4 | 2 | Z74,4R2,0 | 0.17 | 74.4 | 2 | Z74,4R2,0 | 0.16 | 74.4 | 2 | Z74,4R2,0 | 0.15 | 74.4 | 2 | Z74,4R2,0 | 0.14
74.5 | 2 | Z74,5R2,0 | 0.17 | 74.5 | 2 | Z74,5R2,0 | 0.16 | 74.5 | 2 | Z74,5R2,0 | 0.15 | 74.5 | 2 | Z74,5R2,0 | 0.14
74.6 | 2 | Z74,6R2,0 | 0.17 | 74.6 | 2 | Z74,6R2,0 | 0.16 | 74.6 | 2 | Z74,6R2,0 | 0.15 | 74.6 | 2 | Z74,6R2,0 | 0.14
74.7 | 2 | Z74,7R2,0 | 0.17 | 74.7 | 2 | Z74,7R2,0 | 0.16 | 74.7 | 2 | Z74,7R2,0 | 0.15 | 74.7 | 2 | Z74,7R2,0 | 0.14
74.8 | 2 | Z74,8R2,0 | 0.17 | 74.8 | 2 | Z74,8R2,0 | 0.16 | 74.8 | 2 | Z74,8R2,0 | 0.15 | 74.8 | 2 | Z74,8R2,0 | 0.14
74.9 | 2 | Z74,9R2,0 | 0.17 | 74.9 | 2 | Z74,9R2,0 | 0.16 | 74.9 | 2 | Z74,9R2,0 | 0.15 | 74.9 | 2 | Z74,9R2,0 | 0.14
75 | 2 | Z75,0R2,0 | 0.17 | 75 | 2 | Z75,0R2,0 | 0.16 | 75 | 2 | Z75,0R2,0 | 0.15 | 75 | 2 | Z75,0R2,0 | 0.14
75.1 | 2 | Z75,1R2,0 | 0.17 | 75.1 | 2 | Z75,1R2,0 | 0.16 | 75.1 | 2 | Z75,1R2,0 | 0.15 | 75.1 | 2 | Z75,1R2,0 | 0.14
75.2 | 2 | Z75,2R2,0 | 0.17 | 75.2 | 2 | Z75,2R2,0 | 0.16 | 75.2 | 2 | Z75,2R2,0 | 0.15 | 75.2 | 2 | Z75,2R2,0 | 0.14
75.3 | 2 | Z75,3R2,0 | 0.17 | 75.3 | 2 | Z75,3R2,0 | 0.16 | 75.3 | 2 | Z75,3R2,0 | 0.15 | 75.3 | 2 | Z75,3R2,0 | 0.14
75.4 | 2 | Z75,4R2,0 | 0.17 | 75.4 | 2 | Z75,4R2,0 | 0.16 | 75.4 | 2 | Z75,4R2,0 | 0.15 | 75.4 | 2 | Z75,4R2,0 | 0.14
75.5 | 2 | Z75,5R2,0 | 0.17 | 75.5 | 2 | Z75,5R2,0 | 0.16 | 75.5 | 2 | Z75,5R2,0 | 0.15 | 75.5 | 2 | Z75,5R2,0 | 0.14
75.6 | 2 | Z75,6R2,0 | 0.17 | 75.6 | 2 | Z75,6R2,0 | 0.16 | 75.6 | 2 | Z75,6R2,0 | 0.15 | 75.6 | 2 | Z75,6R2,0 | 0.14
75.7 | 2 | Z75,7R2,0 | 0.17 | 75.7 | 2 | Z75,7R2,0 | 0.16 | 75.7 | 2 | Z75,7R2,0 | 0.15 | 75.7 | 2 | Z75,7R2,0 | 0.14
75.8 | 2 | Z75,8R2,0 | 0.17 | 75.8 | 2 | Z75,8R2,0 | 0.16 | 75.8 | 2 | Z75,8R2,0 | 0.15 | 75.8 | 2 | Z75,8R2,0 | 0.14
75.9 | 2 | Z75,9R2,0 | 0.17 | 75.9 | 2 | Z75,9R2,0 | 0.16 | 75.9 | 2 | Z75,9R2,0 | 0.15 | 75.9 | 2 | Z75,9R2,0 | 0.14
76 | 2 | Z76,0R2,0 | 0.17 | 76 | 2 | Z76,0R2,0 | 0.16 | 76 | 2 | Z76,0R2,0 | 0.15 | 76 | 2 | Z76,0R2,0 | 0.14
76.1 | 2 | Z76,1R2,0 | 0.17 | 76.1 | 2 | Z76,1R2,0 | 0.16 | 76.1 | 2 | Z76,1R2,0 | 0.15 | 76.1 | 2 | Z76,1R2,0 | 0.14
76.2 | 2 | Z76,2R2,0 | 0.17 | 76.2 | 2 | Z76,2R2,0 | 0.16 | 76.2 | 2 | Z76,2R2,0 | 0.15 | 76.2 | 2 | Z76,2R2,0 | 0.14
76.3 | 2 | Z76,3R2,0 | 0.17 | 76.3 | 2 | Z76,3R2,0 | 0.16 | 76.3 | 2 | Z76,3R2,0 | 0.15 | 76.3 | 2 | Z76,3R2,0 | 0.14
76.4 | 2 | Z76,4R2,0 | 0.17 | 76.4 | 2 | Z76,4R2,0 | 0.16 | 76.4 | 2 | Z76,4R2,0 | 0.15 | 76.4 | 2 | Z76,4R2,0 | 0.14
76.5 | 2 | Z76,5R2,0 | 0.17 | 76.5 | 2 | Z76,5R2,0 | 0.16 | 76.5 | 2 | Z76,5R2,0 | 0.15 | 76.5 | 2 | Z76,5R2,0 | 0.14
76.6 | 2 | Z76,6R2,0 | 0.17 | 76.6 | 2 | Z76,6R2,0 | 0.16 | 76.6 | 2 | Z76,6R2,0 | 0.15 | 76.6 | 2 | Z76,6R2,0 | 0.14
76.7 | 2 | Z76,7R2,0 | 0.17 | 76.7 | 2 | Z76,7R2,0 | 0.16 | 76.7 | 2 | Z76,7R2,0 | 0.15 | 76.7 | 2 | Z76,7R2,0 | 0.14
76.8 | 2 | Z76,8R2,0 | 0.17 | 76.8 | 2 | Z76,8R2,0 | 0.16 | 76.8 | 2 | Z76,8R2,0 | 0.15 | 76.8 | 2 | Z76,8R2,0 | 0.14
76.9 | 2 | Z76,9R2,0 | 0.17 | 76.9 | 2 | Z76,9R2,0 | 0.16 | 76.9 | 2 | Z76,9R2,0 | 0.15 | 76.9 | 2 | Z76,9R2,0 | 0.14
77 | 2 | Z77,0R2,0 | 0.17 | 77 | 2 | Z77,0R2,0 | 0.16 | 77 | 2 | Z77,0R2,0 | 0.15 | 77 | 2 | Z77,0R2,0 | 0.14
77.1 | 2 | Z77,1R2,0 | 0.17 | 77.1 | 2 | Z77,1R2,0 | 0.16 | 77.1 | 2 | Z77,1R2,0 | 0.15 | 77.1 | 2 | Z77,1R2,0 | 0.14
77.2 | 2 | Z77,2R2,0 | 0.17 | 77.2 | 2 | Z77,2R2,0 | 0.16 | 77.2 | 2 | Z77,2R2,0 | 0.15 | 77.2 | 2 | Z77,2R2,0 | 0.14
77.3 | 2 | Z77,3R2,0 | 0.17 | 77.3 | 2 | Z77,3R2,0 | 0.16 | 77.3 | 2 | Z77,3R2,0 | 0.15 | 77.3 | 2 | Z77,3R2,0 | 0.14
77.4 | 2 | Z77,4R2,0 | 0.17 | 77.4 | 2 | Z77,4R2,0 | 0.16 | 77.4 | 2 | Z77,4R2,0 | 0.15 | 77.4 | 2 | Z77,4R2,0 | 0.14
77.5 | 2 | Z77,5R2,0 | 0.17 | 77.5 | 2 | Z77,5R2,0 | 0.16 | 77.5 | 2 | Z77,5R2,0 | 0.15 | 77.5 | 2 | Z77,5R2,0 | 0.14
77.6 | 2 | Z77,6R2,0 | 0.17 | 77.6 | 2 | Z77,6R2,0 | 0.16 | 77.6 | 2 | Z77,6R2,0 | 0.15 | 77.6 | 2 | Z77,6R2,0 | 0.14
77.7 | 2 | Z77,7R2,0 | 0.17 | 77.7 | 2 | Z77,7R2,0 | 0.16 | 77.7 | 2 | Z77,7R2,0 | 0.15 | 77.7 | 2 | Z77,7R2,0 | 0.14
77.8 | 2 | Z77,8R2,0 | 0.17 | 77.8 | 2 | Z77,8R2,0 | 0.16 | 77.8 | 2 | Z77,8R2,0 | 0.15 | 77.8 | 2 | Z77,8R2,0 | 0.14
77.9 | 2 | Z77,9R2,0 | 0.17 | 77.9 | 2 | Z77,9R2,0 | 0.16 | 77.9 | 2 | Z77,9R2,0 | 0.15 | 77.9 | 2 | Z77,9R2,0 | 0.14
78 | 2 | Z78,0R2,0 | 0.17 | 78 | 2 | Z78,0R2,0 | 0.16 | 78 | 2 | Z78,0R2,0 | 0.15 | 78 | 2 | Z78,0R2,0 | 0.14
78.1 | 2 | Z78,1R2,0 | 0.17 | 78.1 | 2 | Z78,1R2,0 | 0.16 | 78.1 | 2 | Z78,1R2,0 | 0.15 | 78.1 | 2 | Z78,1R2,0 | 0.14
78.2 | 2 | Z78,2R2,0 | 0.17 | 78.2 | 2 | Z78,2R2,0 | 0.16 | 78.2 | 2 | Z78,2R2,0 | 0.15 | 78.2 | 2 | Z78,2R2,0 | 0.14
78.3 | 2 | Z78,3R2,0 | 0.17 | 78.3 | 2 | Z78,3R2,0 | 0.16 | 78.3 | 2 | Z78,3R2,0 | 0.15 | 78.3 | 2 | Z78,3R2,0 | 0.14
78.4 | 2 | Z78,4R2,0 | 0.17 | 78.4 | 2 | Z78,4R2,0 | 0.16 | 78.4 | 2 | Z78,4R2,0 | 0.15 | 78.4 | 2 | Z78,4R2,0 | 0.14
78.5 | 2 | Z78,5R2,0 | 0.17 | 78.5 | 2 | Z78,5R2,0 | 0.16 | 78.5 | 2 | Z78,5R2,0 | 0.15 | 78.5 | 2 | Z78,5R2,0 | 0.14
78.6 | 2 | Z78,6R2,0 | 0.17 | 78.6 | 2 | Z78,6R2,0 | 0.16 | 78.6 | 2 | Z78,6R2,0 | 0.15 | 78.6 | 2 | Z78,6R2,0 | 0.14
78.7 | 2 | Z78,7R2,0 | 0.17 | 78.7 | 2 | Z78,7R2,0 | 0.16 | 78.7 | 2 | Z78,7R2,0 | 0.15 | 78.7 | 2 | Z78,7R2,0 | 0.14
78.8 | 2 | Z78,8R2,0 | 0.17 | 78.8 | 2 | Z78,8R2,0 | 0.16 | 78.8 | 2 | Z78,8R2,0 | 0.15 | 78.8 | 2 | Z78,8R2,0 | 0.14
78.9 | 2 | Z78,9R2,0 | 0.17 | 78.9 | 2 | Z78,9R2,0 | 0.16 | 78.9 | 2 | Z78,9R2,0 | 0.15 | 78.9 | 2 | Z78,9R2,0 | 0.14
79 | 2 | Z79,0R2,0 | 0.17 | 79 | 2 | Z79,0R2,0 | 0.16 | 79 | 2 | Z79,0R2,0 | 0.15 | 79 | 2 | Z79,0R2,0 | 0.14
79.1 | 2 | Z79,1R2,0 | 0.17 | 79.1 | 2 | Z79,1R2,0 | 0.16 | 79.1 | 2 | Z79,1R2,0 | 0.15 | 79.1 | 2 | Z79,1R2,0 | 0.14
79.2 | 2 | Z79,2R2,0 | 0.17 | 79.2 | 2 | Z79,2R2,0 | 0.16 | 79.2 | 2 | Z79,2R2,0 | 0.15 | 79.2 | 2 | Z79,2R2,0 | 0.14
79.3 | 2 | Z79,3R2,0 | 0.17 | 79.3 | 2 | Z79,3R2,0 | 0.16 | 79.3 | 2 | Z79,3R2,0 | 0.15 | 79.3 | 2 | Z79,3R2,0 | 0.14
79.4 | 2 | Z79,4R2,0 | 0.17 | 79.4 | 2 | Z79,4R2,0 | 0.16 | 79.4 | 2 | Z79,4R2,0 | 0.15 | 79.4 | 2 | Z79,4R2,0 | 0.14
79.5 | 2 | Z79,5R2,0 | 0.17 | 79.5 | 2 | Z79,5R2,0 | 0.16 | 79.5 | 2 | Z79,5R2,0 | 0.15 | 79.5 | 2 | Z79,5R2,0 | 0.14
79.6 | 2 | Z79,6R2,0 | 0.17 | 79.6 | 2 | Z79,6R2,0 | 0.16 | 79.6 | 2 | Z79,6R2,0 | 0.15 | 79.6 | 2 | Z79,6R2,0 | 0.14
79.7 | 2 | Z79,7R2,0 | 0.17 | 79.7 | 2 | Z79,7R2,0 | 0.16 | 79.7 | 2 | Z79,7R2,0 | 0.15 | 79.7 | 2 | Z79,7R2,0 | 0.14
79.8 | 2 | Z79,8R2,0 | 0.17 | 79.8 | 2 | Z79,8R2,0 | 0.16 | 79.8 | 2 | Z79,8R2,0 | 0.15 | 79.8 | 2 | Z79,8R2,0 | 0.14
79.9 | 2 | Z79,9R2,0 | 0.17 | 79.9 | 2 | Z79,9R2,0 | 0.16 | 79.9 | 2 | Z79,9R2,0 | 0.15 | 79.9 | 2 | Z79,9R2,0 | 0.14
80 | 2 | Z80,0R2,0 | 0.17 | 80 | 2 | Z80,0R2,0 | 0.16 | 80 | 2 | Z80,0R2,0 | 0.15 | 80 | 2 | Z80,0R2,0 | 0.14
80.1 | 2 | Z80,1R2,0 | 0.17 | 80.1 | 2 | Z80,1R2,0 | 0.16 | 80.1 | 2 | Z80,1R2,0 | 0.15 | 80.1 | 2 | Z80,1R2,0 | 0.14
80.2 | 2 | Z80,2R2,0 | 0.17 | 80.2 | 2 | Z80,2R2,0 | 0.16 | 80.2 | 2 | Z80,2R2,0 | 0.15 | 80.2 | 2 | Z80,2R2,0 | 0.14
80.3 | 2 | Z80,3R2,0 | 0.17 | 80.3 | 2 | Z80,3R2,0 | 0.16 | 80.3 | 2 | Z80,3R2,0 | 0.15 | 80.3 | 2 | Z80,3R2,0 | 0.14
80.4 | 2 | Z80,4R2,0 | 0.17 | 80.4 | 2 | Z80,4R2,0 | 0.16 | 80.4 | 2 | Z80,4R2,0 | 0.15 | 80.4 | 2 | Z80,4R2,0 | 0.14
80.5 | 2 | Z80,5R2,0 | 0.17 | 80.5 | 2 | Z80,5R2,0 | 0.16 | 80.5 | 2 | Z80,5R2,0 | 0.15 | 80.5 | 2 | Z80,5R2,0 | 0.14
80.6 | 2 | Z80,6R2,0 | 0.17 | 80.6 | 2 | Z80,6R2,0 | 0.16 | 80.6 | 2 | Z80,6R2,0 | 0.15 | 80.6 | 2 | Z80,6R2,0 | 0.14
80.7 | 2 | Z80,7R2,0 | 0.17 | 80.7 | 2 | Z80,7R2,0 | 0.16 | 80.7 | 2 | Z80,7R2,0 | 0.15 | 80.7 | 2 | Z80,7R2,0 | 0.14
80.8 | 2 | Z80,8R2,0 | 0.17 | 80.8 | 2 | Z80,8R2,0 | 0.16 | 80.8 | 2 | Z80,8R2,0 | 0.15 | 80.8 | 2 | Z80,8R2,0 | 0.14
80.9 | 2 | Z80,9R2,0 | 0.17 | 80.9 | 2 | Z80,9R2,0 | 0.16 | 80.9 | 2 | Z80,9R2,0 | 0.15 | 80.9 | 2 | Z80,9R2,0 | 0.14
81 | 2 | Z81,0R2,0 | 0.17 | 81 | 2 | Z81,0R2,0 | 0.16 | 81 | 2 | Z81,0R2,0 | 0.15 | 81 | 2 | Z81,0R2,0 | 0.14
81.1 | 2 | Z81,1R2,0 | 0.17 | 81.1 | 2 | Z81,1R2,0 | 0.16 | 81.1 | 2 | Z81,1R2,0 | 0.15 | 81.1 | 2 | Z81,1R2,0 | 0.14
81.2 | 2 | Z81,2R2,0 | 0.17 | 81.2 | 2 | Z81,2R2,0 | 0.16 | 81.2 | 2 | Z81,2R2,0 | 0.15 | 81.2 | 2 | Z81,2R2,0 | 0.14
81.3 | 2 | Z81,3R2,0 | 0.17 | 81.3 | 2 | Z81,3R2,0 | 0.16 | 81.3 | 2 | Z81,3R2,0 | 0.15 | 81.3 | 2 | Z81,3R2,0 | 0.14
81.4 | 2 | Z81,4R2,0 | 0.17 | 81.4 | 2 | Z81,4R2,0 | 0.16 | 81.4 | 2 | Z81,4R2,0 | 0.15 | 81.4 | 2 | Z81,4R2,0 | 0.14
81.5 | 2 | Z81,5R2,0 | 0.17 | 81.5 | 2 | Z81,5R2,0 | 0.16 | 81.5 | 2 | Z81,5R2,0 | 0.15 | 81.5 | 2 | Z81,5R2,0 | 0.14
81.6 | 2 | Z81,6R2,0 | 0.17 | 81.6 | 2 | Z81,6R2,0 | 0.16 | 81.6 | 2 | Z81,6R2,0 | 0.15 | 81.6 | 2 | Z81,6R2,0 | 0.14
81.7 | 2 | Z81,7R2,0 | 0.17 | 81.7 | 2 | Z81,7R2,0 | 0.16 | 81.7 | 2 | Z81,7R2,0 | 0.15 | 81.7 | 2 | Z81,7R2,0 | 0.14
81.8 | 2 | Z81,8R2,0 | 0.17 | 81.8 | 2 | Z81,8R2,0 | 0.16 | 81.8 | 2 | Z81,8R2,0 | 0.15 | 81.8 | 2 | Z81,8R2,0 | 0.14
81.9 | 2 | Z81,9R2,0 | 0.17 | 81.9 | 2 | Z81,9R2,0 | 0.16 | 81.9 | 2 | Z81,9R2,0 | 0.15 | 81.9 | 2 | Z81,9R2,0 | 0.14
82 | 2 | Z82,0R2,0 | 0.17 | 82 | 2 | Z82,0R2,0 | 0.16 | 82 | 2 | Z82,0R2,0 | 0.15 | 82 | 2 | Z82,0R2,0 | 0.14
82.1 | 2 | Z82,1R2,0 | 0.17 | 82.1 | 2 | Z82,1R2,0 | 0.16 | 82.1 | 2 | Z82,1R2,0 | 0.15 | 82.1 | 2 | Z82,1R2,0 | 0.14
82.2 | 2 | Z82,2R2,0 | 0.17 | 82.2 | 2 | Z82,2R2,0 | 0.16 | 82.2 | 2 | Z82,2R2,0 | 0.15 | 82.2 | 2 | Z82,2R2,0 | 0.14
82.3 | 2 | Z82,3R2,0 | 0.17 | 82.3 | 2 | Z82,3R2,0 | 0.16 | 82.3 | 2 | Z82,3R2,0 | 0.15 | 82.3 | 2 | Z82,3R2,0 | 0.14
82.4 | 2 | Z82,4R2,0 | 0.17 | 82.4 | 2 | Z82,4R2,0 | 0.16 | 82.4 | 2 | Z82,4R2,0 | 0.15 | 82.4 | 2 | Z82,4R2,0 | 0.14
82.5 | 2 | Z82,5R2,0 | 0.17 | 82.5 | 2 | Z82,5R2,0 | 0.16 | 82.5 | 2 | Z82,5R2,0 | 0.15 | 82.5 | 2 | Z82,5R2,0 | 0.14
82.6 | 2 | Z82,6R2,0 | 0.17 | 82.6 | 2 | Z82,6R2,0 | 0.16 | 82.6 | 2 | Z82,6R2,0 | 0.15 | 82.6 | 2 | Z82,6R2,0 | 0.14
82.7 | 2 | Z82,7R2,0 | 0.17 | 82.7 | 2 | Z82,7R2,0 | 0.16 | 82.7 | 2 | Z82,7R2,0 | 0.15 | 82.7 | 2 | Z82,7R2,0 | 0.14
82.8 | 2 | Z82,8R2,0 | 0.17 | 82.8 | 2 | Z82,8R2,0 | 0.16 | 82.8 | 2 | Z82,8R2,0 | 0.15 | 82.8 | 2 | Z82,8R2,0 | 0.14
82.9 | 2 | Z82,9R2,0 | 0.17 | 82.9 | 2 | Z82,9R2,0 | 0.16 | 82.9 | 2 | Z82,9R2,0 | 0.15 | 82.9 | 2 | Z82,9R2,0 | 0.14
83 | 2 | Z83,0R2,0 | 0.17 | 83 | 2 | Z83,0R2,0 | 0.16 | 83 | 2 | Z83,0R2,0 | 0.15 | 83 | 2 | Z83,0R2,0 | 0.14
83.1 | 2 | Z83,1R2,0 | 0.17 | 83.1 | 2 | Z83,1R2,0 | 0.16 | 83.1 | 2 | Z83,1R2,0 | 0.15 | 83.1 | 2 | Z83,1R2,0 | 0.14
83.2 | 2 | Z83,2R2,0 | 0.17 | 83.2 | 2 | Z83,2R2,0 | 0.16 | 83.2 | 2 | Z83,2R2,0 | 0.15 | 83.2 | 2 | Z83,2R2,0 | 0.14
83.3 | 2 | Z83,3R2,0 | 0.17 | 83.3 | 2 | Z83,3R2,0 | 0.16 | 83.3 | 2 | Z83,3R2,0 | 0.15 | 83.3 | 2 | Z83,3R2,0 | 0.14
83.4 | 2 | Z83,4R2,0 | 0.17 | 83.4 | 2 | Z83,4R2,0 | 0.16 | 83.4 | 2 | Z83,4R2,0 | 0.15 | 83.4 | 2 | Z83,4R2,0 | 0.14
83.5 | 2 | Z83,5R2,0 | 0.17 | 83.5 | 2 | Z83,5R2,0 | 0.16 | 83.5 | 2 | Z83,5R2,0 | 0.15 | 83.5 | 2 | Z83,5R2,0 | 0.14
83.6 | 2 | Z83,6R2,0 | 0.17 | 83.6 | 2 | Z83,6R2,0 | 0.16 | 83.6 | 2 | Z83,6R2,0 | 0.15 | 83.6 | 2 | Z83,6R2,0 | 0.14
83.7 | 2 | Z83,7R2,0 | 0.17 | 83.7 | 2 | Z83,7R2,0 | 0.16 | 83.7 | 2 | Z83,7R2,0 | 0.15 | 83.7 | 2 | Z83,7R2,0 | 0.14
83.8 | 2 | Z83,8R2,0 | 0.17 | 83.8 | 2 | Z83,8R2,0 | 0.16 | 83.8 | 2 | Z83,8R2,0 | 0.15 | 83.8 | 2 | Z83,8R2,0 | 0.14
83.9 | 2 | Z83,9R2,0 | 0.17 | 83.9 | 2 | Z83,9R2,0 | 0.16 | 83.9 | 2 | Z83,9R2,0 | 0.15 | 83.9 | 2 | Z83,9R2,0 | 0.14
84 | 2 | Z84,0R2,0 | 0.17 | 84 | 2 | Z84,0R2,0 | 0.16 | 84 | 2 | Z84,0R2,0 | 0.15 | 84 | 2 | Z84,0R2,0 | 0.14
84.1 | 2 | Z84,1R2,0 | 0.17 | 84.1 | 2 | Z84,1R2,0 | 0.16 | 84.1 | 2 | Z84,1R2,0 | 0.15 | 84.1 | 2 | Z84,1R2,0 | 0.14
84.2 | 2 | Z84,2R2,0 | 0.17 | 84.2 | 2 | Z84,2R2,0 | 0.16 | 84.2 | 2 | Z84,2R2,0 | 0.15 | 84.2 | 2 | Z84,2R2,0 | 0.14
84.3 | 2 | Z84,3R2,0 | 0.17 | 84.3 | 2 | Z84,3R2,0 | 0.16 | 84.3 | 2 | Z84,3R2,0 | 0.15 | 84.3 | 2 | Z84,3R2,0 | 0.14
84.4 | 2 | Z84,4R2,0 | 0.17 | 84.4 | 2 | Z84,4R2,0 | 0.16 | 84.4 | 2 | Z84,4R2,0 | 0.15 | 84.4 | 2 | Z84,4R2,0 | 0.14
84.5 | 2 | Z84,5R2,0 | 0.17 | 84.5 | 2 | Z84,5R2,0 | 0.16 | 84.5 | 2 | Z84,5R2,0 | 0.15 | 84.5 | 2 | Z84,5R2,0 | 0.14
84.6 | 2 | Z84,6R2,0 | 0.17 | 84.6 | 2 | Z84,6R2,0 | 0.16 | 84.6 | 2 | Z84,6R2,0 | 0.15 | 84.6 | 2 | Z84,6R2,0 | 0.14
84.7 | 2 | Z84,7R2,0 | 0.17 | 84.7 | 2 | Z84,7R2,0 | 0.16 | 84.7 | 2 | Z84,7R2,0 | 0.15 | 84.7 | 2 | Z84,7R2,0 | 0.14
84.8 | 2 | Z84,8R2,0 | 0.17 | 84.8 | 2 | Z84,8R2,0 | 0.16 | 84.8 | 2 | Z84,8R2,0 | 0.15 | 84.8 | 2 | Z84,8R2,0 | 0.14
84.9 | 2 | Z84,9R2,0 | 0.17 | 84.9 | 2 | Z84,9R2,0 | 0.16 | 84.9 | 2 | Z84,9R2,0 | 0.15 | 84.9 | 2 | Z84,9R2,0 | 0.14
85 | 2 | Z85,0R2,0 | 0.17 | 85 | 2 | Z85,0R2,0 | 0.16 | 85 | 2 | Z85,0R2,0 | 0.15 | 85 | 2 | Z85,0R2,0 | 0.14
85.1 | 2 | Z85,1R2,0 | 0.17 | 85.1 | 2 | Z85,1R2,0 | 0.16 | 85.1 | 2 | Z85,1R2,0 | 0.15 | 85.1 | 2 | Z85,1R2,0 | 0.14
85.2 | 2 | Z85,2R2,0 | 0.17 | 85.2 | 2 | Z85,2R2,0 | 0.16 | 85.2 | 2 | Z85,2R2,0 | 0.15 | 85.2 | 2 | Z85,2R2,0 | 0.14
85.3 | 2 | Z85,3R2,0 | 0.17 | 85.3 | 2 | Z85,3R2,0 | 0.16 | 85.3 | 2 | Z85,3R2,0 | 0.15 | 85.3 | 2 | Z85,3R2,0 | 0.14
85.4 | 2 | Z85,4R2,0 | 0.17 | 85.4 | 2 | Z85,4R2,0 | 0.16 | 85.4 | 2 | Z85,4R2,0 | 0.15 | 85.4 | 2 | Z85,4R2,0 | 0.14
85.5 | 2 | Z85,5R2,0 | 0.17 | 85.5 | 2 | Z85,5R2,0 | 0.16 | 85.5 | 2 | Z85,5R2,0 | 0.15 | 85.5 | 2 | Z85,5R2,0 | 0.14
85.6 | 2 | Z85,6R2,0 | 0.17 | 85.6 | 2 | Z85,6R2,0 | 0.16 | 85.6 | 2 | Z85,6R2,0 | 0.15 | 85.6 | 2 | Z85,6R2,0 | 0.14
85.7 | 2 | Z85,7R2,0 | 0.17 | 85.7 | 2 | Z85,7R2,0 | 0.16 | 85.7 | 2 | Z85,7R2,0 | 0.15 | 85.7 | 2 | Z85,7R2,0 | 0.14
85.8 | 2 | Z85,8R2,0 | 0.17 | 85.8 | 2 | Z85,8R2,0 | 0.16 | 85.8 | 2 | Z85,8R2,0 | 0.15 | 85.8 | 2 | Z85,8R2,0 | 0.14
85.9 | 2 | Z85,9R2,0 | 0.17 | 85.9 | 2 | Z85,9R2,0 | 0.16 | 85.9 | 2 | Z85,9R2,0 | 0.15 | 85.9 | 2 | Z85,9R2,0 | 0.14
86 | 2 | Z86,0R2,0 | 0.17 | 86 | 2 | Z86,0R2,0 | 0.16 | 86 | 2 | Z86,0R2,0 | 0.15 | 86 | 2 | Z86,0R2,0 | 0.14
86.1 | 2 | Z86,1R2,0 | 0.17 | 86.1 | 2 | Z86,1R2,0 | 0.16 | 86.1 | 2 | Z86,1R2,0 | 0.15 | 86.1 | 2 | Z86,1R2,0 | 0.14
86.2 | 2 | Z86,2R2,0 | 0.17 | 86.2 | 2 | Z86,2R2,0 | 0.16 | 86.2 | 2 | Z86,2R2,0 | 0.15 | 86.2 | 2 | Z86,2R2,0 | 0.14
86.3 | 2 | Z86,3R2,0 | 0.17 | 86.3 | 2 | Z86,3R2,0 | 0.16 | 86.3 | 2 | Z86,3R2,0 | 0.15 | 86.3 | 2 | Z86,3R2,0 | 0.14
86.4 | 2 | Z86,4R2,0 | 0.17 | 86.4 | 2 | Z86,4R2,0 | 0.16 | 86.4 | 2 | Z86,4R2,0 | 0.15 | 86.4 | 2 | Z86,4R2,0 | 0.14
86.5 | 2 | Z86,5R2,0 | 0.17 | 86.5 | 2 | Z86,5R2,0 | 0.16 | 86.5 | 2 | Z86,5R2,0 | 0.15 | 86.5 | 2 | Z86,5R2,0 | 0.14
86.6 | 2 | Z86,6R2,0 | 0.17 | 86.6 | 2 | Z86,6R2,0 | 0.16 | 86.6 | 2 | Z86,6R2,0 | 0.15 | 86.6 | 2 | Z86,6R2,0 | 0.14
86.7 | 2 | Z86,7R2,0 | 0.17 | 86.7 | 2 | Z86,7R2,0 | 0.16 | 86.7 | 2 | Z86,7R2,0 | 0.15 | 86.7 | 2 | Z86,7R2,0 | 0.14
86.8 | 2 | Z86,8R2,0 | 0.17 | 86.8 | 2 | Z86,8R2,0 | 0.16 | 86.8 | 2 | Z86,8R2,0 | 0.15 | 86.8 | 2 | Z86,8R2,0 | 0.14
86.9 | 2 | Z86,9R2,0 | 0.17 | 86.9 | 2 | Z86,9R2,0 | 0.16 | 86.9 | 2 | Z86,9R2,0 | 0.15 | 86.9 | 2 | Z86,9R2,0 | 0.14
87 | 2 | Z87,0R2,0 | 0.17 | 87 | 2 | Z87,0R2,0 | 0.16 | 87 | 2 | Z87,0R2,0 | 0.15 | 87 | 2 | Z87,0R2,0 | 0.14
87.1 | 2 | Z87,1R2,0 | 0.17 | 87.1 | 2 | Z87,1R2,0 | 0.16 | 87.1 | 2 | Z87,1R2,0 | 0.15 | 87.1 | 2 | Z87,1R2,0 | 0.14
87.2 | 2 | Z87,2R2,0 | 0.17 | 87.2 | 2 | Z87,2R2,0 | 0.16 | 87.2 | 2 | Z87,2R2,0 | 0.15 | 87.2 | 2 | Z87,2R2,0 | 0.14
87.3 | 2 | Z87,3R2,0 | 0.17 | 87.3 | 2 | Z87,3R2,0 | 0.16 | 87.3 | 2 | Z87,3R2,0 | 0.15 | 87.3 | 2 | Z87,3R2,0 | 0.14
87.4 | 2 | Z87,4R2,0 | 0.17 | 87.4 | 2 | Z87,4R2,0 | 0.16 | 87.4 | 2 | Z87,4R2,0 | 0.15 | 87.4 | 2 | Z87,4R2,0 | 0.14
87.5 | 2 | Z87,5R2,0 | 0.17 | 87.5 | 2 | Z87,5R2,0 | 0.16 | 87.5 | 2 | Z87,5R2,0 | 0.15 | 87.5 | 2 | Z87,5R2,0 | 0.14
87.6 | 2 | Z87,6R2,0 | 0.17 | 87.6 | 2 | Z87,6R2,0 | 0.16 | 87.6 | 2 | Z87,6R2,0 | 0.15 | 87.6 | 2 | Z87,6R2,0 | 0.14
87.7 | 2 | Z87,7R2,0 | 0.17 | 87.7 | 2 | Z87,7R2,0 | 0.16 | 87.7 | 2 | Z87,7R2,0 | 0.15 | 87.7 | 2 | Z87,7R2,0 | 0.14
87.8 | 2 | Z87,8R2,0 | 0.17 | 87.8 | 2 | Z87,8R2,0 | 0.16 | 87.8 | 2 | Z87,8R2,0 | 0.15 | 87.8 | 2 | Z87,8R2,0 | 0.14
87.9 | 2 | Z87,9R2,0 | 0.17 | 87.9 | 2 | Z87,9R2,0 | 0.16 | 87.9 | 2 | Z87,9R2,0 | 0.15 | 87.9 | 2 | Z87,9R2,0 | 0.14
88 | 2 | Z88,0R2,0 | 0.17 | 88 | 2 | Z88,0R2,0 | 0.16 | 88 | 2 | Z88,0R2,0 | 0.15 | 88 | 2 | Z88,0R2,0 | 0.14
88.1 | 2 | Z88,1R2,0 | 0.17 | 88.1 | 2 | Z88,1R2,0 | 0.16 | 88.1 | 2 | Z88,1R2,0 | 0.15 | 88.1 | 2 | Z88,1R2,0 | 0.14
88.2 | 2 | Z88,2R2,0 | 0.17 | 88.2 | 2 | Z88,2R2,0 | 0.16 | 88.2 | 2 | Z88,2R2,0 | 0.15 | 88.2 | 2 | Z88,2R2,0 | 0.14
88.3 | 2 | Z88,3R2,0 | 0.17 | 88.3 | 2 | Z88,3R2,0 | 0.16 | 88.3 | 2 | Z88,3R2,0 | 0.15 | 88.3 | 2 | Z88,3R2,0 | 0.14
88.4 | 2 | Z88,4R2,0 | 0.17 | 88.4 | 2 | Z88,4R2,0 | 0.16 | 88.4 | 2 | Z88,4R2,0 | 0.15 | 88.4 | 2 | Z88,4R2,0 | 0.14
88.5 | 2 | Z88,5R2,0 | 0.17 | 88.5 | 2 | Z88,5R2,0 | 0.16 | 88.5 | 2 | Z88,5R2,0 | 0.15 | 88.5 | 2 | Z88,5R2,0 | 0.14
88.6 | 2 | Z88,6R2,0 | 0.17 | 88.6 | 2 | Z88,6R2,0 | 0.16 | 88.6 | 2 | Z88,6R2,0 | 0.15 | 88.6 | 2 | Z88,6R2,0 | 0.14
88.7 | 2 | Z88,7R2,0 | 0.17 | 88.7 | 2 | Z88,7R2,0 | 0.16 | 88.7 | 2 | Z88,7R2,0 | 0.15 | 88.7 | 2 | Z88,7R2,0 | 0.14
88.8 | 2 | Z88,8R2,0 | 0.17 | 88.8 | 2 | Z88,8R2,0 | 0.16 | 88.8 | 2 | Z88,8R2,0 | 0.15 | 88.8 | 2 | Z88,8R2,0 | 0.14
88.9 | 2 | Z88,9R2,0 | 0.17 | 88.9 | 2 | Z88,9R2,0 | 0.16 | 88.9 | 2 | Z88,9R2,0 | 0.15 | 88.9 | 2 | Z88,9R2,0 | 0.14
89 | 2 | Z89,0R2,0 | 0.17 | 89 | 2 | Z89,0R2,0 | 0.16 | 89 | 2 | Z89,0R2,0 | 0.15 | 89 | 2 | Z89,0R2,0 | 0.14
89.1 | 2 | Z89,1R2,0 | 0.17 | 89.1 | 2 | Z89,1R2,0 | 0.16 | 89.1 | 2 | Z89,1R2,0 | 0.15 | 89.1 | 2 | Z89,1R2,0 | 0.14
89.2 | 2 | Z89,2R2,0 | 0.17 | 89.2 | 2 | Z89,2R2,0 | 0.16 | 89.2 | 2 | Z89,2R2,0 | 0.15 | 89.2 | 2 | Z89,2R2,0 | 0.14
89.3 | 2 | Z89,3R2,0 | 0.17 | 89.3 | 2 | Z89,3R2,0 | 0.16 | 89.3 | 2 | Z89,3R2,0 | 0.15 | 89.3 | 2 | Z89,3R2,0 | 0.14
89.4 | 2 | Z89,4R2,0 | 0.17 | 89.4 | 2 | Z89,4R2,0 | 0.16 | 89.4 | 2 | Z89,4R2,0 | 0.15 | 89.4 | 2 | Z89,4R2,0 | 0.14
89.5 | 2 | Z89,5R2,0 | 0.17 | 89.5 | 2 | Z89,5R2,0 | 0.16 | 89.5 | 2 | Z89,5R2,0 | 0.15 | 89.5 | 2 | Z89,5R2,0 | 0.14
89.6 | 2 | Z89,6R2,0 | 0.17 | 89.6 | 2 | Z89,6R2,0 | 0.16 | 89.6 | 2 | Z89,6R2,0 | 0.15 | 89.6 | 2 | Z89,6R2,0 | 0.14
89.7 | 2 | Z89,7R2,0 | 0.17 | 89.7 | 2 | Z89,7R2,0 | 0.16 | 89.7 | 2 | Z89,7R2,0 | 0.15 | 89.7 | 2 | Z89,7R2,0 | 0.14
89.8 | 2 | Z89,8R2,0 | 0.17 | 89.8 | 2 | Z89,8R2,0 | 0.16 | 89.8 | 2 | Z89,8R2,0 | 0.15 | 89.8 | 2 | Z89,8R2,0 | 0.14
89.9 | 2 | Z89,9R2,0 | 0.17 | 89.9 | 2 | Z89,9R2,0 | 0.16 | 89.9 | 2 | Z89,9R2,0 | 0.15 | 89.9 | 2 | Z89,9R2,0 | 0.14
90 | 2 | Z90,0R2,0 | 0.17 | 90 | 2 | Z90,0R2,0 | 0.16 | 90 | 2 | Z90,0R2,0 | 0.15 | 90 | 2 | Z90,0R2,0 | 0.14
90.1 | 2 | Z90,1R2,0 | 0.17 | 90.1 | 2 | Z90,1R2,0 | 0.16 | 90.1 | 2 | Z90,1R2,0 | 0.15 | 90.1 | 2 | Z90,1R2,0 | 0.14
90.2 | 2 | Z90,2R2,0 | 0.17 | 90.2 | 2 | Z90,2R2,0 | 0.16 | 90.2 | 2 | Z90,2R2,0 | 0.15 | 90.2 | 2 | Z90,2R2,0 | 0.14
90.3 | 2 | Z90,3R2,0 | 0.17 | 90.3 | 2 | Z90,3R2,0 | 0.16 | 90.3 | 2 | Z90,3R2,0 | 0.15 | 90.3 | 2 | Z90,3R2,0 | 0.14
90.4 | 2 | Z90,4R2,0 | 0.17 | 90.4 | 2 | Z90,4R2,0 | 0.16 | 90.4 | 2 | Z90,4R2,0 | 0.15 | 90.4 | 2 | Z90,4R2,0 | 0.14
90.5 | 2 | Z90,5R2,0 | 0.17 | 90.5 | 2 | Z90,5R2,0 | 0.16 | 90.5 | 2 | Z90,5R2,0 | 0.15 | 90.5 | 2 | Z90,5R2,0 | 0.14
90.6 | 2 | Z90,6R2,0 | 0.17 | 90.6 | 2 | Z90,6R2,0 | 0.16 | 90.6 | 2 | Z90,6R2,0 | 0.15 | 90.6 | 2 | Z90,6R2,0 | 0.14
90.7 | 2 | Z90,7R2,0 | 0.17 | 90.7 | 2 | Z90,7R2,0 | 0.16 | 90.7 | 2 | Z90,7R2,0 | 0.15 | 90.7 | 2 | Z90,7R2,0 | 0.14
90.8 | 2 | Z90,8R2,0 | 0.17 | 90.8 | 2 | Z90,8R2,0 | 0.16 | 90.8 | 2 | Z90,8R2,0 | 0.15 | 90.8 | 2 | Z90,8R2,0 | 0.14
90.9 | 2 | Z90,9R2,0 | 0.17 | 90.9 | 2 | Z90,9R2,0 | 0.16 | 90.9 | 2 | Z90,9R2,0 | 0.15 | 90.9 | 2 | Z90,9R2,0 | 0.14
91 | 2 | Z91,0R2,0 | 0.17 | 91 | 2 | Z91,0R2,0 | 0.16 | 91 | 2 | Z91,0R2,0 | 0.15 | 91 | 2 | Z91,0R2,0 | 0.14
91.1 | 2 | Z91,1R2,0 | 0.17 | 91.1 | 2 | Z91,1R2,0 | 0.16 | 91.1 | 2 | Z91,1R2,0 | 0.15 | 91.1 | 2 | Z91,1R2,0 | 0.14
91.2 | 2 | Z91,2R2,0 | 0.17 | 91.2 | 2 | Z91,2R2,0 | 0.16 | 91.2 | 2 | Z91,2R2,0 | 0.15 | 91.2 | 2 | Z91,2R2,0 | 0.14
91.3 | 2 | Z91,3R2,0 | 0.17 | 91.3 | 2 | Z91,3R2,0 | 0.16 | 91.3 | 2 | Z91,3R2,0 | 0.15 | 91.3 | 2 | Z91,3R2,0 | 0.14
91.4 | 2 | Z91,4R2,0 | 0.17 | 91.4 | 2 | Z91,4R2,0 | 0.16 | 91.4 | 2 | Z91,4R2,0 | 0.15 | 91.4 | 2 | Z91,4R2,0 | 0.14
91.5 | 2 | Z91,5R2,0 | 0.17 | 91.5 | 2 | Z91,5R2,0 | 0.16 | 91.5 | 2 | Z91,5R2,0 | 0.15 | 91.5 | 2 | Z91,5R2,0 | 0.14
91.6 | 2 | Z91,6R2,0 | 0.17 | 91.6 | 2 | Z91,6R2,0 | 0.16 | 91.6 | 2 | Z91,6R2,0 | 0.15 | 91.6 | 2 | Z91,6R2,0 | 0.14
91.7 | 2 | Z91,7R2,0 | 0.17 | 91.7 | 2 | Z91,7R2,0 | 0.16 | 91.7 | 2 | Z91,7R2,0 | 0.15 | 91.7 | 2 | Z91,7R2,0 | 0.14
91.8 | 2 | Z91,8R2,0 | 0.17 | 91.8 | 2 | Z91,8R2,0 | 0.16 | 91.8 | 2 | Z91,8R2,0 | 0.15 | 91.8 | 2 | Z91,8R2,0 | 0.14
91.9 | 2 | Z91,9R2,0 | 0.17 | 91.9 | 2 | Z91,9R2,0 | 0.16 | 91.9 | 2 | Z91,9R2,0 | 0.15 | 91.9 | 2 | Z91,9R2,0 | 0.14
92 | 2 | Z92,0R2,0 | 0.17 | 92 | 2 | Z92,0R2,0 | 0.16 | 92 | 2 | Z92,0R2,0 | 0.15 | 92 | 2 | Z92,0R2,0 | 0.14
92.1 | 2 | Z92,1R2,0 | 0.17 | 92.1 | 2 | Z92,1R2,0 | 0.16 | 92.1 | 2 | Z92,1R2,0 | 0.15 | 92.1 | 2 | Z92,1R2,0 | 0.14
92.2 | 2 | Z92,2R2,0 | 0.17 | 92.2 | 2 | Z92,2R2,0 | 0.16 | 92.2 | 2 | Z92,2R2,0 | 0.15 | 92.2 | 2 | Z92,2R2,0 | 0.14
92.3 | 2 | Z92,3R2,0 | 0.17 | 92.3 | 2 | Z92,3R2,0 | 0.16 | 92.3 | 2 | Z92,3R2,0 | 0.15 | 92.3 | 2 | Z92,3R2,0 | 0.14
92.4 | 2 | Z92,4R2,0 | 0.17 | 92.4 | 2 | Z92,4R2,0 | 0.16 | 92.4 | 2 | Z92,4R2,0 | 0.15 | 92.4 | 2 | Z92,4R2,0 | 0.14
92.5 | 2 | Z92,5R2,0 | 0.17 | 92.5 | 2 | Z92,5R2,0 | 0.16 | 92.5 | 2 | Z92,5R2,0 | 0.15 | 92.5 | 2 | Z92,5R2,0 | 0.14
92.6 | 2 | Z92,6R2,0 | 0.17 | 92.6 | 2 | Z92,6R2,0 | 0.16 | 92.6 | 2 | Z92,6R2,0 | 0.15 | 92.6 | 2 | Z92,6R2,0 | 0.14
92.7 | 2 | Z92,7R2,0 | 0.17 | 92.7 | 2 | Z92,7R2,0 | 0.16 | 92.7 | 2 | Z92,7R2,0 | 0.15 | 92.7 | 2 | Z92,7R2,0 | 0.14
92.8 | 2 | Z92,8R2,0 | 0.17 | 92.8 | 2 | Z92,8R2,0 | 0.16 | 92.8 | 2 | Z92,8R2,0 | 0.15 | 92.8 | 2 | Z92,8R2,0 | 0.14
92.9 | 2 | Z92,9R2,0 | 0.17 | 92.9 | 2 | Z92,9R2,0 | 0.16 | 92.9 | 2 | Z92,9R2,0 | 0.15 | 92.9 | 2 | Z92,9R2,0 | 0.14
93 | 2 | Z93,0R2,0 | 0.17 | 93 | 2 | Z93,0R2,0 | 0.16 | 93 | 2 | Z93,0R2,0 | 0.15 | 93 | 2 | Z93,0R2,0 | 0.14
93.1 | 2 | Z93,1R2,0 | 0.17 | 93.1 | 2 | Z93,1R2,0 | 0.16 | 93.1 | 2 | Z93,1R2,0 | 0.15 | 93.1 | 2 | Z93,1R2,0 | 0.14
93.2 | 2 | Z93,2R2,0 | 0.17 | 93.2 | 2 | Z93,2R2,0 | 0.16 | 93.2 | 2 | Z93,2R2,0 | 0.15 | 93.2 | 2 | Z93,2R2,0 | 0.14
93.3 | 2 | Z93,3R2,0 | 0.17 | 93.3 | 2 | Z93,3R2,0 | 0.16 | 93.3 | 2 | Z93,3R2,0 | 0.15 | 93.3 | 2 | Z93,3R2,0 | 0.14
93.4 | 2 | Z93,4R2,0 | 0.17 | 93.4 | 2 | Z93,4R2,0 | 0.16 | 93.4 | 2 | Z93,4R2,0 | 0.15 | 93.4 | 2 | Z93,4R2,0 | 0.14
93.5 | 2 | Z93,5R2,0 | 0.17 | 93.5 | 2 | Z93,5R2,0 | 0.16 | 93.5 | 2 | Z93,5R2,0 | 0.15 | 93.5 | 2 | Z93,5R2,0 | 0.14
93.6 | 2 | Z93,6R2,0 | 0.17 | 93.6 | 2 | Z93,6R2,0 | 0.16 | 93.6 | 2 | Z93,6R2,0 | 0.15 | 93.6 | 2 | Z93,6R2,0 | 0.14
93.7 | 2 | Z93,7R2,0 | 0.17 | 93.7 | 2 | Z93,7R2,0 | 0.16 | 93.7 | 2 | Z93,7R2,0 | 0.15 | 93.7 | 2 | Z93,7R2,0 | 0.14
93.8 | 2 | Z93,8R2,0 | 0.17 | 93.8 | 2 | Z93,8R2,0 | 0.16 | 93.8 | 2 | Z93,8R2,0 | 0.15 | 93.8 | 2 | Z93,8R2,0 | 0.14
93.9 | 2 | Z93,9R2,0 | 0.17 | 93.9 | 2 | Z93,9R2,0 | 0.16 | 93.9 | 2 | Z93,9R2,0 | 0.15 | 93.9 | 2 | Z93,9R2,0 | 0.14
94 | 2 | Z94,0R2,0 | 0.17 | 94 | 2 | Z94,0R2,0 | 0.16 | 94 | 2 | Z94,0R2,0 | 0.15 | 94 | 2 | Z94,0R2,0 | 0.14
94.1 | 2 | Z94,1R2,0 | 0.17 | 94.1 | 2 | Z94,1R2,0 | 0.16 | 94.1 | 2 | Z94,1R2,0 | 0.15 | 94.1 | 2 | Z94,1R2,0 | 0.14
94.2 | 2 | Z94,2R2,0 | 0.17 | 94.2 | 2 | Z94,2R2,0 | 0.16 | 94.2 | 2 | Z94,2R2,0 | 0.15 | 94.2 | 2 | Z94,2R2,0 | 0.14
94.3 | 2 | Z94,3R2,0 | 0.17 | 94.3 | 2 | Z94,3R2,0 | 0.16 | 94.3 | 2 | Z94,3R2,0 | 0.15 | 94.3 | 2 | Z94,3R2,0 | 0.14
94.4 | 2 | Z94,4R2,0 | 0.17 | 94.4 | 2 | Z94,4R2,0 | 0.16 | 94.4 | 2 | Z94,4R2,0 | 0.15 | 94.4 | 2 | Z94,4R2,0 | 0.14
94.5 | 2 | Z94,5R2,0 | 0.17 | 94.5 | 2 | Z94,5R2,0 | 0.16 | 94.5 | 2 | Z94,5R2,0 | 0.15 | 94.5 | 2 | Z94,5R2,0 | 0.14
94.6 | 2 | Z94,6R2,0 | 0.17 | 94.6 | 2 | Z94,6R2,0 | 0.16 | 94.6 | 2 | Z94,6R2,0 | 0.15 | 94.6 | 2 | Z94,6R2,0 | 0.14
94.7 | 2 | Z94,7R2,0 | 0.17 | 94.7 | 2 | Z94,7R2,0 | 0.16 | 94.7 | 2 | Z94,7R2,0 | 0.15 | 94.7 | 2 | Z94,7R2,0 | 0.14
94.8 | 2 | Z94,8R2,0 | 0.17 | 94.8 | 2 | Z94,8R2,0 | 0.16 | 94.8 | 2 | Z94,8R2,0 | 0.15 | 94.8 | 2 | Z94,8R2,0 | 0.14
94.9 | 2 | Z94,9R2,0 | 0.17 | 94.9 | 2 | Z94,9R2,0 | 0.16 | 94.9 | 2 | Z94,9R2,0 | 0.15 | 94.9 | 2 | Z94,9R2,0 | 0.14
95 | 2 | Z95,0R2,0 | 0.17 | 95 | 2 | Z95,0R2,0 | 0.16 | 95 | 2 | Z95,0R2,0 | 0.15 | 95 | 2 | Z95,0R2,0 | 0.14
95.1 | 2 | Z95,1R2,0 | 0.17 | 95.1 | 2 | Z95,1R2,0 | 0.16 | 95.1 | 2 | Z95,1R2,0 | 0.15 | 95.1 | 2 | Z95,1R2,0 | 0.14
95.2 | 2 | Z95,2R2,0 | 0.17 | 95.2 | 2 | Z95,2R2,0 | 0.16 | 95.2 | 2 | Z95,2R2,0 | 0.15 | 95.2 | 2 | Z95,2R2,0 | 0.14
95.3 | 2 | Z95,3R2,0 | 0.17 | 95.3 | 2 | Z95,3R2,0 | 0.16 | 95.3 | 2 | Z95,3R2,0 | 0.15 | 95.3 | 2 | Z95,3R2,0 | 0.14
95.4 | 2 | Z95,4R2,0 | 0.17 | 95.4 | 2 | Z95,4R2,0 | 0.16 | 95.4 | 2 | Z95,4R2,0 | 0.15 | 95.4 | 2 | Z95,4R2,0 | 0.14
95.5 | 2 | Z95,5R2,0 | 0.17 | 95.5 | 2 | Z95,5R2,0 | 0.16 | 95.5 | 2 | Z95,5R2,0 | 0.15 | 95.5 | 2 | Z95,5R2,0 | 0.14
95.6 | 2 | Z95,6R2,0 | 0.17 | 95.6 | 2 | Z95,6R2,0 | 0.16 | 95.6 | 2 | Z95,6R2,0 | 0.15 | 95.6 | 2 | Z95,6R2,0 | 0.14
95.7 | 2 | Z95,7R2,0 | 0.17 | 95.7 | 2 | Z95,7R2,0 | 0.16 | 95.7 | 2 | Z95,7R2,0 | 0.15 | 95.7 | 2 | Z95,7R2,0 | 0.14
95.8 | 2 | Z95,8R2,0 | 0.17 | 95.8 | 2 | Z95,8R2,0 | 0.16 | 95.8 | 2 | Z95,8R2,0 | 0.15 | 95.8 | 2 | Z95,8R2,0 | 0.14
95.9 | 2 | Z95,9R2,0 | 0.17 | 95.9 | 2 | Z95,9R2,0 | 0.16 | 95.9 | 2 | Z95,9R2,0 | 0.15 | 95.9 | 2 | Z95,9R2,0 | 0.14
96 | 2 | Z96,0R2,0 | 0.17 | 96 | 2 | Z96,0R2,0 | 0.16 | 96 | 2 | Z96,0R2,0 | 0.15 | 96 | 2 | Z96,0R2,0 | 0.14
96.1 | 2 | Z96,1R2,0 | 0.17 | 96.1 | 2 | Z96,1R2,0 | 0.16 | 96.1 | 2 | Z96,1R2,0 | 0.15 | 96.1 | 2 | Z96,1R2,0 | 0.14
96.2 | 2 | Z96,2R2,0 | 0.17 | 96.2 | 2 | Z96,2R2,0 | 0.16 | 96.2 | 2 | Z96,2R2,0 | 0.15 | 96.2 | 2 | Z96,2R2,0 | 0.14
96.3 | 2 | Z96,3R2,0 | 0.17 | 96.3 | 2 | Z96,3R2,0 | 0.16 | 96.3 | 2 | Z96,3R2,0 | 0.15 | 96.3 | 2 | Z96,3R2,0 | 0.14
96.4 | 2 | Z96,4R2,0 | 0.17 | 96.4 | 2 | Z96,4R2,0 | 0.16 | 96.4 | 2 | Z96,4R2,0 | 0.15 | 96.4 | 2 | Z96,4R2,0 | 0.14
96.5 | 2 | Z96,5R2,0 | 0.17 | 96.5 | 2 | Z96,5R2,0 | 0.16 | 96.5 | 2 | Z96,5R2,0 | 0.15 | 96.5 | 2 | Z96,5R2,0 | 0.14
96.6 | 2 | Z96,6R2,0 | 0.17 | 96.6 | 2 | Z96,6R2,0 | 0.16 | 96.6 | 2 | Z96,6R2,0 | 0.15 | 96.6 | 2 | Z96,6R2,0 | 0.14
96.7 | 2 | Z96,7R2,0 | 0.17 | 96.7 | 2 | Z96,7R2,0 | 0.16 | 96.7 | 2 | Z96,7R2,0 | 0.15 | 96.7 | 2 | Z96,7R2,0 | 0.14
96.8 | 2 | Z96,8R2,0 | 0.17 | 96.8 | 2 | Z96,8R2,0 | 0.16 | 96.8 | 2 | Z96,8R2,0 | 0.15 | 96.8 | 2 | Z96,8R2,0 | 0.14
96.9 | 2 | Z96,9R2,0 | 0.17 | 96.9 | 2 | Z96,9R2,0 | 0.16 | 96.9 | 2 | Z96,9R2,0 | 0.15 | 96.9 | 2 | Z96,9R2,0 | 0.14
97 | 2 | Z97,0R2,0 | 0.17 | 97 | 2 | Z97,0R2,0 | 0.16 | 97 | 2 | Z97,0R2,0 | 0.15 | 97 | 2 | Z97,0R2,0 | 0.14
97.1 | 2 | Z97,1R2,0 | 0.17 | 97.1 | 2 | Z97,1R2,0 | 0.16 | 97.1 | 2 | Z97,1R2,0 | 0.15 | 97.1 | 2 | Z97,1R2,0 | 0.14
97.2 | 2 | Z97,2R2,0 | 0.17 | 97.2 | 2 | Z97,2R2,0 | 0.16 | 97.2 | 2 | Z97,2R2,0 | 0.15 | 97.2 | 2 | Z97,2R2,0 | 0.14
97.3 | 2 | Z97,3R2,0 | 0.17 | 97.3 | 2 | Z97,3R2,0 | 0.16 | 97.3 | 2 | Z97,3R2,0 | 0.15 | 97.3 | 2 | Z97,3R2,0 | 0.14
97.4 | 2 | Z97,4R2,0 | 0.17 | 97.4 | 2 | Z97,4R2,0 | 0.16 | 97.4 | 2 | Z97,4R2,0 | 0.15 | 97.4 | 2 | Z97,4R2,0 | 0.14
97.5 | 2 | Z97,5R2,0 | 0.17 | 97.5 | 2 | Z97,5R2,0 | 0.16 | 97.5 | 2 | Z97,5R2,0 | 0.15 | 97.5 | 2 | Z97,5R2,0 | 0.14
97.6 | 2 | Z97,6R2,0 | 0.17 | 97.6 | 2 | Z97,6R2,0 | 0.16 | 97.6 | 2 | Z97,6R2,0 | 0.15 | 97.6 | 2 | Z97,6R2,0 | 0.14
97.7 | 2 | Z97,7R2,0 | 0.17 | 97.7 | 2 | Z97,7R2,0 | 0.16 | 97.7 | 2 | Z97,7R2,0 | 0.15 | 97.7 | 2 | Z97,7R2,0 | 0.14
97.8 | 2 | Z97,8R2,0 | 0.17 | 97.8 | 2 | Z97,8R2,0 | 0.16 | 97.8 | 2 | Z97,8R2,0 | 0.15 | 97.8 | 2 | Z97,8R2,0 | 0.14
97.9 | 2 | Z97,9R2,0 | 0.17 | 97.9 | 2 | Z97,9R2,0 | 0.16 | 97.9 | 2 | Z97,9R2,0 | 0.15 | 97.9 | 2 | Z97,9R2,0 | 0.14
98 | 2 | Z98,0R2,0 | 0.17 | 98 | 2 | Z98,0R2,0 | 0.16 | 98 | 2 | Z98,0R2,0 | 0.15 | 98 | 2 | Z98,0R2,0 | 0.14
98.1 | 2 | Z98,1R2,0 | 0.17 | 98.1 | 2 | Z98,1R2,0 | 0.16 | 98.1 | 2 | Z98,1R2,0 | 0.15 | 98.1 | 2 | Z98,1R2,0 | 0.14
98.2 | 2 | Z98,2R2,0 | 0.17 | 98.2 | 2 | Z98,2R2,0 | 0.16 | 98.2 | 2 | Z98,2R2,0 | 0.15 | 98.2 | 2 | Z98,2R2,0 | 0.14
98.3 | 2 | Z98,3R2,0 | 0.17 | 98.3 | 2 | Z98,3R2,0 | 0.16 | 98.3 | 2 | Z98,3R2,0 | 0.15 | 98.3 | 2 | Z98,3R2,0 | 0.14
98.4 | 2 | Z98,4R2,0 | 0.17 | 98.4 | 2 | Z98,4R2,0 | 0.16 | 98.4 | 2 | Z98,4R2,0 | 0.15 | 98.4 | 2 | Z98,4R2,0 | 0.14
98.5 | 2 | Z98,5R2,0 | 0.17 | 98.5 | 2 | Z98,5R2,0 | 0.16 | 98.5 | 2 | Z98,5R2,0 | 0.15 | 98.5 | 2 | Z98,5R2,0 | 0.14
98.6 | 2 | Z98,6R2,0 | 0.17 | 98.6 | 2 | Z98,6R2,0 | 0.16 | 98.6 | 2 | Z98,6R2,0 | 0.15 | 98.6 | 2 | Z98,6R2,0 | 0.14
98.7 | 2 | Z98,7R2,0 | 0.17 | 98.7 | 2 | Z98,7R2,0 | 0.16 | 98.7 | 2 | Z98,7R2,0 | 0.15 | 98.7 | 2 | Z98,7R2,0 | 0.14
98.8 | 2 | Z98,8R2,0 | 0.17 | 98.8 | 2 | Z98,8R2,0 | 0.16 | 98.8 | 2 | Z98,8R2,0 | 0.15 | 98.8 | 2 | Z98,8R2,0 | 0.14
98.9 | 2 | Z98,9R2,0 | 0.17 | 98.9 | 2 | Z98,9R2,0 | 0.16 | 98.9 | 2 | Z98,9R2,0 | 0.15 | 98.9 | 2 | Z98,9R2,0 | 0.14
99 | 2 | Z99,0R2,0 | 0.17 | 99 | 2 | Z99,0R2,0 | 0.16 | 99 | 2 | Z99,0R2,0 | 0.15 | 99 | 2 | Z99,0R2,0 | 0.14
99.1 | 2 | Z99,1R2,0 | 0.17 | 99.1 | 2 | Z99,1R2,0 | 0.16 | 99.1 | 2 | Z99,1R2,0 | 0.15 | 99.1 | 2 | Z99,1R2,0 | 0.14
99.2 | 2 | Z99,2R2,0 | 0.17 | 99.2 | 2 | Z99,2R2,0 | 0.16 | 99.2 | 2 | Z99,2R2,0 | 0.15 | 99.2 | 2 | Z99,2R2,0 | 0.14
99.3 | 2 | Z99,3R2,0 | 0.17 | 99.3 | 2 | Z99,3R2,0 | 0.16 | 99.3 | 2 | Z99,3R2,0 | 0.15 | 99.3 | 2 | Z99,3R2,0 | 0.14
99.4 | 2 | Z99,4R2,0 | 0.17 | 99.4 | 2 | Z99,4R2,0 | 0.16 | 99.4 | 2 | Z99,4R2,0 | 0.15 | 99.4 | 2 | Z99,4R2,0 | 0.14
99.5 | 2 | Z99,5R2,0 | 0.17 | 99.5 | 2 | Z99,5R2,0 | 0.16 | 99.5 | 2 | Z99,5R2,0 | 0.15 | 99.5 | 2 | Z99,5R2,0 | 0.14
99.6 | 2 | Z99,6R2,0 | 0.17 | 99.6 | 2 | Z99,6R2,0 | 0.16 | 99.6 | 2 | Z99,6R2,0 | 0.15 | 99.6 | 2 | Z99,6R2,0 | 0.14
99.7 | 2 | Z99,7R2,0 | 0.17 | 99.7 | 2 | Z99,7R2,0 | 0.16 | 99.7 | 2 | Z99,7R2,0 | 0.15 | 99.7 | 2 | Z99,7R2,0 | 0.14
99.8 | 2 | Z99,8R2,0 | 0.17 | 99.8 | 2 | Z99,8R2,0 | 0.16 | 99.8 | 2 | Z99,8R2,0 | 0.15 | 99.8 | 2 | Z99,8R2,0 | 0.14
99.9 | 2 | Z99,9R2,0 | 0.17 | 99.9 | 2 | Z99,9R2,0 | 0.16 | 99.9 | 2 | Z99,9R2,0 | 0.15 | 99.9 | 2 | Z99,9R2,0 | 0.14
100 | 2 | Z100,0R2,0 | 0.17 | 100 | 2 | Z100,0R2,0 | 0.16 | 100 | 2 | Z100,0R2,0 | 0.15 | 100 | 2 | Z100,0R2,0 | 0.14
0 | 2.1 | Z0,0R2,1 | 0.69 | 0 | 2.1 | Z0,0R2,1 | 0.61 | 0 | 2.1 | Z0,0R2,1 | 0.49 | 0 | 2.1 | Z0,0R2,1 | 0.41
0.1 | 2.1 | Z0,1R2,1 | 0.69 | 0.1 | 2.1 | Z0,1R2,1 | 0.61 | 0.1 | 2.1 | Z0,1R2,1 | 0.49 | 0.1 | 2.1 | Z0,1R2,1 | 0.41
0.2 | 2.1 | Z0,2R2,1 | 0.69 | 0.2 | 2.1 | Z0,2R2,1 | 0.61 | 0.2 | 2.1 | Z0,2R2,1 | 0.49 | 0.2 | 2.1 | Z0,2R2,1 | 0.41
0.3 | 2.1 | Z0,3R2,1 | 0.69 | 0.3 | 2.1 | Z0,3R2,1 | 0.61 | 0.3 | 2.1 | Z0,3R2,1 | 0.49 | 0.3 | 2.1 | Z0,3R2,1 | 0.41
0.4 | 2.1 | Z0,4R2,1 | 0.69 | 0.4 | 2.1 | Z0,4R2,1 | 0.61 | 0.4 | 2.1 | Z0,4R2,1 | 0.49 | 0.4 | 2.1 | Z0,4R2,1 | 0.41
0.5 | 2.1 | Z0,5R2,1 | 0.69 | 0.5 | 2.1 | Z0,5R2,1 | 0.61 | 0.5 | 2.1 | Z0,5R2,1 | 0.49 | 0.5 | 2.1 | Z0,5R2,1 | 0.41
0.6 | 2.1 | Z0,6R2,1 | 0.69 | 0.6 | 2.1 | Z0,6R2,1 | 0.61 | 0.6 | 2.1 | Z0,6R2,1 | 0.49 | 0.6 | 2.1 | Z0,6R2,1 | 0.41
0.7 | 2.1 | Z0,7R2,1 | 0.69 | 0.7 | 2.1 | Z0,7R2,1 | 0.61 | 0.7 | 2.1 | Z0,7R2,1 | 0.49 | 0.7 | 2.1 | Z0,7R2,1 | 0.41
0.8 | 2.1 | Z0,8R2,1 | 0.69 | 0.8 | 2.1 | Z0,8R2,1 | 0.61 | 0.8 | 2.1 | Z0,8R2,1 | 0.49 | 0.8 | 2.1 | Z0,8R2,1 | 0.41
0.9 | 2.1 | Z0,9R2,1 | 0.69 | 0.9 | 2.1 | Z0,9R2,1 | 0.61 | 0.9 | 2.1 | Z0,9R2,1 | 0.49 | 0.9 | 2.1 | Z0,9R2,1 | 0.41
1 | 2.1 | Z1,0R2,1 | 0.69 | 1 | 2.1 | Z1,0R2,1 | 0.61 | 1 | 2.1 | Z1,0R2,1 | 0.49 | 1 | 2.1 | Z1,0R2,1 | 0.41
1.1 | 2.1 | Z1,1R2,1 | 0.68 | 1.1 | 2.1 | Z1,1R2,1 | 0.6 | 1.1 | 2.1 | Z1,1R2,1 | 0.48 | 1.1 | 2.1 | Z1,1R2,1 | 0.41
1.2 | 2.1 | Z1,2R2,1 | 0.67 | 1.2 | 2.1 | Z1,2R2,1 | 0.59 | 1.2 | 2.1 | Z1,2R2,1 | 0.48 | 1.2 | 2.1 | Z1,2R2,1 | 0.4
1.3 | 2.1 | Z1,3R2,1 | 0.65 | 1.3 | 2.1 | Z1,3R2,1 | 0.58 | 1.3 | 2.1 | Z1,3R2,1 | 0.47 | 1.3 | 2.1 | Z1,3R2,1 | 0.4
1.4 | 2.1 | Z1,4R2,1 | 0.64 | 1.4 | 2.1 | Z1,4R2,1 | 0.57 | 1.4 | 2.1 | Z1,4R2,1 | 0.46 | 1.4 | 2.1 | Z1,4R2,1 | 0.39
1.5 | 2.1 | Z1,5R2,1 | 0.63 | 1.5 | 2.1 | Z1,5R2,1 | 0.56 | 1.5 | 2.1 | Z1,5R2,1 | 0.46 | 1.5 | 2.1 | Z1,5R2,1 | 0.39
1.6 | 2.1 | Z1,6R2,1 | 0.62 | 1.6 | 2.1 | Z1,6R2,1 | 0.55 | 1.6 | 2.1 | Z1,6R2,1 | 0.45 | 1.6 | 2.1 | Z1,6R2,1 | 0.38
1.7 | 2.1 | Z1,7R2,1 | 0.61 | 1.7 | 2.1 | Z1,7R2,1 | 0.54 | 1.7 | 2.1 | Z1,7R2,1 | 0.44 | 1.7 | 2.1 | Z1,7R2,1 | 0.38
1.8 | 2.1 | Z1,8R2,1 | 0.59 | 1.8 | 2.1 | Z1,8R2,1 | 0.53 | 1.8 | 2.1 | Z1,8R2,1 | 0.43 | 1.8 | 2.1 | Z1,8R2,1 | 0.37
1.9 | 2.1 | Z1,9R2,1 | 0.58 | 1.9 | 2.1 | Z1,9R2,1 | 0.52 | 1.9 | 2.1 | Z1,9R2,1 | 0.43 | 1.9 | 2.1 | Z1,9R2,1 | 0.37
2 | 2.1 | Z2,0R2,1 | 0.57 | 2 | 2.1 | Z2,0R2,1 | 0.51 | 2 | 2.1 | Z2,0R2,1 | 0.42 | 2 | 2.1 | Z2,0R2,1 | 0.36
2.1 | 2.1 | Z2,1R2,1 | 0.56 | 2.1 | 2.1 | Z2,1R2,1 | 0.5 | 2.1 | 2.1 | Z2,1R2,1 | 0.42 | 2.1 | 2.1 | Z2,1R2,1 | 0.36
2.2 | 2.1 | Z2,2R2,1 | 0.55 | 2.2 | 2.1 | Z2,2R2,1 | 0.5 | 2.2 | 2.1 | Z2,2R2,1 | 0.41 | 2.2 | 2.1 | Z2,2R2,1 | 0.35
2.3 | 2.1 | Z2,3R2,1 | 0.55 | 2.3 | 2.1 | Z2,3R2,1 | 0.49 | 2.3 | 2.1 | Z2,3R2,1 | 0.41 | 2.3 | 2.1 | Z2,3R2,1 | 0.35
2.4 | 2.1 | Z2,4R2,1 | 0.54 | 2.4 | 2.1 | Z2,4R2,1 | 0.48 | 2.4 | 2.1 | Z2,4R2,1 | 0.4 | 2.4 | 2.1 | Z2,4R2,1 | 0.34
2.5 | 2.1 | Z2,5R2,1 | 0.53 | 2.5 | 2.1 | Z2,5R2,1 | 0.48 | 2.5 | 2.1 | Z2,5R2,1 | 0.4 | 2.5 | 2.1 | Z2,5R2,1 | 0.34
2.6 | 2.1 | Z2,6R2,1 | 0.52 | 2.6 | 2.1 | Z2,6R2,1 | 0.47 | 2.6 | 2.1 | Z2,6R2,1 | 0.39 | 2.6 | 2.1 | Z2,6R2,1 | 0.34
2.7 | 2.1 | Z2,7R2,1 | 0.51 | 2.7 | 2.1 | Z2,7R2,1 | 0.46 | 2.7 | 2.1 | Z2,7R2,1 | 0.39 | 2.7 | 2.1 | Z2,7R2,1 | 0.33
2.8 | 2.1 | Z2,8R2,1 | 0.51 | 2.8 | 2.1 | Z2,8R2,1 | 0.45 | 2.8 | 2.1 | Z2,8R2,1 | 0.38 | 2.8 | 2.1 | Z2,8R2,1 | 0.33
2.9 | 2.1 | Z2,9R2,1 | 0.5 | 2.9 | 2.1 | Z2,9R2,1 | 0.45 | 2.9 | 2.1 | Z2,9R2,1 | 0.38 | 2.9 | 2.1 | Z2,9R2,1 | 0.32
3 | 2.1 | Z3,0R2,1 | 0.49 | 3 | 2.1 | Z3,0R2,1 | 0.44 | 3 | 2.1 | Z3,0R2,1 | 0.37 | 3 | 2.1 | Z3,0R2,1 | 0.32
3.1 | 2.1 | Z3,1R2,1 | 0.48 | 3.1 | 2.1 | Z3,1R2,1 | 0.44 | 3.1 | 2.1 | Z3,1R2,1 | 0.37 | 3.1 | 2.1 | Z3,1R2,1 | 0.32
3.2 | 2.1 | Z3,2R2,1 | 0.48 | 3.2 | 2.1 | Z3,2R2,1 | 0.43 | 3.2 | 2.1 | Z3,2R2,1 | 0.36 | 3.2 | 2.1 | Z3,2R2,1 | 0.31
3.3 | 2.1 | Z3,3R2,1 | 0.47 | 3.3 | 2.1 | Z3,3R2,1 | 0.43 | 3.3 | 2.1 | Z3,3R2,1 | 0.36 | 3.3 | 2.1 | Z3,3R2,1 | 0.31
3.4 | 2.1 | Z3,4R2,1 | 0.47 | 3.4 | 2.1 | Z3,4R2,1 | 0.42 | 3.4 | 2.1 | Z3,4R2,1 | 0.36 | 3.4 | 2.1 | Z3,4R2,1 | 0.31
3.5 | 2.1 | Z3,5R2,1 | 0.46 | 3.5 | 2.1 | Z3,5R2,1 | 0.42 | 3.5 | 2.1 | Z3,5R2,1 | 0.36 | 3.5 | 2.1 | Z3,5R2,1 | 0.31
3.6 | 2.1 | Z3,6R2,1 | 0.45 | 3.6 | 2.1 | Z3,6R2,1 | 0.41 | 3.6 | 2.1 | Z3,6R2,1 | 0.35 | 3.6 | 2.1 | Z3,6R2,1 | 0.3
3.7 | 2.1 | Z3,7R2,1 | 0.45 | 3.7 | 2.1 | Z3,7R2,1 | 0.41 | 3.7 | 2.1 | Z3,7R2,1 | 0.35 | 3.7 | 2.1 | Z3,7R2,1 | 0.3
3.8 | 2.1 | Z3,8R2,1 | 0.44 | 3.8 | 2.1 | Z3,8R2,1 | 0.4 | 3.8 | 2.1 | Z3,8R2,1 | 0.35 | 3.8 | 2.1 | Z3,8R2,1 | 0.3
3.9 | 2.1 | Z3,9R2,1 | 0.44 | 3.9 | 2.1 | Z3,9R2,1 | 0.4 | 3.9 | 2.1 | Z3,9R2,1 | 0.34 | 3.9 | 2.1 | Z3,9R2,1 | 0.29
4 | 2.1 | Z4,0R2,1 | 0.43 | 4 | 2.1 | Z4,0R2,1 | 0.39 | 4 | 2.1 | Z4,0R2,1 | 0.34 | 4 | 2.1 | Z4,0R2,1 | 0.29
4.1 | 2.1 | Z4,1R2,1 | 0.43 | 4.1 | 2.1 | Z4,1R2,1 | 0.39 | 4.1 | 2.1 | Z4,1R2,1 | 0.34 | 4.1 | 2.1 | Z4,1R2,1 | 0.29
4.2 | 2.1 | Z4,2R2,1 | 0.42 | 4.2 | 2.1 | Z4,2R2,1 | 0.38 | 4.2 | 2.1 | Z4,2R2,1 | 0.33 | 4.2 | 2.1 | Z4,2R2,1 | 0.29
4.3 | 2.1 | Z4,3R2,1 | 0.42 | 4.3 | 2.1 | Z4,3R2,1 | 0.38 | 4.3 | 2.1 | Z4,3R2,1 | 0.33 | 4.3 | 2.1 | Z4,3R2,1 | 0.28
4.4 | 2.1 | Z4,4R2,1 | 0.41 | 4.4 | 2.1 | Z4,4R2,1 | 0.38 | 4.4 | 2.1 | Z4,4R2,1 | 0.33 | 4.4 | 2.1 | Z4,4R2,1 | 0.28
4.5 | 2.1 | Z4,5R2,1 | 0.41 | 4.5 | 2.1 | Z4,5R2,1 | 0.38 | 4.5 | 2.1 | Z4,5R2,1 | 0.33 | 4.5 | 2.1 | Z4,5R2,1 | 0.28
4.6 | 2.1 | Z4,6R2,1 | 0.41 | 4.6 | 2.1 | Z4,6R2,1 | 0.37 | 4.6 | 2.1 | Z4,6R2,1 | 0.32 | 4.6 | 2.1 | Z4,6R2,1 | 0.28
4.7 | 2.1 | Z4,7R2,1 | 0.4 | 4.7 | 2.1 | Z4,7R2,1 | 0.37 | 4.7 | 2.1 | Z4,7R2,1 | 0.32 | 4.7 | 2.1 | Z4,7R2,1 | 0.28
4.8 | 2.1 | Z4,8R2,1 | 0.4 | 4.8 | 2.1 | Z4,8R2,1 | 0.37 | 4.8 | 2.1 | Z4,8R2,1 | 0.32 | 4.8 | 2.1 | Z4,8R2,1 | 0.27
4.9 | 2.1 | Z4,9R2,1 | 0.39 | 4.9 | 2.1 | Z4,9R2,1 | 0.36 | 4.9 | 2.1 | Z4,9R2,1 | 0.31 | 4.9 | 2.1 | Z4,9R2,1 | 0.27
5 | 2.1 | Z5,0R2,1 | 0.39 | 5 | 2.1 | Z5,0R2,1 | 0.36 | 5 | 2.1 | Z5,0R2,1 | 0.31 | 5 | 2.1 | Z5,0R2,1 | 0.27
5.1 | 2.1 | Z5,1R2,1 | 0.39 | 5.1 | 2.1 | Z5,1R2,1 | 0.36 | 5.1 | 2.1 | Z5,1R2,1 | 0.31 | 5.1 | 2.1 | Z5,1R2,1 | 0.27
5.2 | 2.1 | Z5,2R2,1 | 0.38 | 5.2 | 2.1 | Z5,2R2,1 | 0.35 | 5.2 | 2.1 | Z5,2R2,1 | 0.3 | 5.2 | 2.1 | Z5,2R2,1 | 0.27
5.3 | 2.1 | Z5,3R2,1 | 0.38 | 5.3 | 2.1 | Z5,3R2,1 | 0.35 | 5.3 | 2.1 | Z5,3R2,1 | 0.3 | 5.3 | 2.1 | Z5,3R2,1 | 0.26
5.4 | 2.1 | Z5,4R2,1 | 0.37 | 5.4 | 2.1 | Z5,4R2,1 | 0.35 | 5.4 | 2.1 | Z5,4R2,1 | 0.3 | 5.4 | 2.1 | Z5,4R2,1 | 0.26
5.5 | 2.1 | Z5,5R2,1 | 0.37 | 5.5 | 2.1 | Z5,5R2,1 | 0.35 | 5.5 | 2.1 | Z5,5R2,1 | 0.3 | 5.5 | 2.1 | Z5,5R2,1 | 0.26
5.6 | 2.1 | Z5,6R2,1 | 0.37 | 5.6 | 2.1 | Z5,6R2,1 | 0.34 | 5.6 | 2.1 | Z5,6R2,1 | 0.29 | 5.6 | 2.1 | Z5,6R2,1 | 0.26
5.7 | 2.1 | Z5,7R2,1 | 0.36 | 5.7 | 2.1 | Z5,7R2,1 | 0.34 | 5.7 | 2.1 | Z5,7R2,1 | 0.29 | 5.7 | 2.1 | Z5,7R2,1 | 0.26
5.8 | 2.1 | Z5,8R2,1 | 0.36 | 5.8 | 2.1 | Z5,8R2,1 | 0.34 | 5.8 | 2.1 | Z5,8R2,1 | 0.29 | 5.8 | 2.1 | Z5,8R2,1 | 0.25
5.9 | 2.1 | Z5,9R2,1 | 0.35 | 5.9 | 2.1 | Z5,9R2,1 | 0.33 | 5.9 | 2.1 | Z5,9R2,1 | 0.28 | 5.9 | 2.1 | Z5,9R2,1 | 0.25
6 | 2.1 | Z6,0R2,1 | 0.35 | 6 | 2.1 | Z6,0R2,1 | 0.33 | 6 | 2.1 | Z6,0R2,1 | 0.28 | 6 | 2.1 | Z6,0R2,1 | 0.25
6.1 | 2.1 | Z6,1R2,1 | 0.35 | 6.1 | 2.1 | Z6,1R2,1 | 0.33 | 6.1 | 2.1 | Z6,1R2,1 | 0.28 | 6.1 | 2.1 | Z6,1R2,1 | 0.25
6.2 | 2.1 | Z6,2R2,1 | 0.35 | 6.2 | 2.1 | Z6,2R2,1 | 0.32 | 6.2 | 2.1 | Z6,2R2,1 | 0.28 | 6.2 | 2.1 | Z6,2R2,1 | 0.25
6.3 | 2.1 | Z6,3R2,1 | 0.34 | 6.3 | 2.1 | Z6,3R2,1 | 0.32 | 6.3 | 2.1 | Z6,3R2,1 | 0.27 | 6.3 | 2.1 | Z6,3R2,1 | 0.25
6.4 | 2.1 | Z6,4R2,1 | 0.34 | 6.4 | 2.1 | Z6,4R2,1 | 0.32 | 6.4 | 2.1 | Z6,4R2,1 | 0.27 | 6.4 | 2.1 | Z6,4R2,1 | 0.25
6.5 | 2.1 | Z6,5R2,1 | 0.34 | 6.5 | 2.1 | Z6,5R2,1 | 0.32 | 6.5 | 2.1 | Z6,5R2,1 | 0.27 | 6.5 | 2.1 | Z6,5R2,1 | 0.25
6.6 | 2.1 | Z6,6R2,1 | 0.34 | 6.6 | 2.1 | Z6,6R2,1 | 0.31 | 6.6 | 2.1 | Z6,6R2,1 | 0.27 | 6.6 | 2.1 | Z6,6R2,1 | 0.24
6.7 | 2.1 | Z6,7R2,1 | 0.34 | 6.7 | 2.1 | Z6,7R2,1 | 0.31 | 6.7 | 2.1 | Z6,7R2,1 | 0.27 | 6.7 | 2.1 | Z6,7R2,1 | 0.24
6.8 | 2.1 | Z6,8R2,1 | 0.33 | 6.8 | 2.1 | Z6,8R2,1 | 0.31 | 6.8 | 2.1 | Z6,8R2,1 | 0.26 | 6.8 | 2.1 | Z6,8R2,1 | 0.24
6.9 | 2.1 | Z6,9R2,1 | 0.33 | 6.9 | 2.1 | Z6,9R2,1 | 0.3 | 6.9 | 2.1 | Z6,9R2,1 | 0.26 | 6.9 | 2.1 | Z6,9R2,1 | 0.24
7 | 2.1 | Z7,0R2,1 | 0.33 | 7 | 2.1 | Z7,0R2,1 | 0.3 | 7 | 2.1 | Z7,0R2,1 | 0.26 | 7 | 2.1 | Z7,0R2,1 | 0.24
7.1 | 2.1 | Z7,1R2,1 | 0.33 | 7.1 | 2.1 | Z7,1R2,1 | 0.3 | 7.1 | 2.1 | Z7,1R2,1 | 0.26 | 7.1 | 2.1 | Z7,1R2,1 | 0.24
7.2 | 2.1 | Z7,2R2,1 | 0.32 | 7.2 | 2.1 | Z7,2R2,1 | 0.3 | 7.2 | 2.1 | Z7,2R2,1 | 0.26 | 7.2 | 2.1 | Z7,2R2,1 | 0.24
7.3 | 2.1 | Z7,3R2,1 | 0.32 | 7.3 | 2.1 | Z7,3R2,1 | 0.29 | 7.3 | 2.1 | Z7,3R2,1 | 0.26 | 7.3 | 2.1 | Z7,3R2,1 | 0.23
7.4 | 2.1 | Z7,4R2,1 | 0.32 | 7.4 | 2.1 | Z7,4R2,1 | 0.29 | 7.4 | 2.1 | Z7,4R2,1 | 0.26 | 7.4 | 2.1 | Z7,4R2,1 | 0.23
7.5 | 2.1 | Z7,5R2,1 | 0.32 | 7.5 | 2.1 | Z7,5R2,1 | 0.29 | 7.5 | 2.1 | Z7,5R2,1 | 0.26 | 7.5 | 2.1 | Z7,5R2,1 | 0.23
7.6 | 2.1 | Z7,6R2,1 | 0.31 | 7.6 | 2.1 | Z7,6R2,1 | 0.29 | 7.6 | 2.1 | Z7,6R2,1 | 0.25 | 7.6 | 2.1 | Z7,6R2,1 | 0.23
7.7 | 2.1 | Z7,7R2,1 | 0.31 | 7.7 | 2.1 | Z7,7R2,1 | 0.29 | 7.7 | 2.1 | Z7,7R2,1 | 0.25 | 7.7 | 2.1 | Z7,7R2,1 | 0.23
7.8 | 2.1 | Z7,8R2,1 | 0.31 | 7.8 | 2.1 | Z7,8R2,1 | 0.28 | 7.8 | 2.1 | Z7,8R2,1 | 0.25 | 7.8 | 2.1 | Z7,8R2,1 | 0.22
7.9 | 2.1 | Z7,9R2,1 | 0.3 | 7.9 | 2.1 | Z7,9R2,1 | 0.28 | 7.9 | 2.1 | Z7,9R2,1 | 0.25 | 7.9 | 2.1 | Z7,9R2,1 | 0.22
8 | 2.1 | Z8,0R2,1 | 0.3 | 8 | 2.1 | Z8,0R2,1 | 0.28 | 8 | 2.1 | Z8,0R2,1 | 0.25 | 8 | 2.1 | Z8,0R2,1 | 0.22
8.1 | 2.1 | Z8,1R2,1 | 0.3 | 8.1 | 2.1 | Z8,1R2,1 | 0.28 | 8.1 | 2.1 | Z8,1R2,1 | 0.25 | 8.1 | 2.1 | Z8,1R2,1 | 0.22
8.2 | 2.1 | Z8,2R2,1 | 0.3 | 8.2 | 2.1 | Z8,2R2,1 | 0.28 | 8.2 | 2.1 | Z8,2R2,1 | 0.25 | 8.2 | 2.1 | Z8,2R2,1 | 0.22
8.3 | 2.1 | Z8,3R2,1 | 0.29 | 8.3 | 2.1 | Z8,3R2,1 | 0.27 | 8.3 | 2.1 | Z8,3R2,1 | 0.24 | 8.3 | 2.1 | Z8,3R2,1 | 0.22
8.4 | 2.1 | Z8,4R2,1 | 0.29 | 8.4 | 2.1 | Z8,4R2,1 | 0.27 | 8.4 | 2.1 | Z8,4R2,1 | 0.24 | 8.4 | 2.1 | Z8,4R2,1 | 0.22
8.5 | 2.1 | Z8,5R2,1 | 0.29 | 8.5 | 2.1 | Z8,5R2,1 | 0.27 | 8.5 | 2.1 | Z8,5R2,1 | 0.24 | 8.5 | 2.1 | Z8,5R2,1 | 0.22
8.6 | 2.1 | Z8,6R2,1 | 0.29 | 8.6 | 2.1 | Z8,6R2,1 | 0.27 | 8.6 | 2.1 | Z8,6R2,1 | 0.24 | 8.6 | 2.1 | Z8,6R2,1 | 0.21
8.7 | 2.1 | Z8,7R2,1 | 0.29 | 8.7 | 2.1 | Z8,7R2,1 | 0.27 | 8.7 | 2.1 | Z8,7R2,1 | 0.24 | 8.7 | 2.1 | Z8,7R2,1 | 0.21
8.8 | 2.1 | Z8,8R2,1 | 0.28 | 8.8 | 2.1 | Z8,8R2,1 | 0.26 | 8.8 | 2.1 | Z8,8R2,1 | 0.23 | 8.8 | 2.1 | Z8,8R2,1 | 0.21
8.9 | 2.1 | Z8,9R2,1 | 0.28 | 8.9 | 2.1 | Z8,9R2,1 | 0.26 | 8.9 | 2.1 | Z8,9R2,1 | 0.23 | 8.9 | 2.1 | Z8,9R2,1 | 0.21
9 | 2.1 | Z9,0R2,1 | 0.28 | 9 | 2.1 | Z9,0R2,1 | 0.26 | 9 | 2.1 | Z9,0R2,1 | 0.23 | 9 | 2.1 | Z9,0R2,1 | 0.21
9.1 | 2.1 | Z9,1R2,1 | 0.28 | 9.1 | 2.1 | Z9,1R2,1 | 0.26 | 9.1 | 2.1 | Z9,1R2,1 | 0.23 | 9.1 | 2.1 | Z9,1R2,1 | 0.21
9.2 | 2.1 | Z9,2R2,1 | 0.28 | 9.2 | 2.1 | Z9,2R2,1 | 0.26 | 9.2 | 2.1 | Z9,2R2,1 | 0.23 | 9.2 | 2.1 | Z9,2R2,1 | 0.21
9.3 | 2.1 | Z9,3R2,1 | 0.28 | 9.3 | 2.1 | Z9,3R2,1 | 0.26 | 9.3 | 2.1 | Z9,3R2,1 | 0.23 | 9.3 | 2.1 | Z9,3R2,1 | 0.21
9.4 | 2.1 | Z9,4R2,1 | 0.28 | 9.4 | 2.1 | Z9,4R2,1 | 0.26 | 9.4 | 2.1 | Z9,4R2,1 | 0.23 | 9.4 | 2.1 | Z9,4R2,1 | 0.21
9.5 | 2.1 | Z9,5R2,1 | 0.28 | 9.5 | 2.1 | Z9,5R2,1 | 0.26 | 9.5 | 2.1 | Z9,5R2,1 | 0.23 | 9.5 | 2.1 | Z9,5R2,1 | 0.21
9.6 | 2.1 | Z9,6R2,1 | 0.27 | 9.6 | 2.1 | Z9,6R2,1 | 0.25 | 9.6 | 2.1 | Z9,6R2,1 | 0.22 | 9.6 | 2.1 | Z9,6R2,1 | 0.2
9.7 | 2.1 | Z9,7R2,1 | 0.27 | 9.7 | 2.1 | Z9,7R2,1 | 0.25 | 9.7 | 2.1 | Z9,7R2,1 | 0.22 | 9.7 | 2.1 | Z9,7R2,1 | 0.2
9.8 | 2.1 | Z9,8R2,1 | 0.27 | 9.8 | 2.1 | Z9,8R2,1 | 0.25 | 9.8 | 2.1 | Z9,8R2,1 | 0.22 | 9.8 | 2.1 | Z9,8R2,1 | 0.2
9.9 | 2.1 | Z9,9R2,1 | 0.27 | 9.9 | 2.1 | Z9,9R2,1 | 0.25 | 9.9 | 2.1 | Z9,9R2,1 | 0.22 | 9.9 | 2.1 | Z9,9R2,1 | 0.2
10 | 2.1 | Z10,0R2,1 | 0.27 | 10 | 2.1 | Z10,0R2,1 | 0.25 | 10 | 2.1 | Z10,0R2,1 | 0.22 | 10 | 2.1 | Z10,0R2,1 | 0.2
10.1 | 2.1 | Z10,1R2,1 | 0.27 | 10.1 | 2.1 | Z10,1R2,1 | 0.25 | 10.1 | 2.1 | Z10,1R2,1 | 0.22 | 10.1 | 2.1 | Z10,1R2,1 | 0.2
10.2 | 2.1 | Z10,2R2,1 | 0.27 | 10.2 | 2.1 | Z10,2R2,1 | 0.25 | 10.2 | 2.1 | Z10,2R2,1 | 0.22 | 10.2 | 2.1 | Z10,2R2,1 | 0.2
10.3 | 2.1 | Z10,3R2,1 | 0.27 | 10.3 | 2.1 | Z10,3R2,1 | 0.25 | 10.3 | 2.1 | Z10,3R2,1 | 0.22 | 10.3 | 2.1 | Z10,3R2,1 | 0.2
10.4 | 2.1 | Z10,4R2,1 | 0.26 | 10.4 | 2.1 | Z10,4R2,1 | 0.24 | 10.4 | 2.1 | Z10,4R2,1 | 0.22 | 10.4 | 2.1 | Z10,4R2,1 | 0.2
10.5 | 2.1 | Z10,5R2,1 | 0.26 | 10.5 | 2.1 | Z10,5R2,1 | 0.24 | 10.5 | 2.1 | Z10,5R2,1 | 0.22 | 10.5 | 2.1 | Z10,5R2,1 | 0.2
10.6 | 2.1 | Z10,6R2,1 | 0.26 | 10.6 | 2.1 | Z10,6R2,1 | 0.24 | 10.6 | 2.1 | Z10,6R2,1 | 0.21 | 10.6 | 2.1 | Z10,6R2,1 | 0.19
10.7 | 2.1 | Z10,7R2,1 | 0.26 | 10.7 | 2.1 | Z10,7R2,1 | 0.24 | 10.7 | 2.1 | Z10,7R2,1 | 0.21 | 10.7 | 2.1 | Z10,7R2,1 | 0.19
10.8 | 2.1 | Z10,8R2,1 | 0.26 | 10.8 | 2.1 | Z10,8R2,1 | 0.24 | 10.8 | 2.1 | Z10,8R2,1 | 0.21 | 10.8 | 2.1 | Z10,8R2,1 | 0.19
10.9 | 2.1 | Z10,9R2,1 | 0.26 | 10.9 | 2.1 | Z10,9R2,1 | 0.24 | 10.9 | 2.1 | Z10,9R2,1 | 0.21 | 10.9 | 2.1 | Z10,9R2,1 | 0.19
11 | 2.1 | Z11,0R2,1 | 0.26 | 11 | 2.1 | Z11,0R2,1 | 0.24 | 11 | 2.1 | Z11,0R2,1 | 0.21 | 11 | 2.1 | Z11,0R2,1 | 0.19
11.1 | 2.1 | Z11,1R2,1 | 0.25 | 11.1 | 2.1 | Z11,1R2,1 | 0.23 | 11.1 | 2.1 | Z11,1R2,1 | 0.21 | 11.1 | 2.1 | Z11,1R2,1 | 0.19
11.2 | 2.1 | Z11,2R2,1 | 0.25 | 11.2 | 2.1 | Z11,2R2,1 | 0.23 | 11.2 | 2.1 | Z11,2R2,1 | 0.21 | 11.2 | 2.1 | Z11,2R2,1 | 0.19
11.3 | 2.1 | Z11,3R2,1 | 0.25 | 11.3 | 2.1 | Z11,3R2,1 | 0.23 | 11.3 | 2.1 | Z11,3R2,1 | 0.21 | 11.3 | 2.1 | Z11,3R2,1 | 0.19
11.4 | 2.1 | Z11,4R2,1 | 0.25 | 11.4 | 2.1 | Z11,4R2,1 | 0.23 | 11.4 | 2.1 | Z11,4R2,1 | 0.21 | 11.4 | 2.1 | Z11,4R2,1 | 0.19
11.5 | 2.1 | Z11,5R2,1 | 0.25 | 11.5 | 2.1 | Z11,5R2,1 | 0.23 | 11.5 | 2.1 | Z11,5R2,1 | 0.21 | 11.5 | 2.1 | Z11,5R2,1 | 0.19
11.6 | 2.1 | Z11,6R2,1 | 0.25 | 11.6 | 2.1 | Z11,6R2,1 | 0.23 | 11.6 | 2.1 | Z11,6R2,1 | 0.2 | 11.6 | 2.1 | Z11,6R2,1 | 0.18
11.7 | 2.1 | Z11,7R2,1 | 0.24 | 11.7 | 2.1 | Z11,7R2,1 | 0.22 | 11.7 | 2.1 | Z11,7R2,1 | 0.2 | 11.7 | 2.1 | Z11,7R2,1 | 0.18
11.8 | 2.1 | Z11,8R2,1 | 0.24 | 11.8 | 2.1 | Z11,8R2,1 | 0.22 | 11.8 | 2.1 | Z11,8R2,1 | 0.2 | 11.8 | 2.1 | Z11,8R2,1 | 0.18
11.9 | 2.1 | Z11,9R2,1 | 0.24 | 11.9 | 2.1 | Z11,9R2,1 | 0.22 | 11.9 | 2.1 | Z11,9R2,1 | 0.2 | 11.9 | 2.1 | Z11,9R2,1 | 0.18
12 | 2.1 | Z12,0R2,1 | 0.24 | 12 | 2.1 | Z12,0R2,1 | 0.22 | 12 | 2.1 | Z12,0R2,1 | 0.2 | 12 | 2.1 | Z12,0R2,1 | 0.18
12.1 | 2.1 | Z12,1R2,1 | 0.24 | 12.1 | 2.1 | Z12,1R2,1 | 0.22 | 12.1 | 2.1 | Z12,1R2,1 | 0.2 | 12.1 | 2.1 | Z12,1R2,1 | 0.18
12.2 | 2.1 | Z12,2R2,1 | 0.24 | 12.2 | 2.1 | Z12,2R2,1 | 0.22 | 12.2 | 2.1 | Z12,2R2,1 | 0.2 | 12.2 | 2.1 | Z12,2R2,1 | 0.18
12.3 | 2.1 | Z12,3R2,1 | 0.24 | 12.3 | 2.1 | Z12,3R2,1 | 0.22 | 12.3 | 2.1 | Z12,3R2,1 | 0.2 | 12.3 | 2.1 | Z12,3R2,1 | 0.18
12.4 | 2.1 | Z12,4R2,1 | 0.24 | 12.4 | 2.1 | Z12,4R2,1 | 0.22 | 12.4 | 2.1 | Z12,4R2,1 | 0.2 | 12.4 | 2.1 | Z12,4R2,1 | 0.18
12.5 | 2.1 | Z12,5R2,1 | 0.24 | 12.5 | 2.1 | Z12,5R2,1 | 0.22 | 12.5 | 2.1 | Z12,5R2,1 | 0.2 | 12.5 | 2.1 | Z12,5R2,1 | 0.18
12.6 | 2.1 | Z12,6R2,1 | 0.23 | 12.6 | 2.1 | Z12,6R2,1 | 0.21 | 12.6 | 2.1 | Z12,6R2,1 | 0.19 | 12.6 | 2.1 | Z12,6R2,1 | 0.18
12.7 | 2.1 | Z12,7R2,1 | 0.23 | 12.7 | 2.1 | Z12,7R2,1 | 0.21 | 12.7 | 2.1 | Z12,7R2,1 | 0.19 | 12.7 | 2.1 | Z12,7R2,1 | 0.18
12.8 | 2.1 | Z12,8R2,1 | 0.23 | 12.8 | 2.1 | Z12,8R2,1 | 0.21 | 12.8 | 2.1 | Z12,8R2,1 | 0.19 | 12.8 | 2.1 | Z12,8R2,1 | 0.18
12.9 | 2.1 | Z12,9R2,1 | 0.23 | 12.9 | 2.1 | Z12,9R2,1 | 0.21 | 12.9 | 2.1 | Z12,9R2,1 | 0.19 | 12.9 | 2.1 | Z12,9R2,1 | 0.18
13 | 2.1 | Z13,0R2,1 | 0.23 | 13 | 2.1 | Z13,0R2,1 | 0.21 | 13 | 2.1 | Z13,0R2,1 | 0.19 | 13 | 2.1 | Z13,0R2,1 | 0.18
13.1 | 2.1 | Z13,1R2,1 | 0.23 | 13.1 | 2.1 | Z13,1R2,1 | 0.21 | 13.1 | 2.1 | Z13,1R2,1 | 0.19 | 13.1 | 2.1 | Z13,1R2,1 | 0.17
13.2 | 2.1 | Z13,2R2,1 | 0.23 | 13.2 | 2.1 | Z13,2R2,1 | 0.21 | 13.2 | 2.1 | Z13,2R2,1 | 0.19 | 13.2 | 2.1 | Z13,2R2,1 | 0.17
13.3 | 2.1 | Z13,3R2,1 | 0.23 | 13.3 | 2.1 | Z13,3R2,1 | 0.21 | 13.3 | 2.1 | Z13,3R2,1 | 0.19 | 13.3 | 2.1 | Z13,3R2,1 | 0.17
13.4 | 2.1 | Z13,4R2,1 | 0.23 | 13.4 | 2.1 | Z13,4R2,1 | 0.21 | 13.4 | 2.1 | Z13,4R2,1 | 0.19 | 13.4 | 2.1 | Z13,4R2,1 | 0.17
13.5 | 2.1 | Z13,5R2,1 | 0.23 | 13.5 | 2.1 | Z13,5R2,1 | 0.21 | 13.5 | 2.1 | Z13,5R2,1 | 0.19 | 13.5 | 2.1 | Z13,5R2,1 | 0.17
13.6 | 2.1 | Z13,6R2,1 | 0.22 | 13.6 | 2.1 | Z13,6R2,1 | 0.2 | 13.6 | 2.1 | Z13,6R2,1 | 0.18 | 13.6 | 2.1 | Z13,6R2,1 | 0.17
13.7 | 2.1 | Z13,7R2,1 | 0.22 | 13.7 | 2.1 | Z13,7R2,1 | 0.2 | 13.7 | 2.1 | Z13,7R2,1 | 0.18 | 13.7 | 2.1 | Z13,7R2,1 | 0.17
13.8 | 2.1 | Z13,8R2,1 | 0.22 | 13.8 | 2.1 | Z13,8R2,1 | 0.2 | 13.8 | 2.1 | Z13,8R2,1 | 0.18 | 13.8 | 2.1 | Z13,8R2,1 | 0.17
13.9 | 2.1 | Z13,9R2,1 | 0.22 | 13.9 | 2.1 | Z13,9R2,1 | 0.2 | 13.9 | 2.1 | Z13,9R2,1 | 0.18 | 13.9 | 2.1 | Z13,9R2,1 | 0.17
14 | 2.1 | Z14,0R2,1 | 0.22 | 14 | 2.1 | Z14,0R2,1 | 0.2 | 14 | 2.1 | Z14,0R2,1 | 0.18 | 14 | 2.1 | Z14,0R2,1 | 0.17
14.1 | 2.1 | Z14,1R2,1 | 0.22 | 14.1 | 2.1 | Z14,1R2,1 | 0.2 | 14.1 | 2.1 | Z14,1R2,1 | 0.18 | 14.1 | 2.1 | Z14,1R2,1 | 0.17
14.2 | 2.1 | Z14,2R2,1 | 0.22 | 14.2 | 2.1 | Z14,2R2,1 | 0.2 | 14.2 | 2.1 | Z14,2R2,1 | 0.18 | 14.2 | 2.1 | Z14,2R2,1 | 0.17
14.3 | 2.1 | Z14,3R2,1 | 0.22 | 14.3 | 2.1 | Z14,3R2,1 | 0.2 | 14.3 | 2.1 | Z14,3R2,1 | 0.18 | 14.3 | 2.1 | Z14,3R2,1 | 0.17
14.4 | 2.1 | Z14,4R2,1 | 0.22 | 14.4 | 2.1 | Z14,4R2,1 | 0.2 | 14.4 | 2.1 | Z14,4R2,1 | 0.18 | 14.4 | 2.1 | Z14,4R2,1 | 0.17
14.5 | 2.1 | Z14,5R2,1 | 0.22 | 14.5 | 2.1 | Z14,5R2,1 | 0.2 | 14.5 | 2.1 | Z14,5R2,1 | 0.18 | 14.5 | 2.1 | Z14,5R2,1 | 0.17
14.6 | 2.1 | Z14,6R2,1 | 0.21 | 14.6 | 2.1 | Z14,6R2,1 | 0.2 | 14.6 | 2.1 | Z14,6R2,1 | 0.18 | 14.6 | 2.1 | Z14,6R2,1 | 0.17
14.7 | 2.1 | Z14,7R2,1 | 0.21 | 14.7 | 2.1 | Z14,7R2,1 | 0.2 | 14.7 | 2.1 | Z14,7R2,1 | 0.18 | 14.7 | 2.1 | Z14,7R2,1 | 0.17
14.8 | 2.1 | Z14,8R2,1 | 0.21 | 14.8 | 2.1 | Z14,8R2,1 | 0.2 | 14.8 | 2.1 | Z14,8R2,1 | 0.18 | 14.8 | 2.1 | Z14,8R2,1 | 0.17
14.9 | 2.1 | Z14,9R2,1 | 0.21 | 14.9 | 2.1 | Z14,9R2,1 | 0.2 | 14.9 | 2.1 | Z14,9R2,1 | 0.18 | 14.9 | 2.1 | Z14,9R2,1 | 0.17
15 | 2.1 | Z15,0R2,1 | 0.21 | 15 | 2.1 | Z15,0R2,1 | 0.2 | 15 | 2.1 | Z15,0R2,1 | 0.18 | 15 | 2.1 | Z15,0R2,1 | 0.17
15.1 | 2.1 | Z15,1R2,1 | 0.21 | 15.1 | 2.1 | Z15,1R2,1 | 0.19 | 15.1 | 2.1 | Z15,1R2,1 | 0.17 | 15.1 | 2.1 | Z15,1R2,1 | 0.16
15.2 | 2.1 | Z15,2R2,1 | 0.21 | 15.2 | 2.1 | Z15,2R2,1 | 0.19 | 15.2 | 2.1 | Z15,2R2,1 | 0.17 | 15.2 | 2.1 | Z15,2R2,1 | 0.16
15.3 | 2.1 | Z15,3R2,1 | 0.21 | 15.3 | 2.1 | Z15,3R2,1 | 0.19 | 15.3 | 2.1 | Z15,3R2,1 | 0.17 | 15.3 | 2.1 | Z15,3R2,1 | 0.16
15.4 | 2.1 | Z15,4R2,1 | 0.21 | 15.4 | 2.1 | Z15,4R2,1 | 0.19 | 15.4 | 2.1 | Z15,4R2,1 | 0.17 | 15.4 | 2.1 | Z15,4R2,1 | 0.16
15.5 | 2.1 | Z15,5R2,1 | 0.21 | 15.5 | 2.1 | Z15,5R2,1 | 0.19 | 15.5 | 2.1 | Z15,5R2,1 | 0.17 | 15.5 | 2.1 | Z15,5R2,1 | 0.16
15.6 | 2.1 | Z15,6R2,1 | 0.2 | 15.6 | 2.1 | Z15,6R2,1 | 0.19 | 15.6 | 2.1 | Z15,6R2,1 | 0.17 | 15.6 | 2.1 | Z15,6R2,1 | 0.16
15.7 | 2.1 | Z15,7R2,1 | 0.2 | 15.7 | 2.1 | Z15,7R2,1 | 0.19 | 15.7 | 2.1 | Z15,7R2,1 | 0.17 | 15.7 | 2.1 | Z15,7R2,1 | 0.16
15.8 | 2.1 | Z15,8R2,1 | 0.2 | 15.8 | 2.1 | Z15,8R2,1 | 0.19 | 15.8 | 2.1 | Z15,8R2,1 | 0.17 | 15.8 | 2.1 | Z15,8R2,1 | 0.16
15.9 | 2.1 | Z15,9R2,1 | 0.2 | 15.9 | 2.1 | Z15,9R2,1 | 0.19 | 15.9 | 2.1 | Z15,9R2,1 | 0.17 | 15.9 | 2.1 | Z15,9R2,1 | 0.16
16 | 2.1 | Z16,0R2,1 | 0.2 | 16 | 2.1 | Z16,0R2,1 | 0.19 | 16 | 2.1 | Z16,0R2,1 | 0.17 | 16 | 2.1 | Z16,0R2,1 | 0.16
16.1 | 2.1 | Z16,1R2,1 | 0.2 | 16.1 | 2.1 | Z16,1R2,1 | 0.19 | 16.1 | 2.1 | Z16,1R2,1 | 0.17 | 16.1 | 2.1 | Z16,1R2,1 | 0.16
16.2 | 2.1 | Z16,2R2,1 | 0.2 | 16.2 | 2.1 | Z16,2R2,1 | 0.19 | 16.2 | 2.1 | Z16,2R2,1 | 0.17 | 16.2 | 2.1 | Z16,2R2,1 | 0.16
16.3 | 2.1 | Z16,3R2,1 | 0.2 | 16.3 | 2.1 | Z16,3R2,1 | 0.19 | 16.3 | 2.1 | Z16,3R2,1 | 0.17 | 16.3 | 2.1 | Z16,3R2,1 | 0.16
16.4 | 2.1 | Z16,4R2,1 | 0.2 | 16.4 | 2.1 | Z16,4R2,1 | 0.19 | 16.4 | 2.1 | Z16,4R2,1 | 0.17 | 16.4 | 2.1 | Z16,4R2,1 | 0.16
16.5 | 2.1 | Z16,5R2,1 | 0.2 | 16.5 | 2.1 | Z16,5R2,1 | 0.19 | 16.5 | 2.1 | Z16,5R2,1 | 0.17 | 16.5 | 2.1 | Z16,5R2,1 | 0.16
16.6 | 2.1 | Z16,6R2,1 | 0.2 | 16.6 | 2.1 | Z16,6R2,1 | 0.19 | 16.6 | 2.1 | Z16,6R2,1 | 0.17 | 16.6 | 2.1 | Z16,6R2,1 | 0.16
16.7 | 2.1 | Z16,7R2,1 | 0.2 | 16.7 | 2.1 | Z16,7R2,1 | 0.19 | 16.7 | 2.1 | Z16,7R2,1 | 0.17 | 16.7 | 2.1 | Z16,7R2,1 | 0.16
16.8 | 2.1 | Z16,8R2,1 | 0.2 | 16.8 | 2.1 | Z16,8R2,1 | 0.19 | 16.8 | 2.1 | Z16,8R2,1 | 0.17 | 16.8 | 2.1 | Z16,8R2,1 | 0.16
16.9 | 2.1 | Z16,9R2,1 | 0.2 | 16.9 | 2.1 | Z16,9R2,1 | 0.19 | 16.9 | 2.1 | Z16,9R2,1 | 0.17 | 16.9 | 2.1 | Z16,9R2,1 | 0.16
17 | 2.1 | Z17,0R2,1 | 0.2 | 17 | 2.1 | Z17,0R2,1 | 0.19 | 17 | 2.1 | Z17,0R2,1 | 0.17 | 17 | 2.1 | Z17,0R2,1 | 0.16
17.1 | 2.1 | Z17,1R2,1 | 0.19 | 17.1 | 2.1 | Z17,1R2,1 | 0.18 | 17.1 | 2.1 | Z17,1R2,1 | 0.16 | 17.1 | 2.1 | Z17,1R2,1 | 0.15
17.2 | 2.1 | Z17,2R2,1 | 0.19 | 17.2 | 2.1 | Z17,2R2,1 | 0.18 | 17.2 | 2.1 | Z17,2R2,1 | 0.16 | 17.2 | 2.1 | Z17,2R2,1 | 0.15
17.3 | 2.1 | Z17,3R2,1 | 0.19 | 17.3 | 2.1 | Z17,3R2,1 | 0.18 | 17.3 | 2.1 | Z17,3R2,1 | 0.16 | 17.3 | 2.1 | Z17,3R2,1 | 0.15
17.4 | 2.1 | Z17,4R2,1 | 0.19 | 17.4 | 2.1 | Z17,4R2,1 | 0.18 | 17.4 | 2.1 | Z17,4R2,1 | 0.16 | 17.4 | 2.1 | Z17,4R2,1 | 0.15
17.5 | 2.1 | Z17,5R2,1 | 0.19 | 17.5 | 2.1 | Z17,5R2,1 | 0.18 | 17.5 | 2.1 | Z17,5R2,1 | 0.16 | 17.5 | 2.1 | Z17,5R2,1 | 0.15
17.6 | 2.1 | Z17,6R2,1 | 0.19 | 17.6 | 2.1 | Z17,6R2,1 | 0.18 | 17.6 | 2.1 | Z17,6R2,1 | 0.16 | 17.6 | 2.1 | Z17,6R2,1 | 0.15
17.7 | 2.1 | Z17,7R2,1 | 0.19 | 17.7 | 2.1 | Z17,7R2,1 | 0.18 | 17.7 | 2.1 | Z17,7R2,1 | 0.16 | 17.7 | 2.1 | Z17,7R2,1 | 0.15
17.8 | 2.1 | Z17,8R2,1 | 0.19 | 17.8 | 2.1 | Z17,8R2,1 | 0.18 | 17.8 | 2.1 | Z17,8R2,1 | 0.16 | 17.8 | 2.1 | Z17,8R2,1 | 0.15
17.9 | 2.1 | Z17,9R2,1 | 0.19 | 17.9 | 2.1 | Z17,9R2,1 | 0.18 | 17.9 | 2.1 | Z17,9R2,1 | 0.16 | 17.9 | 2.1 | Z17,9R2,1 | 0.15
18 | 2.1 | Z18,0R2,1 | 0.19 | 18 | 2.1 | Z18,0R2,1 | 0.18 | 18 | 2.1 | Z18,0R2,1 | 0.16 | 18 | 2.1 | Z18,0R2,1 | 0.15
18.1 | 2.1 | Z18,1R2,1 | 0.19 | 18.1 | 2.1 | Z18,1R2,1 | 0.18 | 18.1 | 2.1 | Z18,1R2,1 | 0.16 | 18.1 | 2.1 | Z18,1R2,1 | 0.15
18.2 | 2.1 | Z18,2R2,1 | 0.19 | 18.2 | 2.1 | Z18,2R2,1 | 0.18 | 18.2 | 2.1 | Z18,2R2,1 | 0.16 | 18.2 | 2.1 | Z18,2R2,1 | 0.15
18.3 | 2.1 | Z18,3R2,1 | 0.19 | 18.3 | 2.1 | Z18,3R2,1 | 0.18 | 18.3 | 2.1 | Z18,3R2,1 | 0.16 | 18.3 | 2.1 | Z18,3R2,1 | 0.15
18.4 | 2.1 | Z18,4R2,1 | 0.19 | 18.4 | 2.1 | Z18,4R2,1 | 0.18 | 18.4 | 2.1 | Z18,4R2,1 | 0.16 | 18.4 | 2.1 | Z18,4R2,1 | 0.15
18.5 | 2.1 | Z18,5R2,1 | 0.19 | 18.5 | 2.1 | Z18,5R2,1 | 0.18 | 18.5 | 2.1 | Z18,5R2,1 | 0.16 | 18.5 | 2.1 | Z18,5R2,1 | 0.15
18.6 | 2.1 | Z18,6R2,1 | 0.18 | 18.6 | 2.1 | Z18,6R2,1 | 0.17 | 18.6 | 2.1 | Z18,6R2,1 | 0.16 | 18.6 | 2.1 | Z18,6R2,1 | 0.15
18.7 | 2.1 | Z18,7R2,1 | 0.18 | 18.7 | 2.1 | Z18,7R2,1 | 0.17 | 18.7 | 2.1 | Z18,7R2,1 | 0.16 | 18.7 | 2.1 | Z18,7R2,1 | 0.15
18.8 | 2.1 | Z18,8R2,1 | 0.18 | 18.8 | 2.1 | Z18,8R2,1 | 0.17 | 18.8 | 2.1 | Z18,8R2,1 | 0.16 | 18.8 | 2.1 | Z18,8R2,1 | 0.15
18.9 | 2.1 | Z18,9R2,1 | 0.18 | 18.9 | 2.1 | Z18,9R2,1 | 0.17 | 18.9 | 2.1 | Z18,9R2,1 | 0.16 | 18.9 | 2.1 | Z18,9R2,1 | 0.15
19 | 2.1 | Z19,0R2,1 | 0.18 | 19 | 2.1 | Z19,0R2,1 | 0.17 | 19 | 2.1 | Z19,0R2,1 | 0.16 | 19 | 2.1 | Z19,0R2,1 | 0.15
19.1 | 2.1 | Z19,1R2,1 | 0.18 | 19.1 | 2.1 | Z19,1R2,1 | 0.17 | 19.1 | 2.1 | Z19,1R2,1 | 0.15 | 19.1 | 2.1 | Z19,1R2,1 | 0.14
19.2 | 2.1 | Z19,2R2,1 | 0.18 | 19.2 | 2.1 | Z19,2R2,1 | 0.17 | 19.2 | 2.1 | Z19,2R2,1 | 0.15 | 19.2 | 2.1 | Z19,2R2,1 | 0.14
19.3 | 2.1 | Z19,3R2,1 | 0.18 | 19.3 | 2.1 | Z19,3R2,1 | 0.17 | 19.3 | 2.1 | Z19,3R2,1 | 0.15 | 19.3 | 2.1 | Z19,3R2,1 | 0.14
19.4 | 2.1 | Z19,4R2,1 | 0.18 | 19.4 | 2.1 | Z19,4R2,1 | 0.17 | 19.4 | 2.1 | Z19,4R2,1 | 0.15 | 19.4 | 2.1 | Z19,4R2,1 | 0.14
19.5 | 2.1 | Z19,5R2,1 | 0.18 | 19.5 | 2.1 | Z19,5R2,1 | 0.17 | 19.5 | 2.1 | Z19,5R2,1 | 0.15 | 19.5 | 2.1 | Z19,5R2,1 | 0.14
19.6 | 2.1 | Z19,6R2,1 | 0.17 | 19.6 | 2.1 | Z19,6R2,1 | 0.16 | 19.6 | 2.1 | Z19,6R2,1 | 0.15 | 19.6 | 2.1 | Z19,6R2,1 | 0.14
19.7 | 2.1 | Z19,7R2,1 | 0.17 | 19.7 | 2.1 | Z19,7R2,1 | 0.16 | 19.7 | 2.1 | Z19,7R2,1 | 0.15 | 19.7 | 2.1 | Z19,7R2,1 | 0.14
19.8 | 2.1 | Z19,8R2,1 | 0.17 | 19.8 | 2.1 | Z19,8R2,1 | 0.16 | 19.8 | 2.1 | Z19,8R2,1 | 0.15 | 19.8 | 2.1 | Z19,8R2,1 | 0.14
19.9 | 2.1 | Z19,9R2,1 | 0.17 | 19.9 | 2.1 | Z19,9R2,1 | 0.16 | 19.9 | 2.1 | Z19,9R2,1 | 0.15 | 19.9 | 2.1 | Z19,9R2,1 | 0.14
20 | 2.1 | Z20,0R2,1 | 0.17 | 20 | 2.1 | Z20,0R2,1 | 0.16 | 20 | 2.1 | Z20,0R2,1 | 0.15 | 20 | 2.1 | Z20,0R2,1 | 0.14
20.1 | 2.1 | Z20,1R2,1 | 0.17 | 20.1 | 2.1 | Z20,1R2,1 | 0.16 | 20.1 | 2.1 | Z20,1R2,1 | 0.15 | 20.1 | 2.1 | Z20,1R2,1 | 0.14
20.2 | 2.1 | Z20,2R2,1 | 0.17 | 20.2 | 2.1 | Z20,2R2,1 | 0.16 | 20.2 | 2.1 | Z20,2R2,1 | 0.15 | 20.2 | 2.1 | Z20,2R2,1 | 0.14
20.3 | 2.1 | Z20,3R2,1 | 0.17 | 20.3 | 2.1 | Z20,3R2,1 | 0.16 | 20.3 | 2.1 | Z20,3R2,1 | 0.15 | 20.3 | 2.1 | Z20,3R2,1 | 0.14
20.4 | 2.1 | Z20,4R2,1 | 0.17 | 20.4 | 2.1 | Z20,4R2,1 | 0.16 | 20.4 | 2.1 | Z20,4R2,1 | 0.15 | 20.4 | 2.1 | Z20,4R2,1 | 0.14
20.5 | 2.1 | Z20,5R2,1 | 0.17 | 20.5 | 2.1 | Z20,5R2,1 | 0.16 | 20.5 | 2.1 | Z20,5R2,1 | 0.15 | 20.5 | 2.1 | Z20,5R2,1 | 0.14
20.6 | 2.1 | Z20,6R2,1 | 0.17 | 20.6 | 2.1 | Z20,6R2,1 | 0.16 | 20.6 | 2.1 | Z20,6R2,1 | 0.15 | 20.6 | 2.1 | Z20,6R2,1 | 0.14
20.7 | 2.1 | Z20,7R2,1 | 0.17 | 20.7 | 2.1 | Z20,7R2,1 | 0.16 | 20.7 | 2.1 | Z20,7R2,1 | 0.15 | 20.7 | 2.1 | Z20,7R2,1 | 0.14
20.8 | 2.1 | Z20,8R2,1 | 0.17 | 20.8 | 2.1 | Z20,8R2,1 | 0.16 | 20.8 | 2.1 | Z20,8R2,1 | 0.15 | 20.8 | 2.1 | Z20,8R2,1 | 0.14
20.9 | 2.1 | Z20,9R2,1 | 0.17 | 20.9 | 2.1 | Z20,9R2,1 | 0.16 | 20.9 | 2.1 | Z20,9R2,1 | 0.15 | 20.9 | 2.1 | Z20,9R2,1 | 0.14
21 | 2.1 | Z21,0R2,1 | 0.17 | 21 | 2.1 | Z21,0R2,1 | 0.16 | 21 | 2.1 | Z21,0R2,1 | 0.15 | 21 | 2.1 | Z21,0R2,1 | 0.14
21.1 | 2.1 | Z21,1R2,1 | 0.17 | 21.1 | 2.1 | Z21,1R2,1 | 0.16 | 21.1 | 2.1 | Z21,1R2,1 | 0.15 | 21.1 | 2.1 | Z21,1R2,1 | 0.14
21.2 | 2.1 | Z21,2R2,1 | 0.17 | 21.2 | 2.1 | Z21,2R2,1 | 0.16 | 21.2 | 2.1 | Z21,2R2,1 | 0.15 | 21.2 | 2.1 | Z21,2R2,1 | 0.14
21.3 | 2.1 | Z21,3R2,1 | 0.17 | 21.3 | 2.1 | Z21,3R2,1 | 0.16 | 21.3 | 2.1 | Z21,3R2,1 | 0.15 | 21.3 | 2.1 | Z21,3R2,1 | 0.14
21.4 | 2.1 | Z21,4R2,1 | 0.17 | 21.4 | 2.1 | Z21,4R2,1 | 0.16 | 21.4 | 2.1 | Z21,4R2,1 | 0.15 | 21.4 | 2.1 | Z21,4R2,1 | 0.14
21.5 | 2.1 | Z21,5R2,1 | 0.17 | 21.5 | 2.1 | Z21,5R2,1 | 0.16 | 21.5 | 2.1 | Z21,5R2,1 | 0.15 | 21.5 | 2.1 | Z21,5R2,1 | 0.14
21.6 | 2.1 | Z21,6R2,1 | 0.17 | 21.6 | 2.1 | Z21,6R2,1 | 0.16 | 21.6 | 2.1 | Z21,6R2,1 | 0.15 | 21.6 | 2.1 | Z21,6R2,1 | 0.14
21.7 | 2.1 | Z21,7R2,1 | 0.17 | 21.7 | 2.1 | Z21,7R2,1 | 0.16 | 21.7 | 2.1 | Z21,7R2,1 | 0.15 | 21.7 | 2.1 | Z21,7R2,1 | 0.14
21.8 | 2.1 | Z21,8R2,1 | 0.17 | 21.8 | 2.1 | Z21,8R2,1 | 0.16 | 21.8 | 2.1 | Z21,8R2,1 | 0.15 | 21.8 | 2.1 | Z21,8R2,1 | 0.14
21.9 | 2.1 | Z21,9R2,1 | 0.17 | 21.9 | 2.1 | Z21,9R2,1 | 0.16 | 21.9 | 2.1 | Z21,9R2,1 | 0.15 | 21.9 | 2.1 | Z21,9R2,1 | 0.14
22 | 2.1 | Z22,0R2,1 | 0.17 | 22 | 2.1 | Z22,0R2,1 | 0.16 | 22 | 2.1 | Z22,0R2,1 | 0.15 | 22 | 2.1 | Z22,0R2,1 | 0.14
22.1 | 2.1 | Z22,1R2,1 | 0.17 | 22.1 | 2.1 | Z22,1R2,1 | 0.16 | 22.1 | 2.1 | Z22,1R2,1 | 0.15 | 22.1 | 2.1 | Z22,1R2,1 | 0.14
22.2 | 2.1 | Z22,2R2,1 | 0.17 | 22.2 | 2.1 | Z22,2R2,1 | 0.16 | 22.2 | 2.1 | Z22,2R2,1 | 0.15 | 22.2 | 2.1 | Z22,2R2,1 | 0.14
22.3 | 2.1 | Z22,3R2,1 | 0.17 | 22.3 | 2.1 | Z22,3R2,1 | 0.16 | 22.3 | 2.1 | Z22,3R2,1 | 0.15 | 22.3 | 2.1 | Z22,3R2,1 | 0.14
22.4 | 2.1 | Z22,4R2,1 | 0.17 | 22.4 | 2.1 | Z22,4R2,1 | 0.16 | 22.4 | 2.1 | Z22,4R2,1 | 0.15 | 22.4 | 2.1 | Z22,4R2,1 | 0.14
22.5 | 2.1 | Z22,5R2,1 | 0.17 | 22.5 | 2.1 | Z22,5R2,1 | 0.16 | 22.5 | 2.1 | Z22,5R2,1 | 0.15 | 22.5 | 2.1 | Z22,5R2,1 | 0.14
22.6 | 2.1 | Z22,6R2,1 | 0.17 | 22.6 | 2.1 | Z22,6R2,1 | 0.16 | 22.6 | 2.1 | Z22,6R2,1 | 0.15 | 22.6 | 2.1 | Z22,6R2,1 | 0.14
22.7 | 2.1 | Z22,7R2,1 | 0.17 | 22.7 | 2.1 | Z22,7R2,1 | 0.16 | 22.7 | 2.1 | Z22,7R2,1 | 0.15 | 22.7 | 2.1 | Z22,7R2,1 | 0.14
22.8 | 2.1 | Z22,8R2,1 | 0.17 | 22.8 | 2.1 | Z22,8R2,1 | 0.16 | 22.8 | 2.1 | Z22,8R2,1 | 0.15 | 22.8 | 2.1 | Z22,8R2,1 | 0.14
22.9 | 2.1 | Z22,9R2,1 | 0.17 | 22.9 | 2.1 | Z22,9R2,1 | 0.16 | 22.9 | 2.1 | Z22,9R2,1 | 0.15 | 22.9 | 2.1 | Z22,9R2,1 | 0.14
23 | 2.1 | Z23,0R2,1 | 0.17 | 23 | 2.1 | Z23,0R2,1 | 0.16 | 23 | 2.1 | Z23,0R2,1 | 0.15 | 23 | 2.1 | Z23,0R2,1 | 0.14
23.1 | 2.1 | Z23,1R2,1 | 0.17 | 23.1 | 2.1 | Z23,1R2,1 | 0.16 | 23.1 | 2.1 | Z23,1R2,1 | 0.15 | 23.1 | 2.1 | Z23,1R2,1 | 0.14
23.2 | 2.1 | Z23,2R2,1 | 0.17 | 23.2 | 2.1 | Z23,2R2,1 | 0.16 | 23.2 | 2.1 | Z23,2R2,1 | 0.15 | 23.2 | 2.1 | Z23,2R2,1 | 0.14
23.3 | 2.1 | Z23,3R2,1 | 0.17 | 23.3 | 2.1 | Z23,3R2,1 | 0.16 | 23.3 | 2.1 | Z23,3R2,1 | 0.15 | 23.3 | 2.1 | Z23,3R2,1 | 0.14
23.4 | 2.1 | Z23,4R2,1 | 0.17 | 23.4 | 2.1 | Z23,4R2,1 | 0.16 | 23.4 | 2.1 | Z23,4R2,1 | 0.15 | 23.4 | 2.1 | Z23,4R2,1 | 0.14
23.5 | 2.1 | Z23,5R2,1 | 0.17 | 23.5 | 2.1 | Z23,5R2,1 | 0.16 | 23.5 | 2.1 | Z23,5R2,1 | 0.15 | 23.5 | 2.1 | Z23,5R2,1 | 0.14
23.6 | 2.1 | Z23,6R2,1 | 0.17 | 23.6 | 2.1 | Z23,6R2,1 | 0.16 | 23.6 | 2.1 | Z23,6R2,1 | 0.15 | 23.6 | 2.1 | Z23,6R2,1 | 0.14
23.7 | 2.1 | Z23,7R2,1 | 0.17 | 23.7 | 2.1 | Z23,7R2,1 | 0.16 | 23.7 | 2.1 | Z23,7R2,1 | 0.15 | 23.7 | 2.1 | Z23,7R2,1 | 0.14
23.8 | 2.1 | Z23,8R2,1 | 0.17 | 23.8 | 2.1 | Z23,8R2,1 | 0.16 | 23.8 | 2.1 | Z23,8R2,1 | 0.15 | 23.8 | 2.1 | Z23,8R2,1 | 0.14
23.9 | 2.1 | Z23,9R2,1 | 0.17 | 23.9 | 2.1 | Z23,9R2,1 | 0.16 | 23.9 | 2.1 | Z23,9R2,1 | 0.15 | 23.9 | 2.1 | Z23,9R2,1 | 0.14
24 | 2.1 | Z24,0R2,1 | 0.17 | 24 | 2.1 | Z24,0R2,1 | 0.16 | 24 | 2.1 | Z24,0R2,1 | 0.15 | 24 | 2.1 | Z24,0R2,1 | 0.14
24.1 | 2.1 | Z24,1R2,1 | 0.17 | 24.1 | 2.1 | Z24,1R2,1 | 0.16 | 24.1 | 2.1 | Z24,1R2,1 | 0.15 | 24.1 | 2.1 | Z24,1R2,1 | 0.14
24.2 | 2.1 | Z24,2R2,1 | 0.17 | 24.2 | 2.1 | Z24,2R2,1 | 0.16 | 24.2 | 2.1 | Z24,2R2,1 | 0.15 | 24.2 | 2.1 | Z24,2R2,1 | 0.14
24.3 | 2.1 | Z24,3R2,1 | 0.17 | 24.3 | 2.1 | Z24,3R2,1 | 0.16 | 24.3 | 2.1 | Z24,3R2,1 | 0.15 | 24.3 | 2.1 | Z24,3R2,1 | 0.14
24.4 | 2.1 | Z24,4R2,1 | 0.17 | 24.4 | 2.1 | Z24,4R2,1 | 0.16 | 24.4 | 2.1 | Z24,4R2,1 | 0.15 | 24.4 | 2.1 | Z24,4R2,1 | 0.14
24.5 | 2.1 | Z24,5R2,1 | 0.17 | 24.5 | 2.1 | Z24,5R2,1 | 0.16 | 24.5 | 2.1 | Z24,5R2,1 | 0.15 | 24.5 | 2.1 | Z24,5R2,1 | 0.14
24.6 | 2.1 | Z24,6R2,1 | 0.17 | 24.6 | 2.1 | Z24,6R2,1 | 0.16 | 24.6 | 2.1 | Z24,6R2,1 | 0.15 | 24.6 | 2.1 | Z24,6R2,1 | 0.14
24.7 | 2.1 | Z24,7R2,1 | 0.17 | 24.7 | 2.1 | Z24,7R2,1 | 0.16 | 24.7 | 2.1 | Z24,7R2,1 | 0.15 | 24.7 | 2.1 | Z24,7R2,1 | 0.14
24.8 | 2.1 | Z24,8R2,1 | 0.17 | 24.8 | 2.1 | Z24,8R2,1 | 0.16 | 24.8 | 2.1 | Z24,8R2,1 | 0.15 | 24.8 | 2.1 | Z24,8R2,1 | 0.14
24.9 | 2.1 | Z24,9R2,1 | 0.17 | 24.9 | 2.1 | Z24,9R2,1 | 0.16 | 24.9 | 2.1 | Z24,9R2,1 | 0.15 | 24.9 | 2.1 | Z24,9R2,1 | 0.14
25 | 2.1 | Z25,0R2,1 | 0.17 | 25 | 2.1 | Z25,0R2,1 | 0.16 | 25 | 2.1 | Z25,0R2,1 | 0.15 | 25 | 2.1 | Z25,0R2,1 | 0.14
25.1 | 2.1 | Z25,1R2,1 | 0.17 | 25.1 | 2.1 | Z25,1R2,1 | 0.16 | 25.1 | 2.1 | Z25,1R2,1 | 0.15 | 25.1 | 2.1 | Z25,1R2,1 | 0.14
25.2 | 2.1 | Z25,2R2,1 | 0.17 | 25.2 | 2.1 | Z25,2R2,1 | 0.16 | 25.2 | 2.1 | Z25,2R2,1 | 0.15 | 25.2 | 2.1 | Z25,2R2,1 | 0.14
25.3 | 2.1 | Z25,3R2,1 | 0.17 | 25.3 | 2.1 | Z25,3R2,1 | 0.16 | 25.3 | 2.1 | Z25,3R2,1 | 0.15 | 25.3 | 2.1 | Z25,3R2,1 | 0.14
25.4 | 2.1 | Z25,4R2,1 | 0.17 | 25.4 | 2.1 | Z25,4R2,1 | 0.16 | 25.4 | 2.1 | Z25,4R2,1 | 0.15 | 25.4 | 2.1 | Z25,4R2,1 | 0.14
25.5 | 2.1 | Z25,5R2,1 | 0.17 | 25.5 | 2.1 | Z25,5R2,1 | 0.16 | 25.5 | 2.1 | Z25,5R2,1 | 0.15 | 25.5 | 2.1 | Z25,5R2,1 | 0.14
25.6 | 2.1 | Z25,6R2,1 | 0.17 | 25.6 | 2.1 | Z25,6R2,1 | 0.16 | 25.6 | 2.1 | Z25,6R2,1 | 0.15 | 25.6 | 2.1 | Z25,6R2,1 | 0.14
25.7 | 2.1 | Z25,7R2,1 | 0.17 | 25.7 | 2.1 | Z25,7R2,1 | 0.16 | 25.7 | 2.1 | Z25,7R2,1 | 0.15 | 25.7 | 2.1 | Z25,7R2,1 | 0.14
25.8 | 2.1 | Z25,8R2,1 | 0.17 | 25.8 | 2.1 | Z25,8R2,1 | 0.16 | 25.8 | 2.1 | Z25,8R2,1 | 0.15 | 25.8 | 2.1 | Z25,8R2,1 | 0.14
25.9 | 2.1 | Z25,9R2,1 | 0.17 | 25.9 | 2.1 | Z25,9R2,1 | 0.16 | 25.9 | 2.1 | Z25,9R2,1 | 0.15 | 25.9 | 2.1 | Z25,9R2,1 | 0.14
26 | 2.1 | Z26,0R2,1 | 0.17 | 26 | 2.1 | Z26,0R2,1 | 0.16 | 26 | 2.1 | Z26,0R2,1 | 0.15 | 26 | 2.1 | Z26,0R2,1 | 0.14
26.1 | 2.1 | Z26,1R2,1 | 0.17 | 26.1 | 2.1 | Z26,1R2,1 | 0.16 | 26.1 | 2.1 | Z26,1R2,1 | 0.15 | 26.1 | 2.1 | Z26,1R2,1 | 0.14
26.2 | 2.1 | Z26,2R2,1 | 0.17 | 26.2 | 2.1 | Z26,2R2,1 | 0.16 | 26.2 | 2.1 | Z26,2R2,1 | 0.15 | 26.2 | 2.1 | Z26,2R2,1 | 0.14
26.3 | 2.1 | Z26,3R2,1 | 0.17 | 26.3 | 2.1 | Z26,3R2,1 | 0.16 | 26.3 | 2.1 | Z26,3R2,1 | 0.15 | 26.3 | 2.1 | Z26,3R2,1 | 0.14
26.4 | 2.1 | Z26,4R2,1 | 0.17 | 26.4 | 2.1 | Z26,4R2,1 | 0.16 | 26.4 | 2.1 | Z26,4R2,1 | 0.15 | 26.4 | 2.1 | Z26,4R2,1 | 0.14
26.5 | 2.1 | Z26,5R2,1 | 0.17 | 26.5 | 2.1 | Z26,5R2,1 | 0.16 | 26.5 | 2.1 | Z26,5R2,1 | 0.15 | 26.5 | 2.1 | Z26,5R2,1 | 0.14
26.6 | 2.1 | Z26,6R2,1 | 0.17 | 26.6 | 2.1 | Z26,6R2,1 | 0.16 | 26.6 | 2.1 | Z26,6R2,1 | 0.15 | 26.6 | 2.1 | Z26,6R2,1 | 0.14
26.7 | 2.1 | Z26,7R2,1 | 0.17 | 26.7 | 2.1 | Z26,7R2,1 | 0.16 | 26.7 | 2.1 | Z26,7R2,1 | 0.15 | 26.7 | 2.1 | Z26,7R2,1 | 0.14
26.8 | 2.1 | Z26,8R2,1 | 0.17 | 26.8 | 2.1 | Z26,8R2,1 | 0.16 | 26.8 | 2.1 | Z26,8R2,1 | 0.15 | 26.8 | 2.1 | Z26,8R2,1 | 0.14
26.9 | 2.1 | Z26,9R2,1 | 0.17 | 26.9 | 2.1 | Z26,9R2,1 | 0.16 | 26.9 | 2.1 | Z26,9R2,1 | 0.15 | 26.9 | 2.1 | Z26,9R2,1 | 0.14
27 | 2.1 | Z27,0R2,1 | 0.17 | 27 | 2.1 | Z27,0R2,1 | 0.16 | 27 | 2.1 | Z27,0R2,1 | 0.15 | 27 | 2.1 | Z27,0R2,1 | 0.14
27.1 | 2.1 | Z27,1R2,1 | 0.17 | 27.1 | 2.1 | Z27,1R2,1 | 0.16 | 27.1 | 2.1 | Z27,1R2,1 | 0.15 | 27.1 | 2.1 | Z27,1R2,1 | 0.14
27.2 | 2.1 | Z27,2R2,1 | 0.17 | 27.2 | 2.1 | Z27,2R2,1 | 0.16 | 27.2 | 2.1 | Z27,2R2,1 | 0.15 | 27.2 | 2.1 | Z27,2R2,1 | 0.14
27.3 | 2.1 | Z27,3R2,1 | 0.17 | 27.3 | 2.1 | Z27,3R2,1 | 0.16 | 27.3 | 2.1 | Z27,3R2,1 | 0.15 | 27.3 | 2.1 | Z27,3R2,1 | 0.14
27.4 | 2.1 | Z27,4R2,1 | 0.17 | 27.4 | 2.1 | Z27,4R2,1 | 0.16 | 27.4 | 2.1 | Z27,4R2,1 | 0.15 | 27.4 | 2.1 | Z27,4R2,1 | 0.14
27.5 | 2.1 | Z27,5R2,1 | 0.17 | 27.5 | 2.1 | Z27,5R2,1 | 0.16 | 27.5 | 2.1 | Z27,5R2,1 | 0.15 | 27.5 | 2.1 | Z27,5R2,1 | 0.14
27.6 | 2.1 | Z27,6R2,1 | 0.17 | 27.6 | 2.1 | Z27,6R2,1 | 0.16 | 27.6 | 2.1 | Z27,6R2,1 | 0.15 | 27.6 | 2.1 | Z27,6R2,1 | 0.14
27.7 | 2.1 | Z27,7R2,1 | 0.17 | 27.7 | 2.1 | Z27,7R2,1 | 0.16 | 27.7 | 2.1 | Z27,7R2,1 | 0.15 | 27.7 | 2.1 | Z27,7R2,1 | 0.14
27.8 | 2.1 | Z27,8R2,1 | 0.17 | 27.8 | 2.1 | Z27,8R2,1 | 0.16 | 27.8 | 2.1 | Z27,8R2,1 | 0.15 | 27.8 | 2.1 | Z27,8R2,1 | 0.14
27.9 | 2.1 | Z27,9R2,1 | 0.17 | 27.9 | 2.1 | Z27,9R2,1 | 0.16 | 27.9 | 2.1 | Z27,9R2,1 | 0.15 | 27.9 | 2.1 | Z27,9R2,1 | 0.14
28 | 2.1 | Z28,0R2,1 | 0.17 | 28 | 2.1 | Z28,0R2,1 | 0.16 | 28 | 2.1 | Z28,0R2,1 | 0.15 | 28 | 2.1 | Z28,0R2,1 | 0.14
28.1 | 2.1 | Z28,1R2,1 | 0.17 | 28.1 | 2.1 | Z28,1R2,1 | 0.16 | 28.1 | 2.1 | Z28,1R2,1 | 0.15 | 28.1 | 2.1 | Z28,1R2,1 | 0.14
28.2 | 2.1 | Z28,2R2,1 | 0.17 | 28.2 | 2.1 | Z28,2R2,1 | 0.16 | 28.2 | 2.1 | Z28,2R2,1 | 0.15 | 28.2 | 2.1 | Z28,2R2,1 | 0.14
28.3 | 2.1 | Z28,3R2,1 | 0.17 | 28.3 | 2.1 | Z28,3R2,1 | 0.16 | 28.3 | 2.1 | Z28,3R2,1 | 0.15 | 28.3 | 2.1 | Z28,3R2,1 | 0.14
28.4 | 2.1 | Z28,4R2,1 | 0.17 | 28.4 | 2.1 | Z28,4R2,1 | 0.16 | 28.4 | 2.1 | Z28,4R2,1 | 0.15 | 28.4 | 2.1 | Z28,4R2,1 | 0.14
28.5 | 2.1 | Z28,5R2,1 | 0.17 | 28.5 | 2.1 | Z28,5R2,1 | 0.16 | 28.5 | 2.1 | Z28,5R2,1 | 0.15 | 28.5 | 2.1 | Z28,5R2,1 | 0.14
28.6 | 2.1 | Z28,6R2,1 | 0.17 | 28.6 | 2.1 | Z28,6R2,1 | 0.16 | 28.6 | 2.1 | Z28,6R2,1 | 0.15 | 28.6 | 2.1 | Z28,6R2,1 | 0.14
28.7 | 2.1 | Z28,7R2,1 | 0.17 | 28.7 | 2.1 | Z28,7R2,1 | 0.16 | 28.7 | 2.1 | Z28,7R2,1 | 0.15 | 28.7 | 2.1 | Z28,7R2,1 | 0.14
28.8 | 2.1 | Z28,8R2,1 | 0.17 | 28.8 | 2.1 | Z28,8R2,1 | 0.16 | 28.8 | 2.1 | Z28,8R2,1 | 0.15 | 28.8 | 2.1 | Z28,8R2,1 | 0.14
28.9 | 2.1 | Z28,9R2,1 | 0.17 | 28.9 | 2.1 | Z28,9R2,1 | 0.16 | 28.9 | 2.1 | Z28,9R2,1 | 0.15 | 28.9 | 2.1 | Z28,9R2,1 | 0.14
29 | 2.1 | Z29,0R2,1 | 0.17 | 29 | 2.1 | Z29,0R2,1 | 0.16 | 29 | 2.1 | Z29,0R2,1 | 0.15 | 29 | 2.1 | Z29,0R2,1 | 0.14
29.1 | 2.1 | Z29,1R2,1 | 0.17 | 29.1 | 2.1 | Z29,1R2,1 | 0.16 | 29.1 | 2.1 | Z29,1R2,1 | 0.15 | 29.1 | 2.1 | Z29,1R2,1 | 0.14
29.2 | 2.1 | Z29,2R2,1 | 0.17 | 29.2 | 2.1 | Z29,2R2,1 | 0.16 | 29.2 | 2.1 | Z29,2R2,1 | 0.15 | 29.2 | 2.1 | Z29,2R2,1 | 0.14
29.3 | 2.1 | Z29,3R2,1 | 0.17 | 29.3 | 2.1 | Z29,3R2,1 | 0.16 | 29.3 | 2.1 | Z29,3R2,1 | 0.15 | 29.3 | 2.1 | Z29,3R2,1 | 0.14
29.4 | 2.1 | Z29,4R2,1 | 0.17 | 29.4 | 2.1 | Z29,4R2,1 | 0.16 | 29.4 | 2.1 | Z29,4R2,1 | 0.15 | 29.4 | 2.1 | Z29,4R2,1 | 0.14
29.5 | 2.1 | Z29,5R2,1 | 0.17 | 29.5 | 2.1 | Z29,5R2,1 | 0.16 | 29.5 | 2.1 | Z29,5R2,1 | 0.15 | 29.5 | 2.1 | Z29,5R2,1 | 0.14
29.6 | 2.1 | Z29,6R2,1 | 0.17 | 29.6 | 2.1 | Z29,6R2,1 | 0.16 | 29.6 | 2.1 | Z29,6R2,1 | 0.15 | 29.6 | 2.1 | Z29,6R2,1 | 0.14
29.7 | 2.1 | Z29,7R2,1 | 0.17 | 29.7 | 2.1 | Z29,7R2,1 | 0.16 | 29.7 | 2.1 | Z29,7R2,1 | 0.15 | 29.7 | 2.1 | Z29,7R2,1 | 0.14
29.8 | 2.1 | Z29,8R2,1 | 0.17 | 29.8 | 2.1 | Z29,8R2,1 | 0.16 | 29.8 | 2.1 | Z29,8R2,1 | 0.15 | 29.8 | 2.1 | Z29,8R2,1 | 0.14
29.9 | 2.1 | Z29,9R2,1 | 0.17 | 29.9 | 2.1 | Z29,9R2,1 | 0.16 | 29.9 | 2.1 | Z29,9R2,1 | 0.15 | 29.9 | 2.1 | Z29,9R2,1 | 0.14
30 | 2.1 | Z30,0R2,1 | 0.17 | 30 | 2.1 | Z30,0R2,1 | 0.16 | 30 | 2.1 | Z30,0R2,1 | 0.15 | 30 | 2.1 | Z30,0R2,1 | 0.14
30.1 | 2.1 | Z30,1R2,1 | 0.17 | 30.1 | 2.1 | Z30,1R2,1 | 0.16 | 30.1 | 2.1 | Z30,1R2,1 | 0.15 | 30.1 | 2.1 | Z30,1R2,1 | 0.14
30.2 | 2.1 | Z30,2R2,1 | 0.17 | 30.2 | 2.1 | Z30,2R2,1 | 0.16 | 30.2 | 2.1 | Z30,2R2,1 | 0.15 | 30.2 | 2.1 | Z30,2R2,1 | 0.14
30.3 | 2.1 | Z30,3R2,1 | 0.17 | 30.3 | 2.1 | Z30,3R2,1 | 0.16 | 30.3 | 2.1 | Z30,3R2,1 | 0.15 | 30.3 | 2.1 | Z30,3R2,1 | 0.14
30.4 | 2.1 | Z30,4R2,1 | 0.17 | 30.4 | 2.1 | Z30,4R2,1 | 0.16 | 30.4 | 2.1 | Z30,4R2,1 | 0.15 | 30.4 | 2.1 | Z30,4R2,1 | 0.14
30.5 | 2.1 | Z30,5R2,1 | 0.17 | 30.5 | 2.1 | Z30,5R2,1 | 0.16 | 30.5 | 2.1 | Z30,5R2,1 | 0.15 | 30.5 | 2.1 | Z30,5R2,1 | 0.14
30.6 | 2.1 | Z30,6R2,1 | 0.17 | 30.6 | 2.1 | Z30,6R2,1 | 0.16 | 30.6 | 2.1 | Z30,6R2,1 | 0.15 | 30.6 | 2.1 | Z30,6R2,1 | 0.14
30.7 | 2.1 | Z30,7R2,1 | 0.17 | 30.7 | 2.1 | Z30,7R2,1 | 0.16 | 30.7 | 2.1 | Z30,7R2,1 | 0.15 | 30.7 | 2.1 | Z30,7R2,1 | 0.14
30.8 | 2.1 | Z30,8R2,1 | 0.17 | 30.8 | 2.1 | Z30,8R2,1 | 0.16 | 30.8 | 2.1 | Z30,8R2,1 | 0.15 | 30.8 | 2.1 | Z30,8R2,1 | 0.14
30.9 | 2.1 | Z30,9R2,1 | 0.17 | 30.9 | 2.1 | Z30,9R2,1 | 0.16 | 30.9 | 2.1 | Z30,9R2,1 | 0.15 | 30.9 | 2.1 | Z30,9R2,1 | 0.14
31 | 2.1 | Z31,0R2,1 | 0.17 | 31 | 2.1 | Z31,0R2,1 | 0.16 | 31 | 2.1 | Z31,0R2,1 | 0.15 | 31 | 2.1 | Z31,0R2,1 | 0.14
31.1 | 2.1 | Z31,1R2,1 | 0.17 | 31.1 | 2.1 | Z31,1R2,1 | 0.16 | 31.1 | 2.1 | Z31,1R2,1 | 0.15 | 31.1 | 2.1 | Z31,1R2,1 | 0.14
31.2 | 2.1 | Z31,2R2,1 | 0.17 | 31.2 | 2.1 | Z31,2R2,1 | 0.16 | 31.2 | 2.1 | Z31,2R2,1 | 0.15 | 31.2 | 2.1 | Z31,2R2,1 | 0.14
31.3 | 2.1 | Z31,3R2,1 | 0.17 | 31.3 | 2.1 | Z31,3R2,1 | 0.16 | 31.3 | 2.1 | Z31,3R2,1 | 0.15 | 31.3 | 2.1 | Z31,3R2,1 | 0.14
31.4 | 2.1 | Z31,4R2,1 | 0.17 | 31.4 | 2.1 | Z31,4R2,1 | 0.16 | 31.4 | 2.1 | Z31,4R2,1 | 0.15 | 31.4 | 2.1 | Z31,4R2,1 | 0.14
31.5 | 2.1 | Z31,5R2,1 | 0.17 | 31.5 | 2.1 | Z31,5R2,1 | 0.16 | 31.5 | 2.1 | Z31,5R2,1 | 0.15 | 31.5 | 2.1 | Z31,5R2,1 | 0.14
31.6 | 2.1 | Z31,6R2,1 | 0.17 | 31.6 | 2.1 | Z31,6R2,1 | 0.16 | 31.6 | 2.1 | Z31,6R2,1 | 0.15 | 31.6 | 2.1 | Z31,6R2,1 | 0.14
31.7 | 2.1 | Z31,7R2,1 | 0.17 | 31.7 | 2.1 | Z31,7R2,1 | 0.16 | 31.7 | 2.1 | Z31,7R2,1 | 0.15 | 31.7 | 2.1 | Z31,7R2,1 | 0.14
31.8 | 2.1 | Z31,8R2,1 | 0.17 | 31.8 | 2.1 | Z31,8R2,1 | 0.16 | 31.8 | 2.1 | Z31,8R2,1 | 0.15 | 31.8 | 2.1 | Z31,8R2,1 | 0.14
31.9 | 2.1 | Z31,9R2,1 | 0.17 | 31.9 | 2.1 | Z31,9R2,1 | 0.16 | 31.9 | 2.1 | Z31,9R2,1 | 0.15 | 31.9 | 2.1 | Z31,9R2,1 | 0.14
32 | 2.1 | Z32,0R2,1 | 0.17 | 32 | 2.1 | Z32,0R2,1 | 0.16 | 32 | 2.1 | Z32,0R2,1 | 0.15 | 32 | 2.1 | Z32,0R2,1 | 0.14
32.1 | 2.1 | Z32,1R2,1 | 0.17 | 32.1 | 2.1 | Z32,1R2,1 | 0.16 | 32.1 | 2.1 | Z32,1R2,1 | 0.15 | 32.1 | 2.1 | Z32,1R2,1 | 0.14
32.2 | 2.1 | Z32,2R2,1 | 0.17 | 32.2 | 2.1 | Z32,2R2,1 | 0.16 | 32.2 | 2.1 | Z32,2R2,1 | 0.15 | 32.2 | 2.1 | Z32,2R2,1 | 0.14
32.3 | 2.1 | Z32,3R2,1 | 0.17 | 32.3 | 2.1 | Z32,3R2,1 | 0.16 | 32.3 | 2.1 | Z32,3R2,1 | 0.15 | 32.3 | 2.1 | Z32,3R2,1 | 0.14
32.4 | 2.1 | Z32,4R2,1 | 0.17 | 32.4 | 2.1 | Z32,4R2,1 | 0.16 | 32.4 | 2.1 | Z32,4R2,1 | 0.15 | 32.4 | 2.1 | Z32,4R2,1 | 0.14
32.5 | 2.1 | Z32,5R2,1 | 0.17 | 32.5 | 2.1 | Z32,5R2,1 | 0.16 | 32.5 | 2.1 | Z32,5R2,1 | 0.15 | 32.5 | 2.1 | Z32,5R2,1 | 0.14
32.6 | 2.1 | Z32,6R2,1 | 0.17 | 32.6 | 2.1 | Z32,6R2,1 | 0.16 | 32.6 | 2.1 | Z32,6R2,1 | 0.15 | 32.6 | 2.1 | Z32,6R2,1 | 0.14
32.7 | 2.1 | Z32,7R2,1 | 0.17 | 32.7 | 2.1 | Z32,7R2,1 | 0.16 | 32.7 | 2.1 | Z32,7R2,1 | 0.15 | 32.7 | 2.1 | Z32,7R2,1 | 0.14
32.8 | 2.1 | Z32,8R2,1 | 0.17 | 32.8 | 2.1 | Z32,8R2,1 | 0.16 | 32.8 | 2.1 | Z32,8R2,1 | 0.15 | 32.8 | 2.1 | Z32,8R2,1 | 0.14
32.9 | 2.1 | Z32,9R2,1 | 0.17 | 32.9 | 2.1 | Z32,9R2,1 | 0.16 | 32.9 | 2.1 | Z32,9R2,1 | 0.15 | 32.9 | 2.1 | Z32,9R2,1 | 0.14
33 | 2.1 | Z33,0R2,1 | 0.17 | 33 | 2.1 | Z33,0R2,1 | 0.16 | 33 | 2.1 | Z33,0R2,1 | 0.15 | 33 | 2.1 | Z33,0R2,1 | 0.14
33.1 | 2.1 | Z33,1R2,1 | 0.17 | 33.1 | 2.1 | Z33,1R2,1 | 0.16 | 33.1 | 2.1 | Z33,1R2,1 | 0.15 | 33.1 | 2.1 | Z33,1R2,1 | 0.14
33.2 | 2.1 | Z33,2R2,1 | 0.17 | 33.2 | 2.1 | Z33,2R2,1 | 0.16 | 33.2 | 2.1 | Z33,2R2,1 | 0.15 | 33.2 | 2.1 | Z33,2R2,1 | 0.14
33.3 | 2.1 | Z33,3R2,1 | 0.17 | 33.3 | 2.1 | Z33,3R2,1 | 0.16 | 33.3 | 2.1 | Z33,3R2,1 | 0.15 | 33.3 | 2.1 | Z33,3R2,1 | 0.14
33.4 | 2.1 | Z33,4R2,1 | 0.17 | 33.4 | 2.1 | Z33,4R2,1 | 0.16 | 33.4 | 2.1 | Z33,4R2,1 | 0.15 | 33.4 | 2.1 | Z33,4R2,1 | 0.14
33.5 | 2.1 | Z33,5R2,1 | 0.17 | 33.5 | 2.1 | Z33,5R2,1 | 0.16 | 33.5 | 2.1 | Z33,5R2,1 | 0.15 | 33.5 | 2.1 | Z33,5R2,1 | 0.14
33.6 | 2.1 | Z33,6R2,1 | 0.17 | 33.6 | 2.1 | Z33,6R2,1 | 0.16 | 33.6 | 2.1 | Z33,6R2,1 | 0.15 | 33.6 | 2.1 | Z33,6R2,1 | 0.14
33.7 | 2.1 | Z33,7R2,1 | 0.17 | 33.7 | 2.1 | Z33,7R2,1 | 0.16 | 33.7 | 2.1 | Z33,7R2,1 | 0.15 | 33.7 | 2.1 | Z33,7R2,1 | 0.14
33.8 | 2.1 | Z33,8R2,1 | 0.17 | 33.8 | 2.1 | Z33,8R2,1 | 0.16 | 33.8 | 2.1 | Z33,8R2,1 | 0.15 | 33.8 | 2.1 | Z33,8R2,1 | 0.14
33.9 | 2.1 | Z33,9R2,1 | 0.17 | 33.9 | 2.1 | Z33,9R2,1 | 0.16 | 33.9 | 2.1 | Z33,9R2,1 | 0.15 | 33.9 | 2.1 | Z33,9R2,1 | 0.14
34 | 2.1 | Z34,0R2,1 | 0.17 | 34 | 2.1 | Z34,0R2,1 | 0.16 | 34 | 2.1 | Z34,0R2,1 | 0.15 | 34 | 2.1 | Z34,0R2,1 | 0.14
34.1 | 2.1 | Z34,1R2,1 | 0.17 | 34.1 | 2.1 | Z34,1R2,1 | 0.16 | 34.1 | 2.1 | Z34,1R2,1 | 0.15 | 34.1 | 2.1 | Z34,1R2,1 | 0.14
34.2 | 2.1 | Z34,2R2,1 | 0.17 | 34.2 | 2.1 | Z34,2R2,1 | 0.16 | 34.2 | 2.1 | Z34,2R2,1 | 0.15 | 34.2 | 2.1 | Z34,2R2,1 | 0.14
34.3 | 2.1 | Z34,3R2,1 | 0.17 | 34.3 | 2.1 | Z34,3R2,1 | 0.16 | 34.3 | 2.1 | Z34,3R2,1 | 0.15 | 34.3 | 2.1 | Z34,3R2,1 | 0.14
34.4 | 2.1 | Z34,4R2,1 | 0.17 | 34.4 | 2.1 | Z34,4R2,1 | 0.16 | 34.4 | 2.1 | Z34,4R2,1 | 0.15 | 34.4 | 2.1 | Z34,4R2,1 | 0.14
34.5 | 2.1 | Z34,5R2,1 | 0.17 | 34.5 | 2.1 | Z34,5R2,1 | 0.16 | 34.5 | 2.1 | Z34,5R2,1 | 0.15 | 34.5 | 2.1 | Z34,5R2,1 | 0.14
34.6 | 2.1 | Z34,6R2,1 | 0.17 | 34.6 | 2.1 | Z34,6R2,1 | 0.16 | 34.6 | 2.1 | Z34,6R2,1 | 0.15 | 34.6 | 2.1 | Z34,6R2,1 | 0.14
34.7 | 2.1 | Z34,7R2,1 | 0.17 | 34.7 | 2.1 | Z34,7R2,1 | 0.16 | 34.7 | 2.1 | Z34,7R2,1 | 0.15 | 34.7 | 2.1 | Z34,7R2,1 | 0.14
34.8 | 2.1 | Z34,8R2,1 | 0.17 | 34.8 | 2.1 | Z34,8R2,1 | 0.16 | 34.8 | 2.1 | Z34,8R2,1 | 0.15 | 34.8 | 2.1 | Z34,8R2,1 | 0.14
34.9 | 2.1 | Z34,9R2,1 | 0.17 | 34.9 | 2.1 | Z34,9R2,1 | 0.16 | 34.9 | 2.1 | Z34,9R2,1 | 0.15 | 34.9 | 2.1 | Z34,9R2,1 | 0.14
35 | 2.1 | Z35,0R2,1 | 0.17 | 35 | 2.1 | Z35,0R2,1 | 0.16 | 35 | 2.1 | Z35,0R2,1 | 0.15 | 35 | 2.1 | Z35,0R2,1 | 0.14
35.1 | 2.1 | Z35,1R2,1 | 0.17 | 35.1 | 2.1 | Z35,1R2,1 | 0.16 | 35.1 | 2.1 | Z35,1R2,1 | 0.15 | 35.1 | 2.1 | Z35,1R2,1 | 0.14
35.2 | 2.1 | Z35,2R2,1 | 0.17 | 35.2 | 2.1 | Z35,2R2,1 | 0.16 | 35.2 | 2.1 | Z35,2R2,1 | 0.15 | 35.2 | 2.1 | Z35,2R2,1 | 0.14
35.3 | 2.1 | Z35,3R2,1 | 0.17 | 35.3 | 2.1 | Z35,3R2,1 | 0.16 | 35.3 | 2.1 | Z35,3R2,1 | 0.15 | 35.3 | 2.1 | Z35,3R2,1 | 0.14
35.4 | 2.1 | Z35,4R2,1 | 0.17 | 35.4 | 2.1 | Z35,4R2,1 | 0.16 | 35.4 | 2.1 | Z35,4R2,1 | 0.15 | 35.4 | 2.1 | Z35,4R2,1 | 0.14
35.5 | 2.1 | Z35,5R2,1 | 0.17 | 35.5 | 2.1 | Z35,5R2,1 | 0.16 | 35.5 | 2.1 | Z35,5R2,1 | 0.15 | 35.5 | 2.1 | Z35,5R2,1 | 0.14
35.6 | 2.1 | Z35,6R2,1 | 0.17 | 35.6 | 2.1 | Z35,6R2,1 | 0.16 | 35.6 | 2.1 | Z35,6R2,1 | 0.15 | 35.6 | 2.1 | Z35,6R2,1 | 0.14
35.7 | 2.1 | Z35,7R2,1 | 0.17 | 35.7 | 2.1 | Z35,7R2,1 | 0.16 | 35.7 | 2.1 | Z35,7R2,1 | 0.15 | 35.7 | 2.1 | Z35,7R2,1 | 0.14
35.8 | 2.1 | Z35,8R2,1 | 0.17 | 35.8 | 2.1 | Z35,8R2,1 | 0.16 | 35.8 | 2.1 | Z35,8R2,1 | 0.15 | 35.8 | 2.1 | Z35,8R2,1 | 0.14
35.9 | 2.1 | Z35,9R2,1 | 0.17 | 35.9 | 2.1 | Z35,9R2,1 | 0.16 | 35.9 | 2.1 | Z35,9R2,1 | 0.15 | 35.9 | 2.1 | Z35,9R2,1 | 0.14
36 | 2.1 | Z36,0R2,1 | 0.17 | 36 | 2.1 | Z36,0R2,1 | 0.16 | 36 | 2.1 | Z36,0R2,1 | 0.15 | 36 | 2.1 | Z36,0R2,1 | 0.14
36.1 | 2.1 | Z36,1R2,1 | 0.17 | 36.1 | 2.1 | Z36,1R2,1 | 0.16 | 36.1 | 2.1 | Z36,1R2,1 | 0.15 | 36.1 | 2.1 | Z36,1R2,1 | 0.14
36.2 | 2.1 | Z36,2R2,1 | 0.17 | 36.2 | 2.1 | Z36,2R2,1 | 0.16 | 36.2 | 2.1 | Z36,2R2,1 | 0.15 | 36.2 | 2.1 | Z36,2R2,1 | 0.14
36.3 | 2.1 | Z36,3R2,1 | 0.17 | 36.3 | 2.1 | Z36,3R2,1 | 0.16 | 36.3 | 2.1 | Z36,3R2,1 | 0.15 | 36.3 | 2.1 | Z36,3R2,1 | 0.14
36.4 | 2.1 | Z36,4R2,1 | 0.17 | 36.4 | 2.1 | Z36,4R2,1 | 0.16 | 36.4 | 2.1 | Z36,4R2,1 | 0.15 | 36.4 | 2.1 | Z36,4R2,1 | 0.14
36.5 | 2.1 | Z36,5R2,1 | 0.17 | 36.5 | 2.1 | Z36,5R2,1 | 0.16 | 36.5 | 2.1 | Z36,5R2,1 | 0.15 | 36.5 | 2.1 | Z36,5R2,1 | 0.14
36.6 | 2.1 | Z36,6R2,1 | 0.17 | 36.6 | 2.1 | Z36,6R2,1 | 0.16 | 36.6 | 2.1 | Z36,6R2,1 | 0.15 | 36.6 | 2.1 | Z36,6R2,1 | 0.14
36.7 | 2.1 | Z36,7R2,1 | 0.17 | 36.7 | 2.1 | Z36,7R2,1 | 0.16 | 36.7 | 2.1 | Z36,7R2,1 | 0.15 | 36.7 | 2.1 | Z36,7R2,1 | 0.14
36.8 | 2.1 | Z36,8R2,1 | 0.17 | 36.8 | 2.1 | Z36,8R2,1 | 0.16 | 36.8 | 2.1 | Z36,8R2,1 | 0.15 | 36.8 | 2.1 | Z36,8R2,1 | 0.14
36.9 | 2.1 | Z36,9R2,1 | 0.17 | 36.9 | 2.1 | Z36,9R2,1 | 0.16 | 36.9 | 2.1 | Z36,9R2,1 | 0.15 | 36.9 | 2.1 | Z36,9R2,1 | 0.14
37 | 2.1 | Z37,0R2,1 | 0.17 | 37 | 2.1 | Z37,0R2,1 | 0.16 | 37 | 2.1 | Z37,0R2,1 | 0.15 | 37 | 2.1 | Z37,0R2,1 | 0.14
37.1 | 2.1 | Z37,1R2,1 | 0.17 | 37.1 | 2.1 | Z37,1R2,1 | 0.16 | 37.1 | 2.1 | Z37,1R2,1 | 0.15 | 37.1 | 2.1 | Z37,1R2,1 | 0.14
37.2 | 2.1 | Z37,2R2,1 | 0.17 | 37.2 | 2.1 | Z37,2R2,1 | 0.16 | 37.2 | 2.1 | Z37,2R2,1 | 0.15 | 37.2 | 2.1 | Z37,2R2,1 | 0.14
37.3 | 2.1 | Z37,3R2,1 | 0.17 | 37.3 | 2.1 | Z37,3R2,1 | 0.16 | 37.3 | 2.1 | Z37,3R2,1 | 0.15 | 37.3 | 2.1 | Z37,3R2,1 | 0.14
37.4 | 2.1 | Z37,4R2,1 | 0.17 | 37.4 | 2.1 | Z37,4R2,1 | 0.16 | 37.4 | 2.1 | Z37,4R2,1 | 0.15 | 37.4 | 2.1 | Z37,4R2,1 | 0.14
37.5 | 2.1 | Z37,5R2,1 | 0.17 | 37.5 | 2.1 | Z37,5R2,1 | 0.16 | 37.5 | 2.1 | Z37,5R2,1 | 0.15 | 37.5 | 2.1 | Z37,5R2,1 | 0.14
37.6 | 2.1 | Z37,6R2,1 | 0.17 | 37.6 | 2.1 | Z37,6R2,1 | 0.16 | 37.6 | 2.1 | Z37,6R2,1 | 0.15 | 37.6 | 2.1 | Z37,6R2,1 | 0.14
37.7 | 2.1 | Z37,7R2,1 | 0.17 | 37.7 | 2.1 | Z37,7R2,1 | 0.16 | 37.7 | 2.1 | Z37,7R2,1 | 0.15 | 37.7 | 2.1 | Z37,7R2,1 | 0.14
37.8 | 2.1 | Z37,8R2,1 | 0.17 | 37.8 | 2.1 | Z37,8R2,1 | 0.16 | 37.8 | 2.1 | Z37,8R2,1 | 0.15 | 37.8 | 2.1 | Z37,8R2,1 | 0.14
37.9 | 2.1 | Z37,9R2,1 | 0.17 | 37.9 | 2.1 | Z37,9R2,1 | 0.16 | 37.9 | 2.1 | Z37,9R2,1 | 0.15 | 37.9 | 2.1 | Z37,9R2,1 | 0.14
38 | 2.1 | Z38,0R2,1 | 0.17 | 38 | 2.1 | Z38,0R2,1 | 0.16 | 38 | 2.1 | Z38,0R2,1 | 0.15 | 38 | 2.1 | Z38,0R2,1 | 0.14
38.1 | 2.1 | Z38,1R2,1 | 0.17 | 38.1 | 2.1 | Z38,1R2,1 | 0.16 | 38.1 | 2.1 | Z38,1R2,1 | 0.15 | 38.1 | 2.1 | Z38,1R2,1 | 0.14
38.2 | 2.1 | Z38,2R2,1 | 0.17 | 38.2 | 2.1 | Z38,2R2,1 | 0.16 | 38.2 | 2.1 | Z38,2R2,1 | 0.15 | 38.2 | 2.1 | Z38,2R2,1 | 0.14
38.3 | 2.1 | Z38,3R2,1 | 0.17 | 38.3 | 2.1 | Z38,3R2,1 | 0.16 | 38.3 | 2.1 | Z38,3R2,1 | 0.15 | 38.3 | 2.1 | Z38,3R2,1 | 0.14
38.4 | 2.1 | Z38,4R2,1 | 0.17 | 38.4 | 2.1 | Z38,4R2,1 | 0.16 | 38.4 | 2.1 | Z38,4R2,1 | 0.15 | 38.4 | 2.1 | Z38,4R2,1 | 0.14
38.5 | 2.1 | Z38,5R2,1 | 0.17 | 38.5 | 2.1 | Z38,5R2,1 | 0.16 | 38.5 | 2.1 | Z38,5R2,1 | 0.15 | 38.5 | 2.1 | Z38,5R2,1 | 0.14
38.6 | 2.1 | Z38,6R2,1 | 0.17 | 38.6 | 2.1 | Z38,6R2,1 | 0.16 | 38.6 | 2.1 | Z38,6R2,1 | 0.15 | 38.6 | 2.1 | Z38,6R2,1 | 0.14
38.7 | 2.1 | Z38,7R2,1 | 0.17 | 38.7 | 2.1 | Z38,7R2,1 | 0.16 | 38.7 | 2.1 | Z38,7R2,1 | 0.15 | 38.7 | 2.1 | Z38,7R2,1 | 0.14
38.8 | 2.1 | Z38,8R2,1 | 0.17 | 38.8 | 2.1 | Z38,8R2,1 | 0.16 | 38.8 | 2.1 | Z38,8R2,1 | 0.15 | 38.8 | 2.1 | Z38,8R2,1 | 0.14
38.9 | 2.1 | Z38,9R2,1 | 0.17 | 38.9 | 2.1 | Z38,9R2,1 | 0.16 | 38.9 | 2.1 | Z38,9R2,1 | 0.15 | 38.9 | 2.1 | Z38,9R2,1 | 0.14
39 | 2.1 | Z39,0R2,1 | 0.17 | 39 | 2.1 | Z39,0R2,1 | 0.16 | 39 | 2.1 | Z39,0R2,1 | 0.15 | 39 | 2.1 | Z39,0R2,1 | 0.14
39.1 | 2.1 | Z39,1R2,1 | 0.17 | 39.1 | 2.1 | Z39,1R2,1 | 0.16 | 39.1 | 2.1 | Z39,1R2,1 | 0.15 | 39.1 | 2.1 | Z39,1R2,1 | 0.14
39.2 | 2.1 | Z39,2R2,1 | 0.17 | 39.2 | 2.1 | Z39,2R2,1 | 0.16 | 39.2 | 2.1 | Z39,2R2,1 | 0.15 | 39.2 | 2.1 | Z39,2R2,1 | 0.14
39.3 | 2.1 | Z39,3R2,1 | 0.17 | 39.3 | 2.1 | Z39,3R2,1 | 0.16 | 39.3 | 2.1 | Z39,3R2,1 | 0.15 | 39.3 | 2.1 | Z39,3R2,1 | 0.14
39.4 | 2.1 | Z39,4R2,1 | 0.17 | 39.4 | 2.1 | Z39,4R2,1 | 0.16 | 39.4 | 2.1 | Z39,4R2,1 | 0.15 | 39.4 | 2.1 | Z39,4R2,1 | 0.14
39.5 | 2.1 | Z39,5R2,1 | 0.17 | 39.5 | 2.1 | Z39,5R2,1 | 0.16 | 39.5 | 2.1 | Z39,5R2,1 | 0.15 | 39.5 | 2.1 | Z39,5R2,1 | 0.14
39.6 | 2.1 | Z39,6R2,1 | 0.17 | 39.6 | 2.1 | Z39,6R2,1 | 0.16 | 39.6 | 2.1 | Z39,6R2,1 | 0.15 | 39.6 | 2.1 | Z39,6R2,1 | 0.14
39.7 | 2.1 | Z39,7R2,1 | 0.17 | 39.7 | 2.1 | Z39,7R2,1 | 0.16 | 39.7 | 2.1 | Z39,7R2,1 | 0.15 | 39.7 | 2.1 | Z39,7R2,1 | 0.14
39.8 | 2.1 | Z39,8R2,1 | 0.17 | 39.8 | 2.1 | Z39,8R2,1 | 0.16 | 39.8 | 2.1 | Z39,8R2,1 | 0.15 | 39.8 | 2.1 | Z39,8R2,1 | 0.14
39.9 | 2.1 | Z39,9R2,1 | 0.17 | 39.9 | 2.1 | Z39,9R2,1 | 0.16 | 39.9 | 2.1 | Z39,9R2,1 | 0.15 | 39.9 | 2.1 | Z39,9R2,1 | 0.14
40 | 2.1 | Z40,0R2,1 | 0.17 | 40 | 2.1 | Z40,0R2,1 | 0.16 | 40 | 2.1 | Z40,0R2,1 | 0.15 | 40 | 2.1 | Z40,0R2,1 | 0.14
40.1 | 2.1 | Z40,1R2,1 | 0.17 | 40.1 | 2.1 | Z40,1R2,1 | 0.16 | 40.1 | 2.1 | Z40,1R2,1 | 0.15 | 40.1 | 2.1 | Z40,1R2,1 | 0.14
40.2 | 2.1 | Z40,2R2,1 | 0.17 | 40.2 | 2.1 | Z40,2R2,1 | 0.16 | 40.2 | 2.1 | Z40,2R2,1 | 0.15 | 40.2 | 2.1 | Z40,2R2,1 | 0.14
40.3 | 2.1 | Z40,3R2,1 | 0.17 | 40.3 | 2.1 | Z40,3R2,1 | 0.16 | 40.3 | 2.1 | Z40,3R2,1 | 0.15 | 40.3 | 2.1 | Z40,3R2,1 | 0.14
40.4 | 2.1 | Z40,4R2,1 | 0.17 | 40.4 | 2.1 | Z40,4R2,1 | 0.16 | 40.4 | 2.1 | Z40,4R2,1 | 0.15 | 40.4 | 2.1 | Z40,4R2,1 | 0.14
40.5 | 2.1 | Z40,5R2,1 | 0.17 | 40.5 | 2.1 | Z40,5R2,1 | 0.16 | 40.5 | 2.1 | Z40,5R2,1 | 0.15 | 40.5 | 2.1 | Z40,5R2,1 | 0.14
40.6 | 2.1 | Z40,6R2,1 | 0.17 | 40.6 | 2.1 | Z40,6R2,1 | 0.16 | 40.6 | 2.1 | Z40,6R2,1 | 0.15 | 40.6 | 2.1 | Z40,6R2,1 | 0.14
40.7 | 2.1 | Z40,7R2,1 | 0.17 | 40.7 | 2.1 | Z40,7R2,1 | 0.16 | 40.7 | 2.1 | Z40,7R2,1 | 0.15 | 40.7 | 2.1 | Z40,7R2,1 | 0.14
40.8 | 2.1 | Z40,8R2,1 | 0.17 | 40.8 | 2.1 | Z40,8R2,1 | 0.16 | 40.8 | 2.1 | Z40,8R2,1 | 0.15 | 40.8 | 2.1 | Z40,8R2,1 | 0.14
40.9 | 2.1 | Z40,9R2,1 | 0.17 | 40.9 | 2.1 | Z40,9R2,1 | 0.16 | 40.9 | 2.1 | Z40,9R2,1 | 0.15 | 40.9 | 2.1 | Z40,9R2,1 | 0.14
41 | 2.1 | Z41,0R2,1 | 0.17 | 41 | 2.1 | Z41,0R2,1 | 0.16 | 41 | 2.1 | Z41,0R2,1 | 0.15 | 41 | 2.1 | Z41,0R2,1 | 0.14
41.1 | 2.1 | Z41,1R2,1 | 0.17 | 41.1 | 2.1 | Z41,1R2,1 | 0.16 | 41.1 | 2.1 | Z41,1R2,1 | 0.15 | 41.1 | 2.1 | Z41,1R2,1 | 0.14
41.2 | 2.1 | Z41,2R2,1 | 0.17 | 41.2 | 2.1 | Z41,2R2,1 | 0.16 | 41.2 | 2.1 | Z41,2R2,1 | 0.15 | 41.2 | 2.1 | Z41,2R2,1 | 0.14
41.3 | 2.1 | Z41,3R2,1 | 0.17 | 41.3 | 2.1 | Z41,3R2,1 | 0.16 | 41.3 | 2.1 | Z41,3R2,1 | 0.15 | 41.3 | 2.1 | Z41,3R2,1 | 0.14
41.4 | 2.1 | Z41,4R2,1 | 0.17 | 41.4 | 2.1 | Z41,4R2,1 | 0.16 | 41.4 | 2.1 | Z41,4R2,1 | 0.15 | 41.4 | 2.1 | Z41,4R2,1 | 0.14
41.5 | 2.1 | Z41,5R2,1 | 0.17 | 41.5 | 2.1 | Z41,5R2,1 | 0.16 | 41.5 | 2.1 | Z41,5R2,1 | 0.15 | 41.5 | 2.1 | Z41,5R2,1 | 0.14
41.6 | 2.1 | Z41,6R2,1 | 0.17 | 41.6 | 2.1 | Z41,6R2,1 | 0.16 | 41.6 | 2.1 | Z41,6R2,1 | 0.15 | 41.6 | 2.1 | Z41,6R2,1 | 0.14
41.7 | 2.1 | Z41,7R2,1 | 0.17 | 41.7 | 2.1 | Z41,7R2,1 | 0.16 | 41.7 | 2.1 | Z41,7R2,1 | 0.15 | 41.7 | 2.1 | Z41,7R2,1 | 0.14
41.8 | 2.1 | Z41,8R2,1 | 0.17 | 41.8 | 2.1 | Z41,8R2,1 | 0.16 | 41.8 | 2.1 | Z41,8R2,1 | 0.15 | 41.8 | 2.1 | Z41,8R2,1 | 0.14
41.9 | 2.1 | Z41,9R2,1 | 0.17 | 41.9 | 2.1 | Z41,9R2,1 | 0.16 | 41.9 | 2.1 | Z41,9R2,1 | 0.15 | 41.9 | 2.1 | Z41,9R2,1 | 0.14
42 | 2.1 | Z42,0R2,1 | 0.17 | 42 | 2.1 | Z42,0R2,1 | 0.16 | 42 | 2.1 | Z42,0R2,1 | 0.15 | 42 | 2.1 | Z42,0R2,1 | 0.14
42.1 | 2.1 | Z42,1R2,1 | 0.17 | 42.1 | 2.1 | Z42,1R2,1 | 0.16 | 42.1 | 2.1 | Z42,1R2,1 | 0.15 | 42.1 | 2.1 | Z42,1R2,1 | 0.14
42.2 | 2.1 | Z42,2R2,1 | 0.17 | 42.2 | 2.1 | Z42,2R2,1 | 0.16 | 42.2 | 2.1 | Z42,2R2,1 | 0.15 | 42.2 | 2.1 | Z42,2R2,1 | 0.14
42.3 | 2.1 | Z42,3R2,1 | 0.17 | 42.3 | 2.1 | Z42,3R2,1 | 0.16 | 42.3 | 2.1 | Z42,3R2,1 | 0.15 | 42.3 | 2.1 | Z42,3R2,1 | 0.14
42.4 | 2.1 | Z42,4R2,1 | 0.17 | 42.4 | 2.1 | Z42,4R2,1 | 0.16 | 42.4 | 2.1 | Z42,4R2,1 | 0.15 | 42.4 | 2.1 | Z42,4R2,1 | 0.14
42.5 | 2.1 | Z42,5R2,1 | 0.17 | 42.5 | 2.1 | Z42,5R2,1 | 0.16 | 42.5 | 2.1 | Z42,5R2,1 | 0.15 | 42.5 | 2.1 | Z42,5R2,1 | 0.14
42.6 | 2.1 | Z42,6R2,1 | 0.17 | 42.6 | 2.1 | Z42,6R2,1 | 0.16 | 42.6 | 2.1 | Z42,6R2,1 | 0.15 | 42.6 | 2.1 | Z42,6R2,1 | 0.14
42.7 | 2.1 | Z42,7R2,1 | 0.17 | 42.7 | 2.1 | Z42,7R2,1 | 0.16 | 42.7 | 2.1 | Z42,7R2,1 | 0.15 | 42.7 | 2.1 | Z42,7R2,1 | 0.14
42.8 | 2.1 | Z42,8R2,1 | 0.17 | 42.8 | 2.1 | Z42,8R2,1 | 0.16 | 42.8 | 2.1 | Z42,8R2,1 | 0.15 | 42.8 | 2.1 | Z42,8R2,1 | 0.14
42.9 | 2.1 | Z42,9R2,1 | 0.17 | 42.9 | 2.1 | Z42,9R2,1 | 0.16 | 42.9 | 2.1 | Z42,9R2,1 | 0.15 | 42.9 | 2.1 | Z42,9R2,1 | 0.14
43 | 2.1 | Z43,0R2,1 | 0.17 | 43 | 2.1 | Z43,0R2,1 | 0.16 | 43 | 2.1 | Z43,0R2,1 | 0.15 | 43 | 2.1 | Z43,0R2,1 | 0.14
43.1 | 2.1 | Z43,1R2,1 | 0.17 | 43.1 | 2.1 | Z43,1R2,1 | 0.16 | 43.1 | 2.1 | Z43,1R2,1 | 0.15 | 43.1 | 2.1 | Z43,1R2,1 | 0.14
43.2 | 2.1 | Z43,2R2,1 | 0.17 | 43.2 | 2.1 | Z43,2R2,1 | 0.16 | 43.2 | 2.1 | Z43,2R2,1 | 0.15 | 43.2 | 2.1 | Z43,2R2,1 | 0.14
43.3 | 2.1 | Z43,3R2,1 | 0.17 | 43.3 | 2.1 | Z43,3R2,1 | 0.16 | 43.3 | 2.1 | Z43,3R2,1 | 0.15 | 43.3 | 2.1 | Z43,3R2,1 | 0.14
43.4 | 2.1 | Z43,4R2,1 | 0.17 | 43.4 | 2.1 | Z43,4R2,1 | 0.16 | 43.4 | 2.1 | Z43,4R2,1 | 0.15 | 43.4 | 2.1 | Z43,4R2,1 | 0.14
43.5 | 2.1 | Z43,5R2,1 | 0.17 | 43.5 | 2.1 | Z43,5R2,1 | 0.16 | 43.5 | 2.1 | Z43,5R2,1 | 0.15 | 43.5 | 2.1 | Z43,5R2,1 | 0.14
43.6 | 2.1 | Z43,6R2,1 | 0.17 | 43.6 | 2.1 | Z43,6R2,1 | 0.16 | 43.6 | 2.1 | Z43,6R2,1 | 0.15 | 43.6 | 2.1 | Z43,6R2,1 | 0.14
43.7 | 2.1 | Z43,7R2,1 | 0.17 | 43.7 | 2.1 | Z43,7R2,1 | 0.16 | 43.7 | 2.1 | Z43,7R2,1 | 0.15 | 43.7 | 2.1 | Z43,7R2,1 | 0.14
43.8 | 2.1 | Z43,8R2,1 | 0.17 | 43.8 | 2.1 | Z43,8R2,1 | 0.16 | 43.8 | 2.1 | Z43,8R2,1 | 0.15 | 43.8 | 2.1 | Z43,8R2,1 | 0.14
43.9 | 2.1 | Z43,9R2,1 | 0.17 | 43.9 | 2.1 | Z43,9R2,1 | 0.16 | 43.9 | 2.1 | Z43,9R2,1 | 0.15 | 43.9 | 2.1 | Z43,9R2,1 | 0.14
44 | 2.1 | Z44,0R2,1 | 0.17 | 44 | 2.1 | Z44,0R2,1 | 0.16 | 44 | 2.1 | Z44,0R2,1 | 0.15 | 44 | 2.1 | Z44,0R2,1 | 0.14
44.1 | 2.1 | Z44,1R2,1 | 0.17 | 44.1 | 2.1 | Z44,1R2,1 | 0.16 | 44.1 | 2.1 | Z44,1R2,1 | 0.15 | 44.1 | 2.1 | Z44,1R2,1 | 0.14
44.2 | 2.1 | Z44,2R2,1 | 0.17 | 44.2 | 2.1 | Z44,2R2,1 | 0.16 | 44.2 | 2.1 | Z44,2R2,1 | 0.15 | 44.2 | 2.1 | Z44,2R2,1 | 0.14
44.3 | 2.1 | Z44,3R2,1 | 0.17 | 44.3 | 2.1 | Z44,3R2,1 | 0.16 | 44.3 | 2.1 | Z44,3R2,1 | 0.15 | 44.3 | 2.1 | Z44,3R2,1 | 0.14
44.4 | 2.1 | Z44,4R2,1 | 0.17 | 44.4 | 2.1 | Z44,4R2,1 | 0.16 | 44.4 | 2.1 | Z44,4R2,1 | 0.15 | 44.4 | 2.1 | Z44,4R2,1 | 0.14
44.5 | 2.1 | Z44,5R2,1 | 0.17 | 44.5 | 2.1 | Z44,5R2,1 | 0.16 | 44.5 | 2.1 | Z44,5R2,1 | 0.15 | 44.5 | 2.1 | Z44,5R2,1 | 0.14
44.6 | 2.1 | Z44,6R2,1 | 0.17 | 44.6 | 2.1 | Z44,6R2,1 | 0.16 | 44.6 | 2.1 | Z44,6R2,1 | 0.15 | 44.6 | 2.1 | Z44,6R2,1 | 0.14
44.7 | 2.1 | Z44,7R2,1 | 0.17 | 44.7 | 2.1 | Z44,7R2,1 | 0.16 | 44.7 | 2.1 | Z44,7R2,1 | 0.15 | 44.7 | 2.1 | Z44,7R2,1 | 0.14
44.8 | 2.1 | Z44,8R2,1 | 0.17 | 44.8 | 2.1 | Z44,8R2,1 | 0.16 | 44.8 | 2.1 | Z44,8R2,1 | 0.15 | 44.8 | 2.1 | Z44,8R2,1 | 0.14
44.9 | 2.1 | Z44,9R2,1 | 0.17 | 44.9 | 2.1 | Z44,9R2,1 | 0.16 | 44.9 | 2.1 | Z44,9R2,1 | 0.15 | 44.9 | 2.1 | Z44,9R2,1 | 0.14
45 | 2.1 | Z45,0R2,1 | 0.17 | 45 | 2.1 | Z45,0R2,1 | 0.16 | 45 | 2.1 | Z45,0R2,1 | 0.15 | 45 | 2.1 | Z45,0R2,1 | 0.14
45.1 | 2.1 | Z45,1R2,1 | 0.17 | 45.1 | 2.1 | Z45,1R2,1 | 0.16 | 45.1 | 2.1 | Z45,1R2,1 | 0.15 | 45.1 | 2.1 | Z45,1R2,1 | 0.14
45.2 | 2.1 | Z45,2R2,1 | 0.17 | 45.2 | 2.1 | Z45,2R2,1 | 0.16 | 45.2 | 2.1 | Z45,2R2,1 | 0.15 | 45.2 | 2.1 | Z45,2R2,1 | 0.14
45.3 | 2.1 | Z45,3R2,1 | 0.17 | 45.3 | 2.1 | Z45,3R2,1 | 0.16 | 45.3 | 2.1 | Z45,3R2,1 | 0.15 | 45.3 | 2.1 | Z45,3R2,1 | 0.14
45.4 | 2.1 | Z45,4R2,1 | 0.17 | 45.4 | 2.1 | Z45,4R2,1 | 0.16 | 45.4 | 2.1 | Z45,4R2,1 | 0.15 | 45.4 | 2.1 | Z45,4R2,1 | 0.14
45.5 | 2.1 | Z45,5R2,1 | 0.17 | 45.5 | 2.1 | Z45,5R2,1 | 0.16 | 45.5 | 2.1 | Z45,5R2,1 | 0.15 | 45.5 | 2.1 | Z45,5R2,1 | 0.14
45.6 | 2.1 | Z45,6R2,1 | 0.17 | 45.6 | 2.1 | Z45,6R2,1 | 0.16 | 45.6 | 2.1 | Z45,6R2,1 | 0.15 | 45.6 | 2.1 | Z45,6R2,1 | 0.14
45.7 | 2.1 | Z45,7R2,1 | 0.17 | 45.7 | 2.1 | Z45,7R2,1 | 0.16 | 45.7 | 2.1 | Z45,7R2,1 | 0.15 | 45.7 | 2.1 | Z45,7R2,1 | 0.14
45.8 | 2.1 | Z45,8R2,1 | 0.17 | 45.8 | 2.1 | Z45,8R2,1 | 0.16 | 45.8 | 2.1 | Z45,8R2,1 | 0.15 | 45.8 | 2.1 | Z45,8R2,1 | 0.14
45.9 | 2.1 | Z45,9R2,1 | 0.17 | 45.9 | 2.1 | Z45,9R2,1 | 0.16 | 45.9 | 2.1 | Z45,9R2,1 | 0.15 | 45.9 | 2.1 | Z45,9R2,1 | 0.14
46 | 2.1 | Z46,0R2,1 | 0.17 | 46 | 2.1 | Z46,0R2,1 | 0.16 | 46 | 2.1 | Z46,0R2,1 | 0.15 | 46 | 2.1 | Z46,0R2,1 | 0.14
46.1 | 2.1 | Z46,1R2,1 | 0.17 | 46.1 | 2.1 | Z46,1R2,1 | 0.16 | 46.1 | 2.1 | Z46,1R2,1 | 0.15 | 46.1 | 2.1 | Z46,1R2,1 | 0.14
46.2 | 2.1 | Z46,2R2,1 | 0.17 | 46.2 | 2.1 | Z46,2R2,1 | 0.16 | 46.2 | 2.1 | Z46,2R2,1 | 0.15 | 46.2 | 2.1 | Z46,2R2,1 | 0.14
46.3 | 2.1 | Z46,3R2,1 | 0.17 | 46.3 | 2.1 | Z46,3R2,1 | 0.16 | 46.3 | 2.1 | Z46,3R2,1 | 0.15 | 46.3 | 2.1 | Z46,3R2,1 | 0.14
46.4 | 2.1 | Z46,4R2,1 | 0.17 | 46.4 | 2.1 | Z46,4R2,1 | 0.16 | 46.4 | 2.1 | Z46,4R2,1 | 0.15 | 46.4 | 2.1 | Z46,4R2,1 | 0.14
46.5 | 2.1 | Z46,5R2,1 | 0.17 | 46.5 | 2.1 | Z46,5R2,1 | 0.16 | 46.5 | 2.1 | Z46,5R2,1 | 0.15 | 46.5 | 2.1 | Z46,5R2,1 | 0.14
46.6 | 2.1 | Z46,6R2,1 | 0.17 | 46.6 | 2.1 | Z46,6R2,1 | 0.16 | 46.6 | 2.1 | Z46,6R2,1 | 0.15 | 46.6 | 2.1 | Z46,6R2,1 | 0.14
46.7 | 2.1 | Z46,7R2,1 | 0.17 | 46.7 | 2.1 | Z46,7R2,1 | 0.16 | 46.7 | 2.1 | Z46,7R2,1 | 0.15 | 46.7 | 2.1 | Z46,7R2,1 | 0.14
46.8 | 2.1 | Z46,8R2,1 | 0.17 | 46.8 | 2.1 | Z46,8R2,1 | 0.16 | 46.8 | 2.1 | Z46,8R2,1 | 0.15 | 46.8 | 2.1 | Z46,8R2,1 | 0.14
46.9 | 2.1 | Z46,9R2,1 | 0.17 | 46.9 | 2.1 | Z46,9R2,1 | 0.16 | 46.9 | 2.1 | Z46,9R2,1 | 0.15 | 46.9 | 2.1 | Z46,9R2,1 | 0.14
47 | 2.1 | Z47,0R2,1 | 0.17 | 47 | 2.1 | Z47,0R2,1 | 0.16 | 47 | 2.1 | Z47,0R2,1 | 0.15 | 47 | 2.1 | Z47,0R2,1 | 0.14
47.1 | 2.1 | Z47,1R2,1 | 0.17 | 47.1 | 2.1 | Z47,1R2,1 | 0.16 | 47.1 | 2.1 | Z47,1R2,1 | 0.15 | 47.1 | 2.1 | Z47,1R2,1 | 0.14
47.2 | 2.1 | Z47,2R2,1 | 0.17 | 47.2 | 2.1 | Z47,2R2,1 | 0.16 | 47.2 | 2.1 | Z47,2R2,1 | 0.15 | 47.2 | 2.1 | Z47,2R2,1 | 0.14
47.3 | 2.1 | Z47,3R2,1 | 0.17 | 47.3 | 2.1 | Z47,3R2,1 | 0.16 | 47.3 | 2.1 | Z47,3R2,1 | 0.15 | 47.3 | 2.1 | Z47,3R2,1 | 0.14
47.4 | 2.1 | Z47,4R2,1 | 0.17 | 47.4 | 2.1 | Z47,4R2,1 | 0.16 | 47.4 | 2.1 | Z47,4R2,1 | 0.15 | 47.4 | 2.1 | Z47,4R2,1 | 0.14
47.5 | 2.1 | Z47,5R2,1 | 0.17 | 47.5 | 2.1 | Z47,5R2,1 | 0.16 | 47.5 | 2.1 | Z47,5R2,1 | 0.15 | 47.5 | 2.1 | Z47,5R2,1 | 0.14
47.6 | 2.1 | Z47,6R2,1 | 0.17 | 47.6 | 2.1 | Z47,6R2,1 | 0.16 | 47.6 | 2.1 | Z47,6R2,1 | 0.15 | 47.6 | 2.1 | Z47,6R2,1 | 0.14
47.7 | 2.1 | Z47,7R2,1 | 0.17 | 47.7 | 2.1 | Z47,7R2,1 | 0.16 | 47.7 | 2.1 | Z47,7R2,1 | 0.15 | 47.7 | 2.1 | Z47,7R2,1 | 0.14
47.8 | 2.1 | Z47,8R2,1 | 0.17 | 47.8 | 2.1 | Z47,8R2,1 | 0.16 | 47.8 | 2.1 | Z47,8R2,1 | 0.15 | 47.8 | 2.1 | Z47,8R2,1 | 0.14
47.9 | 2.1 | Z47,9R2,1 | 0.17 | 47.9 | 2.1 | Z47,9R2,1 | 0.16 | 47.9 | 2.1 | Z47,9R2,1 | 0.15 | 47.9 | 2.1 | Z47,9R2,1 | 0.14
48 | 2.1 | Z48,0R2,1 | 0.17 | 48 | 2.1 | Z48,0R2,1 | 0.16 | 48 | 2.1 | Z48,0R2,1 | 0.15 | 48 | 2.1 | Z48,0R2,1 | 0.14
48.1 | 2.1 | Z48,1R2,1 | 0.17 | 48.1 | 2.1 | Z48,1R2,1 | 0.16 | 48.1 | 2.1 | Z48,1R2,1 | 0.15 | 48.1 | 2.1 | Z48,1R2,1 | 0.14
48.2 | 2.1 | Z48,2R2,1 | 0.17 | 48.2 | 2.1 | Z48,2R2,1 | 0.16 | 48.2 | 2.1 | Z48,2R2,1 | 0.15 | 48.2 | 2.1 | Z48,2R2,1 | 0.14
48.3 | 2.1 | Z48,3R2,1 | 0.17 | 48.3 | 2.1 | Z48,3R2,1 | 0.16 | 48.3 | 2.1 | Z48,3R2,1 | 0.15 | 48.3 | 2.1 | Z48,3R2,1 | 0.14
48.4 | 2.1 | Z48,4R2,1 | 0.17 | 48.4 | 2.1 | Z48,4R2,1 | 0.16 | 48.4 | 2.1 | Z48,4R2,1 | 0.15 | 48.4 | 2.1 | Z48,4R2,1 | 0.14
48.5 | 2.1 | Z48,5R2,1 | 0.17 | 48.5 | 2.1 | Z48,5R2,1 | 0.16 | 48.5 | 2.1 | Z48,5R2,1 | 0.15 | 48.5 | 2.1 | Z48,5R2,1 | 0.14
48.6 | 2.1 | Z48,6R2,1 | 0.17 | 48.6 | 2.1 | Z48,6R2,1 | 0.16 | 48.6 | 2.1 | Z48,6R2,1 | 0.15 | 48.6 | 2.1 | Z48,6R2,1 | 0.14
48.7 | 2.1 | Z48,7R2,1 | 0.17 | 48.7 | 2.1 | Z48,7R2,1 | 0.16 | 48.7 | 2.1 | Z48,7R2,1 | 0.15 | 48.7 | 2.1 | Z48,7R2,1 | 0.14
48.8 | 2.1 | Z48,8R2,1 | 0.17 | 48.8 | 2.1 | Z48,8R2,1 | 0.16 | 48.8 | 2.1 | Z48,8R2,1 | 0.15 | 48.8 | 2.1 | Z48,8R2,1 | 0.14
48.9 | 2.1 | Z48,9R2,1 | 0.17 | 48.9 | 2.1 | Z48,9R2,1 | 0.16 | 48.9 | 2.1 | Z48,9R2,1 | 0.15 | 48.9 | 2.1 | Z48,9R2,1 | 0.14
49 | 2.1 | Z49,0R2,1 | 0.17 | 49 | 2.1 | Z49,0R2,1 | 0.16 | 49 | 2.1 | Z49,0R2,1 | 0.15 | 49 | 2.1 | Z49,0R2,1 | 0.14
49.1 | 2.1 | Z49,1R2,1 | 0.17 | 49.1 | 2.1 | Z49,1R2,1 | 0.16 | 49.1 | 2.1 | Z49,1R2,1 | 0.15 | 49.1 | 2.1 | Z49,1R2,1 | 0.14
49.2 | 2.1 | Z49,2R2,1 | 0.17 | 49.2 | 2.1 | Z49,2R2,1 | 0.16 | 49.2 | 2.1 | Z49,2R2,1 | 0.15 | 49.2 | 2.1 | Z49,2R2,1 | 0.14
49.3 | 2.1 | Z49,3R2,1 | 0.17 | 49.3 | 2.1 | Z49,3R2,1 | 0.16 | 49.3 | 2.1 | Z49,3R2,1 | 0.15 | 49.3 | 2.1 | Z49,3R2,1 | 0.14
49.4 | 2.1 | Z49,4R2,1 | 0.17 | 49.4 | 2.1 | Z49,4R2,1 | 0.16 | 49.4 | 2.1 | Z49,4R2,1 | 0.15 | 49.4 | 2.1 | Z49,4R2,1 | 0.14
49.5 | 2.1 | Z49,5R2,1 | 0.17 | 49.5 | 2.1 | Z49,5R2,1 | 0.16 | 49.5 | 2.1 | Z49,5R2,1 | 0.15 | 49.5 | 2.1 | Z49,5R2,1 | 0.14
49.6 | 2.1 | Z49,6R2,1 | 0.17 | 49.6 | 2.1 | Z49,6R2,1 | 0.16 | 49.6 | 2.1 | Z49,6R2,1 | 0.15 | 49.6 | 2.1 | Z49,6R2,1 | 0.14
49.7 | 2.1 | Z49,7R2,1 | 0.17 | 49.7 | 2.1 | Z49,7R2,1 | 0.16 | 49.7 | 2.1 | Z49,7R2,1 | 0.15 | 49.7 | 2.1 | Z49,7R2,1 | 0.14
49.8 | 2.1 | Z49,8R2,1 | 0.17 | 49.8 | 2.1 | Z49,8R2,1 | 0.16 | 49.8 | 2.1 | Z49,8R2,1 | 0.15 | 49.8 | 2.1 | Z49,8R2,1 | 0.14
49.9 | 2.1 | Z49,9R2,1 | 0.17 | 49.9 | 2.1 | Z49,9R2,1 | 0.16 | 49.9 | 2.1 | Z49,9R2,1 | 0.15 | 49.9 | 2.1 | Z49,9R2,1 | 0.14
50 | 2.1 | Z50,0R2,1 | 0.17 | 50 | 2.1 | Z50,0R2,1 | 0.16 | 50 | 2.1 | Z50,0R2,1 | 0.15 | 50 | 2.1 | Z50,0R2,1 | 0.14
50.1 | 2.1 | Z50,1R2,1 | 0.17 | 50.1 | 2.1 | Z50,1R2,1 | 0.16 | 50.1 | 2.1 | Z50,1R2,1 | 0.15 | 50.1 | 2.1 | Z50,1R2,1 | 0.14
50.2 | 2.1 | Z50,2R2,1 | 0.17 | 50.2 | 2.1 | Z50,2R2,1 | 0.16 | 50.2 | 2.1 | Z50,2R2,1 | 0.15 | 50.2 | 2.1 | Z50,2R2,1 | 0.14
50.3 | 2.1 | Z50,3R2,1 | 0.17 | 50.3 | 2.1 | Z50,3R2,1 | 0.16 | 50.3 | 2.1 | Z50,3R2,1 | 0.15 | 50.3 | 2.1 | Z50,3R2,1 | 0.14
50.4 | 2.1 | Z50,4R2,1 | 0.17 | 50.4 | 2.1 | Z50,4R2,1 | 0.16 | 50.4 | 2.1 | Z50,4R2,1 | 0.15 | 50.4 | 2.1 | Z50,4R2,1 | 0.14
50.5 | 2.1 | Z50,5R2,1 | 0.17 | 50.5 | 2.1 | Z50,5R2,1 | 0.16 | 50.5 | 2.1 | Z50,5R2,1 | 0.15 | 50.5 | 2.1 | Z50,5R2,1 | 0.14
50.6 | 2.1 | Z50,6R2,1 | 0.17 | 50.6 | 2.1 | Z50,6R2,1 | 0.16 | 50.6 | 2.1 | Z50,6R2,1 | 0.15 | 50.6 | 2.1 | Z50,6R2,1 | 0.14
50.7 | 2.1 | Z50,7R2,1 | 0.17 | 50.7 | 2.1 | Z50,7R2,1 | 0.16 | 50.7 | 2.1 | Z50,7R2,1 | 0.15 | 50.7 | 2.1 | Z50,7R2,1 | 0.14
50.8 | 2.1 | Z50,8R2,1 | 0.17 | 50.8 | 2.1 | Z50,8R2,1 | 0.16 | 50.8 | 2.1 | Z50,8R2,1 | 0.15 | 50.8 | 2.1 | Z50,8R2,1 | 0.14
50.9 | 2.1 | Z50,9R2,1 | 0.17 | 50.9 | 2.1 | Z50,9R2,1 | 0.16 | 50.9 | 2.1 | Z50,9R2,1 | 0.15 | 50.9 | 2.1 | Z50,9R2,1 | 0.14
51 | 2.1 | Z51,0R2,1 | 0.17 | 51 | 2.1 | Z51,0R2,1 | 0.16 | 51 | 2.1 | Z51,0R2,1 | 0.15 | 51 | 2.1 | Z51,0R2,1 | 0.14
51.1 | 2.1 | Z51,1R2,1 | 0.17 | 51.1 | 2.1 | Z51,1R2,1 | 0.16 | 51.1 | 2.1 | Z51,1R2,1 | 0.15 | 51.1 | 2.1 | Z51,1R2,1 | 0.14
51.2 | 2.1 | Z51,2R2,1 | 0.17 | 51.2 | 2.1 | Z51,2R2,1 | 0.16 | 51.2 | 2.1 | Z51,2R2,1 | 0.15 | 51.2 | 2.1 | Z51,2R2,1 | 0.14
51.3 | 2.1 | Z51,3R2,1 | 0.17 | 51.3 | 2.1 | Z51,3R2,1 | 0.16 | 51.3 | 2.1 | Z51,3R2,1 | 0.15 | 51.3 | 2.1 | Z51,3R2,1 | 0.14
51.4 | 2.1 | Z51,4R2,1 | 0.17 | 51.4 | 2.1 | Z51,4R2,1 | 0.16 | 51.4 | 2.1 | Z51,4R2,1 | 0.15 | 51.4 | 2.1 | Z51,4R2,1 | 0.14
51.5 | 2.1 | Z51,5R2,1 | 0.17 | 51.5 | 2.1 | Z51,5R2,1 | 0.16 | 51.5 | 2.1 | Z51,5R2,1 | 0.15 | 51.5 | 2.1 | Z51,5R2,1 | 0.14
51.6 | 2.1 | Z51,6R2,1 | 0.17 | 51.6 | 2.1 | Z51,6R2,1 | 0.16 | 51.6 | 2.1 | Z51,6R2,1 | 0.15 | 51.6 | 2.1 | Z51,6R2,1 | 0.14
51.7 | 2.1 | Z51,7R2,1 | 0.17 | 51.7 | 2.1 | Z51,7R2,1 | 0.16 | 51.7 | 2.1 | Z51,7R2,1 | 0.15 | 51.7 | 2.1 | Z51,7R2,1 | 0.14
51.8 | 2.1 | Z51,8R2,1 | 0.17 | 51.8 | 2.1 | Z51,8R2,1 | 0.16 | 51.8 | 2.1 | Z51,8R2,1 | 0.15 | 51.8 | 2.1 | Z51,8R2,1 | 0.14
51.9 | 2.1 | Z51,9R2,1 | 0.17 | 51.9 | 2.1 | Z51,9R2,1 | 0.16 | 51.9 | 2.1 | Z51,9R2,1 | 0.15 | 51.9 | 2.1 | Z51,9R2,1 | 0.14
52 | 2.1 | Z52,0R2,1 | 0.17 | 52 | 2.1 | Z52,0R2,1 | 0.16 | 52 | 2.1 | Z52,0R2,1 | 0.15 | 52 | 2.1 | Z52,0R2,1 | 0.14
52.1 | 2.1 | Z52,1R2,1 | 0.17 | 52.1 | 2.1 | Z52,1R2,1 | 0.16 | 52.1 | 2.1 | Z52,1R2,1 | 0.15 | 52.1 | 2.1 | Z52,1R2,1 | 0.14
52.2 | 2.1 | Z52,2R2,1 | 0.17 | 52.2 | 2.1 | Z52,2R2,1 | 0.16 | 52.2 | 2.1 | Z52,2R2,1 | 0.15 | 52.2 | 2.1 | Z52,2R2,1 | 0.14
52.3 | 2.1 | Z52,3R2,1 | 0.17 | 52.3 | 2.1 | Z52,3R2,1 | 0.16 | 52.3 | 2.1 | Z52,3R2,1 | 0.15 | 52.3 | 2.1 | Z52,3R2,1 | 0.14
52.4 | 2.1 | Z52,4R2,1 | 0.17 | 52.4 | 2.1 | Z52,4R2,1 | 0.16 | 52.4 | 2.1 | Z52,4R2,1 | 0.15 | 52.4 | 2.1 | Z52,4R2,1 | 0.14
52.5 | 2.1 | Z52,5R2,1 | 0.17 | 52.5 | 2.1 | Z52,5R2,1 | 0.16 | 52.5 | 2.1 | Z52,5R2,1 | 0.15 | 52.5 | 2.1 | Z52,5R2,1 | 0.14
52.6 | 2.1 | Z52,6R2,1 | 0.17 | 52.6 | 2.1 | Z52,6R2,1 | 0.16 | 52.6 | 2.1 | Z52,6R2,1 | 0.15 | 52.6 | 2.1 | Z52,6R2,1 | 0.14
52.7 | 2.1 | Z52,7R2,1 | 0.17 | 52.7 | 2.1 | Z52,7R2,1 | 0.16 | 52.7 | 2.1 | Z52,7R2,1 | 0.15 | 52.7 | 2.1 | Z52,7R2,1 | 0.14
52.8 | 2.1 | Z52,8R2,1 | 0.17 | 52.8 | 2.1 | Z52,8R2,1 | 0.16 | 52.8 | 2.1 | Z52,8R2,1 | 0.15 | 52.8 | 2.1 | Z52,8R2,1 | 0.14
52.9 | 2.1 | Z52,9R2,1 | 0.17 | 52.9 | 2.1 | Z52,9R2,1 | 0.16 | 52.9 | 2.1 | Z52,9R2,1 | 0.15 | 52.9 | 2.1 | Z52,9R2,1 | 0.14
53 | 2.1 | Z53,0R2,1 | 0.17 | 53 | 2.1 | Z53,0R2,1 | 0.16 | 53 | 2.1 | Z53,0R2,1 | 0.15 | 53 | 2.1 | Z53,0R2,1 | 0.14
53.1 | 2.1 | Z53,1R2,1 | 0.17 | 53.1 | 2.1 | Z53,1R2,1 | 0.16 | 53.1 | 2.1 | Z53,1R2,1 | 0.15 | 53.1 | 2.1 | Z53,1R2,1 | 0.14
53.2 | 2.1 | Z53,2R2,1 | 0.17 | 53.2 | 2.1 | Z53,2R2,1 | 0.16 | 53.2 | 2.1 | Z53,2R2,1 | 0.15 | 53.2 | 2.1 | Z53,2R2,1 | 0.14
53.3 | 2.1 | Z53,3R2,1 | 0.17 | 53.3 | 2.1 | Z53,3R2,1 | 0.16 | 53.3 | 2.1 | Z53,3R2,1 | 0.15 | 53.3 | 2.1 | Z53,3R2,1 | 0.14
53.4 | 2.1 | Z53,4R2,1 | 0.17 | 53.4 | 2.1 | Z53,4R2,1 | 0.16 | 53.4 | 2.1 | Z53,4R2,1 | 0.15 | 53.4 | 2.1 | Z53,4R2,1 | 0.14
53.5 | 2.1 | Z53,5R2,1 | 0.17 | 53.5 | 2.1 | Z53,5R2,1 | 0.16 | 53.5 | 2.1 | Z53,5R2,1 | 0.15 | 53.5 | 2.1 | Z53,5R2,1 | 0.14
53.6 | 2.1 | Z53,6R2,1 | 0.17 | 53.6 | 2.1 | Z53,6R2,1 | 0.16 | 53.6 | 2.1 | Z53,6R2,1 | 0.15 | 53.6 | 2.1 | Z53,6R2,1 | 0.14
53.7 | 2.1 | Z53,7R2,1 | 0.17 | 53.7 | 2.1 | Z53,7R2,1 | 0.16 | 53.7 | 2.1 | Z53,7R2,1 | 0.15 | 53.7 | 2.1 | Z53,7R2,1 | 0.14
53.8 | 2.1 | Z53,8R2,1 | 0.17 | 53.8 | 2.1 | Z53,8R2,1 | 0.16 | 53.8 | 2.1 | Z53,8R2,1 | 0.15 | 53.8 | 2.1 | Z53,8R2,1 | 0.14
53.9 | 2.1 | Z53,9R2,1 | 0.17 | 53.9 | 2.1 | Z53,9R2,1 | 0.16 | 53.9 | 2.1 | Z53,9R2,1 | 0.15 | 53.9 | 2.1 | Z53,9R2,1 | 0.14
54 | 2.1 | Z54,0R2,1 | 0.17 | 54 | 2.1 | Z54,0R2,1 | 0.16 | 54 | 2.1 | Z54,0R2,1 | 0.15 | 54 | 2.1 | Z54,0R2,1 | 0.14
54.1 | 2.1 | Z54,1R2,1 | 0.17 | 54.1 | 2.1 | Z54,1R2,1 | 0.16 | 54.1 | 2.1 | Z54,1R2,1 | 0.15 | 54.1 | 2.1 | Z54,1R2,1 | 0.14
54.2 | 2.1 | Z54,2R2,1 | 0.17 | 54.2 | 2.1 | Z54,2R2,1 | 0.16 | 54.2 | 2.1 | Z54,2R2,1 | 0.15 | 54.2 | 2.1 | Z54,2R2,1 | 0.14
54.3 | 2.1 | Z54,3R2,1 | 0.17 | 54.3 | 2.1 | Z54,3R2,1 | 0.16 | 54.3 | 2.1 | Z54,3R2,1 | 0.15 | 54.3 | 2.1 | Z54,3R2,1 | 0.14
54.4 | 2.1 | Z54,4R2,1 | 0.17 | 54.4 | 2.1 | Z54,4R2,1 | 0.16 | 54.4 | 2.1 | Z54,4R2,1 | 0.15 | 54.4 | 2.1 | Z54,4R2,1 | 0.14
54.5 | 2.1 | Z54,5R2,1 | 0.17 | 54.5 | 2.1 | Z54,5R2,1 | 0.16 | 54.5 | 2.1 | Z54,5R2,1 | 0.15 | 54.5 | 2.1 | Z54,5R2,1 | 0.14
54.6 | 2.1 | Z54,6R2,1 | 0.17 | 54.6 | 2.1 | Z54,6R2,1 | 0.16 | 54.6 | 2.1 | Z54,6R2,1 | 0.15 | 54.6 | 2.1 | Z54,6R2,1 | 0.14
54.7 | 2.1 | Z54,7R2,1 | 0.17 | 54.7 | 2.1 | Z54,7R2,1 | 0.16 | 54.7 | 2.1 | Z54,7R2,1 | 0.15 | 54.7 | 2.1 | Z54,7R2,1 | 0.14
54.8 | 2.1 | Z54,8R2,1 | 0.17 | 54.8 | 2.1 | Z54,8R2,1 | 0.16 | 54.8 | 2.1 | Z54,8R2,1 | 0.15 | 54.8 | 2.1 | Z54,8R2,1 | 0.14
54.9 | 2.1 | Z54,9R2,1 | 0.17 | 54.9 | 2.1 | Z54,9R2,1 | 0.16 | 54.9 | 2.1 | Z54,9R2,1 | 0.15 | 54.9 | 2.1 | Z54,9R2,1 | 0.14
55 | 2.1 | Z55,0R2,1 | 0.17 | 55 | 2.1 | Z55,0R2,1 | 0.16 | 55 | 2.1 | Z55,0R2,1 | 0.15 | 55 | 2.1 | Z55,0R2,1 | 0.14
55.1 | 2.1 | Z55,1R2,1 | 0.17 | 55.1 | 2.1 | Z55,1R2,1 | 0.16 | 55.1 | 2.1 | Z55,1R2,1 | 0.15 | 55.1 | 2.1 | Z55,1R2,1 | 0.14
55.2 | 2.1 | Z55,2R2,1 | 0.17 | 55.2 | 2.1 | Z55,2R2,1 | 0.16 | 55.2 | 2.1 | Z55,2R2,1 | 0.15 | 55.2 | 2.1 | Z55,2R2,1 | 0.14
55.3 | 2.1 | Z55,3R2,1 | 0.17 | 55.3 | 2.1 | Z55,3R2,1 | 0.16 | 55.3 | 2.1 | Z55,3R2,1 | 0.15 | 55.3 | 2.1 | Z55,3R2,1 | 0.14
55.4 | 2.1 | Z55,4R2,1 | 0.17 | 55.4 | 2.1 | Z55,4R2,1 | 0.16 | 55.4 | 2.1 | Z55,4R2,1 | 0.15 | 55.4 | 2.1 | Z55,4R2,1 | 0.14
55.5 | 2.1 | Z55,5R2,1 | 0.17 | 55.5 | 2.1 | Z55,5R2,1 | 0.16 | 55.5 | 2.1 | Z55,5R2,1 | 0.15 | 55.5 | 2.1 | Z55,5R2,1 | 0.14
55.6 | 2.1 | Z55,6R2,1 | 0.17 | 55.6 | 2.1 | Z55,6R2,1 | 0.16 | 55.6 | 2.1 | Z55,6R2,1 | 0.15 | 55.6 | 2.1 | Z55,6R2,1 | 0.14
55.7 | 2.1 | Z55,7R2,1 | 0.17 | 55.7 | 2.1 | Z55,7R2,1 | 0.16 | 55.7 | 2.1 | Z55,7R2,1 | 0.15 | 55.7 | 2.1 | Z55,7R2,1 | 0.14
55.8 | 2.1 | Z55,8R2,1 | 0.17 | 55.8 | 2.1 | Z55,8R2,1 | 0.16 | 55.8 | 2.1 | Z55,8R2,1 | 0.15 | 55.8 | 2.1 | Z55,8R2,1 | 0.14
55.9 | 2.1 | Z55,9R2,1 | 0.17 | 55.9 | 2.1 | Z55,9R2,1 | 0.16 | 55.9 | 2.1 | Z55,9R2,1 | 0.15 | 55.9 | 2.1 | Z55,9R2,1 | 0.14
56 | 2.1 | Z56,0R2,1 | 0.17 | 56 | 2.1 | Z56,0R2,1 | 0.16 | 56 | 2.1 | Z56,0R2,1 | 0.15 | 56 | 2.1 | Z56,0R2,1 | 0.14
56.1 | 2.1 | Z56,1R2,1 | 0.17 | 56.1 | 2.1 | Z56,1R2,1 | 0.16 | 56.1 | 2.1 | Z56,1R2,1 | 0.15 | 56.1 | 2.1 | Z56,1R2,1 | 0.14
56.2 | 2.1 | Z56,2R2,1 | 0.17 | 56.2 | 2.1 | Z56,2R2,1 | 0.16 | 56.2 | 2.1 | Z56,2R2,1 | 0.15 | 56.2 | 2.1 | Z56,2R2,1 | 0.14
56.3 | 2.1 | Z56,3R2,1 | 0.17 | 56.3 | 2.1 | Z56,3R2,1 | 0.16 | 56.3 | 2.1 | Z56,3R2,1 | 0.15 | 56.3 | 2.1 | Z56,3R2,1 | 0.14
56.4 | 2.1 | Z56,4R2,1 | 0.17 | 56.4 | 2.1 | Z56,4R2,1 | 0.16 | 56.4 | 2.1 | Z56,4R2,1 | 0.15 | 56.4 | 2.1 | Z56,4R2,1 | 0.14
56.5 | 2.1 | Z56,5R2,1 | 0.17 | 56.5 | 2.1 | Z56,5R2,1 | 0.16 | 56.5 | 2.1 | Z56,5R2,1 | 0.15 | 56.5 | 2.1 | Z56,5R2,1 | 0.14
56.6 | 2.1 | Z56,6R2,1 | 0.17 | 56.6 | 2.1 | Z56,6R2,1 | 0.16 | 56.6 | 2.1 | Z56,6R2,1 | 0.15 | 56.6 | 2.1 | Z56,6R2,1 | 0.14
56.7 | 2.1 | Z56,7R2,1 | 0.17 | 56.7 | 2.1 | Z56,7R2,1 | 0.16 | 56.7 | 2.1 | Z56,7R2,1 | 0.15 | 56.7 | 2.1 | Z56,7R2,1 | 0.14
56.8 | 2.1 | Z56,8R2,1 | 0.17 | 56.8 | 2.1 | Z56,8R2,1 | 0.16 | 56.8 | 2.1 | Z56,8R2,1 | 0.15 | 56.8 | 2.1 | Z56,8R2,1 | 0.14
56.9 | 2.1 | Z56,9R2,1 | 0.17 | 56.9 | 2.1 | Z56,9R2,1 | 0.16 | 56.9 | 2.1 | Z56,9R2,1 | 0.15 | 56.9 | 2.1 | Z56,9R2,1 | 0.14
57 | 2.1 | Z57,0R2,1 | 0.17 | 57 | 2.1 | Z57,0R2,1 | 0.16 | 57 | 2.1 | Z57,0R2,1 | 0.15 | 57 | 2.1 | Z57,0R2,1 | 0.14
57.1 | 2.1 | Z57,1R2,1 | 0.17 | 57.1 | 2.1 | Z57,1R2,1 | 0.16 | 57.1 | 2.1 | Z57,1R2,1 | 0.15 | 57.1 | 2.1 | Z57,1R2,1 | 0.14
57.2 | 2.1 | Z57,2R2,1 | 0.17 | 57.2 | 2.1 | Z57,2R2,1 | 0.16 | 57.2 | 2.1 | Z57,2R2,1 | 0.15 | 57.2 | 2.1 | Z57,2R2,1 | 0.14
57.3 | 2.1 | Z57,3R2,1 | 0.17 | 57.3 | 2.1 | Z57,3R2,1 | 0.16 | 57.3 | 2.1 | Z57,3R2,1 | 0.15 | 57.3 | 2.1 | Z57,3R2,1 | 0.14
57.4 | 2.1 | Z57,4R2,1 | 0.17 | 57.4 | 2.1 | Z57,4R2,1 | 0.16 | 57.4 | 2.1 | Z57,4R2,1 | 0.15 | 57.4 | 2.1 | Z57,4R2,1 | 0.14
57.5 | 2.1 | Z57,5R2,1 | 0.17 | 57.5 | 2.1 | Z57,5R2,1 | 0.16 | 57.5 | 2.1 | Z57,5R2,1 | 0.15 | 57.5 | 2.1 | Z57,5R2,1 | 0.14
57.6 | 2.1 | Z57,6R2,1 | 0.17 | 57.6 | 2.1 | Z57,6R2,1 | 0.16 | 57.6 | 2.1 | Z57,6R2,1 | 0.15 | 57.6 | 2.1 | Z57,6R2,1 | 0.14
57.7 | 2.1 | Z57,7R2,1 | 0.17 | 57.7 | 2.1 | Z57,7R2,1 | 0.16 | 57.7 | 2.1 | Z57,7R2,1 | 0.15 | 57.7 | 2.1 | Z57,7R2,1 | 0.14
57.8 | 2.1 | Z57,8R2,1 | 0.17 | 57.8 | 2.1 | Z57,8R2,1 | 0.16 | 57.8 | 2.1 | Z57,8R2,1 | 0.15 | 57.8 | 2.1 | Z57,8R2,1 | 0.14
57.9 | 2.1 | Z57,9R2,1 | 0.17 | 57.9 | 2.1 | Z57,9R2,1 | 0.16 | 57.9 | 2.1 | Z57,9R2,1 | 0.15 | 57.9 | 2.1 | Z57,9R2,1 | 0.14
58 | 2.1 | Z58,0R2,1 | 0.17 | 58 | 2.1 | Z58,0R2,1 | 0.16 | 58 | 2.1 | Z58,0R2,1 | 0.15 | 58 | 2.1 | Z58,0R2,1 | 0.14
58.1 | 2.1 | Z58,1R2,1 | 0.17 | 58.1 | 2.1 | Z58,1R2,1 | 0.16 | 58.1 | 2.1 | Z58,1R2,1 | 0.15 | 58.1 | 2.1 | Z58,1R2,1 | 0.14
58.2 | 2.1 | Z58,2R2,1 | 0.17 | 58.2 | 2.1 | Z58,2R2,1 | 0.16 | 58.2 | 2.1 | Z58,2R2,1 | 0.15 | 58.2 | 2.1 | Z58,2R2,1 | 0.14
58.3 | 2.1 | Z58,3R2,1 | 0.17 | 58.3 | 2.1 | Z58,3R2,1 | 0.16 | 58.3 | 2.1 | Z58,3R2,1 | 0.15 | 58.3 | 2.1 | Z58,3R2,1 | 0.14
58.4 | 2.1 | Z58,4R2,1 | 0.17 | 58.4 | 2.1 | Z58,4R2,1 | 0.16 | 58.4 | 2.1 | Z58,4R2,1 | 0.15 | 58.4 | 2.1 | Z58,4R2,1 | 0.14
58.5 | 2.1 | Z58,5R2,1 | 0.17 | 58.5 | 2.1 | Z58,5R2,1 | 0.16 | 58.5 | 2.1 | Z58,5R2,1 | 0.15 | 58.5 | 2.1 | Z58,5R2,1 | 0.14
58.6 | 2.1 | Z58,6R2,1 | 0.17 | 58.6 | 2.1 | Z58,6R2,1 | 0.16 | 58.6 | 2.1 | Z58,6R2,1 | 0.15 | 58.6 | 2.1 | Z58,6R2,1 | 0.14
58.7 | 2.1 | Z58,7R2,1 | 0.17 | 58.7 | 2.1 | Z58,7R2,1 | 0.16 | 58.7 | 2.1 | Z58,7R2,1 | 0.15 | 58.7 | 2.1 | Z58,7R2,1 | 0.14
58.8 | 2.1 | Z58,8R2,1 | 0.17 | 58.8 | 2.1 | Z58,8R2,1 | 0.16 | 58.8 | 2.1 | Z58,8R2,1 | 0.15 | 58.8 | 2.1 | Z58,8R2,1 | 0.14
58.9 | 2.1 | Z58,9R2,1 | 0.17 | 58.9 | 2.1 | Z58,9R2,1 | 0.16 | 58.9 | 2.1 | Z58,9R2,1 | 0.15 | 58.9 | 2.1 | Z58,9R2,1 | 0.14
59 | 2.1 | Z59,0R2,1 | 0.17 | 59 | 2.1 | Z59,0R2,1 | 0.16 | 59 | 2.1 | Z59,0R2,1 | 0.15 | 59 | 2.1 | Z59,0R2,1 | 0.14
59.1 | 2.1 | Z59,1R2,1 | 0.17 | 59.1 | 2.1 | Z59,1R2,1 | 0.16 | 59.1 | 2.1 | Z59,1R2,1 | 0.15 | 59.1 | 2.1 | Z59,1R2,1 | 0.14
59.2 | 2.1 | Z59,2R2,1 | 0.17 | 59.2 | 2.1 | Z59,2R2,1 | 0.16 | 59.2 | 2.1 | Z59,2R2,1 | 0.15 | 59.2 | 2.1 | Z59,2R2,1 | 0.14
59.3 | 2.1 | Z59,3R2,1 | 0.17 | 59.3 | 2.1 | Z59,3R2,1 | 0.16 | 59.3 | 2.1 | Z59,3R2,1 | 0.15 | 59.3 | 2.1 | Z59,3R2,1 | 0.14
59.4 | 2.1 | Z59,4R2,1 | 0.17 | 59.4 | 2.1 | Z59,4R2,1 | 0.16 | 59.4 | 2.1 | Z59,4R2,1 | 0.15 | 59.4 | 2.1 | Z59,4R2,1 | 0.14
59.5 | 2.1 | Z59,5R2,1 | 0.17 | 59.5 | 2.1 | Z59,5R2,1 | 0.16 | 59.5 | 2.1 | Z59,5R2,1 | 0.15 | 59.5 | 2.1 | Z59,5R2,1 | 0.14
59.6 | 2.1 | Z59,6R2,1 | 0.17 | 59.6 | 2.1 | Z59,6R2,1 | 0.16 | 59.6 | 2.1 | Z59,6R2,1 | 0.15 | 59.6 | 2.1 | Z59,6R2,1 | 0.14
59.7 | 2.1 | Z59,7R2,1 | 0.17 | 59.7 | 2.1 | Z59,7R2,1 | 0.16 | 59.7 | 2.1 | Z59,7R2,1 | 0.15 | 59.7 | 2.1 | Z59,7R2,1 | 0.14
59.8 | 2.1 | Z59,8R2,1 | 0.17 | 59.8 | 2.1 | Z59,8R2,1 | 0.16 | 59.8 | 2.1 | Z59,8R2,1 | 0.15 | 59.8 | 2.1 | Z59,8R2,1 | 0.14
59.9 | 2.1 | Z59,9R2,1 | 0.17 | 59.9 | 2.1 | Z59,9R2,1 | 0.16 | 59.9 | 2.1 | Z59,9R2,1 | 0.15 | 59.9 | 2.1 | Z59,9R2,1 | 0.14
60 | 2.1 | Z60,0R2,1 | 0.17 | 60 | 2.1 | Z60,0R2,1 | 0.16 | 60 | 2.1 | Z60,0R2,1 | 0.15 | 60 | 2.1 | Z60,0R2,1 | 0.14
60.1 | 2.1 | Z60,1R2,1 | 0.17 | 60.1 | 2.1 | Z60,1R2,1 | 0.16 | 60.1 | 2.1 | Z60,1R2,1 | 0.15 | 60.1 | 2.1 | Z60,1R2,1 | 0.14
60.2 | 2.1 | Z60,2R2,1 | 0.17 | 60.2 | 2.1 | Z60,2R2,1 | 0.16 | 60.2 | 2.1 | Z60,2R2,1 | 0.15 | 60.2 | 2.1 | Z60,2R2,1 | 0.14
60.3 | 2.1 | Z60,3R2,1 | 0.17 | 60.3 | 2.1 | Z60,3R2,1 | 0.16 | 60.3 | 2.1 | Z60,3R2,1 | 0.15 | 60.3 | 2.1 | Z60,3R2,1 | 0.14
60.4 | 2.1 | Z60,4R2,1 | 0.17 | 60.4 | 2.1 | Z60,4R2,1 | 0.16 | 60.4 | 2.1 | Z60,4R2,1 | 0.15 | 60.4 | 2.1 | Z60,4R2,1 | 0.14
60.5 | 2.1 | Z60,5R2,1 | 0.17 | 60.5 | 2.1 | Z60,5R2,1 | 0.16 | 60.5 | 2.1 | Z60,5R2,1 | 0.15 | 60.5 | 2.1 | Z60,5R2,1 | 0.14
60.6 | 2.1 | Z60,6R2,1 | 0.17 | 60.6 | 2.1 | Z60,6R2,1 | 0.16 | 60.6 | 2.1 | Z60,6R2,1 | 0.15 | 60.6 | 2.1 | Z60,6R2,1 | 0.14
60.7 | 2.1 | Z60,7R2,1 | 0.17 | 60.7 | 2.1 | Z60,7R2,1 | 0.16 | 60.7 | 2.1 | Z60,7R2,1 | 0.15 | 60.7 | 2.1 | Z60,7R2,1 | 0.14
60.8 | 2.1 | Z60,8R2,1 | 0.17 | 60.8 | 2.1 | Z60,8R2,1 | 0.16 | 60.8 | 2.1 | Z60,8R2,1 | 0.15 | 60.8 | 2.1 | Z60,8R2,1 | 0.14
60.9 | 2.1 | Z60,9R2,1 | 0.17 | 60.9 | 2.1 | Z60,9R2,1 | 0.16 | 60.9 | 2.1 | Z60,9R2,1 | 0.15 | 60.9 | 2.1 | Z60,9R2,1 | 0.14
61 | 2.1 | Z61,0R2,1 | 0.17 | 61 | 2.1 | Z61,0R2,1 | 0.16 | 61 | 2.1 | Z61,0R2,1 | 0.15 | 61 | 2.1 | Z61,0R2,1 | 0.14
61.1 | 2.1 | Z61,1R2,1 | 0.17 | 61.1 | 2.1 | Z61,1R2,1 | 0.16 | 61.1 | 2.1 | Z61,1R2,1 | 0.15 | 61.1 | 2.1 | Z61,1R2,1 | 0.14
61.2 | 2.1 | Z61,2R2,1 | 0.17 | 61.2 | 2.1 | Z61,2R2,1 | 0.16 | 61.2 | 2.1 | Z61,2R2,1 | 0.15 | 61.2 | 2.1 | Z61,2R2,1 | 0.14
61.3 | 2.1 | Z61,3R2,1 | 0.17 | 61.3 | 2.1 | Z61,3R2,1 | 0.16 | 61.3 | 2.1 | Z61,3R2,1 | 0.15 | 61.3 | 2.1 | Z61,3R2,1 | 0.14
61.4 | 2.1 | Z61,4R2,1 | 0.17 | 61.4 | 2.1 | Z61,4R2,1 | 0.16 | 61.4 | 2.1 | Z61,4R2,1 | 0.15 | 61.4 | 2.1 | Z61,4R2,1 | 0.14
61.5 | 2.1 | Z61,5R2,1 | 0.17 | 61.5 | 2.1 | Z61,5R2,1 | 0.16 | 61.5 | 2.1 | Z61,5R2,1 | 0.15 | 61.5 | 2.1 | Z61,5R2,1 | 0.14
61.6 | 2.1 | Z61,6R2,1 | 0.17 | 61.6 | 2.1 | Z61,6R2,1 | 0.16 | 61.6 | 2.1 | Z61,6R2,1 | 0.15 | 61.6 | 2.1 | Z61,6R2,1 | 0.14
61.7 | 2.1 | Z61,7R2,1 | 0.17 | 61.7 | 2.1 | Z61,7R2,1 | 0.16 | 61.7 | 2.1 | Z61,7R2,1 | 0.15 | 61.7 | 2.1 | Z61,7R2,1 | 0.14
61.8 | 2.1 | Z61,8R2,1 | 0.17 | 61.8 | 2.1 | Z61,8R2,1 | 0.16 | 61.8 | 2.1 | Z61,8R2,1 | 0.15 | 61.8 | 2.1 | Z61,8R2,1 | 0.14
61.9 | 2.1 | Z61,9R2,1 | 0.17 | 61.9 | 2.1 | Z61,9R2,1 | 0.16 | 61.9 | 2.1 | Z61,9R2,1 | 0.15 | 61.9 | 2.1 | Z61,9R2,1 | 0.14
62 | 2.1 | Z62,0R2,1 | 0.17 | 62 | 2.1 | Z62,0R2,1 | 0.16 | 62 | 2.1 | Z62,0R2,1 | 0.15 | 62 | 2.1 | Z62,0R2,1 | 0.14
62.1 | 2.1 | Z62,1R2,1 | 0.17 | 62.1 | 2.1 | Z62,1R2,1 | 0.16 | 62.1 | 2.1 | Z62,1R2,1 | 0.15 | 62.1 | 2.1 | Z62,1R2,1 | 0.14
62.2 | 2.1 | Z62,2R2,1 | 0.17 | 62.2 | 2.1 | Z62,2R2,1 | 0.16 | 62.2 | 2.1 | Z62,2R2,1 | 0.15 | 62.2 | 2.1 | Z62,2R2,1 | 0.14
62.3 | 2.1 | Z62,3R2,1 | 0.17 | 62.3 | 2.1 | Z62,3R2,1 | 0.16 | 62.3 | 2.1 | Z62,3R2,1 | 0.15 | 62.3 | 2.1 | Z62,3R2,1 | 0.14
62.4 | 2.1 | Z62,4R2,1 | 0.17 | 62.4 | 2.1 | Z62,4R2,1 | 0.16 | 62.4 | 2.1 | Z62,4R2,1 | 0.15 | 62.4 | 2.1 | Z62,4R2,1 | 0.14
62.5 | 2.1 | Z62,5R2,1 | 0.17 | 62.5 | 2.1 | Z62,5R2,1 | 0.16 | 62.5 | 2.1 | Z62,5R2,1 | 0.15 | 62.5 | 2.1 | Z62,5R2,1 | 0.14
62.6 | 2.1 | Z62,6R2,1 | 0.17 | 62.6 | 2.1 | Z62,6R2,1 | 0.16 | 62.6 | 2.1 | Z62,6R2,1 | 0.15 | 62.6 | 2.1 | Z62,6R2,1 | 0.14
62.7 | 2.1 | Z62,7R2,1 | 0.17 | 62.7 | 2.1 | Z62,7R2,1 | 0.16 | 62.7 | 2.1 | Z62,7R2,1 | 0.15 | 62.7 | 2.1 | Z62,7R2,1 | 0.14
62.8 | 2.1 | Z62,8R2,1 | 0.17 | 62.8 | 2.1 | Z62,8R2,1 | 0.16 | 62.8 | 2.1 | Z62,8R2,1 | 0.15 | 62.8 | 2.1 | Z62,8R2,1 | 0.14
62.9 | 2.1 | Z62,9R2,1 | 0.17 | 62.9 | 2.1 | Z62,9R2,1 | 0.16 | 62.9 | 2.1 | Z62,9R2,1 | 0.15 | 62.9 | 2.1 | Z62,9R2,1 | 0.14
63 | 2.1 | Z63,0R2,1 | 0.17 | 63 | 2.1 | Z63,0R2,1 | 0.16 | 63 | 2.1 | Z63,0R2,1 | 0.15 | 63 | 2.1 | Z63,0R2,1 | 0.14
63.1 | 2.1 | Z63,1R2,1 | 0.17 | 63.1 | 2.1 | Z63,1R2,1 | 0.16 | 63.1 | 2.1 | Z63,1R2,1 | 0.15 | 63.1 | 2.1 | Z63,1R2,1 | 0.14
63.2 | 2.1 | Z63,2R2,1 | 0.17 | 63.2 | 2.1 | Z63,2R2,1 | 0.16 | 63.2 | 2.1 | Z63,2R2,1 | 0.15 | 63.2 | 2.1 | Z63,2R2,1 | 0.14
63.3 | 2.1 | Z63,3R2,1 | 0.17 | 63.3 | 2.1 | Z63,3R2,1 | 0.16 | 63.3 | 2.1 | Z63,3R2,1 | 0.15 | 63.3 | 2.1 | Z63,3R2,1 | 0.14
63.4 | 2.1 | Z63,4R2,1 | 0.17 | 63.4 | 2.1 | Z63,4R2,1 | 0.16 | 63.4 | 2.1 | Z63,4R2,1 | 0.15 | 63.4 | 2.1 | Z63,4R2,1 | 0.14
63.5 | 2.1 | Z63,5R2,1 | 0.17 | 63.5 | 2.1 | Z63,5R2,1 | 0.16 | 63.5 | 2.1 | Z63,5R2,1 | 0.15 | 63.5 | 2.1 | Z63,5R2,1 | 0.14
63.6 | 2.1 | Z63,6R2,1 | 0.17 | 63.6 | 2.1 | Z63,6R2,1 | 0.16 | 63.6 | 2.1 | Z63,6R2,1 | 0.15 | 63.6 | 2.1 | Z63,6R2,1 | 0.14
63.7 | 2.1 | Z63,7R2,1 | 0.17 | 63.7 | 2.1 | Z63,7R2,1 | 0.16 | 63.7 | 2.1 | Z63,7R2,1 | 0.15 | 63.7 | 2.1 | Z63,7R2,1 | 0.14
63.8 | 2.1 | Z63,8R2,1 | 0.17 | 63.8 | 2.1 | Z63,8R2,1 | 0.16 | 63.8 | 2.1 | Z63,8R2,1 | 0.15 | 63.8 | 2.1 | Z63,8R2,1 | 0.14
63.9 | 2.1 | Z63,9R2,1 | 0.17 | 63.9 | 2.1 | Z63,9R2,1 | 0.16 | 63.9 | 2.1 | Z63,9R2,1 | 0.15 | 63.9 | 2.1 | Z63,9R2,1 | 0.14
64 | 2.1 | Z64,0R2,1 | 0.17 | 64 | 2.1 | Z64,0R2,1 | 0.16 | 64 | 2.1 | Z64,0R2,1 | 0.15 | 64 | 2.1 | Z64,0R2,1 | 0.14
64.1 | 2.1 | Z64,1R2,1 | 0.17 | 64.1 | 2.1 | Z64,1R2,1 | 0.16 | 64.1 | 2.1 | Z64,1R2,1 | 0.15 | 64.1 | 2.1 | Z64,1R2,1 | 0.14
64.2 | 2.1 | Z64,2R2,1 | 0.17 | 64.2 | 2.1 | Z64,2R2,1 | 0.16 | 64.2 | 2.1 | Z64,2R2,1 | 0.15 | 64.2 | 2.1 | Z64,2R2,1 | 0.14
64.3 | 2.1 | Z64,3R2,1 | 0.17 | 64.3 | 2.1 | Z64,3R2,1 | 0.16 | 64.3 | 2.1 | Z64,3R2,1 | 0.15 | 64.3 | 2.1 | Z64,3R2,1 | 0.14
64.4 | 2.1 | Z64,4R2,1 | 0.17 | 64.4 | 2.1 | Z64,4R2,1 | 0.16 | 64.4 | 2.1 | Z64,4R2,1 | 0.15 | 64.4 | 2.1 | Z64,4R2,1 | 0.14
64.5 | 2.1 | Z64,5R2,1 | 0.17 | 64.5 | 2.1 | Z64,5R2,1 | 0.16 | 64.5 | 2.1 | Z64,5R2,1 | 0.15 | 64.5 | 2.1 | Z64,5R2,1 | 0.14
64.6 | 2.1 | Z64,6R2,1 | 0.17 | 64.6 | 2.1 | Z64,6R2,1 | 0.16 | 64.6 | 2.1 | Z64,6R2,1 | 0.15 | 64.6 | 2.1 | Z64,6R2,1 | 0.14
64.7 | 2.1 | Z64,7R2,1 | 0.17 | 64.7 | 2.1 | Z64,7R2,1 | 0.16 | 64.7 | 2.1 | Z64,7R2,1 | 0.15 | 64.7 | 2.1 | Z64,7R2,1 | 0.14
64.8 | 2.1 | Z64,8R2,1 | 0.17 | 64.8 | 2.1 | Z64,8R2,1 | 0.16 | 64.8 | 2.1 | Z64,8R2,1 | 0.15 | 64.8 | 2.1 | Z64,8R2,1 | 0.14
64.9 | 2.1 | Z64,9R2,1 | 0.17 | 64.9 | 2.1 | Z64,9R2,1 | 0.16 | 64.9 | 2.1 | Z64,9R2,1 | 0.15 | 64.9 | 2.1 | Z64,9R2,1 | 0.14
65 | 2.1 | Z65,0R2,1 | 0.17 | 65 | 2.1 | Z65,0R2,1 | 0.16 | 65 | 2.1 | Z65,0R2,1 | 0.15 | 65 | 2.1 | Z65,0R2,1 | 0.14
65.1 | 2.1 | Z65,1R2,1 | 0.17 | 65.1 | 2.1 | Z65,1R2,1 | 0.16 | 65.1 | 2.1 | Z65,1R2,1 | 0.15 | 65.1 | 2.1 | Z65,1R2,1 | 0.14
65.2 | 2.1 | Z65,2R2,1 | 0.17 | 65.2 | 2.1 | Z65,2R2,1 | 0.16 | 65.2 | 2.1 | Z65,2R2,1 | 0.15 | 65.2 | 2.1 | Z65,2R2,1 | 0.14
65.3 | 2.1 | Z65,3R2,1 | 0.17 | 65.3 | 2.1 | Z65,3R2,1 | 0.16 | 65.3 | 2.1 | Z65,3R2,1 | 0.15 | 65.3 | 2.1 | Z65,3R2,1 | 0.14
65.4 | 2.1 | Z65,4R2,1 | 0.17 | 65.4 | 2.1 | Z65,4R2,1 | 0.16 | 65.4 | 2.1 | Z65,4R2,1 | 0.15 | 65.4 | 2.1 | Z65,4R2,1 | 0.14
65.5 | 2.1 | Z65,5R2,1 | 0.17 | 65.5 | 2.1 | Z65,5R2,1 | 0.16 | 65.5 | 2.1 | Z65,5R2,1 | 0.15 | 65.5 | 2.1 | Z65,5R2,1 | 0.14
65.6 | 2.1 | Z65,6R2,1 | 0.17 | 65.6 | 2.1 | Z65,6R2,1 | 0.16 | 65.6 | 2.1 | Z65,6R2,1 | 0.15 | 65.6 | 2.1 | Z65,6R2,1 | 0.14
65.7 | 2.1 | Z65,7R2,1 | 0.17 | 65.7 | 2.1 | Z65,7R2,1 | 0.16 | 65.7 | 2.1 | Z65,7R2,1 | 0.15 | 65.7 | 2.1 | Z65,7R2,1 | 0.14
65.8 | 2.1 | Z65,8R2,1 | 0.17 | 65.8 | 2.1 | Z65,8R2,1 | 0.16 | 65.8 | 2.1 | Z65,8R2,1 | 0.15 | 65.8 | 2.1 | Z65,8R2,1 | 0.14
65.9 | 2.1 | Z65,9R2,1 | 0.17 | 65.9 | 2.1 | Z65,9R2,1 | 0.16 | 65.9 | 2.1 | Z65,9R2,1 | 0.15 | 65.9 | 2.1 | Z65,9R2,1 | 0.14
66 | 2.1 | Z66,0R2,1 | 0.17 | 66 | 2.1 | Z66,0R2,1 | 0.16 | 66 | 2.1 | Z66,0R2,1 | 0.15 | 66 | 2.1 | Z66,0R2,1 | 0.14
66.1 | 2.1 | Z66,1R2,1 | 0.17 | 66.1 | 2.1 | Z66,1R2,1 | 0.16 | 66.1 | 2.1 | Z66,1R2,1 | 0.15 | 66.1 | 2.1 | Z66,1R2,1 | 0.14
66.2 | 2.1 | Z66,2R2,1 | 0.17 | 66.2 | 2.1 | Z66,2R2,1 | 0.16 | 66.2 | 2.1 | Z66,2R2,1 | 0.15 | 66.2 | 2.1 | Z66,2R2,1 | 0.14
66.3 | 2.1 | Z66,3R2,1 | 0.17 | 66.3 | 2.1 | Z66,3R2,1 | 0.16 | 66.3 | 2.1 | Z66,3R2,1 | 0.15 | 66.3 | 2.1 | Z66,3R2,1 | 0.14
66.4 | 2.1 | Z66,4R2,1 | 0.17 | 66.4 | 2.1 | Z66,4R2,1 | 0.16 | 66.4 | 2.1 | Z66,4R2,1 | 0.15 | 66.4 | 2.1 | Z66,4R2,1 | 0.14
66.5 | 2.1 | Z66,5R2,1 | 0.17 | 66.5 | 2.1 | Z66,5R2,1 | 0.16 | 66.5 | 2.1 | Z66,5R2,1 | 0.15 | 66.5 | 2.1 | Z66,5R2,1 | 0.14
66.6 | 2.1 | Z66,6R2,1 | 0.17 | 66.6 | 2.1 | Z66,6R2,1 | 0.16 | 66.6 | 2.1 | Z66,6R2,1 | 0.15 | 66.6 | 2.1 | Z66,6R2,1 | 0.14
66.7 | 2.1 | Z66,7R2,1 | 0.17 | 66.7 | 2.1 | Z66,7R2,1 | 0.16 | 66.7 | 2.1 | Z66,7R2,1 | 0.15 | 66.7 | 2.1 | Z66,7R2,1 | 0.14
66.8 | 2.1 | Z66,8R2,1 | 0.17 | 66.8 | 2.1 | Z66,8R2,1 | 0.16 | 66.8 | 2.1 | Z66,8R2,1 | 0.15 | 66.8 | 2.1 | Z66,8R2,1 | 0.14
66.9 | 2.1 | Z66,9R2,1 | 0.17 | 66.9 | 2.1 | Z66,9R2,1 | 0.16 | 66.9 | 2.1 | Z66,9R2,1 | 0.15 | 66.9 | 2.1 | Z66,9R2,1 | 0.14
67 | 2.1 | Z67,0R2,1 | 0.17 | 67 | 2.1 | Z67,0R2,1 | 0.16 | 67 | 2.1 | Z67,0R2,1 | 0.15 | 67 | 2.1 | Z67,0R2,1 | 0.14
67.1 | 2.1 | Z67,1R2,1 | 0.17 | 67.1 | 2.1 | Z67,1R2,1 | 0.16 | 67.1 | 2.1 | Z67,1R2,1 | 0.15 | 67.1 | 2.1 | Z67,1R2,1 | 0.14
67.2 | 2.1 | Z67,2R2,1 | 0.17 | 67.2 | 2.1 | Z67,2R2,1 | 0.16 | 67.2 | 2.1 | Z67,2R2,1 | 0.15 | 67.2 | 2.1 | Z67,2R2,1 | 0.14
67.3 | 2.1 | Z67,3R2,1 | 0.17 | 67.3 | 2.1 | Z67,3R2,1 | 0.16 | 67.3 | 2.1 | Z67,3R2,1 | 0.15 | 67.3 | 2.1 | Z67,3R2,1 | 0.14
67.4 | 2.1 | Z67,4R2,1 | 0.17 | 67.4 | 2.1 | Z67,4R2,1 | 0.16 | 67.4 | 2.1 | Z67,4R2,1 | 0.15 | 67.4 | 2.1 | Z67,4R2,1 | 0.14
67.5 | 2.1 | Z67,5R2,1 | 0.17 | 67.5 | 2.1 | Z67,5R2,1 | 0.16 | 67.5 | 2.1 | Z67,5R2,1 | 0.15 | 67.5 | 2.1 | Z67,5R2,1 | 0.14
67.6 | 2.1 | Z67,6R2,1 | 0.17 | 67.6 | 2.1 | Z67,6R2,1 | 0.16 | 67.6 | 2.1 | Z67,6R2,1 | 0.15 | 67.6 | 2.1 | Z67,6R2,1 | 0.14
67.7 | 2.1 | Z67,7R2,1 | 0.17 | 67.7 | 2.1 | Z67,7R2,1 | 0.16 | 67.7 | 2.1 | Z67,7R2,1 | 0.15 | 67.7 | 2.1 | Z67,7R2,1 | 0.14
67.8 | 2.1 | Z67,8R2,1 | 0.17 | 67.8 | 2.1 | Z67,8R2,1 | 0.16 | 67.8 | 2.1 | Z67,8R2,1 | 0.15 | 67.8 | 2.1 | Z67,8R2,1 | 0.14
67.9 | 2.1 | Z67,9R2,1 | 0.17 | 67.9 | 2.1 | Z67,9R2,1 | 0.16 | 67.9 | 2.1 | Z67,9R2,1 | 0.15 | 67.9 | 2.1 | Z67,9R2,1 | 0.14
68 | 2.1 | Z68,0R2,1 | 0.17 | 68 | 2.1 | Z68,0R2,1 | 0.16 | 68 | 2.1 | Z68,0R2,1 | 0.15 | 68 | 2.1 | Z68,0R2,1 | 0.14
68.1 | 2.1 | Z68,1R2,1 | 0.17 | 68.1 | 2.1 | Z68,1R2,1 | 0.16 | 68.1 | 2.1 | Z68,1R2,1 | 0.15 | 68.1 | 2.1 | Z68,1R2,1 | 0.14
68.2 | 2.1 | Z68,2R2,1 | 0.17 | 68.2 | 2.1 | Z68,2R2,1 | 0.16 | 68.2 | 2.1 | Z68,2R2,1 | 0.15 | 68.2 | 2.1 | Z68,2R2,1 | 0.14
68.3 | 2.1 | Z68,3R2,1 | 0.17 | 68.3 | 2.1 | Z68,3R2,1 | 0.16 | 68.3 | 2.1 | Z68,3R2,1 | 0.15 | 68.3 | 2.1 | Z68,3R2,1 | 0.14
68.4 | 2.1 | Z68,4R2,1 | 0.17 | 68.4 | 2.1 | Z68,4R2,1 | 0.16 | 68.4 | 2.1 | Z68,4R2,1 | 0.15 | 68.4 | 2.1 | Z68,4R2,1 | 0.14
68.5 | 2.1 | Z68,5R2,1 | 0.17 | 68.5 | 2.1 | Z68,5R2,1 | 0.16 | 68.5 | 2.1 | Z68,5R2,1 | 0.15 | 68.5 | 2.1 | Z68,5R2,1 | 0.14
68.6 | 2.1 | Z68,6R2,1 | 0.17 | 68.6 | 2.1 | Z68,6R2,1 | 0.16 | 68.6 | 2.1 | Z68,6R2,1 | 0.15 | 68.6 | 2.1 | Z68,6R2,1 | 0.14
68.7 | 2.1 | Z68,7R2,1 | 0.17 | 68.7 | 2.1 | Z68,7R2,1 | 0.16 | 68.7 | 2.1 | Z68,7R2,1 | 0.15 | 68.7 | 2.1 | Z68,7R2,1 | 0.14
68.8 | 2.1 | Z68,8R2,1 | 0.17 | 68.8 | 2.1 | Z68,8R2,1 | 0.16 | 68.8 | 2.1 | Z68,8R2,1 | 0.15 | 68.8 | 2.1 | Z68,8R2,1 | 0.14
68.9 | 2.1 | Z68,9R2,1 | 0.17 | 68.9 | 2.1 | Z68,9R2,1 | 0.16 | 68.9 | 2.1 | Z68,9R2,1 | 0.15 | 68.9 | 2.1 | Z68,9R2,1 | 0.14
69 | 2.1 | Z69,0R2,1 | 0.17 | 69 | 2.1 | Z69,0R2,1 | 0.16 | 69 | 2.1 | Z69,0R2,1 | 0.15 | 69 | 2.1 | Z69,0R2,1 | 0.14
69.1 | 2.1 | Z69,1R2,1 | 0.17 | 69.1 | 2.1 | Z69,1R2,1 | 0.16 | 69.1 | 2.1 | Z69,1R2,1 | 0.15 | 69.1 | 2.1 | Z69,1R2,1 | 0.14
69.2 | 2.1 | Z69,2R2,1 | 0.17 | 69.2 | 2.1 | Z69,2R2,1 | 0.16 | 69.2 | 2.1 | Z69,2R2,1 | 0.15 | 69.2 | 2.1 | Z69,2R2,1 | 0.14
69.3 | 2.1 | Z69,3R2,1 | 0.17 | 69.3 | 2.1 | Z69,3R2,1 | 0.16 | 69.3 | 2.1 | Z69,3R2,1 | 0.15 | 69.3 | 2.1 | Z69,3R2,1 | 0.14
69.4 | 2.1 | Z69,4R2,1 | 0.17 | 69.4 | 2.1 | Z69,4R2,1 | 0.16 | 69.4 | 2.1 | Z69,4R2,1 | 0.15 | 69.4 | 2.1 | Z69,4R2,1 | 0.14
69.5 | 2.1 | Z69,5R2,1 | 0.17 | 69.5 | 2.1 | Z69,5R2,1 | 0.16 | 69.5 | 2.1 | Z69,5R2,1 | 0.15 | 69.5 | 2.1 | Z69,5R2,1 | 0.14
69.6 | 2.1 | Z69,6R2,1 | 0.17 | 69.6 | 2.1 | Z69,6R2,1 | 0.16 | 69.6 | 2.1 | Z69,6R2,1 | 0.15 | 69.6 | 2.1 | Z69,6R2,1 | 0.14
69.7 | 2.1 | Z69,7R2,1 | 0.17 | 69.7 | 2.1 | Z69,7R2,1 | 0.16 | 69.7 | 2.1 | Z69,7R2,1 | 0.15 | 69.7 | 2.1 | Z69,7R2,1 | 0.14
69.8 | 2.1 | Z69,8R2,1 | 0.17 | 69.8 | 2.1 | Z69,8R2,1 | 0.16 | 69.8 | 2.1 | Z69,8R2,1 | 0.15 | 69.8 | 2.1 | Z69,8R2,1 | 0.14
69.9 | 2.1 | Z69,9R2,1 | 0.17 | 69.9 | 2.1 | Z69,9R2,1 | 0.16 | 69.9 | 2.1 | Z69,9R2,1 | 0.15 | 69.9 | 2.1 | Z69,9R2,1 | 0.14
70 | 2.1 | Z70,0R2,1 | 0.17 | 70 | 2.1 | Z70,0R2,1 | 0.16 | 70 | 2.1 | Z70,0R2,1 | 0.15 | 70 | 2.1 | Z70,0R2,1 | 0.14
70.1 | 2.1 | Z70,1R2,1 | 0.17 | 70.1 | 2.1 | Z70,1R2,1 | 0.16 | 70.1 | 2.1 | Z70,1R2,1 | 0.15 | 70.1 | 2.1 | Z70,1R2,1 | 0.14
70.2 | 2.1 | Z70,2R2,1 | 0.17 | 70.2 | 2.1 | Z70,2R2,1 | 0.16 | 70.2 | 2.1 | Z70,2R2,1 | 0.15 | 70.2 | 2.1 | Z70,2R2,1 | 0.14
70.3 | 2.1 | Z70,3R2,1 | 0.17 | 70.3 | 2.1 | Z70,3R2,1 | 0.16 | 70.3 | 2.1 | Z70,3R2,1 | 0.15 | 70.3 | 2.1 | Z70,3R2,1 | 0.14
70.4 | 2.1 | Z70,4R2,1 | 0.17 | 70.4 | 2.1 | Z70,4R2,1 | 0.16 | 70.4 | 2.1 | Z70,4R2,1 | 0.15 | 70.4 | 2.1 | Z70,4R2,1 | 0.14
70.5 | 2.1 | Z70,5R2,1 | 0.17 | 70.5 | 2.1 | Z70,5R2,1 | 0.16 | 70.5 | 2.1 | Z70,5R2,1 | 0.15 | 70.5 | 2.1 | Z70,5R2,1 | 0.14
70.6 | 2.1 | Z70,6R2,1 | 0.17 | 70.6 | 2.1 | Z70,6R2,1 | 0.16 | 70.6 | 2.1 | Z70,6R2,1 | 0.15 | 70.6 | 2.1 | Z70,6R2,1 | 0.14
70.7 | 2.1 | Z70,7R2,1 | 0.17 | 70.7 | 2.1 | Z70,7R2,1 | 0.16 | 70.7 | 2.1 | Z70,7R2,1 | 0.15 | 70.7 | 2.1 | Z70,7R2,1 | 0.14
70.8 | 2.1 | Z70,8R2,1 | 0.17 | 70.8 | 2.1 | Z70,8R2,1 | 0.16 | 70.8 | 2.1 | Z70,8R2,1 | 0.15 | 70.8 | 2.1 | Z70,8R2,1 | 0.14
70.9 | 2.1 | Z70,9R2,1 | 0.17 | 70.9 | 2.1 | Z70,9R2,1 | 0.16 | 70.9 | 2.1 | Z70,9R2,1 | 0.15 | 70.9 | 2.1 | Z70,9R2,1 | 0.14
71 | 2.1 | Z71,0R2,1 | 0.17 | 71 | 2.1 | Z71,0R2,1 | 0.16 | 71 | 2.1 | Z71,0R2,1 | 0.15 | 71 | 2.1 | Z71,0R2,1 | 0.14
71.1 | 2.1 | Z71,1R2,1 | 0.17 | 71.1 | 2.1 | Z71,1R2,1 | 0.16 | 71.1 | 2.1 | Z71,1R2,1 | 0.15 | 71.1 | 2.1 | Z71,1R2,1 | 0.14
71.2 | 2.1 | Z71,2R2,1 | 0.17 | 71.2 | 2.1 | Z71,2R2,1 | 0.16 | 71.2 | 2.1 | Z71,2R2,1 | 0.15 | 71.2 | 2.1 | Z71,2R2,1 | 0.14
71.3 | 2.1 | Z71,3R2,1 | 0.17 | 71.3 | 2.1 | Z71,3R2,1 | 0.16 | 71.3 | 2.1 | Z71,3R2,1 | 0.15 | 71.3 | 2.1 | Z71,3R2,1 | 0.14
71.4 | 2.1 | Z71,4R2,1 | 0.17 | 71.4 | 2.1 | Z71,4R2,1 | 0.16 | 71.4 | 2.1 | Z71,4R2,1 | 0.15 | 71.4 | 2.1 | Z71,4R2,1 | 0.14
71.5 | 2.1 | Z71,5R2,1 | 0.17 | 71.5 | 2.1 | Z71,5R2,1 | 0.16 | 71.5 | 2.1 | Z71,5R2,1 | 0.15 | 71.5 | 2.1 | Z71,5R2,1 | 0.14
71.6 | 2.1 | Z71,6R2,1 | 0.17 | 71.6 | 2.1 | Z71,6R2,1 | 0.16 | 71.6 | 2.1 | Z71,6R2,1 | 0.15 | 71.6 | 2.1 | Z71,6R2,1 | 0.14
71.7 | 2.1 | Z71,7R2,1 | 0.17 | 71.7 | 2.1 | Z71,7R2,1 | 0.16 | 71.7 | 2.1 | Z71,7R2,1 | 0.15 | 71.7 | 2.1 | Z71,7R2,1 | 0.14
71.8 | 2.1 | Z71,8R2,1 | 0.17 | 71.8 | 2.1 | Z71,8R2,1 | 0.16 | 71.8 | 2.1 | Z71,8R2,1 | 0.15 | 71.8 | 2.1 | Z71,8R2,1 | 0.14
71.9 | 2.1 | Z71,9R2,1 | 0.17 | 71.9 | 2.1 | Z71,9R2,1 | 0.16 | 71.9 | 2.1 | Z71,9R2,1 | 0.15 | 71.9 | 2.1 | Z71,9R2,1 | 0.14
72 | 2.1 | Z72,0R2,1 | 0.17 | 72 | 2.1 | Z72,0R2,1 | 0.16 | 72 | 2.1 | Z72,0R2,1 | 0.15 | 72 | 2.1 | Z72,0R2,1 | 0.14
72.1 | 2.1 | Z72,1R2,1 | 0.17 | 72.1 | 2.1 | Z72,1R2,1 | 0.16 | 72.1 | 2.1 | Z72,1R2,1 | 0.15 | 72.1 | 2.1 | Z72,1R2,1 | 0.14
72.2 | 2.1 | Z72,2R2,1 | 0.17 | 72.2 | 2.1 | Z72,2R2,1 | 0.16 | 72.2 | 2.1 | Z72,2R2,1 | 0.15 | 72.2 | 2.1 | Z72,2R2,1 | 0.14
72.3 | 2.1 | Z72,3R2,1 | 0.17 | 72.3 | 2.1 | Z72,3R2,1 | 0.16 | 72.3 | 2.1 | Z72,3R2,1 | 0.15 | 72.3 | 2.1 | Z72,3R2,1 | 0.14
72.4 | 2.1 | Z72,4R2,1 | 0.17 | 72.4 | 2.1 | Z72,4R2,1 | 0.16 | 72.4 | 2.1 | Z72,4R2,1 | 0.15 | 72.4 | 2.1 | Z72,4R2,1 | 0.14
72.5 | 2.1 | Z72,5R2,1 | 0.17 | 72.5 | 2.1 | Z72,5R2,1 | 0.16 | 72.5 | 2.1 | Z72,5R2,1 | 0.15 | 72.5 | 2.1 | Z72,5R2,1 | 0.14
72.6 | 2.1 | Z72,6R2,1 | 0.17 | 72.6 | 2.1 | Z72,6R2,1 | 0.16 | 72.6 | 2.1 | Z72,6R2,1 | 0.15 | 72.6 | 2.1 | Z72,6R2,1 | 0.14
72.7 | 2.1 | Z72,7R2,1 | 0.17 | 72.7 | 2.1 | Z72,7R2,1 | 0.16 | 72.7 | 2.1 | Z72,7R2,1 | 0.15 | 72.7 | 2.1 | Z72,7R2,1 | 0.14
72.8 | 2.1 | Z72,8R2,1 | 0.17 | 72.8 | 2.1 | Z72,8R2,1 | 0.16 | 72.8 | 2.1 | Z72,8R2,1 | 0.15 | 72.8 | 2.1 | Z72,8R2,1 | 0.14
72.9 | 2.1 | Z72,9R2,1 | 0.17 | 72.9 | 2.1 | Z72,9R2,1 | 0.16 | 72.9 | 2.1 | Z72,9R2,1 | 0.15 | 72.9 | 2.1 | Z72,9R2,1 | 0.14
73 | 2.1 | Z73,0R2,1 | 0.17 | 73 | 2.1 | Z73,0R2,1 | 0.16 | 73 | 2.1 | Z73,0R2,1 | 0.15 | 73 | 2.1 | Z73,0R2,1 | 0.14
73.1 | 2.1 | Z73,1R2,1 | 0.17 | 73.1 | 2.1 | Z73,1R2,1 | 0.16 | 73.1 | 2.1 | Z73,1R2,1 | 0.15 | 73.1 | 2.1 | Z73,1R2,1 | 0.14
73.2 | 2.1 | Z73,2R2,1 | 0.17 | 73.2 | 2.1 | Z73,2R2,1 | 0.16 | 73.2 | 2.1 | Z73,2R2,1 | 0.15 | 73.2 | 2.1 | Z73,2R2,1 | 0.14
73.3 | 2.1 | Z73,3R2,1 | 0.17 | 73.3 | 2.1 | Z73,3R2,1 | 0.16 | 73.3 | 2.1 | Z73,3R2,1 | 0.15 | 73.3 | 2.1 | Z73,3R2,1 | 0.14
73.4 | 2.1 | Z73,4R2,1 | 0.17 | 73.4 | 2.1 | Z73,4R2,1 | 0.16 | 73.4 | 2.1 | Z73,4R2,1 | 0.15 | 73.4 | 2.1 | Z73,4R2,1 | 0.14
73.5 | 2.1 | Z73,5R2,1 | 0.17 | 73.5 | 2.1 | Z73,5R2,1 | 0.16 | 73.5 | 2.1 | Z73,5R2,1 | 0.15 | 73.5 | 2.1 | Z73,5R2,1 | 0.14
73.6 | 2.1 | Z73,6R2,1 | 0.17 | 73.6 | 2.1 | Z73,6R2,1 | 0.16 | 73.6 | 2.1 | Z73,6R2,1 | 0.15 | 73.6 | 2.1 | Z73,6R2,1 | 0.14
73.7 | 2.1 | Z73,7R2,1 | 0.17 | 73.7 | 2.1 | Z73,7R2,1 | 0.16 | 73.7 | 2.1 | Z73,7R2,1 | 0.15 | 73.7 | 2.1 | Z73,7R2,1 | 0.14
73.8 | 2.1 | Z73,8R2,1 | 0.17 | 73.8 | 2.1 | Z73,8R2,1 | 0.16 | 73.8 | 2.1 | Z73,8R2,1 | 0.15 | 73.8 | 2.1 | Z73,8R2,1 | 0.14
73.9 | 2.1 | Z73,9R2,1 | 0.17 | 73.9 | 2.1 | Z73,9R2,1 | 0.16 | 73.9 | 2.1 | Z73,9R2,1 | 0.15 | 73.9 | 2.1 | Z73,9R2,1 | 0.14
74 | 2.1 | Z74,0R2,1 | 0.17 | 74 | 2.1 | Z74,0R2,1 | 0.16 | 74 | 2.1 | Z74,0R2,1 | 0.15 | 74 | 2.1 | Z74,0R2,1 | 0.14
74.1 | 2.1 | Z74,1R2,1 | 0.17 | 74.1 | 2.1 | Z74,1R2,1 | 0.16 | 74.1 | 2.1 | Z74,1R2,1 | 0.15 | 74.1 | 2.1 | Z74,1R2,1 | 0.14
74.2 | 2.1 | Z74,2R2,1 | 0.17 | 74.2 | 2.1 | Z74,2R2,1 | 0.16 | 74.2 | 2.1 | Z74,2R2,1 | 0.15 | 74.2 | 2.1 | Z74,2R2,1 | 0.14
74.3 | 2.1 | Z74,3R2,1 | 0.17 | 74.3 | 2.1 | Z74,3R2,1 | 0.16 | 74.3 | 2.1 | Z74,3R2,1 | 0.15 | 74.3 | 2.1 | Z74,3R2,1 | 0.14
74.4 | 2.1 | Z74,4R2,1 | 0.17 | 74.4 | 2.1 | Z74,4R2,1 | 0.16 | 74.4 | 2.1 | Z74,4R2,1 | 0.15 | 74.4 | 2.1 | Z74,4R2,1 | 0.14
74.5 | 2.1 | Z74,5R2,1 | 0.17 | 74.5 | 2.1 | Z74,5R2,1 | 0.16 | 74.5 | 2.1 | Z74,5R2,1 | 0.15 | 74.5 | 2.1 | Z74,5R2,1 | 0.14
74.6 | 2.1 | Z74,6R2,1 | 0.17 | 74.6 | 2.1 | Z74,6R2,1 | 0.16 | 74.6 | 2.1 | Z74,6R2,1 | 0.15 | 74.6 | 2.1 | Z74,6R2,1 | 0.14
74.7 | 2.1 | Z74,7R2,1 | 0.17 | 74.7 | 2.1 | Z74,7R2,1 | 0.16 | 74.7 | 2.1 | Z74,7R2,1 | 0.15 | 74.7 | 2.1 | Z74,7R2,1 | 0.14
74.8 | 2.1 | Z74,8R2,1 | 0.17 | 74.8 | 2.1 | Z74,8R2,1 | 0.16 | 74.8 | 2.1 | Z74,8R2,1 | 0.15 | 74.8 | 2.1 | Z74,8R2,1 | 0.14
74.9 | 2.1 | Z74,9R2,1 | 0.17 | 74.9 | 2.1 | Z74,9R2,1 | 0.16 | 74.9 | 2.1 | Z74,9R2,1 | 0.15 | 74.9 | 2.1 | Z74,9R2,1 | 0.14
75 | 2.1 | Z75,0R2,1 | 0.17 | 75 | 2.1 | Z75,0R2,1 | 0.16 | 75 | 2.1 | Z75,0R2,1 | 0.15 | 75 | 2.1 | Z75,0R2,1 | 0.14
75.1 | 2.1 | Z75,1R2,1 | 0.17 | 75.1 | 2.1 | Z75,1R2,1 | 0.16 | 75.1 | 2.1 | Z75,1R2,1 | 0.15 | 75.1 | 2.1 | Z75,1R2,1 | 0.14
75.2 | 2.1 | Z75,2R2,1 | 0.17 | 75.2 | 2.1 | Z75,2R2,1 | 0.16 | 75.2 | 2.1 | Z75,2R2,1 | 0.15 | 75.2 | 2.1 | Z75,2R2,1 | 0.14
75.3 | 2.1 | Z75,3R2,1 | 0.17 | 75.3 | 2.1 | Z75,3R2,1 | 0.16 | 75.3 | 2.1 | Z75,3R2,1 | 0.15 | 75.3 | 2.1 | Z75,3R2,1 | 0.14
75.4 | 2.1 | Z75,4R2,1 | 0.17 | 75.4 | 2.1 | Z75,4R2,1 | 0.16 | 75.4 | 2.1 | Z75,4R2,1 | 0.15 | 75.4 | 2.1 | Z75,4R2,1 | 0.14
75.5 | 2.1 | Z75,5R2,1 | 0.17 | 75.5 | 2.1 | Z75,5R2,1 | 0.16 | 75.5 | 2.1 | Z75,5R2,1 | 0.15 | 75.5 | 2.1 | Z75,5R2,1 | 0.14
75.6 | 2.1 | Z75,6R2,1 | 0.17 | 75.6 | 2.1 | Z75,6R2,1 | 0.16 | 75.6 | 2.1 | Z75,6R2,1 | 0.15 | 75.6 | 2.1 | Z75,6R2,1 | 0.14
75.7 | 2.1 | Z75,7R2,1 | 0.17 | 75.7 | 2.1 | Z75,7R2,1 | 0.16 | 75.7 | 2.1 | Z75,7R2,1 | 0.15 | 75.7 | 2.1 | Z75,7R2,1 | 0.14
75.8 | 2.1 | Z75,8R2,1 | 0.17 | 75.8 | 2.1 | Z75,8R2,1 | 0.16 | 75.8 | 2.1 | Z75,8R2,1 | 0.15 | 75.8 | 2.1 | Z75,8R2,1 | 0.14
75.9 | 2.1 | Z75,9R2,1 | 0.17 | 75.9 | 2.1 | Z75,9R2,1 | 0.16 | 75.9 | 2.1 | Z75,9R2,1 | 0.15 | 75.9 | 2.1 | Z75,9R2,1 | 0.14
76 | 2.1 | Z76,0R2,1 | 0.17 | 76 | 2.1 | Z76,0R2,1 | 0.16 | 76 | 2.1 | Z76,0R2,1 | 0.15 | 76 | 2.1 | Z76,0R2,1 | 0.14
76.1 | 2.1 | Z76,1R2,1 | 0.17 | 76.1 | 2.1 | Z76,1R2,1 | 0.16 | 76.1 | 2.1 | Z76,1R2,1 | 0.15 | 76.1 | 2.1 | Z76,1R2,1 | 0.14
76.2 | 2.1 | Z76,2R2,1 | 0.17 | 76.2 | 2.1 | Z76,2R2,1 | 0.16 | 76.2 | 2.1 | Z76,2R2,1 | 0.15 | 76.2 | 2.1 | Z76,2R2,1 | 0.14
76.3 | 2.1 | Z76,3R2,1 | 0.17 | 76.3 | 2.1 | Z76,3R2,1 | 0.16 | 76.3 | 2.1 | Z76,3R2,1 | 0.15 | 76.3 | 2.1 | Z76,3R2,1 | 0.14
76.4 | 2.1 | Z76,4R2,1 | 0.17 | 76.4 | 2.1 | Z76,4R2,1 | 0.16 | 76.4 | 2.1 | Z76,4R2,1 | 0.15 | 76.4 | 2.1 | Z76,4R2,1 | 0.14
76.5 | 2.1 | Z76,5R2,1 | 0.17 | 76.5 | 2.1 | Z76,5R2,1 | 0.16 | 76.5 | 2.1 | Z76,5R2,1 | 0.15 | 76.5 | 2.1 | Z76,5R2,1 | 0.14
76.6 | 2.1 | Z76,6R2,1 | 0.17 | 76.6 | 2.1 | Z76,6R2,1 | 0.16 | 76.6 | 2.1 | Z76,6R2,1 | 0.15 | 76.6 | 2.1 | Z76,6R2,1 | 0.14
76.7 | 2.1 | Z76,7R2,1 | 0.17 | 76.7 | 2.1 | Z76,7R2,1 | 0.16 | 76.7 | 2.1 | Z76,7R2,1 | 0.15 | 76.7 | 2.1 | Z76,7R2,1 | 0.14
76.8 | 2.1 | Z76,8R2,1 | 0.17 | 76.8 | 2.1 | Z76,8R2,1 | 0.16 | 76.8 | 2.1 | Z76,8R2,1 | 0.15 | 76.8 | 2.1 | Z76,8R2,1 | 0.14
76.9 | 2.1 | Z76,9R2,1 | 0.17 | 76.9 | 2.1 | Z76,9R2,1 | 0.16 | 76.9 | 2.1 | Z76,9R2,1 | 0.15 | 76.9 | 2.1 | Z76,9R2,1 | 0.14
77 | 2.1 | Z77,0R2,1 | 0.17 | 77 | 2.1 | Z77,0R2,1 | 0.16 | 77 | 2.1 | Z77,0R2,1 | 0.15 | 77 | 2.1 | Z77,0R2,1 | 0.14
77.1 | 2.1 | Z77,1R2,1 | 0.17 | 77.1 | 2.1 | Z77,1R2,1 | 0.16 | 77.1 | 2.1 | Z77,1R2,1 | 0.15 | 77.1 | 2.1 | Z77,1R2,1 | 0.14
77.2 | 2.1 | Z77,2R2,1 | 0.17 | 77.2 | 2.1 | Z77,2R2,1 | 0.16 | 77.2 | 2.1 | Z77,2R2,1 | 0.15 | 77.2 | 2.1 | Z77,2R2,1 | 0.14
77.3 | 2.1 | Z77,3R2,1 | 0.17 | 77.3 | 2.1 | Z77,3R2,1 | 0.16 | 77.3 | 2.1 | Z77,3R2,1 | 0.15 | 77.3 | 2.1 | Z77,3R2,1 | 0.14
77.4 | 2.1 | Z77,4R2,1 | 0.17 | 77.4 | 2.1 | Z77,4R2,1 | 0.16 | 77.4 | 2.1 | Z77,4R2,1 | 0.15 | 77.4 | 2.1 | Z77,4R2,1 | 0.14
77.5 | 2.1 | Z77,5R2,1 | 0.17 | 77.5 | 2.1 | Z77,5R2,1 | 0.16 | 77.5 | 2.1 | Z77,5R2,1 | 0.15 | 77.5 | 2.1 | Z77,5R2,1 | 0.14
77.6 | 2.1 | Z77,6R2,1 | 0.17 | 77.6 | 2.1 | Z77,6R2,1 | 0.16 | 77.6 | 2.1 | Z77,6R2,1 | 0.15 | 77.6 | 2.1 | Z77,6R2,1 | 0.14
77.7 | 2.1 | Z77,7R2,1 | 0.17 | 77.7 | 2.1 | Z77,7R2,1 | 0.16 | 77.7 | 2.1 | Z77,7R2,1 | 0.15 | 77.7 | 2.1 | Z77,7R2,1 | 0.14
77.8 | 2.1 | Z77,8R2,1 | 0.17 | 77.8 | 2.1 | Z77,8R2,1 | 0.16 | 77.8 | 2.1 | Z77,8R2,1 | 0.15 | 77.8 | 2.1 | Z77,8R2,1 | 0.14
77.9 | 2.1 | Z77,9R2,1 | 0.17 | 77.9 | 2.1 | Z77,9R2,1 | 0.16 | 77.9 | 2.1 | Z77,9R2,1 | 0.15 | 77.9 | 2.1 | Z77,9R2,1 | 0.14
78 | 2.1 | Z78,0R2,1 | 0.17 | 78 | 2.1 | Z78,0R2,1 | 0.16 | 78 | 2.1 | Z78,0R2,1 | 0.15 | 78 | 2.1 | Z78,0R2,1 | 0.14
78.1 | 2.1 | Z78,1R2,1 | 0.17 | 78.1 | 2.1 | Z78,1R2,1 | 0.16 | 78.1 | 2.1 | Z78,1R2,1 | 0.15 | 78.1 | 2.1 | Z78,1R2,1 | 0.14
78.2 | 2.1 | Z78,2R2,1 | 0.17 | 78.2 | 2.1 | Z78,2R2,1 | 0.16 | 78.2 | 2.1 | Z78,2R2,1 | 0.15 | 78.2 | 2.1 | Z78,2R2,1 | 0.14
78.3 | 2.1 | Z78,3R2,1 | 0.17 | 78.3 | 2.1 | Z78,3R2,1 | 0.16 | 78.3 | 2.1 | Z78,3R2,1 | 0.15 | 78.3 | 2.1 | Z78,3R2,1 | 0.14
78.4 | 2.1 | Z78,4R2,1 | 0.17 | 78.4 | 2.1 | Z78,4R2,1 | 0.16 | 78.4 | 2.1 | Z78,4R2,1 | 0.15 | 78.4 | 2.1 | Z78,4R2,1 | 0.14
78.5 | 2.1 | Z78,5R2,1 | 0.17 | 78.5 | 2.1 | Z78,5R2,1 | 0.16 | 78.5 | 2.1 | Z78,5R2,1 | 0.15 | 78.5 | 2.1 | Z78,5R2,1 | 0.14
78.6 | 2.1 | Z78,6R2,1 | 0.17 | 78.6 | 2.1 | Z78,6R2,1 | 0.16 | 78.6 | 2.1 | Z78,6R2,1 | 0.15 | 78.6 | 2.1 | Z78,6R2,1 | 0.14
78.7 | 2.1 | Z78,7R2,1 | 0.17 | 78.7 | 2.1 | Z78,7R2,1 | 0.16 | 78.7 | 2.1 | Z78,7R2,1 | 0.15 | 78.7 | 2.1 | Z78,7R2,1 | 0.14
78.8 | 2.1 | Z78,8R2,1 | 0.17 | 78.8 | 2.1 | Z78,8R2,1 | 0.16 | 78.8 | 2.1 | Z78,8R2,1 | 0.15 | 78.8 | 2.1 | Z78,8R2,1 | 0.14
78.9 | 2.1 | Z78,9R2,1 | 0.17 | 78.9 | 2.1 | Z78,9R2,1 | 0.16 | 78.9 | 2.1 | Z78,9R2,1 | 0.15 | 78.9 | 2.1 | Z78,9R2,1 | 0.14
79 | 2.1 | Z79,0R2,1 | 0.17 | 79 | 2.1 | Z79,0R2,1 | 0.16 | 79 | 2.1 | Z79,0R2,1 | 0.15 | 79 | 2.1 | Z79,0R2,1 | 0.14
79.1 | 2.1 | Z79,1R2,1 | 0.17 | 79.1 | 2.1 | Z79,1R2,1 | 0.16 | 79.1 | 2.1 | Z79,1R2,1 | 0.15 | 79.1 | 2.1 | Z79,1R2,1 | 0.14
79.2 | 2.1 | Z79,2R2,1 | 0.17 | 79.2 | 2.1 | Z79,2R2,1 | 0.16 | 79.2 | 2.1 | Z79,2R2,1 | 0.15 | 79.2 | 2.1 | Z79,2R2,1 | 0.14
79.3 | 2.1 | Z79,3R2,1 | 0.17 | 79.3 | 2.1 | Z79,3R2,1 | 0.16 | 79.3 | 2.1 | Z79,3R2,1 | 0.15 | 79.3 | 2.1 | Z79,3R2,1 | 0.14
79.4 | 2.1 | Z79,4R2,1 | 0.17 | 79.4 | 2.1 | Z79,4R2,1 | 0.16 | 79.4 | 2.1 | Z79,4R2,1 | 0.15 | 79.4 | 2.1 | Z79,4R2,1 | 0.14
79.5 | 2.1 | Z79,5R2,1 | 0.17 | 79.5 | 2.1 | Z79,5R2,1 | 0.16 | 79.5 | 2.1 | Z79,5R2,1 | 0.15 | 79.5 | 2.1 | Z79,5R2,1 | 0.14
79.6 | 2.1 | Z79,6R2,1 | 0.17 | 79.6 | 2.1 | Z79,6R2,1 | 0.16 | 79.6 | 2.1 | Z79,6R2,1 | 0.15 | 79.6 | 2.1 | Z79,6R2,1 | 0.14
79.7 | 2.1 | Z79,7R2,1 | 0.17 | 79.7 | 2.1 | Z79,7R2,1 | 0.16 | 79.7 | 2.1 | Z79,7R2,1 | 0.15 | 79.7 | 2.1 | Z79,7R2,1 | 0.14
79.8 | 2.1 | Z79,8R2,1 | 0.17 | 79.8 | 2.1 | Z79,8R2,1 | 0.16 | 79.8 | 2.1 | Z79,8R2,1 | 0.15 | 79.8 | 2.1 | Z79,8R2,1 | 0.14
79.9 | 2.1 | Z79,9R2,1 | 0.17 | 79.9 | 2.1 | Z79,9R2,1 | 0.16 | 79.9 | 2.1 | Z79,9R2,1 | 0.15 | 79.9 | 2.1 | Z79,9R2,1 | 0.14
80 | 2.1 | Z80,0R2,1 | 0.17 | 80 | 2.1 | Z80,0R2,1 | 0.16 | 80 | 2.1 | Z80,0R2,1 | 0.15 | 80 | 2.1 | Z80,0R2,1 | 0.14
80.1 | 2.1 | Z80,1R2,1 | 0.17 | 80.1 | 2.1 | Z80,1R2,1 | 0.16 | 80.1 | 2.1 | Z80,1R2,1 | 0.15 | 80.1 | 2.1 | Z80,1R2,1 | 0.14
80.2 | 2.1 | Z80,2R2,1 | 0.17 | 80.2 | 2.1 | Z80,2R2,1 | 0.16 | 80.2 | 2.1 | Z80,2R2,1 | 0.15 | 80.2 | 2.1 | Z80,2R2,1 | 0.14
80.3 | 2.1 | Z80,3R2,1 | 0.17 | 80.3 | 2.1 | Z80,3R2,1 | 0.16 | 80.3 | 2.1 | Z80,3R2,1 | 0.15 | 80.3 | 2.1 | Z80,3R2,1 | 0.14
80.4 | 2.1 | Z80,4R2,1 | 0.17 | 80.4 | 2.1 | Z80,4R2,1 | 0.16 | 80.4 | 2.1 | Z80,4R2,1 | 0.15 | 80.4 | 2.1 | Z80,4R2,1 | 0.14
80.5 | 2.1 | Z80,5R2,1 | 0.17 | 80.5 | 2.1 | Z80,5R2,1 | 0.16 | 80.5 | 2.1 | Z80,5R2,1 | 0.15 | 80.5 | 2.1 | Z80,5R2,1 | 0.14
80.6 | 2.1 | Z80,6R2,1 | 0.17 | 80.6 | 2.1 | Z80,6R2,1 | 0.16 | 80.6 | 2.1 | Z80,6R2,1 | 0.15 | 80.6 | 2.1 | Z80,6R2,1 | 0.14
80.7 | 2.1 | Z80,7R2,1 | 0.17 | 80.7 | 2.1 | Z80,7R2,1 | 0.16 | 80.7 | 2.1 | Z80,7R2,1 | 0.15 | 80.7 | 2.1 | Z80,7R2,1 | 0.14
80.8 | 2.1 | Z80,8R2,1 | 0.17 | 80.8 | 2.1 | Z80,8R2,1 | 0.16 | 80.8 | 2.1 | Z80,8R2,1 | 0.15 | 80.8 | 2.1 | Z80,8R2,1 | 0.14
80.9 | 2.1 | Z80,9R2,1 | 0.17 | 80.9 | 2.1 | Z80,9R2,1 | 0.16 | 80.9 | 2.1 | Z80,9R2,1 | 0.15 | 80.9 | 2.1 | Z80,9R2,1 | 0.14
81 | 2.1 | Z81,0R2,1 | 0.17 | 81 | 2.1 | Z81,0R2,1 | 0.16 | 81 | 2.1 | Z81,0R2,1 | 0.15 | 81 | 2.1 | Z81,0R2,1 | 0.14
81.1 | 2.1 | Z81,1R2,1 | 0.17 | 81.1 | 2.1 | Z81,1R2,1 | 0.16 | 81.1 | 2.1 | Z81,1R2,1 | 0.15 | 81.1 | 2.1 | Z81,1R2,1 | 0.14
81.2 | 2.1 | Z81,2R2,1 | 0.17 | 81.2 | 2.1 | Z81,2R2,1 | 0.16 | 81.2 | 2.1 | Z81,2R2,1 | 0.15 | 81.2 | 2.1 | Z81,2R2,1 | 0.14
81.3 | 2.1 | Z81,3R2,1 | 0.17 | 81.3 | 2.1 | Z81,3R2,1 | 0.16 | 81.3 | 2.1 | Z81,3R2,1 | 0.15 | 81.3 | 2.1 | Z81,3R2,1 | 0.14
81.4 | 2.1 | Z81,4R2,1 | 0.17 | 81.4 | 2.1 | Z81,4R2,1 | 0.16 | 81.4 | 2.1 | Z81,4R2,1 | 0.15 | 81.4 | 2.1 | Z81,4R2,1 | 0.14
81.5 | 2.1 | Z81,5R2,1 | 0.17 | 81.5 | 2.1 | Z81,5R2,1 | 0.16 | 81.5 | 2.1 | Z81,5R2,1 | 0.15 | 81.5 | 2.1 | Z81,5R2,1 | 0.14
81.6 | 2.1 | Z81,6R2,1 | 0.17 | 81.6 | 2.1 | Z81,6R2,1 | 0.16 | 81.6 | 2.1 | Z81,6R2,1 | 0.15 | 81.6 | 2.1 | Z81,6R2,1 | 0.14
81.7 | 2.1 | Z81,7R2,1 | 0.17 | 81.7 | 2.1 | Z81,7R2,1 | 0.16 | 81.7 | 2.1 | Z81,7R2,1 | 0.15 | 81.7 | 2.1 | Z81,7R2,1 | 0.14
81.8 | 2.1 | Z81,8R2,1 | 0.17 | 81.8 | 2.1 | Z81,8R2,1 | 0.16 | 81.8 | 2.1 | Z81,8R2,1 | 0.15 | 81.8 | 2.1 | Z81,8R2,1 | 0.14
81.9 | 2.1 | Z81,9R2,1 | 0.17 | 81.9 | 2.1 | Z81,9R2,1 | 0.16 | 81.9 | 2.1 | Z81,9R2,1 | 0.15 | 81.9 | 2.1 | Z81,9R2,1 | 0.14
82 | 2.1 | Z82,0R2,1 | 0.17 | 82 | 2.1 | Z82,0R2,1 | 0.16 | 82 | 2.1 | Z82,0R2,1 | 0.15 | 82 | 2.1 | Z82,0R2,1 | 0.14
82.1 | 2.1 | Z82,1R2,1 | 0.17 | 82.1 | 2.1 | Z82,1R2,1 | 0.16 | 82.1 | 2.1 | Z82,1R2,1 | 0.15 | 82.1 | 2.1 | Z82,1R2,1 | 0.14
82.2 | 2.1 | Z82,2R2,1 | 0.17 | 82.2 | 2.1 | Z82,2R2,1 | 0.16 | 82.2 | 2.1 | Z82,2R2,1 | 0.15 | 82.2 | 2.1 | Z82,2R2,1 | 0.14
82.3 | 2.1 | Z82,3R2,1 | 0.17 | 82.3 | 2.1 | Z82,3R2,1 | 0.16 | 82.3 | 2.1 | Z82,3R2,1 | 0.15 | 82.3 | 2.1 | Z82,3R2,1 | 0.14
82.4 | 2.1 | Z82,4R2,1 | 0.17 | 82.4 | 2.1 | Z82,4R2,1 | 0.16 | 82.4 | 2.1 | Z82,4R2,1 | 0.15 | 82.4 | 2.1 | Z82,4R2,1 | 0.14
82.5 | 2.1 | Z82,5R2,1 | 0.17 | 82.5 | 2.1 | Z82,5R2,1 | 0.16 | 82.5 | 2.1 | Z82,5R2,1 | 0.15 | 82.5 | 2.1 | Z82,5R2,1 | 0.14
82.6 | 2.1 | Z82,6R2,1 | 0.17 | 82.6 | 2.1 | Z82,6R2,1 | 0.16 | 82.6 | 2.1 | Z82,6R2,1 | 0.15 | 82.6 | 2.1 | Z82,6R2,1 | 0.14
82.7 | 2.1 | Z82,7R2,1 | 0.17 | 82.7 | 2.1 | Z82,7R2,1 | 0.16 | 82.7 | 2.1 | Z82,7R2,1 | 0.15 | 82.7 | 2.1 | Z82,7R2,1 | 0.14
82.8 | 2.1 | Z82,8R2,1 | 0.17 | 82.8 | 2.1 | Z82,8R2,1 | 0.16 | 82.8 | 2.1 | Z82,8R2,1 | 0.15 | 82.8 | 2.1 | Z82,8R2,1 | 0.14
82.9 | 2.1 | Z82,9R2,1 | 0.17 | 82.9 | 2.1 | Z82,9R2,1 | 0.16 | 82.9 | 2.1 | Z82,9R2,1 | 0.15 | 82.9 | 2.1 | Z82,9R2,1 | 0.14
83 | 2.1 | Z83,0R2,1 | 0.17 | 83 | 2.1 | Z83,0R2,1 | 0.16 | 83 | 2.1 | Z83,0R2,1 | 0.15 | 83 | 2.1 | Z83,0R2,1 | 0.14
83.1 | 2.1 | Z83,1R2,1 | 0.17 | 83.1 | 2.1 | Z83,1R2,1 | 0.16 | 83.1 | 2.1 | Z83,1R2,1 | 0.15 | 83.1 | 2.1 | Z83,1R2,1 | 0.14
83.2 | 2.1 | Z83,2R2,1 | 0.17 | 83.2 | 2.1 | Z83,2R2,1 | 0.16 | 83.2 | 2.1 | Z83,2R2,1 | 0.15 | 83.2 | 2.1 | Z83,2R2,1 | 0.14
83.3 | 2.1 | Z83,3R2,1 | 0.17 | 83.3 | 2.1 | Z83,3R2,1 | 0.16 | 83.3 | 2.1 | Z83,3R2,1 | 0.15 | 83.3 | 2.1 | Z83,3R2,1 | 0.14
83.4 | 2.1 | Z83,4R2,1 | 0.17 | 83.4 | 2.1 | Z83,4R2,1 | 0.16 | 83.4 | 2.1 | Z83,4R2,1 | 0.15 | 83.4 | 2.1 | Z83,4R2,1 | 0.14
83.5 | 2.1 | Z83,5R2,1 | 0.17 | 83.5 | 2.1 | Z83,5R2,1 | 0.16 | 83.5 | 2.1 | Z83,5R2,1 | 0.15 | 83.5 | 2.1 | Z83,5R2,1 | 0.14
83.6 | 2.1 | Z83,6R2,1 | 0.17 | 83.6 | 2.1 | Z83,6R2,1 | 0.16 | 83.6 | 2.1 | Z83,6R2,1 | 0.15 | 83.6 | 2.1 | Z83,6R2,1 | 0.14
83.7 | 2.1 | Z83,7R2,1 | 0.17 | 83.7 | 2.1 | Z83,7R2,1 | 0.16 | 83.7 | 2.1 | Z83,7R2,1 | 0.15 | 83.7 | 2.1 | Z83,7R2,1 | 0.14
83.8 | 2.1 | Z83,8R2,1 | 0.17 | 83.8 | 2.1 | Z83,8R2,1 | 0.16 | 83.8 | 2.1 | Z83,8R2,1 | 0.15 | 83.8 | 2.1 | Z83,8R2,1 | 0.14
83.9 | 2.1 | Z83,9R2,1 | 0.17 | 83.9 | 2.1 | Z83,9R2,1 | 0.16 | 83.9 | 2.1 | Z83,9R2,1 | 0.15 | 83.9 | 2.1 | Z83,9R2,1 | 0.14
84 | 2.1 | Z84,0R2,1 | 0.17 | 84 | 2.1 | Z84,0R2,1 | 0.16 | 84 | 2.1 | Z84,0R2,1 | 0.15 | 84 | 2.1 | Z84,0R2,1 | 0.14
84.1 | 2.1 | Z84,1R2,1 | 0.17 | 84.1 | 2.1 | Z84,1R2,1 | 0.16 | 84.1 | 2.1 | Z84,1R2,1 | 0.15 | 84.1 | 2.1 | Z84,1R2,1 | 0.14
84.2 | 2.1 | Z84,2R2,1 | 0.17 | 84.2 | 2.1 | Z84,2R2,1 | 0.16 | 84.2 | 2.1 | Z84,2R2,1 | 0.15 | 84.2 | 2.1 | Z84,2R2,1 | 0.14
84.3 | 2.1 | Z84,3R2,1 | 0.17 | 84.3 | 2.1 | Z84,3R2,1 | 0.16 | 84.3 | 2.1 | Z84,3R2,1 | 0.15 | 84.3 | 2.1 | Z84,3R2,1 | 0.14
84.4 | 2.1 | Z84,4R2,1 | 0.17 | 84.4 | 2.1 | Z84,4R2,1 | 0.16 | 84.4 | 2.1 | Z84,4R2,1 | 0.15 | 84.4 | 2.1 | Z84,4R2,1 | 0.14
84.5 | 2.1 | Z84,5R2,1 | 0.17 | 84.5 | 2.1 | Z84,5R2,1 | 0.16 | 84.5 | 2.1 | Z84,5R2,1 | 0.15 | 84.5 | 2.1 | Z84,5R2,1 | 0.14
84.6 | 2.1 | Z84,6R2,1 | 0.17 | 84.6 | 2.1 | Z84,6R2,1 | 0.16 | 84.6 | 2.1 | Z84,6R2,1 | 0.15 | 84.6 | 2.1 | Z84,6R2,1 | 0.14
84.7 | 2.1 | Z84,7R2,1 | 0.17 | 84.7 | 2.1 | Z84,7R2,1 | 0.16 | 84.7 | 2.1 | Z84,7R2,1 | 0.15 | 84.7 | 2.1 | Z84,7R2,1 | 0.14
84.8 | 2.1 | Z84,8R2,1 | 0.17 | 84.8 | 2.1 | Z84,8R2,1 | 0.16 | 84.8 | 2.1 | Z84,8R2,1 | 0.15 | 84.8 | 2.1 | Z84,8R2,1 | 0.14
84.9 | 2.1 | Z84,9R2,1 | 0.17 | 84.9 | 2.1 | Z84,9R2,1 | 0.16 | 84.9 | 2.1 | Z84,9R2,1 | 0.15 | 84.9 | 2.1 | Z84,9R2,1 | 0.14
85 | 2.1 | Z85,0R2,1 | 0.17 | 85 | 2.1 | Z85,0R2,1 | 0.16 | 85 | 2.1 | Z85,0R2,1 | 0.15 | 85 | 2.1 | Z85,0R2,1 | 0.14
85.1 | 2.1 | Z85,1R2,1 | 0.17 | 85.1 | 2.1 | Z85,1R2,1 | 0.16 | 85.1 | 2.1 | Z85,1R2,1 | 0.15 | 85.1 | 2.1 | Z85,1R2,1 | 0.14
85.2 | 2.1 | Z85,2R2,1 | 0.17 | 85.2 | 2.1 | Z85,2R2,1 | 0.16 | 85.2 | 2.1 | Z85,2R2,1 | 0.15 | 85.2 | 2.1 | Z85,2R2,1 | 0.14
85.3 | 2.1 | Z85,3R2,1 | 0.17 | 85.3 | 2.1 | Z85,3R2,1 | 0.16 | 85.3 | 2.1 | Z85,3R2,1 | 0.15 | 85.3 | 2.1 | Z85,3R2,1 | 0.14
85.4 | 2.1 | Z85,4R2,1 | 0.17 | 85.4 | 2.1 | Z85,4R2,1 | 0.16 | 85.4 | 2.1 | Z85,4R2,1 | 0.15 | 85.4 | 2.1 | Z85,4R2,1 | 0.14
85.5 | 2.1 | Z85,5R2,1 | 0.17 | 85.5 | 2.1 | Z85,5R2,1 | 0.16 | 85.5 | 2.1 | Z85,5R2,1 | 0.15 | 85.5 | 2.1 | Z85,5R2,1 | 0.14
85.6 | 2.1 | Z85,6R2,1 | 0.17 | 85.6 | 2.1 | Z85,6R2,1 | 0.16 | 85.6 | 2.1 | Z85,6R2,1 | 0.15 | 85.6 | 2.1 | Z85,6R2,1 | 0.14
85.7 | 2.1 | Z85,7R2,1 | 0.17 | 85.7 | 2.1 | Z85,7R2,1 | 0.16 | 85.7 | 2.1 | Z85,7R2,1 | 0.15 | 85.7 | 2.1 | Z85,7R2,1 | 0.14
85.8 | 2.1 | Z85,8R2,1 | 0.17 | 85.8 | 2.1 | Z85,8R2,1 | 0.16 | 85.8 | 2.1 | Z85,8R2,1 | 0.15 | 85.8 | 2.1 | Z85,8R2,1 | 0.14
85.9 | 2.1 | Z85,9R2,1 | 0.17 | 85.9 | 2.1 | Z85,9R2,1 | 0.16 | 85.9 | 2.1 | Z85,9R2,1 | 0.15 | 85.9 | 2.1 | Z85,9R2,1 | 0.14
86 | 2.1 | Z86,0R2,1 | 0.17 | 86 | 2.1 | Z86,0R2,1 | 0.16 | 86 | 2.1 | Z86,0R2,1 | 0.15 | 86 | 2.1 | Z86,0R2,1 | 0.14
86.1 | 2.1 | Z86,1R2,1 | 0.17 | 86.1 | 2.1 | Z86,1R2,1 | 0.16 | 86.1 | 2.1 | Z86,1R2,1 | 0.15 | 86.1 | 2.1 | Z86,1R2,1 | 0.14
86.2 | 2.1 | Z86,2R2,1 | 0.17 | 86.2 | 2.1 | Z86,2R2,1 | 0.16 | 86.2 | 2.1 | Z86,2R2,1 | 0.15 | 86.2 | 2.1 | Z86,2R2,1 | 0.14
86.3 | 2.1 | Z86,3R2,1 | 0.17 | 86.3 | 2.1 | Z86,3R2,1 | 0.16 | 86.3 | 2.1 | Z86,3R2,1 | 0.15 | 86.3 | 2.1 | Z86,3R2,1 | 0.14
86.4 | 2.1 | Z86,4R2,1 | 0.17 | 86.4 | 2.1 | Z86,4R2,1 | 0.16 | 86.4 | 2.1 | Z86,4R2,1 | 0.15 | 86.4 | 2.1 | Z86,4R2,1 | 0.14
86.5 | 2.1 | Z86,5R2,1 | 0.17 | 86.5 | 2.1 | Z86,5R2,1 | 0.16 | 86.5 | 2.1 | Z86,5R2,1 | 0.15 | 86.5 | 2.1 | Z86,5R2,1 | 0.14
86.6 | 2.1 | Z86,6R2,1 | 0.17 | 86.6 | 2.1 | Z86,6R2,1 | 0.16 | 86.6 | 2.1 | Z86,6R2,1 | 0.15 | 86.6 | 2.1 | Z86,6R2,1 | 0.14
86.7 | 2.1 | Z86,7R2,1 | 0.17 | 86.7 | 2.1 | Z86,7R2,1 | 0.16 | 86.7 | 2.1 | Z86,7R2,1 | 0.15 | 86.7 | 2.1 | Z86,7R2,1 | 0.14
86.8 | 2.1 | Z86,8R2,1 | 0.17 | 86.8 | 2.1 | Z86,8R2,1 | 0.16 | 86.8 | 2.1 | Z86,8R2,1 | 0.15 | 86.8 | 2.1 | Z86,8R2,1 | 0.14
86.9 | 2.1 | Z86,9R2,1 | 0.17 | 86.9 | 2.1 | Z86,9R2,1 | 0.16 | 86.9 | 2.1 | Z86,9R2,1 | 0.15 | 86.9 | 2.1 | Z86,9R2,1 | 0.14
87 | 2.1 | Z87,0R2,1 | 0.17 | 87 | 2.1 | Z87,0R2,1 | 0.16 | 87 | 2.1 | Z87,0R2,1 | 0.15 | 87 | 2.1 | Z87,0R2,1 | 0.14
87.1 | 2.1 | Z87,1R2,1 | 0.17 | 87.1 | 2.1 | Z87,1R2,1 | 0.16 | 87.1 | 2.1 | Z87,1R2,1 | 0.15 | 87.1 | 2.1 | Z87,1R2,1 | 0.14
87.2 | 2.1 | Z87,2R2,1 | 0.17 | 87.2 | 2.1 | Z87,2R2,1 | 0.16 | 87.2 | 2.1 | Z87,2R2,1 | 0.15 | 87.2 | 2.1 | Z87,2R2,1 | 0.14
87.3 | 2.1 | Z87,3R2,1 | 0.17 | 87.3 | 2.1 | Z87,3R2,1 | 0.16 | 87.3 | 2.1 | Z87,3R2,1 | 0.15 | 87.3 | 2.1 | Z87,3R2,1 | 0.14
87.4 | 2.1 | Z87,4R2,1 | 0.17 | 87.4 | 2.1 | Z87,4R2,1 | 0.16 | 87.4 | 2.1 | Z87,4R2,1 | 0.15 | 87.4 | 2.1 | Z87,4R2,1 | 0.14
87.5 | 2.1 | Z87,5R2,1 | 0.17 | 87.5 | 2.1 | Z87,5R2,1 | 0.16 | 87.5 | 2.1 | Z87,5R2,1 | 0.15 | 87.5 | 2.1 | Z87,5R2,1 | 0.14
87.6 | 2.1 | Z87,6R2,1 | 0.17 | 87.6 | 2.1 | Z87,6R2,1 | 0.16 | 87.6 | 2.1 | Z87,6R2,1 | 0.15 | 87.6 | 2.1 | Z87,6R2,1 | 0.14
87.7 | 2.1 | Z87,7R2,1 | 0.17 | 87.7 | 2.1 | Z87,7R2,1 | 0.16 | 87.7 | 2.1 | Z87,7R2,1 | 0.15 | 87.7 | 2.1 | Z87,7R2,1 | 0.14
87.8 | 2.1 | Z87,8R2,1 | 0.17 | 87.8 | 2.1 | Z87,8R2,1 | 0.16 | 87.8 | 2.1 | Z87,8R2,1 | 0.15 | 87.8 | 2.1 | Z87,8R2,1 | 0.14
87.9 | 2.1 | Z87,9R2,1 | 0.17 | 87.9 | 2.1 | Z87,9R2,1 | 0.16 | 87.9 | 2.1 | Z87,9R2,1 | 0.15 | 87.9 | 2.1 | Z87,9R2,1 | 0.14
88 | 2.1 | Z88,0R2,1 | 0.17 | 88 | 2.1 | Z88,0R2,1 | 0.16 | 88 | 2.1 | Z88,0R2,1 | 0.15 | 88 | 2.1 | Z88,0R2,1 | 0.14
88.1 | 2.1 | Z88,1R2,1 | 0.17 | 88.1 | 2.1 | Z88,1R2,1 | 0.16 | 88.1 | 2.1 | Z88,1R2,1 | 0.15 | 88.1 | 2.1 | Z88,1R2,1 | 0.14
88.2 | 2.1 | Z88,2R2,1 | 0.17 | 88.2 | 2.1 | Z88,2R2,1 | 0.16 | 88.2 | 2.1 | Z88,2R2,1 | 0.15 | 88.2 | 2.1 | Z88,2R2,1 | 0.14
88.3 | 2.1 | Z88,3R2,1 | 0.17 | 88.3 | 2.1 | Z88,3R2,1 | 0.16 | 88.3 | 2.1 | Z88,3R2,1 | 0.15 | 88.3 | 2.1 | Z88,3R2,1 | 0.14
88.4 | 2.1 | Z88,4R2,1 | 0.17 | 88.4 | 2.1 | Z88,4R2,1 | 0.16 | 88.4 | 2.1 | Z88,4R2,1 | 0.15 | 88.4 | 2.1 | Z88,4R2,1 | 0.14
88.5 | 2.1 | Z88,5R2,1 | 0.17 | 88.5 | 2.1 | Z88,5R2,1 | 0.16 | 88.5 | 2.1 | Z88,5R2,1 | 0.15 | 88.5 | 2.1 | Z88,5R2,1 | 0.14
88.6 | 2.1 | Z88,6R2,1 | 0.17 | 88.6 | 2.1 | Z88,6R2,1 | 0.16 | 88.6 | 2.1 | Z88,6R2,1 | 0.15 | 88.6 | 2.1 | Z88,6R2,1 | 0.14
88.7 | 2.1 | Z88,7R2,1 | 0.17 | 88.7 | 2.1 | Z88,7R2,1 | 0.16 | 88.7 | 2.1 | Z88,7R2,1 | 0.15 | 88.7 | 2.1 | Z88,7R2,1 | 0.14
88.8 | 2.1 | Z88,8R2,1 | 0.17 | 88.8 | 2.1 | Z88,8R2,1 | 0.16 | 88.8 | 2.1 | Z88,8R2,1 | 0.15 | 88.8 | 2.1 | Z88,8R2,1 | 0.14
88.9 | 2.1 | Z88,9R2,1 | 0.17 | 88.9 | 2.1 | Z88,9R2,1 | 0.16 | 88.9 | 2.1 | Z88,9R2,1 | 0.15 | 88.9 | 2.1 | Z88,9R2,1 | 0.14
89 | 2.1 | Z89,0R2,1 | 0.17 | 89 | 2.1 | Z89,0R2,1 | 0.16 | 89 | 2.1 | Z89,0R2,1 | 0.15 | 89 | 2.1 | Z89,0R2,1 | 0.14
89.1 | 2.1 | Z89,1R2,1 | 0.17 | 89.1 | 2.1 | Z89,1R2,1 | 0.16 | 89.1 | 2.1 | Z89,1R2,1 | 0.15 | 89.1 | 2.1 | Z89,1R2,1 | 0.14
89.2 | 2.1 | Z89,2R2,1 | 0.17 | 89.2 | 2.1 | Z89,2R2,1 | 0.16 | 89.2 | 2.1 | Z89,2R2,1 | 0.15 | 89.2 | 2.1 | Z89,2R2,1 | 0.14
89.3 | 2.1 | Z89,3R2,1 | 0.17 | 89.3 | 2.1 | Z89,3R2,1 | 0.16 | 89.3 | 2.1 | Z89,3R2,1 | 0.15 | 89.3 | 2.1 | Z89,3R2,1 | 0.14
89.4 | 2.1 | Z89,4R2,1 | 0.17 | 89.4 | 2.1 | Z89,4R2,1 | 0.16 | 89.4 | 2.1 | Z89,4R2,1 | 0.15 | 89.4 | 2.1 | Z89,4R2,1 | 0.14
89.5 | 2.1 | Z89,5R2,1 | 0.17 | 89.5 | 2.1 | Z89,5R2,1 | 0.16 | 89.5 | 2.1 | Z89,5R2,1 | 0.15 | 89.5 | 2.1 | Z89,5R2,1 | 0.14
89.6 | 2.1 | Z89,6R2,1 | 0.17 | 89.6 | 2.1 | Z89,6R2,1 | 0.16 | 89.6 | 2.1 | Z89,6R2,1 | 0.15 | 89.6 | 2.1 | Z89,6R2,1 | 0.14
89.7 | 2.1 | Z89,7R2,1 | 0.17 | 89.7 | 2.1 | Z89,7R2,1 | 0.16 | 89.7 | 2.1 | Z89,7R2,1 | 0.15 | 89.7 | 2.1 | Z89,7R2,1 | 0.14
89.8 | 2.1 | Z89,8R2,1 | 0.17 | 89.8 | 2.1 | Z89,8R2,1 | 0.16 | 89.8 | 2.1 | Z89,8R2,1 | 0.15 | 89.8 | 2.1 | Z89,8R2,1 | 0.14
89.9 | 2.1 | Z89,9R2,1 | 0.17 | 89.9 | 2.1 | Z89,9R2,1 | 0.16 | 89.9 | 2.1 | Z89,9R2,1 | 0.15 | 89.9 | 2.1 | Z89,9R2,1 | 0.14
90 | 2.1 | Z90,0R2,1 | 0.17 | 90 | 2.1 | Z90,0R2,1 | 0.16 | 90 | 2.1 | Z90,0R2,1 | 0.15 | 90 | 2.1 | Z90,0R2,1 | 0.14
90.1 | 2.1 | Z90,1R2,1 | 0.17 | 90.1 | 2.1 | Z90,1R2,1 | 0.16 | 90.1 | 2.1 | Z90,1R2,1 | 0.15 | 90.1 | 2.1 | Z90,1R2,1 | 0.14
90.2 | 2.1 | Z90,2R2,1 | 0.17 | 90.2 | 2.1 | Z90,2R2,1 | 0.16 | 90.2 | 2.1 | Z90,2R2,1 | 0.15 | 90.2 | 2.1 | Z90,2R2,1 | 0.14
90.3 | 2.1 | Z90,3R2,1 | 0.17 | 90.3 | 2.1 | Z90,3R2,1 | 0.16 | 90.3 | 2.1 | Z90,3R2,1 | 0.15 | 90.3 | 2.1 | Z90,3R2,1 | 0.14
90.4 | 2.1 | Z90,4R2,1 | 0.17 | 90.4 | 2.1 | Z90,4R2,1 | 0.16 | 90.4 | 2.1 | Z90,4R2,1 | 0.15 | 90.4 | 2.1 | Z90,4R2,1 | 0.14
90.5 | 2.1 | Z90,5R2,1 | 0.17 | 90.5 | 2.1 | Z90,5R2,1 | 0.16 | 90.5 | 2.1 | Z90,5R2,1 | 0.15 | 90.5 | 2.1 | Z90,5R2,1 | 0.14
90.6 | 2.1 | Z90,6R2,1 | 0.17 | 90.6 | 2.1 | Z90,6R2,1 | 0.16 | 90.6 | 2.1 | Z90,6R2,1 | 0.15 | 90.6 | 2.1 | Z90,6R2,1 | 0.14
90.7 | 2.1 | Z90,7R2,1 | 0.17 | 90.7 | 2.1 | Z90,7R2,1 | 0.16 | 90.7 | 2.1 | Z90,7R2,1 | 0.15 | 90.7 | 2.1 | Z90,7R2,1 | 0.14
90.8 | 2.1 | Z90,8R2,1 | 0.17 | 90.8 | 2.1 | Z90,8R2,1 | 0.16 | 90.8 | 2.1 | Z90,8R2,1 | 0.15 | 90.8 | 2.1 | Z90,8R2,1 | 0.14
90.9 | 2.1 | Z90,9R2,1 | 0.17 | 90.9 | 2.1 | Z90,9R2,1 | 0.16 | 90.9 | 2.1 | Z90,9R2,1 | 0.15 | 90.9 | 2.1 | Z90,9R2,1 | 0.14
91 | 2.1 | Z91,0R2,1 | 0.17 | 91 | 2.1 | Z91,0R2,1 | 0.16 | 91 | 2.1 | Z91,0R2,1 | 0.15 | 91 | 2.1 | Z91,0R2,1 | 0.14
91.1 | 2.1 | Z91,1R2,1 | 0.17 | 91.1 | 2.1 | Z91,1R2,1 | 0.16 | 91.1 | 2.1 | Z91,1R2,1 | 0.15 | 91.1 | 2.1 | Z91,1R2,1 | 0.14
91.2 | 2.1 | Z91,2R2,1 | 0.17 | 91.2 | 2.1 | Z91,2R2,1 | 0.16 | 91.2 | 2.1 | Z91,2R2,1 | 0.15 | 91.2 | 2.1 | Z91,2R2,1 | 0.14
91.3 | 2.1 | Z91,3R2,1 | 0.17 | 91.3 | 2.1 | Z91,3R2,1 | 0.16 | 91.3 | 2.1 | Z91,3R2,1 | 0.15 | 91.3 | 2.1 | Z91,3R2,1 | 0.14
91.4 | 2.1 | Z91,4R2,1 | 0.17 | 91.4 | 2.1 | Z91,4R2,1 | 0.16 | 91.4 | 2.1 | Z91,4R2,1 | 0.15 | 91.4 | 2.1 | Z91,4R2,1 | 0.14
91.5 | 2.1 | Z91,5R2,1 | 0.17 | 91.5 | 2.1 | Z91,5R2,1 | 0.16 | 91.5 | 2.1 | Z91,5R2,1 | 0.15 | 91.5 | 2.1 | Z91,5R2,1 | 0.14
91.6 | 2.1 | Z91,6R2,1 | 0.17 | 91.6 | 2.1 | Z91,6R2,1 | 0.16 | 91.6 | 2.1 | Z91,6R2,1 | 0.15 | 91.6 | 2.1 | Z91,6R2,1 | 0.14
91.7 | 2.1 | Z91,7R2,1 | 0.17 | 91.7 | 2.1 | Z91,7R2,1 | 0.16 | 91.7 | 2.1 | Z91,7R2,1 | 0.15 | 91.7 | 2.1 | Z91,7R2,1 | 0.14
91.8 | 2.1 | Z91,8R2,1 | 0.17 | 91.8 | 2.1 | Z91,8R2,1 | 0.16 | 91.8 | 2.1 | Z91,8R2,1 | 0.15 | 91.8 | 2.1 | Z91,8R2,1 | 0.14
91.9 | 2.1 | Z91,9R2,1 | 0.17 | 91.9 | 2.1 | Z91,9R2,1 | 0.16 | 91.9 | 2.1 | Z91,9R2,1 | 0.15 | 91.9 | 2.1 | Z91,9R2,1 | 0.14
92 | 2.1 | Z92,0R2,1 | 0.17 | 92 | 2.1 | Z92,0R2,1 | 0.16 | 92 | 2.1 | Z92,0R2,1 | 0.15 | 92 | 2.1 | Z92,0R2,1 | 0.14
92.1 | 2.1 | Z92,1R2,1 | 0.17 | 92.1 | 2.1 | Z92,1R2,1 | 0.16 | 92.1 | 2.1 | Z92,1R2,1 | 0.15 | 92.1 | 2.1 | Z92,1R2,1 | 0.14
92.2 | 2.1 | Z92,2R2,1 | 0.17 | 92.2 | 2.1 | Z92,2R2,1 | 0.16 | 92.2 | 2.1 | Z92,2R2,1 | 0.15 | 92.2 | 2.1 | Z92,2R2,1 | 0.14
92.3 | 2.1 | Z92,3R2,1 | 0.17 | 92.3 | 2.1 | Z92,3R2,1 | 0.16 | 92.3 | 2.1 | Z92,3R2,1 | 0.15 | 92.3 | 2.1 | Z92,3R2,1 | 0.14
92.4 | 2.1 | Z92,4R2,1 | 0.17 | 92.4 | 2.1 | Z92,4R2,1 | 0.16 | 92.4 | 2.1 | Z92,4R2,1 | 0.15 | 92.4 | 2.1 | Z92,4R2,1 | 0.14
92.5 | 2.1 | Z92,5R2,1 | 0.17 | 92.5 | 2.1 | Z92,5R2,1 | 0.16 | 92.5 | 2.1 | Z92,5R2,1 | 0.15 | 92.5 | 2.1 | Z92,5R2,1 | 0.14
92.6 | 2.1 | Z92,6R2,1 | 0.17 | 92.6 | 2.1 | Z92,6R2,1 | 0.16 | 92.6 | 2.1 | Z92,6R2,1 | 0.15 | 92.6 | 2.1 | Z92,6R2,1 | 0.14
92.7 | 2.1 | Z92,7R2,1 | 0.17 | 92.7 | 2.1 | Z92,7R2,1 | 0.16 | 92.7 | 2.1 | Z92,7R2,1 | 0.15 | 92.7 | 2.1 | Z92,7R2,1 | 0.14
92.8 | 2.1 | Z92,8R2,1 | 0.17 | 92.8 | 2.1 | Z92,8R2,1 | 0.16 | 92.8 | 2.1 | Z92,8R2,1 | 0.15 | 92.8 | 2.1 | Z92,8R2,1 | 0.14
92.9 | 2.1 | Z92,9R2,1 | 0.17 | 92.9 | 2.1 | Z92,9R2,1 | 0.16 | 92.9 | 2.1 | Z92,9R2,1 | 0.15 | 92.9 | 2.1 | Z92,9R2,1 | 0.14
93 | 2.1 | Z93,0R2,1 | 0.17 | 93 | 2.1 | Z93,0R2,1 | 0.16 | 93 | 2.1 | Z93,0R2,1 | 0.15 | 93 | 2.1 | Z93,0R2,1 | 0.14
93.1 | 2.1 | Z93,1R2,1 | 0.17 | 93.1 | 2.1 | Z93,1R2,1 | 0.16 | 93.1 | 2.1 | Z93,1R2,1 | 0.15 | 93.1 | 2.1 | Z93,1R2,1 | 0.14
93.2 | 2.1 | Z93,2R2,1 | 0.17 | 93.2 | 2.1 | Z93,2R2,1 | 0.16 | 93.2 | 2.1 | Z93,2R2,1 | 0.15 | 93.2 | 2.1 | Z93,2R2,1 | 0.14
93.3 | 2.1 | Z93,3R2,1 | 0.17 | 93.3 | 2.1 | Z93,3R2,1 | 0.16 | 93.3 | 2.1 | Z93,3R2,1 | 0.15 | 93.3 | 2.1 | Z93,3R2,1 | 0.14
93.4 | 2.1 | Z93,4R2,1 | 0.17 | 93.4 | 2.1 | Z93,4R2,1 | 0.16 | 93.4 | 2.1 | Z93,4R2,1 | 0.15 | 93.4 | 2.1 | Z93,4R2,1 | 0.14
93.5 | 2.1 | Z93,5R2,1 | 0.17 | 93.5 | 2.1 | Z93,5R2,1 | 0.16 | 93.5 | 2.1 | Z93,5R2,1 | 0.15 | 93.5 | 2.1 | Z93,5R2,1 | 0.14
93.6 | 2.1 | Z93,6R2,1 | 0.17 | 93.6 | 2.1 | Z93,6R2,1 | 0.16 | 93.6 | 2.1 | Z93,6R2,1 | 0.15 | 93.6 | 2.1 | Z93,6R2,1 | 0.14
93.7 | 2.1 | Z93,7R2,1 | 0.17 | 93.7 | 2.1 | Z93,7R2,1 | 0.16 | 93.7 | 2.1 | Z93,7R2,1 | 0.15 | 93.7 | 2.1 | Z93,7R2,1 | 0.14
93.8 | 2.1 | Z93,8R2,1 | 0.17 | 93.8 | 2.1 | Z93,8R2,1 | 0.16 | 93.8 | 2.1 | Z93,8R2,1 | 0.15 | 93.8 | 2.1 | Z93,8R2,1 | 0.14
93.9 | 2.1 | Z93,9R2,1 | 0.17 | 93.9 | 2.1 | Z93,9R2,1 | 0.16 | 93.9 | 2.1 | Z93,9R2,1 | 0.15 | 93.9 | 2.1 | Z93,9R2,1 | 0.14
94 | 2.1 | Z94,0R2,1 | 0.17 | 94 | 2.1 | Z94,0R2,1 | 0.16 | 94 | 2.1 | Z94,0R2,1 | 0.15 | 94 | 2.1 | Z94,0R2,1 | 0.14
94.1 | 2.1 | Z94,1R2,1 | 0.17 | 94.1 | 2.1 | Z94,1R2,1 | 0.16 | 94.1 | 2.1 | Z94,1R2,1 | 0.15 | 94.1 | 2.1 | Z94,1R2,1 | 0.14
94.2 | 2.1 | Z94,2R2,1 | 0.17 | 94.2 | 2.1 | Z94,2R2,1 | 0.16 | 94.2 | 2.1 | Z94,2R2,1 | 0.15 | 94.2 | 2.1 | Z94,2R2,1 | 0.14
94.3 | 2.1 | Z94,3R2,1 | 0.17 | 94.3 | 2.1 | Z94,3R2,1 | 0.16 | 94.3 | 2.1 | Z94,3R2,1 | 0.15 | 94.3 | 2.1 | Z94,3R2,1 | 0.14
94.4 | 2.1 | Z94,4R2,1 | 0.17 | 94.4 | 2.1 | Z94,4R2,1 | 0.16 | 94.4 | 2.1 | Z94,4R2,1 | 0.15 | 94.4 | 2.1 | Z94,4R2,1 | 0.14
94.5 | 2.1 | Z94,5R2,1 | 0.17 | 94.5 | 2.1 | Z94,5R2,1 | 0.16 | 94.5 | 2.1 | Z94,5R2,1 | 0.15 | 94.5 | 2.1 | Z94,5R2,1 | 0.14
94.6 | 2.1 | Z94,6R2,1 | 0.17 | 94.6 | 2.1 | Z94,6R2,1 | 0.16 | 94.6 | 2.1 | Z94,6R2,1 | 0.15 | 94.6 | 2.1 | Z94,6R2,1 | 0.14
94.7 | 2.1 | Z94,7R2,1 | 0.17 | 94.7 | 2.1 | Z94,7R2,1 | 0.16 | 94.7 | 2.1 | Z94,7R2,1 | 0.15 | 94.7 | 2.1 | Z94,7R2,1 | 0.14
94.8 | 2.1 | Z94,8R2,1 | 0.17 | 94.8 | 2.1 | Z94,8R2,1 | 0.16 | 94.8 | 2.1 | Z94,8R2,1 | 0.15 | 94.8 | 2.1 | Z94,8R2,1 | 0.14
94.9 | 2.1 | Z94,9R2,1 | 0.17 | 94.9 | 2.1 | Z94,9R2,1 | 0.16 | 94.9 | 2.1 | Z94,9R2,1 | 0.15 | 94.9 | 2.1 | Z94,9R2,1 | 0.14
95 | 2.1 | Z95,0R2,1 | 0.17 | 95 | 2.1 | Z95,0R2,1 | 0.16 | 95 | 2.1 | Z95,0R2,1 | 0.15 | 95 | 2.1 | Z95,0R2,1 | 0.14
95.1 | 2.1 | Z95,1R2,1 | 0.17 | 95.1 | 2.1 | Z95,1R2,1 | 0.16 | 95.1 | 2.1 | Z95,1R2,1 | 0.15 | 95.1 | 2.1 | Z95,1R2,1 | 0.14
95.2 | 2.1 | Z95,2R2,1 | 0.17 | 95.2 | 2.1 | Z95,2R2,1 | 0.16 | 95.2 | 2.1 | Z95,2R2,1 | 0.15 | 95.2 | 2.1 | Z95,2R2,1 | 0.14
95.3 | 2.1 | Z95,3R2,1 | 0.17 | 95.3 | 2.1 | Z95,3R2,1 | 0.16 | 95.3 | 2.1 | Z95,3R2,1 | 0.15 | 95.3 | 2.1 | Z95,3R2,1 | 0.14
95.4 | 2.1 | Z95,4R2,1 | 0.17 | 95.4 | 2.1 | Z95,4R2,1 | 0.16 | 95.4 | 2.1 | Z95,4R2,1 | 0.15 | 95.4 | 2.1 | Z95,4R2,1 | 0.14
95.5 | 2.1 | Z95,5R2,1 | 0.17 | 95.5 | 2.1 | Z95,5R2,1 | 0.16 | 95.5 | 2.1 | Z95,5R2,1 | 0.15 | 95.5 | 2.1 | Z95,5R2,1 | 0.14
95.6 | 2.1 | Z95,6R2,1 | 0.17 | 95.6 | 2.1 | Z95,6R2,1 | 0.16 | 95.6 | 2.1 | Z95,6R2,1 | 0.15 | 95.6 | 2.1 | Z95,6R2,1 | 0.14
95.7 | 2.1 | Z95,7R2,1 | 0.17 | 95.7 | 2.1 | Z95,7R2,1 | 0.16 | 95.7 | 2.1 | Z95,7R2,1 | 0.15 | 95.7 | 2.1 | Z95,7R2,1 | 0.14
95.8 | 2.1 | Z95,8R2,1 | 0.17 | 95.8 | 2.1 | Z95,8R2,1 | 0.16 | 95.8 | 2.1 | Z95,8R2,1 | 0.15 | 95.8 | 2.1 | Z95,8R2,1 | 0.14
95.9 | 2.1 | Z95,9R2,1 | 0.17 | 95.9 | 2.1 | Z95,9R2,1 | 0.16 | 95.9 | 2.1 | Z95,9R2,1 | 0.15 | 95.9 | 2.1 | Z95,9R2,1 | 0.14
96 | 2.1 | Z96,0R2,1 | 0.17 | 96 | 2.1 | Z96,0R2,1 | 0.16 | 96 | 2.1 | Z96,0R2,1 | 0.15 | 96 | 2.1 | Z96,0R2,1 | 0.14
96.1 | 2.1 | Z96,1R2,1 | 0.17 | 96.1 | 2.1 | Z96,1R2,1 | 0.16 | 96.1 | 2.1 | Z96,1R2,1 | 0.15 | 96.1 | 2.1 | Z96,1R2,1 | 0.14
96.2 | 2.1 | Z96,2R2,1 | 0.17 | 96.2 | 2.1 | Z96,2R2,1 | 0.16 | 96.2 | 2.1 | Z96,2R2,1 | 0.15 | 96.2 | 2.1 | Z96,2R2,1 | 0.14
96.3 | 2.1 | Z96,3R2,1 | 0.17 | 96.3 | 2.1 | Z96,3R2,1 | 0.16 | 96.3 | 2.1 | Z96,3R2,1 | 0.15 | 96.3 | 2.1 | Z96,3R2,1 | 0.14
96.4 | 2.1 | Z96,4R2,1 | 0.17 | 96.4 | 2.1 | Z96,4R2,1 | 0.16 | 96.4 | 2.1 | Z96,4R2,1 | 0.15 | 96.4 | 2.1 | Z96,4R2,1 | 0.14
96.5 | 2.1 | Z96,5R2,1 | 0.17 | 96.5 | 2.1 | Z96,5R2,1 | 0.16 | 96.5 | 2.1 | Z96,5R2,1 | 0.15 | 96.5 | 2.1 | Z96,5R2,1 | 0.14
96.6 | 2.1 | Z96,6R2,1 | 0.17 | 96.6 | 2.1 | Z96,6R2,1 | 0.16 | 96.6 | 2.1 | Z96,6R2,1 | 0.15 | 96.6 | 2.1 | Z96,6R2,1 | 0.14
96.7 | 2.1 | Z96,7R2,1 | 0.17 | 96.7 | 2.1 | Z96,7R2,1 | 0.16 | 96.7 | 2.1 | Z96,7R2,1 | 0.15 | 96.7 | 2.1 | Z96,7R2,1 | 0.14
96.8 | 2.1 | Z96,8R2,1 | 0.17 | 96.8 | 2.1 | Z96,8R2,1 | 0.16 | 96.8 | 2.1 | Z96,8R2,1 | 0.15 | 96.8 | 2.1 | Z96,8R2,1 | 0.14
96.9 | 2.1 | Z96,9R2,1 | 0.17 | 96.9 | 2.1 | Z96,9R2,1 | 0.16 | 96.9 | 2.1 | Z96,9R2,1 | 0.15 | 96.9 | 2.1 | Z96,9R2,1 | 0.14
97 | 2.1 | Z97,0R2,1 | 0.17 | 97 | 2.1 | Z97,0R2,1 | 0.16 | 97 | 2.1 | Z97,0R2,1 | 0.15 | 97 | 2.1 | Z97,0R2,1 | 0.14
97.1 | 2.1 | Z97,1R2,1 | 0.17 | 97.1 | 2.1 | Z97,1R2,1 | 0.16 | 97.1 | 2.1 | Z97,1R2,1 | 0.15 | 97.1 | 2.1 | Z97,1R2,1 | 0.14
97.2 | 2.1 | Z97,2R2,1 | 0.17 | 97.2 | 2.1 | Z97,2R2,1 | 0.16 | 97.2 | 2.1 | Z97,2R2,1 | 0.15 | 97.2 | 2.1 | Z97,2R2,1 | 0.14
97.3 | 2.1 | Z97,3R2,1 | 0.17 | 97.3 | 2.1 | Z97,3R2,1 | 0.16 | 97.3 | 2.1 | Z97,3R2,1 | 0.15 | 97.3 | 2.1 | Z97,3R2,1 | 0.14
97.4 | 2.1 | Z97,4R2,1 | 0.17 | 97.4 | 2.1 | Z97,4R2,1 | 0.16 | 97.4 | 2.1 | Z97,4R2,1 | 0.15 | 97.4 | 2.1 | Z97,4R2,1 | 0.14
97.5 | 2.1 | Z97,5R2,1 | 0.17 | 97.5 | 2.1 | Z97,5R2,1 | 0.16 | 97.5 | 2.1 | Z97,5R2,1 | 0.15 | 97.5 | 2.1 | Z97,5R2,1 | 0.14
97.6 | 2.1 | Z97,6R2,1 | 0.17 | 97.6 | 2.1 | Z97,6R2,1 | 0.16 | 97.6 | 2.1 | Z97,6R2,1 | 0.15 | 97.6 | 2.1 | Z97,6R2,1 | 0.14
97.7 | 2.1 | Z97,7R2,1 | 0.17 | 97.7 | 2.1 | Z97,7R2,1 | 0.16 | 97.7 | 2.1 | Z97,7R2,1 | 0.15 | 97.7 | 2.1 | Z97,7R2,1 | 0.14
97.8 | 2.1 | Z97,8R2,1 | 0.17 | 97.8 | 2.1 | Z97,8R2,1 | 0.16 | 97.8 | 2.1 | Z97,8R2,1 | 0.15 | 97.8 | 2.1 | Z97,8R2,1 | 0.14
97.9 | 2.1 | Z97,9R2,1 | 0.17 | 97.9 | 2.1 | Z97,9R2,1 | 0.16 | 97.9 | 2.1 | Z97,9R2,1 | 0.15 | 97.9 | 2.1 | Z97,9R2,1 | 0.14
98 | 2.1 | Z98,0R2,1 | 0.17 | 98 | 2.1 | Z98,0R2,1 | 0.16 | 98 | 2.1 | Z98,0R2,1 | 0.15 | 98 | 2.1 | Z98,0R2,1 | 0.14
98.1 | 2.1 | Z98,1R2,1 | 0.17 | 98.1 | 2.1 | Z98,1R2,1 | 0.16 | 98.1 | 2.1 | Z98,1R2,1 | 0.15 | 98.1 | 2.1 | Z98,1R2,1 | 0.14
98.2 | 2.1 | Z98,2R2,1 | 0.17 | 98.2 | 2.1 | Z98,2R2,1 | 0.16 | 98.2 | 2.1 | Z98,2R2,1 | 0.15 | 98.2 | 2.1 | Z98,2R2,1 | 0.14
98.3 | 2.1 | Z98,3R2,1 | 0.17 | 98.3 | 2.1 | Z98,3R2,1 | 0.16 | 98.3 | 2.1 | Z98,3R2,1 | 0.15 | 98.3 | 2.1 | Z98,3R2,1 | 0.14
98.4 | 2.1 | Z98,4R2,1 | 0.17 | 98.4 | 2.1 | Z98,4R2,1 | 0.16 | 98.4 | 2.1 | Z98,4R2,1 | 0.15 | 98.4 | 2.1 | Z98,4R2,1 | 0.14
98.5 | 2.1 | Z98,5R2,1 | 0.17 | 98.5 | 2.1 | Z98,5R2,1 | 0.16 | 98.5 | 2.1 | Z98,5R2,1 | 0.15 | 98.5 | 2.1 | Z98,5R2,1 | 0.14
98.6 | 2.1 | Z98,6R2,1 | 0.17 | 98.6 | 2.1 | Z98,6R2,1 | 0.16 | 98.6 | 2.1 | Z98,6R2,1 | 0.15 | 98.6 | 2.1 | Z98,6R2,1 | 0.14
98.7 | 2.1 | Z98,7R2,1 | 0.17 | 98.7 | 2.1 | Z98,7R2,1 | 0.16 | 98.7 | 2.1 | Z98,7R2,1 | 0.15 | 98.7 | 2.1 | Z98,7R2,1 | 0.14
98.8 | 2.1 | Z98,8R2,1 | 0.17 | 98.8 | 2.1 | Z98,8R2,1 | 0.16 | 98.8 | 2.1 | Z98,8R2,1 | 0.15 | 98.8 | 2.1 | Z98,8R2,1 | 0.14
98.9 | 2.1 | Z98,9R2,1 | 0.17 | 98.9 | 2.1 | Z98,9R2,1 | 0.16 | 98.9 | 2.1 | Z98,9R2,1 | 0.15 | 98.9 | 2.1 | Z98,9R2,1 | 0.14
99 | 2.1 | Z99,0R2,1 | 0.17 | 99 | 2.1 | Z99,0R2,1 | 0.16 | 99 | 2.1 | Z99,0R2,1 | 0.15 | 99 | 2.1 | Z99,0R2,1 | 0.14
99.1 | 2.1 | Z99,1R2,1 | 0.17 | 99.1 | 2.1 | Z99,1R2,1 | 0.16 | 99.1 | 2.1 | Z99,1R2,1 | 0.15 | 99.1 | 2.1 | Z99,1R2,1 | 0.14
99.2 | 2.1 | Z99,2R2,1 | 0.17 | 99.2 | 2.1 | Z99,2R2,1 | 0.16 | 99.2 | 2.1 | Z99,2R2,1 | 0.15 | 99.2 | 2.1 | Z99,2R2,1 | 0.14
99.3 | 2.1 | Z99,3R2,1 | 0.17 | 99.3 | 2.1 | Z99,3R2,1 | 0.16 | 99.3 | 2.1 | Z99,3R2,1 | 0.15 | 99.3 | 2.1 | Z99,3R2,1 | 0.14
99.4 | 2.1 | Z99,4R2,1 | 0.17 | 99.4 | 2.1 | Z99,4R2,1 | 0.16 | 99.4 | 2.1 | Z99,4R2,1 | 0.15 | 99.4 | 2.1 | Z99,4R2,1 | 0.14
99.5 | 2.1 | Z99,5R2,1 | 0.17 | 99.5 | 2.1 | Z99,5R2,1 | 0.16 | 99.5 | 2.1 | Z99,5R2,1 | 0.15 | 99.5 | 2.1 | Z99,5R2,1 | 0.14
99.6 | 2.1 | Z99,6R2,1 | 0.17 | 99.6 | 2.1 | Z99,6R2,1 | 0.16 | 99.6 | 2.1 | Z99,6R2,1 | 0.15 | 99.6 | 2.1 | Z99,6R2,1 | 0.14
99.7 | 2.1 | Z99,7R2,1 | 0.17 | 99.7 | 2.1 | Z99,7R2,1 | 0.16 | 99.7 | 2.1 | Z99,7R2,1 | 0.15 | 99.7 | 2.1 | Z99,7R2,1 | 0.14
99.8 | 2.1 | Z99,8R2,1 | 0.17 | 99.8 | 2.1 | Z99,8R2,1 | 0.16 | 99.8 | 2.1 | Z99,8R2,1 | 0.15 | 99.8 | 2.1 | Z99,8R2,1 | 0.14
99.9 | 2.1 | Z99,9R2,1 | 0.17 | 99.9 | 2.1 | Z99,9R2,1 | 0.16 | 99.9 | 2.1 | Z99,9R2,1 | 0.15 | 99.9 | 2.1 | Z99,9R2,1 | 0.14
100 | 2.1 | Z100,0R2,1 | 0.17 | 100 | 2.1 | Z100,0R2,1 | 0.16 | 100 | 2.1 | Z100,0R2,1 | 0.15 | 100 | 2.1 | Z100,0R2,1 | 0.14
0 | 2.2 | Z0,0R2,2 | 0.69 | 0 | 2.2 | Z0,0R2,2 | 0.61 | 0 | 2.2 | Z0,0R2,2 | 0.49 | 0 | 2.2 | Z0,0R2,2 | 0.41
0.1 | 2.2 | Z0,1R2,2 | 0.69 | 0.1 | 2.2 | Z0,1R2,2 | 0.61 | 0.1 | 2.2 | Z0,1R2,2 | 0.49 | 0.1 | 2.2 | Z0,1R2,2 | 0.41
0.2 | 2.2 | Z0,2R2,2 | 0.69 | 0.2 | 2.2 | Z0,2R2,2 | 0.61 | 0.2 | 2.2 | Z0,2R2,2 | 0.49 | 0.2 | 2.2 | Z0,2R2,2 | 0.41
0.3 | 2.2 | Z0,3R2,2 | 0.69 | 0.3 | 2.2 | Z0,3R2,2 | 0.61 | 0.3 | 2.2 | Z0,3R2,2 | 0.49 | 0.3 | 2.2 | Z0,3R2,2 | 0.41
0.4 | 2.2 | Z0,4R2,2 | 0.69 | 0.4 | 2.2 | Z0,4R2,2 | 0.61 | 0.4 | 2.2 | Z0,4R2,2 | 0.49 | 0.4 | 2.2 | Z0,4R2,2 | 0.41
0.5 | 2.2 | Z0,5R2,2 | 0.69 | 0.5 | 2.2 | Z0,5R2,2 | 0.61 | 0.5 | 2.2 | Z0,5R2,2 | 0.49 | 0.5 | 2.2 | Z0,5R2,2 | 0.41
0.6 | 2.2 | Z0,6R2,2 | 0.69 | 0.6 | 2.2 | Z0,6R2,2 | 0.61 | 0.6 | 2.2 | Z0,6R2,2 | 0.49 | 0.6 | 2.2 | Z0,6R2,2 | 0.41
0.7 | 2.2 | Z0,7R2,2 | 0.69 | 0.7 | 2.2 | Z0,7R2,2 | 0.61 | 0.7 | 2.2 | Z0,7R2,2 | 0.49 | 0.7 | 2.2 | Z0,7R2,2 | 0.41
0.8 | 2.2 | Z0,8R2,2 | 0.69 | 0.8 | 2.2 | Z0,8R2,2 | 0.61 | 0.8 | 2.2 | Z0,8R2,2 | 0.49 | 0.8 | 2.2 | Z0,8R2,2 | 0.41
0.9 | 2.2 | Z0,9R2,2 | 0.69 | 0.9 | 2.2 | Z0,9R2,2 | 0.61 | 0.9 | 2.2 | Z0,9R2,2 | 0.49 | 0.9 | 2.2 | Z0,9R2,2 | 0.41
1 | 2.2 | Z1,0R2,2 | 0.69 | 1 | 2.2 | Z1,0R2,2 | 0.61 | 1 | 2.2 | Z1,0R2,2 | 0.49 | 1 | 2.2 | Z1,0R2,2 | 0.41
1.1 | 2.2 | Z1,1R2,2 | 0.68 | 1.1 | 2.2 | Z1,1R2,2 | 0.6 | 1.1 | 2.2 | Z1,1R2,2 | 0.48 | 1.1 | 2.2 | Z1,1R2,2 | 0.41
1.2 | 2.2 | Z1,2R2,2 | 0.67 | 1.2 | 2.2 | Z1,2R2,2 | 0.59 | 1.2 | 2.2 | Z1,2R2,2 | 0.48 | 1.2 | 2.2 | Z1,2R2,2 | 0.4
1.3 | 2.2 | Z1,3R2,2 | 0.65 | 1.3 | 2.2 | Z1,3R2,2 | 0.58 | 1.3 | 2.2 | Z1,3R2,2 | 0.47 | 1.3 | 2.2 | Z1,3R2,2 | 0.4
1.4 | 2.2 | Z1,4R2,2 | 0.64 | 1.4 | 2.2 | Z1,4R2,2 | 0.57 | 1.4 | 2.2 | Z1,4R2,2 | 0.46 | 1.4 | 2.2 | Z1,4R2,2 | 0.39
1.5 | 2.2 | Z1,5R2,2 | 0.63 | 1.5 | 2.2 | Z1,5R2,2 | 0.56 | 1.5 | 2.2 | Z1,5R2,2 | 0.46 | 1.5 | 2.2 | Z1,5R2,2 | 0.39
1.6 | 2.2 | Z1,6R2,2 | 0.62 | 1.6 | 2.2 | Z1,6R2,2 | 0.55 | 1.6 | 2.2 | Z1,6R2,2 | 0.45 | 1.6 | 2.2 | Z1,6R2,2 | 0.38
1.7 | 2.2 | Z1,7R2,2 | 0.61 | 1.7 | 2.2 | Z1,7R2,2 | 0.54 | 1.7 | 2.2 | Z1,7R2,2 | 0.44 | 1.7 | 2.2 | Z1,7R2,2 | 0.38
1.8 | 2.2 | Z1,8R2,2 | 0.59 | 1.8 | 2.2 | Z1,8R2,2 | 0.53 | 1.8 | 2.2 | Z1,8R2,2 | 0.43 | 1.8 | 2.2 | Z1,8R2,2 | 0.37
1.9 | 2.2 | Z1,9R2,2 | 0.58 | 1.9 | 2.2 | Z1,9R2,2 | 0.52 | 1.9 | 2.2 | Z1,9R2,2 | 0.43 | 1.9 | 2.2 | Z1,9R2,2 | 0.37
2 | 2.2 | Z2,0R2,2 | 0.57 | 2 | 2.2 | Z2,0R2,2 | 0.51 | 2 | 2.2 | Z2,0R2,2 | 0.42 | 2 | 2.2 | Z2,0R2,2 | 0.36
2.1 | 2.2 | Z2,1R2,2 | 0.56 | 2.1 | 2.2 | Z2,1R2,2 | 0.5 | 2.1 | 2.2 | Z2,1R2,2 | 0.42 | 2.1 | 2.2 | Z2,1R2,2 | 0.36
2.2 | 2.2 | Z2,2R2,2 | 0.55 | 2.2 | 2.2 | Z2,2R2,2 | 0.5 | 2.2 | 2.2 | Z2,2R2,2 | 0.41 | 2.2 | 2.2 | Z2,2R2,2 | 0.35
2.3 | 2.2 | Z2,3R2,2 | 0.55 | 2.3 | 2.2 | Z2,3R2,2 | 0.49 | 2.3 | 2.2 | Z2,3R2,2 | 0.41 | 2.3 | 2.2 | Z2,3R2,2 | 0.35
2.4 | 2.2 | Z2,4R2,2 | 0.54 | 2.4 | 2.2 | Z2,4R2,2 | 0.48 | 2.4 | 2.2 | Z2,4R2,2 | 0.4 | 2.4 | 2.2 | Z2,4R2,2 | 0.34
2.5 | 2.2 | Z2,5R2,2 | 0.53 | 2.5 | 2.2 | Z2,5R2,2 | 0.48 | 2.5 | 2.2 | Z2,5R2,2 | 0.4 | 2.5 | 2.2 | Z2,5R2,2 | 0.34
2.6 | 2.2 | Z2,6R2,2 | 0.52 | 2.6 | 2.2 | Z2,6R2,2 | 0.47 | 2.6 | 2.2 | Z2,6R2,2 | 0.39 | 2.6 | 2.2 | Z2,6R2,2 | 0.34
2.7 | 2.2 | Z2,7R2,2 | 0.51 | 2.7 | 2.2 | Z2,7R2,2 | 0.46 | 2.7 | 2.2 | Z2,7R2,2 | 0.39 | 2.7 | 2.2 | Z2,7R2,2 | 0.33
2.8 | 2.2 | Z2,8R2,2 | 0.51 | 2.8 | 2.2 | Z2,8R2,2 | 0.45 | 2.8 | 2.2 | Z2,8R2,2 | 0.38 | 2.8 | 2.2 | Z2,8R2,2 | 0.33
2.9 | 2.2 | Z2,9R2,2 | 0.5 | 2.9 | 2.2 | Z2,9R2,2 | 0.45 | 2.9 | 2.2 | Z2,9R2,2 | 0.38 | 2.9 | 2.2 | Z2,9R2,2 | 0.32
3 | 2.2 | Z3,0R2,2 | 0.49 | 3 | 2.2 | Z3,0R2,2 | 0.44 | 3 | 2.2 | Z3,0R2,2 | 0.37 | 3 | 2.2 | Z3,0R2,2 | 0.32
3.1 | 2.2 | Z3,1R2,2 | 0.48 | 3.1 | 2.2 | Z3,1R2,2 | 0.44 | 3.1 | 2.2 | Z3,1R2,2 | 0.37 | 3.1 | 2.2 | Z3,1R2,2 | 0.32
3.2 | 2.2 | Z3,2R2,2 | 0.48 | 3.2 | 2.2 | Z3,2R2,2 | 0.43 | 3.2 | 2.2 | Z3,2R2,2 | 0.36 | 3.2 | 2.2 | Z3,2R2,2 | 0.31
3.3 | 2.2 | Z3,3R2,2 | 0.47 | 3.3 | 2.2 | Z3,3R2,2 | 0.43 | 3.3 | 2.2 | Z3,3R2,2 | 0.36 | 3.3 | 2.2 | Z3,3R2,2 | 0.31
3.4 | 2.2 | Z3,4R2,2 | 0.47 | 3.4 | 2.2 | Z3,4R2,2 | 0.42 | 3.4 | 2.2 | Z3,4R2,2 | 0.36 | 3.4 | 2.2 | Z3,4R2,2 | 0.31
3.5 | 2.2 | Z3,5R2,2 | 0.46 | 3.5 | 2.2 | Z3,5R2,2 | 0.42 | 3.5 | 2.2 | Z3,5R2,2 | 0.36 | 3.5 | 2.2 | Z3,5R2,2 | 0.31
3.6 | 2.2 | Z3,6R2,2 | 0.45 | 3.6 | 2.2 | Z3,6R2,2 | 0.41 | 3.6 | 2.2 | Z3,6R2,2 | 0.35 | 3.6 | 2.2 | Z3,6R2,2 | 0.3
3.7 | 2.2 | Z3,7R2,2 | 0.45 | 3.7 | 2.2 | Z3,7R2,2 | 0.41 | 3.7 | 2.2 | Z3,7R2,2 | 0.35 | 3.7 | 2.2 | Z3,7R2,2 | 0.3
3.8 | 2.2 | Z3,8R2,2 | 0.44 | 3.8 | 2.2 | Z3,8R2,2 | 0.4 | 3.8 | 2.2 | Z3,8R2,2 | 0.35 | 3.8 | 2.2 | Z3,8R2,2 | 0.3
3.9 | 2.2 | Z3,9R2,2 | 0.44 | 3.9 | 2.2 | Z3,9R2,2 | 0.4 | 3.9 | 2.2 | Z3,9R2,2 | 0.34 | 3.9 | 2.2 | Z3,9R2,2 | 0.29
4 | 2.2 | Z4,0R2,2 | 0.43 | 4 | 2.2 | Z4,0R2,2 | 0.39 | 4 | 2.2 | Z4,0R2,2 | 0.34 | 4 | 2.2 | Z4,0R2,2 | 0.29
4.1 | 2.2 | Z4,1R2,2 | 0.43 | 4.1 | 2.2 | Z4,1R2,2 | 0.39 | 4.1 | 2.2 | Z4,1R2,2 | 0.34 | 4.1 | 2.2 | Z4,1R2,2 | 0.29
4.2 | 2.2 | Z4,2R2,2 | 0.42 | 4.2 | 2.2 | Z4,2R2,2 | 0.38 | 4.2 | 2.2 | Z4,2R2,2 | 0.33 | 4.2 | 2.2 | Z4,2R2,2 | 0.29
4.3 | 2.2 | Z4,3R2,2 | 0.42 | 4.3 | 2.2 | Z4,3R2,2 | 0.38 | 4.3 | 2.2 | Z4,3R2,2 | 0.33 | 4.3 | 2.2 | Z4,3R2,2 | 0.28
4.4 | 2.2 | Z4,4R2,2 | 0.41 | 4.4 | 2.2 | Z4,4R2,2 | 0.38 | 4.4 | 2.2 | Z4,4R2,2 | 0.33 | 4.4 | 2.2 | Z4,4R2,2 | 0.28
4.5 | 2.2 | Z4,5R2,2 | 0.41 | 4.5 | 2.2 | Z4,5R2,2 | 0.38 | 4.5 | 2.2 | Z4,5R2,2 | 0.33 | 4.5 | 2.2 | Z4,5R2,2 | 0.28
4.6 | 2.2 | Z4,6R2,2 | 0.41 | 4.6 | 2.2 | Z4,6R2,2 | 0.37 | 4.6 | 2.2 | Z4,6R2,2 | 0.32 | 4.6 | 2.2 | Z4,6R2,2 | 0.28
4.7 | 2.2 | Z4,7R2,2 | 0.4 | 4.7 | 2.2 | Z4,7R2,2 | 0.37 | 4.7 | 2.2 | Z4,7R2,2 | 0.32 | 4.7 | 2.2 | Z4,7R2,2 | 0.28
4.8 | 2.2 | Z4,8R2,2 | 0.4 | 4.8 | 2.2 | Z4,8R2,2 | 0.37 | 4.8 | 2.2 | Z4,8R2,2 | 0.32 | 4.8 | 2.2 | Z4,8R2,2 | 0.27
4.9 | 2.2 | Z4,9R2,2 | 0.39 | 4.9 | 2.2 | Z4,9R2,2 | 0.36 | 4.9 | 2.2 | Z4,9R2,2 | 0.31 | 4.9 | 2.2 | Z4,9R2,2 | 0.27
5 | 2.2 | Z5,0R2,2 | 0.39 | 5 | 2.2 | Z5,0R2,2 | 0.36 | 5 | 2.2 | Z5,0R2,2 | 0.31 | 5 | 2.2 | Z5,0R2,2 | 0.27
5.1 | 2.2 | Z5,1R2,2 | 0.39 | 5.1 | 2.2 | Z5,1R2,2 | 0.36 | 5.1 | 2.2 | Z5,1R2,2 | 0.31 | 5.1 | 2.2 | Z5,1R2,2 | 0.27
5.2 | 2.2 | Z5,2R2,2 | 0.38 | 5.2 | 2.2 | Z5,2R2,2 | 0.35 | 5.2 | 2.2 | Z5,2R2,2 | 0.3 | 5.2 | 2.2 | Z5,2R2,2 | 0.27
5.3 | 2.2 | Z5,3R2,2 | 0.38 | 5.3 | 2.2 | Z5,3R2,2 | 0.35 | 5.3 | 2.2 | Z5,3R2,2 | 0.3 | 5.3 | 2.2 | Z5,3R2,2 | 0.26
5.4 | 2.2 | Z5,4R2,2 | 0.37 | 5.4 | 2.2 | Z5,4R2,2 | 0.35 | 5.4 | 2.2 | Z5,4R2,2 | 0.3 | 5.4 | 2.2 | Z5,4R2,2 | 0.26
5.5 | 2.2 | Z5,5R2,2 | 0.37 | 5.5 | 2.2 | Z5,5R2,2 | 0.35 | 5.5 | 2.2 | Z5,5R2,2 | 0.3 | 5.5 | 2.2 | Z5,5R2,2 | 0.26
5.6 | 2.2 | Z5,6R2,2 | 0.37 | 5.6 | 2.2 | Z5,6R2,2 | 0.34 | 5.6 | 2.2 | Z5,6R2,2 | 0.29 | 5.6 | 2.2 | Z5,6R2,2 | 0.26
5.7 | 2.2 | Z5,7R2,2 | 0.36 | 5.7 | 2.2 | Z5,7R2,2 | 0.34 | 5.7 | 2.2 | Z5,7R2,2 | 0.29 | 5.7 | 2.2 | Z5,7R2,2 | 0.26
5.8 | 2.2 | Z5,8R2,2 | 0.36 | 5.8 | 2.2 | Z5,8R2,2 | 0.34 | 5.8 | 2.2 | Z5,8R2,2 | 0.29 | 5.8 | 2.2 | Z5,8R2,2 | 0.25
5.9 | 2.2 | Z5,9R2,2 | 0.35 | 5.9 | 2.2 | Z5,9R2,2 | 0.33 | 5.9 | 2.2 | Z5,9R2,2 | 0.28 | 5.9 | 2.2 | Z5,9R2,2 | 0.25
6 | 2.2 | Z6,0R2,2 | 0.35 | 6 | 2.2 | Z6,0R2,2 | 0.33 | 6 | 2.2 | Z6,0R2,2 | 0.28 | 6 | 2.2 | Z6,0R2,2 | 0.25
6.1 | 2.2 | Z6,1R2,2 | 0.35 | 6.1 | 2.2 | Z6,1R2,2 | 0.33 | 6.1 | 2.2 | Z6,1R2,2 | 0.28 | 6.1 | 2.2 | Z6,1R2,2 | 0.25
6.2 | 2.2 | Z6,2R2,2 | 0.35 | 6.2 | 2.2 | Z6,2R2,2 | 0.32 | 6.2 | 2.2 | Z6,2R2,2 | 0.28 | 6.2 | 2.2 | Z6,2R2,2 | 0.25
6.3 | 2.2 | Z6,3R2,2 | 0.34 | 6.3 | 2.2 | Z6,3R2,2 | 0.32 | 6.3 | 2.2 | Z6,3R2,2 | 0.27 | 6.3 | 2.2 | Z6,3R2,2 | 0.25
6.4 | 2.2 | Z6,4R2,2 | 0.34 | 6.4 | 2.2 | Z6,4R2,2 | 0.32 | 6.4 | 2.2 | Z6,4R2,2 | 0.27 | 6.4 | 2.2 | Z6,4R2,2 | 0.25
6.5 | 2.2 | Z6,5R2,2 | 0.34 | 6.5 | 2.2 | Z6,5R2,2 | 0.32 | 6.5 | 2.2 | Z6,5R2,2 | 0.27 | 6.5 | 2.2 | Z6,5R2,2 | 0.25
6.6 | 2.2 | Z6,6R2,2 | 0.34 | 6.6 | 2.2 | Z6,6R2,2 | 0.31 | 6.6 | 2.2 | Z6,6R2,2 | 0.27 | 6.6 | 2.2 | Z6,6R2,2 | 0.24
6.7 | 2.2 | Z6,7R2,2 | 0.34 | 6.7 | 2.2 | Z6,7R2,2 | 0.31 | 6.7 | 2.2 | Z6,7R2,2 | 0.27 | 6.7 | 2.2 | Z6,7R2,2 | 0.24
6.8 | 2.2 | Z6,8R2,2 | 0.33 | 6.8 | 2.2 | Z6,8R2,2 | 0.31 | 6.8 | 2.2 | Z6,8R2,2 | 0.26 | 6.8 | 2.2 | Z6,8R2,2 | 0.24
6.9 | 2.2 | Z6,9R2,2 | 0.33 | 6.9 | 2.2 | Z6,9R2,2 | 0.3 | 6.9 | 2.2 | Z6,9R2,2 | 0.26 | 6.9 | 2.2 | Z6,9R2,2 | 0.24
7 | 2.2 | Z7,0R2,2 | 0.33 | 7 | 2.2 | Z7,0R2,2 | 0.3 | 7 | 2.2 | Z7,0R2,2 | 0.26 | 7 | 2.2 | Z7,0R2,2 | 0.24
7.1 | 2.2 | Z7,1R2,2 | 0.33 | 7.1 | 2.2 | Z7,1R2,2 | 0.3 | 7.1 | 2.2 | Z7,1R2,2 | 0.26 | 7.1 | 2.2 | Z7,1R2,2 | 0.24
7.2 | 2.2 | Z7,2R2,2 | 0.32 | 7.2 | 2.2 | Z7,2R2,2 | 0.3 | 7.2 | 2.2 | Z7,2R2,2 | 0.26 | 7.2 | 2.2 | Z7,2R2,2 | 0.24
7.3 | 2.2 | Z7,3R2,2 | 0.32 | 7.3 | 2.2 | Z7,3R2,2 | 0.29 | 7.3 | 2.2 | Z7,3R2,2 | 0.26 | 7.3 | 2.2 | Z7,3R2,2 | 0.23
7.4 | 2.2 | Z7,4R2,2 | 0.32 | 7.4 | 2.2 | Z7,4R2,2 | 0.29 | 7.4 | 2.2 | Z7,4R2,2 | 0.26 | 7.4 | 2.2 | Z7,4R2,2 | 0.23
7.5 | 2.2 | Z7,5R2,2 | 0.32 | 7.5 | 2.2 | Z7,5R2,2 | 0.29 | 7.5 | 2.2 | Z7,5R2,2 | 0.26 | 7.5 | 2.2 | Z7,5R2,2 | 0.23
7.6 | 2.2 | Z7,6R2,2 | 0.31 | 7.6 | 2.2 | Z7,6R2,2 | 0.29 | 7.6 | 2.2 | Z7,6R2,2 | 0.25 | 7.6 | 2.2 | Z7,6R2,2 | 0.23
7.7 | 2.2 | Z7,7R2,2 | 0.31 | 7.7 | 2.2 | Z7,7R2,2 | 0.29 | 7.7 | 2.2 | Z7,7R2,2 | 0.25 | 7.7 | 2.2 | Z7,7R2,2 | 0.23
7.8 | 2.2 | Z7,8R2,2 | 0.31 | 7.8 | 2.2 | Z7,8R2,2 | 0.28 | 7.8 | 2.2 | Z7,8R2,2 | 0.25 | 7.8 | 2.2 | Z7,8R2,2 | 0.22
7.9 | 2.2 | Z7,9R2,2 | 0.3 | 7.9 | 2.2 | Z7,9R2,2 | 0.28 | 7.9 | 2.2 | Z7,9R2,2 | 0.25 | 7.9 | 2.2 | Z7,9R2,2 | 0.22
8 | 2.2 | Z8,0R2,2 | 0.3 | 8 | 2.2 | Z8,0R2,2 | 0.28 | 8 | 2.2 | Z8,0R2,2 | 0.25 | 8 | 2.2 | Z8,0R2,2 | 0.22
8.1 | 2.2 | Z8,1R2,2 | 0.3 | 8.1 | 2.2 | Z8,1R2,2 | 0.28 | 8.1 | 2.2 | Z8,1R2,2 | 0.25 | 8.1 | 2.2 | Z8,1R2,2 | 0.22
8.2 | 2.2 | Z8,2R2,2 | 0.3 | 8.2 | 2.2 | Z8,2R2,2 | 0.28 | 8.2 | 2.2 | Z8,2R2,2 | 0.25 | 8.2 | 2.2 | Z8,2R2,2 | 0.22
8.3 | 2.2 | Z8,3R2,2 | 0.29 | 8.3 | 2.2 | Z8,3R2,2 | 0.27 | 8.3 | 2.2 | Z8,3R2,2 | 0.24 | 8.3 | 2.2 | Z8,3R2,2 | 0.22
8.4 | 2.2 | Z8,4R2,2 | 0.29 | 8.4 | 2.2 | Z8,4R2,2 | 0.27 | 8.4 | 2.2 | Z8,4R2,2 | 0.24 | 8.4 | 2.2 | Z8,4R2,2 | 0.22
8.5 | 2.2 | Z8,5R2,2 | 0.29 | 8.5 | 2.2 | Z8,5R2,2 | 0.27 | 8.5 | 2.2 | Z8,5R2,2 | 0.24 | 8.5 | 2.2 | Z8,5R2,2 | 0.22
8.6 | 2.2 | Z8,6R2,2 | 0.29 | 8.6 | 2.2 | Z8,6R2,2 | 0.27 | 8.6 | 2.2 | Z8,6R2,2 | 0.24 | 8.6 | 2.2 | Z8,6R2,2 | 0.21
8.7 | 2.2 | Z8,7R2,2 | 0.29 | 8.7 | 2.2 | Z8,7R2,2 | 0.27 | 8.7 | 2.2 | Z8,7R2,2 | 0.24 | 8.7 | 2.2 | Z8,7R2,2 | 0.21
8.8 | 2.2 | Z8,8R2,2 | 0.28 | 8.8 | 2.2 | Z8,8R2,2 | 0.26 | 8.8 | 2.2 | Z8,8R2,2 | 0.23 | 8.8 | 2.2 | Z8,8R2,2 | 0.21
8.9 | 2.2 | Z8,9R2,2 | 0.28 | 8.9 | 2.2 | Z8,9R2,2 | 0.26 | 8.9 | 2.2 | Z8,9R2,2 | 0.23 | 8.9 | 2.2 | Z8,9R2,2 | 0.21
9 | 2.2 | Z9,0R2,2 | 0.28 | 9 | 2.2 | Z9,0R2,2 | 0.26 | 9 | 2.2 | Z9,0R2,2 | 0.23 | 9 | 2.2 | Z9,0R2,2 | 0.21
9.1 | 2.2 | Z9,1R2,2 | 0.28 | 9.1 | 2.2 | Z9,1R2,2 | 0.26 | 9.1 | 2.2 | Z9,1R2,2 | 0.23 | 9.1 | 2.2 | Z9,1R2,2 | 0.21
9.2 | 2.2 | Z9,2R2,2 | 0.28 | 9.2 | 2.2 | Z9,2R2,2 | 0.26 | 9.2 | 2.2 | Z9,2R2,2 | 0.23 | 9.2 | 2.2 | Z9,2R2,2 | 0.21
9.3 | 2.2 | Z9,3R2,2 | 0.28 | 9.3 | 2.2 | Z9,3R2,2 | 0.26 | 9.3 | 2.2 | Z9,3R2,2 | 0.23 | 9.3 | 2.2 | Z9,3R2,2 | 0.21
9.4 | 2.2 | Z9,4R2,2 | 0.28 | 9.4 | 2.2 | Z9,4R2,2 | 0.26 | 9.4 | 2.2 | Z9,4R2,2 | 0.23 | 9.4 | 2.2 | Z9,4R2,2 | 0.21
9.5 | 2.2 | Z9,5R2,2 | 0.28 | 9.5 | 2.2 | Z9,5R2,2 | 0.26 | 9.5 | 2.2 | Z9,5R2,2 | 0.23 | 9.5 | 2.2 | Z9,5R2,2 | 0.21
9.6 | 2.2 | Z9,6R2,2 | 0.27 | 9.6 | 2.2 | Z9,6R2,2 | 0.25 | 9.6 | 2.2 | Z9,6R2,2 | 0.22 | 9.6 | 2.2 | Z9,6R2,2 | 0.2
9.7 | 2.2 | Z9,7R2,2 | 0.27 | 9.7 | 2.2 | Z9,7R2,2 | 0.25 | 9.7 | 2.2 | Z9,7R2,2 | 0.22 | 9.7 | 2.2 | Z9,7R2,2 | 0.2
9.8 | 2.2 | Z9,8R2,2 | 0.27 | 9.8 | 2.2 | Z9,8R2,2 | 0.25 | 9.8 | 2.2 | Z9,8R2,2 | 0.22 | 9.8 | 2.2 | Z9,8R2,2 | 0.2
9.9 | 2.2 | Z9,9R2,2 | 0.27 | 9.9 | 2.2 | Z9,9R2,2 | 0.25 | 9.9 | 2.2 | Z9,9R2,2 | 0.22 | 9.9 | 2.2 | Z9,9R2,2 | 0.2
10 | 2.2 | Z10,0R2,2 | 0.27 | 10 | 2.2 | Z10,0R2,2 | 0.25 | 10 | 2.2 | Z10,0R2,2 | 0.22 | 10 | 2.2 | Z10,0R2,2 | 0.2
10.1 | 2.2 | Z10,1R2,2 | 0.27 | 10.1 | 2.2 | Z10,1R2,2 | 0.25 | 10.1 | 2.2 | Z10,1R2,2 | 0.22 | 10.1 | 2.2 | Z10,1R2,2 | 0.2
10.2 | 2.2 | Z10,2R2,2 | 0.27 | 10.2 | 2.2 | Z10,2R2,2 | 0.25 | 10.2 | 2.2 | Z10,2R2,2 | 0.22 | 10.2 | 2.2 | Z10,2R2,2 | 0.2
10.3 | 2.2 | Z10,3R2,2 | 0.27 | 10.3 | 2.2 | Z10,3R2,2 | 0.25 | 10.3 | 2.2 | Z10,3R2,2 | 0.22 | 10.3 | 2.2 | Z10,3R2,2 | 0.2
10.4 | 2.2 | Z10,4R2,2 | 0.26 | 10.4 | 2.2 | Z10,4R2,2 | 0.24 | 10.4 | 2.2 | Z10,4R2,2 | 0.22 | 10.4 | 2.2 | Z10,4R2,2 | 0.2
10.5 | 2.2 | Z10,5R2,2 | 0.26 | 10.5 | 2.2 | Z10,5R2,2 | 0.24 | 10.5 | 2.2 | Z10,5R2,2 | 0.22 | 10.5 | 2.2 | Z10,5R2,2 | 0.2
10.6 | 2.2 | Z10,6R2,2 | 0.26 | 10.6 | 2.2 | Z10,6R2,2 | 0.24 | 10.6 | 2.2 | Z10,6R2,2 | 0.21 | 10.6 | 2.2 | Z10,6R2,2 | 0.19
10.7 | 2.2 | Z10,7R2,2 | 0.26 | 10.7 | 2.2 | Z10,7R2,2 | 0.24 | 10.7 | 2.2 | Z10,7R2,2 | 0.21 | 10.7 | 2.2 | Z10,7R2,2 | 0.19
10.8 | 2.2 | Z10,8R2,2 | 0.26 | 10.8 | 2.2 | Z10,8R2,2 | 0.24 | 10.8 | 2.2 | Z10,8R2,2 | 0.21 | 10.8 | 2.2 | Z10,8R2,2 | 0.19
10.9 | 2.2 | Z10,9R2,2 | 0.26 | 10.9 | 2.2 | Z10,9R2,2 | 0.24 | 10.9 | 2.2 | Z10,9R2,2 | 0.21 | 10.9 | 2.2 | Z10,9R2,2 | 0.19
11 | 2.2 | Z11,0R2,2 | 0.26 | 11 | 2.2 | Z11,0R2,2 | 0.24 | 11 | 2.2 | Z11,0R2,2 | 0.21 | 11 | 2.2 | Z11,0R2,2 | 0.19
11.1 | 2.2 | Z11,1R2,2 | 0.25 | 11.1 | 2.2 | Z11,1R2,2 | 0.23 | 11.1 | 2.2 | Z11,1R2,2 | 0.21 | 11.1 | 2.2 | Z11,1R2,2 | 0.19
11.2 | 2.2 | Z11,2R2,2 | 0.25 | 11.2 | 2.2 | Z11,2R2,2 | 0.23 | 11.2 | 2.2 | Z11,2R2,2 | 0.21 | 11.2 | 2.2 | Z11,2R2,2 | 0.19
11.3 | 2.2 | Z11,3R2,2 | 0.25 | 11.3 | 2.2 | Z11,3R2,2 | 0.23 | 11.3 | 2.2 | Z11,3R2,2 | 0.21 | 11.3 | 2.2 | Z11,3R2,2 | 0.19
11.4 | 2.2 | Z11,4R2,2 | 0.25 | 11.4 | 2.2 | Z11,4R2,2 | 0.23 | 11.4 | 2.2 | Z11,4R2,2 | 0.21 | 11.4 | 2.2 | Z11,4R2,2 | 0.19
11.5 | 2.2 | Z11,5R2,2 | 0.25 | 11.5 | 2.2 | Z11,5R2,2 | 0.23 | 11.5 | 2.2 | Z11,5R2,2 | 0.21 | 11.5 | 2.2 | Z11,5R2,2 | 0.19
11.6 | 2.2 | Z11,6R2,2 | 0.25 | 11.6 | 2.2 | Z11,6R2,2 | 0.23 | 11.6 | 2.2 | Z11,6R2,2 | 0.2 | 11.6 | 2.2 | Z11,6R2,2 | 0.18
11.7 | 2.2 | Z11,7R2,2 | 0.24 | 11.7 | 2.2 | Z11,7R2,2 | 0.22 | 11.7 | 2.2 | Z11,7R2,2 | 0.2 | 11.7 | 2.2 | Z11,7R2,2 | 0.18
11.8 | 2.2 | Z11,8R2,2 | 0.24 | 11.8 | 2.2 | Z11,8R2,2 | 0.22 | 11.8 | 2.2 | Z11,8R2,2 | 0.2 | 11.8 | 2.2 | Z11,8R2,2 | 0.18
11.9 | 2.2 | Z11,9R2,2 | 0.24 | 11.9 | 2.2 | Z11,9R2,2 | 0.22 | 11.9 | 2.2 | Z11,9R2,2 | 0.2 | 11.9 | 2.2 | Z11,9R2,2 | 0.18
12 | 2.2 | Z12,0R2,2 | 0.24 | 12 | 2.2 | Z12,0R2,2 | 0.22 | 12 | 2.2 | Z12,0R2,2 | 0.2 | 12 | 2.2 | Z12,0R2,2 | 0.18
12.1 | 2.2 | Z12,1R2,2 | 0.24 | 12.1 | 2.2 | Z12,1R2,2 | 0.22 | 12.1 | 2.2 | Z12,1R2,2 | 0.2 | 12.1 | 2.2 | Z12,1R2,2 | 0.18
12.2 | 2.2 | Z12,2R2,2 | 0.24 | 12.2 | 2.2 | Z12,2R2,2 | 0.22 | 12.2 | 2.2 | Z12,2R2,2 | 0.2 | 12.2 | 2.2 | Z12,2R2,2 | 0.18
12.3 | 2.2 | Z12,3R2,2 | 0.24 | 12.3 | 2.2 | Z12,3R2,2 | 0.22 | 12.3 | 2.2 | Z12,3R2,2 | 0.2 | 12.3 | 2.2 | Z12,3R2,2 | 0.18
12.4 | 2.2 | Z12,4R2,2 | 0.24 | 12.4 | 2.2 | Z12,4R2,2 | 0.22 | 12.4 | 2.2 | Z12,4R2,2 | 0.2 | 12.4 | 2.2 | Z12,4R2,2 | 0.18
12.5 | 2.2 | Z12,5R2,2 | 0.24 | 12.5 | 2.2 | Z12,5R2,2 | 0.22 | 12.5 | 2.2 | Z12,5R2,2 | 0.2 | 12.5 | 2.2 | Z12,5R2,2 | 0.18
12.6 | 2.2 | Z12,6R2,2 | 0.23 | 12.6 | 2.2 | Z12,6R2,2 | 0.21 | 12.6 | 2.2 | Z12,6R2,2 | 0.19 | 12.6 | 2.2 | Z12,6R2,2 | 0.18
12.7 | 2.2 | Z12,7R2,2 | 0.23 | 12.7 | 2.2 | Z12,7R2,2 | 0.21 | 12.7 | 2.2 | Z12,7R2,2 | 0.19 | 12.7 | 2.2 | Z12,7R2,2 | 0.18
12.8 | 2.2 | Z12,8R2,2 | 0.23 | 12.8 | 2.2 | Z12,8R2,2 | 0.21 | 12.8 | 2.2 | Z12,8R2,2 | 0.19 | 12.8 | 2.2 | Z12,8R2,2 | 0.18
12.9 | 2.2 | Z12,9R2,2 | 0.23 | 12.9 | 2.2 | Z12,9R2,2 | 0.21 | 12.9 | 2.2 | Z12,9R2,2 | 0.19 | 12.9 | 2.2 | Z12,9R2,2 | 0.18
13 | 2.2 | Z13,0R2,2 | 0.23 | 13 | 2.2 | Z13,0R2,2 | 0.21 | 13 | 2.2 | Z13,0R2,2 | 0.19 | 13 | 2.2 | Z13,0R2,2 | 0.18
13.1 | 2.2 | Z13,1R2,2 | 0.23 | 13.1 | 2.2 | Z13,1R2,2 | 0.21 | 13.1 | 2.2 | Z13,1R2,2 | 0.19 | 13.1 | 2.2 | Z13,1R2,2 | 0.17
13.2 | 2.2 | Z13,2R2,2 | 0.23 | 13.2 | 2.2 | Z13,2R2,2 | 0.21 | 13.2 | 2.2 | Z13,2R2,2 | 0.19 | 13.2 | 2.2 | Z13,2R2,2 | 0.17
13.3 | 2.2 | Z13,3R2,2 | 0.23 | 13.3 | 2.2 | Z13,3R2,2 | 0.21 | 13.3 | 2.2 | Z13,3R2,2 | 0.19 | 13.3 | 2.2 | Z13,3R2,2 | 0.17
13.4 | 2.2 | Z13,4R2,2 | 0.23 | 13.4 | 2.2 | Z13,4R2,2 | 0.21 | 13.4 | 2.2 | Z13,4R2,2 | 0.19 | 13.4 | 2.2 | Z13,4R2,2 | 0.17
13.5 | 2.2 | Z13,5R2,2 | 0.23 | 13.5 | 2.2 | Z13,5R2,2 | 0.21 | 13.5 | 2.2 | Z13,5R2,2 | 0.19 | 13.5 | 2.2 | Z13,5R2,2 | 0.17
13.6 | 2.2 | Z13,6R2,2 | 0.22 | 13.6 | 2.2 | Z13,6R2,2 | 0.2 | 13.6 | 2.2 | Z13,6R2,2 | 0.18 | 13.6 | 2.2 | Z13,6R2,2 | 0.17
13.7 | 2.2 | Z13,7R2,2 | 0.22 | 13.7 | 2.2 | Z13,7R2,2 | 0.2 | 13.7 | 2.2 | Z13,7R2,2 | 0.18 | 13.7 | 2.2 | Z13,7R2,2 | 0.17
13.8 | 2.2 | Z13,8R2,2 | 0.22 | 13.8 | 2.2 | Z13,8R2,2 | 0.2 | 13.8 | 2.2 | Z13,8R2,2 | 0.18 | 13.8 | 2.2 | Z13,8R2,2 | 0.17
13.9 | 2.2 | Z13,9R2,2 | 0.22 | 13.9 | 2.2 | Z13,9R2,2 | 0.2 | 13.9 | 2.2 | Z13,9R2,2 | 0.18 | 13.9 | 2.2 | Z13,9R2,2 | 0.17
14 | 2.2 | Z14,0R2,2 | 0.22 | 14 | 2.2 | Z14,0R2,2 | 0.2 | 14 | 2.2 | Z14,0R2,2 | 0.18 | 14 | 2.2 | Z14,0R2,2 | 0.17
14.1 | 2.2 | Z14,1R2,2 | 0.22 | 14.1 | 2.2 | Z14,1R2,2 | 0.2 | 14.1 | 2.2 | Z14,1R2,2 | 0.18 | 14.1 | 2.2 | Z14,1R2,2 | 0.17
14.2 | 2.2 | Z14,2R2,2 | 0.22 | 14.2 | 2.2 | Z14,2R2,2 | 0.2 | 14.2 | 2.2 | Z14,2R2,2 | 0.18 | 14.2 | 2.2 | Z14,2R2,2 | 0.17
14.3 | 2.2 | Z14,3R2,2 | 0.22 | 14.3 | 2.2 | Z14,3R2,2 | 0.2 | 14.3 | 2.2 | Z14,3R2,2 | 0.18 | 14.3 | 2.2 | Z14,3R2,2 | 0.17
14.4 | 2.2 | Z14,4R2,2 | 0.22 | 14.4 | 2.2 | Z14,4R2,2 | 0.2 | 14.4 | 2.2 | Z14,4R2,2 | 0.18 | 14.4 | 2.2 | Z14,4R2,2 | 0.17
14.5 | 2.2 | Z14,5R2,2 | 0.22 | 14.5 | 2.2 | Z14,5R2,2 | 0.2 | 14.5 | 2.2 | Z14,5R2,2 | 0.18 | 14.5 | 2.2 | Z14,5R2,2 | 0.17
14.6 | 2.2 | Z14,6R2,2 | 0.21 | 14.6 | 2.2 | Z14,6R2,2 | 0.2 | 14.6 | 2.2 | Z14,6R2,2 | 0.18 | 14.6 | 2.2 | Z14,6R2,2 | 0.17
14.7 | 2.2 | Z14,7R2,2 | 0.21 | 14.7 | 2.2 | Z14,7R2,2 | 0.2 | 14.7 | 2.2 | Z14,7R2,2 | 0.18 | 14.7 | 2.2 | Z14,7R2,2 | 0.17
14.8 | 2.2 | Z14,8R2,2 | 0.21 | 14.8 | 2.2 | Z14,8R2,2 | 0.2 | 14.8 | 2.2 | Z14,8R2,2 | 0.18 | 14.8 | 2.2 | Z14,8R2,2 | 0.17
14.9 | 2.2 | Z14,9R2,2 | 0.21 | 14.9 | 2.2 | Z14,9R2,2 | 0.2 | 14.9 | 2.2 | Z14,9R2,2 | 0.18 | 14.9 | 2.2 | Z14,9R2,2 | 0.17
15 | 2.2 | Z15,0R2,2 | 0.21 | 15 | 2.2 | Z15,0R2,2 | 0.2 | 15 | 2.2 | Z15,0R2,2 | 0.18 | 15 | 2.2 | Z15,0R2,2 | 0.17
15.1 | 2.2 | Z15,1R2,2 | 0.21 | 15.1 | 2.2 | Z15,1R2,2 | 0.19 | 15.1 | 2.2 | Z15,1R2,2 | 0.17 | 15.1 | 2.2 | Z15,1R2,2 | 0.16
15.2 | 2.2 | Z15,2R2,2 | 0.21 | 15.2 | 2.2 | Z15,2R2,2 | 0.19 | 15.2 | 2.2 | Z15,2R2,2 | 0.17 | 15.2 | 2.2 | Z15,2R2,2 | 0.16
15.3 | 2.2 | Z15,3R2,2 | 0.21 | 15.3 | 2.2 | Z15,3R2,2 | 0.19 | 15.3 | 2.2 | Z15,3R2,2 | 0.17 | 15.3 | 2.2 | Z15,3R2,2 | 0.16
15.4 | 2.2 | Z15,4R2,2 | 0.21 | 15.4 | 2.2 | Z15,4R2,2 | 0.19 | 15.4 | 2.2 | Z15,4R2,2 | 0.17 | 15.4 | 2.2 | Z15,4R2,2 | 0.16
15.5 | 2.2 | Z15,5R2,2 | 0.21 | 15.5 | 2.2 | Z15,5R2,2 | 0.19 | 15.5 | 2.2 | Z15,5R2,2 | 0.17 | 15.5 | 2.2 | Z15,5R2,2 | 0.16
15.6 | 2.2 | Z15,6R2,2 | 0.2 | 15.6 | 2.2 | Z15,6R2,2 | 0.19 | 15.6 | 2.2 | Z15,6R2,2 | 0.17 | 15.6 | 2.2 | Z15,6R2,2 | 0.16
15.7 | 2.2 | Z15,7R2,2 | 0.2 | 15.7 | 2.2 | Z15,7R2,2 | 0.19 | 15.7 | 2.2 | Z15,7R2,2 | 0.17 | 15.7 | 2.2 | Z15,7R2,2 | 0.16
15.8 | 2.2 | Z15,8R2,2 | 0.2 | 15.8 | 2.2 | Z15,8R2,2 | 0.19 | 15.8 | 2.2 | Z15,8R2,2 | 0.17 | 15.8 | 2.2 | Z15,8R2,2 | 0.16
15.9 | 2.2 | Z15,9R2,2 | 0.2 | 15.9 | 2.2 | Z15,9R2,2 | 0.19 | 15.9 | 2.2 | Z15,9R2,2 | 0.17 | 15.9 | 2.2 | Z15,9R2,2 | 0.16
16 | 2.2 | Z16,0R2,2 | 0.2 | 16 | 2.2 | Z16,0R2,2 | 0.19 | 16 | 2.2 | Z16,0R2,2 | 0.17 | 16 | 2.2 | Z16,0R2,2 | 0.16
16.1 | 2.2 | Z16,1R2,2 | 0.2 | 16.1 | 2.2 | Z16,1R2,2 | 0.19 | 16.1 | 2.2 | Z16,1R2,2 | 0.17 | 16.1 | 2.2 | Z16,1R2,2 | 0.16
16.2 | 2.2 | Z16,2R2,2 | 0.2 | 16.2 | 2.2 | Z16,2R2,2 | 0.19 | 16.2 | 2.2 | Z16,2R2,2 | 0.17 | 16.2 | 2.2 | Z16,2R2,2 | 0.16
16.3 | 2.2 | Z16,3R2,2 | 0.2 | 16.3 | 2.2 | Z16,3R2,2 | 0.19 | 16.3 | 2.2 | Z16,3R2,2 | 0.17 | 16.3 | 2.2 | Z16,3R2,2 | 0.16
16.4 | 2.2 | Z16,4R2,2 | 0.2 | 16.4 | 2.2 | Z16,4R2,2 | 0.19 | 16.4 | 2.2 | Z16,4R2,2 | 0.17 | 16.4 | 2.2 | Z16,4R2,2 | 0.16
16.5 | 2.2 | Z16,5R2,2 | 0.2 | 16.5 | 2.2 | Z16,5R2,2 | 0.19 | 16.5 | 2.2 | Z16,5R2,2 | 0.17 | 16.5 | 2.2 | Z16,5R2,2 | 0.16
16.6 | 2.2 | Z16,6R2,2 | 0.2 | 16.6 | 2.2 | Z16,6R2,2 | 0.19 | 16.6 | 2.2 | Z16,6R2,2 | 0.17 | 16.6 | 2.2 | Z16,6R2,2 | 0.16
16.7 | 2.2 | Z16,7R2,2 | 0.2 | 16.7 | 2.2 | Z16,7R2,2 | 0.19 | 16.7 | 2.2 | Z16,7R2,2 | 0.17 | 16.7 | 2.2 | Z16,7R2,2 | 0.16
16.8 | 2.2 | Z16,8R2,2 | 0.2 | 16.8 | 2.2 | Z16,8R2,2 | 0.19 | 16.8 | 2.2 | Z16,8R2,2 | 0.17 | 16.8 | 2.2 | Z16,8R2,2 | 0.16
16.9 | 2.2 | Z16,9R2,2 | 0.2 | 16.9 | 2.2 | Z16,9R2,2 | 0.19 | 16.9 | 2.2 | Z16,9R2,2 | 0.17 | 16.9 | 2.2 | Z16,9R2,2 | 0.16
17 | 2.2 | Z17,0R2,2 | 0.2 | 17 | 2.2 | Z17,0R2,2 | 0.19 | 17 | 2.2 | Z17,0R2,2 | 0.17 | 17 | 2.2 | Z17,0R2,2 | 0.16
17.1 | 2.2 | Z17,1R2,2 | 0.19 | 17.1 | 2.2 | Z17,1R2,2 | 0.18 | 17.1 | 2.2 | Z17,1R2,2 | 0.16 | 17.1 | 2.2 | Z17,1R2,2 | 0.15
17.2 | 2.2 | Z17,2R2,2 | 0.19 | 17.2 | 2.2 | Z17,2R2,2 | 0.18 | 17.2 | 2.2 | Z17,2R2,2 | 0.16 | 17.2 | 2.2 | Z17,2R2,2 | 0.15
17.3 | 2.2 | Z17,3R2,2 | 0.19 | 17.3 | 2.2 | Z17,3R2,2 | 0.18 | 17.3 | 2.2 | Z17,3R2,2 | 0.16 | 17.3 | 2.2 | Z17,3R2,2 | 0.15
17.4 | 2.2 | Z17,4R2,2 | 0.19 | 17.4 | 2.2 | Z17,4R2,2 | 0.18 | 17.4 | 2.2 | Z17,4R2,2 | 0.16 | 17.4 | 2.2 | Z17,4R2,2 | 0.15
17.5 | 2.2 | Z17,5R2,2 | 0.19 | 17.5 | 2.2 | Z17,5R2,2 | 0.18 | 17.5 | 2.2 | Z17,5R2,2 | 0.16 | 17.5 | 2.2 | Z17,5R2,2 | 0.15
17.6 | 2.2 | Z17,6R2,2 | 0.19 | 17.6 | 2.2 | Z17,6R2,2 | 0.18 | 17.6 | 2.2 | Z17,6R2,2 | 0.16 | 17.6 | 2.2 | Z17,6R2,2 | 0.15
17.7 | 2.2 | Z17,7R2,2 | 0.19 | 17.7 | 2.2 | Z17,7R2,2 | 0.18 | 17.7 | 2.2 | Z17,7R2,2 | 0.16 | 17.7 | 2.2 | Z17,7R2,2 | 0.15
17.8 | 2.2 | Z17,8R2,2 | 0.19 | 17.8 | 2.2 | Z17,8R2,2 | 0.18 | 17.8 | 2.2 | Z17,8R2,2 | 0.16 | 17.8 | 2.2 | Z17,8R2,2 | 0.15
17.9 | 2.2 | Z17,9R2,2 | 0.19 | 17.9 | 2.2 | Z17,9R2,2 | 0.18 | 17.9 | 2.2 | Z17,9R2,2 | 0.16 | 17.9 | 2.2 | Z17,9R2,2 | 0.15
18 | 2.2 | Z18,0R2,2 | 0.19 | 18 | 2.2 | Z18,0R2,2 | 0.18 | 18 | 2.2 | Z18,0R2,2 | 0.16 | 18 | 2.2 | Z18,0R2,2 | 0.15
18.1 | 2.2 | Z18,1R2,2 | 0.19 | 18.1 | 2.2 | Z18,1R2,2 | 0.18 | 18.1 | 2.2 | Z18,1R2,2 | 0.16 | 18.1 | 2.2 | Z18,1R2,2 | 0.15
18.2 | 2.2 | Z18,2R2,2 | 0.19 | 18.2 | 2.2 | Z18,2R2,2 | 0.18 | 18.2 | 2.2 | Z18,2R2,2 | 0.16 | 18.2 | 2.2 | Z18,2R2,2 | 0.15
18.3 | 2.2 | Z18,3R2,2 | 0.19 | 18.3 | 2.2 | Z18,3R2,2 | 0.18 | 18.3 | 2.2 | Z18,3R2,2 | 0.16 | 18.3 | 2.2 | Z18,3R2,2 | 0.15
18.4 | 2.2 | Z18,4R2,2 | 0.19 | 18.4 | 2.2 | Z18,4R2,2 | 0.18 | 18.4 | 2.2 | Z18,4R2,2 | 0.16 | 18.4 | 2.2 | Z18,4R2,2 | 0.15
18.5 | 2.2 | Z18,5R2,2 | 0.19 | 18.5 | 2.2 | Z18,5R2,2 | 0.18 | 18.5 | 2.2 | Z18,5R2,2 | 0.16 | 18.5 | 2.2 | Z18,5R2,2 | 0.15
18.6 | 2.2 | Z18,6R2,2 | 0.18 | 18.6 | 2.2 | Z18,6R2,2 | 0.17 | 18.6 | 2.2 | Z18,6R2,2 | 0.16 | 18.6 | 2.2 | Z18,6R2,2 | 0.15
18.7 | 2.2 | Z18,7R2,2 | 0.18 | 18.7 | 2.2 | Z18,7R2,2 | 0.17 | 18.7 | 2.2 | Z18,7R2,2 | 0.16 | 18.7 | 2.2 | Z18,7R2,2 | 0.15
18.8 | 2.2 | Z18,8R2,2 | 0.18 | 18.8 | 2.2 | Z18,8R2,2 | 0.17 | 18.8 | 2.2 | Z18,8R2,2 | 0.16 | 18.8 | 2.2 | Z18,8R2,2 | 0.15
18.9 | 2.2 | Z18,9R2,2 | 0.18 | 18.9 | 2.2 | Z18,9R2,2 | 0.17 | 18.9 | 2.2 | Z18,9R2,2 | 0.16 | 18.9 | 2.2 | Z18,9R2,2 | 0.15
19 | 2.2 | Z19,0R2,2 | 0.18 | 19 | 2.2 | Z19,0R2,2 | 0.17 | 19 | 2.2 | Z19,0R2,2 | 0.16 | 19 | 2.2 | Z19,0R2,2 | 0.15
19.1 | 2.2 | Z19,1R2,2 | 0.18 | 19.1 | 2.2 | Z19,1R2,2 | 0.17 | 19.1 | 2.2 | Z19,1R2,2 | 0.15 | 19.1 | 2.2 | Z19,1R2,2 | 0.14
19.2 | 2.2 | Z19,2R2,2 | 0.18 | 19.2 | 2.2 | Z19,2R2,2 | 0.17 | 19.2 | 2.2 | Z19,2R2,2 | 0.15 | 19.2 | 2.2 | Z19,2R2,2 | 0.14
19.3 | 2.2 | Z19,3R2,2 | 0.18 | 19.3 | 2.2 | Z19,3R2,2 | 0.17 | 19.3 | 2.2 | Z19,3R2,2 | 0.15 | 19.3 | 2.2 | Z19,3R2,2 | 0.14
19.4 | 2.2 | Z19,4R2,2 | 0.18 | 19.4 | 2.2 | Z19,4R2,2 | 0.17 | 19.4 | 2.2 | Z19,4R2,2 | 0.15 | 19.4 | 2.2 | Z19,4R2,2 | 0.14
19.5 | 2.2 | Z19,5R2,2 | 0.18 | 19.5 | 2.2 | Z19,5R2,2 | 0.17 | 19.5 | 2.2 | Z19,5R2,2 | 0.15 | 19.5 | 2.2 | Z19,5R2,2 | 0.14
19.6 | 2.2 | Z19,6R2,2 | 0.17 | 19.6 | 2.2 | Z19,6R2,2 | 0.16 | 19.6 | 2.2 | Z19,6R2,2 | 0.15 | 19.6 | 2.2 | Z19,6R2,2 | 0.14
19.7 | 2.2 | Z19,7R2,2 | 0.17 | 19.7 | 2.2 | Z19,7R2,2 | 0.16 | 19.7 | 2.2 | Z19,7R2,2 | 0.15 | 19.7 | 2.2 | Z19,7R2,2 | 0.14
19.8 | 2.2 | Z19,8R2,2 | 0.17 | 19.8 | 2.2 | Z19,8R2,2 | 0.16 | 19.8 | 2.2 | Z19,8R2,2 | 0.15 | 19.8 | 2.2 | Z19,8R2,2 | 0.14
19.9 | 2.2 | Z19,9R2,2 | 0.17 | 19.9 | 2.2 | Z19,9R2,2 | 0.16 | 19.9 | 2.2 | Z19,9R2,2 | 0.15 | 19.9 | 2.2 | Z19,9R2,2 | 0.14
20 | 2.2 | Z20,0R2,2 | 0.17 | 20 | 2.2 | Z20,0R2,2 | 0.16 | 20 | 2.2 | Z20,0R2,2 | 0.15 | 20 | 2.2 | Z20,0R2,2 | 0.14
20.1 | 2.2 | Z20,1R2,2 | 0.17 | 20.1 | 2.2 | Z20,1R2,2 | 0.16 | 20.1 | 2.2 | Z20,1R2,2 | 0.15 | 20.1 | 2.2 | Z20,1R2,2 | 0.14
20.2 | 2.2 | Z20,2R2,2 | 0.17 | 20.2 | 2.2 | Z20,2R2,2 | 0.16 | 20.2 | 2.2 | Z20,2R2,2 | 0.15 | 20.2 | 2.2 | Z20,2R2,2 | 0.14
20.3 | 2.2 | Z20,3R2,2 | 0.17 | 20.3 | 2.2 | Z20,3R2,2 | 0.16 | 20.3 | 2.2 | Z20,3R2,2 | 0.15 | 20.3 | 2.2 | Z20,3R2,2 | 0.14
20.4 | 2.2 | Z20,4R2,2 | 0.17 | 20.4 | 2.2 | Z20,4R2,2 | 0.16 | 20.4 | 2.2 | Z20,4R2,2 | 0.15 | 20.4 | 2.2 | Z20,4R2,2 | 0.14
20.5 | 2.2 | Z20,5R2,2 | 0.17 | 20.5 | 2.2 | Z20,5R2,2 | 0.16 | 20.5 | 2.2 | Z20,5R2,2 | 0.15 | 20.5 | 2.2 | Z20,5R2,2 | 0.14
20.6 | 2.2 | Z20,6R2,2 | 0.17 | 20.6 | 2.2 | Z20,6R2,2 | 0.16 | 20.6 | 2.2 | Z20,6R2,2 | 0.15 | 20.6 | 2.2 | Z20,6R2,2 | 0.14
20.7 | 2.2 | Z20,7R2,2 | 0.17 | 20.7 | 2.2 | Z20,7R2,2 | 0.16 | 20.7 | 2.2 | Z20,7R2,2 | 0.15 | 20.7 | 2.2 | Z20,7R2,2 | 0.14
20.8 | 2.2 | Z20,8R2,2 | 0.17 | 20.8 | 2.2 | Z20,8R2,2 | 0.16 | 20.8 | 2.2 | Z20,8R2,2 | 0.15 | 20.8 | 2.2 | Z20,8R2,2 | 0.14
20.9 | 2.2 | Z20,9R2,2 | 0.17 | 20.9 | 2.2 | Z20,9R2,2 | 0.16 | 20.9 | 2.2 | Z20,9R2,2 | 0.15 | 20.9 | 2.2 | Z20,9R2,2 | 0.14
21 | 2.2 | Z21,0R2,2 | 0.17 | 21 | 2.2 | Z21,0R2,2 | 0.16 | 21 | 2.2 | Z21,0R2,2 | 0.15 | 21 | 2.2 | Z21,0R2,2 | 0.14
21.1 | 2.2 | Z21,1R2,2 | 0.17 | 21.1 | 2.2 | Z21,1R2,2 | 0.16 | 21.1 | 2.2 | Z21,1R2,2 | 0.15 | 21.1 | 2.2 | Z21,1R2,2 | 0.14
21.2 | 2.2 | Z21,2R2,2 | 0.17 | 21.2 | 2.2 | Z21,2R2,2 | 0.16 | 21.2 | 2.2 | Z21,2R2,2 | 0.15 | 21.2 | 2.2 | Z21,2R2,2 | 0.14
21.3 | 2.2 | Z21,3R2,2 | 0.17 | 21.3 | 2.2 | Z21,3R2,2 | 0.16 | 21.3 | 2.2 | Z21,3R2,2 | 0.15 | 21.3 | 2.2 | Z21,3R2,2 | 0.14
21.4 | 2.2 | Z21,4R2,2 | 0.17 | 21.4 | 2.2 | Z21,4R2,2 | 0.16 | 21.4 | 2.2 | Z21,4R2,2 | 0.15 | 21.4 | 2.2 | Z21,4R2,2 | 0.14
21.5 | 2.2 | Z21,5R2,2 | 0.17 | 21.5 | 2.2 | Z21,5R2,2 | 0.16 | 21.5 | 2.2 | Z21,5R2,2 | 0.15 | 21.5 | 2.2 | Z21,5R2,2 | 0.14
21.6 | 2.2 | Z21,6R2,2 | 0.17 | 21.6 | 2.2 | Z21,6R2,2 | 0.16 | 21.6 | 2.2 | Z21,6R2,2 | 0.15 | 21.6 | 2.2 | Z21,6R2,2 | 0.14
21.7 | 2.2 | Z21,7R2,2 | 0.17 | 21.7 | 2.2 | Z21,7R2,2 | 0.16 | 21.7 | 2.2 | Z21,7R2,2 | 0.15 | 21.7 | 2.2 | Z21,7R2,2 | 0.14
21.8 | 2.2 | Z21,8R2,2 | 0.17 | 21.8 | 2.2 | Z21,8R2,2 | 0.16 | 21.8 | 2.2 | Z21,8R2,2 | 0.15 | 21.8 | 2.2 | Z21,8R2,2 | 0.14
21.9 | 2.2 | Z21,9R2,2 | 0.17 | 21.9 | 2.2 | Z21,9R2,2 | 0.16 | 21.9 | 2.2 | Z21,9R2,2 | 0.15 | 21.9 | 2.2 | Z21,9R2,2 | 0.14
22 | 2.2 | Z22,0R2,2 | 0.17 | 22 | 2.2 | Z22,0R2,2 | 0.16 | 22 | 2.2 | Z22,0R2,2 | 0.15 | 22 | 2.2 | Z22,0R2,2 | 0.14
22.1 | 2.2 | Z22,1R2,2 | 0.17 | 22.1 | 2.2 | Z22,1R2,2 | 0.16 | 22.1 | 2.2 | Z22,1R2,2 | 0.15 | 22.1 | 2.2 | Z22,1R2,2 | 0.14
22.2 | 2.2 | Z22,2R2,2 | 0.17 | 22.2 | 2.2 | Z22,2R2,2 | 0.16 | 22.2 | 2.2 | Z22,2R2,2 | 0.15 | 22.2 | 2.2 | Z22,2R2,2 | 0.14
22.3 | 2.2 | Z22,3R2,2 | 0.17 | 22.3 | 2.2 | Z22,3R2,2 | 0.16 | 22.3 | 2.2 | Z22,3R2,2 | 0.15 | 22.3 | 2.2 | Z22,3R2,2 | 0.14
22.4 | 2.2 | Z22,4R2,2 | 0.17 | 22.4 | 2.2 | Z22,4R2,2 | 0.16 | 22.4 | 2.2 | Z22,4R2,2 | 0.15 | 22.4 | 2.2 | Z22,4R2,2 | 0.14
22.5 | 2.2 | Z22,5R2,2 | 0.17 | 22.5 | 2.2 | Z22,5R2,2 | 0.16 | 22.5 | 2.2 | Z22,5R2,2 | 0.15 | 22.5 | 2.2 | Z22,5R2,2 | 0.14
22.6 | 2.2 | Z22,6R2,2 | 0.17 | 22.6 | 2.2 | Z22,6R2,2 | 0.16 | 22.6 | 2.2 | Z22,6R2,2 | 0.15 | 22.6 | 2.2 | Z22,6R2,2 | 0.14
22.7 | 2.2 | Z22,7R2,2 | 0.17 | 22.7 | 2.2 | Z22,7R2,2 | 0.16 | 22.7 | 2.2 | Z22,7R2,2 | 0.15 | 22.7 | 2.2 | Z22,7R2,2 | 0.14
22.8 | 2.2 | Z22,8R2,2 | 0.17 | 22.8 | 2.2 | Z22,8R2,2 | 0.16 | 22.8 | 2.2 | Z22,8R2,2 | 0.15 | 22.8 | 2.2 | Z22,8R2,2 | 0.14
22.9 | 2.2 | Z22,9R2,2 | 0.17 | 22.9 | 2.2 | Z22,9R2,2 | 0.16 | 22.9 | 2.2 | Z22,9R2,2 | 0.15 | 22.9 | 2.2 | Z22,9R2,2 | 0.14
23 | 2.2 | Z23,0R2,2 | 0.17 | 23 | 2.2 | Z23,0R2,2 | 0.16 | 23 | 2.2 | Z23,0R2,2 | 0.15 | 23 | 2.2 | Z23,0R2,2 | 0.14
23.1 | 2.2 | Z23,1R2,2 | 0.17 | 23.1 | 2.2 | Z23,1R2,2 | 0.16 | 23.1 | 2.2 | Z23,1R2,2 | 0.15 | 23.1 | 2.2 | Z23,1R2,2 | 0.14
23.2 | 2.2 | Z23,2R2,2 | 0.17 | 23.2 | 2.2 | Z23,2R2,2 | 0.16 | 23.2 | 2.2 | Z23,2R2,2 | 0.15 | 23.2 | 2.2 | Z23,2R2,2 | 0.14
23.3 | 2.2 | Z23,3R2,2 | 0.17 | 23.3 | 2.2 | Z23,3R2,2 | 0.16 | 23.3 | 2.2 | Z23,3R2,2 | 0.15 | 23.3 | 2.2 | Z23,3R2,2 | 0.14
23.4 | 2.2 | Z23,4R2,2 | 0.17 | 23.4 | 2.2 | Z23,4R2,2 | 0.16 | 23.4 | 2.2 | Z23,4R2,2 | 0.15 | 23.4 | 2.2 | Z23,4R2,2 | 0.14
23.5 | 2.2 | Z23,5R2,2 | 0.17 | 23.5 | 2.2 | Z23,5R2,2 | 0.16 | 23.5 | 2.2 | Z23,5R2,2 | 0.15 | 23.5 | 2.2 | Z23,5R2,2 | 0.14
23.6 | 2.2 | Z23,6R2,2 | 0.17 | 23.6 | 2.2 | Z23,6R2,2 | 0.16 | 23.6 | 2.2 | Z23,6R2,2 | 0.15 | 23.6 | 2.2 | Z23,6R2,2 | 0.14
23.7 | 2.2 | Z23,7R2,2 | 0.17 | 23.7 | 2.2 | Z23,7R2,2 | 0.16 | 23.7 | 2.2 | Z23,7R2,2 | 0.15 | 23.7 | 2.2 | Z23,7R2,2 | 0.14
23.8 | 2.2 | Z23,8R2,2 | 0.17 | 23.8 | 2.2 | Z23,8R2,2 | 0.16 | 23.8 | 2.2 | Z23,8R2,2 | 0.15 | 23.8 | 2.2 | Z23,8R2,2 | 0.14
23.9 | 2.2 | Z23,9R2,2 | 0.17 | 23.9 | 2.2 | Z23,9R2,2 | 0.16 | 23.9 | 2.2 | Z23,9R2,2 | 0.15 | 23.9 | 2.2 | Z23,9R2,2 | 0.14
24 | 2.2 | Z24,0R2,2 | 0.17 | 24 | 2.2 | Z24,0R2,2 | 0.16 | 24 | 2.2 | Z24,0R2,2 | 0.15 | 24 | 2.2 | Z24,0R2,2 | 0.14
24.1 | 2.2 | Z24,1R2,2 | 0.17 | 24.1 | 2.2 | Z24,1R2,2 | 0.16 | 24.1 | 2.2 | Z24,1R2,2 | 0.15 | 24.1 | 2.2 | Z24,1R2,2 | 0.14
24.2 | 2.2 | Z24,2R2,2 | 0.17 | 24.2 | 2.2 | Z24,2R2,2 | 0.16 | 24.2 | 2.2 | Z24,2R2,2 | 0.15 | 24.2 | 2.2 | Z24,2R2,2 | 0.14
24.3 | 2.2 | Z24,3R2,2 | 0.17 | 24.3 | 2.2 | Z24,3R2,2 | 0.16 | 24.3 | 2.2 | Z24,3R2,2 | 0.15 | 24.3 | 2.2 | Z24,3R2,2 | 0.14
24.4 | 2.2 | Z24,4R2,2 | 0.17 | 24.4 | 2.2 | Z24,4R2,2 | 0.16 | 24.4 | 2.2 | Z24,4R2,2 | 0.15 | 24.4 | 2.2 | Z24,4R2,2 | 0.14
24.5 | 2.2 | Z24,5R2,2 | 0.17 | 24.5 | 2.2 | Z24,5R2,2 | 0.16 | 24.5 | 2.2 | Z24,5R2,2 | 0.15 | 24.5 | 2.2 | Z24,5R2,2 | 0.14
24.6 | 2.2 | Z24,6R2,2 | 0.17 | 24.6 | 2.2 | Z24,6R2,2 | 0.16 | 24.6 | 2.2 | Z24,6R2,2 | 0.15 | 24.6 | 2.2 | Z24,6R2,2 | 0.14
24.7 | 2.2 | Z24,7R2,2 | 0.17 | 24.7 | 2.2 | Z24,7R2,2 | 0.16 | 24.7 | 2.2 | Z24,7R2,2 | 0.15 | 24.7 | 2.2 | Z24,7R2,2 | 0.14
24.8 | 2.2 | Z24,8R2,2 | 0.17 | 24.8 | 2.2 | Z24,8R2,2 | 0.16 | 24.8 | 2.2 | Z24,8R2,2 | 0.15 | 24.8 | 2.2 | Z24,8R2,2 | 0.14
24.9 | 2.2 | Z24,9R2,2 | 0.17 | 24.9 | 2.2 | Z24,9R2,2 | 0.16 | 24.9 | 2.2 | Z24,9R2,2 | 0.15 | 24.9 | 2.2 | Z24,9R2,2 | 0.14
25 | 2.2 | Z25,0R2,2 | 0.17 | 25 | 2.2 | Z25,0R2,2 | 0.16 | 25 | 2.2 | Z25,0R2,2 | 0.15 | 25 | 2.2 | Z25,0R2,2 | 0.14
25.1 | 2.2 | Z25,1R2,2 | 0.17 | 25.1 | 2.2 | Z25,1R2,2 | 0.16 | 25.1 | 2.2 | Z25,1R2,2 | 0.15 | 25.1 | 2.2 | Z25,1R2,2 | 0.14
25.2 | 2.2 | Z25,2R2,2 | 0.17 | 25.2 | 2.2 | Z25,2R2,2 | 0.16 | 25.2 | 2.2 | Z25,2R2,2 | 0.15 | 25.2 | 2.2 | Z25,2R2,2 | 0.14
25.3 | 2.2 | Z25,3R2,2 | 0.17 | 25.3 | 2.2 | Z25,3R2,2 | 0.16 | 25.3 | 2.2 | Z25,3R2,2 | 0.15 | 25.3 | 2.2 | Z25,3R2,2 | 0.14
25.4 | 2.2 | Z25,4R2,2 | 0.17 | 25.4 | 2.2 | Z25,4R2,2 | 0.16 | 25.4 | 2.2 | Z25,4R2,2 | 0.15 | 25.4 | 2.2 | Z25,4R2,2 | 0.14
25.5 | 2.2 | Z25,5R2,2 | 0.17 | 25.5 | 2.2 | Z25,5R2,2 | 0.16 | 25.5 | 2.2 | Z25,5R2,2 | 0.15 | 25.5 | 2.2 | Z25,5R2,2 | 0.14
25.6 | 2.2 | Z25,6R2,2 | 0.17 | 25.6 | 2.2 | Z25,6R2,2 | 0.16 | 25.6 | 2.2 | Z25,6R2,2 | 0.15 | 25.6 | 2.2 | Z25,6R2,2 | 0.14
25.7 | 2.2 | Z25,7R2,2 | 0.17 | 25.7 | 2.2 | Z25,7R2,2 | 0.16 | 25.7 | 2.2 | Z25,7R2,2 | 0.15 | 25.7 | 2.2 | Z25,7R2,2 | 0.14
25.8 | 2.2 | Z25,8R2,2 | 0.17 | 25.8 | 2.2 | Z25,8R2,2 | 0.16 | 25.8 | 2.2 | Z25,8R2,2 | 0.15 | 25.8 | 2.2 | Z25,8R2,2 | 0.14
25.9 | 2.2 | Z25,9R2,2 | 0.17 | 25.9 | 2.2 | Z25,9R2,2 | 0.16 | 25.9 | 2.2 | Z25,9R2,2 | 0.15 | 25.9 | 2.2 | Z25,9R2,2 | 0.14
26 | 2.2 | Z26,0R2,2 | 0.17 | 26 | 2.2 | Z26,0R2,2 | 0.16 | 26 | 2.2 | Z26,0R2,2 | 0.15 | 26 | 2.2 | Z26,0R2,2 | 0.14
26.1 | 2.2 | Z26,1R2,2 | 0.17 | 26.1 | 2.2 | Z26,1R2,2 | 0.16 | 26.1 | 2.2 | Z26,1R2,2 | 0.15 | 26.1 | 2.2 | Z26,1R2,2 | 0.14
26.2 | 2.2 | Z26,2R2,2 | 0.17 | 26.2 | 2.2 | Z26,2R2,2 | 0.16 | 26.2 | 2.2 | Z26,2R2,2 | 0.15 | 26.2 | 2.2 | Z26,2R2,2 | 0.14
26.3 | 2.2 | Z26,3R2,2 | 0.17 | 26.3 | 2.2 | Z26,3R2,2 | 0.16 | 26.3 | 2.2 | Z26,3R2,2 | 0.15 | 26.3 | 2.2 | Z26,3R2,2 | 0.14
26.4 | 2.2 | Z26,4R2,2 | 0.17 | 26.4 | 2.2 | Z26,4R2,2 | 0.16 | 26.4 | 2.2 | Z26,4R2,2 | 0.15 | 26.4 | 2.2 | Z26,4R2,2 | 0.14
26.5 | 2.2 | Z26,5R2,2 | 0.17 | 26.5 | 2.2 | Z26,5R2,2 | 0.16 | 26.5 | 2.2 | Z26,5R2,2 | 0.15 | 26.5 | 2.2 | Z26,5R2,2 | 0.14
26.6 | 2.2 | Z26,6R2,2 | 0.17 | 26.6 | 2.2 | Z26,6R2,2 | 0.16 | 26.6 | 2.2 | Z26,6R2,2 | 0.15 | 26.6 | 2.2 | Z26,6R2,2 | 0.14
26.7 | 2.2 | Z26,7R2,2 | 0.17 | 26.7 | 2.2 | Z26,7R2,2 | 0.16 | 26.7 | 2.2 | Z26,7R2,2 | 0.15 | 26.7 | 2.2 | Z26,7R2,2 | 0.14
26.8 | 2.2 | Z26,8R2,2 | 0.17 | 26.8 | 2.2 | Z26,8R2,2 | 0.16 | 26.8 | 2.2 | Z26,8R2,2 | 0.15 | 26.8 | 2.2 | Z26,8R2,2 | 0.14
26.9 | 2.2 | Z26,9R2,2 | 0.17 | 26.9 | 2.2 | Z26,9R2,2 | 0.16 | 26.9 | 2.2 | Z26,9R2,2 | 0.15 | 26.9 | 2.2 | Z26,9R2,2 | 0.14
27 | 2.2 | Z27,0R2,2 | 0.17 | 27 | 2.2 | Z27,0R2,2 | 0.16 | 27 | 2.2 | Z27,0R2,2 | 0.15 | 27 | 2.2 | Z27,0R2,2 | 0.14
27.1 | 2.2 | Z27,1R2,2 | 0.17 | 27.1 | 2.2 | Z27,1R2,2 | 0.16 | 27.1 | 2.2 | Z27,1R2,2 | 0.15 | 27.1 | 2.2 | Z27,1R2,2 | 0.14
27.2 | 2.2 | Z27,2R2,2 | 0.17 | 27.2 | 2.2 | Z27,2R2,2 | 0.16 | 27.2 | 2.2 | Z27,2R2,2 | 0.15 | 27.2 | 2.2 | Z27,2R2,2 | 0.14
27.3 | 2.2 | Z27,3R2,2 | 0.17 | 27.3 | 2.2 | Z27,3R2,2 | 0.16 | 27.3 | 2.2 | Z27,3R2,2 | 0.15 | 27.3 | 2.2 | Z27,3R2,2 | 0.14
27.4 | 2.2 | Z27,4R2,2 | 0.17 | 27.4 | 2.2 | Z27,4R2,2 | 0.16 | 27.4 | 2.2 | Z27,4R2,2 | 0.15 | 27.4 | 2.2 | Z27,4R2,2 | 0.14
27.5 | 2.2 | Z27,5R2,2 | 0.17 | 27.5 | 2.2 | Z27,5R2,2 | 0.16 | 27.5 | 2.2 | Z27,5R2,2 | 0.15 | 27.5 | 2.2 | Z27,5R2,2 | 0.14
27.6 | 2.2 | Z27,6R2,2 | 0.17 | 27.6 | 2.2 | Z27,6R2,2 | 0.16 | 27.6 | 2.2 | Z27,6R2,2 | 0.15 | 27.6 | 2.2 | Z27,6R2,2 | 0.14
27.7 | 2.2 | Z27,7R2,2 | 0.17 | 27.7 | 2.2 | Z27,7R2,2 | 0.16 | 27.7 | 2.2 | Z27,7R2,2 | 0.15 | 27.7 | 2.2 | Z27,7R2,2 | 0.14
27.8 | 2.2 | Z27,8R2,2 | 0.17 | 27.8 | 2.2 | Z27,8R2,2 | 0.16 | 27.8 | 2.2 | Z27,8R2,2 | 0.15 | 27.8 | 2.2 | Z27,8R2,2 | 0.14
27.9 | 2.2 | Z27,9R2,2 | 0.17 | 27.9 | 2.2 | Z27,9R2,2 | 0.16 | 27.9 | 2.2 | Z27,9R2,2 | 0.15 | 27.9 | 2.2 | Z27,9R2,2 | 0.14
28 | 2.2 | Z28,0R2,2 | 0.17 | 28 | 2.2 | Z28,0R2,2 | 0.16 | 28 | 2.2 | Z28,0R2,2 | 0.15 | 28 | 2.2 | Z28,0R2,2 | 0.14
28.1 | 2.2 | Z28,1R2,2 | 0.17 | 28.1 | 2.2 | Z28,1R2,2 | 0.16 | 28.1 | 2.2 | Z28,1R2,2 | 0.15 | 28.1 | 2.2 | Z28,1R2,2 | 0.14
28.2 | 2.2 | Z28,2R2,2 | 0.17 | 28.2 | 2.2 | Z28,2R2,2 | 0.16 | 28.2 | 2.2 | Z28,2R2,2 | 0.15 | 28.2 | 2.2 | Z28,2R2,2 | 0.14
28.3 | 2.2 | Z28,3R2,2 | 0.17 | 28.3 | 2.2 | Z28,3R2,2 | 0.16 | 28.3 | 2.2 | Z28,3R2,2 | 0.15 | 28.3 | 2.2 | Z28,3R2,2 | 0.14
28.4 | 2.2 | Z28,4R2,2 | 0.17 | 28.4 | 2.2 | Z28,4R2,2 | 0.16 | 28.4 | 2.2 | Z28,4R2,2 | 0.15 | 28.4 | 2.2 | Z28,4R2,2 | 0.14
28.5 | 2.2 | Z28,5R2,2 | 0.17 | 28.5 | 2.2 | Z28,5R2,2 | 0.16 | 28.5 | 2.2 | Z28,5R2,2 | 0.15 | 28.5 | 2.2 | Z28,5R2,2 | 0.14
28.6 | 2.2 | Z28,6R2,2 | 0.17 | 28.6 | 2.2 | Z28,6R2,2 | 0.16 | 28.6 | 2.2 | Z28,6R2,2 | 0.15 | 28.6 | 2.2 | Z28,6R2,2 | 0.14
28.7 | 2.2 | Z28,7R2,2 | 0.17 | 28.7 | 2.2 | Z28,7R2,2 | 0.16 | 28.7 | 2.2 | Z28,7R2,2 | 0.15 | 28.7 | 2.2 | Z28,7R2,2 | 0.14
28.8 | 2.2 | Z28,8R2,2 | 0.17 | 28.8 | 2.2 | Z28,8R2,2 | 0.16 | 28.8 | 2.2 | Z28,8R2,2 | 0.15 | 28.8 | 2.2 | Z28,8R2,2 | 0.14
28.9 | 2.2 | Z28,9R2,2 | 0.17 | 28.9 | 2.2 | Z28,9R2,2 | 0.16 | 28.9 | 2.2 | Z28,9R2,2 | 0.15 | 28.9 | 2.2 | Z28,9R2,2 | 0.14
29 | 2.2 | Z29,0R2,2 | 0.17 | 29 | 2.2 | Z29,0R2,2 | 0.16 | 29 | 2.2 | Z29,0R2,2 | 0.15 | 29 | 2.2 | Z29,0R2,2 | 0.14
29.1 | 2.2 | Z29,1R2,2 | 0.17 | 29.1 | 2.2 | Z29,1R2,2 | 0.16 | 29.1 | 2.2 | Z29,1R2,2 | 0.15 | 29.1 | 2.2 | Z29,1R2,2 | 0.14
29.2 | 2.2 | Z29,2R2,2 | 0.17 | 29.2 | 2.2 | Z29,2R2,2 | 0.16 | 29.2 | 2.2 | Z29,2R2,2 | 0.15 | 29.2 | 2.2 | Z29,2R2,2 | 0.14
29.3 | 2.2 | Z29,3R2,2 | 0.17 | 29.3 | 2.2 | Z29,3R2,2 | 0.16 | 29.3 | 2.2 | Z29,3R2,2 | 0.15 | 29.3 | 2.2 | Z29,3R2,2 | 0.14
29.4 | 2.2 | Z29,4R2,2 | 0.17 | 29.4 | 2.2 | Z29,4R2,2 | 0.16 | 29.4 | 2.2 | Z29,4R2,2 | 0.15 | 29.4 | 2.2 | Z29,4R2,2 | 0.14
29.5 | 2.2 | Z29,5R2,2 | 0.17 | 29.5 | 2.2 | Z29,5R2,2 | 0.16 | 29.5 | 2.2 | Z29,5R2,2 | 0.15 | 29.5 | 2.2 | Z29,5R2,2 | 0.14
29.6 | 2.2 | Z29,6R2,2 | 0.17 | 29.6 | 2.2 | Z29,6R2,2 | 0.16 | 29.6 | 2.2 | Z29,6R2,2 | 0.15 | 29.6 | 2.2 | Z29,6R2,2 | 0.14
29.7 | 2.2 | Z29,7R2,2 | 0.17 | 29.7 | 2.2 | Z29,7R2,2 | 0.16 | 29.7 | 2.2 | Z29,7R2,2 | 0.15 | 29.7 | 2.2 | Z29,7R2,2 | 0.14
29.8 | 2.2 | Z29,8R2,2 | 0.17 | 29.8 | 2.2 | Z29,8R2,2 | 0.16 | 29.8 | 2.2 | Z29,8R2,2 | 0.15 | 29.8 | 2.2 | Z29,8R2,2 | 0.14
29.9 | 2.2 | Z29,9R2,2 | 0.17 | 29.9 | 2.2 | Z29,9R2,2 | 0.16 | 29.9 | 2.2 | Z29,9R2,2 | 0.15 | 29.9 | 2.2 | Z29,9R2,2 | 0.14
30 | 2.2 | Z30,0R2,2 | 0.17 | 30 | 2.2 | Z30,0R2,2 | 0.16 | 30 | 2.2 | Z30,0R2,2 | 0.15 | 30 | 2.2 | Z30,0R2,2 | 0.14
30.1 | 2.2 | Z30,1R2,2 | 0.17 | 30.1 | 2.2 | Z30,1R2,2 | 0.16 | 30.1 | 2.2 | Z30,1R2,2 | 0.15 | 30.1 | 2.2 | Z30,1R2,2 | 0.14
30.2 | 2.2 | Z30,2R2,2 | 0.17 | 30.2 | 2.2 | Z30,2R2,2 | 0.16 | 30.2 | 2.2 | Z30,2R2,2 | 0.15 | 30.2 | 2.2 | Z30,2R2,2 | 0.14
30.3 | 2.2 | Z30,3R2,2 | 0.17 | 30.3 | 2.2 | Z30,3R2,2 | 0.16 | 30.3 | 2.2 | Z30,3R2,2 | 0.15 | 30.3 | 2.2 | Z30,3R2,2 | 0.14
30.4 | 2.2 | Z30,4R2,2 | 0.17 | 30.4 | 2.2 | Z30,4R2,2 | 0.16 | 30.4 | 2.2 | Z30,4R2,2 | 0.15 | 30.4 | 2.2 | Z30,4R2,2 | 0.14
30.5 | 2.2 | Z30,5R2,2 | 0.17 | 30.5 | 2.2 | Z30,5R2,2 | 0.16 | 30.5 | 2.2 | Z30,5R2,2 | 0.15 | 30.5 | 2.2 | Z30,5R2,2 | 0.14
30.6 | 2.2 | Z30,6R2,2 | 0.17 | 30.6 | 2.2 | Z30,6R2,2 | 0.16 | 30.6 | 2.2 | Z30,6R2,2 | 0.15 | 30.6 | 2.2 | Z30,6R2,2 | 0.14
30.7 | 2.2 | Z30,7R2,2 | 0.17 | 30.7 | 2.2 | Z30,7R2,2 | 0.16 | 30.7 | 2.2 | Z30,7R2,2 | 0.15 | 30.7 | 2.2 | Z30,7R2,2 | 0.14
30.8 | 2.2 | Z30,8R2,2 | 0.17 | 30.8 | 2.2 | Z30,8R2,2 | 0.16 | 30.8 | 2.2 | Z30,8R2,2 | 0.15 | 30.8 | 2.2 | Z30,8R2,2 | 0.14
30.9 | 2.2 | Z30,9R2,2 | 0.17 | 30.9 | 2.2 | Z30,9R2,2 | 0.16 | 30.9 | 2.2 | Z30,9R2,2 | 0.15 | 30.9 | 2.2 | Z30,9R2,2 | 0.14
31 | 2.2 | Z31,0R2,2 | 0.17 | 31 | 2.2 | Z31,0R2,2 | 0.16 | 31 | 2.2 | Z31,0R2,2 | 0.15 | 31 | 2.2 | Z31,0R2,2 | 0.14
31.1 | 2.2 | Z31,1R2,2 | 0.17 | 31.1 | 2.2 | Z31,1R2,2 | 0.16 | 31.1 | 2.2 | Z31,1R2,2 | 0.15 | 31.1 | 2.2 | Z31,1R2,2 | 0.14
31.2 | 2.2 | Z31,2R2,2 | 0.17 | 31.2 | 2.2 | Z31,2R2,2 | 0.16 | 31.2 | 2.2 | Z31,2R2,2 | 0.15 | 31.2 | 2.2 | Z31,2R2,2 | 0.14
31.3 | 2.2 | Z31,3R2,2 | 0.17 | 31.3 | 2.2 | Z31,3R2,2 | 0.16 | 31.3 | 2.2 | Z31,3R2,2 | 0.15 | 31.3 | 2.2 | Z31,3R2,2 | 0.14
31.4 | 2.2 | Z31,4R2,2 | 0.17 | 31.4 | 2.2 | Z31,4R2,2 | 0.16 | 31.4 | 2.2 | Z31,4R2,2 | 0.15 | 31.4 | 2.2 | Z31,4R2,2 | 0.14
31.5 | 2.2 | Z31,5R2,2 | 0.17 | 31.5 | 2.2 | Z31,5R2,2 | 0.16 | 31.5 | 2.2 | Z31,5R2,2 | 0.15 | 31.5 | 2.2 | Z31,5R2,2 | 0.14
31.6 | 2.2 | Z31,6R2,2 | 0.17 | 31.6 | 2.2 | Z31,6R2,2 | 0.16 | 31.6 | 2.2 | Z31,6R2,2 | 0.15 | 31.6 | 2.2 | Z31,6R2,2 | 0.14
31.7 | 2.2 | Z31,7R2,2 | 0.17 | 31.7 | 2.2 | Z31,7R2,2 | 0.16 | 31.7 | 2.2 | Z31,7R2,2 | 0.15 | 31.7 | 2.2 | Z31,7R2,2 | 0.14
31.8 | 2.2 | Z31,8R2,2 | 0.17 | 31.8 | 2.2 | Z31,8R2,2 | 0.16 | 31.8 | 2.2 | Z31,8R2,2 | 0.15 | 31.8 | 2.2 | Z31,8R2,2 | 0.14
31.9 | 2.2 | Z31,9R2,2 | 0.17 | 31.9 | 2.2 | Z31,9R2,2 | 0.16 | 31.9 | 2.2 | Z31,9R2,2 | 0.15 | 31.9 | 2.2 | Z31,9R2,2 | 0.14
32 | 2.2 | Z32,0R2,2 | 0.17 | 32 | 2.2 | Z32,0R2,2 | 0.16 | 32 | 2.2 | Z32,0R2,2 | 0.15 | 32 | 2.2 | Z32,0R2,2 | 0.14
32.1 | 2.2 | Z32,1R2,2 | 0.17 | 32.1 | 2.2 | Z32,1R2,2 | 0.16 | 32.1 | 2.2 | Z32,1R2,2 | 0.15 | 32.1 | 2.2 | Z32,1R2,2 | 0.14
32.2 | 2.2 | Z32,2R2,2 | 0.17 | 32.2 | 2.2 | Z32,2R2,2 | 0.16 | 32.2 | 2.2 | Z32,2R2,2 | 0.15 | 32.2 | 2.2 | Z32,2R2,2 | 0.14
32.3 | 2.2 | Z32,3R2,2 | 0.17 | 32.3 | 2.2 | Z32,3R2,2 | 0.16 | 32.3 | 2.2 | Z32,3R2,2 | 0.15 | 32.3 | 2.2 | Z32,3R2,2 | 0.14
32.4 | 2.2 | Z32,4R2,2 | 0.17 | 32.4 | 2.2 | Z32,4R2,2 | 0.16 | 32.4 | 2.2 | Z32,4R2,2 | 0.15 | 32.4 | 2.2 | Z32,4R2,2 | 0.14
32.5 | 2.2 | Z32,5R2,2 | 0.17 | 32.5 | 2.2 | Z32,5R2,2 | 0.16 | 32.5 | 2.2 | Z32,5R2,2 | 0.15 | 32.5 | 2.2 | Z32,5R2,2 | 0.14
32.6 | 2.2 | Z32,6R2,2 | 0.17 | 32.6 | 2.2 | Z32,6R2,2 | 0.16 | 32.6 | 2.2 | Z32,6R2,2 | 0.15 | 32.6 | 2.2 | Z32,6R2,2 | 0.14
32.7 | 2.2 | Z32,7R2,2 | 0.17 | 32.7 | 2.2 | Z32,7R2,2 | 0.16 | 32.7 | 2.2 | Z32,7R2,2 | 0.15 | 32.7 | 2.2 | Z32,7R2,2 | 0.14
32.8 | 2.2 | Z32,8R2,2 | 0.17 | 32.8 | 2.2 | Z32,8R2,2 | 0.16 | 32.8 | 2.2 | Z32,8R2,2 | 0.15 | 32.8 | 2.2 | Z32,8R2,2 | 0.14
32.9 | 2.2 | Z32,9R2,2 | 0.17 | 32.9 | 2.2 | Z32,9R2,2 | 0.16 | 32.9 | 2.2 | Z32,9R2,2 | 0.15 | 32.9 | 2.2 | Z32,9R2,2 | 0.14
33 | 2.2 | Z33,0R2,2 | 0.17 | 33 | 2.2 | Z33,0R2,2 | 0.16 | 33 | 2.2 | Z33,0R2,2 | 0.15 | 33 | 2.2 | Z33,0R2,2 | 0.14
33.1 | 2.2 | Z33,1R2,2 | 0.17 | 33.1 | 2.2 | Z33,1R2,2 | 0.16 | 33.1 | 2.2 | Z33,1R2,2 | 0.15 | 33.1 | 2.2 | Z33,1R2,2 | 0.14
33.2 | 2.2 | Z33,2R2,2 | 0.17 | 33.2 | 2.2 | Z33,2R2,2 | 0.16 | 33.2 | 2.2 | Z33,2R2,2 | 0.15 | 33.2 | 2.2 | Z33,2R2,2 | 0.14
33.3 | 2.2 | Z33,3R2,2 | 0.17 | 33.3 | 2.2 | Z33,3R2,2 | 0.16 | 33.3 | 2.2 | Z33,3R2,2 | 0.15 | 33.3 | 2.2 | Z33,3R2,2 | 0.14
33.4 | 2.2 | Z33,4R2,2 | 0.17 | 33.4 | 2.2 | Z33,4R2,2 | 0.16 | 33.4 | 2.2 | Z33,4R2,2 | 0.15 | 33.4 | 2.2 | Z33,4R2,2 | 0.14
33.5 | 2.2 | Z33,5R2,2 | 0.17 | 33.5 | 2.2 | Z33,5R2,2 | 0.16 | 33.5 | 2.2 | Z33,5R2,2 | 0.15 | 33.5 | 2.2 | Z33,5R2,2 | 0.14
33.6 | 2.2 | Z33,6R2,2 | 0.17 | 33.6 | 2.2 | Z33,6R2,2 | 0.16 | 33.6 | 2.2 | Z33,6R2,2 | 0.15 | 33.6 | 2.2 | Z33,6R2,2 | 0.14
33.7 | 2.2 | Z33,7R2,2 | 0.17 | 33.7 | 2.2 | Z33,7R2,2 | 0.16 | 33.7 | 2.2 | Z33,7R2,2 | 0.15 | 33.7 | 2.2 | Z33,7R2,2 | 0.14
33.8 | 2.2 | Z33,8R2,2 | 0.17 | 33.8 | 2.2 | Z33,8R2,2 | 0.16 | 33.8 | 2.2 | Z33,8R2,2 | 0.15 | 33.8 | 2.2 | Z33,8R2,2 | 0.14
33.9 | 2.2 | Z33,9R2,2 | 0.17 | 33.9 | 2.2 | Z33,9R2,2 | 0.16 | 33.9 | 2.2 | Z33,9R2,2 | 0.15 | 33.9 | 2.2 | Z33,9R2,2 | 0.14
34 | 2.2 | Z34,0R2,2 | 0.17 | 34 | 2.2 | Z34,0R2,2 | 0.16 | 34 | 2.2 | Z34,0R2,2 | 0.15 | 34 | 2.2 | Z34,0R2,2 | 0.14
34.1 | 2.2 | Z34,1R2,2 | 0.17 | 34.1 | 2.2 | Z34,1R2,2 | 0.16 | 34.1 | 2.2 | Z34,1R2,2 | 0.15 | 34.1 | 2.2 | Z34,1R2,2 | 0.14
34.2 | 2.2 | Z34,2R2,2 | 0.17 | 34.2 | 2.2 | Z34,2R2,2 | 0.16 | 34.2 | 2.2 | Z34,2R2,2 | 0.15 | 34.2 | 2.2 | Z34,2R2,2 | 0.14
34.3 | 2.2 | Z34,3R2,2 | 0.17 | 34.3 | 2.2 | Z34,3R2,2 | 0.16 | 34.3 | 2.2 | Z34,3R2,2 | 0.15 | 34.3 | 2.2 | Z34,3R2,2 | 0.14
34.4 | 2.2 | Z34,4R2,2 | 0.17 | 34.4 | 2.2 | Z34,4R2,2 | 0.16 | 34.4 | 2.2 | Z34,4R2,2 | 0.15 | 34.4 | 2.2 | Z34,4R2,2 | 0.14
34.5 | 2.2 | Z34,5R2,2 | 0.17 | 34.5 | 2.2 | Z34,5R2,2 | 0.16 | 34.5 | 2.2 | Z34,5R2,2 | 0.15 | 34.5 | 2.2 | Z34,5R2,2 | 0.14
34.6 | 2.2 | Z34,6R2,2 | 0.17 | 34.6 | 2.2 | Z34,6R2,2 | 0.16 | 34.6 | 2.2 | Z34,6R2,2 | 0.15 | 34.6 | 2.2 | Z34,6R2,2 | 0.14
34.7 | 2.2 | Z34,7R2,2 | 0.17 | 34.7 | 2.2 | Z34,7R2,2 | 0.16 | 34.7 | 2.2 | Z34,7R2,2 | 0.15 | 34.7 | 2.2 | Z34,7R2,2 | 0.14
34.8 | 2.2 | Z34,8R2,2 | 0.17 | 34.8 | 2.2 | Z34,8R2,2 | 0.16 | 34.8 | 2.2 | Z34,8R2,2 | 0.15 | 34.8 | 2.2 | Z34,8R2,2 | 0.14
34.9 | 2.2 | Z34,9R2,2 | 0.17 | 34.9 | 2.2 | Z34,9R2,2 | 0.16 | 34.9 | 2.2 | Z34,9R2,2 | 0.15 | 34.9 | 2.2 | Z34,9R2,2 | 0.14
35 | 2.2 | Z35,0R2,2 | 0.17 | 35 | 2.2 | Z35,0R2,2 | 0.16 | 35 | 2.2 | Z35,0R2,2 | 0.15 | 35 | 2.2 | Z35,0R2,2 | 0.14
35.1 | 2.2 | Z35,1R2,2 | 0.17 | 35.1 | 2.2 | Z35,1R2,2 | 0.16 | 35.1 | 2.2 | Z35,1R2,2 | 0.15 | 35.1 | 2.2 | Z35,1R2,2 | 0.14
35.2 | 2.2 | Z35,2R2,2 | 0.17 | 35.2 | 2.2 | Z35,2R2,2 | 0.16 | 35.2 | 2.2 | Z35,2R2,2 | 0.15 | 35.2 | 2.2 | Z35,2R2,2 | 0.14
35.3 | 2.2 | Z35,3R2,2 | 0.17 | 35.3 | 2.2 | Z35,3R2,2 | 0.16 | 35.3 | 2.2 | Z35,3R2,2 | 0.15 | 35.3 | 2.2 | Z35,3R2,2 | 0.14
35.4 | 2.2 | Z35,4R2,2 | 0.17 | 35.4 | 2.2 | Z35,4R2,2 | 0.16 | 35.4 | 2.2 | Z35,4R2,2 | 0.15 | 35.4 | 2.2 | Z35,4R2,2 | 0.14
35.5 | 2.2 | Z35,5R2,2 | 0.17 | 35.5 | 2.2 | Z35,5R2,2 | 0.16 | 35.5 | 2.2 | Z35,5R2,2 | 0.15 | 35.5 | 2.2 | Z35,5R2,2 | 0.14
35.6 | 2.2 | Z35,6R2,2 | 0.17 | 35.6 | 2.2 | Z35,6R2,2 | 0.16 | 35.6 | 2.2 | Z35,6R2,2 | 0.15 | 35.6 | 2.2 | Z35,6R2,2 | 0.14
35.7 | 2.2 | Z35,7R2,2 | 0.17 | 35.7 | 2.2 | Z35,7R2,2 | 0.16 | 35.7 | 2.2 | Z35,7R2,2 | 0.15 | 35.7 | 2.2 | Z35,7R2,2 | 0.14
35.8 | 2.2 | Z35,8R2,2 | 0.17 | 35.8 | 2.2 | Z35,8R2,2 | 0.16 | 35.8 | 2.2 | Z35,8R2,2 | 0.15 | 35.8 | 2.2 | Z35,8R2,2 | 0.14
35.9 | 2.2 | Z35,9R2,2 | 0.17 | 35.9 | 2.2 | Z35,9R2,2 | 0.16 | 35.9 | 2.2 | Z35,9R2,2 | 0.15 | 35.9 | 2.2 | Z35,9R2,2 | 0.14
36 | 2.2 | Z36,0R2,2 | 0.17 | 36 | 2.2 | Z36,0R2,2 | 0.16 | 36 | 2.2 | Z36,0R2,2 | 0.15 | 36 | 2.2 | Z36,0R2,2 | 0.14
36.1 | 2.2 | Z36,1R2,2 | 0.17 | 36.1 | 2.2 | Z36,1R2,2 | 0.16 | 36.1 | 2.2 | Z36,1R2,2 | 0.15 | 36.1 | 2.2 | Z36,1R2,2 | 0.14
36.2 | 2.2 | Z36,2R2,2 | 0.17 | 36.2 | 2.2 | Z36,2R2,2 | 0.16 | 36.2 | 2.2 | Z36,2R2,2 | 0.15 | 36.2 | 2.2 | Z36,2R2,2 | 0.14
36.3 | 2.2 | Z36,3R2,2 | 0.17 | 36.3 | 2.2 | Z36,3R2,2 | 0.16 | 36.3 | 2.2 | Z36,3R2,2 | 0.15 | 36.3 | 2.2 | Z36,3R2,2 | 0.14
36.4 | 2.2 | Z36,4R2,2 | 0.17 | 36.4 | 2.2 | Z36,4R2,2 | 0.16 | 36.4 | 2.2 | Z36,4R2,2 | 0.15 | 36.4 | 2.2 | Z36,4R2,2 | 0.14
36.5 | 2.2 | Z36,5R2,2 | 0.17 | 36.5 | 2.2 | Z36,5R2,2 | 0.16 | 36.5 | 2.2 | Z36,5R2,2 | 0.15 | 36.5 | 2.2 | Z36,5R2,2 | 0.14
36.6 | 2.2 | Z36,6R2,2 | 0.17 | 36.6 | 2.2 | Z36,6R2,2 | 0.16 | 36.6 | 2.2 | Z36,6R2,2 | 0.15 | 36.6 | 2.2 | Z36,6R2,2 | 0.14
36.7 | 2.2 | Z36,7R2,2 | 0.17 | 36.7 | 2.2 | Z36,7R2,2 | 0.16 | 36.7 | 2.2 | Z36,7R2,2 | 0.15 | 36.7 | 2.2 | Z36,7R2,2 | 0.14
36.8 | 2.2 | Z36,8R2,2 | 0.17 | 36.8 | 2.2 | Z36,8R2,2 | 0.16 | 36.8 | 2.2 | Z36,8R2,2 | 0.15 | 36.8 | 2.2 | Z36,8R2,2 | 0.14
36.9 | 2.2 | Z36,9R2,2 | 0.17 | 36.9 | 2.2 | Z36,9R2,2 | 0.16 | 36.9 | 2.2 | Z36,9R2,2 | 0.15 | 36.9 | 2.2 | Z36,9R2,2 | 0.14
37 | 2.2 | Z37,0R2,2 | 0.17 | 37 | 2.2 | Z37,0R2,2 | 0.16 | 37 | 2.2 | Z37,0R2,2 | 0.15 | 37 | 2.2 | Z37,0R2,2 | 0.14
37.1 | 2.2 | Z37,1R2,2 | 0.17 | 37.1 | 2.2 | Z37,1R2,2 | 0.16 | 37.1 | 2.2 | Z37,1R2,2 | 0.15 | 37.1 | 2.2 | Z37,1R2,2 | 0.14
37.2 | 2.2 | Z37,2R2,2 | 0.17 | 37.2 | 2.2 | Z37,2R2,2 | 0.16 | 37.2 | 2.2 | Z37,2R2,2 | 0.15 | 37.2 | 2.2 | Z37,2R2,2 | 0.14
37.3 | 2.2 | Z37,3R2,2 | 0.17 | 37.3 | 2.2 | Z37,3R2,2 | 0.16 | 37.3 | 2.2 | Z37,3R2,2 | 0.15 | 37.3 | 2.2 | Z37,3R2,2 | 0.14
37.4 | 2.2 | Z37,4R2,2 | 0.17 | 37.4 | 2.2 | Z37,4R2,2 | 0.16 | 37.4 | 2.2 | Z37,4R2,2 | 0.15 | 37.4 | 2.2 | Z37,4R2,2 | 0.14
37.5 | 2.2 | Z37,5R2,2 | 0.17 | 37.5 | 2.2 | Z37,5R2,2 | 0.16 | 37.5 | 2.2 | Z37,5R2,2 | 0.15 | 37.5 | 2.2 | Z37,5R2,2 | 0.14
37.6 | 2.2 | Z37,6R2,2 | 0.17 | 37.6 | 2.2 | Z37,6R2,2 | 0.16 | 37.6 | 2.2 | Z37,6R2,2 | 0.15 | 37.6 | 2.2 | Z37,6R2,2 | 0.14
37.7 | 2.2 | Z37,7R2,2 | 0.17 | 37.7 | 2.2 | Z37,7R2,2 | 0.16 | 37.7 | 2.2 | Z37,7R2,2 | 0.15 | 37.7 | 2.2 | Z37,7R2,2 | 0.14
37.8 | 2.2 | Z37,8R2,2 | 0.17 | 37.8 | 2.2 | Z37,8R2,2 | 0.16 | 37.8 | 2.2 | Z37,8R2,2 | 0.15 | 37.8 | 2.2 | Z37,8R2,2 | 0.14
37.9 | 2.2 | Z37,9R2,2 | 0.17 | 37.9 | 2.2 | Z37,9R2,2 | 0.16 | 37.9 | 2.2 | Z37,9R2,2 | 0.15 | 37.9 | 2.2 | Z37,9R2,2 | 0.14
38 | 2.2 | Z38,0R2,2 | 0.17 | 38 | 2.2 | Z38,0R2,2 | 0.16 | 38 | 2.2 | Z38,0R2,2 | 0.15 | 38 | 2.2 | Z38,0R2,2 | 0.14
38.1 | 2.2 | Z38,1R2,2 | 0.17 | 38.1 | 2.2 | Z38,1R2,2 | 0.16 | 38.1 | 2.2 | Z38,1R2,2 | 0.15 | 38.1 | 2.2 | Z38,1R2,2 | 0.14
38.2 | 2.2 | Z38,2R2,2 | 0.17 | 38.2 | 2.2 | Z38,2R2,2 | 0.16 | 38.2 | 2.2 | Z38,2R2,2 | 0.15 | 38.2 | 2.2 | Z38,2R2,2 | 0.14
38.3 | 2.2 | Z38,3R2,2 | 0.17 | 38.3 | 2.2 | Z38,3R2,2 | 0.16 | 38.3 | 2.2 | Z38,3R2,2 | 0.15 | 38.3 | 2.2 | Z38,3R2,2 | 0.14
38.4 | 2.2 | Z38,4R2,2 | 0.17 | 38.4 | 2.2 | Z38,4R2,2 | 0.16 | 38.4 | 2.2 | Z38,4R2,2 | 0.15 | 38.4 | 2.2 | Z38,4R2,2 | 0.14
38.5 | 2.2 | Z38,5R2,2 | 0.17 | 38.5 | 2.2 | Z38,5R2,2 | 0.16 | 38.5 | 2.2 | Z38,5R2,2 | 0.15 | 38.5 | 2.2 | Z38,5R2,2 | 0.14
38.6 | 2.2 | Z38,6R2,2 | 0.17 | 38.6 | 2.2 | Z38,6R2,2 | 0.16 | 38.6 | 2.2 | Z38,6R2,2 | 0.15 | 38.6 | 2.2 | Z38,6R2,2 | 0.14
38.7 | 2.2 | Z38,7R2,2 | 0.17 | 38.7 | 2.2 | Z38,7R2,2 | 0.16 | 38.7 | 2.2 | Z38,7R2,2 | 0.15 | 38.7 | 2.2 | Z38,7R2,2 | 0.14
38.8 | 2.2 | Z38,8R2,2 | 0.17 | 38.8 | 2.2 | Z38,8R2,2 | 0.16 | 38.8 | 2.2 | Z38,8R2,2 | 0.15 | 38.8 | 2.2 | Z38,8R2,2 | 0.14
38.9 | 2.2 | Z38,9R2,2 | 0.17 | 38.9 | 2.2 | Z38,9R2,2 | 0.16 | 38.9 | 2.2 | Z38,9R2,2 | 0.15 | 38.9 | 2.2 | Z38,9R2,2 | 0.14
39 | 2.2 | Z39,0R2,2 | 0.17 | 39 | 2.2 | Z39,0R2,2 | 0.16 | 39 | 2.2 | Z39,0R2,2 | 0.15 | 39 | 2.2 | Z39,0R2,2 | 0.14
39.1 | 2.2 | Z39,1R2,2 | 0.17 | 39.1 | 2.2 | Z39,1R2,2 | 0.16 | 39.1 | 2.2 | Z39,1R2,2 | 0.15 | 39.1 | 2.2 | Z39,1R2,2 | 0.14
39.2 | 2.2 | Z39,2R2,2 | 0.17 | 39.2 | 2.2 | Z39,2R2,2 | 0.16 | 39.2 | 2.2 | Z39,2R2,2 | 0.15 | 39.2 | 2.2 | Z39,2R2,2 | 0.14
39.3 | 2.2 | Z39,3R2,2 | 0.17 | 39.3 | 2.2 | Z39,3R2,2 | 0.16 | 39.3 | 2.2 | Z39,3R2,2 | 0.15 | 39.3 | 2.2 | Z39,3R2,2 | 0.14
39.4 | 2.2 | Z39,4R2,2 | 0.17 | 39.4 | 2.2 | Z39,4R2,2 | 0.16 | 39.4 | 2.2 | Z39,4R2,2 | 0.15 | 39.4 | 2.2 | Z39,4R2,2 | 0.14
39.5 | 2.2 | Z39,5R2,2 | 0.17 | 39.5 | 2.2 | Z39,5R2,2 | 0.16 | 39.5 | 2.2 | Z39,5R2,2 | 0.15 | 39.5 | 2.2 | Z39,5R2,2 | 0.14
39.6 | 2.2 | Z39,6R2,2 | 0.17 | 39.6 | 2.2 | Z39,6R2,2 | 0.16 | 39.6 | 2.2 | Z39,6R2,2 | 0.15 | 39.6 | 2.2 | Z39,6R2,2 | 0.14
39.7 | 2.2 | Z39,7R2,2 | 0.17 | 39.7 | 2.2 | Z39,7R2,2 | 0.16 | 39.7 | 2.2 | Z39,7R2,2 | 0.15 | 39.7 | 2.2 | Z39,7R2,2 | 0.14
39.8 | 2.2 | Z39,8R2,2 | 0.17 | 39.8 | 2.2 | Z39,8R2,2 | 0.16 | 39.8 | 2.2 | Z39,8R2,2 | 0.15 | 39.8 | 2.2 | Z39,8R2,2 | 0.14
39.9 | 2.2 | Z39,9R2,2 | 0.17 | 39.9 | 2.2 | Z39,9R2,2 | 0.16 | 39.9 | 2.2 | Z39,9R2,2 | 0.15 | 39.9 | 2.2 | Z39,9R2,2 | 0.14
40 | 2.2 | Z40,0R2,2 | 0.17 | 40 | 2.2 | Z40,0R2,2 | 0.16 | 40 | 2.2 | Z40,0R2,2 | 0.15 | 40 | 2.2 | Z40,0R2,2 | 0.14
40.1 | 2.2 | Z40,1R2,2 | 0.17 | 40.1 | 2.2 | Z40,1R2,2 | 0.16 | 40.1 | 2.2 | Z40,1R2,2 | 0.15 | 40.1 | 2.2 | Z40,1R2,2 | 0.14
40.2 | 2.2 | Z40,2R2,2 | 0.17 | 40.2 | 2.2 | Z40,2R2,2 | 0.16 | 40.2 | 2.2 | Z40,2R2,2 | 0.15 | 40.2 | 2.2 | Z40,2R2,2 | 0.14
40.3 | 2.2 | Z40,3R2,2 | 0.17 | 40.3 | 2.2 | Z40,3R2,2 | 0.16 | 40.3 | 2.2 | Z40,3R2,2 | 0.15 | 40.3 | 2.2 | Z40,3R2,2 | 0.14
40.4 | 2.2 | Z40,4R2,2 | 0.17 | 40.4 | 2.2 | Z40,4R2,2 | 0.16 | 40.4 | 2.2 | Z40,4R2,2 | 0.15 | 40.4 | 2.2 | Z40,4R2,2 | 0.14
40.5 | 2.2 | Z40,5R2,2 | 0.17 | 40.5 | 2.2 | Z40,5R2,2 | 0.16 | 40.5 | 2.2 | Z40,5R2,2 | 0.15 | 40.5 | 2.2 | Z40,5R2,2 | 0.14
40.6 | 2.2 | Z40,6R2,2 | 0.17 | 40.6 | 2.2 | Z40,6R2,2 | 0.16 | 40.6 | 2.2 | Z40,6R2,2 | 0.15 | 40.6 | 2.2 | Z40,6R2,2 | 0.14
40.7 | 2.2 | Z40,7R2,2 | 0.17 | 40.7 | 2.2 | Z40,7R2,2 | 0.16 | 40.7 | 2.2 | Z40,7R2,2 | 0.15 | 40.7 | 2.2 | Z40,7R2,2 | 0.14
40.8 | 2.2 | Z40,8R2,2 | 0.17 | 40.8 | 2.2 | Z40,8R2,2 | 0.16 | 40.8 | 2.2 | Z40,8R2,2 | 0.15 | 40.8 | 2.2 | Z40,8R2,2 | 0.14
40.9 | 2.2 | Z40,9R2,2 | 0.17 | 40.9 | 2.2 | Z40,9R2,2 | 0.16 | 40.9 | 2.2 | Z40,9R2,2 | 0.15 | 40.9 | 2.2 | Z40,9R2,2 | 0.14
41 | 2.2 | Z41,0R2,2 | 0.17 | 41 | 2.2 | Z41,0R2,2 | 0.16 | 41 | 2.2 | Z41,0R2,2 | 0.15 | 41 | 2.2 | Z41,0R2,2 | 0.14
41.1 | 2.2 | Z41,1R2,2 | 0.17 | 41.1 | 2.2 | Z41,1R2,2 | 0.16 | 41.1 | 2.2 | Z41,1R2,2 | 0.15 | 41.1 | 2.2 | Z41,1R2,2 | 0.14
41.2 | 2.2 | Z41,2R2,2 | 0.17 | 41.2 | 2.2 | Z41,2R2,2 | 0.16 | 41.2 | 2.2 | Z41,2R2,2 | 0.15 | 41.2 | 2.2 | Z41,2R2,2 | 0.14
41.3 | 2.2 | Z41,3R2,2 | 0.17 | 41.3 | 2.2 | Z41,3R2,2 | 0.16 | 41.3 | 2.2 | Z41,3R2,2 | 0.15 | 41.3 | 2.2 | Z41,3R2,2 | 0.14
41.4 | 2.2 | Z41,4R2,2 | 0.17 | 41.4 | 2.2 | Z41,4R2,2 | 0.16 | 41.4 | 2.2 | Z41,4R2,2 | 0.15 | 41.4 | 2.2 | Z41,4R2,2 | 0.14
41.5 | 2.2 | Z41,5R2,2 | 0.17 | 41.5 | 2.2 | Z41,5R2,2 | 0.16 | 41.5 | 2.2 | Z41,5R2,2 | 0.15 | 41.5 | 2.2 | Z41,5R2,2 | 0.14
41.6 | 2.2 | Z41,6R2,2 | 0.17 | 41.6 | 2.2 | Z41,6R2,2 | 0.16 | 41.6 | 2.2 | Z41,6R2,2 | 0.15 | 41.6 | 2.2 | Z41,6R2,2 | 0.14
41.7 | 2.2 | Z41,7R2,2 | 0.17 | 41.7 | 2.2 | Z41,7R2,2 | 0.16 | 41.7 | 2.2 | Z41,7R2,2 | 0.15 | 41.7 | 2.2 | Z41,7R2,2 | 0.14
41.8 | 2.2 | Z41,8R2,2 | 0.17 | 41.8 | 2.2 | Z41,8R2,2 | 0.16 | 41.8 | 2.2 | Z41,8R2,2 | 0.15 | 41.8 | 2.2 | Z41,8R2,2 | 0.14
41.9 | 2.2 | Z41,9R2,2 | 0.17 | 41.9 | 2.2 | Z41,9R2,2 | 0.16 | 41.9 | 2.2 | Z41,9R2,2 | 0.15 | 41.9 | 2.2 | Z41,9R2,2 | 0.14
42 | 2.2 | Z42,0R2,2 | 0.17 | 42 | 2.2 | Z42,0R2,2 | 0.16 | 42 | 2.2 | Z42,0R2,2 | 0.15 | 42 | 2.2 | Z42,0R2,2 | 0.14
42.1 | 2.2 | Z42,1R2,2 | 0.17 | 42.1 | 2.2 | Z42,1R2,2 | 0.16 | 42.1 | 2.2 | Z42,1R2,2 | 0.15 | 42.1 | 2.2 | Z42,1R2,2 | 0.14
42.2 | 2.2 | Z42,2R2,2 | 0.17 | 42.2 | 2.2 | Z42,2R2,2 | 0.16 | 42.2 | 2.2 | Z42,2R2,2 | 0.15 | 42.2 | 2.2 | Z42,2R2,2 | 0.14
42.3 | 2.2 | Z42,3R2,2 | 0.17 | 42.3 | 2.2 | Z42,3R2,2 | 0.16 | 42.3 | 2.2 | Z42,3R2,2 | 0.15 | 42.3 | 2.2 | Z42,3R2,2 | 0.14
42.4 | 2.2 | Z42,4R2,2 | 0.17 | 42.4 | 2.2 | Z42,4R2,2 | 0.16 | 42.4 | 2.2 | Z42,4R2,2 | 0.15 | 42.4 | 2.2 | Z42,4R2,2 | 0.14
42.5 | 2.2 | Z42,5R2,2 | 0.17 | 42.5 | 2.2 | Z42,5R2,2 | 0.16 | 42.5 | 2.2 | Z42,5R2,2 | 0.15 | 42.5 | 2.2 | Z42,5R2,2 | 0.14
42.6 | 2.2 | Z42,6R2,2 | 0.17 | 42.6 | 2.2 | Z42,6R2,2 | 0.16 | 42.6 | 2.2 | Z42,6R2,2 | 0.15 | 42.6 | 2.2 | Z42,6R2,2 | 0.14
42.7 | 2.2 | Z42,7R2,2 | 0.17 | 42.7 | 2.2 | Z42,7R2,2 | 0.16 | 42.7 | 2.2 | Z42,7R2,2 | 0.15 | 42.7 | 2.2 | Z42,7R2,2 | 0.14
42.8 | 2.2 | Z42,8R2,2 | 0.17 | 42.8 | 2.2 | Z42,8R2,2 | 0.16 | 42.8 | 2.2 | Z42,8R2,2 | 0.15 | 42.8 | 2.2 | Z42,8R2,2 | 0.14
42.9 | 2.2 | Z42,9R2,2 | 0.17 | 42.9 | 2.2 | Z42,9R2,2 | 0.16 | 42.9 | 2.2 | Z42,9R2,2 | 0.15 | 42.9 | 2.2 | Z42,9R2,2 | 0.14
43 | 2.2 | Z43,0R2,2 | 0.17 | 43 | 2.2 | Z43,0R2,2 | 0.16 | 43 | 2.2 | Z43,0R2,2 | 0.15 | 43 | 2.2 | Z43,0R2,2 | 0.14
43.1 | 2.2 | Z43,1R2,2 | 0.17 | 43.1 | 2.2 | Z43,1R2,2 | 0.16 | 43.1 | 2.2 | Z43,1R2,2 | 0.15 | 43.1 | 2.2 | Z43,1R2,2 | 0.14
43.2 | 2.2 | Z43,2R2,2 | 0.17 | 43.2 | 2.2 | Z43,2R2,2 | 0.16 | 43.2 | 2.2 | Z43,2R2,2 | 0.15 | 43.2 | 2.2 | Z43,2R2,2 | 0.14
43.3 | 2.2 | Z43,3R2,2 | 0.17 | 43.3 | 2.2 | Z43,3R2,2 | 0.16 | 43.3 | 2.2 | Z43,3R2,2 | 0.15 | 43.3 | 2.2 | Z43,3R2,2 | 0.14
43.4 | 2.2 | Z43,4R2,2 | 0.17 | 43.4 | 2.2 | Z43,4R2,2 | 0.16 | 43.4 | 2.2 | Z43,4R2,2 | 0.15 | 43.4 | 2.2 | Z43,4R2,2 | 0.14
43.5 | 2.2 | Z43,5R2,2 | 0.17 | 43.5 | 2.2 | Z43,5R2,2 | 0.16 | 43.5 | 2.2 | Z43,5R2,2 | 0.15 | 43.5 | 2.2 | Z43,5R2,2 | 0.14
43.6 | 2.2 | Z43,6R2,2 | 0.17 | 43.6 | 2.2 | Z43,6R2,2 | 0.16 | 43.6 | 2.2 | Z43,6R2,2 | 0.15 | 43.6 | 2.2 | Z43,6R2,2 | 0.14
43.7 | 2.2 | Z43,7R2,2 | 0.17 | 43.7 | 2.2 | Z43,7R2,2 | 0.16 | 43.7 | 2.2 | Z43,7R2,2 | 0.15 | 43.7 | 2.2 | Z43,7R2,2 | 0.14
43.8 | 2.2 | Z43,8R2,2 | 0.17 | 43.8 | 2.2 | Z43,8R2,2 | 0.16 | 43.8 | 2.2 | Z43,8R2,2 | 0.15 | 43.8 | 2.2 | Z43,8R2,2 | 0.14
43.9 | 2.2 | Z43,9R2,2 | 0.17 | 43.9 | 2.2 | Z43,9R2,2 | 0.16 | 43.9 | 2.2 | Z43,9R2,2 | 0.15 | 43.9 | 2.2 | Z43,9R2,2 | 0.14
44 | 2.2 | Z44,0R2,2 | 0.17 | 44 | 2.2 | Z44,0R2,2 | 0.16 | 44 | 2.2 | Z44,0R2,2 | 0.15 | 44 | 2.2 | Z44,0R2,2 | 0.14
44.1 | 2.2 | Z44,1R2,2 | 0.17 | 44.1 | 2.2 | Z44,1R2,2 | 0.16 | 44.1 | 2.2 | Z44,1R2,2 | 0.15 | 44.1 | 2.2 | Z44,1R2,2 | 0.14
44.2 | 2.2 | Z44,2R2,2 | 0.17 | 44.2 | 2.2 | Z44,2R2,2 | 0.16 | 44.2 | 2.2 | Z44,2R2,2 | 0.15 | 44.2 | 2.2 | Z44,2R2,2 | 0.14
44.3 | 2.2 | Z44,3R2,2 | 0.17 | 44.3 | 2.2 | Z44,3R2,2 | 0.16 | 44.3 | 2.2 | Z44,3R2,2 | 0.15 | 44.3 | 2.2 | Z44,3R2,2 | 0.14
44.4 | 2.2 | Z44,4R2,2 | 0.17 | 44.4 | 2.2 | Z44,4R2,2 | 0.16 | 44.4 | 2.2 | Z44,4R2,2 | 0.15 | 44.4 | 2.2 | Z44,4R2,2 | 0.14
44.5 | 2.2 | Z44,5R2,2 | 0.17 | 44.5 | 2.2 | Z44,5R2,2 | 0.16 | 44.5 | 2.2 | Z44,5R2,2 | 0.15 | 44.5 | 2.2 | Z44,5R2,2 | 0.14
44.6 | 2.2 | Z44,6R2,2 | 0.17 | 44.6 | 2.2 | Z44,6R2,2 | 0.16 | 44.6 | 2.2 | Z44,6R2,2 | 0.15 | 44.6 | 2.2 | Z44,6R2,2 | 0.14
44.7 | 2.2 | Z44,7R2,2 | 0.17 | 44.7 | 2.2 | Z44,7R2,2 | 0.16 | 44.7 | 2.2 | Z44,7R2,2 | 0.15 | 44.7 | 2.2 | Z44,7R2,2 | 0.14
44.8 | 2.2 | Z44,8R2,2 | 0.17 | 44.8 | 2.2 | Z44,8R2,2 | 0.16 | 44.8 | 2.2 | Z44,8R2,2 | 0.15 | 44.8 | 2.2 | Z44,8R2,2 | 0.14
44.9 | 2.2 | Z44,9R2,2 | 0.17 | 44.9 | 2.2 | Z44,9R2,2 | 0.16 | 44.9 | 2.2 | Z44,9R2,2 | 0.15 | 44.9 | 2.2 | Z44,9R2,2 | 0.14
45 | 2.2 | Z45,0R2,2 | 0.17 | 45 | 2.2 | Z45,0R2,2 | 0.16 | 45 | 2.2 | Z45,0R2,2 | 0.15 | 45 | 2.2 | Z45,0R2,2 | 0.14
45.1 | 2.2 | Z45,1R2,2 | 0.17 | 45.1 | 2.2 | Z45,1R2,2 | 0.16 | 45.1 | 2.2 | Z45,1R2,2 | 0.15 | 45.1 | 2.2 | Z45,1R2,2 | 0.14
45.2 | 2.2 | Z45,2R2,2 | 0.17 | 45.2 | 2.2 | Z45,2R2,2 | 0.16 | 45.2 | 2.2 | Z45,2R2,2 | 0.15 | 45.2 | 2.2 | Z45,2R2,2 | 0.14
45.3 | 2.2 | Z45,3R2,2 | 0.17 | 45.3 | 2.2 | Z45,3R2,2 | 0.16 | 45.3 | 2.2 | Z45,3R2,2 | 0.15 | 45.3 | 2.2 | Z45,3R2,2 | 0.14
45.4 | 2.2 | Z45,4R2,2 | 0.17 | 45.4 | 2.2 | Z45,4R2,2 | 0.16 | 45.4 | 2.2 | Z45,4R2,2 | 0.15 | 45.4 | 2.2 | Z45,4R2,2 | 0.14
45.5 | 2.2 | Z45,5R2,2 | 0.17 | 45.5 | 2.2 | Z45,5R2,2 | 0.16 | 45.5 | 2.2 | Z45,5R2,2 | 0.15 | 45.5 | 2.2 | Z45,5R2,2 | 0.14
45.6 | 2.2 | Z45,6R2,2 | 0.17 | 45.6 | 2.2 | Z45,6R2,2 | 0.16 | 45.6 | 2.2 | Z45,6R2,2 | 0.15 | 45.6 | 2.2 | Z45,6R2,2 | 0.14
45.7 | 2.2 | Z45,7R2,2 | 0.17 | 45.7 | 2.2 | Z45,7R2,2 | 0.16 | 45.7 | 2.2 | Z45,7R2,2 | 0.15 | 45.7 | 2.2 | Z45,7R2,2 | 0.14
45.8 | 2.2 | Z45,8R2,2 | 0.17 | 45.8 | 2.2 | Z45,8R2,2 | 0.16 | 45.8 | 2.2 | Z45,8R2,2 | 0.15 | 45.8 | 2.2 | Z45,8R2,2 | 0.14
45.9 | 2.2 | Z45,9R2,2 | 0.17 | 45.9 | 2.2 | Z45,9R2,2 | 0.16 | 45.9 | 2.2 | Z45,9R2,2 | 0.15 | 45.9 | 2.2 | Z45,9R2,2 | 0.14
46 | 2.2 | Z46,0R2,2 | 0.17 | 46 | 2.2 | Z46,0R2,2 | 0.16 | 46 | 2.2 | Z46,0R2,2 | 0.15 | 46 | 2.2 | Z46,0R2,2 | 0.14
46.1 | 2.2 | Z46,1R2,2 | 0.17 | 46.1 | 2.2 | Z46,1R2,2 | 0.16 | 46.1 | 2.2 | Z46,1R2,2 | 0.15 | 46.1 | 2.2 | Z46,1R2,2 | 0.14
46.2 | 2.2 | Z46,2R2,2 | 0.17 | 46.2 | 2.2 | Z46,2R2,2 | 0.16 | 46.2 | 2.2 | Z46,2R2,2 | 0.15 | 46.2 | 2.2 | Z46,2R2,2 | 0.14
46.3 | 2.2 | Z46,3R2,2 | 0.17 | 46.3 | 2.2 | Z46,3R2,2 | 0.16 | 46.3 | 2.2 | Z46,3R2,2 | 0.15 | 46.3 | 2.2 | Z46,3R2,2 | 0.14
46.4 | 2.2 | Z46,4R2,2 | 0.17 | 46.4 | 2.2 | Z46,4R2,2 | 0.16 | 46.4 | 2.2 | Z46,4R2,2 | 0.15 | 46.4 | 2.2 | Z46,4R2,2 | 0.14
46.5 | 2.2 | Z46,5R2,2 | 0.17 | 46.5 | 2.2 | Z46,5R2,2 | 0.16 | 46.5 | 2.2 | Z46,5R2,2 | 0.15 | 46.5 | 2.2 | Z46,5R2,2 | 0.14
46.6 | 2.2 | Z46,6R2,2 | 0.17 | 46.6 | 2.2 | Z46,6R2,2 | 0.16 | 46.6 | 2.2 | Z46,6R2,2 | 0.15 | 46.6 | 2.2 | Z46,6R2,2 | 0.14
46.7 | 2.2 | Z46,7R2,2 | 0.17 | 46.7 | 2.2 | Z46,7R2,2 | 0.16 | 46.7 | 2.2 | Z46,7R2,2 | 0.15 | 46.7 | 2.2 | Z46,7R2,2 | 0.14
46.8 | 2.2 | Z46,8R2,2 | 0.17 | 46.8 | 2.2 | Z46,8R2,2 | 0.16 | 46.8 | 2.2 | Z46,8R2,2 | 0.15 | 46.8 | 2.2 | Z46,8R2,2 | 0.14
46.9 | 2.2 | Z46,9R2,2 | 0.17 | 46.9 | 2.2 | Z46,9R2,2 | 0.16 | 46.9 | 2.2 | Z46,9R2,2 | 0.15 | 46.9 | 2.2 | Z46,9R2,2 | 0.14
47 | 2.2 | Z47,0R2,2 | 0.17 | 47 | 2.2 | Z47,0R2,2 | 0.16 | 47 | 2.2 | Z47,0R2,2 | 0.15 | 47 | 2.2 | Z47,0R2,2 | 0.14
47.1 | 2.2 | Z47,1R2,2 | 0.17 | 47.1 | 2.2 | Z47,1R2,2 | 0.16 | 47.1 | 2.2 | Z47,1R2,2 | 0.15 | 47.1 | 2.2 | Z47,1R2,2 | 0.14
47.2 | 2.2 | Z47,2R2,2 | 0.17 | 47.2 | 2.2 | Z47,2R2,2 | 0.16 | 47.2 | 2.2 | Z47,2R2,2 | 0.15 | 47.2 | 2.2 | Z47,2R2,2 | 0.14
47.3 | 2.2 | Z47,3R2,2 | 0.17 | 47.3 | 2.2 | Z47,3R2,2 | 0.16 | 47.3 | 2.2 | Z47,3R2,2 | 0.15 | 47.3 | 2.2 | Z47,3R2,2 | 0.14
47.4 | 2.2 | Z47,4R2,2 | 0.17 | 47.4 | 2.2 | Z47,4R2,2 | 0.16 | 47.4 | 2.2 | Z47,4R2,2 | 0.15 | 47.4 | 2.2 | Z47,4R2,2 | 0.14
47.5 | 2.2 | Z47,5R2,2 | 0.17 | 47.5 | 2.2 | Z47,5R2,2 | 0.16 | 47.5 | 2.2 | Z47,5R2,2 | 0.15 | 47.5 | 2.2 | Z47,5R2,2 | 0.14
47.6 | 2.2 | Z47,6R2,2 | 0.17 | 47.6 | 2.2 | Z47,6R2,2 | 0.16 | 47.6 | 2.2 | Z47,6R2,2 | 0.15 | 47.6 | 2.2 | Z47,6R2,2 | 0.14
47.7 | 2.2 | Z47,7R2,2 | 0.17 | 47.7 | 2.2 | Z47,7R2,2 | 0.16 | 47.7 | 2.2 | Z47,7R2,2 | 0.15 | 47.7 | 2.2 | Z47,7R2,2 | 0.14
47.8 | 2.2 | Z47,8R2,2 | 0.17 | 47.8 | 2.2 | Z47,8R2,2 | 0.16 | 47.8 | 2.2 | Z47,8R2,2 | 0.15 | 47.8 | 2.2 | Z47,8R2,2 | 0.14
47.9 | 2.2 | Z47,9R2,2 | 0.17 | 47.9 | 2.2 | Z47,9R2,2 | 0.16 | 47.9 | 2.2 | Z47,9R2,2 | 0.15 | 47.9 | 2.2 | Z47,9R2,2 | 0.14
48 | 2.2 | Z48,0R2,2 | 0.17 | 48 | 2.2 | Z48,0R2,2 | 0.16 | 48 | 2.2 | Z48,0R2,2 | 0.15 | 48 | 2.2 | Z48,0R2,2 | 0.14
48.1 | 2.2 | Z48,1R2,2 | 0.17 | 48.1 | 2.2 | Z48,1R2,2 | 0.16 | 48.1 | 2.2 | Z48,1R2,2 | 0.15 | 48.1 | 2.2 | Z48,1R2,2 | 0.14
48.2 | 2.2 | Z48,2R2,2 | 0.17 | 48.2 | 2.2 | Z48,2R2,2 | 0.16 | 48.2 | 2.2 | Z48,2R2,2 | 0.15 | 48.2 | 2.2 | Z48,2R2,2 | 0.14
48.3 | 2.2 | Z48,3R2,2 | 0.17 | 48.3 | 2.2 | Z48,3R2,2 | 0.16 | 48.3 | 2.2 | Z48,3R2,2 | 0.15 | 48.3 | 2.2 | Z48,3R2,2 | 0.14
48.4 | 2.2 | Z48,4R2,2 | 0.17 | 48.4 | 2.2 | Z48,4R2,2 | 0.16 | 48.4 | 2.2 | Z48,4R2,2 | 0.15 | 48.4 | 2.2 | Z48,4R2,2 | 0.14
48.5 | 2.2 | Z48,5R2,2 | 0.17 | 48.5 | 2.2 | Z48,5R2,2 | 0.16 | 48.5 | 2.2 | Z48,5R2,2 | 0.15 | 48.5 | 2.2 | Z48,5R2,2 | 0.14
48.6 | 2.2 | Z48,6R2,2 | 0.17 | 48.6 | 2.2 | Z48,6R2,2 | 0.16 | 48.6 | 2.2 | Z48,6R2,2 | 0.15 | 48.6 | 2.2 | Z48,6R2,2 | 0.14
48.7 | 2.2 | Z48,7R2,2 | 0.17 | 48.7 | 2.2 | Z48,7R2,2 | 0.16 | 48.7 | 2.2 | Z48,7R2,2 | 0.15 | 48.7 | 2.2 | Z48,7R2,2 | 0.14
48.8 | 2.2 | Z48,8R2,2 | 0.17 | 48.8 | 2.2 | Z48,8R2,2 | 0.16 | 48.8 | 2.2 | Z48,8R2,2 | 0.15 | 48.8 | 2.2 | Z48,8R2,2 | 0.14
48.9 | 2.2 | Z48,9R2,2 | 0.17 | 48.9 | 2.2 | Z48,9R2,2 | 0.16 | 48.9 | 2.2 | Z48,9R2,2 | 0.15 | 48.9 | 2.2 | Z48,9R2,2 | 0.14
49 | 2.2 | Z49,0R2,2 | 0.17 | 49 | 2.2 | Z49,0R2,2 | 0.16 | 49 | 2.2 | Z49,0R2,2 | 0.15 | 49 | 2.2 | Z49,0R2,2 | 0.14
49.1 | 2.2 | Z49,1R2,2 | 0.17 | 49.1 | 2.2 | Z49,1R2,2 | 0.16 | 49.1 | 2.2 | Z49,1R2,2 | 0.15 | 49.1 | 2.2 | Z49,1R2,2 | 0.14
49.2 | 2.2 | Z49,2R2,2 | 0.17 | 49.2 | 2.2 | Z49,2R2,2 | 0.16 | 49.2 | 2.2 | Z49,2R2,2 | 0.15 | 49.2 | 2.2 | Z49,2R2,2 | 0.14
49.3 | 2.2 | Z49,3R2,2 | 0.17 | 49.3 | 2.2 | Z49,3R2,2 | 0.16 | 49.3 | 2.2 | Z49,3R2,2 | 0.15 | 49.3 | 2.2 | Z49,3R2,2 | 0.14
49.4 | 2.2 | Z49,4R2,2 | 0.17 | 49.4 | 2.2 | Z49,4R2,2 | 0.16 | 49.4 | 2.2 | Z49,4R2,2 | 0.15 | 49.4 | 2.2 | Z49,4R2,2 | 0.14
49.5 | 2.2 | Z49,5R2,2 | 0.17 | 49.5 | 2.2 | Z49,5R2,2 | 0.16 | 49.5 | 2.2 | Z49,5R2,2 | 0.15 | 49.5 | 2.2 | Z49,5R2,2 | 0.14
49.6 | 2.2 | Z49,6R2,2 | 0.17 | 49.6 | 2.2 | Z49,6R2,2 | 0.16 | 49.6 | 2.2 | Z49,6R2,2 | 0.15 | 49.6 | 2.2 | Z49,6R2,2 | 0.14
49.7 | 2.2 | Z49,7R2,2 | 0.17 | 49.7 | 2.2 | Z49,7R2,2 | 0.16 | 49.7 | 2.2 | Z49,7R2,2 | 0.15 | 49.7 | 2.2 | Z49,7R2,2 | 0.14
49.8 | 2.2 | Z49,8R2,2 | 0.17 | 49.8 | 2.2 | Z49,8R2,2 | 0.16 | 49.8 | 2.2 | Z49,8R2,2 | 0.15 | 49.8 | 2.2 | Z49,8R2,2 | 0.14
49.9 | 2.2 | Z49,9R2,2 | 0.17 | 49.9 | 2.2 | Z49,9R2,2 | 0.16 | 49.9 | 2.2 | Z49,9R2,2 | 0.15 | 49.9 | 2.2 | Z49,9R2,2 | 0.14
50 | 2.2 | Z50,0R2,2 | 0.17 | 50 | 2.2 | Z50,0R2,2 | 0.16 | 50 | 2.2 | Z50,0R2,2 | 0.15 | 50 | 2.2 | Z50,0R2,2 | 0.14
50.1 | 2.2 | Z50,1R2,2 | 0.17 | 50.1 | 2.2 | Z50,1R2,2 | 0.16 | 50.1 | 2.2 | Z50,1R2,2 | 0.15 | 50.1 | 2.2 | Z50,1R2,2 | 0.14
50.2 | 2.2 | Z50,2R2,2 | 0.17 | 50.2 | 2.2 | Z50,2R2,2 | 0.16 | 50.2 | 2.2 | Z50,2R2,2 | 0.15 | 50.2 | 2.2 | Z50,2R2,2 | 0.14
50.3 | 2.2 | Z50,3R2,2 | 0.17 | 50.3 | 2.2 | Z50,3R2,2 | 0.16 | 50.3 | 2.2 | Z50,3R2,2 | 0.15 | 50.3 | 2.2 | Z50,3R2,2 | 0.14
50.4 | 2.2 | Z50,4R2,2 | 0.17 | 50.4 | 2.2 | Z50,4R2,2 | 0.16 | 50.4 | 2.2 | Z50,4R2,2 | 0.15 | 50.4 | 2.2 | Z50,4R2,2 | 0.14
50.5 | 2.2 | Z50,5R2,2 | 0.17 | 50.5 | 2.2 | Z50,5R2,2 | 0.16 | 50.5 | 2.2 | Z50,5R2,2 | 0.15 | 50.5 | 2.2 | Z50,5R2,2 | 0.14
50.6 | 2.2 | Z50,6R2,2 | 0.17 | 50.6 | 2.2 | Z50,6R2,2 | 0.16 | 50.6 | 2.2 | Z50,6R2,2 | 0.15 | 50.6 | 2.2 | Z50,6R2,2 | 0.14
50.7 | 2.2 | Z50,7R2,2 | 0.17 | 50.7 | 2.2 | Z50,7R2,2 | 0.16 | 50.7 | 2.2 | Z50,7R2,2 | 0.15 | 50.7 | 2.2 | Z50,7R2,2 | 0.14
50.8 | 2.2 | Z50,8R2,2 | 0.17 | 50.8 | 2.2 | Z50,8R2,2 | 0.16 | 50.8 | 2.2 | Z50,8R2,2 | 0.15 | 50.8 | 2.2 | Z50,8R2,2 | 0.14
50.9 | 2.2 | Z50,9R2,2 | 0.17 | 50.9 | 2.2 | Z50,9R2,2 | 0.16 | 50.9 | 2.2 | Z50,9R2,2 | 0.15 | 50.9 | 2.2 | Z50,9R2,2 | 0.14
51 | 2.2 | Z51,0R2,2 | 0.17 | 51 | 2.2 | Z51,0R2,2 | 0.16 | 51 | 2.2 | Z51,0R2,2 | 0.15 | 51 | 2.2 | Z51,0R2,2 | 0.14
51.1 | 2.2 | Z51,1R2,2 | 0.17 | 51.1 | 2.2 | Z51,1R2,2 | 0.16 | 51.1 | 2.2 | Z51,1R2,2 | 0.15 | 51.1 | 2.2 | Z51,1R2,2 | 0.14
51.2 | 2.2 | Z51,2R2,2 | 0.17 | 51.2 | 2.2 | Z51,2R2,2 | 0.16 | 51.2 | 2.2 | Z51,2R2,2 | 0.15 | 51.2 | 2.2 | Z51,2R2,2 | 0.14
51.3 | 2.2 | Z51,3R2,2 | 0.17 | 51.3 | 2.2 | Z51,3R2,2 | 0.16 | 51.3 | 2.2 | Z51,3R2,2 | 0.15 | 51.3 | 2.2 | Z51,3R2,2 | 0.14
51.4 | 2.2 | Z51,4R2,2 | 0.17 | 51.4 | 2.2 | Z51,4R2,2 | 0.16 | 51.4 | 2.2 | Z51,4R2,2 | 0.15 | 51.4 | 2.2 | Z51,4R2,2 | 0.14
51.5 | 2.2 | Z51,5R2,2 | 0.17 | 51.5 | 2.2 | Z51,5R2,2 | 0.16 | 51.5 | 2.2 | Z51,5R2,2 | 0.15 | 51.5 | 2.2 | Z51,5R2,2 | 0.14
51.6 | 2.2 | Z51,6R2,2 | 0.17 | 51.6 | 2.2 | Z51,6R2,2 | 0.16 | 51.6 | 2.2 | Z51,6R2,2 | 0.15 | 51.6 | 2.2 | Z51,6R2,2 | 0.14
51.7 | 2.2 | Z51,7R2,2 | 0.17 | 51.7 | 2.2 | Z51,7R2,2 | 0.16 | 51.7 | 2.2 | Z51,7R2,2 | 0.15 | 51.7 | 2.2 | Z51,7R2,2 | 0.14
51.8 | 2.2 | Z51,8R2,2 | 0.17 | 51.8 | 2.2 | Z51,8R2,2 | 0.16 | 51.8 | 2.2 | Z51,8R2,2 | 0.15 | 51.8 | 2.2 | Z51,8R2,2 | 0.14
51.9 | 2.2 | Z51,9R2,2 | 0.17 | 51.9 | 2.2 | Z51,9R2,2 | 0.16 | 51.9 | 2.2 | Z51,9R2,2 | 0.15 | 51.9 | 2.2 | Z51,9R2,2 | 0.14
52 | 2.2 | Z52,0R2,2 | 0.17 | 52 | 2.2 | Z52,0R2,2 | 0.16 | 52 | 2.2 | Z52,0R2,2 | 0.15 | 52 | 2.2 | Z52,0R2,2 | 0.14
52.1 | 2.2 | Z52,1R2,2 | 0.17 | 52.1 | 2.2 | Z52,1R2,2 | 0.16 | 52.1 | 2.2 | Z52,1R2,2 | 0.15 | 52.1 | 2.2 | Z52,1R2,2 | 0.14
52.2 | 2.2 | Z52,2R2,2 | 0.17 | 52.2 | 2.2 | Z52,2R2,2 | 0.16 | 52.2 | 2.2 | Z52,2R2,2 | 0.15 | 52.2 | 2.2 | Z52,2R2,2 | 0.14
52.3 | 2.2 | Z52,3R2,2 | 0.17 | 52.3 | 2.2 | Z52,3R2,2 | 0.16 | 52.3 | 2.2 | Z52,3R2,2 | 0.15 | 52.3 | 2.2 | Z52,3R2,2 | 0.14
52.4 | 2.2 | Z52,4R2,2 | 0.17 | 52.4 | 2.2 | Z52,4R2,2 | 0.16 | 52.4 | 2.2 | Z52,4R2,2 | 0.15 | 52.4 | 2.2 | Z52,4R2,2 | 0.14
52.5 | 2.2 | Z52,5R2,2 | 0.17 | 52.5 | 2.2 | Z52,5R2,2 | 0.16 | 52.5 | 2.2 | Z52,5R2,2 | 0.15 | 52.5 | 2.2 | Z52,5R2,2 | 0.14
52.6 | 2.2 | Z52,6R2,2 | 0.17 | 52.6 | 2.2 | Z52,6R2,2 | 0.16 | 52.6 | 2.2 | Z52,6R2,2 | 0.15 | 52.6 | 2.2 | Z52,6R2,2 | 0.14
52.7 | 2.2 | Z52,7R2,2 | 0.17 | 52.7 | 2.2 | Z52,7R2,2 | 0.16 | 52.7 | 2.2 | Z52,7R2,2 | 0.15 | 52.7 | 2.2 | Z52,7R2,2 | 0.14
52.8 | 2.2 | Z52,8R2,2 | 0.17 | 52.8 | 2.2 | Z52,8R2,2 | 0.16 | 52.8 | 2.2 | Z52,8R2,2 | 0.15 | 52.8 | 2.2 | Z52,8R2,2 | 0.14
52.9 | 2.2 | Z52,9R2,2 | 0.17 | 52.9 | 2.2 | Z52,9R2,2 | 0.16 | 52.9 | 2.2 | Z52,9R2,2 | 0.15 | 52.9 | 2.2 | Z52,9R2,2 | 0.14
53 | 2.2 | Z53,0R2,2 | 0.17 | 53 | 2.2 | Z53,0R2,2 | 0.16 | 53 | 2.2 | Z53,0R2,2 | 0.15 | 53 | 2.2 | Z53,0R2,2 | 0.14
53.1 | 2.2 | Z53,1R2,2 | 0.17 | 53.1 | 2.2 | Z53,1R2,2 | 0.16 | 53.1 | 2.2 | Z53,1R2,2 | 0.15 | 53.1 | 2.2 | Z53,1R2,2 | 0.14
53.2 | 2.2 | Z53,2R2,2 | 0.17 | 53.2 | 2.2 | Z53,2R2,2 | 0.16 | 53.2 | 2.2 | Z53,2R2,2 | 0.15 | 53.2 | 2.2 | Z53,2R2,2 | 0.14
53.3 | 2.2 | Z53,3R2,2 | 0.17 | 53.3 | 2.2 | Z53,3R2,2 | 0.16 | 53.3 | 2.2 | Z53,3R2,2 | 0.15 | 53.3 | 2.2 | Z53,3R2,2 | 0.14
53.4 | 2.2 | Z53,4R2,2 | 0.17 | 53.4 | 2.2 | Z53,4R2,2 | 0.16 | 53.4 | 2.2 | Z53,4R2,2 | 0.15 | 53.4 | 2.2 | Z53,4R2,2 | 0.14
53.5 | 2.2 | Z53,5R2,2 | 0.17 | 53.5 | 2.2 | Z53,5R2,2 | 0.16 | 53.5 | 2.2 | Z53,5R2,2 | 0.15 | 53.5 | 2.2 | Z53,5R2,2 | 0.14
53.6 | 2.2 | Z53,6R2,2 | 0.17 | 53.6 | 2.2 | Z53,6R2,2 | 0.16 | 53.6 | 2.2 | Z53,6R2,2 | 0.15 | 53.6 | 2.2 | Z53,6R2,2 | 0.14
53.7 | 2.2 | Z53,7R2,2 | 0.17 | 53.7 | 2.2 | Z53,7R2,2 | 0.16 | 53.7 | 2.2 | Z53,7R2,2 | 0.15 | 53.7 | 2.2 | Z53,7R2,2 | 0.14
53.8 | 2.2 | Z53,8R2,2 | 0.17 | 53.8 | 2.2 | Z53,8R2,2 | 0.16 | 53.8 | 2.2 | Z53,8R2,2 | 0.15 | 53.8 | 2.2 | Z53,8R2,2 | 0.14
53.9 | 2.2 | Z53,9R2,2 | 0.17 | 53.9 | 2.2 | Z53,9R2,2 | 0.16 | 53.9 | 2.2 | Z53,9R2,2 | 0.15 | 53.9 | 2.2 | Z53,9R2,2 | 0.14
54 | 2.2 | Z54,0R2,2 | 0.17 | 54 | 2.2 | Z54,0R2,2 | 0.16 | 54 | 2.2 | Z54,0R2,2 | 0.15 | 54 | 2.2 | Z54,0R2,2 | 0.14
54.1 | 2.2 | Z54,1R2,2 | 0.17 | 54.1 | 2.2 | Z54,1R2,2 | 0.16 | 54.1 | 2.2 | Z54,1R2,2 | 0.15 | 54.1 | 2.2 | Z54,1R2,2 | 0.14
54.2 | 2.2 | Z54,2R2,2 | 0.17 | 54.2 | 2.2 | Z54,2R2,2 | 0.16 | 54.2 | 2.2 | Z54,2R2,2 | 0.15 | 54.2 | 2.2 | Z54,2R2,2 | 0.14
54.3 | 2.2 | Z54,3R2,2 | 0.17 | 54.3 | 2.2 | Z54,3R2,2 | 0.16 | 54.3 | 2.2 | Z54,3R2,2 | 0.15 | 54.3 | 2.2 | Z54,3R2,2 | 0.14
54.4 | 2.2 | Z54,4R2,2 | 0.17 | 54.4 | 2.2 | Z54,4R2,2 | 0.16 | 54.4 | 2.2 | Z54,4R2,2 | 0.15 | 54.4 | 2.2 | Z54,4R2,2 | 0.14
54.5 | 2.2 | Z54,5R2,2 | 0.17 | 54.5 | 2.2 | Z54,5R2,2 | 0.16 | 54.5 | 2.2 | Z54,5R2,2 | 0.15 | 54.5 | 2.2 | Z54,5R2,2 | 0.14
54.6 | 2.2 | Z54,6R2,2 | 0.17 | 54.6 | 2.2 | Z54,6R2,2 | 0.16 | 54.6 | 2.2 | Z54,6R2,2 | 0.15 | 54.6 | 2.2 | Z54,6R2,2 | 0.14
54.7 | 2.2 | Z54,7R2,2 | 0.17 | 54.7 | 2.2 | Z54,7R2,2 | 0.16 | 54.7 | 2.2 | Z54,7R2,2 | 0.15 | 54.7 | 2.2 | Z54,7R2,2 | 0.14
54.8 | 2.2 | Z54,8R2,2 | 0.17 | 54.8 | 2.2 | Z54,8R2,2 | 0.16 | 54.8 | 2.2 | Z54,8R2,2 | 0.15 | 54.8 | 2.2 | Z54,8R2,2 | 0.14
54.9 | 2.2 | Z54,9R2,2 | 0.17 | 54.9 | 2.2 | Z54,9R2,2 | 0.16 | 54.9 | 2.2 | Z54,9R2,2 | 0.15 | 54.9 | 2.2 | Z54,9R2,2 | 0.14
55 | 2.2 | Z55,0R2,2 | 0.17 | 55 | 2.2 | Z55,0R2,2 | 0.16 | 55 | 2.2 | Z55,0R2,2 | 0.15 | 55 | 2.2 | Z55,0R2,2 | 0.14
55.1 | 2.2 | Z55,1R2,2 | 0.17 | 55.1 | 2.2 | Z55,1R2,2 | 0.16 | 55.1 | 2.2 | Z55,1R2,2 | 0.15 | 55.1 | 2.2 | Z55,1R2,2 | 0.14
55.2 | 2.2 | Z55,2R2,2 | 0.17 | 55.2 | 2.2 | Z55,2R2,2 | 0.16 | 55.2 | 2.2 | Z55,2R2,2 | 0.15 | 55.2 | 2.2 | Z55,2R2,2 | 0.14
55.3 | 2.2 | Z55,3R2,2 | 0.17 | 55.3 | 2.2 | Z55,3R2,2 | 0.16 | 55.3 | 2.2 | Z55,3R2,2 | 0.15 | 55.3 | 2.2 | Z55,3R2,2 | 0.14
55.4 | 2.2 | Z55,4R2,2 | 0.17 | 55.4 | 2.2 | Z55,4R2,2 | 0.16 | 55.4 | 2.2 | Z55,4R2,2 | 0.15 | 55.4 | 2.2 | Z55,4R2,2 | 0.14
55.5 | 2.2 | Z55,5R2,2 | 0.17 | 55.5 | 2.2 | Z55,5R2,2 | 0.16 | 55.5 | 2.2 | Z55,5R2,2 | 0.15 | 55.5 | 2.2 | Z55,5R2,2 | 0.14
55.6 | 2.2 | Z55,6R2,2 | 0.17 | 55.6 | 2.2 | Z55,6R2,2 | 0.16 | 55.6 | 2.2 | Z55,6R2,2 | 0.15 | 55.6 | 2.2 | Z55,6R2,2 | 0.14
55.7 | 2.2 | Z55,7R2,2 | 0.17 | 55.7 | 2.2 | Z55,7R2,2 | 0.16 | 55.7 | 2.2 | Z55,7R2,2 | 0.15 | 55.7 | 2.2 | Z55,7R2,2 | 0.14
55.8 | 2.2 | Z55,8R2,2 | 0.17 | 55.8 | 2.2 | Z55,8R2,2 | 0.16 | 55.8 | 2.2 | Z55,8R2,2 | 0.15 | 55.8 | 2.2 | Z55,8R2,2 | 0.14
55.9 | 2.2 | Z55,9R2,2 | 0.17 | 55.9 | 2.2 | Z55,9R2,2 | 0.16 | 55.9 | 2.2 | Z55,9R2,2 | 0.15 | 55.9 | 2.2 | Z55,9R2,2 | 0.14
56 | 2.2 | Z56,0R2,2 | 0.17 | 56 | 2.2 | Z56,0R2,2 | 0.16 | 56 | 2.2 | Z56,0R2,2 | 0.15 | 56 | 2.2 | Z56,0R2,2 | 0.14
56.1 | 2.2 | Z56,1R2,2 | 0.17 | 56.1 | 2.2 | Z56,1R2,2 | 0.16 | 56.1 | 2.2 | Z56,1R2,2 | 0.15 | 56.1 | 2.2 | Z56,1R2,2 | 0.14
56.2 | 2.2 | Z56,2R2,2 | 0.17 | 56.2 | 2.2 | Z56,2R2,2 | 0.16 | 56.2 | 2.2 | Z56,2R2,2 | 0.15 | 56.2 | 2.2 | Z56,2R2,2 | 0.14
56.3 | 2.2 | Z56,3R2,2 | 0.17 | 56.3 | 2.2 | Z56,3R2,2 | 0.16 | 56.3 | 2.2 | Z56,3R2,2 | 0.15 | 56.3 | 2.2 | Z56,3R2,2 | 0.14
56.4 | 2.2 | Z56,4R2,2 | 0.17 | 56.4 | 2.2 | Z56,4R2,2 | 0.16 | 56.4 | 2.2 | Z56,4R2,2 | 0.15 | 56.4 | 2.2 | Z56,4R2,2 | 0.14
56.5 | 2.2 | Z56,5R2,2 | 0.17 | 56.5 | 2.2 | Z56,5R2,2 | 0.16 | 56.5 | 2.2 | Z56,5R2,2 | 0.15 | 56.5 | 2.2 | Z56,5R2,2 | 0.14
56.6 | 2.2 | Z56,6R2,2 | 0.17 | 56.6 | 2.2 | Z56,6R2,2 | 0.16 | 56.6 | 2.2 | Z56,6R2,2 | 0.15 | 56.6 | 2.2 | Z56,6R2,2 | 0.14
56.7 | 2.2 | Z56,7R2,2 | 0.17 | 56.7 | 2.2 | Z56,7R2,2 | 0.16 | 56.7 | 2.2 | Z56,7R2,2 | 0.15 | 56.7 | 2.2 | Z56,7R2,2 | 0.14
56.8 | 2.2 | Z56,8R2,2 | 0.17 | 56.8 | 2.2 | Z56,8R2,2 | 0.16 | 56.8 | 2.2 | Z56,8R2,2 | 0.15 | 56.8 | 2.2 | Z56,8R2,2 | 0.14
56.9 | 2.2 | Z56,9R2,2 | 0.17 | 56.9 | 2.2 | Z56,9R2,2 | 0.16 | 56.9 | 2.2 | Z56,9R2,2 | 0.15 | 56.9 | 2.2 | Z56,9R2,2 | 0.14
57 | 2.2 | Z57,0R2,2 | 0.17 | 57 | 2.2 | Z57,0R2,2 | 0.16 | 57 | 2.2 | Z57,0R2,2 | 0.15 | 57 | 2.2 | Z57,0R2,2 | 0.14
57.1 | 2.2 | Z57,1R2,2 | 0.17 | 57.1 | 2.2 | Z57,1R2,2 | 0.16 | 57.1 | 2.2 | Z57,1R2,2 | 0.15 | 57.1 | 2.2 | Z57,1R2,2 | 0.14
57.2 | 2.2 | Z57,2R2,2 | 0.17 | 57.2 | 2.2 | Z57,2R2,2 | 0.16 | 57.2 | 2.2 | Z57,2R2,2 | 0.15 | 57.2 | 2.2 | Z57,2R2,2 | 0.14
57.3 | 2.2 | Z57,3R2,2 | 0.17 | 57.3 | 2.2 | Z57,3R2,2 | 0.16 | 57.3 | 2.2 | Z57,3R2,2 | 0.15 | 57.3 | 2.2 | Z57,3R2,2 | 0.14
57.4 | 2.2 | Z57,4R2,2 | 0.17 | 57.4 | 2.2 | Z57,4R2,2 | 0.16 | 57.4 | 2.2 | Z57,4R2,2 | 0.15 | 57.4 | 2.2 | Z57,4R2,2 | 0.14
57.5 | 2.2 | Z57,5R2,2 | 0.17 | 57.5 | 2.2 | Z57,5R2,2 | 0.16 | 57.5 | 2.2 | Z57,5R2,2 | 0.15 | 57.5 | 2.2 | Z57,5R2,2 | 0.14
57.6 | 2.2 | Z57,6R2,2 | 0.17 | 57.6 | 2.2 | Z57,6R2,2 | 0.16 | 57.6 | 2.2 | Z57,6R2,2 | 0.15 | 57.6 | 2.2 | Z57,6R2,2 | 0.14
57.7 | 2.2 | Z57,7R2,2 | 0.17 | 57.7 | 2.2 | Z57,7R2,2 | 0.16 | 57.7 | 2.2 | Z57,7R2,2 | 0.15 | 57.7 | 2.2 | Z57,7R2,2 | 0.14
57.8 | 2.2 | Z57,8R2,2 | 0.17 | 57.8 | 2.2 | Z57,8R2,2 | 0.16 | 57.8 | 2.2 | Z57,8R2,2 | 0.15 | 57.8 | 2.2 | Z57,8R2,2 | 0.14
57.9 | 2.2 | Z57,9R2,2 | 0.17 | 57.9 | 2.2 | Z57,9R2,2 | 0.16 | 57.9 | 2.2 | Z57,9R2,2 | 0.15 | 57.9 | 2.2 | Z57,9R2,2 | 0.14
58 | 2.2 | Z58,0R2,2 | 0.17 | 58 | 2.2 | Z58,0R2,2 | 0.16 | 58 | 2.2 | Z58,0R2,2 | 0.15 | 58 | 2.2 | Z58,0R2,2 | 0.14
58.1 | 2.2 | Z58,1R2,2 | 0.17 | 58.1 | 2.2 | Z58,1R2,2 | 0.16 | 58.1 | 2.2 | Z58,1R2,2 | 0.15 | 58.1 | 2.2 | Z58,1R2,2 | 0.14
58.2 | 2.2 | Z58,2R2,2 | 0.17 | 58.2 | 2.2 | Z58,2R2,2 | 0.16 | 58.2 | 2.2 | Z58,2R2,2 | 0.15 | 58.2 | 2.2 | Z58,2R2,2 | 0.14
58.3 | 2.2 | Z58,3R2,2 | 0.17 | 58.3 | 2.2 | Z58,3R2,2 | 0.16 | 58.3 | 2.2 | Z58,3R2,2 | 0.15 | 58.3 | 2.2 | Z58,3R2,2 | 0.14
58.4 | 2.2 | Z58,4R2,2 | 0.17 | 58.4 | 2.2 | Z58,4R2,2 | 0.16 | 58.4 | 2.2 | Z58,4R2,2 | 0.15 | 58.4 | 2.2 | Z58,4R2,2 | 0.14
58.5 | 2.2 | Z58,5R2,2 | 0.17 | 58.5 | 2.2 | Z58,5R2,2 | 0.16 | 58.5 | 2.2 | Z58,5R2,2 | 0.15 | 58.5 | 2.2 | Z58,5R2,2 | 0.14
58.6 | 2.2 | Z58,6R2,2 | 0.17 | 58.6 | 2.2 | Z58,6R2,2 | 0.16 | 58.6 | 2.2 | Z58,6R2,2 | 0.15 | 58.6 | 2.2 | Z58,6R2,2 | 0.14
58.7 | 2.2 | Z58,7R2,2 | 0.17 | 58.7 | 2.2 | Z58,7R2,2 | 0.16 | 58.7 | 2.2 | Z58,7R2,2 | 0.15 | 58.7 | 2.2 | Z58,7R2,2 | 0.14
58.8 | 2.2 | Z58,8R2,2 | 0.17 | 58.8 | 2.2 | Z58,8R2,2 | 0.16 | 58.8 | 2.2 | Z58,8R2,2 | 0.15 | 58.8 | 2.2 | Z58,8R2,2 | 0.14
58.9 | 2.2 | Z58,9R2,2 | 0.17 | 58.9 | 2.2 | Z58,9R2,2 | 0.16 | 58.9 | 2.2 | Z58,9R2,2 | 0.15 | 58.9 | 2.2 | Z58,9R2,2 | 0.14
59 | 2.2 | Z59,0R2,2 | 0.17 | 59 | 2.2 | Z59,0R2,2 | 0.16 | 59 | 2.2 | Z59,0R2,2 | 0.15 | 59 | 2.2 | Z59,0R2,2 | 0.14
59.1 | 2.2 | Z59,1R2,2 | 0.17 | 59.1 | 2.2 | Z59,1R2,2 | 0.16 | 59.1 | 2.2 | Z59,1R2,2 | 0.15 | 59.1 | 2.2 | Z59,1R2,2 | 0.14
59.2 | 2.2 | Z59,2R2,2 | 0.17 | 59.2 | 2.2 | Z59,2R2,2 | 0.16 | 59.2 | 2.2 | Z59,2R2,2 | 0.15 | 59.2 | 2.2 | Z59,2R2,2 | 0.14
59.3 | 2.2 | Z59,3R2,2 | 0.17 | 59.3 | 2.2 | Z59,3R2,2 | 0.16 | 59.3 | 2.2 | Z59,3R2,2 | 0.15 | 59.3 | 2.2 | Z59,3R2,2 | 0.14
59.4 | 2.2 | Z59,4R2,2 | 0.17 | 59.4 | 2.2 | Z59,4R2,2 | 0.16 | 59.4 | 2.2 | Z59,4R2,2 | 0.15 | 59.4 | 2.2 | Z59,4R2,2 | 0.14
59.5 | 2.2 | Z59,5R2,2 | 0.17 | 59.5 | 2.2 | Z59,5R2,2 | 0.16 | 59.5 | 2.2 | Z59,5R2,2 | 0.15 | 59.5 | 2.2 | Z59,5R2,2 | 0.14
59.6 | 2.2 | Z59,6R2,2 | 0.17 | 59.6 | 2.2 | Z59,6R2,2 | 0.16 | 59.6 | 2.2 | Z59,6R2,2 | 0.15 | 59.6 | 2.2 | Z59,6R2,2 | 0.14
59.7 | 2.2 | Z59,7R2,2 | 0.17 | 59.7 | 2.2 | Z59,7R2,2 | 0.16 | 59.7 | 2.2 | Z59,7R2,2 | 0.15 | 59.7 | 2.2 | Z59,7R2,2 | 0.14
59.8 | 2.2 | Z59,8R2,2 | 0.17 | 59.8 | 2.2 | Z59,8R2,2 | 0.16 | 59.8 | 2.2 | Z59,8R2,2 | 0.15 | 59.8 | 2.2 | Z59,8R2,2 | 0.14
59.9 | 2.2 | Z59,9R2,2 | 0.17 | 59.9 | 2.2 | Z59,9R2,2 | 0.16 | 59.9 | 2.2 | Z59,9R2,2 | 0.15 | 59.9 | 2.2 | Z59,9R2,2 | 0.14
60 | 2.2 | Z60,0R2,2 | 0.17 | 60 | 2.2 | Z60,0R2,2 | 0.16 | 60 | 2.2 | Z60,0R2,2 | 0.15 | 60 | 2.2 | Z60,0R2,2 | 0.14
60.1 | 2.2 | Z60,1R2,2 | 0.17 | 60.1 | 2.2 | Z60,1R2,2 | 0.16 | 60.1 | 2.2 | Z60,1R2,2 | 0.15 | 60.1 | 2.2 | Z60,1R2,2 | 0.14
60.2 | 2.2 | Z60,2R2,2 | 0.17 | 60.2 | 2.2 | Z60,2R2,2 | 0.16 | 60.2 | 2.2 | Z60,2R2,2 | 0.15 | 60.2 | 2.2 | Z60,2R2,2 | 0.14
60.3 | 2.2 | Z60,3R2,2 | 0.17 | 60.3 | 2.2 | Z60,3R2,2 | 0.16 | 60.3 | 2.2 | Z60,3R2,2 | 0.15 | 60.3 | 2.2 | Z60,3R2,2 | 0.14
60.4 | 2.2 | Z60,4R2,2 | 0.17 | 60.4 | 2.2 | Z60,4R2,2 | 0.16 | 60.4 | 2.2 | Z60,4R2,2 | 0.15 | 60.4 | 2.2 | Z60,4R2,2 | 0.14
60.5 | 2.2 | Z60,5R2,2 | 0.17 | 60.5 | 2.2 | Z60,5R2,2 | 0.16 | 60.5 | 2.2 | Z60,5R2,2 | 0.15 | 60.5 | 2.2 | Z60,5R2,2 | 0.14
60.6 | 2.2 | Z60,6R2,2 | 0.17 | 60.6 | 2.2 | Z60,6R2,2 | 0.16 | 60.6 | 2.2 | Z60,6R2,2 | 0.15 | 60.6 | 2.2 | Z60,6R2,2 | 0.14
60.7 | 2.2 | Z60,7R2,2 | 0.17 | 60.7 | 2.2 | Z60,7R2,2 | 0.16 | 60.7 | 2.2 | Z60,7R2,2 | 0.15 | 60.7 | 2.2 | Z60,7R2,2 | 0.14
60.8 | 2.2 | Z60,8R2,2 | 0.17 | 60.8 | 2.2 | Z60,8R2,2 | 0.16 | 60.8 | 2.2 | Z60,8R2,2 | 0.15 | 60.8 | 2.2 | Z60,8R2,2 | 0.14
60.9 | 2.2 | Z60,9R2,2 | 0.17 | 60.9 | 2.2 | Z60,9R2,2 | 0.16 | 60.9 | 2.2 | Z60,9R2,2 | 0.15 | 60.9 | 2.2 | Z60,9R2,2 | 0.14
61 | 2.2 | Z61,0R2,2 | 0.17 | 61 | 2.2 | Z61,0R2,2 | 0.16 | 61 | 2.2 | Z61,0R2,2 | 0.15 | 61 | 2.2 | Z61,0R2,2 | 0.14
61.1 | 2.2 | Z61,1R2,2 | 0.17 | 61.1 | 2.2 | Z61,1R2,2 | 0.16 | 61.1 | 2.2 | Z61,1R2,2 | 0.15 | 61.1 | 2.2 | Z61,1R2,2 | 0.14
61.2 | 2.2 | Z61,2R2,2 | 0.17 | 61.2 | 2.2 | Z61,2R2,2 | 0.16 | 61.2 | 2.2 | Z61,2R2,2 | 0.15 | 61.2 | 2.2 | Z61,2R2,2 | 0.14
61.3 | 2.2 | Z61,3R2,2 | 0.17 | 61.3 | 2.2 | Z61,3R2,2 | 0.16 | 61.3 | 2.2 | Z61,3R2,2 | 0.15 | 61.3 | 2.2 | Z61,3R2,2 | 0.14
61.4 | 2.2 | Z61,4R2,2 | 0.17 | 61.4 | 2.2 | Z61,4R2,2 | 0.16 | 61.4 | 2.2 | Z61,4R2,2 | 0.15 | 61.4 | 2.2 | Z61,4R2,2 | 0.14
61.5 | 2.2 | Z61,5R2,2 | 0.17 | 61.5 | 2.2 | Z61,5R2,2 | 0.16 | 61.5 | 2.2 | Z61,5R2,2 | 0.15 | 61.5 | 2.2 | Z61,5R2,2 | 0.14
61.6 | 2.2 | Z61,6R2,2 | 0.17 | 61.6 | 2.2 | Z61,6R2,2 | 0.16 | 61.6 | 2.2 | Z61,6R2,2 | 0.15 | 61.6 | 2.2 | Z61,6R2,2 | 0.14
61.7 | 2.2 | Z61,7R2,2 | 0.17 | 61.7 | 2.2 | Z61,7R2,2 | 0.16 | 61.7 | 2.2 | Z61,7R2,2 | 0.15 | 61.7 | 2.2 | Z61,7R2,2 | 0.14
61.8 | 2.2 | Z61,8R2,2 | 0.17 | 61.8 | 2.2 | Z61,8R2,2 | 0.16 | 61.8 | 2.2 | Z61,8R2,2 | 0.15 | 61.8 | 2.2 | Z61,8R2,2 | 0.14
61.9 | 2.2 | Z61,9R2,2 | 0.17 | 61.9 | 2.2 | Z61,9R2,2 | 0.16 | 61.9 | 2.2 | Z61,9R2,2 | 0.15 | 61.9 | 2.2 | Z61,9R2,2 | 0.14
62 | 2.2 | Z62,0R2,2 | 0.17 | 62 | 2.2 | Z62,0R2,2 | 0.16 | 62 | 2.2 | Z62,0R2,2 | 0.15 | 62 | 2.2 | Z62,0R2,2 | 0.14
62.1 | 2.2 | Z62,1R2,2 | 0.17 | 62.1 | 2.2 | Z62,1R2,2 | 0.16 | 62.1 | 2.2 | Z62,1R2,2 | 0.15 | 62.1 | 2.2 | Z62,1R2,2 | 0.14
62.2 | 2.2 | Z62,2R2,2 | 0.17 | 62.2 | 2.2 | Z62,2R2,2 | 0.16 | 62.2 | 2.2 | Z62,2R2,2 | 0.15 | 62.2 | 2.2 | Z62,2R2,2 | 0.14
62.3 | 2.2 | Z62,3R2,2 | 0.17 | 62.3 | 2.2 | Z62,3R2,2 | 0.16 | 62.3 | 2.2 | Z62,3R2,2 | 0.15 | 62.3 | 2.2 | Z62,3R2,2 | 0.14
62.4 | 2.2 | Z62,4R2,2 | 0.17 | 62.4 | 2.2 | Z62,4R2,2 | 0.16 | 62.4 | 2.2 | Z62,4R2,2 | 0.15 | 62.4 | 2.2 | Z62,4R2,2 | 0.14
62.5 | 2.2 | Z62,5R2,2 | 0.17 | 62.5 | 2.2 | Z62,5R2,2 | 0.16 | 62.5 | 2.2 | Z62,5R2,2 | 0.15 | 62.5 | 2.2 | Z62,5R2,2 | 0.14
62.6 | 2.2 | Z62,6R2,2 | 0.17 | 62.6 | 2.2 | Z62,6R2,2 | 0.16 | 62.6 | 2.2 | Z62,6R2,2 | 0.15 | 62.6 | 2.2 | Z62,6R2,2 | 0.14
62.7 | 2.2 | Z62,7R2,2 | 0.17 | 62.7 | 2.2 | Z62,7R2,2 | 0.16 | 62.7 | 2.2 | Z62,7R2,2 | 0.15 | 62.7 | 2.2 | Z62,7R2,2 | 0.14
62.8 | 2.2 | Z62,8R2,2 | 0.17 | 62.8 | 2.2 | Z62,8R2,2 | 0.16 | 62.8 | 2.2 | Z62,8R2,2 | 0.15 | 62.8 | 2.2 | Z62,8R2,2 | 0.14
62.9 | 2.2 | Z62,9R2,2 | 0.17 | 62.9 | 2.2 | Z62,9R2,2 | 0.16 | 62.9 | 2.2 | Z62,9R2,2 | 0.15 | 62.9 | 2.2 | Z62,9R2,2 | 0.14
63 | 2.2 | Z63,0R2,2 | 0.17 | 63 | 2.2 | Z63,0R2,2 | 0.16 | 63 | 2.2 | Z63,0R2,2 | 0.15 | 63 | 2.2 | Z63,0R2,2 | 0.14
63.1 | 2.2 | Z63,1R2,2 | 0.17 | 63.1 | 2.2 | Z63,1R2,2 | 0.16 | 63.1 | 2.2 | Z63,1R2,2 | 0.15 | 63.1 | 2.2 | Z63,1R2,2 | 0.14
63.2 | 2.2 | Z63,2R2,2 | 0.17 | 63.2 | 2.2 | Z63,2R2,2 | 0.16 | 63.2 | 2.2 | Z63,2R2,2 | 0.15 | 63.2 | 2.2 | Z63,2R2,2 | 0.14
63.3 | 2.2 | Z63,3R2,2 | 0.17 | 63.3 | 2.2 | Z63,3R2,2 | 0.16 | 63.3 | 2.2 | Z63,3R2,2 | 0.15 | 63.3 | 2.2 | Z63,3R2,2 | 0.14
63.4 | 2.2 | Z63,4R2,2 | 0.17 | 63.4 | 2.2 | Z63,4R2,2 | 0.16 | 63.4 | 2.2 | Z63,4R2,2 | 0.15 | 63.4 | 2.2 | Z63,4R2,2 | 0.14
63.5 | 2.2 | Z63,5R2,2 | 0.17 | 63.5 | 2.2 | Z63,5R2,2 | 0.16 | 63.5 | 2.2 | Z63,5R2,2 | 0.15 | 63.5 | 2.2 | Z63,5R2,2 | 0.14
63.6 | 2.2 | Z63,6R2,2 | 0.17 | 63.6 | 2.2 | Z63,6R2,2 | 0.16 | 63.6 | 2.2 | Z63,6R2,2 | 0.15 | 63.6 | 2.2 | Z63,6R2,2 | 0.14
63.7 | 2.2 | Z63,7R2,2 | 0.17 | 63.7 | 2.2 | Z63,7R2,2 | 0.16 | 63.7 | 2.2 | Z63,7R2,2 | 0.15 | 63.7 | 2.2 | Z63,7R2,2 | 0.14
63.8 | 2.2 | Z63,8R2,2 | 0.17 | 63.8 | 2.2 | Z63,8R2,2 | 0.16 | 63.8 | 2.2 | Z63,8R2,2 | 0.15 | 63.8 | 2.2 | Z63,8R2,2 | 0.14
63.9 | 2.2 | Z63,9R2,2 | 0.17 | 63.9 | 2.2 | Z63,9R2,2 | 0.16 | 63.9 | 2.2 | Z63,9R2,2 | 0.15 | 63.9 | 2.2 | Z63,9R2,2 | 0.14
64 | 2.2 | Z64,0R2,2 | 0.17 | 64 | 2.2 | Z64,0R2,2 | 0.16 | 64 | 2.2 | Z64,0R2,2 | 0.15 | 64 | 2.2 | Z64,0R2,2 | 0.14
64.1 | 2.2 | Z64,1R2,2 | 0.17 | 64.1 | 2.2 | Z64,1R2,2 | 0.16 | 64.1 | 2.2 | Z64,1R2,2 | 0.15 | 64.1 | 2.2 | Z64,1R2,2 | 0.14
64.2 | 2.2 | Z64,2R2,2 | 0.17 | 64.2 | 2.2 | Z64,2R2,2 | 0.16 | 64.2 | 2.2 | Z64,2R2,2 | 0.15 | 64.2 | 2.2 | Z64,2R2,2 | 0.14
64.3 | 2.2 | Z64,3R2,2 | 0.17 | 64.3 | 2.2 | Z64,3R2,2 | 0.16 | 64.3 | 2.2 | Z64,3R2,2 | 0.15 | 64.3 | 2.2 | Z64,3R2,2 | 0.14
64.4 | 2.2 | Z64,4R2,2 | 0.17 | 64.4 | 2.2 | Z64,4R2,2 | 0.16 | 64.4 | 2.2 | Z64,4R2,2 | 0.15 | 64.4 | 2.2 | Z64,4R2,2 | 0.14
64.5 | 2.2 | Z64,5R2,2 | 0.17 | 64.5 | 2.2 | Z64,5R2,2 | 0.16 | 64.5 | 2.2 | Z64,5R2,2 | 0.15 | 64.5 | 2.2 | Z64,5R2,2 | 0.14
64.6 | 2.2 | Z64,6R2,2 | 0.17 | 64.6 | 2.2 | Z64,6R2,2 | 0.16 | 64.6 | 2.2 | Z64,6R2,2 | 0.15 | 64.6 | 2.2 | Z64,6R2,2 | 0.14
64.7 | 2.2 | Z64,7R2,2 | 0.17 | 64.7 | 2.2 | Z64,7R2,2 | 0.16 | 64.7 | 2.2 | Z64,7R2,2 | 0.15 | 64.7 | 2.2 | Z64,7R2,2 | 0.14
64.8 | 2.2 | Z64,8R2,2 | 0.17 | 64.8 | 2.2 | Z64,8R2,2 | 0.16 | 64.8 | 2.2 | Z64,8R2,2 | 0.15 | 64.8 | 2.2 | Z64,8R2,2 | 0.14
64.9 | 2.2 | Z64,9R2,2 | 0.17 | 64.9 | 2.2 | Z64,9R2,2 | 0.16 | 64.9 | 2.2 | Z64,9R2,2 | 0.15 | 64.9 | 2.2 | Z64,9R2,2 | 0.14
65 | 2.2 | Z65,0R2,2 | 0.17 | 65 | 2.2 | Z65,0R2,2 | 0.16 | 65 | 2.2 | Z65,0R2,2 | 0.15 | 65 | 2.2 | Z65,0R2,2 | 0.14
65.1 | 2.2 | Z65,1R2,2 | 0.17 | 65.1 | 2.2 | Z65,1R2,2 | 0.16 | 65.1 | 2.2 | Z65,1R2,2 | 0.15 | 65.1 | 2.2 | Z65,1R2,2 | 0.14
65.2 | 2.2 | Z65,2R2,2 | 0.17 | 65.2 | 2.2 | Z65,2R2,2 | 0.16 | 65.2 | 2.2 | Z65,2R2,2 | 0.15 | 65.2 | 2.2 | Z65,2R2,2 | 0.14
65.3 | 2.2 | Z65,3R2,2 | 0.17 | 65.3 | 2.2 | Z65,3R2,2 | 0.16 | 65.3 | 2.2 | Z65,3R2,2 | 0.15 | 65.3 | 2.2 | Z65,3R2,2 | 0.14
65.4 | 2.2 | Z65,4R2,2 | 0.17 | 65.4 | 2.2 | Z65,4R2,2 | 0.16 | 65.4 | 2.2 | Z65,4R2,2 | 0.15 | 65.4 | 2.2 | Z65,4R2,2 | 0.14
65.5 | 2.2 | Z65,5R2,2 | 0.17 | 65.5 | 2.2 | Z65,5R2,2 | 0.16 | 65.5 | 2.2 | Z65,5R2,2 | 0.15 | 65.5 | 2.2 | Z65,5R2,2 | 0.14
65.6 | 2.2 | Z65,6R2,2 | 0.17 | 65.6 | 2.2 | Z65,6R2,2 | 0.16 | 65.6 | 2.2 | Z65,6R2,2 | 0.15 | 65.6 | 2.2 | Z65,6R2,2 | 0.14
65.7 | 2.2 | Z65,7R2,2 | 0.17 | 65.7 | 2.2 | Z65,7R2,2 | 0.16 | 65.7 | 2.2 | Z65,7R2,2 | 0.15 | 65.7 | 2.2 | Z65,7R2,2 | 0.14
65.8 | 2.2 | Z65,8R2,2 | 0.17 | 65.8 | 2.2 | Z65,8R2,2 | 0.16 | 65.8 | 2.2 | Z65,8R2,2 | 0.15 | 65.8 | 2.2 | Z65,8R2,2 | 0.14
65.9 | 2.2 | Z65,9R2,2 | 0.17 | 65.9 | 2.2 | Z65,9R2,2 | 0.16 | 65.9 | 2.2 | Z65,9R2,2 | 0.15 | 65.9 | 2.2 | Z65,9R2,2 | 0.14
66 | 2.2 | Z66,0R2,2 | 0.17 | 66 | 2.2 | Z66,0R2,2 | 0.16 | 66 | 2.2 | Z66,0R2,2 | 0.15 | 66 | 2.2 | Z66,0R2,2 | 0.14
66.1 | 2.2 | Z66,1R2,2 | 0.17 | 66.1 | 2.2 | Z66,1R2,2 | 0.16 | 66.1 | 2.2 | Z66,1R2,2 | 0.15 | 66.1 | 2.2 | Z66,1R2,2 | 0.14
66.2 | 2.2 | Z66,2R2,2 | 0.17 | 66.2 | 2.2 | Z66,2R2,2 | 0.16 | 66.2 | 2.2 | Z66,2R2,2 | 0.15 | 66.2 | 2.2 | Z66,2R2,2 | 0.14
66.3 | 2.2 | Z66,3R2,2 | 0.17 | 66.3 | 2.2 | Z66,3R2,2 | 0.16 | 66.3 | 2.2 | Z66,3R2,2 | 0.15 | 66.3 | 2.2 | Z66,3R2,2 | 0.14
66.4 | 2.2 | Z66,4R2,2 | 0.17 | 66.4 | 2.2 | Z66,4R2,2 | 0.16 | 66.4 | 2.2 | Z66,4R2,2 | 0.15 | 66.4 | 2.2 | Z66,4R2,2 | 0.14
66.5 | 2.2 | Z66,5R2,2 | 0.17 | 66.5 | 2.2 | Z66,5R2,2 | 0.16 | 66.5 | 2.2 | Z66,5R2,2 | 0.15 | 66.5 | 2.2 | Z66,5R2,2 | 0.14
66.6 | 2.2 | Z66,6R2,2 | 0.17 | 66.6 | 2.2 | Z66,6R2,2 | 0.16 | 66.6 | 2.2 | Z66,6R2,2 | 0.15 | 66.6 | 2.2 | Z66,6R2,2 | 0.14
66.7 | 2.2 | Z66,7R2,2 | 0.17 | 66.7 | 2.2 | Z66,7R2,2 | 0.16 | 66.7 | 2.2 | Z66,7R2,2 | 0.15 | 66.7 | 2.2 | Z66,7R2,2 | 0.14
66.8 | 2.2 | Z66,8R2,2 | 0.17 | 66.8 | 2.2 | Z66,8R2,2 | 0.16 | 66.8 | 2.2 | Z66,8R2,2 | 0.15 | 66.8 | 2.2 | Z66,8R2,2 | 0.14
66.9 | 2.2 | Z66,9R2,2 | 0.17 | 66.9 | 2.2 | Z66,9R2,2 | 0.16 | 66.9 | 2.2 | Z66,9R2,2 | 0.15 | 66.9 | 2.2 | Z66,9R2,2 | 0.14
67 | 2.2 | Z67,0R2,2 | 0.17 | 67 | 2.2 | Z67,0R2,2 | 0.16 | 67 | 2.2 | Z67,0R2,2 | 0.15 | 67 | 2.2 | Z67,0R2,2 | 0.14
67.1 | 2.2 | Z67,1R2,2 | 0.17 | 67.1 | 2.2 | Z67,1R2,2 | 0.16 | 67.1 | 2.2 | Z67,1R2,2 | 0.15 | 67.1 | 2.2 | Z67,1R2,2 | 0.14
67.2 | 2.2 | Z67,2R2,2 | 0.17 | 67.2 | 2.2 | Z67,2R2,2 | 0.16 | 67.2 | 2.2 | Z67,2R2,2 | 0.15 | 67.2 | 2.2 | Z67,2R2,2 | 0.14
67.3 | 2.2 | Z67,3R2,2 | 0.17 | 67.3 | 2.2 | Z67,3R2,2 | 0.16 | 67.3 | 2.2 | Z67,3R2,2 | 0.15 | 67.3 | 2.2 | Z67,3R2,2 | 0.14
67.4 | 2.2 | Z67,4R2,2 | 0.17 | 67.4 | 2.2 | Z67,4R2,2 | 0.16 | 67.4 | 2.2 | Z67,4R2,2 | 0.15 | 67.4 | 2.2 | Z67,4R2,2 | 0.14
67.5 | 2.2 | Z67,5R2,2 | 0.17 | 67.5 | 2.2 | Z67,5R2,2 | 0.16 | 67.5 | 2.2 | Z67,5R2,2 | 0.15 | 67.5 | 2.2 | Z67,5R2,2 | 0.14
67.6 | 2.2 | Z67,6R2,2 | 0.17 | 67.6 | 2.2 | Z67,6R2,2 | 0.16 | 67.6 | 2.2 | Z67,6R2,2 | 0.15 | 67.6 | 2.2 | Z67,6R2,2 | 0.14
67.7 | 2.2 | Z67,7R2,2 | 0.17 | 67.7 | 2.2 | Z67,7R2,2 | 0.16 | 67.7 | 2.2 | Z67,7R2,2 | 0.15 | 67.7 | 2.2 | Z67,7R2,2 | 0.14
67.8 | 2.2 | Z67,8R2,2 | 0.17 | 67.8 | 2.2 | Z67,8R2,2 | 0.16 | 67.8 | 2.2 | Z67,8R2,2 | 0.15 | 67.8 | 2.2 | Z67,8R2,2 | 0.14
67.9 | 2.2 | Z67,9R2,2 | 0.17 | 67.9 | 2.2 | Z67,9R2,2 | 0.16 | 67.9 | 2.2 | Z67,9R2,2 | 0.15 | 67.9 | 2.2 | Z67,9R2,2 | 0.14
68 | 2.2 | Z68,0R2,2 | 0.17 | 68 | 2.2 | Z68,0R2,2 | 0.16 | 68 | 2.2 | Z68,0R2,2 | 0.15 | 68 | 2.2 | Z68,0R2,2 | 0.14
68.1 | 2.2 | Z68,1R2,2 | 0.17 | 68.1 | 2.2 | Z68,1R2,2 | 0.16 | 68.1 | 2.2 | Z68,1R2,2 | 0.15 | 68.1 | 2.2 | Z68,1R2,2 | 0.14
68.2 | 2.2 | Z68,2R2,2 | 0.17 | 68.2 | 2.2 | Z68,2R2,2 | 0.16 | 68.2 | 2.2 | Z68,2R2,2 | 0.15 | 68.2 | 2.2 | Z68,2R2,2 | 0.14
68.3 | 2.2 | Z68,3R2,2 | 0.17 | 68.3 | 2.2 | Z68,3R2,2 | 0.16 | 68.3 | 2.2 | Z68,3R2,2 | 0.15 | 68.3 | 2.2 | Z68,3R2,2 | 0.14
68.4 | 2.2 | Z68,4R2,2 | 0.17 | 68.4 | 2.2 | Z68,4R2,2 | 0.16 | 68.4 | 2.2 | Z68,4R2,2 | 0.15 | 68.4 | 2.2 | Z68,4R2,2 | 0.14
68.5 | 2.2 | Z68,5R2,2 | 0.17 | 68.5 | 2.2 | Z68,5R2,2 | 0.16 | 68.5 | 2.2 | Z68,5R2,2 | 0.15 | 68.5 | 2.2 | Z68,5R2,2 | 0.14
68.6 | 2.2 | Z68,6R2,2 | 0.17 | 68.6 | 2.2 | Z68,6R2,2 | 0.16 | 68.6 | 2.2 | Z68,6R2,2 | 0.15 | 68.6 | 2.2 | Z68,6R2,2 | 0.14
68.7 | 2.2 | Z68,7R2,2 | 0.17 | 68.7 | 2.2 | Z68,7R2,2 | 0.16 | 68.7 | 2.2 | Z68,7R2,2 | 0.15 | 68.7 | 2.2 | Z68,7R2,2 | 0.14
68.8 | 2.2 | Z68,8R2,2 | 0.17 | 68.8 | 2.2 | Z68,8R2,2 | 0.16 | 68.8 | 2.2 | Z68,8R2,2 | 0.15 | 68.8 | 2.2 | Z68,8R2,2 | 0.14
68.9 | 2.2 | Z68,9R2,2 | 0.17 | 68.9 | 2.2 | Z68,9R2,2 | 0.16 | 68.9 | 2.2 | Z68,9R2,2 | 0.15 | 68.9 | 2.2 | Z68,9R2,2 | 0.14
69 | 2.2 | Z69,0R2,2 | 0.17 | 69 | 2.2 | Z69,0R2,2 | 0.16 | 69 | 2.2 | Z69,0R2,2 | 0.15 | 69 | 2.2 | Z69,0R2,2 | 0.14
69.1 | 2.2 | Z69,1R2,2 | 0.17 | 69.1 | 2.2 | Z69,1R2,2 | 0.16 | 69.1 | 2.2 | Z69,1R2,2 | 0.15 | 69.1 | 2.2 | Z69,1R2,2 | 0.14
69.2 | 2.2 | Z69,2R2,2 | 0.17 | 69.2 | 2.2 | Z69,2R2,2 | 0.16 | 69.2 | 2.2 | Z69,2R2,2 | 0.15 | 69.2 | 2.2 | Z69,2R2,2 | 0.14
69.3 | 2.2 | Z69,3R2,2 | 0.17 | 69.3 | 2.2 | Z69,3R2,2 | 0.16 | 69.3 | 2.2 | Z69,3R2,2 | 0.15 | 69.3 | 2.2 | Z69,3R2,2 | 0.14
69.4 | 2.2 | Z69,4R2,2 | 0.17 | 69.4 | 2.2 | Z69,4R2,2 | 0.16 | 69.4 | 2.2 | Z69,4R2,2 | 0.15 | 69.4 | 2.2 | Z69,4R2,2 | 0.14
69.5 | 2.2 | Z69,5R2,2 | 0.17 | 69.5 | 2.2 | Z69,5R2,2 | 0.16 | 69.5 | 2.2 | Z69,5R2,2 | 0.15 | 69.5 | 2.2 | Z69,5R2,2 | 0.14
69.6 | 2.2 | Z69,6R2,2 | 0.17 | 69.6 | 2.2 | Z69,6R2,2 | 0.16 | 69.6 | 2.2 | Z69,6R2,2 | 0.15 | 69.6 | 2.2 | Z69,6R2,2 | 0.14
69.7 | 2.2 | Z69,7R2,2 | 0.17 | 69.7 | 2.2 | Z69,7R2,2 | 0.16 | 69.7 | 2.2 | Z69,7R2,2 | 0.15 | 69.7 | 2.2 | Z69,7R2,2 | 0.14
69.8 | 2.2 | Z69,8R2,2 | 0.17 | 69.8 | 2.2 | Z69,8R2,2 | 0.16 | 69.8 | 2.2 | Z69,8R2,2 | 0.15 | 69.8 | 2.2 | Z69,8R2,2 | 0.14
69.9 | 2.2 | Z69,9R2,2 | 0.17 | 69.9 | 2.2 | Z69,9R2,2 | 0.16 | 69.9 | 2.2 | Z69,9R2,2 | 0.15 | 69.9 | 2.2 | Z69,9R2,2 | 0.14
70 | 2.2 | Z70,0R2,2 | 0.17 | 70 | 2.2 | Z70,0R2,2 | 0.16 | 70 | 2.2 | Z70,0R2,2 | 0.15 | 70 | 2.2 | Z70,0R2,2 | 0.14
70.1 | 2.2 | Z70,1R2,2 | 0.17 | 70.1 | 2.2 | Z70,1R2,2 | 0.16 | 70.1 | 2.2 | Z70,1R2,2 | 0.15 | 70.1 | 2.2 | Z70,1R2,2 | 0.14
70.2 | 2.2 | Z70,2R2,2 | 0.17 | 70.2 | 2.2 | Z70,2R2,2 | 0.16 | 70.2 | 2.2 | Z70,2R2,2 | 0.15 | 70.2 | 2.2 | Z70,2R2,2 | 0.14
70.3 | 2.2 | Z70,3R2,2 | 0.17 | 70.3 | 2.2 | Z70,3R2,2 | 0.16 | 70.3 | 2.2 | Z70,3R2,2 | 0.15 | 70.3 | 2.2 | Z70,3R2,2 | 0.14
70.4 | 2.2 | Z70,4R2,2 | 0.17 | 70.4 | 2.2 | Z70,4R2,2 | 0.16 | 70.4 | 2.2 | Z70,4R2,2 | 0.15 | 70.4 | 2.2 | Z70,4R2,2 | 0.14
70.5 | 2.2 | Z70,5R2,2 | 0.17 | 70.5 | 2.2 | Z70,5R2,2 | 0.16 | 70.5 | 2.2 | Z70,5R2,2 | 0.15 | 70.5 | 2.2 | Z70,5R2,2 | 0.14
70.6 | 2.2 | Z70,6R2,2 | 0.17 | 70.6 | 2.2 | Z70,6R2,2 | 0.16 | 70.6 | 2.2 | Z70,6R2,2 | 0.15 | 70.6 | 2.2 | Z70,6R2,2 | 0.14
70.7 | 2.2 | Z70,7R2,2 | 0.17 | 70.7 | 2.2 | Z70,7R2,2 | 0.16 | 70.7 | 2.2 | Z70,7R2,2 | 0.15 | 70.7 | 2.2 | Z70,7R2,2 | 0.14
70.8 | 2.2 | Z70,8R2,2 | 0.17 | 70.8 | 2.2 | Z70,8R2,2 | 0.16 | 70.8 | 2.2 | Z70,8R2,2 | 0.15 | 70.8 | 2.2 | Z70,8R2,2 | 0.14
70.9 | 2.2 | Z70,9R2,2 | 0.17 | 70.9 | 2.2 | Z70,9R2,2 | 0.16 | 70.9 | 2.2 | Z70,9R2,2 | 0.15 | 70.9 | 2.2 | Z70,9R2,2 | 0.14
71 | 2.2 | Z71,0R2,2 | 0.17 | 71 | 2.2 | Z71,0R2,2 | 0.16 | 71 | 2.2 | Z71,0R2,2 | 0.15 | 71 | 2.2 | Z71,0R2,2 | 0.14
71.1 | 2.2 | Z71,1R2,2 | 0.17 | 71.1 | 2.2 | Z71,1R2,2 | 0.16 | 71.1 | 2.2 | Z71,1R2,2 | 0.15 | 71.1 | 2.2 | Z71,1R2,2 | 0.14
71.2 | 2.2 | Z71,2R2,2 | 0.17 | 71.2 | 2.2 | Z71,2R2,2 | 0.16 | 71.2 | 2.2 | Z71,2R2,2 | 0.15 | 71.2 | 2.2 | Z71,2R2,2 | 0.14
71.3 | 2.2 | Z71,3R2,2 | 0.17 | 71.3 | 2.2 | Z71,3R2,2 | 0.16 | 71.3 | 2.2 | Z71,3R2,2 | 0.15 | 71.3 | 2.2 | Z71,3R2,2 | 0.14
71.4 | 2.2 | Z71,4R2,2 | 0.17 | 71.4 | 2.2 | Z71,4R2,2 | 0.16 | 71.4 | 2.2 | Z71,4R2,2 | 0.15 | 71.4 | 2.2 | Z71,4R2,2 | 0.14
71.5 | 2.2 | Z71,5R2,2 | 0.17 | 71.5 | 2.2 | Z71,5R2,2 | 0.16 | 71.5 | 2.2 | Z71,5R2,2 | 0.15 | 71.5 | 2.2 | Z71,5R2,2 | 0.14
71.6 | 2.2 | Z71,6R2,2 | 0.17 | 71.6 | 2.2 | Z71,6R2,2 | 0.16 | 71.6 | 2.2 | Z71,6R2,2 | 0.15 | 71.6 | 2.2 | Z71,6R2,2 | 0.14
71.7 | 2.2 | Z71,7R2,2 | 0.17 | 71.7 | 2.2 | Z71,7R2,2 | 0.16 | 71.7 | 2.2 | Z71,7R2,2 | 0.15 | 71.7 | 2.2 | Z71,7R2,2 | 0.14
71.8 | 2.2 | Z71,8R2,2 | 0.17 | 71.8 | 2.2 | Z71,8R2,2 | 0.16 | 71.8 | 2.2 | Z71,8R2,2 | 0.15 | 71.8 | 2.2 | Z71,8R2,2 | 0.14
71.9 | 2.2 | Z71,9R2,2 | 0.17 | 71.9 | 2.2 | Z71,9R2,2 | 0.16 | 71.9 | 2.2 | Z71,9R2,2 | 0.15 | 71.9 | 2.2 | Z71,9R2,2 | 0.14
72 | 2.2 | Z72,0R2,2 | 0.17 | 72 | 2.2 | Z72,0R2,2 | 0.16 | 72 | 2.2 | Z72,0R2,2 | 0.15 | 72 | 2.2 | Z72,0R2,2 | 0.14
72.1 | 2.2 | Z72,1R2,2 | 0.17 | 72.1 | 2.2 | Z72,1R2,2 | 0.16 | 72.1 | 2.2 | Z72,1R2,2 | 0.15 | 72.1 | 2.2 | Z72,1R2,2 | 0.14
72.2 | 2.2 | Z72,2R2,2 | 0.17 | 72.2 | 2.2 | Z72,2R2,2 | 0.16 | 72.2 | 2.2 | Z72,2R2,2 | 0.15 | 72.2 | 2.2 | Z72,2R2,2 | 0.14
72.3 | 2.2 | Z72,3R2,2 | 0.17 | 72.3 | 2.2 | Z72,3R2,2 | 0.16 | 72.3 | 2.2 | Z72,3R2,2 | 0.15 | 72.3 | 2.2 | Z72,3R2,2 | 0.14
72.4 | 2.2 | Z72,4R2,2 | 0.17 | 72.4 | 2.2 | Z72,4R2,2 | 0.16 | 72.4 | 2.2 | Z72,4R2,2 | 0.15 | 72.4 | 2.2 | Z72,4R2,2 | 0.14
72.5 | 2.2 | Z72,5R2,2 | 0.17 | 72.5 | 2.2 | Z72,5R2,2 | 0.16 | 72.5 | 2.2 | Z72,5R2,2 | 0.15 | 72.5 | 2.2 | Z72,5R2,2 | 0.14
72.6 | 2.2 | Z72,6R2,2 | 0.17 | 72.6 | 2.2 | Z72,6R2,2 | 0.16 | 72.6 | 2.2 | Z72,6R2,2 | 0.15 | 72.6 | 2.2 | Z72,6R2,2 | 0.14
72.7 | 2.2 | Z72,7R2,2 | 0.17 | 72.7 | 2.2 | Z72,7R2,2 | 0.16 | 72.7 | 2.2 | Z72,7R2,2 | 0.15 | 72.7 | 2.2 | Z72,7R2,2 | 0.14
72.8 | 2.2 | Z72,8R2,2 | 0.17 | 72.8 | 2.2 | Z72,8R2,2 | 0.16 | 72.8 | 2.2 | Z72,8R2,2 | 0.15 | 72.8 | 2.2 | Z72,8R2,2 | 0.14
72.9 | 2.2 | Z72,9R2,2 | 0.17 | 72.9 | 2.2 | Z72,9R2,2 | 0.16 | 72.9 | 2.2 | Z72,9R2,2 | 0.15 | 72.9 | 2.2 | Z72,9R2,2 | 0.14
73 | 2.2 | Z73,0R2,2 | 0.17 | 73 | 2.2 | Z73,0R2,2 | 0.16 | 73 | 2.2 | Z73,0R2,2 | 0.15 | 73 | 2.2 | Z73,0R2,2 | 0.14
73.1 | 2.2 | Z73,1R2,2 | 0.17 | 73.1 | 2.2 | Z73,1R2,2 | 0.16 | 73.1 | 2.2 | Z73,1R2,2 | 0.15 | 73.1 | 2.2 | Z73,1R2,2 | 0.14
73.2 | 2.2 | Z73,2R2,2 | 0.17 | 73.2 | 2.2 | Z73,2R2,2 | 0.16 | 73.2 | 2.2 | Z73,2R2,2 | 0.15 | 73.2 | 2.2 | Z73,2R2,2 | 0.14
73.3 | 2.2 | Z73,3R2,2 | 0.17 | 73.3 | 2.2 | Z73,3R2,2 | 0.16 | 73.3 | 2.2 | Z73,3R2,2 | 0.15 | 73.3 | 2.2 | Z73,3R2,2 | 0.14
73.4 | 2.2 | Z73,4R2,2 | 0.17 | 73.4 | 2.2 | Z73,4R2,2 | 0.16 | 73.4 | 2.2 | Z73,4R2,2 | 0.15 | 73.4 | 2.2 | Z73,4R2,2 | 0.14
73.5 | 2.2 | Z73,5R2,2 | 0.17 | 73.5 | 2.2 | Z73,5R2,2 | 0.16 | 73.5 | 2.2 | Z73,5R2,2 | 0.15 | 73.5 | 2.2 | Z73,5R2,2 | 0.14
73.6 | 2.2 | Z73,6R2,2 | 0.17 | 73.6 | 2.2 | Z73,6R2,2 | 0.16 | 73.6 | 2.2 | Z73,6R2,2 | 0.15 | 73.6 | 2.2 | Z73,6R2,2 | 0.14
73.7 | 2.2 | Z73,7R2,2 | 0.17 | 73.7 | 2.2 | Z73,7R2,2 | 0.16 | 73.7 | 2.2 | Z73,7R2,2 | 0.15 | 73.7 | 2.2 | Z73,7R2,2 | 0.14
73.8 | 2.2 | Z73,8R2,2 | 0.17 | 73.8 | 2.2 | Z73,8R2,2 | 0.16 | 73.8 | 2.2 | Z73,8R2,2 | 0.15 | 73.8 | 2.2 | Z73,8R2,2 | 0.14
73.9 | 2.2 | Z73,9R2,2 | 0.17 | 73.9 | 2.2 | Z73,9R2,2 | 0.16 | 73.9 | 2.2 | Z73,9R2,2 | 0.15 | 73.9 | 2.2 | Z73,9R2,2 | 0.14
74 | 2.2 | Z74,0R2,2 | 0.17 | 74 | 2.2 | Z74,0R2,2 | 0.16 | 74 | 2.2 | Z74,0R2,2 | 0.15 | 74 | 2.2 | Z74,0R2,2 | 0.14
74.1 | 2.2 | Z74,1R2,2 | 0.17 | 74.1 | 2.2 | Z74,1R2,2 | 0.16 | 74.1 | 2.2 | Z74,1R2,2 | 0.15 | 74.1 | 2.2 | Z74,1R2,2 | 0.14
74.2 | 2.2 | Z74,2R2,2 | 0.17 | 74.2 | 2.2 | Z74,2R2,2 | 0.16 | 74.2 | 2.2 | Z74,2R2,2 | 0.15 | 74.2 | 2.2 | Z74,2R2,2 | 0.14
74.3 | 2.2 | Z74,3R2,2 | 0.17 | 74.3 | 2.2 | Z74,3R2,2 | 0.16 | 74.3 | 2.2 | Z74,3R2,2 | 0.15 | 74.3 | 2.2 | Z74,3R2,2 | 0.14
74.4 | 2.2 | Z74,4R2,2 | 0.17 | 74.4 | 2.2 | Z74,4R2,2 | 0.16 | 74.4 | 2.2 | Z74,4R2,2 | 0.15 | 74.4 | 2.2 | Z74,4R2,2 | 0.14
74.5 | 2.2 | Z74,5R2,2 | 0.17 | 74.5 | 2.2 | Z74,5R2,2 | 0.16 | 74.5 | 2.2 | Z74,5R2,2 | 0.15 | 74.5 | 2.2 | Z74,5R2,2 | 0.14
74.6 | 2.2 | Z74,6R2,2 | 0.17 | 74.6 | 2.2 | Z74,6R2,2 | 0.16 | 74.6 | 2.2 | Z74,6R2,2 | 0.15 | 74.6 | 2.2 | Z74,6R2,2 | 0.14
74.7 | 2.2 | Z74,7R2,2 | 0.17 | 74.7 | 2.2 | Z74,7R2,2 | 0.16 | 74.7 | 2.2 | Z74,7R2,2 | 0.15 | 74.7 | 2.2 | Z74,7R2,2 | 0.14
74.8 | 2.2 | Z74,8R2,2 | 0.17 | 74.8 | 2.2 | Z74,8R2,2 | 0.16 | 74.8 | 2.2 | Z74,8R2,2 | 0.15 | 74.8 | 2.2 | Z74,8R2,2 | 0.14
74.9 | 2.2 | Z74,9R2,2 | 0.17 | 74.9 | 2.2 | Z74,9R2,2 | 0.16 | 74.9 | 2.2 | Z74,9R2,2 | 0.15 | 74.9 | 2.2 | Z74,9R2,2 | 0.14
75 | 2.2 | Z75,0R2,2 | 0.17 | 75 | 2.2 | Z75,0R2,2 | 0.16 | 75 | 2.2 | Z75,0R2,2 | 0.15 | 75 | 2.2 | Z75,0R2,2 | 0.14
75.1 | 2.2 | Z75,1R2,2 | 0.17 | 75.1 | 2.2 | Z75,1R2,2 | 0.16 | 75.1 | 2.2 | Z75,1R2,2 | 0.15 | 75.1 | 2.2 | Z75,1R2,2 | 0.14
75.2 | 2.2 | Z75,2R2,2 | 0.17 | 75.2 | 2.2 | Z75,2R2,2 | 0.16 | 75.2 | 2.2 | Z75,2R2,2 | 0.15 | 75.2 | 2.2 | Z75,2R2,2 | 0.14
75.3 | 2.2 | Z75,3R2,2 | 0.17 | 75.3 | 2.2 | Z75,3R2,2 | 0.16 | 75.3 | 2.2 | Z75,3R2,2 | 0.15 | 75.3 | 2.2 | Z75,3R2,2 | 0.14
75.4 | 2.2 | Z75,4R2,2 | 0.17 | 75.4 | 2.2 | Z75,4R2,2 | 0.16 | 75.4 | 2.2 | Z75,4R2,2 | 0.15 | 75.4 | 2.2 | Z75,4R2,2 | 0.14
75.5 | 2.2 | Z75,5R2,2 | 0.17 | 75.5 | 2.2 | Z75,5R2,2 | 0.16 | 75.5 | 2.2 | Z75,5R2,2 | 0.15 | 75.5 | 2.2 | Z75,5R2,2 | 0.14
75.6 | 2.2 | Z75,6R2,2 | 0.17 | 75.6 | 2.2 | Z75,6R2,2 | 0.16 | 75.6 | 2.2 | Z75,6R2,2 | 0.15 | 75.6 | 2.2 | Z75,6R2,2 | 0.14
75.7 | 2.2 | Z75,7R2,2 | 0.17 | 75.7 | 2.2 | Z75,7R2,2 | 0.16 | 75.7 | 2.2 | Z75,7R2,2 | 0.15 | 75.7 | 2.2 | Z75,7R2,2 | 0.14
75.8 | 2.2 | Z75,8R2,2 | 0.17 | 75.8 | 2.2 | Z75,8R2,2 | 0.16 | 75.8 | 2.2 | Z75,8R2,2 | 0.15 | 75.8 | 2.2 | Z75,8R2,2 | 0.14
75.9 | 2.2 | Z75,9R2,2 | 0.17 | 75.9 | 2.2 | Z75,9R2,2 | 0.16 | 75.9 | 2.2 | Z75,9R2,2 | 0.15 | 75.9 | 2.2 | Z75,9R2,2 | 0.14
76 | 2.2 | Z76,0R2,2 | 0.17 | 76 | 2.2 | Z76,0R2,2 | 0.16 | 76 | 2.2 | Z76,0R2,2 | 0.15 | 76 | 2.2 | Z76,0R2,2 | 0.14
76.1 | 2.2 | Z76,1R2,2 | 0.17 | 76.1 | 2.2 | Z76,1R2,2 | 0.16 | 76.1 | 2.2 | Z76,1R2,2 | 0.15 | 76.1 | 2.2 | Z76,1R2,2 | 0.14
76.2 | 2.2 | Z76,2R2,2 | 0.17 | 76.2 | 2.2 | Z76,2R2,2 | 0.16 | 76.2 | 2.2 | Z76,2R2,2 | 0.15 | 76.2 | 2.2 | Z76,2R2,2 | 0.14
76.3 | 2.2 | Z76,3R2,2 | 0.17 | 76.3 | 2.2 | Z76,3R2,2 | 0.16 | 76.3 | 2.2 | Z76,3R2,2 | 0.15 | 76.3 | 2.2 | Z76,3R2,2 | 0.14
76.4 | 2.2 | Z76,4R2,2 | 0.17 | 76.4 | 2.2 | Z76,4R2,2 | 0.16 | 76.4 | 2.2 | Z76,4R2,2 | 0.15 | 76.4 | 2.2 | Z76,4R2,2 | 0.14
76.5 | 2.2 | Z76,5R2,2 | 0.17 | 76.5 | 2.2 | Z76,5R2,2 | 0.16 | 76.5 | 2.2 | Z76,5R2,2 | 0.15 | 76.5 | 2.2 | Z76,5R2,2 | 0.14
76.6 | 2.2 | Z76,6R2,2 | 0.17 | 76.6 | 2.2 | Z76,6R2,2 | 0.16 | 76.6 | 2.2 | Z76,6R2,2 | 0.15 | 76.6 | 2.2 | Z76,6R2,2 | 0.14
76.7 | 2.2 | Z76,7R2,2 | 0.17 | 76.7 | 2.2 | Z76,7R2,2 | 0.16 | 76.7 | 2.2 | Z76,7R2,2 | 0.15 | 76.7 | 2.2 | Z76,7R2,2 | 0.14
76.8 | 2.2 | Z76,8R2,2 | 0.17 | 76.8 | 2.2 | Z76,8R2,2 | 0.16 | 76.8 | 2.2 | Z76,8R2,2 | 0.15 | 76.8 | 2.2 | Z76,8R2,2 | 0.14
76.9 | 2.2 | Z76,9R2,2 | 0.17 | 76.9 | 2.2 | Z76,9R2,2 | 0.16 | 76.9 | 2.2 | Z76,9R2,2 | 0.15 | 76.9 | 2.2 | Z76,9R2,2 | 0.14
77 | 2.2 | Z77,0R2,2 | 0.17 | 77 | 2.2 | Z77,0R2,2 | 0.16 | 77 | 2.2 | Z77,0R2,2 | 0.15 | 77 | 2.2 | Z77,0R2,2 | 0.14
77.1 | 2.2 | Z77,1R2,2 | 0.17 | 77.1 | 2.2 | Z77,1R2,2 | 0.16 | 77.1 | 2.2 | Z77,1R2,2 | 0.15 | 77.1 | 2.2 | Z77,1R2,2 | 0.14
77.2 | 2.2 | Z77,2R2,2 | 0.17 | 77.2 | 2.2 | Z77,2R2,2 | 0.16 | 77.2 | 2.2 | Z77,2R2,2 | 0.15 | 77.2 | 2.2 | Z77,2R2,2 | 0.14
77.3 | 2.2 | Z77,3R2,2 | 0.17 | 77.3 | 2.2 | Z77,3R2,2 | 0.16 | 77.3 | 2.2 | Z77,3R2,2 | 0.15 | 77.3 | 2.2 | Z77,3R2,2 | 0.14
77.4 | 2.2 | Z77,4R2,2 | 0.17 | 77.4 | 2.2 | Z77,4R2,2 | 0.16 | 77.4 | 2.2 | Z77,4R2,2 | 0.15 | 77.4 | 2.2 | Z77,4R2,2 | 0.14
77.5 | 2.2 | Z77,5R2,2 | 0.17 | 77.5 | 2.2 | Z77,5R2,2 | 0.16 | 77.5 | 2.2 | Z77,5R2,2 | 0.15 | 77.5 | 2.2 | Z77,5R2,2 | 0.14
77.6 | 2.2 | Z77,6R2,2 | 0.17 | 77.6 | 2.2 | Z77,6R2,2 | 0.16 | 77.6 | 2.2 | Z77,6R2,2 | 0.15 | 77.6 | 2.2 | Z77,6R2,2 | 0.14
77.7 | 2.2 | Z77,7R2,2 | 0.17 | 77.7 | 2.2 | Z77,7R2,2 | 0.16 | 77.7 | 2.2 | Z77,7R2,2 | 0.15 | 77.7 | 2.2 | Z77,7R2,2 | 0.14
77.8 | 2.2 | Z77,8R2,2 | 0.17 | 77.8 | 2.2 | Z77,8R2,2 | 0.16 | 77.8 | 2.2 | Z77,8R2,2 | 0.15 | 77.8 | 2.2 | Z77,8R2,2 | 0.14
77.9 | 2.2 | Z77,9R2,2 | 0.17 | 77.9 | 2.2 | Z77,9R2,2 | 0.16 | 77.9 | 2.2 | Z77,9R2,2 | 0.15 | 77.9 | 2.2 | Z77,9R2,2 | 0.14
78 | 2.2 | Z78,0R2,2 | 0.17 | 78 | 2.2 | Z78,0R2,2 | 0.16 | 78 | 2.2 | Z78,0R2,2 | 0.15 | 78 | 2.2 | Z78,0R2,2 | 0.14
78.1 | 2.2 | Z78,1R2,2 | 0.17 | 78.1 | 2.2 | Z78,1R2,2 | 0.16 | 78.1 | 2.2 | Z78,1R2,2 | 0.15 | 78.1 | 2.2 | Z78,1R2,2 | 0.14
78.2 | 2.2 | Z78,2R2,2 | 0.17 | 78.2 | 2.2 | Z78,2R2,2 | 0.16 | 78.2 | 2.2 | Z78,2R2,2 | 0.15 | 78.2 | 2.2 | Z78,2R2,2 | 0.14
78.3 | 2.2 | Z78,3R2,2 | 0.17 | 78.3 | 2.2 | Z78,3R2,2 | 0.16 | 78.3 | 2.2 | Z78,3R2,2 | 0.15 | 78.3 | 2.2 | Z78,3R2,2 | 0.14
78.4 | 2.2 | Z78,4R2,2 | 0.17 | 78.4 | 2.2 | Z78,4R2,2 | 0.16 | 78.4 | 2.2 | Z78,4R2,2 | 0.15 | 78.4 | 2.2 | Z78,4R2,2 | 0.14
78.5 | 2.2 | Z78,5R2,2 | 0.17 | 78.5 | 2.2 | Z78,5R2,2 | 0.16 | 78.5 | 2.2 | Z78,5R2,2 | 0.15 | 78.5 | 2.2 | Z78,5R2,2 | 0.14
78.6 | 2.2 | Z78,6R2,2 | 0.17 | 78.6 | 2.2 | Z78,6R2,2 | 0.16 | 78.6 | 2.2 | Z78,6R2,2 | 0.15 | 78.6 | 2.2 | Z78,6R2,2 | 0.14
78.7 | 2.2 | Z78,7R2,2 | 0.17 | 78.7 | 2.2 | Z78,7R2,2 | 0.16 | 78.7 | 2.2 | Z78,7R2,2 | 0.15 | 78.7 | 2.2 | Z78,7R2,2 | 0.14
78.8 | 2.2 | Z78,8R2,2 | 0.17 | 78.8 | 2.2 | Z78,8R2,2 | 0.16 | 78.8 | 2.2 | Z78,8R2,2 | 0.15 | 78.8 | 2.2 | Z78,8R2,2 | 0.14
78.9 | 2.2 | Z78,9R2,2 | 0.17 | 78.9 | 2.2 | Z78,9R2,2 | 0.16 | 78.9 | 2.2 | Z78,9R2,2 | 0.15 | 78.9 | 2.2 | Z78,9R2,2 | 0.14
79 | 2.2 | Z79,0R2,2 | 0.17 | 79 | 2.2 | Z79,0R2,2 | 0.16 | 79 | 2.2 | Z79,0R2,2 | 0.15 | 79 | 2.2 | Z79,0R2,2 | 0.14
79.1 | 2.2 | Z79,1R2,2 | 0.17 | 79.1 | 2.2 | Z79,1R2,2 | 0.16 | 79.1 | 2.2 | Z79,1R2,2 | 0.15 | 79.1 | 2.2 | Z79,1R2,2 | 0.14
79.2 | 2.2 | Z79,2R2,2 | 0.17 | 79.2 | 2.2 | Z79,2R2,2 | 0.16 | 79.2 | 2.2 | Z79,2R2,2 | 0.15 | 79.2 | 2.2 | Z79,2R2,2 | 0.14
79.3 | 2.2 | Z79,3R2,2 | 0.17 | 79.3 | 2.2 | Z79,3R2,2 | 0.16 | 79.3 | 2.2 | Z79,3R2,2 | 0.15 | 79.3 | 2.2 | Z79,3R2,2 | 0.14
79.4 | 2.2 | Z79,4R2,2 | 0.17 | 79.4 | 2.2 | Z79,4R2,2 | 0.16 | 79.4 | 2.2 | Z79,4R2,2 | 0.15 | 79.4 | 2.2 | Z79,4R2,2 | 0.14
79.5 | 2.2 | Z79,5R2,2 | 0.17 | 79.5 | 2.2 | Z79,5R2,2 | 0.16 | 79.5 | 2.2 | Z79,5R2,2 | 0.15 | 79.5 | 2.2 | Z79,5R2,2 | 0.14
79.6 | 2.2 | Z79,6R2,2 | 0.17 | 79.6 | 2.2 | Z79,6R2,2 | 0.16 | 79.6 | 2.2 | Z79,6R2,2 | 0.15 | 79.6 | 2.2 | Z79,6R2,2 | 0.14
79.7 | 2.2 | Z79,7R2,2 | 0.17 | 79.7 | 2.2 | Z79,7R2,2 | 0.16 | 79.7 | 2.2 | Z79,7R2,2 | 0.15 | 79.7 | 2.2 | Z79,7R2,2 | 0.14
79.8 | 2.2 | Z79,8R2,2 | 0.17 | 79.8 | 2.2 | Z79,8R2,2 | 0.16 | 79.8 | 2.2 | Z79,8R2,2 | 0.15 | 79.8 | 2.2 | Z79,8R2,2 | 0.14
79.9 | 2.2 | Z79,9R2,2 | 0.17 | 79.9 | 2.2 | Z79,9R2,2 | 0.16 | 79.9 | 2.2 | Z79,9R2,2 | 0.15 | 79.9 | 2.2 | Z79,9R2,2 | 0.14
80 | 2.2 | Z80,0R2,2 | 0.17 | 80 | 2.2 | Z80,0R2,2 | 0.16 | 80 | 2.2 | Z80,0R2,2 | 0.15 | 80 | 2.2 | Z80,0R2,2 | 0.14
80.1 | 2.2 | Z80,1R2,2 | 0.17 | 80.1 | 2.2 | Z80,1R2,2 | 0.16 | 80.1 | 2.2 | Z80,1R2,2 | 0.15 | 80.1 | 2.2 | Z80,1R2,2 | 0.14
80.2 | 2.2 | Z80,2R2,2 | 0.17 | 80.2 | 2.2 | Z80,2R2,2 | 0.16 | 80.2 | 2.2 | Z80,2R2,2 | 0.15 | 80.2 | 2.2 | Z80,2R2,2 | 0.14
80.3 | 2.2 | Z80,3R2,2 | 0.17 | 80.3 | 2.2 | Z80,3R2,2 | 0.16 | 80.3 | 2.2 | Z80,3R2,2 | 0.15 | 80.3 | 2.2 | Z80,3R2,2 | 0.14
80.4 | 2.2 | Z80,4R2,2 | 0.17 | 80.4 | 2.2 | Z80,4R2,2 | 0.16 | 80.4 | 2.2 | Z80,4R2,2 | 0.15 | 80.4 | 2.2 | Z80,4R2,2 | 0.14
80.5 | 2.2 | Z80,5R2,2 | 0.17 | 80.5 | 2.2 | Z80,5R2,2 | 0.16 | 80.5 | 2.2 | Z80,5R2,2 | 0.15 | 80.5 | 2.2 | Z80,5R2,2 | 0.14
80.6 | 2.2 | Z80,6R2,2 | 0.17 | 80.6 | 2.2 | Z80,6R2,2 | 0.16 | 80.6 | 2.2 | Z80,6R2,2 | 0.15 | 80.6 | 2.2 | Z80,6R2,2 | 0.14
80.7 | 2.2 | Z80,7R2,2 | 0.17 | 80.7 | 2.2 | Z80,7R2,2 | 0.16 | 80.7 | 2.2 | Z80,7R2,2 | 0.15 | 80.7 | 2.2 | Z80,7R2,2 | 0.14
80.8 | 2.2 | Z80,8R2,2 | 0.17 | 80.8 | 2.2 | Z80,8R2,2 | 0.16 | 80.8 | 2.2 | Z80,8R2,2 | 0.15 | 80.8 | 2.2 | Z80,8R2,2 | 0.14
80.9 | 2.2 | Z80,9R2,2 | 0.17 | 80.9 | 2.2 | Z80,9R2,2 | 0.16 | 80.9 | 2.2 | Z80,9R2,2 | 0.15 | 80.9 | 2.2 | Z80,9R2,2 | 0.14
81 | 2.2 | Z81,0R2,2 | 0.17 | 81 | 2.2 | Z81,0R2,2 | 0.16 | 81 | 2.2 | Z81,0R2,2 | 0.15 | 81 | 2.2 | Z81,0R2,2 | 0.14
81.1 | 2.2 | Z81,1R2,2 | 0.17 | 81.1 | 2.2 | Z81,1R2,2 | 0.16 | 81.1 | 2.2 | Z81,1R2,2 | 0.15 | 81.1 | 2.2 | Z81,1R2,2 | 0.14
81.2 | 2.2 | Z81,2R2,2 | 0.17 | 81.2 | 2.2 | Z81,2R2,2 | 0.16 | 81.2 | 2.2 | Z81,2R2,2 | 0.15 | 81.2 | 2.2 | Z81,2R2,2 | 0.14
81.3 | 2.2 | Z81,3R2,2 | 0.17 | 81.3 | 2.2 | Z81,3R2,2 | 0.16 | 81.3 | 2.2 | Z81,3R2,2 | 0.15 | 81.3 | 2.2 | Z81,3R2,2 | 0.14
81.4 | 2.2 | Z81,4R2,2 | 0.17 | 81.4 | 2.2 | Z81,4R2,2 | 0.16 | 81.4 | 2.2 | Z81,4R2,2 | 0.15 | 81.4 | 2.2 | Z81,4R2,2 | 0.14
81.5 | 2.2 | Z81,5R2,2 | 0.17 | 81.5 | 2.2 | Z81,5R2,2 | 0.16 | 81.5 | 2.2 | Z81,5R2,2 | 0.15 | 81.5 | 2.2 | Z81,5R2,2 | 0.14
81.6 | 2.2 | Z81,6R2,2 | 0.17 | 81.6 | 2.2 | Z81,6R2,2 | 0.16 | 81.6 | 2.2 | Z81,6R2,2 | 0.15 | 81.6 | 2.2 | Z81,6R2,2 | 0.14
81.7 | 2.2 | Z81,7R2,2 | 0.17 | 81.7 | 2.2 | Z81,7R2,2 | 0.16 | 81.7 | 2.2 | Z81,7R2,2 | 0.15 | 81.7 | 2.2 | Z81,7R2,2 | 0.14
81.8 | 2.2 | Z81,8R2,2 | 0.17 | 81.8 | 2.2 | Z81,8R2,2 | 0.16 | 81.8 | 2.2 | Z81,8R2,2 | 0.15 | 81.8 | 2.2 | Z81,8R2,2 | 0.14
81.9 | 2.2 | Z81,9R2,2 | 0.17 | 81.9 | 2.2 | Z81,9R2,2 | 0.16 | 81.9 | 2.2 | Z81,9R2,2 | 0.15 | 81.9 | 2.2 | Z81,9R2,2 | 0.14
82 | 2.2 | Z82,0R2,2 | 0.17 | 82 | 2.2 | Z82,0R2,2 | 0.16 | 82 | 2.2 | Z82,0R2,2 | 0.15 | 82 | 2.2 | Z82,0R2,2 | 0.14
82.1 | 2.2 | Z82,1R2,2 | 0.17 | 82.1 | 2.2 | Z82,1R2,2 | 0.16 | 82.1 | 2.2 | Z82,1R2,2 | 0.15 | 82.1 | 2.2 | Z82,1R2,2 | 0.14
82.2 | 2.2 | Z82,2R2,2 | 0.17 | 82.2 | 2.2 | Z82,2R2,2 | 0.16 | 82.2 | 2.2 | Z82,2R2,2 | 0.15 | 82.2 | 2.2 | Z82,2R2,2 | 0.14
82.3 | 2.2 | Z82,3R2,2 | 0.17 | 82.3 | 2.2 | Z82,3R2,2 | 0.16 | 82.3 | 2.2 | Z82,3R2,2 | 0.15 | 82.3 | 2.2 | Z82,3R2,2 | 0.14
82.4 | 2.2 | Z82,4R2,2 | 0.17 | 82.4 | 2.2 | Z82,4R2,2 | 0.16 | 82.4 | 2.2 | Z82,4R2,2 | 0.15 | 82.4 | 2.2 | Z82,4R2,2 | 0.14
82.5 | 2.2 | Z82,5R2,2 | 0.17 | 82.5 | 2.2 | Z82,5R2,2 | 0.16 | 82.5 | 2.2 | Z82,5R2,2 | 0.15 | 82.5 | 2.2 | Z82,5R2,2 | 0.14
82.6 | 2.2 | Z82,6R2,2 | 0.17 | 82.6 | 2.2 | Z82,6R2,2 | 0.16 | 82.6 | 2.2 | Z82,6R2,2 | 0.15 | 82.6 | 2.2 | Z82,6R2,2 | 0.14
82.7 | 2.2 | Z82,7R2,2 | 0.17 | 82.7 | 2.2 | Z82,7R2,2 | 0.16 | 82.7 | 2.2 | Z82,7R2,2 | 0.15 | 82.7 | 2.2 | Z82,7R2,2 | 0.14
82.8 | 2.2 | Z82,8R2,2 | 0.17 | 82.8 | 2.2 | Z82,8R2,2 | 0.16 | 82.8 | 2.2 | Z82,8R2,2 | 0.15 | 82.8 | 2.2 | Z82,8R2,2 | 0.14
82.9 | 2.2 | Z82,9R2,2 | 0.17 | 82.9 | 2.2 | Z82,9R2,2 | 0.16 | 82.9 | 2.2 | Z82,9R2,2 | 0.15 | 82.9 | 2.2 | Z82,9R2,2 | 0.14
83 | 2.2 | Z83,0R2,2 | 0.17 | 83 | 2.2 | Z83,0R2,2 | 0.16 | 83 | 2.2 | Z83,0R2,2 | 0.15 | 83 | 2.2 | Z83,0R2,2 | 0.14
83.1 | 2.2 | Z83,1R2,2 | 0.17 | 83.1 | 2.2 | Z83,1R2,2 | 0.16 | 83.1 | 2.2 | Z83,1R2,2 | 0.15 | 83.1 | 2.2 | Z83,1R2,2 | 0.14
83.2 | 2.2 | Z83,2R2,2 | 0.17 | 83.2 | 2.2 | Z83,2R2,2 | 0.16 | 83.2 | 2.2 | Z83,2R2,2 | 0.15 | 83.2 | 2.2 | Z83,2R2,2 | 0.14
83.3 | 2.2 | Z83,3R2,2 | 0.17 | 83.3 | 2.2 | Z83,3R2,2 | 0.16 | 83.3 | 2.2 | Z83,3R2,2 | 0.15 | 83.3 | 2.2 | Z83,3R2,2 | 0.14
83.4 | 2.2 | Z83,4R2,2 | 0.17 | 83.4 | 2.2 | Z83,4R2,2 | 0.16 | 83.4 | 2.2 | Z83,4R2,2 | 0.15 | 83.4 | 2.2 | Z83,4R2,2 | 0.14
83.5 | 2.2 | Z83,5R2,2 | 0.17 | 83.5 | 2.2 | Z83,5R2,2 | 0.16 | 83.5 | 2.2 | Z83,5R2,2 | 0.15 | 83.5 | 2.2 | Z83,5R2,2 | 0.14
83.6 | 2.2 | Z83,6R2,2 | 0.17 | 83.6 | 2.2 | Z83,6R2,2 | 0.16 | 83.6 | 2.2 | Z83,6R2,2 | 0.15 | 83.6 | 2.2 | Z83,6R2,2 | 0.14
83.7 | 2.2 | Z83,7R2,2 | 0.17 | 83.7 | 2.2 | Z83,7R2,2 | 0.16 | 83.7 | 2.2 | Z83,7R2,2 | 0.15 | 83.7 | 2.2 | Z83,7R2,2 | 0.14
83.8 | 2.2 | Z83,8R2,2 | 0.17 | 83.8 | 2.2 | Z83,8R2,2 | 0.16 | 83.8 | 2.2 | Z83,8R2,2 | 0.15 | 83.8 | 2.2 | Z83,8R2,2 | 0.14
83.9 | 2.2 | Z83,9R2,2 | 0.17 | 83.9 | 2.2 | Z83,9R2,2 | 0.16 | 83.9 | 2.2 | Z83,9R2,2 | 0.15 | 83.9 | 2.2 | Z83,9R2,2 | 0.14
84 | 2.2 | Z84,0R2,2 | 0.17 | 84 | 2.2 | Z84,0R2,2 | 0.16 | 84 | 2.2 | Z84,0R2,2 | 0.15 | 84 | 2.2 | Z84,0R2,2 | 0.14
84.1 | 2.2 | Z84,1R2,2 | 0.17 | 84.1 | 2.2 | Z84,1R2,2 | 0.16 | 84.1 | 2.2 | Z84,1R2,2 | 0.15 | 84.1 | 2.2 | Z84,1R2,2 | 0.14
84.2 | 2.2 | Z84,2R2,2 | 0.17 | 84.2 | 2.2 | Z84,2R2,2 | 0.16 | 84.2 | 2.2 | Z84,2R2,2 | 0.15 | 84.2 | 2.2 | Z84,2R2,2 | 0.14
84.3 | 2.2 | Z84,3R2,2 | 0.17 | 84.3 | 2.2 | Z84,3R2,2 | 0.16 | 84.3 | 2.2 | Z84,3R2,2 | 0.15 | 84.3 | 2.2 | Z84,3R2,2 | 0.14
84.4 | 2.2 | Z84,4R2,2 | 0.17 | 84.4 | 2.2 | Z84,4R2,2 | 0.16 | 84.4 | 2.2 | Z84,4R2,2 | 0.15 | 84.4 | 2.2 | Z84,4R2,2 | 0.14
84.5 | 2.2 | Z84,5R2,2 | 0.17 | 84.5 | 2.2 | Z84,5R2,2 | 0.16 | 84.5 | 2.2 | Z84,5R2,2 | 0.15 | 84.5 | 2.2 | Z84,5R2,2 | 0.14
84.6 | 2.2 | Z84,6R2,2 | 0.17 | 84.6 | 2.2 | Z84,6R2,2 | 0.16 | 84.6 | 2.2 | Z84,6R2,2 | 0.15 | 84.6 | 2.2 | Z84,6R2,2 | 0.14
84.7 | 2.2 | Z84,7R2,2 | 0.17 | 84.7 | 2.2 | Z84,7R2,2 | 0.16 | 84.7 | 2.2 | Z84,7R2,2 | 0.15 | 84.7 | 2.2 | Z84,7R2,2 | 0.14
84.8 | 2.2 | Z84,8R2,2 | 0.17 | 84.8 | 2.2 | Z84,8R2,2 | 0.16 | 84.8 | 2.2 | Z84,8R2,2 | 0.15 | 84.8 | 2.2 | Z84,8R2,2 | 0.14
84.9 | 2.2 | Z84,9R2,2 | 0.17 | 84.9 | 2.2 | Z84,9R2,2 | 0.16 | 84.9 | 2.2 | Z84,9R2,2 | 0.15 | 84.9 | 2.2 | Z84,9R2,2 | 0.14
85 | 2.2 | Z85,0R2,2 | 0.17 | 85 | 2.2 | Z85,0R2,2 | 0.16 | 85 | 2.2 | Z85,0R2,2 | 0.15 | 85 | 2.2 | Z85,0R2,2 | 0.14
85.1 | 2.2 | Z85,1R2,2 | 0.17 | 85.1 | 2.2 | Z85,1R2,2 | 0.16 | 85.1 | 2.2 | Z85,1R2,2 | 0.15 | 85.1 | 2.2 | Z85,1R2,2 | 0.14
85.2 | 2.2 | Z85,2R2,2 | 0.17 | 85.2 | 2.2 | Z85,2R2,2 | 0.16 | 85.2 | 2.2 | Z85,2R2,2 | 0.15 | 85.2 | 2.2 | Z85,2R2,2 | 0.14
85.3 | 2.2 | Z85,3R2,2 | 0.17 | 85.3 | 2.2 | Z85,3R2,2 | 0.16 | 85.3 | 2.2 | Z85,3R2,2 | 0.15 | 85.3 | 2.2 | Z85,3R2,2 | 0.14
85.4 | 2.2 | Z85,4R2,2 | 0.17 | 85.4 | 2.2 | Z85,4R2,2 | 0.16 | 85.4 | 2.2 | Z85,4R2,2 | 0.15 | 85.4 | 2.2 | Z85,4R2,2 | 0.14
85.5 | 2.2 | Z85,5R2,2 | 0.17 | 85.5 | 2.2 | Z85,5R2,2 | 0.16 | 85.5 | 2.2 | Z85,5R2,2 | 0.15 | 85.5 | 2.2 | Z85,5R2,2 | 0.14
85.6 | 2.2 | Z85,6R2,2 | 0.17 | 85.6 | 2.2 | Z85,6R2,2 | 0.16 | 85.6 | 2.2 | Z85,6R2,2 | 0.15 | 85.6 | 2.2 | Z85,6R2,2 | 0.14
85.7 | 2.2 | Z85,7R2,2 | 0.17 | 85.7 | 2.2 | Z85,7R2,2 | 0.16 | 85.7 | 2.2 | Z85,7R2,2 | 0.15 | 85.7 | 2.2 | Z85,7R2,2 | 0.14
85.8 | 2.2 | Z85,8R2,2 | 0.17 | 85.8 | 2.2 | Z85,8R2,2 | 0.16 | 85.8 | 2.2 | Z85,8R2,2 | 0.15 | 85.8 | 2.2 | Z85,8R2,2 | 0.14
85.9 | 2.2 | Z85,9R2,2 | 0.17 | 85.9 | 2.2 | Z85,9R2,2 | 0.16 | 85.9 | 2.2 | Z85,9R2,2 | 0.15 | 85.9 | 2.2 | Z85,9R2,2 | 0.14
86 | 2.2 | Z86,0R2,2 | 0.17 | 86 | 2.2 | Z86,0R2,2 | 0.16 | 86 | 2.2 | Z86,0R2,2 | 0.15 | 86 | 2.2 | Z86,0R2,2 | 0.14
86.1 | 2.2 | Z86,1R2,2 | 0.17 | 86.1 | 2.2 | Z86,1R2,2 | 0.16 | 86.1 | 2.2 | Z86,1R2,2 | 0.15 | 86.1 | 2.2 | Z86,1R2,2 | 0.14
86.2 | 2.2 | Z86,2R2,2 | 0.17 | 86.2 | 2.2 | Z86,2R2,2 | 0.16 | 86.2 | 2.2 | Z86,2R2,2 | 0.15 | 86.2 | 2.2 | Z86,2R2,2 | 0.14
86.3 | 2.2 | Z86,3R2,2 | 0.17 | 86.3 | 2.2 | Z86,3R2,2 | 0.16 | 86.3 | 2.2 | Z86,3R2,2 | 0.15 | 86.3 | 2.2 | Z86,3R2,2 | 0.14
86.4 | 2.2 | Z86,4R2,2 | 0.17 | 86.4 | 2.2 | Z86,4R2,2 | 0.16 | 86.4 | 2.2 | Z86,4R2,2 | 0.15 | 86.4 | 2.2 | Z86,4R2,2 | 0.14
86.5 | 2.2 | Z86,5R2,2 | 0.17 | 86.5 | 2.2 | Z86,5R2,2 | 0.16 | 86.5 | 2.2 | Z86,5R2,2 | 0.15 | 86.5 | 2.2 | Z86,5R2,2 | 0.14
86.6 | 2.2 | Z86,6R2,2 | 0.17 | 86.6 | 2.2 | Z86,6R2,2 | 0.16 | 86.6 | 2.2 | Z86,6R2,2 | 0.15 | 86.6 | 2.2 | Z86,6R2,2 | 0.14
86.7 | 2.2 | Z86,7R2,2 | 0.17 | 86.7 | 2.2 | Z86,7R2,2 | 0.16 | 86.7 | 2.2 | Z86,7R2,2 | 0.15 | 86.7 | 2.2 | Z86,7R2,2 | 0.14
86.8 | 2.2 | Z86,8R2,2 | 0.17 | 86.8 | 2.2 | Z86,8R2,2 | 0.16 | 86.8 | 2.2 | Z86,8R2,2 | 0.15 | 86.8 | 2.2 | Z86,8R2,2 | 0.14
86.9 | 2.2 | Z86,9R2,2 | 0.17 | 86.9 | 2.2 | Z86,9R2,2 | 0.16 | 86.9 | 2.2 | Z86,9R2,2 | 0.15 | 86.9 | 2.2 | Z86,9R2,2 | 0.14
87 | 2.2 | Z87,0R2,2 | 0.17 | 87 | 2.2 | Z87,0R2,2 | 0.16 | 87 | 2.2 | Z87,0R2,2 | 0.15 | 87 | 2.2 | Z87,0R2,2 | 0.14
87.1 | 2.2 | Z87,1R2,2 | 0.17 | 87.1 | 2.2 | Z87,1R2,2 | 0.16 | 87.1 | 2.2 | Z87,1R2,2 | 0.15 | 87.1 | 2.2 | Z87,1R2,2 | 0.14
87.2 | 2.2 | Z87,2R2,2 | 0.17 | 87.2 | 2.2 | Z87,2R2,2 | 0.16 | 87.2 | 2.2 | Z87,2R2,2 | 0.15 | 87.2 | 2.2 | Z87,2R2,2 | 0.14
87.3 | 2.2 | Z87,3R2,2 | 0.17 | 87.3 | 2.2 | Z87,3R2,2 | 0.16 | 87.3 | 2.2 | Z87,3R2,2 | 0.15 | 87.3 | 2.2 | Z87,3R2,2 | 0.14
87.4 | 2.2 | Z87,4R2,2 | 0.17 | 87.4 | 2.2 | Z87,4R2,2 | 0.16 | 87.4 | 2.2 | Z87,4R2,2 | 0.15 | 87.4 | 2.2 | Z87,4R2,2 | 0.14
87.5 | 2.2 | Z87,5R2,2 | 0.17 | 87.5 | 2.2 | Z87,5R2,2 | 0.16 | 87.5 | 2.2 | Z87,5R2,2 | 0.15 | 87.5 | 2.2 | Z87,5R2,2 | 0.14
87.6 | 2.2 | Z87,6R2,2 | 0.17 | 87.6 | 2.2 | Z87,6R2,2 | 0.16 | 87.6 | 2.2 | Z87,6R2,2 | 0.15 | 87.6 | 2.2 | Z87,6R2,2 | 0.14
87.7 | 2.2 | Z87,7R2,2 | 0.17 | 87.7 | 2.2 | Z87,7R2,2 | 0.16 | 87.7 | 2.2 | Z87,7R2,2 | 0.15 | 87.7 | 2.2 | Z87,7R2,2 | 0.14
87.8 | 2.2 | Z87,8R2,2 | 0.17 | 87.8 | 2.2 | Z87,8R2,2 | 0.16 | 87.8 | 2.2 | Z87,8R2,2 | 0.15 | 87.8 | 2.2 | Z87,8R2,2 | 0.14
87.9 | 2.2 | Z87,9R2,2 | 0.17 | 87.9 | 2.2 | Z87,9R2,2 | 0.16 | 87.9 | 2.2 | Z87,9R2,2 | 0.15 | 87.9 | 2.2 | Z87,9R2,2 | 0.14
88 | 2.2 | Z88,0R2,2 | 0.17 | 88 | 2.2 | Z88,0R2,2 | 0.16 | 88 | 2.2 | Z88,0R2,2 | 0.15 | 88 | 2.2 | Z88,0R2,2 | 0.14
88.1 | 2.2 | Z88,1R2,2 | 0.17 | 88.1 | 2.2 | Z88,1R2,2 | 0.16 | 88.1 | 2.2 | Z88,1R2,2 | 0.15 | 88.1 | 2.2 | Z88,1R2,2 | 0.14
88.2 | 2.2 | Z88,2R2,2 | 0.17 | 88.2 | 2.2 | Z88,2R2,2 | 0.16 | 88.2 | 2.2 | Z88,2R2,2 | 0.15 | 88.2 | 2.2 | Z88,2R2,2 | 0.14
88.3 | 2.2 | Z88,3R2,2 | 0.17 | 88.3 | 2.2 | Z88,3R2,2 | 0.16 | 88.3 | 2.2 | Z88,3R2,2 | 0.15 | 88.3 | 2.2 | Z88,3R2,2 | 0.14
88.4 | 2.2 | Z88,4R2,2 | 0.17 | 88.4 | 2.2 | Z88,4R2,2 | 0.16 | 88.4 | 2.2 | Z88,4R2,2 | 0.15 | 88.4 | 2.2 | Z88,4R2,2 | 0.14
88.5 | 2.2 | Z88,5R2,2 | 0.17 | 88.5 | 2.2 | Z88,5R2,2 | 0.16 | 88.5 | 2.2 | Z88,5R2,2 | 0.15 | 88.5 | 2.2 | Z88,5R2,2 | 0.14
88.6 | 2.2 | Z88,6R2,2 | 0.17 | 88.6 | 2.2 | Z88,6R2,2 | 0.16 | 88.6 | 2.2 | Z88,6R2,2 | 0.15 | 88.6 | 2.2 | Z88,6R2,2 | 0.14
88.7 | 2.2 | Z88,7R2,2 | 0.17 | 88.7 | 2.2 | Z88,7R2,2 | 0.16 | 88.7 | 2.2 | Z88,7R2,2 | 0.15 | 88.7 | 2.2 | Z88,7R2,2 | 0.14
88.8 | 2.2 | Z88,8R2,2 | 0.17 | 88.8 | 2.2 | Z88,8R2,2 | 0.16 | 88.8 | 2.2 | Z88,8R2,2 | 0.15 | 88.8 | 2.2 | Z88,8R2,2 | 0.14
88.9 | 2.2 | Z88,9R2,2 | 0.17 | 88.9 | 2.2 | Z88,9R2,2 | 0.16 | 88.9 | 2.2 | Z88,9R2,2 | 0.15 | 88.9 | 2.2 | Z88,9R2,2 | 0.14
89 | 2.2 | Z89,0R2,2 | 0.17 | 89 | 2.2 | Z89,0R2,2 | 0.16 | 89 | 2.2 | Z89,0R2,2 | 0.15 | 89 | 2.2 | Z89,0R2,2 | 0.14
89.1 | 2.2 | Z89,1R2,2 | 0.17 | 89.1 | 2.2 | Z89,1R2,2 | 0.16 | 89.1 | 2.2 | Z89,1R2,2 | 0.15 | 89.1 | 2.2 | Z89,1R2,2 | 0.14
89.2 | 2.2 | Z89,2R2,2 | 0.17 | 89.2 | 2.2 | Z89,2R2,2 | 0.16 | 89.2 | 2.2 | Z89,2R2,2 | 0.15 | 89.2 | 2.2 | Z89,2R2,2 | 0.14
89.3 | 2.2 | Z89,3R2,2 | 0.17 | 89.3 | 2.2 | Z89,3R2,2 | 0.16 | 89.3 | 2.2 | Z89,3R2,2 | 0.15 | 89.3 | 2.2 | Z89,3R2,2 | 0.14
89.4 | 2.2 | Z89,4R2,2 | 0.17 | 89.4 | 2.2 | Z89,4R2,2 | 0.16 | 89.4 | 2.2 | Z89,4R2,2 | 0.15 | 89.4 | 2.2 | Z89,4R2,2 | 0.14
89.5 | 2.2 | Z89,5R2,2 | 0.17 | 89.5 | 2.2 | Z89,5R2,2 | 0.16 | 89.5 | 2.2 | Z89,5R2,2 | 0.15 | 89.5 | 2.2 | Z89,5R2,2 | 0.14
89.6 | 2.2 | Z89,6R2,2 | 0.17 | 89.6 | 2.2 | Z89,6R2,2 | 0.16 | 89.6 | 2.2 | Z89,6R2,2 | 0.15 | 89.6 | 2.2 | Z89,6R2,2 | 0.14
89.7 | 2.2 | Z89,7R2,2 | 0.17 | 89.7 | 2.2 | Z89,7R2,2 | 0.16 | 89.7 | 2.2 | Z89,7R2,2 | 0.15 | 89.7 | 2.2 | Z89,7R2,2 | 0.14
89.8 | 2.2 | Z89,8R2,2 | 0.17 | 89.8 | 2.2 | Z89,8R2,2 | 0.16 | 89.8 | 2.2 | Z89,8R2,2 | 0.15 | 89.8 | 2.2 | Z89,8R2,2 | 0.14
89.9 | 2.2 | Z89,9R2,2 | 0.17 | 89.9 | 2.2 | Z89,9R2,2 | 0.16 | 89.9 | 2.2 | Z89,9R2,2 | 0.15 | 89.9 | 2.2 | Z89,9R2,2 | 0.14
90 | 2.2 | Z90,0R2,2 | 0.17 | 90 | 2.2 | Z90,0R2,2 | 0.16 | 90 | 2.2 | Z90,0R2,2 | 0.15 | 90 | 2.2 | Z90,0R2,2 | 0.14
90.1 | 2.2 | Z90,1R2,2 | 0.17 | 90.1 | 2.2 | Z90,1R2,2 | 0.16 | 90.1 | 2.2 | Z90,1R2,2 | 0.15 | 90.1 | 2.2 | Z90,1R2,2 | 0.14
90.2 | 2.2 | Z90,2R2,2 | 0.17 | 90.2 | 2.2 | Z90,2R2,2 | 0.16 | 90.2 | 2.2 | Z90,2R2,2 | 0.15 | 90.2 | 2.2 | Z90,2R2,2 | 0.14
90.3 | 2.2 | Z90,3R2,2 | 0.17 | 90.3 | 2.2 | Z90,3R2,2 | 0.16 | 90.3 | 2.2 | Z90,3R2,2 | 0.15 | 90.3 | 2.2 | Z90,3R2,2 | 0.14
90.4 | 2.2 | Z90,4R2,2 | 0.17 | 90.4 | 2.2 | Z90,4R2,2 | 0.16 | 90.4 | 2.2 | Z90,4R2,2 | 0.15 | 90.4 | 2.2 | Z90,4R2,2 | 0.14
90.5 | 2.2 | Z90,5R2,2 | 0.17 | 90.5 | 2.2 | Z90,5R2,2 | 0.16 | 90.5 | 2.2 | Z90,5R2,2 | 0.15 | 90.5 | 2.2 | Z90,5R2,2 | 0.14
90.6 | 2.2 | Z90,6R2,2 | 0.17 | 90.6 | 2.2 | Z90,6R2,2 | 0.16 | 90.6 | 2.2 | Z90,6R2,2 | 0.15 | 90.6 | 2.2 | Z90,6R2,2 | 0.14
90.7 | 2.2 | Z90,7R2,2 | 0.17 | 90.7 | 2.2 | Z90,7R2,2 | 0.16 | 90.7 | 2.2 | Z90,7R2,2 | 0.15 | 90.7 | 2.2 | Z90,7R2,2 | 0.14
90.8 | 2.2 | Z90,8R2,2 | 0.17 | 90.8 | 2.2 | Z90,8R2,2 | 0.16 | 90.8 | 2.2 | Z90,8R2,2 | 0.15 | 90.8 | 2.2 | Z90,8R2,2 | 0.14
90.9 | 2.2 | Z90,9R2,2 | 0.17 | 90.9 | 2.2 | Z90,9R2,2 | 0.16 | 90.9 | 2.2 | Z90,9R2,2 | 0.15 | 90.9 | 2.2 | Z90,9R2,2 | 0.14
91 | 2.2 | Z91,0R2,2 | 0.17 | 91 | 2.2 | Z91,0R2,2 | 0.16 | 91 | 2.2 | Z91,0R2,2 | 0.15 | 91 | 2.2 | Z91,0R2,2 | 0.14
91.1 | 2.2 | Z91,1R2,2 | 0.17 | 91.1 | 2.2 | Z91,1R2,2 | 0.16 | 91.1 | 2.2 | Z91,1R2,2 | 0.15 | 91.1 | 2.2 | Z91,1R2,2 | 0.14
91.2 | 2.2 | Z91,2R2,2 | 0.17 | 91.2 | 2.2 | Z91,2R2,2 | 0.16 | 91.2 | 2.2 | Z91,2R2,2 | 0.15 | 91.2 | 2.2 | Z91,2R2,2 | 0.14
91.3 | 2.2 | Z91,3R2,2 | 0.17 | 91.3 | 2.2 | Z91,3R2,2 | 0.16 | 91.3 | 2.2 | Z91,3R2,2 | 0.15 | 91.3 | 2.2 | Z91,3R2,2 | 0.14
91.4 | 2.2 | Z91,4R2,2 | 0.17 | 91.4 | 2.2 | Z91,4R2,2 | 0.16 | 91.4 | 2.2 | Z91,4R2,2 | 0.15 | 91.4 | 2.2 | Z91,4R2,2 | 0.14
91.5 | 2.2 | Z91,5R2,2 | 0.17 | 91.5 | 2.2 | Z91,5R2,2 | 0.16 | 91.5 | 2.2 | Z91,5R2,2 | 0.15 | 91.5 | 2.2 | Z91,5R2,2 | 0.14
91.6 | 2.2 | Z91,6R2,2 | 0.17 | 91.6 | 2.2 | Z91,6R2,2 | 0.16 | 91.6 | 2.2 | Z91,6R2,2 | 0.15 | 91.6 | 2.2 | Z91,6R2,2 | 0.14
91.7 | 2.2 | Z91,7R2,2 | 0.17 | 91.7 | 2.2 | Z91,7R2,2 | 0.16 | 91.7 | 2.2 | Z91,7R2,2 | 0.15 | 91.7 | 2.2 | Z91,7R2,2 | 0.14
91.8 | 2.2 | Z91,8R2,2 | 0.17 | 91.8 | 2.2 | Z91,8R2,2 | 0.16 | 91.8 | 2.2 | Z91,8R2,2 | 0.15 | 91.8 | 2.2 | Z91,8R2,2 | 0.14
91.9 | 2.2 | Z91,9R2,2 | 0.17 | 91.9 | 2.2 | Z91,9R2,2 | 0.16 | 91.9 | 2.2 | Z91,9R2,2 | 0.15 | 91.9 | 2.2 | Z91,9R2,2 | 0.14
92 | 2.2 | Z92,0R2,2 | 0.17 | 92 | 2.2 | Z92,0R2,2 | 0.16 | 92 | 2.2 | Z92,0R2,2 | 0.15 | 92 | 2.2 | Z92,0R2,2 | 0.14
92.1 | 2.2 | Z92,1R2,2 | 0.17 | 92.1 | 2.2 | Z92,1R2,2 | 0.16 | 92.1 | 2.2 | Z92,1R2,2 | 0.15 | 92.1 | 2.2 | Z92,1R2,2 | 0.14
92.2 | 2.2 | Z92,2R2,2 | 0.17 | 92.2 | 2.2 | Z92,2R2,2 | 0.16 | 92.2 | 2.2 | Z92,2R2,2 | 0.15 | 92.2 | 2.2 | Z92,2R2,2 | 0.14
92.3 | 2.2 | Z92,3R2,2 | 0.17 | 92.3 | 2.2 | Z92,3R2,2 | 0.16 | 92.3 | 2.2 | Z92,3R2,2 | 0.15 | 92.3 | 2.2 | Z92,3R2,2 | 0.14
92.4 | 2.2 | Z92,4R2,2 | 0.17 | 92.4 | 2.2 | Z92,4R2,2 | 0.16 | 92.4 | 2.2 | Z92,4R2,2 | 0.15 | 92.4 | 2.2 | Z92,4R2,2 | 0.14
92.5 | 2.2 | Z92,5R2,2 | 0.17 | 92.5 | 2.2 | Z92,5R2,2 | 0.16 | 92.5 | 2.2 | Z92,5R2,2 | 0.15 | 92.5 | 2.2 | Z92,5R2,2 | 0.14
92.6 | 2.2 | Z92,6R2,2 | 0.17 | 92.6 | 2.2 | Z92,6R2,2 | 0.16 | 92.6 | 2.2 | Z92,6R2,2 | 0.15 | 92.6 | 2.2 | Z92,6R2,2 | 0.14
92.7 | 2.2 | Z92,7R2,2 | 0.17 | 92.7 | 2.2 | Z92,7R2,2 | 0.16 | 92.7 | 2.2 | Z92,7R2,2 | 0.15 | 92.7 | 2.2 | Z92,7R2,2 | 0.14
92.8 | 2.2 | Z92,8R2,2 | 0.17 | 92.8 | 2.2 | Z92,8R2,2 | 0.16 | 92.8 | 2.2 | Z92,8R2,2 | 0.15 | 92.8 | 2.2 | Z92,8R2,2 | 0.14
92.9 | 2.2 | Z92,9R2,2 | 0.17 | 92.9 | 2.2 | Z92,9R2,2 | 0.16 | 92.9 | 2.2 | Z92,9R2,2 | 0.15 | 92.9 | 2.2 | Z92,9R2,2 | 0.14
93 | 2.2 | Z93,0R2,2 | 0.17 | 93 | 2.2 | Z93,0R2,2 | 0.16 | 93 | 2.2 | Z93,0R2,2 | 0.15 | 93 | 2.2 | Z93,0R2,2 | 0.14
93.1 | 2.2 | Z93,1R2,2 | 0.17 | 93.1 | 2.2 | Z93,1R2,2 | 0.16 | 93.1 | 2.2 | Z93,1R2,2 | 0.15 | 93.1 | 2.2 | Z93,1R2,2 | 0.14
93.2 | 2.2 | Z93,2R2,2 | 0.17 | 93.2 | 2.2 | Z93,2R2,2 | 0.16 | 93.2 | 2.2 | Z93,2R2,2 | 0.15 | 93.2 | 2.2 | Z93,2R2,2 | 0.14
93.3 | 2.2 | Z93,3R2,2 | 0.17 | 93.3 | 2.2 | Z93,3R2,2 | 0.16 | 93.3 | 2.2 | Z93,3R2,2 | 0.15 | 93.3 | 2.2 | Z93,3R2,2 | 0.14
93.4 | 2.2 | Z93,4R2,2 | 0.17 | 93.4 | 2.2 | Z93,4R2,2 | 0.16 | 93.4 | 2.2 | Z93,4R2,2 | 0.15 | 93.4 | 2.2 | Z93,4R2,2 | 0.14
93.5 | 2.2 | Z93,5R2,2 | 0.17 | 93.5 | 2.2 | Z93,5R2,2 | 0.16 | 93.5 | 2.2 | Z93,5R2,2 | 0.15 | 93.5 | 2.2 | Z93,5R2,2 | 0.14
93.6 | 2.2 | Z93,6R2,2 | 0.17 | 93.6 | 2.2 | Z93,6R2,2 | 0.16 | 93.6 | 2.2 | Z93,6R2,2 | 0.15 | 93.6 | 2.2 | Z93,6R2,2 | 0.14
93.7 | 2.2 | Z93,7R2,2 | 0.17 | 93.7 | 2.2 | Z93,7R2,2 | 0.16 | 93.7 | 2.2 | Z93,7R2,2 | 0.15 | 93.7 | 2.2 | Z93,7R2,2 | 0.14
93.8 | 2.2 | Z93,8R2,2 | 0.17 | 93.8 | 2.2 | Z93,8R2,2 | 0.16 | 93.8 | 2.2 | Z93,8R2,2 | 0.15 | 93.8 | 2.2 | Z93,8R2,2 | 0.14
93.9 | 2.2 | Z93,9R2,2 | 0.17 | 93.9 | 2.2 | Z93,9R2,2 | 0.16 | 93.9 | 2.2 | Z93,9R2,2 | 0.15 | 93.9 | 2.2 | Z93,9R2,2 | 0.14
94 | 2.2 | Z94,0R2,2 | 0.17 | 94 | 2.2 | Z94,0R2,2 | 0.16 | 94 | 2.2 | Z94,0R2,2 | 0.15 | 94 | 2.2 | Z94,0R2,2 | 0.14
94.1 | 2.2 | Z94,1R2,2 | 0.17 | 94.1 | 2.2 | Z94,1R2,2 | 0.16 | 94.1 | 2.2 | Z94,1R2,2 | 0.15 | 94.1 | 2.2 | Z94,1R2,2 | 0.14
94.2 | 2.2 | Z94,2R2,2 | 0.17 | 94.2 | 2.2 | Z94,2R2,2 | 0.16 | 94.2 | 2.2 | Z94,2R2,2 | 0.15 | 94.2 | 2.2 | Z94,2R2,2 | 0.14
94.3 | 2.2 | Z94,3R2,2 | 0.17 | 94.3 | 2.2 | Z94,3R2,2 | 0.16 | 94.3 | 2.2 | Z94,3R2,2 | 0.15 | 94.3 | 2.2 | Z94,3R2,2 | 0.14
94.4 | 2.2 | Z94,4R2,2 | 0.17 | 94.4 | 2.2 | Z94,4R2,2 | 0.16 | 94.4 | 2.2 | Z94,4R2,2 | 0.15 | 94.4 | 2.2 | Z94,4R2,2 | 0.14
94.5 | 2.2 | Z94,5R2,2 | 0.17 | 94.5 | 2.2 | Z94,5R2,2 | 0.16 | 94.5 | 2.2 | Z94,5R2,2 | 0.15 | 94.5 | 2.2 | Z94,5R2,2 | 0.14
94.6 | 2.2 | Z94,6R2,2 | 0.17 | 94.6 | 2.2 | Z94,6R2,2 | 0.16 | 94.6 | 2.2 | Z94,6R2,2 | 0.15 | 94.6 | 2.2 | Z94,6R2,2 | 0.14
94.7 | 2.2 | Z94,7R2,2 | 0.17 | 94.7 | 2.2 | Z94,7R2,2 | 0.16 | 94.7 | 2.2 | Z94,7R2,2 | 0.15 | 94.7 | 2.2 | Z94,7R2,2 | 0.14
94.8 | 2.2 | Z94,8R2,2 | 0.17 | 94.8 | 2.2 | Z94,8R2,2 | 0.16 | 94.8 | 2.2 | Z94,8R2,2 | 0.15 | 94.8 | 2.2 | Z94,8R2,2 | 0.14
94.9 | 2.2 | Z94,9R2,2 | 0.17 | 94.9 | 2.2 | Z94,9R2,2 | 0.16 | 94.9 | 2.2 | Z94,9R2,2 | 0.15 | 94.9 | 2.2 | Z94,9R2,2 | 0.14
95 | 2.2 | Z95,0R2,2 | 0.17 | 95 | 2.2 | Z95,0R2,2 | 0.16 | 95 | 2.2 | Z95,0R2,2 | 0.15 | 95 | 2.2 | Z95,0R2,2 | 0.14
95.1 | 2.2 | Z95,1R2,2 | 0.17 | 95.1 | 2.2 | Z95,1R2,2 | 0.16 | 95.1 | 2.2 | Z95,1R2,2 | 0.15 | 95.1 | 2.2 | Z95,1R2,2 | 0.14
95.2 | 2.2 | Z95,2R2,2 | 0.17 | 95.2 | 2.2 | Z95,2R2,2 | 0.16 | 95.2 | 2.2 | Z95,2R2,2 | 0.15 | 95.2 | 2.2 | Z95,2R2,2 | 0.14
95.3 | 2.2 | Z95,3R2,2 | 0.17 | 95.3 | 2.2 | Z95,3R2,2 | 0.16 | 95.3 | 2.2 | Z95,3R2,2 | 0.15 | 95.3 | 2.2 | Z95,3R2,2 | 0.14
95.4 | 2.2 | Z95,4R2,2 | 0.17 | 95.4 | 2.2 | Z95,4R2,2 | 0.16 | 95.4 | 2.2 | Z95,4R2,2 | 0.15 | 95.4 | 2.2 | Z95,4R2,2 | 0.14
95.5 | 2.2 | Z95,5R2,2 | 0.17 | 95.5 | 2.2 | Z95,5R2,2 | 0.16 | 95.5 | 2.2 | Z95,5R2,2 | 0.15 | 95.5 | 2.2 | Z95,5R2,2 | 0.14
95.6 | 2.2 | Z95,6R2,2 | 0.17 | 95.6 | 2.2 | Z95,6R2,2 | 0.16 | 95.6 | 2.2 | Z95,6R2,2 | 0.15 | 95.6 | 2.2 | Z95,6R2,2 | 0.14
95.7 | 2.2 | Z95,7R2,2 | 0.17 | 95.7 | 2.2 | Z95,7R2,2 | 0.16 | 95.7 | 2.2 | Z95,7R2,2 | 0.15 | 95.7 | 2.2 | Z95,7R2,2 | 0.14
95.8 | 2.2 | Z95,8R2,2 | 0.17 | 95.8 | 2.2 | Z95,8R2,2 | 0.16 | 95.8 | 2.2 | Z95,8R2,2 | 0.15 | 95.8 | 2.2 | Z95,8R2,2 | 0.14
95.9 | 2.2 | Z95,9R2,2 | 0.17 | 95.9 | 2.2 | Z95,9R2,2 | 0.16 | 95.9 | 2.2 | Z95,9R2,2 | 0.15 | 95.9 | 2.2 | Z95,9R2,2 | 0.14
96 | 2.2 | Z96,0R2,2 | 0.17 | 96 | 2.2 | Z96,0R2,2 | 0.16 | 96 | 2.2 | Z96,0R2,2 | 0.15 | 96 | 2.2 | Z96,0R2,2 | 0.14
96.1 | 2.2 | Z96,1R2,2 | 0.17 | 96.1 | 2.2 | Z96,1R2,2 | 0.16 | 96.1 | 2.2 | Z96,1R2,2 | 0.15 | 96.1 | 2.2 | Z96,1R2,2 | 0.14
96.2 | 2.2 | Z96,2R2,2 | 0.17 | 96.2 | 2.2 | Z96,2R2,2 | 0.16 | 96.2 | 2.2 | Z96,2R2,2 | 0.15 | 96.2 | 2.2 | Z96,2R2,2 | 0.14
96.3 | 2.2 | Z96,3R2,2 | 0.17 | 96.3 | 2.2 | Z96,3R2,2 | 0.16 | 96.3 | 2.2 | Z96,3R2,2 | 0.15 | 96.3 | 2.2 | Z96,3R2,2 | 0.14
96.4 | 2.2 | Z96,4R2,2 | 0.17 | 96.4 | 2.2 | Z96,4R2,2 | 0.16 | 96.4 | 2.2 | Z96,4R2,2 | 0.15 | 96.4 | 2.2 | Z96,4R2,2 | 0.14
96.5 | 2.2 | Z96,5R2,2 | 0.17 | 96.5 | 2.2 | Z96,5R2,2 | 0.16 | 96.5 | 2.2 | Z96,5R2,2 | 0.15 | 96.5 | 2.2 | Z96,5R2,2 | 0.14
96.6 | 2.2 | Z96,6R2,2 | 0.17 | 96.6 | 2.2 | Z96,6R2,2 | 0.16 | 96.6 | 2.2 | Z96,6R2,2 | 0.15 | 96.6 | 2.2 | Z96,6R2,2 | 0.14
96.7 | 2.2 | Z96,7R2,2 | 0.17 | 96.7 | 2.2 | Z96,7R2,2 | 0.16 | 96.7 | 2.2 | Z96,7R2,2 | 0.15 | 96.7 | 2.2 | Z96,7R2,2 | 0.14
96.8 | 2.2 | Z96,8R2,2 | 0.17 | 96.8 | 2.2 | Z96,8R2,2 | 0.16 | 96.8 | 2.2 | Z96,8R2,2 | 0.15 | 96.8 | 2.2 | Z96,8R2,2 | 0.14
96.9 | 2.2 | Z96,9R2,2 | 0.17 | 96.9 | 2.2 | Z96,9R2,2 | 0.16 | 96.9 | 2.2 | Z96,9R2,2 | 0.15 | 96.9 | 2.2 | Z96,9R2,2 | 0.14
97 | 2.2 | Z97,0R2,2 | 0.17 | 97 | 2.2 | Z97,0R2,2 | 0.16 | 97 | 2.2 | Z97,0R2,2 | 0.15 | 97 | 2.2 | Z97,0R2,2 | 0.14
97.1 | 2.2 | Z97,1R2,2 | 0.17 | 97.1 | 2.2 | Z97,1R2,2 | 0.16 | 97.1 | 2.2 | Z97,1R2,2 | 0.15 | 97.1 | 2.2 | Z97,1R2,2 | 0.14
97.2 | 2.2 | Z97,2R2,2 | 0.17 | 97.2 | 2.2 | Z97,2R2,2 | 0.16 | 97.2 | 2.2 | Z97,2R2,2 | 0.15 | 97.2 | 2.2 | Z97,2R2,2 | 0.14
97.3 | 2.2 | Z97,3R2,2 | 0.17 | 97.3 | 2.2 | Z97,3R2,2 | 0.16 | 97.3 | 2.2 | Z97,3R2,2 | 0.15 | 97.3 | 2.2 | Z97,3R2,2 | 0.14
97.4 | 2.2 | Z97,4R2,2 | 0.17 | 97.4 | 2.2 | Z97,4R2,2 | 0.16 | 97.4 | 2.2 | Z97,4R2,2 | 0.15 | 97.4 | 2.2 | Z97,4R2,2 | 0.14
97.5 | 2.2 | Z97,5R2,2 | 0.17 | 97.5 | 2.2 | Z97,5R2,2 | 0.16 | 97.5 | 2.2 | Z97,5R2,2 | 0.15 | 97.5 | 2.2 | Z97,5R2,2 | 0.14
97.6 | 2.2 | Z97,6R2,2 | 0.17 | 97.6 | 2.2 | Z97,6R2,2 | 0.16 | 97.6 | 2.2 | Z97,6R2,2 | 0.15 | 97.6 | 2.2 | Z97,6R2,2 | 0.14
97.7 | 2.2 | Z97,7R2,2 | 0.17 | 97.7 | 2.2 | Z97,7R2,2 | 0.16 | 97.7 | 2.2 | Z97,7R2,2 | 0.15 | 97.7 | 2.2 | Z97,7R2,2 | 0.14
97.8 | 2.2 | Z97,8R2,2 | 0.17 | 97.8 | 2.2 | Z97,8R2,2 | 0.16 | 97.8 | 2.2 | Z97,8R2,2 | 0.15 | 97.8 | 2.2 | Z97,8R2,2 | 0.14
97.9 | 2.2 | Z97,9R2,2 | 0.17 | 97.9 | 2.2 | Z97,9R2,2 | 0.16 | 97.9 | 2.2 | Z97,9R2,2 | 0.15 | 97.9 | 2.2 | Z97,9R2,2 | 0.14
98 | 2.2 | Z98,0R2,2 | 0.17 | 98 | 2.2 | Z98,0R2,2 | 0.16 | 98 | 2.2 | Z98,0R2,2 | 0.15 | 98 | 2.2 | Z98,0R2,2 | 0.14
98.1 | 2.2 | Z98,1R2,2 | 0.17 | 98.1 | 2.2 | Z98,1R2,2 | 0.16 | 98.1 | 2.2 | Z98,1R2,2 | 0.15 | 98.1 | 2.2 | Z98,1R2,2 | 0.14
98.2 | 2.2 | Z98,2R2,2 | 0.17 | 98.2 | 2.2 | Z98,2R2,2 | 0.16 | 98.2 | 2.2 | Z98,2R2,2 | 0.15 | 98.2 | 2.2 | Z98,2R2,2 | 0.14
98.3 | 2.2 | Z98,3R2,2 | 0.17 | 98.3 | 2.2 | Z98,3R2,2 | 0.16 | 98.3 | 2.2 | Z98,3R2,2 | 0.15 | 98.3 | 2.2 | Z98,3R2,2 | 0.14
98.4 | 2.2 | Z98,4R2,2 | 0.17 | 98.4 | 2.2 | Z98,4R2,2 | 0.16 | 98.4 | 2.2 | Z98,4R2,2 | 0.15 | 98.4 | 2.2 | Z98,4R2,2 | 0.14
98.5 | 2.2 | Z98,5R2,2 | 0.17 | 98.5 | 2.2 | Z98,5R2,2 | 0.16 | 98.5 | 2.2 | Z98,5R2,2 | 0.15 | 98.5 | 2.2 | Z98,5R2,2 | 0.14
98.6 | 2.2 | Z98,6R2,2 | 0.17 | 98.6 | 2.2 | Z98,6R2,2 | 0.16 | 98.6 | 2.2 | Z98,6R2,2 | 0.15 | 98.6 | 2.2 | Z98,6R2,2 | 0.14
98.7 | 2.2 | Z98,7R2,2 | 0.17 | 98.7 | 2.2 | Z98,7R2,2 | 0.16 | 98.7 | 2.2 | Z98,7R2,2 | 0.15 | 98.7 | 2.2 | Z98,7R2,2 | 0.14
98.8 | 2.2 | Z98,8R2,2 | 0.17 | 98.8 | 2.2 | Z98,8R2,2 | 0.16 | 98.8 | 2.2 | Z98,8R2,2 | 0.15 | 98.8 | 2.2 | Z98,8R2,2 | 0.14
98.9 | 2.2 | Z98,9R2,2 | 0.17 | 98.9 | 2.2 | Z98,9R2,2 | 0.16 | 98.9 | 2.2 | Z98,9R2,2 | 0.15 | 98.9 | 2.2 | Z98,9R2,2 | 0.14
99 | 2.2 | Z99,0R2,2 | 0.17 | 99 | 2.2 | Z99,0R2,2 | 0.16 | 99 | 2.2 | Z99,0R2,2 | 0.15 | 99 | 2.2 | Z99,0R2,2 | 0.14
99.1 | 2.2 | Z99,1R2,2 | 0.17 | 99.1 | 2.2 | Z99,1R2,2 | 0.16 | 99.1 | 2.2 | Z99,1R2,2 | 0.15 | 99.1 | 2.2 | Z99,1R2,2 | 0.14
99.2 | 2.2 | Z99,2R2,2 | 0.17 | 99.2 | 2.2 | Z99,2R2,2 | 0.16 | 99.2 | 2.2 | Z99,2R2,2 | 0.15 | 99.2 | 2.2 | Z99,2R2,2 | 0.14
99.3 | 2.2 | Z99,3R2,2 | 0.17 | 99.3 | 2.2 | Z99,3R2,2 | 0.16 | 99.3 | 2.2 | Z99,3R2,2 | 0.15 | 99.3 | 2.2 | Z99,3R2,2 | 0.14
99.4 | 2.2 | Z99,4R2,2 | 0.17 | 99.4 | 2.2 | Z99,4R2,2 | 0.16 | 99.4 | 2.2 | Z99,4R2,2 | 0.15 | 99.4 | 2.2 | Z99,4R2,2 | 0.14
99.5 | 2.2 | Z99,5R2,2 | 0.17 | 99.5 | 2.2 | Z99,5R2,2 | 0.16 | 99.5 | 2.2 | Z99,5R2,2 | 0.15 | 99.5 | 2.2 | Z99,5R2,2 | 0.14
99.6 | 2.2 | Z99,6R2,2 | 0.17 | 99.6 | 2.2 | Z99,6R2,2 | 0.16 | 99.6 | 2.2 | Z99,6R2,2 | 0.15 | 99.6 | 2.2 | Z99,6R2,2 | 0.14
99.7 | 2.2 | Z99,7R2,2 | 0.17 | 99.7 | 2.2 | Z99,7R2,2 | 0.16 | 99.7 | 2.2 | Z99,7R2,2 | 0.15 | 99.7 | 2.2 | Z99,7R2,2 | 0.14
99.8 | 2.2 | Z99,8R2,2 | 0.17 | 99.8 | 2.2 | Z99,8R2,2 | 0.16 | 99.8 | 2.2 | Z99,8R2,2 | 0.15 | 99.8 | 2.2 | Z99,8R2,2 | 0.14
99.9 | 2.2 | Z99,9R2,2 | 0.17 | 99.9 | 2.2 | Z99,9R2,2 | 0.16 | 99.9 | 2.2 | Z99,9R2,2 | 0.15 | 99.9 | 2.2 | Z99,9R2,2 | 0.14
100 | 2.2 | Z100,0R2,2 | 0.17 | 100 | 2.2 | Z100,0R2,2 | 0.16 | 100 | 2.2 | Z100,0R2,2 | 0.15 | 100 | 2.2 | Z100,0R2,2 | 0.14
0 | 2.3 | Z0,0R2,3 | 0.69 | 0 | 2.3 | Z0,0R2,3 | 0.61 | 0 | 2.3 | Z0,0R2,3 | 0.49 | 0 | 2.3 | Z0,0R2,3 | 0.41
0.1 | 2.3 | Z0,1R2,3 | 0.69 | 0.1 | 2.3 | Z0,1R2,3 | 0.61 | 0.1 | 2.3 | Z0,1R2,3 | 0.49 | 0.1 | 2.3 | Z0,1R2,3 | 0.41
0.2 | 2.3 | Z0,2R2,3 | 0.69 | 0.2 | 2.3 | Z0,2R2,3 | 0.61 | 0.2 | 2.3 | Z0,2R2,3 | 0.49 | 0.2 | 2.3 | Z0,2R2,3 | 0.41
0.3 | 2.3 | Z0,3R2,3 | 0.69 | 0.3 | 2.3 | Z0,3R2,3 | 0.61 | 0.3 | 2.3 | Z0,3R2,3 | 0.49 | 0.3 | 2.3 | Z0,3R2,3 | 0.41
0.4 | 2.3 | Z0,4R2,3 | 0.69 | 0.4 | 2.3 | Z0,4R2,3 | 0.61 | 0.4 | 2.3 | Z0,4R2,3 | 0.49 | 0.4 | 2.3 | Z0,4R2,3 | 0.41
0.5 | 2.3 | Z0,5R2,3 | 0.69 | 0.5 | 2.3 | Z0,5R2,3 | 0.61 | 0.5 | 2.3 | Z0,5R2,3 | 0.49 | 0.5 | 2.3 | Z0,5R2,3 | 0.41
0.6 | 2.3 | Z0,6R2,3 | 0.69 | 0.6 | 2.3 | Z0,6R2,3 | 0.61 | 0.6 | 2.3 | Z0,6R2,3 | 0.49 | 0.6 | 2.3 | Z0,6R2,3 | 0.41
0.7 | 2.3 | Z0,7R2,3 | 0.69 | 0.7 | 2.3 | Z0,7R2,3 | 0.61 | 0.7 | 2.3 | Z0,7R2,3 | 0.49 | 0.7 | 2.3 | Z0,7R2,3 | 0.41
0.8 | 2.3 | Z0,8R2,3 | 0.69 | 0.8 | 2.3 | Z0,8R2,3 | 0.61 | 0.8 | 2.3 | Z0,8R2,3 | 0.49 | 0.8 | 2.3 | Z0,8R2,3 | 0.41
0.9 | 2.3 | Z0,9R2,3 | 0.69 | 0.9 | 2.3 | Z0,9R2,3 | 0.61 | 0.9 | 2.3 | Z0,9R2,3 | 0.49 | 0.9 | 2.3 | Z0,9R2,3 | 0.41
1 | 2.3 | Z1,0R2,3 | 0.69 | 1 | 2.3 | Z1,0R2,3 | 0.61 | 1 | 2.3 | Z1,0R2,3 | 0.49 | 1 | 2.3 | Z1,0R2,3 | 0.41
1.1 | 2.3 | Z1,1R2,3 | 0.68 | 1.1 | 2.3 | Z1,1R2,3 | 0.6 | 1.1 | 2.3 | Z1,1R2,3 | 0.48 | 1.1 | 2.3 | Z1,1R2,3 | 0.41
1.2 | 2.3 | Z1,2R2,3 | 0.67 | 1.2 | 2.3 | Z1,2R2,3 | 0.59 | 1.2 | 2.3 | Z1,2R2,3 | 0.48 | 1.2 | 2.3 | Z1,2R2,3 | 0.4
1.3 | 2.3 | Z1,3R2,3 | 0.65 | 1.3 | 2.3 | Z1,3R2,3 | 0.58 | 1.3 | 2.3 | Z1,3R2,3 | 0.47 | 1.3 | 2.3 | Z1,3R2,3 | 0.4
1.4 | 2.3 | Z1,4R2,3 | 0.64 | 1.4 | 2.3 | Z1,4R2,3 | 0.57 | 1.4 | 2.3 | Z1,4R2,3 | 0.46 | 1.4 | 2.3 | Z1,4R2,3 | 0.39
1.5 | 2.3 | Z1,5R2,3 | 0.63 | 1.5 | 2.3 | Z1,5R2,3 | 0.56 | 1.5 | 2.3 | Z1,5R2,3 | 0.46 | 1.5 | 2.3 | Z1,5R2,3 | 0.39
1.6 | 2.3 | Z1,6R2,3 | 0.62 | 1.6 | 2.3 | Z1,6R2,3 | 0.55 | 1.6 | 2.3 | Z1,6R2,3 | 0.45 | 1.6 | 2.3 | Z1,6R2,3 | 0.38
1.7 | 2.3 | Z1,7R2,3 | 0.61 | 1.7 | 2.3 | Z1,7R2,3 | 0.54 | 1.7 | 2.3 | Z1,7R2,3 | 0.44 | 1.7 | 2.3 | Z1,7R2,3 | 0.38
1.8 | 2.3 | Z1,8R2,3 | 0.59 | 1.8 | 2.3 | Z1,8R2,3 | 0.53 | 1.8 | 2.3 | Z1,8R2,3 | 0.43 | 1.8 | 2.3 | Z1,8R2,3 | 0.37
1.9 | 2.3 | Z1,9R2,3 | 0.58 | 1.9 | 2.3 | Z1,9R2,3 | 0.52 | 1.9 | 2.3 | Z1,9R2,3 | 0.43 | 1.9 | 2.3 | Z1,9R2,3 | 0.37
2 | 2.3 | Z2,0R2,3 | 0.57 | 2 | 2.3 | Z2,0R2,3 | 0.51 | 2 | 2.3 | Z2,0R2,3 | 0.42 | 2 | 2.3 | Z2,0R2,3 | 0.36
2.1 | 2.3 | Z2,1R2,3 | 0.56 | 2.1 | 2.3 | Z2,1R2,3 | 0.5 | 2.1 | 2.3 | Z2,1R2,3 | 0.42 | 2.1 | 2.3 | Z2,1R2,3 | 0.36
2.2 | 2.3 | Z2,2R2,3 | 0.55 | 2.2 | 2.3 | Z2,2R2,3 | 0.5 | 2.2 | 2.3 | Z2,2R2,3 | 0.41 | 2.2 | 2.3 | Z2,2R2,3 | 0.35
2.3 | 2.3 | Z2,3R2,3 | 0.55 | 2.3 | 2.3 | Z2,3R2,3 | 0.49 | 2.3 | 2.3 | Z2,3R2,3 | 0.41 | 2.3 | 2.3 | Z2,3R2,3 | 0.35
2.4 | 2.3 | Z2,4R2,3 | 0.54 | 2.4 | 2.3 | Z2,4R2,3 | 0.48 | 2.4 | 2.3 | Z2,4R2,3 | 0.4 | 2.4 | 2.3 | Z2,4R2,3 | 0.34
2.5 | 2.3 | Z2,5R2,3 | 0.53 | 2.5 | 2.3 | Z2,5R2,3 | 0.48 | 2.5 | 2.3 | Z2,5R2,3 | 0.4 | 2.5 | 2.3 | Z2,5R2,3 | 0.34
2.6 | 2.3 | Z2,6R2,3 | 0.52 | 2.6 | 2.3 | Z2,6R2,3 | 0.47 | 2.6 | 2.3 | Z2,6R2,3 | 0.39 | 2.6 | 2.3 | Z2,6R2,3 | 0.34
2.7 | 2.3 | Z2,7R2,3 | 0.51 | 2.7 | 2.3 | Z2,7R2,3 | 0.46 | 2.7 | 2.3 | Z2,7R2,3 | 0.39 | 2.7 | 2.3 | Z2,7R2,3 | 0.33
2.8 | 2.3 | Z2,8R2,3 | 0.51 | 2.8 | 2.3 | Z2,8R2,3 | 0.45 | 2.8 | 2.3 | Z2,8R2,3 | 0.38 | 2.8 | 2.3 | Z2,8R2,3 | 0.33
2.9 | 2.3 | Z2,9R2,3 | 0.5 | 2.9 | 2.3 | Z2,9R2,3 | 0.45 | 2.9 | 2.3 | Z2,9R2,3 | 0.38 | 2.9 | 2.3 | Z2,9R2,3 | 0.32
3 | 2.3 | Z3,0R2,3 | 0.49 | 3 | 2.3 | Z3,0R2,3 | 0.44 | 3 | 2.3 | Z3,0R2,3 | 0.37 | 3 | 2.3 | Z3,0R2,3 | 0.32
3.1 | 2.3 | Z3,1R2,3 | 0.48 | 3.1 | 2.3 | Z3,1R2,3 | 0.44 | 3.1 | 2.3 | Z3,1R2,3 | 0.37 | 3.1 | 2.3 | Z3,1R2,3 | 0.32
3.2 | 2.3 | Z3,2R2,3 | 0.48 | 3.2 | 2.3 | Z3,2R2,3 | 0.43 | 3.2 | 2.3 | Z3,2R2,3 | 0.36 | 3.2 | 2.3 | Z3,2R2,3 | 0.31
3.3 | 2.3 | Z3,3R2,3 | 0.47 | 3.3 | 2.3 | Z3,3R2,3 | 0.43 | 3.3 | 2.3 | Z3,3R2,3 | 0.36 | 3.3 | 2.3 | Z3,3R2,3 | 0.31
3.4 | 2.3 | Z3,4R2,3 | 0.47 | 3.4 | 2.3 | Z3,4R2,3 | 0.42 | 3.4 | 2.3 | Z3,4R2,3 | 0.36 | 3.4 | 2.3 | Z3,4R2,3 | 0.31
3.5 | 2.3 | Z3,5R2,3 | 0.46 | 3.5 | 2.3 | Z3,5R2,3 | 0.42 | 3.5 | 2.3 | Z3,5R2,3 | 0.36 | 3.5 | 2.3 | Z3,5R2,3 | 0.31
3.6 | 2.3 | Z3,6R2,3 | 0.45 | 3.6 | 2.3 | Z3,6R2,3 | 0.41 | 3.6 | 2.3 | Z3,6R2,3 | 0.35 | 3.6 | 2.3 | Z3,6R2,3 | 0.3
3.7 | 2.3 | Z3,7R2,3 | 0.45 | 3.7 | 2.3 | Z3,7R2,3 | 0.41 | 3.7 | 2.3 | Z3,7R2,3 | 0.35 | 3.7 | 2.3 | Z3,7R2,3 | 0.3
3.8 | 2.3 | Z3,8R2,3 | 0.44 | 3.8 | 2.3 | Z3,8R2,3 | 0.4 | 3.8 | 2.3 | Z3,8R2,3 | 0.35 | 3.8 | 2.3 | Z3,8R2,3 | 0.3
3.9 | 2.3 | Z3,9R2,3 | 0.44 | 3.9 | 2.3 | Z3,9R2,3 | 0.4 | 3.9 | 2.3 | Z3,9R2,3 | 0.34 | 3.9 | 2.3 | Z3,9R2,3 | 0.29
4 | 2.3 | Z4,0R2,3 | 0.43 | 4 | 2.3 | Z4,0R2,3 | 0.39 | 4 | 2.3 | Z4,0R2,3 | 0.34 | 4 | 2.3 | Z4,0R2,3 | 0.29
4.1 | 2.3 | Z4,1R2,3 | 0.43 | 4.1 | 2.3 | Z4,1R2,3 | 0.39 | 4.1 | 2.3 | Z4,1R2,3 | 0.34 | 4.1 | 2.3 | Z4,1R2,3 | 0.29
4.2 | 2.3 | Z4,2R2,3 | 0.42 | 4.2 | 2.3 | Z4,2R2,3 | 0.38 | 4.2 | 2.3 | Z4,2R2,3 | 0.33 | 4.2 | 2.3 | Z4,2R2,3 | 0.29
4.3 | 2.3 | Z4,3R2,3 | 0.42 | 4.3 | 2.3 | Z4,3R2,3 | 0.38 | 4.3 | 2.3 | Z4,3R2,3 | 0.33 | 4.3 | 2.3 | Z4,3R2,3 | 0.28
4.4 | 2.3 | Z4,4R2,3 | 0.41 | 4.4 | 2.3 | Z4,4R2,3 | 0.38 | 4.4 | 2.3 | Z4,4R2,3 | 0.33 | 4.4 | 2.3 | Z4,4R2,3 | 0.28
4.5 | 2.3 | Z4,5R2,3 | 0.41 | 4.5 | 2.3 | Z4,5R2,3 | 0.38 | 4.5 | 2.3 | Z4,5R2,3 | 0.33 | 4.5 | 2.3 | Z4,5R2,3 | 0.28
4.6 | 2.3 | Z4,6R2,3 | 0.41 | 4.6 | 2.3 | Z4,6R2,3 | 0.37 | 4.6 | 2.3 | Z4,6R2,3 | 0.32 | 4.6 | 2.3 | Z4,6R2,3 | 0.28
4.7 | 2.3 | Z4,7R2,3 | 0.4 | 4.7 | 2.3 | Z4,7R2,3 | 0.37 | 4.7 | 2.3 | Z4,7R2,3 | 0.32 | 4.7 | 2.3 | Z4,7R2,3 | 0.28
4.8 | 2.3 | Z4,8R2,3 | 0.4 | 4.8 | 2.3 | Z4,8R2,3 | 0.37 | 4.8 | 2.3 | Z4,8R2,3 | 0.32 | 4.8 | 2.3 | Z4,8R2,3 | 0.27
4.9 | 2.3 | Z4,9R2,3 | 0.39 | 4.9 | 2.3 | Z4,9R2,3 | 0.36 | 4.9 | 2.3 | Z4,9R2,3 | 0.31 | 4.9 | 2.3 | Z4,9R2,3 | 0.27
5 | 2.3 | Z5,0R2,3 | 0.39 | 5 | 2.3 | Z5,0R2,3 | 0.36 | 5 | 2.3 | Z5,0R2,3 | 0.31 | 5 | 2.3 | Z5,0R2,3 | 0.27
5.1 | 2.3 | Z5,1R2,3 | 0.39 | 5.1 | 2.3 | Z5,1R2,3 | 0.36 | 5.1 | 2.3 | Z5,1R2,3 | 0.31 | 5.1 | 2.3 | Z5,1R2,3 | 0.27
5.2 | 2.3 | Z5,2R2,3 | 0.38 | 5.2 | 2.3 | Z5,2R2,3 | 0.35 | 5.2 | 2.3 | Z5,2R2,3 | 0.3 | 5.2 | 2.3 | Z5,2R2,3 | 0.27
5.3 | 2.3 | Z5,3R2,3 | 0.38 | 5.3 | 2.3 | Z5,3R2,3 | 0.35 | 5.3 | 2.3 | Z5,3R2,3 | 0.3 | 5.3 | 2.3 | Z5,3R2,3 | 0.26
5.4 | 2.3 | Z5,4R2,3 | 0.37 | 5.4 | 2.3 | Z5,4R2,3 | 0.35 | 5.4 | 2.3 | Z5,4R2,3 | 0.3 | 5.4 | 2.3 | Z5,4R2,3 | 0.26
5.5 | 2.3 | Z5,5R2,3 | 0.37 | 5.5 | 2.3 | Z5,5R2,3 | 0.35 | 5.5 | 2.3 | Z5,5R2,3 | 0.3 | 5.5 | 2.3 | Z5,5R2,3 | 0.26
5.6 | 2.3 | Z5,6R2,3 | 0.37 | 5.6 | 2.3 | Z5,6R2,3 | 0.34 | 5.6 | 2.3 | Z5,6R2,3 | 0.29 | 5.6 | 2.3 | Z5,6R2,3 | 0.26
5.7 | 2.3 | Z5,7R2,3 | 0.36 | 5.7 | 2.3 | Z5,7R2,3 | 0.34 | 5.7 | 2.3 | Z5,7R2,3 | 0.29 | 5.7 | 2.3 | Z5,7R2,3 | 0.26
5.8 | 2.3 | Z5,8R2,3 | 0.36 | 5.8 | 2.3 | Z5,8R2,3 | 0.34 | 5.8 | 2.3 | Z5,8R2,3 | 0.29 | 5.8 | 2.3 | Z5,8R2,3 | 0.25
5.9 | 2.3 | Z5,9R2,3 | 0.35 | 5.9 | 2.3 | Z5,9R2,3 | 0.33 | 5.9 | 2.3 | Z5,9R2,3 | 0.28 | 5.9 | 2.3 | Z5,9R2,3 | 0.25
6 | 2.3 | Z6,0R2,3 | 0.35 | 6 | 2.3 | Z6,0R2,3 | 0.33 | 6 | 2.3 | Z6,0R2,3 | 0.28 | 6 | 2.3 | Z6,0R2,3 | 0.25
6.1 | 2.3 | Z6,1R2,3 | 0.35 | 6.1 | 2.3 | Z6,1R2,3 | 0.33 | 6.1 | 2.3 | Z6,1R2,3 | 0.28 | 6.1 | 2.3 | Z6,1R2,3 | 0.25
6.2 | 2.3 | Z6,2R2,3 | 0.35 | 6.2 | 2.3 | Z6,2R2,3 | 0.32 | 6.2 | 2.3 | Z6,2R2,3 | 0.28 | 6.2 | 2.3 | Z6,2R2,3 | 0.25
6.3 | 2.3 | Z6,3R2,3 | 0.34 | 6.3 | 2.3 | Z6,3R2,3 | 0.32 | 6.3 | 2.3 | Z6,3R2,3 | 0.27 | 6.3 | 2.3 | Z6,3R2,3 | 0.25
6.4 | 2.3 | Z6,4R2,3 | 0.34 | 6.4 | 2.3 | Z6,4R2,3 | 0.32 | 6.4 | 2.3 | Z6,4R2,3 | 0.27 | 6.4 | 2.3 | Z6,4R2,3 | 0.25
6.5 | 2.3 | Z6,5R2,3 | 0.34 | 6.5 | 2.3 | Z6,5R2,3 | 0.32 | 6.5 | 2.3 | Z6,5R2,3 | 0.27 | 6.5 | 2.3 | Z6,5R2,3 | 0.25
6.6 | 2.3 | Z6,6R2,3 | 0.34 | 6.6 | 2.3 | Z6,6R2,3 | 0.31 | 6.6 | 2.3 | Z6,6R2,3 | 0.27 | 6.6 | 2.3 | Z6,6R2,3 | 0.24
6.7 | 2.3 | Z6,7R2,3 | 0.34 | 6.7 | 2.3 | Z6,7R2,3 | 0.31 | 6.7 | 2.3 | Z6,7R2,3 | 0.27 | 6.7 | 2.3 | Z6,7R2,3 | 0.24
6.8 | 2.3 | Z6,8R2,3 | 0.33 | 6.8 | 2.3 | Z6,8R2,3 | 0.31 | 6.8 | 2.3 | Z6,8R2,3 | 0.26 | 6.8 | 2.3 | Z6,8R2,3 | 0.24
6.9 | 2.3 | Z6,9R2,3 | 0.33 | 6.9 | 2.3 | Z6,9R2,3 | 0.3 | 6.9 | 2.3 | Z6,9R2,3 | 0.26 | 6.9 | 2.3 | Z6,9R2,3 | 0.24
7 | 2.3 | Z7,0R2,3 | 0.33 | 7 | 2.3 | Z7,0R2,3 | 0.3 | 7 | 2.3 | Z7,0R2,3 | 0.26 | 7 | 2.3 | Z7,0R2,3 | 0.24
7.1 | 2.3 | Z7,1R2,3 | 0.33 | 7.1 | 2.3 | Z7,1R2,3 | 0.3 | 7.1 | 2.3 | Z7,1R2,3 | 0.26 | 7.1 | 2.3 | Z7,1R2,3 | 0.24
7.2 | 2.3 | Z7,2R2,3 | 0.32 | 7.2 | 2.3 | Z7,2R2,3 | 0.3 | 7.2 | 2.3 | Z7,2R2,3 | 0.26 | 7.2 | 2.3 | Z7,2R2,3 | 0.24
7.3 | 2.3 | Z7,3R2,3 | 0.32 | 7.3 | 2.3 | Z7,3R2,3 | 0.29 | 7.3 | 2.3 | Z7,3R2,3 | 0.26 | 7.3 | 2.3 | Z7,3R2,3 | 0.23
7.4 | 2.3 | Z7,4R2,3 | 0.32 | 7.4 | 2.3 | Z7,4R2,3 | 0.29 | 7.4 | 2.3 | Z7,4R2,3 | 0.26 | 7.4 | 2.3 | Z7,4R2,3 | 0.23
7.5 | 2.3 | Z7,5R2,3 | 0.32 | 7.5 | 2.3 | Z7,5R2,3 | 0.29 | 7.5 | 2.3 | Z7,5R2,3 | 0.26 | 7.5 | 2.3 | Z7,5R2,3 | 0.23
7.6 | 2.3 | Z7,6R2,3 | 0.31 | 7.6 | 2.3 | Z7,6R2,3 | 0.29 | 7.6 | 2.3 | Z7,6R2,3 | 0.25 | 7.6 | 2.3 | Z7,6R2,3 | 0.23
7.7 | 2.3 | Z7,7R2,3 | 0.31 | 7.7 | 2.3 | Z7,7R2,3 | 0.29 | 7.7 | 2.3 | Z7,7R2,3 | 0.25 | 7.7 | 2.3 | Z7,7R2,3 | 0.23
7.8 | 2.3 | Z7,8R2,3 | 0.31 | 7.8 | 2.3 | Z7,8R2,3 | 0.28 | 7.8 | 2.3 | Z7,8R2,3 | 0.25 | 7.8 | 2.3 | Z7,8R2,3 | 0.22
7.9 | 2.3 | Z7,9R2,3 | 0.3 | 7.9 | 2.3 | Z7,9R2,3 | 0.28 | 7.9 | 2.3 | Z7,9R2,3 | 0.25 | 7.9 | 2.3 | Z7,9R2,3 | 0.22
8 | 2.3 | Z8,0R2,3 | 0.3 | 8 | 2.3 | Z8,0R2,3 | 0.28 | 8 | 2.3 | Z8,0R2,3 | 0.25 | 8 | 2.3 | Z8,0R2,3 | 0.22
8.1 | 2.3 | Z8,1R2,3 | 0.3 | 8.1 | 2.3 | Z8,1R2,3 | 0.28 | 8.1 | 2.3 | Z8,1R2,3 | 0.25 | 8.1 | 2.3 | Z8,1R2,3 | 0.22
8.2 | 2.3 | Z8,2R2,3 | 0.3 | 8.2 | 2.3 | Z8,2R2,3 | 0.28 | 8.2 | 2.3 | Z8,2R2,3 | 0.25 | 8.2 | 2.3 | Z8,2R2,3 | 0.22
8.3 | 2.3 | Z8,3R2,3 | 0.29 | 8.3 | 2.3 | Z8,3R2,3 | 0.27 | 8.3 | 2.3 | Z8,3R2,3 | 0.24 | 8.3 | 2.3 | Z8,3R2,3 | 0.22
8.4 | 2.3 | Z8,4R2,3 | 0.29 | 8.4 | 2.3 | Z8,4R2,3 | 0.27 | 8.4 | 2.3 | Z8,4R2,3 | 0.24 | 8.4 | 2.3 | Z8,4R2,3 | 0.22
8.5 | 2.3 | Z8,5R2,3 | 0.29 | 8.5 | 2.3 | Z8,5R2,3 | 0.27 | 8.5 | 2.3 | Z8,5R2,3 | 0.24 | 8.5 | 2.3 | Z8,5R2,3 | 0.22
8.6 | 2.3 | Z8,6R2,3 | 0.29 | 8.6 | 2.3 | Z8,6R2,3 | 0.27 | 8.6 | 2.3 | Z8,6R2,3 | 0.24 | 8.6 | 2.3 | Z8,6R2,3 | 0.21
8.7 | 2.3 | Z8,7R2,3 | 0.29 | 8.7 | 2.3 | Z8,7R2,3 | 0.27 | 8.7 | 2.3 | Z8,7R2,3 | 0.24 | 8.7 | 2.3 | Z8,7R2,3 | 0.21
8.8 | 2.3 | Z8,8R2,3 | 0.28 | 8.8 | 2.3 | Z8,8R2,3 | 0.26 | 8.8 | 2.3 | Z8,8R2,3 | 0.23 | 8.8 | 2.3 | Z8,8R2,3 | 0.21
8.9 | 2.3 | Z8,9R2,3 | 0.28 | 8.9 | 2.3 | Z8,9R2,3 | 0.26 | 8.9 | 2.3 | Z8,9R2,3 | 0.23 | 8.9 | 2.3 | Z8,9R2,3 | 0.21
9 | 2.3 | Z9,0R2,3 | 0.28 | 9 | 2.3 | Z9,0R2,3 | 0.26 | 9 | 2.3 | Z9,0R2,3 | 0.23 | 9 | 2.3 | Z9,0R2,3 | 0.21
9.1 | 2.3 | Z9,1R2,3 | 0.28 | 9.1 | 2.3 | Z9,1R2,3 | 0.26 | 9.1 | 2.3 | Z9,1R2,3 | 0.23 | 9.1 | 2.3 | Z9,1R2,3 | 0.21
9.2 | 2.3 | Z9,2R2,3 | 0.28 | 9.2 | 2.3 | Z9,2R2,3 | 0.26 | 9.2 | 2.3 | Z9,2R2,3 | 0.23 | 9.2 | 2.3 | Z9,2R2,3 | 0.21
9.3 | 2.3 | Z9,3R2,3 | 0.28 | 9.3 | 2.3 | Z9,3R2,3 | 0.26 | 9.3 | 2.3 | Z9,3R2,3 | 0.23 | 9.3 | 2.3 | Z9,3R2,3 | 0.21
9.4 | 2.3 | Z9,4R2,3 | 0.28 | 9.4 | 2.3 | Z9,4R2,3 | 0.26 | 9.4 | 2.3 | Z9,4R2,3 | 0.23 | 9.4 | 2.3 | Z9,4R2,3 | 0.21
9.5 | 2.3 | Z9,5R2,3 | 0.28 | 9.5 | 2.3 | Z9,5R2,3 | 0.26 | 9.5 | 2.3 | Z9,5R2,3 | 0.23 | 9.5 | 2.3 | Z9,5R2,3 | 0.21
9.6 | 2.3 | Z9,6R2,3 | 0.27 | 9.6 | 2.3 | Z9,6R2,3 | 0.25 | 9.6 | 2.3 | Z9,6R2,3 | 0.22 | 9.6 | 2.3 | Z9,6R2,3 | 0.2
9.7 | 2.3 | Z9,7R2,3 | 0.27 | 9.7 | 2.3 | Z9,7R2,3 | 0.25 | 9.7 | 2.3 | Z9,7R2,3 | 0.22 | 9.7 | 2.3 | Z9,7R2,3 | 0.2
9.8 | 2.3 | Z9,8R2,3 | 0.27 | 9.8 | 2.3 | Z9,8R2,3 | 0.25 | 9.8 | 2.3 | Z9,8R2,3 | 0.22 | 9.8 | 2.3 | Z9,8R2,3 | 0.2
9.9 | 2.3 | Z9,9R2,3 | 0.27 | 9.9 | 2.3 | Z9,9R2,3 | 0.25 | 9.9 | 2.3 | Z9,9R2,3 | 0.22 | 9.9 | 2.3 | Z9,9R2,3 | 0.2
10 | 2.3 | Z10,0R2,3 | 0.27 | 10 | 2.3 | Z10,0R2,3 | 0.25 | 10 | 2.3 | Z10,0R2,3 | 0.22 | 10 | 2.3 | Z10,0R2,3 | 0.2
10.1 | 2.3 | Z10,1R2,3 | 0.27 | 10.1 | 2.3 | Z10,1R2,3 | 0.25 | 10.1 | 2.3 | Z10,1R2,3 | 0.22 | 10.1 | 2.3 | Z10,1R2,3 | 0.2
10.2 | 2.3 | Z10,2R2,3 | 0.27 | 10.2 | 2.3 | Z10,2R2,3 | 0.25 | 10.2 | 2.3 | Z10,2R2,3 | 0.22 | 10.2 | 2.3 | Z10,2R2,3 | 0.2
10.3 | 2.3 | Z10,3R2,3 | 0.27 | 10.3 | 2.3 | Z10,3R2,3 | 0.25 | 10.3 | 2.3 | Z10,3R2,3 | 0.22 | 10.3 | 2.3 | Z10,3R2,3 | 0.2
10.4 | 2.3 | Z10,4R2,3 | 0.26 | 10.4 | 2.3 | Z10,4R2,3 | 0.24 | 10.4 | 2.3 | Z10,4R2,3 | 0.22 | 10.4 | 2.3 | Z10,4R2,3 | 0.2
10.5 | 2.3 | Z10,5R2,3 | 0.26 | 10.5 | 2.3 | Z10,5R2,3 | 0.24 | 10.5 | 2.3 | Z10,5R2,3 | 0.22 | 10.5 | 2.3 | Z10,5R2,3 | 0.2
10.6 | 2.3 | Z10,6R2,3 | 0.26 | 10.6 | 2.3 | Z10,6R2,3 | 0.24 | 10.6 | 2.3 | Z10,6R2,3 | 0.21 | 10.6 | 2.3 | Z10,6R2,3 | 0.19
10.7 | 2.3 | Z10,7R2,3 | 0.26 | 10.7 | 2.3 | Z10,7R2,3 | 0.24 | 10.7 | 2.3 | Z10,7R2,3 | 0.21 | 10.7 | 2.3 | Z10,7R2,3 | 0.19
10.8 | 2.3 | Z10,8R2,3 | 0.26 | 10.8 | 2.3 | Z10,8R2,3 | 0.24 | 10.8 | 2.3 | Z10,8R2,3 | 0.21 | 10.8 | 2.3 | Z10,8R2,3 | 0.19
10.9 | 2.3 | Z10,9R2,3 | 0.26 | 10.9 | 2.3 | Z10,9R2,3 | 0.24 | 10.9 | 2.3 | Z10,9R2,3 | 0.21 | 10.9 | 2.3 | Z10,9R2,3 | 0.19
11 | 2.3 | Z11,0R2,3 | 0.26 | 11 | 2.3 | Z11,0R2,3 | 0.24 | 11 | 2.3 | Z11,0R2,3 | 0.21 | 11 | 2.3 | Z11,0R2,3 | 0.19
11.1 | 2.3 | Z11,1R2,3 | 0.25 | 11.1 | 2.3 | Z11,1R2,3 | 0.23 | 11.1 | 2.3 | Z11,1R2,3 | 0.21 | 11.1 | 2.3 | Z11,1R2,3 | 0.19
11.2 | 2.3 | Z11,2R2,3 | 0.25 | 11.2 | 2.3 | Z11,2R2,3 | 0.23 | 11.2 | 2.3 | Z11,2R2,3 | 0.21 | 11.2 | 2.3 | Z11,2R2,3 | 0.19
11.3 | 2.3 | Z11,3R2,3 | 0.25 | 11.3 | 2.3 | Z11,3R2,3 | 0.23 | 11.3 | 2.3 | Z11,3R2,3 | 0.21 | 11.3 | 2.3 | Z11,3R2,3 | 0.19
11.4 | 2.3 | Z11,4R2,3 | 0.25 | 11.4 | 2.3 | Z11,4R2,3 | 0.23 | 11.4 | 2.3 | Z11,4R2,3 | 0.21 | 11.4 | 2.3 | Z11,4R2,3 | 0.19
11.5 | 2.3 | Z11,5R2,3 | 0.25 | 11.5 | 2.3 | Z11,5R2,3 | 0.23 | 11.5 | 2.3 | Z11,5R2,3 | 0.21 | 11.5 | 2.3 | Z11,5R2,3 | 0.19
11.6 | 2.3 | Z11,6R2,3 | 0.25 | 11.6 | 2.3 | Z11,6R2,3 | 0.23 | 11.6 | 2.3 | Z11,6R2,3 | 0.2 | 11.6 | 2.3 | Z11,6R2,3 | 0.18
11.7 | 2.3 | Z11,7R2,3 | 0.24 | 11.7 | 2.3 | Z11,7R2,3 | 0.22 | 11.7 | 2.3 | Z11,7R2,3 | 0.2 | 11.7 | 2.3 | Z11,7R2,3 | 0.18
11.8 | 2.3 | Z11,8R2,3 | 0.24 | 11.8 | 2.3 | Z11,8R2,3 | 0.22 | 11.8 | 2.3 | Z11,8R2,3 | 0.2 | 11.8 | 2.3 | Z11,8R2,3 | 0.18
11.9 | 2.3 | Z11,9R2,3 | 0.24 | 11.9 | 2.3 | Z11,9R2,3 | 0.22 | 11.9 | 2.3 | Z11,9R2,3 | 0.2 | 11.9 | 2.3 | Z11,9R2,3 | 0.18
12 | 2.3 | Z12,0R2,3 | 0.24 | 12 | 2.3 | Z12,0R2,3 | 0.22 | 12 | 2.3 | Z12,0R2,3 | 0.2 | 12 | 2.3 | Z12,0R2,3 | 0.18
12.1 | 2.3 | Z12,1R2,3 | 0.24 | 12.1 | 2.3 | Z12,1R2,3 | 0.22 | 12.1 | 2.3 | Z12,1R2,3 | 0.2 | 12.1 | 2.3 | Z12,1R2,3 | 0.18
12.2 | 2.3 | Z12,2R2,3 | 0.24 | 12.2 | 2.3 | Z12,2R2,3 | 0.22 | 12.2 | 2.3 | Z12,2R2,3 | 0.2 | 12.2 | 2.3 | Z12,2R2,3 | 0.18
12.3 | 2.3 | Z12,3R2,3 | 0.24 | 12.3 | 2.3 | Z12,3R2,3 | 0.22 | 12.3 | 2.3 | Z12,3R2,3 | 0.2 | 12.3 | 2.3 | Z12,3R2,3 | 0.18
12.4 | 2.3 | Z12,4R2,3 | 0.24 | 12.4 | 2.3 | Z12,4R2,3 | 0.22 | 12.4 | 2.3 | Z12,4R2,3 | 0.2 | 12.4 | 2.3 | Z12,4R2,3 | 0.18
12.5 | 2.3 | Z12,5R2,3 | 0.24 | 12.5 | 2.3 | Z12,5R2,3 | 0.22 | 12.5 | 2.3 | Z12,5R2,3 | 0.2 | 12.5 | 2.3 | Z12,5R2,3 | 0.18
12.6 | 2.3 | Z12,6R2,3 | 0.23 | 12.6 | 2.3 | Z12,6R2,3 | 0.21 | 12.6 | 2.3 | Z12,6R2,3 | 0.19 | 12.6 | 2.3 | Z12,6R2,3 | 0.18
12.7 | 2.3 | Z12,7R2,3 | 0.23 | 12.7 | 2.3 | Z12,7R2,3 | 0.21 | 12.7 | 2.3 | Z12,7R2,3 | 0.19 | 12.7 | 2.3 | Z12,7R2,3 | 0.18
12.8 | 2.3 | Z12,8R2,3 | 0.23 | 12.8 | 2.3 | Z12,8R2,3 | 0.21 | 12.8 | 2.3 | Z12,8R2,3 | 0.19 | 12.8 | 2.3 | Z12,8R2,3 | 0.18
12.9 | 2.3 | Z12,9R2,3 | 0.23 | 12.9 | 2.3 | Z12,9R2,3 | 0.21 | 12.9 | 2.3 | Z12,9R2,3 | 0.19 | 12.9 | 2.3 | Z12,9R2,3 | 0.18
13 | 2.3 | Z13,0R2,3 | 0.23 | 13 | 2.3 | Z13,0R2,3 | 0.21 | 13 | 2.3 | Z13,0R2,3 | 0.19 | 13 | 2.3 | Z13,0R2,3 | 0.18
13.1 | 2.3 | Z13,1R2,3 | 0.23 | 13.1 | 2.3 | Z13,1R2,3 | 0.21 | 13.1 | 2.3 | Z13,1R2,3 | 0.19 | 13.1 | 2.3 | Z13,1R2,3 | 0.17
13.2 | 2.3 | Z13,2R2,3 | 0.23 | 13.2 | 2.3 | Z13,2R2,3 | 0.21 | 13.2 | 2.3 | Z13,2R2,3 | 0.19 | 13.2 | 2.3 | Z13,2R2,3 | 0.17
13.3 | 2.3 | Z13,3R2,3 | 0.23 | 13.3 | 2.3 | Z13,3R2,3 | 0.21 | 13.3 | 2.3 | Z13,3R2,3 | 0.19 | 13.3 | 2.3 | Z13,3R2,3 | 0.17
13.4 | 2.3 | Z13,4R2,3 | 0.23 | 13.4 | 2.3 | Z13,4R2,3 | 0.21 | 13.4 | 2.3 | Z13,4R2,3 | 0.19 | 13.4 | 2.3 | Z13,4R2,3 | 0.17
13.5 | 2.3 | Z13,5R2,3 | 0.23 | 13.5 | 2.3 | Z13,5R2,3 | 0.21 | 13.5 | 2.3 | Z13,5R2,3 | 0.19 | 13.5 | 2.3 | Z13,5R2,3 | 0.17
13.6 | 2.3 | Z13,6R2,3 | 0.22 | 13.6 | 2.3 | Z13,6R2,3 | 0.2 | 13.6 | 2.3 | Z13,6R2,3 | 0.18 | 13.6 | 2.3 | Z13,6R2,3 | 0.17
13.7 | 2.3 | Z13,7R2,3 | 0.22 | 13.7 | 2.3 | Z13,7R2,3 | 0.2 | 13.7 | 2.3 | Z13,7R2,3 | 0.18 | 13.7 | 2.3 | Z13,7R2,3 | 0.17
13.8 | 2.3 | Z13,8R2,3 | 0.22 | 13.8 | 2.3 | Z13,8R2,3 | 0.2 | 13.8 | 2.3 | Z13,8R2,3 | 0.18 | 13.8 | 2.3 | Z13,8R2,3 | 0.17
13.9 | 2.3 | Z13,9R2,3 | 0.22 | 13.9 | 2.3 | Z13,9R2,3 | 0.2 | 13.9 | 2.3 | Z13,9R2,3 | 0.18 | 13.9 | 2.3 | Z13,9R2,3 | 0.17
14 | 2.3 | Z14,0R2,3 | 0.22 | 14 | 2.3 | Z14,0R2,3 | 0.2 | 14 | 2.3 | Z14,0R2,3 | 0.18 | 14 | 2.3 | Z14,0R2,3 | 0.17
14.1 | 2.3 | Z14,1R2,3 | 0.22 | 14.1 | 2.3 | Z14,1R2,3 | 0.2 | 14.1 | 2.3 | Z14,1R2,3 | 0.18 | 14.1 | 2.3 | Z14,1R2,3 | 0.17
14.2 | 2.3 | Z14,2R2,3 | 0.22 | 14.2 | 2.3 | Z14,2R2,3 | 0.2 | 14.2 | 2.3 | Z14,2R2,3 | 0.18 | 14.2 | 2.3 | Z14,2R2,3 | 0.17
14.3 | 2.3 | Z14,3R2,3 | 0.22 | 14.3 | 2.3 | Z14,3R2,3 | 0.2 | 14.3 | 2.3 | Z14,3R2,3 | 0.18 | 14.3 | 2.3 | Z14,3R2,3 | 0.17
14.4 | 2.3 | Z14,4R2,3 | 0.22 | 14.4 | 2.3 | Z14,4R2,3 | 0.2 | 14.4 | 2.3 | Z14,4R2,3 | 0.18 | 14.4 | 2.3 | Z14,4R2,3 | 0.17
14.5 | 2.3 | Z14,5R2,3 | 0.22 | 14.5 | 2.3 | Z14,5R2,3 | 0.2 | 14.5 | 2.3 | Z14,5R2,3 | 0.18 | 14.5 | 2.3 | Z14,5R2,3 | 0.17
14.6 | 2.3 | Z14,6R2,3 | 0.21 | 14.6 | 2.3 | Z14,6R2,3 | 0.2 | 14.6 | 2.3 | Z14,6R2,3 | 0.18 | 14.6 | 2.3 | Z14,6R2,3 | 0.17
14.7 | 2.3 | Z14,7R2,3 | 0.21 | 14.7 | 2.3 | Z14,7R2,3 | 0.2 | 14.7 | 2.3 | Z14,7R2,3 | 0.18 | 14.7 | 2.3 | Z14,7R2,3 | 0.17
14.8 | 2.3 | Z14,8R2,3 | 0.21 | 14.8 | 2.3 | Z14,8R2,3 | 0.2 | 14.8 | 2.3 | Z14,8R2,3 | 0.18 | 14.8 | 2.3 | Z14,8R2,3 | 0.17
14.9 | 2.3 | Z14,9R2,3 | 0.21 | 14.9 | 2.3 | Z14,9R2,3 | 0.2 | 14.9 | 2.3 | Z14,9R2,3 | 0.18 | 14.9 | 2.3 | Z14,9R2,3 | 0.17
15 | 2.3 | Z15,0R2,3 | 0.21 | 15 | 2.3 | Z15,0R2,3 | 0.2 | 15 | 2.3 | Z15,0R2,3 | 0.18 | 15 | 2.3 | Z15,0R2,3 | 0.17
15.1 | 2.3 | Z15,1R2,3 | 0.21 | 15.1 | 2.3 | Z15,1R2,3 | 0.19 | 15.1 | 2.3 | Z15,1R2,3 | 0.17 | 15.1 | 2.3 | Z15,1R2,3 | 0.16
15.2 | 2.3 | Z15,2R2,3 | 0.21 | 15.2 | 2.3 | Z15,2R2,3 | 0.19 | 15.2 | 2.3 | Z15,2R2,3 | 0.17 | 15.2 | 2.3 | Z15,2R2,3 | 0.16
15.3 | 2.3 | Z15,3R2,3 | 0.21 | 15.3 | 2.3 | Z15,3R2,3 | 0.19 | 15.3 | 2.3 | Z15,3R2,3 | 0.17 | 15.3 | 2.3 | Z15,3R2,3 | 0.16
15.4 | 2.3 | Z15,4R2,3 | 0.21 | 15.4 | 2.3 | Z15,4R2,3 | 0.19 | 15.4 | 2.3 | Z15,4R2,3 | 0.17 | 15.4 | 2.3 | Z15,4R2,3 | 0.16
15.5 | 2.3 | Z15,5R2,3 | 0.21 | 15.5 | 2.3 | Z15,5R2,3 | 0.19 | 15.5 | 2.3 | Z15,5R2,3 | 0.17 | 15.5 | 2.3 | Z15,5R2,3 | 0.16
15.6 | 2.3 | Z15,6R2,3 | 0.2 | 15.6 | 2.3 | Z15,6R2,3 | 0.19 | 15.6 | 2.3 | Z15,6R2,3 | 0.17 | 15.6 | 2.3 | Z15,6R2,3 | 0.16
15.7 | 2.3 | Z15,7R2,3 | 0.2 | 15.7 | 2.3 | Z15,7R2,3 | 0.19 | 15.7 | 2.3 | Z15,7R2,3 | 0.17 | 15.7 | 2.3 | Z15,7R2,3 | 0.16
15.8 | 2.3 | Z15,8R2,3 | 0.2 | 15.8 | 2.3 | Z15,8R2,3 | 0.19 | 15.8 | 2.3 | Z15,8R2,3 | 0.17 | 15.8 | 2.3 | Z15,8R2,3 | 0.16
15.9 | 2.3 | Z15,9R2,3 | 0.2 | 15.9 | 2.3 | Z15,9R2,3 | 0.19 | 15.9 | 2.3 | Z15,9R2,3 | 0.17 | 15.9 | 2.3 | Z15,9R2,3 | 0.16
16 | 2.3 | Z16,0R2,3 | 0.2 | 16 | 2.3 | Z16,0R2,3 | 0.19 | 16 | 2.3 | Z16,0R2,3 | 0.17 | 16 | 2.3 | Z16,0R2,3 | 0.16
16.1 | 2.3 | Z16,1R2,3 | 0.2 | 16.1 | 2.3 | Z16,1R2,3 | 0.19 | 16.1 | 2.3 | Z16,1R2,3 | 0.17 | 16.1 | 2.3 | Z16,1R2,3 | 0.16
16.2 | 2.3 | Z16,2R2,3 | 0.2 | 16.2 | 2.3 | Z16,2R2,3 | 0.19 | 16.2 | 2.3 | Z16,2R2,3 | 0.17 | 16.2 | 2.3 | Z16,2R2,3 | 0.16
16.3 | 2.3 | Z16,3R2,3 | 0.2 | 16.3 | 2.3 | Z16,3R2,3 | 0.19 | 16.3 | 2.3 | Z16,3R2,3 | 0.17 | 16.3 | 2.3 | Z16,3R2,3 | 0.16
16.4 | 2.3 | Z16,4R2,3 | 0.2 | 16.4 | 2.3 | Z16,4R2,3 | 0.19 | 16.4 | 2.3 | Z16,4R2,3 | 0.17 | 16.4 | 2.3 | Z16,4R2,3 | 0.16
16.5 | 2.3 | Z16,5R2,3 | 0.2 | 16.5 | 2.3 | Z16,5R2,3 | 0.19 | 16.5 | 2.3 | Z16,5R2,3 | 0.17 | 16.5 | 2.3 | Z16,5R2,3 | 0.16
16.6 | 2.3 | Z16,6R2,3 | 0.2 | 16.6 | 2.3 | Z16,6R2,3 | 0.19 | 16.6 | 2.3 | Z16,6R2,3 | 0.17 | 16.6 | 2.3 | Z16,6R2,3 | 0.16
16.7 | 2.3 | Z16,7R2,3 | 0.2 | 16.7 | 2.3 | Z16,7R2,3 | 0.19 | 16.7 | 2.3 | Z16,7R2,3 | 0.17 | 16.7 | 2.3 | Z16,7R2,3 | 0.16
16.8 | 2.3 | Z16,8R2,3 | 0.2 | 16.8 | 2.3 | Z16,8R2,3 | 0.19 | 16.8 | 2.3 | Z16,8R2,3 | 0.17 | 16.8 | 2.3 | Z16,8R2,3 | 0.16
16.9 | 2.3 | Z16,9R2,3 | 0.2 | 16.9 | 2.3 | Z16,9R2,3 | 0.19 | 16.9 | 2.3 | Z16,9R2,3 | 0.17 | 16.9 | 2.3 | Z16,9R2,3 | 0.16
17 | 2.3 | Z17,0R2,3 | 0.2 | 17 | 2.3 | Z17,0R2,3 | 0.19 | 17 | 2.3 | Z17,0R2,3 | 0.17 | 17 | 2.3 | Z17,0R2,3 | 0.16
17.1 | 2.3 | Z17,1R2,3 | 0.19 | 17.1 | 2.3 | Z17,1R2,3 | 0.18 | 17.1 | 2.3 | Z17,1R2,3 | 0.16 | 17.1 | 2.3 | Z17,1R2,3 | 0.15
17.2 | 2.3 | Z17,2R2,3 | 0.19 | 17.2 | 2.3 | Z17,2R2,3 | 0.18 | 17.2 | 2.3 | Z17,2R2,3 | 0.16 | 17.2 | 2.3 | Z17,2R2,3 | 0.15
17.3 | 2.3 | Z17,3R2,3 | 0.19 | 17.3 | 2.3 | Z17,3R2,3 | 0.18 | 17.3 | 2.3 | Z17,3R2,3 | 0.16 | 17.3 | 2.3 | Z17,3R2,3 | 0.15
17.4 | 2.3 | Z17,4R2,3 | 0.19 | 17.4 | 2.3 | Z17,4R2,3 | 0.18 | 17.4 | 2.3 | Z17,4R2,3 | 0.16 | 17.4 | 2.3 | Z17,4R2,3 | 0.15
17.5 | 2.3 | Z17,5R2,3 | 0.19 | 17.5 | 2.3 | Z17,5R2,3 | 0.18 | 17.5 | 2.3 | Z17,5R2,3 | 0.16 | 17.5 | 2.3 | Z17,5R2,3 | 0.15
17.6 | 2.3 | Z17,6R2,3 | 0.19 | 17.6 | 2.3 | Z17,6R2,3 | 0.18 | 17.6 | 2.3 | Z17,6R2,3 | 0.16 | 17.6 | 2.3 | Z17,6R2,3 | 0.15
17.7 | 2.3 | Z17,7R2,3 | 0.19 | 17.7 | 2.3 | Z17,7R2,3 | 0.18 | 17.7 | 2.3 | Z17,7R2,3 | 0.16 | 17.7 | 2.3 | Z17,7R2,3 | 0.15
17.8 | 2.3 | Z17,8R2,3 | 0.19 | 17.8 | 2.3 | Z17,8R2,3 | 0.18 | 17.8 | 2.3 | Z17,8R2,3 | 0.16 | 17.8 | 2.3 | Z17,8R2,3 | 0.15
17.9 | 2.3 | Z17,9R2,3 | 0.19 | 17.9 | 2.3 | Z17,9R2,3 | 0.18 | 17.9 | 2.3 | Z17,9R2,3 | 0.16 | 17.9 | 2.3 | Z17,9R2,3 | 0.15
18 | 2.3 | Z18,0R2,3 | 0.19 | 18 | 2.3 | Z18,0R2,3 | 0.18 | 18 | 2.3 | Z18,0R2,3 | 0.16 | 18 | 2.3 | Z18,0R2,3 | 0.15
18.1 | 2.3 | Z18,1R2,3 | 0.19 | 18.1 | 2.3 | Z18,1R2,3 | 0.18 | 18.1 | 2.3 | Z18,1R2,3 | 0.16 | 18.1 | 2.3 | Z18,1R2,3 | 0.15
18.2 | 2.3 | Z18,2R2,3 | 0.19 | 18.2 | 2.3 | Z18,2R2,3 | 0.18 | 18.2 | 2.3 | Z18,2R2,3 | 0.16 | 18.2 | 2.3 | Z18,2R2,3 | 0.15
18.3 | 2.3 | Z18,3R2,3 | 0.19 | 18.3 | 2.3 | Z18,3R2,3 | 0.18 | 18.3 | 2.3 | Z18,3R2,3 | 0.16 | 18.3 | 2.3 | Z18,3R2,3 | 0.15
18.4 | 2.3 | Z18,4R2,3 | 0.19 | 18.4 | 2.3 | Z18,4R2,3 | 0.18 | 18.4 | 2.3 | Z18,4R2,3 | 0.16 | 18.4 | 2.3 | Z18,4R2,3 | 0.15
18.5 | 2.3 | Z18,5R2,3 | 0.19 | 18.5 | 2.3 | Z18,5R2,3 | 0.18 | 18.5 | 2.3 | Z18,5R2,3 | 0.16 | 18.5 | 2.3 | Z18,5R2,3 | 0.15
18.6 | 2.3 | Z18,6R2,3 | 0.18 | 18.6 | 2.3 | Z18,6R2,3 | 0.17 | 18.6 | 2.3 | Z18,6R2,3 | 0.16 | 18.6 | 2.3 | Z18,6R2,3 | 0.15
18.7 | 2.3 | Z18,7R2,3 | 0.18 | 18.7 | 2.3 | Z18,7R2,3 | 0.17 | 18.7 | 2.3 | Z18,7R2,3 | 0.16 | 18.7 | 2.3 | Z18,7R2,3 | 0.15
18.8 | 2.3 | Z18,8R2,3 | 0.18 | 18.8 | 2.3 | Z18,8R2,3 | 0.17 | 18.8 | 2.3 | Z18,8R2,3 | 0.16 | 18.8 | 2.3 | Z18,8R2,3 | 0.15
18.9 | 2.3 | Z18,9R2,3 | 0.18 | 18.9 | 2.3 | Z18,9R2,3 | 0.17 | 18.9 | 2.3 | Z18,9R2,3 | 0.16 | 18.9 | 2.3 | Z18,9R2,3 | 0.15
19 | 2.3 | Z19,0R2,3 | 0.18 | 19 | 2.3 | Z19,0R2,3 | 0.17 | 19 | 2.3 | Z19,0R2,3 | 0.16 | 19 | 2.3 | Z19,0R2,3 | 0.15
19.1 | 2.3 | Z19,1R2,3 | 0.18 | 19.1 | 2.3 | Z19,1R2,3 | 0.17 | 19.1 | 2.3 | Z19,1R2,3 | 0.15 | 19.1 | 2.3 | Z19,1R2,3 | 0.14
19.2 | 2.3 | Z19,2R2,3 | 0.18 | 19.2 | 2.3 | Z19,2R2,3 | 0.17 | 19.2 | 2.3 | Z19,2R2,3 | 0.15 | 19.2 | 2.3 | Z19,2R2,3 | 0.14
19.3 | 2.3 | Z19,3R2,3 | 0.18 | 19.3 | 2.3 | Z19,3R2,3 | 0.17 | 19.3 | 2.3 | Z19,3R2,3 | 0.15 | 19.3 | 2.3 | Z19,3R2,3 | 0.14
19.4 | 2.3 | Z19,4R2,3 | 0.18 | 19.4 | 2.3 | Z19,4R2,3 | 0.17 | 19.4 | 2.3 | Z19,4R2,3 | 0.15 | 19.4 | 2.3 | Z19,4R2,3 | 0.14
19.5 | 2.3 | Z19,5R2,3 | 0.18 | 19.5 | 2.3 | Z19,5R2,3 | 0.17 | 19.5 | 2.3 | Z19,5R2,3 | 0.15 | 19.5 | 2.3 | Z19,5R2,3 | 0.14
19.6 | 2.3 | Z19,6R2,3 | 0.17 | 19.6 | 2.3 | Z19,6R2,3 | 0.16 | 19.6 | 2.3 | Z19,6R2,3 | 0.15 | 19.6 | 2.3 | Z19,6R2,3 | 0.14
19.7 | 2.3 | Z19,7R2,3 | 0.17 | 19.7 | 2.3 | Z19,7R2,3 | 0.16 | 19.7 | 2.3 | Z19,7R2,3 | 0.15 | 19.7 | 2.3 | Z19,7R2,3 | 0.14
19.8 | 2.3 | Z19,8R2,3 | 0.17 | 19.8 | 2.3 | Z19,8R2,3 | 0.16 | 19.8 | 2.3 | Z19,8R2,3 | 0.15 | 19.8 | 2.3 | Z19,8R2,3 | 0.14
19.9 | 2.3 | Z19,9R2,3 | 0.17 | 19.9 | 2.3 | Z19,9R2,3 | 0.16 | 19.9 | 2.3 | Z19,9R2,3 | 0.15 | 19.9 | 2.3 | Z19,9R2,3 | 0.14
20 | 2.3 | Z20,0R2,3 | 0.17 | 20 | 2.3 | Z20,0R2,3 | 0.16 | 20 | 2.3 | Z20,0R2,3 | 0.15 | 20 | 2.3 | Z20,0R2,3 | 0.14
20.1 | 2.3 | Z20,1R2,3 | 0.17 | 20.1 | 2.3 | Z20,1R2,3 | 0.16 | 20.1 | 2.3 | Z20,1R2,3 | 0.15 | 20.1 | 2.3 | Z20,1R2,3 | 0.14
20.2 | 2.3 | Z20,2R2,3 | 0.17 | 20.2 | 2.3 | Z20,2R2,3 | 0.16 | 20.2 | 2.3 | Z20,2R2,3 | 0.15 | 20.2 | 2.3 | Z20,2R2,3 | 0.14
20.3 | 2.3 | Z20,3R2,3 | 0.17 | 20.3 | 2.3 | Z20,3R2,3 | 0.16 | 20.3 | 2.3 | Z20,3R2,3 | 0.15 | 20.3 | 2.3 | Z20,3R2,3 | 0.14
20.4 | 2.3 | Z20,4R2,3 | 0.17 | 20.4 | 2.3 | Z20,4R2,3 | 0.16 | 20.4 | 2.3 | Z20,4R2,3 | 0.15 | 20.4 | 2.3 | Z20,4R2,3 | 0.14
20.5 | 2.3 | Z20,5R2,3 | 0.17 | 20.5 | 2.3 | Z20,5R2,3 | 0.16 | 20.5 | 2.3 | Z20,5R2,3 | 0.15 | 20.5 | 2.3 | Z20,5R2,3 | 0.14
20.6 | 2.3 | Z20,6R2,3 | 0.17 | 20.6 | 2.3 | Z20,6R2,3 | 0.16 | 20.6 | 2.3 | Z20,6R2,3 | 0.15 | 20.6 | 2.3 | Z20,6R2,3 | 0.14
20.7 | 2.3 | Z20,7R2,3 | 0.17 | 20.7 | 2.3 | Z20,7R2,3 | 0.16 | 20.7 | 2.3 | Z20,7R2,3 | 0.15 | 20.7 | 2.3 | Z20,7R2,3 | 0.14
20.8 | 2.3 | Z20,8R2,3 | 0.17 | 20.8 | 2.3 | Z20,8R2,3 | 0.16 | 20.8 | 2.3 | Z20,8R2,3 | 0.15 | 20.8 | 2.3 | Z20,8R2,3 | 0.14
20.9 | 2.3 | Z20,9R2,3 | 0.17 | 20.9 | 2.3 | Z20,9R2,3 | 0.16 | 20.9 | 2.3 | Z20,9R2,3 | 0.15 | 20.9 | 2.3 | Z20,9R2,3 | 0.14
21 | 2.3 | Z21,0R2,3 | 0.17 | 21 | 2.3 | Z21,0R2,3 | 0.16 | 21 | 2.3 | Z21,0R2,3 | 0.15 | 21 | 2.3 | Z21,0R2,3 | 0.14
21.1 | 2.3 | Z21,1R2,3 | 0.17 | 21.1 | 2.3 | Z21,1R2,3 | 0.16 | 21.1 | 2.3 | Z21,1R2,3 | 0.15 | 21.1 | 2.3 | Z21,1R2,3 | 0.14
21.2 | 2.3 | Z21,2R2,3 | 0.17 | 21.2 | 2.3 | Z21,2R2,3 | 0.16 | 21.2 | 2.3 | Z21,2R2,3 | 0.15 | 21.2 | 2.3 | Z21,2R2,3 | 0.14
21.3 | 2.3 | Z21,3R2,3 | 0.17 | 21.3 | 2.3 | Z21,3R2,3 | 0.16 | 21.3 | 2.3 | Z21,3R2,3 | 0.15 | 21.3 | 2.3 | Z21,3R2,3 | 0.14
21.4 | 2.3 | Z21,4R2,3 | 0.17 | 21.4 | 2.3 | Z21,4R2,3 | 0.16 | 21.4 | 2.3 | Z21,4R2,3 | 0.15 | 21.4 | 2.3 | Z21,4R2,3 | 0.14
21.5 | 2.3 | Z21,5R2,3 | 0.17 | 21.5 | 2.3 | Z21,5R2,3 | 0.16 | 21.5 | 2.3 | Z21,5R2,3 | 0.15 | 21.5 | 2.3 | Z21,5R2,3 | 0.14
21.6 | 2.3 | Z21,6R2,3 | 0.17 | 21.6 | 2.3 | Z21,6R2,3 | 0.16 | 21.6 | 2.3 | Z21,6R2,3 | 0.15 | 21.6 | 2.3 | Z21,6R2,3 | 0.14
21.7 | 2.3 | Z21,7R2,3 | 0.17 | 21.7 | 2.3 | Z21,7R2,3 | 0.16 | 21.7 | 2.3 | Z21,7R2,3 | 0.15 | 21.7 | 2.3 | Z21,7R2,3 | 0.14
21.8 | 2.3 | Z21,8R2,3 | 0.17 | 21.8 | 2.3 | Z21,8R2,3 | 0.16 | 21.8 | 2.3 | Z21,8R2,3 | 0.15 | 21.8 | 2.3 | Z21,8R2,3 | 0.14
21.9 | 2.3 | Z21,9R2,3 | 0.17 | 21.9 | 2.3 | Z21,9R2,3 | 0.16 | 21.9 | 2.3 | Z21,9R2,3 | 0.15 | 21.9 | 2.3 | Z21,9R2,3 | 0.14
22 | 2.3 | Z22,0R2,3 | 0.17 | 22 | 2.3 | Z22,0R2,3 | 0.16 | 22 | 2.3 | Z22,0R2,3 | 0.15 | 22 | 2.3 | Z22,0R2,3 | 0.14
22.1 | 2.3 | Z22,1R2,3 | 0.17 | 22.1 | 2.3 | Z22,1R2,3 | 0.16 | 22.1 | 2.3 | Z22,1R2,3 | 0.15 | 22.1 | 2.3 | Z22,1R2,3 | 0.14
22.2 | 2.3 | Z22,2R2,3 | 0.17 | 22.2 | 2.3 | Z22,2R2,3 | 0.16 | 22.2 | 2.3 | Z22,2R2,3 | 0.15 | 22.2 | 2.3 | Z22,2R2,3 | 0.14
22.3 | 2.3 | Z22,3R2,3 | 0.17 | 22.3 | 2.3 | Z22,3R2,3 | 0.16 | 22.3 | 2.3 | Z22,3R2,3 | 0.15 | 22.3 | 2.3 | Z22,3R2,3 | 0.14
22.4 | 2.3 | Z22,4R2,3 | 0.17 | 22.4 | 2.3 | Z22,4R2,3 | 0.16 | 22.4 | 2.3 | Z22,4R2,3 | 0.15 | 22.4 | 2.3 | Z22,4R2,3 | 0.14
22.5 | 2.3 | Z22,5R2,3 | 0.17 | 22.5 | 2.3 | Z22,5R2,3 | 0.16 | 22.5 | 2.3 | Z22,5R2,3 | 0.15 | 22.5 | 2.3 | Z22,5R2,3 | 0.14
22.6 | 2.3 | Z22,6R2,3 | 0.17 | 22.6 | 2.3 | Z22,6R2,3 | 0.16 | 22.6 | 2.3 | Z22,6R2,3 | 0.15 | 22.6 | 2.3 | Z22,6R2,3 | 0.14
22.7 | 2.3 | Z22,7R2,3 | 0.17 | 22.7 | 2.3 | Z22,7R2,3 | 0.16 | 22.7 | 2.3 | Z22,7R2,3 | 0.15 | 22.7 | 2.3 | Z22,7R2,3 | 0.14
22.8 | 2.3 | Z22,8R2,3 | 0.17 | 22.8 | 2.3 | Z22,8R2,3 | 0.16 | 22.8 | 2.3 | Z22,8R2,3 | 0.15 | 22.8 | 2.3 | Z22,8R2,3 | 0.14
22.9 | 2.3 | Z22,9R2,3 | 0.17 | 22.9 | 2.3 | Z22,9R2,3 | 0.16 | 22.9 | 2.3 | Z22,9R2,3 | 0.15 | 22.9 | 2.3 | Z22,9R2,3 | 0.14
23 | 2.3 | Z23,0R2,3 | 0.17 | 23 | 2.3 | Z23,0R2,3 | 0.16 | 23 | 2.3 | Z23,0R2,3 | 0.15 | 23 | 2.3 | Z23,0R2,3 | 0.14
23.1 | 2.3 | Z23,1R2,3 | 0.17 | 23.1 | 2.3 | Z23,1R2,3 | 0.16 | 23.1 | 2.3 | Z23,1R2,3 | 0.15 | 23.1 | 2.3 | Z23,1R2,3 | 0.14
23.2 | 2.3 | Z23,2R2,3 | 0.17 | 23.2 | 2.3 | Z23,2R2,3 | 0.16 | 23.2 | 2.3 | Z23,2R2,3 | 0.15 | 23.2 | 2.3 | Z23,2R2,3 | 0.14
23.3 | 2.3 | Z23,3R2,3 | 0.17 | 23.3 | 2.3 | Z23,3R2,3 | 0.16 | 23.3 | 2.3 | Z23,3R2,3 | 0.15 | 23.3 | 2.3 | Z23,3R2,3 | 0.14
23.4 | 2.3 | Z23,4R2,3 | 0.17 | 23.4 | 2.3 | Z23,4R2,3 | 0.16 | 23.4 | 2.3 | Z23,4R2,3 | 0.15 | 23.4 | 2.3 | Z23,4R2,3 | 0.14
23.5 | 2.3 | Z23,5R2,3 | 0.17 | 23.5 | 2.3 | Z23,5R2,3 | 0.16 | 23.5 | 2.3 | Z23,5R2,3 | 0.15 | 23.5 | 2.3 | Z23,5R2,3 | 0.14
23.6 | 2.3 | Z23,6R2,3 | 0.17 | 23.6 | 2.3 | Z23,6R2,3 | 0.16 | 23.6 | 2.3 | Z23,6R2,3 | 0.15 | 23.6 | 2.3 | Z23,6R2,3 | 0.14
23.7 | 2.3 | Z23,7R2,3 | 0.17 | 23.7 | 2.3 | Z23,7R2,3 | 0.16 | 23.7 | 2.3 | Z23,7R2,3 | 0.15 | 23.7 | 2.3 | Z23,7R2,3 | 0.14
23.8 | 2.3 | Z23,8R2,3 | 0.17 | 23.8 | 2.3 | Z23,8R2,3 | 0.16 | 23.8 | 2.3 | Z23,8R2,3 | 0.15 | 23.8 | 2.3 | Z23,8R2,3 | 0.14
23.9 | 2.3 | Z23,9R2,3 | 0.17 | 23.9 | 2.3 | Z23,9R2,3 | 0.16 | 23.9 | 2.3 | Z23,9R2,3 | 0.15 | 23.9 | 2.3 | Z23,9R2,3 | 0.14
24 | 2.3 | Z24,0R2,3 | 0.17 | 24 | 2.3 | Z24,0R2,3 | 0.16 | 24 | 2.3 | Z24,0R2,3 | 0.15 | 24 | 2.3 | Z24,0R2,3 | 0.14
24.1 | 2.3 | Z24,1R2,3 | 0.17 | 24.1 | 2.3 | Z24,1R2,3 | 0.16 | 24.1 | 2.3 | Z24,1R2,3 | 0.15 | 24.1 | 2.3 | Z24,1R2,3 | 0.14
24.2 | 2.3 | Z24,2R2,3 | 0.17 | 24.2 | 2.3 | Z24,2R2,3 | 0.16 | 24.2 | 2.3 | Z24,2R2,3 | 0.15 | 24.2 | 2.3 | Z24,2R2,3 | 0.14
24.3 | 2.3 | Z24,3R2,3 | 0.17 | 24.3 | 2.3 | Z24,3R2,3 | 0.16 | 24.3 | 2.3 | Z24,3R2,3 | 0.15 | 24.3 | 2.3 | Z24,3R2,3 | 0.14
24.4 | 2.3 | Z24,4R2,3 | 0.17 | 24.4 | 2.3 | Z24,4R2,3 | 0.16 | 24.4 | 2.3 | Z24,4R2,3 | 0.15 | 24.4 | 2.3 | Z24,4R2,3 | 0.14
24.5 | 2.3 | Z24,5R2,3 | 0.17 | 24.5 | 2.3 | Z24,5R2,3 | 0.16 | 24.5 | 2.3 | Z24,5R2,3 | 0.15 | 24.5 | 2.3 | Z24,5R2,3 | 0.14
24.6 | 2.3 | Z24,6R2,3 | 0.17 | 24.6 | 2.3 | Z24,6R2,3 | 0.16 | 24.6 | 2.3 | Z24,6R2,3 | 0.15 | 24.6 | 2.3 | Z24,6R2,3 | 0.14
24.7 | 2.3 | Z24,7R2,3 | 0.17 | 24.7 | 2.3 | Z24,7R2,3 | 0.16 | 24.7 | 2.3 | Z24,7R2,3 | 0.15 | 24.7 | 2.3 | Z24,7R2,3 | 0.14
24.8 | 2.3 | Z24,8R2,3 | 0.17 | 24.8 | 2.3 | Z24,8R2,3 | 0.16 | 24.8 | 2.3 | Z24,8R2,3 | 0.15 | 24.8 | 2.3 | Z24,8R2,3 | 0.14
24.9 | 2.3 | Z24,9R2,3 | 0.17 | 24.9 | 2.3 | Z24,9R2,3 | 0.16 | 24.9 | 2.3 | Z24,9R2,3 | 0.15 | 24.9 | 2.3 | Z24,9R2,3 | 0.14
25 | 2.3 | Z25,0R2,3 | 0.17 | 25 | 2.3 | Z25,0R2,3 | 0.16 | 25 | 2.3 | Z25,0R2,3 | 0.15 | 25 | 2.3 | Z25,0R2,3 | 0.14
25.1 | 2.3 | Z25,1R2,3 | 0.17 | 25.1 | 2.3 | Z25,1R2,3 | 0.16 | 25.1 | 2.3 | Z25,1R2,3 | 0.15 | 25.1 | 2.3 | Z25,1R2,3 | 0.14
25.2 | 2.3 | Z25,2R2,3 | 0.17 | 25.2 | 2.3 | Z25,2R2,3 | 0.16 | 25.2 | 2.3 | Z25,2R2,3 | 0.15 | 25.2 | 2.3 | Z25,2R2,3 | 0.14
25.3 | 2.3 | Z25,3R2,3 | 0.17 | 25.3 | 2.3 | Z25,3R2,3 | 0.16 | 25.3 | 2.3 | Z25,3R2,3 | 0.15 | 25.3 | 2.3 | Z25,3R2,3 | 0.14
25.4 | 2.3 | Z25,4R2,3 | 0.17 | 25.4 | 2.3 | Z25,4R2,3 | 0.16 | 25.4 | 2.3 | Z25,4R2,3 | 0.15 | 25.4 | 2.3 | Z25,4R2,3 | 0.14
25.5 | 2.3 | Z25,5R2,3 | 0.17 | 25.5 | 2.3 | Z25,5R2,3 | 0.16 | 25.5 | 2.3 | Z25,5R2,3 | 0.15 | 25.5 | 2.3 | Z25,5R2,3 | 0.14
25.6 | 2.3 | Z25,6R2,3 | 0.17 | 25.6 | 2.3 | Z25,6R2,3 | 0.16 | 25.6 | 2.3 | Z25,6R2,3 | 0.15 | 25.6 | 2.3 | Z25,6R2,3 | 0.14
25.7 | 2.3 | Z25,7R2,3 | 0.17 | 25.7 | 2.3 | Z25,7R2,3 | 0.16 | 25.7 | 2.3 | Z25,7R2,3 | 0.15 | 25.7 | 2.3 | Z25,7R2,3 | 0.14
25.8 | 2.3 | Z25,8R2,3 | 0.17 | 25.8 | 2.3 | Z25,8R2,3 | 0.16 | 25.8 | 2.3 | Z25,8R2,3 | 0.15 | 25.8 | 2.3 | Z25,8R2,3 | 0.14
25.9 | 2.3 | Z25,9R2,3 | 0.17 | 25.9 | 2.3 | Z25,9R2,3 | 0.16 | 25.9 | 2.3 | Z25,9R2,3 | 0.15 | 25.9 | 2.3 | Z25,9R2,3 | 0.14
26 | 2.3 | Z26,0R2,3 | 0.17 | 26 | 2.3 | Z26,0R2,3 | 0.16 | 26 | 2.3 | Z26,0R2,3 | 0.15 | 26 | 2.3 | Z26,0R2,3 | 0.14
26.1 | 2.3 | Z26,1R2,3 | 0.17 | 26.1 | 2.3 | Z26,1R2,3 | 0.16 | 26.1 | 2.3 | Z26,1R2,3 | 0.15 | 26.1 | 2.3 | Z26,1R2,3 | 0.14
26.2 | 2.3 | Z26,2R2,3 | 0.17 | 26.2 | 2.3 | Z26,2R2,3 | 0.16 | 26.2 | 2.3 | Z26,2R2,3 | 0.15 | 26.2 | 2.3 | Z26,2R2,3 | 0.14
26.3 | 2.3 | Z26,3R2,3 | 0.17 | 26.3 | 2.3 | Z26,3R2,3 | 0.16 | 26.3 | 2.3 | Z26,3R2,3 | 0.15 | 26.3 | 2.3 | Z26,3R2,3 | 0.14
26.4 | 2.3 | Z26,4R2,3 | 0.17 | 26.4 | 2.3 | Z26,4R2,3 | 0.16 | 26.4 | 2.3 | Z26,4R2,3 | 0.15 | 26.4 | 2.3 | Z26,4R2,3 | 0.14
26.5 | 2.3 | Z26,5R2,3 | 0.17 | 26.5 | 2.3 | Z26,5R2,3 | 0.16 | 26.5 | 2.3 | Z26,5R2,3 | 0.15 | 26.5 | 2.3 | Z26,5R2,3 | 0.14
26.6 | 2.3 | Z26,6R2,3 | 0.17 | 26.6 | 2.3 | Z26,6R2,3 | 0.16 | 26.6 | 2.3 | Z26,6R2,3 | 0.15 | 26.6 | 2.3 | Z26,6R2,3 | 0.14
26.7 | 2.3 | Z26,7R2,3 | 0.17 | 26.7 | 2.3 | Z26,7R2,3 | 0.16 | 26.7 | 2.3 | Z26,7R2,3 | 0.15 | 26.7 | 2.3 | Z26,7R2,3 | 0.14
26.8 | 2.3 | Z26,8R2,3 | 0.17 | 26.8 | 2.3 | Z26,8R2,3 | 0.16 | 26.8 | 2.3 | Z26,8R2,3 | 0.15 | 26.8 | 2.3 | Z26,8R2,3 | 0.14
26.9 | 2.3 | Z26,9R2,3 | 0.17 | 26.9 | 2.3 | Z26,9R2,3 | 0.16 | 26.9 | 2.3 | Z26,9R2,3 | 0.15 | 26.9 | 2.3 | Z26,9R2,3 | 0.14
27 | 2.3 | Z27,0R2,3 | 0.17 | 27 | 2.3 | Z27,0R2,3 | 0.16 | 27 | 2.3 | Z27,0R2,3 | 0.15 | 27 | 2.3 | Z27,0R2,3 | 0.14
27.1 | 2.3 | Z27,1R2,3 | 0.17 | 27.1 | 2.3 | Z27,1R2,3 | 0.16 | 27.1 | 2.3 | Z27,1R2,3 | 0.15 | 27.1 | 2.3 | Z27,1R2,3 | 0.14
27.2 | 2.3 | Z27,2R2,3 | 0.17 | 27.2 | 2.3 | Z27,2R2,3 | 0.16 | 27.2 | 2.3 | Z27,2R2,3 | 0.15 | 27.2 | 2.3 | Z27,2R2,3 | 0.14
27.3 | 2.3 | Z27,3R2,3 | 0.17 | 27.3 | 2.3 | Z27,3R2,3 | 0.16 | 27.3 | 2.3 | Z27,3R2,3 | 0.15 | 27.3 | 2.3 | Z27,3R2,3 | 0.14
27.4 | 2.3 | Z27,4R2,3 | 0.17 | 27.4 | 2.3 | Z27,4R2,3 | 0.16 | 27.4 | 2.3 | Z27,4R2,3 | 0.15 | 27.4 | 2.3 | Z27,4R2,3 | 0.14
27.5 | 2.3 | Z27,5R2,3 | 0.17 | 27.5 | 2.3 | Z27,5R2,3 | 0.16 | 27.5 | 2.3 | Z27,5R2,3 | 0.15 | 27.5 | 2.3 | Z27,5R2,3 | 0.14
27.6 | 2.3 | Z27,6R2,3 | 0.17 | 27.6 | 2.3 | Z27,6R2,3 | 0.16 | 27.6 | 2.3 | Z27,6R2,3 | 0.15 | 27.6 | 2.3 | Z27,6R2,3 | 0.14
27.7 | 2.3 | Z27,7R2,3 | 0.17 | 27.7 | 2.3 | Z27,7R2,3 | 0.16 | 27.7 | 2.3 | Z27,7R2,3 | 0.15 | 27.7 | 2.3 | Z27,7R2,3 | 0.14
27.8 | 2.3 | Z27,8R2,3 | 0.17 | 27.8 | 2.3 | Z27,8R2,3 | 0.16 | 27.8 | 2.3 | Z27,8R2,3 | 0.15 | 27.8 | 2.3 | Z27,8R2,3 | 0.14
27.9 | 2.3 | Z27,9R2,3 | 0.17 | 27.9 | 2.3 | Z27,9R2,3 | 0.16 | 27.9 | 2.3 | Z27,9R2,3 | 0.15 | 27.9 | 2.3 | Z27,9R2,3 | 0.14
28 | 2.3 | Z28,0R2,3 | 0.17 | 28 | 2.3 | Z28,0R2,3 | 0.16 | 28 | 2.3 | Z28,0R2,3 | 0.15 | 28 | 2.3 | Z28,0R2,3 | 0.14
28.1 | 2.3 | Z28,1R2,3 | 0.17 | 28.1 | 2.3 | Z28,1R2,3 | 0.16 | 28.1 | 2.3 | Z28,1R2,3 | 0.15 | 28.1 | 2.3 | Z28,1R2,3 | 0.14
28.2 | 2.3 | Z28,2R2,3 | 0.17 | 28.2 | 2.3 | Z28,2R2,3 | 0.16 | 28.2 | 2.3 | Z28,2R2,3 | 0.15 | 28.2 | 2.3 | Z28,2R2,3 | 0.14
28.3 | 2.3 | Z28,3R2,3 | 0.17 | 28.3 | 2.3 | Z28,3R2,3 | 0.16 | 28.3 | 2.3 | Z28,3R2,3 | 0.15 | 28.3 | 2.3 | Z28,3R2,3 | 0.14
28.4 | 2.3 | Z28,4R2,3 | 0.17 | 28.4 | 2.3 | Z28,4R2,3 | 0.16 | 28.4 | 2.3 | Z28,4R2,3 | 0.15 | 28.4 | 2.3 | Z28,4R2,3 | 0.14
28.5 | 2.3 | Z28,5R2,3 | 0.17 | 28.5 | 2.3 | Z28,5R2,3 | 0.16 | 28.5 | 2.3 | Z28,5R2,3 | 0.15 | 28.5 | 2.3 | Z28,5R2,3 | 0.14
28.6 | 2.3 | Z28,6R2,3 | 0.17 | 28.6 | 2.3 | Z28,6R2,3 | 0.16 | 28.6 | 2.3 | Z28,6R2,3 | 0.15 | 28.6 | 2.3 | Z28,6R2,3 | 0.14
28.7 | 2.3 | Z28,7R2,3 | 0.17 | 28.7 | 2.3 | Z28,7R2,3 | 0.16 | 28.7 | 2.3 | Z28,7R2,3 | 0.15 | 28.7 | 2.3 | Z28,7R2,3 | 0.14
28.8 | 2.3 | Z28,8R2,3 | 0.17 | 28.8 | 2.3 | Z28,8R2,3 | 0.16 | 28.8 | 2.3 | Z28,8R2,3 | 0.15 | 28.8 | 2.3 | Z28,8R2,3 | 0.14
28.9 | 2.3 | Z28,9R2,3 | 0.17 | 28.9 | 2.3 | Z28,9R2,3 | 0.16 | 28.9 | 2.3 | Z28,9R2,3 | 0.15 | 28.9 | 2.3 | Z28,9R2,3 | 0.14
29 | 2.3 | Z29,0R2,3 | 0.17 | 29 | 2.3 | Z29,0R2,3 | 0.16 | 29 | 2.3 | Z29,0R2,3 | 0.15 | 29 | 2.3 | Z29,0R2,3 | 0.14
29.1 | 2.3 | Z29,1R2,3 | 0.17 | 29.1 | 2.3 | Z29,1R2,3 | 0.16 | 29.1 | 2.3 | Z29,1R2,3 | 0.15 | 29.1 | 2.3 | Z29,1R2,3 | 0.14
29.2 | 2.3 | Z29,2R2,3 | 0.17 | 29.2 | 2.3 | Z29,2R2,3 | 0.16 | 29.2 | 2.3 | Z29,2R2,3 | 0.15 | 29.2 | 2.3 | Z29,2R2,3 | 0.14
29.3 | 2.3 | Z29,3R2,3 | 0.17 | 29.3 | 2.3 | Z29,3R2,3 | 0.16 | 29.3 | 2.3 | Z29,3R2,3 | 0.15 | 29.3 | 2.3 | Z29,3R2,3 | 0.14
29.4 | 2.3 | Z29,4R2,3 | 0.17 | 29.4 | 2.3 | Z29,4R2,3 | 0.16 | 29.4 | 2.3 | Z29,4R2,3 | 0.15 | 29.4 | 2.3 | Z29,4R2,3 | 0.14
29.5 | 2.3 | Z29,5R2,3 | 0.17 | 29.5 | 2.3 | Z29,5R2,3 | 0.16 | 29.5 | 2.3 | Z29,5R2,3 | 0.15 | 29.5 | 2.3 | Z29,5R2,3 | 0.14
29.6 | 2.3 | Z29,6R2,3 | 0.17 | 29.6 | 2.3 | Z29,6R2,3 | 0.16 | 29.6 | 2.3 | Z29,6R2,3 | 0.15 | 29.6 | 2.3 | Z29,6R2,3 | 0.14
29.7 | 2.3 | Z29,7R2,3 | 0.17 | 29.7 | 2.3 | Z29,7R2,3 | 0.16 | 29.7 | 2.3 | Z29,7R2,3 | 0.15 | 29.7 | 2.3 | Z29,7R2,3 | 0.14
29.8 | 2.3 | Z29,8R2,3 | 0.17 | 29.8 | 2.3 | Z29,8R2,3 | 0.16 | 29.8 | 2.3 | Z29,8R2,3 | 0.15 | 29.8 | 2.3 | Z29,8R2,3 | 0.14
29.9 | 2.3 | Z29,9R2,3 | 0.17 | 29.9 | 2.3 | Z29,9R2,3 | 0.16 | 29.9 | 2.3 | Z29,9R2,3 | 0.15 | 29.9 | 2.3 | Z29,9R2,3 | 0.14
30 | 2.3 | Z30,0R2,3 | 0.17 | 30 | 2.3 | Z30,0R2,3 | 0.16 | 30 | 2.3 | Z30,0R2,3 | 0.15 | 30 | 2.3 | Z30,0R2,3 | 0.14
30.1 | 2.3 | Z30,1R2,3 | 0.17 | 30.1 | 2.3 | Z30,1R2,3 | 0.16 | 30.1 | 2.3 | Z30,1R2,3 | 0.15 | 30.1 | 2.3 | Z30,1R2,3 | 0.14
30.2 | 2.3 | Z30,2R2,3 | 0.17 | 30.2 | 2.3 | Z30,2R2,3 | 0.16 | 30.2 | 2.3 | Z30,2R2,3 | 0.15 | 30.2 | 2.3 | Z30,2R2,3 | 0.14
30.3 | 2.3 | Z30,3R2,3 | 0.17 | 30.3 | 2.3 | Z30,3R2,3 | 0.16 | 30.3 | 2.3 | Z30,3R2,3 | 0.15 | 30.3 | 2.3 | Z30,3R2,3 | 0.14
30.4 | 2.3 | Z30,4R2,3 | 0.17 | 30.4 | 2.3 | Z30,4R2,3 | 0.16 | 30.4 | 2.3 | Z30,4R2,3 | 0.15 | 30.4 | 2.3 | Z30,4R2,3 | 0.14
30.5 | 2.3 | Z30,5R2,3 | 0.17 | 30.5 | 2.3 | Z30,5R2,3 | 0.16 | 30.5 | 2.3 | Z30,5R2,3 | 0.15 | 30.5 | 2.3 | Z30,5R2,3 | 0.14
30.6 | 2.3 | Z30,6R2,3 | 0.17 | 30.6 | 2.3 | Z30,6R2,3 | 0.16 | 30.6 | 2.3 | Z30,6R2,3 | 0.15 | 30.6 | 2.3 | Z30,6R2,3 | 0.14
30.7 | 2.3 | Z30,7R2,3 | 0.17 | 30.7 | 2.3 | Z30,7R2,3 | 0.16 | 30.7 | 2.3 | Z30,7R2,3 | 0.15 | 30.7 | 2.3 | Z30,7R2,3 | 0.14
30.8 | 2.3 | Z30,8R2,3 | 0.17 | 30.8 | 2.3 | Z30,8R2,3 | 0.16 | 30.8 | 2.3 | Z30,8R2,3 | 0.15 | 30.8 | 2.3 | Z30,8R2,3 | 0.14
30.9 | 2.3 | Z30,9R2,3 | 0.17 | 30.9 | 2.3 | Z30,9R2,3 | 0.16 | 30.9 | 2.3 | Z30,9R2,3 | 0.15 | 30.9 | 2.3 | Z30,9R2,3 | 0.14
31 | 2.3 | Z31,0R2,3 | 0.17 | 31 | 2.3 | Z31,0R2,3 | 0.16 | 31 | 2.3 | Z31,0R2,3 | 0.15 | 31 | 2.3 | Z31,0R2,3 | 0.14
31.1 | 2.3 | Z31,1R2,3 | 0.17 | 31.1 | 2.3 | Z31,1R2,3 | 0.16 | 31.1 | 2.3 | Z31,1R2,3 | 0.15 | 31.1 | 2.3 | Z31,1R2,3 | 0.14
31.2 | 2.3 | Z31,2R2,3 | 0.17 | 31.2 | 2.3 | Z31,2R2,3 | 0.16 | 31.2 | 2.3 | Z31,2R2,3 | 0.15 | 31.2 | 2.3 | Z31,2R2,3 | 0.14
31.3 | 2.3 | Z31,3R2,3 | 0.17 | 31.3 | 2.3 | Z31,3R2,3 | 0.16 | 31.3 | 2.3 | Z31,3R2,3 | 0.15 | 31.3 | 2.3 | Z31,3R2,3 | 0.14
31.4 | 2.3 | Z31,4R2,3 | 0.17 | 31.4 | 2.3 | Z31,4R2,3 | 0.16 | 31.4 | 2.3 | Z31,4R2,3 | 0.15 | 31.4 | 2.3 | Z31,4R2,3 | 0.14
31.5 | 2.3 | Z31,5R2,3 | 0.17 | 31.5 | 2.3 | Z31,5R2,3 | 0.16 | 31.5 | 2.3 | Z31,5R2,3 | 0.15 | 31.5 | 2.3 | Z31,5R2,3 | 0.14
31.6 | 2.3 | Z31,6R2,3 | 0.17 | 31.6 | 2.3 | Z31,6R2,3 | 0.16 | 31.6 | 2.3 | Z31,6R2,3 | 0.15 | 31.6 | 2.3 | Z31,6R2,3 | 0.14
31.7 | 2.3 | Z31,7R2,3 | 0.17 | 31.7 | 2.3 | Z31,7R2,3 | 0.16 | 31.7 | 2.3 | Z31,7R2,3 | 0.15 | 31.7 | 2.3 | Z31,7R2,3 | 0.14
31.8 | 2.3 | Z31,8R2,3 | 0.17 | 31.8 | 2.3 | Z31,8R2,3 | 0.16 | 31.8 | 2.3 | Z31,8R2,3 | 0.15 | 31.8 | 2.3 | Z31,8R2,3 | 0.14
31.9 | 2.3 | Z31,9R2,3 | 0.17 | 31.9 | 2.3 | Z31,9R2,3 | 0.16 | 31.9 | 2.3 | Z31,9R2,3 | 0.15 | 31.9 | 2.3 | Z31,9R2,3 | 0.14
32 | 2.3 | Z32,0R2,3 | 0.17 | 32 | 2.3 | Z32,0R2,3 | 0.16 | 32 | 2.3 | Z32,0R2,3 | 0.15 | 32 | 2.3 | Z32,0R2,3 | 0.14
32.1 | 2.3 | Z32,1R2,3 | 0.17 | 32.1 | 2.3 | Z32,1R2,3 | 0.16 | 32.1 | 2.3 | Z32,1R2,3 | 0.15 | 32.1 | 2.3 | Z32,1R2,3 | 0.14
32.2 | 2.3 | Z32,2R2,3 | 0.17 | 32.2 | 2.3 | Z32,2R2,3 | 0.16 | 32.2 | 2.3 | Z32,2R2,3 | 0.15 | 32.2 | 2.3 | Z32,2R2,3 | 0.14
32.3 | 2.3 | Z32,3R2,3 | 0.17 | 32.3 | 2.3 | Z32,3R2,3 | 0.16 | 32.3 | 2.3 | Z32,3R2,3 | 0.15 | 32.3 | 2.3 | Z32,3R2,3 | 0.14
32.4 | 2.3 | Z32,4R2,3 | 0.17 | 32.4 | 2.3 | Z32,4R2,3 | 0.16 | 32.4 | 2.3 | Z32,4R2,3 | 0.15 | 32.4 | 2.3 | Z32,4R2,3 | 0.14
32.5 | 2.3 | Z32,5R2,3 | 0.17 | 32.5 | 2.3 | Z32,5R2,3 | 0.16 | 32.5 | 2.3 | Z32,5R2,3 | 0.15 | 32.5 | 2.3 | Z32,5R2,3 | 0.14
32.6 | 2.3 | Z32,6R2,3 | 0.17 | 32.6 | 2.3 | Z32,6R2,3 | 0.16 | 32.6 | 2.3 | Z32,6R2,3 | 0.15 | 32.6 | 2.3 | Z32,6R2,3 | 0.14
32.7 | 2.3 | Z32,7R2,3 | 0.17 | 32.7 | 2.3 | Z32,7R2,3 | 0.16 | 32.7 | 2.3 | Z32,7R2,3 | 0.15 | 32.7 | 2.3 | Z32,7R2,3 | 0.14
32.8 | 2.3 | Z32,8R2,3 | 0.17 | 32.8 | 2.3 | Z32,8R2,3 | 0.16 | 32.8 | 2.3 | Z32,8R2,3 | 0.15 | 32.8 | 2.3 | Z32,8R2,3 | 0.14
32.9 | 2.3 | Z32,9R2,3 | 0.17 | 32.9 | 2.3 | Z32,9R2,3 | 0.16 | 32.9 | 2.3 | Z32,9R2,3 | 0.15 | 32.9 | 2.3 | Z32,9R2,3 | 0.14
33 | 2.3 | Z33,0R2,3 | 0.17 | 33 | 2.3 | Z33,0R2,3 | 0.16 | 33 | 2.3 | Z33,0R2,3 | 0.15 | 33 | 2.3 | Z33,0R2,3 | 0.14
33.1 | 2.3 | Z33,1R2,3 | 0.17 | 33.1 | 2.3 | Z33,1R2,3 | 0.16 | 33.1 | 2.3 | Z33,1R2,3 | 0.15 | 33.1 | 2.3 | Z33,1R2,3 | 0.14
33.2 | 2.3 | Z33,2R2,3 | 0.17 | 33.2 | 2.3 | Z33,2R2,3 | 0.16 | 33.2 | 2.3 | Z33,2R2,3 | 0.15 | 33.2 | 2.3 | Z33,2R2,3 | 0.14
33.3 | 2.3 | Z33,3R2,3 | 0.17 | 33.3 | 2.3 | Z33,3R2,3 | 0.16 | 33.3 | 2.3 | Z33,3R2,3 | 0.15 | 33.3 | 2.3 | Z33,3R2,3 | 0.14
33.4 | 2.3 | Z33,4R2,3 | 0.17 | 33.4 | 2.3 | Z33,4R2,3 | 0.16 | 33.4 | 2.3 | Z33,4R2,3 | 0.15 | 33.4 | 2.3 | Z33,4R2,3 | 0.14
33.5 | 2.3 | Z33,5R2,3 | 0.17 | 33.5 | 2.3 | Z33,5R2,3 | 0.16 | 33.5 | 2.3 | Z33,5R2,3 | 0.15 | 33.5 | 2.3 | Z33,5R2,3 | 0.14
33.6 | 2.3 | Z33,6R2,3 | 0.17 | 33.6 | 2.3 | Z33,6R2,3 | 0.16 | 33.6 | 2.3 | Z33,6R2,3 | 0.15 | 33.6 | 2.3 | Z33,6R2,3 | 0.14
33.7 | 2.3 | Z33,7R2,3 | 0.17 | 33.7 | 2.3 | Z33,7R2,3 | 0.16 | 33.7 | 2.3 | Z33,7R2,3 | 0.15 | 33.7 | 2.3 | Z33,7R2,3 | 0.14
33.8 | 2.3 | Z33,8R2,3 | 0.17 | 33.8 | 2.3 | Z33,8R2,3 | 0.16 | 33.8 | 2.3 | Z33,8R2,3 | 0.15 | 33.8 | 2.3 | Z33,8R2,3 | 0.14
33.9 | 2.3 | Z33,9R2,3 | 0.17 | 33.9 | 2.3 | Z33,9R2,3 | 0.16 | 33.9 | 2.3 | Z33,9R2,3 | 0.15 | 33.9 | 2.3 | Z33,9R2,3 | 0.14
34 | 2.3 | Z34,0R2,3 | 0.17 | 34 | 2.3 | Z34,0R2,3 | 0.16 | 34 | 2.3 | Z34,0R2,3 | 0.15 | 34 | 2.3 | Z34,0R2,3 | 0.14
34.1 | 2.3 | Z34,1R2,3 | 0.17 | 34.1 | 2.3 | Z34,1R2,3 | 0.16 | 34.1 | 2.3 | Z34,1R2,3 | 0.15 | 34.1 | 2.3 | Z34,1R2,3 | 0.14
34.2 | 2.3 | Z34,2R2,3 | 0.17 | 34.2 | 2.3 | Z34,2R2,3 | 0.16 | 34.2 | 2.3 | Z34,2R2,3 | 0.15 | 34.2 | 2.3 | Z34,2R2,3 | 0.14
34.3 | 2.3 | Z34,3R2,3 | 0.17 | 34.3 | 2.3 | Z34,3R2,3 | 0.16 | 34.3 | 2.3 | Z34,3R2,3 | 0.15 | 34.3 | 2.3 | Z34,3R2,3 | 0.14
34.4 | 2.3 | Z34,4R2,3 | 0.17 | 34.4 | 2.3 | Z34,4R2,3 | 0.16 | 34.4 | 2.3 | Z34,4R2,3 | 0.15 | 34.4 | 2.3 | Z34,4R2,3 | 0.14
34.5 | 2.3 | Z34,5R2,3 | 0.17 | 34.5 | 2.3 | Z34,5R2,3 | 0.16 | 34.5 | 2.3 | Z34,5R2,3 | 0.15 | 34.5 | 2.3 | Z34,5R2,3 | 0.14
34.6 | 2.3 | Z34,6R2,3 | 0.17 | 34.6 | 2.3 | Z34,6R2,3 | 0.16 | 34.6 | 2.3 | Z34,6R2,3 | 0.15 | 34.6 | 2.3 | Z34,6R2,3 | 0.14
34.7 | 2.3 | Z34,7R2,3 | 0.17 | 34.7 | 2.3 | Z34,7R2,3 | 0.16 | 34.7 | 2.3 | Z34,7R2,3 | 0.15 | 34.7 | 2.3 | Z34,7R2,3 | 0.14
34.8 | 2.3 | Z34,8R2,3 | 0.17 | 34.8 | 2.3 | Z34,8R2,3 | 0.16 | 34.8 | 2.3 | Z34,8R2,3 | 0.15 | 34.8 | 2.3 | Z34,8R2,3 | 0.14
34.9 | 2.3 | Z34,9R2,3 | 0.17 | 34.9 | 2.3 | Z34,9R2,3 | 0.16 | 34.9 | 2.3 | Z34,9R2,3 | 0.15 | 34.9 | 2.3 | Z34,9R2,3 | 0.14
35 | 2.3 | Z35,0R2,3 | 0.17 | 35 | 2.3 | Z35,0R2,3 | 0.16 | 35 | 2.3 | Z35,0R2,3 | 0.15 | 35 | 2.3 | Z35,0R2,3 | 0.14
35.1 | 2.3 | Z35,1R2,3 | 0.17 | 35.1 | 2.3 | Z35,1R2,3 | 0.16 | 35.1 | 2.3 | Z35,1R2,3 | 0.15 | 35.1 | 2.3 | Z35,1R2,3 | 0.14
35.2 | 2.3 | Z35,2R2,3 | 0.17 | 35.2 | 2.3 | Z35,2R2,3 | 0.16 | 35.2 | 2.3 | Z35,2R2,3 | 0.15 | 35.2 | 2.3 | Z35,2R2,3 | 0.14
35.3 | 2.3 | Z35,3R2,3 | 0.17 | 35.3 | 2.3 | Z35,3R2,3 | 0.16 | 35.3 | 2.3 | Z35,3R2,3 | 0.15 | 35.3 | 2.3 | Z35,3R2,3 | 0.14
35.4 | 2.3 | Z35,4R2,3 | 0.17 | 35.4 | 2.3 | Z35,4R2,3 | 0.16 | 35.4 | 2.3 | Z35,4R2,3 | 0.15 | 35.4 | 2.3 | Z35,4R2,3 | 0.14
35.5 | 2.3 | Z35,5R2,3 | 0.17 | 35.5 | 2.3 | Z35,5R2,3 | 0.16 | 35.5 | 2.3 | Z35,5R2,3 | 0.15 | 35.5 | 2.3 | Z35,5R2,3 | 0.14
35.6 | 2.3 | Z35,6R2,3 | 0.17 | 35.6 | 2.3 | Z35,6R2,3 | 0.16 | 35.6 | 2.3 | Z35,6R2,3 | 0.15 | 35.6 | 2.3 | Z35,6R2,3 | 0.14
35.7 | 2.3 | Z35,7R2,3 | 0.17 | 35.7 | 2.3 | Z35,7R2,3 | 0.16 | 35.7 | 2.3 | Z35,7R2,3 | 0.15 | 35.7 | 2.3 | Z35,7R2,3 | 0.14
35.8 | 2.3 | Z35,8R2,3 | 0.17 | 35.8 | 2.3 | Z35,8R2,3 | 0.16 | 35.8 | 2.3 | Z35,8R2,3 | 0.15 | 35.8 | 2.3 | Z35,8R2,3 | 0.14
35.9 | 2.3 | Z35,9R2,3 | 0.17 | 35.9 | 2.3 | Z35,9R2,3 | 0.16 | 35.9 | 2.3 | Z35,9R2,3 | 0.15 | 35.9 | 2.3 | Z35,9R2,3 | 0.14
36 | 2.3 | Z36,0R2,3 | 0.17 | 36 | 2.3 | Z36,0R2,3 | 0.16 | 36 | 2.3 | Z36,0R2,3 | 0.15 | 36 | 2.3 | Z36,0R2,3 | 0.14
36.1 | 2.3 | Z36,1R2,3 | 0.17 | 36.1 | 2.3 | Z36,1R2,3 | 0.16 | 36.1 | 2.3 | Z36,1R2,3 | 0.15 | 36.1 | 2.3 | Z36,1R2,3 | 0.14
36.2 | 2.3 | Z36,2R2,3 | 0.17 | 36.2 | 2.3 | Z36,2R2,3 | 0.16 | 36.2 | 2.3 | Z36,2R2,3 | 0.15 | 36.2 | 2.3 | Z36,2R2,3 | 0.14
36.3 | 2.3 | Z36,3R2,3 | 0.17 | 36.3 | 2.3 | Z36,3R2,3 | 0.16 | 36.3 | 2.3 | Z36,3R2,3 | 0.15 | 36.3 | 2.3 | Z36,3R2,3 | 0.14
36.4 | 2.3 | Z36,4R2,3 | 0.17 | 36.4 | 2.3 | Z36,4R2,3 | 0.16 | 36.4 | 2.3 | Z36,4R2,3 | 0.15 | 36.4 | 2.3 | Z36,4R2,3 | 0.14
36.5 | 2.3 | Z36,5R2,3 | 0.17 | 36.5 | 2.3 | Z36,5R2,3 | 0.16 | 36.5 | 2.3 | Z36,5R2,3 | 0.15 | 36.5 | 2.3 | Z36,5R2,3 | 0.14
36.6 | 2.3 | Z36,6R2,3 | 0.17 | 36.6 | 2.3 | Z36,6R2,3 | 0.16 | 36.6 | 2.3 | Z36,6R2,3 | 0.15 | 36.6 | 2.3 | Z36,6R2,3 | 0.14
36.7 | 2.3 | Z36,7R2,3 | 0.17 | 36.7 | 2.3 | Z36,7R2,3 | 0.16 | 36.7 | 2.3 | Z36,7R2,3 | 0.15 | 36.7 | 2.3 | Z36,7R2,3 | 0.14
36.8 | 2.3 | Z36,8R2,3 | 0.17 | 36.8 | 2.3 | Z36,8R2,3 | 0.16 | 36.8 | 2.3 | Z36,8R2,3 | 0.15 | 36.8 | 2.3 | Z36,8R2,3 | 0.14
36.9 | 2.3 | Z36,9R2,3 | 0.17 | 36.9 | 2.3 | Z36,9R2,3 | 0.16 | 36.9 | 2.3 | Z36,9R2,3 | 0.15 | 36.9 | 2.3 | Z36,9R2,3 | 0.14
37 | 2.3 | Z37,0R2,3 | 0.17 | 37 | 2.3 | Z37,0R2,3 | 0.16 | 37 | 2.3 | Z37,0R2,3 | 0.15 | 37 | 2.3 | Z37,0R2,3 | 0.14
37.1 | 2.3 | Z37,1R2,3 | 0.17 | 37.1 | 2.3 | Z37,1R2,3 | 0.16 | 37.1 | 2.3 | Z37,1R2,3 | 0.15 | 37.1 | 2.3 | Z37,1R2,3 | 0.14
37.2 | 2.3 | Z37,2R2,3 | 0.17 | 37.2 | 2.3 | Z37,2R2,3 | 0.16 | 37.2 | 2.3 | Z37,2R2,3 | 0.15 | 37.2 | 2.3 | Z37,2R2,3 | 0.14
37.3 | 2.3 | Z37,3R2,3 | 0.17 | 37.3 | 2.3 | Z37,3R2,3 | 0.16 | 37.3 | 2.3 | Z37,3R2,3 | 0.15 | 37.3 | 2.3 | Z37,3R2,3 | 0.14
37.4 | 2.3 | Z37,4R2,3 | 0.17 | 37.4 | 2.3 | Z37,4R2,3 | 0.16 | 37.4 | 2.3 | Z37,4R2,3 | 0.15 | 37.4 | 2.3 | Z37,4R2,3 | 0.14
37.5 | 2.3 | Z37,5R2,3 | 0.17 | 37.5 | 2.3 | Z37,5R2,3 | 0.16 | 37.5 | 2.3 | Z37,5R2,3 | 0.15 | 37.5 | 2.3 | Z37,5R2,3 | 0.14
37.6 | 2.3 | Z37,6R2,3 | 0.17 | 37.6 | 2.3 | Z37,6R2,3 | 0.16 | 37.6 | 2.3 | Z37,6R2,3 | 0.15 | 37.6 | 2.3 | Z37,6R2,3 | 0.14
37.7 | 2.3 | Z37,7R2,3 | 0.17 | 37.7 | 2.3 | Z37,7R2,3 | 0.16 | 37.7 | 2.3 | Z37,7R2,3 | 0.15 | 37.7 | 2.3 | Z37,7R2,3 | 0.14
37.8 | 2.3 | Z37,8R2,3 | 0.17 | 37.8 | 2.3 | Z37,8R2,3 | 0.16 | 37.8 | 2.3 | Z37,8R2,3 | 0.15 | 37.8 | 2.3 | Z37,8R2,3 | 0.14
37.9 | 2.3 | Z37,9R2,3 | 0.17 | 37.9 | 2.3 | Z37,9R2,3 | 0.16 | 37.9 | 2.3 | Z37,9R2,3 | 0.15 | 37.9 | 2.3 | Z37,9R2,3 | 0.14
38 | 2.3 | Z38,0R2,3 | 0.17 | 38 | 2.3 | Z38,0R2,3 | 0.16 | 38 | 2.3 | Z38,0R2,3 | 0.15 | 38 | 2.3 | Z38,0R2,3 | 0.14
38.1 | 2.3 | Z38,1R2,3 | 0.17 | 38.1 | 2.3 | Z38,1R2,3 | 0.16 | 38.1 | 2.3 | Z38,1R2,3 | 0.15 | 38.1 | 2.3 | Z38,1R2,3 | 0.14
38.2 | 2.3 | Z38,2R2,3 | 0.17 | 38.2 | 2.3 | Z38,2R2,3 | 0.16 | 38.2 | 2.3 | Z38,2R2,3 | 0.15 | 38.2 | 2.3 | Z38,2R2,3 | 0.14
38.3 | 2.3 | Z38,3R2,3 | 0.17 | 38.3 | 2.3 | Z38,3R2,3 | 0.16 | 38.3 | 2.3 | Z38,3R2,3 | 0.15 | 38.3 | 2.3 | Z38,3R2,3 | 0.14
38.4 | 2.3 | Z38,4R2,3 | 0.17 | 38.4 | 2.3 | Z38,4R2,3 | 0.16 | 38.4 | 2.3 | Z38,4R2,3 | 0.15 | 38.4 | 2.3 | Z38,4R2,3 | 0.14
38.5 | 2.3 | Z38,5R2,3 | 0.17 | 38.5 | 2.3 | Z38,5R2,3 | 0.16 | 38.5 | 2.3 | Z38,5R2,3 | 0.15 | 38.5 | 2.3 | Z38,5R2,3 | 0.14
38.6 | 2.3 | Z38,6R2,3 | 0.17 | 38.6 | 2.3 | Z38,6R2,3 | 0.16 | 38.6 | 2.3 | Z38,6R2,3 | 0.15 | 38.6 | 2.3 | Z38,6R2,3 | 0.14
38.7 | 2.3 | Z38,7R2,3 | 0.17 | 38.7 | 2.3 | Z38,7R2,3 | 0.16 | 38.7 | 2.3 | Z38,7R2,3 | 0.15 | 38.7 | 2.3 | Z38,7R2,3 | 0.14
38.8 | 2.3 | Z38,8R2,3 | 0.17 | 38.8 | 2.3 | Z38,8R2,3 | 0.16 | 38.8 | 2.3 | Z38,8R2,3 | 0.15 | 38.8 | 2.3 | Z38,8R2,3 | 0.14
38.9 | 2.3 | Z38,9R2,3 | 0.17 | 38.9 | 2.3 | Z38,9R2,3 | 0.16 | 38.9 | 2.3 | Z38,9R2,3 | 0.15 | 38.9 | 2.3 | Z38,9R2,3 | 0.14
39 | 2.3 | Z39,0R2,3 | 0.17 | 39 | 2.3 | Z39,0R2,3 | 0.16 | 39 | 2.3 | Z39,0R2,3 | 0.15 | 39 | 2.3 | Z39,0R2,3 | 0.14
39.1 | 2.3 | Z39,1R2,3 | 0.17 | 39.1 | 2.3 | Z39,1R2,3 | 0.16 | 39.1 | 2.3 | Z39,1R2,3 | 0.15 | 39.1 | 2.3 | Z39,1R2,3 | 0.14
39.2 | 2.3 | Z39,2R2,3 | 0.17 | 39.2 | 2.3 | Z39,2R2,3 | 0.16 | 39.2 | 2.3 | Z39,2R2,3 | 0.15 | 39.2 | 2.3 | Z39,2R2,3 | 0.14
39.3 | 2.3 | Z39,3R2,3 | 0.17 | 39.3 | 2.3 | Z39,3R2,3 | 0.16 | 39.3 | 2.3 | Z39,3R2,3 | 0.15 | 39.3 | 2.3 | Z39,3R2,3 | 0.14
39.4 | 2.3 | Z39,4R2,3 | 0.17 | 39.4 | 2.3 | Z39,4R2,3 | 0.16 | 39.4 | 2.3 | Z39,4R2,3 | 0.15 | 39.4 | 2.3 | Z39,4R2,3 | 0.14
39.5 | 2.3 | Z39,5R2,3 | 0.17 | 39.5 | 2.3 | Z39,5R2,3 | 0.16 | 39.5 | 2.3 | Z39,5R2,3 | 0.15 | 39.5 | 2.3 | Z39,5R2,3 | 0.14
39.6 | 2.3 | Z39,6R2,3 | 0.17 | 39.6 | 2.3 | Z39,6R2,3 | 0.16 | 39.6 | 2.3 | Z39,6R2,3 | 0.15 | 39.6 | 2.3 | Z39,6R2,3 | 0.14
39.7 | 2.3 | Z39,7R2,3 | 0.17 | 39.7 | 2.3 | Z39,7R2,3 | 0.16 | 39.7 | 2.3 | Z39,7R2,3 | 0.15 | 39.7 | 2.3 | Z39,7R2,3 | 0.14
39.8 | 2.3 | Z39,8R2,3 | 0.17 | 39.8 | 2.3 | Z39,8R2,3 | 0.16 | 39.8 | 2.3 | Z39,8R2,3 | 0.15 | 39.8 | 2.3 | Z39,8R2,3 | 0.14
39.9 | 2.3 | Z39,9R2,3 | 0.17 | 39.9 | 2.3 | Z39,9R2,3 | 0.16 | 39.9 | 2.3 | Z39,9R2,3 | 0.15 | 39.9 | 2.3 | Z39,9R2,3 | 0.14
40 | 2.3 | Z40,0R2,3 | 0.17 | 40 | 2.3 | Z40,0R2,3 | 0.16 | 40 | 2.3 | Z40,0R2,3 | 0.15 | 40 | 2.3 | Z40,0R2,3 | 0.14
40.1 | 2.3 | Z40,1R2,3 | 0.17 | 40.1 | 2.3 | Z40,1R2,3 | 0.16 | 40.1 | 2.3 | Z40,1R2,3 | 0.15 | 40.1 | 2.3 | Z40,1R2,3 | 0.14
40.2 | 2.3 | Z40,2R2,3 | 0.17 | 40.2 | 2.3 | Z40,2R2,3 | 0.16 | 40.2 | 2.3 | Z40,2R2,3 | 0.15 | 40.2 | 2.3 | Z40,2R2,3 | 0.14
40.3 | 2.3 | Z40,3R2,3 | 0.17 | 40.3 | 2.3 | Z40,3R2,3 | 0.16 | 40.3 | 2.3 | Z40,3R2,3 | 0.15 | 40.3 | 2.3 | Z40,3R2,3 | 0.14
40.4 | 2.3 | Z40,4R2,3 | 0.17 | 40.4 | 2.3 | Z40,4R2,3 | 0.16 | 40.4 | 2.3 | Z40,4R2,3 | 0.15 | 40.4 | 2.3 | Z40,4R2,3 | 0.14
40.5 | 2.3 | Z40,5R2,3 | 0.17 | 40.5 | 2.3 | Z40,5R2,3 | 0.16 | 40.5 | 2.3 | Z40,5R2,3 | 0.15 | 40.5 | 2.3 | Z40,5R2,3 | 0.14
40.6 | 2.3 | Z40,6R2,3 | 0.17 | 40.6 | 2.3 | Z40,6R2,3 | 0.16 | 40.6 | 2.3 | Z40,6R2,3 | 0.15 | 40.6 | 2.3 | Z40,6R2,3 | 0.14
40.7 | 2.3 | Z40,7R2,3 | 0.17 | 40.7 | 2.3 | Z40,7R2,3 | 0.16 | 40.7 | 2.3 | Z40,7R2,3 | 0.15 | 40.7 | 2.3 | Z40,7R2,3 | 0.14
40.8 | 2.3 | Z40,8R2,3 | 0.17 | 40.8 | 2.3 | Z40,8R2,3 | 0.16 | 40.8 | 2.3 | Z40,8R2,3 | 0.15 | 40.8 | 2.3 | Z40,8R2,3 | 0.14
40.9 | 2.3 | Z40,9R2,3 | 0.17 | 40.9 | 2.3 | Z40,9R2,3 | 0.16 | 40.9 | 2.3 | Z40,9R2,3 | 0.15 | 40.9 | 2.3 | Z40,9R2,3 | 0.14
41 | 2.3 | Z41,0R2,3 | 0.17 | 41 | 2.3 | Z41,0R2,3 | 0.16 | 41 | 2.3 | Z41,0R2,3 | 0.15 | 41 | 2.3 | Z41,0R2,3 | 0.14
41.1 | 2.3 | Z41,1R2,3 | 0.17 | 41.1 | 2.3 | Z41,1R2,3 | 0.16 | 41.1 | 2.3 | Z41,1R2,3 | 0.15 | 41.1 | 2.3 | Z41,1R2,3 | 0.14
41.2 | 2.3 | Z41,2R2,3 | 0.17 | 41.2 | 2.3 | Z41,2R2,3 | 0.16 | 41.2 | 2.3 | Z41,2R2,3 | 0.15 | 41.2 | 2.3 | Z41,2R2,3 | 0.14
41.3 | 2.3 | Z41,3R2,3 | 0.17 | 41.3 | 2.3 | Z41,3R2,3 | 0.16 | 41.3 | 2.3 | Z41,3R2,3 | 0.15 | 41.3 | 2.3 | Z41,3R2,3 | 0.14
41.4 | 2.3 | Z41,4R2,3 | 0.17 | 41.4 | 2.3 | Z41,4R2,3 | 0.16 | 41.4 | 2.3 | Z41,4R2,3 | 0.15 | 41.4 | 2.3 | Z41,4R2,3 | 0.14
41.5 | 2.3 | Z41,5R2,3 | 0.17 | 41.5 | 2.3 | Z41,5R2,3 | 0.16 | 41.5 | 2.3 | Z41,5R2,3 | 0.15 | 41.5 | 2.3 | Z41,5R2,3 | 0.14
41.6 | 2.3 | Z41,6R2,3 | 0.17 | 41.6 | 2.3 | Z41,6R2,3 | 0.16 | 41.6 | 2.3 | Z41,6R2,3 | 0.15 | 41.6 | 2.3 | Z41,6R2,3 | 0.14
41.7 | 2.3 | Z41,7R2,3 | 0.17 | 41.7 | 2.3 | Z41,7R2,3 | 0.16 | 41.7 | 2.3 | Z41,7R2,3 | 0.15 | 41.7 | 2.3 | Z41,7R2,3 | 0.14
41.8 | 2.3 | Z41,8R2,3 | 0.17 | 41.8 | 2.3 | Z41,8R2,3 | 0.16 | 41.8 | 2.3 | Z41,8R2,3 | 0.15 | 41.8 | 2.3 | Z41,8R2,3 | 0.14
41.9 | 2.3 | Z41,9R2,3 | 0.17 | 41.9 | 2.3 | Z41,9R2,3 | 0.16 | 41.9 | 2.3 | Z41,9R2,3 | 0.15 | 41.9 | 2.3 | Z41,9R2,3 | 0.14
42 | 2.3 | Z42,0R2,3 | 0.17 | 42 | 2.3 | Z42,0R2,3 | 0.16 | 42 | 2.3 | Z42,0R2,3 | 0.15 | 42 | 2.3 | Z42,0R2,3 | 0.14
42.1 | 2.3 | Z42,1R2,3 | 0.17 | 42.1 | 2.3 | Z42,1R2,3 | 0.16 | 42.1 | 2.3 | Z42,1R2,3 | 0.15 | 42.1 | 2.3 | Z42,1R2,3 | 0.14
42.2 | 2.3 | Z42,2R2,3 | 0.17 | 42.2 | 2.3 | Z42,2R2,3 | 0.16 | 42.2 | 2.3 | Z42,2R2,3 | 0.15 | 42.2 | 2.3 | Z42,2R2,3 | 0.14
42.3 | 2.3 | Z42,3R2,3 | 0.17 | 42.3 | 2.3 | Z42,3R2,3 | 0.16 | 42.3 | 2.3 | Z42,3R2,3 | 0.15 | 42.3 | 2.3 | Z42,3R2,3 | 0.14
42.4 | 2.3 | Z42,4R2,3 | 0.17 | 42.4 | 2.3 | Z42,4R2,3 | 0.16 | 42.4 | 2.3 | Z42,4R2,3 | 0.15 | 42.4 | 2.3 | Z42,4R2,3 | 0.14
42.5 | 2.3 | Z42,5R2,3 | 0.17 | 42.5 | 2.3 | Z42,5R2,3 | 0.16 | 42.5 | 2.3 | Z42,5R2,3 | 0.15 | 42.5 | 2.3 | Z42,5R2,3 | 0.14
42.6 | 2.3 | Z42,6R2,3 | 0.17 | 42.6 | 2.3 | Z42,6R2,3 | 0.16 | 42.6 | 2.3 | Z42,6R2,3 | 0.15 | 42.6 | 2.3 | Z42,6R2,3 | 0.14
42.7 | 2.3 | Z42,7R2,3 | 0.17 | 42.7 | 2.3 | Z42,7R2,3 | 0.16 | 42.7 | 2.3 | Z42,7R2,3 | 0.15 | 42.7 | 2.3 | Z42,7R2,3 | 0.14
42.8 | 2.3 | Z42,8R2,3 | 0.17 | 42.8 | 2.3 | Z42,8R2,3 | 0.16 | 42.8 | 2.3 | Z42,8R2,3 | 0.15 | 42.8 | 2.3 | Z42,8R2,3 | 0.14
42.9 | 2.3 | Z42,9R2,3 | 0.17 | 42.9 | 2.3 | Z42,9R2,3 | 0.16 | 42.9 | 2.3 | Z42,9R2,3 | 0.15 | 42.9 | 2.3 | Z42,9R2,3 | 0.14
43 | 2.3 | Z43,0R2,3 | 0.17 | 43 | 2.3 | Z43,0R2,3 | 0.16 | 43 | 2.3 | Z43,0R2,3 | 0.15 | 43 | 2.3 | Z43,0R2,3 | 0.14
43.1 | 2.3 | Z43,1R2,3 | 0.17 | 43.1 | 2.3 | Z43,1R2,3 | 0.16 | 43.1 | 2.3 | Z43,1R2,3 | 0.15 | 43.1 | 2.3 | Z43,1R2,3 | 0.14
43.2 | 2.3 | Z43,2R2,3 | 0.17 | 43.2 | 2.3 | Z43,2R2,3 | 0.16 | 43.2 | 2.3 | Z43,2R2,3 | 0.15 | 43.2 | 2.3 | Z43,2R2,3 | 0.14
43.3 | 2.3 | Z43,3R2,3 | 0.17 | 43.3 | 2.3 | Z43,3R2,3 | 0.16 | 43.3 | 2.3 | Z43,3R2,3 | 0.15 | 43.3 | 2.3 | Z43,3R2,3 | 0.14
43.4 | 2.3 | Z43,4R2,3 | 0.17 | 43.4 | 2.3 | Z43,4R2,3 | 0.16 | 43.4 | 2.3 | Z43,4R2,3 | 0.15 | 43.4 | 2.3 | Z43,4R2,3 | 0.14
43.5 | 2.3 | Z43,5R2,3 | 0.17 | 43.5 | 2.3 | Z43,5R2,3 | 0.16 | 43.5 | 2.3 | Z43,5R2,3 | 0.15 | 43.5 | 2.3 | Z43,5R2,3 | 0.14
43.6 | 2.3 | Z43,6R2,3 | 0.17 | 43.6 | 2.3 | Z43,6R2,3 | 0.16 | 43.6 | 2.3 | Z43,6R2,3 | 0.15 | 43.6 | 2.3 | Z43,6R2,3 | 0.14
43.7 | 2.3 | Z43,7R2,3 | 0.17 | 43.7 | 2.3 | Z43,7R2,3 | 0.16 | 43.7 | 2.3 | Z43,7R2,3 | 0.15 | 43.7 | 2.3 | Z43,7R2,3 | 0.14
43.8 | 2.3 | Z43,8R2,3 | 0.17 | 43.8 | 2.3 | Z43,8R2,3 | 0.16 | 43.8 | 2.3 | Z43,8R2,3 | 0.15 | 43.8 | 2.3 | Z43,8R2,3 | 0.14
43.9 | 2.3 | Z43,9R2,3 | 0.17 | 43.9 | 2.3 | Z43,9R2,3 | 0.16 | 43.9 | 2.3 | Z43,9R2,3 | 0.15 | 43.9 | 2.3 | Z43,9R2,3 | 0.14
44 | 2.3 | Z44,0R2,3 | 0.17 | 44 | 2.3 | Z44,0R2,3 | 0.16 | 44 | 2.3 | Z44,0R2,3 | 0.15 | 44 | 2.3 | Z44,0R2,3 | 0.14
44.1 | 2.3 | Z44,1R2,3 | 0.17 | 44.1 | 2.3 | Z44,1R2,3 | 0.16 | 44.1 | 2.3 | Z44,1R2,3 | 0.15 | 44.1 | 2.3 | Z44,1R2,3 | 0.14
44.2 | 2.3 | Z44,2R2,3 | 0.17 | 44.2 | 2.3 | Z44,2R2,3 | 0.16 | 44.2 | 2.3 | Z44,2R2,3 | 0.15 | 44.2 | 2.3 | Z44,2R2,3 | 0.14
44.3 | 2.3 | Z44,3R2,3 | 0.17 | 44.3 | 2.3 | Z44,3R2,3 | 0.16 | 44.3 | 2.3 | Z44,3R2,3 | 0.15 | 44.3 | 2.3 | Z44,3R2,3 | 0.14
44.4 | 2.3 | Z44,4R2,3 | 0.17 | 44.4 | 2.3 | Z44,4R2,3 | 0.16 | 44.4 | 2.3 | Z44,4R2,3 | 0.15 | 44.4 | 2.3 | Z44,4R2,3 | 0.14
44.5 | 2.3 | Z44,5R2,3 | 0.17 | 44.5 | 2.3 | Z44,5R2,3 | 0.16 | 44.5 | 2.3 | Z44,5R2,3 | 0.15 | 44.5 | 2.3 | Z44,5R2,3 | 0.14
44.6 | 2.3 | Z44,6R2,3 | 0.17 | 44.6 | 2.3 | Z44,6R2,3 | 0.16 | 44.6 | 2.3 | Z44,6R2,3 | 0.15 | 44.6 | 2.3 | Z44,6R2,3 | 0.14
44.7 | 2.3 | Z44,7R2,3 | 0.17 | 44.7 | 2.3 | Z44,7R2,3 | 0.16 | 44.7 | 2.3 | Z44,7R2,3 | 0.15 | 44.7 | 2.3 | Z44,7R2,3 | 0.14
44.8 | 2.3 | Z44,8R2,3 | 0.17 | 44.8 | 2.3 | Z44,8R2,3 | 0.16 | 44.8 | 2.3 | Z44,8R2,3 | 0.15 | 44.8 | 2.3 | Z44,8R2,3 | 0.14
44.9 | 2.3 | Z44,9R2,3 | 0.17 | 44.9 | 2.3 | Z44,9R2,3 | 0.16 | 44.9 | 2.3 | Z44,9R2,3 | 0.15 | 44.9 | 2.3 | Z44,9R2,3 | 0.14
45 | 2.3 | Z45,0R2,3 | 0.17 | 45 | 2.3 | Z45,0R2,3 | 0.16 | 45 | 2.3 | Z45,0R2,3 | 0.15 | 45 | 2.3 | Z45,0R2,3 | 0.14
45.1 | 2.3 | Z45,1R2,3 | 0.17 | 45.1 | 2.3 | Z45,1R2,3 | 0.16 | 45.1 | 2.3 | Z45,1R2,3 | 0.15 | 45.1 | 2.3 | Z45,1R2,3 | 0.14
45.2 | 2.3 | Z45,2R2,3 | 0.17 | 45.2 | 2.3 | Z45,2R2,3 | 0.16 | 45.2 | 2.3 | Z45,2R2,3 | 0.15 | 45.2 | 2.3 | Z45,2R2,3 | 0.14
45.3 | 2.3 | Z45,3R2,3 | 0.17 | 45.3 | 2.3 | Z45,3R2,3 | 0.16 | 45.3 | 2.3 | Z45,3R2,3 | 0.15 | 45.3 | 2.3 | Z45,3R2,3 | 0.14
45.4 | 2.3 | Z45,4R2,3 | 0.17 | 45.4 | 2.3 | Z45,4R2,3 | 0.16 | 45.4 | 2.3 | Z45,4R2,3 | 0.15 | 45.4 | 2.3 | Z45,4R2,3 | 0.14
45.5 | 2.3 | Z45,5R2,3 | 0.17 | 45.5 | 2.3 | Z45,5R2,3 | 0.16 | 45.5 | 2.3 | Z45,5R2,3 | 0.15 | 45.5 | 2.3 | Z45,5R2,3 | 0.14
45.6 | 2.3 | Z45,6R2,3 | 0.17 | 45.6 | 2.3 | Z45,6R2,3 | 0.16 | 45.6 | 2.3 | Z45,6R2,3 | 0.15 | 45.6 | 2.3 | Z45,6R2,3 | 0.14
45.7 | 2.3 | Z45,7R2,3 | 0.17 | 45.7 | 2.3 | Z45,7R2,3 | 0.16 | 45.7 | 2.3 | Z45,7R2,3 | 0.15 | 45.7 | 2.3 | Z45,7R2,3 | 0.14
45.8 | 2.3 | Z45,8R2,3 | 0.17 | 45.8 | 2.3 | Z45,8R2,3 | 0.16 | 45.8 | 2.3 | Z45,8R2,3 | 0.15 | 45.8 | 2.3 | Z45,8R2,3 | 0.14
45.9 | 2.3 | Z45,9R2,3 | 0.17 | 45.9 | 2.3 | Z45,9R2,3 | 0.16 | 45.9 | 2.3 | Z45,9R2,3 | 0.15 | 45.9 | 2.3 | Z45,9R2,3 | 0.14
46 | 2.3 | Z46,0R2,3 | 0.17 | 46 | 2.3 | Z46,0R2,3 | 0.16 | 46 | 2.3 | Z46,0R2,3 | 0.15 | 46 | 2.3 | Z46,0R2,3 | 0.14
46.1 | 2.3 | Z46,1R2,3 | 0.17 | 46.1 | 2.3 | Z46,1R2,3 | 0.16 | 46.1 | 2.3 | Z46,1R2,3 | 0.15 | 46.1 | 2.3 | Z46,1R2,3 | 0.14
46.2 | 2.3 | Z46,2R2,3 | 0.17 | 46.2 | 2.3 | Z46,2R2,3 | 0.16 | 46.2 | 2.3 | Z46,2R2,3 | 0.15 | 46.2 | 2.3 | Z46,2R2,3 | 0.14
46.3 | 2.3 | Z46,3R2,3 | 0.17 | 46.3 | 2.3 | Z46,3R2,3 | 0.16 | 46.3 | 2.3 | Z46,3R2,3 | 0.15 | 46.3 | 2.3 | Z46,3R2,3 | 0.14
46.4 | 2.3 | Z46,4R2,3 | 0.17 | 46.4 | 2.3 | Z46,4R2,3 | 0.16 | 46.4 | 2.3 | Z46,4R2,3 | 0.15 | 46.4 | 2.3 | Z46,4R2,3 | 0.14
46.5 | 2.3 | Z46,5R2,3 | 0.17 | 46.5 | 2.3 | Z46,5R2,3 | 0.16 | 46.5 | 2.3 | Z46,5R2,3 | 0.15 | 46.5 | 2.3 | Z46,5R2,3 | 0.14
46.6 | 2.3 | Z46,6R2,3 | 0.17 | 46.6 | 2.3 | Z46,6R2,3 | 0.16 | 46.6 | 2.3 | Z46,6R2,3 | 0.15 | 46.6 | 2.3 | Z46,6R2,3 | 0.14
46.7 | 2.3 | Z46,7R2,3 | 0.17 | 46.7 | 2.3 | Z46,7R2,3 | 0.16 | 46.7 | 2.3 | Z46,7R2,3 | 0.15 | 46.7 | 2.3 | Z46,7R2,3 | 0.14
46.8 | 2.3 | Z46,8R2,3 | 0.17 | 46.8 | 2.3 | Z46,8R2,3 | 0.16 | 46.8 | 2.3 | Z46,8R2,3 | 0.15 | 46.8 | 2.3 | Z46,8R2,3 | 0.14
46.9 | 2.3 | Z46,9R2,3 | 0.17 | 46.9 | 2.3 | Z46,9R2,3 | 0.16 | 46.9 | 2.3 | Z46,9R2,3 | 0.15 | 46.9 | 2.3 | Z46,9R2,3 | 0.14
47 | 2.3 | Z47,0R2,3 | 0.17 | 47 | 2.3 | Z47,0R2,3 | 0.16 | 47 | 2.3 | Z47,0R2,3 | 0.15 | 47 | 2.3 | Z47,0R2,3 | 0.14
47.1 | 2.3 | Z47,1R2,3 | 0.17 | 47.1 | 2.3 | Z47,1R2,3 | 0.16 | 47.1 | 2.3 | Z47,1R2,3 | 0.15 | 47.1 | 2.3 | Z47,1R2,3 | 0.14
47.2 | 2.3 | Z47,2R2,3 | 0.17 | 47.2 | 2.3 | Z47,2R2,3 | 0.16 | 47.2 | 2.3 | Z47,2R2,3 | 0.15 | 47.2 | 2.3 | Z47,2R2,3 | 0.14
47.3 | 2.3 | Z47,3R2,3 | 0.17 | 47.3 | 2.3 | Z47,3R2,3 | 0.16 | 47.3 | 2.3 | Z47,3R2,3 | 0.15 | 47.3 | 2.3 | Z47,3R2,3 | 0.14
47.4 | 2.3 | Z47,4R2,3 | 0.17 | 47.4 | 2.3 | Z47,4R2,3 | 0.16 | 47.4 | 2.3 | Z47,4R2,3 | 0.15 | 47.4 | 2.3 | Z47,4R2,3 | 0.14
47.5 | 2.3 | Z47,5R2,3 | 0.17 | 47.5 | 2.3 | Z47,5R2,3 | 0.16 | 47.5 | 2.3 | Z47,5R2,3 | 0.15 | 47.5 | 2.3 | Z47,5R2,3 | 0.14
47.6 | 2.3 | Z47,6R2,3 | 0.17 | 47.6 | 2.3 | Z47,6R2,3 | 0.16 | 47.6 | 2.3 | Z47,6R2,3 | 0.15 | 47.6 | 2.3 | Z47,6R2,3 | 0.14
47.7 | 2.3 | Z47,7R2,3 | 0.17 | 47.7 | 2.3 | Z47,7R2,3 | 0.16 | 47.7 | 2.3 | Z47,7R2,3 | 0.15 | 47.7 | 2.3 | Z47,7R2,3 | 0.14
47.8 | 2.3 | Z47,8R2,3 | 0.17 | 47.8 | 2.3 | Z47,8R2,3 | 0.16 | 47.8 | 2.3 | Z47,8R2,3 | 0.15 | 47.8 | 2.3 | Z47,8R2,3 | 0.14
47.9 | 2.3 | Z47,9R2,3 | 0.17 | 47.9 | 2.3 | Z47,9R2,3 | 0.16 | 47.9 | 2.3 | Z47,9R2,3 | 0.15 | 47.9 | 2.3 | Z47,9R2,3 | 0.14
48 | 2.3 | Z48,0R2,3 | 0.17 | 48 | 2.3 | Z48,0R2,3 | 0.16 | 48 | 2.3 | Z48,0R2,3 | 0.15 | 48 | 2.3 | Z48,0R2,3 | 0.14
48.1 | 2.3 | Z48,1R2,3 | 0.17 | 48.1 | 2.3 | Z48,1R2,3 | 0.16 | 48.1 | 2.3 | Z48,1R2,3 | 0.15 | 48.1 | 2.3 | Z48,1R2,3 | 0.14
48.2 | 2.3 | Z48,2R2,3 | 0.17 | 48.2 | 2.3 | Z48,2R2,3 | 0.16 | 48.2 | 2.3 | Z48,2R2,3 | 0.15 | 48.2 | 2.3 | Z48,2R2,3 | 0.14
48.3 | 2.3 | Z48,3R2,3 | 0.17 | 48.3 | 2.3 | Z48,3R2,3 | 0.16 | 48.3 | 2.3 | Z48,3R2,3 | 0.15 | 48.3 | 2.3 | Z48,3R2,3 | 0.14
48.4 | 2.3 | Z48,4R2,3 | 0.17 | 48.4 | 2.3 | Z48,4R2,3 | 0.16 | 48.4 | 2.3 | Z48,4R2,3 | 0.15 | 48.4 | 2.3 | Z48,4R2,3 | 0.14
48.5 | 2.3 | Z48,5R2,3 | 0.17 | 48.5 | 2.3 | Z48,5R2,3 | 0.16 | 48.5 | 2.3 | Z48,5R2,3 | 0.15 | 48.5 | 2.3 | Z48,5R2,3 | 0.14
48.6 | 2.3 | Z48,6R2,3 | 0.17 | 48.6 | 2.3 | Z48,6R2,3 | 0.16 | 48.6 | 2.3 | Z48,6R2,3 | 0.15 | 48.6 | 2.3 | Z48,6R2,3 | 0.14
48.7 | 2.3 | Z48,7R2,3 | 0.17 | 48.7 | 2.3 | Z48,7R2,3 | 0.16 | 48.7 | 2.3 | Z48,7R2,3 | 0.15 | 48.7 | 2.3 | Z48,7R2,3 | 0.14
48.8 | 2.3 | Z48,8R2,3 | 0.17 | 48.8 | 2.3 | Z48,8R2,3 | 0.16 | 48.8 | 2.3 | Z48,8R2,3 | 0.15 | 48.8 | 2.3 | Z48,8R2,3 | 0.14
48.9 | 2.3 | Z48,9R2,3 | 0.17 | 48.9 | 2.3 | Z48,9R2,3 | 0.16 | 48.9 | 2.3 | Z48,9R2,3 | 0.15 | 48.9 | 2.3 | Z48,9R2,3 | 0.14
49 | 2.3 | Z49,0R2,3 | 0.17 | 49 | 2.3 | Z49,0R2,3 | 0.16 | 49 | 2.3 | Z49,0R2,3 | 0.15 | 49 | 2.3 | Z49,0R2,3 | 0.14
49.1 | 2.3 | Z49,1R2,3 | 0.17 | 49.1 | 2.3 | Z49,1R2,3 | 0.16 | 49.1 | 2.3 | Z49,1R2,3 | 0.15 | 49.1 | 2.3 | Z49,1R2,3 | 0.14
49.2 | 2.3 | Z49,2R2,3 | 0.17 | 49.2 | 2.3 | Z49,2R2,3 | 0.16 | 49.2 | 2.3 | Z49,2R2,3 | 0.15 | 49.2 | 2.3 | Z49,2R2,3 | 0.14
49.3 | 2.3 | Z49,3R2,3 | 0.17 | 49.3 | 2.3 | Z49,3R2,3 | 0.16 | 49.3 | 2.3 | Z49,3R2,3 | 0.15 | 49.3 | 2.3 | Z49,3R2,3 | 0.14
49.4 | 2.3 | Z49,4R2,3 | 0.17 | 49.4 | 2.3 | Z49,4R2,3 | 0.16 | 49.4 | 2.3 | Z49,4R2,3 | 0.15 | 49.4 | 2.3 | Z49,4R2,3 | 0.14
49.5 | 2.3 | Z49,5R2,3 | 0.17 | 49.5 | 2.3 | Z49,5R2,3 | 0.16 | 49.5 | 2.3 | Z49,5R2,3 | 0.15 | 49.5 | 2.3 | Z49,5R2,3 | 0.14
49.6 | 2.3 | Z49,6R2,3 | 0.17 | 49.6 | 2.3 | Z49,6R2,3 | 0.16 | 49.6 | 2.3 | Z49,6R2,3 | 0.15 | 49.6 | 2.3 | Z49,6R2,3 | 0.14
49.7 | 2.3 | Z49,7R2,3 | 0.17 | 49.7 | 2.3 | Z49,7R2,3 | 0.16 | 49.7 | 2.3 | Z49,7R2,3 | 0.15 | 49.7 | 2.3 | Z49,7R2,3 | 0.14
49.8 | 2.3 | Z49,8R2,3 | 0.17 | 49.8 | 2.3 | Z49,8R2,3 | 0.16 | 49.8 | 2.3 | Z49,8R2,3 | 0.15 | 49.8 | 2.3 | Z49,8R2,3 | 0.14
49.9 | 2.3 | Z49,9R2,3 | 0.17 | 49.9 | 2.3 | Z49,9R2,3 | 0.16 | 49.9 | 2.3 | Z49,9R2,3 | 0.15 | 49.9 | 2.3 | Z49,9R2,3 | 0.14
50 | 2.3 | Z50,0R2,3 | 0.17 | 50 | 2.3 | Z50,0R2,3 | 0.16 | 50 | 2.3 | Z50,0R2,3 | 0.15 | 50 | 2.3 | Z50,0R2,3 | 0.14
50.1 | 2.3 | Z50,1R2,3 | 0.17 | 50.1 | 2.3 | Z50,1R2,3 | 0.16 | 50.1 | 2.3 | Z50,1R2,3 | 0.15 | 50.1 | 2.3 | Z50,1R2,3 | 0.14
50.2 | 2.3 | Z50,2R2,3 | 0.17 | 50.2 | 2.3 | Z50,2R2,3 | 0.16 | 50.2 | 2.3 | Z50,2R2,3 | 0.15 | 50.2 | 2.3 | Z50,2R2,3 | 0.14
50.3 | 2.3 | Z50,3R2,3 | 0.17 | 50.3 | 2.3 | Z50,3R2,3 | 0.16 | 50.3 | 2.3 | Z50,3R2,3 | 0.15 | 50.3 | 2.3 | Z50,3R2,3 | 0.14
50.4 | 2.3 | Z50,4R2,3 | 0.17 | 50.4 | 2.3 | Z50,4R2,3 | 0.16 | 50.4 | 2.3 | Z50,4R2,3 | 0.15 | 50.4 | 2.3 | Z50,4R2,3 | 0.14
50.5 | 2.3 | Z50,5R2,3 | 0.17 | 50.5 | 2.3 | Z50,5R2,3 | 0.16 | 50.5 | 2.3 | Z50,5R2,3 | 0.15 | 50.5 | 2.3 | Z50,5R2,3 | 0.14
50.6 | 2.3 | Z50,6R2,3 | 0.17 | 50.6 | 2.3 | Z50,6R2,3 | 0.16 | 50.6 | 2.3 | Z50,6R2,3 | 0.15 | 50.6 | 2.3 | Z50,6R2,3 | 0.14
50.7 | 2.3 | Z50,7R2,3 | 0.17 | 50.7 | 2.3 | Z50,7R2,3 | 0.16 | 50.7 | 2.3 | Z50,7R2,3 | 0.15 | 50.7 | 2.3 | Z50,7R2,3 | 0.14
50.8 | 2.3 | Z50,8R2,3 | 0.17 | 50.8 | 2.3 | Z50,8R2,3 | 0.16 | 50.8 | 2.3 | Z50,8R2,3 | 0.15 | 50.8 | 2.3 | Z50,8R2,3 | 0.14
50.9 | 2.3 | Z50,9R2,3 | 0.17 | 50.9 | 2.3 | Z50,9R2,3 | 0.16 | 50.9 | 2.3 | Z50,9R2,3 | 0.15 | 50.9 | 2.3 | Z50,9R2,3 | 0.14
51 | 2.3 | Z51,0R2,3 | 0.17 | 51 | 2.3 | Z51,0R2,3 | 0.16 | 51 | 2.3 | Z51,0R2,3 | 0.15 | 51 | 2.3 | Z51,0R2,3 | 0.14
51.1 | 2.3 | Z51,1R2,3 | 0.17 | 51.1 | 2.3 | Z51,1R2,3 | 0.16 | 51.1 | 2.3 | Z51,1R2,3 | 0.15 | 51.1 | 2.3 | Z51,1R2,3 | 0.14
51.2 | 2.3 | Z51,2R2,3 | 0.17 | 51.2 | 2.3 | Z51,2R2,3 | 0.16 | 51.2 | 2.3 | Z51,2R2,3 | 0.15 | 51.2 | 2.3 | Z51,2R2,3 | 0.14
51.3 | 2.3 | Z51,3R2,3 | 0.17 | 51.3 | 2.3 | Z51,3R2,3 | 0.16 | 51.3 | 2.3 | Z51,3R2,3 | 0.15 | 51.3 | 2.3 | Z51,3R2,3 | 0.14
51.4 | 2.3 | Z51,4R2,3 | 0.17 | 51.4 | 2.3 | Z51,4R2,3 | 0.16 | 51.4 | 2.3 | Z51,4R2,3 | 0.15 | 51.4 | 2.3 | Z51,4R2,3 | 0.14
51.5 | 2.3 | Z51,5R2,3 | 0.17 | 51.5 | 2.3 | Z51,5R2,3 | 0.16 | 51.5 | 2.3 | Z51,5R2,3 | 0.15 | 51.5 | 2.3 | Z51,5R2,3 | 0.14
51.6 | 2.3 | Z51,6R2,3 | 0.17 | 51.6 | 2.3 | Z51,6R2,3 | 0.16 | 51.6 | 2.3 | Z51,6R2,3 | 0.15 | 51.6 | 2.3 | Z51,6R2,3 | 0.14
51.7 | 2.3 | Z51,7R2,3 | 0.17 | 51.7 | 2.3 | Z51,7R2,3 | 0.16 | 51.7 | 2.3 | Z51,7R2,3 | 0.15 | 51.7 | 2.3 | Z51,7R2,3 | 0.14
51.8 | 2.3 | Z51,8R2,3 | 0.17 | 51.8 | 2.3 | Z51,8R2,3 | 0.16 | 51.8 | 2.3 | Z51,8R2,3 | 0.15 | 51.8 | 2.3 | Z51,8R2,3 | 0.14
51.9 | 2.3 | Z51,9R2,3 | 0.17 | 51.9 | 2.3 | Z51,9R2,3 | 0.16 | 51.9 | 2.3 | Z51,9R2,3 | 0.15 | 51.9 | 2.3 | Z51,9R2,3 | 0.14
52 | 2.3 | Z52,0R2,3 | 0.17 | 52 | 2.3 | Z52,0R2,3 | 0.16 | 52 | 2.3 | Z52,0R2,3 | 0.15 | 52 | 2.3 | Z52,0R2,3 | 0.14
52.1 | 2.3 | Z52,1R2,3 | 0.17 | 52.1 | 2.3 | Z52,1R2,3 | 0.16 | 52.1 | 2.3 | Z52,1R2,3 | 0.15 | 52.1 | 2.3 | Z52,1R2,3 | 0.14
52.2 | 2.3 | Z52,2R2,3 | 0.17 | 52.2 | 2.3 | Z52,2R2,3 | 0.16 | 52.2 | 2.3 | Z52,2R2,3 | 0.15 | 52.2 | 2.3 | Z52,2R2,3 | 0.14
52.3 | 2.3 | Z52,3R2,3 | 0.17 | 52.3 | 2.3 | Z52,3R2,3 | 0.16 | 52.3 | 2.3 | Z52,3R2,3 | 0.15 | 52.3 | 2.3 | Z52,3R2,3 | 0.14
52.4 | 2.3 | Z52,4R2,3 | 0.17 | 52.4 | 2.3 | Z52,4R2,3 | 0.16 | 52.4 | 2.3 | Z52,4R2,3 | 0.15 | 52.4 | 2.3 | Z52,4R2,3 | 0.14
52.5 | 2.3 | Z52,5R2,3 | 0.17 | 52.5 | 2.3 | Z52,5R2,3 | 0.16 | 52.5 | 2.3 | Z52,5R2,3 | 0.15 | 52.5 | 2.3 | Z52,5R2,3 | 0.14
52.6 | 2.3 | Z52,6R2,3 | 0.17 | 52.6 | 2.3 | Z52,6R2,3 | 0.16 | 52.6 | 2.3 | Z52,6R2,3 | 0.15 | 52.6 | 2.3 | Z52,6R2,3 | 0.14
52.7 | 2.3 | Z52,7R2,3 | 0.17 | 52.7 | 2.3 | Z52,7R2,3 | 0.16 | 52.7 | 2.3 | Z52,7R2,3 | 0.15 | 52.7 | 2.3 | Z52,7R2,3 | 0.14
52.8 | 2.3 | Z52,8R2,3 | 0.17 | 52.8 | 2.3 | Z52,8R2,3 | 0.16 | 52.8 | 2.3 | Z52,8R2,3 | 0.15 | 52.8 | 2.3 | Z52,8R2,3 | 0.14
52.9 | 2.3 | Z52,9R2,3 | 0.17 | 52.9 | 2.3 | Z52,9R2,3 | 0.16 | 52.9 | 2.3 | Z52,9R2,3 | 0.15 | 52.9 | 2.3 | Z52,9R2,3 | 0.14
53 | 2.3 | Z53,0R2,3 | 0.17 | 53 | 2.3 | Z53,0R2,3 | 0.16 | 53 | 2.3 | Z53,0R2,3 | 0.15 | 53 | 2.3 | Z53,0R2,3 | 0.14
53.1 | 2.3 | Z53,1R2,3 | 0.17 | 53.1 | 2.3 | Z53,1R2,3 | 0.16 | 53.1 | 2.3 | Z53,1R2,3 | 0.15 | 53.1 | 2.3 | Z53,1R2,3 | 0.14
53.2 | 2.3 | Z53,2R2,3 | 0.17 | 53.2 | 2.3 | Z53,2R2,3 | 0.16 | 53.2 | 2.3 | Z53,2R2,3 | 0.15 | 53.2 | 2.3 | Z53,2R2,3 | 0.14
53.3 | 2.3 | Z53,3R2,3 | 0.17 | 53.3 | 2.3 | Z53,3R2,3 | 0.16 | 53.3 | 2.3 | Z53,3R2,3 | 0.15 | 53.3 | 2.3 | Z53,3R2,3 | 0.14
53.4 | 2.3 | Z53,4R2,3 | 0.17 | 53.4 | 2.3 | Z53,4R2,3 | 0.16 | 53.4 | 2.3 | Z53,4R2,3 | 0.15 | 53.4 | 2.3 | Z53,4R2,3 | 0.14
53.5 | 2.3 | Z53,5R2,3 | 0.17 | 53.5 | 2.3 | Z53,5R2,3 | 0.16 | 53.5 | 2.3 | Z53,5R2,3 | 0.15 | 53.5 | 2.3 | Z53,5R2,3 | 0.14
53.6 | 2.3 | Z53,6R2,3 | 0.17 | 53.6 | 2.3 | Z53,6R2,3 | 0.16 | 53.6 | 2.3 | Z53,6R2,3 | 0.15 | 53.6 | 2.3 | Z53,6R2,3 | 0.14
53.7 | 2.3 | Z53,7R2,3 | 0.17 | 53.7 | 2.3 | Z53,7R2,3 | 0.16 | 53.7 | 2.3 | Z53,7R2,3 | 0.15 | 53.7 | 2.3 | Z53,7R2,3 | 0.14
53.8 | 2.3 | Z53,8R2,3 | 0.17 | 53.8 | 2.3 | Z53,8R2,3 | 0.16 | 53.8 | 2.3 | Z53,8R2,3 | 0.15 | 53.8 | 2.3 | Z53,8R2,3 | 0.14
53.9 | 2.3 | Z53,9R2,3 | 0.17 | 53.9 | 2.3 | Z53,9R2,3 | 0.16 | 53.9 | 2.3 | Z53,9R2,3 | 0.15 | 53.9 | 2.3 | Z53,9R2,3 | 0.14
54 | 2.3 | Z54,0R2,3 | 0.17 | 54 | 2.3 | Z54,0R2,3 | 0.16 | 54 | 2.3 | Z54,0R2,3 | 0.15 | 54 | 2.3 | Z54,0R2,3 | 0.14
54.1 | 2.3 | Z54,1R2,3 | 0.17 | 54.1 | 2.3 | Z54,1R2,3 | 0.16 | 54.1 | 2.3 | Z54,1R2,3 | 0.15 | 54.1 | 2.3 | Z54,1R2,3 | 0.14
54.2 | 2.3 | Z54,2R2,3 | 0.17 | 54.2 | 2.3 | Z54,2R2,3 | 0.16 | 54.2 | 2.3 | Z54,2R2,3 | 0.15 | 54.2 | 2.3 | Z54,2R2,3 | 0.14
54.3 | 2.3 | Z54,3R2,3 | 0.17 | 54.3 | 2.3 | Z54,3R2,3 | 0.16 | 54.3 | 2.3 | Z54,3R2,3 | 0.15 | 54.3 | 2.3 | Z54,3R2,3 | 0.14
54.4 | 2.3 | Z54,4R2,3 | 0.17 | 54.4 | 2.3 | Z54,4R2,3 | 0.16 | 54.4 | 2.3 | Z54,4R2,3 | 0.15 | 54.4 | 2.3 | Z54,4R2,3 | 0.14
54.5 | 2.3 | Z54,5R2,3 | 0.17 | 54.5 | 2.3 | Z54,5R2,3 | 0.16 | 54.5 | 2.3 | Z54,5R2,3 | 0.15 | 54.5 | 2.3 | Z54,5R2,3 | 0.14
54.6 | 2.3 | Z54,6R2,3 | 0.17 | 54.6 | 2.3 | Z54,6R2,3 | 0.16 | 54.6 | 2.3 | Z54,6R2,3 | 0.15 | 54.6 | 2.3 | Z54,6R2,3 | 0.14
54.7 | 2.3 | Z54,7R2,3 | 0.17 | 54.7 | 2.3 | Z54,7R2,3 | 0.16 | 54.7 | 2.3 | Z54,7R2,3 | 0.15 | 54.7 | 2.3 | Z54,7R2,3 | 0.14
54.8 | 2.3 | Z54,8R2,3 | 0.17 | 54.8 | 2.3 | Z54,8R2,3 | 0.16 | 54.8 | 2.3 | Z54,8R2,3 | 0.15 | 54.8 | 2.3 | Z54,8R2,3 | 0.14
54.9 | 2.3 | Z54,9R2,3 | 0.17 | 54.9 | 2.3 | Z54,9R2,3 | 0.16 | 54.9 | 2.3 | Z54,9R2,3 | 0.15 | 54.9 | 2.3 | Z54,9R2,3 | 0.14
55 | 2.3 | Z55,0R2,3 | 0.17 | 55 | 2.3 | Z55,0R2,3 | 0.16 | 55 | 2.3 | Z55,0R2,3 | 0.15 | 55 | 2.3 | Z55,0R2,3 | 0.14
55.1 | 2.3 | Z55,1R2,3 | 0.17 | 55.1 | 2.3 | Z55,1R2,3 | 0.16 | 55.1 | 2.3 | Z55,1R2,3 | 0.15 | 55.1 | 2.3 | Z55,1R2,3 | 0.14
55.2 | 2.3 | Z55,2R2,3 | 0.17 | 55.2 | 2.3 | Z55,2R2,3 | 0.16 | 55.2 | 2.3 | Z55,2R2,3 | 0.15 | 55.2 | 2.3 | Z55,2R2,3 | 0.14
55.3 | 2.3 | Z55,3R2,3 | 0.17 | 55.3 | 2.3 | Z55,3R2,3 | 0.16 | 55.3 | 2.3 | Z55,3R2,3 | 0.15 | 55.3 | 2.3 | Z55,3R2,3 | 0.14
55.4 | 2.3 | Z55,4R2,3 | 0.17 | 55.4 | 2.3 | Z55,4R2,3 | 0.16 | 55.4 | 2.3 | Z55,4R2,3 | 0.15 | 55.4 | 2.3 | Z55,4R2,3 | 0.14
55.5 | 2.3 | Z55,5R2,3 | 0.17 | 55.5 | 2.3 | Z55,5R2,3 | 0.16 | 55.5 | 2.3 | Z55,5R2,3 | 0.15 | 55.5 | 2.3 | Z55,5R2,3 | 0.14
55.6 | 2.3 | Z55,6R2,3 | 0.17 | 55.6 | 2.3 | Z55,6R2,3 | 0.16 | 55.6 | 2.3 | Z55,6R2,3 | 0.15 | 55.6 | 2.3 | Z55,6R2,3 | 0.14
55.7 | 2.3 | Z55,7R2,3 | 0.17 | 55.7 | 2.3 | Z55,7R2,3 | 0.16 | 55.7 | 2.3 | Z55,7R2,3 | 0.15 | 55.7 | 2.3 | Z55,7R2,3 | 0.14
55.8 | 2.3 | Z55,8R2,3 | 0.17 | 55.8 | 2.3 | Z55,8R2,3 | 0.16 | 55.8 | 2.3 | Z55,8R2,3 | 0.15 | 55.8 | 2.3 | Z55,8R2,3 | 0.14
55.9 | 2.3 | Z55,9R2,3 | 0.17 | 55.9 | 2.3 | Z55,9R2,3 | 0.16 | 55.9 | 2.3 | Z55,9R2,3 | 0.15 | 55.9 | 2.3 | Z55,9R2,3 | 0.14
56 | 2.3 | Z56,0R2,3 | 0.17 | 56 | 2.3 | Z56,0R2,3 | 0.16 | 56 | 2.3 | Z56,0R2,3 | 0.15 | 56 | 2.3 | Z56,0R2,3 | 0.14
56.1 | 2.3 | Z56,1R2,3 | 0.17 | 56.1 | 2.3 | Z56,1R2,3 | 0.16 | 56.1 | 2.3 | Z56,1R2,3 | 0.15 | 56.1 | 2.3 | Z56,1R2,3 | 0.14
56.2 | 2.3 | Z56,2R2,3 | 0.17 | 56.2 | 2.3 | Z56,2R2,3 | 0.16 | 56.2 | 2.3 | Z56,2R2,3 | 0.15 | 56.2 | 2.3 | Z56,2R2,3 | 0.14
56.3 | 2.3 | Z56,3R2,3 | 0.17 | 56.3 | 2.3 | Z56,3R2,3 | 0.16 | 56.3 | 2.3 | Z56,3R2,3 | 0.15 | 56.3 | 2.3 | Z56,3R2,3 | 0.14
56.4 | 2.3 | Z56,4R2,3 | 0.17 | 56.4 | 2.3 | Z56,4R2,3 | 0.16 | 56.4 | 2.3 | Z56,4R2,3 | 0.15 | 56.4 | 2.3 | Z56,4R2,3 | 0.14
56.5 | 2.3 | Z56,5R2,3 | 0.17 | 56.5 | 2.3 | Z56,5R2,3 | 0.16 | 56.5 | 2.3 | Z56,5R2,3 | 0.15 | 56.5 | 2.3 | Z56,5R2,3 | 0.14
56.6 | 2.3 | Z56,6R2,3 | 0.17 | 56.6 | 2.3 | Z56,6R2,3 | 0.16 | 56.6 | 2.3 | Z56,6R2,3 | 0.15 | 56.6 | 2.3 | Z56,6R2,3 | 0.14
56.7 | 2.3 | Z56,7R2,3 | 0.17 | 56.7 | 2.3 | Z56,7R2,3 | 0.16 | 56.7 | 2.3 | Z56,7R2,3 | 0.15 | 56.7 | 2.3 | Z56,7R2,3 | 0.14
56.8 | 2.3 | Z56,8R2,3 | 0.17 | 56.8 | 2.3 | Z56,8R2,3 | 0.16 | 56.8 | 2.3 | Z56,8R2,3 | 0.15 | 56.8 | 2.3 | Z56,8R2,3 | 0.14
56.9 | 2.3 | Z56,9R2,3 | 0.17 | 56.9 | 2.3 | Z56,9R2,3 | 0.16 | 56.9 | 2.3 | Z56,9R2,3 | 0.15 | 56.9 | 2.3 | Z56,9R2,3 | 0.14
57 | 2.3 | Z57,0R2,3 | 0.17 | 57 | 2.3 | Z57,0R2,3 | 0.16 | 57 | 2.3 | Z57,0R2,3 | 0.15 | 57 | 2.3 | Z57,0R2,3 | 0.14
57.1 | 2.3 | Z57,1R2,3 | 0.17 | 57.1 | 2.3 | Z57,1R2,3 | 0.16 | 57.1 | 2.3 | Z57,1R2,3 | 0.15 | 57.1 | 2.3 | Z57,1R2,3 | 0.14
57.2 | 2.3 | Z57,2R2,3 | 0.17 | 57.2 | 2.3 | Z57,2R2,3 | 0.16 | 57.2 | 2.3 | Z57,2R2,3 | 0.15 | 57.2 | 2.3 | Z57,2R2,3 | 0.14
57.3 | 2.3 | Z57,3R2,3 | 0.17 | 57.3 | 2.3 | Z57,3R2,3 | 0.16 | 57.3 | 2.3 | Z57,3R2,3 | 0.15 | 57.3 | 2.3 | Z57,3R2,3 | 0.14
57.4 | 2.3 | Z57,4R2,3 | 0.17 | 57.4 | 2.3 | Z57,4R2,3 | 0.16 | 57.4 | 2.3 | Z57,4R2,3 | 0.15 | 57.4 | 2.3 | Z57,4R2,3 | 0.14
57.5 | 2.3 | Z57,5R2,3 | 0.17 | 57.5 | 2.3 | Z57,5R2,3 | 0.16 | 57.5 | 2.3 | Z57,5R2,3 | 0.15 | 57.5 | 2.3 | Z57,5R2,3 | 0.14
57.6 | 2.3 | Z57,6R2,3 | 0.17 | 57.6 | 2.3 | Z57,6R2,3 | 0.16 | 57.6 | 2.3 | Z57,6R2,3 | 0.15 | 57.6 | 2.3 | Z57,6R2,3 | 0.14
57.7 | 2.3 | Z57,7R2,3 | 0.17 | 57.7 | 2.3 | Z57,7R2,3 | 0.16 | 57.7 | 2.3 | Z57,7R2,3 | 0.15 | 57.7 | 2.3 | Z57,7R2,3 | 0.14
57.8 | 2.3 | Z57,8R2,3 | 0.17 | 57.8 | 2.3 | Z57,8R2,3 | 0.16 | 57.8 | 2.3 | Z57,8R2,3 | 0.15 | 57.8 | 2.3 | Z57,8R2,3 | 0.14
57.9 | 2.3 | Z57,9R2,3 | 0.17 | 57.9 | 2.3 | Z57,9R2,3 | 0.16 | 57.9 | 2.3 | Z57,9R2,3 | 0.15 | 57.9 | 2.3 | Z57,9R2,3 | 0.14
58 | 2.3 | Z58,0R2,3 | 0.17 | 58 | 2.3 | Z58,0R2,3 | 0.16 | 58 | 2.3 | Z58,0R2,3 | 0.15 | 58 | 2.3 | Z58,0R2,3 | 0.14
58.1 | 2.3 | Z58,1R2,3 | 0.17 | 58.1 | 2.3 | Z58,1R2,3 | 0.16 | 58.1 | 2.3 | Z58,1R2,3 | 0.15 | 58.1 | 2.3 | Z58,1R2,3 | 0.14
58.2 | 2.3 | Z58,2R2,3 | 0.17 | 58.2 | 2.3 | Z58,2R2,3 | 0.16 | 58.2 | 2.3 | Z58,2R2,3 | 0.15 | 58.2 | 2.3 | Z58,2R2,3 | 0.14
58.3 | 2.3 | Z58,3R2,3 | 0.17 | 58.3 | 2.3 | Z58,3R2,3 | 0.16 | 58.3 | 2.3 | Z58,3R2,3 | 0.15 | 58.3 | 2.3 | Z58,3R2,3 | 0.14
58.4 | 2.3 | Z58,4R2,3 | 0.17 | 58.4 | 2.3 | Z58,4R2,3 | 0.16 | 58.4 | 2.3 | Z58,4R2,3 | 0.15 | 58.4 | 2.3 | Z58,4R2,3 | 0.14
58.5 | 2.3 | Z58,5R2,3 | 0.17 | 58.5 | 2.3 | Z58,5R2,3 | 0.16 | 58.5 | 2.3 | Z58,5R2,3 | 0.15 | 58.5 | 2.3 | Z58,5R2,3 | 0.14
58.6 | 2.3 | Z58,6R2,3 | 0.17 | 58.6 | 2.3 | Z58,6R2,3 | 0.16 | 58.6 | 2.3 | Z58,6R2,3 | 0.15 | 58.6 | 2.3 | Z58,6R2,3 | 0.14
58.7 | 2.3 | Z58,7R2,3 | 0.17 | 58.7 | 2.3 | Z58,7R2,3 | 0.16 | 58.7 | 2.3 | Z58,7R2,3 | 0.15 | 58.7 | 2.3 | Z58,7R2,3 | 0.14
58.8 | 2.3 | Z58,8R2,3 | 0.17 | 58.8 | 2.3 | Z58,8R2,3 | 0.16 | 58.8 | 2.3 | Z58,8R2,3 | 0.15 | 58.8 | 2.3 | Z58,8R2,3 | 0.14
58.9 | 2.3 | Z58,9R2,3 | 0.17 | 58.9 | 2.3 | Z58,9R2,3 | 0.16 | 58.9 | 2.3 | Z58,9R2,3 | 0.15 | 58.9 | 2.3 | Z58,9R2,3 | 0.14
59 | 2.3 | Z59,0R2,3 | 0.17 | 59 | 2.3 | Z59,0R2,3 | 0.16 | 59 | 2.3 | Z59,0R2,3 | 0.15 | 59 | 2.3 | Z59,0R2,3 | 0.14
59.1 | 2.3 | Z59,1R2,3 | 0.17 | 59.1 | 2.3 | Z59,1R2,3 | 0.16 | 59.1 | 2.3 | Z59,1R2,3 | 0.15 | 59.1 | 2.3 | Z59,1R2,3 | 0.14
59.2 | 2.3 | Z59,2R2,3 | 0.17 | 59.2 | 2.3 | Z59,2R2,3 | 0.16 | 59.2 | 2.3 | Z59,2R2,3 | 0.15 | 59.2 | 2.3 | Z59,2R2,3 | 0.14
59.3 | 2.3 | Z59,3R2,3 | 0.17 | 59.3 | 2.3 | Z59,3R2,3 | 0.16 | 59.3 | 2.3 | Z59,3R2,3 | 0.15 | 59.3 | 2.3 | Z59,3R2,3 | 0.14
59.4 | 2.3 | Z59,4R2,3 | 0.17 | 59.4 | 2.3 | Z59,4R2,3 | 0.16 | 59.4 | 2.3 | Z59,4R2,3 | 0.15 | 59.4 | 2.3 | Z59,4R2,3 | 0.14
59.5 | 2.3 | Z59,5R2,3 | 0.17 | 59.5 | 2.3 | Z59,5R2,3 | 0.16 | 59.5 | 2.3 | Z59,5R2,3 | 0.15 | 59.5 | 2.3 | Z59,5R2,3 | 0.14
59.6 | 2.3 | Z59,6R2,3 | 0.17 | 59.6 | 2.3 | Z59,6R2,3 | 0.16 | 59.6 | 2.3 | Z59,6R2,3 | 0.15 | 59.6 | 2.3 | Z59,6R2,3 | 0.14
59.7 | 2.3 | Z59,7R2,3 | 0.17 | 59.7 | 2.3 | Z59,7R2,3 | 0.16 | 59.7 | 2.3 | Z59,7R2,3 | 0.15 | 59.7 | 2.3 | Z59,7R2,3 | 0.14
59.8 | 2.3 | Z59,8R2,3 | 0.17 | 59.8 | 2.3 | Z59,8R2,3 | 0.16 | 59.8 | 2.3 | Z59,8R2,3 | 0.15 | 59.8 | 2.3 | Z59,8R2,3 | 0.14
59.9 | 2.3 | Z59,9R2,3 | 0.17 | 59.9 | 2.3 | Z59,9R2,3 | 0.16 | 59.9 | 2.3 | Z59,9R2,3 | 0.15 | 59.9 | 2.3 | Z59,9R2,3 | 0.14
60 | 2.3 | Z60,0R2,3 | 0.17 | 60 | 2.3 | Z60,0R2,3 | 0.16 | 60 | 2.3 | Z60,0R2,3 | 0.15 | 60 | 2.3 | Z60,0R2,3 | 0.14
60.1 | 2.3 | Z60,1R2,3 | 0.17 | 60.1 | 2.3 | Z60,1R2,3 | 0.16 | 60.1 | 2.3 | Z60,1R2,3 | 0.15 | 60.1 | 2.3 | Z60,1R2,3 | 0.14
60.2 | 2.3 | Z60,2R2,3 | 0.17 | 60.2 | 2.3 | Z60,2R2,3 | 0.16 | 60.2 | 2.3 | Z60,2R2,3 | 0.15 | 60.2 | 2.3 | Z60,2R2,3 | 0.14
60.3 | 2.3 | Z60,3R2,3 | 0.17 | 60.3 | 2.3 | Z60,3R2,3 | 0.16 | 60.3 | 2.3 | Z60,3R2,3 | 0.15 | 60.3 | 2.3 | Z60,3R2,3 | 0.14
60.4 | 2.3 | Z60,4R2,3 | 0.17 | 60.4 | 2.3 | Z60,4R2,3 | 0.16 | 60.4 | 2.3 | Z60,4R2,3 | 0.15 | 60.4 | 2.3 | Z60,4R2,3 | 0.14
60.5 | 2.3 | Z60,5R2,3 | 0.17 | 60.5 | 2.3 | Z60,5R2,3 | 0.16 | 60.5 | 2.3 | Z60,5R2,3 | 0.15 | 60.5 | 2.3 | Z60,5R2,3 | 0.14
60.6 | 2.3 | Z60,6R2,3 | 0.17 | 60.6 | 2.3 | Z60,6R2,3 | 0.16 | 60.6 | 2.3 | Z60,6R2,3 | 0.15 | 60.6 | 2.3 | Z60,6R2,3 | 0.14
60.7 | 2.3 | Z60,7R2,3 | 0.17 | 60.7 | 2.3 | Z60,7R2,3 | 0.16 | 60.7 | 2.3 | Z60,7R2,3 | 0.15 | 60.7 | 2.3 | Z60,7R2,3 | 0.14
60.8 | 2.3 | Z60,8R2,3 | 0.17 | 60.8 | 2.3 | Z60,8R2,3 | 0.16 | 60.8 | 2.3 | Z60,8R2,3 | 0.15 | 60.8 | 2.3 | Z60,8R2,3 | 0.14
60.9 | 2.3 | Z60,9R2,3 | 0.17 | 60.9 | 2.3 | Z60,9R2,3 | 0.16 | 60.9 | 2.3 | Z60,9R2,3 | 0.15 | 60.9 | 2.3 | Z60,9R2,3 | 0.14
61 | 2.3 | Z61,0R2,3 | 0.17 | 61 | 2.3 | Z61,0R2,3 | 0.16 | 61 | 2.3 | Z61,0R2,3 | 0.15 | 61 | 2.3 | Z61,0R2,3 | 0.14
61.1 | 2.3 | Z61,1R2,3 | 0.17 | 61.1 | 2.3 | Z61,1R2,3 | 0.16 | 61.1 | 2.3 | Z61,1R2,3 | 0.15 | 61.1 | 2.3 | Z61,1R2,3 | 0.14
61.2 | 2.3 | Z61,2R2,3 | 0.17 | 61.2 | 2.3 | Z61,2R2,3 | 0.16 | 61.2 | 2.3 | Z61,2R2,3 | 0.15 | 61.2 | 2.3 | Z61,2R2,3 | 0.14
61.3 | 2.3 | Z61,3R2,3 | 0.17 | 61.3 | 2.3 | Z61,3R2,3 | 0.16 | 61.3 | 2.3 | Z61,3R2,3 | 0.15 | 61.3 | 2.3 | Z61,3R2,3 | 0.14
61.4 | 2.3 | Z61,4R2,3 | 0.17 | 61.4 | 2.3 | Z61,4R2,3 | 0.16 | 61.4 | 2.3 | Z61,4R2,3 | 0.15 | 61.4 | 2.3 | Z61,4R2,3 | 0.14
61.5 | 2.3 | Z61,5R2,3 | 0.17 | 61.5 | 2.3 | Z61,5R2,3 | 0.16 | 61.5 | 2.3 | Z61,5R2,3 | 0.15 | 61.5 | 2.3 | Z61,5R2,3 | 0.14
61.6 | 2.3 | Z61,6R2,3 | 0.17 | 61.6 | 2.3 | Z61,6R2,3 | 0.16 | 61.6 | 2.3 | Z61,6R2,3 | 0.15 | 61.6 | 2.3 | Z61,6R2,3 | 0.14
61.7 | 2.3 | Z61,7R2,3 | 0.17 | 61.7 | 2.3 | Z61,7R2,3 | 0.16 | 61.7 | 2.3 | Z61,7R2,3 | 0.15 | 61.7 | 2.3 | Z61,7R2,3 | 0.14
61.8 | 2.3 | Z61,8R2,3 | 0.17 | 61.8 | 2.3 | Z61,8R2,3 | 0.16 | 61.8 | 2.3 | Z61,8R2,3 | 0.15 | 61.8 | 2.3 | Z61,8R2,3 | 0.14
61.9 | 2.3 | Z61,9R2,3 | 0.17 | 61.9 | 2.3 | Z61,9R2,3 | 0.16 | 61.9 | 2.3 | Z61,9R2,3 | 0.15 | 61.9 | 2.3 | Z61,9R2,3 | 0.14
62 | 2.3 | Z62,0R2,3 | 0.17 | 62 | 2.3 | Z62,0R2,3 | 0.16 | 62 | 2.3 | Z62,0R2,3 | 0.15 | 62 | 2.3 | Z62,0R2,3 | 0.14
62.1 | 2.3 | Z62,1R2,3 | 0.17 | 62.1 | 2.3 | Z62,1R2,3 | 0.16 | 62.1 | 2.3 | Z62,1R2,3 | 0.15 | 62.1 | 2.3 | Z62,1R2,3 | 0.14
62.2 | 2.3 | Z62,2R2,3 | 0.17 | 62.2 | 2.3 | Z62,2R2,3 | 0.16 | 62.2 | 2.3 | Z62,2R2,3 | 0.15 | 62.2 | 2.3 | Z62,2R2,3 | 0.14
62.3 | 2.3 | Z62,3R2,3 | 0.17 | 62.3 | 2.3 | Z62,3R2,3 | 0.16 | 62.3 | 2.3 | Z62,3R2,3 | 0.15 | 62.3 | 2.3 | Z62,3R2,3 | 0.14
62.4 | 2.3 | Z62,4R2,3 | 0.17 | 62.4 | 2.3 | Z62,4R2,3 | 0.16 | 62.4 | 2.3 | Z62,4R2,3 | 0.15 | 62.4 | 2.3 | Z62,4R2,3 | 0.14
62.5 | 2.3 | Z62,5R2,3 | 0.17 | 62.5 | 2.3 | Z62,5R2,3 | 0.16 | 62.5 | 2.3 | Z62,5R2,3 | 0.15 | 62.5 | 2.3 | Z62,5R2,3 | 0.14
62.6 | 2.3 | Z62,6R2,3 | 0.17 | 62.6 | 2.3 | Z62,6R2,3 | 0.16 | 62.6 | 2.3 | Z62,6R2,3 | 0.15 | 62.6 | 2.3 | Z62,6R2,3 | 0.14
62.7 | 2.3 | Z62,7R2,3 | 0.17 | 62.7 | 2.3 | Z62,7R2,3 | 0.16 | 62.7 | 2.3 | Z62,7R2,3 | 0.15 | 62.7 | 2.3 | Z62,7R2,3 | 0.14
62.8 | 2.3 | Z62,8R2,3 | 0.17 | 62.8 | 2.3 | Z62,8R2,3 | 0.16 | 62.8 | 2.3 | Z62,8R2,3 | 0.15 | 62.8 | 2.3 | Z62,8R2,3 | 0.14
62.9 | 2.3 | Z62,9R2,3 | 0.17 | 62.9 | 2.3 | Z62,9R2,3 | 0.16 | 62.9 | 2.3 | Z62,9R2,3 | 0.15 | 62.9 | 2.3 | Z62,9R2,3 | 0.14
63 | 2.3 | Z63,0R2,3 | 0.17 | 63 | 2.3 | Z63,0R2,3 | 0.16 | 63 | 2.3 | Z63,0R2,3 | 0.15 | 63 | 2.3 | Z63,0R2,3 | 0.14
63.1 | 2.3 | Z63,1R2,3 | 0.17 | 63.1 | 2.3 | Z63,1R2,3 | 0.16 | 63.1 | 2.3 | Z63,1R2,3 | 0.15 | 63.1 | 2.3 | Z63,1R2,3 | 0.14
63.2 | 2.3 | Z63,2R2,3 | 0.17 | 63.2 | 2.3 | Z63,2R2,3 | 0.16 | 63.2 | 2.3 | Z63,2R2,3 | 0.15 | 63.2 | 2.3 | Z63,2R2,3 | 0.14
63.3 | 2.3 | Z63,3R2,3 | 0.17 | 63.3 | 2.3 | Z63,3R2,3 | 0.16 | 63.3 | 2.3 | Z63,3R2,3 | 0.15 | 63.3 | 2.3 | Z63,3R2,3 | 0.14
63.4 | 2.3 | Z63,4R2,3 | 0.17 | 63.4 | 2.3 | Z63,4R2,3 | 0.16 | 63.4 | 2.3 | Z63,4R2,3 | 0.15 | 63.4 | 2.3 | Z63,4R2,3 | 0.14
63.5 | 2.3 | Z63,5R2,3 | 0.17 | 63.5 | 2.3 | Z63,5R2,3 | 0.16 | 63.5 | 2.3 | Z63,5R2,3 | 0.15 | 63.5 | 2.3 | Z63,5R2,3 | 0.14
63.6 | 2.3 | Z63,6R2,3 | 0.17 | 63.6 | 2.3 | Z63,6R2,3 | 0.16 | 63.6 | 2.3 | Z63,6R2,3 | 0.15 | 63.6 | 2.3 | Z63,6R2,3 | 0.14
63.7 | 2.3 | Z63,7R2,3 | 0.17 | 63.7 | 2.3 | Z63,7R2,3 | 0.16 | 63.7 | 2.3 | Z63,7R2,3 | 0.15 | 63.7 | 2.3 | Z63,7R2,3 | 0.14
63.8 | 2.3 | Z63,8R2,3 | 0.17 | 63.8 | 2.3 | Z63,8R2,3 | 0.16 | 63.8 | 2.3 | Z63,8R2,3 | 0.15 | 63.8 | 2.3 | Z63,8R2,3 | 0.14
63.9 | 2.3 | Z63,9R2,3 | 0.17 | 63.9 | 2.3 | Z63,9R2,3 | 0.16 | 63.9 | 2.3 | Z63,9R2,3 | 0.15 | 63.9 | 2.3 | Z63,9R2,3 | 0.14
64 | 2.3 | Z64,0R2,3 | 0.17 | 64 | 2.3 | Z64,0R2,3 | 0.16 | 64 | 2.3 | Z64,0R2,3 | 0.15 | 64 | 2.3 | Z64,0R2,3 | 0.14
64.1 | 2.3 | Z64,1R2,3 | 0.17 | 64.1 | 2.3 | Z64,1R2,3 | 0.16 | 64.1 | 2.3 | Z64,1R2,3 | 0.15 | 64.1 | 2.3 | Z64,1R2,3 | 0.14
64.2 | 2.3 | Z64,2R2,3 | 0.17 | 64.2 | 2.3 | Z64,2R2,3 | 0.16 | 64.2 | 2.3 | Z64,2R2,3 | 0.15 | 64.2 | 2.3 | Z64,2R2,3 | 0.14
64.3 | 2.3 | Z64,3R2,3 | 0.17 | 64.3 | 2.3 | Z64,3R2,3 | 0.16 | 64.3 | 2.3 | Z64,3R2,3 | 0.15 | 64.3 | 2.3 | Z64,3R2,3 | 0.14
64.4 | 2.3 | Z64,4R2,3 | 0.17 | 64.4 | 2.3 | Z64,4R2,3 | 0.16 | 64.4 | 2.3 | Z64,4R2,3 | 0.15 | 64.4 | 2.3 | Z64,4R2,3 | 0.14
64.5 | 2.3 | Z64,5R2,3 | 0.17 | 64.5 | 2.3 | Z64,5R2,3 | 0.16 | 64.5 | 2.3 | Z64,5R2,3 | 0.15 | 64.5 | 2.3 | Z64,5R2,3 | 0.14
64.6 | 2.3 | Z64,6R2,3 | 0.17 | 64.6 | 2.3 | Z64,6R2,3 | 0.16 | 64.6 | 2.3 | Z64,6R2,3 | 0.15 | 64.6 | 2.3 | Z64,6R2,3 | 0.14
64.7 | 2.3 | Z64,7R2,3 | 0.17 | 64.7 | 2.3 | Z64,7R2,3 | 0.16 | 64.7 | 2.3 | Z64,7R2,3 | 0.15 | 64.7 | 2.3 | Z64,7R2,3 | 0.14
64.8 | 2.3 | Z64,8R2,3 | 0.17 | 64.8 | 2.3 | Z64,8R2,3 | 0.16 | 64.8 | 2.3 | Z64,8R2,3 | 0.15 | 64.8 | 2.3 | Z64,8R2,3 | 0.14
64.9 | 2.3 | Z64,9R2,3 | 0.17 | 64.9 | 2.3 | Z64,9R2,3 | 0.16 | 64.9 | 2.3 | Z64,9R2,3 | 0.15 | 64.9 | 2.3 | Z64,9R2,3 | 0.14
65 | 2.3 | Z65,0R2,3 | 0.17 | 65 | 2.3 | Z65,0R2,3 | 0.16 | 65 | 2.3 | Z65,0R2,3 | 0.15 | 65 | 2.3 | Z65,0R2,3 | 0.14
65.1 | 2.3 | Z65,1R2,3 | 0.17 | 65.1 | 2.3 | Z65,1R2,3 | 0.16 | 65.1 | 2.3 | Z65,1R2,3 | 0.15 | 65.1 | 2.3 | Z65,1R2,3 | 0.14
65.2 | 2.3 | Z65,2R2,3 | 0.17 | 65.2 | 2.3 | Z65,2R2,3 | 0.16 | 65.2 | 2.3 | Z65,2R2,3 | 0.15 | 65.2 | 2.3 | Z65,2R2,3 | 0.14
65.3 | 2.3 | Z65,3R2,3 | 0.17 | 65.3 | 2.3 | Z65,3R2,3 | 0.16 | 65.3 | 2.3 | Z65,3R2,3 | 0.15 | 65.3 | 2.3 | Z65,3R2,3 | 0.14
65.4 | 2.3 | Z65,4R2,3 | 0.17 | 65.4 | 2.3 | Z65,4R2,3 | 0.16 | 65.4 | 2.3 | Z65,4R2,3 | 0.15 | 65.4 | 2.3 | Z65,4R2,3 | 0.14
65.5 | 2.3 | Z65,5R2,3 | 0.17 | 65.5 | 2.3 | Z65,5R2,3 | 0.16 | 65.5 | 2.3 | Z65,5R2,3 | 0.15 | 65.5 | 2.3 | Z65,5R2,3 | 0.14
65.6 | 2.3 | Z65,6R2,3 | 0.17 | 65.6 | 2.3 | Z65,6R2,3 | 0.16 | 65.6 | 2.3 | Z65,6R2,3 | 0.15 | 65.6 | 2.3 | Z65,6R2,3 | 0.14
65.7 | 2.3 | Z65,7R2,3 | 0.17 | 65.7 | 2.3 | Z65,7R2,3 | 0.16 | 65.7 | 2.3 | Z65,7R2,3 | 0.15 | 65.7 | 2.3 | Z65,7R2,3 | 0.14
65.8 | 2.3 | Z65,8R2,3 | 0.17 | 65.8 | 2.3 | Z65,8R2,3 | 0.16 | 65.8 | 2.3 | Z65,8R2,3 | 0.15 | 65.8 | 2.3 | Z65,8R2,3 | 0.14
65.9 | 2.3 | Z65,9R2,3 | 0.17 | 65.9 | 2.3 | Z65,9R2,3 | 0.16 | 65.9 | 2.3 | Z65,9R2,3 | 0.15 | 65.9 | 2.3 | Z65,9R2,3 | 0.14
66 | 2.3 | Z66,0R2,3 | 0.17 | 66 | 2.3 | Z66,0R2,3 | 0.16 | 66 | 2.3 | Z66,0R2,3 | 0.15 | 66 | 2.3 | Z66,0R2,3 | 0.14
66.1 | 2.3 | Z66,1R2,3 | 0.17 | 66.1 | 2.3 | Z66,1R2,3 | 0.16 | 66.1 | 2.3 | Z66,1R2,3 | 0.15 | 66.1 | 2.3 | Z66,1R2,3 | 0.14
66.2 | 2.3 | Z66,2R2,3 | 0.17 | 66.2 | 2.3 | Z66,2R2,3 | 0.16 | 66.2 | 2.3 | Z66,2R2,3 | 0.15 | 66.2 | 2.3 | Z66,2R2,3 | 0.14
66.3 | 2.3 | Z66,3R2,3 | 0.17 | 66.3 | 2.3 | Z66,3R2,3 | 0.16 | 66.3 | 2.3 | Z66,3R2,3 | 0.15 | 66.3 | 2.3 | Z66,3R2,3 | 0.14
66.4 | 2.3 | Z66,4R2,3 | 0.17 | 66.4 | 2.3 | Z66,4R2,3 | 0.16 | 66.4 | 2.3 | Z66,4R2,3 | 0.15 | 66.4 | 2.3 | Z66,4R2,3 | 0.14
66.5 | 2.3 | Z66,5R2,3 | 0.17 | 66.5 | 2.3 | Z66,5R2,3 | 0.16 | 66.5 | 2.3 | Z66,5R2,3 | 0.15 | 66.5 | 2.3 | Z66,5R2,3 | 0.14
66.6 | 2.3 | Z66,6R2,3 | 0.17 | 66.6 | 2.3 | Z66,6R2,3 | 0.16 | 66.6 | 2.3 | Z66,6R2,3 | 0.15 | 66.6 | 2.3 | Z66,6R2,3 | 0.14
66.7 | 2.3 | Z66,7R2,3 | 0.17 | 66.7 | 2.3 | Z66,7R2,3 | 0.16 | 66.7 | 2.3 | Z66,7R2,3 | 0.15 | 66.7 | 2.3 | Z66,7R2,3 | 0.14
66.8 | 2.3 | Z66,8R2,3 | 0.17 | 66.8 | 2.3 | Z66,8R2,3 | 0.16 | 66.8 | 2.3 | Z66,8R2,3 | 0.15 | 66.8 | 2.3 | Z66,8R2,3 | 0.14
66.9 | 2.3 | Z66,9R2,3 | 0.17 | 66.9 | 2.3 | Z66,9R2,3 | 0.16 | 66.9 | 2.3 | Z66,9R2,3 | 0.15 | 66.9 | 2.3 | Z66,9R2,3 | 0.14
67 | 2.3 | Z67,0R2,3 | 0.17 | 67 | 2.3 | Z67,0R2,3 | 0.16 | 67 | 2.3 | Z67,0R2,3 | 0.15 | 67 | 2.3 | Z67,0R2,3 | 0.14
67.1 | 2.3 | Z67,1R2,3 | 0.17 | 67.1 | 2.3 | Z67,1R2,3 | 0.16 | 67.1 | 2.3 | Z67,1R2,3 | 0.15 | 67.1 | 2.3 | Z67,1R2,3 | 0.14
67.2 | 2.3 | Z67,2R2,3 | 0.17 | 67.2 | 2.3 | Z67,2R2,3 | 0.16 | 67.2 | 2.3 | Z67,2R2,3 | 0.15 | 67.2 | 2.3 | Z67,2R2,3 | 0.14
67.3 | 2.3 | Z67,3R2,3 | 0.17 | 67.3 | 2.3 | Z67,3R2,3 | 0.16 | 67.3 | 2.3 | Z67,3R2,3 | 0.15 | 67.3 | 2.3 | Z67,3R2,3 | 0.14
67.4 | 2.3 | Z67,4R2,3 | 0.17 | 67.4 | 2.3 | Z67,4R2,3 | 0.16 | 67.4 | 2.3 | Z67,4R2,3 | 0.15 | 67.4 | 2.3 | Z67,4R2,3 | 0.14
67.5 | 2.3 | Z67,5R2,3 | 0.17 | 67.5 | 2.3 | Z67,5R2,3 | 0.16 | 67.5 | 2.3 | Z67,5R2,3 | 0.15 | 67.5 | 2.3 | Z67,5R2,3 | 0.14
67.6 | 2.3 | Z67,6R2,3 | 0.17 | 67.6 | 2.3 | Z67,6R2,3 | 0.16 | 67.6 | 2.3 | Z67,6R2,3 | 0.15 | 67.6 | 2.3 | Z67,6R2,3 | 0.14
67.7 | 2.3 | Z67,7R2,3 | 0.17 | 67.7 | 2.3 | Z67,7R2,3 | 0.16 | 67.7 | 2.3 | Z67,7R2,3 | 0.15 | 67.7 | 2.3 | Z67,7R2,3 | 0.14
67.8 | 2.3 | Z67,8R2,3 | 0.17 | 67.8 | 2.3 | Z67,8R2,3 | 0.16 | 67.8 | 2.3 | Z67,8R2,3 | 0.15 | 67.8 | 2.3 | Z67,8R2,3 | 0.14
67.9 | 2.3 | Z67,9R2,3 | 0.17 | 67.9 | 2.3 | Z67,9R2,3 | 0.16 | 67.9 | 2.3 | Z67,9R2,3 | 0.15 | 67.9 | 2.3 | Z67,9R2,3 | 0.14
68 | 2.3 | Z68,0R2,3 | 0.17 | 68 | 2.3 | Z68,0R2,3 | 0.16 | 68 | 2.3 | Z68,0R2,3 | 0.15 | 68 | 2.3 | Z68,0R2,3 | 0.14
68.1 | 2.3 | Z68,1R2,3 | 0.17 | 68.1 | 2.3 | Z68,1R2,3 | 0.16 | 68.1 | 2.3 | Z68,1R2,3 | 0.15 | 68.1 | 2.3 | Z68,1R2,3 | 0.14
68.2 | 2.3 | Z68,2R2,3 | 0.17 | 68.2 | 2.3 | Z68,2R2,3 | 0.16 | 68.2 | 2.3 | Z68,2R2,3 | 0.15 | 68.2 | 2.3 | Z68,2R2,3 | 0.14
68.3 | 2.3 | Z68,3R2,3 | 0.17 | 68.3 | 2.3 | Z68,3R2,3 | 0.16 | 68.3 | 2.3 | Z68,3R2,3 | 0.15 | 68.3 | 2.3 | Z68,3R2,3 | 0.14
68.4 | 2.3 | Z68,4R2,3 | 0.17 | 68.4 | 2.3 | Z68,4R2,3 | 0.16 | 68.4 | 2.3 | Z68,4R2,3 | 0.15 | 68.4 | 2.3 | Z68,4R2,3 | 0.14
68.5 | 2.3 | Z68,5R2,3 | 0.17 | 68.5 | 2.3 | Z68,5R2,3 | 0.16 | 68.5 | 2.3 | Z68,5R2,3 | 0.15 | 68.5 | 2.3 | Z68,5R2,3 | 0.14
68.6 | 2.3 | Z68,6R2,3 | 0.17 | 68.6 | 2.3 | Z68,6R2,3 | 0.16 | 68.6 | 2.3 | Z68,6R2,3 | 0.15 | 68.6 | 2.3 | Z68,6R2,3 | 0.14
68.7 | 2.3 | Z68,7R2,3 | 0.17 | 68.7 | 2.3 | Z68,7R2,3 | 0.16 | 68.7 | 2.3 | Z68,7R2,3 | 0.15 | 68.7 | 2.3 | Z68,7R2,3 | 0.14
68.8 | 2.3 | Z68,8R2,3 | 0.17 | 68.8 | 2.3 | Z68,8R2,3 | 0.16 | 68.8 | 2.3 | Z68,8R2,3 | 0.15 | 68.8 | 2.3 | Z68,8R2,3 | 0.14
68.9 | 2.3 | Z68,9R2,3 | 0.17 | 68.9 | 2.3 | Z68,9R2,3 | 0.16 | 68.9 | 2.3 | Z68,9R2,3 | 0.15 | 68.9 | 2.3 | Z68,9R2,3 | 0.14
69 | 2.3 | Z69,0R2,3 | 0.17 | 69 | 2.3 | Z69,0R2,3 | 0.16 | 69 | 2.3 | Z69,0R2,3 | 0.15 | 69 | 2.3 | Z69,0R2,3 | 0.14
69.1 | 2.3 | Z69,1R2,3 | 0.17 | 69.1 | 2.3 | Z69,1R2,3 | 0.16 | 69.1 | 2.3 | Z69,1R2,3 | 0.15 | 69.1 | 2.3 | Z69,1R2,3 | 0.14
69.2 | 2.3 | Z69,2R2,3 | 0.17 | 69.2 | 2.3 | Z69,2R2,3 | 0.16 | 69.2 | 2.3 | Z69,2R2,3 | 0.15 | 69.2 | 2.3 | Z69,2R2,3 | 0.14
69.3 | 2.3 | Z69,3R2,3 | 0.17 | 69.3 | 2.3 | Z69,3R2,3 | 0.16 | 69.3 | 2.3 | Z69,3R2,3 | 0.15 | 69.3 | 2.3 | Z69,3R2,3 | 0.14
69.4 | 2.3 | Z69,4R2,3 | 0.17 | 69.4 | 2.3 | Z69,4R2,3 | 0.16 | 69.4 | 2.3 | Z69,4R2,3 | 0.15 | 69.4 | 2.3 | Z69,4R2,3 | 0.14
69.5 | 2.3 | Z69,5R2,3 | 0.17 | 69.5 | 2.3 | Z69,5R2,3 | 0.16 | 69.5 | 2.3 | Z69,5R2,3 | 0.15 | 69.5 | 2.3 | Z69,5R2,3 | 0.14
69.6 | 2.3 | Z69,6R2,3 | 0.17 | 69.6 | 2.3 | Z69,6R2,3 | 0.16 | 69.6 | 2.3 | Z69,6R2,3 | 0.15 | 69.6 | 2.3 | Z69,6R2,3 | 0.14
69.7 | 2.3 | Z69,7R2,3 | 0.17 | 69.7 | 2.3 | Z69,7R2,3 | 0.16 | 69.7 | 2.3 | Z69,7R2,3 | 0.15 | 69.7 | 2.3 | Z69,7R2,3 | 0.14
69.8 | 2.3 | Z69,8R2,3 | 0.17 | 69.8 | 2.3 | Z69,8R2,3 | 0.16 | 69.8 | 2.3 | Z69,8R2,3 | 0.15 | 69.8 | 2.3 | Z69,8R2,3 | 0.14
69.9 | 2.3 | Z69,9R2,3 | 0.17 | 69.9 | 2.3 | Z69,9R2,3 | 0.16 | 69.9 | 2.3 | Z69,9R2,3 | 0.15 | 69.9 | 2.3 | Z69,9R2,3 | 0.14
70 | 2.3 | Z70,0R2,3 | 0.17 | 70 | 2.3 | Z70,0R2,3 | 0.16 | 70 | 2.3 | Z70,0R2,3 | 0.15 | 70 | 2.3 | Z70,0R2,3 | 0.14
70.1 | 2.3 | Z70,1R2,3 | 0.17 | 70.1 | 2.3 | Z70,1R2,3 | 0.16 | 70.1 | 2.3 | Z70,1R2,3 | 0.15 | 70.1 | 2.3 | Z70,1R2,3 | 0.14
70.2 | 2.3 | Z70,2R2,3 | 0.17 | 70.2 | 2.3 | Z70,2R2,3 | 0.16 | 70.2 | 2.3 | Z70,2R2,3 | 0.15 | 70.2 | 2.3 | Z70,2R2,3 | 0.14
70.3 | 2.3 | Z70,3R2,3 | 0.17 | 70.3 | 2.3 | Z70,3R2,3 | 0.16 | 70.3 | 2.3 | Z70,3R2,3 | 0.15 | 70.3 | 2.3 | Z70,3R2,3 | 0.14
70.4 | 2.3 | Z70,4R2,3 | 0.17 | 70.4 | 2.3 | Z70,4R2,3 | 0.16 | 70.4 | 2.3 | Z70,4R2,3 | 0.15 | 70.4 | 2.3 | Z70,4R2,3 | 0.14
70.5 | 2.3 | Z70,5R2,3 | 0.17 | 70.5 | 2.3 | Z70,5R2,3 | 0.16 | 70.5 | 2.3 | Z70,5R2,3 | 0.15 | 70.5 | 2.3 | Z70,5R2,3 | 0.14
70.6 | 2.3 | Z70,6R2,3 | 0.17 | 70.6 | 2.3 | Z70,6R2,3 | 0.16 | 70.6 | 2.3 | Z70,6R2,3 | 0.15 | 70.6 | 2.3 | Z70,6R2,3 | 0.14
70.7 | 2.3 | Z70,7R2,3 | 0.17 | 70.7 | 2.3 | Z70,7R2,3 | 0.16 | 70.7 | 2.3 | Z70,7R2,3 | 0.15 | 70.7 | 2.3 | Z70,7R2,3 | 0.14
70.8 | 2.3 | Z70,8R2,3 | 0.17 | 70.8 | 2.3 | Z70,8R2,3 | 0.16 | 70.8 | 2.3 | Z70,8R2,3 | 0.15 | 70.8 | 2.3 | Z70,8R2,3 | 0.14
70.9 | 2.3 | Z70,9R2,3 | 0.17 | 70.9 | 2.3 | Z70,9R2,3 | 0.16 | 70.9 | 2.3 | Z70,9R2,3 | 0.15 | 70.9 | 2.3 | Z70,9R2,3 | 0.14
71 | 2.3 | Z71,0R2,3 | 0.17 | 71 | 2.3 | Z71,0R2,3 | 0.16 | 71 | 2.3 | Z71,0R2,3 | 0.15 | 71 | 2.3 | Z71,0R2,3 | 0.14
71.1 | 2.3 | Z71,1R2,3 | 0.17 | 71.1 | 2.3 | Z71,1R2,3 | 0.16 | 71.1 | 2.3 | Z71,1R2,3 | 0.15 | 71.1 | 2.3 | Z71,1R2,3 | 0.14
71.2 | 2.3 | Z71,2R2,3 | 0.17 | 71.2 | 2.3 | Z71,2R2,3 | 0.16 | 71.2 | 2.3 | Z71,2R2,3 | 0.15 | 71.2 | 2.3 | Z71,2R2,3 | 0.14
71.3 | 2.3 | Z71,3R2,3 | 0.17 | 71.3 | 2.3 | Z71,3R2,3 | 0.16 | 71.3 | 2.3 | Z71,3R2,3 | 0.15 | 71.3 | 2.3 | Z71,3R2,3 | 0.14
71.4 | 2.3 | Z71,4R2,3 | 0.17 | 71.4 | 2.3 | Z71,4R2,3 | 0.16 | 71.4 | 2.3 | Z71,4R2,3 | 0.15 | 71.4 | 2.3 | Z71,4R2,3 | 0.14
71.5 | 2.3 | Z71,5R2,3 | 0.17 | 71.5 | 2.3 | Z71,5R2,3 | 0.16 | 71.5 | 2.3 | Z71,5R2,3 | 0.15 | 71.5 | 2.3 | Z71,5R2,3 | 0.14
71.6 | 2.3 | Z71,6R2,3 | 0.17 | 71.6 | 2.3 | Z71,6R2,3 | 0.16 | 71.6 | 2.3 | Z71,6R2,3 | 0.15 | 71.6 | 2.3 | Z71,6R2,3 | 0.14
71.7 | 2.3 | Z71,7R2,3 | 0.17 | 71.7 | 2.3 | Z71,7R2,3 | 0.16 | 71.7 | 2.3 | Z71,7R2,3 | 0.15 | 71.7 | 2.3 | Z71,7R2,3 | 0.14
71.8 | 2.3 | Z71,8R2,3 | 0.17 | 71.8 | 2.3 | Z71,8R2,3 | 0.16 | 71.8 | 2.3 | Z71,8R2,3 | 0.15 | 71.8 | 2.3 | Z71,8R2,3 | 0.14
71.9 | 2.3 | Z71,9R2,3 | 0.17 | 71.9 | 2.3 | Z71,9R2,3 | 0.16 | 71.9 | 2.3 | Z71,9R2,3 | 0.15 | 71.9 | 2.3 | Z71,9R2,3 | 0.14
72 | 2.3 | Z72,0R2,3 | 0.17 | 72 | 2.3 | Z72,0R2,3 | 0.16 | 72 | 2.3 | Z72,0R2,3 | 0.15 | 72 | 2.3 | Z72,0R2,3 | 0.14
72.1 | 2.3 | Z72,1R2,3 | 0.17 | 72.1 | 2.3 | Z72,1R2,3 | 0.16 | 72.1 | 2.3 | Z72,1R2,3 | 0.15 | 72.1 | 2.3 | Z72,1R2,3 | 0.14
72.2 | 2.3 | Z72,2R2,3 | 0.17 | 72.2 | 2.3 | Z72,2R2,3 | 0.16 | 72.2 | 2.3 | Z72,2R2,3 | 0.15 | 72.2 | 2.3 | Z72,2R2,3 | 0.14
72.3 | 2.3 | Z72,3R2,3 | 0.17 | 72.3 | 2.3 | Z72,3R2,3 | 0.16 | 72.3 | 2.3 | Z72,3R2,3 | 0.15 | 72.3 | 2.3 | Z72,3R2,3 | 0.14
72.4 | 2.3 | Z72,4R2,3 | 0.17 | 72.4 | 2.3 | Z72,4R2,3 | 0.16 | 72.4 | 2.3 | Z72,4R2,3 | 0.15 | 72.4 | 2.3 | Z72,4R2,3 | 0.14
72.5 | 2.3 | Z72,5R2,3 | 0.17 | 72.5 | 2.3 | Z72,5R2,3 | 0.16 | 72.5 | 2.3 | Z72,5R2,3 | 0.15 | 72.5 | 2.3 | Z72,5R2,3 | 0.14
72.6 | 2.3 | Z72,6R2,3 | 0.17 | 72.6 | 2.3 | Z72,6R2,3 | 0.16 | 72.6 | 2.3 | Z72,6R2,3 | 0.15 | 72.6 | 2.3 | Z72,6R2,3 | 0.14
72.7 | 2.3 | Z72,7R2,3 | 0.17 | 72.7 | 2.3 | Z72,7R2,3 | 0.16 | 72.7 | 2.3 | Z72,7R2,3 | 0.15 | 72.7 | 2.3 | Z72,7R2,3 | 0.14
72.8 | 2.3 | Z72,8R2,3 | 0.17 | 72.8 | 2.3 | Z72,8R2,3 | 0.16 | 72.8 | 2.3 | Z72,8R2,3 | 0.15 | 72.8 | 2.3 | Z72,8R2,3 | 0.14
72.9 | 2.3 | Z72,9R2,3 | 0.17 | 72.9 | 2.3 | Z72,9R2,3 | 0.16 | 72.9 | 2.3 | Z72,9R2,3 | 0.15 | 72.9 | 2.3 | Z72,9R2,3 | 0.14
73 | 2.3 | Z73,0R2,3 | 0.17 | 73 | 2.3 | Z73,0R2,3 | 0.16 | 73 | 2.3 | Z73,0R2,3 | 0.15 | 73 | 2.3 | Z73,0R2,3 | 0.14
73.1 | 2.3 | Z73,1R2,3 | 0.17 | 73.1 | 2.3 | Z73,1R2,3 | 0.16 | 73.1 | 2.3 | Z73,1R2,3 | 0.15 | 73.1 | 2.3 | Z73,1R2,3 | 0.14
73.2 | 2.3 | Z73,2R2,3 | 0.17 | 73.2 | 2.3 | Z73,2R2,3 | 0.16 | 73.2 | 2.3 | Z73,2R2,3 | 0.15 | 73.2 | 2.3 | Z73,2R2,3 | 0.14
73.3 | 2.3 | Z73,3R2,3 | 0.17 | 73.3 | 2.3 | Z73,3R2,3 | 0.16 | 73.3 | 2.3 | Z73,3R2,3 | 0.15 | 73.3 | 2.3 | Z73,3R2,3 | 0.14
73.4 | 2.3 | Z73,4R2,3 | 0.17 | 73.4 | 2.3 | Z73,4R2,3 | 0.16 | 73.4 | 2.3 | Z73,4R2,3 | 0.15 | 73.4 | 2.3 | Z73,4R2,3 | 0.14
73.5 | 2.3 | Z73,5R2,3 | 0.17 | 73.5 | 2.3 | Z73,5R2,3 | 0.16 | 73.5 | 2.3 | Z73,5R2,3 | 0.15 | 73.5 | 2.3 | Z73,5R2,3 | 0.14
73.6 | 2.3 | Z73,6R2,3 | 0.17 | 73.6 | 2.3 | Z73,6R2,3 | 0.16 | 73.6 | 2.3 | Z73,6R2,3 | 0.15 | 73.6 | 2.3 | Z73,6R2,3 | 0.14
73.7 | 2.3 | Z73,7R2,3 | 0.17 | 73.7 | 2.3 | Z73,7R2,3 | 0.16 | 73.7 | 2.3 | Z73,7R2,3 | 0.15 | 73.7 | 2.3 | Z73,7R2,3 | 0.14
73.8 | 2.3 | Z73,8R2,3 | 0.17 | 73.8 | 2.3 | Z73,8R2,3 | 0.16 | 73.8 | 2.3 | Z73,8R2,3 | 0.15 | 73.8 | 2.3 | Z73,8R2,3 | 0.14
73.9 | 2.3 | Z73,9R2,3 | 0.17 | 73.9 | 2.3 | Z73,9R2,3 | 0.16 | 73.9 | 2.3 | Z73,9R2,3 | 0.15 | 73.9 | 2.3 | Z73,9R2,3 | 0.14
74 | 2.3 | Z74,0R2,3 | 0.17 | 74 | 2.3 | Z74,0R2,3 | 0.16 | 74 | 2.3 | Z74,0R2,3 | 0.15 | 74 | 2.3 | Z74,0R2,3 | 0.14
74.1 | 2.3 | Z74,1R2,3 | 0.17 | 74.1 | 2.3 | Z74,1R2,3 | 0.16 | 74.1 | 2.3 | Z74,1R2,3 | 0.15 | 74.1 | 2.3 | Z74,1R2,3 | 0.14
74.2 | 2.3 | Z74,2R2,3 | 0.17 | 74.2 | 2.3 | Z74,2R2,3 | 0.16 | 74.2 | 2.3 | Z74,2R2,3 | 0.15 | 74.2 | 2.3 | Z74,2R2,3 | 0.14
74.3 | 2.3 | Z74,3R2,3 | 0.17 | 74.3 | 2.3 | Z74,3R2,3 | 0.16 | 74.3 | 2.3 | Z74,3R2,3 | 0.15 | 74.3 | 2.3 | Z74,3R2,3 | 0.14
74.4 | 2.3 | Z74,4R2,3 | 0.17 | 74.4 | 2.3 | Z74,4R2,3 | 0.16 | 74.4 | 2.3 | Z74,4R2,3 | 0.15 | 74.4 | 2.3 | Z74,4R2,3 | 0.14
74.5 | 2.3 | Z74,5R2,3 | 0.17 | 74.5 | 2.3 | Z74,5R2,3 | 0.16 | 74.5 | 2.3 | Z74,5R2,3 | 0.15 | 74.5 | 2.3 | Z74,5R2,3 | 0.14
74.6 | 2.3 | Z74,6R2,3 | 0.17 | 74.6 | 2.3 | Z74,6R2,3 | 0.16 | 74.6 | 2.3 | Z74,6R2,3 | 0.15 | 74.6 | 2.3 | Z74,6R2,3 | 0.14
74.7 | 2.3 | Z74,7R2,3 | 0.17 | 74.7 | 2.3 | Z74,7R2,3 | 0.16 | 74.7 | 2.3 | Z74,7R2,3 | 0.15 | 74.7 | 2.3 | Z74,7R2,3 | 0.14
74.8 | 2.3 | Z74,8R2,3 | 0.17 | 74.8 | 2.3 | Z74,8R2,3 | 0.16 | 74.8 | 2.3 | Z74,8R2,3 | 0.15 | 74.8 | 2.3 | Z74,8R2,3 | 0.14
74.9 | 2.3 | Z74,9R2,3 | 0.17 | 74.9 | 2.3 | Z74,9R2,3 | 0.16 | 74.9 | 2.3 | Z74,9R2,3 | 0.15 | 74.9 | 2.3 | Z74,9R2,3 | 0.14
75 | 2.3 | Z75,0R2,3 | 0.17 | 75 | 2.3 | Z75,0R2,3 | 0.16 | 75 | 2.3 | Z75,0R2,3 | 0.15 | 75 | 2.3 | Z75,0R2,3 | 0.14
75.1 | 2.3 | Z75,1R2,3 | 0.17 | 75.1 | 2.3 | Z75,1R2,3 | 0.16 | 75.1 | 2.3 | Z75,1R2,3 | 0.15 | 75.1 | 2.3 | Z75,1R2,3 | 0.14
75.2 | 2.3 | Z75,2R2,3 | 0.17 | 75.2 | 2.3 | Z75,2R2,3 | 0.16 | 75.2 | 2.3 | Z75,2R2,3 | 0.15 | 75.2 | 2.3 | Z75,2R2,3 | 0.14
75.3 | 2.3 | Z75,3R2,3 | 0.17 | 75.3 | 2.3 | Z75,3R2,3 | 0.16 | 75.3 | 2.3 | Z75,3R2,3 | 0.15 | 75.3 | 2.3 | Z75,3R2,3 | 0.14
75.4 | 2.3 | Z75,4R2,3 | 0.17 | 75.4 | 2.3 | Z75,4R2,3 | 0.16 | 75.4 | 2.3 | Z75,4R2,3 | 0.15 | 75.4 | 2.3 | Z75,4R2,3 | 0.14
75.5 | 2.3 | Z75,5R2,3 | 0.17 | 75.5 | 2.3 | Z75,5R2,3 | 0.16 | 75.5 | 2.3 | Z75,5R2,3 | 0.15 | 75.5 | 2.3 | Z75,5R2,3 | 0.14
75.6 | 2.3 | Z75,6R2,3 | 0.17 | 75.6 | 2.3 | Z75,6R2,3 | 0.16 | 75.6 | 2.3 | Z75,6R2,3 | 0.15 | 75.6 | 2.3 | Z75,6R2,3 | 0.14
75.7 | 2.3 | Z75,7R2,3 | 0.17 | 75.7 | 2.3 | Z75,7R2,3 | 0.16 | 75.7 | 2.3 | Z75,7R2,3 | 0.15 | 75.7 | 2.3 | Z75,7R2,3 | 0.14
75.8 | 2.3 | Z75,8R2,3 | 0.17 | 75.8 | 2.3 | Z75,8R2,3 | 0.16 | 75.8 | 2.3 | Z75,8R2,3 | 0.15 | 75.8 | 2.3 | Z75,8R2,3 | 0.14
75.9 | 2.3 | Z75,9R2,3 | 0.17 | 75.9 | 2.3 | Z75,9R2,3 | 0.16 | 75.9 | 2.3 | Z75,9R2,3 | 0.15 | 75.9 | 2.3 | Z75,9R2,3 | 0.14
76 | 2.3 | Z76,0R2,3 | 0.17 | 76 | 2.3 | Z76,0R2,3 | 0.16 | 76 | 2.3 | Z76,0R2,3 | 0.15 | 76 | 2.3 | Z76,0R2,3 | 0.14
76.1 | 2.3 | Z76,1R2,3 | 0.17 | 76.1 | 2.3 | Z76,1R2,3 | 0.16 | 76.1 | 2.3 | Z76,1R2,3 | 0.15 | 76.1 | 2.3 | Z76,1R2,3 | 0.14
76.2 | 2.3 | Z76,2R2,3 | 0.17 | 76.2 | 2.3 | Z76,2R2,3 | 0.16 | 76.2 | 2.3 | Z76,2R2,3 | 0.15 | 76.2 | 2.3 | Z76,2R2,3 | 0.14
76.3 | 2.3 | Z76,3R2,3 | 0.17 | 76.3 | 2.3 | Z76,3R2,3 | 0.16 | 76.3 | 2.3 | Z76,3R2,3 | 0.15 | 76.3 | 2.3 | Z76,3R2,3 | 0.14
76.4 | 2.3 | Z76,4R2,3 | 0.17 | 76.4 | 2.3 | Z76,4R2,3 | 0.16 | 76.4 | 2.3 | Z76,4R2,3 | 0.15 | 76.4 | 2.3 | Z76,4R2,3 | 0.14
76.5 | 2.3 | Z76,5R2,3 | 0.17 | 76.5 | 2.3 | Z76,5R2,3 | 0.16 | 76.5 | 2.3 | Z76,5R2,3 | 0.15 | 76.5 | 2.3 | Z76,5R2,3 | 0.14
76.6 | 2.3 | Z76,6R2,3 | 0.17 | 76.6 | 2.3 | Z76,6R2,3 | 0.16 | 76.6 | 2.3 | Z76,6R2,3 | 0.15 | 76.6 | 2.3 | Z76,6R2,3 | 0.14
76.7 | 2.3 | Z76,7R2,3 | 0.17 | 76.7 | 2.3 | Z76,7R2,3 | 0.16 | 76.7 | 2.3 | Z76,7R2,3 | 0.15 | 76.7 | 2.3 | Z76,7R2,3 | 0.14
76.8 | 2.3 | Z76,8R2,3 | 0.17 | 76.8 | 2.3 | Z76,8R2,3 | 0.16 | 76.8 | 2.3 | Z76,8R2,3 | 0.15 | 76.8 | 2.3 | Z76,8R2,3 | 0.14
76.9 | 2.3 | Z76,9R2,3 | 0.17 | 76.9 | 2.3 | Z76,9R2,3 | 0.16 | 76.9 | 2.3 | Z76,9R2,3 | 0.15 | 76.9 | 2.3 | Z76,9R2,3 | 0.14
77 | 2.3 | Z77,0R2,3 | 0.17 | 77 | 2.3 | Z77,0R2,3 | 0.16 | 77 | 2.3 | Z77,0R2,3 | 0.15 | 77 | 2.3 | Z77,0R2,3 | 0.14
77.1 | 2.3 | Z77,1R2,3 | 0.17 | 77.1 | 2.3 | Z77,1R2,3 | 0.16 | 77.1 | 2.3 | Z77,1R2,3 | 0.15 | 77.1 | 2.3 | Z77,1R2,3 | 0.14
77.2 | 2.3 | Z77,2R2,3 | 0.17 | 77.2 | 2.3 | Z77,2R2,3 | 0.16 | 77.2 | 2.3 | Z77,2R2,3 | 0.15 | 77.2 | 2.3 | Z77,2R2,3 | 0.14
77.3 | 2.3 | Z77,3R2,3 | 0.17 | 77.3 | 2.3 | Z77,3R2,3 | 0.16 | 77.3 | 2.3 | Z77,3R2,3 | 0.15 | 77.3 | 2.3 | Z77,3R2,3 | 0.14
77.4 | 2.3 | Z77,4R2,3 | 0.17 | 77.4 | 2.3 | Z77,4R2,3 | 0.16 | 77.4 | 2.3 | Z77,4R2,3 | 0.15 | 77.4 | 2.3 | Z77,4R2,3 | 0.14
77.5 | 2.3 | Z77,5R2,3 | 0.17 | 77.5 | 2.3 | Z77,5R2,3 | 0.16 | 77.5 | 2.3 | Z77,5R2,3 | 0.15 | 77.5 | 2.3 | Z77,5R2,3 | 0.14
77.6 | 2.3 | Z77,6R2,3 | 0.17 | 77.6 | 2.3 | Z77,6R2,3 | 0.16 | 77.6 | 2.3 | Z77,6R2,3 | 0.15 | 77.6 | 2.3 | Z77,6R2,3 | 0.14
77.7 | 2.3 | Z77,7R2,3 | 0.17 | 77.7 | 2.3 | Z77,7R2,3 | 0.16 | 77.7 | 2.3 | Z77,7R2,3 | 0.15 | 77.7 | 2.3 | Z77,7R2,3 | 0.14
77.8 | 2.3 | Z77,8R2,3 | 0.17 | 77.8 | 2.3 | Z77,8R2,3 | 0.16 | 77.8 | 2.3 | Z77,8R2,3 | 0.15 | 77.8 | 2.3 | Z77,8R2,3 | 0.14
77.9 | 2.3 | Z77,9R2,3 | 0.17 | 77.9 | 2.3 | Z77,9R2,3 | 0.16 | 77.9 | 2.3 | Z77,9R2,3 | 0.15 | 77.9 | 2.3 | Z77,9R2,3 | 0.14
78 | 2.3 | Z78,0R2,3 | 0.17 | 78 | 2.3 | Z78,0R2,3 | 0.16 | 78 | 2.3 | Z78,0R2,3 | 0.15 | 78 | 2.3 | Z78,0R2,3 | 0.14
78.1 | 2.3 | Z78,1R2,3 | 0.17 | 78.1 | 2.3 | Z78,1R2,3 | 0.16 | 78.1 | 2.3 | Z78,1R2,3 | 0.15 | 78.1 | 2.3 | Z78,1R2,3 | 0.14
78.2 | 2.3 | Z78,2R2,3 | 0.17 | 78.2 | 2.3 | Z78,2R2,3 | 0.16 | 78.2 | 2.3 | Z78,2R2,3 | 0.15 | 78.2 | 2.3 | Z78,2R2,3 | 0.14
78.3 | 2.3 | Z78,3R2,3 | 0.17 | 78.3 | 2.3 | Z78,3R2,3 | 0.16 | 78.3 | 2.3 | Z78,3R2,3 | 0.15 | 78.3 | 2.3 | Z78,3R2,3 | 0.14
78.4 | 2.3 | Z78,4R2,3 | 0.17 | 78.4 | 2.3 | Z78,4R2,3 | 0.16 | 78.4 | 2.3 | Z78,4R2,3 | 0.15 | 78.4 | 2.3 | Z78,4R2,3 | 0.14
78.5 | 2.3 | Z78,5R2,3 | 0.17 | 78.5 | 2.3 | Z78,5R2,3 | 0.16 | 78.5 | 2.3 | Z78,5R2,3 | 0.15 | 78.5 | 2.3 | Z78,5R2,3 | 0.14
78.6 | 2.3 | Z78,6R2,3 | 0.17 | 78.6 | 2.3 | Z78,6R2,3 | 0.16 | 78.6 | 2.3 | Z78,6R2,3 | 0.15 | 78.6 | 2.3 | Z78,6R2,3 | 0.14
78.7 | 2.3 | Z78,7R2,3 | 0.17 | 78.7 | 2.3 | Z78,7R2,3 | 0.16 | 78.7 | 2.3 | Z78,7R2,3 | 0.15 | 78.7 | 2.3 | Z78,7R2,3 | 0.14
78.8 | 2.3 | Z78,8R2,3 | 0.17 | 78.8 | 2.3 | Z78,8R2,3 | 0.16 | 78.8 | 2.3 | Z78,8R2,3 | 0.15 | 78.8 | 2.3 | Z78,8R2,3 | 0.14
78.9 | 2.3 | Z78,9R2,3 | 0.17 | 78.9 | 2.3 | Z78,9R2,3 | 0.16 | 78.9 | 2.3 | Z78,9R2,3 | 0.15 | 78.9 | 2.3 | Z78,9R2,3 | 0.14
79 | 2.3 | Z79,0R2,3 | 0.17 | 79 | 2.3 | Z79,0R2,3 | 0.16 | 79 | 2.3 | Z79,0R2,3 | 0.15 | 79 | 2.3 | Z79,0R2,3 | 0.14
79.1 | 2.3 | Z79,1R2,3 | 0.17 | 79.1 | 2.3 | Z79,1R2,3 | 0.16 | 79.1 | 2.3 | Z79,1R2,3 | 0.15 | 79.1 | 2.3 | Z79,1R2,3 | 0.14
79.2 | 2.3 | Z79,2R2,3 | 0.17 | 79.2 | 2.3 | Z79,2R2,3 | 0.16 | 79.2 | 2.3 | Z79,2R2,3 | 0.15 | 79.2 | 2.3 | Z79,2R2,3 | 0.14
79.3 | 2.3 | Z79,3R2,3 | 0.17 | 79.3 | 2.3 | Z79,3R2,3 | 0.16 | 79.3 | 2.3 | Z79,3R2,3 | 0.15 | 79.3 | 2.3 | Z79,3R2,3 | 0.14
79.4 | 2.3 | Z79,4R2,3 | 0.17 | 79.4 | 2.3 | Z79,4R2,3 | 0.16 | 79.4 | 2.3 | Z79,4R2,3 | 0.15 | 79.4 | 2.3 | Z79,4R2,3 | 0.14
79.5 | 2.3 | Z79,5R2,3 | 0.17 | 79.5 | 2.3 | Z79,5R2,3 | 0.16 | 79.5 | 2.3 | Z79,5R2,3 | 0.15 | 79.5 | 2.3 | Z79,5R2,3 | 0.14
79.6 | 2.3 | Z79,6R2,3 | 0.17 | 79.6 | 2.3 | Z79,6R2,3 | 0.16 | 79.6 | 2.3 | Z79,6R2,3 | 0.15 | 79.6 | 2.3 | Z79,6R2,3 | 0.14
79.7 | 2.3 | Z79,7R2,3 | 0.17 | 79.7 | 2.3 | Z79,7R2,3 | 0.16 | 79.7 | 2.3 | Z79,7R2,3 | 0.15 | 79.7 | 2.3 | Z79,7R2,3 | 0.14
79.8 | 2.3 | Z79,8R2,3 | 0.17 | 79.8 | 2.3 | Z79,8R2,3 | 0.16 | 79.8 | 2.3 | Z79,8R2,3 | 0.15 | 79.8 | 2.3 | Z79,8R2,3 | 0.14
79.9 | 2.3 | Z79,9R2,3 | 0.17 | 79.9 | 2.3 | Z79,9R2,3 | 0.16 | 79.9 | 2.3 | Z79,9R2,3 | 0.15 | 79.9 | 2.3 | Z79,9R2,3 | 0.14
80 | 2.3 | Z80,0R2,3 | 0.17 | 80 | 2.3 | Z80,0R2,3 | 0.16 | 80 | 2.3 | Z80,0R2,3 | 0.15 | 80 | 2.3 | Z80,0R2,3 | 0.14
80.1 | 2.3 | Z80,1R2,3 | 0.17 | 80.1 | 2.3 | Z80,1R2,3 | 0.16 | 80.1 | 2.3 | Z80,1R2,3 | 0.15 | 80.1 | 2.3 | Z80,1R2,3 | 0.14
80.2 | 2.3 | Z80,2R2,3 | 0.17 | 80.2 | 2.3 | Z80,2R2,3 | 0.16 | 80.2 | 2.3 | Z80,2R2,3 | 0.15 | 80.2 | 2.3 | Z80,2R2,3 | 0.14
80.3 | 2.3 | Z80,3R2,3 | 0.17 | 80.3 | 2.3 | Z80,3R2,3 | 0.16 | 80.3 | 2.3 | Z80,3R2,3 | 0.15 | 80.3 | 2.3 | Z80,3R2,3 | 0.14
80.4 | 2.3 | Z80,4R2,3 | 0.17 | 80.4 | 2.3 | Z80,4R2,3 | 0.16 | 80.4 | 2.3 | Z80,4R2,3 | 0.15 | 80.4 | 2.3 | Z80,4R2,3 | 0.14
80.5 | 2.3 | Z80,5R2,3 | 0.17 | 80.5 | 2.3 | Z80,5R2,3 | 0.16 | 80.5 | 2.3 | Z80,5R2,3 | 0.15 | 80.5 | 2.3 | Z80,5R2,3 | 0.14
80.6 | 2.3 | Z80,6R2,3 | 0.17 | 80.6 | 2.3 | Z80,6R2,3 | 0.16 | 80.6 | 2.3 | Z80,6R2,3 | 0.15 | 80.6 | 2.3 | Z80,6R2,3 | 0.14
80.7 | 2.3 | Z80,7R2,3 | 0.17 | 80.7 | 2.3 | Z80,7R2,3 | 0.16 | 80.7 | 2.3 | Z80,7R2,3 | 0.15 | 80.7 | 2.3 | Z80,7R2,3 | 0.14
80.8 | 2.3 | Z80,8R2,3 | 0.17 | 80.8 | 2.3 | Z80,8R2,3 | 0.16 | 80.8 | 2.3 | Z80,8R2,3 | 0.15 | 80.8 | 2.3 | Z80,8R2,3 | 0.14
80.9 | 2.3 | Z80,9R2,3 | 0.17 | 80.9 | 2.3 | Z80,9R2,3 | 0.16 | 80.9 | 2.3 | Z80,9R2,3 | 0.15 | 80.9 | 2.3 | Z80,9R2,3 | 0.14
81 | 2.3 | Z81,0R2,3 | 0.17 | 81 | 2.3 | Z81,0R2,3 | 0.16 | 81 | 2.3 | Z81,0R2,3 | 0.15 | 81 | 2.3 | Z81,0R2,3 | 0.14
81.1 | 2.3 | Z81,1R2,3 | 0.17 | 81.1 | 2.3 | Z81,1R2,3 | 0.16 | 81.1 | 2.3 | Z81,1R2,3 | 0.15 | 81.1 | 2.3 | Z81,1R2,3 | 0.14
81.2 | 2.3 | Z81,2R2,3 | 0.17 | 81.2 | 2.3 | Z81,2R2,3 | 0.16 | 81.2 | 2.3 | Z81,2R2,3 | 0.15 | 81.2 | 2.3 | Z81,2R2,3 | 0.14
81.3 | 2.3 | Z81,3R2,3 | 0.17 | 81.3 | 2.3 | Z81,3R2,3 | 0.16 | 81.3 | 2.3 | Z81,3R2,3 | 0.15 | 81.3 | 2.3 | Z81,3R2,3 | 0.14
81.4 | 2.3 | Z81,4R2,3 | 0.17 | 81.4 | 2.3 | Z81,4R2,3 | 0.16 | 81.4 | 2.3 | Z81,4R2,3 | 0.15 | 81.4 | 2.3 | Z81,4R2,3 | 0.14
81.5 | 2.3 | Z81,5R2,3 | 0.17 | 81.5 | 2.3 | Z81,5R2,3 | 0.16 | 81.5 | 2.3 | Z81,5R2,3 | 0.15 | 81.5 | 2.3 | Z81,5R2,3 | 0.14
81.6 | 2.3 | Z81,6R2,3 | 0.17 | 81.6 | 2.3 | Z81,6R2,3 | 0.16 | 81.6 | 2.3 | Z81,6R2,3 | 0.15 | 81.6 | 2.3 | Z81,6R2,3 | 0.14
81.7 | 2.3 | Z81,7R2,3 | 0.17 | 81.7 | 2.3 | Z81,7R2,3 | 0.16 | 81.7 | 2.3 | Z81,7R2,3 | 0.15 | 81.7 | 2.3 | Z81,7R2,3 | 0.14
81.8 | 2.3 | Z81,8R2,3 | 0.17 | 81.8 | 2.3 | Z81,8R2,3 | 0.16 | 81.8 | 2.3 | Z81,8R2,3 | 0.15 | 81.8 | 2.3 | Z81,8R2,3 | 0.14
81.9 | 2.3 | Z81,9R2,3 | 0.17 | 81.9 | 2.3 | Z81,9R2,3 | 0.16 | 81.9 | 2.3 | Z81,9R2,3 | 0.15 | 81.9 | 2.3 | Z81,9R2,3 | 0.14
82 | 2.3 | Z82,0R2,3 | 0.17 | 82 | 2.3 | Z82,0R2,3 | 0.16 | 82 | 2.3 | Z82,0R2,3 | 0.15 | 82 | 2.3 | Z82,0R2,3 | 0.14
82.1 | 2.3 | Z82,1R2,3 | 0.17 | 82.1 | 2.3 | Z82,1R2,3 | 0.16 | 82.1 | 2.3 | Z82,1R2,3 | 0.15 | 82.1 | 2.3 | Z82,1R2,3 | 0.14
82.2 | 2.3 | Z82,2R2,3 | 0.17 | 82.2 | 2.3 | Z82,2R2,3 | 0.16 | 82.2 | 2.3 | Z82,2R2,3 | 0.15 | 82.2 | 2.3 | Z82,2R2,3 | 0.14
82.3 | 2.3 | Z82,3R2,3 | 0.17 | 82.3 | 2.3 | Z82,3R2,3 | 0.16 | 82.3 | 2.3 | Z82,3R2,3 | 0.15 | 82.3 | 2.3 | Z82,3R2,3 | 0.14
82.4 | 2.3 | Z82,4R2,3 | 0.17 | 82.4 | 2.3 | Z82,4R2,3 | 0.16 | 82.4 | 2.3 | Z82,4R2,3 | 0.15 | 82.4 | 2.3 | Z82,4R2,3 | 0.14
82.5 | 2.3 | Z82,5R2,3 | 0.17 | 82.5 | 2.3 | Z82,5R2,3 | 0.16 | 82.5 | 2.3 | Z82,5R2,3 | 0.15 | 82.5 | 2.3 | Z82,5R2,3 | 0.14
82.6 | 2.3 | Z82,6R2,3 | 0.17 | 82.6 | 2.3 | Z82,6R2,3 | 0.16 | 82.6 | 2.3 | Z82,6R2,3 | 0.15 | 82.6 | 2.3 | Z82,6R2,3 | 0.14
82.7 | 2.3 | Z82,7R2,3 | 0.17 | 82.7 | 2.3 | Z82,7R2,3 | 0.16 | 82.7 | 2.3 | Z82,7R2,3 | 0.15 | 82.7 | 2.3 | Z82,7R2,3 | 0.14
82.8 | 2.3 | Z82,8R2,3 | 0.17 | 82.8 | 2.3 | Z82,8R2,3 | 0.16 | 82.8 | 2.3 | Z82,8R2,3 | 0.15 | 82.8 | 2.3 | Z82,8R2,3 | 0.14
82.9 | 2.3 | Z82,9R2,3 | 0.17 | 82.9 | 2.3 | Z82,9R2,3 | 0.16 | 82.9 | 2.3 | Z82,9R2,3 | 0.15 | 82.9 | 2.3 | Z82,9R2,3 | 0.14
83 | 2.3 | Z83,0R2,3 | 0.17 | 83 | 2.3 | Z83,0R2,3 | 0.16 | 83 | 2.3 | Z83,0R2,3 | 0.15 | 83 | 2.3 | Z83,0R2,3 | 0.14
83.1 | 2.3 | Z83,1R2,3 | 0.17 | 83.1 | 2.3 | Z83,1R2,3 | 0.16 | 83.1 | 2.3 | Z83,1R2,3 | 0.15 | 83.1 | 2.3 | Z83,1R2,3 | 0.14
83.2 | 2.3 | Z83,2R2,3 | 0.17 | 83.2 | 2.3 | Z83,2R2,3 | 0.16 | 83.2 | 2.3 | Z83,2R2,3 | 0.15 | 83.2 | 2.3 | Z83,2R2,3 | 0.14
83.3 | 2.3 | Z83,3R2,3 | 0.17 | 83.3 | 2.3 | Z83,3R2,3 | 0.16 | 83.3 | 2.3 | Z83,3R2,3 | 0.15 | 83.3 | 2.3 | Z83,3R2,3 | 0.14
83.4 | 2.3 | Z83,4R2,3 | 0.17 | 83.4 | 2.3 | Z83,4R2,3 | 0.16 | 83.4 | 2.3 | Z83,4R2,3 | 0.15 | 83.4 | 2.3 | Z83,4R2,3 | 0.14
83.5 | 2.3 | Z83,5R2,3 | 0.17 | 83.5 | 2.3 | Z83,5R2,3 | 0.16 | 83.5 | 2.3 | Z83,5R2,3 | 0.15 | 83.5 | 2.3 | Z83,5R2,3 | 0.14
83.6 | 2.3 | Z83,6R2,3 | 0.17 | 83.6 | 2.3 | Z83,6R2,3 | 0.16 | 83.6 | 2.3 | Z83,6R2,3 | 0.15 | 83.6 | 2.3 | Z83,6R2,3 | 0.14
83.7 | 2.3 | Z83,7R2,3 | 0.17 | 83.7 | 2.3 | Z83,7R2,3 | 0.16 | 83.7 | 2.3 | Z83,7R2,3 | 0.15 | 83.7 | 2.3 | Z83,7R2,3 | 0.14
83.8 | 2.3 | Z83,8R2,3 | 0.17 | 83.8 | 2.3 | Z83,8R2,3 | 0.16 | 83.8 | 2.3 | Z83,8R2,3 | 0.15 | 83.8 | 2.3 | Z83,8R2,3 | 0.14
83.9 | 2.3 | Z83,9R2,3 | 0.17 | 83.9 | 2.3 | Z83,9R2,3 | 0.16 | 83.9 | 2.3 | Z83,9R2,3 | 0.15 | 83.9 | 2.3 | Z83,9R2,3 | 0.14
84 | 2.3 | Z84,0R2,3 | 0.17 | 84 | 2.3 | Z84,0R2,3 | 0.16 | 84 | 2.3 | Z84,0R2,3 | 0.15 | 84 | 2.3 | Z84,0R2,3 | 0.14
84.1 | 2.3 | Z84,1R2,3 | 0.17 | 84.1 | 2.3 | Z84,1R2,3 | 0.16 | 84.1 | 2.3 | Z84,1R2,3 | 0.15 | 84.1 | 2.3 | Z84,1R2,3 | 0.14
84.2 | 2.3 | Z84,2R2,3 | 0.17 | 84.2 | 2.3 | Z84,2R2,3 | 0.16 | 84.2 | 2.3 | Z84,2R2,3 | 0.15 | 84.2 | 2.3 | Z84,2R2,3 | 0.14
84.3 | 2.3 | Z84,3R2,3 | 0.17 | 84.3 | 2.3 | Z84,3R2,3 | 0.16 | 84.3 | 2.3 | Z84,3R2,3 | 0.15 | 84.3 | 2.3 | Z84,3R2,3 | 0.14
84.4 | 2.3 | Z84,4R2,3 | 0.17 | 84.4 | 2.3 | Z84,4R2,3 | 0.16 | 84.4 | 2.3 | Z84,4R2,3 | 0.15 | 84.4 | 2.3 | Z84,4R2,3 | 0.14
84.5 | 2.3 | Z84,5R2,3 | 0.17 | 84.5 | 2.3 | Z84,5R2,3 | 0.16 | 84.5 | 2.3 | Z84,5R2,3 | 0.15 | 84.5 | 2.3 | Z84,5R2,3 | 0.14
84.6 | 2.3 | Z84,6R2,3 | 0.17 | 84.6 | 2.3 | Z84,6R2,3 | 0.16 | 84.6 | 2.3 | Z84,6R2,3 | 0.15 | 84.6 | 2.3 | Z84,6R2,3 | 0.14
84.7 | 2.3 | Z84,7R2,3 | 0.17 | 84.7 | 2.3 | Z84,7R2,3 | 0.16 | 84.7 | 2.3 | Z84,7R2,3 | 0.15 | 84.7 | 2.3 | Z84,7R2,3 | 0.14
84.8 | 2.3 | Z84,8R2,3 | 0.17 | 84.8 | 2.3 | Z84,8R2,3 | 0.16 | 84.8 | 2.3 | Z84,8R2,3 | 0.15 | 84.8 | 2.3 | Z84,8R2,3 | 0.14
84.9 | 2.3 | Z84,9R2,3 | 0.17 | 84.9 | 2.3 | Z84,9R2,3 | 0.16 | 84.9 | 2.3 | Z84,9R2,3 | 0.15 | 84.9 | 2.3 | Z84,9R2,3 | 0.14
85 | 2.3 | Z85,0R2,3 | 0.17 | 85 | 2.3 | Z85,0R2,3 | 0.16 | 85 | 2.3 | Z85,0R2,3 | 0.15 | 85 | 2.3 | Z85,0R2,3 | 0.14
85.1 | 2.3 | Z85,1R2,3 | 0.17 | 85.1 | 2.3 | Z85,1R2,3 | 0.16 | 85.1 | 2.3 | Z85,1R2,3 | 0.15 | 85.1 | 2.3 | Z85,1R2,3 | 0.14
85.2 | 2.3 | Z85,2R2,3 | 0.17 | 85.2 | 2.3 | Z85,2R2,3 | 0.16 | 85.2 | 2.3 | Z85,2R2,3 | 0.15 | 85.2 | 2.3 | Z85,2R2,3 | 0.14
85.3 | 2.3 | Z85,3R2,3 | 0.17 | 85.3 | 2.3 | Z85,3R2,3 | 0.16 | 85.3 | 2.3 | Z85,3R2,3 | 0.15 | 85.3 | 2.3 | Z85,3R2,3 | 0.14
85.4 | 2.3 | Z85,4R2,3 | 0.17 | 85.4 | 2.3 | Z85,4R2,3 | 0.16 | 85.4 | 2.3 | Z85,4R2,3 | 0.15 | 85.4 | 2.3 | Z85,4R2,3 | 0.14
85.5 | 2.3 | Z85,5R2,3 | 0.17 | 85.5 | 2.3 | Z85,5R2,3 | 0.16 | 85.5 | 2.3 | Z85,5R2,3 | 0.15 | 85.5 | 2.3 | Z85,5R2,3 | 0.14
85.6 | 2.3 | Z85,6R2,3 | 0.17 | 85.6 | 2.3 | Z85,6R2,3 | 0.16 | 85.6 | 2.3 | Z85,6R2,3 | 0.15 | 85.6 | 2.3 | Z85,6R2,3 | 0.14
85.7 | 2.3 | Z85,7R2,3 | 0.17 | 85.7 | 2.3 | Z85,7R2,3 | 0.16 | 85.7 | 2.3 | Z85,7R2,3 | 0.15 | 85.7 | 2.3 | Z85,7R2,3 | 0.14
85.8 | 2.3 | Z85,8R2,3 | 0.17 | 85.8 | 2.3 | Z85,8R2,3 | 0.16 | 85.8 | 2.3 | Z85,8R2,3 | 0.15 | 85.8 | 2.3 | Z85,8R2,3 | 0.14
85.9 | 2.3 | Z85,9R2,3 | 0.17 | 85.9 | 2.3 | Z85,9R2,3 | 0.16 | 85.9 | 2.3 | Z85,9R2,3 | 0.15 | 85.9 | 2.3 | Z85,9R2,3 | 0.14
86 | 2.3 | Z86,0R2,3 | 0.17 | 86 | 2.3 | Z86,0R2,3 | 0.16 | 86 | 2.3 | Z86,0R2,3 | 0.15 | 86 | 2.3 | Z86,0R2,3 | 0.14
86.1 | 2.3 | Z86,1R2,3 | 0.17 | 86.1 | 2.3 | Z86,1R2,3 | 0.16 | 86.1 | 2.3 | Z86,1R2,3 | 0.15 | 86.1 | 2.3 | Z86,1R2,3 | 0.14
86.2 | 2.3 | Z86,2R2,3 | 0.17 | 86.2 | 2.3 | Z86,2R2,3 | 0.16 | 86.2 | 2.3 | Z86,2R2,3 | 0.15 | 86.2 | 2.3 | Z86,2R2,3 | 0.14
86.3 | 2.3 | Z86,3R2,3 | 0.17 | 86.3 | 2.3 | Z86,3R2,3 | 0.16 | 86.3 | 2.3 | Z86,3R2,3 | 0.15 | 86.3 | 2.3 | Z86,3R2,3 | 0.14
86.4 | 2.3 | Z86,4R2,3 | 0.17 | 86.4 | 2.3 | Z86,4R2,3 | 0.16 | 86.4 | 2.3 | Z86,4R2,3 | 0.15 | 86.4 | 2.3 | Z86,4R2,3 | 0.14
86.5 | 2.3 | Z86,5R2,3 | 0.17 | 86.5 | 2.3 | Z86,5R2,3 | 0.16 | 86.5 | 2.3 | Z86,5R2,3 | 0.15 | 86.5 | 2.3 | Z86,5R2,3 | 0.14
86.6 | 2.3 | Z86,6R2,3 | 0.17 | 86.6 | 2.3 | Z86,6R2,3 | 0.16 | 86.6 | 2.3 | Z86,6R2,3 | 0.15 | 86.6 | 2.3 | Z86,6R2,3 | 0.14
86.7 | 2.3 | Z86,7R2,3 | 0.17 | 86.7 | 2.3 | Z86,7R2,3 | 0.16 | 86.7 | 2.3 | Z86,7R2,3 | 0.15 | 86.7 | 2.3 | Z86,7R2,3 | 0.14
86.8 | 2.3 | Z86,8R2,3 | 0.17 | 86.8 | 2.3 | Z86,8R2,3 | 0.16 | 86.8 | 2.3 | Z86,8R2,3 | 0.15 | 86.8 | 2.3 | Z86,8R2,3 | 0.14
86.9 | 2.3 | Z86,9R2,3 | 0.17 | 86.9 | 2.3 | Z86,9R2,3 | 0.16 | 86.9 | 2.3 | Z86,9R2,3 | 0.15 | 86.9 | 2.3 | Z86,9R2,3 | 0.14
87 | 2.3 | Z87,0R2,3 | 0.17 | 87 | 2.3 | Z87,0R2,3 | 0.16 | 87 | 2.3 | Z87,0R2,3 | 0.15 | 87 | 2.3 | Z87,0R2,3 | 0.14
87.1 | 2.3 | Z87,1R2,3 | 0.17 | 87.1 | 2.3 | Z87,1R2,3 | 0.16 | 87.1 | 2.3 | Z87,1R2,3 | 0.15 | 87.1 | 2.3 | Z87,1R2,3 | 0.14
87.2 | 2.3 | Z87,2R2,3 | 0.17 | 87.2 | 2.3 | Z87,2R2,3 | 0.16 | 87.2 | 2.3 | Z87,2R2,3 | 0.15 | 87.2 | 2.3 | Z87,2R2,3 | 0.14
87.3 | 2.3 | Z87,3R2,3 | 0.17 | 87.3 | 2.3 | Z87,3R2,3 | 0.16 | 87.3 | 2.3 | Z87,3R2,3 | 0.15 | 87.3 | 2.3 | Z87,3R2,3 | 0.14
87.4 | 2.3 | Z87,4R2,3 | 0.17 | 87.4 | 2.3 | Z87,4R2,3 | 0.16 | 87.4 | 2.3 | Z87,4R2,3 | 0.15 | 87.4 | 2.3 | Z87,4R2,3 | 0.14
87.5 | 2.3 | Z87,5R2,3 | 0.17 | 87.5 | 2.3 | Z87,5R2,3 | 0.16 | 87.5 | 2.3 | Z87,5R2,3 | 0.15 | 87.5 | 2.3 | Z87,5R2,3 | 0.14
87.6 | 2.3 | Z87,6R2,3 | 0.17 | 87.6 | 2.3 | Z87,6R2,3 | 0.16 | 87.6 | 2.3 | Z87,6R2,3 | 0.15 | 87.6 | 2.3 | Z87,6R2,3 | 0.14
87.7 | 2.3 | Z87,7R2,3 | 0.17 | 87.7 | 2.3 | Z87,7R2,3 | 0.16 | 87.7 | 2.3 | Z87,7R2,3 | 0.15 | 87.7 | 2.3 | Z87,7R2,3 | 0.14
87.8 | 2.3 | Z87,8R2,3 | 0.17 | 87.8 | 2.3 | Z87,8R2,3 | 0.16 | 87.8 | 2.3 | Z87,8R2,3 | 0.15 | 87.8 | 2.3 | Z87,8R2,3 | 0.14
87.9 | 2.3 | Z87,9R2,3 | 0.17 | 87.9 | 2.3 | Z87,9R2,3 | 0.16 | 87.9 | 2.3 | Z87,9R2,3 | 0.15 | 87.9 | 2.3 | Z87,9R2,3 | 0.14
88 | 2.3 | Z88,0R2,3 | 0.17 | 88 | 2.3 | Z88,0R2,3 | 0.16 | 88 | 2.3 | Z88,0R2,3 | 0.15 | 88 | 2.3 | Z88,0R2,3 | 0.14
88.1 | 2.3 | Z88,1R2,3 | 0.17 | 88.1 | 2.3 | Z88,1R2,3 | 0.16 | 88.1 | 2.3 | Z88,1R2,3 | 0.15 | 88.1 | 2.3 | Z88,1R2,3 | 0.14
88.2 | 2.3 | Z88,2R2,3 | 0.17 | 88.2 | 2.3 | Z88,2R2,3 | 0.16 | 88.2 | 2.3 | Z88,2R2,3 | 0.15 | 88.2 | 2.3 | Z88,2R2,3 | 0.14
88.3 | 2.3 | Z88,3R2,3 | 0.17 | 88.3 | 2.3 | Z88,3R2,3 | 0.16 | 88.3 | 2.3 | Z88,3R2,3 | 0.15 | 88.3 | 2.3 | Z88,3R2,3 | 0.14
88.4 | 2.3 | Z88,4R2,3 | 0.17 | 88.4 | 2.3 | Z88,4R2,3 | 0.16 | 88.4 | 2.3 | Z88,4R2,3 | 0.15 | 88.4 | 2.3 | Z88,4R2,3 | 0.14
88.5 | 2.3 | Z88,5R2,3 | 0.17 | 88.5 | 2.3 | Z88,5R2,3 | 0.16 | 88.5 | 2.3 | Z88,5R2,3 | 0.15 | 88.5 | 2.3 | Z88,5R2,3 | 0.14
88.6 | 2.3 | Z88,6R2,3 | 0.17 | 88.6 | 2.3 | Z88,6R2,3 | 0.16 | 88.6 | 2.3 | Z88,6R2,3 | 0.15 | 88.6 | 2.3 | Z88,6R2,3 | 0.14
88.7 | 2.3 | Z88,7R2,3 | 0.17 | 88.7 | 2.3 | Z88,7R2,3 | 0.16 | 88.7 | 2.3 | Z88,7R2,3 | 0.15 | 88.7 | 2.3 | Z88,7R2,3 | 0.14
88.8 | 2.3 | Z88,8R2,3 | 0.17 | 88.8 | 2.3 | Z88,8R2,3 | 0.16 | 88.8 | 2.3 | Z88,8R2,3 | 0.15 | 88.8 | 2.3 | Z88,8R2,3 | 0.14
88.9 | 2.3 | Z88,9R2,3 | 0.17 | 88.9 | 2.3 | Z88,9R2,3 | 0.16 | 88.9 | 2.3 | Z88,9R2,3 | 0.15 | 88.9 | 2.3 | Z88,9R2,3 | 0.14
89 | 2.3 | Z89,0R2,3 | 0.17 | 89 | 2.3 | Z89,0R2,3 | 0.16 | 89 | 2.3 | Z89,0R2,3 | 0.15 | 89 | 2.3 | Z89,0R2,3 | 0.14
89.1 | 2.3 | Z89,1R2,3 | 0.17 | 89.1 | 2.3 | Z89,1R2,3 | 0.16 | 89.1 | 2.3 | Z89,1R2,3 | 0.15 | 89.1 | 2.3 | Z89,1R2,3 | 0.14
89.2 | 2.3 | Z89,2R2,3 | 0.17 | 89.2 | 2.3 | Z89,2R2,3 | 0.16 | 89.2 | 2.3 | Z89,2R2,3 | 0.15 | 89.2 | 2.3 | Z89,2R2,3 | 0.14
89.3 | 2.3 | Z89,3R2,3 | 0.17 | 89.3 | 2.3 | Z89,3R2,3 | 0.16 | 89.3 | 2.3 | Z89,3R2,3 | 0.15 | 89.3 | 2.3 | Z89,3R2,3 | 0.14
89.4 | 2.3 | Z89,4R2,3 | 0.17 | 89.4 | 2.3 | Z89,4R2,3 | 0.16 | 89.4 | 2.3 | Z89,4R2,3 | 0.15 | 89.4 | 2.3 | Z89,4R2,3 | 0.14
89.5 | 2.3 | Z89,5R2,3 | 0.17 | 89.5 | 2.3 | Z89,5R2,3 | 0.16 | 89.5 | 2.3 | Z89,5R2,3 | 0.15 | 89.5 | 2.3 | Z89,5R2,3 | 0.14
89.6 | 2.3 | Z89,6R2,3 | 0.17 | 89.6 | 2.3 | Z89,6R2,3 | 0.16 | 89.6 | 2.3 | Z89,6R2,3 | 0.15 | 89.6 | 2.3 | Z89,6R2,3 | 0.14
89.7 | 2.3 | Z89,7R2,3 | 0.17 | 89.7 | 2.3 | Z89,7R2,3 | 0.16 | 89.7 | 2.3 | Z89,7R2,3 | 0.15 | 89.7 | 2.3 | Z89,7R2,3 | 0.14
89.8 | 2.3 | Z89,8R2,3 | 0.17 | 89.8 | 2.3 | Z89,8R2,3 | 0.16 | 89.8 | 2.3 | Z89,8R2,3 | 0.15 | 89.8 | 2.3 | Z89,8R2,3 | 0.14
89.9 | 2.3 | Z89,9R2,3 | 0.17 | 89.9 | 2.3 | Z89,9R2,3 | 0.16 | 89.9 | 2.3 | Z89,9R2,3 | 0.15 | 89.9 | 2.3 | Z89,9R2,3 | 0.14
90 | 2.3 | Z90,0R2,3 | 0.17 | 90 | 2.3 | Z90,0R2,3 | 0.16 | 90 | 2.3 | Z90,0R2,3 | 0.15 | 90 | 2.3 | Z90,0R2,3 | 0.14
90.1 | 2.3 | Z90,1R2,3 | 0.17 | 90.1 | 2.3 | Z90,1R2,3 | 0.16 | 90.1 | 2.3 | Z90,1R2,3 | 0.15 | 90.1 | 2.3 | Z90,1R2,3 | 0.14
90.2 | 2.3 | Z90,2R2,3 | 0.17 | 90.2 | 2.3 | Z90,2R2,3 | 0.16 | 90.2 | 2.3 | Z90,2R2,3 | 0.15 | 90.2 | 2.3 | Z90,2R2,3 | 0.14
90.3 | 2.3 | Z90,3R2,3 | 0.17 | 90.3 | 2.3 | Z90,3R2,3 | 0.16 | 90.3 | 2.3 | Z90,3R2,3 | 0.15 | 90.3 | 2.3 | Z90,3R2,3 | 0.14
90.4 | 2.3 | Z90,4R2,3 | 0.17 | 90.4 | 2.3 | Z90,4R2,3 | 0.16 | 90.4 | 2.3 | Z90,4R2,3 | 0.15 | 90.4 | 2.3 | Z90,4R2,3 | 0.14
90.5 | 2.3 | Z90,5R2,3 | 0.17 | 90.5 | 2.3 | Z90,5R2,3 | 0.16 | 90.5 | 2.3 | Z90,5R2,3 | 0.15 | 90.5 | 2.3 | Z90,5R2,3 | 0.14
90.6 | 2.3 | Z90,6R2,3 | 0.17 | 90.6 | 2.3 | Z90,6R2,3 | 0.16 | 90.6 | 2.3 | Z90,6R2,3 | 0.15 | 90.6 | 2.3 | Z90,6R2,3 | 0.14
90.7 | 2.3 | Z90,7R2,3 | 0.17 | 90.7 | 2.3 | Z90,7R2,3 | 0.16 | 90.7 | 2.3 | Z90,7R2,3 | 0.15 | 90.7 | 2.3 | Z90,7R2,3 | 0.14
90.8 | 2.3 | Z90,8R2,3 | 0.17 | 90.8 | 2.3 | Z90,8R2,3 | 0.16 | 90.8 | 2.3 | Z90,8R2,3 | 0.15 | 90.8 | 2.3 | Z90,8R2,3 | 0.14
90.9 | 2.3 | Z90,9R2,3 | 0.17 | 90.9 | 2.3 | Z90,9R2,3 | 0.16 | 90.9 | 2.3 | Z90,9R2,3 | 0.15 | 90.9 | 2.3 | Z90,9R2,3 | 0.14
91 | 2.3 | Z91,0R2,3 | 0.17 | 91 | 2.3 | Z91,0R2,3 | 0.16 | 91 | 2.3 | Z91,0R2,3 | 0.15 | 91 | 2.3 | Z91,0R2,3 | 0.14
91.1 | 2.3 | Z91,1R2,3 | 0.17 | 91.1 | 2.3 | Z91,1R2,3 | 0.16 | 91.1 | 2.3 | Z91,1R2,3 | 0.15 | 91.1 | 2.3 | Z91,1R2,3 | 0.14
91.2 | 2.3 | Z91,2R2,3 | 0.17 | 91.2 | 2.3 | Z91,2R2,3 | 0.16 | 91.2 | 2.3 | Z91,2R2,3 | 0.15 | 91.2 | 2.3 | Z91,2R2,3 | 0.14
91.3 | 2.3 | Z91,3R2,3 | 0.17 | 91.3 | 2.3 | Z91,3R2,3 | 0.16 | 91.3 | 2.3 | Z91,3R2,3 | 0.15 | 91.3 | 2.3 | Z91,3R2,3 | 0.14
91.4 | 2.3 | Z91,4R2,3 | 0.17 | 91.4 | 2.3 | Z91,4R2,3 | 0.16 | 91.4 | 2.3 | Z91,4R2,3 | 0.15 | 91.4 | 2.3 | Z91,4R2,3 | 0.14
91.5 | 2.3 | Z91,5R2,3 | 0.17 | 91.5 | 2.3 | Z91,5R2,3 | 0.16 | 91.5 | 2.3 | Z91,5R2,3 | 0.15 | 91.5 | 2.3 | Z91,5R2,3 | 0.14
91.6 | 2.3 | Z91,6R2,3 | 0.17 | 91.6 | 2.3 | Z91,6R2,3 | 0.16 | 91.6 | 2.3 | Z91,6R2,3 | 0.15 | 91.6 | 2.3 | Z91,6R2,3 | 0.14
91.7 | 2.3 | Z91,7R2,3 | 0.17 | 91.7 | 2.3 | Z91,7R2,3 | 0.16 | 91.7 | 2.3 | Z91,7R2,3 | 0.15 | 91.7 | 2.3 | Z91,7R2,3 | 0.14
91.8 | 2.3 | Z91,8R2,3 | 0.17 | 91.8 | 2.3 | Z91,8R2,3 | 0.16 | 91.8 | 2.3 | Z91,8R2,3 | 0.15 | 91.8 | 2.3 | Z91,8R2,3 | 0.14
91.9 | 2.3 | Z91,9R2,3 | 0.17 | 91.9 | 2.3 | Z91,9R2,3 | 0.16 | 91.9 | 2.3 | Z91,9R2,3 | 0.15 | 91.9 | 2.3 | Z91,9R2,3 | 0.14
92 | 2.3 | Z92,0R2,3 | 0.17 | 92 | 2.3 | Z92,0R2,3 | 0.16 | 92 | 2.3 | Z92,0R2,3 | 0.15 | 92 | 2.3 | Z92,0R2,3 | 0.14
92.1 | 2.3 | Z92,1R2,3 | 0.17 | 92.1 | 2.3 | Z92,1R2,3 | 0.16 | 92.1 | 2.3 | Z92,1R2,3 | 0.15 | 92.1 | 2.3 | Z92,1R2,3 | 0.14
92.2 | 2.3 | Z92,2R2,3 | 0.17 | 92.2 | 2.3 | Z92,2R2,3 | 0.16 | 92.2 | 2.3 | Z92,2R2,3 | 0.15 | 92.2 | 2.3 | Z92,2R2,3 | 0.14
92.3 | 2.3 | Z92,3R2,3 | 0.17 | 92.3 | 2.3 | Z92,3R2,3 | 0.16 | 92.3 | 2.3 | Z92,3R2,3 | 0.15 | 92.3 | 2.3 | Z92,3R2,3 | 0.14
92.4 | 2.3 | Z92,4R2,3 | 0.17 | 92.4 | 2.3 | Z92,4R2,3 | 0.16 | 92.4 | 2.3 | Z92,4R2,3 | 0.15 | 92.4 | 2.3 | Z92,4R2,3 | 0.14
92.5 | 2.3 | Z92,5R2,3 | 0.17 | 92.5 | 2.3 | Z92,5R2,3 | 0.16 | 92.5 | 2.3 | Z92,5R2,3 | 0.15 | 92.5 | 2.3 | Z92,5R2,3 | 0.14
92.6 | 2.3 | Z92,6R2,3 | 0.17 | 92.6 | 2.3 | Z92,6R2,3 | 0.16 | 92.6 | 2.3 | Z92,6R2,3 | 0.15 | 92.6 | 2.3 | Z92,6R2,3 | 0.14
92.7 | 2.3 | Z92,7R2,3 | 0.17 | 92.7 | 2.3 | Z92,7R2,3 | 0.16 | 92.7 | 2.3 | Z92,7R2,3 | 0.15 | 92.7 | 2.3 | Z92,7R2,3 | 0.14
92.8 | 2.3 | Z92,8R2,3 | 0.17 | 92.8 | 2.3 | Z92,8R2,3 | 0.16 | 92.8 | 2.3 | Z92,8R2,3 | 0.15 | 92.8 | 2.3 | Z92,8R2,3 | 0.14
92.9 | 2.3 | Z92,9R2,3 | 0.17 | 92.9 | 2.3 | Z92,9R2,3 | 0.16 | 92.9 | 2.3 | Z92,9R2,3 | 0.15 | 92.9 | 2.3 | Z92,9R2,3 | 0.14
93 | 2.3 | Z93,0R2,3 | 0.17 | 93 | 2.3 | Z93,0R2,3 | 0.16 | 93 | 2.3 | Z93,0R2,3 | 0.15 | 93 | 2.3 | Z93,0R2,3 | 0.14
93.1 | 2.3 | Z93,1R2,3 | 0.17 | 93.1 | 2.3 | Z93,1R2,3 | 0.16 | 93.1 | 2.3 | Z93,1R2,3 | 0.15 | 93.1 | 2.3 | Z93,1R2,3 | 0.14
93.2 | 2.3 | Z93,2R2,3 | 0.17 | 93.2 | 2.3 | Z93,2R2,3 | 0.16 | 93.2 | 2.3 | Z93,2R2,3 | 0.15 | 93.2 | 2.3 | Z93,2R2,3 | 0.14
93.3 | 2.3 | Z93,3R2,3 | 0.17 | 93.3 | 2.3 | Z93,3R2,3 | 0.16 | 93.3 | 2.3 | Z93,3R2,3 | 0.15 | 93.3 | 2.3 | Z93,3R2,3 | 0.14
93.4 | 2.3 | Z93,4R2,3 | 0.17 | 93.4 | 2.3 | Z93,4R2,3 | 0.16 | 93.4 | 2.3 | Z93,4R2,3 | 0.15 | 93.4 | 2.3 | Z93,4R2,3 | 0.14
93.5 | 2.3 | Z93,5R2,3 | 0.17 | 93.5 | 2.3 | Z93,5R2,3 | 0.16 | 93.5 | 2.3 | Z93,5R2,3 | 0.15 | 93.5 | 2.3 | Z93,5R2,3 | 0.14
93.6 | 2.3 | Z93,6R2,3 | 0.17 | 93.6 | 2.3 | Z93,6R2,3 | 0.16 | 93.6 | 2.3 | Z93,6R2,3 | 0.15 | 93.6 | 2.3 | Z93,6R2,3 | 0.14
93.7 | 2.3 | Z93,7R2,3 | 0.17 | 93.7 | 2.3 | Z93,7R2,3 | 0.16 | 93.7 | 2.3 | Z93,7R2,3 | 0.15 | 93.7 | 2.3 | Z93,7R2,3 | 0.14
93.8 | 2.3 | Z93,8R2,3 | 0.17 | 93.8 | 2.3 | Z93,8R2,3 | 0.16 | 93.8 | 2.3 | Z93,8R2,3 | 0.15 | 93.8 | 2.3 | Z93,8R2,3 | 0.14
93.9 | 2.3 | Z93,9R2,3 | 0.17 | 93.9 | 2.3 | Z93,9R2,3 | 0.16 | 93.9 | 2.3 | Z93,9R2,3 | 0.15 | 93.9 | 2.3 | Z93,9R2,3 | 0.14
94 | 2.3 | Z94,0R2,3 | 0.17 | 94 | 2.3 | Z94,0R2,3 | 0.16 | 94 | 2.3 | Z94,0R2,3 | 0.15 | 94 | 2.3 | Z94,0R2,3 | 0.14
94.1 | 2.3 | Z94,1R2,3 | 0.17 | 94.1 | 2.3 | Z94,1R2,3 | 0.16 | 94.1 | 2.3 | Z94,1R2,3 | 0.15 | 94.1 | 2.3 | Z94,1R2,3 | 0.14
94.2 | 2.3 | Z94,2R2,3 | 0.17 | 94.2 | 2.3 | Z94,2R2,3 | 0.16 | 94.2 | 2.3 | Z94,2R2,3 | 0.15 | 94.2 | 2.3 | Z94,2R2,3 | 0.14
94.3 | 2.3 | Z94,3R2,3 | 0.17 | 94.3 | 2.3 | Z94,3R2,3 | 0.16 | 94.3 | 2.3 | Z94,3R2,3 | 0.15 | 94.3 | 2.3 | Z94,3R2,3 | 0.14
94.4 | 2.3 | Z94,4R2,3 | 0.17 | 94.4 | 2.3 | Z94,4R2,3 | 0.16 | 94.4 | 2.3 | Z94,4R2,3 | 0.15 | 94.4 | 2.3 | Z94,4R2,3 | 0.14
94.5 | 2.3 | Z94,5R2,3 | 0.17 | 94.5 | 2.3 | Z94,5R2,3 | 0.16 | 94.5 | 2.3 | Z94,5R2,3 | 0.15 | 94.5 | 2.3 | Z94,5R2,3 | 0.14
94.6 | 2.3 | Z94,6R2,3 | 0.17 | 94.6 | 2.3 | Z94,6R2,3 | 0.16 | 94.6 | 2.3 | Z94,6R2,3 | 0.15 | 94.6 | 2.3 | Z94,6R2,3 | 0.14
94.7 | 2.3 | Z94,7R2,3 | 0.17 | 94.7 | 2.3 | Z94,7R2,3 | 0.16 | 94.7 | 2.3 | Z94,7R2,3 | 0.15 | 94.7 | 2.3 | Z94,7R2,3 | 0.14
94.8 | 2.3 | Z94,8R2,3 | 0.17 | 94.8 | 2.3 | Z94,8R2,3 | 0.16 | 94.8 | 2.3 | Z94,8R2,3 | 0.15 | 94.8 | 2.3 | Z94,8R2,3 | 0.14
94.9 | 2.3 | Z94,9R2,3 | 0.17 | 94.9 | 2.3 | Z94,9R2,3 | 0.16 | 94.9 | 2.3 | Z94,9R2,3 | 0.15 | 94.9 | 2.3 | Z94,9R2,3 | 0.14
95 | 2.3 | Z95,0R2,3 | 0.17 | 95 | 2.3 | Z95,0R2,3 | 0.16 | 95 | 2.3 | Z95,0R2,3 | 0.15 | 95 | 2.3 | Z95,0R2,3 | 0.14
95.1 | 2.3 | Z95,1R2,3 | 0.17 | 95.1 | 2.3 | Z95,1R2,3 | 0.16 | 95.1 | 2.3 | Z95,1R2,3 | 0.15 | 95.1 | 2.3 | Z95,1R2,3 | 0.14
95.2 | 2.3 | Z95,2R2,3 | 0.17 | 95.2 | 2.3 | Z95,2R2,3 | 0.16 | 95.2 | 2.3 | Z95,2R2,3 | 0.15 | 95.2 | 2.3 | Z95,2R2,3 | 0.14
95.3 | 2.3 | Z95,3R2,3 | 0.17 | 95.3 | 2.3 | Z95,3R2,3 | 0.16 | 95.3 | 2.3 | Z95,3R2,3 | 0.15 | 95.3 | 2.3 | Z95,3R2,3 | 0.14
95.4 | 2.3 | Z95,4R2,3 | 0.17 | 95.4 | 2.3 | Z95,4R2,3 | 0.16 | 95.4 | 2.3 | Z95,4R2,3 | 0.15 | 95.4 | 2.3 | Z95,4R2,3 | 0.14
95.5 | 2.3 | Z95,5R2,3 | 0.17 | 95.5 | 2.3 | Z95,5R2,3 | 0.16 | 95.5 | 2.3 | Z95,5R2,3 | 0.15 | 95.5 | 2.3 | Z95,5R2,3 | 0.14
95.6 | 2.3 | Z95,6R2,3 | 0.17 | 95.6 | 2.3 | Z95,6R2,3 | 0.16 | 95.6 | 2.3 | Z95,6R2,3 | 0.15 | 95.6 | 2.3 | Z95,6R2,3 | 0.14
95.7 | 2.3 | Z95,7R2,3 | 0.17 | 95.7 | 2.3 | Z95,7R2,3 | 0.16 | 95.7 | 2.3 | Z95,7R2,3 | 0.15 | 95.7 | 2.3 | Z95,7R2,3 | 0.14
95.8 | 2.3 | Z95,8R2,3 | 0.17 | 95.8 | 2.3 | Z95,8R2,3 | 0.16 | 95.8 | 2.3 | Z95,8R2,3 | 0.15 | 95.8 | 2.3 | Z95,8R2,3 | 0.14
95.9 | 2.3 | Z95,9R2,3 | 0.17 | 95.9 | 2.3 | Z95,9R2,3 | 0.16 | 95.9 | 2.3 | Z95,9R2,3 | 0.15 | 95.9 | 2.3 | Z95,9R2,3 | 0.14
96 | 2.3 | Z96,0R2,3 | 0.17 | 96 | 2.3 | Z96,0R2,3 | 0.16 | 96 | 2.3 | Z96,0R2,3 | 0.15 | 96 | 2.3 | Z96,0R2,3 | 0.14
96.1 | 2.3 | Z96,1R2,3 | 0.17 | 96.1 | 2.3 | Z96,1R2,3 | 0.16 | 96.1 | 2.3 | Z96,1R2,3 | 0.15 | 96.1 | 2.3 | Z96,1R2,3 | 0.14
96.2 | 2.3 | Z96,2R2,3 | 0.17 | 96.2 | 2.3 | Z96,2R2,3 | 0.16 | 96.2 | 2.3 | Z96,2R2,3 | 0.15 | 96.2 | 2.3 | Z96,2R2,3 | 0.14
96.3 | 2.3 | Z96,3R2,3 | 0.17 | 96.3 | 2.3 | Z96,3R2,3 | 0.16 | 96.3 | 2.3 | Z96,3R2,3 | 0.15 | 96.3 | 2.3 | Z96,3R2,3 | 0.14
96.4 | 2.3 | Z96,4R2,3 | 0.17 | 96.4 | 2.3 | Z96,4R2,3 | 0.16 | 96.4 | 2.3 | Z96,4R2,3 | 0.15 | 96.4 | 2.3 | Z96,4R2,3 | 0.14
96.5 | 2.3 | Z96,5R2,3 | 0.17 | 96.5 | 2.3 | Z96,5R2,3 | 0.16 | 96.5 | 2.3 | Z96,5R2,3 | 0.15 | 96.5 | 2.3 | Z96,5R2,3 | 0.14
96.6 | 2.3 | Z96,6R2,3 | 0.17 | 96.6 | 2.3 | Z96,6R2,3 | 0.16 | 96.6 | 2.3 | Z96,6R2,3 | 0.15 | 96.6 | 2.3 | Z96,6R2,3 | 0.14
96.7 | 2.3 | Z96,7R2,3 | 0.17 | 96.7 | 2.3 | Z96,7R2,3 | 0.16 | 96.7 | 2.3 | Z96,7R2,3 | 0.15 | 96.7 | 2.3 | Z96,7R2,3 | 0.14
96.8 | 2.3 | Z96,8R2,3 | 0.17 | 96.8 | 2.3 | Z96,8R2,3 | 0.16 | 96.8 | 2.3 | Z96,8R2,3 | 0.15 | 96.8 | 2.3 | Z96,8R2,3 | 0.14
96.9 | 2.3 | Z96,9R2,3 | 0.17 | 96.9 | 2.3 | Z96,9R2,3 | 0.16 | 96.9 | 2.3 | Z96,9R2,3 | 0.15 | 96.9 | 2.3 | Z96,9R2,3 | 0.14
97 | 2.3 | Z97,0R2,3 | 0.17 | 97 | 2.3 | Z97,0R2,3 | 0.16 | 97 | 2.3 | Z97,0R2,3 | 0.15 | 97 | 2.3 | Z97,0R2,3 | 0.14
97.1 | 2.3 | Z97,1R2,3 | 0.17 | 97.1 | 2.3 | Z97,1R2,3 | 0.16 | 97.1 | 2.3 | Z97,1R2,3 | 0.15 | 97.1 | 2.3 | Z97,1R2,3 | 0.14
97.2 | 2.3 | Z97,2R2,3 | 0.17 | 97.2 | 2.3 | Z97,2R2,3 | 0.16 | 97.2 | 2.3 | Z97,2R2,3 | 0.15 | 97.2 | 2.3 | Z97,2R2,3 | 0.14
97.3 | 2.3 | Z97,3R2,3 | 0.17 | 97.3 | 2.3 | Z97,3R2,3 | 0.16 | 97.3 | 2.3 | Z97,3R2,3 | 0.15 | 97.3 | 2.3 | Z97,3R2,3 | 0.14
97.4 | 2.3 | Z97,4R2,3 | 0.17 | 97.4 | 2.3 | Z97,4R2,3 | 0.16 | 97.4 | 2.3 | Z97,4R2,3 | 0.15 | 97.4 | 2.3 | Z97,4R2,3 | 0.14
97.5 | 2.3 | Z97,5R2,3 | 0.17 | 97.5 | 2.3 | Z97,5R2,3 | 0.16 | 97.5 | 2.3 | Z97,5R2,3 | 0.15 | 97.5 | 2.3 | Z97,5R2,3 | 0.14
97.6 | 2.3 | Z97,6R2,3 | 0.17 | 97.6 | 2.3 | Z97,6R2,3 | 0.16 | 97.6 | 2.3 | Z97,6R2,3 | 0.15 | 97.6 | 2.3 | Z97,6R2,3 | 0.14
97.7 | 2.3 | Z97,7R2,3 | 0.17 | 97.7 | 2.3 | Z97,7R2,3 | 0.16 | 97.7 | 2.3 | Z97,7R2,3 | 0.15 | 97.7 | 2.3 | Z97,7R2,3 | 0.14
97.8 | 2.3 | Z97,8R2,3 | 0.17 | 97.8 | 2.3 | Z97,8R2,3 | 0.16 | 97.8 | 2.3 | Z97,8R2,3 | 0.15 | 97.8 | 2.3 | Z97,8R2,3 | 0.14
97.9 | 2.3 | Z97,9R2,3 | 0.17 | 97.9 | 2.3 | Z97,9R2,3 | 0.16 | 97.9 | 2.3 | Z97,9R2,3 | 0.15 | 97.9 | 2.3 | Z97,9R2,3 | 0.14
98 | 2.3 | Z98,0R2,3 | 0.17 | 98 | 2.3 | Z98,0R2,3 | 0.16 | 98 | 2.3 | Z98,0R2,3 | 0.15 | 98 | 2.3 | Z98,0R2,3 | 0.14
98.1 | 2.3 | Z98,1R2,3 | 0.17 | 98.1 | 2.3 | Z98,1R2,3 | 0.16 | 98.1 | 2.3 | Z98,1R2,3 | 0.15 | 98.1 | 2.3 | Z98,1R2,3 | 0.14
98.2 | 2.3 | Z98,2R2,3 | 0.17 | 98.2 | 2.3 | Z98,2R2,3 | 0.16 | 98.2 | 2.3 | Z98,2R2,3 | 0.15 | 98.2 | 2.3 | Z98,2R2,3 | 0.14
98.3 | 2.3 | Z98,3R2,3 | 0.17 | 98.3 | 2.3 | Z98,3R2,3 | 0.16 | 98.3 | 2.3 | Z98,3R2,3 | 0.15 | 98.3 | 2.3 | Z98,3R2,3 | 0.14
98.4 | 2.3 | Z98,4R2,3 | 0.17 | 98.4 | 2.3 | Z98,4R2,3 | 0.16 | 98.4 | 2.3 | Z98,4R2,3 | 0.15 | 98.4 | 2.3 | Z98,4R2,3 | 0.14
98.5 | 2.3 | Z98,5R2,3 | 0.17 | 98.5 | 2.3 | Z98,5R2,3 | 0.16 | 98.5 | 2.3 | Z98,5R2,3 | 0.15 | 98.5 | 2.3 | Z98,5R2,3 | 0.14
98.6 | 2.3 | Z98,6R2,3 | 0.17 | 98.6 | 2.3 | Z98,6R2,3 | 0.16 | 98.6 | 2.3 | Z98,6R2,3 | 0.15 | 98.6 | 2.3 | Z98,6R2,3 | 0.14
98.7 | 2.3 | Z98,7R2,3 | 0.17 | 98.7 | 2.3 | Z98,7R2,3 | 0.16 | 98.7 | 2.3 | Z98,7R2,3 | 0.15 | 98.7 | 2.3 | Z98,7R2,3 | 0.14
98.8 | 2.3 | Z98,8R2,3 | 0.17 | 98.8 | 2.3 | Z98,8R2,3 | 0.16 | 98.8 | 2.3 | Z98,8R2,3 | 0.15 | 98.8 | 2.3 | Z98,8R2,3 | 0.14
98.9 | 2.3 | Z98,9R2,3 | 0.17 | 98.9 | 2.3 | Z98,9R2,3 | 0.16 | 98.9 | 2.3 | Z98,9R2,3 | 0.15 | 98.9 | 2.3 | Z98,9R2,3 | 0.14
99 | 2.3 | Z99,0R2,3 | 0.17 | 99 | 2.3 | Z99,0R2,3 | 0.16 | 99 | 2.3 | Z99,0R2,3 | 0.15 | 99 | 2.3 | Z99,0R2,3 | 0.14
99.1 | 2.3 | Z99,1R2,3 | 0.17 | 99.1 | 2.3 | Z99,1R2,3 | 0.16 | 99.1 | 2.3 | Z99,1R2,3 | 0.15 | 99.1 | 2.3 | Z99,1R2,3 | 0.14
99.2 | 2.3 | Z99,2R2,3 | 0.17 | 99.2 | 2.3 | Z99,2R2,3 | 0.16 | 99.2 | 2.3 | Z99,2R2,3 | 0.15 | 99.2 | 2.3 | Z99,2R2,3 | 0.14
99.3 | 2.3 | Z99,3R2,3 | 0.17 | 99.3 | 2.3 | Z99,3R2,3 | 0.16 | 99.3 | 2.3 | Z99,3R2,3 | 0.15 | 99.3 | 2.3 | Z99,3R2,3 | 0.14
99.4 | 2.3 | Z99,4R2,3 | 0.17 | 99.4 | 2.3 | Z99,4R2,3 | 0.16 | 99.4 | 2.3 | Z99,4R2,3 | 0.15 | 99.4 | 2.3 | Z99,4R2,3 | 0.14
99.5 | 2.3 | Z99,5R2,3 | 0.17 | 99.5 | 2.3 | Z99,5R2,3 | 0.16 | 99.5 | 2.3 | Z99,5R2,3 | 0.15 | 99.5 | 2.3 | Z99,5R2,3 | 0.14
99.6 | 2.3 | Z99,6R2,3 | 0.17 | 99.6 | 2.3 | Z99,6R2,3 | 0.16 | 99.6 | 2.3 | Z99,6R2,3 | 0.15 | 99.6 | 2.3 | Z99,6R2,3 | 0.14
99.7 | 2.3 | Z99,7R2,3 | 0.17 | 99.7 | 2.3 | Z99,7R2,3 | 0.16 | 99.7 | 2.3 | Z99,7R2,3 | 0.15 | 99.7 | 2.3 | Z99,7R2,3 | 0.14
99.8 | 2.3 | Z99,8R2,3 | 0.17 | 99.8 | 2.3 | Z99,8R2,3 | 0.16 | 99.8 | 2.3 | Z99,8R2,3 | 0.15 | 99.8 | 2.3 | Z99,8R2,3 | 0.14
99.9 | 2.3 | Z99,9R2,3 | 0.17 | 99.9 | 2.3 | Z99,9R2,3 | 0.16 | 99.9 | 2.3 | Z99,9R2,3 | 0.15 | 99.9 | 2.3 | Z99,9R2,3 | 0.14
100 | 2.3 | Z100,0R2,3 | 0.17 | 100 | 2.3 | Z100,0R2,3 | 0.16 | 100 | 2.3 | Z100,0R2,3 | 0.15 | 100 | 2.3 | Z100,0R2,3 | 0.14
0 | 2.4 | Z0,0R2,4 | 0.69 | 0 | 2.4 | Z0,0R2,4 | 0.61 | 0 | 2.4 | Z0,0R2,4 | 0.49 | 0 | 2.4 | Z0,0R2,4 | 0.41
0.1 | 2.4 | Z0,1R2,4 | 0.69 | 0.1 | 2.4 | Z0,1R2,4 | 0.61 | 0.1 | 2.4 | Z0,1R2,4 | 0.49 | 0.1 | 2.4 | Z0,1R2,4 | 0.41
0.2 | 2.4 | Z0,2R2,4 | 0.69 | 0.2 | 2.4 | Z0,2R2,4 | 0.61 | 0.2 | 2.4 | Z0,2R2,4 | 0.49 | 0.2 | 2.4 | Z0,2R2,4 | 0.41
0.3 | 2.4 | Z0,3R2,4 | 0.69 | 0.3 | 2.4 | Z0,3R2,4 | 0.61 | 0.3 | 2.4 | Z0,3R2,4 | 0.49 | 0.3 | 2.4 | Z0,3R2,4 | 0.41
0.4 | 2.4 | Z0,4R2,4 | 0.69 | 0.4 | 2.4 | Z0,4R2,4 | 0.61 | 0.4 | 2.4 | Z0,4R2,4 | 0.49 | 0.4 | 2.4 | Z0,4R2,4 | 0.41
0.5 | 2.4 | Z0,5R2,4 | 0.69 | 0.5 | 2.4 | Z0,5R2,4 | 0.61 | 0.5 | 2.4 | Z0,5R2,4 | 0.49 | 0.5 | 2.4 | Z0,5R2,4 | 0.41
0.6 | 2.4 | Z0,6R2,4 | 0.69 | 0.6 | 2.4 | Z0,6R2,4 | 0.61 | 0.6 | 2.4 | Z0,6R2,4 | 0.49 | 0.6 | 2.4 | Z0,6R2,4 | 0.41
0.7 | 2.4 | Z0,7R2,4 | 0.69 | 0.7 | 2.4 | Z0,7R2,4 | 0.61 | 0.7 | 2.4 | Z0,7R2,4 | 0.49 | 0.7 | 2.4 | Z0,7R2,4 | 0.41
0.8 | 2.4 | Z0,8R2,4 | 0.69 | 0.8 | 2.4 | Z0,8R2,4 | 0.61 | 0.8 | 2.4 | Z0,8R2,4 | 0.49 | 0.8 | 2.4 | Z0,8R2,4 | 0.41
0.9 | 2.4 | Z0,9R2,4 | 0.69 | 0.9 | 2.4 | Z0,9R2,4 | 0.61 | 0.9 | 2.4 | Z0,9R2,4 | 0.49 | 0.9 | 2.4 | Z0,9R2,4 | 0.41
1 | 2.4 | Z1,0R2,4 | 0.69 | 1 | 2.4 | Z1,0R2,4 | 0.61 | 1 | 2.4 | Z1,0R2,4 | 0.49 | 1 | 2.4 | Z1,0R2,4 | 0.41
1.1 | 2.4 | Z1,1R2,4 | 0.68 | 1.1 | 2.4 | Z1,1R2,4 | 0.6 | 1.1 | 2.4 | Z1,1R2,4 | 0.48 | 1.1 | 2.4 | Z1,1R2,4 | 0.41
1.2 | 2.4 | Z1,2R2,4 | 0.67 | 1.2 | 2.4 | Z1,2R2,4 | 0.59 | 1.2 | 2.4 | Z1,2R2,4 | 0.48 | 1.2 | 2.4 | Z1,2R2,4 | 0.4
1.3 | 2.4 | Z1,3R2,4 | 0.65 | 1.3 | 2.4 | Z1,3R2,4 | 0.58 | 1.3 | 2.4 | Z1,3R2,4 | 0.47 | 1.3 | 2.4 | Z1,3R2,4 | 0.4
1.4 | 2.4 | Z1,4R2,4 | 0.64 | 1.4 | 2.4 | Z1,4R2,4 | 0.57 | 1.4 | 2.4 | Z1,4R2,4 | 0.46 | 1.4 | 2.4 | Z1,4R2,4 | 0.39
1.5 | 2.4 | Z1,5R2,4 | 0.63 | 1.5 | 2.4 | Z1,5R2,4 | 0.56 | 1.5 | 2.4 | Z1,5R2,4 | 0.46 | 1.5 | 2.4 | Z1,5R2,4 | 0.39
1.6 | 2.4 | Z1,6R2,4 | 0.62 | 1.6 | 2.4 | Z1,6R2,4 | 0.55 | 1.6 | 2.4 | Z1,6R2,4 | 0.45 | 1.6 | 2.4 | Z1,6R2,4 | 0.38
1.7 | 2.4 | Z1,7R2,4 | 0.61 | 1.7 | 2.4 | Z1,7R2,4 | 0.54 | 1.7 | 2.4 | Z1,7R2,4 | 0.44 | 1.7 | 2.4 | Z1,7R2,4 | 0.38
1.8 | 2.4 | Z1,8R2,4 | 0.59 | 1.8 | 2.4 | Z1,8R2,4 | 0.53 | 1.8 | 2.4 | Z1,8R2,4 | 0.43 | 1.8 | 2.4 | Z1,8R2,4 | 0.37
1.9 | 2.4 | Z1,9R2,4 | 0.58 | 1.9 | 2.4 | Z1,9R2,4 | 0.52 | 1.9 | 2.4 | Z1,9R2,4 | 0.43 | 1.9 | 2.4 | Z1,9R2,4 | 0.37
2 | 2.4 | Z2,0R2,4 | 0.57 | 2 | 2.4 | Z2,0R2,4 | 0.51 | 2 | 2.4 | Z2,0R2,4 | 0.42 | 2 | 2.4 | Z2,0R2,4 | 0.36
2.1 | 2.4 | Z2,1R2,4 | 0.56 | 2.1 | 2.4 | Z2,1R2,4 | 0.5 | 2.1 | 2.4 | Z2,1R2,4 | 0.42 | 2.1 | 2.4 | Z2,1R2,4 | 0.36
2.2 | 2.4 | Z2,2R2,4 | 0.55 | 2.2 | 2.4 | Z2,2R2,4 | 0.5 | 2.2 | 2.4 | Z2,2R2,4 | 0.41 | 2.2 | 2.4 | Z2,2R2,4 | 0.35
2.3 | 2.4 | Z2,3R2,4 | 0.55 | 2.3 | 2.4 | Z2,3R2,4 | 0.49 | 2.3 | 2.4 | Z2,3R2,4 | 0.41 | 2.3 | 2.4 | Z2,3R2,4 | 0.35
2.4 | 2.4 | Z2,4R2,4 | 0.54 | 2.4 | 2.4 | Z2,4R2,4 | 0.48 | 2.4 | 2.4 | Z2,4R2,4 | 0.4 | 2.4 | 2.4 | Z2,4R2,4 | 0.34
2.5 | 2.4 | Z2,5R2,4 | 0.53 | 2.5 | 2.4 | Z2,5R2,4 | 0.48 | 2.5 | 2.4 | Z2,5R2,4 | 0.4 | 2.5 | 2.4 | Z2,5R2,4 | 0.34
2.6 | 2.4 | Z2,6R2,4 | 0.52 | 2.6 | 2.4 | Z2,6R2,4 | 0.47 | 2.6 | 2.4 | Z2,6R2,4 | 0.39 | 2.6 | 2.4 | Z2,6R2,4 | 0.34
2.7 | 2.4 | Z2,7R2,4 | 0.51 | 2.7 | 2.4 | Z2,7R2,4 | 0.46 | 2.7 | 2.4 | Z2,7R2,4 | 0.39 | 2.7 | 2.4 | Z2,7R2,4 | 0.33
2.8 | 2.4 | Z2,8R2,4 | 0.51 | 2.8 | 2.4 | Z2,8R2,4 | 0.45 | 2.8 | 2.4 | Z2,8R2,4 | 0.38 | 2.8 | 2.4 | Z2,8R2,4 | 0.33
2.9 | 2.4 | Z2,9R2,4 | 0.5 | 2.9 | 2.4 | Z2,9R2,4 | 0.45 | 2.9 | 2.4 | Z2,9R2,4 | 0.38 | 2.9 | 2.4 | Z2,9R2,4 | 0.32
3 | 2.4 | Z3,0R2,4 | 0.49 | 3 | 2.4 | Z3,0R2,4 | 0.44 | 3 | 2.4 | Z3,0R2,4 | 0.37 | 3 | 2.4 | Z3,0R2,4 | 0.32
3.1 | 2.4 | Z3,1R2,4 | 0.48 | 3.1 | 2.4 | Z3,1R2,4 | 0.44 | 3.1 | 2.4 | Z3,1R2,4 | 0.37 | 3.1 | 2.4 | Z3,1R2,4 | 0.32
3.2 | 2.4 | Z3,2R2,4 | 0.48 | 3.2 | 2.4 | Z3,2R2,4 | 0.43 | 3.2 | 2.4 | Z3,2R2,4 | 0.36 | 3.2 | 2.4 | Z3,2R2,4 | 0.31
3.3 | 2.4 | Z3,3R2,4 | 0.47 | 3.3 | 2.4 | Z3,3R2,4 | 0.43 | 3.3 | 2.4 | Z3,3R2,4 | 0.36 | 3.3 | 2.4 | Z3,3R2,4 | 0.31
3.4 | 2.4 | Z3,4R2,4 | 0.47 | 3.4 | 2.4 | Z3,4R2,4 | 0.42 | 3.4 | 2.4 | Z3,4R2,4 | 0.36 | 3.4 | 2.4 | Z3,4R2,4 | 0.31
3.5 | 2.4 | Z3,5R2,4 | 0.46 | 3.5 | 2.4 | Z3,5R2,4 | 0.42 | 3.5 | 2.4 | Z3,5R2,4 | 0.36 | 3.5 | 2.4 | Z3,5R2,4 | 0.31
3.6 | 2.4 | Z3,6R2,4 | 0.45 | 3.6 | 2.4 | Z3,6R2,4 | 0.41 | 3.6 | 2.4 | Z3,6R2,4 | 0.35 | 3.6 | 2.4 | Z3,6R2,4 | 0.3
3.7 | 2.4 | Z3,7R2,4 | 0.45 | 3.7 | 2.4 | Z3,7R2,4 | 0.41 | 3.7 | 2.4 | Z3,7R2,4 | 0.35 | 3.7 | 2.4 | Z3,7R2,4 | 0.3
3.8 | 2.4 | Z3,8R2,4 | 0.44 | 3.8 | 2.4 | Z3,8R2,4 | 0.4 | 3.8 | 2.4 | Z3,8R2,4 | 0.35 | 3.8 | 2.4 | Z3,8R2,4 | 0.3
3.9 | 2.4 | Z3,9R2,4 | 0.44 | 3.9 | 2.4 | Z3,9R2,4 | 0.4 | 3.9 | 2.4 | Z3,9R2,4 | 0.34 | 3.9 | 2.4 | Z3,9R2,4 | 0.29
4 | 2.4 | Z4,0R2,4 | 0.43 | 4 | 2.4 | Z4,0R2,4 | 0.39 | 4 | 2.4 | Z4,0R2,4 | 0.34 | 4 | 2.4 | Z4,0R2,4 | 0.29
4.1 | 2.4 | Z4,1R2,4 | 0.43 | 4.1 | 2.4 | Z4,1R2,4 | 0.39 | 4.1 | 2.4 | Z4,1R2,4 | 0.34 | 4.1 | 2.4 | Z4,1R2,4 | 0.29
4.2 | 2.4 | Z4,2R2,4 | 0.42 | 4.2 | 2.4 | Z4,2R2,4 | 0.38 | 4.2 | 2.4 | Z4,2R2,4 | 0.33 | 4.2 | 2.4 | Z4,2R2,4 | 0.29
4.3 | 2.4 | Z4,3R2,4 | 0.42 | 4.3 | 2.4 | Z4,3R2,4 | 0.38 | 4.3 | 2.4 | Z4,3R2,4 | 0.33 | 4.3 | 2.4 | Z4,3R2,4 | 0.28
4.4 | 2.4 | Z4,4R2,4 | 0.41 | 4.4 | 2.4 | Z4,4R2,4 | 0.38 | 4.4 | 2.4 | Z4,4R2,4 | 0.33 | 4.4 | 2.4 | Z4,4R2,4 | 0.28
4.5 | 2.4 | Z4,5R2,4 | 0.41 | 4.5 | 2.4 | Z4,5R2,4 | 0.38 | 4.5 | 2.4 | Z4,5R2,4 | 0.33 | 4.5 | 2.4 | Z4,5R2,4 | 0.28
4.6 | 2.4 | Z4,6R2,4 | 0.41 | 4.6 | 2.4 | Z4,6R2,4 | 0.37 | 4.6 | 2.4 | Z4,6R2,4 | 0.32 | 4.6 | 2.4 | Z4,6R2,4 | 0.28
4.7 | 2.4 | Z4,7R2,4 | 0.4 | 4.7 | 2.4 | Z4,7R2,4 | 0.37 | 4.7 | 2.4 | Z4,7R2,4 | 0.32 | 4.7 | 2.4 | Z4,7R2,4 | 0.28
4.8 | 2.4 | Z4,8R2,4 | 0.4 | 4.8 | 2.4 | Z4,8R2,4 | 0.37 | 4.8 | 2.4 | Z4,8R2,4 | 0.32 | 4.8 | 2.4 | Z4,8R2,4 | 0.27
4.9 | 2.4 | Z4,9R2,4 | 0.39 | 4.9 | 2.4 | Z4,9R2,4 | 0.36 | 4.9 | 2.4 | Z4,9R2,4 | 0.31 | 4.9 | 2.4 | Z4,9R2,4 | 0.27
5 | 2.4 | Z5,0R2,4 | 0.39 | 5 | 2.4 | Z5,0R2,4 | 0.36 | 5 | 2.4 | Z5,0R2,4 | 0.31 | 5 | 2.4 | Z5,0R2,4 | 0.27
5.1 | 2.4 | Z5,1R2,4 | 0.39 | 5.1 | 2.4 | Z5,1R2,4 | 0.36 | 5.1 | 2.4 | Z5,1R2,4 | 0.31 | 5.1 | 2.4 | Z5,1R2,4 | 0.27
5.2 | 2.4 | Z5,2R2,4 | 0.38 | 5.2 | 2.4 | Z5,2R2,4 | 0.35 | 5.2 | 2.4 | Z5,2R2,4 | 0.3 | 5.2 | 2.4 | Z5,2R2,4 | 0.27
5.3 | 2.4 | Z5,3R2,4 | 0.38 | 5.3 | 2.4 | Z5,3R2,4 | 0.35 | 5.3 | 2.4 | Z5,3R2,4 | 0.3 | 5.3 | 2.4 | Z5,3R2,4 | 0.26
5.4 | 2.4 | Z5,4R2,4 | 0.37 | 5.4 | 2.4 | Z5,4R2,4 | 0.35 | 5.4 | 2.4 | Z5,4R2,4 | 0.3 | 5.4 | 2.4 | Z5,4R2,4 | 0.26
5.5 | 2.4 | Z5,5R2,4 | 0.37 | 5.5 | 2.4 | Z5,5R2,4 | 0.35 | 5.5 | 2.4 | Z5,5R2,4 | 0.3 | 5.5 | 2.4 | Z5,5R2,4 | 0.26
5.6 | 2.4 | Z5,6R2,4 | 0.37 | 5.6 | 2.4 | Z5,6R2,4 | 0.34 | 5.6 | 2.4 | Z5,6R2,4 | 0.29 | 5.6 | 2.4 | Z5,6R2,4 | 0.26
5.7 | 2.4 | Z5,7R2,4 | 0.36 | 5.7 | 2.4 | Z5,7R2,4 | 0.34 | 5.7 | 2.4 | Z5,7R2,4 | 0.29 | 5.7 | 2.4 | Z5,7R2,4 | 0.26
5.8 | 2.4 | Z5,8R2,4 | 0.36 | 5.8 | 2.4 | Z5,8R2,4 | 0.34 | 5.8 | 2.4 | Z5,8R2,4 | 0.29 | 5.8 | 2.4 | Z5,8R2,4 | 0.25
5.9 | 2.4 | Z5,9R2,4 | 0.35 | 5.9 | 2.4 | Z5,9R2,4 | 0.33 | 5.9 | 2.4 | Z5,9R2,4 | 0.28 | 5.9 | 2.4 | Z5,9R2,4 | 0.25
6 | 2.4 | Z6,0R2,4 | 0.35 | 6 | 2.4 | Z6,0R2,4 | 0.33 | 6 | 2.4 | Z6,0R2,4 | 0.28 | 6 | 2.4 | Z6,0R2,4 | 0.25
6.1 | 2.4 | Z6,1R2,4 | 0.35 | 6.1 | 2.4 | Z6,1R2,4 | 0.33 | 6.1 | 2.4 | Z6,1R2,4 | 0.28 | 6.1 | 2.4 | Z6,1R2,4 | 0.25
6.2 | 2.4 | Z6,2R2,4 | 0.35 | 6.2 | 2.4 | Z6,2R2,4 | 0.32 | 6.2 | 2.4 | Z6,2R2,4 | 0.28 | 6.2 | 2.4 | Z6,2R2,4 | 0.25
6.3 | 2.4 | Z6,3R2,4 | 0.34 | 6.3 | 2.4 | Z6,3R2,4 | 0.32 | 6.3 | 2.4 | Z6,3R2,4 | 0.27 | 6.3 | 2.4 | Z6,3R2,4 | 0.25
6.4 | 2.4 | Z6,4R2,4 | 0.34 | 6.4 | 2.4 | Z6,4R2,4 | 0.32 | 6.4 | 2.4 | Z6,4R2,4 | 0.27 | 6.4 | 2.4 | Z6,4R2,4 | 0.25
6.5 | 2.4 | Z6,5R2,4 | 0.34 | 6.5 | 2.4 | Z6,5R2,4 | 0.32 | 6.5 | 2.4 | Z6,5R2,4 | 0.27 | 6.5 | 2.4 | Z6,5R2,4 | 0.25
6.6 | 2.4 | Z6,6R2,4 | 0.34 | 6.6 | 2.4 | Z6,6R2,4 | 0.31 | 6.6 | 2.4 | Z6,6R2,4 | 0.27 | 6.6 | 2.4 | Z6,6R2,4 | 0.24
6.7 | 2.4 | Z6,7R2,4 | 0.34 | 6.7 | 2.4 | Z6,7R2,4 | 0.31 | 6.7 | 2.4 | Z6,7R2,4 | 0.27 | 6.7 | 2.4 | Z6,7R2,4 | 0.24
6.8 | 2.4 | Z6,8R2,4 | 0.33 | 6.8 | 2.4 | Z6,8R2,4 | 0.31 | 6.8 | 2.4 | Z6,8R2,4 | 0.26 | 6.8 | 2.4 | Z6,8R2,4 | 0.24
6.9 | 2.4 | Z6,9R2,4 | 0.33 | 6.9 | 2.4 | Z6,9R2,4 | 0.3 | 6.9 | 2.4 | Z6,9R2,4 | 0.26 | 6.9 | 2.4 | Z6,9R2,4 | 0.24
7 | 2.4 | Z7,0R2,4 | 0.33 | 7 | 2.4 | Z7,0R2,4 | 0.3 | 7 | 2.4 | Z7,0R2,4 | 0.26 | 7 | 2.4 | Z7,0R2,4 | 0.24
7.1 | 2.4 | Z7,1R2,4 | 0.33 | 7.1 | 2.4 | Z7,1R2,4 | 0.3 | 7.1 | 2.4 | Z7,1R2,4 | 0.26 | 7.1 | 2.4 | Z7,1R2,4 | 0.24
7.2 | 2.4 | Z7,2R2,4 | 0.32 | 7.2 | 2.4 | Z7,2R2,4 | 0.3 | 7.2 | 2.4 | Z7,2R2,4 | 0.26 | 7.2 | 2.4 | Z7,2R2,4 | 0.24
7.3 | 2.4 | Z7,3R2,4 | 0.32 | 7.3 | 2.4 | Z7,3R2,4 | 0.29 | 7.3 | 2.4 | Z7,3R2,4 | 0.26 | 7.3 | 2.4 | Z7,3R2,4 | 0.23
7.4 | 2.4 | Z7,4R2,4 | 0.32 | 7.4 | 2.4 | Z7,4R2,4 | 0.29 | 7.4 | 2.4 | Z7,4R2,4 | 0.26 | 7.4 | 2.4 | Z7,4R2,4 | 0.23
7.5 | 2.4 | Z7,5R2,4 | 0.32 | 7.5 | 2.4 | Z7,5R2,4 | 0.29 | 7.5 | 2.4 | Z7,5R2,4 | 0.26 | 7.5 | 2.4 | Z7,5R2,4 | 0.23
7.6 | 2.4 | Z7,6R2,4 | 0.31 | 7.6 | 2.4 | Z7,6R2,4 | 0.29 | 7.6 | 2.4 | Z7,6R2,4 | 0.25 | 7.6 | 2.4 | Z7,6R2,4 | 0.23
7.7 | 2.4 | Z7,7R2,4 | 0.31 | 7.7 | 2.4 | Z7,7R2,4 | 0.29 | 7.7 | 2.4 | Z7,7R2,4 | 0.25 | 7.7 | 2.4 | Z7,7R2,4 | 0.23
7.8 | 2.4 | Z7,8R2,4 | 0.31 | 7.8 | 2.4 | Z7,8R2,4 | 0.28 | 7.8 | 2.4 | Z7,8R2,4 | 0.25 | 7.8 | 2.4 | Z7,8R2,4 | 0.22
7.9 | 2.4 | Z7,9R2,4 | 0.3 | 7.9 | 2.4 | Z7,9R2,4 | 0.28 | 7.9 | 2.4 | Z7,9R2,4 | 0.25 | 7.9 | 2.4 | Z7,9R2,4 | 0.22
8 | 2.4 | Z8,0R2,4 | 0.3 | 8 | 2.4 | Z8,0R2,4 | 0.28 | 8 | 2.4 | Z8,0R2,4 | 0.25 | 8 | 2.4 | Z8,0R2,4 | 0.22
8.1 | 2.4 | Z8,1R2,4 | 0.3 | 8.1 | 2.4 | Z8,1R2,4 | 0.28 | 8.1 | 2.4 | Z8,1R2,4 | 0.25 | 8.1 | 2.4 | Z8,1R2,4 | 0.22
8.2 | 2.4 | Z8,2R2,4 | 0.3 | 8.2 | 2.4 | Z8,2R2,4 | 0.28 | 8.2 | 2.4 | Z8,2R2,4 | 0.25 | 8.2 | 2.4 | Z8,2R2,4 | 0.22
8.3 | 2.4 | Z8,3R2,4 | 0.29 | 8.3 | 2.4 | Z8,3R2,4 | 0.27 | 8.3 | 2.4 | Z8,3R2,4 | 0.24 | 8.3 | 2.4 | Z8,3R2,4 | 0.22
8.4 | 2.4 | Z8,4R2,4 | 0.29 | 8.4 | 2.4 | Z8,4R2,4 | 0.27 | 8.4 | 2.4 | Z8,4R2,4 | 0.24 | 8.4 | 2.4 | Z8,4R2,4 | 0.22
8.5 | 2.4 | Z8,5R2,4 | 0.29 | 8.5 | 2.4 | Z8,5R2,4 | 0.27 | 8.5 | 2.4 | Z8,5R2,4 | 0.24 | 8.5 | 2.4 | Z8,5R2,4 | 0.22
8.6 | 2.4 | Z8,6R2,4 | 0.29 | 8.6 | 2.4 | Z8,6R2,4 | 0.27 | 8.6 | 2.4 | Z8,6R2,4 | 0.24 | 8.6 | 2.4 | Z8,6R2,4 | 0.21
8.7 | 2.4 | Z8,7R2,4 | 0.29 | 8.7 | 2.4 | Z8,7R2,4 | 0.27 | 8.7 | 2.4 | Z8,7R2,4 | 0.24 | 8.7 | 2.4 | Z8,7R2,4 | 0.21
8.8 | 2.4 | Z8,8R2,4 | 0.28 | 8.8 | 2.4 | Z8,8R2,4 | 0.26 | 8.8 | 2.4 | Z8,8R2,4 | 0.23 | 8.8 | 2.4 | Z8,8R2,4 | 0.21
8.9 | 2.4 | Z8,9R2,4 | 0.28 | 8.9 | 2.4 | Z8,9R2,4 | 0.26 | 8.9 | 2.4 | Z8,9R2,4 | 0.23 | 8.9 | 2.4 | Z8,9R2,4 | 0.21
9 | 2.4 | Z9,0R2,4 | 0.28 | 9 | 2.4 | Z9,0R2,4 | 0.26 | 9 | 2.4 | Z9,0R2,4 | 0.23 | 9 | 2.4 | Z9,0R2,4 | 0.21
9.1 | 2.4 | Z9,1R2,4 | 0.28 | 9.1 | 2.4 | Z9,1R2,4 | 0.26 | 9.1 | 2.4 | Z9,1R2,4 | 0.23 | 9.1 | 2.4 | Z9,1R2,4 | 0.21
9.2 | 2.4 | Z9,2R2,4 | 0.28 | 9.2 | 2.4 | Z9,2R2,4 | 0.26 | 9.2 | 2.4 | Z9,2R2,4 | 0.23 | 9.2 | 2.4 | Z9,2R2,4 | 0.21
9.3 | 2.4 | Z9,3R2,4 | 0.28 | 9.3 | 2.4 | Z9,3R2,4 | 0.26 | 9.3 | 2.4 | Z9,3R2,4 | 0.23 | 9.3 | 2.4 | Z9,3R2,4 | 0.21
9.4 | 2.4 | Z9,4R2,4 | 0.28 | 9.4 | 2.4 | Z9,4R2,4 | 0.26 | 9.4 | 2.4 | Z9,4R2,4 | 0.23 | 9.4 | 2.4 | Z9,4R2,4 | 0.21
9.5 | 2.4 | Z9,5R2,4 | 0.28 | 9.5 | 2.4 | Z9,5R2,4 | 0.26 | 9.5 | 2.4 | Z9,5R2,4 | 0.23 | 9.5 | 2.4 | Z9,5R2,4 | 0.21
9.6 | 2.4 | Z9,6R2,4 | 0.27 | 9.6 | 2.4 | Z9,6R2,4 | 0.25 | 9.6 | 2.4 | Z9,6R2,4 | 0.22 | 9.6 | 2.4 | Z9,6R2,4 | 0.2
9.7 | 2.4 | Z9,7R2,4 | 0.27 | 9.7 | 2.4 | Z9,7R2,4 | 0.25 | 9.7 | 2.4 | Z9,7R2,4 | 0.22 | 9.7 | 2.4 | Z9,7R2,4 | 0.2
9.8 | 2.4 | Z9,8R2,4 | 0.27 | 9.8 | 2.4 | Z9,8R2,4 | 0.25 | 9.8 | 2.4 | Z9,8R2,4 | 0.22 | 9.8 | 2.4 | Z9,8R2,4 | 0.2
9.9 | 2.4 | Z9,9R2,4 | 0.27 | 9.9 | 2.4 | Z9,9R2,4 | 0.25 | 9.9 | 2.4 | Z9,9R2,4 | 0.22 | 9.9 | 2.4 | Z9,9R2,4 | 0.2
10 | 2.4 | Z10,0R2,4 | 0.27 | 10 | 2.4 | Z10,0R2,4 | 0.25 | 10 | 2.4 | Z10,0R2,4 | 0.22 | 10 | 2.4 | Z10,0R2,4 | 0.2
10.1 | 2.4 | Z10,1R2,4 | 0.27 | 10.1 | 2.4 | Z10,1R2,4 | 0.25 | 10.1 | 2.4 | Z10,1R2,4 | 0.22 | 10.1 | 2.4 | Z10,1R2,4 | 0.2
10.2 | 2.4 | Z10,2R2,4 | 0.27 | 10.2 | 2.4 | Z10,2R2,4 | 0.25 | 10.2 | 2.4 | Z10,2R2,4 | 0.22 | 10.2 | 2.4 | Z10,2R2,4 | 0.2
10.3 | 2.4 | Z10,3R2,4 | 0.27 | 10.3 | 2.4 | Z10,3R2,4 | 0.25 | 10.3 | 2.4 | Z10,3R2,4 | 0.22 | 10.3 | 2.4 | Z10,3R2,4 | 0.2
10.4 | 2.4 | Z10,4R2,4 | 0.26 | 10.4 | 2.4 | Z10,4R2,4 | 0.24 | 10.4 | 2.4 | Z10,4R2,4 | 0.22 | 10.4 | 2.4 | Z10,4R2,4 | 0.2
10.5 | 2.4 | Z10,5R2,4 | 0.26 | 10.5 | 2.4 | Z10,5R2,4 | 0.24 | 10.5 | 2.4 | Z10,5R2,4 | 0.22 | 10.5 | 2.4 | Z10,5R2,4 | 0.2
10.6 | 2.4 | Z10,6R2,4 | 0.26 | 10.6 | 2.4 | Z10,6R2,4 | 0.24 | 10.6 | 2.4 | Z10,6R2,4 | 0.21 | 10.6 | 2.4 | Z10,6R2,4 | 0.19
10.7 | 2.4 | Z10,7R2,4 | 0.26 | 10.7 | 2.4 | Z10,7R2,4 | 0.24 | 10.7 | 2.4 | Z10,7R2,4 | 0.21 | 10.7 | 2.4 | Z10,7R2,4 | 0.19
10.8 | 2.4 | Z10,8R2,4 | 0.26 | 10.8 | 2.4 | Z10,8R2,4 | 0.24 | 10.8 | 2.4 | Z10,8R2,4 | 0.21 | 10.8 | 2.4 | Z10,8R2,4 | 0.19
10.9 | 2.4 | Z10,9R2,4 | 0.26 | 10.9 | 2.4 | Z10,9R2,4 | 0.24 | 10.9 | 2.4 | Z10,9R2,4 | 0.21 | 10.9 | 2.4 | Z10,9R2,4 | 0.19
11 | 2.4 | Z11,0R2,4 | 0.26 | 11 | 2.4 | Z11,0R2,4 | 0.24 | 11 | 2.4 | Z11,0R2,4 | 0.21 | 11 | 2.4 | Z11,0R2,4 | 0.19
11.1 | 2.4 | Z11,1R2,4 | 0.25 | 11.1 | 2.4 | Z11,1R2,4 | 0.23 | 11.1 | 2.4 | Z11,1R2,4 | 0.21 | 11.1 | 2.4 | Z11,1R2,4 | 0.19
11.2 | 2.4 | Z11,2R2,4 | 0.25 | 11.2 | 2.4 | Z11,2R2,4 | 0.23 | 11.2 | 2.4 | Z11,2R2,4 | 0.21 | 11.2 | 2.4 | Z11,2R2,4 | 0.19
11.3 | 2.4 | Z11,3R2,4 | 0.25 | 11.3 | 2.4 | Z11,3R2,4 | 0.23 | 11.3 | 2.4 | Z11,3R2,4 | 0.21 | 11.3 | 2.4 | Z11,3R2,4 | 0.19
11.4 | 2.4 | Z11,4R2,4 | 0.25 | 11.4 | 2.4 | Z11,4R2,4 | 0.23 | 11.4 | 2.4 | Z11,4R2,4 | 0.21 | 11.4 | 2.4 | Z11,4R2,4 | 0.19
11.5 | 2.4 | Z11,5R2,4 | 0.25 | 11.5 | 2.4 | Z11,5R2,4 | 0.23 | 11.5 | 2.4 | Z11,5R2,4 | 0.21 | 11.5 | 2.4 | Z11,5R2,4 | 0.19
11.6 | 2.4 | Z11,6R2,4 | 0.25 | 11.6 | 2.4 | Z11,6R2,4 | 0.23 | 11.6 | 2.4 | Z11,6R2,4 | 0.2 | 11.6 | 2.4 | Z11,6R2,4 | 0.18
11.7 | 2.4 | Z11,7R2,4 | 0.24 | 11.7 | 2.4 | Z11,7R2,4 | 0.22 | 11.7 | 2.4 | Z11,7R2,4 | 0.2 | 11.7 | 2.4 | Z11,7R2,4 | 0.18
11.8 | 2.4 | Z11,8R2,4 | 0.24 | 11.8 | 2.4 | Z11,8R2,4 | 0.22 | 11.8 | 2.4 | Z11,8R2,4 | 0.2 | 11.8 | 2.4 | Z11,8R2,4 | 0.18
11.9 | 2.4 | Z11,9R2,4 | 0.24 | 11.9 | 2.4 | Z11,9R2,4 | 0.22 | 11.9 | 2.4 | Z11,9R2,4 | 0.2 | 11.9 | 2.4 | Z11,9R2,4 | 0.18
12 | 2.4 | Z12,0R2,4 | 0.24 | 12 | 2.4 | Z12,0R2,4 | 0.22 | 12 | 2.4 | Z12,0R2,4 | 0.2 | 12 | 2.4 | Z12,0R2,4 | 0.18
12.1 | 2.4 | Z12,1R2,4 | 0.24 | 12.1 | 2.4 | Z12,1R2,4 | 0.22 | 12.1 | 2.4 | Z12,1R2,4 | 0.2 | 12.1 | 2.4 | Z12,1R2,4 | 0.18
12.2 | 2.4 | Z12,2R2,4 | 0.24 | 12.2 | 2.4 | Z12,2R2,4 | 0.22 | 12.2 | 2.4 | Z12,2R2,4 | 0.2 | 12.2 | 2.4 | Z12,2R2,4 | 0.18
12.3 | 2.4 | Z12,3R2,4 | 0.24 | 12.3 | 2.4 | Z12,3R2,4 | 0.22 | 12.3 | 2.4 | Z12,3R2,4 | 0.2 | 12.3 | 2.4 | Z12,3R2,4 | 0.18
12.4 | 2.4 | Z12,4R2,4 | 0.24 | 12.4 | 2.4 | Z12,4R2,4 | 0.22 | 12.4 | 2.4 | Z12,4R2,4 | 0.2 | 12.4 | 2.4 | Z12,4R2,4 | 0.18
12.5 | 2.4 | Z12,5R2,4 | 0.24 | 12.5 | 2.4 | Z12,5R2,4 | 0.22 | 12.5 | 2.4 | Z12,5R2,4 | 0.2 | 12.5 | 2.4 | Z12,5R2,4 | 0.18
12.6 | 2.4 | Z12,6R2,4 | 0.23 | 12.6 | 2.4 | Z12,6R2,4 | 0.21 | 12.6 | 2.4 | Z12,6R2,4 | 0.19 | 12.6 | 2.4 | Z12,6R2,4 | 0.18
12.7 | 2.4 | Z12,7R2,4 | 0.23 | 12.7 | 2.4 | Z12,7R2,4 | 0.21 | 12.7 | 2.4 | Z12,7R2,4 | 0.19 | 12.7 | 2.4 | Z12,7R2,4 | 0.18
12.8 | 2.4 | Z12,8R2,4 | 0.23 | 12.8 | 2.4 | Z12,8R2,4 | 0.21 | 12.8 | 2.4 | Z12,8R2,4 | 0.19 | 12.8 | 2.4 | Z12,8R2,4 | 0.18
12.9 | 2.4 | Z12,9R2,4 | 0.23 | 12.9 | 2.4 | Z12,9R2,4 | 0.21 | 12.9 | 2.4 | Z12,9R2,4 | 0.19 | 12.9 | 2.4 | Z12,9R2,4 | 0.18
13 | 2.4 | Z13,0R2,4 | 0.23 | 13 | 2.4 | Z13,0R2,4 | 0.21 | 13 | 2.4 | Z13,0R2,4 | 0.19 | 13 | 2.4 | Z13,0R2,4 | 0.18
13.1 | 2.4 | Z13,1R2,4 | 0.23 | 13.1 | 2.4 | Z13,1R2,4 | 0.21 | 13.1 | 2.4 | Z13,1R2,4 | 0.19 | 13.1 | 2.4 | Z13,1R2,4 | 0.17
13.2 | 2.4 | Z13,2R2,4 | 0.23 | 13.2 | 2.4 | Z13,2R2,4 | 0.21 | 13.2 | 2.4 | Z13,2R2,4 | 0.19 | 13.2 | 2.4 | Z13,2R2,4 | 0.17
13.3 | 2.4 | Z13,3R2,4 | 0.23 | 13.3 | 2.4 | Z13,3R2,4 | 0.21 | 13.3 | 2.4 | Z13,3R2,4 | 0.19 | 13.3 | 2.4 | Z13,3R2,4 | 0.17
13.4 | 2.4 | Z13,4R2,4 | 0.23 | 13.4 | 2.4 | Z13,4R2,4 | 0.21 | 13.4 | 2.4 | Z13,4R2,4 | 0.19 | 13.4 | 2.4 | Z13,4R2,4 | 0.17
13.5 | 2.4 | Z13,5R2,4 | 0.23 | 13.5 | 2.4 | Z13,5R2,4 | 0.21 | 13.5 | 2.4 | Z13,5R2,4 | 0.19 | 13.5 | 2.4 | Z13,5R2,4 | 0.17
13.6 | 2.4 | Z13,6R2,4 | 0.22 | 13.6 | 2.4 | Z13,6R2,4 | 0.2 | 13.6 | 2.4 | Z13,6R2,4 | 0.18 | 13.6 | 2.4 | Z13,6R2,4 | 0.17
13.7 | 2.4 | Z13,7R2,4 | 0.22 | 13.7 | 2.4 | Z13,7R2,4 | 0.2 | 13.7 | 2.4 | Z13,7R2,4 | 0.18 | 13.7 | 2.4 | Z13,7R2,4 | 0.17
13.8 | 2.4 | Z13,8R2,4 | 0.22 | 13.8 | 2.4 | Z13,8R2,4 | 0.2 | 13.8 | 2.4 | Z13,8R2,4 | 0.18 | 13.8 | 2.4 | Z13,8R2,4 | 0.17
13.9 | 2.4 | Z13,9R2,4 | 0.22 | 13.9 | 2.4 | Z13,9R2,4 | 0.2 | 13.9 | 2.4 | Z13,9R2,4 | 0.18 | 13.9 | 2.4 | Z13,9R2,4 | 0.17
14 | 2.4 | Z14,0R2,4 | 0.22 | 14 | 2.4 | Z14,0R2,4 | 0.2 | 14 | 2.4 | Z14,0R2,4 | 0.18 | 14 | 2.4 | Z14,0R2,4 | 0.17
14.1 | 2.4 | Z14,1R2,4 | 0.22 | 14.1 | 2.4 | Z14,1R2,4 | 0.2 | 14.1 | 2.4 | Z14,1R2,4 | 0.18 | 14.1 | 2.4 | Z14,1R2,4 | 0.17
14.2 | 2.4 | Z14,2R2,4 | 0.22 | 14.2 | 2.4 | Z14,2R2,4 | 0.2 | 14.2 | 2.4 | Z14,2R2,4 | 0.18 | 14.2 | 2.4 | Z14,2R2,4 | 0.17
14.3 | 2.4 | Z14,3R2,4 | 0.22 | 14.3 | 2.4 | Z14,3R2,4 | 0.2 | 14.3 | 2.4 | Z14,3R2,4 | 0.18 | 14.3 | 2.4 | Z14,3R2,4 | 0.17
14.4 | 2.4 | Z14,4R2,4 | 0.22 | 14.4 | 2.4 | Z14,4R2,4 | 0.2 | 14.4 | 2.4 | Z14,4R2,4 | 0.18 | 14.4 | 2.4 | Z14,4R2,4 | 0.17
14.5 | 2.4 | Z14,5R2,4 | 0.22 | 14.5 | 2.4 | Z14,5R2,4 | 0.2 | 14.5 | 2.4 | Z14,5R2,4 | 0.18 | 14.5 | 2.4 | Z14,5R2,4 | 0.17
14.6 | 2.4 | Z14,6R2,4 | 0.21 | 14.6 | 2.4 | Z14,6R2,4 | 0.2 | 14.6 | 2.4 | Z14,6R2,4 | 0.18 | 14.6 | 2.4 | Z14,6R2,4 | 0.17
14.7 | 2.4 | Z14,7R2,4 | 0.21 | 14.7 | 2.4 | Z14,7R2,4 | 0.2 | 14.7 | 2.4 | Z14,7R2,4 | 0.18 | 14.7 | 2.4 | Z14,7R2,4 | 0.17
14.8 | 2.4 | Z14,8R2,4 | 0.21 | 14.8 | 2.4 | Z14,8R2,4 | 0.2 | 14.8 | 2.4 | Z14,8R2,4 | 0.18 | 14.8 | 2.4 | Z14,8R2,4 | 0.17
14.9 | 2.4 | Z14,9R2,4 | 0.21 | 14.9 | 2.4 | Z14,9R2,4 | 0.2 | 14.9 | 2.4 | Z14,9R2,4 | 0.18 | 14.9 | 2.4 | Z14,9R2,4 | 0.17
15 | 2.4 | Z15,0R2,4 | 0.21 | 15 | 2.4 | Z15,0R2,4 | 0.2 | 15 | 2.4 | Z15,0R2,4 | 0.18 | 15 | 2.4 | Z15,0R2,4 | 0.17
15.1 | 2.4 | Z15,1R2,4 | 0.21 | 15.1 | 2.4 | Z15,1R2,4 | 0.19 | 15.1 | 2.4 | Z15,1R2,4 | 0.17 | 15.1 | 2.4 | Z15,1R2,4 | 0.16
15.2 | 2.4 | Z15,2R2,4 | 0.21 | 15.2 | 2.4 | Z15,2R2,4 | 0.19 | 15.2 | 2.4 | Z15,2R2,4 | 0.17 | 15.2 | 2.4 | Z15,2R2,4 | 0.16
15.3 | 2.4 | Z15,3R2,4 | 0.21 | 15.3 | 2.4 | Z15,3R2,4 | 0.19 | 15.3 | 2.4 | Z15,3R2,4 | 0.17 | 15.3 | 2.4 | Z15,3R2,4 | 0.16
15.4 | 2.4 | Z15,4R2,4 | 0.21 | 15.4 | 2.4 | Z15,4R2,4 | 0.19 | 15.4 | 2.4 | Z15,4R2,4 | 0.17 | 15.4 | 2.4 | Z15,4R2,4 | 0.16
15.5 | 2.4 | Z15,5R2,4 | 0.21 | 15.5 | 2.4 | Z15,5R2,4 | 0.19 | 15.5 | 2.4 | Z15,5R2,4 | 0.17 | 15.5 | 2.4 | Z15,5R2,4 | 0.16
15.6 | 2.4 | Z15,6R2,4 | 0.2 | 15.6 | 2.4 | Z15,6R2,4 | 0.19 | 15.6 | 2.4 | Z15,6R2,4 | 0.17 | 15.6 | 2.4 | Z15,6R2,4 | 0.16
15.7 | 2.4 | Z15,7R2,4 | 0.2 | 15.7 | 2.4 | Z15,7R2,4 | 0.19 | 15.7 | 2.4 | Z15,7R2,4 | 0.17 | 15.7 | 2.4 | Z15,7R2,4 | 0.16
15.8 | 2.4 | Z15,8R2,4 | 0.2 | 15.8 | 2.4 | Z15,8R2,4 | 0.19 | 15.8 | 2.4 | Z15,8R2,4 | 0.17 | 15.8 | 2.4 | Z15,8R2,4 | 0.16
15.9 | 2.4 | Z15,9R2,4 | 0.2 | 15.9 | 2.4 | Z15,9R2,4 | 0.19 | 15.9 | 2.4 | Z15,9R2,4 | 0.17 | 15.9 | 2.4 | Z15,9R2,4 | 0.16
16 | 2.4 | Z16,0R2,4 | 0.2 | 16 | 2.4 | Z16,0R2,4 | 0.19 | 16 | 2.4 | Z16,0R2,4 | 0.17 | 16 | 2.4 | Z16,0R2,4 | 0.16
16.1 | 2.4 | Z16,1R2,4 | 0.2 | 16.1 | 2.4 | Z16,1R2,4 | 0.19 | 16.1 | 2.4 | Z16,1R2,4 | 0.17 | 16.1 | 2.4 | Z16,1R2,4 | 0.16
16.2 | 2.4 | Z16,2R2,4 | 0.2 | 16.2 | 2.4 | Z16,2R2,4 | 0.19 | 16.2 | 2.4 | Z16,2R2,4 | 0.17 | 16.2 | 2.4 | Z16,2R2,4 | 0.16
16.3 | 2.4 | Z16,3R2,4 | 0.2 | 16.3 | 2.4 | Z16,3R2,4 | 0.19 | 16.3 | 2.4 | Z16,3R2,4 | 0.17 | 16.3 | 2.4 | Z16,3R2,4 | 0.16
16.4 | 2.4 | Z16,4R2,4 | 0.2 | 16.4 | 2.4 | Z16,4R2,4 | 0.19 | 16.4 | 2.4 | Z16,4R2,4 | 0.17 | 16.4 | 2.4 | Z16,4R2,4 | 0.16
16.5 | 2.4 | Z16,5R2,4 | 0.2 | 16.5 | 2.4 | Z16,5R2,4 | 0.19 | 16.5 | 2.4 | Z16,5R2,4 | 0.17 | 16.5 | 2.4 | Z16,5R2,4 | 0.16
16.6 | 2.4 | Z16,6R2,4 | 0.2 | 16.6 | 2.4 | Z16,6R2,4 | 0.19 | 16.6 | 2.4 | Z16,6R2,4 | 0.17 | 16.6 | 2.4 | Z16,6R2,4 | 0.16
16.7 | 2.4 | Z16,7R2,4 | 0.2 | 16.7 | 2.4 | Z16,7R2,4 | 0.19 | 16.7 | 2.4 | Z16,7R2,4 | 0.17 | 16.7 | 2.4 | Z16,7R2,4 | 0.16
16.8 | 2.4 | Z16,8R2,4 | 0.2 | 16.8 | 2.4 | Z16,8R2,4 | 0.19 | 16.8 | 2.4 | Z16,8R2,4 | 0.17 | 16.8 | 2.4 | Z16,8R2,4 | 0.16
16.9 | 2.4 | Z16,9R2,4 | 0.2 | 16.9 | 2.4 | Z16,9R2,4 | 0.19 | 16.9 | 2.4 | Z16,9R2,4 | 0.17 | 16.9 | 2.4 | Z16,9R2,4 | 0.16
17 | 2.4 | Z17,0R2,4 | 0.2 | 17 | 2.4 | Z17,0R2,4 | 0.19 | 17 | 2.4 | Z17,0R2,4 | 0.17 | 17 | 2.4 | Z17,0R2,4 | 0.16
17.1 | 2.4 | Z17,1R2,4 | 0.19 | 17.1 | 2.4 | Z17,1R2,4 | 0.18 | 17.1 | 2.4 | Z17,1R2,4 | 0.16 | 17.1 | 2.4 | Z17,1R2,4 | 0.15
17.2 | 2.4 | Z17,2R2,4 | 0.19 | 17.2 | 2.4 | Z17,2R2,4 | 0.18 | 17.2 | 2.4 | Z17,2R2,4 | 0.16 | 17.2 | 2.4 | Z17,2R2,4 | 0.15
17.3 | 2.4 | Z17,3R2,4 | 0.19 | 17.3 | 2.4 | Z17,3R2,4 | 0.18 | 17.3 | 2.4 | Z17,3R2,4 | 0.16 | 17.3 | 2.4 | Z17,3R2,4 | 0.15
17.4 | 2.4 | Z17,4R2,4 | 0.19 | 17.4 | 2.4 | Z17,4R2,4 | 0.18 | 17.4 | 2.4 | Z17,4R2,4 | 0.16 | 17.4 | 2.4 | Z17,4R2,4 | 0.15
17.5 | 2.4 | Z17,5R2,4 | 0.19 | 17.5 | 2.4 | Z17,5R2,4 | 0.18 | 17.5 | 2.4 | Z17,5R2,4 | 0.16 | 17.5 | 2.4 | Z17,5R2,4 | 0.15
17.6 | 2.4 | Z17,6R2,4 | 0.19 | 17.6 | 2.4 | Z17,6R2,4 | 0.18 | 17.6 | 2.4 | Z17,6R2,4 | 0.16 | 17.6 | 2.4 | Z17,6R2,4 | 0.15
17.7 | 2.4 | Z17,7R2,4 | 0.19 | 17.7 | 2.4 | Z17,7R2,4 | 0.18 | 17.7 | 2.4 | Z17,7R2,4 | 0.16 | 17.7 | 2.4 | Z17,7R2,4 | 0.15
17.8 | 2.4 | Z17,8R2,4 | 0.19 | 17.8 | 2.4 | Z17,8R2,4 | 0.18 | 17.8 | 2.4 | Z17,8R2,4 | 0.16 | 17.8 | 2.4 | Z17,8R2,4 | 0.15
17.9 | 2.4 | Z17,9R2,4 | 0.19 | 17.9 | 2.4 | Z17,9R2,4 | 0.18 | 17.9 | 2.4 | Z17,9R2,4 | 0.16 | 17.9 | 2.4 | Z17,9R2,4 | 0.15
18 | 2.4 | Z18,0R2,4 | 0.19 | 18 | 2.4 | Z18,0R2,4 | 0.18 | 18 | 2.4 | Z18,0R2,4 | 0.16 | 18 | 2.4 | Z18,0R2,4 | 0.15
18.1 | 2.4 | Z18,1R2,4 | 0.19 | 18.1 | 2.4 | Z18,1R2,4 | 0.18 | 18.1 | 2.4 | Z18,1R2,4 | 0.16 | 18.1 | 2.4 | Z18,1R2,4 | 0.15
18.2 | 2.4 | Z18,2R2,4 | 0.19 | 18.2 | 2.4 | Z18,2R2,4 | 0.18 | 18.2 | 2.4 | Z18,2R2,4 | 0.16 | 18.2 | 2.4 | Z18,2R2,4 | 0.15
18.3 | 2.4 | Z18,3R2,4 | 0.19 | 18.3 | 2.4 | Z18,3R2,4 | 0.18 | 18.3 | 2.4 | Z18,3R2,4 | 0.16 | 18.3 | 2.4 | Z18,3R2,4 | 0.15
18.4 | 2.4 | Z18,4R2,4 | 0.19 | 18.4 | 2.4 | Z18,4R2,4 | 0.18 | 18.4 | 2.4 | Z18,4R2,4 | 0.16 | 18.4 | 2.4 | Z18,4R2,4 | 0.15
18.5 | 2.4 | Z18,5R2,4 | 0.19 | 18.5 | 2.4 | Z18,5R2,4 | 0.18 | 18.5 | 2.4 | Z18,5R2,4 | 0.16 | 18.5 | 2.4 | Z18,5R2,4 | 0.15
18.6 | 2.4 | Z18,6R2,4 | 0.18 | 18.6 | 2.4 | Z18,6R2,4 | 0.17 | 18.6 | 2.4 | Z18,6R2,4 | 0.16 | 18.6 | 2.4 | Z18,6R2,4 | 0.15
18.7 | 2.4 | Z18,7R2,4 | 0.18 | 18.7 | 2.4 | Z18,7R2,4 | 0.17 | 18.7 | 2.4 | Z18,7R2,4 | 0.16 | 18.7 | 2.4 | Z18,7R2,4 | 0.15
18.8 | 2.4 | Z18,8R2,4 | 0.18 | 18.8 | 2.4 | Z18,8R2,4 | 0.17 | 18.8 | 2.4 | Z18,8R2,4 | 0.16 | 18.8 | 2.4 | Z18,8R2,4 | 0.15
18.9 | 2.4 | Z18,9R2,4 | 0.18 | 18.9 | 2.4 | Z18,9R2,4 | 0.17 | 18.9 | 2.4 | Z18,9R2,4 | 0.16 | 18.9 | 2.4 | Z18,9R2,4 | 0.15
19 | 2.4 | Z19,0R2,4 | 0.18 | 19 | 2.4 | Z19,0R2,4 | 0.17 | 19 | 2.4 | Z19,0R2,4 | 0.16 | 19 | 2.4 | Z19,0R2,4 | 0.15
19.1 | 2.4 | Z19,1R2,4 | 0.18 | 19.1 | 2.4 | Z19,1R2,4 | 0.17 | 19.1 | 2.4 | Z19,1R2,4 | 0.15 | 19.1 | 2.4 | Z19,1R2,4 | 0.14
19.2 | 2.4 | Z19,2R2,4 | 0.18 | 19.2 | 2.4 | Z19,2R2,4 | 0.17 | 19.2 | 2.4 | Z19,2R2,4 | 0.15 | 19.2 | 2.4 | Z19,2R2,4 | 0.14
19.3 | 2.4 | Z19,3R2,4 | 0.18 | 19.3 | 2.4 | Z19,3R2,4 | 0.17 | 19.3 | 2.4 | Z19,3R2,4 | 0.15 | 19.3 | 2.4 | Z19,3R2,4 | 0.14
19.4 | 2.4 | Z19,4R2,4 | 0.18 | 19.4 | 2.4 | Z19,4R2,4 | 0.17 | 19.4 | 2.4 | Z19,4R2,4 | 0.15 | 19.4 | 2.4 | Z19,4R2,4 | 0.14
19.5 | 2.4 | Z19,5R2,4 | 0.18 | 19.5 | 2.4 | Z19,5R2,4 | 0.17 | 19.5 | 2.4 | Z19,5R2,4 | 0.15 | 19.5 | 2.4 | Z19,5R2,4 | 0.14
19.6 | 2.4 | Z19,6R2,4 | 0.17 | 19.6 | 2.4 | Z19,6R2,4 | 0.16 | 19.6 | 2.4 | Z19,6R2,4 | 0.15 | 19.6 | 2.4 | Z19,6R2,4 | 0.14
19.7 | 2.4 | Z19,7R2,4 | 0.17 | 19.7 | 2.4 | Z19,7R2,4 | 0.16 | 19.7 | 2.4 | Z19,7R2,4 | 0.15 | 19.7 | 2.4 | Z19,7R2,4 | 0.14
19.8 | 2.4 | Z19,8R2,4 | 0.17 | 19.8 | 2.4 | Z19,8R2,4 | 0.16 | 19.8 | 2.4 | Z19,8R2,4 | 0.15 | 19.8 | 2.4 | Z19,8R2,4 | 0.14
19.9 | 2.4 | Z19,9R2,4 | 0.17 | 19.9 | 2.4 | Z19,9R2,4 | 0.16 | 19.9 | 2.4 | Z19,9R2,4 | 0.15 | 19.9 | 2.4 | Z19,9R2,4 | 0.14
20 | 2.4 | Z20,0R2,4 | 0.17 | 20 | 2.4 | Z20,0R2,4 | 0.16 | 20 | 2.4 | Z20,0R2,4 | 0.15 | 20 | 2.4 | Z20,0R2,4 | 0.14
20.1 | 2.4 | Z20,1R2,4 | 0.17 | 20.1 | 2.4 | Z20,1R2,4 | 0.16 | 20.1 | 2.4 | Z20,1R2,4 | 0.15 | 20.1 | 2.4 | Z20,1R2,4 | 0.14
20.2 | 2.4 | Z20,2R2,4 | 0.17 | 20.2 | 2.4 | Z20,2R2,4 | 0.16 | 20.2 | 2.4 | Z20,2R2,4 | 0.15 | 20.2 | 2.4 | Z20,2R2,4 | 0.14
20.3 | 2.4 | Z20,3R2,4 | 0.17 | 20.3 | 2.4 | Z20,3R2,4 | 0.16 | 20.3 | 2.4 | Z20,3R2,4 | 0.15 | 20.3 | 2.4 | Z20,3R2,4 | 0.14
20.4 | 2.4 | Z20,4R2,4 | 0.17 | 20.4 | 2.4 | Z20,4R2,4 | 0.16 | 20.4 | 2.4 | Z20,4R2,4 | 0.15 | 20.4 | 2.4 | Z20,4R2,4 | 0.14
20.5 | 2.4 | Z20,5R2,4 | 0.17 | 20.5 | 2.4 | Z20,5R2,4 | 0.16 | 20.5 | 2.4 | Z20,5R2,4 | 0.15 | 20.5 | 2.4 | Z20,5R2,4 | 0.14
20.6 | 2.4 | Z20,6R2,4 | 0.17 | 20.6 | 2.4 | Z20,6R2,4 | 0.16 | 20.6 | 2.4 | Z20,6R2,4 | 0.15 | 20.6 | 2.4 | Z20,6R2,4 | 0.14
20.7 | 2.4 | Z20,7R2,4 | 0.17 | 20.7 | 2.4 | Z20,7R2,4 | 0.16 | 20.7 | 2.4 | Z20,7R2,4 | 0.15 | 20.7 | 2.4 | Z20,7R2,4 | 0.14
20.8 | 2.4 | Z20,8R2,4 | 0.17 | 20.8 | 2.4 | Z20,8R2,4 | 0.16 | 20.8 | 2.4 | Z20,8R2,4 | 0.15 | 20.8 | 2.4 | Z20,8R2,4 | 0.14
20.9 | 2.4 | Z20,9R2,4 | 0.17 | 20.9 | 2.4 | Z20,9R2,4 | 0.16 | 20.9 | 2.4 | Z20,9R2,4 | 0.15 | 20.9 | 2.4 | Z20,9R2,4 | 0.14
21 | 2.4 | Z21,0R2,4 | 0.17 | 21 | 2.4 | Z21,0R2,4 | 0.16 | 21 | 2.4 | Z21,0R2,4 | 0.15 | 21 | 2.4 | Z21,0R2,4 | 0.14
21.1 | 2.4 | Z21,1R2,4 | 0.17 | 21.1 | 2.4 | Z21,1R2,4 | 0.16 | 21.1 | 2.4 | Z21,1R2,4 | 0.15 | 21.1 | 2.4 | Z21,1R2,4 | 0.14
21.2 | 2.4 | Z21,2R2,4 | 0.17 | 21.2 | 2.4 | Z21,2R2,4 | 0.16 | 21.2 | 2.4 | Z21,2R2,4 | 0.15 | 21.2 | 2.4 | Z21,2R2,4 | 0.14
21.3 | 2.4 | Z21,3R2,4 | 0.17 | 21.3 | 2.4 | Z21,3R2,4 | 0.16 | 21.3 | 2.4 | Z21,3R2,4 | 0.15 | 21.3 | 2.4 | Z21,3R2,4 | 0.14
21.4 | 2.4 | Z21,4R2,4 | 0.17 | 21.4 | 2.4 | Z21,4R2,4 | 0.16 | 21.4 | 2.4 | Z21,4R2,4 | 0.15 | 21.4 | 2.4 | Z21,4R2,4 | 0.14
21.5 | 2.4 | Z21,5R2,4 | 0.17 | 21.5 | 2.4 | Z21,5R2,4 | 0.16 | 21.5 | 2.4 | Z21,5R2,4 | 0.15 | 21.5 | 2.4 | Z21,5R2,4 | 0.14
21.6 | 2.4 | Z21,6R2,4 | 0.17 | 21.6 | 2.4 | Z21,6R2,4 | 0.16 | 21.6 | 2.4 | Z21,6R2,4 | 0.15 | 21.6 | 2.4 | Z21,6R2,4 | 0.14
21.7 | 2.4 | Z21,7R2,4 | 0.17 | 21.7 | 2.4 | Z21,7R2,4 | 0.16 | 21.7 | 2.4 | Z21,7R2,4 | 0.15 | 21.7 | 2.4 | Z21,7R2,4 | 0.14
21.8 | 2.4 | Z21,8R2,4 | 0.17 | 21.8 | 2.4 | Z21,8R2,4 | 0.16 | 21.8 | 2.4 | Z21,8R2,4 | 0.15 | 21.8 | 2.4 | Z21,8R2,4 | 0.14
21.9 | 2.4 | Z21,9R2,4 | 0.17 | 21.9 | 2.4 | Z21,9R2,4 | 0.16 | 21.9 | 2.4 | Z21,9R2,4 | 0.15 | 21.9 | 2.4 | Z21,9R2,4 | 0.14
22 | 2.4 | Z22,0R2,4 | 0.17 | 22 | 2.4 | Z22,0R2,4 | 0.16 | 22 | 2.4 | Z22,0R2,4 | 0.15 | 22 | 2.4 | Z22,0R2,4 | 0.14
22.1 | 2.4 | Z22,1R2,4 | 0.17 | 22.1 | 2.4 | Z22,1R2,4 | 0.16 | 22.1 | 2.4 | Z22,1R2,4 | 0.15 | 22.1 | 2.4 | Z22,1R2,4 | 0.14
22.2 | 2.4 | Z22,2R2,4 | 0.17 | 22.2 | 2.4 | Z22,2R2,4 | 0.16 | 22.2 | 2.4 | Z22,2R2,4 | 0.15 | 22.2 | 2.4 | Z22,2R2,4 | 0.14
22.3 | 2.4 | Z22,3R2,4 | 0.17 | 22.3 | 2.4 | Z22,3R2,4 | 0.16 | 22.3 | 2.4 | Z22,3R2,4 | 0.15 | 22.3 | 2.4 | Z22,3R2,4 | 0.14
22.4 | 2.4 | Z22,4R2,4 | 0.17 | 22.4 | 2.4 | Z22,4R2,4 | 0.16 | 22.4 | 2.4 | Z22,4R2,4 | 0.15 | 22.4 | 2.4 | Z22,4R2,4 | 0.14
22.5 | 2.4 | Z22,5R2,4 | 0.17 | 22.5 | 2.4 | Z22,5R2,4 | 0.16 | 22.5 | 2.4 | Z22,5R2,4 | 0.15 | 22.5 | 2.4 | Z22,5R2,4 | 0.14
22.6 | 2.4 | Z22,6R2,4 | 0.17 | 22.6 | 2.4 | Z22,6R2,4 | 0.16 | 22.6 | 2.4 | Z22,6R2,4 | 0.15 | 22.6 | 2.4 | Z22,6R2,4 | 0.14
22.7 | 2.4 | Z22,7R2,4 | 0.17 | 22.7 | 2.4 | Z22,7R2,4 | 0.16 | 22.7 | 2.4 | Z22,7R2,4 | 0.15 | 22.7 | 2.4 | Z22,7R2,4 | 0.14
22.8 | 2.4 | Z22,8R2,4 | 0.17 | 22.8 | 2.4 | Z22,8R2,4 | 0.16 | 22.8 | 2.4 | Z22,8R2,4 | 0.15 | 22.8 | 2.4 | Z22,8R2,4 | 0.14
22.9 | 2.4 | Z22,9R2,4 | 0.17 | 22.9 | 2.4 | Z22,9R2,4 | 0.16 | 22.9 | 2.4 | Z22,9R2,4 | 0.15 | 22.9 | 2.4 | Z22,9R2,4 | 0.14
23 | 2.4 | Z23,0R2,4 | 0.17 | 23 | 2.4 | Z23,0R2,4 | 0.16 | 23 | 2.4 | Z23,0R2,4 | 0.15 | 23 | 2.4 | Z23,0R2,4 | 0.14
23.1 | 2.4 | Z23,1R2,4 | 0.17 | 23.1 | 2.4 | Z23,1R2,4 | 0.16 | 23.1 | 2.4 | Z23,1R2,4 | 0.15 | 23.1 | 2.4 | Z23,1R2,4 | 0.14
23.2 | 2.4 | Z23,2R2,4 | 0.17 | 23.2 | 2.4 | Z23,2R2,4 | 0.16 | 23.2 | 2.4 | Z23,2R2,4 | 0.15 | 23.2 | 2.4 | Z23,2R2,4 | 0.14
23.3 | 2.4 | Z23,3R2,4 | 0.17 | 23.3 | 2.4 | Z23,3R2,4 | 0.16 | 23.3 | 2.4 | Z23,3R2,4 | 0.15 | 23.3 | 2.4 | Z23,3R2,4 | 0.14
23.4 | 2.4 | Z23,4R2,4 | 0.17 | 23.4 | 2.4 | Z23,4R2,4 | 0.16 | 23.4 | 2.4 | Z23,4R2,4 | 0.15 | 23.4 | 2.4 | Z23,4R2,4 | 0.14
23.5 | 2.4 | Z23,5R2,4 | 0.17 | 23.5 | 2.4 | Z23,5R2,4 | 0.16 | 23.5 | 2.4 | Z23,5R2,4 | 0.15 | 23.5 | 2.4 | Z23,5R2,4 | 0.14
23.6 | 2.4 | Z23,6R2,4 | 0.17 | 23.6 | 2.4 | Z23,6R2,4 | 0.16 | 23.6 | 2.4 | Z23,6R2,4 | 0.15 | 23.6 | 2.4 | Z23,6R2,4 | 0.14
23.7 | 2.4 | Z23,7R2,4 | 0.17 | 23.7 | 2.4 | Z23,7R2,4 | 0.16 | 23.7 | 2.4 | Z23,7R2,4 | 0.15 | 23.7 | 2.4 | Z23,7R2,4 | 0.14
23.8 | 2.4 | Z23,8R2,4 | 0.17 | 23.8 | 2.4 | Z23,8R2,4 | 0.16 | 23.8 | 2.4 | Z23,8R2,4 | 0.15 | 23.8 | 2.4 | Z23,8R2,4 | 0.14
23.9 | 2.4 | Z23,9R2,4 | 0.17 | 23.9 | 2.4 | Z23,9R2,4 | 0.16 | 23.9 | 2.4 | Z23,9R2,4 | 0.15 | 23.9 | 2.4 | Z23,9R2,4 | 0.14
24 | 2.4 | Z24,0R2,4 | 0.17 | 24 | 2.4 | Z24,0R2,4 | 0.16 | 24 | 2.4 | Z24,0R2,4 | 0.15 | 24 | 2.4 | Z24,0R2,4 | 0.14
24.1 | 2.4 | Z24,1R2,4 | 0.17 | 24.1 | 2.4 | Z24,1R2,4 | 0.16 | 24.1 | 2.4 | Z24,1R2,4 | 0.15 | 24.1 | 2.4 | Z24,1R2,4 | 0.14
24.2 | 2.4 | Z24,2R2,4 | 0.17 | 24.2 | 2.4 | Z24,2R2,4 | 0.16 | 24.2 | 2.4 | Z24,2R2,4 | 0.15 | 24.2 | 2.4 | Z24,2R2,4 | 0.14
24.3 | 2.4 | Z24,3R2,4 | 0.17 | 24.3 | 2.4 | Z24,3R2,4 | 0.16 | 24.3 | 2.4 | Z24,3R2,4 | 0.15 | 24.3 | 2.4 | Z24,3R2,4 | 0.14
24.4 | 2.4 | Z24,4R2,4 | 0.17 | 24.4 | 2.4 | Z24,4R2,4 | 0.16 | 24.4 | 2.4 | Z24,4R2,4 | 0.15 | 24.4 | 2.4 | Z24,4R2,4 | 0.14
24.5 | 2.4 | Z24,5R2,4 | 0.17 | 24.5 | 2.4 | Z24,5R2,4 | 0.16 | 24.5 | 2.4 | Z24,5R2,4 | 0.15 | 24.5 | 2.4 | Z24,5R2,4 | 0.14
24.6 | 2.4 | Z24,6R2,4 | 0.17 | 24.6 | 2.4 | Z24,6R2,4 | 0.16 | 24.6 | 2.4 | Z24,6R2,4 | 0.15 | 24.6 | 2.4 | Z24,6R2,4 | 0.14
24.7 | 2.4 | Z24,7R2,4 | 0.17 | 24.7 | 2.4 | Z24,7R2,4 | 0.16 | 24.7 | 2.4 | Z24,7R2,4 | 0.15 | 24.7 | 2.4 | Z24,7R2,4 | 0.14
24.8 | 2.4 | Z24,8R2,4 | 0.17 | 24.8 | 2.4 | Z24,8R2,4 | 0.16 | 24.8 | 2.4 | Z24,8R2,4 | 0.15 | 24.8 | 2.4 | Z24,8R2,4 | 0.14
24.9 | 2.4 | Z24,9R2,4 | 0.17 | 24.9 | 2.4 | Z24,9R2,4 | 0.16 | 24.9 | 2.4 | Z24,9R2,4 | 0.15 | 24.9 | 2.4 | Z24,9R2,4 | 0.14
25 | 2.4 | Z25,0R2,4 | 0.17 | 25 | 2.4 | Z25,0R2,4 | 0.16 | 25 | 2.4 | Z25,0R2,4 | 0.15 | 25 | 2.4 | Z25,0R2,4 | 0.14
25.1 | 2.4 | Z25,1R2,4 | 0.17 | 25.1 | 2.4 | Z25,1R2,4 | 0.16 | 25.1 | 2.4 | Z25,1R2,4 | 0.15 | 25.1 | 2.4 | Z25,1R2,4 | 0.14
25.2 | 2.4 | Z25,2R2,4 | 0.17 | 25.2 | 2.4 | Z25,2R2,4 | 0.16 | 25.2 | 2.4 | Z25,2R2,4 | 0.15 | 25.2 | 2.4 | Z25,2R2,4 | 0.14
25.3 | 2.4 | Z25,3R2,4 | 0.17 | 25.3 | 2.4 | Z25,3R2,4 | 0.16 | 25.3 | 2.4 | Z25,3R2,4 | 0.15 | 25.3 | 2.4 | Z25,3R2,4 | 0.14
25.4 | 2.4 | Z25,4R2,4 | 0.17 | 25.4 | 2.4 | Z25,4R2,4 | 0.16 | 25.4 | 2.4 | Z25,4R2,4 | 0.15 | 25.4 | 2.4 | Z25,4R2,4 | 0.14
25.5 | 2.4 | Z25,5R2,4 | 0.17 | 25.5 | 2.4 | Z25,5R2,4 | 0.16 | 25.5 | 2.4 | Z25,5R2,4 | 0.15 | 25.5 | 2.4 | Z25,5R2,4 | 0.14
25.6 | 2.4 | Z25,6R2,4 | 0.17 | 25.6 | 2.4 | Z25,6R2,4 | 0.16 | 25.6 | 2.4 | Z25,6R2,4 | 0.15 | 25.6 | 2.4 | Z25,6R2,4 | 0.14
25.7 | 2.4 | Z25,7R2,4 | 0.17 | 25.7 | 2.4 | Z25,7R2,4 | 0.16 | 25.7 | 2.4 | Z25,7R2,4 | 0.15 | 25.7 | 2.4 | Z25,7R2,4 | 0.14
25.8 | 2.4 | Z25,8R2,4 | 0.17 | 25.8 | 2.4 | Z25,8R2,4 | 0.16 | 25.8 | 2.4 | Z25,8R2,4 | 0.15 | 25.8 | 2.4 | Z25,8R2,4 | 0.14
25.9 | 2.4 | Z25,9R2,4 | 0.17 | 25.9 | 2.4 | Z25,9R2,4 | 0.16 | 25.9 | 2.4 | Z25,9R2,4 | 0.15 | 25.9 | 2.4 | Z25,9R2,4 | 0.14
26 | 2.4 | Z26,0R2,4 | 0.17 | 26 | 2.4 | Z26,0R2,4 | 0.16 | 26 | 2.4 | Z26,0R2,4 | 0.15 | 26 | 2.4 | Z26,0R2,4 | 0.14
26.1 | 2.4 | Z26,1R2,4 | 0.17 | 26.1 | 2.4 | Z26,1R2,4 | 0.16 | 26.1 | 2.4 | Z26,1R2,4 | 0.15 | 26.1 | 2.4 | Z26,1R2,4 | 0.14
26.2 | 2.4 | Z26,2R2,4 | 0.17 | 26.2 | 2.4 | Z26,2R2,4 | 0.16 | 26.2 | 2.4 | Z26,2R2,4 | 0.15 | 26.2 | 2.4 | Z26,2R2,4 | 0.14
26.3 | 2.4 | Z26,3R2,4 | 0.17 | 26.3 | 2.4 | Z26,3R2,4 | 0.16 | 26.3 | 2.4 | Z26,3R2,4 | 0.15 | 26.3 | 2.4 | Z26,3R2,4 | 0.14
26.4 | 2.4 | Z26,4R2,4 | 0.17 | 26.4 | 2.4 | Z26,4R2,4 | 0.16 | 26.4 | 2.4 | Z26,4R2,4 | 0.15 | 26.4 | 2.4 | Z26,4R2,4 | 0.14
26.5 | 2.4 | Z26,5R2,4 | 0.17 | 26.5 | 2.4 | Z26,5R2,4 | 0.16 | 26.5 | 2.4 | Z26,5R2,4 | 0.15 | 26.5 | 2.4 | Z26,5R2,4 | 0.14
26.6 | 2.4 | Z26,6R2,4 | 0.17 | 26.6 | 2.4 | Z26,6R2,4 | 0.16 | 26.6 | 2.4 | Z26,6R2,4 | 0.15 | 26.6 | 2.4 | Z26,6R2,4 | 0.14
26.7 | 2.4 | Z26,7R2,4 | 0.17 | 26.7 | 2.4 | Z26,7R2,4 | 0.16 | 26.7 | 2.4 | Z26,7R2,4 | 0.15 | 26.7 | 2.4 | Z26,7R2,4 | 0.14
26.8 | 2.4 | Z26,8R2,4 | 0.17 | 26.8 | 2.4 | Z26,8R2,4 | 0.16 | 26.8 | 2.4 | Z26,8R2,4 | 0.15 | 26.8 | 2.4 | Z26,8R2,4 | 0.14
26.9 | 2.4 | Z26,9R2,4 | 0.17 | 26.9 | 2.4 | Z26,9R2,4 | 0.16 | 26.9 | 2.4 | Z26,9R2,4 | 0.15 | 26.9 | 2.4 | Z26,9R2,4 | 0.14
27 | 2.4 | Z27,0R2,4 | 0.17 | 27 | 2.4 | Z27,0R2,4 | 0.16 | 27 | 2.4 | Z27,0R2,4 | 0.15 | 27 | 2.4 | Z27,0R2,4 | 0.14
27.1 | 2.4 | Z27,1R2,4 | 0.17 | 27.1 | 2.4 | Z27,1R2,4 | 0.16 | 27.1 | 2.4 | Z27,1R2,4 | 0.15 | 27.1 | 2.4 | Z27,1R2,4 | 0.14
27.2 | 2.4 | Z27,2R2,4 | 0.17 | 27.2 | 2.4 | Z27,2R2,4 | 0.16 | 27.2 | 2.4 | Z27,2R2,4 | 0.15 | 27.2 | 2.4 | Z27,2R2,4 | 0.14
27.3 | 2.4 | Z27,3R2,4 | 0.17 | 27.3 | 2.4 | Z27,3R2,4 | 0.16 | 27.3 | 2.4 | Z27,3R2,4 | 0.15 | 27.3 | 2.4 | Z27,3R2,4 | 0.14
27.4 | 2.4 | Z27,4R2,4 | 0.17 | 27.4 | 2.4 | Z27,4R2,4 | 0.16 | 27.4 | 2.4 | Z27,4R2,4 | 0.15 | 27.4 | 2.4 | Z27,4R2,4 | 0.14
27.5 | 2.4 | Z27,5R2,4 | 0.17 | 27.5 | 2.4 | Z27,5R2,4 | 0.16 | 27.5 | 2.4 | Z27,5R2,4 | 0.15 | 27.5 | 2.4 | Z27,5R2,4 | 0.14
27.6 | 2.4 | Z27,6R2,4 | 0.17 | 27.6 | 2.4 | Z27,6R2,4 | 0.16 | 27.6 | 2.4 | Z27,6R2,4 | 0.15 | 27.6 | 2.4 | Z27,6R2,4 | 0.14
27.7 | 2.4 | Z27,7R2,4 | 0.17 | 27.7 | 2.4 | Z27,7R2,4 | 0.16 | 27.7 | 2.4 | Z27,7R2,4 | 0.15 | 27.7 | 2.4 | Z27,7R2,4 | 0.14
27.8 | 2.4 | Z27,8R2,4 | 0.17 | 27.8 | 2.4 | Z27,8R2,4 | 0.16 | 27.8 | 2.4 | Z27,8R2,4 | 0.15 | 27.8 | 2.4 | Z27,8R2,4 | 0.14
27.9 | 2.4 | Z27,9R2,4 | 0.17 | 27.9 | 2.4 | Z27,9R2,4 | 0.16 | 27.9 | 2.4 | Z27,9R2,4 | 0.15 | 27.9 | 2.4 | Z27,9R2,4 | 0.14
28 | 2.4 | Z28,0R2,4 | 0.17 | 28 | 2.4 | Z28,0R2,4 | 0.16 | 28 | 2.4 | Z28,0R2,4 | 0.15 | 28 | 2.4 | Z28,0R2,4 | 0.14
28.1 | 2.4 | Z28,1R2,4 | 0.17 | 28.1 | 2.4 | Z28,1R2,4 | 0.16 | 28.1 | 2.4 | Z28,1R2,4 | 0.15 | 28.1 | 2.4 | Z28,1R2,4 | 0.14
28.2 | 2.4 | Z28,2R2,4 | 0.17 | 28.2 | 2.4 | Z28,2R2,4 | 0.16 | 28.2 | 2.4 | Z28,2R2,4 | 0.15 | 28.2 | 2.4 | Z28,2R2,4 | 0.14
28.3 | 2.4 | Z28,3R2,4 | 0.17 | 28.3 | 2.4 | Z28,3R2,4 | 0.16 | 28.3 | 2.4 | Z28,3R2,4 | 0.15 | 28.3 | 2.4 | Z28,3R2,4 | 0.14
28.4 | 2.4 | Z28,4R2,4 | 0.17 | 28.4 | 2.4 | Z28,4R2,4 | 0.16 | 28.4 | 2.4 | Z28,4R2,4 | 0.15 | 28.4 | 2.4 | Z28,4R2,4 | 0.14
28.5 | 2.4 | Z28,5R2,4 | 0.17 | 28.5 | 2.4 | Z28,5R2,4 | 0.16 | 28.5 | 2.4 | Z28,5R2,4 | 0.15 | 28.5 | 2.4 | Z28,5R2,4 | 0.14
28.6 | 2.4 | Z28,6R2,4 | 0.17 | 28.6 | 2.4 | Z28,6R2,4 | 0.16 | 28.6 | 2.4 | Z28,6R2,4 | 0.15 | 28.6 | 2.4 | Z28,6R2,4 | 0.14
28.7 | 2.4 | Z28,7R2,4 | 0.17 | 28.7 | 2.4 | Z28,7R2,4 | 0.16 | 28.7 | 2.4 | Z28,7R2,4 | 0.15 | 28.7 | 2.4 | Z28,7R2,4 | 0.14
28.8 | 2.4 | Z28,8R2,4 | 0.17 | 28.8 | 2.4 | Z28,8R2,4 | 0.16 | 28.8 | 2.4 | Z28,8R2,4 | 0.15 | 28.8 | 2.4 | Z28,8R2,4 | 0.14
28.9 | 2.4 | Z28,9R2,4 | 0.17 | 28.9 | 2.4 | Z28,9R2,4 | 0.16 | 28.9 | 2.4 | Z28,9R2,4 | 0.15 | 28.9 | 2.4 | Z28,9R2,4 | 0.14
29 | 2.4 | Z29,0R2,4 | 0.17 | 29 | 2.4 | Z29,0R2,4 | 0.16 | 29 | 2.4 | Z29,0R2,4 | 0.15 | 29 | 2.4 | Z29,0R2,4 | 0.14
29.1 | 2.4 | Z29,1R2,4 | 0.17 | 29.1 | 2.4 | Z29,1R2,4 | 0.16 | 29.1 | 2.4 | Z29,1R2,4 | 0.15 | 29.1 | 2.4 | Z29,1R2,4 | 0.14
29.2 | 2.4 | Z29,2R2,4 | 0.17 | 29.2 | 2.4 | Z29,2R2,4 | 0.16 | 29.2 | 2.4 | Z29,2R2,4 | 0.15 | 29.2 | 2.4 | Z29,2R2,4 | 0.14
29.3 | 2.4 | Z29,3R2,4 | 0.17 | 29.3 | 2.4 | Z29,3R2,4 | 0.16 | 29.3 | 2.4 | Z29,3R2,4 | 0.15 | 29.3 | 2.4 | Z29,3R2,4 | 0.14
29.4 | 2.4 | Z29,4R2,4 | 0.17 | 29.4 | 2.4 | Z29,4R2,4 | 0.16 | 29.4 | 2.4 | Z29,4R2,4 | 0.15 | 29.4 | 2.4 | Z29,4R2,4 | 0.14
29.5 | 2.4 | Z29,5R2,4 | 0.17 | 29.5 | 2.4 | Z29,5R2,4 | 0.16 | 29.5 | 2.4 | Z29,5R2,4 | 0.15 | 29.5 | 2.4 | Z29,5R2,4 | 0.14
29.6 | 2.4 | Z29,6R2,4 | 0.17 | 29.6 | 2.4 | Z29,6R2,4 | 0.16 | 29.6 | 2.4 | Z29,6R2,4 | 0.15 | 29.6 | 2.4 | Z29,6R2,4 | 0.14
29.7 | 2.4 | Z29,7R2,4 | 0.17 | 29.7 | 2.4 | Z29,7R2,4 | 0.16 | 29.7 | 2.4 | Z29,7R2,4 | 0.15 | 29.7 | 2.4 | Z29,7R2,4 | 0.14
29.8 | 2.4 | Z29,8R2,4 | 0.17 | 29.8 | 2.4 | Z29,8R2,4 | 0.16 | 29.8 | 2.4 | Z29,8R2,4 | 0.15 | 29.8 | 2.4 | Z29,8R2,4 | 0.14
29.9 | 2.4 | Z29,9R2,4 | 0.17 | 29.9 | 2.4 | Z29,9R2,4 | 0.16 | 29.9 | 2.4 | Z29,9R2,4 | 0.15 | 29.9 | 2.4 | Z29,9R2,4 | 0.14
30 | 2.4 | Z30,0R2,4 | 0.17 | 30 | 2.4 | Z30,0R2,4 | 0.16 | 30 | 2.4 | Z30,0R2,4 | 0.15 | 30 | 2.4 | Z30,0R2,4 | 0.14
30.1 | 2.4 | Z30,1R2,4 | 0.17 | 30.1 | 2.4 | Z30,1R2,4 | 0.16 | 30.1 | 2.4 | Z30,1R2,4 | 0.15 | 30.1 | 2.4 | Z30,1R2,4 | 0.14
30.2 | 2.4 | Z30,2R2,4 | 0.17 | 30.2 | 2.4 | Z30,2R2,4 | 0.16 | 30.2 | 2.4 | Z30,2R2,4 | 0.15 | 30.2 | 2.4 | Z30,2R2,4 | 0.14
30.3 | 2.4 | Z30,3R2,4 | 0.17 | 30.3 | 2.4 | Z30,3R2,4 | 0.16 | 30.3 | 2.4 | Z30,3R2,4 | 0.15 | 30.3 | 2.4 | Z30,3R2,4 | 0.14
30.4 | 2.4 | Z30,4R2,4 | 0.17 | 30.4 | 2.4 | Z30,4R2,4 | 0.16 | 30.4 | 2.4 | Z30,4R2,4 | 0.15 | 30.4 | 2.4 | Z30,4R2,4 | 0.14
30.5 | 2.4 | Z30,5R2,4 | 0.17 | 30.5 | 2.4 | Z30,5R2,4 | 0.16 | 30.5 | 2.4 | Z30,5R2,4 | 0.15 | 30.5 | 2.4 | Z30,5R2,4 | 0.14
30.6 | 2.4 | Z30,6R2,4 | 0.17 | 30.6 | 2.4 | Z30,6R2,4 | 0.16 | 30.6 | 2.4 | Z30,6R2,4 | 0.15 | 30.6 | 2.4 | Z30,6R2,4 | 0.14
30.7 | 2.4 | Z30,7R2,4 | 0.17 | 30.7 | 2.4 | Z30,7R2,4 | 0.16 | 30.7 | 2.4 | Z30,7R2,4 | 0.15 | 30.7 | 2.4 | Z30,7R2,4 | 0.14
30.8 | 2.4 | Z30,8R2,4 | 0.17 | 30.8 | 2.4 | Z30,8R2,4 | 0.16 | 30.8 | 2.4 | Z30,8R2,4 | 0.15 | 30.8 | 2.4 | Z30,8R2,4 | 0.14
30.9 | 2.4 | Z30,9R2,4 | 0.17 | 30.9 | 2.4 | Z30,9R2,4 | 0.16 | 30.9 | 2.4 | Z30,9R2,4 | 0.15 | 30.9 | 2.4 | Z30,9R2,4 | 0.14
31 | 2.4 | Z31,0R2,4 | 0.17 | 31 | 2.4 | Z31,0R2,4 | 0.16 | 31 | 2.4 | Z31,0R2,4 | 0.15 | 31 | 2.4 | Z31,0R2,4 | 0.14
31.1 | 2.4 | Z31,1R2,4 | 0.17 | 31.1 | 2.4 | Z31,1R2,4 | 0.16 | 31.1 | 2.4 | Z31,1R2,4 | 0.15 | 31.1 | 2.4 | Z31,1R2,4 | 0.14
31.2 | 2.4 | Z31,2R2,4 | 0.17 | 31.2 | 2.4 | Z31,2R2,4 | 0.16 | 31.2 | 2.4 | Z31,2R2,4 | 0.15 | 31.2 | 2.4 | Z31,2R2,4 | 0.14
31.3 | 2.4 | Z31,3R2,4 | 0.17 | 31.3 | 2.4 | Z31,3R2,4 | 0.16 | 31.3 | 2.4 | Z31,3R2,4 | 0.15 | 31.3 | 2.4 | Z31,3R2,4 | 0.14
31.4 | 2.4 | Z31,4R2,4 | 0.17 | 31.4 | 2.4 | Z31,4R2,4 | 0.16 | 31.4 | 2.4 | Z31,4R2,4 | 0.15 | 31.4 | 2.4 | Z31,4R2,4 | 0.14
31.5 | 2.4 | Z31,5R2,4 | 0.17 | 31.5 | 2.4 | Z31,5R2,4 | 0.16 | 31.5 | 2.4 | Z31,5R2,4 | 0.15 | 31.5 | 2.4 | Z31,5R2,4 | 0.14
31.6 | 2.4 | Z31,6R2,4 | 0.17 | 31.6 | 2.4 | Z31,6R2,4 | 0.16 | 31.6 | 2.4 | Z31,6R2,4 | 0.15 | 31.6 | 2.4 | Z31,6R2,4 | 0.14
31.7 | 2.4 | Z31,7R2,4 | 0.17 | 31.7 | 2.4 | Z31,7R2,4 | 0.16 | 31.7 | 2.4 | Z31,7R2,4 | 0.15 | 31.7 | 2.4 | Z31,7R2,4 | 0.14
31.8 | 2.4 | Z31,8R2,4 | 0.17 | 31.8 | 2.4 | Z31,8R2,4 | 0.16 | 31.8 | 2.4 | Z31,8R2,4 | 0.15 | 31.8 | 2.4 | Z31,8R2,4 | 0.14
31.9 | 2.4 | Z31,9R2,4 | 0.17 | 31.9 | 2.4 | Z31,9R2,4 | 0.16 | 31.9 | 2.4 | Z31,9R2,4 | 0.15 | 31.9 | 2.4 | Z31,9R2,4 | 0.14
32 | 2.4 | Z32,0R2,4 | 0.17 | 32 | 2.4 | Z32,0R2,4 | 0.16 | 32 | 2.4 | Z32,0R2,4 | 0.15 | 32 | 2.4 | Z32,0R2,4 | 0.14
32.1 | 2.4 | Z32,1R2,4 | 0.17 | 32.1 | 2.4 | Z32,1R2,4 | 0.16 | 32.1 | 2.4 | Z32,1R2,4 | 0.15 | 32.1 | 2.4 | Z32,1R2,4 | 0.14
32.2 | 2.4 | Z32,2R2,4 | 0.17 | 32.2 | 2.4 | Z32,2R2,4 | 0.16 | 32.2 | 2.4 | Z32,2R2,4 | 0.15 | 32.2 | 2.4 | Z32,2R2,4 | 0.14
32.3 | 2.4 | Z32,3R2,4 | 0.17 | 32.3 | 2.4 | Z32,3R2,4 | 0.16 | 32.3 | 2.4 | Z32,3R2,4 | 0.15 | 32.3 | 2.4 | Z32,3R2,4 | 0.14
32.4 | 2.4 | Z32,4R2,4 | 0.17 | 32.4 | 2.4 | Z32,4R2,4 | 0.16 | 32.4 | 2.4 | Z32,4R2,4 | 0.15 | 32.4 | 2.4 | Z32,4R2,4 | 0.14
32.5 | 2.4 | Z32,5R2,4 | 0.17 | 32.5 | 2.4 | Z32,5R2,4 | 0.16 | 32.5 | 2.4 | Z32,5R2,4 | 0.15 | 32.5 | 2.4 | Z32,5R2,4 | 0.14
32.6 | 2.4 | Z32,6R2,4 | 0.17 | 32.6 | 2.4 | Z32,6R2,4 | 0.16 | 32.6 | 2.4 | Z32,6R2,4 | 0.15 | 32.6 | 2.4 | Z32,6R2,4 | 0.14
32.7 | 2.4 | Z32,7R2,4 | 0.17 | 32.7 | 2.4 | Z32,7R2,4 | 0.16 | 32.7 | 2.4 | Z32,7R2,4 | 0.15 | 32.7 | 2.4 | Z32,7R2,4 | 0.14
32.8 | 2.4 | Z32,8R2,4 | 0.17 | 32.8 | 2.4 | Z32,8R2,4 | 0.16 | 32.8 | 2.4 | Z32,8R2,4 | 0.15 | 32.8 | 2.4 | Z32,8R2,4 | 0.14
32.9 | 2.4 | Z32,9R2,4 | 0.17 | 32.9 | 2.4 | Z32,9R2,4 | 0.16 | 32.9 | 2.4 | Z32,9R2,4 | 0.15 | 32.9 | 2.4 | Z32,9R2,4 | 0.14
33 | 2.4 | Z33,0R2,4 | 0.17 | 33 | 2.4 | Z33,0R2,4 | 0.16 | 33 | 2.4 | Z33,0R2,4 | 0.15 | 33 | 2.4 | Z33,0R2,4 | 0.14
33.1 | 2.4 | Z33,1R2,4 | 0.17 | 33.1 | 2.4 | Z33,1R2,4 | 0.16 | 33.1 | 2.4 | Z33,1R2,4 | 0.15 | 33.1 | 2.4 | Z33,1R2,4 | 0.14
33.2 | 2.4 | Z33,2R2,4 | 0.17 | 33.2 | 2.4 | Z33,2R2,4 | 0.16 | 33.2 | 2.4 | Z33,2R2,4 | 0.15 | 33.2 | 2.4 | Z33,2R2,4 | 0.14
33.3 | 2.4 | Z33,3R2,4 | 0.17 | 33.3 | 2.4 | Z33,3R2,4 | 0.16 | 33.3 | 2.4 | Z33,3R2,4 | 0.15 | 33.3 | 2.4 | Z33,3R2,4 | 0.14
33.4 | 2.4 | Z33,4R2,4 | 0.17 | 33.4 | 2.4 | Z33,4R2,4 | 0.16 | 33.4 | 2.4 | Z33,4R2,4 | 0.15 | 33.4 | 2.4 | Z33,4R2,4 | 0.14
33.5 | 2.4 | Z33,5R2,4 | 0.17 | 33.5 | 2.4 | Z33,5R2,4 | 0.16 | 33.5 | 2.4 | Z33,5R2,4 | 0.15 | 33.5 | 2.4 | Z33,5R2,4 | 0.14
33.6 | 2.4 | Z33,6R2,4 | 0.17 | 33.6 | 2.4 | Z33,6R2,4 | 0.16 | 33.6 | 2.4 | Z33,6R2,4 | 0.15 | 33.6 | 2.4 | Z33,6R2,4 | 0.14
33.7 | 2.4 | Z33,7R2,4 | 0.17 | 33.7 | 2.4 | Z33,7R2,4 | 0.16 | 33.7 | 2.4 | Z33,7R2,4 | 0.15 | 33.7 | 2.4 | Z33,7R2,4 | 0.14
33.8 | 2.4 | Z33,8R2,4 | 0.17 | 33.8 | 2.4 | Z33,8R2,4 | 0.16 | 33.8 | 2.4 | Z33,8R2,4 | 0.15 | 33.8 | 2.4 | Z33,8R2,4 | 0.14
33.9 | 2.4 | Z33,9R2,4 | 0.17 | 33.9 | 2.4 | Z33,9R2,4 | 0.16 | 33.9 | 2.4 | Z33,9R2,4 | 0.15 | 33.9 | 2.4 | Z33,9R2,4 | 0.14
34 | 2.4 | Z34,0R2,4 | 0.17 | 34 | 2.4 | Z34,0R2,4 | 0.16 | 34 | 2.4 | Z34,0R2,4 | 0.15 | 34 | 2.4 | Z34,0R2,4 | 0.14
34.1 | 2.4 | Z34,1R2,4 | 0.17 | 34.1 | 2.4 | Z34,1R2,4 | 0.16 | 34.1 | 2.4 | Z34,1R2,4 | 0.15 | 34.1 | 2.4 | Z34,1R2,4 | 0.14
34.2 | 2.4 | Z34,2R2,4 | 0.17 | 34.2 | 2.4 | Z34,2R2,4 | 0.16 | 34.2 | 2.4 | Z34,2R2,4 | 0.15 | 34.2 | 2.4 | Z34,2R2,4 | 0.14
34.3 | 2.4 | Z34,3R2,4 | 0.17 | 34.3 | 2.4 | Z34,3R2,4 | 0.16 | 34.3 | 2.4 | Z34,3R2,4 | 0.15 | 34.3 | 2.4 | Z34,3R2,4 | 0.14
34.4 | 2.4 | Z34,4R2,4 | 0.17 | 34.4 | 2.4 | Z34,4R2,4 | 0.16 | 34.4 | 2.4 | Z34,4R2,4 | 0.15 | 34.4 | 2.4 | Z34,4R2,4 | 0.14
34.5 | 2.4 | Z34,5R2,4 | 0.17 | 34.5 | 2.4 | Z34,5R2,4 | 0.16 | 34.5 | 2.4 | Z34,5R2,4 | 0.15 | 34.5 | 2.4 | Z34,5R2,4 | 0.14
34.6 | 2.4 | Z34,6R2,4 | 0.17 | 34.6 | 2.4 | Z34,6R2,4 | 0.16 | 34.6 | 2.4 | Z34,6R2,4 | 0.15 | 34.6 | 2.4 | Z34,6R2,4 | 0.14
34.7 | 2.4 | Z34,7R2,4 | 0.17 | 34.7 | 2.4 | Z34,7R2,4 | 0.16 | 34.7 | 2.4 | Z34,7R2,4 | 0.15 | 34.7 | 2.4 | Z34,7R2,4 | 0.14
34.8 | 2.4 | Z34,8R2,4 | 0.17 | 34.8 | 2.4 | Z34,8R2,4 | 0.16 | 34.8 | 2.4 | Z34,8R2,4 | 0.15 | 34.8 | 2.4 | Z34,8R2,4 | 0.14
34.9 | 2.4 | Z34,9R2,4 | 0.17 | 34.9 | 2.4 | Z34,9R2,4 | 0.16 | 34.9 | 2.4 | Z34,9R2,4 | 0.15 | 34.9 | 2.4 | Z34,9R2,4 | 0.14
35 | 2.4 | Z35,0R2,4 | 0.17 | 35 | 2.4 | Z35,0R2,4 | 0.16 | 35 | 2.4 | Z35,0R2,4 | 0.15 | 35 | 2.4 | Z35,0R2,4 | 0.14
35.1 | 2.4 | Z35,1R2,4 | 0.17 | 35.1 | 2.4 | Z35,1R2,4 | 0.16 | 35.1 | 2.4 | Z35,1R2,4 | 0.15 | 35.1 | 2.4 | Z35,1R2,4 | 0.14
35.2 | 2.4 | Z35,2R2,4 | 0.17 | 35.2 | 2.4 | Z35,2R2,4 | 0.16 | 35.2 | 2.4 | Z35,2R2,4 | 0.15 | 35.2 | 2.4 | Z35,2R2,4 | 0.14
35.3 | 2.4 | Z35,3R2,4 | 0.17 | 35.3 | 2.4 | Z35,3R2,4 | 0.16 | 35.3 | 2.4 | Z35,3R2,4 | 0.15 | 35.3 | 2.4 | Z35,3R2,4 | 0.14
35.4 | 2.4 | Z35,4R2,4 | 0.17 | 35.4 | 2.4 | Z35,4R2,4 | 0.16 | 35.4 | 2.4 | Z35,4R2,4 | 0.15 | 35.4 | 2.4 | Z35,4R2,4 | 0.14
35.5 | 2.4 | Z35,5R2,4 | 0.17 | 35.5 | 2.4 | Z35,5R2,4 | 0.16 | 35.5 | 2.4 | Z35,5R2,4 | 0.15 | 35.5 | 2.4 | Z35,5R2,4 | 0.14
35.6 | 2.4 | Z35,6R2,4 | 0.17 | 35.6 | 2.4 | Z35,6R2,4 | 0.16 | 35.6 | 2.4 | Z35,6R2,4 | 0.15 | 35.6 | 2.4 | Z35,6R2,4 | 0.14
35.7 | 2.4 | Z35,7R2,4 | 0.17 | 35.7 | 2.4 | Z35,7R2,4 | 0.16 | 35.7 | 2.4 | Z35,7R2,4 | 0.15 | 35.7 | 2.4 | Z35,7R2,4 | 0.14
35.8 | 2.4 | Z35,8R2,4 | 0.17 | 35.8 | 2.4 | Z35,8R2,4 | 0.16 | 35.8 | 2.4 | Z35,8R2,4 | 0.15 | 35.8 | 2.4 | Z35,8R2,4 | 0.14
35.9 | 2.4 | Z35,9R2,4 | 0.17 | 35.9 | 2.4 | Z35,9R2,4 | 0.16 | 35.9 | 2.4 | Z35,9R2,4 | 0.15 | 35.9 | 2.4 | Z35,9R2,4 | 0.14
36 | 2.4 | Z36,0R2,4 | 0.17 | 36 | 2.4 | Z36,0R2,4 | 0.16 | 36 | 2.4 | Z36,0R2,4 | 0.15 | 36 | 2.4 | Z36,0R2,4 | 0.14
36.1 | 2.4 | Z36,1R2,4 | 0.17 | 36.1 | 2.4 | Z36,1R2,4 | 0.16 | 36.1 | 2.4 | Z36,1R2,4 | 0.15 | 36.1 | 2.4 | Z36,1R2,4 | 0.14
36.2 | 2.4 | Z36,2R2,4 | 0.17 | 36.2 | 2.4 | Z36,2R2,4 | 0.16 | 36.2 | 2.4 | Z36,2R2,4 | 0.15 | 36.2 | 2.4 | Z36,2R2,4 | 0.14
36.3 | 2.4 | Z36,3R2,4 | 0.17 | 36.3 | 2.4 | Z36,3R2,4 | 0.16 | 36.3 | 2.4 | Z36,3R2,4 | 0.15 | 36.3 | 2.4 | Z36,3R2,4 | 0.14
36.4 | 2.4 | Z36,4R2,4 | 0.17 | 36.4 | 2.4 | Z36,4R2,4 | 0.16 | 36.4 | 2.4 | Z36,4R2,4 | 0.15 | 36.4 | 2.4 | Z36,4R2,4 | 0.14
36.5 | 2.4 | Z36,5R2,4 | 0.17 | 36.5 | 2.4 | Z36,5R2,4 | 0.16 | 36.5 | 2.4 | Z36,5R2,4 | 0.15 | 36.5 | 2.4 | Z36,5R2,4 | 0.14
36.6 | 2.4 | Z36,6R2,4 | 0.17 | 36.6 | 2.4 | Z36,6R2,4 | 0.16 | 36.6 | 2.4 | Z36,6R2,4 | 0.15 | 36.6 | 2.4 | Z36,6R2,4 | 0.14
36.7 | 2.4 | Z36,7R2,4 | 0.17 | 36.7 | 2.4 | Z36,7R2,4 | 0.16 | 36.7 | 2.4 | Z36,7R2,4 | 0.15 | 36.7 | 2.4 | Z36,7R2,4 | 0.14
36.8 | 2.4 | Z36,8R2,4 | 0.17 | 36.8 | 2.4 | Z36,8R2,4 | 0.16 | 36.8 | 2.4 | Z36,8R2,4 | 0.15 | 36.8 | 2.4 | Z36,8R2,4 | 0.14
36.9 | 2.4 | Z36,9R2,4 | 0.17 | 36.9 | 2.4 | Z36,9R2,4 | 0.16 | 36.9 | 2.4 | Z36,9R2,4 | 0.15 | 36.9 | 2.4 | Z36,9R2,4 | 0.14
37 | 2.4 | Z37,0R2,4 | 0.17 | 37 | 2.4 | Z37,0R2,4 | 0.16 | 37 | 2.4 | Z37,0R2,4 | 0.15 | 37 | 2.4 | Z37,0R2,4 | 0.14
37.1 | 2.4 | Z37,1R2,4 | 0.17 | 37.1 | 2.4 | Z37,1R2,4 | 0.16 | 37.1 | 2.4 | Z37,1R2,4 | 0.15 | 37.1 | 2.4 | Z37,1R2,4 | 0.14
37.2 | 2.4 | Z37,2R2,4 | 0.17 | 37.2 | 2.4 | Z37,2R2,4 | 0.16 | 37.2 | 2.4 | Z37,2R2,4 | 0.15 | 37.2 | 2.4 | Z37,2R2,4 | 0.14
37.3 | 2.4 | Z37,3R2,4 | 0.17 | 37.3 | 2.4 | Z37,3R2,4 | 0.16 | 37.3 | 2.4 | Z37,3R2,4 | 0.15 | 37.3 | 2.4 | Z37,3R2,4 | 0.14
37.4 | 2.4 | Z37,4R2,4 | 0.17 | 37.4 | 2.4 | Z37,4R2,4 | 0.16 | 37.4 | 2.4 | Z37,4R2,4 | 0.15 | 37.4 | 2.4 | Z37,4R2,4 | 0.14
37.5 | 2.4 | Z37,5R2,4 | 0.17 | 37.5 | 2.4 | Z37,5R2,4 | 0.16 | 37.5 | 2.4 | Z37,5R2,4 | 0.15 | 37.5 | 2.4 | Z37,5R2,4 | 0.14
37.6 | 2.4 | Z37,6R2,4 | 0.17 | 37.6 | 2.4 | Z37,6R2,4 | 0.16 | 37.6 | 2.4 | Z37,6R2,4 | 0.15 | 37.6 | 2.4 | Z37,6R2,4 | 0.14
37.7 | 2.4 | Z37,7R2,4 | 0.17 | 37.7 | 2.4 | Z37,7R2,4 | 0.16 | 37.7 | 2.4 | Z37,7R2,4 | 0.15 | 37.7 | 2.4 | Z37,7R2,4 | 0.14
37.8 | 2.4 | Z37,8R2,4 | 0.17 | 37.8 | 2.4 | Z37,8R2,4 | 0.16 | 37.8 | 2.4 | Z37,8R2,4 | 0.15 | 37.8 | 2.4 | Z37,8R2,4 | 0.14
37.9 | 2.4 | Z37,9R2,4 | 0.17 | 37.9 | 2.4 | Z37,9R2,4 | 0.16 | 37.9 | 2.4 | Z37,9R2,4 | 0.15 | 37.9 | 2.4 | Z37,9R2,4 | 0.14
38 | 2.4 | Z38,0R2,4 | 0.17 | 38 | 2.4 | Z38,0R2,4 | 0.16 | 38 | 2.4 | Z38,0R2,4 | 0.15 | 38 | 2.4 | Z38,0R2,4 | 0.14
38.1 | 2.4 | Z38,1R2,4 | 0.17 | 38.1 | 2.4 | Z38,1R2,4 | 0.16 | 38.1 | 2.4 | Z38,1R2,4 | 0.15 | 38.1 | 2.4 | Z38,1R2,4 | 0.14
38.2 | 2.4 | Z38,2R2,4 | 0.17 | 38.2 | 2.4 | Z38,2R2,4 | 0.16 | 38.2 | 2.4 | Z38,2R2,4 | 0.15 | 38.2 | 2.4 | Z38,2R2,4 | 0.14
38.3 | 2.4 | Z38,3R2,4 | 0.17 | 38.3 | 2.4 | Z38,3R2,4 | 0.16 | 38.3 | 2.4 | Z38,3R2,4 | 0.15 | 38.3 | 2.4 | Z38,3R2,4 | 0.14
38.4 | 2.4 | Z38,4R2,4 | 0.17 | 38.4 | 2.4 | Z38,4R2,4 | 0.16 | 38.4 | 2.4 | Z38,4R2,4 | 0.15 | 38.4 | 2.4 | Z38,4R2,4 | 0.14
38.5 | 2.4 | Z38,5R2,4 | 0.17 | 38.5 | 2.4 | Z38,5R2,4 | 0.16 | 38.5 | 2.4 | Z38,5R2,4 | 0.15 | 38.5 | 2.4 | Z38,5R2,4 | 0.14
38.6 | 2.4 | Z38,6R2,4 | 0.17 | 38.6 | 2.4 | Z38,6R2,4 | 0.16 | 38.6 | 2.4 | Z38,6R2,4 | 0.15 | 38.6 | 2.4 | Z38,6R2,4 | 0.14
38.7 | 2.4 | Z38,7R2,4 | 0.17 | 38.7 | 2.4 | Z38,7R2,4 | 0.16 | 38.7 | 2.4 | Z38,7R2,4 | 0.15 | 38.7 | 2.4 | Z38,7R2,4 | 0.14
38.8 | 2.4 | Z38,8R2,4 | 0.17 | 38.8 | 2.4 | Z38,8R2,4 | 0.16 | 38.8 | 2.4 | Z38,8R2,4 | 0.15 | 38.8 | 2.4 | Z38,8R2,4 | 0.14
38.9 | 2.4 | Z38,9R2,4 | 0.17 | 38.9 | 2.4 | Z38,9R2,4 | 0.16 | 38.9 | 2.4 | Z38,9R2,4 | 0.15 | 38.9 | 2.4 | Z38,9R2,4 | 0.14
39 | 2.4 | Z39,0R2,4 | 0.17 | 39 | 2.4 | Z39,0R2,4 | 0.16 | 39 | 2.4 | Z39,0R2,4 | 0.15 | 39 | 2.4 | Z39,0R2,4 | 0.14
39.1 | 2.4 | Z39,1R2,4 | 0.17 | 39.1 | 2.4 | Z39,1R2,4 | 0.16 | 39.1 | 2.4 | Z39,1R2,4 | 0.15 | 39.1 | 2.4 | Z39,1R2,4 | 0.14
39.2 | 2.4 | Z39,2R2,4 | 0.17 | 39.2 | 2.4 | Z39,2R2,4 | 0.16 | 39.2 | 2.4 | Z39,2R2,4 | 0.15 | 39.2 | 2.4 | Z39,2R2,4 | 0.14
39.3 | 2.4 | Z39,3R2,4 | 0.17 | 39.3 | 2.4 | Z39,3R2,4 | 0.16 | 39.3 | 2.4 | Z39,3R2,4 | 0.15 | 39.3 | 2.4 | Z39,3R2,4 | 0.14
39.4 | 2.4 | Z39,4R2,4 | 0.17 | 39.4 | 2.4 | Z39,4R2,4 | 0.16 | 39.4 | 2.4 | Z39,4R2,4 | 0.15 | 39.4 | 2.4 | Z39,4R2,4 | 0.14
39.5 | 2.4 | Z39,5R2,4 | 0.17 | 39.5 | 2.4 | Z39,5R2,4 | 0.16 | 39.5 | 2.4 | Z39,5R2,4 | 0.15 | 39.5 | 2.4 | Z39,5R2,4 | 0.14
39.6 | 2.4 | Z39,6R2,4 | 0.17 | 39.6 | 2.4 | Z39,6R2,4 | 0.16 | 39.6 | 2.4 | Z39,6R2,4 | 0.15 | 39.6 | 2.4 | Z39,6R2,4 | 0.14
39.7 | 2.4 | Z39,7R2,4 | 0.17 | 39.7 | 2.4 | Z39,7R2,4 | 0.16 | 39.7 | 2.4 | Z39,7R2,4 | 0.15 | 39.7 | 2.4 | Z39,7R2,4 | 0.14
39.8 | 2.4 | Z39,8R2,4 | 0.17 | 39.8 | 2.4 | Z39,8R2,4 | 0.16 | 39.8 | 2.4 | Z39,8R2,4 | 0.15 | 39.8 | 2.4 | Z39,8R2,4 | 0.14
39.9 | 2.4 | Z39,9R2,4 | 0.17 | 39.9 | 2.4 | Z39,9R2,4 | 0.16 | 39.9 | 2.4 | Z39,9R2,4 | 0.15 | 39.9 | 2.4 | Z39,9R2,4 | 0.14
40 | 2.4 | Z40,0R2,4 | 0.17 | 40 | 2.4 | Z40,0R2,4 | 0.16 | 40 | 2.4 | Z40,0R2,4 | 0.15 | 40 | 2.4 | Z40,0R2,4 | 0.14
40.1 | 2.4 | Z40,1R2,4 | 0.17 | 40.1 | 2.4 | Z40,1R2,4 | 0.16 | 40.1 | 2.4 | Z40,1R2,4 | 0.15 | 40.1 | 2.4 | Z40,1R2,4 | 0.14
40.2 | 2.4 | Z40,2R2,4 | 0.17 | 40.2 | 2.4 | Z40,2R2,4 | 0.16 | 40.2 | 2.4 | Z40,2R2,4 | 0.15 | 40.2 | 2.4 | Z40,2R2,4 | 0.14
40.3 | 2.4 | Z40,3R2,4 | 0.17 | 40.3 | 2.4 | Z40,3R2,4 | 0.16 | 40.3 | 2.4 | Z40,3R2,4 | 0.15 | 40.3 | 2.4 | Z40,3R2,4 | 0.14
40.4 | 2.4 | Z40,4R2,4 | 0.17 | 40.4 | 2.4 | Z40,4R2,4 | 0.16 | 40.4 | 2.4 | Z40,4R2,4 | 0.15 | 40.4 | 2.4 | Z40,4R2,4 | 0.14
40.5 | 2.4 | Z40,5R2,4 | 0.17 | 40.5 | 2.4 | Z40,5R2,4 | 0.16 | 40.5 | 2.4 | Z40,5R2,4 | 0.15 | 40.5 | 2.4 | Z40,5R2,4 | 0.14
40.6 | 2.4 | Z40,6R2,4 | 0.17 | 40.6 | 2.4 | Z40,6R2,4 | 0.16 | 40.6 | 2.4 | Z40,6R2,4 | 0.15 | 40.6 | 2.4 | Z40,6R2,4 | 0.14
40.7 | 2.4 | Z40,7R2,4 | 0.17 | 40.7 | 2.4 | Z40,7R2,4 | 0.16 | 40.7 | 2.4 | Z40,7R2,4 | 0.15 | 40.7 | 2.4 | Z40,7R2,4 | 0.14
40.8 | 2.4 | Z40,8R2,4 | 0.17 | 40.8 | 2.4 | Z40,8R2,4 | 0.16 | 40.8 | 2.4 | Z40,8R2,4 | 0.15 | 40.8 | 2.4 | Z40,8R2,4 | 0.14
40.9 | 2.4 | Z40,9R2,4 | 0.17 | 40.9 | 2.4 | Z40,9R2,4 | 0.16 | 40.9 | 2.4 | Z40,9R2,4 | 0.15 | 40.9 | 2.4 | Z40,9R2,4 | 0.14
41 | 2.4 | Z41,0R2,4 | 0.17 | 41 | 2.4 | Z41,0R2,4 | 0.16 | 41 | 2.4 | Z41,0R2,4 | 0.15 | 41 | 2.4 | Z41,0R2,4 | 0.14
41.1 | 2.4 | Z41,1R2,4 | 0.17 | 41.1 | 2.4 | Z41,1R2,4 | 0.16 | 41.1 | 2.4 | Z41,1R2,4 | 0.15 | 41.1 | 2.4 | Z41,1R2,4 | 0.14
41.2 | 2.4 | Z41,2R2,4 | 0.17 | 41.2 | 2.4 | Z41,2R2,4 | 0.16 | 41.2 | 2.4 | Z41,2R2,4 | 0.15 | 41.2 | 2.4 | Z41,2R2,4 | 0.14
41.3 | 2.4 | Z41,3R2,4 | 0.17 | 41.3 | 2.4 | Z41,3R2,4 | 0.16 | 41.3 | 2.4 | Z41,3R2,4 | 0.15 | 41.3 | 2.4 | Z41,3R2,4 | 0.14
41.4 | 2.4 | Z41,4R2,4 | 0.17 | 41.4 | 2.4 | Z41,4R2,4 | 0.16 | 41.4 | 2.4 | Z41,4R2,4 | 0.15 | 41.4 | 2.4 | Z41,4R2,4 | 0.14
41.5 | 2.4 | Z41,5R2,4 | 0.17 | 41.5 | 2.4 | Z41,5R2,4 | 0.16 | 41.5 | 2.4 | Z41,5R2,4 | 0.15 | 41.5 | 2.4 | Z41,5R2,4 | 0.14
41.6 | 2.4 | Z41,6R2,4 | 0.17 | 41.6 | 2.4 | Z41,6R2,4 | 0.16 | 41.6 | 2.4 | Z41,6R2,4 | 0.15 | 41.6 | 2.4 | Z41,6R2,4 | 0.14
41.7 | 2.4 | Z41,7R2,4 | 0.17 | 41.7 | 2.4 | Z41,7R2,4 | 0.16 | 41.7 | 2.4 | Z41,7R2,4 | 0.15 | 41.7 | 2.4 | Z41,7R2,4 | 0.14
41.8 | 2.4 | Z41,8R2,4 | 0.17 | 41.8 | 2.4 | Z41,8R2,4 | 0.16 | 41.8 | 2.4 | Z41,8R2,4 | 0.15 | 41.8 | 2.4 | Z41,8R2,4 | 0.14
41.9 | 2.4 | Z41,9R2,4 | 0.17 | 41.9 | 2.4 | Z41,9R2,4 | 0.16 | 41.9 | 2.4 | Z41,9R2,4 | 0.15 | 41.9 | 2.4 | Z41,9R2,4 | 0.14
42 | 2.4 | Z42,0R2,4 | 0.17 | 42 | 2.4 | Z42,0R2,4 | 0.16 | 42 | 2.4 | Z42,0R2,4 | 0.15 | 42 | 2.4 | Z42,0R2,4 | 0.14
42.1 | 2.4 | Z42,1R2,4 | 0.17 | 42.1 | 2.4 | Z42,1R2,4 | 0.16 | 42.1 | 2.4 | Z42,1R2,4 | 0.15 | 42.1 | 2.4 | Z42,1R2,4 | 0.14
42.2 | 2.4 | Z42,2R2,4 | 0.17 | 42.2 | 2.4 | Z42,2R2,4 | 0.16 | 42.2 | 2.4 | Z42,2R2,4 | 0.15 | 42.2 | 2.4 | Z42,2R2,4 | 0.14
42.3 | 2.4 | Z42,3R2,4 | 0.17 | 42.3 | 2.4 | Z42,3R2,4 | 0.16 | 42.3 | 2.4 | Z42,3R2,4 | 0.15 | 42.3 | 2.4 | Z42,3R2,4 | 0.14
42.4 | 2.4 | Z42,4R2,4 | 0.17 | 42.4 | 2.4 | Z42,4R2,4 | 0.16 | 42.4 | 2.4 | Z42,4R2,4 | 0.15 | 42.4 | 2.4 | Z42,4R2,4 | 0.14
42.5 | 2.4 | Z42,5R2,4 | 0.17 | 42.5 | 2.4 | Z42,5R2,4 | 0.16 | 42.5 | 2.4 | Z42,5R2,4 | 0.15 | 42.5 | 2.4 | Z42,5R2,4 | 0.14
42.6 | 2.4 | Z42,6R2,4 | 0.17 | 42.6 | 2.4 | Z42,6R2,4 | 0.16 | 42.6 | 2.4 | Z42,6R2,4 | 0.15 | 42.6 | 2.4 | Z42,6R2,4 | 0.14
42.7 | 2.4 | Z42,7R2,4 | 0.17 | 42.7 | 2.4 | Z42,7R2,4 | 0.16 | 42.7 | 2.4 | Z42,7R2,4 | 0.15 | 42.7 | 2.4 | Z42,7R2,4 | 0.14
42.8 | 2.4 | Z42,8R2,4 | 0.17 | 42.8 | 2.4 | Z42,8R2,4 | 0.16 | 42.8 | 2.4 | Z42,8R2,4 | 0.15 | 42.8 | 2.4 | Z42,8R2,4 | 0.14
42.9 | 2.4 | Z42,9R2,4 | 0.17 | 42.9 | 2.4 | Z42,9R2,4 | 0.16 | 42.9 | 2.4 | Z42,9R2,4 | 0.15 | 42.9 | 2.4 | Z42,9R2,4 | 0.14
43 | 2.4 | Z43,0R2,4 | 0.17 | 43 | 2.4 | Z43,0R2,4 | 0.16 | 43 | 2.4 | Z43,0R2,4 | 0.15 | 43 | 2.4 | Z43,0R2,4 | 0.14
43.1 | 2.4 | Z43,1R2,4 | 0.17 | 43.1 | 2.4 | Z43,1R2,4 | 0.16 | 43.1 | 2.4 | Z43,1R2,4 | 0.15 | 43.1 | 2.4 | Z43,1R2,4 | 0.14
43.2 | 2.4 | Z43,2R2,4 | 0.17 | 43.2 | 2.4 | Z43,2R2,4 | 0.16 | 43.2 | 2.4 | Z43,2R2,4 | 0.15 | 43.2 | 2.4 | Z43,2R2,4 | 0.14
43.3 | 2.4 | Z43,3R2,4 | 0.17 | 43.3 | 2.4 | Z43,3R2,4 | 0.16 | 43.3 | 2.4 | Z43,3R2,4 | 0.15 | 43.3 | 2.4 | Z43,3R2,4 | 0.14
43.4 | 2.4 | Z43,4R2,4 | 0.17 | 43.4 | 2.4 | Z43,4R2,4 | 0.16 | 43.4 | 2.4 | Z43,4R2,4 | 0.15 | 43.4 | 2.4 | Z43,4R2,4 | 0.14
43.5 | 2.4 | Z43,5R2,4 | 0.17 | 43.5 | 2.4 | Z43,5R2,4 | 0.16 | 43.5 | 2.4 | Z43,5R2,4 | 0.15 | 43.5 | 2.4 | Z43,5R2,4 | 0.14
43.6 | 2.4 | Z43,6R2,4 | 0.17 | 43.6 | 2.4 | Z43,6R2,4 | 0.16 | 43.6 | 2.4 | Z43,6R2,4 | 0.15 | 43.6 | 2.4 | Z43,6R2,4 | 0.14
43.7 | 2.4 | Z43,7R2,4 | 0.17 | 43.7 | 2.4 | Z43,7R2,4 | 0.16 | 43.7 | 2.4 | Z43,7R2,4 | 0.15 | 43.7 | 2.4 | Z43,7R2,4 | 0.14
43.8 | 2.4 | Z43,8R2,4 | 0.17 | 43.8 | 2.4 | Z43,8R2,4 | 0.16 | 43.8 | 2.4 | Z43,8R2,4 | 0.15 | 43.8 | 2.4 | Z43,8R2,4 | 0.14
43.9 | 2.4 | Z43,9R2,4 | 0.17 | 43.9 | 2.4 | Z43,9R2,4 | 0.16 | 43.9 | 2.4 | Z43,9R2,4 | 0.15 | 43.9 | 2.4 | Z43,9R2,4 | 0.14
44 | 2.4 | Z44,0R2,4 | 0.17 | 44 | 2.4 | Z44,0R2,4 | 0.16 | 44 | 2.4 | Z44,0R2,4 | 0.15 | 44 | 2.4 | Z44,0R2,4 | 0.14
44.1 | 2.4 | Z44,1R2,4 | 0.17 | 44.1 | 2.4 | Z44,1R2,4 | 0.16 | 44.1 | 2.4 | Z44,1R2,4 | 0.15 | 44.1 | 2.4 | Z44,1R2,4 | 0.14
44.2 | 2.4 | Z44,2R2,4 | 0.17 | 44.2 | 2.4 | Z44,2R2,4 | 0.16 | 44.2 | 2.4 | Z44,2R2,4 | 0.15 | 44.2 | 2.4 | Z44,2R2,4 | 0.14
44.3 | 2.4 | Z44,3R2,4 | 0.17 | 44.3 | 2.4 | Z44,3R2,4 | 0.16 | 44.3 | 2.4 | Z44,3R2,4 | 0.15 | 44.3 | 2.4 | Z44,3R2,4 | 0.14
44.4 | 2.4 | Z44,4R2,4 | 0.17 | 44.4 | 2.4 | Z44,4R2,4 | 0.16 | 44.4 | 2.4 | Z44,4R2,4 | 0.15 | 44.4 | 2.4 | Z44,4R2,4 | 0.14
44.5 | 2.4 | Z44,5R2,4 | 0.17 | 44.5 | 2.4 | Z44,5R2,4 | 0.16 | 44.5 | 2.4 | Z44,5R2,4 | 0.15 | 44.5 | 2.4 | Z44,5R2,4 | 0.14
44.6 | 2.4 | Z44,6R2,4 | 0.17 | 44.6 | 2.4 | Z44,6R2,4 | 0.16 | 44.6 | 2.4 | Z44,6R2,4 | 0.15 | 44.6 | 2.4 | Z44,6R2,4 | 0.14
44.7 | 2.4 | Z44,7R2,4 | 0.17 | 44.7 | 2.4 | Z44,7R2,4 | 0.16 | 44.7 | 2.4 | Z44,7R2,4 | 0.15 | 44.7 | 2.4 | Z44,7R2,4 | 0.14
44.8 | 2.4 | Z44,8R2,4 | 0.17 | 44.8 | 2.4 | Z44,8R2,4 | 0.16 | 44.8 | 2.4 | Z44,8R2,4 | 0.15 | 44.8 | 2.4 | Z44,8R2,4 | 0.14
44.9 | 2.4 | Z44,9R2,4 | 0.17 | 44.9 | 2.4 | Z44,9R2,4 | 0.16 | 44.9 | 2.4 | Z44,9R2,4 | 0.15 | 44.9 | 2.4 | Z44,9R2,4 | 0.14
45 | 2.4 | Z45,0R2,4 | 0.17 | 45 | 2.4 | Z45,0R2,4 | 0.16 | 45 | 2.4 | Z45,0R2,4 | 0.15 | 45 | 2.4 | Z45,0R2,4 | 0.14
45.1 | 2.4 | Z45,1R2,4 | 0.17 | 45.1 | 2.4 | Z45,1R2,4 | 0.16 | 45.1 | 2.4 | Z45,1R2,4 | 0.15 | 45.1 | 2.4 | Z45,1R2,4 | 0.14
45.2 | 2.4 | Z45,2R2,4 | 0.17 | 45.2 | 2.4 | Z45,2R2,4 | 0.16 | 45.2 | 2.4 | Z45,2R2,4 | 0.15 | 45.2 | 2.4 | Z45,2R2,4 | 0.14
45.3 | 2.4 | Z45,3R2,4 | 0.17 | 45.3 | 2.4 | Z45,3R2,4 | 0.16 | 45.3 | 2.4 | Z45,3R2,4 | 0.15 | 45.3 | 2.4 | Z45,3R2,4 | 0.14
45.4 | 2.4 | Z45,4R2,4 | 0.17 | 45.4 | 2.4 | Z45,4R2,4 | 0.16 | 45.4 | 2.4 | Z45,4R2,4 | 0.15 | 45.4 | 2.4 | Z45,4R2,4 | 0.14
45.5 | 2.4 | Z45,5R2,4 | 0.17 | 45.5 | 2.4 | Z45,5R2,4 | 0.16 | 45.5 | 2.4 | Z45,5R2,4 | 0.15 | 45.5 | 2.4 | Z45,5R2,4 | 0.14
45.6 | 2.4 | Z45,6R2,4 | 0.17 | 45.6 | 2.4 | Z45,6R2,4 | 0.16 | 45.6 | 2.4 | Z45,6R2,4 | 0.15 | 45.6 | 2.4 | Z45,6R2,4 | 0.14
45.7 | 2.4 | Z45,7R2,4 | 0.17 | 45.7 | 2.4 | Z45,7R2,4 | 0.16 | 45.7 | 2.4 | Z45,7R2,4 | 0.15 | 45.7 | 2.4 | Z45,7R2,4 | 0.14
45.8 | 2.4 | Z45,8R2,4 | 0.17 | 45.8 | 2.4 | Z45,8R2,4 | 0.16 | 45.8 | 2.4 | Z45,8R2,4 | 0.15 | 45.8 | 2.4 | Z45,8R2,4 | 0.14
45.9 | 2.4 | Z45,9R2,4 | 0.17 | 45.9 | 2.4 | Z45,9R2,4 | 0.16 | 45.9 | 2.4 | Z45,9R2,4 | 0.15 | 45.9 | 2.4 | Z45,9R2,4 | 0.14
46 | 2.4 | Z46,0R2,4 | 0.17 | 46 | 2.4 | Z46,0R2,4 | 0.16 | 46 | 2.4 | Z46,0R2,4 | 0.15 | 46 | 2.4 | Z46,0R2,4 | 0.14
46.1 | 2.4 | Z46,1R2,4 | 0.17 | 46.1 | 2.4 | Z46,1R2,4 | 0.16 | 46.1 | 2.4 | Z46,1R2,4 | 0.15 | 46.1 | 2.4 | Z46,1R2,4 | 0.14
46.2 | 2.4 | Z46,2R2,4 | 0.17 | 46.2 | 2.4 | Z46,2R2,4 | 0.16 | 46.2 | 2.4 | Z46,2R2,4 | 0.15 | 46.2 | 2.4 | Z46,2R2,4 | 0.14
46.3 | 2.4 | Z46,3R2,4 | 0.17 | 46.3 | 2.4 | Z46,3R2,4 | 0.16 | 46.3 | 2.4 | Z46,3R2,4 | 0.15 | 46.3 | 2.4 | Z46,3R2,4 | 0.14
46.4 | 2.4 | Z46,4R2,4 | 0.17 | 46.4 | 2.4 | Z46,4R2,4 | 0.16 | 46.4 | 2.4 | Z46,4R2,4 | 0.15 | 46.4 | 2.4 | Z46,4R2,4 | 0.14
46.5 | 2.4 | Z46,5R2,4 | 0.17 | 46.5 | 2.4 | Z46,5R2,4 | 0.16 | 46.5 | 2.4 | Z46,5R2,4 | 0.15 | 46.5 | 2.4 | Z46,5R2,4 | 0.14
46.6 | 2.4 | Z46,6R2,4 | 0.17 | 46.6 | 2.4 | Z46,6R2,4 | 0.16 | 46.6 | 2.4 | Z46,6R2,4 | 0.15 | 46.6 | 2.4 | Z46,6R2,4 | 0.14
46.7 | 2.4 | Z46,7R2,4 | 0.17 | 46.7 | 2.4 | Z46,7R2,4 | 0.16 | 46.7 | 2.4 | Z46,7R2,4 | 0.15 | 46.7 | 2.4 | Z46,7R2,4 | 0.14
46.8 | 2.4 | Z46,8R2,4 | 0.17 | 46.8 | 2.4 | Z46,8R2,4 | 0.16 | 46.8 | 2.4 | Z46,8R2,4 | 0.15 | 46.8 | 2.4 | Z46,8R2,4 | 0.14
46.9 | 2.4 | Z46,9R2,4 | 0.17 | 46.9 | 2.4 | Z46,9R2,4 | 0.16 | 46.9 | 2.4 | Z46,9R2,4 | 0.15 | 46.9 | 2.4 | Z46,9R2,4 | 0.14
47 | 2.4 | Z47,0R2,4 | 0.17 | 47 | 2.4 | Z47,0R2,4 | 0.16 | 47 | 2.4 | Z47,0R2,4 | 0.15 | 47 | 2.4 | Z47,0R2,4 | 0.14
47.1 | 2.4 | Z47,1R2,4 | 0.17 | 47.1 | 2.4 | Z47,1R2,4 | 0.16 | 47.1 | 2.4 | Z47,1R2,4 | 0.15 | 47.1 | 2.4 | Z47,1R2,4 | 0.14
47.2 | 2.4 | Z47,2R2,4 | 0.17 | 47.2 | 2.4 | Z47,2R2,4 | 0.16 | 47.2 | 2.4 | Z47,2R2,4 | 0.15 | 47.2 | 2.4 | Z47,2R2,4 | 0.14
47.3 | 2.4 | Z47,3R2,4 | 0.17 | 47.3 | 2.4 | Z47,3R2,4 | 0.16 | 47.3 | 2.4 | Z47,3R2,4 | 0.15 | 47.3 | 2.4 | Z47,3R2,4 | 0.14
47.4 | 2.4 | Z47,4R2,4 | 0.17 | 47.4 | 2.4 | Z47,4R2,4 | 0.16 | 47.4 | 2.4 | Z47,4R2,4 | 0.15 | 47.4 | 2.4 | Z47,4R2,4 | 0.14
47.5 | 2.4 | Z47,5R2,4 | 0.17 | 47.5 | 2.4 | Z47,5R2,4 | 0.16 | 47.5 | 2.4 | Z47,5R2,4 | 0.15 | 47.5 | 2.4 | Z47,5R2,4 | 0.14
47.6 | 2.4 | Z47,6R2,4 | 0.17 | 47.6 | 2.4 | Z47,6R2,4 | 0.16 | 47.6 | 2.4 | Z47,6R2,4 | 0.15 | 47.6 | 2.4 | Z47,6R2,4 | 0.14
47.7 | 2.4 | Z47,7R2,4 | 0.17 | 47.7 | 2.4 | Z47,7R2,4 | 0.16 | 47.7 | 2.4 | Z47,7R2,4 | 0.15 | 47.7 | 2.4 | Z47,7R2,4 | 0.14
47.8 | 2.4 | Z47,8R2,4 | 0.17 | 47.8 | 2.4 | Z47,8R2,4 | 0.16 | 47.8 | 2.4 | Z47,8R2,4 | 0.15 | 47.8 | 2.4 | Z47,8R2,4 | 0.14
47.9 | 2.4 | Z47,9R2,4 | 0.17 | 47.9 | 2.4 | Z47,9R2,4 | 0.16 | 47.9 | 2.4 | Z47,9R2,4 | 0.15 | 47.9 | 2.4 | Z47,9R2,4 | 0.14
48 | 2.4 | Z48,0R2,4 | 0.17 | 48 | 2.4 | Z48,0R2,4 | 0.16 | 48 | 2.4 | Z48,0R2,4 | 0.15 | 48 | 2.4 | Z48,0R2,4 | 0.14
48.1 | 2.4 | Z48,1R2,4 | 0.17 | 48.1 | 2.4 | Z48,1R2,4 | 0.16 | 48.1 | 2.4 | Z48,1R2,4 | 0.15 | 48.1 | 2.4 | Z48,1R2,4 | 0.14
48.2 | 2.4 | Z48,2R2,4 | 0.17 | 48.2 | 2.4 | Z48,2R2,4 | 0.16 | 48.2 | 2.4 | Z48,2R2,4 | 0.15 | 48.2 | 2.4 | Z48,2R2,4 | 0.14
48.3 | 2.4 | Z48,3R2,4 | 0.17 | 48.3 | 2.4 | Z48,3R2,4 | 0.16 | 48.3 | 2.4 | Z48,3R2,4 | 0.15 | 48.3 | 2.4 | Z48,3R2,4 | 0.14
48.4 | 2.4 | Z48,4R2,4 | 0.17 | 48.4 | 2.4 | Z48,4R2,4 | 0.16 | 48.4 | 2.4 | Z48,4R2,4 | 0.15 | 48.4 | 2.4 | Z48,4R2,4 | 0.14
48.5 | 2.4 | Z48,5R2,4 | 0.17 | 48.5 | 2.4 | Z48,5R2,4 | 0.16 | 48.5 | 2.4 | Z48,5R2,4 | 0.15 | 48.5 | 2.4 | Z48,5R2,4 | 0.14
48.6 | 2.4 | Z48,6R2,4 | 0.17 | 48.6 | 2.4 | Z48,6R2,4 | 0.16 | 48.6 | 2.4 | Z48,6R2,4 | 0.15 | 48.6 | 2.4 | Z48,6R2,4 | 0.14
48.7 | 2.4 | Z48,7R2,4 | 0.17 | 48.7 | 2.4 | Z48,7R2,4 | 0.16 | 48.7 | 2.4 | Z48,7R2,4 | 0.15 | 48.7 | 2.4 | Z48,7R2,4 | 0.14
48.8 | 2.4 | Z48,8R2,4 | 0.17 | 48.8 | 2.4 | Z48,8R2,4 | 0.16 | 48.8 | 2.4 | Z48,8R2,4 | 0.15 | 48.8 | 2.4 | Z48,8R2,4 | 0.14
48.9 | 2.4 | Z48,9R2,4 | 0.17 | 48.9 | 2.4 | Z48,9R2,4 | 0.16 | 48.9 | 2.4 | Z48,9R2,4 | 0.15 | 48.9 | 2.4 | Z48,9R2,4 | 0.14
49 | 2.4 | Z49,0R2,4 | 0.17 | 49 | 2.4 | Z49,0R2,4 | 0.16 | 49 | 2.4 | Z49,0R2,4 | 0.15 | 49 | 2.4 | Z49,0R2,4 | 0.14
49.1 | 2.4 | Z49,1R2,4 | 0.17 | 49.1 | 2.4 | Z49,1R2,4 | 0.16 | 49.1 | 2.4 | Z49,1R2,4 | 0.15 | 49.1 | 2.4 | Z49,1R2,4 | 0.14
49.2 | 2.4 | Z49,2R2,4 | 0.17 | 49.2 | 2.4 | Z49,2R2,4 | 0.16 | 49.2 | 2.4 | Z49,2R2,4 | 0.15 | 49.2 | 2.4 | Z49,2R2,4 | 0.14
49.3 | 2.4 | Z49,3R2,4 | 0.17 | 49.3 | 2.4 | Z49,3R2,4 | 0.16 | 49.3 | 2.4 | Z49,3R2,4 | 0.15 | 49.3 | 2.4 | Z49,3R2,4 | 0.14
49.4 | 2.4 | Z49,4R2,4 | 0.17 | 49.4 | 2.4 | Z49,4R2,4 | 0.16 | 49.4 | 2.4 | Z49,4R2,4 | 0.15 | 49.4 | 2.4 | Z49,4R2,4 | 0.14
49.5 | 2.4 | Z49,5R2,4 | 0.17 | 49.5 | 2.4 | Z49,5R2,4 | 0.16 | 49.5 | 2.4 | Z49,5R2,4 | 0.15 | 49.5 | 2.4 | Z49,5R2,4 | 0.14
49.6 | 2.4 | Z49,6R2,4 | 0.17 | 49.6 | 2.4 | Z49,6R2,4 | 0.16 | 49.6 | 2.4 | Z49,6R2,4 | 0.15 | 49.6 | 2.4 | Z49,6R2,4 | 0.14
49.7 | 2.4 | Z49,7R2,4 | 0.17 | 49.7 | 2.4 | Z49,7R2,4 | 0.16 | 49.7 | 2.4 | Z49,7R2,4 | 0.15 | 49.7 | 2.4 | Z49,7R2,4 | 0.14
49.8 | 2.4 | Z49,8R2,4 | 0.17 | 49.8 | 2.4 | Z49,8R2,4 | 0.16 | 49.8 | 2.4 | Z49,8R2,4 | 0.15 | 49.8 | 2.4 | Z49,8R2,4 | 0.14
49.9 | 2.4 | Z49,9R2,4 | 0.17 | 49.9 | 2.4 | Z49,9R2,4 | 0.16 | 49.9 | 2.4 | Z49,9R2,4 | 0.15 | 49.9 | 2.4 | Z49,9R2,4 | 0.14
50 | 2.4 | Z50,0R2,4 | 0.17 | 50 | 2.4 | Z50,0R2,4 | 0.16 | 50 | 2.4 | Z50,0R2,4 | 0.15 | 50 | 2.4 | Z50,0R2,4 | 0.14
50.1 | 2.4 | Z50,1R2,4 | 0.17 | 50.1 | 2.4 | Z50,1R2,4 | 0.16 | 50.1 | 2.4 | Z50,1R2,4 | 0.15 | 50.1 | 2.4 | Z50,1R2,4 | 0.14
50.2 | 2.4 | Z50,2R2,4 | 0.17 | 50.2 | 2.4 | Z50,2R2,4 | 0.16 | 50.2 | 2.4 | Z50,2R2,4 | 0.15 | 50.2 | 2.4 | Z50,2R2,4 | 0.14
50.3 | 2.4 | Z50,3R2,4 | 0.17 | 50.3 | 2.4 | Z50,3R2,4 | 0.16 | 50.3 | 2.4 | Z50,3R2,4 | 0.15 | 50.3 | 2.4 | Z50,3R2,4 | 0.14
50.4 | 2.4 | Z50,4R2,4 | 0.17 | 50.4 | 2.4 | Z50,4R2,4 | 0.16 | 50.4 | 2.4 | Z50,4R2,4 | 0.15 | 50.4 | 2.4 | Z50,4R2,4 | 0.14
50.5 | 2.4 | Z50,5R2,4 | 0.17 | 50.5 | 2.4 | Z50,5R2,4 | 0.16 | 50.5 | 2.4 | Z50,5R2,4 | 0.15 | 50.5 | 2.4 | Z50,5R2,4 | 0.14
50.6 | 2.4 | Z50,6R2,4 | 0.17 | 50.6 | 2.4 | Z50,6R2,4 | 0.16 | 50.6 | 2.4 | Z50,6R2,4 | 0.15 | 50.6 | 2.4 | Z50,6R2,4 | 0.14
50.7 | 2.4 | Z50,7R2,4 | 0.17 | 50.7 | 2.4 | Z50,7R2,4 | 0.16 | 50.7 | 2.4 | Z50,7R2,4 | 0.15 | 50.7 | 2.4 | Z50,7R2,4 | 0.14
50.8 | 2.4 | Z50,8R2,4 | 0.17 | 50.8 | 2.4 | Z50,8R2,4 | 0.16 | 50.8 | 2.4 | Z50,8R2,4 | 0.15 | 50.8 | 2.4 | Z50,8R2,4 | 0.14
50.9 | 2.4 | Z50,9R2,4 | 0.17 | 50.9 | 2.4 | Z50,9R2,4 | 0.16 | 50.9 | 2.4 | Z50,9R2,4 | 0.15 | 50.9 | 2.4 | Z50,9R2,4 | 0.14
51 | 2.4 | Z51,0R2,4 | 0.17 | 51 | 2.4 | Z51,0R2,4 | 0.16 | 51 | 2.4 | Z51,0R2,4 | 0.15 | 51 | 2.4 | Z51,0R2,4 | 0.14
51.1 | 2.4 | Z51,1R2,4 | 0.17 | 51.1 | 2.4 | Z51,1R2,4 | 0.16 | 51.1 | 2.4 | Z51,1R2,4 | 0.15 | 51.1 | 2.4 | Z51,1R2,4 | 0.14
51.2 | 2.4 | Z51,2R2,4 | 0.17 | 51.2 | 2.4 | Z51,2R2,4 | 0.16 | 51.2 | 2.4 | Z51,2R2,4 | 0.15 | 51.2 | 2.4 | Z51,2R2,4 | 0.14
51.3 | 2.4 | Z51,3R2,4 | 0.17 | 51.3 | 2.4 | Z51,3R2,4 | 0.16 | 51.3 | 2.4 | Z51,3R2,4 | 0.15 | 51.3 | 2.4 | Z51,3R2,4 | 0.14
51.4 | 2.4 | Z51,4R2,4 | 0.17 | 51.4 | 2.4 | Z51,4R2,4 | 0.16 | 51.4 | 2.4 | Z51,4R2,4 | 0.15 | 51.4 | 2.4 | Z51,4R2,4 | 0.14
51.5 | 2.4 | Z51,5R2,4 | 0.17 | 51.5 | 2.4 | Z51,5R2,4 | 0.16 | 51.5 | 2.4 | Z51,5R2,4 | 0.15 | 51.5 | 2.4 | Z51,5R2,4 | 0.14
51.6 | 2.4 | Z51,6R2,4 | 0.17 | 51.6 | 2.4 | Z51,6R2,4 | 0.16 | 51.6 | 2.4 | Z51,6R2,4 | 0.15 | 51.6 | 2.4 | Z51,6R2,4 | 0.14
51.7 | 2.4 | Z51,7R2,4 | 0.17 | 51.7 | 2.4 | Z51,7R2,4 | 0.16 | 51.7 | 2.4 | Z51,7R2,4 | 0.15 | 51.7 | 2.4 | Z51,7R2,4 | 0.14
51.8 | 2.4 | Z51,8R2,4 | 0.17 | 51.8 | 2.4 | Z51,8R2,4 | 0.16 | 51.8 | 2.4 | Z51,8R2,4 | 0.15 | 51.8 | 2.4 | Z51,8R2,4 | 0.14
51.9 | 2.4 | Z51,9R2,4 | 0.17 | 51.9 | 2.4 | Z51,9R2,4 | 0.16 | 51.9 | 2.4 | Z51,9R2,4 | 0.15 | 51.9 | 2.4 | Z51,9R2,4 | 0.14
52 | 2.4 | Z52,0R2,4 | 0.17 | 52 | 2.4 | Z52,0R2,4 | 0.16 | 52 | 2.4 | Z52,0R2,4 | 0.15 | 52 | 2.4 | Z52,0R2,4 | 0.14
52.1 | 2.4 | Z52,1R2,4 | 0.17 | 52.1 | 2.4 | Z52,1R2,4 | 0.16 | 52.1 | 2.4 | Z52,1R2,4 | 0.15 | 52.1 | 2.4 | Z52,1R2,4 | 0.14
52.2 | 2.4 | Z52,2R2,4 | 0.17 | 52.2 | 2.4 | Z52,2R2,4 | 0.16 | 52.2 | 2.4 | Z52,2R2,4 | 0.15 | 52.2 | 2.4 | Z52,2R2,4 | 0.14
52.3 | 2.4 | Z52,3R2,4 | 0.17 | 52.3 | 2.4 | Z52,3R2,4 | 0.16 | 52.3 | 2.4 | Z52,3R2,4 | 0.15 | 52.3 | 2.4 | Z52,3R2,4 | 0.14
52.4 | 2.4 | Z52,4R2,4 | 0.17 | 52.4 | 2.4 | Z52,4R2,4 | 0.16 | 52.4 | 2.4 | Z52,4R2,4 | 0.15 | 52.4 | 2.4 | Z52,4R2,4 | 0.14
52.5 | 2.4 | Z52,5R2,4 | 0.17 | 52.5 | 2.4 | Z52,5R2,4 | 0.16 | 52.5 | 2.4 | Z52,5R2,4 | 0.15 | 52.5 | 2.4 | Z52,5R2,4 | 0.14
52.6 | 2.4 | Z52,6R2,4 | 0.17 | 52.6 | 2.4 | Z52,6R2,4 | 0.16 | 52.6 | 2.4 | Z52,6R2,4 | 0.15 | 52.6 | 2.4 | Z52,6R2,4 | 0.14
52.7 | 2.4 | Z52,7R2,4 | 0.17 | 52.7 | 2.4 | Z52,7R2,4 | 0.16 | 52.7 | 2.4 | Z52,7R2,4 | 0.15 | 52.7 | 2.4 | Z52,7R2,4 | 0.14
52.8 | 2.4 | Z52,8R2,4 | 0.17 | 52.8 | 2.4 | Z52,8R2,4 | 0.16 | 52.8 | 2.4 | Z52,8R2,4 | 0.15 | 52.8 | 2.4 | Z52,8R2,4 | 0.14
52.9 | 2.4 | Z52,9R2,4 | 0.17 | 52.9 | 2.4 | Z52,9R2,4 | 0.16 | 52.9 | 2.4 | Z52,9R2,4 | 0.15 | 52.9 | 2.4 | Z52,9R2,4 | 0.14
53 | 2.4 | Z53,0R2,4 | 0.17 | 53 | 2.4 | Z53,0R2,4 | 0.16 | 53 | 2.4 | Z53,0R2,4 | 0.15 | 53 | 2.4 | Z53,0R2,4 | 0.14
53.1 | 2.4 | Z53,1R2,4 | 0.17 | 53.1 | 2.4 | Z53,1R2,4 | 0.16 | 53.1 | 2.4 | Z53,1R2,4 | 0.15 | 53.1 | 2.4 | Z53,1R2,4 | 0.14
53.2 | 2.4 | Z53,2R2,4 | 0.17 | 53.2 | 2.4 | Z53,2R2,4 | 0.16 | 53.2 | 2.4 | Z53,2R2,4 | 0.15 | 53.2 | 2.4 | Z53,2R2,4 | 0.14
53.3 | 2.4 | Z53,3R2,4 | 0.17 | 53.3 | 2.4 | Z53,3R2,4 | 0.16 | 53.3 | 2.4 | Z53,3R2,4 | 0.15 | 53.3 | 2.4 | Z53,3R2,4 | 0.14
53.4 | 2.4 | Z53,4R2,4 | 0.17 | 53.4 | 2.4 | Z53,4R2,4 | 0.16 | 53.4 | 2.4 | Z53,4R2,4 | 0.15 | 53.4 | 2.4 | Z53,4R2,4 | 0.14
53.5 | 2.4 | Z53,5R2,4 | 0.17 | 53.5 | 2.4 | Z53,5R2,4 | 0.16 | 53.5 | 2.4 | Z53,5R2,4 | 0.15 | 53.5 | 2.4 | Z53,5R2,4 | 0.14
53.6 | 2.4 | Z53,6R2,4 | 0.17 | 53.6 | 2.4 | Z53,6R2,4 | 0.16 | 53.6 | 2.4 | Z53,6R2,4 | 0.15 | 53.6 | 2.4 | Z53,6R2,4 | 0.14
53.7 | 2.4 | Z53,7R2,4 | 0.17 | 53.7 | 2.4 | Z53,7R2,4 | 0.16 | 53.7 | 2.4 | Z53,7R2,4 | 0.15 | 53.7 | 2.4 | Z53,7R2,4 | 0.14
53.8 | 2.4 | Z53,8R2,4 | 0.17 | 53.8 | 2.4 | Z53,8R2,4 | 0.16 | 53.8 | 2.4 | Z53,8R2,4 | 0.15 | 53.8 | 2.4 | Z53,8R2,4 | 0.14
53.9 | 2.4 | Z53,9R2,4 | 0.17 | 53.9 | 2.4 | Z53,9R2,4 | 0.16 | 53.9 | 2.4 | Z53,9R2,4 | 0.15 | 53.9 | 2.4 | Z53,9R2,4 | 0.14
54 | 2.4 | Z54,0R2,4 | 0.17 | 54 | 2.4 | Z54,0R2,4 | 0.16 | 54 | 2.4 | Z54,0R2,4 | 0.15 | 54 | 2.4 | Z54,0R2,4 | 0.14
54.1 | 2.4 | Z54,1R2,4 | 0.17 | 54.1 | 2.4 | Z54,1R2,4 | 0.16 | 54.1 | 2.4 | Z54,1R2,4 | 0.15 | 54.1 | 2.4 | Z54,1R2,4 | 0.14
54.2 | 2.4 | Z54,2R2,4 | 0.17 | 54.2 | 2.4 | Z54,2R2,4 | 0.16 | 54.2 | 2.4 | Z54,2R2,4 | 0.15 | 54.2 | 2.4 | Z54,2R2,4 | 0.14
54.3 | 2.4 | Z54,3R2,4 | 0.17 | 54.3 | 2.4 | Z54,3R2,4 | 0.16 | 54.3 | 2.4 | Z54,3R2,4 | 0.15 | 54.3 | 2.4 | Z54,3R2,4 | 0.14
54.4 | 2.4 | Z54,4R2,4 | 0.17 | 54.4 | 2.4 | Z54,4R2,4 | 0.16 | 54.4 | 2.4 | Z54,4R2,4 | 0.15 | 54.4 | 2.4 | Z54,4R2,4 | 0.14
54.5 | 2.4 | Z54,5R2,4 | 0.17 | 54.5 | 2.4 | Z54,5R2,4 | 0.16 | 54.5 | 2.4 | Z54,5R2,4 | 0.15 | 54.5 | 2.4 | Z54,5R2,4 | 0.14
54.6 | 2.4 | Z54,6R2,4 | 0.17 | 54.6 | 2.4 | Z54,6R2,4 | 0.16 | 54.6 | 2.4 | Z54,6R2,4 | 0.15 | 54.6 | 2.4 | Z54,6R2,4 | 0.14
54.7 | 2.4 | Z54,7R2,4 | 0.17 | 54.7 | 2.4 | Z54,7R2,4 | 0.16 | 54.7 | 2.4 | Z54,7R2,4 | 0.15 | 54.7 | 2.4 | Z54,7R2,4 | 0.14
54.8 | 2.4 | Z54,8R2,4 | 0.17 | 54.8 | 2.4 | Z54,8R2,4 | 0.16 | 54.8 | 2.4 | Z54,8R2,4 | 0.15 | 54.8 | 2.4 | Z54,8R2,4 | 0.14
54.9 | 2.4 | Z54,9R2,4 | 0.17 | 54.9 | 2.4 | Z54,9R2,4 | 0.16 | 54.9 | 2.4 | Z54,9R2,4 | 0.15 | 54.9 | 2.4 | Z54,9R2,4 | 0.14
55 | 2.4 | Z55,0R2,4 | 0.17 | 55 | 2.4 | Z55,0R2,4 | 0.16 | 55 | 2.4 | Z55,0R2,4 | 0.15 | 55 | 2.4 | Z55,0R2,4 | 0.14
55.1 | 2.4 | Z55,1R2,4 | 0.17 | 55.1 | 2.4 | Z55,1R2,4 | 0.16 | 55.1 | 2.4 | Z55,1R2,4 | 0.15 | 55.1 | 2.4 | Z55,1R2,4 | 0.14
55.2 | 2.4 | Z55,2R2,4 | 0.17 | 55.2 | 2.4 | Z55,2R2,4 | 0.16 | 55.2 | 2.4 | Z55,2R2,4 | 0.15 | 55.2 | 2.4 | Z55,2R2,4 | 0.14
55.3 | 2.4 | Z55,3R2,4 | 0.17 | 55.3 | 2.4 | Z55,3R2,4 | 0.16 | 55.3 | 2.4 | Z55,3R2,4 | 0.15 | 55.3 | 2.4 | Z55,3R2,4 | 0.14
55.4 | 2.4 | Z55,4R2,4 | 0.17 | 55.4 | 2.4 | Z55,4R2,4 | 0.16 | 55.4 | 2.4 | Z55,4R2,4 | 0.15 | 55.4 | 2.4 | Z55,4R2,4 | 0.14
55.5 | 2.4 | Z55,5R2,4 | 0.17 | 55.5 | 2.4 | Z55,5R2,4 | 0.16 | 55.5 | 2.4 | Z55,5R2,4 | 0.15 | 55.5 | 2.4 | Z55,5R2,4 | 0.14
55.6 | 2.4 | Z55,6R2,4 | 0.17 | 55.6 | 2.4 | Z55,6R2,4 | 0.16 | 55.6 | 2.4 | Z55,6R2,4 | 0.15 | 55.6 | 2.4 | Z55,6R2,4 | 0.14
55.7 | 2.4 | Z55,7R2,4 | 0.17 | 55.7 | 2.4 | Z55,7R2,4 | 0.16 | 55.7 | 2.4 | Z55,7R2,4 | 0.15 | 55.7 | 2.4 | Z55,7R2,4 | 0.14
55.8 | 2.4 | Z55,8R2,4 | 0.17 | 55.8 | 2.4 | Z55,8R2,4 | 0.16 | 55.8 | 2.4 | Z55,8R2,4 | 0.15 | 55.8 | 2.4 | Z55,8R2,4 | 0.14
55.9 | 2.4 | Z55,9R2,4 | 0.17 | 55.9 | 2.4 | Z55,9R2,4 | 0.16 | 55.9 | 2.4 | Z55,9R2,4 | 0.15 | 55.9 | 2.4 | Z55,9R2,4 | 0.14
56 | 2.4 | Z56,0R2,4 | 0.17 | 56 | 2.4 | Z56,0R2,4 | 0.16 | 56 | 2.4 | Z56,0R2,4 | 0.15 | 56 | 2.4 | Z56,0R2,4 | 0.14
56.1 | 2.4 | Z56,1R2,4 | 0.17 | 56.1 | 2.4 | Z56,1R2,4 | 0.16 | 56.1 | 2.4 | Z56,1R2,4 | 0.15 | 56.1 | 2.4 | Z56,1R2,4 | 0.14
56.2 | 2.4 | Z56,2R2,4 | 0.17 | 56.2 | 2.4 | Z56,2R2,4 | 0.16 | 56.2 | 2.4 | Z56,2R2,4 | 0.15 | 56.2 | 2.4 | Z56,2R2,4 | 0.14
56.3 | 2.4 | Z56,3R2,4 | 0.17 | 56.3 | 2.4 | Z56,3R2,4 | 0.16 | 56.3 | 2.4 | Z56,3R2,4 | 0.15 | 56.3 | 2.4 | Z56,3R2,4 | 0.14
56.4 | 2.4 | Z56,4R2,4 | 0.17 | 56.4 | 2.4 | Z56,4R2,4 | 0.16 | 56.4 | 2.4 | Z56,4R2,4 | 0.15 | 56.4 | 2.4 | Z56,4R2,4 | 0.14
56.5 | 2.4 | Z56,5R2,4 | 0.17 | 56.5 | 2.4 | Z56,5R2,4 | 0.16 | 56.5 | 2.4 | Z56,5R2,4 | 0.15 | 56.5 | 2.4 | Z56,5R2,4 | 0.14
56.6 | 2.4 | Z56,6R2,4 | 0.17 | 56.6 | 2.4 | Z56,6R2,4 | 0.16 | 56.6 | 2.4 | Z56,6R2,4 | 0.15 | 56.6 | 2.4 | Z56,6R2,4 | 0.14
56.7 | 2.4 | Z56,7R2,4 | 0.17 | 56.7 | 2.4 | Z56,7R2,4 | 0.16 | 56.7 | 2.4 | Z56,7R2,4 | 0.15 | 56.7 | 2.4 | Z56,7R2,4 | 0.14
56.8 | 2.4 | Z56,8R2,4 | 0.17 | 56.8 | 2.4 | Z56,8R2,4 | 0.16 | 56.8 | 2.4 | Z56,8R2,4 | 0.15 | 56.8 | 2.4 | Z56,8R2,4 | 0.14
56.9 | 2.4 | Z56,9R2,4 | 0.17 | 56.9 | 2.4 | Z56,9R2,4 | 0.16 | 56.9 | 2.4 | Z56,9R2,4 | 0.15 | 56.9 | 2.4 | Z56,9R2,4 | 0.14
57 | 2.4 | Z57,0R2,4 | 0.17 | 57 | 2.4 | Z57,0R2,4 | 0.16 | 57 | 2.4 | Z57,0R2,4 | 0.15 | 57 | 2.4 | Z57,0R2,4 | 0.14
57.1 | 2.4 | Z57,1R2,4 | 0.17 | 57.1 | 2.4 | Z57,1R2,4 | 0.16 | 57.1 | 2.4 | Z57,1R2,4 | 0.15 | 57.1 | 2.4 | Z57,1R2,4 | 0.14
57.2 | 2.4 | Z57,2R2,4 | 0.17 | 57.2 | 2.4 | Z57,2R2,4 | 0.16 | 57.2 | 2.4 | Z57,2R2,4 | 0.15 | 57.2 | 2.4 | Z57,2R2,4 | 0.14
57.3 | 2.4 | Z57,3R2,4 | 0.17 | 57.3 | 2.4 | Z57,3R2,4 | 0.16 | 57.3 | 2.4 | Z57,3R2,4 | 0.15 | 57.3 | 2.4 | Z57,3R2,4 | 0.14
57.4 | 2.4 | Z57,4R2,4 | 0.17 | 57.4 | 2.4 | Z57,4R2,4 | 0.16 | 57.4 | 2.4 | Z57,4R2,4 | 0.15 | 57.4 | 2.4 | Z57,4R2,4 | 0.14
57.5 | 2.4 | Z57,5R2,4 | 0.17 | 57.5 | 2.4 | Z57,5R2,4 | 0.16 | 57.5 | 2.4 | Z57,5R2,4 | 0.15 | 57.5 | 2.4 | Z57,5R2,4 | 0.14
57.6 | 2.4 | Z57,6R2,4 | 0.17 | 57.6 | 2.4 | Z57,6R2,4 | 0.16 | 57.6 | 2.4 | Z57,6R2,4 | 0.15 | 57.6 | 2.4 | Z57,6R2,4 | 0.14
57.7 | 2.4 | Z57,7R2,4 | 0.17 | 57.7 | 2.4 | Z57,7R2,4 | 0.16 | 57.7 | 2.4 | Z57,7R2,4 | 0.15 | 57.7 | 2.4 | Z57,7R2,4 | 0.14
57.8 | 2.4 | Z57,8R2,4 | 0.17 | 57.8 | 2.4 | Z57,8R2,4 | 0.16 | 57.8 | 2.4 | Z57,8R2,4 | 0.15 | 57.8 | 2.4 | Z57,8R2,4 | 0.14
57.9 | 2.4 | Z57,9R2,4 | 0.17 | 57.9 | 2.4 | Z57,9R2,4 | 0.16 | 57.9 | 2.4 | Z57,9R2,4 | 0.15 | 57.9 | 2.4 | Z57,9R2,4 | 0.14
58 | 2.4 | Z58,0R2,4 | 0.17 | 58 | 2.4 | Z58,0R2,4 | 0.16 | 58 | 2.4 | Z58,0R2,4 | 0.15 | 58 | 2.4 | Z58,0R2,4 | 0.14
58.1 | 2.4 | Z58,1R2,4 | 0.17 | 58.1 | 2.4 | Z58,1R2,4 | 0.16 | 58.1 | 2.4 | Z58,1R2,4 | 0.15 | 58.1 | 2.4 | Z58,1R2,4 | 0.14
58.2 | 2.4 | Z58,2R2,4 | 0.17 | 58.2 | 2.4 | Z58,2R2,4 | 0.16 | 58.2 | 2.4 | Z58,2R2,4 | 0.15 | 58.2 | 2.4 | Z58,2R2,4 | 0.14
58.3 | 2.4 | Z58,3R2,4 | 0.17 | 58.3 | 2.4 | Z58,3R2,4 | 0.16 | 58.3 | 2.4 | Z58,3R2,4 | 0.15 | 58.3 | 2.4 | Z58,3R2,4 | 0.14
58.4 | 2.4 | Z58,4R2,4 | 0.17 | 58.4 | 2.4 | Z58,4R2,4 | 0.16 | 58.4 | 2.4 | Z58,4R2,4 | 0.15 | 58.4 | 2.4 | Z58,4R2,4 | 0.14
58.5 | 2.4 | Z58,5R2,4 | 0.17 | 58.5 | 2.4 | Z58,5R2,4 | 0.16 | 58.5 | 2.4 | Z58,5R2,4 | 0.15 | 58.5 | 2.4 | Z58,5R2,4 | 0.14
58.6 | 2.4 | Z58,6R2,4 | 0.17 | 58.6 | 2.4 | Z58,6R2,4 | 0.16 | 58.6 | 2.4 | Z58,6R2,4 | 0.15 | 58.6 | 2.4 | Z58,6R2,4 | 0.14
58.7 | 2.4 | Z58,7R2,4 | 0.17 | 58.7 | 2.4 | Z58,7R2,4 | 0.16 | 58.7 | 2.4 | Z58,7R2,4 | 0.15 | 58.7 | 2.4 | Z58,7R2,4 | 0.14
58.8 | 2.4 | Z58,8R2,4 | 0.17 | 58.8 | 2.4 | Z58,8R2,4 | 0.16 | 58.8 | 2.4 | Z58,8R2,4 | 0.15 | 58.8 | 2.4 | Z58,8R2,4 | 0.14
58.9 | 2.4 | Z58,9R2,4 | 0.17 | 58.9 | 2.4 | Z58,9R2,4 | 0.16 | 58.9 | 2.4 | Z58,9R2,4 | 0.15 | 58.9 | 2.4 | Z58,9R2,4 | 0.14
59 | 2.4 | Z59,0R2,4 | 0.17 | 59 | 2.4 | Z59,0R2,4 | 0.16 | 59 | 2.4 | Z59,0R2,4 | 0.15 | 59 | 2.4 | Z59,0R2,4 | 0.14
59.1 | 2.4 | Z59,1R2,4 | 0.17 | 59.1 | 2.4 | Z59,1R2,4 | 0.16 | 59.1 | 2.4 | Z59,1R2,4 | 0.15 | 59.1 | 2.4 | Z59,1R2,4 | 0.14
59.2 | 2.4 | Z59,2R2,4 | 0.17 | 59.2 | 2.4 | Z59,2R2,4 | 0.16 | 59.2 | 2.4 | Z59,2R2,4 | 0.15 | 59.2 | 2.4 | Z59,2R2,4 | 0.14
59.3 | 2.4 | Z59,3R2,4 | 0.17 | 59.3 | 2.4 | Z59,3R2,4 | 0.16 | 59.3 | 2.4 | Z59,3R2,4 | 0.15 | 59.3 | 2.4 | Z59,3R2,4 | 0.14
59.4 | 2.4 | Z59,4R2,4 | 0.17 | 59.4 | 2.4 | Z59,4R2,4 | 0.16 | 59.4 | 2.4 | Z59,4R2,4 | 0.15 | 59.4 | 2.4 | Z59,4R2,4 | 0.14
59.5 | 2.4 | Z59,5R2,4 | 0.17 | 59.5 | 2.4 | Z59,5R2,4 | 0.16 | 59.5 | 2.4 | Z59,5R2,4 | 0.15 | 59.5 | 2.4 | Z59,5R2,4 | 0.14
59.6 | 2.4 | Z59,6R2,4 | 0.17 | 59.6 | 2.4 | Z59,6R2,4 | 0.16 | 59.6 | 2.4 | Z59,6R2,4 | 0.15 | 59.6 | 2.4 | Z59,6R2,4 | 0.14
59.7 | 2.4 | Z59,7R2,4 | 0.17 | 59.7 | 2.4 | Z59,7R2,4 | 0.16 | 59.7 | 2.4 | Z59,7R2,4 | 0.15 | 59.7 | 2.4 | Z59,7R2,4 | 0.14
59.8 | 2.4 | Z59,8R2,4 | 0.17 | 59.8 | 2.4 | Z59,8R2,4 | 0.16 | 59.8 | 2.4 | Z59,8R2,4 | 0.15 | 59.8 | 2.4 | Z59,8R2,4 | 0.14
59.9 | 2.4 | Z59,9R2,4 | 0.17 | 59.9 | 2.4 | Z59,9R2,4 | 0.16 | 59.9 | 2.4 | Z59,9R2,4 | 0.15 | 59.9 | 2.4 | Z59,9R2,4 | 0.14
60 | 2.4 | Z60,0R2,4 | 0.17 | 60 | 2.4 | Z60,0R2,4 | 0.16 | 60 | 2.4 | Z60,0R2,4 | 0.15 | 60 | 2.4 | Z60,0R2,4 | 0.14
60.1 | 2.4 | Z60,1R2,4 | 0.17 | 60.1 | 2.4 | Z60,1R2,4 | 0.16 | 60.1 | 2.4 | Z60,1R2,4 | 0.15 | 60.1 | 2.4 | Z60,1R2,4 | 0.14
60.2 | 2.4 | Z60,2R2,4 | 0.17 | 60.2 | 2.4 | Z60,2R2,4 | 0.16 | 60.2 | 2.4 | Z60,2R2,4 | 0.15 | 60.2 | 2.4 | Z60,2R2,4 | 0.14
60.3 | 2.4 | Z60,3R2,4 | 0.17 | 60.3 | 2.4 | Z60,3R2,4 | 0.16 | 60.3 | 2.4 | Z60,3R2,4 | 0.15 | 60.3 | 2.4 | Z60,3R2,4 | 0.14
60.4 | 2.4 | Z60,4R2,4 | 0.17 | 60.4 | 2.4 | Z60,4R2,4 | 0.16 | 60.4 | 2.4 | Z60,4R2,4 | 0.15 | 60.4 | 2.4 | Z60,4R2,4 | 0.14
60.5 | 2.4 | Z60,5R2,4 | 0.17 | 60.5 | 2.4 | Z60,5R2,4 | 0.16 | 60.5 | 2.4 | Z60,5R2,4 | 0.15 | 60.5 | 2.4 | Z60,5R2,4 | 0.14
60.6 | 2.4 | Z60,6R2,4 | 0.17 | 60.6 | 2.4 | Z60,6R2,4 | 0.16 | 60.6 | 2.4 | Z60,6R2,4 | 0.15 | 60.6 | 2.4 | Z60,6R2,4 | 0.14
60.7 | 2.4 | Z60,7R2,4 | 0.17 | 60.7 | 2.4 | Z60,7R2,4 | 0.16 | 60.7 | 2.4 | Z60,7R2,4 | 0.15 | 60.7 | 2.4 | Z60,7R2,4 | 0.14
60.8 | 2.4 | Z60,8R2,4 | 0.17 | 60.8 | 2.4 | Z60,8R2,4 | 0.16 | 60.8 | 2.4 | Z60,8R2,4 | 0.15 | 60.8 | 2.4 | Z60,8R2,4 | 0.14
60.9 | 2.4 | Z60,9R2,4 | 0.17 | 60.9 | 2.4 | Z60,9R2,4 | 0.16 | 60.9 | 2.4 | Z60,9R2,4 | 0.15 | 60.9 | 2.4 | Z60,9R2,4 | 0.14
61 | 2.4 | Z61,0R2,4 | 0.17 | 61 | 2.4 | Z61,0R2,4 | 0.16 | 61 | 2.4 | Z61,0R2,4 | 0.15 | 61 | 2.4 | Z61,0R2,4 | 0.14
61.1 | 2.4 | Z61,1R2,4 | 0.17 | 61.1 | 2.4 | Z61,1R2,4 | 0.16 | 61.1 | 2.4 | Z61,1R2,4 | 0.15 | 61.1 | 2.4 | Z61,1R2,4 | 0.14
61.2 | 2.4 | Z61,2R2,4 | 0.17 | 61.2 | 2.4 | Z61,2R2,4 | 0.16 | 61.2 | 2.4 | Z61,2R2,4 | 0.15 | 61.2 | 2.4 | Z61,2R2,4 | 0.14
61.3 | 2.4 | Z61,3R2,4 | 0.17 | 61.3 | 2.4 | Z61,3R2,4 | 0.16 | 61.3 | 2.4 | Z61,3R2,4 | 0.15 | 61.3 | 2.4 | Z61,3R2,4 | 0.14
61.4 | 2.4 | Z61,4R2,4 | 0.17 | 61.4 | 2.4 | Z61,4R2,4 | 0.16 | 61.4 | 2.4 | Z61,4R2,4 | 0.15 | 61.4 | 2.4 | Z61,4R2,4 | 0.14
61.5 | 2.4 | Z61,5R2,4 | 0.17 | 61.5 | 2.4 | Z61,5R2,4 | 0.16 | 61.5 | 2.4 | Z61,5R2,4 | 0.15 | 61.5 | 2.4 | Z61,5R2,4 | 0.14
61.6 | 2.4 | Z61,6R2,4 | 0.17 | 61.6 | 2.4 | Z61,6R2,4 | 0.16 | 61.6 | 2.4 | Z61,6R2,4 | 0.15 | 61.6 | 2.4 | Z61,6R2,4 | 0.14
61.7 | 2.4 | Z61,7R2,4 | 0.17 | 61.7 | 2.4 | Z61,7R2,4 | 0.16 | 61.7 | 2.4 | Z61,7R2,4 | 0.15 | 61.7 | 2.4 | Z61,7R2,4 | 0.14
61.8 | 2.4 | Z61,8R2,4 | 0.17 | 61.8 | 2.4 | Z61,8R2,4 | 0.16 | 61.8 | 2.4 | Z61,8R2,4 | 0.15 | 61.8 | 2.4 | Z61,8R2,4 | 0.14
61.9 | 2.4 | Z61,9R2,4 | 0.17 | 61.9 | 2.4 | Z61,9R2,4 | 0.16 | 61.9 | 2.4 | Z61,9R2,4 | 0.15 | 61.9 | 2.4 | Z61,9R2,4 | 0.14
62 | 2.4 | Z62,0R2,4 | 0.17 | 62 | 2.4 | Z62,0R2,4 | 0.16 | 62 | 2.4 | Z62,0R2,4 | 0.15 | 62 | 2.4 | Z62,0R2,4 | 0.14
62.1 | 2.4 | Z62,1R2,4 | 0.17 | 62.1 | 2.4 | Z62,1R2,4 | 0.16 | 62.1 | 2.4 | Z62,1R2,4 | 0.15 | 62.1 | 2.4 | Z62,1R2,4 | 0.14
62.2 | 2.4 | Z62,2R2,4 | 0.17 | 62.2 | 2.4 | Z62,2R2,4 | 0.16 | 62.2 | 2.4 | Z62,2R2,4 | 0.15 | 62.2 | 2.4 | Z62,2R2,4 | 0.14
62.3 | 2.4 | Z62,3R2,4 | 0.17 | 62.3 | 2.4 | Z62,3R2,4 | 0.16 | 62.3 | 2.4 | Z62,3R2,4 | 0.15 | 62.3 | 2.4 | Z62,3R2,4 | 0.14
62.4 | 2.4 | Z62,4R2,4 | 0.17 | 62.4 | 2.4 | Z62,4R2,4 | 0.16 | 62.4 | 2.4 | Z62,4R2,4 | 0.15 | 62.4 | 2.4 | Z62,4R2,4 | 0.14
62.5 | 2.4 | Z62,5R2,4 | 0.17 | 62.5 | 2.4 | Z62,5R2,4 | 0.16 | 62.5 | 2.4 | Z62,5R2,4 | 0.15 | 62.5 | 2.4 | Z62,5R2,4 | 0.14
62.6 | 2.4 | Z62,6R2,4 | 0.17 | 62.6 | 2.4 | Z62,6R2,4 | 0.16 | 62.6 | 2.4 | Z62,6R2,4 | 0.15 | 62.6 | 2.4 | Z62,6R2,4 | 0.14
62.7 | 2.4 | Z62,7R2,4 | 0.17 | 62.7 | 2.4 | Z62,7R2,4 | 0.16 | 62.7 | 2.4 | Z62,7R2,4 | 0.15 | 62.7 | 2.4 | Z62,7R2,4 | 0.14
62.8 | 2.4 | Z62,8R2,4 | 0.17 | 62.8 | 2.4 | Z62,8R2,4 | 0.16 | 62.8 | 2.4 | Z62,8R2,4 | 0.15 | 62.8 | 2.4 | Z62,8R2,4 | 0.14
62.9 | 2.4 | Z62,9R2,4 | 0.17 | 62.9 | 2.4 | Z62,9R2,4 | 0.16 | 62.9 | 2.4 | Z62,9R2,4 | 0.15 | 62.9 | 2.4 | Z62,9R2,4 | 0.14
63 | 2.4 | Z63,0R2,4 | 0.17 | 63 | 2.4 | Z63,0R2,4 | 0.16 | 63 | 2.4 | Z63,0R2,4 | 0.15 | 63 | 2.4 | Z63,0R2,4 | 0.14
63.1 | 2.4 | Z63,1R2,4 | 0.17 | 63.1 | 2.4 | Z63,1R2,4 | 0.16 | 63.1 | 2.4 | Z63,1R2,4 | 0.15 | 63.1 | 2.4 | Z63,1R2,4 | 0.14
63.2 | 2.4 | Z63,2R2,4 | 0.17 | 63.2 | 2.4 | Z63,2R2,4 | 0.16 | 63.2 | 2.4 | Z63,2R2,4 | 0.15 | 63.2 | 2.4 | Z63,2R2,4 | 0.14
63.3 | 2.4 | Z63,3R2,4 | 0.17 | 63.3 | 2.4 | Z63,3R2,4 | 0.16 | 63.3 | 2.4 | Z63,3R2,4 | 0.15 | 63.3 | 2.4 | Z63,3R2,4 | 0.14
63.4 | 2.4 | Z63,4R2,4 | 0.17 | 63.4 | 2.4 | Z63,4R2,4 | 0.16 | 63.4 | 2.4 | Z63,4R2,4 | 0.15 | 63.4 | 2.4 | Z63,4R2,4 | 0.14
63.5 | 2.4 | Z63,5R2,4 | 0.17 | 63.5 | 2.4 | Z63,5R2,4 | 0.16 | 63.5 | 2.4 | Z63,5R2,4 | 0.15 | 63.5 | 2.4 | Z63,5R2,4 | 0.14
63.6 | 2.4 | Z63,6R2,4 | 0.17 | 63.6 | 2.4 | Z63,6R2,4 | 0.16 | 63.6 | 2.4 | Z63,6R2,4 | 0.15 | 63.6 | 2.4 | Z63,6R2,4 | 0.14
63.7 | 2.4 | Z63,7R2,4 | 0.17 | 63.7 | 2.4 | Z63,7R2,4 | 0.16 | 63.7 | 2.4 | Z63,7R2,4 | 0.15 | 63.7 | 2.4 | Z63,7R2,4 | 0.14
63.8 | 2.4 | Z63,8R2,4 | 0.17 | 63.8 | 2.4 | Z63,8R2,4 | 0.16 | 63.8 | 2.4 | Z63,8R2,4 | 0.15 | 63.8 | 2.4 | Z63,8R2,4 | 0.14
63.9 | 2.4 | Z63,9R2,4 | 0.17 | 63.9 | 2.4 | Z63,9R2,4 | 0.16 | 63.9 | 2.4 | Z63,9R2,4 | 0.15 | 63.9 | 2.4 | Z63,9R2,4 | 0.14
64 | 2.4 | Z64,0R2,4 | 0.17 | 64 | 2.4 | Z64,0R2,4 | 0.16 | 64 | 2.4 | Z64,0R2,4 | 0.15 | 64 | 2.4 | Z64,0R2,4 | 0.14
64.1 | 2.4 | Z64,1R2,4 | 0.17 | 64.1 | 2.4 | Z64,1R2,4 | 0.16 | 64.1 | 2.4 | Z64,1R2,4 | 0.15 | 64.1 | 2.4 | Z64,1R2,4 | 0.14
64.2 | 2.4 | Z64,2R2,4 | 0.17 | 64.2 | 2.4 | Z64,2R2,4 | 0.16 | 64.2 | 2.4 | Z64,2R2,4 | 0.15 | 64.2 | 2.4 | Z64,2R2,4 | 0.14
64.3 | 2.4 | Z64,3R2,4 | 0.17 | 64.3 | 2.4 | Z64,3R2,4 | 0.16 | 64.3 | 2.4 | Z64,3R2,4 | 0.15 | 64.3 | 2.4 | Z64,3R2,4 | 0.14
64.4 | 2.4 | Z64,4R2,4 | 0.17 | 64.4 | 2.4 | Z64,4R2,4 | 0.16 | 64.4 | 2.4 | Z64,4R2,4 | 0.15 | 64.4 | 2.4 | Z64,4R2,4 | 0.14
64.5 | 2.4 | Z64,5R2,4 | 0.17 | 64.5 | 2.4 | Z64,5R2,4 | 0.16 | 64.5 | 2.4 | Z64,5R2,4 | 0.15 | 64.5 | 2.4 | Z64,5R2,4 | 0.14
64.6 | 2.4 | Z64,6R2,4 | 0.17 | 64.6 | 2.4 | Z64,6R2,4 | 0.16 | 64.6 | 2.4 | Z64,6R2,4 | 0.15 | 64.6 | 2.4 | Z64,6R2,4 | 0.14
64.7 | 2.4 | Z64,7R2,4 | 0.17 | 64.7 | 2.4 | Z64,7R2,4 | 0.16 | 64.7 | 2.4 | Z64,7R2,4 | 0.15 | 64.7 | 2.4 | Z64,7R2,4 | 0.14
64.8 | 2.4 | Z64,8R2,4 | 0.17 | 64.8 | 2.4 | Z64,8R2,4 | 0.16 | 64.8 | 2.4 | Z64,8R2,4 | 0.15 | 64.8 | 2.4 | Z64,8R2,4 | 0.14
64.9 | 2.4 | Z64,9R2,4 | 0.17 | 64.9 | 2.4 | Z64,9R2,4 | 0.16 | 64.9 | 2.4 | Z64,9R2,4 | 0.15 | 64.9 | 2.4 | Z64,9R2,4 | 0.14
65 | 2.4 | Z65,0R2,4 | 0.17 | 65 | 2.4 | Z65,0R2,4 | 0.16 | 65 | 2.4 | Z65,0R2,4 | 0.15 | 65 | 2.4 | Z65,0R2,4 | 0.14
65.1 | 2.4 | Z65,1R2,4 | 0.17 | 65.1 | 2.4 | Z65,1R2,4 | 0.16 | 65.1 | 2.4 | Z65,1R2,4 | 0.15 | 65.1 | 2.4 | Z65,1R2,4 | 0.14
65.2 | 2.4 | Z65,2R2,4 | 0.17 | 65.2 | 2.4 | Z65,2R2,4 | 0.16 | 65.2 | 2.4 | Z65,2R2,4 | 0.15 | 65.2 | 2.4 | Z65,2R2,4 | 0.14
65.3 | 2.4 | Z65,3R2,4 | 0.17 | 65.3 | 2.4 | Z65,3R2,4 | 0.16 | 65.3 | 2.4 | Z65,3R2,4 | 0.15 | 65.3 | 2.4 | Z65,3R2,4 | 0.14
65.4 | 2.4 | Z65,4R2,4 | 0.17 | 65.4 | 2.4 | Z65,4R2,4 | 0.16 | 65.4 | 2.4 | Z65,4R2,4 | 0.15 | 65.4 | 2.4 | Z65,4R2,4 | 0.14
65.5 | 2.4 | Z65,5R2,4 | 0.17 | 65.5 | 2.4 | Z65,5R2,4 | 0.16 | 65.5 | 2.4 | Z65,5R2,4 | 0.15 | 65.5 | 2.4 | Z65,5R2,4 | 0.14
65.6 | 2.4 | Z65,6R2,4 | 0.17 | 65.6 | 2.4 | Z65,6R2,4 | 0.16 | 65.6 | 2.4 | Z65,6R2,4 | 0.15 | 65.6 | 2.4 | Z65,6R2,4 | 0.14
65.7 | 2.4 | Z65,7R2,4 | 0.17 | 65.7 | 2.4 | Z65,7R2,4 | 0.16 | 65.7 | 2.4 | Z65,7R2,4 | 0.15 | 65.7 | 2.4 | Z65,7R2,4 | 0.14
65.8 | 2.4 | Z65,8R2,4 | 0.17 | 65.8 | 2.4 | Z65,8R2,4 | 0.16 | 65.8 | 2.4 | Z65,8R2,4 | 0.15 | 65.8 | 2.4 | Z65,8R2,4 | 0.14
65.9 | 2.4 | Z65,9R2,4 | 0.17 | 65.9 | 2.4 | Z65,9R2,4 | 0.16 | 65.9 | 2.4 | Z65,9R2,4 | 0.15 | 65.9 | 2.4 | Z65,9R2,4 | 0.14
66 | 2.4 | Z66,0R2,4 | 0.17 | 66 | 2.4 | Z66,0R2,4 | 0.16 | 66 | 2.4 | Z66,0R2,4 | 0.15 | 66 | 2.4 | Z66,0R2,4 | 0.14
66.1 | 2.4 | Z66,1R2,4 | 0.17 | 66.1 | 2.4 | Z66,1R2,4 | 0.16 | 66.1 | 2.4 | Z66,1R2,4 | 0.15 | 66.1 | 2.4 | Z66,1R2,4 | 0.14
66.2 | 2.4 | Z66,2R2,4 | 0.17 | 66.2 | 2.4 | Z66,2R2,4 | 0.16 | 66.2 | 2.4 | Z66,2R2,4 | 0.15 | 66.2 | 2.4 | Z66,2R2,4 | 0.14
66.3 | 2.4 | Z66,3R2,4 | 0.17 | 66.3 | 2.4 | Z66,3R2,4 | 0.16 | 66.3 | 2.4 | Z66,3R2,4 | 0.15 | 66.3 | 2.4 | Z66,3R2,4 | 0.14
66.4 | 2.4 | Z66,4R2,4 | 0.17 | 66.4 | 2.4 | Z66,4R2,4 | 0.16 | 66.4 | 2.4 | Z66,4R2,4 | 0.15 | 66.4 | 2.4 | Z66,4R2,4 | 0.14
66.5 | 2.4 | Z66,5R2,4 | 0.17 | 66.5 | 2.4 | Z66,5R2,4 | 0.16 | 66.5 | 2.4 | Z66,5R2,4 | 0.15 | 66.5 | 2.4 | Z66,5R2,4 | 0.14
66.6 | 2.4 | Z66,6R2,4 | 0.17 | 66.6 | 2.4 | Z66,6R2,4 | 0.16 | 66.6 | 2.4 | Z66,6R2,4 | 0.15 | 66.6 | 2.4 | Z66,6R2,4 | 0.14
66.7 | 2.4 | Z66,7R2,4 | 0.17 | 66.7 | 2.4 | Z66,7R2,4 | 0.16 | 66.7 | 2.4 | Z66,7R2,4 | 0.15 | 66.7 | 2.4 | Z66,7R2,4 | 0.14
66.8 | 2.4 | Z66,8R2,4 | 0.17 | 66.8 | 2.4 | Z66,8R2,4 | 0.16 | 66.8 | 2.4 | Z66,8R2,4 | 0.15 | 66.8 | 2.4 | Z66,8R2,4 | 0.14
66.9 | 2.4 | Z66,9R2,4 | 0.17 | 66.9 | 2.4 | Z66,9R2,4 | 0.16 | 66.9 | 2.4 | Z66,9R2,4 | 0.15 | 66.9 | 2.4 | Z66,9R2,4 | 0.14
67 | 2.4 | Z67,0R2,4 | 0.17 | 67 | 2.4 | Z67,0R2,4 | 0.16 | 67 | 2.4 | Z67,0R2,4 | 0.15 | 67 | 2.4 | Z67,0R2,4 | 0.14
67.1 | 2.4 | Z67,1R2,4 | 0.17 | 67.1 | 2.4 | Z67,1R2,4 | 0.16 | 67.1 | 2.4 | Z67,1R2,4 | 0.15 | 67.1 | 2.4 | Z67,1R2,4 | 0.14
67.2 | 2.4 | Z67,2R2,4 | 0.17 | 67.2 | 2.4 | Z67,2R2,4 | 0.16 | 67.2 | 2.4 | Z67,2R2,4 | 0.15 | 67.2 | 2.4 | Z67,2R2,4 | 0.14
67.3 | 2.4 | Z67,3R2,4 | 0.17 | 67.3 | 2.4 | Z67,3R2,4 | 0.16 | 67.3 | 2.4 | Z67,3R2,4 | 0.15 | 67.3 | 2.4 | Z67,3R2,4 | 0.14
67.4 | 2.4 | Z67,4R2,4 | 0.17 | 67.4 | 2.4 | Z67,4R2,4 | 0.16 | 67.4 | 2.4 | Z67,4R2,4 | 0.15 | 67.4 | 2.4 | Z67,4R2,4 | 0.14
67.5 | 2.4 | Z67,5R2,4 | 0.17 | 67.5 | 2.4 | Z67,5R2,4 | 0.16 | 67.5 | 2.4 | Z67,5R2,4 | 0.15 | 67.5 | 2.4 | Z67,5R2,4 | 0.14
67.6 | 2.4 | Z67,6R2,4 | 0.17 | 67.6 | 2.4 | Z67,6R2,4 | 0.16 | 67.6 | 2.4 | Z67,6R2,4 | 0.15 | 67.6 | 2.4 | Z67,6R2,4 | 0.14
67.7 | 2.4 | Z67,7R2,4 | 0.17 | 67.7 | 2.4 | Z67,7R2,4 | 0.16 | 67.7 | 2.4 | Z67,7R2,4 | 0.15 | 67.7 | 2.4 | Z67,7R2,4 | 0.14
67.8 | 2.4 | Z67,8R2,4 | 0.17 | 67.8 | 2.4 | Z67,8R2,4 | 0.16 | 67.8 | 2.4 | Z67,8R2,4 | 0.15 | 67.8 | 2.4 | Z67,8R2,4 | 0.14
67.9 | 2.4 | Z67,9R2,4 | 0.17 | 67.9 | 2.4 | Z67,9R2,4 | 0.16 | 67.9 | 2.4 | Z67,9R2,4 | 0.15 | 67.9 | 2.4 | Z67,9R2,4 | 0.14
68 | 2.4 | Z68,0R2,4 | 0.17 | 68 | 2.4 | Z68,0R2,4 | 0.16 | 68 | 2.4 | Z68,0R2,4 | 0.15 | 68 | 2.4 | Z68,0R2,4 | 0.14
68.1 | 2.4 | Z68,1R2,4 | 0.17 | 68.1 | 2.4 | Z68,1R2,4 | 0.16 | 68.1 | 2.4 | Z68,1R2,4 | 0.15 | 68.1 | 2.4 | Z68,1R2,4 | 0.14
68.2 | 2.4 | Z68,2R2,4 | 0.17 | 68.2 | 2.4 | Z68,2R2,4 | 0.16 | 68.2 | 2.4 | Z68,2R2,4 | 0.15 | 68.2 | 2.4 | Z68,2R2,4 | 0.14
68.3 | 2.4 | Z68,3R2,4 | 0.17 | 68.3 | 2.4 | Z68,3R2,4 | 0.16 | 68.3 | 2.4 | Z68,3R2,4 | 0.15 | 68.3 | 2.4 | Z68,3R2,4 | 0.14
68.4 | 2.4 | Z68,4R2,4 | 0.17 | 68.4 | 2.4 | Z68,4R2,4 | 0.16 | 68.4 | 2.4 | Z68,4R2,4 | 0.15 | 68.4 | 2.4 | Z68,4R2,4 | 0.14
68.5 | 2.4 | Z68,5R2,4 | 0.17 | 68.5 | 2.4 | Z68,5R2,4 | 0.16 | 68.5 | 2.4 | Z68,5R2,4 | 0.15 | 68.5 | 2.4 | Z68,5R2,4 | 0.14
68.6 | 2.4 | Z68,6R2,4 | 0.17 | 68.6 | 2.4 | Z68,6R2,4 | 0.16 | 68.6 | 2.4 | Z68,6R2,4 | 0.15 | 68.6 | 2.4 | Z68,6R2,4 | 0.14
68.7 | 2.4 | Z68,7R2,4 | 0.17 | 68.7 | 2.4 | Z68,7R2,4 | 0.16 | 68.7 | 2.4 | Z68,7R2,4 | 0.15 | 68.7 | 2.4 | Z68,7R2,4 | 0.14
68.8 | 2.4 | Z68,8R2,4 | 0.17 | 68.8 | 2.4 | Z68,8R2,4 | 0.16 | 68.8 | 2.4 | Z68,8R2,4 | 0.15 | 68.8 | 2.4 | Z68,8R2,4 | 0.14
68.9 | 2.4 | Z68,9R2,4 | 0.17 | 68.9 | 2.4 | Z68,9R2,4 | 0.16 | 68.9 | 2.4 | Z68,9R2,4 | 0.15 | 68.9 | 2.4 | Z68,9R2,4 | 0.14
69 | 2.4 | Z69,0R2,4 | 0.17 | 69 | 2.4 | Z69,0R2,4 | 0.16 | 69 | 2.4 | Z69,0R2,4 | 0.15 | 69 | 2.4 | Z69,0R2,4 | 0.14
69.1 | 2.4 | Z69,1R2,4 | 0.17 | 69.1 | 2.4 | Z69,1R2,4 | 0.16 | 69.1 | 2.4 | Z69,1R2,4 | 0.15 | 69.1 | 2.4 | Z69,1R2,4 | 0.14
69.2 | 2.4 | Z69,2R2,4 | 0.17 | 69.2 | 2.4 | Z69,2R2,4 | 0.16 | 69.2 | 2.4 | Z69,2R2,4 | 0.15 | 69.2 | 2.4 | Z69,2R2,4 | 0.14
69.3 | 2.4 | Z69,3R2,4 | 0.17 | 69.3 | 2.4 | Z69,3R2,4 | 0.16 | 69.3 | 2.4 | Z69,3R2,4 | 0.15 | 69.3 | 2.4 | Z69,3R2,4 | 0.14
69.4 | 2.4 | Z69,4R2,4 | 0.17 | 69.4 | 2.4 | Z69,4R2,4 | 0.16 | 69.4 | 2.4 | Z69,4R2,4 | 0.15 | 69.4 | 2.4 | Z69,4R2,4 | 0.14
69.5 | 2.4 | Z69,5R2,4 | 0.17 | 69.5 | 2.4 | Z69,5R2,4 | 0.16 | 69.5 | 2.4 | Z69,5R2,4 | 0.15 | 69.5 | 2.4 | Z69,5R2,4 | 0.14
69.6 | 2.4 | Z69,6R2,4 | 0.17 | 69.6 | 2.4 | Z69,6R2,4 | 0.16 | 69.6 | 2.4 | Z69,6R2,4 | 0.15 | 69.6 | 2.4 | Z69,6R2,4 | 0.14
69.7 | 2.4 | Z69,7R2,4 | 0.17 | 69.7 | 2.4 | Z69,7R2,4 | 0.16 | 69.7 | 2.4 | Z69,7R2,4 | 0.15 | 69.7 | 2.4 | Z69,7R2,4 | 0.14
69.8 | 2.4 | Z69,8R2,4 | 0.17 | 69.8 | 2.4 | Z69,8R2,4 | 0.16 | 69.8 | 2.4 | Z69,8R2,4 | 0.15 | 69.8 | 2.4 | Z69,8R2,4 | 0.14
69.9 | 2.4 | Z69,9R2,4 | 0.17 | 69.9 | 2.4 | Z69,9R2,4 | 0.16 | 69.9 | 2.4 | Z69,9R2,4 | 0.15 | 69.9 | 2.4 | Z69,9R2,4 | 0.14
70 | 2.4 | Z70,0R2,4 | 0.17 | 70 | 2.4 | Z70,0R2,4 | 0.16 | 70 | 2.4 | Z70,0R2,4 | 0.15 | 70 | 2.4 | Z70,0R2,4 | 0.14
70.1 | 2.4 | Z70,1R2,4 | 0.17 | 70.1 | 2.4 | Z70,1R2,4 | 0.16 | 70.1 | 2.4 | Z70,1R2,4 | 0.15 | 70.1 | 2.4 | Z70,1R2,4 | 0.14
70.2 | 2.4 | Z70,2R2,4 | 0.17 | 70.2 | 2.4 | Z70,2R2,4 | 0.16 | 70.2 | 2.4 | Z70,2R2,4 | 0.15 | 70.2 | 2.4 | Z70,2R2,4 | 0.14
70.3 | 2.4 | Z70,3R2,4 | 0.17 | 70.3 | 2.4 | Z70,3R2,4 | 0.16 | 70.3 | 2.4 | Z70,3R2,4 | 0.15 | 70.3 | 2.4 | Z70,3R2,4 | 0.14
70.4 | 2.4 | Z70,4R2,4 | 0.17 | 70.4 | 2.4 | Z70,4R2,4 | 0.16 | 70.4 | 2.4 | Z70,4R2,4 | 0.15 | 70.4 | 2.4 | Z70,4R2,4 | 0.14
70.5 | 2.4 | Z70,5R2,4 | 0.17 | 70.5 | 2.4 | Z70,5R2,4 | 0.16 | 70.5 | 2.4 | Z70,5R2,4 | 0.15 | 70.5 | 2.4 | Z70,5R2,4 | 0.14
70.6 | 2.4 | Z70,6R2,4 | 0.17 | 70.6 | 2.4 | Z70,6R2,4 | 0.16 | 70.6 | 2.4 | Z70,6R2,4 | 0.15 | 70.6 | 2.4 | Z70,6R2,4 | 0.14
70.7 | 2.4 | Z70,7R2,4 | 0.17 | 70.7 | 2.4 | Z70,7R2,4 | 0.16 | 70.7 | 2.4 | Z70,7R2,4 | 0.15 | 70.7 | 2.4 | Z70,7R2,4 | 0.14
70.8 | 2.4 | Z70,8R2,4 | 0.17 | 70.8 | 2.4 | Z70,8R2,4 | 0.16 | 70.8 | 2.4 | Z70,8R2,4 | 0.15 | 70.8 | 2.4 | Z70,8R2,4 | 0.14
70.9 | 2.4 | Z70,9R2,4 | 0.17 | 70.9 | 2.4 | Z70,9R2,4 | 0.16 | 70.9 | 2.4 | Z70,9R2,4 | 0.15 | 70.9 | 2.4 | Z70,9R2,4 | 0.14
71 | 2.4 | Z71,0R2,4 | 0.17 | 71 | 2.4 | Z71,0R2,4 | 0.16 | 71 | 2.4 | Z71,0R2,4 | 0.15 | 71 | 2.4 | Z71,0R2,4 | 0.14
71.1 | 2.4 | Z71,1R2,4 | 0.17 | 71.1 | 2.4 | Z71,1R2,4 | 0.16 | 71.1 | 2.4 | Z71,1R2,4 | 0.15 | 71.1 | 2.4 | Z71,1R2,4 | 0.14
71.2 | 2.4 | Z71,2R2,4 | 0.17 | 71.2 | 2.4 | Z71,2R2,4 | 0.16 | 71.2 | 2.4 | Z71,2R2,4 | 0.15 | 71.2 | 2.4 | Z71,2R2,4 | 0.14
71.3 | 2.4 | Z71,3R2,4 | 0.17 | 71.3 | 2.4 | Z71,3R2,4 | 0.16 | 71.3 | 2.4 | Z71,3R2,4 | 0.15 | 71.3 | 2.4 | Z71,3R2,4 | 0.14
71.4 | 2.4 | Z71,4R2,4 | 0.17 | 71.4 | 2.4 | Z71,4R2,4 | 0.16 | 71.4 | 2.4 | Z71,4R2,4 | 0.15 | 71.4 | 2.4 | Z71,4R2,4 | 0.14
71.5 | 2.4 | Z71,5R2,4 | 0.17 | 71.5 | 2.4 | Z71,5R2,4 | 0.16 | 71.5 | 2.4 | Z71,5R2,4 | 0.15 | 71.5 | 2.4 | Z71,5R2,4 | 0.14
71.6 | 2.4 | Z71,6R2,4 | 0.17 | 71.6 | 2.4 | Z71,6R2,4 | 0.16 | 71.6 | 2.4 | Z71,6R2,4 | 0.15 | 71.6 | 2.4 | Z71,6R2,4 | 0.14
71.7 | 2.4 | Z71,7R2,4 | 0.17 | 71.7 | 2.4 | Z71,7R2,4 | 0.16 | 71.7 | 2.4 | Z71,7R2,4 | 0.15 | 71.7 | 2.4 | Z71,7R2,4 | 0.14
71.8 | 2.4 | Z71,8R2,4 | 0.17 | 71.8 | 2.4 | Z71,8R2,4 | 0.16 | 71.8 | 2.4 | Z71,8R2,4 | 0.15 | 71.8 | 2.4 | Z71,8R2,4 | 0.14
71.9 | 2.4 | Z71,9R2,4 | 0.17 | 71.9 | 2.4 | Z71,9R2,4 | 0.16 | 71.9 | 2.4 | Z71,9R2,4 | 0.15 | 71.9 | 2.4 | Z71,9R2,4 | 0.14
72 | 2.4 | Z72,0R2,4 | 0.17 | 72 | 2.4 | Z72,0R2,4 | 0.16 | 72 | 2.4 | Z72,0R2,4 | 0.15 | 72 | 2.4 | Z72,0R2,4 | 0.14
72.1 | 2.4 | Z72,1R2,4 | 0.17 | 72.1 | 2.4 | Z72,1R2,4 | 0.16 | 72.1 | 2.4 | Z72,1R2,4 | 0.15 | 72.1 | 2.4 | Z72,1R2,4 | 0.14
72.2 | 2.4 | Z72,2R2,4 | 0.17 | 72.2 | 2.4 | Z72,2R2,4 | 0.16 | 72.2 | 2.4 | Z72,2R2,4 | 0.15 | 72.2 | 2.4 | Z72,2R2,4 | 0.14
72.3 | 2.4 | Z72,3R2,4 | 0.17 | 72.3 | 2.4 | Z72,3R2,4 | 0.16 | 72.3 | 2.4 | Z72,3R2,4 | 0.15 | 72.3 | 2.4 | Z72,3R2,4 | 0.14
72.4 | 2.4 | Z72,4R2,4 | 0.17 | 72.4 | 2.4 | Z72,4R2,4 | 0.16 | 72.4 | 2.4 | Z72,4R2,4 | 0.15 | 72.4 | 2.4 | Z72,4R2,4 | 0.14
72.5 | 2.4 | Z72,5R2,4 | 0.17 | 72.5 | 2.4 | Z72,5R2,4 | 0.16 | 72.5 | 2.4 | Z72,5R2,4 | 0.15 | 72.5 | 2.4 | Z72,5R2,4 | 0.14
72.6 | 2.4 | Z72,6R2,4 | 0.17 | 72.6 | 2.4 | Z72,6R2,4 | 0.16 | 72.6 | 2.4 | Z72,6R2,4 | 0.15 | 72.6 | 2.4 | Z72,6R2,4 | 0.14
72.7 | 2.4 | Z72,7R2,4 | 0.17 | 72.7 | 2.4 | Z72,7R2,4 | 0.16 | 72.7 | 2.4 | Z72,7R2,4 | 0.15 | 72.7 | 2.4 | Z72,7R2,4 | 0.14
72.8 | 2.4 | Z72,8R2,4 | 0.17 | 72.8 | 2.4 | Z72,8R2,4 | 0.16 | 72.8 | 2.4 | Z72,8R2,4 | 0.15 | 72.8 | 2.4 | Z72,8R2,4 | 0.14
72.9 | 2.4 | Z72,9R2,4 | 0.17 | 72.9 | 2.4 | Z72,9R2,4 | 0.16 | 72.9 | 2.4 | Z72,9R2,4 | 0.15 | 72.9 | 2.4 | Z72,9R2,4 | 0.14
73 | 2.4 | Z73,0R2,4 | 0.17 | 73 | 2.4 | Z73,0R2,4 | 0.16 | 73 | 2.4 | Z73,0R2,4 | 0.15 | 73 | 2.4 | Z73,0R2,4 | 0.14
73.1 | 2.4 | Z73,1R2,4 | 0.17 | 73.1 | 2.4 | Z73,1R2,4 | 0.16 | 73.1 | 2.4 | Z73,1R2,4 | 0.15 | 73.1 | 2.4 | Z73,1R2,4 | 0.14
73.2 | 2.4 | Z73,2R2,4 | 0.17 | 73.2 | 2.4 | Z73,2R2,4 | 0.16 | 73.2 | 2.4 | Z73,2R2,4 | 0.15 | 73.2 | 2.4 | Z73,2R2,4 | 0.14
73.3 | 2.4 | Z73,3R2,4 | 0.17 | 73.3 | 2.4 | Z73,3R2,4 | 0.16 | 73.3 | 2.4 | Z73,3R2,4 | 0.15 | 73.3 | 2.4 | Z73,3R2,4 | 0.14
73.4 | 2.4 | Z73,4R2,4 | 0.17 | 73.4 | 2.4 | Z73,4R2,4 | 0.16 | 73.4 | 2.4 | Z73,4R2,4 | 0.15 | 73.4 | 2.4 | Z73,4R2,4 | 0.14
73.5 | 2.4 | Z73,5R2,4 | 0.17 | 73.5 | 2.4 | Z73,5R2,4 | 0.16 | 73.5 | 2.4 | Z73,5R2,4 | 0.15 | 73.5 | 2.4 | Z73,5R2,4 | 0.14
73.6 | 2.4 | Z73,6R2,4 | 0.17 | 73.6 | 2.4 | Z73,6R2,4 | 0.16 | 73.6 | 2.4 | Z73,6R2,4 | 0.15 | 73.6 | 2.4 | Z73,6R2,4 | 0.14
73.7 | 2.4 | Z73,7R2,4 | 0.17 | 73.7 | 2.4 | Z73,7R2,4 | 0.16 | 73.7 | 2.4 | Z73,7R2,4 | 0.15 | 73.7 | 2.4 | Z73,7R2,4 | 0.14
73.8 | 2.4 | Z73,8R2,4 | 0.17 | 73.8 | 2.4 | Z73,8R2,4 | 0.16 | 73.8 | 2.4 | Z73,8R2,4 | 0.15 | 73.8 | 2.4 | Z73,8R2,4 | 0.14
73.9 | 2.4 | Z73,9R2,4 | 0.17 | 73.9 | 2.4 | Z73,9R2,4 | 0.16 | 73.9 | 2.4 | Z73,9R2,4 | 0.15 | 73.9 | 2.4 | Z73,9R2,4 | 0.14
74 | 2.4 | Z74,0R2,4 | 0.17 | 74 | 2.4 | Z74,0R2,4 | 0.16 | 74 | 2.4 | Z74,0R2,4 | 0.15 | 74 | 2.4 | Z74,0R2,4 | 0.14
74.1 | 2.4 | Z74,1R2,4 | 0.17 | 74.1 | 2.4 | Z74,1R2,4 | 0.16 | 74.1 | 2.4 | Z74,1R2,4 | 0.15 | 74.1 | 2.4 | Z74,1R2,4 | 0.14
74.2 | 2.4 | Z74,2R2,4 | 0.17 | 74.2 | 2.4 | Z74,2R2,4 | 0.16 | 74.2 | 2.4 | Z74,2R2,4 | 0.15 | 74.2 | 2.4 | Z74,2R2,4 | 0.14
74.3 | 2.4 | Z74,3R2,4 | 0.17 | 74.3 | 2.4 | Z74,3R2,4 | 0.16 | 74.3 | 2.4 | Z74,3R2,4 | 0.15 | 74.3 | 2.4 | Z74,3R2,4 | 0.14
74.4 | 2.4 | Z74,4R2,4 | 0.17 | 74.4 | 2.4 | Z74,4R2,4 | 0.16 | 74.4 | 2.4 | Z74,4R2,4 | 0.15 | 74.4 | 2.4 | Z74,4R2,4 | 0.14
74.5 | 2.4 | Z74,5R2,4 | 0.17 | 74.5 | 2.4 | Z74,5R2,4 | 0.16 | 74.5 | 2.4 | Z74,5R2,4 | 0.15 | 74.5 | 2.4 | Z74,5R2,4 | 0.14
74.6 | 2.4 | Z74,6R2,4 | 0.17 | 74.6 | 2.4 | Z74,6R2,4 | 0.16 | 74.6 | 2.4 | Z74,6R2,4 | 0.15 | 74.6 | 2.4 | Z74,6R2,4 | 0.14
74.7 | 2.4 | Z74,7R2,4 | 0.17 | 74.7 | 2.4 | Z74,7R2,4 | 0.16 | 74.7 | 2.4 | Z74,7R2,4 | 0.15 | 74.7 | 2.4 | Z74,7R2,4 | 0.14
74.8 | 2.4 | Z74,8R2,4 | 0.17 | 74.8 | 2.4 | Z74,8R2,4 | 0.16 | 74.8 | 2.4 | Z74,8R2,4 | 0.15 | 74.8 | 2.4 | Z74,8R2,4 | 0.14
74.9 | 2.4 | Z74,9R2,4 | 0.17 | 74.9 | 2.4 | Z74,9R2,4 | 0.16 | 74.9 | 2.4 | Z74,9R2,4 | 0.15 | 74.9 | 2.4 | Z74,9R2,4 | 0.14
75 | 2.4 | Z75,0R2,4 | 0.17 | 75 | 2.4 | Z75,0R2,4 | 0.16 | 75 | 2.4 | Z75,0R2,4 | 0.15 | 75 | 2.4 | Z75,0R2,4 | 0.14
75.1 | 2.4 | Z75,1R2,4 | 0.17 | 75.1 | 2.4 | Z75,1R2,4 | 0.16 | 75.1 | 2.4 | Z75,1R2,4 | 0.15 | 75.1 | 2.4 | Z75,1R2,4 | 0.14
75.2 | 2.4 | Z75,2R2,4 | 0.17 | 75.2 | 2.4 | Z75,2R2,4 | 0.16 | 75.2 | 2.4 | Z75,2R2,4 | 0.15 | 75.2 | 2.4 | Z75,2R2,4 | 0.14
75.3 | 2.4 | Z75,3R2,4 | 0.17 | 75.3 | 2.4 | Z75,3R2,4 | 0.16 | 75.3 | 2.4 | Z75,3R2,4 | 0.15 | 75.3 | 2.4 | Z75,3R2,4 | 0.14
75.4 | 2.4 | Z75,4R2,4 | 0.17 | 75.4 | 2.4 | Z75,4R2,4 | 0.16 | 75.4 | 2.4 | Z75,4R2,4 | 0.15 | 75.4 | 2.4 | Z75,4R2,4 | 0.14
75.5 | 2.4 | Z75,5R2,4 | 0.17 | 75.5 | 2.4 | Z75,5R2,4 | 0.16 | 75.5 | 2.4 | Z75,5R2,4 | 0.15 | 75.5 | 2.4 | Z75,5R2,4 | 0.14
75.6 | 2.4 | Z75,6R2,4 | 0.17 | 75.6 | 2.4 | Z75,6R2,4 | 0.16 | 75.6 | 2.4 | Z75,6R2,4 | 0.15 | 75.6 | 2.4 | Z75,6R2,4 | 0.14
75.7 | 2.4 | Z75,7R2,4 | 0.17 | 75.7 | 2.4 | Z75,7R2,4 | 0.16 | 75.7 | 2.4 | Z75,7R2,4 | 0.15 | 75.7 | 2.4 | Z75,7R2,4 | 0.14
75.8 | 2.4 | Z75,8R2,4 | 0.17 | 75.8 | 2.4 | Z75,8R2,4 | 0.16 | 75.8 | 2.4 | Z75,8R2,4 | 0.15 | 75.8 | 2.4 | Z75,8R2,4 | 0.14
75.9 | 2.4 | Z75,9R2,4 | 0.17 | 75.9 | 2.4 | Z75,9R2,4 | 0.16 | 75.9 | 2.4 | Z75,9R2,4 | 0.15 | 75.9 | 2.4 | Z75,9R2,4 | 0.14
76 | 2.4 | Z76,0R2,4 | 0.17 | 76 | 2.4 | Z76,0R2,4 | 0.16 | 76 | 2.4 | Z76,0R2,4 | 0.15 | 76 | 2.4 | Z76,0R2,4 | 0.14
76.1 | 2.4 | Z76,1R2,4 | 0.17 | 76.1 | 2.4 | Z76,1R2,4 | 0.16 | 76.1 | 2.4 | Z76,1R2,4 | 0.15 | 76.1 | 2.4 | Z76,1R2,4 | 0.14
76.2 | 2.4 | Z76,2R2,4 | 0.17 | 76.2 | 2.4 | Z76,2R2,4 | 0.16 | 76.2 | 2.4 | Z76,2R2,4 | 0.15 | 76.2 | 2.4 | Z76,2R2,4 | 0.14
76.3 | 2.4 | Z76,3R2,4 | 0.17 | 76.3 | 2.4 | Z76,3R2,4 | 0.16 | 76.3 | 2.4 | Z76,3R2,4 | 0.15 | 76.3 | 2.4 | Z76,3R2,4 | 0.14
76.4 | 2.4 | Z76,4R2,4 | 0.17 | 76.4 | 2.4 | Z76,4R2,4 | 0.16 | 76.4 | 2.4 | Z76,4R2,4 | 0.15 | 76.4 | 2.4 | Z76,4R2,4 | 0.14
76.5 | 2.4 | Z76,5R2,4 | 0.17 | 76.5 | 2.4 | Z76,5R2,4 | 0.16 | 76.5 | 2.4 | Z76,5R2,4 | 0.15 | 76.5 | 2.4 | Z76,5R2,4 | 0.14
76.6 | 2.4 | Z76,6R2,4 | 0.17 | 76.6 | 2.4 | Z76,6R2,4 | 0.16 | 76.6 | 2.4 | Z76,6R2,4 | 0.15 | 76.6 | 2.4 | Z76,6R2,4 | 0.14
76.7 | 2.4 | Z76,7R2,4 | 0.17 | 76.7 | 2.4 | Z76,7R2,4 | 0.16 | 76.7 | 2.4 | Z76,7R2,4 | 0.15 | 76.7 | 2.4 | Z76,7R2,4 | 0.14
76.8 | 2.4 | Z76,8R2,4 | 0.17 | 76.8 | 2.4 | Z76,8R2,4 | 0.16 | 76.8 | 2.4 | Z76,8R2,4 | 0.15 | 76.8 | 2.4 | Z76,8R2,4 | 0.14
76.9 | 2.4 | Z76,9R2,4 | 0.17 | 76.9 | 2.4 | Z76,9R2,4 | 0.16 | 76.9 | 2.4 | Z76,9R2,4 | 0.15 | 76.9 | 2.4 | Z76,9R2,4 | 0.14
77 | 2.4 | Z77,0R2,4 | 0.17 | 77 | 2.4 | Z77,0R2,4 | 0.16 | 77 | 2.4 | Z77,0R2,4 | 0.15 | 77 | 2.4 | Z77,0R2,4 | 0.14
77.1 | 2.4 | Z77,1R2,4 | 0.17 | 77.1 | 2.4 | Z77,1R2,4 | 0.16 | 77.1 | 2.4 | Z77,1R2,4 | 0.15 | 77.1 | 2.4 | Z77,1R2,4 | 0.14
77.2 | 2.4 | Z77,2R2,4 | 0.17 | 77.2 | 2.4 | Z77,2R2,4 | 0.16 | 77.2 | 2.4 | Z77,2R2,4 | 0.15 | 77.2 | 2.4 | Z77,2R2,4 | 0.14
77.3 | 2.4 | Z77,3R2,4 | 0.17 | 77.3 | 2.4 | Z77,3R2,4 | 0.16 | 77.3 | 2.4 | Z77,3R2,4 | 0.15 | 77.3 | 2.4 | Z77,3R2,4 | 0.14
77.4 | 2.4 | Z77,4R2,4 | 0.17 | 77.4 | 2.4 | Z77,4R2,4 | 0.16 | 77.4 | 2.4 | Z77,4R2,4 | 0.15 | 77.4 | 2.4 | Z77,4R2,4 | 0.14
77.5 | 2.4 | Z77,5R2,4 | 0.17 | 77.5 | 2.4 | Z77,5R2,4 | 0.16 | 77.5 | 2.4 | Z77,5R2,4 | 0.15 | 77.5 | 2.4 | Z77,5R2,4 | 0.14
77.6 | 2.4 | Z77,6R2,4 | 0.17 | 77.6 | 2.4 | Z77,6R2,4 | 0.16 | 77.6 | 2.4 | Z77,6R2,4 | 0.15 | 77.6 | 2.4 | Z77,6R2,4 | 0.14
77.7 | 2.4 | Z77,7R2,4 | 0.17 | 77.7 | 2.4 | Z77,7R2,4 | 0.16 | 77.7 | 2.4 | Z77,7R2,4 | 0.15 | 77.7 | 2.4 | Z77,7R2,4 | 0.14
77.8 | 2.4 | Z77,8R2,4 | 0.17 | 77.8 | 2.4 | Z77,8R2,4 | 0.16 | 77.8 | 2.4 | Z77,8R2,4 | 0.15 | 77.8 | 2.4 | Z77,8R2,4 | 0.14
77.9 | 2.4 | Z77,9R2,4 | 0.17 | 77.9 | 2.4 | Z77,9R2,4 | 0.16 | 77.9 | 2.4 | Z77,9R2,4 | 0.15 | 77.9 | 2.4 | Z77,9R2,4 | 0.14
78 | 2.4 | Z78,0R2,4 | 0.17 | 78 | 2.4 | Z78,0R2,4 | 0.16 | 78 | 2.4 | Z78,0R2,4 | 0.15 | 78 | 2.4 | Z78,0R2,4 | 0.14
78.1 | 2.4 | Z78,1R2,4 | 0.17 | 78.1 | 2.4 | Z78,1R2,4 | 0.16 | 78.1 | 2.4 | Z78,1R2,4 | 0.15 | 78.1 | 2.4 | Z78,1R2,4 | 0.14
78.2 | 2.4 | Z78,2R2,4 | 0.17 | 78.2 | 2.4 | Z78,2R2,4 | 0.16 | 78.2 | 2.4 | Z78,2R2,4 | 0.15 | 78.2 | 2.4 | Z78,2R2,4 | 0.14
78.3 | 2.4 | Z78,3R2,4 | 0.17 | 78.3 | 2.4 | Z78,3R2,4 | 0.16 | 78.3 | 2.4 | Z78,3R2,4 | 0.15 | 78.3 | 2.4 | Z78,3R2,4 | 0.14
78.4 | 2.4 | Z78,4R2,4 | 0.17 | 78.4 | 2.4 | Z78,4R2,4 | 0.16 | 78.4 | 2.4 | Z78,4R2,4 | 0.15 | 78.4 | 2.4 | Z78,4R2,4 | 0.14
78.5 | 2.4 | Z78,5R2,4 | 0.17 | 78.5 | 2.4 | Z78,5R2,4 | 0.16 | 78.5 | 2.4 | Z78,5R2,4 | 0.15 | 78.5 | 2.4 | Z78,5R2,4 | 0.14
78.6 | 2.4 | Z78,6R2,4 | 0.17 | 78.6 | 2.4 | Z78,6R2,4 | 0.16 | 78.6 | 2.4 | Z78,6R2,4 | 0.15 | 78.6 | 2.4 | Z78,6R2,4 | 0.14
78.7 | 2.4 | Z78,7R2,4 | 0.17 | 78.7 | 2.4 | Z78,7R2,4 | 0.16 | 78.7 | 2.4 | Z78,7R2,4 | 0.15 | 78.7 | 2.4 | Z78,7R2,4 | 0.14
78.8 | 2.4 | Z78,8R2,4 | 0.17 | 78.8 | 2.4 | Z78,8R2,4 | 0.16 | 78.8 | 2.4 | Z78,8R2,4 | 0.15 | 78.8 | 2.4 | Z78,8R2,4 | 0.14
78.9 | 2.4 | Z78,9R2,4 | 0.17 | 78.9 | 2.4 | Z78,9R2,4 | 0.16 | 78.9 | 2.4 | Z78,9R2,4 | 0.15 | 78.9 | 2.4 | Z78,9R2,4 | 0.14
79 | 2.4 | Z79,0R2,4 | 0.17 | 79 | 2.4 | Z79,0R2,4 | 0.16 | 79 | 2.4 | Z79,0R2,4 | 0.15 | 79 | 2.4 | Z79,0R2,4 | 0.14
79.1 | 2.4 | Z79,1R2,4 | 0.17 | 79.1 | 2.4 | Z79,1R2,4 | 0.16 | 79.1 | 2.4 | Z79,1R2,4 | 0.15 | 79.1 | 2.4 | Z79,1R2,4 | 0.14
79.2 | 2.4 | Z79,2R2,4 | 0.17 | 79.2 | 2.4 | Z79,2R2,4 | 0.16 | 79.2 | 2.4 | Z79,2R2,4 | 0.15 | 79.2 | 2.4 | Z79,2R2,4 | 0.14
79.3 | 2.4 | Z79,3R2,4 | 0.17 | 79.3 | 2.4 | Z79,3R2,4 | 0.16 | 79.3 | 2.4 | Z79,3R2,4 | 0.15 | 79.3 | 2.4 | Z79,3R2,4 | 0.14
79.4 | 2.4 | Z79,4R2,4 | 0.17 | 79.4 | 2.4 | Z79,4R2,4 | 0.16 | 79.4 | 2.4 | Z79,4R2,4 | 0.15 | 79.4 | 2.4 | Z79,4R2,4 | 0.14
79.5 | 2.4 | Z79,5R2,4 | 0.17 | 79.5 | 2.4 | Z79,5R2,4 | 0.16 | 79.5 | 2.4 | Z79,5R2,4 | 0.15 | 79.5 | 2.4 | Z79,5R2,4 | 0.14
79.6 | 2.4 | Z79,6R2,4 | 0.17 | 79.6 | 2.4 | Z79,6R2,4 | 0.16 | 79.6 | 2.4 | Z79,6R2,4 | 0.15 | 79.6 | 2.4 | Z79,6R2,4 | 0.14
79.7 | 2.4 | Z79,7R2,4 | 0.17 | 79.7 | 2.4 | Z79,7R2,4 | 0.16 | 79.7 | 2.4 | Z79,7R2,4 | 0.15 | 79.7 | 2.4 | Z79,7R2,4 | 0.14
79.8 | 2.4 | Z79,8R2,4 | 0.17 | 79.8 | 2.4 | Z79,8R2,4 | 0.16 | 79.8 | 2.4 | Z79,8R2,4 | 0.15 | 79.8 | 2.4 | Z79,8R2,4 | 0.14
79.9 | 2.4 | Z79,9R2,4 | 0.17 | 79.9 | 2.4 | Z79,9R2,4 | 0.16 | 79.9 | 2.4 | Z79,9R2,4 | 0.15 | 79.9 | 2.4 | Z79,9R2,4 | 0.14
80 | 2.4 | Z80,0R2,4 | 0.17 | 80 | 2.4 | Z80,0R2,4 | 0.16 | 80 | 2.4 | Z80,0R2,4 | 0.15 | 80 | 2.4 | Z80,0R2,4 | 0.14
80.1 | 2.4 | Z80,1R2,4 | 0.17 | 80.1 | 2.4 | Z80,1R2,4 | 0.16 | 80.1 | 2.4 | Z80,1R2,4 | 0.15 | 80.1 | 2.4 | Z80,1R2,4 | 0.14
80.2 | 2.4 | Z80,2R2,4 | 0.17 | 80.2 | 2.4 | Z80,2R2,4 | 0.16 | 80.2 | 2.4 | Z80,2R2,4 | 0.15 | 80.2 | 2.4 | Z80,2R2,4 | 0.14
80.3 | 2.4 | Z80,3R2,4 | 0.17 | 80.3 | 2.4 | Z80,3R2,4 | 0.16 | 80.3 | 2.4 | Z80,3R2,4 | 0.15 | 80.3 | 2.4 | Z80,3R2,4 | 0.14
80.4 | 2.4 | Z80,4R2,4 | 0.17 | 80.4 | 2.4 | Z80,4R2,4 | 0.16 | 80.4 | 2.4 | Z80,4R2,4 | 0.15 | 80.4 | 2.4 | Z80,4R2,4 | 0.14
80.5 | 2.4 | Z80,5R2,4 | 0.17 | 80.5 | 2.4 | Z80,5R2,4 | 0.16 | 80.5 | 2.4 | Z80,5R2,4 | 0.15 | 80.5 | 2.4 | Z80,5R2,4 | 0.14
80.6 | 2.4 | Z80,6R2,4 | 0.17 | 80.6 | 2.4 | Z80,6R2,4 | 0.16 | 80.6 | 2.4 | Z80,6R2,4 | 0.15 | 80.6 | 2.4 | Z80,6R2,4 | 0.14
80.7 | 2.4 | Z80,7R2,4 | 0.17 | 80.7 | 2.4 | Z80,7R2,4 | 0.16 | 80.7 | 2.4 | Z80,7R2,4 | 0.15 | 80.7 | 2.4 | Z80,7R2,4 | 0.14
80.8 | 2.4 | Z80,8R2,4 | 0.17 | 80.8 | 2.4 | Z80,8R2,4 | 0.16 | 80.8 | 2.4 | Z80,8R2,4 | 0.15 | 80.8 | 2.4 | Z80,8R2,4 | 0.14
80.9 | 2.4 | Z80,9R2,4 | 0.17 | 80.9 | 2.4 | Z80,9R2,4 | 0.16 | 80.9 | 2.4 | Z80,9R2,4 | 0.15 | 80.9 | 2.4 | Z80,9R2,4 | 0.14
81 | 2.4 | Z81,0R2,4 | 0.17 | 81 | 2.4 | Z81,0R2,4 | 0.16 | 81 | 2.4 | Z81,0R2,4 | 0.15 | 81 | 2.4 | Z81,0R2,4 | 0.14
81.1 | 2.4 | Z81,1R2,4 | 0.17 | 81.1 | 2.4 | Z81,1R2,4 | 0.16 | 81.1 | 2.4 | Z81,1R2,4 | 0.15 | 81.1 | 2.4 | Z81,1R2,4 | 0.14
81.2 | 2.4 | Z81,2R2,4 | 0.17 | 81.2 | 2.4 | Z81,2R2,4 | 0.16 | 81.2 | 2.4 | Z81,2R2,4 | 0.15 | 81.2 | 2.4 | Z81,2R2,4 | 0.14
81.3 | 2.4 | Z81,3R2,4 | 0.17 | 81.3 | 2.4 | Z81,3R2,4 | 0.16 | 81.3 | 2.4 | Z81,3R2,4 | 0.15 | 81.3 | 2.4 | Z81,3R2,4 | 0.14
81.4 | 2.4 | Z81,4R2,4 | 0.17 | 81.4 | 2.4 | Z81,4R2,4 | 0.16 | 81.4 | 2.4 | Z81,4R2,4 | 0.15 | 81.4 | 2.4 | Z81,4R2,4 | 0.14
81.5 | 2.4 | Z81,5R2,4 | 0.17 | 81.5 | 2.4 | Z81,5R2,4 | 0.16 | 81.5 | 2.4 | Z81,5R2,4 | 0.15 | 81.5 | 2.4 | Z81,5R2,4 | 0.14
81.6 | 2.4 | Z81,6R2,4 | 0.17 | 81.6 | 2.4 | Z81,6R2,4 | 0.16 | 81.6 | 2.4 | Z81,6R2,4 | 0.15 | 81.6 | 2.4 | Z81,6R2,4 | 0.14
81.7 | 2.4 | Z81,7R2,4 | 0.17 | 81.7 | 2.4 | Z81,7R2,4 | 0.16 | 81.7 | 2.4 | Z81,7R2,4 | 0.15 | 81.7 | 2.4 | Z81,7R2,4 | 0.14
81.8 | 2.4 | Z81,8R2,4 | 0.17 | 81.8 | 2.4 | Z81,8R2,4 | 0.16 | 81.8 | 2.4 | Z81,8R2,4 | 0.15 | 81.8 | 2.4 | Z81,8R2,4 | 0.14
81.9 | 2.4 | Z81,9R2,4 | 0.17 | 81.9 | 2.4 | Z81,9R2,4 | 0.16 | 81.9 | 2.4 | Z81,9R2,4 | 0.15 | 81.9 | 2.4 | Z81,9R2,4 | 0.14
82 | 2.4 | Z82,0R2,4 | 0.17 | 82 | 2.4 | Z82,0R2,4 | 0.16 | 82 | 2.4 | Z82,0R2,4 | 0.15 | 82 | 2.4 | Z82,0R2,4 | 0.14
82.1 | 2.4 | Z82,1R2,4 | 0.17 | 82.1 | 2.4 | Z82,1R2,4 | 0.16 | 82.1 | 2.4 | Z82,1R2,4 | 0.15 | 82.1 | 2.4 | Z82,1R2,4 | 0.14
82.2 | 2.4 | Z82,2R2,4 | 0.17 | 82.2 | 2.4 | Z82,2R2,4 | 0.16 | 82.2 | 2.4 | Z82,2R2,4 | 0.15 | 82.2 | 2.4 | Z82,2R2,4 | 0.14
82.3 | 2.4 | Z82,3R2,4 | 0.17 | 82.3 | 2.4 | Z82,3R2,4 | 0.16 | 82.3 | 2.4 | Z82,3R2,4 | 0.15 | 82.3 | 2.4 | Z82,3R2,4 | 0.14
82.4 | 2.4 | Z82,4R2,4 | 0.17 | 82.4 | 2.4 | Z82,4R2,4 | 0.16 | 82.4 | 2.4 | Z82,4R2,4 | 0.15 | 82.4 | 2.4 | Z82,4R2,4 | 0.14
82.5 | 2.4 | Z82,5R2,4 | 0.17 | 82.5 | 2.4 | Z82,5R2,4 | 0.16 | 82.5 | 2.4 | Z82,5R2,4 | 0.15 | 82.5 | 2.4 | Z82,5R2,4 | 0.14
82.6 | 2.4 | Z82,6R2,4 | 0.17 | 82.6 | 2.4 | Z82,6R2,4 | 0.16 | 82.6 | 2.4 | Z82,6R2,4 | 0.15 | 82.6 | 2.4 | Z82,6R2,4 | 0.14
82.7 | 2.4 | Z82,7R2,4 | 0.17 | 82.7 | 2.4 | Z82,7R2,4 | 0.16 | 82.7 | 2.4 | Z82,7R2,4 | 0.15 | 82.7 | 2.4 | Z82,7R2,4 | 0.14
82.8 | 2.4 | Z82,8R2,4 | 0.17 | 82.8 | 2.4 | Z82,8R2,4 | 0.16 | 82.8 | 2.4 | Z82,8R2,4 | 0.15 | 82.8 | 2.4 | Z82,8R2,4 | 0.14
82.9 | 2.4 | Z82,9R2,4 | 0.17 | 82.9 | 2.4 | Z82,9R2,4 | 0.16 | 82.9 | 2.4 | Z82,9R2,4 | 0.15 | 82.9 | 2.4 | Z82,9R2,4 | 0.14
83 | 2.4 | Z83,0R2,4 | 0.17 | 83 | 2.4 | Z83,0R2,4 | 0.16 | 83 | 2.4 | Z83,0R2,4 | 0.15 | 83 | 2.4 | Z83,0R2,4 | 0.14
83.1 | 2.4 | Z83,1R2,4 | 0.17 | 83.1 | 2.4 | Z83,1R2,4 | 0.16 | 83.1 | 2.4 | Z83,1R2,4 | 0.15 | 83.1 | 2.4 | Z83,1R2,4 | 0.14
83.2 | 2.4 | Z83,2R2,4 | 0.17 | 83.2 | 2.4 | Z83,2R2,4 | 0.16 | 83.2 | 2.4 | Z83,2R2,4 | 0.15 | 83.2 | 2.4 | Z83,2R2,4 | 0.14
83.3 | 2.4 | Z83,3R2,4 | 0.17 | 83.3 | 2.4 | Z83,3R2,4 | 0.16 | 83.3 | 2.4 | Z83,3R2,4 | 0.15 | 83.3 | 2.4 | Z83,3R2,4 | 0.14
83.4 | 2.4 | Z83,4R2,4 | 0.17 | 83.4 | 2.4 | Z83,4R2,4 | 0.16 | 83.4 | 2.4 | Z83,4R2,4 | 0.15 | 83.4 | 2.4 | Z83,4R2,4 | 0.14
83.5 | 2.4 | Z83,5R2,4 | 0.17 | 83.5 | 2.4 | Z83,5R2,4 | 0.16 | 83.5 | 2.4 | Z83,5R2,4 | 0.15 | 83.5 | 2.4 | Z83,5R2,4 | 0.14
83.6 | 2.4 | Z83,6R2,4 | 0.17 | 83.6 | 2.4 | Z83,6R2,4 | 0.16 | 83.6 | 2.4 | Z83,6R2,4 | 0.15 | 83.6 | 2.4 | Z83,6R2,4 | 0.14
83.7 | 2.4 | Z83,7R2,4 | 0.17 | 83.7 | 2.4 | Z83,7R2,4 | 0.16 | 83.7 | 2.4 | Z83,7R2,4 | 0.15 | 83.7 | 2.4 | Z83,7R2,4 | 0.14
83.8 | 2.4 | Z83,8R2,4 | 0.17 | 83.8 | 2.4 | Z83,8R2,4 | 0.16 | 83.8 | 2.4 | Z83,8R2,4 | 0.15 | 83.8 | 2.4 | Z83,8R2,4 | 0.14
83.9 | 2.4 | Z83,9R2,4 | 0.17 | 83.9 | 2.4 | Z83,9R2,4 | 0.16 | 83.9 | 2.4 | Z83,9R2,4 | 0.15 | 83.9 | 2.4 | Z83,9R2,4 | 0.14
84 | 2.4 | Z84,0R2,4 | 0.17 | 84 | 2.4 | Z84,0R2,4 | 0.16 | 84 | 2.4 | Z84,0R2,4 | 0.15 | 84 | 2.4 | Z84,0R2,4 | 0.14
84.1 | 2.4 | Z84,1R2,4 | 0.17 | 84.1 | 2.4 | Z84,1R2,4 | 0.16 | 84.1 | 2.4 | Z84,1R2,4 | 0.15 | 84.1 | 2.4 | Z84,1R2,4 | 0.14
84.2 | 2.4 | Z84,2R2,4 | 0.17 | 84.2 | 2.4 | Z84,2R2,4 | 0.16 | 84.2 | 2.4 | Z84,2R2,4 | 0.15 | 84.2 | 2.4 | Z84,2R2,4 | 0.14
84.3 | 2.4 | Z84,3R2,4 | 0.17 | 84.3 | 2.4 | Z84,3R2,4 | 0.16 | 84.3 | 2.4 | Z84,3R2,4 | 0.15 | 84.3 | 2.4 | Z84,3R2,4 | 0.14
84.4 | 2.4 | Z84,4R2,4 | 0.17 | 84.4 | 2.4 | Z84,4R2,4 | 0.16 | 84.4 | 2.4 | Z84,4R2,4 | 0.15 | 84.4 | 2.4 | Z84,4R2,4 | 0.14
84.5 | 2.4 | Z84,5R2,4 | 0.17 | 84.5 | 2.4 | Z84,5R2,4 | 0.16 | 84.5 | 2.4 | Z84,5R2,4 | 0.15 | 84.5 | 2.4 | Z84,5R2,4 | 0.14
84.6 | 2.4 | Z84,6R2,4 | 0.17 | 84.6 | 2.4 | Z84,6R2,4 | 0.16 | 84.6 | 2.4 | Z84,6R2,4 | 0.15 | 84.6 | 2.4 | Z84,6R2,4 | 0.14
84.7 | 2.4 | Z84,7R2,4 | 0.17 | 84.7 | 2.4 | Z84,7R2,4 | 0.16 | 84.7 | 2.4 | Z84,7R2,4 | 0.15 | 84.7 | 2.4 | Z84,7R2,4 | 0.14
84.8 | 2.4 | Z84,8R2,4 | 0.17 | 84.8 | 2.4 | Z84,8R2,4 | 0.16 | 84.8 | 2.4 | Z84,8R2,4 | 0.15 | 84.8 | 2.4 | Z84,8R2,4 | 0.14
84.9 | 2.4 | Z84,9R2,4 | 0.17 | 84.9 | 2.4 | Z84,9R2,4 | 0.16 | 84.9 | 2.4 | Z84,9R2,4 | 0.15 | 84.9 | 2.4 | Z84,9R2,4 | 0.14
85 | 2.4 | Z85,0R2,4 | 0.17 | 85 | 2.4 | Z85,0R2,4 | 0.16 | 85 | 2.4 | Z85,0R2,4 | 0.15 | 85 | 2.4 | Z85,0R2,4 | 0.14
85.1 | 2.4 | Z85,1R2,4 | 0.17 | 85.1 | 2.4 | Z85,1R2,4 | 0.16 | 85.1 | 2.4 | Z85,1R2,4 | 0.15 | 85.1 | 2.4 | Z85,1R2,4 | 0.14
85.2 | 2.4 | Z85,2R2,4 | 0.17 | 85.2 | 2.4 | Z85,2R2,4 | 0.16 | 85.2 | 2.4 | Z85,2R2,4 | 0.15 | 85.2 | 2.4 | Z85,2R2,4 | 0.14
85.3 | 2.4 | Z85,3R2,4 | 0.17 | 85.3 | 2.4 | Z85,3R2,4 | 0.16 | 85.3 | 2.4 | Z85,3R2,4 | 0.15 | 85.3 | 2.4 | Z85,3R2,4 | 0.14
85.4 | 2.4 | Z85,4R2,4 | 0.17 | 85.4 | 2.4 | Z85,4R2,4 | 0.16 | 85.4 | 2.4 | Z85,4R2,4 | 0.15 | 85.4 | 2.4 | Z85,4R2,4 | 0.14
85.5 | 2.4 | Z85,5R2,4 | 0.17 | 85.5 | 2.4 | Z85,5R2,4 | 0.16 | 85.5 | 2.4 | Z85,5R2,4 | 0.15 | 85.5 | 2.4 | Z85,5R2,4 | 0.14
85.6 | 2.4 | Z85,6R2,4 | 0.17 | 85.6 | 2.4 | Z85,6R2,4 | 0.16 | 85.6 | 2.4 | Z85,6R2,4 | 0.15 | 85.6 | 2.4 | Z85,6R2,4 | 0.14
85.7 | 2.4 | Z85,7R2,4 | 0.17 | 85.7 | 2.4 | Z85,7R2,4 | 0.16 | 85.7 | 2.4 | Z85,7R2,4 | 0.15 | 85.7 | 2.4 | Z85,7R2,4 | 0.14
85.8 | 2.4 | Z85,8R2,4 | 0.17 | 85.8 | 2.4 | Z85,8R2,4 | 0.16 | 85.8 | 2.4 | Z85,8R2,4 | 0.15 | 85.8 | 2.4 | Z85,8R2,4 | 0.14
85.9 | 2.4 | Z85,9R2,4 | 0.17 | 85.9 | 2.4 | Z85,9R2,4 | 0.16 | 85.9 | 2.4 | Z85,9R2,4 | 0.15 | 85.9 | 2.4 | Z85,9R2,4 | 0.14
86 | 2.4 | Z86,0R2,4 | 0.17 | 86 | 2.4 | Z86,0R2,4 | 0.16 | 86 | 2.4 | Z86,0R2,4 | 0.15 | 86 | 2.4 | Z86,0R2,4 | 0.14
86.1 | 2.4 | Z86,1R2,4 | 0.17 | 86.1 | 2.4 | Z86,1R2,4 | 0.16 | 86.1 | 2.4 | Z86,1R2,4 | 0.15 | 86.1 | 2.4 | Z86,1R2,4 | 0.14
86.2 | 2.4 | Z86,2R2,4 | 0.17 | 86.2 | 2.4 | Z86,2R2,4 | 0.16 | 86.2 | 2.4 | Z86,2R2,4 | 0.15 | 86.2 | 2.4 | Z86,2R2,4 | 0.14
86.3 | 2.4 | Z86,3R2,4 | 0.17 | 86.3 | 2.4 | Z86,3R2,4 | 0.16 | 86.3 | 2.4 | Z86,3R2,4 | 0.15 | 86.3 | 2.4 | Z86,3R2,4 | 0.14
86.4 | 2.4 | Z86,4R2,4 | 0.17 | 86.4 | 2.4 | Z86,4R2,4 | 0.16 | 86.4 | 2.4 | Z86,4R2,4 | 0.15 | 86.4 | 2.4 | Z86,4R2,4 | 0.14
86.5 | 2.4 | Z86,5R2,4 | 0.17 | 86.5 | 2.4 | Z86,5R2,4 | 0.16 | 86.5 | 2.4 | Z86,5R2,4 | 0.15 | 86.5 | 2.4 | Z86,5R2,4 | 0.14
86.6 | 2.4 | Z86,6R2,4 | 0.17 | 86.6 | 2.4 | Z86,6R2,4 | 0.16 | 86.6 | 2.4 | Z86,6R2,4 | 0.15 | 86.6 | 2.4 | Z86,6R2,4 | 0.14
86.7 | 2.4 | Z86,7R2,4 | 0.17 | 86.7 | 2.4 | Z86,7R2,4 | 0.16 | 86.7 | 2.4 | Z86,7R2,4 | 0.15 | 86.7 | 2.4 | Z86,7R2,4 | 0.14
86.8 | 2.4 | Z86,8R2,4 | 0.17 | 86.8 | 2.4 | Z86,8R2,4 | 0.16 | 86.8 | 2.4 | Z86,8R2,4 | 0.15 | 86.8 | 2.4 | Z86,8R2,4 | 0.14
86.9 | 2.4 | Z86,9R2,4 | 0.17 | 86.9 | 2.4 | Z86,9R2,4 | 0.16 | 86.9 | 2.4 | Z86,9R2,4 | 0.15 | 86.9 | 2.4 | Z86,9R2,4 | 0.14
87 | 2.4 | Z87,0R2,4 | 0.17 | 87 | 2.4 | Z87,0R2,4 | 0.16 | 87 | 2.4 | Z87,0R2,4 | 0.15 | 87 | 2.4 | Z87,0R2,4 | 0.14
87.1 | 2.4 | Z87,1R2,4 | 0.17 | 87.1 | 2.4 | Z87,1R2,4 | 0.16 | 87.1 | 2.4 | Z87,1R2,4 | 0.15 | 87.1 | 2.4 | Z87,1R2,4 | 0.14
87.2 | 2.4 | Z87,2R2,4 | 0.17 | 87.2 | 2.4 | Z87,2R2,4 | 0.16 | 87.2 | 2.4 | Z87,2R2,4 | 0.15 | 87.2 | 2.4 | Z87,2R2,4 | 0.14
87.3 | 2.4 | Z87,3R2,4 | 0.17 | 87.3 | 2.4 | Z87,3R2,4 | 0.16 | 87.3 | 2.4 | Z87,3R2,4 | 0.15 | 87.3 | 2.4 | Z87,3R2,4 | 0.14
87.4 | 2.4 | Z87,4R2,4 | 0.17 | 87.4 | 2.4 | Z87,4R2,4 | 0.16 | 87.4 | 2.4 | Z87,4R2,4 | 0.15 | 87.4 | 2.4 | Z87,4R2,4 | 0.14
87.5 | 2.4 | Z87,5R2,4 | 0.17 | 87.5 | 2.4 | Z87,5R2,4 | 0.16 | 87.5 | 2.4 | Z87,5R2,4 | 0.15 | 87.5 | 2.4 | Z87,5R2,4 | 0.14
87.6 | 2.4 | Z87,6R2,4 | 0.17 | 87.6 | 2.4 | Z87,6R2,4 | 0.16 | 87.6 | 2.4 | Z87,6R2,4 | 0.15 | 87.6 | 2.4 | Z87,6R2,4 | 0.14
87.7 | 2.4 | Z87,7R2,4 | 0.17 | 87.7 | 2.4 | Z87,7R2,4 | 0.16 | 87.7 | 2.4 | Z87,7R2,4 | 0.15 | 87.7 | 2.4 | Z87,7R2,4 | 0.14
87.8 | 2.4 | Z87,8R2,4 | 0.17 | 87.8 | 2.4 | Z87,8R2,4 | 0.16 | 87.8 | 2.4 | Z87,8R2,4 | 0.15 | 87.8 | 2.4 | Z87,8R2,4 | 0.14
87.9 | 2.4 | Z87,9R2,4 | 0.17 | 87.9 | 2.4 | Z87,9R2,4 | 0.16 | 87.9 | 2.4 | Z87,9R2,4 | 0.15 | 87.9 | 2.4 | Z87,9R2,4 | 0.14
88 | 2.4 | Z88,0R2,4 | 0.17 | 88 | 2.4 | Z88,0R2,4 | 0.16 | 88 | 2.4 | Z88,0R2,4 | 0.15 | 88 | 2.4 | Z88,0R2,4 | 0.14
88.1 | 2.4 | Z88,1R2,4 | 0.17 | 88.1 | 2.4 | Z88,1R2,4 | 0.16 | 88.1 | 2.4 | Z88,1R2,4 | 0.15 | 88.1 | 2.4 | Z88,1R2,4 | 0.14
88.2 | 2.4 | Z88,2R2,4 | 0.17 | 88.2 | 2.4 | Z88,2R2,4 | 0.16 | 88.2 | 2.4 | Z88,2R2,4 | 0.15 | 88.2 | 2.4 | Z88,2R2,4 | 0.14
88.3 | 2.4 | Z88,3R2,4 | 0.17 | 88.3 | 2.4 | Z88,3R2,4 | 0.16 | 88.3 | 2.4 | Z88,3R2,4 | 0.15 | 88.3 | 2.4 | Z88,3R2,4 | 0.14
88.4 | 2.4 | Z88,4R2,4 | 0.17 | 88.4 | 2.4 | Z88,4R2,4 | 0.16 | 88.4 | 2.4 | Z88,4R2,4 | 0.15 | 88.4 | 2.4 | Z88,4R2,4 | 0.14
88.5 | 2.4 | Z88,5R2,4 | 0.17 | 88.5 | 2.4 | Z88,5R2,4 | 0.16 | 88.5 | 2.4 | Z88,5R2,4 | 0.15 | 88.5 | 2.4 | Z88,5R2,4 | 0.14
88.6 | 2.4 | Z88,6R2,4 | 0.17 | 88.6 | 2.4 | Z88,6R2,4 | 0.16 | 88.6 | 2.4 | Z88,6R2,4 | 0.15 | 88.6 | 2.4 | Z88,6R2,4 | 0.14
88.7 | 2.4 | Z88,7R2,4 | 0.17 | 88.7 | 2.4 | Z88,7R2,4 | 0.16 | 88.7 | 2.4 | Z88,7R2,4 | 0.15 | 88.7 | 2.4 | Z88,7R2,4 | 0.14
88.8 | 2.4 | Z88,8R2,4 | 0.17 | 88.8 | 2.4 | Z88,8R2,4 | 0.16 | 88.8 | 2.4 | Z88,8R2,4 | 0.15 | 88.8 | 2.4 | Z88,8R2,4 | 0.14
88.9 | 2.4 | Z88,9R2,4 | 0.17 | 88.9 | 2.4 | Z88,9R2,4 | 0.16 | 88.9 | 2.4 | Z88,9R2,4 | 0.15 | 88.9 | 2.4 | Z88,9R2,4 | 0.14
89 | 2.4 | Z89,0R2,4 | 0.17 | 89 | 2.4 | Z89,0R2,4 | 0.16 | 89 | 2.4 | Z89,0R2,4 | 0.15 | 89 | 2.4 | Z89,0R2,4 | 0.14
89.1 | 2.4 | Z89,1R2,4 | 0.17 | 89.1 | 2.4 | Z89,1R2,4 | 0.16 | 89.1 | 2.4 | Z89,1R2,4 | 0.15 | 89.1 | 2.4 | Z89,1R2,4 | 0.14
89.2 | 2.4 | Z89,2R2,4 | 0.17 | 89.2 | 2.4 | Z89,2R2,4 | 0.16 | 89.2 | 2.4 | Z89,2R2,4 | 0.15 | 89.2 | 2.4 | Z89,2R2,4 | 0.14
89.3 | 2.4 | Z89,3R2,4 | 0.17 | 89.3 | 2.4 | Z89,3R2,4 | 0.16 | 89.3 | 2.4 | Z89,3R2,4 | 0.15 | 89.3 | 2.4 | Z89,3R2,4 | 0.14
89.4 | 2.4 | Z89,4R2,4 | 0.17 | 89.4 | 2.4 | Z89,4R2,4 | 0.16 | 89.4 | 2.4 | Z89,4R2,4 | 0.15 | 89.4 | 2.4 | Z89,4R2,4 | 0.14
89.5 | 2.4 | Z89,5R2,4 | 0.17 | 89.5 | 2.4 | Z89,5R2,4 | 0.16 | 89.5 | 2.4 | Z89,5R2,4 | 0.15 | 89.5 | 2.4 | Z89,5R2,4 | 0.14
89.6 | 2.4 | Z89,6R2,4 | 0.17 | 89.6 | 2.4 | Z89,6R2,4 | 0.16 | 89.6 | 2.4 | Z89,6R2,4 | 0.15 | 89.6 | 2.4 | Z89,6R2,4 | 0.14
89.7 | 2.4 | Z89,7R2,4 | 0.17 | 89.7 | 2.4 | Z89,7R2,4 | 0.16 | 89.7 | 2.4 | Z89,7R2,4 | 0.15 | 89.7 | 2.4 | Z89,7R2,4 | 0.14
89.8 | 2.4 | Z89,8R2,4 | 0.17 | 89.8 | 2.4 | Z89,8R2,4 | 0.16 | 89.8 | 2.4 | Z89,8R2,4 | 0.15 | 89.8 | 2.4 | Z89,8R2,4 | 0.14
89.9 | 2.4 | Z89,9R2,4 | 0.17 | 89.9 | 2.4 | Z89,9R2,4 | 0.16 | 89.9 | 2.4 | Z89,9R2,4 | 0.15 | 89.9 | 2.4 | Z89,9R2,4 | 0.14
90 | 2.4 | Z90,0R2,4 | 0.17 | 90 | 2.4 | Z90,0R2,4 | 0.16 | 90 | 2.4 | Z90,0R2,4 | 0.15 | 90 | 2.4 | Z90,0R2,4 | 0.14
90.1 | 2.4 | Z90,1R2,4 | 0.17 | 90.1 | 2.4 | Z90,1R2,4 | 0.16 | 90.1 | 2.4 | Z90,1R2,4 | 0.15 | 90.1 | 2.4 | Z90,1R2,4 | 0.14
90.2 | 2.4 | Z90,2R2,4 | 0.17 | 90.2 | 2.4 | Z90,2R2,4 | 0.16 | 90.2 | 2.4 | Z90,2R2,4 | 0.15 | 90.2 | 2.4 | Z90,2R2,4 | 0.14
90.3 | 2.4 | Z90,3R2,4 | 0.17 | 90.3 | 2.4 | Z90,3R2,4 | 0.16 | 90.3 | 2.4 | Z90,3R2,4 | 0.15 | 90.3 | 2.4 | Z90,3R2,4 | 0.14
90.4 | 2.4 | Z90,4R2,4 | 0.17 | 90.4 | 2.4 | Z90,4R2,4 | 0.16 | 90.4 | 2.4 | Z90,4R2,4 | 0.15 | 90.4 | 2.4 | Z90,4R2,4 | 0.14
90.5 | 2.4 | Z90,5R2,4 | 0.17 | 90.5 | 2.4 | Z90,5R2,4 | 0.16 | 90.5 | 2.4 | Z90,5R2,4 | 0.15 | 90.5 | 2.4 | Z90,5R2,4 | 0.14
90.6 | 2.4 | Z90,6R2,4 | 0.17 | 90.6 | 2.4 | Z90,6R2,4 | 0.16 | 90.6 | 2.4 | Z90,6R2,4 | 0.15 | 90.6 | 2.4 | Z90,6R2,4 | 0.14
90.7 | 2.4 | Z90,7R2,4 | 0.17 | 90.7 | 2.4 | Z90,7R2,4 | 0.16 | 90.7 | 2.4 | Z90,7R2,4 | 0.15 | 90.7 | 2.4 | Z90,7R2,4 | 0.14
90.8 | 2.4 | Z90,8R2,4 | 0.17 | 90.8 | 2.4 | Z90,8R2,4 | 0.16 | 90.8 | 2.4 | Z90,8R2,4 | 0.15 | 90.8 | 2.4 | Z90,8R2,4 | 0.14
90.9 | 2.4 | Z90,9R2,4 | 0.17 | 90.9 | 2.4 | Z90,9R2,4 | 0.16 | 90.9 | 2.4 | Z90,9R2,4 | 0.15 | 90.9 | 2.4 | Z90,9R2,4 | 0.14
91 | 2.4 | Z91,0R2,4 | 0.17 | 91 | 2.4 | Z91,0R2,4 | 0.16 | 91 | 2.4 | Z91,0R2,4 | 0.15 | 91 | 2.4 | Z91,0R2,4 | 0.14
91.1 | 2.4 | Z91,1R2,4 | 0.17 | 91.1 | 2.4 | Z91,1R2,4 | 0.16 | 91.1 | 2.4 | Z91,1R2,4 | 0.15 | 91.1 | 2.4 | Z91,1R2,4 | 0.14
91.2 | 2.4 | Z91,2R2,4 | 0.17 | 91.2 | 2.4 | Z91,2R2,4 | 0.16 | 91.2 | 2.4 | Z91,2R2,4 | 0.15 | 91.2 | 2.4 | Z91,2R2,4 | 0.14
91.3 | 2.4 | Z91,3R2,4 | 0.17 | 91.3 | 2.4 | Z91,3R2,4 | 0.16 | 91.3 | 2.4 | Z91,3R2,4 | 0.15 | 91.3 | 2.4 | Z91,3R2,4 | 0.14
91.4 | 2.4 | Z91,4R2,4 | 0.17 | 91.4 | 2.4 | Z91,4R2,4 | 0.16 | 91.4 | 2.4 | Z91,4R2,4 | 0.15 | 91.4 | 2.4 | Z91,4R2,4 | 0.14
91.5 | 2.4 | Z91,5R2,4 | 0.17 | 91.5 | 2.4 | Z91,5R2,4 | 0.16 | 91.5 | 2.4 | Z91,5R2,4 | 0.15 | 91.5 | 2.4 | Z91,5R2,4 | 0.14
91.6 | 2.4 | Z91,6R2,4 | 0.17 | 91.6 | 2.4 | Z91,6R2,4 | 0.16 | 91.6 | 2.4 | Z91,6R2,4 | 0.15 | 91.6 | 2.4 | Z91,6R2,4 | 0.14
91.7 | 2.4 | Z91,7R2,4 | 0.17 | 91.7 | 2.4 | Z91,7R2,4 | 0.16 | 91.7 | 2.4 | Z91,7R2,4 | 0.15 | 91.7 | 2.4 | Z91,7R2,4 | 0.14
91.8 | 2.4 | Z91,8R2,4 | 0.17 | 91.8 | 2.4 | Z91,8R2,4 | 0.16 | 91.8 | 2.4 | Z91,8R2,4 | 0.15 | 91.8 | 2.4 | Z91,8R2,4 | 0.14
91.9 | 2.4 | Z91,9R2,4 | 0.17 | 91.9 | 2.4 | Z91,9R2,4 | 0.16 | 91.9 | 2.4 | Z91,9R2,4 | 0.15 | 91.9 | 2.4 | Z91,9R2,4 | 0.14
92 | 2.4 | Z92,0R2,4 | 0.17 | 92 | 2.4 | Z92,0R2,4 | 0.16 | 92 | 2.4 | Z92,0R2,4 | 0.15 | 92 | 2.4 | Z92,0R2,4 | 0.14
92.1 | 2.4 | Z92,1R2,4 | 0.17 | 92.1 | 2.4 | Z92,1R2,4 | 0.16 | 92.1 | 2.4 | Z92,1R2,4 | 0.15 | 92.1 | 2.4 | Z92,1R2,4 | 0.14
92.2 | 2.4 | Z92,2R2,4 | 0.17 | 92.2 | 2.4 | Z92,2R2,4 | 0.16 | 92.2 | 2.4 | Z92,2R2,4 | 0.15 | 92.2 | 2.4 | Z92,2R2,4 | 0.14
92.3 | 2.4 | Z92,3R2,4 | 0.17 | 92.3 | 2.4 | Z92,3R2,4 | 0.16 | 92.3 | 2.4 | Z92,3R2,4 | 0.15 | 92.3 | 2.4 | Z92,3R2,4 | 0.14
92.4 | 2.4 | Z92,4R2,4 | 0.17 | 92.4 | 2.4 | Z92,4R2,4 | 0.16 | 92.4 | 2.4 | Z92,4R2,4 | 0.15 | 92.4 | 2.4 | Z92,4R2,4 | 0.14
92.5 | 2.4 | Z92,5R2,4 | 0.17 | 92.5 | 2.4 | Z92,5R2,4 | 0.16 | 92.5 | 2.4 | Z92,5R2,4 | 0.15 | 92.5 | 2.4 | Z92,5R2,4 | 0.14
92.6 | 2.4 | Z92,6R2,4 | 0.17 | 92.6 | 2.4 | Z92,6R2,4 | 0.16 | 92.6 | 2.4 | Z92,6R2,4 | 0.15 | 92.6 | 2.4 | Z92,6R2,4 | 0.14
92.7 | 2.4 | Z92,7R2,4 | 0.17 | 92.7 | 2.4 | Z92,7R2,4 | 0.16 | 92.7 | 2.4 | Z92,7R2,4 | 0.15 | 92.7 | 2.4 | Z92,7R2,4 | 0.14
92.8 | 2.4 | Z92,8R2,4 | 0.17 | 92.8 | 2.4 | Z92,8R2,4 | 0.16 | 92.8 | 2.4 | Z92,8R2,4 | 0.15 | 92.8 | 2.4 | Z92,8R2,4 | 0.14
92.9 | 2.4 | Z92,9R2,4 | 0.17 | 92.9 | 2.4 | Z92,9R2,4 | 0.16 | 92.9 | 2.4 | Z92,9R2,4 | 0.15 | 92.9 | 2.4 | Z92,9R2,4 | 0.14
93 | 2.4 | Z93,0R2,4 | 0.17 | 93 | 2.4 | Z93,0R2,4 | 0.16 | 93 | 2.4 | Z93,0R2,4 | 0.15 | 93 | 2.4 | Z93,0R2,4 | 0.14
93.1 | 2.4 | Z93,1R2,4 | 0.17 | 93.1 | 2.4 | Z93,1R2,4 | 0.16 | 93.1 | 2.4 | Z93,1R2,4 | 0.15 | 93.1 | 2.4 | Z93,1R2,4 | 0.14
93.2 | 2.4 | Z93,2R2,4 | 0.17 | 93.2 | 2.4 | Z93,2R2,4 | 0.16 | 93.2 | 2.4 | Z93,2R2,4 | 0.15 | 93.2 | 2.4 | Z93,2R2,4 | 0.14
93.3 | 2.4 | Z93,3R2,4 | 0.17 | 93.3 | 2.4 | Z93,3R2,4 | 0.16 | 93.3 | 2.4 | Z93,3R2,4 | 0.15 | 93.3 | 2.4 | Z93,3R2,4 | 0.14
93.4 | 2.4 | Z93,4R2,4 | 0.17 | 93.4 | 2.4 | Z93,4R2,4 | 0.16 | 93.4 | 2.4 | Z93,4R2,4 | 0.15 | 93.4 | 2.4 | Z93,4R2,4 | 0.14
93.5 | 2.4 | Z93,5R2,4 | 0.17 | 93.5 | 2.4 | Z93,5R2,4 | 0.16 | 93.5 | 2.4 | Z93,5R2,4 | 0.15 | 93.5 | 2.4 | Z93,5R2,4 | 0.14
93.6 | 2.4 | Z93,6R2,4 | 0.17 | 93.6 | 2.4 | Z93,6R2,4 | 0.16 | 93.6 | 2.4 | Z93,6R2,4 | 0.15 | 93.6 | 2.4 | Z93,6R2,4 | 0.14
93.7 | 2.4 | Z93,7R2,4 | 0.17 | 93.7 | 2.4 | Z93,7R2,4 | 0.16 | 93.7 | 2.4 | Z93,7R2,4 | 0.15 | 93.7 | 2.4 | Z93,7R2,4 | 0.14
93.8 | 2.4 | Z93,8R2,4 | 0.17 | 93.8 | 2.4 | Z93,8R2,4 | 0.16 | 93.8 | 2.4 | Z93,8R2,4 | 0.15 | 93.8 | 2.4 | Z93,8R2,4 | 0.14
93.9 | 2.4 | Z93,9R2,4 | 0.17 | 93.9 | 2.4 | Z93,9R2,4 | 0.16 | 93.9 | 2.4 | Z93,9R2,4 | 0.15 | 93.9 | 2.4 | Z93,9R2,4 | 0.14
94 | 2.4 | Z94,0R2,4 | 0.17 | 94 | 2.4 | Z94,0R2,4 | 0.16 | 94 | 2.4 | Z94,0R2,4 | 0.15 | 94 | 2.4 | Z94,0R2,4 | 0.14
94.1 | 2.4 | Z94,1R2,4 | 0.17 | 94.1 | 2.4 | Z94,1R2,4 | 0.16 | 94.1 | 2.4 | Z94,1R2,4 | 0.15 | 94.1 | 2.4 | Z94,1R2,4 | 0.14
94.2 | 2.4 | Z94,2R2,4 | 0.17 | 94.2 | 2.4 | Z94,2R2,4 | 0.16 | 94.2 | 2.4 | Z94,2R2,4 | 0.15 | 94.2 | 2.4 | Z94,2R2,4 | 0.14
94.3 | 2.4 | Z94,3R2,4 | 0.17 | 94.3 | 2.4 | Z94,3R2,4 | 0.16 | 94.3 | 2.4 | Z94,3R2,4 | 0.15 | 94.3 | 2.4 | Z94,3R2,4 | 0.14
94.4 | 2.4 | Z94,4R2,4 | 0.17 | 94.4 | 2.4 | Z94,4R2,4 | 0.16 | 94.4 | 2.4 | Z94,4R2,4 | 0.15 | 94.4 | 2.4 | Z94,4R2,4 | 0.14
94.5 | 2.4 | Z94,5R2,4 | 0.17 | 94.5 | 2.4 | Z94,5R2,4 | 0.16 | 94.5 | 2.4 | Z94,5R2,4 | 0.15 | 94.5 | 2.4 | Z94,5R2,4 | 0.14
94.6 | 2.4 | Z94,6R2,4 | 0.17 | 94.6 | 2.4 | Z94,6R2,4 | 0.16 | 94.6 | 2.4 | Z94,6R2,4 | 0.15 | 94.6 | 2.4 | Z94,6R2,4 | 0.14
94.7 | 2.4 | Z94,7R2,4 | 0.17 | 94.7 | 2.4 | Z94,7R2,4 | 0.16 | 94.7 | 2.4 | Z94,7R2,4 | 0.15 | 94.7 | 2.4 | Z94,7R2,4 | 0.14
94.8 | 2.4 | Z94,8R2,4 | 0.17 | 94.8 | 2.4 | Z94,8R2,4 | 0.16 | 94.8 | 2.4 | Z94,8R2,4 | 0.15 | 94.8 | 2.4 | Z94,8R2,4 | 0.14
94.9 | 2.4 | Z94,9R2,4 | 0.17 | 94.9 | 2.4 | Z94,9R2,4 | 0.16 | 94.9 | 2.4 | Z94,9R2,4 | 0.15 | 94.9 | 2.4 | Z94,9R2,4 | 0.14
95 | 2.4 | Z95,0R2,4 | 0.17 | 95 | 2.4 | Z95,0R2,4 | 0.16 | 95 | 2.4 | Z95,0R2,4 | 0.15 | 95 | 2.4 | Z95,0R2,4 | 0.14
95.1 | 2.4 | Z95,1R2,4 | 0.17 | 95.1 | 2.4 | Z95,1R2,4 | 0.16 | 95.1 | 2.4 | Z95,1R2,4 | 0.15 | 95.1 | 2.4 | Z95,1R2,4 | 0.14
95.2 | 2.4 | Z95,2R2,4 | 0.17 | 95.2 | 2.4 | Z95,2R2,4 | 0.16 | 95.2 | 2.4 | Z95,2R2,4 | 0.15 | 95.2 | 2.4 | Z95,2R2,4 | 0.14
95.3 | 2.4 | Z95,3R2,4 | 0.17 | 95.3 | 2.4 | Z95,3R2,4 | 0.16 | 95.3 | 2.4 | Z95,3R2,4 | 0.15 | 95.3 | 2.4 | Z95,3R2,4 | 0.14
95.4 | 2.4 | Z95,4R2,4 | 0.17 | 95.4 | 2.4 | Z95,4R2,4 | 0.16 | 95.4 | 2.4 | Z95,4R2,4 | 0.15 | 95.4 | 2.4 | Z95,4R2,4 | 0.14
95.5 | 2.4 | Z95,5R2,4 | 0.17 | 95.5 | 2.4 | Z95,5R2,4 | 0.16 | 95.5 | 2.4 | Z95,5R2,4 | 0.15 | 95.5 | 2.4 | Z95,5R2,4 | 0.14
95.6 | 2.4 | Z95,6R2,4 | 0.17 | 95.6 | 2.4 | Z95,6R2,4 | 0.16 | 95.6 | 2.4 | Z95,6R2,4 | 0.15 | 95.6 | 2.4 | Z95,6R2,4 | 0.14
95.7 | 2.4 | Z95,7R2,4 | 0.17 | 95.7 | 2.4 | Z95,7R2,4 | 0.16 | 95.7 | 2.4 | Z95,7R2,4 | 0.15 | 95.7 | 2.4 | Z95,7R2,4 | 0.14
95.8 | 2.4 | Z95,8R2,4 | 0.17 | 95.8 | 2.4 | Z95,8R2,4 | 0.16 | 95.8 | 2.4 | Z95,8R2,4 | 0.15 | 95.8 | 2.4 | Z95,8R2,4 | 0.14
95.9 | 2.4 | Z95,9R2,4 | 0.17 | 95.9 | 2.4 | Z95,9R2,4 | 0.16 | 95.9 | 2.4 | Z95,9R2,4 | 0.15 | 95.9 | 2.4 | Z95,9R2,4 | 0.14
96 | 2.4 | Z96,0R2,4 | 0.17 | 96 | 2.4 | Z96,0R2,4 | 0.16 | 96 | 2.4 | Z96,0R2,4 | 0.15 | 96 | 2.4 | Z96,0R2,4 | 0.14
96.1 | 2.4 | Z96,1R2,4 | 0.17 | 96.1 | 2.4 | Z96,1R2,4 | 0.16 | 96.1 | 2.4 | Z96,1R2,4 | 0.15 | 96.1 | 2.4 | Z96,1R2,4 | 0.14
96.2 | 2.4 | Z96,2R2,4 | 0.17 | 96.2 | 2.4 | Z96,2R2,4 | 0.16 | 96.2 | 2.4 | Z96,2R2,4 | 0.15 | 96.2 | 2.4 | Z96,2R2,4 | 0.14
96.3 | 2.4 | Z96,3R2,4 | 0.17 | 96.3 | 2.4 | Z96,3R2,4 | 0.16 | 96.3 | 2.4 | Z96,3R2,4 | 0.15 | 96.3 | 2.4 | Z96,3R2,4 | 0.14
96.4 | 2.4 | Z96,4R2,4 | 0.17 | 96.4 | 2.4 | Z96,4R2,4 | 0.16 | 96.4 | 2.4 | Z96,4R2,4 | 0.15 | 96.4 | 2.4 | Z96,4R2,4 | 0.14
96.5 | 2.4 | Z96,5R2,4 | 0.17 | 96.5 | 2.4 | Z96,5R2,4 | 0.16 | 96.5 | 2.4 | Z96,5R2,4 | 0.15 | 96.5 | 2.4 | Z96,5R2,4 | 0.14
96.6 | 2.4 | Z96,6R2,4 | 0.17 | 96.6 | 2.4 | Z96,6R2,4 | 0.16 | 96.6 | 2.4 | Z96,6R2,4 | 0.15 | 96.6 | 2.4 | Z96,6R2,4 | 0.14
96.7 | 2.4 | Z96,7R2,4 | 0.17 | 96.7 | 2.4 | Z96,7R2,4 | 0.16 | 96.7 | 2.4 | Z96,7R2,4 | 0.15 | 96.7 | 2.4 | Z96,7R2,4 | 0.14
96.8 | 2.4 | Z96,8R2,4 | 0.17 | 96.8 | 2.4 | Z96,8R2,4 | 0.16 | 96.8 | 2.4 | Z96,8R2,4 | 0.15 | 96.8 | 2.4 | Z96,8R2,4 | 0.14
96.9 | 2.4 | Z96,9R2,4 | 0.17 | 96.9 | 2.4 | Z96,9R2,4 | 0.16 | 96.9 | 2.4 | Z96,9R2,4 | 0.15 | 96.9 | 2.4 | Z96,9R2,4 | 0.14
97 | 2.4 | Z97,0R2,4 | 0.17 | 97 | 2.4 | Z97,0R2,4 | 0.16 | 97 | 2.4 | Z97,0R2,4 | 0.15 | 97 | 2.4 | Z97,0R2,4 | 0.14
97.1 | 2.4 | Z97,1R2,4 | 0.17 | 97.1 | 2.4 | Z97,1R2,4 | 0.16 | 97.1 | 2.4 | Z97,1R2,4 | 0.15 | 97.1 | 2.4 | Z97,1R2,4 | 0.14
97.2 | 2.4 | Z97,2R2,4 | 0.17 | 97.2 | 2.4 | Z97,2R2,4 | 0.16 | 97.2 | 2.4 | Z97,2R2,4 | 0.15 | 97.2 | 2.4 | Z97,2R2,4 | 0.14
97.3 | 2.4 | Z97,3R2,4 | 0.17 | 97.3 | 2.4 | Z97,3R2,4 | 0.16 | 97.3 | 2.4 | Z97,3R2,4 | 0.15 | 97.3 | 2.4 | Z97,3R2,4 | 0.14
97.4 | 2.4 | Z97,4R2,4 | 0.17 | 97.4 | 2.4 | Z97,4R2,4 | 0.16 | 97.4 | 2.4 | Z97,4R2,4 | 0.15 | 97.4 | 2.4 | Z97,4R2,4 | 0.14
97.5 | 2.4 | Z97,5R2,4 | 0.17 | 97.5 | 2.4 | Z97,5R2,4 | 0.16 | 97.5 | 2.4 | Z97,5R2,4 | 0.15 | 97.5 | 2.4 | Z97,5R2,4 | 0.14
97.6 | 2.4 | Z97,6R2,4 | 0.17 | 97.6 | 2.4 | Z97,6R2,4 | 0.16 | 97.6 | 2.4 | Z97,6R2,4 | 0.15 | 97.6 | 2.4 | Z97,6R2,4 | 0.14
97.7 | 2.4 | Z97,7R2,4 | 0.17 | 97.7 | 2.4 | Z97,7R2,4 | 0.16 | 97.7 | 2.4 | Z97,7R2,4 | 0.15 | 97.7 | 2.4 | Z97,7R2,4 | 0.14
97.8 | 2.4 | Z97,8R2,4 | 0.17 | 97.8 | 2.4 | Z97,8R2,4 | 0.16 | 97.8 | 2.4 | Z97,8R2,4 | 0.15 | 97.8 | 2.4 | Z97,8R2,4 | 0.14
97.9 | 2.4 | Z97,9R2,4 | 0.17 | 97.9 | 2.4 | Z97,9R2,4 | 0.16 | 97.9 | 2.4 | Z97,9R2,4 | 0.15 | 97.9 | 2.4 | Z97,9R2,4 | 0.14
98 | 2.4 | Z98,0R2,4 | 0.17 | 98 | 2.4 | Z98,0R2,4 | 0.16 | 98 | 2.4 | Z98,0R2,4 | 0.15 | 98 | 2.4 | Z98,0R2,4 | 0.14
98.1 | 2.4 | Z98,1R2,4 | 0.17 | 98.1 | 2.4 | Z98,1R2,4 | 0.16 | 98.1 | 2.4 | Z98,1R2,4 | 0.15 | 98.1 | 2.4 | Z98,1R2,4 | 0.14
98.2 | 2.4 | Z98,2R2,4 | 0.17 | 98.2 | 2.4 | Z98,2R2,4 | 0.16 | 98.2 | 2.4 | Z98,2R2,4 | 0.15 | 98.2 | 2.4 | Z98,2R2,4 | 0.14
98.3 | 2.4 | Z98,3R2,4 | 0.17 | 98.3 | 2.4 | Z98,3R2,4 | 0.16 | 98.3 | 2.4 | Z98,3R2,4 | 0.15 | 98.3 | 2.4 | Z98,3R2,4 | 0.14
98.4 | 2.4 | Z98,4R2,4 | 0.17 | 98.4 | 2.4 | Z98,4R2,4 | 0.16 | 98.4 | 2.4 | Z98,4R2,4 | 0.15 | 98.4 | 2.4 | Z98,4R2,4 | 0.14
98.5 | 2.4 | Z98,5R2,4 | 0.17 | 98.5 | 2.4 | Z98,5R2,4 | 0.16 | 98.5 | 2.4 | Z98,5R2,4 | 0.15 | 98.5 | 2.4 | Z98,5R2,4 | 0.14
98.6 | 2.4 | Z98,6R2,4 | 0.17 | 98.6 | 2.4 | Z98,6R2,4 | 0.16 | 98.6 | 2.4 | Z98,6R2,4 | 0.15 | 98.6 | 2.4 | Z98,6R2,4 | 0.14
98.7 | 2.4 | Z98,7R2,4 | 0.17 | 98.7 | 2.4 | Z98,7R2,4 | 0.16 | 98.7 | 2.4 | Z98,7R2,4 | 0.15 | 98.7 | 2.4 | Z98,7R2,4 | 0.14
98.8 | 2.4 | Z98,8R2,4 | 0.17 | 98.8 | 2.4 | Z98,8R2,4 | 0.16 | 98.8 | 2.4 | Z98,8R2,4 | 0.15 | 98.8 | 2.4 | Z98,8R2,4 | 0.14
98.9 | 2.4 | Z98,9R2,4 | 0.17 | 98.9 | 2.4 | Z98,9R2,4 | 0.16 | 98.9 | 2.4 | Z98,9R2,4 | 0.15 | 98.9 | 2.4 | Z98,9R2,4 | 0.14
99 | 2.4 | Z99,0R2,4 | 0.17 | 99 | 2.4 | Z99,0R2,4 | 0.16 | 99 | 2.4 | Z99,0R2,4 | 0.15 | 99 | 2.4 | Z99,0R2,4 | 0.14
99.1 | 2.4 | Z99,1R2,4 | 0.17 | 99.1 | 2.4 | Z99,1R2,4 | 0.16 | 99.1 | 2.4 | Z99,1R2,4 | 0.15 | 99.1 | 2.4 | Z99,1R2,4 | 0.14
99.2 | 2.4 | Z99,2R2,4 | 0.17 | 99.2 | 2.4 | Z99,2R2,4 | 0.16 | 99.2 | 2.4 | Z99,2R2,4 | 0.15 | 99.2 | 2.4 | Z99,2R2,4 | 0.14
99.3 | 2.4 | Z99,3R2,4 | 0.17 | 99.3 | 2.4 | Z99,3R2,4 | 0.16 | 99.3 | 2.4 | Z99,3R2,4 | 0.15 | 99.3 | 2.4 | Z99,3R2,4 | 0.14
99.4 | 2.4 | Z99,4R2,4 | 0.17 | 99.4 | 2.4 | Z99,4R2,4 | 0.16 | 99.4 | 2.4 | Z99,4R2,4 | 0.15 | 99.4 | 2.4 | Z99,4R2,4 | 0.14
99.5 | 2.4 | Z99,5R2,4 | 0.17 | 99.5 | 2.4 | Z99,5R2,4 | 0.16 | 99.5 | 2.4 | Z99,5R2,4 | 0.15 | 99.5 | 2.4 | Z99,5R2,4 | 0.14
99.6 | 2.4 | Z99,6R2,4 | 0.17 | 99.6 | 2.4 | Z99,6R2,4 | 0.16 | 99.6 | 2.4 | Z99,6R2,4 | 0.15 | 99.6 | 2.4 | Z99,6R2,4 | 0.14
99.7 | 2.4 | Z99,7R2,4 | 0.17 | 99.7 | 2.4 | Z99,7R2,4 | 0.16 | 99.7 | 2.4 | Z99,7R2,4 | 0.15 | 99.7 | 2.4 | Z99,7R2,4 | 0.14
99.8 | 2.4 | Z99,8R2,4 | 0.17 | 99.8 | 2.4 | Z99,8R2,4 | 0.16 | 99.8 | 2.4 | Z99,8R2,4 | 0.15 | 99.8 | 2.4 | Z99,8R2,4 | 0.14
99.9 | 2.4 | Z99,9R2,4 | 0.17 | 99.9 | 2.4 | Z99,9R2,4 | 0.16 | 99.9 | 2.4 | Z99,9R2,4 | 0.15 | 99.9 | 2.4 | Z99,9R2,4 | 0.14
100 | 2.4 | Z100,0R2,4 | 0.17 | 100 | 2.4 | Z100,0R2,4 | 0.16 | 100 | 2.4 | Z100,0R2,4 | 0.15 | 100 | 2.4 | Z100,0R2,4 | 0.14
0 | 2.5 | Z0,0R2,5 | 0.69 | 0 | 2.5 | Z0,0R2,5 | 0.61 | 0 | 2.5 | Z0,0R2,5 | 0.49 | 0 | 2.5 | Z0,0R2,5 | 0.41
0.1 | 2.5 | Z0,1R2,5 | 0.69 | 0.1 | 2.5 | Z0,1R2,5 | 0.61 | 0.1 | 2.5 | Z0,1R2,5 | 0.49 | 0.1 | 2.5 | Z0,1R2,5 | 0.41
0.2 | 2.5 | Z0,2R2,5 | 0.69 | 0.2 | 2.5 | Z0,2R2,5 | 0.61 | 0.2 | 2.5 | Z0,2R2,5 | 0.49 | 0.2 | 2.5 | Z0,2R2,5 | 0.41
0.3 | 2.5 | Z0,3R2,5 | 0.69 | 0.3 | 2.5 | Z0,3R2,5 | 0.61 | 0.3 | 2.5 | Z0,3R2,5 | 0.49 | 0.3 | 2.5 | Z0,3R2,5 | 0.41
0.4 | 2.5 | Z0,4R2,5 | 0.69 | 0.4 | 2.5 | Z0,4R2,5 | 0.61 | 0.4 | 2.5 | Z0,4R2,5 | 0.49 | 0.4 | 2.5 | Z0,4R2,5 | 0.41
0.5 | 2.5 | Z0,5R2,5 | 0.69 | 0.5 | 2.5 | Z0,5R2,5 | 0.61 | 0.5 | 2.5 | Z0,5R2,5 | 0.49 | 0.5 | 2.5 | Z0,5R2,5 | 0.41
0.6 | 2.5 | Z0,6R2,5 | 0.69 | 0.6 | 2.5 | Z0,6R2,5 | 0.61 | 0.6 | 2.5 | Z0,6R2,5 | 0.49 | 0.6 | 2.5 | Z0,6R2,5 | 0.41
0.7 | 2.5 | Z0,7R2,5 | 0.69 | 0.7 | 2.5 | Z0,7R2,5 | 0.61 | 0.7 | 2.5 | Z0,7R2,5 | 0.49 | 0.7 | 2.5 | Z0,7R2,5 | 0.41
0.8 | 2.5 | Z0,8R2,5 | 0.69 | 0.8 | 2.5 | Z0,8R2,5 | 0.61 | 0.8 | 2.5 | Z0,8R2,5 | 0.49 | 0.8 | 2.5 | Z0,8R2,5 | 0.41
0.9 | 2.5 | Z0,9R2,5 | 0.69 | 0.9 | 2.5 | Z0,9R2,5 | 0.61 | 0.9 | 2.5 | Z0,9R2,5 | 0.49 | 0.9 | 2.5 | Z0,9R2,5 | 0.41
1 | 2.5 | Z1,0R2,5 | 0.69 | 1 | 2.5 | Z1,0R2,5 | 0.61 | 1 | 2.5 | Z1,0R2,5 | 0.49 | 1 | 2.5 | Z1,0R2,5 | 0.41
1.1 | 2.5 | Z1,1R2,5 | 0.68 | 1.1 | 2.5 | Z1,1R2,5 | 0.6 | 1.1 | 2.5 | Z1,1R2,5 | 0.48 | 1.1 | 2.5 | Z1,1R2,5 | 0.41
1.2 | 2.5 | Z1,2R2,5 | 0.67 | 1.2 | 2.5 | Z1,2R2,5 | 0.59 | 1.2 | 2.5 | Z1,2R2,5 | 0.48 | 1.2 | 2.5 | Z1,2R2,5 | 0.4
1.3 | 2.5 | Z1,3R2,5 | 0.65 | 1.3 | 2.5 | Z1,3R2,5 | 0.58 | 1.3 | 2.5 | Z1,3R2,5 | 0.47 | 1.3 | 2.5 | Z1,3R2,5 | 0.4
1.4 | 2.5 | Z1,4R2,5 | 0.64 | 1.4 | 2.5 | Z1,4R2,5 | 0.57 | 1.4 | 2.5 | Z1,4R2,5 | 0.46 | 1.4 | 2.5 | Z1,4R2,5 | 0.39
1.5 | 2.5 | Z1,5R2,5 | 0.63 | 1.5 | 2.5 | Z1,5R2,5 | 0.56 | 1.5 | 2.5 | Z1,5R2,5 | 0.46 | 1.5 | 2.5 | Z1,5R2,5 | 0.39
1.6 | 2.5 | Z1,6R2,5 | 0.62 | 1.6 | 2.5 | Z1,6R2,5 | 0.55 | 1.6 | 2.5 | Z1,6R2,5 | 0.45 | 1.6 | 2.5 | Z1,6R2,5 | 0.38
1.7 | 2.5 | Z1,7R2,5 | 0.61 | 1.7 | 2.5 | Z1,7R2,5 | 0.54 | 1.7 | 2.5 | Z1,7R2,5 | 0.44 | 1.7 | 2.5 | Z1,7R2,5 | 0.38
1.8 | 2.5 | Z1,8R2,5 | 0.59 | 1.8 | 2.5 | Z1,8R2,5 | 0.53 | 1.8 | 2.5 | Z1,8R2,5 | 0.43 | 1.8 | 2.5 | Z1,8R2,5 | 0.37
1.9 | 2.5 | Z1,9R2,5 | 0.58 | 1.9 | 2.5 | Z1,9R2,5 | 0.52 | 1.9 | 2.5 | Z1,9R2,5 | 0.43 | 1.9 | 2.5 | Z1,9R2,5 | 0.37
2 | 2.5 | Z2,0R2,5 | 0.57 | 2 | 2.5 | Z2,0R2,5 | 0.51 | 2 | 2.5 | Z2,0R2,5 | 0.42 | 2 | 2.5 | Z2,0R2,5 | 0.36
2.1 | 2.5 | Z2,1R2,5 | 0.56 | 2.1 | 2.5 | Z2,1R2,5 | 0.5 | 2.1 | 2.5 | Z2,1R2,5 | 0.42 | 2.1 | 2.5 | Z2,1R2,5 | 0.36
2.2 | 2.5 | Z2,2R2,5 | 0.55 | 2.2 | 2.5 | Z2,2R2,5 | 0.5 | 2.2 | 2.5 | Z2,2R2,5 | 0.41 | 2.2 | 2.5 | Z2,2R2,5 | 0.35
2.3 | 2.5 | Z2,3R2,5 | 0.55 | 2.3 | 2.5 | Z2,3R2,5 | 0.49 | 2.3 | 2.5 | Z2,3R2,5 | 0.41 | 2.3 | 2.5 | Z2,3R2,5 | 0.35
2.4 | 2.5 | Z2,4R2,5 | 0.54 | 2.4 | 2.5 | Z2,4R2,5 | 0.48 | 2.4 | 2.5 | Z2,4R2,5 | 0.4 | 2.4 | 2.5 | Z2,4R2,5 | 0.34
2.5 | 2.5 | Z2,5R2,5 | 0.53 | 2.5 | 2.5 | Z2,5R2,5 | 0.48 | 2.5 | 2.5 | Z2,5R2,5 | 0.4 | 2.5 | 2.5 | Z2,5R2,5 | 0.34
2.6 | 2.5 | Z2,6R2,5 | 0.52 | 2.6 | 2.5 | Z2,6R2,5 | 0.47 | 2.6 | 2.5 | Z2,6R2,5 | 0.39 | 2.6 | 2.5 | Z2,6R2,5 | 0.34
2.7 | 2.5 | Z2,7R2,5 | 0.51 | 2.7 | 2.5 | Z2,7R2,5 | 0.46 | 2.7 | 2.5 | Z2,7R2,5 | 0.39 | 2.7 | 2.5 | Z2,7R2,5 | 0.33
2.8 | 2.5 | Z2,8R2,5 | 0.51 | 2.8 | 2.5 | Z2,8R2,5 | 0.45 | 2.8 | 2.5 | Z2,8R2,5 | 0.38 | 2.8 | 2.5 | Z2,8R2,5 | 0.33
2.9 | 2.5 | Z2,9R2,5 | 0.5 | 2.9 | 2.5 | Z2,9R2,5 | 0.45 | 2.9 | 2.5 | Z2,9R2,5 | 0.38 | 2.9 | 2.5 | Z2,9R2,5 | 0.32
3 | 2.5 | Z3,0R2,5 | 0.49 | 3 | 2.5 | Z3,0R2,5 | 0.44 | 3 | 2.5 | Z3,0R2,5 | 0.37 | 3 | 2.5 | Z3,0R2,5 | 0.32
3.1 | 2.5 | Z3,1R2,5 | 0.48 | 3.1 | 2.5 | Z3,1R2,5 | 0.44 | 3.1 | 2.5 | Z3,1R2,5 | 0.37 | 3.1 | 2.5 | Z3,1R2,5 | 0.32
3.2 | 2.5 | Z3,2R2,5 | 0.48 | 3.2 | 2.5 | Z3,2R2,5 | 0.43 | 3.2 | 2.5 | Z3,2R2,5 | 0.36 | 3.2 | 2.5 | Z3,2R2,5 | 0.31
3.3 | 2.5 | Z3,3R2,5 | 0.47 | 3.3 | 2.5 | Z3,3R2,5 | 0.43 | 3.3 | 2.5 | Z3,3R2,5 | 0.36 | 3.3 | 2.5 | Z3,3R2,5 | 0.31
3.4 | 2.5 | Z3,4R2,5 | 0.47 | 3.4 | 2.5 | Z3,4R2,5 | 0.42 | 3.4 | 2.5 | Z3,4R2,5 | 0.36 | 3.4 | 2.5 | Z3,4R2,5 | 0.31
3.5 | 2.5 | Z3,5R2,5 | 0.46 | 3.5 | 2.5 | Z3,5R2,5 | 0.42 | 3.5 | 2.5 | Z3,5R2,5 | 0.36 | 3.5 | 2.5 | Z3,5R2,5 | 0.31
3.6 | 2.5 | Z3,6R2,5 | 0.45 | 3.6 | 2.5 | Z3,6R2,5 | 0.41 | 3.6 | 2.5 | Z3,6R2,5 | 0.35 | 3.6 | 2.5 | Z3,6R2,5 | 0.3
3.7 | 2.5 | Z3,7R2,5 | 0.45 | 3.7 | 2.5 | Z3,7R2,5 | 0.41 | 3.7 | 2.5 | Z3,7R2,5 | 0.35 | 3.7 | 2.5 | Z3,7R2,5 | 0.3
3.8 | 2.5 | Z3,8R2,5 | 0.44 | 3.8 | 2.5 | Z3,8R2,5 | 0.4 | 3.8 | 2.5 | Z3,8R2,5 | 0.35 | 3.8 | 2.5 | Z3,8R2,5 | 0.3
3.9 | 2.5 | Z3,9R2,5 | 0.44 | 3.9 | 2.5 | Z3,9R2,5 | 0.4 | 3.9 | 2.5 | Z3,9R2,5 | 0.34 | 3.9 | 2.5 | Z3,9R2,5 | 0.29
4 | 2.5 | Z4,0R2,5 | 0.43 | 4 | 2.5 | Z4,0R2,5 | 0.39 | 4 | 2.5 | Z4,0R2,5 | 0.34 | 4 | 2.5 | Z4,0R2,5 | 0.29
4.1 | 2.5 | Z4,1R2,5 | 0.43 | 4.1 | 2.5 | Z4,1R2,5 | 0.39 | 4.1 | 2.5 | Z4,1R2,5 | 0.34 | 4.1 | 2.5 | Z4,1R2,5 | 0.29
4.2 | 2.5 | Z4,2R2,5 | 0.42 | 4.2 | 2.5 | Z4,2R2,5 | 0.38 | 4.2 | 2.5 | Z4,2R2,5 | 0.33 | 4.2 | 2.5 | Z4,2R2,5 | 0.29
4.3 | 2.5 | Z4,3R2,5 | 0.42 | 4.3 | 2.5 | Z4,3R2,5 | 0.38 | 4.3 | 2.5 | Z4,3R2,5 | 0.33 | 4.3 | 2.5 | Z4,3R2,5 | 0.28
4.4 | 2.5 | Z4,4R2,5 | 0.41 | 4.4 | 2.5 | Z4,4R2,5 | 0.38 | 4.4 | 2.5 | Z4,4R2,5 | 0.33 | 4.4 | 2.5 | Z4,4R2,5 | 0.28
4.5 | 2.5 | Z4,5R2,5 | 0.41 | 4.5 | 2.5 | Z4,5R2,5 | 0.38 | 4.5 | 2.5 | Z4,5R2,5 | 0.33 | 4.5 | 2.5 | Z4,5R2,5 | 0.28
4.6 | 2.5 | Z4,6R2,5 | 0.41 | 4.6 | 2.5 | Z4,6R2,5 | 0.37 | 4.6 | 2.5 | Z4,6R2,5 | 0.32 | 4.6 | 2.5 | Z4,6R2,5 | 0.28
4.7 | 2.5 | Z4,7R2,5 | 0.4 | 4.7 | 2.5 | Z4,7R2,5 | 0.37 | 4.7 | 2.5 | Z4,7R2,5 | 0.32 | 4.7 | 2.5 | Z4,7R2,5 | 0.28
4.8 | 2.5 | Z4,8R2,5 | 0.4 | 4.8 | 2.5 | Z4,8R2,5 | 0.37 | 4.8 | 2.5 | Z4,8R2,5 | 0.32 | 4.8 | 2.5 | Z4,8R2,5 | 0.27
4.9 | 2.5 | Z4,9R2,5 | 0.39 | 4.9 | 2.5 | Z4,9R2,5 | 0.36 | 4.9 | 2.5 | Z4,9R2,5 | 0.31 | 4.9 | 2.5 | Z4,9R2,5 | 0.27
5 | 2.5 | Z5,0R2,5 | 0.39 | 5 | 2.5 | Z5,0R2,5 | 0.36 | 5 | 2.5 | Z5,0R2,5 | 0.31 | 5 | 2.5 | Z5,0R2,5 | 0.27
5.1 | 2.5 | Z5,1R2,5 | 0.39 | 5.1 | 2.5 | Z5,1R2,5 | 0.36 | 5.1 | 2.5 | Z5,1R2,5 | 0.31 | 5.1 | 2.5 | Z5,1R2,5 | 0.27
5.2 | 2.5 | Z5,2R2,5 | 0.38 | 5.2 | 2.5 | Z5,2R2,5 | 0.35 | 5.2 | 2.5 | Z5,2R2,5 | 0.3 | 5.2 | 2.5 | Z5,2R2,5 | 0.27
5.3 | 2.5 | Z5,3R2,5 | 0.38 | 5.3 | 2.5 | Z5,3R2,5 | 0.35 | 5.3 | 2.5 | Z5,3R2,5 | 0.3 | 5.3 | 2.5 | Z5,3R2,5 | 0.26
5.4 | 2.5 | Z5,4R2,5 | 0.37 | 5.4 | 2.5 | Z5,4R2,5 | 0.35 | 5.4 | 2.5 | Z5,4R2,5 | 0.3 | 5.4 | 2.5 | Z5,4R2,5 | 0.26
5.5 | 2.5 | Z5,5R2,5 | 0.37 | 5.5 | 2.5 | Z5,5R2,5 | 0.35 | 5.5 | 2.5 | Z5,5R2,5 | 0.3 | 5.5 | 2.5 | Z5,5R2,5 | 0.26
5.6 | 2.5 | Z5,6R2,5 | 0.37 | 5.6 | 2.5 | Z5,6R2,5 | 0.34 | 5.6 | 2.5 | Z5,6R2,5 | 0.29 | 5.6 | 2.5 | Z5,6R2,5 | 0.26
5.7 | 2.5 | Z5,7R2,5 | 0.36 | 5.7 | 2.5 | Z5,7R2,5 | 0.34 | 5.7 | 2.5 | Z5,7R2,5 | 0.29 | 5.7 | 2.5 | Z5,7R2,5 | 0.26
5.8 | 2.5 | Z5,8R2,5 | 0.36 | 5.8 | 2.5 | Z5,8R2,5 | 0.34 | 5.8 | 2.5 | Z5,8R2,5 | 0.29 | 5.8 | 2.5 | Z5,8R2,5 | 0.25
5.9 | 2.5 | Z5,9R2,5 | 0.35 | 5.9 | 2.5 | Z5,9R2,5 | 0.33 | 5.9 | 2.5 | Z5,9R2,5 | 0.28 | 5.9 | 2.5 | Z5,9R2,5 | 0.25
6 | 2.5 | Z6,0R2,5 | 0.35 | 6 | 2.5 | Z6,0R2,5 | 0.33 | 6 | 2.5 | Z6,0R2,5 | 0.28 | 6 | 2.5 | Z6,0R2,5 | 0.25
6.1 | 2.5 | Z6,1R2,5 | 0.35 | 6.1 | 2.5 | Z6,1R2,5 | 0.33 | 6.1 | 2.5 | Z6,1R2,5 | 0.28 | 6.1 | 2.5 | Z6,1R2,5 | 0.25
6.2 | 2.5 | Z6,2R2,5 | 0.35 | 6.2 | 2.5 | Z6,2R2,5 | 0.32 | 6.2 | 2.5 | Z6,2R2,5 | 0.28 | 6.2 | 2.5 | Z6,2R2,5 | 0.25
6.3 | 2.5 | Z6,3R2,5 | 0.34 | 6.3 | 2.5 | Z6,3R2,5 | 0.32 | 6.3 | 2.5 | Z6,3R2,5 | 0.27 | 6.3 | 2.5 | Z6,3R2,5 | 0.25
6.4 | 2.5 | Z6,4R2,5 | 0.34 | 6.4 | 2.5 | Z6,4R2,5 | 0.32 | 6.4 | 2.5 | Z6,4R2,5 | 0.27 | 6.4 | 2.5 | Z6,4R2,5 | 0.25
6.5 | 2.5 | Z6,5R2,5 | 0.34 | 6.5 | 2.5 | Z6,5R2,5 | 0.32 | 6.5 | 2.5 | Z6,5R2,5 | 0.27 | 6.5 | 2.5 | Z6,5R2,5 | 0.25
6.6 | 2.5 | Z6,6R2,5 | 0.34 | 6.6 | 2.5 | Z6,6R2,5 | 0.31 | 6.6 | 2.5 | Z6,6R2,5 | 0.27 | 6.6 | 2.5 | Z6,6R2,5 | 0.24
6.7 | 2.5 | Z6,7R2,5 | 0.34 | 6.7 | 2.5 | Z6,7R2,5 | 0.31 | 6.7 | 2.5 | Z6,7R2,5 | 0.27 | 6.7 | 2.5 | Z6,7R2,5 | 0.24
6.8 | 2.5 | Z6,8R2,5 | 0.33 | 6.8 | 2.5 | Z6,8R2,5 | 0.31 | 6.8 | 2.5 | Z6,8R2,5 | 0.26 | 6.8 | 2.5 | Z6,8R2,5 | 0.24
6.9 | 2.5 | Z6,9R2,5 | 0.33 | 6.9 | 2.5 | Z6,9R2,5 | 0.3 | 6.9 | 2.5 | Z6,9R2,5 | 0.26 | 6.9 | 2.5 | Z6,9R2,5 | 0.24
7 | 2.5 | Z7,0R2,5 | 0.33 | 7 | 2.5 | Z7,0R2,5 | 0.3 | 7 | 2.5 | Z7,0R2,5 | 0.26 | 7 | 2.5 | Z7,0R2,5 | 0.24
7.1 | 2.5 | Z7,1R2,5 | 0.33 | 7.1 | 2.5 | Z7,1R2,5 | 0.3 | 7.1 | 2.5 | Z7,1R2,5 | 0.26 | 7.1 | 2.5 | Z7,1R2,5 | 0.24
7.2 | 2.5 | Z7,2R2,5 | 0.32 | 7.2 | 2.5 | Z7,2R2,5 | 0.3 | 7.2 | 2.5 | Z7,2R2,5 | 0.26 | 7.2 | 2.5 | Z7,2R2,5 | 0.24
7.3 | 2.5 | Z7,3R2,5 | 0.32 | 7.3 | 2.5 | Z7,3R2,5 | 0.29 | 7.3 | 2.5 | Z7,3R2,5 | 0.26 | 7.3 | 2.5 | Z7,3R2,5 | 0.23
7.4 | 2.5 | Z7,4R2,5 | 0.32 | 7.4 | 2.5 | Z7,4R2,5 | 0.29 | 7.4 | 2.5 | Z7,4R2,5 | 0.26 | 7.4 | 2.5 | Z7,4R2,5 | 0.23
7.5 | 2.5 | Z7,5R2,5 | 0.32 | 7.5 | 2.5 | Z7,5R2,5 | 0.29 | 7.5 | 2.5 | Z7,5R2,5 | 0.26 | 7.5 | 2.5 | Z7,5R2,5 | 0.23
7.6 | 2.5 | Z7,6R2,5 | 0.31 | 7.6 | 2.5 | Z7,6R2,5 | 0.29 | 7.6 | 2.5 | Z7,6R2,5 | 0.25 | 7.6 | 2.5 | Z7,6R2,5 | 0.23
7.7 | 2.5 | Z7,7R2,5 | 0.31 | 7.7 | 2.5 | Z7,7R2,5 | 0.29 | 7.7 | 2.5 | Z7,7R2,5 | 0.25 | 7.7 | 2.5 | Z7,7R2,5 | 0.23
7.8 | 2.5 | Z7,8R2,5 | 0.31 | 7.8 | 2.5 | Z7,8R2,5 | 0.28 | 7.8 | 2.5 | Z7,8R2,5 | 0.25 | 7.8 | 2.5 | Z7,8R2,5 | 0.22
7.9 | 2.5 | Z7,9R2,5 | 0.3 | 7.9 | 2.5 | Z7,9R2,5 | 0.28 | 7.9 | 2.5 | Z7,9R2,5 | 0.25 | 7.9 | 2.5 | Z7,9R2,5 | 0.22
8 | 2.5 | Z8,0R2,5 | 0.3 | 8 | 2.5 | Z8,0R2,5 | 0.28 | 8 | 2.5 | Z8,0R2,5 | 0.25 | 8 | 2.5 | Z8,0R2,5 | 0.22
8.1 | 2.5 | Z8,1R2,5 | 0.3 | 8.1 | 2.5 | Z8,1R2,5 | 0.28 | 8.1 | 2.5 | Z8,1R2,5 | 0.25 | 8.1 | 2.5 | Z8,1R2,5 | 0.22
8.2 | 2.5 | Z8,2R2,5 | 0.3 | 8.2 | 2.5 | Z8,2R2,5 | 0.28 | 8.2 | 2.5 | Z8,2R2,5 | 0.25 | 8.2 | 2.5 | Z8,2R2,5 | 0.22
8.3 | 2.5 | Z8,3R2,5 | 0.29 | 8.3 | 2.5 | Z8,3R2,5 | 0.27 | 8.3 | 2.5 | Z8,3R2,5 | 0.24 | 8.3 | 2.5 | Z8,3R2,5 | 0.22
8.4 | 2.5 | Z8,4R2,5 | 0.29 | 8.4 | 2.5 | Z8,4R2,5 | 0.27 | 8.4 | 2.5 | Z8,4R2,5 | 0.24 | 8.4 | 2.5 | Z8,4R2,5 | 0.22
8.5 | 2.5 | Z8,5R2,5 | 0.29 | 8.5 | 2.5 | Z8,5R2,5 | 0.27 | 8.5 | 2.5 | Z8,5R2,5 | 0.24 | 8.5 | 2.5 | Z8,5R2,5 | 0.22
8.6 | 2.5 | Z8,6R2,5 | 0.29 | 8.6 | 2.5 | Z8,6R2,5 | 0.27 | 8.6 | 2.5 | Z8,6R2,5 | 0.24 | 8.6 | 2.5 | Z8,6R2,5 | 0.21
8.7 | 2.5 | Z8,7R2,5 | 0.29 | 8.7 | 2.5 | Z8,7R2,5 | 0.27 | 8.7 | 2.5 | Z8,7R2,5 | 0.24 | 8.7 | 2.5 | Z8,7R2,5 | 0.21
8.8 | 2.5 | Z8,8R2,5 | 0.28 | 8.8 | 2.5 | Z8,8R2,5 | 0.26 | 8.8 | 2.5 | Z8,8R2,5 | 0.23 | 8.8 | 2.5 | Z8,8R2,5 | 0.21
8.9 | 2.5 | Z8,9R2,5 | 0.28 | 8.9 | 2.5 | Z8,9R2,5 | 0.26 | 8.9 | 2.5 | Z8,9R2,5 | 0.23 | 8.9 | 2.5 | Z8,9R2,5 | 0.21
9 | 2.5 | Z9,0R2,5 | 0.28 | 9 | 2.5 | Z9,0R2,5 | 0.26 | 9 | 2.5 | Z9,0R2,5 | 0.23 | 9 | 2.5 | Z9,0R2,5 | 0.21
9.1 | 2.5 | Z9,1R2,5 | 0.28 | 9.1 | 2.5 | Z9,1R2,5 | 0.26 | 9.1 | 2.5 | Z9,1R2,5 | 0.23 | 9.1 | 2.5 | Z9,1R2,5 | 0.21
9.2 | 2.5 | Z9,2R2,5 | 0.28 | 9.2 | 2.5 | Z9,2R2,5 | 0.26 | 9.2 | 2.5 | Z9,2R2,5 | 0.23 | 9.2 | 2.5 | Z9,2R2,5 | 0.21
9.3 | 2.5 | Z9,3R2,5 | 0.28 | 9.3 | 2.5 | Z9,3R2,5 | 0.26 | 9.3 | 2.5 | Z9,3R2,5 | 0.23 | 9.3 | 2.5 | Z9,3R2,5 | 0.21
9.4 | 2.5 | Z9,4R2,5 | 0.28 | 9.4 | 2.5 | Z9,4R2,5 | 0.26 | 9.4 | 2.5 | Z9,4R2,5 | 0.23 | 9.4 | 2.5 | Z9,4R2,5 | 0.21
9.5 | 2.5 | Z9,5R2,5 | 0.28 | 9.5 | 2.5 | Z9,5R2,5 | 0.26 | 9.5 | 2.5 | Z9,5R2,5 | 0.23 | 9.5 | 2.5 | Z9,5R2,5 | 0.21
9.6 | 2.5 | Z9,6R2,5 | 0.27 | 9.6 | 2.5 | Z9,6R2,5 | 0.25 | 9.6 | 2.5 | Z9,6R2,5 | 0.22 | 9.6 | 2.5 | Z9,6R2,5 | 0.2
9.7 | 2.5 | Z9,7R2,5 | 0.27 | 9.7 | 2.5 | Z9,7R2,5 | 0.25 | 9.7 | 2.5 | Z9,7R2,5 | 0.22 | 9.7 | 2.5 | Z9,7R2,5 | 0.2
9.8 | 2.5 | Z9,8R2,5 | 0.27 | 9.8 | 2.5 | Z9,8R2,5 | 0.25 | 9.8 | 2.5 | Z9,8R2,5 | 0.22 | 9.8 | 2.5 | Z9,8R2,5 | 0.2
9.9 | 2.5 | Z9,9R2,5 | 0.27 | 9.9 | 2.5 | Z9,9R2,5 | 0.25 | 9.9 | 2.5 | Z9,9R2,5 | 0.22 | 9.9 | 2.5 | Z9,9R2,5 | 0.2
10 | 2.5 | Z10,0R2,5 | 0.27 | 10 | 2.5 | Z10,0R2,5 | 0.25 | 10 | 2.5 | Z10,0R2,5 | 0.22 | 10 | 2.5 | Z10,0R2,5 | 0.2
10.1 | 2.5 | Z10,1R2,5 | 0.27 | 10.1 | 2.5 | Z10,1R2,5 | 0.25 | 10.1 | 2.5 | Z10,1R2,5 | 0.22 | 10.1 | 2.5 | Z10,1R2,5 | 0.2
10.2 | 2.5 | Z10,2R2,5 | 0.27 | 10.2 | 2.5 | Z10,2R2,5 | 0.25 | 10.2 | 2.5 | Z10,2R2,5 | 0.22 | 10.2 | 2.5 | Z10,2R2,5 | 0.2
10.3 | 2.5 | Z10,3R2,5 | 0.27 | 10.3 | 2.5 | Z10,3R2,5 | 0.25 | 10.3 | 2.5 | Z10,3R2,5 | 0.22 | 10.3 | 2.5 | Z10,3R2,5 | 0.2
10.4 | 2.5 | Z10,4R2,5 | 0.26 | 10.4 | 2.5 | Z10,4R2,5 | 0.24 | 10.4 | 2.5 | Z10,4R2,5 | 0.22 | 10.4 | 2.5 | Z10,4R2,5 | 0.2
10.5 | 2.5 | Z10,5R2,5 | 0.26 | 10.5 | 2.5 | Z10,5R2,5 | 0.24 | 10.5 | 2.5 | Z10,5R2,5 | 0.22 | 10.5 | 2.5 | Z10,5R2,5 | 0.2
10.6 | 2.5 | Z10,6R2,5 | 0.26 | 10.6 | 2.5 | Z10,6R2,5 | 0.24 | 10.6 | 2.5 | Z10,6R2,5 | 0.21 | 10.6 | 2.5 | Z10,6R2,5 | 0.19
10.7 | 2.5 | Z10,7R2,5 | 0.26 | 10.7 | 2.5 | Z10,7R2,5 | 0.24 | 10.7 | 2.5 | Z10,7R2,5 | 0.21 | 10.7 | 2.5 | Z10,7R2,5 | 0.19
10.8 | 2.5 | Z10,8R2,5 | 0.26 | 10.8 | 2.5 | Z10,8R2,5 | 0.24 | 10.8 | 2.5 | Z10,8R2,5 | 0.21 | 10.8 | 2.5 | Z10,8R2,5 | 0.19
10.9 | 2.5 | Z10,9R2,5 | 0.26 | 10.9 | 2.5 | Z10,9R2,5 | 0.24 | 10.9 | 2.5 | Z10,9R2,5 | 0.21 | 10.9 | 2.5 | Z10,9R2,5 | 0.19
11 | 2.5 | Z11,0R2,5 | 0.26 | 11 | 2.5 | Z11,0R2,5 | 0.24 | 11 | 2.5 | Z11,0R2,5 | 0.21 | 11 | 2.5 | Z11,0R2,5 | 0.19
11.1 | 2.5 | Z11,1R2,5 | 0.25 | 11.1 | 2.5 | Z11,1R2,5 | 0.23 | 11.1 | 2.5 | Z11,1R2,5 | 0.21 | 11.1 | 2.5 | Z11,1R2,5 | 0.19
11.2 | 2.5 | Z11,2R2,5 | 0.25 | 11.2 | 2.5 | Z11,2R2,5 | 0.23 | 11.2 | 2.5 | Z11,2R2,5 | 0.21 | 11.2 | 2.5 | Z11,2R2,5 | 0.19
11.3 | 2.5 | Z11,3R2,5 | 0.25 | 11.3 | 2.5 | Z11,3R2,5 | 0.23 | 11.3 | 2.5 | Z11,3R2,5 | 0.21 | 11.3 | 2.5 | Z11,3R2,5 | 0.19
11.4 | 2.5 | Z11,4R2,5 | 0.25 | 11.4 | 2.5 | Z11,4R2,5 | 0.23 | 11.4 | 2.5 | Z11,4R2,5 | 0.21 | 11.4 | 2.5 | Z11,4R2,5 | 0.19
11.5 | 2.5 | Z11,5R2,5 | 0.25 | 11.5 | 2.5 | Z11,5R2,5 | 0.23 | 11.5 | 2.5 | Z11,5R2,5 | 0.21 | 11.5 | 2.5 | Z11,5R2,5 | 0.19
11.6 | 2.5 | Z11,6R2,5 | 0.25 | 11.6 | 2.5 | Z11,6R2,5 | 0.23 | 11.6 | 2.5 | Z11,6R2,5 | 0.2 | 11.6 | 2.5 | Z11,6R2,5 | 0.18
11.7 | 2.5 | Z11,7R2,5 | 0.24 | 11.7 | 2.5 | Z11,7R2,5 | 0.22 | 11.7 | 2.5 | Z11,7R2,5 | 0.2 | 11.7 | 2.5 | Z11,7R2,5 | 0.18
11.8 | 2.5 | Z11,8R2,5 | 0.24 | 11.8 | 2.5 | Z11,8R2,5 | 0.22 | 11.8 | 2.5 | Z11,8R2,5 | 0.2 | 11.8 | 2.5 | Z11,8R2,5 | 0.18
11.9 | 2.5 | Z11,9R2,5 | 0.24 | 11.9 | 2.5 | Z11,9R2,5 | 0.22 | 11.9 | 2.5 | Z11,9R2,5 | 0.2 | 11.9 | 2.5 | Z11,9R2,5 | 0.18
12 | 2.5 | Z12,0R2,5 | 0.24 | 12 | 2.5 | Z12,0R2,5 | 0.22 | 12 | 2.5 | Z12,0R2,5 | 0.2 | 12 | 2.5 | Z12,0R2,5 | 0.18
12.1 | 2.5 | Z12,1R2,5 | 0.24 | 12.1 | 2.5 | Z12,1R2,5 | 0.22 | 12.1 | 2.5 | Z12,1R2,5 | 0.2 | 12.1 | 2.5 | Z12,1R2,5 | 0.18
12.2 | 2.5 | Z12,2R2,5 | 0.24 | 12.2 | 2.5 | Z12,2R2,5 | 0.22 | 12.2 | 2.5 | Z12,2R2,5 | 0.2 | 12.2 | 2.5 | Z12,2R2,5 | 0.18
12.3 | 2.5 | Z12,3R2,5 | 0.24 | 12.3 | 2.5 | Z12,3R2,5 | 0.22 | 12.3 | 2.5 | Z12,3R2,5 | 0.2 | 12.3 | 2.5 | Z12,3R2,5 | 0.18
12.4 | 2.5 | Z12,4R2,5 | 0.24 | 12.4 | 2.5 | Z12,4R2,5 | 0.22 | 12.4 | 2.5 | Z12,4R2,5 | 0.2 | 12.4 | 2.5 | Z12,4R2,5 | 0.18
12.5 | 2.5 | Z12,5R2,5 | 0.24 | 12.5 | 2.5 | Z12,5R2,5 | 0.22 | 12.5 | 2.5 | Z12,5R2,5 | 0.2 | 12.5 | 2.5 | Z12,5R2,5 | 0.18
12.6 | 2.5 | Z12,6R2,5 | 0.23 | 12.6 | 2.5 | Z12,6R2,5 | 0.21 | 12.6 | 2.5 | Z12,6R2,5 | 0.19 | 12.6 | 2.5 | Z12,6R2,5 | 0.18
12.7 | 2.5 | Z12,7R2,5 | 0.23 | 12.7 | 2.5 | Z12,7R2,5 | 0.21 | 12.7 | 2.5 | Z12,7R2,5 | 0.19 | 12.7 | 2.5 | Z12,7R2,5 | 0.18
12.8 | 2.5 | Z12,8R2,5 | 0.23 | 12.8 | 2.5 | Z12,8R2,5 | 0.21 | 12.8 | 2.5 | Z12,8R2,5 | 0.19 | 12.8 | 2.5 | Z12,8R2,5 | 0.18
12.9 | 2.5 | Z12,9R2,5 | 0.23 | 12.9 | 2.5 | Z12,9R2,5 | 0.21 | 12.9 | 2.5 | Z12,9R2,5 | 0.19 | 12.9 | 2.5 | Z12,9R2,5 | 0.18
13 | 2.5 | Z13,0R2,5 | 0.23 | 13 | 2.5 | Z13,0R2,5 | 0.21 | 13 | 2.5 | Z13,0R2,5 | 0.19 | 13 | 2.5 | Z13,0R2,5 | 0.18
13.1 | 2.5 | Z13,1R2,5 | 0.23 | 13.1 | 2.5 | Z13,1R2,5 | 0.21 | 13.1 | 2.5 | Z13,1R2,5 | 0.19 | 13.1 | 2.5 | Z13,1R2,5 | 0.17
13.2 | 2.5 | Z13,2R2,5 | 0.23 | 13.2 | 2.5 | Z13,2R2,5 | 0.21 | 13.2 | 2.5 | Z13,2R2,5 | 0.19 | 13.2 | 2.5 | Z13,2R2,5 | 0.17
13.3 | 2.5 | Z13,3R2,5 | 0.23 | 13.3 | 2.5 | Z13,3R2,5 | 0.21 | 13.3 | 2.5 | Z13,3R2,5 | 0.19 | 13.3 | 2.5 | Z13,3R2,5 | 0.17
13.4 | 2.5 | Z13,4R2,5 | 0.23 | 13.4 | 2.5 | Z13,4R2,5 | 0.21 | 13.4 | 2.5 | Z13,4R2,5 | 0.19 | 13.4 | 2.5 | Z13,4R2,5 | 0.17
13.5 | 2.5 | Z13,5R2,5 | 0.23 | 13.5 | 2.5 | Z13,5R2,5 | 0.21 | 13.5 | 2.5 | Z13,5R2,5 | 0.19 | 13.5 | 2.5 | Z13,5R2,5 | 0.17
13.6 | 2.5 | Z13,6R2,5 | 0.22 | 13.6 | 2.5 | Z13,6R2,5 | 0.2 | 13.6 | 2.5 | Z13,6R2,5 | 0.18 | 13.6 | 2.5 | Z13,6R2,5 | 0.17
13.7 | 2.5 | Z13,7R2,5 | 0.22 | 13.7 | 2.5 | Z13,7R2,5 | 0.2 | 13.7 | 2.5 | Z13,7R2,5 | 0.18 | 13.7 | 2.5 | Z13,7R2,5 | 0.17
13.8 | 2.5 | Z13,8R2,5 | 0.22 | 13.8 | 2.5 | Z13,8R2,5 | 0.2 | 13.8 | 2.5 | Z13,8R2,5 | 0.18 | 13.8 | 2.5 | Z13,8R2,5 | 0.17
13.9 | 2.5 | Z13,9R2,5 | 0.22 | 13.9 | 2.5 | Z13,9R2,5 | 0.2 | 13.9 | 2.5 | Z13,9R2,5 | 0.18 | 13.9 | 2.5 | Z13,9R2,5 | 0.17
14 | 2.5 | Z14,0R2,5 | 0.22 | 14 | 2.5 | Z14,0R2,5 | 0.2 | 14 | 2.5 | Z14,0R2,5 | 0.18 | 14 | 2.5 | Z14,0R2,5 | 0.17
14.1 | 2.5 | Z14,1R2,5 | 0.22 | 14.1 | 2.5 | Z14,1R2,5 | 0.2 | 14.1 | 2.5 | Z14,1R2,5 | 0.18 | 14.1 | 2.5 | Z14,1R2,5 | 0.17
14.2 | 2.5 | Z14,2R2,5 | 0.22 | 14.2 | 2.5 | Z14,2R2,5 | 0.2 | 14.2 | 2.5 | Z14,2R2,5 | 0.18 | 14.2 | 2.5 | Z14,2R2,5 | 0.17
14.3 | 2.5 | Z14,3R2,5 | 0.22 | 14.3 | 2.5 | Z14,3R2,5 | 0.2 | 14.3 | 2.5 | Z14,3R2,5 | 0.18 | 14.3 | 2.5 | Z14,3R2,5 | 0.17
14.4 | 2.5 | Z14,4R2,5 | 0.22 | 14.4 | 2.5 | Z14,4R2,5 | 0.2 | 14.4 | 2.5 | Z14,4R2,5 | 0.18 | 14.4 | 2.5 | Z14,4R2,5 | 0.17
14.5 | 2.5 | Z14,5R2,5 | 0.22 | 14.5 | 2.5 | Z14,5R2,5 | 0.2 | 14.5 | 2.5 | Z14,5R2,5 | 0.18 | 14.5 | 2.5 | Z14,5R2,5 | 0.17
14.6 | 2.5 | Z14,6R2,5 | 0.21 | 14.6 | 2.5 | Z14,6R2,5 | 0.2 | 14.6 | 2.5 | Z14,6R2,5 | 0.18 | 14.6 | 2.5 | Z14,6R2,5 | 0.17
14.7 | 2.5 | Z14,7R2,5 | 0.21 | 14.7 | 2.5 | Z14,7R2,5 | 0.2 | 14.7 | 2.5 | Z14,7R2,5 | 0.18 | 14.7 | 2.5 | Z14,7R2,5 | 0.17
14.8 | 2.5 | Z14,8R2,5 | 0.21 | 14.8 | 2.5 | Z14,8R2,5 | 0.2 | 14.8 | 2.5 | Z14,8R2,5 | 0.18 | 14.8 | 2.5 | Z14,8R2,5 | 0.17
14.9 | 2.5 | Z14,9R2,5 | 0.21 | 14.9 | 2.5 | Z14,9R2,5 | 0.2 | 14.9 | 2.5 | Z14,9R2,5 | 0.18 | 14.9 | 2.5 | Z14,9R2,5 | 0.17
15 | 2.5 | Z15,0R2,5 | 0.21 | 15 | 2.5 | Z15,0R2,5 | 0.2 | 15 | 2.5 | Z15,0R2,5 | 0.18 | 15 | 2.5 | Z15,0R2,5 | 0.17
15.1 | 2.5 | Z15,1R2,5 | 0.21 | 15.1 | 2.5 | Z15,1R2,5 | 0.19 | 15.1 | 2.5 | Z15,1R2,5 | 0.17 | 15.1 | 2.5 | Z15,1R2,5 | 0.16
15.2 | 2.5 | Z15,2R2,5 | 0.21 | 15.2 | 2.5 | Z15,2R2,5 | 0.19 | 15.2 | 2.5 | Z15,2R2,5 | 0.17 | 15.2 | 2.5 | Z15,2R2,5 | 0.16
15.3 | 2.5 | Z15,3R2,5 | 0.21 | 15.3 | 2.5 | Z15,3R2,5 | 0.19 | 15.3 | 2.5 | Z15,3R2,5 | 0.17 | 15.3 | 2.5 | Z15,3R2,5 | 0.16
15.4 | 2.5 | Z15,4R2,5 | 0.21 | 15.4 | 2.5 | Z15,4R2,5 | 0.19 | 15.4 | 2.5 | Z15,4R2,5 | 0.17 | 15.4 | 2.5 | Z15,4R2,5 | 0.16
15.5 | 2.5 | Z15,5R2,5 | 0.21 | 15.5 | 2.5 | Z15,5R2,5 | 0.19 | 15.5 | 2.5 | Z15,5R2,5 | 0.17 | 15.5 | 2.5 | Z15,5R2,5 | 0.16
15.6 | 2.5 | Z15,6R2,5 | 0.2 | 15.6 | 2.5 | Z15,6R2,5 | 0.19 | 15.6 | 2.5 | Z15,6R2,5 | 0.17 | 15.6 | 2.5 | Z15,6R2,5 | 0.16
15.7 | 2.5 | Z15,7R2,5 | 0.2 | 15.7 | 2.5 | Z15,7R2,5 | 0.19 | 15.7 | 2.5 | Z15,7R2,5 | 0.17 | 15.7 | 2.5 | Z15,7R2,5 | 0.16
15.8 | 2.5 | Z15,8R2,5 | 0.2 | 15.8 | 2.5 | Z15,8R2,5 | 0.19 | 15.8 | 2.5 | Z15,8R2,5 | 0.17 | 15.8 | 2.5 | Z15,8R2,5 | 0.16
15.9 | 2.5 | Z15,9R2,5 | 0.2 | 15.9 | 2.5 | Z15,9R2,5 | 0.19 | 15.9 | 2.5 | Z15,9R2,5 | 0.17 | 15.9 | 2.5 | Z15,9R2,5 | 0.16
16 | 2.5 | Z16,0R2,5 | 0.2 | 16 | 2.5 | Z16,0R2,5 | 0.19 | 16 | 2.5 | Z16,0R2,5 | 0.17 | 16 | 2.5 | Z16,0R2,5 | 0.16
16.1 | 2.5 | Z16,1R2,5 | 0.2 | 16.1 | 2.5 | Z16,1R2,5 | 0.19 | 16.1 | 2.5 | Z16,1R2,5 | 0.17 | 16.1 | 2.5 | Z16,1R2,5 | 0.16
16.2 | 2.5 | Z16,2R2,5 | 0.2 | 16.2 | 2.5 | Z16,2R2,5 | 0.19 | 16.2 | 2.5 | Z16,2R2,5 | 0.17 | 16.2 | 2.5 | Z16,2R2,5 | 0.16
16.3 | 2.5 | Z16,3R2,5 | 0.2 | 16.3 | 2.5 | Z16,3R2,5 | 0.19 | 16.3 | 2.5 | Z16,3R2,5 | 0.17 | 16.3 | 2.5 | Z16,3R2,5 | 0.16
16.4 | 2.5 | Z16,4R2,5 | 0.2 | 16.4 | 2.5 | Z16,4R2,5 | 0.19 | 16.4 | 2.5 | Z16,4R2,5 | 0.17 | 16.4 | 2.5 | Z16,4R2,5 | 0.16
16.5 | 2.5 | Z16,5R2,5 | 0.2 | 16.5 | 2.5 | Z16,5R2,5 | 0.19 | 16.5 | 2.5 | Z16,5R2,5 | 0.17 | 16.5 | 2.5 | Z16,5R2,5 | 0.16
16.6 | 2.5 | Z16,6R2,5 | 0.2 | 16.6 | 2.5 | Z16,6R2,5 | 0.19 | 16.6 | 2.5 | Z16,6R2,5 | 0.17 | 16.6 | 2.5 | Z16,6R2,5 | 0.16
16.7 | 2.5 | Z16,7R2,5 | 0.2 | 16.7 | 2.5 | Z16,7R2,5 | 0.19 | 16.7 | 2.5 | Z16,7R2,5 | 0.17 | 16.7 | 2.5 | Z16,7R2,5 | 0.16
16.8 | 2.5 | Z16,8R2,5 | 0.2 | 16.8 | 2.5 | Z16,8R2,5 | 0.19 | 16.8 | 2.5 | Z16,8R2,5 | 0.17 | 16.8 | 2.5 | Z16,8R2,5 | 0.16
16.9 | 2.5 | Z16,9R2,5 | 0.2 | 16.9 | 2.5 | Z16,9R2,5 | 0.19 | 16.9 | 2.5 | Z16,9R2,5 | 0.17 | 16.9 | 2.5 | Z16,9R2,5 | 0.16
17 | 2.5 | Z17,0R2,5 | 0.2 | 17 | 2.5 | Z17,0R2,5 | 0.19 | 17 | 2.5 | Z17,0R2,5 | 0.17 | 17 | 2.5 | Z17,0R2,5 | 0.16
17.1 | 2.5 | Z17,1R2,5 | 0.19 | 17.1 | 2.5 | Z17,1R2,5 | 0.18 | 17.1 | 2.5 | Z17,1R2,5 | 0.16 | 17.1 | 2.5 | Z17,1R2,5 | 0.15
17.2 | 2.5 | Z17,2R2,5 | 0.19 | 17.2 | 2.5 | Z17,2R2,5 | 0.18 | 17.2 | 2.5 | Z17,2R2,5 | 0.16 | 17.2 | 2.5 | Z17,2R2,5 | 0.15
17.3 | 2.5 | Z17,3R2,5 | 0.19 | 17.3 | 2.5 | Z17,3R2,5 | 0.18 | 17.3 | 2.5 | Z17,3R2,5 | 0.16 | 17.3 | 2.5 | Z17,3R2,5 | 0.15
17.4 | 2.5 | Z17,4R2,5 | 0.19 | 17.4 | 2.5 | Z17,4R2,5 | 0.18 | 17.4 | 2.5 | Z17,4R2,5 | 0.16 | 17.4 | 2.5 | Z17,4R2,5 | 0.15
17.5 | 2.5 | Z17,5R2,5 | 0.19 | 17.5 | 2.5 | Z17,5R2,5 | 0.18 | 17.5 | 2.5 | Z17,5R2,5 | 0.16 | 17.5 | 2.5 | Z17,5R2,5 | 0.15
17.6 | 2.5 | Z17,6R2,5 | 0.19 | 17.6 | 2.5 | Z17,6R2,5 | 0.18 | 17.6 | 2.5 | Z17,6R2,5 | 0.16 | 17.6 | 2.5 | Z17,6R2,5 | 0.15
17.7 | 2.5 | Z17,7R2,5 | 0.19 | 17.7 | 2.5 | Z17,7R2,5 | 0.18 | 17.7 | 2.5 | Z17,7R2,5 | 0.16 | 17.7 | 2.5 | Z17,7R2,5 | 0.15
17.8 | 2.5 | Z17,8R2,5 | 0.19 | 17.8 | 2.5 | Z17,8R2,5 | 0.18 | 17.8 | 2.5 | Z17,8R2,5 | 0.16 | 17.8 | 2.5 | Z17,8R2,5 | 0.15
17.9 | 2.5 | Z17,9R2,5 | 0.19 | 17.9 | 2.5 | Z17,9R2,5 | 0.18 | 17.9 | 2.5 | Z17,9R2,5 | 0.16 | 17.9 | 2.5 | Z17,9R2,5 | 0.15
18 | 2.5 | Z18,0R2,5 | 0.19 | 18 | 2.5 | Z18,0R2,5 | 0.18 | 18 | 2.5 | Z18,0R2,5 | 0.16 | 18 | 2.5 | Z18,0R2,5 | 0.15
18.1 | 2.5 | Z18,1R2,5 | 0.19 | 18.1 | 2.5 | Z18,1R2,5 | 0.18 | 18.1 | 2.5 | Z18,1R2,5 | 0.16 | 18.1 | 2.5 | Z18,1R2,5 | 0.15
18.2 | 2.5 | Z18,2R2,5 | 0.19 | 18.2 | 2.5 | Z18,2R2,5 | 0.18 | 18.2 | 2.5 | Z18,2R2,5 | 0.16 | 18.2 | 2.5 | Z18,2R2,5 | 0.15
18.3 | 2.5 | Z18,3R2,5 | 0.19 | 18.3 | 2.5 | Z18,3R2,5 | 0.18 | 18.3 | 2.5 | Z18,3R2,5 | 0.16 | 18.3 | 2.5 | Z18,3R2,5 | 0.15
18.4 | 2.5 | Z18,4R2,5 | 0.19 | 18.4 | 2.5 | Z18,4R2,5 | 0.18 | 18.4 | 2.5 | Z18,4R2,5 | 0.16 | 18.4 | 2.5 | Z18,4R2,5 | 0.15
18.5 | 2.5 | Z18,5R2,5 | 0.19 | 18.5 | 2.5 | Z18,5R2,5 | 0.18 | 18.5 | 2.5 | Z18,5R2,5 | 0.16 | 18.5 | 2.5 | Z18,5R2,5 | 0.15
18.6 | 2.5 | Z18,6R2,5 | 0.18 | 18.6 | 2.5 | Z18,6R2,5 | 0.17 | 18.6 | 2.5 | Z18,6R2,5 | 0.16 | 18.6 | 2.5 | Z18,6R2,5 | 0.15
18.7 | 2.5 | Z18,7R2,5 | 0.18 | 18.7 | 2.5 | Z18,7R2,5 | 0.17 | 18.7 | 2.5 | Z18,7R2,5 | 0.16 | 18.7 | 2.5 | Z18,7R2,5 | 0.15
18.8 | 2.5 | Z18,8R2,5 | 0.18 | 18.8 | 2.5 | Z18,8R2,5 | 0.17 | 18.8 | 2.5 | Z18,8R2,5 | 0.16 | 18.8 | 2.5 | Z18,8R2,5 | 0.15
18.9 | 2.5 | Z18,9R2,5 | 0.18 | 18.9 | 2.5 | Z18,9R2,5 | 0.17 | 18.9 | 2.5 | Z18,9R2,5 | 0.16 | 18.9 | 2.5 | Z18,9R2,5 | 0.15
19 | 2.5 | Z19,0R2,5 | 0.18 | 19 | 2.5 | Z19,0R2,5 | 0.17 | 19 | 2.5 | Z19,0R2,5 | 0.16 | 19 | 2.5 | Z19,0R2,5 | 0.15
19.1 | 2.5 | Z19,1R2,5 | 0.18 | 19.1 | 2.5 | Z19,1R2,5 | 0.17 | 19.1 | 2.5 | Z19,1R2,5 | 0.15 | 19.1 | 2.5 | Z19,1R2,5 | 0.14
19.2 | 2.5 | Z19,2R2,5 | 0.18 | 19.2 | 2.5 | Z19,2R2,5 | 0.17 | 19.2 | 2.5 | Z19,2R2,5 | 0.15 | 19.2 | 2.5 | Z19,2R2,5 | 0.14
19.3 | 2.5 | Z19,3R2,5 | 0.18 | 19.3 | 2.5 | Z19,3R2,5 | 0.17 | 19.3 | 2.5 | Z19,3R2,5 | 0.15 | 19.3 | 2.5 | Z19,3R2,5 | 0.14
19.4 | 2.5 | Z19,4R2,5 | 0.18 | 19.4 | 2.5 | Z19,4R2,5 | 0.17 | 19.4 | 2.5 | Z19,4R2,5 | 0.15 | 19.4 | 2.5 | Z19,4R2,5 | 0.14
19.5 | 2.5 | Z19,5R2,5 | 0.18 | 19.5 | 2.5 | Z19,5R2,5 | 0.17 | 19.5 | 2.5 | Z19,5R2,5 | 0.15 | 19.5 | 2.5 | Z19,5R2,5 | 0.14
19.6 | 2.5 | Z19,6R2,5 | 0.17 | 19.6 | 2.5 | Z19,6R2,5 | 0.16 | 19.6 | 2.5 | Z19,6R2,5 | 0.15 | 19.6 | 2.5 | Z19,6R2,5 | 0.14
19.7 | 2.5 | Z19,7R2,5 | 0.17 | 19.7 | 2.5 | Z19,7R2,5 | 0.16 | 19.7 | 2.5 | Z19,7R2,5 | 0.15 | 19.7 | 2.5 | Z19,7R2,5 | 0.14
19.8 | 2.5 | Z19,8R2,5 | 0.17 | 19.8 | 2.5 | Z19,8R2,5 | 0.16 | 19.8 | 2.5 | Z19,8R2,5 | 0.15 | 19.8 | 2.5 | Z19,8R2,5 | 0.14
19.9 | 2.5 | Z19,9R2,5 | 0.17 | 19.9 | 2.5 | Z19,9R2,5 | 0.16 | 19.9 | 2.5 | Z19,9R2,5 | 0.15 | 19.9 | 2.5 | Z19,9R2,5 | 0.14
20 | 2.5 | Z20,0R2,5 | 0.17 | 20 | 2.5 | Z20,0R2,5 | 0.16 | 20 | 2.5 | Z20,0R2,5 | 0.15 | 20 | 2.5 | Z20,0R2,5 | 0.14
20.1 | 2.5 | Z20,1R2,5 | 0.17 | 20.1 | 2.5 | Z20,1R2,5 | 0.16 | 20.1 | 2.5 | Z20,1R2,5 | 0.15 | 20.1 | 2.5 | Z20,1R2,5 | 0.14
20.2 | 2.5 | Z20,2R2,5 | 0.17 | 20.2 | 2.5 | Z20,2R2,5 | 0.16 | 20.2 | 2.5 | Z20,2R2,5 | 0.15 | 20.2 | 2.5 | Z20,2R2,5 | 0.14
20.3 | 2.5 | Z20,3R2,5 | 0.17 | 20.3 | 2.5 | Z20,3R2,5 | 0.16 | 20.3 | 2.5 | Z20,3R2,5 | 0.15 | 20.3 | 2.5 | Z20,3R2,5 | 0.14
20.4 | 2.5 | Z20,4R2,5 | 0.17 | 20.4 | 2.5 | Z20,4R2,5 | 0.16 | 20.4 | 2.5 | Z20,4R2,5 | 0.15 | 20.4 | 2.5 | Z20,4R2,5 | 0.14
20.5 | 2.5 | Z20,5R2,5 | 0.17 | 20.5 | 2.5 | Z20,5R2,5 | 0.16 | 20.5 | 2.5 | Z20,5R2,5 | 0.15 | 20.5 | 2.5 | Z20,5R2,5 | 0.14
20.6 | 2.5 | Z20,6R2,5 | 0.17 | 20.6 | 2.5 | Z20,6R2,5 | 0.16 | 20.6 | 2.5 | Z20,6R2,5 | 0.15 | 20.6 | 2.5 | Z20,6R2,5 | 0.14
20.7 | 2.5 | Z20,7R2,5 | 0.17 | 20.7 | 2.5 | Z20,7R2,5 | 0.16 | 20.7 | 2.5 | Z20,7R2,5 | 0.15 | 20.7 | 2.5 | Z20,7R2,5 | 0.14
20.8 | 2.5 | Z20,8R2,5 | 0.17 | 20.8 | 2.5 | Z20,8R2,5 | 0.16 | 20.8 | 2.5 | Z20,8R2,5 | 0.15 | 20.8 | 2.5 | Z20,8R2,5 | 0.14
20.9 | 2.5 | Z20,9R2,5 | 0.17 | 20.9 | 2.5 | Z20,9R2,5 | 0.16 | 20.9 | 2.5 | Z20,9R2,5 | 0.15 | 20.9 | 2.5 | Z20,9R2,5 | 0.14
21 | 2.5 | Z21,0R2,5 | 0.17 | 21 | 2.5 | Z21,0R2,5 | 0.16 | 21 | 2.5 | Z21,0R2,5 | 0.15 | 21 | 2.5 | Z21,0R2,5 | 0.14
21.1 | 2.5 | Z21,1R2,5 | 0.17 | 21.1 | 2.5 | Z21,1R2,5 | 0.16 | 21.1 | 2.5 | Z21,1R2,5 | 0.15 | 21.1 | 2.5 | Z21,1R2,5 | 0.14
21.2 | 2.5 | Z21,2R2,5 | 0.17 | 21.2 | 2.5 | Z21,2R2,5 | 0.16 | 21.2 | 2.5 | Z21,2R2,5 | 0.15 | 21.2 | 2.5 | Z21,2R2,5 | 0.14
21.3 | 2.5 | Z21,3R2,5 | 0.17 | 21.3 | 2.5 | Z21,3R2,5 | 0.16 | 21.3 | 2.5 | Z21,3R2,5 | 0.15 | 21.3 | 2.5 | Z21,3R2,5 | 0.14
21.4 | 2.5 | Z21,4R2,5 | 0.17 | 21.4 | 2.5 | Z21,4R2,5 | 0.16 | 21.4 | 2.5 | Z21,4R2,5 | 0.15 | 21.4 | 2.5 | Z21,4R2,5 | 0.14
21.5 | 2.5 | Z21,5R2,5 | 0.17 | 21.5 | 2.5 | Z21,5R2,5 | 0.16 | 21.5 | 2.5 | Z21,5R2,5 | 0.15 | 21.5 | 2.5 | Z21,5R2,5 | 0.14
21.6 | 2.5 | Z21,6R2,5 | 0.17 | 21.6 | 2.5 | Z21,6R2,5 | 0.16 | 21.6 | 2.5 | Z21,6R2,5 | 0.15 | 21.6 | 2.5 | Z21,6R2,5 | 0.14
21.7 | 2.5 | Z21,7R2,5 | 0.17 | 21.7 | 2.5 | Z21,7R2,5 | 0.16 | 21.7 | 2.5 | Z21,7R2,5 | 0.15 | 21.7 | 2.5 | Z21,7R2,5 | 0.14
21.8 | 2.5 | Z21,8R2,5 | 0.17 | 21.8 | 2.5 | Z21,8R2,5 | 0.16 | 21.8 | 2.5 | Z21,8R2,5 | 0.15 | 21.8 | 2.5 | Z21,8R2,5 | 0.14
21.9 | 2.5 | Z21,9R2,5 | 0.17 | 21.9 | 2.5 | Z21,9R2,5 | 0.16 | 21.9 | 2.5 | Z21,9R2,5 | 0.15 | 21.9 | 2.5 | Z21,9R2,5 | 0.14
22 | 2.5 | Z22,0R2,5 | 0.17 | 22 | 2.5 | Z22,0R2,5 | 0.16 | 22 | 2.5 | Z22,0R2,5 | 0.15 | 22 | 2.5 | Z22,0R2,5 | 0.14
22.1 | 2.5 | Z22,1R2,5 | 0.17 | 22.1 | 2.5 | Z22,1R2,5 | 0.16 | 22.1 | 2.5 | Z22,1R2,5 | 0.15 | 22.1 | 2.5 | Z22,1R2,5 | 0.14
22.2 | 2.5 | Z22,2R2,5 | 0.17 | 22.2 | 2.5 | Z22,2R2,5 | 0.16 | 22.2 | 2.5 | Z22,2R2,5 | 0.15 | 22.2 | 2.5 | Z22,2R2,5 | 0.14
22.3 | 2.5 | Z22,3R2,5 | 0.17 | 22.3 | 2.5 | Z22,3R2,5 | 0.16 | 22.3 | 2.5 | Z22,3R2,5 | 0.15 | 22.3 | 2.5 | Z22,3R2,5 | 0.14
22.4 | 2.5 | Z22,4R2,5 | 0.17 | 22.4 | 2.5 | Z22,4R2,5 | 0.16 | 22.4 | 2.5 | Z22,4R2,5 | 0.15 | 22.4 | 2.5 | Z22,4R2,5 | 0.14
22.5 | 2.5 | Z22,5R2,5 | 0.17 | 22.5 | 2.5 | Z22,5R2,5 | 0.16 | 22.5 | 2.5 | Z22,5R2,5 | 0.15 | 22.5 | 2.5 | Z22,5R2,5 | 0.14
22.6 | 2.5 | Z22,6R2,5 | 0.17 | 22.6 | 2.5 | Z22,6R2,5 | 0.16 | 22.6 | 2.5 | Z22,6R2,5 | 0.15 | 22.6 | 2.5 | Z22,6R2,5 | 0.14
22.7 | 2.5 | Z22,7R2,5 | 0.17 | 22.7 | 2.5 | Z22,7R2,5 | 0.16 | 22.7 | 2.5 | Z22,7R2,5 | 0.15 | 22.7 | 2.5 | Z22,7R2,5 | 0.14
22.8 | 2.5 | Z22,8R2,5 | 0.17 | 22.8 | 2.5 | Z22,8R2,5 | 0.16 | 22.8 | 2.5 | Z22,8R2,5 | 0.15 | 22.8 | 2.5 | Z22,8R2,5 | 0.14
22.9 | 2.5 | Z22,9R2,5 | 0.17 | 22.9 | 2.5 | Z22,9R2,5 | 0.16 | 22.9 | 2.5 | Z22,9R2,5 | 0.15 | 22.9 | 2.5 | Z22,9R2,5 | 0.14
23 | 2.5 | Z23,0R2,5 | 0.17 | 23 | 2.5 | Z23,0R2,5 | 0.16 | 23 | 2.5 | Z23,0R2,5 | 0.15 | 23 | 2.5 | Z23,0R2,5 | 0.14
23.1 | 2.5 | Z23,1R2,5 | 0.17 | 23.1 | 2.5 | Z23,1R2,5 | 0.16 | 23.1 | 2.5 | Z23,1R2,5 | 0.15 | 23.1 | 2.5 | Z23,1R2,5 | 0.14
23.2 | 2.5 | Z23,2R2,5 | 0.17 | 23.2 | 2.5 | Z23,2R2,5 | 0.16 | 23.2 | 2.5 | Z23,2R2,5 | 0.15 | 23.2 | 2.5 | Z23,2R2,5 | 0.14
23.3 | 2.5 | Z23,3R2,5 | 0.17 | 23.3 | 2.5 | Z23,3R2,5 | 0.16 | 23.3 | 2.5 | Z23,3R2,5 | 0.15 | 23.3 | 2.5 | Z23,3R2,5 | 0.14
23.4 | 2.5 | Z23,4R2,5 | 0.17 | 23.4 | 2.5 | Z23,4R2,5 | 0.16 | 23.4 | 2.5 | Z23,4R2,5 | 0.15 | 23.4 | 2.5 | Z23,4R2,5 | 0.14
23.5 | 2.5 | Z23,5R2,5 | 0.17 | 23.5 | 2.5 | Z23,5R2,5 | 0.16 | 23.5 | 2.5 | Z23,5R2,5 | 0.15 | 23.5 | 2.5 | Z23,5R2,5 | 0.14
23.6 | 2.5 | Z23,6R2,5 | 0.17 | 23.6 | 2.5 | Z23,6R2,5 | 0.16 | 23.6 | 2.5 | Z23,6R2,5 | 0.15 | 23.6 | 2.5 | Z23,6R2,5 | 0.14
23.7 | 2.5 | Z23,7R2,5 | 0.17 | 23.7 | 2.5 | Z23,7R2,5 | 0.16 | 23.7 | 2.5 | Z23,7R2,5 | 0.15 | 23.7 | 2.5 | Z23,7R2,5 | 0.14
23.8 | 2.5 | Z23,8R2,5 | 0.17 | 23.8 | 2.5 | Z23,8R2,5 | 0.16 | 23.8 | 2.5 | Z23,8R2,5 | 0.15 | 23.8 | 2.5 | Z23,8R2,5 | 0.14
23.9 | 2.5 | Z23,9R2,5 | 0.17 | 23.9 | 2.5 | Z23,9R2,5 | 0.16 | 23.9 | 2.5 | Z23,9R2,5 | 0.15 | 23.9 | 2.5 | Z23,9R2,5 | 0.14
24 | 2.5 | Z24,0R2,5 | 0.17 | 24 | 2.5 | Z24,0R2,5 | 0.16 | 24 | 2.5 | Z24,0R2,5 | 0.15 | 24 | 2.5 | Z24,0R2,5 | 0.14
24.1 | 2.5 | Z24,1R2,5 | 0.17 | 24.1 | 2.5 | Z24,1R2,5 | 0.16 | 24.1 | 2.5 | Z24,1R2,5 | 0.15 | 24.1 | 2.5 | Z24,1R2,5 | 0.14
24.2 | 2.5 | Z24,2R2,5 | 0.17 | 24.2 | 2.5 | Z24,2R2,5 | 0.16 | 24.2 | 2.5 | Z24,2R2,5 | 0.15 | 24.2 | 2.5 | Z24,2R2,5 | 0.14
24.3 | 2.5 | Z24,3R2,5 | 0.17 | 24.3 | 2.5 | Z24,3R2,5 | 0.16 | 24.3 | 2.5 | Z24,3R2,5 | 0.15 | 24.3 | 2.5 | Z24,3R2,5 | 0.14
24.4 | 2.5 | Z24,4R2,5 | 0.17 | 24.4 | 2.5 | Z24,4R2,5 | 0.16 | 24.4 | 2.5 | Z24,4R2,5 | 0.15 | 24.4 | 2.5 | Z24,4R2,5 | 0.14
24.5 | 2.5 | Z24,5R2,5 | 0.17 | 24.5 | 2.5 | Z24,5R2,5 | 0.16 | 24.5 | 2.5 | Z24,5R2,5 | 0.15 | 24.5 | 2.5 | Z24,5R2,5 | 0.14
24.6 | 2.5 | Z24,6R2,5 | 0.17 | 24.6 | 2.5 | Z24,6R2,5 | 0.16 | 24.6 | 2.5 | Z24,6R2,5 | 0.15 | 24.6 | 2.5 | Z24,6R2,5 | 0.14
24.7 | 2.5 | Z24,7R2,5 | 0.17 | 24.7 | 2.5 | Z24,7R2,5 | 0.16 | 24.7 | 2.5 | Z24,7R2,5 | 0.15 | 24.7 | 2.5 | Z24,7R2,5 | 0.14
24.8 | 2.5 | Z24,8R2,5 | 0.17 | 24.8 | 2.5 | Z24,8R2,5 | 0.16 | 24.8 | 2.5 | Z24,8R2,5 | 0.15 | 24.8 | 2.5 | Z24,8R2,5 | 0.14
24.9 | 2.5 | Z24,9R2,5 | 0.17 | 24.9 | 2.5 | Z24,9R2,5 | 0.16 | 24.9 | 2.5 | Z24,9R2,5 | 0.15 | 24.9 | 2.5 | Z24,9R2,5 | 0.14
25 | 2.5 | Z25,0R2,5 | 0.17 | 25 | 2.5 | Z25,0R2,5 | 0.16 | 25 | 2.5 | Z25,0R2,5 | 0.15 | 25 | 2.5 | Z25,0R2,5 | 0.14
25.1 | 2.5 | Z25,1R2,5 | 0.17 | 25.1 | 2.5 | Z25,1R2,5 | 0.16 | 25.1 | 2.5 | Z25,1R2,5 | 0.15 | 25.1 | 2.5 | Z25,1R2,5 | 0.14
25.2 | 2.5 | Z25,2R2,5 | 0.17 | 25.2 | 2.5 | Z25,2R2,5 | 0.16 | 25.2 | 2.5 | Z25,2R2,5 | 0.15 | 25.2 | 2.5 | Z25,2R2,5 | 0.14
25.3 | 2.5 | Z25,3R2,5 | 0.17 | 25.3 | 2.5 | Z25,3R2,5 | 0.16 | 25.3 | 2.5 | Z25,3R2,5 | 0.15 | 25.3 | 2.5 | Z25,3R2,5 | 0.14
25.4 | 2.5 | Z25,4R2,5 | 0.17 | 25.4 | 2.5 | Z25,4R2,5 | 0.16 | 25.4 | 2.5 | Z25,4R2,5 | 0.15 | 25.4 | 2.5 | Z25,4R2,5 | 0.14
25.5 | 2.5 | Z25,5R2,5 | 0.17 | 25.5 | 2.5 | Z25,5R2,5 | 0.16 | 25.5 | 2.5 | Z25,5R2,5 | 0.15 | 25.5 | 2.5 | Z25,5R2,5 | 0.14
25.6 | 2.5 | Z25,6R2,5 | 0.17 | 25.6 | 2.5 | Z25,6R2,5 | 0.16 | 25.6 | 2.5 | Z25,6R2,5 | 0.15 | 25.6 | 2.5 | Z25,6R2,5 | 0.14
25.7 | 2.5 | Z25,7R2,5 | 0.17 | 25.7 | 2.5 | Z25,7R2,5 | 0.16 | 25.7 | 2.5 | Z25,7R2,5 | 0.15 | 25.7 | 2.5 | Z25,7R2,5 | 0.14
25.8 | 2.5 | Z25,8R2,5 | 0.17 | 25.8 | 2.5 | Z25,8R2,5 | 0.16 | 25.8 | 2.5 | Z25,8R2,5 | 0.15 | 25.8 | 2.5 | Z25,8R2,5 | 0.14
25.9 | 2.5 | Z25,9R2,5 | 0.17 | 25.9 | 2.5 | Z25,9R2,5 | 0.16 | 25.9 | 2.5 | Z25,9R2,5 | 0.15 | 25.9 | 2.5 | Z25,9R2,5 | 0.14
26 | 2.5 | Z26,0R2,5 | 0.17 | 26 | 2.5 | Z26,0R2,5 | 0.16 | 26 | 2.5 | Z26,0R2,5 | 0.15 | 26 | 2.5 | Z26,0R2,5 | 0.14
26.1 | 2.5 | Z26,1R2,5 | 0.17 | 26.1 | 2.5 | Z26,1R2,5 | 0.16 | 26.1 | 2.5 | Z26,1R2,5 | 0.15 | 26.1 | 2.5 | Z26,1R2,5 | 0.14
26.2 | 2.5 | Z26,2R2,5 | 0.17 | 26.2 | 2.5 | Z26,2R2,5 | 0.16 | 26.2 | 2.5 | Z26,2R2,5 | 0.15 | 26.2 | 2.5 | Z26,2R2,5 | 0.14
26.3 | 2.5 | Z26,3R2,5 | 0.17 | 26.3 | 2.5 | Z26,3R2,5 | 0.16 | 26.3 | 2.5 | Z26,3R2,5 | 0.15 | 26.3 | 2.5 | Z26,3R2,5 | 0.14
26.4 | 2.5 | Z26,4R2,5 | 0.17 | 26.4 | 2.5 | Z26,4R2,5 | 0.16 | 26.4 | 2.5 | Z26,4R2,5 | 0.15 | 26.4 | 2.5 | Z26,4R2,5 | 0.14
26.5 | 2.5 | Z26,5R2,5 | 0.17 | 26.5 | 2.5 | Z26,5R2,5 | 0.16 | 26.5 | 2.5 | Z26,5R2,5 | 0.15 | 26.5 | 2.5 | Z26,5R2,5 | 0.14
26.6 | 2.5 | Z26,6R2,5 | 0.17 | 26.6 | 2.5 | Z26,6R2,5 | 0.16 | 26.6 | 2.5 | Z26,6R2,5 | 0.15 | 26.6 | 2.5 | Z26,6R2,5 | 0.14
26.7 | 2.5 | Z26,7R2,5 | 0.17 | 26.7 | 2.5 | Z26,7R2,5 | 0.16 | 26.7 | 2.5 | Z26,7R2,5 | 0.15 | 26.7 | 2.5 | Z26,7R2,5 | 0.14
26.8 | 2.5 | Z26,8R2,5 | 0.17 | 26.8 | 2.5 | Z26,8R2,5 | 0.16 | 26.8 | 2.5 | Z26,8R2,5 | 0.15 | 26.8 | 2.5 | Z26,8R2,5 | 0.14
26.9 | 2.5 | Z26,9R2,5 | 0.17 | 26.9 | 2.5 | Z26,9R2,5 | 0.16 | 26.9 | 2.5 | Z26,9R2,5 | 0.15 | 26.9 | 2.5 | Z26,9R2,5 | 0.14
27 | 2.5 | Z27,0R2,5 | 0.17 | 27 | 2.5 | Z27,0R2,5 | 0.16 | 27 | 2.5 | Z27,0R2,5 | 0.15 | 27 | 2.5 | Z27,0R2,5 | 0.14
27.1 | 2.5 | Z27,1R2,5 | 0.17 | 27.1 | 2.5 | Z27,1R2,5 | 0.16 | 27.1 | 2.5 | Z27,1R2,5 | 0.15 | 27.1 | 2.5 | Z27,1R2,5 | 0.14
27.2 | 2.5 | Z27,2R2,5 | 0.17 | 27.2 | 2.5 | Z27,2R2,5 | 0.16 | 27.2 | 2.5 | Z27,2R2,5 | 0.15 | 27.2 | 2.5 | Z27,2R2,5 | 0.14
27.3 | 2.5 | Z27,3R2,5 | 0.17 | 27.3 | 2.5 | Z27,3R2,5 | 0.16 | 27.3 | 2.5 | Z27,3R2,5 | 0.15 | 27.3 | 2.5 | Z27,3R2,5 | 0.14
27.4 | 2.5 | Z27,4R2,5 | 0.17 | 27.4 | 2.5 | Z27,4R2,5 | 0.16 | 27.4 | 2.5 | Z27,4R2,5 | 0.15 | 27.4 | 2.5 | Z27,4R2,5 | 0.14
27.5 | 2.5 | Z27,5R2,5 | 0.17 | 27.5 | 2.5 | Z27,5R2,5 | 0.16 | 27.5 | 2.5 | Z27,5R2,5 | 0.15 | 27.5 | 2.5 | Z27,5R2,5 | 0.14
27.6 | 2.5 | Z27,6R2,5 | 0.17 | 27.6 | 2.5 | Z27,6R2,5 | 0.16 | 27.6 | 2.5 | Z27,6R2,5 | 0.15 | 27.6 | 2.5 | Z27,6R2,5 | 0.14
27.7 | 2.5 | Z27,7R2,5 | 0.17 | 27.7 | 2.5 | Z27,7R2,5 | 0.16 | 27.7 | 2.5 | Z27,7R2,5 | 0.15 | 27.7 | 2.5 | Z27,7R2,5 | 0.14
27.8 | 2.5 | Z27,8R2,5 | 0.17 | 27.8 | 2.5 | Z27,8R2,5 | 0.16 | 27.8 | 2.5 | Z27,8R2,5 | 0.15 | 27.8 | 2.5 | Z27,8R2,5 | 0.14
27.9 | 2.5 | Z27,9R2,5 | 0.17 | 27.9 | 2.5 | Z27,9R2,5 | 0.16 | 27.9 | 2.5 | Z27,9R2,5 | 0.15 | 27.9 | 2.5 | Z27,9R2,5 | 0.14
28 | 2.5 | Z28,0R2,5 | 0.17 | 28 | 2.5 | Z28,0R2,5 | 0.16 | 28 | 2.5 | Z28,0R2,5 | 0.15 | 28 | 2.5 | Z28,0R2,5 | 0.14
28.1 | 2.5 | Z28,1R2,5 | 0.17 | 28.1 | 2.5 | Z28,1R2,5 | 0.16 | 28.1 | 2.5 | Z28,1R2,5 | 0.15 | 28.1 | 2.5 | Z28,1R2,5 | 0.14
28.2 | 2.5 | Z28,2R2,5 | 0.17 | 28.2 | 2.5 | Z28,2R2,5 | 0.16 | 28.2 | 2.5 | Z28,2R2,5 | 0.15 | 28.2 | 2.5 | Z28,2R2,5 | 0.14
28.3 | 2.5 | Z28,3R2,5 | 0.17 | 28.3 | 2.5 | Z28,3R2,5 | 0.16 | 28.3 | 2.5 | Z28,3R2,5 | 0.15 | 28.3 | 2.5 | Z28,3R2,5 | 0.14
28.4 | 2.5 | Z28,4R2,5 | 0.17 | 28.4 | 2.5 | Z28,4R2,5 | 0.16 | 28.4 | 2.5 | Z28,4R2,5 | 0.15 | 28.4 | 2.5 | Z28,4R2,5 | 0.14
28.5 | 2.5 | Z28,5R2,5 | 0.17 | 28.5 | 2.5 | Z28,5R2,5 | 0.16 | 28.5 | 2.5 | Z28,5R2,5 | 0.15 | 28.5 | 2.5 | Z28,5R2,5 | 0.14
28.6 | 2.5 | Z28,6R2,5 | 0.17 | 28.6 | 2.5 | Z28,6R2,5 | 0.16 | 28.6 | 2.5 | Z28,6R2,5 | 0.15 | 28.6 | 2.5 | Z28,6R2,5 | 0.14
28.7 | 2.5 | Z28,7R2,5 | 0.17 | 28.7 | 2.5 | Z28,7R2,5 | 0.16 | 28.7 | 2.5 | Z28,7R2,5 | 0.15 | 28.7 | 2.5 | Z28,7R2,5 | 0.14
28.8 | 2.5 | Z28,8R2,5 | 0.17 | 28.8 | 2.5 | Z28,8R2,5 | 0.16 | 28.8 | 2.5 | Z28,8R2,5 | 0.15 | 28.8 | 2.5 | Z28,8R2,5 | 0.14
28.9 | 2.5 | Z28,9R2,5 | 0.17 | 28.9 | 2.5 | Z28,9R2,5 | 0.16 | 28.9 | 2.5 | Z28,9R2,5 | 0.15 | 28.9 | 2.5 | Z28,9R2,5 | 0.14
29 | 2.5 | Z29,0R2,5 | 0.17 | 29 | 2.5 | Z29,0R2,5 | 0.16 | 29 | 2.5 | Z29,0R2,5 | 0.15 | 29 | 2.5 | Z29,0R2,5 | 0.14
29.1 | 2.5 | Z29,1R2,5 | 0.17 | 29.1 | 2.5 | Z29,1R2,5 | 0.16 | 29.1 | 2.5 | Z29,1R2,5 | 0.15 | 29.1 | 2.5 | Z29,1R2,5 | 0.14
29.2 | 2.5 | Z29,2R2,5 | 0.17 | 29.2 | 2.5 | Z29,2R2,5 | 0.16 | 29.2 | 2.5 | Z29,2R2,5 | 0.15 | 29.2 | 2.5 | Z29,2R2,5 | 0.14
29.3 | 2.5 | Z29,3R2,5 | 0.17 | 29.3 | 2.5 | Z29,3R2,5 | 0.16 | 29.3 | 2.5 | Z29,3R2,5 | 0.15 | 29.3 | 2.5 | Z29,3R2,5 | 0.14
29.4 | 2.5 | Z29,4R2,5 | 0.17 | 29.4 | 2.5 | Z29,4R2,5 | 0.16 | 29.4 | 2.5 | Z29,4R2,5 | 0.15 | 29.4 | 2.5 | Z29,4R2,5 | 0.14
29.5 | 2.5 | Z29,5R2,5 | 0.17 | 29.5 | 2.5 | Z29,5R2,5 | 0.16 | 29.5 | 2.5 | Z29,5R2,5 | 0.15 | 29.5 | 2.5 | Z29,5R2,5 | 0.14
29.6 | 2.5 | Z29,6R2,5 | 0.17 | 29.6 | 2.5 | Z29,6R2,5 | 0.16 | 29.6 | 2.5 | Z29,6R2,5 | 0.15 | 29.6 | 2.5 | Z29,6R2,5 | 0.14
29.7 | 2.5 | Z29,7R2,5 | 0.17 | 29.7 | 2.5 | Z29,7R2,5 | 0.16 | 29.7 | 2.5 | Z29,7R2,5 | 0.15 | 29.7 | 2.5 | Z29,7R2,5 | 0.14
29.8 | 2.5 | Z29,8R2,5 | 0.17 | 29.8 | 2.5 | Z29,8R2,5 | 0.16 | 29.8 | 2.5 | Z29,8R2,5 | 0.15 | 29.8 | 2.5 | Z29,8R2,5 | 0.14
29.9 | 2.5 | Z29,9R2,5 | 0.17 | 29.9 | 2.5 | Z29,9R2,5 | 0.16 | 29.9 | 2.5 | Z29,9R2,5 | 0.15 | 29.9 | 2.5 | Z29,9R2,5 | 0.14
30 | 2.5 | Z30,0R2,5 | 0.17 | 30 | 2.5 | Z30,0R2,5 | 0.16 | 30 | 2.5 | Z30,0R2,5 | 0.15 | 30 | 2.5 | Z30,0R2,5 | 0.14
30.1 | 2.5 | Z30,1R2,5 | 0.17 | 30.1 | 2.5 | Z30,1R2,5 | 0.16 | 30.1 | 2.5 | Z30,1R2,5 | 0.15 | 30.1 | 2.5 | Z30,1R2,5 | 0.14
30.2 | 2.5 | Z30,2R2,5 | 0.17 | 30.2 | 2.5 | Z30,2R2,5 | 0.16 | 30.2 | 2.5 | Z30,2R2,5 | 0.15 | 30.2 | 2.5 | Z30,2R2,5 | 0.14
30.3 | 2.5 | Z30,3R2,5 | 0.17 | 30.3 | 2.5 | Z30,3R2,5 | 0.16 | 30.3 | 2.5 | Z30,3R2,5 | 0.15 | 30.3 | 2.5 | Z30,3R2,5 | 0.14
30.4 | 2.5 | Z30,4R2,5 | 0.17 | 30.4 | 2.5 | Z30,4R2,5 | 0.16 | 30.4 | 2.5 | Z30,4R2,5 | 0.15 | 30.4 | 2.5 | Z30,4R2,5 | 0.14
30.5 | 2.5 | Z30,5R2,5 | 0.17 | 30.5 | 2.5 | Z30,5R2,5 | 0.16 | 30.5 | 2.5 | Z30,5R2,5 | 0.15 | 30.5 | 2.5 | Z30,5R2,5 | 0.14
30.6 | 2.5 | Z30,6R2,5 | 0.17 | 30.6 | 2.5 | Z30,6R2,5 | 0.16 | 30.6 | 2.5 | Z30,6R2,5 | 0.15 | 30.6 | 2.5 | Z30,6R2,5 | 0.14
30.7 | 2.5 | Z30,7R2,5 | 0.17 | 30.7 | 2.5 | Z30,7R2,5 | 0.16 | 30.7 | 2.5 | Z30,7R2,5 | 0.15 | 30.7 | 2.5 | Z30,7R2,5 | 0.14
30.8 | 2.5 | Z30,8R2,5 | 0.17 | 30.8 | 2.5 | Z30,8R2,5 | 0.16 | 30.8 | 2.5 | Z30,8R2,5 | 0.15 | 30.8 | 2.5 | Z30,8R2,5 | 0.14
30.9 | 2.5 | Z30,9R2,5 | 0.17 | 30.9 | 2.5 | Z30,9R2,5 | 0.16 | 30.9 | 2.5 | Z30,9R2,5 | 0.15 | 30.9 | 2.5 | Z30,9R2,5 | 0.14
31 | 2.5 | Z31,0R2,5 | 0.17 | 31 | 2.5 | Z31,0R2,5 | 0.16 | 31 | 2.5 | Z31,0R2,5 | 0.15 | 31 | 2.5 | Z31,0R2,5 | 0.14
31.1 | 2.5 | Z31,1R2,5 | 0.17 | 31.1 | 2.5 | Z31,1R2,5 | 0.16 | 31.1 | 2.5 | Z31,1R2,5 | 0.15 | 31.1 | 2.5 | Z31,1R2,5 | 0.14
31.2 | 2.5 | Z31,2R2,5 | 0.17 | 31.2 | 2.5 | Z31,2R2,5 | 0.16 | 31.2 | 2.5 | Z31,2R2,5 | 0.15 | 31.2 | 2.5 | Z31,2R2,5 | 0.14
31.3 | 2.5 | Z31,3R2,5 | 0.17 | 31.3 | 2.5 | Z31,3R2,5 | 0.16 | 31.3 | 2.5 | Z31,3R2,5 | 0.15 | 31.3 | 2.5 | Z31,3R2,5 | 0.14
31.4 | 2.5 | Z31,4R2,5 | 0.17 | 31.4 | 2.5 | Z31,4R2,5 | 0.16 | 31.4 | 2.5 | Z31,4R2,5 | 0.15 | 31.4 | 2.5 | Z31,4R2,5 | 0.14
31.5 | 2.5 | Z31,5R2,5 | 0.17 | 31.5 | 2.5 | Z31,5R2,5 | 0.16 | 31.5 | 2.5 | Z31,5R2,5 | 0.15 | 31.5 | 2.5 | Z31,5R2,5 | 0.14
31.6 | 2.5 | Z31,6R2,5 | 0.17 | 31.6 | 2.5 | Z31,6R2,5 | 0.16 | 31.6 | 2.5 | Z31,6R2,5 | 0.15 | 31.6 | 2.5 | Z31,6R2,5 | 0.14
31.7 | 2.5 | Z31,7R2,5 | 0.17 | 31.7 | 2.5 | Z31,7R2,5 | 0.16 | 31.7 | 2.5 | Z31,7R2,5 | 0.15 | 31.7 | 2.5 | Z31,7R2,5 | 0.14
31.8 | 2.5 | Z31,8R2,5 | 0.17 | 31.8 | 2.5 | Z31,8R2,5 | 0.16 | 31.8 | 2.5 | Z31,8R2,5 | 0.15 | 31.8 | 2.5 | Z31,8R2,5 | 0.14
31.9 | 2.5 | Z31,9R2,5 | 0.17 | 31.9 | 2.5 | Z31,9R2,5 | 0.16 | 31.9 | 2.5 | Z31,9R2,5 | 0.15 | 31.9 | 2.5 | Z31,9R2,5 | 0.14
32 | 2.5 | Z32,0R2,5 | 0.17 | 32 | 2.5 | Z32,0R2,5 | 0.16 | 32 | 2.5 | Z32,0R2,5 | 0.15 | 32 | 2.5 | Z32,0R2,5 | 0.14
32.1 | 2.5 | Z32,1R2,5 | 0.17 | 32.1 | 2.5 | Z32,1R2,5 | 0.16 | 32.1 | 2.5 | Z32,1R2,5 | 0.15 | 32.1 | 2.5 | Z32,1R2,5 | 0.14
32.2 | 2.5 | Z32,2R2,5 | 0.17 | 32.2 | 2.5 | Z32,2R2,5 | 0.16 | 32.2 | 2.5 | Z32,2R2,5 | 0.15 | 32.2 | 2.5 | Z32,2R2,5 | 0.14
32.3 | 2.5 | Z32,3R2,5 | 0.17 | 32.3 | 2.5 | Z32,3R2,5 | 0.16 | 32.3 | 2.5 | Z32,3R2,5 | 0.15 | 32.3 | 2.5 | Z32,3R2,5 | 0.14
32.4 | 2.5 | Z32,4R2,5 | 0.17 | 32.4 | 2.5 | Z32,4R2,5 | 0.16 | 32.4 | 2.5 | Z32,4R2,5 | 0.15 | 32.4 | 2.5 | Z32,4R2,5 | 0.14
32.5 | 2.5 | Z32,5R2,5 | 0.17 | 32.5 | 2.5 | Z32,5R2,5 | 0.16 | 32.5 | 2.5 | Z32,5R2,5 | 0.15 | 32.5 | 2.5 | Z32,5R2,5 | 0.14
32.6 | 2.5 | Z32,6R2,5 | 0.17 | 32.6 | 2.5 | Z32,6R2,5 | 0.16 | 32.6 | 2.5 | Z32,6R2,5 | 0.15 | 32.6 | 2.5 | Z32,6R2,5 | 0.14
32.7 | 2.5 | Z32,7R2,5 | 0.17 | 32.7 | 2.5 | Z32,7R2,5 | 0.16 | 32.7 | 2.5 | Z32,7R2,5 | 0.15 | 32.7 | 2.5 | Z32,7R2,5 | 0.14
32.8 | 2.5 | Z32,8R2,5 | 0.17 | 32.8 | 2.5 | Z32,8R2,5 | 0.16 | 32.8 | 2.5 | Z32,8R2,5 | 0.15 | 32.8 | 2.5 | Z32,8R2,5 | 0.14
32.9 | 2.5 | Z32,9R2,5 | 0.17 | 32.9 | 2.5 | Z32,9R2,5 | 0.16 | 32.9 | 2.5 | Z32,9R2,5 | 0.15 | 32.9 | 2.5 | Z32,9R2,5 | 0.14
33 | 2.5 | Z33,0R2,5 | 0.17 | 33 | 2.5 | Z33,0R2,5 | 0.16 | 33 | 2.5 | Z33,0R2,5 | 0.15 | 33 | 2.5 | Z33,0R2,5 | 0.14
33.1 | 2.5 | Z33,1R2,5 | 0.17 | 33.1 | 2.5 | Z33,1R2,5 | 0.16 | 33.1 | 2.5 | Z33,1R2,5 | 0.15 | 33.1 | 2.5 | Z33,1R2,5 | 0.14
33.2 | 2.5 | Z33,2R2,5 | 0.17 | 33.2 | 2.5 | Z33,2R2,5 | 0.16 | 33.2 | 2.5 | Z33,2R2,5 | 0.15 | 33.2 | 2.5 | Z33,2R2,5 | 0.14
33.3 | 2.5 | Z33,3R2,5 | 0.17 | 33.3 | 2.5 | Z33,3R2,5 | 0.16 | 33.3 | 2.5 | Z33,3R2,5 | 0.15 | 33.3 | 2.5 | Z33,3R2,5 | 0.14
33.4 | 2.5 | Z33,4R2,5 | 0.17 | 33.4 | 2.5 | Z33,4R2,5 | 0.16 | 33.4 | 2.5 | Z33,4R2,5 | 0.15 | 33.4 | 2.5 | Z33,4R2,5 | 0.14
33.5 | 2.5 | Z33,5R2,5 | 0.17 | 33.5 | 2.5 | Z33,5R2,5 | 0.16 | 33.5 | 2.5 | Z33,5R2,5 | 0.15 | 33.5 | 2.5 | Z33,5R2,5 | 0.14
33.6 | 2.5 | Z33,6R2,5 | 0.17 | 33.6 | 2.5 | Z33,6R2,5 | 0.16 | 33.6 | 2.5 | Z33,6R2,5 | 0.15 | 33.6 | 2.5 | Z33,6R2,5 | 0.14
33.7 | 2.5 | Z33,7R2,5 | 0.17 | 33.7 | 2.5 | Z33,7R2,5 | 0.16 | 33.7 | 2.5 | Z33,7R2,5 | 0.15 | 33.7 | 2.5 | Z33,7R2,5 | 0.14
33.8 | 2.5 | Z33,8R2,5 | 0.17 | 33.8 | 2.5 | Z33,8R2,5 | 0.16 | 33.8 | 2.5 | Z33,8R2,5 | 0.15 | 33.8 | 2.5 | Z33,8R2,5 | 0.14
33.9 | 2.5 | Z33,9R2,5 | 0.17 | 33.9 | 2.5 | Z33,9R2,5 | 0.16 | 33.9 | 2.5 | Z33,9R2,5 | 0.15 | 33.9 | 2.5 | Z33,9R2,5 | 0.14
34 | 2.5 | Z34,0R2,5 | 0.17 | 34 | 2.5 | Z34,0R2,5 | 0.16 | 34 | 2.5 | Z34,0R2,5 | 0.15 | 34 | 2.5 | Z34,0R2,5 | 0.14
34.1 | 2.5 | Z34,1R2,5 | 0.17 | 34.1 | 2.5 | Z34,1R2,5 | 0.16 | 34.1 | 2.5 | Z34,1R2,5 | 0.15 | 34.1 | 2.5 | Z34,1R2,5 | 0.14
34.2 | 2.5 | Z34,2R2,5 | 0.17 | 34.2 | 2.5 | Z34,2R2,5 | 0.16 | 34.2 | 2.5 | Z34,2R2,5 | 0.15 | 34.2 | 2.5 | Z34,2R2,5 | 0.14
34.3 | 2.5 | Z34,3R2,5 | 0.17 | 34.3 | 2.5 | Z34,3R2,5 | 0.16 | 34.3 | 2.5 | Z34,3R2,5 | 0.15 | 34.3 | 2.5 | Z34,3R2,5 | 0.14
34.4 | 2.5 | Z34,4R2,5 | 0.17 | 34.4 | 2.5 | Z34,4R2,5 | 0.16 | 34.4 | 2.5 | Z34,4R2,5 | 0.15 | 34.4 | 2.5 | Z34,4R2,5 | 0.14
34.5 | 2.5 | Z34,5R2,5 | 0.17 | 34.5 | 2.5 | Z34,5R2,5 | 0.16 | 34.5 | 2.5 | Z34,5R2,5 | 0.15 | 34.5 | 2.5 | Z34,5R2,5 | 0.14
34.6 | 2.5 | Z34,6R2,5 | 0.17 | 34.6 | 2.5 | Z34,6R2,5 | 0.16 | 34.6 | 2.5 | Z34,6R2,5 | 0.15 | 34.6 | 2.5 | Z34,6R2,5 | 0.14
34.7 | 2.5 | Z34,7R2,5 | 0.17 | 34.7 | 2.5 | Z34,7R2,5 | 0.16 | 34.7 | 2.5 | Z34,7R2,5 | 0.15 | 34.7 | 2.5 | Z34,7R2,5 | 0.14
34.8 | 2.5 | Z34,8R2,5 | 0.17 | 34.8 | 2.5 | Z34,8R2,5 | 0.16 | 34.8 | 2.5 | Z34,8R2,5 | 0.15 | 34.8 | 2.5 | Z34,8R2,5 | 0.14
34.9 | 2.5 | Z34,9R2,5 | 0.17 | 34.9 | 2.5 | Z34,9R2,5 | 0.16 | 34.9 | 2.5 | Z34,9R2,5 | 0.15 | 34.9 | 2.5 | Z34,9R2,5 | 0.14
35 | 2.5 | Z35,0R2,5 | 0.17 | 35 | 2.5 | Z35,0R2,5 | 0.16 | 35 | 2.5 | Z35,0R2,5 | 0.15 | 35 | 2.5 | Z35,0R2,5 | 0.14
35.1 | 2.5 | Z35,1R2,5 | 0.17 | 35.1 | 2.5 | Z35,1R2,5 | 0.16 | 35.1 | 2.5 | Z35,1R2,5 | 0.15 | 35.1 | 2.5 | Z35,1R2,5 | 0.14
35.2 | 2.5 | Z35,2R2,5 | 0.17 | 35.2 | 2.5 | Z35,2R2,5 | 0.16 | 35.2 | 2.5 | Z35,2R2,5 | 0.15 | 35.2 | 2.5 | Z35,2R2,5 | 0.14
35.3 | 2.5 | Z35,3R2,5 | 0.17 | 35.3 | 2.5 | Z35,3R2,5 | 0.16 | 35.3 | 2.5 | Z35,3R2,5 | 0.15 | 35.3 | 2.5 | Z35,3R2,5 | 0.14
35.4 | 2.5 | Z35,4R2,5 | 0.17 | 35.4 | 2.5 | Z35,4R2,5 | 0.16 | 35.4 | 2.5 | Z35,4R2,5 | 0.15 | 35.4 | 2.5 | Z35,4R2,5 | 0.14
35.5 | 2.5 | Z35,5R2,5 | 0.17 | 35.5 | 2.5 | Z35,5R2,5 | 0.16 | 35.5 | 2.5 | Z35,5R2,5 | 0.15 | 35.5 | 2.5 | Z35,5R2,5 | 0.14
35.6 | 2.5 | Z35,6R2,5 | 0.17 | 35.6 | 2.5 | Z35,6R2,5 | 0.16 | 35.6 | 2.5 | Z35,6R2,5 | 0.15 | 35.6 | 2.5 | Z35,6R2,5 | 0.14
35.7 | 2.5 | Z35,7R2,5 | 0.17 | 35.7 | 2.5 | Z35,7R2,5 | 0.16 | 35.7 | 2.5 | Z35,7R2,5 | 0.15 | 35.7 | 2.5 | Z35,7R2,5 | 0.14
35.8 | 2.5 | Z35,8R2,5 | 0.17 | 35.8 | 2.5 | Z35,8R2,5 | 0.16 | 35.8 | 2.5 | Z35,8R2,5 | 0.15 | 35.8 | 2.5 | Z35,8R2,5 | 0.14
35.9 | 2.5 | Z35,9R2,5 | 0.17 | 35.9 | 2.5 | Z35,9R2,5 | 0.16 | 35.9 | 2.5 | Z35,9R2,5 | 0.15 | 35.9 | 2.5 | Z35,9R2,5 | 0.14
36 | 2.5 | Z36,0R2,5 | 0.17 | 36 | 2.5 | Z36,0R2,5 | 0.16 | 36 | 2.5 | Z36,0R2,5 | 0.15 | 36 | 2.5 | Z36,0R2,5 | 0.14
36.1 | 2.5 | Z36,1R2,5 | 0.17 | 36.1 | 2.5 | Z36,1R2,5 | 0.16 | 36.1 | 2.5 | Z36,1R2,5 | 0.15 | 36.1 | 2.5 | Z36,1R2,5 | 0.14
36.2 | 2.5 | Z36,2R2,5 | 0.17 | 36.2 | 2.5 | Z36,2R2,5 | 0.16 | 36.2 | 2.5 | Z36,2R2,5 | 0.15 | 36.2 | 2.5 | Z36,2R2,5 | 0.14
36.3 | 2.5 | Z36,3R2,5 | 0.17 | 36.3 | 2.5 | Z36,3R2,5 | 0.16 | 36.3 | 2.5 | Z36,3R2,5 | 0.15 | 36.3 | 2.5 | Z36,3R2,5 | 0.14
36.4 | 2.5 | Z36,4R2,5 | 0.17 | 36.4 | 2.5 | Z36,4R2,5 | 0.16 | 36.4 | 2.5 | Z36,4R2,5 | 0.15 | 36.4 | 2.5 | Z36,4R2,5 | 0.14
36.5 | 2.5 | Z36,5R2,5 | 0.17 | 36.5 | 2.5 | Z36,5R2,5 | 0.16 | 36.5 | 2.5 | Z36,5R2,5 | 0.15 | 36.5 | 2.5 | Z36,5R2,5 | 0.14
36.6 | 2.5 | Z36,6R2,5 | 0.17 | 36.6 | 2.5 | Z36,6R2,5 | 0.16 | 36.6 | 2.5 | Z36,6R2,5 | 0.15 | 36.6 | 2.5 | Z36,6R2,5 | 0.14
36.7 | 2.5 | Z36,7R2,5 | 0.17 | 36.7 | 2.5 | Z36,7R2,5 | 0.16 | 36.7 | 2.5 | Z36,7R2,5 | 0.15 | 36.7 | 2.5 | Z36,7R2,5 | 0.14
36.8 | 2.5 | Z36,8R2,5 | 0.17 | 36.8 | 2.5 | Z36,8R2,5 | 0.16 | 36.8 | 2.5 | Z36,8R2,5 | 0.15 | 36.8 | 2.5 | Z36,8R2,5 | 0.14
36.9 | 2.5 | Z36,9R2,5 | 0.17 | 36.9 | 2.5 | Z36,9R2,5 | 0.16 | 36.9 | 2.5 | Z36,9R2,5 | 0.15 | 36.9 | 2.5 | Z36,9R2,5 | 0.14
37 | 2.5 | Z37,0R2,5 | 0.17 | 37 | 2.5 | Z37,0R2,5 | 0.16 | 37 | 2.5 | Z37,0R2,5 | 0.15 | 37 | 2.5 | Z37,0R2,5 | 0.14
37.1 | 2.5 | Z37,1R2,5 | 0.17 | 37.1 | 2.5 | Z37,1R2,5 | 0.16 | 37.1 | 2.5 | Z37,1R2,5 | 0.15 | 37.1 | 2.5 | Z37,1R2,5 | 0.14
37.2 | 2.5 | Z37,2R2,5 | 0.17 | 37.2 | 2.5 | Z37,2R2,5 | 0.16 | 37.2 | 2.5 | Z37,2R2,5 | 0.15 | 37.2 | 2.5 | Z37,2R2,5 | 0.14
37.3 | 2.5 | Z37,3R2,5 | 0.17 | 37.3 | 2.5 | Z37,3R2,5 | 0.16 | 37.3 | 2.5 | Z37,3R2,5 | 0.15 | 37.3 | 2.5 | Z37,3R2,5 | 0.14
37.4 | 2.5 | Z37,4R2,5 | 0.17 | 37.4 | 2.5 | Z37,4R2,5 | 0.16 | 37.4 | 2.5 | Z37,4R2,5 | 0.15 | 37.4 | 2.5 | Z37,4R2,5 | 0.14
37.5 | 2.5 | Z37,5R2,5 | 0.17 | 37.5 | 2.5 | Z37,5R2,5 | 0.16 | 37.5 | 2.5 | Z37,5R2,5 | 0.15 | 37.5 | 2.5 | Z37,5R2,5 | 0.14
37.6 | 2.5 | Z37,6R2,5 | 0.17 | 37.6 | 2.5 | Z37,6R2,5 | 0.16 | 37.6 | 2.5 | Z37,6R2,5 | 0.15 | 37.6 | 2.5 | Z37,6R2,5 | 0.14
37.7 | 2.5 | Z37,7R2,5 | 0.17 | 37.7 | 2.5 | Z37,7R2,5 | 0.16 | 37.7 | 2.5 | Z37,7R2,5 | 0.15 | 37.7 | 2.5 | Z37,7R2,5 | 0.14
37.8 | 2.5 | Z37,8R2,5 | 0.17 | 37.8 | 2.5 | Z37,8R2,5 | 0.16 | 37.8 | 2.5 | Z37,8R2,5 | 0.15 | 37.8 | 2.5 | Z37,8R2,5 | 0.14
37.9 | 2.5 | Z37,9R2,5 | 0.17 | 37.9 | 2.5 | Z37,9R2,5 | 0.16 | 37.9 | 2.5 | Z37,9R2,5 | 0.15 | 37.9 | 2.5 | Z37,9R2,5 | 0.14
38 | 2.5 | Z38,0R2,5 | 0.17 | 38 | 2.5 | Z38,0R2,5 | 0.16 | 38 | 2.5 | Z38,0R2,5 | 0.15 | 38 | 2.5 | Z38,0R2,5 | 0.14
38.1 | 2.5 | Z38,1R2,5 | 0.17 | 38.1 | 2.5 | Z38,1R2,5 | 0.16 | 38.1 | 2.5 | Z38,1R2,5 | 0.15 | 38.1 | 2.5 | Z38,1R2,5 | 0.14
38.2 | 2.5 | Z38,2R2,5 | 0.17 | 38.2 | 2.5 | Z38,2R2,5 | 0.16 | 38.2 | 2.5 | Z38,2R2,5 | 0.15 | 38.2 | 2.5 | Z38,2R2,5 | 0.14
38.3 | 2.5 | Z38,3R2,5 | 0.17 | 38.3 | 2.5 | Z38,3R2,5 | 0.16 | 38.3 | 2.5 | Z38,3R2,5 | 0.15 | 38.3 | 2.5 | Z38,3R2,5 | 0.14
38.4 | 2.5 | Z38,4R2,5 | 0.17 | 38.4 | 2.5 | Z38,4R2,5 | 0.16 | 38.4 | 2.5 | Z38,4R2,5 | 0.15 | 38.4 | 2.5 | Z38,4R2,5 | 0.14
38.5 | 2.5 | Z38,5R2,5 | 0.17 | 38.5 | 2.5 | Z38,5R2,5 | 0.16 | 38.5 | 2.5 | Z38,5R2,5 | 0.15 | 38.5 | 2.5 | Z38,5R2,5 | 0.14
38.6 | 2.5 | Z38,6R2,5 | 0.17 | 38.6 | 2.5 | Z38,6R2,5 | 0.16 | 38.6 | 2.5 | Z38,6R2,5 | 0.15 | 38.6 | 2.5 | Z38,6R2,5 | 0.14
38.7 | 2.5 | Z38,7R2,5 | 0.17 | 38.7 | 2.5 | Z38,7R2,5 | 0.16 | 38.7 | 2.5 | Z38,7R2,5 | 0.15 | 38.7 | 2.5 | Z38,7R2,5 | 0.14
38.8 | 2.5 | Z38,8R2,5 | 0.17 | 38.8 | 2.5 | Z38,8R2,5 | 0.16 | 38.8 | 2.5 | Z38,8R2,5 | 0.15 | 38.8 | 2.5 | Z38,8R2,5 | 0.14
38.9 | 2.5 | Z38,9R2,5 | 0.17 | 38.9 | 2.5 | Z38,9R2,5 | 0.16 | 38.9 | 2.5 | Z38,9R2,5 | 0.15 | 38.9 | 2.5 | Z38,9R2,5 | 0.14
39 | 2.5 | Z39,0R2,5 | 0.17 | 39 | 2.5 | Z39,0R2,5 | 0.16 | 39 | 2.5 | Z39,0R2,5 | 0.15 | 39 | 2.5 | Z39,0R2,5 | 0.14
39.1 | 2.5 | Z39,1R2,5 | 0.17 | 39.1 | 2.5 | Z39,1R2,5 | 0.16 | 39.1 | 2.5 | Z39,1R2,5 | 0.15 | 39.1 | 2.5 | Z39,1R2,5 | 0.14
39.2 | 2.5 | Z39,2R2,5 | 0.17 | 39.2 | 2.5 | Z39,2R2,5 | 0.16 | 39.2 | 2.5 | Z39,2R2,5 | 0.15 | 39.2 | 2.5 | Z39,2R2,5 | 0.14
39.3 | 2.5 | Z39,3R2,5 | 0.17 | 39.3 | 2.5 | Z39,3R2,5 | 0.16 | 39.3 | 2.5 | Z39,3R2,5 | 0.15 | 39.3 | 2.5 | Z39,3R2,5 | 0.14
39.4 | 2.5 | Z39,4R2,5 | 0.17 | 39.4 | 2.5 | Z39,4R2,5 | 0.16 | 39.4 | 2.5 | Z39,4R2,5 | 0.15 | 39.4 | 2.5 | Z39,4R2,5 | 0.14
39.5 | 2.5 | Z39,5R2,5 | 0.17 | 39.5 | 2.5 | Z39,5R2,5 | 0.16 | 39.5 | 2.5 | Z39,5R2,5 | 0.15 | 39.5 | 2.5 | Z39,5R2,5 | 0.14
39.6 | 2.5 | Z39,6R2,5 | 0.17 | 39.6 | 2.5 | Z39,6R2,5 | 0.16 | 39.6 | 2.5 | Z39,6R2,5 | 0.15 | 39.6 | 2.5 | Z39,6R2,5 | 0.14
39.7 | 2.5 | Z39,7R2,5 | 0.17 | 39.7 | 2.5 | Z39,7R2,5 | 0.16 | 39.7 | 2.5 | Z39,7R2,5 | 0.15 | 39.7 | 2.5 | Z39,7R2,5 | 0.14
39.8 | 2.5 | Z39,8R2,5 | 0.17 | 39.8 | 2.5 | Z39,8R2,5 | 0.16 | 39.8 | 2.5 | Z39,8R2,5 | 0.15 | 39.8 | 2.5 | Z39,8R2,5 | 0.14
39.9 | 2.5 | Z39,9R2,5 | 0.17 | 39.9 | 2.5 | Z39,9R2,5 | 0.16 | 39.9 | 2.5 | Z39,9R2,5 | 0.15 | 39.9 | 2.5 | Z39,9R2,5 | 0.14
40 | 2.5 | Z40,0R2,5 | 0.17 | 40 | 2.5 | Z40,0R2,5 | 0.16 | 40 | 2.5 | Z40,0R2,5 | 0.15 | 40 | 2.5 | Z40,0R2,5 | 0.14
40.1 | 2.5 | Z40,1R2,5 | 0.17 | 40.1 | 2.5 | Z40,1R2,5 | 0.16 | 40.1 | 2.5 | Z40,1R2,5 | 0.15 | 40.1 | 2.5 | Z40,1R2,5 | 0.14
40.2 | 2.5 | Z40,2R2,5 | 0.17 | 40.2 | 2.5 | Z40,2R2,5 | 0.16 | 40.2 | 2.5 | Z40,2R2,5 | 0.15 | 40.2 | 2.5 | Z40,2R2,5 | 0.14
40.3 | 2.5 | Z40,3R2,5 | 0.17 | 40.3 | 2.5 | Z40,3R2,5 | 0.16 | 40.3 | 2.5 | Z40,3R2,5 | 0.15 | 40.3 | 2.5 | Z40,3R2,5 | 0.14
40.4 | 2.5 | Z40,4R2,5 | 0.17 | 40.4 | 2.5 | Z40,4R2,5 | 0.16 | 40.4 | 2.5 | Z40,4R2,5 | 0.15 | 40.4 | 2.5 | Z40,4R2,5 | 0.14
40.5 | 2.5 | Z40,5R2,5 | 0.17 | 40.5 | 2.5 | Z40,5R2,5 | 0.16 | 40.5 | 2.5 | Z40,5R2,5 | 0.15 | 40.5 | 2.5 | Z40,5R2,5 | 0.14
40.6 | 2.5 | Z40,6R2,5 | 0.17 | 40.6 | 2.5 | Z40,6R2,5 | 0.16 | 40.6 | 2.5 | Z40,6R2,5 | 0.15 | 40.6 | 2.5 | Z40,6R2,5 | 0.14
40.7 | 2.5 | Z40,7R2,5 | 0.17 | 40.7 | 2.5 | Z40,7R2,5 | 0.16 | 40.7 | 2.5 | Z40,7R2,5 | 0.15 | 40.7 | 2.5 | Z40,7R2,5 | 0.14
40.8 | 2.5 | Z40,8R2,5 | 0.17 | 40.8 | 2.5 | Z40,8R2,5 | 0.16 | 40.8 | 2.5 | Z40,8R2,5 | 0.15 | 40.8 | 2.5 | Z40,8R2,5 | 0.14
40.9 | 2.5 | Z40,9R2,5 | 0.17 | 40.9 | 2.5 | Z40,9R2,5 | 0.16 | 40.9 | 2.5 | Z40,9R2,5 | 0.15 | 40.9 | 2.5 | Z40,9R2,5 | 0.14
41 | 2.5 | Z41,0R2,5 | 0.17 | 41 | 2.5 | Z41,0R2,5 | 0.16 | 41 | 2.5 | Z41,0R2,5 | 0.15 | 41 | 2.5 | Z41,0R2,5 | 0.14
41.1 | 2.5 | Z41,1R2,5 | 0.17 | 41.1 | 2.5 | Z41,1R2,5 | 0.16 | 41.1 | 2.5 | Z41,1R2,5 | 0.15 | 41.1 | 2.5 | Z41,1R2,5 | 0.14
41.2 | 2.5 | Z41,2R2,5 | 0.17 | 41.2 | 2.5 | Z41,2R2,5 | 0.16 | 41.2 | 2.5 | Z41,2R2,5 | 0.15 | 41.2 | 2.5 | Z41,2R2,5 | 0.14
41.3 | 2.5 | Z41,3R2,5 | 0.17 | 41.3 | 2.5 | Z41,3R2,5 | 0.16 | 41.3 | 2.5 | Z41,3R2,5 | 0.15 | 41.3 | 2.5 | Z41,3R2,5 | 0.14
41.4 | 2.5 | Z41,4R2,5 | 0.17 | 41.4 | 2.5 | Z41,4R2,5 | 0.16 | 41.4 | 2.5 | Z41,4R2,5 | 0.15 | 41.4 | 2.5 | Z41,4R2,5 | 0.14
41.5 | 2.5 | Z41,5R2,5 | 0.17 | 41.5 | 2.5 | Z41,5R2,5 | 0.16 | 41.5 | 2.5 | Z41,5R2,5 | 0.15 | 41.5 | 2.5 | Z41,5R2,5 | 0.14
41.6 | 2.5 | Z41,6R2,5 | 0.17 | 41.6 | 2.5 | Z41,6R2,5 | 0.16 | 41.6 | 2.5 | Z41,6R2,5 | 0.15 | 41.6 | 2.5 | Z41,6R2,5 | 0.14
41.7 | 2.5 | Z41,7R2,5 | 0.17 | 41.7 | 2.5 | Z41,7R2,5 | 0.16 | 41.7 | 2.5 | Z41,7R2,5 | 0.15 | 41.7 | 2.5 | Z41,7R2,5 | 0.14
41.8 | 2.5 | Z41,8R2,5 | 0.17 | 41.8 | 2.5 | Z41,8R2,5 | 0.16 | 41.8 | 2.5 | Z41,8R2,5 | 0.15 | 41.8 | 2.5 | Z41,8R2,5 | 0.14
41.9 | 2.5 | Z41,9R2,5 | 0.17 | 41.9 | 2.5 | Z41,9R2,5 | 0.16 | 41.9 | 2.5 | Z41,9R2,5 | 0.15 | 41.9 | 2.5 | Z41,9R2,5 | 0.14
42 | 2.5 | Z42,0R2,5 | 0.17 | 42 | 2.5 | Z42,0R2,5 | 0.16 | 42 | 2.5 | Z42,0R2,5 | 0.15 | 42 | 2.5 | Z42,0R2,5 | 0.14
42.1 | 2.5 | Z42,1R2,5 | 0.17 | 42.1 | 2.5 | Z42,1R2,5 | 0.16 | 42.1 | 2.5 | Z42,1R2,5 | 0.15 | 42.1 | 2.5 | Z42,1R2,5 | 0.14
42.2 | 2.5 | Z42,2R2,5 | 0.17 | 42.2 | 2.5 | Z42,2R2,5 | 0.16 | 42.2 | 2.5 | Z42,2R2,5 | 0.15 | 42.2 | 2.5 | Z42,2R2,5 | 0.14
42.3 | 2.5 | Z42,3R2,5 | 0.17 | 42.3 | 2.5 | Z42,3R2,5 | 0.16 | 42.3 | 2.5 | Z42,3R2,5 | 0.15 | 42.3 | 2.5 | Z42,3R2,5 | 0.14
42.4 | 2.5 | Z42,4R2,5 | 0.17 | 42.4 | 2.5 | Z42,4R2,5 | 0.16 | 42.4 | 2.5 | Z42,4R2,5 | 0.15 | 42.4 | 2.5 | Z42,4R2,5 | 0.14
42.5 | 2.5 | Z42,5R2,5 | 0.17 | 42.5 | 2.5 | Z42,5R2,5 | 0.16 | 42.5 | 2.5 | Z42,5R2,5 | 0.15 | 42.5 | 2.5 | Z42,5R2,5 | 0.14
42.6 | 2.5 | Z42,6R2,5 | 0.17 | 42.6 | 2.5 | Z42,6R2,5 | 0.16 | 42.6 | 2.5 | Z42,6R2,5 | 0.15 | 42.6 | 2.5 | Z42,6R2,5 | 0.14
42.7 | 2.5 | Z42,7R2,5 | 0.17 | 42.7 | 2.5 | Z42,7R2,5 | 0.16 | 42.7 | 2.5 | Z42,7R2,5 | 0.15 | 42.7 | 2.5 | Z42,7R2,5 | 0.14
42.8 | 2.5 | Z42,8R2,5 | 0.17 | 42.8 | 2.5 | Z42,8R2,5 | 0.16 | 42.8 | 2.5 | Z42,8R2,5 | 0.15 | 42.8 | 2.5 | Z42,8R2,5 | 0.14
42.9 | 2.5 | Z42,9R2,5 | 0.17 | 42.9 | 2.5 | Z42,9R2,5 | 0.16 | 42.9 | 2.5 | Z42,9R2,5 | 0.15 | 42.9 | 2.5 | Z42,9R2,5 | 0.14
43 | 2.5 | Z43,0R2,5 | 0.17 | 43 | 2.5 | Z43,0R2,5 | 0.16 | 43 | 2.5 | Z43,0R2,5 | 0.15 | 43 | 2.5 | Z43,0R2,5 | 0.14
43.1 | 2.5 | Z43,1R2,5 | 0.17 | 43.1 | 2.5 | Z43,1R2,5 | 0.16 | 43.1 | 2.5 | Z43,1R2,5 | 0.15 | 43.1 | 2.5 | Z43,1R2,5 | 0.14
43.2 | 2.5 | Z43,2R2,5 | 0.17 | 43.2 | 2.5 | Z43,2R2,5 | 0.16 | 43.2 | 2.5 | Z43,2R2,5 | 0.15 | 43.2 | 2.5 | Z43,2R2,5 | 0.14
43.3 | 2.5 | Z43,3R2,5 | 0.17 | 43.3 | 2.5 | Z43,3R2,5 | 0.16 | 43.3 | 2.5 | Z43,3R2,5 | 0.15 | 43.3 | 2.5 | Z43,3R2,5 | 0.14
43.4 | 2.5 | Z43,4R2,5 | 0.17 | 43.4 | 2.5 | Z43,4R2,5 | 0.16 | 43.4 | 2.5 | Z43,4R2,5 | 0.15 | 43.4 | 2.5 | Z43,4R2,5 | 0.14
43.5 | 2.5 | Z43,5R2,5 | 0.17 | 43.5 | 2.5 | Z43,5R2,5 | 0.16 | 43.5 | 2.5 | Z43,5R2,5 | 0.15 | 43.5 | 2.5 | Z43,5R2,5 | 0.14
43.6 | 2.5 | Z43,6R2,5 | 0.17 | 43.6 | 2.5 | Z43,6R2,5 | 0.16 | 43.6 | 2.5 | Z43,6R2,5 | 0.15 | 43.6 | 2.5 | Z43,6R2,5 | 0.14
43.7 | 2.5 | Z43,7R2,5 | 0.17 | 43.7 | 2.5 | Z43,7R2,5 | 0.16 | 43.7 | 2.5 | Z43,7R2,5 | 0.15 | 43.7 | 2.5 | Z43,7R2,5 | 0.14
43.8 | 2.5 | Z43,8R2,5 | 0.17 | 43.8 | 2.5 | Z43,8R2,5 | 0.16 | 43.8 | 2.5 | Z43,8R2,5 | 0.15 | 43.8 | 2.5 | Z43,8R2,5 | 0.14
43.9 | 2.5 | Z43,9R2,5 | 0.17 | 43.9 | 2.5 | Z43,9R2,5 | 0.16 | 43.9 | 2.5 | Z43,9R2,5 | 0.15 | 43.9 | 2.5 | Z43,9R2,5 | 0.14
44 | 2.5 | Z44,0R2,5 | 0.17 | 44 | 2.5 | Z44,0R2,5 | 0.16 | 44 | 2.5 | Z44,0R2,5 | 0.15 | 44 | 2.5 | Z44,0R2,5 | 0.14
44.1 | 2.5 | Z44,1R2,5 | 0.17 | 44.1 | 2.5 | Z44,1R2,5 | 0.16 | 44.1 | 2.5 | Z44,1R2,5 | 0.15 | 44.1 | 2.5 | Z44,1R2,5 | 0.14
44.2 | 2.5 | Z44,2R2,5 | 0.17 | 44.2 | 2.5 | Z44,2R2,5 | 0.16 | 44.2 | 2.5 | Z44,2R2,5 | 0.15 | 44.2 | 2.5 | Z44,2R2,5 | 0.14
44.3 | 2.5 | Z44,3R2,5 | 0.17 | 44.3 | 2.5 | Z44,3R2,5 | 0.16 | 44.3 | 2.5 | Z44,3R2,5 | 0.15 | 44.3 | 2.5 | Z44,3R2,5 | 0.14
44.4 | 2.5 | Z44,4R2,5 | 0.17 | 44.4 | 2.5 | Z44,4R2,5 | 0.16 | 44.4 | 2.5 | Z44,4R2,5 | 0.15 | 44.4 | 2.5 | Z44,4R2,5 | 0.14
44.5 | 2.5 | Z44,5R2,5 | 0.17 | 44.5 | 2.5 | Z44,5R2,5 | 0.16 | 44.5 | 2.5 | Z44,5R2,5 | 0.15 | 44.5 | 2.5 | Z44,5R2,5 | 0.14
44.6 | 2.5 | Z44,6R2,5 | 0.17 | 44.6 | 2.5 | Z44,6R2,5 | 0.16 | 44.6 | 2.5 | Z44,6R2,5 | 0.15 | 44.6 | 2.5 | Z44,6R2,5 | 0.14
44.7 | 2.5 | Z44,7R2,5 | 0.17 | 44.7 | 2.5 | Z44,7R2,5 | 0.16 | 44.7 | 2.5 | Z44,7R2,5 | 0.15 | 44.7 | 2.5 | Z44,7R2,5 | 0.14
44.8 | 2.5 | Z44,8R2,5 | 0.17 | 44.8 | 2.5 | Z44,8R2,5 | 0.16 | 44.8 | 2.5 | Z44,8R2,5 | 0.15 | 44.8 | 2.5 | Z44,8R2,5 | 0.14
44.9 | 2.5 | Z44,9R2,5 | 0.17 | 44.9 | 2.5 | Z44,9R2,5 | 0.16 | 44.9 | 2.5 | Z44,9R2,5 | 0.15 | 44.9 | 2.5 | Z44,9R2,5 | 0.14
45 | 2.5 | Z45,0R2,5 | 0.17 | 45 | 2.5 | Z45,0R2,5 | 0.16 | 45 | 2.5 | Z45,0R2,5 | 0.15 | 45 | 2.5 | Z45,0R2,5 | 0.14
45.1 | 2.5 | Z45,1R2,5 | 0.17 | 45.1 | 2.5 | Z45,1R2,5 | 0.16 | 45.1 | 2.5 | Z45,1R2,5 | 0.15 | 45.1 | 2.5 | Z45,1R2,5 | 0.14
45.2 | 2.5 | Z45,2R2,5 | 0.17 | 45.2 | 2.5 | Z45,2R2,5 | 0.16 | 45.2 | 2.5 | Z45,2R2,5 | 0.15 | 45.2 | 2.5 | Z45,2R2,5 | 0.14
45.3 | 2.5 | Z45,3R2,5 | 0.17 | 45.3 | 2.5 | Z45,3R2,5 | 0.16 | 45.3 | 2.5 | Z45,3R2,5 | 0.15 | 45.3 | 2.5 | Z45,3R2,5 | 0.14
45.4 | 2.5 | Z45,4R2,5 | 0.17 | 45.4 | 2.5 | Z45,4R2,5 | 0.16 | 45.4 | 2.5 | Z45,4R2,5 | 0.15 | 45.4 | 2.5 | Z45,4R2,5 | 0.14
45.5 | 2.5 | Z45,5R2,5 | 0.17 | 45.5 | 2.5 | Z45,5R2,5 | 0.16 | 45.5 | 2.5 | Z45,5R2,5 | 0.15 | 45.5 | 2.5 | Z45,5R2,5 | 0.14
45.6 | 2.5 | Z45,6R2,5 | 0.17 | 45.6 | 2.5 | Z45,6R2,5 | 0.16 | 45.6 | 2.5 | Z45,6R2,5 | 0.15 | 45.6 | 2.5 | Z45,6R2,5 | 0.14
45.7 | 2.5 | Z45,7R2,5 | 0.17 | 45.7 | 2.5 | Z45,7R2,5 | 0.16 | 45.7 | 2.5 | Z45,7R2,5 | 0.15 | 45.7 | 2.5 | Z45,7R2,5 | 0.14
45.8 | 2.5 | Z45,8R2,5 | 0.17 | 45.8 | 2.5 | Z45,8R2,5 | 0.16 | 45.8 | 2.5 | Z45,8R2,5 | 0.15 | 45.8 | 2.5 | Z45,8R2,5 | 0.14
45.9 | 2.5 | Z45,9R2,5 | 0.17 | 45.9 | 2.5 | Z45,9R2,5 | 0.16 | 45.9 | 2.5 | Z45,9R2,5 | 0.15 | 45.9 | 2.5 | Z45,9R2,5 | 0.14
46 | 2.5 | Z46,0R2,5 | 0.17 | 46 | 2.5 | Z46,0R2,5 | 0.16 | 46 | 2.5 | Z46,0R2,5 | 0.15 | 46 | 2.5 | Z46,0R2,5 | 0.14
46.1 | 2.5 | Z46,1R2,5 | 0.17 | 46.1 | 2.5 | Z46,1R2,5 | 0.16 | 46.1 | 2.5 | Z46,1R2,5 | 0.15 | 46.1 | 2.5 | Z46,1R2,5 | 0.14
46.2 | 2.5 | Z46,2R2,5 | 0.17 | 46.2 | 2.5 | Z46,2R2,5 | 0.16 | 46.2 | 2.5 | Z46,2R2,5 | 0.15 | 46.2 | 2.5 | Z46,2R2,5 | 0.14
46.3 | 2.5 | Z46,3R2,5 | 0.17 | 46.3 | 2.5 | Z46,3R2,5 | 0.16 | 46.3 | 2.5 | Z46,3R2,5 | 0.15 | 46.3 | 2.5 | Z46,3R2,5 | 0.14
46.4 | 2.5 | Z46,4R2,5 | 0.17 | 46.4 | 2.5 | Z46,4R2,5 | 0.16 | 46.4 | 2.5 | Z46,4R2,5 | 0.15 | 46.4 | 2.5 | Z46,4R2,5 | 0.14
46.5 | 2.5 | Z46,5R2,5 | 0.17 | 46.5 | 2.5 | Z46,5R2,5 | 0.16 | 46.5 | 2.5 | Z46,5R2,5 | 0.15 | 46.5 | 2.5 | Z46,5R2,5 | 0.14
46.6 | 2.5 | Z46,6R2,5 | 0.17 | 46.6 | 2.5 | Z46,6R2,5 | 0.16 | 46.6 | 2.5 | Z46,6R2,5 | 0.15 | 46.6 | 2.5 | Z46,6R2,5 | 0.14
46.7 | 2.5 | Z46,7R2,5 | 0.17 | 46.7 | 2.5 | Z46,7R2,5 | 0.16 | 46.7 | 2.5 | Z46,7R2,5 | 0.15 | 46.7 | 2.5 | Z46,7R2,5 | 0.14
46.8 | 2.5 | Z46,8R2,5 | 0.17 | 46.8 | 2.5 | Z46,8R2,5 | 0.16 | 46.8 | 2.5 | Z46,8R2,5 | 0.15 | 46.8 | 2.5 | Z46,8R2,5 | 0.14
46.9 | 2.5 | Z46,9R2,5 | 0.17 | 46.9 | 2.5 | Z46,9R2,5 | 0.16 | 46.9 | 2.5 | Z46,9R2,5 | 0.15 | 46.9 | 2.5 | Z46,9R2,5 | 0.14
47 | 2.5 | Z47,0R2,5 | 0.17 | 47 | 2.5 | Z47,0R2,5 | 0.16 | 47 | 2.5 | Z47,0R2,5 | 0.15 | 47 | 2.5 | Z47,0R2,5 | 0.14
47.1 | 2.5 | Z47,1R2,5 | 0.17 | 47.1 | 2.5 | Z47,1R2,5 | 0.16 | 47.1 | 2.5 | Z47,1R2,5 | 0.15 | 47.1 | 2.5 | Z47,1R2,5 | 0.14
47.2 | 2.5 | Z47,2R2,5 | 0.17 | 47.2 | 2.5 | Z47,2R2,5 | 0.16 | 47.2 | 2.5 | Z47,2R2,5 | 0.15 | 47.2 | 2.5 | Z47,2R2,5 | 0.14
47.3 | 2.5 | Z47,3R2,5 | 0.17 | 47.3 | 2.5 | Z47,3R2,5 | 0.16 | 47.3 | 2.5 | Z47,3R2,5 | 0.15 | 47.3 | 2.5 | Z47,3R2,5 | 0.14
47.4 | 2.5 | Z47,4R2,5 | 0.17 | 47.4 | 2.5 | Z47,4R2,5 | 0.16 | 47.4 | 2.5 | Z47,4R2,5 | 0.15 | 47.4 | 2.5 | Z47,4R2,5 | 0.14
47.5 | 2.5 | Z47,5R2,5 | 0.17 | 47.5 | 2.5 | Z47,5R2,5 | 0.16 | 47.5 | 2.5 | Z47,5R2,5 | 0.15 | 47.5 | 2.5 | Z47,5R2,5 | 0.14
47.6 | 2.5 | Z47,6R2,5 | 0.17 | 47.6 | 2.5 | Z47,6R2,5 | 0.16 | 47.6 | 2.5 | Z47,6R2,5 | 0.15 | 47.6 | 2.5 | Z47,6R2,5 | 0.14
47.7 | 2.5 | Z47,7R2,5 | 0.17 | 47.7 | 2.5 | Z47,7R2,5 | 0.16 | 47.7 | 2.5 | Z47,7R2,5 | 0.15 | 47.7 | 2.5 | Z47,7R2,5 | 0.14
47.8 | 2.5 | Z47,8R2,5 | 0.17 | 47.8 | 2.5 | Z47,8R2,5 | 0.16 | 47.8 | 2.5 | Z47,8R2,5 | 0.15 | 47.8 | 2.5 | Z47,8R2,5 | 0.14
47.9 | 2.5 | Z47,9R2,5 | 0.17 | 47.9 | 2.5 | Z47,9R2,5 | 0.16 | 47.9 | 2.5 | Z47,9R2,5 | 0.15 | 47.9 | 2.5 | Z47,9R2,5 | 0.14
48 | 2.5 | Z48,0R2,5 | 0.17 | 48 | 2.5 | Z48,0R2,5 | 0.16 | 48 | 2.5 | Z48,0R2,5 | 0.15 | 48 | 2.5 | Z48,0R2,5 | 0.14
48.1 | 2.5 | Z48,1R2,5 | 0.17 | 48.1 | 2.5 | Z48,1R2,5 | 0.16 | 48.1 | 2.5 | Z48,1R2,5 | 0.15 | 48.1 | 2.5 | Z48,1R2,5 | 0.14
48.2 | 2.5 | Z48,2R2,5 | 0.17 | 48.2 | 2.5 | Z48,2R2,5 | 0.16 | 48.2 | 2.5 | Z48,2R2,5 | 0.15 | 48.2 | 2.5 | Z48,2R2,5 | 0.14
48.3 | 2.5 | Z48,3R2,5 | 0.17 | 48.3 | 2.5 | Z48,3R2,5 | 0.16 | 48.3 | 2.5 | Z48,3R2,5 | 0.15 | 48.3 | 2.5 | Z48,3R2,5 | 0.14
48.4 | 2.5 | Z48,4R2,5 | 0.17 | 48.4 | 2.5 | Z48,4R2,5 | 0.16 | 48.4 | 2.5 | Z48,4R2,5 | 0.15 | 48.4 | 2.5 | Z48,4R2,5 | 0.14
48.5 | 2.5 | Z48,5R2,5 | 0.17 | 48.5 | 2.5 | Z48,5R2,5 | 0.16 | 48.5 | 2.5 | Z48,5R2,5 | 0.15 | 48.5 | 2.5 | Z48,5R2,5 | 0.14
48.6 | 2.5 | Z48,6R2,5 | 0.17 | 48.6 | 2.5 | Z48,6R2,5 | 0.16 | 48.6 | 2.5 | Z48,6R2,5 | 0.15 | 48.6 | 2.5 | Z48,6R2,5 | 0.14
48.7 | 2.5 | Z48,7R2,5 | 0.17 | 48.7 | 2.5 | Z48,7R2,5 | 0.16 | 48.7 | 2.5 | Z48,7R2,5 | 0.15 | 48.7 | 2.5 | Z48,7R2,5 | 0.14
48.8 | 2.5 | Z48,8R2,5 | 0.17 | 48.8 | 2.5 | Z48,8R2,5 | 0.16 | 48.8 | 2.5 | Z48,8R2,5 | 0.15 | 48.8 | 2.5 | Z48,8R2,5 | 0.14
48.9 | 2.5 | Z48,9R2,5 | 0.17 | 48.9 | 2.5 | Z48,9R2,5 | 0.16 | 48.9 | 2.5 | Z48,9R2,5 | 0.15 | 48.9 | 2.5 | Z48,9R2,5 | 0.14
49 | 2.5 | Z49,0R2,5 | 0.17 | 49 | 2.5 | Z49,0R2,5 | 0.16 | 49 | 2.5 | Z49,0R2,5 | 0.15 | 49 | 2.5 | Z49,0R2,5 | 0.14
49.1 | 2.5 | Z49,1R2,5 | 0.17 | 49.1 | 2.5 | Z49,1R2,5 | 0.16 | 49.1 | 2.5 | Z49,1R2,5 | 0.15 | 49.1 | 2.5 | Z49,1R2,5 | 0.14
49.2 | 2.5 | Z49,2R2,5 | 0.17 | 49.2 | 2.5 | Z49,2R2,5 | 0.16 | 49.2 | 2.5 | Z49,2R2,5 | 0.15 | 49.2 | 2.5 | Z49,2R2,5 | 0.14
49.3 | 2.5 | Z49,3R2,5 | 0.17 | 49.3 | 2.5 | Z49,3R2,5 | 0.16 | 49.3 | 2.5 | Z49,3R2,5 | 0.15 | 49.3 | 2.5 | Z49,3R2,5 | 0.14
49.4 | 2.5 | Z49,4R2,5 | 0.17 | 49.4 | 2.5 | Z49,4R2,5 | 0.16 | 49.4 | 2.5 | Z49,4R2,5 | 0.15 | 49.4 | 2.5 | Z49,4R2,5 | 0.14
49.5 | 2.5 | Z49,5R2,5 | 0.17 | 49.5 | 2.5 | Z49,5R2,5 | 0.16 | 49.5 | 2.5 | Z49,5R2,5 | 0.15 | 49.5 | 2.5 | Z49,5R2,5 | 0.14
49.6 | 2.5 | Z49,6R2,5 | 0.17 | 49.6 | 2.5 | Z49,6R2,5 | 0.16 | 49.6 | 2.5 | Z49,6R2,5 | 0.15 | 49.6 | 2.5 | Z49,6R2,5 | 0.14
49.7 | 2.5 | Z49,7R2,5 | 0.17 | 49.7 | 2.5 | Z49,7R2,5 | 0.16 | 49.7 | 2.5 | Z49,7R2,5 | 0.15 | 49.7 | 2.5 | Z49,7R2,5 | 0.14
49.8 | 2.5 | Z49,8R2,5 | 0.17 | 49.8 | 2.5 | Z49,8R2,5 | 0.16 | 49.8 | 2.5 | Z49,8R2,5 | 0.15 | 49.8 | 2.5 | Z49,8R2,5 | 0.14
49.9 | 2.5 | Z49,9R2,5 | 0.17 | 49.9 | 2.5 | Z49,9R2,5 | 0.16 | 49.9 | 2.5 | Z49,9R2,5 | 0.15 | 49.9 | 2.5 | Z49,9R2,5 | 0.14
50 | 2.5 | Z50,0R2,5 | 0.17 | 50 | 2.5 | Z50,0R2,5 | 0.16 | 50 | 2.5 | Z50,0R2,5 | 0.15 | 50 | 2.5 | Z50,0R2,5 | 0.14
50.1 | 2.5 | Z50,1R2,5 | 0.17 | 50.1 | 2.5 | Z50,1R2,5 | 0.16 | 50.1 | 2.5 | Z50,1R2,5 | 0.15 | 50.1 | 2.5 | Z50,1R2,5 | 0.14
50.2 | 2.5 | Z50,2R2,5 | 0.17 | 50.2 | 2.5 | Z50,2R2,5 | 0.16 | 50.2 | 2.5 | Z50,2R2,5 | 0.15 | 50.2 | 2.5 | Z50,2R2,5 | 0.14
50.3 | 2.5 | Z50,3R2,5 | 0.17 | 50.3 | 2.5 | Z50,3R2,5 | 0.16 | 50.3 | 2.5 | Z50,3R2,5 | 0.15 | 50.3 | 2.5 | Z50,3R2,5 | 0.14
50.4 | 2.5 | Z50,4R2,5 | 0.17 | 50.4 | 2.5 | Z50,4R2,5 | 0.16 | 50.4 | 2.5 | Z50,4R2,5 | 0.15 | 50.4 | 2.5 | Z50,4R2,5 | 0.14
50.5 | 2.5 | Z50,5R2,5 | 0.17 | 50.5 | 2.5 | Z50,5R2,5 | 0.16 | 50.5 | 2.5 | Z50,5R2,5 | 0.15 | 50.5 | 2.5 | Z50,5R2,5 | 0.14
50.6 | 2.5 | Z50,6R2,5 | 0.17 | 50.6 | 2.5 | Z50,6R2,5 | 0.16 | 50.6 | 2.5 | Z50,6R2,5 | 0.15 | 50.6 | 2.5 | Z50,6R2,5 | 0.14
50.7 | 2.5 | Z50,7R2,5 | 0.17 | 50.7 | 2.5 | Z50,7R2,5 | 0.16 | 50.7 | 2.5 | Z50,7R2,5 | 0.15 | 50.7 | 2.5 | Z50,7R2,5 | 0.14
50.8 | 2.5 | Z50,8R2,5 | 0.17 | 50.8 | 2.5 | Z50,8R2,5 | 0.16 | 50.8 | 2.5 | Z50,8R2,5 | 0.15 | 50.8 | 2.5 | Z50,8R2,5 | 0.14
50.9 | 2.5 | Z50,9R2,5 | 0.17 | 50.9 | 2.5 | Z50,9R2,5 | 0.16 | 50.9 | 2.5 | Z50,9R2,5 | 0.15 | 50.9 | 2.5 | Z50,9R2,5 | 0.14
51 | 2.5 | Z51,0R2,5 | 0.17 | 51 | 2.5 | Z51,0R2,5 | 0.16 | 51 | 2.5 | Z51,0R2,5 | 0.15 | 51 | 2.5 | Z51,0R2,5 | 0.14
51.1 | 2.5 | Z51,1R2,5 | 0.17 | 51.1 | 2.5 | Z51,1R2,5 | 0.16 | 51.1 | 2.5 | Z51,1R2,5 | 0.15 | 51.1 | 2.5 | Z51,1R2,5 | 0.14
51.2 | 2.5 | Z51,2R2,5 | 0.17 | 51.2 | 2.5 | Z51,2R2,5 | 0.16 | 51.2 | 2.5 | Z51,2R2,5 | 0.15 | 51.2 | 2.5 | Z51,2R2,5 | 0.14
51.3 | 2.5 | Z51,3R2,5 | 0.17 | 51.3 | 2.5 | Z51,3R2,5 | 0.16 | 51.3 | 2.5 | Z51,3R2,5 | 0.15 | 51.3 | 2.5 | Z51,3R2,5 | 0.14
51.4 | 2.5 | Z51,4R2,5 | 0.17 | 51.4 | 2.5 | Z51,4R2,5 | 0.16 | 51.4 | 2.5 | Z51,4R2,5 | 0.15 | 51.4 | 2.5 | Z51,4R2,5 | 0.14
51.5 | 2.5 | Z51,5R2,5 | 0.17 | 51.5 | 2.5 | Z51,5R2,5 | 0.16 | 51.5 | 2.5 | Z51,5R2,5 | 0.15 | 51.5 | 2.5 | Z51,5R2,5 | 0.14
51.6 | 2.5 | Z51,6R2,5 | 0.17 | 51.6 | 2.5 | Z51,6R2,5 | 0.16 | 51.6 | 2.5 | Z51,6R2,5 | 0.15 | 51.6 | 2.5 | Z51,6R2,5 | 0.14
51.7 | 2.5 | Z51,7R2,5 | 0.17 | 51.7 | 2.5 | Z51,7R2,5 | 0.16 | 51.7 | 2.5 | Z51,7R2,5 | 0.15 | 51.7 | 2.5 | Z51,7R2,5 | 0.14
51.8 | 2.5 | Z51,8R2,5 | 0.17 | 51.8 | 2.5 | Z51,8R2,5 | 0.16 | 51.8 | 2.5 | Z51,8R2,5 | 0.15 | 51.8 | 2.5 | Z51,8R2,5 | 0.14
51.9 | 2.5 | Z51,9R2,5 | 0.17 | 51.9 | 2.5 | Z51,9R2,5 | 0.16 | 51.9 | 2.5 | Z51,9R2,5 | 0.15 | 51.9 | 2.5 | Z51,9R2,5 | 0.14
52 | 2.5 | Z52,0R2,5 | 0.17 | 52 | 2.5 | Z52,0R2,5 | 0.16 | 52 | 2.5 | Z52,0R2,5 | 0.15 | 52 | 2.5 | Z52,0R2,5 | 0.14
52.1 | 2.5 | Z52,1R2,5 | 0.17 | 52.1 | 2.5 | Z52,1R2,5 | 0.16 | 52.1 | 2.5 | Z52,1R2,5 | 0.15 | 52.1 | 2.5 | Z52,1R2,5 | 0.14
52.2 | 2.5 | Z52,2R2,5 | 0.17 | 52.2 | 2.5 | Z52,2R2,5 | 0.16 | 52.2 | 2.5 | Z52,2R2,5 | 0.15 | 52.2 | 2.5 | Z52,2R2,5 | 0.14
52.3 | 2.5 | Z52,3R2,5 | 0.17 | 52.3 | 2.5 | Z52,3R2,5 | 0.16 | 52.3 | 2.5 | Z52,3R2,5 | 0.15 | 52.3 | 2.5 | Z52,3R2,5 | 0.14
52.4 | 2.5 | Z52,4R2,5 | 0.17 | 52.4 | 2.5 | Z52,4R2,5 | 0.16 | 52.4 | 2.5 | Z52,4R2,5 | 0.15 | 52.4 | 2.5 | Z52,4R2,5 | 0.14
52.5 | 2.5 | Z52,5R2,5 | 0.17 | 52.5 | 2.5 | Z52,5R2,5 | 0.16 | 52.5 | 2.5 | Z52,5R2,5 | 0.15 | 52.5 | 2.5 | Z52,5R2,5 | 0.14
52.6 | 2.5 | Z52,6R2,5 | 0.17 | 52.6 | 2.5 | Z52,6R2,5 | 0.16 | 52.6 | 2.5 | Z52,6R2,5 | 0.15 | 52.6 | 2.5 | Z52,6R2,5 | 0.14
52.7 | 2.5 | Z52,7R2,5 | 0.17 | 52.7 | 2.5 | Z52,7R2,5 | 0.16 | 52.7 | 2.5 | Z52,7R2,5 | 0.15 | 52.7 | 2.5 | Z52,7R2,5 | 0.14
52.8 | 2.5 | Z52,8R2,5 | 0.17 | 52.8 | 2.5 | Z52,8R2,5 | 0.16 | 52.8 | 2.5 | Z52,8R2,5 | 0.15 | 52.8 | 2.5 | Z52,8R2,5 | 0.14
52.9 | 2.5 | Z52,9R2,5 | 0.17 | 52.9 | 2.5 | Z52,9R2,5 | 0.16 | 52.9 | 2.5 | Z52,9R2,5 | 0.15 | 52.9 | 2.5 | Z52,9R2,5 | 0.14
53 | 2.5 | Z53,0R2,5 | 0.17 | 53 | 2.5 | Z53,0R2,5 | 0.16 | 53 | 2.5 | Z53,0R2,5 | 0.15 | 53 | 2.5 | Z53,0R2,5 | 0.14
53.1 | 2.5 | Z53,1R2,5 | 0.17 | 53.1 | 2.5 | Z53,1R2,5 | 0.16 | 53.1 | 2.5 | Z53,1R2,5 | 0.15 | 53.1 | 2.5 | Z53,1R2,5 | 0.14
53.2 | 2.5 | Z53,2R2,5 | 0.17 | 53.2 | 2.5 | Z53,2R2,5 | 0.16 | 53.2 | 2.5 | Z53,2R2,5 | 0.15 | 53.2 | 2.5 | Z53,2R2,5 | 0.14
53.3 | 2.5 | Z53,3R2,5 | 0.17 | 53.3 | 2.5 | Z53,3R2,5 | 0.16 | 53.3 | 2.5 | Z53,3R2,5 | 0.15 | 53.3 | 2.5 | Z53,3R2,5 | 0.14
53.4 | 2.5 | Z53,4R2,5 | 0.17 | 53.4 | 2.5 | Z53,4R2,5 | 0.16 | 53.4 | 2.5 | Z53,4R2,5 | 0.15 | 53.4 | 2.5 | Z53,4R2,5 | 0.14
53.5 | 2.5 | Z53,5R2,5 | 0.17 | 53.5 | 2.5 | Z53,5R2,5 | 0.16 | 53.5 | 2.5 | Z53,5R2,5 | 0.15 | 53.5 | 2.5 | Z53,5R2,5 | 0.14
53.6 | 2.5 | Z53,6R2,5 | 0.17 | 53.6 | 2.5 | Z53,6R2,5 | 0.16 | 53.6 | 2.5 | Z53,6R2,5 | 0.15 | 53.6 | 2.5 | Z53,6R2,5 | 0.14
53.7 | 2.5 | Z53,7R2,5 | 0.17 | 53.7 | 2.5 | Z53,7R2,5 | 0.16 | 53.7 | 2.5 | Z53,7R2,5 | 0.15 | 53.7 | 2.5 | Z53,7R2,5 | 0.14
53.8 | 2.5 | Z53,8R2,5 | 0.17 | 53.8 | 2.5 | Z53,8R2,5 | 0.16 | 53.8 | 2.5 | Z53,8R2,5 | 0.15 | 53.8 | 2.5 | Z53,8R2,5 | 0.14
53.9 | 2.5 | Z53,9R2,5 | 0.17 | 53.9 | 2.5 | Z53,9R2,5 | 0.16 | 53.9 | 2.5 | Z53,9R2,5 | 0.15 | 53.9 | 2.5 | Z53,9R2,5 | 0.14
54 | 2.5 | Z54,0R2,5 | 0.17 | 54 | 2.5 | Z54,0R2,5 | 0.16 | 54 | 2.5 | Z54,0R2,5 | 0.15 | 54 | 2.5 | Z54,0R2,5 | 0.14
54.1 | 2.5 | Z54,1R2,5 | 0.17 | 54.1 | 2.5 | Z54,1R2,5 | 0.16 | 54.1 | 2.5 | Z54,1R2,5 | 0.15 | 54.1 | 2.5 | Z54,1R2,5 | 0.14
54.2 | 2.5 | Z54,2R2,5 | 0.17 | 54.2 | 2.5 | Z54,2R2,5 | 0.16 | 54.2 | 2.5 | Z54,2R2,5 | 0.15 | 54.2 | 2.5 | Z54,2R2,5 | 0.14
54.3 | 2.5 | Z54,3R2,5 | 0.17 | 54.3 | 2.5 | Z54,3R2,5 | 0.16 | 54.3 | 2.5 | Z54,3R2,5 | 0.15 | 54.3 | 2.5 | Z54,3R2,5 | 0.14
54.4 | 2.5 | Z54,4R2,5 | 0.17 | 54.4 | 2.5 | Z54,4R2,5 | 0.16 | 54.4 | 2.5 | Z54,4R2,5 | 0.15 | 54.4 | 2.5 | Z54,4R2,5 | 0.14
54.5 | 2.5 | Z54,5R2,5 | 0.17 | 54.5 | 2.5 | Z54,5R2,5 | 0.16 | 54.5 | 2.5 | Z54,5R2,5 | 0.15 | 54.5 | 2.5 | Z54,5R2,5 | 0.14
54.6 | 2.5 | Z54,6R2,5 | 0.17 | 54.6 | 2.5 | Z54,6R2,5 | 0.16 | 54.6 | 2.5 | Z54,6R2,5 | 0.15 | 54.6 | 2.5 | Z54,6R2,5 | 0.14
54.7 | 2.5 | Z54,7R2,5 | 0.17 | 54.7 | 2.5 | Z54,7R2,5 | 0.16 | 54.7 | 2.5 | Z54,7R2,5 | 0.15 | 54.7 | 2.5 | Z54,7R2,5 | 0.14
54.8 | 2.5 | Z54,8R2,5 | 0.17 | 54.8 | 2.5 | Z54,8R2,5 | 0.16 | 54.8 | 2.5 | Z54,8R2,5 | 0.15 | 54.8 | 2.5 | Z54,8R2,5 | 0.14
54.9 | 2.5 | Z54,9R2,5 | 0.17 | 54.9 | 2.5 | Z54,9R2,5 | 0.16 | 54.9 | 2.5 | Z54,9R2,5 | 0.15 | 54.9 | 2.5 | Z54,9R2,5 | 0.14
55 | 2.5 | Z55,0R2,5 | 0.17 | 55 | 2.5 | Z55,0R2,5 | 0.16 | 55 | 2.5 | Z55,0R2,5 | 0.15 | 55 | 2.5 | Z55,0R2,5 | 0.14
55.1 | 2.5 | Z55,1R2,5 | 0.17 | 55.1 | 2.5 | Z55,1R2,5 | 0.16 | 55.1 | 2.5 | Z55,1R2,5 | 0.15 | 55.1 | 2.5 | Z55,1R2,5 | 0.14
55.2 | 2.5 | Z55,2R2,5 | 0.17 | 55.2 | 2.5 | Z55,2R2,5 | 0.16 | 55.2 | 2.5 | Z55,2R2,5 | 0.15 | 55.2 | 2.5 | Z55,2R2,5 | 0.14
55.3 | 2.5 | Z55,3R2,5 | 0.17 | 55.3 | 2.5 | Z55,3R2,5 | 0.16 | 55.3 | 2.5 | Z55,3R2,5 | 0.15 | 55.3 | 2.5 | Z55,3R2,5 | 0.14
55.4 | 2.5 | Z55,4R2,5 | 0.17 | 55.4 | 2.5 | Z55,4R2,5 | 0.16 | 55.4 | 2.5 | Z55,4R2,5 | 0.15 | 55.4 | 2.5 | Z55,4R2,5 | 0.14
55.5 | 2.5 | Z55,5R2,5 | 0.17 | 55.5 | 2.5 | Z55,5R2,5 | 0.16 | 55.5 | 2.5 | Z55,5R2,5 | 0.15 | 55.5 | 2.5 | Z55,5R2,5 | 0.14
55.6 | 2.5 | Z55,6R2,5 | 0.17 | 55.6 | 2.5 | Z55,6R2,5 | 0.16 | 55.6 | 2.5 | Z55,6R2,5 | 0.15 | 55.6 | 2.5 | Z55,6R2,5 | 0.14
55.7 | 2.5 | Z55,7R2,5 | 0.17 | 55.7 | 2.5 | Z55,7R2,5 | 0.16 | 55.7 | 2.5 | Z55,7R2,5 | 0.15 | 55.7 | 2.5 | Z55,7R2,5 | 0.14
55.8 | 2.5 | Z55,8R2,5 | 0.17 | 55.8 | 2.5 | Z55,8R2,5 | 0.16 | 55.8 | 2.5 | Z55,8R2,5 | 0.15 | 55.8 | 2.5 | Z55,8R2,5 | 0.14
55.9 | 2.5 | Z55,9R2,5 | 0.17 | 55.9 | 2.5 | Z55,9R2,5 | 0.16 | 55.9 | 2.5 | Z55,9R2,5 | 0.15 | 55.9 | 2.5 | Z55,9R2,5 | 0.14
56 | 2.5 | Z56,0R2,5 | 0.17 | 56 | 2.5 | Z56,0R2,5 | 0.16 | 56 | 2.5 | Z56,0R2,5 | 0.15 | 56 | 2.5 | Z56,0R2,5 | 0.14
56.1 | 2.5 | Z56,1R2,5 | 0.17 | 56.1 | 2.5 | Z56,1R2,5 | 0.16 | 56.1 | 2.5 | Z56,1R2,5 | 0.15 | 56.1 | 2.5 | Z56,1R2,5 | 0.14
56.2 | 2.5 | Z56,2R2,5 | 0.17 | 56.2 | 2.5 | Z56,2R2,5 | 0.16 | 56.2 | 2.5 | Z56,2R2,5 | 0.15 | 56.2 | 2.5 | Z56,2R2,5 | 0.14
56.3 | 2.5 | Z56,3R2,5 | 0.17 | 56.3 | 2.5 | Z56,3R2,5 | 0.16 | 56.3 | 2.5 | Z56,3R2,5 | 0.15 | 56.3 | 2.5 | Z56,3R2,5 | 0.14
56.4 | 2.5 | Z56,4R2,5 | 0.17 | 56.4 | 2.5 | Z56,4R2,5 | 0.16 | 56.4 | 2.5 | Z56,4R2,5 | 0.15 | 56.4 | 2.5 | Z56,4R2,5 | 0.14
56.5 | 2.5 | Z56,5R2,5 | 0.17 | 56.5 | 2.5 | Z56,5R2,5 | 0.16 | 56.5 | 2.5 | Z56,5R2,5 | 0.15 | 56.5 | 2.5 | Z56,5R2,5 | 0.14
56.6 | 2.5 | Z56,6R2,5 | 0.17 | 56.6 | 2.5 | Z56,6R2,5 | 0.16 | 56.6 | 2.5 | Z56,6R2,5 | 0.15 | 56.6 | 2.5 | Z56,6R2,5 | 0.14
56.7 | 2.5 | Z56,7R2,5 | 0.17 | 56.7 | 2.5 | Z56,7R2,5 | 0.16 | 56.7 | 2.5 | Z56,7R2,5 | 0.15 | 56.7 | 2.5 | Z56,7R2,5 | 0.14
56.8 | 2.5 | Z56,8R2,5 | 0.17 | 56.8 | 2.5 | Z56,8R2,5 | 0.16 | 56.8 | 2.5 | Z56,8R2,5 | 0.15 | 56.8 | 2.5 | Z56,8R2,5 | 0.14
56.9 | 2.5 | Z56,9R2,5 | 0.17 | 56.9 | 2.5 | Z56,9R2,5 | 0.16 | 56.9 | 2.5 | Z56,9R2,5 | 0.15 | 56.9 | 2.5 | Z56,9R2,5 | 0.14
57 | 2.5 | Z57,0R2,5 | 0.17 | 57 | 2.5 | Z57,0R2,5 | 0.16 | 57 | 2.5 | Z57,0R2,5 | 0.15 | 57 | 2.5 | Z57,0R2,5 | 0.14
57.1 | 2.5 | Z57,1R2,5 | 0.17 | 57.1 | 2.5 | Z57,1R2,5 | 0.16 | 57.1 | 2.5 | Z57,1R2,5 | 0.15 | 57.1 | 2.5 | Z57,1R2,5 | 0.14
57.2 | 2.5 | Z57,2R2,5 | 0.17 | 57.2 | 2.5 | Z57,2R2,5 | 0.16 | 57.2 | 2.5 | Z57,2R2,5 | 0.15 | 57.2 | 2.5 | Z57,2R2,5 | 0.14
57.3 | 2.5 | Z57,3R2,5 | 0.17 | 57.3 | 2.5 | Z57,3R2,5 | 0.16 | 57.3 | 2.5 | Z57,3R2,5 | 0.15 | 57.3 | 2.5 | Z57,3R2,5 | 0.14
57.4 | 2.5 | Z57,4R2,5 | 0.17 | 57.4 | 2.5 | Z57,4R2,5 | 0.16 | 57.4 | 2.5 | Z57,4R2,5 | 0.15 | 57.4 | 2.5 | Z57,4R2,5 | 0.14
57.5 | 2.5 | Z57,5R2,5 | 0.17 | 57.5 | 2.5 | Z57,5R2,5 | 0.16 | 57.5 | 2.5 | Z57,5R2,5 | 0.15 | 57.5 | 2.5 | Z57,5R2,5 | 0.14
57.6 | 2.5 | Z57,6R2,5 | 0.17 | 57.6 | 2.5 | Z57,6R2,5 | 0.16 | 57.6 | 2.5 | Z57,6R2,5 | 0.15 | 57.6 | 2.5 | Z57,6R2,5 | 0.14
57.7 | 2.5 | Z57,7R2,5 | 0.17 | 57.7 | 2.5 | Z57,7R2,5 | 0.16 | 57.7 | 2.5 | Z57,7R2,5 | 0.15 | 57.7 | 2.5 | Z57,7R2,5 | 0.14
57.8 | 2.5 | Z57,8R2,5 | 0.17 | 57.8 | 2.5 | Z57,8R2,5 | 0.16 | 57.8 | 2.5 | Z57,8R2,5 | 0.15 | 57.8 | 2.5 | Z57,8R2,5 | 0.14
57.9 | 2.5 | Z57,9R2,5 | 0.17 | 57.9 | 2.5 | Z57,9R2,5 | 0.16 | 57.9 | 2.5 | Z57,9R2,5 | 0.15 | 57.9 | 2.5 | Z57,9R2,5 | 0.14
58 | 2.5 | Z58,0R2,5 | 0.17 | 58 | 2.5 | Z58,0R2,5 | 0.16 | 58 | 2.5 | Z58,0R2,5 | 0.15 | 58 | 2.5 | Z58,0R2,5 | 0.14
58.1 | 2.5 | Z58,1R2,5 | 0.17 | 58.1 | 2.5 | Z58,1R2,5 | 0.16 | 58.1 | 2.5 | Z58,1R2,5 | 0.15 | 58.1 | 2.5 | Z58,1R2,5 | 0.14
58.2 | 2.5 | Z58,2R2,5 | 0.17 | 58.2 | 2.5 | Z58,2R2,5 | 0.16 | 58.2 | 2.5 | Z58,2R2,5 | 0.15 | 58.2 | 2.5 | Z58,2R2,5 | 0.14
58.3 | 2.5 | Z58,3R2,5 | 0.17 | 58.3 | 2.5 | Z58,3R2,5 | 0.16 | 58.3 | 2.5 | Z58,3R2,5 | 0.15 | 58.3 | 2.5 | Z58,3R2,5 | 0.14
58.4 | 2.5 | Z58,4R2,5 | 0.17 | 58.4 | 2.5 | Z58,4R2,5 | 0.16 | 58.4 | 2.5 | Z58,4R2,5 | 0.15 | 58.4 | 2.5 | Z58,4R2,5 | 0.14
58.5 | 2.5 | Z58,5R2,5 | 0.17 | 58.5 | 2.5 | Z58,5R2,5 | 0.16 | 58.5 | 2.5 | Z58,5R2,5 | 0.15 | 58.5 | 2.5 | Z58,5R2,5 | 0.14
58.6 | 2.5 | Z58,6R2,5 | 0.17 | 58.6 | 2.5 | Z58,6R2,5 | 0.16 | 58.6 | 2.5 | Z58,6R2,5 | 0.15 | 58.6 | 2.5 | Z58,6R2,5 | 0.14
58.7 | 2.5 | Z58,7R2,5 | 0.17 | 58.7 | 2.5 | Z58,7R2,5 | 0.16 | 58.7 | 2.5 | Z58,7R2,5 | 0.15 | 58.7 | 2.5 | Z58,7R2,5 | 0.14
58.8 | 2.5 | Z58,8R2,5 | 0.17 | 58.8 | 2.5 | Z58,8R2,5 | 0.16 | 58.8 | 2.5 | Z58,8R2,5 | 0.15 | 58.8 | 2.5 | Z58,8R2,5 | 0.14
58.9 | 2.5 | Z58,9R2,5 | 0.17 | 58.9 | 2.5 | Z58,9R2,5 | 0.16 | 58.9 | 2.5 | Z58,9R2,5 | 0.15 | 58.9 | 2.5 | Z58,9R2,5 | 0.14
59 | 2.5 | Z59,0R2,5 | 0.17 | 59 | 2.5 | Z59,0R2,5 | 0.16 | 59 | 2.5 | Z59,0R2,5 | 0.15 | 59 | 2.5 | Z59,0R2,5 | 0.14
59.1 | 2.5 | Z59,1R2,5 | 0.17 | 59.1 | 2.5 | Z59,1R2,5 | 0.16 | 59.1 | 2.5 | Z59,1R2,5 | 0.15 | 59.1 | 2.5 | Z59,1R2,5 | 0.14
59.2 | 2.5 | Z59,2R2,5 | 0.17 | 59.2 | 2.5 | Z59,2R2,5 | 0.16 | 59.2 | 2.5 | Z59,2R2,5 | 0.15 | 59.2 | 2.5 | Z59,2R2,5 | 0.14
59.3 | 2.5 | Z59,3R2,5 | 0.17 | 59.3 | 2.5 | Z59,3R2,5 | 0.16 | 59.3 | 2.5 | Z59,3R2,5 | 0.15 | 59.3 | 2.5 | Z59,3R2,5 | 0.14
59.4 | 2.5 | Z59,4R2,5 | 0.17 | 59.4 | 2.5 | Z59,4R2,5 | 0.16 | 59.4 | 2.5 | Z59,4R2,5 | 0.15 | 59.4 | 2.5 | Z59,4R2,5 | 0.14
59.5 | 2.5 | Z59,5R2,5 | 0.17 | 59.5 | 2.5 | Z59,5R2,5 | 0.16 | 59.5 | 2.5 | Z59,5R2,5 | 0.15 | 59.5 | 2.5 | Z59,5R2,5 | 0.14
59.6 | 2.5 | Z59,6R2,5 | 0.17 | 59.6 | 2.5 | Z59,6R2,5 | 0.16 | 59.6 | 2.5 | Z59,6R2,5 | 0.15 | 59.6 | 2.5 | Z59,6R2,5 | 0.14
59.7 | 2.5 | Z59,7R2,5 | 0.17 | 59.7 | 2.5 | Z59,7R2,5 | 0.16 | 59.7 | 2.5 | Z59,7R2,5 | 0.15 | 59.7 | 2.5 | Z59,7R2,5 | 0.14
59.8 | 2.5 | Z59,8R2,5 | 0.17 | 59.8 | 2.5 | Z59,8R2,5 | 0.16 | 59.8 | 2.5 | Z59,8R2,5 | 0.15 | 59.8 | 2.5 | Z59,8R2,5 | 0.14
59.9 | 2.5 | Z59,9R2,5 | 0.17 | 59.9 | 2.5 | Z59,9R2,5 | 0.16 | 59.9 | 2.5 | Z59,9R2,5 | 0.15 | 59.9 | 2.5 | Z59,9R2,5 | 0.14
60 | 2.5 | Z60,0R2,5 | 0.17 | 60 | 2.5 | Z60,0R2,5 | 0.16 | 60 | 2.5 | Z60,0R2,5 | 0.15 | 60 | 2.5 | Z60,0R2,5 | 0.14
60.1 | 2.5 | Z60,1R2,5 | 0.17 | 60.1 | 2.5 | Z60,1R2,5 | 0.16 | 60.1 | 2.5 | Z60,1R2,5 | 0.15 | 60.1 | 2.5 | Z60,1R2,5 | 0.14
60.2 | 2.5 | Z60,2R2,5 | 0.17 | 60.2 | 2.5 | Z60,2R2,5 | 0.16 | 60.2 | 2.5 | Z60,2R2,5 | 0.15 | 60.2 | 2.5 | Z60,2R2,5 | 0.14
60.3 | 2.5 | Z60,3R2,5 | 0.17 | 60.3 | 2.5 | Z60,3R2,5 | 0.16 | 60.3 | 2.5 | Z60,3R2,5 | 0.15 | 60.3 | 2.5 | Z60,3R2,5 | 0.14
60.4 | 2.5 | Z60,4R2,5 | 0.17 | 60.4 | 2.5 | Z60,4R2,5 | 0.16 | 60.4 | 2.5 | Z60,4R2,5 | 0.15 | 60.4 | 2.5 | Z60,4R2,5 | 0.14
60.5 | 2.5 | Z60,5R2,5 | 0.17 | 60.5 | 2.5 | Z60,5R2,5 | 0.16 | 60.5 | 2.5 | Z60,5R2,5 | 0.15 | 60.5 | 2.5 | Z60,5R2,5 | 0.14
60.6 | 2.5 | Z60,6R2,5 | 0.17 | 60.6 | 2.5 | Z60,6R2,5 | 0.16 | 60.6 | 2.5 | Z60,6R2,5 | 0.15 | 60.6 | 2.5 | Z60,6R2,5 | 0.14
60.7 | 2.5 | Z60,7R2,5 | 0.17 | 60.7 | 2.5 | Z60,7R2,5 | 0.16 | 60.7 | 2.5 | Z60,7R2,5 | 0.15 | 60.7 | 2.5 | Z60,7R2,5 | 0.14
60.8 | 2.5 | Z60,8R2,5 | 0.17 | 60.8 | 2.5 | Z60,8R2,5 | 0.16 | 60.8 | 2.5 | Z60,8R2,5 | 0.15 | 60.8 | 2.5 | Z60,8R2,5 | 0.14
60.9 | 2.5 | Z60,9R2,5 | 0.17 | 60.9 | 2.5 | Z60,9R2,5 | 0.16 | 60.9 | 2.5 | Z60,9R2,5 | 0.15 | 60.9 | 2.5 | Z60,9R2,5 | 0.14
61 | 2.5 | Z61,0R2,5 | 0.17 | 61 | 2.5 | Z61,0R2,5 | 0.16 | 61 | 2.5 | Z61,0R2,5 | 0.15 | 61 | 2.5 | Z61,0R2,5 | 0.14
61.1 | 2.5 | Z61,1R2,5 | 0.17 | 61.1 | 2.5 | Z61,1R2,5 | 0.16 | 61.1 | 2.5 | Z61,1R2,5 | 0.15 | 61.1 | 2.5 | Z61,1R2,5 | 0.14
61.2 | 2.5 | Z61,2R2,5 | 0.17 | 61.2 | 2.5 | Z61,2R2,5 | 0.16 | 61.2 | 2.5 | Z61,2R2,5 | 0.15 | 61.2 | 2.5 | Z61,2R2,5 | 0.14
61.3 | 2.5 | Z61,3R2,5 | 0.17 | 61.3 | 2.5 | Z61,3R2,5 | 0.16 | 61.3 | 2.5 | Z61,3R2,5 | 0.15 | 61.3 | 2.5 | Z61,3R2,5 | 0.14
61.4 | 2.5 | Z61,4R2,5 | 0.17 | 61.4 | 2.5 | Z61,4R2,5 | 0.16 | 61.4 | 2.5 | Z61,4R2,5 | 0.15 | 61.4 | 2.5 | Z61,4R2,5 | 0.14
61.5 | 2.5 | Z61,5R2,5 | 0.17 | 61.5 | 2.5 | Z61,5R2,5 | 0.16 | 61.5 | 2.5 | Z61,5R2,5 | 0.15 | 61.5 | 2.5 | Z61,5R2,5 | 0.14
61.6 | 2.5 | Z61,6R2,5 | 0.17 | 61.6 | 2.5 | Z61,6R2,5 | 0.16 | 61.6 | 2.5 | Z61,6R2,5 | 0.15 | 61.6 | 2.5 | Z61,6R2,5 | 0.14
61.7 | 2.5 | Z61,7R2,5 | 0.17 | 61.7 | 2.5 | Z61,7R2,5 | 0.16 | 61.7 | 2.5 | Z61,7R2,5 | 0.15 | 61.7 | 2.5 | Z61,7R2,5 | 0.14
61.8 | 2.5 | Z61,8R2,5 | 0.17 | 61.8 | 2.5 | Z61,8R2,5 | 0.16 | 61.8 | 2.5 | Z61,8R2,5 | 0.15 | 61.8 | 2.5 | Z61,8R2,5 | 0.14
61.9 | 2.5 | Z61,9R2,5 | 0.17 | 61.9 | 2.5 | Z61,9R2,5 | 0.16 | 61.9 | 2.5 | Z61,9R2,5 | 0.15 | 61.9 | 2.5 | Z61,9R2,5 | 0.14
62 | 2.5 | Z62,0R2,5 | 0.17 | 62 | 2.5 | Z62,0R2,5 | 0.16 | 62 | 2.5 | Z62,0R2,5 | 0.15 | 62 | 2.5 | Z62,0R2,5 | 0.14
62.1 | 2.5 | Z62,1R2,5 | 0.17 | 62.1 | 2.5 | Z62,1R2,5 | 0.16 | 62.1 | 2.5 | Z62,1R2,5 | 0.15 | 62.1 | 2.5 | Z62,1R2,5 | 0.14
62.2 | 2.5 | Z62,2R2,5 | 0.17 | 62.2 | 2.5 | Z62,2R2,5 | 0.16 | 62.2 | 2.5 | Z62,2R2,5 | 0.15 | 62.2 | 2.5 | Z62,2R2,5 | 0.14
62.3 | 2.5 | Z62,3R2,5 | 0.17 | 62.3 | 2.5 | Z62,3R2,5 | 0.16 | 62.3 | 2.5 | Z62,3R2,5 | 0.15 | 62.3 | 2.5 | Z62,3R2,5 | 0.14
62.4 | 2.5 | Z62,4R2,5 | 0.17 | 62.4 | 2.5 | Z62,4R2,5 | 0.16 | 62.4 | 2.5 | Z62,4R2,5 | 0.15 | 62.4 | 2.5 | Z62,4R2,5 | 0.14
62.5 | 2.5 | Z62,5R2,5 | 0.17 | 62.5 | 2.5 | Z62,5R2,5 | 0.16 | 62.5 | 2.5 | Z62,5R2,5 | 0.15 | 62.5 | 2.5 | Z62,5R2,5 | 0.14
62.6 | 2.5 | Z62,6R2,5 | 0.17 | 62.6 | 2.5 | Z62,6R2,5 | 0.16 | 62.6 | 2.5 | Z62,6R2,5 | 0.15 | 62.6 | 2.5 | Z62,6R2,5 | 0.14
62.7 | 2.5 | Z62,7R2,5 | 0.17 | 62.7 | 2.5 | Z62,7R2,5 | 0.16 | 62.7 | 2.5 | Z62,7R2,5 | 0.15 | 62.7 | 2.5 | Z62,7R2,5 | 0.14
62.8 | 2.5 | Z62,8R2,5 | 0.17 | 62.8 | 2.5 | Z62,8R2,5 | 0.16 | 62.8 | 2.5 | Z62,8R2,5 | 0.15 | 62.8 | 2.5 | Z62,8R2,5 | 0.14
62.9 | 2.5 | Z62,9R2,5 | 0.17 | 62.9 | 2.5 | Z62,9R2,5 | 0.16 | 62.9 | 2.5 | Z62,9R2,5 | 0.15 | 62.9 | 2.5 | Z62,9R2,5 | 0.14
63 | 2.5 | Z63,0R2,5 | 0.17 | 63 | 2.5 | Z63,0R2,5 | 0.16 | 63 | 2.5 | Z63,0R2,5 | 0.15 | 63 | 2.5 | Z63,0R2,5 | 0.14
63.1 | 2.5 | Z63,1R2,5 | 0.17 | 63.1 | 2.5 | Z63,1R2,5 | 0.16 | 63.1 | 2.5 | Z63,1R2,5 | 0.15 | 63.1 | 2.5 | Z63,1R2,5 | 0.14
63.2 | 2.5 | Z63,2R2,5 | 0.17 | 63.2 | 2.5 | Z63,2R2,5 | 0.16 | 63.2 | 2.5 | Z63,2R2,5 | 0.15 | 63.2 | 2.5 | Z63,2R2,5 | 0.14
63.3 | 2.5 | Z63,3R2,5 | 0.17 | 63.3 | 2.5 | Z63,3R2,5 | 0.16 | 63.3 | 2.5 | Z63,3R2,5 | 0.15 | 63.3 | 2.5 | Z63,3R2,5 | 0.14
63.4 | 2.5 | Z63,4R2,5 | 0.17 | 63.4 | 2.5 | Z63,4R2,5 | 0.16 | 63.4 | 2.5 | Z63,4R2,5 | 0.15 | 63.4 | 2.5 | Z63,4R2,5 | 0.14
63.5 | 2.5 | Z63,5R2,5 | 0.17 | 63.5 | 2.5 | Z63,5R2,5 | 0.16 | 63.5 | 2.5 | Z63,5R2,5 | 0.15 | 63.5 | 2.5 | Z63,5R2,5 | 0.14
63.6 | 2.5 | Z63,6R2,5 | 0.17 | 63.6 | 2.5 | Z63,6R2,5 | 0.16 | 63.6 | 2.5 | Z63,6R2,5 | 0.15 | 63.6 | 2.5 | Z63,6R2,5 | 0.14
63.7 | 2.5 | Z63,7R2,5 | 0.17 | 63.7 | 2.5 | Z63,7R2,5 | 0.16 | 63.7 | 2.5 | Z63,7R2,5 | 0.15 | 63.7 | 2.5 | Z63,7R2,5 | 0.14
63.8 | 2.5 | Z63,8R2,5 | 0.17 | 63.8 | 2.5 | Z63,8R2,5 | 0.16 | 63.8 | 2.5 | Z63,8R2,5 | 0.15 | 63.8 | 2.5 | Z63,8R2,5 | 0.14
63.9 | 2.5 | Z63,9R2,5 | 0.17 | 63.9 | 2.5 | Z63,9R2,5 | 0.16 | 63.9 | 2.5 | Z63,9R2,5 | 0.15 | 63.9 | 2.5 | Z63,9R2,5 | 0.14
64 | 2.5 | Z64,0R2,5 | 0.17 | 64 | 2.5 | Z64,0R2,5 | 0.16 | 64 | 2.5 | Z64,0R2,5 | 0.15 | 64 | 2.5 | Z64,0R2,5 | 0.14
64.1 | 2.5 | Z64,1R2,5 | 0.17 | 64.1 | 2.5 | Z64,1R2,5 | 0.16 | 64.1 | 2.5 | Z64,1R2,5 | 0.15 | 64.1 | 2.5 | Z64,1R2,5 | 0.14
64.2 | 2.5 | Z64,2R2,5 | 0.17 | 64.2 | 2.5 | Z64,2R2,5 | 0.16 | 64.2 | 2.5 | Z64,2R2,5 | 0.15 | 64.2 | 2.5 | Z64,2R2,5 | 0.14
64.3 | 2.5 | Z64,3R2,5 | 0.17 | 64.3 | 2.5 | Z64,3R2,5 | 0.16 | 64.3 | 2.5 | Z64,3R2,5 | 0.15 | 64.3 | 2.5 | Z64,3R2,5 | 0.14
64.4 | 2.5 | Z64,4R2,5 | 0.17 | 64.4 | 2.5 | Z64,4R2,5 | 0.16 | 64.4 | 2.5 | Z64,4R2,5 | 0.15 | 64.4 | 2.5 | Z64,4R2,5 | 0.14
64.5 | 2.5 | Z64,5R2,5 | 0.17 | 64.5 | 2.5 | Z64,5R2,5 | 0.16 | 64.5 | 2.5 | Z64,5R2,5 | 0.15 | 64.5 | 2.5 | Z64,5R2,5 | 0.14
64.6 | 2.5 | Z64,6R2,5 | 0.17 | 64.6 | 2.5 | Z64,6R2,5 | 0.16 | 64.6 | 2.5 | Z64,6R2,5 | 0.15 | 64.6 | 2.5 | Z64,6R2,5 | 0.14
64.7 | 2.5 | Z64,7R2,5 | 0.17 | 64.7 | 2.5 | Z64,7R2,5 | 0.16 | 64.7 | 2.5 | Z64,7R2,5 | 0.15 | 64.7 | 2.5 | Z64,7R2,5 | 0.14
64.8 | 2.5 | Z64,8R2,5 | 0.17 | 64.8 | 2.5 | Z64,8R2,5 | 0.16 | 64.8 | 2.5 | Z64,8R2,5 | 0.15 | 64.8 | 2.5 | Z64,8R2,5 | 0.14
64.9 | 2.5 | Z64,9R2,5 | 0.17 | 64.9 | 2.5 | Z64,9R2,5 | 0.16 | 64.9 | 2.5 | Z64,9R2,5 | 0.15 | 64.9 | 2.5 | Z64,9R2,5 | 0.14
65 | 2.5 | Z65,0R2,5 | 0.17 | 65 | 2.5 | Z65,0R2,5 | 0.16 | 65 | 2.5 | Z65,0R2,5 | 0.15 | 65 | 2.5 | Z65,0R2,5 | 0.14
65.1 | 2.5 | Z65,1R2,5 | 0.17 | 65.1 | 2.5 | Z65,1R2,5 | 0.16 | 65.1 | 2.5 | Z65,1R2,5 | 0.15 | 65.1 | 2.5 | Z65,1R2,5 | 0.14
65.2 | 2.5 | Z65,2R2,5 | 0.17 | 65.2 | 2.5 | Z65,2R2,5 | 0.16 | 65.2 | 2.5 | Z65,2R2,5 | 0.15 | 65.2 | 2.5 | Z65,2R2,5 | 0.14
65.3 | 2.5 | Z65,3R2,5 | 0.17 | 65.3 | 2.5 | Z65,3R2,5 | 0.16 | 65.3 | 2.5 | Z65,3R2,5 | 0.15 | 65.3 | 2.5 | Z65,3R2,5 | 0.14
65.4 | 2.5 | Z65,4R2,5 | 0.17 | 65.4 | 2.5 | Z65,4R2,5 | 0.16 | 65.4 | 2.5 | Z65,4R2,5 | 0.15 | 65.4 | 2.5 | Z65,4R2,5 | 0.14
65.5 | 2.5 | Z65,5R2,5 | 0.17 | 65.5 | 2.5 | Z65,5R2,5 | 0.16 | 65.5 | 2.5 | Z65,5R2,5 | 0.15 | 65.5 | 2.5 | Z65,5R2,5 | 0.14
65.6 | 2.5 | Z65,6R2,5 | 0.17 | 65.6 | 2.5 | Z65,6R2,5 | 0.16 | 65.6 | 2.5 | Z65,6R2,5 | 0.15 | 65.6 | 2.5 | Z65,6R2,5 | 0.14
65.7 | 2.5 | Z65,7R2,5 | 0.17 | 65.7 | 2.5 | Z65,7R2,5 | 0.16 | 65.7 | 2.5 | Z65,7R2,5 | 0.15 | 65.7 | 2.5 | Z65,7R2,5 | 0.14
65.8 | 2.5 | Z65,8R2,5 | 0.17 | 65.8 | 2.5 | Z65,8R2,5 | 0.16 | 65.8 | 2.5 | Z65,8R2,5 | 0.15 | 65.8 | 2.5 | Z65,8R2,5 | 0.14
65.9 | 2.5 | Z65,9R2,5 | 0.17 | 65.9 | 2.5 | Z65,9R2,5 | 0.16 | 65.9 | 2.5 | Z65,9R2,5 | 0.15 | 65.9 | 2.5 | Z65,9R2,5 | 0.14
66 | 2.5 | Z66,0R2,5 | 0.17 | 66 | 2.5 | Z66,0R2,5 | 0.16 | 66 | 2.5 | Z66,0R2,5 | 0.15 | 66 | 2.5 | Z66,0R2,5 | 0.14
66.1 | 2.5 | Z66,1R2,5 | 0.17 | 66.1 | 2.5 | Z66,1R2,5 | 0.16 | 66.1 | 2.5 | Z66,1R2,5 | 0.15 | 66.1 | 2.5 | Z66,1R2,5 | 0.14
66.2 | 2.5 | Z66,2R2,5 | 0.17 | 66.2 | 2.5 | Z66,2R2,5 | 0.16 | 66.2 | 2.5 | Z66,2R2,5 | 0.15 | 66.2 | 2.5 | Z66,2R2,5 | 0.14
66.3 | 2.5 | Z66,3R2,5 | 0.17 | 66.3 | 2.5 | Z66,3R2,5 | 0.16 | 66.3 | 2.5 | Z66,3R2,5 | 0.15 | 66.3 | 2.5 | Z66,3R2,5 | 0.14
66.4 | 2.5 | Z66,4R2,5 | 0.17 | 66.4 | 2.5 | Z66,4R2,5 | 0.16 | 66.4 | 2.5 | Z66,4R2,5 | 0.15 | 66.4 | 2.5 | Z66,4R2,5 | 0.14
66.5 | 2.5 | Z66,5R2,5 | 0.17 | 66.5 | 2.5 | Z66,5R2,5 | 0.16 | 66.5 | 2.5 | Z66,5R2,5 | 0.15 | 66.5 | 2.5 | Z66,5R2,5 | 0.14
66.6 | 2.5 | Z66,6R2,5 | 0.17 | 66.6 | 2.5 | Z66,6R2,5 | 0.16 | 66.6 | 2.5 | Z66,6R2,5 | 0.15 | 66.6 | 2.5 | Z66,6R2,5 | 0.14
66.7 | 2.5 | Z66,7R2,5 | 0.17 | 66.7 | 2.5 | Z66,7R2,5 | 0.16 | 66.7 | 2.5 | Z66,7R2,5 | 0.15 | 66.7 | 2.5 | Z66,7R2,5 | 0.14
66.8 | 2.5 | Z66,8R2,5 | 0.17 | 66.8 | 2.5 | Z66,8R2,5 | 0.16 | 66.8 | 2.5 | Z66,8R2,5 | 0.15 | 66.8 | 2.5 | Z66,8R2,5 | 0.14
66.9 | 2.5 | Z66,9R2,5 | 0.17 | 66.9 | 2.5 | Z66,9R2,5 | 0.16 | 66.9 | 2.5 | Z66,9R2,5 | 0.15 | 66.9 | 2.5 | Z66,9R2,5 | 0.14
67 | 2.5 | Z67,0R2,5 | 0.17 | 67 | 2.5 | Z67,0R2,5 | 0.16 | 67 | 2.5 | Z67,0R2,5 | 0.15 | 67 | 2.5 | Z67,0R2,5 | 0.14
67.1 | 2.5 | Z67,1R2,5 | 0.17 | 67.1 | 2.5 | Z67,1R2,5 | 0.16 | 67.1 | 2.5 | Z67,1R2,5 | 0.15 | 67.1 | 2.5 | Z67,1R2,5 | 0.14
67.2 | 2.5 | Z67,2R2,5 | 0.17 | 67.2 | 2.5 | Z67,2R2,5 | 0.16 | 67.2 | 2.5 | Z67,2R2,5 | 0.15 | 67.2 | 2.5 | Z67,2R2,5 | 0.14
67.3 | 2.5 | Z67,3R2,5 | 0.17 | 67.3 | 2.5 | Z67,3R2,5 | 0.16 | 67.3 | 2.5 | Z67,3R2,5 | 0.15 | 67.3 | 2.5 | Z67,3R2,5 | 0.14
67.4 | 2.5 | Z67,4R2,5 | 0.17 | 67.4 | 2.5 | Z67,4R2,5 | 0.16 | 67.4 | 2.5 | Z67,4R2,5 | 0.15 | 67.4 | 2.5 | Z67,4R2,5 | 0.14
67.5 | 2.5 | Z67,5R2,5 | 0.17 | 67.5 | 2.5 | Z67,5R2,5 | 0.16 | 67.5 | 2.5 | Z67,5R2,5 | 0.15 | 67.5 | 2.5 | Z67,5R2,5 | 0.14
67.6 | 2.5 | Z67,6R2,5 | 0.17 | 67.6 | 2.5 | Z67,6R2,5 | 0.16 | 67.6 | 2.5 | Z67,6R2,5 | 0.15 | 67.6 | 2.5 | Z67,6R2,5 | 0.14
67.7 | 2.5 | Z67,7R2,5 | 0.17 | 67.7 | 2.5 | Z67,7R2,5 | 0.16 | 67.7 | 2.5 | Z67,7R2,5 | 0.15 | 67.7 | 2.5 | Z67,7R2,5 | 0.14
67.8 | 2.5 | Z67,8R2,5 | 0.17 | 67.8 | 2.5 | Z67,8R2,5 | 0.16 | 67.8 | 2.5 | Z67,8R2,5 | 0.15 | 67.8 | 2.5 | Z67,8R2,5 | 0.14
67.9 | 2.5 | Z67,9R2,5 | 0.17 | 67.9 | 2.5 | Z67,9R2,5 | 0.16 | 67.9 | 2.5 | Z67,9R2,5 | 0.15 | 67.9 | 2.5 | Z67,9R2,5 | 0.14
68 | 2.5 | Z68,0R2,5 | 0.17 | 68 | 2.5 | Z68,0R2,5 | 0.16 | 68 | 2.5 | Z68,0R2,5 | 0.15 | 68 | 2.5 | Z68,0R2,5 | 0.14
68.1 | 2.5 | Z68,1R2,5 | 0.17 | 68.1 | 2.5 | Z68,1R2,5 | 0.16 | 68.1 | 2.5 | Z68,1R2,5 | 0.15 | 68.1 | 2.5 | Z68,1R2,5 | 0.14
68.2 | 2.5 | Z68,2R2,5 | 0.17 | 68.2 | 2.5 | Z68,2R2,5 | 0.16 | 68.2 | 2.5 | Z68,2R2,5 | 0.15 | 68.2 | 2.5 | Z68,2R2,5 | 0.14
68.3 | 2.5 | Z68,3R2,5 | 0.17 | 68.3 | 2.5 | Z68,3R2,5 | 0.16 | 68.3 | 2.5 | Z68,3R2,5 | 0.15 | 68.3 | 2.5 | Z68,3R2,5 | 0.14
68.4 | 2.5 | Z68,4R2,5 | 0.17 | 68.4 | 2.5 | Z68,4R2,5 | 0.16 | 68.4 | 2.5 | Z68,4R2,5 | 0.15 | 68.4 | 2.5 | Z68,4R2,5 | 0.14
68.5 | 2.5 | Z68,5R2,5 | 0.17 | 68.5 | 2.5 | Z68,5R2,5 | 0.16 | 68.5 | 2.5 | Z68,5R2,5 | 0.15 | 68.5 | 2.5 | Z68,5R2,5 | 0.14
68.6 | 2.5 | Z68,6R2,5 | 0.17 | 68.6 | 2.5 | Z68,6R2,5 | 0.16 | 68.6 | 2.5 | Z68,6R2,5 | 0.15 | 68.6 | 2.5 | Z68,6R2,5 | 0.14
68.7 | 2.5 | Z68,7R2,5 | 0.17 | 68.7 | 2.5 | Z68,7R2,5 | 0.16 | 68.7 | 2.5 | Z68,7R2,5 | 0.15 | 68.7 | 2.5 | Z68,7R2,5 | 0.14
68.8 | 2.5 | Z68,8R2,5 | 0.17 | 68.8 | 2.5 | Z68,8R2,5 | 0.16 | 68.8 | 2.5 | Z68,8R2,5 | 0.15 | 68.8 | 2.5 | Z68,8R2,5 | 0.14
68.9 | 2.5 | Z68,9R2,5 | 0.17 | 68.9 | 2.5 | Z68,9R2,5 | 0.16 | 68.9 | 2.5 | Z68,9R2,5 | 0.15 | 68.9 | 2.5 | Z68,9R2,5 | 0.14
69 | 2.5 | Z69,0R2,5 | 0.17 | 69 | 2.5 | Z69,0R2,5 | 0.16 | 69 | 2.5 | Z69,0R2,5 | 0.15 | 69 | 2.5 | Z69,0R2,5 | 0.14
69.1 | 2.5 | Z69,1R2,5 | 0.17 | 69.1 | 2.5 | Z69,1R2,5 | 0.16 | 69.1 | 2.5 | Z69,1R2,5 | 0.15 | 69.1 | 2.5 | Z69,1R2,5 | 0.14
69.2 | 2.5 | Z69,2R2,5 | 0.17 | 69.2 | 2.5 | Z69,2R2,5 | 0.16 | 69.2 | 2.5 | Z69,2R2,5 | 0.15 | 69.2 | 2.5 | Z69,2R2,5 | 0.14
69.3 | 2.5 | Z69,3R2,5 | 0.17 | 69.3 | 2.5 | Z69,3R2,5 | 0.16 | 69.3 | 2.5 | Z69,3R2,5 | 0.15 | 69.3 | 2.5 | Z69,3R2,5 | 0.14
69.4 | 2.5 | Z69,4R2,5 | 0.17 | 69.4 | 2.5 | Z69,4R2,5 | 0.16 | 69.4 | 2.5 | Z69,4R2,5 | 0.15 | 69.4 | 2.5 | Z69,4R2,5 | 0.14
69.5 | 2.5 | Z69,5R2,5 | 0.17 | 69.5 | 2.5 | Z69,5R2,5 | 0.16 | 69.5 | 2.5 | Z69,5R2,5 | 0.15 | 69.5 | 2.5 | Z69,5R2,5 | 0.14
69.6 | 2.5 | Z69,6R2,5 | 0.17 | 69.6 | 2.5 | Z69,6R2,5 | 0.16 | 69.6 | 2.5 | Z69,6R2,5 | 0.15 | 69.6 | 2.5 | Z69,6R2,5 | 0.14
69.7 | 2.5 | Z69,7R2,5 | 0.17 | 69.7 | 2.5 | Z69,7R2,5 | 0.16 | 69.7 | 2.5 | Z69,7R2,5 | 0.15 | 69.7 | 2.5 | Z69,7R2,5 | 0.14
69.8 | 2.5 | Z69,8R2,5 | 0.17 | 69.8 | 2.5 | Z69,8R2,5 | 0.16 | 69.8 | 2.5 | Z69,8R2,5 | 0.15 | 69.8 | 2.5 | Z69,8R2,5 | 0.14
69.9 | 2.5 | Z69,9R2,5 | 0.17 | 69.9 | 2.5 | Z69,9R2,5 | 0.16 | 69.9 | 2.5 | Z69,9R2,5 | 0.15 | 69.9 | 2.5 | Z69,9R2,5 | 0.14
70 | 2.5 | Z70,0R2,5 | 0.17 | 70 | 2.5 | Z70,0R2,5 | 0.16 | 70 | 2.5 | Z70,0R2,5 | 0.15 | 70 | 2.5 | Z70,0R2,5 | 0.14
70.1 | 2.5 | Z70,1R2,5 | 0.17 | 70.1 | 2.5 | Z70,1R2,5 | 0.16 | 70.1 | 2.5 | Z70,1R2,5 | 0.15 | 70.1 | 2.5 | Z70,1R2,5 | 0.14
70.2 | 2.5 | Z70,2R2,5 | 0.17 | 70.2 | 2.5 | Z70,2R2,5 | 0.16 | 70.2 | 2.5 | Z70,2R2,5 | 0.15 | 70.2 | 2.5 | Z70,2R2,5 | 0.14
70.3 | 2.5 | Z70,3R2,5 | 0.17 | 70.3 | 2.5 | Z70,3R2,5 | 0.16 | 70.3 | 2.5 | Z70,3R2,5 | 0.15 | 70.3 | 2.5 | Z70,3R2,5 | 0.14
70.4 | 2.5 | Z70,4R2,5 | 0.17 | 70.4 | 2.5 | Z70,4R2,5 | 0.16 | 70.4 | 2.5 | Z70,4R2,5 | 0.15 | 70.4 | 2.5 | Z70,4R2,5 | 0.14
70.5 | 2.5 | Z70,5R2,5 | 0.17 | 70.5 | 2.5 | Z70,5R2,5 | 0.16 | 70.5 | 2.5 | Z70,5R2,5 | 0.15 | 70.5 | 2.5 | Z70,5R2,5 | 0.14
70.6 | 2.5 | Z70,6R2,5 | 0.17 | 70.6 | 2.5 | Z70,6R2,5 | 0.16 | 70.6 | 2.5 | Z70,6R2,5 | 0.15 | 70.6 | 2.5 | Z70,6R2,5 | 0.14
70.7 | 2.5 | Z70,7R2,5 | 0.17 | 70.7 | 2.5 | Z70,7R2,5 | 0.16 | 70.7 | 2.5 | Z70,7R2,5 | 0.15 | 70.7 | 2.5 | Z70,7R2,5 | 0.14
70.8 | 2.5 | Z70,8R2,5 | 0.17 | 70.8 | 2.5 | Z70,8R2,5 | 0.16 | 70.8 | 2.5 | Z70,8R2,5 | 0.15 | 70.8 | 2.5 | Z70,8R2,5 | 0.14
70.9 | 2.5 | Z70,9R2,5 | 0.17 | 70.9 | 2.5 | Z70,9R2,5 | 0.16 | 70.9 | 2.5 | Z70,9R2,5 | 0.15 | 70.9 | 2.5 | Z70,9R2,5 | 0.14
71 | 2.5 | Z71,0R2,5 | 0.17 | 71 | 2.5 | Z71,0R2,5 | 0.16 | 71 | 2.5 | Z71,0R2,5 | 0.15 | 71 | 2.5 | Z71,0R2,5 | 0.14
71.1 | 2.5 | Z71,1R2,5 | 0.17 | 71.1 | 2.5 | Z71,1R2,5 | 0.16 | 71.1 | 2.5 | Z71,1R2,5 | 0.15 | 71.1 | 2.5 | Z71,1R2,5 | 0.14
71.2 | 2.5 | Z71,2R2,5 | 0.17 | 71.2 | 2.5 | Z71,2R2,5 | 0.16 | 71.2 | 2.5 | Z71,2R2,5 | 0.15 | 71.2 | 2.5 | Z71,2R2,5 | 0.14
71.3 | 2.5 | Z71,3R2,5 | 0.17 | 71.3 | 2.5 | Z71,3R2,5 | 0.16 | 71.3 | 2.5 | Z71,3R2,5 | 0.15 | 71.3 | 2.5 | Z71,3R2,5 | 0.14
71.4 | 2.5 | Z71,4R2,5 | 0.17 | 71.4 | 2.5 | Z71,4R2,5 | 0.16 | 71.4 | 2.5 | Z71,4R2,5 | 0.15 | 71.4 | 2.5 | Z71,4R2,5 | 0.14
71.5 | 2.5 | Z71,5R2,5 | 0.17 | 71.5 | 2.5 | Z71,5R2,5 | 0.16 | 71.5 | 2.5 | Z71,5R2,5 | 0.15 | 71.5 | 2.5 | Z71,5R2,5 | 0.14
71.6 | 2.5 | Z71,6R2,5 | 0.17 | 71.6 | 2.5 | Z71,6R2,5 | 0.16 | 71.6 | 2.5 | Z71,6R2,5 | 0.15 | 71.6 | 2.5 | Z71,6R2,5 | 0.14
71.7 | 2.5 | Z71,7R2,5 | 0.17 | 71.7 | 2.5 | Z71,7R2,5 | 0.16 | 71.7 | 2.5 | Z71,7R2,5 | 0.15 | 71.7 | 2.5 | Z71,7R2,5 | 0.14
71.8 | 2.5 | Z71,8R2,5 | 0.17 | 71.8 | 2.5 | Z71,8R2,5 | 0.16 | 71.8 | 2.5 | Z71,8R2,5 | 0.15 | 71.8 | 2.5 | Z71,8R2,5 | 0.14
71.9 | 2.5 | Z71,9R2,5 | 0.17 | 71.9 | 2.5 | Z71,9R2,5 | 0.16 | 71.9 | 2.5 | Z71,9R2,5 | 0.15 | 71.9 | 2.5 | Z71,9R2,5 | 0.14
72 | 2.5 | Z72,0R2,5 | 0.17 | 72 | 2.5 | Z72,0R2,5 | 0.16 | 72 | 2.5 | Z72,0R2,5 | 0.15 | 72 | 2.5 | Z72,0R2,5 | 0.14
72.1 | 2.5 | Z72,1R2,5 | 0.17 | 72.1 | 2.5 | Z72,1R2,5 | 0.16 | 72.1 | 2.5 | Z72,1R2,5 | 0.15 | 72.1 | 2.5 | Z72,1R2,5 | 0.14
72.2 | 2.5 | Z72,2R2,5 | 0.17 | 72.2 | 2.5 | Z72,2R2,5 | 0.16 | 72.2 | 2.5 | Z72,2R2,5 | 0.15 | 72.2 | 2.5 | Z72,2R2,5 | 0.14
72.3 | 2.5 | Z72,3R2,5 | 0.17 | 72.3 | 2.5 | Z72,3R2,5 | 0.16 | 72.3 | 2.5 | Z72,3R2,5 | 0.15 | 72.3 | 2.5 | Z72,3R2,5 | 0.14
72.4 | 2.5 | Z72,4R2,5 | 0.17 | 72.4 | 2.5 | Z72,4R2,5 | 0.16 | 72.4 | 2.5 | Z72,4R2,5 | 0.15 | 72.4 | 2.5 | Z72,4R2,5 | 0.14
72.5 | 2.5 | Z72,5R2,5 | 0.17 | 72.5 | 2.5 | Z72,5R2,5 | 0.16 | 72.5 | 2.5 | Z72,5R2,5 | 0.15 | 72.5 | 2.5 | Z72,5R2,5 | 0.14
72.6 | 2.5 | Z72,6R2,5 | 0.17 | 72.6 | 2.5 | Z72,6R2,5 | 0.16 | 72.6 | 2.5 | Z72,6R2,5 | 0.15 | 72.6 | 2.5 | Z72,6R2,5 | 0.14
72.7 | 2.5 | Z72,7R2,5 | 0.17 | 72.7 | 2.5 | Z72,7R2,5 | 0.16 | 72.7 | 2.5 | Z72,7R2,5 | 0.15 | 72.7 | 2.5 | Z72,7R2,5 | 0.14
72.8 | 2.5 | Z72,8R2,5 | 0.17 | 72.8 | 2.5 | Z72,8R2,5 | 0.16 | 72.8 | 2.5 | Z72,8R2,5 | 0.15 | 72.8 | 2.5 | Z72,8R2,5 | 0.14
72.9 | 2.5 | Z72,9R2,5 | 0.17 | 72.9 | 2.5 | Z72,9R2,5 | 0.16 | 72.9 | 2.5 | Z72,9R2,5 | 0.15 | 72.9 | 2.5 | Z72,9R2,5 | 0.14
73 | 2.5 | Z73,0R2,5 | 0.17 | 73 | 2.5 | Z73,0R2,5 | 0.16 | 73 | 2.5 | Z73,0R2,5 | 0.15 | 73 | 2.5 | Z73,0R2,5 | 0.14
73.1 | 2.5 | Z73,1R2,5 | 0.17 | 73.1 | 2.5 | Z73,1R2,5 | 0.16 | 73.1 | 2.5 | Z73,1R2,5 | 0.15 | 73.1 | 2.5 | Z73,1R2,5 | 0.14
73.2 | 2.5 | Z73,2R2,5 | 0.17 | 73.2 | 2.5 | Z73,2R2,5 | 0.16 | 73.2 | 2.5 | Z73,2R2,5 | 0.15 | 73.2 | 2.5 | Z73,2R2,5 | 0.14
73.3 | 2.5 | Z73,3R2,5 | 0.17 | 73.3 | 2.5 | Z73,3R2,5 | 0.16 | 73.3 | 2.5 | Z73,3R2,5 | 0.15 | 73.3 | 2.5 | Z73,3R2,5 | 0.14
73.4 | 2.5 | Z73,4R2,5 | 0.17 | 73.4 | 2.5 | Z73,4R2,5 | 0.16 | 73.4 | 2.5 | Z73,4R2,5 | 0.15 | 73.4 | 2.5 | Z73,4R2,5 | 0.14
73.5 | 2.5 | Z73,5R2,5 | 0.17 | 73.5 | 2.5 | Z73,5R2,5 | 0.16 | 73.5 | 2.5 | Z73,5R2,5 | 0.15 | 73.5 | 2.5 | Z73,5R2,5 | 0.14
73.6 | 2.5 | Z73,6R2,5 | 0.17 | 73.6 | 2.5 | Z73,6R2,5 | 0.16 | 73.6 | 2.5 | Z73,6R2,5 | 0.15 | 73.6 | 2.5 | Z73,6R2,5 | 0.14
73.7 | 2.5 | Z73,7R2,5 | 0.17 | 73.7 | 2.5 | Z73,7R2,5 | 0.16 | 73.7 | 2.5 | Z73,7R2,5 | 0.15 | 73.7 | 2.5 | Z73,7R2,5 | 0.14
73.8 | 2.5 | Z73,8R2,5 | 0.17 | 73.8 | 2.5 | Z73,8R2,5 | 0.16 | 73.8 | 2.5 | Z73,8R2,5 | 0.15 | 73.8 | 2.5 | Z73,8R2,5 | 0.14
73.9 | 2.5 | Z73,9R2,5 | 0.17 | 73.9 | 2.5 | Z73,9R2,5 | 0.16 | 73.9 | 2.5 | Z73,9R2,5 | 0.15 | 73.9 | 2.5 | Z73,9R2,5 | 0.14
74 | 2.5 | Z74,0R2,5 | 0.17 | 74 | 2.5 | Z74,0R2,5 | 0.16 | 74 | 2.5 | Z74,0R2,5 | 0.15 | 74 | 2.5 | Z74,0R2,5 | 0.14
74.1 | 2.5 | Z74,1R2,5 | 0.17 | 74.1 | 2.5 | Z74,1R2,5 | 0.16 | 74.1 | 2.5 | Z74,1R2,5 | 0.15 | 74.1 | 2.5 | Z74,1R2,5 | 0.14
74.2 | 2.5 | Z74,2R2,5 | 0.17 | 74.2 | 2.5 | Z74,2R2,5 | 0.16 | 74.2 | 2.5 | Z74,2R2,5 | 0.15 | 74.2 | 2.5 | Z74,2R2,5 | 0.14
74.3 | 2.5 | Z74,3R2,5 | 0.17 | 74.3 | 2.5 | Z74,3R2,5 | 0.16 | 74.3 | 2.5 | Z74,3R2,5 | 0.15 | 74.3 | 2.5 | Z74,3R2,5 | 0.14
74.4 | 2.5 | Z74,4R2,5 | 0.17 | 74.4 | 2.5 | Z74,4R2,5 | 0.16 | 74.4 | 2.5 | Z74,4R2,5 | 0.15 | 74.4 | 2.5 | Z74,4R2,5 | 0.14
74.5 | 2.5 | Z74,5R2,5 | 0.17 | 74.5 | 2.5 | Z74,5R2,5 | 0.16 | 74.5 | 2.5 | Z74,5R2,5 | 0.15 | 74.5 | 2.5 | Z74,5R2,5 | 0.14
74.6 | 2.5 | Z74,6R2,5 | 0.17 | 74.6 | 2.5 | Z74,6R2,5 | 0.16 | 74.6 | 2.5 | Z74,6R2,5 | 0.15 | 74.6 | 2.5 | Z74,6R2,5 | 0.14
74.7 | 2.5 | Z74,7R2,5 | 0.17 | 74.7 | 2.5 | Z74,7R2,5 | 0.16 | 74.7 | 2.5 | Z74,7R2,5 | 0.15 | 74.7 | 2.5 | Z74,7R2,5 | 0.14
74.8 | 2.5 | Z74,8R2,5 | 0.17 | 74.8 | 2.5 | Z74,8R2,5 | 0.16 | 74.8 | 2.5 | Z74,8R2,5 | 0.15 | 74.8 | 2.5 | Z74,8R2,5 | 0.14
74.9 | 2.5 | Z74,9R2,5 | 0.17 | 74.9 | 2.5 | Z74,9R2,5 | 0.16 | 74.9 | 2.5 | Z74,9R2,5 | 0.15 | 74.9 | 2.5 | Z74,9R2,5 | 0.14
75 | 2.5 | Z75,0R2,5 | 0.17 | 75 | 2.5 | Z75,0R2,5 | 0.16 | 75 | 2.5 | Z75,0R2,5 | 0.15 | 75 | 2.5 | Z75,0R2,5 | 0.14
75.1 | 2.5 | Z75,1R2,5 | 0.17 | 75.1 | 2.5 | Z75,1R2,5 | 0.16 | 75.1 | 2.5 | Z75,1R2,5 | 0.15 | 75.1 | 2.5 | Z75,1R2,5 | 0.14
75.2 | 2.5 | Z75,2R2,5 | 0.17 | 75.2 | 2.5 | Z75,2R2,5 | 0.16 | 75.2 | 2.5 | Z75,2R2,5 | 0.15 | 75.2 | 2.5 | Z75,2R2,5 | 0.14
75.3 | 2.5 | Z75,3R2,5 | 0.17 | 75.3 | 2.5 | Z75,3R2,5 | 0.16 | 75.3 | 2.5 | Z75,3R2,5 | 0.15 | 75.3 | 2.5 | Z75,3R2,5 | 0.14
75.4 | 2.5 | Z75,4R2,5 | 0.17 | 75.4 | 2.5 | Z75,4R2,5 | 0.16 | 75.4 | 2.5 | Z75,4R2,5 | 0.15 | 75.4 | 2.5 | Z75,4R2,5 | 0.14
75.5 | 2.5 | Z75,5R2,5 | 0.17 | 75.5 | 2.5 | Z75,5R2,5 | 0.16 | 75.5 | 2.5 | Z75,5R2,5 | 0.15 | 75.5 | 2.5 | Z75,5R2,5 | 0.14
75.6 | 2.5 | Z75,6R2,5 | 0.17 | 75.6 | 2.5 | Z75,6R2,5 | 0.16 | 75.6 | 2.5 | Z75,6R2,5 | 0.15 | 75.6 | 2.5 | Z75,6R2,5 | 0.14
75.7 | 2.5 | Z75,7R2,5 | 0.17 | 75.7 | 2.5 | Z75,7R2,5 | 0.16 | 75.7 | 2.5 | Z75,7R2,5 | 0.15 | 75.7 | 2.5 | Z75,7R2,5 | 0.14
75.8 | 2.5 | Z75,8R2,5 | 0.17 | 75.8 | 2.5 | Z75,8R2,5 | 0.16 | 75.8 | 2.5 | Z75,8R2,5 | 0.15 | 75.8 | 2.5 | Z75,8R2,5 | 0.14
75.9 | 2.5 | Z75,9R2,5 | 0.17 | 75.9 | 2.5 | Z75,9R2,5 | 0.16 | 75.9 | 2.5 | Z75,9R2,5 | 0.15 | 75.9 | 2.5 | Z75,9R2,5 | 0.14
76 | 2.5 | Z76,0R2,5 | 0.17 | 76 | 2.5 | Z76,0R2,5 | 0.16 | 76 | 2.5 | Z76,0R2,5 | 0.15 | 76 | 2.5 | Z76,0R2,5 | 0.14
76.1 | 2.5 | Z76,1R2,5 | 0.17 | 76.1 | 2.5 | Z76,1R2,5 | 0.16 | 76.1 | 2.5 | Z76,1R2,5 | 0.15 | 76.1 | 2.5 | Z76,1R2,5 | 0.14
76.2 | 2.5 | Z76,2R2,5 | 0.17 | 76.2 | 2.5 | Z76,2R2,5 | 0.16 | 76.2 | 2.5 | Z76,2R2,5 | 0.15 | 76.2 | 2.5 | Z76,2R2,5 | 0.14
76.3 | 2.5 | Z76,3R2,5 | 0.17 | 76.3 | 2.5 | Z76,3R2,5 | 0.16 | 76.3 | 2.5 | Z76,3R2,5 | 0.15 | 76.3 | 2.5 | Z76,3R2,5 | 0.14
76.4 | 2.5 | Z76,4R2,5 | 0.17 | 76.4 | 2.5 | Z76,4R2,5 | 0.16 | 76.4 | 2.5 | Z76,4R2,5 | 0.15 | 76.4 | 2.5 | Z76,4R2,5 | 0.14
76.5 | 2.5 | Z76,5R2,5 | 0.17 | 76.5 | 2.5 | Z76,5R2,5 | 0.16 | 76.5 | 2.5 | Z76,5R2,5 | 0.15 | 76.5 | 2.5 | Z76,5R2,5 | 0.14
76.6 | 2.5 | Z76,6R2,5 | 0.17 | 76.6 | 2.5 | Z76,6R2,5 | 0.16 | 76.6 | 2.5 | Z76,6R2,5 | 0.15 | 76.6 | 2.5 | Z76,6R2,5 | 0.14
76.7 | 2.5 | Z76,7R2,5 | 0.17 | 76.7 | 2.5 | Z76,7R2,5 | 0.16 | 76.7 | 2.5 | Z76,7R2,5 | 0.15 | 76.7 | 2.5 | Z76,7R2,5 | 0.14
76.8 | 2.5 | Z76,8R2,5 | 0.17 | 76.8 | 2.5 | Z76,8R2,5 | 0.16 | 76.8 | 2.5 | Z76,8R2,5 | 0.15 | 76.8 | 2.5 | Z76,8R2,5 | 0.14
76.9 | 2.5 | Z76,9R2,5 | 0.17 | 76.9 | 2.5 | Z76,9R2,5 | 0.16 | 76.9 | 2.5 | Z76,9R2,5 | 0.15 | 76.9 | 2.5 | Z76,9R2,5 | 0.14
77 | 2.5 | Z77,0R2,5 | 0.17 | 77 | 2.5 | Z77,0R2,5 | 0.16 | 77 | 2.5 | Z77,0R2,5 | 0.15 | 77 | 2.5 | Z77,0R2,5 | 0.14
77.1 | 2.5 | Z77,1R2,5 | 0.17 | 77.1 | 2.5 | Z77,1R2,5 | 0.16 | 77.1 | 2.5 | Z77,1R2,5 | 0.15 | 77.1 | 2.5 | Z77,1R2,5 | 0.14
77.2 | 2.5 | Z77,2R2,5 | 0.17 | 77.2 | 2.5 | Z77,2R2,5 | 0.16 | 77.2 | 2.5 | Z77,2R2,5 | 0.15 | 77.2 | 2.5 | Z77,2R2,5 | 0.14
77.3 | 2.5 | Z77,3R2,5 | 0.17 | 77.3 | 2.5 | Z77,3R2,5 | 0.16 | 77.3 | 2.5 | Z77,3R2,5 | 0.15 | 77.3 | 2.5 | Z77,3R2,5 | 0.14
77.4 | 2.5 | Z77,4R2,5 | 0.17 | 77.4 | 2.5 | Z77,4R2,5 | 0.16 | 77.4 | 2.5 | Z77,4R2,5 | 0.15 | 77.4 | 2.5 | Z77,4R2,5 | 0.14
77.5 | 2.5 | Z77,5R2,5 | 0.17 | 77.5 | 2.5 | Z77,5R2,5 | 0.16 | 77.5 | 2.5 | Z77,5R2,5 | 0.15 | 77.5 | 2.5 | Z77,5R2,5 | 0.14
77.6 | 2.5 | Z77,6R2,5 | 0.17 | 77.6 | 2.5 | Z77,6R2,5 | 0.16 | 77.6 | 2.5 | Z77,6R2,5 | 0.15 | 77.6 | 2.5 | Z77,6R2,5 | 0.14
77.7 | 2.5 | Z77,7R2,5 | 0.17 | 77.7 | 2.5 | Z77,7R2,5 | 0.16 | 77.7 | 2.5 | Z77,7R2,5 | 0.15 | 77.7 | 2.5 | Z77,7R2,5 | 0.14
77.8 | 2.5 | Z77,8R2,5 | 0.17 | 77.8 | 2.5 | Z77,8R2,5 | 0.16 | 77.8 | 2.5 | Z77,8R2,5 | 0.15 | 77.8 | 2.5 | Z77,8R2,5 | 0.14
77.9 | 2.5 | Z77,9R2,5 | 0.17 | 77.9 | 2.5 | Z77,9R2,5 | 0.16 | 77.9 | 2.5 | Z77,9R2,5 | 0.15 | 77.9 | 2.5 | Z77,9R2,5 | 0.14
78 | 2.5 | Z78,0R2,5 | 0.17 | 78 | 2.5 | Z78,0R2,5 | 0.16 | 78 | 2.5 | Z78,0R2,5 | 0.15 | 78 | 2.5 | Z78,0R2,5 | 0.14
78.1 | 2.5 | Z78,1R2,5 | 0.17 | 78.1 | 2.5 | Z78,1R2,5 | 0.16 | 78.1 | 2.5 | Z78,1R2,5 | 0.15 | 78.1 | 2.5 | Z78,1R2,5 | 0.14
78.2 | 2.5 | Z78,2R2,5 | 0.17 | 78.2 | 2.5 | Z78,2R2,5 | 0.16 | 78.2 | 2.5 | Z78,2R2,5 | 0.15 | 78.2 | 2.5 | Z78,2R2,5 | 0.14
78.3 | 2.5 | Z78,3R2,5 | 0.17 | 78.3 | 2.5 | Z78,3R2,5 | 0.16 | 78.3 | 2.5 | Z78,3R2,5 | 0.15 | 78.3 | 2.5 | Z78,3R2,5 | 0.14
78.4 | 2.5 | Z78,4R2,5 | 0.17 | 78.4 | 2.5 | Z78,4R2,5 | 0.16 | 78.4 | 2.5 | Z78,4R2,5 | 0.15 | 78.4 | 2.5 | Z78,4R2,5 | 0.14
78.5 | 2.5 | Z78,5R2,5 | 0.17 | 78.5 | 2.5 | Z78,5R2,5 | 0.16 | 78.5 | 2.5 | Z78,5R2,5 | 0.15 | 78.5 | 2.5 | Z78,5R2,5 | 0.14
78.6 | 2.5 | Z78,6R2,5 | 0.17 | 78.6 | 2.5 | Z78,6R2,5 | 0.16 | 78.6 | 2.5 | Z78,6R2,5 | 0.15 | 78.6 | 2.5 | Z78,6R2,5 | 0.14
78.7 | 2.5 | Z78,7R2,5 | 0.17 | 78.7 | 2.5 | Z78,7R2,5 | 0.16 | 78.7 | 2.5 | Z78,7R2,5 | 0.15 | 78.7 | 2.5 | Z78,7R2,5 | 0.14
78.8 | 2.5 | Z78,8R2,5 | 0.17 | 78.8 | 2.5 | Z78,8R2,5 | 0.16 | 78.8 | 2.5 | Z78,8R2,5 | 0.15 | 78.8 | 2.5 | Z78,8R2,5 | 0.14
78.9 | 2.5 | Z78,9R2,5 | 0.17 | 78.9 | 2.5 | Z78,9R2,5 | 0.16 | 78.9 | 2.5 | Z78,9R2,5 | 0.15 | 78.9 | 2.5 | Z78,9R2,5 | 0.14
79 | 2.5 | Z79,0R2,5 | 0.17 | 79 | 2.5 | Z79,0R2,5 | 0.16 | 79 | 2.5 | Z79,0R2,5 | 0.15 | 79 | 2.5 | Z79,0R2,5 | 0.14
79.1 | 2.5 | Z79,1R2,5 | 0.17 | 79.1 | 2.5 | Z79,1R2,5 | 0.16 | 79.1 | 2.5 | Z79,1R2,5 | 0.15 | 79.1 | 2.5 | Z79,1R2,5 | 0.14
79.2 | 2.5 | Z79,2R2,5 | 0.17 | 79.2 | 2.5 | Z79,2R2,5 | 0.16 | 79.2 | 2.5 | Z79,2R2,5 | 0.15 | 79.2 | 2.5 | Z79,2R2,5 | 0.14
79.3 | 2.5 | Z79,3R2,5 | 0.17 | 79.3 | 2.5 | Z79,3R2,5 | 0.16 | 79.3 | 2.5 | Z79,3R2,5 | 0.15 | 79.3 | 2.5 | Z79,3R2,5 | 0.14
79.4 | 2.5 | Z79,4R2,5 | 0.17 | 79.4 | 2.5 | Z79,4R2,5 | 0.16 | 79.4 | 2.5 | Z79,4R2,5 | 0.15 | 79.4 | 2.5 | Z79,4R2,5 | 0.14
79.5 | 2.5 | Z79,5R2,5 | 0.17 | 79.5 | 2.5 | Z79,5R2,5 | 0.16 | 79.5 | 2.5 | Z79,5R2,5 | 0.15 | 79.5 | 2.5 | Z79,5R2,5 | 0.14
79.6 | 2.5 | Z79,6R2,5 | 0.17 | 79.6 | 2.5 | Z79,6R2,5 | 0.16 | 79.6 | 2.5 | Z79,6R2,5 | 0.15 | 79.6 | 2.5 | Z79,6R2,5 | 0.14
79.7 | 2.5 | Z79,7R2,5 | 0.17 | 79.7 | 2.5 | Z79,7R2,5 | 0.16 | 79.7 | 2.5 | Z79,7R2,5 | 0.15 | 79.7 | 2.5 | Z79,7R2,5 | 0.14
79.8 | 2.5 | Z79,8R2,5 | 0.17 | 79.8 | 2.5 | Z79,8R2,5 | 0.16 | 79.8 | 2.5 | Z79,8R2,5 | 0.15 | 79.8 | 2.5 | Z79,8R2,5 | 0.14
79.9 | 2.5 | Z79,9R2,5 | 0.17 | 79.9 | 2.5 | Z79,9R2,5 | 0.16 | 79.9 | 2.5 | Z79,9R2,5 | 0.15 | 79.9 | 2.5 | Z79,9R2,5 | 0.14
80 | 2.5 | Z80,0R2,5 | 0.17 | 80 | 2.5 | Z80,0R2,5 | 0.16 | 80 | 2.5 | Z80,0R2,5 | 0.15 | 80 | 2.5 | Z80,0R2,5 | 0.14
80.1 | 2.5 | Z80,1R2,5 | 0.17 | 80.1 | 2.5 | Z80,1R2,5 | 0.16 | 80.1 | 2.5 | Z80,1R2,5 | 0.15 | 80.1 | 2.5 | Z80,1R2,5 | 0.14
80.2 | 2.5 | Z80,2R2,5 | 0.17 | 80.2 | 2.5 | Z80,2R2,5 | 0.16 | 80.2 | 2.5 | Z80,2R2,5 | 0.15 | 80.2 | 2.5 | Z80,2R2,5 | 0.14
80.3 | 2.5 | Z80,3R2,5 | 0.17 | 80.3 | 2.5 | Z80,3R2,5 | 0.16 | 80.3 | 2.5 | Z80,3R2,5 | 0.15 | 80.3 | 2.5 | Z80,3R2,5 | 0.14
80.4 | 2.5 | Z80,4R2,5 | 0.17 | 80.4 | 2.5 | Z80,4R2,5 | 0.16 | 80.4 | 2.5 | Z80,4R2,5 | 0.15 | 80.4 | 2.5 | Z80,4R2,5 | 0.14
80.5 | 2.5 | Z80,5R2,5 | 0.17 | 80.5 | 2.5 | Z80,5R2,5 | 0.16 | 80.5 | 2.5 | Z80,5R2,5 | 0.15 | 80.5 | 2.5 | Z80,5R2,5 | 0.14
80.6 | 2.5 | Z80,6R2,5 | 0.17 | 80.6 | 2.5 | Z80,6R2,5 | 0.16 | 80.6 | 2.5 | Z80,6R2,5 | 0.15 | 80.6 | 2.5 | Z80,6R2,5 | 0.14
80.7 | 2.5 | Z80,7R2,5 | 0.17 | 80.7 | 2.5 | Z80,7R2,5 | 0.16 | 80.7 | 2.5 | Z80,7R2,5 | 0.15 | 80.7 | 2.5 | Z80,7R2,5 | 0.14
80.8 | 2.5 | Z80,8R2,5 | 0.17 | 80.8 | 2.5 | Z80,8R2,5 | 0.16 | 80.8 | 2.5 | Z80,8R2,5 | 0.15 | 80.8 | 2.5 | Z80,8R2,5 | 0.14
80.9 | 2.5 | Z80,9R2,5 | 0.17 | 80.9 | 2.5 | Z80,9R2,5 | 0.16 | 80.9 | 2.5 | Z80,9R2,5 | 0.15 | 80.9 | 2.5 | Z80,9R2,5 | 0.14
81 | 2.5 | Z81,0R2,5 | 0.17 | 81 | 2.5 | Z81,0R2,5 | 0.16 | 81 | 2.5 | Z81,0R2,5 | 0.15 | 81 | 2.5 | Z81,0R2,5 | 0.14
81.1 | 2.5 | Z81,1R2,5 | 0.17 | 81.1 | 2.5 | Z81,1R2,5 | 0.16 | 81.1 | 2.5 | Z81,1R2,5 | 0.15 | 81.1 | 2.5 | Z81,1R2,5 | 0.14
81.2 | 2.5 | Z81,2R2,5 | 0.17 | 81.2 | 2.5 | Z81,2R2,5 | 0.16 | 81.2 | 2.5 | Z81,2R2,5 | 0.15 | 81.2 | 2.5 | Z81,2R2,5 | 0.14
81.3 | 2.5 | Z81,3R2,5 | 0.17 | 81.3 | 2.5 | Z81,3R2,5 | 0.16 | 81.3 | 2.5 | Z81,3R2,5 | 0.15 | 81.3 | 2.5 | Z81,3R2,5 | 0.14
81.4 | 2.5 | Z81,4R2,5 | 0.17 | 81.4 | 2.5 | Z81,4R2,5 | 0.16 | 81.4 | 2.5 | Z81,4R2,5 | 0.15 | 81.4 | 2.5 | Z81,4R2,5 | 0.14
81.5 | 2.5 | Z81,5R2,5 | 0.17 | 81.5 | 2.5 | Z81,5R2,5 | 0.16 | 81.5 | 2.5 | Z81,5R2,5 | 0.15 | 81.5 | 2.5 | Z81,5R2,5 | 0.14
81.6 | 2.5 | Z81,6R2,5 | 0.17 | 81.6 | 2.5 | Z81,6R2,5 | 0.16 | 81.6 | 2.5 | Z81,6R2,5 | 0.15 | 81.6 | 2.5 | Z81,6R2,5 | 0.14
81.7 | 2.5 | Z81,7R2,5 | 0.17 | 81.7 | 2.5 | Z81,7R2,5 | 0.16 | 81.7 | 2.5 | Z81,7R2,5 | 0.15 | 81.7 | 2.5 | Z81,7R2,5 | 0.14
81.8 | 2.5 | Z81,8R2,5 | 0.17 | 81.8 | 2.5 | Z81,8R2,5 | 0.16 | 81.8 | 2.5 | Z81,8R2,5 | 0.15 | 81.8 | 2.5 | Z81,8R2,5 | 0.14
81.9 | 2.5 | Z81,9R2,5 | 0.17 | 81.9 | 2.5 | Z81,9R2,5 | 0.16 | 81.9 | 2.5 | Z81,9R2,5 | 0.15 | 81.9 | 2.5 | Z81,9R2,5 | 0.14
82 | 2.5 | Z82,0R2,5 | 0.17 | 82 | 2.5 | Z82,0R2,5 | 0.16 | 82 | 2.5 | Z82,0R2,5 | 0.15 | 82 | 2.5 | Z82,0R2,5 | 0.14
82.1 | 2.5 | Z82,1R2,5 | 0.17 | 82.1 | 2.5 | Z82,1R2,5 | 0.16 | 82.1 | 2.5 | Z82,1R2,5 | 0.15 | 82.1 | 2.5 | Z82,1R2,5 | 0.14
82.2 | 2.5 | Z82,2R2,5 | 0.17 | 82.2 | 2.5 | Z82,2R2,5 | 0.16 | 82.2 | 2.5 | Z82,2R2,5 | 0.15 | 82.2 | 2.5 | Z82,2R2,5 | 0.14
82.3 | 2.5 | Z82,3R2,5 | 0.17 | 82.3 | 2.5 | Z82,3R2,5 | 0.16 | 82.3 | 2.5 | Z82,3R2,5 | 0.15 | 82.3 | 2.5 | Z82,3R2,5 | 0.14
82.4 | 2.5 | Z82,4R2,5 | 0.17 | 82.4 | 2.5 | Z82,4R2,5 | 0.16 | 82.4 | 2.5 | Z82,4R2,5 | 0.15 | 82.4 | 2.5 | Z82,4R2,5 | 0.14
82.5 | 2.5 | Z82,5R2,5 | 0.17 | 82.5 | 2.5 | Z82,5R2,5 | 0.16 | 82.5 | 2.5 | Z82,5R2,5 | 0.15 | 82.5 | 2.5 | Z82,5R2,5 | 0.14
82.6 | 2.5 | Z82,6R2,5 | 0.17 | 82.6 | 2.5 | Z82,6R2,5 | 0.16 | 82.6 | 2.5 | Z82,6R2,5 | 0.15 | 82.6 | 2.5 | Z82,6R2,5 | 0.14
82.7 | 2.5 | Z82,7R2,5 | 0.17 | 82.7 | 2.5 | Z82,7R2,5 | 0.16 | 82.7 | 2.5 | Z82,7R2,5 | 0.15 | 82.7 | 2.5 | Z82,7R2,5 | 0.14
82.8 | 2.5 | Z82,8R2,5 | 0.17 | 82.8 | 2.5 | Z82,8R2,5 | 0.16 | 82.8 | 2.5 | Z82,8R2,5 | 0.15 | 82.8 | 2.5 | Z82,8R2,5 | 0.14
82.9 | 2.5 | Z82,9R2,5 | 0.17 | 82.9 | 2.5 | Z82,9R2,5 | 0.16 | 82.9 | 2.5 | Z82,9R2,5 | 0.15 | 82.9 | 2.5 | Z82,9R2,5 | 0.14
83 | 2.5 | Z83,0R2,5 | 0.17 | 83 | 2.5 | Z83,0R2,5 | 0.16 | 83 | 2.5 | Z83,0R2,5 | 0.15 | 83 | 2.5 | Z83,0R2,5 | 0.14
83.1 | 2.5 | Z83,1R2,5 | 0.17 | 83.1 | 2.5 | Z83,1R2,5 | 0.16 | 83.1 | 2.5 | Z83,1R2,5 | 0.15 | 83.1 | 2.5 | Z83,1R2,5 | 0.14
83.2 | 2.5 | Z83,2R2,5 | 0.17 | 83.2 | 2.5 | Z83,2R2,5 | 0.16 | 83.2 | 2.5 | Z83,2R2,5 | 0.15 | 83.2 | 2.5 | Z83,2R2,5 | 0.14
83.3 | 2.5 | Z83,3R2,5 | 0.17 | 83.3 | 2.5 | Z83,3R2,5 | 0.16 | 83.3 | 2.5 | Z83,3R2,5 | 0.15 | 83.3 | 2.5 | Z83,3R2,5 | 0.14
83.4 | 2.5 | Z83,4R2,5 | 0.17 | 83.4 | 2.5 | Z83,4R2,5 | 0.16 | 83.4 | 2.5 | Z83,4R2,5 | 0.15 | 83.4 | 2.5 | Z83,4R2,5 | 0.14
83.5 | 2.5 | Z83,5R2,5 | 0.17 | 83.5 | 2.5 | Z83,5R2,5 | 0.16 | 83.5 | 2.5 | Z83,5R2,5 | 0.15 | 83.5 | 2.5 | Z83,5R2,5 | 0.14
83.6 | 2.5 | Z83,6R2,5 | 0.17 | 83.6 | 2.5 | Z83,6R2,5 | 0.16 | 83.6 | 2.5 | Z83,6R2,5 | 0.15 | 83.6 | 2.5 | Z83,6R2,5 | 0.14
83.7 | 2.5 | Z83,7R2,5 | 0.17 | 83.7 | 2.5 | Z83,7R2,5 | 0.16 | 83.7 | 2.5 | Z83,7R2,5 | 0.15 | 83.7 | 2.5 | Z83,7R2,5 | 0.14
83.8 | 2.5 | Z83,8R2,5 | 0.17 | 83.8 | 2.5 | Z83,8R2,5 | 0.16 | 83.8 | 2.5 | Z83,8R2,5 | 0.15 | 83.8 | 2.5 | Z83,8R2,5 | 0.14
83.9 | 2.5 | Z83,9R2,5 | 0.17 | 83.9 | 2.5 | Z83,9R2,5 | 0.16 | 83.9 | 2.5 | Z83,9R2,5 | 0.15 | 83.9 | 2.5 | Z83,9R2,5 | 0.14
84 | 2.5 | Z84,0R2,5 | 0.17 | 84 | 2.5 | Z84,0R2,5 | 0.16 | 84 | 2.5 | Z84,0R2,5 | 0.15 | 84 | 2.5 | Z84,0R2,5 | 0.14
84.1 | 2.5 | Z84,1R2,5 | 0.17 | 84.1 | 2.5 | Z84,1R2,5 | 0.16 | 84.1 | 2.5 | Z84,1R2,5 | 0.15 | 84.1 | 2.5 | Z84,1R2,5 | 0.14
84.2 | 2.5 | Z84,2R2,5 | 0.17 | 84.2 | 2.5 | Z84,2R2,5 | 0.16 | 84.2 | 2.5 | Z84,2R2,5 | 0.15 | 84.2 | 2.5 | Z84,2R2,5 | 0.14
84.3 | 2.5 | Z84,3R2,5 | 0.17 | 84.3 | 2.5 | Z84,3R2,5 | 0.16 | 84.3 | 2.5 | Z84,3R2,5 | 0.15 | 84.3 | 2.5 | Z84,3R2,5 | 0.14
84.4 | 2.5 | Z84,4R2,5 | 0.17 | 84.4 | 2.5 | Z84,4R2,5 | 0.16 | 84.4 | 2.5 | Z84,4R2,5 | 0.15 | 84.4 | 2.5 | Z84,4R2,5 | 0.14
84.5 | 2.5 | Z84,5R2,5 | 0.17 | 84.5 | 2.5 | Z84,5R2,5 | 0.16 | 84.5 | 2.5 | Z84,5R2,5 | 0.15 | 84.5 | 2.5 | Z84,5R2,5 | 0.14
84.6 | 2.5 | Z84,6R2,5 | 0.17 | 84.6 | 2.5 | Z84,6R2,5 | 0.16 | 84.6 | 2.5 | Z84,6R2,5 | 0.15 | 84.6 | 2.5 | Z84,6R2,5 | 0.14
84.7 | 2.5 | Z84,7R2,5 | 0.17 | 84.7 | 2.5 | Z84,7R2,5 | 0.16 | 84.7 | 2.5 | Z84,7R2,5 | 0.15 | 84.7 | 2.5 | Z84,7R2,5 | 0.14
84.8 | 2.5 | Z84,8R2,5 | 0.17 | 84.8 | 2.5 | Z84,8R2,5 | 0.16 | 84.8 | 2.5 | Z84,8R2,5 | 0.15 | 84.8 | 2.5 | Z84,8R2,5 | 0.14
84.9 | 2.5 | Z84,9R2,5 | 0.17 | 84.9 | 2.5 | Z84,9R2,5 | 0.16 | 84.9 | 2.5 | Z84,9R2,5 | 0.15 | 84.9 | 2.5 | Z84,9R2,5 | 0.14
85 | 2.5 | Z85,0R2,5 | 0.17 | 85 | 2.5 | Z85,0R2,5 | 0.16 | 85 | 2.5 | Z85,0R2,5 | 0.15 | 85 | 2.5 | Z85,0R2,5 | 0.14
85.1 | 2.5 | Z85,1R2,5 | 0.17 | 85.1 | 2.5 | Z85,1R2,5 | 0.16 | 85.1 | 2.5 | Z85,1R2,5 | 0.15 | 85.1 | 2.5 | Z85,1R2,5 | 0.14
85.2 | 2.5 | Z85,2R2,5 | 0.17 | 85.2 | 2.5 | Z85,2R2,5 | 0.16 | 85.2 | 2.5 | Z85,2R2,5 | 0.15 | 85.2 | 2.5 | Z85,2R2,5 | 0.14
85.3 | 2.5 | Z85,3R2,5 | 0.17 | 85.3 | 2.5 | Z85,3R2,5 | 0.16 | 85.3 | 2.5 | Z85,3R2,5 | 0.15 | 85.3 | 2.5 | Z85,3R2,5 | 0.14
85.4 | 2.5 | Z85,4R2,5 | 0.17 | 85.4 | 2.5 | Z85,4R2,5 | 0.16 | 85.4 | 2.5 | Z85,4R2,5 | 0.15 | 85.4 | 2.5 | Z85,4R2,5 | 0.14
85.5 | 2.5 | Z85,5R2,5 | 0.17 | 85.5 | 2.5 | Z85,5R2,5 | 0.16 | 85.5 | 2.5 | Z85,5R2,5 | 0.15 | 85.5 | 2.5 | Z85,5R2,5 | 0.14
85.6 | 2.5 | Z85,6R2,5 | 0.17 | 85.6 | 2.5 | Z85,6R2,5 | 0.16 | 85.6 | 2.5 | Z85,6R2,5 | 0.15 | 85.6 | 2.5 | Z85,6R2,5 | 0.14
85.7 | 2.5 | Z85,7R2,5 | 0.17 | 85.7 | 2.5 | Z85,7R2,5 | 0.16 | 85.7 | 2.5 | Z85,7R2,5 | 0.15 | 85.7 | 2.5 | Z85,7R2,5 | 0.14
85.8 | 2.5 | Z85,8R2,5 | 0.17 | 85.8 | 2.5 | Z85,8R2,5 | 0.16 | 85.8 | 2.5 | Z85,8R2,5 | 0.15 | 85.8 | 2.5 | Z85,8R2,5 | 0.14
85.9 | 2.5 | Z85,9R2,5 | 0.17 | 85.9 | 2.5 | Z85,9R2,5 | 0.16 | 85.9 | 2.5 | Z85,9R2,5 | 0.15 | 85.9 | 2.5 | Z85,9R2,5 | 0.14
86 | 2.5 | Z86,0R2,5 | 0.17 | 86 | 2.5 | Z86,0R2,5 | 0.16 | 86 | 2.5 | Z86,0R2,5 | 0.15 | 86 | 2.5 | Z86,0R2,5 | 0.14
86.1 | 2.5 | Z86,1R2,5 | 0.17 | 86.1 | 2.5 | Z86,1R2,5 | 0.16 | 86.1 | 2.5 | Z86,1R2,5 | 0.15 | 86.1 | 2.5 | Z86,1R2,5 | 0.14
86.2 | 2.5 | Z86,2R2,5 | 0.17 | 86.2 | 2.5 | Z86,2R2,5 | 0.16 | 86.2 | 2.5 | Z86,2R2,5 | 0.15 | 86.2 | 2.5 | Z86,2R2,5 | 0.14
86.3 | 2.5 | Z86,3R2,5 | 0.17 | 86.3 | 2.5 | Z86,3R2,5 | 0.16 | 86.3 | 2.5 | Z86,3R2,5 | 0.15 | 86.3 | 2.5 | Z86,3R2,5 | 0.14
86.4 | 2.5 | Z86,4R2,5 | 0.17 | 86.4 | 2.5 | Z86,4R2,5 | 0.16 | 86.4 | 2.5 | Z86,4R2,5 | 0.15 | 86.4 | 2.5 | Z86,4R2,5 | 0.14
86.5 | 2.5 | Z86,5R2,5 | 0.17 | 86.5 | 2.5 | Z86,5R2,5 | 0.16 | 86.5 | 2.5 | Z86,5R2,5 | 0.15 | 86.5 | 2.5 | Z86,5R2,5 | 0.14
86.6 | 2.5 | Z86,6R2,5 | 0.17 | 86.6 | 2.5 | Z86,6R2,5 | 0.16 | 86.6 | 2.5 | Z86,6R2,5 | 0.15 | 86.6 | 2.5 | Z86,6R2,5 | 0.14
86.7 | 2.5 | Z86,7R2,5 | 0.17 | 86.7 | 2.5 | Z86,7R2,5 | 0.16 | 86.7 | 2.5 | Z86,7R2,5 | 0.15 | 86.7 | 2.5 | Z86,7R2,5 | 0.14
86.8 | 2.5 | Z86,8R2,5 | 0.17 | 86.8 | 2.5 | Z86,8R2,5 | 0.16 | 86.8 | 2.5 | Z86,8R2,5 | 0.15 | 86.8 | 2.5 | Z86,8R2,5 | 0.14
86.9 | 2.5 | Z86,9R2,5 | 0.17 | 86.9 | 2.5 | Z86,9R2,5 | 0.16 | 86.9 | 2.5 | Z86,9R2,5 | 0.15 | 86.9 | 2.5 | Z86,9R2,5 | 0.14
87 | 2.5 | Z87,0R2,5 | 0.17 | 87 | 2.5 | Z87,0R2,5 | 0.16 | 87 | 2.5 | Z87,0R2,5 | 0.15 | 87 | 2.5 | Z87,0R2,5 | 0.14
87.1 | 2.5 | Z87,1R2,5 | 0.17 | 87.1 | 2.5 | Z87,1R2,5 | 0.16 | 87.1 | 2.5 | Z87,1R2,5 | 0.15 | 87.1 | 2.5 | Z87,1R2,5 | 0.14
87.2 | 2.5 | Z87,2R2,5 | 0.17 | 87.2 | 2.5 | Z87,2R2,5 | 0.16 | 87.2 | 2.5 | Z87,2R2,5 | 0.15 | 87.2 | 2.5 | Z87,2R2,5 | 0.14
87.3 | 2.5 | Z87,3R2,5 | 0.17 | 87.3 | 2.5 | Z87,3R2,5 | 0.16 | 87.3 | 2.5 | Z87,3R2,5 | 0.15 | 87.3 | 2.5 | Z87,3R2,5 | 0.14
87.4 | 2.5 | Z87,4R2,5 | 0.17 | 87.4 | 2.5 | Z87,4R2,5 | 0.16 | 87.4 | 2.5 | Z87,4R2,5 | 0.15 | 87.4 | 2.5 | Z87,4R2,5 | 0.14
87.5 | 2.5 | Z87,5R2,5 | 0.17 | 87.5 | 2.5 | Z87,5R2,5 | 0.16 | 87.5 | 2.5 | Z87,5R2,5 | 0.15 | 87.5 | 2.5 | Z87,5R2,5 | 0.14
87.6 | 2.5 | Z87,6R2,5 | 0.17 | 87.6 | 2.5 | Z87,6R2,5 | 0.16 | 87.6 | 2.5 | Z87,6R2,5 | 0.15 | 87.6 | 2.5 | Z87,6R2,5 | 0.14
87.7 | 2.5 | Z87,7R2,5 | 0.17 | 87.7 | 2.5 | Z87,7R2,5 | 0.16 | 87.7 | 2.5 | Z87,7R2,5 | 0.15 | 87.7 | 2.5 | Z87,7R2,5 | 0.14
87.8 | 2.5 | Z87,8R2,5 | 0.17 | 87.8 | 2.5 | Z87,8R2,5 | 0.16 | 87.8 | 2.5 | Z87,8R2,5 | 0.15 | 87.8 | 2.5 | Z87,8R2,5 | 0.14
87.9 | 2.5 | Z87,9R2,5 | 0.17 | 87.9 | 2.5 | Z87,9R2,5 | 0.16 | 87.9 | 2.5 | Z87,9R2,5 | 0.15 | 87.9 | 2.5 | Z87,9R2,5 | 0.14
88 | 2.5 | Z88,0R2,5 | 0.17 | 88 | 2.5 | Z88,0R2,5 | 0.16 | 88 | 2.5 | Z88,0R2,5 | 0.15 | 88 | 2.5 | Z88,0R2,5 | 0.14
88.1 | 2.5 | Z88,1R2,5 | 0.17 | 88.1 | 2.5 | Z88,1R2,5 | 0.16 | 88.1 | 2.5 | Z88,1R2,5 | 0.15 | 88.1 | 2.5 | Z88,1R2,5 | 0.14
88.2 | 2.5 | Z88,2R2,5 | 0.17 | 88.2 | 2.5 | Z88,2R2,5 | 0.16 | 88.2 | 2.5 | Z88,2R2,5 | 0.15 | 88.2 | 2.5 | Z88,2R2,5 | 0.14
88.3 | 2.5 | Z88,3R2,5 | 0.17 | 88.3 | 2.5 | Z88,3R2,5 | 0.16 | 88.3 | 2.5 | Z88,3R2,5 | 0.15 | 88.3 | 2.5 | Z88,3R2,5 | 0.14
88.4 | 2.5 | Z88,4R2,5 | 0.17 | 88.4 | 2.5 | Z88,4R2,5 | 0.16 | 88.4 | 2.5 | Z88,4R2,5 | 0.15 | 88.4 | 2.5 | Z88,4R2,5 | 0.14
88.5 | 2.5 | Z88,5R2,5 | 0.17 | 88.5 | 2.5 | Z88,5R2,5 | 0.16 | 88.5 | 2.5 | Z88,5R2,5 | 0.15 | 88.5 | 2.5 | Z88,5R2,5 | 0.14
88.6 | 2.5 | Z88,6R2,5 | 0.17 | 88.6 | 2.5 | Z88,6R2,5 | 0.16 | 88.6 | 2.5 | Z88,6R2,5 | 0.15 | 88.6 | 2.5 | Z88,6R2,5 | 0.14
88.7 | 2.5 | Z88,7R2,5 | 0.17 | 88.7 | 2.5 | Z88,7R2,5 | 0.16 | 88.7 | 2.5 | Z88,7R2,5 | 0.15 | 88.7 | 2.5 | Z88,7R2,5 | 0.14
88.8 | 2.5 | Z88,8R2,5 | 0.17 | 88.8 | 2.5 | Z88,8R2,5 | 0.16 | 88.8 | 2.5 | Z88,8R2,5 | 0.15 | 88.8 | 2.5 | Z88,8R2,5 | 0.14
88.9 | 2.5 | Z88,9R2,5 | 0.17 | 88.9 | 2.5 | Z88,9R2,5 | 0.16 | 88.9 | 2.5 | Z88,9R2,5 | 0.15 | 88.9 | 2.5 | Z88,9R2,5 | 0.14
89 | 2.5 | Z89,0R2,5 | 0.17 | 89 | 2.5 | Z89,0R2,5 | 0.16 | 89 | 2.5 | Z89,0R2,5 | 0.15 | 89 | 2.5 | Z89,0R2,5 | 0.14
89.1 | 2.5 | Z89,1R2,5 | 0.17 | 89.1 | 2.5 | Z89,1R2,5 | 0.16 | 89.1 | 2.5 | Z89,1R2,5 | 0.15 | 89.1 | 2.5 | Z89,1R2,5 | 0.14
89.2 | 2.5 | Z89,2R2,5 | 0.17 | 89.2 | 2.5 | Z89,2R2,5 | 0.16 | 89.2 | 2.5 | Z89,2R2,5 | 0.15 | 89.2 | 2.5 | Z89,2R2,5 | 0.14
89.3 | 2.5 | Z89,3R2,5 | 0.17 | 89.3 | 2.5 | Z89,3R2,5 | 0.16 | 89.3 | 2.5 | Z89,3R2,5 | 0.15 | 89.3 | 2.5 | Z89,3R2,5 | 0.14
89.4 | 2.5 | Z89,4R2,5 | 0.17 | 89.4 | 2.5 | Z89,4R2,5 | 0.16 | 89.4 | 2.5 | Z89,4R2,5 | 0.15 | 89.4 | 2.5 | Z89,4R2,5 | 0.14
89.5 | 2.5 | Z89,5R2,5 | 0.17 | 89.5 | 2.5 | Z89,5R2,5 | 0.16 | 89.5 | 2.5 | Z89,5R2,5 | 0.15 | 89.5 | 2.5 | Z89,5R2,5 | 0.14
89.6 | 2.5 | Z89,6R2,5 | 0.17 | 89.6 | 2.5 | Z89,6R2,5 | 0.16 | 89.6 | 2.5 | Z89,6R2,5 | 0.15 | 89.6 | 2.5 | Z89,6R2,5 | 0.14
89.7 | 2.5 | Z89,7R2,5 | 0.17 | 89.7 | 2.5 | Z89,7R2,5 | 0.16 | 89.7 | 2.5 | Z89,7R2,5 | 0.15 | 89.7 | 2.5 | Z89,7R2,5 | 0.14
89.8 | 2.5 | Z89,8R2,5 | 0.17 | 89.8 | 2.5 | Z89,8R2,5 | 0.16 | 89.8 | 2.5 | Z89,8R2,5 | 0.15 | 89.8 | 2.5 | Z89,8R2,5 | 0.14
89.9 | 2.5 | Z89,9R2,5 | 0.17 | 89.9 | 2.5 | Z89,9R2,5 | 0.16 | 89.9 | 2.5 | Z89,9R2,5 | 0.15 | 89.9 | 2.5 | Z89,9R2,5 | 0.14
90 | 2.5 | Z90,0R2,5 | 0.17 | 90 | 2.5 | Z90,0R2,5 | 0.16 | 90 | 2.5 | Z90,0R2,5 | 0.15 | 90 | 2.5 | Z90,0R2,5 | 0.14
90.1 | 2.5 | Z90,1R2,5 | 0.17 | 90.1 | 2.5 | Z90,1R2,5 | 0.16 | 90.1 | 2.5 | Z90,1R2,5 | 0.15 | 90.1 | 2.5 | Z90,1R2,5 | 0.14
90.2 | 2.5 | Z90,2R2,5 | 0.17 | 90.2 | 2.5 | Z90,2R2,5 | 0.16 | 90.2 | 2.5 | Z90,2R2,5 | 0.15 | 90.2 | 2.5 | Z90,2R2,5 | 0.14
90.3 | 2.5 | Z90,3R2,5 | 0.17 | 90.3 | 2.5 | Z90,3R2,5 | 0.16 | 90.3 | 2.5 | Z90,3R2,5 | 0.15 | 90.3 | 2.5 | Z90,3R2,5 | 0.14
90.4 | 2.5 | Z90,4R2,5 | 0.17 | 90.4 | 2.5 | Z90,4R2,5 | 0.16 | 90.4 | 2.5 | Z90,4R2,5 | 0.15 | 90.4 | 2.5 | Z90,4R2,5 | 0.14
90.5 | 2.5 | Z90,5R2,5 | 0.17 | 90.5 | 2.5 | Z90,5R2,5 | 0.16 | 90.5 | 2.5 | Z90,5R2,5 | 0.15 | 90.5 | 2.5 | Z90,5R2,5 | 0.14
90.6 | 2.5 | Z90,6R2,5 | 0.17 | 90.6 | 2.5 | Z90,6R2,5 | 0.16 | 90.6 | 2.5 | Z90,6R2,5 | 0.15 | 90.6 | 2.5 | Z90,6R2,5 | 0.14
90.7 | 2.5 | Z90,7R2,5 | 0.17 | 90.7 | 2.5 | Z90,7R2,5 | 0.16 | 90.7 | 2.5 | Z90,7R2,5 | 0.15 | 90.7 | 2.5 | Z90,7R2,5 | 0.14
90.8 | 2.5 | Z90,8R2,5 | 0.17 | 90.8 | 2.5 | Z90,8R2,5 | 0.16 | 90.8 | 2.5 | Z90,8R2,5 | 0.15 | 90.8 | 2.5 | Z90,8R2,5 | 0.14
90.9 | 2.5 | Z90,9R2,5 | 0.17 | 90.9 | 2.5 | Z90,9R2,5 | 0.16 | 90.9 | 2.5 | Z90,9R2,5 | 0.15 | 90.9 | 2.5 | Z90,9R2,5 | 0.14
91 | 2.5 | Z91,0R2,5 | 0.17 | 91 | 2.5 | Z91,0R2,5 | 0.16 | 91 | 2.5 | Z91,0R2,5 | 0.15 | 91 | 2.5 | Z91,0R2,5 | 0.14
91.1 | 2.5 | Z91,1R2,5 | 0.17 | 91.1 | 2.5 | Z91,1R2,5 | 0.16 | 91.1 | 2.5 | Z91,1R2,5 | 0.15 | 91.1 | 2.5 | Z91,1R2,5 | 0.14
91.2 | 2.5 | Z91,2R2,5 | 0.17 | 91.2 | 2.5 | Z91,2R2,5 | 0.16 | 91.2 | 2.5 | Z91,2R2,5 | 0.15 | 91.2 | 2.5 | Z91,2R2,5 | 0.14
91.3 | 2.5 | Z91,3R2,5 | 0.17 | 91.3 | 2.5 | Z91,3R2,5 | 0.16 | 91.3 | 2.5 | Z91,3R2,5 | 0.15 | 91.3 | 2.5 | Z91,3R2,5 | 0.14
91.4 | 2.5 | Z91,4R2,5 | 0.17 | 91.4 | 2.5 | Z91,4R2,5 | 0.16 | 91.4 | 2.5 | Z91,4R2,5 | 0.15 | 91.4 | 2.5 | Z91,4R2,5 | 0.14
91.5 | 2.5 | Z91,5R2,5 | 0.17 | 91.5 | 2.5 | Z91,5R2,5 | 0.16 | 91.5 | 2.5 | Z91,5R2,5 | 0.15 | 91.5 | 2.5 | Z91,5R2,5 | 0.14
91.6 | 2.5 | Z91,6R2,5 | 0.17 | 91.6 | 2.5 | Z91,6R2,5 | 0.16 | 91.6 | 2.5 | Z91,6R2,5 | 0.15 | 91.6 | 2.5 | Z91,6R2,5 | 0.14
91.7 | 2.5 | Z91,7R2,5 | 0.17 | 91.7 | 2.5 | Z91,7R2,5 | 0.16 | 91.7 | 2.5 | Z91,7R2,5 | 0.15 | 91.7 | 2.5 | Z91,7R2,5 | 0.14
91.8 | 2.5 | Z91,8R2,5 | 0.17 | 91.8 | 2.5 | Z91,8R2,5 | 0.16 | 91.8 | 2.5 | Z91,8R2,5 | 0.15 | 91.8 | 2.5 | Z91,8R2,5 | 0.14
91.9 | 2.5 | Z91,9R2,5 | 0.17 | 91.9 | 2.5 | Z91,9R2,5 | 0.16 | 91.9 | 2.5 | Z91,9R2,5 | 0.15 | 91.9 | 2.5 | Z91,9R2,5 | 0.14
92 | 2.5 | Z92,0R2,5 | 0.17 | 92 | 2.5 | Z92,0R2,5 | 0.16 | 92 | 2.5 | Z92,0R2,5 | 0.15 | 92 | 2.5 | Z92,0R2,5 | 0.14
92.1 | 2.5 | Z92,1R2,5 | 0.17 | 92.1 | 2.5 | Z92,1R2,5 | 0.16 | 92.1 | 2.5 | Z92,1R2,5 | 0.15 | 92.1 | 2.5 | Z92,1R2,5 | 0.14
92.2 | 2.5 | Z92,2R2,5 | 0.17 | 92.2 | 2.5 | Z92,2R2,5 | 0.16 | 92.2 | 2.5 | Z92,2R2,5 | 0.15 | 92.2 | 2.5 | Z92,2R2,5 | 0.14
92.3 | 2.5 | Z92,3R2,5 | 0.17 | 92.3 | 2.5 | Z92,3R2,5 | 0.16 | 92.3 | 2.5 | Z92,3R2,5 | 0.15 | 92.3 | 2.5 | Z92,3R2,5 | 0.14
92.4 | 2.5 | Z92,4R2,5 | 0.17 | 92.4 | 2.5 | Z92,4R2,5 | 0.16 | 92.4 | 2.5 | Z92,4R2,5 | 0.15 | 92.4 | 2.5 | Z92,4R2,5 | 0.14
92.5 | 2.5 | Z92,5R2,5 | 0.17 | 92.5 | 2.5 | Z92,5R2,5 | 0.16 | 92.5 | 2.5 | Z92,5R2,5 | 0.15 | 92.5 | 2.5 | Z92,5R2,5 | 0.14
92.6 | 2.5 | Z92,6R2,5 | 0.17 | 92.6 | 2.5 | Z92,6R2,5 | 0.16 | 92.6 | 2.5 | Z92,6R2,5 | 0.15 | 92.6 | 2.5 | Z92,6R2,5 | 0.14
92.7 | 2.5 | Z92,7R2,5 | 0.17 | 92.7 | 2.5 | Z92,7R2,5 | 0.16 | 92.7 | 2.5 | Z92,7R2,5 | 0.15 | 92.7 | 2.5 | Z92,7R2,5 | 0.14
92.8 | 2.5 | Z92,8R2,5 | 0.17 | 92.8 | 2.5 | Z92,8R2,5 | 0.16 | 92.8 | 2.5 | Z92,8R2,5 | 0.15 | 92.8 | 2.5 | Z92,8R2,5 | 0.14
92.9 | 2.5 | Z92,9R2,5 | 0.17 | 92.9 | 2.5 | Z92,9R2,5 | 0.16 | 92.9 | 2.5 | Z92,9R2,5 | 0.15 | 92.9 | 2.5 | Z92,9R2,5 | 0.14
93 | 2.5 | Z93,0R2,5 | 0.17 | 93 | 2.5 | Z93,0R2,5 | 0.16 | 93 | 2.5 | Z93,0R2,5 | 0.15 | 93 | 2.5 | Z93,0R2,5 | 0.14
93.1 | 2.5 | Z93,1R2,5 | 0.17 | 93.1 | 2.5 | Z93,1R2,5 | 0.16 | 93.1 | 2.5 | Z93,1R2,5 | 0.15 | 93.1 | 2.5 | Z93,1R2,5 | 0.14
93.2 | 2.5 | Z93,2R2,5 | 0.17 | 93.2 | 2.5 | Z93,2R2,5 | 0.16 | 93.2 | 2.5 | Z93,2R2,5 | 0.15 | 93.2 | 2.5 | Z93,2R2,5 | 0.14
93.3 | 2.5 | Z93,3R2,5 | 0.17 | 93.3 | 2.5 | Z93,3R2,5 | 0.16 | 93.3 | 2.5 | Z93,3R2,5 | 0.15 | 93.3 | 2.5 | Z93,3R2,5 | 0.14
93.4 | 2.5 | Z93,4R2,5 | 0.17 | 93.4 | 2.5 | Z93,4R2,5 | 0.16 | 93.4 | 2.5 | Z93,4R2,5 | 0.15 | 93.4 | 2.5 | Z93,4R2,5 | 0.14
93.5 | 2.5 | Z93,5R2,5 | 0.17 | 93.5 | 2.5 | Z93,5R2,5 | 0.16 | 93.5 | 2.5 | Z93,5R2,5 | 0.15 | 93.5 | 2.5 | Z93,5R2,5 | 0.14
93.6 | 2.5 | Z93,6R2,5 | 0.17 | 93.6 | 2.5 | Z93,6R2,5 | 0.16 | 93.6 | 2.5 | Z93,6R2,5 | 0.15 | 93.6 | 2.5 | Z93,6R2,5 | 0.14
93.7 | 2.5 | Z93,7R2,5 | 0.17 | 93.7 | 2.5 | Z93,7R2,5 | 0.16 | 93.7 | 2.5 | Z93,7R2,5 | 0.15 | 93.7 | 2.5 | Z93,7R2,5 | 0.14
93.8 | 2.5 | Z93,8R2,5 | 0.17 | 93.8 | 2.5 | Z93,8R2,5 | 0.16 | 93.8 | 2.5 | Z93,8R2,5 | 0.15 | 93.8 | 2.5 | Z93,8R2,5 | 0.14
93.9 | 2.5 | Z93,9R2,5 | 0.17 | 93.9 | 2.5 | Z93,9R2,5 | 0.16 | 93.9 | 2.5 | Z93,9R2,5 | 0.15 | 93.9 | 2.5 | Z93,9R2,5 | 0.14
94 | 2.5 | Z94,0R2,5 | 0.17 | 94 | 2.5 | Z94,0R2,5 | 0.16 | 94 | 2.5 | Z94,0R2,5 | 0.15 | 94 | 2.5 | Z94,0R2,5 | 0.14
94.1 | 2.5 | Z94,1R2,5 | 0.17 | 94.1 | 2.5 | Z94,1R2,5 | 0.16 | 94.1 | 2.5 | Z94,1R2,5 | 0.15 | 94.1 | 2.5 | Z94,1R2,5 | 0.14
94.2 | 2.5 | Z94,2R2,5 | 0.17 | 94.2 | 2.5 | Z94,2R2,5 | 0.16 | 94.2 | 2.5 | Z94,2R2,5 | 0.15 | 94.2 | 2.5 | Z94,2R2,5 | 0.14
94.3 | 2.5 | Z94,3R2,5 | 0.17 | 94.3 | 2.5 | Z94,3R2,5 | 0.16 | 94.3 | 2.5 | Z94,3R2,5 | 0.15 | 94.3 | 2.5 | Z94,3R2,5 | 0.14
94.4 | 2.5 | Z94,4R2,5 | 0.17 | 94.4 | 2.5 | Z94,4R2,5 | 0.16 | 94.4 | 2.5 | Z94,4R2,5 | 0.15 | 94.4 | 2.5 | Z94,4R2,5 | 0.14
94.5 | 2.5 | Z94,5R2,5 | 0.17 | 94.5 | 2.5 | Z94,5R2,5 | 0.16 | 94.5 | 2.5 | Z94,5R2,5 | 0.15 | 94.5 | 2.5 | Z94,5R2,5 | 0.14
94.6 | 2.5 | Z94,6R2,5 | 0.17 | 94.6 | 2.5 | Z94,6R2,5 | 0.16 | 94.6 | 2.5 | Z94,6R2,5 | 0.15 | 94.6 | 2.5 | Z94,6R2,5 | 0.14
94.7 | 2.5 | Z94,7R2,5 | 0.17 | 94.7 | 2.5 | Z94,7R2,5 | 0.16 | 94.7 | 2.5 | Z94,7R2,5 | 0.15 | 94.7 | 2.5 | Z94,7R2,5 | 0.14
94.8 | 2.5 | Z94,8R2,5 | 0.17 | 94.8 | 2.5 | Z94,8R2,5 | 0.16 | 94.8 | 2.5 | Z94,8R2,5 | 0.15 | 94.8 | 2.5 | Z94,8R2,5 | 0.14
94.9 | 2.5 | Z94,9R2,5 | 0.17 | 94.9 | 2.5 | Z94,9R2,5 | 0.16 | 94.9 | 2.5 | Z94,9R2,5 | 0.15 | 94.9 | 2.5 | Z94,9R2,5 | 0.14
95 | 2.5 | Z95,0R2,5 | 0.17 | 95 | 2.5 | Z95,0R2,5 | 0.16 | 95 | 2.5 | Z95,0R2,5 | 0.15 | 95 | 2.5 | Z95,0R2,5 | 0.14
95.1 | 2.5 | Z95,1R2,5 | 0.17 | 95.1 | 2.5 | Z95,1R2,5 | 0.16 | 95.1 | 2.5 | Z95,1R2,5 | 0.15 | 95.1 | 2.5 | Z95,1R2,5 | 0.14
95.2 | 2.5 | Z95,2R2,5 | 0.17 | 95.2 | 2.5 | Z95,2R2,5 | 0.16 | 95.2 | 2.5 | Z95,2R2,5 | 0.15 | 95.2 | 2.5 | Z95,2R2,5 | 0.14
95.3 | 2.5 | Z95,3R2,5 | 0.17 | 95.3 | 2.5 | Z95,3R2,5 | 0.16 | 95.3 | 2.5 | Z95,3R2,5 | 0.15 | 95.3 | 2.5 | Z95,3R2,5 | 0.14
95.4 | 2.5 | Z95,4R2,5 | 0.17 | 95.4 | 2.5 | Z95,4R2,5 | 0.16 | 95.4 | 2.5 | Z95,4R2,5 | 0.15 | 95.4 | 2.5 | Z95,4R2,5 | 0.14
95.5 | 2.5 | Z95,5R2,5 | 0.17 | 95.5 | 2.5 | Z95,5R2,5 | 0.16 | 95.5 | 2.5 | Z95,5R2,5 | 0.15 | 95.5 | 2.5 | Z95,5R2,5 | 0.14
95.6 | 2.5 | Z95,6R2,5 | 0.17 | 95.6 | 2.5 | Z95,6R2,5 | 0.16 | 95.6 | 2.5 | Z95,6R2,5 | 0.15 | 95.6 | 2.5 | Z95,6R2,5 | 0.14
95.7 | 2.5 | Z95,7R2,5 | 0.17 | 95.7 | 2.5 | Z95,7R2,5 | 0.16 | 95.7 | 2.5 | Z95,7R2,5 | 0.15 | 95.7 | 2.5 | Z95,7R2,5 | 0.14
95.8 | 2.5 | Z95,8R2,5 | 0.17 | 95.8 | 2.5 | Z95,8R2,5 | 0.16 | 95.8 | 2.5 | Z95,8R2,5 | 0.15 | 95.8 | 2.5 | Z95,8R2,5 | 0.14
95.9 | 2.5 | Z95,9R2,5 | 0.17 | 95.9 | 2.5 | Z95,9R2,5 | 0.16 | 95.9 | 2.5 | Z95,9R2,5 | 0.15 | 95.9 | 2.5 | Z95,9R2,5 | 0.14
96 | 2.5 | Z96,0R2,5 | 0.17 | 96 | 2.5 | Z96,0R2,5 | 0.16 | 96 | 2.5 | Z96,0R2,5 | 0.15 | 96 | 2.5 | Z96,0R2,5 | 0.14
96.1 | 2.5 | Z96,1R2,5 | 0.17 | 96.1 | 2.5 | Z96,1R2,5 | 0.16 | 96.1 | 2.5 | Z96,1R2,5 | 0.15 | 96.1 | 2.5 | Z96,1R2,5 | 0.14
96.2 | 2.5 | Z96,2R2,5 | 0.17 | 96.2 | 2.5 | Z96,2R2,5 | 0.16 | 96.2 | 2.5 | Z96,2R2,5 | 0.15 | 96.2 | 2.5 | Z96,2R2,5 | 0.14
96.3 | 2.5 | Z96,3R2,5 | 0.17 | 96.3 | 2.5 | Z96,3R2,5 | 0.16 | 96.3 | 2.5 | Z96,3R2,5 | 0.15 | 96.3 | 2.5 | Z96,3R2,5 | 0.14
96.4 | 2.5 | Z96,4R2,5 | 0.17 | 96.4 | 2.5 | Z96,4R2,5 | 0.16 | 96.4 | 2.5 | Z96,4R2,5 | 0.15 | 96.4 | 2.5 | Z96,4R2,5 | 0.14
96.5 | 2.5 | Z96,5R2,5 | 0.17 | 96.5 | 2.5 | Z96,5R2,5 | 0.16 | 96.5 | 2.5 | Z96,5R2,5 | 0.15 | 96.5 | 2.5 | Z96,5R2,5 | 0.14
96.6 | 2.5 | Z96,6R2,5 | 0.17 | 96.6 | 2.5 | Z96,6R2,5 | 0.16 | 96.6 | 2.5 | Z96,6R2,5 | 0.15 | 96.6 | 2.5 | Z96,6R2,5 | 0.14
96.7 | 2.5 | Z96,7R2,5 | 0.17 | 96.7 | 2.5 | Z96,7R2,5 | 0.16 | 96.7 | 2.5 | Z96,7R2,5 | 0.15 | 96.7 | 2.5 | Z96,7R2,5 | 0.14
96.8 | 2.5 | Z96,8R2,5 | 0.17 | 96.8 | 2.5 | Z96,8R2,5 | 0.16 | 96.8 | 2.5 | Z96,8R2,5 | 0.15 | 96.8 | 2.5 | Z96,8R2,5 | 0.14
96.9 | 2.5 | Z96,9R2,5 | 0.17 | 96.9 | 2.5 | Z96,9R2,5 | 0.16 | 96.9 | 2.5 | Z96,9R2,5 | 0.15 | 96.9 | 2.5 | Z96,9R2,5 | 0.14
97 | 2.5 | Z97,0R2,5 | 0.17 | 97 | 2.5 | Z97,0R2,5 | 0.16 | 97 | 2.5 | Z97,0R2,5 | 0.15 | 97 | 2.5 | Z97,0R2,5 | 0.14
97.1 | 2.5 | Z97,1R2,5 | 0.17 | 97.1 | 2.5 | Z97,1R2,5 | 0.16 | 97.1 | 2.5 | Z97,1R2,5 | 0.15 | 97.1 | 2.5 | Z97,1R2,5 | 0.14
97.2 | 2.5 | Z97,2R2,5 | 0.17 | 97.2 | 2.5 | Z97,2R2,5 | 0.16 | 97.2 | 2.5 | Z97,2R2,5 | 0.15 | 97.2 | 2.5 | Z97,2R2,5 | 0.14
97.3 | 2.5 | Z97,3R2,5 | 0.17 | 97.3 | 2.5 | Z97,3R2,5 | 0.16 | 97.3 | 2.5 | Z97,3R2,5 | 0.15 | 97.3 | 2.5 | Z97,3R2,5 | 0.14
97.4 | 2.5 | Z97,4R2,5 | 0.17 | 97.4 | 2.5 | Z97,4R2,5 | 0.16 | 97.4 | 2.5 | Z97,4R2,5 | 0.15 | 97.4 | 2.5 | Z97,4R2,5 | 0.14
97.5 | 2.5 | Z97,5R2,5 | 0.17 | 97.5 | 2.5 | Z97,5R2,5 | 0.16 | 97.5 | 2.5 | Z97,5R2,5 | 0.15 | 97.5 | 2.5 | Z97,5R2,5 | 0.14
97.6 | 2.5 | Z97,6R2,5 | 0.17 | 97.6 | 2.5 | Z97,6R2,5 | 0.16 | 97.6 | 2.5 | Z97,6R2,5 | 0.15 | 97.6 | 2.5 | Z97,6R2,5 | 0.14
97.7 | 2.5 | Z97,7R2,5 | 0.17 | 97.7 | 2.5 | Z97,7R2,5 | 0.16 | 97.7 | 2.5 | Z97,7R2,5 | 0.15 | 97.7 | 2.5 | Z97,7R2,5 | 0.14
97.8 | 2.5 | Z97,8R2,5 | 0.17 | 97.8 | 2.5 | Z97,8R2,5 | 0.16 | 97.8 | 2.5 | Z97,8R2,5 | 0.15 | 97.8 | 2.5 | Z97,8R2,5 | 0.14
97.9 | 2.5 | Z97,9R2,5 | 0.17 | 97.9 | 2.5 | Z97,9R2,5 | 0.16 | 97.9 | 2.5 | Z97,9R2,5 | 0.15 | 97.9 | 2.5 | Z97,9R2,5 | 0.14
98 | 2.5 | Z98,0R2,5 | 0.17 | 98 | 2.5 | Z98,0R2,5 | 0.16 | 98 | 2.5 | Z98,0R2,5 | 0.15 | 98 | 2.5 | Z98,0R2,5 | 0.14
98.1 | 2.5 | Z98,1R2,5 | 0.17 | 98.1 | 2.5 | Z98,1R2,5 | 0.16 | 98.1 | 2.5 | Z98,1R2,5 | 0.15 | 98.1 | 2.5 | Z98,1R2,5 | 0.14
98.2 | 2.5 | Z98,2R2,5 | 0.17 | 98.2 | 2.5 | Z98,2R2,5 | 0.16 | 98.2 | 2.5 | Z98,2R2,5 | 0.15 | 98.2 | 2.5 | Z98,2R2,5 | 0.14
98.3 | 2.5 | Z98,3R2,5 | 0.17 | 98.3 | 2.5 | Z98,3R2,5 | 0.16 | 98.3 | 2.5 | Z98,3R2,5 | 0.15 | 98.3 | 2.5 | Z98,3R2,5 | 0.14
98.4 | 2.5 | Z98,4R2,5 | 0.17 | 98.4 | 2.5 | Z98,4R2,5 | 0.16 | 98.4 | 2.5 | Z98,4R2,5 | 0.15 | 98.4 | 2.5 | Z98,4R2,5 | 0.14
98.5 | 2.5 | Z98,5R2,5 | 0.17 | 98.5 | 2.5 | Z98,5R2,5 | 0.16 | 98.5 | 2.5 | Z98,5R2,5 | 0.15 | 98.5 | 2.5 | Z98,5R2,5 | 0.14
98.6 | 2.5 | Z98,6R2,5 | 0.17 | 98.6 | 2.5 | Z98,6R2,5 | 0.16 | 98.6 | 2.5 | Z98,6R2,5 | 0.15 | 98.6 | 2.5 | Z98,6R2,5 | 0.14
98.7 | 2.5 | Z98,7R2,5 | 0.17 | 98.7 | 2.5 | Z98,7R2,5 | 0.16 | 98.7 | 2.5 | Z98,7R2,5 | 0.15 | 98.7 | 2.5 | Z98,7R2,5 | 0.14
98.8 | 2.5 | Z98,8R2,5 | 0.17 | 98.8 | 2.5 | Z98,8R2,5 | 0.16 | 98.8 | 2.5 | Z98,8R2,5 | 0.15 | 98.8 | 2.5 | Z98,8R2,5 | 0.14
98.9 | 2.5 | Z98,9R2,5 | 0.17 | 98.9 | 2.5 | Z98,9R2,5 | 0.16 | 98.9 | 2.5 | Z98,9R2,5 | 0.15 | 98.9 | 2.5 | Z98,9R2,5 | 0.14
99 | 2.5 | Z99,0R2,5 | 0.17 | 99 | 2.5 | Z99,0R2,5 | 0.16 | 99 | 2.5 | Z99,0R2,5 | 0.15 | 99 | 2.5 | Z99,0R2,5 | 0.14
99.1 | 2.5 | Z99,1R2,5 | 0.17 | 99.1 | 2.5 | Z99,1R2,5 | 0.16 | 99.1 | 2.5 | Z99,1R2,5 | 0.15 | 99.1 | 2.5 | Z99,1R2,5 | 0.14
99.2 | 2.5 | Z99,2R2,5 | 0.17 | 99.2 | 2.5 | Z99,2R2,5 | 0.16 | 99.2 | 2.5 | Z99,2R2,5 | 0.15 | 99.2 | 2.5 | Z99,2R2,5 | 0.14
99.3 | 2.5 | Z99,3R2,5 | 0.17 | 99.3 | 2.5 | Z99,3R2,5 | 0.16 | 99.3 | 2.5 | Z99,3R2,5 | 0.15 | 99.3 | 2.5 | Z99,3R2,5 | 0.14
99.4 | 2.5 | Z99,4R2,5 | 0.17 | 99.4 | 2.5 | Z99,4R2,5 | 0.16 | 99.4 | 2.5 | Z99,4R2,5 | 0.15 | 99.4 | 2.5 | Z99,4R2,5 | 0.14
99.5 | 2.5 | Z99,5R2,5 | 0.17 | 99.5 | 2.5 | Z99,5R2,5 | 0.16 | 99.5 | 2.5 | Z99,5R2,5 | 0.15 | 99.5 | 2.5 | Z99,5R2,5 | 0.14
99.6 | 2.5 | Z99,6R2,5 | 0.17 | 99.6 | 2.5 | Z99,6R2,5 | 0.16 | 99.6 | 2.5 | Z99,6R2,5 | 0.15 | 99.6 | 2.5 | Z99,6R2,5 | 0.14
99.7 | 2.5 | Z99,7R2,5 | 0.17 | 99.7 | 2.5 | Z99,7R2,5 | 0.16 | 99.7 | 2.5 | Z99,7R2,5 | 0.15 | 99.7 | 2.5 | Z99,7R2,5 | 0.14
99.8 | 2.5 | Z99,8R2,5 | 0.17 | 99.8 | 2.5 | Z99,8R2,5 | 0.16 | 99.8 | 2.5 | Z99,8R2,5 | 0.15 | 99.8 | 2.5 | Z99,8R2,5 | 0.14
99.9 | 2.5 | Z99,9R2,5 | 0.17 | 99.9 | 2.5 | Z99,9R2,5 | 0.16 | 99.9 | 2.5 | Z99,9R2,5 | 0.15 | 99.9 | 2.5 | Z99,9R2,5 | 0.14
100 | 2.5 | Z100,0R2,5 | 0.17 | 100 | 2.5 | Z100,0R2,5 | 0.16 | 100 | 2.5 | Z100,0R2,5 | 0.15 | 100 | 2.5 | Z100,0R2,5 | 0.14
0 | 2.6 | Z0,0R2,6 | 0.69 | 0 | 2.6 | Z0,0R2,6 | 0.61 | 0 | 2.6 | Z0,0R2,6 | 0.49 | 0 | 2.6 | Z0,0R2,6 | 0.41
0.1 | 2.6 | Z0,1R2,6 | 0.69 | 0.1 | 2.6 | Z0,1R2,6 | 0.61 | 0.1 | 2.6 | Z0,1R2,6 | 0.49 | 0.1 | 2.6 | Z0,1R2,6 | 0.41
0.2 | 2.6 | Z0,2R2,6 | 0.69 | 0.2 | 2.6 | Z0,2R2,6 | 0.61 | 0.2 | 2.6 | Z0,2R2,6 | 0.49 | 0.2 | 2.6 | Z0,2R2,6 | 0.41
0.3 | 2.6 | Z0,3R2,6 | 0.69 | 0.3 | 2.6 | Z0,3R2,6 | 0.61 | 0.3 | 2.6 | Z0,3R2,6 | 0.49 | 0.3 | 2.6 | Z0,3R2,6 | 0.41
0.4 | 2.6 | Z0,4R2,6 | 0.69 | 0.4 | 2.6 | Z0,4R2,6 | 0.61 | 0.4 | 2.6 | Z0,4R2,6 | 0.49 | 0.4 | 2.6 | Z0,4R2,6 | 0.41
0.5 | 2.6 | Z0,5R2,6 | 0.69 | 0.5 | 2.6 | Z0,5R2,6 | 0.61 | 0.5 | 2.6 | Z0,5R2,6 | 0.49 | 0.5 | 2.6 | Z0,5R2,6 | 0.41
0.6 | 2.6 | Z0,6R2,6 | 0.69 | 0.6 | 2.6 | Z0,6R2,6 | 0.61 | 0.6 | 2.6 | Z0,6R2,6 | 0.49 | 0.6 | 2.6 | Z0,6R2,6 | 0.41
0.7 | 2.6 | Z0,7R2,6 | 0.69 | 0.7 | 2.6 | Z0,7R2,6 | 0.61 | 0.7 | 2.6 | Z0,7R2,6 | 0.49 | 0.7 | 2.6 | Z0,7R2,6 | 0.41
0.8 | 2.6 | Z0,8R2,6 | 0.69 | 0.8 | 2.6 | Z0,8R2,6 | 0.61 | 0.8 | 2.6 | Z0,8R2,6 | 0.49 | 0.8 | 2.6 | Z0,8R2,6 | 0.41
0.9 | 2.6 | Z0,9R2,6 | 0.69 | 0.9 | 2.6 | Z0,9R2,6 | 0.61 | 0.9 | 2.6 | Z0,9R2,6 | 0.49 | 0.9 | 2.6 | Z0,9R2,6 | 0.41
1 | 2.6 | Z1,0R2,6 | 0.69 | 1 | 2.6 | Z1,0R2,6 | 0.61 | 1 | 2.6 | Z1,0R2,6 | 0.49 | 1 | 2.6 | Z1,0R2,6 | 0.41
1.1 | 2.6 | Z1,1R2,6 | 0.68 | 1.1 | 2.6 | Z1,1R2,6 | 0.6 | 1.1 | 2.6 | Z1,1R2,6 | 0.48 | 1.1 | 2.6 | Z1,1R2,6 | 0.41
1.2 | 2.6 | Z1,2R2,6 | 0.67 | 1.2 | 2.6 | Z1,2R2,6 | 0.59 | 1.2 | 2.6 | Z1,2R2,6 | 0.48 | 1.2 | 2.6 | Z1,2R2,6 | 0.4
1.3 | 2.6 | Z1,3R2,6 | 0.65 | 1.3 | 2.6 | Z1,3R2,6 | 0.58 | 1.3 | 2.6 | Z1,3R2,6 | 0.47 | 1.3 | 2.6 | Z1,3R2,6 | 0.4
1.4 | 2.6 | Z1,4R2,6 | 0.64 | 1.4 | 2.6 | Z1,4R2,6 | 0.57 | 1.4 | 2.6 | Z1,4R2,6 | 0.46 | 1.4 | 2.6 | Z1,4R2,6 | 0.39
1.5 | 2.6 | Z1,5R2,6 | 0.63 | 1.5 | 2.6 | Z1,5R2,6 | 0.56 | 1.5 | 2.6 | Z1,5R2,6 | 0.46 | 1.5 | 2.6 | Z1,5R2,6 | 0.39
1.6 | 2.6 | Z1,6R2,6 | 0.62 | 1.6 | 2.6 | Z1,6R2,6 | 0.55 | 1.6 | 2.6 | Z1,6R2,6 | 0.45 | 1.6 | 2.6 | Z1,6R2,6 | 0.38
1.7 | 2.6 | Z1,7R2,6 | 0.61 | 1.7 | 2.6 | Z1,7R2,6 | 0.54 | 1.7 | 2.6 | Z1,7R2,6 | 0.44 | 1.7 | 2.6 | Z1,7R2,6 | 0.38
1.8 | 2.6 | Z1,8R2,6 | 0.59 | 1.8 | 2.6 | Z1,8R2,6 | 0.53 | 1.8 | 2.6 | Z1,8R2,6 | 0.43 | 1.8 | 2.6 | Z1,8R2,6 | 0.37
1.9 | 2.6 | Z1,9R2,6 | 0.58 | 1.9 | 2.6 | Z1,9R2,6 | 0.52 | 1.9 | 2.6 | Z1,9R2,6 | 0.43 | 1.9 | 2.6 | Z1,9R2,6 | 0.37
2 | 2.6 | Z2,0R2,6 | 0.57 | 2 | 2.6 | Z2,0R2,6 | 0.51 | 2 | 2.6 | Z2,0R2,6 | 0.42 | 2 | 2.6 | Z2,0R2,6 | 0.36
2.1 | 2.6 | Z2,1R2,6 | 0.56 | 2.1 | 2.6 | Z2,1R2,6 | 0.5 | 2.1 | 2.6 | Z2,1R2,6 | 0.42 | 2.1 | 2.6 | Z2,1R2,6 | 0.36
2.2 | 2.6 | Z2,2R2,6 | 0.55 | 2.2 | 2.6 | Z2,2R2,6 | 0.5 | 2.2 | 2.6 | Z2,2R2,6 | 0.41 | 2.2 | 2.6 | Z2,2R2,6 | 0.35
2.3 | 2.6 | Z2,3R2,6 | 0.55 | 2.3 | 2.6 | Z2,3R2,6 | 0.49 | 2.3 | 2.6 | Z2,3R2,6 | 0.41 | 2.3 | 2.6 | Z2,3R2,6 | 0.35
2.4 | 2.6 | Z2,4R2,6 | 0.54 | 2.4 | 2.6 | Z2,4R2,6 | 0.48 | 2.4 | 2.6 | Z2,4R2,6 | 0.4 | 2.4 | 2.6 | Z2,4R2,6 | 0.34
2.5 | 2.6 | Z2,5R2,6 | 0.53 | 2.5 | 2.6 | Z2,5R2,6 | 0.48 | 2.5 | 2.6 | Z2,5R2,6 | 0.4 | 2.5 | 2.6 | Z2,5R2,6 | 0.34
2.6 | 2.6 | Z2,6R2,6 | 0.52 | 2.6 | 2.6 | Z2,6R2,6 | 0.47 | 2.6 | 2.6 | Z2,6R2,6 | 0.39 | 2.6 | 2.6 | Z2,6R2,6 | 0.34
2.7 | 2.6 | Z2,7R2,6 | 0.51 | 2.7 | 2.6 | Z2,7R2,6 | 0.46 | 2.7 | 2.6 | Z2,7R2,6 | 0.39 | 2.7 | 2.6 | Z2,7R2,6 | 0.33
2.8 | 2.6 | Z2,8R2,6 | 0.51 | 2.8 | 2.6 | Z2,8R2,6 | 0.45 | 2.8 | 2.6 | Z2,8R2,6 | 0.38 | 2.8 | 2.6 | Z2,8R2,6 | 0.33
2.9 | 2.6 | Z2,9R2,6 | 0.5 | 2.9 | 2.6 | Z2,9R2,6 | 0.45 | 2.9 | 2.6 | Z2,9R2,6 | 0.38 | 2.9 | 2.6 | Z2,9R2,6 | 0.32
3 | 2.6 | Z3,0R2,6 | 0.49 | 3 | 2.6 | Z3,0R2,6 | 0.44 | 3 | 2.6 | Z3,0R2,6 | 0.37 | 3 | 2.6 | Z3,0R2,6 | 0.32
3.1 | 2.6 | Z3,1R2,6 | 0.48 | 3.1 | 2.6 | Z3,1R2,6 | 0.44 | 3.1 | 2.6 | Z3,1R2,6 | 0.37 | 3.1 | 2.6 | Z3,1R2,6 | 0.32
3.2 | 2.6 | Z3,2R2,6 | 0.48 | 3.2 | 2.6 | Z3,2R2,6 | 0.43 | 3.2 | 2.6 | Z3,2R2,6 | 0.36 | 3.2 | 2.6 | Z3,2R2,6 | 0.31
3.3 | 2.6 | Z3,3R2,6 | 0.47 | 3.3 | 2.6 | Z3,3R2,6 | 0.43 | 3.3 | 2.6 | Z3,3R2,6 | 0.36 | 3.3 | 2.6 | Z3,3R2,6 | 0.31
3.4 | 2.6 | Z3,4R2,6 | 0.47 | 3.4 | 2.6 | Z3,4R2,6 | 0.42 | 3.4 | 2.6 | Z3,4R2,6 | 0.36 | 3.4 | 2.6 | Z3,4R2,6 | 0.31
3.5 | 2.6 | Z3,5R2,6 | 0.46 | 3.5 | 2.6 | Z3,5R2,6 | 0.42 | 3.5 | 2.6 | Z3,5R2,6 | 0.36 | 3.5 | 2.6 | Z3,5R2,6 | 0.31
3.6 | 2.6 | Z3,6R2,6 | 0.45 | 3.6 | 2.6 | Z3,6R2,6 | 0.41 | 3.6 | 2.6 | Z3,6R2,6 | 0.35 | 3.6 | 2.6 | Z3,6R2,6 | 0.3
3.7 | 2.6 | Z3,7R2,6 | 0.45 | 3.7 | 2.6 | Z3,7R2,6 | 0.41 | 3.7 | 2.6 | Z3,7R2,6 | 0.35 | 3.7 | 2.6 | Z3,7R2,6 | 0.3
3.8 | 2.6 | Z3,8R2,6 | 0.44 | 3.8 | 2.6 | Z3,8R2,6 | 0.4 | 3.8 | 2.6 | Z3,8R2,6 | 0.35 | 3.8 | 2.6 | Z3,8R2,6 | 0.3
3.9 | 2.6 | Z3,9R2,6 | 0.44 | 3.9 | 2.6 | Z3,9R2,6 | 0.4 | 3.9 | 2.6 | Z3,9R2,6 | 0.34 | 3.9 | 2.6 | Z3,9R2,6 | 0.29
4 | 2.6 | Z4,0R2,6 | 0.43 | 4 | 2.6 | Z4,0R2,6 | 0.39 | 4 | 2.6 | Z4,0R2,6 | 0.34 | 4 | 2.6 | Z4,0R2,6 | 0.29
4.1 | 2.6 | Z4,1R2,6 | 0.43 | 4.1 | 2.6 | Z4,1R2,6 | 0.39 | 4.1 | 2.6 | Z4,1R2,6 | 0.34 | 4.1 | 2.6 | Z4,1R2,6 | 0.29
4.2 | 2.6 | Z4,2R2,6 | 0.42 | 4.2 | 2.6 | Z4,2R2,6 | 0.38 | 4.2 | 2.6 | Z4,2R2,6 | 0.33 | 4.2 | 2.6 | Z4,2R2,6 | 0.29
4.3 | 2.6 | Z4,3R2,6 | 0.42 | 4.3 | 2.6 | Z4,3R2,6 | 0.38 | 4.3 | 2.6 | Z4,3R2,6 | 0.33 | 4.3 | 2.6 | Z4,3R2,6 | 0.28
4.4 | 2.6 | Z4,4R2,6 | 0.41 | 4.4 | 2.6 | Z4,4R2,6 | 0.38 | 4.4 | 2.6 | Z4,4R2,6 | 0.33 | 4.4 | 2.6 | Z4,4R2,6 | 0.28
4.5 | 2.6 | Z4,5R2,6 | 0.41 | 4.5 | 2.6 | Z4,5R2,6 | 0.38 | 4.5 | 2.6 | Z4,5R2,6 | 0.33 | 4.5 | 2.6 | Z4,5R2,6 | 0.28
4.6 | 2.6 | Z4,6R2,6 | 0.41 | 4.6 | 2.6 | Z4,6R2,6 | 0.37 | 4.6 | 2.6 | Z4,6R2,6 | 0.32 | 4.6 | 2.6 | Z4,6R2,6 | 0.28
4.7 | 2.6 | Z4,7R2,6 | 0.4 | 4.7 | 2.6 | Z4,7R2,6 | 0.37 | 4.7 | 2.6 | Z4,7R2,6 | 0.32 | 4.7 | 2.6 | Z4,7R2,6 | 0.28
4.8 | 2.6 | Z4,8R2,6 | 0.4 | 4.8 | 2.6 | Z4,8R2,6 | 0.37 | 4.8 | 2.6 | Z4,8R2,6 | 0.32 | 4.8 | 2.6 | Z4,8R2,6 | 0.27
4.9 | 2.6 | Z4,9R2,6 | 0.39 | 4.9 | 2.6 | Z4,9R2,6 | 0.36 | 4.9 | 2.6 | Z4,9R2,6 | 0.31 | 4.9 | 2.6 | Z4,9R2,6 | 0.27
5 | 2.6 | Z5,0R2,6 | 0.39 | 5 | 2.6 | Z5,0R2,6 | 0.36 | 5 | 2.6 | Z5,0R2,6 | 0.31 | 5 | 2.6 | Z5,0R2,6 | 0.27
5.1 | 2.6 | Z5,1R2,6 | 0.39 | 5.1 | 2.6 | Z5,1R2,6 | 0.36 | 5.1 | 2.6 | Z5,1R2,6 | 0.31 | 5.1 | 2.6 | Z5,1R2,6 | 0.27
5.2 | 2.6 | Z5,2R2,6 | 0.38 | 5.2 | 2.6 | Z5,2R2,6 | 0.35 | 5.2 | 2.6 | Z5,2R2,6 | 0.3 | 5.2 | 2.6 | Z5,2R2,6 | 0.27
5.3 | 2.6 | Z5,3R2,6 | 0.38 | 5.3 | 2.6 | Z5,3R2,6 | 0.35 | 5.3 | 2.6 | Z5,3R2,6 | 0.3 | 5.3 | 2.6 | Z5,3R2,6 | 0.26
5.4 | 2.6 | Z5,4R2,6 | 0.37 | 5.4 | 2.6 | Z5,4R2,6 | 0.35 | 5.4 | 2.6 | Z5,4R2,6 | 0.3 | 5.4 | 2.6 | Z5,4R2,6 | 0.26
5.5 | 2.6 | Z5,5R2,6 | 0.37 | 5.5 | 2.6 | Z5,5R2,6 | 0.35 | 5.5 | 2.6 | Z5,5R2,6 | 0.3 | 5.5 | 2.6 | Z5,5R2,6 | 0.26
5.6 | 2.6 | Z5,6R2,6 | 0.37 | 5.6 | 2.6 | Z5,6R2,6 | 0.34 | 5.6 | 2.6 | Z5,6R2,6 | 0.29 | 5.6 | 2.6 | Z5,6R2,6 | 0.26
5.7 | 2.6 | Z5,7R2,6 | 0.36 | 5.7 | 2.6 | Z5,7R2,6 | 0.34 | 5.7 | 2.6 | Z5,7R2,6 | 0.29 | 5.7 | 2.6 | Z5,7R2,6 | 0.26
5.8 | 2.6 | Z5,8R2,6 | 0.36 | 5.8 | 2.6 | Z5,8R2,6 | 0.34 | 5.8 | 2.6 | Z5,8R2,6 | 0.29 | 5.8 | 2.6 | Z5,8R2,6 | 0.25
5.9 | 2.6 | Z5,9R2,6 | 0.35 | 5.9 | 2.6 | Z5,9R2,6 | 0.33 | 5.9 | 2.6 | Z5,9R2,6 | 0.28 | 5.9 | 2.6 | Z5,9R2,6 | 0.25
6 | 2.6 | Z6,0R2,6 | 0.35 | 6 | 2.6 | Z6,0R2,6 | 0.33 | 6 | 2.6 | Z6,0R2,6 | 0.28 | 6 | 2.6 | Z6,0R2,6 | 0.25
6.1 | 2.6 | Z6,1R2,6 | 0.35 | 6.1 | 2.6 | Z6,1R2,6 | 0.33 | 6.1 | 2.6 | Z6,1R2,6 | 0.28 | 6.1 | 2.6 | Z6,1R2,6 | 0.25
6.2 | 2.6 | Z6,2R2,6 | 0.35 | 6.2 | 2.6 | Z6,2R2,6 | 0.32 | 6.2 | 2.6 | Z6,2R2,6 | 0.28 | 6.2 | 2.6 | Z6,2R2,6 | 0.25
6.3 | 2.6 | Z6,3R2,6 | 0.34 | 6.3 | 2.6 | Z6,3R2,6 | 0.32 | 6.3 | 2.6 | Z6,3R2,6 | 0.27 | 6.3 | 2.6 | Z6,3R2,6 | 0.25
6.4 | 2.6 | Z6,4R2,6 | 0.34 | 6.4 | 2.6 | Z6,4R2,6 | 0.32 | 6.4 | 2.6 | Z6,4R2,6 | 0.27 | 6.4 | 2.6 | Z6,4R2,6 | 0.25
6.5 | 2.6 | Z6,5R2,6 | 0.34 | 6.5 | 2.6 | Z6,5R2,6 | 0.32 | 6.5 | 2.6 | Z6,5R2,6 | 0.27 | 6.5 | 2.6 | Z6,5R2,6 | 0.25
6.6 | 2.6 | Z6,6R2,6 | 0.34 | 6.6 | 2.6 | Z6,6R2,6 | 0.31 | 6.6 | 2.6 | Z6,6R2,6 | 0.27 | 6.6 | 2.6 | Z6,6R2,6 | 0.24
6.7 | 2.6 | Z6,7R2,6 | 0.34 | 6.7 | 2.6 | Z6,7R2,6 | 0.31 | 6.7 | 2.6 | Z6,7R2,6 | 0.27 | 6.7 | 2.6 | Z6,7R2,6 | 0.24
6.8 | 2.6 | Z6,8R2,6 | 0.33 | 6.8 | 2.6 | Z6,8R2,6 | 0.31 | 6.8 | 2.6 | Z6,8R2,6 | 0.26 | 6.8 | 2.6 | Z6,8R2,6 | 0.24
6.9 | 2.6 | Z6,9R2,6 | 0.33 | 6.9 | 2.6 | Z6,9R2,6 | 0.3 | 6.9 | 2.6 | Z6,9R2,6 | 0.26 | 6.9 | 2.6 | Z6,9R2,6 | 0.24
7 | 2.6 | Z7,0R2,6 | 0.33 | 7 | 2.6 | Z7,0R2,6 | 0.3 | 7 | 2.6 | Z7,0R2,6 | 0.26 | 7 | 2.6 | Z7,0R2,6 | 0.24
7.1 | 2.6 | Z7,1R2,6 | 0.33 | 7.1 | 2.6 | Z7,1R2,6 | 0.3 | 7.1 | 2.6 | Z7,1R2,6 | 0.26 | 7.1 | 2.6 | Z7,1R2,6 | 0.24
7.2 | 2.6 | Z7,2R2,6 | 0.32 | 7.2 | 2.6 | Z7,2R2,6 | 0.3 | 7.2 | 2.6 | Z7,2R2,6 | 0.26 | 7.2 | 2.6 | Z7,2R2,6 | 0.24
7.3 | 2.6 | Z7,3R2,6 | 0.32 | 7.3 | 2.6 | Z7,3R2,6 | 0.29 | 7.3 | 2.6 | Z7,3R2,6 | 0.26 | 7.3 | 2.6 | Z7,3R2,6 | 0.23
7.4 | 2.6 | Z7,4R2,6 | 0.32 | 7.4 | 2.6 | Z7,4R2,6 | 0.29 | 7.4 | 2.6 | Z7,4R2,6 | 0.26 | 7.4 | 2.6 | Z7,4R2,6 | 0.23
7.5 | 2.6 | Z7,5R2,6 | 0.32 | 7.5 | 2.6 | Z7,5R2,6 | 0.29 | 7.5 | 2.6 | Z7,5R2,6 | 0.26 | 7.5 | 2.6 | Z7,5R2,6 | 0.23
7.6 | 2.6 | Z7,6R2,6 | 0.31 | 7.6 | 2.6 | Z7,6R2,6 | 0.29 | 7.6 | 2.6 | Z7,6R2,6 | 0.25 | 7.6 | 2.6 | Z7,6R2,6 | 0.23
7.7 | 2.6 | Z7,7R2,6 | 0.31 | 7.7 | 2.6 | Z7,7R2,6 | 0.29 | 7.7 | 2.6 | Z7,7R2,6 | 0.25 | 7.7 | 2.6 | Z7,7R2,6 | 0.23
7.8 | 2.6 | Z7,8R2,6 | 0.31 | 7.8 | 2.6 | Z7,8R2,6 | 0.28 | 7.8 | 2.6 | Z7,8R2,6 | 0.25 | 7.8 | 2.6 | Z7,8R2,6 | 0.22
7.9 | 2.6 | Z7,9R2,6 | 0.3 | 7.9 | 2.6 | Z7,9R2,6 | 0.28 | 7.9 | 2.6 | Z7,9R2,6 | 0.25 | 7.9 | 2.6 | Z7,9R2,6 | 0.22
8 | 2.6 | Z8,0R2,6 | 0.3 | 8 | 2.6 | Z8,0R2,6 | 0.28 | 8 | 2.6 | Z8,0R2,6 | 0.25 | 8 | 2.6 | Z8,0R2,6 | 0.22
8.1 | 2.6 | Z8,1R2,6 | 0.3 | 8.1 | 2.6 | Z8,1R2,6 | 0.28 | 8.1 | 2.6 | Z8,1R2,6 | 0.25 | 8.1 | 2.6 | Z8,1R2,6 | 0.22
8.2 | 2.6 | Z8,2R2,6 | 0.3 | 8.2 | 2.6 | Z8,2R2,6 | 0.28 | 8.2 | 2.6 | Z8,2R2,6 | 0.25 | 8.2 | 2.6 | Z8,2R2,6 | 0.22
8.3 | 2.6 | Z8,3R2,6 | 0.29 | 8.3 | 2.6 | Z8,3R2,6 | 0.27 | 8.3 | 2.6 | Z8,3R2,6 | 0.24 | 8.3 | 2.6 | Z8,3R2,6 | 0.22
8.4 | 2.6 | Z8,4R2,6 | 0.29 | 8.4 | 2.6 | Z8,4R2,6 | 0.27 | 8.4 | 2.6 | Z8,4R2,6 | 0.24 | 8.4 | 2.6 | Z8,4R2,6 | 0.22
8.5 | 2.6 | Z8,5R2,6 | 0.29 | 8.5 | 2.6 | Z8,5R2,6 | 0.27 | 8.5 | 2.6 | Z8,5R2,6 | 0.24 | 8.5 | 2.6 | Z8,5R2,6 | 0.22
8.6 | 2.6 | Z8,6R2,6 | 0.29 | 8.6 | 2.6 | Z8,6R2,6 | 0.27 | 8.6 | 2.6 | Z8,6R2,6 | 0.24 | 8.6 | 2.6 | Z8,6R2,6 | 0.21
8.7 | 2.6 | Z8,7R2,6 | 0.29 | 8.7 | 2.6 | Z8,7R2,6 | 0.27 | 8.7 | 2.6 | Z8,7R2,6 | 0.24 | 8.7 | 2.6 | Z8,7R2,6 | 0.21
8.8 | 2.6 | Z8,8R2,6 | 0.28 | 8.8 | 2.6 | Z8,8R2,6 | 0.26 | 8.8 | 2.6 | Z8,8R2,6 | 0.23 | 8.8 | 2.6 | Z8,8R2,6 | 0.21
8.9 | 2.6 | Z8,9R2,6 | 0.28 | 8.9 | 2.6 | Z8,9R2,6 | 0.26 | 8.9 | 2.6 | Z8,9R2,6 | 0.23 | 8.9 | 2.6 | Z8,9R2,6 | 0.21
9 | 2.6 | Z9,0R2,6 | 0.28 | 9 | 2.6 | Z9,0R2,6 | 0.26 | 9 | 2.6 | Z9,0R2,6 | 0.23 | 9 | 2.6 | Z9,0R2,6 | 0.21
9.1 | 2.6 | Z9,1R2,6 | 0.28 | 9.1 | 2.6 | Z9,1R2,6 | 0.26 | 9.1 | 2.6 | Z9,1R2,6 | 0.23 | 9.1 | 2.6 | Z9,1R2,6 | 0.21
9.2 | 2.6 | Z9,2R2,6 | 0.28 | 9.2 | 2.6 | Z9,2R2,6 | 0.26 | 9.2 | 2.6 | Z9,2R2,6 | 0.23 | 9.2 | 2.6 | Z9,2R2,6 | 0.21
9.3 | 2.6 | Z9,3R2,6 | 0.28 | 9.3 | 2.6 | Z9,3R2,6 | 0.26 | 9.3 | 2.6 | Z9,3R2,6 | 0.23 | 9.3 | 2.6 | Z9,3R2,6 | 0.21
9.4 | 2.6 | Z9,4R2,6 | 0.28 | 9.4 | 2.6 | Z9,4R2,6 | 0.26 | 9.4 | 2.6 | Z9,4R2,6 | 0.23 | 9.4 | 2.6 | Z9,4R2,6 | 0.21
9.5 | 2.6 | Z9,5R2,6 | 0.28 | 9.5 | 2.6 | Z9,5R2,6 | 0.26 | 9.5 | 2.6 | Z9,5R2,6 | 0.23 | 9.5 | 2.6 | Z9,5R2,6 | 0.21
9.6 | 2.6 | Z9,6R2,6 | 0.27 | 9.6 | 2.6 | Z9,6R2,6 | 0.25 | 9.6 | 2.6 | Z9,6R2,6 | 0.22 | 9.6 | 2.6 | Z9,6R2,6 | 0.2
9.7 | 2.6 | Z9,7R2,6 | 0.27 | 9.7 | 2.6 | Z9,7R2,6 | 0.25 | 9.7 | 2.6 | Z9,7R2,6 | 0.22 | 9.7 | 2.6 | Z9,7R2,6 | 0.2
9.8 | 2.6 | Z9,8R2,6 | 0.27 | 9.8 | 2.6 | Z9,8R2,6 | 0.25 | 9.8 | 2.6 | Z9,8R2,6 | 0.22 | 9.8 | 2.6 | Z9,8R2,6 | 0.2
9.9 | 2.6 | Z9,9R2,6 | 0.27 | 9.9 | 2.6 | Z9,9R2,6 | 0.25 | 9.9 | 2.6 | Z9,9R2,6 | 0.22 | 9.9 | 2.6 | Z9,9R2,6 | 0.2
10 | 2.6 | Z10,0R2,6 | 0.27 | 10 | 2.6 | Z10,0R2,6 | 0.25 | 10 | 2.6 | Z10,0R2,6 | 0.22 | 10 | 2.6 | Z10,0R2,6 | 0.2
10.1 | 2.6 | Z10,1R2,6 | 0.27 | 10.1 | 2.6 | Z10,1R2,6 | 0.25 | 10.1 | 2.6 | Z10,1R2,6 | 0.22 | 10.1 | 2.6 | Z10,1R2,6 | 0.2
10.2 | 2.6 | Z10,2R2,6 | 0.27 | 10.2 | 2.6 | Z10,2R2,6 | 0.25 | 10.2 | 2.6 | Z10,2R2,6 | 0.22 | 10.2 | 2.6 | Z10,2R2,6 | 0.2
10.3 | 2.6 | Z10,3R2,6 | 0.27 | 10.3 | 2.6 | Z10,3R2,6 | 0.25 | 10.3 | 2.6 | Z10,3R2,6 | 0.22 | 10.3 | 2.6 | Z10,3R2,6 | 0.2
10.4 | 2.6 | Z10,4R2,6 | 0.26 | 10.4 | 2.6 | Z10,4R2,6 | 0.24 | 10.4 | 2.6 | Z10,4R2,6 | 0.22 | 10.4 | 2.6 | Z10,4R2,6 | 0.2
10.5 | 2.6 | Z10,5R2,6 | 0.26 | 10.5 | 2.6 | Z10,5R2,6 | 0.24 | 10.5 | 2.6 | Z10,5R2,6 | 0.22 | 10.5 | 2.6 | Z10,5R2,6 | 0.2
10.6 | 2.6 | Z10,6R2,6 | 0.26 | 10.6 | 2.6 | Z10,6R2,6 | 0.24 | 10.6 | 2.6 | Z10,6R2,6 | 0.21 | 10.6 | 2.6 | Z10,6R2,6 | 0.19
10.7 | 2.6 | Z10,7R2,6 | 0.26 | 10.7 | 2.6 | Z10,7R2,6 | 0.24 | 10.7 | 2.6 | Z10,7R2,6 | 0.21 | 10.7 | 2.6 | Z10,7R2,6 | 0.19
10.8 | 2.6 | Z10,8R2,6 | 0.26 | 10.8 | 2.6 | Z10,8R2,6 | 0.24 | 10.8 | 2.6 | Z10,8R2,6 | 0.21 | 10.8 | 2.6 | Z10,8R2,6 | 0.19
10.9 | 2.6 | Z10,9R2,6 | 0.26 | 10.9 | 2.6 | Z10,9R2,6 | 0.24 | 10.9 | 2.6 | Z10,9R2,6 | 0.21 | 10.9 | 2.6 | Z10,9R2,6 | 0.19
11 | 2.6 | Z11,0R2,6 | 0.26 | 11 | 2.6 | Z11,0R2,6 | 0.24 | 11 | 2.6 | Z11,0R2,6 | 0.21 | 11 | 2.6 | Z11,0R2,6 | 0.19
11.1 | 2.6 | Z11,1R2,6 | 0.25 | 11.1 | 2.6 | Z11,1R2,6 | 0.23 | 11.1 | 2.6 | Z11,1R2,6 | 0.21 | 11.1 | 2.6 | Z11,1R2,6 | 0.19
11.2 | 2.6 | Z11,2R2,6 | 0.25 | 11.2 | 2.6 | Z11,2R2,6 | 0.23 | 11.2 | 2.6 | Z11,2R2,6 | 0.21 | 11.2 | 2.6 | Z11,2R2,6 | 0.19
11.3 | 2.6 | Z11,3R2,6 | 0.25 | 11.3 | 2.6 | Z11,3R2,6 | 0.23 | 11.3 | 2.6 | Z11,3R2,6 | 0.21 | 11.3 | 2.6 | Z11,3R2,6 | 0.19
11.4 | 2.6 | Z11,4R2,6 | 0.25 | 11.4 | 2.6 | Z11,4R2,6 | 0.23 | 11.4 | 2.6 | Z11,4R2,6 | 0.21 | 11.4 | 2.6 | Z11,4R2,6 | 0.19
11.5 | 2.6 | Z11,5R2,6 | 0.25 | 11.5 | 2.6 | Z11,5R2,6 | 0.23 | 11.5 | 2.6 | Z11,5R2,6 | 0.21 | 11.5 | 2.6 | Z11,5R2,6 | 0.19
11.6 | 2.6 | Z11,6R2,6 | 0.25 | 11.6 | 2.6 | Z11,6R2,6 | 0.23 | 11.6 | 2.6 | Z11,6R2,6 | 0.2 | 11.6 | 2.6 | Z11,6R2,6 | 0.18
11.7 | 2.6 | Z11,7R2,6 | 0.24 | 11.7 | 2.6 | Z11,7R2,6 | 0.22 | 11.7 | 2.6 | Z11,7R2,6 | 0.2 | 11.7 | 2.6 | Z11,7R2,6 | 0.18
11.8 | 2.6 | Z11,8R2,6 | 0.24 | 11.8 | 2.6 | Z11,8R2,6 | 0.22 | 11.8 | 2.6 | Z11,8R2,6 | 0.2 | 11.8 | 2.6 | Z11,8R2,6 | 0.18
11.9 | 2.6 | Z11,9R2,6 | 0.24 | 11.9 | 2.6 | Z11,9R2,6 | 0.22 | 11.9 | 2.6 | Z11,9R2,6 | 0.2 | 11.9 | 2.6 | Z11,9R2,6 | 0.18
12 | 2.6 | Z12,0R2,6 | 0.24 | 12 | 2.6 | Z12,0R2,6 | 0.22 | 12 | 2.6 | Z12,0R2,6 | 0.2 | 12 | 2.6 | Z12,0R2,6 | 0.18
12.1 | 2.6 | Z12,1R2,6 | 0.24 | 12.1 | 2.6 | Z12,1R2,6 | 0.22 | 12.1 | 2.6 | Z12,1R2,6 | 0.2 | 12.1 | 2.6 | Z12,1R2,6 | 0.18
12.2 | 2.6 | Z12,2R2,6 | 0.24 | 12.2 | 2.6 | Z12,2R2,6 | 0.22 | 12.2 | 2.6 | Z12,2R2,6 | 0.2 | 12.2 | 2.6 | Z12,2R2,6 | 0.18
12.3 | 2.6 | Z12,3R2,6 | 0.24 | 12.3 | 2.6 | Z12,3R2,6 | 0.22 | 12.3 | 2.6 | Z12,3R2,6 | 0.2 | 12.3 | 2.6 | Z12,3R2,6 | 0.18
12.4 | 2.6 | Z12,4R2,6 | 0.24 | 12.4 | 2.6 | Z12,4R2,6 | 0.22 | 12.4 | 2.6 | Z12,4R2,6 | 0.2 | 12.4 | 2.6 | Z12,4R2,6 | 0.18
12.5 | 2.6 | Z12,5R2,6 | 0.24 | 12.5 | 2.6 | Z12,5R2,6 | 0.22 | 12.5 | 2.6 | Z12,5R2,6 | 0.2 | 12.5 | 2.6 | Z12,5R2,6 | 0.18
12.6 | 2.6 | Z12,6R2,6 | 0.23 | 12.6 | 2.6 | Z12,6R2,6 | 0.21 | 12.6 | 2.6 | Z12,6R2,6 | 0.19 | 12.6 | 2.6 | Z12,6R2,6 | 0.18
12.7 | 2.6 | Z12,7R2,6 | 0.23 | 12.7 | 2.6 | Z12,7R2,6 | 0.21 | 12.7 | 2.6 | Z12,7R2,6 | 0.19 | 12.7 | 2.6 | Z12,7R2,6 | 0.18
12.8 | 2.6 | Z12,8R2,6 | 0.23 | 12.8 | 2.6 | Z12,8R2,6 | 0.21 | 12.8 | 2.6 | Z12,8R2,6 | 0.19 | 12.8 | 2.6 | Z12,8R2,6 | 0.18
12.9 | 2.6 | Z12,9R2,6 | 0.23 | 12.9 | 2.6 | Z12,9R2,6 | 0.21 | 12.9 | 2.6 | Z12,9R2,6 | 0.19 | 12.9 | 2.6 | Z12,9R2,6 | 0.18
13 | 2.6 | Z13,0R2,6 | 0.23 | 13 | 2.6 | Z13,0R2,6 | 0.21 | 13 | 2.6 | Z13,0R2,6 | 0.19 | 13 | 2.6 | Z13,0R2,6 | 0.18
13.1 | 2.6 | Z13,1R2,6 | 0.23 | 13.1 | 2.6 | Z13,1R2,6 | 0.21 | 13.1 | 2.6 | Z13,1R2,6 | 0.19 | 13.1 | 2.6 | Z13,1R2,6 | 0.17
13.2 | 2.6 | Z13,2R2,6 | 0.23 | 13.2 | 2.6 | Z13,2R2,6 | 0.21 | 13.2 | 2.6 | Z13,2R2,6 | 0.19 | 13.2 | 2.6 | Z13,2R2,6 | 0.17
13.3 | 2.6 | Z13,3R2,6 | 0.23 | 13.3 | 2.6 | Z13,3R2,6 | 0.21 | 13.3 | 2.6 | Z13,3R2,6 | 0.19 | 13.3 | 2.6 | Z13,3R2,6 | 0.17
13.4 | 2.6 | Z13,4R2,6 | 0.23 | 13.4 | 2.6 | Z13,4R2,6 | 0.21 | 13.4 | 2.6 | Z13,4R2,6 | 0.19 | 13.4 | 2.6 | Z13,4R2,6 | 0.17
13.5 | 2.6 | Z13,5R2,6 | 0.23 | 13.5 | 2.6 | Z13,5R2,6 | 0.21 | 13.5 | 2.6 | Z13,5R2,6 | 0.19 | 13.5 | 2.6 | Z13,5R2,6 | 0.17
13.6 | 2.6 | Z13,6R2,6 | 0.22 | 13.6 | 2.6 | Z13,6R2,6 | 0.2 | 13.6 | 2.6 | Z13,6R2,6 | 0.18 | 13.6 | 2.6 | Z13,6R2,6 | 0.17
13.7 | 2.6 | Z13,7R2,6 | 0.22 | 13.7 | 2.6 | Z13,7R2,6 | 0.2 | 13.7 | 2.6 | Z13,7R2,6 | 0.18 | 13.7 | 2.6 | Z13,7R2,6 | 0.17
13.8 | 2.6 | Z13,8R2,6 | 0.22 | 13.8 | 2.6 | Z13,8R2,6 | 0.2 | 13.8 | 2.6 | Z13,8R2,6 | 0.18 | 13.8 | 2.6 | Z13,8R2,6 | 0.17
13.9 | 2.6 | Z13,9R2,6 | 0.22 | 13.9 | 2.6 | Z13,9R2,6 | 0.2 | 13.9 | 2.6 | Z13,9R2,6 | 0.18 | 13.9 | 2.6 | Z13,9R2,6 | 0.17
14 | 2.6 | Z14,0R2,6 | 0.22 | 14 | 2.6 | Z14,0R2,6 | 0.2 | 14 | 2.6 | Z14,0R2,6 | 0.18 | 14 | 2.6 | Z14,0R2,6 | 0.17
14.1 | 2.6 | Z14,1R2,6 | 0.22 | 14.1 | 2.6 | Z14,1R2,6 | 0.2 | 14.1 | 2.6 | Z14,1R2,6 | 0.18 | 14.1 | 2.6 | Z14,1R2,6 | 0.17
14.2 | 2.6 | Z14,2R2,6 | 0.22 | 14.2 | 2.6 | Z14,2R2,6 | 0.2 | 14.2 | 2.6 | Z14,2R2,6 | 0.18 | 14.2 | 2.6 | Z14,2R2,6 | 0.17
14.3 | 2.6 | Z14,3R2,6 | 0.22 | 14.3 | 2.6 | Z14,3R2,6 | 0.2 | 14.3 | 2.6 | Z14,3R2,6 | 0.18 | 14.3 | 2.6 | Z14,3R2,6 | 0.17
14.4 | 2.6 | Z14,4R2,6 | 0.22 | 14.4 | 2.6 | Z14,4R2,6 | 0.2 | 14.4 | 2.6 | Z14,4R2,6 | 0.18 | 14.4 | 2.6 | Z14,4R2,6 | 0.17
14.5 | 2.6 | Z14,5R2,6 | 0.22 | 14.5 | 2.6 | Z14,5R2,6 | 0.2 | 14.5 | 2.6 | Z14,5R2,6 | 0.18 | 14.5 | 2.6 | Z14,5R2,6 | 0.17
14.6 | 2.6 | Z14,6R2,6 | 0.21 | 14.6 | 2.6 | Z14,6R2,6 | 0.2 | 14.6 | 2.6 | Z14,6R2,6 | 0.18 | 14.6 | 2.6 | Z14,6R2,6 | 0.17
14.7 | 2.6 | Z14,7R2,6 | 0.21 | 14.7 | 2.6 | Z14,7R2,6 | 0.2 | 14.7 | 2.6 | Z14,7R2,6 | 0.18 | 14.7 | 2.6 | Z14,7R2,6 | 0.17
14.8 | 2.6 | Z14,8R2,6 | 0.21 | 14.8 | 2.6 | Z14,8R2,6 | 0.2 | 14.8 | 2.6 | Z14,8R2,6 | 0.18 | 14.8 | 2.6 | Z14,8R2,6 | 0.17
14.9 | 2.6 | Z14,9R2,6 | 0.21 | 14.9 | 2.6 | Z14,9R2,6 | 0.2 | 14.9 | 2.6 | Z14,9R2,6 | 0.18 | 14.9 | 2.6 | Z14,9R2,6 | 0.17
15 | 2.6 | Z15,0R2,6 | 0.21 | 15 | 2.6 | Z15,0R2,6 | 0.2 | 15 | 2.6 | Z15,0R2,6 | 0.18 | 15 | 2.6 | Z15,0R2,6 | 0.17
15.1 | 2.6 | Z15,1R2,6 | 0.21 | 15.1 | 2.6 | Z15,1R2,6 | 0.19 | 15.1 | 2.6 | Z15,1R2,6 | 0.17 | 15.1 | 2.6 | Z15,1R2,6 | 0.16
15.2 | 2.6 | Z15,2R2,6 | 0.21 | 15.2 | 2.6 | Z15,2R2,6 | 0.19 | 15.2 | 2.6 | Z15,2R2,6 | 0.17 | 15.2 | 2.6 | Z15,2R2,6 | 0.16
15.3 | 2.6 | Z15,3R2,6 | 0.21 | 15.3 | 2.6 | Z15,3R2,6 | 0.19 | 15.3 | 2.6 | Z15,3R2,6 | 0.17 | 15.3 | 2.6 | Z15,3R2,6 | 0.16
15.4 | 2.6 | Z15,4R2,6 | 0.21 | 15.4 | 2.6 | Z15,4R2,6 | 0.19 | 15.4 | 2.6 | Z15,4R2,6 | 0.17 | 15.4 | 2.6 | Z15,4R2,6 | 0.16
15.5 | 2.6 | Z15,5R2,6 | 0.21 | 15.5 | 2.6 | Z15,5R2,6 | 0.19 | 15.5 | 2.6 | Z15,5R2,6 | 0.17 | 15.5 | 2.6 | Z15,5R2,6 | 0.16
15.6 | 2.6 | Z15,6R2,6 | 0.2 | 15.6 | 2.6 | Z15,6R2,6 | 0.19 | 15.6 | 2.6 | Z15,6R2,6 | 0.17 | 15.6 | 2.6 | Z15,6R2,6 | 0.16
15.7 | 2.6 | Z15,7R2,6 | 0.2 | 15.7 | 2.6 | Z15,7R2,6 | 0.19 | 15.7 | 2.6 | Z15,7R2,6 | 0.17 | 15.7 | 2.6 | Z15,7R2,6 | 0.16
15.8 | 2.6 | Z15,8R2,6 | 0.2 | 15.8 | 2.6 | Z15,8R2,6 | 0.19 | 15.8 | 2.6 | Z15,8R2,6 | 0.17 | 15.8 | 2.6 | Z15,8R2,6 | 0.16
15.9 | 2.6 | Z15,9R2,6 | 0.2 | 15.9 | 2.6 | Z15,9R2,6 | 0.19 | 15.9 | 2.6 | Z15,9R2,6 | 0.17 | 15.9 | 2.6 | Z15,9R2,6 | 0.16
16 | 2.6 | Z16,0R2,6 | 0.2 | 16 | 2.6 | Z16,0R2,6 | 0.19 | 16 | 2.6 | Z16,0R2,6 | 0.17 | 16 | 2.6 | Z16,0R2,6 | 0.16
16.1 | 2.6 | Z16,1R2,6 | 0.2 | 16.1 | 2.6 | Z16,1R2,6 | 0.19 | 16.1 | 2.6 | Z16,1R2,6 | 0.17 | 16.1 | 2.6 | Z16,1R2,6 | 0.16
16.2 | 2.6 | Z16,2R2,6 | 0.2 | 16.2 | 2.6 | Z16,2R2,6 | 0.19 | 16.2 | 2.6 | Z16,2R2,6 | 0.17 | 16.2 | 2.6 | Z16,2R2,6 | 0.16
16.3 | 2.6 | Z16,3R2,6 | 0.2 | 16.3 | 2.6 | Z16,3R2,6 | 0.19 | 16.3 | 2.6 | Z16,3R2,6 | 0.17 | 16.3 | 2.6 | Z16,3R2,6 | 0.16
16.4 | 2.6 | Z16,4R2,6 | 0.2 | 16.4 | 2.6 | Z16,4R2,6 | 0.19 | 16.4 | 2.6 | Z16,4R2,6 | 0.17 | 16.4 | 2.6 | Z16,4R2,6 | 0.16
16.5 | 2.6 | Z16,5R2,6 | 0.2 | 16.5 | 2.6 | Z16,5R2,6 | 0.19 | 16.5 | 2.6 | Z16,5R2,6 | 0.17 | 16.5 | 2.6 | Z16,5R2,6 | 0.16
16.6 | 2.6 | Z16,6R2,6 | 0.2 | 16.6 | 2.6 | Z16,6R2,6 | 0.19 | 16.6 | 2.6 | Z16,6R2,6 | 0.17 | 16.6 | 2.6 | Z16,6R2,6 | 0.16
16.7 | 2.6 | Z16,7R2,6 | 0.2 | 16.7 | 2.6 | Z16,7R2,6 | 0.19 | 16.7 | 2.6 | Z16,7R2,6 | 0.17 | 16.7 | 2.6 | Z16,7R2,6 | 0.16
16.8 | 2.6 | Z16,8R2,6 | 0.2 | 16.8 | 2.6 | Z16,8R2,6 | 0.19 | 16.8 | 2.6 | Z16,8R2,6 | 0.17 | 16.8 | 2.6 | Z16,8R2,6 | 0.16
16.9 | 2.6 | Z16,9R2,6 | 0.2 | 16.9 | 2.6 | Z16,9R2,6 | 0.19 | 16.9 | 2.6 | Z16,9R2,6 | 0.17 | 16.9 | 2.6 | Z16,9R2,6 | 0.16
17 | 2.6 | Z17,0R2,6 | 0.2 | 17 | 2.6 | Z17,0R2,6 | 0.19 | 17 | 2.6 | Z17,0R2,6 | 0.17 | 17 | 2.6 | Z17,0R2,6 | 0.16
17.1 | 2.6 | Z17,1R2,6 | 0.19 | 17.1 | 2.6 | Z17,1R2,6 | 0.18 | 17.1 | 2.6 | Z17,1R2,6 | 0.16 | 17.1 | 2.6 | Z17,1R2,6 | 0.15
17.2 | 2.6 | Z17,2R2,6 | 0.19 | 17.2 | 2.6 | Z17,2R2,6 | 0.18 | 17.2 | 2.6 | Z17,2R2,6 | 0.16 | 17.2 | 2.6 | Z17,2R2,6 | 0.15
17.3 | 2.6 | Z17,3R2,6 | 0.19 | 17.3 | 2.6 | Z17,3R2,6 | 0.18 | 17.3 | 2.6 | Z17,3R2,6 | 0.16 | 17.3 | 2.6 | Z17,3R2,6 | 0.15
17.4 | 2.6 | Z17,4R2,6 | 0.19 | 17.4 | 2.6 | Z17,4R2,6 | 0.18 | 17.4 | 2.6 | Z17,4R2,6 | 0.16 | 17.4 | 2.6 | Z17,4R2,6 | 0.15
17.5 | 2.6 | Z17,5R2,6 | 0.19 | 17.5 | 2.6 | Z17,5R2,6 | 0.18 | 17.5 | 2.6 | Z17,5R2,6 | 0.16 | 17.5 | 2.6 | Z17,5R2,6 | 0.15
17.6 | 2.6 | Z17,6R2,6 | 0.19 | 17.6 | 2.6 | Z17,6R2,6 | 0.18 | 17.6 | 2.6 | Z17,6R2,6 | 0.16 | 17.6 | 2.6 | Z17,6R2,6 | 0.15
17.7 | 2.6 | Z17,7R2,6 | 0.19 | 17.7 | 2.6 | Z17,7R2,6 | 0.18 | 17.7 | 2.6 | Z17,7R2,6 | 0.16 | 17.7 | 2.6 | Z17,7R2,6 | 0.15
17.8 | 2.6 | Z17,8R2,6 | 0.19 | 17.8 | 2.6 | Z17,8R2,6 | 0.18 | 17.8 | 2.6 | Z17,8R2,6 | 0.16 | 17.8 | 2.6 | Z17,8R2,6 | 0.15
17.9 | 2.6 | Z17,9R2,6 | 0.19 | 17.9 | 2.6 | Z17,9R2,6 | 0.18 | 17.9 | 2.6 | Z17,9R2,6 | 0.16 | 17.9 | 2.6 | Z17,9R2,6 | 0.15
18 | 2.6 | Z18,0R2,6 | 0.19 | 18 | 2.6 | Z18,0R2,6 | 0.18 | 18 | 2.6 | Z18,0R2,6 | 0.16 | 18 | 2.6 | Z18,0R2,6 | 0.15
18.1 | 2.6 | Z18,1R2,6 | 0.19 | 18.1 | 2.6 | Z18,1R2,6 | 0.18 | 18.1 | 2.6 | Z18,1R2,6 | 0.16 | 18.1 | 2.6 | Z18,1R2,6 | 0.15
18.2 | 2.6 | Z18,2R2,6 | 0.19 | 18.2 | 2.6 | Z18,2R2,6 | 0.18 | 18.2 | 2.6 | Z18,2R2,6 | 0.16 | 18.2 | 2.6 | Z18,2R2,6 | 0.15
18.3 | 2.6 | Z18,3R2,6 | 0.19 | 18.3 | 2.6 | Z18,3R2,6 | 0.18 | 18.3 | 2.6 | Z18,3R2,6 | 0.16 | 18.3 | 2.6 | Z18,3R2,6 | 0.15
18.4 | 2.6 | Z18,4R2,6 | 0.19 | 18.4 | 2.6 | Z18,4R2,6 | 0.18 | 18.4 | 2.6 | Z18,4R2,6 | 0.16 | 18.4 | 2.6 | Z18,4R2,6 | 0.15
18.5 | 2.6 | Z18,5R2,6 | 0.19 | 18.5 | 2.6 | Z18,5R2,6 | 0.18 | 18.5 | 2.6 | Z18,5R2,6 | 0.16 | 18.5 | 2.6 | Z18,5R2,6 | 0.15
18.6 | 2.6 | Z18,6R2,6 | 0.18 | 18.6 | 2.6 | Z18,6R2,6 | 0.17 | 18.6 | 2.6 | Z18,6R2,6 | 0.16 | 18.6 | 2.6 | Z18,6R2,6 | 0.15
18.7 | 2.6 | Z18,7R2,6 | 0.18 | 18.7 | 2.6 | Z18,7R2,6 | 0.17 | 18.7 | 2.6 | Z18,7R2,6 | 0.16 | 18.7 | 2.6 | Z18,7R2,6 | 0.15
18.8 | 2.6 | Z18,8R2,6 | 0.18 | 18.8 | 2.6 | Z18,8R2,6 | 0.17 | 18.8 | 2.6 | Z18,8R2,6 | 0.16 | 18.8 | 2.6 | Z18,8R2,6 | 0.15
18.9 | 2.6 | Z18,9R2,6 | 0.18 | 18.9 | 2.6 | Z18,9R2,6 | 0.17 | 18.9 | 2.6 | Z18,9R2,6 | 0.16 | 18.9 | 2.6 | Z18,9R2,6 | 0.15
19 | 2.6 | Z19,0R2,6 | 0.18 | 19 | 2.6 | Z19,0R2,6 | 0.17 | 19 | 2.6 | Z19,0R2,6 | 0.16 | 19 | 2.6 | Z19,0R2,6 | 0.15
19.1 | 2.6 | Z19,1R2,6 | 0.18 | 19.1 | 2.6 | Z19,1R2,6 | 0.17 | 19.1 | 2.6 | Z19,1R2,6 | 0.15 | 19.1 | 2.6 | Z19,1R2,6 | 0.14
19.2 | 2.6 | Z19,2R2,6 | 0.18 | 19.2 | 2.6 | Z19,2R2,6 | 0.17 | 19.2 | 2.6 | Z19,2R2,6 | 0.15 | 19.2 | 2.6 | Z19,2R2,6 | 0.14
19.3 | 2.6 | Z19,3R2,6 | 0.18 | 19.3 | 2.6 | Z19,3R2,6 | 0.17 | 19.3 | 2.6 | Z19,3R2,6 | 0.15 | 19.3 | 2.6 | Z19,3R2,6 | 0.14
19.4 | 2.6 | Z19,4R2,6 | 0.18 | 19.4 | 2.6 | Z19,4R2,6 | 0.17 | 19.4 | 2.6 | Z19,4R2,6 | 0.15 | 19.4 | 2.6 | Z19,4R2,6 | 0.14
19.5 | 2.6 | Z19,5R2,6 | 0.18 | 19.5 | 2.6 | Z19,5R2,6 | 0.17 | 19.5 | 2.6 | Z19,5R2,6 | 0.15 | 19.5 | 2.6 | Z19,5R2,6 | 0.14
19.6 | 2.6 | Z19,6R2,6 | 0.17 | 19.6 | 2.6 | Z19,6R2,6 | 0.16 | 19.6 | 2.6 | Z19,6R2,6 | 0.15 | 19.6 | 2.6 | Z19,6R2,6 | 0.14
19.7 | 2.6 | Z19,7R2,6 | 0.17 | 19.7 | 2.6 | Z19,7R2,6 | 0.16 | 19.7 | 2.6 | Z19,7R2,6 | 0.15 | 19.7 | 2.6 | Z19,7R2,6 | 0.14
19.8 | 2.6 | Z19,8R2,6 | 0.17 | 19.8 | 2.6 | Z19,8R2,6 | 0.16 | 19.8 | 2.6 | Z19,8R2,6 | 0.15 | 19.8 | 2.6 | Z19,8R2,6 | 0.14
19.9 | 2.6 | Z19,9R2,6 | 0.17 | 19.9 | 2.6 | Z19,9R2,6 | 0.16 | 19.9 | 2.6 | Z19,9R2,6 | 0.15 | 19.9 | 2.6 | Z19,9R2,6 | 0.14
20 | 2.6 | Z20,0R2,6 | 0.17 | 20 | 2.6 | Z20,0R2,6 | 0.16 | 20 | 2.6 | Z20,0R2,6 | 0.15 | 20 | 2.6 | Z20,0R2,6 | 0.14
20.1 | 2.6 | Z20,1R2,6 | 0.17 | 20.1 | 2.6 | Z20,1R2,6 | 0.16 | 20.1 | 2.6 | Z20,1R2,6 | 0.15 | 20.1 | 2.6 | Z20,1R2,6 | 0.14
20.2 | 2.6 | Z20,2R2,6 | 0.17 | 20.2 | 2.6 | Z20,2R2,6 | 0.16 | 20.2 | 2.6 | Z20,2R2,6 | 0.15 | 20.2 | 2.6 | Z20,2R2,6 | 0.14
20.3 | 2.6 | Z20,3R2,6 | 0.17 | 20.3 | 2.6 | Z20,3R2,6 | 0.16 | 20.3 | 2.6 | Z20,3R2,6 | 0.15 | 20.3 | 2.6 | Z20,3R2,6 | 0.14
20.4 | 2.6 | Z20,4R2,6 | 0.17 | 20.4 | 2.6 | Z20,4R2,6 | 0.16 | 20.4 | 2.6 | Z20,4R2,6 | 0.15 | 20.4 | 2.6 | Z20,4R2,6 | 0.14
20.5 | 2.6 | Z20,5R2,6 | 0.17 | 20.5 | 2.6 | Z20,5R2,6 | 0.16 | 20.5 | 2.6 | Z20,5R2,6 | 0.15 | 20.5 | 2.6 | Z20,5R2,6 | 0.14
20.6 | 2.6 | Z20,6R2,6 | 0.17 | 20.6 | 2.6 | Z20,6R2,6 | 0.16 | 20.6 | 2.6 | Z20,6R2,6 | 0.15 | 20.6 | 2.6 | Z20,6R2,6 | 0.14
20.7 | 2.6 | Z20,7R2,6 | 0.17 | 20.7 | 2.6 | Z20,7R2,6 | 0.16 | 20.7 | 2.6 | Z20,7R2,6 | 0.15 | 20.7 | 2.6 | Z20,7R2,6 | 0.14
20.8 | 2.6 | Z20,8R2,6 | 0.17 | 20.8 | 2.6 | Z20,8R2,6 | 0.16 | 20.8 | 2.6 | Z20,8R2,6 | 0.15 | 20.8 | 2.6 | Z20,8R2,6 | 0.14
20.9 | 2.6 | Z20,9R2,6 | 0.17 | 20.9 | 2.6 | Z20,9R2,6 | 0.16 | 20.9 | 2.6 | Z20,9R2,6 | 0.15 | 20.9 | 2.6 | Z20,9R2,6 | 0.14
21 | 2.6 | Z21,0R2,6 | 0.17 | 21 | 2.6 | Z21,0R2,6 | 0.16 | 21 | 2.6 | Z21,0R2,6 | 0.15 | 21 | 2.6 | Z21,0R2,6 | 0.14
21.1 | 2.6 | Z21,1R2,6 | 0.17 | 21.1 | 2.6 | Z21,1R2,6 | 0.16 | 21.1 | 2.6 | Z21,1R2,6 | 0.15 | 21.1 | 2.6 | Z21,1R2,6 | 0.14
21.2 | 2.6 | Z21,2R2,6 | 0.17 | 21.2 | 2.6 | Z21,2R2,6 | 0.16 | 21.2 | 2.6 | Z21,2R2,6 | 0.15 | 21.2 | 2.6 | Z21,2R2,6 | 0.14
21.3 | 2.6 | Z21,3R2,6 | 0.17 | 21.3 | 2.6 | Z21,3R2,6 | 0.16 | 21.3 | 2.6 | Z21,3R2,6 | 0.15 | 21.3 | 2.6 | Z21,3R2,6 | 0.14
21.4 | 2.6 | Z21,4R2,6 | 0.17 | 21.4 | 2.6 | Z21,4R2,6 | 0.16 | 21.4 | 2.6 | Z21,4R2,6 | 0.15 | 21.4 | 2.6 | Z21,4R2,6 | 0.14
21.5 | 2.6 | Z21,5R2,6 | 0.17 | 21.5 | 2.6 | Z21,5R2,6 | 0.16 | 21.5 | 2.6 | Z21,5R2,6 | 0.15 | 21.5 | 2.6 | Z21,5R2,6 | 0.14
21.6 | 2.6 | Z21,6R2,6 | 0.17 | 21.6 | 2.6 | Z21,6R2,6 | 0.16 | 21.6 | 2.6 | Z21,6R2,6 | 0.15 | 21.6 | 2.6 | Z21,6R2,6 | 0.14
21.7 | 2.6 | Z21,7R2,6 | 0.17 | 21.7 | 2.6 | Z21,7R2,6 | 0.16 | 21.7 | 2.6 | Z21,7R2,6 | 0.15 | 21.7 | 2.6 | Z21,7R2,6 | 0.14
21.8 | 2.6 | Z21,8R2,6 | 0.17 | 21.8 | 2.6 | Z21,8R2,6 | 0.16 | 21.8 | 2.6 | Z21,8R2,6 | 0.15 | 21.8 | 2.6 | Z21,8R2,6 | 0.14
21.9 | 2.6 | Z21,9R2,6 | 0.17 | 21.9 | 2.6 | Z21,9R2,6 | 0.16 | 21.9 | 2.6 | Z21,9R2,6 | 0.15 | 21.9 | 2.6 | Z21,9R2,6 | 0.14
22 | 2.6 | Z22,0R2,6 | 0.17 | 22 | 2.6 | Z22,0R2,6 | 0.16 | 22 | 2.6 | Z22,0R2,6 | 0.15 | 22 | 2.6 | Z22,0R2,6 | 0.14
22.1 | 2.6 | Z22,1R2,6 | 0.17 | 22.1 | 2.6 | Z22,1R2,6 | 0.16 | 22.1 | 2.6 | Z22,1R2,6 | 0.15 | 22.1 | 2.6 | Z22,1R2,6 | 0.14
22.2 | 2.6 | Z22,2R2,6 | 0.17 | 22.2 | 2.6 | Z22,2R2,6 | 0.16 | 22.2 | 2.6 | Z22,2R2,6 | 0.15 | 22.2 | 2.6 | Z22,2R2,6 | 0.14
22.3 | 2.6 | Z22,3R2,6 | 0.17 | 22.3 | 2.6 | Z22,3R2,6 | 0.16 | 22.3 | 2.6 | Z22,3R2,6 | 0.15 | 22.3 | 2.6 | Z22,3R2,6 | 0.14
22.4 | 2.6 | Z22,4R2,6 | 0.17 | 22.4 | 2.6 | Z22,4R2,6 | 0.16 | 22.4 | 2.6 | Z22,4R2,6 | 0.15 | 22.4 | 2.6 | Z22,4R2,6 | 0.14
22.5 | 2.6 | Z22,5R2,6 | 0.17 | 22.5 | 2.6 | Z22,5R2,6 | 0.16 | 22.5 | 2.6 | Z22,5R2,6 | 0.15 | 22.5 | 2.6 | Z22,5R2,6 | 0.14
22.6 | 2.6 | Z22,6R2,6 | 0.17 | 22.6 | 2.6 | Z22,6R2,6 | 0.16 | 22.6 | 2.6 | Z22,6R2,6 | 0.15 | 22.6 | 2.6 | Z22,6R2,6 | 0.14
22.7 | 2.6 | Z22,7R2,6 | 0.17 | 22.7 | 2.6 | Z22,7R2,6 | 0.16 | 22.7 | 2.6 | Z22,7R2,6 | 0.15 | 22.7 | 2.6 | Z22,7R2,6 | 0.14
22.8 | 2.6 | Z22,8R2,6 | 0.17 | 22.8 | 2.6 | Z22,8R2,6 | 0.16 | 22.8 | 2.6 | Z22,8R2,6 | 0.15 | 22.8 | 2.6 | Z22,8R2,6 | 0.14
22.9 | 2.6 | Z22,9R2,6 | 0.17 | 22.9 | 2.6 | Z22,9R2,6 | 0.16 | 22.9 | 2.6 | Z22,9R2,6 | 0.15 | 22.9 | 2.6 | Z22,9R2,6 | 0.14
23 | 2.6 | Z23,0R2,6 | 0.17 | 23 | 2.6 | Z23,0R2,6 | 0.16 | 23 | 2.6 | Z23,0R2,6 | 0.15 | 23 | 2.6 | Z23,0R2,6 | 0.14
23.1 | 2.6 | Z23,1R2,6 | 0.17 | 23.1 | 2.6 | Z23,1R2,6 | 0.16 | 23.1 | 2.6 | Z23,1R2,6 | 0.15 | 23.1 | 2.6 | Z23,1R2,6 | 0.14
23.2 | 2.6 | Z23,2R2,6 | 0.17 | 23.2 | 2.6 | Z23,2R2,6 | 0.16 | 23.2 | 2.6 | Z23,2R2,6 | 0.15 | 23.2 | 2.6 | Z23,2R2,6 | 0.14
23.3 | 2.6 | Z23,3R2,6 | 0.17 | 23.3 | 2.6 | Z23,3R2,6 | 0.16 | 23.3 | 2.6 | Z23,3R2,6 | 0.15 | 23.3 | 2.6 | Z23,3R2,6 | 0.14
23.4 | 2.6 | Z23,4R2,6 | 0.17 | 23.4 | 2.6 | Z23,4R2,6 | 0.16 | 23.4 | 2.6 | Z23,4R2,6 | 0.15 | 23.4 | 2.6 | Z23,4R2,6 | 0.14
23.5 | 2.6 | Z23,5R2,6 | 0.17 | 23.5 | 2.6 | Z23,5R2,6 | 0.16 | 23.5 | 2.6 | Z23,5R2,6 | 0.15 | 23.5 | 2.6 | Z23,5R2,6 | 0.14
23.6 | 2.6 | Z23,6R2,6 | 0.17 | 23.6 | 2.6 | Z23,6R2,6 | 0.16 | 23.6 | 2.6 | Z23,6R2,6 | 0.15 | 23.6 | 2.6 | Z23,6R2,6 | 0.14
23.7 | 2.6 | Z23,7R2,6 | 0.17 | 23.7 | 2.6 | Z23,7R2,6 | 0.16 | 23.7 | 2.6 | Z23,7R2,6 | 0.15 | 23.7 | 2.6 | Z23,7R2,6 | 0.14
23.8 | 2.6 | Z23,8R2,6 | 0.17 | 23.8 | 2.6 | Z23,8R2,6 | 0.16 | 23.8 | 2.6 | Z23,8R2,6 | 0.15 | 23.8 | 2.6 | Z23,8R2,6 | 0.14
23.9 | 2.6 | Z23,9R2,6 | 0.17 | 23.9 | 2.6 | Z23,9R2,6 | 0.16 | 23.9 | 2.6 | Z23,9R2,6 | 0.15 | 23.9 | 2.6 | Z23,9R2,6 | 0.14
24 | 2.6 | Z24,0R2,6 | 0.17 | 24 | 2.6 | Z24,0R2,6 | 0.16 | 24 | 2.6 | Z24,0R2,6 | 0.15 | 24 | 2.6 | Z24,0R2,6 | 0.14
24.1 | 2.6 | Z24,1R2,6 | 0.17 | 24.1 | 2.6 | Z24,1R2,6 | 0.16 | 24.1 | 2.6 | Z24,1R2,6 | 0.15 | 24.1 | 2.6 | Z24,1R2,6 | 0.14
24.2 | 2.6 | Z24,2R2,6 | 0.17 | 24.2 | 2.6 | Z24,2R2,6 | 0.16 | 24.2 | 2.6 | Z24,2R2,6 | 0.15 | 24.2 | 2.6 | Z24,2R2,6 | 0.14
24.3 | 2.6 | Z24,3R2,6 | 0.17 | 24.3 | 2.6 | Z24,3R2,6 | 0.16 | 24.3 | 2.6 | Z24,3R2,6 | 0.15 | 24.3 | 2.6 | Z24,3R2,6 | 0.14
24.4 | 2.6 | Z24,4R2,6 | 0.17 | 24.4 | 2.6 | Z24,4R2,6 | 0.16 | 24.4 | 2.6 | Z24,4R2,6 | 0.15 | 24.4 | 2.6 | Z24,4R2,6 | 0.14
24.5 | 2.6 | Z24,5R2,6 | 0.17 | 24.5 | 2.6 | Z24,5R2,6 | 0.16 | 24.5 | 2.6 | Z24,5R2,6 | 0.15 | 24.5 | 2.6 | Z24,5R2,6 | 0.14
24.6 | 2.6 | Z24,6R2,6 | 0.17 | 24.6 | 2.6 | Z24,6R2,6 | 0.16 | 24.6 | 2.6 | Z24,6R2,6 | 0.15 | 24.6 | 2.6 | Z24,6R2,6 | 0.14
24.7 | 2.6 | Z24,7R2,6 | 0.17 | 24.7 | 2.6 | Z24,7R2,6 | 0.16 | 24.7 | 2.6 | Z24,7R2,6 | 0.15 | 24.7 | 2.6 | Z24,7R2,6 | 0.14
24.8 | 2.6 | Z24,8R2,6 | 0.17 | 24.8 | 2.6 | Z24,8R2,6 | 0.16 | 24.8 | 2.6 | Z24,8R2,6 | 0.15 | 24.8 | 2.6 | Z24,8R2,6 | 0.14
24.9 | 2.6 | Z24,9R2,6 | 0.17 | 24.9 | 2.6 | Z24,9R2,6 | 0.16 | 24.9 | 2.6 | Z24,9R2,6 | 0.15 | 24.9 | 2.6 | Z24,9R2,6 | 0.14
25 | 2.6 | Z25,0R2,6 | 0.17 | 25 | 2.6 | Z25,0R2,6 | 0.16 | 25 | 2.6 | Z25,0R2,6 | 0.15 | 25 | 2.6 | Z25,0R2,6 | 0.14
25.1 | 2.6 | Z25,1R2,6 | 0.17 | 25.1 | 2.6 | Z25,1R2,6 | 0.16 | 25.1 | 2.6 | Z25,1R2,6 | 0.15 | 25.1 | 2.6 | Z25,1R2,6 | 0.14
25.2 | 2.6 | Z25,2R2,6 | 0.17 | 25.2 | 2.6 | Z25,2R2,6 | 0.16 | 25.2 | 2.6 | Z25,2R2,6 | 0.15 | 25.2 | 2.6 | Z25,2R2,6 | 0.14
25.3 | 2.6 | Z25,3R2,6 | 0.17 | 25.3 | 2.6 | Z25,3R2,6 | 0.16 | 25.3 | 2.6 | Z25,3R2,6 | 0.15 | 25.3 | 2.6 | Z25,3R2,6 | 0.14
25.4 | 2.6 | Z25,4R2,6 | 0.17 | 25.4 | 2.6 | Z25,4R2,6 | 0.16 | 25.4 | 2.6 | Z25,4R2,6 | 0.15 | 25.4 | 2.6 | Z25,4R2,6 | 0.14
25.5 | 2.6 | Z25,5R2,6 | 0.17 | 25.5 | 2.6 | Z25,5R2,6 | 0.16 | 25.5 | 2.6 | Z25,5R2,6 | 0.15 | 25.5 | 2.6 | Z25,5R2,6 | 0.14
25.6 | 2.6 | Z25,6R2,6 | 0.17 | 25.6 | 2.6 | Z25,6R2,6 | 0.16 | 25.6 | 2.6 | Z25,6R2,6 | 0.15 | 25.6 | 2.6 | Z25,6R2,6 | 0.14
25.7 | 2.6 | Z25,7R2,6 | 0.17 | 25.7 | 2.6 | Z25,7R2,6 | 0.16 | 25.7 | 2.6 | Z25,7R2,6 | 0.15 | 25.7 | 2.6 | Z25,7R2,6 | 0.14
25.8 | 2.6 | Z25,8R2,6 | 0.17 | 25.8 | 2.6 | Z25,8R2,6 | 0.16 | 25.8 | 2.6 | Z25,8R2,6 | 0.15 | 25.8 | 2.6 | Z25,8R2,6 | 0.14
25.9 | 2.6 | Z25,9R2,6 | 0.17 | 25.9 | 2.6 | Z25,9R2,6 | 0.16 | 25.9 | 2.6 | Z25,9R2,6 | 0.15 | 25.9 | 2.6 | Z25,9R2,6 | 0.14
26 | 2.6 | Z26,0R2,6 | 0.17 | 26 | 2.6 | Z26,0R2,6 | 0.16 | 26 | 2.6 | Z26,0R2,6 | 0.15 | 26 | 2.6 | Z26,0R2,6 | 0.14
26.1 | 2.6 | Z26,1R2,6 | 0.17 | 26.1 | 2.6 | Z26,1R2,6 | 0.16 | 26.1 | 2.6 | Z26,1R2,6 | 0.15 | 26.1 | 2.6 | Z26,1R2,6 | 0.14
26.2 | 2.6 | Z26,2R2,6 | 0.17 | 26.2 | 2.6 | Z26,2R2,6 | 0.16 | 26.2 | 2.6 | Z26,2R2,6 | 0.15 | 26.2 | 2.6 | Z26,2R2,6 | 0.14
26.3 | 2.6 | Z26,3R2,6 | 0.17 | 26.3 | 2.6 | Z26,3R2,6 | 0.16 | 26.3 | 2.6 | Z26,3R2,6 | 0.15 | 26.3 | 2.6 | Z26,3R2,6 | 0.14
26.4 | 2.6 | Z26,4R2,6 | 0.17 | 26.4 | 2.6 | Z26,4R2,6 | 0.16 | 26.4 | 2.6 | Z26,4R2,6 | 0.15 | 26.4 | 2.6 | Z26,4R2,6 | 0.14
26.5 | 2.6 | Z26,5R2,6 | 0.17 | 26.5 | 2.6 | Z26,5R2,6 | 0.16 | 26.5 | 2.6 | Z26,5R2,6 | 0.15 | 26.5 | 2.6 | Z26,5R2,6 | 0.14
26.6 | 2.6 | Z26,6R2,6 | 0.17 | 26.6 | 2.6 | Z26,6R2,6 | 0.16 | 26.6 | 2.6 | Z26,6R2,6 | 0.15 | 26.6 | 2.6 | Z26,6R2,6 | 0.14
26.7 | 2.6 | Z26,7R2,6 | 0.17 | 26.7 | 2.6 | Z26,7R2,6 | 0.16 | 26.7 | 2.6 | Z26,7R2,6 | 0.15 | 26.7 | 2.6 | Z26,7R2,6 | 0.14
26.8 | 2.6 | Z26,8R2,6 | 0.17 | 26.8 | 2.6 | Z26,8R2,6 | 0.16 | 26.8 | 2.6 | Z26,8R2,6 | 0.15 | 26.8 | 2.6 | Z26,8R2,6 | 0.14
26.9 | 2.6 | Z26,9R2,6 | 0.17 | 26.9 | 2.6 | Z26,9R2,6 | 0.16 | 26.9 | 2.6 | Z26,9R2,6 | 0.15 | 26.9 | 2.6 | Z26,9R2,6 | 0.14
27 | 2.6 | Z27,0R2,6 | 0.17 | 27 | 2.6 | Z27,0R2,6 | 0.16 | 27 | 2.6 | Z27,0R2,6 | 0.15 | 27 | 2.6 | Z27,0R2,6 | 0.14
27.1 | 2.6 | Z27,1R2,6 | 0.17 | 27.1 | 2.6 | Z27,1R2,6 | 0.16 | 27.1 | 2.6 | Z27,1R2,6 | 0.15 | 27.1 | 2.6 | Z27,1R2,6 | 0.14
27.2 | 2.6 | Z27,2R2,6 | 0.17 | 27.2 | 2.6 | Z27,2R2,6 | 0.16 | 27.2 | 2.6 | Z27,2R2,6 | 0.15 | 27.2 | 2.6 | Z27,2R2,6 | 0.14
27.3 | 2.6 | Z27,3R2,6 | 0.17 | 27.3 | 2.6 | Z27,3R2,6 | 0.16 | 27.3 | 2.6 | Z27,3R2,6 | 0.15 | 27.3 | 2.6 | Z27,3R2,6 | 0.14
27.4 | 2.6 | Z27,4R2,6 | 0.17 | 27.4 | 2.6 | Z27,4R2,6 | 0.16 | 27.4 | 2.6 | Z27,4R2,6 | 0.15 | 27.4 | 2.6 | Z27,4R2,6 | 0.14
27.5 | 2.6 | Z27,5R2,6 | 0.17 | 27.5 | 2.6 | Z27,5R2,6 | 0.16 | 27.5 | 2.6 | Z27,5R2,6 | 0.15 | 27.5 | 2.6 | Z27,5R2,6 | 0.14
27.6 | 2.6 | Z27,6R2,6 | 0.17 | 27.6 | 2.6 | Z27,6R2,6 | 0.16 | 27.6 | 2.6 | Z27,6R2,6 | 0.15 | 27.6 | 2.6 | Z27,6R2,6 | 0.14
27.7 | 2.6 | Z27,7R2,6 | 0.17 | 27.7 | 2.6 | Z27,7R2,6 | 0.16 | 27.7 | 2.6 | Z27,7R2,6 | 0.15 | 27.7 | 2.6 | Z27,7R2,6 | 0.14
27.8 | 2.6 | Z27,8R2,6 | 0.17 | 27.8 | 2.6 | Z27,8R2,6 | 0.16 | 27.8 | 2.6 | Z27,8R2,6 | 0.15 | 27.8 | 2.6 | Z27,8R2,6 | 0.14
27.9 | 2.6 | Z27,9R2,6 | 0.17 | 27.9 | 2.6 | Z27,9R2,6 | 0.16 | 27.9 | 2.6 | Z27,9R2,6 | 0.15 | 27.9 | 2.6 | Z27,9R2,6 | 0.14
28 | 2.6 | Z28,0R2,6 | 0.17 | 28 | 2.6 | Z28,0R2,6 | 0.16 | 28 | 2.6 | Z28,0R2,6 | 0.15 | 28 | 2.6 | Z28,0R2,6 | 0.14
28.1 | 2.6 | Z28,1R2,6 | 0.17 | 28.1 | 2.6 | Z28,1R2,6 | 0.16 | 28.1 | 2.6 | Z28,1R2,6 | 0.15 | 28.1 | 2.6 | Z28,1R2,6 | 0.14
28.2 | 2.6 | Z28,2R2,6 | 0.17 | 28.2 | 2.6 | Z28,2R2,6 | 0.16 | 28.2 | 2.6 | Z28,2R2,6 | 0.15 | 28.2 | 2.6 | Z28,2R2,6 | 0.14
28.3 | 2.6 | Z28,3R2,6 | 0.17 | 28.3 | 2.6 | Z28,3R2,6 | 0.16 | 28.3 | 2.6 | Z28,3R2,6 | 0.15 | 28.3 | 2.6 | Z28,3R2,6 | 0.14
28.4 | 2.6 | Z28,4R2,6 | 0.17 | 28.4 | 2.6 | Z28,4R2,6 | 0.16 | 28.4 | 2.6 | Z28,4R2,6 | 0.15 | 28.4 | 2.6 | Z28,4R2,6 | 0.14
28.5 | 2.6 | Z28,5R2,6 | 0.17 | 28.5 | 2.6 | Z28,5R2,6 | 0.16 | 28.5 | 2.6 | Z28,5R2,6 | 0.15 | 28.5 | 2.6 | Z28,5R2,6 | 0.14
28.6 | 2.6 | Z28,6R2,6 | 0.17 | 28.6 | 2.6 | Z28,6R2,6 | 0.16 | 28.6 | 2.6 | Z28,6R2,6 | 0.15 | 28.6 | 2.6 | Z28,6R2,6 | 0.14
28.7 | 2.6 | Z28,7R2,6 | 0.17 | 28.7 | 2.6 | Z28,7R2,6 | 0.16 | 28.7 | 2.6 | Z28,7R2,6 | 0.15 | 28.7 | 2.6 | Z28,7R2,6 | 0.14
28.8 | 2.6 | Z28,8R2,6 | 0.17 | 28.8 | 2.6 | Z28,8R2,6 | 0.16 | 28.8 | 2.6 | Z28,8R2,6 | 0.15 | 28.8 | 2.6 | Z28,8R2,6 | 0.14
28.9 | 2.6 | Z28,9R2,6 | 0.17 | 28.9 | 2.6 | Z28,9R2,6 | 0.16 | 28.9 | 2.6 | Z28,9R2,6 | 0.15 | 28.9 | 2.6 | Z28,9R2,6 | 0.14
29 | 2.6 | Z29,0R2,6 | 0.17 | 29 | 2.6 | Z29,0R2,6 | 0.16 | 29 | 2.6 | Z29,0R2,6 | 0.15 | 29 | 2.6 | Z29,0R2,6 | 0.14
29.1 | 2.6 | Z29,1R2,6 | 0.17 | 29.1 | 2.6 | Z29,1R2,6 | 0.16 | 29.1 | 2.6 | Z29,1R2,6 | 0.15 | 29.1 | 2.6 | Z29,1R2,6 | 0.14
29.2 | 2.6 | Z29,2R2,6 | 0.17 | 29.2 | 2.6 | Z29,2R2,6 | 0.16 | 29.2 | 2.6 | Z29,2R2,6 | 0.15 | 29.2 | 2.6 | Z29,2R2,6 | 0.14
29.3 | 2.6 | Z29,3R2,6 | 0.17 | 29.3 | 2.6 | Z29,3R2,6 | 0.16 | 29.3 | 2.6 | Z29,3R2,6 | 0.15 | 29.3 | 2.6 | Z29,3R2,6 | 0.14
29.4 | 2.6 | Z29,4R2,6 | 0.17 | 29.4 | 2.6 | Z29,4R2,6 | 0.16 | 29.4 | 2.6 | Z29,4R2,6 | 0.15 | 29.4 | 2.6 | Z29,4R2,6 | 0.14
29.5 | 2.6 | Z29,5R2,6 | 0.17 | 29.5 | 2.6 | Z29,5R2,6 | 0.16 | 29.5 | 2.6 | Z29,5R2,6 | 0.15 | 29.5 | 2.6 | Z29,5R2,6 | 0.14
29.6 | 2.6 | Z29,6R2,6 | 0.17 | 29.6 | 2.6 | Z29,6R2,6 | 0.16 | 29.6 | 2.6 | Z29,6R2,6 | 0.15 | 29.6 | 2.6 | Z29,6R2,6 | 0.14
29.7 | 2.6 | Z29,7R2,6 | 0.17 | 29.7 | 2.6 | Z29,7R2,6 | 0.16 | 29.7 | 2.6 | Z29,7R2,6 | 0.15 | 29.7 | 2.6 | Z29,7R2,6 | 0.14
29.8 | 2.6 | Z29,8R2,6 | 0.17 | 29.8 | 2.6 | Z29,8R2,6 | 0.16 | 29.8 | 2.6 | Z29,8R2,6 | 0.15 | 29.8 | 2.6 | Z29,8R2,6 | 0.14
29.9 | 2.6 | Z29,9R2,6 | 0.17 | 29.9 | 2.6 | Z29,9R2,6 | 0.16 | 29.9 | 2.6 | Z29,9R2,6 | 0.15 | 29.9 | 2.6 | Z29,9R2,6 | 0.14
30 | 2.6 | Z30,0R2,6 | 0.17 | 30 | 2.6 | Z30,0R2,6 | 0.16 | 30 | 2.6 | Z30,0R2,6 | 0.15 | 30 | 2.6 | Z30,0R2,6 | 0.14
30.1 | 2.6 | Z30,1R2,6 | 0.17 | 30.1 | 2.6 | Z30,1R2,6 | 0.16 | 30.1 | 2.6 | Z30,1R2,6 | 0.15 | 30.1 | 2.6 | Z30,1R2,6 | 0.14
30.2 | 2.6 | Z30,2R2,6 | 0.17 | 30.2 | 2.6 | Z30,2R2,6 | 0.16 | 30.2 | 2.6 | Z30,2R2,6 | 0.15 | 30.2 | 2.6 | Z30,2R2,6 | 0.14
30.3 | 2.6 | Z30,3R2,6 | 0.17 | 30.3 | 2.6 | Z30,3R2,6 | 0.16 | 30.3 | 2.6 | Z30,3R2,6 | 0.15 | 30.3 | 2.6 | Z30,3R2,6 | 0.14
30.4 | 2.6 | Z30,4R2,6 | 0.17 | 30.4 | 2.6 | Z30,4R2,6 | 0.16 | 30.4 | 2.6 | Z30,4R2,6 | 0.15 | 30.4 | 2.6 | Z30,4R2,6 | 0.14
30.5 | 2.6 | Z30,5R2,6 | 0.17 | 30.5 | 2.6 | Z30,5R2,6 | 0.16 | 30.5 | 2.6 | Z30,5R2,6 | 0.15 | 30.5 | 2.6 | Z30,5R2,6 | 0.14
30.6 | 2.6 | Z30,6R2,6 | 0.17 | 30.6 | 2.6 | Z30,6R2,6 | 0.16 | 30.6 | 2.6 | Z30,6R2,6 | 0.15 | 30.6 | 2.6 | Z30,6R2,6 | 0.14
30.7 | 2.6 | Z30,7R2,6 | 0.17 | 30.7 | 2.6 | Z30,7R2,6 | 0.16 | 30.7 | 2.6 | Z30,7R2,6 | 0.15 | 30.7 | 2.6 | Z30,7R2,6 | 0.14
30.8 | 2.6 | Z30,8R2,6 | 0.17 | 30.8 | 2.6 | Z30,8R2,6 | 0.16 | 30.8 | 2.6 | Z30,8R2,6 | 0.15 | 30.8 | 2.6 | Z30,8R2,6 | 0.14
30.9 | 2.6 | Z30,9R2,6 | 0.17 | 30.9 | 2.6 | Z30,9R2,6 | 0.16 | 30.9 | 2.6 | Z30,9R2,6 | 0.15 | 30.9 | 2.6 | Z30,9R2,6 | 0.14
31 | 2.6 | Z31,0R2,6 | 0.17 | 31 | 2.6 | Z31,0R2,6 | 0.16 | 31 | 2.6 | Z31,0R2,6 | 0.15 | 31 | 2.6 | Z31,0R2,6 | 0.14
31.1 | 2.6 | Z31,1R2,6 | 0.17 | 31.1 | 2.6 | Z31,1R2,6 | 0.16 | 31.1 | 2.6 | Z31,1R2,6 | 0.15 | 31.1 | 2.6 | Z31,1R2,6 | 0.14
31.2 | 2.6 | Z31,2R2,6 | 0.17 | 31.2 | 2.6 | Z31,2R2,6 | 0.16 | 31.2 | 2.6 | Z31,2R2,6 | 0.15 | 31.2 | 2.6 | Z31,2R2,6 | 0.14
31.3 | 2.6 | Z31,3R2,6 | 0.17 | 31.3 | 2.6 | Z31,3R2,6 | 0.16 | 31.3 | 2.6 | Z31,3R2,6 | 0.15 | 31.3 | 2.6 | Z31,3R2,6 | 0.14
31.4 | 2.6 | Z31,4R2,6 | 0.17 | 31.4 | 2.6 | Z31,4R2,6 | 0.16 | 31.4 | 2.6 | Z31,4R2,6 | 0.15 | 31.4 | 2.6 | Z31,4R2,6 | 0.14
31.5 | 2.6 | Z31,5R2,6 | 0.17 | 31.5 | 2.6 | Z31,5R2,6 | 0.16 | 31.5 | 2.6 | Z31,5R2,6 | 0.15 | 31.5 | 2.6 | Z31,5R2,6 | 0.14
31.6 | 2.6 | Z31,6R2,6 | 0.17 | 31.6 | 2.6 | Z31,6R2,6 | 0.16 | 31.6 | 2.6 | Z31,6R2,6 | 0.15 | 31.6 | 2.6 | Z31,6R2,6 | 0.14
31.7 | 2.6 | Z31,7R2,6 | 0.17 | 31.7 | 2.6 | Z31,7R2,6 | 0.16 | 31.7 | 2.6 | Z31,7R2,6 | 0.15 | 31.7 | 2.6 | Z31,7R2,6 | 0.14
31.8 | 2.6 | Z31,8R2,6 | 0.17 | 31.8 | 2.6 | Z31,8R2,6 | 0.16 | 31.8 | 2.6 | Z31,8R2,6 | 0.15 | 31.8 | 2.6 | Z31,8R2,6 | 0.14
31.9 | 2.6 | Z31,9R2,6 | 0.17 | 31.9 | 2.6 | Z31,9R2,6 | 0.16 | 31.9 | 2.6 | Z31,9R2,6 | 0.15 | 31.9 | 2.6 | Z31,9R2,6 | 0.14
32 | 2.6 | Z32,0R2,6 | 0.17 | 32 | 2.6 | Z32,0R2,6 | 0.16 | 32 | 2.6 | Z32,0R2,6 | 0.15 | 32 | 2.6 | Z32,0R2,6 | 0.14
32.1 | 2.6 | Z32,1R2,6 | 0.17 | 32.1 | 2.6 | Z32,1R2,6 | 0.16 | 32.1 | 2.6 | Z32,1R2,6 | 0.15 | 32.1 | 2.6 | Z32,1R2,6 | 0.14
32.2 | 2.6 | Z32,2R2,6 | 0.17 | 32.2 | 2.6 | Z32,2R2,6 | 0.16 | 32.2 | 2.6 | Z32,2R2,6 | 0.15 | 32.2 | 2.6 | Z32,2R2,6 | 0.14
32.3 | 2.6 | Z32,3R2,6 | 0.17 | 32.3 | 2.6 | Z32,3R2,6 | 0.16 | 32.3 | 2.6 | Z32,3R2,6 | 0.15 | 32.3 | 2.6 | Z32,3R2,6 | 0.14
32.4 | 2.6 | Z32,4R2,6 | 0.17 | 32.4 | 2.6 | Z32,4R2,6 | 0.16 | 32.4 | 2.6 | Z32,4R2,6 | 0.15 | 32.4 | 2.6 | Z32,4R2,6 | 0.14
32.5 | 2.6 | Z32,5R2,6 | 0.17 | 32.5 | 2.6 | Z32,5R2,6 | 0.16 | 32.5 | 2.6 | Z32,5R2,6 | 0.15 | 32.5 | 2.6 | Z32,5R2,6 | 0.14
32.6 | 2.6 | Z32,6R2,6 | 0.17 | 32.6 | 2.6 | Z32,6R2,6 | 0.16 | 32.6 | 2.6 | Z32,6R2,6 | 0.15 | 32.6 | 2.6 | Z32,6R2,6 | 0.14
32.7 | 2.6 | Z32,7R2,6 | 0.17 | 32.7 | 2.6 | Z32,7R2,6 | 0.16 | 32.7 | 2.6 | Z32,7R2,6 | 0.15 | 32.7 | 2.6 | Z32,7R2,6 | 0.14
32.8 | 2.6 | Z32,8R2,6 | 0.17 | 32.8 | 2.6 | Z32,8R2,6 | 0.16 | 32.8 | 2.6 | Z32,8R2,6 | 0.15 | 32.8 | 2.6 | Z32,8R2,6 | 0.14
32.9 | 2.6 | Z32,9R2,6 | 0.17 | 32.9 | 2.6 | Z32,9R2,6 | 0.16 | 32.9 | 2.6 | Z32,9R2,6 | 0.15 | 32.9 | 2.6 | Z32,9R2,6 | 0.14
33 | 2.6 | Z33,0R2,6 | 0.17 | 33 | 2.6 | Z33,0R2,6 | 0.16 | 33 | 2.6 | Z33,0R2,6 | 0.15 | 33 | 2.6 | Z33,0R2,6 | 0.14
33.1 | 2.6 | Z33,1R2,6 | 0.17 | 33.1 | 2.6 | Z33,1R2,6 | 0.16 | 33.1 | 2.6 | Z33,1R2,6 | 0.15 | 33.1 | 2.6 | Z33,1R2,6 | 0.14
33.2 | 2.6 | Z33,2R2,6 | 0.17 | 33.2 | 2.6 | Z33,2R2,6 | 0.16 | 33.2 | 2.6 | Z33,2R2,6 | 0.15 | 33.2 | 2.6 | Z33,2R2,6 | 0.14
33.3 | 2.6 | Z33,3R2,6 | 0.17 | 33.3 | 2.6 | Z33,3R2,6 | 0.16 | 33.3 | 2.6 | Z33,3R2,6 | 0.15 | 33.3 | 2.6 | Z33,3R2,6 | 0.14
33.4 | 2.6 | Z33,4R2,6 | 0.17 | 33.4 | 2.6 | Z33,4R2,6 | 0.16 | 33.4 | 2.6 | Z33,4R2,6 | 0.15 | 33.4 | 2.6 | Z33,4R2,6 | 0.14
33.5 | 2.6 | Z33,5R2,6 | 0.17 | 33.5 | 2.6 | Z33,5R2,6 | 0.16 | 33.5 | 2.6 | Z33,5R2,6 | 0.15 | 33.5 | 2.6 | Z33,5R2,6 | 0.14
33.6 | 2.6 | Z33,6R2,6 | 0.17 | 33.6 | 2.6 | Z33,6R2,6 | 0.16 | 33.6 | 2.6 | Z33,6R2,6 | 0.15 | 33.6 | 2.6 | Z33,6R2,6 | 0.14
33.7 | 2.6 | Z33,7R2,6 | 0.17 | 33.7 | 2.6 | Z33,7R2,6 | 0.16 | 33.7 | 2.6 | Z33,7R2,6 | 0.15 | 33.7 | 2.6 | Z33,7R2,6 | 0.14
33.8 | 2.6 | Z33,8R2,6 | 0.17 | 33.8 | 2.6 | Z33,8R2,6 | 0.16 | 33.8 | 2.6 | Z33,8R2,6 | 0.15 | 33.8 | 2.6 | Z33,8R2,6 | 0.14
33.9 | 2.6 | Z33,9R2,6 | 0.17 | 33.9 | 2.6 | Z33,9R2,6 | 0.16 | 33.9 | 2.6 | Z33,9R2,6 | 0.15 | 33.9 | 2.6 | Z33,9R2,6 | 0.14
34 | 2.6 | Z34,0R2,6 | 0.17 | 34 | 2.6 | Z34,0R2,6 | 0.16 | 34 | 2.6 | Z34,0R2,6 | 0.15 | 34 | 2.6 | Z34,0R2,6 | 0.14
34.1 | 2.6 | Z34,1R2,6 | 0.17 | 34.1 | 2.6 | Z34,1R2,6 | 0.16 | 34.1 | 2.6 | Z34,1R2,6 | 0.15 | 34.1 | 2.6 | Z34,1R2,6 | 0.14
34.2 | 2.6 | Z34,2R2,6 | 0.17 | 34.2 | 2.6 | Z34,2R2,6 | 0.16 | 34.2 | 2.6 | Z34,2R2,6 | 0.15 | 34.2 | 2.6 | Z34,2R2,6 | 0.14
34.3 | 2.6 | Z34,3R2,6 | 0.17 | 34.3 | 2.6 | Z34,3R2,6 | 0.16 | 34.3 | 2.6 | Z34,3R2,6 | 0.15 | 34.3 | 2.6 | Z34,3R2,6 | 0.14
34.4 | 2.6 | Z34,4R2,6 | 0.17 | 34.4 | 2.6 | Z34,4R2,6 | 0.16 | 34.4 | 2.6 | Z34,4R2,6 | 0.15 | 34.4 | 2.6 | Z34,4R2,6 | 0.14
34.5 | 2.6 | Z34,5R2,6 | 0.17 | 34.5 | 2.6 | Z34,5R2,6 | 0.16 | 34.5 | 2.6 | Z34,5R2,6 | 0.15 | 34.5 | 2.6 | Z34,5R2,6 | 0.14
34.6 | 2.6 | Z34,6R2,6 | 0.17 | 34.6 | 2.6 | Z34,6R2,6 | 0.16 | 34.6 | 2.6 | Z34,6R2,6 | 0.15 | 34.6 | 2.6 | Z34,6R2,6 | 0.14
34.7 | 2.6 | Z34,7R2,6 | 0.17 | 34.7 | 2.6 | Z34,7R2,6 | 0.16 | 34.7 | 2.6 | Z34,7R2,6 | 0.15 | 34.7 | 2.6 | Z34,7R2,6 | 0.14
34.8 | 2.6 | Z34,8R2,6 | 0.17 | 34.8 | 2.6 | Z34,8R2,6 | 0.16 | 34.8 | 2.6 | Z34,8R2,6 | 0.15 | 34.8 | 2.6 | Z34,8R2,6 | 0.14
34.9 | 2.6 | Z34,9R2,6 | 0.17 | 34.9 | 2.6 | Z34,9R2,6 | 0.16 | 34.9 | 2.6 | Z34,9R2,6 | 0.15 | 34.9 | 2.6 | Z34,9R2,6 | 0.14
35 | 2.6 | Z35,0R2,6 | 0.17 | 35 | 2.6 | Z35,0R2,6 | 0.16 | 35 | 2.6 | Z35,0R2,6 | 0.15 | 35 | 2.6 | Z35,0R2,6 | 0.14
35.1 | 2.6 | Z35,1R2,6 | 0.17 | 35.1 | 2.6 | Z35,1R2,6 | 0.16 | 35.1 | 2.6 | Z35,1R2,6 | 0.15 | 35.1 | 2.6 | Z35,1R2,6 | 0.14
35.2 | 2.6 | Z35,2R2,6 | 0.17 | 35.2 | 2.6 | Z35,2R2,6 | 0.16 | 35.2 | 2.6 | Z35,2R2,6 | 0.15 | 35.2 | 2.6 | Z35,2R2,6 | 0.14
35.3 | 2.6 | Z35,3R2,6 | 0.17 | 35.3 | 2.6 | Z35,3R2,6 | 0.16 | 35.3 | 2.6 | Z35,3R2,6 | 0.15 | 35.3 | 2.6 | Z35,3R2,6 | 0.14
35.4 | 2.6 | Z35,4R2,6 | 0.17 | 35.4 | 2.6 | Z35,4R2,6 | 0.16 | 35.4 | 2.6 | Z35,4R2,6 | 0.15 | 35.4 | 2.6 | Z35,4R2,6 | 0.14
35.5 | 2.6 | Z35,5R2,6 | 0.17 | 35.5 | 2.6 | Z35,5R2,6 | 0.16 | 35.5 | 2.6 | Z35,5R2,6 | 0.15 | 35.5 | 2.6 | Z35,5R2,6 | 0.14
35.6 | 2.6 | Z35,6R2,6 | 0.17 | 35.6 | 2.6 | Z35,6R2,6 | 0.16 | 35.6 | 2.6 | Z35,6R2,6 | 0.15 | 35.6 | 2.6 | Z35,6R2,6 | 0.14
35.7 | 2.6 | Z35,7R2,6 | 0.17 | 35.7 | 2.6 | Z35,7R2,6 | 0.16 | 35.7 | 2.6 | Z35,7R2,6 | 0.15 | 35.7 | 2.6 | Z35,7R2,6 | 0.14
35.8 | 2.6 | Z35,8R2,6 | 0.17 | 35.8 | 2.6 | Z35,8R2,6 | 0.16 | 35.8 | 2.6 | Z35,8R2,6 | 0.15 | 35.8 | 2.6 | Z35,8R2,6 | 0.14
35.9 | 2.6 | Z35,9R2,6 | 0.17 | 35.9 | 2.6 | Z35,9R2,6 | 0.16 | 35.9 | 2.6 | Z35,9R2,6 | 0.15 | 35.9 | 2.6 | Z35,9R2,6 | 0.14
36 | 2.6 | Z36,0R2,6 | 0.17 | 36 | 2.6 | Z36,0R2,6 | 0.16 | 36 | 2.6 | Z36,0R2,6 | 0.15 | 36 | 2.6 | Z36,0R2,6 | 0.14
36.1 | 2.6 | Z36,1R2,6 | 0.17 | 36.1 | 2.6 | Z36,1R2,6 | 0.16 | 36.1 | 2.6 | Z36,1R2,6 | 0.15 | 36.1 | 2.6 | Z36,1R2,6 | 0.14
36.2 | 2.6 | Z36,2R2,6 | 0.17 | 36.2 | 2.6 | Z36,2R2,6 | 0.16 | 36.2 | 2.6 | Z36,2R2,6 | 0.15 | 36.2 | 2.6 | Z36,2R2,6 | 0.14
36.3 | 2.6 | Z36,3R2,6 | 0.17 | 36.3 | 2.6 | Z36,3R2,6 | 0.16 | 36.3 | 2.6 | Z36,3R2,6 | 0.15 | 36.3 | 2.6 | Z36,3R2,6 | 0.14
36.4 | 2.6 | Z36,4R2,6 | 0.17 | 36.4 | 2.6 | Z36,4R2,6 | 0.16 | 36.4 | 2.6 | Z36,4R2,6 | 0.15 | 36.4 | 2.6 | Z36,4R2,6 | 0.14
36.5 | 2.6 | Z36,5R2,6 | 0.17 | 36.5 | 2.6 | Z36,5R2,6 | 0.16 | 36.5 | 2.6 | Z36,5R2,6 | 0.15 | 36.5 | 2.6 | Z36,5R2,6 | 0.14
36.6 | 2.6 | Z36,6R2,6 | 0.17 | 36.6 | 2.6 | Z36,6R2,6 | 0.16 | 36.6 | 2.6 | Z36,6R2,6 | 0.15 | 36.6 | 2.6 | Z36,6R2,6 | 0.14
36.7 | 2.6 | Z36,7R2,6 | 0.17 | 36.7 | 2.6 | Z36,7R2,6 | 0.16 | 36.7 | 2.6 | Z36,7R2,6 | 0.15 | 36.7 | 2.6 | Z36,7R2,6 | 0.14
36.8 | 2.6 | Z36,8R2,6 | 0.17 | 36.8 | 2.6 | Z36,8R2,6 | 0.16 | 36.8 | 2.6 | Z36,8R2,6 | 0.15 | 36.8 | 2.6 | Z36,8R2,6 | 0.14
36.9 | 2.6 | Z36,9R2,6 | 0.17 | 36.9 | 2.6 | Z36,9R2,6 | 0.16 | 36.9 | 2.6 | Z36,9R2,6 | 0.15 | 36.9 | 2.6 | Z36,9R2,6 | 0.14
37 | 2.6 | Z37,0R2,6 | 0.17 | 37 | 2.6 | Z37,0R2,6 | 0.16 | 37 | 2.6 | Z37,0R2,6 | 0.15 | 37 | 2.6 | Z37,0R2,6 | 0.14
37.1 | 2.6 | Z37,1R2,6 | 0.17 | 37.1 | 2.6 | Z37,1R2,6 | 0.16 | 37.1 | 2.6 | Z37,1R2,6 | 0.15 | 37.1 | 2.6 | Z37,1R2,6 | 0.14
37.2 | 2.6 | Z37,2R2,6 | 0.17 | 37.2 | 2.6 | Z37,2R2,6 | 0.16 | 37.2 | 2.6 | Z37,2R2,6 | 0.15 | 37.2 | 2.6 | Z37,2R2,6 | 0.14
37.3 | 2.6 | Z37,3R2,6 | 0.17 | 37.3 | 2.6 | Z37,3R2,6 | 0.16 | 37.3 | 2.6 | Z37,3R2,6 | 0.15 | 37.3 | 2.6 | Z37,3R2,6 | 0.14
37.4 | 2.6 | Z37,4R2,6 | 0.17 | 37.4 | 2.6 | Z37,4R2,6 | 0.16 | 37.4 | 2.6 | Z37,4R2,6 | 0.15 | 37.4 | 2.6 | Z37,4R2,6 | 0.14
37.5 | 2.6 | Z37,5R2,6 | 0.17 | 37.5 | 2.6 | Z37,5R2,6 | 0.16 | 37.5 | 2.6 | Z37,5R2,6 | 0.15 | 37.5 | 2.6 | Z37,5R2,6 | 0.14
37.6 | 2.6 | Z37,6R2,6 | 0.17 | 37.6 | 2.6 | Z37,6R2,6 | 0.16 | 37.6 | 2.6 | Z37,6R2,6 | 0.15 | 37.6 | 2.6 | Z37,6R2,6 | 0.14
37.7 | 2.6 | Z37,7R2,6 | 0.17 | 37.7 | 2.6 | Z37,7R2,6 | 0.16 | 37.7 | 2.6 | Z37,7R2,6 | 0.15 | 37.7 | 2.6 | Z37,7R2,6 | 0.14
37.8 | 2.6 | Z37,8R2,6 | 0.17 | 37.8 | 2.6 | Z37,8R2,6 | 0.16 | 37.8 | 2.6 | Z37,8R2,6 | 0.15 | 37.8 | 2.6 | Z37,8R2,6 | 0.14
37.9 | 2.6 | Z37,9R2,6 | 0.17 | 37.9 | 2.6 | Z37,9R2,6 | 0.16 | 37.9 | 2.6 | Z37,9R2,6 | 0.15 | 37.9 | 2.6 | Z37,9R2,6 | 0.14
38 | 2.6 | Z38,0R2,6 | 0.17 | 38 | 2.6 | Z38,0R2,6 | 0.16 | 38 | 2.6 | Z38,0R2,6 | 0.15 | 38 | 2.6 | Z38,0R2,6 | 0.14
38.1 | 2.6 | Z38,1R2,6 | 0.17 | 38.1 | 2.6 | Z38,1R2,6 | 0.16 | 38.1 | 2.6 | Z38,1R2,6 | 0.15 | 38.1 | 2.6 | Z38,1R2,6 | 0.14
38.2 | 2.6 | Z38,2R2,6 | 0.17 | 38.2 | 2.6 | Z38,2R2,6 | 0.16 | 38.2 | 2.6 | Z38,2R2,6 | 0.15 | 38.2 | 2.6 | Z38,2R2,6 | 0.14
38.3 | 2.6 | Z38,3R2,6 | 0.17 | 38.3 | 2.6 | Z38,3R2,6 | 0.16 | 38.3 | 2.6 | Z38,3R2,6 | 0.15 | 38.3 | 2.6 | Z38,3R2,6 | 0.14
38.4 | 2.6 | Z38,4R2,6 | 0.17 | 38.4 | 2.6 | Z38,4R2,6 | 0.16 | 38.4 | 2.6 | Z38,4R2,6 | 0.15 | 38.4 | 2.6 | Z38,4R2,6 | 0.14
38.5 | 2.6 | Z38,5R2,6 | 0.17 | 38.5 | 2.6 | Z38,5R2,6 | 0.16 | 38.5 | 2.6 | Z38,5R2,6 | 0.15 | 38.5 | 2.6 | Z38,5R2,6 | 0.14
38.6 | 2.6 | Z38,6R2,6 | 0.17 | 38.6 | 2.6 | Z38,6R2,6 | 0.16 | 38.6 | 2.6 | Z38,6R2,6 | 0.15 | 38.6 | 2.6 | Z38,6R2,6 | 0.14
38.7 | 2.6 | Z38,7R2,6 | 0.17 | 38.7 | 2.6 | Z38,7R2,6 | 0.16 | 38.7 | 2.6 | Z38,7R2,6 | 0.15 | 38.7 | 2.6 | Z38,7R2,6 | 0.14
38.8 | 2.6 | Z38,8R2,6 | 0.17 | 38.8 | 2.6 | Z38,8R2,6 | 0.16 | 38.8 | 2.6 | Z38,8R2,6 | 0.15 | 38.8 | 2.6 | Z38,8R2,6 | 0.14
38.9 | 2.6 | Z38,9R2,6 | 0.17 | 38.9 | 2.6 | Z38,9R2,6 | 0.16 | 38.9 | 2.6 | Z38,9R2,6 | 0.15 | 38.9 | 2.6 | Z38,9R2,6 | 0.14
39 | 2.6 | Z39,0R2,6 | 0.17 | 39 | 2.6 | Z39,0R2,6 | 0.16 | 39 | 2.6 | Z39,0R2,6 | 0.15 | 39 | 2.6 | Z39,0R2,6 | 0.14
39.1 | 2.6 | Z39,1R2,6 | 0.17 | 39.1 | 2.6 | Z39,1R2,6 | 0.16 | 39.1 | 2.6 | Z39,1R2,6 | 0.15 | 39.1 | 2.6 | Z39,1R2,6 | 0.14
39.2 | 2.6 | Z39,2R2,6 | 0.17 | 39.2 | 2.6 | Z39,2R2,6 | 0.16 | 39.2 | 2.6 | Z39,2R2,6 | 0.15 | 39.2 | 2.6 | Z39,2R2,6 | 0.14
39.3 | 2.6 | Z39,3R2,6 | 0.17 | 39.3 | 2.6 | Z39,3R2,6 | 0.16 | 39.3 | 2.6 | Z39,3R2,6 | 0.15 | 39.3 | 2.6 | Z39,3R2,6 | 0.14
39.4 | 2.6 | Z39,4R2,6 | 0.17 | 39.4 | 2.6 | Z39,4R2,6 | 0.16 | 39.4 | 2.6 | Z39,4R2,6 | 0.15 | 39.4 | 2.6 | Z39,4R2,6 | 0.14
39.5 | 2.6 | Z39,5R2,6 | 0.17 | 39.5 | 2.6 | Z39,5R2,6 | 0.16 | 39.5 | 2.6 | Z39,5R2,6 | 0.15 | 39.5 | 2.6 | Z39,5R2,6 | 0.14
39.6 | 2.6 | Z39,6R2,6 | 0.17 | 39.6 | 2.6 | Z39,6R2,6 | 0.16 | 39.6 | 2.6 | Z39,6R2,6 | 0.15 | 39.6 | 2.6 | Z39,6R2,6 | 0.14
39.7 | 2.6 | Z39,7R2,6 | 0.17 | 39.7 | 2.6 | Z39,7R2,6 | 0.16 | 39.7 | 2.6 | Z39,7R2,6 | 0.15 | 39.7 | 2.6 | Z39,7R2,6 | 0.14
39.8 | 2.6 | Z39,8R2,6 | 0.17 | 39.8 | 2.6 | Z39,8R2,6 | 0.16 | 39.8 | 2.6 | Z39,8R2,6 | 0.15 | 39.8 | 2.6 | Z39,8R2,6 | 0.14
39.9 | 2.6 | Z39,9R2,6 | 0.17 | 39.9 | 2.6 | Z39,9R2,6 | 0.16 | 39.9 | 2.6 | Z39,9R2,6 | 0.15 | 39.9 | 2.6 | Z39,9R2,6 | 0.14
40 | 2.6 | Z40,0R2,6 | 0.17 | 40 | 2.6 | Z40,0R2,6 | 0.16 | 40 | 2.6 | Z40,0R2,6 | 0.15 | 40 | 2.6 | Z40,0R2,6 | 0.14
40.1 | 2.6 | Z40,1R2,6 | 0.17 | 40.1 | 2.6 | Z40,1R2,6 | 0.16 | 40.1 | 2.6 | Z40,1R2,6 | 0.15 | 40.1 | 2.6 | Z40,1R2,6 | 0.14
40.2 | 2.6 | Z40,2R2,6 | 0.17 | 40.2 | 2.6 | Z40,2R2,6 | 0.16 | 40.2 | 2.6 | Z40,2R2,6 | 0.15 | 40.2 | 2.6 | Z40,2R2,6 | 0.14
40.3 | 2.6 | Z40,3R2,6 | 0.17 | 40.3 | 2.6 | Z40,3R2,6 | 0.16 | 40.3 | 2.6 | Z40,3R2,6 | 0.15 | 40.3 | 2.6 | Z40,3R2,6 | 0.14
40.4 | 2.6 | Z40,4R2,6 | 0.17 | 40.4 | 2.6 | Z40,4R2,6 | 0.16 | 40.4 | 2.6 | Z40,4R2,6 | 0.15 | 40.4 | 2.6 | Z40,4R2,6 | 0.14
40.5 | 2.6 | Z40,5R2,6 | 0.17 | 40.5 | 2.6 | Z40,5R2,6 | 0.16 | 40.5 | 2.6 | Z40,5R2,6 | 0.15 | 40.5 | 2.6 | Z40,5R2,6 | 0.14
40.6 | 2.6 | Z40,6R2,6 | 0.17 | 40.6 | 2.6 | Z40,6R2,6 | 0.16 | 40.6 | 2.6 | Z40,6R2,6 | 0.15 | 40.6 | 2.6 | Z40,6R2,6 | 0.14
40.7 | 2.6 | Z40,7R2,6 | 0.17 | 40.7 | 2.6 | Z40,7R2,6 | 0.16 | 40.7 | 2.6 | Z40,7R2,6 | 0.15 | 40.7 | 2.6 | Z40,7R2,6 | 0.14
40.8 | 2.6 | Z40,8R2,6 | 0.17 | 40.8 | 2.6 | Z40,8R2,6 | 0.16 | 40.8 | 2.6 | Z40,8R2,6 | 0.15 | 40.8 | 2.6 | Z40,8R2,6 | 0.14
40.9 | 2.6 | Z40,9R2,6 | 0.17 | 40.9 | 2.6 | Z40,9R2,6 | 0.16 | 40.9 | 2.6 | Z40,9R2,6 | 0.15 | 40.9 | 2.6 | Z40,9R2,6 | 0.14
41 | 2.6 | Z41,0R2,6 | 0.17 | 41 | 2.6 | Z41,0R2,6 | 0.16 | 41 | 2.6 | Z41,0R2,6 | 0.15 | 41 | 2.6 | Z41,0R2,6 | 0.14
41.1 | 2.6 | Z41,1R2,6 | 0.17 | 41.1 | 2.6 | Z41,1R2,6 | 0.16 | 41.1 | 2.6 | Z41,1R2,6 | 0.15 | 41.1 | 2.6 | Z41,1R2,6 | 0.14
41.2 | 2.6 | Z41,2R2,6 | 0.17 | 41.2 | 2.6 | Z41,2R2,6 | 0.16 | 41.2 | 2.6 | Z41,2R2,6 | 0.15 | 41.2 | 2.6 | Z41,2R2,6 | 0.14
41.3 | 2.6 | Z41,3R2,6 | 0.17 | 41.3 | 2.6 | Z41,3R2,6 | 0.16 | 41.3 | 2.6 | Z41,3R2,6 | 0.15 | 41.3 | 2.6 | Z41,3R2,6 | 0.14
41.4 | 2.6 | Z41,4R2,6 | 0.17 | 41.4 | 2.6 | Z41,4R2,6 | 0.16 | 41.4 | 2.6 | Z41,4R2,6 | 0.15 | 41.4 | 2.6 | Z41,4R2,6 | 0.14
41.5 | 2.6 | Z41,5R2,6 | 0.17 | 41.5 | 2.6 | Z41,5R2,6 | 0.16 | 41.5 | 2.6 | Z41,5R2,6 | 0.15 | 41.5 | 2.6 | Z41,5R2,6 | 0.14
41.6 | 2.6 | Z41,6R2,6 | 0.17 | 41.6 | 2.6 | Z41,6R2,6 | 0.16 | 41.6 | 2.6 | Z41,6R2,6 | 0.15 | 41.6 | 2.6 | Z41,6R2,6 | 0.14
41.7 | 2.6 | Z41,7R2,6 | 0.17 | 41.7 | 2.6 | Z41,7R2,6 | 0.16 | 41.7 | 2.6 | Z41,7R2,6 | 0.15 | 41.7 | 2.6 | Z41,7R2,6 | 0.14
41.8 | 2.6 | Z41,8R2,6 | 0.17 | 41.8 | 2.6 | Z41,8R2,6 | 0.16 | 41.8 | 2.6 | Z41,8R2,6 | 0.15 | 41.8 | 2.6 | Z41,8R2,6 | 0.14
41.9 | 2.6 | Z41,9R2,6 | 0.17 | 41.9 | 2.6 | Z41,9R2,6 | 0.16 | 41.9 | 2.6 | Z41,9R2,6 | 0.15 | 41.9 | 2.6 | Z41,9R2,6 | 0.14
42 | 2.6 | Z42,0R2,6 | 0.17 | 42 | 2.6 | Z42,0R2,6 | 0.16 | 42 | 2.6 | Z42,0R2,6 | 0.15 | 42 | 2.6 | Z42,0R2,6 | 0.14
42.1 | 2.6 | Z42,1R2,6 | 0.17 | 42.1 | 2.6 | Z42,1R2,6 | 0.16 | 42.1 | 2.6 | Z42,1R2,6 | 0.15 | 42.1 | 2.6 | Z42,1R2,6 | 0.14
42.2 | 2.6 | Z42,2R2,6 | 0.17 | 42.2 | 2.6 | Z42,2R2,6 | 0.16 | 42.2 | 2.6 | Z42,2R2,6 | 0.15 | 42.2 | 2.6 | Z42,2R2,6 | 0.14
42.3 | 2.6 | Z42,3R2,6 | 0.17 | 42.3 | 2.6 | Z42,3R2,6 | 0.16 | 42.3 | 2.6 | Z42,3R2,6 | 0.15 | 42.3 | 2.6 | Z42,3R2,6 | 0.14
42.4 | 2.6 | Z42,4R2,6 | 0.17 | 42.4 | 2.6 | Z42,4R2,6 | 0.16 | 42.4 | 2.6 | Z42,4R2,6 | 0.15 | 42.4 | 2.6 | Z42,4R2,6 | 0.14
42.5 | 2.6 | Z42,5R2,6 | 0.17 | 42.5 | 2.6 | Z42,5R2,6 | 0.16 | 42.5 | 2.6 | Z42,5R2,6 | 0.15 | 42.5 | 2.6 | Z42,5R2,6 | 0.14
42.6 | 2.6 | Z42,6R2,6 | 0.17 | 42.6 | 2.6 | Z42,6R2,6 | 0.16 | 42.6 | 2.6 | Z42,6R2,6 | 0.15 | 42.6 | 2.6 | Z42,6R2,6 | 0.14
42.7 | 2.6 | Z42,7R2,6 | 0.17 | 42.7 | 2.6 | Z42,7R2,6 | 0.16 | 42.7 | 2.6 | Z42,7R2,6 | 0.15 | 42.7 | 2.6 | Z42,7R2,6 | 0.14
42.8 | 2.6 | Z42,8R2,6 | 0.17 | 42.8 | 2.6 | Z42,8R2,6 | 0.16 | 42.8 | 2.6 | Z42,8R2,6 | 0.15 | 42.8 | 2.6 | Z42,8R2,6 | 0.14
42.9 | 2.6 | Z42,9R2,6 | 0.17 | 42.9 | 2.6 | Z42,9R2,6 | 0.16 | 42.9 | 2.6 | Z42,9R2,6 | 0.15 | 42.9 | 2.6 | Z42,9R2,6 | 0.14
43 | 2.6 | Z43,0R2,6 | 0.17 | 43 | 2.6 | Z43,0R2,6 | 0.16 | 43 | 2.6 | Z43,0R2,6 | 0.15 | 43 | 2.6 | Z43,0R2,6 | 0.14
43.1 | 2.6 | Z43,1R2,6 | 0.17 | 43.1 | 2.6 | Z43,1R2,6 | 0.16 | 43.1 | 2.6 | Z43,1R2,6 | 0.15 | 43.1 | 2.6 | Z43,1R2,6 | 0.14
43.2 | 2.6 | Z43,2R2,6 | 0.17 | 43.2 | 2.6 | Z43,2R2,6 | 0.16 | 43.2 | 2.6 | Z43,2R2,6 | 0.15 | 43.2 | 2.6 | Z43,2R2,6 | 0.14
43.3 | 2.6 | Z43,3R2,6 | 0.17 | 43.3 | 2.6 | Z43,3R2,6 | 0.16 | 43.3 | 2.6 | Z43,3R2,6 | 0.15 | 43.3 | 2.6 | Z43,3R2,6 | 0.14
43.4 | 2.6 | Z43,4R2,6 | 0.17 | 43.4 | 2.6 | Z43,4R2,6 | 0.16 | 43.4 | 2.6 | Z43,4R2,6 | 0.15 | 43.4 | 2.6 | Z43,4R2,6 | 0.14
43.5 | 2.6 | Z43,5R2,6 | 0.17 | 43.5 | 2.6 | Z43,5R2,6 | 0.16 | 43.5 | 2.6 | Z43,5R2,6 | 0.15 | 43.5 | 2.6 | Z43,5R2,6 | 0.14
43.6 | 2.6 | Z43,6R2,6 | 0.17 | 43.6 | 2.6 | Z43,6R2,6 | 0.16 | 43.6 | 2.6 | Z43,6R2,6 | 0.15 | 43.6 | 2.6 | Z43,6R2,6 | 0.14
43.7 | 2.6 | Z43,7R2,6 | 0.17 | 43.7 | 2.6 | Z43,7R2,6 | 0.16 | 43.7 | 2.6 | Z43,7R2,6 | 0.15 | 43.7 | 2.6 | Z43,7R2,6 | 0.14
43.8 | 2.6 | Z43,8R2,6 | 0.17 | 43.8 | 2.6 | Z43,8R2,6 | 0.16 | 43.8 | 2.6 | Z43,8R2,6 | 0.15 | 43.8 | 2.6 | Z43,8R2,6 | 0.14
43.9 | 2.6 | Z43,9R2,6 | 0.17 | 43.9 | 2.6 | Z43,9R2,6 | 0.16 | 43.9 | 2.6 | Z43,9R2,6 | 0.15 | 43.9 | 2.6 | Z43,9R2,6 | 0.14
44 | 2.6 | Z44,0R2,6 | 0.17 | 44 | 2.6 | Z44,0R2,6 | 0.16 | 44 | 2.6 | Z44,0R2,6 | 0.15 | 44 | 2.6 | Z44,0R2,6 | 0.14
44.1 | 2.6 | Z44,1R2,6 | 0.17 | 44.1 | 2.6 | Z44,1R2,6 | 0.16 | 44.1 | 2.6 | Z44,1R2,6 | 0.15 | 44.1 | 2.6 | Z44,1R2,6 | 0.14
44.2 | 2.6 | Z44,2R2,6 | 0.17 | 44.2 | 2.6 | Z44,2R2,6 | 0.16 | 44.2 | 2.6 | Z44,2R2,6 | 0.15 | 44.2 | 2.6 | Z44,2R2,6 | 0.14
44.3 | 2.6 | Z44,3R2,6 | 0.17 | 44.3 | 2.6 | Z44,3R2,6 | 0.16 | 44.3 | 2.6 | Z44,3R2,6 | 0.15 | 44.3 | 2.6 | Z44,3R2,6 | 0.14
44.4 | 2.6 | Z44,4R2,6 | 0.17 | 44.4 | 2.6 | Z44,4R2,6 | 0.16 | 44.4 | 2.6 | Z44,4R2,6 | 0.15 | 44.4 | 2.6 | Z44,4R2,6 | 0.14
44.5 | 2.6 | Z44,5R2,6 | 0.17 | 44.5 | 2.6 | Z44,5R2,6 | 0.16 | 44.5 | 2.6 | Z44,5R2,6 | 0.15 | 44.5 | 2.6 | Z44,5R2,6 | 0.14
44.6 | 2.6 | Z44,6R2,6 | 0.17 | 44.6 | 2.6 | Z44,6R2,6 | 0.16 | 44.6 | 2.6 | Z44,6R2,6 | 0.15 | 44.6 | 2.6 | Z44,6R2,6 | 0.14
44.7 | 2.6 | Z44,7R2,6 | 0.17 | 44.7 | 2.6 | Z44,7R2,6 | 0.16 | 44.7 | 2.6 | Z44,7R2,6 | 0.15 | 44.7 | 2.6 | Z44,7R2,6 | 0.14
44.8 | 2.6 | Z44,8R2,6 | 0.17 | 44.8 | 2.6 | Z44,8R2,6 | 0.16 | 44.8 | 2.6 | Z44,8R2,6 | 0.15 | 44.8 | 2.6 | Z44,8R2,6 | 0.14
44.9 | 2.6 | Z44,9R2,6 | 0.17 | 44.9 | 2.6 | Z44,9R2,6 | 0.16 | 44.9 | 2.6 | Z44,9R2,6 | 0.15 | 44.9 | 2.6 | Z44,9R2,6 | 0.14
45 | 2.6 | Z45,0R2,6 | 0.17 | 45 | 2.6 | Z45,0R2,6 | 0.16 | 45 | 2.6 | Z45,0R2,6 | 0.15 | 45 | 2.6 | Z45,0R2,6 | 0.14
45.1 | 2.6 | Z45,1R2,6 | 0.17 | 45.1 | 2.6 | Z45,1R2,6 | 0.16 | 45.1 | 2.6 | Z45,1R2,6 | 0.15 | 45.1 | 2.6 | Z45,1R2,6 | 0.14
45.2 | 2.6 | Z45,2R2,6 | 0.17 | 45.2 | 2.6 | Z45,2R2,6 | 0.16 | 45.2 | 2.6 | Z45,2R2,6 | 0.15 | 45.2 | 2.6 | Z45,2R2,6 | 0.14
45.3 | 2.6 | Z45,3R2,6 | 0.17 | 45.3 | 2.6 | Z45,3R2,6 | 0.16 | 45.3 | 2.6 | Z45,3R2,6 | 0.15 | 45.3 | 2.6 | Z45,3R2,6 | 0.14
45.4 | 2.6 | Z45,4R2,6 | 0.17 | 45.4 | 2.6 | Z45,4R2,6 | 0.16 | 45.4 | 2.6 | Z45,4R2,6 | 0.15 | 45.4 | 2.6 | Z45,4R2,6 | 0.14
45.5 | 2.6 | Z45,5R2,6 | 0.17 | 45.5 | 2.6 | Z45,5R2,6 | 0.16 | 45.5 | 2.6 | Z45,5R2,6 | 0.15 | 45.5 | 2.6 | Z45,5R2,6 | 0.14
45.6 | 2.6 | Z45,6R2,6 | 0.17 | 45.6 | 2.6 | Z45,6R2,6 | 0.16 | 45.6 | 2.6 | Z45,6R2,6 | 0.15 | 45.6 | 2.6 | Z45,6R2,6 | 0.14
45.7 | 2.6 | Z45,7R2,6 | 0.17 | 45.7 | 2.6 | Z45,7R2,6 | 0.16 | 45.7 | 2.6 | Z45,7R2,6 | 0.15 | 45.7 | 2.6 | Z45,7R2,6 | 0.14
45.8 | 2.6 | Z45,8R2,6 | 0.17 | 45.8 | 2.6 | Z45,8R2,6 | 0.16 | 45.8 | 2.6 | Z45,8R2,6 | 0.15 | 45.8 | 2.6 | Z45,8R2,6 | 0.14
45.9 | 2.6 | Z45,9R2,6 | 0.17 | 45.9 | 2.6 | Z45,9R2,6 | 0.16 | 45.9 | 2.6 | Z45,9R2,6 | 0.15 | 45.9 | 2.6 | Z45,9R2,6 | 0.14
46 | 2.6 | Z46,0R2,6 | 0.17 | 46 | 2.6 | Z46,0R2,6 | 0.16 | 46 | 2.6 | Z46,0R2,6 | 0.15 | 46 | 2.6 | Z46,0R2,6 | 0.14
46.1 | 2.6 | Z46,1R2,6 | 0.17 | 46.1 | 2.6 | Z46,1R2,6 | 0.16 | 46.1 | 2.6 | Z46,1R2,6 | 0.15 | 46.1 | 2.6 | Z46,1R2,6 | 0.14
46.2 | 2.6 | Z46,2R2,6 | 0.17 | 46.2 | 2.6 | Z46,2R2,6 | 0.16 | 46.2 | 2.6 | Z46,2R2,6 | 0.15 | 46.2 | 2.6 | Z46,2R2,6 | 0.14
46.3 | 2.6 | Z46,3R2,6 | 0.17 | 46.3 | 2.6 | Z46,3R2,6 | 0.16 | 46.3 | 2.6 | Z46,3R2,6 | 0.15 | 46.3 | 2.6 | Z46,3R2,6 | 0.14
46.4 | 2.6 | Z46,4R2,6 | 0.17 | 46.4 | 2.6 | Z46,4R2,6 | 0.16 | 46.4 | 2.6 | Z46,4R2,6 | 0.15 | 46.4 | 2.6 | Z46,4R2,6 | 0.14
46.5 | 2.6 | Z46,5R2,6 | 0.17 | 46.5 | 2.6 | Z46,5R2,6 | 0.16 | 46.5 | 2.6 | Z46,5R2,6 | 0.15 | 46.5 | 2.6 | Z46,5R2,6 | 0.14
46.6 | 2.6 | Z46,6R2,6 | 0.17 | 46.6 | 2.6 | Z46,6R2,6 | 0.16 | 46.6 | 2.6 | Z46,6R2,6 | 0.15 | 46.6 | 2.6 | Z46,6R2,6 | 0.14
46.7 | 2.6 | Z46,7R2,6 | 0.17 | 46.7 | 2.6 | Z46,7R2,6 | 0.16 | 46.7 | 2.6 | Z46,7R2,6 | 0.15 | 46.7 | 2.6 | Z46,7R2,6 | 0.14
46.8 | 2.6 | Z46,8R2,6 | 0.17 | 46.8 | 2.6 | Z46,8R2,6 | 0.16 | 46.8 | 2.6 | Z46,8R2,6 | 0.15 | 46.8 | 2.6 | Z46,8R2,6 | 0.14
46.9 | 2.6 | Z46,9R2,6 | 0.17 | 46.9 | 2.6 | Z46,9R2,6 | 0.16 | 46.9 | 2.6 | Z46,9R2,6 | 0.15 | 46.9 | 2.6 | Z46,9R2,6 | 0.14
47 | 2.6 | Z47,0R2,6 | 0.17 | 47 | 2.6 | Z47,0R2,6 | 0.16 | 47 | 2.6 | Z47,0R2,6 | 0.15 | 47 | 2.6 | Z47,0R2,6 | 0.14
47.1 | 2.6 | Z47,1R2,6 | 0.17 | 47.1 | 2.6 | Z47,1R2,6 | 0.16 | 47.1 | 2.6 | Z47,1R2,6 | 0.15 | 47.1 | 2.6 | Z47,1R2,6 | 0.14
47.2 | 2.6 | Z47,2R2,6 | 0.17 | 47.2 | 2.6 | Z47,2R2,6 | 0.16 | 47.2 | 2.6 | Z47,2R2,6 | 0.15 | 47.2 | 2.6 | Z47,2R2,6 | 0.14
47.3 | 2.6 | Z47,3R2,6 | 0.17 | 47.3 | 2.6 | Z47,3R2,6 | 0.16 | 47.3 | 2.6 | Z47,3R2,6 | 0.15 | 47.3 | 2.6 | Z47,3R2,6 | 0.14
47.4 | 2.6 | Z47,4R2,6 | 0.17 | 47.4 | 2.6 | Z47,4R2,6 | 0.16 | 47.4 | 2.6 | Z47,4R2,6 | 0.15 | 47.4 | 2.6 | Z47,4R2,6 | 0.14
47.5 | 2.6 | Z47,5R2,6 | 0.17 | 47.5 | 2.6 | Z47,5R2,6 | 0.16 | 47.5 | 2.6 | Z47,5R2,6 | 0.15 | 47.5 | 2.6 | Z47,5R2,6 | 0.14
47.6 | 2.6 | Z47,6R2,6 | 0.17 | 47.6 | 2.6 | Z47,6R2,6 | 0.16 | 47.6 | 2.6 | Z47,6R2,6 | 0.15 | 47.6 | 2.6 | Z47,6R2,6 | 0.14
47.7 | 2.6 | Z47,7R2,6 | 0.17 | 47.7 | 2.6 | Z47,7R2,6 | 0.16 | 47.7 | 2.6 | Z47,7R2,6 | 0.15 | 47.7 | 2.6 | Z47,7R2,6 | 0.14
47.8 | 2.6 | Z47,8R2,6 | 0.17 | 47.8 | 2.6 | Z47,8R2,6 | 0.16 | 47.8 | 2.6 | Z47,8R2,6 | 0.15 | 47.8 | 2.6 | Z47,8R2,6 | 0.14
47.9 | 2.6 | Z47,9R2,6 | 0.17 | 47.9 | 2.6 | Z47,9R2,6 | 0.16 | 47.9 | 2.6 | Z47,9R2,6 | 0.15 | 47.9 | 2.6 | Z47,9R2,6 | 0.14
48 | 2.6 | Z48,0R2,6 | 0.17 | 48 | 2.6 | Z48,0R2,6 | 0.16 | 48 | 2.6 | Z48,0R2,6 | 0.15 | 48 | 2.6 | Z48,0R2,6 | 0.14
48.1 | 2.6 | Z48,1R2,6 | 0.17 | 48.1 | 2.6 | Z48,1R2,6 | 0.16 | 48.1 | 2.6 | Z48,1R2,6 | 0.15 | 48.1 | 2.6 | Z48,1R2,6 | 0.14
48.2 | 2.6 | Z48,2R2,6 | 0.17 | 48.2 | 2.6 | Z48,2R2,6 | 0.16 | 48.2 | 2.6 | Z48,2R2,6 | 0.15 | 48.2 | 2.6 | Z48,2R2,6 | 0.14
48.3 | 2.6 | Z48,3R2,6 | 0.17 | 48.3 | 2.6 | Z48,3R2,6 | 0.16 | 48.3 | 2.6 | Z48,3R2,6 | 0.15 | 48.3 | 2.6 | Z48,3R2,6 | 0.14
48.4 | 2.6 | Z48,4R2,6 | 0.17 | 48.4 | 2.6 | Z48,4R2,6 | 0.16 | 48.4 | 2.6 | Z48,4R2,6 | 0.15 | 48.4 | 2.6 | Z48,4R2,6 | 0.14
48.5 | 2.6 | Z48,5R2,6 | 0.17 | 48.5 | 2.6 | Z48,5R2,6 | 0.16 | 48.5 | 2.6 | Z48,5R2,6 | 0.15 | 48.5 | 2.6 | Z48,5R2,6 | 0.14
48.6 | 2.6 | Z48,6R2,6 | 0.17 | 48.6 | 2.6 | Z48,6R2,6 | 0.16 | 48.6 | 2.6 | Z48,6R2,6 | 0.15 | 48.6 | 2.6 | Z48,6R2,6 | 0.14
48.7 | 2.6 | Z48,7R2,6 | 0.17 | 48.7 | 2.6 | Z48,7R2,6 | 0.16 | 48.7 | 2.6 | Z48,7R2,6 | 0.15 | 48.7 | 2.6 | Z48,7R2,6 | 0.14
48.8 | 2.6 | Z48,8R2,6 | 0.17 | 48.8 | 2.6 | Z48,8R2,6 | 0.16 | 48.8 | 2.6 | Z48,8R2,6 | 0.15 | 48.8 | 2.6 | Z48,8R2,6 | 0.14
48.9 | 2.6 | Z48,9R2,6 | 0.17 | 48.9 | 2.6 | Z48,9R2,6 | 0.16 | 48.9 | 2.6 | Z48,9R2,6 | 0.15 | 48.9 | 2.6 | Z48,9R2,6 | 0.14
49 | 2.6 | Z49,0R2,6 | 0.17 | 49 | 2.6 | Z49,0R2,6 | 0.16 | 49 | 2.6 | Z49,0R2,6 | 0.15 | 49 | 2.6 | Z49,0R2,6 | 0.14
49.1 | 2.6 | Z49,1R2,6 | 0.17 | 49.1 | 2.6 | Z49,1R2,6 | 0.16 | 49.1 | 2.6 | Z49,1R2,6 | 0.15 | 49.1 | 2.6 | Z49,1R2,6 | 0.14
49.2 | 2.6 | Z49,2R2,6 | 0.17 | 49.2 | 2.6 | Z49,2R2,6 | 0.16 | 49.2 | 2.6 | Z49,2R2,6 | 0.15 | 49.2 | 2.6 | Z49,2R2,6 | 0.14
49.3 | 2.6 | Z49,3R2,6 | 0.17 | 49.3 | 2.6 | Z49,3R2,6 | 0.16 | 49.3 | 2.6 | Z49,3R2,6 | 0.15 | 49.3 | 2.6 | Z49,3R2,6 | 0.14
49.4 | 2.6 | Z49,4R2,6 | 0.17 | 49.4 | 2.6 | Z49,4R2,6 | 0.16 | 49.4 | 2.6 | Z49,4R2,6 | 0.15 | 49.4 | 2.6 | Z49,4R2,6 | 0.14
49.5 | 2.6 | Z49,5R2,6 | 0.17 | 49.5 | 2.6 | Z49,5R2,6 | 0.16 | 49.5 | 2.6 | Z49,5R2,6 | 0.15 | 49.5 | 2.6 | Z49,5R2,6 | 0.14
49.6 | 2.6 | Z49,6R2,6 | 0.17 | 49.6 | 2.6 | Z49,6R2,6 | 0.16 | 49.6 | 2.6 | Z49,6R2,6 | 0.15 | 49.6 | 2.6 | Z49,6R2,6 | 0.14
49.7 | 2.6 | Z49,7R2,6 | 0.17 | 49.7 | 2.6 | Z49,7R2,6 | 0.16 | 49.7 | 2.6 | Z49,7R2,6 | 0.15 | 49.7 | 2.6 | Z49,7R2,6 | 0.14
49.8 | 2.6 | Z49,8R2,6 | 0.17 | 49.8 | 2.6 | Z49,8R2,6 | 0.16 | 49.8 | 2.6 | Z49,8R2,6 | 0.15 | 49.8 | 2.6 | Z49,8R2,6 | 0.14
49.9 | 2.6 | Z49,9R2,6 | 0.17 | 49.9 | 2.6 | Z49,9R2,6 | 0.16 | 49.9 | 2.6 | Z49,9R2,6 | 0.15 | 49.9 | 2.6 | Z49,9R2,6 | 0.14
50 | 2.6 | Z50,0R2,6 | 0.17 | 50 | 2.6 | Z50,0R2,6 | 0.16 | 50 | 2.6 | Z50,0R2,6 | 0.15 | 50 | 2.6 | Z50,0R2,6 | 0.14
50.1 | 2.6 | Z50,1R2,6 | 0.17 | 50.1 | 2.6 | Z50,1R2,6 | 0.16 | 50.1 | 2.6 | Z50,1R2,6 | 0.15 | 50.1 | 2.6 | Z50,1R2,6 | 0.14
50.2 | 2.6 | Z50,2R2,6 | 0.17 | 50.2 | 2.6 | Z50,2R2,6 | 0.16 | 50.2 | 2.6 | Z50,2R2,6 | 0.15 | 50.2 | 2.6 | Z50,2R2,6 | 0.14
50.3 | 2.6 | Z50,3R2,6 | 0.17 | 50.3 | 2.6 | Z50,3R2,6 | 0.16 | 50.3 | 2.6 | Z50,3R2,6 | 0.15 | 50.3 | 2.6 | Z50,3R2,6 | 0.14
50.4 | 2.6 | Z50,4R2,6 | 0.17 | 50.4 | 2.6 | Z50,4R2,6 | 0.16 | 50.4 | 2.6 | Z50,4R2,6 | 0.15 | 50.4 | 2.6 | Z50,4R2,6 | 0.14
50.5 | 2.6 | Z50,5R2,6 | 0.17 | 50.5 | 2.6 | Z50,5R2,6 | 0.16 | 50.5 | 2.6 | Z50,5R2,6 | 0.15 | 50.5 | 2.6 | Z50,5R2,6 | 0.14
50.6 | 2.6 | Z50,6R2,6 | 0.17 | 50.6 | 2.6 | Z50,6R2,6 | 0.16 | 50.6 | 2.6 | Z50,6R2,6 | 0.15 | 50.6 | 2.6 | Z50,6R2,6 | 0.14
50.7 | 2.6 | Z50,7R2,6 | 0.17 | 50.7 | 2.6 | Z50,7R2,6 | 0.16 | 50.7 | 2.6 | Z50,7R2,6 | 0.15 | 50.7 | 2.6 | Z50,7R2,6 | 0.14
50.8 | 2.6 | Z50,8R2,6 | 0.17 | 50.8 | 2.6 | Z50,8R2,6 | 0.16 | 50.8 | 2.6 | Z50,8R2,6 | 0.15 | 50.8 | 2.6 | Z50,8R2,6 | 0.14
50.9 | 2.6 | Z50,9R2,6 | 0.17 | 50.9 | 2.6 | Z50,9R2,6 | 0.16 | 50.9 | 2.6 | Z50,9R2,6 | 0.15 | 50.9 | 2.6 | Z50,9R2,6 | 0.14
51 | 2.6 | Z51,0R2,6 | 0.17 | 51 | 2.6 | Z51,0R2,6 | 0.16 | 51 | 2.6 | Z51,0R2,6 | 0.15 | 51 | 2.6 | Z51,0R2,6 | 0.14
51.1 | 2.6 | Z51,1R2,6 | 0.17 | 51.1 | 2.6 | Z51,1R2,6 | 0.16 | 51.1 | 2.6 | Z51,1R2,6 | 0.15 | 51.1 | 2.6 | Z51,1R2,6 | 0.14
51.2 | 2.6 | Z51,2R2,6 | 0.17 | 51.2 | 2.6 | Z51,2R2,6 | 0.16 | 51.2 | 2.6 | Z51,2R2,6 | 0.15 | 51.2 | 2.6 | Z51,2R2,6 | 0.14
51.3 | 2.6 | Z51,3R2,6 | 0.17 | 51.3 | 2.6 | Z51,3R2,6 | 0.16 | 51.3 | 2.6 | Z51,3R2,6 | 0.15 | 51.3 | 2.6 | Z51,3R2,6 | 0.14
51.4 | 2.6 | Z51,4R2,6 | 0.17 | 51.4 | 2.6 | Z51,4R2,6 | 0.16 | 51.4 | 2.6 | Z51,4R2,6 | 0.15 | 51.4 | 2.6 | Z51,4R2,6 | 0.14
51.5 | 2.6 | Z51,5R2,6 | 0.17 | 51.5 | 2.6 | Z51,5R2,6 | 0.16 | 51.5 | 2.6 | Z51,5R2,6 | 0.15 | 51.5 | 2.6 | Z51,5R2,6 | 0.14
51.6 | 2.6 | Z51,6R2,6 | 0.17 | 51.6 | 2.6 | Z51,6R2,6 | 0.16 | 51.6 | 2.6 | Z51,6R2,6 | 0.15 | 51.6 | 2.6 | Z51,6R2,6 | 0.14
51.7 | 2.6 | Z51,7R2,6 | 0.17 | 51.7 | 2.6 | Z51,7R2,6 | 0.16 | 51.7 | 2.6 | Z51,7R2,6 | 0.15 | 51.7 | 2.6 | Z51,7R2,6 | 0.14
51.8 | 2.6 | Z51,8R2,6 | 0.17 | 51.8 | 2.6 | Z51,8R2,6 | 0.16 | 51.8 | 2.6 | Z51,8R2,6 | 0.15 | 51.8 | 2.6 | Z51,8R2,6 | 0.14
51.9 | 2.6 | Z51,9R2,6 | 0.17 | 51.9 | 2.6 | Z51,9R2,6 | 0.16 | 51.9 | 2.6 | Z51,9R2,6 | 0.15 | 51.9 | 2.6 | Z51,9R2,6 | 0.14
52 | 2.6 | Z52,0R2,6 | 0.17 | 52 | 2.6 | Z52,0R2,6 | 0.16 | 52 | 2.6 | Z52,0R2,6 | 0.15 | 52 | 2.6 | Z52,0R2,6 | 0.14
52.1 | 2.6 | Z52,1R2,6 | 0.17 | 52.1 | 2.6 | Z52,1R2,6 | 0.16 | 52.1 | 2.6 | Z52,1R2,6 | 0.15 | 52.1 | 2.6 | Z52,1R2,6 | 0.14
52.2 | 2.6 | Z52,2R2,6 | 0.17 | 52.2 | 2.6 | Z52,2R2,6 | 0.16 | 52.2 | 2.6 | Z52,2R2,6 | 0.15 | 52.2 | 2.6 | Z52,2R2,6 | 0.14
52.3 | 2.6 | Z52,3R2,6 | 0.17 | 52.3 | 2.6 | Z52,3R2,6 | 0.16 | 52.3 | 2.6 | Z52,3R2,6 | 0.15 | 52.3 | 2.6 | Z52,3R2,6 | 0.14
52.4 | 2.6 | Z52,4R2,6 | 0.17 | 52.4 | 2.6 | Z52,4R2,6 | 0.16 | 52.4 | 2.6 | Z52,4R2,6 | 0.15 | 52.4 | 2.6 | Z52,4R2,6 | 0.14
52.5 | 2.6 | Z52,5R2,6 | 0.17 | 52.5 | 2.6 | Z52,5R2,6 | 0.16 | 52.5 | 2.6 | Z52,5R2,6 | 0.15 | 52.5 | 2.6 | Z52,5R2,6 | 0.14
52.6 | 2.6 | Z52,6R2,6 | 0.17 | 52.6 | 2.6 | Z52,6R2,6 | 0.16 | 52.6 | 2.6 | Z52,6R2,6 | 0.15 | 52.6 | 2.6 | Z52,6R2,6 | 0.14
52.7 | 2.6 | Z52,7R2,6 | 0.17 | 52.7 | 2.6 | Z52,7R2,6 | 0.16 | 52.7 | 2.6 | Z52,7R2,6 | 0.15 | 52.7 | 2.6 | Z52,7R2,6 | 0.14
52.8 | 2.6 | Z52,8R2,6 | 0.17 | 52.8 | 2.6 | Z52,8R2,6 | 0.16 | 52.8 | 2.6 | Z52,8R2,6 | 0.15 | 52.8 | 2.6 | Z52,8R2,6 | 0.14
52.9 | 2.6 | Z52,9R2,6 | 0.17 | 52.9 | 2.6 | Z52,9R2,6 | 0.16 | 52.9 | 2.6 | Z52,9R2,6 | 0.15 | 52.9 | 2.6 | Z52,9R2,6 | 0.14
53 | 2.6 | Z53,0R2,6 | 0.17 | 53 | 2.6 | Z53,0R2,6 | 0.16 | 53 | 2.6 | Z53,0R2,6 | 0.15 | 53 | 2.6 | Z53,0R2,6 | 0.14
53.1 | 2.6 | Z53,1R2,6 | 0.17 | 53.1 | 2.6 | Z53,1R2,6 | 0.16 | 53.1 | 2.6 | Z53,1R2,6 | 0.15 | 53.1 | 2.6 | Z53,1R2,6 | 0.14
53.2 | 2.6 | Z53,2R2,6 | 0.17 | 53.2 | 2.6 | Z53,2R2,6 | 0.16 | 53.2 | 2.6 | Z53,2R2,6 | 0.15 | 53.2 | 2.6 | Z53,2R2,6 | 0.14
53.3 | 2.6 | Z53,3R2,6 | 0.17 | 53.3 | 2.6 | Z53,3R2,6 | 0.16 | 53.3 | 2.6 | Z53,3R2,6 | 0.15 | 53.3 | 2.6 | Z53,3R2,6 | 0.14
53.4 | 2.6 | Z53,4R2,6 | 0.17 | 53.4 | 2.6 | Z53,4R2,6 | 0.16 | 53.4 | 2.6 | Z53,4R2,6 | 0.15 | 53.4 | 2.6 | Z53,4R2,6 | 0.14
53.5 | 2.6 | Z53,5R2,6 | 0.17 | 53.5 | 2.6 | Z53,5R2,6 | 0.16 | 53.5 | 2.6 | Z53,5R2,6 | 0.15 | 53.5 | 2.6 | Z53,5R2,6 | 0.14
53.6 | 2.6 | Z53,6R2,6 | 0.17 | 53.6 | 2.6 | Z53,6R2,6 | 0.16 | 53.6 | 2.6 | Z53,6R2,6 | 0.15 | 53.6 | 2.6 | Z53,6R2,6 | 0.14
53.7 | 2.6 | Z53,7R2,6 | 0.17 | 53.7 | 2.6 | Z53,7R2,6 | 0.16 | 53.7 | 2.6 | Z53,7R2,6 | 0.15 | 53.7 | 2.6 | Z53,7R2,6 | 0.14
53.8 | 2.6 | Z53,8R2,6 | 0.17 | 53.8 | 2.6 | Z53,8R2,6 | 0.16 | 53.8 | 2.6 | Z53,8R2,6 | 0.15 | 53.8 | 2.6 | Z53,8R2,6 | 0.14
53.9 | 2.6 | Z53,9R2,6 | 0.17 | 53.9 | 2.6 | Z53,9R2,6 | 0.16 | 53.9 | 2.6 | Z53,9R2,6 | 0.15 | 53.9 | 2.6 | Z53,9R2,6 | 0.14
54 | 2.6 | Z54,0R2,6 | 0.17 | 54 | 2.6 | Z54,0R2,6 | 0.16 | 54 | 2.6 | Z54,0R2,6 | 0.15 | 54 | 2.6 | Z54,0R2,6 | 0.14
54.1 | 2.6 | Z54,1R2,6 | 0.17 | 54.1 | 2.6 | Z54,1R2,6 | 0.16 | 54.1 | 2.6 | Z54,1R2,6 | 0.15 | 54.1 | 2.6 | Z54,1R2,6 | 0.14
54.2 | 2.6 | Z54,2R2,6 | 0.17 | 54.2 | 2.6 | Z54,2R2,6 | 0.16 | 54.2 | 2.6 | Z54,2R2,6 | 0.15 | 54.2 | 2.6 | Z54,2R2,6 | 0.14
54.3 | 2.6 | Z54,3R2,6 | 0.17 | 54.3 | 2.6 | Z54,3R2,6 | 0.16 | 54.3 | 2.6 | Z54,3R2,6 | 0.15 | 54.3 | 2.6 | Z54,3R2,6 | 0.14
54.4 | 2.6 | Z54,4R2,6 | 0.17 | 54.4 | 2.6 | Z54,4R2,6 | 0.16 | 54.4 | 2.6 | Z54,4R2,6 | 0.15 | 54.4 | 2.6 | Z54,4R2,6 | 0.14
54.5 | 2.6 | Z54,5R2,6 | 0.17 | 54.5 | 2.6 | Z54,5R2,6 | 0.16 | 54.5 | 2.6 | Z54,5R2,6 | 0.15 | 54.5 | 2.6 | Z54,5R2,6 | 0.14
54.6 | 2.6 | Z54,6R2,6 | 0.17 | 54.6 | 2.6 | Z54,6R2,6 | 0.16 | 54.6 | 2.6 | Z54,6R2,6 | 0.15 | 54.6 | 2.6 | Z54,6R2,6 | 0.14
54.7 | 2.6 | Z54,7R2,6 | 0.17 | 54.7 | 2.6 | Z54,7R2,6 | 0.16 | 54.7 | 2.6 | Z54,7R2,6 | 0.15 | 54.7 | 2.6 | Z54,7R2,6 | 0.14
54.8 | 2.6 | Z54,8R2,6 | 0.17 | 54.8 | 2.6 | Z54,8R2,6 | 0.16 | 54.8 | 2.6 | Z54,8R2,6 | 0.15 | 54.8 | 2.6 | Z54,8R2,6 | 0.14
54.9 | 2.6 | Z54,9R2,6 | 0.17 | 54.9 | 2.6 | Z54,9R2,6 | 0.16 | 54.9 | 2.6 | Z54,9R2,6 | 0.15 | 54.9 | 2.6 | Z54,9R2,6 | 0.14
55 | 2.6 | Z55,0R2,6 | 0.17 | 55 | 2.6 | Z55,0R2,6 | 0.16 | 55 | 2.6 | Z55,0R2,6 | 0.15 | 55 | 2.6 | Z55,0R2,6 | 0.14
55.1 | 2.6 | Z55,1R2,6 | 0.17 | 55.1 | 2.6 | Z55,1R2,6 | 0.16 | 55.1 | 2.6 | Z55,1R2,6 | 0.15 | 55.1 | 2.6 | Z55,1R2,6 | 0.14
55.2 | 2.6 | Z55,2R2,6 | 0.17 | 55.2 | 2.6 | Z55,2R2,6 | 0.16 | 55.2 | 2.6 | Z55,2R2,6 | 0.15 | 55.2 | 2.6 | Z55,2R2,6 | 0.14
55.3 | 2.6 | Z55,3R2,6 | 0.17 | 55.3 | 2.6 | Z55,3R2,6 | 0.16 | 55.3 | 2.6 | Z55,3R2,6 | 0.15 | 55.3 | 2.6 | Z55,3R2,6 | 0.14
55.4 | 2.6 | Z55,4R2,6 | 0.17 | 55.4 | 2.6 | Z55,4R2,6 | 0.16 | 55.4 | 2.6 | Z55,4R2,6 | 0.15 | 55.4 | 2.6 | Z55,4R2,6 | 0.14
55.5 | 2.6 | Z55,5R2,6 | 0.17 | 55.5 | 2.6 | Z55,5R2,6 | 0.16 | 55.5 | 2.6 | Z55,5R2,6 | 0.15 | 55.5 | 2.6 | Z55,5R2,6 | 0.14
55.6 | 2.6 | Z55,6R2,6 | 0.17 | 55.6 | 2.6 | Z55,6R2,6 | 0.16 | 55.6 | 2.6 | Z55,6R2,6 | 0.15 | 55.6 | 2.6 | Z55,6R2,6 | 0.14
55.7 | 2.6 | Z55,7R2,6 | 0.17 | 55.7 | 2.6 | Z55,7R2,6 | 0.16 | 55.7 | 2.6 | Z55,7R2,6 | 0.15 | 55.7 | 2.6 | Z55,7R2,6 | 0.14
55.8 | 2.6 | Z55,8R2,6 | 0.17 | 55.8 | 2.6 | Z55,8R2,6 | 0.16 | 55.8 | 2.6 | Z55,8R2,6 | 0.15 | 55.8 | 2.6 | Z55,8R2,6 | 0.14
55.9 | 2.6 | Z55,9R2,6 | 0.17 | 55.9 | 2.6 | Z55,9R2,6 | 0.16 | 55.9 | 2.6 | Z55,9R2,6 | 0.15 | 55.9 | 2.6 | Z55,9R2,6 | 0.14
56 | 2.6 | Z56,0R2,6 | 0.17 | 56 | 2.6 | Z56,0R2,6 | 0.16 | 56 | 2.6 | Z56,0R2,6 | 0.15 | 56 | 2.6 | Z56,0R2,6 | 0.14
56.1 | 2.6 | Z56,1R2,6 | 0.17 | 56.1 | 2.6 | Z56,1R2,6 | 0.16 | 56.1 | 2.6 | Z56,1R2,6 | 0.15 | 56.1 | 2.6 | Z56,1R2,6 | 0.14
56.2 | 2.6 | Z56,2R2,6 | 0.17 | 56.2 | 2.6 | Z56,2R2,6 | 0.16 | 56.2 | 2.6 | Z56,2R2,6 | 0.15 | 56.2 | 2.6 | Z56,2R2,6 | 0.14
56.3 | 2.6 | Z56,3R2,6 | 0.17 | 56.3 | 2.6 | Z56,3R2,6 | 0.16 | 56.3 | 2.6 | Z56,3R2,6 | 0.15 | 56.3 | 2.6 | Z56,3R2,6 | 0.14
56.4 | 2.6 | Z56,4R2,6 | 0.17 | 56.4 | 2.6 | Z56,4R2,6 | 0.16 | 56.4 | 2.6 | Z56,4R2,6 | 0.15 | 56.4 | 2.6 | Z56,4R2,6 | 0.14
56.5 | 2.6 | Z56,5R2,6 | 0.17 | 56.5 | 2.6 | Z56,5R2,6 | 0.16 | 56.5 | 2.6 | Z56,5R2,6 | 0.15 | 56.5 | 2.6 | Z56,5R2,6 | 0.14
56.6 | 2.6 | Z56,6R2,6 | 0.17 | 56.6 | 2.6 | Z56,6R2,6 | 0.16 | 56.6 | 2.6 | Z56,6R2,6 | 0.15 | 56.6 | 2.6 | Z56,6R2,6 | 0.14
56.7 | 2.6 | Z56,7R2,6 | 0.17 | 56.7 | 2.6 | Z56,7R2,6 | 0.16 | 56.7 | 2.6 | Z56,7R2,6 | 0.15 | 56.7 | 2.6 | Z56,7R2,6 | 0.14
56.8 | 2.6 | Z56,8R2,6 | 0.17 | 56.8 | 2.6 | Z56,8R2,6 | 0.16 | 56.8 | 2.6 | Z56,8R2,6 | 0.15 | 56.8 | 2.6 | Z56,8R2,6 | 0.14
56.9 | 2.6 | Z56,9R2,6 | 0.17 | 56.9 | 2.6 | Z56,9R2,6 | 0.16 | 56.9 | 2.6 | Z56,9R2,6 | 0.15 | 56.9 | 2.6 | Z56,9R2,6 | 0.14
57 | 2.6 | Z57,0R2,6 | 0.17 | 57 | 2.6 | Z57,0R2,6 | 0.16 | 57 | 2.6 | Z57,0R2,6 | 0.15 | 57 | 2.6 | Z57,0R2,6 | 0.14
57.1 | 2.6 | Z57,1R2,6 | 0.17 | 57.1 | 2.6 | Z57,1R2,6 | 0.16 | 57.1 | 2.6 | Z57,1R2,6 | 0.15 | 57.1 | 2.6 | Z57,1R2,6 | 0.14
57.2 | 2.6 | Z57,2R2,6 | 0.17 | 57.2 | 2.6 | Z57,2R2,6 | 0.16 | 57.2 | 2.6 | Z57,2R2,6 | 0.15 | 57.2 | 2.6 | Z57,2R2,6 | 0.14
57.3 | 2.6 | Z57,3R2,6 | 0.17 | 57.3 | 2.6 | Z57,3R2,6 | 0.16 | 57.3 | 2.6 | Z57,3R2,6 | 0.15 | 57.3 | 2.6 | Z57,3R2,6 | 0.14
57.4 | 2.6 | Z57,4R2,6 | 0.17 | 57.4 | 2.6 | Z57,4R2,6 | 0.16 | 57.4 | 2.6 | Z57,4R2,6 | 0.15 | 57.4 | 2.6 | Z57,4R2,6 | 0.14
57.5 | 2.6 | Z57,5R2,6 | 0.17 | 57.5 | 2.6 | Z57,5R2,6 | 0.16 | 57.5 | 2.6 | Z57,5R2,6 | 0.15 | 57.5 | 2.6 | Z57,5R2,6 | 0.14
57.6 | 2.6 | Z57,6R2,6 | 0.17 | 57.6 | 2.6 | Z57,6R2,6 | 0.16 | 57.6 | 2.6 | Z57,6R2,6 | 0.15 | 57.6 | 2.6 | Z57,6R2,6 | 0.14
57.7 | 2.6 | Z57,7R2,6 | 0.17 | 57.7 | 2.6 | Z57,7R2,6 | 0.16 | 57.7 | 2.6 | Z57,7R2,6 | 0.15 | 57.7 | 2.6 | Z57,7R2,6 | 0.14
57.8 | 2.6 | Z57,8R2,6 | 0.17 | 57.8 | 2.6 | Z57,8R2,6 | 0.16 | 57.8 | 2.6 | Z57,8R2,6 | 0.15 | 57.8 | 2.6 | Z57,8R2,6 | 0.14
57.9 | 2.6 | Z57,9R2,6 | 0.17 | 57.9 | 2.6 | Z57,9R2,6 | 0.16 | 57.9 | 2.6 | Z57,9R2,6 | 0.15 | 57.9 | 2.6 | Z57,9R2,6 | 0.14
58 | 2.6 | Z58,0R2,6 | 0.17 | 58 | 2.6 | Z58,0R2,6 | 0.16 | 58 | 2.6 | Z58,0R2,6 | 0.15 | 58 | 2.6 | Z58,0R2,6 | 0.14
58.1 | 2.6 | Z58,1R2,6 | 0.17 | 58.1 | 2.6 | Z58,1R2,6 | 0.16 | 58.1 | 2.6 | Z58,1R2,6 | 0.15 | 58.1 | 2.6 | Z58,1R2,6 | 0.14
58.2 | 2.6 | Z58,2R2,6 | 0.17 | 58.2 | 2.6 | Z58,2R2,6 | 0.16 | 58.2 | 2.6 | Z58,2R2,6 | 0.15 | 58.2 | 2.6 | Z58,2R2,6 | 0.14
58.3 | 2.6 | Z58,3R2,6 | 0.17 | 58.3 | 2.6 | Z58,3R2,6 | 0.16 | 58.3 | 2.6 | Z58,3R2,6 | 0.15 | 58.3 | 2.6 | Z58,3R2,6 | 0.14
58.4 | 2.6 | Z58,4R2,6 | 0.17 | 58.4 | 2.6 | Z58,4R2,6 | 0.16 | 58.4 | 2.6 | Z58,4R2,6 | 0.15 | 58.4 | 2.6 | Z58,4R2,6 | 0.14
58.5 | 2.6 | Z58,5R2,6 | 0.17 | 58.5 | 2.6 | Z58,5R2,6 | 0.16 | 58.5 | 2.6 | Z58,5R2,6 | 0.15 | 58.5 | 2.6 | Z58,5R2,6 | 0.14
58.6 | 2.6 | Z58,6R2,6 | 0.17 | 58.6 | 2.6 | Z58,6R2,6 | 0.16 | 58.6 | 2.6 | Z58,6R2,6 | 0.15 | 58.6 | 2.6 | Z58,6R2,6 | 0.14
58.7 | 2.6 | Z58,7R2,6 | 0.17 | 58.7 | 2.6 | Z58,7R2,6 | 0.16 | 58.7 | 2.6 | Z58,7R2,6 | 0.15 | 58.7 | 2.6 | Z58,7R2,6 | 0.14
58.8 | 2.6 | Z58,8R2,6 | 0.17 | 58.8 | 2.6 | Z58,8R2,6 | 0.16 | 58.8 | 2.6 | Z58,8R2,6 | 0.15 | 58.8 | 2.6 | Z58,8R2,6 | 0.14
58.9 | 2.6 | Z58,9R2,6 | 0.17 | 58.9 | 2.6 | Z58,9R2,6 | 0.16 | 58.9 | 2.6 | Z58,9R2,6 | 0.15 | 58.9 | 2.6 | Z58,9R2,6 | 0.14
59 | 2.6 | Z59,0R2,6 | 0.17 | 59 | 2.6 | Z59,0R2,6 | 0.16 | 59 | 2.6 | Z59,0R2,6 | 0.15 | 59 | 2.6 | Z59,0R2,6 | 0.14
59.1 | 2.6 | Z59,1R2,6 | 0.17 | 59.1 | 2.6 | Z59,1R2,6 | 0.16 | 59.1 | 2.6 | Z59,1R2,6 | 0.15 | 59.1 | 2.6 | Z59,1R2,6 | 0.14
59.2 | 2.6 | Z59,2R2,6 | 0.17 | 59.2 | 2.6 | Z59,2R2,6 | 0.16 | 59.2 | 2.6 | Z59,2R2,6 | 0.15 | 59.2 | 2.6 | Z59,2R2,6 | 0.14
59.3 | 2.6 | Z59,3R2,6 | 0.17 | 59.3 | 2.6 | Z59,3R2,6 | 0.16 | 59.3 | 2.6 | Z59,3R2,6 | 0.15 | 59.3 | 2.6 | Z59,3R2,6 | 0.14
59.4 | 2.6 | Z59,4R2,6 | 0.17 | 59.4 | 2.6 | Z59,4R2,6 | 0.16 | 59.4 | 2.6 | Z59,4R2,6 | 0.15 | 59.4 | 2.6 | Z59,4R2,6 | 0.14
59.5 | 2.6 | Z59,5R2,6 | 0.17 | 59.5 | 2.6 | Z59,5R2,6 | 0.16 | 59.5 | 2.6 | Z59,5R2,6 | 0.15 | 59.5 | 2.6 | Z59,5R2,6 | 0.14
59.6 | 2.6 | Z59,6R2,6 | 0.17 | 59.6 | 2.6 | Z59,6R2,6 | 0.16 | 59.6 | 2.6 | Z59,6R2,6 | 0.15 | 59.6 | 2.6 | Z59,6R2,6 | 0.14
59.7 | 2.6 | Z59,7R2,6 | 0.17 | 59.7 | 2.6 | Z59,7R2,6 | 0.16 | 59.7 | 2.6 | Z59,7R2,6 | 0.15 | 59.7 | 2.6 | Z59,7R2,6 | 0.14
59.8 | 2.6 | Z59,8R2,6 | 0.17 | 59.8 | 2.6 | Z59,8R2,6 | 0.16 | 59.8 | 2.6 | Z59,8R2,6 | 0.15 | 59.8 | 2.6 | Z59,8R2,6 | 0.14
59.9 | 2.6 | Z59,9R2,6 | 0.17 | 59.9 | 2.6 | Z59,9R2,6 | 0.16 | 59.9 | 2.6 | Z59,9R2,6 | 0.15 | 59.9 | 2.6 | Z59,9R2,6 | 0.14
60 | 2.6 | Z60,0R2,6 | 0.17 | 60 | 2.6 | Z60,0R2,6 | 0.16 | 60 | 2.6 | Z60,0R2,6 | 0.15 | 60 | 2.6 | Z60,0R2,6 | 0.14
60.1 | 2.6 | Z60,1R2,6 | 0.17 | 60.1 | 2.6 | Z60,1R2,6 | 0.16 | 60.1 | 2.6 | Z60,1R2,6 | 0.15 | 60.1 | 2.6 | Z60,1R2,6 | 0.14
60.2 | 2.6 | Z60,2R2,6 | 0.17 | 60.2 | 2.6 | Z60,2R2,6 | 0.16 | 60.2 | 2.6 | Z60,2R2,6 | 0.15 | 60.2 | 2.6 | Z60,2R2,6 | 0.14
60.3 | 2.6 | Z60,3R2,6 | 0.17 | 60.3 | 2.6 | Z60,3R2,6 | 0.16 | 60.3 | 2.6 | Z60,3R2,6 | 0.15 | 60.3 | 2.6 | Z60,3R2,6 | 0.14
60.4 | 2.6 | Z60,4R2,6 | 0.17 | 60.4 | 2.6 | Z60,4R2,6 | 0.16 | 60.4 | 2.6 | Z60,4R2,6 | 0.15 | 60.4 | 2.6 | Z60,4R2,6 | 0.14
60.5 | 2.6 | Z60,5R2,6 | 0.17 | 60.5 | 2.6 | Z60,5R2,6 | 0.16 | 60.5 | 2.6 | Z60,5R2,6 | 0.15 | 60.5 | 2.6 | Z60,5R2,6 | 0.14
60.6 | 2.6 | Z60,6R2,6 | 0.17 | 60.6 | 2.6 | Z60,6R2,6 | 0.16 | 60.6 | 2.6 | Z60,6R2,6 | 0.15 | 60.6 | 2.6 | Z60,6R2,6 | 0.14
60.7 | 2.6 | Z60,7R2,6 | 0.17 | 60.7 | 2.6 | Z60,7R2,6 | 0.16 | 60.7 | 2.6 | Z60,7R2,6 | 0.15 | 60.7 | 2.6 | Z60,7R2,6 | 0.14
60.8 | 2.6 | Z60,8R2,6 | 0.17 | 60.8 | 2.6 | Z60,8R2,6 | 0.16 | 60.8 | 2.6 | Z60,8R2,6 | 0.15 | 60.8 | 2.6 | Z60,8R2,6 | 0.14
60.9 | 2.6 | Z60,9R2,6 | 0.17 | 60.9 | 2.6 | Z60,9R2,6 | 0.16 | 60.9 | 2.6 | Z60,9R2,6 | 0.15 | 60.9 | 2.6 | Z60,9R2,6 | 0.14
61 | 2.6 | Z61,0R2,6 | 0.17 | 61 | 2.6 | Z61,0R2,6 | 0.16 | 61 | 2.6 | Z61,0R2,6 | 0.15 | 61 | 2.6 | Z61,0R2,6 | 0.14
61.1 | 2.6 | Z61,1R2,6 | 0.17 | 61.1 | 2.6 | Z61,1R2,6 | 0.16 | 61.1 | 2.6 | Z61,1R2,6 | 0.15 | 61.1 | 2.6 | Z61,1R2,6 | 0.14
61.2 | 2.6 | Z61,2R2,6 | 0.17 | 61.2 | 2.6 | Z61,2R2,6 | 0.16 | 61.2 | 2.6 | Z61,2R2,6 | 0.15 | 61.2 | 2.6 | Z61,2R2,6 | 0.14
61.3 | 2.6 | Z61,3R2,6 | 0.17 | 61.3 | 2.6 | Z61,3R2,6 | 0.16 | 61.3 | 2.6 | Z61,3R2,6 | 0.15 | 61.3 | 2.6 | Z61,3R2,6 | 0.14
61.4 | 2.6 | Z61,4R2,6 | 0.17 | 61.4 | 2.6 | Z61,4R2,6 | 0.16 | 61.4 | 2.6 | Z61,4R2,6 | 0.15 | 61.4 | 2.6 | Z61,4R2,6 | 0.14
61.5 | 2.6 | Z61,5R2,6 | 0.17 | 61.5 | 2.6 | Z61,5R2,6 | 0.16 | 61.5 | 2.6 | Z61,5R2,6 | 0.15 | 61.5 | 2.6 | Z61,5R2,6 | 0.14
61.6 | 2.6 | Z61,6R2,6 | 0.17 | 61.6 | 2.6 | Z61,6R2,6 | 0.16 | 61.6 | 2.6 | Z61,6R2,6 | 0.15 | 61.6 | 2.6 | Z61,6R2,6 | 0.14
61.7 | 2.6 | Z61,7R2,6 | 0.17 | 61.7 | 2.6 | Z61,7R2,6 | 0.16 | 61.7 | 2.6 | Z61,7R2,6 | 0.15 | 61.7 | 2.6 | Z61,7R2,6 | 0.14
61.8 | 2.6 | Z61,8R2,6 | 0.17 | 61.8 | 2.6 | Z61,8R2,6 | 0.16 | 61.8 | 2.6 | Z61,8R2,6 | 0.15 | 61.8 | 2.6 | Z61,8R2,6 | 0.14
61.9 | 2.6 | Z61,9R2,6 | 0.17 | 61.9 | 2.6 | Z61,9R2,6 | 0.16 | 61.9 | 2.6 | Z61,9R2,6 | 0.15 | 61.9 | 2.6 | Z61,9R2,6 | 0.14
62 | 2.6 | Z62,0R2,6 | 0.17 | 62 | 2.6 | Z62,0R2,6 | 0.16 | 62 | 2.6 | Z62,0R2,6 | 0.15 | 62 | 2.6 | Z62,0R2,6 | 0.14
62.1 | 2.6 | Z62,1R2,6 | 0.17 | 62.1 | 2.6 | Z62,1R2,6 | 0.16 | 62.1 | 2.6 | Z62,1R2,6 | 0.15 | 62.1 | 2.6 | Z62,1R2,6 | 0.14
62.2 | 2.6 | Z62,2R2,6 | 0.17 | 62.2 | 2.6 | Z62,2R2,6 | 0.16 | 62.2 | 2.6 | Z62,2R2,6 | 0.15 | 62.2 | 2.6 | Z62,2R2,6 | 0.14
62.3 | 2.6 | Z62,3R2,6 | 0.17 | 62.3 | 2.6 | Z62,3R2,6 | 0.16 | 62.3 | 2.6 | Z62,3R2,6 | 0.15 | 62.3 | 2.6 | Z62,3R2,6 | 0.14
62.4 | 2.6 | Z62,4R2,6 | 0.17 | 62.4 | 2.6 | Z62,4R2,6 | 0.16 | 62.4 | 2.6 | Z62,4R2,6 | 0.15 | 62.4 | 2.6 | Z62,4R2,6 | 0.14
62.5 | 2.6 | Z62,5R2,6 | 0.17 | 62.5 | 2.6 | Z62,5R2,6 | 0.16 | 62.5 | 2.6 | Z62,5R2,6 | 0.15 | 62.5 | 2.6 | Z62,5R2,6 | 0.14
62.6 | 2.6 | Z62,6R2,6 | 0.17 | 62.6 | 2.6 | Z62,6R2,6 | 0.16 | 62.6 | 2.6 | Z62,6R2,6 | 0.15 | 62.6 | 2.6 | Z62,6R2,6 | 0.14
62.7 | 2.6 | Z62,7R2,6 | 0.17 | 62.7 | 2.6 | Z62,7R2,6 | 0.16 | 62.7 | 2.6 | Z62,7R2,6 | 0.15 | 62.7 | 2.6 | Z62,7R2,6 | 0.14
62.8 | 2.6 | Z62,8R2,6 | 0.17 | 62.8 | 2.6 | Z62,8R2,6 | 0.16 | 62.8 | 2.6 | Z62,8R2,6 | 0.15 | 62.8 | 2.6 | Z62,8R2,6 | 0.14
62.9 | 2.6 | Z62,9R2,6 | 0.17 | 62.9 | 2.6 | Z62,9R2,6 | 0.16 | 62.9 | 2.6 | Z62,9R2,6 | 0.15 | 62.9 | 2.6 | Z62,9R2,6 | 0.14
63 | 2.6 | Z63,0R2,6 | 0.17 | 63 | 2.6 | Z63,0R2,6 | 0.16 | 63 | 2.6 | Z63,0R2,6 | 0.15 | 63 | 2.6 | Z63,0R2,6 | 0.14
63.1 | 2.6 | Z63,1R2,6 | 0.17 | 63.1 | 2.6 | Z63,1R2,6 | 0.16 | 63.1 | 2.6 | Z63,1R2,6 | 0.15 | 63.1 | 2.6 | Z63,1R2,6 | 0.14
63.2 | 2.6 | Z63,2R2,6 | 0.17 | 63.2 | 2.6 | Z63,2R2,6 | 0.16 | 63.2 | 2.6 | Z63,2R2,6 | 0.15 | 63.2 | 2.6 | Z63,2R2,6 | 0.14
63.3 | 2.6 | Z63,3R2,6 | 0.17 | 63.3 | 2.6 | Z63,3R2,6 | 0.16 | 63.3 | 2.6 | Z63,3R2,6 | 0.15 | 63.3 | 2.6 | Z63,3R2,6 | 0.14
63.4 | 2.6 | Z63,4R2,6 | 0.17 | 63.4 | 2.6 | Z63,4R2,6 | 0.16 | 63.4 | 2.6 | Z63,4R2,6 | 0.15 | 63.4 | 2.6 | Z63,4R2,6 | 0.14
63.5 | 2.6 | Z63,5R2,6 | 0.17 | 63.5 | 2.6 | Z63,5R2,6 | 0.16 | 63.5 | 2.6 | Z63,5R2,6 | 0.15 | 63.5 | 2.6 | Z63,5R2,6 | 0.14
63.6 | 2.6 | Z63,6R2,6 | 0.17 | 63.6 | 2.6 | Z63,6R2,6 | 0.16 | 63.6 | 2.6 | Z63,6R2,6 | 0.15 | 63.6 | 2.6 | Z63,6R2,6 | 0.14
63.7 | 2.6 | Z63,7R2,6 | 0.17 | 63.7 | 2.6 | Z63,7R2,6 | 0.16 | 63.7 | 2.6 | Z63,7R2,6 | 0.15 | 63.7 | 2.6 | Z63,7R2,6 | 0.14
63.8 | 2.6 | Z63,8R2,6 | 0.17 | 63.8 | 2.6 | Z63,8R2,6 | 0.16 | 63.8 | 2.6 | Z63,8R2,6 | 0.15 | 63.8 | 2.6 | Z63,8R2,6 | 0.14
63.9 | 2.6 | Z63,9R2,6 | 0.17 | 63.9 | 2.6 | Z63,9R2,6 | 0.16 | 63.9 | 2.6 | Z63,9R2,6 | 0.15 | 63.9 | 2.6 | Z63,9R2,6 | 0.14
64 | 2.6 | Z64,0R2,6 | 0.17 | 64 | 2.6 | Z64,0R2,6 | 0.16 | 64 | 2.6 | Z64,0R2,6 | 0.15 | 64 | 2.6 | Z64,0R2,6 | 0.14
64.1 | 2.6 | Z64,1R2,6 | 0.17 | 64.1 | 2.6 | Z64,1R2,6 | 0.16 | 64.1 | 2.6 | Z64,1R2,6 | 0.15 | 64.1 | 2.6 | Z64,1R2,6 | 0.14
64.2 | 2.6 | Z64,2R2,6 | 0.17 | 64.2 | 2.6 | Z64,2R2,6 | 0.16 | 64.2 | 2.6 | Z64,2R2,6 | 0.15 | 64.2 | 2.6 | Z64,2R2,6 | 0.14
64.3 | 2.6 | Z64,3R2,6 | 0.17 | 64.3 | 2.6 | Z64,3R2,6 | 0.16 | 64.3 | 2.6 | Z64,3R2,6 | 0.15 | 64.3 | 2.6 | Z64,3R2,6 | 0.14
64.4 | 2.6 | Z64,4R2,6 | 0.17 | 64.4 | 2.6 | Z64,4R2,6 | 0.16 | 64.4 | 2.6 | Z64,4R2,6 | 0.15 | 64.4 | 2.6 | Z64,4R2,6 | 0.14
64.5 | 2.6 | Z64,5R2,6 | 0.17 | 64.5 | 2.6 | Z64,5R2,6 | 0.16 | 64.5 | 2.6 | Z64,5R2,6 | 0.15 | 64.5 | 2.6 | Z64,5R2,6 | 0.14
64.6 | 2.6 | Z64,6R2,6 | 0.17 | 64.6 | 2.6 | Z64,6R2,6 | 0.16 | 64.6 | 2.6 | Z64,6R2,6 | 0.15 | 64.6 | 2.6 | Z64,6R2,6 | 0.14
64.7 | 2.6 | Z64,7R2,6 | 0.17 | 64.7 | 2.6 | Z64,7R2,6 | 0.16 | 64.7 | 2.6 | Z64,7R2,6 | 0.15 | 64.7 | 2.6 | Z64,7R2,6 | 0.14
64.8 | 2.6 | Z64,8R2,6 | 0.17 | 64.8 | 2.6 | Z64,8R2,6 | 0.16 | 64.8 | 2.6 | Z64,8R2,6 | 0.15 | 64.8 | 2.6 | Z64,8R2,6 | 0.14
64.9 | 2.6 | Z64,9R2,6 | 0.17 | 64.9 | 2.6 | Z64,9R2,6 | 0.16 | 64.9 | 2.6 | Z64,9R2,6 | 0.15 | 64.9 | 2.6 | Z64,9R2,6 | 0.14
65 | 2.6 | Z65,0R2,6 | 0.17 | 65 | 2.6 | Z65,0R2,6 | 0.16 | 65 | 2.6 | Z65,0R2,6 | 0.15 | 65 | 2.6 | Z65,0R2,6 | 0.14
65.1 | 2.6 | Z65,1R2,6 | 0.17 | 65.1 | 2.6 | Z65,1R2,6 | 0.16 | 65.1 | 2.6 | Z65,1R2,6 | 0.15 | 65.1 | 2.6 | Z65,1R2,6 | 0.14
65.2 | 2.6 | Z65,2R2,6 | 0.17 | 65.2 | 2.6 | Z65,2R2,6 | 0.16 | 65.2 | 2.6 | Z65,2R2,6 | 0.15 | 65.2 | 2.6 | Z65,2R2,6 | 0.14
65.3 | 2.6 | Z65,3R2,6 | 0.17 | 65.3 | 2.6 | Z65,3R2,6 | 0.16 | 65.3 | 2.6 | Z65,3R2,6 | 0.15 | 65.3 | 2.6 | Z65,3R2,6 | 0.14
65.4 | 2.6 | Z65,4R2,6 | 0.17 | 65.4 | 2.6 | Z65,4R2,6 | 0.16 | 65.4 | 2.6 | Z65,4R2,6 | 0.15 | 65.4 | 2.6 | Z65,4R2,6 | 0.14
65.5 | 2.6 | Z65,5R2,6 | 0.17 | 65.5 | 2.6 | Z65,5R2,6 | 0.16 | 65.5 | 2.6 | Z65,5R2,6 | 0.15 | 65.5 | 2.6 | Z65,5R2,6 | 0.14
65.6 | 2.6 | Z65,6R2,6 | 0.17 | 65.6 | 2.6 | Z65,6R2,6 | 0.16 | 65.6 | 2.6 | Z65,6R2,6 | 0.15 | 65.6 | 2.6 | Z65,6R2,6 | 0.14
65.7 | 2.6 | Z65,7R2,6 | 0.17 | 65.7 | 2.6 | Z65,7R2,6 | 0.16 | 65.7 | 2.6 | Z65,7R2,6 | 0.15 | 65.7 | 2.6 | Z65,7R2,6 | 0.14
65.8 | 2.6 | Z65,8R2,6 | 0.17 | 65.8 | 2.6 | Z65,8R2,6 | 0.16 | 65.8 | 2.6 | Z65,8R2,6 | 0.15 | 65.8 | 2.6 | Z65,8R2,6 | 0.14
65.9 | 2.6 | Z65,9R2,6 | 0.17 | 65.9 | 2.6 | Z65,9R2,6 | 0.16 | 65.9 | 2.6 | Z65,9R2,6 | 0.15 | 65.9 | 2.6 | Z65,9R2,6 | 0.14
66 | 2.6 | Z66,0R2,6 | 0.17 | 66 | 2.6 | Z66,0R2,6 | 0.16 | 66 | 2.6 | Z66,0R2,6 | 0.15 | 66 | 2.6 | Z66,0R2,6 | 0.14
66.1 | 2.6 | Z66,1R2,6 | 0.17 | 66.1 | 2.6 | Z66,1R2,6 | 0.16 | 66.1 | 2.6 | Z66,1R2,6 | 0.15 | 66.1 | 2.6 | Z66,1R2,6 | 0.14
66.2 | 2.6 | Z66,2R2,6 | 0.17 | 66.2 | 2.6 | Z66,2R2,6 | 0.16 | 66.2 | 2.6 | Z66,2R2,6 | 0.15 | 66.2 | 2.6 | Z66,2R2,6 | 0.14
66.3 | 2.6 | Z66,3R2,6 | 0.17 | 66.3 | 2.6 | Z66,3R2,6 | 0.16 | 66.3 | 2.6 | Z66,3R2,6 | 0.15 | 66.3 | 2.6 | Z66,3R2,6 | 0.14
66.4 | 2.6 | Z66,4R2,6 | 0.17 | 66.4 | 2.6 | Z66,4R2,6 | 0.16 | 66.4 | 2.6 | Z66,4R2,6 | 0.15 | 66.4 | 2.6 | Z66,4R2,6 | 0.14
66.5 | 2.6 | Z66,5R2,6 | 0.17 | 66.5 | 2.6 | Z66,5R2,6 | 0.16 | 66.5 | 2.6 | Z66,5R2,6 | 0.15 | 66.5 | 2.6 | Z66,5R2,6 | 0.14
66.6 | 2.6 | Z66,6R2,6 | 0.17 | 66.6 | 2.6 | Z66,6R2,6 | 0.16 | 66.6 | 2.6 | Z66,6R2,6 | 0.15 | 66.6 | 2.6 | Z66,6R2,6 | 0.14
66.7 | 2.6 | Z66,7R2,6 | 0.17 | 66.7 | 2.6 | Z66,7R2,6 | 0.16 | 66.7 | 2.6 | Z66,7R2,6 | 0.15 | 66.7 | 2.6 | Z66,7R2,6 | 0.14
66.8 | 2.6 | Z66,8R2,6 | 0.17 | 66.8 | 2.6 | Z66,8R2,6 | 0.16 | 66.8 | 2.6 | Z66,8R2,6 | 0.15 | 66.8 | 2.6 | Z66,8R2,6 | 0.14
66.9 | 2.6 | Z66,9R2,6 | 0.17 | 66.9 | 2.6 | Z66,9R2,6 | 0.16 | 66.9 | 2.6 | Z66,9R2,6 | 0.15 | 66.9 | 2.6 | Z66,9R2,6 | 0.14
67 | 2.6 | Z67,0R2,6 | 0.17 | 67 | 2.6 | Z67,0R2,6 | 0.16 | 67 | 2.6 | Z67,0R2,6 | 0.15 | 67 | 2.6 | Z67,0R2,6 | 0.14
67.1 | 2.6 | Z67,1R2,6 | 0.17 | 67.1 | 2.6 | Z67,1R2,6 | 0.16 | 67.1 | 2.6 | Z67,1R2,6 | 0.15 | 67.1 | 2.6 | Z67,1R2,6 | 0.14
67.2 | 2.6 | Z67,2R2,6 | 0.17 | 67.2 | 2.6 | Z67,2R2,6 | 0.16 | 67.2 | 2.6 | Z67,2R2,6 | 0.15 | 67.2 | 2.6 | Z67,2R2,6 | 0.14
67.3 | 2.6 | Z67,3R2,6 | 0.17 | 67.3 | 2.6 | Z67,3R2,6 | 0.16 | 67.3 | 2.6 | Z67,3R2,6 | 0.15 | 67.3 | 2.6 | Z67,3R2,6 | 0.14
67.4 | 2.6 | Z67,4R2,6 | 0.17 | 67.4 | 2.6 | Z67,4R2,6 | 0.16 | 67.4 | 2.6 | Z67,4R2,6 | 0.15 | 67.4 | 2.6 | Z67,4R2,6 | 0.14
67.5 | 2.6 | Z67,5R2,6 | 0.17 | 67.5 | 2.6 | Z67,5R2,6 | 0.16 | 67.5 | 2.6 | Z67,5R2,6 | 0.15 | 67.5 | 2.6 | Z67,5R2,6 | 0.14
67.6 | 2.6 | Z67,6R2,6 | 0.17 | 67.6 | 2.6 | Z67,6R2,6 | 0.16 | 67.6 | 2.6 | Z67,6R2,6 | 0.15 | 67.6 | 2.6 | Z67,6R2,6 | 0.14
67.7 | 2.6 | Z67,7R2,6 | 0.17 | 67.7 | 2.6 | Z67,7R2,6 | 0.16 | 67.7 | 2.6 | Z67,7R2,6 | 0.15 | 67.7 | 2.6 | Z67,7R2,6 | 0.14
67.8 | 2.6 | Z67,8R2,6 | 0.17 | 67.8 | 2.6 | Z67,8R2,6 | 0.16 | 67.8 | 2.6 | Z67,8R2,6 | 0.15 | 67.8 | 2.6 | Z67,8R2,6 | 0.14
67.9 | 2.6 | Z67,9R2,6 | 0.17 | 67.9 | 2.6 | Z67,9R2,6 | 0.16 | 67.9 | 2.6 | Z67,9R2,6 | 0.15 | 67.9 | 2.6 | Z67,9R2,6 | 0.14
68 | 2.6 | Z68,0R2,6 | 0.17 | 68 | 2.6 | Z68,0R2,6 | 0.16 | 68 | 2.6 | Z68,0R2,6 | 0.15 | 68 | 2.6 | Z68,0R2,6 | 0.14
68.1 | 2.6 | Z68,1R2,6 | 0.17 | 68.1 | 2.6 | Z68,1R2,6 | 0.16 | 68.1 | 2.6 | Z68,1R2,6 | 0.15 | 68.1 | 2.6 | Z68,1R2,6 | 0.14
68.2 | 2.6 | Z68,2R2,6 | 0.17 | 68.2 | 2.6 | Z68,2R2,6 | 0.16 | 68.2 | 2.6 | Z68,2R2,6 | 0.15 | 68.2 | 2.6 | Z68,2R2,6 | 0.14
68.3 | 2.6 | Z68,3R2,6 | 0.17 | 68.3 | 2.6 | Z68,3R2,6 | 0.16 | 68.3 | 2.6 | Z68,3R2,6 | 0.15 | 68.3 | 2.6 | Z68,3R2,6 | 0.14
68.4 | 2.6 | Z68,4R2,6 | 0.17 | 68.4 | 2.6 | Z68,4R2,6 | 0.16 | 68.4 | 2.6 | Z68,4R2,6 | 0.15 | 68.4 | 2.6 | Z68,4R2,6 | 0.14
68.5 | 2.6 | Z68,5R2,6 | 0.17 | 68.5 | 2.6 | Z68,5R2,6 | 0.16 | 68.5 | 2.6 | Z68,5R2,6 | 0.15 | 68.5 | 2.6 | Z68,5R2,6 | 0.14
68.6 | 2.6 | Z68,6R2,6 | 0.17 | 68.6 | 2.6 | Z68,6R2,6 | 0.16 | 68.6 | 2.6 | Z68,6R2,6 | 0.15 | 68.6 | 2.6 | Z68,6R2,6 | 0.14
68.7 | 2.6 | Z68,7R2,6 | 0.17 | 68.7 | 2.6 | Z68,7R2,6 | 0.16 | 68.7 | 2.6 | Z68,7R2,6 | 0.15 | 68.7 | 2.6 | Z68,7R2,6 | 0.14
68.8 | 2.6 | Z68,8R2,6 | 0.17 | 68.8 | 2.6 | Z68,8R2,6 | 0.16 | 68.8 | 2.6 | Z68,8R2,6 | 0.15 | 68.8 | 2.6 | Z68,8R2,6 | 0.14
68.9 | 2.6 | Z68,9R2,6 | 0.17 | 68.9 | 2.6 | Z68,9R2,6 | 0.16 | 68.9 | 2.6 | Z68,9R2,6 | 0.15 | 68.9 | 2.6 | Z68,9R2,6 | 0.14
69 | 2.6 | Z69,0R2,6 | 0.17 | 69 | 2.6 | Z69,0R2,6 | 0.16 | 69 | 2.6 | Z69,0R2,6 | 0.15 | 69 | 2.6 | Z69,0R2,6 | 0.14
69.1 | 2.6 | Z69,1R2,6 | 0.17 | 69.1 | 2.6 | Z69,1R2,6 | 0.16 | 69.1 | 2.6 | Z69,1R2,6 | 0.15 | 69.1 | 2.6 | Z69,1R2,6 | 0.14
69.2 | 2.6 | Z69,2R2,6 | 0.17 | 69.2 | 2.6 | Z69,2R2,6 | 0.16 | 69.2 | 2.6 | Z69,2R2,6 | 0.15 | 69.2 | 2.6 | Z69,2R2,6 | 0.14
69.3 | 2.6 | Z69,3R2,6 | 0.17 | 69.3 | 2.6 | Z69,3R2,6 | 0.16 | 69.3 | 2.6 | Z69,3R2,6 | 0.15 | 69.3 | 2.6 | Z69,3R2,6 | 0.14
69.4 | 2.6 | Z69,4R2,6 | 0.17 | 69.4 | 2.6 | Z69,4R2,6 | 0.16 | 69.4 | 2.6 | Z69,4R2,6 | 0.15 | 69.4 | 2.6 | Z69,4R2,6 | 0.14
69.5 | 2.6 | Z69,5R2,6 | 0.17 | 69.5 | 2.6 | Z69,5R2,6 | 0.16 | 69.5 | 2.6 | Z69,5R2,6 | 0.15 | 69.5 | 2.6 | Z69,5R2,6 | 0.14
69.6 | 2.6 | Z69,6R2,6 | 0.17 | 69.6 | 2.6 | Z69,6R2,6 | 0.16 | 69.6 | 2.6 | Z69,6R2,6 | 0.15 | 69.6 | 2.6 | Z69,6R2,6 | 0.14
69.7 | 2.6 | Z69,7R2,6 | 0.17 | 69.7 | 2.6 | Z69,7R2,6 | 0.16 | 69.7 | 2.6 | Z69,7R2,6 | 0.15 | 69.7 | 2.6 | Z69,7R2,6 | 0.14
69.8 | 2.6 | Z69,8R2,6 | 0.17 | 69.8 | 2.6 | Z69,8R2,6 | 0.16 | 69.8 | 2.6 | Z69,8R2,6 | 0.15 | 69.8 | 2.6 | Z69,8R2,6 | 0.14
69.9 | 2.6 | Z69,9R2,6 | 0.17 | 69.9 | 2.6 | Z69,9R2,6 | 0.16 | 69.9 | 2.6 | Z69,9R2,6 | 0.15 | 69.9 | 2.6 | Z69,9R2,6 | 0.14
70 | 2.6 | Z70,0R2,6 | 0.17 | 70 | 2.6 | Z70,0R2,6 | 0.16 | 70 | 2.6 | Z70,0R2,6 | 0.15 | 70 | 2.6 | Z70,0R2,6 | 0.14
70.1 | 2.6 | Z70,1R2,6 | 0.17 | 70.1 | 2.6 | Z70,1R2,6 | 0.16 | 70.1 | 2.6 | Z70,1R2,6 | 0.15 | 70.1 | 2.6 | Z70,1R2,6 | 0.14
70.2 | 2.6 | Z70,2R2,6 | 0.17 | 70.2 | 2.6 | Z70,2R2,6 | 0.16 | 70.2 | 2.6 | Z70,2R2,6 | 0.15 | 70.2 | 2.6 | Z70,2R2,6 | 0.14
70.3 | 2.6 | Z70,3R2,6 | 0.17 | 70.3 | 2.6 | Z70,3R2,6 | 0.16 | 70.3 | 2.6 | Z70,3R2,6 | 0.15 | 70.3 | 2.6 | Z70,3R2,6 | 0.14
70.4 | 2.6 | Z70,4R2,6 | 0.17 | 70.4 | 2.6 | Z70,4R2,6 | 0.16 | 70.4 | 2.6 | Z70,4R2,6 | 0.15 | 70.4 | 2.6 | Z70,4R2,6 | 0.14
70.5 | 2.6 | Z70,5R2,6 | 0.17 | 70.5 | 2.6 | Z70,5R2,6 | 0.16 | 70.5 | 2.6 | Z70,5R2,6 | 0.15 | 70.5 | 2.6 | Z70,5R2,6 | 0.14
70.6 | 2.6 | Z70,6R2,6 | 0.17 | 70.6 | 2.6 | Z70,6R2,6 | 0.16 | 70.6 | 2.6 | Z70,6R2,6 | 0.15 | 70.6 | 2.6 | Z70,6R2,6 | 0.14
70.7 | 2.6 | Z70,7R2,6 | 0.17 | 70.7 | 2.6 | Z70,7R2,6 | 0.16 | 70.7 | 2.6 | Z70,7R2,6 | 0.15 | 70.7 | 2.6 | Z70,7R2,6 | 0.14
70.8 | 2.6 | Z70,8R2,6 | 0.17 | 70.8 | 2.6 | Z70,8R2,6 | 0.16 | 70.8 | 2.6 | Z70,8R2,6 | 0.15 | 70.8 | 2.6 | Z70,8R2,6 | 0.14
70.9 | 2.6 | Z70,9R2,6 | 0.17 | 70.9 | 2.6 | Z70,9R2,6 | 0.16 | 70.9 | 2.6 | Z70,9R2,6 | 0.15 | 70.9 | 2.6 | Z70,9R2,6 | 0.14
71 | 2.6 | Z71,0R2,6 | 0.17 | 71 | 2.6 | Z71,0R2,6 | 0.16 | 71 | 2.6 | Z71,0R2,6 | 0.15 | 71 | 2.6 | Z71,0R2,6 | 0.14
71.1 | 2.6 | Z71,1R2,6 | 0.17 | 71.1 | 2.6 | Z71,1R2,6 | 0.16 | 71.1 | 2.6 | Z71,1R2,6 | 0.15 | 71.1 | 2.6 | Z71,1R2,6 | 0.14
71.2 | 2.6 | Z71,2R2,6 | 0.17 | 71.2 | 2.6 | Z71,2R2,6 | 0.16 | 71.2 | 2.6 | Z71,2R2,6 | 0.15 | 71.2 | 2.6 | Z71,2R2,6 | 0.14
71.3 | 2.6 | Z71,3R2,6 | 0.17 | 71.3 | 2.6 | Z71,3R2,6 | 0.16 | 71.3 | 2.6 | Z71,3R2,6 | 0.15 | 71.3 | 2.6 | Z71,3R2,6 | 0.14
71.4 | 2.6 | Z71,4R2,6 | 0.17 | 71.4 | 2.6 | Z71,4R2,6 | 0.16 | 71.4 | 2.6 | Z71,4R2,6 | 0.15 | 71.4 | 2.6 | Z71,4R2,6 | 0.14
71.5 | 2.6 | Z71,5R2,6 | 0.17 | 71.5 | 2.6 | Z71,5R2,6 | 0.16 | 71.5 | 2.6 | Z71,5R2,6 | 0.15 | 71.5 | 2.6 | Z71,5R2,6 | 0.14
71.6 | 2.6 | Z71,6R2,6 | 0.17 | 71.6 | 2.6 | Z71,6R2,6 | 0.16 | 71.6 | 2.6 | Z71,6R2,6 | 0.15 | 71.6 | 2.6 | Z71,6R2,6 | 0.14
71.7 | 2.6 | Z71,7R2,6 | 0.17 | 71.7 | 2.6 | Z71,7R2,6 | 0.16 | 71.7 | 2.6 | Z71,7R2,6 | 0.15 | 71.7 | 2.6 | Z71,7R2,6 | 0.14
71.8 | 2.6 | Z71,8R2,6 | 0.17 | 71.8 | 2.6 | Z71,8R2,6 | 0.16 | 71.8 | 2.6 | Z71,8R2,6 | 0.15 | 71.8 | 2.6 | Z71,8R2,6 | 0.14
71.9 | 2.6 | Z71,9R2,6 | 0.17 | 71.9 | 2.6 | Z71,9R2,6 | 0.16 | 71.9 | 2.6 | Z71,9R2,6 | 0.15 | 71.9 | 2.6 | Z71,9R2,6 | 0.14
72 | 2.6 | Z72,0R2,6 | 0.17 | 72 | 2.6 | Z72,0R2,6 | 0.16 | 72 | 2.6 | Z72,0R2,6 | 0.15 | 72 | 2.6 | Z72,0R2,6 | 0.14
72.1 | 2.6 | Z72,1R2,6 | 0.17 | 72.1 | 2.6 | Z72,1R2,6 | 0.16 | 72.1 | 2.6 | Z72,1R2,6 | 0.15 | 72.1 | 2.6 | Z72,1R2,6 | 0.14
72.2 | 2.6 | Z72,2R2,6 | 0.17 | 72.2 | 2.6 | Z72,2R2,6 | 0.16 | 72.2 | 2.6 | Z72,2R2,6 | 0.15 | 72.2 | 2.6 | Z72,2R2,6 | 0.14
72.3 | 2.6 | Z72,3R2,6 | 0.17 | 72.3 | 2.6 | Z72,3R2,6 | 0.16 | 72.3 | 2.6 | Z72,3R2,6 | 0.15 | 72.3 | 2.6 | Z72,3R2,6 | 0.14
72.4 | 2.6 | Z72,4R2,6 | 0.17 | 72.4 | 2.6 | Z72,4R2,6 | 0.16 | 72.4 | 2.6 | Z72,4R2,6 | 0.15 | 72.4 | 2.6 | Z72,4R2,6 | 0.14
72.5 | 2.6 | Z72,5R2,6 | 0.17 | 72.5 | 2.6 | Z72,5R2,6 | 0.16 | 72.5 | 2.6 | Z72,5R2,6 | 0.15 | 72.5 | 2.6 | Z72,5R2,6 | 0.14
72.6 | 2.6 | Z72,6R2,6 | 0.17 | 72.6 | 2.6 | Z72,6R2,6 | 0.16 | 72.6 | 2.6 | Z72,6R2,6 | 0.15 | 72.6 | 2.6 | Z72,6R2,6 | 0.14
72.7 | 2.6 | Z72,7R2,6 | 0.17 | 72.7 | 2.6 | Z72,7R2,6 | 0.16 | 72.7 | 2.6 | Z72,7R2,6 | 0.15 | 72.7 | 2.6 | Z72,7R2,6 | 0.14
72.8 | 2.6 | Z72,8R2,6 | 0.17 | 72.8 | 2.6 | Z72,8R2,6 | 0.16 | 72.8 | 2.6 | Z72,8R2,6 | 0.15 | 72.8 | 2.6 | Z72,8R2,6 | 0.14
72.9 | 2.6 | Z72,9R2,6 | 0.17 | 72.9 | 2.6 | Z72,9R2,6 | 0.16 | 72.9 | 2.6 | Z72,9R2,6 | 0.15 | 72.9 | 2.6 | Z72,9R2,6 | 0.14
73 | 2.6 | Z73,0R2,6 | 0.17 | 73 | 2.6 | Z73,0R2,6 | 0.16 | 73 | 2.6 | Z73,0R2,6 | 0.15 | 73 | 2.6 | Z73,0R2,6 | 0.14
73.1 | 2.6 | Z73,1R2,6 | 0.17 | 73.1 | 2.6 | Z73,1R2,6 | 0.16 | 73.1 | 2.6 | Z73,1R2,6 | 0.15 | 73.1 | 2.6 | Z73,1R2,6 | 0.14
73.2 | 2.6 | Z73,2R2,6 | 0.17 | 73.2 | 2.6 | Z73,2R2,6 | 0.16 | 73.2 | 2.6 | Z73,2R2,6 | 0.15 | 73.2 | 2.6 | Z73,2R2,6 | 0.14
73.3 | 2.6 | Z73,3R2,6 | 0.17 | 73.3 | 2.6 | Z73,3R2,6 | 0.16 | 73.3 | 2.6 | Z73,3R2,6 | 0.15 | 73.3 | 2.6 | Z73,3R2,6 | 0.14
73.4 | 2.6 | Z73,4R2,6 | 0.17 | 73.4 | 2.6 | Z73,4R2,6 | 0.16 | 73.4 | 2.6 | Z73,4R2,6 | 0.15 | 73.4 | 2.6 | Z73,4R2,6 | 0.14
73.5 | 2.6 | Z73,5R2,6 | 0.17 | 73.5 | 2.6 | Z73,5R2,6 | 0.16 | 73.5 | 2.6 | Z73,5R2,6 | 0.15 | 73.5 | 2.6 | Z73,5R2,6 | 0.14
73.6 | 2.6 | Z73,6R2,6 | 0.17 | 73.6 | 2.6 | Z73,6R2,6 | 0.16 | 73.6 | 2.6 | Z73,6R2,6 | 0.15 | 73.6 | 2.6 | Z73,6R2,6 | 0.14
73.7 | 2.6 | Z73,7R2,6 | 0.17 | 73.7 | 2.6 | Z73,7R2,6 | 0.16 | 73.7 | 2.6 | Z73,7R2,6 | 0.15 | 73.7 | 2.6 | Z73,7R2,6 | 0.14
73.8 | 2.6 | Z73,8R2,6 | 0.17 | 73.8 | 2.6 | Z73,8R2,6 | 0.16 | 73.8 | 2.6 | Z73,8R2,6 | 0.15 | 73.8 | 2.6 | Z73,8R2,6 | 0.14
73.9 | 2.6 | Z73,9R2,6 | 0.17 | 73.9 | 2.6 | Z73,9R2,6 | 0.16 | 73.9 | 2.6 | Z73,9R2,6 | 0.15 | 73.9 | 2.6 | Z73,9R2,6 | 0.14
74 | 2.6 | Z74,0R2,6 | 0.17 | 74 | 2.6 | Z74,0R2,6 | 0.16 | 74 | 2.6 | Z74,0R2,6 | 0.15 | 74 | 2.6 | Z74,0R2,6 | 0.14
74.1 | 2.6 | Z74,1R2,6 | 0.17 | 74.1 | 2.6 | Z74,1R2,6 | 0.16 | 74.1 | 2.6 | Z74,1R2,6 | 0.15 | 74.1 | 2.6 | Z74,1R2,6 | 0.14
74.2 | 2.6 | Z74,2R2,6 | 0.17 | 74.2 | 2.6 | Z74,2R2,6 | 0.16 | 74.2 | 2.6 | Z74,2R2,6 | 0.15 | 74.2 | 2.6 | Z74,2R2,6 | 0.14
74.3 | 2.6 | Z74,3R2,6 | 0.17 | 74.3 | 2.6 | Z74,3R2,6 | 0.16 | 74.3 | 2.6 | Z74,3R2,6 | 0.15 | 74.3 | 2.6 | Z74,3R2,6 | 0.14
74.4 | 2.6 | Z74,4R2,6 | 0.17 | 74.4 | 2.6 | Z74,4R2,6 | 0.16 | 74.4 | 2.6 | Z74,4R2,6 | 0.15 | 74.4 | 2.6 | Z74,4R2,6 | 0.14
74.5 | 2.6 | Z74,5R2,6 | 0.17 | 74.5 | 2.6 | Z74,5R2,6 | 0.16 | 74.5 | 2.6 | Z74,5R2,6 | 0.15 | 74.5 | 2.6 | Z74,5R2,6 | 0.14
74.6 | 2.6 | Z74,6R2,6 | 0.17 | 74.6 | 2.6 | Z74,6R2,6 | 0.16 | 74.6 | 2.6 | Z74,6R2,6 | 0.15 | 74.6 | 2.6 | Z74,6R2,6 | 0.14
74.7 | 2.6 | Z74,7R2,6 | 0.17 | 74.7 | 2.6 | Z74,7R2,6 | 0.16 | 74.7 | 2.6 | Z74,7R2,6 | 0.15 | 74.7 | 2.6 | Z74,7R2,6 | 0.14
74.8 | 2.6 | Z74,8R2,6 | 0.17 | 74.8 | 2.6 | Z74,8R2,6 | 0.16 | 74.8 | 2.6 | Z74,8R2,6 | 0.15 | 74.8 | 2.6 | Z74,8R2,6 | 0.14
74.9 | 2.6 | Z74,9R2,6 | 0.17 | 74.9 | 2.6 | Z74,9R2,6 | 0.16 | 74.9 | 2.6 | Z74,9R2,6 | 0.15 | 74.9 | 2.6 | Z74,9R2,6 | 0.14
75 | 2.6 | Z75,0R2,6 | 0.17 | 75 | 2.6 | Z75,0R2,6 | 0.16 | 75 | 2.6 | Z75,0R2,6 | 0.15 | 75 | 2.6 | Z75,0R2,6 | 0.14
75.1 | 2.6 | Z75,1R2,6 | 0.17 | 75.1 | 2.6 | Z75,1R2,6 | 0.16 | 75.1 | 2.6 | Z75,1R2,6 | 0.15 | 75.1 | 2.6 | Z75,1R2,6 | 0.14
75.2 | 2.6 | Z75,2R2,6 | 0.17 | 75.2 | 2.6 | Z75,2R2,6 | 0.16 | 75.2 | 2.6 | Z75,2R2,6 | 0.15 | 75.2 | 2.6 | Z75,2R2,6 | 0.14
75.3 | 2.6 | Z75,3R2,6 | 0.17 | 75.3 | 2.6 | Z75,3R2,6 | 0.16 | 75.3 | 2.6 | Z75,3R2,6 | 0.15 | 75.3 | 2.6 | Z75,3R2,6 | 0.14
75.4 | 2.6 | Z75,4R2,6 | 0.17 | 75.4 | 2.6 | Z75,4R2,6 | 0.16 | 75.4 | 2.6 | Z75,4R2,6 | 0.15 | 75.4 | 2.6 | Z75,4R2,6 | 0.14
75.5 | 2.6 | Z75,5R2,6 | 0.17 | 75.5 | 2.6 | Z75,5R2,6 | 0.16 | 75.5 | 2.6 | Z75,5R2,6 | 0.15 | 75.5 | 2.6 | Z75,5R2,6 | 0.14
75.6 | 2.6 | Z75,6R2,6 | 0.17 | 75.6 | 2.6 | Z75,6R2,6 | 0.16 | 75.6 | 2.6 | Z75,6R2,6 | 0.15 | 75.6 | 2.6 | Z75,6R2,6 | 0.14
75.7 | 2.6 | Z75,7R2,6 | 0.17 | 75.7 | 2.6 | Z75,7R2,6 | 0.16 | 75.7 | 2.6 | Z75,7R2,6 | 0.15 | 75.7 | 2.6 | Z75,7R2,6 | 0.14
75.8 | 2.6 | Z75,8R2,6 | 0.17 | 75.8 | 2.6 | Z75,8R2,6 | 0.16 | 75.8 | 2.6 | Z75,8R2,6 | 0.15 | 75.8 | 2.6 | Z75,8R2,6 | 0.14
75.9 | 2.6 | Z75,9R2,6 | 0.17 | 75.9 | 2.6 | Z75,9R2,6 | 0.16 | 75.9 | 2.6 | Z75,9R2,6 | 0.15 | 75.9 | 2.6 | Z75,9R2,6 | 0.14
76 | 2.6 | Z76,0R2,6 | 0.17 | 76 | 2.6 | Z76,0R2,6 | 0.16 | 76 | 2.6 | Z76,0R2,6 | 0.15 | 76 | 2.6 | Z76,0R2,6 | 0.14
76.1 | 2.6 | Z76,1R2,6 | 0.17 | 76.1 | 2.6 | Z76,1R2,6 | 0.16 | 76.1 | 2.6 | Z76,1R2,6 | 0.15 | 76.1 | 2.6 | Z76,1R2,6 | 0.14
76.2 | 2.6 | Z76,2R2,6 | 0.17 | 76.2 | 2.6 | Z76,2R2,6 | 0.16 | 76.2 | 2.6 | Z76,2R2,6 | 0.15 | 76.2 | 2.6 | Z76,2R2,6 | 0.14
76.3 | 2.6 | Z76,3R2,6 | 0.17 | 76.3 | 2.6 | Z76,3R2,6 | 0.16 | 76.3 | 2.6 | Z76,3R2,6 | 0.15 | 76.3 | 2.6 | Z76,3R2,6 | 0.14
76.4 | 2.6 | Z76,4R2,6 | 0.17 | 76.4 | 2.6 | Z76,4R2,6 | 0.16 | 76.4 | 2.6 | Z76,4R2,6 | 0.15 | 76.4 | 2.6 | Z76,4R2,6 | 0.14
76.5 | 2.6 | Z76,5R2,6 | 0.17 | 76.5 | 2.6 | Z76,5R2,6 | 0.16 | 76.5 | 2.6 | Z76,5R2,6 | 0.15 | 76.5 | 2.6 | Z76,5R2,6 | 0.14
76.6 | 2.6 | Z76,6R2,6 | 0.17 | 76.6 | 2.6 | Z76,6R2,6 | 0.16 | 76.6 | 2.6 | Z76,6R2,6 | 0.15 | 76.6 | 2.6 | Z76,6R2,6 | 0.14
76.7 | 2.6 | Z76,7R2,6 | 0.17 | 76.7 | 2.6 | Z76,7R2,6 | 0.16 | 76.7 | 2.6 | Z76,7R2,6 | 0.15 | 76.7 | 2.6 | Z76,7R2,6 | 0.14
76.8 | 2.6 | Z76,8R2,6 | 0.17 | 76.8 | 2.6 | Z76,8R2,6 | 0.16 | 76.8 | 2.6 | Z76,8R2,6 | 0.15 | 76.8 | 2.6 | Z76,8R2,6 | 0.14
76.9 | 2.6 | Z76,9R2,6 | 0.17 | 76.9 | 2.6 | Z76,9R2,6 | 0.16 | 76.9 | 2.6 | Z76,9R2,6 | 0.15 | 76.9 | 2.6 | Z76,9R2,6 | 0.14
77 | 2.6 | Z77,0R2,6 | 0.17 | 77 | 2.6 | Z77,0R2,6 | 0.16 | 77 | 2.6 | Z77,0R2,6 | 0.15 | 77 | 2.6 | Z77,0R2,6 | 0.14
77.1 | 2.6 | Z77,1R2,6 | 0.17 | 77.1 | 2.6 | Z77,1R2,6 | 0.16 | 77.1 | 2.6 | Z77,1R2,6 | 0.15 | 77.1 | 2.6 | Z77,1R2,6 | 0.14
77.2 | 2.6 | Z77,2R2,6 | 0.17 | 77.2 | 2.6 | Z77,2R2,6 | 0.16 | 77.2 | 2.6 | Z77,2R2,6 | 0.15 | 77.2 | 2.6 | Z77,2R2,6 | 0.14
77.3 | 2.6 | Z77,3R2,6 | 0.17 | 77.3 | 2.6 | Z77,3R2,6 | 0.16 | 77.3 | 2.6 | Z77,3R2,6 | 0.15 | 77.3 | 2.6 | Z77,3R2,6 | 0.14
77.4 | 2.6 | Z77,4R2,6 | 0.17 | 77.4 | 2.6 | Z77,4R2,6 | 0.16 | 77.4 | 2.6 | Z77,4R2,6 | 0.15 | 77.4 | 2.6 | Z77,4R2,6 | 0.14
77.5 | 2.6 | Z77,5R2,6 | 0.17 | 77.5 | 2.6 | Z77,5R2,6 | 0.16 | 77.5 | 2.6 | Z77,5R2,6 | 0.15 | 77.5 | 2.6 | Z77,5R2,6 | 0.14
77.6 | 2.6 | Z77,6R2,6 | 0.17 | 77.6 | 2.6 | Z77,6R2,6 | 0.16 | 77.6 | 2.6 | Z77,6R2,6 | 0.15 | 77.6 | 2.6 | Z77,6R2,6 | 0.14
77.7 | 2.6 | Z77,7R2,6 | 0.17 | 77.7 | 2.6 | Z77,7R2,6 | 0.16 | 77.7 | 2.6 | Z77,7R2,6 | 0.15 | 77.7 | 2.6 | Z77,7R2,6 | 0.14
77.8 | 2.6 | Z77,8R2,6 | 0.17 | 77.8 | 2.6 | Z77,8R2,6 | 0.16 | 77.8 | 2.6 | Z77,8R2,6 | 0.15 | 77.8 | 2.6 | Z77,8R2,6 | 0.14
77.9 | 2.6 | Z77,9R2,6 | 0.17 | 77.9 | 2.6 | Z77,9R2,6 | 0.16 | 77.9 | 2.6 | Z77,9R2,6 | 0.15 | 77.9 | 2.6 | Z77,9R2,6 | 0.14
78 | 2.6 | Z78,0R2,6 | 0.17 | 78 | 2.6 | Z78,0R2,6 | 0.16 | 78 | 2.6 | Z78,0R2,6 | 0.15 | 78 | 2.6 | Z78,0R2,6 | 0.14
78.1 | 2.6 | Z78,1R2,6 | 0.17 | 78.1 | 2.6 | Z78,1R2,6 | 0.16 | 78.1 | 2.6 | Z78,1R2,6 | 0.15 | 78.1 | 2.6 | Z78,1R2,6 | 0.14
78.2 | 2.6 | Z78,2R2,6 | 0.17 | 78.2 | 2.6 | Z78,2R2,6 | 0.16 | 78.2 | 2.6 | Z78,2R2,6 | 0.15 | 78.2 | 2.6 | Z78,2R2,6 | 0.14
78.3 | 2.6 | Z78,3R2,6 | 0.17 | 78.3 | 2.6 | Z78,3R2,6 | 0.16 | 78.3 | 2.6 | Z78,3R2,6 | 0.15 | 78.3 | 2.6 | Z78,3R2,6 | 0.14
78.4 | 2.6 | Z78,4R2,6 | 0.17 | 78.4 | 2.6 | Z78,4R2,6 | 0.16 | 78.4 | 2.6 | Z78,4R2,6 | 0.15 | 78.4 | 2.6 | Z78,4R2,6 | 0.14
78.5 | 2.6 | Z78,5R2,6 | 0.17 | 78.5 | 2.6 | Z78,5R2,6 | 0.16 | 78.5 | 2.6 | Z78,5R2,6 | 0.15 | 78.5 | 2.6 | Z78,5R2,6 | 0.14
78.6 | 2.6 | Z78,6R2,6 | 0.17 | 78.6 | 2.6 | Z78,6R2,6 | 0.16 | 78.6 | 2.6 | Z78,6R2,6 | 0.15 | 78.6 | 2.6 | Z78,6R2,6 | 0.14
78.7 | 2.6 | Z78,7R2,6 | 0.17 | 78.7 | 2.6 | Z78,7R2,6 | 0.16 | 78.7 | 2.6 | Z78,7R2,6 | 0.15 | 78.7 | 2.6 | Z78,7R2,6 | 0.14
78.8 | 2.6 | Z78,8R2,6 | 0.17 | 78.8 | 2.6 | Z78,8R2,6 | 0.16 | 78.8 | 2.6 | Z78,8R2,6 | 0.15 | 78.8 | 2.6 | Z78,8R2,6 | 0.14
78.9 | 2.6 | Z78,9R2,6 | 0.17 | 78.9 | 2.6 | Z78,9R2,6 | 0.16 | 78.9 | 2.6 | Z78,9R2,6 | 0.15 | 78.9 | 2.6 | Z78,9R2,6 | 0.14
79 | 2.6 | Z79,0R2,6 | 0.17 | 79 | 2.6 | Z79,0R2,6 | 0.16 | 79 | 2.6 | Z79,0R2,6 | 0.15 | 79 | 2.6 | Z79,0R2,6 | 0.14
79.1 | 2.6 | Z79,1R2,6 | 0.17 | 79.1 | 2.6 | Z79,1R2,6 | 0.16 | 79.1 | 2.6 | Z79,1R2,6 | 0.15 | 79.1 | 2.6 | Z79,1R2,6 | 0.14
79.2 | 2.6 | Z79,2R2,6 | 0.17 | 79.2 | 2.6 | Z79,2R2,6 | 0.16 | 79.2 | 2.6 | Z79,2R2,6 | 0.15 | 79.2 | 2.6 | Z79,2R2,6 | 0.14
79.3 | 2.6 | Z79,3R2,6 | 0.17 | 79.3 | 2.6 | Z79,3R2,6 | 0.16 | 79.3 | 2.6 | Z79,3R2,6 | 0.15 | 79.3 | 2.6 | Z79,3R2,6 | 0.14
79.4 | 2.6 | Z79,4R2,6 | 0.17 | 79.4 | 2.6 | Z79,4R2,6 | 0.16 | 79.4 | 2.6 | Z79,4R2,6 | 0.15 | 79.4 | 2.6 | Z79,4R2,6 | 0.14
79.5 | 2.6 | Z79,5R2,6 | 0.17 | 79.5 | 2.6 | Z79,5R2,6 | 0.16 | 79.5 | 2.6 | Z79,5R2,6 | 0.15 | 79.5 | 2.6 | Z79,5R2,6 | 0.14
79.6 | 2.6 | Z79,6R2,6 | 0.17 | 79.6 | 2.6 | Z79,6R2,6 | 0.16 | 79.6 | 2.6 | Z79,6R2,6 | 0.15 | 79.6 | 2.6 | Z79,6R2,6 | 0.14
79.7 | 2.6 | Z79,7R2,6 | 0.17 | 79.7 | 2.6 | Z79,7R2,6 | 0.16 | 79.7 | 2.6 | Z79,7R2,6 | 0.15 | 79.7 | 2.6 | Z79,7R2,6 | 0.14
79.8 | 2.6 | Z79,8R2,6 | 0.17 | 79.8 | 2.6 | Z79,8R2,6 | 0.16 | 79.8 | 2.6 | Z79,8R2,6 | 0.15 | 79.8 | 2.6 | Z79,8R2,6 | 0.14
79.9 | 2.6 | Z79,9R2,6 | 0.17 | 79.9 | 2.6 | Z79,9R2,6 | 0.16 | 79.9 | 2.6 | Z79,9R2,6 | 0.15 | 79.9 | 2.6 | Z79,9R2,6 | 0.14
80 | 2.6 | Z80,0R2,6 | 0.17 | 80 | 2.6 | Z80,0R2,6 | 0.16 | 80 | 2.6 | Z80,0R2,6 | 0.15 | 80 | 2.6 | Z80,0R2,6 | 0.14
80.1 | 2.6 | Z80,1R2,6 | 0.17 | 80.1 | 2.6 | Z80,1R2,6 | 0.16 | 80.1 | 2.6 | Z80,1R2,6 | 0.15 | 80.1 | 2.6 | Z80,1R2,6 | 0.14
80.2 | 2.6 | Z80,2R2,6 | 0.17 | 80.2 | 2.6 | Z80,2R2,6 | 0.16 | 80.2 | 2.6 | Z80,2R2,6 | 0.15 | 80.2 | 2.6 | Z80,2R2,6 | 0.14
80.3 | 2.6 | Z80,3R2,6 | 0.17 | 80.3 | 2.6 | Z80,3R2,6 | 0.16 | 80.3 | 2.6 | Z80,3R2,6 | 0.15 | 80.3 | 2.6 | Z80,3R2,6 | 0.14
80.4 | 2.6 | Z80,4R2,6 | 0.17 | 80.4 | 2.6 | Z80,4R2,6 | 0.16 | 80.4 | 2.6 | Z80,4R2,6 | 0.15 | 80.4 | 2.6 | Z80,4R2,6 | 0.14
80.5 | 2.6 | Z80,5R2,6 | 0.17 | 80.5 | 2.6 | Z80,5R2,6 | 0.16 | 80.5 | 2.6 | Z80,5R2,6 | 0.15 | 80.5 | 2.6 | Z80,5R2,6 | 0.14
80.6 | 2.6 | Z80,6R2,6 | 0.17 | 80.6 | 2.6 | Z80,6R2,6 | 0.16 | 80.6 | 2.6 | Z80,6R2,6 | 0.15 | 80.6 | 2.6 | Z80,6R2,6 | 0.14
80.7 | 2.6 | Z80,7R2,6 | 0.17 | 80.7 | 2.6 | Z80,7R2,6 | 0.16 | 80.7 | 2.6 | Z80,7R2,6 | 0.15 | 80.7 | 2.6 | Z80,7R2,6 | 0.14
80.8 | 2.6 | Z80,8R2,6 | 0.17 | 80.8 | 2.6 | Z80,8R2,6 | 0.16 | 80.8 | 2.6 | Z80,8R2,6 | 0.15 | 80.8 | 2.6 | Z80,8R2,6 | 0.14
80.9 | 2.6 | Z80,9R2,6 | 0.17 | 80.9 | 2.6 | Z80,9R2,6 | 0.16 | 80.9 | 2.6 | Z80,9R2,6 | 0.15 | 80.9 | 2.6 | Z80,9R2,6 | 0.14
81 | 2.6 | Z81,0R2,6 | 0.17 | 81 | 2.6 | Z81,0R2,6 | 0.16 | 81 | 2.6 | Z81,0R2,6 | 0.15 | 81 | 2.6 | Z81,0R2,6 | 0.14
81.1 | 2.6 | Z81,1R2,6 | 0.17 | 81.1 | 2.6 | Z81,1R2,6 | 0.16 | 81.1 | 2.6 | Z81,1R2,6 | 0.15 | 81.1 | 2.6 | Z81,1R2,6 | 0.14
81.2 | 2.6 | Z81,2R2,6 | 0.17 | 81.2 | 2.6 | Z81,2R2,6 | 0.16 | 81.2 | 2.6 | Z81,2R2,6 | 0.15 | 81.2 | 2.6 | Z81,2R2,6 | 0.14
81.3 | 2.6 | Z81,3R2,6 | 0.17 | 81.3 | 2.6 | Z81,3R2,6 | 0.16 | 81.3 | 2.6 | Z81,3R2,6 | 0.15 | 81.3 | 2.6 | Z81,3R2,6 | 0.14
81.4 | 2.6 | Z81,4R2,6 | 0.17 | 81.4 | 2.6 | Z81,4R2,6 | 0.16 | 81.4 | 2.6 | Z81,4R2,6 | 0.15 | 81.4 | 2.6 | Z81,4R2,6 | 0.14
81.5 | 2.6 | Z81,5R2,6 | 0.17 | 81.5 | 2.6 | Z81,5R2,6 | 0.16 | 81.5 | 2.6 | Z81,5R2,6 | 0.15 | 81.5 | 2.6 | Z81,5R2,6 | 0.14
81.6 | 2.6 | Z81,6R2,6 | 0.17 | 81.6 | 2.6 | Z81,6R2,6 | 0.16 | 81.6 | 2.6 | Z81,6R2,6 | 0.15 | 81.6 | 2.6 | Z81,6R2,6 | 0.14
81.7 | 2.6 | Z81,7R2,6 | 0.17 | 81.7 | 2.6 | Z81,7R2,6 | 0.16 | 81.7 | 2.6 | Z81,7R2,6 | 0.15 | 81.7 | 2.6 | Z81,7R2,6 | 0.14
81.8 | 2.6 | Z81,8R2,6 | 0.17 | 81.8 | 2.6 | Z81,8R2,6 | 0.16 | 81.8 | 2.6 | Z81,8R2,6 | 0.15 | 81.8 | 2.6 | Z81,8R2,6 | 0.14
81.9 | 2.6 | Z81,9R2,6 | 0.17 | 81.9 | 2.6 | Z81,9R2,6 | 0.16 | 81.9 | 2.6 | Z81,9R2,6 | 0.15 | 81.9 | 2.6 | Z81,9R2,6 | 0.14
82 | 2.6 | Z82,0R2,6 | 0.17 | 82 | 2.6 | Z82,0R2,6 | 0.16 | 82 | 2.6 | Z82,0R2,6 | 0.15 | 82 | 2.6 | Z82,0R2,6 | 0.14
82.1 | 2.6 | Z82,1R2,6 | 0.17 | 82.1 | 2.6 | Z82,1R2,6 | 0.16 | 82.1 | 2.6 | Z82,1R2,6 | 0.15 | 82.1 | 2.6 | Z82,1R2,6 | 0.14
82.2 | 2.6 | Z82,2R2,6 | 0.17 | 82.2 | 2.6 | Z82,2R2,6 | 0.16 | 82.2 | 2.6 | Z82,2R2,6 | 0.15 | 82.2 | 2.6 | Z82,2R2,6 | 0.14
82.3 | 2.6 | Z82,3R2,6 | 0.17 | 82.3 | 2.6 | Z82,3R2,6 | 0.16 | 82.3 | 2.6 | Z82,3R2,6 | 0.15 | 82.3 | 2.6 | Z82,3R2,6 | 0.14
82.4 | 2.6 | Z82,4R2,6 | 0.17 | 82.4 | 2.6 | Z82,4R2,6 | 0.16 | 82.4 | 2.6 | Z82,4R2,6 | 0.15 | 82.4 | 2.6 | Z82,4R2,6 | 0.14
82.5 | 2.6 | Z82,5R2,6 | 0.17 | 82.5 | 2.6 | Z82,5R2,6 | 0.16 | 82.5 | 2.6 | Z82,5R2,6 | 0.15 | 82.5 | 2.6 | Z82,5R2,6 | 0.14
82.6 | 2.6 | Z82,6R2,6 | 0.17 | 82.6 | 2.6 | Z82,6R2,6 | 0.16 | 82.6 | 2.6 | Z82,6R2,6 | 0.15 | 82.6 | 2.6 | Z82,6R2,6 | 0.14
82.7 | 2.6 | Z82,7R2,6 | 0.17 | 82.7 | 2.6 | Z82,7R2,6 | 0.16 | 82.7 | 2.6 | Z82,7R2,6 | 0.15 | 82.7 | 2.6 | Z82,7R2,6 | 0.14
82.8 | 2.6 | Z82,8R2,6 | 0.17 | 82.8 | 2.6 | Z82,8R2,6 | 0.16 | 82.8 | 2.6 | Z82,8R2,6 | 0.15 | 82.8 | 2.6 | Z82,8R2,6 | 0.14
82.9 | 2.6 | Z82,9R2,6 | 0.17 | 82.9 | 2.6 | Z82,9R2,6 | 0.16 | 82.9 | 2.6 | Z82,9R2,6 | 0.15 | 82.9 | 2.6 | Z82,9R2,6 | 0.14
83 | 2.6 | Z83,0R2,6 | 0.17 | 83 | 2.6 | Z83,0R2,6 | 0.16 | 83 | 2.6 | Z83,0R2,6 | 0.15 | 83 | 2.6 | Z83,0R2,6 | 0.14
83.1 | 2.6 | Z83,1R2,6 | 0.17 | 83.1 | 2.6 | Z83,1R2,6 | 0.16 | 83.1 | 2.6 | Z83,1R2,6 | 0.15 | 83.1 | 2.6 | Z83,1R2,6 | 0.14
83.2 | 2.6 | Z83,2R2,6 | 0.17 | 83.2 | 2.6 | Z83,2R2,6 | 0.16 | 83.2 | 2.6 | Z83,2R2,6 | 0.15 | 83.2 | 2.6 | Z83,2R2,6 | 0.14
83.3 | 2.6 | Z83,3R2,6 | 0.17 | 83.3 | 2.6 | Z83,3R2,6 | 0.16 | 83.3 | 2.6 | Z83,3R2,6 | 0.15 | 83.3 | 2.6 | Z83,3R2,6 | 0.14
83.4 | 2.6 | Z83,4R2,6 | 0.17 | 83.4 | 2.6 | Z83,4R2,6 | 0.16 | 83.4 | 2.6 | Z83,4R2,6 | 0.15 | 83.4 | 2.6 | Z83,4R2,6 | 0.14
83.5 | 2.6 | Z83,5R2,6 | 0.17 | 83.5 | 2.6 | Z83,5R2,6 | 0.16 | 83.5 | 2.6 | Z83,5R2,6 | 0.15 | 83.5 | 2.6 | Z83,5R2,6 | 0.14
83.6 | 2.6 | Z83,6R2,6 | 0.17 | 83.6 | 2.6 | Z83,6R2,6 | 0.16 | 83.6 | 2.6 | Z83,6R2,6 | 0.15 | 83.6 | 2.6 | Z83,6R2,6 | 0.14
83.7 | 2.6 | Z83,7R2,6 | 0.17 | 83.7 | 2.6 | Z83,7R2,6 | 0.16 | 83.7 | 2.6 | Z83,7R2,6 | 0.15 | 83.7 | 2.6 | Z83,7R2,6 | 0.14
83.8 | 2.6 | Z83,8R2,6 | 0.17 | 83.8 | 2.6 | Z83,8R2,6 | 0.16 | 83.8 | 2.6 | Z83,8R2,6 | 0.15 | 83.8 | 2.6 | Z83,8R2,6 | 0.14
83.9 | 2.6 | Z83,9R2,6 | 0.17 | 83.9 | 2.6 | Z83,9R2,6 | 0.16 | 83.9 | 2.6 | Z83,9R2,6 | 0.15 | 83.9 | 2.6 | Z83,9R2,6 | 0.14
84 | 2.6 | Z84,0R2,6 | 0.17 | 84 | 2.6 | Z84,0R2,6 | 0.16 | 84 | 2.6 | Z84,0R2,6 | 0.15 | 84 | 2.6 | Z84,0R2,6 | 0.14
84.1 | 2.6 | Z84,1R2,6 | 0.17 | 84.1 | 2.6 | Z84,1R2,6 | 0.16 | 84.1 | 2.6 | Z84,1R2,6 | 0.15 | 84.1 | 2.6 | Z84,1R2,6 | 0.14
84.2 | 2.6 | Z84,2R2,6 | 0.17 | 84.2 | 2.6 | Z84,2R2,6 | 0.16 | 84.2 | 2.6 | Z84,2R2,6 | 0.15 | 84.2 | 2.6 | Z84,2R2,6 | 0.14
84.3 | 2.6 | Z84,3R2,6 | 0.17 | 84.3 | 2.6 | Z84,3R2,6 | 0.16 | 84.3 | 2.6 | Z84,3R2,6 | 0.15 | 84.3 | 2.6 | Z84,3R2,6 | 0.14
84.4 | 2.6 | Z84,4R2,6 | 0.17 | 84.4 | 2.6 | Z84,4R2,6 | 0.16 | 84.4 | 2.6 | Z84,4R2,6 | 0.15 | 84.4 | 2.6 | Z84,4R2,6 | 0.14
84.5 | 2.6 | Z84,5R2,6 | 0.17 | 84.5 | 2.6 | Z84,5R2,6 | 0.16 | 84.5 | 2.6 | Z84,5R2,6 | 0.15 | 84.5 | 2.6 | Z84,5R2,6 | 0.14
84.6 | 2.6 | Z84,6R2,6 | 0.17 | 84.6 | 2.6 | Z84,6R2,6 | 0.16 | 84.6 | 2.6 | Z84,6R2,6 | 0.15 | 84.6 | 2.6 | Z84,6R2,6 | 0.14
84.7 | 2.6 | Z84,7R2,6 | 0.17 | 84.7 | 2.6 | Z84,7R2,6 | 0.16 | 84.7 | 2.6 | Z84,7R2,6 | 0.15 | 84.7 | 2.6 | Z84,7R2,6 | 0.14
84.8 | 2.6 | Z84,8R2,6 | 0.17 | 84.8 | 2.6 | Z84,8R2,6 | 0.16 | 84.8 | 2.6 | Z84,8R2,6 | 0.15 | 84.8 | 2.6 | Z84,8R2,6 | 0.14
84.9 | 2.6 | Z84,9R2,6 | 0.17 | 84.9 | 2.6 | Z84,9R2,6 | 0.16 | 84.9 | 2.6 | Z84,9R2,6 | 0.15 | 84.9 | 2.6 | Z84,9R2,6 | 0.14
85 | 2.6 | Z85,0R2,6 | 0.17 | 85 | 2.6 | Z85,0R2,6 | 0.16 | 85 | 2.6 | Z85,0R2,6 | 0.15 | 85 | 2.6 | Z85,0R2,6 | 0.14
85.1 | 2.6 | Z85,1R2,6 | 0.17 | 85.1 | 2.6 | Z85,1R2,6 | 0.16 | 85.1 | 2.6 | Z85,1R2,6 | 0.15 | 85.1 | 2.6 | Z85,1R2,6 | 0.14
85.2 | 2.6 | Z85,2R2,6 | 0.17 | 85.2 | 2.6 | Z85,2R2,6 | 0.16 | 85.2 | 2.6 | Z85,2R2,6 | 0.15 | 85.2 | 2.6 | Z85,2R2,6 | 0.14
85.3 | 2.6 | Z85,3R2,6 | 0.17 | 85.3 | 2.6 | Z85,3R2,6 | 0.16 | 85.3 | 2.6 | Z85,3R2,6 | 0.15 | 85.3 | 2.6 | Z85,3R2,6 | 0.14
85.4 | 2.6 | Z85,4R2,6 | 0.17 | 85.4 | 2.6 | Z85,4R2,6 | 0.16 | 85.4 | 2.6 | Z85,4R2,6 | 0.15 | 85.4 | 2.6 | Z85,4R2,6 | 0.14
85.5 | 2.6 | Z85,5R2,6 | 0.17 | 85.5 | 2.6 | Z85,5R2,6 | 0.16 | 85.5 | 2.6 | Z85,5R2,6 | 0.15 | 85.5 | 2.6 | Z85,5R2,6 | 0.14
85.6 | 2.6 | Z85,6R2,6 | 0.17 | 85.6 | 2.6 | Z85,6R2,6 | 0.16 | 85.6 | 2.6 | Z85,6R2,6 | 0.15 | 85.6 | 2.6 | Z85,6R2,6 | 0.14
85.7 | 2.6 | Z85,7R2,6 | 0.17 | 85.7 | 2.6 | Z85,7R2,6 | 0.16 | 85.7 | 2.6 | Z85,7R2,6 | 0.15 | 85.7 | 2.6 | Z85,7R2,6 | 0.14
85.8 | 2.6 | Z85,8R2,6 | 0.17 | 85.8 | 2.6 | Z85,8R2,6 | 0.16 | 85.8 | 2.6 | Z85,8R2,6 | 0.15 | 85.8 | 2.6 | Z85,8R2,6 | 0.14
85.9 | 2.6 | Z85,9R2,6 | 0.17 | 85.9 | 2.6 | Z85,9R2,6 | 0.16 | 85.9 | 2.6 | Z85,9R2,6 | 0.15 | 85.9 | 2.6 | Z85,9R2,6 | 0.14
86 | 2.6 | Z86,0R2,6 | 0.17 | 86 | 2.6 | Z86,0R2,6 | 0.16 | 86 | 2.6 | Z86,0R2,6 | 0.15 | 86 | 2.6 | Z86,0R2,6 | 0.14
86.1 | 2.6 | Z86,1R2,6 | 0.17 | 86.1 | 2.6 | Z86,1R2,6 | 0.16 | 86.1 | 2.6 | Z86,1R2,6 | 0.15 | 86.1 | 2.6 | Z86,1R2,6 | 0.14
86.2 | 2.6 | Z86,2R2,6 | 0.17 | 86.2 | 2.6 | Z86,2R2,6 | 0.16 | 86.2 | 2.6 | Z86,2R2,6 | 0.15 | 86.2 | 2.6 | Z86,2R2,6 | 0.14
86.3 | 2.6 | Z86,3R2,6 | 0.17 | 86.3 | 2.6 | Z86,3R2,6 | 0.16 | 86.3 | 2.6 | Z86,3R2,6 | 0.15 | 86.3 | 2.6 | Z86,3R2,6 | 0.14
86.4 | 2.6 | Z86,4R2,6 | 0.17 | 86.4 | 2.6 | Z86,4R2,6 | 0.16 | 86.4 | 2.6 | Z86,4R2,6 | 0.15 | 86.4 | 2.6 | Z86,4R2,6 | 0.14
86.5 | 2.6 | Z86,5R2,6 | 0.17 | 86.5 | 2.6 | Z86,5R2,6 | 0.16 | 86.5 | 2.6 | Z86,5R2,6 | 0.15 | 86.5 | 2.6 | Z86,5R2,6 | 0.14
86.6 | 2.6 | Z86,6R2,6 | 0.17 | 86.6 | 2.6 | Z86,6R2,6 | 0.16 | 86.6 | 2.6 | Z86,6R2,6 | 0.15 | 86.6 | 2.6 | Z86,6R2,6 | 0.14
86.7 | 2.6 | Z86,7R2,6 | 0.17 | 86.7 | 2.6 | Z86,7R2,6 | 0.16 | 86.7 | 2.6 | Z86,7R2,6 | 0.15 | 86.7 | 2.6 | Z86,7R2,6 | 0.14
86.8 | 2.6 | Z86,8R2,6 | 0.17 | 86.8 | 2.6 | Z86,8R2,6 | 0.16 | 86.8 | 2.6 | Z86,8R2,6 | 0.15 | 86.8 | 2.6 | Z86,8R2,6 | 0.14
86.9 | 2.6 | Z86,9R2,6 | 0.17 | 86.9 | 2.6 | Z86,9R2,6 | 0.16 | 86.9 | 2.6 | Z86,9R2,6 | 0.15 | 86.9 | 2.6 | Z86,9R2,6 | 0.14
87 | 2.6 | Z87,0R2,6 | 0.17 | 87 | 2.6 | Z87,0R2,6 | 0.16 | 87 | 2.6 | Z87,0R2,6 | 0.15 | 87 | 2.6 | Z87,0R2,6 | 0.14
87.1 | 2.6 | Z87,1R2,6 | 0.17 | 87.1 | 2.6 | Z87,1R2,6 | 0.16 | 87.1 | 2.6 | Z87,1R2,6 | 0.15 | 87.1 | 2.6 | Z87,1R2,6 | 0.14
87.2 | 2.6 | Z87,2R2,6 | 0.17 | 87.2 | 2.6 | Z87,2R2,6 | 0.16 | 87.2 | 2.6 | Z87,2R2,6 | 0.15 | 87.2 | 2.6 | Z87,2R2,6 | 0.14
87.3 | 2.6 | Z87,3R2,6 | 0.17 | 87.3 | 2.6 | Z87,3R2,6 | 0.16 | 87.3 | 2.6 | Z87,3R2,6 | 0.15 | 87.3 | 2.6 | Z87,3R2,6 | 0.14
87.4 | 2.6 | Z87,4R2,6 | 0.17 | 87.4 | 2.6 | Z87,4R2,6 | 0.16 | 87.4 | 2.6 | Z87,4R2,6 | 0.15 | 87.4 | 2.6 | Z87,4R2,6 | 0.14
87.5 | 2.6 | Z87,5R2,6 | 0.17 | 87.5 | 2.6 | Z87,5R2,6 | 0.16 | 87.5 | 2.6 | Z87,5R2,6 | 0.15 | 87.5 | 2.6 | Z87,5R2,6 | 0.14
87.6 | 2.6 | Z87,6R2,6 | 0.17 | 87.6 | 2.6 | Z87,6R2,6 | 0.16 | 87.6 | 2.6 | Z87,6R2,6 | 0.15 | 87.6 | 2.6 | Z87,6R2,6 | 0.14
87.7 | 2.6 | Z87,7R2,6 | 0.17 | 87.7 | 2.6 | Z87,7R2,6 | 0.16 | 87.7 | 2.6 | Z87,7R2,6 | 0.15 | 87.7 | 2.6 | Z87,7R2,6 | 0.14
87.8 | 2.6 | Z87,8R2,6 | 0.17 | 87.8 | 2.6 | Z87,8R2,6 | 0.16 | 87.8 | 2.6 | Z87,8R2,6 | 0.15 | 87.8 | 2.6 | Z87,8R2,6 | 0.14
87.9 | 2.6 | Z87,9R2,6 | 0.17 | 87.9 | 2.6 | Z87,9R2,6 | 0.16 | 87.9 | 2.6 | Z87,9R2,6 | 0.15 | 87.9 | 2.6 | Z87,9R2,6 | 0.14
88 | 2.6 | Z88,0R2,6 | 0.17 | 88 | 2.6 | Z88,0R2,6 | 0.16 | 88 | 2.6 | Z88,0R2,6 | 0.15 | 88 | 2.6 | Z88,0R2,6 | 0.14
88.1 | 2.6 | Z88,1R2,6 | 0.17 | 88.1 | 2.6 | Z88,1R2,6 | 0.16 | 88.1 | 2.6 | Z88,1R2,6 | 0.15 | 88.1 | 2.6 | Z88,1R2,6 | 0.14
88.2 | 2.6 | Z88,2R2,6 | 0.17 | 88.2 | 2.6 | Z88,2R2,6 | 0.16 | 88.2 | 2.6 | Z88,2R2,6 | 0.15 | 88.2 | 2.6 | Z88,2R2,6 | 0.14
88.3 | 2.6 | Z88,3R2,6 | 0.17 | 88.3 | 2.6 | Z88,3R2,6 | 0.16 | 88.3 | 2.6 | Z88,3R2,6 | 0.15 | 88.3 | 2.6 | Z88,3R2,6 | 0.14
88.4 | 2.6 | Z88,4R2,6 | 0.17 | 88.4 | 2.6 | Z88,4R2,6 | 0.16 | 88.4 | 2.6 | Z88,4R2,6 | 0.15 | 88.4 | 2.6 | Z88,4R2,6 | 0.14
88.5 | 2.6 | Z88,5R2,6 | 0.17 | 88.5 | 2.6 | Z88,5R2,6 | 0.16 | 88.5 | 2.6 | Z88,5R2,6 | 0.15 | 88.5 | 2.6 | Z88,5R2,6 | 0.14
88.6 | 2.6 | Z88,6R2,6 | 0.17 | 88.6 | 2.6 | Z88,6R2,6 | 0.16 | 88.6 | 2.6 | Z88,6R2,6 | 0.15 | 88.6 | 2.6 | Z88,6R2,6 | 0.14
88.7 | 2.6 | Z88,7R2,6 | 0.17 | 88.7 | 2.6 | Z88,7R2,6 | 0.16 | 88.7 | 2.6 | Z88,7R2,6 | 0.15 | 88.7 | 2.6 | Z88,7R2,6 | 0.14
88.8 | 2.6 | Z88,8R2,6 | 0.17 | 88.8 | 2.6 | Z88,8R2,6 | 0.16 | 88.8 | 2.6 | Z88,8R2,6 | 0.15 | 88.8 | 2.6 | Z88,8R2,6 | 0.14
88.9 | 2.6 | Z88,9R2,6 | 0.17 | 88.9 | 2.6 | Z88,9R2,6 | 0.16 | 88.9 | 2.6 | Z88,9R2,6 | 0.15 | 88.9 | 2.6 | Z88,9R2,6 | 0.14
89 | 2.6 | Z89,0R2,6 | 0.17 | 89 | 2.6 | Z89,0R2,6 | 0.16 | 89 | 2.6 | Z89,0R2,6 | 0.15 | 89 | 2.6 | Z89,0R2,6 | 0.14
89.1 | 2.6 | Z89,1R2,6 | 0.17 | 89.1 | 2.6 | Z89,1R2,6 | 0.16 | 89.1 | 2.6 | Z89,1R2,6 | 0.15 | 89.1 | 2.6 | Z89,1R2,6 | 0.14
89.2 | 2.6 | Z89,2R2,6 | 0.17 | 89.2 | 2.6 | Z89,2R2,6 | 0.16 | 89.2 | 2.6 | Z89,2R2,6 | 0.15 | 89.2 | 2.6 | Z89,2R2,6 | 0.14
89.3 | 2.6 | Z89,3R2,6 | 0.17 | 89.3 | 2.6 | Z89,3R2,6 | 0.16 | 89.3 | 2.6 | Z89,3R2,6 | 0.15 | 89.3 | 2.6 | Z89,3R2,6 | 0.14
89.4 | 2.6 | Z89,4R2,6 | 0.17 | 89.4 | 2.6 | Z89,4R2,6 | 0.16 | 89.4 | 2.6 | Z89,4R2,6 | 0.15 | 89.4 | 2.6 | Z89,4R2,6 | 0.14
89.5 | 2.6 | Z89,5R2,6 | 0.17 | 89.5 | 2.6 | Z89,5R2,6 | 0.16 | 89.5 | 2.6 | Z89,5R2,6 | 0.15 | 89.5 | 2.6 | Z89,5R2,6 | 0.14
89.6 | 2.6 | Z89,6R2,6 | 0.17 | 89.6 | 2.6 | Z89,6R2,6 | 0.16 | 89.6 | 2.6 | Z89,6R2,6 | 0.15 | 89.6 | 2.6 | Z89,6R2,6 | 0.14
89.7 | 2.6 | Z89,7R2,6 | 0.17 | 89.7 | 2.6 | Z89,7R2,6 | 0.16 | 89.7 | 2.6 | Z89,7R2,6 | 0.15 | 89.7 | 2.6 | Z89,7R2,6 | 0.14
89.8 | 2.6 | Z89,8R2,6 | 0.17 | 89.8 | 2.6 | Z89,8R2,6 | 0.16 | 89.8 | 2.6 | Z89,8R2,6 | 0.15 | 89.8 | 2.6 | Z89,8R2,6 | 0.14
89.9 | 2.6 | Z89,9R2,6 | 0.17 | 89.9 | 2.6 | Z89,9R2,6 | 0.16 | 89.9 | 2.6 | Z89,9R2,6 | 0.15 | 89.9 | 2.6 | Z89,9R2,6 | 0.14
90 | 2.6 | Z90,0R2,6 | 0.17 | 90 | 2.6 | Z90,0R2,6 | 0.16 | 90 | 2.6 | Z90,0R2,6 | 0.15 | 90 | 2.6 | Z90,0R2,6 | 0.14
90.1 | 2.6 | Z90,1R2,6 | 0.17 | 90.1 | 2.6 | Z90,1R2,6 | 0.16 | 90.1 | 2.6 | Z90,1R2,6 | 0.15 | 90.1 | 2.6 | Z90,1R2,6 | 0.14
90.2 | 2.6 | Z90,2R2,6 | 0.17 | 90.2 | 2.6 | Z90,2R2,6 | 0.16 | 90.2 | 2.6 | Z90,2R2,6 | 0.15 | 90.2 | 2.6 | Z90,2R2,6 | 0.14
90.3 | 2.6 | Z90,3R2,6 | 0.17 | 90.3 | 2.6 | Z90,3R2,6 | 0.16 | 90.3 | 2.6 | Z90,3R2,6 | 0.15 | 90.3 | 2.6 | Z90,3R2,6 | 0.14
90.4 | 2.6 | Z90,4R2,6 | 0.17 | 90.4 | 2.6 | Z90,4R2,6 | 0.16 | 90.4 | 2.6 | Z90,4R2,6 | 0.15 | 90.4 | 2.6 | Z90,4R2,6 | 0.14
90.5 | 2.6 | Z90,5R2,6 | 0.17 | 90.5 | 2.6 | Z90,5R2,6 | 0.16 | 90.5 | 2.6 | Z90,5R2,6 | 0.15 | 90.5 | 2.6 | Z90,5R2,6 | 0.14
90.6 | 2.6 | Z90,6R2,6 | 0.17 | 90.6 | 2.6 | Z90,6R2,6 | 0.16 | 90.6 | 2.6 | Z90,6R2,6 | 0.15 | 90.6 | 2.6 | Z90,6R2,6 | 0.14
90.7 | 2.6 | Z90,7R2,6 | 0.17 | 90.7 | 2.6 | Z90,7R2,6 | 0.16 | 90.7 | 2.6 | Z90,7R2,6 | 0.15 | 90.7 | 2.6 | Z90,7R2,6 | 0.14
90.8 | 2.6 | Z90,8R2,6 | 0.17 | 90.8 | 2.6 | Z90,8R2,6 | 0.16 | 90.8 | 2.6 | Z90,8R2,6 | 0.15 | 90.8 | 2.6 | Z90,8R2,6 | 0.14
90.9 | 2.6 | Z90,9R2,6 | 0.17 | 90.9 | 2.6 | Z90,9R2,6 | 0.16 | 90.9 | 2.6 | Z90,9R2,6 | 0.15 | 90.9 | 2.6 | Z90,9R2,6 | 0.14
91 | 2.6 | Z91,0R2,6 | 0.17 | 91 | 2.6 | Z91,0R2,6 | 0.16 | 91 | 2.6 | Z91,0R2,6 | 0.15 | 91 | 2.6 | Z91,0R2,6 | 0.14
91.1 | 2.6 | Z91,1R2,6 | 0.17 | 91.1 | 2.6 | Z91,1R2,6 | 0.16 | 91.1 | 2.6 | Z91,1R2,6 | 0.15 | 91.1 | 2.6 | Z91,1R2,6 | 0.14
91.2 | 2.6 | Z91,2R2,6 | 0.17 | 91.2 | 2.6 | Z91,2R2,6 | 0.16 | 91.2 | 2.6 | Z91,2R2,6 | 0.15 | 91.2 | 2.6 | Z91,2R2,6 | 0.14
91.3 | 2.6 | Z91,3R2,6 | 0.17 | 91.3 | 2.6 | Z91,3R2,6 | 0.16 | 91.3 | 2.6 | Z91,3R2,6 | 0.15 | 91.3 | 2.6 | Z91,3R2,6 | 0.14
91.4 | 2.6 | Z91,4R2,6 | 0.17 | 91.4 | 2.6 | Z91,4R2,6 | 0.16 | 91.4 | 2.6 | Z91,4R2,6 | 0.15 | 91.4 | 2.6 | Z91,4R2,6 | 0.14
91.5 | 2.6 | Z91,5R2,6 | 0.17 | 91.5 | 2.6 | Z91,5R2,6 | 0.16 | 91.5 | 2.6 | Z91,5R2,6 | 0.15 | 91.5 | 2.6 | Z91,5R2,6 | 0.14
91.6 | 2.6 | Z91,6R2,6 | 0.17 | 91.6 | 2.6 | Z91,6R2,6 | 0.16 | 91.6 | 2.6 | Z91,6R2,6 | 0.15 | 91.6 | 2.6 | Z91,6R2,6 | 0.14
91.7 | 2.6 | Z91,7R2,6 | 0.17 | 91.7 | 2.6 | Z91,7R2,6 | 0.16 | 91.7 | 2.6 | Z91,7R2,6 | 0.15 | 91.7 | 2.6 | Z91,7R2,6 | 0.14
91.8 | 2.6 | Z91,8R2,6 | 0.17 | 91.8 | 2.6 | Z91,8R2,6 | 0.16 | 91.8 | 2.6 | Z91,8R2,6 | 0.15 | 91.8 | 2.6 | Z91,8R2,6 | 0.14
91.9 | 2.6 | Z91,9R2,6 | 0.17 | 91.9 | 2.6 | Z91,9R2,6 | 0.16 | 91.9 | 2.6 | Z91,9R2,6 | 0.15 | 91.9 | 2.6 | Z91,9R2,6 | 0.14
92 | 2.6 | Z92,0R2,6 | 0.17 | 92 | 2.6 | Z92,0R2,6 | 0.16 | 92 | 2.6 | Z92,0R2,6 | 0.15 | 92 | 2.6 | Z92,0R2,6 | 0.14
92.1 | 2.6 | Z92,1R2,6 | 0.17 | 92.1 | 2.6 | Z92,1R2,6 | 0.16 | 92.1 | 2.6 | Z92,1R2,6 | 0.15 | 92.1 | 2.6 | Z92,1R2,6 | 0.14
92.2 | 2.6 | Z92,2R2,6 | 0.17 | 92.2 | 2.6 | Z92,2R2,6 | 0.16 | 92.2 | 2.6 | Z92,2R2,6 | 0.15 | 92.2 | 2.6 | Z92,2R2,6 | 0.14
92.3 | 2.6 | Z92,3R2,6 | 0.17 | 92.3 | 2.6 | Z92,3R2,6 | 0.16 | 92.3 | 2.6 | Z92,3R2,6 | 0.15 | 92.3 | 2.6 | Z92,3R2,6 | 0.14
92.4 | 2.6 | Z92,4R2,6 | 0.17 | 92.4 | 2.6 | Z92,4R2,6 | 0.16 | 92.4 | 2.6 | Z92,4R2,6 | 0.15 | 92.4 | 2.6 | Z92,4R2,6 | 0.14
92.5 | 2.6 | Z92,5R2,6 | 0.17 | 92.5 | 2.6 | Z92,5R2,6 | 0.16 | 92.5 | 2.6 | Z92,5R2,6 | 0.15 | 92.5 | 2.6 | Z92,5R2,6 | 0.14
92.6 | 2.6 | Z92,6R2,6 | 0.17 | 92.6 | 2.6 | Z92,6R2,6 | 0.16 | 92.6 | 2.6 | Z92,6R2,6 | 0.15 | 92.6 | 2.6 | Z92,6R2,6 | 0.14
92.7 | 2.6 | Z92,7R2,6 | 0.17 | 92.7 | 2.6 | Z92,7R2,6 | 0.16 | 92.7 | 2.6 | Z92,7R2,6 | 0.15 | 92.7 | 2.6 | Z92,7R2,6 | 0.14
92.8 | 2.6 | Z92,8R2,6 | 0.17 | 92.8 | 2.6 | Z92,8R2,6 | 0.16 | 92.8 | 2.6 | Z92,8R2,6 | 0.15 | 92.8 | 2.6 | Z92,8R2,6 | 0.14
92.9 | 2.6 | Z92,9R2,6 | 0.17 | 92.9 | 2.6 | Z92,9R2,6 | 0.16 | 92.9 | 2.6 | Z92,9R2,6 | 0.15 | 92.9 | 2.6 | Z92,9R2,6 | 0.14
93 | 2.6 | Z93,0R2,6 | 0.17 | 93 | 2.6 | Z93,0R2,6 | 0.16 | 93 | 2.6 | Z93,0R2,6 | 0.15 | 93 | 2.6 | Z93,0R2,6 | 0.14
93.1 | 2.6 | Z93,1R2,6 | 0.17 | 93.1 | 2.6 | Z93,1R2,6 | 0.16 | 93.1 | 2.6 | Z93,1R2,6 | 0.15 | 93.1 | 2.6 | Z93,1R2,6 | 0.14
93.2 | 2.6 | Z93,2R2,6 | 0.17 | 93.2 | 2.6 | Z93,2R2,6 | 0.16 | 93.2 | 2.6 | Z93,2R2,6 | 0.15 | 93.2 | 2.6 | Z93,2R2,6 | 0.14
93.3 | 2.6 | Z93,3R2,6 | 0.17 | 93.3 | 2.6 | Z93,3R2,6 | 0.16 | 93.3 | 2.6 | Z93,3R2,6 | 0.15 | 93.3 | 2.6 | Z93,3R2,6 | 0.14
93.4 | 2.6 | Z93,4R2,6 | 0.17 | 93.4 | 2.6 | Z93,4R2,6 | 0.16 | 93.4 | 2.6 | Z93,4R2,6 | 0.15 | 93.4 | 2.6 | Z93,4R2,6 | 0.14
93.5 | 2.6 | Z93,5R2,6 | 0.17 | 93.5 | 2.6 | Z93,5R2,6 | 0.16 | 93.5 | 2.6 | Z93,5R2,6 | 0.15 | 93.5 | 2.6 | Z93,5R2,6 | 0.14
93.6 | 2.6 | Z93,6R2,6 | 0.17 | 93.6 | 2.6 | Z93,6R2,6 | 0.16 | 93.6 | 2.6 | Z93,6R2,6 | 0.15 | 93.6 | 2.6 | Z93,6R2,6 | 0.14
93.7 | 2.6 | Z93,7R2,6 | 0.17 | 93.7 | 2.6 | Z93,7R2,6 | 0.16 | 93.7 | 2.6 | Z93,7R2,6 | 0.15 | 93.7 | 2.6 | Z93,7R2,6 | 0.14
93.8 | 2.6 | Z93,8R2,6 | 0.17 | 93.8 | 2.6 | Z93,8R2,6 | 0.16 | 93.8 | 2.6 | Z93,8R2,6 | 0.15 | 93.8 | 2.6 | Z93,8R2,6 | 0.14
93.9 | 2.6 | Z93,9R2,6 | 0.17 | 93.9 | 2.6 | Z93,9R2,6 | 0.16 | 93.9 | 2.6 | Z93,9R2,6 | 0.15 | 93.9 | 2.6 | Z93,9R2,6 | 0.14
94 | 2.6 | Z94,0R2,6 | 0.17 | 94 | 2.6 | Z94,0R2,6 | 0.16 | 94 | 2.6 | Z94,0R2,6 | 0.15 | 94 | 2.6 | Z94,0R2,6 | 0.14
94.1 | 2.6 | Z94,1R2,6 | 0.17 | 94.1 | 2.6 | Z94,1R2,6 | 0.16 | 94.1 | 2.6 | Z94,1R2,6 | 0.15 | 94.1 | 2.6 | Z94,1R2,6 | 0.14
94.2 | 2.6 | Z94,2R2,6 | 0.17 | 94.2 | 2.6 | Z94,2R2,6 | 0.16 | 94.2 | 2.6 | Z94,2R2,6 | 0.15 | 94.2 | 2.6 | Z94,2R2,6 | 0.14
94.3 | 2.6 | Z94,3R2,6 | 0.17 | 94.3 | 2.6 | Z94,3R2,6 | 0.16 | 94.3 | 2.6 | Z94,3R2,6 | 0.15 | 94.3 | 2.6 | Z94,3R2,6 | 0.14
94.4 | 2.6 | Z94,4R2,6 | 0.17 | 94.4 | 2.6 | Z94,4R2,6 | 0.16 | 94.4 | 2.6 | Z94,4R2,6 | 0.15 | 94.4 | 2.6 | Z94,4R2,6 | 0.14
94.5 | 2.6 | Z94,5R2,6 | 0.17 | 94.5 | 2.6 | Z94,5R2,6 | 0.16 | 94.5 | 2.6 | Z94,5R2,6 | 0.15 | 94.5 | 2.6 | Z94,5R2,6 | 0.14
94.6 | 2.6 | Z94,6R2,6 | 0.17 | 94.6 | 2.6 | Z94,6R2,6 | 0.16 | 94.6 | 2.6 | Z94,6R2,6 | 0.15 | 94.6 | 2.6 | Z94,6R2,6 | 0.14
94.7 | 2.6 | Z94,7R2,6 | 0.17 | 94.7 | 2.6 | Z94,7R2,6 | 0.16 | 94.7 | 2.6 | Z94,7R2,6 | 0.15 | 94.7 | 2.6 | Z94,7R2,6 | 0.14
94.8 | 2.6 | Z94,8R2,6 | 0.17 | 94.8 | 2.6 | Z94,8R2,6 | 0.16 | 94.8 | 2.6 | Z94,8R2,6 | 0.15 | 94.8 | 2.6 | Z94,8R2,6 | 0.14
94.9 | 2.6 | Z94,9R2,6 | 0.17 | 94.9 | 2.6 | Z94,9R2,6 | 0.16 | 94.9 | 2.6 | Z94,9R2,6 | 0.15 | 94.9 | 2.6 | Z94,9R2,6 | 0.14
95 | 2.6 | Z95,0R2,6 | 0.17 | 95 | 2.6 | Z95,0R2,6 | 0.16 | 95 | 2.6 | Z95,0R2,6 | 0.15 | 95 | 2.6 | Z95,0R2,6 | 0.14
95.1 | 2.6 | Z95,1R2,6 | 0.17 | 95.1 | 2.6 | Z95,1R2,6 | 0.16 | 95.1 | 2.6 | Z95,1R2,6 | 0.15 | 95.1 | 2.6 | Z95,1R2,6 | 0.14
95.2 | 2.6 | Z95,2R2,6 | 0.17 | 95.2 | 2.6 | Z95,2R2,6 | 0.16 | 95.2 | 2.6 | Z95,2R2,6 | 0.15 | 95.2 | 2.6 | Z95,2R2,6 | 0.14
95.3 | 2.6 | Z95,3R2,6 | 0.17 | 95.3 | 2.6 | Z95,3R2,6 | 0.16 | 95.3 | 2.6 | Z95,3R2,6 | 0.15 | 95.3 | 2.6 | Z95,3R2,6 | 0.14
95.4 | 2.6 | Z95,4R2,6 | 0.17 | 95.4 | 2.6 | Z95,4R2,6 | 0.16 | 95.4 | 2.6 | Z95,4R2,6 | 0.15 | 95.4 | 2.6 | Z95,4R2,6 | 0.14
95.5 | 2.6 | Z95,5R2,6 | 0.17 | 95.5 | 2.6 | Z95,5R2,6 | 0.16 | 95.5 | 2.6 | Z95,5R2,6 | 0.15 | 95.5 | 2.6 | Z95,5R2,6 | 0.14
95.6 | 2.6 | Z95,6R2,6 | 0.17 | 95.6 | 2.6 | Z95,6R2,6 | 0.16 | 95.6 | 2.6 | Z95,6R2,6 | 0.15 | 95.6 | 2.6 | Z95,6R2,6 | 0.14
95.7 | 2.6 | Z95,7R2,6 | 0.17 | 95.7 | 2.6 | Z95,7R2,6 | 0.16 | 95.7 | 2.6 | Z95,7R2,6 | 0.15 | 95.7 | 2.6 | Z95,7R2,6 | 0.14
95.8 | 2.6 | Z95,8R2,6 | 0.17 | 95.8 | 2.6 | Z95,8R2,6 | 0.16 | 95.8 | 2.6 | Z95,8R2,6 | 0.15 | 95.8 | 2.6 | Z95,8R2,6 | 0.14
95.9 | 2.6 | Z95,9R2,6 | 0.17 | 95.9 | 2.6 | Z95,9R2,6 | 0.16 | 95.9 | 2.6 | Z95,9R2,6 | 0.15 | 95.9 | 2.6 | Z95,9R2,6 | 0.14
96 | 2.6 | Z96,0R2,6 | 0.17 | 96 | 2.6 | Z96,0R2,6 | 0.16 | 96 | 2.6 | Z96,0R2,6 | 0.15 | 96 | 2.6 | Z96,0R2,6 | 0.14
96.1 | 2.6 | Z96,1R2,6 | 0.17 | 96.1 | 2.6 | Z96,1R2,6 | 0.16 | 96.1 | 2.6 | Z96,1R2,6 | 0.15 | 96.1 | 2.6 | Z96,1R2,6 | 0.14
96.2 | 2.6 | Z96,2R2,6 | 0.17 | 96.2 | 2.6 | Z96,2R2,6 | 0.16 | 96.2 | 2.6 | Z96,2R2,6 | 0.15 | 96.2 | 2.6 | Z96,2R2,6 | 0.14
96.3 | 2.6 | Z96,3R2,6 | 0.17 | 96.3 | 2.6 | Z96,3R2,6 | 0.16 | 96.3 | 2.6 | Z96,3R2,6 | 0.15 | 96.3 | 2.6 | Z96,3R2,6 | 0.14
96.4 | 2.6 | Z96,4R2,6 | 0.17 | 96.4 | 2.6 | Z96,4R2,6 | 0.16 | 96.4 | 2.6 | Z96,4R2,6 | 0.15 | 96.4 | 2.6 | Z96,4R2,6 | 0.14
96.5 | 2.6 | Z96,5R2,6 | 0.17 | 96.5 | 2.6 | Z96,5R2,6 | 0.16 | 96.5 | 2.6 | Z96,5R2,6 | 0.15 | 96.5 | 2.6 | Z96,5R2,6 | 0.14
96.6 | 2.6 | Z96,6R2,6 | 0.17 | 96.6 | 2.6 | Z96,6R2,6 | 0.16 | 96.6 | 2.6 | Z96,6R2,6 | 0.15 | 96.6 | 2.6 | Z96,6R2,6 | 0.14
96.7 | 2.6 | Z96,7R2,6 | 0.17 | 96.7 | 2.6 | Z96,7R2,6 | 0.16 | 96.7 | 2.6 | Z96,7R2,6 | 0.15 | 96.7 | 2.6 | Z96,7R2,6 | 0.14
96.8 | 2.6 | Z96,8R2,6 | 0.17 | 96.8 | 2.6 | Z96,8R2,6 | 0.16 | 96.8 | 2.6 | Z96,8R2,6 | 0.15 | 96.8 | 2.6 | Z96,8R2,6 | 0.14
96.9 | 2.6 | Z96,9R2,6 | 0.17 | 96.9 | 2.6 | Z96,9R2,6 | 0.16 | 96.9 | 2.6 | Z96,9R2,6 | 0.15 | 96.9 | 2.6 | Z96,9R2,6 | 0.14
97 | 2.6 | Z97,0R2,6 | 0.17 | 97 | 2.6 | Z97,0R2,6 | 0.16 | 97 | 2.6 | Z97,0R2,6 | 0.15 | 97 | 2.6 | Z97,0R2,6 | 0.14
97.1 | 2.6 | Z97,1R2,6 | 0.17 | 97.1 | 2.6 | Z97,1R2,6 | 0.16 | 97.1 | 2.6 | Z97,1R2,6 | 0.15 | 97.1 | 2.6 | Z97,1R2,6 | 0.14
97.2 | 2.6 | Z97,2R2,6 | 0.17 | 97.2 | 2.6 | Z97,2R2,6 | 0.16 | 97.2 | 2.6 | Z97,2R2,6 | 0.15 | 97.2 | 2.6 | Z97,2R2,6 | 0.14
97.3 | 2.6 | Z97,3R2,6 | 0.17 | 97.3 | 2.6 | Z97,3R2,6 | 0.16 | 97.3 | 2.6 | Z97,3R2,6 | 0.15 | 97.3 | 2.6 | Z97,3R2,6 | 0.14
97.4 | 2.6 | Z97,4R2,6 | 0.17 | 97.4 | 2.6 | Z97,4R2,6 | 0.16 | 97.4 | 2.6 | Z97,4R2,6 | 0.15 | 97.4 | 2.6 | Z97,4R2,6 | 0.14
97.5 | 2.6 | Z97,5R2,6 | 0.17 | 97.5 | 2.6 | Z97,5R2,6 | 0.16 | 97.5 | 2.6 | Z97,5R2,6 | 0.15 | 97.5 | 2.6 | Z97,5R2,6 | 0.14
97.6 | 2.6 | Z97,6R2,6 | 0.17 | 97.6 | 2.6 | Z97,6R2,6 | 0.16 | 97.6 | 2.6 | Z97,6R2,6 | 0.15 | 97.6 | 2.6 | Z97,6R2,6 | 0.14
97.7 | 2.6 | Z97,7R2,6 | 0.17 | 97.7 | 2.6 | Z97,7R2,6 | 0.16 | 97.7 | 2.6 | Z97,7R2,6 | 0.15 | 97.7 | 2.6 | Z97,7R2,6 | 0.14
97.8 | 2.6 | Z97,8R2,6 | 0.17 | 97.8 | 2.6 | Z97,8R2,6 | 0.16 | 97.8 | 2.6 | Z97,8R2,6 | 0.15 | 97.8 | 2.6 | Z97,8R2,6 | 0.14
97.9 | 2.6 | Z97,9R2,6 | 0.17 | 97.9 | 2.6 | Z97,9R2,6 | 0.16 | 97.9 | 2.6 | Z97,9R2,6 | 0.15 | 97.9 | 2.6 | Z97,9R2,6 | 0.14
98 | 2.6 | Z98,0R2,6 | 0.17 | 98 | 2.6 | Z98,0R2,6 | 0.16 | 98 | 2.6 | Z98,0R2,6 | 0.15 | 98 | 2.6 | Z98,0R2,6 | 0.14
98.1 | 2.6 | Z98,1R2,6 | 0.17 | 98.1 | 2.6 | Z98,1R2,6 | 0.16 | 98.1 | 2.6 | Z98,1R2,6 | 0.15 | 98.1 | 2.6 | Z98,1R2,6 | 0.14
98.2 | 2.6 | Z98,2R2,6 | 0.17 | 98.2 | 2.6 | Z98,2R2,6 | 0.16 | 98.2 | 2.6 | Z98,2R2,6 | 0.15 | 98.2 | 2.6 | Z98,2R2,6 | 0.14
98.3 | 2.6 | Z98,3R2,6 | 0.17 | 98.3 | 2.6 | Z98,3R2,6 | 0.16 | 98.3 | 2.6 | Z98,3R2,6 | 0.15 | 98.3 | 2.6 | Z98,3R2,6 | 0.14
98.4 | 2.6 | Z98,4R2,6 | 0.17 | 98.4 | 2.6 | Z98,4R2,6 | 0.16 | 98.4 | 2.6 | Z98,4R2,6 | 0.15 | 98.4 | 2.6 | Z98,4R2,6 | 0.14
98.5 | 2.6 | Z98,5R2,6 | 0.17 | 98.5 | 2.6 | Z98,5R2,6 | 0.16 | 98.5 | 2.6 | Z98,5R2,6 | 0.15 | 98.5 | 2.6 | Z98,5R2,6 | 0.14
98.6 | 2.6 | Z98,6R2,6 | 0.17 | 98.6 | 2.6 | Z98,6R2,6 | 0.16 | 98.6 | 2.6 | Z98,6R2,6 | 0.15 | 98.6 | 2.6 | Z98,6R2,6 | 0.14
98.7 | 2.6 | Z98,7R2,6 | 0.17 | 98.7 | 2.6 | Z98,7R2,6 | 0.16 | 98.7 | 2.6 | Z98,7R2,6 | 0.15 | 98.7 | 2.6 | Z98,7R2,6 | 0.14
98.8 | 2.6 | Z98,8R2,6 | 0.17 | 98.8 | 2.6 | Z98,8R2,6 | 0.16 | 98.8 | 2.6 | Z98,8R2,6 | 0.15 | 98.8 | 2.6 | Z98,8R2,6 | 0.14
98.9 | 2.6 | Z98,9R2,6 | 0.17 | 98.9 | 2.6 | Z98,9R2,6 | 0.16 | 98.9 | 2.6 | Z98,9R2,6 | 0.15 | 98.9 | 2.6 | Z98,9R2,6 | 0.14
99 | 2.6 | Z99,0R2,6 | 0.17 | 99 | 2.6 | Z99,0R2,6 | 0.16 | 99 | 2.6 | Z99,0R2,6 | 0.15 | 99 | 2.6 | Z99,0R2,6 | 0.14
99.1 | 2.6 | Z99,1R2,6 | 0.17 | 99.1 | 2.6 | Z99,1R2,6 | 0.16 | 99.1 | 2.6 | Z99,1R2,6 | 0.15 | 99.1 | 2.6 | Z99,1R2,6 | 0.14
99.2 | 2.6 | Z99,2R2,6 | 0.17 | 99.2 | 2.6 | Z99,2R2,6 | 0.16 | 99.2 | 2.6 | Z99,2R2,6 | 0.15 | 99.2 | 2.6 | Z99,2R2,6 | 0.14
99.3 | 2.6 | Z99,3R2,6 | 0.17 | 99.3 | 2.6 | Z99,3R2,6 | 0.16 | 99.3 | 2.6 | Z99,3R2,6 | 0.15 | 99.3 | 2.6 | Z99,3R2,6 | 0.14
99.4 | 2.6 | Z99,4R2,6 | 0.17 | 99.4 | 2.6 | Z99,4R2,6 | 0.16 | 99.4 | 2.6 | Z99,4R2,6 | 0.15 | 99.4 | 2.6 | Z99,4R2,6 | 0.14
99.5 | 2.6 | Z99,5R2,6 | 0.17 | 99.5 | 2.6 | Z99,5R2,6 | 0.16 | 99.5 | 2.6 | Z99,5R2,6 | 0.15 | 99.5 | 2.6 | Z99,5R2,6 | 0.14
99.6 | 2.6 | Z99,6R2,6 | 0.17 | 99.6 | 2.6 | Z99,6R2,6 | 0.16 | 99.6 | 2.6 | Z99,6R2,6 | 0.15 | 99.6 | 2.6 | Z99,6R2,6 | 0.14
99.7 | 2.6 | Z99,7R2,6 | 0.17 | 99.7 | 2.6 | Z99,7R2,6 | 0.16 | 99.7 | 2.6 | Z99,7R2,6 | 0.15 | 99.7 | 2.6 | Z99,7R2,6 | 0.14
99.8 | 2.6 | Z99,8R2,6 | 0.17 | 99.8 | 2.6 | Z99,8R2,6 | 0.16 | 99.8 | 2.6 | Z99,8R2,6 | 0.15 | 99.8 | 2.6 | Z99,8R2,6 | 0.14
99.9 | 2.6 | Z99,9R2,6 | 0.17 | 99.9 | 2.6 | Z99,9R2,6 | 0.16 | 99.9 | 2.6 | Z99,9R2,6 | 0.15 | 99.9 | 2.6 | Z99,9R2,6 | 0.14
100 | 2.6 | Z100,0R2,6 | 0.17 | 100 | 2.6 | Z100,0R2,6 | 0.16 | 100 | 2.6 | Z100,0R2,6 | 0.15 | 100 | 2.6 | Z100,0R2,6 | 0.14
0 | 2.7 | Z0,0R2,7 | 0.69 | 0 | 2.7 | Z0,0R2,7 | 0.61 | 0 | 2.7 | Z0,0R2,7 | 0.49 | 0 | 2.7 | Z0,0R2,7 | 0.41
0.1 | 2.7 | Z0,1R2,7 | 0.69 | 0.1 | 2.7 | Z0,1R2,7 | 0.61 | 0.1 | 2.7 | Z0,1R2,7 | 0.49 | 0.1 | 2.7 | Z0,1R2,7 | 0.41
0.2 | 2.7 | Z0,2R2,7 | 0.69 | 0.2 | 2.7 | Z0,2R2,7 | 0.61 | 0.2 | 2.7 | Z0,2R2,7 | 0.49 | 0.2 | 2.7 | Z0,2R2,7 | 0.41
0.3 | 2.7 | Z0,3R2,7 | 0.69 | 0.3 | 2.7 | Z0,3R2,7 | 0.61 | 0.3 | 2.7 | Z0,3R2,7 | 0.49 | 0.3 | 2.7 | Z0,3R2,7 | 0.41
0.4 | 2.7 | Z0,4R2,7 | 0.69 | 0.4 | 2.7 | Z0,4R2,7 | 0.61 | 0.4 | 2.7 | Z0,4R2,7 | 0.49 | 0.4 | 2.7 | Z0,4R2,7 | 0.41
0.5 | 2.7 | Z0,5R2,7 | 0.69 | 0.5 | 2.7 | Z0,5R2,7 | 0.61 | 0.5 | 2.7 | Z0,5R2,7 | 0.49 | 0.5 | 2.7 | Z0,5R2,7 | 0.41
0.6 | 2.7 | Z0,6R2,7 | 0.69 | 0.6 | 2.7 | Z0,6R2,7 | 0.61 | 0.6 | 2.7 | Z0,6R2,7 | 0.49 | 0.6 | 2.7 | Z0,6R2,7 | 0.41
0.7 | 2.7 | Z0,7R2,7 | 0.69 | 0.7 | 2.7 | Z0,7R2,7 | 0.61 | 0.7 | 2.7 | Z0,7R2,7 | 0.49 | 0.7 | 2.7 | Z0,7R2,7 | 0.41
0.8 | 2.7 | Z0,8R2,7 | 0.69 | 0.8 | 2.7 | Z0,8R2,7 | 0.61 | 0.8 | 2.7 | Z0,8R2,7 | 0.49 | 0.8 | 2.7 | Z0,8R2,7 | 0.41
0.9 | 2.7 | Z0,9R2,7 | 0.69 | 0.9 | 2.7 | Z0,9R2,7 | 0.61 | 0.9 | 2.7 | Z0,9R2,7 | 0.49 | 0.9 | 2.7 | Z0,9R2,7 | 0.41
1 | 2.7 | Z1,0R2,7 | 0.69 | 1 | 2.7 | Z1,0R2,7 | 0.61 | 1 | 2.7 | Z1,0R2,7 | 0.49 | 1 | 2.7 | Z1,0R2,7 | 0.41
1.1 | 2.7 | Z1,1R2,7 | 0.68 | 1.1 | 2.7 | Z1,1R2,7 | 0.6 | 1.1 | 2.7 | Z1,1R2,7 | 0.48 | 1.1 | 2.7 | Z1,1R2,7 | 0.41
1.2 | 2.7 | Z1,2R2,7 | 0.67 | 1.2 | 2.7 | Z1,2R2,7 | 0.59 | 1.2 | 2.7 | Z1,2R2,7 | 0.48 | 1.2 | 2.7 | Z1,2R2,7 | 0.4
1.3 | 2.7 | Z1,3R2,7 | 0.65 | 1.3 | 2.7 | Z1,3R2,7 | 0.58 | 1.3 | 2.7 | Z1,3R2,7 | 0.47 | 1.3 | 2.7 | Z1,3R2,7 | 0.4
1.4 | 2.7 | Z1,4R2,7 | 0.64 | 1.4 | 2.7 | Z1,4R2,7 | 0.57 | 1.4 | 2.7 | Z1,4R2,7 | 0.46 | 1.4 | 2.7 | Z1,4R2,7 | 0.39
1.5 | 2.7 | Z1,5R2,7 | 0.63 | 1.5 | 2.7 | Z1,5R2,7 | 0.56 | 1.5 | 2.7 | Z1,5R2,7 | 0.46 | 1.5 | 2.7 | Z1,5R2,7 | 0.39
1.6 | 2.7 | Z1,6R2,7 | 0.62 | 1.6 | 2.7 | Z1,6R2,7 | 0.55 | 1.6 | 2.7 | Z1,6R2,7 | 0.45 | 1.6 | 2.7 | Z1,6R2,7 | 0.38
1.7 | 2.7 | Z1,7R2,7 | 0.61 | 1.7 | 2.7 | Z1,7R2,7 | 0.54 | 1.7 | 2.7 | Z1,7R2,7 | 0.44 | 1.7 | 2.7 | Z1,7R2,7 | 0.38
1.8 | 2.7 | Z1,8R2,7 | 0.59 | 1.8 | 2.7 | Z1,8R2,7 | 0.53 | 1.8 | 2.7 | Z1,8R2,7 | 0.43 | 1.8 | 2.7 | Z1,8R2,7 | 0.37
1.9 | 2.7 | Z1,9R2,7 | 0.58 | 1.9 | 2.7 | Z1,9R2,7 | 0.52 | 1.9 | 2.7 | Z1,9R2,7 | 0.43 | 1.9 | 2.7 | Z1,9R2,7 | 0.37
2 | 2.7 | Z2,0R2,7 | 0.57 | 2 | 2.7 | Z2,0R2,7 | 0.51 | 2 | 2.7 | Z2,0R2,7 | 0.42 | 2 | 2.7 | Z2,0R2,7 | 0.36
2.1 | 2.7 | Z2,1R2,7 | 0.56 | 2.1 | 2.7 | Z2,1R2,7 | 0.5 | 2.1 | 2.7 | Z2,1R2,7 | 0.42 | 2.1 | 2.7 | Z2,1R2,7 | 0.36
2.2 | 2.7 | Z2,2R2,7 | 0.55 | 2.2 | 2.7 | Z2,2R2,7 | 0.5 | 2.2 | 2.7 | Z2,2R2,7 | 0.41 | 2.2 | 2.7 | Z2,2R2,7 | 0.35
2.3 | 2.7 | Z2,3R2,7 | 0.55 | 2.3 | 2.7 | Z2,3R2,7 | 0.49 | 2.3 | 2.7 | Z2,3R2,7 | 0.41 | 2.3 | 2.7 | Z2,3R2,7 | 0.35
2.4 | 2.7 | Z2,4R2,7 | 0.54 | 2.4 | 2.7 | Z2,4R2,7 | 0.48 | 2.4 | 2.7 | Z2,4R2,7 | 0.4 | 2.4 | 2.7 | Z2,4R2,7 | 0.34
2.5 | 2.7 | Z2,5R2,7 | 0.53 | 2.5 | 2.7 | Z2,5R2,7 | 0.48 | 2.5 | 2.7 | Z2,5R2,7 | 0.4 | 2.5 | 2.7 | Z2,5R2,7 | 0.34
2.6 | 2.7 | Z2,6R2,7 | 0.52 | 2.6 | 2.7 | Z2,6R2,7 | 0.47 | 2.6 | 2.7 | Z2,6R2,7 | 0.39 | 2.6 | 2.7 | Z2,6R2,7 | 0.34
2.7 | 2.7 | Z2,7R2,7 | 0.51 | 2.7 | 2.7 | Z2,7R2,7 | 0.46 | 2.7 | 2.7 | Z2,7R2,7 | 0.39 | 2.7 | 2.7 | Z2,7R2,7 | 0.33
2.8 | 2.7 | Z2,8R2,7 | 0.51 | 2.8 | 2.7 | Z2,8R2,7 | 0.45 | 2.8 | 2.7 | Z2,8R2,7 | 0.38 | 2.8 | 2.7 | Z2,8R2,7 | 0.33
2.9 | 2.7 | Z2,9R2,7 | 0.5 | 2.9 | 2.7 | Z2,9R2,7 | 0.45 | 2.9 | 2.7 | Z2,9R2,7 | 0.38 | 2.9 | 2.7 | Z2,9R2,7 | 0.32
3 | 2.7 | Z3,0R2,7 | 0.49 | 3 | 2.7 | Z3,0R2,7 | 0.44 | 3 | 2.7 | Z3,0R2,7 | 0.37 | 3 | 2.7 | Z3,0R2,7 | 0.32
3.1 | 2.7 | Z3,1R2,7 | 0.48 | 3.1 | 2.7 | Z3,1R2,7 | 0.44 | 3.1 | 2.7 | Z3,1R2,7 | 0.37 | 3.1 | 2.7 | Z3,1R2,7 | 0.32
3.2 | 2.7 | Z3,2R2,7 | 0.48 | 3.2 | 2.7 | Z3,2R2,7 | 0.43 | 3.2 | 2.7 | Z3,2R2,7 | 0.36 | 3.2 | 2.7 | Z3,2R2,7 | 0.31
3.3 | 2.7 | Z3,3R2,7 | 0.47 | 3.3 | 2.7 | Z3,3R2,7 | 0.43 | 3.3 | 2.7 | Z3,3R2,7 | 0.36 | 3.3 | 2.7 | Z3,3R2,7 | 0.31
3.4 | 2.7 | Z3,4R2,7 | 0.47 | 3.4 | 2.7 | Z3,4R2,7 | 0.42 | 3.4 | 2.7 | Z3,4R2,7 | 0.36 | 3.4 | 2.7 | Z3,4R2,7 | 0.31
3.5 | 2.7 | Z3,5R2,7 | 0.46 | 3.5 | 2.7 | Z3,5R2,7 | 0.42 | 3.5 | 2.7 | Z3,5R2,7 | 0.36 | 3.5 | 2.7 | Z3,5R2,7 | 0.31
3.6 | 2.7 | Z3,6R2,7 | 0.45 | 3.6 | 2.7 | Z3,6R2,7 | 0.41 | 3.6 | 2.7 | Z3,6R2,7 | 0.35 | 3.6 | 2.7 | Z3,6R2,7 | 0.3
3.7 | 2.7 | Z3,7R2,7 | 0.45 | 3.7 | 2.7 | Z3,7R2,7 | 0.41 | 3.7 | 2.7 | Z3,7R2,7 | 0.35 | 3.7 | 2.7 | Z3,7R2,7 | 0.3
3.8 | 2.7 | Z3,8R2,7 | 0.44 | 3.8 | 2.7 | Z3,8R2,7 | 0.4 | 3.8 | 2.7 | Z3,8R2,7 | 0.35 | 3.8 | 2.7 | Z3,8R2,7 | 0.3
3.9 | 2.7 | Z3,9R2,7 | 0.44 | 3.9 | 2.7 | Z3,9R2,7 | 0.4 | 3.9 | 2.7 | Z3,9R2,7 | 0.34 | 3.9 | 2.7 | Z3,9R2,7 | 0.29
4 | 2.7 | Z4,0R2,7 | 0.43 | 4 | 2.7 | Z4,0R2,7 | 0.39 | 4 | 2.7 | Z4,0R2,7 | 0.34 | 4 | 2.7 | Z4,0R2,7 | 0.29
4.1 | 2.7 | Z4,1R2,7 | 0.43 | 4.1 | 2.7 | Z4,1R2,7 | 0.39 | 4.1 | 2.7 | Z4,1R2,7 | 0.34 | 4.1 | 2.7 | Z4,1R2,7 | 0.29
4.2 | 2.7 | Z4,2R2,7 | 0.42 | 4.2 | 2.7 | Z4,2R2,7 | 0.38 | 4.2 | 2.7 | Z4,2R2,7 | 0.33 | 4.2 | 2.7 | Z4,2R2,7 | 0.29
4.3 | 2.7 | Z4,3R2,7 | 0.42 | 4.3 | 2.7 | Z4,3R2,7 | 0.38 | 4.3 | 2.7 | Z4,3R2,7 | 0.33 | 4.3 | 2.7 | Z4,3R2,7 | 0.28
4.4 | 2.7 | Z4,4R2,7 | 0.41 | 4.4 | 2.7 | Z4,4R2,7 | 0.38 | 4.4 | 2.7 | Z4,4R2,7 | 0.33 | 4.4 | 2.7 | Z4,4R2,7 | 0.28
4.5 | 2.7 | Z4,5R2,7 | 0.41 | 4.5 | 2.7 | Z4,5R2,7 | 0.38 | 4.5 | 2.7 | Z4,5R2,7 | 0.33 | 4.5 | 2.7 | Z4,5R2,7 | 0.28
4.6 | 2.7 | Z4,6R2,7 | 0.41 | 4.6 | 2.7 | Z4,6R2,7 | 0.37 | 4.6 | 2.7 | Z4,6R2,7 | 0.32 | 4.6 | 2.7 | Z4,6R2,7 | 0.28
4.7 | 2.7 | Z4,7R2,7 | 0.4 | 4.7 | 2.7 | Z4,7R2,7 | 0.37 | 4.7 | 2.7 | Z4,7R2,7 | 0.32 | 4.7 | 2.7 | Z4,7R2,7 | 0.28
4.8 | 2.7 | Z4,8R2,7 | 0.4 | 4.8 | 2.7 | Z4,8R2,7 | 0.37 | 4.8 | 2.7 | Z4,8R2,7 | 0.32 | 4.8 | 2.7 | Z4,8R2,7 | 0.27
4.9 | 2.7 | Z4,9R2,7 | 0.39 | 4.9 | 2.7 | Z4,9R2,7 | 0.36 | 4.9 | 2.7 | Z4,9R2,7 | 0.31 | 4.9 | 2.7 | Z4,9R2,7 | 0.27
5 | 2.7 | Z5,0R2,7 | 0.39 | 5 | 2.7 | Z5,0R2,7 | 0.36 | 5 | 2.7 | Z5,0R2,7 | 0.31 | 5 | 2.7 | Z5,0R2,7 | 0.27
5.1 | 2.7 | Z5,1R2,7 | 0.39 | 5.1 | 2.7 | Z5,1R2,7 | 0.36 | 5.1 | 2.7 | Z5,1R2,7 | 0.31 | 5.1 | 2.7 | Z5,1R2,7 | 0.27
5.2 | 2.7 | Z5,2R2,7 | 0.38 | 5.2 | 2.7 | Z5,2R2,7 | 0.35 | 5.2 | 2.7 | Z5,2R2,7 | 0.3 | 5.2 | 2.7 | Z5,2R2,7 | 0.27
5.3 | 2.7 | Z5,3R2,7 | 0.38 | 5.3 | 2.7 | Z5,3R2,7 | 0.35 | 5.3 | 2.7 | Z5,3R2,7 | 0.3 | 5.3 | 2.7 | Z5,3R2,7 | 0.26
5.4 | 2.7 | Z5,4R2,7 | 0.37 | 5.4 | 2.7 | Z5,4R2,7 | 0.35 | 5.4 | 2.7 | Z5,4R2,7 | 0.3 | 5.4 | 2.7 | Z5,4R2,7 | 0.26
5.5 | 2.7 | Z5,5R2,7 | 0.37 | 5.5 | 2.7 | Z5,5R2,7 | 0.35 | 5.5 | 2.7 | Z5,5R2,7 | 0.3 | 5.5 | 2.7 | Z5,5R2,7 | 0.26
5.6 | 2.7 | Z5,6R2,7 | 0.37 | 5.6 | 2.7 | Z5,6R2,7 | 0.34 | 5.6 | 2.7 | Z5,6R2,7 | 0.29 | 5.6 | 2.7 | Z5,6R2,7 | 0.26
5.7 | 2.7 | Z5,7R2,7 | 0.36 | 5.7 | 2.7 | Z5,7R2,7 | 0.34 | 5.7 | 2.7 | Z5,7R2,7 | 0.29 | 5.7 | 2.7 | Z5,7R2,7 | 0.26
5.8 | 2.7 | Z5,8R2,7 | 0.36 | 5.8 | 2.7 | Z5,8R2,7 | 0.34 | 5.8 | 2.7 | Z5,8R2,7 | 0.29 | 5.8 | 2.7 | Z5,8R2,7 | 0.25
5.9 | 2.7 | Z5,9R2,7 | 0.35 | 5.9 | 2.7 | Z5,9R2,7 | 0.33 | 5.9 | 2.7 | Z5,9R2,7 | 0.28 | 5.9 | 2.7 | Z5,9R2,7 | 0.25
6 | 2.7 | Z6,0R2,7 | 0.35 | 6 | 2.7 | Z6,0R2,7 | 0.33 | 6 | 2.7 | Z6,0R2,7 | 0.28 | 6 | 2.7 | Z6,0R2,7 | 0.25
6.1 | 2.7 | Z6,1R2,7 | 0.35 | 6.1 | 2.7 | Z6,1R2,7 | 0.33 | 6.1 | 2.7 | Z6,1R2,7 | 0.28 | 6.1 | 2.7 | Z6,1R2,7 | 0.25
6.2 | 2.7 | Z6,2R2,7 | 0.35 | 6.2 | 2.7 | Z6,2R2,7 | 0.32 | 6.2 | 2.7 | Z6,2R2,7 | 0.28 | 6.2 | 2.7 | Z6,2R2,7 | 0.25
6.3 | 2.7 | Z6,3R2,7 | 0.34 | 6.3 | 2.7 | Z6,3R2,7 | 0.32 | 6.3 | 2.7 | Z6,3R2,7 | 0.27 | 6.3 | 2.7 | Z6,3R2,7 | 0.25
6.4 | 2.7 | Z6,4R2,7 | 0.34 | 6.4 | 2.7 | Z6,4R2,7 | 0.32 | 6.4 | 2.7 | Z6,4R2,7 | 0.27 | 6.4 | 2.7 | Z6,4R2,7 | 0.25
6.5 | 2.7 | Z6,5R2,7 | 0.34 | 6.5 | 2.7 | Z6,5R2,7 | 0.32 | 6.5 | 2.7 | Z6,5R2,7 | 0.27 | 6.5 | 2.7 | Z6,5R2,7 | 0.25
6.6 | 2.7 | Z6,6R2,7 | 0.34 | 6.6 | 2.7 | Z6,6R2,7 | 0.31 | 6.6 | 2.7 | Z6,6R2,7 | 0.27 | 6.6 | 2.7 | Z6,6R2,7 | 0.24
6.7 | 2.7 | Z6,7R2,7 | 0.34 | 6.7 | 2.7 | Z6,7R2,7 | 0.31 | 6.7 | 2.7 | Z6,7R2,7 | 0.27 | 6.7 | 2.7 | Z6,7R2,7 | 0.24
6.8 | 2.7 | Z6,8R2,7 | 0.33 | 6.8 | 2.7 | Z6,8R2,7 | 0.31 | 6.8 | 2.7 | Z6,8R2,7 | 0.26 | 6.8 | 2.7 | Z6,8R2,7 | 0.24
6.9 | 2.7 | Z6,9R2,7 | 0.33 | 6.9 | 2.7 | Z6,9R2,7 | 0.3 | 6.9 | 2.7 | Z6,9R2,7 | 0.26 | 6.9 | 2.7 | Z6,9R2,7 | 0.24
7 | 2.7 | Z7,0R2,7 | 0.33 | 7 | 2.7 | Z7,0R2,7 | 0.3 | 7 | 2.7 | Z7,0R2,7 | 0.26 | 7 | 2.7 | Z7,0R2,7 | 0.24
7.1 | 2.7 | Z7,1R2,7 | 0.33 | 7.1 | 2.7 | Z7,1R2,7 | 0.3 | 7.1 | 2.7 | Z7,1R2,7 | 0.26 | 7.1 | 2.7 | Z7,1R2,7 | 0.24
7.2 | 2.7 | Z7,2R2,7 | 0.32 | 7.2 | 2.7 | Z7,2R2,7 | 0.3 | 7.2 | 2.7 | Z7,2R2,7 | 0.26 | 7.2 | 2.7 | Z7,2R2,7 | 0.24
7.3 | 2.7 | Z7,3R2,7 | 0.32 | 7.3 | 2.7 | Z7,3R2,7 | 0.29 | 7.3 | 2.7 | Z7,3R2,7 | 0.26 | 7.3 | 2.7 | Z7,3R2,7 | 0.23
7.4 | 2.7 | Z7,4R2,7 | 0.32 | 7.4 | 2.7 | Z7,4R2,7 | 0.29 | 7.4 | 2.7 | Z7,4R2,7 | 0.26 | 7.4 | 2.7 | Z7,4R2,7 | 0.23
7.5 | 2.7 | Z7,5R2,7 | 0.32 | 7.5 | 2.7 | Z7,5R2,7 | 0.29 | 7.5 | 2.7 | Z7,5R2,7 | 0.26 | 7.5 | 2.7 | Z7,5R2,7 | 0.23
7.6 | 2.7 | Z7,6R2,7 | 0.31 | 7.6 | 2.7 | Z7,6R2,7 | 0.29 | 7.6 | 2.7 | Z7,6R2,7 | 0.25 | 7.6 | 2.7 | Z7,6R2,7 | 0.23
7.7 | 2.7 | Z7,7R2,7 | 0.31 | 7.7 | 2.7 | Z7,7R2,7 | 0.29 | 7.7 | 2.7 | Z7,7R2,7 | 0.25 | 7.7 | 2.7 | Z7,7R2,7 | 0.23
7.8 | 2.7 | Z7,8R2,7 | 0.31 | 7.8 | 2.7 | Z7,8R2,7 | 0.28 | 7.8 | 2.7 | Z7,8R2,7 | 0.25 | 7.8 | 2.7 | Z7,8R2,7 | 0.22
7.9 | 2.7 | Z7,9R2,7 | 0.3 | 7.9 | 2.7 | Z7,9R2,7 | 0.28 | 7.9 | 2.7 | Z7,9R2,7 | 0.25 | 7.9 | 2.7 | Z7,9R2,7 | 0.22
8 | 2.7 | Z8,0R2,7 | 0.3 | 8 | 2.7 | Z8,0R2,7 | 0.28 | 8 | 2.7 | Z8,0R2,7 | 0.25 | 8 | 2.7 | Z8,0R2,7 | 0.22
8.1 | 2.7 | Z8,1R2,7 | 0.3 | 8.1 | 2.7 | Z8,1R2,7 | 0.28 | 8.1 | 2.7 | Z8,1R2,7 | 0.25 | 8.1 | 2.7 | Z8,1R2,7 | 0.22
8.2 | 2.7 | Z8,2R2,7 | 0.3 | 8.2 | 2.7 | Z8,2R2,7 | 0.28 | 8.2 | 2.7 | Z8,2R2,7 | 0.25 | 8.2 | 2.7 | Z8,2R2,7 | 0.22
8.3 | 2.7 | Z8,3R2,7 | 0.29 | 8.3 | 2.7 | Z8,3R2,7 | 0.27 | 8.3 | 2.7 | Z8,3R2,7 | 0.24 | 8.3 | 2.7 | Z8,3R2,7 | 0.22
8.4 | 2.7 | Z8,4R2,7 | 0.29 | 8.4 | 2.7 | Z8,4R2,7 | 0.27 | 8.4 | 2.7 | Z8,4R2,7 | 0.24 | 8.4 | 2.7 | Z8,4R2,7 | 0.22
8.5 | 2.7 | Z8,5R2,7 | 0.29 | 8.5 | 2.7 | Z8,5R2,7 | 0.27 | 8.5 | 2.7 | Z8,5R2,7 | 0.24 | 8.5 | 2.7 | Z8,5R2,7 | 0.22
8.6 | 2.7 | Z8,6R2,7 | 0.29 | 8.6 | 2.7 | Z8,6R2,7 | 0.27 | 8.6 | 2.7 | Z8,6R2,7 | 0.24 | 8.6 | 2.7 | Z8,6R2,7 | 0.21
8.7 | 2.7 | Z8,7R2,7 | 0.29 | 8.7 | 2.7 | Z8,7R2,7 | 0.27 | 8.7 | 2.7 | Z8,7R2,7 | 0.24 | 8.7 | 2.7 | Z8,7R2,7 | 0.21
8.8 | 2.7 | Z8,8R2,7 | 0.28 | 8.8 | 2.7 | Z8,8R2,7 | 0.26 | 8.8 | 2.7 | Z8,8R2,7 | 0.23 | 8.8 | 2.7 | Z8,8R2,7 | 0.21
8.9 | 2.7 | Z8,9R2,7 | 0.28 | 8.9 | 2.7 | Z8,9R2,7 | 0.26 | 8.9 | 2.7 | Z8,9R2,7 | 0.23 | 8.9 | 2.7 | Z8,9R2,7 | 0.21
9 | 2.7 | Z9,0R2,7 | 0.28 | 9 | 2.7 | Z9,0R2,7 | 0.26 | 9 | 2.7 | Z9,0R2,7 | 0.23 | 9 | 2.7 | Z9,0R2,7 | 0.21
9.1 | 2.7 | Z9,1R2,7 | 0.28 | 9.1 | 2.7 | Z9,1R2,7 | 0.26 | 9.1 | 2.7 | Z9,1R2,7 | 0.23 | 9.1 | 2.7 | Z9,1R2,7 | 0.21
9.2 | 2.7 | Z9,2R2,7 | 0.28 | 9.2 | 2.7 | Z9,2R2,7 | 0.26 | 9.2 | 2.7 | Z9,2R2,7 | 0.23 | 9.2 | 2.7 | Z9,2R2,7 | 0.21
9.3 | 2.7 | Z9,3R2,7 | 0.28 | 9.3 | 2.7 | Z9,3R2,7 | 0.26 | 9.3 | 2.7 | Z9,3R2,7 | 0.23 | 9.3 | 2.7 | Z9,3R2,7 | 0.21
9.4 | 2.7 | Z9,4R2,7 | 0.28 | 9.4 | 2.7 | Z9,4R2,7 | 0.26 | 9.4 | 2.7 | Z9,4R2,7 | 0.23 | 9.4 | 2.7 | Z9,4R2,7 | 0.21
9.5 | 2.7 | Z9,5R2,7 | 0.28 | 9.5 | 2.7 | Z9,5R2,7 | 0.26 | 9.5 | 2.7 | Z9,5R2,7 | 0.23 | 9.5 | 2.7 | Z9,5R2,7 | 0.21
9.6 | 2.7 | Z9,6R2,7 | 0.27 | 9.6 | 2.7 | Z9,6R2,7 | 0.25 | 9.6 | 2.7 | Z9,6R2,7 | 0.22 | 9.6 | 2.7 | Z9,6R2,7 | 0.2
9.7 | 2.7 | Z9,7R2,7 | 0.27 | 9.7 | 2.7 | Z9,7R2,7 | 0.25 | 9.7 | 2.7 | Z9,7R2,7 | 0.22 | 9.7 | 2.7 | Z9,7R2,7 | 0.2
9.8 | 2.7 | Z9,8R2,7 | 0.27 | 9.8 | 2.7 | Z9,8R2,7 | 0.25 | 9.8 | 2.7 | Z9,8R2,7 | 0.22 | 9.8 | 2.7 | Z9,8R2,7 | 0.2
9.9 | 2.7 | Z9,9R2,7 | 0.27 | 9.9 | 2.7 | Z9,9R2,7 | 0.25 | 9.9 | 2.7 | Z9,9R2,7 | 0.22 | 9.9 | 2.7 | Z9,9R2,7 | 0.2
10 | 2.7 | Z10,0R2,7 | 0.27 | 10 | 2.7 | Z10,0R2,7 | 0.25 | 10 | 2.7 | Z10,0R2,7 | 0.22 | 10 | 2.7 | Z10,0R2,7 | 0.2
10.1 | 2.7 | Z10,1R2,7 | 0.27 | 10.1 | 2.7 | Z10,1R2,7 | 0.25 | 10.1 | 2.7 | Z10,1R2,7 | 0.22 | 10.1 | 2.7 | Z10,1R2,7 | 0.2
10.2 | 2.7 | Z10,2R2,7 | 0.27 | 10.2 | 2.7 | Z10,2R2,7 | 0.25 | 10.2 | 2.7 | Z10,2R2,7 | 0.22 | 10.2 | 2.7 | Z10,2R2,7 | 0.2
10.3 | 2.7 | Z10,3R2,7 | 0.27 | 10.3 | 2.7 | Z10,3R2,7 | 0.25 | 10.3 | 2.7 | Z10,3R2,7 | 0.22 | 10.3 | 2.7 | Z10,3R2,7 | 0.2
10.4 | 2.7 | Z10,4R2,7 | 0.26 | 10.4 | 2.7 | Z10,4R2,7 | 0.24 | 10.4 | 2.7 | Z10,4R2,7 | 0.22 | 10.4 | 2.7 | Z10,4R2,7 | 0.2
10.5 | 2.7 | Z10,5R2,7 | 0.26 | 10.5 | 2.7 | Z10,5R2,7 | 0.24 | 10.5 | 2.7 | Z10,5R2,7 | 0.22 | 10.5 | 2.7 | Z10,5R2,7 | 0.2
10.6 | 2.7 | Z10,6R2,7 | 0.26 | 10.6 | 2.7 | Z10,6R2,7 | 0.24 | 10.6 | 2.7 | Z10,6R2,7 | 0.21 | 10.6 | 2.7 | Z10,6R2,7 | 0.19
10.7 | 2.7 | Z10,7R2,7 | 0.26 | 10.7 | 2.7 | Z10,7R2,7 | 0.24 | 10.7 | 2.7 | Z10,7R2,7 | 0.21 | 10.7 | 2.7 | Z10,7R2,7 | 0.19
10.8 | 2.7 | Z10,8R2,7 | 0.26 | 10.8 | 2.7 | Z10,8R2,7 | 0.24 | 10.8 | 2.7 | Z10,8R2,7 | 0.21 | 10.8 | 2.7 | Z10,8R2,7 | 0.19
10.9 | 2.7 | Z10,9R2,7 | 0.26 | 10.9 | 2.7 | Z10,9R2,7 | 0.24 | 10.9 | 2.7 | Z10,9R2,7 | 0.21 | 10.9 | 2.7 | Z10,9R2,7 | 0.19
11 | 2.7 | Z11,0R2,7 | 0.26 | 11 | 2.7 | Z11,0R2,7 | 0.24 | 11 | 2.7 | Z11,0R2,7 | 0.21 | 11 | 2.7 | Z11,0R2,7 | 0.19
11.1 | 2.7 | Z11,1R2,7 | 0.25 | 11.1 | 2.7 | Z11,1R2,7 | 0.23 | 11.1 | 2.7 | Z11,1R2,7 | 0.21 | 11.1 | 2.7 | Z11,1R2,7 | 0.19
11.2 | 2.7 | Z11,2R2,7 | 0.25 | 11.2 | 2.7 | Z11,2R2,7 | 0.23 | 11.2 | 2.7 | Z11,2R2,7 | 0.21 | 11.2 | 2.7 | Z11,2R2,7 | 0.19
11.3 | 2.7 | Z11,3R2,7 | 0.25 | 11.3 | 2.7 | Z11,3R2,7 | 0.23 | 11.3 | 2.7 | Z11,3R2,7 | 0.21 | 11.3 | 2.7 | Z11,3R2,7 | 0.19
11.4 | 2.7 | Z11,4R2,7 | 0.25 | 11.4 | 2.7 | Z11,4R2,7 | 0.23 | 11.4 | 2.7 | Z11,4R2,7 | 0.21 | 11.4 | 2.7 | Z11,4R2,7 | 0.19
11.5 | 2.7 | Z11,5R2,7 | 0.25 | 11.5 | 2.7 | Z11,5R2,7 | 0.23 | 11.5 | 2.7 | Z11,5R2,7 | 0.21 | 11.5 | 2.7 | Z11,5R2,7 | 0.19
11.6 | 2.7 | Z11,6R2,7 | 0.25 | 11.6 | 2.7 | Z11,6R2,7 | 0.23 | 11.6 | 2.7 | Z11,6R2,7 | 0.2 | 11.6 | 2.7 | Z11,6R2,7 | 0.18
11.7 | 2.7 | Z11,7R2,7 | 0.24 | 11.7 | 2.7 | Z11,7R2,7 | 0.22 | 11.7 | 2.7 | Z11,7R2,7 | 0.2 | 11.7 | 2.7 | Z11,7R2,7 | 0.18
11.8 | 2.7 | Z11,8R2,7 | 0.24 | 11.8 | 2.7 | Z11,8R2,7 | 0.22 | 11.8 | 2.7 | Z11,8R2,7 | 0.2 | 11.8 | 2.7 | Z11,8R2,7 | 0.18
11.9 | 2.7 | Z11,9R2,7 | 0.24 | 11.9 | 2.7 | Z11,9R2,7 | 0.22 | 11.9 | 2.7 | Z11,9R2,7 | 0.2 | 11.9 | 2.7 | Z11,9R2,7 | 0.18
12 | 2.7 | Z12,0R2,7 | 0.24 | 12 | 2.7 | Z12,0R2,7 | 0.22 | 12 | 2.7 | Z12,0R2,7 | 0.2 | 12 | 2.7 | Z12,0R2,7 | 0.18
12.1 | 2.7 | Z12,1R2,7 | 0.24 | 12.1 | 2.7 | Z12,1R2,7 | 0.22 | 12.1 | 2.7 | Z12,1R2,7 | 0.2 | 12.1 | 2.7 | Z12,1R2,7 | 0.18
12.2 | 2.7 | Z12,2R2,7 | 0.24 | 12.2 | 2.7 | Z12,2R2,7 | 0.22 | 12.2 | 2.7 | Z12,2R2,7 | 0.2 | 12.2 | 2.7 | Z12,2R2,7 | 0.18
12.3 | 2.7 | Z12,3R2,7 | 0.24 | 12.3 | 2.7 | Z12,3R2,7 | 0.22 | 12.3 | 2.7 | Z12,3R2,7 | 0.2 | 12.3 | 2.7 | Z12,3R2,7 | 0.18
12.4 | 2.7 | Z12,4R2,7 | 0.24 | 12.4 | 2.7 | Z12,4R2,7 | 0.22 | 12.4 | 2.7 | Z12,4R2,7 | 0.2 | 12.4 | 2.7 | Z12,4R2,7 | 0.18
12.5 | 2.7 | Z12,5R2,7 | 0.24 | 12.5 | 2.7 | Z12,5R2,7 | 0.22 | 12.5 | 2.7 | Z12,5R2,7 | 0.2 | 12.5 | 2.7 | Z12,5R2,7 | 0.18
12.6 | 2.7 | Z12,6R2,7 | 0.23 | 12.6 | 2.7 | Z12,6R2,7 | 0.21 | 12.6 | 2.7 | Z12,6R2,7 | 0.19 | 12.6 | 2.7 | Z12,6R2,7 | 0.18
12.7 | 2.7 | Z12,7R2,7 | 0.23 | 12.7 | 2.7 | Z12,7R2,7 | 0.21 | 12.7 | 2.7 | Z12,7R2,7 | 0.19 | 12.7 | 2.7 | Z12,7R2,7 | 0.18
12.8 | 2.7 | Z12,8R2,7 | 0.23 | 12.8 | 2.7 | Z12,8R2,7 | 0.21 | 12.8 | 2.7 | Z12,8R2,7 | 0.19 | 12.8 | 2.7 | Z12,8R2,7 | 0.18
12.9 | 2.7 | Z12,9R2,7 | 0.23 | 12.9 | 2.7 | Z12,9R2,7 | 0.21 | 12.9 | 2.7 | Z12,9R2,7 | 0.19 | 12.9 | 2.7 | Z12,9R2,7 | 0.18
13 | 2.7 | Z13,0R2,7 | 0.23 | 13 | 2.7 | Z13,0R2,7 | 0.21 | 13 | 2.7 | Z13,0R2,7 | 0.19 | 13 | 2.7 | Z13,0R2,7 | 0.18
13.1 | 2.7 | Z13,1R2,7 | 0.23 | 13.1 | 2.7 | Z13,1R2,7 | 0.21 | 13.1 | 2.7 | Z13,1R2,7 | 0.19 | 13.1 | 2.7 | Z13,1R2,7 | 0.17
13.2 | 2.7 | Z13,2R2,7 | 0.23 | 13.2 | 2.7 | Z13,2R2,7 | 0.21 | 13.2 | 2.7 | Z13,2R2,7 | 0.19 | 13.2 | 2.7 | Z13,2R2,7 | 0.17
13.3 | 2.7 | Z13,3R2,7 | 0.23 | 13.3 | 2.7 | Z13,3R2,7 | 0.21 | 13.3 | 2.7 | Z13,3R2,7 | 0.19 | 13.3 | 2.7 | Z13,3R2,7 | 0.17
13.4 | 2.7 | Z13,4R2,7 | 0.23 | 13.4 | 2.7 | Z13,4R2,7 | 0.21 | 13.4 | 2.7 | Z13,4R2,7 | 0.19 | 13.4 | 2.7 | Z13,4R2,7 | 0.17
13.5 | 2.7 | Z13,5R2,7 | 0.23 | 13.5 | 2.7 | Z13,5R2,7 | 0.21 | 13.5 | 2.7 | Z13,5R2,7 | 0.19 | 13.5 | 2.7 | Z13,5R2,7 | 0.17
13.6 | 2.7 | Z13,6R2,7 | 0.22 | 13.6 | 2.7 | Z13,6R2,7 | 0.2 | 13.6 | 2.7 | Z13,6R2,7 | 0.18 | 13.6 | 2.7 | Z13,6R2,7 | 0.17
13.7 | 2.7 | Z13,7R2,7 | 0.22 | 13.7 | 2.7 | Z13,7R2,7 | 0.2 | 13.7 | 2.7 | Z13,7R2,7 | 0.18 | 13.7 | 2.7 | Z13,7R2,7 | 0.17
13.8 | 2.7 | Z13,8R2,7 | 0.22 | 13.8 | 2.7 | Z13,8R2,7 | 0.2 | 13.8 | 2.7 | Z13,8R2,7 | 0.18 | 13.8 | 2.7 | Z13,8R2,7 | 0.17
13.9 | 2.7 | Z13,9R2,7 | 0.22 | 13.9 | 2.7 | Z13,9R2,7 | 0.2 | 13.9 | 2.7 | Z13,9R2,7 | 0.18 | 13.9 | 2.7 | Z13,9R2,7 | 0.17
14 | 2.7 | Z14,0R2,7 | 0.22 | 14 | 2.7 | Z14,0R2,7 | 0.2 | 14 | 2.7 | Z14,0R2,7 | 0.18 | 14 | 2.7 | Z14,0R2,7 | 0.17
14.1 | 2.7 | Z14,1R2,7 | 0.22 | 14.1 | 2.7 | Z14,1R2,7 | 0.2 | 14.1 | 2.7 | Z14,1R2,7 | 0.18 | 14.1 | 2.7 | Z14,1R2,7 | 0.17
14.2 | 2.7 | Z14,2R2,7 | 0.22 | 14.2 | 2.7 | Z14,2R2,7 | 0.2 | 14.2 | 2.7 | Z14,2R2,7 | 0.18 | 14.2 | 2.7 | Z14,2R2,7 | 0.17
14.3 | 2.7 | Z14,3R2,7 | 0.22 | 14.3 | 2.7 | Z14,3R2,7 | 0.2 | 14.3 | 2.7 | Z14,3R2,7 | 0.18 | 14.3 | 2.7 | Z14,3R2,7 | 0.17
14.4 | 2.7 | Z14,4R2,7 | 0.22 | 14.4 | 2.7 | Z14,4R2,7 | 0.2 | 14.4 | 2.7 | Z14,4R2,7 | 0.18 | 14.4 | 2.7 | Z14,4R2,7 | 0.17
14.5 | 2.7 | Z14,5R2,7 | 0.22 | 14.5 | 2.7 | Z14,5R2,7 | 0.2 | 14.5 | 2.7 | Z14,5R2,7 | 0.18 | 14.5 | 2.7 | Z14,5R2,7 | 0.17
14.6 | 2.7 | Z14,6R2,7 | 0.21 | 14.6 | 2.7 | Z14,6R2,7 | 0.2 | 14.6 | 2.7 | Z14,6R2,7 | 0.18 | 14.6 | 2.7 | Z14,6R2,7 | 0.17
14.7 | 2.7 | Z14,7R2,7 | 0.21 | 14.7 | 2.7 | Z14,7R2,7 | 0.2 | 14.7 | 2.7 | Z14,7R2,7 | 0.18 | 14.7 | 2.7 | Z14,7R2,7 | 0.17
14.8 | 2.7 | Z14,8R2,7 | 0.21 | 14.8 | 2.7 | Z14,8R2,7 | 0.2 | 14.8 | 2.7 | Z14,8R2,7 | 0.18 | 14.8 | 2.7 | Z14,8R2,7 | 0.17
14.9 | 2.7 | Z14,9R2,7 | 0.21 | 14.9 | 2.7 | Z14,9R2,7 | 0.2 | 14.9 | 2.7 | Z14,9R2,7 | 0.18 | 14.9 | 2.7 | Z14,9R2,7 | 0.17
15 | 2.7 | Z15,0R2,7 | 0.21 | 15 | 2.7 | Z15,0R2,7 | 0.2 | 15 | 2.7 | Z15,0R2,7 | 0.18 | 15 | 2.7 | Z15,0R2,7 | 0.17
15.1 | 2.7 | Z15,1R2,7 | 0.21 | 15.1 | 2.7 | Z15,1R2,7 | 0.19 | 15.1 | 2.7 | Z15,1R2,7 | 0.17 | 15.1 | 2.7 | Z15,1R2,7 | 0.16
15.2 | 2.7 | Z15,2R2,7 | 0.21 | 15.2 | 2.7 | Z15,2R2,7 | 0.19 | 15.2 | 2.7 | Z15,2R2,7 | 0.17 | 15.2 | 2.7 | Z15,2R2,7 | 0.16
15.3 | 2.7 | Z15,3R2,7 | 0.21 | 15.3 | 2.7 | Z15,3R2,7 | 0.19 | 15.3 | 2.7 | Z15,3R2,7 | 0.17 | 15.3 | 2.7 | Z15,3R2,7 | 0.16
15.4 | 2.7 | Z15,4R2,7 | 0.21 | 15.4 | 2.7 | Z15,4R2,7 | 0.19 | 15.4 | 2.7 | Z15,4R2,7 | 0.17 | 15.4 | 2.7 | Z15,4R2,7 | 0.16
15.5 | 2.7 | Z15,5R2,7 | 0.21 | 15.5 | 2.7 | Z15,5R2,7 | 0.19 | 15.5 | 2.7 | Z15,5R2,7 | 0.17 | 15.5 | 2.7 | Z15,5R2,7 | 0.16
15.6 | 2.7 | Z15,6R2,7 | 0.2 | 15.6 | 2.7 | Z15,6R2,7 | 0.19 | 15.6 | 2.7 | Z15,6R2,7 | 0.17 | 15.6 | 2.7 | Z15,6R2,7 | 0.16
15.7 | 2.7 | Z15,7R2,7 | 0.2 | 15.7 | 2.7 | Z15,7R2,7 | 0.19 | 15.7 | 2.7 | Z15,7R2,7 | 0.17 | 15.7 | 2.7 | Z15,7R2,7 | 0.16
15.8 | 2.7 | Z15,8R2,7 | 0.2 | 15.8 | 2.7 | Z15,8R2,7 | 0.19 | 15.8 | 2.7 | Z15,8R2,7 | 0.17 | 15.8 | 2.7 | Z15,8R2,7 | 0.16
15.9 | 2.7 | Z15,9R2,7 | 0.2 | 15.9 | 2.7 | Z15,9R2,7 | 0.19 | 15.9 | 2.7 | Z15,9R2,7 | 0.17 | 15.9 | 2.7 | Z15,9R2,7 | 0.16
16 | 2.7 | Z16,0R2,7 | 0.2 | 16 | 2.7 | Z16,0R2,7 | 0.19 | 16 | 2.7 | Z16,0R2,7 | 0.17 | 16 | 2.7 | Z16,0R2,7 | 0.16
16.1 | 2.7 | Z16,1R2,7 | 0.2 | 16.1 | 2.7 | Z16,1R2,7 | 0.19 | 16.1 | 2.7 | Z16,1R2,7 | 0.17 | 16.1 | 2.7 | Z16,1R2,7 | 0.16
16.2 | 2.7 | Z16,2R2,7 | 0.2 | 16.2 | 2.7 | Z16,2R2,7 | 0.19 | 16.2 | 2.7 | Z16,2R2,7 | 0.17 | 16.2 | 2.7 | Z16,2R2,7 | 0.16
16.3 | 2.7 | Z16,3R2,7 | 0.2 | 16.3 | 2.7 | Z16,3R2,7 | 0.19 | 16.3 | 2.7 | Z16,3R2,7 | 0.17 | 16.3 | 2.7 | Z16,3R2,7 | 0.16
16.4 | 2.7 | Z16,4R2,7 | 0.2 | 16.4 | 2.7 | Z16,4R2,7 | 0.19 | 16.4 | 2.7 | Z16,4R2,7 | 0.17 | 16.4 | 2.7 | Z16,4R2,7 | 0.16
16.5 | 2.7 | Z16,5R2,7 | 0.2 | 16.5 | 2.7 | Z16,5R2,7 | 0.19 | 16.5 | 2.7 | Z16,5R2,7 | 0.17 | 16.5 | 2.7 | Z16,5R2,7 | 0.16
16.6 | 2.7 | Z16,6R2,7 | 0.2 | 16.6 | 2.7 | Z16,6R2,7 | 0.19 | 16.6 | 2.7 | Z16,6R2,7 | 0.17 | 16.6 | 2.7 | Z16,6R2,7 | 0.16
16.7 | 2.7 | Z16,7R2,7 | 0.2 | 16.7 | 2.7 | Z16,7R2,7 | 0.19 | 16.7 | 2.7 | Z16,7R2,7 | 0.17 | 16.7 | 2.7 | Z16,7R2,7 | 0.16
16.8 | 2.7 | Z16,8R2,7 | 0.2 | 16.8 | 2.7 | Z16,8R2,7 | 0.19 | 16.8 | 2.7 | Z16,8R2,7 | 0.17 | 16.8 | 2.7 | Z16,8R2,7 | 0.16
16.9 | 2.7 | Z16,9R2,7 | 0.2 | 16.9 | 2.7 | Z16,9R2,7 | 0.19 | 16.9 | 2.7 | Z16,9R2,7 | 0.17 | 16.9 | 2.7 | Z16,9R2,7 | 0.16
17 | 2.7 | Z17,0R2,7 | 0.2 | 17 | 2.7 | Z17,0R2,7 | 0.19 | 17 | 2.7 | Z17,0R2,7 | 0.17 | 17 | 2.7 | Z17,0R2,7 | 0.16
17.1 | 2.7 | Z17,1R2,7 | 0.19 | 17.1 | 2.7 | Z17,1R2,7 | 0.18 | 17.1 | 2.7 | Z17,1R2,7 | 0.16 | 17.1 | 2.7 | Z17,1R2,7 | 0.15
17.2 | 2.7 | Z17,2R2,7 | 0.19 | 17.2 | 2.7 | Z17,2R2,7 | 0.18 | 17.2 | 2.7 | Z17,2R2,7 | 0.16 | 17.2 | 2.7 | Z17,2R2,7 | 0.15
17.3 | 2.7 | Z17,3R2,7 | 0.19 | 17.3 | 2.7 | Z17,3R2,7 | 0.18 | 17.3 | 2.7 | Z17,3R2,7 | 0.16 | 17.3 | 2.7 | Z17,3R2,7 | 0.15
17.4 | 2.7 | Z17,4R2,7 | 0.19 | 17.4 | 2.7 | Z17,4R2,7 | 0.18 | 17.4 | 2.7 | Z17,4R2,7 | 0.16 | 17.4 | 2.7 | Z17,4R2,7 | 0.15
17.5 | 2.7 | Z17,5R2,7 | 0.19 | 17.5 | 2.7 | Z17,5R2,7 | 0.18 | 17.5 | 2.7 | Z17,5R2,7 | 0.16 | 17.5 | 2.7 | Z17,5R2,7 | 0.15
17.6 | 2.7 | Z17,6R2,7 | 0.19 | 17.6 | 2.7 | Z17,6R2,7 | 0.18 | 17.6 | 2.7 | Z17,6R2,7 | 0.16 | 17.6 | 2.7 | Z17,6R2,7 | 0.15
17.7 | 2.7 | Z17,7R2,7 | 0.19 | 17.7 | 2.7 | Z17,7R2,7 | 0.18 | 17.7 | 2.7 | Z17,7R2,7 | 0.16 | 17.7 | 2.7 | Z17,7R2,7 | 0.15
17.8 | 2.7 | Z17,8R2,7 | 0.19 | 17.8 | 2.7 | Z17,8R2,7 | 0.18 | 17.8 | 2.7 | Z17,8R2,7 | 0.16 | 17.8 | 2.7 | Z17,8R2,7 | 0.15
17.9 | 2.7 | Z17,9R2,7 | 0.19 | 17.9 | 2.7 | Z17,9R2,7 | 0.18 | 17.9 | 2.7 | Z17,9R2,7 | 0.16 | 17.9 | 2.7 | Z17,9R2,7 | 0.15
18 | 2.7 | Z18,0R2,7 | 0.19 | 18 | 2.7 | Z18,0R2,7 | 0.18 | 18 | 2.7 | Z18,0R2,7 | 0.16 | 18 | 2.7 | Z18,0R2,7 | 0.15
18.1 | 2.7 | Z18,1R2,7 | 0.19 | 18.1 | 2.7 | Z18,1R2,7 | 0.18 | 18.1 | 2.7 | Z18,1R2,7 | 0.16 | 18.1 | 2.7 | Z18,1R2,7 | 0.15
18.2 | 2.7 | Z18,2R2,7 | 0.19 | 18.2 | 2.7 | Z18,2R2,7 | 0.18 | 18.2 | 2.7 | Z18,2R2,7 | 0.16 | 18.2 | 2.7 | Z18,2R2,7 | 0.15
18.3 | 2.7 | Z18,3R2,7 | 0.19 | 18.3 | 2.7 | Z18,3R2,7 | 0.18 | 18.3 | 2.7 | Z18,3R2,7 | 0.16 | 18.3 | 2.7 | Z18,3R2,7 | 0.15
18.4 | 2.7 | Z18,4R2,7 | 0.19 | 18.4 | 2.7 | Z18,4R2,7 | 0.18 | 18.4 | 2.7 | Z18,4R2,7 | 0.16 | 18.4 | 2.7 | Z18,4R2,7 | 0.15
18.5 | 2.7 | Z18,5R2,7 | 0.19 | 18.5 | 2.7 | Z18,5R2,7 | 0.18 | 18.5 | 2.7 | Z18,5R2,7 | 0.16 | 18.5 | 2.7 | Z18,5R2,7 | 0.15
18.6 | 2.7 | Z18,6R2,7 | 0.18 | 18.6 | 2.7 | Z18,6R2,7 | 0.17 | 18.6 | 2.7 | Z18,6R2,7 | 0.16 | 18.6 | 2.7 | Z18,6R2,7 | 0.15
18.7 | 2.7 | Z18,7R2,7 | 0.18 | 18.7 | 2.7 | Z18,7R2,7 | 0.17 | 18.7 | 2.7 | Z18,7R2,7 | 0.16 | 18.7 | 2.7 | Z18,7R2,7 | 0.15
18.8 | 2.7 | Z18,8R2,7 | 0.18 | 18.8 | 2.7 | Z18,8R2,7 | 0.17 | 18.8 | 2.7 | Z18,8R2,7 | 0.16 | 18.8 | 2.7 | Z18,8R2,7 | 0.15
18.9 | 2.7 | Z18,9R2,7 | 0.18 | 18.9 | 2.7 | Z18,9R2,7 | 0.17 | 18.9 | 2.7 | Z18,9R2,7 | 0.16 | 18.9 | 2.7 | Z18,9R2,7 | 0.15
19 | 2.7 | Z19,0R2,7 | 0.18 | 19 | 2.7 | Z19,0R2,7 | 0.17 | 19 | 2.7 | Z19,0R2,7 | 0.16 | 19 | 2.7 | Z19,0R2,7 | 0.15
19.1 | 2.7 | Z19,1R2,7 | 0.18 | 19.1 | 2.7 | Z19,1R2,7 | 0.17 | 19.1 | 2.7 | Z19,1R2,7 | 0.15 | 19.1 | 2.7 | Z19,1R2,7 | 0.14
19.2 | 2.7 | Z19,2R2,7 | 0.18 | 19.2 | 2.7 | Z19,2R2,7 | 0.17 | 19.2 | 2.7 | Z19,2R2,7 | 0.15 | 19.2 | 2.7 | Z19,2R2,7 | 0.14
19.3 | 2.7 | Z19,3R2,7 | 0.18 | 19.3 | 2.7 | Z19,3R2,7 | 0.17 | 19.3 | 2.7 | Z19,3R2,7 | 0.15 | 19.3 | 2.7 | Z19,3R2,7 | 0.14
19.4 | 2.7 | Z19,4R2,7 | 0.18 | 19.4 | 2.7 | Z19,4R2,7 | 0.17 | 19.4 | 2.7 | Z19,4R2,7 | 0.15 | 19.4 | 2.7 | Z19,4R2,7 | 0.14
19.5 | 2.7 | Z19,5R2,7 | 0.18 | 19.5 | 2.7 | Z19,5R2,7 | 0.17 | 19.5 | 2.7 | Z19,5R2,7 | 0.15 | 19.5 | 2.7 | Z19,5R2,7 | 0.14
19.6 | 2.7 | Z19,6R2,7 | 0.17 | 19.6 | 2.7 | Z19,6R2,7 | 0.16 | 19.6 | 2.7 | Z19,6R2,7 | 0.15 | 19.6 | 2.7 | Z19,6R2,7 | 0.14
19.7 | 2.7 | Z19,7R2,7 | 0.17 | 19.7 | 2.7 | Z19,7R2,7 | 0.16 | 19.7 | 2.7 | Z19,7R2,7 | 0.15 | 19.7 | 2.7 | Z19,7R2,7 | 0.14
19.8 | 2.7 | Z19,8R2,7 | 0.17 | 19.8 | 2.7 | Z19,8R2,7 | 0.16 | 19.8 | 2.7 | Z19,8R2,7 | 0.15 | 19.8 | 2.7 | Z19,8R2,7 | 0.14
19.9 | 2.7 | Z19,9R2,7 | 0.17 | 19.9 | 2.7 | Z19,9R2,7 | 0.16 | 19.9 | 2.7 | Z19,9R2,7 | 0.15 | 19.9 | 2.7 | Z19,9R2,7 | 0.14
20 | 2.7 | Z20,0R2,7 | 0.17 | 20 | 2.7 | Z20,0R2,7 | 0.16 | 20 | 2.7 | Z20,0R2,7 | 0.15 | 20 | 2.7 | Z20,0R2,7 | 0.14
20.1 | 2.7 | Z20,1R2,7 | 0.17 | 20.1 | 2.7 | Z20,1R2,7 | 0.16 | 20.1 | 2.7 | Z20,1R2,7 | 0.15 | 20.1 | 2.7 | Z20,1R2,7 | 0.14
20.2 | 2.7 | Z20,2R2,7 | 0.17 | 20.2 | 2.7 | Z20,2R2,7 | 0.16 | 20.2 | 2.7 | Z20,2R2,7 | 0.15 | 20.2 | 2.7 | Z20,2R2,7 | 0.14
20.3 | 2.7 | Z20,3R2,7 | 0.17 | 20.3 | 2.7 | Z20,3R2,7 | 0.16 | 20.3 | 2.7 | Z20,3R2,7 | 0.15 | 20.3 | 2.7 | Z20,3R2,7 | 0.14
20.4 | 2.7 | Z20,4R2,7 | 0.17 | 20.4 | 2.7 | Z20,4R2,7 | 0.16 | 20.4 | 2.7 | Z20,4R2,7 | 0.15 | 20.4 | 2.7 | Z20,4R2,7 | 0.14
20.5 | 2.7 | Z20,5R2,7 | 0.17 | 20.5 | 2.7 | Z20,5R2,7 | 0.16 | 20.5 | 2.7 | Z20,5R2,7 | 0.15 | 20.5 | 2.7 | Z20,5R2,7 | 0.14
20.6 | 2.7 | Z20,6R2,7 | 0.17 | 20.6 | 2.7 | Z20,6R2,7 | 0.16 | 20.6 | 2.7 | Z20,6R2,7 | 0.15 | 20.6 | 2.7 | Z20,6R2,7 | 0.14
20.7 | 2.7 | Z20,7R2,7 | 0.17 | 20.7 | 2.7 | Z20,7R2,7 | 0.16 | 20.7 | 2.7 | Z20,7R2,7 | 0.15 | 20.7 | 2.7 | Z20,7R2,7 | 0.14
20.8 | 2.7 | Z20,8R2,7 | 0.17 | 20.8 | 2.7 | Z20,8R2,7 | 0.16 | 20.8 | 2.7 | Z20,8R2,7 | 0.15 | 20.8 | 2.7 | Z20,8R2,7 | 0.14
20.9 | 2.7 | Z20,9R2,7 | 0.17 | 20.9 | 2.7 | Z20,9R2,7 | 0.16 | 20.9 | 2.7 | Z20,9R2,7 | 0.15 | 20.9 | 2.7 | Z20,9R2,7 | 0.14
21 | 2.7 | Z21,0R2,7 | 0.17 | 21 | 2.7 | Z21,0R2,7 | 0.16 | 21 | 2.7 | Z21,0R2,7 | 0.15 | 21 | 2.7 | Z21,0R2,7 | 0.14
21.1 | 2.7 | Z21,1R2,7 | 0.17 | 21.1 | 2.7 | Z21,1R2,7 | 0.16 | 21.1 | 2.7 | Z21,1R2,7 | 0.15 | 21.1 | 2.7 | Z21,1R2,7 | 0.14
21.2 | 2.7 | Z21,2R2,7 | 0.17 | 21.2 | 2.7 | Z21,2R2,7 | 0.16 | 21.2 | 2.7 | Z21,2R2,7 | 0.15 | 21.2 | 2.7 | Z21,2R2,7 | 0.14
21.3 | 2.7 | Z21,3R2,7 | 0.17 | 21.3 | 2.7 | Z21,3R2,7 | 0.16 | 21.3 | 2.7 | Z21,3R2,7 | 0.15 | 21.3 | 2.7 | Z21,3R2,7 | 0.14
21.4 | 2.7 | Z21,4R2,7 | 0.17 | 21.4 | 2.7 | Z21,4R2,7 | 0.16 | 21.4 | 2.7 | Z21,4R2,7 | 0.15 | 21.4 | 2.7 | Z21,4R2,7 | 0.14
21.5 | 2.7 | Z21,5R2,7 | 0.17 | 21.5 | 2.7 | Z21,5R2,7 | 0.16 | 21.5 | 2.7 | Z21,5R2,7 | 0.15 | 21.5 | 2.7 | Z21,5R2,7 | 0.14
21.6 | 2.7 | Z21,6R2,7 | 0.17 | 21.6 | 2.7 | Z21,6R2,7 | 0.16 | 21.6 | 2.7 | Z21,6R2,7 | 0.15 | 21.6 | 2.7 | Z21,6R2,7 | 0.14
21.7 | 2.7 | Z21,7R2,7 | 0.17 | 21.7 | 2.7 | Z21,7R2,7 | 0.16 | 21.7 | 2.7 | Z21,7R2,7 | 0.15 | 21.7 | 2.7 | Z21,7R2,7 | 0.14
21.8 | 2.7 | Z21,8R2,7 | 0.17 | 21.8 | 2.7 | Z21,8R2,7 | 0.16 | 21.8 | 2.7 | Z21,8R2,7 | 0.15 | 21.8 | 2.7 | Z21,8R2,7 | 0.14
21.9 | 2.7 | Z21,9R2,7 | 0.17 | 21.9 | 2.7 | Z21,9R2,7 | 0.16 | 21.9 | 2.7 | Z21,9R2,7 | 0.15 | 21.9 | 2.7 | Z21,9R2,7 | 0.14
22 | 2.7 | Z22,0R2,7 | 0.17 | 22 | 2.7 | Z22,0R2,7 | 0.16 | 22 | 2.7 | Z22,0R2,7 | 0.15 | 22 | 2.7 | Z22,0R2,7 | 0.14
22.1 | 2.7 | Z22,1R2,7 | 0.17 | 22.1 | 2.7 | Z22,1R2,7 | 0.16 | 22.1 | 2.7 | Z22,1R2,7 | 0.15 | 22.1 | 2.7 | Z22,1R2,7 | 0.14
22.2 | 2.7 | Z22,2R2,7 | 0.17 | 22.2 | 2.7 | Z22,2R2,7 | 0.16 | 22.2 | 2.7 | Z22,2R2,7 | 0.15 | 22.2 | 2.7 | Z22,2R2,7 | 0.14
22.3 | 2.7 | Z22,3R2,7 | 0.17 | 22.3 | 2.7 | Z22,3R2,7 | 0.16 | 22.3 | 2.7 | Z22,3R2,7 | 0.15 | 22.3 | 2.7 | Z22,3R2,7 | 0.14
22.4 | 2.7 | Z22,4R2,7 | 0.17 | 22.4 | 2.7 | Z22,4R2,7 | 0.16 | 22.4 | 2.7 | Z22,4R2,7 | 0.15 | 22.4 | 2.7 | Z22,4R2,7 | 0.14
22.5 | 2.7 | Z22,5R2,7 | 0.17 | 22.5 | 2.7 | Z22,5R2,7 | 0.16 | 22.5 | 2.7 | Z22,5R2,7 | 0.15 | 22.5 | 2.7 | Z22,5R2,7 | 0.14
22.6 | 2.7 | Z22,6R2,7 | 0.17 | 22.6 | 2.7 | Z22,6R2,7 | 0.16 | 22.6 | 2.7 | Z22,6R2,7 | 0.15 | 22.6 | 2.7 | Z22,6R2,7 | 0.14
22.7 | 2.7 | Z22,7R2,7 | 0.17 | 22.7 | 2.7 | Z22,7R2,7 | 0.16 | 22.7 | 2.7 | Z22,7R2,7 | 0.15 | 22.7 | 2.7 | Z22,7R2,7 | 0.14
22.8 | 2.7 | Z22,8R2,7 | 0.17 | 22.8 | 2.7 | Z22,8R2,7 | 0.16 | 22.8 | 2.7 | Z22,8R2,7 | 0.15 | 22.8 | 2.7 | Z22,8R2,7 | 0.14
22.9 | 2.7 | Z22,9R2,7 | 0.17 | 22.9 | 2.7 | Z22,9R2,7 | 0.16 | 22.9 | 2.7 | Z22,9R2,7 | 0.15 | 22.9 | 2.7 | Z22,9R2,7 | 0.14
23 | 2.7 | Z23,0R2,7 | 0.17 | 23 | 2.7 | Z23,0R2,7 | 0.16 | 23 | 2.7 | Z23,0R2,7 | 0.15 | 23 | 2.7 | Z23,0R2,7 | 0.14
23.1 | 2.7 | Z23,1R2,7 | 0.17 | 23.1 | 2.7 | Z23,1R2,7 | 0.16 | 23.1 | 2.7 | Z23,1R2,7 | 0.15 | 23.1 | 2.7 | Z23,1R2,7 | 0.14
23.2 | 2.7 | Z23,2R2,7 | 0.17 | 23.2 | 2.7 | Z23,2R2,7 | 0.16 | 23.2 | 2.7 | Z23,2R2,7 | 0.15 | 23.2 | 2.7 | Z23,2R2,7 | 0.14
23.3 | 2.7 | Z23,3R2,7 | 0.17 | 23.3 | 2.7 | Z23,3R2,7 | 0.16 | 23.3 | 2.7 | Z23,3R2,7 | 0.15 | 23.3 | 2.7 | Z23,3R2,7 | 0.14
23.4 | 2.7 | Z23,4R2,7 | 0.17 | 23.4 | 2.7 | Z23,4R2,7 | 0.16 | 23.4 | 2.7 | Z23,4R2,7 | 0.15 | 23.4 | 2.7 | Z23,4R2,7 | 0.14
23.5 | 2.7 | Z23,5R2,7 | 0.17 | 23.5 | 2.7 | Z23,5R2,7 | 0.16 | 23.5 | 2.7 | Z23,5R2,7 | 0.15 | 23.5 | 2.7 | Z23,5R2,7 | 0.14
23.6 | 2.7 | Z23,6R2,7 | 0.17 | 23.6 | 2.7 | Z23,6R2,7 | 0.16 | 23.6 | 2.7 | Z23,6R2,7 | 0.15 | 23.6 | 2.7 | Z23,6R2,7 | 0.14
23.7 | 2.7 | Z23,7R2,7 | 0.17 | 23.7 | 2.7 | Z23,7R2,7 | 0.16 | 23.7 | 2.7 | Z23,7R2,7 | 0.15 | 23.7 | 2.7 | Z23,7R2,7 | 0.14
23.8 | 2.7 | Z23,8R2,7 | 0.17 | 23.8 | 2.7 | Z23,8R2,7 | 0.16 | 23.8 | 2.7 | Z23,8R2,7 | 0.15 | 23.8 | 2.7 | Z23,8R2,7 | 0.14
23.9 | 2.7 | Z23,9R2,7 | 0.17 | 23.9 | 2.7 | Z23,9R2,7 | 0.16 | 23.9 | 2.7 | Z23,9R2,7 | 0.15 | 23.9 | 2.7 | Z23,9R2,7 | 0.14
24 | 2.7 | Z24,0R2,7 | 0.17 | 24 | 2.7 | Z24,0R2,7 | 0.16 | 24 | 2.7 | Z24,0R2,7 | 0.15 | 24 | 2.7 | Z24,0R2,7 | 0.14
24.1 | 2.7 | Z24,1R2,7 | 0.17 | 24.1 | 2.7 | Z24,1R2,7 | 0.16 | 24.1 | 2.7 | Z24,1R2,7 | 0.15 | 24.1 | 2.7 | Z24,1R2,7 | 0.14
24.2 | 2.7 | Z24,2R2,7 | 0.17 | 24.2 | 2.7 | Z24,2R2,7 | 0.16 | 24.2 | 2.7 | Z24,2R2,7 | 0.15 | 24.2 | 2.7 | Z24,2R2,7 | 0.14
24.3 | 2.7 | Z24,3R2,7 | 0.17 | 24.3 | 2.7 | Z24,3R2,7 | 0.16 | 24.3 | 2.7 | Z24,3R2,7 | 0.15 | 24.3 | 2.7 | Z24,3R2,7 | 0.14
24.4 | 2.7 | Z24,4R2,7 | 0.17 | 24.4 | 2.7 | Z24,4R2,7 | 0.16 | 24.4 | 2.7 | Z24,4R2,7 | 0.15 | 24.4 | 2.7 | Z24,4R2,7 | 0.14
24.5 | 2.7 | Z24,5R2,7 | 0.17 | 24.5 | 2.7 | Z24,5R2,7 | 0.16 | 24.5 | 2.7 | Z24,5R2,7 | 0.15 | 24.5 | 2.7 | Z24,5R2,7 | 0.14
24.6 | 2.7 | Z24,6R2,7 | 0.17 | 24.6 | 2.7 | Z24,6R2,7 | 0.16 | 24.6 | 2.7 | Z24,6R2,7 | 0.15 | 24.6 | 2.7 | Z24,6R2,7 | 0.14
24.7 | 2.7 | Z24,7R2,7 | 0.17 | 24.7 | 2.7 | Z24,7R2,7 | 0.16 | 24.7 | 2.7 | Z24,7R2,7 | 0.15 | 24.7 | 2.7 | Z24,7R2,7 | 0.14
24.8 | 2.7 | Z24,8R2,7 | 0.17 | 24.8 | 2.7 | Z24,8R2,7 | 0.16 | 24.8 | 2.7 | Z24,8R2,7 | 0.15 | 24.8 | 2.7 | Z24,8R2,7 | 0.14
24.9 | 2.7 | Z24,9R2,7 | 0.17 | 24.9 | 2.7 | Z24,9R2,7 | 0.16 | 24.9 | 2.7 | Z24,9R2,7 | 0.15 | 24.9 | 2.7 | Z24,9R2,7 | 0.14
25 | 2.7 | Z25,0R2,7 | 0.17 | 25 | 2.7 | Z25,0R2,7 | 0.16 | 25 | 2.7 | Z25,0R2,7 | 0.15 | 25 | 2.7 | Z25,0R2,7 | 0.14
25.1 | 2.7 | Z25,1R2,7 | 0.17 | 25.1 | 2.7 | Z25,1R2,7 | 0.16 | 25.1 | 2.7 | Z25,1R2,7 | 0.15 | 25.1 | 2.7 | Z25,1R2,7 | 0.14
25.2 | 2.7 | Z25,2R2,7 | 0.17 | 25.2 | 2.7 | Z25,2R2,7 | 0.16 | 25.2 | 2.7 | Z25,2R2,7 | 0.15 | 25.2 | 2.7 | Z25,2R2,7 | 0.14
25.3 | 2.7 | Z25,3R2,7 | 0.17 | 25.3 | 2.7 | Z25,3R2,7 | 0.16 | 25.3 | 2.7 | Z25,3R2,7 | 0.15 | 25.3 | 2.7 | Z25,3R2,7 | 0.14
25.4 | 2.7 | Z25,4R2,7 | 0.17 | 25.4 | 2.7 | Z25,4R2,7 | 0.16 | 25.4 | 2.7 | Z25,4R2,7 | 0.15 | 25.4 | 2.7 | Z25,4R2,7 | 0.14
25.5 | 2.7 | Z25,5R2,7 | 0.17 | 25.5 | 2.7 | Z25,5R2,7 | 0.16 | 25.5 | 2.7 | Z25,5R2,7 | 0.15 | 25.5 | 2.7 | Z25,5R2,7 | 0.14
25.6 | 2.7 | Z25,6R2,7 | 0.17 | 25.6 | 2.7 | Z25,6R2,7 | 0.16 | 25.6 | 2.7 | Z25,6R2,7 | 0.15 | 25.6 | 2.7 | Z25,6R2,7 | 0.14
25.7 | 2.7 | Z25,7R2,7 | 0.17 | 25.7 | 2.7 | Z25,7R2,7 | 0.16 | 25.7 | 2.7 | Z25,7R2,7 | 0.15 | 25.7 | 2.7 | Z25,7R2,7 | 0.14
25.8 | 2.7 | Z25,8R2,7 | 0.17 | 25.8 | 2.7 | Z25,8R2,7 | 0.16 | 25.8 | 2.7 | Z25,8R2,7 | 0.15 | 25.8 | 2.7 | Z25,8R2,7 | 0.14
25.9 | 2.7 | Z25,9R2,7 | 0.17 | 25.9 | 2.7 | Z25,9R2,7 | 0.16 | 25.9 | 2.7 | Z25,9R2,7 | 0.15 | 25.9 | 2.7 | Z25,9R2,7 | 0.14
26 | 2.7 | Z26,0R2,7 | 0.17 | 26 | 2.7 | Z26,0R2,7 | 0.16 | 26 | 2.7 | Z26,0R2,7 | 0.15 | 26 | 2.7 | Z26,0R2,7 | 0.14
26.1 | 2.7 | Z26,1R2,7 | 0.17 | 26.1 | 2.7 | Z26,1R2,7 | 0.16 | 26.1 | 2.7 | Z26,1R2,7 | 0.15 | 26.1 | 2.7 | Z26,1R2,7 | 0.14
26.2 | 2.7 | Z26,2R2,7 | 0.17 | 26.2 | 2.7 | Z26,2R2,7 | 0.16 | 26.2 | 2.7 | Z26,2R2,7 | 0.15 | 26.2 | 2.7 | Z26,2R2,7 | 0.14
26.3 | 2.7 | Z26,3R2,7 | 0.17 | 26.3 | 2.7 | Z26,3R2,7 | 0.16 | 26.3 | 2.7 | Z26,3R2,7 | 0.15 | 26.3 | 2.7 | Z26,3R2,7 | 0.14
26.4 | 2.7 | Z26,4R2,7 | 0.17 | 26.4 | 2.7 | Z26,4R2,7 | 0.16 | 26.4 | 2.7 | Z26,4R2,7 | 0.15 | 26.4 | 2.7 | Z26,4R2,7 | 0.14
26.5 | 2.7 | Z26,5R2,7 | 0.17 | 26.5 | 2.7 | Z26,5R2,7 | 0.16 | 26.5 | 2.7 | Z26,5R2,7 | 0.15 | 26.5 | 2.7 | Z26,5R2,7 | 0.14
26.6 | 2.7 | Z26,6R2,7 | 0.17 | 26.6 | 2.7 | Z26,6R2,7 | 0.16 | 26.6 | 2.7 | Z26,6R2,7 | 0.15 | 26.6 | 2.7 | Z26,6R2,7 | 0.14
26.7 | 2.7 | Z26,7R2,7 | 0.17 | 26.7 | 2.7 | Z26,7R2,7 | 0.16 | 26.7 | 2.7 | Z26,7R2,7 | 0.15 | 26.7 | 2.7 | Z26,7R2,7 | 0.14
26.8 | 2.7 | Z26,8R2,7 | 0.17 | 26.8 | 2.7 | Z26,8R2,7 | 0.16 | 26.8 | 2.7 | Z26,8R2,7 | 0.15 | 26.8 | 2.7 | Z26,8R2,7 | 0.14
26.9 | 2.7 | Z26,9R2,7 | 0.17 | 26.9 | 2.7 | Z26,9R2,7 | 0.16 | 26.9 | 2.7 | Z26,9R2,7 | 0.15 | 26.9 | 2.7 | Z26,9R2,7 | 0.14
27 | 2.7 | Z27,0R2,7 | 0.17 | 27 | 2.7 | Z27,0R2,7 | 0.16 | 27 | 2.7 | Z27,0R2,7 | 0.15 | 27 | 2.7 | Z27,0R2,7 | 0.14
27.1 | 2.7 | Z27,1R2,7 | 0.17 | 27.1 | 2.7 | Z27,1R2,7 | 0.16 | 27.1 | 2.7 | Z27,1R2,7 | 0.15 | 27.1 | 2.7 | Z27,1R2,7 | 0.14
27.2 | 2.7 | Z27,2R2,7 | 0.17 | 27.2 | 2.7 | Z27,2R2,7 | 0.16 | 27.2 | 2.7 | Z27,2R2,7 | 0.15 | 27.2 | 2.7 | Z27,2R2,7 | 0.14
27.3 | 2.7 | Z27,3R2,7 | 0.17 | 27.3 | 2.7 | Z27,3R2,7 | 0.16 | 27.3 | 2.7 | Z27,3R2,7 | 0.15 | 27.3 | 2.7 | Z27,3R2,7 | 0.14
27.4 | 2.7 | Z27,4R2,7 | 0.17 | 27.4 | 2.7 | Z27,4R2,7 | 0.16 | 27.4 | 2.7 | Z27,4R2,7 | 0.15 | 27.4 | 2.7 | Z27,4R2,7 | 0.14
27.5 | 2.7 | Z27,5R2,7 | 0.17 | 27.5 | 2.7 | Z27,5R2,7 | 0.16 | 27.5 | 2.7 | Z27,5R2,7 | 0.15 | 27.5 | 2.7 | Z27,5R2,7 | 0.14
27.6 | 2.7 | Z27,6R2,7 | 0.17 | 27.6 | 2.7 | Z27,6R2,7 | 0.16 | 27.6 | 2.7 | Z27,6R2,7 | 0.15 | 27.6 | 2.7 | Z27,6R2,7 | 0.14
27.7 | 2.7 | Z27,7R2,7 | 0.17 | 27.7 | 2.7 | Z27,7R2,7 | 0.16 | 27.7 | 2.7 | Z27,7R2,7 | 0.15 | 27.7 | 2.7 | Z27,7R2,7 | 0.14
27.8 | 2.7 | Z27,8R2,7 | 0.17 | 27.8 | 2.7 | Z27,8R2,7 | 0.16 | 27.8 | 2.7 | Z27,8R2,7 | 0.15 | 27.8 | 2.7 | Z27,8R2,7 | 0.14
27.9 | 2.7 | Z27,9R2,7 | 0.17 | 27.9 | 2.7 | Z27,9R2,7 | 0.16 | 27.9 | 2.7 | Z27,9R2,7 | 0.15 | 27.9 | 2.7 | Z27,9R2,7 | 0.14
28 | 2.7 | Z28,0R2,7 | 0.17 | 28 | 2.7 | Z28,0R2,7 | 0.16 | 28 | 2.7 | Z28,0R2,7 | 0.15 | 28 | 2.7 | Z28,0R2,7 | 0.14
28.1 | 2.7 | Z28,1R2,7 | 0.17 | 28.1 | 2.7 | Z28,1R2,7 | 0.16 | 28.1 | 2.7 | Z28,1R2,7 | 0.15 | 28.1 | 2.7 | Z28,1R2,7 | 0.14
28.2 | 2.7 | Z28,2R2,7 | 0.17 | 28.2 | 2.7 | Z28,2R2,7 | 0.16 | 28.2 | 2.7 | Z28,2R2,7 | 0.15 | 28.2 | 2.7 | Z28,2R2,7 | 0.14
28.3 | 2.7 | Z28,3R2,7 | 0.17 | 28.3 | 2.7 | Z28,3R2,7 | 0.16 | 28.3 | 2.7 | Z28,3R2,7 | 0.15 | 28.3 | 2.7 | Z28,3R2,7 | 0.14
28.4 | 2.7 | Z28,4R2,7 | 0.17 | 28.4 | 2.7 | Z28,4R2,7 | 0.16 | 28.4 | 2.7 | Z28,4R2,7 | 0.15 | 28.4 | 2.7 | Z28,4R2,7 | 0.14
28.5 | 2.7 | Z28,5R2,7 | 0.17 | 28.5 | 2.7 | Z28,5R2,7 | 0.16 | 28.5 | 2.7 | Z28,5R2,7 | 0.15 | 28.5 | 2.7 | Z28,5R2,7 | 0.14
28.6 | 2.7 | Z28,6R2,7 | 0.17 | 28.6 | 2.7 | Z28,6R2,7 | 0.16 | 28.6 | 2.7 | Z28,6R2,7 | 0.15 | 28.6 | 2.7 | Z28,6R2,7 | 0.14
28.7 | 2.7 | Z28,7R2,7 | 0.17 | 28.7 | 2.7 | Z28,7R2,7 | 0.16 | 28.7 | 2.7 | Z28,7R2,7 | 0.15 | 28.7 | 2.7 | Z28,7R2,7 | 0.14
28.8 | 2.7 | Z28,8R2,7 | 0.17 | 28.8 | 2.7 | Z28,8R2,7 | 0.16 | 28.8 | 2.7 | Z28,8R2,7 | 0.15 | 28.8 | 2.7 | Z28,8R2,7 | 0.14
28.9 | 2.7 | Z28,9R2,7 | 0.17 | 28.9 | 2.7 | Z28,9R2,7 | 0.16 | 28.9 | 2.7 | Z28,9R2,7 | 0.15 | 28.9 | 2.7 | Z28,9R2,7 | 0.14
29 | 2.7 | Z29,0R2,7 | 0.17 | 29 | 2.7 | Z29,0R2,7 | 0.16 | 29 | 2.7 | Z29,0R2,7 | 0.15 | 29 | 2.7 | Z29,0R2,7 | 0.14
29.1 | 2.7 | Z29,1R2,7 | 0.17 | 29.1 | 2.7 | Z29,1R2,7 | 0.16 | 29.1 | 2.7 | Z29,1R2,7 | 0.15 | 29.1 | 2.7 | Z29,1R2,7 | 0.14
29.2 | 2.7 | Z29,2R2,7 | 0.17 | 29.2 | 2.7 | Z29,2R2,7 | 0.16 | 29.2 | 2.7 | Z29,2R2,7 | 0.15 | 29.2 | 2.7 | Z29,2R2,7 | 0.14
29.3 | 2.7 | Z29,3R2,7 | 0.17 | 29.3 | 2.7 | Z29,3R2,7 | 0.16 | 29.3 | 2.7 | Z29,3R2,7 | 0.15 | 29.3 | 2.7 | Z29,3R2,7 | 0.14
29.4 | 2.7 | Z29,4R2,7 | 0.17 | 29.4 | 2.7 | Z29,4R2,7 | 0.16 | 29.4 | 2.7 | Z29,4R2,7 | 0.15 | 29.4 | 2.7 | Z29,4R2,7 | 0.14
29.5 | 2.7 | Z29,5R2,7 | 0.17 | 29.5 | 2.7 | Z29,5R2,7 | 0.16 | 29.5 | 2.7 | Z29,5R2,7 | 0.15 | 29.5 | 2.7 | Z29,5R2,7 | 0.14
29.6 | 2.7 | Z29,6R2,7 | 0.17 | 29.6 | 2.7 | Z29,6R2,7 | 0.16 | 29.6 | 2.7 | Z29,6R2,7 | 0.15 | 29.6 | 2.7 | Z29,6R2,7 | 0.14
29.7 | 2.7 | Z29,7R2,7 | 0.17 | 29.7 | 2.7 | Z29,7R2,7 | 0.16 | 29.7 | 2.7 | Z29,7R2,7 | 0.15 | 29.7 | 2.7 | Z29,7R2,7 | 0.14
29.8 | 2.7 | Z29,8R2,7 | 0.17 | 29.8 | 2.7 | Z29,8R2,7 | 0.16 | 29.8 | 2.7 | Z29,8R2,7 | 0.15 | 29.8 | 2.7 | Z29,8R2,7 | 0.14
29.9 | 2.7 | Z29,9R2,7 | 0.17 | 29.9 | 2.7 | Z29,9R2,7 | 0.16 | 29.9 | 2.7 | Z29,9R2,7 | 0.15 | 29.9 | 2.7 | Z29,9R2,7 | 0.14
30 | 2.7 | Z30,0R2,7 | 0.17 | 30 | 2.7 | Z30,0R2,7 | 0.16 | 30 | 2.7 | Z30,0R2,7 | 0.15 | 30 | 2.7 | Z30,0R2,7 | 0.14
30.1 | 2.7 | Z30,1R2,7 | 0.17 | 30.1 | 2.7 | Z30,1R2,7 | 0.16 | 30.1 | 2.7 | Z30,1R2,7 | 0.15 | 30.1 | 2.7 | Z30,1R2,7 | 0.14
30.2 | 2.7 | Z30,2R2,7 | 0.17 | 30.2 | 2.7 | Z30,2R2,7 | 0.16 | 30.2 | 2.7 | Z30,2R2,7 | 0.15 | 30.2 | 2.7 | Z30,2R2,7 | 0.14
30.3 | 2.7 | Z30,3R2,7 | 0.17 | 30.3 | 2.7 | Z30,3R2,7 | 0.16 | 30.3 | 2.7 | Z30,3R2,7 | 0.15 | 30.3 | 2.7 | Z30,3R2,7 | 0.14
30.4 | 2.7 | Z30,4R2,7 | 0.17 | 30.4 | 2.7 | Z30,4R2,7 | 0.16 | 30.4 | 2.7 | Z30,4R2,7 | 0.15 | 30.4 | 2.7 | Z30,4R2,7 | 0.14
30.5 | 2.7 | Z30,5R2,7 | 0.17 | 30.5 | 2.7 | Z30,5R2,7 | 0.16 | 30.5 | 2.7 | Z30,5R2,7 | 0.15 | 30.5 | 2.7 | Z30,5R2,7 | 0.14
30.6 | 2.7 | Z30,6R2,7 | 0.17 | 30.6 | 2.7 | Z30,6R2,7 | 0.16 | 30.6 | 2.7 | Z30,6R2,7 | 0.15 | 30.6 | 2.7 | Z30,6R2,7 | 0.14
30.7 | 2.7 | Z30,7R2,7 | 0.17 | 30.7 | 2.7 | Z30,7R2,7 | 0.16 | 30.7 | 2.7 | Z30,7R2,7 | 0.15 | 30.7 | 2.7 | Z30,7R2,7 | 0.14
30.8 | 2.7 | Z30,8R2,7 | 0.17 | 30.8 | 2.7 | Z30,8R2,7 | 0.16 | 30.8 | 2.7 | Z30,8R2,7 | 0.15 | 30.8 | 2.7 | Z30,8R2,7 | 0.14
30.9 | 2.7 | Z30,9R2,7 | 0.17 | 30.9 | 2.7 | Z30,9R2,7 | 0.16 | 30.9 | 2.7 | Z30,9R2,7 | 0.15 | 30.9 | 2.7 | Z30,9R2,7 | 0.14
31 | 2.7 | Z31,0R2,7 | 0.17 | 31 | 2.7 | Z31,0R2,7 | 0.16 | 31 | 2.7 | Z31,0R2,7 | 0.15 | 31 | 2.7 | Z31,0R2,7 | 0.14
31.1 | 2.7 | Z31,1R2,7 | 0.17 | 31.1 | 2.7 | Z31,1R2,7 | 0.16 | 31.1 | 2.7 | Z31,1R2,7 | 0.15 | 31.1 | 2.7 | Z31,1R2,7 | 0.14
31.2 | 2.7 | Z31,2R2,7 | 0.17 | 31.2 | 2.7 | Z31,2R2,7 | 0.16 | 31.2 | 2.7 | Z31,2R2,7 | 0.15 | 31.2 | 2.7 | Z31,2R2,7 | 0.14
31.3 | 2.7 | Z31,3R2,7 | 0.17 | 31.3 | 2.7 | Z31,3R2,7 | 0.16 | 31.3 | 2.7 | Z31,3R2,7 | 0.15 | 31.3 | 2.7 | Z31,3R2,7 | 0.14
31.4 | 2.7 | Z31,4R2,7 | 0.17 | 31.4 | 2.7 | Z31,4R2,7 | 0.16 | 31.4 | 2.7 | Z31,4R2,7 | 0.15 | 31.4 | 2.7 | Z31,4R2,7 | 0.14
31.5 | 2.7 | Z31,5R2,7 | 0.17 | 31.5 | 2.7 | Z31,5R2,7 | 0.16 | 31.5 | 2.7 | Z31,5R2,7 | 0.15 | 31.5 | 2.7 | Z31,5R2,7 | 0.14
31.6 | 2.7 | Z31,6R2,7 | 0.17 | 31.6 | 2.7 | Z31,6R2,7 | 0.16 | 31.6 | 2.7 | Z31,6R2,7 | 0.15 | 31.6 | 2.7 | Z31,6R2,7 | 0.14
31.7 | 2.7 | Z31,7R2,7 | 0.17 | 31.7 | 2.7 | Z31,7R2,7 | 0.16 | 31.7 | 2.7 | Z31,7R2,7 | 0.15 | 31.7 | 2.7 | Z31,7R2,7 | 0.14
31.8 | 2.7 | Z31,8R2,7 | 0.17 | 31.8 | 2.7 | Z31,8R2,7 | 0.16 | 31.8 | 2.7 | Z31,8R2,7 | 0.15 | 31.8 | 2.7 | Z31,8R2,7 | 0.14
31.9 | 2.7 | Z31,9R2,7 | 0.17 | 31.9 | 2.7 | Z31,9R2,7 | 0.16 | 31.9 | 2.7 | Z31,9R2,7 | 0.15 | 31.9 | 2.7 | Z31,9R2,7 | 0.14
32 | 2.7 | Z32,0R2,7 | 0.17 | 32 | 2.7 | Z32,0R2,7 | 0.16 | 32 | 2.7 | Z32,0R2,7 | 0.15 | 32 | 2.7 | Z32,0R2,7 | 0.14
32.1 | 2.7 | Z32,1R2,7 | 0.17 | 32.1 | 2.7 | Z32,1R2,7 | 0.16 | 32.1 | 2.7 | Z32,1R2,7 | 0.15 | 32.1 | 2.7 | Z32,1R2,7 | 0.14
32.2 | 2.7 | Z32,2R2,7 | 0.17 | 32.2 | 2.7 | Z32,2R2,7 | 0.16 | 32.2 | 2.7 | Z32,2R2,7 | 0.15 | 32.2 | 2.7 | Z32,2R2,7 | 0.14
32.3 | 2.7 | Z32,3R2,7 | 0.17 | 32.3 | 2.7 | Z32,3R2,7 | 0.16 | 32.3 | 2.7 | Z32,3R2,7 | 0.15 | 32.3 | 2.7 | Z32,3R2,7 | 0.14
32.4 | 2.7 | Z32,4R2,7 | 0.17 | 32.4 | 2.7 | Z32,4R2,7 | 0.16 | 32.4 | 2.7 | Z32,4R2,7 | 0.15 | 32.4 | 2.7 | Z32,4R2,7 | 0.14
32.5 | 2.7 | Z32,5R2,7 | 0.17 | 32.5 | 2.7 | Z32,5R2,7 | 0.16 | 32.5 | 2.7 | Z32,5R2,7 | 0.15 | 32.5 | 2.7 | Z32,5R2,7 | 0.14
32.6 | 2.7 | Z32,6R2,7 | 0.17 | 32.6 | 2.7 | Z32,6R2,7 | 0.16 | 32.6 | 2.7 | Z32,6R2,7 | 0.15 | 32.6 | 2.7 | Z32,6R2,7 | 0.14
32.7 | 2.7 | Z32,7R2,7 | 0.17 | 32.7 | 2.7 | Z32,7R2,7 | 0.16 | 32.7 | 2.7 | Z32,7R2,7 | 0.15 | 32.7 | 2.7 | Z32,7R2,7 | 0.14
32.8 | 2.7 | Z32,8R2,7 | 0.17 | 32.8 | 2.7 | Z32,8R2,7 | 0.16 | 32.8 | 2.7 | Z32,8R2,7 | 0.15 | 32.8 | 2.7 | Z32,8R2,7 | 0.14
32.9 | 2.7 | Z32,9R2,7 | 0.17 | 32.9 | 2.7 | Z32,9R2,7 | 0.16 | 32.9 | 2.7 | Z32,9R2,7 | 0.15 | 32.9 | 2.7 | Z32,9R2,7 | 0.14
33 | 2.7 | Z33,0R2,7 | 0.17 | 33 | 2.7 | Z33,0R2,7 | 0.16 | 33 | 2.7 | Z33,0R2,7 | 0.15 | 33 | 2.7 | Z33,0R2,7 | 0.14
33.1 | 2.7 | Z33,1R2,7 | 0.17 | 33.1 | 2.7 | Z33,1R2,7 | 0.16 | 33.1 | 2.7 | Z33,1R2,7 | 0.15 | 33.1 | 2.7 | Z33,1R2,7 | 0.14
33.2 | 2.7 | Z33,2R2,7 | 0.17 | 33.2 | 2.7 | Z33,2R2,7 | 0.16 | 33.2 | 2.7 | Z33,2R2,7 | 0.15 | 33.2 | 2.7 | Z33,2R2,7 | 0.14
33.3 | 2.7 | Z33,3R2,7 | 0.17 | 33.3 | 2.7 | Z33,3R2,7 | 0.16 | 33.3 | 2.7 | Z33,3R2,7 | 0.15 | 33.3 | 2.7 | Z33,3R2,7 | 0.14
33.4 | 2.7 | Z33,4R2,7 | 0.17 | 33.4 | 2.7 | Z33,4R2,7 | 0.16 | 33.4 | 2.7 | Z33,4R2,7 | 0.15 | 33.4 | 2.7 | Z33,4R2,7 | 0.14
33.5 | 2.7 | Z33,5R2,7 | 0.17 | 33.5 | 2.7 | Z33,5R2,7 | 0.16 | 33.5 | 2.7 | Z33,5R2,7 | 0.15 | 33.5 | 2.7 | Z33,5R2,7 | 0.14
33.6 | 2.7 | Z33,6R2,7 | 0.17 | 33.6 | 2.7 | Z33,6R2,7 | 0.16 | 33.6 | 2.7 | Z33,6R2,7 | 0.15 | 33.6 | 2.7 | Z33,6R2,7 | 0.14
33.7 | 2.7 | Z33,7R2,7 | 0.17 | 33.7 | 2.7 | Z33,7R2,7 | 0.16 | 33.7 | 2.7 | Z33,7R2,7 | 0.15 | 33.7 | 2.7 | Z33,7R2,7 | 0.14
33.8 | 2.7 | Z33,8R2,7 | 0.17 | 33.8 | 2.7 | Z33,8R2,7 | 0.16 | 33.8 | 2.7 | Z33,8R2,7 | 0.15 | 33.8 | 2.7 | Z33,8R2,7 | 0.14
33.9 | 2.7 | Z33,9R2,7 | 0.17 | 33.9 | 2.7 | Z33,9R2,7 | 0.16 | 33.9 | 2.7 | Z33,9R2,7 | 0.15 | 33.9 | 2.7 | Z33,9R2,7 | 0.14
34 | 2.7 | Z34,0R2,7 | 0.17 | 34 | 2.7 | Z34,0R2,7 | 0.16 | 34 | 2.7 | Z34,0R2,7 | 0.15 | 34 | 2.7 | Z34,0R2,7 | 0.14
34.1 | 2.7 | Z34,1R2,7 | 0.17 | 34.1 | 2.7 | Z34,1R2,7 | 0.16 | 34.1 | 2.7 | Z34,1R2,7 | 0.15 | 34.1 | 2.7 | Z34,1R2,7 | 0.14
34.2 | 2.7 | Z34,2R2,7 | 0.17 | 34.2 | 2.7 | Z34,2R2,7 | 0.16 | 34.2 | 2.7 | Z34,2R2,7 | 0.15 | 34.2 | 2.7 | Z34,2R2,7 | 0.14
34.3 | 2.7 | Z34,3R2,7 | 0.17 | 34.3 | 2.7 | Z34,3R2,7 | 0.16 | 34.3 | 2.7 | Z34,3R2,7 | 0.15 | 34.3 | 2.7 | Z34,3R2,7 | 0.14
34.4 | 2.7 | Z34,4R2,7 | 0.17 | 34.4 | 2.7 | Z34,4R2,7 | 0.16 | 34.4 | 2.7 | Z34,4R2,7 | 0.15 | 34.4 | 2.7 | Z34,4R2,7 | 0.14
34.5 | 2.7 | Z34,5R2,7 | 0.17 | 34.5 | 2.7 | Z34,5R2,7 | 0.16 | 34.5 | 2.7 | Z34,5R2,7 | 0.15 | 34.5 | 2.7 | Z34,5R2,7 | 0.14
34.6 | 2.7 | Z34,6R2,7 | 0.17 | 34.6 | 2.7 | Z34,6R2,7 | 0.16 | 34.6 | 2.7 | Z34,6R2,7 | 0.15 | 34.6 | 2.7 | Z34,6R2,7 | 0.14
34.7 | 2.7 | Z34,7R2,7 | 0.17 | 34.7 | 2.7 | Z34,7R2,7 | 0.16 | 34.7 | 2.7 | Z34,7R2,7 | 0.15 | 34.7 | 2.7 | Z34,7R2,7 | 0.14
34.8 | 2.7 | Z34,8R2,7 | 0.17 | 34.8 | 2.7 | Z34,8R2,7 | 0.16 | 34.8 | 2.7 | Z34,8R2,7 | 0.15 | 34.8 | 2.7 | Z34,8R2,7 | 0.14
34.9 | 2.7 | Z34,9R2,7 | 0.17 | 34.9 | 2.7 | Z34,9R2,7 | 0.16 | 34.9 | 2.7 | Z34,9R2,7 | 0.15 | 34.9 | 2.7 | Z34,9R2,7 | 0.14
35 | 2.7 | Z35,0R2,7 | 0.17 | 35 | 2.7 | Z35,0R2,7 | 0.16 | 35 | 2.7 | Z35,0R2,7 | 0.15 | 35 | 2.7 | Z35,0R2,7 | 0.14
35.1 | 2.7 | Z35,1R2,7 | 0.17 | 35.1 | 2.7 | Z35,1R2,7 | 0.16 | 35.1 | 2.7 | Z35,1R2,7 | 0.15 | 35.1 | 2.7 | Z35,1R2,7 | 0.14
35.2 | 2.7 | Z35,2R2,7 | 0.17 | 35.2 | 2.7 | Z35,2R2,7 | 0.16 | 35.2 | 2.7 | Z35,2R2,7 | 0.15 | 35.2 | 2.7 | Z35,2R2,7 | 0.14
35.3 | 2.7 | Z35,3R2,7 | 0.17 | 35.3 | 2.7 | Z35,3R2,7 | 0.16 | 35.3 | 2.7 | Z35,3R2,7 | 0.15 | 35.3 | 2.7 | Z35,3R2,7 | 0.14
35.4 | 2.7 | Z35,4R2,7 | 0.17 | 35.4 | 2.7 | Z35,4R2,7 | 0.16 | 35.4 | 2.7 | Z35,4R2,7 | 0.15 | 35.4 | 2.7 | Z35,4R2,7 | 0.14
35.5 | 2.7 | Z35,5R2,7 | 0.17 | 35.5 | 2.7 | Z35,5R2,7 | 0.16 | 35.5 | 2.7 | Z35,5R2,7 | 0.15 | 35.5 | 2.7 | Z35,5R2,7 | 0.14
35.6 | 2.7 | Z35,6R2,7 | 0.17 | 35.6 | 2.7 | Z35,6R2,7 | 0.16 | 35.6 | 2.7 | Z35,6R2,7 | 0.15 | 35.6 | 2.7 | Z35,6R2,7 | 0.14
35.7 | 2.7 | Z35,7R2,7 | 0.17 | 35.7 | 2.7 | Z35,7R2,7 | 0.16 | 35.7 | 2.7 | Z35,7R2,7 | 0.15 | 35.7 | 2.7 | Z35,7R2,7 | 0.14
35.8 | 2.7 | Z35,8R2,7 | 0.17 | 35.8 | 2.7 | Z35,8R2,7 | 0.16 | 35.8 | 2.7 | Z35,8R2,7 | 0.15 | 35.8 | 2.7 | Z35,8R2,7 | 0.14
35.9 | 2.7 | Z35,9R2,7 | 0.17 | 35.9 | 2.7 | Z35,9R2,7 | 0.16 | 35.9 | 2.7 | Z35,9R2,7 | 0.15 | 35.9 | 2.7 | Z35,9R2,7 | 0.14
36 | 2.7 | Z36,0R2,7 | 0.17 | 36 | 2.7 | Z36,0R2,7 | 0.16 | 36 | 2.7 | Z36,0R2,7 | 0.15 | 36 | 2.7 | Z36,0R2,7 | 0.14
36.1 | 2.7 | Z36,1R2,7 | 0.17 | 36.1 | 2.7 | Z36,1R2,7 | 0.16 | 36.1 | 2.7 | Z36,1R2,7 | 0.15 | 36.1 | 2.7 | Z36,1R2,7 | 0.14
36.2 | 2.7 | Z36,2R2,7 | 0.17 | 36.2 | 2.7 | Z36,2R2,7 | 0.16 | 36.2 | 2.7 | Z36,2R2,7 | 0.15 | 36.2 | 2.7 | Z36,2R2,7 | 0.14
36.3 | 2.7 | Z36,3R2,7 | 0.17 | 36.3 | 2.7 | Z36,3R2,7 | 0.16 | 36.3 | 2.7 | Z36,3R2,7 | 0.15 | 36.3 | 2.7 | Z36,3R2,7 | 0.14
36.4 | 2.7 | Z36,4R2,7 | 0.17 | 36.4 | 2.7 | Z36,4R2,7 | 0.16 | 36.4 | 2.7 | Z36,4R2,7 | 0.15 | 36.4 | 2.7 | Z36,4R2,7 | 0.14
36.5 | 2.7 | Z36,5R2,7 | 0.17 | 36.5 | 2.7 | Z36,5R2,7 | 0.16 | 36.5 | 2.7 | Z36,5R2,7 | 0.15 | 36.5 | 2.7 | Z36,5R2,7 | 0.14
36.6 | 2.7 | Z36,6R2,7 | 0.17 | 36.6 | 2.7 | Z36,6R2,7 | 0.16 | 36.6 | 2.7 | Z36,6R2,7 | 0.15 | 36.6 | 2.7 | Z36,6R2,7 | 0.14
36.7 | 2.7 | Z36,7R2,7 | 0.17 | 36.7 | 2.7 | Z36,7R2,7 | 0.16 | 36.7 | 2.7 | Z36,7R2,7 | 0.15 | 36.7 | 2.7 | Z36,7R2,7 | 0.14
36.8 | 2.7 | Z36,8R2,7 | 0.17 | 36.8 | 2.7 | Z36,8R2,7 | 0.16 | 36.8 | 2.7 | Z36,8R2,7 | 0.15 | 36.8 | 2.7 | Z36,8R2,7 | 0.14
36.9 | 2.7 | Z36,9R2,7 | 0.17 | 36.9 | 2.7 | Z36,9R2,7 | 0.16 | 36.9 | 2.7 | Z36,9R2,7 | 0.15 | 36.9 | 2.7 | Z36,9R2,7 | 0.14
37 | 2.7 | Z37,0R2,7 | 0.17 | 37 | 2.7 | Z37,0R2,7 | 0.16 | 37 | 2.7 | Z37,0R2,7 | 0.15 | 37 | 2.7 | Z37,0R2,7 | 0.14
37.1 | 2.7 | Z37,1R2,7 | 0.17 | 37.1 | 2.7 | Z37,1R2,7 | 0.16 | 37.1 | 2.7 | Z37,1R2,7 | 0.15 | 37.1 | 2.7 | Z37,1R2,7 | 0.14
37.2 | 2.7 | Z37,2R2,7 | 0.17 | 37.2 | 2.7 | Z37,2R2,7 | 0.16 | 37.2 | 2.7 | Z37,2R2,7 | 0.15 | 37.2 | 2.7 | Z37,2R2,7 | 0.14
37.3 | 2.7 | Z37,3R2,7 | 0.17 | 37.3 | 2.7 | Z37,3R2,7 | 0.16 | 37.3 | 2.7 | Z37,3R2,7 | 0.15 | 37.3 | 2.7 | Z37,3R2,7 | 0.14
37.4 | 2.7 | Z37,4R2,7 | 0.17 | 37.4 | 2.7 | Z37,4R2,7 | 0.16 | 37.4 | 2.7 | Z37,4R2,7 | 0.15 | 37.4 | 2.7 | Z37,4R2,7 | 0.14
37.5 | 2.7 | Z37,5R2,7 | 0.17 | 37.5 | 2.7 | Z37,5R2,7 | 0.16 | 37.5 | 2.7 | Z37,5R2,7 | 0.15 | 37.5 | 2.7 | Z37,5R2,7 | 0.14
37.6 | 2.7 | Z37,6R2,7 | 0.17 | 37.6 | 2.7 | Z37,6R2,7 | 0.16 | 37.6 | 2.7 | Z37,6R2,7 | 0.15 | 37.6 | 2.7 | Z37,6R2,7 | 0.14
37.7 | 2.7 | Z37,7R2,7 | 0.17 | 37.7 | 2.7 | Z37,7R2,7 | 0.16 | 37.7 | 2.7 | Z37,7R2,7 | 0.15 | 37.7 | 2.7 | Z37,7R2,7 | 0.14
37.8 | 2.7 | Z37,8R2,7 | 0.17 | 37.8 | 2.7 | Z37,8R2,7 | 0.16 | 37.8 | 2.7 | Z37,8R2,7 | 0.15 | 37.8 | 2.7 | Z37,8R2,7 | 0.14
37.9 | 2.7 | Z37,9R2,7 | 0.17 | 37.9 | 2.7 | Z37,9R2,7 | 0.16 | 37.9 | 2.7 | Z37,9R2,7 | 0.15 | 37.9 | 2.7 | Z37,9R2,7 | 0.14
38 | 2.7 | Z38,0R2,7 | 0.17 | 38 | 2.7 | Z38,0R2,7 | 0.16 | 38 | 2.7 | Z38,0R2,7 | 0.15 | 38 | 2.7 | Z38,0R2,7 | 0.14
38.1 | 2.7 | Z38,1R2,7 | 0.17 | 38.1 | 2.7 | Z38,1R2,7 | 0.16 | 38.1 | 2.7 | Z38,1R2,7 | 0.15 | 38.1 | 2.7 | Z38,1R2,7 | 0.14
38.2 | 2.7 | Z38,2R2,7 | 0.17 | 38.2 | 2.7 | Z38,2R2,7 | 0.16 | 38.2 | 2.7 | Z38,2R2,7 | 0.15 | 38.2 | 2.7 | Z38,2R2,7 | 0.14
38.3 | 2.7 | Z38,3R2,7 | 0.17 | 38.3 | 2.7 | Z38,3R2,7 | 0.16 | 38.3 | 2.7 | Z38,3R2,7 | 0.15 | 38.3 | 2.7 | Z38,3R2,7 | 0.14
38.4 | 2.7 | Z38,4R2,7 | 0.17 | 38.4 | 2.7 | Z38,4R2,7 | 0.16 | 38.4 | 2.7 | Z38,4R2,7 | 0.15 | 38.4 | 2.7 | Z38,4R2,7 | 0.14
38.5 | 2.7 | Z38,5R2,7 | 0.17 | 38.5 | 2.7 | Z38,5R2,7 | 0.16 | 38.5 | 2.7 | Z38,5R2,7 | 0.15 | 38.5 | 2.7 | Z38,5R2,7 | 0.14
38.6 | 2.7 | Z38,6R2,7 | 0.17 | 38.6 | 2.7 | Z38,6R2,7 | 0.16 | 38.6 | 2.7 | Z38,6R2,7 | 0.15 | 38.6 | 2.7 | Z38,6R2,7 | 0.14
38.7 | 2.7 | Z38,7R2,7 | 0.17 | 38.7 | 2.7 | Z38,7R2,7 | 0.16 | 38.7 | 2.7 | Z38,7R2,7 | 0.15 | 38.7 | 2.7 | Z38,7R2,7 | 0.14
38.8 | 2.7 | Z38,8R2,7 | 0.17 | 38.8 | 2.7 | Z38,8R2,7 | 0.16 | 38.8 | 2.7 | Z38,8R2,7 | 0.15 | 38.8 | 2.7 | Z38,8R2,7 | 0.14
38.9 | 2.7 | Z38,9R2,7 | 0.17 | 38.9 | 2.7 | Z38,9R2,7 | 0.16 | 38.9 | 2.7 | Z38,9R2,7 | 0.15 | 38.9 | 2.7 | Z38,9R2,7 | 0.14
39 | 2.7 | Z39,0R2,7 | 0.17 | 39 | 2.7 | Z39,0R2,7 | 0.16 | 39 | 2.7 | Z39,0R2,7 | 0.15 | 39 | 2.7 | Z39,0R2,7 | 0.14
39.1 | 2.7 | Z39,1R2,7 | 0.17 | 39.1 | 2.7 | Z39,1R2,7 | 0.16 | 39.1 | 2.7 | Z39,1R2,7 | 0.15 | 39.1 | 2.7 | Z39,1R2,7 | 0.14
39.2 | 2.7 | Z39,2R2,7 | 0.17 | 39.2 | 2.7 | Z39,2R2,7 | 0.16 | 39.2 | 2.7 | Z39,2R2,7 | 0.15 | 39.2 | 2.7 | Z39,2R2,7 | 0.14
39.3 | 2.7 | Z39,3R2,7 | 0.17 | 39.3 | 2.7 | Z39,3R2,7 | 0.16 | 39.3 | 2.7 | Z39,3R2,7 | 0.15 | 39.3 | 2.7 | Z39,3R2,7 | 0.14
39.4 | 2.7 | Z39,4R2,7 | 0.17 | 39.4 | 2.7 | Z39,4R2,7 | 0.16 | 39.4 | 2.7 | Z39,4R2,7 | 0.15 | 39.4 | 2.7 | Z39,4R2,7 | 0.14
39.5 | 2.7 | Z39,5R2,7 | 0.17 | 39.5 | 2.7 | Z39,5R2,7 | 0.16 | 39.5 | 2.7 | Z39,5R2,7 | 0.15 | 39.5 | 2.7 | Z39,5R2,7 | 0.14
39.6 | 2.7 | Z39,6R2,7 | 0.17 | 39.6 | 2.7 | Z39,6R2,7 | 0.16 | 39.6 | 2.7 | Z39,6R2,7 | 0.15 | 39.6 | 2.7 | Z39,6R2,7 | 0.14
39.7 | 2.7 | Z39,7R2,7 | 0.17 | 39.7 | 2.7 | Z39,7R2,7 | 0.16 | 39.7 | 2.7 | Z39,7R2,7 | 0.15 | 39.7 | 2.7 | Z39,7R2,7 | 0.14
39.8 | 2.7 | Z39,8R2,7 | 0.17 | 39.8 | 2.7 | Z39,8R2,7 | 0.16 | 39.8 | 2.7 | Z39,8R2,7 | 0.15 | 39.8 | 2.7 | Z39,8R2,7 | 0.14
39.9 | 2.7 | Z39,9R2,7 | 0.17 | 39.9 | 2.7 | Z39,9R2,7 | 0.16 | 39.9 | 2.7 | Z39,9R2,7 | 0.15 | 39.9 | 2.7 | Z39,9R2,7 | 0.14
40 | 2.7 | Z40,0R2,7 | 0.17 | 40 | 2.7 | Z40,0R2,7 | 0.16 | 40 | 2.7 | Z40,0R2,7 | 0.15 | 40 | 2.7 | Z40,0R2,7 | 0.14
40.1 | 2.7 | Z40,1R2,7 | 0.17 | 40.1 | 2.7 | Z40,1R2,7 | 0.16 | 40.1 | 2.7 | Z40,1R2,7 | 0.15 | 40.1 | 2.7 | Z40,1R2,7 | 0.14
40.2 | 2.7 | Z40,2R2,7 | 0.17 | 40.2 | 2.7 | Z40,2R2,7 | 0.16 | 40.2 | 2.7 | Z40,2R2,7 | 0.15 | 40.2 | 2.7 | Z40,2R2,7 | 0.14
40.3 | 2.7 | Z40,3R2,7 | 0.17 | 40.3 | 2.7 | Z40,3R2,7 | 0.16 | 40.3 | 2.7 | Z40,3R2,7 | 0.15 | 40.3 | 2.7 | Z40,3R2,7 | 0.14
40.4 | 2.7 | Z40,4R2,7 | 0.17 | 40.4 | 2.7 | Z40,4R2,7 | 0.16 | 40.4 | 2.7 | Z40,4R2,7 | 0.15 | 40.4 | 2.7 | Z40,4R2,7 | 0.14
40.5 | 2.7 | Z40,5R2,7 | 0.17 | 40.5 | 2.7 | Z40,5R2,7 | 0.16 | 40.5 | 2.7 | Z40,5R2,7 | 0.15 | 40.5 | 2.7 | Z40,5R2,7 | 0.14
40.6 | 2.7 | Z40,6R2,7 | 0.17 | 40.6 | 2.7 | Z40,6R2,7 | 0.16 | 40.6 | 2.7 | Z40,6R2,7 | 0.15 | 40.6 | 2.7 | Z40,6R2,7 | 0.14
40.7 | 2.7 | Z40,7R2,7 | 0.17 | 40.7 | 2.7 | Z40,7R2,7 | 0.16 | 40.7 | 2.7 | Z40,7R2,7 | 0.15 | 40.7 | 2.7 | Z40,7R2,7 | 0.14
40.8 | 2.7 | Z40,8R2,7 | 0.17 | 40.8 | 2.7 | Z40,8R2,7 | 0.16 | 40.8 | 2.7 | Z40,8R2,7 | 0.15 | 40.8 | 2.7 | Z40,8R2,7 | 0.14
40.9 | 2.7 | Z40,9R2,7 | 0.17 | 40.9 | 2.7 | Z40,9R2,7 | 0.16 | 40.9 | 2.7 | Z40,9R2,7 | 0.15 | 40.9 | 2.7 | Z40,9R2,7 | 0.14
41 | 2.7 | Z41,0R2,7 | 0.17 | 41 | 2.7 | Z41,0R2,7 | 0.16 | 41 | 2.7 | Z41,0R2,7 | 0.15 | 41 | 2.7 | Z41,0R2,7 | 0.14
41.1 | 2.7 | Z41,1R2,7 | 0.17 | 41.1 | 2.7 | Z41,1R2,7 | 0.16 | 41.1 | 2.7 | Z41,1R2,7 | 0.15 | 41.1 | 2.7 | Z41,1R2,7 | 0.14
41.2 | 2.7 | Z41,2R2,7 | 0.17 | 41.2 | 2.7 | Z41,2R2,7 | 0.16 | 41.2 | 2.7 | Z41,2R2,7 | 0.15 | 41.2 | 2.7 | Z41,2R2,7 | 0.14
41.3 | 2.7 | Z41,3R2,7 | 0.17 | 41.3 | 2.7 | Z41,3R2,7 | 0.16 | 41.3 | 2.7 | Z41,3R2,7 | 0.15 | 41.3 | 2.7 | Z41,3R2,7 | 0.14
41.4 | 2.7 | Z41,4R2,7 | 0.17 | 41.4 | 2.7 | Z41,4R2,7 | 0.16 | 41.4 | 2.7 | Z41,4R2,7 | 0.15 | 41.4 | 2.7 | Z41,4R2,7 | 0.14
41.5 | 2.7 | Z41,5R2,7 | 0.17 | 41.5 | 2.7 | Z41,5R2,7 | 0.16 | 41.5 | 2.7 | Z41,5R2,7 | 0.15 | 41.5 | 2.7 | Z41,5R2,7 | 0.14
41.6 | 2.7 | Z41,6R2,7 | 0.17 | 41.6 | 2.7 | Z41,6R2,7 | 0.16 | 41.6 | 2.7 | Z41,6R2,7 | 0.15 | 41.6 | 2.7 | Z41,6R2,7 | 0.14
41.7 | 2.7 | Z41,7R2,7 | 0.17 | 41.7 | 2.7 | Z41,7R2,7 | 0.16 | 41.7 | 2.7 | Z41,7R2,7 | 0.15 | 41.7 | 2.7 | Z41,7R2,7 | 0.14
41.8 | 2.7 | Z41,8R2,7 | 0.17 | 41.8 | 2.7 | Z41,8R2,7 | 0.16 | 41.8 | 2.7 | Z41,8R2,7 | 0.15 | 41.8 | 2.7 | Z41,8R2,7 | 0.14
41.9 | 2.7 | Z41,9R2,7 | 0.17 | 41.9 | 2.7 | Z41,9R2,7 | 0.16 | 41.9 | 2.7 | Z41,9R2,7 | 0.15 | 41.9 | 2.7 | Z41,9R2,7 | 0.14
42 | 2.7 | Z42,0R2,7 | 0.17 | 42 | 2.7 | Z42,0R2,7 | 0.16 | 42 | 2.7 | Z42,0R2,7 | 0.15 | 42 | 2.7 | Z42,0R2,7 | 0.14
42.1 | 2.7 | Z42,1R2,7 | 0.17 | 42.1 | 2.7 | Z42,1R2,7 | 0.16 | 42.1 | 2.7 | Z42,1R2,7 | 0.15 | 42.1 | 2.7 | Z42,1R2,7 | 0.14
42.2 | 2.7 | Z42,2R2,7 | 0.17 | 42.2 | 2.7 | Z42,2R2,7 | 0.16 | 42.2 | 2.7 | Z42,2R2,7 | 0.15 | 42.2 | 2.7 | Z42,2R2,7 | 0.14
42.3 | 2.7 | Z42,3R2,7 | 0.17 | 42.3 | 2.7 | Z42,3R2,7 | 0.16 | 42.3 | 2.7 | Z42,3R2,7 | 0.15 | 42.3 | 2.7 | Z42,3R2,7 | 0.14
42.4 | 2.7 | Z42,4R2,7 | 0.17 | 42.4 | 2.7 | Z42,4R2,7 | 0.16 | 42.4 | 2.7 | Z42,4R2,7 | 0.15 | 42.4 | 2.7 | Z42,4R2,7 | 0.14
42.5 | 2.7 | Z42,5R2,7 | 0.17 | 42.5 | 2.7 | Z42,5R2,7 | 0.16 | 42.5 | 2.7 | Z42,5R2,7 | 0.15 | 42.5 | 2.7 | Z42,5R2,7 | 0.14
42.6 | 2.7 | Z42,6R2,7 | 0.17 | 42.6 | 2.7 | Z42,6R2,7 | 0.16 | 42.6 | 2.7 | Z42,6R2,7 | 0.15 | 42.6 | 2.7 | Z42,6R2,7 | 0.14
42.7 | 2.7 | Z42,7R2,7 | 0.17 | 42.7 | 2.7 | Z42,7R2,7 | 0.16 | 42.7 | 2.7 | Z42,7R2,7 | 0.15 | 42.7 | 2.7 | Z42,7R2,7 | 0.14
42.8 | 2.7 | Z42,8R2,7 | 0.17 | 42.8 | 2.7 | Z42,8R2,7 | 0.16 | 42.8 | 2.7 | Z42,8R2,7 | 0.15 | 42.8 | 2.7 | Z42,8R2,7 | 0.14
42.9 | 2.7 | Z42,9R2,7 | 0.17 | 42.9 | 2.7 | Z42,9R2,7 | 0.16 | 42.9 | 2.7 | Z42,9R2,7 | 0.15 | 42.9 | 2.7 | Z42,9R2,7 | 0.14
43 | 2.7 | Z43,0R2,7 | 0.17 | 43 | 2.7 | Z43,0R2,7 | 0.16 | 43 | 2.7 | Z43,0R2,7 | 0.15 | 43 | 2.7 | Z43,0R2,7 | 0.14
43.1 | 2.7 | Z43,1R2,7 | 0.17 | 43.1 | 2.7 | Z43,1R2,7 | 0.16 | 43.1 | 2.7 | Z43,1R2,7 | 0.15 | 43.1 | 2.7 | Z43,1R2,7 | 0.14
43.2 | 2.7 | Z43,2R2,7 | 0.17 | 43.2 | 2.7 | Z43,2R2,7 | 0.16 | 43.2 | 2.7 | Z43,2R2,7 | 0.15 | 43.2 | 2.7 | Z43,2R2,7 | 0.14
43.3 | 2.7 | Z43,3R2,7 | 0.17 | 43.3 | 2.7 | Z43,3R2,7 | 0.16 | 43.3 | 2.7 | Z43,3R2,7 | 0.15 | 43.3 | 2.7 | Z43,3R2,7 | 0.14
43.4 | 2.7 | Z43,4R2,7 | 0.17 | 43.4 | 2.7 | Z43,4R2,7 | 0.16 | 43.4 | 2.7 | Z43,4R2,7 | 0.15 | 43.4 | 2.7 | Z43,4R2,7 | 0.14
43.5 | 2.7 | Z43,5R2,7 | 0.17 | 43.5 | 2.7 | Z43,5R2,7 | 0.16 | 43.5 | 2.7 | Z43,5R2,7 | 0.15 | 43.5 | 2.7 | Z43,5R2,7 | 0.14
43.6 | 2.7 | Z43,6R2,7 | 0.17 | 43.6 | 2.7 | Z43,6R2,7 | 0.16 | 43.6 | 2.7 | Z43,6R2,7 | 0.15 | 43.6 | 2.7 | Z43,6R2,7 | 0.14
43.7 | 2.7 | Z43,7R2,7 | 0.17 | 43.7 | 2.7 | Z43,7R2,7 | 0.16 | 43.7 | 2.7 | Z43,7R2,7 | 0.15 | 43.7 | 2.7 | Z43,7R2,7 | 0.14
43.8 | 2.7 | Z43,8R2,7 | 0.17 | 43.8 | 2.7 | Z43,8R2,7 | 0.16 | 43.8 | 2.7 | Z43,8R2,7 | 0.15 | 43.8 | 2.7 | Z43,8R2,7 | 0.14
43.9 | 2.7 | Z43,9R2,7 | 0.17 | 43.9 | 2.7 | Z43,9R2,7 | 0.16 | 43.9 | 2.7 | Z43,9R2,7 | 0.15 | 43.9 | 2.7 | Z43,9R2,7 | 0.14
44 | 2.7 | Z44,0R2,7 | 0.17 | 44 | 2.7 | Z44,0R2,7 | 0.16 | 44 | 2.7 | Z44,0R2,7 | 0.15 | 44 | 2.7 | Z44,0R2,7 | 0.14
44.1 | 2.7 | Z44,1R2,7 | 0.17 | 44.1 | 2.7 | Z44,1R2,7 | 0.16 | 44.1 | 2.7 | Z44,1R2,7 | 0.15 | 44.1 | 2.7 | Z44,1R2,7 | 0.14
44.2 | 2.7 | Z44,2R2,7 | 0.17 | 44.2 | 2.7 | Z44,2R2,7 | 0.16 | 44.2 | 2.7 | Z44,2R2,7 | 0.15 | 44.2 | 2.7 | Z44,2R2,7 | 0.14
44.3 | 2.7 | Z44,3R2,7 | 0.17 | 44.3 | 2.7 | Z44,3R2,7 | 0.16 | 44.3 | 2.7 | Z44,3R2,7 | 0.15 | 44.3 | 2.7 | Z44,3R2,7 | 0.14
44.4 | 2.7 | Z44,4R2,7 | 0.17 | 44.4 | 2.7 | Z44,4R2,7 | 0.16 | 44.4 | 2.7 | Z44,4R2,7 | 0.15 | 44.4 | 2.7 | Z44,4R2,7 | 0.14
44.5 | 2.7 | Z44,5R2,7 | 0.17 | 44.5 | 2.7 | Z44,5R2,7 | 0.16 | 44.5 | 2.7 | Z44,5R2,7 | 0.15 | 44.5 | 2.7 | Z44,5R2,7 | 0.14
44.6 | 2.7 | Z44,6R2,7 | 0.17 | 44.6 | 2.7 | Z44,6R2,7 | 0.16 | 44.6 | 2.7 | Z44,6R2,7 | 0.15 | 44.6 | 2.7 | Z44,6R2,7 | 0.14
44.7 | 2.7 | Z44,7R2,7 | 0.17 | 44.7 | 2.7 | Z44,7R2,7 | 0.16 | 44.7 | 2.7 | Z44,7R2,7 | 0.15 | 44.7 | 2.7 | Z44,7R2,7 | 0.14
44.8 | 2.7 | Z44,8R2,7 | 0.17 | 44.8 | 2.7 | Z44,8R2,7 | 0.16 | 44.8 | 2.7 | Z44,8R2,7 | 0.15 | 44.8 | 2.7 | Z44,8R2,7 | 0.14
44.9 | 2.7 | Z44,9R2,7 | 0.17 | 44.9 | 2.7 | Z44,9R2,7 | 0.16 | 44.9 | 2.7 | Z44,9R2,7 | 0.15 | 44.9 | 2.7 | Z44,9R2,7 | 0.14