## Inicio
ETS ARQUITECTURA
INSTALACIONES 2
CÁLCULO DE TRANSMITANCIA TÉRMICA: SUELOS EN CONTACTO CON EL TERRENO
David Bienvenido Huertas

## Suelos CASO 1
CASO 1 soleras o losas apoyadas sobre el nivel del terreno o como máximo 0,50 m por debajo de éste | [6 empty] | 0.5
1
≥ 1,5
D |  | m
Espesor del aislamiento térmico del suelo |  | m
Conductividad térmica |  | W/mK
Resistencia térmica (Rm) | #DIV/0! | m²K/W
#DIV/0!
#DIV/0!
#DIV/0!
Área del suelo (A) |  | m²
Longitud del perímetro del suelo (P) |  | m
Longitud característica (B') | #DIV/0! | m
Zona climática de invierno | [11 empty] | alfa
Transmitancia térmica |  | W/m²K | [9 empty] | A
Valor límite de transmitancia térmica |  | W/m²K | [9 empty] | B
Cumplimiento | [11 empty] | C
D
E
Residencial privado
Diferente de residencial privado
Edificios nuevos y ampliaciones
Cambios de uso, reformas de más del 25 de la envolvente
|  |  | Residencial privado | Edificio nuevo | Zona invierno | Compacidad | alfa | A | B | C | D | E
|  |  | Residencial privado | Edificio nuevo | alfa | 0 | 0.67 | 0.6 | 0.58 | 0.53 | 0.48 | 0.43
|  |  | Residencial privado | Edificio nuevo | alfa | 0.1 | 0.67 | 0.6 | 0.58 | 0.53 | 0.48 | 0.43
|  |  | Residencial privado | Edificio nuevo | alfa | 0.2 | 0.67 | 0.6 | 0.58 | 0.53 | 0.48 | 0.43
|  |  | Residencial privado | Edificio nuevo | alfa | 0.3 | 0.67 | 0.6 | 0.58 | 0.53 | 0.48 | 0.43
|  |  | Residencial privado | Edificio nuevo | alfa | 0.4 | 0.67 | 0.6 | 0.58 | 0.53 | 0.48 | 0.43
|  |  | Residencial privado | Edificio nuevo | alfa | 0.5 | 0.67 | 0.6 | 0.58 | 0.53 | 0.48 | 0.43
|  |  | Residencial privado | Edificio nuevo | alfa | 0.6 | 0.67 | 0.6 | 0.58 | 0.53 | 0.48 | 0.43
|  |  | Residencial privado | Edificio nuevo | alfa | 0.7 | 0.67 | 0.6 | 0.58 | 0.53 | 0.48 | 0.43
|  |  | Residencial privado | Edificio nuevo | alfa | 0.8 | 0.67 | 0.6 | 0.58 | 0.53 | 0.48 | 0.43
|  |  | Residencial privado | Edificio nuevo | alfa | 0.9 | 0.67 | 0.6 | 0.58 | 0.53 | 0.48 | 0.43
|  |  | Residencial privado | Edificio nuevo | alfa | 1 | 0.67 | 0.6 | 0.58 | 0.53 | 0.48 | 0.43
|  |  | Residencial privado | Edificio nuevo | alfa | 1.1
|  |  | Residencial privado | Edificio nuevo | alfa | 1.2
|  |  | Residencial privado | Edificio nuevo | alfa | 1.3
|  |  | Residencial privado | Edificio nuevo | alfa | 1.4
|  |  | Residencial privado | Edificio nuevo | alfa | 1.5
|  |  | Residencial privado | Edificio nuevo | alfa | 1.6
|  |  | Residencial privado | Edificio nuevo | alfa | 1.7
|  |  | Residencial privado | Edificio nuevo | alfa | 1.8
|  |  | Residencial privado | Edificio nuevo | alfa | 1.9
|  |  | Residencial privado | Edificio nuevo | alfa | 2
|  |  | Residencial privado | Edificio nuevo | alfa | 2.1
|  |  | Residencial privado | Edificio nuevo | alfa | 2.2
|  |  | Residencial privado | Edificio nuevo | alfa | 2.3
|  |  | Residencial privado | Edificio nuevo | alfa | 2.4
|  |  | Residencial privado | Edificio nuevo | alfa | 2.5
|  |  | Residencial privado | Edificio nuevo | alfa | 2.6
|  |  | Residencial privado | Edificio nuevo | alfa | 2.7
|  |  | Residencial privado | Edificio nuevo | alfa | 2.8
|  |  | Residencial privado | Edificio nuevo | alfa | 2.9
|  |  | Residencial privado | Edificio nuevo | alfa | 3
|  |  | Residencial privado | Edificio nuevo | alfa | 3.1
|  |  | Residencial privado | Edificio nuevo | alfa | 3.2
|  |  | Residencial privado | Edificio nuevo | alfa | 3.3
|  |  | Residencial privado | Edificio nuevo | alfa | 3.4
|  |  | Residencial privado | Edificio nuevo | alfa | 3.5
|  |  | Residencial privado | Edificio nuevo | alfa | 3.6
|  |  | Residencial privado | Edificio nuevo | alfa | 3.7
|  |  | Residencial privado | Edificio nuevo | alfa | 3.8
|  |  | Residencial privado | Edificio nuevo | alfa | 3.9
|  |  | Residencial privado | Edificio nuevo | alfa | 4 | 0.86 | 0.8 | 0.77 | 0.72 | 0.67 | 0.62
|  |  | Residencial privado | Edificio nuevo | alfa | 4.1 | 0.86 | 0.8 | 0.77 | 0.72 | 0.67 | 0.62
|  |  | Residencial privado | Edificio nuevo | alfa | 4.2 | 0.86 | 0.8 | 0.77 | 0.72 | 0.67 | 0.62
|  |  | Residencial privado | Edificio nuevo | alfa | 4.3 | 0.86 | 0.8 | 0.77 | 0.72 | 0.67 | 0.62
|  |  | Residencial privado | Edificio nuevo | alfa | 4.4 | 0.86 | 0.8 | 0.77 | 0.72 | 0.67 | 0.62
|  |  | Residencial privado | Edificio nuevo | alfa | 4.5 | 0.86 | 0.8 | 0.77 | 0.72 | 0.67 | 0.62
|  |  | Residencial privado | Edificio nuevo | alfa | 4.6 | 0.86 | 0.8 | 0.77 | 0.72 | 0.67 | 0.62
|  |  | Residencial privado | Edificio nuevo | alfa | 4.7 | 0.86 | 0.8 | 0.77 | 0.72 | 0.67 | 0.62
|  |  | Residencial privado | Edificio nuevo | alfa | 4.8 | 0.86 | 0.8 | 0.77 | 0.72 | 0.67 | 0.62
|  |  | Residencial privado | Edificio nuevo | alfa | 4.9 | 0.86 | 0.8 | 0.77 | 0.72 | 0.67 | 0.62
|  |  | Residencial privado | Edificio nuevo | alfa | 5 | 0.86 | 0.8 | 0.77 | 0.72 | 0.67 | 0.62
|  |  | Residencial privado | Edificio nuevo | alfa | 5.1 | 0.86 | 0.8 | 0.77 | 0.72 | 0.67 | 0.62
|  |  | Residencial privado | Edificio nuevo | alfa | 5.2 | 0.86 | 0.8 | 0.77 | 0.72 | 0.67 | 0.62
|  |  | Residencial privado | Edificio nuevo | alfa | 5.3 | 0.86 | 0.8 | 0.77 | 0.72 | 0.67 | 0.62
| SI(Y(B40="alfa";B41="Residencial privado";B42="Edificios nuevos y ampliaciones");BUSCARV(B39;Tabla3;2); |  | Residencial privado | Edificio nuevo | alfa | 5.4 | 0.86 | 0.8 | 0.77 | 0.72 | 0.67 | 0.62
| SI(Y(B40="A";B41="Residencial privado";B42="Edificios nuevos y ampliaciones");BUSCARV(B39;Tabla4;2); |  | Residencial privado | Edificio nuevo | alfa | 5.5 | 0.86 | 0.8 | 0.77 | 0.72 | 0.67 | 0.62
| SI(Y(B40="B";B41="Residencial privado";B42="Edificios nuevos y ampliaciones");BUSCARV(B39;Tabla5;2); |  | Residencial privado | Edificio nuevo | alfa | 5.6 | 0.86 | 0.8 | 0.77 | 0.72 | 0.67 | 0.62
| SI(Y(B40="C";B41="Residencial privado";B42="Edificios nuevos y ampliaciones");BUSCARV(B39;Tabla6;2); |  | Residencial privado | Edificio nuevo | alfa | 5.7 | 0.86 | 0.8 | 0.77 | 0.72 | 0.67 | 0.62
| SI(Y(B40="D";B41="Residencial privado";B42="Edificios nuevos y ampliaciones");BUSCARV(B39;Tabla7;2); |  | Residencial privado | Edificio nuevo | alfa | 5.8 | 0.86 | 0.8 | 0.77 | 0.72 | 0.67 | 0.62
| SI(Y(B40="E";B41="Residencial privado";B42="Edificios nuevos y ampliaciones");BUSCARV(B39;Tabla8;2); |  | Residencial privado | Edificio nuevo | alfa | 5.9 | 0.86 | 0.8 | 0.77 | 0.72 | 0.67 | 0.62
|  |  | Residencial privado | Edificio nuevo | alfa | 6 | 0.86 | 0.8 | 0.77 | 0.72 | 0.67 | 0.62
| SI(Y(B40="alfa";B41="Residencial privado";B42="Cambios de uso, reformas de más del 25 de la envolvente");BUSCARV(B39;Tabla9;2); |  | Residencial privado | Edificio nuevo | alfa | 6.1 | 0.86 | 0.8 | 0.77 | 0.72 | 0.67 | 0.62
| SI(Y(B40="A";B41="Residencial privado";B42="Cambios de uso, reformas de más del 25 de la envolvente");BUSCARV(B39;Tabla10;2); |  | Residencial privado | Edificio nuevo | alfa | 6.2 | 0.86 | 0.8 | 0.77 | 0.72 | 0.67 | 0.62
| SI(Y(B40="B";B41="Residencial privado";B42="Cambios de uso, reformas de más del 25 de la envolvente");BUSCARV(B39;Tabla11;2); |  | Residencial privado | Edificio nuevo | alfa | 6.3 | 0.86 | 0.8 | 0.77 | 0.72 | 0.67 | 0.62
| SI(Y(B40="C";B41="Residencial privado";B42="Cambios de uso, reformas de más del 25 de la envolvente");BUSCARV(B39;Tabla12;2); |  | Residencial privado | Edificio nuevo | alfa | 6.4 | 0.86 | 0.8 | 0.77 | 0.72 | 0.67 | 0.62
| SI(Y(B40="D";B41="Residencial privado";B42="Cambios de uso, reformas de más del 25 de la envolvente");BUSCARV(B39;Tabla13;2); |  | Residencial privado | Edificio nuevo | alfa | 6.5 | 0.86 | 0.8 | 0.77 | 0.72 | 0.67 | 0.62
| SI(Y(B40="E";B41="Residencial privado";B42="Cambios de uso, reformas de más del 25 de la envolvente");BUSCARV(B39;Tabla14;2); |  | Residencial privado | Edificio nuevo | alfa | 6.6 | 0.86 | 0.8 | 0.77 | 0.72 | 0.67 | 0.62
|  |  | Residencial privado | Edificio nuevo | alfa | 6.7 | 0.86 | 0.8 | 0.77 | 0.72 | 0.67 | 0.62
| SI(Y(B40="alfa";B41="Diferente de residencial privado";B42="Edificios nuevos y ampliaciones");BUSCARV(B39;Tabla15;2); |  | Residencial privado | Edificio nuevo | alfa | 6.8 | 0.86 | 0.8 | 0.77 | 0.72 | 0.67 | 0.62
| SI(Y(B40="A";B41="Diferente de residencial privado";B42="Edificios nuevos y ampliaciones");BUSCARV(B39;Tabla16;2); |  | Residencial privado | Edificio nuevo | alfa | 6.9 | 0.86 | 0.8 | 0.77 | 0.72 | 0.67 | 0.62
| SI(Y(B40="B";B41="Diferente de residencial privado";B42="Edificios nuevos y ampliaciones");BUSCARV(B39;Tabla17;2); |  | Residencial privado | Edificio nuevo | alfa | 7 | 0.86 | 0.8 | 0.77 | 0.72 | 0.67 | 0.62
| SI(Y(B40="C";B41="Diferente de residencial privado";B42="Edificios nuevos y ampliaciones");BUSCARV(B39;Tabla18;2); |  | Residencial privado | Edificio nuevo | alfa | 7.1 | 0.86 | 0.8 | 0.77 | 0.72 | 0.67 | 0.62
| SI(Y(B40="D";B41="Diferente de residencial privado";B42="Edificios nuevos y ampliaciones");BUSCARV(B39;Tabla19;2); |  | Residencial privado | Edificio nuevo | alfa | 7.2 | 0.86 | 0.8 | 0.77 | 0.72 | 0.67 | 0.62
| SI(Y(B40="E";B41="Diferente de residencial privado";B42="Edificios nuevos y ampliaciones");BUSCARV(B39;Tabla20;2); |  | Residencial privado | Edificio nuevo | alfa | 7.3 | 0.86 | 0.8 | 0.77 | 0.72 | 0.67 | 0.62
|  |  | Residencial privado | Edificio nuevo | alfa | 7.4 | 0.86 | 0.8 | 0.77 | 0.72 | 0.67 | 0.62
| SI(Y(B40="alfa";B41="Diferente de residencial privado";B42="Cambios de uso, reformas de más del 25 de la envolvente");BUSCARV(B39;Tabla15;2); |  | Residencial privado | Edificio nuevo | alfa | 7.5 | 0.86 | 0.8 | 0.77 | 0.72 | 0.67 | 0.62
| SI(Y(B40="A";B41="Diferente de residencial privado";B42="Cambios de uso, reformas de más del 25 de la envolvente");BUSCARV(B39;Tabla16;2); |  | Residencial privado | Edificio nuevo | alfa | 7.6 | 0.86 | 0.8 | 0.77 | 0.72 | 0.67 | 0.62
| SI(Y(B40="B";B41="Diferente de residencial privado";B42="Cambios de uso, reformas de más del 25 de la envolvente");BUSCARV(B39;Tabla17;2); |  | Residencial privado | Edificio nuevo | alfa | 7.7 | 0.86 | 0.8 | 0.77 | 0.72 | 0.67 | 0.62
| SI(Y(B40="C";B41="Diferente de residencial privado";B42="Cambios de uso, reformas de más del 25 de la envolvente");BUSCARV(B39;Tabla18;2); |  | Residencial privado | Edificio nuevo | alfa | 7.8 | 0.86 | 0.8 | 0.77 | 0.72 | 0.67 | 0.62
| SI(Y(B40="D";B41="Diferente de residencial privado";B42="Cambios de uso, reformas de más del 25 de la envolvente");BUSCARV(B39;Tabla19;2); |  | Residencial privado | Edificio nuevo | alfa | 7.9 | 0.86 | 0.8 | 0.77 | 0.72 | 0.67 | 0.62
| SI(Y(B40="E";B41="Diferente de residencial privado";B42="Cambios de uso, reformas de más del 25 de la envolvente");BUSCARV(B39;Tabla20;2);"0" |  | Residencial privado | Edificio nuevo | alfa | 8 | 0.86 | 0.8 | 0.77 | 0.72 | 0.67 | 0.62
|  |  | Residencial privado | Edificio nuevo | alfa | 8.1 | 0.86 | 0.8 | 0.77 | 0.72 | 0.67 | 0.62
|  |  | Residencial privado | Edificio nuevo | alfa | 8.2 | 0.86 | 0.8 | 0.77 | 0.72 | 0.67 | 0.62
|  |  | Residencial privado | Edificio nuevo | alfa | 8.3 | 0.86 | 0.8 | 0.77 | 0.72 | 0.67 | 0.62
|  |  | Residencial privado | Edificio nuevo | alfa | 8.4 | 0.86 | 0.8 | 0.77 | 0.72 | 0.67 | 0.62
|  |  | Residencial privado | Edificio nuevo | alfa | 8.5 | 0.86 | 0.8 | 0.77 | 0.72 | 0.67 | 0.62
|  |  | Residencial privado | Edificio nuevo | alfa | 8.6 | 0.86 | 0.8 | 0.77 | 0.72 | 0.67 | 0.62
|  |  | Residencial privado | Edificio nuevo | alfa | 8.7 | 0.86 | 0.8 | 0.77 | 0.72 | 0.67 | 0.62
|  |  | Residencial privado | Edificio nuevo | alfa | 8.8 | 0.86 | 0.8 | 0.77 | 0.72 | 0.67 | 0.62
|  |  | Residencial privado | Edificio nuevo | alfa | 8.9 | 0.86 | 0.8 | 0.77 | 0.72 | 0.67 | 0.62
|  |  | Residencial privado | Edificio nuevo | alfa | 9 | 0.86 | 0.8 | 0.77 | 0.72 | 0.67 | 0.62
|  |  | Residencial privado | Edificio nuevo | alfa | 9.1 | 0.86 | 0.8 | 0.77 | 0.72 | 0.67 | 0.62
|  |  | Residencial privado | Edificio nuevo | alfa | 9.2 | 0.86 | 0.8 | 0.77 | 0.72 | 0.67 | 0.62
|  |  | Residencial privado | Edificio nuevo | alfa | 9.3 | 0.86 | 0.8 | 0.77 | 0.72 | 0.67 | 0.62
|  |  | Residencial privado | Edificio nuevo | alfa | 9.4 | 0.86 | 0.8 | 0.77 | 0.72 | 0.67 | 0.62
|  |  | Residencial privado | Edificio nuevo | alfa | 9.5 | 0.86 | 0.8 | 0.77 | 0.72 | 0.67 | 0.62
|  |  | Residencial privado | Edificio nuevo | alfa | 9.6 | 0.86 | 0.8 | 0.77 | 0.72 | 0.67 | 0.62
|  |  | Residencial privado | Edificio nuevo | alfa | 9.7 | 0.86 | 0.8 | 0.77 | 0.72 | 0.67 | 0.62
|  |  | Residencial privado | Edificio nuevo | alfa | 9.8 | 0.86 | 0.8 | 0.77 | 0.72 | 0.67 | 0.62
|  |  | Residencial privado | Edificio nuevo | alfa | 9.9 | 0.86 | 0.8 | 0.77 | 0.72 | 0.67 | 0.62
|  |  | Residencial privado | Edificio nuevo | alfa | 10 | 0.86 | 0.8 | 0.77 | 0.72 | 0.67 | 0.62
|  |  | Residencial privado | Edificio nuevo | alfa | 10.1 | 0.86 | 0.8 | 0.77 | 0.72 | 0.67 | 0.62
|  |  | Residencial privado | Edificio nuevo | alfa | 10.2 | 0.86 | 0.8 | 0.77 | 0.72 | 0.67 | 0.62
|  |  | Residencial privado | Edificio nuevo | alfa | 10.3 | 0.86 | 0.8 | 0.77 | 0.72 | 0.67 | 0.62
|  |  | Residencial privado | Edificio nuevo | alfa | 10.4 | 0.86 | 0.8 | 0.77 | 0.72 | 0.67 | 0.62
|  |  | Residencial privado | Edificio nuevo | alfa | 10.5 | 0.86 | 0.8 | 0.77 | 0.72 | 0.67 | 0.62
|  |  | Residencial privado | Edificio nuevo | alfa | 10.6 | 0.86 | 0.8 | 0.77 | 0.72 | 0.67 | 0.62
|  |  | Residencial privado | Edificio nuevo | alfa | 10.7 | 0.86 | 0.8 | 0.77 | 0.72 | 0.67 | 0.62
|  |  | Residencial privado | Edificio nuevo | alfa | 10.8 | 0.86 | 0.8 | 0.77 | 0.72 | 0.67 | 0.62
|  |  | Residencial privado | Edificio nuevo | alfa | 10.9 | 0.86 | 0.8 | 0.77 | 0.72 | 0.67 | 0.62
|  |  | Residencial privado | Edificio nuevo | alfa | 11 | 0.86 | 0.8 | 0.77 | 0.72 | 0.67 | 0.62
|  |  | Residencial privado | Edificio nuevo | alfa | 11.1 | 0.86 | 0.8 | 0.77 | 0.72 | 0.67 | 0.62
|  |  | Residencial privado | Edificio nuevo | alfa | 11.2 | 0.86 | 0.8 | 0.77 | 0.72 | 0.67 | 0.62
|  |  | Residencial privado | Edificio nuevo | alfa | 11.3 | 0.86 | 0.8 | 0.77 | 0.72 | 0.67 | 0.62
|  |  | Residencial privado | Edificio nuevo | alfa | 11.4 | 0.86 | 0.8 | 0.77 | 0.72 | 0.67 | 0.62
|  |  | Residencial privado | Edificio nuevo | alfa | 11.5 | 0.86 | 0.8 | 0.77 | 0.72 | 0.67 | 0.62
|  |  | Residencial privado | Edificio nuevo | alfa | 11.6 | 0.86 | 0.8 | 0.77 | 0.72 | 0.67 | 0.62
|  |  | Residencial privado | Edificio nuevo | alfa | 11.7 | 0.86 | 0.8 | 0.77 | 0.72 | 0.67 | 0.62
|  |  | Residencial privado | Edificio nuevo | alfa | 11.8 | 0.86 | 0.8 | 0.77 | 0.72 | 0.67 | 0.62
|  |  | Residencial privado | Edificio nuevo | alfa | 11.9 | 0.86 | 0.8 | 0.77 | 0.72 | 0.67 | 0.62
|  |  | Residencial privado | Edificio nuevo | alfa | 12 | 0.86 | 0.8 | 0.77 | 0.72 | 0.67 | 0.62
|  |  | Residencial privado | Edificio nuevo | alfa | 12.1 | 0.86 | 0.8 | 0.77 | 0.72 | 0.67 | 0.62
|  |  | Residencial privado | Edificio nuevo | alfa | 12.2 | 0.86 | 0.8 | 0.77 | 0.72 | 0.67 | 0.62
|  |  | Residencial privado | Edificio nuevo | alfa | 12.3 | 0.86 | 0.8 | 0.77 | 0.72 | 0.67 | 0.62
|  |  | Residencial privado | Edificio nuevo | alfa | 12.4 | 0.86 | 0.8 | 0.77 | 0.72 | 0.67 | 0.62
|  |  | Residencial privado | Edificio nuevo | alfa | 12.5 | 0.86 | 0.8 | 0.77 | 0.72 | 0.67 | 0.62
|  |  | Residencial privado | Edificio nuevo | alfa | 12.6 | 0.86 | 0.8 | 0.77 | 0.72 | 0.67 | 0.62
|  |  | Residencial privado | Edificio nuevo | alfa | 12.7 | 0.86 | 0.8 | 0.77 | 0.72 | 0.67 | 0.62
|  |  | Residencial privado | Edificio nuevo | alfa | 12.8 | 0.86 | 0.8 | 0.77 | 0.72 | 0.67 | 0.62
|  |  | Residencial privado | Edificio nuevo | alfa | 12.9 | 0.86 | 0.8 | 0.77 | 0.72 | 0.67 | 0.62
|  |  | Residencial privado | Edificio nuevo | alfa | 13 | 0.86 | 0.8 | 0.77 | 0.72 | 0.67 | 0.62
|  |  | Residencial privado | Edificio nuevo | alfa | 13.1 | 0.86 | 0.8 | 0.77 | 0.72 | 0.67 | 0.62
|  |  | Residencial privado | Edificio nuevo | alfa | 13.2 | 0.86 | 0.8 | 0.77 | 0.72 | 0.67 | 0.62
|  |  | Residencial privado | Edificio nuevo | alfa | 13.3 | 0.86 | 0.8 | 0.77 | 0.72 | 0.67 | 0.62
|  |  | Residencial privado | Edificio nuevo | alfa | 13.4 | 0.86 | 0.8 | 0.77 | 0.72 | 0.67 | 0.62
|  |  | Residencial privado | Edificio nuevo | alfa | 13.5 | 0.86 | 0.8 | 0.77 | 0.72 | 0.67 | 0.62
|  |  | Residencial privado | Edificio nuevo | alfa | 13.6 | 0.86 | 0.8 | 0.77 | 0.72 | 0.67 | 0.62
|  |  | Residencial privado | Edificio nuevo | alfa | 13.7 | 0.86 | 0.8 | 0.77 | 0.72 | 0.67 | 0.62
|  |  | Residencial privado | Edificio nuevo | alfa | 13.8 | 0.86 | 0.8 | 0.77 | 0.72 | 0.67 | 0.62
|  |  | Residencial privado | Edificio nuevo | alfa | 13.9 | 0.86 | 0.8 | 0.77 | 0.72 | 0.67 | 0.62
|  |  | Residencial privado | Edificio nuevo | alfa | 14 | 0.86 | 0.8 | 0.77 | 0.72 | 0.67 | 0.62
|  |  | Residencial privado | Edificio nuevo | alfa | 14.1 | 0.86 | 0.8 | 0.77 | 0.72 | 0.67 | 0.62
|  |  | Residencial privado | Edificio nuevo | alfa | 14.2 | 0.86 | 0.8 | 0.77 | 0.72 | 0.67 | 0.62
|  |  | Residencial privado | Edificio nuevo | alfa | 14.3 | 0.86 | 0.8 | 0.77 | 0.72 | 0.67 | 0.62
|  |  | Residencial privado | Edificio nuevo | alfa | 14.4 | 0.86 | 0.8 | 0.77 | 0.72 | 0.67 | 0.62
|  |  | Residencial privado | Edificio nuevo | alfa | 14.5 | 0.86 | 0.8 | 0.77 | 0.72 | 0.67 | 0.62
|  |  | Residencial privado | Edificio nuevo | alfa | 14.6 | 0.86 | 0.8 | 0.77 | 0.72 | 0.67 | 0.62
|  |  | Residencial privado | Edificio nuevo | alfa | 14.7 | 0.86 | 0.8 | 0.77 | 0.72 | 0.67 | 0.62
|  |  | Residencial privado | Edificio nuevo | alfa | 14.8 | 0.86 | 0.8 | 0.77 | 0.72 | 0.67 | 0.62
|  |  | Residencial privado | Edificio nuevo | alfa | 14.9 | 0.86 | 0.8 | 0.77 | 0.72 | 0.67 | 0.62
|  |  | Residencial privado | Edificio nuevo | alfa | 15 | 0.86 | 0.8 | 0.77 | 0.72 | 0.67 | 0.62
|  |  | Residencial privado | Edificio nuevo | alfa | 15.1 | 0.86 | 0.8 | 0.77 | 0.72 | 0.67 | 0.62
|  |  | Residencial privado | Edificio nuevo | alfa | 15.2 | 0.86 | 0.8 | 0.77 | 0.72 | 0.67 | 0.62
|  |  | Residencial privado | Edificio nuevo | alfa | 15.3 | 0.86 | 0.8 | 0.77 | 0.72 | 0.67 | 0.62
|  |  | Residencial privado | Edificio nuevo | alfa | 15.4 | 0.86 | 0.8 | 0.77 | 0.72 | 0.67 | 0.62
|  |  | Residencial privado | Edificio nuevo | alfa | 15.5 | 0.86 | 0.8 | 0.77 | 0.72 | 0.67 | 0.62
|  |  | Residencial privado | Edificio nuevo | alfa | 15.6 | 0.86 | 0.8 | 0.77 | 0.72 | 0.67 | 0.62
|  |  | Residencial privado | Edificio nuevo | alfa | 15.7 | 0.86 | 0.8 | 0.77 | 0.72 | 0.67 | 0.62
|  |  | Residencial privado | Edificio nuevo | alfa | 15.8 | 0.86 | 0.8 | 0.77 | 0.72 | 0.67 | 0.62
|  |  | Residencial privado | Edificio nuevo | alfa | 15.9 | 0.86 | 0.8 | 0.77 | 0.72 | 0.67 | 0.62
|  |  | Residencial privado | Edificio nuevo | alfa | 16 | 0.86 | 0.8 | 0.77 | 0.72 | 0.67 | 0.62
|  |  | Residencial privado | Edificio nuevo | alfa | 16.1 | 0.86 | 0.8 | 0.77 | 0.72 | 0.67 | 0.62
|  |  | Residencial privado | Edificio nuevo | alfa | 16.2 | 0.86 | 0.8 | 0.77 | 0.72 | 0.67 | 0.62
|  |  | Residencial privado | Edificio nuevo | alfa | 16.3 | 0.86 | 0.8 | 0.77 | 0.72 | 0.67 | 0.62
|  |  | Residencial privado | Edificio nuevo | alfa | 16.4 | 0.86 | 0.8 | 0.77 | 0.72 | 0.67 | 0.62
|  |  | Residencial privado | Edificio nuevo | alfa | 16.5 | 0.86 | 0.8 | 0.77 | 0.72 | 0.67 | 0.62
|  |  | Residencial privado | Edificio nuevo | alfa | 16.6 | 0.86 | 0.8 | 0.77 | 0.72 | 0.67 | 0.62
|  |  | Residencial privado | Edificio nuevo | alfa | 16.7 | 0.86 | 0.8 | 0.77 | 0.72 | 0.67 | 0.62
|  |  | Residencial privado | Edificio nuevo | alfa | 16.8 | 0.86 | 0.8 | 0.77 | 0.72 | 0.67 | 0.62
|  |  | Residencial privado | Edificio nuevo | alfa | 16.9 | 0.86 | 0.8 | 0.77 | 0.72 | 0.67 | 0.62
|  |  | Residencial privado | Edificio nuevo | alfa | 17 | 0.86 | 0.8 | 0.77 | 0.72 | 0.67 | 0.62
|  |  | Residencial privado | Edificio nuevo | alfa | 17.1 | 0.86 | 0.8 | 0.77 | 0.72 | 0.67 | 0.62
|  |  | Residencial privado | Edificio nuevo | alfa | 17.2 | 0.86 | 0.8 | 0.77 | 0.72 | 0.67 | 0.62
|  |  | Residencial privado | Edificio nuevo | alfa | 17.3 | 0.86 | 0.8 | 0.77 | 0.72 | 0.67 | 0.62
|  |  | Residencial privado | Edificio nuevo | alfa | 17.4 | 0.86 | 0.8 | 0.77 | 0.72 | 0.67 | 0.62
|  |  | Residencial privado | Edificio nuevo | alfa | 17.5 | 0.86 | 0.8 | 0.77 | 0.72 | 0.67 | 0.62
|  |  | Residencial privado | Edificio nuevo | alfa | 17.6 | 0.86 | 0.8 | 0.77 | 0.72 | 0.67 | 0.62
|  |  | Residencial privado | Edificio nuevo | alfa | 17.7 | 0.86 | 0.8 | 0.77 | 0.72 | 0.67 | 0.62
|  |  | Residencial privado | Edificio nuevo | alfa | 17.8 | 0.86 | 0.8 | 0.77 | 0.72 | 0.67 | 0.62
|  |  | Residencial privado | Edificio nuevo | alfa | 17.9 | 0.86 | 0.8 | 0.77 | 0.72 | 0.67 | 0.62
|  |  | Residencial privado | Edificio nuevo | alfa | 18 | 0.86 | 0.8 | 0.77 | 0.72 | 0.67 | 0.62
|  |  | Residencial privado | Edificio nuevo | alfa | 18.1 | 0.86 | 0.8 | 0.77 | 0.72 | 0.67 | 0.62
|  |  | Residencial privado | Edificio nuevo | alfa | 18.2 | 0.86 | 0.8 | 0.77 | 0.72 | 0.67 | 0.62
|  |  | Residencial privado | Edificio nuevo | alfa | 18.3 | 0.86 | 0.8 | 0.77 | 0.72 | 0.67 | 0.62
|  |  | Residencial privado | Edificio nuevo | alfa | 18.4 | 0.86 | 0.8 | 0.77 | 0.72 | 0.67 | 0.62
|  |  | Residencial privado | Edificio nuevo | alfa | 18.5 | 0.86 | 0.8 | 0.77 | 0.72 | 0.67 | 0.62
|  |  | Residencial privado | Edificio nuevo | alfa | 18.6 | 0.86 | 0.8 | 0.77 | 0.72 | 0.67 | 0.62
|  |  | Residencial privado | Edificio nuevo | alfa | 18.7 | 0.86 | 0.8 | 0.77 | 0.72 | 0.67 | 0.62
|  |  | Residencial privado | Edificio nuevo | alfa | 18.8 | 0.86 | 0.8 | 0.77 | 0.72 | 0.67 | 0.62
|  |  | Residencial privado | Edificio nuevo | alfa | 18.9 | 0.86 | 0.8 | 0.77 | 0.72 | 0.67 | 0.62
|  |  | Residencial privado | Edificio nuevo | alfa | 19 | 0.86 | 0.8 | 0.77 | 0.72 | 0.67 | 0.62
|  |  | Residencial privado | Edificio nuevo | alfa | 19.1 | 0.86 | 0.8 | 0.77 | 0.72 | 0.67 | 0.62
|  |  | Residencial privado | Edificio nuevo | alfa | 19.2 | 0.86 | 0.8 | 0.77 | 0.72 | 0.67 | 0.62
|  |  | Residencial privado | Edificio nuevo | alfa | 19.3 | 0.86 | 0.8 | 0.77 | 0.72 | 0.67 | 0.62
|  |  | Residencial privado | Edificio nuevo | alfa | 19.4 | 0.86 | 0.8 | 0.77 | 0.72 | 0.67 | 0.62
|  |  | Residencial privado | Edificio nuevo | alfa | 19.5 | 0.86 | 0.8 | 0.77 | 0.72 | 0.67 | 0.62
|  |  | Residencial privado | Edificio nuevo | alfa | 19.6 | 0.86 | 0.8 | 0.77 | 0.72 | 0.67 | 0.62
|  |  | Residencial privado | Edificio nuevo | alfa | 19.7 | 0.86 | 0.8 | 0.77 | 0.72 | 0.67 | 0.62
|  |  | Residencial privado | Edificio nuevo | alfa | 19.8 | 0.86 | 0.8 | 0.77 | 0.72 | 0.67 | 0.62
|  |  | Residencial privado | Edificio nuevo | alfa | 19.9 | 0.86 | 0.8 | 0.77 | 0.72 | 0.67 | 0.62
|  |  | Residencial privado | Edificio nuevo | alfa | 20 | 0.86 | 0.8 | 0.77 | 0.72 | 0.67 | 0.62
|  |  | Residencial privado | Edificio nuevo | alfa | 20.1 | 0.86 | 0.8 | 0.77 | 0.72 | 0.67 | 0.62
|  |  | Residencial privado | Edificio nuevo | alfa | 20.2 | 0.86 | 0.8 | 0.77 | 0.72 | 0.67 | 0.62
|  |  | Residencial privado | Edificio nuevo | alfa | 20.3 | 0.86 | 0.8 | 0.77 | 0.72 | 0.67 | 0.62
|  |  | Residencial privado | Edificio nuevo | alfa | 20.4 | 0.86 | 0.8 | 0.77 | 0.72 | 0.67 | 0.62
|  |  | Residencial privado | Edificio nuevo | alfa | 20.5 | 0.86 | 0.8 | 0.77 | 0.72 | 0.67 | 0.62
|  |  | Residencial privado | Edificio nuevo | alfa | 20.6 | 0.86 | 0.8 | 0.77 | 0.72 | 0.67 | 0.62
|  |  | Residencial privado | Edificio nuevo | alfa | 20.7 | 0.86 | 0.8 | 0.77 | 0.72 | 0.67 | 0.62
|  |  | Residencial privado | Edificio nuevo | alfa | 20.8 | 0.86 | 0.8 | 0.77 | 0.72 | 0.67 | 0.62
|  |  | Residencial privado | Edificio nuevo | alfa | 20.9 | 0.86 | 0.8 | 0.77 | 0.72 | 0.67 | 0.62
|  |  | Residencial privado | Edificio nuevo | alfa | 21 | 0.86 | 0.8 | 0.77 | 0.72 | 0.67 | 0.62
|  |  | Residencial privado | Edificio nuevo | alfa | 21.1 | 0.86 | 0.8 | 0.77 | 0.72 | 0.67 | 0.62
|  |  | Residencial privado | Edificio nuevo | alfa | 21.2 | 0.86 | 0.8 | 0.77 | 0.72 | 0.67 | 0.62
|  |  | Residencial privado | Edificio nuevo | alfa | 21.3 | 0.86 | 0.8 | 0.77 | 0.72 | 0.67 | 0.62
|  |  | Residencial privado | Edificio nuevo | alfa | 21.4 | 0.86 | 0.8 | 0.77 | 0.72 | 0.67 | 0.62
|  |  | Residencial privado | Edificio nuevo | alfa | 21.5 | 0.86 | 0.8 | 0.77 | 0.72 | 0.67 | 0.62
|  |  | Residencial privado | Edificio nuevo | alfa | 21.6 | 0.86 | 0.8 | 0.77 | 0.72 | 0.67 | 0.62
|  |  | Residencial privado | Edificio nuevo | alfa | 21.7 | 0.86 | 0.8 | 0.77 | 0.72 | 0.67 | 0.62
|  |  | Residencial privado | Edificio nuevo | alfa | 21.8 | 0.86 | 0.8 | 0.77 | 0.72 | 0.67 | 0.62
|  |  | Residencial privado | Edificio nuevo | alfa | 21.9 | 0.86 | 0.8 | 0.77 | 0.72 | 0.67 | 0.62
|  |  | Residencial privado | Edificio nuevo | alfa | 22 | 0.86 | 0.8 | 0.77 | 0.72 | 0.67 | 0.62
|  |  | Residencial privado | Edificio nuevo | alfa | 22.1 | 0.86 | 0.8 | 0.77 | 0.72 | 0.67 | 0.62
|  |  | Residencial privado | Edificio nuevo | alfa | 22.2 | 0.86 | 0.8 | 0.77 | 0.72 | 0.67 | 0.62
|  |  | Residencial privado | Edificio nuevo | alfa | 22.3 | 0.86 | 0.8 | 0.77 | 0.72 | 0.67 | 0.62
|  |  | Residencial privado | Edificio nuevo | alfa | 22.4 | 0.86 | 0.8 | 0.77 | 0.72 | 0.67 | 0.62
|  |  | Residencial privado | Edificio nuevo | alfa | 22.5 | 0.86 | 0.8 | 0.77 | 0.72 | 0.67 | 0.62
|  |  | Residencial privado | Edificio nuevo | alfa | 22.6 | 0.86 | 0.8 | 0.77 | 0.72 | 0.67 | 0.62
|  |  | Residencial privado | Edificio nuevo | alfa | 22.7 | 0.86 | 0.8 | 0.77 | 0.72 | 0.67 | 0.62
|  |  | Residencial privado | Edificio nuevo | alfa | 22.8 | 0.86 | 0.8 | 0.77 | 0.72 | 0.67 | 0.62
|  |  | Residencial privado | Edificio nuevo | alfa | 22.9 | 0.86 | 0.8 | 0.77 | 0.72 | 0.67 | 0.62
|  |  | Residencial privado | Edificio nuevo | alfa | 23 | 0.86 | 0.8 | 0.77 | 0.72 | 0.67 | 0.62
|  |  | Residencial privado | Edificio nuevo | alfa | 23.1 | 0.86 | 0.8 | 0.77 | 0.72 | 0.67 | 0.62
|  |  | Residencial privado | Edificio nuevo | alfa | 23.2 | 0.86 | 0.8 | 0.77 | 0.72 | 0.67 | 0.62
|  |  | Residencial privado | Edificio nuevo | alfa | 23.3 | 0.86 | 0.8 | 0.77 | 0.72 | 0.67 | 0.62
|  |  | Residencial privado | Edificio nuevo | alfa | 23.4 | 0.86 | 0.8 | 0.77 | 0.72 | 0.67 | 0.62
|  |  | Residencial privado | Edificio nuevo | alfa | 23.5 | 0.86 | 0.8 | 0.77 | 0.72 | 0.67 | 0.62
|  |  | Residencial privado | Edificio nuevo | alfa | 23.6 | 0.86 | 0.8 | 0.77 | 0.72 | 0.67 | 0.62
|  |  | Residencial privado | Edificio nuevo | alfa | 23.7 | 0.86 | 0.8 | 0.77 | 0.72 | 0.67 | 0.62
|  |  | Residencial privado | Edificio nuevo | alfa | 23.8 | 0.86 | 0.8 | 0.77 | 0.72 | 0.67 | 0.62
|  |  | Residencial privado | Edificio nuevo | alfa | 23.9 | 0.86 | 0.8 | 0.77 | 0.72 | 0.67 | 0.62
|  |  | Residencial privado | Edificio nuevo | alfa | 24 | 0.86 | 0.8 | 0.77 | 0.72 | 0.67 | 0.62
|  |  | Residencial privado | Edificio nuevo | alfa | 24.1 | 0.86 | 0.8 | 0.77 | 0.72 | 0.67 | 0.62
|  |  | Residencial privado | Edificio nuevo | alfa | 24.2 | 0.86 | 0.8 | 0.77 | 0.72 | 0.67 | 0.62
|  |  | Residencial privado | Edificio nuevo | alfa | 24.3 | 0.86 | 0.8 | 0.77 | 0.72 | 0.67 | 0.62
|  |  | Residencial privado | Edificio nuevo | alfa | 24.4 | 0.86 | 0.8 | 0.77 | 0.72 | 0.67 | 0.62
|  |  | Residencial privado | Edificio nuevo | alfa | 24.5 | 0.86 | 0.8 | 0.77 | 0.72 | 0.67 | 0.62
|  |  | Residencial privado | Edificio nuevo | alfa | 24.6 | 0.86 | 0.8 | 0.77 | 0.72 | 0.67 | 0.62
|  |  | Residencial privado | Edificio nuevo | alfa | 24.7 | 0.86 | 0.8 | 0.77 | 0.72 | 0.67 | 0.62
|  |  | Residencial privado | Edificio nuevo | alfa | 24.8 | 0.86 | 0.8 | 0.77 | 0.72 | 0.67 | 0.62
|  |  | Residencial privado | Edificio nuevo | alfa | 24.9 | 0.86 | 0.8 | 0.77 | 0.72 | 0.67 | 0.62
|  |  | Residencial privado | Edificio nuevo | alfa | 25 | 0.86 | 0.8 | 0.77 | 0.72 | 0.67 | 0.62
|  |  | Residencial privado | Edificio nuevo | alfa | 25.1 | 0.86 | 0.8 | 0.77 | 0.72 | 0.67 | 0.62
|  |  | Residencial privado | Edificio nuevo | alfa | 25.2 | 0.86 | 0.8 | 0.77 | 0.72 | 0.67 | 0.62
|  |  | Residencial privado | Edificio nuevo | alfa | 25.3 | 0.86 | 0.8 | 0.77 | 0.72 | 0.67 | 0.62
|  |  | Residencial privado | Edificio nuevo | alfa | 25.4 | 0.86 | 0.8 | 0.77 | 0.72 | 0.67 | 0.62
|  |  | Residencial privado | Edificio nuevo | alfa | 25.5 | 0.86 | 0.8 | 0.77 | 0.72 | 0.67 | 0.62
|  |  | Residencial privado | Edificio nuevo | alfa | 25.6 | 0.86 | 0.8 | 0.77 | 0.72 | 0.67 | 0.62
|  |  | Residencial privado | Edificio nuevo | alfa | 25.7 | 0.86 | 0.8 | 0.77 | 0.72 | 0.67 | 0.62
|  |  | Residencial privado | Edificio nuevo | alfa | 25.8 | 0.86 | 0.8 | 0.77 | 0.72 | 0.67 | 0.62
|  |  | Residencial privado | Edificio nuevo | alfa | 25.9 | 0.86 | 0.8 | 0.77 | 0.72 | 0.67 | 0.62
|  |  | Residencial privado | Edificio nuevo | alfa | 26 | 0.86 | 0.8 | 0.77 | 0.72 | 0.67 | 0.62
|  |  | Residencial privado | Edificio nuevo | alfa | 26.1 | 0.86 | 0.8 | 0.77 | 0.72 | 0.67 | 0.62
|  |  | Residencial privado | Edificio nuevo | alfa | 26.2 | 0.86 | 0.8 | 0.77 | 0.72 | 0.67 | 0.62
|  |  | Residencial privado | Edificio nuevo | alfa | 26.3 | 0.86 | 0.8 | 0.77 | 0.72 | 0.67 | 0.62
|  |  | Residencial privado | Edificio nuevo | alfa | 26.4 | 0.86 | 0.8 | 0.77 | 0.72 | 0.67 | 0.62
|  |  | Residencial privado | Edificio nuevo | alfa | 26.5 | 0.86 | 0.8 | 0.77 | 0.72 | 0.67 | 0.62
|  |  | Residencial privado | Edificio nuevo | alfa | 26.6 | 0.86 | 0.8 | 0.77 | 0.72 | 0.67 | 0.62
|  |  | Residencial privado | Edificio nuevo | alfa | 26.7 | 0.86 | 0.8 | 0.77 | 0.72 | 0.67 | 0.62
|  |  | Residencial privado | Edificio nuevo | alfa | 26.8 | 0.86 | 0.8 | 0.77 | 0.72 | 0.67 | 0.62
|  |  | Residencial privado | Edificio nuevo | alfa | 26.9 | 0.86 | 0.8 | 0.77 | 0.72 | 0.67 | 0.62
|  |  | Residencial privado | Edificio nuevo | alfa | 27 | 0.86 | 0.8 | 0.77 | 0.72 | 0.67 | 0.62
|  |  | Residencial privado | Edificio nuevo | alfa | 27.1 | 0.86 | 0.8 | 0.77 | 0.72 | 0.67 | 0.62
|  |  | Residencial privado | Edificio nuevo | alfa | 27.2 | 0.86 | 0.8 | 0.77 | 0.72 | 0.67 | 0.62
|  |  | Residencial privado | Edificio nuevo | alfa | 27.3 | 0.86 | 0.8 | 0.77 | 0.72 | 0.67 | 0.62
|  |  | Residencial privado | Edificio nuevo | alfa | 27.4 | 0.86 | 0.8 | 0.77 | 0.72 | 0.67 | 0.62
|  |  | Residencial privado | Edificio nuevo | alfa | 27.5 | 0.86 | 0.8 | 0.77 | 0.72 | 0.67 | 0.62
|  |  | Residencial privado | Edificio nuevo | alfa | 27.6 | 0.86 | 0.8 | 0.77 | 0.72 | 0.67 | 0.62
|  |  | Residencial privado | Edificio nuevo | alfa | 27.7 | 0.86 | 0.8 | 0.77 | 0.72 | 0.67 | 0.62
|  |  | Residencial privado | Edificio nuevo | alfa | 27.8 | 0.86 | 0.8 | 0.77 | 0.72 | 0.67 | 0.62
|  |  | Residencial privado | Edificio nuevo | alfa | 27.9 | 0.86 | 0.8 | 0.77 | 0.72 | 0.67 | 0.62
|  |  | Residencial privado | Edificio nuevo | alfa | 28 | 0.86 | 0.8 | 0.77 | 0.72 | 0.67 | 0.62
|  |  | Residencial privado | Edificio nuevo | alfa | 28.1 | 0.86 | 0.8 | 0.77 | 0.72 | 0.67 | 0.62
|  |  | Residencial privado | Edificio nuevo | alfa | 28.2 | 0.86 | 0.8 | 0.77 | 0.72 | 0.67 | 0.62
|  |  | Residencial privado | Edificio nuevo | alfa | 28.3 | 0.86 | 0.8 | 0.77 | 0.72 | 0.67 | 0.62
|  |  | Residencial privado | Edificio nuevo | alfa | 28.4 | 0.86 | 0.8 | 0.77 | 0.72 | 0.67 | 0.62
|  |  | Residencial privado | Edificio nuevo | alfa | 28.5 | 0.86 | 0.8 | 0.77 | 0.72 | 0.67 | 0.62
|  |  | Residencial privado | Edificio nuevo | alfa | 28.6 | 0.86 | 0.8 | 0.77 | 0.72 | 0.67 | 0.62
|  |  | Residencial privado | Edificio nuevo | alfa | 28.7 | 0.86 | 0.8 | 0.77 | 0.72 | 0.67 | 0.62
|  |  | Residencial privado | Edificio nuevo | alfa | 28.8 | 0.86 | 0.8 | 0.77 | 0.72 | 0.67 | 0.62
|  |  | Residencial privado | Edificio nuevo | alfa | 28.9 | 0.86 | 0.8 | 0.77 | 0.72 | 0.67 | 0.62
|  |  | Residencial privado | Edificio nuevo | alfa | 29 | 0.86 | 0.8 | 0.77 | 0.72 | 0.67 | 0.62
|  |  | Residencial privado | Edificio nuevo | alfa | 29.1 | 0.86 | 0.8 | 0.77 | 0.72 | 0.67 | 0.62
|  |  | Residencial privado | Edificio nuevo | alfa | 29.2 | 0.86 | 0.8 | 0.77 | 0.72 | 0.67 | 0.62
|  |  | Residencial privado | Edificio nuevo | alfa | 29.3 | 0.86 | 0.8 | 0.77 | 0.72 | 0.67 | 0.62
|  |  | Residencial privado | Edificio nuevo | alfa | 29.4 | 0.86 | 0.8 | 0.77 | 0.72 | 0.67 | 0.62
|  |  | Residencial privado | Edificio nuevo | alfa | 29.5 | 0.86 | 0.8 | 0.77 | 0.72 | 0.67 | 0.62
|  |  | Residencial privado | Edificio nuevo | alfa | 29.6 | 0.86 | 0.8 | 0.77 | 0.72 | 0.67 | 0.62
|  |  | Residencial privado | Edificio nuevo | alfa | 29.7 | 0.86 | 0.8 | 0.77 | 0.72 | 0.67 | 0.62
|  |  | Residencial privado | Edificio nuevo | alfa | 29.8 | 0.86 | 0.8 | 0.77 | 0.72 | 0.67 | 0.62
|  |  | Residencial privado | Edificio nuevo | alfa | 29.9 | 0.86 | 0.8 | 0.77 | 0.72 | 0.67 | 0.62
|  |  | Residencial privado | Edificio nuevo | alfa | 30 | 0.86 | 0.8 | 0.77 | 0.72 | 0.67 | 0.62

## Suelos CASO 2
CASO 2 soleras o losas a una profundidad superior a 0,5 m respecto al nivel del terreno. | [6 empty] | NOTA: Clickear la celda de la columna A (entre flas 7 y 20) y, posteriormente, clickear el botón de la macro de Listado de materiales para seleccionar los materiales del cerramiento. Para su utilización, recuerde desbloquear la hoja de cálculo. | Residencial privado | Edificio nuevo | Zona invierno | Compacidad | alfa | A | B | C | D | E
[8 empty] | Residencial privado | Edificio nuevo | alfa | 0 | 0.67 | 0.6 | 0.58 | 0.53 | 0.48 | 0.43
[8 empty] | Residencial privado | Edificio nuevo | alfa | 0.1 | 0.67 | 0.6 | 0.58 | 0.53 | 0.48 | 0.43
Composición del suelo
Capa | ρ kg / m3 | λ W/mK | Cp J/kgK | µ | Espesor m | Resistencia térmica m²K/W
1
[17 empty] | 0 | Horizontal
Ascendente
Descendente
|  |  | 1000 | 6
Uno
Dos
Tres
Cuatro
Cinco
Seis
Siete
Ocho
Resistencia térmica (Rf) |  | 0 |  |  | m²K/W
Profundidad enterrada del suelo (z) |  |  |  |  | m
Área del suelo (A) |  |  |  |  | m²
Longitud del perímetro del suelo (P) |  |  |  |  | m
Longitud característica (B') |  | #DIV/0! |  |  | m
Zona climática de invierno | [16 empty] | alfa
Transmitancia térmica |  |  |  |  | W/m²K | [11 empty] | A
Valor límite de transmitancia térmica |  |  |  |  | W/m²K | [6 empty] | 0,5 < z ≤ 1,0 |  |  |  |  | B
Cumplimiento | [11 empty] | 1,0 < z ≤ 2,0 |  |  |  |  | C
[12 empty] | 2,0 < z ≤ 3,0 |  |  |  |  | D
[12 empty] | z > 3,0 |  |  |  |  | E
Residencial privado
Diferente de residencial privado
Edificios nuevos y ampliaciones
Cambios de uso, reformas de más del 25 de la envolvente
[8 empty] | Residencial privado | Edificio nuevo | alfa | 0.2 | 0.67 | 0.6 | 0.58 | 0.53 | 0.48 | 0.43
[8 empty] | Residencial privado | Edificio nuevo | alfa | 0.3 | 0.67 | 0.6 | 0.58 | 0.53 | 0.48 | 0.43
[8 empty] | Residencial privado | Edificio nuevo | alfa | 0.4 | 0.67 | 0.6 | 0.58 | 0.53 | 0.48 | 0.43
[8 empty] | Residencial privado | Edificio nuevo | alfa | 0.5 | 0.67 | 0.6 | 0.58 | 0.53 | 0.48 | 0.43
[8 empty] | Residencial privado | Edificio nuevo | alfa | 0.6 | 0.67 | 0.6 | 0.58 | 0.53 | 0.48 | 0.43
[8 empty] | Residencial privado | Edificio nuevo | alfa | 0.7 | 0.67 | 0.6 | 0.58 | 0.53 | 0.48 | 0.43
[8 empty] | Residencial privado | Edificio nuevo | alfa | 0.8 | 0.67 | 0.6 | 0.58 | 0.53 | 0.48 | 0.43
[8 empty] | Residencial privado | Edificio nuevo | alfa | 0.9 | 0.67 | 0.6 | 0.58 | 0.53 | 0.48 | 0.43
[8 empty] | Residencial privado | Edificio nuevo | alfa | 1 | 0.67 | 0.6 | 0.58 | 0.53 | 0.48 | 0.43
[8 empty] | Residencial privado | Edificio nuevo | alfa | 1.1
[8 empty] | Residencial privado | Edificio nuevo | alfa | 1.2
[8 empty] | Residencial privado | Edificio nuevo | alfa | 1.3
[8 empty] | Residencial privado | Edificio nuevo | alfa | 1.4
[8 empty] | Residencial privado | Edificio nuevo | alfa | 1.5
[8 empty] | Residencial privado | Edificio nuevo | alfa | 1.6
[8 empty] | Residencial privado | Edificio nuevo | alfa | 1.7
[8 empty] | Residencial privado | Edificio nuevo | alfa | 1.8
[8 empty] | Residencial privado | Edificio nuevo | alfa | 1.9
[8 empty] | Residencial privado | Edificio nuevo | alfa | 2
[8 empty] | Residencial privado | Edificio nuevo | alfa | 2.1
[8 empty] | Residencial privado | Edificio nuevo | alfa | 2.2
[8 empty] | Residencial privado | Edificio nuevo | alfa | 2.3
[8 empty] | Residencial privado | Edificio nuevo | alfa | 2.4
[8 empty] | Residencial privado | Edificio nuevo | alfa | 2.5
[8 empty] | Residencial privado | Edificio nuevo | alfa | 2.6
[8 empty] | Residencial privado | Edificio nuevo | alfa | 2.7
[8 empty] | Residencial privado | Edificio nuevo | alfa | 2.8
[8 empty] | Residencial privado | Edificio nuevo | alfa | 2.9
[8 empty] | Residencial privado | Edificio nuevo | alfa | 3
[8 empty] | Residencial privado | Edificio nuevo | alfa | 3.1
[8 empty] | Residencial privado | Edificio nuevo | alfa | 3.2
[8 empty] | Residencial privado | Edificio nuevo | alfa | 3.3
[8 empty] | Residencial privado | Edificio nuevo | alfa | 3.4
[8 empty] | Residencial privado | Edificio nuevo | alfa | 3.5
[8 empty] | Residencial privado | Edificio nuevo | alfa | 3.6
[8 empty] | Residencial privado | Edificio nuevo | alfa | 3.7
[8 empty] | Residencial privado | Edificio nuevo | alfa | 3.8
[8 empty] | Residencial privado | Edificio nuevo | alfa | 3.9
[8 empty] | Residencial privado | Edificio nuevo | alfa | 4 | 0.86 | 0.8 | 0.77 | 0.72 | 0.67 | 0.62
[8 empty] | Residencial privado | Edificio nuevo | alfa | 4.1 | 0.86 | 0.8 | 0.77 | 0.72 | 0.67 | 0.62
[8 empty] | Residencial privado | Edificio nuevo | alfa | 4.2 | 0.86 | 0.8 | 0.77 | 0.72 | 0.67 | 0.62
[8 empty] | Residencial privado | Edificio nuevo | alfa | 4.3 | 0.86 | 0.8 | 0.77 | 0.72 | 0.67 | 0.62
[8 empty] | Residencial privado | Edificio nuevo | alfa | 4.4 | 0.86 | 0.8 | 0.77 | 0.72 | 0.67 | 0.62
[8 empty] | Residencial privado | Edificio nuevo | alfa | 4.5 | 0.86 | 0.8 | 0.77 | 0.72 | 0.67 | 0.62
[8 empty] | Residencial privado | Edificio nuevo | alfa | 4.6 | 0.86 | 0.8 | 0.77 | 0.72 | 0.67 | 0.62
[8 empty] | Residencial privado | Edificio nuevo | alfa | 4.7 | 0.86 | 0.8 | 0.77 | 0.72 | 0.67 | 0.62
[8 empty] | Residencial privado | Edificio nuevo | alfa | 4.8 | 0.86 | 0.8 | 0.77 | 0.72 | 0.67 | 0.62
[8 empty] | Residencial privado | Edificio nuevo | alfa | 4.9 | 0.86 | 0.8 | 0.77 | 0.72 | 0.67 | 0.62
[8 empty] | Residencial privado | Edificio nuevo | alfa | 5 | 0.86 | 0.8 | 0.77 | 0.72 | 0.67 | 0.62
[8 empty] | Residencial privado | Edificio nuevo | alfa | 5.1 | 0.86 | 0.8 | 0.77 | 0.72 | 0.67 | 0.62
[8 empty] | Residencial privado | Edificio nuevo | alfa | 5.2 | 0.86 | 0.8 | 0.77 | 0.72 | 0.67 | 0.62
[8 empty] | Residencial privado | Edificio nuevo | alfa | 5.3 | 0.86 | 0.8 | 0.77 | 0.72 | 0.67 | 0.62
| SI(Y(B40="alfa";B41="Residencial privado";B42="Edificios nuevos y ampliaciones");BUSCARV(B39;Tabla3;2); | [6 empty] | Residencial privado | Edificio nuevo | alfa | 5.4 | 0.86 | 0.8 | 0.77 | 0.72 | 0.67 | 0.62
| SI(Y(B40="A";B41="Residencial privado";B42="Edificios nuevos y ampliaciones");BUSCARV(B39;Tabla4;2); | [6 empty] | Residencial privado | Edificio nuevo | alfa | 5.5 | 0.86 | 0.8 | 0.77 | 0.72 | 0.67 | 0.62
| SI(Y(B40="B";B41="Residencial privado";B42="Edificios nuevos y ampliaciones");BUSCARV(B39;Tabla5;2); | [6 empty] | Residencial privado | Edificio nuevo | alfa | 5.6 | 0.86 | 0.8 | 0.77 | 0.72 | 0.67 | 0.62
| SI(Y(B40="C";B41="Residencial privado";B42="Edificios nuevos y ampliaciones");BUSCARV(B39;Tabla6;2); | [6 empty] | Residencial privado | Edificio nuevo | alfa | 5.7 | 0.86 | 0.8 | 0.77 | 0.72 | 0.67 | 0.62
| SI(Y(B40="D";B41="Residencial privado";B42="Edificios nuevos y ampliaciones");BUSCARV(B39;Tabla7;2); | [6 empty] | Residencial privado | Edificio nuevo | alfa | 5.8 | 0.86 | 0.8 | 0.77 | 0.72 | 0.67 | 0.62
| SI(Y(B40="E";B41="Residencial privado";B42="Edificios nuevos y ampliaciones");BUSCARV(B39;Tabla8;2); | [6 empty] | Residencial privado | Edificio nuevo | alfa | 5.9 | 0.86 | 0.8 | 0.77 | 0.72 | 0.67 | 0.62
[8 empty] | Residencial privado | Edificio nuevo | alfa | 6 | 0.86 | 0.8 | 0.77 | 0.72 | 0.67 | 0.62
| SI(Y(B40="alfa";B41="Residencial privado";B42="Cambios de uso, reformas de más del 25 de la envolvente");BUSCARV(B39;Tabla9;2); | [6 empty] | Residencial privado | Edificio nuevo | alfa | 6.1 | 0.86 | 0.8 | 0.77 | 0.72 | 0.67 | 0.62
| SI(Y(B40="A";B41="Residencial privado";B42="Cambios de uso, reformas de más del 25 de la envolvente");BUSCARV(B39;Tabla10;2); | [6 empty] | Residencial privado | Edificio nuevo | alfa | 6.2 | 0.86 | 0.8 | 0.77 | 0.72 | 0.67 | 0.62
| SI(Y(B40="B";B41="Residencial privado";B42="Cambios de uso, reformas de más del 25 de la envolvente");BUSCARV(B39;Tabla11;2); | [6 empty] | Residencial privado | Edificio nuevo | alfa | 6.3 | 0.86 | 0.8 | 0.77 | 0.72 | 0.67 | 0.62
| SI(Y(B40="C";B41="Residencial privado";B42="Cambios de uso, reformas de más del 25 de la envolvente");BUSCARV(B39;Tabla12;2); | [6 empty] | Residencial privado | Edificio nuevo | alfa | 6.4 | 0.86 | 0.8 | 0.77 | 0.72 | 0.67 | 0.62
| SI(Y(B40="D";B41="Residencial privado";B42="Cambios de uso, reformas de más del 25 de la envolvente");BUSCARV(B39;Tabla13;2); | [6 empty] | Residencial privado | Edificio nuevo | alfa | 6.5 | 0.86 | 0.8 | 0.77 | 0.72 | 0.67 | 0.62
| SI(Y(B40="E";B41="Residencial privado";B42="Cambios de uso, reformas de más del 25 de la envolvente");BUSCARV(B39;Tabla14;2); | [6 empty] | Residencial privado | Edificio nuevo | alfa | 6.6 | 0.86 | 0.8 | 0.77 | 0.72 | 0.67 | 0.62
[8 empty] | Residencial privado | Edificio nuevo | alfa | 6.7 | 0.86 | 0.8 | 0.77 | 0.72 | 0.67 | 0.62
| SI(Y(B40="alfa";B41="Diferente de residencial privado";B42="Edificios nuevos y ampliaciones");BUSCARV(B39;Tabla15;2); | [6 empty] | Residencial privado | Edificio nuevo | alfa | 6.8 | 0.86 | 0.8 | 0.77 | 0.72 | 0.67 | 0.62
| SI(Y(B40="A";B41="Diferente de residencial privado";B42="Edificios nuevos y ampliaciones");BUSCARV(B39;Tabla16;2); | [6 empty] | Residencial privado | Edificio nuevo | alfa | 6.9 | 0.86 | 0.8 | 0.77 | 0.72 | 0.67 | 0.62
| SI(Y(B40="B";B41="Diferente de residencial privado";B42="Edificios nuevos y ampliaciones");BUSCARV(B39;Tabla17;2); | [6 empty] | Residencial privado | Edificio nuevo | alfa | 7 | 0.86 | 0.8 | 0.77 | 0.72 | 0.67 | 0.62
| SI(Y(B40="C";B41="Diferente de residencial privado";B42="Edificios nuevos y ampliaciones");BUSCARV(B39;Tabla18;2); | [6 empty] | Residencial privado | Edificio nuevo | alfa | 7.1 | 0.86 | 0.8 | 0.77 | 0.72 | 0.67 | 0.62
| SI(Y(B40="D";B41="Diferente de residencial privado";B42="Edificios nuevos y ampliaciones");BUSCARV(B39;Tabla19;2); | [6 empty] | Residencial privado | Edificio nuevo | alfa | 7.2 | 0.86 | 0.8 | 0.77 | 0.72 | 0.67 | 0.62
| SI(Y(B40="E";B41="Diferente de residencial privado";B42="Edificios nuevos y ampliaciones");BUSCARV(B39;Tabla20;2); | [6 empty] | Residencial privado | Edificio nuevo | alfa | 7.3 | 0.86 | 0.8 | 0.77 | 0.72 | 0.67 | 0.62
[8 empty] | Residencial privado | Edificio nuevo | alfa | 7.4 | 0.86 | 0.8 | 0.77 | 0.72 | 0.67 | 0.62
| SI(Y(B40="alfa";B41="Diferente de residencial privado";B42="Cambios de uso, reformas de más del 25 de la envolvente");BUSCARV(B39;Tabla15;2); | [6 empty] | Residencial privado | Edificio nuevo | alfa | 7.5 | 0.86 | 0.8 | 0.77 | 0.72 | 0.67 | 0.62
| SI(Y(B40="A";B41="Diferente de residencial privado";B42="Cambios de uso, reformas de más del 25 de la envolvente");BUSCARV(B39;Tabla16;2); | [6 empty] | Residencial privado | Edificio nuevo | alfa | 7.6 | 0.86 | 0.8 | 0.77 | 0.72 | 0.67 | 0.62
| SI(Y(B40="B";B41="Diferente de residencial privado";B42="Cambios de uso, reformas de más del 25 de la envolvente");BUSCARV(B39;Tabla17;2); | [6 empty] | Residencial privado | Edificio nuevo | alfa | 7.7 | 0.86 | 0.8 | 0.77 | 0.72 | 0.67 | 0.62
| SI(Y(B40="C";B41="Diferente de residencial privado";B42="Cambios de uso, reformas de más del 25 de la envolvente");BUSCARV(B39;Tabla18;2); | [6 empty] | Residencial privado | Edificio nuevo | alfa | 7.8 | 0.86 | 0.8 | 0.77 | 0.72 | 0.67 | 0.62
| SI(Y(B40="D";B41="Diferente de residencial privado";B42="Cambios de uso, reformas de más del 25 de la envolvente");BUSCARV(B39;Tabla19;2); | [6 empty] | Residencial privado | Edificio nuevo | alfa | 7.9 | 0.86 | 0.8 | 0.77 | 0.72 | 0.67 | 0.62
| SI(Y(B40="E";B41="Diferente de residencial privado";B42="Cambios de uso, reformas de más del 25 de la envolvente");BUSCARV(B39;Tabla20;2);"0" | [6 empty] | Residencial privado | Edificio nuevo | alfa | 8 | 0.86 | 0.8 | 0.77 | 0.72 | 0.67 | 0.62
[8 empty] | Residencial privado | Edificio nuevo | alfa | 8.1 | 0.86 | 0.8 | 0.77 | 0.72 | 0.67 | 0.62
[8 empty] | Residencial privado | Edificio nuevo | alfa | 8.2 | 0.86 | 0.8 | 0.77 | 0.72 | 0.67 | 0.62
[8 empty] | Residencial privado | Edificio nuevo | alfa | 8.3 | 0.86 | 0.8 | 0.77 | 0.72 | 0.67 | 0.62
[8 empty] | Residencial privado | Edificio nuevo | alfa | 8.4 | 0.86 | 0.8 | 0.77 | 0.72 | 0.67 | 0.62
[8 empty] | Residencial privado | Edificio nuevo | alfa | 8.5 | 0.86 | 0.8 | 0.77 | 0.72 | 0.67 | 0.62
[8 empty] | Residencial privado | Edificio nuevo | alfa | 8.6 | 0.86 | 0.8 | 0.77 | 0.72 | 0.67 | 0.62
[8 empty] | Residencial privado | Edificio nuevo | alfa | 8.7 | 0.86 | 0.8 | 0.77 | 0.72 | 0.67 | 0.62
[8 empty] | Residencial privado | Edificio nuevo | alfa | 8.8 | 0.86 | 0.8 | 0.77 | 0.72 | 0.67 | 0.62
[8 empty] | Residencial privado | Edificio nuevo | alfa | 8.9 | 0.86 | 0.8 | 0.77 | 0.72 | 0.67 | 0.62
[8 empty] | Residencial privado | Edificio nuevo | alfa | 9 | 0.86 | 0.8 | 0.77 | 0.72 | 0.67 | 0.62
[8 empty] | Residencial privado | Edificio nuevo | alfa | 9.1 | 0.86 | 0.8 | 0.77 | 0.72 | 0.67 | 0.62
[8 empty] | Residencial privado | Edificio nuevo | alfa | 9.2 | 0.86 | 0.8 | 0.77 | 0.72 | 0.67 | 0.62
[8 empty] | Residencial privado | Edificio nuevo | alfa | 9.3 | 0.86 | 0.8 | 0.77 | 0.72 | 0.67 | 0.62
[8 empty] | Residencial privado | Edificio nuevo | alfa | 9.4 | 0.86 | 0.8 | 0.77 | 0.72 | 0.67 | 0.62
[8 empty] | Residencial privado | Edificio nuevo | alfa | 9.5 | 0.86 | 0.8 | 0.77 | 0.72 | 0.67 | 0.62
[8 empty] | Residencial privado | Edificio nuevo | alfa | 9.6 | 0.86 | 0.8 | 0.77 | 0.72 | 0.67 | 0.62
[8 empty] | Residencial privado | Edificio nuevo | alfa | 9.7 | 0.86 | 0.8 | 0.77 | 0.72 | 0.67 | 0.62
[8 empty] | Residencial privado | Edificio nuevo | alfa | 9.8 | 0.86 | 0.8 | 0.77 | 0.72 | 0.67 | 0.62
[8 empty] | Residencial privado | Edificio nuevo | alfa | 9.9 | 0.86 | 0.8 | 0.77 | 0.72 | 0.67 | 0.62
[8 empty] | Residencial privado | Edificio nuevo | alfa | 10 | 0.86 | 0.8 | 0.77 | 0.72 | 0.67 | 0.62
[8 empty] | Residencial privado | Edificio nuevo | alfa | 10.1 | 0.86 | 0.8 | 0.77 | 0.72 | 0.67 | 0.62
[8 empty] | Residencial privado | Edificio nuevo | alfa | 10.2 | 0.86 | 0.8 | 0.77 | 0.72 | 0.67 | 0.62
[8 empty] | Residencial privado | Edificio nuevo | alfa | 10.3 | 0.86 | 0.8 | 0.77 | 0.72 | 0.67 | 0.62
[8 empty] | Residencial privado | Edificio nuevo | alfa | 10.4 | 0.86 | 0.8 | 0.77 | 0.72 | 0.67 | 0.62
[8 empty] | Residencial privado | Edificio nuevo | alfa | 10.5 | 0.86 | 0.8 | 0.77 | 0.72 | 0.67 | 0.62
[8 empty] | Residencial privado | Edificio nuevo | alfa | 10.6 | 0.86 | 0.8 | 0.77 | 0.72 | 0.67 | 0.62
[8 empty] | Residencial privado | Edificio nuevo | alfa | 10.7 | 0.86 | 0.8 | 0.77 | 0.72 | 0.67 | 0.62
[8 empty] | Residencial privado | Edificio nuevo | alfa | 10.8 | 0.86 | 0.8 | 0.77 | 0.72 | 0.67 | 0.62
[8 empty] | Residencial privado | Edificio nuevo | alfa | 10.9 | 0.86 | 0.8 | 0.77 | 0.72 | 0.67 | 0.62
[8 empty] | Residencial privado | Edificio nuevo | alfa | 11 | 0.86 | 0.8 | 0.77 | 0.72 | 0.67 | 0.62
[8 empty] | Residencial privado | Edificio nuevo | alfa | 11.1 | 0.86 | 0.8 | 0.77 | 0.72 | 0.67 | 0.62
[8 empty] | Residencial privado | Edificio nuevo | alfa | 11.2 | 0.86 | 0.8 | 0.77 | 0.72 | 0.67 | 0.62
[8 empty] | Residencial privado | Edificio nuevo | alfa | 11.3 | 0.86 | 0.8 | 0.77 | 0.72 | 0.67 | 0.62
[8 empty] | Residencial privado | Edificio nuevo | alfa | 11.4 | 0.86 | 0.8 | 0.77 | 0.72 | 0.67 | 0.62
[8 empty] | Residencial privado | Edificio nuevo | alfa | 11.5 | 0.86 | 0.8 | 0.77 | 0.72 | 0.67 | 0.62
[8 empty] | Residencial privado | Edificio nuevo | alfa | 11.6 | 0.86 | 0.8 | 0.77 | 0.72 | 0.67 | 0.62
[8 empty] | Residencial privado | Edificio nuevo | alfa | 11.7 | 0.86 | 0.8 | 0.77 | 0.72 | 0.67 | 0.62
[8 empty] | Residencial privado | Edificio nuevo | alfa | 11.8 | 0.86 | 0.8 | 0.77 | 0.72 | 0.67 | 0.62
[8 empty] | Residencial privado | Edificio nuevo | alfa | 11.9 | 0.86 | 0.8 | 0.77 | 0.72 | 0.67 | 0.62
[8 empty] | Residencial privado | Edificio nuevo | alfa | 12 | 0.86 | 0.8 | 0.77 | 0.72 | 0.67 | 0.62
[8 empty] | Residencial privado | Edificio nuevo | alfa | 12.1 | 0.86 | 0.8 | 0.77 | 0.72 | 0.67 | 0.62
[8 empty] | Residencial privado | Edificio nuevo | alfa | 12.2 | 0.86 | 0.8 | 0.77 | 0.72 | 0.67 | 0.62
[8 empty] | Residencial privado | Edificio nuevo | alfa | 12.3 | 0.86 | 0.8 | 0.77 | 0.72 | 0.67 | 0.62
[8 empty] | Residencial privado | Edificio nuevo | alfa | 12.4 | 0.86 | 0.8 | 0.77 | 0.72 | 0.67 | 0.62
[8 empty] | Residencial privado | Edificio nuevo | alfa | 12.5 | 0.86 | 0.8 | 0.77 | 0.72 | 0.67 | 0.62
[8 empty] | Residencial privado | Edificio nuevo | alfa | 12.6 | 0.86 | 0.8 | 0.77 | 0.72 | 0.67 | 0.62
[8 empty] | Residencial privado | Edificio nuevo | alfa | 12.7 | 0.86 | 0.8 | 0.77 | 0.72 | 0.67 | 0.62
[8 empty] | Residencial privado | Edificio nuevo | alfa | 12.8 | 0.86 | 0.8 | 0.77 | 0.72 | 0.67 | 0.62
[8 empty] | Residencial privado | Edificio nuevo | alfa | 12.9 | 0.86 | 0.8 | 0.77 | 0.72 | 0.67 | 0.62
[8 empty] | Residencial privado | Edificio nuevo | alfa | 13 | 0.86 | 0.8 | 0.77 | 0.72 | 0.67 | 0.62
[8 empty] | Residencial privado | Edificio nuevo | alfa | 13.1 | 0.86 | 0.8 | 0.77 | 0.72 | 0.67 | 0.62
[8 empty] | Residencial privado | Edificio nuevo | alfa | 13.2 | 0.86 | 0.8 | 0.77 | 0.72 | 0.67 | 0.62
[8 empty] | Residencial privado | Edificio nuevo | alfa | 13.3 | 0.86 | 0.8 | 0.77 | 0.72 | 0.67 | 0.62
[8 empty] | Residencial privado | Edificio nuevo | alfa | 13.4 | 0.86 | 0.8 | 0.77 | 0.72 | 0.67 | 0.62
[8 empty] | Residencial privado | Edificio nuevo | alfa | 13.5 | 0.86 | 0.8 | 0.77 | 0.72 | 0.67 | 0.62
[8 empty] | Residencial privado | Edificio nuevo | alfa | 13.6 | 0.86 | 0.8 | 0.77 | 0.72 | 0.67 | 0.62
[8 empty] | Residencial privado | Edificio nuevo | alfa | 13.7 | 0.86 | 0.8 | 0.77 | 0.72 | 0.67 | 0.62
[8 empty] | Residencial privado | Edificio nuevo | alfa | 13.8 | 0.86 | 0.8 | 0.77 | 0.72 | 0.67 | 0.62
[8 empty] | Residencial privado | Edificio nuevo | alfa | 13.9 | 0.86 | 0.8 | 0.77 | 0.72 | 0.67 | 0.62
[8 empty] | Residencial privado | Edificio nuevo | alfa | 14 | 0.86 | 0.8 | 0.77 | 0.72 | 0.67 | 0.62
[8 empty] | Residencial privado | Edificio nuevo | alfa | 14.1 | 0.86 | 0.8 | 0.77 | 0.72 | 0.67 | 0.62
[8 empty] | Residencial privado | Edificio nuevo | alfa | 14.2 | 0.86 | 0.8 | 0.77 | 0.72 | 0.67 | 0.62
[8 empty] | Residencial privado | Edificio nuevo | alfa | 14.3 | 0.86 | 0.8 | 0.77 | 0.72 | 0.67 | 0.62
[8 empty] | Residencial privado | Edificio nuevo | alfa | 14.4 | 0.86 | 0.8 | 0.77 | 0.72 | 0.67 | 0.62
[8 empty] | Residencial privado | Edificio nuevo | alfa | 14.5 | 0.86 | 0.8 | 0.77 | 0.72 | 0.67 | 0.62
[8 empty] | Residencial privado | Edificio nuevo | alfa | 14.6 | 0.86 | 0.8 | 0.77 | 0.72 | 0.67 | 0.62
[8 empty] | Residencial privado | Edificio nuevo | alfa | 14.7 | 0.86 | 0.8 | 0.77 | 0.72 | 0.67 | 0.62
[8 empty] | Residencial privado | Edificio nuevo | alfa | 14.8 | 0.86 | 0.8 | 0.77 | 0.72 | 0.67 | 0.62
[8 empty] | Residencial privado | Edificio nuevo | alfa | 14.9 | 0.86 | 0.8 | 0.77 | 0.72 | 0.67 | 0.62
[8 empty] | Residencial privado | Edificio nuevo | alfa | 15 | 0.86 | 0.8 | 0.77 | 0.72 | 0.67 | 0.62
[8 empty] | Residencial privado | Edificio nuevo | alfa | 15.1 | 0.86 | 0.8 | 0.77 | 0.72 | 0.67 | 0.62
[8 empty] | Residencial privado | Edificio nuevo | alfa | 15.2 | 0.86 | 0.8 | 0.77 | 0.72 | 0.67 | 0.62
[8 empty] | Residencial privado | Edificio nuevo | alfa | 15.3 | 0.86 | 0.8 | 0.77 | 0.72 | 0.67 | 0.62
[8 empty] | Residencial privado | Edificio nuevo | alfa | 15.4 | 0.86 | 0.8 | 0.77 | 0.72 | 0.67 | 0.62
[8 empty] | Residencial privado | Edificio nuevo | alfa | 15.5 | 0.86 | 0.8 | 0.77 | 0.72 | 0.67 | 0.62
[8 empty] | Residencial privado | Edificio nuevo | alfa | 15.6 | 0.86 | 0.8 | 0.77 | 0.72 | 0.67 | 0.62
[8 empty] | Residencial privado | Edificio nuevo | alfa | 15.7 | 0.86 | 0.8 | 0.77 | 0.72 | 0.67 | 0.62
[8 empty] | Residencial privado | Edificio nuevo | alfa | 15.8 | 0.86 | 0.8 | 0.77 | 0.72 | 0.67 | 0.62
[8 empty] | Residencial privado | Edificio nuevo | alfa | 15.9 | 0.86 | 0.8 | 0.77 | 0.72 | 0.67 | 0.62
[8 empty] | Residencial privado | Edificio nuevo | alfa | 16 | 0.86 | 0.8 | 0.77 | 0.72 | 0.67 | 0.62
[8 empty] | Residencial privado | Edificio nuevo | alfa | 16.1 | 0.86 | 0.8 | 0.77 | 0.72 | 0.67 | 0.62
[8 empty] | Residencial privado | Edificio nuevo | alfa | 16.2 | 0.86 | 0.8 | 0.77 | 0.72 | 0.67 | 0.62
[8 empty] | Residencial privado | Edificio nuevo | alfa | 16.3 | 0.86 | 0.8 | 0.77 | 0.72 | 0.67 | 0.62
[8 empty] | Residencial privado | Edificio nuevo | alfa | 16.4 | 0.86 | 0.8 | 0.77 | 0.72 | 0.67 | 0.62
[8 empty] | Residencial privado | Edificio nuevo | alfa | 16.5 | 0.86 | 0.8 | 0.77 | 0.72 | 0.67 | 0.62
[8 empty] | Residencial privado | Edificio nuevo | alfa | 16.6 | 0.86 | 0.8 | 0.77 | 0.72 | 0.67 | 0.62
[8 empty] | Residencial privado | Edificio nuevo | alfa | 16.7 | 0.86 | 0.8 | 0.77 | 0.72 | 0.67 | 0.62
[8 empty] | Residencial privado | Edificio nuevo | alfa | 16.8 | 0.86 | 0.8 | 0.77 | 0.72 | 0.67 | 0.62
[8 empty] | Residencial privado | Edificio nuevo | alfa | 16.9 | 0.86 | 0.8 | 0.77 | 0.72 | 0.67 | 0.62
[8 empty] | Residencial privado | Edificio nuevo | alfa | 17 | 0.86 | 0.8 | 0.77 | 0.72 | 0.67 | 0.62
[8 empty] | Residencial privado | Edificio nuevo | alfa | 17.1 | 0.86 | 0.8 | 0.77 | 0.72 | 0.67 | 0.62
[8 empty] | Residencial privado | Edificio nuevo | alfa | 17.2 | 0.86 | 0.8 | 0.77 | 0.72 | 0.67 | 0.62
[8 empty] | Residencial privado | Edificio nuevo | alfa | 17.3 | 0.86 | 0.8 | 0.77 | 0.72 | 0.67 | 0.62
[8 empty] | Residencial privado | Edificio nuevo | alfa | 17.4 | 0.86 | 0.8 | 0.77 | 0.72 | 0.67 | 0.62
[8 empty] | Residencial privado | Edificio nuevo | alfa | 17.5 | 0.86 | 0.8 | 0.77 | 0.72 | 0.67 | 0.62
[8 empty] | Residencial privado | Edificio nuevo | alfa | 17.6 | 0.86 | 0.8 | 0.77 | 0.72 | 0.67 | 0.62
[8 empty] | Residencial privado | Edificio nuevo | alfa | 17.7 | 0.86 | 0.8 | 0.77 | 0.72 | 0.67 | 0.62
[8 empty] | Residencial privado | Edificio nuevo | alfa | 17.8 | 0.86 | 0.8 | 0.77 | 0.72 | 0.67 | 0.62
[8 empty] | Residencial privado | Edificio nuevo | alfa | 17.9 | 0.86 | 0.8 | 0.77 | 0.72 | 0.67 | 0.62
[8 empty] | Residencial privado | Edificio nuevo | alfa | 18 | 0.86 | 0.8 | 0.77 | 0.72 | 0.67 | 0.62
[8 empty] | Residencial privado | Edificio nuevo | alfa | 18.1 | 0.86 | 0.8 | 0.77 | 0.72 | 0.67 | 0.62
[8 empty] | Residencial privado | Edificio nuevo | alfa | 18.2 | 0.86 | 0.8 | 0.77 | 0.72 | 0.67 | 0.62
[8 empty] | Residencial privado | Edificio nuevo | alfa | 18.3 | 0.86 | 0.8 | 0.77 | 0.72 | 0.67 | 0.62
[8 empty] | Residencial privado | Edificio nuevo | alfa | 18.4 | 0.86 | 0.8 | 0.77 | 0.72 | 0.67 | 0.62
[8 empty] | Residencial privado | Edificio nuevo | alfa | 18.5 | 0.86 | 0.8 | 0.77 | 0.72 | 0.67 | 0.62
[8 empty] | Residencial privado | Edificio nuevo | alfa | 18.6 | 0.86 | 0.8 | 0.77 | 0.72 | 0.67 | 0.62
[8 empty] | Residencial privado | Edificio nuevo | alfa | 18.7 | 0.86 | 0.8 | 0.77 | 0.72 | 0.67 | 0.62
[8 empty] | Residencial privado | Edificio nuevo | alfa | 18.8 | 0.86 | 0.8 | 0.77 | 0.72 | 0.67 | 0.62
[8 empty] | Residencial privado | Edificio nuevo | alfa | 18.9 | 0.86 | 0.8 | 0.77 | 0.72 | 0.67 | 0.62
[8 empty] | Residencial privado | Edificio nuevo | alfa | 19 | 0.86 | 0.8 | 0.77 | 0.72 | 0.67 | 0.62
[8 empty] | Residencial privado | Edificio nuevo | alfa | 19.1 | 0.86 | 0.8 | 0.77 | 0.72 | 0.67 | 0.62
[8 empty] | Residencial privado | Edificio nuevo | alfa | 19.2 | 0.86 | 0.8 | 0.77 | 0.72 | 0.67 | 0.62
[8 empty] | Residencial privado | Edificio nuevo | alfa | 19.3 | 0.86 | 0.8 | 0.77 | 0.72 | 0.67 | 0.62
[8 empty] | Residencial privado | Edificio nuevo | alfa | 19.4 | 0.86 | 0.8 | 0.77 | 0.72 | 0.67 | 0.62
[8 empty] | Residencial privado | Edificio nuevo | alfa | 19.5 | 0.86 | 0.8 | 0.77 | 0.72 | 0.67 | 0.62
[8 empty] | Residencial privado | Edificio nuevo | alfa | 19.6 | 0.86 | 0.8 | 0.77 | 0.72 | 0.67 | 0.62
[8 empty] | Residencial privado | Edificio nuevo | alfa | 19.7 | 0.86 | 0.8 | 0.77 | 0.72 | 0.67 | 0.62
[8 empty] | Residencial privado | Edificio nuevo | alfa | 19.8 | 0.86 | 0.8 | 0.77 | 0.72 | 0.67 | 0.62
[8 empty] | Residencial privado | Edificio nuevo | alfa | 19.9 | 0.86 | 0.8 | 0.77 | 0.72 | 0.67 | 0.62
[8 empty] | Residencial privado | Edificio nuevo | alfa | 20 | 0.86 | 0.8 | 0.77 | 0.72 | 0.67 | 0.62
[8 empty] | Residencial privado | Edificio nuevo | alfa | 20.1 | 0.86 | 0.8 | 0.77 | 0.72 | 0.67 | 0.62
[8 empty] | Residencial privado | Edificio nuevo | alfa | 20.2 | 0.86 | 0.8 | 0.77 | 0.72 | 0.67 | 0.62
[8 empty] | Residencial privado | Edificio nuevo | alfa | 20.3 | 0.86 | 0.8 | 0.77 | 0.72 | 0.67 | 0.62
[8 empty] | Residencial privado | Edificio nuevo | alfa | 20.4 | 0.86 | 0.8 | 0.77 | 0.72 | 0.67 | 0.62
[8 empty] | Residencial privado | Edificio nuevo | alfa | 20.5 | 0.86 | 0.8 | 0.77 | 0.72 | 0.67 | 0.62
[8 empty] | Residencial privado | Edificio nuevo | alfa | 20.6 | 0.86 | 0.8 | 0.77 | 0.72 | 0.67 | 0.62
[8 empty] | Residencial privado | Edificio nuevo | alfa | 20.7 | 0.86 | 0.8 | 0.77 | 0.72 | 0.67 | 0.62
[8 empty] | Residencial privado | Edificio nuevo | alfa | 20.8 | 0.86 | 0.8 | 0.77 | 0.72 | 0.67 | 0.62
[8 empty] | Residencial privado | Edificio nuevo | alfa | 20.9 | 0.86 | 0.8 | 0.77 | 0.72 | 0.67 | 0.62
[8 empty] | Residencial privado | Edificio nuevo | alfa | 21 | 0.86 | 0.8 | 0.77 | 0.72 | 0.67 | 0.62
[8 empty] | Residencial privado | Edificio nuevo | alfa | 21.1 | 0.86 | 0.8 | 0.77 | 0.72 | 0.67 | 0.62
[8 empty] | Residencial privado | Edificio nuevo | alfa | 21.2 | 0.86 | 0.8 | 0.77 | 0.72 | 0.67 | 0.62
[8 empty] | Residencial privado | Edificio nuevo | alfa | 21.3 | 0.86 | 0.8 | 0.77 | 0.72 | 0.67 | 0.62
[8 empty] | Residencial privado | Edificio nuevo | alfa | 21.4 | 0.86 | 0.8 | 0.77 | 0.72 | 0.67 | 0.62
[8 empty] | Residencial privado | Edificio nuevo | alfa | 21.5 | 0.86 | 0.8 | 0.77 | 0.72 | 0.67 | 0.62
[8 empty] | Residencial privado | Edificio nuevo | alfa | 21.6 | 0.86 | 0.8 | 0.77 | 0.72 | 0.67 | 0.62
[8 empty] | Residencial privado | Edificio nuevo | alfa | 21.7 | 0.86 | 0.8 | 0.77 | 0.72 | 0.67 | 0.62
[8 empty] | Residencial privado | Edificio nuevo | alfa | 21.8 | 0.86 | 0.8 | 0.77 | 0.72 | 0.67 | 0.62
[8 empty] | Residencial privado | Edificio nuevo | alfa | 21.9 | 0.86 | 0.8 | 0.77 | 0.72 | 0.67 | 0.62
[8 empty] | Residencial privado | Edificio nuevo | alfa | 22 | 0.86 | 0.8 | 0.77 | 0.72 | 0.67 | 0.62
[8 empty] | Residencial privado | Edificio nuevo | alfa | 22.1 | 0.86 | 0.8 | 0.77 | 0.72 | 0.67 | 0.62
[8 empty] | Residencial privado | Edificio nuevo | alfa | 22.2 | 0.86 | 0.8 | 0.77 | 0.72 | 0.67 | 0.62
[8 empty] | Residencial privado | Edificio nuevo | alfa | 22.3 | 0.86 | 0.8 | 0.77 | 0.72 | 0.67 | 0.62
[8 empty] | Residencial privado | Edificio nuevo | alfa | 22.4 | 0.86 | 0.8 | 0.77 | 0.72 | 0.67 | 0.62
[8 empty] | Residencial privado | Edificio nuevo | alfa | 22.5 | 0.86 | 0.8 | 0.77 | 0.72 | 0.67 | 0.62
[8 empty] | Residencial privado | Edificio nuevo | alfa | 22.6 | 0.86 | 0.8 | 0.77 | 0.72 | 0.67 | 0.62
[8 empty] | Residencial privado | Edificio nuevo | alfa | 22.7 | 0.86 | 0.8 | 0.77 | 0.72 | 0.67 | 0.62
[8 empty] | Residencial privado | Edificio nuevo | alfa | 22.8 | 0.86 | 0.8 | 0.77 | 0.72 | 0.67 | 0.62
[8 empty] | Residencial privado | Edificio nuevo | alfa | 22.9 | 0.86 | 0.8 | 0.77 | 0.72 | 0.67 | 0.62
[8 empty] | Residencial privado | Edificio nuevo | alfa | 23 | 0.86 | 0.8 | 0.77 | 0.72 | 0.67 | 0.62
[8 empty] | Residencial privado | Edificio nuevo | alfa | 23.1 | 0.86 | 0.8 | 0.77 | 0.72 | 0.67 | 0.62
[8 empty] | Residencial privado | Edificio nuevo | alfa | 23.2 | 0.86 | 0.8 | 0.77 | 0.72 | 0.67 | 0.62
[8 empty] | Residencial privado | Edificio nuevo | alfa | 23.3 | 0.86 | 0.8 | 0.77 | 0.72 | 0.67 | 0.62
[8 empty] | Residencial privado | Edificio nuevo | alfa | 23.4 | 0.86 | 0.8 | 0.77 | 0.72 | 0.67 | 0.62
[8 empty] | Residencial privado | Edificio nuevo | alfa | 23.5 | 0.86 | 0.8 | 0.77 | 0.72 | 0.67 | 0.62
[8 empty] | Residencial privado | Edificio nuevo | alfa | 23.6 | 0.86 | 0.8 | 0.77 | 0.72 | 0.67 | 0.62
[8 empty] | Residencial privado | Edificio nuevo | alfa | 23.7 | 0.86 | 0.8 | 0.77 | 0.72 | 0.67 | 0.62
[8 empty] | Residencial privado | Edificio nuevo | alfa | 23.8 | 0.86 | 0.8 | 0.77 | 0.72 | 0.67 | 0.62
[8 empty] | Residencial privado | Edificio nuevo | alfa | 23.9 | 0.86 | 0.8 | 0.77 | 0.72 | 0.67 | 0.62
[8 empty] | Residencial privado | Edificio nuevo | alfa | 24 | 0.86 | 0.8 | 0.77 | 0.72 | 0.67 | 0.62
[8 empty] | Residencial privado | Edificio nuevo | alfa | 24.1 | 0.86 | 0.8 | 0.77 | 0.72 | 0.67 | 0.62
[8 empty] | Residencial privado | Edificio nuevo | alfa | 24.2 | 0.86 | 0.8 | 0.77 | 0.72 | 0.67 | 0.62
[8 empty] | Residencial privado | Edificio nuevo | alfa | 24.3 | 0.86 | 0.8 | 0.77 | 0.72 | 0.67 | 0.62
[8 empty] | Residencial privado | Edificio nuevo | alfa | 24.4 | 0.86 | 0.8 | 0.77 | 0.72 | 0.67 | 0.62
[8 empty] | Residencial privado | Edificio nuevo | alfa | 24.5 | 0.86 | 0.8 | 0.77 | 0.72 | 0.67 | 0.62
[8 empty] | Residencial privado | Edificio nuevo | alfa | 24.6 | 0.86 | 0.8 | 0.77 | 0.72 | 0.67 | 0.62
[8 empty] | Residencial privado | Edificio nuevo | alfa | 24.7 | 0.86 | 0.8 | 0.77 | 0.72 | 0.67 | 0.62
[8 empty] | Residencial privado | Edificio nuevo | alfa | 24.8 | 0.86 | 0.8 | 0.77 | 0.72 | 0.67 | 0.62
[8 empty] | Residencial privado | Edificio nuevo | alfa | 24.9 | 0.86 | 0.8 | 0.77 | 0.72 | 0.67 | 0.62
[8 empty] | Residencial privado | Edificio nuevo | alfa | 25 | 0.86 | 0.8 | 0.77 | 0.72 | 0.67 | 0.62
[8 empty] | Residencial privado | Edificio nuevo | alfa | 25.1 | 0.86 | 0.8 | 0.77 | 0.72 | 0.67 | 0.62
[8 empty] | Residencial privado | Edificio nuevo | alfa | 25.2 | 0.86 | 0.8 | 0.77 | 0.72 | 0.67 | 0.62
[8 empty] | Residencial privado | Edificio nuevo | alfa | 25.3 | 0.86 | 0.8 | 0.77 | 0.72 | 0.67 | 0.62
[8 empty] | Residencial privado | Edificio nuevo | alfa | 25.4 | 0.86 | 0.8 | 0.77 | 0.72 | 0.67 | 0.62
[8 empty] | Residencial privado | Edificio nuevo | alfa | 25.5 | 0.86 | 0.8 | 0.77 | 0.72 | 0.67 | 0.62
[8 empty] | Residencial privado | Edificio nuevo | alfa | 25.6 | 0.86 | 0.8 | 0.77 | 0.72 | 0.67 | 0.62
[8 empty] | Residencial privado | Edificio nuevo | alfa | 25.7 | 0.86 | 0.8 | 0.77 | 0.72 | 0.67 | 0.62
[8 empty] | Residencial privado | Edificio nuevo | alfa | 25.8 | 0.86 | 0.8 | 0.77 | 0.72 | 0.67 | 0.62
[8 empty] | Residencial privado | Edificio nuevo | alfa | 25.9 | 0.86 | 0.8 | 0.77 | 0.72 | 0.67 | 0.62
[8 empty] | Residencial privado | Edificio nuevo | alfa | 26 | 0.86 | 0.8 | 0.77 | 0.72 | 0.67 | 0.62
[8 empty] | Residencial privado | Edificio nuevo | alfa | 26.1 | 0.86 | 0.8 | 0.77 | 0.72 | 0.67 | 0.62
[8 empty] | Residencial privado | Edificio nuevo | alfa | 26.2 | 0.86 | 0.8 | 0.77 | 0.72 | 0.67 | 0.62
[8 empty] | Residencial privado | Edificio nuevo | alfa | 26.3 | 0.86 | 0.8 | 0.77 | 0.72 | 0.67 | 0.62
[8 empty] | Residencial privado | Edificio nuevo | alfa | 26.4 | 0.86 | 0.8 | 0.77 | 0.72 | 0.67 | 0.62
[8 empty] | Residencial privado | Edificio nuevo | alfa | 26.5 | 0.86 | 0.8 | 0.77 | 0.72 | 0.67 | 0.62
[8 empty] | Residencial privado | Edificio nuevo | alfa | 26.6 | 0.86 | 0.8 | 0.77 | 0.72 | 0.67 | 0.62
[8 empty] | Residencial privado | Edificio nuevo | alfa | 26.7 | 0.86 | 0.8 | 0.77 | 0.72 | 0.67 | 0.62
[8 empty] | Residencial privado | Edificio nuevo | alfa | 26.8 | 0.86 | 0.8 | 0.77 | 0.72 | 0.67 | 0.62
[8 empty] | Residencial privado | Edificio nuevo | alfa | 26.9 | 0.86 | 0.8 | 0.77 | 0.72 | 0.67 | 0.62
[8 empty] | Residencial privado | Edificio nuevo | alfa | 27 | 0.86 | 0.8 | 0.77 | 0.72 | 0.67 | 0.62
[8 empty] | Residencial privado | Edificio nuevo | alfa | 27.1 | 0.86 | 0.8 | 0.77 | 0.72 | 0.67 | 0.62
[8 empty] | Residencial privado | Edificio nuevo | alfa | 27.2 | 0.86 | 0.8 | 0.77 | 0.72 | 0.67 | 0.62
[8 empty] | Residencial privado | Edificio nuevo | alfa | 27.3 | 0.86 | 0.8 | 0.77 | 0.72 | 0.67 | 0.62
[8 empty] | Residencial privado | Edificio nuevo | alfa | 27.4 | 0.86 | 0.8 | 0.77 | 0.72 | 0.67 | 0.62
[8 empty] | Residencial privado | Edificio nuevo | alfa | 27.5 | 0.86 | 0.8 | 0.77 | 0.72 | 0.67 | 0.62
[8 empty] | Residencial privado | Edificio nuevo | alfa | 27.6 | 0.86 | 0.8 | 0.77 | 0.72 | 0.67 | 0.62
[8 empty] | Residencial privado | Edificio nuevo | alfa | 27.7 | 0.86 | 0.8 | 0.77 | 0.72 | 0.67 | 0.62
[8 empty] | Residencial privado | Edificio nuevo | alfa | 27.8 | 0.86 | 0.8 | 0.77 | 0.72 | 0.67 | 0.62
[8 empty] | Residencial privado | Edificio nuevo | alfa | 27.9 | 0.86 | 0.8 | 0.77 | 0.72 | 0.67 | 0.62
[8 empty] | Residencial privado | Edificio nuevo | alfa | 28 | 0.86 | 0.8 | 0.77 | 0.72 | 0.67 | 0.62
[8 empty] | Residencial privado | Edificio nuevo | alfa | 28.1 | 0.86 | 0.8 | 0.77 | 0.72 | 0.67 | 0.62
[8 empty] | Residencial privado | Edificio nuevo | alfa | 28.2 | 0.86 | 0.8 | 0.77 | 0.72 | 0.67 | 0.62
[8 empty] | Residencial privado | Edificio nuevo | alfa | 28.3 | 0.86 | 0.8 | 0.77 | 0.72 | 0.67 | 0.62
[8 empty] | Residencial privado | Edificio nuevo | alfa | 28.4 | 0.86 | 0.8 | 0.77 | 0.72 | 0.67 | 0.62
[8 empty] | Residencial privado | Edificio nuevo | alfa | 28.5 | 0.86 | 0.8 | 0.77 | 0.72 | 0.67 | 0.62
[8 empty] | Residencial privado | Edificio nuevo | alfa | 28.6 | 0.86 | 0.8 | 0.77 | 0.72 | 0.67 | 0.62
[8 empty] | Residencial privado | Edificio nuevo | alfa | 28.7 | 0.86 | 0.8 | 0.77 | 0.72 | 0.67 | 0.62
[8 empty] | Residencial privado | Edificio nuevo | alfa | 28.8 | 0.86 | 0.8 | 0.77 | 0.72 | 0.67 | 0.62
[8 empty] | Residencial privado | Edificio nuevo | alfa | 28.9 | 0.86 | 0.8 | 0.77 | 0.72 | 0.67 | 0.62
[8 empty] | Residencial privado | Edificio nuevo | alfa | 29 | 0.86 | 0.8 | 0.77 | 0.72 | 0.67 | 0.62
[8 empty] | Residencial privado | Edificio nuevo | alfa | 29.1 | 0.86 | 0.8 | 0.77 | 0.72 | 0.67 | 0.62
[8 empty] | Residencial privado | Edificio nuevo | alfa | 29.2 | 0.86 | 0.8 | 0.77 | 0.72 | 0.67 | 0.62
[8 empty] | Residencial privado | Edificio nuevo | alfa | 29.3 | 0.86 | 0.8 | 0.77 | 0.72 | 0.67 | 0.62
[8 empty] | Residencial privado | Edificio nuevo | alfa | 29.4 | 0.86 | 0.8 | 0.77 | 0.72 | 0.67 | 0.62
[8 empty] | Residencial privado | Edificio nuevo | alfa | 29.5 | 0.86 | 0.8 | 0.77 | 0.72 | 0.67 | 0.62
[8 empty] | Residencial privado | Edificio nuevo | alfa | 29.6 | 0.86 | 0.8 | 0.77 | 0.72 | 0.67 | 0.62
[8 empty] | Residencial privado | Edificio nuevo | alfa | 29.7 | 0.86 | 0.8 | 0.77 | 0.72 | 0.67 | 0.62
[8 empty] | Residencial privado | Edificio nuevo | alfa | 29.8 | 0.86 | 0.8 | 0.77 | 0.72 | 0.67 | 0.62
[8 empty] | Residencial privado | Edificio nuevo | alfa | 29.9 | 0.86 | 0.8 | 0.77 | 0.72 | 0.67 | 0.62
[8 empty] | Residencial privado | Edificio nuevo | alfa | 30 | 0.86 | 0.8 | 0.77 | 0.72 | 0.67 | 0.62
Listado de materiales

## Auxiliar_s1
B' | Rf | Columna1 | U | B' | Rf | Columna1 | U | B' | Rf | Columna1 | U
0 | 0 | Z0,0R0,0 | 2.35 | 0 | 0 | Z0,0R0,0 | 2.35 | 0 | 0 | Z0,0R0,0 | 2.35 |  | 0 |  |  |  |  | 0.5 |  |  |  |  | 0.5 |  |  |  |  | 0.5 |  |  |  |  | 0.5 |  |  |  |  | 0.5 | [9 empty] | 1 |  |  |  |  | 1 |  |  |  |  | 1 |  |  |  |  | 1 |  |  |  |  | 1 | [9 empty] | 1.5 |  |  |  |  | 1.5 |  |  |  |  | 1.5 |  |  |  |  | 1.5 |  |  |  |  | 1.5
0.1 | 0 | Z0,1R0,0 | 2.35 | 0.1 | 0 | Z0,1R0,0 | 2.35 | 0.1 | 0 | Z0,1R0,0 | 2.35 | B' | 0 | 0.1 | 0.2 | 0.3 | 0.4 | 0.5 | 0.6 | 0.7 | 0.8 | 0.9 | 1 | 1.1 | 1.2 | 1.3 | 1.4 | 1.5 | 1.6 | 1.7 | 1.8 | 1.9 | 2 | 2.1 | 2.2 | 2.3 | 2.4 | 2.5 | 2.6 | 2.7 | 2.8 | 2.9 | 3 | 0.1 | 0.2 | 0.3 | 0.4 | 0.5 | 0.6 | 0.7 | 0.8 | 0.9 | 1 | 1.1 | 1.2 | 1.3 | 1.4 | 1.5 | 1.6 | 1.7 | 1.8 | 1.9 | 2 | 2.1 | 2.2 | 2.3 | 2.4 | 2.5 | 2.6 | 2.7 | 2.8 | 2.9 | 3 | 0.1 | 0.2 | 0.3 | 0.4 | 0.5 | 0.6 | 0.7 | 0.8 | 0.9 | 1 | 1.1 | 1.2 | 1.3 | 1.4 | 1.5 | 1.6 | 1.7 | 1.8 | 1.9 | 2 | 2.1 | 2.2 | 2.3 | 2.4 | 2.5 | 2.6 | 2.7 | 2.8 | 2.9 | 3
0.2 | 0 | Z0,2R0,0 | 2.35 | 0.2 | 0 | Z0,2R0,0 | 2.35 | 0.2 | 0 | Z0,2R0,0 | 2.35 | 0 | 2.35 | 2.19 | 2.04 | 1.88 | 1.73 | 1.57 | 1.52 | 1.46 | 1.41 | 1.35 | 1.3 | 1.27 | 1.24 | 1.22 | 1.19 | 1.16 | 1.14 | 1.12 | 1.11 | 1.09 | 1.07 | 1.06 | 1.05 | 1.03 | 1.02 | 1.01 | 1.01 | 1.01 | 1.01 | 1.01 | 1.01 | 2.16 | 1.97 | 1.77 | 1.58 | 1.39 | 1.31 | 1.24 | 1.16 | 1.09 | 1.01 | 0.97 | 0.93 | 0.88 | 0.84 | 0.8 | 0.77 | 0.74 | 0.72 | 0.69 | 0.66 | 0.64 | 0.62 | 0.61 | 0.59 | 0.57 | 0.57 | 0.57 | 0.57 | 0.57 | 0.57 | 2.09 | 1.83 | 1.56 | 1.3 | 1.04 | 1 | 0.96 | 0.91 | 0.87 | 0.83 | 0.8 | 0.78 | 0.75 | 0.73 | 0.7 | 0.68 | 0.66 | 0.65 | 0.63 | 0.61 | 0.6 | 0.59 | 0.57 | 0.56 | 0.55 | 0.55 | 0.55 | 0.55 | 0.55 | 0.55
0.3 | 0 | Z0,3R0,0 | 2.35 | 0.3 | 0 | Z0,3R0,0 | 2.35 | 0.3 | 0 | Z0,3R0,0 | 2.35 | 0.1 | 2.35 | 2.19 | 2.04 | 1.88 | 1.73 | 1.57 | 1.52 | 1.46 | 1.41 | 1.35 | 1.3 | 1.27 | 1.24 | 1.22 | 1.19 | 1.16 | 1.14 | 1.12 | 1.11 | 1.09 | 1.07 | 1.06 | 1.05 | 1.03 | 1.02 | 1.01 | 1.01 | 1.01 | 1.01 | 1.01 | 1.01 | 2.16 | 1.97 | 1.77 | 1.58 | 1.39 | 1.31 | 1.24 | 1.16 | 1.09 | 1.01 | 0.97 | 0.93 | 0.88 | 0.84 | 0.8 | 0.77 | 0.74 | 0.72 | 0.69 | 0.66 | 0.64 | 0.62 | 0.61 | 0.59 | 0.57 | 0.57 | 0.57 | 0.57 | 0.57 | 0.57 | 2.09 | 1.83 | 1.56 | 1.3 | 1.04 | 1 | 0.96 | 0.91 | 0.87 | 0.83 | 0.8 | 0.78 | 0.75 | 0.73 | 0.7 | 0.68 | 0.66 | 0.65 | 0.63 | 0.61 | 0.6 | 0.59 | 0.57 | 0.56 | 0.55 | 0.55 | 0.55 | 0.55 | 0.55 | 0.55
0.4 | 0 | Z0,4R0,0 | 2.35 | 0.4 | 0 | Z0,4R0,0 | 2.35 | 0.4 | 0 | Z0,4R0,0 | 2.35 | 0.2 | 2.35 | 2.19 | 2.04 | 1.88 | 1.73 | 1.57 | 1.52 | 1.46 | 1.41 | 1.35 | 1.3 | 1.27 | 1.24 | 1.22 | 1.19 | 1.16 | 1.14 | 1.12 | 1.11 | 1.09 | 1.07 | 1.06 | 1.05 | 1.03 | 1.02 | 1.01 | 1.01 | 1.01 | 1.01 | 1.01 | 1.01 | 2.16 | 1.97 | 1.77 | 1.58 | 1.39 | 1.31 | 1.24 | 1.16 | 1.09 | 1.01 | 0.97 | 0.93 | 0.88 | 0.84 | 0.8 | 0.77 | 0.74 | 0.72 | 0.69 | 0.66 | 0.64 | 0.62 | 0.61 | 0.59 | 0.57 | 0.57 | 0.57 | 0.57 | 0.57 | 0.57 | 2.09 | 1.83 | 1.56 | 1.3 | 1.04 | 1 | 0.96 | 0.91 | 0.87 | 0.83 | 0.8 | 0.78 | 0.75 | 0.73 | 0.7 | 0.68 | 0.66 | 0.65 | 0.63 | 0.61 | 0.6 | 0.59 | 0.57 | 0.56 | 0.55 | 0.55 | 0.55 | 0.55 | 0.55 | 0.55
0.5 | 0 | Z0,5R0,0 | 2.35 | 0.5 | 0 | Z0,5R0,0 | 2.35 | 0.5 | 0 | Z0,5R0,0 | 2.35 | 0.3 | 2.35 | 2.19 | 2.04 | 1.88 | 1.73 | 1.57 | 1.52 | 1.46 | 1.41 | 1.35 | 1.3 | 1.27 | 1.24 | 1.22 | 1.19 | 1.16 | 1.14 | 1.12 | 1.11 | 1.09 | 1.07 | 1.06 | 1.05 | 1.03 | 1.02 | 1.01 | 1.01 | 1.01 | 1.01 | 1.01 | 1.01 | 2.16 | 1.97 | 1.77 | 1.58 | 1.39 | 1.31 | 1.24 | 1.16 | 1.09 | 1.01 | 0.97 | 0.93 | 0.88 | 0.84 | 0.8 | 0.77 | 0.74 | 0.72 | 0.69 | 0.66 | 0.64 | 0.62 | 0.61 | 0.59 | 0.57 | 0.57 | 0.57 | 0.57 | 0.57 | 0.57 | 2.09 | 1.83 | 1.56 | 1.3 | 1.04 | 1 | 0.96 | 0.91 | 0.87 | 0.83 | 0.8 | 0.78 | 0.75 | 0.73 | 0.7 | 0.68 | 0.66 | 0.65 | 0.63 | 0.61 | 0.6 | 0.59 | 0.57 | 0.56 | 0.55 | 0.55 | 0.55 | 0.55 | 0.55 | 0.55
0.6 | 0 | Z0,6R0,0 | 2.35 | 0.6 | 0 | Z0,6R0,0 | 2.35 | 0.6 | 0 | Z0,6R0,0 | 2.35 | 0.4 | 2.35 | 2.19 | 2.04 | 1.88 | 1.73 | 1.57 | 1.52 | 1.46 | 1.41 | 1.35 | 1.3 | 1.27 | 1.24 | 1.22 | 1.19 | 1.16 | 1.14 | 1.12 | 1.11 | 1.09 | 1.07 | 1.06 | 1.05 | 1.03 | 1.02 | 1.01 | 1.01 | 1.01 | 1.01 | 1.01 | 1.01 | 2.16 | 1.97 | 1.77 | 1.58 | 1.39 | 1.31 | 1.24 | 1.16 | 1.09 | 1.01 | 0.97 | 0.93 | 0.88 | 0.84 | 0.8 | 0.77 | 0.74 | 0.72 | 0.69 | 0.66 | 0.64 | 0.62 | 0.61 | 0.59 | 0.57 | 0.57 | 0.57 | 0.57 | 0.57 | 0.57 | 2.09 | 1.83 | 1.56 | 1.3 | 1.04 | 1 | 0.96 | 0.91 | 0.87 | 0.83 | 0.8 | 0.78 | 0.75 | 0.73 | 0.7 | 0.68 | 0.66 | 0.65 | 0.63 | 0.61 | 0.6 | 0.59 | 0.57 | 0.56 | 0.55 | 0.55 | 0.55 | 0.55 | 0.55 | 0.55
0.7 | 0 | Z0,7R0,0 | 2.35 | 0.7 | 0 | Z0,7R0,0 | 2.35 | 0.7 | 0 | Z0,7R0,0 | 2.35 | 0.5 | 2.35 | 2.19 | 2.04 | 1.88 | 1.73 | 1.57 | 1.52 | 1.46 | 1.41 | 1.35 | 1.3 | 1.27 | 1.24 | 1.22 | 1.19 | 1.16 | 1.14 | 1.12 | 1.11 | 1.09 | 1.07 | 1.06 | 1.05 | 1.03 | 1.02 | 1.01 | 1.01 | 1.01 | 1.01 | 1.01 | 1.01 | 2.16 | 1.97 | 1.77 | 1.58 | 1.39 | 1.31 | 1.24 | 1.16 | 1.09 | 1.01 | 0.97 | 0.93 | 0.88 | 0.84 | 0.8 | 0.77 | 0.74 | 0.72 | 0.69 | 0.66 | 0.64 | 0.62 | 0.61 | 0.59 | 0.57 | 0.57 | 0.57 | 0.57 | 0.57 | 0.57 | 2.09 | 1.83 | 1.56 | 1.3 | 1.04 | 1 | 0.96 | 0.91 | 0.87 | 0.83 | 0.8 | 0.78 | 0.75 | 0.73 | 0.7 | 0.68 | 0.66 | 0.65 | 0.63 | 0.61 | 0.6 | 0.59 | 0.57 | 0.56 | 0.55 | 0.55 | 0.55 | 0.55 | 0.55 | 0.55
0.8 | 0 | Z0,8R0,0 | 2.35 | 0.8 | 0 | Z0,8R0,0 | 2.35 | 0.8 | 0 | Z0,8R0,0 | 2.35 | 0.6 | 2.35 | 2.19 | 2.04 | 1.88 | 1.73 | 1.57 | 1.52 | 1.46 | 1.41 | 1.35 | 1.3 | 1.27 | 1.24 | 1.22 | 1.19 | 1.16 | 1.14 | 1.12 | 1.11 | 1.09 | 1.07 | 1.06 | 1.05 | 1.03 | 1.02 | 1.01 | 1.01 | 1.01 | 1.01 | 1.01 | 1.01 | 2.16 | 1.97 | 1.77 | 1.58 | 1.39 | 1.31 | 1.24 | 1.16 | 1.09 | 1.01 | 0.97 | 0.93 | 0.88 | 0.84 | 0.8 | 0.77 | 0.74 | 0.72 | 0.69 | 0.66 | 0.64 | 0.62 | 0.61 | 0.59 | 0.57 | 0.57 | 0.57 | 0.57 | 0.57 | 0.57 | 2.09 | 1.83 | 1.56 | 1.3 | 1.04 | 1 | 0.96 | 0.91 | 0.87 | 0.83 | 0.8 | 0.78 | 0.75 | 0.73 | 0.7 | 0.68 | 0.66 | 0.65 | 0.63 | 0.61 | 0.6 | 0.59 | 0.57 | 0.56 | 0.55 | 0.55 | 0.55 | 0.55 | 0.55 | 0.55
0.9 | 0 | Z0,9R0,0 | 2.35 | 0.9 | 0 | Z0,9R0,0 | 2.35 | 0.9 | 0 | Z0,9R0,0 | 2.35 | 0.7 | 2.35 | 2.19 | 2.04 | 1.88 | 1.73 | 1.57 | 1.52 | 1.46 | 1.41 | 1.35 | 1.3 | 1.27 | 1.24 | 1.22 | 1.19 | 1.16 | 1.14 | 1.12 | 1.11 | 1.09 | 1.07 | 1.06 | 1.05 | 1.03 | 1.02 | 1.01 | 1.01 | 1.01 | 1.01 | 1.01 | 1.01 | 2.16 | 1.97 | 1.77 | 1.58 | 1.39 | 1.31 | 1.24 | 1.16 | 1.09 | 1.01 | 0.97 | 0.93 | 0.88 | 0.84 | 0.8 | 0.77 | 0.74 | 0.72 | 0.69 | 0.66 | 0.64 | 0.62 | 0.61 | 0.59 | 0.57 | 0.57 | 0.57 | 0.57 | 0.57 | 0.57 | 2.09 | 1.83 | 1.56 | 1.3 | 1.04 | 1 | 0.96 | 0.91 | 0.87 | 0.83 | 0.8 | 0.78 | 0.75 | 0.73 | 0.7 | 0.68 | 0.66 | 0.65 | 0.63 | 0.61 | 0.6 | 0.59 | 0.57 | 0.56 | 0.55 | 0.55 | 0.55 | 0.55 | 0.55 | 0.55
1 | 0 | Z1,0R0,0 | 2.35 | 1 | 0 | Z1,0R0,0 | 2.35 | 1 | 0 | Z1,0R0,0 | 2.35 | 0.8 | 2.35 | 2.19 | 2.04 | 1.88 | 1.73 | 1.57 | 1.52 | 1.46 | 1.41 | 1.35 | 1.3 | 1.27 | 1.24 | 1.22 | 1.19 | 1.16 | 1.14 | 1.12 | 1.11 | 1.09 | 1.07 | 1.06 | 1.05 | 1.03 | 1.02 | 1.01 | 1.01 | 1.01 | 1.01 | 1.01 | 1.01 | 2.16 | 1.97 | 1.77 | 1.58 | 1.39 | 1.31 | 1.24 | 1.16 | 1.09 | 1.01 | 0.97 | 0.93 | 0.88 | 0.84 | 0.8 | 0.77 | 0.74 | 0.72 | 0.69 | 0.66 | 0.64 | 0.62 | 0.61 | 0.59 | 0.57 | 0.57 | 0.57 | 0.57 | 0.57 | 0.57 | 2.09 | 1.83 | 1.56 | 1.3 | 1.04 | 1 | 0.96 | 0.91 | 0.87 | 0.83 | 0.8 | 0.78 | 0.75 | 0.73 | 0.7 | 0.68 | 0.66 | 0.65 | 0.63 | 0.61 | 0.6 | 0.59 | 0.57 | 0.56 | 0.55 | 0.55 | 0.55 | 0.55 | 0.55 | 0.55
1.1 | 0 | Z1,1R0,0 | 2.27 | 1.1 | 0 | Z1,1R0,0 | 2.27 | 1.1 | 0 | Z1,1R0,0 | 2.27 | 0.9 | 2.35 | 2.19 | 2.04 | 1.88 | 1.73 | 1.57 | 1.52 | 1.46 | 1.41 | 1.35 | 1.3 | 1.27 | 1.24 | 1.22 | 1.19 | 1.16 | 1.14 | 1.12 | 1.11 | 1.09 | 1.07 | 1.06 | 1.05 | 1.03 | 1.02 | 1.01 | 1.01 | 1.01 | 1.01 | 1.01 | 1.01 | 2.16 | 1.97 | 1.77 | 1.58 | 1.39 | 1.31 | 1.24 | 1.16 | 1.09 | 1.01 | 0.97 | 0.93 | 0.88 | 0.84 | 0.8 | 0.77 | 0.74 | 0.72 | 0.69 | 0.66 | 0.64 | 0.62 | 0.61 | 0.59 | 0.57 | 0.57 | 0.57 | 0.57 | 0.57 | 0.57 | 2.09 | 1.83 | 1.56 | 1.3 | 1.04 | 1 | 0.96 | 0.91 | 0.87 | 0.83 | 0.8 | 0.78 | 0.75 | 0.73 | 0.7 | 0.68 | 0.66 | 0.65 | 0.63 | 0.61 | 0.6 | 0.59 | 0.57 | 0.56 | 0.55 | 0.55 | 0.55 | 0.55 | 0.55 | 0.55
1.2 | 0 | Z1,2R0,0 | 2.19 | 1.2 | 0 | Z1,2R0,0 | 2.19 | 1.2 | 0 | Z1,2R0,0 | 2.19 | 1 | 2.35 | 2.19 | 2.04 | 1.88 | 1.73 | 1.57 | 1.52 | 1.46 | 1.41 | 1.35 | 1.3 | 1.27 | 1.24 | 1.22 | 1.19 | 1.16 | 1.14 | 1.12 | 1.11 | 1.09 | 1.07 | 1.06 | 1.05 | 1.03 | 1.02 | 1.01 | 1.01 | 1.01 | 1.01 | 1.01 | 1.01 | 2.16 | 1.97 | 1.77 | 1.58 | 1.39 | 1.31 | 1.24 | 1.16 | 1.09 | 1.01 | 0.97 | 0.93 | 0.88 | 0.84 | 0.8 | 0.77 | 0.74 | 0.72 | 0.69 | 0.66 | 0.64 | 0.62 | 0.61 | 0.59 | 0.57 | 0.57 | 0.57 | 0.57 | 0.57 | 0.57 | 2.09 | 1.83 | 1.56 | 1.3 | 1.04 | 1 | 0.96 | 0.91 | 0.87 | 0.83 | 0.8 | 0.78 | 0.75 | 0.73 | 0.7 | 0.68 | 0.66 | 0.65 | 0.63 | 0.61 | 0.6 | 0.59 | 0.57 | 0.56 | 0.55 | 0.55 | 0.55 | 0.55 | 0.55 | 0.55
1.3 | 0 | Z1,3R0,0 | 2.11 | 1.3 | 0 | Z1,3R0,0 | 2.11 | 1.3 | 0 | Z1,3R0,0 | 2.11 | 1.1 | 2.27 | 2.12 | 1.97 | 1.83 | 1.68 | 1.53 | 1.48 | 1.43 | 1.37 | 1.32 | 1.27 | 1.24 | 1.22 | 1.19 | 1.17 | 1.14 | 1.12 | 1.11 | 1.09 | 1.08 | 1.06 | 1.05 | 1.04 | 1.02 | 1.01 | 1 | 1 | 1 | 1 | 1 | 1 | 2.09 | 1.91 | 1.72 | 1.54 | 1.36 | 1.29 | 1.22 | 1.14 | 1.07 | 1 | 0.96 | 0.92 | 0.88 | 0.84 | 0.8 | 0.77 | 0.75 | 0.72 | 0.7 | 0.67 | 0.65 | 0.63 | 0.62 | 0.6 | 0.58 | 0.58 | 0.58 | 0.58 | 0.58 | 0.58 | 2.02 | 1.78 | 1.53 | 1.29 | 1.04 | 1 | 0.96 | 0.91 | 0.87 | 0.83 | 0.8 | 0.78 | 0.75 | 0.73 | 0.7 | 0.68 | 0.66 | 0.65 | 0.63 | 0.61 | 0.6 | 0.59 | 0.57 | 0.56 | 0.55 | 0.55 | 0.55 | 0.55 | 0.55 | 0.55
1.4 | 0 | Z1,4R0,0 | 2.03 | 1.4 | 0 | Z1,4R0,0 | 2.03 | 1.4 | 0 | Z1,4R0,0 | 2.03 | 1.2 | 2.19 | 2.05 | 1.91 | 1.77 | 1.63 | 1.49 | 1.44 | 1.39 | 1.35 | 1.3 | 1.25 | 1.22 | 1.2 | 1.17 | 1.15 | 1.12 | 1.1 | 1.09 | 1.07 | 1.06 | 1.04 | 1.03 | 1.02 | 1.01 | 1 | 0.99 | 0.99 | 0.99 | 0.99 | 0.99 | 0.99 | 2.02 | 1.85 | 1.67 | 1.5 | 1.33 | 1.26 | 1.19 | 1.13 | 1.06 | 0.99 | 0.95 | 0.91 | 0.88 | 0.84 | 0.8 | 0.77 | 0.75 | 0.72 | 0.7 | 0.67 | 0.65 | 0.64 | 0.62 | 0.61 | 0.59 | 0.59 | 0.59 | 0.59 | 0.59 | 0.59 | 1.96 | 1.73 | 1.5 | 1.27 | 1.04 | 1 | 0.96 | 0.91 | 0.87 | 0.83 | 0.8 | 0.78 | 0.75 | 0.73 | 0.7 | 0.68 | 0.66 | 0.65 | 0.63 | 0.61 | 0.6 | 0.59 | 0.57 | 0.56 | 0.55 | 0.55 | 0.55 | 0.55 | 0.55 | 0.55
1.5 | 0 | Z1,5R0,0 | 1.96 | 1.5 | 0 | Z1,5R0,0 | 1.96 | 1.5 | 0 | Z1,5R0,0 | 1.96 | 1.3 | 2.11 | 1.98 | 1.85 | 1.71 | 1.58 | 1.45 | 1.4 | 1.36 | 1.31 | 1.27 | 1.22 | 1.2 | 1.17 | 1.15 | 1.12 | 1.1 | 1.09 | 1.07 | 1.06 | 1.04 | 1.03 | 1.02 | 1.01 | 0.99 | 0.98 | 0.97 | 0.97 | 0.97 | 0.97 | 0.97 | 0.97 | 1.95 | 1.79 | 1.62 | 1.46 | 1.3 | 1.23 | 1.17 | 1.1 | 1.04 | 0.97 | 0.94 | 0.9 | 0.87 | 0.83 | 0.8 | 0.78 | 0.75 | 0.73 | 0.7 | 0.68 | 0.66 | 0.65 | 0.63 | 0.62 | 0.6 | 0.6 | 0.6 | 0.6 | 0.6 | 0.6 | 1.9 | 1.68 | 1.47 | 1.25 | 1.04 | 1 | 0.96 | 0.91 | 0.87 | 0.83 | 0.8 | 0.78 | 0.75 | 0.73 | 0.7 | 0.68 | 0.66 | 0.65 | 0.63 | 0.61 | 0.6 | 0.59 | 0.57 | 0.56 | 0.55 | 0.55 | 0.55 | 0.55 | 0.55 | 0.55
1.6 | 0 | Z1,6R0,0 | 1.88 | 1.6 | 0 | Z1,6R0,0 | 1.88 | 1.6 | 0 | Z1,6R0,0 | 1.88 | 1.4 | 2.03 | 1.91 | 1.78 | 1.66 | 1.53 | 1.41 | 1.37 | 1.33 | 1.28 | 1.24 | 1.2 | 1.18 | 1.15 | 1.13 | 1.1 | 1.08 | 1.07 | 1.05 | 1.04 | 1.02 | 1.01 | 1 | 0.99 | 0.98 | 0.97 | 0.96 | 0.96 | 0.96 | 0.96 | 0.96 | 0.96 | 1.88 | 1.73 | 1.57 | 1.42 | 1.27 | 1.21 | 1.15 | 1.08 | 1.02 | 0.96 | 0.93 | 0.9 | 0.86 | 0.83 | 0.8 | 0.78 | 0.75 | 0.73 | 0.7 | 0.68 | 0.67 | 0.65 | 0.64 | 0.62 | 0.61 | 0.61 | 0.61 | 0.61 | 0.61 | 0.61 | 1.83 | 1.63 | 1.44 | 1.24 | 1.04 | 1 | 0.96 | 0.91 | 0.87 | 0.83 | 0.8 | 0.78 | 0.75 | 0.73 | 0.7 | 0.68 | 0.66 | 0.65 | 0.63 | 0.61 | 0.6 | 0.59 | 0.57 | 0.56 | 0.55 | 0.55 | 0.55 | 0.55 | 0.55 | 0.55
1.7 | 0 | Z1,7R0,0 | 1.8 | 1.7 | 0 | Z1,7R0,0 | 1.8 | 1.7 | 0 | Z1,7R0,0 | 1.8 | 1.5 | 1.96 | 1.84 | 1.72 | 1.61 | 1.49 | 1.37 | 1.33 | 1.29 | 1.25 | 1.21 | 1.17 | 1.15 | 1.13 | 1.11 | 1.09 | 1.07 | 1.06 | 1.04 | 1.03 | 1.01 | 1 | 0.99 | 0.98 | 0.97 | 0.96 | 0.95 | 0.95 | 0.95 | 0.95 | 0.95 | 0.95 | 1.82 | 1.67 | 1.53 | 1.38 | 1.24 | 1.18 | 1.12 | 1.07 | 1.01 | 0.95 | 0.92 | 0.89 | 0.86 | 0.83 | 0.8 | 0.78 | 0.76 | 0.73 | 0.71 | 0.69 | 0.68 | 0.66 | 0.65 | 0.63 | 0.62 | 0.62 | 0.62 | 0.62 | 0.62 | 0.62 | 1.78 | 1.59 | 1.41 | 1.22 | 1.04 | 1 | 0.96 | 0.91 | 0.87 | 0.83 | 0.8 | 0.78 | 0.75 | 0.73 | 0.7 | 0.68 | 0.66 | 0.65 | 0.63 | 0.61 | 0.6 | 0.59 | 0.57 | 0.56 | 0.55 | 0.55 | 0.55 | 0.55 | 0.55 | 0.55
1.8 | 0 | Z1,8R0,0 | 1.72 | 1.8 | 0 | Z1,8R0,0 | 1.72 | 1.8 | 0 | Z1,8R0,0 | 1.72 | 1.6 | 1.88 | 1.77 | 1.66 | 1.55 | 1.44 | 1.33 | 1.29 | 1.25 | 1.22 | 1.18 | 1.14 | 1.12 | 1.1 | 1.09 | 1.07 | 1.05 | 1.04 | 1.02 | 1.01 | 0.99 | 0.98 | 0.97 | 0.96 | 0.96 | 0.95 | 0.94 | 0.94 | 0.94 | 0.94 | 0.94 | 0.94 | 1.74 | 1.61 | 1.47 | 1.34 | 1.2 | 1.15 | 1.1 | 1.04 | 0.99 | 0.94 | 0.91 | 0.88 | 0.85 | 0.82 | 0.79 | 0.77 | 0.75 | 0.74 | 0.72 | 0.7 | 0.69 | 0.67 | 0.66 | 0.64 | 0.63 | 0.63 | 0.63 | 0.63 | 0.63 | 0.63 | 1.71 | 1.54 | 1.38 | 1.21 | 1.04 | 1 | 0.96 | 0.91 | 0.87 | 0.83 | 0.8 | 0.78 | 0.75 | 0.73 | 0.7 | 0.68 | 0.66 | 0.65 | 0.63 | 0.61 | 0.6 | 0.59 | 0.57 | 0.56 | 0.55 | 0.55 | 0.55 | 0.55 | 0.55 | 0.55
1.9 | 0 | Z1,9R0,0 | 1.64 | 1.9 | 0 | Z1,9R0,0 | 1.64 | 1.9 | 0 | Z1,9R0,0 | 1.64 | 1.7 | 1.8 | 1.7 | 1.6 | 1.49 | 1.39 | 1.29 | 1.26 | 1.22 | 1.19 | 1.15 | 1.12 | 1.1 | 1.08 | 1.07 | 1.05 | 1.03 | 1.02 | 1.01 | 0.99 | 0.98 | 0.97 | 0.96 | 0.95 | 0.95 | 0.94 | 0.93 | 0.93 | 0.93 | 0.93 | 0.93 | 0.93 | 1.67 | 1.55 | 1.42 | 1.3 | 1.17 | 1.12 | 1.07 | 1.03 | 0.98 | 0.93 | 0.9 | 0.87 | 0.85 | 0.82 | 0.79 | 0.77 | 0.75 | 0.74 | 0.72 | 0.7 | 0.69 | 0.68 | 0.66 | 0.65 | 0.64 | 0.64 | 0.64 | 0.64 | 0.64 | 0.64 | 1.65 | 1.5 | 1.34 | 1.19 | 1.04 | 1 | 0.96 | 0.91 | 0.87 | 0.83 | 0.8 | 0.78 | 0.75 | 0.73 | 0.7 | 0.68 | 0.66 | 0.65 | 0.63 | 0.61 | 0.6 | 0.59 | 0.57 | 0.56 | 0.55 | 0.55 | 0.55 | 0.55 | 0.55 | 0.55
2 | 0 | Z2,0R0,0 | 1.56 | 2 | 0 | Z2,0R0,0 | 1.56 | 2 | 0 | Z2,0R0,0 | 1.56 | 1.8 | 1.72 | 1.63 | 1.53 | 1.44 | 1.34 | 1.25 | 1.22 | 1.19 | 1.15 | 1.12 | 1.09 | 1.07 | 1.06 | 1.04 | 1.03 | 1.01 | 1 | 0.99 | 0.97 | 0.96 | 0.95 | 0.94 | 0.93 | 0.93 | 0.92 | 0.91 | 0.91 | 0.91 | 0.91 | 0.91 | 0.91 | 1.6 | 1.49 | 1.37 | 1.26 | 1.14 | 1.09 | 1.05 | 1 | 0.96 | 0.91 | 0.89 | 0.86 | 0.84 | 0.81 | 0.79 | 0.77 | 0.76 | 0.74 | 0.73 | 0.71 | 0.7 | 0.69 | 0.67 | 0.66 | 0.65 | 0.65 | 0.65 | 0.65 | 0.65 | 0.65 | 1.58 | 1.45 | 1.31 | 1.18 | 1.04 | 1 | 0.96 | 0.91 | 0.87 | 0.83 | 0.8 | 0.78 | 0.75 | 0.73 | 0.7 | 0.68 | 0.66 | 0.65 | 0.63 | 0.61 | 0.6 | 0.59 | 0.57 | 0.56 | 0.55 | 0.55 | 0.55 | 0.55 | 0.55 | 0.55
2.1 | 0 | Z2,1R0,0 | 1.52 | 2.1 | 0 | Z2,1R0,0 | 1.52 | 2.1 | 0 | Z2,1R0,0 | 1.52 | 1.9 | 1.64 | 1.55 | 1.47 | 1.38 | 1.3 | 1.21 | 1.18 | 1.15 | 1.13 | 1.1 | 1.07 | 1.05 | 1.04 | 1.02 | 1.01 | 0.99 | 0.98 | 0.97 | 0.96 | 0.95 | 0.94 | 0.93 | 0.92 | 0.92 | 0.91 | 0.9 | 0.9 | 0.9 | 0.9 | 0.9 | 0.9 | 1.53 | 1.43 | 1.32 | 1.22 | 1.11 | 1.07 | 1.03 | 0.98 | 0.94 | 0.9 | 0.88 | 0.86 | 0.83 | 0.81 | 0.79 | 0.77 | 0.76 | 0.74 | 0.73 | 0.71 | 0.7 | 0.69 | 0.68 | 0.67 | 0.66 | 0.66 | 0.66 | 0.66 | 0.66 | 0.66 | 1.52 | 1.4 | 1.28 | 1.16 | 1.04 | 1 | 0.96 | 0.91 | 0.87 | 0.83 | 0.8 | 0.78 | 0.75 | 0.73 | 0.7 | 0.68 | 0.66 | 0.65 | 0.63 | 0.61 | 0.6 | 0.59 | 0.57 | 0.56 | 0.55 | 0.55 | 0.55 | 0.55 | 0.55 | 0.55
2.2 | 0 | Z2,2R0,0 | 1.49 | 2.2 | 0 | Z2,2R0,0 | 1.49 | 2.2 | 0 | Z2,2R0,0 | 1.49 | 2 | 1.56 | 1.48 | 1.4 | 1.33 | 1.25 | 1.17 | 1.14 | 1.12 | 1.09 | 1.07 | 1.04 | 1.03 | 1.01 | 1 | 0.98 | 0.97 | 0.96 | 0.95 | 0.94 | 0.93 | 0.92 | 0.91 | 0.91 | 0.9 | 0.9 | 0.89 | 0.89 | 0.89 | 0.89 | 0.89 | 0.89 | 1.46 | 1.37 | 1.27 | 1.18 | 1.08 | 1.04 | 1 | 0.97 | 0.93 | 0.89 | 0.87 | 0.85 | 0.83 | 0.81 | 0.79 | 0.78 | 0.76 | 0.75 | 0.73 | 0.72 | 0.71 | 0.7 | 0.69 | 0.68 | 0.67 | 0.67 | 0.67 | 0.67 | 0.67 | 0.67 | 1.46 | 1.35 | 1.25 | 1.14 | 1.04 | 1 | 0.96 | 0.91 | 0.87 | 0.83 | 0.8 | 0.78 | 0.75 | 0.73 | 0.7 | 0.68 | 0.66 | 0.65 | 0.63 | 0.61 | 0.6 | 0.59 | 0.57 | 0.56 | 0.55 | 0.55 | 0.55 | 0.55 | 0.55 | 0.55
2.3 | 0 | Z2,3R0,0 | 1.45 | 2.3 | 0 | Z2,3R0,0 | 1.45 | 2.3 | 0 | Z2,3R0,0 | 1.45 | 2.1 | 1.52 | 1.45 | 1.37 | 1.3 | 1.22 | 1.15 | 1.12 | 1.1 | 1.07 | 1.05 | 1.02 | 1.01 | 0.99 | 0.98 | 0.96 | 0.95 | 0.94 | 0.93 | 0.93 | 0.92 | 0.91 | 0.9 | 0.9 | 0.89 | 0.89 | 0.88 | 0.88 | 0.88 | 0.88 | 0.88 | 0.88 | 1.43 | 1.34 | 1.24 | 1.15 | 1.06 | 1.02 | 0.99 | 0.95 | 0.92 | 0.88 | 0.86 | 0.84 | 0.82 | 0.8 | 0.78 | 0.77 | 0.75 | 0.74 | 0.72 | 0.71 | 0.7 | 0.69 | 0.68 | 0.67 | 0.66 | 0.66 | 0.66 | 0.66 | 0.66 | 0.66 | 1.42 | 1.32 | 1.22 | 1.12 | 1.02 | 0.98 | 0.94 | 0.9 | 0.86 | 0.82 | 0.79 | 0.77 | 0.74 | 0.72 | 0.69 | 0.67 | 0.66 | 0.64 | 0.63 | 0.61 | 0.6 | 0.59 | 0.57 | 0.56 | 0.55 | 0.55 | 0.55 | 0.55 | 0.55 | 0.55
2.4 | 0 | Z2,4R0,0 | 1.42 | 2.4 | 0 | Z2,4R0,0 | 1.42 | 2.4 | 0 | Z2,4R0,0 | 1.42 | 2.2 | 1.49 | 1.42 | 1.34 | 1.27 | 1.19 | 1.12 | 1.1 | 1.07 | 1.05 | 1.02 | 1 | 0.99 | 0.98 | 0.96 | 0.95 | 0.94 | 0.93 | 0.92 | 0.91 | 0.9 | 0.89 | 0.88 | 0.88 | 0.87 | 0.87 | 0.86 | 0.86 | 0.86 | 0.86 | 0.86 | 0.86 | 1.4 | 1.31 | 1.22 | 1.13 | 1.04 | 1 | 0.97 | 0.93 | 0.9 | 0.86 | 0.84 | 0.82 | 0.81 | 0.79 | 0.77 | 0.76 | 0.74 | 0.73 | 0.71 | 0.7 | 0.69 | 0.68 | 0.68 | 0.67 | 0.66 | 0.66 | 0.66 | 0.66 | 0.66 | 0.66 | 1.39 | 1.29 | 1.2 | 1.1 | 1 | 0.96 | 0.92 | 0.89 | 0.85 | 0.81 | 0.79 | 0.76 | 0.74 | 0.71 | 0.69 | 0.67 | 0.65 | 0.64 | 0.62 | 0.6 | 0.59 | 0.58 | 0.57 | 0.56 | 0.55 | 0.55 | 0.55 | 0.55 | 0.55 | 0.55
2.5 | 0 | Z2,5R0,0 | 1.38 | 2.5 | 0 | Z2,5R0,0 | 1.38 | 2.5 | 0 | Z2,5R0,0 | 1.38 | 2.3 | 1.45 | 1.38 | 1.31 | 1.24 | 1.17 | 1.1 | 1.08 | 1.05 | 1.03 | 1 | 0.98 | 0.97 | 0.96 | 0.94 | 0.93 | 0.92 | 0.91 | 0.9 | 0.9 | 0.89 | 0.88 | 0.87 | 0.87 | 0.86 | 0.86 | 0.85 | 0.85 | 0.85 | 0.85 | 0.85 | 0.85 | 1.36 | 1.28 | 1.19 | 1.11 | 1.02 | 0.99 | 0.95 | 0.92 | 0.88 | 0.85 | 0.83 | 0.81 | 0.8 | 0.78 | 0.76 | 0.75 | 0.74 | 0.72 | 0.71 | 0.7 | 0.69 | 0.68 | 0.67 | 0.66 | 0.65 | 0.65 | 0.65 | 0.65 | 0.65 | 0.65 | 1.36 | 1.26 | 1.17 | 1.07 | 0.98 | 0.94 | 0.9 | 0.87 | 0.83 | 0.79 | 0.77 | 0.75 | 0.72 | 0.7 | 0.68 | 0.66 | 0.65 | 0.63 | 0.62 | 0.6 | 0.59 | 0.58 | 0.56 | 0.55 | 0.54 | 0.54 | 0.54 | 0.54 | 0.54 | 0.54
2.6 | 0 | Z2,6R0,0 | 1.34 | 2.6 | 0 | Z2,6R0,0 | 1.34 | 2.6 | 0 | Z2,6R0,0 | 1.34 | 2.4 | 1.42 | 1.35 | 1.28 | 1.22 | 1.15 | 1.08 | 1.06 | 1.03 | 1.01 | 0.98 | 0.96 | 0.95 | 0.94 | 0.92 | 0.91 | 0.9 | 0.89 | 0.88 | 0.88 | 0.87 | 0.86 | 0.86 | 0.85 | 0.85 | 0.84 | 0.84 | 0.84 | 0.84 | 0.84 | 0.84 | 0.84 | 1.34 | 1.25 | 1.17 | 1.08 | 1 | 0.97 | 0.94 | 0.9 | 0.87 | 0.84 | 0.82 | 0.8 | 0.79 | 0.77 | 0.75 | 0.74 | 0.73 | 0.71 | 0.7 | 0.69 | 0.68 | 0.67 | 0.67 | 0.66 | 0.65 | 0.65 | 0.65 | 0.65 | 0.65 | 0.65 | 1.33 | 1.24 | 1.14 | 1.05 | 0.96 | 0.92 | 0.89 | 0.85 | 0.82 | 0.78 | 0.76 | 0.74 | 0.71 | 0.69 | 0.67 | 0.65 | 0.64 | 0.62 | 0.61 | 0.59 | 0.58 | 0.57 | 0.56 | 0.55 | 0.54 | 0.54 | 0.54 | 0.54 | 0.54 | 0.54
2.7 | 0 | Z2,7R0,0 | 1.31 | 2.7 | 0 | Z2,7R0,0 | 1.31 | 2.7 | 0 | Z2,7R0,0 | 1.31 | 2.5 | 1.38 | 1.32 | 1.25 | 1.19 | 1.12 | 1.06 | 1.04 | 1.02 | 0.99 | 0.97 | 0.95 | 0.94 | 0.93 | 0.91 | 0.9 | 0.89 | 0.88 | 0.87 | 0.87 | 0.86 | 0.85 | 0.85 | 0.84 | 0.84 | 0.83 | 0.83 | 0.83 | 0.83 | 0.83 | 0.83 | 0.83 | 1.3 | 1.22 | 1.14 | 1.06 | 0.98 | 0.95 | 0.92 | 0.89 | 0.86 | 0.83 | 0.81 | 0.79 | 0.78 | 0.76 | 0.74 | 0.73 | 0.72 | 0.7 | 0.69 | 0.68 | 0.67 | 0.66 | 0.66 | 0.65 | 0.64 | 0.64 | 0.64 | 0.64 | 0.64 | 0.64 | 1.29 | 1.21 | 1.12 | 1.04 | 0.95 | 0.91 | 0.88 | 0.84 | 0.81 | 0.77 | 0.75 | 0.73 | 0.71 | 0.69 | 0.67 | 0.65 | 0.64 | 0.62 | 0.61 | 0.59 | 0.58 | 0.57 | 0.56 | 0.55 | 0.54 | 0.54 | 0.54 | 0.54 | 0.54 | 0.54
2.8 | 0 | Z2,8R0,0 | 1.27 | 2.8 | 0 | Z2,8R0,0 | 1.27 | 2.8 | 0 | Z2,8R0,0 | 1.27 | 2.6 | 1.34 | 1.28 | 1.22 | 1.15 | 1.09 | 1.03 | 1.01 | 0.99 | 0.97 | 0.95 | 0.93 | 0.92 | 0.91 | 0.89 | 0.88 | 0.87 | 0.86 | 0.86 | 0.85 | 0.85 | 0.84 | 0.83 | 0.83 | 0.82 | 0.82 | 0.81 | 0.81 | 0.81 | 0.81 | 0.81 | 0.81 | 1.26 | 1.19 | 1.11 | 1.04 | 0.96 | 0.93 | 0.9 | 0.87 | 0.84 | 0.81 | 0.79 | 0.78 | 0.76 | 0.75 | 0.73 | 0.72 | 0.71 | 0.69 | 0.68 | 0.67 | 0.66 | 0.65 | 0.65 | 0.64 | 0.63 | 0.63 | 0.63 | 0.63 | 0.63 | 0.63 | 1.26 | 1.18 | 1.09 | 1.01 | 0.93 | 0.9 | 0.86 | 0.83 | 0.79 | 0.76 | 0.74 | 0.72 | 0.7 | 0.68 | 0.66 | 0.65 | 0.63 | 0.62 | 0.6 | 0.59 | 0.58 | 0.57 | 0.56 | 0.55 | 0.54 | 0.54 | 0.54 | 0.54 | 0.54 | 0.54
2.9 | 0 | Z2,9R0,0 | 1.24 | 2.9 | 0 | Z2,9R0,0 | 1.24 | 2.9 | 0 | Z2,9R0,0 | 1.24 | 2.7 | 1.31 | 1.25 | 1.19 | 1.13 | 1.07 | 1.01 | 0.99 | 0.97 | 0.95 | 0.93 | 0.91 | 0.9 | 0.89 | 0.87 | 0.86 | 0.85 | 0.84 | 0.84 | 0.83 | 0.83 | 0.82 | 0.82 | 0.81 | 0.81 | 0.8 | 0.8 | 0.8 | 0.8 | 0.8 | 0.8 | 0.8 | 1.24 | 1.16 | 1.09 | 1.01 | 0.94 | 0.91 | 0.88 | 0.86 | 0.83 | 0.8 | 0.78 | 0.77 | 0.75 | 0.74 | 0.72 | 0.71 | 0.7 | 0.68 | 0.67 | 0.66 | 0.65 | 0.65 | 0.64 | 0.64 | 0.63 | 0.63 | 0.63 | 0.63 | 0.63 | 0.63 | 1.23 | 1.15 | 1.07 | 0.99 | 0.91 | 0.88 | 0.85 | 0.81 | 0.78 | 0.75 | 0.73 | 0.71 | 0.69 | 0.67 | 0.65 | 0.64 | 0.62 | 0.61 | 0.59 | 0.58 | 0.57 | 0.56 | 0.56 | 0.55 | 0.54 | 0.54 | 0.54 | 0.54 | 0.54 | 0.54
3 | 0 | Z3,0R0,0 | 1.2 | 3 | 0 | Z3,0R0,0 | 1.2 | 3 | 0 | Z3,0R0,0 | 1.2 | 2.8 | 1.27 | 1.21 | 1.16 | 1.1 | 1.05 | 0.99 | 0.97 | 0.95 | 0.93 | 0.91 | 0.89 | 0.88 | 0.87 | 0.85 | 0.84 | 0.83 | 0.83 | 0.82 | 0.82 | 0.81 | 0.81 | 0.81 | 0.8 | 0.8 | 0.79 | 0.79 | 0.79 | 0.79 | 0.79 | 0.79 | 0.79 | 1.2 | 1.13 | 1.06 | 0.99 | 0.92 | 0.89 | 0.87 | 0.84 | 0.82 | 0.79 | 0.77 | 0.76 | 0.74 | 0.73 | 0.71 | 0.7 | 0.69 | 0.68 | 0.67 | 0.66 | 0.65 | 0.64 | 0.64 | 0.63 | 0.62 | 0.62 | 0.62 | 0.62 | 0.62 | 0.62 | 1.19 | 1.12 | 1.04 | 0.97 | 0.89 | 0.86 | 0.83 | 0.79 | 0.76 | 0.73 | 0.71 | 0.69 | 0.68 | 0.66 | 0.64 | 0.63 | 0.62 | 0.6 | 0.59 | 0.58 | 0.57 | 0.56 | 0.55 | 0.54 | 0.53 | 0.53 | 0.53 | 0.53 | 0.53 | 0.53
3.1 | 0 | Z3,1R0,0 | 1.18 | 3.1 | 0 | Z3,1R0,0 | 1.18 | 3.1 | 0 | Z3,1R0,0 | 1.18 | 2.9 | 1.24 | 1.18 | 1.13 | 1.07 | 1.02 | 0.96 | 0.94 | 0.92 | 0.91 | 0.89 | 0.87 | 0.86 | 0.85 | 0.84 | 0.83 | 0.82 | 0.81 | 0.81 | 0.8 | 0.8 | 0.79 | 0.79 | 0.78 | 0.78 | 0.77 | 0.77 | 0.77 | 0.77 | 0.77 | 0.77 | 0.77 | 1.17 | 1.1 | 1.04 | 0.97 | 0.9 | 0.87 | 0.85 | 0.82 | 0.8 | 0.77 | 0.76 | 0.74 | 0.73 | 0.71 | 0.7 | 0.69 | 0.68 | 0.67 | 0.66 | 0.65 | 0.64 | 0.64 | 0.63 | 0.63 | 0.62 | 0.62 | 0.62 | 0.62 | 0.62 | 0.62 | 1.17 | 1.09 | 1.02 | 0.94 | 0.87 | 0.84 | 0.81 | 0.78 | 0.75 | 0.72 | 0.7 | 0.69 | 0.67 | 0.66 | 0.64 | 0.63 | 0.61 | 0.6 | 0.58 | 0.57 | 0.56 | 0.55 | 0.55 | 0.54 | 0.53 | 0.53 | 0.53 | 0.53 | 0.53 | 0.53
3.2 | 0 | Z3,2R0,0 | 1.16 | 3.2 | 0 | Z3,2R0,0 | 1.16 | 3.2 | 0 | Z3,2R0,0 | 1.16 | 3 | 1.2 | 1.15 | 1.1 | 1.04 | 0.99 | 0.94 | 0.92 | 0.9 | 0.89 | 0.87 | 0.85 | 0.84 | 0.83 | 0.82 | 0.81 | 0.8 | 0.8 | 0.79 | 0.79 | 0.78 | 0.78 | 0.78 | 0.77 | 0.77 | 0.76 | 0.76 | 0.76 | 0.76 | 0.76 | 0.76 | 0.76 | 1.14 | 1.07 | 1.01 | 0.94 | 0.88 | 0.86 | 0.83 | 0.81 | 0.78 | 0.76 | 0.75 | 0.73 | 0.72 | 0.7 | 0.69 | 0.68 | 0.67 | 0.66 | 0.65 | 0.64 | 0.63 | 0.63 | 0.62 | 0.62 | 0.61 | 0.61 | 0.61 | 0.61 | 0.61 | 0.61 | 1.13 | 1.06 | 0.99 | 0.92 | 0.85 | 0.82 | 0.79 | 0.77 | 0.74 | 0.71 | 0.69 | 0.68 | 0.66 | 0.65 | 0.63 | 0.62 | 0.61 | 0.59 | 0.58 | 0.57 | 0.56 | 0.55 | 0.55 | 0.54 | 0.53 | 0.53 | 0.53 | 0.53 | 0.53 | 0.53
3.3 | 0 | Z3,3R0,0 | 1.14 | 3.3 | 0 | Z3,3R0,0 | 1.14 | 3.3 | 0 | Z3,3R0,0 | 1.14 | 3.1 | 1.18 | 1.13 | 1.08 | 1.03 | 0.98 | 0.93 | 0.91 | 0.89 | 0.88 | 0.86 | 0.84 | 0.83 | 0.82 | 0.81 | 0.8 | 0.79 | 0.79 | 0.78 | 0.78 | 0.77 | 0.77 | 0.77 | 0.76 | 0.76 | 0.75 | 0.75 | 0.75 | 0.75 | 0.75 | 0.75 | 0.75 | 1.12 | 1.06 | 0.99 | 0.93 | 0.87 | 0.85 | 0.82 | 0.8 | 0.77 | 0.75 | 0.74 | 0.72 | 0.71 | 0.69 | 0.68 | 0.67 | 0.66 | 0.65 | 0.64 | 0.63 | 0.62 | 0.62 | 0.61 | 0.61 | 0.6 | 0.6 | 0.6 | 0.6 | 0.6 | 0.6 | 1.11 | 1.04 | 0.98 | 0.91 | 0.84 | 0.81 | 0.78 | 0.76 | 0.73 | 0.7 | 0.68 | 0.67 | 0.65 | 0.64 | 0.62 | 0.61 | 0.6 | 0.58 | 0.57 | 0.56 | 0.55 | 0.55 | 0.54 | 0.54 | 0.53 | 0.53 | 0.53 | 0.53 | 0.53 | 0.53
3.4 | 0 | Z3,4R0,0 | 1.12 | 3.4 | 0 | Z3,4R0,0 | 1.12 | 3.4 | 0 | Z3,4R0,0 | 1.12 | 3.2 | 1.16 | 1.11 | 1.06 | 1.01 | 0.96 | 0.91 | 0.89 | 0.88 | 0.86 | 0.85 | 0.83 | 0.82 | 0.81 | 0.8 | 0.79 | 0.78 | 0.78 | 0.77 | 0.77 | 0.76 | 0.76 | 0.76 | 0.75 | 0.75 | 0.74 | 0.74 | 0.74 | 0.74 | 0.74 | 0.74 | 0.74 | 1.1 | 1.04 | 0.97 | 0.91 | 0.85 | 0.83 | 0.81 | 0.78 | 0.76 | 0.74 | 0.73 | 0.71 | 0.7 | 0.68 | 0.67 | 0.66 | 0.65 | 0.65 | 0.64 | 0.63 | 0.62 | 0.62 | 0.61 | 0.61 | 0.6 | 0.6 | 0.6 | 0.6 | 0.6 | 0.6 | 1.09 | 1.03 | 0.96 | 0.9 | 0.83 | 0.8 | 0.77 | 0.75 | 0.72 | 0.69 | 0.68 | 0.66 | 0.65 | 0.63 | 0.62 | 0.61 | 0.6 | 0.58 | 0.57 | 0.56 | 0.55 | 0.54 | 0.54 | 0.53 | 0.52 | 0.52 | 0.52 | 0.52 | 0.52 | 0.52
3.5 | 0 | Z3,5R0,0 | 1.1 | 3.5 | 0 | Z3,5R0,0 | 1.1 | 3.5 | 0 | Z3,5R0,0 | 1.1 | 3.3 | 1.14 | 1.09 | 1.04 | 1 | 0.95 | 0.9 | 0.88 | 0.86 | 0.85 | 0.83 | 0.81 | 0.8 | 0.79 | 0.79 | 0.78 | 0.77 | 0.77 | 0.76 | 0.76 | 0.75 | 0.75 | 0.75 | 0.74 | 0.74 | 0.73 | 0.73 | 0.73 | 0.73 | 0.73 | 0.73 | 0.73 | 1.08 | 1.02 | 0.96 | 0.9 | 0.84 | 0.82 | 0.8 | 0.77 | 0.75 | 0.73 | 0.72 | 0.7 | 0.69 | 0.67 | 0.66 | 0.65 | 0.64 | 0.64 | 0.63 | 0.62 | 0.61 | 0.61 | 0.6 | 0.6 | 0.59 | 0.59 | 0.59 | 0.59 | 0.59 | 0.59 | 1.07 | 1.01 | 0.94 | 0.88 | 0.81 | 0.78 | 0.76 | 0.73 | 0.71 | 0.68 | 0.67 | 0.65 | 0.64 | 0.62 | 0.61 | 0.6 | 0.59 | 0.57 | 0.56 | 0.55 | 0.54 | 0.54 | 0.53 | 0.53 | 0.52 | 0.52 | 0.52 | 0.52 | 0.52 | 0.52
3.6 | 0 | Z3,6R0,0 | 1.07 | 3.6 | 0 | Z3,6R0,0 | 1.07 | 3.6 | 0 | Z3,6R0,0 | 1.07 | 3.4 | 1.12 | 1.07 | 1.02 | 0.98 | 0.93 | 0.88 | 0.86 | 0.85 | 0.83 | 0.82 | 0.8 | 0.79 | 0.78 | 0.78 | 0.77 | 0.76 | 0.76 | 0.75 | 0.75 | 0.74 | 0.74 | 0.74 | 0.73 | 0.73 | 0.72 | 0.72 | 0.72 | 0.72 | 0.72 | 0.72 | 0.72 | 1.06 | 1 | 0.95 | 0.89 | 0.83 | 0.81 | 0.79 | 0.76 | 0.74 | 0.72 | 0.71 | 0.69 | 0.68 | 0.66 | 0.65 | 0.64 | 0.63 | 0.63 | 0.62 | 0.61 | 0.6 | 0.6 | 0.59 | 0.59 | 0.58 | 0.58 | 0.58 | 0.58 | 0.58 | 0.58 | 1.06 | 0.99 | 0.93 | 0.86 | 0.8 | 0.77 | 0.75 | 0.72 | 0.7 | 0.67 | 0.66 | 0.64 | 0.63 | 0.61 | 0.6 | 0.59 | 0.58 | 0.57 | 0.56 | 0.55 | 0.54 | 0.53 | 0.53 | 0.52 | 0.51 | 0.51 | 0.51 | 0.51 | 0.51 | 0.51
3.7 | 0 | Z3,7R0,0 | 1.05 | 3.7 | 0 | Z3,7R0,0 | 1.05 | 3.7 | 0 | Z3,7R0,0 | 1.05 | 3.5 | 1.1 | 1.05 | 1.01 | 0.96 | 0.92 | 0.87 | 0.85 | 0.84 | 0.82 | 0.81 | 0.79 | 0.78 | 0.77 | 0.77 | 0.76 | 0.75 | 0.75 | 0.74 | 0.74 | 0.73 | 0.73 | 0.73 | 0.72 | 0.72 | 0.71 | 0.71 | 0.71 | 0.71 | 0.71 | 0.71 | 0.71 | 1.04 | 0.99 | 0.93 | 0.88 | 0.82 | 0.8 | 0.78 | 0.75 | 0.73 | 0.71 | 0.7 | 0.69 | 0.67 | 0.66 | 0.65 | 0.64 | 0.63 | 0.63 | 0.62 | 0.61 | 0.6 | 0.6 | 0.59 | 0.59 | 0.58 | 0.58 | 0.58 | 0.58 | 0.58 | 0.58 | 1.04 | 0.98 | 0.91 | 0.85 | 0.79 | 0.77 | 0.74 | 0.72 | 0.69 | 0.67 | 0.66 | 0.64 | 0.63 | 0.61 | 0.6 | 0.59 | 0.58 | 0.56 | 0.55 | 0.54 | 0.53 | 0.53 | 0.52 | 0.52 | 0.51 | 0.51 | 0.51 | 0.51 | 0.51 | 0.51
3.8 | 0 | Z3,8R0,0 | 1.03 | 3.8 | 0 | Z3,8R0,0 | 1.03 | 3.8 | 0 | Z3,8R0,0 | 1.03 | 3.6 | 1.07 | 1.03 | 0.98 | 0.94 | 0.89 | 0.85 | 0.84 | 0.82 | 0.81 | 0.79 | 0.78 | 0.77 | 0.76 | 0.75 | 0.74 | 0.73 | 0.73 | 0.72 | 0.72 | 0.71 | 0.71 | 0.71 | 0.7 | 0.7 | 0.69 | 0.69 | 0.69 | 0.69 | 0.69 | 0.69 | 0.69 | 1.02 | 0.96 | 0.91 | 0.85 | 0.8 | 0.78 | 0.76 | 0.73 | 0.71 | 0.69 | 0.68 | 0.67 | 0.66 | 0.65 | 0.64 | 0.63 | 0.62 | 0.62 | 0.61 | 0.6 | 0.59 | 0.59 | 0.58 | 0.58 | 0.57 | 0.57 | 0.57 | 0.57 | 0.57 | 0.57 | 1.01 | 0.95 | 0.9 | 0.84 | 0.78 | 0.76 | 0.73 | 0.71 | 0.68 | 0.66 | 0.65 | 0.63 | 0.62 | 0.6 | 0.59 | 0.58 | 0.57 | 0.55 | 0.54 | 0.53 | 0.52 | 0.52 | 0.51 | 0.51 | 0.5 | 0.5 | 0.5 | 0.5 | 0.5 | 0.5
3.9 | 0 | Z3,9R0,0 | 1.01 | 3.9 | 0 | Z3,9R0,0 | 1.01 | 3.9 | 0 | Z3,9R0,0 | 1.01 | 3.7 | 1.05 | 1.01 | 0.97 | 0.92 | 0.88 | 0.84 | 0.83 | 0.81 | 0.8 | 0.78 | 0.77 | 0.76 | 0.75 | 0.74 | 0.73 | 0.72 | 0.72 | 0.71 | 0.71 | 0.7 | 0.7 | 0.7 | 0.69 | 0.69 | 0.68 | 0.68 | 0.68 | 0.68 | 0.68 | 0.68 | 0.68 | 1 | 0.95 | 0.89 | 0.84 | 0.79 | 0.77 | 0.75 | 0.72 | 0.7 | 0.68 | 0.67 | 0.66 | 0.65 | 0.64 | 0.63 | 0.62 | 0.61 | 0.61 | 0.6 | 0.59 | 0.58 | 0.58 | 0.57 | 0.57 | 0.56 | 0.56 | 0.56 | 0.56 | 0.56 | 0.56 | 0.99 | 0.94 | 0.88 | 0.83 | 0.77 | 0.75 | 0.72 | 0.7 | 0.67 | 0.65 | 0.64 | 0.62 | 0.61 | 0.59 | 0.58 | 0.57 | 0.56 | 0.55 | 0.54 | 0.53 | 0.52 | 0.52 | 0.51 | 0.51 | 0.5 | 0.5 | 0.5 | 0.5 | 0.5 | 0.5
4 | 0 | Z4,0R0,0 | 0.99 | 4 | 0 | Z4,0R0,0 | 0.99 | 4 | 0 | Z4,0R0,0 | 0.99 | 3.8 | 1.03 | 0.99 | 0.95 | 0.9 | 0.86 | 0.82 | 0.81 | 0.79 | 0.78 | 0.76 | 0.75 | 0.74 | 0.73 | 0.73 | 0.72 | 0.71 | 0.71 | 0.7 | 0.7 | 0.69 | 0.69 | 0.69 | 0.68 | 0.68 | 0.67 | 0.67 | 0.67 | 0.67 | 0.67 | 0.67 | 0.67 | 0.98 | 0.93 | 0.88 | 0.83 | 0.78 | 0.76 | 0.74 | 0.71 | 0.69 | 0.67 | 0.66 | 0.65 | 0.64 | 0.63 | 0.62 | 0.61 | 0.6 | 0.6 | 0.59 | 0.58 | 0.57 | 0.57 | 0.56 | 0.56 | 0.55 | 0.55 | 0.55 | 0.55 | 0.55 | 0.55 | 0.97 | 0.92 | 0.86 | 0.81 | 0.75 | 0.73 | 0.71 | 0.68 | 0.66 | 0.64 | 0.63 | 0.61 | 0.6 | 0.58 | 0.57 | 0.56 | 0.55 | 0.54 | 0.53 | 0.52 | 0.51 | 0.51 | 0.5 | 0.5 | 0.49 | 0.49 | 0.49 | 0.49 | 0.49 | 0.49
4.1 | 0 | Z4,1R0,0 | 0.98 | 4.1 | 0 | Z4,1R0,0 | 0.98 | 4.1 | 0 | Z4,1R0,0 | 0.98 | 3.9 | 1.01 | 0.97 | 0.93 | 0.89 | 0.85 | 0.81 | 0.8 | 0.78 | 0.77 | 0.75 | 0.74 | 0.73 | 0.72 | 0.72 | 0.71 | 0.7 | 0.7 | 0.69 | 0.69 | 0.68 | 0.68 | 0.68 | 0.67 | 0.67 | 0.66 | 0.66 | 0.66 | 0.66 | 0.66 | 0.66 | 0.66 | 0.96 | 0.91 | 0.86 | 0.81 | 0.76 | 0.74 | 0.72 | 0.7 | 0.68 | 0.66 | 0.65 | 0.64 | 0.63 | 0.62 | 0.61 | 0.6 | 0.6 | 0.59 | 0.59 | 0.58 | 0.57 | 0.57 | 0.56 | 0.56 | 0.55 | 0.55 | 0.55 | 0.55 | 0.55 | 0.55 | 0.96 | 0.9 | 0.85 | 0.79 | 0.74 | 0.72 | 0.7 | 0.67 | 0.65 | 0.63 | 0.62 | 0.61 | 0.59 | 0.58 | 0.57 | 0.56 | 0.55 | 0.54 | 0.53 | 0.52 | 0.51 | 0.51 | 0.5 | 0.5 | 0.49 | 0.49 | 0.49 | 0.49 | 0.49 | 0.49
4.2 | 0 | Z4,2R0,0 | 0.96 | 4.2 | 0 | Z4,2R0,0 | 0.96 | 4.2 | 0 | Z4,2R0,0 | 0.96 | 4 | 0.99 | 0.95 | 0.91 | 0.87 | 0.83 | 0.79 | 0.78 | 0.77 | 0.75 | 0.74 | 0.73 | 0.72 | 0.71 | 0.71 | 0.7 | 0.69 | 0.69 | 0.68 | 0.68 | 0.67 | 0.67 | 0.67 | 0.66 | 0.66 | 0.65 | 0.65 | 0.65 | 0.65 | 0.65 | 0.65 | 0.65 | 0.94 | 0.89 | 0.85 | 0.8 | 0.75 | 0.73 | 0.71 | 0.69 | 0.67 | 0.65 | 0.64 | 0.63 | 0.62 | 0.61 | 0.6 | 0.59 | 0.59 | 0.58 | 0.58 | 0.57 | 0.56 | 0.56 | 0.55 | 0.55 | 0.54 | 0.54 | 0.54 | 0.54 | 0.54 | 0.54 | 0.94 | 0.89 | 0.83 | 0.78 | 0.73 | 0.71 | 0.69 | 0.66 | 0.64 | 0.62 | 0.61 | 0.6 | 0.58 | 0.57 | 0.56 | 0.55 | 0.54 | 0.53 | 0.52 | 0.51 | 0.5 | 0.5 | 0.49 | 0.49 | 0.48 | 0.48 | 0.48 | 0.48 | 0.48 | 0.48
4.3 | 0 | Z4,3R0,0 | 0.95 | 4.3 | 0 | Z4,3R0,0 | 0.95 | 4.3 | 0 | Z4,3R0,0 | 0.95 | 4.1 | 0.98 | 0.94 | 0.9 | 0.86 | 0.82 | 0.78 | 0.77 | 0.76 | 0.74 | 0.73 | 0.72 | 0.71 | 0.7 | 0.7 | 0.69 | 0.68 | 0.68 | 0.67 | 0.67 | 0.66 | 0.66 | 0.66 | 0.65 | 0.65 | 0.64 | 0.64 | 0.64 | 0.64 | 0.64 | 0.64 | 0.64 | 0.93 | 0.88 | 0.84 | 0.79 | 0.74 | 0.72 | 0.7 | 0.68 | 0.66 | 0.64 | 0.63 | 0.62 | 0.61 | 0.6 | 0.59 | 0.58 | 0.58 | 0.57 | 0.57 | 0.56 | 0.56 | 0.55 | 0.55 | 0.54 | 0.54 | 0.54 | 0.54 | 0.54 | 0.54 | 0.54 | 0.93 | 0.88 | 0.82 | 0.77 | 0.72 | 0.7 | 0.68 | 0.65 | 0.63 | 0.61 | 0.6 | 0.59 | 0.57 | 0.56 | 0.55 | 0.54 | 0.53 | 0.53 | 0.52 | 0.51 | 0.5 | 0.5 | 0.49 | 0.49 | 0.48 | 0.48 | 0.48 | 0.48 | 0.48 | 0.48
4.4 | 0 | Z4,4R0,0 | 0.93 | 4.4 | 0 | Z4,4R0,0 | 0.93 | 4.4 | 0 | Z4,4R0,0 | 0.93 | 4.2 | 0.96 | 0.92 | 0.88 | 0.85 | 0.81 | 0.77 | 0.76 | 0.75 | 0.73 | 0.72 | 0.71 | 0.7 | 0.69 | 0.69 | 0.68 | 0.67 | 0.67 | 0.66 | 0.66 | 0.65 | 0.65 | 0.65 | 0.65 | 0.64 | 0.64 | 0.64 | 0.64 | 0.64 | 0.64 | 0.64 | 0.64 | 0.91 | 0.87 | 0.82 | 0.78 | 0.73 | 0.71 | 0.69 | 0.68 | 0.66 | 0.64 | 0.63 | 0.62 | 0.61 | 0.6 | 0.59 | 0.58 | 0.58 | 0.57 | 0.57 | 0.56 | 0.55 | 0.55 | 0.54 | 0.54 | 0.53 | 0.53 | 0.53 | 0.53 | 0.53 | 0.53 | 0.91 | 0.86 | 0.81 | 0.76 | 0.71 | 0.69 | 0.67 | 0.65 | 0.63 | 0.61 | 0.6 | 0.59 | 0.57 | 0.56 | 0.55 | 0.54 | 0.53 | 0.52 | 0.51 | 0.5 | 0.49 | 0.49 | 0.48 | 0.48 | 0.47 | 0.47 | 0.47 | 0.47 | 0.47 | 0.47
4.5 | 0 | Z4,5R0,0 | 0.92 | 4.5 | 0 | Z4,5R0,0 | 0.92 | 4.5 | 0 | Z4,5R0,0 | 0.92 | 4.3 | 0.95 | 0.91 | 0.87 | 0.84 | 0.8 | 0.76 | 0.75 | 0.74 | 0.72 | 0.71 | 0.7 | 0.69 | 0.69 | 0.68 | 0.68 | 0.67 | 0.67 | 0.66 | 0.66 | 0.65 | 0.65 | 0.65 | 0.64 | 0.64 | 0.63 | 0.63 | 0.63 | 0.63 | 0.63 | 0.63 | 0.63 | 0.9 | 0.86 | 0.81 | 0.77 | 0.72 | 0.7 | 0.68 | 0.67 | 0.65 | 0.63 | 0.62 | 0.61 | 0.6 | 0.59 | 0.58 | 0.57 | 0.57 | 0.56 | 0.56 | 0.55 | 0.55 | 0.54 | 0.54 | 0.53 | 0.53 | 0.53 | 0.53 | 0.53 | 0.53 | 0.53 | 0.9 | 0.85 | 0.8 | 0.75 | 0.7 | 0.68 | 0.66 | 0.64 | 0.62 | 0.6 | 0.59 | 0.58 | 0.56 | 0.55 | 0.54 | 0.53 | 0.52 | 0.52 | 0.51 | 0.5 | 0.49 | 0.49 | 0.48 | 0.48 | 0.47 | 0.47 | 0.47 | 0.47 | 0.47 | 0.47
4.6 | 0 | Z4,6R0,0 | 0.91 | 4.6 | 0 | Z4,6R0,0 | 0.91 | 4.6 | 0 | Z4,6R0,0 | 0.91 | 4.4 | 0.93 | 0.89 | 0.86 | 0.82 | 0.79 | 0.75 | 0.74 | 0.73 | 0.71 | 0.7 | 0.69 | 0.68 | 0.68 | 0.67 | 0.67 | 0.66 | 0.66 | 0.65 | 0.65 | 0.64 | 0.64 | 0.64 | 0.63 | 0.63 | 0.62 | 0.62 | 0.62 | 0.62 | 0.62 | 0.62 | 0.62 | 0.89 | 0.84 | 0.8 | 0.75 | 0.71 | 0.69 | 0.67 | 0.66 | 0.64 | 0.62 | 0.61 | 0.6 | 0.6 | 0.59 | 0.58 | 0.57 | 0.57 | 0.56 | 0.56 | 0.55 | 0.54 | 0.54 | 0.53 | 0.53 | 0.52 | 0.52 | 0.52 | 0.52 | 0.52 | 0.52 | 0.88 | 0.83 | 0.79 | 0.74 | 0.69 | 0.67 | 0.65 | 0.63 | 0.61 | 0.59 | 0.58 | 0.57 | 0.56 | 0.55 | 0.54 | 0.53 | 0.52 | 0.51 | 0.5 | 0.49 | 0.48 | 0.48 | 0.47 | 0.47 | 0.46 | 0.46 | 0.46 | 0.46 | 0.46 | 0.46
4.7 | 0 | Z4,7R0,0 | 0.89 | 4.7 | 0 | Z4,7R0,0 | 0.89 | 4.7 | 0 | Z4,7R0,0 | 0.89 | 4.5 | 0.92 | 0.88 | 0.85 | 0.81 | 0.78 | 0.74 | 0.73 | 0.72 | 0.71 | 0.7 | 0.69 | 0.68 | 0.67 | 0.67 | 0.66 | 0.65 | 0.65 | 0.64 | 0.64 | 0.63 | 0.63 | 0.63 | 0.63 | 0.62 | 0.62 | 0.62 | 0.62 | 0.62 | 0.62 | 0.62 | 0.62 | 0.88 | 0.83 | 0.79 | 0.74 | 0.7 | 0.68 | 0.67 | 0.65 | 0.64 | 0.62 | 0.61 | 0.6 | 0.59 | 0.58 | 0.57 | 0.56 | 0.56 | 0.55 | 0.55 | 0.54 | 0.54 | 0.53 | 0.53 | 0.52 | 0.52 | 0.52 | 0.52 | 0.52 | 0.52 | 0.52 | 0.87 | 0.83 | 0.78 | 0.74 | 0.69 | 0.67 | 0.65 | 0.63 | 0.61 | 0.59 | 0.58 | 0.57 | 0.55 | 0.54 | 0.53 | 0.52 | 0.51 | 0.51 | 0.5 | 0.49 | 0.48 | 0.48 | 0.47 | 0.47 | 0.46 | 0.46 | 0.46 | 0.46 | 0.46 | 0.46
4.8 | 0 | Z4,8R0,0 | 0.88 | 4.8 | 0 | Z4,8R0,0 | 0.88 | 4.8 | 0 | Z4,8R0,0 | 0.88 | 4.6 | 0.91 | 0.87 | 0.84 | 0.8 | 0.77 | 0.73 | 0.72 | 0.71 | 0.7 | 0.69 | 0.68 | 0.67 | 0.66 | 0.66 | 0.65 | 0.64 | 0.64 | 0.63 | 0.63 | 0.62 | 0.62 | 0.62 | 0.62 | 0.61 | 0.61 | 0.61 | 0.61 | 0.61 | 0.61 | 0.61 | 0.61 | 0.87 | 0.82 | 0.78 | 0.73 | 0.69 | 0.67 | 0.66 | 0.64 | 0.63 | 0.61 | 0.6 | 0.59 | 0.58 | 0.57 | 0.56 | 0.55 | 0.55 | 0.54 | 0.54 | 0.53 | 0.53 | 0.52 | 0.52 | 0.51 | 0.51 | 0.51 | 0.51 | 0.51 | 0.51 | 0.51 | 0.86 | 0.82 | 0.77 | 0.73 | 0.68 | 0.66 | 0.64 | 0.62 | 0.6 | 0.58 | 0.57 | 0.56 | 0.54 | 0.53 | 0.52 | 0.51 | 0.51 | 0.5 | 0.5 | 0.49 | 0.48 | 0.48 | 0.47 | 0.47 | 0.46 | 0.46 | 0.46 | 0.46 | 0.46 | 0.46
4.9 | 0 | Z4,9R0,0 | 0.86 | 4.9 | 0 | Z4,9R0,0 | 0.86 | 4.9 | 0 | Z4,9R0,0 | 0.86 | 4.7 | 0.89 | 0.86 | 0.82 | 0.79 | 0.75 | 0.72 | 0.71 | 0.7 | 0.69 | 0.68 | 0.67 | 0.66 | 0.65 | 0.65 | 0.64 | 0.63 | 0.63 | 0.62 | 0.62 | 0.61 | 0.61 | 0.61 | 0.61 | 0.6 | 0.6 | 0.6 | 0.6 | 0.6 | 0.6 | 0.6 | 0.6 | 0.85 | 0.81 | 0.76 | 0.72 | 0.68 | 0.66 | 0.65 | 0.63 | 0.62 | 0.6 | 0.59 | 0.58 | 0.58 | 0.57 | 0.56 | 0.55 | 0.55 | 0.54 | 0.54 | 0.53 | 0.53 | 0.52 | 0.52 | 0.51 | 0.51 | 0.51 | 0.51 | 0.51 | 0.51 | 0.51 | 0.85 | 0.8 | 0.76 | 0.71 | 0.67 | 0.65 | 0.63 | 0.61 | 0.59 | 0.57 | 0.56 | 0.55 | 0.54 | 0.53 | 0.52 | 0.51 | 0.5 | 0.5 | 0.49 | 0.48 | 0.47 | 0.47 | 0.46 | 0.46 | 0.45 | 0.45 | 0.45 | 0.45 | 0.45 | 0.45
5 | 0 | Z5,0R0,0 | 0.85 | 5 | 0 | Z5,0R0,0 | 0.85 | 5 | 0 | Z5,0R0,0 | 0.85 | 4.8 | 0.88 | 0.85 | 0.81 | 0.78 | 0.74 | 0.71 | 0.7 | 0.69 | 0.68 | 0.67 | 0.66 | 0.65 | 0.65 | 0.64 | 0.64 | 0.63 | 0.63 | 0.62 | 0.62 | 0.61 | 0.61 | 0.61 | 0.6 | 0.6 | 0.59 | 0.59 | 0.59 | 0.59 | 0.59 | 0.59 | 0.59 | 0.84 | 0.8 | 0.75 | 0.71 | 0.67 | 0.65 | 0.64 | 0.62 | 0.61 | 0.59 | 0.58 | 0.57 | 0.57 | 0.56 | 0.55 | 0.54 | 0.54 | 0.53 | 0.53 | 0.52 | 0.52 | 0.51 | 0.51 | 0.5 | 0.5 | 0.5 | 0.5 | 0.5 | 0.5 | 0.5 | 0.84 | 0.79 | 0.75 | 0.7 | 0.66 | 0.64 | 0.62 | 0.6 | 0.58 | 0.56 | 0.55 | 0.54 | 0.53 | 0.52 | 0.51 | 0.5 | 0.5 | 0.49 | 0.49 | 0.48 | 0.47 | 0.47 | 0.46 | 0.46 | 0.45 | 0.45 | 0.45 | 0.45 | 0.45 | 0.45
5.1 | 0 | Z5,1R0,0 | 0.84 | 5.1 | 0 | Z5,1R0,0 | 0.84 | 5.1 | 0 | Z5,1R0,0 | 0.84 | 4.9 | 0.86 | 0.83 | 0.8 | 0.76 | 0.73 | 0.7 | 0.69 | 0.68 | 0.67 | 0.66 | 0.65 | 0.64 | 0.64 | 0.63 | 0.63 | 0.62 | 0.62 | 0.61 | 0.61 | 0.6 | 0.6 | 0.6 | 0.6 | 0.59 | 0.59 | 0.59 | 0.59 | 0.59 | 0.59 | 0.59 | 0.59 | 0.82 | 0.78 | 0.74 | 0.7 | 0.66 | 0.65 | 0.63 | 0.62 | 0.6 | 0.59 | 0.58 | 0.57 | 0.57 | 0.56 | 0.55 | 0.54 | 0.54 | 0.53 | 0.53 | 0.52 | 0.52 | 0.51 | 0.51 | 0.5 | 0.5 | 0.5 | 0.5 | 0.5 | 0.5 | 0.5 | 0.82 | 0.78 | 0.73 | 0.69 | 0.65 | 0.63 | 0.61 | 0.6 | 0.58 | 0.56 | 0.55 | 0.54 | 0.53 | 0.52 | 0.51 | 0.5 | 0.49 | 0.49 | 0.48 | 0.47 | 0.46 | 0.46 | 0.45 | 0.45 | 0.44 | 0.44 | 0.44 | 0.44 | 0.44 | 0.44
5.2 | 0 | Z5,2R0,0 | 0.83 | 5.2 | 0 | Z5,2R0,0 | 0.83 | 5.2 | 0 | Z5,2R0,0 | 0.83 | 5 | 0.85 | 0.82 | 0.79 | 0.75 | 0.72 | 0.69 | 0.68 | 0.67 | 0.66 | 0.65 | 0.64 | 0.63 | 0.63 | 0.62 | 0.62 | 0.61 | 0.61 | 0.6 | 0.6 | 0.59 | 0.59 | 0.59 | 0.59 | 0.58 | 0.58 | 0.58 | 0.58 | 0.58 | 0.58 | 0.58 | 0.58 | 0.81 | 0.77 | 0.73 | 0.69 | 0.65 | 0.64 | 0.62 | 0.61 | 0.59 | 0.58 | 0.57 | 0.56 | 0.56 | 0.55 | 0.54 | 0.53 | 0.53 | 0.52 | 0.52 | 0.51 | 0.51 | 0.5 | 0.5 | 0.49 | 0.49 | 0.49 | 0.49 | 0.49 | 0.49 | 0.49 | 0.81 | 0.77 | 0.72 | 0.68 | 0.64 | 0.62 | 0.6 | 0.59 | 0.57 | 0.55 | 0.54 | 0.53 | 0.52 | 0.51 | 0.5 | 0.49 | 0.49 | 0.48 | 0.48 | 0.47 | 0.46 | 0.46 | 0.45 | 0.45 | 0.44 | 0.44 | 0.44 | 0.44 | 0.44 | 0.44
5.3 | 0 | Z5,3R0,0 | 0.82 | 5.3 | 0 | Z5,3R0,0 | 0.82 | 5.3 | 0 | Z5,3R0,0 | 0.82 | 5.1 | 0.84 | 0.81 | 0.78 | 0.74 | 0.71 | 0.68 | 0.67 | 0.66 | 0.65 | 0.64 | 0.63 | 0.62 | 0.62 | 0.61 | 0.61 | 0.6 | 0.6 | 0.59 | 0.59 | 0.58 | 0.58 | 0.58 | 0.58 | 0.57 | 0.57 | 0.57 | 0.57 | 0.57 | 0.57 | 0.57 | 0.57 | 0.8 | 0.76 | 0.72 | 0.68 | 0.64 | 0.63 | 0.61 | 0.6 | 0.58 | 0.57 | 0.56 | 0.55 | 0.55 | 0.54 | 0.53 | 0.53 | 0.52 | 0.52 | 0.51 | 0.51 | 0.51 | 0.5 | 0.5 | 0.49 | 0.49 | 0.49 | 0.49 | 0.49 | 0.49 | 0.49 | 0.8 | 0.76 | 0.71 | 0.67 | 0.63 | 0.61 | 0.6 | 0.58 | 0.57 | 0.55 | 0.54 | 0.53 | 0.52 | 0.51 | 0.5 | 0.49 | 0.49 | 0.48 | 0.48 | 0.47 | 0.46 | 0.46 | 0.45 | 0.45 | 0.44 | 0.44 | 0.44 | 0.44 | 0.44 | 0.44
5.4 | 0 | Z5,4R0,0 | 0.81 | 5.4 | 0 | Z5,4R0,0 | 0.81 | 5.4 | 0 | Z5,4R0,0 | 0.81 | 5.2 | 0.83 | 0.8 | 0.77 | 0.73 | 0.7 | 0.67 | 0.66 | 0.65 | 0.65 | 0.64 | 0.63 | 0.62 | 0.62 | 0.61 | 0.61 | 0.6 | 0.6 | 0.59 | 0.59 | 0.58 | 0.58 | 0.58 | 0.58 | 0.57 | 0.57 | 0.57 | 0.57 | 0.57 | 0.57 | 0.57 | 0.57 | 0.79 | 0.75 | 0.72 | 0.68 | 0.64 | 0.63 | 0.61 | 0.6 | 0.58 | 0.57 | 0.56 | 0.55 | 0.55 | 0.54 | 0.53 | 0.52 | 0.52 | 0.51 | 0.51 | 0.5 | 0.5 | 0.49 | 0.49 | 0.48 | 0.48 | 0.48 | 0.48 | 0.48 | 0.48 | 0.48 | 0.79 | 0.75 | 0.71 | 0.67 | 0.63 | 0.61 | 0.59 | 0.58 | 0.56 | 0.54 | 0.53 | 0.52 | 0.51 | 0.5 | 0.49 | 0.48 | 0.48 | 0.47 | 0.47 | 0.46 | 0.45 | 0.45 | 0.44 | 0.44 | 0.43 | 0.43 | 0.43 | 0.43 | 0.43 | 0.43
5.5 | 0 | Z5,5R0,0 | 0.8 | 5.5 | 0 | Z5,5R0,0 | 0.8 | 5.5 | 0 | Z5,5R0,0 | 0.8 | 5.3 | 0.82 | 0.79 | 0.76 | 0.73 | 0.7 | 0.67 | 0.66 | 0.65 | 0.64 | 0.63 | 0.62 | 0.61 | 0.61 | 0.6 | 0.6 | 0.59 | 0.59 | 0.58 | 0.58 | 0.57 | 0.57 | 0.57 | 0.57 | 0.56 | 0.56 | 0.56 | 0.56 | 0.56 | 0.56 | 0.56 | 0.56 | 0.78 | 0.74 | 0.71 | 0.67 | 0.63 | 0.62 | 0.6 | 0.59 | 0.57 | 0.56 | 0.55 | 0.54 | 0.54 | 0.53 | 0.52 | 0.52 | 0.51 | 0.51 | 0.5 | 0.5 | 0.5 | 0.49 | 0.49 | 0.48 | 0.48 | 0.48 | 0.48 | 0.48 | 0.48 | 0.48 | 0.78 | 0.74 | 0.7 | 0.66 | 0.62 | 0.6 | 0.59 | 0.57 | 0.56 | 0.54 | 0.53 | 0.52 | 0.51 | 0.5 | 0.49 | 0.48 | 0.48 | 0.47 | 0.47 | 0.46 | 0.45 | 0.45 | 0.44 | 0.44 | 0.43 | 0.43 | 0.43 | 0.43 | 0.43 | 0.43
5.6 | 0 | Z5,6R0,0 | 0.78 | 5.6 | 0 | Z5,6R0,0 | 0.78 | 5.6 | 0 | Z5,6R0,0 | 0.78 | 5.4 | 0.81 | 0.78 | 0.75 | 0.72 | 0.69 | 0.66 | 0.65 | 0.64 | 0.63 | 0.62 | 0.61 | 0.6 | 0.6 | 0.59 | 0.59 | 0.58 | 0.58 | 0.58 | 0.57 | 0.57 | 0.57 | 0.57 | 0.57 | 0.56 | 0.56 | 0.56 | 0.56 | 0.56 | 0.56 | 0.56 | 0.56 | 0.77 | 0.73 | 0.7 | 0.66 | 0.62 | 0.61 | 0.6 | 0.58 | 0.57 | 0.56 | 0.55 | 0.54 | 0.54 | 0.53 | 0.52 | 0.51 | 0.51 | 0.5 | 0.5 | 0.49 | 0.49 | 0.48 | 0.48 | 0.47 | 0.47 | 0.47 | 0.47 | 0.47 | 0.47 | 0.47 | 0.77 | 0.73 | 0.69 | 0.65 | 0.61 | 0.59 | 0.58 | 0.56 | 0.55 | 0.53 | 0.52 | 0.51 | 0.5 | 0.49 | 0.48 | 0.47 | 0.47 | 0.46 | 0.46 | 0.45 | 0.45 | 0.44 | 0.44 | 0.43 | 0.43 | 0.43 | 0.43 | 0.43 | 0.43 | 0.43
5.7 | 0 | Z5,7R0,0 | 0.77 | 5.7 | 0 | Z5,7R0,0 | 0.77 | 5.7 | 0 | Z5,7R0,0 | 0.77 | 5.5 | 0.8 | 0.77 | 0.74 | 0.71 | 0.68 | 0.65 | 0.64 | 0.63 | 0.63 | 0.62 | 0.61 | 0.6 | 0.6 | 0.59 | 0.59 | 0.58 | 0.58 | 0.57 | 0.57 | 0.56 | 0.56 | 0.56 | 0.56 | 0.55 | 0.55 | 0.55 | 0.55 | 0.55 | 0.55 | 0.55 | 0.55 | 0.76 | 0.73 | 0.69 | 0.66 | 0.62 | 0.61 | 0.59 | 0.58 | 0.56 | 0.55 | 0.54 | 0.53 | 0.53 | 0.52 | 0.51 | 0.51 | 0.5 | 0.5 | 0.49 | 0.49 | 0.49 | 0.48 | 0.48 | 0.47 | 0.47 | 0.47 | 0.47 | 0.47 | 0.47 | 0.47 | 0.76 | 0.72 | 0.69 | 0.65 | 0.61 | 0.59 | 0.58 | 0.56 | 0.55 | 0.53 | 0.52 | 0.51 | 0.5 | 0.49 | 0.48 | 0.47 | 0.47 | 0.46 | 0.46 | 0.45 | 0.45 | 0.44 | 0.44 | 0.43 | 0.43 | 0.43 | 0.43 | 0.43 | 0.43 | 0.43
5.8 | 0 | Z5,8R0,0 | 0.76 | 5.8 | 0 | Z5,8R0,0 | 0.76 | 5.8 | 0 | Z5,8R0,0 | 0.76 | 5.6 | 0.78 | 0.75 | 0.72 | 0.7 | 0.67 | 0.64 | 0.63 | 0.62 | 0.62 | 0.61 | 0.6 | 0.59 | 0.59 | 0.58 | 0.58 | 0.57 | 0.57 | 0.56 | 0.56 | 0.55 | 0.55 | 0.55 | 0.55 | 0.54 | 0.54 | 0.54 | 0.54 | 0.54 | 0.54 | 0.54 | 0.54 | 0.75 | 0.71 | 0.68 | 0.64 | 0.61 | 0.6 | 0.58 | 0.57 | 0.55 | 0.54 | 0.53 | 0.52 | 0.52 | 0.51 | 0.5 | 0.5 | 0.49 | 0.49 | 0.48 | 0.48 | 0.48 | 0.47 | 0.47 | 0.46 | 0.46 | 0.46 | 0.46 | 0.46 | 0.46 | 0.46 | 0.74 | 0.71 | 0.67 | 0.64 | 0.6 | 0.58 | 0.57 | 0.55 | 0.54 | 0.52 | 0.51 | 0.5 | 0.49 | 0.48 | 0.47 | 0.47 | 0.46 | 0.46 | 0.45 | 0.45 | 0.44 | 0.44 | 0.43 | 0.43 | 0.42 | 0.42 | 0.42 | 0.42 | 0.42 | 0.42
5.9 | 0 | Z5,9R0,0 | 0.75 | 5.9 | 0 | Z5,9R0,0 | 0.75 | 5.9 | 0 | Z5,9R0,0 | 0.75 | 5.7 | 0.77 | 0.74 | 0.71 | 0.69 | 0.66 | 0.63 | 0.62 | 0.61 | 0.61 | 0.6 | 0.59 | 0.58 | 0.58 | 0.57 | 0.57 | 0.56 | 0.56 | 0.56 | 0.55 | 0.55 | 0.55 | 0.55 | 0.55 | 0.54 | 0.54 | 0.54 | 0.54 | 0.54 | 0.54 | 0.54 | 0.54 | 0.74 | 0.7 | 0.67 | 0.63 | 0.6 | 0.59 | 0.58 | 0.56 | 0.55 | 0.54 | 0.53 | 0.52 | 0.52 | 0.51 | 0.5 | 0.5 | 0.49 | 0.49 | 0.48 | 0.48 | 0.48 | 0.47 | 0.47 | 0.46 | 0.46 | 0.46 | 0.46 | 0.46 | 0.46 | 0.46 | 0.73 | 0.7 | 0.66 | 0.63 | 0.59 | 0.58 | 0.56 | 0.55 | 0.53 | 0.52 | 0.51 | 0.5 | 0.49 | 0.48 | 0.47 | 0.46 | 0.46 | 0.45 | 0.45 | 0.44 | 0.44 | 0.43 | 0.43 | 0.42 | 0.42 | 0.42 | 0.42 | 0.42 | 0.42 | 0.42
6 | 0 | Z6,0R0,0 | 0.74 | 6 | 0 | Z6,0R0,0 | 0.74 | 6 | 0 | Z6,0R0,0 | 0.74 | 5.8 | 0.76 | 0.73 | 0.71 | 0.68 | 0.66 | 0.63 | 0.62 | 0.61 | 0.6 | 0.59 | 0.58 | 0.57 | 0.57 | 0.56 | 0.56 | 0.55 | 0.55 | 0.55 | 0.54 | 0.54 | 0.54 | 0.54 | 0.54 | 0.53 | 0.53 | 0.53 | 0.53 | 0.53 | 0.53 | 0.53 | 0.53 | 0.73 | 0.69 | 0.66 | 0.62 | 0.59 | 0.58 | 0.57 | 0.55 | 0.54 | 0.53 | 0.52 | 0.51 | 0.51 | 0.5 | 0.49 | 0.49 | 0.48 | 0.48 | 0.47 | 0.47 | 0.47 | 0.46 | 0.46 | 0.45 | 0.45 | 0.45 | 0.45 | 0.45 | 0.45 | 0.45 | 0.72 | 0.69 | 0.65 | 0.62 | 0.58 | 0.57 | 0.55 | 0.54 | 0.52 | 0.51 | 0.5 | 0.49 | 0.48 | 0.47 | 0.46 | 0.46 | 0.45 | 0.45 | 0.44 | 0.44 | 0.44 | 0.43 | 0.43 | 0.42 | 0.42 | 0.42 | 0.42 | 0.42 | 0.42 | 0.42
6.1 | 0 | Z6,1R0,0 | 0.73 | 6.1 | 0 | Z6,1R0,0 | 0.73 | 6.1 | 0 | Z6,1R0,0 | 0.73 | 5.9 | 0.75 | 0.72 | 0.7 | 0.67 | 0.65 | 0.62 | 0.61 | 0.6 | 0.6 | 0.59 | 0.58 | 0.57 | 0.57 | 0.56 | 0.56 | 0.55 | 0.55 | 0.55 | 0.54 | 0.54 | 0.54 | 0.54 | 0.54 | 0.53 | 0.53 | 0.53 | 0.53 | 0.53 | 0.53 | 0.53 | 0.53 | 0.72 | 0.69 | 0.65 | 0.62 | 0.59 | 0.58 | 0.57 | 0.55 | 0.54 | 0.53 | 0.52 | 0.51 | 0.51 | 0.5 | 0.49 | 0.49 | 0.48 | 0.48 | 0.47 | 0.47 | 0.47 | 0.46 | 0.46 | 0.45 | 0.45 | 0.45 | 0.45 | 0.45 | 0.45 | 0.45 | 0.72 | 0.68 | 0.65 | 0.61 | 0.58 | 0.57 | 0.55 | 0.54 | 0.52 | 0.51 | 0.5 | 0.49 | 0.48 | 0.47 | 0.46 | 0.45 | 0.45 | 0.44 | 0.44 | 0.43 | 0.43 | 0.42 | 0.42 | 0.41 | 0.41 | 0.41 | 0.41 | 0.41 | 0.41 | 0.41
6.2 | 0 | Z6,2R0,0 | 0.72 | 6.2 | 0 | Z6,2R0,0 | 0.72 | 6.2 | 0 | Z6,2R0,0 | 0.72 | 6 | 0.74 | 0.71 | 0.69 | 0.66 | 0.64 | 0.61 | 0.6 | 0.59 | 0.59 | 0.58 | 0.57 | 0.56 | 0.56 | 0.55 | 0.55 | 0.54 | 0.54 | 0.54 | 0.53 | 0.53 | 0.53 | 0.53 | 0.53 | 0.52 | 0.52 | 0.52 | 0.52 | 0.52 | 0.52 | 0.52 | 0.52 | 0.71 | 0.68 | 0.64 | 0.61 | 0.58 | 0.57 | 0.56 | 0.54 | 0.53 | 0.52 | 0.51 | 0.5 | 0.5 | 0.49 | 0.48 | 0.48 | 0.47 | 0.47 | 0.46 | 0.46 | 0.46 | 0.45 | 0.45 | 0.44 | 0.44 | 0.44 | 0.44 | 0.44 | 0.44 | 0.44 | 0.71 | 0.67 | 0.64 | 0.6 | 0.57 | 0.56 | 0.54 | 0.53 | 0.51 | 0.5 | 0.49 | 0.48 | 0.47 | 0.46 | 0.45 | 0.45 | 0.44 | 0.44 | 0.43 | 0.43 | 0.43 | 0.42 | 0.42 | 0.41 | 0.41 | 0.41 | 0.41 | 0.41 | 0.41 | 0.41
6.3 | 0 | Z6,3R0,0 | 0.72 | 6.3 | 0 | Z6,3R0,0 | 0.72 | 6.3 | 0 | Z6,3R0,0 | 0.72 | 6.1 | 0.73 | 0.7 | 0.68 | 0.65 | 0.63 | 0.6 | 0.59 | 0.58 | 0.58 | 0.57 | 0.56 | 0.56 | 0.55 | 0.55 | 0.54 | 0.54 | 0.54 | 0.54 | 0.53 | 0.53 | 0.53 | 0.53 | 0.53 | 0.52 | 0.52 | 0.52 | 0.52 | 0.52 | 0.52 | 0.52 | 0.52 | 0.7 | 0.67 | 0.64 | 0.61 | 0.58 | 0.57 | 0.56 | 0.54 | 0.53 | 0.52 | 0.51 | 0.5 | 0.5 | 0.49 | 0.48 | 0.48 | 0.47 | 0.47 | 0.46 | 0.46 | 0.46 | 0.45 | 0.45 | 0.44 | 0.44 | 0.44 | 0.44 | 0.44 | 0.44 | 0.44 | 0.7 | 0.66 | 0.63 | 0.59 | 0.56 | 0.55 | 0.54 | 0.52 | 0.51 | 0.5 | 0.49 | 0.48 | 0.47 | 0.46 | 0.45 | 0.45 | 0.44 | 0.44 | 0.43 | 0.43 | 0.43 | 0.42 | 0.42 | 0.41 | 0.41 | 0.41 | 0.41 | 0.41 | 0.41 | 0.41
6.4 | 0 | Z6,4R0,0 | 0.71 | 6.4 | 0 | Z6,4R0,0 | 0.71 | 6.4 | 0 | Z6,4R0,0 | 0.71 | 6.2 | 0.72 | 0.7 | 0.67 | 0.65 | 0.62 | 0.6 | 0.59 | 0.58 | 0.58 | 0.57 | 0.56 | 0.55 | 0.55 | 0.54 | 0.54 | 0.53 | 0.53 | 0.53 | 0.52 | 0.52 | 0.52 | 0.52 | 0.52 | 0.51 | 0.51 | 0.51 | 0.51 | 0.51 | 0.51 | 0.51 | 0.51 | 0.69 | 0.66 | 0.63 | 0.6 | 0.57 | 0.56 | 0.55 | 0.53 | 0.52 | 0.51 | 0.5 | 0.49 | 0.49 | 0.48 | 0.47 | 0.47 | 0.46 | 0.46 | 0.45 | 0.45 | 0.45 | 0.44 | 0.44 | 0.43 | 0.43 | 0.43 | 0.43 | 0.43 | 0.43 | 0.43 | 0.69 | 0.66 | 0.62 | 0.59 | 0.56 | 0.55 | 0.53 | 0.52 | 0.5 | 0.49 | 0.48 | 0.47 | 0.46 | 0.45 | 0.44 | 0.44 | 0.43 | 0.43 | 0.42 | 0.42 | 0.42 | 0.41 | 0.41 | 0.4 | 0.4 | 0.4 | 0.4 | 0.4 | 0.4 | 0.4
6.5 | 0 | Z6,5R0,0 | 0.7 | 6.5 | 0 | Z6,5R0,0 | 0.7 | 6.5 | 0 | Z6,5R0,0 | 0.7 | 6.3 | 0.72 | 0.69 | 0.67 | 0.64 | 0.62 | 0.59 | 0.58 | 0.57 | 0.57 | 0.56 | 0.55 | 0.55 | 0.54 | 0.54 | 0.53 | 0.53 | 0.53 | 0.53 | 0.52 | 0.52 | 0.52 | 0.52 | 0.52 | 0.51 | 0.51 | 0.51 | 0.51 | 0.51 | 0.51 | 0.51 | 0.51 | 0.69 | 0.66 | 0.63 | 0.6 | 0.57 | 0.56 | 0.55 | 0.53 | 0.52 | 0.51 | 0.5 | 0.49 | 0.49 | 0.48 | 0.47 | 0.47 | 0.46 | 0.46 | 0.45 | 0.45 | 0.45 | 0.44 | 0.44 | 0.43 | 0.43 | 0.43 | 0.43 | 0.43 | 0.43 | 0.43 | 0.69 | 0.65 | 0.62 | 0.58 | 0.55 | 0.54 | 0.53 | 0.51 | 0.5 | 0.49 | 0.48 | 0.47 | 0.46 | 0.45 | 0.44 | 0.44 | 0.43 | 0.43 | 0.42 | 0.42 | 0.42 | 0.41 | 0.41 | 0.4 | 0.4 | 0.4 | 0.4 | 0.4 | 0.4 | 0.4
6.6 | 0 | Z6,6R0,0 | 0.69 | 6.6 | 0 | Z6,6R0,0 | 0.69 | 6.6 | 0 | Z6,6R0,0 | 0.69 | 6.4 | 0.71 | 0.69 | 0.66 | 0.64 | 0.61 | 0.59 | 0.58 | 0.57 | 0.57 | 0.56 | 0.55 | 0.54 | 0.54 | 0.53 | 0.53 | 0.52 | 0.52 | 0.52 | 0.51 | 0.51 | 0.51 | 0.51 | 0.51 | 0.5 | 0.5 | 0.5 | 0.5 | 0.5 | 0.5 | 0.5 | 0.5 | 0.68 | 0.65 | 0.62 | 0.59 | 0.56 | 0.55 | 0.54 | 0.52 | 0.51 | 0.5 | 0.49 | 0.48 | 0.48 | 0.47 | 0.46 | 0.46 | 0.45 | 0.45 | 0.44 | 0.44 | 0.44 | 0.44 | 0.43 | 0.43 | 0.43 | 0.43 | 0.43 | 0.43 | 0.43 | 0.43 | 0.68 | 0.65 | 0.61 | 0.58 | 0.55 | 0.54 | 0.52 | 0.51 | 0.49 | 0.48 | 0.47 | 0.46 | 0.46 | 0.45 | 0.44 | 0.43 | 0.43 | 0.42 | 0.42 | 0.41 | 0.41 | 0.4 | 0.4 | 0.39 | 0.39 | 0.39 | 0.39 | 0.39 | 0.39 | 0.39
6.7 | 0 | Z6,7R0,0 | 0.68 | 6.7 | 0 | Z6,7R0,0 | 0.68 | 6.7 | 0 | Z6,7R0,0 | 0.68 | 6.5 | 0.7 | 0.68 | 0.65 | 0.63 | 0.6 | 0.58 | 0.57 | 0.56 | 0.56 | 0.55 | 0.54 | 0.54 | 0.53 | 0.53 | 0.52 | 0.52 | 0.52 | 0.52 | 0.51 | 0.51 | 0.51 | 0.51 | 0.51 | 0.5 | 0.5 | 0.5 | 0.5 | 0.5 | 0.5 | 0.5 | 0.5 | 0.67 | 0.64 | 0.62 | 0.59 | 0.56 | 0.55 | 0.54 | 0.52 | 0.51 | 0.5 | 0.49 | 0.48 | 0.48 | 0.47 | 0.46 | 0.46 | 0.45 | 0.45 | 0.44 | 0.44 | 0.44 | 0.44 | 0.43 | 0.43 | 0.43 | 0.43 | 0.43 | 0.43 | 0.43 | 0.43 | 0.67 | 0.64 | 0.6 | 0.57 | 0.54 | 0.53 | 0.52 | 0.5 | 0.49 | 0.48 | 0.47 | 0.46 | 0.46 | 0.45 | 0.44 | 0.43 | 0.43 | 0.42 | 0.42 | 0.41 | 0.41 | 0.4 | 0.4 | 0.39 | 0.39 | 0.39 | 0.39 | 0.39 | 0.39 | 0.39
6.8 | 0 | Z6,8R0,0 | 0.68 | 6.8 | 0 | Z6,8R0,0 | 0.68 | 6.8 | 0 | Z6,8R0,0 | 0.68 | 6.6 | 0.69 | 0.67 | 0.64 | 0.62 | 0.59 | 0.57 | 0.56 | 0.55 | 0.55 | 0.54 | 0.53 | 0.53 | 0.52 | 0.52 | 0.51 | 0.51 | 0.51 | 0.51 | 0.5 | 0.5 | 0.5 | 0.5 | 0.5 | 0.49 | 0.49 | 0.49 | 0.49 | 0.49 | 0.49 | 0.49 | 0.49 | 0.66 | 0.63 | 0.61 | 0.58 | 0.55 | 0.54 | 0.53 | 0.51 | 0.5 | 0.49 | 0.48 | 0.48 | 0.47 | 0.47 | 0.46 | 0.46 | 0.45 | 0.45 | 0.44 | 0.44 | 0.44 | 0.43 | 0.43 | 0.42 | 0.42 | 0.42 | 0.42 | 0.42 | 0.42 | 0.42 | 0.66 | 0.63 | 0.59 | 0.56 | 0.53 | 0.52 | 0.51 | 0.49 | 0.48 | 0.47 | 0.46 | 0.45 | 0.45 | 0.44 | 0.43 | 0.43 | 0.42 | 0.42 | 0.41 | 0.41 | 0.41 | 0.4 | 0.4 | 0.39 | 0.39 | 0.39 | 0.39 | 0.39 | 0.39 | 0.39
6.9 | 0 | Z6,9R0,0 | 0.67 | 6.9 | 0 | Z6,9R0,0 | 0.67 | 6.9 | 0 | Z6,9R0,0 | 0.67 | 6.7 | 0.68 | 0.66 | 0.64 | 0.61 | 0.59 | 0.57 | 0.56 | 0.55 | 0.55 | 0.54 | 0.53 | 0.53 | 0.52 | 0.52 | 0.51 | 0.51 | 0.51 | 0.51 | 0.5 | 0.5 | 0.5 | 0.5 | 0.5 | 0.49 | 0.49 | 0.49 | 0.49 | 0.49 | 0.49 | 0.49 | 0.49 | 0.65 | 0.63 | 0.6 | 0.58 | 0.55 | 0.54 | 0.53 | 0.51 | 0.5 | 0.49 | 0.48 | 0.47 | 0.47 | 0.46 | 0.45 | 0.45 | 0.44 | 0.44 | 0.43 | 0.43 | 0.43 | 0.43 | 0.42 | 0.42 | 0.42 | 0.42 | 0.42 | 0.42 | 0.42 | 0.42 | 0.65 | 0.62 | 0.59 | 0.56 | 0.53 | 0.52 | 0.51 | 0.49 | 0.48 | 0.47 | 0.46 | 0.45 | 0.45 | 0.44 | 0.43 | 0.42 | 0.42 | 0.41 | 0.41 | 0.4 | 0.4 | 0.39 | 0.39 | 0.38 | 0.38 | 0.38 | 0.38 | 0.38 | 0.38 | 0.38
7 | 0 | Z7,0R0,0 | 0.66 | 7 | 0 | Z7,0R0,0 | 0.66 | 7 | 0 | Z7,0R0,0 | 0.66 | 6.8 | 0.68 | 0.66 | 0.63 | 0.61 | 0.58 | 0.56 | 0.55 | 0.54 | 0.54 | 0.53 | 0.52 | 0.52 | 0.51 | 0.51 | 0.5 | 0.5 | 0.5 | 0.5 | 0.49 | 0.49 | 0.49 | 0.49 | 0.49 | 0.48 | 0.48 | 0.48 | 0.48 | 0.48 | 0.48 | 0.48 | 0.48 | 0.65 | 0.62 | 0.6 | 0.57 | 0.54 | 0.53 | 0.52 | 0.5 | 0.49 | 0.48 | 0.47 | 0.47 | 0.46 | 0.46 | 0.45 | 0.45 | 0.44 | 0.44 | 0.43 | 0.43 | 0.43 | 0.43 | 0.42 | 0.42 | 0.42 | 0.42 | 0.42 | 0.42 | 0.42 | 0.42 | 0.65 | 0.62 | 0.58 | 0.55 | 0.52 | 0.51 | 0.5 | 0.48 | 0.47 | 0.46 | 0.45 | 0.45 | 0.44 | 0.44 | 0.43 | 0.42 | 0.42 | 0.41 | 0.41 | 0.4 | 0.4 | 0.39 | 0.39 | 0.38 | 0.38 | 0.38 | 0.38 | 0.38 | 0.38 | 0.38
7.1 | 0 | Z7,1R0,0 | 0.65 | 7.1 | 0 | Z7,1R0,0 | 0.65 | 7.1 | 0 | Z7,1R0,0 | 0.65 | 6.9 | 0.67 | 0.65 | 0.63 | 0.6 | 0.58 | 0.56 | 0.55 | 0.54 | 0.54 | 0.53 | 0.52 | 0.52 | 0.51 | 0.51 | 0.5 | 0.5 | 0.5 | 0.5 | 0.49 | 0.49 | 0.49 | 0.49 | 0.49 | 0.48 | 0.48 | 0.48 | 0.48 | 0.48 | 0.48 | 0.48 | 0.48 | 0.64 | 0.62 | 0.59 | 0.57 | 0.54 | 0.53 | 0.52 | 0.5 | 0.49 | 0.48 | 0.47 | 0.46 | 0.46 | 0.45 | 0.44 | 0.44 | 0.43 | 0.43 | 0.42 | 0.42 | 0.42 | 0.42 | 0.41 | 0.41 | 0.41 | 0.41 | 0.41 | 0.41 | 0.41 | 0.41 | 0.64 | 0.61 | 0.58 | 0.55 | 0.52 | 0.51 | 0.5 | 0.48 | 0.47 | 0.46 | 0.45 | 0.44 | 0.44 | 0.43 | 0.42 | 0.41 | 0.41 | 0.4 | 0.4 | 0.39 | 0.39 | 0.38 | 0.38 | 0.37 | 0.37 | 0.37 | 0.37 | 0.37 | 0.37 | 0.37
7.2 | 0 | Z7,2R0,0 | 0.65 | 7.2 | 0 | Z7,2R0,0 | 0.65 | 7.2 | 0 | Z7,2R0,0 | 0.65 | 7 | 0.66 | 0.64 | 0.62 | 0.59 | 0.57 | 0.55 | 0.54 | 0.53 | 0.53 | 0.52 | 0.51 | 0.51 | 0.5 | 0.5 | 0.49 | 0.49 | 0.49 | 0.49 | 0.48 | 0.48 | 0.48 | 0.48 | 0.48 | 0.47 | 0.47 | 0.47 | 0.47 | 0.47 | 0.47 | 0.47 | 0.47 | 0.63 | 0.61 | 0.58 | 0.56 | 0.53 | 0.52 | 0.51 | 0.49 | 0.48 | 0.47 | 0.46 | 0.46 | 0.45 | 0.45 | 0.44 | 0.44 | 0.43 | 0.43 | 0.42 | 0.42 | 0.42 | 0.42 | 0.41 | 0.41 | 0.41 | 0.41 | 0.41 | 0.41 | 0.41 | 0.41 | 0.63 | 0.6 | 0.57 | 0.54 | 0.51 | 0.5 | 0.49 | 0.47 | 0.46 | 0.45 | 0.44 | 0.44 | 0.43 | 0.43 | 0.42 | 0.41 | 0.41 | 0.4 | 0.4 | 0.39 | 0.39 | 0.38 | 0.38 | 0.37 | 0.37 | 0.37 | 0.37 | 0.37 | 0.37 | 0.37
7.3 | 0 | Z7,3R0,0 | 0.64 | 7.3 | 0 | Z7,3R0,0 | 0.64 | 7.3 | 0 | Z7,3R0,0 | 0.64 | 7.1 | 0.65 | 0.63 | 0.61 | 0.59 | 0.57 | 0.55 | 0.54 | 0.53 | 0.53 | 0.52 | 0.51 | 0.51 | 0.5 | 0.5 | 0.49 | 0.49 | 0.49 | 0.49 | 0.48 | 0.48 | 0.48 | 0.48 | 0.48 | 0.47 | 0.47 | 0.47 | 0.47 | 0.47 | 0.47 | 0.47 | 0.47 | 0.63 | 0.6 | 0.58 | 0.55 | 0.53 | 0.52 | 0.51 | 0.49 | 0.48 | 0.47 | 0.46 | 0.46 | 0.45 | 0.45 | 0.44 | 0.44 | 0.43 | 0.43 | 0.42 | 0.42 | 0.42 | 0.42 | 0.41 | 0.41 | 0.41 | 0.41 | 0.41 | 0.41 | 0.41 | 0.41 | 0.62 | 0.59 | 0.57 | 0.54 | 0.51 | 0.5 | 0.49 | 0.47 | 0.46 | 0.45 | 0.44 | 0.44 | 0.43 | 0.43 | 0.42 | 0.41 | 0.41 | 0.4 | 0.4 | 0.39 | 0.39 | 0.38 | 0.38 | 0.37 | 0.37 | 0.37 | 0.37 | 0.37 | 0.37 | 0.37
7.4 | 0 | Z7,4R0,0 | 0.64 | 7.4 | 0 | Z7,4R0,0 | 0.64 | 7.4 | 0 | Z7,4R0,0 | 0.64 | 7.2 | 0.65 | 0.63 | 0.61 | 0.58 | 0.56 | 0.54 | 0.53 | 0.52 | 0.52 | 0.51 | 0.5 | 0.5 | 0.49 | 0.49 | 0.48 | 0.48 | 0.48 | 0.48 | 0.47 | 0.47 | 0.47 | 0.47 | 0.47 | 0.46 | 0.46 | 0.46 | 0.46 | 0.46 | 0.46 | 0.46 | 0.46 | 0.62 | 0.6 | 0.57 | 0.55 | 0.52 | 0.51 | 0.5 | 0.48 | 0.47 | 0.46 | 0.45 | 0.45 | 0.44 | 0.44 | 0.43 | 0.43 | 0.42 | 0.42 | 0.41 | 0.41 | 0.41 | 0.41 | 0.4 | 0.4 | 0.4 | 0.4 | 0.4 | 0.4 | 0.4 | 0.4 | 0.62 | 0.59 | 0.56 | 0.53 | 0.5 | 0.49 | 0.48 | 0.46 | 0.45 | 0.44 | 0.43 | 0.43 | 0.42 | 0.42 | 0.41 | 0.4 | 0.4 | 0.39 | 0.39 | 0.38 | 0.38 | 0.38 | 0.37 | 0.37 | 0.37 | 0.37 | 0.37 | 0.37 | 0.37 | 0.37
7.5 | 0 | Z7,5R0,0 | 0.63 | 7.5 | 0 | Z7,5R0,0 | 0.63 | 7.5 | 0 | Z7,5R0,0 | 0.63 | 7.3 | 0.64 | 0.62 | 0.6 | 0.58 | 0.56 | 0.54 | 0.53 | 0.52 | 0.52 | 0.51 | 0.5 | 0.5 | 0.49 | 0.49 | 0.48 | 0.48 | 0.48 | 0.48 | 0.47 | 0.47 | 0.47 | 0.47 | 0.47 | 0.46 | 0.46 | 0.46 | 0.46 | 0.46 | 0.46 | 0.46 | 0.46 | 0.62 | 0.59 | 0.57 | 0.54 | 0.52 | 0.51 | 0.5 | 0.48 | 0.47 | 0.46 | 0.45 | 0.45 | 0.44 | 0.44 | 0.43 | 0.43 | 0.42 | 0.42 | 0.41 | 0.41 | 0.41 | 0.41 | 0.4 | 0.4 | 0.4 | 0.4 | 0.4 | 0.4 | 0.4 | 0.4 | 0.61 | 0.58 | 0.56 | 0.53 | 0.5 | 0.49 | 0.48 | 0.46 | 0.45 | 0.44 | 0.43 | 0.43 | 0.42 | 0.42 | 0.41 | 0.4 | 0.4 | 0.39 | 0.39 | 0.38 | 0.38 | 0.37 | 0.37 | 0.36 | 0.36 | 0.36 | 0.36 | 0.36 | 0.36 | 0.36
7.6 | 0 | Z7,6R0,0 | 0.62 | 7.6 | 0 | Z7,6R0,0 | 0.62 | 7.6 | 0 | Z7,6R0,0 | 0.62 | 7.4 | 0.64 | 0.62 | 0.6 | 0.57 | 0.55 | 0.53 | 0.52 | 0.51 | 0.51 | 0.5 | 0.49 | 0.49 | 0.48 | 0.48 | 0.47 | 0.47 | 0.47 | 0.47 | 0.46 | 0.46 | 0.46 | 0.46 | 0.46 | 0.45 | 0.45 | 0.45 | 0.45 | 0.45 | 0.45 | 0.45 | 0.45 | 0.61 | 0.59 | 0.56 | 0.54 | 0.51 | 0.5 | 0.49 | 0.47 | 0.46 | 0.45 | 0.45 | 0.44 | 0.44 | 0.43 | 0.43 | 0.43 | 0.42 | 0.42 | 0.41 | 0.41 | 0.41 | 0.41 | 0.4 | 0.4 | 0.4 | 0.4 | 0.4 | 0.4 | 0.4 | 0.4 | 0.61 | 0.58 | 0.55 | 0.52 | 0.49 | 0.48 | 0.47 | 0.46 | 0.45 | 0.44 | 0.43 | 0.42 | 0.42 | 0.41 | 0.4 | 0.4 | 0.39 | 0.39 | 0.38 | 0.38 | 0.38 | 0.37 | 0.37 | 0.36 | 0.36 | 0.36 | 0.36 | 0.36 | 0.36 | 0.36
7.7 | 0 | Z7,7R0,0 | 0.62 | 7.7 | 0 | Z7,7R0,0 | 0.62 | 7.7 | 0 | Z7,7R0,0 | 0.62 | 7.5 | 0.63 | 0.61 | 0.59 | 0.57 | 0.55 | 0.53 | 0.52 | 0.51 | 0.51 | 0.5 | 0.49 | 0.49 | 0.48 | 0.48 | 0.47 | 0.47 | 0.47 | 0.47 | 0.46 | 0.46 | 0.46 | 0.46 | 0.46 | 0.45 | 0.45 | 0.45 | 0.45 | 0.45 | 0.45 | 0.45 | 0.45 | 0.61 | 0.58 | 0.56 | 0.53 | 0.51 | 0.5 | 0.49 | 0.47 | 0.46 | 0.45 | 0.45 | 0.44 | 0.44 | 0.43 | 0.43 | 0.43 | 0.42 | 0.42 | 0.41 | 0.41 | 0.41 | 0.41 | 0.4 | 0.4 | 0.4 | 0.4 | 0.4 | 0.4 | 0.4 | 0.4 | 0.6 | 0.57 | 0.55 | 0.52 | 0.49 | 0.48 | 0.47 | 0.46 | 0.45 | 0.44 | 0.43 | 0.42 | 0.42 | 0.41 | 0.4 | 0.4 | 0.39 | 0.39 | 0.38 | 0.38 | 0.38 | 0.37 | 0.37 | 0.36 | 0.36 | 0.36 | 0.36 | 0.36 | 0.36 | 0.36
7.8 | 0 | Z7,8R0,0 | 0.61 | 7.8 | 0 | Z7,8R0,0 | 0.61 | 7.8 | 0 | Z7,8R0,0 | 0.61 | 7.6 | 0.62 | 0.6 | 0.58 | 0.56 | 0.54 | 0.52 | 0.51 | 0.51 | 0.5 | 0.5 | 0.49 | 0.49 | 0.48 | 0.48 | 0.47 | 0.47 | 0.47 | 0.47 | 0.46 | 0.46 | 0.46 | 0.46 | 0.46 | 0.45 | 0.45 | 0.45 | 0.45 | 0.45 | 0.45 | 0.45 | 0.45 | 0.6 | 0.57 | 0.55 | 0.52 | 0.5 | 0.49 | 0.48 | 0.47 | 0.46 | 0.45 | 0.44 | 0.44 | 0.43 | 0.43 | 0.42 | 0.42 | 0.41 | 0.41 | 0.4 | 0.4 | 0.4 | 0.4 | 0.39 | 0.39 | 0.39 | 0.39 | 0.39 | 0.39 | 0.39 | 0.39 | 0.59 | 0.57 | 0.54 | 0.52 | 0.49 | 0.48 | 0.47 | 0.45 | 0.44 | 0.43 | 0.42 | 0.42 | 0.41 | 0.41 | 0.4 | 0.39 | 0.39 | 0.38 | 0.38 | 0.37 | 0.37 | 0.37 | 0.36 | 0.36 | 0.36 | 0.36 | 0.36 | 0.36 | 0.36 | 0.36
7.9 | 0 | Z7,9R0,0 | 0.61 | 7.9 | 0 | Z7,9R0,0 | 0.61 | 7.9 | 0 | Z7,9R0,0 | 0.61 | 7.7 | 0.62 | 0.6 | 0.58 | 0.55 | 0.53 | 0.51 | 0.5 | 0.5 | 0.49 | 0.49 | 0.48 | 0.48 | 0.47 | 0.47 | 0.46 | 0.46 | 0.46 | 0.46 | 0.45 | 0.45 | 0.45 | 0.45 | 0.45 | 0.44 | 0.44 | 0.44 | 0.44 | 0.44 | 0.44 | 0.44 | 0.44 | 0.6 | 0.57 | 0.55 | 0.52 | 0.5 | 0.49 | 0.48 | 0.46 | 0.45 | 0.44 | 0.44 | 0.43 | 0.43 | 0.42 | 0.42 | 0.42 | 0.41 | 0.41 | 0.4 | 0.4 | 0.4 | 0.4 | 0.39 | 0.39 | 0.39 | 0.39 | 0.39 | 0.39 | 0.39 | 0.39 | 0.59 | 0.56 | 0.54 | 0.51 | 0.48 | 0.47 | 0.46 | 0.45 | 0.44 | 0.43 | 0.42 | 0.41 | 0.41 | 0.4 | 0.39 | 0.39 | 0.38 | 0.38 | 0.37 | 0.37 | 0.37 | 0.37 | 0.36 | 0.36 | 0.36 | 0.36 | 0.36 | 0.36 | 0.36 | 0.36
8 | 0 | Z8,0R0,0 | 0.6 | 8 | 0 | Z8,0R0,0 | 0.6 | 8 | 0 | Z8,0R0,0 | 0.6 | 7.8 | 0.61 | 0.59 | 0.57 | 0.55 | 0.53 | 0.51 | 0.5 | 0.5 | 0.49 | 0.49 | 0.48 | 0.48 | 0.47 | 0.47 | 0.46 | 0.46 | 0.46 | 0.46 | 0.45 | 0.45 | 0.45 | 0.45 | 0.45 | 0.44 | 0.44 | 0.44 | 0.44 | 0.44 | 0.44 | 0.44 | 0.44 | 0.59 | 0.56 | 0.54 | 0.51 | 0.49 | 0.48 | 0.47 | 0.46 | 0.45 | 0.44 | 0.44 | 0.43 | 0.43 | 0.42 | 0.42 | 0.42 | 0.41 | 0.41 | 0.4 | 0.4 | 0.4 | 0.4 | 0.39 | 0.39 | 0.39 | 0.39 | 0.39 | 0.39 | 0.39 | 0.39 | 0.58 | 0.56 | 0.53 | 0.51 | 0.48 | 0.47 | 0.46 | 0.45 | 0.44 | 0.43 | 0.42 | 0.41 | 0.41 | 0.4 | 0.39 | 0.39 | 0.38 | 0.38 | 0.37 | 0.37 | 0.37 | 0.36 | 0.36 | 0.35 | 0.35 | 0.35 | 0.35 | 0.35 | 0.35 | 0.35
8.1 | 0 | Z8,1R0,0 | 0.6 | 8.1 | 0 | Z8,1R0,0 | 0.6 | 8.1 | 0 | Z8,1R0,0 | 0.6 | 7.9 | 0.61 | 0.59 | 0.57 | 0.54 | 0.52 | 0.5 | 0.49 | 0.49 | 0.48 | 0.48 | 0.47 | 0.47 | 0.46 | 0.46 | 0.45 | 0.45 | 0.45 | 0.45 | 0.44 | 0.44 | 0.44 | 0.44 | 0.44 | 0.43 | 0.43 | 0.43 | 0.43 | 0.43 | 0.43 | 0.43 | 0.43 | 0.59 | 0.56 | 0.54 | 0.51 | 0.49 | 0.48 | 0.47 | 0.45 | 0.44 | 0.43 | 0.43 | 0.42 | 0.42 | 0.41 | 0.41 | 0.41 | 0.4 | 0.4 | 0.39 | 0.39 | 0.39 | 0.39 | 0.38 | 0.38 | 0.38 | 0.38 | 0.38 | 0.38 | 0.38 | 0.38 | 0.58 | 0.55 | 0.53 | 0.5 | 0.47 | 0.46 | 0.45 | 0.44 | 0.43 | 0.42 | 0.41 | 0.4 | 0.4 | 0.39 | 0.38 | 0.38 | 0.37 | 0.37 | 0.36 | 0.36 | 0.36 | 0.36 | 0.35 | 0.35 | 0.35 | 0.35 | 0.35 | 0.35 | 0.35 | 0.35
8.2 | 0 | Z8,2R0,0 | 0.59 | 8.2 | 0 | Z8,2R0,0 | 0.59 | 8.2 | 0 | Z8,2R0,0 | 0.59 | 8 | 0.6 | 0.58 | 0.56 | 0.54 | 0.52 | 0.5 | 0.49 | 0.49 | 0.48 | 0.48 | 0.47 | 0.47 | 0.46 | 0.46 | 0.45 | 0.45 | 0.45 | 0.45 | 0.44 | 0.44 | 0.44 | 0.44 | 0.44 | 0.43 | 0.43 | 0.43 | 0.43 | 0.43 | 0.43 | 0.43 | 0.43 | 0.58 | 0.55 | 0.53 | 0.5 | 0.48 | 0.47 | 0.46 | 0.45 | 0.44 | 0.43 | 0.43 | 0.42 | 0.42 | 0.41 | 0.41 | 0.41 | 0.4 | 0.4 | 0.39 | 0.39 | 0.39 | 0.39 | 0.38 | 0.38 | 0.38 | 0.38 | 0.38 | 0.38 | 0.38 | 0.38 | 0.57 | 0.55 | 0.52 | 0.5 | 0.47 | 0.46 | 0.45 | 0.44 | 0.43 | 0.42 | 0.41 | 0.4 | 0.4 | 0.39 | 0.38 | 0.38 | 0.37 | 0.37 | 0.36 | 0.36 | 0.36 | 0.36 | 0.35 | 0.35 | 0.35 | 0.35 | 0.35 | 0.35 | 0.35 | 0.35
8.3 | 0 | Z8,3R0,0 | 0.59 | 8.3 | 0 | Z8,3R0,0 | 0.59 | 8.3 | 0 | Z8,3R0,0 | 0.59 | 8.1 | 0.6 | 0.58 | 0.56 | 0.54 | 0.52 | 0.5 | 0.49 | 0.49 | 0.48 | 0.48 | 0.47 | 0.47 | 0.46 | 0.46 | 0.45 | 0.45 | 0.45 | 0.45 | 0.44 | 0.44 | 0.44 | 0.44 | 0.44 | 0.43 | 0.43 | 0.43 | 0.43 | 0.43 | 0.43 | 0.43 | 0.43 | 0.58 | 0.55 | 0.53 | 0.5 | 0.48 | 0.47 | 0.46 | 0.45 | 0.44 | 0.43 | 0.43 | 0.42 | 0.42 | 0.41 | 0.41 | 0.41 | 0.4 | 0.4 | 0.39 | 0.39 | 0.39 | 0.39 | 0.38 | 0.38 | 0.38 | 0.38 | 0.38 | 0.38 | 0.38 | 0.38 | 0.57 | 0.55 | 0.52 | 0.5 | 0.47 | 0.46 | 0.45 | 0.44 | 0.43 | 0.42 | 0.41 | 0.4 | 0.4 | 0.39 | 0.38 | 0.38 | 0.37 | 0.37 | 0.36 | 0.36 | 0.36 | 0.36 | 0.35 | 0.35 | 0.35 | 0.35 | 0.35 | 0.35 | 0.35 | 0.35
8.4 | 0 | Z8,4R0,0 | 0.58 | 8.4 | 0 | Z8,4R0,0 | 0.58 | 8.4 | 0 | Z8,4R0,0 | 0.58 | 8.2 | 0.59 | 0.57 | 0.55 | 0.53 | 0.51 | 0.49 | 0.48 | 0.48 | 0.47 | 0.47 | 0.46 | 0.46 | 0.45 | 0.45 | 0.44 | 0.44 | 0.44 | 0.44 | 0.43 | 0.43 | 0.43 | 0.43 | 0.43 | 0.42 | 0.42 | 0.42 | 0.42 | 0.42 | 0.42 | 0.42 | 0.42 | 0.57 | 0.54 | 0.52 | 0.49 | 0.47 | 0.46 | 0.45 | 0.44 | 0.43 | 0.42 | 0.42 | 0.41 | 0.41 | 0.4 | 0.4 | 0.4 | 0.39 | 0.39 | 0.38 | 0.38 | 0.38 | 0.38 | 0.37 | 0.37 | 0.37 | 0.37 | 0.37 | 0.37 | 0.37 | 0.37 | 0.56 | 0.54 | 0.51 | 0.49 | 0.46 | 0.45 | 0.44 | 0.43 | 0.42 | 0.41 | 0.4 | 0.4 | 0.39 | 0.39 | 0.38 | 0.38 | 0.37 | 0.37 | 0.36 | 0.36 | 0.36 | 0.36 | 0.35 | 0.35 | 0.35 | 0.35 | 0.35 | 0.35 | 0.35 | 0.35
8.5 | 0 | Z8,5R0,0 | 0.58 | 8.5 | 0 | Z8,5R0,0 | 0.58 | 8.5 | 0 | Z8,5R0,0 | 0.58 | 8.3 | 0.59 | 0.57 | 0.55 | 0.53 | 0.51 | 0.49 | 0.48 | 0.48 | 0.47 | 0.47 | 0.46 | 0.46 | 0.45 | 0.45 | 0.44 | 0.44 | 0.44 | 0.44 | 0.43 | 0.43 | 0.43 | 0.43 | 0.43 | 0.42 | 0.42 | 0.42 | 0.42 | 0.42 | 0.42 | 0.42 | 0.42 | 0.57 | 0.54 | 0.52 | 0.49 | 0.47 | 0.46 | 0.45 | 0.44 | 0.43 | 0.42 | 0.42 | 0.41 | 0.41 | 0.4 | 0.4 | 0.4 | 0.39 | 0.39 | 0.38 | 0.38 | 0.38 | 0.38 | 0.37 | 0.37 | 0.37 | 0.37 | 0.37 | 0.37 | 0.37 | 0.37 | 0.56 | 0.54 | 0.51 | 0.49 | 0.46 | 0.45 | 0.44 | 0.43 | 0.42 | 0.41 | 0.4 | 0.39 | 0.39 | 0.38 | 0.37 | 0.37 | 0.36 | 0.36 | 0.35 | 0.35 | 0.35 | 0.35 | 0.34 | 0.34 | 0.34 | 0.34 | 0.34 | 0.34 | 0.34 | 0.34
8.6 | 0 | Z8,6R0,0 | 0.57 | 8.6 | 0 | Z8,6R0,0 | 0.57 | 8.6 | 0 | Z8,6R0,0 | 0.57 | 8.4 | 0.58 | 0.56 | 0.54 | 0.52 | 0.5 | 0.48 | 0.47 | 0.47 | 0.46 | 0.46 | 0.45 | 0.45 | 0.45 | 0.44 | 0.44 | 0.44 | 0.44 | 0.44 | 0.43 | 0.43 | 0.43 | 0.43 | 0.43 | 0.42 | 0.42 | 0.42 | 0.42 | 0.42 | 0.42 | 0.42 | 0.42 | 0.56 | 0.53 | 0.51 | 0.48 | 0.46 | 0.45 | 0.44 | 0.44 | 0.43 | 0.42 | 0.42 | 0.41 | 0.41 | 0.4 | 0.4 | 0.4 | 0.39 | 0.39 | 0.38 | 0.38 | 0.38 | 0.38 | 0.37 | 0.37 | 0.37 | 0.37 | 0.37 | 0.37 | 0.37 | 0.37 | 0.55 | 0.53 | 0.5 | 0.48 | 0.45 | 0.44 | 0.43 | 0.43 | 0.42 | 0.41 | 0.4 | 0.39 | 0.39 | 0.38 | 0.37 | 0.37 | 0.36 | 0.36 | 0.35 | 0.35 | 0.35 | 0.35 | 0.34 | 0.34 | 0.34 | 0.34 | 0.34 | 0.34 | 0.34 | 0.34
8.7 | 0 | Z8,7R0,0 | 0.57 | 8.7 | 0 | Z8,7R0,0 | 0.57 | 8.7 | 0 | Z8,7R0,0 | 0.57 | 8.5 | 0.58 | 0.56 | 0.54 | 0.52 | 0.5 | 0.48 | 0.47 | 0.47 | 0.46 | 0.46 | 0.45 | 0.45 | 0.45 | 0.44 | 0.44 | 0.44 | 0.44 | 0.44 | 0.43 | 0.43 | 0.43 | 0.43 | 0.43 | 0.42 | 0.42 | 0.42 | 0.42 | 0.42 | 0.42 | 0.42 | 0.42 | 0.56 | 0.53 | 0.51 | 0.48 | 0.46 | 0.45 | 0.44 | 0.44 | 0.43 | 0.42 | 0.42 | 0.41 | 0.41 | 0.4 | 0.4 | 0.4 | 0.39 | 0.39 | 0.38 | 0.38 | 0.38 | 0.38 | 0.37 | 0.37 | 0.37 | 0.37 | 0.37 | 0.37 | 0.37 | 0.37 | 0.55 | 0.53 | 0.5 | 0.48 | 0.45 | 0.44 | 0.43 | 0.43 | 0.42 | 0.41 | 0.4 | 0.39 | 0.39 | 0.38 | 0.37 | 0.37 | 0.36 | 0.36 | 0.35 | 0.35 | 0.35 | 0.35 | 0.34 | 0.34 | 0.34 | 0.34 | 0.34 | 0.34 | 0.34 | 0.34
8.8 | 0 | Z8,8R0,0 | 0.56 | 8.8 | 0 | Z8,8R0,0 | 0.56 | 8.8 | 0 | Z8,8R0,0 | 0.56 | 8.6 | 0.57 | 0.55 | 0.53 | 0.52 | 0.5 | 0.48 | 0.47 | 0.47 | 0.46 | 0.46 | 0.45 | 0.45 | 0.44 | 0.44 | 0.43 | 0.43 | 0.43 | 0.43 | 0.42 | 0.42 | 0.42 | 0.42 | 0.42 | 0.41 | 0.41 | 0.41 | 0.41 | 0.41 | 0.41 | 0.41 | 0.41 | 0.55 | 0.53 | 0.5 | 0.48 | 0.46 | 0.45 | 0.44 | 0.43 | 0.42 | 0.41 | 0.41 | 0.4 | 0.4 | 0.39 | 0.39 | 0.39 | 0.38 | 0.38 | 0.37 | 0.37 | 0.37 | 0.37 | 0.36 | 0.36 | 0.36 | 0.36 | 0.36 | 0.36 | 0.36 | 0.36 | 0.55 | 0.52 | 0.5 | 0.47 | 0.45 | 0.44 | 0.43 | 0.42 | 0.41 | 0.4 | 0.39 | 0.39 | 0.38 | 0.38 | 0.37 | 0.37 | 0.36 | 0.36 | 0.35 | 0.35 | 0.35 | 0.35 | 0.34 | 0.34 | 0.34 | 0.34 | 0.34 | 0.34 | 0.34 | 0.34
8.9 | 0 | Z8,9R0,0 | 0.56 | 8.9 | 0 | Z8,9R0,0 | 0.56 | 8.9 | 0 | Z8,9R0,0 | 0.56 | 8.7 | 0.57 | 0.55 | 0.53 | 0.51 | 0.49 | 0.47 | 0.46 | 0.46 | 0.45 | 0.45 | 0.44 | 0.44 | 0.44 | 0.43 | 0.43 | 0.43 | 0.43 | 0.43 | 0.42 | 0.42 | 0.42 | 0.42 | 0.42 | 0.41 | 0.41 | 0.41 | 0.41 | 0.41 | 0.41 | 0.41 | 0.41 | 0.55 | 0.52 | 0.5 | 0.47 | 0.45 | 0.44 | 0.43 | 0.43 | 0.42 | 0.41 | 0.41 | 0.4 | 0.4 | 0.39 | 0.39 | 0.39 | 0.38 | 0.38 | 0.37 | 0.37 | 0.37 | 0.37 | 0.36 | 0.36 | 0.36 | 0.36 | 0.36 | 0.36 | 0.36 | 0.36 | 0.54 | 0.52 | 0.49 | 0.47 | 0.44 | 0.43 | 0.42 | 0.42 | 0.41 | 0.4 | 0.39 | 0.39 | 0.38 | 0.38 | 0.37 | 0.37 | 0.36 | 0.36 | 0.35 | 0.35 | 0.35 | 0.35 | 0.34 | 0.34 | 0.34 | 0.34 | 0.34 | 0.34 | 0.34 | 0.34
9 | 0 | Z9,0R0,0 | 0.55 | 9 | 0 | Z9,0R0,0 | 0.55 | 9 | 0 | Z9,0R0,0 | 0.55 | 8.8 | 0.56 | 0.54 | 0.52 | 0.51 | 0.49 | 0.47 | 0.46 | 0.46 | 0.45 | 0.45 | 0.44 | 0.44 | 0.44 | 0.43 | 0.43 | 0.43 | 0.43 | 0.43 | 0.42 | 0.42 | 0.42 | 0.42 | 0.42 | 0.41 | 0.41 | 0.41 | 0.41 | 0.41 | 0.41 | 0.41 | 0.41 | 0.54 | 0.52 | 0.49 | 0.47 | 0.45 | 0.44 | 0.43 | 0.43 | 0.42 | 0.41 | 0.41 | 0.4 | 0.4 | 0.39 | 0.39 | 0.39 | 0.38 | 0.38 | 0.37 | 0.37 | 0.37 | 0.37 | 0.36 | 0.36 | 0.36 | 0.36 | 0.36 | 0.36 | 0.36 | 0.36 | 0.54 | 0.51 | 0.49 | 0.46 | 0.44 | 0.43 | 0.42 | 0.42 | 0.41 | 0.4 | 0.39 | 0.38 | 0.38 | 0.37 | 0.36 | 0.36 | 0.35 | 0.35 | 0.34 | 0.34 | 0.34 | 0.34 | 0.33 | 0.33 | 0.33 | 0.33 | 0.33 | 0.33 | 0.33 | 0.33
9.1 | 0 | Z9,1R0,0 | 0.55 | 9.1 | 0 | Z9,1R0,0 | 0.55 | 9.1 | 0 | Z9,1R0,0 | 0.55 | 8.9 | 0.56 | 0.54 | 0.52 | 0.5 | 0.48 | 0.46 | 0.45 | 0.45 | 0.44 | 0.44 | 0.43 | 0.43 | 0.43 | 0.42 | 0.42 | 0.42 | 0.42 | 0.42 | 0.41 | 0.41 | 0.41 | 0.41 | 0.41 | 0.4 | 0.4 | 0.4 | 0.4 | 0.4 | 0.4 | 0.4 | 0.4 | 0.54 | 0.51 | 0.49 | 0.46 | 0.44 | 0.43 | 0.42 | 0.42 | 0.41 | 0.4 | 0.4 | 0.39 | 0.39 | 0.38 | 0.38 | 0.38 | 0.37 | 0.37 | 0.36 | 0.36 | 0.36 | 0.36 | 0.35 | 0.35 | 0.35 | 0.35 | 0.35 | 0.35 | 0.35 | 0.35 | 0.53 | 0.51 | 0.48 | 0.46 | 0.43 | 0.42 | 0.41 | 0.41 | 0.4 | 0.39 | 0.38 | 0.38 | 0.37 | 0.37 | 0.36 | 0.36 | 0.35 | 0.35 | 0.34 | 0.34 | 0.34 | 0.34 | 0.33 | 0.33 | 0.33 | 0.33 | 0.33 | 0.33 | 0.33 | 0.33
9.2 | 0 | Z9,2R0,0 | 0.54 | 9.2 | 0 | Z9,2R0,0 | 0.54 | 9.2 | 0 | Z9,2R0,0 | 0.54 | 9 | 0.55 | 0.53 | 0.51 | 0.5 | 0.48 | 0.46 | 0.45 | 0.45 | 0.44 | 0.44 | 0.43 | 0.43 | 0.43 | 0.42 | 0.42 | 0.42 | 0.42 | 0.42 | 0.41 | 0.41 | 0.41 | 0.41 | 0.41 | 0.4 | 0.4 | 0.4 | 0.4 | 0.4 | 0.4 | 0.4 | 0.4 | 0.53 | 0.51 | 0.48 | 0.46 | 0.44 | 0.43 | 0.42 | 0.42 | 0.41 | 0.4 | 0.4 | 0.39 | 0.39 | 0.38 | 0.38 | 0.38 | 0.37 | 0.37 | 0.36 | 0.36 | 0.36 | 0.36 | 0.35 | 0.35 | 0.35 | 0.35 | 0.35 | 0.35 | 0.35 | 0.35 | 0.53 | 0.5 | 0.48 | 0.45 | 0.43 | 0.42 | 0.41 | 0.41 | 0.4 | 0.39 | 0.38 | 0.38 | 0.37 | 0.37 | 0.36 | 0.36 | 0.35 | 0.35 | 0.34 | 0.34 | 0.34 | 0.34 | 0.33 | 0.33 | 0.33 | 0.33 | 0.33 | 0.33 | 0.33 | 0.33
9.3 | 0 | Z9,3R0,0 | 0.54 | 9.3 | 0 | Z9,3R0,0 | 0.54 | 9.3 | 0 | Z9,3R0,0 | 0.54 | 9.1 | 0.55 | 0.53 | 0.51 | 0.5 | 0.48 | 0.46 | 0.45 | 0.45 | 0.44 | 0.44 | 0.43 | 0.43 | 0.43 | 0.42 | 0.42 | 0.42 | 0.42 | 0.42 | 0.41 | 0.41 | 0.41 | 0.41 | 0.41 | 0.4 | 0.4 | 0.4 | 0.4 | 0.4 | 0.4 | 0.4 | 0.4 | 0.53 | 0.51 | 0.48 | 0.46 | 0.44 | 0.43 | 0.42 | 0.42 | 0.41 | 0.4 | 0.4 | 0.39 | 0.39 | 0.38 | 0.38 | 0.38 | 0.37 | 0.37 | 0.36 | 0.36 | 0.36 | 0.36 | 0.35 | 0.35 | 0.35 | 0.35 | 0.35 | 0.35 | 0.35 | 0.35 | 0.53 | 0.5 | 0.48 | 0.45 | 0.43 | 0.42 | 0.41 | 0.41 | 0.4 | 0.39 | 0.38 | 0.38 | 0.37 | 0.37 | 0.36 | 0.36 | 0.35 | 0.35 | 0.34 | 0.34 | 0.34 | 0.34 | 0.33 | 0.33 | 0.33 | 0.33 | 0.33 | 0.33 | 0.33 | 0.33
9.4 | 0 | Z9,4R0,0 | 0.53 | 9.4 | 0 | Z9,4R0,0 | 0.53 | 9.4 | 0 | Z9,4R0,0 | 0.53 | 9.2 | 0.54 | 0.52 | 0.5 | 0.49 | 0.47 | 0.45 | 0.44 | 0.44 | 0.43 | 0.43 | 0.42 | 0.42 | 0.42 | 0.41 | 0.41 | 0.41 | 0.41 | 0.41 | 0.4 | 0.4 | 0.4 | 0.4 | 0.4 | 0.39 | 0.39 | 0.39 | 0.39 | 0.39 | 0.39 | 0.39 | 0.39 | 0.52 | 0.5 | 0.47 | 0.45 | 0.43 | 0.42 | 0.41 | 0.41 | 0.4 | 0.39 | 0.39 | 0.38 | 0.38 | 0.37 | 0.37 | 0.37 | 0.37 | 0.36 | 0.36 | 0.36 | 0.36 | 0.36 | 0.35 | 0.35 | 0.35 | 0.35 | 0.35 | 0.35 | 0.35 | 0.35 | 0.52 | 0.49 | 0.47 | 0.44 | 0.42 | 0.41 | 0.4 | 0.4 | 0.39 | 0.38 | 0.38 | 0.37 | 0.37 | 0.36 | 0.36 | 0.36 | 0.35 | 0.35 | 0.34 | 0.34 | 0.34 | 0.34 | 0.33 | 0.33 | 0.33 | 0.33 | 0.33 | 0.33 | 0.33 | 0.33
9.5 | 0 | Z9,5R0,0 | 0.53 | 9.5 | 0 | Z9,5R0,0 | 0.53 | 9.5 | 0 | Z9,5R0,0 | 0.53 | 9.3 | 0.54 | 0.52 | 0.5 | 0.49 | 0.47 | 0.45 | 0.44 | 0.44 | 0.43 | 0.43 | 0.42 | 0.42 | 0.42 | 0.41 | 0.41 | 0.41 | 0.41 | 0.41 | 0.4 | 0.4 | 0.4 | 0.4 | 0.4 | 0.39 | 0.39 | 0.39 | 0.39 | 0.39 | 0.39 | 0.39 | 0.39 | 0.52 | 0.5 | 0.47 | 0.45 | 0.43 | 0.42 | 0.41 | 0.41 | 0.4 | 0.39 | 0.39 | 0.38 | 0.38 | 0.37 | 0.37 | 0.37 | 0.36 | 0.36 | 0.35 | 0.35 | 0.35 | 0.35 | 0.34 | 0.34 | 0.34 | 0.34 | 0.34 | 0.34 | 0.34 | 0.34 | 0.52 | 0.49 | 0.47 | 0.44 | 0.42 | 0.41 | 0.4 | 0.4 | 0.39 | 0.38 | 0.37 | 0.37 | 0.36 | 0.36 | 0.35 | 0.35 | 0.34 | 0.34 | 0.33 | 0.33 | 0.33 | 0.33 | 0.32 | 0.32 | 0.32 | 0.32 | 0.32 | 0.32 | 0.32 | 0.32
9.6 | 0 | Z9,6R0,0 | 0.53 | 9.6 | 0 | Z9,6R0,0 | 0.53 | 9.6 | 0 | Z9,6R0,0 | 0.53 | 9.4 | 0.53 | 0.51 | 0.5 | 0.48 | 0.47 | 0.45 | 0.44 | 0.44 | 0.43 | 0.43 | 0.42 | 0.42 | 0.42 | 0.41 | 0.41 | 0.41 | 0.41 | 0.41 | 0.4 | 0.4 | 0.4 | 0.4 | 0.4 | 0.39 | 0.39 | 0.39 | 0.39 | 0.39 | 0.39 | 0.39 | 0.39 | 0.51 | 0.49 | 0.47 | 0.45 | 0.43 | 0.42 | 0.41 | 0.41 | 0.4 | 0.39 | 0.39 | 0.38 | 0.38 | 0.37 | 0.37 | 0.37 | 0.36 | 0.36 | 0.35 | 0.35 | 0.35 | 0.35 | 0.34 | 0.34 | 0.34 | 0.34 | 0.34 | 0.34 | 0.34 | 0.34 | 0.51 | 0.49 | 0.46 | 0.44 | 0.42 | 0.41 | 0.4 | 0.4 | 0.39 | 0.38 | 0.37 | 0.37 | 0.36 | 0.36 | 0.35 | 0.35 | 0.34 | 0.34 | 0.33 | 0.33 | 0.33 | 0.33 | 0.32 | 0.32 | 0.32 | 0.32 | 0.32 | 0.32 | 0.32 | 0.32
9.7 | 0 | Z9,7R0,0 | 0.52 | 9.7 | 0 | Z9,7R0,0 | 0.52 | 9.7 | 0 | Z9,7R0,0 | 0.52 | 9.5 | 0.53 | 0.51 | 0.5 | 0.48 | 0.47 | 0.45 | 0.44 | 0.44 | 0.43 | 0.43 | 0.42 | 0.42 | 0.42 | 0.41 | 0.41 | 0.41 | 0.41 | 0.41 | 0.4 | 0.4 | 0.4 | 0.4 | 0.4 | 0.39 | 0.39 | 0.39 | 0.39 | 0.39 | 0.39 | 0.39 | 0.39 | 0.51 | 0.49 | 0.47 | 0.45 | 0.43 | 0.42 | 0.41 | 0.41 | 0.4 | 0.39 | 0.39 | 0.38 | 0.38 | 0.37 | 0.37 | 0.37 | 0.36 | 0.36 | 0.35 | 0.35 | 0.35 | 0.35 | 0.34 | 0.34 | 0.34 | 0.34 | 0.34 | 0.34 | 0.34 | 0.34 | 0.51 | 0.49 | 0.46 | 0.44 | 0.42 | 0.41 | 0.4 | 0.4 | 0.39 | 0.38 | 0.37 | 0.37 | 0.36 | 0.36 | 0.35 | 0.35 | 0.34 | 0.34 | 0.33 | 0.33 | 0.33 | 0.33 | 0.32 | 0.32 | 0.32 | 0.32 | 0.32 | 0.32 | 0.32 | 0.32
9.8 | 0 | Z9,8R0,0 | 0.52 | 9.8 | 0 | Z9,8R0,0 | 0.52 | 9.8 | 0 | Z9,8R0,0 | 0.52 | 9.6 | 0.53 | 0.51 | 0.49 | 0.48 | 0.46 | 0.44 | 0.43 | 0.43 | 0.42 | 0.42 | 0.41 | 0.41 | 0.41 | 0.4 | 0.4 | 0.4 | 0.4 | 0.4 | 0.39 | 0.39 | 0.39 | 0.39 | 0.39 | 0.38 | 0.38 | 0.38 | 0.38 | 0.38 | 0.38 | 0.38 | 0.38 | 0.51 | 0.49 | 0.46 | 0.44 | 0.42 | 0.41 | 0.4 | 0.4 | 0.39 | 0.38 | 0.38 | 0.37 | 0.37 | 0.36 | 0.36 | 0.36 | 0.36 | 0.35 | 0.35 | 0.35 | 0.35 | 0.35 | 0.34 | 0.34 | 0.34 | 0.34 | 0.34 | 0.34 | 0.34 | 0.34 | 0.51 | 0.48 | 0.46 | 0.43 | 0.41 | 0.4 | 0.39 | 0.39 | 0.38 | 0.37 | 0.37 | 0.36 | 0.36 | 0.35 | 0.35 | 0.35 | 0.34 | 0.34 | 0.33 | 0.33 | 0.33 | 0.33 | 0.32 | 0.32 | 0.32 | 0.32 | 0.32 | 0.32 | 0.32 | 0.32
9.9 | 0 | Z9,9R0,0 | 0.51 | 9.9 | 0 | Z9,9R0,0 | 0.51 | 9.9 | 0 | Z9,9R0,0 | 0.51 | 9.7 | 0.52 | 0.5 | 0.49 | 0.47 | 0.46 | 0.44 | 0.43 | 0.43 | 0.42 | 0.42 | 0.41 | 0.41 | 0.41 | 0.4 | 0.4 | 0.4 | 0.4 | 0.4 | 0.39 | 0.39 | 0.39 | 0.39 | 0.39 | 0.38 | 0.38 | 0.38 | 0.38 | 0.38 | 0.38 | 0.38 | 0.38 | 0.5 | 0.48 | 0.46 | 0.44 | 0.42 | 0.41 | 0.4 | 0.4 | 0.39 | 0.38 | 0.38 | 0.37 | 0.37 | 0.36 | 0.36 | 0.36 | 0.36 | 0.35 | 0.35 | 0.35 | 0.35 | 0.35 | 0.34 | 0.34 | 0.34 | 0.34 | 0.34 | 0.34 | 0.34 | 0.34 | 0.5 | 0.48 | 0.45 | 0.43 | 0.41 | 0.4 | 0.39 | 0.39 | 0.38 | 0.37 | 0.37 | 0.36 | 0.36 | 0.35 | 0.35 | 0.35 | 0.34 | 0.34 | 0.33 | 0.33 | 0.33 | 0.33 | 0.32 | 0.32 | 0.32 | 0.32 | 0.32 | 0.32 | 0.32 | 0.32
10 | 0 | Z10,0R0,0 | 0.51 | 10 | 0 | Z10,0R0,0 | 0.51 | 10 | 0 | Z10,0R0,0 | 0.51 | 9.8 | 0.52 | 0.5 | 0.49 | 0.47 | 0.46 | 0.44 | 0.43 | 0.43 | 0.42 | 0.42 | 0.41 | 0.41 | 0.41 | 0.4 | 0.4 | 0.4 | 0.4 | 0.4 | 0.39 | 0.39 | 0.39 | 0.39 | 0.39 | 0.38 | 0.38 | 0.38 | 0.38 | 0.38 | 0.38 | 0.38 | 0.38 | 0.5 | 0.48 | 0.46 | 0.44 | 0.42 | 0.41 | 0.4 | 0.4 | 0.39 | 0.38 | 0.38 | 0.37 | 0.37 | 0.36 | 0.36 | 0.36 | 0.35 | 0.35 | 0.34 | 0.34 | 0.34 | 0.34 | 0.33 | 0.33 | 0.33 | 0.33 | 0.33 | 0.33 | 0.33 | 0.33 | 0.5 | 0.48 | 0.45 | 0.43 | 0.41 | 0.4 | 0.39 | 0.39 | 0.38 | 0.37 | 0.36 | 0.36 | 0.35 | 0.35 | 0.34 | 0.34 | 0.33 | 0.33 | 0.32 | 0.32 | 0.32 | 0.32 | 0.31 | 0.31 | 0.31 | 0.31 | 0.31 | 0.31 | 0.31 | 0.31
10.1 | 0 | Z10,1R0,0 | 0.51 | 10.1 | 0 | Z10,1R0,0 | 0.51 | 10.1 | 0 | Z10,1R0,0 | 0.51 | 9.9 | 0.51 | 0.49 | 0.48 | 0.46 | 0.45 | 0.43 | 0.42 | 0.42 | 0.41 | 0.41 | 0.4 | 0.4 | 0.4 | 0.39 | 0.39 | 0.39 | 0.39 | 0.39 | 0.38 | 0.38 | 0.38 | 0.38 | 0.38 | 0.37 | 0.37 | 0.37 | 0.37 | 0.37 | 0.37 | 0.37 | 0.37 | 0.49 | 0.47 | 0.45 | 0.43 | 0.41 | 0.4 | 0.39 | 0.39 | 0.38 | 0.37 | 0.37 | 0.36 | 0.36 | 0.35 | 0.35 | 0.35 | 0.35 | 0.34 | 0.34 | 0.34 | 0.34 | 0.34 | 0.33 | 0.33 | 0.33 | 0.33 | 0.33 | 0.33 | 0.33 | 0.33 | 0.49 | 0.47 | 0.44 | 0.42 | 0.4 | 0.39 | 0.38 | 0.38 | 0.37 | 0.36 | 0.36 | 0.35 | 0.35 | 0.34 | 0.34 | 0.34 | 0.33 | 0.33 | 0.32 | 0.32 | 0.32 | 0.32 | 0.31 | 0.31 | 0.31 | 0.31 | 0.31 | 0.31 | 0.31 | 0.31
10.2 | 0 | Z10,2R0,0 | 0.5 | 10.2 | 0 | Z10,2R0,0 | 0.5 | 10.2 | 0 | Z10,2R0,0 | 0.5 | 10 | 0.51 | 0.49 | 0.48 | 0.46 | 0.45 | 0.43 | 0.42 | 0.42 | 0.41 | 0.41 | 0.4 | 0.4 | 0.4 | 0.39 | 0.39 | 0.39 | 0.39 | 0.39 | 0.38 | 0.38 | 0.38 | 0.38 | 0.38 | 0.37 | 0.37 | 0.37 | 0.37 | 0.37 | 0.37 | 0.37 | 0.37 | 0.49 | 0.47 | 0.45 | 0.43 | 0.41 | 0.4 | 0.39 | 0.39 | 0.38 | 0.37 | 0.37 | 0.36 | 0.36 | 0.35 | 0.35 | 0.35 | 0.35 | 0.34 | 0.34 | 0.34 | 0.34 | 0.34 | 0.33 | 0.33 | 0.33 | 0.33 | 0.33 | 0.33 | 0.33 | 0.33 | 0.49 | 0.47 | 0.44 | 0.42 | 0.4 | 0.39 | 0.38 | 0.38 | 0.37 | 0.36 | 0.36 | 0.35 | 0.35 | 0.34 | 0.34 | 0.34 | 0.33 | 0.33 | 0.32 | 0.32 | 0.32 | 0.32 | 0.31 | 0.31 | 0.31 | 0.31 | 0.31 | 0.31 | 0.31 | 0.31
10.3 | 0 | Z10,3R0,0 | 0.5 | 10.3 | 0 | Z10,3R0,0 | 0.5 | 10.3 | 0 | Z10,3R0,0 | 0.5 | 10.1 | 0.51 | 0.49 | 0.48 | 0.46 | 0.45 | 0.43 | 0.42 | 0.42 | 0.41 | 0.41 | 0.4 | 0.4 | 0.4 | 0.39 | 0.39 | 0.39 | 0.39 | 0.39 | 0.38 | 0.38 | 0.38 | 0.38 | 0.38 | 0.37 | 0.37 | 0.37 | 0.37 | 0.37 | 0.37 | 0.37 | 0.37 | 0.49 | 0.47 | 0.45 | 0.43 | 0.41 | 0.4 | 0.39 | 0.39 | 0.38 | 0.37 | 0.37 | 0.36 | 0.36 | 0.35 | 0.35 | 0.35 | 0.35 | 0.34 | 0.34 | 0.34 | 0.34 | 0.34 | 0.33 | 0.33 | 0.33 | 0.33 | 0.33 | 0.33 | 0.33 | 0.33 | 0.49 | 0.47 | 0.44 | 0.42 | 0.4 | 0.39 | 0.38 | 0.38 | 0.37 | 0.36 | 0.36 | 0.35 | 0.35 | 0.34 | 0.34 | 0.34 | 0.33 | 0.33 | 0.32 | 0.32 | 0.32 | 0.32 | 0.31 | 0.31 | 0.31 | 0.31 | 0.31 | 0.31 | 0.31 | 0.31
10.4 | 0 | Z10,4R0,0 | 0.5 | 10.4 | 0 | Z10,4R0,0 | 0.5 | 10.4 | 0 | Z10,4R0,0 | 0.5 | 10.2 | 0.5 | 0.49 | 0.47 | 0.46 | 0.44 | 0.43 | 0.42 | 0.42 | 0.41 | 0.41 | 0.4 | 0.4 | 0.4 | 0.39 | 0.39 | 0.39 | 0.39 | 0.39 | 0.38 | 0.38 | 0.38 | 0.38 | 0.38 | 0.37 | 0.37 | 0.37 | 0.37 | 0.37 | 0.37 | 0.37 | 0.37 | 0.48 | 0.46 | 0.45 | 0.43 | 0.41 | 0.4 | 0.39 | 0.39 | 0.38 | 0.37 | 0.37 | 0.36 | 0.36 | 0.35 | 0.35 | 0.35 | 0.35 | 0.34 | 0.34 | 0.34 | 0.34 | 0.34 | 0.33 | 0.33 | 0.33 | 0.33 | 0.33 | 0.33 | 0.33 | 0.33 | 0.48 | 0.46 | 0.44 | 0.42 | 0.4 | 0.39 | 0.38 | 0.38 | 0.37 | 0.36 | 0.36 | 0.35 | 0.35 | 0.34 | 0.34 | 0.34 | 0.33 | 0.33 | 0.32 | 0.32 | 0.32 | 0.32 | 0.31 | 0.31 | 0.31 | 0.31 | 0.31 | 0.31 | 0.31 | 0.31
10.5 | 0 | Z10,5R0,0 | 0.49 | 10.5 | 0 | Z10,5R0,0 | 0.49 | 10.5 | 0 | Z10,5R0,0 | 0.49 | 10.3 | 0.5 | 0.48 | 0.47 | 0.45 | 0.44 | 0.42 | 0.41 | 0.41 | 0.4 | 0.4 | 0.39 | 0.39 | 0.39 | 0.38 | 0.38 | 0.38 | 0.38 | 0.38 | 0.37 | 0.37 | 0.37 | 0.37 | 0.37 | 0.36 | 0.36 | 0.36 | 0.36 | 0.36 | 0.36 | 0.36 | 0.36 | 0.48 | 0.46 | 0.44 | 0.42 | 0.4 | 0.39 | 0.38 | 0.38 | 0.37 | 0.36 | 0.36 | 0.35 | 0.35 | 0.34 | 0.34 | 0.34 | 0.34 | 0.33 | 0.33 | 0.33 | 0.33 | 0.33 | 0.32 | 0.32 | 0.32 | 0.32 | 0.32 | 0.32 | 0.32 | 0.32 | 0.48 | 0.46 | 0.43 | 0.41 | 0.39 | 0.38 | 0.37 | 0.37 | 0.36 | 0.35 | 0.35 | 0.34 | 0.34 | 0.33 | 0.33 | 0.33 | 0.32 | 0.32 | 0.31 | 0.31 | 0.31 | 0.31 | 0.3 | 0.3 | 0.3 | 0.3 | 0.3 | 0.3 | 0.3 | 0.3
10.6 | 0 | Z10,6R0,0 | 0.49 | 10.6 | 0 | Z10,6R0,0 | 0.49 | 10.6 | 0 | Z10,6R0,0 | 0.49 | 10.4 | 0.5 | 0.48 | 0.47 | 0.45 | 0.44 | 0.42 | 0.41 | 0.41 | 0.4 | 0.4 | 0.39 | 0.39 | 0.39 | 0.38 | 0.38 | 0.38 | 0.38 | 0.38 | 0.37 | 0.37 | 0.37 | 0.37 | 0.37 | 0.36 | 0.36 | 0.36 | 0.36 | 0.36 | 0.36 | 0.36 | 0.36 | 0.48 | 0.46 | 0.44 | 0.42 | 0.4 | 0.39 | 0.38 | 0.38 | 0.37 | 0.36 | 0.36 | 0.35 | 0.35 | 0.34 | 0.34 | 0.34 | 0.34 | 0.33 | 0.33 | 0.33 | 0.33 | 0.33 | 0.32 | 0.32 | 0.32 | 0.32 | 0.32 | 0.32 | 0.32 | 0.32 | 0.48 | 0.46 | 0.43 | 0.41 | 0.39 | 0.38 | 0.37 | 0.37 | 0.36 | 0.35 | 0.35 | 0.34 | 0.34 | 0.33 | 0.33 | 0.33 | 0.32 | 0.32 | 0.31 | 0.31 | 0.31 | 0.31 | 0.3 | 0.3 | 0.3 | 0.3 | 0.3 | 0.3 | 0.3 | 0.3
10.7 | 0 | Z10,7R0,0 | 0.49 | 10.7 | 0 | Z10,7R0,0 | 0.49 | 10.7 | 0 | Z10,7R0,0 | 0.49 | 10.5 | 0.49 | 0.48 | 0.46 | 0.45 | 0.43 | 0.42 | 0.41 | 0.41 | 0.4 | 0.4 | 0.39 | 0.39 | 0.39 | 0.38 | 0.38 | 0.38 | 0.38 | 0.38 | 0.37 | 0.37 | 0.37 | 0.37 | 0.37 | 0.36 | 0.36 | 0.36 | 0.36 | 0.36 | 0.36 | 0.36 | 0.36 | 0.47 | 0.45 | 0.44 | 0.42 | 0.4 | 0.39 | 0.38 | 0.38 | 0.37 | 0.36 | 0.36 | 0.35 | 0.35 | 0.34 | 0.34 | 0.34 | 0.34 | 0.33 | 0.33 | 0.33 | 0.33 | 0.33 | 0.32 | 0.32 | 0.32 | 0.32 | 0.32 | 0.32 | 0.32 | 0.32 | 0.47 | 0.45 | 0.43 | 0.41 | 0.39 | 0.38 | 0.37 | 0.37 | 0.36 | 0.35 | 0.35 | 0.34 | 0.34 | 0.33 | 0.33 | 0.33 | 0.32 | 0.32 | 0.31 | 0.31 | 0.31 | 0.31 | 0.3 | 0.3 | 0.3 | 0.3 | 0.3 | 0.3 | 0.3 | 0.3
10.8 | 0 | Z10,8R0,0 | 0.48 | 10.8 | 0 | Z10,8R0,0 | 0.48 | 10.8 | 0 | Z10,8R0,0 | 0.48 | 10.6 | 0.49 | 0.48 | 0.46 | 0.45 | 0.43 | 0.42 | 0.41 | 0.41 | 0.4 | 0.4 | 0.39 | 0.39 | 0.39 | 0.38 | 0.38 | 0.38 | 0.38 | 0.38 | 0.37 | 0.37 | 0.37 | 0.37 | 0.37 | 0.36 | 0.36 | 0.36 | 0.36 | 0.36 | 0.36 | 0.36 | 0.36 | 0.47 | 0.45 | 0.44 | 0.42 | 0.4 | 0.39 | 0.38 | 0.38 | 0.37 | 0.36 | 0.36 | 0.35 | 0.35 | 0.34 | 0.34 | 0.34 | 0.34 | 0.33 | 0.33 | 0.33 | 0.33 | 0.33 | 0.32 | 0.32 | 0.32 | 0.32 | 0.32 | 0.32 | 0.32 | 0.32 | 0.47 | 0.45 | 0.43 | 0.41 | 0.39 | 0.38 | 0.37 | 0.37 | 0.36 | 0.35 | 0.35 | 0.34 | 0.34 | 0.33 | 0.33 | 0.33 | 0.32 | 0.32 | 0.31 | 0.31 | 0.31 | 0.31 | 0.3 | 0.3 | 0.3 | 0.3 | 0.3 | 0.3 | 0.3 | 0.3
10.9 | 0 | Z10,9R0,0 | 0.48 | 10.9 | 0 | Z10,9R0,0 | 0.48 | 10.9 | 0 | Z10,9R0,0 | 0.48 | 10.7 | 0.49 | 0.47 | 0.46 | 0.44 | 0.43 | 0.41 | 0.41 | 0.4 | 0.4 | 0.39 | 0.39 | 0.39 | 0.38 | 0.38 | 0.37 | 0.37 | 0.37 | 0.37 | 0.37 | 0.37 | 0.37 | 0.37 | 0.37 | 0.36 | 0.36 | 0.36 | 0.36 | 0.36 | 0.36 | 0.36 | 0.36 | 0.47 | 0.45 | 0.43 | 0.41 | 0.39 | 0.38 | 0.38 | 0.37 | 0.37 | 0.36 | 0.36 | 0.35 | 0.35 | 0.34 | 0.34 | 0.34 | 0.34 | 0.33 | 0.33 | 0.33 | 0.33 | 0.33 | 0.32 | 0.32 | 0.32 | 0.32 | 0.32 | 0.32 | 0.32 | 0.32 | 0.47 | 0.45 | 0.43 | 0.41 | 0.39 | 0.38 | 0.37 | 0.37 | 0.36 | 0.35 | 0.35 | 0.34 | 0.34 | 0.33 | 0.33 | 0.33 | 0.32 | 0.32 | 0.31 | 0.31 | 0.31 | 0.31 | 0.3 | 0.3 | 0.3 | 0.3 | 0.3 | 0.3 | 0.3 | 0.3
11 | 0 | Z11,0R0,0 | 0.48 | 11 | 0 | Z11,0R0,0 | 0.48 | 11 | 0 | Z11,0R0,0 | 0.48 | 10.8 | 0.48 | 0.47 | 0.45 | 0.44 | 0.42 | 0.41 | 0.4 | 0.4 | 0.39 | 0.39 | 0.38 | 0.38 | 0.38 | 0.37 | 0.37 | 0.37 | 0.37 | 0.37 | 0.36 | 0.36 | 0.36 | 0.36 | 0.36 | 0.35 | 0.35 | 0.35 | 0.35 | 0.35 | 0.35 | 0.35 | 0.35 | 0.46 | 0.44 | 0.43 | 0.41 | 0.39 | 0.38 | 0.37 | 0.37 | 0.36 | 0.35 | 0.35 | 0.34 | 0.34 | 0.33 | 0.33 | 0.33 | 0.33 | 0.32 | 0.32 | 0.32 | 0.32 | 0.32 | 0.31 | 0.31 | 0.31 | 0.31 | 0.31 | 0.31 | 0.31 | 0.31 | 0.46 | 0.44 | 0.42 | 0.4 | 0.38 | 0.37 | 0.36 | 0.36 | 0.35 | 0.34 | 0.34 | 0.33 | 0.33 | 0.32 | 0.32 | 0.32 | 0.31 | 0.31 | 0.3 | 0.3 | 0.3 | 0.3 | 0.29 | 0.29 | 0.29 | 0.29 | 0.29 | 0.29 | 0.29 | 0.29
11.1 | 0 | Z11,1R0,0 | 0.47 | 11.1 | 0 | Z11,1R0,0 | 0.47 | 11.1 | 0 | Z11,1R0,0 | 0.47 | 10.9 | 0.48 | 0.47 | 0.45 | 0.44 | 0.42 | 0.41 | 0.4 | 0.4 | 0.39 | 0.39 | 0.38 | 0.38 | 0.38 | 0.37 | 0.37 | 0.37 | 0.37 | 0.37 | 0.36 | 0.36 | 0.36 | 0.36 | 0.36 | 0.35 | 0.35 | 0.35 | 0.35 | 0.35 | 0.35 | 0.35 | 0.35 | 0.46 | 0.44 | 0.43 | 0.41 | 0.39 | 0.38 | 0.37 | 0.37 | 0.36 | 0.35 | 0.35 | 0.34 | 0.34 | 0.33 | 0.33 | 0.33 | 0.33 | 0.32 | 0.32 | 0.32 | 0.32 | 0.32 | 0.31 | 0.31 | 0.31 | 0.31 | 0.31 | 0.31 | 0.31 | 0.31 | 0.46 | 0.44 | 0.42 | 0.4 | 0.38 | 0.37 | 0.36 | 0.36 | 0.35 | 0.34 | 0.34 | 0.33 | 0.33 | 0.32 | 0.32 | 0.32 | 0.31 | 0.31 | 0.3 | 0.3 | 0.3 | 0.3 | 0.29 | 0.29 | 0.29 | 0.29 | 0.29 | 0.29 | 0.29 | 0.29
11.2 | 0 | Z11,2R0,0 | 0.47 | 11.2 | 0 | Z11,2R0,0 | 0.47 | 11.2 | 0 | Z11,2R0,0 | 0.47 | 11 | 0.48 | 0.47 | 0.45 | 0.44 | 0.42 | 0.41 | 0.4 | 0.4 | 0.39 | 0.39 | 0.38 | 0.38 | 0.38 | 0.37 | 0.37 | 0.37 | 0.37 | 0.37 | 0.36 | 0.36 | 0.36 | 0.36 | 0.36 | 0.35 | 0.35 | 0.35 | 0.35 | 0.35 | 0.35 | 0.35 | 0.35 | 0.46 | 0.44 | 0.43 | 0.41 | 0.39 | 0.38 | 0.37 | 0.37 | 0.36 | 0.35 | 0.35 | 0.34 | 0.34 | 0.33 | 0.33 | 0.33 | 0.33 | 0.32 | 0.32 | 0.32 | 0.32 | 0.32 | 0.31 | 0.31 | 0.31 | 0.31 | 0.31 | 0.31 | 0.31 | 0.31 | 0.46 | 0.44 | 0.42 | 0.4 | 0.38 | 0.37 | 0.36 | 0.36 | 0.35 | 0.34 | 0.34 | 0.33 | 0.33 | 0.32 | 0.32 | 0.32 | 0.31 | 0.31 | 0.3 | 0.3 | 0.3 | 0.3 | 0.29 | 0.29 | 0.29 | 0.29 | 0.29 | 0.29 | 0.29 | 0.29
11.3 | 0 | Z11,3R0,0 | 0.46 | 11.3 | 0 | Z11,3R0,0 | 0.46 | 11.3 | 0 | Z11,3R0,0 | 0.46 | 11.1 | 0.47 | 0.46 | 0.44 | 0.43 | 0.41 | 0.4 | 0.4 | 0.39 | 0.39 | 0.38 | 0.38 | 0.38 | 0.37 | 0.37 | 0.36 | 0.36 | 0.36 | 0.36 | 0.36 | 0.36 | 0.36 | 0.36 | 0.36 | 0.35 | 0.35 | 0.35 | 0.35 | 0.35 | 0.35 | 0.35 | 0.35 | 0.45 | 0.43 | 0.42 | 0.4 | 0.38 | 0.37 | 0.37 | 0.36 | 0.36 | 0.35 | 0.35 | 0.34 | 0.34 | 0.33 | 0.33 | 0.33 | 0.33 | 0.32 | 0.32 | 0.32 | 0.32 | 0.32 | 0.31 | 0.31 | 0.31 | 0.31 | 0.31 | 0.31 | 0.31 | 0.31 | 0.45 | 0.43 | 0.42 | 0.4 | 0.38 | 0.37 | 0.36 | 0.36 | 0.35 | 0.34 | 0.34 | 0.33 | 0.33 | 0.32 | 0.32 | 0.32 | 0.31 | 0.31 | 0.3 | 0.3 | 0.3 | 0.3 | 0.29 | 0.29 | 0.29 | 0.29 | 0.29 | 0.29 | 0.29 | 0.29
11.4 | 0 | Z11,4R0,0 | 0.46 | 11.4 | 0 | Z11,4R0,0 | 0.46 | 11.4 | 0 | Z11,4R0,0 | 0.46 | 11.2 | 0.47 | 0.46 | 0.44 | 0.43 | 0.41 | 0.4 | 0.4 | 0.39 | 0.39 | 0.38 | 0.38 | 0.38 | 0.37 | 0.37 | 0.36 | 0.36 | 0.36 | 0.36 | 0.36 | 0.36 | 0.36 | 0.36 | 0.36 | 0.35 | 0.35 | 0.35 | 0.35 | 0.35 | 0.35 | 0.35 | 0.35 | 0.45 | 0.43 | 0.42 | 0.4 | 0.38 | 0.37 | 0.37 | 0.36 | 0.36 | 0.35 | 0.35 | 0.34 | 0.34 | 0.33 | 0.33 | 0.33 | 0.33 | 0.32 | 0.32 | 0.32 | 0.32 | 0.32 | 0.31 | 0.31 | 0.31 | 0.31 | 0.31 | 0.31 | 0.31 | 0.31 | 0.45 | 0.43 | 0.42 | 0.4 | 0.38 | 0.37 | 0.36 | 0.36 | 0.35 | 0.34 | 0.34 | 0.33 | 0.33 | 0.32 | 0.32 | 0.32 | 0.31 | 0.31 | 0.3 | 0.3 | 0.3 | 0.3 | 0.29 | 0.29 | 0.29 | 0.29 | 0.29 | 0.29 | 0.29 | 0.29
11.5 | 0 | Z11,5R0,0 | 0.46 | 11.5 | 0 | Z11,5R0,0 | 0.46 | 11.5 | 0 | Z11,5R0,0 | 0.46 | 11.3 | 0.46 | 0.45 | 0.44 | 0.42 | 0.41 | 0.4 | 0.39 | 0.39 | 0.38 | 0.38 | 0.37 | 0.37 | 0.37 | 0.36 | 0.36 | 0.36 | 0.36 | 0.36 | 0.35 | 0.35 | 0.35 | 0.35 | 0.35 | 0.34 | 0.34 | 0.34 | 0.34 | 0.34 | 0.34 | 0.34 | 0.34 | 0.44 | 0.43 | 0.41 | 0.4 | 0.38 | 0.37 | 0.36 | 0.36 | 0.35 | 0.34 | 0.34 | 0.33 | 0.33 | 0.32 | 0.32 | 0.32 | 0.32 | 0.31 | 0.31 | 0.31 | 0.31 | 0.31 | 0.3 | 0.3 | 0.3 | 0.3 | 0.3 | 0.3 | 0.3 | 0.3 | 0.44 | 0.42 | 0.41 | 0.39 | 0.37 | 0.36 | 0.35 | 0.35 | 0.34 | 0.33 | 0.33 | 0.32 | 0.32 | 0.31 | 0.31 | 0.31 | 0.3 | 0.3 | 0.29 | 0.29 | 0.29 | 0.29 | 0.28 | 0.28 | 0.28 | 0.28 | 0.28 | 0.28 | 0.28 | 0.28
11.6 | 0 | Z11,6R0,0 | 0.45 | 11.6 | 0 | Z11,6R0,0 | 0.45 | 11.6 | 0 | Z11,6R0,0 | 0.45 | 11.4 | 0.46 | 0.45 | 0.44 | 0.42 | 0.41 | 0.4 | 0.39 | 0.39 | 0.38 | 0.38 | 0.37 | 0.37 | 0.37 | 0.36 | 0.36 | 0.36 | 0.36 | 0.36 | 0.35 | 0.35 | 0.35 | 0.35 | 0.35 | 0.34 | 0.34 | 0.34 | 0.34 | 0.34 | 0.34 | 0.34 | 0.34 | 0.44 | 0.43 | 0.41 | 0.4 | 0.38 | 0.37 | 0.36 | 0.36 | 0.35 | 0.34 | 0.34 | 0.33 | 0.33 | 0.32 | 0.32 | 0.32 | 0.32 | 0.31 | 0.31 | 0.31 | 0.31 | 0.31 | 0.3 | 0.3 | 0.3 | 0.3 | 0.3 | 0.3 | 0.3 | 0.3 | 0.44 | 0.42 | 0.41 | 0.39 | 0.37 | 0.36 | 0.35 | 0.35 | 0.34 | 0.33 | 0.33 | 0.32 | 0.32 | 0.31 | 0.31 | 0.31 | 0.3 | 0.3 | 0.29 | 0.29 | 0.29 | 0.29 | 0.28 | 0.28 | 0.28 | 0.28 | 0.28 | 0.28 | 0.28 | 0.28
11.7 | 0 | Z11,7R0,0 | 0.45 | 11.7 | 0 | Z11,7R0,0 | 0.45 | 11.7 | 0 | Z11,7R0,0 | 0.45 | 11.5 | 0.46 | 0.45 | 0.43 | 0.42 | 0.4 | 0.39 | 0.39 | 0.38 | 0.38 | 0.37 | 0.37 | 0.37 | 0.36 | 0.36 | 0.35 | 0.35 | 0.35 | 0.35 | 0.35 | 0.35 | 0.35 | 0.35 | 0.35 | 0.34 | 0.34 | 0.34 | 0.34 | 0.34 | 0.34 | 0.34 | 0.34 | 0.44 | 0.42 | 0.41 | 0.39 | 0.37 | 0.36 | 0.36 | 0.35 | 0.35 | 0.34 | 0.34 | 0.33 | 0.33 | 0.32 | 0.32 | 0.32 | 0.32 | 0.31 | 0.31 | 0.31 | 0.31 | 0.31 | 0.3 | 0.3 | 0.3 | 0.3 | 0.3 | 0.3 | 0.3 | 0.3 | 0.44 | 0.42 | 0.41 | 0.39 | 0.37 | 0.36 | 0.35 | 0.35 | 0.34 | 0.33 | 0.33 | 0.32 | 0.32 | 0.31 | 0.31 | 0.31 | 0.3 | 0.3 | 0.29 | 0.29 | 0.29 | 0.29 | 0.28 | 0.28 | 0.28 | 0.28 | 0.28 | 0.28 | 0.28 | 0.28
11.8 | 0 | Z11,8R0,0 | 0.45 | 11.8 | 0 | Z11,8R0,0 | 0.45 | 11.8 | 0 | Z11,8R0,0 | 0.45 | 11.6 | 0.45 | 0.44 | 0.43 | 0.41 | 0.4 | 0.39 | 0.39 | 0.38 | 0.38 | 0.37 | 0.37 | 0.37 | 0.36 | 0.36 | 0.35 | 0.35 | 0.35 | 0.35 | 0.35 | 0.35 | 0.35 | 0.35 | 0.35 | 0.34 | 0.34 | 0.34 | 0.34 | 0.34 | 0.34 | 0.34 | 0.34 | 0.43 | 0.42 | 0.4 | 0.39 | 0.37 | 0.36 | 0.36 | 0.35 | 0.35 | 0.34 | 0.34 | 0.33 | 0.33 | 0.32 | 0.32 | 0.32 | 0.32 | 0.31 | 0.31 | 0.31 | 0.31 | 0.31 | 0.3 | 0.3 | 0.3 | 0.3 | 0.3 | 0.3 | 0.3 | 0.3 | 0.43 | 0.42 | 0.4 | 0.39 | 0.37 | 0.36 | 0.35 | 0.35 | 0.34 | 0.33 | 0.33 | 0.32 | 0.32 | 0.31 | 0.31 | 0.31 | 0.3 | 0.3 | 0.29 | 0.29 | 0.29 | 0.29 | 0.28 | 0.28 | 0.28 | 0.28 | 0.28 | 0.28 | 0.28 | 0.28
11.9 | 0 | Z11,9R0,0 | 0.44 | 11.9 | 0 | Z11,9R0,0 | 0.44 | 11.9 | 0 | Z11,9R0,0 | 0.44 | 11.7 | 0.45 | 0.44 | 0.43 | 0.41 | 0.4 | 0.39 | 0.39 | 0.38 | 0.38 | 0.37 | 0.37 | 0.37 | 0.36 | 0.36 | 0.35 | 0.35 | 0.35 | 0.35 | 0.35 | 0.35 | 0.35 | 0.35 | 0.35 | 0.34 | 0.34 | 0.34 | 0.34 | 0.34 | 0.34 | 0.34 | 0.34 | 0.43 | 0.42 | 0.4 | 0.39 | 0.37 | 0.36 | 0.36 | 0.35 | 0.35 | 0.34 | 0.34 | 0.33 | 0.33 | 0.32 | 0.32 | 0.32 | 0.32 | 0.31 | 0.31 | 0.31 | 0.31 | 0.31 | 0.3 | 0.3 | 0.3 | 0.3 | 0.3 | 0.3 | 0.3 | 0.3 | 0.43 | 0.42 | 0.4 | 0.39 | 0.37 | 0.36 | 0.35 | 0.35 | 0.34 | 0.33 | 0.33 | 0.32 | 0.32 | 0.31 | 0.31 | 0.31 | 0.3 | 0.3 | 0.29 | 0.29 | 0.29 | 0.29 | 0.28 | 0.28 | 0.28 | 0.28 | 0.28 | 0.28 | 0.28 | 0.28
12 | 0 | Z12,0R0,0 | 0.44 | 12 | 0 | Z12,0R0,0 | 0.44 | 12 | 0 | Z12,0R0,0 | 0.44 | 11.8 | 0.45 | 0.44 | 0.43 | 0.41 | 0.4 | 0.39 | 0.38 | 0.38 | 0.37 | 0.37 | 0.36 | 0.36 | 0.36 | 0.35 | 0.35 | 0.35 | 0.35 | 0.35 | 0.34 | 0.34 | 0.34 | 0.34 | 0.34 | 0.33 | 0.33 | 0.33 | 0.33 | 0.33 | 0.33 | 0.33 | 0.33 | 0.43 | 0.42 | 0.4 | 0.39 | 0.37 | 0.36 | 0.35 | 0.35 | 0.34 | 0.33 | 0.33 | 0.32 | 0.32 | 0.31 | 0.31 | 0.31 | 0.31 | 0.3 | 0.3 | 0.3 | 0.3 | 0.3 | 0.29 | 0.29 | 0.29 | 0.29 | 0.29 | 0.29 | 0.29 | 0.29 | 0.43 | 0.41 | 0.4 | 0.38 | 0.36 | 0.35 | 0.34 | 0.34 | 0.33 | 0.32 | 0.32 | 0.31 | 0.31 | 0.3 | 0.3 | 0.3 | 0.29 | 0.29 | 0.28 | 0.28 | 0.28 | 0.28 | 0.27 | 0.27 | 0.27 | 0.27 | 0.27 | 0.27 | 0.27 | 0.27
12.1 | 0 | Z12,1R0,0 | 0.44 | 12.1 | 0 | Z12,1R0,0 | 0.44 | 12.1 | 0 | Z12,1R0,0 | 0.44 | 11.9 | 0.44 | 0.43 | 0.42 | 0.4 | 0.39 | 0.38 | 0.38 | 0.37 | 0.37 | 0.36 | 0.36 | 0.36 | 0.35 | 0.35 | 0.34 | 0.34 | 0.34 | 0.34 | 0.34 | 0.34 | 0.34 | 0.34 | 0.34 | 0.33 | 0.33 | 0.33 | 0.33 | 0.33 | 0.33 | 0.33 | 0.33 | 0.42 | 0.41 | 0.39 | 0.38 | 0.36 | 0.35 | 0.35 | 0.34 | 0.34 | 0.33 | 0.33 | 0.32 | 0.32 | 0.31 | 0.31 | 0.31 | 0.31 | 0.3 | 0.3 | 0.3 | 0.3 | 0.3 | 0.29 | 0.29 | 0.29 | 0.29 | 0.29 | 0.29 | 0.29 | 0.29 | 0.42 | 0.41 | 0.39 | 0.38 | 0.36 | 0.35 | 0.34 | 0.34 | 0.33 | 0.32 | 0.32 | 0.31 | 0.31 | 0.3 | 0.3 | 0.3 | 0.29 | 0.29 | 0.28 | 0.28 | 0.28 | 0.28 | 0.27 | 0.27 | 0.27 | 0.27 | 0.27 | 0.27 | 0.27 | 0.27
12.2 | 0 | Z12,2R0,0 | 0.44 | 12.2 | 0 | Z12,2R0,0 | 0.44 | 12.2 | 0 | Z12,2R0,0 | 0.44 | 12 | 0.44 | 0.43 | 0.42 | 0.4 | 0.39 | 0.38 | 0.38 | 0.37 | 0.37 | 0.36 | 0.36 | 0.36 | 0.35 | 0.35 | 0.34 | 0.34 | 0.34 | 0.34 | 0.34 | 0.34 | 0.34 | 0.34 | 0.34 | 0.33 | 0.33 | 0.33 | 0.33 | 0.33 | 0.33 | 0.33 | 0.33 | 0.42 | 0.41 | 0.39 | 0.38 | 0.36 | 0.35 | 0.35 | 0.34 | 0.34 | 0.33 | 0.33 | 0.32 | 0.32 | 0.31 | 0.31 | 0.31 | 0.31 | 0.3 | 0.3 | 0.3 | 0.3 | 0.3 | 0.29 | 0.29 | 0.29 | 0.29 | 0.29 | 0.29 | 0.29 | 0.29 | 0.42 | 0.41 | 0.39 | 0.38 | 0.36 | 0.35 | 0.34 | 0.34 | 0.33 | 0.32 | 0.32 | 0.31 | 0.31 | 0.3 | 0.3 | 0.3 | 0.29 | 0.29 | 0.28 | 0.28 | 0.28 | 0.28 | 0.27 | 0.27 | 0.27 | 0.27 | 0.27 | 0.27 | 0.27 | 0.27
12.3 | 0 | Z12,3R0,0 | 0.43 | 12.3 | 0 | Z12,3R0,0 | 0.43 | 12.3 | 0 | Z12,3R0,0 | 0.43 | 12.1 | 0.44 | 0.43 | 0.42 | 0.4 | 0.39 | 0.38 | 0.38 | 0.37 | 0.37 | 0.36 | 0.36 | 0.36 | 0.35 | 0.35 | 0.34 | 0.34 | 0.34 | 0.34 | 0.34 | 0.34 | 0.34 | 0.34 | 0.34 | 0.33 | 0.33 | 0.33 | 0.33 | 0.33 | 0.33 | 0.33 | 0.33 | 0.42 | 0.41 | 0.39 | 0.38 | 0.36 | 0.35 | 0.35 | 0.34 | 0.34 | 0.33 | 0.33 | 0.32 | 0.32 | 0.31 | 0.31 | 0.31 | 0.31 | 0.3 | 0.3 | 0.3 | 0.3 | 0.3 | 0.29 | 0.29 | 0.29 | 0.29 | 0.29 | 0.29 | 0.29 | 0.29 | 0.42 | 0.41 | 0.39 | 0.38 | 0.36 | 0.35 | 0.34 | 0.34 | 0.33 | 0.32 | 0.32 | 0.31 | 0.31 | 0.3 | 0.3 | 0.3 | 0.29 | 0.29 | 0.28 | 0.28 | 0.28 | 0.28 | 0.27 | 0.27 | 0.27 | 0.27 | 0.27 | 0.27 | 0.27 | 0.27
12.4 | 0 | Z12,4R0,0 | 0.43 | 12.4 | 0 | Z12,4R0,0 | 0.43 | 12.4 | 0 | Z12,4R0,0 | 0.43 | 12.2 | 0.44 | 0.43 | 0.42 | 0.4 | 0.39 | 0.38 | 0.38 | 0.37 | 0.37 | 0.36 | 0.36 | 0.36 | 0.35 | 0.35 | 0.34 | 0.34 | 0.34 | 0.34 | 0.34 | 0.34 | 0.34 | 0.34 | 0.34 | 0.33 | 0.33 | 0.33 | 0.33 | 0.33 | 0.33 | 0.33 | 0.33 | 0.42 | 0.41 | 0.39 | 0.38 | 0.36 | 0.35 | 0.35 | 0.34 | 0.34 | 0.33 | 0.33 | 0.32 | 0.32 | 0.31 | 0.31 | 0.31 | 0.31 | 0.3 | 0.3 | 0.3 | 0.3 | 0.3 | 0.29 | 0.29 | 0.29 | 0.29 | 0.29 | 0.29 | 0.29 | 0.29 | 0.42 | 0.41 | 0.39 | 0.38 | 0.36 | 0.35 | 0.34 | 0.34 | 0.33 | 0.32 | 0.32 | 0.31 | 0.31 | 0.3 | 0.3 | 0.3 | 0.29 | 0.29 | 0.28 | 0.28 | 0.28 | 0.28 | 0.27 | 0.27 | 0.27 | 0.27 | 0.27 | 0.27 | 0.27 | 0.27
12.5 | 0 | Z12,5R0,0 | 0.43 | 12.5 | 0 | Z12,5R0,0 | 0.43 | 12.5 | 0 | Z12,5R0,0 | 0.43 | 12.3 | 0.43 | 0.42 | 0.41 | 0.39 | 0.38 | 0.37 | 0.37 | 0.36 | 0.36 | 0.35 | 0.35 | 0.35 | 0.35 | 0.34 | 0.34 | 0.34 | 0.34 | 0.34 | 0.33 | 0.33 | 0.33 | 0.33 | 0.33 | 0.33 | 0.33 | 0.33 | 0.33 | 0.33 | 0.33 | 0.33 | 0.33 | 0.41 | 0.4 | 0.38 | 0.37 | 0.35 | 0.35 | 0.34 | 0.34 | 0.33 | 0.33 | 0.33 | 0.32 | 0.32 | 0.31 | 0.31 | 0.31 | 0.31 | 0.3 | 0.3 | 0.3 | 0.3 | 0.3 | 0.29 | 0.29 | 0.29 | 0.29 | 0.29 | 0.29 | 0.29 | 0.29 | 0.41 | 0.4 | 0.38 | 0.37 | 0.35 | 0.34 | 0.34 | 0.33 | 0.33 | 0.32 | 0.32 | 0.31 | 0.31 | 0.3 | 0.3 | 0.3 | 0.29 | 0.29 | 0.28 | 0.28 | 0.28 | 0.28 | 0.27 | 0.27 | 0.27 | 0.27 | 0.27 | 0.27 | 0.27 | 0.27
12.6 | 0 | Z12,6R0,0 | 0.43 | 12.6 | 0 | Z12,6R0,0 | 0.43 | 12.6 | 0 | Z12,6R0,0 | 0.43 | 12.4 | 0.43 | 0.42 | 0.41 | 0.39 | 0.38 | 0.37 | 0.37 | 0.36 | 0.36 | 0.35 | 0.35 | 0.35 | 0.34 | 0.34 | 0.33 | 0.33 | 0.33 | 0.33 | 0.33 | 0.33 | 0.33 | 0.33 | 0.33 | 0.32 | 0.32 | 0.32 | 0.32 | 0.32 | 0.32 | 0.32 | 0.32 | 0.41 | 0.4 | 0.38 | 0.37 | 0.35 | 0.34 | 0.34 | 0.33 | 0.33 | 0.32 | 0.32 | 0.31 | 0.31 | 0.3 | 0.3 | 0.3 | 0.3 | 0.29 | 0.29 | 0.29 | 0.29 | 0.29 | 0.29 | 0.29 | 0.29 | 0.29 | 0.29 | 0.29 | 0.29 | 0.29 | 0.41 | 0.4 | 0.38 | 0.37 | 0.35 | 0.34 | 0.33 | 0.33 | 0.32 | 0.31 | 0.31 | 0.3 | 0.3 | 0.29 | 0.29 | 0.29 | 0.29 | 0.28 | 0.28 | 0.28 | 0.28 | 0.28 | 0.27 | 0.27 | 0.27 | 0.27 | 0.27 | 0.27 | 0.27 | 0.27
12.7 | 0 | Z12,7R0,0 | 0.42 | 12.7 | 0 | Z12,7R0,0 | 0.42 | 12.7 | 0 | Z12,7R0,0 | 0.42 | 12.5 | 0.43 | 0.42 | 0.41 | 0.39 | 0.38 | 0.37 | 0.37 | 0.36 | 0.36 | 0.35 | 0.35 | 0.35 | 0.34 | 0.34 | 0.33 | 0.33 | 0.33 | 0.33 | 0.33 | 0.33 | 0.33 | 0.33 | 0.33 | 0.32 | 0.32 | 0.32 | 0.32 | 0.32 | 0.32 | 0.32 | 0.32 | 0.41 | 0.4 | 0.38 | 0.37 | 0.35 | 0.34 | 0.34 | 0.33 | 0.33 | 0.32 | 0.32 | 0.31 | 0.31 | 0.3 | 0.3 | 0.3 | 0.3 | 0.29 | 0.29 | 0.29 | 0.29 | 0.29 | 0.29 | 0.29 | 0.29 | 0.29 | 0.29 | 0.29 | 0.29 | 0.29 | 0.41 | 0.4 | 0.38 | 0.37 | 0.35 | 0.34 | 0.33 | 0.33 | 0.32 | 0.31 | 0.31 | 0.3 | 0.3 | 0.29 | 0.29 | 0.29 | 0.29 | 0.28 | 0.28 | 0.28 | 0.28 | 0.28 | 0.27 | 0.27 | 0.27 | 0.27 | 0.27 | 0.27 | 0.27 | 0.27
12.8 | 0 | Z12,8R0,0 | 0.42 | 12.8 | 0 | Z12,8R0,0 | 0.42 | 12.8 | 0 | Z12,8R0,0 | 0.42 | 12.6 | 0.43 | 0.42 | 0.41 | 0.39 | 0.38 | 0.37 | 0.37 | 0.36 | 0.36 | 0.35 | 0.35 | 0.35 | 0.34 | 0.34 | 0.33 | 0.33 | 0.33 | 0.33 | 0.33 | 0.33 | 0.33 | 0.33 | 0.33 | 0.32 | 0.32 | 0.32 | 0.32 | 0.32 | 0.32 | 0.32 | 0.32 | 0.41 | 0.4 | 0.38 | 0.37 | 0.35 | 0.34 | 0.34 | 0.33 | 0.33 | 0.32 | 0.32 | 0.31 | 0.31 | 0.3 | 0.3 | 0.3 | 0.3 | 0.29 | 0.29 | 0.29 | 0.29 | 0.29 | 0.28 | 0.28 | 0.28 | 0.28 | 0.28 | 0.28 | 0.28 | 0.28 | 0.41 | 0.4 | 0.38 | 0.37 | 0.35 | 0.34 | 0.33 | 0.33 | 0.32 | 0.31 | 0.31 | 0.3 | 0.3 | 0.29 | 0.29 | 0.29 | 0.28 | 0.28 | 0.27 | 0.27 | 0.27 | 0.27 | 0.26 | 0.26 | 0.26 | 0.26 | 0.26 | 0.26 | 0.26 | 0.26
12.9 | 0 | Z12,9R0,0 | 0.42 | 12.9 | 0 | Z12,9R0,0 | 0.42 | 12.9 | 0 | Z12,9R0,0 | 0.42 | 12.7 | 0.42 | 0.41 | 0.4 | 0.39 | 0.38 | 0.37 | 0.37 | 0.36 | 0.36 | 0.35 | 0.35 | 0.35 | 0.34 | 0.34 | 0.33 | 0.33 | 0.33 | 0.33 | 0.33 | 0.33 | 0.33 | 0.33 | 0.33 | 0.32 | 0.32 | 0.32 | 0.32 | 0.32 | 0.32 | 0.32 | 0.32 | 0.41 | 0.39 | 0.38 | 0.36 | 0.35 | 0.34 | 0.34 | 0.33 | 0.33 | 0.32 | 0.32 | 0.31 | 0.31 | 0.3 | 0.3 | 0.3 | 0.3 | 0.29 | 0.29 | 0.29 | 0.29 | 0.29 | 0.28 | 0.28 | 0.28 | 0.28 | 0.28 | 0.28 | 0.28 | 0.28 | 0.41 | 0.39 | 0.38 | 0.36 | 0.35 | 0.34 | 0.33 | 0.33 | 0.32 | 0.31 | 0.31 | 0.3 | 0.3 | 0.29 | 0.29 | 0.29 | 0.28 | 0.28 | 0.27 | 0.27 | 0.27 | 0.27 | 0.26 | 0.26 | 0.26 | 0.26 | 0.26 | 0.26 | 0.26 | 0.26
13 | 0 | Z13,0R0,0 | 0.42 | 13 | 0 | Z13,0R0,0 | 0.42 | 13 | 0 | Z13,0R0,0 | 0.42 | 12.8 | 0.42 | 0.41 | 0.4 | 0.38 | 0.37 | 0.36 | 0.36 | 0.35 | 0.35 | 0.34 | 0.34 | 0.34 | 0.34 | 0.33 | 0.33 | 0.33 | 0.33 | 0.33 | 0.32 | 0.32 | 0.32 | 0.32 | 0.32 | 0.32 | 0.32 | 0.32 | 0.32 | 0.32 | 0.32 | 0.32 | 0.32 | 0.4 | 0.39 | 0.37 | 0.36 | 0.34 | 0.34 | 0.33 | 0.33 | 0.32 | 0.32 | 0.32 | 0.31 | 0.31 | 0.3 | 0.3 | 0.3 | 0.3 | 0.29 | 0.29 | 0.29 | 0.29 | 0.29 | 0.28 | 0.28 | 0.28 | 0.28 | 0.28 | 0.28 | 0.28 | 0.28 | 0.4 | 0.39 | 0.37 | 0.36 | 0.34 | 0.33 | 0.33 | 0.32 | 0.32 | 0.31 | 0.31 | 0.3 | 0.3 | 0.29 | 0.29 | 0.29 | 0.28 | 0.28 | 0.27 | 0.27 | 0.27 | 0.27 | 0.26 | 0.26 | 0.26 | 0.26 | 0.26 | 0.26 | 0.26 | 0.26
13.1 | 0 | Z13,1R0,0 | 0.41 | 13.1 | 0 | Z13,1R0,0 | 0.41 | 13.1 | 0 | Z13,1R0,0 | 0.41 | 12.9 | 0.42 | 0.41 | 0.4 | 0.38 | 0.37 | 0.36 | 0.36 | 0.35 | 0.35 | 0.34 | 0.34 | 0.34 | 0.34 | 0.33 | 0.33 | 0.33 | 0.33 | 0.33 | 0.32 | 0.32 | 0.32 | 0.32 | 0.32 | 0.32 | 0.32 | 0.32 | 0.32 | 0.32 | 0.32 | 0.32 | 0.32 | 0.4 | 0.39 | 0.37 | 0.36 | 0.34 | 0.34 | 0.33 | 0.33 | 0.32 | 0.32 | 0.32 | 0.31 | 0.31 | 0.3 | 0.3 | 0.3 | 0.3 | 0.29 | 0.29 | 0.29 | 0.29 | 0.29 | 0.28 | 0.28 | 0.28 | 0.28 | 0.28 | 0.28 | 0.28 | 0.28 | 0.4 | 0.39 | 0.37 | 0.36 | 0.34 | 0.33 | 0.33 | 0.32 | 0.32 | 0.31 | 0.31 | 0.3 | 0.3 | 0.29 | 0.29 | 0.29 | 0.28 | 0.28 | 0.27 | 0.27 | 0.27 | 0.27 | 0.26 | 0.26 | 0.26 | 0.26 | 0.26 | 0.26 | 0.26 | 0.26
13.2 | 0 | Z13,2R0,0 | 0.41 | 13.2 | 0 | Z13,2R0,0 | 0.41 | 13.2 | 0 | Z13,2R0,0 | 0.41 | 13 | 0.42 | 0.41 | 0.4 | 0.38 | 0.37 | 0.36 | 0.36 | 0.35 | 0.35 | 0.34 | 0.34 | 0.34 | 0.34 | 0.33 | 0.33 | 0.33 | 0.33 | 0.33 | 0.32 | 0.32 | 0.32 | 0.32 | 0.32 | 0.32 | 0.32 | 0.32 | 0.32 | 0.32 | 0.32 | 0.32 | 0.32 | 0.4 | 0.39 | 0.37 | 0.36 | 0.34 | 0.34 | 0.33 | 0.33 | 0.32 | 0.32 | 0.32 | 0.31 | 0.31 | 0.3 | 0.3 | 0.3 | 0.3 | 0.29 | 0.29 | 0.29 | 0.29 | 0.29 | 0.28 | 0.28 | 0.28 | 0.28 | 0.28 | 0.28 | 0.28 | 0.28 | 0.4 | 0.39 | 0.37 | 0.36 | 0.34 | 0.33 | 0.33 | 0.32 | 0.32 | 0.31 | 0.31 | 0.3 | 0.3 | 0.29 | 0.29 | 0.29 | 0.28 | 0.28 | 0.27 | 0.27 | 0.27 | 0.27 | 0.26 | 0.26 | 0.26 | 0.26 | 0.26 | 0.26 | 0.26 | 0.26
13.3 | 0 | Z13,3R0,0 | 0.41 | 13.3 | 0 | Z13,3R0,0 | 0.41 | 13.3 | 0 | Z13,3R0,0 | 0.41 | 13.1 | 0.41 | 0.4 | 0.39 | 0.38 | 0.37 | 0.36 | 0.36 | 0.35 | 0.35 | 0.34 | 0.34 | 0.34 | 0.33 | 0.33 | 0.32 | 0.32 | 0.32 | 0.32 | 0.32 | 0.32 | 0.32 | 0.32 | 0.32 | 0.31 | 0.31 | 0.31 | 0.31 | 0.31 | 0.31 | 0.31 | 0.31 | 0.4 | 0.38 | 0.37 | 0.35 | 0.34 | 0.33 | 0.33 | 0.32 | 0.32 | 0.31 | 0.31 | 0.3 | 0.3 | 0.29 | 0.29 | 0.29 | 0.29 | 0.28 | 0.28 | 0.28 | 0.28 | 0.28 | 0.28 | 0.28 | 0.28 | 0.28 | 0.28 | 0.28 | 0.28 | 0.28 | 0.4 | 0.38 | 0.37 | 0.35 | 0.34 | 0.33 | 0.32 | 0.32 | 0.31 | 0.3 | 0.3 | 0.29 | 0.29 | 0.28 | 0.28 | 0.28 | 0.28 | 0.27 | 0.27 | 0.27 | 0.27 | 0.27 | 0.26 | 0.26 | 0.26 | 0.26 | 0.26 | 0.26 | 0.26 | 0.26
13.4 | 0 | Z13,4R0,0 | 0.41 | 13.4 | 0 | Z13,4R0,0 | 0.41 | 13.4 | 0 | Z13,4R0,0 | 0.41 | 13.2 | 0.41 | 0.4 | 0.39 | 0.38 | 0.37 | 0.36 | 0.36 | 0.35 | 0.35 | 0.34 | 0.34 | 0.34 | 0.33 | 0.33 | 0.32 | 0.32 | 0.32 | 0.32 | 0.32 | 0.32 | 0.32 | 0.32 | 0.32 | 0.31 | 0.31 | 0.31 | 0.31 | 0.31 | 0.31 | 0.31 | 0.31 | 0.4 | 0.38 | 0.37 | 0.35 | 0.34 | 0.33 | 0.33 | 0.32 | 0.32 | 0.31 | 0.31 | 0.3 | 0.3 | 0.29 | 0.29 | 0.29 | 0.29 | 0.28 | 0.28 | 0.28 | 0.28 | 0.28 | 0.28 | 0.28 | 0.28 | 0.28 | 0.28 | 0.28 | 0.28 | 0.28 | 0.4 | 0.38 | 0.37 | 0.35 | 0.34 | 0.33 | 0.32 | 0.32 | 0.31 | 0.3 | 0.3 | 0.29 | 0.29 | 0.28 | 0.28 | 0.28 | 0.28 | 0.27 | 0.27 | 0.27 | 0.27 | 0.27 | 0.26 | 0.26 | 0.26 | 0.26 | 0.26 | 0.26 | 0.26 | 0.26
13.5 | 0 | Z13,5R0,0 | 0.4 | 13.5 | 0 | Z13,5R0,0 | 0.4 | 13.5 | 0 | Z13,5R0,0 | 0.4 | 13.3 | 0.41 | 0.4 | 0.39 | 0.37 | 0.36 | 0.35 | 0.35 | 0.34 | 0.34 | 0.33 | 0.33 | 0.33 | 0.33 | 0.32 | 0.32 | 0.32 | 0.32 | 0.32 | 0.31 | 0.31 | 0.31 | 0.31 | 0.31 | 0.31 | 0.31 | 0.31 | 0.31 | 0.31 | 0.31 | 0.31 | 0.31 | 0.39 | 0.38 | 0.36 | 0.35 | 0.33 | 0.33 | 0.32 | 0.32 | 0.31 | 0.31 | 0.31 | 0.3 | 0.3 | 0.29 | 0.29 | 0.29 | 0.29 | 0.28 | 0.28 | 0.28 | 0.28 | 0.28 | 0.28 | 0.28 | 0.28 | 0.28 | 0.28 | 0.28 | 0.28 | 0.28 | 0.39 | 0.38 | 0.36 | 0.35 | 0.33 | 0.32 | 0.32 | 0.31 | 0.31 | 0.3 | 0.3 | 0.29 | 0.29 | 0.28 | 0.28 | 0.28 | 0.28 | 0.27 | 0.27 | 0.27 | 0.27 | 0.27 | 0.26 | 0.26 | 0.26 | 0.26 | 0.26 | 0.26 | 0.26 | 0.26
13.6 | 0 | Z13,6R0,0 | 0.4 | 13.6 | 0 | Z13,6R0,0 | 0.4 | 13.6 | 0 | Z13,6R0,0 | 0.4 | 13.4 | 0.41 | 0.4 | 0.39 | 0.37 | 0.36 | 0.35 | 0.35 | 0.34 | 0.34 | 0.33 | 0.33 | 0.33 | 0.33 | 0.32 | 0.32 | 0.32 | 0.32 | 0.32 | 0.31 | 0.31 | 0.31 | 0.31 | 0.31 | 0.31 | 0.31 | 0.31 | 0.31 | 0.31 | 0.31 | 0.31 | 0.31 | 0.39 | 0.38 | 0.36 | 0.35 | 0.33 | 0.33 | 0.32 | 0.32 | 0.31 | 0.31 | 0.31 | 0.3 | 0.3 | 0.29 | 0.29 | 0.29 | 0.29 | 0.28 | 0.28 | 0.28 | 0.28 | 0.28 | 0.28 | 0.28 | 0.28 | 0.28 | 0.28 | 0.28 | 0.28 | 0.28 | 0.39 | 0.38 | 0.36 | 0.35 | 0.33 | 0.32 | 0.32 | 0.31 | 0.31 | 0.3 | 0.3 | 0.29 | 0.29 | 0.28 | 0.28 | 0.28 | 0.28 | 0.27 | 0.27 | 0.27 | 0.27 | 0.27 | 0.26 | 0.26 | 0.26 | 0.26 | 0.26 | 0.26 | 0.26 | 0.26
13.7 | 0 | Z13,7R0,0 | 0.4 | 13.7 | 0 | Z13,7R0,0 | 0.4 | 13.7 | 0 | Z13,7R0,0 | 0.4 | 13.5 | 0.4 | 0.39 | 0.38 | 0.37 | 0.36 | 0.35 | 0.35 | 0.34 | 0.34 | 0.33 | 0.33 | 0.33 | 0.33 | 0.32 | 0.32 | 0.32 | 0.32 | 0.32 | 0.31 | 0.31 | 0.31 | 0.31 | 0.31 | 0.31 | 0.31 | 0.31 | 0.31 | 0.31 | 0.31 | 0.31 | 0.31 | 0.39 | 0.37 | 0.36 | 0.34 | 0.33 | 0.33 | 0.32 | 0.32 | 0.31 | 0.31 | 0.31 | 0.3 | 0.3 | 0.29 | 0.29 | 0.29 | 0.29 | 0.28 | 0.28 | 0.28 | 0.28 | 0.28 | 0.28 | 0.28 | 0.28 | 0.28 | 0.28 | 0.28 | 0.28 | 0.28 | 0.39 | 0.37 | 0.36 | 0.34 | 0.33 | 0.32 | 0.32 | 0.31 | 0.31 | 0.3 | 0.3 | 0.29 | 0.29 | 0.28 | 0.28 | 0.28 | 0.28 | 0.27 | 0.27 | 0.27 | 0.27 | 0.27 | 0.26 | 0.26 | 0.26 | 0.26 | 0.26 | 0.26 | 0.26 | 0.26
13.8 | 0 | Z13,8R0,0 | 0.4 | 13.8 | 0 | Z13,8R0,0 | 0.4 | 13.8 | 0 | Z13,8R0,0 | 0.4 | 13.6 | 0.4 | 0.39 | 0.38 | 0.37 | 0.36 | 0.35 | 0.35 | 0.34 | 0.34 | 0.33 | 0.33 | 0.33 | 0.33 | 0.32 | 0.32 | 0.32 | 0.32 | 0.32 | 0.31 | 0.31 | 0.31 | 0.31 | 0.31 | 0.31 | 0.31 | 0.31 | 0.31 | 0.31 | 0.31 | 0.31 | 0.31 | 0.39 | 0.37 | 0.36 | 0.34 | 0.33 | 0.33 | 0.32 | 0.32 | 0.31 | 0.31 | 0.31 | 0.3 | 0.3 | 0.29 | 0.29 | 0.29 | 0.29 | 0.28 | 0.28 | 0.28 | 0.28 | 0.28 | 0.27 | 0.27 | 0.27 | 0.27 | 0.27 | 0.27 | 0.27 | 0.27 | 0.39 | 0.37 | 0.36 | 0.34 | 0.33 | 0.32 | 0.32 | 0.31 | 0.31 | 0.3 | 0.3 | 0.29 | 0.29 | 0.28 | 0.28 | 0.28 | 0.27 | 0.27 | 0.26 | 0.26 | 0.26 | 0.26 | 0.25 | 0.25 | 0.25 | 0.25 | 0.25 | 0.25 | 0.25 | 0.25
13.9 | 0 | Z13,9R0,0 | 0.39 | 13.9 | 0 | Z13,9R0,0 | 0.39 | 13.9 | 0 | Z13,9R0,0 | 0.39 | 13.7 | 0.4 | 0.39 | 0.38 | 0.37 | 0.36 | 0.35 | 0.35 | 0.34 | 0.34 | 0.33 | 0.33 | 0.33 | 0.32 | 0.32 | 0.31 | 0.31 | 0.31 | 0.31 | 0.31 | 0.31 | 0.31 | 0.31 | 0.31 | 0.3 | 0.3 | 0.3 | 0.3 | 0.3 | 0.3 | 0.3 | 0.3 | 0.39 | 0.37 | 0.36 | 0.34 | 0.33 | 0.32 | 0.32 | 0.31 | 0.31 | 0.3 | 0.3 | 0.29 | 0.29 | 0.28 | 0.28 | 0.28 | 0.28 | 0.27 | 0.27 | 0.27 | 0.27 | 0.27 | 0.27 | 0.27 | 0.27 | 0.27 | 0.27 | 0.27 | 0.27 | 0.27 | 0.39 | 0.37 | 0.36 | 0.34 | 0.33 | 0.32 | 0.31 | 0.31 | 0.3 | 0.29 | 0.29 | 0.28 | 0.28 | 0.27 | 0.27 | 0.27 | 0.27 | 0.26 | 0.26 | 0.26 | 0.26 | 0.26 | 0.25 | 0.25 | 0.25 | 0.25 | 0.25 | 0.25 | 0.25 | 0.25
14 | 0 | Z14,0R0,0 | 0.39 | 14 | 0 | Z14,0R0,0 | 0.39 | 14 | 0 | Z14,0R0,0 | 0.39 | 13.8 | 0.4 | 0.39 | 0.38 | 0.36 | 0.35 | 0.34 | 0.34 | 0.33 | 0.33 | 0.32 | 0.32 | 0.32 | 0.32 | 0.31 | 0.31 | 0.31 | 0.31 | 0.31 | 0.3 | 0.3 | 0.3 | 0.3 | 0.3 | 0.3 | 0.3 | 0.3 | 0.3 | 0.3 | 0.3 | 0.3 | 0.3 | 0.38 | 0.37 | 0.35 | 0.34 | 0.32 | 0.32 | 0.31 | 0.31 | 0.3 | 0.3 | 0.3 | 0.29 | 0.29 | 0.28 | 0.28 | 0.28 | 0.28 | 0.27 | 0.27 | 0.27 | 0.27 | 0.27 | 0.27 | 0.27 | 0.27 | 0.27 | 0.27 | 0.27 | 0.27 | 0.27 | 0.38 | 0.37 | 0.35 | 0.34 | 0.32 | 0.31 | 0.31 | 0.3 | 0.3 | 0.29 | 0.29 | 0.28 | 0.28 | 0.27 | 0.27 | 0.27 | 0.27 | 0.26 | 0.26 | 0.26 | 0.26 | 0.26 | 0.25 | 0.25 | 0.25 | 0.25 | 0.25 | 0.25 | 0.25 | 0.25
14.1 | 0 | Z14,1R0,0 | 0.39 | 14.1 | 0 | Z14,1R0,0 | 0.39 | 14.1 | 0 | Z14,1R0,0 | 0.39 | 13.9 | 0.39 | 0.38 | 0.37 | 0.36 | 0.35 | 0.34 | 0.34 | 0.33 | 0.33 | 0.32 | 0.32 | 0.32 | 0.32 | 0.31 | 0.31 | 0.31 | 0.31 | 0.31 | 0.3 | 0.3 | 0.3 | 0.3 | 0.3 | 0.3 | 0.3 | 0.3 | 0.3 | 0.3 | 0.3 | 0.3 | 0.3 | 0.38 | 0.36 | 0.35 | 0.33 | 0.32 | 0.32 | 0.31 | 0.31 | 0.3 | 0.3 | 0.3 | 0.29 | 0.29 | 0.28 | 0.28 | 0.28 | 0.28 | 0.27 | 0.27 | 0.27 | 0.27 | 0.27 | 0.27 | 0.27 | 0.27 | 0.27 | 0.27 | 0.27 | 0.27 | 0.27 | 0.38 | 0.36 | 0.35 | 0.33 | 0.32 | 0.31 | 0.31 | 0.3 | 0.3 | 0.29 | 0.29 | 0.28 | 0.28 | 0.27 | 0.27 | 0.27 | 0.27 | 0.26 | 0.26 | 0.26 | 0.26 | 0.26 | 0.25 | 0.25 | 0.25 | 0.25 | 0.25 | 0.25 | 0.25 | 0.25
14.2 | 0 | Z14,2R0,0 | 0.39 | 14.2 | 0 | Z14,2R0,0 | 0.39 | 14.2 | 0 | Z14,2R0,0 | 0.39 | 14 | 0.39 | 0.38 | 0.37 | 0.36 | 0.35 | 0.34 | 0.34 | 0.33 | 0.33 | 0.32 | 0.32 | 0.32 | 0.32 | 0.31 | 0.31 | 0.31 | 0.31 | 0.31 | 0.3 | 0.3 | 0.3 | 0.3 | 0.3 | 0.3 | 0.3 | 0.3 | 0.3 | 0.3 | 0.3 | 0.3 | 0.3 | 0.38 | 0.36 | 0.35 | 0.33 | 0.32 | 0.32 | 0.31 | 0.31 | 0.3 | 0.3 | 0.3 | 0.29 | 0.29 | 0.28 | 0.28 | 0.28 | 0.28 | 0.27 | 0.27 | 0.27 | 0.27 | 0.27 | 0.27 | 0.27 | 0.27 | 0.27 | 0.27 | 0.27 | 0.27 | 0.27 | 0.38 | 0.36 | 0.35 | 0.33 | 0.32 | 0.31 | 0.31 | 0.3 | 0.3 | 0.29 | 0.29 | 0.28 | 0.28 | 0.27 | 0.27 | 0.27 | 0.27 | 0.26 | 0.26 | 0.26 | 0.26 | 0.26 | 0.25 | 0.25 | 0.25 | 0.25 | 0.25 | 0.25 | 0.25 | 0.25
14.3 | 0 | Z14,3R0,0 | 0.38 | 14.3 | 0 | Z14,3R0,0 | 0.38 | 14.3 | 0 | Z14,3R0,0 | 0.38 | 14.1 | 0.39 | 0.38 | 0.37 | 0.36 | 0.35 | 0.34 | 0.34 | 0.33 | 0.33 | 0.32 | 0.32 | 0.32 | 0.32 | 0.31 | 0.31 | 0.31 | 0.31 | 0.31 | 0.3 | 0.3 | 0.3 | 0.3 | 0.3 | 0.3 | 0.3 | 0.3 | 0.3 | 0.3 | 0.3 | 0.3 | 0.3 | 0.38 | 0.36 | 0.35 | 0.33 | 0.32 | 0.32 | 0.31 | 0.31 | 0.3 | 0.3 | 0.3 | 0.29 | 0.29 | 0.28 | 0.28 | 0.28 | 0.28 | 0.27 | 0.27 | 0.27 | 0.27 | 0.27 | 0.27 | 0.27 | 0.27 | 0.27 | 0.27 | 0.27 | 0.27 | 0.27 | 0.38 | 0.36 | 0.35 | 0.33 | 0.32 | 0.31 | 0.31 | 0.3 | 0.3 | 0.29 | 0.29 | 0.28 | 0.28 | 0.27 | 0.27 | 0.27 | 0.27 | 0.26 | 0.26 | 0.26 | 0.26 | 0.26 | 0.25 | 0.25 | 0.25 | 0.25 | 0.25 | 0.25 | 0.25 | 0.25
14.4 | 0 | Z14,4R0,0 | 0.38 | 14.4 | 0 | Z14,4R0,0 | 0.38 | 14.4 | 0 | Z14,4R0,0 | 0.38 | 14.2 | 0.39 | 0.38 | 0.37 | 0.36 | 0.35 | 0.34 | 0.34 | 0.33 | 0.33 | 0.32 | 0.32 | 0.32 | 0.32 | 0.31 | 0.31 | 0.31 | 0.31 | 0.31 | 0.3 | 0.3 | 0.3 | 0.3 | 0.3 | 0.3 | 0.3 | 0.3 | 0.3 | 0.3 | 0.3 | 0.3 | 0.3 | 0.38 | 0.36 | 0.35 | 0.33 | 0.32 | 0.32 | 0.31 | 0.31 | 0.3 | 0.3 | 0.3 | 0.29 | 0.29 | 0.28 | 0.28 | 0.28 | 0.28 | 0.27 | 0.27 | 0.27 | 0.27 | 0.27 | 0.27 | 0.27 | 0.27 | 0.27 | 0.27 | 0.27 | 0.27 | 0.27 | 0.38 | 0.36 | 0.35 | 0.33 | 0.32 | 0.31 | 0.31 | 0.3 | 0.3 | 0.29 | 0.29 | 0.28 | 0.28 | 0.27 | 0.27 | 0.27 | 0.27 | 0.26 | 0.26 | 0.26 | 0.26 | 0.26 | 0.25 | 0.25 | 0.25 | 0.25 | 0.25 | 0.25 | 0.25 | 0.25
14.5 | 0 | Z14,5R0,0 | 0.38 | 14.5 | 0 | Z14,5R0,0 | 0.38 | 14.5 | 0 | Z14,5R0,0 | 0.38 | 14.3 | 0.38 | 0.37 | 0.36 | 0.36 | 0.35 | 0.34 | 0.34 | 0.33 | 0.33 | 0.32 | 0.32 | 0.32 | 0.32 | 0.31 | 0.31 | 0.31 | 0.31 | 0.31 | 0.3 | 0.3 | 0.3 | 0.3 | 0.3 | 0.3 | 0.3 | 0.3 | 0.3 | 0.3 | 0.3 | 0.3 | 0.3 | 0.37 | 0.36 | 0.34 | 0.33 | 0.32 | 0.32 | 0.31 | 0.31 | 0.3 | 0.3 | 0.3 | 0.29 | 0.29 | 0.28 | 0.28 | 0.28 | 0.28 | 0.27 | 0.27 | 0.27 | 0.27 | 0.27 | 0.27 | 0.27 | 0.27 | 0.27 | 0.27 | 0.27 | 0.27 | 0.27 | 0.37 | 0.36 | 0.34 | 0.33 | 0.32 | 0.31 | 0.31 | 0.3 | 0.3 | 0.29 | 0.29 | 0.28 | 0.28 | 0.27 | 0.27 | 0.27 | 0.27 | 0.26 | 0.26 | 0.26 | 0.26 | 0.26 | 0.25 | 0.25 | 0.25 | 0.25 | 0.25 | 0.25 | 0.25 | 0.25
14.6 | 0 | Z14,6R0,0 | 0.38 | 14.6 | 0 | Z14,6R0,0 | 0.38 | 14.6 | 0 | Z14,6R0,0 | 0.38 | 14.4 | 0.38 | 0.37 | 0.36 | 0.35 | 0.34 | 0.33 | 0.33 | 0.32 | 0.32 | 0.31 | 0.31 | 0.31 | 0.31 | 0.3 | 0.3 | 0.3 | 0.3 | 0.3 | 0.29 | 0.29 | 0.29 | 0.29 | 0.29 | 0.29 | 0.29 | 0.29 | 0.29 | 0.29 | 0.29 | 0.29 | 0.29 | 0.37 | 0.35 | 0.34 | 0.32 | 0.31 | 0.31 | 0.3 | 0.3 | 0.29 | 0.29 | 0.29 | 0.29 | 0.28 | 0.28 | 0.28 | 0.28 | 0.28 | 0.27 | 0.27 | 0.27 | 0.27 | 0.27 | 0.26 | 0.26 | 0.26 | 0.26 | 0.26 | 0.26 | 0.26 | 0.26 | 0.37 | 0.35 | 0.34 | 0.32 | 0.31 | 0.3 | 0.3 | 0.29 | 0.29 | 0.28 | 0.28 | 0.28 | 0.27 | 0.27 | 0.27 | 0.27 | 0.27 | 0.26 | 0.26 | 0.26 | 0.26 | 0.26 | 0.25 | 0.25 | 0.25 | 0.25 | 0.25 | 0.25 | 0.25 | 0.25
14.7 | 0 | Z14,7R0,0 | 0.38 | 14.7 | 0 | Z14,7R0,0 | 0.38 | 14.7 | 0 | Z14,7R0,0 | 0.38 | 14.5 | 0.38 | 0.37 | 0.36 | 0.35 | 0.34 | 0.33 | 0.33 | 0.32 | 0.32 | 0.31 | 0.31 | 0.31 | 0.31 | 0.3 | 0.3 | 0.3 | 0.3 | 0.3 | 0.29 | 0.29 | 0.29 | 0.29 | 0.29 | 0.29 | 0.29 | 0.29 | 0.29 | 0.29 | 0.29 | 0.29 | 0.29 | 0.37 | 0.35 | 0.34 | 0.32 | 0.31 | 0.31 | 0.3 | 0.3 | 0.29 | 0.29 | 0.29 | 0.29 | 0.28 | 0.28 | 0.28 | 0.28 | 0.28 | 0.27 | 0.27 | 0.27 | 0.27 | 0.27 | 0.26 | 0.26 | 0.26 | 0.26 | 0.26 | 0.26 | 0.26 | 0.26 | 0.37 | 0.35 | 0.34 | 0.32 | 0.31 | 0.3 | 0.3 | 0.29 | 0.29 | 0.28 | 0.28 | 0.28 | 0.27 | 0.27 | 0.27 | 0.27 | 0.27 | 0.26 | 0.26 | 0.26 | 0.26 | 0.26 | 0.25 | 0.25 | 0.25 | 0.25 | 0.25 | 0.25 | 0.25 | 0.25
14.8 | 0 | Z14,8R0,0 | 0.37 | 14.8 | 0 | Z14,8R0,0 | 0.37 | 14.8 | 0 | Z14,8R0,0 | 0.37 | 14.6 | 0.38 | 0.37 | 0.36 | 0.35 | 0.34 | 0.33 | 0.33 | 0.32 | 0.32 | 0.31 | 0.31 | 0.31 | 0.31 | 0.3 | 0.3 | 0.3 | 0.3 | 0.3 | 0.29 | 0.29 | 0.29 | 0.29 | 0.29 | 0.29 | 0.29 | 0.29 | 0.29 | 0.29 | 0.29 | 0.29 | 0.29 | 0.37 | 0.35 | 0.34 | 0.32 | 0.31 | 0.31 | 0.3 | 0.3 | 0.29 | 0.29 | 0.29 | 0.28 | 0.28 | 0.27 | 0.27 | 0.27 | 0.27 | 0.26 | 0.26 | 0.26 | 0.26 | 0.26 | 0.26 | 0.26 | 0.26 | 0.26 | 0.26 | 0.26 | 0.26 | 0.26 | 0.37 | 0.35 | 0.34 | 0.32 | 0.31 | 0.3 | 0.3 | 0.29 | 0.29 | 0.28 | 0.28 | 0.27 | 0.27 | 0.26 | 0.26 | 0.26 | 0.26 | 0.25 | 0.25 | 0.25 | 0.25 | 0.25 | 0.24 | 0.24 | 0.24 | 0.24 | 0.24 | 0.24 | 0.24 | 0.24
14.9 | 0 | Z14,9R0,0 | 0.37 | 14.9 | 0 | Z14,9R0,0 | 0.37 | 14.9 | 0 | Z14,9R0,0 | 0.37 | 14.7 | 0.38 | 0.37 | 0.36 | 0.35 | 0.34 | 0.33 | 0.33 | 0.32 | 0.32 | 0.31 | 0.31 | 0.31 | 0.31 | 0.3 | 0.3 | 0.3 | 0.3 | 0.3 | 0.29 | 0.29 | 0.29 | 0.29 | 0.29 | 0.29 | 0.29 | 0.29 | 0.29 | 0.29 | 0.29 | 0.29 | 0.29 | 0.37 | 0.35 | 0.34 | 0.32 | 0.31 | 0.31 | 0.3 | 0.3 | 0.29 | 0.29 | 0.29 | 0.28 | 0.28 | 0.27 | 0.27 | 0.27 | 0.27 | 0.26 | 0.26 | 0.26 | 0.26 | 0.26 | 0.26 | 0.26 | 0.26 | 0.26 | 0.26 | 0.26 | 0.26 | 0.26 | 0.37 | 0.35 | 0.34 | 0.32 | 0.31 | 0.3 | 0.3 | 0.29 | 0.29 | 0.28 | 0.28 | 0.27 | 0.27 | 0.26 | 0.26 | 0.26 | 0.26 | 0.25 | 0.25 | 0.25 | 0.25 | 0.25 | 0.24 | 0.24 | 0.24 | 0.24 | 0.24 | 0.24 | 0.24 | 0.24
15 | 0 | Z15,0R0,0 | 0.37 | 15 | 0 | Z15,0R0,0 | 0.37 | 15 | 0 | Z15,0R0,0 | 0.37 | 14.8 | 0.37 | 0.36 | 0.35 | 0.35 | 0.34 | 0.33 | 0.33 | 0.32 | 0.32 | 0.31 | 0.31 | 0.31 | 0.31 | 0.3 | 0.3 | 0.3 | 0.3 | 0.3 | 0.29 | 0.29 | 0.29 | 0.29 | 0.29 | 0.29 | 0.29 | 0.29 | 0.29 | 0.29 | 0.29 | 0.29 | 0.29 | 0.36 | 0.35 | 0.33 | 0.32 | 0.31 | 0.31 | 0.3 | 0.3 | 0.29 | 0.29 | 0.29 | 0.28 | 0.28 | 0.27 | 0.27 | 0.27 | 0.27 | 0.26 | 0.26 | 0.26 | 0.26 | 0.26 | 0.26 | 0.26 | 0.26 | 0.26 | 0.26 | 0.26 | 0.26 | 0.26 | 0.36 | 0.35 | 0.33 | 0.32 | 0.31 | 0.3 | 0.3 | 0.29 | 0.29 | 0.28 | 0.28 | 0.27 | 0.27 | 0.26 | 0.26 | 0.26 | 0.26 | 0.25 | 0.25 | 0.25 | 0.25 | 0.25 | 0.24 | 0.24 | 0.24 | 0.24 | 0.24 | 0.24 | 0.24 | 0.24
15.1 | 0 | Z15,1R0,0 | 0.37 | 15.1 | 0 | Z15,1R0,0 | 0.37 | 15.1 | 0 | Z15,1R0,0 | 0.37 | 14.9 | 0.37 | 0.36 | 0.35 | 0.35 | 0.34 | 0.33 | 0.33 | 0.32 | 0.32 | 0.31 | 0.31 | 0.31 | 0.31 | 0.3 | 0.3 | 0.3 | 0.3 | 0.3 | 0.29 | 0.29 | 0.29 | 0.29 | 0.29 | 0.29 | 0.29 | 0.29 | 0.29 | 0.29 | 0.29 | 0.29 | 0.29 | 0.36 | 0.35 | 0.33 | 0.32 | 0.31 | 0.31 | 0.3 | 0.3 | 0.29 | 0.29 | 0.29 | 0.28 | 0.28 | 0.27 | 0.27 | 0.27 | 0.27 | 0.26 | 0.26 | 0.26 | 0.26 | 0.26 | 0.26 | 0.26 | 0.26 | 0.26 | 0.26 | 0.26 | 0.26 | 0.26 | 0.36 | 0.35 | 0.33 | 0.32 | 0.31 | 0.3 | 0.3 | 0.29 | 0.29 | 0.28 | 0.28 | 0.27 | 0.27 | 0.26 | 0.26 | 0.26 | 0.26 | 0.25 | 0.25 | 0.25 | 0.25 | 0.25 | 0.24 | 0.24 | 0.24 | 0.24 | 0.24 | 0.24 | 0.24 | 0.24
15.2 | 0 | Z15,2R0,0 | 0.37 | 15.2 | 0 | Z15,2R0,0 | 0.37 | 15.2 | 0 | Z15,2R0,0 | 0.37 | 15 | 0.37 | 0.36 | 0.35 | 0.35 | 0.34 | 0.33 | 0.33 | 0.32 | 0.32 | 0.31 | 0.31 | 0.31 | 0.31 | 0.3 | 0.3 | 0.3 | 0.3 | 0.3 | 0.29 | 0.29 | 0.29 | 0.29 | 0.29 | 0.29 | 0.29 | 0.29 | 0.29 | 0.29 | 0.29 | 0.29 | 0.29 | 0.36 | 0.35 | 0.33 | 0.32 | 0.31 | 0.31 | 0.3 | 0.3 | 0.29 | 0.29 | 0.29 | 0.28 | 0.28 | 0.27 | 0.27 | 0.27 | 0.27 | 0.26 | 0.26 | 0.26 | 0.26 | 0.26 | 0.26 | 0.26 | 0.26 | 0.26 | 0.26 | 0.26 | 0.26 | 0.26 | 0.36 | 0.35 | 0.33 | 0.32 | 0.31 | 0.3 | 0.3 | 0.29 | 0.29 | 0.28 | 0.28 | 0.27 | 0.27 | 0.26 | 0.26 | 0.26 | 0.26 | 0.25 | 0.25 | 0.25 | 0.25 | 0.25 | 0.24 | 0.24 | 0.24 | 0.24 | 0.24 | 0.24 | 0.24 | 0.24
15.3 | 0 | Z15,3R0,0 | 0.36 | 15.3 | 0 | Z15,3R0,0 | 0.36 | 15.3 | 0 | Z15,3R0,0 | 0.36 | 15.1 | 0.37 | 0.36 | 0.35 | 0.34 | 0.33 | 0.32 | 0.32 | 0.31 | 0.31 | 0.3 | 0.3 | 0.3 | 0.3 | 0.29 | 0.29 | 0.29 | 0.29 | 0.29 | 0.28 | 0.28 | 0.28 | 0.28 | 0.28 | 0.28 | 0.28 | 0.28 | 0.28 | 0.28 | 0.28 | 0.28 | 0.28 | 0.36 | 0.34 | 0.33 | 0.31 | 0.3 | 0.3 | 0.29 | 0.29 | 0.28 | 0.28 | 0.28 | 0.28 | 0.27 | 0.27 | 0.27 | 0.27 | 0.27 | 0.26 | 0.26 | 0.26 | 0.26 | 0.26 | 0.25 | 0.25 | 0.25 | 0.25 | 0.25 | 0.25 | 0.25 | 0.25 | 0.36 | 0.34 | 0.33 | 0.31 | 0.3 | 0.29 | 0.29 | 0.28 | 0.28 | 0.27 | 0.27 | 0.27 | 0.26 | 0.26 | 0.26 | 0.26 | 0.26 | 0.25 | 0.25 | 0.25 | 0.25 | 0.25 | 0.24 | 0.24 | 0.24 | 0.24 | 0.24 | 0.24 | 0.24 | 0.24
15.4 | 0 | Z15,4R0,0 | 0.36 | 15.4 | 0 | Z15,4R0,0 | 0.36 | 15.4 | 0 | Z15,4R0,0 | 0.36 | 15.2 | 0.37 | 0.36 | 0.35 | 0.34 | 0.33 | 0.32 | 0.32 | 0.31 | 0.31 | 0.3 | 0.3 | 0.3 | 0.3 | 0.29 | 0.29 | 0.29 | 0.29 | 0.29 | 0.28 | 0.28 | 0.28 | 0.28 | 0.28 | 0.28 | 0.28 | 0.28 | 0.28 | 0.28 | 0.28 | 0.28 | 0.28 | 0.36 | 0.34 | 0.33 | 0.31 | 0.3 | 0.3 | 0.29 | 0.29 | 0.28 | 0.28 | 0.28 | 0.28 | 0.27 | 0.27 | 0.27 | 0.27 | 0.27 | 0.26 | 0.26 | 0.26 | 0.26 | 0.26 | 0.25 | 0.25 | 0.25 | 0.25 | 0.25 | 0.25 | 0.25 | 0.25 | 0.36 | 0.34 | 0.33 | 0.31 | 0.3 | 0.29 | 0.29 | 0.28 | 0.28 | 0.27 | 0.27 | 0.27 | 0.26 | 0.26 | 0.26 | 0.26 | 0.26 | 0.25 | 0.25 | 0.25 | 0.25 | 0.25 | 0.24 | 0.24 | 0.24 | 0.24 | 0.24 | 0.24 | 0.24 | 0.24
15.5 | 0 | Z15,5R0,0 | 0.36 | 15.5 | 0 | Z15,5R0,0 | 0.36 | 15.5 | 0 | Z15,5R0,0 | 0.36 | 15.3 | 0.36 | 0.35 | 0.34 | 0.34 | 0.33 | 0.32 | 0.32 | 0.31 | 0.31 | 0.3 | 0.3 | 0.3 | 0.3 | 0.29 | 0.29 | 0.29 | 0.29 | 0.29 | 0.28 | 0.28 | 0.28 | 0.28 | 0.28 | 0.28 | 0.28 | 0.28 | 0.28 | 0.28 | 0.28 | 0.28 | 0.28 | 0.35 | 0.34 | 0.32 | 0.31 | 0.3 | 0.3 | 0.29 | 0.29 | 0.28 | 0.28 | 0.28 | 0.28 | 0.27 | 0.27 | 0.27 | 0.27 | 0.27 | 0.26 | 0.26 | 0.26 | 0.26 | 0.26 | 0.25 | 0.25 | 0.25 | 0.25 | 0.25 | 0.25 | 0.25 | 0.25 | 0.35 | 0.34 | 0.32 | 0.31 | 0.3 | 0.29 | 0.29 | 0.28 | 0.28 | 0.27 | 0.27 | 0.27 | 0.26 | 0.26 | 0.26 | 0.26 | 0.26 | 0.25 | 0.25 | 0.25 | 0.25 | 0.25 | 0.24 | 0.24 | 0.24 | 0.24 | 0.24 | 0.24 | 0.24 | 0.24
15.6 | 0 | Z15,6R0,0 | 0.36 | 15.6 | 0 | Z15,6R0,0 | 0.36 | 15.6 | 0 | Z15,6R0,0 | 0.36 | 15.4 | 0.36 | 0.35 | 0.34 | 0.34 | 0.33 | 0.32 | 0.32 | 0.31 | 0.31 | 0.3 | 0.3 | 0.3 | 0.3 | 0.29 | 0.29 | 0.29 | 0.29 | 0.29 | 0.28 | 0.28 | 0.28 | 0.28 | 0.28 | 0.28 | 0.28 | 0.28 | 0.28 | 0.28 | 0.28 | 0.28 | 0.28 | 0.35 | 0.34 | 0.32 | 0.31 | 0.3 | 0.3 | 0.29 | 0.29 | 0.28 | 0.28 | 0.28 | 0.28 | 0.27 | 0.27 | 0.27 | 0.27 | 0.27 | 0.26 | 0.26 | 0.26 | 0.26 | 0.26 | 0.25 | 0.25 | 0.25 | 0.25 | 0.25 | 0.25 | 0.25 | 0.25 | 0.35 | 0.34 | 0.32 | 0.31 | 0.3 | 0.29 | 0.29 | 0.28 | 0.28 | 0.27 | 0.27 | 0.27 | 0.26 | 0.26 | 0.26 | 0.26 | 0.26 | 0.25 | 0.25 | 0.25 | 0.25 | 0.25 | 0.24 | 0.24 | 0.24 | 0.24 | 0.24 | 0.24 | 0.24 | 0.24
15.7 | 0 | Z15,7R0,0 | 0.36 | 15.7 | 0 | Z15,7R0,0 | 0.36 | 15.7 | 0 | Z15,7R0,0 | 0.36 | 15.5 | 0.36 | 0.35 | 0.34 | 0.34 | 0.33 | 0.32 | 0.32 | 0.31 | 0.31 | 0.3 | 0.3 | 0.3 | 0.3 | 0.29 | 0.29 | 0.29 | 0.29 | 0.29 | 0.28 | 0.28 | 0.28 | 0.28 | 0.28 | 0.28 | 0.28 | 0.28 | 0.28 | 0.28 | 0.28 | 0.28 | 0.28 | 0.35 | 0.34 | 0.32 | 0.31 | 0.3 | 0.3 | 0.29 | 0.29 | 0.28 | 0.28 | 0.28 | 0.28 | 0.27 | 0.27 | 0.27 | 0.27 | 0.27 | 0.26 | 0.26 | 0.26 | 0.26 | 0.26 | 0.25 | 0.25 | 0.25 | 0.25 | 0.25 | 0.25 | 0.25 | 0.25 | 0.35 | 0.34 | 0.32 | 0.31 | 0.3 | 0.29 | 0.29 | 0.28 | 0.28 | 0.27 | 0.27 | 0.27 | 0.26 | 0.26 | 0.26 | 0.26 | 0.26 | 0.25 | 0.25 | 0.25 | 0.25 | 0.25 | 0.24 | 0.24 | 0.24 | 0.24 | 0.24 | 0.24 | 0.24 | 0.24
15.8 | 0 | Z15,8R0,0 | 0.35 | 15.8 | 0 | Z15,8R0,0 | 0.35 | 15.8 | 0 | Z15,8R0,0 | 0.35 | 15.6 | 0.36 | 0.35 | 0.34 | 0.34 | 0.33 | 0.32 | 0.32 | 0.31 | 0.31 | 0.3 | 0.3 | 0.3 | 0.3 | 0.29 | 0.29 | 0.29 | 0.29 | 0.29 | 0.28 | 0.28 | 0.28 | 0.28 | 0.28 | 0.28 | 0.28 | 0.28 | 0.28 | 0.28 | 0.28 | 0.28 | 0.28 | 0.35 | 0.34 | 0.32 | 0.31 | 0.3 | 0.3 | 0.29 | 0.29 | 0.28 | 0.28 | 0.28 | 0.27 | 0.27 | 0.26 | 0.26 | 0.26 | 0.26 | 0.25 | 0.25 | 0.25 | 0.25 | 0.25 | 0.25 | 0.25 | 0.25 | 0.25 | 0.25 | 0.25 | 0.25 | 0.25 | 0.35 | 0.34 | 0.32 | 0.31 | 0.3 | 0.29 | 0.29 | 0.28 | 0.28 | 0.27 | 0.27 | 0.26 | 0.26 | 0.25 | 0.25 | 0.25 | 0.25 | 0.24 | 0.24 | 0.24 | 0.24 | 0.24 | 0.23 | 0.23 | 0.23 | 0.23 | 0.23 | 0.23 | 0.23 | 0.23
15.9 | 0 | Z15,9R0,0 | 0.35 | 15.9 | 0 | Z15,9R0,0 | 0.35 | 15.9 | 0 | Z15,9R0,0 | 0.35 | 15.7 | 0.36 | 0.35 | 0.34 | 0.33 | 0.32 | 0.31 | 0.31 | 0.3 | 0.3 | 0.29 | 0.29 | 0.29 | 0.29 | 0.28 | 0.28 | 0.28 | 0.28 | 0.28 | 0.27 | 0.27 | 0.27 | 0.27 | 0.27 | 0.27 | 0.27 | 0.27 | 0.27 | 0.27 | 0.27 | 0.27 | 0.27 | 0.35 | 0.33 | 0.32 | 0.3 | 0.29 | 0.29 | 0.28 | 0.28 | 0.27 | 0.27 | 0.27 | 0.27 | 0.26 | 0.26 | 0.26 | 0.26 | 0.26 | 0.25 | 0.25 | 0.25 | 0.25 | 0.25 | 0.24 | 0.24 | 0.24 | 0.24 | 0.24 | 0.24 | 0.24 | 0.24 | 0.35 | 0.33 | 0.32 | 0.3 | 0.29 | 0.28 | 0.28 | 0.27 | 0.27 | 0.26 | 0.26 | 0.26 | 0.25 | 0.25 | 0.25 | 0.25 | 0.25 | 0.24 | 0.24 | 0.24 | 0.24 | 0.24 | 0.23 | 0.23 | 0.23 | 0.23 | 0.23 | 0.23 | 0.23 | 0.23
16 | 0 | Z16,0R0,0 | 0.35 | 16 | 0 | Z16,0R0,0 | 0.35 | 16 | 0 | Z16,0R0,0 | 0.35 | 15.8 | 0.35 | 0.34 | 0.33 | 0.33 | 0.32 | 0.31 | 0.31 | 0.3 | 0.3 | 0.29 | 0.29 | 0.29 | 0.29 | 0.28 | 0.28 | 0.28 | 0.28 | 0.28 | 0.27 | 0.27 | 0.27 | 0.27 | 0.27 | 0.27 | 0.27 | 0.27 | 0.27 | 0.27 | 0.27 | 0.27 | 0.27 | 0.34 | 0.33 | 0.31 | 0.3 | 0.29 | 0.29 | 0.28 | 0.28 | 0.27 | 0.27 | 0.27 | 0.27 | 0.26 | 0.26 | 0.26 | 0.26 | 0.26 | 0.25 | 0.25 | 0.25 | 0.25 | 0.25 | 0.24 | 0.24 | 0.24 | 0.24 | 0.24 | 0.24 | 0.24 | 0.24 | 0.34 | 0.33 | 0.31 | 0.3 | 0.29 | 0.28 | 0.28 | 0.27 | 0.27 | 0.26 | 0.26 | 0.26 | 0.25 | 0.25 | 0.25 | 0.25 | 0.25 | 0.24 | 0.24 | 0.24 | 0.24 | 0.24 | 0.23 | 0.23 | 0.23 | 0.23 | 0.23 | 0.23 | 0.23 | 0.23
16.1 | 0 | Z16,1R0,0 | 0.35 | 16.1 | 0 | Z16,1R0,0 | 0.35 | 16.1 | 0 | Z16,1R0,0 | 0.35 | 15.9 | 0.35 | 0.34 | 0.33 | 0.33 | 0.32 | 0.31 | 0.31 | 0.3 | 0.3 | 0.29 | 0.29 | 0.29 | 0.29 | 0.28 | 0.28 | 0.28 | 0.28 | 0.28 | 0.27 | 0.27 | 0.27 | 0.27 | 0.27 | 0.27 | 0.27 | 0.27 | 0.27 | 0.27 | 0.27 | 0.27 | 0.27 | 0.34 | 0.33 | 0.31 | 0.3 | 0.29 | 0.29 | 0.28 | 0.28 | 0.27 | 0.27 | 0.27 | 0.27 | 0.26 | 0.26 | 0.26 | 0.26 | 0.26 | 0.25 | 0.25 | 0.25 | 0.25 | 0.25 | 0.24 | 0.24 | 0.24 | 0.24 | 0.24 | 0.24 | 0.24 | 0.24 | 0.34 | 0.33 | 0.31 | 0.3 | 0.29 | 0.28 | 0.28 | 0.27 | 0.27 | 0.26 | 0.26 | 0.26 | 0.25 | 0.25 | 0.25 | 0.25 | 0.25 | 0.24 | 0.24 | 0.24 | 0.24 | 0.24 | 0.23 | 0.23 | 0.23 | 0.23 | 0.23 | 0.23 | 0.23 | 0.23
16.2 | 0 | Z16,2R0,0 | 0.35 | 16.2 | 0 | Z16,2R0,0 | 0.35 | 16.2 | 0 | Z16,2R0,0 | 0.35 | 16 | 0.35 | 0.34 | 0.33 | 0.33 | 0.32 | 0.31 | 0.31 | 0.3 | 0.3 | 0.29 | 0.29 | 0.29 | 0.29 | 0.28 | 0.28 | 0.28 | 0.28 | 0.28 | 0.27 | 0.27 | 0.27 | 0.27 | 0.27 | 0.27 | 0.27 | 0.27 | 0.27 | 0.27 | 0.27 | 0.27 | 0.27 | 0.34 | 0.33 | 0.31 | 0.3 | 0.29 | 0.29 | 0.28 | 0.28 | 0.27 | 0.27 | 0.27 | 0.27 | 0.26 | 0.26 | 0.26 | 0.26 | 0.26 | 0.25 | 0.25 | 0.25 | 0.25 | 0.25 | 0.24 | 0.24 | 0.24 | 0.24 | 0.24 | 0.24 | 0.24 | 0.24 | 0.34 | 0.33 | 0.31 | 0.3 | 0.29 | 0.28 | 0.28 | 0.27 | 0.27 | 0.26 | 0.26 | 0.26 | 0.25 | 0.25 | 0.25 | 0.25 | 0.25 | 0.24 | 0.24 | 0.24 | 0.24 | 0.24 | 0.23 | 0.23 | 0.23 | 0.23 | 0.23 | 0.23 | 0.23 | 0.23
16.3 | 0 | Z16,3R0,0 | 0.35 | 16.3 | 0 | Z16,3R0,0 | 0.35 | 16.3 | 0 | Z16,3R0,0 | 0.35 | 16.1 | 0.35 | 0.34 | 0.33 | 0.33 | 0.32 | 0.31 | 0.31 | 0.3 | 0.3 | 0.29 | 0.29 | 0.29 | 0.29 | 0.28 | 0.28 | 0.28 | 0.28 | 0.28 | 0.27 | 0.27 | 0.27 | 0.27 | 0.27 | 0.27 | 0.27 | 0.27 | 0.27 | 0.27 | 0.27 | 0.27 | 0.27 | 0.34 | 0.33 | 0.31 | 0.3 | 0.29 | 0.29 | 0.28 | 0.28 | 0.27 | 0.27 | 0.27 | 0.27 | 0.26 | 0.26 | 0.26 | 0.26 | 0.26 | 0.25 | 0.25 | 0.25 | 0.25 | 0.25 | 0.24 | 0.24 | 0.24 | 0.24 | 0.24 | 0.24 | 0.24 | 0.24 | 0.34 | 0.33 | 0.31 | 0.3 | 0.29 | 0.28 | 0.28 | 0.27 | 0.27 | 0.26 | 0.26 | 0.26 | 0.25 | 0.25 | 0.25 | 0.25 | 0.25 | 0.24 | 0.24 | 0.24 | 0.24 | 0.24 | 0.23 | 0.23 | 0.23 | 0.23 | 0.23 | 0.23 | 0.23 | 0.23
16.4 | 0 | Z16,4R0,0 | 0.34 | 16.4 | 0 | Z16,4R0,0 | 0.34 | 16.4 | 0 | Z16,4R0,0 | 0.34 | 16.2 | 0.35 | 0.34 | 0.33 | 0.33 | 0.32 | 0.31 | 0.31 | 0.3 | 0.3 | 0.29 | 0.29 | 0.29 | 0.29 | 0.28 | 0.28 | 0.28 | 0.28 | 0.28 | 0.27 | 0.27 | 0.27 | 0.27 | 0.27 | 0.27 | 0.27 | 0.27 | 0.27 | 0.27 | 0.27 | 0.27 | 0.27 | 0.34 | 0.33 | 0.31 | 0.3 | 0.29 | 0.29 | 0.28 | 0.28 | 0.27 | 0.27 | 0.27 | 0.27 | 0.26 | 0.26 | 0.26 | 0.26 | 0.26 | 0.25 | 0.25 | 0.25 | 0.25 | 0.25 | 0.24 | 0.24 | 0.24 | 0.24 | 0.24 | 0.24 | 0.24 | 0.24 | 0.34 | 0.33 | 0.31 | 0.3 | 0.29 | 0.28 | 0.28 | 0.27 | 0.27 | 0.26 | 0.26 | 0.26 | 0.25 | 0.25 | 0.25 | 0.25 | 0.25 | 0.24 | 0.24 | 0.24 | 0.24 | 0.24 | 0.23 | 0.23 | 0.23 | 0.23 | 0.23 | 0.23 | 0.23 | 0.23
16.5 | 0 | Z16,5R0,0 | 0.34 | 16.5 | 0 | Z16,5R0,0 | 0.34 | 16.5 | 0 | Z16,5R0,0 | 0.34 | 16.3 | 0.35 | 0.34 | 0.33 | 0.33 | 0.32 | 0.31 | 0.31 | 0.3 | 0.3 | 0.29 | 0.29 | 0.29 | 0.29 | 0.28 | 0.28 | 0.28 | 0.28 | 0.28 | 0.27 | 0.27 | 0.27 | 0.27 | 0.27 | 0.27 | 0.27 | 0.27 | 0.27 | 0.27 | 0.27 | 0.27 | 0.27 | 0.34 | 0.33 | 0.31 | 0.3 | 0.29 | 0.29 | 0.28 | 0.28 | 0.27 | 0.27 | 0.27 | 0.27 | 0.26 | 0.26 | 0.26 | 0.26 | 0.26 | 0.25 | 0.25 | 0.25 | 0.25 | 0.25 | 0.24 | 0.24 | 0.24 | 0.24 | 0.24 | 0.24 | 0.24 | 0.24 | 0.34 | 0.33 | 0.31 | 0.3 | 0.29 | 0.28 | 0.28 | 0.27 | 0.27 | 0.26 | 0.26 | 0.26 | 0.25 | 0.25 | 0.25 | 0.25 | 0.25 | 0.24 | 0.24 | 0.24 | 0.24 | 0.24 | 0.23 | 0.23 | 0.23 | 0.23 | 0.23 | 0.23 | 0.23 | 0.23
16.6 | 0 | Z16,6R0,0 | 0.34 | 16.6 | 0 | Z16,6R0,0 | 0.34 | 16.6 | 0 | Z16,6R0,0 | 0.34 | 16.4 | 0.34 | 0.33 | 0.32 | 0.32 | 0.31 | 0.3 | 0.3 | 0.3 | 0.29 | 0.29 | 0.29 | 0.29 | 0.29 | 0.28 | 0.28 | 0.28 | 0.28 | 0.28 | 0.27 | 0.27 | 0.27 | 0.27 | 0.27 | 0.27 | 0.27 | 0.27 | 0.27 | 0.27 | 0.27 | 0.27 | 0.27 | 0.33 | 0.32 | 0.31 | 0.3 | 0.29 | 0.29 | 0.28 | 0.28 | 0.27 | 0.27 | 0.27 | 0.27 | 0.26 | 0.26 | 0.26 | 0.26 | 0.26 | 0.25 | 0.25 | 0.25 | 0.25 | 0.25 | 0.24 | 0.24 | 0.24 | 0.24 | 0.24 | 0.24 | 0.24 | 0.24 | 0.33 | 0.32 | 0.31 | 0.3 | 0.29 | 0.28 | 0.28 | 0.27 | 0.27 | 0.26 | 0.26 | 0.26 | 0.25 | 0.25 | 0.25 | 0.25 | 0.25 | 0.24 | 0.24 | 0.24 | 0.24 | 0.24 | 0.23 | 0.23 | 0.23 | 0.23 | 0.23 | 0.23 | 0.23 | 0.23
16.7 | 0 | Z16,7R0,0 | 0.34 | 16.7 | 0 | Z16,7R0,0 | 0.34 | 16.7 | 0 | Z16,7R0,0 | 0.34 | 16.5 | 0.34 | 0.33 | 0.32 | 0.32 | 0.31 | 0.3 | 0.3 | 0.3 | 0.29 | 0.29 | 0.29 | 0.29 | 0.29 | 0.28 | 0.28 | 0.28 | 0.28 | 0.28 | 0.27 | 0.27 | 0.27 | 0.27 | 0.27 | 0.27 | 0.27 | 0.27 | 0.27 | 0.27 | 0.27 | 0.27 | 0.27 | 0.33 | 0.32 | 0.31 | 0.3 | 0.29 | 0.29 | 0.28 | 0.28 | 0.27 | 0.27 | 0.27 | 0.27 | 0.26 | 0.26 | 0.26 | 0.26 | 0.26 | 0.25 | 0.25 | 0.25 | 0.25 | 0.25 | 0.24 | 0.24 | 0.24 | 0.24 | 0.24 | 0.24 | 0.24 | 0.24 | 0.33 | 0.32 | 0.31 | 0.3 | 0.29 | 0.28 | 0.28 | 0.27 | 0.27 | 0.26 | 0.26 | 0.26 | 0.25 | 0.25 | 0.25 | 0.25 | 0.25 | 0.24 | 0.24 | 0.24 | 0.24 | 0.24 | 0.23 | 0.23 | 0.23 | 0.23 | 0.23 | 0.23 | 0.23 | 0.23
16.8 | 0 | Z16,8R0,0 | 0.34 | 16.8 | 0 | Z16,8R0,0 | 0.34 | 16.8 | 0 | Z16,8R0,0 | 0.34 | 16.6 | 0.34 | 0.33 | 0.32 | 0.32 | 0.31 | 0.3 | 0.3 | 0.29 | 0.29 | 0.28 | 0.28 | 0.28 | 0.28 | 0.27 | 0.27 | 0.27 | 0.27 | 0.27 | 0.26 | 0.26 | 0.26 | 0.26 | 0.26 | 0.26 | 0.26 | 0.26 | 0.26 | 0.26 | 0.26 | 0.26 | 0.26 | 0.33 | 0.32 | 0.3 | 0.29 | 0.28 | 0.28 | 0.27 | 0.27 | 0.26 | 0.26 | 0.26 | 0.26 | 0.25 | 0.25 | 0.25 | 0.25 | 0.25 | 0.24 | 0.24 | 0.24 | 0.24 | 0.24 | 0.23 | 0.23 | 0.23 | 0.23 | 0.23 | 0.23 | 0.23 | 0.23 | 0.33 | 0.32 | 0.3 | 0.29 | 0.28 | 0.27 | 0.27 | 0.26 | 0.26 | 0.25 | 0.25 | 0.25 | 0.24 | 0.24 | 0.24 | 0.24 | 0.24 | 0.23 | 0.23 | 0.23 | 0.23 | 0.23 | 0.22 | 0.22 | 0.22 | 0.22 | 0.22 | 0.22 | 0.22 | 0.22
16.9 | 0 | Z16,9R0,0 | 0.34 | 16.9 | 0 | Z16,9R0,0 | 0.34 | 16.9 | 0 | Z16,9R0,0 | 0.34 | 16.7 | 0.34 | 0.33 | 0.32 | 0.32 | 0.31 | 0.3 | 0.3 | 0.29 | 0.29 | 0.28 | 0.28 | 0.28 | 0.28 | 0.27 | 0.27 | 0.27 | 0.27 | 0.27 | 0.26 | 0.26 | 0.26 | 0.26 | 0.26 | 0.26 | 0.26 | 0.26 | 0.26 | 0.26 | 0.26 | 0.26 | 0.26 | 0.33 | 0.32 | 0.3 | 0.29 | 0.28 | 0.28 | 0.27 | 0.27 | 0.26 | 0.26 | 0.26 | 0.26 | 0.25 | 0.25 | 0.25 | 0.25 | 0.25 | 0.24 | 0.24 | 0.24 | 0.24 | 0.24 | 0.23 | 0.23 | 0.23 | 0.23 | 0.23 | 0.23 | 0.23 | 0.23 | 0.33 | 0.32 | 0.3 | 0.29 | 0.28 | 0.27 | 0.27 | 0.26 | 0.26 | 0.25 | 0.25 | 0.25 | 0.24 | 0.24 | 0.24 | 0.24 | 0.24 | 0.23 | 0.23 | 0.23 | 0.23 | 0.23 | 0.22 | 0.22 | 0.22 | 0.22 | 0.22 | 0.22 | 0.22 | 0.22
17 | 0 | Z17,0R0,0 | 0.34 | 17 | 0 | Z17,0R0,0 | 0.34 | 17 | 0 | Z17,0R0,0 | 0.34 | 16.8 | 0.34 | 0.33 | 0.32 | 0.32 | 0.31 | 0.3 | 0.3 | 0.29 | 0.29 | 0.28 | 0.28 | 0.28 | 0.28 | 0.27 | 0.27 | 0.27 | 0.27 | 0.27 | 0.26 | 0.26 | 0.26 | 0.26 | 0.26 | 0.26 | 0.26 | 0.26 | 0.26 | 0.26 | 0.26 | 0.26 | 0.26 | 0.33 | 0.32 | 0.3 | 0.29 | 0.28 | 0.28 | 0.27 | 0.27 | 0.26 | 0.26 | 0.26 | 0.26 | 0.25 | 0.25 | 0.25 | 0.25 | 0.25 | 0.24 | 0.24 | 0.24 | 0.24 | 0.24 | 0.23 | 0.23 | 0.23 | 0.23 | 0.23 | 0.23 | 0.23 | 0.23 | 0.33 | 0.32 | 0.3 | 0.29 | 0.28 | 0.27 | 0.27 | 0.26 | 0.26 | 0.25 | 0.25 | 0.25 | 0.24 | 0.24 | 0.24 | 0.24 | 0.24 | 0.23 | 0.23 | 0.23 | 0.23 | 0.23 | 0.22 | 0.22 | 0.22 | 0.22 | 0.22 | 0.22 | 0.22 | 0.22
17.1 | 0 | Z17,1R0,0 | 0.33 | 17.1 | 0 | Z17,1R0,0 | 0.33 | 17.1 | 0 | Z17,1R0,0 | 0.33 | 16.9 | 0.34 | 0.33 | 0.32 | 0.32 | 0.31 | 0.3 | 0.3 | 0.29 | 0.29 | 0.28 | 0.28 | 0.28 | 0.28 | 0.27 | 0.27 | 0.27 | 0.27 | 0.27 | 0.26 | 0.26 | 0.26 | 0.26 | 0.26 | 0.26 | 0.26 | 0.26 | 0.26 | 0.26 | 0.26 | 0.26 | 0.26 | 0.33 | 0.32 | 0.3 | 0.29 | 0.28 | 0.28 | 0.27 | 0.27 | 0.26 | 0.26 | 0.26 | 0.26 | 0.25 | 0.25 | 0.25 | 0.25 | 0.25 | 0.24 | 0.24 | 0.24 | 0.24 | 0.24 | 0.23 | 0.23 | 0.23 | 0.23 | 0.23 | 0.23 | 0.23 | 0.23 | 0.33 | 0.32 | 0.3 | 0.29 | 0.28 | 0.27 | 0.27 | 0.26 | 0.26 | 0.25 | 0.25 | 0.25 | 0.24 | 0.24 | 0.24 | 0.24 | 0.24 | 0.23 | 0.23 | 0.23 | 0.23 | 0.23 | 0.22 | 0.22 | 0.22 | 0.22 | 0.22 | 0.22 | 0.22 | 0.22
17.2 | 0 | Z17,2R0,0 | 0.33 | 17.2 | 0 | Z17,2R0,0 | 0.33 | 17.2 | 0 | Z17,2R0,0 | 0.33 | 17 | 0.34 | 0.33 | 0.32 | 0.32 | 0.31 | 0.3 | 0.3 | 0.29 | 0.29 | 0.28 | 0.28 | 0.28 | 0.28 | 0.27 | 0.27 | 0.27 | 0.27 | 0.27 | 0.26 | 0.26 | 0.26 | 0.26 | 0.26 | 0.26 | 0.26 | 0.26 | 0.26 | 0.26 | 0.26 | 0.26 | 0.26 | 0.33 | 0.32 | 0.3 | 0.29 | 0.28 | 0.28 | 0.27 | 0.27 | 0.26 | 0.26 | 0.26 | 0.26 | 0.25 | 0.25 | 0.25 | 0.25 | 0.25 | 0.24 | 0.24 | 0.24 | 0.24 | 0.24 | 0.23 | 0.23 | 0.23 | 0.23 | 0.23 | 0.23 | 0.23 | 0.23 | 0.33 | 0.32 | 0.3 | 0.29 | 0.28 | 0.27 | 0.27 | 0.26 | 0.26 | 0.25 | 0.25 | 0.25 | 0.24 | 0.24 | 0.24 | 0.24 | 0.24 | 0.23 | 0.23 | 0.23 | 0.23 | 0.23 | 0.22 | 0.22 | 0.22 | 0.22 | 0.22 | 0.22 | 0.22 | 0.22
17.3 | 0 | Z17,3R0,0 | 0.33 | 17.3 | 0 | Z17,3R0,0 | 0.33 | 17.3 | 0 | Z17,3R0,0 | 0.33 | 17.1 | 0.33 | 0.32 | 0.31 | 0.31 | 0.3 | 0.29 | 0.29 | 0.29 | 0.28 | 0.28 | 0.28 | 0.28 | 0.28 | 0.27 | 0.27 | 0.27 | 0.27 | 0.27 | 0.26 | 0.26 | 0.26 | 0.26 | 0.26 | 0.26 | 0.26 | 0.26 | 0.26 | 0.26 | 0.26 | 0.26 | 0.26 | 0.32 | 0.31 | 0.3 | 0.29 | 0.28 | 0.28 | 0.27 | 0.27 | 0.26 | 0.26 | 0.26 | 0.26 | 0.25 | 0.25 | 0.25 | 0.25 | 0.25 | 0.24 | 0.24 | 0.24 | 0.24 | 0.24 | 0.23 | 0.23 | 0.23 | 0.23 | 0.23 | 0.23 | 0.23 | 0.23 | 0.32 | 0.31 | 0.3 | 0.29 | 0.28 | 0.27 | 0.27 | 0.26 | 0.26 | 0.25 | 0.25 | 0.25 | 0.24 | 0.24 | 0.24 | 0.24 | 0.24 | 0.23 | 0.23 | 0.23 | 0.23 | 0.23 | 0.22 | 0.22 | 0.22 | 0.22 | 0.22 | 0.22 | 0.22 | 0.22
17.4 | 0 | Z17,4R0,0 | 0.33 | 17.4 | 0 | Z17,4R0,0 | 0.33 | 17.4 | 0 | Z17,4R0,0 | 0.33 | 17.2 | 0.33 | 0.32 | 0.31 | 0.31 | 0.3 | 0.29 | 0.29 | 0.29 | 0.28 | 0.28 | 0.28 | 0.28 | 0.28 | 0.27 | 0.27 | 0.27 | 0.27 | 0.27 | 0.26 | 0.26 | 0.26 | 0.26 | 0.26 | 0.26 | 0.26 | 0.26 | 0.26 | 0.26 | 0.26 | 0.26 | 0.26 | 0.32 | 0.31 | 0.3 | 0.29 | 0.28 | 0.28 | 0.27 | 0.27 | 0.26 | 0.26 | 0.26 | 0.26 | 0.25 | 0.25 | 0.25 | 0.25 | 0.25 | 0.24 | 0.24 | 0.24 | 0.24 | 0.24 | 0.23 | 0.23 | 0.23 | 0.23 | 0.23 | 0.23 | 0.23 | 0.23 | 0.32 | 0.31 | 0.3 | 0.29 | 0.28 | 0.27 | 0.27 | 0.26 | 0.26 | 0.25 | 0.25 | 0.25 | 0.24 | 0.24 | 0.24 | 0.24 | 0.24 | 0.23 | 0.23 | 0.23 | 0.23 | 0.23 | 0.22 | 0.22 | 0.22 | 0.22 | 0.22 | 0.22 | 0.22 | 0.22
17.5 | 0 | Z17,5R0,0 | 0.33 | 17.5 | 0 | Z17,5R0,0 | 0.33 | 17.5 | 0 | Z17,5R0,0 | 0.33 | 17.3 | 0.33 | 0.32 | 0.31 | 0.31 | 0.3 | 0.29 | 0.29 | 0.29 | 0.28 | 0.28 | 0.28 | 0.28 | 0.28 | 0.27 | 0.27 | 0.27 | 0.27 | 0.27 | 0.26 | 0.26 | 0.26 | 0.26 | 0.26 | 0.26 | 0.26 | 0.26 | 0.26 | 0.26 | 0.26 | 0.26 | 0.26 | 0.32 | 0.31 | 0.3 | 0.29 | 0.28 | 0.28 | 0.27 | 0.27 | 0.26 | 0.26 | 0.26 | 0.26 | 0.25 | 0.25 | 0.25 | 0.25 | 0.25 | 0.24 | 0.24 | 0.24 | 0.24 | 0.24 | 0.23 | 0.23 | 0.23 | 0.23 | 0.23 | 0.23 | 0.23 | 0.23 | 0.32 | 0.31 | 0.3 | 0.29 | 0.28 | 0.27 | 0.27 | 0.26 | 0.26 | 0.25 | 0.25 | 0.25 | 0.24 | 0.24 | 0.24 | 0.24 | 0.24 | 0.23 | 0.23 | 0.23 | 0.23 | 0.23 | 0.22 | 0.22 | 0.22 | 0.22 | 0.22 | 0.22 | 0.22 | 0.22
17.6 | 0 | Z17,6R0,0 | 0.33 | 17.6 | 0 | Z17,6R0,0 | 0.33 | 17.6 | 0 | Z17,6R0,0 | 0.33 | 17.4 | 0.33 | 0.32 | 0.31 | 0.31 | 0.3 | 0.29 | 0.29 | 0.29 | 0.28 | 0.28 | 0.28 | 0.28 | 0.28 | 0.27 | 0.27 | 0.27 | 0.27 | 0.27 | 0.26 | 0.26 | 0.26 | 0.26 | 0.26 | 0.26 | 0.26 | 0.26 | 0.26 | 0.26 | 0.26 | 0.26 | 0.26 | 0.32 | 0.31 | 0.3 | 0.29 | 0.28 | 0.28 | 0.27 | 0.27 | 0.26 | 0.26 | 0.26 | 0.26 | 0.25 | 0.25 | 0.25 | 0.25 | 0.25 | 0.24 | 0.24 | 0.24 | 0.24 | 0.24 | 0.23 | 0.23 | 0.23 | 0.23 | 0.23 | 0.23 | 0.23 | 0.23 | 0.32 | 0.31 | 0.3 | 0.29 | 0.28 | 0.27 | 0.27 | 0.26 | 0.26 | 0.25 | 0.25 | 0.25 | 0.24 | 0.24 | 0.24 | 0.24 | 0.24 | 0.23 | 0.23 | 0.23 | 0.23 | 0.23 | 0.22 | 0.22 | 0.22 | 0.22 | 0.22 | 0.22 | 0.22 | 0.22
17.7 | 0 | Z17,7R0,0 | 0.32 | 17.7 | 0 | Z17,7R0,0 | 0.32 | 17.7 | 0 | Z17,7R0,0 | 0.32 | 17.5 | 0.33 | 0.32 | 0.31 | 0.31 | 0.3 | 0.29 | 0.29 | 0.29 | 0.28 | 0.28 | 0.28 | 0.28 | 0.28 | 0.27 | 0.27 | 0.27 | 0.27 | 0.27 | 0.26 | 0.26 | 0.26 | 0.26 | 0.26 | 0.26 | 0.26 | 0.26 | 0.26 | 0.26 | 0.26 | 0.26 | 0.26 | 0.32 | 0.31 | 0.3 | 0.29 | 0.28 | 0.28 | 0.27 | 0.27 | 0.26 | 0.26 | 0.26 | 0.26 | 0.25 | 0.25 | 0.25 | 0.25 | 0.25 | 0.24 | 0.24 | 0.24 | 0.24 | 0.24 | 0.23 | 0.23 | 0.23 | 0.23 | 0.23 | 0.23 | 0.23 | 0.23 | 0.32 | 0.31 | 0.3 | 0.29 | 0.28 | 0.27 | 0.27 | 0.26 | 0.26 | 0.25 | 0.25 | 0.25 | 0.24 | 0.24 | 0.24 | 0.24 | 0.24 | 0.23 | 0.23 | 0.23 | 0.23 | 0.23 | 0.22 | 0.22 | 0.22 | 0.22 | 0.22 | 0.22 | 0.22 | 0.22
17.8 | 0 | Z17,8R0,0 | 0.32 | 17.8 | 0 | Z17,8R0,0 | 0.32 | 17.8 | 0 | Z17,8R0,0 | 0.32 | 17.6 | 0.33 | 0.32 | 0.31 | 0.31 | 0.3 | 0.29 | 0.29 | 0.28 | 0.28 | 0.27 | 0.27 | 0.27 | 0.27 | 0.26 | 0.26 | 0.26 | 0.26 | 0.26 | 0.25 | 0.25 | 0.25 | 0.25 | 0.25 | 0.25 | 0.25 | 0.25 | 0.25 | 0.25 | 0.25 | 0.25 | 0.25 | 0.32 | 0.31 | 0.29 | 0.28 | 0.27 | 0.27 | 0.26 | 0.26 | 0.25 | 0.25 | 0.25 | 0.25 | 0.24 | 0.24 | 0.24 | 0.24 | 0.24 | 0.23 | 0.23 | 0.23 | 0.23 | 0.23 | 0.22 | 0.22 | 0.22 | 0.22 | 0.22 | 0.22 | 0.22 | 0.22 | 0.32 | 0.31 | 0.29 | 0.28 | 0.27 | 0.26 | 0.26 | 0.25 | 0.25 | 0.24 | 0.24 | 0.24 | 0.23 | 0.23 | 0.23 | 0.23 | 0.23 | 0.22 | 0.22 | 0.22 | 0.22 | 0.22 | 0.21 | 0.21 | 0.21 | 0.21 | 0.21 | 0.21 | 0.21 | 0.21
17.9 | 0 | Z17,9R0,0 | 0.32 | 17.9 | 0 | Z17,9R0,0 | 0.32 | 17.9 | 0 | Z17,9R0,0 | 0.32 | 17.7 | 0.32 | 0.31 | 0.3 | 0.3 | 0.29 | 0.28 | 0.28 | 0.28 | 0.27 | 0.27 | 0.27 | 0.27 | 0.27 | 0.26 | 0.26 | 0.26 | 0.26 | 0.26 | 0.25 | 0.25 | 0.25 | 0.25 | 0.25 | 0.25 | 0.25 | 0.25 | 0.25 | 0.25 | 0.25 | 0.25 | 0.25 | 0.31 | 0.3 | 0.29 | 0.28 | 0.27 | 0.27 | 0.26 | 0.26 | 0.25 | 0.25 | 0.25 | 0.25 | 0.24 | 0.24 | 0.24 | 0.24 | 0.24 | 0.23 | 0.23 | 0.23 | 0.23 | 0.23 | 0.22 | 0.22 | 0.22 | 0.22 | 0.22 | 0.22 | 0.22 | 0.22 | 0.31 | 0.3 | 0.29 | 0.28 | 0.27 | 0.26 | 0.26 | 0.25 | 0.25 | 0.24 | 0.24 | 0.24 | 0.23 | 0.23 | 0.23 | 0.23 | 0.23 | 0.22 | 0.22 | 0.22 | 0.22 | 0.22 | 0.21 | 0.21 | 0.21 | 0.21 | 0.21 | 0.21 | 0.21 | 0.21
18 | 0 | Z18,0R0,0 | 0.32 | 18 | 0 | Z18,0R0,0 | 0.32 | 18 | 0 | Z18,0R0,0 | 0.32 | 17.8 | 0.32 | 0.31 | 0.3 | 0.3 | 0.29 | 0.28 | 0.28 | 0.28 | 0.27 | 0.27 | 0.27 | 0.27 | 0.27 | 0.26 | 0.26 | 0.26 | 0.26 | 0.26 | 0.25 | 0.25 | 0.25 | 0.25 | 0.25 | 0.25 | 0.25 | 0.25 | 0.25 | 0.25 | 0.25 | 0.25 | 0.25 | 0.31 | 0.3 | 0.29 | 0.28 | 0.27 | 0.27 | 0.26 | 0.26 | 0.25 | 0.25 | 0.25 | 0.25 | 0.24 | 0.24 | 0.24 | 0.24 | 0.24 | 0.23 | 0.23 | 0.23 | 0.23 | 0.23 | 0.22 | 0.22 | 0.22 | 0.22 | 0.22 | 0.22 | 0.22 | 0.22 | 0.31 | 0.3 | 0.29 | 0.28 | 0.27 | 0.26 | 0.26 | 0.25 | 0.25 | 0.24 | 0.24 | 0.24 | 0.23 | 0.23 | 0.23 | 0.23 | 0.23 | 0.22 | 0.22 | 0.22 | 0.22 | 0.22 | 0.21 | 0.21 | 0.21 | 0.21 | 0.21 | 0.21 | 0.21 | 0.21
18.1 | 0 | Z18,1R0,0 | 0.32 | 18.1 | 0 | Z18,1R0,0 | 0.32 | 18.1 | 0 | Z18,1R0,0 | 0.32 | 17.9 | 0.32 | 0.31 | 0.3 | 0.3 | 0.29 | 0.28 | 0.28 | 0.28 | 0.27 | 0.27 | 0.27 | 0.27 | 0.27 | 0.26 | 0.26 | 0.26 | 0.26 | 0.26 | 0.25 | 0.25 | 0.25 | 0.25 | 0.25 | 0.25 | 0.25 | 0.25 | 0.25 | 0.25 | 0.25 | 0.25 | 0.25 | 0.31 | 0.3 | 0.29 | 0.28 | 0.27 | 0.27 | 0.26 | 0.26 | 0.25 | 0.25 | 0.25 | 0.25 | 0.24 | 0.24 | 0.24 | 0.24 | 0.24 | 0.23 | 0.23 | 0.23 | 0.23 | 0.23 | 0.22 | 0.22 | 0.22 | 0.22 | 0.22 | 0.22 | 0.22 | 0.22 | 0.31 | 0.3 | 0.29 | 0.28 | 0.27 | 0.26 | 0.26 | 0.25 | 0.25 | 0.24 | 0.24 | 0.24 | 0.23 | 0.23 | 0.23 | 0.23 | 0.23 | 0.22 | 0.22 | 0.22 | 0.22 | 0.22 | 0.21 | 0.21 | 0.21 | 0.21 | 0.21 | 0.21 | 0.21 | 0.21
18.2 | 0 | Z18,2R0,0 | 0.32 | 18.2 | 0 | Z18,2R0,0 | 0.32 | 18.2 | 0 | Z18,2R0,0 | 0.32 | 18 | 0.32 | 0.31 | 0.3 | 0.3 | 0.29 | 0.28 | 0.28 | 0.28 | 0.27 | 0.27 | 0.27 | 0.27 | 0.27 | 0.26 | 0.26 | 0.26 | 0.26 | 0.26 | 0.25 | 0.25 | 0.25 | 0.25 | 0.25 | 0.25 | 0.25 | 0.25 | 0.25 | 0.25 | 0.25 | 0.25 | 0.25 | 0.31 | 0.3 | 0.29 | 0.28 | 0.27 | 0.27 | 0.26 | 0.26 | 0.25 | 0.25 | 0.25 | 0.25 | 0.24 | 0.24 | 0.24 | 0.24 | 0.24 | 0.23 | 0.23 | 0.23 | 0.23 | 0.23 | 0.22 | 0.22 | 0.22 | 0.22 | 0.22 | 0.22 | 0.22 | 0.22 | 0.31 | 0.3 | 0.29 | 0.28 | 0.27 | 0.26 | 0.26 | 0.25 | 0.25 | 0.24 | 0.24 | 0.24 | 0.23 | 0.23 | 0.23 | 0.23 | 0.23 | 0.22 | 0.22 | 0.22 | 0.22 | 0.22 | 0.21 | 0.21 | 0.21 | 0.21 | 0.21 | 0.21 | 0.21 | 0.21
18.3 | 0 | Z18,3R0,0 | 0.32 | 18.3 | 0 | Z18,3R0,0 | 0.32 | 18.3 | 0 | Z18,3R0,0 | 0.32 | 18.1 | 0.32 | 0.31 | 0.3 | 0.3 | 0.29 | 0.28 | 0.28 | 0.28 | 0.27 | 0.27 | 0.27 | 0.27 | 0.27 | 0.26 | 0.26 | 0.26 | 0.26 | 0.26 | 0.25 | 0.25 | 0.25 | 0.25 | 0.25 | 0.25 | 0.25 | 0.25 | 0.25 | 0.25 | 0.25 | 0.25 | 0.25 | 0.31 | 0.3 | 0.29 | 0.28 | 0.27 | 0.27 | 0.26 | 0.26 | 0.25 | 0.25 | 0.25 | 0.25 | 0.24 | 0.24 | 0.24 | 0.24 | 0.24 | 0.23 | 0.23 | 0.23 | 0.23 | 0.23 | 0.22 | 0.22 | 0.22 | 0.22 | 0.22 | 0.22 | 0.22 | 0.22 | 0.31 | 0.3 | 0.29 | 0.28 | 0.27 | 0.26 | 0.26 | 0.25 | 0.25 | 0.24 | 0.24 | 0.24 | 0.23 | 0.23 | 0.23 | 0.23 | 0.23 | 0.22 | 0.22 | 0.22 | 0.22 | 0.22 | 0.21 | 0.21 | 0.21 | 0.21 | 0.21 | 0.21 | 0.21 | 0.21
18.4 | 0 | Z18,4R0,0 | 0.32 | 18.4 | 0 | Z18,4R0,0 | 0.32 | 18.4 | 0 | Z18,4R0,0 | 0.32 | 18.2 | 0.32 | 0.31 | 0.3 | 0.3 | 0.29 | 0.28 | 0.28 | 0.28 | 0.27 | 0.27 | 0.27 | 0.27 | 0.27 | 0.26 | 0.26 | 0.26 | 0.26 | 0.26 | 0.25 | 0.25 | 0.25 | 0.25 | 0.25 | 0.25 | 0.25 | 0.25 | 0.25 | 0.25 | 0.25 | 0.25 | 0.25 | 0.31 | 0.3 | 0.29 | 0.28 | 0.27 | 0.27 | 0.26 | 0.26 | 0.25 | 0.25 | 0.25 | 0.25 | 0.24 | 0.24 | 0.24 | 0.24 | 0.24 | 0.23 | 0.23 | 0.23 | 0.23 | 0.23 | 0.22 | 0.22 | 0.22 | 0.22 | 0.22 | 0.22 | 0.22 | 0.22 | 0.31 | 0.3 | 0.29 | 0.28 | 0.27 | 0.26 | 0.26 | 0.25 | 0.25 | 0.24 | 0.24 | 0.24 | 0.23 | 0.23 | 0.23 | 0.23 | 0.23 | 0.22 | 0.22 | 0.22 | 0.22 | 0.22 | 0.21 | 0.21 | 0.21 | 0.21 | 0.21 | 0.21 | 0.21 | 0.21
18.5 | 0 | Z18,5R0,0 | 0.32 | 18.5 | 0 | Z18,5R0,0 | 0.32 | 18.5 | 0 | Z18,5R0,0 | 0.32 | 18.3 | 0.32 | 0.31 | 0.3 | 0.3 | 0.29 | 0.28 | 0.28 | 0.28 | 0.27 | 0.27 | 0.27 | 0.27 | 0.27 | 0.26 | 0.26 | 0.26 | 0.26 | 0.26 | 0.25 | 0.25 | 0.25 | 0.25 | 0.25 | 0.25 | 0.25 | 0.25 | 0.25 | 0.25 | 0.25 | 0.25 | 0.25 | 0.31 | 0.3 | 0.29 | 0.28 | 0.27 | 0.27 | 0.26 | 0.26 | 0.25 | 0.25 | 0.25 | 0.25 | 0.24 | 0.24 | 0.24 | 0.24 | 0.24 | 0.23 | 0.23 | 0.23 | 0.23 | 0.23 | 0.22 | 0.22 | 0.22 | 0.22 | 0.22 | 0.22 | 0.22 | 0.22 | 0.31 | 0.3 | 0.29 | 0.28 | 0.27 | 0.26 | 0.26 | 0.25 | 0.25 | 0.24 | 0.24 | 0.24 | 0.23 | 0.23 | 0.23 | 0.23 | 0.23 | 0.22 | 0.22 | 0.22 | 0.22 | 0.22 | 0.21 | 0.21 | 0.21 | 0.21 | 0.21 | 0.21 | 0.21 | 0.21
18.6 | 0 | Z18,6R0,0 | 0.31 | 18.6 | 0 | Z18,6R0,0 | 0.31 | 18.6 | 0 | Z18,6R0,0 | 0.31 | 18.4 | 0.32 | 0.31 | 0.3 | 0.3 | 0.29 | 0.28 | 0.28 | 0.28 | 0.27 | 0.27 | 0.27 | 0.27 | 0.27 | 0.26 | 0.26 | 0.26 | 0.26 | 0.26 | 0.25 | 0.25 | 0.25 | 0.25 | 0.25 | 0.25 | 0.25 | 0.25 | 0.25 | 0.25 | 0.25 | 0.25 | 0.25 | 0.31 | 0.3 | 0.29 | 0.28 | 0.27 | 0.27 | 0.26 | 0.26 | 0.25 | 0.25 | 0.25 | 0.25 | 0.24 | 0.24 | 0.24 | 0.24 | 0.24 | 0.23 | 0.23 | 0.23 | 0.23 | 0.23 | 0.22 | 0.22 | 0.22 | 0.22 | 0.22 | 0.22 | 0.22 | 0.22 | 0.31 | 0.3 | 0.29 | 0.28 | 0.27 | 0.26 | 0.26 | 0.25 | 0.25 | 0.24 | 0.24 | 0.24 | 0.23 | 0.23 | 0.23 | 0.23 | 0.23 | 0.22 | 0.22 | 0.22 | 0.22 | 0.22 | 0.21 | 0.21 | 0.21 | 0.21 | 0.21 | 0.21 | 0.21 | 0.21
18.7 | 0 | Z18,7R0,0 | 0.31 | 18.7 | 0 | Z18,7R0,0 | 0.31 | 18.7 | 0 | Z18,7R0,0 | 0.31 | 18.5 | 0.32 | 0.31 | 0.3 | 0.3 | 0.29 | 0.28 | 0.28 | 0.28 | 0.27 | 0.27 | 0.27 | 0.27 | 0.27 | 0.26 | 0.26 | 0.26 | 0.26 | 0.26 | 0.25 | 0.25 | 0.25 | 0.25 | 0.25 | 0.25 | 0.25 | 0.25 | 0.25 | 0.25 | 0.25 | 0.25 | 0.25 | 0.31 | 0.3 | 0.29 | 0.28 | 0.27 | 0.27 | 0.26 | 0.26 | 0.25 | 0.25 | 0.25 | 0.25 | 0.24 | 0.24 | 0.24 | 0.24 | 0.24 | 0.23 | 0.23 | 0.23 | 0.23 | 0.23 | 0.22 | 0.22 | 0.22 | 0.22 | 0.22 | 0.22 | 0.22 | 0.22 | 0.31 | 0.3 | 0.29 | 0.28 | 0.27 | 0.26 | 0.26 | 0.25 | 0.25 | 0.24 | 0.24 | 0.24 | 0.23 | 0.23 | 0.23 | 0.23 | 0.23 | 0.22 | 0.22 | 0.22 | 0.22 | 0.22 | 0.21 | 0.21 | 0.21 | 0.21 | 0.21 | 0.21 | 0.21 | 0.21
18.8 | 0 | Z18,8R0,0 | 0.31 | 18.8 | 0 | Z18,8R0,0 | 0.31 | 18.8 | 0 | Z18,8R0,0 | 0.31 | 18.6 | 0.31 | 0.3 | 0.29 | 0.29 | 0.28 | 0.27 | 0.27 | 0.27 | 0.26 | 0.26 | 0.26 | 0.26 | 0.26 | 0.25 | 0.25 | 0.25 | 0.25 | 0.25 | 0.24 | 0.24 | 0.24 | 0.24 | 0.24 | 0.24 | 0.24 | 0.24 | 0.24 | 0.24 | 0.24 | 0.24 | 0.24 | 0.3 | 0.29 | 0.28 | 0.27 | 0.26 | 0.26 | 0.25 | 0.25 | 0.24 | 0.24 | 0.24 | 0.24 | 0.23 | 0.23 | 0.23 | 0.23 | 0.23 | 0.22 | 0.22 | 0.22 | 0.22 | 0.22 | 0.22 | 0.22 | 0.22 | 0.22 | 0.22 | 0.22 | 0.22 | 0.22 | 0.3 | 0.29 | 0.28 | 0.27 | 0.26 | 0.25 | 0.25 | 0.24 | 0.24 | 0.23 | 0.23 | 0.23 | 0.22 | 0.22 | 0.22 | 0.22 | 0.22 | 0.21 | 0.21 | 0.21 | 0.21 | 0.21 | 0.21 | 0.21 | 0.21 | 0.21 | 0.21 | 0.21 | 0.21 | 0.21
18.9 | 0 | Z18,9R0,0 | 0.31 | 18.9 | 0 | Z18,9R0,0 | 0.31 | 18.9 | 0 | Z18,9R0,0 | 0.31 | 18.7 | 0.31 | 0.3 | 0.29 | 0.29 | 0.28 | 0.27 | 0.27 | 0.27 | 0.26 | 0.26 | 0.26 | 0.26 | 0.26 | 0.25 | 0.25 | 0.25 | 0.25 | 0.25 | 0.24 | 0.24 | 0.24 | 0.24 | 0.24 | 0.24 | 0.24 | 0.24 | 0.24 | 0.24 | 0.24 | 0.24 | 0.24 | 0.3 | 0.29 | 0.28 | 0.27 | 0.26 | 0.26 | 0.25 | 0.25 | 0.24 | 0.24 | 0.24 | 0.24 | 0.23 | 0.23 | 0.23 | 0.23 | 0.23 | 0.22 | 0.22 | 0.22 | 0.22 | 0.22 | 0.22 | 0.22 | 0.22 | 0.22 | 0.22 | 0.22 | 0.22 | 0.22 | 0.3 | 0.29 | 0.28 | 0.27 | 0.26 | 0.25 | 0.25 | 0.24 | 0.24 | 0.23 | 0.23 | 0.23 | 0.22 | 0.22 | 0.22 | 0.22 | 0.22 | 0.21 | 0.21 | 0.21 | 0.21 | 0.21 | 0.21 | 0.21 | 0.21 | 0.21 | 0.21 | 0.21 | 0.21 | 0.21
19 | 0 | Z19,0R0,0 | 0.31 | 19 | 0 | Z19,0R0,0 | 0.31 | 19 | 0 | Z19,0R0,0 | 0.31 | 18.8 | 0.31 | 0.3 | 0.29 | 0.29 | 0.28 | 0.27 | 0.27 | 0.27 | 0.26 | 0.26 | 0.26 | 0.26 | 0.26 | 0.25 | 0.25 | 0.25 | 0.25 | 0.25 | 0.24 | 0.24 | 0.24 | 0.24 | 0.24 | 0.24 | 0.24 | 0.24 | 0.24 | 0.24 | 0.24 | 0.24 | 0.24 | 0.3 | 0.29 | 0.28 | 0.27 | 0.26 | 0.26 | 0.25 | 0.25 | 0.24 | 0.24 | 0.24 | 0.24 | 0.23 | 0.23 | 0.23 | 0.23 | 0.23 | 0.22 | 0.22 | 0.22 | 0.22 | 0.22 | 0.22 | 0.22 | 0.22 | 0.22 | 0.22 | 0.22 | 0.22 | 0.22 | 0.3 | 0.29 | 0.28 | 0.27 | 0.26 | 0.25 | 0.25 | 0.24 | 0.24 | 0.23 | 0.23 | 0.23 | 0.22 | 0.22 | 0.22 | 0.22 | 0.22 | 0.21 | 0.21 | 0.21 | 0.21 | 0.21 | 0.21 | 0.21 | 0.21 | 0.21 | 0.21 | 0.21 | 0.21 | 0.21
19.1 | 0 | Z19,1R0,0 | 0.31 | 19.1 | 0 | Z19,1R0,0 | 0.31 | 19.1 | 0 | Z19,1R0,0 | 0.31 | 18.9 | 0.31 | 0.3 | 0.29 | 0.29 | 0.28 | 0.27 | 0.27 | 0.27 | 0.26 | 0.26 | 0.26 | 0.26 | 0.26 | 0.25 | 0.25 | 0.25 | 0.25 | 0.25 | 0.24 | 0.24 | 0.24 | 0.24 | 0.24 | 0.24 | 0.24 | 0.24 | 0.24 | 0.24 | 0.24 | 0.24 | 0.24 | 0.3 | 0.29 | 0.28 | 0.27 | 0.26 | 0.26 | 0.25 | 0.25 | 0.24 | 0.24 | 0.24 | 0.24 | 0.23 | 0.23 | 0.23 | 0.23 | 0.23 | 0.22 | 0.22 | 0.22 | 0.22 | 0.22 | 0.22 | 0.22 | 0.22 | 0.22 | 0.22 | 0.22 | 0.22 | 0.22 | 0.3 | 0.29 | 0.28 | 0.27 | 0.26 | 0.25 | 0.25 | 0.24 | 0.24 | 0.23 | 0.23 | 0.23 | 0.22 | 0.22 | 0.22 | 0.22 | 0.22 | 0.21 | 0.21 | 0.21 | 0.21 | 0.21 | 0.21 | 0.21 | 0.21 | 0.21 | 0.21 | 0.21 | 0.21 | 0.21
19.2 | 0 | Z19,2R0,0 | 0.31 | 19.2 | 0 | Z19,2R0,0 | 0.31 | 19.2 | 0 | Z19,2R0,0 | 0.31 | 19 | 0.31 | 0.3 | 0.29 | 0.29 | 0.28 | 0.27 | 0.27 | 0.27 | 0.26 | 0.26 | 0.26 | 0.26 | 0.26 | 0.25 | 0.25 | 0.25 | 0.25 | 0.25 | 0.24 | 0.24 | 0.24 | 0.24 | 0.24 | 0.24 | 0.24 | 0.24 | 0.24 | 0.24 | 0.24 | 0.24 | 0.24 | 0.3 | 0.29 | 0.28 | 0.27 | 0.26 | 0.26 | 0.25 | 0.25 | 0.24 | 0.24 | 0.24 | 0.24 | 0.23 | 0.23 | 0.23 | 0.23 | 0.23 | 0.22 | 0.22 | 0.22 | 0.22 | 0.22 | 0.22 | 0.22 | 0.22 | 0.22 | 0.22 | 0.22 | 0.22 | 0.22 | 0.3 | 0.29 | 0.28 | 0.27 | 0.26 | 0.25 | 0.25 | 0.24 | 0.24 | 0.23 | 0.23 | 0.23 | 0.22 | 0.22 | 0.22 | 0.22 | 0.22 | 0.21 | 0.21 | 0.21 | 0.21 | 0.21 | 0.21 | 0.21 | 0.21 | 0.21 | 0.21 | 0.21 | 0.21 | 0.21
19.3 | 0 | Z19,3R0,0 | 0.31 | 19.3 | 0 | Z19,3R0,0 | 0.31 | 19.3 | 0 | Z19,3R0,0 | 0.31 | 19.1 | 0.31 | 0.3 | 0.29 | 0.29 | 0.28 | 0.27 | 0.27 | 0.27 | 0.26 | 0.26 | 0.26 | 0.26 | 0.26 | 0.25 | 0.25 | 0.25 | 0.25 | 0.25 | 0.24 | 0.24 | 0.24 | 0.24 | 0.24 | 0.24 | 0.24 | 0.24 | 0.24 | 0.24 | 0.24 | 0.24 | 0.24 | 0.3 | 0.29 | 0.28 | 0.27 | 0.26 | 0.26 | 0.25 | 0.25 | 0.24 | 0.24 | 0.24 | 0.24 | 0.23 | 0.23 | 0.23 | 0.23 | 0.23 | 0.22 | 0.22 | 0.22 | 0.22 | 0.22 | 0.21 | 0.21 | 0.21 | 0.21 | 0.21 | 0.21 | 0.21 | 0.21 | 0.3 | 0.29 | 0.28 | 0.27 | 0.26 | 0.25 | 0.25 | 0.24 | 0.24 | 0.23 | 0.23 | 0.23 | 0.22 | 0.22 | 0.22 | 0.22 | 0.22 | 0.21 | 0.21 | 0.21 | 0.21 | 0.21 | 0.2 | 0.2 | 0.2 | 0.2 | 0.2 | 0.2 | 0.2 | 0.2
19.4 | 0 | Z19,4R0,0 | 0.31 | 19.4 | 0 | Z19,4R0,0 | 0.31 | 19.4 | 0 | Z19,4R0,0 | 0.31 | 19.2 | 0.31 | 0.3 | 0.29 | 0.29 | 0.28 | 0.27 | 0.27 | 0.27 | 0.26 | 0.26 | 0.26 | 0.26 | 0.26 | 0.25 | 0.25 | 0.25 | 0.25 | 0.25 | 0.24 | 0.24 | 0.24 | 0.24 | 0.24 | 0.24 | 0.24 | 0.24 | 0.24 | 0.24 | 0.24 | 0.24 | 0.24 | 0.3 | 0.29 | 0.28 | 0.27 | 0.26 | 0.26 | 0.25 | 0.25 | 0.24 | 0.24 | 0.24 | 0.24 | 0.23 | 0.23 | 0.23 | 0.23 | 0.23 | 0.22 | 0.22 | 0.22 | 0.22 | 0.22 | 0.21 | 0.21 | 0.21 | 0.21 | 0.21 | 0.21 | 0.21 | 0.21 | 0.3 | 0.29 | 0.28 | 0.27 | 0.26 | 0.25 | 0.25 | 0.24 | 0.24 | 0.23 | 0.23 | 0.23 | 0.22 | 0.22 | 0.22 | 0.22 | 0.22 | 0.21 | 0.21 | 0.21 | 0.21 | 0.21 | 0.2 | 0.2 | 0.2 | 0.2 | 0.2 | 0.2 | 0.2 | 0.2
19.5 | 0 | Z19,5R0,0 | 0.31 | 19.5 | 0 | Z19,5R0,0 | 0.31 | 19.5 | 0 | Z19,5R0,0 | 0.31 | 19.3 | 0.31 | 0.3 | 0.29 | 0.29 | 0.28 | 0.27 | 0.27 | 0.27 | 0.26 | 0.26 | 0.26 | 0.26 | 0.26 | 0.25 | 0.25 | 0.25 | 0.25 | 0.25 | 0.24 | 0.24 | 0.24 | 0.24 | 0.24 | 0.24 | 0.24 | 0.24 | 0.24 | 0.24 | 0.24 | 0.24 | 0.24 | 0.3 | 0.29 | 0.28 | 0.27 | 0.26 | 0.26 | 0.25 | 0.25 | 0.24 | 0.24 | 0.24 | 0.24 | 0.23 | 0.23 | 0.23 | 0.23 | 0.23 | 0.22 | 0.22 | 0.22 | 0.22 | 0.22 | 0.21 | 0.21 | 0.21 | 0.21 | 0.21 | 0.21 | 0.21 | 0.21 | 0.3 | 0.29 | 0.28 | 0.27 | 0.26 | 0.25 | 0.25 | 0.24 | 0.24 | 0.23 | 0.23 | 0.23 | 0.22 | 0.22 | 0.22 | 0.22 | 0.22 | 0.21 | 0.21 | 0.21 | 0.21 | 0.21 | 0.2 | 0.2 | 0.2 | 0.2 | 0.2 | 0.2 | 0.2 | 0.2
19.6 | 0 | Z19,6R0,0 | 0.3 | 19.6 | 0 | Z19,6R0,0 | 0.3 | 19.6 | 0 | Z19,6R0,0 | 0.3 | 19.4 | 0.31 | 0.3 | 0.29 | 0.29 | 0.28 | 0.27 | 0.27 | 0.27 | 0.26 | 0.26 | 0.26 | 0.26 | 0.26 | 0.25 | 0.25 | 0.25 | 0.25 | 0.25 | 0.24 | 0.24 | 0.24 | 0.24 | 0.24 | 0.24 | 0.24 | 0.24 | 0.24 | 0.24 | 0.24 | 0.24 | 0.24 | 0.3 | 0.29 | 0.28 | 0.27 | 0.26 | 0.26 | 0.25 | 0.25 | 0.24 | 0.24 | 0.24 | 0.24 | 0.23 | 0.23 | 0.23 | 0.23 | 0.23 | 0.22 | 0.22 | 0.22 | 0.22 | 0.22 | 0.21 | 0.21 | 0.21 | 0.21 | 0.21 | 0.21 | 0.21 | 0.21 | 0.3 | 0.29 | 0.28 | 0.27 | 0.26 | 0.25 | 0.25 | 0.24 | 0.24 | 0.23 | 0.23 | 0.23 | 0.22 | 0.22 | 0.22 | 0.22 | 0.22 | 0.21 | 0.21 | 0.21 | 0.21 | 0.21 | 0.2 | 0.2 | 0.2 | 0.2 | 0.2 | 0.2 | 0.2 | 0.2
19.7 | 0 | Z19,7R0,0 | 0.3 | 19.7 | 0 | Z19,7R0,0 | 0.3 | 19.7 | 0 | Z19,7R0,0 | 0.3 | 19.5 | 0.31 | 0.3 | 0.29 | 0.29 | 0.28 | 0.27 | 0.27 | 0.27 | 0.26 | 0.26 | 0.26 | 0.26 | 0.26 | 0.25 | 0.25 | 0.25 | 0.25 | 0.25 | 0.24 | 0.24 | 0.24 | 0.24 | 0.24 | 0.24 | 0.24 | 0.24 | 0.24 | 0.24 | 0.24 | 0.24 | 0.24 | 0.3 | 0.29 | 0.28 | 0.27 | 0.26 | 0.26 | 0.25 | 0.25 | 0.24 | 0.24 | 0.24 | 0.24 | 0.23 | 0.23 | 0.23 | 0.23 | 0.23 | 0.22 | 0.22 | 0.22 | 0.22 | 0.22 | 0.21 | 0.21 | 0.21 | 0.21 | 0.21 | 0.21 | 0.21 | 0.21 | 0.3 | 0.29 | 0.28 | 0.27 | 0.26 | 0.25 | 0.25 | 0.24 | 0.24 | 0.23 | 0.23 | 0.23 | 0.22 | 0.22 | 0.22 | 0.22 | 0.22 | 0.21 | 0.21 | 0.21 | 0.21 | 0.21 | 0.2 | 0.2 | 0.2 | 0.2 | 0.2 | 0.2 | 0.2 | 0.2
19.8 | 0 | Z19,8R0,0 | 0.3 | 19.8 | 0 | Z19,8R0,0 | 0.3 | 19.8 | 0 | Z19,8R0,0 | 0.3 | 19.6 | 0.3 | 0.29 | 0.28 | 0.28 | 0.27 | 0.26 | 0.26 | 0.26 | 0.25 | 0.25 | 0.25 | 0.25 | 0.25 | 0.24 | 0.24 | 0.24 | 0.24 | 0.24 | 0.23 | 0.23 | 0.23 | 0.23 | 0.23 | 0.23 | 0.23 | 0.23 | 0.23 | 0.23 | 0.23 | 0.23 | 0.23 | 0.29 | 0.28 | 0.27 | 0.26 | 0.25 | 0.25 | 0.24 | 0.24 | 0.23 | 0.23 | 0.23 | 0.23 | 0.22 | 0.22 | 0.22 | 0.22 | 0.22 | 0.21 | 0.21 | 0.21 | 0.21 | 0.21 | 0.21 | 0.21 | 0.21 | 0.21 | 0.21 | 0.21 | 0.21 | 0.21 | 0.29 | 0.28 | 0.27 | 0.26 | 0.25 | 0.24 | 0.24 | 0.23 | 0.23 | 0.22 | 0.22 | 0.22 | 0.21 | 0.21 | 0.21 | 0.21 | 0.21 | 0.2 | 0.2 | 0.2 | 0.2 | 0.2 | 0.2 | 0.2 | 0.2 | 0.2 | 0.2 | 0.2 | 0.2 | 0.2
19.9 | 0 | Z19,9R0,0 | 0.3 | 19.9 | 0 | Z19,9R0,0 | 0.3 | 19.9 | 0 | Z19,9R0,0 | 0.3 | 19.7 | 0.3 | 0.29 | 0.28 | 0.28 | 0.27 | 0.26 | 0.26 | 0.26 | 0.25 | 0.25 | 0.25 | 0.25 | 0.25 | 0.24 | 0.24 | 0.24 | 0.24 | 0.24 | 0.23 | 0.23 | 0.23 | 0.23 | 0.23 | 0.23 | 0.23 | 0.23 | 0.23 | 0.23 | 0.23 | 0.23 | 0.23 | 0.29 | 0.28 | 0.27 | 0.26 | 0.25 | 0.25 | 0.24 | 0.24 | 0.23 | 0.23 | 0.23 | 0.23 | 0.22 | 0.22 | 0.22 | 0.22 | 0.22 | 0.21 | 0.21 | 0.21 | 0.21 | 0.21 | 0.21 | 0.21 | 0.21 | 0.21 | 0.21 | 0.21 | 0.21 | 0.21 | 0.29 | 0.28 | 0.27 | 0.26 | 0.25 | 0.24 | 0.24 | 0.23 | 0.23 | 0.22 | 0.22 | 0.22 | 0.21 | 0.21 | 0.21 | 0.21 | 0.21 | 0.2 | 0.2 | 0.2 | 0.2 | 0.2 | 0.2 | 0.2 | 0.2 | 0.2 | 0.2 | 0.2 | 0.2 | 0.2
20 | 0 | Z20,0R0,0 | 0.3 | 20 | 0 | Z20,0R0,0 | 0.3 | 20 | 0 | Z20,0R0,0 | 0.3 | 19.8 | 0.3 | 0.29 | 0.28 | 0.28 | 0.27 | 0.26 | 0.26 | 0.26 | 0.25 | 0.25 | 0.25 | 0.25 | 0.25 | 0.24 | 0.24 | 0.24 | 0.24 | 0.24 | 0.23 | 0.23 | 0.23 | 0.23 | 0.23 | 0.23 | 0.23 | 0.23 | 0.23 | 0.23 | 0.23 | 0.23 | 0.23 | 0.29 | 0.28 | 0.27 | 0.26 | 0.25 | 0.25 | 0.24 | 0.24 | 0.23 | 0.23 | 0.23 | 0.23 | 0.22 | 0.22 | 0.22 | 0.22 | 0.22 | 0.21 | 0.21 | 0.21 | 0.21 | 0.21 | 0.21 | 0.21 | 0.21 | 0.21 | 0.21 | 0.21 | 0.21 | 0.21 | 0.29 | 0.28 | 0.27 | 0.26 | 0.25 | 0.24 | 0.24 | 0.23 | 0.23 | 0.22 | 0.22 | 0.22 | 0.21 | 0.21 | 0.21 | 0.21 | 0.21 | 0.2 | 0.2 | 0.2 | 0.2 | 0.2 | 0.2 | 0.2 | 0.2 | 0.2 | 0.2 | 0.2 | 0.2 | 0.2
20.1 | 0 | Z20,1R0,0 | 0.3 | 20.1 | 0 | Z20,1R0,0 | 0.3 | 20.1 | 0 | Z20,1R0,0 | 0.3 | 19.9 | 0.3 | 0.29 | 0.28 | 0.28 | 0.27 | 0.26 | 0.26 | 0.26 | 0.25 | 0.25 | 0.25 | 0.25 | 0.25 | 0.24 | 0.24 | 0.24 | 0.24 | 0.24 | 0.23 | 0.23 | 0.23 | 0.23 | 0.23 | 0.23 | 0.23 | 0.23 | 0.23 | 0.23 | 0.23 | 0.23 | 0.23 | 0.29 | 0.28 | 0.27 | 0.26 | 0.25 | 0.25 | 0.24 | 0.24 | 0.23 | 0.23 | 0.23 | 0.23 | 0.22 | 0.22 | 0.22 | 0.22 | 0.22 | 0.21 | 0.21 | 0.21 | 0.21 | 0.21 | 0.21 | 0.21 | 0.21 | 0.21 | 0.21 | 0.21 | 0.21 | 0.21 | 0.29 | 0.28 | 0.27 | 0.26 | 0.25 | 0.24 | 0.24 | 0.23 | 0.23 | 0.22 | 0.22 | 0.22 | 0.21 | 0.21 | 0.21 | 0.21 | 0.21 | 0.2 | 0.2 | 0.2 | 0.2 | 0.2 | 0.2 | 0.2 | 0.2 | 0.2 | 0.2 | 0.2 | 0.2 | 0.2
20.2 | 0 | Z20,2R0,0 | 0.3 | 20.2 | 0 | Z20,2R0,0 | 0.3 | 20.2 | 0 | Z20,2R0,0 | 0.3 | 20 | 0.3 | 0.29 | 0.28 | 0.28 | 0.27 | 0.26 | 0.26 | 0.26 | 0.25 | 0.25 | 0.25 | 0.25 | 0.25 | 0.24 | 0.24 | 0.24 | 0.24 | 0.24 | 0.23 | 0.23 | 0.23 | 0.23 | 0.23 | 0.23 | 0.23 | 0.23 | 0.23 | 0.23 | 0.23 | 0.23 | 0.23 | 0.29 | 0.28 | 0.27 | 0.26 | 0.25 | 0.25 | 0.24 | 0.24 | 0.23 | 0.23 | 0.23 | 0.23 | 0.22 | 0.22 | 0.22 | 0.22 | 0.22 | 0.21 | 0.21 | 0.21 | 0.21 | 0.21 | 0.21 | 0.21 | 0.21 | 0.21 | 0.21 | 0.21 | 0.21 | 0.21 | 0.29 | 0.28 | 0.27 | 0.26 | 0.25 | 0.24 | 0.24 | 0.23 | 0.23 | 0.22 | 0.22 | 0.22 | 0.21 | 0.21 | 0.21 | 0.21 | 0.21 | 0.2 | 0.2 | 0.2 | 0.2 | 0.2 | 0.2 | 0.2 | 0.2 | 0.2 | 0.2 | 0.2 | 0.2 | 0.2
20.3 | 0 | Z20,3R0,0 | 0.3 | 20.3 | 0 | Z20,3R0,0 | 0.3 | 20.3 | 0 | Z20,3R0,0 | 0.3 | 20.1 | 0.3 | 0.29 | 0.28 | 0.28 | 0.27 | 0.26 | 0.26 | 0.26 | 0.25 | 0.25 | 0.25 | 0.25 | 0.25 | 0.24 | 0.24 | 0.24 | 0.24 | 0.24 | 0.23 | 0.23 | 0.23 | 0.23 | 0.23 | 0.23 | 0.23 | 0.23 | 0.23 | 0.23 | 0.23 | 0.23 | 0.23 | 0.29 | 0.28 | 0.27 | 0.26 | 0.25 | 0.25 | 0.24 | 0.24 | 0.23 | 0.23 | 0.23 | 0.23 | 0.22 | 0.22 | 0.22 | 0.22 | 0.22 | 0.21 | 0.21 | 0.21 | 0.21 | 0.21 | 0.21 | 0.21 | 0.21 | 0.21 | 0.21 | 0.21 | 0.21 | 0.21 | 0.29 | 0.28 | 0.27 | 0.26 | 0.25 | 0.24 | 0.24 | 0.23 | 0.23 | 0.22 | 0.22 | 0.22 | 0.21 | 0.21 | 0.21 | 0.21 | 0.21 | 0.2 | 0.2 | 0.2 | 0.2 | 0.2 | 0.2 | 0.2 | 0.2 | 0.2 | 0.2 | 0.2 | 0.2 | 0.2
20.4 | 0 | Z20,4R0,0 | 0.3 | 20.4 | 0 | Z20,4R0,0 | 0.3 | 20.4 | 0 | Z20,4R0,0 | 0.3 | 20.2 | 0.3 | 0.29 | 0.28 | 0.28 | 0.27 | 0.26 | 0.26 | 0.26 | 0.25 | 0.25 | 0.25 | 0.25 | 0.25 | 0.24 | 0.24 | 0.24 | 0.24 | 0.24 | 0.23 | 0.23 | 0.23 | 0.23 | 0.23 | 0.23 | 0.23 | 0.23 | 0.23 | 0.23 | 0.23 | 0.23 | 0.23 | 0.29 | 0.28 | 0.27 | 0.26 | 0.25 | 0.25 | 0.24 | 0.24 | 0.23 | 0.23 | 0.23 | 0.23 | 0.22 | 0.22 | 0.22 | 0.22 | 0.22 | 0.21 | 0.21 | 0.21 | 0.21 | 0.21 | 0.21 | 0.21 | 0.21 | 0.21 | 0.21 | 0.21 | 0.21 | 0.21 | 0.29 | 0.28 | 0.27 | 0.26 | 0.25 | 0.24 | 0.24 | 0.23 | 0.23 | 0.22 | 0.22 | 0.22 | 0.21 | 0.21 | 0.21 | 0.21 | 0.21 | 0.2 | 0.2 | 0.2 | 0.2 | 0.2 | 0.2 | 0.2 | 0.2 | 0.2 | 0.2 | 0.2 | 0.2 | 0.2
20.5 | 0 | Z20,5R0,0 | 0.3 | 20.5 | 0 | Z20,5R0,0 | 0.3 | 20.5 | 0 | Z20,5R0,0 | 0.3 | 20.3 | 0.3 | 0.29 | 0.28 | 0.28 | 0.27 | 0.26 | 0.26 | 0.26 | 0.25 | 0.25 | 0.25 | 0.25 | 0.25 | 0.24 | 0.24 | 0.24 | 0.24 | 0.24 | 0.23 | 0.23 | 0.23 | 0.23 | 0.23 | 0.23 | 0.23 | 0.23 | 0.23 | 0.23 | 0.23 | 0.23 | 0.23 | 0.29 | 0.28 | 0.27 | 0.26 | 0.25 | 0.25 | 0.24 | 0.24 | 0.23 | 0.23 | 0.23 | 0.23 | 0.22 | 0.22 | 0.22 | 0.22 | 0.22 | 0.21 | 0.21 | 0.21 | 0.21 | 0.21 | 0.21 | 0.21 | 0.21 | 0.21 | 0.21 | 0.21 | 0.21 | 0.21 | 0.29 | 0.28 | 0.27 | 0.26 | 0.25 | 0.24 | 0.24 | 0.23 | 0.23 | 0.22 | 0.22 | 0.22 | 0.21 | 0.21 | 0.21 | 0.21 | 0.21 | 0.2 | 0.2 | 0.2 | 0.2 | 0.2 | 0.2 | 0.2 | 0.2 | 0.2 | 0.2 | 0.2 | 0.2 | 0.2
20.6 | 0 | Z20,6R0,0 | 0.3 | 20.6 | 0 | Z20,6R0,0 | 0.3 | 20.6 | 0 | Z20,6R0,0 | 0.3 | 20.4 | 0.3 | 0.29 | 0.28 | 0.28 | 0.27 | 0.26 | 0.26 | 0.26 | 0.25 | 0.25 | 0.25 | 0.25 | 0.25 | 0.24 | 0.24 | 0.24 | 0.24 | 0.24 | 0.23 | 0.23 | 0.23 | 0.23 | 0.23 | 0.23 | 0.23 | 0.23 | 0.23 | 0.23 | 0.23 | 0.23 | 0.23 | 0.29 | 0.28 | 0.27 | 0.26 | 0.25 | 0.25 | 0.24 | 0.24 | 0.23 | 0.23 | 0.23 | 0.23 | 0.22 | 0.22 | 0.22 | 0.22 | 0.22 | 0.21 | 0.21 | 0.21 | 0.21 | 0.21 | 0.21 | 0.21 | 0.21 | 0.21 | 0.21 | 0.21 | 0.21 | 0.21 | 0.29 | 0.28 | 0.27 | 0.26 | 0.25 | 0.24 | 0.24 | 0.23 | 0.23 | 0.22 | 0.22 | 0.22 | 0.21 | 0.21 | 0.21 | 0.21 | 0.21 | 0.2 | 0.2 | 0.2 | 0.2 | 0.2 | 0.2 | 0.2 | 0.2 | 0.2 | 0.2 | 0.2 | 0.2 | 0.2
20.7 | 0 | Z20,7R0,0 | 0.3 | 20.7 | 0 | Z20,7R0,0 | 0.3 | 20.7 | 0 | Z20,7R0,0 | 0.3 | 20.5 | 0.3 | 0.29 | 0.28 | 0.28 | 0.27 | 0.26 | 0.26 | 0.26 | 0.25 | 0.25 | 0.25 | 0.25 | 0.25 | 0.24 | 0.24 | 0.24 | 0.24 | 0.24 | 0.23 | 0.23 | 0.23 | 0.23 | 0.23 | 0.23 | 0.23 | 0.23 | 0.23 | 0.23 | 0.23 | 0.23 | 0.23 | 0.29 | 0.28 | 0.27 | 0.26 | 0.25 | 0.25 | 0.24 | 0.24 | 0.23 | 0.23 | 0.23 | 0.23 | 0.22 | 0.22 | 0.22 | 0.22 | 0.22 | 0.21 | 0.21 | 0.21 | 0.21 | 0.21 | 0.21 | 0.21 | 0.21 | 0.21 | 0.21 | 0.21 | 0.21 | 0.21 | 0.29 | 0.28 | 0.27 | 0.26 | 0.25 | 0.24 | 0.24 | 0.23 | 0.23 | 0.22 | 0.22 | 0.22 | 0.21 | 0.21 | 0.21 | 0.21 | 0.21 | 0.2 | 0.2 | 0.2 | 0.2 | 0.2 | 0.2 | 0.2 | 0.2 | 0.2 | 0.2 | 0.2 | 0.2 | 0.2
20.8 | 0 | Z20,8R0,0 | 0.3 | 20.8 | 0 | Z20,8R0,0 | 0.3 | 20.8 | 0 | Z20,8R0,0 | 0.3 | 20.6 | 0.3 | 0.29 | 0.28 | 0.28 | 0.27 | 0.26 | 0.26 | 0.26 | 0.25 | 0.25 | 0.25 | 0.25 | 0.25 | 0.24 | 0.24 | 0.24 | 0.24 | 0.24 | 0.23 | 0.23 | 0.23 | 0.23 | 0.23 | 0.23 | 0.23 | 0.23 | 0.23 | 0.23 | 0.23 | 0.23 | 0.23 | 0.29 | 0.28 | 0.27 | 0.26 | 0.25 | 0.25 | 0.24 | 0.24 | 0.23 | 0.23 | 0.23 | 0.23 | 0.22 | 0.22 | 0.22 | 0.22 | 0.22 | 0.21 | 0.21 | 0.21 | 0.21 | 0.21 | 0.21 | 0.21 | 0.21 | 0.21 | 0.21 | 0.21 | 0.21 | 0.21 | 0.29 | 0.28 | 0.27 | 0.26 | 0.25 | 0.24 | 0.24 | 0.23 | 0.23 | 0.22 | 0.22 | 0.22 | 0.21 | 0.21 | 0.21 | 0.21 | 0.21 | 0.2 | 0.2 | 0.2 | 0.2 | 0.2 | 0.2 | 0.2 | 0.2 | 0.2 | 0.2 | 0.2 | 0.2 | 0.2
20.9 | 0 | Z20,9R0,0 | 0.3 | 20.9 | 0 | Z20,9R0,0 | 0.3 | 20.9 | 0 | Z20,9R0,0 | 0.3 | 20.7 | 0.3 | 0.29 | 0.28 | 0.28 | 0.27 | 0.26 | 0.26 | 0.26 | 0.25 | 0.25 | 0.25 | 0.25 | 0.25 | 0.24 | 0.24 | 0.24 | 0.24 | 0.24 | 0.23 | 0.23 | 0.23 | 0.23 | 0.23 | 0.23 | 0.23 | 0.23 | 0.23 | 0.23 | 0.23 | 0.23 | 0.23 | 0.29 | 0.28 | 0.27 | 0.26 | 0.25 | 0.25 | 0.24 | 0.24 | 0.23 | 0.23 | 0.23 | 0.23 | 0.22 | 0.22 | 0.22 | 0.22 | 0.22 | 0.21 | 0.21 | 0.21 | 0.21 | 0.21 | 0.21 | 0.21 | 0.21 | 0.21 | 0.21 | 0.21 | 0.21 | 0.21 | 0.29 | 0.28 | 0.27 | 0.26 | 0.25 | 0.24 | 0.24 | 0.23 | 0.23 | 0.22 | 0.22 | 0.22 | 0.21 | 0.21 | 0.21 | 0.21 | 0.21 | 0.2 | 0.2 | 0.2 | 0.2 | 0.2 | 0.2 | 0.2 | 0.2 | 0.2 | 0.2 | 0.2 | 0.2 | 0.2
21 | 0 | Z21,0R0,0 | 0.3 | 21 | 0 | Z21,0R0,0 | 0.3 | 21 | 0 | Z21,0R0,0 | 0.3 | 20.8 | 0.3 | 0.29 | 0.28 | 0.28 | 0.27 | 0.26 | 0.26 | 0.26 | 0.25 | 0.25 | 0.25 | 0.25 | 0.25 | 0.24 | 0.24 | 0.24 | 0.24 | 0.24 | 0.23 | 0.23 | 0.23 | 0.23 | 0.23 | 0.23 | 0.23 | 0.23 | 0.23 | 0.23 | 0.23 | 0.23 | 0.23 | 0.29 | 0.28 | 0.27 | 0.26 | 0.25 | 0.25 | 0.24 | 0.24 | 0.23 | 0.23 | 0.23 | 0.23 | 0.22 | 0.22 | 0.22 | 0.22 | 0.22 | 0.21 | 0.21 | 0.21 | 0.21 | 0.21 | 0.21 | 0.21 | 0.21 | 0.21 | 0.21 | 0.21 | 0.21 | 0.21 | 0.29 | 0.28 | 0.27 | 0.26 | 0.25 | 0.24 | 0.24 | 0.23 | 0.23 | 0.22 | 0.22 | 0.22 | 0.21 | 0.21 | 0.21 | 0.21 | 0.21 | 0.2 | 0.2 | 0.2 | 0.2 | 0.2 | 0.2 | 0.2 | 0.2 | 0.2 | 0.2 | 0.2 | 0.2 | 0.2
21.1 | 0 | Z21,1R0,0 | 0.3 | 21.1 | 0 | Z21,1R0,0 | 0.3 | 21.1 | 0 | Z21,1R0,0 | 0.3 | 20.9 | 0.3 | 0.29 | 0.28 | 0.28 | 0.27 | 0.26 | 0.26 | 0.26 | 0.25 | 0.25 | 0.25 | 0.25 | 0.25 | 0.24 | 0.24 | 0.24 | 0.24 | 0.24 | 0.23 | 0.23 | 0.23 | 0.23 | 0.23 | 0.23 | 0.23 | 0.23 | 0.23 | 0.23 | 0.23 | 0.23 | 0.23 | 0.29 | 0.28 | 0.27 | 0.26 | 0.25 | 0.25 | 0.24 | 0.24 | 0.23 | 0.23 | 0.23 | 0.23 | 0.22 | 0.22 | 0.22 | 0.22 | 0.22 | 0.21 | 0.21 | 0.21 | 0.21 | 0.21 | 0.21 | 0.21 | 0.21 | 0.21 | 0.21 | 0.21 | 0.21 | 0.21 | 0.29 | 0.28 | 0.27 | 0.26 | 0.25 | 0.24 | 0.24 | 0.23 | 0.23 | 0.22 | 0.22 | 0.22 | 0.21 | 0.21 | 0.21 | 0.21 | 0.21 | 0.2 | 0.2 | 0.2 | 0.2 | 0.2 | 0.2 | 0.2 | 0.2 | 0.2 | 0.2 | 0.2 | 0.2 | 0.2
21.2 | 0 | Z21,2R0,0 | 0.3 | 21.2 | 0 | Z21,2R0,0 | 0.3 | 21.2 | 0 | Z21,2R0,0 | 0.3 | 21 | 0.3 | 0.29 | 0.28 | 0.28 | 0.27 | 0.26 | 0.26 | 0.26 | 0.25 | 0.25 | 0.25 | 0.25 | 0.25 | 0.24 | 0.24 | 0.24 | 0.24 | 0.24 | 0.23 | 0.23 | 0.23 | 0.23 | 0.23 | 0.23 | 0.23 | 0.23 | 0.23 | 0.23 | 0.23 | 0.23 | 0.23 | 0.29 | 0.28 | 0.27 | 0.26 | 0.25 | 0.25 | 0.24 | 0.24 | 0.23 | 0.23 | 0.23 | 0.23 | 0.22 | 0.22 | 0.22 | 0.22 | 0.22 | 0.21 | 0.21 | 0.21 | 0.21 | 0.21 | 0.21 | 0.21 | 0.21 | 0.21 | 0.21 | 0.21 | 0.21 | 0.21 | 0.29 | 0.28 | 0.27 | 0.26 | 0.25 | 0.24 | 0.24 | 0.23 | 0.23 | 0.22 | 0.22 | 0.22 | 0.21 | 0.21 | 0.21 | 0.21 | 0.21 | 0.2 | 0.2 | 0.2 | 0.2 | 0.2 | 0.2 | 0.2 | 0.2 | 0.2 | 0.2 | 0.2 | 0.2 | 0.2
21.3 | 0 | Z21,3R0,0 | 0.3 | 21.3 | 0 | Z21,3R0,0 | 0.3 | 21.3 | 0 | Z21,3R0,0 | 0.3 | 21.1 | 0.3 | 0.29 | 0.28 | 0.28 | 0.27 | 0.26 | 0.26 | 0.26 | 0.25 | 0.25 | 0.25 | 0.25 | 0.25 | 0.24 | 0.24 | 0.24 | 0.24 | 0.24 | 0.23 | 0.23 | 0.23 | 0.23 | 0.23 | 0.23 | 0.23 | 0.23 | 0.23 | 0.23 | 0.23 | 0.23 | 0.23 | 0.29 | 0.28 | 0.27 | 0.26 | 0.25 | 0.25 | 0.24 | 0.24 | 0.23 | 0.23 | 0.23 | 0.23 | 0.22 | 0.22 | 0.22 | 0.22 | 0.22 | 0.21 | 0.21 | 0.21 | 0.21 | 0.21 | 0.21 | 0.21 | 0.21 | 0.21 | 0.21 | 0.21 | 0.21 | 0.21 | 0.29 | 0.28 | 0.27 | 0.26 | 0.25 | 0.24 | 0.24 | 0.23 | 0.23 | 0.22 | 0.22 | 0.22 | 0.21 | 0.21 | 0.21 | 0.21 | 0.21 | 0.2 | 0.2 | 0.2 | 0.2 | 0.2 | 0.2 | 0.2 | 0.2 | 0.2 | 0.2 | 0.2 | 0.2 | 0.2
21.4 | 0 | Z21,4R0,0 | 0.3 | 21.4 | 0 | Z21,4R0,0 | 0.3 | 21.4 | 0 | Z21,4R0,0 | 0.3 | 21.2 | 0.3 | 0.29 | 0.28 | 0.28 | 0.27 | 0.26 | 0.26 | 0.26 | 0.25 | 0.25 | 0.25 | 0.25 | 0.25 | 0.24 | 0.24 | 0.24 | 0.24 | 0.24 | 0.23 | 0.23 | 0.23 | 0.23 | 0.23 | 0.23 | 0.23 | 0.23 | 0.23 | 0.23 | 0.23 | 0.23 | 0.23 | 0.29 | 0.28 | 0.27 | 0.26 | 0.25 | 0.25 | 0.24 | 0.24 | 0.23 | 0.23 | 0.23 | 0.23 | 0.22 | 0.22 | 0.22 | 0.22 | 0.22 | 0.21 | 0.21 | 0.21 | 0.21 | 0.21 | 0.21 | 0.21 | 0.21 | 0.21 | 0.21 | 0.21 | 0.21 | 0.21 | 0.29 | 0.28 | 0.27 | 0.26 | 0.25 | 0.24 | 0.24 | 0.23 | 0.23 | 0.22 | 0.22 | 0.22 | 0.21 | 0.21 | 0.21 | 0.21 | 0.21 | 0.2 | 0.2 | 0.2 | 0.2 | 0.2 | 0.2 | 0.2 | 0.2 | 0.2 | 0.2 | 0.2 | 0.2 | 0.2
21.5 | 0 | Z21,5R0,0 | 0.3 | 21.5 | 0 | Z21,5R0,0 | 0.3 | 21.5 | 0 | Z21,5R0,0 | 0.3 | 21.3 | 0.3 | 0.29 | 0.28 | 0.28 | 0.27 | 0.26 | 0.26 | 0.26 | 0.25 | 0.25 | 0.25 | 0.25 | 0.25 | 0.24 | 0.24 | 0.24 | 0.24 | 0.24 | 0.23 | 0.23 | 0.23 | 0.23 | 0.23 | 0.23 | 0.23 | 0.23 | 0.23 | 0.23 | 0.23 | 0.23 | 0.23 | 0.29 | 0.28 | 0.27 | 0.26 | 0.25 | 0.25 | 0.24 | 0.24 | 0.23 | 0.23 | 0.23 | 0.23 | 0.22 | 0.22 | 0.22 | 0.22 | 0.22 | 0.21 | 0.21 | 0.21 | 0.21 | 0.21 | 0.21 | 0.21 | 0.21 | 0.21 | 0.21 | 0.21 | 0.21 | 0.21 | 0.29 | 0.28 | 0.27 | 0.26 | 0.25 | 0.24 | 0.24 | 0.23 | 0.23 | 0.22 | 0.22 | 0.22 | 0.21 | 0.21 | 0.21 | 0.21 | 0.21 | 0.2 | 0.2 | 0.2 | 0.2 | 0.2 | 0.2 | 0.2 | 0.2 | 0.2 | 0.2 | 0.2 | 0.2 | 0.2
21.6 | 0 | Z21,6R0,0 | 0.3 | 21.6 | 0 | Z21,6R0,0 | 0.3 | 21.6 | 0 | Z21,6R0,0 | 0.3 | 21.4 | 0.3 | 0.29 | 0.28 | 0.28 | 0.27 | 0.26 | 0.26 | 0.26 | 0.25 | 0.25 | 0.25 | 0.25 | 0.25 | 0.24 | 0.24 | 0.24 | 0.24 | 0.24 | 0.23 | 0.23 | 0.23 | 0.23 | 0.23 | 0.23 | 0.23 | 0.23 | 0.23 | 0.23 | 0.23 | 0.23 | 0.23 | 0.29 | 0.28 | 0.27 | 0.26 | 0.25 | 0.25 | 0.24 | 0.24 | 0.23 | 0.23 | 0.23 | 0.23 | 0.22 | 0.22 | 0.22 | 0.22 | 0.22 | 0.21 | 0.21 | 0.21 | 0.21 | 0.21 | 0.21 | 0.21 | 0.21 | 0.21 | 0.21 | 0.21 | 0.21 | 0.21 | 0.29 | 0.28 | 0.27 | 0.26 | 0.25 | 0.24 | 0.24 | 0.23 | 0.23 | 0.22 | 0.22 | 0.22 | 0.21 | 0.21 | 0.21 | 0.21 | 0.21 | 0.2 | 0.2 | 0.2 | 0.2 | 0.2 | 0.2 | 0.2 | 0.2 | 0.2 | 0.2 | 0.2 | 0.2 | 0.2
21.7 | 0 | Z21,7R0,0 | 0.3 | 21.7 | 0 | Z21,7R0,0 | 0.3 | 21.7 | 0 | Z21,7R0,0 | 0.3 | 21.5 | 0.3 | 0.29 | 0.28 | 0.28 | 0.27 | 0.26 | 0.26 | 0.26 | 0.25 | 0.25 | 0.25 | 0.25 | 0.25 | 0.24 | 0.24 | 0.24 | 0.24 | 0.24 | 0.23 | 0.23 | 0.23 | 0.23 | 0.23 | 0.23 | 0.23 | 0.23 | 0.23 | 0.23 | 0.23 | 0.23 | 0.23 | 0.29 | 0.28 | 0.27 | 0.26 | 0.25 | 0.25 | 0.24 | 0.24 | 0.23 | 0.23 | 0.23 | 0.23 | 0.22 | 0.22 | 0.22 | 0.22 | 0.22 | 0.21 | 0.21 | 0.21 | 0.21 | 0.21 | 0.21 | 0.21 | 0.21 | 0.21 | 0.21 | 0.21 | 0.21 | 0.21 | 0.29 | 0.28 | 0.27 | 0.26 | 0.25 | 0.24 | 0.24 | 0.23 | 0.23 | 0.22 | 0.22 | 0.22 | 0.21 | 0.21 | 0.21 | 0.21 | 0.21 | 0.2 | 0.2 | 0.2 | 0.2 | 0.2 | 0.2 | 0.2 | 0.2 | 0.2 | 0.2 | 0.2 | 0.2 | 0.2
21.8 | 0 | Z21,8R0,0 | 0.3 | 21.8 | 0 | Z21,8R0,0 | 0.3 | 21.8 | 0 | Z21,8R0,0 | 0.3 | 21.6 | 0.3 | 0.29 | 0.28 | 0.28 | 0.27 | 0.26 | 0.26 | 0.26 | 0.25 | 0.25 | 0.25 | 0.25 | 0.25 | 0.24 | 0.24 | 0.24 | 0.24 | 0.24 | 0.23 | 0.23 | 0.23 | 0.23 | 0.23 | 0.23 | 0.23 | 0.23 | 0.23 | 0.23 | 0.23 | 0.23 | 0.23 | 0.29 | 0.28 | 0.27 | 0.26 | 0.25 | 0.25 | 0.24 | 0.24 | 0.23 | 0.23 | 0.23 | 0.23 | 0.22 | 0.22 | 0.22 | 0.22 | 0.22 | 0.21 | 0.21 | 0.21 | 0.21 | 0.21 | 0.21 | 0.21 | 0.21 | 0.21 | 0.21 | 0.21 | 0.21 | 0.21 | 0.29 | 0.28 | 0.27 | 0.26 | 0.25 | 0.24 | 0.24 | 0.23 | 0.23 | 0.22 | 0.22 | 0.22 | 0.21 | 0.21 | 0.21 | 0.21 | 0.21 | 0.2 | 0.2 | 0.2 | 0.2 | 0.2 | 0.2 | 0.2 | 0.2 | 0.2 | 0.2 | 0.2 | 0.2 | 0.2
21.9 | 0 | Z21,9R0,0 | 0.3 | 21.9 | 0 | Z21,9R0,0 | 0.3 | 21.9 | 0 | Z21,9R0,0 | 0.3 | 21.7 | 0.3 | 0.29 | 0.28 | 0.28 | 0.27 | 0.26 | 0.26 | 0.26 | 0.25 | 0.25 | 0.25 | 0.25 | 0.25 | 0.24 | 0.24 | 0.24 | 0.24 | 0.24 | 0.23 | 0.23 | 0.23 | 0.23 | 0.23 | 0.23 | 0.23 | 0.23 | 0.23 | 0.23 | 0.23 | 0.23 | 0.23 | 0.29 | 0.28 | 0.27 | 0.26 | 0.25 | 0.25 | 0.24 | 0.24 | 0.23 | 0.23 | 0.23 | 0.23 | 0.22 | 0.22 | 0.22 | 0.22 | 0.22 | 0.21 | 0.21 | 0.21 | 0.21 | 0.21 | 0.21 | 0.21 | 0.21 | 0.21 | 0.21 | 0.21 | 0.21 | 0.21 | 0.29 | 0.28 | 0.27 | 0.26 | 0.25 | 0.24 | 0.24 | 0.23 | 0.23 | 0.22 | 0.22 | 0.22 | 0.21 | 0.21 | 0.21 | 0.21 | 0.21 | 0.2 | 0.2 | 0.2 | 0.2 | 0.2 | 0.2 | 0.2 | 0.2 | 0.2 | 0.2 | 0.2 | 0.2 | 0.2
22 | 0 | Z22,0R0,0 | 0.3 | 22 | 0 | Z22,0R0,0 | 0.3 | 22 | 0 | Z22,0R0,0 | 0.3 | 21.8 | 0.3 | 0.29 | 0.28 | 0.28 | 0.27 | 0.26 | 0.26 | 0.26 | 0.25 | 0.25 | 0.25 | 0.25 | 0.25 | 0.24 | 0.24 | 0.24 | 0.24 | 0.24 | 0.23 | 0.23 | 0.23 | 0.23 | 0.23 | 0.23 | 0.23 | 0.23 | 0.23 | 0.23 | 0.23 | 0.23 | 0.23 | 0.29 | 0.28 | 0.27 | 0.26 | 0.25 | 0.25 | 0.24 | 0.24 | 0.23 | 0.23 | 0.23 | 0.23 | 0.22 | 0.22 | 0.22 | 0.22 | 0.22 | 0.21 | 0.21 | 0.21 | 0.21 | 0.21 | 0.21 | 0.21 | 0.21 | 0.21 | 0.21 | 0.21 | 0.21 | 0.21 | 0.29 | 0.28 | 0.27 | 0.26 | 0.25 | 0.24 | 0.24 | 0.23 | 0.23 | 0.22 | 0.22 | 0.22 | 0.21 | 0.21 | 0.21 | 0.21 | 0.21 | 0.2 | 0.2 | 0.2 | 0.2 | 0.2 | 0.2 | 0.2 | 0.2 | 0.2 | 0.2 | 0.2 | 0.2 | 0.2
22.1 | 0 | Z22,1R0,0 | 0.3 | 22.1 | 0 | Z22,1R0,0 | 0.3 | 22.1 | 0 | Z22,1R0,0 | 0.3 | 21.9 | 0.3 | 0.29 | 0.28 | 0.28 | 0.27 | 0.26 | 0.26 | 0.26 | 0.25 | 0.25 | 0.25 | 0.25 | 0.25 | 0.24 | 0.24 | 0.24 | 0.24 | 0.24 | 0.23 | 0.23 | 0.23 | 0.23 | 0.23 | 0.23 | 0.23 | 0.23 | 0.23 | 0.23 | 0.23 | 0.23 | 0.23 | 0.29 | 0.28 | 0.27 | 0.26 | 0.25 | 0.25 | 0.24 | 0.24 | 0.23 | 0.23 | 0.23 | 0.23 | 0.22 | 0.22 | 0.22 | 0.22 | 0.22 | 0.21 | 0.21 | 0.21 | 0.21 | 0.21 | 0.21 | 0.21 | 0.21 | 0.21 | 0.21 | 0.21 | 0.21 | 0.21 | 0.29 | 0.28 | 0.27 | 0.26 | 0.25 | 0.24 | 0.24 | 0.23 | 0.23 | 0.22 | 0.22 | 0.22 | 0.21 | 0.21 | 0.21 | 0.21 | 0.21 | 0.2 | 0.2 | 0.2 | 0.2 | 0.2 | 0.2 | 0.2 | 0.2 | 0.2 | 0.2 | 0.2 | 0.2 | 0.2
22.2 | 0 | Z22,2R0,0 | 0.3 | 22.2 | 0 | Z22,2R0,0 | 0.3 | 22.2 | 0 | Z22,2R0,0 | 0.3 | 22 | 0.3 | 0.29 | 0.28 | 0.28 | 0.27 | 0.26 | 0.26 | 0.26 | 0.25 | 0.25 | 0.25 | 0.25 | 0.25 | 0.24 | 0.24 | 0.24 | 0.24 | 0.24 | 0.23 | 0.23 | 0.23 | 0.23 | 0.23 | 0.23 | 0.23 | 0.23 | 0.23 | 0.23 | 0.23 | 0.23 | 0.23 | 0.29 | 0.28 | 0.27 | 0.26 | 0.25 | 0.25 | 0.24 | 0.24 | 0.23 | 0.23 | 0.23 | 0.23 | 0.22 | 0.22 | 0.22 | 0.22 | 0.22 | 0.21 | 0.21 | 0.21 | 0.21 | 0.21 | 0.21 | 0.21 | 0.21 | 0.21 | 0.21 | 0.21 | 0.21 | 0.21 | 0.29 | 0.28 | 0.27 | 0.26 | 0.25 | 0.24 | 0.24 | 0.23 | 0.23 | 0.22 | 0.22 | 0.22 | 0.21 | 0.21 | 0.21 | 0.21 | 0.21 | 0.2 | 0.2 | 0.2 | 0.2 | 0.2 | 0.2 | 0.2 | 0.2 | 0.2 | 0.2 | 0.2 | 0.2 | 0.2
22.3 | 0 | Z22,3R0,0 | 0.3 | 22.3 | 0 | Z22,3R0,0 | 0.3 | 22.3 | 0 | Z22,3R0,0 | 0.3 | 22.1 | 0.3 | 0.29 | 0.28 | 0.28 | 0.27 | 0.26 | 0.26 | 0.26 | 0.25 | 0.25 | 0.25 | 0.25 | 0.25 | 0.24 | 0.24 | 0.24 | 0.24 | 0.24 | 0.23 | 0.23 | 0.23 | 0.23 | 0.23 | 0.23 | 0.23 | 0.23 | 0.23 | 0.23 | 0.23 | 0.23 | 0.23 | 0.29 | 0.28 | 0.27 | 0.26 | 0.25 | 0.25 | 0.24 | 0.24 | 0.23 | 0.23 | 0.23 | 0.23 | 0.22 | 0.22 | 0.22 | 0.22 | 0.22 | 0.21 | 0.21 | 0.21 | 0.21 | 0.21 | 0.21 | 0.21 | 0.21 | 0.21 | 0.21 | 0.21 | 0.21 | 0.21 | 0.29 | 0.28 | 0.27 | 0.26 | 0.25 | 0.24 | 0.24 | 0.23 | 0.23 | 0.22 | 0.22 | 0.22 | 0.21 | 0.21 | 0.21 | 0.21 | 0.21 | 0.2 | 0.2 | 0.2 | 0.2 | 0.2 | 0.2 | 0.2 | 0.2 | 0.2 | 0.2 | 0.2 | 0.2 | 0.2
22.4 | 0 | Z22,4R0,0 | 0.3 | 22.4 | 0 | Z22,4R0,0 | 0.3 | 22.4 | 0 | Z22,4R0,0 | 0.3 | 22.2 | 0.3 | 0.29 | 0.28 | 0.28 | 0.27 | 0.26 | 0.26 | 0.26 | 0.25 | 0.25 | 0.25 | 0.25 | 0.25 | 0.24 | 0.24 | 0.24 | 0.24 | 0.24 | 0.23 | 0.23 | 0.23 | 0.23 | 0.23 | 0.23 | 0.23 | 0.23 | 0.23 | 0.23 | 0.23 | 0.23 | 0.23 | 0.29 | 0.28 | 0.27 | 0.26 | 0.25 | 0.25 | 0.24 | 0.24 | 0.23 | 0.23 | 0.23 | 0.23 | 0.22 | 0.22 | 0.22 | 0.22 | 0.22 | 0.21 | 0.21 | 0.21 | 0.21 | 0.21 | 0.21 | 0.21 | 0.21 | 0.21 | 0.21 | 0.21 | 0.21 | 0.21 | 0.29 | 0.28 | 0.27 | 0.26 | 0.25 | 0.24 | 0.24 | 0.23 | 0.23 | 0.22 | 0.22 | 0.22 | 0.21 | 0.21 | 0.21 | 0.21 | 0.21 | 0.2 | 0.2 | 0.2 | 0.2 | 0.2 | 0.2 | 0.2 | 0.2 | 0.2 | 0.2 | 0.2 | 0.2 | 0.2
22.5 | 0 | Z22,5R0,0 | 0.3 | 22.5 | 0 | Z22,5R0,0 | 0.3 | 22.5 | 0 | Z22,5R0,0 | 0.3 | 22.3 | 0.3 | 0.29 | 0.28 | 0.28 | 0.27 | 0.26 | 0.26 | 0.26 | 0.25 | 0.25 | 0.25 | 0.25 | 0.25 | 0.24 | 0.24 | 0.24 | 0.24 | 0.24 | 0.23 | 0.23 | 0.23 | 0.23 | 0.23 | 0.23 | 0.23 | 0.23 | 0.23 | 0.23 | 0.23 | 0.23 | 0.23 | 0.29 | 0.28 | 0.27 | 0.26 | 0.25 | 0.25 | 0.24 | 0.24 | 0.23 | 0.23 | 0.23 | 0.23 | 0.22 | 0.22 | 0.22 | 0.22 | 0.22 | 0.21 | 0.21 | 0.21 | 0.21 | 0.21 | 0.21 | 0.21 | 0.21 | 0.21 | 0.21 | 0.21 | 0.21 | 0.21 | 0.29 | 0.28 | 0.27 | 0.26 | 0.25 | 0.24 | 0.24 | 0.23 | 0.23 | 0.22 | 0.22 | 0.22 | 0.21 | 0.21 | 0.21 | 0.21 | 0.21 | 0.2 | 0.2 | 0.2 | 0.2 | 0.2 | 0.2 | 0.2 | 0.2 | 0.2 | 0.2 | 0.2 | 0.2 | 0.2
22.6 | 0 | Z22,6R0,0 | 0.3 | 22.6 | 0 | Z22,6R0,0 | 0.3 | 22.6 | 0 | Z22,6R0,0 | 0.3 | 22.4 | 0.3 | 0.29 | 0.28 | 0.28 | 0.27 | 0.26 | 0.26 | 0.26 | 0.25 | 0.25 | 0.25 | 0.25 | 0.25 | 0.24 | 0.24 | 0.24 | 0.24 | 0.24 | 0.23 | 0.23 | 0.23 | 0.23 | 0.23 | 0.23 | 0.23 | 0.23 | 0.23 | 0.23 | 0.23 | 0.23 | 0.23 | 0.29 | 0.28 | 0.27 | 0.26 | 0.25 | 0.25 | 0.24 | 0.24 | 0.23 | 0.23 | 0.23 | 0.23 | 0.22 | 0.22 | 0.22 | 0.22 | 0.22 | 0.21 | 0.21 | 0.21 | 0.21 | 0.21 | 0.21 | 0.21 | 0.21 | 0.21 | 0.21 | 0.21 | 0.21 | 0.21 | 0.29 | 0.28 | 0.27 | 0.26 | 0.25 | 0.24 | 0.24 | 0.23 | 0.23 | 0.22 | 0.22 | 0.22 | 0.21 | 0.21 | 0.21 | 0.21 | 0.21 | 0.2 | 0.2 | 0.2 | 0.2 | 0.2 | 0.2 | 0.2 | 0.2 | 0.2 | 0.2 | 0.2 | 0.2 | 0.2
22.7 | 0 | Z22,7R0,0 | 0.3 | 22.7 | 0 | Z22,7R0,0 | 0.3 | 22.7 | 0 | Z22,7R0,0 | 0.3 | 22.5 | 0.3 | 0.29 | 0.28 | 0.28 | 0.27 | 0.26 | 0.26 | 0.26 | 0.25 | 0.25 | 0.25 | 0.25 | 0.25 | 0.24 | 0.24 | 0.24 | 0.24 | 0.24 | 0.23 | 0.23 | 0.23 | 0.23 | 0.23 | 0.23 | 0.23 | 0.23 | 0.23 | 0.23 | 0.23 | 0.23 | 0.23 | 0.29 | 0.28 | 0.27 | 0.26 | 0.25 | 0.25 | 0.24 | 0.24 | 0.23 | 0.23 | 0.23 | 0.23 | 0.22 | 0.22 | 0.22 | 0.22 | 0.22 | 0.21 | 0.21 | 0.21 | 0.21 | 0.21 | 0.21 | 0.21 | 0.21 | 0.21 | 0.21 | 0.21 | 0.21 | 0.21 | 0.29 | 0.28 | 0.27 | 0.26 | 0.25 | 0.24 | 0.24 | 0.23 | 0.23 | 0.22 | 0.22 | 0.22 | 0.21 | 0.21 | 0.21 | 0.21 | 0.21 | 0.2 | 0.2 | 0.2 | 0.2 | 0.2 | 0.2 | 0.2 | 0.2 | 0.2 | 0.2 | 0.2 | 0.2 | 0.2
22.8 | 0 | Z22,8R0,0 | 0.3 | 22.8 | 0 | Z22,8R0,0 | 0.3 | 22.8 | 0 | Z22,8R0,0 | 0.3 | 22.6 | 0.3 | 0.29 | 0.28 | 0.28 | 0.27 | 0.26 | 0.26 | 0.26 | 0.25 | 0.25 | 0.25 | 0.25 | 0.25 | 0.24 | 0.24 | 0.24 | 0.24 | 0.24 | 0.23 | 0.23 | 0.23 | 0.23 | 0.23 | 0.23 | 0.23 | 0.23 | 0.23 | 0.23 | 0.23 | 0.23 | 0.23 | 0.29 | 0.28 | 0.27 | 0.26 | 0.25 | 0.25 | 0.24 | 0.24 | 0.23 | 0.23 | 0.23 | 0.23 | 0.22 | 0.22 | 0.22 | 0.22 | 0.22 | 0.21 | 0.21 | 0.21 | 0.21 | 0.21 | 0.21 | 0.21 | 0.21 | 0.21 | 0.21 | 0.21 | 0.21 | 0.21 | 0.29 | 0.28 | 0.27 | 0.26 | 0.25 | 0.24 | 0.24 | 0.23 | 0.23 | 0.22 | 0.22 | 0.22 | 0.21 | 0.21 | 0.21 | 0.21 | 0.21 | 0.2 | 0.2 | 0.2 | 0.2 | 0.2 | 0.2 | 0.2 | 0.2 | 0.2 | 0.2 | 0.2 | 0.2 | 0.2
22.9 | 0 | Z22,9R0,0 | 0.3 | 22.9 | 0 | Z22,9R0,0 | 0.3 | 22.9 | 0 | Z22,9R0,0 | 0.3 | 22.7 | 0.3 | 0.29 | 0.28 | 0.28 | 0.27 | 0.26 | 0.26 | 0.26 | 0.25 | 0.25 | 0.25 | 0.25 | 0.25 | 0.24 | 0.24 | 0.24 | 0.24 | 0.24 | 0.23 | 0.23 | 0.23 | 0.23 | 0.23 | 0.23 | 0.23 | 0.23 | 0.23 | 0.23 | 0.23 | 0.23 | 0.23 | 0.29 | 0.28 | 0.27 | 0.26 | 0.25 | 0.25 | 0.24 | 0.24 | 0.23 | 0.23 | 0.23 | 0.23 | 0.22 | 0.22 | 0.22 | 0.22 | 0.22 | 0.21 | 0.21 | 0.21 | 0.21 | 0.21 | 0.21 | 0.21 | 0.21 | 0.21 | 0.21 | 0.21 | 0.21 | 0.21 | 0.29 | 0.28 | 0.27 | 0.26 | 0.25 | 0.24 | 0.24 | 0.23 | 0.23 | 0.22 | 0.22 | 0.22 | 0.21 | 0.21 | 0.21 | 0.21 | 0.21 | 0.2 | 0.2 | 0.2 | 0.2 | 0.2 | 0.2 | 0.2 | 0.2 | 0.2 | 0.2 | 0.2 | 0.2 | 0.2
23 | 0 | Z23,0R0,0 | 0.3 | 23 | 0 | Z23,0R0,0 | 0.3 | 23 | 0 | Z23,0R0,0 | 0.3 | 22.8 | 0.3 | 0.29 | 0.28 | 0.28 | 0.27 | 0.26 | 0.26 | 0.26 | 0.25 | 0.25 | 0.25 | 0.25 | 0.25 | 0.24 | 0.24 | 0.24 | 0.24 | 0.24 | 0.23 | 0.23 | 0.23 | 0.23 | 0.23 | 0.23 | 0.23 | 0.23 | 0.23 | 0.23 | 0.23 | 0.23 | 0.23 | 0.29 | 0.28 | 0.27 | 0.26 | 0.25 | 0.25 | 0.24 | 0.24 | 0.23 | 0.23 | 0.23 | 0.23 | 0.22 | 0.22 | 0.22 | 0.22 | 0.22 | 0.21 | 0.21 | 0.21 | 0.21 | 0.21 | 0.21 | 0.21 | 0.21 | 0.21 | 0.21 | 0.21 | 0.21 | 0.21 | 0.29 | 0.28 | 0.27 | 0.26 | 0.25 | 0.24 | 0.24 | 0.23 | 0.23 | 0.22 | 0.22 | 0.22 | 0.21 | 0.21 | 0.21 | 0.21 | 0.21 | 0.2 | 0.2 | 0.2 | 0.2 | 0.2 | 0.2 | 0.2 | 0.2 | 0.2 | 0.2 | 0.2 | 0.2 | 0.2
23.1 | 0 | Z23,1R0,0 | 0.3 | 23.1 | 0 | Z23,1R0,0 | 0.3 | 23.1 | 0 | Z23,1R0,0 | 0.3 | 22.9 | 0.3 | 0.29 | 0.28 | 0.28 | 0.27 | 0.26 | 0.26 | 0.26 | 0.25 | 0.25 | 0.25 | 0.25 | 0.25 | 0.24 | 0.24 | 0.24 | 0.24 | 0.24 | 0.23 | 0.23 | 0.23 | 0.23 | 0.23 | 0.23 | 0.23 | 0.23 | 0.23 | 0.23 | 0.23 | 0.23 | 0.23 | 0.29 | 0.28 | 0.27 | 0.26 | 0.25 | 0.25 | 0.24 | 0.24 | 0.23 | 0.23 | 0.23 | 0.23 | 0.22 | 0.22 | 0.22 | 0.22 | 0.22 | 0.21 | 0.21 | 0.21 | 0.21 | 0.21 | 0.21 | 0.21 | 0.21 | 0.21 | 0.21 | 0.21 | 0.21 | 0.21 | 0.29 | 0.28 | 0.27 | 0.26 | 0.25 | 0.24 | 0.24 | 0.23 | 0.23 | 0.22 | 0.22 | 0.22 | 0.21 | 0.21 | 0.21 | 0.21 | 0.21 | 0.2 | 0.2 | 0.2 | 0.2 | 0.2 | 0.2 | 0.2 | 0.2 | 0.2 | 0.2 | 0.2 | 0.2 | 0.2
23.2 | 0 | Z23,2R0,0 | 0.3 | 23.2 | 0 | Z23,2R0,0 | 0.3 | 23.2 | 0 | Z23,2R0,0 | 0.3 | 23 | 0.3 | 0.29 | 0.28 | 0.28 | 0.27 | 0.26 | 0.26 | 0.26 | 0.25 | 0.25 | 0.25 | 0.25 | 0.25 | 0.24 | 0.24 | 0.24 | 0.24 | 0.24 | 0.23 | 0.23 | 0.23 | 0.23 | 0.23 | 0.23 | 0.23 | 0.23 | 0.23 | 0.23 | 0.23 | 0.23 | 0.23 | 0.29 | 0.28 | 0.27 | 0.26 | 0.25 | 0.25 | 0.24 | 0.24 | 0.23 | 0.23 | 0.23 | 0.23 | 0.22 | 0.22 | 0.22 | 0.22 | 0.22 | 0.21 | 0.21 | 0.21 | 0.21 | 0.21 | 0.21 | 0.21 | 0.21 | 0.21 | 0.21 | 0.21 | 0.21 | 0.21 | 0.29 | 0.28 | 0.27 | 0.26 | 0.25 | 0.24 | 0.24 | 0.23 | 0.23 | 0.22 | 0.22 | 0.22 | 0.21 | 0.21 | 0.21 | 0.21 | 0.21 | 0.2 | 0.2 | 0.2 | 0.2 | 0.2 | 0.2 | 0.2 | 0.2 | 0.2 | 0.2 | 0.2 | 0.2 | 0.2
23.3 | 0 | Z23,3R0,0 | 0.3 | 23.3 | 0 | Z23,3R0,0 | 0.3 | 23.3 | 0 | Z23,3R0,0 | 0.3 | 23.1 | 0.3 | 0.29 | 0.28 | 0.28 | 0.27 | 0.26 | 0.26 | 0.26 | 0.25 | 0.25 | 0.25 | 0.25 | 0.25 | 0.24 | 0.24 | 0.24 | 0.24 | 0.24 | 0.23 | 0.23 | 0.23 | 0.23 | 0.23 | 0.23 | 0.23 | 0.23 | 0.23 | 0.23 | 0.23 | 0.23 | 0.23 | 0.29 | 0.28 | 0.27 | 0.26 | 0.25 | 0.25 | 0.24 | 0.24 | 0.23 | 0.23 | 0.23 | 0.23 | 0.22 | 0.22 | 0.22 | 0.22 | 0.22 | 0.21 | 0.21 | 0.21 | 0.21 | 0.21 | 0.21 | 0.21 | 0.21 | 0.21 | 0.21 | 0.21 | 0.21 | 0.21 | 0.29 | 0.28 | 0.27 | 0.26 | 0.25 | 0.24 | 0.24 | 0.23 | 0.23 | 0.22 | 0.22 | 0.22 | 0.21 | 0.21 | 0.21 | 0.21 | 0.21 | 0.2 | 0.2 | 0.2 | 0.2 | 0.2 | 0.2 | 0.2 | 0.2 | 0.2 | 0.2 | 0.2 | 0.2 | 0.2
23.4 | 0 | Z23,4R0,0 | 0.3 | 23.4 | 0 | Z23,4R0,0 | 0.3 | 23.4 | 0 | Z23,4R0,0 | 0.3 | 23.2 | 0.3 | 0.29 | 0.28 | 0.28 | 0.27 | 0.26 | 0.26 | 0.26 | 0.25 | 0.25 | 0.25 | 0.25 | 0.25 | 0.24 | 0.24 | 0.24 | 0.24 | 0.24 | 0.23 | 0.23 | 0.23 | 0.23 | 0.23 | 0.23 | 0.23 | 0.23 | 0.23 | 0.23 | 0.23 | 0.23 | 0.23 | 0.29 | 0.28 | 0.27 | 0.26 | 0.25 | 0.25 | 0.24 | 0.24 | 0.23 | 0.23 | 0.23 | 0.23 | 0.22 | 0.22 | 0.22 | 0.22 | 0.22 | 0.21 | 0.21 | 0.21 | 0.21 | 0.21 | 0.21 | 0.21 | 0.21 | 0.21 | 0.21 | 0.21 | 0.21 | 0.21 | 0.29 | 0.28 | 0.27 | 0.26 | 0.25 | 0.24 | 0.24 | 0.23 | 0.23 | 0.22 | 0.22 | 0.22 | 0.21 | 0.21 | 0.21 | 0.21 | 0.21 | 0.2 | 0.2 | 0.2 | 0.2 | 0.2 | 0.2 | 0.2 | 0.2 | 0.2 | 0.2 | 0.2 | 0.2 | 0.2
23.5 | 0 | Z23,5R0,0 | 0.3 | 23.5 | 0 | Z23,5R0,0 | 0.3 | 23.5 | 0 | Z23,5R0,0 | 0.3 | 23.3 | 0.3 | 0.29 | 0.28 | 0.28 | 0.27 | 0.26 | 0.26 | 0.26 | 0.25 | 0.25 | 0.25 | 0.25 | 0.25 | 0.24 | 0.24 | 0.24 | 0.24 | 0.24 | 0.23 | 0.23 | 0.23 | 0.23 | 0.23 | 0.23 | 0.23 | 0.23 | 0.23 | 0.23 | 0.23 | 0.23 | 0.23 | 0.29 | 0.28 | 0.27 | 0.26 | 0.25 | 0.25 | 0.24 | 0.24 | 0.23 | 0.23 | 0.23 | 0.23 | 0.22 | 0.22 | 0.22 | 0.22 | 0.22 | 0.21 | 0.21 | 0.21 | 0.21 | 0.21 | 0.21 | 0.21 | 0.21 | 0.21 | 0.21 | 0.21 | 0.21 | 0.21 | 0.29 | 0.28 | 0.27 | 0.26 | 0.25 | 0.24 | 0.24 | 0.23 | 0.23 | 0.22 | 0.22 | 0.22 | 0.21 | 0.21 | 0.21 | 0.21 | 0.21 | 0.2 | 0.2 | 0.2 | 0.2 | 0.2 | 0.2 | 0.2 | 0.2 | 0.2 | 0.2 | 0.2 | 0.2 | 0.2
23.6 | 0 | Z23,6R0,0 | 0.3 | 23.6 | 0 | Z23,6R0,0 | 0.3 | 23.6 | 0 | Z23,6R0,0 | 0.3 | 23.4 | 0.3 | 0.29 | 0.28 | 0.28 | 0.27 | 0.26 | 0.26 | 0.26 | 0.25 | 0.25 | 0.25 | 0.25 | 0.25 | 0.24 | 0.24 | 0.24 | 0.24 | 0.24 | 0.23 | 0.23 | 0.23 | 0.23 | 0.23 | 0.23 | 0.23 | 0.23 | 0.23 | 0.23 | 0.23 | 0.23 | 0.23 | 0.29 | 0.28 | 0.27 | 0.26 | 0.25 | 0.25 | 0.24 | 0.24 | 0.23 | 0.23 | 0.23 | 0.23 | 0.22 | 0.22 | 0.22 | 0.22 | 0.22 | 0.21 | 0.21 | 0.21 | 0.21 | 0.21 | 0.21 | 0.21 | 0.21 | 0.21 | 0.21 | 0.21 | 0.21 | 0.21 | 0.29 | 0.28 | 0.27 | 0.26 | 0.25 | 0.24 | 0.24 | 0.23 | 0.23 | 0.22 | 0.22 | 0.22 | 0.21 | 0.21 | 0.21 | 0.21 | 0.21 | 0.2 | 0.2 | 0.2 | 0.2 | 0.2 | 0.2 | 0.2 | 0.2 | 0.2 | 0.2 | 0.2 | 0.2 | 0.2
23.7 | 0 | Z23,7R0,0 | 0.3 | 23.7 | 0 | Z23,7R0,0 | 0.3 | 23.7 | 0 | Z23,7R0,0 | 0.3 | 23.5 | 0.3 | 0.29 | 0.28 | 0.28 | 0.27 | 0.26 | 0.26 | 0.26 | 0.25 | 0.25 | 0.25 | 0.25 | 0.25 | 0.24 | 0.24 | 0.24 | 0.24 | 0.24 | 0.23 | 0.23 | 0.23 | 0.23 | 0.23 | 0.23 | 0.23 | 0.23 | 0.23 | 0.23 | 0.23 | 0.23 | 0.23 | 0.29 | 0.28 | 0.27 | 0.26 | 0.25 | 0.25 | 0.24 | 0.24 | 0.23 | 0.23 | 0.23 | 0.23 | 0.22 | 0.22 | 0.22 | 0.22 | 0.22 | 0.21 | 0.21 | 0.21 | 0.21 | 0.21 | 0.21 | 0.21 | 0.21 | 0.21 | 0.21 | 0.21 | 0.21 | 0.21 | 0.29 | 0.28 | 0.27 | 0.26 | 0.25 | 0.24 | 0.24 | 0.23 | 0.23 | 0.22 | 0.22 | 0.22 | 0.21 | 0.21 | 0.21 | 0.21 | 0.21 | 0.2 | 0.2 | 0.2 | 0.2 | 0.2 | 0.2 | 0.2 | 0.2 | 0.2 | 0.2 | 0.2 | 0.2 | 0.2
23.8 | 0 | Z23,8R0,0 | 0.3 | 23.8 | 0 | Z23,8R0,0 | 0.3 | 23.8 | 0 | Z23,8R0,0 | 0.3 | 23.6 | 0.3 | 0.29 | 0.28 | 0.28 | 0.27 | 0.26 | 0.26 | 0.26 | 0.25 | 0.25 | 0.25 | 0.25 | 0.25 | 0.24 | 0.24 | 0.24 | 0.24 | 0.24 | 0.23 | 0.23 | 0.23 | 0.23 | 0.23 | 0.23 | 0.23 | 0.23 | 0.23 | 0.23 | 0.23 | 0.23 | 0.23 | 0.29 | 0.28 | 0.27 | 0.26 | 0.25 | 0.25 | 0.24 | 0.24 | 0.23 | 0.23 | 0.23 | 0.23 | 0.22 | 0.22 | 0.22 | 0.22 | 0.22 | 0.21 | 0.21 | 0.21 | 0.21 | 0.21 | 0.21 | 0.21 | 0.21 | 0.21 | 0.21 | 0.21 | 0.21 | 0.21 | 0.29 | 0.28 | 0.27 | 0.26 | 0.25 | 0.24 | 0.24 | 0.23 | 0.23 | 0.22 | 0.22 | 0.22 | 0.21 | 0.21 | 0.21 | 0.21 | 0.21 | 0.2 | 0.2 | 0.2 | 0.2 | 0.2 | 0.2 | 0.2 | 0.2 | 0.2 | 0.2 | 0.2 | 0.2 | 0.2
23.9 | 0 | Z23,9R0,0 | 0.3 | 23.9 | 0 | Z23,9R0,0 | 0.3 | 23.9 | 0 | Z23,9R0,0 | 0.3 | 23.7 | 0.3 | 0.29 | 0.28 | 0.28 | 0.27 | 0.26 | 0.26 | 0.26 | 0.25 | 0.25 | 0.25 | 0.25 | 0.25 | 0.24 | 0.24 | 0.24 | 0.24 | 0.24 | 0.23 | 0.23 | 0.23 | 0.23 | 0.23 | 0.23 | 0.23 | 0.23 | 0.23 | 0.23 | 0.23 | 0.23 | 0.23 | 0.29 | 0.28 | 0.27 | 0.26 | 0.25 | 0.25 | 0.24 | 0.24 | 0.23 | 0.23 | 0.23 | 0.23 | 0.22 | 0.22 | 0.22 | 0.22 | 0.22 | 0.21 | 0.21 | 0.21 | 0.21 | 0.21 | 0.21 | 0.21 | 0.21 | 0.21 | 0.21 | 0.21 | 0.21 | 0.21 | 0.29 | 0.28 | 0.27 | 0.26 | 0.25 | 0.24 | 0.24 | 0.23 | 0.23 | 0.22 | 0.22 | 0.22 | 0.21 | 0.21 | 0.21 | 0.21 | 0.21 | 0.2 | 0.2 | 0.2 | 0.2 | 0.2 | 0.2 | 0.2 | 0.2 | 0.2 | 0.2 | 0.2 | 0.2 | 0.2
24 | 0 | Z24,0R0,0 | 0.3 | 24 | 0 | Z24,0R0,0 | 0.3 | 24 | 0 | Z24,0R0,0 | 0.3 | 23.8 | 0.3 | 0.29 | 0.28 | 0.28 | 0.27 | 0.26 | 0.26 | 0.26 | 0.25 | 0.25 | 0.25 | 0.25 | 0.25 | 0.24 | 0.24 | 0.24 | 0.24 | 0.24 | 0.23 | 0.23 | 0.23 | 0.23 | 0.23 | 0.23 | 0.23 | 0.23 | 0.23 | 0.23 | 0.23 | 0.23 | 0.23 | 0.29 | 0.28 | 0.27 | 0.26 | 0.25 | 0.25 | 0.24 | 0.24 | 0.23 | 0.23 | 0.23 | 0.23 | 0.22 | 0.22 | 0.22 | 0.22 | 0.22 | 0.21 | 0.21 | 0.21 | 0.21 | 0.21 | 0.21 | 0.21 | 0.21 | 0.21 | 0.21 | 0.21 | 0.21 | 0.21 | 0.29 | 0.28 | 0.27 | 0.26 | 0.25 | 0.24 | 0.24 | 0.23 | 0.23 | 0.22 | 0.22 | 0.22 | 0.21 | 0.21 | 0.21 | 0.21 | 0.21 | 0.2 | 0.2 | 0.2 | 0.2 | 0.2 | 0.2 | 0.2 | 0.2 | 0.2 | 0.2 | 0.2 | 0.2 | 0.2
24.1 | 0 | Z24,1R0,0 | 0.3 | 24.1 | 0 | Z24,1R0,0 | 0.3 | 24.1 | 0 | Z24,1R0,0 | 0.3 | 23.9 | 0.3 | 0.29 | 0.28 | 0.28 | 0.27 | 0.26 | 0.26 | 0.26 | 0.25 | 0.25 | 0.25 | 0.25 | 0.25 | 0.24 | 0.24 | 0.24 | 0.24 | 0.24 | 0.23 | 0.23 | 0.23 | 0.23 | 0.23 | 0.23 | 0.23 | 0.23 | 0.23 | 0.23 | 0.23 | 0.23 | 0.23 | 0.29 | 0.28 | 0.27 | 0.26 | 0.25 | 0.25 | 0.24 | 0.24 | 0.23 | 0.23 | 0.23 | 0.23 | 0.22 | 0.22 | 0.22 | 0.22 | 0.22 | 0.21 | 0.21 | 0.21 | 0.21 | 0.21 | 0.21 | 0.21 | 0.21 | 0.21 | 0.21 | 0.21 | 0.21 | 0.21 | 0.29 | 0.28 | 0.27 | 0.26 | 0.25 | 0.24 | 0.24 | 0.23 | 0.23 | 0.22 | 0.22 | 0.22 | 0.21 | 0.21 | 0.21 | 0.21 | 0.21 | 0.2 | 0.2 | 0.2 | 0.2 | 0.2 | 0.2 | 0.2 | 0.2 | 0.2 | 0.2 | 0.2 | 0.2 | 0.2
24.2 | 0 | Z24,2R0,0 | 0.3 | 24.2 | 0 | Z24,2R0,0 | 0.3 | 24.2 | 0 | Z24,2R0,0 | 0.3 | 24 | 0.3 | 0.29 | 0.28 | 0.28 | 0.27 | 0.26 | 0.26 | 0.26 | 0.25 | 0.25 | 0.25 | 0.25 | 0.25 | 0.24 | 0.24 | 0.24 | 0.24 | 0.24 | 0.23 | 0.23 | 0.23 | 0.23 | 0.23 | 0.23 | 0.23 | 0.23 | 0.23 | 0.23 | 0.23 | 0.23 | 0.23 | 0.29 | 0.28 | 0.27 | 0.26 | 0.25 | 0.25 | 0.24 | 0.24 | 0.23 | 0.23 | 0.23 | 0.23 | 0.22 | 0.22 | 0.22 | 0.22 | 0.22 | 0.21 | 0.21 | 0.21 | 0.21 | 0.21 | 0.21 | 0.21 | 0.21 | 0.21 | 0.21 | 0.21 | 0.21 | 0.21 | 0.29 | 0.28 | 0.27 | 0.26 | 0.25 | 0.24 | 0.24 | 0.23 | 0.23 | 0.22 | 0.22 | 0.22 | 0.21 | 0.21 | 0.21 | 0.21 | 0.21 | 0.2 | 0.2 | 0.2 | 0.2 | 0.2 | 0.2 | 0.2 | 0.2 | 0.2 | 0.2 | 0.2 | 0.2 | 0.2
24.3 | 0 | Z24,3R0,0 | 0.3 | 24.3 | 0 | Z24,3R0,0 | 0.3 | 24.3 | 0 | Z24,3R0,0 | 0.3 | 24.1 | 0.3 | 0.29 | 0.28 | 0.28 | 0.27 | 0.26 | 0.26 | 0.26 | 0.25 | 0.25 | 0.25 | 0.25 | 0.25 | 0.24 | 0.24 | 0.24 | 0.24 | 0.24 | 0.23 | 0.23 | 0.23 | 0.23 | 0.23 | 0.23 | 0.23 | 0.23 | 0.23 | 0.23 | 0.23 | 0.23 | 0.23 | 0.29 | 0.28 | 0.27 | 0.26 | 0.25 | 0.25 | 0.24 | 0.24 | 0.23 | 0.23 | 0.23 | 0.23 | 0.22 | 0.22 | 0.22 | 0.22 | 0.22 | 0.21 | 0.21 | 0.21 | 0.21 | 0.21 | 0.21 | 0.21 | 0.21 | 0.21 | 0.21 | 0.21 | 0.21 | 0.21 | 0.29 | 0.28 | 0.27 | 0.26 | 0.25 | 0.24 | 0.24 | 0.23 | 0.23 | 0.22 | 0.22 | 0.22 | 0.21 | 0.21 | 0.21 | 0.21 | 0.21 | 0.2 | 0.2 | 0.2 | 0.2 | 0.2 | 0.2 | 0.2 | 0.2 | 0.2 | 0.2 | 0.2 | 0.2 | 0.2
24.4 | 0 | Z24,4R0,0 | 0.3 | 24.4 | 0 | Z24,4R0,0 | 0.3 | 24.4 | 0 | Z24,4R0,0 | 0.3 | 24.2 | 0.3 | 0.29 | 0.28 | 0.28 | 0.27 | 0.26 | 0.26 | 0.26 | 0.25 | 0.25 | 0.25 | 0.25 | 0.25 | 0.24 | 0.24 | 0.24 | 0.24 | 0.24 | 0.23 | 0.23 | 0.23 | 0.23 | 0.23 | 0.23 | 0.23 | 0.23 | 0.23 | 0.23 | 0.23 | 0.23 | 0.23 | 0.29 | 0.28 | 0.27 | 0.26 | 0.25 | 0.25 | 0.24 | 0.24 | 0.23 | 0.23 | 0.23 | 0.23 | 0.22 | 0.22 | 0.22 | 0.22 | 0.22 | 0.21 | 0.21 | 0.21 | 0.21 | 0.21 | 0.21 | 0.21 | 0.21 | 0.21 | 0.21 | 0.21 | 0.21 | 0.21 | 0.29 | 0.28 | 0.27 | 0.26 | 0.25 | 0.24 | 0.24 | 0.23 | 0.23 | 0.22 | 0.22 | 0.22 | 0.21 | 0.21 | 0.21 | 0.21 | 0.21 | 0.2 | 0.2 | 0.2 | 0.2 | 0.2 | 0.2 | 0.2 | 0.2 | 0.2 | 0.2 | 0.2 | 0.2 | 0.2
24.5 | 0 | Z24,5R0,0 | 0.3 | 24.5 | 0 | Z24,5R0,0 | 0.3 | 24.5 | 0 | Z24,5R0,0 | 0.3 | 24.3 | 0.3 | 0.29 | 0.28 | 0.28 | 0.27 | 0.26 | 0.26 | 0.26 | 0.25 | 0.25 | 0.25 | 0.25 | 0.25 | 0.24 | 0.24 | 0.24 | 0.24 | 0.24 | 0.23 | 0.23 | 0.23 | 0.23 | 0.23 | 0.23 | 0.23 | 0.23 | 0.23 | 0.23 | 0.23 | 0.23 | 0.23 | 0.29 | 0.28 | 0.27 | 0.26 | 0.25 | 0.25 | 0.24 | 0.24 | 0.23 | 0.23 | 0.23 | 0.23 | 0.22 | 0.22 | 0.22 | 0.22 | 0.22 | 0.21 | 0.21 | 0.21 | 0.21 | 0.21 | 0.21 | 0.21 | 0.21 | 0.21 | 0.21 | 0.21 | 0.21 | 0.21 | 0.29 | 0.28 | 0.27 | 0.26 | 0.25 | 0.24 | 0.24 | 0.23 | 0.23 | 0.22 | 0.22 | 0.22 | 0.21 | 0.21 | 0.21 | 0.21 | 0.21 | 0.2 | 0.2 | 0.2 | 0.2 | 0.2 | 0.2 | 0.2 | 0.2 | 0.2 | 0.2 | 0.2 | 0.2 | 0.2
24.6 | 0 | Z24,6R0,0 | 0.3 | 24.6 | 0 | Z24,6R0,0 | 0.3 | 24.6 | 0 | Z24,6R0,0 | 0.3 | 24.4 | 0.3 | 0.29 | 0.28 | 0.28 | 0.27 | 0.26 | 0.26 | 0.26 | 0.25 | 0.25 | 0.25 | 0.25 | 0.25 | 0.24 | 0.24 | 0.24 | 0.24 | 0.24 | 0.23 | 0.23 | 0.23 | 0.23 | 0.23 | 0.23 | 0.23 | 0.23 | 0.23 | 0.23 | 0.23 | 0.23 | 0.23 | 0.29 | 0.28 | 0.27 | 0.26 | 0.25 | 0.25 | 0.24 | 0.24 | 0.23 | 0.23 | 0.23 | 0.23 | 0.22 | 0.22 | 0.22 | 0.22 | 0.22 | 0.21 | 0.21 | 0.21 | 0.21 | 0.21 | 0.21 | 0.21 | 0.21 | 0.21 | 0.21 | 0.21 | 0.21 | 0.21 | 0.29 | 0.28 | 0.27 | 0.26 | 0.25 | 0.24 | 0.24 | 0.23 | 0.23 | 0.22 | 0.22 | 0.22 | 0.21 | 0.21 | 0.21 | 0.21 | 0.21 | 0.2 | 0.2 | 0.2 | 0.2 | 0.2 | 0.2 | 0.2 | 0.2 | 0.2 | 0.2 | 0.2 | 0.2 | 0.2
24.7 | 0 | Z24,7R0,0 | 0.3 | 24.7 | 0 | Z24,7R0,0 | 0.3 | 24.7 | 0 | Z24,7R0,0 | 0.3 | 24.5 | 0.3 | 0.29 | 0.28 | 0.28 | 0.27 | 0.26 | 0.26 | 0.26 | 0.25 | 0.25 | 0.25 | 0.25 | 0.25 | 0.24 | 0.24 | 0.24 | 0.24 | 0.24 | 0.23 | 0.23 | 0.23 | 0.23 | 0.23 | 0.23 | 0.23 | 0.23 | 0.23 | 0.23 | 0.23 | 0.23 | 0.23 | 0.29 | 0.28 | 0.27 | 0.26 | 0.25 | 0.25 | 0.24 | 0.24 | 0.23 | 0.23 | 0.23 | 0.23 | 0.22 | 0.22 | 0.22 | 0.22 | 0.22 | 0.21 | 0.21 | 0.21 | 0.21 | 0.21 | 0.21 | 0.21 | 0.21 | 0.21 | 0.21 | 0.21 | 0.21 | 0.21 | 0.29 | 0.28 | 0.27 | 0.26 | 0.25 | 0.24 | 0.24 | 0.23 | 0.23 | 0.22 | 0.22 | 0.22 | 0.21 | 0.21 | 0.21 | 0.21 | 0.21 | 0.2 | 0.2 | 0.2 | 0.2 | 0.2 | 0.2 | 0.2 | 0.2 | 0.2 | 0.2 | 0.2 | 0.2 | 0.2
24.8 | 0 | Z24,8R0,0 | 0.3 | 24.8 | 0 | Z24,8R0,0 | 0.3 | 24.8 | 0 | Z24,8R0,0 | 0.3 | 24.6 | 0.3 | 0.29 | 0.28 | 0.28 | 0.27 | 0.26 | 0.26 | 0.26 | 0.25 | 0.25 | 0.25 | 0.25 | 0.25 | 0.24 | 0.24 | 0.24 | 0.24 | 0.24 | 0.23 | 0.23 | 0.23 | 0.23 | 0.23 | 0.23 | 0.23 | 0.23 | 0.23 | 0.23 | 0.23 | 0.23 | 0.23 | 0.29 | 0.28 | 0.27 | 0.26 | 0.25 | 0.25 | 0.24 | 0.24 | 0.23 | 0.23 | 0.23 | 0.23 | 0.22 | 0.22 | 0.22 | 0.22 | 0.22 | 0.21 | 0.21 | 0.21 | 0.21 | 0.21 | 0.21 | 0.21 | 0.21 | 0.21 | 0.21 | 0.21 | 0.21 | 0.21 | 0.29 | 0.28 | 0.27 | 0.26 | 0.25 | 0.24 | 0.24 | 0.23 | 0.23 | 0.22 | 0.22 | 0.22 | 0.21 | 0.21 | 0.21 | 0.21 | 0.21 | 0.2 | 0.2 | 0.2 | 0.2 | 0.2 | 0.2 | 0.2 | 0.2 | 0.2 | 0.2 | 0.2 | 0.2 | 0.2
24.9 | 0 | Z24,9R0,0 | 0.3 | 24.9 | 0 | Z24,9R0,0 | 0.3 | 24.9 | 0 | Z24,9R0,0 | 0.3 | 24.7 | 0.3 | 0.29 | 0.28 | 0.28 | 0.27 | 0.26 | 0.26 | 0.26 | 0.25 | 0.25 | 0.25 | 0.25 | 0.25 | 0.24 | 0.24 | 0.24 | 0.24 | 0.24 | 0.23 | 0.23 | 0.23 | 0.23 | 0.23 | 0.23 | 0.23 | 0.23 | 0.23 | 0.23 | 0.23 | 0.23 | 0.23 | 0.29 | 0.28 | 0.27 | 0.26 | 0.25 | 0.25 | 0.24 | 0.24 | 0.23 | 0.23 | 0.23 | 0.23 | 0.22 | 0.22 | 0.22 | 0.22 | 0.22 | 0.21 | 0.21 | 0.21 | 0.21 | 0.21 | 0.21 | 0.21 | 0.21 | 0.21 | 0.21 | 0.21 | 0.21 | 0.21 | 0.29 | 0.28 | 0.27 | 0.26 | 0.25 | 0.24 | 0.24 | 0.23 | 0.23 | 0.22 | 0.22 | 0.22 | 0.21 | 0.21 | 0.21 | 0.21 | 0.21 | 0.2 | 0.2 | 0.2 | 0.2 | 0.2 | 0.2 | 0.2 | 0.2 | 0.2 | 0.2 | 0.2 | 0.2 | 0.2
25 | 0 | Z25,0R0,0 | 0.3 | 25 | 0 | Z25,0R0,0 | 0.3 | 25 | 0 | Z25,0R0,0 | 0.3 | 24.8 | 0.3 | 0.29 | 0.28 | 0.28 | 0.27 | 0.26 | 0.26 | 0.26 | 0.25 | 0.25 | 0.25 | 0.25 | 0.25 | 0.24 | 0.24 | 0.24 | 0.24 | 0.24 | 0.23 | 0.23 | 0.23 | 0.23 | 0.23 | 0.23 | 0.23 | 0.23 | 0.23 | 0.23 | 0.23 | 0.23 | 0.23 | 0.29 | 0.28 | 0.27 | 0.26 | 0.25 | 0.25 | 0.24 | 0.24 | 0.23 | 0.23 | 0.23 | 0.23 | 0.22 | 0.22 | 0.22 | 0.22 | 0.22 | 0.21 | 0.21 | 0.21 | 0.21 | 0.21 | 0.21 | 0.21 | 0.21 | 0.21 | 0.21 | 0.21 | 0.21 | 0.21 | 0.29 | 0.28 | 0.27 | 0.26 | 0.25 | 0.24 | 0.24 | 0.23 | 0.23 | 0.22 | 0.22 | 0.22 | 0.21 | 0.21 | 0.21 | 0.21 | 0.21 | 0.2 | 0.2 | 0.2 | 0.2 | 0.2 | 0.2 | 0.2 | 0.2 | 0.2 | 0.2 | 0.2 | 0.2 | 0.2
25.1 | 0 | Z25,1R0,0 | 0.3 | 25.1 | 0 | Z25,1R0,0 | 0.3 | 25.1 | 0 | Z25,1R0,0 | 0.3 | 24.9 | 0.3 | 0.29 | 0.28 | 0.28 | 0.27 | 0.26 | 0.26 | 0.26 | 0.25 | 0.25 | 0.25 | 0.25 | 0.25 | 0.24 | 0.24 | 0.24 | 0.24 | 0.24 | 0.23 | 0.23 | 0.23 | 0.23 | 0.23 | 0.23 | 0.23 | 0.23 | 0.23 | 0.23 | 0.23 | 0.23 | 0.23 | 0.29 | 0.28 | 0.27 | 0.26 | 0.25 | 0.25 | 0.24 | 0.24 | 0.23 | 0.23 | 0.23 | 0.23 | 0.22 | 0.22 | 0.22 | 0.22 | 0.22 | 0.21 | 0.21 | 0.21 | 0.21 | 0.21 | 0.21 | 0.21 | 0.21 | 0.21 | 0.21 | 0.21 | 0.21 | 0.21 | 0.29 | 0.28 | 0.27 | 0.26 | 0.25 | 0.24 | 0.24 | 0.23 | 0.23 | 0.22 | 0.22 | 0.22 | 0.21 | 0.21 | 0.21 | 0.21 | 0.21 | 0.2 | 0.2 | 0.2 | 0.2 | 0.2 | 0.2 | 0.2 | 0.2 | 0.2 | 0.2 | 0.2 | 0.2 | 0.2
25.2 | 0 | Z25,2R0,0 | 0.3 | 25.2 | 0 | Z25,2R0,0 | 0.3 | 25.2 | 0 | Z25,2R0,0 | 0.3 | 25 | 0.3 | 0.29 | 0.28 | 0.28 | 0.27 | 0.26 | 0.26 | 0.26 | 0.25 | 0.25 | 0.25 | 0.25 | 0.25 | 0.24 | 0.24 | 0.24 | 0.24 | 0.24 | 0.23 | 0.23 | 0.23 | 0.23 | 0.23 | 0.23 | 0.23 | 0.23 | 0.23 | 0.23 | 0.23 | 0.23 | 0.23 | 0.29 | 0.28 | 0.27 | 0.26 | 0.25 | 0.25 | 0.24 | 0.24 | 0.23 | 0.23 | 0.23 | 0.23 | 0.22 | 0.22 | 0.22 | 0.22 | 0.22 | 0.21 | 0.21 | 0.21 | 0.21 | 0.21 | 0.21 | 0.21 | 0.21 | 0.21 | 0.21 | 0.21 | 0.21 | 0.21 | 0.29 | 0.28 | 0.27 | 0.26 | 0.25 | 0.24 | 0.24 | 0.23 | 0.23 | 0.22 | 0.22 | 0.22 | 0.21 | 0.21 | 0.21 | 0.21 | 0.21 | 0.2 | 0.2 | 0.2 | 0.2 | 0.2 | 0.2 | 0.2 | 0.2 | 0.2 | 0.2 | 0.2 | 0.2 | 0.2
25.3 | 0 | Z25,3R0,0 | 0.3 | 25.3 | 0 | Z25,3R0,0 | 0.3 | 25.3 | 0 | Z25,3R0,0 | 0.3 | 25.1 | 0.3 | 0.29 | 0.28 | 0.28 | 0.27 | 0.26 | 0.26 | 0.26 | 0.25 | 0.25 | 0.25 | 0.25 | 0.25 | 0.24 | 0.24 | 0.24 | 0.24 | 0.24 | 0.23 | 0.23 | 0.23 | 0.23 | 0.23 | 0.23 | 0.23 | 0.23 | 0.23 | 0.23 | 0.23 | 0.23 | 0.23 | 0.29 | 0.28 | 0.27 | 0.26 | 0.25 | 0.25 | 0.24 | 0.24 | 0.23 | 0.23 | 0.23 | 0.23 | 0.22 | 0.22 | 0.22 | 0.22 | 0.22 | 0.21 | 0.21 | 0.21 | 0.21 | 0.21 | 0.21 | 0.21 | 0.21 | 0.21 | 0.21 | 0.21 | 0.21 | 0.21 | 0.29 | 0.28 | 0.27 | 0.26 | 0.25 | 0.24 | 0.24 | 0.23 | 0.23 | 0.22 | 0.22 | 0.22 | 0.21 | 0.21 | 0.21 | 0.21 | 0.21 | 0.2 | 0.2 | 0.2 | 0.2 | 0.2 | 0.2 | 0.2 | 0.2 | 0.2 | 0.2 | 0.2 | 0.2 | 0.2
25.4 | 0 | Z25,4R0,0 | 0.3 | 25.4 | 0 | Z25,4R0,0 | 0.3 | 25.4 | 0 | Z25,4R0,0 | 0.3 | 25.2 | 0.3 | 0.29 | 0.28 | 0.28 | 0.27 | 0.26 | 0.26 | 0.26 | 0.25 | 0.25 | 0.25 | 0.25 | 0.25 | 0.24 | 0.24 | 0.24 | 0.24 | 0.24 | 0.23 | 0.23 | 0.23 | 0.23 | 0.23 | 0.23 | 0.23 | 0.23 | 0.23 | 0.23 | 0.23 | 0.23 | 0.23 | 0.29 | 0.28 | 0.27 | 0.26 | 0.25 | 0.25 | 0.24 | 0.24 | 0.23 | 0.23 | 0.23 | 0.23 | 0.22 | 0.22 | 0.22 | 0.22 | 0.22 | 0.21 | 0.21 | 0.21 | 0.21 | 0.21 | 0.21 | 0.21 | 0.21 | 0.21 | 0.21 | 0.21 | 0.21 | 0.21 | 0.29 | 0.28 | 0.27 | 0.26 | 0.25 | 0.24 | 0.24 | 0.23 | 0.23 | 0.22 | 0.22 | 0.22 | 0.21 | 0.21 | 0.21 | 0.21 | 0.21 | 0.2 | 0.2 | 0.2 | 0.2 | 0.2 | 0.2 | 0.2 | 0.2 | 0.2 | 0.2 | 0.2 | 0.2 | 0.2
25.5 | 0 | Z25,5R0,0 | 0.3 | 25.5 | 0 | Z25,5R0,0 | 0.3 | 25.5 | 0 | Z25,5R0,0 | 0.3 | 25.3 | 0.3 | 0.29 | 0.28 | 0.28 | 0.27 | 0.26 | 0.26 | 0.26 | 0.25 | 0.25 | 0.25 | 0.25 | 0.25 | 0.24 | 0.24 | 0.24 | 0.24 | 0.24 | 0.23 | 0.23 | 0.23 | 0.23 | 0.23 | 0.23 | 0.23 | 0.23 | 0.23 | 0.23 | 0.23 | 0.23 | 0.23 | 0.29 | 0.28 | 0.27 | 0.26 | 0.25 | 0.25 | 0.24 | 0.24 | 0.23 | 0.23 | 0.23 | 0.23 | 0.22 | 0.22 | 0.22 | 0.22 | 0.22 | 0.21 | 0.21 | 0.21 | 0.21 | 0.21 | 0.21 | 0.21 | 0.21 | 0.21 | 0.21 | 0.21 | 0.21 | 0.21 | 0.29 | 0.28 | 0.27 | 0.26 | 0.25 | 0.24 | 0.24 | 0.23 | 0.23 | 0.22 | 0.22 | 0.22 | 0.21 | 0.21 | 0.21 | 0.21 | 0.21 | 0.2 | 0.2 | 0.2 | 0.2 | 0.2 | 0.2 | 0.2 | 0.2 | 0.2 | 0.2 | 0.2 | 0.2 | 0.2
25.6 | 0 | Z25,6R0,0 | 0.3 | 25.6 | 0 | Z25,6R0,0 | 0.3 | 25.6 | 0 | Z25,6R0,0 | 0.3 | 25.4 | 0.3 | 0.29 | 0.28 | 0.28 | 0.27 | 0.26 | 0.26 | 0.26 | 0.25 | 0.25 | 0.25 | 0.25 | 0.25 | 0.24 | 0.24 | 0.24 | 0.24 | 0.24 | 0.23 | 0.23 | 0.23 | 0.23 | 0.23 | 0.23 | 0.23 | 0.23 | 0.23 | 0.23 | 0.23 | 0.23 | 0.23 | 0.29 | 0.28 | 0.27 | 0.26 | 0.25 | 0.25 | 0.24 | 0.24 | 0.23 | 0.23 | 0.23 | 0.23 | 0.22 | 0.22 | 0.22 | 0.22 | 0.22 | 0.21 | 0.21 | 0.21 | 0.21 | 0.21 | 0.21 | 0.21 | 0.21 | 0.21 | 0.21 | 0.21 | 0.21 | 0.21 | 0.29 | 0.28 | 0.27 | 0.26 | 0.25 | 0.24 | 0.24 | 0.23 | 0.23 | 0.22 | 0.22 | 0.22 | 0.21 | 0.21 | 0.21 | 0.21 | 0.21 | 0.2 | 0.2 | 0.2 | 0.2 | 0.2 | 0.2 | 0.2 | 0.2 | 0.2 | 0.2 | 0.2 | 0.2 | 0.2
25.7 | 0 | Z25,7R0,0 | 0.3 | 25.7 | 0 | Z25,7R0,0 | 0.3 | 25.7 | 0 | Z25,7R0,0 | 0.3 | 25.5 | 0.3 | 0.29 | 0.28 | 0.28 | 0.27 | 0.26 | 0.26 | 0.26 | 0.25 | 0.25 | 0.25 | 0.25 | 0.25 | 0.24 | 0.24 | 0.24 | 0.24 | 0.24 | 0.23 | 0.23 | 0.23 | 0.23 | 0.23 | 0.23 | 0.23 | 0.23 | 0.23 | 0.23 | 0.23 | 0.23 | 0.23 | 0.29 | 0.28 | 0.27 | 0.26 | 0.25 | 0.25 | 0.24 | 0.24 | 0.23 | 0.23 | 0.23 | 0.23 | 0.22 | 0.22 | 0.22 | 0.22 | 0.22 | 0.21 | 0.21 | 0.21 | 0.21 | 0.21 | 0.21 | 0.21 | 0.21 | 0.21 | 0.21 | 0.21 | 0.21 | 0.21 | 0.29 | 0.28 | 0.27 | 0.26 | 0.25 | 0.24 | 0.24 | 0.23 | 0.23 | 0.22 | 0.22 | 0.22 | 0.21 | 0.21 | 0.21 | 0.21 | 0.21 | 0.2 | 0.2 | 0.2 | 0.2 | 0.2 | 0.2 | 0.2 | 0.2 | 0.2 | 0.2 | 0.2 | 0.2 | 0.2
25.8 | 0 | Z25,8R0,0 | 0.3 | 25.8 | 0 | Z25,8R0,0 | 0.3 | 25.8 | 0 | Z25,8R0,0 | 0.3 | 25.6 | 0.3 | 0.29 | 0.28 | 0.28 | 0.27 | 0.26 | 0.26 | 0.26 | 0.25 | 0.25 | 0.25 | 0.25 | 0.25 | 0.24 | 0.24 | 0.24 | 0.24 | 0.24 | 0.23 | 0.23 | 0.23 | 0.23 | 0.23 | 0.23 | 0.23 | 0.23 | 0.23 | 0.23 | 0.23 | 0.23 | 0.23 | 0.29 | 0.28 | 0.27 | 0.26 | 0.25 | 0.25 | 0.24 | 0.24 | 0.23 | 0.23 | 0.23 | 0.23 | 0.22 | 0.22 | 0.22 | 0.22 | 0.22 | 0.21 | 0.21 | 0.21 | 0.21 | 0.21 | 0.21 | 0.21 | 0.21 | 0.21 | 0.21 | 0.21 | 0.21 | 0.21 | 0.29 | 0.28 | 0.27 | 0.26 | 0.25 | 0.24 | 0.24 | 0.23 | 0.23 | 0.22 | 0.22 | 0.22 | 0.21 | 0.21 | 0.21 | 0.21 | 0.21 | 0.2 | 0.2 | 0.2 | 0.2 | 0.2 | 0.2 | 0.2 | 0.2 | 0.2 | 0.2 | 0.2 | 0.2 | 0.2
25.9 | 0 | Z25,9R0,0 | 0.3 | 25.9 | 0 | Z25,9R0,0 | 0.3 | 25.9 | 0 | Z25,9R0,0 | 0.3 | 25.7 | 0.3 | 0.29 | 0.28 | 0.28 | 0.27 | 0.26 | 0.26 | 0.26 | 0.25 | 0.25 | 0.25 | 0.25 | 0.25 | 0.24 | 0.24 | 0.24 | 0.24 | 0.24 | 0.23 | 0.23 | 0.23 | 0.23 | 0.23 | 0.23 | 0.23 | 0.23 | 0.23 | 0.23 | 0.23 | 0.23 | 0.23 | 0.29 | 0.28 | 0.27 | 0.26 | 0.25 | 0.25 | 0.24 | 0.24 | 0.23 | 0.23 | 0.23 | 0.23 | 0.22 | 0.22 | 0.22 | 0.22 | 0.22 | 0.21 | 0.21 | 0.21 | 0.21 | 0.21 | 0.21 | 0.21 | 0.21 | 0.21 | 0.21 | 0.21 | 0.21 | 0.21 | 0.29 | 0.28 | 0.27 | 0.26 | 0.25 | 0.24 | 0.24 | 0.23 | 0.23 | 0.22 | 0.22 | 0.22 | 0.21 | 0.21 | 0.21 | 0.21 | 0.21 | 0.2 | 0.2 | 0.2 | 0.2 | 0.2 | 0.2 | 0.2 | 0.2 | 0.2 | 0.2 | 0.2 | 0.2 | 0.2
26 | 0 | Z26,0R0,0 | 0.3 | 26 | 0 | Z26,0R0,0 | 0.3 | 26 | 0 | Z26,0R0,0 | 0.3 | 25.8 | 0.3 | 0.29 | 0.28 | 0.28 | 0.27 | 0.26 | 0.26 | 0.26 | 0.25 | 0.25 | 0.25 | 0.25 | 0.25 | 0.24 | 0.24 | 0.24 | 0.24 | 0.24 | 0.23 | 0.23 | 0.23 | 0.23 | 0.23 | 0.23 | 0.23 | 0.23 | 0.23 | 0.23 | 0.23 | 0.23 | 0.23 | 0.29 | 0.28 | 0.27 | 0.26 | 0.25 | 0.25 | 0.24 | 0.24 | 0.23 | 0.23 | 0.23 | 0.23 | 0.22 | 0.22 | 0.22 | 0.22 | 0.22 | 0.21 | 0.21 | 0.21 | 0.21 | 0.21 | 0.21 | 0.21 | 0.21 | 0.21 | 0.21 | 0.21 | 0.21 | 0.21 | 0.29 | 0.28 | 0.27 | 0.26 | 0.25 | 0.24 | 0.24 | 0.23 | 0.23 | 0.22 | 0.22 | 0.22 | 0.21 | 0.21 | 0.21 | 0.21 | 0.21 | 0.2 | 0.2 | 0.2 | 0.2 | 0.2 | 0.2 | 0.2 | 0.2 | 0.2 | 0.2 | 0.2 | 0.2 | 0.2
26.1 | 0 | Z26,1R0,0 | 0.3 | 26.1 | 0 | Z26,1R0,0 | 0.3 | 26.1 | 0 | Z26,1R0,0 | 0.3 | 25.9 | 0.3 | 0.29 | 0.28 | 0.28 | 0.27 | 0.26 | 0.26 | 0.26 | 0.25 | 0.25 | 0.25 | 0.25 | 0.25 | 0.24 | 0.24 | 0.24 | 0.24 | 0.24 | 0.23 | 0.23 | 0.23 | 0.23 | 0.23 | 0.23 | 0.23 | 0.23 | 0.23 | 0.23 | 0.23 | 0.23 | 0.23 | 0.29 | 0.28 | 0.27 | 0.26 | 0.25 | 0.25 | 0.24 | 0.24 | 0.23 | 0.23 | 0.23 | 0.23 | 0.22 | 0.22 | 0.22 | 0.22 | 0.22 | 0.21 | 0.21 | 0.21 | 0.21 | 0.21 | 0.21 | 0.21 | 0.21 | 0.21 | 0.21 | 0.21 | 0.21 | 0.21 | 0.29 | 0.28 | 0.27 | 0.26 | 0.25 | 0.24 | 0.24 | 0.23 | 0.23 | 0.22 | 0.22 | 0.22 | 0.21 | 0.21 | 0.21 | 0.21 | 0.21 | 0.2 | 0.2 | 0.2 | 0.2 | 0.2 | 0.2 | 0.2 | 0.2 | 0.2 | 0.2 | 0.2 | 0.2 | 0.2
26.2 | 0 | Z26,2R0,0 | 0.3 | 26.2 | 0 | Z26,2R0,0 | 0.3 | 26.2 | 0 | Z26,2R0,0 | 0.3 | 26 | 0.3 | 0.29 | 0.28 | 0.28 | 0.27 | 0.26 | 0.26 | 0.26 | 0.25 | 0.25 | 0.25 | 0.25 | 0.25 | 0.24 | 0.24 | 0.24 | 0.24 | 0.24 | 0.23 | 0.23 | 0.23 | 0.23 | 0.23 | 0.23 | 0.23 | 0.23 | 0.23 | 0.23 | 0.23 | 0.23 | 0.23 | 0.29 | 0.28 | 0.27 | 0.26 | 0.25 | 0.25 | 0.24 | 0.24 | 0.23 | 0.23 | 0.23 | 0.23 | 0.22 | 0.22 | 0.22 | 0.22 | 0.22 | 0.21 | 0.21 | 0.21 | 0.21 | 0.21 | 0.21 | 0.21 | 0.21 | 0.21 | 0.21 | 0.21 | 0.21 | 0.21 | 0.29 | 0.28 | 0.27 | 0.26 | 0.25 | 0.24 | 0.24 | 0.23 | 0.23 | 0.22 | 0.22 | 0.22 | 0.21 | 0.21 | 0.21 | 0.21 | 0.21 | 0.2 | 0.2 | 0.2 | 0.2 | 0.2 | 0.2 | 0.2 | 0.2 | 0.2 | 0.2 | 0.2 | 0.2 | 0.2
26.3 | 0 | Z26,3R0,0 | 0.3 | 26.3 | 0 | Z26,3R0,0 | 0.3 | 26.3 | 0 | Z26,3R0,0 | 0.3 | 26.1 | 0.3 | 0.29 | 0.28 | 0.28 | 0.27 | 0.26 | 0.26 | 0.26 | 0.25 | 0.25 | 0.25 | 0.25 | 0.25 | 0.24 | 0.24 | 0.24 | 0.24 | 0.24 | 0.23 | 0.23 | 0.23 | 0.23 | 0.23 | 0.23 | 0.23 | 0.23 | 0.23 | 0.23 | 0.23 | 0.23 | 0.23 | 0.29 | 0.28 | 0.27 | 0.26 | 0.25 | 0.25 | 0.24 | 0.24 | 0.23 | 0.23 | 0.23 | 0.23 | 0.22 | 0.22 | 0.22 | 0.22 | 0.22 | 0.21 | 0.21 | 0.21 | 0.21 | 0.21 | 0.21 | 0.21 | 0.21 | 0.21 | 0.21 | 0.21 | 0.21 | 0.21 | 0.29 | 0.28 | 0.27 | 0.26 | 0.25 | 0.24 | 0.24 | 0.23 | 0.23 | 0.22 | 0.22 | 0.22 | 0.21 | 0.21 | 0.21 | 0.21 | 0.21 | 0.2 | 0.2 | 0.2 | 0.2 | 0.2 | 0.2 | 0.2 | 0.2 | 0.2 | 0.2 | 0.2 | 0.2 | 0.2
26.4 | 0 | Z26,4R0,0 | 0.3 | 26.4 | 0 | Z26,4R0,0 | 0.3 | 26.4 | 0 | Z26,4R0,0 | 0.3 | 26.2 | 0.3 | 0.29 | 0.28 | 0.28 | 0.27 | 0.26 | 0.26 | 0.26 | 0.25 | 0.25 | 0.25 | 0.25 | 0.25 | 0.24 | 0.24 | 0.24 | 0.24 | 0.24 | 0.23 | 0.23 | 0.23 | 0.23 | 0.23 | 0.23 | 0.23 | 0.23 | 0.23 | 0.23 | 0.23 | 0.23 | 0.23 | 0.29 | 0.28 | 0.27 | 0.26 | 0.25 | 0.25 | 0.24 | 0.24 | 0.23 | 0.23 | 0.23 | 0.23 | 0.22 | 0.22 | 0.22 | 0.22 | 0.22 | 0.21 | 0.21 | 0.21 | 0.21 | 0.21 | 0.21 | 0.21 | 0.21 | 0.21 | 0.21 | 0.21 | 0.21 | 0.21 | 0.29 | 0.28 | 0.27 | 0.26 | 0.25 | 0.24 | 0.24 | 0.23 | 0.23 | 0.22 | 0.22 | 0.22 | 0.21 | 0.21 | 0.21 | 0.21 | 0.21 | 0.2 | 0.2 | 0.2 | 0.2 | 0.2 | 0.2 | 0.2 | 0.2 | 0.2 | 0.2 | 0.2 | 0.2 | 0.2
26.5 | 0 | Z26,5R0,0 | 0.3 | 26.5 | 0 | Z26,5R0,0 | 0.3 | 26.5 | 0 | Z26,5R0,0 | 0.3 | 26.3 | 0.3 | 0.29 | 0.28 | 0.28 | 0.27 | 0.26 | 0.26 | 0.26 | 0.25 | 0.25 | 0.25 | 0.25 | 0.25 | 0.24 | 0.24 | 0.24 | 0.24 | 0.24 | 0.23 | 0.23 | 0.23 | 0.23 | 0.23 | 0.23 | 0.23 | 0.23 | 0.23 | 0.23 | 0.23 | 0.23 | 0.23 | 0.29 | 0.28 | 0.27 | 0.26 | 0.25 | 0.25 | 0.24 | 0.24 | 0.23 | 0.23 | 0.23 | 0.23 | 0.22 | 0.22 | 0.22 | 0.22 | 0.22 | 0.21 | 0.21 | 0.21 | 0.21 | 0.21 | 0.21 | 0.21 | 0.21 | 0.21 | 0.21 | 0.21 | 0.21 | 0.21 | 0.29 | 0.28 | 0.27 | 0.26 | 0.25 | 0.24 | 0.24 | 0.23 | 0.23 | 0.22 | 0.22 | 0.22 | 0.21 | 0.21 | 0.21 | 0.21 | 0.21 | 0.2 | 0.2 | 0.2 | 0.2 | 0.2 | 0.2 | 0.2 | 0.2 | 0.2 | 0.2 | 0.2 | 0.2 | 0.2
26.6 | 0 | Z26,6R0,0 | 0.3 | 26.6 | 0 | Z26,6R0,0 | 0.3 | 26.6 | 0 | Z26,6R0,0 | 0.3 | 26.4 | 0.3 | 0.29 | 0.28 | 0.28 | 0.27 | 0.26 | 0.26 | 0.26 | 0.25 | 0.25 | 0.25 | 0.25 | 0.25 | 0.24 | 0.24 | 0.24 | 0.24 | 0.24 | 0.23 | 0.23 | 0.23 | 0.23 | 0.23 | 0.23 | 0.23 | 0.23 | 0.23 | 0.23 | 0.23 | 0.23 | 0.23 | 0.29 | 0.28 | 0.27 | 0.26 | 0.25 | 0.25 | 0.24 | 0.24 | 0.23 | 0.23 | 0.23 | 0.23 | 0.22 | 0.22 | 0.22 | 0.22 | 0.22 | 0.21 | 0.21 | 0.21 | 0.21 | 0.21 | 0.21 | 0.21 | 0.21 | 0.21 | 0.21 | 0.21 | 0.21 | 0.21 | 0.29 | 0.28 | 0.27 | 0.26 | 0.25 | 0.24 | 0.24 | 0.23 | 0.23 | 0.22 | 0.22 | 0.22 | 0.21 | 0.21 | 0.21 | 0.21 | 0.21 | 0.2 | 0.2 | 0.2 | 0.2 | 0.2 | 0.2 | 0.2 | 0.2 | 0.2 | 0.2 | 0.2 | 0.2 | 0.2
26.7 | 0 | Z26,7R0,0 | 0.3 | 26.7 | 0 | Z26,7R0,0 | 0.3 | 26.7 | 0 | Z26,7R0,0 | 0.3 | 26.5 | 0.3 | 0.29 | 0.28 | 0.28 | 0.27 | 0.26 | 0.26 | 0.26 | 0.25 | 0.25 | 0.25 | 0.25 | 0.25 | 0.24 | 0.24 | 0.24 | 0.24 | 0.24 | 0.23 | 0.23 | 0.23 | 0.23 | 0.23 | 0.23 | 0.23 | 0.23 | 0.23 | 0.23 | 0.23 | 0.23 | 0.23 | 0.29 | 0.28 | 0.27 | 0.26 | 0.25 | 0.25 | 0.24 | 0.24 | 0.23 | 0.23 | 0.23 | 0.23 | 0.22 | 0.22 | 0.22 | 0.22 | 0.22 | 0.21 | 0.21 | 0.21 | 0.21 | 0.21 | 0.21 | 0.21 | 0.21 | 0.21 | 0.21 | 0.21 | 0.21 | 0.21 | 0.29 | 0.28 | 0.27 | 0.26 | 0.25 | 0.24 | 0.24 | 0.23 | 0.23 | 0.22 | 0.22 | 0.22 | 0.21 | 0.21 | 0.21 | 0.21 | 0.21 | 0.2 | 0.2 | 0.2 | 0.2 | 0.2 | 0.2 | 0.2 | 0.2 | 0.2 | 0.2 | 0.2 | 0.2 | 0.2
26.8 | 0 | Z26,8R0,0 | 0.3 | 26.8 | 0 | Z26,8R0,0 | 0.3 | 26.8 | 0 | Z26,8R0,0 | 0.3 | 26.6 | 0.3 | 0.29 | 0.28 | 0.28 | 0.27 | 0.26 | 0.26 | 0.26 | 0.25 | 0.25 | 0.25 | 0.25 | 0.25 | 0.24 | 0.24 | 0.24 | 0.24 | 0.24 | 0.23 | 0.23 | 0.23 | 0.23 | 0.23 | 0.23 | 0.23 | 0.23 | 0.23 | 0.23 | 0.23 | 0.23 | 0.23 | 0.29 | 0.28 | 0.27 | 0.26 | 0.25 | 0.25 | 0.24 | 0.24 | 0.23 | 0.23 | 0.23 | 0.23 | 0.22 | 0.22 | 0.22 | 0.22 | 0.22 | 0.21 | 0.21 | 0.21 | 0.21 | 0.21 | 0.21 | 0.21 | 0.21 | 0.21 | 0.21 | 0.21 | 0.21 | 0.21 | 0.29 | 0.28 | 0.27 | 0.26 | 0.25 | 0.24 | 0.24 | 0.23 | 0.23 | 0.22 | 0.22 | 0.22 | 0.21 | 0.21 | 0.21 | 0.21 | 0.21 | 0.2 | 0.2 | 0.2 | 0.2 | 0.2 | 0.2 | 0.2 | 0.2 | 0.2 | 0.2 | 0.2 | 0.2 | 0.2
26.9 | 0 | Z26,9R0,0 | 0.3 | 26.9 | 0 | Z26,9R0,0 | 0.3 | 26.9 | 0 | Z26,9R0,0 | 0.3 | 26.7 | 0.3 | 0.29 | 0.28 | 0.28 | 0.27 | 0.26 | 0.26 | 0.26 | 0.25 | 0.25 | 0.25 | 0.25 | 0.25 | 0.24 | 0.24 | 0.24 | 0.24 | 0.24 | 0.23 | 0.23 | 0.23 | 0.23 | 0.23 | 0.23 | 0.23 | 0.23 | 0.23 | 0.23 | 0.23 | 0.23 | 0.23 | 0.29 | 0.28 | 0.27 | 0.26 | 0.25 | 0.25 | 0.24 | 0.24 | 0.23 | 0.23 | 0.23 | 0.23 | 0.22 | 0.22 | 0.22 | 0.22 | 0.22 | 0.21 | 0.21 | 0.21 | 0.21 | 0.21 | 0.21 | 0.21 | 0.21 | 0.21 | 0.21 | 0.21 | 0.21 | 0.21 | 0.29 | 0.28 | 0.27 | 0.26 | 0.25 | 0.24 | 0.24 | 0.23 | 0.23 | 0.22 | 0.22 | 0.22 | 0.21 | 0.21 | 0.21 | 0.21 | 0.21 | 0.2 | 0.2 | 0.2 | 0.2 | 0.2 | 0.2 | 0.2 | 0.2 | 0.2 | 0.2 | 0.2 | 0.2 | 0.2
27 | 0 | Z27,0R0,0 | 0.3 | 27 | 0 | Z27,0R0,0 | 0.3 | 27 | 0 | Z27,0R0,0 | 0.3 | 26.8 | 0.3 | 0.29 | 0.28 | 0.28 | 0.27 | 0.26 | 0.26 | 0.26 | 0.25 | 0.25 | 0.25 | 0.25 | 0.25 | 0.24 | 0.24 | 0.24 | 0.24 | 0.24 | 0.23 | 0.23 | 0.23 | 0.23 | 0.23 | 0.23 | 0.23 | 0.23 | 0.23 | 0.23 | 0.23 | 0.23 | 0.23 | 0.29 | 0.28 | 0.27 | 0.26 | 0.25 | 0.25 | 0.24 | 0.24 | 0.23 | 0.23 | 0.23 | 0.23 | 0.22 | 0.22 | 0.22 | 0.22 | 0.22 | 0.21 | 0.21 | 0.21 | 0.21 | 0.21 | 0.21 | 0.21 | 0.21 | 0.21 | 0.21 | 0.21 | 0.21 | 0.21 | 0.29 | 0.28 | 0.27 | 0.26 | 0.25 | 0.24 | 0.24 | 0.23 | 0.23 | 0.22 | 0.22 | 0.22 | 0.21 | 0.21 | 0.21 | 0.21 | 0.21 | 0.2 | 0.2 | 0.2 | 0.2 | 0.2 | 0.2 | 0.2 | 0.2 | 0.2 | 0.2 | 0.2 | 0.2 | 0.2
27.1 | 0 | Z27,1R0,0 | 0.3 | 27.1 | 0 | Z27,1R0,0 | 0.3 | 27.1 | 0 | Z27,1R0,0 | 0.3 | 26.9 | 0.3 | 0.29 | 0.28 | 0.28 | 0.27 | 0.26 | 0.26 | 0.26 | 0.25 | 0.25 | 0.25 | 0.25 | 0.25 | 0.24 | 0.24 | 0.24 | 0.24 | 0.24 | 0.23 | 0.23 | 0.23 | 0.23 | 0.23 | 0.23 | 0.23 | 0.23 | 0.23 | 0.23 | 0.23 | 0.23 | 0.23 | 0.29 | 0.28 | 0.27 | 0.26 | 0.25 | 0.25 | 0.24 | 0.24 | 0.23 | 0.23 | 0.23 | 0.23 | 0.22 | 0.22 | 0.22 | 0.22 | 0.22 | 0.21 | 0.21 | 0.21 | 0.21 | 0.21 | 0.21 | 0.21 | 0.21 | 0.21 | 0.21 | 0.21 | 0.21 | 0.21 | 0.29 | 0.28 | 0.27 | 0.26 | 0.25 | 0.24 | 0.24 | 0.23 | 0.23 | 0.22 | 0.22 | 0.22 | 0.21 | 0.21 | 0.21 | 0.21 | 0.21 | 0.2 | 0.2 | 0.2 | 0.2 | 0.2 | 0.2 | 0.2 | 0.2 | 0.2 | 0.2 | 0.2 | 0.2 | 0.2
27.2 | 0 | Z27,2R0,0 | 0.3 | 27.2 | 0 | Z27,2R0,0 | 0.3 | 27.2 | 0 | Z27,2R0,0 | 0.3 | 27 | 0.3 | 0.29 | 0.28 | 0.28 | 0.27 | 0.26 | 0.26 | 0.26 | 0.25 | 0.25 | 0.25 | 0.25 | 0.25 | 0.24 | 0.24 | 0.24 | 0.24 | 0.24 | 0.23 | 0.23 | 0.23 | 0.23 | 0.23 | 0.23 | 0.23 | 0.23 | 0.23 | 0.23 | 0.23 | 0.23 | 0.23 | 0.29 | 0.28 | 0.27 | 0.26 | 0.25 | 0.25 | 0.24 | 0.24 | 0.23 | 0.23 | 0.23 | 0.23 | 0.22 | 0.22 | 0.22 | 0.22 | 0.22 | 0.21 | 0.21 | 0.21 | 0.21 | 0.21 | 0.21 | 0.21 | 0.21 | 0.21 | 0.21 | 0.21 | 0.21 | 0.21 | 0.29 | 0.28 | 0.27 | 0.26 | 0.25 | 0.24 | 0.24 | 0.23 | 0.23 | 0.22 | 0.22 | 0.22 | 0.21 | 0.21 | 0.21 | 0.21 | 0.21 | 0.2 | 0.2 | 0.2 | 0.2 | 0.2 | 0.2 | 0.2 | 0.2 | 0.2 | 0.2 | 0.2 | 0.2 | 0.2
27.3 | 0 | Z27,3R0,0 | 0.3 | 27.3 | 0 | Z27,3R0,0 | 0.3 | 27.3 | 0 | Z27,3R0,0 | 0.3 | 27.1 | 0.3 | 0.29 | 0.28 | 0.28 | 0.27 | 0.26 | 0.26 | 0.26 | 0.25 | 0.25 | 0.25 | 0.25 | 0.25 | 0.24 | 0.24 | 0.24 | 0.24 | 0.24 | 0.23 | 0.23 | 0.23 | 0.23 | 0.23 | 0.23 | 0.23 | 0.23 | 0.23 | 0.23 | 0.23 | 0.23 | 0.23 | 0.29 | 0.28 | 0.27 | 0.26 | 0.25 | 0.25 | 0.24 | 0.24 | 0.23 | 0.23 | 0.23 | 0.23 | 0.22 | 0.22 | 0.22 | 0.22 | 0.22 | 0.21 | 0.21 | 0.21 | 0.21 | 0.21 | 0.21 | 0.21 | 0.21 | 0.21 | 0.21 | 0.21 | 0.21 | 0.21 | 0.29 | 0.28 | 0.27 | 0.26 | 0.25 | 0.24 | 0.24 | 0.23 | 0.23 | 0.22 | 0.22 | 0.22 | 0.21 | 0.21 | 0.21 | 0.21 | 0.21 | 0.2 | 0.2 | 0.2 | 0.2 | 0.2 | 0.2 | 0.2 | 0.2 | 0.2 | 0.2 | 0.2 | 0.2 | 0.2
27.4 | 0 | Z27,4R0,0 | 0.3 | 27.4 | 0 | Z27,4R0,0 | 0.3 | 27.4 | 0 | Z27,4R0,0 | 0.3 | 27.2 | 0.3 | 0.29 | 0.28 | 0.28 | 0.27 | 0.26 | 0.26 | 0.26 | 0.25 | 0.25 | 0.25 | 0.25 | 0.25 | 0.24 | 0.24 | 0.24 | 0.24 | 0.24 | 0.23 | 0.23 | 0.23 | 0.23 | 0.23 | 0.23 | 0.23 | 0.23 | 0.23 | 0.23 | 0.23 | 0.23 | 0.23 | 0.29 | 0.28 | 0.27 | 0.26 | 0.25 | 0.25 | 0.24 | 0.24 | 0.23 | 0.23 | 0.23 | 0.23 | 0.22 | 0.22 | 0.22 | 0.22 | 0.22 | 0.21 | 0.21 | 0.21 | 0.21 | 0.21 | 0.21 | 0.21 | 0.21 | 0.21 | 0.21 | 0.21 | 0.21 | 0.21 | 0.29 | 0.28 | 0.27 | 0.26 | 0.25 | 0.24 | 0.24 | 0.23 | 0.23 | 0.22 | 0.22 | 0.22 | 0.21 | 0.21 | 0.21 | 0.21 | 0.21 | 0.2 | 0.2 | 0.2 | 0.2 | 0.2 | 0.2 | 0.2 | 0.2 | 0.2 | 0.2 | 0.2 | 0.2 | 0.2
27.5 | 0 | Z27,5R0,0 | 0.3 | 27.5 | 0 | Z27,5R0,0 | 0.3 | 27.5 | 0 | Z27,5R0,0 | 0.3 | 27.3 | 0.3 | 0.29 | 0.28 | 0.28 | 0.27 | 0.26 | 0.26 | 0.26 | 0.25 | 0.25 | 0.25 | 0.25 | 0.25 | 0.24 | 0.24 | 0.24 | 0.24 | 0.24 | 0.23 | 0.23 | 0.23 | 0.23 | 0.23 | 0.23 | 0.23 | 0.23 | 0.23 | 0.23 | 0.23 | 0.23 | 0.23 | 0.29 | 0.28 | 0.27 | 0.26 | 0.25 | 0.25 | 0.24 | 0.24 | 0.23 | 0.23 | 0.23 | 0.23 | 0.22 | 0.22 | 0.22 | 0.22 | 0.22 | 0.21 | 0.21 | 0.21 | 0.21 | 0.21 | 0.21 | 0.21 | 0.21 | 0.21 | 0.21 | 0.21 | 0.21 | 0.21 | 0.29 | 0.28 | 0.27 | 0.26 | 0.25 | 0.24 | 0.24 | 0.23 | 0.23 | 0.22 | 0.22 | 0.22 | 0.21 | 0.21 | 0.21 | 0.21 | 0.21 | 0.2 | 0.2 | 0.2 | 0.2 | 0.2 | 0.2 | 0.2 | 0.2 | 0.2 | 0.2 | 0.2 | 0.2 | 0.2
27.6 | 0 | Z27,6R0,0 | 0.3 | 27.6 | 0 | Z27,6R0,0 | 0.3 | 27.6 | 0 | Z27,6R0,0 | 0.3 | 27.4 | 0.3 | 0.29 | 0.28 | 0.28 | 0.27 | 0.26 | 0.26 | 0.26 | 0.25 | 0.25 | 0.25 | 0.25 | 0.25 | 0.24 | 0.24 | 0.24 | 0.24 | 0.24 | 0.23 | 0.23 | 0.23 | 0.23 | 0.23 | 0.23 | 0.23 | 0.23 | 0.23 | 0.23 | 0.23 | 0.23 | 0.23 | 0.29 | 0.28 | 0.27 | 0.26 | 0.25 | 0.25 | 0.24 | 0.24 | 0.23 | 0.23 | 0.23 | 0.23 | 0.22 | 0.22 | 0.22 | 0.22 | 0.22 | 0.21 | 0.21 | 0.21 | 0.21 | 0.21 | 0.21 | 0.21 | 0.21 | 0.21 | 0.21 | 0.21 | 0.21 | 0.21 | 0.29 | 0.28 | 0.27 | 0.26 | 0.25 | 0.24 | 0.24 | 0.23 | 0.23 | 0.22 | 0.22 | 0.22 | 0.21 | 0.21 | 0.21 | 0.21 | 0.21 | 0.2 | 0.2 | 0.2 | 0.2 | 0.2 | 0.2 | 0.2 | 0.2 | 0.2 | 0.2 | 0.2 | 0.2 | 0.2
27.7 | 0 | Z27,7R0,0 | 0.3 | 27.7 | 0 | Z27,7R0,0 | 0.3 | 27.7 | 0 | Z27,7R0,0 | 0.3 | 27.5 | 0.3 | 0.29 | 0.28 | 0.28 | 0.27 | 0.26 | 0.26 | 0.26 | 0.25 | 0.25 | 0.25 | 0.25 | 0.25 | 0.24 | 0.24 | 0.24 | 0.24 | 0.24 | 0.23 | 0.23 | 0.23 | 0.23 | 0.23 | 0.23 | 0.23 | 0.23 | 0.23 | 0.23 | 0.23 | 0.23 | 0.23 | 0.29 | 0.28 | 0.27 | 0.26 | 0.25 | 0.25 | 0.24 | 0.24 | 0.23 | 0.23 | 0.23 | 0.23 | 0.22 | 0.22 | 0.22 | 0.22 | 0.22 | 0.21 | 0.21 | 0.21 | 0.21 | 0.21 | 0.21 | 0.21 | 0.21 | 0.21 | 0.21 | 0.21 | 0.21 | 0.21 | 0.29 | 0.28 | 0.27 | 0.26 | 0.25 | 0.24 | 0.24 | 0.23 | 0.23 | 0.22 | 0.22 | 0.22 | 0.21 | 0.21 | 0.21 | 0.21 | 0.21 | 0.2 | 0.2 | 0.2 | 0.2 | 0.2 | 0.2 | 0.2 | 0.2 | 0.2 | 0.2 | 0.2 | 0.2 | 0.2
27.8 | 0 | Z27,8R0,0 | 0.3 | 27.8 | 0 | Z27,8R0,0 | 0.3 | 27.8 | 0 | Z27,8R0,0 | 0.3 | 27.6 | 0.3 | 0.29 | 0.28 | 0.28 | 0.27 | 0.26 | 0.26 | 0.26 | 0.25 | 0.25 | 0.25 | 0.25 | 0.25 | 0.24 | 0.24 | 0.24 | 0.24 | 0.24 | 0.23 | 0.23 | 0.23 | 0.23 | 0.23 | 0.23 | 0.23 | 0.23 | 0.23 | 0.23 | 0.23 | 0.23 | 0.23 | 0.29 | 0.28 | 0.27 | 0.26 | 0.25 | 0.25 | 0.24 | 0.24 | 0.23 | 0.23 | 0.23 | 0.23 | 0.22 | 0.22 | 0.22 | 0.22 | 0.22 | 0.21 | 0.21 | 0.21 | 0.21 | 0.21 | 0.21 | 0.21 | 0.21 | 0.21 | 0.21 | 0.21 | 0.21 | 0.21 | 0.29 | 0.28 | 0.27 | 0.26 | 0.25 | 0.24 | 0.24 | 0.23 | 0.23 | 0.22 | 0.22 | 0.22 | 0.21 | 0.21 | 0.21 | 0.21 | 0.21 | 0.2 | 0.2 | 0.2 | 0.2 | 0.2 | 0.2 | 0.2 | 0.2 | 0.2 | 0.2 | 0.2 | 0.2 | 0.2
27.9 | 0 | Z27,9R0,0 | 0.3 | 27.9 | 0 | Z27,9R0,0 | 0.3 | 27.9 | 0 | Z27,9R0,0 | 0.3 | 27.7 | 0.3 | 0.29 | 0.28 | 0.28 | 0.27 | 0.26 | 0.26 | 0.26 | 0.25 | 0.25 | 0.25 | 0.25 | 0.25 | 0.24 | 0.24 | 0.24 | 0.24 | 0.24 | 0.23 | 0.23 | 0.23 | 0.23 | 0.23 | 0.23 | 0.23 | 0.23 | 0.23 | 0.23 | 0.23 | 0.23 | 0.23 | 0.29 | 0.28 | 0.27 | 0.26 | 0.25 | 0.25 | 0.24 | 0.24 | 0.23 | 0.23 | 0.23 | 0.23 | 0.22 | 0.22 | 0.22 | 0.22 | 0.22 | 0.21 | 0.21 | 0.21 | 0.21 | 0.21 | 0.21 | 0.21 | 0.21 | 0.21 | 0.21 | 0.21 | 0.21 | 0.21 | 0.29 | 0.28 | 0.27 | 0.26 | 0.25 | 0.24 | 0.24 | 0.23 | 0.23 | 0.22 | 0.22 | 0.22 | 0.21 | 0.21 | 0.21 | 0.21 | 0.21 | 0.2 | 0.2 | 0.2 | 0.2 | 0.2 | 0.2 | 0.2 | 0.2 | 0.2 | 0.2 | 0.2 | 0.2 | 0.2
28 | 0 | Z28,0R0,0 | 0.3 | 28 | 0 | Z28,0R0,0 | 0.3 | 28 | 0 | Z28,0R0,0 | 0.3 | 27.8 | 0.3 | 0.29 | 0.28 | 0.28 | 0.27 | 0.26 | 0.26 | 0.26 | 0.25 | 0.25 | 0.25 | 0.25 | 0.25 | 0.24 | 0.24 | 0.24 | 0.24 | 0.24 | 0.23 | 0.23 | 0.23 | 0.23 | 0.23 | 0.23 | 0.23 | 0.23 | 0.23 | 0.23 | 0.23 | 0.23 | 0.23 | 0.29 | 0.28 | 0.27 | 0.26 | 0.25 | 0.25 | 0.24 | 0.24 | 0.23 | 0.23 | 0.23 | 0.23 | 0.22 | 0.22 | 0.22 | 0.22 | 0.22 | 0.21 | 0.21 | 0.21 | 0.21 | 0.21 | 0.21 | 0.21 | 0.21 | 0.21 | 0.21 | 0.21 | 0.21 | 0.21 | 0.29 | 0.28 | 0.27 | 0.26 | 0.25 | 0.24 | 0.24 | 0.23 | 0.23 | 0.22 | 0.22 | 0.22 | 0.21 | 0.21 | 0.21 | 0.21 | 0.21 | 0.2 | 0.2 | 0.2 | 0.2 | 0.2 | 0.2 | 0.2 | 0.2 | 0.2 | 0.2 | 0.2 | 0.2 | 0.2
28.1 | 0 | Z28,1R0,0 | 0.3 | 28.1 | 0 | Z28,1R0,0 | 0.3 | 28.1 | 0 | Z28,1R0,0 | 0.3 | 27.9 | 0.3 | 0.29 | 0.28 | 0.28 | 0.27 | 0.26 | 0.26 | 0.26 | 0.25 | 0.25 | 0.25 | 0.25 | 0.25 | 0.24 | 0.24 | 0.24 | 0.24 | 0.24 | 0.23 | 0.23 | 0.23 | 0.23 | 0.23 | 0.23 | 0.23 | 0.23 | 0.23 | 0.23 | 0.23 | 0.23 | 0.23 | 0.29 | 0.28 | 0.27 | 0.26 | 0.25 | 0.25 | 0.24 | 0.24 | 0.23 | 0.23 | 0.23 | 0.23 | 0.22 | 0.22 | 0.22 | 0.22 | 0.22 | 0.21 | 0.21 | 0.21 | 0.21 | 0.21 | 0.21 | 0.21 | 0.21 | 0.21 | 0.21 | 0.21 | 0.21 | 0.21 | 0.29 | 0.28 | 0.27 | 0.26 | 0.25 | 0.24 | 0.24 | 0.23 | 0.23 | 0.22 | 0.22 | 0.22 | 0.21 | 0.21 | 0.21 | 0.21 | 0.21 | 0.2 | 0.2 | 0.2 | 0.2 | 0.2 | 0.2 | 0.2 | 0.2 | 0.2 | 0.2 | 0.2 | 0.2 | 0.2
28.2 | 0 | Z28,2R0,0 | 0.3 | 28.2 | 0 | Z28,2R0,0 | 0.3 | 28.2 | 0 | Z28,2R0,0 | 0.3 | 28 | 0.3 | 0.29 | 0.28 | 0.28 | 0.27 | 0.26 | 0.26 | 0.26 | 0.25 | 0.25 | 0.25 | 0.25 | 0.25 | 0.24 | 0.24 | 0.24 | 0.24 | 0.24 | 0.23 | 0.23 | 0.23 | 0.23 | 0.23 | 0.23 | 0.23 | 0.23 | 0.23 | 0.23 | 0.23 | 0.23 | 0.23 | 0.29 | 0.28 | 0.27 | 0.26 | 0.25 | 0.25 | 0.24 | 0.24 | 0.23 | 0.23 | 0.23 | 0.23 | 0.22 | 0.22 | 0.22 | 0.22 | 0.22 | 0.21 | 0.21 | 0.21 | 0.21 | 0.21 | 0.21 | 0.21 | 0.21 | 0.21 | 0.21 | 0.21 | 0.21 | 0.21 | 0.29 | 0.28 | 0.27 | 0.26 | 0.25 | 0.24 | 0.24 | 0.23 | 0.23 | 0.22 | 0.22 | 0.22 | 0.21 | 0.21 | 0.21 | 0.21 | 0.21 | 0.2 | 0.2 | 0.2 | 0.2 | 0.2 | 0.2 | 0.2 | 0.2 | 0.2 | 0.2 | 0.2 | 0.2 | 0.2
28.3 | 0 | Z28,3R0,0 | 0.3 | 28.3 | 0 | Z28,3R0,0 | 0.3 | 28.3 | 0 | Z28,3R0,0 | 0.3 | 28.1 | 0.3 | 0.29 | 0.28 | 0.28 | 0.27 | 0.26 | 0.26 | 0.26 | 0.25 | 0.25 | 0.25 | 0.25 | 0.25 | 0.24 | 0.24 | 0.24 | 0.24 | 0.24 | 0.23 | 0.23 | 0.23 | 0.23 | 0.23 | 0.23 | 0.23 | 0.23 | 0.23 | 0.23 | 0.23 | 0.23 | 0.23 | 0.29 | 0.28 | 0.27 | 0.26 | 0.25 | 0.25 | 0.24 | 0.24 | 0.23 | 0.23 | 0.23 | 0.23 | 0.22 | 0.22 | 0.22 | 0.22 | 0.22 | 0.21 | 0.21 | 0.21 | 0.21 | 0.21 | 0.21 | 0.21 | 0.21 | 0.21 | 0.21 | 0.21 | 0.21 | 0.21 | 0.29 | 0.28 | 0.27 | 0.26 | 0.25 | 0.24 | 0.24 | 0.23 | 0.23 | 0.22 | 0.22 | 0.22 | 0.21 | 0.21 | 0.21 | 0.21 | 0.21 | 0.2 | 0.2 | 0.2 | 0.2 | 0.2 | 0.2 | 0.2 | 0.2 | 0.2 | 0.2 | 0.2 | 0.2 | 0.2
28.4 | 0 | Z28,4R0,0 | 0.3 | 28.4 | 0 | Z28,4R0,0 | 0.3 | 28.4 | 0 | Z28,4R0,0 | 0.3 | 28.2 | 0.3 | 0.29 | 0.28 | 0.28 | 0.27 | 0.26 | 0.26 | 0.26 | 0.25 | 0.25 | 0.25 | 0.25 | 0.25 | 0.24 | 0.24 | 0.24 | 0.24 | 0.24 | 0.23 | 0.23 | 0.23 | 0.23 | 0.23 | 0.23 | 0.23 | 0.23 | 0.23 | 0.23 | 0.23 | 0.23 | 0.23 | 0.29 | 0.28 | 0.27 | 0.26 | 0.25 | 0.25 | 0.24 | 0.24 | 0.23 | 0.23 | 0.23 | 0.23 | 0.22 | 0.22 | 0.22 | 0.22 | 0.22 | 0.21 | 0.21 | 0.21 | 0.21 | 0.21 | 0.21 | 0.21 | 0.21 | 0.21 | 0.21 | 0.21 | 0.21 | 0.21 | 0.29 | 0.28 | 0.27 | 0.26 | 0.25 | 0.24 | 0.24 | 0.23 | 0.23 | 0.22 | 0.22 | 0.22 | 0.21 | 0.21 | 0.21 | 0.21 | 0.21 | 0.2 | 0.2 | 0.2 | 0.2 | 0.2 | 0.2 | 0.2 | 0.2 | 0.2 | 0.2 | 0.2 | 0.2 | 0.2
28.5 | 0 | Z28,5R0,0 | 0.3 | 28.5 | 0 | Z28,5R0,0 | 0.3 | 28.5 | 0 | Z28,5R0,0 | 0.3 | 28.3 | 0.3 | 0.29 | 0.28 | 0.28 | 0.27 | 0.26 | 0.26 | 0.26 | 0.25 | 0.25 | 0.25 | 0.25 | 0.25 | 0.24 | 0.24 | 0.24 | 0.24 | 0.24 | 0.23 | 0.23 | 0.23 | 0.23 | 0.23 | 0.23 | 0.23 | 0.23 | 0.23 | 0.23 | 0.23 | 0.23 | 0.23 | 0.29 | 0.28 | 0.27 | 0.26 | 0.25 | 0.25 | 0.24 | 0.24 | 0.23 | 0.23 | 0.23 | 0.23 | 0.22 | 0.22 | 0.22 | 0.22 | 0.22 | 0.21 | 0.21 | 0.21 | 0.21 | 0.21 | 0.21 | 0.21 | 0.21 | 0.21 | 0.21 | 0.21 | 0.21 | 0.21 | 0.29 | 0.28 | 0.27 | 0.26 | 0.25 | 0.24 | 0.24 | 0.23 | 0.23 | 0.22 | 0.22 | 0.22 | 0.21 | 0.21 | 0.21 | 0.21 | 0.21 | 0.2 | 0.2 | 0.2 | 0.2 | 0.2 | 0.2 | 0.2 | 0.2 | 0.2 | 0.2 | 0.2 | 0.2 | 0.2
28.6 | 0 | Z28,6R0,0 | 0.3 | 28.6 | 0 | Z28,6R0,0 | 0.3 | 28.6 | 0 | Z28,6R0,0 | 0.3 | 28.4 | 0.3 | 0.29 | 0.28 | 0.28 | 0.27 | 0.26 | 0.26 | 0.26 | 0.25 | 0.25 | 0.25 | 0.25 | 0.25 | 0.24 | 0.24 | 0.24 | 0.24 | 0.24 | 0.23 | 0.23 | 0.23 | 0.23 | 0.23 | 0.23 | 0.23 | 0.23 | 0.23 | 0.23 | 0.23 | 0.23 | 0.23 | 0.29 | 0.28 | 0.27 | 0.26 | 0.25 | 0.25 | 0.24 | 0.24 | 0.23 | 0.23 | 0.23 | 0.23 | 0.22 | 0.22 | 0.22 | 0.22 | 0.22 | 0.21 | 0.21 | 0.21 | 0.21 | 0.21 | 0.21 | 0.21 | 0.21 | 0.21 | 0.21 | 0.21 | 0.21 | 0.21 | 0.29 | 0.28 | 0.27 | 0.26 | 0.25 | 0.24 | 0.24 | 0.23 | 0.23 | 0.22 | 0.22 | 0.22 | 0.21 | 0.21 | 0.21 | 0.21 | 0.21 | 0.2 | 0.2 | 0.2 | 0.2 | 0.2 | 0.2 | 0.2 | 0.2 | 0.2 | 0.2 | 0.2 | 0.2 | 0.2
28.7 | 0 | Z28,7R0,0 | 0.3 | 28.7 | 0 | Z28,7R0,0 | 0.3 | 28.7 | 0 | Z28,7R0,0 | 0.3 | 28.5 | 0.3 | 0.29 | 0.28 | 0.28 | 0.27 | 0.26 | 0.26 | 0.26 | 0.25 | 0.25 | 0.25 | 0.25 | 0.25 | 0.24 | 0.24 | 0.24 | 0.24 | 0.24 | 0.23 | 0.23 | 0.23 | 0.23 | 0.23 | 0.23 | 0.23 | 0.23 | 0.23 | 0.23 | 0.23 | 0.23 | 0.23 | 0.29 | 0.28 | 0.27 | 0.26 | 0.25 | 0.25 | 0.24 | 0.24 | 0.23 | 0.23 | 0.23 | 0.23 | 0.22 | 0.22 | 0.22 | 0.22 | 0.22 | 0.21 | 0.21 | 0.21 | 0.21 | 0.21 | 0.21 | 0.21 | 0.21 | 0.21 | 0.21 | 0.21 | 0.21 | 0.21 | 0.29 | 0.28 | 0.27 | 0.26 | 0.25 | 0.24 | 0.24 | 0.23 | 0.23 | 0.22 | 0.22 | 0.22 | 0.21 | 0.21 | 0.21 | 0.21 | 0.21 | 0.2 | 0.2 | 0.2 | 0.2 | 0.2 | 0.2 | 0.2 | 0.2 | 0.2 | 0.2 | 0.2 | 0.2 | 0.2
28.8 | 0 | Z28,8R0,0 | 0.3 | 28.8 | 0 | Z28,8R0,0 | 0.3 | 28.8 | 0 | Z28,8R0,0 | 0.3 | 28.6 | 0.3 | 0.29 | 0.28 | 0.28 | 0.27 | 0.26 | 0.26 | 0.26 | 0.25 | 0.25 | 0.25 | 0.25 | 0.25 | 0.24 | 0.24 | 0.24 | 0.24 | 0.24 | 0.23 | 0.23 | 0.23 | 0.23 | 0.23 | 0.23 | 0.23 | 0.23 | 0.23 | 0.23 | 0.23 | 0.23 | 0.23 | 0.29 | 0.28 | 0.27 | 0.26 | 0.25 | 0.25 | 0.24 | 0.24 | 0.23 | 0.23 | 0.23 | 0.23 | 0.22 | 0.22 | 0.22 | 0.22 | 0.22 | 0.21 | 0.21 | 0.21 | 0.21 | 0.21 | 0.21 | 0.21 | 0.21 | 0.21 | 0.21 | 0.21 | 0.21 | 0.21 | 0.29 | 0.28 | 0.27 | 0.26 | 0.25 | 0.24 | 0.24 | 0.23 | 0.23 | 0.22 | 0.22 | 0.22 | 0.21 | 0.21 | 0.21 | 0.21 | 0.21 | 0.2 | 0.2 | 0.2 | 0.2 | 0.2 | 0.2 | 0.2 | 0.2 | 0.2 | 0.2 | 0.2 | 0.2 | 0.2
28.9 | 0 | Z28,9R0,0 | 0.3 | 28.9 | 0 | Z28,9R0,0 | 0.3 | 28.9 | 0 | Z28,9R0,0 | 0.3 | 28.7 | 0.3 | 0.29 | 0.28 | 0.28 | 0.27 | 0.26 | 0.26 | 0.26 | 0.25 | 0.25 | 0.25 | 0.25 | 0.25 | 0.24 | 0.24 | 0.24 | 0.24 | 0.24 | 0.23 | 0.23 | 0.23 | 0.23 | 0.23 | 0.23 | 0.23 | 0.23 | 0.23 | 0.23 | 0.23 | 0.23 | 0.23 | 0.29 | 0.28 | 0.27 | 0.26 | 0.25 | 0.25 | 0.24 | 0.24 | 0.23 | 0.23 | 0.23 | 0.23 | 0.22 | 0.22 | 0.22 | 0.22 | 0.22 | 0.21 | 0.21 | 0.21 | 0.21 | 0.21 | 0.21 | 0.21 | 0.21 | 0.21 | 0.21 | 0.21 | 0.21 | 0.21 | 0.29 | 0.28 | 0.27 | 0.26 | 0.25 | 0.24 | 0.24 | 0.23 | 0.23 | 0.22 | 0.22 | 0.22 | 0.21 | 0.21 | 0.21 | 0.21 | 0.21 | 0.2 | 0.2 | 0.2 | 0.2 | 0.2 | 0.2 | 0.2 | 0.2 | 0.2 | 0.2 | 0.2 | 0.2 | 0.2
29 | 0 | Z29,0R0,0 | 0.3 | 29 | 0 | Z29,0R0,0 | 0.3 | 29 | 0 | Z29,0R0,0 | 0.3 | 28.8 | 0.3 | 0.29 | 0.28 | 0.28 | 0.27 | 0.26 | 0.26 | 0.26 | 0.25 | 0.25 | 0.25 | 0.25 | 0.25 | 0.24 | 0.24 | 0.24 | 0.24 | 0.24 | 0.23 | 0.23 | 0.23 | 0.23 | 0.23 | 0.23 | 0.23 | 0.23 | 0.23 | 0.23 | 0.23 | 0.23 | 0.23 | 0.29 | 0.28 | 0.27 | 0.26 | 0.25 | 0.25 | 0.24 | 0.24 | 0.23 | 0.23 | 0.23 | 0.23 | 0.22 | 0.22 | 0.22 | 0.22 | 0.22 | 0.21 | 0.21 | 0.21 | 0.21 | 0.21 | 0.21 | 0.21 | 0.21 | 0.21 | 0.21 | 0.21 | 0.21 | 0.21 | 0.29 | 0.28 | 0.27 | 0.26 | 0.25 | 0.24 | 0.24 | 0.23 | 0.23 | 0.22 | 0.22 | 0.22 | 0.21 | 0.21 | 0.21 | 0.21 | 0.21 | 0.2 | 0.2 | 0.2 | 0.2 | 0.2 | 0.2 | 0.2 | 0.2 | 0.2 | 0.2 | 0.2 | 0.2 | 0.2
29.1 | 0 | Z29,1R0,0 | 0.3 | 29.1 | 0 | Z29,1R0,0 | 0.3 | 29.1 | 0 | Z29,1R0,0 | 0.3 | 28.9 | 0.3 | 0.29 | 0.28 | 0.28 | 0.27 | 0.26 | 0.26 | 0.26 | 0.25 | 0.25 | 0.25 | 0.25 | 0.25 | 0.24 | 0.24 | 0.24 | 0.24 | 0.24 | 0.23 | 0.23 | 0.23 | 0.23 | 0.23 | 0.23 | 0.23 | 0.23 | 0.23 | 0.23 | 0.23 | 0.23 | 0.23 | 0.29 | 0.28 | 0.27 | 0.26 | 0.25 | 0.25 | 0.24 | 0.24 | 0.23 | 0.23 | 0.23 | 0.23 | 0.22 | 0.22 | 0.22 | 0.22 | 0.22 | 0.21 | 0.21 | 0.21 | 0.21 | 0.21 | 0.21 | 0.21 | 0.21 | 0.21 | 0.21 | 0.21 | 0.21 | 0.21 | 0.29 | 0.28 | 0.27 | 0.26 | 0.25 | 0.24 | 0.24 | 0.23 | 0.23 | 0.22 | 0.22 | 0.22 | 0.21 | 0.21 | 0.21 | 0.21 | 0.21 | 0.2 | 0.2 | 0.2 | 0.2 | 0.2 | 0.2 | 0.2 | 0.2 | 0.2 | 0.2 | 0.2 | 0.2 | 0.2
29.2 | 0 | Z29,2R0,0 | 0.3 | 29.2 | 0 | Z29,2R0,0 | 0.3 | 29.2 | 0 | Z29,2R0,0 | 0.3 | 29 | 0.3 | 0.29 | 0.28 | 0.28 | 0.27 | 0.26 | 0.26 | 0.26 | 0.25 | 0.25 | 0.25 | 0.25 | 0.25 | 0.24 | 0.24 | 0.24 | 0.24 | 0.24 | 0.23 | 0.23 | 0.23 | 0.23 | 0.23 | 0.23 | 0.23 | 0.23 | 0.23 | 0.23 | 0.23 | 0.23 | 0.23 | 0.29 | 0.28 | 0.27 | 0.26 | 0.25 | 0.25 | 0.24 | 0.24 | 0.23 | 0.23 | 0.23 | 0.23 | 0.22 | 0.22 | 0.22 | 0.22 | 0.22 | 0.21 | 0.21 | 0.21 | 0.21 | 0.21 | 0.21 | 0.21 | 0.21 | 0.21 | 0.21 | 0.21 | 0.21 | 0.21 | 0.29 | 0.28 | 0.27 | 0.26 | 0.25 | 0.24 | 0.24 | 0.23 | 0.23 | 0.22 | 0.22 | 0.22 | 0.21 | 0.21 | 0.21 | 0.21 | 0.21 | 0.2 | 0.2 | 0.2 | 0.2 | 0.2 | 0.2 | 0.2 | 0.2 | 0.2 | 0.2 | 0.2 | 0.2 | 0.2
29.3 | 0 | Z29,3R0,0 | 0.3 | 29.3 | 0 | Z29,3R0,0 | 0.3 | 29.3 | 0 | Z29,3R0,0 | 0.3 | 29.1 | 0.3 | 0.29 | 0.28 | 0.28 | 0.27 | 0.26 | 0.26 | 0.26 | 0.25 | 0.25 | 0.25 | 0.25 | 0.25 | 0.24 | 0.24 | 0.24 | 0.24 | 0.24 | 0.23 | 0.23 | 0.23 | 0.23 | 0.23 | 0.23 | 0.23 | 0.23 | 0.23 | 0.23 | 0.23 | 0.23 | 0.23 | 0.29 | 0.28 | 0.27 | 0.26 | 0.25 | 0.25 | 0.24 | 0.24 | 0.23 | 0.23 | 0.23 | 0.23 | 0.22 | 0.22 | 0.22 | 0.22 | 0.22 | 0.21 | 0.21 | 0.21 | 0.21 | 0.21 | 0.21 | 0.21 | 0.21 | 0.21 | 0.21 | 0.21 | 0.21 | 0.21 | 0.29 | 0.28 | 0.27 | 0.26 | 0.25 | 0.24 | 0.24 | 0.23 | 0.23 | 0.22 | 0.22 | 0.22 | 0.21 | 0.21 | 0.21 | 0.21 | 0.21 | 0.2 | 0.2 | 0.2 | 0.2 | 0.2 | 0.2 | 0.2 | 0.2 | 0.2 | 0.2 | 0.2 | 0.2 | 0.2
29.4 | 0 | Z29,4R0,0 | 0.3 | 29.4 | 0 | Z29,4R0,0 | 0.3 | 29.4 | 0 | Z29,4R0,0 | 0.3 | 29.2 | 0.3 | 0.29 | 0.28 | 0.28 | 0.27 | 0.26 | 0.26 | 0.26 | 0.25 | 0.25 | 0.25 | 0.25 | 0.25 | 0.24 | 0.24 | 0.24 | 0.24 | 0.24 | 0.23 | 0.23 | 0.23 | 0.23 | 0.23 | 0.23 | 0.23 | 0.23 | 0.23 | 0.23 | 0.23 | 0.23 | 0.23 | 0.29 | 0.28 | 0.27 | 0.26 | 0.25 | 0.25 | 0.24 | 0.24 | 0.23 | 0.23 | 0.23 | 0.23 | 0.22 | 0.22 | 0.22 | 0.22 | 0.22 | 0.21 | 0.21 | 0.21 | 0.21 | 0.21 | 0.21 | 0.21 | 0.21 | 0.21 | 0.21 | 0.21 | 0.21 | 0.21 | 0.29 | 0.28 | 0.27 | 0.26 | 0.25 | 0.24 | 0.24 | 0.23 | 0.23 | 0.22 | 0.22 | 0.22 | 0.21 | 0.21 | 0.21 | 0.21 | 0.21 | 0.2 | 0.2 | 0.2 | 0.2 | 0.2 | 0.2 | 0.2 | 0.2 | 0.2 | 0.2 | 0.2 | 0.2 | 0.2
29.5 | 0 | Z29,5R0,0 | 0.3 | 29.5 | 0 | Z29,5R0,0 | 0.3 | 29.5 | 0 | Z29,5R0,0 | 0.3 | 29.3 | 0.3 | 0.29 | 0.28 | 0.28 | 0.27 | 0.26 | 0.26 | 0.26 | 0.25 | 0.25 | 0.25 | 0.25 | 0.25 | 0.24 | 0.24 | 0.24 | 0.24 | 0.24 | 0.23 | 0.23 | 0.23 | 0.23 | 0.23 | 0.23 | 0.23 | 0.23 | 0.23 | 0.23 | 0.23 | 0.23 | 0.23 | 0.29 | 0.28 | 0.27 | 0.26 | 0.25 | 0.25 | 0.24 | 0.24 | 0.23 | 0.23 | 0.23 | 0.23 | 0.22 | 0.22 | 0.22 | 0.22 | 0.22 | 0.21 | 0.21 | 0.21 | 0.21 | 0.21 | 0.21 | 0.21 | 0.21 | 0.21 | 0.21 | 0.21 | 0.21 | 0.21 | 0.29 | 0.28 | 0.27 | 0.26 | 0.25 | 0.24 | 0.24 | 0.23 | 0.23 | 0.22 | 0.22 | 0.22 | 0.21 | 0.21 | 0.21 | 0.21 | 0.21 | 0.2 | 0.2 | 0.2 | 0.2 | 0.2 | 0.2 | 0.2 | 0.2 | 0.2 | 0.2 | 0.2 | 0.2 | 0.2
29.6 | 0 | Z29,6R0,0 | 0.3 | 29.6 | 0 | Z29,6R0,0 | 0.3 | 29.6 | 0 | Z29,6R0,0 | 0.3 | 29.4 | 0.3 | 0.29 | 0.28 | 0.28 | 0.27 | 0.26 | 0.26 | 0.26 | 0.25 | 0.25 | 0.25 | 0.25 | 0.25 | 0.24 | 0.24 | 0.24 | 0.24 | 0.24 | 0.23 | 0.23 | 0.23 | 0.23 | 0.23 | 0.23 | 0.23 | 0.23 | 0.23 | 0.23 | 0.23 | 0.23 | 0.23 | 0.29 | 0.28 | 0.27 | 0.26 | 0.25 | 0.25 | 0.24 | 0.24 | 0.23 | 0.23 | 0.23 | 0.23 | 0.22 | 0.22 | 0.22 | 0.22 | 0.22 | 0.21 | 0.21 | 0.21 | 0.21 | 0.21 | 0.21 | 0.21 | 0.21 | 0.21 | 0.21 | 0.21 | 0.21 | 0.21 | 0.29 | 0.28 | 0.27 | 0.26 | 0.25 | 0.24 | 0.24 | 0.23 | 0.23 | 0.22 | 0.22 | 0.22 | 0.21 | 0.21 | 0.21 | 0.21 | 0.21 | 0.2 | 0.2 | 0.2 | 0.2 | 0.2 | 0.2 | 0.2 | 0.2 | 0.2 | 0.2 | 0.2 | 0.2 | 0.2
29.7 | 0 | Z29,7R0,0 | 0.3 | 29.7 | 0 | Z29,7R0,0 | 0.3 | 29.7 | 0 | Z29,7R0,0 | 0.3 | 29.5 | 0.3 | 0.29 | 0.28 | 0.28 | 0.27 | 0.26 | 0.26 | 0.26 | 0.25 | 0.25 | 0.25 | 0.25 | 0.25 | 0.24 | 0.24 | 0.24 | 0.24 | 0.24 | 0.23 | 0.23 | 0.23 | 0.23 | 0.23 | 0.23 | 0.23 | 0.23 | 0.23 | 0.23 | 0.23 | 0.23 | 0.23 | 0.29 | 0.28 | 0.27 | 0.26 | 0.25 | 0.25 | 0.24 | 0.24 | 0.23 | 0.23 | 0.23 | 0.23 | 0.22 | 0.22 | 0.22 | 0.22 | 0.22 | 0.21 | 0.21 | 0.21 | 0.21 | 0.21 | 0.21 | 0.21 | 0.21 | 0.21 | 0.21 | 0.21 | 0.21 | 0.21 | 0.29 | 0.28 | 0.27 | 0.26 | 0.25 | 0.24 | 0.24 | 0.23 | 0.23 | 0.22 | 0.22 | 0.22 | 0.21 | 0.21 | 0.21 | 0.21 | 0.21 | 0.2 | 0.2 | 0.2 | 0.2 | 0.2 | 0.2 | 0.2 | 0.2 | 0.2 | 0.2 | 0.2 | 0.2 | 0.2
29.8 | 0 | Z29,8R0,0 | 0.3 | 29.8 | 0 | Z29,8R0,0 | 0.3 | 29.8 | 0 | Z29,8R0,0 | 0.3 | 29.6 | 0.3 | 0.29 | 0.28 | 0.28 | 0.27 | 0.26 | 0.26 | 0.26 | 0.25 | 0.25 | 0.25 | 0.25 | 0.25 | 0.24 | 0.24 | 0.24 | 0.24 | 0.24 | 0.23 | 0.23 | 0.23 | 0.23 | 0.23 | 0.23 | 0.23 | 0.23 | 0.23 | 0.23 | 0.23 | 0.23 | 0.23 | 0.29 | 0.28 | 0.27 | 0.26 | 0.25 | 0.25 | 0.24 | 0.24 | 0.23 | 0.23 | 0.23 | 0.23 | 0.22 | 0.22 | 0.22 | 0.22 | 0.22 | 0.21 | 0.21 | 0.21 | 0.21 | 0.21 | 0.21 | 0.21 | 0.21 | 0.21 | 0.21 | 0.21 | 0.21 | 0.21 | 0.29 | 0.28 | 0.27 | 0.26 | 0.25 | 0.24 | 0.24 | 0.23 | 0.23 | 0.22 | 0.22 | 0.22 | 0.21 | 0.21 | 0.21 | 0.21 | 0.21 | 0.2 | 0.2 | 0.2 | 0.2 | 0.2 | 0.2 | 0.2 | 0.2 | 0.2 | 0.2 | 0.2 | 0.2 | 0.2
29.9 | 0 | Z29,9R0,0 | 0.3 | 29.9 | 0 | Z29,9R0,0 | 0.3 | 29.9 | 0 | Z29,9R0,0 | 0.3 | 29.7 | 0.3 | 0.29 | 0.28 | 0.28 | 0.27 | 0.26 | 0.26 | 0.26 | 0.25 | 0.25 | 0.25 | 0.25 | 0.25 | 0.24 | 0.24 | 0.24 | 0.24 | 0.24 | 0.23 | 0.23 | 0.23 | 0.23 | 0.23 | 0.23 | 0.23 | 0.23 | 0.23 | 0.23 | 0.23 | 0.23 | 0.23 | 0.29 | 0.28 | 0.27 | 0.26 | 0.25 | 0.25 | 0.24 | 0.24 | 0.23 | 0.23 | 0.23 | 0.23 | 0.22 | 0.22 | 0.22 | 0.22 | 0.22 | 0.21 | 0.21 | 0.21 | 0.21 | 0.21 | 0.21 | 0.21 | 0.21 | 0.21 | 0.21 | 0.21 | 0.21 | 0.21 | 0.29 | 0.28 | 0.27 | 0.26 | 0.25 | 0.24 | 0.24 | 0.23 | 0.23 | 0.22 | 0.22 | 0.22 | 0.21 | 0.21 | 0.21 | 0.21 | 0.21 | 0.2 | 0.2 | 0.2 | 0.2 | 0.2 | 0.2 | 0.2 | 0.2 | 0.2 | 0.2 | 0.2 | 0.2 | 0.2
30 | 0 | Z30,0R0,0 | 0.3 | 30 | 0 | Z30,0R0,0 | 0.3 | 30 | 0 | Z30,0R0,0 | 0.3 | 29.8 | 0.3 | 0.29 | 0.28 | 0.28 | 0.27 | 0.26 | 0.26 | 0.26 | 0.25 | 0.25 | 0.25 | 0.25 | 0.25 | 0.24 | 0.24 | 0.24 | 0.24 | 0.24 | 0.23 | 0.23 | 0.23 | 0.23 | 0.23 | 0.23 | 0.23 | 0.23 | 0.23 | 0.23 | 0.23 | 0.23 | 0.23 | 0.29 | 0.28 | 0.27 | 0.26 | 0.25 | 0.25 | 0.24 | 0.24 | 0.23 | 0.23 | 0.23 | 0.23 | 0.22 | 0.22 | 0.22 | 0.22 | 0.22 | 0.21 | 0.21 | 0.21 | 0.21 | 0.21 | 0.21 | 0.21 | 0.21 | 0.21 | 0.21 | 0.21 | 0.21 | 0.21 | 0.29 | 0.28 | 0.27 | 0.26 | 0.25 | 0.24 | 0.24 | 0.23 | 0.23 | 0.22 | 0.22 | 0.22 | 0.21 | 0.21 | 0.21 | 0.21 | 0.21 | 0.2 | 0.2 | 0.2 | 0.2 | 0.2 | 0.2 | 0.2 | 0.2 | 0.2 | 0.2 | 0.2 | 0.2 | 0.2
30.1 | 0 | Z30,1R0,0 | 0.3 | 30.1 | 0 | Z30,1R0,0 | 0.3 | 30.1 | 0 | Z30,1R0,0 | 0.3 | 29.9 | 0.3 | 0.29 | 0.28 | 0.28 | 0.27 | 0.26 | 0.26 | 0.26 | 0.25 | 0.25 | 0.25 | 0.25 | 0.25 | 0.24 | 0.24 | 0.24 | 0.24 | 0.24 | 0.23 | 0.23 | 0.23 | 0.23 | 0.23 | 0.23 | 0.23 | 0.23 | 0.23 | 0.23 | 0.23 | 0.23 | 0.23 | 0.29 | 0.28 | 0.27 | 0.26 | 0.25 | 0.25 | 0.24 | 0.24 | 0.23 | 0.23 | 0.23 | 0.23 | 0.22 | 0.22 | 0.22 | 0.22 | 0.22 | 0.21 | 0.21 | 0.21 | 0.21 | 0.21 | 0.21 | 0.21 | 0.21 | 0.21 | 0.21 | 0.21 | 0.21 | 0.21 | 0.29 | 0.28 | 0.27 | 0.26 | 0.25 | 0.24 | 0.24 | 0.23 | 0.23 | 0.22 | 0.22 | 0.22 | 0.21 | 0.21 | 0.21 | 0.21 | 0.21 | 0.2 | 0.2 | 0.2 | 0.2 | 0.2 | 0.2 | 0.2 | 0.2 | 0.2 | 0.2 | 0.2 | 0.2 | 0.2
30.2 | 0 | Z30,2R0,0 | 0.3 | 30.2 | 0 | Z30,2R0,0 | 0.3 | 30.2 | 0 | Z30,2R0,0 | 0.3 | 30 | 0.3 | 0.29 | 0.28 | 0.28 | 0.27 | 0.26 | 0.26 | 0.26 | 0.25 | 0.25 | 0.25 | 0.25 | 0.25 | 0.24 | 0.24 | 0.24 | 0.24 | 0.24 | 0.23 | 0.23 | 0.23 | 0.23 | 0.23 | 0.23 | 0.23 | 0.23 | 0.23 | 0.23 | 0.23 | 0.23 | 0.23 | 0.29 | 0.28 | 0.27 | 0.26 | 0.25 | 0.25 | 0.24 | 0.24 | 0.23 | 0.23 | 0.23 | 0.23 | 0.22 | 0.22 | 0.22 | 0.22 | 0.22 | 0.21 | 0.21 | 0.21 | 0.21 | 0.21 | 0.21 | 0.21 | 0.21 | 0.21 | 0.21 | 0.21 | 0.21 | 0.21 | 0.29 | 0.28 | 0.27 | 0.26 | 0.25 | 0.24 | 0.24 | 0.23 | 0.23 | 0.22 | 0.22 | 0.22 | 0.21 | 0.21 | 0.21 | 0.21 | 0.21 | 0.2 | 0.2 | 0.2 | 0.2 | 0.2 | 0.2 | 0.2 | 0.2 | 0.2 | 0.2 | 0.2 | 0.2 | 0.2
30.3 | 0 | Z30,3R0,0 | 0.3 | 30.3 | 0 | Z30,3R0,0 | 0.3 | 30.3 | 0 | Z30,3R0,0 | 0.3 | 30.1 | 0.3 | 0.29 | 0.28 | 0.28 | 0.27 | 0.26 | 0.26 | 0.26 | 0.25 | 0.25 | 0.25 | 0.25 | 0.25 | 0.24 | 0.24 | 0.24 | 0.24 | 0.24 | 0.23 | 0.23 | 0.23 | 0.23 | 0.23 | 0.23 | 0.23 | 0.23 | 0.23 | 0.23 | 0.23 | 0.23 | 0.23 | 0.29 | 0.28 | 0.27 | 0.26 | 0.25 | 0.25 | 0.24 | 0.24 | 0.23 | 0.23 | 0.23 | 0.23 | 0.22 | 0.22 | 0.22 | 0.22 | 0.22 | 0.21 | 0.21 | 0.21 | 0.21 | 0.21 | 0.21 | 0.21 | 0.21 | 0.21 | 0.21 | 0.21 | 0.21 | 0.21 | 0.29 | 0.28 | 0.27 | 0.26 | 0.25 | 0.24 | 0.24 | 0.23 | 0.23 | 0.22 | 0.22 | 0.22 | 0.21 | 0.21 | 0.21 | 0.21 | 0.21 | 0.2 | 0.2 | 0.2 | 0.2 | 0.2 | 0.2 | 0.2 | 0.2 | 0.2 | 0.2 | 0.2 | 0.2 | 0.2
30.4 | 0 | Z30,4R0,0 | 0.3 | 30.4 | 0 | Z30,4R0,0 | 0.3 | 30.4 | 0 | Z30,4R0,0 | 0.3 | 30.2 | 0.3 | 0.29 | 0.28 | 0.28 | 0.27 | 0.26 | 0.26 | 0.26 | 0.25 | 0.25 | 0.25 | 0.25 | 0.25 | 0.24 | 0.24 | 0.24 | 0.24 | 0.24 | 0.23 | 0.23 | 0.23 | 0.23 | 0.23 | 0.23 | 0.23 | 0.23 | 0.23 | 0.23 | 0.23 | 0.23 | 0.23 | 0.29 | 0.28 | 0.27 | 0.26 | 0.25 | 0.25 | 0.24 | 0.24 | 0.23 | 0.23 | 0.23 | 0.23 | 0.22 | 0.22 | 0.22 | 0.22 | 0.22 | 0.21 | 0.21 | 0.21 | 0.21 | 0.21 | 0.21 | 0.21 | 0.21 | 0.21 | 0.21 | 0.21 | 0.21 | 0.21 | 0.29 | 0.28 | 0.27 | 0.26 | 0.25 | 0.24 | 0.24 | 0.23 | 0.23 | 0.22 | 0.22 | 0.22 | 0.21 | 0.21 | 0.21 | 0.21 | 0.21 | 0.2 | 0.2 | 0.2 | 0.2 | 0.2 | 0.2 | 0.2 | 0.2 | 0.2 | 0.2 | 0.2 | 0.2 | 0.2
30.5 | 0 | Z30,5R0,0 | 0.3 | 30.5 | 0 | Z30,5R0,0 | 0.3 | 30.5 | 0 | Z30,5R0,0 | 0.3 | 30.3 | 0.3 | 0.29 | 0.28 | 0.28 | 0.27 | 0.26 | 0.26 | 0.26 | 0.25 | 0.25 | 0.25 | 0.25 | 0.25 | 0.24 | 0.24 | 0.24 | 0.24 | 0.24 | 0.23 | 0.23 | 0.23 | 0.23 | 0.23 | 0.23 | 0.23 | 0.23 | 0.23 | 0.23 | 0.23 | 0.23 | 0.23 | 0.29 | 0.28 | 0.27 | 0.26 | 0.25 | 0.25 | 0.24 | 0.24 | 0.23 | 0.23 | 0.23 | 0.23 | 0.22 | 0.22 | 0.22 | 0.22 | 0.22 | 0.21 | 0.21 | 0.21 | 0.21 | 0.21 | 0.21 | 0.21 | 0.21 | 0.21 | 0.21 | 0.21 | 0.21 | 0.21 | 0.29 | 0.28 | 0.27 | 0.26 | 0.25 | 0.24 | 0.24 | 0.23 | 0.23 | 0.22 | 0.22 | 0.22 | 0.21 | 0.21 | 0.21 | 0.21 | 0.21 | 0.2 | 0.2 | 0.2 | 0.2 | 0.2 | 0.2 | 0.2 | 0.2 | 0.2 | 0.2 | 0.2 | 0.2 | 0.2
30.6 | 0 | Z30,6R0,0 | 0.3 | 30.6 | 0 | Z30,6R0,0 | 0.3 | 30.6 | 0 | Z30,6R0,0 | 0.3 | 30.4 | 0.3 | 0.29 | 0.28 | 0.28 | 0.27 | 0.26 | 0.26 | 0.26 | 0.25 | 0.25 | 0.25 | 0.25 | 0.25 | 0.24 | 0.24 | 0.24 | 0.24 | 0.24 | 0.23 | 0.23 | 0.23 | 0.23 | 0.23 | 0.23 | 0.23 | 0.23 | 0.23 | 0.23 | 0.23 | 0.23 | 0.23 | 0.29 | 0.28 | 0.27 | 0.26 | 0.25 | 0.25 | 0.24 | 0.24 | 0.23 | 0.23 | 0.23 | 0.23 | 0.22 | 0.22 | 0.22 | 0.22 | 0.22 | 0.21 | 0.21 | 0.21 | 0.21 | 0.21 | 0.21 | 0.21 | 0.21 | 0.21 | 0.21 | 0.21 | 0.21 | 0.21 | 0.29 | 0.28 | 0.27 | 0.26 | 0.25 | 0.24 | 0.24 | 0.23 | 0.23 | 0.22 | 0.22 | 0.22 | 0.21 | 0.21 | 0.21 | 0.21 | 0.21 | 0.2 | 0.2 | 0.2 | 0.2 | 0.2 | 0.2 | 0.2 | 0.2 | 0.2 | 0.2 | 0.2 | 0.2 | 0.2
30.7 | 0 | Z30,7R0,0 | 0.3 | 30.7 | 0 | Z30,7R0,0 | 0.3 | 30.7 | 0 | Z30,7R0,0 | 0.3 | 30.5 | 0.3 | 0.29 | 0.28 | 0.28 | 0.27 | 0.26 | 0.26 | 0.26 | 0.25 | 0.25 | 0.25 | 0.25 | 0.25 | 0.24 | 0.24 | 0.24 | 0.24 | 0.24 | 0.23 | 0.23 | 0.23 | 0.23 | 0.23 | 0.23 | 0.23 | 0.23 | 0.23 | 0.23 | 0.23 | 0.23 | 0.23 | 0.29 | 0.28 | 0.27 | 0.26 | 0.25 | 0.25 | 0.24 | 0.24 | 0.23 | 0.23 | 0.23 | 0.23 | 0.22 | 0.22 | 0.22 | 0.22 | 0.22 | 0.21 | 0.21 | 0.21 | 0.21 | 0.21 | 0.21 | 0.21 | 0.21 | 0.21 | 0.21 | 0.21 | 0.21 | 0.21 | 0.29 | 0.28 | 0.27 | 0.26 | 0.25 | 0.24 | 0.24 | 0.23 | 0.23 | 0.22 | 0.22 | 0.22 | 0.21 | 0.21 | 0.21 | 0.21 | 0.21 | 0.2 | 0.2 | 0.2 | 0.2 | 0.2 | 0.2 | 0.2 | 0.2 | 0.2 | 0.2 | 0.2 | 0.2 | 0.2
30.8 | 0 | Z30,8R0,0 | 0.3 | 30.8 | 0 | Z30,8R0,0 | 0.3 | 30.8 | 0 | Z30,8R0,0 | 0.3 | 30.6 | 0.3 | 0.29 | 0.28 | 0.28 | 0.27 | 0.26 | 0.26 | 0.26 | 0.25 | 0.25 | 0.25 | 0.25 | 0.25 | 0.24 | 0.24 | 0.24 | 0.24 | 0.24 | 0.23 | 0.23 | 0.23 | 0.23 | 0.23 | 0.23 | 0.23 | 0.23 | 0.23 | 0.23 | 0.23 | 0.23 | 0.23 | 0.29 | 0.28 | 0.27 | 0.26 | 0.25 | 0.25 | 0.24 | 0.24 | 0.23 | 0.23 | 0.23 | 0.23 | 0.22 | 0.22 | 0.22 | 0.22 | 0.22 | 0.21 | 0.21 | 0.21 | 0.21 | 0.21 | 0.21 | 0.21 | 0.21 | 0.21 | 0.21 | 0.21 | 0.21 | 0.21 | 0.29 | 0.28 | 0.27 | 0.26 | 0.25 | 0.24 | 0.24 | 0.23 | 0.23 | 0.22 | 0.22 | 0.22 | 0.21 | 0.21 | 0.21 | 0.21 | 0.21 | 0.2 | 0.2 | 0.2 | 0.2 | 0.2 | 0.2 | 0.2 | 0.2 | 0.2 | 0.2 | 0.2 | 0.2 | 0.2
30.9 | 0 | Z30,9R0,0 | 0.3 | 30.9 | 0 | Z30,9R0,0 | 0.3 | 30.9 | 0 | Z30,9R0,0 | 0.3 | 30.7 | 0.3 | 0.29 | 0.28 | 0.28 | 0.27 | 0.26 | 0.26 | 0.26 | 0.25 | 0.25 | 0.25 | 0.25 | 0.25 | 0.24 | 0.24 | 0.24 | 0.24 | 0.24 | 0.23 | 0.23 | 0.23 | 0.23 | 0.23 | 0.23 | 0.23 | 0.23 | 0.23 | 0.23 | 0.23 | 0.23 | 0.23 | 0.29 | 0.28 | 0.27 | 0.26 | 0.25 | 0.25 | 0.24 | 0.24 | 0.23 | 0.23 | 0.23 | 0.23 | 0.22 | 0.22 | 0.22 | 0.22 | 0.22 | 0.21 | 0.21 | 0.21 | 0.21 | 0.21 | 0.21 | 0.21 | 0.21 | 0.21 | 0.21 | 0.21 | 0.21 | 0.21 | 0.29 | 0.28 | 0.27 | 0.26 | 0.25 | 0.24 | 0.24 | 0.23 | 0.23 | 0.22 | 0.22 | 0.22 | 0.21 | 0.21 | 0.21 | 0.21 | 0.21 | 0.2 | 0.2 | 0.2 | 0.2 | 0.2 | 0.2 | 0.2 | 0.2 | 0.2 | 0.2 | 0.2 | 0.2 | 0.2
31 | 0 | Z31,0R0,0 | 0.3 | 31 | 0 | Z31,0R0,0 | 0.3 | 31 | 0 | Z31,0R0,0 | 0.3 | 30.8 | 0.3 | 0.29 | 0.28 | 0.28 | 0.27 | 0.26 | 0.26 | 0.26 | 0.25 | 0.25 | 0.25 | 0.25 | 0.25 | 0.24 | 0.24 | 0.24 | 0.24 | 0.24 | 0.23 | 0.23 | 0.23 | 0.23 | 0.23 | 0.23 | 0.23 | 0.23 | 0.23 | 0.23 | 0.23 | 0.23 | 0.23 | 0.29 | 0.28 | 0.27 | 0.26 | 0.25 | 0.25 | 0.24 | 0.24 | 0.23 | 0.23 | 0.23 | 0.23 | 0.22 | 0.22 | 0.22 | 0.22 | 0.22 | 0.21 | 0.21 | 0.21 | 0.21 | 0.21 | 0.21 | 0.21 | 0.21 | 0.21 | 0.21 | 0.21 | 0.21 | 0.21 | 0.29 | 0.28 | 0.27 | 0.26 | 0.25 | 0.24 | 0.24 | 0.23 | 0.23 | 0.22 | 0.22 | 0.22 | 0.21 | 0.21 | 0.21 | 0.21 | 0.21 | 0.2 | 0.2 | 0.2 | 0.2 | 0.2 | 0.2 | 0.2 | 0.2 | 0.2 | 0.2 | 0.2 | 0.2 | 0.2
31.1 | 0 | Z31,1R0,0 | 0.3 | 31.1 | 0 | Z31,1R0,0 | 0.3 | 31.1 | 0 | Z31,1R0,0 | 0.3 | 30.9 | 0.3 | 0.29 | 0.28 | 0.28 | 0.27 | 0.26 | 0.26 | 0.26 | 0.25 | 0.25 | 0.25 | 0.25 | 0.25 | 0.24 | 0.24 | 0.24 | 0.24 | 0.24 | 0.23 | 0.23 | 0.23 | 0.23 | 0.23 | 0.23 | 0.23 | 0.23 | 0.23 | 0.23 | 0.23 | 0.23 | 0.23 | 0.29 | 0.28 | 0.27 | 0.26 | 0.25 | 0.25 | 0.24 | 0.24 | 0.23 | 0.23 | 0.23 | 0.23 | 0.22 | 0.22 | 0.22 | 0.22 | 0.22 | 0.21 | 0.21 | 0.21 | 0.21 | 0.21 | 0.21 | 0.21 | 0.21 | 0.21 | 0.21 | 0.21 | 0.21 | 0.21 | 0.29 | 0.28 | 0.27 | 0.26 | 0.25 | 0.24 | 0.24 | 0.23 | 0.23 | 0.22 | 0.22 | 0.22 | 0.21 | 0.21 | 0.21 | 0.21 | 0.21 | 0.2 | 0.2 | 0.2 | 0.2 | 0.2 | 0.2 | 0.2 | 0.2 | 0.2 | 0.2 | 0.2 | 0.2 | 0.2
31.2 | 0 | Z31,2R0,0 | 0.3 | 31.2 | 0 | Z31,2R0,0 | 0.3 | 31.2 | 0 | Z31,2R0,0 | 0.3 | 31 | 0.3 | 0.29 | 0.28 | 0.28 | 0.27 | 0.26 | 0.26 | 0.26 | 0.25 | 0.25 | 0.25 | 0.25 | 0.25 | 0.24 | 0.24 | 0.24 | 0.24 | 0.24 | 0.23 | 0.23 | 0.23 | 0.23 | 0.23 | 0.23 | 0.23 | 0.23 | 0.23 | 0.23 | 0.23 | 0.23 | 0.23 | 0.29 | 0.28 | 0.27 | 0.26 | 0.25 | 0.25 | 0.24 | 0.24 | 0.23 | 0.23 | 0.23 | 0.23 | 0.22 | 0.22 | 0.22 | 0.22 | 0.22 | 0.21 | 0.21 | 0.21 | 0.21 | 0.21 | 0.21 | 0.21 | 0.21 | 0.21 | 0.21 | 0.21 | 0.21 | 0.21 | 0.29 | 0.28 | 0.27 | 0.26 | 0.25 | 0.24 | 0.24 | 0.23 | 0.23 | 0.22 | 0.22 | 0.22 | 0.21 | 0.21 | 0.21 | 0.21 | 0.21 | 0.2 | 0.2 | 0.2 | 0.2 | 0.2 | 0.2 | 0.2 | 0.2 | 0.2 | 0.2 | 0.2 | 0.2 | 0.2
31.3 | 0 | Z31,3R0,0 | 0.3 | 31.3 | 0 | Z31,3R0,0 | 0.3 | 31.3 | 0 | Z31,3R0,0 | 0.3 | 31.1 | 0.3 | 0.29 | 0.28 | 0.28 | 0.27 | 0.26 | 0.26 | 0.26 | 0.25 | 0.25 | 0.25 | 0.25 | 0.25 | 0.24 | 0.24 | 0.24 | 0.24 | 0.24 | 0.23 | 0.23 | 0.23 | 0.23 | 0.23 | 0.23 | 0.23 | 0.23 | 0.23 | 0.23 | 0.23 | 0.23 | 0.23 | 0.29 | 0.28 | 0.27 | 0.26 | 0.25 | 0.25 | 0.24 | 0.24 | 0.23 | 0.23 | 0.23 | 0.23 | 0.22 | 0.22 | 0.22 | 0.22 | 0.22 | 0.21 | 0.21 | 0.21 | 0.21 | 0.21 | 0.21 | 0.21 | 0.21 | 0.21 | 0.21 | 0.21 | 0.21 | 0.21 | 0.29 | 0.28 | 0.27 | 0.26 | 0.25 | 0.24 | 0.24 | 0.23 | 0.23 | 0.22 | 0.22 | 0.22 | 0.21 | 0.21 | 0.21 | 0.21 | 0.21 | 0.2 | 0.2 | 0.2 | 0.2 | 0.2 | 0.2 | 0.2 | 0.2 | 0.2 | 0.2 | 0.2 | 0.2 | 0.2
31.4 | 0 | Z31,4R0,0 | 0.3 | 31.4 | 0 | Z31,4R0,0 | 0.3 | 31.4 | 0 | Z31,4R0,0 | 0.3 | 31.2 | 0.3 | 0.29 | 0.28 | 0.28 | 0.27 | 0.26 | 0.26 | 0.26 | 0.25 | 0.25 | 0.25 | 0.25 | 0.25 | 0.24 | 0.24 | 0.24 | 0.24 | 0.24 | 0.23 | 0.23 | 0.23 | 0.23 | 0.23 | 0.23 | 0.23 | 0.23 | 0.23 | 0.23 | 0.23 | 0.23 | 0.23 | 0.29 | 0.28 | 0.27 | 0.26 | 0.25 | 0.25 | 0.24 | 0.24 | 0.23 | 0.23 | 0.23 | 0.23 | 0.22 | 0.22 | 0.22 | 0.22 | 0.22 | 0.21 | 0.21 | 0.21 | 0.21 | 0.21 | 0.21 | 0.21 | 0.21 | 0.21 | 0.21 | 0.21 | 0.21 | 0.21 | 0.29 | 0.28 | 0.27 | 0.26 | 0.25 | 0.24 | 0.24 | 0.23 | 0.23 | 0.22 | 0.22 | 0.22 | 0.21 | 0.21 | 0.21 | 0.21 | 0.21 | 0.2 | 0.2 | 0.2 | 0.2 | 0.2 | 0.2 | 0.2 | 0.2 | 0.2 | 0.2 | 0.2 | 0.2 | 0.2
31.5 | 0 | Z31,5R0,0 | 0.3 | 31.5 | 0 | Z31,5R0,0 | 0.3 | 31.5 | 0 | Z31,5R0,0 | 0.3 | 31.3 | 0.3 | 0.29 | 0.28 | 0.28 | 0.27 | 0.26 | 0.26 | 0.26 | 0.25 | 0.25 | 0.25 | 0.25 | 0.25 | 0.24 | 0.24 | 0.24 | 0.24 | 0.24 | 0.23 | 0.23 | 0.23 | 0.23 | 0.23 | 0.23 | 0.23 | 0.23 | 0.23 | 0.23 | 0.23 | 0.23 | 0.23 | 0.29 | 0.28 | 0.27 | 0.26 | 0.25 | 0.25 | 0.24 | 0.24 | 0.23 | 0.23 | 0.23 | 0.23 | 0.22 | 0.22 | 0.22 | 0.22 | 0.22 | 0.21 | 0.21 | 0.21 | 0.21 | 0.21 | 0.21 | 0.21 | 0.21 | 0.21 | 0.21 | 0.21 | 0.21 | 0.21 | 0.29 | 0.28 | 0.27 | 0.26 | 0.25 | 0.24 | 0.24 | 0.23 | 0.23 | 0.22 | 0.22 | 0.22 | 0.21 | 0.21 | 0.21 | 0.21 | 0.21 | 0.2 | 0.2 | 0.2 | 0.2 | 0.2 | 0.2 | 0.2 | 0.2 | 0.2 | 0.2 | 0.2 | 0.2 | 0.2
31.6 | 0 | Z31,6R0,0 | 0.3 | 31.6 | 0 | Z31,6R0,0 | 0.3 | 31.6 | 0 | Z31,6R0,0 | 0.3 | 31.4 | 0.3 | 0.29 | 0.28 | 0.28 | 0.27 | 0.26 | 0.26 | 0.26 | 0.25 | 0.25 | 0.25 | 0.25 | 0.25 | 0.24 | 0.24 | 0.24 | 0.24 | 0.24 | 0.23 | 0.23 | 0.23 | 0.23 | 0.23 | 0.23 | 0.23 | 0.23 | 0.23 | 0.23 | 0.23 | 0.23 | 0.23 | 0.29 | 0.28 | 0.27 | 0.26 | 0.25 | 0.25 | 0.24 | 0.24 | 0.23 | 0.23 | 0.23 | 0.23 | 0.22 | 0.22 | 0.22 | 0.22 | 0.22 | 0.21 | 0.21 | 0.21 | 0.21 | 0.21 | 0.21 | 0.21 | 0.21 | 0.21 | 0.21 | 0.21 | 0.21 | 0.21 | 0.29 | 0.28 | 0.27 | 0.26 | 0.25 | 0.24 | 0.24 | 0.23 | 0.23 | 0.22 | 0.22 | 0.22 | 0.21 | 0.21 | 0.21 | 0.21 | 0.21 | 0.2 | 0.2 | 0.2 | 0.2 | 0.2 | 0.2 | 0.2 | 0.2 | 0.2 | 0.2 | 0.2 | 0.2 | 0.2
31.7 | 0 | Z31,7R0,0 | 0.3 | 31.7 | 0 | Z31,7R0,0 | 0.3 | 31.7 | 0 | Z31,7R0,0 | 0.3 | 31.5 | 0.3 | 0.29 | 0.28 | 0.28 | 0.27 | 0.26 | 0.26 | 0.26 | 0.25 | 0.25 | 0.25 | 0.25 | 0.25 | 0.24 | 0.24 | 0.24 | 0.24 | 0.24 | 0.23 | 0.23 | 0.23 | 0.23 | 0.23 | 0.23 | 0.23 | 0.23 | 0.23 | 0.23 | 0.23 | 0.23 | 0.23 | 0.29 | 0.28 | 0.27 | 0.26 | 0.25 | 0.25 | 0.24 | 0.24 | 0.23 | 0.23 | 0.23 | 0.23 | 0.22 | 0.22 | 0.22 | 0.22 | 0.22 | 0.21 | 0.21 | 0.21 | 0.21 | 0.21 | 0.21 | 0.21 | 0.21 | 0.21 | 0.21 | 0.21 | 0.21 | 0.21 | 0.29 | 0.28 | 0.27 | 0.26 | 0.25 | 0.24 | 0.24 | 0.23 | 0.23 | 0.22 | 0.22 | 0.22 | 0.21 | 0.21 | 0.21 | 0.21 | 0.21 | 0.2 | 0.2 | 0.2 | 0.2 | 0.2 | 0.2 | 0.2 | 0.2 | 0.2 | 0.2 | 0.2 | 0.2 | 0.2
31.8 | 0 | Z31,8R0,0 | 0.3 | 31.8 | 0 | Z31,8R0,0 | 0.3 | 31.8 | 0 | Z31,8R0,0 | 0.3 | 31.6 | 0.3 | 0.29 | 0.28 | 0.28 | 0.27 | 0.26 | 0.26 | 0.26 | 0.25 | 0.25 | 0.25 | 0.25 | 0.25 | 0.24 | 0.24 | 0.24 | 0.24 | 0.24 | 0.23 | 0.23 | 0.23 | 0.23 | 0.23 | 0.23 | 0.23 | 0.23 | 0.23 | 0.23 | 0.23 | 0.23 | 0.23 | 0.29 | 0.28 | 0.27 | 0.26 | 0.25 | 0.25 | 0.24 | 0.24 | 0.23 | 0.23 | 0.23 | 0.23 | 0.22 | 0.22 | 0.22 | 0.22 | 0.22 | 0.21 | 0.21 | 0.21 | 0.21 | 0.21 | 0.21 | 0.21 | 0.21 | 0.21 | 0.21 | 0.21 | 0.21 | 0.21 | 0.29 | 0.28 | 0.27 | 0.26 | 0.25 | 0.24 | 0.24 | 0.23 | 0.23 | 0.22 | 0.22 | 0.22 | 0.21 | 0.21 | 0.21 | 0.21 | 0.21 | 0.2 | 0.2 | 0.2 | 0.2 | 0.2 | 0.2 | 0.2 | 0.2 | 0.2 | 0.2 | 0.2 | 0.2 | 0.2
31.9 | 0 | Z31,9R0,0 | 0.3 | 31.9 | 0 | Z31,9R0,0 | 0.3 | 31.9 | 0 | Z31,9R0,0 | 0.3 | 31.7 | 0.3 | 0.29 | 0.28 | 0.28 | 0.27 | 0.26 | 0.26 | 0.26 | 0.25 | 0.25 | 0.25 | 0.25 | 0.25 | 0.24 | 0.24 | 0.24 | 0.24 | 0.24 | 0.23 | 0.23 | 0.23 | 0.23 | 0.23 | 0.23 | 0.23 | 0.23 | 0.23 | 0.23 | 0.23 | 0.23 | 0.23 | 0.29 | 0.28 | 0.27 | 0.26 | 0.25 | 0.25 | 0.24 | 0.24 | 0.23 | 0.23 | 0.23 | 0.23 | 0.22 | 0.22 | 0.22 | 0.22 | 0.22 | 0.21 | 0.21 | 0.21 | 0.21 | 0.21 | 0.21 | 0.21 | 0.21 | 0.21 | 0.21 | 0.21 | 0.21 | 0.21 | 0.29 | 0.28 | 0.27 | 0.26 | 0.25 | 0.24 | 0.24 | 0.23 | 0.23 | 0.22 | 0.22 | 0.22 | 0.21 | 0.21 | 0.21 | 0.21 | 0.21 | 0.2 | 0.2 | 0.2 | 0.2 | 0.2 | 0.2 | 0.2 | 0.2 | 0.2 | 0.2 | 0.2 | 0.2 | 0.2
32 | 0 | Z32,0R0,0 | 0.3 | 32 | 0 | Z32,0R0,0 | 0.3 | 32 | 0 | Z32,0R0,0 | 0.3 | 31.8 | 0.3 | 0.29 | 0.28 | 0.28 | 0.27 | 0.26 | 0.26 | 0.26 | 0.25 | 0.25 | 0.25 | 0.25 | 0.25 | 0.24 | 0.24 | 0.24 | 0.24 | 0.24 | 0.23 | 0.23 | 0.23 | 0.23 | 0.23 | 0.23 | 0.23 | 0.23 | 0.23 | 0.23 | 0.23 | 0.23 | 0.23 | 0.29 | 0.28 | 0.27 | 0.26 | 0.25 | 0.25 | 0.24 | 0.24 | 0.23 | 0.23 | 0.23 | 0.23 | 0.22 | 0.22 | 0.22 | 0.22 | 0.22 | 0.21 | 0.21 | 0.21 | 0.21 | 0.21 | 0.21 | 0.21 | 0.21 | 0.21 | 0.21 | 0.21 | 0.21 | 0.21 | 0.29 | 0.28 | 0.27 | 0.26 | 0.25 | 0.24 | 0.24 | 0.23 | 0.23 | 0.22 | 0.22 | 0.22 | 0.21 | 0.21 | 0.21 | 0.21 | 0.21 | 0.2 | 0.2 | 0.2 | 0.2 | 0.2 | 0.2 | 0.2 | 0.2 | 0.2 | 0.2 | 0.2 | 0.2 | 0.2
32.1 | 0 | Z32,1R0,0 | 0.3 | 32.1 | 0 | Z32,1R0,0 | 0.3 | 32.1 | 0 | Z32,1R0,0 | 0.3 | 31.9 | 0.3 | 0.29 | 0.28 | 0.28 | 0.27 | 0.26 | 0.26 | 0.26 | 0.25 | 0.25 | 0.25 | 0.25 | 0.25 | 0.24 | 0.24 | 0.24 | 0.24 | 0.24 | 0.23 | 0.23 | 0.23 | 0.23 | 0.23 | 0.23 | 0.23 | 0.23 | 0.23 | 0.23 | 0.23 | 0.23 | 0.23 | 0.29 | 0.28 | 0.27 | 0.26 | 0.25 | 0.25 | 0.24 | 0.24 | 0.23 | 0.23 | 0.23 | 0.23 | 0.22 | 0.22 | 0.22 | 0.22 | 0.22 | 0.21 | 0.21 | 0.21 | 0.21 | 0.21 | 0.21 | 0.21 | 0.21 | 0.21 | 0.21 | 0.21 | 0.21 | 0.21 | 0.29 | 0.28 | 0.27 | 0.26 | 0.25 | 0.24 | 0.24 | 0.23 | 0.23 | 0.22 | 0.22 | 0.22 | 0.21 | 0.21 | 0.21 | 0.21 | 0.21 | 0.2 | 0.2 | 0.2 | 0.2 | 0.2 | 0.2 | 0.2 | 0.2 | 0.2 | 0.2 | 0.2 | 0.2 | 0.2
32.2 | 0 | Z32,2R0,0 | 0.3 | 32.2 | 0 | Z32,2R0,0 | 0.3 | 32.2 | 0 | Z32,2R0,0 | 0.3 | 32 | 0.3 | 0.29 | 0.28 | 0.28 | 0.27 | 0.26 | 0.26 | 0.26 | 0.25 | 0.25 | 0.25 | 0.25 | 0.25 | 0.24 | 0.24 | 0.24 | 0.24 | 0.24 | 0.23 | 0.23 | 0.23 | 0.23 | 0.23 | 0.23 | 0.23 | 0.23 | 0.23 | 0.23 | 0.23 | 0.23 | 0.23 | 0.29 | 0.28 | 0.27 | 0.26 | 0.25 | 0.25 | 0.24 | 0.24 | 0.23 | 0.23 | 0.23 | 0.23 | 0.22 | 0.22 | 0.22 | 0.22 | 0.22 | 0.21 | 0.21 | 0.21 | 0.21 | 0.21 | 0.21 | 0.21 | 0.21 | 0.21 | 0.21 | 0.21 | 0.21 | 0.21 | 0.29 | 0.28 | 0.27 | 0.26 | 0.25 | 0.24 | 0.24 | 0.23 | 0.23 | 0.22 | 0.22 | 0.22 | 0.21 | 0.21 | 0.21 | 0.21 | 0.21 | 0.2 | 0.2 | 0.2 | 0.2 | 0.2 | 0.2 | 0.2 | 0.2 | 0.2 | 0.2 | 0.2 | 0.2 | 0.2
32.3 | 0 | Z32,3R0,0 | 0.3 | 32.3 | 0 | Z32,3R0,0 | 0.3 | 32.3 | 0 | Z32,3R0,0 | 0.3 | 32.1 | 0.3 | 0.29 | 0.28 | 0.28 | 0.27 | 0.26 | 0.26 | 0.26 | 0.25 | 0.25 | 0.25 | 0.25 | 0.25 | 0.24 | 0.24 | 0.24 | 0.24 | 0.24 | 0.23 | 0.23 | 0.23 | 0.23 | 0.23 | 0.23 | 0.23 | 0.23 | 0.23 | 0.23 | 0.23 | 0.23 | 0.23 | 0.29 | 0.28 | 0.27 | 0.26 | 0.25 | 0.25 | 0.24 | 0.24 | 0.23 | 0.23 | 0.23 | 0.23 | 0.22 | 0.22 | 0.22 | 0.22 | 0.22 | 0.21 | 0.21 | 0.21 | 0.21 | 0.21 | 0.21 | 0.21 | 0.21 | 0.21 | 0.21 | 0.21 | 0.21 | 0.21 | 0.29 | 0.28 | 0.27 | 0.26 | 0.25 | 0.24 | 0.24 | 0.23 | 0.23 | 0.22 | 0.22 | 0.22 | 0.21 | 0.21 | 0.21 | 0.21 | 0.21 | 0.2 | 0.2 | 0.2 | 0.2 | 0.2 | 0.2 | 0.2 | 0.2 | 0.2 | 0.2 | 0.2 | 0.2 | 0.2
32.4 | 0 | Z32,4R0,0 | 0.3 | 32.4 | 0 | Z32,4R0,0 | 0.3 | 32.4 | 0 | Z32,4R0,0 | 0.3 | 32.2 | 0.3 | 0.29 | 0.28 | 0.28 | 0.27 | 0.26 | 0.26 | 0.26 | 0.25 | 0.25 | 0.25 | 0.25 | 0.25 | 0.24 | 0.24 | 0.24 | 0.24 | 0.24 | 0.23 | 0.23 | 0.23 | 0.23 | 0.23 | 0.23 | 0.23 | 0.23 | 0.23 | 0.23 | 0.23 | 0.23 | 0.23 | 0.29 | 0.28 | 0.27 | 0.26 | 0.25 | 0.25 | 0.24 | 0.24 | 0.23 | 0.23 | 0.23 | 0.23 | 0.22 | 0.22 | 0.22 | 0.22 | 0.22 | 0.21 | 0.21 | 0.21 | 0.21 | 0.21 | 0.21 | 0.21 | 0.21 | 0.21 | 0.21 | 0.21 | 0.21 | 0.21 | 0.29 | 0.28 | 0.27 | 0.26 | 0.25 | 0.24 | 0.24 | 0.23 | 0.23 | 0.22 | 0.22 | 0.22 | 0.21 | 0.21 | 0.21 | 0.21 | 0.21 | 0.2 | 0.2 | 0.2 | 0.2 | 0.2 | 0.2 | 0.2 | 0.2 | 0.2 | 0.2 | 0.2 | 0.2 | 0.2
32.5 | 0 | Z32,5R0,0 | 0.3 | 32.5 | 0 | Z32,5R0,0 | 0.3 | 32.5 | 0 | Z32,5R0,0 | 0.3 | 32.3 | 0.3 | 0.29 | 0.28 | 0.28 | 0.27 | 0.26 | 0.26 | 0.26 | 0.25 | 0.25 | 0.25 | 0.25 | 0.25 | 0.24 | 0.24 | 0.24 | 0.24 | 0.24 | 0.23 | 0.23 | 0.23 | 0.23 | 0.23 | 0.23 | 0.23 | 0.23 | 0.23 | 0.23 | 0.23 | 0.23 | 0.23 | 0.29 | 0.28 | 0.27 | 0.26 | 0.25 | 0.25 | 0.24 | 0.24 | 0.23 | 0.23 | 0.23 | 0.23 | 0.22 | 0.22 | 0.22 | 0.22 | 0.22 | 0.21 | 0.21 | 0.21 | 0.21 | 0.21 | 0.21 | 0.21 | 0.21 | 0.21 | 0.21 | 0.21 | 0.21 | 0.21 | 0.29 | 0.28 | 0.27 | 0.26 | 0.25 | 0.24 | 0.24 | 0.23 | 0.23 | 0.22 | 0.22 | 0.22 | 0.21 | 0.21 | 0.21 | 0.21 | 0.21 | 0.2 | 0.2 | 0.2 | 0.2 | 0.2 | 0.2 | 0.2 | 0.2 | 0.2 | 0.2 | 0.2 | 0.2 | 0.2
32.6 | 0 | Z32,6R0,0 | 0.3 | 32.6 | 0 | Z32,6R0,0 | 0.3 | 32.6 | 0 | Z32,6R0,0 | 0.3 | 32.4 | 0.3 | 0.29 | 0.28 | 0.28 | 0.27 | 0.26 | 0.26 | 0.26 | 0.25 | 0.25 | 0.25 | 0.25 | 0.25 | 0.24 | 0.24 | 0.24 | 0.24 | 0.24 | 0.23 | 0.23 | 0.23 | 0.23 | 0.23 | 0.23 | 0.23 | 0.23 | 0.23 | 0.23 | 0.23 | 0.23 | 0.23 | 0.29 | 0.28 | 0.27 | 0.26 | 0.25 | 0.25 | 0.24 | 0.24 | 0.23 | 0.23 | 0.23 | 0.23 | 0.22 | 0.22 | 0.22 | 0.22 | 0.22 | 0.21 | 0.21 | 0.21 | 0.21 | 0.21 | 0.21 | 0.21 | 0.21 | 0.21 | 0.21 | 0.21 | 0.21 | 0.21 | 0.29 | 0.28 | 0.27 | 0.26 | 0.25 | 0.24 | 0.24 | 0.23 | 0.23 | 0.22 | 0.22 | 0.22 | 0.21 | 0.21 | 0.21 | 0.21 | 0.21 | 0.2 | 0.2 | 0.2 | 0.2 | 0.2 | 0.2 | 0.2 | 0.2 | 0.2 | 0.2 | 0.2 | 0.2 | 0.2
32.7 | 0 | Z32,7R0,0 | 0.3 | 32.7 | 0 | Z32,7R0,0 | 0.3 | 32.7 | 0 | Z32,7R0,0 | 0.3 | 32.5 | 0.3 | 0.29 | 0.28 | 0.28 | 0.27 | 0.26 | 0.26 | 0.26 | 0.25 | 0.25 | 0.25 | 0.25 | 0.25 | 0.24 | 0.24 | 0.24 | 0.24 | 0.24 | 0.23 | 0.23 | 0.23 | 0.23 | 0.23 | 0.23 | 0.23 | 0.23 | 0.23 | 0.23 | 0.23 | 0.23 | 0.23 | 0.29 | 0.28 | 0.27 | 0.26 | 0.25 | 0.25 | 0.24 | 0.24 | 0.23 | 0.23 | 0.23 | 0.23 | 0.22 | 0.22 | 0.22 | 0.22 | 0.22 | 0.21 | 0.21 | 0.21 | 0.21 | 0.21 | 0.21 | 0.21 | 0.21 | 0.21 | 0.21 | 0.21 | 0.21 | 0.21 | 0.29 | 0.28 | 0.27 | 0.26 | 0.25 | 0.24 | 0.24 | 0.23 | 0.23 | 0.22 | 0.22 | 0.22 | 0.21 | 0.21 | 0.21 | 0.21 | 0.21 | 0.2 | 0.2 | 0.2 | 0.2 | 0.2 | 0.2 | 0.2 | 0.2 | 0.2 | 0.2 | 0.2 | 0.2 | 0.2
32.8 | 0 | Z32,8R0,0 | 0.3 | 32.8 | 0 | Z32,8R0,0 | 0.3 | 32.8 | 0 | Z32,8R0,0 | 0.3 | 32.6 | 0.3 | 0.29 | 0.28 | 0.28 | 0.27 | 0.26 | 0.26 | 0.26 | 0.25 | 0.25 | 0.25 | 0.25 | 0.25 | 0.24 | 0.24 | 0.24 | 0.24 | 0.24 | 0.23 | 0.23 | 0.23 | 0.23 | 0.23 | 0.23 | 0.23 | 0.23 | 0.23 | 0.23 | 0.23 | 0.23 | 0.23 | 0.29 | 0.28 | 0.27 | 0.26 | 0.25 | 0.25 | 0.24 | 0.24 | 0.23 | 0.23 | 0.23 | 0.23 | 0.22 | 0.22 | 0.22 | 0.22 | 0.22 | 0.21 | 0.21 | 0.21 | 0.21 | 0.21 | 0.21 | 0.21 | 0.21 | 0.21 | 0.21 | 0.21 | 0.21 | 0.21 | 0.29 | 0.28 | 0.27 | 0.26 | 0.25 | 0.24 | 0.24 | 0.23 | 0.23 | 0.22 | 0.22 | 0.22 | 0.21 | 0.21 | 0.21 | 0.21 | 0.21 | 0.2 | 0.2 | 0.2 | 0.2 | 0.2 | 0.2 | 0.2 | 0.2 | 0.2 | 0.2 | 0.2 | 0.2 | 0.2
32.9 | 0 | Z32,9R0,0 | 0.3 | 32.9 | 0 | Z32,9R0,0 | 0.3 | 32.9 | 0 | Z32,9R0,0 | 0.3 | 32.7 | 0.3 | 0.29 | 0.28 | 0.28 | 0.27 | 0.26 | 0.26 | 0.26 | 0.25 | 0.25 | 0.25 | 0.25 | 0.25 | 0.24 | 0.24 | 0.24 | 0.24 | 0.24 | 0.23 | 0.23 | 0.23 | 0.23 | 0.23 | 0.23 | 0.23 | 0.23 | 0.23 | 0.23 | 0.23 | 0.23 | 0.23 | 0.29 | 0.28 | 0.27 | 0.26 | 0.25 | 0.25 | 0.24 | 0.24 | 0.23 | 0.23 | 0.23 | 0.23 | 0.22 | 0.22 | 0.22 | 0.22 | 0.22 | 0.21 | 0.21 | 0.21 | 0.21 | 0.21 | 0.21 | 0.21 | 0.21 | 0.21 | 0.21 | 0.21 | 0.21 | 0.21 | 0.29 | 0.28 | 0.27 | 0.26 | 0.25 | 0.24 | 0.24 | 0.23 | 0.23 | 0.22 | 0.22 | 0.22 | 0.21 | 0.21 | 0.21 | 0.21 | 0.21 | 0.2 | 0.2 | 0.2 | 0.2 | 0.2 | 0.2 | 0.2 | 0.2 | 0.2 | 0.2 | 0.2 | 0.2 | 0.2
33 | 0 | Z33,0R0,0 | 0.3 | 33 | 0 | Z33,0R0,0 | 0.3 | 33 | 0 | Z33,0R0,0 | 0.3 | 32.8 | 0.3 | 0.29 | 0.28 | 0.28 | 0.27 | 0.26 | 0.26 | 0.26 | 0.25 | 0.25 | 0.25 | 0.25 | 0.25 | 0.24 | 0.24 | 0.24 | 0.24 | 0.24 | 0.23 | 0.23 | 0.23 | 0.23 | 0.23 | 0.23 | 0.23 | 0.23 | 0.23 | 0.23 | 0.23 | 0.23 | 0.23 | 0.29 | 0.28 | 0.27 | 0.26 | 0.25 | 0.25 | 0.24 | 0.24 | 0.23 | 0.23 | 0.23 | 0.23 | 0.22 | 0.22 | 0.22 | 0.22 | 0.22 | 0.21 | 0.21 | 0.21 | 0.21 | 0.21 | 0.21 | 0.21 | 0.21 | 0.21 | 0.21 | 0.21 | 0.21 | 0.21 | 0.29 | 0.28 | 0.27 | 0.26 | 0.25 | 0.24 | 0.24 | 0.23 | 0.23 | 0.22 | 0.22 | 0.22 | 0.21 | 0.21 | 0.21 | 0.21 | 0.21 | 0.2 | 0.2 | 0.2 | 0.2 | 0.2 | 0.2 | 0.2 | 0.2 | 0.2 | 0.2 | 0.2 | 0.2 | 0.2
33.1 | 0 | Z33,1R0,0 | 0.3 | 33.1 | 0 | Z33,1R0,0 | 0.3 | 33.1 | 0 | Z33,1R0,0 | 0.3 | 32.9 | 0.3 | 0.29 | 0.28 | 0.28 | 0.27 | 0.26 | 0.26 | 0.26 | 0.25 | 0.25 | 0.25 | 0.25 | 0.25 | 0.24 | 0.24 | 0.24 | 0.24 | 0.24 | 0.23 | 0.23 | 0.23 | 0.23 | 0.23 | 0.23 | 0.23 | 0.23 | 0.23 | 0.23 | 0.23 | 0.23 | 0.23 | 0.29 | 0.28 | 0.27 | 0.26 | 0.25 | 0.25 | 0.24 | 0.24 | 0.23 | 0.23 | 0.23 | 0.23 | 0.22 | 0.22 | 0.22 | 0.22 | 0.22 | 0.21 | 0.21 | 0.21 | 0.21 | 0.21 | 0.21 | 0.21 | 0.21 | 0.21 | 0.21 | 0.21 | 0.21 | 0.21 | 0.29 | 0.28 | 0.27 | 0.26 | 0.25 | 0.24 | 0.24 | 0.23 | 0.23 | 0.22 | 0.22 | 0.22 | 0.21 | 0.21 | 0.21 | 0.21 | 0.21 | 0.2 | 0.2 | 0.2 | 0.2 | 0.2 | 0.2 | 0.2 | 0.2 | 0.2 | 0.2 | 0.2 | 0.2 | 0.2
33.2 | 0 | Z33,2R0,0 | 0.3 | 33.2 | 0 | Z33,2R0,0 | 0.3 | 33.2 | 0 | Z33,2R0,0 | 0.3 | 33 | 0.3 | 0.29 | 0.28 | 0.28 | 0.27 | 0.26 | 0.26 | 0.26 | 0.25 | 0.25 | 0.25 | 0.25 | 0.25 | 0.24 | 0.24 | 0.24 | 0.24 | 0.24 | 0.23 | 0.23 | 0.23 | 0.23 | 0.23 | 0.23 | 0.23 | 0.23 | 0.23 | 0.23 | 0.23 | 0.23 | 0.23 | 0.29 | 0.28 | 0.27 | 0.26 | 0.25 | 0.25 | 0.24 | 0.24 | 0.23 | 0.23 | 0.23 | 0.23 | 0.22 | 0.22 | 0.22 | 0.22 | 0.22 | 0.21 | 0.21 | 0.21 | 0.21 | 0.21 | 0.21 | 0.21 | 0.21 | 0.21 | 0.21 | 0.21 | 0.21 | 0.21 | 0.29 | 0.28 | 0.27 | 0.26 | 0.25 | 0.24 | 0.24 | 0.23 | 0.23 | 0.22 | 0.22 | 0.22 | 0.21 | 0.21 | 0.21 | 0.21 | 0.21 | 0.2 | 0.2 | 0.2 | 0.2 | 0.2 | 0.2 | 0.2 | 0.2 | 0.2 | 0.2 | 0.2 | 0.2 | 0.2
33.3 | 0 | Z33,3R0,0 | 0.3 | 33.3 | 0 | Z33,3R0,0 | 0.3 | 33.3 | 0 | Z33,3R0,0 | 0.3 | 33.1 | 0.3 | 0.29 | 0.28 | 0.28 | 0.27 | 0.26 | 0.26 | 0.26 | 0.25 | 0.25 | 0.25 | 0.25 | 0.25 | 0.24 | 0.24 | 0.24 | 0.24 | 0.24 | 0.23 | 0.23 | 0.23 | 0.23 | 0.23 | 0.23 | 0.23 | 0.23 | 0.23 | 0.23 | 0.23 | 0.23 | 0.23 | 0.29 | 0.28 | 0.27 | 0.26 | 0.25 | 0.25 | 0.24 | 0.24 | 0.23 | 0.23 | 0.23 | 0.23 | 0.22 | 0.22 | 0.22 | 0.22 | 0.22 | 0.21 | 0.21 | 0.21 | 0.21 | 0.21 | 0.21 | 0.21 | 0.21 | 0.21 | 0.21 | 0.21 | 0.21 | 0.21 | 0.29 | 0.28 | 0.27 | 0.26 | 0.25 | 0.24 | 0.24 | 0.23 | 0.23 | 0.22 | 0.22 | 0.22 | 0.21 | 0.21 | 0.21 | 0.21 | 0.21 | 0.2 | 0.2 | 0.2 | 0.2 | 0.2 | 0.2 | 0.2 | 0.2 | 0.2 | 0.2 | 0.2 | 0.2 | 0.2
33.4 | 0 | Z33,4R0,0 | 0.3 | 33.4 | 0 | Z33,4R0,0 | 0.3 | 33.4 | 0 | Z33,4R0,0 | 0.3 | 33.2 | 0.3 | 0.29 | 0.28 | 0.28 | 0.27 | 0.26 | 0.26 | 0.26 | 0.25 | 0.25 | 0.25 | 0.25 | 0.25 | 0.24 | 0.24 | 0.24 | 0.24 | 0.24 | 0.23 | 0.23 | 0.23 | 0.23 | 0.23 | 0.23 | 0.23 | 0.23 | 0.23 | 0.23 | 0.23 | 0.23 | 0.23 | 0.29 | 0.28 | 0.27 | 0.26 | 0.25 | 0.25 | 0.24 | 0.24 | 0.23 | 0.23 | 0.23 | 0.23 | 0.22 | 0.22 | 0.22 | 0.22 | 0.22 | 0.21 | 0.21 | 0.21 | 0.21 | 0.21 | 0.21 | 0.21 | 0.21 | 0.21 | 0.21 | 0.21 | 0.21 | 0.21 | 0.29 | 0.28 | 0.27 | 0.26 | 0.25 | 0.24 | 0.24 | 0.23 | 0.23 | 0.22 | 0.22 | 0.22 | 0.21 | 0.21 | 0.21 | 0.21 | 0.21 | 0.2 | 0.2 | 0.2 | 0.2 | 0.2 | 0.2 | 0.2 | 0.2 | 0.2 | 0.2 | 0.2 | 0.2 | 0.2
33.5 | 0 | Z33,5R0,0 | 0.3 | 33.5 | 0 | Z33,5R0,0 | 0.3 | 33.5 | 0 | Z33,5R0,0 | 0.3 | 33.3 | 0.3 | 0.29 | 0.28 | 0.28 | 0.27 | 0.26 | 0.26 | 0.26 | 0.25 | 0.25 | 0.25 | 0.25 | 0.25 | 0.24 | 0.24 | 0.24 | 0.24 | 0.24 | 0.23 | 0.23 | 0.23 | 0.23 | 0.23 | 0.23 | 0.23 | 0.23 | 0.23 | 0.23 | 0.23 | 0.23 | 0.23 | 0.29 | 0.28 | 0.27 | 0.26 | 0.25 | 0.25 | 0.24 | 0.24 | 0.23 | 0.23 | 0.23 | 0.23 | 0.22 | 0.22 | 0.22 | 0.22 | 0.22 | 0.21 | 0.21 | 0.21 | 0.21 | 0.21 | 0.21 | 0.21 | 0.21 | 0.21 | 0.21 | 0.21 | 0.21 | 0.21 | 0.29 | 0.28 | 0.27 | 0.26 | 0.25 | 0.24 | 0.24 | 0.23 | 0.23 | 0.22 | 0.22 | 0.22 | 0.21 | 0.21 | 0.21 | 0.21 | 0.21 | 0.2 | 0.2 | 0.2 | 0.2 | 0.2 | 0.2 | 0.2 | 0.2 | 0.2 | 0.2 | 0.2 | 0.2 | 0.2
33.6 | 0 | Z33,6R0,0 | 0.3 | 33.6 | 0 | Z33,6R0,0 | 0.3 | 33.6 | 0 | Z33,6R0,0 | 0.3 | 33.4 | 0.3 | 0.29 | 0.28 | 0.28 | 0.27 | 0.26 | 0.26 | 0.26 | 0.25 | 0.25 | 0.25 | 0.25 | 0.25 | 0.24 | 0.24 | 0.24 | 0.24 | 0.24 | 0.23 | 0.23 | 0.23 | 0.23 | 0.23 | 0.23 | 0.23 | 0.23 | 0.23 | 0.23 | 0.23 | 0.23 | 0.23 | 0.29 | 0.28 | 0.27 | 0.26 | 0.25 | 0.25 | 0.24 | 0.24 | 0.23 | 0.23 | 0.23 | 0.23 | 0.22 | 0.22 | 0.22 | 0.22 | 0.22 | 0.21 | 0.21 | 0.21 | 0.21 | 0.21 | 0.21 | 0.21 | 0.21 | 0.21 | 0.21 | 0.21 | 0.21 | 0.21 | 0.29 | 0.28 | 0.27 | 0.26 | 0.25 | 0.24 | 0.24 | 0.23 | 0.23 | 0.22 | 0.22 | 0.22 | 0.21 | 0.21 | 0.21 | 0.21 | 0.21 | 0.2 | 0.2 | 0.2 | 0.2 | 0.2 | 0.2 | 0.2 | 0.2 | 0.2 | 0.2 | 0.2 | 0.2 | 0.2
33.7 | 0 | Z33,7R0,0 | 0.3 | 33.7 | 0 | Z33,7R0,0 | 0.3 | 33.7 | 0 | Z33,7R0,0 | 0.3 | 33.5 | 0.3 | 0.29 | 0.28 | 0.28 | 0.27 | 0.26 | 0.26 | 0.26 | 0.25 | 0.25 | 0.25 | 0.25 | 0.25 | 0.24 | 0.24 | 0.24 | 0.24 | 0.24 | 0.23 | 0.23 | 0.23 | 0.23 | 0.23 | 0.23 | 0.23 | 0.23 | 0.23 | 0.23 | 0.23 | 0.23 | 0.23 | 0.29 | 0.28 | 0.27 | 0.26 | 0.25 | 0.25 | 0.24 | 0.24 | 0.23 | 0.23 | 0.23 | 0.23 | 0.22 | 0.22 | 0.22 | 0.22 | 0.22 | 0.21 | 0.21 | 0.21 | 0.21 | 0.21 | 0.21 | 0.21 | 0.21 | 0.21 | 0.21 | 0.21 | 0.21 | 0.21 | 0.29 | 0.28 | 0.27 | 0.26 | 0.25 | 0.24 | 0.24 | 0.23 | 0.23 | 0.22 | 0.22 | 0.22 | 0.21 | 0.21 | 0.21 | 0.21 | 0.21 | 0.2 | 0.2 | 0.2 | 0.2 | 0.2 | 0.2 | 0.2 | 0.2 | 0.2 | 0.2 | 0.2 | 0.2 | 0.2
33.8 | 0 | Z33,8R0,0 | 0.3 | 33.8 | 0 | Z33,8R0,0 | 0.3 | 33.8 | 0 | Z33,8R0,0 | 0.3 | 33.6 | 0.3 | 0.29 | 0.28 | 0.28 | 0.27 | 0.26 | 0.26 | 0.26 | 0.25 | 0.25 | 0.25 | 0.25 | 0.25 | 0.24 | 0.24 | 0.24 | 0.24 | 0.24 | 0.23 | 0.23 | 0.23 | 0.23 | 0.23 | 0.23 | 0.23 | 0.23 | 0.23 | 0.23 | 0.23 | 0.23 | 0.23 | 0.29 | 0.28 | 0.27 | 0.26 | 0.25 | 0.25 | 0.24 | 0.24 | 0.23 | 0.23 | 0.23 | 0.23 | 0.22 | 0.22 | 0.22 | 0.22 | 0.22 | 0.21 | 0.21 | 0.21 | 0.21 | 0.21 | 0.21 | 0.21 | 0.21 | 0.21 | 0.21 | 0.21 | 0.21 | 0.21 | 0.29 | 0.28 | 0.27 | 0.26 | 0.25 | 0.24 | 0.24 | 0.23 | 0.23 | 0.22 | 0.22 | 0.22 | 0.21 | 0.21 | 0.21 | 0.21 | 0.21 | 0.2 | 0.2 | 0.2 | 0.2 | 0.2 | 0.2 | 0.2 | 0.2 | 0.2 | 0.2 | 0.2 | 0.2 | 0.2
33.9 | 0 | Z33,9R0,0 | 0.3 | 33.9 | 0 | Z33,9R0,0 | 0.3 | 33.9 | 0 | Z33,9R0,0 | 0.3 | 33.7 | 0.3 | 0.29 | 0.28 | 0.28 | 0.27 | 0.26 | 0.26 | 0.26 | 0.25 | 0.25 | 0.25 | 0.25 | 0.25 | 0.24 | 0.24 | 0.24 | 0.24 | 0.24 | 0.23 | 0.23 | 0.23 | 0.23 | 0.23 | 0.23 | 0.23 | 0.23 | 0.23 | 0.23 | 0.23 | 0.23 | 0.23 | 0.29 | 0.28 | 0.27 | 0.26 | 0.25 | 0.25 | 0.24 | 0.24 | 0.23 | 0.23 | 0.23 | 0.23 | 0.22 | 0.22 | 0.22 | 0.22 | 0.22 | 0.21 | 0.21 | 0.21 | 0.21 | 0.21 | 0.21 | 0.21 | 0.21 | 0.21 | 0.21 | 0.21 | 0.21 | 0.21 | 0.29 | 0.28 | 0.27 | 0.26 | 0.25 | 0.24 | 0.24 | 0.23 | 0.23 | 0.22 | 0.22 | 0.22 | 0.21 | 0.21 | 0.21 | 0.21 | 0.21 | 0.2 | 0.2 | 0.2 | 0.2 | 0.2 | 0.2 | 0.2 | 0.2 | 0.2 | 0.2 | 0.2 | 0.2 | 0.2
34 | 0 | Z34,0R0,0 | 0.3 | 34 | 0 | Z34,0R0,0 | 0.3 | 34 | 0 | Z34,0R0,0 | 0.3 | 33.8 | 0.3 | 0.29 | 0.28 | 0.28 | 0.27 | 0.26 | 0.26 | 0.26 | 0.25 | 0.25 | 0.25 | 0.25 | 0.25 | 0.24 | 0.24 | 0.24 | 0.24 | 0.24 | 0.23 | 0.23 | 0.23 | 0.23 | 0.23 | 0.23 | 0.23 | 0.23 | 0.23 | 0.23 | 0.23 | 0.23 | 0.23 | 0.29 | 0.28 | 0.27 | 0.26 | 0.25 | 0.25 | 0.24 | 0.24 | 0.23 | 0.23 | 0.23 | 0.23 | 0.22 | 0.22 | 0.22 | 0.22 | 0.22 | 0.21 | 0.21 | 0.21 | 0.21 | 0.21 | 0.21 | 0.21 | 0.21 | 0.21 | 0.21 | 0.21 | 0.21 | 0.21 | 0.29 | 0.28 | 0.27 | 0.26 | 0.25 | 0.24 | 0.24 | 0.23 | 0.23 | 0.22 | 0.22 | 0.22 | 0.21 | 0.21 | 0.21 | 0.21 | 0.21 | 0.2 | 0.2 | 0.2 | 0.2 | 0.2 | 0.2 | 0.2 | 0.2 | 0.2 | 0.2 | 0.2 | 0.2 | 0.2
34.1 | 0 | Z34,1R0,0 | 0.3 | 34.1 | 0 | Z34,1R0,0 | 0.3 | 34.1 | 0 | Z34,1R0,0 | 0.3 | 33.9 | 0.3 | 0.29 | 0.28 | 0.28 | 0.27 | 0.26 | 0.26 | 0.26 | 0.25 | 0.25 | 0.25 | 0.25 | 0.25 | 0.24 | 0.24 | 0.24 | 0.24 | 0.24 | 0.23 | 0.23 | 0.23 | 0.23 | 0.23 | 0.23 | 0.23 | 0.23 | 0.23 | 0.23 | 0.23 | 0.23 | 0.23 | 0.29 | 0.28 | 0.27 | 0.26 | 0.25 | 0.25 | 0.24 | 0.24 | 0.23 | 0.23 | 0.23 | 0.23 | 0.22 | 0.22 | 0.22 | 0.22 | 0.22 | 0.21 | 0.21 | 0.21 | 0.21 | 0.21 | 0.21 | 0.21 | 0.21 | 0.21 | 0.21 | 0.21 | 0.21 | 0.21 | 0.29 | 0.28 | 0.27 | 0.26 | 0.25 | 0.24 | 0.24 | 0.23 | 0.23 | 0.22 | 0.22 | 0.22 | 0.21 | 0.21 | 0.21 | 0.21 | 0.21 | 0.2 | 0.2 | 0.2 | 0.2 | 0.2 | 0.2 | 0.2 | 0.2 | 0.2 | 0.2 | 0.2 | 0.2 | 0.2
34.2 | 0 | Z34,2R0,0 | 0.3 | 34.2 | 0 | Z34,2R0,0 | 0.3 | 34.2 | 0 | Z34,2R0,0 | 0.3 | 34 | 0.3 | 0.29 | 0.28 | 0.28 | 0.27 | 0.26 | 0.26 | 0.26 | 0.25 | 0.25 | 0.25 | 0.25 | 0.25 | 0.24 | 0.24 | 0.24 | 0.24 | 0.24 | 0.23 | 0.23 | 0.23 | 0.23 | 0.23 | 0.23 | 0.23 | 0.23 | 0.23 | 0.23 | 0.23 | 0.23 | 0.23 | 0.29 | 0.28 | 0.27 | 0.26 | 0.25 | 0.25 | 0.24 | 0.24 | 0.23 | 0.23 | 0.23 | 0.23 | 0.22 | 0.22 | 0.22 | 0.22 | 0.22 | 0.21 | 0.21 | 0.21 | 0.21 | 0.21 | 0.21 | 0.21 | 0.21 | 0.21 | 0.21 | 0.21 | 0.21 | 0.21 | 0.29 | 0.28 | 0.27 | 0.26 | 0.25 | 0.24 | 0.24 | 0.23 | 0.23 | 0.22 | 0.22 | 0.22 | 0.21 | 0.21 | 0.21 | 0.21 | 0.21 | 0.2 | 0.2 | 0.2 | 0.2 | 0.2 | 0.2 | 0.2 | 0.2 | 0.2 | 0.2 | 0.2 | 0.2 | 0.2
34.3 | 0 | Z34,3R0,0 | 0.3 | 34.3 | 0 | Z34,3R0,0 | 0.3 | 34.3 | 0 | Z34,3R0,0 | 0.3 | 34.1 | 0.3 | 0.29 | 0.28 | 0.28 | 0.27 | 0.26 | 0.26 | 0.26 | 0.25 | 0.25 | 0.25 | 0.25 | 0.25 | 0.24 | 0.24 | 0.24 | 0.24 | 0.24 | 0.23 | 0.23 | 0.23 | 0.23 | 0.23 | 0.23 | 0.23 | 0.23 | 0.23 | 0.23 | 0.23 | 0.23 | 0.23 | 0.29 | 0.28 | 0.27 | 0.26 | 0.25 | 0.25 | 0.24 | 0.24 | 0.23 | 0.23 | 0.23 | 0.23 | 0.22 | 0.22 | 0.22 | 0.22 | 0.22 | 0.21 | 0.21 | 0.21 | 0.21 | 0.21 | 0.21 | 0.21 | 0.21 | 0.21 | 0.21 | 0.21 | 0.21 | 0.21 | 0.29 | 0.28 | 0.27 | 0.26 | 0.25 | 0.24 | 0.24 | 0.23 | 0.23 | 0.22 | 0.22 | 0.22 | 0.21 | 0.21 | 0.21 | 0.21 | 0.21 | 0.2 | 0.2 | 0.2 | 0.2 | 0.2 | 0.2 | 0.2 | 0.2 | 0.2 | 0.2 | 0.2 | 0.2 | 0.2
34.4 | 0 | Z34,4R0,0 | 0.3 | 34.4 | 0 | Z34,4R0,0 | 0.3 | 34.4 | 0 | Z34,4R0,0 | 0.3 | 34.2 | 0.3 | 0.29 | 0.28 | 0.28 | 0.27 | 0.26 | 0.26 | 0.26 | 0.25 | 0.25 | 0.25 | 0.25 | 0.25 | 0.24 | 0.24 | 0.24 | 0.24 | 0.24 | 0.23 | 0.23 | 0.23 | 0.23 | 0.23 | 0.23 | 0.23 | 0.23 | 0.23 | 0.23 | 0.23 | 0.23 | 0.23 | 0.29 | 0.28 | 0.27 | 0.26 | 0.25 | 0.25 | 0.24 | 0.24 | 0.23 | 0.23 | 0.23 | 0.23 | 0.22 | 0.22 | 0.22 | 0.22 | 0.22 | 0.21 | 0.21 | 0.21 | 0.21 | 0.21 | 0.21 | 0.21 | 0.21 | 0.21 | 0.21 | 0.21 | 0.21 | 0.21 | 0.29 | 0.28 | 0.27 | 0.26 | 0.25 | 0.24 | 0.24 | 0.23 | 0.23 | 0.22 | 0.22 | 0.22 | 0.21 | 0.21 | 0.21 | 0.21 | 0.21 | 0.2 | 0.2 | 0.2 | 0.2 | 0.2 | 0.2 | 0.2 | 0.2 | 0.2 | 0.2 | 0.2 | 0.2 | 0.2
34.5 | 0 | Z34,5R0,0 | 0.3 | 34.5 | 0 | Z34,5R0,0 | 0.3 | 34.5 | 0 | Z34,5R0,0 | 0.3 | 34.3 | 0.3 | 0.29 | 0.28 | 0.28 | 0.27 | 0.26 | 0.26 | 0.26 | 0.25 | 0.25 | 0.25 | 0.25 | 0.25 | 0.24 | 0.24 | 0.24 | 0.24 | 0.24 | 0.23 | 0.23 | 0.23 | 0.23 | 0.23 | 0.23 | 0.23 | 0.23 | 0.23 | 0.23 | 0.23 | 0.23 | 0.23 | 0.29 | 0.28 | 0.27 | 0.26 | 0.25 | 0.25 | 0.24 | 0.24 | 0.23 | 0.23 | 0.23 | 0.23 | 0.22 | 0.22 | 0.22 | 0.22 | 0.22 | 0.21 | 0.21 | 0.21 | 0.21 | 0.21 | 0.21 | 0.21 | 0.21 | 0.21 | 0.21 | 0.21 | 0.21 | 0.21 | 0.29 | 0.28 | 0.27 | 0.26 | 0.25 | 0.24 | 0.24 | 0.23 | 0.23 | 0.22 | 0.22 | 0.22 | 0.21 | 0.21 | 0.21 | 0.21 | 0.21 | 0.2 | 0.2 | 0.2 | 0.2 | 0.2 | 0.2 | 0.2 | 0.2 | 0.2 | 0.2 | 0.2 | 0.2 | 0.2
34.6 | 0 | Z34,6R0,0 | 0.3 | 34.6 | 0 | Z34,6R0,0 | 0.3 | 34.6 | 0 | Z34,6R0,0 | 0.3 | 34.4 | 0.3 | 0.29 | 0.28 | 0.28 | 0.27 | 0.26 | 0.26 | 0.26 | 0.25 | 0.25 | 0.25 | 0.25 | 0.25 | 0.24 | 0.24 | 0.24 | 0.24 | 0.24 | 0.23 | 0.23 | 0.23 | 0.23 | 0.23 | 0.23 | 0.23 | 0.23 | 0.23 | 0.23 | 0.23 | 0.23 | 0.23 | 0.29 | 0.28 | 0.27 | 0.26 | 0.25 | 0.25 | 0.24 | 0.24 | 0.23 | 0.23 | 0.23 | 0.23 | 0.22 | 0.22 | 0.22 | 0.22 | 0.22 | 0.21 | 0.21 | 0.21 | 0.21 | 0.21 | 0.21 | 0.21 | 0.21 | 0.21 | 0.21 | 0.21 | 0.21 | 0.21 | 0.29 | 0.28 | 0.27 | 0.26 | 0.25 | 0.24 | 0.24 | 0.23 | 0.23 | 0.22 | 0.22 | 0.22 | 0.21 | 0.21 | 0.21 | 0.21 | 0.21 | 0.2 | 0.2 | 0.2 | 0.2 | 0.2 | 0.2 | 0.2 | 0.2 | 0.2 | 0.2 | 0.2 | 0.2 | 0.2
34.7 | 0 | Z34,7R0,0 | 0.3 | 34.7 | 0 | Z34,7R0,0 | 0.3 | 34.7 | 0 | Z34,7R0,0 | 0.3 | 34.5 | 0.3 | 0.29 | 0.28 | 0.28 | 0.27 | 0.26 | 0.26 | 0.26 | 0.25 | 0.25 | 0.25 | 0.25 | 0.25 | 0.24 | 0.24 | 0.24 | 0.24 | 0.24 | 0.23 | 0.23 | 0.23 | 0.23 | 0.23 | 0.23 | 0.23 | 0.23 | 0.23 | 0.23 | 0.23 | 0.23 | 0.23 | 0.29 | 0.28 | 0.27 | 0.26 | 0.25 | 0.25 | 0.24 | 0.24 | 0.23 | 0.23 | 0.23 | 0.23 | 0.22 | 0.22 | 0.22 | 0.22 | 0.22 | 0.21 | 0.21 | 0.21 | 0.21 | 0.21 | 0.21 | 0.21 | 0.21 | 0.21 | 0.21 | 0.21 | 0.21 | 0.21 | 0.29 | 0.28 | 0.27 | 0.26 | 0.25 | 0.24 | 0.24 | 0.23 | 0.23 | 0.22 | 0.22 | 0.22 | 0.21 | 0.21 | 0.21 | 0.21 | 0.21 | 0.2 | 0.2 | 0.2 | 0.2 | 0.2 | 0.2 | 0.2 | 0.2 | 0.2 | 0.2 | 0.2 | 0.2 | 0.2
34.8 | 0 | Z34,8R0,0 | 0.3 | 34.8 | 0 | Z34,8R0,0 | 0.3 | 34.8 | 0 | Z34,8R0,0 | 0.3 | 34.6 | 0.3 | 0.29 | 0.28 | 0.28 | 0.27 | 0.26 | 0.26 | 0.26 | 0.25 | 0.25 | 0.25 | 0.25 | 0.25 | 0.24 | 0.24 | 0.24 | 0.24 | 0.24 | 0.23 | 0.23 | 0.23 | 0.23 | 0.23 | 0.23 | 0.23 | 0.23 | 0.23 | 0.23 | 0.23 | 0.23 | 0.23 | 0.29 | 0.28 | 0.27 | 0.26 | 0.25 | 0.25 | 0.24 | 0.24 | 0.23 | 0.23 | 0.23 | 0.23 | 0.22 | 0.22 | 0.22 | 0.22 | 0.22 | 0.21 | 0.21 | 0.21 | 0.21 | 0.21 | 0.21 | 0.21 | 0.21 | 0.21 | 0.21 | 0.21 | 0.21 | 0.21 | 0.29 | 0.28 | 0.27 | 0.26 | 0.25 | 0.24 | 0.24 | 0.23 | 0.23 | 0.22 | 0.22 | 0.22 | 0.21 | 0.21 | 0.21 | 0.21 | 0.21 | 0.2 | 0.2 | 0.2 | 0.2 | 0.2 | 0.2 | 0.2 | 0.2 | 0.2 | 0.2 | 0.2 | 0.2 | 0.2
34.9 | 0 | Z34,9R0,0 | 0.3 | 34.9 | 0 | Z34,9R0,0 | 0.3 | 34.9 | 0 | Z34,9R0,0 | 0.3 | 34.7 | 0.3 | 0.29 | 0.28 | 0.28 | 0.27 | 0.26 | 0.26 | 0.26 | 0.25 | 0.25 | 0.25 | 0.25 | 0.25 | 0.24 | 0.24 | 0.24 | 0.24 | 0.24 | 0.23 | 0.23 | 0.23 | 0.23 | 0.23 | 0.23 | 0.23 | 0.23 | 0.23 | 0.23 | 0.23 | 0.23 | 0.23 | 0.29 | 0.28 | 0.27 | 0.26 | 0.25 | 0.25 | 0.24 | 0.24 | 0.23 | 0.23 | 0.23 | 0.23 | 0.22 | 0.22 | 0.22 | 0.22 | 0.22 | 0.21 | 0.21 | 0.21 | 0.21 | 0.21 | 0.21 | 0.21 | 0.21 | 0.21 | 0.21 | 0.21 | 0.21 | 0.21 | 0.29 | 0.28 | 0.27 | 0.26 | 0.25 | 0.24 | 0.24 | 0.23 | 0.23 | 0.22 | 0.22 | 0.22 | 0.21 | 0.21 | 0.21 | 0.21 | 0.21 | 0.2 | 0.2 | 0.2 | 0.2 | 0.2 | 0.2 | 0.2 | 0.2 | 0.2 | 0.2 | 0.2 | 0.2 | 0.2
35 | 0 | Z35,0R0,0 | 0.3 | 35 | 0 | Z35,0R0,0 | 0.3 | 35 | 0 | Z35,0R0,0 | 0.3 | 34.8 | 0.3 | 0.29 | 0.28 | 0.28 | 0.27 | 0.26 | 0.26 | 0.26 | 0.25 | 0.25 | 0.25 | 0.25 | 0.25 | 0.24 | 0.24 | 0.24 | 0.24 | 0.24 | 0.23 | 0.23 | 0.23 | 0.23 | 0.23 | 0.23 | 0.23 | 0.23 | 0.23 | 0.23 | 0.23 | 0.23 | 0.23 | 0.29 | 0.28 | 0.27 | 0.26 | 0.25 | 0.25 | 0.24 | 0.24 | 0.23 | 0.23 | 0.23 | 0.23 | 0.22 | 0.22 | 0.22 | 0.22 | 0.22 | 0.21 | 0.21 | 0.21 | 0.21 | 0.21 | 0.21 | 0.21 | 0.21 | 0.21 | 0.21 | 0.21 | 0.21 | 0.21 | 0.29 | 0.28 | 0.27 | 0.26 | 0.25 | 0.24 | 0.24 | 0.23 | 0.23 | 0.22 | 0.22 | 0.22 | 0.21 | 0.21 | 0.21 | 0.21 | 0.21 | 0.2 | 0.2 | 0.2 | 0.2 | 0.2 | 0.2 | 0.2 | 0.2 | 0.2 | 0.2 | 0.2 | 0.2 | 0.2
35.1 | 0 | Z35,1R0,0 | 0.3 | 35.1 | 0 | Z35,1R0,0 | 0.3 | 35.1 | 0 | Z35,1R0,0 | 0.3 | 34.9 | 0.3 | 0.29 | 0.28 | 0.28 | 0.27 | 0.26 | 0.26 | 0.26 | 0.25 | 0.25 | 0.25 | 0.25 | 0.25 | 0.24 | 0.24 | 0.24 | 0.24 | 0.24 | 0.23 | 0.23 | 0.23 | 0.23 | 0.23 | 0.23 | 0.23 | 0.23 | 0.23 | 0.23 | 0.23 | 0.23 | 0.23 | 0.29 | 0.28 | 0.27 | 0.26 | 0.25 | 0.25 | 0.24 | 0.24 | 0.23 | 0.23 | 0.23 | 0.23 | 0.22 | 0.22 | 0.22 | 0.22 | 0.22 | 0.21 | 0.21 | 0.21 | 0.21 | 0.21 | 0.21 | 0.21 | 0.21 | 0.21 | 0.21 | 0.21 | 0.21 | 0.21 | 0.29 | 0.28 | 0.27 | 0.26 | 0.25 | 0.24 | 0.24 | 0.23 | 0.23 | 0.22 | 0.22 | 0.22 | 0.21 | 0.21 | 0.21 | 0.21 | 0.21 | 0.2 | 0.2 | 0.2 | 0.2 | 0.2 | 0.2 | 0.2 | 0.2 | 0.2 | 0.2 | 0.2 | 0.2 | 0.2
35.2 | 0 | Z35,2R0,0 | 0.3 | 35.2 | 0 | Z35,2R0,0 | 0.3 | 35.2 | 0 | Z35,2R0,0 | 0.3 | 35 | 0.3 | 0.29 | 0.28 | 0.28 | 0.27 | 0.26 | 0.26 | 0.26 | 0.25 | 0.25 | 0.25 | 0.25 | 0.25 | 0.24 | 0.24 | 0.24 | 0.24 | 0.24 | 0.23 | 0.23 | 0.23 | 0.23 | 0.23 | 0.23 | 0.23 | 0.23 | 0.23 | 0.23 | 0.23 | 0.23 | 0.23 | 0.29 | 0.28 | 0.27 | 0.26 | 0.25 | 0.25 | 0.24 | 0.24 | 0.23 | 0.23 | 0.23 | 0.23 | 0.22 | 0.22 | 0.22 | 0.22 | 0.22 | 0.21 | 0.21 | 0.21 | 0.21 | 0.21 | 0.21 | 0.21 | 0.21 | 0.21 | 0.21 | 0.21 | 0.21 | 0.21 | 0.29 | 0.28 | 0.27 | 0.26 | 0.25 | 0.24 | 0.24 | 0.23 | 0.23 | 0.22 | 0.22 | 0.22 | 0.21 | 0.21 | 0.21 | 0.21 | 0.21 | 0.2 | 0.2 | 0.2 | 0.2 | 0.2 | 0.2 | 0.2 | 0.2 | 0.2 | 0.2 | 0.2 | 0.2 | 0.2
35.3 | 0 | Z35,3R0,0 | 0.3 | 35.3 | 0 | Z35,3R0,0 | 0.3 | 35.3 | 0 | Z35,3R0,0 | 0.3 | 35.1 | 0.3 | 0.29 | 0.28 | 0.28 | 0.27 | 0.26 | 0.26 | 0.26 | 0.25 | 0.25 | 0.25 | 0.25 | 0.25 | 0.24 | 0.24 | 0.24 | 0.24 | 0.24 | 0.23 | 0.23 | 0.23 | 0.23 | 0.23 | 0.23 | 0.23 | 0.23 | 0.23 | 0.23 | 0.23 | 0.23 | 0.23 | 0.29 | 0.28 | 0.27 | 0.26 | 0.25 | 0.25 | 0.24 | 0.24 | 0.23 | 0.23 | 0.23 | 0.23 | 0.22 | 0.22 | 0.22 | 0.22 | 0.22 | 0.21 | 0.21 | 0.21 | 0.21 | 0.21 | 0.21 | 0.21 | 0.21 | 0.21 | 0.21 | 0.21 | 0.21 | 0.21 | 0.29 | 0.28 | 0.27 | 0.26 | 0.25 | 0.24 | 0.24 | 0.23 | 0.23 | 0.22 | 0.22 | 0.22 | 0.21 | 0.21 | 0.21 | 0.21 | 0.21 | 0.2 | 0.2 | 0.2 | 0.2 | 0.2 | 0.2 | 0.2 | 0.2 | 0.2 | 0.2 | 0.2 | 0.2 | 0.2
35.4 | 0 | Z35,4R0,0 | 0.3 | 35.4 | 0 | Z35,4R0,0 | 0.3 | 35.4 | 0 | Z35,4R0,0 | 0.3 | 35.2 | 0.3 | 0.29 | 0.28 | 0.28 | 0.27 | 0.26 | 0.26 | 0.26 | 0.25 | 0.25 | 0.25 | 0.25 | 0.25 | 0.24 | 0.24 | 0.24 | 0.24 | 0.24 | 0.23 | 0.23 | 0.23 | 0.23 | 0.23 | 0.23 | 0.23 | 0.23 | 0.23 | 0.23 | 0.23 | 0.23 | 0.23 | 0.29 | 0.28 | 0.27 | 0.26 | 0.25 | 0.25 | 0.24 | 0.24 | 0.23 | 0.23 | 0.23 | 0.23 | 0.22 | 0.22 | 0.22 | 0.22 | 0.22 | 0.21 | 0.21 | 0.21 | 0.21 | 0.21 | 0.21 | 0.21 | 0.21 | 0.21 | 0.21 | 0.21 | 0.21 | 0.21 | 0.29 | 0.28 | 0.27 | 0.26 | 0.25 | 0.24 | 0.24 | 0.23 | 0.23 | 0.22 | 0.22 | 0.22 | 0.21 | 0.21 | 0.21 | 0.21 | 0.21 | 0.2 | 0.2 | 0.2 | 0.2 | 0.2 | 0.2 | 0.2 | 0.2 | 0.2 | 0.2 | 0.2 | 0.2 | 0.2
35.5 | 0 | Z35,5R0,0 | 0.3 | 35.5 | 0 | Z35,5R0,0 | 0.3 | 35.5 | 0 | Z35,5R0,0 | 0.3 | 35.3 | 0.3 | 0.29 | 0.28 | 0.28 | 0.27 | 0.26 | 0.26 | 0.26 | 0.25 | 0.25 | 0.25 | 0.25 | 0.25 | 0.24 | 0.24 | 0.24 | 0.24 | 0.24 | 0.23 | 0.23 | 0.23 | 0.23 | 0.23 | 0.23 | 0.23 | 0.23 | 0.23 | 0.23 | 0.23 | 0.23 | 0.23 | 0.29 | 0.28 | 0.27 | 0.26 | 0.25 | 0.25 | 0.24 | 0.24 | 0.23 | 0.23 | 0.23 | 0.23 | 0.22 | 0.22 | 0.22 | 0.22 | 0.22 | 0.21 | 0.21 | 0.21 | 0.21 | 0.21 | 0.21 | 0.21 | 0.21 | 0.21 | 0.21 | 0.21 | 0.21 | 0.21 | 0.29 | 0.28 | 0.27 | 0.26 | 0.25 | 0.24 | 0.24 | 0.23 | 0.23 | 0.22 | 0.22 | 0.22 | 0.21 | 0.21 | 0.21 | 0.21 | 0.21 | 0.2 | 0.2 | 0.2 | 0.2 | 0.2 | 0.2 | 0.2 | 0.2 | 0.2 | 0.2 | 0.2 | 0.2 | 0.2
35.6 | 0 | Z35,6R0,0 | 0.3 | 35.6 | 0 | Z35,6R0,0 | 0.3 | 35.6 | 0 | Z35,6R0,0 | 0.3 | 35.4 | 0.3 | 0.29 | 0.28 | 0.28 | 0.27 | 0.26 | 0.26 | 0.26 | 0.25 | 0.25 | 0.25 | 0.25 | 0.25 | 0.24 | 0.24 | 0.24 | 0.24 | 0.24 | 0.23 | 0.23 | 0.23 | 0.23 | 0.23 | 0.23 | 0.23 | 0.23 | 0.23 | 0.23 | 0.23 | 0.23 | 0.23 | 0.29 | 0.28 | 0.27 | 0.26 | 0.25 | 0.25 | 0.24 | 0.24 | 0.23 | 0.23 | 0.23 | 0.23 | 0.22 | 0.22 | 0.22 | 0.22 | 0.22 | 0.21 | 0.21 | 0.21 | 0.21 | 0.21 | 0.21 | 0.21 | 0.21 | 0.21 | 0.21 | 0.21 | 0.21 | 0.21 | 0.29 | 0.28 | 0.27 | 0.26 | 0.25 | 0.24 | 0.24 | 0.23 | 0.23 | 0.22 | 0.22 | 0.22 | 0.21 | 0.21 | 0.21 | 0.21 | 0.21 | 0.2 | 0.2 | 0.2 | 0.2 | 0.2 | 0.2 | 0.2 | 0.2 | 0.2 | 0.2 | 0.2 | 0.2 | 0.2
35.7 | 0 | Z35,7R0,0 | 0.3 | 35.7 | 0 | Z35,7R0,0 | 0.3 | 35.7 | 0 | Z35,7R0,0 | 0.3 | 35.5 | 0.3 | 0.29 | 0.28 | 0.28 | 0.27 | 0.26 | 0.26 | 0.26 | 0.25 | 0.25 | 0.25 | 0.25 | 0.25 | 0.24 | 0.24 | 0.24 | 0.24 | 0.24 | 0.23 | 0.23 | 0.23 | 0.23 | 0.23 | 0.23 | 0.23 | 0.23 | 0.23 | 0.23 | 0.23 | 0.23 | 0.23 | 0.29 | 0.28 | 0.27 | 0.26 | 0.25 | 0.25 | 0.24 | 0.24 | 0.23 | 0.23 | 0.23 | 0.23 | 0.22 | 0.22 | 0.22 | 0.22 | 0.22 | 0.21 | 0.21 | 0.21 | 0.21 | 0.21 | 0.21 | 0.21 | 0.21 | 0.21 | 0.21 | 0.21 | 0.21 | 0.21 | 0.29 | 0.28 | 0.27 | 0.26 | 0.25 | 0.24 | 0.24 | 0.23 | 0.23 | 0.22 | 0.22 | 0.22 | 0.21 | 0.21 | 0.21 | 0.21 | 0.21 | 0.2 | 0.2 | 0.2 | 0.2 | 0.2 | 0.2 | 0.2 | 0.2 | 0.2 | 0.2 | 0.2 | 0.2 | 0.2
35.8 | 0 | Z35,8R0,0 | 0.3 | 35.8 | 0 | Z35,8R0,0 | 0.3 | 35.8 | 0 | Z35,8R0,0 | 0.3 | 35.6 | 0.3 | 0.29 | 0.28 | 0.28 | 0.27 | 0.26 | 0.26 | 0.26 | 0.25 | 0.25 | 0.25 | 0.25 | 0.25 | 0.24 | 0.24 | 0.24 | 0.24 | 0.24 | 0.23 | 0.23 | 0.23 | 0.23 | 0.23 | 0.23 | 0.23 | 0.23 | 0.23 | 0.23 | 0.23 | 0.23 | 0.23 | 0.29 | 0.28 | 0.27 | 0.26 | 0.25 | 0.25 | 0.24 | 0.24 | 0.23 | 0.23 | 0.23 | 0.23 | 0.22 | 0.22 | 0.22 | 0.22 | 0.22 | 0.21 | 0.21 | 0.21 | 0.21 | 0.21 | 0.21 | 0.21 | 0.21 | 0.21 | 0.21 | 0.21 | 0.21 | 0.21 | 0.29 | 0.28 | 0.27 | 0.26 | 0.25 | 0.24 | 0.24 | 0.23 | 0.23 | 0.22 | 0.22 | 0.22 | 0.21 | 0.21 | 0.21 | 0.21 | 0.21 | 0.2 | 0.2 | 0.2 | 0.2 | 0.2 | 0.2 | 0.2 | 0.2 | 0.2 | 0.2 | 0.2 | 0.2 | 0.2
35.9 | 0 | Z35,9R0,0 | 0.3 | 35.9 | 0 | Z35,9R0,0 | 0.3 | 35.9 | 0 | Z35,9R0,0 | 0.3 | 35.7 | 0.3 | 0.29 | 0.28 | 0.28 | 0.27 | 0.26 | 0.26 | 0.26 | 0.25 | 0.25 | 0.25 | 0.25 | 0.25 | 0.24 | 0.24 | 0.24 | 0.24 | 0.24 | 0.23 | 0.23 | 0.23 | 0.23 | 0.23 | 0.23 | 0.23 | 0.23 | 0.23 | 0.23 | 0.23 | 0.23 | 0.23 | 0.29 | 0.28 | 0.27 | 0.26 | 0.25 | 0.25 | 0.24 | 0.24 | 0.23 | 0.23 | 0.23 | 0.23 | 0.22 | 0.22 | 0.22 | 0.22 | 0.22 | 0.21 | 0.21 | 0.21 | 0.21 | 0.21 | 0.21 | 0.21 | 0.21 | 0.21 | 0.21 | 0.21 | 0.21 | 0.21 | 0.29 | 0.28 | 0.27 | 0.26 | 0.25 | 0.24 | 0.24 | 0.23 | 0.23 | 0.22 | 0.22 | 0.22 | 0.21 | 0.21 | 0.21 | 0.21 | 0.21 | 0.2 | 0.2 | 0.2 | 0.2 | 0.2 | 0.2 | 0.2 | 0.2 | 0.2 | 0.2 | 0.2 | 0.2 | 0.2
36 | 0 | Z36,0R0,0 | 0.3 | 36 | 0 | Z36,0R0,0 | 0.3 | 36 | 0 | Z36,0R0,0 | 0.3 | 35.8 | 0.3 | 0.29 | 0.28 | 0.28 | 0.27 | 0.26 | 0.26 | 0.26 | 0.25 | 0.25 | 0.25 | 0.25 | 0.25 | 0.24 | 0.24 | 0.24 | 0.24 | 0.24 | 0.23 | 0.23 | 0.23 | 0.23 | 0.23 | 0.23 | 0.23 | 0.23 | 0.23 | 0.23 | 0.23 | 0.23 | 0.23 | 0.29 | 0.28 | 0.27 | 0.26 | 0.25 | 0.25 | 0.24 | 0.24 | 0.23 | 0.23 | 0.23 | 0.23 | 0.22 | 0.22 | 0.22 | 0.22 | 0.22 | 0.21 | 0.21 | 0.21 | 0.21 | 0.21 | 0.21 | 0.21 | 0.21 | 0.21 | 0.21 | 0.21 | 0.21 | 0.21 | 0.29 | 0.28 | 0.27 | 0.26 | 0.25 | 0.24 | 0.24 | 0.23 | 0.23 | 0.22 | 0.22 | 0.22 | 0.21 | 0.21 | 0.21 | 0.21 | 0.21 | 0.2 | 0.2 | 0.2 | 0.2 | 0.2 | 0.2 | 0.2 | 0.2 | 0.2 | 0.2 | 0.2 | 0.2 | 0.2
36.1 | 0 | Z36,1R0,0 | 0.3 | 36.1 | 0 | Z36,1R0,0 | 0.3 | 36.1 | 0 | Z36,1R0,0 | 0.3 | 35.9 | 0.3 | 0.29 | 0.28 | 0.28 | 0.27 | 0.26 | 0.26 | 0.26 | 0.25 | 0.25 | 0.25 | 0.25 | 0.25 | 0.24 | 0.24 | 0.24 | 0.24 | 0.24 | 0.23 | 0.23 | 0.23 | 0.23 | 0.23 | 0.23 | 0.23 | 0.23 | 0.23 | 0.23 | 0.23 | 0.23 | 0.23 | 0.29 | 0.28 | 0.27 | 0.26 | 0.25 | 0.25 | 0.24 | 0.24 | 0.23 | 0.23 | 0.23 | 0.23 | 0.22 | 0.22 | 0.22 | 0.22 | 0.22 | 0.21 | 0.21 | 0.21 | 0.21 | 0.21 | 0.21 | 0.21 | 0.21 | 0.21 | 0.21 | 0.21 | 0.21 | 0.21 | 0.29 | 0.28 | 0.27 | 0.26 | 0.25 | 0.24 | 0.24 | 0.23 | 0.23 | 0.22 | 0.22 | 0.22 | 0.21 | 0.21 | 0.21 | 0.21 | 0.21 | 0.2 | 0.2 | 0.2 | 0.2 | 0.2 | 0.2 | 0.2 | 0.2 | 0.2 | 0.2 | 0.2 | 0.2 | 0.2
36.2 | 0 | Z36,2R0,0 | 0.3 | 36.2 | 0 | Z36,2R0,0 | 0.3 | 36.2 | 0 | Z36,2R0,0 | 0.3 | 36 | 0.3 | 0.29 | 0.28 | 0.28 | 0.27 | 0.26 | 0.26 | 0.26 | 0.25 | 0.25 | 0.25 | 0.25 | 0.25 | 0.24 | 0.24 | 0.24 | 0.24 | 0.24 | 0.23 | 0.23 | 0.23 | 0.23 | 0.23 | 0.23 | 0.23 | 0.23 | 0.23 | 0.23 | 0.23 | 0.23 | 0.23 | 0.29 | 0.28 | 0.27 | 0.26 | 0.25 | 0.25 | 0.24 | 0.24 | 0.23 | 0.23 | 0.23 | 0.23 | 0.22 | 0.22 | 0.22 | 0.22 | 0.22 | 0.21 | 0.21 | 0.21 | 0.21 | 0.21 | 0.21 | 0.21 | 0.21 | 0.21 | 0.21 | 0.21 | 0.21 | 0.21 | 0.29 | 0.28 | 0.27 | 0.26 | 0.25 | 0.24 | 0.24 | 0.23 | 0.23 | 0.22 | 0.22 | 0.22 | 0.21 | 0.21 | 0.21 | 0.21 | 0.21 | 0.2 | 0.2 | 0.2 | 0.2 | 0.2 | 0.2 | 0.2 | 0.2 | 0.2 | 0.2 | 0.2 | 0.2 | 0.2
36.3 | 0 | Z36,3R0,0 | 0.3 | 36.3 | 0 | Z36,3R0,0 | 0.3 | 36.3 | 0 | Z36,3R0,0 | 0.3 | 36.1 | 0.3 | 0.29 | 0.28 | 0.28 | 0.27 | 0.26 | 0.26 | 0.26 | 0.25 | 0.25 | 0.25 | 0.25 | 0.25 | 0.24 | 0.24 | 0.24 | 0.24 | 0.24 | 0.23 | 0.23 | 0.23 | 0.23 | 0.23 | 0.23 | 0.23 | 0.23 | 0.23 | 0.23 | 0.23 | 0.23 | 0.23 | 0.29 | 0.28 | 0.27 | 0.26 | 0.25 | 0.25 | 0.24 | 0.24 | 0.23 | 0.23 | 0.23 | 0.23 | 0.22 | 0.22 | 0.22 | 0.22 | 0.22 | 0.21 | 0.21 | 0.21 | 0.21 | 0.21 | 0.21 | 0.21 | 0.21 | 0.21 | 0.21 | 0.21 | 0.21 | 0.21 | 0.29 | 0.28 | 0.27 | 0.26 | 0.25 | 0.24 | 0.24 | 0.23 | 0.23 | 0.22 | 0.22 | 0.22 | 0.21 | 0.21 | 0.21 | 0.21 | 0.21 | 0.2 | 0.2 | 0.2 | 0.2 | 0.2 | 0.2 | 0.2 | 0.2 | 0.2 | 0.2 | 0.2 | 0.2 | 0.2
36.4 | 0 | Z36,4R0,0 | 0.3 | 36.4 | 0 | Z36,4R0,0 | 0.3 | 36.4 | 0 | Z36,4R0,0 | 0.3 | 36.2 | 0.3 | 0.29 | 0.28 | 0.28 | 0.27 | 0.26 | 0.26 | 0.26 | 0.25 | 0.25 | 0.25 | 0.25 | 0.25 | 0.24 | 0.24 | 0.24 | 0.24 | 0.24 | 0.23 | 0.23 | 0.23 | 0.23 | 0.23 | 0.23 | 0.23 | 0.23 | 0.23 | 0.23 | 0.23 | 0.23 | 0.23 | 0.29 | 0.28 | 0.27 | 0.26 | 0.25 | 0.25 | 0.24 | 0.24 | 0.23 | 0.23 | 0.23 | 0.23 | 0.22 | 0.22 | 0.22 | 0.22 | 0.22 | 0.21 | 0.21 | 0.21 | 0.21 | 0.21 | 0.21 | 0.21 | 0.21 | 0.21 | 0.21 | 0.21 | 0.21 | 0.21 | 0.29 | 0.28 | 0.27 | 0.26 | 0.25 | 0.24 | 0.24 | 0.23 | 0.23 | 0.22 | 0.22 | 0.22 | 0.21 | 0.21 | 0.21 | 0.21 | 0.21 | 0.2 | 0.2 | 0.2 | 0.2 | 0.2 | 0.2 | 0.2 | 0.2 | 0.2 | 0.2 | 0.2 | 0.2 | 0.2
36.5 | 0 | Z36,5R0,0 | 0.3 | 36.5 | 0 | Z36,5R0,0 | 0.3 | 36.5 | 0 | Z36,5R0,0 | 0.3 | 36.3 | 0.3 | 0.29 | 0.28 | 0.28 | 0.27 | 0.26 | 0.26 | 0.26 | 0.25 | 0.25 | 0.25 | 0.25 | 0.25 | 0.24 | 0.24 | 0.24 | 0.24 | 0.24 | 0.23 | 0.23 | 0.23 | 0.23 | 0.23 | 0.23 | 0.23 | 0.23 | 0.23 | 0.23 | 0.23 | 0.23 | 0.23 | 0.29 | 0.28 | 0.27 | 0.26 | 0.25 | 0.25 | 0.24 | 0.24 | 0.23 | 0.23 | 0.23 | 0.23 | 0.22 | 0.22 | 0.22 | 0.22 | 0.22 | 0.21 | 0.21 | 0.21 | 0.21 | 0.21 | 0.21 | 0.21 | 0.21 | 0.21 | 0.21 | 0.21 | 0.21 | 0.21 | 0.29 | 0.28 | 0.27 | 0.26 | 0.25 | 0.24 | 0.24 | 0.23 | 0.23 | 0.22 | 0.22 | 0.22 | 0.21 | 0.21 | 0.21 | 0.21 | 0.21 | 0.2 | 0.2 | 0.2 | 0.2 | 0.2 | 0.2 | 0.2 | 0.2 | 0.2 | 0.2 | 0.2 | 0.2 | 0.2
36.6 | 0 | Z36,6R0,0 | 0.3 | 36.6 | 0 | Z36,6R0,0 | 0.3 | 36.6 | 0 | Z36,6R0,0 | 0.3 | 36.4 | 0.3 | 0.29 | 0.28 | 0.28 | 0.27 | 0.26 | 0.26 | 0.26 | 0.25 | 0.25 | 0.25 | 0.25 | 0.25 | 0.24 | 0.24 | 0.24 | 0.24 | 0.24 | 0.23 | 0.23 | 0.23 | 0.23 | 0.23 | 0.23 | 0.23 | 0.23 | 0.23 | 0.23 | 0.23 | 0.23 | 0.23 | 0.29 | 0.28 | 0.27 | 0.26 | 0.25 | 0.25 | 0.24 | 0.24 | 0.23 | 0.23 | 0.23 | 0.23 | 0.22 | 0.22 | 0.22 | 0.22 | 0.22 | 0.21 | 0.21 | 0.21 | 0.21 | 0.21 | 0.21 | 0.21 | 0.21 | 0.21 | 0.21 | 0.21 | 0.21 | 0.21 | 0.29 | 0.28 | 0.27 | 0.26 | 0.25 | 0.24 | 0.24 | 0.23 | 0.23 | 0.22 | 0.22 | 0.22 | 0.21 | 0.21 | 0.21 | 0.21 | 0.21 | 0.2 | 0.2 | 0.2 | 0.2 | 0.2 | 0.2 | 0.2 | 0.2 | 0.2 | 0.2 | 0.2 | 0.2 | 0.2
36.7 | 0 | Z36,7R0,0 | 0.3 | 36.7 | 0 | Z36,7R0,0 | 0.3 | 36.7 | 0 | Z36,7R0,0 | 0.3 | 36.5 | 0.3 | 0.29 | 0.28 | 0.28 | 0.27 | 0.26 | 0.26 | 0.26 | 0.25 | 0.25 | 0.25 | 0.25 | 0.25 | 0.24 | 0.24 | 0.24 | 0.24 | 0.24 | 0.23 | 0.23 | 0.23 | 0.23 | 0.23 | 0.23 | 0.23 | 0.23 | 0.23 | 0.23 | 0.23 | 0.23 | 0.23 | 0.29 | 0.28 | 0.27 | 0.26 | 0.25 | 0.25 | 0.24 | 0.24 | 0.23 | 0.23 | 0.23 | 0.23 | 0.22 | 0.22 | 0.22 | 0.22 | 0.22 | 0.21 | 0.21 | 0.21 | 0.21 | 0.21 | 0.21 | 0.21 | 0.21 | 0.21 | 0.21 | 0.21 | 0.21 | 0.21 | 0.29 | 0.28 | 0.27 | 0.26 | 0.25 | 0.24 | 0.24 | 0.23 | 0.23 | 0.22 | 0.22 | 0.22 | 0.21 | 0.21 | 0.21 | 0.21 | 0.21 | 0.2 | 0.2 | 0.2 | 0.2 | 0.2 | 0.2 | 0.2 | 0.2 | 0.2 | 0.2 | 0.2 | 0.2 | 0.2
36.8 | 0 | Z36,8R0,0 | 0.3 | 36.8 | 0 | Z36,8R0,0 | 0.3 | 36.8 | 0 | Z36,8R0,0 | 0.3 | 36.6 | 0.3 | 0.29 | 0.28 | 0.28 | 0.27 | 0.26 | 0.26 | 0.26 | 0.25 | 0.25 | 0.25 | 0.25 | 0.25 | 0.24 | 0.24 | 0.24 | 0.24 | 0.24 | 0.23 | 0.23 | 0.23 | 0.23 | 0.23 | 0.23 | 0.23 | 0.23 | 0.23 | 0.23 | 0.23 | 0.23 | 0.23 | 0.29 | 0.28 | 0.27 | 0.26 | 0.25 | 0.25 | 0.24 | 0.24 | 0.23 | 0.23 | 0.23 | 0.23 | 0.22 | 0.22 | 0.22 | 0.22 | 0.22 | 0.21 | 0.21 | 0.21 | 0.21 | 0.21 | 0.21 | 0.21 | 0.21 | 0.21 | 0.21 | 0.21 | 0.21 | 0.21 | 0.29 | 0.28 | 0.27 | 0.26 | 0.25 | 0.24 | 0.24 | 0.23 | 0.23 | 0.22 | 0.22 | 0.22 | 0.21 | 0.21 | 0.21 | 0.21 | 0.21 | 0.2 | 0.2 | 0.2 | 0.2 | 0.2 | 0.2 | 0.2 | 0.2 | 0.2 | 0.2 | 0.2 | 0.2 | 0.2
36.9 | 0 | Z36,9R0,0 | 0.3 | 36.9 | 0 | Z36,9R0,0 | 0.3 | 36.9 | 0 | Z36,9R0,0 | 0.3 | 36.7 | 0.3 | 0.29 | 0.28 | 0.28 | 0.27 | 0.26 | 0.26 | 0.26 | 0.25 | 0.25 | 0.25 | 0.25 | 0.25 | 0.24 | 0.24 | 0.24 | 0.24 | 0.24 | 0.23 | 0.23 | 0.23 | 0.23 | 0.23 | 0.23 | 0.23 | 0.23 | 0.23 | 0.23 | 0.23 | 0.23 | 0.23 | 0.29 | 0.28 | 0.27 | 0.26 | 0.25 | 0.25 | 0.24 | 0.24 | 0.23 | 0.23 | 0.23 | 0.23 | 0.22 | 0.22 | 0.22 | 0.22 | 0.22 | 0.21 | 0.21 | 0.21 | 0.21 | 0.21 | 0.21 | 0.21 | 0.21 | 0.21 | 0.21 | 0.21 | 0.21 | 0.21 | 0.29 | 0.28 | 0.27 | 0.26 | 0.25 | 0.24 | 0.24 | 0.23 | 0.23 | 0.22 | 0.22 | 0.22 | 0.21 | 0.21 | 0.21 | 0.21 | 0.21 | 0.2 | 0.2 | 0.2 | 0.2 | 0.2 | 0.2 | 0.2 | 0.2 | 0.2 | 0.2 | 0.2 | 0.2 | 0.2
37 | 0 | Z37,0R0,0 | 0.3 | 37 | 0 | Z37,0R0,0 | 0.3 | 37 | 0 | Z37,0R0,0 | 0.3 | 36.8 | 0.3 | 0.29 | 0.28 | 0.28 | 0.27 | 0.26 | 0.26 | 0.26 | 0.25 | 0.25 | 0.25 | 0.25 | 0.25 | 0.24 | 0.24 | 0.24 | 0.24 | 0.24 | 0.23 | 0.23 | 0.23 | 0.23 | 0.23 | 0.23 | 0.23 | 0.23 | 0.23 | 0.23 | 0.23 | 0.23 | 0.23 | 0.29 | 0.28 | 0.27 | 0.26 | 0.25 | 0.25 | 0.24 | 0.24 | 0.23 | 0.23 | 0.23 | 0.23 | 0.22 | 0.22 | 0.22 | 0.22 | 0.22 | 0.21 | 0.21 | 0.21 | 0.21 | 0.21 | 0.21 | 0.21 | 0.21 | 0.21 | 0.21 | 0.21 | 0.21 | 0.21 | 0.29 | 0.28 | 0.27 | 0.26 | 0.25 | 0.24 | 0.24 | 0.23 | 0.23 | 0.22 | 0.22 | 0.22 | 0.21 | 0.21 | 0.21 | 0.21 | 0.21 | 0.2 | 0.2 | 0.2 | 0.2 | 0.2 | 0.2 | 0.2 | 0.2 | 0.2 | 0.2 | 0.2 | 0.2 | 0.2
37.1 | 0 | Z37,1R0,0 | 0.3 | 37.1 | 0 | Z37,1R0,0 | 0.3 | 37.1 | 0 | Z37,1R0,0 | 0.3 | 36.9 | 0.3 | 0.29 | 0.28 | 0.28 | 0.27 | 0.26 | 0.26 | 0.26 | 0.25 | 0.25 | 0.25 | 0.25 | 0.25 | 0.24 | 0.24 | 0.24 | 0.24 | 0.24 | 0.23 | 0.23 | 0.23 | 0.23 | 0.23 | 0.23 | 0.23 | 0.23 | 0.23 | 0.23 | 0.23 | 0.23 | 0.23 | 0.29 | 0.28 | 0.27 | 0.26 | 0.25 | 0.25 | 0.24 | 0.24 | 0.23 | 0.23 | 0.23 | 0.23 | 0.22 | 0.22 | 0.22 | 0.22 | 0.22 | 0.21 | 0.21 | 0.21 | 0.21 | 0.21 | 0.21 | 0.21 | 0.21 | 0.21 | 0.21 | 0.21 | 0.21 | 0.21 | 0.29 | 0.28 | 0.27 | 0.26 | 0.25 | 0.24 | 0.24 | 0.23 | 0.23 | 0.22 | 0.22 | 0.22 | 0.21 | 0.21 | 0.21 | 0.21 | 0.21 | 0.2 | 0.2 | 0.2 | 0.2 | 0.2 | 0.2 | 0.2 | 0.2 | 0.2 | 0.2 | 0.2 | 0.2 | 0.2
37.2 | 0 | Z37,2R0,0 | 0.3 | 37.2 | 0 | Z37,2R0,0 | 0.3 | 37.2 | 0 | Z37,2R0,0 | 0.3 | 37 | 0.3 | 0.29 | 0.28 | 0.28 | 0.27 | 0.26 | 0.26 | 0.26 | 0.25 | 0.25 | 0.25 | 0.25 | 0.25 | 0.24 | 0.24 | 0.24 | 0.24 | 0.24 | 0.23 | 0.23 | 0.23 | 0.23 | 0.23 | 0.23 | 0.23 | 0.23 | 0.23 | 0.23 | 0.23 | 0.23 | 0.23 | 0.29 | 0.28 | 0.27 | 0.26 | 0.25 | 0.25 | 0.24 | 0.24 | 0.23 | 0.23 | 0.23 | 0.23 | 0.22 | 0.22 | 0.22 | 0.22 | 0.22 | 0.21 | 0.21 | 0.21 | 0.21 | 0.21 | 0.21 | 0.21 | 0.21 | 0.21 | 0.21 | 0.21 | 0.21 | 0.21 | 0.29 | 0.28 | 0.27 | 0.26 | 0.25 | 0.24 | 0.24 | 0.23 | 0.23 | 0.22 | 0.22 | 0.22 | 0.21 | 0.21 | 0.21 | 0.21 | 0.21 | 0.2 | 0.2 | 0.2 | 0.2 | 0.2 | 0.2 | 0.2 | 0.2 | 0.2 | 0.2 | 0.2 | 0.2 | 0.2
37.3 | 0 | Z37,3R0,0 | 0.3 | 37.3 | 0 | Z37,3R0,0 | 0.3 | 37.3 | 0 | Z37,3R0,0 | 0.3 | 37.1 | 0.3 | 0.29 | 0.28 | 0.28 | 0.27 | 0.26 | 0.26 | 0.26 | 0.25 | 0.25 | 0.25 | 0.25 | 0.25 | 0.24 | 0.24 | 0.24 | 0.24 | 0.24 | 0.23 | 0.23 | 0.23 | 0.23 | 0.23 | 0.23 | 0.23 | 0.23 | 0.23 | 0.23 | 0.23 | 0.23 | 0.23 | 0.29 | 0.28 | 0.27 | 0.26 | 0.25 | 0.25 | 0.24 | 0.24 | 0.23 | 0.23 | 0.23 | 0.23 | 0.22 | 0.22 | 0.22 | 0.22 | 0.22 | 0.21 | 0.21 | 0.21 | 0.21 | 0.21 | 0.21 | 0.21 | 0.21 | 0.21 | 0.21 | 0.21 | 0.21 | 0.21 | 0.29 | 0.28 | 0.27 | 0.26 | 0.25 | 0.24 | 0.24 | 0.23 | 0.23 | 0.22 | 0.22 | 0.22 | 0.21 | 0.21 | 0.21 | 0.21 | 0.21 | 0.2 | 0.2 | 0.2 | 0.2 | 0.2 | 0.2 | 0.2 | 0.2 | 0.2 | 0.2 | 0.2 | 0.2 | 0.2
37.4 | 0 | Z37,4R0,0 | 0.3 | 37.4 | 0 | Z37,4R0,0 | 0.3 | 37.4 | 0 | Z37,4R0,0 | 0.3 | 37.2 | 0.3 | 0.29 | 0.28 | 0.28 | 0.27 | 0.26 | 0.26 | 0.26 | 0.25 | 0.25 | 0.25 | 0.25 | 0.25 | 0.24 | 0.24 | 0.24 | 0.24 | 0.24 | 0.23 | 0.23 | 0.23 | 0.23 | 0.23 | 0.23 | 0.23 | 0.23 | 0.23 | 0.23 | 0.23 | 0.23 | 0.23 | 0.29 | 0.28 | 0.27 | 0.26 | 0.25 | 0.25 | 0.24 | 0.24 | 0.23 | 0.23 | 0.23 | 0.23 | 0.22 | 0.22 | 0.22 | 0.22 | 0.22 | 0.21 | 0.21 | 0.21 | 0.21 | 0.21 | 0.21 | 0.21 | 0.21 | 0.21 | 0.21 | 0.21 | 0.21 | 0.21 | 0.29 | 0.28 | 0.27 | 0.26 | 0.25 | 0.24 | 0.24 | 0.23 | 0.23 | 0.22 | 0.22 | 0.22 | 0.21 | 0.21 | 0.21 | 0.21 | 0.21 | 0.2 | 0.2 | 0.2 | 0.2 | 0.2 | 0.2 | 0.2 | 0.2 | 0.2 | 0.2 | 0.2 | 0.2 | 0.2
37.5 | 0 | Z37,5R0,0 | 0.3 | 37.5 | 0 | Z37,5R0,0 | 0.3 | 37.5 | 0 | Z37,5R0,0 | 0.3 | 37.3 | 0.3 | 0.29 | 0.28 | 0.28 | 0.27 | 0.26 | 0.26 | 0.26 | 0.25 | 0.25 | 0.25 | 0.25 | 0.25 | 0.24 | 0.24 | 0.24 | 0.24 | 0.24 | 0.23 | 0.23 | 0.23 | 0.23 | 0.23 | 0.23 | 0.23 | 0.23 | 0.23 | 0.23 | 0.23 | 0.23 | 0.23 | 0.29 | 0.28 | 0.27 | 0.26 | 0.25 | 0.25 | 0.24 | 0.24 | 0.23 | 0.23 | 0.23 | 0.23 | 0.22 | 0.22 | 0.22 | 0.22 | 0.22 | 0.21 | 0.21 | 0.21 | 0.21 | 0.21 | 0.21 | 0.21 | 0.21 | 0.21 | 0.21 | 0.21 | 0.21 | 0.21 | 0.29 | 0.28 | 0.27 | 0.26 | 0.25 | 0.24 | 0.24 | 0.23 | 0.23 | 0.22 | 0.22 | 0.22 | 0.21 | 0.21 | 0.21 | 0.21 | 0.21 | 0.2 | 0.2 | 0.2 | 0.2 | 0.2 | 0.2 | 0.2 | 0.2 | 0.2 | 0.2 | 0.2 | 0.2 | 0.2
37.6 | 0 | Z37,6R0,0 | 0.3 | 37.6 | 0 | Z37,6R0,0 | 0.3 | 37.6 | 0 | Z37,6R0,0 | 0.3 | 37.4 | 0.3 | 0.29 | 0.28 | 0.28 | 0.27 | 0.26 | 0.26 | 0.26 | 0.25 | 0.25 | 0.25 | 0.25 | 0.25 | 0.24 | 0.24 | 0.24 | 0.24 | 0.24 | 0.23 | 0.23 | 0.23 | 0.23 | 0.23 | 0.23 | 0.23 | 0.23 | 0.23 | 0.23 | 0.23 | 0.23 | 0.23 | 0.29 | 0.28 | 0.27 | 0.26 | 0.25 | 0.25 | 0.24 | 0.24 | 0.23 | 0.23 | 0.23 | 0.23 | 0.22 | 0.22 | 0.22 | 0.22 | 0.22 | 0.21 | 0.21 | 0.21 | 0.21 | 0.21 | 0.21 | 0.21 | 0.21 | 0.21 | 0.21 | 0.21 | 0.21 | 0.21 | 0.29 | 0.28 | 0.27 | 0.26 | 0.25 | 0.24 | 0.24 | 0.23 | 0.23 | 0.22 | 0.22 | 0.22 | 0.21 | 0.21 | 0.21 | 0.21 | 0.21 | 0.2 | 0.2 | 0.2 | 0.2 | 0.2 | 0.2 | 0.2 | 0.2 | 0.2 | 0.2 | 0.2 | 0.2 | 0.2
37.7 | 0 | Z37,7R0,0 | 0.3 | 37.7 | 0 | Z37,7R0,0 | 0.3 | 37.7 | 0 | Z37,7R0,0 | 0.3 | 37.5 | 0.3 | 0.29 | 0.28 | 0.28 | 0.27 | 0.26 | 0.26 | 0.26 | 0.25 | 0.25 | 0.25 | 0.25 | 0.25 | 0.24 | 0.24 | 0.24 | 0.24 | 0.24 | 0.23 | 0.23 | 0.23 | 0.23 | 0.23 | 0.23 | 0.23 | 0.23 | 0.23 | 0.23 | 0.23 | 0.23 | 0.23 | 0.29 | 0.28 | 0.27 | 0.26 | 0.25 | 0.25 | 0.24 | 0.24 | 0.23 | 0.23 | 0.23 | 0.23 | 0.22 | 0.22 | 0.22 | 0.22 | 0.22 | 0.21 | 0.21 | 0.21 | 0.21 | 0.21 | 0.21 | 0.21 | 0.21 | 0.21 | 0.21 | 0.21 | 0.21 | 0.21 | 0.29 | 0.28 | 0.27 | 0.26 | 0.25 | 0.24 | 0.24 | 0.23 | 0.23 | 0.22 | 0.22 | 0.22 | 0.21 | 0.21 | 0.21 | 0.21 | 0.21 | 0.2 | 0.2 | 0.2 | 0.2 | 0.2 | 0.2 | 0.2 | 0.2 | 0.2 | 0.2 | 0.2 | 0.2 | 0.2
37.8 | 0 | Z37,8R0,0 | 0.3 | 37.8 | 0 | Z37,8R0,0 | 0.3 | 37.8 | 0 | Z37,8R0,0 | 0.3 | 37.6 | 0.3 | 0.29 | 0.28 | 0.28 | 0.27 | 0.26 | 0.26 | 0.26 | 0.25 | 0.25 | 0.25 | 0.25 | 0.25 | 0.24 | 0.24 | 0.24 | 0.24 | 0.24 | 0.23 | 0.23 | 0.23 | 0.23 | 0.23 | 0.23 | 0.23 | 0.23 | 0.23 | 0.23 | 0.23 | 0.23 | 0.23 | 0.29 | 0.28 | 0.27 | 0.26 | 0.25 | 0.25 | 0.24 | 0.24 | 0.23 | 0.23 | 0.23 | 0.23 | 0.22 | 0.22 | 0.22 | 0.22 | 0.22 | 0.21 | 0.21 | 0.21 | 0.21 | 0.21 | 0.21 | 0.21 | 0.21 | 0.21 | 0.21 | 0.21 | 0.21 | 0.21 | 0.29 | 0.28 | 0.27 | 0.26 | 0.25 | 0.24 | 0.24 | 0.23 | 0.23 | 0.22 | 0.22 | 0.22 | 0.21 | 0.21 | 0.21 | 0.21 | 0.21 | 0.2 | 0.2 | 0.2 | 0.2 | 0.2 | 0.2 | 0.2 | 0.2 | 0.2 | 0.2 | 0.2 | 0.2 | 0.2
37.9 | 0 | Z37,9R0,0 | 0.3 | 37.9 | 0 | Z37,9R0,0 | 0.3 | 37.9 | 0 | Z37,9R0,0 | 0.3 | 37.7 | 0.3 | 0.29 | 0.28 | 0.28 | 0.27 | 0.26 | 0.26 | 0.26 | 0.25 | 0.25 | 0.25 | 0.25 | 0.25 | 0.24 | 0.24 | 0.24 | 0.24 | 0.24 | 0.23 | 0.23 | 0.23 | 0.23 | 0.23 | 0.23 | 0.23 | 0.23 | 0.23 | 0.23 | 0.23 | 0.23 | 0.23 | 0.29 | 0.28 | 0.27 | 0.26 | 0.25 | 0.25 | 0.24 | 0.24 | 0.23 | 0.23 | 0.23 | 0.23 | 0.22 | 0.22 | 0.22 | 0.22 | 0.22 | 0.21 | 0.21 | 0.21 | 0.21 | 0.21 | 0.21 | 0.21 | 0.21 | 0.21 | 0.21 | 0.21 | 0.21 | 0.21 | 0.29 | 0.28 | 0.27 | 0.26 | 0.25 | 0.24 | 0.24 | 0.23 | 0.23 | 0.22 | 0.22 | 0.22 | 0.21 | 0.21 | 0.21 | 0.21 | 0.21 | 0.2 | 0.2 | 0.2 | 0.2 | 0.2 | 0.2 | 0.2 | 0.2 | 0.2 | 0.2 | 0.2 | 0.2 | 0.2
38 | 0 | Z38,0R0,0 | 0.3 | 38 | 0 | Z38,0R0,0 | 0.3 | 38 | 0 | Z38,0R0,0 | 0.3 | 37.8 | 0.3 | 0.29 | 0.28 | 0.28 | 0.27 | 0.26 | 0.26 | 0.26 | 0.25 | 0.25 | 0.25 | 0.25 | 0.25 | 0.24 | 0.24 | 0.24 | 0.24 | 0.24 | 0.23 | 0.23 | 0.23 | 0.23 | 0.23 | 0.23 | 0.23 | 0.23 | 0.23 | 0.23 | 0.23 | 0.23 | 0.23 | 0.29 | 0.28 | 0.27 | 0.26 | 0.25 | 0.25 | 0.24 | 0.24 | 0.23 | 0.23 | 0.23 | 0.23 | 0.22 | 0.22 | 0.22 | 0.22 | 0.22 | 0.21 | 0.21 | 0.21 | 0.21 | 0.21 | 0.21 | 0.21 | 0.21 | 0.21 | 0.21 | 0.21 | 0.21 | 0.21 | 0.29 | 0.28 | 0.27 | 0.26 | 0.25 | 0.24 | 0.24 | 0.23 | 0.23 | 0.22 | 0.22 | 0.22 | 0.21 | 0.21 | 0.21 | 0.21 | 0.21 | 0.2 | 0.2 | 0.2 | 0.2 | 0.2 | 0.2 | 0.2 | 0.2 | 0.2 | 0.2 | 0.2 | 0.2 | 0.2
38.1 | 0 | Z38,1R0,0 | 0.3 | 38.1 | 0 | Z38,1R0,0 | 0.3 | 38.1 | 0 | Z38,1R0,0 | 0.3 | 37.9 | 0.3 | 0.29 | 0.28 | 0.28 | 0.27 | 0.26 | 0.26 | 0.26 | 0.25 | 0.25 | 0.25 | 0.25 | 0.25 | 0.24 | 0.24 | 0.24 | 0.24 | 0.24 | 0.23 | 0.23 | 0.23 | 0.23 | 0.23 | 0.23 | 0.23 | 0.23 | 0.23 | 0.23 | 0.23 | 0.23 | 0.23 | 0.29 | 0.28 | 0.27 | 0.26 | 0.25 | 0.25 | 0.24 | 0.24 | 0.23 | 0.23 | 0.23 | 0.23 | 0.22 | 0.22 | 0.22 | 0.22 | 0.22 | 0.21 | 0.21 | 0.21 | 0.21 | 0.21 | 0.21 | 0.21 | 0.21 | 0.21 | 0.21 | 0.21 | 0.21 | 0.21 | 0.29 | 0.28 | 0.27 | 0.26 | 0.25 | 0.24 | 0.24 | 0.23 | 0.23 | 0.22 | 0.22 | 0.22 | 0.21 | 0.21 | 0.21 | 0.21 | 0.21 | 0.2 | 0.2 | 0.2 | 0.2 | 0.2 | 0.2 | 0.2 | 0.2 | 0.2 | 0.2 | 0.2 | 0.2 | 0.2
38.2 | 0 | Z38,2R0,0 | 0.3 | 38.2 | 0 | Z38,2R0,0 | 0.3 | 38.2 | 0 | Z38,2R0,0 | 0.3 | 38 | 0.3 | 0.29 | 0.28 | 0.28 | 0.27 | 0.26 | 0.26 | 0.26 | 0.25 | 0.25 | 0.25 | 0.25 | 0.25 | 0.24 | 0.24 | 0.24 | 0.24 | 0.24 | 0.23 | 0.23 | 0.23 | 0.23 | 0.23 | 0.23 | 0.23 | 0.23 | 0.23 | 0.23 | 0.23 | 0.23 | 0.23 | 0.29 | 0.28 | 0.27 | 0.26 | 0.25 | 0.25 | 0.24 | 0.24 | 0.23 | 0.23 | 0.23 | 0.23 | 0.22 | 0.22 | 0.22 | 0.22 | 0.22 | 0.21 | 0.21 | 0.21 | 0.21 | 0.21 | 0.21 | 0.21 | 0.21 | 0.21 | 0.21 | 0.21 | 0.21 | 0.21 | 0.29 | 0.28 | 0.27 | 0.26 | 0.25 | 0.24 | 0.24 | 0.23 | 0.23 | 0.22 | 0.22 | 0.22 | 0.21 | 0.21 | 0.21 | 0.21 | 0.21 | 0.2 | 0.2 | 0.2 | 0.2 | 0.2 | 0.2 | 0.2 | 0.2 | 0.2 | 0.2 | 0.2 | 0.2 | 0.2
38.3 | 0 | Z38,3R0,0 | 0.3 | 38.3 | 0 | Z38,3R0,0 | 0.3 | 38.3 | 0 | Z38,3R0,0 | 0.3 | 38.1 | 0.3 | 0.29 | 0.28 | 0.28 | 0.27 | 0.26 | 0.26 | 0.26 | 0.25 | 0.25 | 0.25 | 0.25 | 0.25 | 0.24 | 0.24 | 0.24 | 0.24 | 0.24 | 0.23 | 0.23 | 0.23 | 0.23 | 0.23 | 0.23 | 0.23 | 0.23 | 0.23 | 0.23 | 0.23 | 0.23 | 0.23 | 0.29 | 0.28 | 0.27 | 0.26 | 0.25 | 0.25 | 0.24 | 0.24 | 0.23 | 0.23 | 0.23 | 0.23 | 0.22 | 0.22 | 0.22 | 0.22 | 0.22 | 0.21 | 0.21 | 0.21 | 0.21 | 0.21 | 0.21 | 0.21 | 0.21 | 0.21 | 0.21 | 0.21 | 0.21 | 0.21 | 0.29 | 0.28 | 0.27 | 0.26 | 0.25 | 0.24 | 0.24 | 0.23 | 0.23 | 0.22 | 0.22 | 0.22 | 0.21 | 0.21 | 0.21 | 0.21 | 0.21 | 0.2 | 0.2 | 0.2 | 0.2 | 0.2 | 0.2 | 0.2 | 0.2 | 0.2 | 0.2 | 0.2 | 0.2 | 0.2
38.4 | 0 | Z38,4R0,0 | 0.3 | 38.4 | 0 | Z38,4R0,0 | 0.3 | 38.4 | 0 | Z38,4R0,0 | 0.3 | 38.2 | 0.3 | 0.29 | 0.28 | 0.28 | 0.27 | 0.26 | 0.26 | 0.26 | 0.25 | 0.25 | 0.25 | 0.25 | 0.25 | 0.24 | 0.24 | 0.24 | 0.24 | 0.24 | 0.23 | 0.23 | 0.23 | 0.23 | 0.23 | 0.23 | 0.23 | 0.23 | 0.23 | 0.23 | 0.23 | 0.23 | 0.23 | 0.29 | 0.28 | 0.27 | 0.26 | 0.25 | 0.25 | 0.24 | 0.24 | 0.23 | 0.23 | 0.23 | 0.23 | 0.22 | 0.22 | 0.22 | 0.22 | 0.22 | 0.21 | 0.21 | 0.21 | 0.21 | 0.21 | 0.21 | 0.21 | 0.21 | 0.21 | 0.21 | 0.21 | 0.21 | 0.21 | 0.29 | 0.28 | 0.27 | 0.26 | 0.25 | 0.24 | 0.24 | 0.23 | 0.23 | 0.22 | 0.22 | 0.22 | 0.21 | 0.21 | 0.21 | 0.21 | 0.21 | 0.2 | 0.2 | 0.2 | 0.2 | 0.2 | 0.2 | 0.2 | 0.2 | 0.2 | 0.2 | 0.2 | 0.2 | 0.2
38.5 | 0 | Z38,5R0,0 | 0.3 | 38.5 | 0 | Z38,5R0,0 | 0.3 | 38.5 | 0 | Z38,5R0,0 | 0.3 | 38.3 | 0.3 | 0.29 | 0.28 | 0.28 | 0.27 | 0.26 | 0.26 | 0.26 | 0.25 | 0.25 | 0.25 | 0.25 | 0.25 | 0.24 | 0.24 | 0.24 | 0.24 | 0.24 | 0.23 | 0.23 | 0.23 | 0.23 | 0.23 | 0.23 | 0.23 | 0.23 | 0.23 | 0.23 | 0.23 | 0.23 | 0.23 | 0.29 | 0.28 | 0.27 | 0.26 | 0.25 | 0.25 | 0.24 | 0.24 | 0.23 | 0.23 | 0.23 | 0.23 | 0.22 | 0.22 | 0.22 | 0.22 | 0.22 | 0.21 | 0.21 | 0.21 | 0.21 | 0.21 | 0.21 | 0.21 | 0.21 | 0.21 | 0.21 | 0.21 | 0.21 | 0.21 | 0.29 | 0.28 | 0.27 | 0.26 | 0.25 | 0.24 | 0.24 | 0.23 | 0.23 | 0.22 | 0.22 | 0.22 | 0.21 | 0.21 | 0.21 | 0.21 | 0.21 | 0.2 | 0.2 | 0.2 | 0.2 | 0.2 | 0.2 | 0.2 | 0.2 | 0.2 | 0.2 | 0.2 | 0.2 | 0.2
38.6 | 0 | Z38,6R0,0 | 0.3 | 38.6 | 0 | Z38,6R0,0 | 0.3 | 38.6 | 0 | Z38,6R0,0 | 0.3 | 38.4 | 0.3 | 0.29 | 0.28 | 0.28 | 0.27 | 0.26 | 0.26 | 0.26 | 0.25 | 0.25 | 0.25 | 0.25 | 0.25 | 0.24 | 0.24 | 0.24 | 0.24 | 0.24 | 0.23 | 0.23 | 0.23 | 0.23 | 0.23 | 0.23 | 0.23 | 0.23 | 0.23 | 0.23 | 0.23 | 0.23 | 0.23 | 0.29 | 0.28 | 0.27 | 0.26 | 0.25 | 0.25 | 0.24 | 0.24 | 0.23 | 0.23 | 0.23 | 0.23 | 0.22 | 0.22 | 0.22 | 0.22 | 0.22 | 0.21 | 0.21 | 0.21 | 0.21 | 0.21 | 0.21 | 0.21 | 0.21 | 0.21 | 0.21 | 0.21 | 0.21 | 0.21 | 0.29 | 0.28 | 0.27 | 0.26 | 0.25 | 0.24 | 0.24 | 0.23 | 0.23 | 0.22 | 0.22 | 0.22 | 0.21 | 0.21 | 0.21 | 0.21 | 0.21 | 0.2 | 0.2 | 0.2 | 0.2 | 0.2 | 0.2 | 0.2 | 0.2 | 0.2 | 0.2 | 0.2 | 0.2 | 0.2
38.7 | 0 | Z38,7R0,0 | 0.3 | 38.7 | 0 | Z38,7R0,0 | 0.3 | 38.7 | 0 | Z38,7R0,0 | 0.3 | 38.5 | 0.3 | 0.29 | 0.28 | 0.28 | 0.27 | 0.26 | 0.26 | 0.26 | 0.25 | 0.25 | 0.25 | 0.25 | 0.25 | 0.24 | 0.24 | 0.24 | 0.24 | 0.24 | 0.23 | 0.23 | 0.23 | 0.23 | 0.23 | 0.23 | 0.23 | 0.23 | 0.23 | 0.23 | 0.23 | 0.23 | 0.23 | 0.29 | 0.28 | 0.27 | 0.26 | 0.25 | 0.25 | 0.24 | 0.24 | 0.23 | 0.23 | 0.23 | 0.23 | 0.22 | 0.22 | 0.22 | 0.22 | 0.22 | 0.21 | 0.21 | 0.21 | 0.21 | 0.21 | 0.21 | 0.21 | 0.21 | 0.21 | 0.21 | 0.21 | 0.21 | 0.21 | 0.29 | 0.28 | 0.27 | 0.26 | 0.25 | 0.24 | 0.24 | 0.23 | 0.23 | 0.22 | 0.22 | 0.22 | 0.21 | 0.21 | 0.21 | 0.21 | 0.21 | 0.2 | 0.2 | 0.2 | 0.2 | 0.2 | 0.2 | 0.2 | 0.2 | 0.2 | 0.2 | 0.2 | 0.2 | 0.2
38.8 | 0 | Z38,8R0,0 | 0.3 | 38.8 | 0 | Z38,8R0,0 | 0.3 | 38.8 | 0 | Z38,8R0,0 | 0.3 | 38.6 | 0.3 | 0.29 | 0.28 | 0.28 | 0.27 | 0.26 | 0.26 | 0.26 | 0.25 | 0.25 | 0.25 | 0.25 | 0.25 | 0.24 | 0.24 | 0.24 | 0.24 | 0.24 | 0.23 | 0.23 | 0.23 | 0.23 | 0.23 | 0.23 | 0.23 | 0.23 | 0.23 | 0.23 | 0.23 | 0.23 | 0.23 | 0.29 | 0.28 | 0.27 | 0.26 | 0.25 | 0.25 | 0.24 | 0.24 | 0.23 | 0.23 | 0.23 | 0.23 | 0.22 | 0.22 | 0.22 | 0.22 | 0.22 | 0.21 | 0.21 | 0.21 | 0.21 | 0.21 | 0.21 | 0.21 | 0.21 | 0.21 | 0.21 | 0.21 | 0.21 | 0.21 | 0.29 | 0.28 | 0.27 | 0.26 | 0.25 | 0.24 | 0.24 | 0.23 | 0.23 | 0.22 | 0.22 | 0.22 | 0.21 | 0.21 | 0.21 | 0.21 | 0.21 | 0.2 | 0.2 | 0.2 | 0.2 | 0.2 | 0.2 | 0.2 | 0.2 | 0.2 | 0.2 | 0.2 | 0.2 | 0.2
38.9 | 0 | Z38,9R0,0 | 0.3 | 38.9 | 0 | Z38,9R0,0 | 0.3 | 38.9 | 0 | Z38,9R0,0 | 0.3 | 38.7 | 0.3 | 0.29 | 0.28 | 0.28 | 0.27 | 0.26 | 0.26 | 0.26 | 0.25 | 0.25 | 0.25 | 0.25 | 0.25 | 0.24 | 0.24 | 0.24 | 0.24 | 0.24 | 0.23 | 0.23 | 0.23 | 0.23 | 0.23 | 0.23 | 0.23 | 0.23 | 0.23 | 0.23 | 0.23 | 0.23 | 0.23 | 0.29 | 0.28 | 0.27 | 0.26 | 0.25 | 0.25 | 0.24 | 0.24 | 0.23 | 0.23 | 0.23 | 0.23 | 0.22 | 0.22 | 0.22 | 0.22 | 0.22 | 0.21 | 0.21 | 0.21 | 0.21 | 0.21 | 0.21 | 0.21 | 0.21 | 0.21 | 0.21 | 0.21 | 0.21 | 0.21 | 0.29 | 0.28 | 0.27 | 0.26 | 0.25 | 0.24 | 0.24 | 0.23 | 0.23 | 0.22 | 0.22 | 0.22 | 0.21 | 0.21 | 0.21 | 0.21 | 0.21 | 0.2 | 0.2 | 0.2 | 0.2 | 0.2 | 0.2 | 0.2 | 0.2 | 0.2 | 0.2 | 0.2 | 0.2 | 0.2
39 | 0 | Z39,0R0,0 | 0.3 | 39 | 0 | Z39,0R0,0 | 0.3 | 39 | 0 | Z39,0R0,0 | 0.3 | 38.8 | 0.3 | 0.29 | 0.28 | 0.28 | 0.27 | 0.26 | 0.26 | 0.26 | 0.25 | 0.25 | 0.25 | 0.25 | 0.25 | 0.24 | 0.24 | 0.24 | 0.24 | 0.24 | 0.23 | 0.23 | 0.23 | 0.23 | 0.23 | 0.23 | 0.23 | 0.23 | 0.23 | 0.23 | 0.23 | 0.23 | 0.23 | 0.29 | 0.28 | 0.27 | 0.26 | 0.25 | 0.25 | 0.24 | 0.24 | 0.23 | 0.23 | 0.23 | 0.23 | 0.22 | 0.22 | 0.22 | 0.22 | 0.22 | 0.21 | 0.21 | 0.21 | 0.21 | 0.21 | 0.21 | 0.21 | 0.21 | 0.21 | 0.21 | 0.21 | 0.21 | 0.21 | 0.29 | 0.28 | 0.27 | 0.26 | 0.25 | 0.24 | 0.24 | 0.23 | 0.23 | 0.22 | 0.22 | 0.22 | 0.21 | 0.21 | 0.21 | 0.21 | 0.21 | 0.2 | 0.2 | 0.2 | 0.2 | 0.2 | 0.2 | 0.2 | 0.2 | 0.2 | 0.2 | 0.2 | 0.2 | 0.2
39.1 | 0 | Z39,1R0,0 | 0.3 | 39.1 | 0 | Z39,1R0,0 | 0.3 | 39.1 | 0 | Z39,1R0,0 | 0.3 | 38.9 | 0.3 | 0.29 | 0.28 | 0.28 | 0.27 | 0.26 | 0.26 | 0.26 | 0.25 | 0.25 | 0.25 | 0.25 | 0.25 | 0.24 | 0.24 | 0.24 | 0.24 | 0.24 | 0.23 | 0.23 | 0.23 | 0.23 | 0.23 | 0.23 | 0.23 | 0.23 | 0.23 | 0.23 | 0.23 | 0.23 | 0.23 | 0.29 | 0.28 | 0.27 | 0.26 | 0.25 | 0.25 | 0.24 | 0.24 | 0.23 | 0.23 | 0.23 | 0.23 | 0.22 | 0.22 | 0.22 | 0.22 | 0.22 | 0.21 | 0.21 | 0.21 | 0.21 | 0.21 | 0.21 | 0.21 | 0.21 | 0.21 | 0.21 | 0.21 | 0.21 | 0.21 | 0.29 | 0.28 | 0.27 | 0.26 | 0.25 | 0.24 | 0.24 | 0.23 | 0.23 | 0.22 | 0.22 | 0.22 | 0.21 | 0.21 | 0.21 | 0.21 | 0.21 | 0.2 | 0.2 | 0.2 | 0.2 | 0.2 | 0.2 | 0.2 | 0.2 | 0.2 | 0.2 | 0.2 | 0.2 | 0.2
39.2 | 0 | Z39,2R0,0 | 0.3 | 39.2 | 0 | Z39,2R0,0 | 0.3 | 39.2 | 0 | Z39,2R0,0 | 0.3 | 39 | 0.3 | 0.29 | 0.28 | 0.28 | 0.27 | 0.26 | 0.26 | 0.26 | 0.25 | 0.25 | 0.25 | 0.25 | 0.25 | 0.24 | 0.24 | 0.24 | 0.24 | 0.24 | 0.23 | 0.23 | 0.23 | 0.23 | 0.23 | 0.23 | 0.23 | 0.23 | 0.23 | 0.23 | 0.23 | 0.23 | 0.23 | 0.29 | 0.28 | 0.27 | 0.26 | 0.25 | 0.25 | 0.24 | 0.24 | 0.23 | 0.23 | 0.23 | 0.23 | 0.22 | 0.22 | 0.22 | 0.22 | 0.22 | 0.21 | 0.21 | 0.21 | 0.21 | 0.21 | 0.21 | 0.21 | 0.21 | 0.21 | 0.21 | 0.21 | 0.21 | 0.21 | 0.29 | 0.28 | 0.27 | 0.26 | 0.25 | 0.24 | 0.24 | 0.23 | 0.23 | 0.22 | 0.22 | 0.22 | 0.21 | 0.21 | 0.21 | 0.21 | 0.21 | 0.2 | 0.2 | 0.2 | 0.2 | 0.2 | 0.2 | 0.2 | 0.2 | 0.2 | 0.2 | 0.2 | 0.2 | 0.2
39.3 | 0 | Z39,3R0,0 | 0.3 | 39.3 | 0 | Z39,3R0,0 | 0.3 | 39.3 | 0 | Z39,3R0,0 | 0.3 | 39.1 | 0.3 | 0.29 | 0.28 | 0.28 | 0.27 | 0.26 | 0.26 | 0.26 | 0.25 | 0.25 | 0.25 | 0.25 | 0.25 | 0.24 | 0.24 | 0.24 | 0.24 | 0.24 | 0.23 | 0.23 | 0.23 | 0.23 | 0.23 | 0.23 | 0.23 | 0.23 | 0.23 | 0.23 | 0.23 | 0.23 | 0.23 | 0.29 | 0.28 | 0.27 | 0.26 | 0.25 | 0.25 | 0.24 | 0.24 | 0.23 | 0.23 | 0.23 | 0.23 | 0.22 | 0.22 | 0.22 | 0.22 | 0.22 | 0.21 | 0.21 | 0.21 | 0.21 | 0.21 | 0.21 | 0.21 | 0.21 | 0.21 | 0.21 | 0.21 | 0.21 | 0.21 | 0.29 | 0.28 | 0.27 | 0.26 | 0.25 | 0.24 | 0.24 | 0.23 | 0.23 | 0.22 | 0.22 | 0.22 | 0.21 | 0.21 | 0.21 | 0.21 | 0.21 | 0.2 | 0.2 | 0.2 | 0.2 | 0.2 | 0.2 | 0.2 | 0.2 | 0.2 | 0.2 | 0.2 | 0.2 | 0.2
39.4 | 0 | Z39,4R0,0 | 0.3 | 39.4 | 0 | Z39,4R0,0 | 0.3 | 39.4 | 0 | Z39,4R0,0 | 0.3 | 39.2 | 0.3 | 0.29 | 0.28 | 0.28 | 0.27 | 0.26 | 0.26 | 0.26 | 0.25 | 0.25 | 0.25 | 0.25 | 0.25 | 0.24 | 0.24 | 0.24 | 0.24 | 0.24 | 0.23 | 0.23 | 0.23 | 0.23 | 0.23 | 0.23 | 0.23 | 0.23 | 0.23 | 0.23 | 0.23 | 0.23 | 0.23 | 0.29 | 0.28 | 0.27 | 0.26 | 0.25 | 0.25 | 0.24 | 0.24 | 0.23 | 0.23 | 0.23 | 0.23 | 0.22 | 0.22 | 0.22 | 0.22 | 0.22 | 0.21 | 0.21 | 0.21 | 0.21 | 0.21 | 0.21 | 0.21 | 0.21 | 0.21 | 0.21 | 0.21 | 0.21 | 0.21 | 0.29 | 0.28 | 0.27 | 0.26 | 0.25 | 0.24 | 0.24 | 0.23 | 0.23 | 0.22 | 0.22 | 0.22 | 0.21 | 0.21 | 0.21 | 0.21 | 0.21 | 0.2 | 0.2 | 0.2 | 0.2 | 0.2 | 0.2 | 0.2 | 0.2 | 0.2 | 0.2 | 0.2 | 0.2 | 0.2
39.5 | 0 | Z39,5R0,0 | 0.3 | 39.5 | 0 | Z39,5R0,0 | 0.3 | 39.5 | 0 | Z39,5R0,0 | 0.3 | 39.3 | 0.3 | 0.29 | 0.28 | 0.28 | 0.27 | 0.26 | 0.26 | 0.26 | 0.25 | 0.25 | 0.25 | 0.25 | 0.25 | 0.24 | 0.24 | 0.24 | 0.24 | 0.24 | 0.23 | 0.23 | 0.23 | 0.23 | 0.23 | 0.23 | 0.23 | 0.23 | 0.23 | 0.23 | 0.23 | 0.23 | 0.23 | 0.29 | 0.28 | 0.27 | 0.26 | 0.25 | 0.25 | 0.24 | 0.24 | 0.23 | 0.23 | 0.23 | 0.23 | 0.22 | 0.22 | 0.22 | 0.22 | 0.22 | 0.21 | 0.21 | 0.21 | 0.21 | 0.21 | 0.21 | 0.21 | 0.21 | 0.21 | 0.21 | 0.21 | 0.21 | 0.21 | 0.29 | 0.28 | 0.27 | 0.26 | 0.25 | 0.24 | 0.24 | 0.23 | 0.23 | 0.22 | 0.22 | 0.22 | 0.21 | 0.21 | 0.21 | 0.21 | 0.21 | 0.2 | 0.2 | 0.2 | 0.2 | 0.2 | 0.2 | 0.2 | 0.2 | 0.2 | 0.2 | 0.2 | 0.2 | 0.2
39.6 | 0 | Z39,6R0,0 | 0.3 | 39.6 | 0 | Z39,6R0,0 | 0.3 | 39.6 | 0 | Z39,6R0,0 | 0.3 | 39.4 | 0.3 | 0.29 | 0.28 | 0.28 | 0.27 | 0.26 | 0.26 | 0.26 | 0.25 | 0.25 | 0.25 | 0.25 | 0.25 | 0.24 | 0.24 | 0.24 | 0.24 | 0.24 | 0.23 | 0.23 | 0.23 | 0.23 | 0.23 | 0.23 | 0.23 | 0.23 | 0.23 | 0.23 | 0.23 | 0.23 | 0.23 | 0.29 | 0.28 | 0.27 | 0.26 | 0.25 | 0.25 | 0.24 | 0.24 | 0.23 | 0.23 | 0.23 | 0.23 | 0.22 | 0.22 | 0.22 | 0.22 | 0.22 | 0.21 | 0.21 | 0.21 | 0.21 | 0.21 | 0.21 | 0.21 | 0.21 | 0.21 | 0.21 | 0.21 | 0.21 | 0.21 | 0.29 | 0.28 | 0.27 | 0.26 | 0.25 | 0.24 | 0.24 | 0.23 | 0.23 | 0.22 | 0.22 | 0.22 | 0.21 | 0.21 | 0.21 | 0.21 | 0.21 | 0.2 | 0.2 | 0.2 | 0.2 | 0.2 | 0.2 | 0.2 | 0.2 | 0.2 | 0.2 | 0.2 | 0.2 | 0.2
39.7 | 0 | Z39,7R0,0 | 0.3 | 39.7 | 0 | Z39,7R0,0 | 0.3 | 39.7 | 0 | Z39,7R0,0 | 0.3 | 39.5 | 0.3 | 0.29 | 0.28 | 0.28 | 0.27 | 0.26 | 0.26 | 0.26 | 0.25 | 0.25 | 0.25 | 0.25 | 0.25 | 0.24 | 0.24 | 0.24 | 0.24 | 0.24 | 0.23 | 0.23 | 0.23 | 0.23 | 0.23 | 0.23 | 0.23 | 0.23 | 0.23 | 0.23 | 0.23 | 0.23 | 0.23 | 0.29 | 0.28 | 0.27 | 0.26 | 0.25 | 0.25 | 0.24 | 0.24 | 0.23 | 0.23 | 0.23 | 0.23 | 0.22 | 0.22 | 0.22 | 0.22 | 0.22 | 0.21 | 0.21 | 0.21 | 0.21 | 0.21 | 0.21 | 0.21 | 0.21 | 0.21 | 0.21 | 0.21 | 0.21 | 0.21 | 0.29 | 0.28 | 0.27 | 0.26 | 0.25 | 0.24 | 0.24 | 0.23 | 0.23 | 0.22 | 0.22 | 0.22 | 0.21 | 0.21 | 0.21 | 0.21 | 0.21 | 0.2 | 0.2 | 0.2 | 0.2 | 0.2 | 0.2 | 0.2 | 0.2 | 0.2 | 0.2 | 0.2 | 0.2 | 0.2
39.8 | 0 | Z39,8R0,0 | 0.3 | 39.8 | 0 | Z39,8R0,0 | 0.3 | 39.8 | 0 | Z39,8R0,0 | 0.3 | 39.6 | 0.3 | 0.29 | 0.28 | 0.28 | 0.27 | 0.26 | 0.26 | 0.26 | 0.25 | 0.25 | 0.25 | 0.25 | 0.25 | 0.24 | 0.24 | 0.24 | 0.24 | 0.24 | 0.23 | 0.23 | 0.23 | 0.23 | 0.23 | 0.23 | 0.23 | 0.23 | 0.23 | 0.23 | 0.23 | 0.23 | 0.23 | 0.29 | 0.28 | 0.27 | 0.26 | 0.25 | 0.25 | 0.24 | 0.24 | 0.23 | 0.23 | 0.23 | 0.23 | 0.22 | 0.22 | 0.22 | 0.22 | 0.22 | 0.21 | 0.21 | 0.21 | 0.21 | 0.21 | 0.21 | 0.21 | 0.21 | 0.21 | 0.21 | 0.21 | 0.21 | 0.21 | 0.29 | 0.28 | 0.27 | 0.26 | 0.25 | 0.24 | 0.24 | 0.23 | 0.23 | 0.22 | 0.22 | 0.22 | 0.21 | 0.21 | 0.21 | 0.21 | 0.21 | 0.2 | 0.2 | 0.2 | 0.2 | 0.2 | 0.2 | 0.2 | 0.2 | 0.2 | 0.2 | 0.2 | 0.2 | 0.2
39.9 | 0 | Z39,9R0,0 | 0.3 | 39.9 | 0 | Z39,9R0,0 | 0.3 | 39.9 | 0 | Z39,9R0,0 | 0.3 | 39.7 | 0.3 | 0.29 | 0.28 | 0.28 | 0.27 | 0.26 | 0.26 | 0.26 | 0.25 | 0.25 | 0.25 | 0.25 | 0.25 | 0.24 | 0.24 | 0.24 | 0.24 | 0.24 | 0.23 | 0.23 | 0.23 | 0.23 | 0.23 | 0.23 | 0.23 | 0.23 | 0.23 | 0.23 | 0.23 | 0.23 | 0.23 | 0.29 | 0.28 | 0.27 | 0.26 | 0.25 | 0.25 | 0.24 | 0.24 | 0.23 | 0.23 | 0.23 | 0.23 | 0.22 | 0.22 | 0.22 | 0.22 | 0.22 | 0.21 | 0.21 | 0.21 | 0.21 | 0.21 | 0.21 | 0.21 | 0.21 | 0.21 | 0.21 | 0.21 | 0.21 | 0.21 | 0.29 | 0.28 | 0.27 | 0.26 | 0.25 | 0.24 | 0.24 | 0.23 | 0.23 | 0.22 | 0.22 | 0.22 | 0.21 | 0.21 | 0.21 | 0.21 | 0.21 | 0.2 | 0.2 | 0.2 | 0.2 | 0.2 | 0.2 | 0.2 | 0.2 | 0.2 | 0.2 | 0.2 | 0.2 | 0.2
40 | 0 | Z40,0R0,0 | 0.3 | 40 | 0 | Z40,0R0,0 | 0.3 | 40 | 0 | Z40,0R0,0 | 0.3 | 39.8 | 0.3 | 0.29 | 0.28 | 0.28 | 0.27 | 0.26 | 0.26 | 0.26 | 0.25 | 0.25 | 0.25 | 0.25 | 0.25 | 0.24 | 0.24 | 0.24 | 0.24 | 0.24 | 0.23 | 0.23 | 0.23 | 0.23 | 0.23 | 0.23 | 0.23 | 0.23 | 0.23 | 0.23 | 0.23 | 0.23 | 0.23 | 0.29 | 0.28 | 0.27 | 0.26 | 0.25 | 0.25 | 0.24 | 0.24 | 0.23 | 0.23 | 0.23 | 0.23 | 0.22 | 0.22 | 0.22 | 0.22 | 0.22 | 0.21 | 0.21 | 0.21 | 0.21 | 0.21 | 0.21 | 0.21 | 0.21 | 0.21 | 0.21 | 0.21 | 0.21 | 0.21 | 0.29 | 0.28 | 0.27 | 0.26 | 0.25 | 0.24 | 0.24 | 0.23 | 0.23 | 0.22 | 0.22 | 0.22 | 0.21 | 0.21 | 0.21 | 0.21 | 0.21 | 0.2 | 0.2 | 0.2 | 0.2 | 0.2 | 0.2 | 0.2 | 0.2 | 0.2 | 0.2 | 0.2 | 0.2 | 0.2
40.1 | 0 | Z40,1R0,0 | 0.3 | 40.1 | 0 | Z40,1R0,0 | 0.3 | 40.1 | 0 | Z40,1R0,0 | 0.3 | 39.9 | 0.3 | 0.29 | 0.28 | 0.28 | 0.27 | 0.26 | 0.26 | 0.26 | 0.25 | 0.25 | 0.25 | 0.25 | 0.25 | 0.24 | 0.24 | 0.24 | 0.24 | 0.24 | 0.23 | 0.23 | 0.23 | 0.23 | 0.23 | 0.23 | 0.23 | 0.23 | 0.23 | 0.23 | 0.23 | 0.23 | 0.23 | 0.29 | 0.28 | 0.27 | 0.26 | 0.25 | 0.25 | 0.24 | 0.24 | 0.23 | 0.23 | 0.23 | 0.23 | 0.22 | 0.22 | 0.22 | 0.22 | 0.22 | 0.21 | 0.21 | 0.21 | 0.21 | 0.21 | 0.21 | 0.21 | 0.21 | 0.21 | 0.21 | 0.21 | 0.21 | 0.21 | 0.29 | 0.28 | 0.27 | 0.26 | 0.25 | 0.24 | 0.24 | 0.23 | 0.23 | 0.22 | 0.22 | 0.22 | 0.21 | 0.21 | 0.21 | 0.21 | 0.21 | 0.2 | 0.2 | 0.2 | 0.2 | 0.2 | 0.2 | 0.2 | 0.2 | 0.2 | 0.2 | 0.2 | 0.2 | 0.2
40.2 | 0 | Z40,2R0,0 | 0.3 | 40.2 | 0 | Z40,2R0,0 | 0.3 | 40.2 | 0 | Z40,2R0,0 | 0.3 | 40 | 0.3 | 0.29 | 0.28 | 0.28 | 0.27 | 0.26 | 0.26 | 0.26 | 0.25 | 0.25 | 0.25 | 0.25 | 0.25 | 0.24 | 0.24 | 0.24 | 0.24 | 0.24 | 0.23 | 0.23 | 0.23 | 0.23 | 0.23 | 0.23 | 0.23 | 0.23 | 0.23 | 0.23 | 0.23 | 0.23 | 0.23 | 0.29 | 0.28 | 0.27 | 0.26 | 0.25 | 0.25 | 0.24 | 0.24 | 0.23 | 0.23 | 0.23 | 0.23 | 0.22 | 0.22 | 0.22 | 0.22 | 0.22 | 0.21 | 0.21 | 0.21 | 0.21 | 0.21 | 0.21 | 0.21 | 0.21 | 0.21 | 0.21 | 0.21 | 0.21 | 0.21 | 0.29 | 0.28 | 0.27 | 0.26 | 0.25 | 0.24 | 0.24 | 0.23 | 0.23 | 0.22 | 0.22 | 0.22 | 0.21 | 0.21 | 0.21 | 0.21 | 0.21 | 0.2 | 0.2 | 0.2 | 0.2 | 0.2 | 0.2 | 0.2 | 0.2 | 0.2 | 0.2 | 0.2 | 0.2 | 0.2
40.3 | 0 | Z40,3R0,0 | 0.3 | 40.3 | 0 | Z40,3R0,0 | 0.3 | 40.3 | 0 | Z40,3R0,0 | 0.3 | 40.1 | 0.3 | 0.29 | 0.28 | 0.28 | 0.27 | 0.26 | 0.26 | 0.26 | 0.25 | 0.25 | 0.25 | 0.25 | 0.25 | 0.24 | 0.24 | 0.24 | 0.24 | 0.24 | 0.23 | 0.23 | 0.23 | 0.23 | 0.23 | 0.23 | 0.23 | 0.23 | 0.23 | 0.23 | 0.23 | 0.23 | 0.23 | 0.29 | 0.28 | 0.27 | 0.26 | 0.25 | 0.25 | 0.24 | 0.24 | 0.23 | 0.23 | 0.23 | 0.23 | 0.22 | 0.22 | 0.22 | 0.22 | 0.22 | 0.21 | 0.21 | 0.21 | 0.21 | 0.21 | 0.21 | 0.21 | 0.21 | 0.21 | 0.21 | 0.21 | 0.21 | 0.21 | 0.29 | 0.28 | 0.27 | 0.26 | 0.25 | 0.24 | 0.24 | 0.23 | 0.23 | 0.22 | 0.22 | 0.22 | 0.21 | 0.21 | 0.21 | 0.21 | 0.21 | 0.2 | 0.2 | 0.2 | 0.2 | 0.2 | 0.2 | 0.2 | 0.2 | 0.2 | 0.2 | 0.2 | 0.2 | 0.2
40.4 | 0 | Z40,4R0,0 | 0.3 | 40.4 | 0 | Z40,4R0,0 | 0.3 | 40.4 | 0 | Z40,4R0,0 | 0.3 | 40.2 | 0.3 | 0.29 | 0.28 | 0.28 | 0.27 | 0.26 | 0.26 | 0.26 | 0.25 | 0.25 | 0.25 | 0.25 | 0.25 | 0.24 | 0.24 | 0.24 | 0.24 | 0.24 | 0.23 | 0.23 | 0.23 | 0.23 | 0.23 | 0.23 | 0.23 | 0.23 | 0.23 | 0.23 | 0.23 | 0.23 | 0.23 | 0.29 | 0.28 | 0.27 | 0.26 | 0.25 | 0.25 | 0.24 | 0.24 | 0.23 | 0.23 | 0.23 | 0.23 | 0.22 | 0.22 | 0.22 | 0.22 | 0.22 | 0.21 | 0.21 | 0.21 | 0.21 | 0.21 | 0.21 | 0.21 | 0.21 | 0.21 | 0.21 | 0.21 | 0.21 | 0.21 | 0.29 | 0.28 | 0.27 | 0.26 | 0.25 | 0.24 | 0.24 | 0.23 | 0.23 | 0.22 | 0.22 | 0.22 | 0.21 | 0.21 | 0.21 | 0.21 | 0.21 | 0.2 | 0.2 | 0.2 | 0.2 | 0.2 | 0.2 | 0.2 | 0.2 | 0.2 | 0.2 | 0.2 | 0.2 | 0.2
40.5 | 0 | Z40,5R0,0 | 0.3 | 40.5 | 0 | Z40,5R0,0 | 0.3 | 40.5 | 0 | Z40,5R0,0 | 0.3 | 40.3 | 0.3 | 0.29 | 0.28 | 0.28 | 0.27 | 0.26 | 0.26 | 0.26 | 0.25 | 0.25 | 0.25 | 0.25 | 0.25 | 0.24 | 0.24 | 0.24 | 0.24 | 0.24 | 0.23 | 0.23 | 0.23 | 0.23 | 0.23 | 0.23 | 0.23 | 0.23 | 0.23 | 0.23 | 0.23 | 0.23 | 0.23 | 0.29 | 0.28 | 0.27 | 0.26 | 0.25 | 0.25 | 0.24 | 0.24 | 0.23 | 0.23 | 0.23 | 0.23 | 0.22 | 0.22 | 0.22 | 0.22 | 0.22 | 0.21 | 0.21 | 0.21 | 0.21 | 0.21 | 0.21 | 0.21 | 0.21 | 0.21 | 0.21 | 0.21 | 0.21 | 0.21 | 0.29 | 0.28 | 0.27 | 0.26 | 0.25 | 0.24 | 0.24 | 0.23 | 0.23 | 0.22 | 0.22 | 0.22 | 0.21 | 0.21 | 0.21 | 0.21 | 0.21 | 0.2 | 0.2 | 0.2 | 0.2 | 0.2 | 0.2 | 0.2 | 0.2 | 0.2 | 0.2 | 0.2 | 0.2 | 0.2
40.6 | 0 | Z40,6R0,0 | 0.3 | 40.6 | 0 | Z40,6R0,0 | 0.3 | 40.6 | 0 | Z40,6R0,0 | 0.3 | 40.4 | 0.3 | 0.29 | 0.28 | 0.28 | 0.27 | 0.26 | 0.26 | 0.26 | 0.25 | 0.25 | 0.25 | 0.25 | 0.25 | 0.24 | 0.24 | 0.24 | 0.24 | 0.24 | 0.23 | 0.23 | 0.23 | 0.23 | 0.23 | 0.23 | 0.23 | 0.23 | 0.23 | 0.23 | 0.23 | 0.23 | 0.23 | 0.29 | 0.28 | 0.27 | 0.26 | 0.25 | 0.25 | 0.24 | 0.24 | 0.23 | 0.23 | 0.23 | 0.23 | 0.22 | 0.22 | 0.22 | 0.22 | 0.22 | 0.21 | 0.21 | 0.21 | 0.21 | 0.21 | 0.21 | 0.21 | 0.21 | 0.21 | 0.21 | 0.21 | 0.21 | 0.21 | 0.29 | 0.28 | 0.27 | 0.26 | 0.25 | 0.24 | 0.24 | 0.23 | 0.23 | 0.22 | 0.22 | 0.22 | 0.21 | 0.21 | 0.21 | 0.21 | 0.21 | 0.2 | 0.2 | 0.2 | 0.2 | 0.2 | 0.2 | 0.2 | 0.2 | 0.2 | 0.2 | 0.2 | 0.2 | 0.2
40.7 | 0 | Z40,7R0,0 | 0.3 | 40.7 | 0 | Z40,7R0,0 | 0.3 | 40.7 | 0 | Z40,7R0,0 | 0.3 | 40.5 | 0.3 | 0.29 | 0.28 | 0.28 | 0.27 | 0.26 | 0.26 | 0.26 | 0.25 | 0.25 | 0.25 | 0.25 | 0.25 | 0.24 | 0.24 | 0.24 | 0.24 | 0.24 | 0.23 | 0.23 | 0.23 | 0.23 | 0.23 | 0.23 | 0.23 | 0.23 | 0.23 | 0.23 | 0.23 | 0.23 | 0.23 | 0.29 | 0.28 | 0.27 | 0.26 | 0.25 | 0.25 | 0.24 | 0.24 | 0.23 | 0.23 | 0.23 | 0.23 | 0.22 | 0.22 | 0.22 | 0.22 | 0.22 | 0.21 | 0.21 | 0.21 | 0.21 | 0.21 | 0.21 | 0.21 | 0.21 | 0.21 | 0.21 | 0.21 | 0.21 | 0.21 | 0.29 | 0.28 | 0.27 | 0.26 | 0.25 | 0.24 | 0.24 | 0.23 | 0.23 | 0.22 | 0.22 | 0.22 | 0.21 | 0.21 | 0.21 | 0.21 | 0.21 | 0.2 | 0.2 | 0.2 | 0.2 | 0.2 | 0.2 | 0.2 | 0.2 | 0.2 | 0.2 | 0.2 | 0.2 | 0.2
40.8 | 0 | Z40,8R0,0 | 0.3 | 40.8 | 0 | Z40,8R0,0 | 0.3 | 40.8 | 0 | Z40,8R0,0 | 0.3 | 40.6 | 0.3 | 0.29 | 0.28 | 0.28 | 0.27 | 0.26 | 0.26 | 0.26 | 0.25 | 0.25 | 0.25 | 0.25 | 0.25 | 0.24 | 0.24 | 0.24 | 0.24 | 0.24 | 0.23 | 0.23 | 0.23 | 0.23 | 0.23 | 0.23 | 0.23 | 0.23 | 0.23 | 0.23 | 0.23 | 0.23 | 0.23 | 0.29 | 0.28 | 0.27 | 0.26 | 0.25 | 0.25 | 0.24 | 0.24 | 0.23 | 0.23 | 0.23 | 0.23 | 0.22 | 0.22 | 0.22 | 0.22 | 0.22 | 0.21 | 0.21 | 0.21 | 0.21 | 0.21 | 0.21 | 0.21 | 0.21 | 0.21 | 0.21 | 0.21 | 0.21 | 0.21 | 0.29 | 0.28 | 0.27 | 0.26 | 0.25 | 0.24 | 0.24 | 0.23 | 0.23 | 0.22 | 0.22 | 0.22 | 0.21 | 0.21 | 0.21 | 0.21 | 0.21 | 0.2 | 0.2 | 0.2 | 0.2 | 0.2 | 0.2 | 0.2 | 0.2 | 0.2 | 0.2 | 0.2 | 0.2 | 0.2
40.9 | 0 | Z40,9R0,0 | 0.3 | 40.9 | 0 | Z40,9R0,0 | 0.3 | 40.9 | 0 | Z40,9R0,0 | 0.3 | 40.7 | 0.3 | 0.29 | 0.28 | 0.28 | 0.27 | 0.26 | 0.26 | 0.26 | 0.25 | 0.25 | 0.25 | 0.25 | 0.25 | 0.24 | 0.24 | 0.24 | 0.24 | 0.24 | 0.23 | 0.23 | 0.23 | 0.23 | 0.23 | 0.23 | 0.23 | 0.23 | 0.23 | 0.23 | 0.23 | 0.23 | 0.23 | 0.29 | 0.28 | 0.27 | 0.26 | 0.25 | 0.25 | 0.24 | 0.24 | 0.23 | 0.23 | 0.23 | 0.23 | 0.22 | 0.22 | 0.22 | 0.22 | 0.22 | 0.21 | 0.21 | 0.21 | 0.21 | 0.21 | 0.21 | 0.21 | 0.21 | 0.21 | 0.21 | 0.21 | 0.21 | 0.21 | 0.29 | 0.28 | 0.27 | 0.26 | 0.25 | 0.24 | 0.24 | 0.23 | 0.23 | 0.22 | 0.22 | 0.22 | 0.21 | 0.21 | 0.21 | 0.21 | 0.21 | 0.2 | 0.2 | 0.2 | 0.2 | 0.2 | 0.2 | 0.2 | 0.2 | 0.2 | 0.2 | 0.2 | 0.2 | 0.2
41 | 0 | Z41,0R0,0 | 0.3 | 41 | 0 | Z41,0R0,0 | 0.3 | 41 | 0 | Z41,0R0,0 | 0.3 | 40.8 | 0.3 | 0.29 | 0.28 | 0.28 | 0.27 | 0.26 | 0.26 | 0.26 | 0.25 | 0.25 | 0.25 | 0.25 | 0.25 | 0.24 | 0.24 | 0.24 | 0.24 | 0.24 | 0.23 | 0.23 | 0.23 | 0.23 | 0.23 | 0.23 | 0.23 | 0.23 | 0.23 | 0.23 | 0.23 | 0.23 | 0.23 | 0.29 | 0.28 | 0.27 | 0.26 | 0.25 | 0.25 | 0.24 | 0.24 | 0.23 | 0.23 | 0.23 | 0.23 | 0.22 | 0.22 | 0.22 | 0.22 | 0.22 | 0.21 | 0.21 | 0.21 | 0.21 | 0.21 | 0.21 | 0.21 | 0.21 | 0.21 | 0.21 | 0.21 | 0.21 | 0.21 | 0.29 | 0.28 | 0.27 | 0.26 | 0.25 | 0.24 | 0.24 | 0.23 | 0.23 | 0.22 | 0.22 | 0.22 | 0.21 | 0.21 | 0.21 | 0.21 | 0.21 | 0.2 | 0.2 | 0.2 | 0.2 | 0.2 | 0.2 | 0.2 | 0.2 | 0.2 | 0.2 | 0.2 | 0.2 | 0.2
41.1 | 0 | Z41,1R0,0 | 0.3 | 41.1 | 0 | Z41,1R0,0 | 0.3 | 41.1 | 0 | Z41,1R0,0 | 0.3 | 40.9 | 0.3 | 0.29 | 0.28 | 0.28 | 0.27 | 0.26 | 0.26 | 0.26 | 0.25 | 0.25 | 0.25 | 0.25 | 0.25 | 0.24 | 0.24 | 0.24 | 0.24 | 0.24 | 0.23 | 0.23 | 0.23 | 0.23 | 0.23 | 0.23 | 0.23 | 0.23 | 0.23 | 0.23 | 0.23 | 0.23 | 0.23 | 0.29 | 0.28 | 0.27 | 0.26 | 0.25 | 0.25 | 0.24 | 0.24 | 0.23 | 0.23 | 0.23 | 0.23 | 0.22 | 0.22 | 0.22 | 0.22 | 0.22 | 0.21 | 0.21 | 0.21 | 0.21 | 0.21 | 0.21 | 0.21 | 0.21 | 0.21 | 0.21 | 0.21 | 0.21 | 0.21 | 0.29 | 0.28 | 0.27 | 0.26 | 0.25 | 0.24 | 0.24 | 0.23 | 0.23 | 0.22 | 0.22 | 0.22 | 0.21 | 0.21 | 0.21 | 0.21 | 0.21 | 0.2 | 0.2 | 0.2 | 0.2 | 0.2 | 0.2 | 0.2 | 0.2 | 0.2 | 0.2 | 0.2 | 0.2 | 0.2
41.2 | 0 | Z41,2R0,0 | 0.3 | 41.2 | 0 | Z41,2R0,0 | 0.3 | 41.2 | 0 | Z41,2R0,0 | 0.3 | 41 | 0.3 | 0.29 | 0.28 | 0.28 | 0.27 | 0.26 | 0.26 | 0.26 | 0.25 | 0.25 | 0.25 | 0.25 | 0.25 | 0.24 | 0.24 | 0.24 | 0.24 | 0.24 | 0.23 | 0.23 | 0.23 | 0.23 | 0.23 | 0.23 | 0.23 | 0.23 | 0.23 | 0.23 | 0.23 | 0.23 | 0.23 | 0.29 | 0.28 | 0.27 | 0.26 | 0.25 | 0.25 | 0.24 | 0.24 | 0.23 | 0.23 | 0.23 | 0.23 | 0.22 | 0.22 | 0.22 | 0.22 | 0.22 | 0.21 | 0.21 | 0.21 | 0.21 | 0.21 | 0.21 | 0.21 | 0.21 | 0.21 | 0.21 | 0.21 | 0.21 | 0.21 | 0.29 | 0.28 | 0.27 | 0.26 | 0.25 | 0.24 | 0.24 | 0.23 | 0.23 | 0.22 | 0.22 | 0.22 | 0.21 | 0.21 | 0.21 | 0.21 | 0.21 | 0.2 | 0.2 | 0.2 | 0.2 | 0.2 | 0.2 | 0.2 | 0.2 | 0.2 | 0.2 | 0.2 | 0.2 | 0.2
41.3 | 0 | Z41,3R0,0 | 0.3 | 41.3 | 0 | Z41,3R0,0 | 0.3 | 41.3 | 0 | Z41,3R0,0 | 0.3 | 41.1 | 0.3 | 0.29 | 0.28 | 0.28 | 0.27 | 0.26 | 0.26 | 0.26 | 0.25 | 0.25 | 0.25 | 0.25 | 0.25 | 0.24 | 0.24 | 0.24 | 0.24 | 0.24 | 0.23 | 0.23 | 0.23 | 0.23 | 0.23 | 0.23 | 0.23 | 0.23 | 0.23 | 0.23 | 0.23 | 0.23 | 0.23 | 0.29 | 0.28 | 0.27 | 0.26 | 0.25 | 0.25 | 0.24 | 0.24 | 0.23 | 0.23 | 0.23 | 0.23 | 0.22 | 0.22 | 0.22 | 0.22 | 0.22 | 0.21 | 0.21 | 0.21 | 0.21 | 0.21 | 0.21 | 0.21 | 0.21 | 0.21 | 0.21 | 0.21 | 0.21 | 0.21 | 0.29 | 0.28 | 0.27 | 0.26 | 0.25 | 0.24 | 0.24 | 0.23 | 0.23 | 0.22 | 0.22 | 0.22 | 0.21 | 0.21 | 0.21 | 0.21 | 0.21 | 0.2 | 0.2 | 0.2 | 0.2 | 0.2 | 0.2 | 0.2 | 0.2 | 0.2 | 0.2 | 0.2 | 0.2 | 0.2
41.4 | 0 | Z41,4R0,0 | 0.3 | 41.4 | 0 | Z41,4R0,0 | 0.3 | 41.4 | 0 | Z41,4R0,0 | 0.3 | 41.2 | 0.3 | 0.29 | 0.28 | 0.28 | 0.27 | 0.26 | 0.26 | 0.26 | 0.25 | 0.25 | 0.25 | 0.25 | 0.25 | 0.24 | 0.24 | 0.24 | 0.24 | 0.24 | 0.23 | 0.23 | 0.23 | 0.23 | 0.23 | 0.23 | 0.23 | 0.23 | 0.23 | 0.23 | 0.23 | 0.23 | 0.23 | 0.29 | 0.28 | 0.27 | 0.26 | 0.25 | 0.25 | 0.24 | 0.24 | 0.23 | 0.23 | 0.23 | 0.23 | 0.22 | 0.22 | 0.22 | 0.22 | 0.22 | 0.21 | 0.21 | 0.21 | 0.21 | 0.21 | 0.21 | 0.21 | 0.21 | 0.21 | 0.21 | 0.21 | 0.21 | 0.21 | 0.29 | 0.28 | 0.27 | 0.26 | 0.25 | 0.24 | 0.24 | 0.23 | 0.23 | 0.22 | 0.22 | 0.22 | 0.21 | 0.21 | 0.21 | 0.21 | 0.21 | 0.2 | 0.2 | 0.2 | 0.2 | 0.2 | 0.2 | 0.2 | 0.2 | 0.2 | 0.2 | 0.2 | 0.2 | 0.2
41.5 | 0 | Z41,5R0,0 | 0.3 | 41.5 | 0 | Z41,5R0,0 | 0.3 | 41.5 | 0 | Z41,5R0,0 | 0.3 | 41.3 | 0.3 | 0.29 | 0.28 | 0.28 | 0.27 | 0.26 | 0.26 | 0.26 | 0.25 | 0.25 | 0.25 | 0.25 | 0.25 | 0.24 | 0.24 | 0.24 | 0.24 | 0.24 | 0.23 | 0.23 | 0.23 | 0.23 | 0.23 | 0.23 | 0.23 | 0.23 | 0.23 | 0.23 | 0.23 | 0.23 | 0.23 | 0.29 | 0.28 | 0.27 | 0.26 | 0.25 | 0.25 | 0.24 | 0.24 | 0.23 | 0.23 | 0.23 | 0.23 | 0.22 | 0.22 | 0.22 | 0.22 | 0.22 | 0.21 | 0.21 | 0.21 | 0.21 | 0.21 | 0.21 | 0.21 | 0.21 | 0.21 | 0.21 | 0.21 | 0.21 | 0.21 | 0.29 | 0.28 | 0.27 | 0.26 | 0.25 | 0.24 | 0.24 | 0.23 | 0.23 | 0.22 | 0.22 | 0.22 | 0.21 | 0.21 | 0.21 | 0.21 | 0.21 | 0.2 | 0.2 | 0.2 | 0.2 | 0.2 | 0.2 | 0.2 | 0.2 | 0.2 | 0.2 | 0.2 | 0.2 | 0.2
41.6 | 0 | Z41,6R0,0 | 0.3 | 41.6 | 0 | Z41,6R0,0 | 0.3 | 41.6 | 0 | Z41,6R0,0 | 0.3 | 41.4 | 0.3 | 0.29 | 0.28 | 0.28 | 0.27 | 0.26 | 0.26 | 0.26 | 0.25 | 0.25 | 0.25 | 0.25 | 0.25 | 0.24 | 0.24 | 0.24 | 0.24 | 0.24 | 0.23 | 0.23 | 0.23 | 0.23 | 0.23 | 0.23 | 0.23 | 0.23 | 0.23 | 0.23 | 0.23 | 0.23 | 0.23 | 0.29 | 0.28 | 0.27 | 0.26 | 0.25 | 0.25 | 0.24 | 0.24 | 0.23 | 0.23 | 0.23 | 0.23 | 0.22 | 0.22 | 0.22 | 0.22 | 0.22 | 0.21 | 0.21 | 0.21 | 0.21 | 0.21 | 0.21 | 0.21 | 0.21 | 0.21 | 0.21 | 0.21 | 0.21 | 0.21 | 0.29 | 0.28 | 0.27 | 0.26 | 0.25 | 0.24 | 0.24 | 0.23 | 0.23 | 0.22 | 0.22 | 0.22 | 0.21 | 0.21 | 0.21 | 0.21 | 0.21 | 0.2 | 0.2 | 0.2 | 0.2 | 0.2 | 0.2 | 0.2 | 0.2 | 0.2 | 0.2 | 0.2 | 0.2 | 0.2
41.7 | 0 | Z41,7R0,0 | 0.3 | 41.7 | 0 | Z41,7R0,0 | 0.3 | 41.7 | 0 | Z41,7R0,0 | 0.3 | 41.5 | 0.3 | 0.29 | 0.28 | 0.28 | 0.27 | 0.26 | 0.26 | 0.26 | 0.25 | 0.25 | 0.25 | 0.25 | 0.25 | 0.24 | 0.24 | 0.24 | 0.24 | 0.24 | 0.23 | 0.23 | 0.23 | 0.23 | 0.23 | 0.23 | 0.23 | 0.23 | 0.23 | 0.23 | 0.23 | 0.23 | 0.23 | 0.29 | 0.28 | 0.27 | 0.26 | 0.25 | 0.25 | 0.24 | 0.24 | 0.23 | 0.23 | 0.23 | 0.23 | 0.22 | 0.22 | 0.22 | 0.22 | 0.22 | 0.21 | 0.21 | 0.21 | 0.21 | 0.21 | 0.21 | 0.21 | 0.21 | 0.21 | 0.21 | 0.21 | 0.21 | 0.21 | 0.29 | 0.28 | 0.27 | 0.26 | 0.25 | 0.24 | 0.24 | 0.23 | 0.23 | 0.22 | 0.22 | 0.22 | 0.21 | 0.21 | 0.21 | 0.21 | 0.21 | 0.2 | 0.2 | 0.2 | 0.2 | 0.2 | 0.2 | 0.2 | 0.2 | 0.2 | 0.2 | 0.2 | 0.2 | 0.2
41.8 | 0 | Z41,8R0,0 | 0.3 | 41.8 | 0 | Z41,8R0,0 | 0.3 | 41.8 | 0 | Z41,8R0,0 | 0.3 | 41.6 | 0.3 | 0.29 | 0.28 | 0.28 | 0.27 | 0.26 | 0.26 | 0.26 | 0.25 | 0.25 | 0.25 | 0.25 | 0.25 | 0.24 | 0.24 | 0.24 | 0.24 | 0.24 | 0.23 | 0.23 | 0.23 | 0.23 | 0.23 | 0.23 | 0.23 | 0.23 | 0.23 | 0.23 | 0.23 | 0.23 | 0.23 | 0.29 | 0.28 | 0.27 | 0.26 | 0.25 | 0.25 | 0.24 | 0.24 | 0.23 | 0.23 | 0.23 | 0.23 | 0.22 | 0.22 | 0.22 | 0.22 | 0.22 | 0.21 | 0.21 | 0.21 | 0.21 | 0.21 | 0.21 | 0.21 | 0.21 | 0.21 | 0.21 | 0.21 | 0.21 | 0.21 | 0.29 | 0.28 | 0.27 | 0.26 | 0.25 | 0.24 | 0.24 | 0.23 | 0.23 | 0.22 | 0.22 | 0.22 | 0.21 | 0.21 | 0.21 | 0.21 | 0.21 | 0.2 | 0.2 | 0.2 | 0.2 | 0.2 | 0.2 | 0.2 | 0.2 | 0.2 | 0.2 | 0.2 | 0.2 | 0.2
41.9 | 0 | Z41,9R0,0 | 0.3 | 41.9 | 0 | Z41,9R0,0 | 0.3 | 41.9 | 0 | Z41,9R0,0 | 0.3 | 41.7 | 0.3 | 0.29 | 0.28 | 0.28 | 0.27 | 0.26 | 0.26 | 0.26 | 0.25 | 0.25 | 0.25 | 0.25 | 0.25 | 0.24 | 0.24 | 0.24 | 0.24 | 0.24 | 0.23 | 0.23 | 0.23 | 0.23 | 0.23 | 0.23 | 0.23 | 0.23 | 0.23 | 0.23 | 0.23 | 0.23 | 0.23 | 0.29 | 0.28 | 0.27 | 0.26 | 0.25 | 0.25 | 0.24 | 0.24 | 0.23 | 0.23 | 0.23 | 0.23 | 0.22 | 0.22 | 0.22 | 0.22 | 0.22 | 0.21 | 0.21 | 0.21 | 0.21 | 0.21 | 0.21 | 0.21 | 0.21 | 0.21 | 0.21 | 0.21 | 0.21 | 0.21 | 0.29 | 0.28 | 0.27 | 0.26 | 0.25 | 0.24 | 0.24 | 0.23 | 0.23 | 0.22 | 0.22 | 0.22 | 0.21 | 0.21 | 0.21 | 0.21 | 0.21 | 0.2 | 0.2 | 0.2 | 0.2 | 0.2 | 0.2 | 0.2 | 0.2 | 0.2 | 0.2 | 0.2 | 0.2 | 0.2
42 | 0 | Z42,0R0,0 | 0.3 | 42 | 0 | Z42,0R0,0 | 0.3 | 42 | 0 | Z42,0R0,0 | 0.3 | 41.8 | 0.3 | 0.29 | 0.28 | 0.28 | 0.27 | 0.26 | 0.26 | 0.26 | 0.25 | 0.25 | 0.25 | 0.25 | 0.25 | 0.24 | 0.24 | 0.24 | 0.24 | 0.24 | 0.23 | 0.23 | 0.23 | 0.23 | 0.23 | 0.23 | 0.23 | 0.23 | 0.23 | 0.23 | 0.23 | 0.23 | 0.23 | 0.29 | 0.28 | 0.27 | 0.26 | 0.25 | 0.25 | 0.24 | 0.24 | 0.23 | 0.23 | 0.23 | 0.23 | 0.22 | 0.22 | 0.22 | 0.22 | 0.22 | 0.21 | 0.21 | 0.21 | 0.21 | 0.21 | 0.21 | 0.21 | 0.21 | 0.21 | 0.21 | 0.21 | 0.21 | 0.21 | 0.29 | 0.28 | 0.27 | 0.26 | 0.25 | 0.24 | 0.24 | 0.23 | 0.23 | 0.22 | 0.22 | 0.22 | 0.21 | 0.21 | 0.21 | 0.21 | 0.21 | 0.2 | 0.2 | 0.2 | 0.2 | 0.2 | 0.2 | 0.2 | 0.2 | 0.2 | 0.2 | 0.2 | 0.2 | 0.2
42.1 | 0 | Z42,1R0,0 | 0.3 | 42.1 | 0 | Z42,1R0,0 | 0.3 | 42.1 | 0 | Z42,1R0,0 | 0.3 | 41.9 | 0.3 | 0.29 | 0.28 | 0.28 | 0.27 | 0.26 | 0.26 | 0.26 | 0.25 | 0.25 | 0.25 | 0.25 | 0.25 | 0.24 | 0.24 | 0.24 | 0.24 | 0.24 | 0.23 | 0.23 | 0.23 | 0.23 | 0.23 | 0.23 | 0.23 | 0.23 | 0.23 | 0.23 | 0.23 | 0.23 | 0.23 | 0.29 | 0.28 | 0.27 | 0.26 | 0.25 | 0.25 | 0.24 | 0.24 | 0.23 | 0.23 | 0.23 | 0.23 | 0.22 | 0.22 | 0.22 | 0.22 | 0.22 | 0.21 | 0.21 | 0.21 | 0.21 | 0.21 | 0.21 | 0.21 | 0.21 | 0.21 | 0.21 | 0.21 | 0.21 | 0.21 | 0.29 | 0.28 | 0.27 | 0.26 | 0.25 | 0.24 | 0.24 | 0.23 | 0.23 | 0.22 | 0.22 | 0.22 | 0.21 | 0.21 | 0.21 | 0.21 | 0.21 | 0.2 | 0.2 | 0.2 | 0.2 | 0.2 | 0.2 | 0.2 | 0.2 | 0.2 | 0.2 | 0.2 | 0.2 | 0.2
42.2 | 0 | Z42,2R0,0 | 0.3 | 42.2 | 0 | Z42,2R0,0 | 0.3 | 42.2 | 0 | Z42,2R0,0 | 0.3 | 42 | 0.3 | 0.29 | 0.28 | 0.28 | 0.27 | 0.26 | 0.26 | 0.26 | 0.25 | 0.25 | 0.25 | 0.25 | 0.25 | 0.24 | 0.24 | 0.24 | 0.24 | 0.24 | 0.23 | 0.23 | 0.23 | 0.23 | 0.23 | 0.23 | 0.23 | 0.23 | 0.23 | 0.23 | 0.23 | 0.23 | 0.23 | 0.29 | 0.28 | 0.27 | 0.26 | 0.25 | 0.25 | 0.24 | 0.24 | 0.23 | 0.23 | 0.23 | 0.23 | 0.22 | 0.22 | 0.22 | 0.22 | 0.22 | 0.21 | 0.21 | 0.21 | 0.21 | 0.21 | 0.21 | 0.21 | 0.21 | 0.21 | 0.21 | 0.21 | 0.21 | 0.21 | 0.29 | 0.28 | 0.27 | 0.26 | 0.25 | 0.24 | 0.24 | 0.23 | 0.23 | 0.22 | 0.22 | 0.22 | 0.21 | 0.21 | 0.21 | 0.21 | 0.21 | 0.2 | 0.2 | 0.2 | 0.2 | 0.2 | 0.2 | 0.2 | 0.2 | 0.2 | 0.2 | 0.2 | 0.2 | 0.2
42.3 | 0 | Z42,3R0,0 | 0.3 | 42.3 | 0 | Z42,3R0,0 | 0.3 | 42.3 | 0 | Z42,3R0,0 | 0.3 | 42.1 | 0.3 | 0.29 | 0.28 | 0.28 | 0.27 | 0.26 | 0.26 | 0.26 | 0.25 | 0.25 | 0.25 | 0.25 | 0.25 | 0.24 | 0.24 | 0.24 | 0.24 | 0.24 | 0.23 | 0.23 | 0.23 | 0.23 | 0.23 | 0.23 | 0.23 | 0.23 | 0.23 | 0.23 | 0.23 | 0.23 | 0.23 | 0.29 | 0.28 | 0.27 | 0.26 | 0.25 | 0.25 | 0.24 | 0.24 | 0.23 | 0.23 | 0.23 | 0.23 | 0.22 | 0.22 | 0.22 | 0.22 | 0.22 | 0.21 | 0.21 | 0.21 | 0.21 | 0.21 | 0.21 | 0.21 | 0.21 | 0.21 | 0.21 | 0.21 | 0.21 | 0.21 | 0.29 | 0.28 | 0.27 | 0.26 | 0.25 | 0.24 | 0.24 | 0.23 | 0.23 | 0.22 | 0.22 | 0.22 | 0.21 | 0.21 | 0.21 | 0.21 | 0.21 | 0.2 | 0.2 | 0.2 | 0.2 | 0.2 | 0.2 | 0.2 | 0.2 | 0.2 | 0.2 | 0.2 | 0.2 | 0.2
42.4 | 0 | Z42,4R0,0 | 0.3 | 42.4 | 0 | Z42,4R0,0 | 0.3 | 42.4 | 0 | Z42,4R0,0 | 0.3 | 42.2 | 0.3 | 0.29 | 0.28 | 0.28 | 0.27 | 0.26 | 0.26 | 0.26 | 0.25 | 0.25 | 0.25 | 0.25 | 0.25 | 0.24 | 0.24 | 0.24 | 0.24 | 0.24 | 0.23 | 0.23 | 0.23 | 0.23 | 0.23 | 0.23 | 0.23 | 0.23 | 0.23 | 0.23 | 0.23 | 0.23 | 0.23 | 0.29 | 0.28 | 0.27 | 0.26 | 0.25 | 0.25 | 0.24 | 0.24 | 0.23 | 0.23 | 0.23 | 0.23 | 0.22 | 0.22 | 0.22 | 0.22 | 0.22 | 0.21 | 0.21 | 0.21 | 0.21 | 0.21 | 0.21 | 0.21 | 0.21 | 0.21 | 0.21 | 0.21 | 0.21 | 0.21 | 0.29 | 0.28 | 0.27 | 0.26 | 0.25 | 0.24 | 0.24 | 0.23 | 0.23 | 0.22 | 0.22 | 0.22 | 0.21 | 0.21 | 0.21 | 0.21 | 0.21 | 0.2 | 0.2 | 0.2 | 0.2 | 0.2 | 0.2 | 0.2 | 0.2 | 0.2 | 0.2 | 0.2 | 0.2 | 0.2
42.5 | 0 | Z42,5R0,0 | 0.3 | 42.5 | 0 | Z42,5R0,0 | 0.3 | 42.5 | 0 | Z42,5R0,0 | 0.3 | 42.3 | 0.3 | 0.29 | 0.28 | 0.28 | 0.27 | 0.26 | 0.26 | 0.26 | 0.25 | 0.25 | 0.25 | 0.25 | 0.25 | 0.24 | 0.24 | 0.24 | 0.24 | 0.24 | 0.23 | 0.23 | 0.23 | 0.23 | 0.23 | 0.23 | 0.23 | 0.23 | 0.23 | 0.23 | 0.23 | 0.23 | 0.23 | 0.29 | 0.28 | 0.27 | 0.26 | 0.25 | 0.25 | 0.24 | 0.24 | 0.23 | 0.23 | 0.23 | 0.23 | 0.22 | 0.22 | 0.22 | 0.22 | 0.22 | 0.21 | 0.21 | 0.21 | 0.21 | 0.21 | 0.21 | 0.21 | 0.21 | 0.21 | 0.21 | 0.21 | 0.21 | 0.21 | 0.29 | 0.28 | 0.27 | 0.26 | 0.25 | 0.24 | 0.24 | 0.23 | 0.23 | 0.22 | 0.22 | 0.22 | 0.21 | 0.21 | 0.21 | 0.21 | 0.21 | 0.2 | 0.2 | 0.2 | 0.2 | 0.2 | 0.2 | 0.2 | 0.2 | 0.2 | 0.2 | 0.2 | 0.2 | 0.2
42.6 | 0 | Z42,6R0,0 | 0.3 | 42.6 | 0 | Z42,6R0,0 | 0.3 | 42.6 | 0 | Z42,6R0,0 | 0.3 | 42.4 | 0.3 | 0.29 | 0.28 | 0.28 | 0.27 | 0.26 | 0.26 | 0.26 | 0.25 | 0.25 | 0.25 | 0.25 | 0.25 | 0.24 | 0.24 | 0.24 | 0.24 | 0.24 | 0.23 | 0.23 | 0.23 | 0.23 | 0.23 | 0.23 | 0.23 | 0.23 | 0.23 | 0.23 | 0.23 | 0.23 | 0.23 | 0.29 | 0.28 | 0.27 | 0.26 | 0.25 | 0.25 | 0.24 | 0.24 | 0.23 | 0.23 | 0.23 | 0.23 | 0.22 | 0.22 | 0.22 | 0.22 | 0.22 | 0.21 | 0.21 | 0.21 | 0.21 | 0.21 | 0.21 | 0.21 | 0.21 | 0.21 | 0.21 | 0.21 | 0.21 | 0.21 | 0.29 | 0.28 | 0.27 | 0.26 | 0.25 | 0.24 | 0.24 | 0.23 | 0.23 | 0.22 | 0.22 | 0.22 | 0.21 | 0.21 | 0.21 | 0.21 | 0.21 | 0.2 | 0.2 | 0.2 | 0.2 | 0.2 | 0.2 | 0.2 | 0.2 | 0.2 | 0.2 | 0.2 | 0.2 | 0.2
42.7 | 0 | Z42,7R0,0 | 0.3 | 42.7 | 0 | Z42,7R0,0 | 0.3 | 42.7 | 0 | Z42,7R0,0 | 0.3 | 42.5 | 0.3 | 0.29 | 0.28 | 0.28 | 0.27 | 0.26 | 0.26 | 0.26 | 0.25 | 0.25 | 0.25 | 0.25 | 0.25 | 0.24 | 0.24 | 0.24 | 0.24 | 0.24 | 0.23 | 0.23 | 0.23 | 0.23 | 0.23 | 0.23 | 0.23 | 0.23 | 0.23 | 0.23 | 0.23 | 0.23 | 0.23 | 0.29 | 0.28 | 0.27 | 0.26 | 0.25 | 0.25 | 0.24 | 0.24 | 0.23 | 0.23 | 0.23 | 0.23 | 0.22 | 0.22 | 0.22 | 0.22 | 0.22 | 0.21 | 0.21 | 0.21 | 0.21 | 0.21 | 0.21 | 0.21 | 0.21 | 0.21 | 0.21 | 0.21 | 0.21 | 0.21 | 0.29 | 0.28 | 0.27 | 0.26 | 0.25 | 0.24 | 0.24 | 0.23 | 0.23 | 0.22 | 0.22 | 0.22 | 0.21 | 0.21 | 0.21 | 0.21 | 0.21 | 0.2 | 0.2 | 0.2 | 0.2 | 0.2 | 0.2 | 0.2 | 0.2 | 0.2 | 0.2 | 0.2 | 0.2 | 0.2
42.8 | 0 | Z42,8R0,0 | 0.3 | 42.8 | 0 | Z42,8R0,0 | 0.3 | 42.8 | 0 | Z42,8R0,0 | 0.3 | 42.6 | 0.3 | 0.29 | 0.28 | 0.28 | 0.27 | 0.26 | 0.26 | 0.26 | 0.25 | 0.25 | 0.25 | 0.25 | 0.25 | 0.24 | 0.24 | 0.24 | 0.24 | 0.24 | 0.23 | 0.23 | 0.23 | 0.23 | 0.23 | 0.23 | 0.23 | 0.23 | 0.23 | 0.23 | 0.23 | 0.23 | 0.23 | 0.29 | 0.28 | 0.27 | 0.26 | 0.25 | 0.25 | 0.24 | 0.24 | 0.23 | 0.23 | 0.23 | 0.23 | 0.22 | 0.22 | 0.22 | 0.22 | 0.22 | 0.21 | 0.21 | 0.21 | 0.21 | 0.21 | 0.21 | 0.21 | 0.21 | 0.21 | 0.21 | 0.21 | 0.21 | 0.21 | 0.29 | 0.28 | 0.27 | 0.26 | 0.25 | 0.24 | 0.24 | 0.23 | 0.23 | 0.22 | 0.22 | 0.22 | 0.21 | 0.21 | 0.21 | 0.21 | 0.21 | 0.2 | 0.2 | 0.2 | 0.2 | 0.2 | 0.2 | 0.2 | 0.2 | 0.2 | 0.2 | 0.2 | 0.2 | 0.2
42.9 | 0 | Z42,9R0,0 | 0.3 | 42.9 | 0 | Z42,9R0,0 | 0.3 | 42.9 | 0 | Z42,9R0,0 | 0.3 | 42.7 | 0.3 | 0.29 | 0.28 | 0.28 | 0.27 | 0.26 | 0.26 | 0.26 | 0.25 | 0.25 | 0.25 | 0.25 | 0.25 | 0.24 | 0.24 | 0.24 | 0.24 | 0.24 | 0.23 | 0.23 | 0.23 | 0.23 | 0.23 | 0.23 | 0.23 | 0.23 | 0.23 | 0.23 | 0.23 | 0.23 | 0.23 | 0.29 | 0.28 | 0.27 | 0.26 | 0.25 | 0.25 | 0.24 | 0.24 | 0.23 | 0.23 | 0.23 | 0.23 | 0.22 | 0.22 | 0.22 | 0.22 | 0.22 | 0.21 | 0.21 | 0.21 | 0.21 | 0.21 | 0.21 | 0.21 | 0.21 | 0.21 | 0.21 | 0.21 | 0.21 | 0.21 | 0.29 | 0.28 | 0.27 | 0.26 | 0.25 | 0.24 | 0.24 | 0.23 | 0.23 | 0.22 | 0.22 | 0.22 | 0.21 | 0.21 | 0.21 | 0.21 | 0.21 | 0.2 | 0.2 | 0.2 | 0.2 | 0.2 | 0.2 | 0.2 | 0.2 | 0.2 | 0.2 | 0.2 | 0.2 | 0.2
43 | 0 | Z43,0R0,0 | 0.3 | 43 | 0 | Z43,0R0,0 | 0.3 | 43 | 0 | Z43,0R0,0 | 0.3 | 42.8 | 0.3 | 0.29 | 0.28 | 0.28 | 0.27 | 0.26 | 0.26 | 0.26 | 0.25 | 0.25 | 0.25 | 0.25 | 0.25 | 0.24 | 0.24 | 0.24 | 0.24 | 0.24 | 0.23 | 0.23 | 0.23 | 0.23 | 0.23 | 0.23 | 0.23 | 0.23 | 0.23 | 0.23 | 0.23 | 0.23 | 0.23 | 0.29 | 0.28 | 0.27 | 0.26 | 0.25 | 0.25 | 0.24 | 0.24 | 0.23 | 0.23 | 0.23 | 0.23 | 0.22 | 0.22 | 0.22 | 0.22 | 0.22 | 0.21 | 0.21 | 0.21 | 0.21 | 0.21 | 0.21 | 0.21 | 0.21 | 0.21 | 0.21 | 0.21 | 0.21 | 0.21 | 0.29 | 0.28 | 0.27 | 0.26 | 0.25 | 0.24 | 0.24 | 0.23 | 0.23 | 0.22 | 0.22 | 0.22 | 0.21 | 0.21 | 0.21 | 0.21 | 0.21 | 0.2 | 0.2 | 0.2 | 0.2 | 0.2 | 0.2 | 0.2 | 0.2 | 0.2 | 0.2 | 0.2 | 0.2 | 0.2
43.1 | 0 | Z43,1R0,0 | 0.3 | 43.1 | 0 | Z43,1R0,0 | 0.3 | 43.1 | 0 | Z43,1R0,0 | 0.3 | 42.9 | 0.3 | 0.29 | 0.28 | 0.28 | 0.27 | 0.26 | 0.26 | 0.26 | 0.25 | 0.25 | 0.25 | 0.25 | 0.25 | 0.24 | 0.24 | 0.24 | 0.24 | 0.24 | 0.23 | 0.23 | 0.23 | 0.23 | 0.23 | 0.23 | 0.23 | 0.23 | 0.23 | 0.23 | 0.23 | 0.23 | 0.23 | 0.29 | 0.28 | 0.27 | 0.26 | 0.25 | 0.25 | 0.24 | 0.24 | 0.23 | 0.23 | 0.23 | 0.23 | 0.22 | 0.22 | 0.22 | 0.22 | 0.22 | 0.21 | 0.21 | 0.21 | 0.21 | 0.21 | 0.21 | 0.21 | 0.21 | 0.21 | 0.21 | 0.21 | 0.21 | 0.21 | 0.29 | 0.28 | 0.27 | 0.26 | 0.25 | 0.24 | 0.24 | 0.23 | 0.23 | 0.22 | 0.22 | 0.22 | 0.21 | 0.21 | 0.21 | 0.21 | 0.21 | 0.2 | 0.2 | 0.2 | 0.2 | 0.2 | 0.2 | 0.2 | 0.2 | 0.2 | 0.2 | 0.2 | 0.2 | 0.2
43.2 | 0 | Z43,2R0,0 | 0.3 | 43.2 | 0 | Z43,2R0,0 | 0.3 | 43.2 | 0 | Z43,2R0,0 | 0.3 | 43 | 0.3 | 0.29 | 0.28 | 0.28 | 0.27 | 0.26 | 0.26 | 0.26 | 0.25 | 0.25 | 0.25 | 0.25 | 0.25 | 0.24 | 0.24 | 0.24 | 0.24 | 0.24 | 0.23 | 0.23 | 0.23 | 0.23 | 0.23 | 0.23 | 0.23 | 0.23 | 0.23 | 0.23 | 0.23 | 0.23 | 0.23 | 0.29 | 0.28 | 0.27 | 0.26 | 0.25 | 0.25 | 0.24 | 0.24 | 0.23 | 0.23 | 0.23 | 0.23 | 0.22 | 0.22 | 0.22 | 0.22 | 0.22 | 0.21 | 0.21 | 0.21 | 0.21 | 0.21 | 0.21 | 0.21 | 0.21 | 0.21 | 0.21 | 0.21 | 0.21 | 0.21 | 0.29 | 0.28 | 0.27 | 0.26 | 0.25 | 0.24 | 0.24 | 0.23 | 0.23 | 0.22 | 0.22 | 0.22 | 0.21 | 0.21 | 0.21 | 0.21 | 0.21 | 0.2 | 0.2 | 0.2 | 0.2 | 0.2 | 0.2 | 0.2 | 0.2 | 0.2 | 0.2 | 0.2 | 0.2 | 0.2
43.3 | 0 | Z43,3R0,0 | 0.3 | 43.3 | 0 | Z43,3R0,0 | 0.3 | 43.3 | 0 | Z43,3R0,0 | 0.3 | 43.1 | 0.3 | 0.29 | 0.28 | 0.28 | 0.27 | 0.26 | 0.26 | 0.26 | 0.25 | 0.25 | 0.25 | 0.25 | 0.25 | 0.24 | 0.24 | 0.24 | 0.24 | 0.24 | 0.23 | 0.23 | 0.23 | 0.23 | 0.23 | 0.23 | 0.23 | 0.23 | 0.23 | 0.23 | 0.23 | 0.23 | 0.23 | 0.29 | 0.28 | 0.27 | 0.26 | 0.25 | 0.25 | 0.24 | 0.24 | 0.23 | 0.23 | 0.23 | 0.23 | 0.22 | 0.22 | 0.22 | 0.22 | 0.22 | 0.21 | 0.21 | 0.21 | 0.21 | 0.21 | 0.21 | 0.21 | 0.21 | 0.21 | 0.21 | 0.21 | 0.21 | 0.21 | 0.29 | 0.28 | 0.27 | 0.26 | 0.25 | 0.24 | 0.24 | 0.23 | 0.23 | 0.22 | 0.22 | 0.22 | 0.21 | 0.21 | 0.21 | 0.21 | 0.21 | 0.2 | 0.2 | 0.2 | 0.2 | 0.2 | 0.2 | 0.2 | 0.2 | 0.2 | 0.2 | 0.2 | 0.2 | 0.2
43.4 | 0 | Z43,4R0,0 | 0.3 | 43.4 | 0 | Z43,4R0,0 | 0.3 | 43.4 | 0 | Z43,4R0,0 | 0.3 | 43.2 | 0.3 | 0.29 | 0.28 | 0.28 | 0.27 | 0.26 | 0.26 | 0.26 | 0.25 | 0.25 | 0.25 | 0.25 | 0.25 | 0.24 | 0.24 | 0.24 | 0.24 | 0.24 | 0.23 | 0.23 | 0.23 | 0.23 | 0.23 | 0.23 | 0.23 | 0.23 | 0.23 | 0.23 | 0.23 | 0.23 | 0.23 | 0.29 | 0.28 | 0.27 | 0.26 | 0.25 | 0.25 | 0.24 | 0.24 | 0.23 | 0.23 | 0.23 | 0.23 | 0.22 | 0.22 | 0.22 | 0.22 | 0.22 | 0.21 | 0.21 | 0.21 | 0.21 | 0.21 | 0.21 | 0.21 | 0.21 | 0.21 | 0.21 | 0.21 | 0.21 | 0.21 | 0.29 | 0.28 | 0.27 | 0.26 | 0.25 | 0.24 | 0.24 | 0.23 | 0.23 | 0.22 | 0.22 | 0.22 | 0.21 | 0.21 | 0.21 | 0.21 | 0.21 | 0.2 | 0.2 | 0.2 | 0.2 | 0.2 | 0.2 | 0.2 | 0.2 | 0.2 | 0.2 | 0.2 | 0.2 | 0.2
43.5 | 0 | Z43,5R0,0 | 0.3 | 43.5 | 0 | Z43,5R0,0 | 0.3 | 43.5 | 0 | Z43,5R0,0 | 0.3 | 43.3 | 0.3 | 0.29 | 0.28 | 0.28 | 0.27 | 0.26 | 0.26 | 0.26 | 0.25 | 0.25 | 0.25 | 0.25 | 0.25 | 0.24 | 0.24 | 0.24 | 0.24 | 0.24 | 0.23 | 0.23 | 0.23 | 0.23 | 0.23 | 0.23 | 0.23 | 0.23 | 0.23 | 0.23 | 0.23 | 0.23 | 0.23 | 0.29 | 0.28 | 0.27 | 0.26 | 0.25 | 0.25 | 0.24 | 0.24 | 0.23 | 0.23 | 0.23 | 0.23 | 0.22 | 0.22 | 0.22 | 0.22 | 0.22 | 0.21 | 0.21 | 0.21 | 0.21 | 0.21 | 0.21 | 0.21 | 0.21 | 0.21 | 0.21 | 0.21 | 0.21 | 0.21 | 0.29 | 0.28 | 0.27 | 0.26 | 0.25 | 0.24 | 0.24 | 0.23 | 0.23 | 0.22 | 0.22 | 0.22 | 0.21 | 0.21 | 0.21 | 0.21 | 0.21 | 0.2 | 0.2 | 0.2 | 0.2 | 0.2 | 0.2 | 0.2 | 0.2 | 0.2 | 0.2 | 0.2 | 0.2 | 0.2
43.6 | 0 | Z43,6R0,0 | 0.3 | 43.6 | 0 | Z43,6R0,0 | 0.3 | 43.6 | 0 | Z43,6R0,0 | 0.3 | 43.4 | 0.3 | 0.29 | 0.28 | 0.28 | 0.27 | 0.26 | 0.26 | 0.26 | 0.25 | 0.25 | 0.25 | 0.25 | 0.25 | 0.24 | 0.24 | 0.24 | 0.24 | 0.24 | 0.23 | 0.23 | 0.23 | 0.23 | 0.23 | 0.23 | 0.23 | 0.23 | 0.23 | 0.23 | 0.23 | 0.23 | 0.23 | 0.29 | 0.28 | 0.27 | 0.26 | 0.25 | 0.25 | 0.24 | 0.24 | 0.23 | 0.23 | 0.23 | 0.23 | 0.22 | 0.22 | 0.22 | 0.22 | 0.22 | 0.21 | 0.21 | 0.21 | 0.21 | 0.21 | 0.21 | 0.21 | 0.21 | 0.21 | 0.21 | 0.21 | 0.21 | 0.21 | 0.29 | 0.28 | 0.27 | 0.26 | 0.25 | 0.24 | 0.24 | 0.23 | 0.23 | 0.22 | 0.22 | 0.22 | 0.21 | 0.21 | 0.21 | 0.21 | 0.21 | 0.2 | 0.2 | 0.2 | 0.2 | 0.2 | 0.2 | 0.2 | 0.2 | 0.2 | 0.2 | 0.2 | 0.2 | 0.2
43.7 | 0 | Z43,7R0,0 | 0.3 | 43.7 | 0 | Z43,7R0,0 | 0.3 | 43.7 | 0 | Z43,7R0,0 | 0.3 | 43.5 | 0.3 | 0.29 | 0.28 | 0.28 | 0.27 | 0.26 | 0.26 | 0.26 | 0.25 | 0.25 | 0.25 | 0.25 | 0.25 | 0.24 | 0.24 | 0.24 | 0.24 | 0.24 | 0.23 | 0.23 | 0.23 | 0.23 | 0.23 | 0.23 | 0.23 | 0.23 | 0.23 | 0.23 | 0.23 | 0.23 | 0.23 | 0.29 | 0.28 | 0.27 | 0.26 | 0.25 | 0.25 | 0.24 | 0.24 | 0.23 | 0.23 | 0.23 | 0.23 | 0.22 | 0.22 | 0.22 | 0.22 | 0.22 | 0.21 | 0.21 | 0.21 | 0.21 | 0.21 | 0.21 | 0.21 | 0.21 | 0.21 | 0.21 | 0.21 | 0.21 | 0.21 | 0.29 | 0.28 | 0.27 | 0.26 | 0.25 | 0.24 | 0.24 | 0.23 | 0.23 | 0.22 | 0.22 | 0.22 | 0.21 | 0.21 | 0.21 | 0.21 | 0.21 | 0.2 | 0.2 | 0.2 | 0.2 | 0.2 | 0.2 | 0.2 | 0.2 | 0.2 | 0.2 | 0.2 | 0.2 | 0.2
43.8 | 0 | Z43,8R0,0 | 0.3 | 43.8 | 0 | Z43,8R0,0 | 0.3 | 43.8 | 0 | Z43,8R0,0 | 0.3 | 43.6 | 0.3 | 0.29 | 0.28 | 0.28 | 0.27 | 0.26 | 0.26 | 0.26 | 0.25 | 0.25 | 0.25 | 0.25 | 0.25 | 0.24 | 0.24 | 0.24 | 0.24 | 0.24 | 0.23 | 0.23 | 0.23 | 0.23 | 0.23 | 0.23 | 0.23 | 0.23 | 0.23 | 0.23 | 0.23 | 0.23 | 0.23 | 0.29 | 0.28 | 0.27 | 0.26 | 0.25 | 0.25 | 0.24 | 0.24 | 0.23 | 0.23 | 0.23 | 0.23 | 0.22 | 0.22 | 0.22 | 0.22 | 0.22 | 0.21 | 0.21 | 0.21 | 0.21 | 0.21 | 0.21 | 0.21 | 0.21 | 0.21 | 0.21 | 0.21 | 0.21 | 0.21 | 0.29 | 0.28 | 0.27 | 0.26 | 0.25 | 0.24 | 0.24 | 0.23 | 0.23 | 0.22 | 0.22 | 0.22 | 0.21 | 0.21 | 0.21 | 0.21 | 0.21 | 0.2 | 0.2 | 0.2 | 0.2 | 0.2 | 0.2 | 0.2 | 0.2 | 0.2 | 0.2 | 0.2 | 0.2 | 0.2
43.9 | 0 | Z43,9R0,0 | 0.3 | 43.9 | 0 | Z43,9R0,0 | 0.3 | 43.9 | 0 | Z43,9R0,0 | 0.3 | 43.7 | 0.3 | 0.29 | 0.28 | 0.28 | 0.27 | 0.26 | 0.26 | 0.26 | 0.25 | 0.25 | 0.25 | 0.25 | 0.25 | 0.24 | 0.24 | 0.24 | 0.24 | 0.24 | 0.23 | 0.23 | 0.23 | 0.23 | 0.23 | 0.23 | 0.23 | 0.23 | 0.23 | 0.23 | 0.23 | 0.23 | 0.23 | 0.29 | 0.28 | 0.27 | 0.26 | 0.25 | 0.25 | 0.24 | 0.24 | 0.23 | 0.23 | 0.23 | 0.23 | 0.22 | 0.22 | 0.22 | 0.22 | 0.22 | 0.21 | 0.21 | 0.21 | 0.21 | 0.21 | 0.21 | 0.21 | 0.21 | 0.21 | 0.21 | 0.21 | 0.21 | 0.21 | 0.29 | 0.28 | 0.27 | 0.26 | 0.25 | 0.24 | 0.24 | 0.23 | 0.23 | 0.22 | 0.22 | 0.22 | 0.21 | 0.21 | 0.21 | 0.21 | 0.21 | 0.2 | 0.2 | 0.2 | 0.2 | 0.2 | 0.2 | 0.2 | 0.2 | 0.2 | 0.2 | 0.2 | 0.2 | 0.2
44 | 0 | Z44,0R0,0 | 0.3 | 44 | 0 | Z44,0R0,0 | 0.3 | 44 | 0 | Z44,0R0,0 | 0.3 | 43.8 | 0.3 | 0.29 | 0.28 | 0.28 | 0.27 | 0.26 | 0.26 | 0.26 | 0.25 | 0.25 | 0.25 | 0.25 | 0.25 | 0.24 | 0.24 | 0.24 | 0.24 | 0.24 | 0.23 | 0.23 | 0.23 | 0.23 | 0.23 | 0.23 | 0.23 | 0.23 | 0.23 | 0.23 | 0.23 | 0.23 | 0.23 | 0.29 | 0.28 | 0.27 | 0.26 | 0.25 | 0.25 | 0.24 | 0.24 | 0.23 | 0.23 | 0.23 | 0.23 | 0.22 | 0.22 | 0.22 | 0.22 | 0.22 | 0.21 | 0.21 | 0.21 | 0.21 | 0.21 | 0.21 | 0.21 | 0.21 | 0.21 | 0.21 | 0.21 | 0.21 | 0.21 | 0.29 | 0.28 | 0.27 | 0.26 | 0.25 | 0.24 | 0.24 | 0.23 | 0.23 | 0.22 | 0.22 | 0.22 | 0.21 | 0.21 | 0.21 | 0.21 | 0.21 | 0.2 | 0.2 | 0.2 | 0.2 | 0.2 | 0.2 | 0.2 | 0.2 | 0.2 | 0.2 | 0.2 | 0.2 | 0.2
44.1 | 0 | Z44,1R0,0 | 0.3 | 44.1 | 0 | Z44,1R0,0 | 0.3 | 44.1 | 0 | Z44,1R0,0 | 0.3 | 43.9 | 0.3 | 0.29 | 0.28 | 0.28 | 0.27 | 0.26 | 0.26 | 0.26 | 0.25 | 0.25 | 0.25 | 0.25 | 0.25 | 0.24 | 0.24 | 0.24 | 0.24 | 0.24 | 0.23 | 0.23 | 0.23 | 0.23 | 0.23 | 0.23 | 0.23 | 0.23 | 0.23 | 0.23 | 0.23 | 0.23 | 0.23 | 0.29 | 0.28 | 0.27 | 0.26 | 0.25 | 0.25 | 0.24 | 0.24 | 0.23 | 0.23 | 0.23 | 0.23 | 0.22 | 0.22 | 0.22 | 0.22 | 0.22 | 0.21 | 0.21 | 0.21 | 0.21 | 0.21 | 0.21 | 0.21 | 0.21 | 0.21 | 0.21 | 0.21 | 0.21 | 0.21 | 0.29 | 0.28 | 0.27 | 0.26 | 0.25 | 0.24 | 0.24 | 0.23 | 0.23 | 0.22 | 0.22 | 0.22 | 0.21 | 0.21 | 0.21 | 0.21 | 0.21 | 0.2 | 0.2 | 0.2 | 0.2 | 0.2 | 0.2 | 0.2 | 0.2 | 0.2 | 0.2 | 0.2 | 0.2 | 0.2
44.2 | 0 | Z44,2R0,0 | 0.3 | 44.2 | 0 | Z44,2R0,0 | 0.3 | 44.2 | 0 | Z44,2R0,0 | 0.3 | 44 | 0.3 | 0.29 | 0.28 | 0.28 | 0.27 | 0.26 | 0.26 | 0.26 | 0.25 | 0.25 | 0.25 | 0.25 | 0.25 | 0.24 | 0.24 | 0.24 | 0.24 | 0.24 | 0.23 | 0.23 | 0.23 | 0.23 | 0.23 | 0.23 | 0.23 | 0.23 | 0.23 | 0.23 | 0.23 | 0.23 | 0.23 | 0.29 | 0.28 | 0.27 | 0.26 | 0.25 | 0.25 | 0.24 | 0.24 | 0.23 | 0.23 | 0.23 | 0.23 | 0.22 | 0.22 | 0.22 | 0.22 | 0.22 | 0.21 | 0.21 | 0.21 | 0.21 | 0.21 | 0.21 | 0.21 | 0.21 | 0.21 | 0.21 | 0.21 | 0.21 | 0.21 | 0.29 | 0.28 | 0.27 | 0.26 | 0.25 | 0.24 | 0.24 | 0.23 | 0.23 | 0.22 | 0.22 | 0.22 | 0.21 | 0.21 | 0.21 | 0.21 | 0.21 | 0.2 | 0.2 | 0.2 | 0.2 | 0.2 | 0.2 | 0.2 | 0.2 | 0.2 | 0.2 | 0.2 | 0.2 | 0.2
44.3 | 0 | Z44,3R0,0 | 0.3 | 44.3 | 0 | Z44,3R0,0 | 0.3 | 44.3 | 0 | Z44,3R0,0 | 0.3 | 44.1 | 0.3 | 0.29 | 0.28 | 0.28 | 0.27 | 0.26 | 0.26 | 0.26 | 0.25 | 0.25 | 0.25 | 0.25 | 0.25 | 0.24 | 0.24 | 0.24 | 0.24 | 0.24 | 0.23 | 0.23 | 0.23 | 0.23 | 0.23 | 0.23 | 0.23 | 0.23 | 0.23 | 0.23 | 0.23 | 0.23 | 0.23 | 0.29 | 0.28 | 0.27 | 0.26 | 0.25 | 0.25 | 0.24 | 0.24 | 0.23 | 0.23 | 0.23 | 0.23 | 0.22 | 0.22 | 0.22 | 0.22 | 0.22 | 0.21 | 0.21 | 0.21 | 0.21 | 0.21 | 0.21 | 0.21 | 0.21 | 0.21 | 0.21 | 0.21 | 0.21 | 0.21 | 0.29 | 0.28 | 0.27 | 0.26 | 0.25 | 0.24 | 0.24 | 0.23 | 0.23 | 0.22 | 0.22 | 0.22 | 0.21 | 0.21 | 0.21 | 0.21 | 0.21 | 0.2 | 0.2 | 0.2 | 0.2 | 0.2 | 0.2 | 0.2 | 0.2 | 0.2 | 0.2 | 0.2 | 0.2 | 0.2
44.4 | 0 | Z44,4R0,0 | 0.3 | 44.4 | 0 | Z44,4R0,0 | 0.3 | 44.4 | 0 | Z44,4R0,0 | 0.3 | 44.2 | 0.3 | 0.29 | 0.28 | 0.28 | 0.27 | 0.26 | 0.26 | 0.26 | 0.25 | 0.25 | 0.25 | 0.25 | 0.25 | 0.24 | 0.24 | 0.24 | 0.24 | 0.24 | 0.23 | 0.23 | 0.23 | 0.23 | 0.23 | 0.23 | 0.23 | 0.23 | 0.23 | 0.23 | 0.23 | 0.23 | 0.23 | 0.29 | 0.28 | 0.27 | 0.26 | 0.25 | 0.25 | 0.24 | 0.24 | 0.23 | 0.23 | 0.23 | 0.23 | 0.22 | 0.22 | 0.22 | 0.22 | 0.22 | 0.21 | 0.21 | 0.21 | 0.21 | 0.21 | 0.21 | 0.21 | 0.21 | 0.21 | 0.21 | 0.21 | 0.21 | 0.21 | 0.29 | 0.28 | 0.27 | 0.26 | 0.25 | 0.24 | 0.24 | 0.23 | 0.23 | 0.22 | 0.22 | 0.22 | 0.21 | 0.21 | 0.21 | 0.21 | 0.21 | 0.2 | 0.2 | 0.2 | 0.2 | 0.2 | 0.2 | 0.2 | 0.2 | 0.2 | 0.2 | 0.2 | 0.2 | 0.2
44.5 | 0 | Z44,5R0,0 | 0.3 | 44.5 | 0 | Z44,5R0,0 | 0.3 | 44.5 | 0 | Z44,5R0,0 | 0.3 | 44.3 | 0.3 | 0.29 | 0.28 | 0.28 | 0.27 | 0.26 | 0.26 | 0.26 | 0.25 | 0.25 | 0.25 | 0.25 | 0.25 | 0.24 | 0.24 | 0.24 | 0.24 | 0.24 | 0.23 | 0.23 | 0.23 | 0.23 | 0.23 | 0.23 | 0.23 | 0.23 | 0.23 | 0.23 | 0.23 | 0.23 | 0.23 | 0.29 | 0.28 | 0.27 | 0.26 | 0.25 | 0.25 | 0.24 | 0.24 | 0.23 | 0.23 | 0.23 | 0.23 | 0.22 | 0.22 | 0.22 | 0.22 | 0.22 | 0.21 | 0.21 | 0.21 | 0.21 | 0.21 | 0.21 | 0.21 | 0.21 | 0.21 | 0.21 | 0.21 | 0.21 | 0.21 | 0.29 | 0.28 | 0.27 | 0.26 | 0.25 | 0.24 | 0.24 | 0.23 | 0.23 | 0.22 | 0.22 | 0.22 | 0.21 | 0.21 | 0.21 | 0.21 | 0.21 | 0.2 | 0.2 | 0.2 | 0.2 | 0.2 | 0.2 | 0.2 | 0.2 | 0.2 | 0.2 | 0.2 | 0.2 | 0.2
44.6 | 0 | Z44,6R0,0 | 0.3 | 44.6 | 0 | Z44,6R0,0 | 0.3 | 44.6 | 0 | Z44,6R0,0 | 0.3 | 44.4 | 0.3 | 0.29 | 0.28 | 0.28 | 0.27 | 0.26 | 0.26 | 0.26 | 0.25 | 0.25 | 0.25 | 0.25 | 0.25 | 0.24 | 0.24 | 0.24 | 0.24 | 0.24 | 0.23 | 0.23 | 0.23 | 0.23 | 0.23 | 0.23 | 0.23 | 0.23 | 0.23 | 0.23 | 0.23 | 0.23 | 0.23 | 0.29 | 0.28 | 0.27 | 0.26 | 0.25 | 0.25 | 0.24 | 0.24 | 0.23 | 0.23 | 0.23 | 0.23 | 0.22 | 0.22 | 0.22 | 0.22 | 0.22 | 0.21 | 0.21 | 0.21 | 0.21 | 0.21 | 0.21 | 0.21 | 0.21 | 0.21 | 0.21 | 0.21 | 0.21 | 0.21 | 0.29 | 0.28 | 0.27 | 0.26 | 0.25 | 0.24 | 0.24 | 0.23 | 0.23 | 0.22 | 0.22 | 0.22 | 0.21 | 0.21 | 0.21 | 0.21 | 0.21 | 0.2 | 0.2 | 0.2 | 0.2 | 0.2 | 0.2 | 0.2 | 0.2 | 0.2 | 0.2 | 0.2 | 0.2 | 0.2
44.7 | 0 | Z44,7R0,0 | 0.3 | 44.7 | 0 | Z44,7R0,0 | 0.3 | 44.7 | 0 | Z44,7R0,0 | 0.3 | 44.5 | 0.3 | 0.29 | 0.28 | 0.28 | 0.27 | 0.26 | 0.26 | 0.26 | 0.25 | 0.25 | 0.25 | 0.25 | 0.25 | 0.24 | 0.24 | 0.24 | 0.24 | 0.24 | 0.23 | 0.23 | 0.23 | 0.23 | 0.23 | 0.23 | 0.23 | 0.23 | 0.23 | 0.23 | 0.23 | 0.23 | 0.23 | 0.29 | 0.28 | 0.27 | 0.26 | 0.25 | 0.25 | 0.24 | 0.24 | 0.23 | 0.23 | 0.23 | 0.23 | 0.22 | 0.22 | 0.22 | 0.22 | 0.22 | 0.21 | 0.21 | 0.21 | 0.21 | 0.21 | 0.21 | 0.21 | 0.21 | 0.21 | 0.21 | 0.21 | 0.21 | 0.21 | 0.29 | 0.28 | 0.27 | 0.26 | 0.25 | 0.24 | 0.24 | 0.23 | 0.23 | 0.22 | 0.22 | 0.22 | 0.21 | 0.21 | 0.21 | 0.21 | 0.21 | 0.2 | 0.2 | 0.2 | 0.2 | 0.2 | 0.2 | 0.2 | 0.2 | 0.2 | 0.2 | 0.2 | 0.2 | 0.2
44.8 | 0 | Z44,8R0,0 | 0.3 | 44.8 | 0 | Z44,8R0,0 | 0.3 | 44.8 | 0 | Z44,8R0,0 | 0.3 | 44.6 | 0.3 | 0.29 | 0.28 | 0.28 | 0.27 | 0.26 | 0.26 | 0.26 | 0.25 | 0.25 | 0.25 | 0.25 | 0.25 | 0.24 | 0.24 | 0.24 | 0.24 | 0.24 | 0.23 | 0.23 | 0.23 | 0.23 | 0.23 | 0.23 | 0.23 | 0.23 | 0.23 | 0.23 | 0.23 | 0.23 | 0.23 | 0.29 | 0.28 | 0.27 | 0.26 | 0.25 | 0.25 | 0.24 | 0.24 | 0.23 | 0.23 | 0.23 | 0.23 | 0.22 | 0.22 | 0.22 | 0.22 | 0.22 | 0.21 | 0.21 | 0.21 | 0.21 | 0.21 | 0.21 | 0.21 | 0.21 | 0.21 | 0.21 | 0.21 | 0.21 | 0.21 | 0.29 | 0.28 | 0.27 | 0.26 | 0.25 | 0.24 | 0.24 | 0.23 | 0.23 | 0.22 | 0.22 | 0.22 | 0.21 | 0.21 | 0.21 | 0.21 | 0.21 | 0.2 | 0.2 | 0.2 | 0.2 | 0.2 | 0.2 | 0.2 | 0.2 | 0.2 | 0.2 | 0.2 | 0.2 | 0.2
44.9 | 0 | Z44,9R0,0 | 0.3 | 44.9 | 0 | Z44,9R0,0 | 0.3 | 44.9 | 0 | Z44,9R0,0 | 0.3 | 44.7 | 0.3 | 0.29 | 0.28 | 0.28 | 0.27 | 0.26 | 0.26 | 0.26 | 0.25 | 0.25 | 0.25 | 0.25 | 0.25 | 0.24 | 0.24 | 0.24 | 0.24 | 0.24 | 0.23 | 0.23 | 0.23 | 0.23 | 0.23 | 0.23 | 0.23 | 0.23 | 0.23 | 0.23 | 0.23 | 0.23 | 0.23 | 0.29 | 0.28 | 0.27 | 0.26 | 0.25 | 0.25 | 0.24 | 0.24 | 0.23 | 0.23 | 0.23 | 0.23 | 0.22 | 0.22 | 0.22 | 0.22 | 0.22 | 0.21 | 0.21 | 0.21 | 0.21 | 0.21 | 0.21 | 0.21 | 0.21 | 0.21 | 0.21 | 0.21 | 0.21 | 0.21 | 0.29 | 0.28 | 0.27 | 0.26 | 0.25 | 0.24 | 0.24 | 0.23 | 0.23 | 0.22 | 0.22 | 0.22 | 0.21 | 0.21 | 0.21 | 0.21 | 0.21 | 0.2 | 0.2 | 0.2 | 0.2 | 0.2 | 0.2 | 0.2 | 0.2 | 0.2 | 0.2 | 0.2 | 0.2 | 0.2
45 | 0 | Z45,0R0,0 | 0.3 | 45 | 0 | Z45,0R0,0 | 0.3 | 45 | 0 | Z45,0R0,0 | 0.3 | 44.8 | 0.3 | 0.29 | 0.28 | 0.28 | 0.27 | 0.26 | 0.26 | 0.26 | 0.25 | 0.25 | 0.25 | 0.25 | 0.25 | 0.24 | 0.24 | 0.24 | 0.24 | 0.24 | 0.23 | 0.23 | 0.23 | 0.23 | 0.23 | 0.23 | 0.23 | 0.23 | 0.23 | 0.23 | 0.23 | 0.23 | 0.23 | 0.29 | 0.28 | 0.27 | 0.26 | 0.25 | 0.25 | 0.24 | 0.24 | 0.23 | 0.23 | 0.23 | 0.23 | 0.22 | 0.22 | 0.22 | 0.22 | 0.22 | 0.21 | 0.21 | 0.21 | 0.21 | 0.21 | 0.21 | 0.21 | 0.21 | 0.21 | 0.21 | 0.21 | 0.21 | 0.21 | 0.29 | 0.28 | 0.27 | 0.26 | 0.25 | 0.24 | 0.24 | 0.23 | 0.23 | 0.22 | 0.22 | 0.22 | 0.21 | 0.21 | 0.21 | 0.21 | 0.21 | 0.2 | 0.2 | 0.2 | 0.2 | 0.2 | 0.2 | 0.2 | 0.2 | 0.2 | 0.2 | 0.2 | 0.2 | 0.2
45.1 | 0 | Z45,1R0,0 | 0.3 | 45.1 | 0 | Z45,1R0,0 | 0.3 | 45.1 | 0 | Z45,1R0,0 | 0.3 | 44.9 | 0.3 | 0.29 | 0.28 | 0.28 | 0.27 | 0.26 | 0.26 | 0.26 | 0.25 | 0.25 | 0.25 | 0.25 | 0.25 | 0.24 | 0.24 | 0.24 | 0.24 | 0.24 | 0.23 | 0.23 | 0.23 | 0.23 | 0.23 | 0.23 | 0.23 | 0.23 | 0.23 | 0.23 | 0.23 | 0.23 | 0.23 | 0.29 | 0.28 | 0.27 | 0.26 | 0.25 | 0.25 | 0.24 | 0.24 | 0.23 | 0.23 | 0.23 | 0.23 | 0.22 | 0.22 | 0.22 | 0.22 | 0.22 | 0.21 | 0.21 | 0.21 | 0.21 | 0.21 | 0.21 | 0.21 | 0.21 | 0.21 | 0.21 | 0.21 | 0.21 | 0.21 | 0.29 | 0.28 | 0.27 | 0.26 | 0.25 | 0.24 | 0.24 | 0.23 | 0.23 | 0.22 | 0.22 | 0.22 | 0.21 | 0.21 | 0.21 | 0.21 | 0.21 | 0.2 | 0.2 | 0.2 | 0.2 | 0.2 | 0.2 | 0.2 | 0.2 | 0.2 | 0.2 | 0.2 | 0.2 | 0.2
45.2 | 0 | Z45,2R0,0 | 0.3 | 45.2 | 0 | Z45,2R0,0 | 0.3 | 45.2 | 0 | Z45,2R0,0 | 0.3 | 45 | 0.3 | 0.29 | 0.28 | 0.28 | 0.27 | 0.26 | 0.26 | 0.26 | 0.25 | 0.25 | 0.25 | 0.25 | 0.25 | 0.24 | 0.24 | 0.24 | 0.24 | 0.24 | 0.23 | 0.23 | 0.23 | 0.23 | 0.23 | 0.23 | 0.23 | 0.23 | 0.23 | 0.23 | 0.23 | 0.23 | 0.23 | 0.29 | 0.28 | 0.27 | 0.26 | 0.25 | 0.25 | 0.24 | 0.24 | 0.23 | 0.23 | 0.23 | 0.23 | 0.22 | 0.22 | 0.22 | 0.22 | 0.22 | 0.21 | 0.21 | 0.21 | 0.21 | 0.21 | 0.21 | 0.21 | 0.21 | 0.21 | 0.21 | 0.21 | 0.21 | 0.21 | 0.29 | 0.28 | 0.27 | 0.26 | 0.25 | 0.24 | 0.24 | 0.23 | 0.23 | 0.22 | 0.22 | 0.22 | 0.21 | 0.21 | 0.21 | 0.21 | 0.21 | 0.2 | 0.2 | 0.2 | 0.2 | 0.2 | 0.2 | 0.2 | 0.2 | 0.2 | 0.2 | 0.2 | 0.2 | 0.2
45.3 | 0 | Z45,3R0,0 | 0.3 | 45.3 | 0 | Z45,3R0,0 | 0.3 | 45.3 | 0 | Z45,3R0,0 | 0.3 | 45.1 | 0.3 | 0.29 | 0.28 | 0.28 | 0.27 | 0.26 | 0.26 | 0.26 | 0.25 | 0.25 | 0.25 | 0.25 | 0.25 | 0.24 | 0.24 | 0.24 | 0.24 | 0.24 | 0.23 | 0.23 | 0.23 | 0.23 | 0.23 | 0.23 | 0.23 | 0.23 | 0.23 | 0.23 | 0.23 | 0.23 | 0.23 | 0.29 | 0.28 | 0.27 | 0.26 | 0.25 | 0.25 | 0.24 | 0.24 | 0.23 | 0.23 | 0.23 | 0.23 | 0.22 | 0.22 | 0.22 | 0.22 | 0.22 | 0.21 | 0.21 | 0.21 | 0.21 | 0.21 | 0.21 | 0.21 | 0.21 | 0.21 | 0.21 | 0.21 | 0.21 | 0.21 | 0.29 | 0.28 | 0.27 | 0.26 | 0.25 | 0.24 | 0.24 | 0.23 | 0.23 | 0.22 | 0.22 | 0.22 | 0.21 | 0.21 | 0.21 | 0.21 | 0.21 | 0.2 | 0.2 | 0.2 | 0.2 | 0.2 | 0.2 | 0.2 | 0.2 | 0.2 | 0.2 | 0.2 | 0.2 | 0.2
45.4 | 0 | Z45,4R0,0 | 0.3 | 45.4 | 0 | Z45,4R0,0 | 0.3 | 45.4 | 0 | Z45,4R0,0 | 0.3 | 45.2 | 0.3 | 0.29 | 0.28 | 0.28 | 0.27 | 0.26 | 0.26 | 0.26 | 0.25 | 0.25 | 0.25 | 0.25 | 0.25 | 0.24 | 0.24 | 0.24 | 0.24 | 0.24 | 0.23 | 0.23 | 0.23 | 0.23 | 0.23 | 0.23 | 0.23 | 0.23 | 0.23 | 0.23 | 0.23 | 0.23 | 0.23 | 0.29 | 0.28 | 0.27 | 0.26 | 0.25 | 0.25 | 0.24 | 0.24 | 0.23 | 0.23 | 0.23 | 0.23 | 0.22 | 0.22 | 0.22 | 0.22 | 0.22 | 0.21 | 0.21 | 0.21 | 0.21 | 0.21 | 0.21 | 0.21 | 0.21 | 0.21 | 0.21 | 0.21 | 0.21 | 0.21 | 0.29 | 0.28 | 0.27 | 0.26 | 0.25 | 0.24 | 0.24 | 0.23 | 0.23 | 0.22 | 0.22 | 0.22 | 0.21 | 0.21 | 0.21 | 0.21 | 0.21 | 0.2 | 0.2 | 0.2 | 0.2 | 0.2 | 0.2 | 0.2 | 0.2 | 0.2 | 0.2 | 0.2 | 0.2 | 0.2
45.5 | 0 | Z45,5R0,0 | 0.3 | 45.5 | 0 | Z45,5R0,0 | 0.3 | 45.5 | 0 | Z45,5R0,0 | 0.3 | 45.3 | 0.3 | 0.29 | 0.28 | 0.28 | 0.27 | 0.26 | 0.26 | 0.26 | 0.25 | 0.25 | 0.25 | 0.25 | 0.25 | 0.24 | 0.24 | 0.24 | 0.24 | 0.24 | 0.23 | 0.23 | 0.23 | 0.23 | 0.23 | 0.23 | 0.23 | 0.23 | 0.23 | 0.23 | 0.23 | 0.23 | 0.23 | 0.29 | 0.28 | 0.27 | 0.26 | 0.25 | 0.25 | 0.24 | 0.24 | 0.23 | 0.23 | 0.23 | 0.23 | 0.22 | 0.22 | 0.22 | 0.22 | 0.22 | 0.21 | 0.21 | 0.21 | 0.21 | 0.21 | 0.21 | 0.21 | 0.21 | 0.21 | 0.21 | 0.21 | 0.21 | 0.21 | 0.29 | 0.28 | 0.27 | 0.26 | 0.25 | 0.24 | 0.24 | 0.23 | 0.23 | 0.22 | 0.22 | 0.22 | 0.21 | 0.21 | 0.21 | 0.21 | 0.21 | 0.2 | 0.2 | 0.2 | 0.2 | 0.2 | 0.2 | 0.2 | 0.2 | 0.2 | 0.2 | 0.2 | 0.2 | 0.2
45.6 | 0 | Z45,6R0,0 | 0.3 | 45.6 | 0 | Z45,6R0,0 | 0.3 | 45.6 | 0 | Z45,6R0,0 | 0.3 | 45.4 | 0.3 | 0.29 | 0.28 | 0.28 | 0.27 | 0.26 | 0.26 | 0.26 | 0.25 | 0.25 | 0.25 | 0.25 | 0.25 | 0.24 | 0.24 | 0.24 | 0.24 | 0.24 | 0.23 | 0.23 | 0.23 | 0.23 | 0.23 | 0.23 | 0.23 | 0.23 | 0.23 | 0.23 | 0.23 | 0.23 | 0.23 | 0.29 | 0.28 | 0.27 | 0.26 | 0.25 | 0.25 | 0.24 | 0.24 | 0.23 | 0.23 | 0.23 | 0.23 | 0.22 | 0.22 | 0.22 | 0.22 | 0.22 | 0.21 | 0.21 | 0.21 | 0.21 | 0.21 | 0.21 | 0.21 | 0.21 | 0.21 | 0.21 | 0.21 | 0.21 | 0.21 | 0.29 | 0.28 | 0.27 | 0.26 | 0.25 | 0.24 | 0.24 | 0.23 | 0.23 | 0.22 | 0.22 | 0.22 | 0.21 | 0.21 | 0.21 | 0.21 | 0.21 | 0.2 | 0.2 | 0.2 | 0.2 | 0.2 | 0.2 | 0.2 | 0.2 | 0.2 | 0.2 | 0.2 | 0.2 | 0.2
45.7 | 0 | Z45,7R0,0 | 0.3 | 45.7 | 0 | Z45,7R0,0 | 0.3 | 45.7 | 0 | Z45,7R0,0 | 0.3 | 45.5 | 0.3 | 0.29 | 0.28 | 0.28 | 0.27 | 0.26 | 0.26 | 0.26 | 0.25 | 0.25 | 0.25 | 0.25 | 0.25 | 0.24 | 0.24 | 0.24 | 0.24 | 0.24 | 0.23 | 0.23 | 0.23 | 0.23 | 0.23 | 0.23 | 0.23 | 0.23 | 0.23 | 0.23 | 0.23 | 0.23 | 0.23 | 0.29 | 0.28 | 0.27 | 0.26 | 0.25 | 0.25 | 0.24 | 0.24 | 0.23 | 0.23 | 0.23 | 0.23 | 0.22 | 0.22 | 0.22 | 0.22 | 0.22 | 0.21 | 0.21 | 0.21 | 0.21 | 0.21 | 0.21 | 0.21 | 0.21 | 0.21 | 0.21 | 0.21 | 0.21 | 0.21 | 0.29 | 0.28 | 0.27 | 0.26 | 0.25 | 0.24 | 0.24 | 0.23 | 0.23 | 0.22 | 0.22 | 0.22 | 0.21 | 0.21 | 0.21 | 0.21 | 0.21 | 0.2 | 0.2 | 0.2 | 0.2 | 0.2 | 0.2 | 0.2 | 0.2 | 0.2 | 0.2 | 0.2 | 0.2 | 0.2
45.8 | 0 | Z45,8R0,0 | 0.3 | 45.8 | 0 | Z45,8R0,0 | 0.3 | 45.8 | 0 | Z45,8R0,0 | 0.3 | 45.6 | 0.3 | 0.29 | 0.28 | 0.28 | 0.27 | 0.26 | 0.26 | 0.26 | 0.25 | 0.25 | 0.25 | 0.25 | 0.25 | 0.24 | 0.24 | 0.24 | 0.24 | 0.24 | 0.23 | 0.23 | 0.23 | 0.23 | 0.23 | 0.23 | 0.23 | 0.23 | 0.23 | 0.23 | 0.23 | 0.23 | 0.23 | 0.29 | 0.28 | 0.27 | 0.26 | 0.25 | 0.25 | 0.24 | 0.24 | 0.23 | 0.23 | 0.23 | 0.23 | 0.22 | 0.22 | 0.22 | 0.22 | 0.22 | 0.21 | 0.21 | 0.21 | 0.21 | 0.21 | 0.21 | 0.21 | 0.21 | 0.21 | 0.21 | 0.21 | 0.21 | 0.21 | 0.29 | 0.28 | 0.27 | 0.26 | 0.25 | 0.24 | 0.24 | 0.23 | 0.23 | 0.22 | 0.22 | 0.22 | 0.21 | 0.21 | 0.21 | 0.21 | 0.21 | 0.2 | 0.2 | 0.2 | 0.2 | 0.2 | 0.2 | 0.2 | 0.2 | 0.2 | 0.2 | 0.2 | 0.2 | 0.2
45.9 | 0 | Z45,9R0,0 | 0.3 | 45.9 | 0 | Z45,9R0,0 | 0.3 | 45.9 | 0 | Z45,9R0,0 | 0.3 | 45.7 | 0.3 | 0.29 | 0.28 | 0.28 | 0.27 | 0.26 | 0.26 | 0.26 | 0.25 | 0.25 | 0.25 | 0.25 | 0.25 | 0.24 | 0.24 | 0.24 | 0.24 | 0.24 | 0.23 | 0.23 | 0.23 | 0.23 | 0.23 | 0.23 | 0.23 | 0.23 | 0.23 | 0.23 | 0.23 | 0.23 | 0.23 | 0.29 | 0.28 | 0.27 | 0.26 | 0.25 | 0.25 | 0.24 | 0.24 | 0.23 | 0.23 | 0.23 | 0.23 | 0.22 | 0.22 | 0.22 | 0.22 | 0.22 | 0.21 | 0.21 | 0.21 | 0.21 | 0.21 | 0.21 | 0.21 | 0.21 | 0.21 | 0.21 | 0.21 | 0.21 | 0.21 | 0.29 | 0.28 | 0.27 | 0.26 | 0.25 | 0.24 | 0.24 | 0.23 | 0.23 | 0.22 | 0.22 | 0.22 | 0.21 | 0.21 | 0.21 | 0.21 | 0.21 | 0.2 | 0.2 | 0.2 | 0.2 | 0.2 | 0.2 | 0.2 | 0.2 | 0.2 | 0.2 | 0.2 | 0.2 | 0.2
46 | 0 | Z46,0R0,0 | 0.3 | 46 | 0 | Z46,0R0,0 | 0.3 | 46 | 0 | Z46,0R0,0 | 0.3 | 45.8 | 0.3 | 0.29 | 0.28 | 0.28 | 0.27 | 0.26 | 0.26 | 0.26 | 0.25 | 0.25 | 0.25 | 0.25 | 0.25 | 0.24 | 0.24 | 0.24 | 0.24 | 0.24 | 0.23 | 0.23 | 0.23 | 0.23 | 0.23 | 0.23 | 0.23 | 0.23 | 0.23 | 0.23 | 0.23 | 0.23 | 0.23 | 0.29 | 0.28 | 0.27 | 0.26 | 0.25 | 0.25 | 0.24 | 0.24 | 0.23 | 0.23 | 0.23 | 0.23 | 0.22 | 0.22 | 0.22 | 0.22 | 0.22 | 0.21 | 0.21 | 0.21 | 0.21 | 0.21 | 0.21 | 0.21 | 0.21 | 0.21 | 0.21 | 0.21 | 0.21 | 0.21 | 0.29 | 0.28 | 0.27 | 0.26 | 0.25 | 0.24 | 0.24 | 0.23 | 0.23 | 0.22 | 0.22 | 0.22 | 0.21 | 0.21 | 0.21 | 0.21 | 0.21 | 0.2 | 0.2 | 0.2 | 0.2 | 0.2 | 0.2 | 0.2 | 0.2 | 0.2 | 0.2 | 0.2 | 0.2 | 0.2
46.1 | 0 | Z46,1R0,0 | 0.3 | 46.1 | 0 | Z46,1R0,0 | 0.3 | 46.1 | 0 | Z46,1R0,0 | 0.3 | 45.9 | 0.3 | 0.29 | 0.28 | 0.28 | 0.27 | 0.26 | 0.26 | 0.26 | 0.25 | 0.25 | 0.25 | 0.25 | 0.25 | 0.24 | 0.24 | 0.24 | 0.24 | 0.24 | 0.23 | 0.23 | 0.23 | 0.23 | 0.23 | 0.23 | 0.23 | 0.23 | 0.23 | 0.23 | 0.23 | 0.23 | 0.23 | 0.29 | 0.28 | 0.27 | 0.26 | 0.25 | 0.25 | 0.24 | 0.24 | 0.23 | 0.23 | 0.23 | 0.23 | 0.22 | 0.22 | 0.22 | 0.22 | 0.22 | 0.21 | 0.21 | 0.21 | 0.21 | 0.21 | 0.21 | 0.21 | 0.21 | 0.21 | 0.21 | 0.21 | 0.21 | 0.21 | 0.29 | 0.28 | 0.27 | 0.26 | 0.25 | 0.24 | 0.24 | 0.23 | 0.23 | 0.22 | 0.22 | 0.22 | 0.21 | 0.21 | 0.21 | 0.21 | 0.21 | 0.2 | 0.2 | 0.2 | 0.2 | 0.2 | 0.2 | 0.2 | 0.2 | 0.2 | 0.2 | 0.2 | 0.2 | 0.2
46.2 | 0 | Z46,2R0,0 | 0.3 | 46.2 | 0 | Z46,2R0,0 | 0.3 | 46.2 | 0 | Z46,2R0,0 | 0.3 | 46 | 0.3 | 0.29 | 0.28 | 0.28 | 0.27 | 0.26 | 0.26 | 0.26 | 0.25 | 0.25 | 0.25 | 0.25 | 0.25 | 0.24 | 0.24 | 0.24 | 0.24 | 0.24 | 0.23 | 0.23 | 0.23 | 0.23 | 0.23 | 0.23 | 0.23 | 0.23 | 0.23 | 0.23 | 0.23 | 0.23 | 0.23 | 0.29 | 0.28 | 0.27 | 0.26 | 0.25 | 0.25 | 0.24 | 0.24 | 0.23 | 0.23 | 0.23 | 0.23 | 0.22 | 0.22 | 0.22 | 0.22 | 0.22 | 0.21 | 0.21 | 0.21 | 0.21 | 0.21 | 0.21 | 0.21 | 0.21 | 0.21 | 0.21 | 0.21 | 0.21 | 0.21 | 0.29 | 0.28 | 0.27 | 0.26 | 0.25 | 0.24 | 0.24 | 0.23 | 0.23 | 0.22 | 0.22 | 0.22 | 0.21 | 0.21 | 0.21 | 0.21 | 0.21 | 0.2 | 0.2 | 0.2 | 0.2 | 0.2 | 0.2 | 0.2 | 0.2 | 0.2 | 0.2 | 0.2 | 0.2 | 0.2
46.3 | 0 | Z46,3R0,0 | 0.3 | 46.3 | 0 | Z46,3R0,0 | 0.3 | 46.3 | 0 | Z46,3R0,0 | 0.3 | 46.1 | 0.3 | 0.29 | 0.28 | 0.28 | 0.27 | 0.26 | 0.26 | 0.26 | 0.25 | 0.25 | 0.25 | 0.25 | 0.25 | 0.24 | 0.24 | 0.24 | 0.24 | 0.24 | 0.23 | 0.23 | 0.23 | 0.23 | 0.23 | 0.23 | 0.23 | 0.23 | 0.23 | 0.23 | 0.23 | 0.23 | 0.23 | 0.29 | 0.28 | 0.27 | 0.26 | 0.25 | 0.25 | 0.24 | 0.24 | 0.23 | 0.23 | 0.23 | 0.23 | 0.22 | 0.22 | 0.22 | 0.22 | 0.22 | 0.21 | 0.21 | 0.21 | 0.21 | 0.21 | 0.21 | 0.21 | 0.21 | 0.21 | 0.21 | 0.21 | 0.21 | 0.21 | 0.29 | 0.28 | 0.27 | 0.26 | 0.25 | 0.24 | 0.24 | 0.23 | 0.23 | 0.22 | 0.22 | 0.22 | 0.21 | 0.21 | 0.21 | 0.21 | 0.21 | 0.2 | 0.2 | 0.2 | 0.2 | 0.2 | 0.2 | 0.2 | 0.2 | 0.2 | 0.2 | 0.2 | 0.2 | 0.2
46.4 | 0 | Z46,4R0,0 | 0.3 | 46.4 | 0 | Z46,4R0,0 | 0.3 | 46.4 | 0 | Z46,4R0,0 | 0.3 | 46.2 | 0.3 | 0.29 | 0.28 | 0.28 | 0.27 | 0.26 | 0.26 | 0.26 | 0.25 | 0.25 | 0.25 | 0.25 | 0.25 | 0.24 | 0.24 | 0.24 | 0.24 | 0.24 | 0.23 | 0.23 | 0.23 | 0.23 | 0.23 | 0.23 | 0.23 | 0.23 | 0.23 | 0.23 | 0.23 | 0.23 | 0.23 | 0.29 | 0.28 | 0.27 | 0.26 | 0.25 | 0.25 | 0.24 | 0.24 | 0.23 | 0.23 | 0.23 | 0.23 | 0.22 | 0.22 | 0.22 | 0.22 | 0.22 | 0.21 | 0.21 | 0.21 | 0.21 | 0.21 | 0.21 | 0.21 | 0.21 | 0.21 | 0.21 | 0.21 | 0.21 | 0.21 | 0.29 | 0.28 | 0.27 | 0.26 | 0.25 | 0.24 | 0.24 | 0.23 | 0.23 | 0.22 | 0.22 | 0.22 | 0.21 | 0.21 | 0.21 | 0.21 | 0.21 | 0.2 | 0.2 | 0.2 | 0.2 | 0.2 | 0.2 | 0.2 | 0.2 | 0.2 | 0.2 | 0.2 | 0.2 | 0.2
46.5 | 0 | Z46,5R0,0 | 0.3 | 46.5 | 0 | Z46,5R0,0 | 0.3 | 46.5 | 0 | Z46,5R0,0 | 0.3 | 46.3 | 0.3 | 0.29 | 0.28 | 0.28 | 0.27 | 0.26 | 0.26 | 0.26 | 0.25 | 0.25 | 0.25 | 0.25 | 0.25 | 0.24 | 0.24 | 0.24 | 0.24 | 0.24 | 0.23 | 0.23 | 0.23 | 0.23 | 0.23 | 0.23 | 0.23 | 0.23 | 0.23 | 0.23 | 0.23 | 0.23 | 0.23 | 0.29 | 0.28 | 0.27 | 0.26 | 0.25 | 0.25 | 0.24 | 0.24 | 0.23 | 0.23 | 0.23 | 0.23 | 0.22 | 0.22 | 0.22 | 0.22 | 0.22 | 0.21 | 0.21 | 0.21 | 0.21 | 0.21 | 0.21 | 0.21 | 0.21 | 0.21 | 0.21 | 0.21 | 0.21 | 0.21 | 0.29 | 0.28 | 0.27 | 0.26 | 0.25 | 0.24 | 0.24 | 0.23 | 0.23 | 0.22 | 0.22 | 0.22 | 0.21 | 0.21 | 0.21 | 0.21 | 0.21 | 0.2 | 0.2 | 0.2 | 0.2 | 0.2 | 0.2 | 0.2 | 0.2 | 0.2 | 0.2 | 0.2 | 0.2 | 0.2
46.6 | 0 | Z46,6R0,0 | 0.3 | 46.6 | 0 | Z46,6R0,0 | 0.3 | 46.6 | 0 | Z46,6R0,0 | 0.3 | 46.4 | 0.3 | 0.29 | 0.28 | 0.28 | 0.27 | 0.26 | 0.26 | 0.26 | 0.25 | 0.25 | 0.25 | 0.25 | 0.25 | 0.24 | 0.24 | 0.24 | 0.24 | 0.24 | 0.23 | 0.23 | 0.23 | 0.23 | 0.23 | 0.23 | 0.23 | 0.23 | 0.23 | 0.23 | 0.23 | 0.23 | 0.23 | 0.29 | 0.28 | 0.27 | 0.26 | 0.25 | 0.25 | 0.24 | 0.24 | 0.23 | 0.23 | 0.23 | 0.23 | 0.22 | 0.22 | 0.22 | 0.22 | 0.22 | 0.21 | 0.21 | 0.21 | 0.21 | 0.21 | 0.21 | 0.21 | 0.21 | 0.21 | 0.21 | 0.21 | 0.21 | 0.21 | 0.29 | 0.28 | 0.27 | 0.26 | 0.25 | 0.24 | 0.24 | 0.23 | 0.23 | 0.22 | 0.22 | 0.22 | 0.21 | 0.21 | 0.21 | 0.21 | 0.21 | 0.2 | 0.2 | 0.2 | 0.2 | 0.2 | 0.2 | 0.2 | 0.2 | 0.2 | 0.2 | 0.2 | 0.2 | 0.2
46.7 | 0 | Z46,7R0,0 | 0.3 | 46.7 | 0 | Z46,7R0,0 | 0.3 | 46.7 | 0 | Z46,7R0,0 | 0.3 | 46.5 | 0.3 | 0.29 | 0.28 | 0.28 | 0.27 | 0.26 | 0.26 | 0.26 | 0.25 | 0.25 | 0.25 | 0.25 | 0.25 | 0.24 | 0.24 | 0.24 | 0.24 | 0.24 | 0.23 | 0.23 | 0.23 | 0.23 | 0.23 | 0.23 | 0.23 | 0.23 | 0.23 | 0.23 | 0.23 | 0.23 | 0.23 | 0.29 | 0.28 | 0.27 | 0.26 | 0.25 | 0.25 | 0.24 | 0.24 | 0.23 | 0.23 | 0.23 | 0.23 | 0.22 | 0.22 | 0.22 | 0.22 | 0.22 | 0.21 | 0.21 | 0.21 | 0.21 | 0.21 | 0.21 | 0.21 | 0.21 | 0.21 | 0.21 | 0.21 | 0.21 | 0.21 | 0.29 | 0.28 | 0.27 | 0.26 | 0.25 | 0.24 | 0.24 | 0.23 | 0.23 | 0.22 | 0.22 | 0.22 | 0.21 | 0.21 | 0.21 | 0.21 | 0.21 | 0.2 | 0.2 | 0.2 | 0.2 | 0.2 | 0.2 | 0.2 | 0.2 | 0.2 | 0.2 | 0.2 | 0.2 | 0.2
46.8 | 0 | Z46,8R0,0 | 0.3 | 46.8 | 0 | Z46,8R0,0 | 0.3 | 46.8 | 0 | Z46,8R0,0 | 0.3 | 46.6 | 0.3 | 0.29 | 0.28 | 0.28 | 0.27 | 0.26 | 0.26 | 0.26 | 0.25 | 0.25 | 0.25 | 0.25 | 0.25 | 0.24 | 0.24 | 0.24 | 0.24 | 0.24 | 0.23 | 0.23 | 0.23 | 0.23 | 0.23 | 0.23 | 0.23 | 0.23 | 0.23 | 0.23 | 0.23 | 0.23 | 0.23 | 0.29 | 0.28 | 0.27 | 0.26 | 0.25 | 0.25 | 0.24 | 0.24 | 0.23 | 0.23 | 0.23 | 0.23 | 0.22 | 0.22 | 0.22 | 0.22 | 0.22 | 0.21 | 0.21 | 0.21 | 0.21 | 0.21 | 0.21 | 0.21 | 0.21 | 0.21 | 0.21 | 0.21 | 0.21 | 0.21 | 0.29 | 0.28 | 0.27 | 0.26 | 0.25 | 0.24 | 0.24 | 0.23 | 0.23 | 0.22 | 0.22 | 0.22 | 0.21 | 0.21 | 0.21 | 0.21 | 0.21 | 0.2 | 0.2 | 0.2 | 0.2 | 0.2 | 0.2 | 0.2 | 0.2 | 0.2 | 0.2 | 0.2 | 0.2 | 0.2
46.9 | 0 | Z46,9R0,0 | 0.3 | 46.9 | 0 | Z46,9R0,0 | 0.3 | 46.9 | 0 | Z46,9R0,0 | 0.3 | 46.7 | 0.3 | 0.29 | 0.28 | 0.28 | 0.27 | 0.26 | 0.26 | 0.26 | 0.25 | 0.25 | 0.25 | 0.25 | 0.25 | 0.24 | 0.24 | 0.24 | 0.24 | 0.24 | 0.23 | 0.23 | 0.23 | 0.23 | 0.23 | 0.23 | 0.23 | 0.23 | 0.23 | 0.23 | 0.23 | 0.23 | 0.23 | 0.29 | 0.28 | 0.27 | 0.26 | 0.25 | 0.25 | 0.24 | 0.24 | 0.23 | 0.23 | 0.23 | 0.23 | 0.22 | 0.22 | 0.22 | 0.22 | 0.22 | 0.21 | 0.21 | 0.21 | 0.21 | 0.21 | 0.21 | 0.21 | 0.21 | 0.21 | 0.21 | 0.21 | 0.21 | 0.21 | 0.29 | 0.28 | 0.27 | 0.26 | 0.25 | 0.24 | 0.24 | 0.23 | 0.23 | 0.22 | 0.22 | 0.22 | 0.21 | 0.21 | 0.21 | 0.21 | 0.21 | 0.2 | 0.2 | 0.2 | 0.2 | 0.2 | 0.2 | 0.2 | 0.2 | 0.2 | 0.2 | 0.2 | 0.2 | 0.2
47 | 0 | Z47,0R0,0 | 0.3 | 47 | 0 | Z47,0R0,0 | 0.3 | 47 | 0 | Z47,0R0,0 | 0.3 | 46.8 | 0.3 | 0.29 | 0.28 | 0.28 | 0.27 | 0.26 | 0.26 | 0.26 | 0.25 | 0.25 | 0.25 | 0.25 | 0.25 | 0.24 | 0.24 | 0.24 | 0.24 | 0.24 | 0.23 | 0.23 | 0.23 | 0.23 | 0.23 | 0.23 | 0.23 | 0.23 | 0.23 | 0.23 | 0.23 | 0.23 | 0.23 | 0.29 | 0.28 | 0.27 | 0.26 | 0.25 | 0.25 | 0.24 | 0.24 | 0.23 | 0.23 | 0.23 | 0.23 | 0.22 | 0.22 | 0.22 | 0.22 | 0.22 | 0.21 | 0.21 | 0.21 | 0.21 | 0.21 | 0.21 | 0.21 | 0.21 | 0.21 | 0.21 | 0.21 | 0.21 | 0.21 | 0.29 | 0.28 | 0.27 | 0.26 | 0.25 | 0.24 | 0.24 | 0.23 | 0.23 | 0.22 | 0.22 | 0.22 | 0.21 | 0.21 | 0.21 | 0.21 | 0.21 | 0.2 | 0.2 | 0.2 | 0.2 | 0.2 | 0.2 | 0.2 | 0.2 | 0.2 | 0.2 | 0.2 | 0.2 | 0.2
47.1 | 0 | Z47,1R0,0 | 0.3 | 47.1 | 0 | Z47,1R0,0 | 0.3 | 47.1 | 0 | Z47,1R0,0 | 0.3 | 46.9 | 0.3 | 0.29 | 0.28 | 0.28 | 0.27 | 0.26 | 0.26 | 0.26 | 0.25 | 0.25 | 0.25 | 0.25 | 0.25 | 0.24 | 0.24 | 0.24 | 0.24 | 0.24 | 0.23 | 0.23 | 0.23 | 0.23 | 0.23 | 0.23 | 0.23 | 0.23 | 0.23 | 0.23 | 0.23 | 0.23 | 0.23 | 0.29 | 0.28 | 0.27 | 0.26 | 0.25 | 0.25 | 0.24 | 0.24 | 0.23 | 0.23 | 0.23 | 0.23 | 0.22 | 0.22 | 0.22 | 0.22 | 0.22 | 0.21 | 0.21 | 0.21 | 0.21 | 0.21 | 0.21 | 0.21 | 0.21 | 0.21 | 0.21 | 0.21 | 0.21 | 0.21 | 0.29 | 0.28 | 0.27 | 0.26 | 0.25 | 0.24 | 0.24 | 0.23 | 0.23 | 0.22 | 0.22 | 0.22 | 0.21 | 0.21 | 0.21 | 0.21 | 0.21 | 0.2 | 0.2 | 0.2 | 0.2 | 0.2 | 0.2 | 0.2 | 0.2 | 0.2 | 0.2 | 0.2 | 0.2 | 0.2
47.2 | 0 | Z47,2R0,0 | 0.3 | 47.2 | 0 | Z47,2R0,0 | 0.3 | 47.2 | 0 | Z47,2R0,0 | 0.3 | 47 | 0.3 | 0.29 | 0.28 | 0.28 | 0.27 | 0.26 | 0.26 | 0.26 | 0.25 | 0.25 | 0.25 | 0.25 | 0.25 | 0.24 | 0.24 | 0.24 | 0.24 | 0.24 | 0.23 | 0.23 | 0.23 | 0.23 | 0.23 | 0.23 | 0.23 | 0.23 | 0.23 | 0.23 | 0.23 | 0.23 | 0.23 | 0.29 | 0.28 | 0.27 | 0.26 | 0.25 | 0.25 | 0.24 | 0.24 | 0.23 | 0.23 | 0.23 | 0.23 | 0.22 | 0.22 | 0.22 | 0.22 | 0.22 | 0.21 | 0.21 | 0.21 | 0.21 | 0.21 | 0.21 | 0.21 | 0.21 | 0.21 | 0.21 | 0.21 | 0.21 | 0.21 | 0.29 | 0.28 | 0.27 | 0.26 | 0.25 | 0.24 | 0.24 | 0.23 | 0.23 | 0.22 | 0.22 | 0.22 | 0.21 | 0.21 | 0.21 | 0.21 | 0.21 | 0.2 | 0.2 | 0.2 | 0.2 | 0.2 | 0.2 | 0.2 | 0.2 | 0.2 | 0.2 | 0.2 | 0.2 | 0.2
47.3 | 0 | Z47,3R0,0 | 0.3 | 47.3 | 0 | Z47,3R0,0 | 0.3 | 47.3 | 0 | Z47,3R0,0 | 0.3 | 47.1 | 0.3 | 0.29 | 0.28 | 0.28 | 0.27 | 0.26 | 0.26 | 0.26 | 0.25 | 0.25 | 0.25 | 0.25 | 0.25 | 0.24 | 0.24 | 0.24 | 0.24 | 0.24 | 0.23 | 0.23 | 0.23 | 0.23 | 0.23 | 0.23 | 0.23 | 0.23 | 0.23 | 0.23 | 0.23 | 0.23 | 0.23 | 0.29 | 0.28 | 0.27 | 0.26 | 0.25 | 0.25 | 0.24 | 0.24 | 0.23 | 0.23 | 0.23 | 0.23 | 0.22 | 0.22 | 0.22 | 0.22 | 0.22 | 0.21 | 0.21 | 0.21 | 0.21 | 0.21 | 0.21 | 0.21 | 0.21 | 0.21 | 0.21 | 0.21 | 0.21 | 0.21 | 0.29 | 0.28 | 0.27 | 0.26 | 0.25 | 0.24 | 0.24 | 0.23 | 0.23 | 0.22 | 0.22 | 0.22 | 0.21 | 0.21 | 0.21 | 0.21 | 0.21 | 0.2 | 0.2 | 0.2 | 0.2 | 0.2 | 0.2 | 0.2 | 0.2 | 0.2 | 0.2 | 0.2 | 0.2 | 0.2
47.4 | 0 | Z47,4R0,0 | 0.3 | 47.4 | 0 | Z47,4R0,0 | 0.3 | 47.4 | 0 | Z47,4R0,0 | 0.3 | 47.2 | 0.3 | 0.29 | 0.28 | 0.28 | 0.27 | 0.26 | 0.26 | 0.26 | 0.25 | 0.25 | 0.25 | 0.25 | 0.25 | 0.24 | 0.24 | 0.24 | 0.24 | 0.24 | 0.23 | 0.23 | 0.23 | 0.23 | 0.23 | 0.23 | 0.23 | 0.23 | 0.23 | 0.23 | 0.23 | 0.23 | 0.23 | 0.29 | 0.28 | 0.27 | 0.26 | 0.25 | 0.25 | 0.24 | 0.24 | 0.23 | 0.23 | 0.23 | 0.23 | 0.22 | 0.22 | 0.22 | 0.22 | 0.22 | 0.21 | 0.21 | 0.21 | 0.21 | 0.21 | 0.21 | 0.21 | 0.21 | 0.21 | 0.21 | 0.21 | 0.21 | 0.21 | 0.29 | 0.28 | 0.27 | 0.26 | 0.25 | 0.24 | 0.24 | 0.23 | 0.23 | 0.22 | 0.22 | 0.22 | 0.21 | 0.21 | 0.21 | 0.21 | 0.21 | 0.2 | 0.2 | 0.2 | 0.2 | 0.2 | 0.2 | 0.2 | 0.2 | 0.2 | 0.2 | 0.2 | 0.2 | 0.2
47.5 | 0 | Z47,5R0,0 | 0.3 | 47.5 | 0 | Z47,5R0,0 | 0.3 | 47.5 | 0 | Z47,5R0,0 | 0.3 | 47.3 | 0.3 | 0.29 | 0.28 | 0.28 | 0.27 | 0.26 | 0.26 | 0.26 | 0.25 | 0.25 | 0.25 | 0.25 | 0.25 | 0.24 | 0.24 | 0.24 | 0.24 | 0.24 | 0.23 | 0.23 | 0.23 | 0.23 | 0.23 | 0.23 | 0.23 | 0.23 | 0.23 | 0.23 | 0.23 | 0.23 | 0.23 | 0.29 | 0.28 | 0.27 | 0.26 | 0.25 | 0.25 | 0.24 | 0.24 | 0.23 | 0.23 | 0.23 | 0.23 | 0.22 | 0.22 | 0.22 | 0.22 | 0.22 | 0.21 | 0.21 | 0.21 | 0.21 | 0.21 | 0.21 | 0.21 | 0.21 | 0.21 | 0.21 | 0.21 | 0.21 | 0.21 | 0.29 | 0.28 | 0.27 | 0.26 | 0.25 | 0.24 | 0.24 | 0.23 | 0.23 | 0.22 | 0.22 | 0.22 | 0.21 | 0.21 | 0.21 | 0.21 | 0.21 | 0.2 | 0.2 | 0.2 | 0.2 | 0.2 | 0.2 | 0.2 | 0.2 | 0.2 | 0.2 | 0.2 | 0.2 | 0.2
47.6 | 0 | Z47,6R0,0 | 0.3 | 47.6 | 0 | Z47,6R0,0 | 0.3 | 47.6 | 0 | Z47,6R0,0 | 0.3 | 47.4 | 0.3 | 0.29 | 0.28 | 0.28 | 0.27 | 0.26 | 0.26 | 0.26 | 0.25 | 0.25 | 0.25 | 0.25 | 0.25 | 0.24 | 0.24 | 0.24 | 0.24 | 0.24 | 0.23 | 0.23 | 0.23 | 0.23 | 0.23 | 0.23 | 0.23 | 0.23 | 0.23 | 0.23 | 0.23 | 0.23 | 0.23 | 0.29 | 0.28 | 0.27 | 0.26 | 0.25 | 0.25 | 0.24 | 0.24 | 0.23 | 0.23 | 0.23 | 0.23 | 0.22 | 0.22 | 0.22 | 0.22 | 0.22 | 0.21 | 0.21 | 0.21 | 0.21 | 0.21 | 0.21 | 0.21 | 0.21 | 0.21 | 0.21 | 0.21 | 0.21 | 0.21 | 0.29 | 0.28 | 0.27 | 0.26 | 0.25 | 0.24 | 0.24 | 0.23 | 0.23 | 0.22 | 0.22 | 0.22 | 0.21 | 0.21 | 0.21 | 0.21 | 0.21 | 0.2 | 0.2 | 0.2 | 0.2 | 0.2 | 0.2 | 0.2 | 0.2 | 0.2 | 0.2 | 0.2 | 0.2 | 0.2
47.7 | 0 | Z47,7R0,0 | 0.3 | 47.7 | 0 | Z47,7R0,0 | 0.3 | 47.7 | 0 | Z47,7R0,0 | 0.3 | 47.5 | 0.3 | 0.29 | 0.28 | 0.28 | 0.27 | 0.26 | 0.26 | 0.26 | 0.25 | 0.25 | 0.25 | 0.25 | 0.25 | 0.24 | 0.24 | 0.24 | 0.24 | 0.24 | 0.23 | 0.23 | 0.23 | 0.23 | 0.23 | 0.23 | 0.23 | 0.23 | 0.23 | 0.23 | 0.23 | 0.23 | 0.23 | 0.29 | 0.28 | 0.27 | 0.26 | 0.25 | 0.25 | 0.24 | 0.24 | 0.23 | 0.23 | 0.23 | 0.23 | 0.22 | 0.22 | 0.22 | 0.22 | 0.22 | 0.21 | 0.21 | 0.21 | 0.21 | 0.21 | 0.21 | 0.21 | 0.21 | 0.21 | 0.21 | 0.21 | 0.21 | 0.21 | 0.29 | 0.28 | 0.27 | 0.26 | 0.25 | 0.24 | 0.24 | 0.23 | 0.23 | 0.22 | 0.22 | 0.22 | 0.21 | 0.21 | 0.21 | 0.21 | 0.21 | 0.2 | 0.2 | 0.2 | 0.2 | 0.2 | 0.2 | 0.2 | 0.2 | 0.2 | 0.2 | 0.2 | 0.2 | 0.2
47.8 | 0 | Z47,8R0,0 | 0.3 | 47.8 | 0 | Z47,8R0,0 | 0.3 | 47.8 | 0 | Z47,8R0,0 | 0.3 | 47.6 | 0.3 | 0.29 | 0.28 | 0.28 | 0.27 | 0.26 | 0.26 | 0.26 | 0.25 | 0.25 | 0.25 | 0.25 | 0.25 | 0.24 | 0.24 | 0.24 | 0.24 | 0.24 | 0.23 | 0.23 | 0.23 | 0.23 | 0.23 | 0.23 | 0.23 | 0.23 | 0.23 | 0.23 | 0.23 | 0.23 | 0.23 | 0.29 | 0.28 | 0.27 | 0.26 | 0.25 | 0.25 | 0.24 | 0.24 | 0.23 | 0.23 | 0.23 | 0.23 | 0.22 | 0.22 | 0.22 | 0.22 | 0.22 | 0.21 | 0.21 | 0.21 | 0.21 | 0.21 | 0.21 | 0.21 | 0.21 | 0.21 | 0.21 | 0.21 | 0.21 | 0.21 | 0.29 | 0.28 | 0.27 | 0.26 | 0.25 | 0.24 | 0.24 | 0.23 | 0.23 | 0.22 | 0.22 | 0.22 | 0.21 | 0.21 | 0.21 | 0.21 | 0.21 | 0.2 | 0.2 | 0.2 | 0.2 | 0.2 | 0.2 | 0.2 | 0.2 | 0.2 | 0.2 | 0.2 | 0.2 | 0.2
47.9 | 0 | Z47,9R0,0 | 0.3 | 47.9 | 0 | Z47,9R0,0 | 0.3 | 47.9 | 0 | Z47,9R0,0 | 0.3 | 47.7 | 0.3 | 0.29 | 0.28 | 0.28 | 0.27 | 0.26 | 0.26 | 0.26 | 0.25 | 0.25 | 0.25 | 0.25 | 0.25 | 0.24 | 0.24 | 0.24 | 0.24 | 0.24 | 0.23 | 0.23 | 0.23 | 0.23 | 0.23 | 0.23 | 0.23 | 0.23 | 0.23 | 0.23 | 0.23 | 0.23 | 0.23 | 0.29 | 0.28 | 0.27 | 0.26 | 0.25 | 0.25 | 0.24 | 0.24 | 0.23 | 0.23 | 0.23 | 0.23 | 0.22 | 0.22 | 0.22 | 0.22 | 0.22 | 0.21 | 0.21 | 0.21 | 0.21 | 0.21 | 0.21 | 0.21 | 0.21 | 0.21 | 0.21 | 0.21 | 0.21 | 0.21 | 0.29 | 0.28 | 0.27 | 0.26 | 0.25 | 0.24 | 0.24 | 0.23 | 0.23 | 0.22 | 0.22 | 0.22 | 0.21 | 0.21 | 0.21 | 0.21 | 0.21 | 0.2 | 0.2 | 0.2 | 0.2 | 0.2 | 0.2 | 0.2 | 0.2 | 0.2 | 0.2 | 0.2 | 0.2 | 0.2
48 | 0 | Z48,0R0,0 | 0.3 | 48 | 0 | Z48,0R0,0 | 0.3 | 48 | 0 | Z48,0R0,0 | 0.3 | 47.8 | 0.3 | 0.29 | 0.28 | 0.28 | 0.27 | 0.26 | 0.26 | 0.26 | 0.25 | 0.25 | 0.25 | 0.25 | 0.25 | 0.24 | 0.24 | 0.24 | 0.24 | 0.24 | 0.23 | 0.23 | 0.23 | 0.23 | 0.23 | 0.23 | 0.23 | 0.23 | 0.23 | 0.23 | 0.23 | 0.23 | 0.23 | 0.29 | 0.28 | 0.27 | 0.26 | 0.25 | 0.25 | 0.24 | 0.24 | 0.23 | 0.23 | 0.23 | 0.23 | 0.22 | 0.22 | 0.22 | 0.22 | 0.22 | 0.21 | 0.21 | 0.21 | 0.21 | 0.21 | 0.21 | 0.21 | 0.21 | 0.21 | 0.21 | 0.21 | 0.21 | 0.21 | 0.29 | 0.28 | 0.27 | 0.26 | 0.25 | 0.24 | 0.24 | 0.23 | 0.23 | 0.22 | 0.22 | 0.22 | 0.21 | 0.21 | 0.21 | 0.21 | 0.21 | 0.2 | 0.2 | 0.2 | 0.2 | 0.2 | 0.2 | 0.2 | 0.2 | 0.2 | 0.2 | 0.2 | 0.2 | 0.2
48.1 | 0 | Z48,1R0,0 | 0.3 | 48.1 | 0 | Z48,1R0,0 | 0.3 | 48.1 | 0 | Z48,1R0,0 | 0.3 | 47.9 | 0.3 | 0.29 | 0.28 | 0.28 | 0.27 | 0.26 | 0.26 | 0.26 | 0.25 | 0.25 | 0.25 | 0.25 | 0.25 | 0.24 | 0.24 | 0.24 | 0.24 | 0.24 | 0.23 | 0.23 | 0.23 | 0.23 | 0.23 | 0.23 | 0.23 | 0.23 | 0.23 | 0.23 | 0.23 | 0.23 | 0.23 | 0.29 | 0.28 | 0.27 | 0.26 | 0.25 | 0.25 | 0.24 | 0.24 | 0.23 | 0.23 | 0.23 | 0.23 | 0.22 | 0.22 | 0.22 | 0.22 | 0.22 | 0.21 | 0.21 | 0.21 | 0.21 | 0.21 | 0.21 | 0.21 | 0.21 | 0.21 | 0.21 | 0.21 | 0.21 | 0.21 | 0.29 | 0.28 | 0.27 | 0.26 | 0.25 | 0.24 | 0.24 | 0.23 | 0.23 | 0.22 | 0.22 | 0.22 | 0.21 | 0.21 | 0.21 | 0.21 | 0.21 | 0.2 | 0.2 | 0.2 | 0.2 | 0.2 | 0.2 | 0.2 | 0.2 | 0.2 | 0.2 | 0.2 | 0.2 | 0.2
48.2 | 0 | Z48,2R0,0 | 0.3 | 48.2 | 0 | Z48,2R0,0 | 0.3 | 48.2 | 0 | Z48,2R0,0 | 0.3 | 48 | 0.3 | 0.29 | 0.28 | 0.28 | 0.27 | 0.26 | 0.26 | 0.26 | 0.25 | 0.25 | 0.25 | 0.25 | 0.25 | 0.24 | 0.24 | 0.24 | 0.24 | 0.24 | 0.23 | 0.23 | 0.23 | 0.23 | 0.23 | 0.23 | 0.23 | 0.23 | 0.23 | 0.23 | 0.23 | 0.23 | 0.23 | 0.29 | 0.28 | 0.27 | 0.26 | 0.25 | 0.25 | 0.24 | 0.24 | 0.23 | 0.23 | 0.23 | 0.23 | 0.22 | 0.22 | 0.22 | 0.22 | 0.22 | 0.21 | 0.21 | 0.21 | 0.21 | 0.21 | 0.21 | 0.21 | 0.21 | 0.21 | 0.21 | 0.21 | 0.21 | 0.21 | 0.29 | 0.28 | 0.27 | 0.26 | 0.25 | 0.24 | 0.24 | 0.23 | 0.23 | 0.22 | 0.22 | 0.22 | 0.21 | 0.21 | 0.21 | 0.21 | 0.21 | 0.2 | 0.2 | 0.2 | 0.2 | 0.2 | 0.2 | 0.2 | 0.2 | 0.2 | 0.2 | 0.2 | 0.2 | 0.2
48.3 | 0 | Z48,3R0,0 | 0.3 | 48.3 | 0 | Z48,3R0,0 | 0.3 | 48.3 | 0 | Z48,3R0,0 | 0.3 | 48.1 | 0.3 | 0.29 | 0.28 | 0.28 | 0.27 | 0.26 | 0.26 | 0.26 | 0.25 | 0.25 | 0.25 | 0.25 | 0.25 | 0.24 | 0.24 | 0.24 | 0.24 | 0.24 | 0.23 | 0.23 | 0.23 | 0.23 | 0.23 | 0.23 | 0.23 | 0.23 | 0.23 | 0.23 | 0.23 | 0.23 | 0.23 | 0.29 | 0.28 | 0.27 | 0.26 | 0.25 | 0.25 | 0.24 | 0.24 | 0.23 | 0.23 | 0.23 | 0.23 | 0.22 | 0.22 | 0.22 | 0.22 | 0.22 | 0.21 | 0.21 | 0.21 | 0.21 | 0.21 | 0.21 | 0.21 | 0.21 | 0.21 | 0.21 | 0.21 | 0.21 | 0.21 | 0.29 | 0.28 | 0.27 | 0.26 | 0.25 | 0.24 | 0.24 | 0.23 | 0.23 | 0.22 | 0.22 | 0.22 | 0.21 | 0.21 | 0.21 | 0.21 | 0.21 | 0.2 | 0.2 | 0.2 | 0.2 | 0.2 | 0.2 | 0.2 | 0.2 | 0.2 | 0.2 | 0.2 | 0.2 | 0.2
48.4 | 0 | Z48,4R0,0 | 0.3 | 48.4 | 0 | Z48,4R0,0 | 0.3 | 48.4 | 0 | Z48,4R0,0 | 0.3 | 48.2 | 0.3 | 0.29 | 0.28 | 0.28 | 0.27 | 0.26 | 0.26 | 0.26 | 0.25 | 0.25 | 0.25 | 0.25 | 0.25 | 0.24 | 0.24 | 0.24 | 0.24 | 0.24 | 0.23 | 0.23 | 0.23 | 0.23 | 0.23 | 0.23 | 0.23 | 0.23 | 0.23 | 0.23 | 0.23 | 0.23 | 0.23 | 0.29 | 0.28 | 0.27 | 0.26 | 0.25 | 0.25 | 0.24 | 0.24 | 0.23 | 0.23 | 0.23 | 0.23 | 0.22 | 0.22 | 0.22 | 0.22 | 0.22 | 0.21 | 0.21 | 0.21 | 0.21 | 0.21 | 0.21 | 0.21 | 0.21 | 0.21 | 0.21 | 0.21 | 0.21 | 0.21 | 0.29 | 0.28 | 0.27 | 0.26 | 0.25 | 0.24 | 0.24 | 0.23 | 0.23 | 0.22 | 0.22 | 0.22 | 0.21 | 0.21 | 0.21 | 0.21 | 0.21 | 0.2 | 0.2 | 0.2 | 0.2 | 0.2 | 0.2 | 0.2 | 0.2 | 0.2 | 0.2 | 0.2 | 0.2 | 0.2
48.5 | 0 | Z48,5R0,0 | 0.3 | 48.5 | 0 | Z48,5R0,0 | 0.3 | 48.5 | 0 | Z48,5R0,0 | 0.3 | 48.3 | 0.3 | 0.29 | 0.28 | 0.28 | 0.27 | 0.26 | 0.26 | 0.26 | 0.25 | 0.25 | 0.25 | 0.25 | 0.25 | 0.24 | 0.24 | 0.24 | 0.24 | 0.24 | 0.23 | 0.23 | 0.23 | 0.23 | 0.23 | 0.23 | 0.23 | 0.23 | 0.23 | 0.23 | 0.23 | 0.23 | 0.23 | 0.29 | 0.28 | 0.27 | 0.26 | 0.25 | 0.25 | 0.24 | 0.24 | 0.23 | 0.23 | 0.23 | 0.23 | 0.22 | 0.22 | 0.22 | 0.22 | 0.22 | 0.21 | 0.21 | 0.21 | 0.21 | 0.21 | 0.21 | 0.21 | 0.21 | 0.21 | 0.21 | 0.21 | 0.21 | 0.21 | 0.29 | 0.28 | 0.27 | 0.26 | 0.25 | 0.24 | 0.24 | 0.23 | 0.23 | 0.22 | 0.22 | 0.22 | 0.21 | 0.21 | 0.21 | 0.21 | 0.21 | 0.2 | 0.2 | 0.2 | 0.2 | 0.2 | 0.2 | 0.2 | 0.2 | 0.2 | 0.2 | 0.2 | 0.2 | 0.2
48.6 | 0 | Z48,6R0,0 | 0.3 | 48.6 | 0 | Z48,6R0,0 | 0.3 | 48.6 | 0 | Z48,6R0,0 | 0.3 | 48.4 | 0.3 | 0.29 | 0.28 | 0.28 | 0.27 | 0.26 | 0.26 | 0.26 | 0.25 | 0.25 | 0.25 | 0.25 | 0.25 | 0.24 | 0.24 | 0.24 | 0.24 | 0.24 | 0.23 | 0.23 | 0.23 | 0.23 | 0.23 | 0.23 | 0.23 | 0.23 | 0.23 | 0.23 | 0.23 | 0.23 | 0.23 | 0.29 | 0.28 | 0.27 | 0.26 | 0.25 | 0.25 | 0.24 | 0.24 | 0.23 | 0.23 | 0.23 | 0.23 | 0.22 | 0.22 | 0.22 | 0.22 | 0.22 | 0.21 | 0.21 | 0.21 | 0.21 | 0.21 | 0.21 | 0.21 | 0.21 | 0.21 | 0.21 | 0.21 | 0.21 | 0.21 | 0.29 | 0.28 | 0.27 | 0.26 | 0.25 | 0.24 | 0.24 | 0.23 | 0.23 | 0.22 | 0.22 | 0.22 | 0.21 | 0.21 | 0.21 | 0.21 | 0.21 | 0.2 | 0.2 | 0.2 | 0.2 | 0.2 | 0.2 | 0.2 | 0.2 | 0.2 | 0.2 | 0.2 | 0.2 | 0.2
48.7 | 0 | Z48,7R0,0 | 0.3 | 48.7 | 0 | Z48,7R0,0 | 0.3 | 48.7 | 0 | Z48,7R0,0 | 0.3 | 48.5 | 0.3 | 0.29 | 0.28 | 0.28 | 0.27 | 0.26 | 0.26 | 0.26 | 0.25 | 0.25 | 0.25 | 0.25 | 0.25 | 0.24 | 0.24 | 0.24 | 0.24 | 0.24 | 0.23 | 0.23 | 0.23 | 0.23 | 0.23 | 0.23 | 0.23 | 0.23 | 0.23 | 0.23 | 0.23 | 0.23 | 0.23 | 0.29 | 0.28 | 0.27 | 0.26 | 0.25 | 0.25 | 0.24 | 0.24 | 0.23 | 0.23 | 0.23 | 0.23 | 0.22 | 0.22 | 0.22 | 0.22 | 0.22 | 0.21 | 0.21 | 0.21 | 0.21 | 0.21 | 0.21 | 0.21 | 0.21 | 0.21 | 0.21 | 0.21 | 0.21 | 0.21 | 0.29 | 0.28 | 0.27 | 0.26 | 0.25 | 0.24 | 0.24 | 0.23 | 0.23 | 0.22 | 0.22 | 0.22 | 0.21 | 0.21 | 0.21 | 0.21 | 0.21 | 0.2 | 0.2 | 0.2 | 0.2 | 0.2 | 0.2 | 0.2 | 0.2 | 0.2 | 0.2 | 0.2 | 0.2 | 0.2
48.8 | 0 | Z48,8R0,0 | 0.3 | 48.8 | 0 | Z48,8R0,0 | 0.3 | 48.8 | 0 | Z48,8R0,0 | 0.3 | 48.6 | 0.3 | 0.29 | 0.28 | 0.28 | 0.27 | 0.26 | 0.26 | 0.26 | 0.25 | 0.25 | 0.25 | 0.25 | 0.25 | 0.24 | 0.24 | 0.24 | 0.24 | 0.24 | 0.23 | 0.23 | 0.23 | 0.23 | 0.23 | 0.23 | 0.23 | 0.23 | 0.23 | 0.23 | 0.23 | 0.23 | 0.23 | 0.29 | 0.28 | 0.27 | 0.26 | 0.25 | 0.25 | 0.24 | 0.24 | 0.23 | 0.23 | 0.23 | 0.23 | 0.22 | 0.22 | 0.22 | 0.22 | 0.22 | 0.21 | 0.21 | 0.21 | 0.21 | 0.21 | 0.21 | 0.21 | 0.21 | 0.21 | 0.21 | 0.21 | 0.21 | 0.21 | 0.29 | 0.28 | 0.27 | 0.26 | 0.25 | 0.24 | 0.24 | 0.23 | 0.23 | 0.22 | 0.22 | 0.22 | 0.21 | 0.21 | 0.21 | 0.21 | 0.21 | 0.2 | 0.2 | 0.2 | 0.2 | 0.2 | 0.2 | 0.2 | 0.2 | 0.2 | 0.2 | 0.2 | 0.2 | 0.2
48.9 | 0 | Z48,9R0,0 | 0.3 | 48.9 | 0 | Z48,9R0,0 | 0.3 | 48.9 | 0 | Z48,9R0,0 | 0.3 | 48.7 | 0.3 | 0.29 | 0.28 | 0.28 | 0.27 | 0.26 | 0.26 | 0.26 | 0.25 | 0.25 | 0.25 | 0.25 | 0.25 | 0.24 | 0.24 | 0.24 | 0.24 | 0.24 | 0.23 | 0.23 | 0.23 | 0.23 | 0.23 | 0.23 | 0.23 | 0.23 | 0.23 | 0.23 | 0.23 | 0.23 | 0.23 | 0.29 | 0.28 | 0.27 | 0.26 | 0.25 | 0.25 | 0.24 | 0.24 | 0.23 | 0.23 | 0.23 | 0.23 | 0.22 | 0.22 | 0.22 | 0.22 | 0.22 | 0.21 | 0.21 | 0.21 | 0.21 | 0.21 | 0.21 | 0.21 | 0.21 | 0.21 | 0.21 | 0.21 | 0.21 | 0.21 | 0.29 | 0.28 | 0.27 | 0.26 | 0.25 | 0.24 | 0.24 | 0.23 | 0.23 | 0.22 | 0.22 | 0.22 | 0.21 | 0.21 | 0.21 | 0.21 | 0.21 | 0.2 | 0.2 | 0.2 | 0.2 | 0.2 | 0.2 | 0.2 | 0.2 | 0.2 | 0.2 | 0.2 | 0.2 | 0.2
49 | 0 | Z49,0R0,0 | 0.3 | 49 | 0 | Z49,0R0,0 | 0.3 | 49 | 0 | Z49,0R0,0 | 0.3 | 48.8 | 0.3 | 0.29 | 0.28 | 0.28 | 0.27 | 0.26 | 0.26 | 0.26 | 0.25 | 0.25 | 0.25 | 0.25 | 0.25 | 0.24 | 0.24 | 0.24 | 0.24 | 0.24 | 0.23 | 0.23 | 0.23 | 0.23 | 0.23 | 0.23 | 0.23 | 0.23 | 0.23 | 0.23 | 0.23 | 0.23 | 0.23 | 0.29 | 0.28 | 0.27 | 0.26 | 0.25 | 0.25 | 0.24 | 0.24 | 0.23 | 0.23 | 0.23 | 0.23 | 0.22 | 0.22 | 0.22 | 0.22 | 0.22 | 0.21 | 0.21 | 0.21 | 0.21 | 0.21 | 0.21 | 0.21 | 0.21 | 0.21 | 0.21 | 0.21 | 0.21 | 0.21 | 0.29 | 0.28 | 0.27 | 0.26 | 0.25 | 0.24 | 0.24 | 0.23 | 0.23 | 0.22 | 0.22 | 0.22 | 0.21 | 0.21 | 0.21 | 0.21 | 0.21 | 0.2 | 0.2 | 0.2 | 0.2 | 0.2 | 0.2 | 0.2 | 0.2 | 0.2 | 0.2 | 0.2 | 0.2 | 0.2
49.1 | 0 | Z49,1R0,0 | 0.3 | 49.1 | 0 | Z49,1R0,0 | 0.3 | 49.1 | 0 | Z49,1R0,0 | 0.3 | 48.9 | 0.3 | 0.29 | 0.28 | 0.28 | 0.27 | 0.26 | 0.26 | 0.26 | 0.25 | 0.25 | 0.25 | 0.25 | 0.25 | 0.24 | 0.24 | 0.24 | 0.24 | 0.24 | 0.23 | 0.23 | 0.23 | 0.23 | 0.23 | 0.23 | 0.23 | 0.23 | 0.23 | 0.23 | 0.23 | 0.23 | 0.23 | 0.29 | 0.28 | 0.27 | 0.26 | 0.25 | 0.25 | 0.24 | 0.24 | 0.23 | 0.23 | 0.23 | 0.23 | 0.22 | 0.22 | 0.22 | 0.22 | 0.22 | 0.21 | 0.21 | 0.21 | 0.21 | 0.21 | 0.21 | 0.21 | 0.21 | 0.21 | 0.21 | 0.21 | 0.21 | 0.21 | 0.29 | 0.28 | 0.27 | 0.26 | 0.25 | 0.24 | 0.24 | 0.23 | 0.23 | 0.22 | 0.22 | 0.22 | 0.21 | 0.21 | 0.21 | 0.21 | 0.21 | 0.2 | 0.2 | 0.2 | 0.2 | 0.2 | 0.2 | 0.2 | 0.2 | 0.2 | 0.2 | 0.2 | 0.2 | 0.2
49.2 | 0 | Z49,2R0,0 | 0.3 | 49.2 | 0 | Z49,2R0,0 | 0.3 | 49.2 | 0 | Z49,2R0,0 | 0.3 | 49 | 0.3 | 0.29 | 0.28 | 0.28 | 0.27 | 0.26 | 0.26 | 0.26 | 0.25 | 0.25 | 0.25 | 0.25 | 0.25 | 0.24 | 0.24 | 0.24 | 0.24 | 0.24 | 0.23 | 0.23 | 0.23 | 0.23 | 0.23 | 0.23 | 0.23 | 0.23 | 0.23 | 0.23 | 0.23 | 0.23 | 0.23 | 0.29 | 0.28 | 0.27 | 0.26 | 0.25 | 0.25 | 0.24 | 0.24 | 0.23 | 0.23 | 0.23 | 0.23 | 0.22 | 0.22 | 0.22 | 0.22 | 0.22 | 0.21 | 0.21 | 0.21 | 0.21 | 0.21 | 0.21 | 0.21 | 0.21 | 0.21 | 0.21 | 0.21 | 0.21 | 0.21 | 0.29 | 0.28 | 0.27 | 0.26 | 0.25 | 0.24 | 0.24 | 0.23 | 0.23 | 0.22 | 0.22 | 0.22 | 0.21 | 0.21 | 0.21 | 0.21 | 0.21 | 0.2 | 0.2 | 0.2 | 0.2 | 0.2 | 0.2 | 0.2 | 0.2 | 0.2 | 0.2 | 0.2 | 0.2 | 0.2
49.3 | 0 | Z49,3R0,0 | 0.3 | 49.3 | 0 | Z49,3R0,0 | 0.3 | 49.3 | 0 | Z49,3R0,0 | 0.3 | 49.1 | 0.3 | 0.29 | 0.28 | 0.28 | 0.27 | 0.26 | 0.26 | 0.26 | 0.25 | 0.25 | 0.25 | 0.25 | 0.25 | 0.24 | 0.24 | 0.24 | 0.24 | 0.24 | 0.23 | 0.23 | 0.23 | 0.23 | 0.23 | 0.23 | 0.23 | 0.23 | 0.23 | 0.23 | 0.23 | 0.23 | 0.23 | 0.29 | 0.28 | 0.27 | 0.26 | 0.25 | 0.25 | 0.24 | 0.24 | 0.23 | 0.23 | 0.23 | 0.23 | 0.22 | 0.22 | 0.22 | 0.22 | 0.22 | 0.21 | 0.21 | 0.21 | 0.21 | 0.21 | 0.21 | 0.21 | 0.21 | 0.21 | 0.21 | 0.21 | 0.21 | 0.21 | 0.29 | 0.28 | 0.27 | 0.26 | 0.25 | 0.24 | 0.24 | 0.23 | 0.23 | 0.22 | 0.22 | 0.22 | 0.21 | 0.21 | 0.21 | 0.21 | 0.21 | 0.2 | 0.2 | 0.2 | 0.2 | 0.2 | 0.2 | 0.2 | 0.2 | 0.2 | 0.2 | 0.2 | 0.2 | 0.2
49.4 | 0 | Z49,4R0,0 | 0.3 | 49.4 | 0 | Z49,4R0,0 | 0.3 | 49.4 | 0 | Z49,4R0,0 | 0.3 | 49.2 | 0.3 | 0.29 | 0.28 | 0.28 | 0.27 | 0.26 | 0.26 | 0.26 | 0.25 | 0.25 | 0.25 | 0.25 | 0.25 | 0.24 | 0.24 | 0.24 | 0.24 | 0.24 | 0.23 | 0.23 | 0.23 | 0.23 | 0.23 | 0.23 | 0.23 | 0.23 | 0.23 | 0.23 | 0.23 | 0.23 | 0.23 | 0.29 | 0.28 | 0.27 | 0.26 | 0.25 | 0.25 | 0.24 | 0.24 | 0.23 | 0.23 | 0.23 | 0.23 | 0.22 | 0.22 | 0.22 | 0.22 | 0.22 | 0.21 | 0.21 | 0.21 | 0.21 | 0.21 | 0.21 | 0.21 | 0.21 | 0.21 | 0.21 | 0.21 | 0.21 | 0.21 | 0.29 | 0.28 | 0.27 | 0.26 | 0.25 | 0.24 | 0.24 | 0.23 | 0.23 | 0.22 | 0.22 | 0.22 | 0.21 | 0.21 | 0.21 | 0.21 | 0.21 | 0.2 | 0.2 | 0.2 | 0.2 | 0.2 | 0.2 | 0.2 | 0.2 | 0.2 | 0.2 | 0.2 | 0.2 | 0.2
49.5 | 0 | Z49,5R0,0 | 0.3 | 49.5 | 0 | Z49,5R0,0 | 0.3 | 49.5 | 0 | Z49,5R0,0 | 0.3 | 49.3 | 0.3 | 0.29 | 0.28 | 0.28 | 0.27 | 0.26 | 0.26 | 0.26 | 0.25 | 0.25 | 0.25 | 0.25 | 0.25 | 0.24 | 0.24 | 0.24 | 0.24 | 0.24 | 0.23 | 0.23 | 0.23 | 0.23 | 0.23 | 0.23 | 0.23 | 0.23 | 0.23 | 0.23 | 0.23 | 0.23 | 0.23 | 0.29 | 0.28 | 0.27 | 0.26 | 0.25 | 0.25 | 0.24 | 0.24 | 0.23 | 0.23 | 0.23 | 0.23 | 0.22 | 0.22 | 0.22 | 0.22 | 0.22 | 0.21 | 0.21 | 0.21 | 0.21 | 0.21 | 0.21 | 0.21 | 0.21 | 0.21 | 0.21 | 0.21 | 0.21 | 0.21 | 0.29 | 0.28 | 0.27 | 0.26 | 0.25 | 0.24 | 0.24 | 0.23 | 0.23 | 0.22 | 0.22 | 0.22 | 0.21 | 0.21 | 0.21 | 0.21 | 0.21 | 0.2 | 0.2 | 0.2 | 0.2 | 0.2 | 0.2 | 0.2 | 0.2 | 0.2 | 0.2 | 0.2 | 0.2 | 0.2
49.6 | 0 | Z49,6R0,0 | 0.3 | 49.6 | 0 | Z49,6R0,0 | 0.3 | 49.6 | 0 | Z49,6R0,0 | 0.3 | 49.4 | 0.3 | 0.29 | 0.28 | 0.28 | 0.27 | 0.26 | 0.26 | 0.26 | 0.25 | 0.25 | 0.25 | 0.25 | 0.25 | 0.24 | 0.24 | 0.24 | 0.24 | 0.24 | 0.23 | 0.23 | 0.23 | 0.23 | 0.23 | 0.23 | 0.23 | 0.23 | 0.23 | 0.23 | 0.23 | 0.23 | 0.23 | 0.29 | 0.28 | 0.27 | 0.26 | 0.25 | 0.25 | 0.24 | 0.24 | 0.23 | 0.23 | 0.23 | 0.23 | 0.22 | 0.22 | 0.22 | 0.22 | 0.22 | 0.21 | 0.21 | 0.21 | 0.21 | 0.21 | 0.21 | 0.21 | 0.21 | 0.21 | 0.21 | 0.21 | 0.21 | 0.21 | 0.29 | 0.28 | 0.27 | 0.26 | 0.25 | 0.24 | 0.24 | 0.23 | 0.23 | 0.22 | 0.22 | 0.22 | 0.21 | 0.21 | 0.21 | 0.21 | 0.21 | 0.2 | 0.2 | 0.2 | 0.2 | 0.2 | 0.2 | 0.2 | 0.2 | 0.2 | 0.2 | 0.2 | 0.2 | 0.2
49.7 | 0 | Z49,7R0,0 | 0.3 | 49.7 | 0 | Z49,7R0,0 | 0.3 | 49.7 | 0 | Z49,7R0,0 | 0.3 | 49.5 | 0.3 | 0.29 | 0.28 | 0.28 | 0.27 | 0.26 | 0.26 | 0.26 | 0.25 | 0.25 | 0.25 | 0.25 | 0.25 | 0.24 | 0.24 | 0.24 | 0.24 | 0.24 | 0.23 | 0.23 | 0.23 | 0.23 | 0.23 | 0.23 | 0.23 | 0.23 | 0.23 | 0.23 | 0.23 | 0.23 | 0.23 | 0.29 | 0.28 | 0.27 | 0.26 | 0.25 | 0.25 | 0.24 | 0.24 | 0.23 | 0.23 | 0.23 | 0.23 | 0.22 | 0.22 | 0.22 | 0.22 | 0.22 | 0.21 | 0.21 | 0.21 | 0.21 | 0.21 | 0.21 | 0.21 | 0.21 | 0.21 | 0.21 | 0.21 | 0.21 | 0.21 | 0.29 | 0.28 | 0.27 | 0.26 | 0.25 | 0.24 | 0.24 | 0.23 | 0.23 | 0.22 | 0.22 | 0.22 | 0.21 | 0.21 | 0.21 | 0.21 | 0.21 | 0.2 | 0.2 | 0.2 | 0.2 | 0.2 | 0.2 | 0.2 | 0.2 | 0.2 | 0.2 | 0.2 | 0.2 | 0.2
49.8 | 0 | Z49,8R0,0 | 0.3 | 49.8 | 0 | Z49,8R0,0 | 0.3 | 49.8 | 0 | Z49,8R0,0 | 0.3 | 49.6 | 0.3 | 0.29 | 0.28 | 0.28 | 0.27 | 0.26 | 0.26 | 0.26 | 0.25 | 0.25 | 0.25 | 0.25 | 0.25 | 0.24 | 0.24 | 0.24 | 0.24 | 0.24 | 0.23 | 0.23 | 0.23 | 0.23 | 0.23 | 0.23 | 0.23 | 0.23 | 0.23 | 0.23 | 0.23 | 0.23 | 0.23 | 0.29 | 0.28 | 0.27 | 0.26 | 0.25 | 0.25 | 0.24 | 0.24 | 0.23 | 0.23 | 0.23 | 0.23 | 0.22 | 0.22 | 0.22 | 0.22 | 0.22 | 0.21 | 0.21 | 0.21 | 0.21 | 0.21 | 0.21 | 0.21 | 0.21 | 0.21 | 0.21 | 0.21 | 0.21 | 0.21 | 0.29 | 0.28 | 0.27 | 0.26 | 0.25 | 0.24 | 0.24 | 0.23 | 0.23 | 0.22 | 0.22 | 0.22 | 0.21 | 0.21 | 0.21 | 0.21 | 0.21 | 0.2 | 0.2 | 0.2 | 0.2 | 0.2 | 0.2 | 0.2 | 0.2 | 0.2 | 0.2 | 0.2 | 0.2 | 0.2
49.9 | 0 | Z49,9R0,0 | 0.3 | 49.9 | 0 | Z49,9R0,0 | 0.3 | 49.9 | 0 | Z49,9R0,0 | 0.3 | 49.7 | 0.3 | 0.29 | 0.28 | 0.28 | 0.27 | 0.26 | 0.26 | 0.26 | 0.25 | 0.25 | 0.25 | 0.25 | 0.25 | 0.24 | 0.24 | 0.24 | 0.24 | 0.24 | 0.23 | 0.23 | 0.23 | 0.23 | 0.23 | 0.23 | 0.23 | 0.23 | 0.23 | 0.23 | 0.23 | 0.23 | 0.23 | 0.29 | 0.28 | 0.27 | 0.26 | 0.25 | 0.25 | 0.24 | 0.24 | 0.23 | 0.23 | 0.23 | 0.23 | 0.22 | 0.22 | 0.22 | 0.22 | 0.22 | 0.21 | 0.21 | 0.21 | 0.21 | 0.21 | 0.21 | 0.21 | 0.21 | 0.21 | 0.21 | 0.21 | 0.21 | 0.21 | 0.29 | 0.28 | 0.27 | 0.26 | 0.25 | 0.24 | 0.24 | 0.23 | 0.23 | 0.22 | 0.22 | 0.22 | 0.21 | 0.21 | 0.21 | 0.21 | 0.21 | 0.2 | 0.2 | 0.2 | 0.2 | 0.2 | 0.2 | 0.2 | 0.2 | 0.2 | 0.2 | 0.2 | 0.2 | 0.2
50 | 0 | Z50,0R0,0 | 0.3 | 50 | 0 | Z50,0R0,0 | 0.3 | 50 | 0 | Z50,0R0,0 | 0.3 | 49.8 | 0.3 | 0.29 | 0.28 | 0.28 | 0.27 | 0.26 | 0.26 | 0.26 | 0.25 | 0.25 | 0.25 | 0.25 | 0.25 | 0.24 | 0.24 | 0.24 | 0.24 | 0.24 | 0.23 | 0.23 | 0.23 | 0.23 | 0.23 | 0.23 | 0.23 | 0.23 | 0.23 | 0.23 | 0.23 | 0.23 | 0.23 | 0.29 | 0.28 | 0.27 | 0.26 | 0.25 | 0.25 | 0.24 | 0.24 | 0.23 | 0.23 | 0.23 | 0.23 | 0.22 | 0.22 | 0.22 | 0.22 | 0.22 | 0.21 | 0.21 | 0.21 | 0.21 | 0.21 | 0.21 | 0.21 | 0.21 | 0.21 | 0.21 | 0.21 | 0.21 | 0.21 | 0.29 | 0.28 | 0.27 | 0.26 | 0.25 | 0.24 | 0.24 | 0.23 | 0.23 | 0.22 | 0.22 | 0.22 | 0.21 | 0.21 | 0.21 | 0.21 | 0.21 | 0.2 | 0.2 | 0.2 | 0.2 | 0.2 | 0.2 | 0.2 | 0.2 | 0.2 | 0.2 | 0.2 | 0.2 | 0.2
50.1 | 0 | Z50,1R0,0 | 0.3 | 50.1 | 0 | Z50,1R0,0 | 0.3 | 50.1 | 0 | Z50,1R0,0 | 0.3 | 49.9 | 0.3 | 0.29 | 0.28 | 0.28 | 0.27 | 0.26 | 0.26 | 0.26 | 0.25 | 0.25 | 0.25 | 0.25 | 0.25 | 0.24 | 0.24 | 0.24 | 0.24 | 0.24 | 0.23 | 0.23 | 0.23 | 0.23 | 0.23 | 0.23 | 0.23 | 0.23 | 0.23 | 0.23 | 0.23 | 0.23 | 0.23 | 0.29 | 0.28 | 0.27 | 0.26 | 0.25 | 0.25 | 0.24 | 0.24 | 0.23 | 0.23 | 0.23 | 0.23 | 0.22 | 0.22 | 0.22 | 0.22 | 0.22 | 0.21 | 0.21 | 0.21 | 0.21 | 0.21 | 0.21 | 0.21 | 0.21 | 0.21 | 0.21 | 0.21 | 0.21 | 0.21 | 0.29 | 0.28 | 0.27 | 0.26 | 0.25 | 0.24 | 0.24 | 0.23 | 0.23 | 0.22 | 0.22 | 0.22 | 0.21 | 0.21 | 0.21 | 0.21 | 0.21 | 0.2 | 0.2 | 0.2 | 0.2 | 0.2 | 0.2 | 0.2 | 0.2 | 0.2 | 0.2 | 0.2 | 0.2 | 0.2
50.2 | 0 | Z50,2R0,0 | 0.3 | 50.2 | 0 | Z50,2R0,0 | 0.3 | 50.2 | 0 | Z50,2R0,0 | 0.3 | 50 | 0.3 | 0.29 | 0.28 | 0.28 | 0.27 | 0.26 | 0.26 | 0.26 | 0.25 | 0.25 | 0.25 | 0.25 | 0.25 | 0.24 | 0.24 | 0.24 | 0.24 | 0.24 | 0.23 | 0.23 | 0.23 | 0.23 | 0.23 | 0.23 | 0.23 | 0.23 | 0.23 | 0.23 | 0.23 | 0.23 | 0.23 | 0.29 | 0.28 | 0.27 | 0.26 | 0.25 | 0.25 | 0.24 | 0.24 | 0.23 | 0.23 | 0.23 | 0.23 | 0.22 | 0.22 | 0.22 | 0.22 | 0.22 | 0.21 | 0.21 | 0.21 | 0.21 | 0.21 | 0.21 | 0.21 | 0.21 | 0.21 | 0.21 | 0.21 | 0.21 | 0.21 | 0.29 | 0.28 | 0.27 | 0.26 | 0.25 | 0.24 | 0.24 | 0.23 | 0.23 | 0.22 | 0.22 | 0.22 | 0.21 | 0.21 | 0.21 | 0.21 | 0.21 | 0.2 | 0.2 | 0.2 | 0.2 | 0.2 | 0.2 | 0.2 | 0.2 | 0.2 | 0.2 | 0.2 | 0.2 | 0.2
50.3 | 0 | Z50,3R0,0 | 0.3 | 50.3 | 0 | Z50,3R0,0 | 0.3 | 50.3 | 0 | Z50,3R0,0 | 0.3 | 50.1 | 0.3 | 0.29 | 0.28 | 0.28 | 0.27 | 0.26 | 0.26 | 0.26 | 0.25 | 0.25 | 0.25 | 0.25 | 0.25 | 0.24 | 0.24 | 0.24 | 0.24 | 0.24 | 0.23 | 0.23 | 0.23 | 0.23 | 0.23 | 0.23 | 0.23 | 0.23 | 0.23 | 0.23 | 0.23 | 0.23 | 0.23 | 0.29 | 0.28 | 0.27 | 0.26 | 0.25 | 0.25 | 0.24 | 0.24 | 0.23 | 0.23 | 0.23 | 0.23 | 0.22 | 0.22 | 0.22 | 0.22 | 0.22 | 0.21 | 0.21 | 0.21 | 0.21 | 0.21 | 0.21 | 0.21 | 0.21 | 0.21 | 0.21 | 0.21 | 0.21 | 0.21 | 0.29 | 0.28 | 0.27 | 0.26 | 0.25 | 0.24 | 0.24 | 0.23 | 0.23 | 0.22 | 0.22 | 0.22 | 0.21 | 0.21 | 0.21 | 0.21 | 0.21 | 0.2 | 0.2 | 0.2 | 0.2 | 0.2 | 0.2 | 0.2 | 0.2 | 0.2 | 0.2 | 0.2 | 0.2 | 0.2
50.4 | 0 | Z50,4R0,0 | 0.3 | 50.4 | 0 | Z50,4R0,0 | 0.3 | 50.4 | 0 | Z50,4R0,0 | 0.3 | 50.2 | 0.3 | 0.29 | 0.28 | 0.28 | 0.27 | 0.26 | 0.26 | 0.26 | 0.25 | 0.25 | 0.25 | 0.25 | 0.25 | 0.24 | 0.24 | 0.24 | 0.24 | 0.24 | 0.23 | 0.23 | 0.23 | 0.23 | 0.23 | 0.23 | 0.23 | 0.23 | 0.23 | 0.23 | 0.23 | 0.23 | 0.23 | 0.29 | 0.28 | 0.27 | 0.26 | 0.25 | 0.25 | 0.24 | 0.24 | 0.23 | 0.23 | 0.23 | 0.23 | 0.22 | 0.22 | 0.22 | 0.22 | 0.22 | 0.21 | 0.21 | 0.21 | 0.21 | 0.21 | 0.21 | 0.21 | 0.21 | 0.21 | 0.21 | 0.21 | 0.21 | 0.21 | 0.29 | 0.28 | 0.27 | 0.26 | 0.25 | 0.24 | 0.24 | 0.23 | 0.23 | 0.22 | 0.22 | 0.22 | 0.21 | 0.21 | 0.21 | 0.21 | 0.21 | 0.2 | 0.2 | 0.2 | 0.2 | 0.2 | 0.2 | 0.2 | 0.2 | 0.2 | 0.2 | 0.2 | 0.2 | 0.2
50.5 | 0 | Z50,5R0,0 | 0.3 | 50.5 | 0 | Z50,5R0,0 | 0.3 | 50.5 | 0 | Z50,5R0,0 | 0.3 | 50.3 | 0.3 | 0.29 | 0.28 | 0.28 | 0.27 | 0.26 | 0.26 | 0.26 | 0.25 | 0.25 | 0.25 | 0.25 | 0.25 | 0.24 | 0.24 | 0.24 | 0.24 | 0.24 | 0.23 | 0.23 | 0.23 | 0.23 | 0.23 | 0.23 | 0.23 | 0.23 | 0.23 | 0.23 | 0.23 | 0.23 | 0.23 | 0.29 | 0.28 | 0.27 | 0.26 | 0.25 | 0.25 | 0.24 | 0.24 | 0.23 | 0.23 | 0.23 | 0.23 | 0.22 | 0.22 | 0.22 | 0.22 | 0.22 | 0.21 | 0.21 | 0.21 | 0.21 | 0.21 | 0.21 | 0.21 | 0.21 | 0.21 | 0.21 | 0.21 | 0.21 | 0.21 | 0.29 | 0.28 | 0.27 | 0.26 | 0.25 | 0.24 | 0.24 | 0.23 | 0.23 | 0.22 | 0.22 | 0.22 | 0.21 | 0.21 | 0.21 | 0.21 | 0.21 | 0.2 | 0.2 | 0.2 | 0.2 | 0.2 | 0.2 | 0.2 | 0.2 | 0.2 | 0.2 | 0.2 | 0.2 | 0.2
50.6 | 0 | Z50,6R0,0 | 0.3 | 50.6 | 0 | Z50,6R0,0 | 0.3 | 50.6 | 0 | Z50,6R0,0 | 0.3 | 50.4 | 0.3 | 0.29 | 0.28 | 0.28 | 0.27 | 0.26 | 0.26 | 0.26 | 0.25 | 0.25 | 0.25 | 0.25 | 0.25 | 0.24 | 0.24 | 0.24 | 0.24 | 0.24 | 0.23 | 0.23 | 0.23 | 0.23 | 0.23 | 0.23 | 0.23 | 0.23 | 0.23 | 0.23 | 0.23 | 0.23 | 0.23 | 0.29 | 0.28 | 0.27 | 0.26 | 0.25 | 0.25 | 0.24 | 0.24 | 0.23 | 0.23 | 0.23 | 0.23 | 0.22 | 0.22 | 0.22 | 0.22 | 0.22 | 0.21 | 0.21 | 0.21 | 0.21 | 0.21 | 0.21 | 0.21 | 0.21 | 0.21 | 0.21 | 0.21 | 0.21 | 0.21 | 0.29 | 0.28 | 0.27 | 0.26 | 0.25 | 0.24 | 0.24 | 0.23 | 0.23 | 0.22 | 0.22 | 0.22 | 0.21 | 0.21 | 0.21 | 0.21 | 0.21 | 0.2 | 0.2 | 0.2 | 0.2 | 0.2 | 0.2 | 0.2 | 0.2 | 0.2 | 0.2 | 0.2 | 0.2 | 0.2
50.7 | 0 | Z50,7R0,0 | 0.3 | 50.7 | 0 | Z50,7R0,0 | 0.3 | 50.7 | 0 | Z50,7R0,0 | 0.3 | 50.5 | 0.3 | 0.29 | 0.28 | 0.28 | 0.27 | 0.26 | 0.26 | 0.26 | 0.25 | 0.25 | 0.25 | 0.25 | 0.25 | 0.24 | 0.24 | 0.24 | 0.24 | 0.24 | 0.23 | 0.23 | 0.23 | 0.23 | 0.23 | 0.23 | 0.23 | 0.23 | 0.23 | 0.23 | 0.23 | 0.23 | 0.23 | 0.29 | 0.28 | 0.27 | 0.26 | 0.25 | 0.25 | 0.24 | 0.24 | 0.23 | 0.23 | 0.23 | 0.23 | 0.22 | 0.22 | 0.22 | 0.22 | 0.22 | 0.21 | 0.21 | 0.21 | 0.21 | 0.21 | 0.21 | 0.21 | 0.21 | 0.21 | 0.21 | 0.21 | 0.21 | 0.21 | 0.29 | 0.28 | 0.27 | 0.26 | 0.25 | 0.24 | 0.24 | 0.23 | 0.23 | 0.22 | 0.22 | 0.22 | 0.21 | 0.21 | 0.21 | 0.21 | 0.21 | 0.2 | 0.2 | 0.2 | 0.2 | 0.2 | 0.2 | 0.2 | 0.2 | 0.2 | 0.2 | 0.2 | 0.2 | 0.2
50.8 | 0 | Z50,8R0,0 | 0.3 | 50.8 | 0 | Z50,8R0,0 | 0.3 | 50.8 | 0 | Z50,8R0,0 | 0.3 | 50.6 | 0.3 | 0.29 | 0.28 | 0.28 | 0.27 | 0.26 | 0.26 | 0.26 | 0.25 | 0.25 | 0.25 | 0.25 | 0.25 | 0.24 | 0.24 | 0.24 | 0.24 | 0.24 | 0.23 | 0.23 | 0.23 | 0.23 | 0.23 | 0.23 | 0.23 | 0.23 | 0.23 | 0.23 | 0.23 | 0.23 | 0.23 | 0.29 | 0.28 | 0.27 | 0.26 | 0.25 | 0.25 | 0.24 | 0.24 | 0.23 | 0.23 | 0.23 | 0.23 | 0.22 | 0.22 | 0.22 | 0.22 | 0.22 | 0.21 | 0.21 | 0.21 | 0.21 | 0.21 | 0.21 | 0.21 | 0.21 | 0.21 | 0.21 | 0.21 | 0.21 | 0.21 | 0.29 | 0.28 | 0.27 | 0.26 | 0.25 | 0.24 | 0.24 | 0.23 | 0.23 | 0.22 | 0.22 | 0.22 | 0.21 | 0.21 | 0.21 | 0.21 | 0.21 | 0.2 | 0.2 | 0.2 | 0.2 | 0.2 | 0.2 | 0.2 | 0.2 | 0.2 | 0.2 | 0.2 | 0.2 | 0.2
50.9 | 0 | Z50,9R0,0 | 0.3 | 50.9 | 0 | Z50,9R0,0 | 0.3 | 50.9 | 0 | Z50,9R0,0 | 0.3 | 50.7 | 0.3 | 0.29 | 0.28 | 0.28 | 0.27 | 0.26 | 0.26 | 0.26 | 0.25 | 0.25 | 0.25 | 0.25 | 0.25 | 0.24 | 0.24 | 0.24 | 0.24 | 0.24 | 0.23 | 0.23 | 0.23 | 0.23 | 0.23 | 0.23 | 0.23 | 0.23 | 0.23 | 0.23 | 0.23 | 0.23 | 0.23 | 0.29 | 0.28 | 0.27 | 0.26 | 0.25 | 0.25 | 0.24 | 0.24 | 0.23 | 0.23 | 0.23 | 0.23 | 0.22 | 0.22 | 0.22 | 0.22 | 0.22 | 0.21 | 0.21 | 0.21 | 0.21 | 0.21 | 0.21 | 0.21 | 0.21 | 0.21 | 0.21 | 0.21 | 0.21 | 0.21 | 0.29 | 0.28 | 0.27 | 0.26 | 0.25 | 0.24 | 0.24 | 0.23 | 0.23 | 0.22 | 0.22 | 0.22 | 0.21 | 0.21 | 0.21 | 0.21 | 0.21 | 0.2 | 0.2 | 0.2 | 0.2 | 0.2 | 0.2 | 0.2 | 0.2 | 0.2 | 0.2 | 0.2 | 0.2 | 0.2
51 | 0 | Z51,0R0,0 | 0.3 | 51 | 0 | Z51,0R0,0 | 0.3 | 51 | 0 | Z51,0R0,0 | 0.3 | 50.8 | 0.3 | 0.29 | 0.28 | 0.28 | 0.27 | 0.26 | 0.26 | 0.26 | 0.25 | 0.25 | 0.25 | 0.25 | 0.25 | 0.24 | 0.24 | 0.24 | 0.24 | 0.24 | 0.23 | 0.23 | 0.23 | 0.23 | 0.23 | 0.23 | 0.23 | 0.23 | 0.23 | 0.23 | 0.23 | 0.23 | 0.23 | 0.29 | 0.28 | 0.27 | 0.26 | 0.25 | 0.25 | 0.24 | 0.24 | 0.23 | 0.23 | 0.23 | 0.23 | 0.22 | 0.22 | 0.22 | 0.22 | 0.22 | 0.21 | 0.21 | 0.21 | 0.21 | 0.21 | 0.21 | 0.21 | 0.21 | 0.21 | 0.21 | 0.21 | 0.21 | 0.21 | 0.29 | 0.28 | 0.27 | 0.26 | 0.25 | 0.24 | 0.24 | 0.23 | 0.23 | 0.22 | 0.22 | 0.22 | 0.21 | 0.21 | 0.21 | 0.21 | 0.21 | 0.2 | 0.2 | 0.2 | 0.2 | 0.2 | 0.2 | 0.2 | 0.2 | 0.2 | 0.2 | 0.2 | 0.2 | 0.2
51.1 | 0 | Z51,1R0,0 | 0.3 | 51.1 | 0 | Z51,1R0,0 | 0.3 | 51.1 | 0 | Z51,1R0,0 | 0.3 | 50.9 | 0.3 | 0.29 | 0.28 | 0.28 | 0.27 | 0.26 | 0.26 | 0.26 | 0.25 | 0.25 | 0.25 | 0.25 | 0.25 | 0.24 | 0.24 | 0.24 | 0.24 | 0.24 | 0.23 | 0.23 | 0.23 | 0.23 | 0.23 | 0.23 | 0.23 | 0.23 | 0.23 | 0.23 | 0.23 | 0.23 | 0.23 | 0.29 | 0.28 | 0.27 | 0.26 | 0.25 | 0.25 | 0.24 | 0.24 | 0.23 | 0.23 | 0.23 | 0.23 | 0.22 | 0.22 | 0.22 | 0.22 | 0.22 | 0.21 | 0.21 | 0.21 | 0.21 | 0.21 | 0.21 | 0.21 | 0.21 | 0.21 | 0.21 | 0.21 | 0.21 | 0.21 | 0.29 | 0.28 | 0.27 | 0.26 | 0.25 | 0.24 | 0.24 | 0.23 | 0.23 | 0.22 | 0.22 | 0.22 | 0.21 | 0.21 | 0.21 | 0.21 | 0.21 | 0.2 | 0.2 | 0.2 | 0.2 | 0.2 | 0.2 | 0.2 | 0.2 | 0.2 | 0.2 | 0.2 | 0.2 | 0.2
51.2 | 0 | Z51,2R0,0 | 0.3 | 51.2 | 0 | Z51,2R0,0 | 0.3 | 51.2 | 0 | Z51,2R0,0 | 0.3 | 51 | 0.3 | 0.29 | 0.28 | 0.28 | 0.27 | 0.26 | 0.26 | 0.26 | 0.25 | 0.25 | 0.25 | 0.25 | 0.25 | 0.24 | 0.24 | 0.24 | 0.24 | 0.24 | 0.23 | 0.23 | 0.23 | 0.23 | 0.23 | 0.23 | 0.23 | 0.23 | 0.23 | 0.23 | 0.23 | 0.23 | 0.23 | 0.29 | 0.28 | 0.27 | 0.26 | 0.25 | 0.25 | 0.24 | 0.24 | 0.23 | 0.23 | 0.23 | 0.23 | 0.22 | 0.22 | 0.22 | 0.22 | 0.22 | 0.21 | 0.21 | 0.21 | 0.21 | 0.21 | 0.21 | 0.21 | 0.21 | 0.21 | 0.21 | 0.21 | 0.21 | 0.21 | 0.29 | 0.28 | 0.27 | 0.26 | 0.25 | 0.24 | 0.24 | 0.23 | 0.23 | 0.22 | 0.22 | 0.22 | 0.21 | 0.21 | 0.21 | 0.21 | 0.21 | 0.2 | 0.2 | 0.2 | 0.2 | 0.2 | 0.2 | 0.2 | 0.2 | 0.2 | 0.2 | 0.2 | 0.2 | 0.2
51.3 | 0 | Z51,3R0,0 | 0.3 | 51.3 | 0 | Z51,3R0,0 | 0.3 | 51.3 | 0 | Z51,3R0,0 | 0.3 | 51.1 | 0.3 | 0.29 | 0.28 | 0.28 | 0.27 | 0.26 | 0.26 | 0.26 | 0.25 | 0.25 | 0.25 | 0.25 | 0.25 | 0.24 | 0.24 | 0.24 | 0.24 | 0.24 | 0.23 | 0.23 | 0.23 | 0.23 | 0.23 | 0.23 | 0.23 | 0.23 | 0.23 | 0.23 | 0.23 | 0.23 | 0.23 | 0.29 | 0.28 | 0.27 | 0.26 | 0.25 | 0.25 | 0.24 | 0.24 | 0.23 | 0.23 | 0.23 | 0.23 | 0.22 | 0.22 | 0.22 | 0.22 | 0.22 | 0.21 | 0.21 | 0.21 | 0.21 | 0.21 | 0.21 | 0.21 | 0.21 | 0.21 | 0.21 | 0.21 | 0.21 | 0.21 | 0.29 | 0.28 | 0.27 | 0.26 | 0.25 | 0.24 | 0.24 | 0.23 | 0.23 | 0.22 | 0.22 | 0.22 | 0.21 | 0.21 | 0.21 | 0.21 | 0.21 | 0.2 | 0.2 | 0.2 | 0.2 | 0.2 | 0.2 | 0.2 | 0.2 | 0.2 | 0.2 | 0.2 | 0.2 | 0.2
51.4 | 0 | Z51,4R0,0 | 0.3 | 51.4 | 0 | Z51,4R0,0 | 0.3 | 51.4 | 0 | Z51,4R0,0 | 0.3 | 51.2 | 0.3 | 0.29 | 0.28 | 0.28 | 0.27 | 0.26 | 0.26 | 0.26 | 0.25 | 0.25 | 0.25 | 0.25 | 0.25 | 0.24 | 0.24 | 0.24 | 0.24 | 0.24 | 0.23 | 0.23 | 0.23 | 0.23 | 0.23 | 0.23 | 0.23 | 0.23 | 0.23 | 0.23 | 0.23 | 0.23 | 0.23 | 0.29 | 0.28 | 0.27 | 0.26 | 0.25 | 0.25 | 0.24 | 0.24 | 0.23 | 0.23 | 0.23 | 0.23 | 0.22 | 0.22 | 0.22 | 0.22 | 0.22 | 0.21 | 0.21 | 0.21 | 0.21 | 0.21 | 0.21 | 0.21 | 0.21 | 0.21 | 0.21 | 0.21 | 0.21 | 0.21 | 0.29 | 0.28 | 0.27 | 0.26 | 0.25 | 0.24 | 0.24 | 0.23 | 0.23 | 0.22 | 0.22 | 0.22 | 0.21 | 0.21 | 0.21 | 0.21 | 0.21 | 0.2 | 0.2 | 0.2 | 0.2 | 0.2 | 0.2 | 0.2 | 0.2 | 0.2 | 0.2 | 0.2 | 0.2 | 0.2
51.5 | 0 | Z51,5R0,0 | 0.3 | 51.5 | 0 | Z51,5R0,0 | 0.3 | 51.5 | 0 | Z51,5R0,0 | 0.3 | 51.3 | 0.3 | 0.29 | 0.28 | 0.28 | 0.27 | 0.26 | 0.26 | 0.26 | 0.25 | 0.25 | 0.25 | 0.25 | 0.25 | 0.24 | 0.24 | 0.24 | 0.24 | 0.24 | 0.23 | 0.23 | 0.23 | 0.23 | 0.23 | 0.23 | 0.23 | 0.23 | 0.23 | 0.23 | 0.23 | 0.23 | 0.23 | 0.29 | 0.28 | 0.27 | 0.26 | 0.25 | 0.25 | 0.24 | 0.24 | 0.23 | 0.23 | 0.23 | 0.23 | 0.22 | 0.22 | 0.22 | 0.22 | 0.22 | 0.21 | 0.21 | 0.21 | 0.21 | 0.21 | 0.21 | 0.21 | 0.21 | 0.21 | 0.21 | 0.21 | 0.21 | 0.21 | 0.29 | 0.28 | 0.27 | 0.26 | 0.25 | 0.24 | 0.24 | 0.23 | 0.23 | 0.22 | 0.22 | 0.22 | 0.21 | 0.21 | 0.21 | 0.21 | 0.21 | 0.2 | 0.2 | 0.2 | 0.2 | 0.2 | 0.2 | 0.2 | 0.2 | 0.2 | 0.2 | 0.2 | 0.2 | 0.2
51.6 | 0 | Z51,6R0,0 | 0.3 | 51.6 | 0 | Z51,6R0,0 | 0.3 | 51.6 | 0 | Z51,6R0,0 | 0.3 | 51.4 | 0.3 | 0.29 | 0.28 | 0.28 | 0.27 | 0.26 | 0.26 | 0.26 | 0.25 | 0.25 | 0.25 | 0.25 | 0.25 | 0.24 | 0.24 | 0.24 | 0.24 | 0.24 | 0.23 | 0.23 | 0.23 | 0.23 | 0.23 | 0.23 | 0.23 | 0.23 | 0.23 | 0.23 | 0.23 | 0.23 | 0.23 | 0.29 | 0.28 | 0.27 | 0.26 | 0.25 | 0.25 | 0.24 | 0.24 | 0.23 | 0.23 | 0.23 | 0.23 | 0.22 | 0.22 | 0.22 | 0.22 | 0.22 | 0.21 | 0.21 | 0.21 | 0.21 | 0.21 | 0.21 | 0.21 | 0.21 | 0.21 | 0.21 | 0.21 | 0.21 | 0.21 | 0.29 | 0.28 | 0.27 | 0.26 | 0.25 | 0.24 | 0.24 | 0.23 | 0.23 | 0.22 | 0.22 | 0.22 | 0.21 | 0.21 | 0.21 | 0.21 | 0.21 | 0.2 | 0.2 | 0.2 | 0.2 | 0.2 | 0.2 | 0.2 | 0.2 | 0.2 | 0.2 | 0.2 | 0.2 | 0.2
51.7 | 0 | Z51,7R0,0 | 0.3 | 51.7 | 0 | Z51,7R0,0 | 0.3 | 51.7 | 0 | Z51,7R0,0 | 0.3 | 51.5 | 0.3 | 0.29 | 0.28 | 0.28 | 0.27 | 0.26 | 0.26 | 0.26 | 0.25 | 0.25 | 0.25 | 0.25 | 0.25 | 0.24 | 0.24 | 0.24 | 0.24 | 0.24 | 0.23 | 0.23 | 0.23 | 0.23 | 0.23 | 0.23 | 0.23 | 0.23 | 0.23 | 0.23 | 0.23 | 0.23 | 0.23 | 0.29 | 0.28 | 0.27 | 0.26 | 0.25 | 0.25 | 0.24 | 0.24 | 0.23 | 0.23 | 0.23 | 0.23 | 0.22 | 0.22 | 0.22 | 0.22 | 0.22 | 0.21 | 0.21 | 0.21 | 0.21 | 0.21 | 0.21 | 0.21 | 0.21 | 0.21 | 0.21 | 0.21 | 0.21 | 0.21 | 0.29 | 0.28 | 0.27 | 0.26 | 0.25 | 0.24 | 0.24 | 0.23 | 0.23 | 0.22 | 0.22 | 0.22 | 0.21 | 0.21 | 0.21 | 0.21 | 0.21 | 0.2 | 0.2 | 0.2 | 0.2 | 0.2 | 0.2 | 0.2 | 0.2 | 0.2 | 0.2 | 0.2 | 0.2 | 0.2
51.8 | 0 | Z51,8R0,0 | 0.3 | 51.8 | 0 | Z51,8R0,0 | 0.3 | 51.8 | 0 | Z51,8R0,0 | 0.3 | 51.6 | 0.3 | 0.29 | 0.28 | 0.28 | 0.27 | 0.26 | 0.26 | 0.26 | 0.25 | 0.25 | 0.25 | 0.25 | 0.25 | 0.24 | 0.24 | 0.24 | 0.24 | 0.24 | 0.23 | 0.23 | 0.23 | 0.23 | 0.23 | 0.23 | 0.23 | 0.23 | 0.23 | 0.23 | 0.23 | 0.23 | 0.23 | 0.29 | 0.28 | 0.27 | 0.26 | 0.25 | 0.25 | 0.24 | 0.24 | 0.23 | 0.23 | 0.23 | 0.23 | 0.22 | 0.22 | 0.22 | 0.22 | 0.22 | 0.21 | 0.21 | 0.21 | 0.21 | 0.21 | 0.21 | 0.21 | 0.21 | 0.21 | 0.21 | 0.21 | 0.21 | 0.21 | 0.29 | 0.28 | 0.27 | 0.26 | 0.25 | 0.24 | 0.24 | 0.23 | 0.23 | 0.22 | 0.22 | 0.22 | 0.21 | 0.21 | 0.21 | 0.21 | 0.21 | 0.2 | 0.2 | 0.2 | 0.2 | 0.2 | 0.2 | 0.2 | 0.2 | 0.2 | 0.2 | 0.2 | 0.2 | 0.2
51.9 | 0 | Z51,9R0,0 | 0.3 | 51.9 | 0 | Z51,9R0,0 | 0.3 | 51.9 | 0 | Z51,9R0,0 | 0.3 | 51.7 | 0.3 | 0.29 | 0.28 | 0.28 | 0.27 | 0.26 | 0.26 | 0.26 | 0.25 | 0.25 | 0.25 | 0.25 | 0.25 | 0.24 | 0.24 | 0.24 | 0.24 | 0.24 | 0.23 | 0.23 | 0.23 | 0.23 | 0.23 | 0.23 | 0.23 | 0.23 | 0.23 | 0.23 | 0.23 | 0.23 | 0.23 | 0.29 | 0.28 | 0.27 | 0.26 | 0.25 | 0.25 | 0.24 | 0.24 | 0.23 | 0.23 | 0.23 | 0.23 | 0.22 | 0.22 | 0.22 | 0.22 | 0.22 | 0.21 | 0.21 | 0.21 | 0.21 | 0.21 | 0.21 | 0.21 | 0.21 | 0.21 | 0.21 | 0.21 | 0.21 | 0.21 | 0.29 | 0.28 | 0.27 | 0.26 | 0.25 | 0.24 | 0.24 | 0.23 | 0.23 | 0.22 | 0.22 | 0.22 | 0.21 | 0.21 | 0.21 | 0.21 | 0.21 | 0.2 | 0.2 | 0.2 | 0.2 | 0.2 | 0.2 | 0.2 | 0.2 | 0.2 | 0.2 | 0.2 | 0.2 | 0.2
52 | 0 | Z52,0R0,0 | 0.3 | 52 | 0 | Z52,0R0,0 | 0.3 | 52 | 0 | Z52,0R0,0 | 0.3 | 51.8 | 0.3 | 0.29 | 0.28 | 0.28 | 0.27 | 0.26 | 0.26 | 0.26 | 0.25 | 0.25 | 0.25 | 0.25 | 0.25 | 0.24 | 0.24 | 0.24 | 0.24 | 0.24 | 0.23 | 0.23 | 0.23 | 0.23 | 0.23 | 0.23 | 0.23 | 0.23 | 0.23 | 0.23 | 0.23 | 0.23 | 0.23 | 0.29 | 0.28 | 0.27 | 0.26 | 0.25 | 0.25 | 0.24 | 0.24 | 0.23 | 0.23 | 0.23 | 0.23 | 0.22 | 0.22 | 0.22 | 0.22 | 0.22 | 0.21 | 0.21 | 0.21 | 0.21 | 0.21 | 0.21 | 0.21 | 0.21 | 0.21 | 0.21 | 0.21 | 0.21 | 0.21 | 0.29 | 0.28 | 0.27 | 0.26 | 0.25 | 0.24 | 0.24 | 0.23 | 0.23 | 0.22 | 0.22 | 0.22 | 0.21 | 0.21 | 0.21 | 0.21 | 0.21 | 0.2 | 0.2 | 0.2 | 0.2 | 0.2 | 0.2 | 0.2 | 0.2 | 0.2 | 0.2 | 0.2 | 0.2 | 0.2
52.1 | 0 | Z52,1R0,0 | 0.3 | 52.1 | 0 | Z52,1R0,0 | 0.3 | 52.1 | 0 | Z52,1R0,0 | 0.3 | 51.9 | 0.3 | 0.29 | 0.28 | 0.28 | 0.27 | 0.26 | 0.26 | 0.26 | 0.25 | 0.25 | 0.25 | 0.25 | 0.25 | 0.24 | 0.24 | 0.24 | 0.24 | 0.24 | 0.23 | 0.23 | 0.23 | 0.23 | 0.23 | 0.23 | 0.23 | 0.23 | 0.23 | 0.23 | 0.23 | 0.23 | 0.23 | 0.29 | 0.28 | 0.27 | 0.26 | 0.25 | 0.25 | 0.24 | 0.24 | 0.23 | 0.23 | 0.23 | 0.23 | 0.22 | 0.22 | 0.22 | 0.22 | 0.22 | 0.21 | 0.21 | 0.21 | 0.21 | 0.21 | 0.21 | 0.21 | 0.21 | 0.21 | 0.21 | 0.21 | 0.21 | 0.21 | 0.29 | 0.28 | 0.27 | 0.26 | 0.25 | 0.24 | 0.24 | 0.23 | 0.23 | 0.22 | 0.22 | 0.22 | 0.21 | 0.21 | 0.21 | 0.21 | 0.21 | 0.2 | 0.2 | 0.2 | 0.2 | 0.2 | 0.2 | 0.2 | 0.2 | 0.2 | 0.2 | 0.2 | 0.2 | 0.2
52.2 | 0 | Z52,2R0,0 | 0.3 | 52.2 | 0 | Z52,2R0,0 | 0.3 | 52.2 | 0 | Z52,2R0,0 | 0.3 | 52 | 0.3 | 0.29 | 0.28 | 0.28 | 0.27 | 0.26 | 0.26 | 0.26 | 0.25 | 0.25 | 0.25 | 0.25 | 0.25 | 0.24 | 0.24 | 0.24 | 0.24 | 0.24 | 0.23 | 0.23 | 0.23 | 0.23 | 0.23 | 0.23 | 0.23 | 0.23 | 0.23 | 0.23 | 0.23 | 0.23 | 0.23 | 0.29 | 0.28 | 0.27 | 0.26 | 0.25 | 0.25 | 0.24 | 0.24 | 0.23 | 0.23 | 0.23 | 0.23 | 0.22 | 0.22 | 0.22 | 0.22 | 0.22 | 0.21 | 0.21 | 0.21 | 0.21 | 0.21 | 0.21 | 0.21 | 0.21 | 0.21 | 0.21 | 0.21 | 0.21 | 0.21 | 0.29 | 0.28 | 0.27 | 0.26 | 0.25 | 0.24 | 0.24 | 0.23 | 0.23 | 0.22 | 0.22 | 0.22 | 0.21 | 0.21 | 0.21 | 0.21 | 0.21 | 0.2 | 0.2 | 0.2 | 0.2 | 0.2 | 0.2 | 0.2 | 0.2 | 0.2 | 0.2 | 0.2 | 0.2 | 0.2
52.3 | 0 | Z52,3R0,0 | 0.3 | 52.3 | 0 | Z52,3R0,0 | 0.3 | 52.3 | 0 | Z52,3R0,0 | 0.3 | 52.1 | 0.3 | 0.29 | 0.28 | 0.28 | 0.27 | 0.26 | 0.26 | 0.26 | 0.25 | 0.25 | 0.25 | 0.25 | 0.25 | 0.24 | 0.24 | 0.24 | 0.24 | 0.24 | 0.23 | 0.23 | 0.23 | 0.23 | 0.23 | 0.23 | 0.23 | 0.23 | 0.23 | 0.23 | 0.23 | 0.23 | 0.23 | 0.29 | 0.28 | 0.27 | 0.26 | 0.25 | 0.25 | 0.24 | 0.24 | 0.23 | 0.23 | 0.23 | 0.23 | 0.22 | 0.22 | 0.22 | 0.22 | 0.22 | 0.21 | 0.21 | 0.21 | 0.21 | 0.21 | 0.21 | 0.21 | 0.21 | 0.21 | 0.21 | 0.21 | 0.21 | 0.21 | 0.29 | 0.28 | 0.27 | 0.26 | 0.25 | 0.24 | 0.24 | 0.23 | 0.23 | 0.22 | 0.22 | 0.22 | 0.21 | 0.21 | 0.21 | 0.21 | 0.21 | 0.2 | 0.2 | 0.2 | 0.2 | 0.2 | 0.2 | 0.2 | 0.2 | 0.2 | 0.2 | 0.2 | 0.2 | 0.2
52.4 | 0 | Z52,4R0,0 | 0.3 | 52.4 | 0 | Z52,4R0,0 | 0.3 | 52.4 | 0 | Z52,4R0,0 | 0.3 | 52.2 | 0.3 | 0.29 | 0.28 | 0.28 | 0.27 | 0.26 | 0.26 | 0.26 | 0.25 | 0.25 | 0.25 | 0.25 | 0.25 | 0.24 | 0.24 | 0.24 | 0.24 | 0.24 | 0.23 | 0.23 | 0.23 | 0.23 | 0.23 | 0.23 | 0.23 | 0.23 | 0.23 | 0.23 | 0.23 | 0.23 | 0.23 | 0.29 | 0.28 | 0.27 | 0.26 | 0.25 | 0.25 | 0.24 | 0.24 | 0.23 | 0.23 | 0.23 | 0.23 | 0.22 | 0.22 | 0.22 | 0.22 | 0.22 | 0.21 | 0.21 | 0.21 | 0.21 | 0.21 | 0.21 | 0.21 | 0.21 | 0.21 | 0.21 | 0.21 | 0.21 | 0.21 | 0.29 | 0.28 | 0.27 | 0.26 | 0.25 | 0.24 | 0.24 | 0.23 | 0.23 | 0.22 | 0.22 | 0.22 | 0.21 | 0.21 | 0.21 | 0.21 | 0.21 | 0.2 | 0.2 | 0.2 | 0.2 | 0.2 | 0.2 | 0.2 | 0.2 | 0.2 | 0.2 | 0.2 | 0.2 | 0.2
52.5 | 0 | Z52,5R0,0 | 0.3 | 52.5 | 0 | Z52,5R0,0 | 0.3 | 52.5 | 0 | Z52,5R0,0 | 0.3 | 52.3 | 0.3 | 0.29 | 0.28 | 0.28 | 0.27 | 0.26 | 0.26 | 0.26 | 0.25 | 0.25 | 0.25 | 0.25 | 0.25 | 0.24 | 0.24 | 0.24 | 0.24 | 0.24 | 0.23 | 0.23 | 0.23 | 0.23 | 0.23 | 0.23 | 0.23 | 0.23 | 0.23 | 0.23 | 0.23 | 0.23 | 0.23 | 0.29 | 0.28 | 0.27 | 0.26 | 0.25 | 0.25 | 0.24 | 0.24 | 0.23 | 0.23 | 0.23 | 0.23 | 0.22 | 0.22 | 0.22 | 0.22 | 0.22 | 0.21 | 0.21 | 0.21 | 0.21 | 0.21 | 0.21 | 0.21 | 0.21 | 0.21 | 0.21 | 0.21 | 0.21 | 0.21 | 0.29 | 0.28 | 0.27 | 0.26 | 0.25 | 0.24 | 0.24 | 0.23 | 0.23 | 0.22 | 0.22 | 0.22 | 0.21 | 0.21 | 0.21 | 0.21 | 0.21 | 0.2 | 0.2 | 0.2 | 0.2 | 0.2 | 0.2 | 0.2 | 0.2 | 0.2 | 0.2 | 0.2 | 0.2 | 0.2
52.6 | 0 | Z52,6R0,0 | 0.3 | 52.6 | 0 | Z52,6R0,0 | 0.3 | 52.6 | 0 | Z52,6R0,0 | 0.3 | 52.4 | 0.3 | 0.29 | 0.28 | 0.28 | 0.27 | 0.26 | 0.26 | 0.26 | 0.25 | 0.25 | 0.25 | 0.25 | 0.25 | 0.24 | 0.24 | 0.24 | 0.24 | 0.24 | 0.23 | 0.23 | 0.23 | 0.23 | 0.23 | 0.23 | 0.23 | 0.23 | 0.23 | 0.23 | 0.23 | 0.23 | 0.23 | 0.29 | 0.28 | 0.27 | 0.26 | 0.25 | 0.25 | 0.24 | 0.24 | 0.23 | 0.23 | 0.23 | 0.23 | 0.22 | 0.22 | 0.22 | 0.22 | 0.22 | 0.21 | 0.21 | 0.21 | 0.21 | 0.21 | 0.21 | 0.21 | 0.21 | 0.21 | 0.21 | 0.21 | 0.21 | 0.21 | 0.29 | 0.28 | 0.27 | 0.26 | 0.25 | 0.24 | 0.24 | 0.23 | 0.23 | 0.22 | 0.22 | 0.22 | 0.21 | 0.21 | 0.21 | 0.21 | 0.21 | 0.2 | 0.2 | 0.2 | 0.2 | 0.2 | 0.2 | 0.2 | 0.2 | 0.2 | 0.2 | 0.2 | 0.2 | 0.2
52.7 | 0 | Z52,7R0,0 | 0.3 | 52.7 | 0 | Z52,7R0,0 | 0.3 | 52.7 | 0 | Z52,7R0,0 | 0.3 | 52.5 | 0.3 | 0.29 | 0.28 | 0.28 | 0.27 | 0.26 | 0.26 | 0.26 | 0.25 | 0.25 | 0.25 | 0.25 | 0.25 | 0.24 | 0.24 | 0.24 | 0.24 | 0.24 | 0.23 | 0.23 | 0.23 | 0.23 | 0.23 | 0.23 | 0.23 | 0.23 | 0.23 | 0.23 | 0.23 | 0.23 | 0.23 | 0.29 | 0.28 | 0.27 | 0.26 | 0.25 | 0.25 | 0.24 | 0.24 | 0.23 | 0.23 | 0.23 | 0.23 | 0.22 | 0.22 | 0.22 | 0.22 | 0.22 | 0.21 | 0.21 | 0.21 | 0.21 | 0.21 | 0.21 | 0.21 | 0.21 | 0.21 | 0.21 | 0.21 | 0.21 | 0.21 | 0.29 | 0.28 | 0.27 | 0.26 | 0.25 | 0.24 | 0.24 | 0.23 | 0.23 | 0.22 | 0.22 | 0.22 | 0.21 | 0.21 | 0.21 | 0.21 | 0.21 | 0.2 | 0.2 | 0.2 | 0.2 | 0.2 | 0.2 | 0.2 | 0.2 | 0.2 | 0.2 | 0.2 | 0.2 | 0.2
52.8 | 0 | Z52,8R0,0 | 0.3 | 52.8 | 0 | Z52,8R0,0 | 0.3 | 52.8 | 0 | Z52,8R0,0 | 0.3 | 52.6 | 0.3 | 0.29 | 0.28 | 0.28 | 0.27 | 0.26 | 0.26 | 0.26 | 0.25 | 0.25 | 0.25 | 0.25 | 0.25 | 0.24 | 0.24 | 0.24 | 0.24 | 0.24 | 0.23 | 0.23 | 0.23 | 0.23 | 0.23 | 0.23 | 0.23 | 0.23 | 0.23 | 0.23 | 0.23 | 0.23 | 0.23 | 0.29 | 0.28 | 0.27 | 0.26 | 0.25 | 0.25 | 0.24 | 0.24 | 0.23 | 0.23 | 0.23 | 0.23 | 0.22 | 0.22 | 0.22 | 0.22 | 0.22 | 0.21 | 0.21 | 0.21 | 0.21 | 0.21 | 0.21 | 0.21 | 0.21 | 0.21 | 0.21 | 0.21 | 0.21 | 0.21 | 0.29 | 0.28 | 0.27 | 0.26 | 0.25 | 0.24 | 0.24 | 0.23 | 0.23 | 0.22 | 0.22 | 0.22 | 0.21 | 0.21 | 0.21 | 0.21 | 0.21 | 0.2 | 0.2 | 0.2 | 0.2 | 0.2 | 0.2 | 0.2 | 0.2 | 0.2 | 0.2 | 0.2 | 0.2 | 0.2
52.9 | 0 | Z52,9R0,0 | 0.3 | 52.9 | 0 | Z52,9R0,0 | 0.3 | 52.9 | 0 | Z52,9R0,0 | 0.3 | 52.7 | 0.3 | 0.29 | 0.28 | 0.28 | 0.27 | 0.26 | 0.26 | 0.26 | 0.25 | 0.25 | 0.25 | 0.25 | 0.25 | 0.24 | 0.24 | 0.24 | 0.24 | 0.24 | 0.23 | 0.23 | 0.23 | 0.23 | 0.23 | 0.23 | 0.23 | 0.23 | 0.23 | 0.23 | 0.23 | 0.23 | 0.23 | 0.29 | 0.28 | 0.27 | 0.26 | 0.25 | 0.25 | 0.24 | 0.24 | 0.23 | 0.23 | 0.23 | 0.23 | 0.22 | 0.22 | 0.22 | 0.22 | 0.22 | 0.21 | 0.21 | 0.21 | 0.21 | 0.21 | 0.21 | 0.21 | 0.21 | 0.21 | 0.21 | 0.21 | 0.21 | 0.21 | 0.29 | 0.28 | 0.27 | 0.26 | 0.25 | 0.24 | 0.24 | 0.23 | 0.23 | 0.22 | 0.22 | 0.22 | 0.21 | 0.21 | 0.21 | 0.21 | 0.21 | 0.2 | 0.2 | 0.2 | 0.2 | 0.2 | 0.2 | 0.2 | 0.2 | 0.2 | 0.2 | 0.2 | 0.2 | 0.2
53 | 0 | Z53,0R0,0 | 0.3 | 53 | 0 | Z53,0R0,0 | 0.3 | 53 | 0 | Z53,0R0,0 | 0.3 | 52.8 | 0.3 | 0.29 | 0.28 | 0.28 | 0.27 | 0.26 | 0.26 | 0.26 | 0.25 | 0.25 | 0.25 | 0.25 | 0.25 | 0.24 | 0.24 | 0.24 | 0.24 | 0.24 | 0.23 | 0.23 | 0.23 | 0.23 | 0.23 | 0.23 | 0.23 | 0.23 | 0.23 | 0.23 | 0.23 | 0.23 | 0.23 | 0.29 | 0.28 | 0.27 | 0.26 | 0.25 | 0.25 | 0.24 | 0.24 | 0.23 | 0.23 | 0.23 | 0.23 | 0.22 | 0.22 | 0.22 | 0.22 | 0.22 | 0.21 | 0.21 | 0.21 | 0.21 | 0.21 | 0.21 | 0.21 | 0.21 | 0.21 | 0.21 | 0.21 | 0.21 | 0.21 | 0.29 | 0.28 | 0.27 | 0.26 | 0.25 | 0.24 | 0.24 | 0.23 | 0.23 | 0.22 | 0.22 | 0.22 | 0.21 | 0.21 | 0.21 | 0.21 | 0.21 | 0.2 | 0.2 | 0.2 | 0.2 | 0.2 | 0.2 | 0.2 | 0.2 | 0.2 | 0.2 | 0.2 | 0.2 | 0.2
53.1 | 0 | Z53,1R0,0 | 0.3 | 53.1 | 0 | Z53,1R0,0 | 0.3 | 53.1 | 0 | Z53,1R0,0 | 0.3 | 52.9 | 0.3 | 0.29 | 0.28 | 0.28 | 0.27 | 0.26 | 0.26 | 0.26 | 0.25 | 0.25 | 0.25 | 0.25 | 0.25 | 0.24 | 0.24 | 0.24 | 0.24 | 0.24 | 0.23 | 0.23 | 0.23 | 0.23 | 0.23 | 0.23 | 0.23 | 0.23 | 0.23 | 0.23 | 0.23 | 0.23 | 0.23 | 0.29 | 0.28 | 0.27 | 0.26 | 0.25 | 0.25 | 0.24 | 0.24 | 0.23 | 0.23 | 0.23 | 0.23 | 0.22 | 0.22 | 0.22 | 0.22 | 0.22 | 0.21 | 0.21 | 0.21 | 0.21 | 0.21 | 0.21 | 0.21 | 0.21 | 0.21 | 0.21 | 0.21 | 0.21 | 0.21 | 0.29 | 0.28 | 0.27 | 0.26 | 0.25 | 0.24 | 0.24 | 0.23 | 0.23 | 0.22 | 0.22 | 0.22 | 0.21 | 0.21 | 0.21 | 0.21 | 0.21 | 0.2 | 0.2 | 0.2 | 0.2 | 0.2 | 0.2 | 0.2 | 0.2 | 0.2 | 0.2 | 0.2 | 0.2 | 0.2
53.2 | 0 | Z53,2R0,0 | 0.3 | 53.2 | 0 | Z53,2R0,0 | 0.3 | 53.2 | 0 | Z53,2R0,0 | 0.3 | 53 | 0.3 | 0.29 | 0.28 | 0.28 | 0.27 | 0.26 | 0.26 | 0.26 | 0.25 | 0.25 | 0.25 | 0.25 | 0.25 | 0.24 | 0.24 | 0.24 | 0.24 | 0.24 | 0.23 | 0.23 | 0.23 | 0.23 | 0.23 | 0.23 | 0.23 | 0.23 | 0.23 | 0.23 | 0.23 | 0.23 | 0.23 | 0.29 | 0.28 | 0.27 | 0.26 | 0.25 | 0.25 | 0.24 | 0.24 | 0.23 | 0.23 | 0.23 | 0.23 | 0.22 | 0.22 | 0.22 | 0.22 | 0.22 | 0.21 | 0.21 | 0.21 | 0.21 | 0.21 | 0.21 | 0.21 | 0.21 | 0.21 | 0.21 | 0.21 | 0.21 | 0.21 | 0.29 | 0.28 | 0.27 | 0.26 | 0.25 | 0.24 | 0.24 | 0.23 | 0.23 | 0.22 | 0.22 | 0.22 | 0.21 | 0.21 | 0.21 | 0.21 | 0.21 | 0.2 | 0.2 | 0.2 | 0.2 | 0.2 | 0.2 | 0.2 | 0.2 | 0.2 | 0.2 | 0.2 | 0.2 | 0.2
53.3 | 0 | Z53,3R0,0 | 0.3 | 53.3 | 0 | Z53,3R0,0 | 0.3 | 53.3 | 0 | Z53,3R0,0 | 0.3 | 53.1 | 0.3 | 0.29 | 0.28 | 0.28 | 0.27 | 0.26 | 0.26 | 0.26 | 0.25 | 0.25 | 0.25 | 0.25 | 0.25 | 0.24 | 0.24 | 0.24 | 0.24 | 0.24 | 0.23 | 0.23 | 0.23 | 0.23 | 0.23 | 0.23 | 0.23 | 0.23 | 0.23 | 0.23 | 0.23 | 0.23 | 0.23 | 0.29 | 0.28 | 0.27 | 0.26 | 0.25 | 0.25 | 0.24 | 0.24 | 0.23 | 0.23 | 0.23 | 0.23 | 0.22 | 0.22 | 0.22 | 0.22 | 0.22 | 0.21 | 0.21 | 0.21 | 0.21 | 0.21 | 0.21 | 0.21 | 0.21 | 0.21 | 0.21 | 0.21 | 0.21 | 0.21 | 0.29 | 0.28 | 0.27 | 0.26 | 0.25 | 0.24 | 0.24 | 0.23 | 0.23 | 0.22 | 0.22 | 0.22 | 0.21 | 0.21 | 0.21 | 0.21 | 0.21 | 0.2 | 0.2 | 0.2 | 0.2 | 0.2 | 0.2 | 0.2 | 0.2 | 0.2 | 0.2 | 0.2 | 0.2 | 0.2
53.4 | 0 | Z53,4R0,0 | 0.3 | 53.4 | 0 | Z53,4R0,0 | 0.3 | 53.4 | 0 | Z53,4R0,0 | 0.3 | 53.2 | 0.3 | 0.29 | 0.28 | 0.28 | 0.27 | 0.26 | 0.26 | 0.26 | 0.25 | 0.25 | 0.25 | 0.25 | 0.25 | 0.24 | 0.24 | 0.24 | 0.24 | 0.24 | 0.23 | 0.23 | 0.23 | 0.23 | 0.23 | 0.23 | 0.23 | 0.23 | 0.23 | 0.23 | 0.23 | 0.23 | 0.23 | 0.29 | 0.28 | 0.27 | 0.26 | 0.25 | 0.25 | 0.24 | 0.24 | 0.23 | 0.23 | 0.23 | 0.23 | 0.22 | 0.22 | 0.22 | 0.22 | 0.22 | 0.21 | 0.21 | 0.21 | 0.21 | 0.21 | 0.21 | 0.21 | 0.21 | 0.21 | 0.21 | 0.21 | 0.21 | 0.21 | 0.29 | 0.28 | 0.27 | 0.26 | 0.25 | 0.24 | 0.24 | 0.23 | 0.23 | 0.22 | 0.22 | 0.22 | 0.21 | 0.21 | 0.21 | 0.21 | 0.21 | 0.2 | 0.2 | 0.2 | 0.2 | 0.2 | 0.2 | 0.2 | 0.2 | 0.2 | 0.2 | 0.2 | 0.2 | 0.2
53.5 | 0 | Z53,5R0,0 | 0.3 | 53.5 | 0 | Z53,5R0,0 | 0.3 | 53.5 | 0 | Z53,5R0,0 | 0.3 | 53.3 | 0.3 | 0.29 | 0.28 | 0.28 | 0.27 | 0.26 | 0.26 | 0.26 | 0.25 | 0.25 | 0.25 | 0.25 | 0.25 | 0.24 | 0.24 | 0.24 | 0.24 | 0.24 | 0.23 | 0.23 | 0.23 | 0.23 | 0.23 | 0.23 | 0.23 | 0.23 | 0.23 | 0.23 | 0.23 | 0.23 | 0.23 | 0.29 | 0.28 | 0.27 | 0.26 | 0.25 | 0.25 | 0.24 | 0.24 | 0.23 | 0.23 | 0.23 | 0.23 | 0.22 | 0.22 | 0.22 | 0.22 | 0.22 | 0.21 | 0.21 | 0.21 | 0.21 | 0.21 | 0.21 | 0.21 | 0.21 | 0.21 | 0.21 | 0.21 | 0.21 | 0.21 | 0.29 | 0.28 | 0.27 | 0.26 | 0.25 | 0.24 | 0.24 | 0.23 | 0.23 | 0.22 | 0.22 | 0.22 | 0.21 | 0.21 | 0.21 | 0.21 | 0.21 | 0.2 | 0.2 | 0.2 | 0.2 | 0.2 | 0.2 | 0.2 | 0.2 | 0.2 | 0.2 | 0.2 | 0.2 | 0.2
53.6 | 0 | Z53,6R0,0 | 0.3 | 53.6 | 0 | Z53,6R0,0 | 0.3 | 53.6 | 0 | Z53,6R0,0 | 0.3 | 53.4 | 0.3 | 0.29 | 0.28 | 0.28 | 0.27 | 0.26 | 0.26 | 0.26 | 0.25 | 0.25 | 0.25 | 0.25 | 0.25 | 0.24 | 0.24 | 0.24 | 0.24 | 0.24 | 0.23 | 0.23 | 0.23 | 0.23 | 0.23 | 0.23 | 0.23 | 0.23 | 0.23 | 0.23 | 0.23 | 0.23 | 0.23 | 0.29 | 0.28 | 0.27 | 0.26 | 0.25 | 0.25 | 0.24 | 0.24 | 0.23 | 0.23 | 0.23 | 0.23 | 0.22 | 0.22 | 0.22 | 0.22 | 0.22 | 0.21 | 0.21 | 0.21 | 0.21 | 0.21 | 0.21 | 0.21 | 0.21 | 0.21 | 0.21 | 0.21 | 0.21 | 0.21 | 0.29 | 0.28 | 0.27 | 0.26 | 0.25 | 0.24 | 0.24 | 0.23 | 0.23 | 0.22 | 0.22 | 0.22 | 0.21 | 0.21 | 0.21 | 0.21 | 0.21 | 0.2 | 0.2 | 0.2 | 0.2 | 0.2 | 0.2 | 0.2 | 0.2 | 0.2 | 0.2 | 0.2 | 0.2 | 0.2
53.7 | 0 | Z53,7R0,0 | 0.3 | 53.7 | 0 | Z53,7R0,0 | 0.3 | 53.7 | 0 | Z53,7R0,0 | 0.3 | 53.5 | 0.3 | 0.29 | 0.28 | 0.28 | 0.27 | 0.26 | 0.26 | 0.26 | 0.25 | 0.25 | 0.25 | 0.25 | 0.25 | 0.24 | 0.24 | 0.24 | 0.24 | 0.24 | 0.23 | 0.23 | 0.23 | 0.23 | 0.23 | 0.23 | 0.23 | 0.23 | 0.23 | 0.23 | 0.23 | 0.23 | 0.23 | 0.29 | 0.28 | 0.27 | 0.26 | 0.25 | 0.25 | 0.24 | 0.24 | 0.23 | 0.23 | 0.23 | 0.23 | 0.22 | 0.22 | 0.22 | 0.22 | 0.22 | 0.21 | 0.21 | 0.21 | 0.21 | 0.21 | 0.21 | 0.21 | 0.21 | 0.21 | 0.21 | 0.21 | 0.21 | 0.21 | 0.29 | 0.28 | 0.27 | 0.26 | 0.25 | 0.24 | 0.24 | 0.23 | 0.23 | 0.22 | 0.22 | 0.22 | 0.21 | 0.21 | 0.21 | 0.21 | 0.21 | 0.2 | 0.2 | 0.2 | 0.2 | 0.2 | 0.2 | 0.2 | 0.2 | 0.2 | 0.2 | 0.2 | 0.2 | 0.2
53.8 | 0 | Z53,8R0,0 | 0.3 | 53.8 | 0 | Z53,8R0,0 | 0.3 | 53.8 | 0 | Z53,8R0,0 | 0.3 | 53.6 | 0.3 | 0.29 | 0.28 | 0.28 | 0.27 | 0.26 | 0.26 | 0.26 | 0.25 | 0.25 | 0.25 | 0.25 | 0.25 | 0.24 | 0.24 | 0.24 | 0.24 | 0.24 | 0.23 | 0.23 | 0.23 | 0.23 | 0.23 | 0.23 | 0.23 | 0.23 | 0.23 | 0.23 | 0.23 | 0.23 | 0.23 | 0.29 | 0.28 | 0.27 | 0.26 | 0.25 | 0.25 | 0.24 | 0.24 | 0.23 | 0.23 | 0.23 | 0.23 | 0.22 | 0.22 | 0.22 | 0.22 | 0.22 | 0.21 | 0.21 | 0.21 | 0.21 | 0.21 | 0.21 | 0.21 | 0.21 | 0.21 | 0.21 | 0.21 | 0.21 | 0.21 | 0.29 | 0.28 | 0.27 | 0.26 | 0.25 | 0.24 | 0.24 | 0.23 | 0.23 | 0.22 | 0.22 | 0.22 | 0.21 | 0.21 | 0.21 | 0.21 | 0.21 | 0.2 | 0.2 | 0.2 | 0.2 | 0.2 | 0.2 | 0.2 | 0.2 | 0.2 | 0.2 | 0.2 | 0.2 | 0.2
53.9 | 0 | Z53,9R0,0 | 0.3 | 53.9 | 0 | Z53,9R0,0 | 0.3 | 53.9 | 0 | Z53,9R0,0 | 0.3 | 53.7 | 0.3 | 0.29 | 0.28 | 0.28 | 0.27 | 0.26 | 0.26 | 0.26 | 0.25 | 0.25 | 0.25 | 0.25 | 0.25 | 0.24 | 0.24 | 0.24 | 0.24 | 0.24 | 0.23 | 0.23 | 0.23 | 0.23 | 0.23 | 0.23 | 0.23 | 0.23 | 0.23 | 0.23 | 0.23 | 0.23 | 0.23 | 0.29 | 0.28 | 0.27 | 0.26 | 0.25 | 0.25 | 0.24 | 0.24 | 0.23 | 0.23 | 0.23 | 0.23 | 0.22 | 0.22 | 0.22 | 0.22 | 0.22 | 0.21 | 0.21 | 0.21 | 0.21 | 0.21 | 0.21 | 0.21 | 0.21 | 0.21 | 0.21 | 0.21 | 0.21 | 0.21 | 0.29 | 0.28 | 0.27 | 0.26 | 0.25 | 0.24 | 0.24 | 0.23 | 0.23 | 0.22 | 0.22 | 0.22 | 0.21 | 0.21 | 0.21 | 0.21 | 0.21 | 0.2 | 0.2 | 0.2 | 0.2 | 0.2 | 0.2 | 0.2 | 0.2 | 0.2 | 0.2 | 0.2 | 0.2 | 0.2
54 | 0 | Z54,0R0,0 | 0.3 | 54 | 0 | Z54,0R0,0 | 0.3 | 54 | 0 | Z54,0R0,0 | 0.3 | 53.8 | 0.3 | 0.29 | 0.28 | 0.28 | 0.27 | 0.26 | 0.26 | 0.26 | 0.25 | 0.25 | 0.25 | 0.25 | 0.25 | 0.24 | 0.24 | 0.24 | 0.24 | 0.24 | 0.23 | 0.23 | 0.23 | 0.23 | 0.23 | 0.23 | 0.23 | 0.23 | 0.23 | 0.23 | 0.23 | 0.23 | 0.23 | 0.29 | 0.28 | 0.27 | 0.26 | 0.25 | 0.25 | 0.24 | 0.24 | 0.23 | 0.23 | 0.23 | 0.23 | 0.22 | 0.22 | 0.22 | 0.22 | 0.22 | 0.21 | 0.21 | 0.21 | 0.21 | 0.21 | 0.21 | 0.21 | 0.21 | 0.21 | 0.21 | 0.21 | 0.21 | 0.21 | 0.29 | 0.28 | 0.27 | 0.26 | 0.25 | 0.24 | 0.24 | 0.23 | 0.23 | 0.22 | 0.22 | 0.22 | 0.21 | 0.21 | 0.21 | 0.21 | 0.21 | 0.2 | 0.2 | 0.2 | 0.2 | 0.2 | 0.2 | 0.2 | 0.2 | 0.2 | 0.2 | 0.2 | 0.2 | 0.2
54.1 | 0 | Z54,1R0,0 | 0.3 | 54.1 | 0 | Z54,1R0,0 | 0.3 | 54.1 | 0 | Z54,1R0,0 | 0.3 | 53.9 | 0.3 | 0.29 | 0.28 | 0.28 | 0.27 | 0.26 | 0.26 | 0.26 | 0.25 | 0.25 | 0.25 | 0.25 | 0.25 | 0.24 | 0.24 | 0.24 | 0.24 | 0.24 | 0.23 | 0.23 | 0.23 | 0.23 | 0.23 | 0.23 | 0.23 | 0.23 | 0.23 | 0.23 | 0.23 | 0.23 | 0.23 | 0.29 | 0.28 | 0.27 | 0.26 | 0.25 | 0.25 | 0.24 | 0.24 | 0.23 | 0.23 | 0.23 | 0.23 | 0.22 | 0.22 | 0.22 | 0.22 | 0.22 | 0.21 | 0.21 | 0.21 | 0.21 | 0.21 | 0.21 | 0.21 | 0.21 | 0.21 | 0.21 | 0.21 | 0.21 | 0.21 | 0.29 | 0.28 | 0.27 | 0.26 | 0.25 | 0.24 | 0.24 | 0.23 | 0.23 | 0.22 | 0.22 | 0.22 | 0.21 | 0.21 | 0.21 | 0.21 | 0.21 | 0.2 | 0.2 | 0.2 | 0.2 | 0.2 | 0.2 | 0.2 | 0.2 | 0.2 | 0.2 | 0.2 | 0.2 | 0.2
54.2 | 0 | Z54,2R0,0 | 0.3 | 54.2 | 0 | Z54,2R0,0 | 0.3 | 54.2 | 0 | Z54,2R0,0 | 0.3 | 54 | 0.3 | 0.29 | 0.28 | 0.28 | 0.27 | 0.26 | 0.26 | 0.26 | 0.25 | 0.25 | 0.25 | 0.25 | 0.25 | 0.24 | 0.24 | 0.24 | 0.24 | 0.24 | 0.23 | 0.23 | 0.23 | 0.23 | 0.23 | 0.23 | 0.23 | 0.23 | 0.23 | 0.23 | 0.23 | 0.23 | 0.23 | 0.29 | 0.28 | 0.27 | 0.26 | 0.25 | 0.25 | 0.24 | 0.24 | 0.23 | 0.23 | 0.23 | 0.23 | 0.22 | 0.22 | 0.22 | 0.22 | 0.22 | 0.21 | 0.21 | 0.21 | 0.21 | 0.21 | 0.21 | 0.21 | 0.21 | 0.21 | 0.21 | 0.21 | 0.21 | 0.21 | 0.29 | 0.28 | 0.27 | 0.26 | 0.25 | 0.24 | 0.24 | 0.23 | 0.23 | 0.22 | 0.22 | 0.22 | 0.21 | 0.21 | 0.21 | 0.21 | 0.21 | 0.2 | 0.2 | 0.2 | 0.2 | 0.2 | 0.2 | 0.2 | 0.2 | 0.2 | 0.2 | 0.2 | 0.2 | 0.2
54.3 | 0 | Z54,3R0,0 | 0.3 | 54.3 | 0 | Z54,3R0,0 | 0.3 | 54.3 | 0 | Z54,3R0,0 | 0.3 | 54.1 | 0.3 | 0.29 | 0.28 | 0.28 | 0.27 | 0.26 | 0.26 | 0.26 | 0.25 | 0.25 | 0.25 | 0.25 | 0.25 | 0.24 | 0.24 | 0.24 | 0.24 | 0.24 | 0.23 | 0.23 | 0.23 | 0.23 | 0.23 | 0.23 | 0.23 | 0.23 | 0.23 | 0.23 | 0.23 | 0.23 | 0.23 | 0.29 | 0.28 | 0.27 | 0.26 | 0.25 | 0.25 | 0.24 | 0.24 | 0.23 | 0.23 | 0.23 | 0.23 | 0.22 | 0.22 | 0.22 | 0.22 | 0.22 | 0.21 | 0.21 | 0.21 | 0.21 | 0.21 | 0.21 | 0.21 | 0.21 | 0.21 | 0.21 | 0.21 | 0.21 | 0.21 | 0.29 | 0.28 | 0.27 | 0.26 | 0.25 | 0.24 | 0.24 | 0.23 | 0.23 | 0.22 | 0.22 | 0.22 | 0.21 | 0.21 | 0.21 | 0.21 | 0.21 | 0.2 | 0.2 | 0.2 | 0.2 | 0.2 | 0.2 | 0.2 | 0.2 | 0.2 | 0.2 | 0.2 | 0.2 | 0.2
54.4 | 0 | Z54,4R0,0 | 0.3 | 54.4 | 0 | Z54,4R0,0 | 0.3 | 54.4 | 0 | Z54,4R0,0 | 0.3 | 54.2 | 0.3 | 0.29 | 0.28 | 0.28 | 0.27 | 0.26 | 0.26 | 0.26 | 0.25 | 0.25 | 0.25 | 0.25 | 0.25 | 0.24 | 0.24 | 0.24 | 0.24 | 0.24 | 0.23 | 0.23 | 0.23 | 0.23 | 0.23 | 0.23 | 0.23 | 0.23 | 0.23 | 0.23 | 0.23 | 0.23 | 0.23 | 0.29 | 0.28 | 0.27 | 0.26 | 0.25 | 0.25 | 0.24 | 0.24 | 0.23 | 0.23 | 0.23 | 0.23 | 0.22 | 0.22 | 0.22 | 0.22 | 0.22 | 0.21 | 0.21 | 0.21 | 0.21 | 0.21 | 0.21 | 0.21 | 0.21 | 0.21 | 0.21 | 0.21 | 0.21 | 0.21 | 0.29 | 0.28 | 0.27 | 0.26 | 0.25 | 0.24 | 0.24 | 0.23 | 0.23 | 0.22 | 0.22 | 0.22 | 0.21 | 0.21 | 0.21 | 0.21 | 0.21 | 0.2 | 0.2 | 0.2 | 0.2 | 0.2 | 0.2 | 0.2 | 0.2 | 0.2 | 0.2 | 0.2 | 0.2 | 0.2
54.5 | 0 | Z54,5R0,0 | 0.3 | 54.5 | 0 | Z54,5R0,0 | 0.3 | 54.5 | 0 | Z54,5R0,0 | 0.3 | 54.3 | 0.3 | 0.29 | 0.28 | 0.28 | 0.27 | 0.26 | 0.26 | 0.26 | 0.25 | 0.25 | 0.25 | 0.25 | 0.25 | 0.24 | 0.24 | 0.24 | 0.24 | 0.24 | 0.23 | 0.23 | 0.23 | 0.23 | 0.23 | 0.23 | 0.23 | 0.23 | 0.23 | 0.23 | 0.23 | 0.23 | 0.23 | 0.29 | 0.28 | 0.27 | 0.26 | 0.25 | 0.25 | 0.24 | 0.24 | 0.23 | 0.23 | 0.23 | 0.23 | 0.22 | 0.22 | 0.22 | 0.22 | 0.22 | 0.21 | 0.21 | 0.21 | 0.21 | 0.21 | 0.21 | 0.21 | 0.21 | 0.21 | 0.21 | 0.21 | 0.21 | 0.21 | 0.29 | 0.28 | 0.27 | 0.26 | 0.25 | 0.24 | 0.24 | 0.23 | 0.23 | 0.22 | 0.22 | 0.22 | 0.21 | 0.21 | 0.21 | 0.21 | 0.21 | 0.2 | 0.2 | 0.2 | 0.2 | 0.2 | 0.2 | 0.2 | 0.2 | 0.2 | 0.2 | 0.2 | 0.2 | 0.2
54.6 | 0 | Z54,6R0,0 | 0.3 | 54.6 | 0 | Z54,6R0,0 | 0.3 | 54.6 | 0 | Z54,6R0,0 | 0.3 | 54.4 | 0.3 | 0.29 | 0.28 | 0.28 | 0.27 | 0.26 | 0.26 | 0.26 | 0.25 | 0.25 | 0.25 | 0.25 | 0.25 | 0.24 | 0.24 | 0.24 | 0.24 | 0.24 | 0.23 | 0.23 | 0.23 | 0.23 | 0.23 | 0.23 | 0.23 | 0.23 | 0.23 | 0.23 | 0.23 | 0.23 | 0.23 | 0.29 | 0.28 | 0.27 | 0.26 | 0.25 | 0.25 | 0.24 | 0.24 | 0.23 | 0.23 | 0.23 | 0.23 | 0.22 | 0.22 | 0.22 | 0.22 | 0.22 | 0.21 | 0.21 | 0.21 | 0.21 | 0.21 | 0.21 | 0.21 | 0.21 | 0.21 | 0.21 | 0.21 | 0.21 | 0.21 | 0.29 | 0.28 | 0.27 | 0.26 | 0.25 | 0.24 | 0.24 | 0.23 | 0.23 | 0.22 | 0.22 | 0.22 | 0.21 | 0.21 | 0.21 | 0.21 | 0.21 | 0.2 | 0.2 | 0.2 | 0.2 | 0.2 | 0.2 | 0.2 | 0.2 | 0.2 | 0.2 | 0.2 | 0.2 | 0.2
54.7 | 0 | Z54,7R0,0 | 0.3 | 54.7 | 0 | Z54,7R0,0 | 0.3 | 54.7 | 0 | Z54,7R0,0 | 0.3 | 54.5 | 0.3 | 0.29 | 0.28 | 0.28 | 0.27 | 0.26 | 0.26 | 0.26 | 0.25 | 0.25 | 0.25 | 0.25 | 0.25 | 0.24 | 0.24 | 0.24 | 0.24 | 0.24 | 0.23 | 0.23 | 0.23 | 0.23 | 0.23 | 0.23 | 0.23 | 0.23 | 0.23 | 0.23 | 0.23 | 0.23 | 0.23 | 0.29 | 0.28 | 0.27 | 0.26 | 0.25 | 0.25 | 0.24 | 0.24 | 0.23 | 0.23 | 0.23 | 0.23 | 0.22 | 0.22 | 0.22 | 0.22 | 0.22 | 0.21 | 0.21 | 0.21 | 0.21 | 0.21 | 0.21 | 0.21 | 0.21 | 0.21 | 0.21 | 0.21 | 0.21 | 0.21 | 0.29 | 0.28 | 0.27 | 0.26 | 0.25 | 0.24 | 0.24 | 0.23 | 0.23 | 0.22 | 0.22 | 0.22 | 0.21 | 0.21 | 0.21 | 0.21 | 0.21 | 0.2 | 0.2 | 0.2 | 0.2 | 0.2 | 0.2 | 0.2 | 0.2 | 0.2 | 0.2 | 0.2 | 0.2 | 0.2
54.8 | 0 | Z54,8R0,0 | 0.3 | 54.8 | 0 | Z54,8R0,0 | 0.3 | 54.8 | 0 | Z54,8R0,0 | 0.3 | 54.6 | 0.3 | 0.29 | 0.28 | 0.28 | 0.27 | 0.26 | 0.26 | 0.26 | 0.25 | 0.25 | 0.25 | 0.25 | 0.25 | 0.24 | 0.24 | 0.24 | 0.24 | 0.24 | 0.23 | 0.23 | 0.23 | 0.23 | 0.23 | 0.23 | 0.23 | 0.23 | 0.23 | 0.23 | 0.23 | 0.23 | 0.23 | 0.29 | 0.28 | 0.27 | 0.26 | 0.25 | 0.25 | 0.24 | 0.24 | 0.23 | 0.23 | 0.23 | 0.23 | 0.22 | 0.22 | 0.22 | 0.22 | 0.22 | 0.21 | 0.21 | 0.21 | 0.21 | 0.21 | 0.21 | 0.21 | 0.21 | 0.21 | 0.21 | 0.21 | 0.21 | 0.21 | 0.29 | 0.28 | 0.27 | 0.26 | 0.25 | 0.24 | 0.24 | 0.23 | 0.23 | 0.22 | 0.22 | 0.22 | 0.21 | 0.21 | 0.21 | 0.21 | 0.21 | 0.2 | 0.2 | 0.2 | 0.2 | 0.2 | 0.2 | 0.2 | 0.2 | 0.2 | 0.2 | 0.2 | 0.2 | 0.2
54.9 | 0 | Z54,9R0,0 | 0.3 | 54.9 | 0 | Z54,9R0,0 | 0.3 | 54.9 | 0 | Z54,9R0,0 | 0.3 | 54.7 | 0.3 | 0.29 | 0.28 | 0.28 | 0.27 | 0.26 | 0.26 | 0.26 | 0.25 | 0.25 | 0.25 | 0.25 | 0.25 | 0.24 | 0.24 | 0.24 | 0.24 | 0.24 | 0.23 | 0.23 | 0.23 | 0.23 | 0.23 | 0.23 | 0.23 | 0.23 | 0.23 | 0.23 | 0.23 | 0.23 | 0.23 | 0.29 | 0.28 | 0.27 | 0.26 | 0.25 | 0.25 | 0.24 | 0.24 | 0.23 | 0.23 | 0.23 | 0.23 | 0.22 | 0.22 | 0.22 | 0.22 | 0.22 | 0.21 | 0.21 | 0.21 | 0.21 | 0.21 | 0.21 | 0.21 | 0.21 | 0.21 | 0.21 | 0.21 | 0.21 | 0.21 | 0.29 | 0.28 | 0.27 | 0.26 | 0.25 | 0.24 | 0.24 | 0.23 | 0.23 | 0.22 | 0.22 | 0.22 | 0.21 | 0.21 | 0.21 | 0.21 | 0.21 | 0.2 | 0.2 | 0.2 | 0.2 | 0.2 | 0.2 | 0.2 | 0.2 | 0.2 | 0.2 | 0.2 | 0.2 | 0.2
55 | 0 | Z55,0R0,0 | 0.3 | 55 | 0 | Z55,0R0,0 | 0.3 | 55 | 0 | Z55,0R0,0 | 0.3 | 54.8 | 0.3 | 0.29 | 0.28 | 0.28 | 0.27 | 0.26 | 0.26 | 0.26 | 0.25 | 0.25 | 0.25 | 0.25 | 0.25 | 0.24 | 0.24 | 0.24 | 0.24 | 0.24 | 0.23 | 0.23 | 0.23 | 0.23 | 0.23 | 0.23 | 0.23 | 0.23 | 0.23 | 0.23 | 0.23 | 0.23 | 0.23 | 0.29 | 0.28 | 0.27 | 0.26 | 0.25 | 0.25 | 0.24 | 0.24 | 0.23 | 0.23 | 0.23 | 0.23 | 0.22 | 0.22 | 0.22 | 0.22 | 0.22 | 0.21 | 0.21 | 0.21 | 0.21 | 0.21 | 0.21 | 0.21 | 0.21 | 0.21 | 0.21 | 0.21 | 0.21 | 0.21 | 0.29 | 0.28 | 0.27 | 0.26 | 0.25 | 0.24 | 0.24 | 0.23 | 0.23 | 0.22 | 0.22 | 0.22 | 0.21 | 0.21 | 0.21 | 0.21 | 0.21 | 0.2 | 0.2 | 0.2 | 0.2 | 0.2 | 0.2 | 0.2 | 0.2 | 0.2 | 0.2 | 0.2 | 0.2 | 0.2
55.1 | 0 | Z55,1R0,0 | 0.3 | 55.1 | 0 | Z55,1R0,0 | 0.3 | 55.1 | 0 | Z55,1R0,0 | 0.3 | 54.9 | 0.3 | 0.29 | 0.28 | 0.28 | 0.27 | 0.26 | 0.26 | 0.26 | 0.25 | 0.25 | 0.25 | 0.25 | 0.25 | 0.24 | 0.24 | 0.24 | 0.24 | 0.24 | 0.23 | 0.23 | 0.23 | 0.23 | 0.23 | 0.23 | 0.23 | 0.23 | 0.23 | 0.23 | 0.23 | 0.23 | 0.23 | 0.29 | 0.28 | 0.27 | 0.26 | 0.25 | 0.25 | 0.24 | 0.24 | 0.23 | 0.23 | 0.23 | 0.23 | 0.22 | 0.22 | 0.22 | 0.22 | 0.22 | 0.21 | 0.21 | 0.21 | 0.21 | 0.21 | 0.21 | 0.21 | 0.21 | 0.21 | 0.21 | 0.21 | 0.21 | 0.21 | 0.29 | 0.28 | 0.27 | 0.26 | 0.25 | 0.24 | 0.24 | 0.23 | 0.23 | 0.22 | 0.22 | 0.22 | 0.21 | 0.21 | 0.21 | 0.21 | 0.21 | 0.2 | 0.2 | 0.2 | 0.2 | 0.2 | 0.2 | 0.2 | 0.2 | 0.2 | 0.2 | 0.2 | 0.2 | 0.2
55.2 | 0 | Z55,2R0,0 | 0.3 | 55.2 | 0 | Z55,2R0,0 | 0.3 | 55.2 | 0 | Z55,2R0,0 | 0.3 | 55 | 0.3 | 0.29 | 0.28 | 0.28 | 0.27 | 0.26 | 0.26 | 0.26 | 0.25 | 0.25 | 0.25 | 0.25 | 0.25 | 0.24 | 0.24 | 0.24 | 0.24 | 0.24 | 0.23 | 0.23 | 0.23 | 0.23 | 0.23 | 0.23 | 0.23 | 0.23 | 0.23 | 0.23 | 0.23 | 0.23 | 0.23 | 0.29 | 0.28 | 0.27 | 0.26 | 0.25 | 0.25 | 0.24 | 0.24 | 0.23 | 0.23 | 0.23 | 0.23 | 0.22 | 0.22 | 0.22 | 0.22 | 0.22 | 0.21 | 0.21 | 0.21 | 0.21 | 0.21 | 0.21 | 0.21 | 0.21 | 0.21 | 0.21 | 0.21 | 0.21 | 0.21 | 0.29 | 0.28 | 0.27 | 0.26 | 0.25 | 0.24 | 0.24 | 0.23 | 0.23 | 0.22 | 0.22 | 0.22 | 0.21 | 0.21 | 0.21 | 0.21 | 0.21 | 0.2 | 0.2 | 0.2 | 0.2 | 0.2 | 0.2 | 0.2 | 0.2 | 0.2 | 0.2 | 0.2 | 0.2 | 0.2
55.3 | 0 | Z55,3R0,0 | 0.3 | 55.3 | 0 | Z55,3R0,0 | 0.3 | 55.3 | 0 | Z55,3R0,0 | 0.3 | 55.1 | 0.3 | 0.29 | 0.28 | 0.28 | 0.27 | 0.26 | 0.26 | 0.26 | 0.25 | 0.25 | 0.25 | 0.25 | 0.25 | 0.24 | 0.24 | 0.24 | 0.24 | 0.24 | 0.23 | 0.23 | 0.23 | 0.23 | 0.23 | 0.23 | 0.23 | 0.23 | 0.23 | 0.23 | 0.23 | 0.23 | 0.23 | 0.29 | 0.28 | 0.27 | 0.26 | 0.25 | 0.25 | 0.24 | 0.24 | 0.23 | 0.23 | 0.23 | 0.23 | 0.22 | 0.22 | 0.22 | 0.22 | 0.22 | 0.21 | 0.21 | 0.21 | 0.21 | 0.21 | 0.21 | 0.21 | 0.21 | 0.21 | 0.21 | 0.21 | 0.21 | 0.21 | 0.29 | 0.28 | 0.27 | 0.26 | 0.25 | 0.24 | 0.24 | 0.23 | 0.23 | 0.22 | 0.22 | 0.22 | 0.21 | 0.21 | 0.21 | 0.21 | 0.21 | 0.2 | 0.2 | 0.2 | 0.2 | 0.2 | 0.2 | 0.2 | 0.2 | 0.2 | 0.2 | 0.2 | 0.2 | 0.2
55.4 | 0 | Z55,4R0,0 | 0.3 | 55.4 | 0 | Z55,4R0,0 | 0.3 | 55.4 | 0 | Z55,4R0,0 | 0.3 | 55.2 | 0.3 | 0.29 | 0.28 | 0.28 | 0.27 | 0.26 | 0.26 | 0.26 | 0.25 | 0.25 | 0.25 | 0.25 | 0.25 | 0.24 | 0.24 | 0.24 | 0.24 | 0.24 | 0.23 | 0.23 | 0.23 | 0.23 | 0.23 | 0.23 | 0.23 | 0.23 | 0.23 | 0.23 | 0.23 | 0.23 | 0.23 | 0.29 | 0.28 | 0.27 | 0.26 | 0.25 | 0.25 | 0.24 | 0.24 | 0.23 | 0.23 | 0.23 | 0.23 | 0.22 | 0.22 | 0.22 | 0.22 | 0.22 | 0.21 | 0.21 | 0.21 | 0.21 | 0.21 | 0.21 | 0.21 | 0.21 | 0.21 | 0.21 | 0.21 | 0.21 | 0.21 | 0.29 | 0.28 | 0.27 | 0.26 | 0.25 | 0.24 | 0.24 | 0.23 | 0.23 | 0.22 | 0.22 | 0.22 | 0.21 | 0.21 | 0.21 | 0.21 | 0.21 | 0.2 | 0.2 | 0.2 | 0.2 | 0.2 | 0.2 | 0.2 | 0.2 | 0.2 | 0.2 | 0.2 | 0.2 | 0.2
55.5 | 0 | Z55,5R0,0 | 0.3 | 55.5 | 0 | Z55,5R0,0 | 0.3 | 55.5 | 0 | Z55,5R0,0 | 0.3 | 55.3 | 0.3 | 0.29 | 0.28 | 0.28 | 0.27 | 0.26 | 0.26 | 0.26 | 0.25 | 0.25 | 0.25 | 0.25 | 0.25 | 0.24 | 0.24 | 0.24 | 0.24 | 0.24 | 0.23 | 0.23 | 0.23 | 0.23 | 0.23 | 0.23 | 0.23 | 0.23 | 0.23 | 0.23 | 0.23 | 0.23 | 0.23 | 0.29 | 0.28 | 0.27 | 0.26 | 0.25 | 0.25 | 0.24 | 0.24 | 0.23 | 0.23 | 0.23 | 0.23 | 0.22 | 0.22 | 0.22 | 0.22 | 0.22 | 0.21 | 0.21 | 0.21 | 0.21 | 0.21 | 0.21 | 0.21 | 0.21 | 0.21 | 0.21 | 0.21 | 0.21 | 0.21 | 0.29 | 0.28 | 0.27 | 0.26 | 0.25 | 0.24 | 0.24 | 0.23 | 0.23 | 0.22 | 0.22 | 0.22 | 0.21 | 0.21 | 0.21 | 0.21 | 0.21 | 0.2 | 0.2 | 0.2 | 0.2 | 0.2 | 0.2 | 0.2 | 0.2 | 0.2 | 0.2 | 0.2 | 0.2 | 0.2
55.6 | 0 | Z55,6R0,0 | 0.3 | 55.6 | 0 | Z55,6R0,0 | 0.3 | 55.6 | 0 | Z55,6R0,0 | 0.3 | 55.4 | 0.3 | 0.29 | 0.28 | 0.28 | 0.27 | 0.26 | 0.26 | 0.26 | 0.25 | 0.25 | 0.25 | 0.25 | 0.25 | 0.24 | 0.24 | 0.24 | 0.24 | 0.24 | 0.23 | 0.23 | 0.23 | 0.23 | 0.23 | 0.23 | 0.23 | 0.23 | 0.23 | 0.23 | 0.23 | 0.23 | 0.23 | 0.29 | 0.28 | 0.27 | 0.26 | 0.25 | 0.25 | 0.24 | 0.24 | 0.23 | 0.23 | 0.23 | 0.23 | 0.22 | 0.22 | 0.22 | 0.22 | 0.22 | 0.21 | 0.21 | 0.21 | 0.21 | 0.21 | 0.21 | 0.21 | 0.21 | 0.21 | 0.21 | 0.21 | 0.21 | 0.21 | 0.29 | 0.28 | 0.27 | 0.26 | 0.25 | 0.24 | 0.24 | 0.23 | 0.23 | 0.22 | 0.22 | 0.22 | 0.21 | 0.21 | 0.21 | 0.21 | 0.21 | 0.2 | 0.2 | 0.2 | 0.2 | 0.2 | 0.2 | 0.2 | 0.2 | 0.2 | 0.2 | 0.2 | 0.2 | 0.2
55.7 | 0 | Z55,7R0,0 | 0.3 | 55.7 | 0 | Z55,7R0,0 | 0.3 | 55.7 | 0 | Z55,7R0,0 | 0.3 | 55.5 | 0.3 | 0.29 | 0.28 | 0.28 | 0.27 | 0.26 | 0.26 | 0.26 | 0.25 | 0.25 | 0.25 | 0.25 | 0.25 | 0.24 | 0.24 | 0.24 | 0.24 | 0.24 | 0.23 | 0.23 | 0.23 | 0.23 | 0.23 | 0.23 | 0.23 | 0.23 | 0.23 | 0.23 | 0.23 | 0.23 | 0.23 | 0.29 | 0.28 | 0.27 | 0.26 | 0.25 | 0.25 | 0.24 | 0.24 | 0.23 | 0.23 | 0.23 | 0.23 | 0.22 | 0.22 | 0.22 | 0.22 | 0.22 | 0.21 | 0.21 | 0.21 | 0.21 | 0.21 | 0.21 | 0.21 | 0.21 | 0.21 | 0.21 | 0.21 | 0.21 | 0.21 | 0.29 | 0.28 | 0.27 | 0.26 | 0.25 | 0.24 | 0.24 | 0.23 | 0.23 | 0.22 | 0.22 | 0.22 | 0.21 | 0.21 | 0.21 | 0.21 | 0.21 | 0.2 | 0.2 | 0.2 | 0.2 | 0.2 | 0.2 | 0.2 | 0.2 | 0.2 | 0.2 | 0.2 | 0.2 | 0.2
55.8 | 0 | Z55,8R0,0 | 0.3 | 55.8 | 0 | Z55,8R0,0 | 0.3 | 55.8 | 0 | Z55,8R0,0 | 0.3 | 55.6 | 0.3 | 0.29 | 0.28 | 0.28 | 0.27 | 0.26 | 0.26 | 0.26 | 0.25 | 0.25 | 0.25 | 0.25 | 0.25 | 0.24 | 0.24 | 0.24 | 0.24 | 0.24 | 0.23 | 0.23 | 0.23 | 0.23 | 0.23 | 0.23 | 0.23 | 0.23 | 0.23 | 0.23 | 0.23 | 0.23 | 0.23 | 0.29 | 0.28 | 0.27 | 0.26 | 0.25 | 0.25 | 0.24 | 0.24 | 0.23 | 0.23 | 0.23 | 0.23 | 0.22 | 0.22 | 0.22 | 0.22 | 0.22 | 0.21 | 0.21 | 0.21 | 0.21 | 0.21 | 0.21 | 0.21 | 0.21 | 0.21 | 0.21 | 0.21 | 0.21 | 0.21 | 0.29 | 0.28 | 0.27 | 0.26 | 0.25 | 0.24 | 0.24 | 0.23 | 0.23 | 0.22 | 0.22 | 0.22 | 0.21 | 0.21 | 0.21 | 0.21 | 0.21 | 0.2 | 0.2 | 0.2 | 0.2 | 0.2 | 0.2 | 0.2 | 0.2 | 0.2 | 0.2 | 0.2 | 0.2 | 0.2
55.9 | 0 | Z55,9R0,0 | 0.3 | 55.9 | 0 | Z55,9R0,0 | 0.3 | 55.9 | 0 | Z55,9R0,0 | 0.3 | 55.7 | 0.3 | 0.29 | 0.28 | 0.28 | 0.27 | 0.26 | 0.26 | 0.26 | 0.25 | 0.25 | 0.25 | 0.25 | 0.25 | 0.24 | 0.24 | 0.24 | 0.24 | 0.24 | 0.23 | 0.23 | 0.23 | 0.23 | 0.23 | 0.23 | 0.23 | 0.23 | 0.23 | 0.23 | 0.23 | 0.23 | 0.23 | 0.29 | 0.28 | 0.27 | 0.26 | 0.25 | 0.25 | 0.24 | 0.24 | 0.23 | 0.23 | 0.23 | 0.23 | 0.22 | 0.22 | 0.22 | 0.22 | 0.22 | 0.21 | 0.21 | 0.21 | 0.21 | 0.21 | 0.21 | 0.21 | 0.21 | 0.21 | 0.21 | 0.21 | 0.21 | 0.21 | 0.29 | 0.28 | 0.27 | 0.26 | 0.25 | 0.24 | 0.24 | 0.23 | 0.23 | 0.22 | 0.22 | 0.22 | 0.21 | 0.21 | 0.21 | 0.21 | 0.21 | 0.2 | 0.2 | 0.2 | 0.2 | 0.2 | 0.2 | 0.2 | 0.2 | 0.2 | 0.2 | 0.2 | 0.2 | 0.2
56 | 0 | Z56,0R0,0 | 0.3 | 56 | 0 | Z56,0R0,0 | 0.3 | 56 | 0 | Z56,0R0,0 | 0.3 | 55.8 | 0.3 | 0.29 | 0.28 | 0.28 | 0.27 | 0.26 | 0.26 | 0.26 | 0.25 | 0.25 | 0.25 | 0.25 | 0.25 | 0.24 | 0.24 | 0.24 | 0.24 | 0.24 | 0.23 | 0.23 | 0.23 | 0.23 | 0.23 | 0.23 | 0.23 | 0.23 | 0.23 | 0.23 | 0.23 | 0.23 | 0.23 | 0.29 | 0.28 | 0.27 | 0.26 | 0.25 | 0.25 | 0.24 | 0.24 | 0.23 | 0.23 | 0.23 | 0.23 | 0.22 | 0.22 | 0.22 | 0.22 | 0.22 | 0.21 | 0.21 | 0.21 | 0.21 | 0.21 | 0.21 | 0.21 | 0.21 | 0.21 | 0.21 | 0.21 | 0.21 | 0.21 | 0.29 | 0.28 | 0.27 | 0.26 | 0.25 | 0.24 | 0.24 | 0.23 | 0.23 | 0.22 | 0.22 | 0.22 | 0.21 | 0.21 | 0.21 | 0.21 | 0.21 | 0.2 | 0.2 | 0.2 | 0.2 | 0.2 | 0.2 | 0.2 | 0.2 | 0.2 | 0.2 | 0.2 | 0.2 | 0.2
56.1 | 0 | Z56,1R0,0 | 0.3 | 56.1 | 0 | Z56,1R0,0 | 0.3 | 56.1 | 0 | Z56,1R0,0 | 0.3 | 55.9 | 0.3 | 0.29 | 0.28 | 0.28 | 0.27 | 0.26 | 0.26 | 0.26 | 0.25 | 0.25 | 0.25 | 0.25 | 0.25 | 0.24 | 0.24 | 0.24 | 0.24 | 0.24 | 0.23 | 0.23 | 0.23 | 0.23 | 0.23 | 0.23 | 0.23 | 0.23 | 0.23 | 0.23 | 0.23 | 0.23 | 0.23 | 0.29 | 0.28 | 0.27 | 0.26 | 0.25 | 0.25 | 0.24 | 0.24 | 0.23 | 0.23 | 0.23 | 0.23 | 0.22 | 0.22 | 0.22 | 0.22 | 0.22 | 0.21 | 0.21 | 0.21 | 0.21 | 0.21 | 0.21 | 0.21 | 0.21 | 0.21 | 0.21 | 0.21 | 0.21 | 0.21 | 0.29 | 0.28 | 0.27 | 0.26 | 0.25 | 0.24 | 0.24 | 0.23 | 0.23 | 0.22 | 0.22 | 0.22 | 0.21 | 0.21 | 0.21 | 0.21 | 0.21 | 0.2 | 0.2 | 0.2 | 0.2 | 0.2 | 0.2 | 0.2 | 0.2 | 0.2 | 0.2 | 0.2 | 0.2 | 0.2
56.2 | 0 | Z56,2R0,0 | 0.3 | 56.2 | 0 | Z56,2R0,0 | 0.3 | 56.2 | 0 | Z56,2R0,0 | 0.3 | 56 | 0.3 | 0.29 | 0.28 | 0.28 | 0.27 | 0.26 | 0.26 | 0.26 | 0.25 | 0.25 | 0.25 | 0.25 | 0.25 | 0.24 | 0.24 | 0.24 | 0.24 | 0.24 | 0.23 | 0.23 | 0.23 | 0.23 | 0.23 | 0.23 | 0.23 | 0.23 | 0.23 | 0.23 | 0.23 | 0.23 | 0.23 | 0.29 | 0.28 | 0.27 | 0.26 | 0.25 | 0.25 | 0.24 | 0.24 | 0.23 | 0.23 | 0.23 | 0.23 | 0.22 | 0.22 | 0.22 | 0.22 | 0.22 | 0.21 | 0.21 | 0.21 | 0.21 | 0.21 | 0.21 | 0.21 | 0.21 | 0.21 | 0.21 | 0.21 | 0.21 | 0.21 | 0.29 | 0.28 | 0.27 | 0.26 | 0.25 | 0.24 | 0.24 | 0.23 | 0.23 | 0.22 | 0.22 | 0.22 | 0.21 | 0.21 | 0.21 | 0.21 | 0.21 | 0.2 | 0.2 | 0.2 | 0.2 | 0.2 | 0.2 | 0.2 | 0.2 | 0.2 | 0.2 | 0.2 | 0.2 | 0.2
56.3 | 0 | Z56,3R0,0 | 0.3 | 56.3 | 0 | Z56,3R0,0 | 0.3 | 56.3 | 0 | Z56,3R0,0 | 0.3 | 56.1 | 0.3 | 0.29 | 0.28 | 0.28 | 0.27 | 0.26 | 0.26 | 0.26 | 0.25 | 0.25 | 0.25 | 0.25 | 0.25 | 0.24 | 0.24 | 0.24 | 0.24 | 0.24 | 0.23 | 0.23 | 0.23 | 0.23 | 0.23 | 0.23 | 0.23 | 0.23 | 0.23 | 0.23 | 0.23 | 0.23 | 0.23 | 0.29 | 0.28 | 0.27 | 0.26 | 0.25 | 0.25 | 0.24 | 0.24 | 0.23 | 0.23 | 0.23 | 0.23 | 0.22 | 0.22 | 0.22 | 0.22 | 0.22 | 0.21 | 0.21 | 0.21 | 0.21 | 0.21 | 0.21 | 0.21 | 0.21 | 0.21 | 0.21 | 0.21 | 0.21 | 0.21 | 0.29 | 0.28 | 0.27 | 0.26 | 0.25 | 0.24 | 0.24 | 0.23 | 0.23 | 0.22 | 0.22 | 0.22 | 0.21 | 0.21 | 0.21 | 0.21 | 0.21 | 0.2 | 0.2 | 0.2 | 0.2 | 0.2 | 0.2 | 0.2 | 0.2 | 0.2 | 0.2 | 0.2 | 0.2 | 0.2
56.4 | 0 | Z56,4R0,0 | 0.3 | 56.4 | 0 | Z56,4R0,0 | 0.3 | 56.4 | 0 | Z56,4R0,0 | 0.3 | 56.2 | 0.3 | 0.29 | 0.28 | 0.28 | 0.27 | 0.26 | 0.26 | 0.26 | 0.25 | 0.25 | 0.25 | 0.25 | 0.25 | 0.24 | 0.24 | 0.24 | 0.24 | 0.24 | 0.23 | 0.23 | 0.23 | 0.23 | 0.23 | 0.23 | 0.23 | 0.23 | 0.23 | 0.23 | 0.23 | 0.23 | 0.23 | 0.29 | 0.28 | 0.27 | 0.26 | 0.25 | 0.25 | 0.24 | 0.24 | 0.23 | 0.23 | 0.23 | 0.23 | 0.22 | 0.22 | 0.22 | 0.22 | 0.22 | 0.21 | 0.21 | 0.21 | 0.21 | 0.21 | 0.21 | 0.21 | 0.21 | 0.21 | 0.21 | 0.21 | 0.21 | 0.21 | 0.29 | 0.28 | 0.27 | 0.26 | 0.25 | 0.24 | 0.24 | 0.23 | 0.23 | 0.22 | 0.22 | 0.22 | 0.21 | 0.21 | 0.21 | 0.21 | 0.21 | 0.2 | 0.2 | 0.2 | 0.2 | 0.2 | 0.2 | 0.2 | 0.2 | 0.2 | 0.2 | 0.2 | 0.2 | 0.2
56.5 | 0 | Z56,5R0,0 | 0.3 | 56.5 | 0 | Z56,5R0,0 | 0.3 | 56.5 | 0 | Z56,5R0,0 | 0.3 | 56.3 | 0.3 | 0.29 | 0.28 | 0.28 | 0.27 | 0.26 | 0.26 | 0.26 | 0.25 | 0.25 | 0.25 | 0.25 | 0.25 | 0.24 | 0.24 | 0.24 | 0.24 | 0.24 | 0.23 | 0.23 | 0.23 | 0.23 | 0.23 | 0.23 | 0.23 | 0.23 | 0.23 | 0.23 | 0.23 | 0.23 | 0.23 | 0.29 | 0.28 | 0.27 | 0.26 | 0.25 | 0.25 | 0.24 | 0.24 | 0.23 | 0.23 | 0.23 | 0.23 | 0.22 | 0.22 | 0.22 | 0.22 | 0.22 | 0.21 | 0.21 | 0.21 | 0.21 | 0.21 | 0.21 | 0.21 | 0.21 | 0.21 | 0.21 | 0.21 | 0.21 | 0.21 | 0.29 | 0.28 | 0.27 | 0.26 | 0.25 | 0.24 | 0.24 | 0.23 | 0.23 | 0.22 | 0.22 | 0.22 | 0.21 | 0.21 | 0.21 | 0.21 | 0.21 | 0.2 | 0.2 | 0.2 | 0.2 | 0.2 | 0.2 | 0.2 | 0.2 | 0.2 | 0.2 | 0.2 | 0.2 | 0.2
56.6 | 0 | Z56,6R0,0 | 0.3 | 56.6 | 0 | Z56,6R0,0 | 0.3 | 56.6 | 0 | Z56,6R0,0 | 0.3 | 56.4 | 0.3 | 0.29 | 0.28 | 0.28 | 0.27 | 0.26 | 0.26 | 0.26 | 0.25 | 0.25 | 0.25 | 0.25 | 0.25 | 0.24 | 0.24 | 0.24 | 0.24 | 0.24 | 0.23 | 0.23 | 0.23 | 0.23 | 0.23 | 0.23 | 0.23 | 0.23 | 0.23 | 0.23 | 0.23 | 0.23 | 0.23 | 0.29 | 0.28 | 0.27 | 0.26 | 0.25 | 0.25 | 0.24 | 0.24 | 0.23 | 0.23 | 0.23 | 0.23 | 0.22 | 0.22 | 0.22 | 0.22 | 0.22 | 0.21 | 0.21 | 0.21 | 0.21 | 0.21 | 0.21 | 0.21 | 0.21 | 0.21 | 0.21 | 0.21 | 0.21 | 0.21 | 0.29 | 0.28 | 0.27 | 0.26 | 0.25 | 0.24 | 0.24 | 0.23 | 0.23 | 0.22 | 0.22 | 0.22 | 0.21 | 0.21 | 0.21 | 0.21 | 0.21 | 0.2 | 0.2 | 0.2 | 0.2 | 0.2 | 0.2 | 0.2 | 0.2 | 0.2 | 0.2 | 0.2 | 0.2 | 0.2
56.7 | 0 | Z56,7R0,0 | 0.3 | 56.7 | 0 | Z56,7R0,0 | 0.3 | 56.7 | 0 | Z56,7R0,0 | 0.3 | 56.5 | 0.3 | 0.29 | 0.28 | 0.28 | 0.27 | 0.26 | 0.26 | 0.26 | 0.25 | 0.25 | 0.25 | 0.25 | 0.25 | 0.24 | 0.24 | 0.24 | 0.24 | 0.24 | 0.23 | 0.23 | 0.23 | 0.23 | 0.23 | 0.23 | 0.23 | 0.23 | 0.23 | 0.23 | 0.23 | 0.23 | 0.23 | 0.29 | 0.28 | 0.27 | 0.26 | 0.25 | 0.25 | 0.24 | 0.24 | 0.23 | 0.23 | 0.23 | 0.23 | 0.22 | 0.22 | 0.22 | 0.22 | 0.22 | 0.21 | 0.21 | 0.21 | 0.21 | 0.21 | 0.21 | 0.21 | 0.21 | 0.21 | 0.21 | 0.21 | 0.21 | 0.21 | 0.29 | 0.28 | 0.27 | 0.26 | 0.25 | 0.24 | 0.24 | 0.23 | 0.23 | 0.22 | 0.22 | 0.22 | 0.21 | 0.21 | 0.21 | 0.21 | 0.21 | 0.2 | 0.2 | 0.2 | 0.2 | 0.2 | 0.2 | 0.2 | 0.2 | 0.2 | 0.2 | 0.2 | 0.2 | 0.2
56.8 | 0 | Z56,8R0,0 | 0.3 | 56.8 | 0 | Z56,8R0,0 | 0.3 | 56.8 | 0 | Z56,8R0,0 | 0.3 | 56.6 | 0.3 | 0.29 | 0.28 | 0.28 | 0.27 | 0.26 | 0.26 | 0.26 | 0.25 | 0.25 | 0.25 | 0.25 | 0.25 | 0.24 | 0.24 | 0.24 | 0.24 | 0.24 | 0.23 | 0.23 | 0.23 | 0.23 | 0.23 | 0.23 | 0.23 | 0.23 | 0.23 | 0.23 | 0.23 | 0.23 | 0.23 | 0.29 | 0.28 | 0.27 | 0.26 | 0.25 | 0.25 | 0.24 | 0.24 | 0.23 | 0.23 | 0.23 | 0.23 | 0.22 | 0.22 | 0.22 | 0.22 | 0.22 | 0.21 | 0.21 | 0.21 | 0.21 | 0.21 | 0.21 | 0.21 | 0.21 | 0.21 | 0.21 | 0.21 | 0.21 | 0.21 | 0.29 | 0.28 | 0.27 | 0.26 | 0.25 | 0.24 | 0.24 | 0.23 | 0.23 | 0.22 | 0.22 | 0.22 | 0.21 | 0.21 | 0.21 | 0.21 | 0.21 | 0.2 | 0.2 | 0.2 | 0.2 | 0.2 | 0.2 | 0.2 | 0.2 | 0.2 | 0.2 | 0.2 | 0.2 | 0.2
56.9 | 0 | Z56,9R0,0 | 0.3 | 56.9 | 0 | Z56,9R0,0 | 0.3 | 56.9 | 0 | Z56,9R0,0 | 0.3 | 56.7 | 0.3 | 0.29 | 0.28 | 0.28 | 0.27 | 0.26 | 0.26 | 0.26 | 0.25 | 0.25 | 0.25 | 0.25 | 0.25 | 0.24 | 0.24 | 0.24 | 0.24 | 0.24 | 0.23 | 0.23 | 0.23 | 0.23 | 0.23 | 0.23 | 0.23 | 0.23 | 0.23 | 0.23 | 0.23 | 0.23 | 0.23 | 0.29 | 0.28 | 0.27 | 0.26 | 0.25 | 0.25 | 0.24 | 0.24 | 0.23 | 0.23 | 0.23 | 0.23 | 0.22 | 0.22 | 0.22 | 0.22 | 0.22 | 0.21 | 0.21 | 0.21 | 0.21 | 0.21 | 0.21 | 0.21 | 0.21 | 0.21 | 0.21 | 0.21 | 0.21 | 0.21 | 0.29 | 0.28 | 0.27 | 0.26 | 0.25 | 0.24 | 0.24 | 0.23 | 0.23 | 0.22 | 0.22 | 0.22 | 0.21 | 0.21 | 0.21 | 0.21 | 0.21 | 0.2 | 0.2 | 0.2 | 0.2 | 0.2 | 0.2 | 0.2 | 0.2 | 0.2 | 0.2 | 0.2 | 0.2 | 0.2
57 | 0 | Z57,0R0,0 | 0.3 | 57 | 0 | Z57,0R0,0 | 0.3 | 57 | 0 | Z57,0R0,0 | 0.3 | 56.8 | 0.3 | 0.29 | 0.28 | 0.28 | 0.27 | 0.26 | 0.26 | 0.26 | 0.25 | 0.25 | 0.25 | 0.25 | 0.25 | 0.24 | 0.24 | 0.24 | 0.24 | 0.24 | 0.23 | 0.23 | 0.23 | 0.23 | 0.23 | 0.23 | 0.23 | 0.23 | 0.23 | 0.23 | 0.23 | 0.23 | 0.23 | 0.29 | 0.28 | 0.27 | 0.26 | 0.25 | 0.25 | 0.24 | 0.24 | 0.23 | 0.23 | 0.23 | 0.23 | 0.22 | 0.22 | 0.22 | 0.22 | 0.22 | 0.21 | 0.21 | 0.21 | 0.21 | 0.21 | 0.21 | 0.21 | 0.21 | 0.21 | 0.21 | 0.21 | 0.21 | 0.21 | 0.29 | 0.28 | 0.27 | 0.26 | 0.25 | 0.24 | 0.24 | 0.23 | 0.23 | 0.22 | 0.22 | 0.22 | 0.21 | 0.21 | 0.21 | 0.21 | 0.21 | 0.2 | 0.2 | 0.2 | 0.2 | 0.2 | 0.2 | 0.2 | 0.2 | 0.2 | 0.2 | 0.2 | 0.2 | 0.2
57.1 | 0 | Z57,1R0,0 | 0.3 | 57.1 | 0 | Z57,1R0,0 | 0.3 | 57.1 | 0 | Z57,1R0,0 | 0.3 | 56.9 | 0.3 | 0.29 | 0.28 | 0.28 | 0.27 | 0.26 | 0.26 | 0.26 | 0.25 | 0.25 | 0.25 | 0.25 | 0.25 | 0.24 | 0.24 | 0.24 | 0.24 | 0.24 | 0.23 | 0.23 | 0.23 | 0.23 | 0.23 | 0.23 | 0.23 | 0.23 | 0.23 | 0.23 | 0.23 | 0.23 | 0.23 | 0.29 | 0.28 | 0.27 | 0.26 | 0.25 | 0.25 | 0.24 | 0.24 | 0.23 | 0.23 | 0.23 | 0.23 | 0.22 | 0.22 | 0.22 | 0.22 | 0.22 | 0.21 | 0.21 | 0.21 | 0.21 | 0.21 | 0.21 | 0.21 | 0.21 | 0.21 | 0.21 | 0.21 | 0.21 | 0.21 | 0.29 | 0.28 | 0.27 | 0.26 | 0.25 | 0.24 | 0.24 | 0.23 | 0.23 | 0.22 | 0.22 | 0.22 | 0.21 | 0.21 | 0.21 | 0.21 | 0.21 | 0.2 | 0.2 | 0.2 | 0.2 | 0.2 | 0.2 | 0.2 | 0.2 | 0.2 | 0.2 | 0.2 | 0.2 | 0.2
57.2 | 0 | Z57,2R0,0 | 0.3 | 57.2 | 0 | Z57,2R0,0 | 0.3 | 57.2 | 0 | Z57,2R0,0 | 0.3 | 57 | 0.3 | 0.29 | 0.28 | 0.28 | 0.27 | 0.26 | 0.26 | 0.26 | 0.25 | 0.25 | 0.25 | 0.25 | 0.25 | 0.24 | 0.24 | 0.24 | 0.24 | 0.24 | 0.23 | 0.23 | 0.23 | 0.23 | 0.23 | 0.23 | 0.23 | 0.23 | 0.23 | 0.23 | 0.23 | 0.23 | 0.23 | 0.29 | 0.28 | 0.27 | 0.26 | 0.25 | 0.25 | 0.24 | 0.24 | 0.23 | 0.23 | 0.23 | 0.23 | 0.22 | 0.22 | 0.22 | 0.22 | 0.22 | 0.21 | 0.21 | 0.21 | 0.21 | 0.21 | 0.21 | 0.21 | 0.21 | 0.21 | 0.21 | 0.21 | 0.21 | 0.21 | 0.29 | 0.28 | 0.27 | 0.26 | 0.25 | 0.24 | 0.24 | 0.23 | 0.23 | 0.22 | 0.22 | 0.22 | 0.21 | 0.21 | 0.21 | 0.21 | 0.21 | 0.2 | 0.2 | 0.2 | 0.2 | 0.2 | 0.2 | 0.2 | 0.2 | 0.2 | 0.2 | 0.2 | 0.2 | 0.2
57.3 | 0 | Z57,3R0,0 | 0.3 | 57.3 | 0 | Z57,3R0,0 | 0.3 | 57.3 | 0 | Z57,3R0,0 | 0.3 | 57.1 | 0.3 | 0.29 | 0.28 | 0.28 | 0.27 | 0.26 | 0.26 | 0.26 | 0.25 | 0.25 | 0.25 | 0.25 | 0.25 | 0.24 | 0.24 | 0.24 | 0.24 | 0.24 | 0.23 | 0.23 | 0.23 | 0.23 | 0.23 | 0.23 | 0.23 | 0.23 | 0.23 | 0.23 | 0.23 | 0.23 | 0.23 | 0.29 | 0.28 | 0.27 | 0.26 | 0.25 | 0.25 | 0.24 | 0.24 | 0.23 | 0.23 | 0.23 | 0.23 | 0.22 | 0.22 | 0.22 | 0.22 | 0.22 | 0.21 | 0.21 | 0.21 | 0.21 | 0.21 | 0.21 | 0.21 | 0.21 | 0.21 | 0.21 | 0.21 | 0.21 | 0.21 | 0.29 | 0.28 | 0.27 | 0.26 | 0.25 | 0.24 | 0.24 | 0.23 | 0.23 | 0.22 | 0.22 | 0.22 | 0.21 | 0.21 | 0.21 | 0.21 | 0.21 | 0.2 | 0.2 | 0.2 | 0.2 | 0.2 | 0.2 | 0.2 | 0.2 | 0.2 | 0.2 | 0.2 | 0.2 | 0.2
57.4 | 0 | Z57,4R0,0 | 0.3 | 57.4 | 0 | Z57,4R0,0 | 0.3 | 57.4 | 0 | Z57,4R0,0 | 0.3 | 57.2 | 0.3 | 0.29 | 0.28 | 0.28 | 0.27 | 0.26 | 0.26 | 0.26 | 0.25 | 0.25 | 0.25 | 0.25 | 0.25 | 0.24 | 0.24 | 0.24 | 0.24 | 0.24 | 0.23 | 0.23 | 0.23 | 0.23 | 0.23 | 0.23 | 0.23 | 0.23 | 0.23 | 0.23 | 0.23 | 0.23 | 0.23 | 0.29 | 0.28 | 0.27 | 0.26 | 0.25 | 0.25 | 0.24 | 0.24 | 0.23 | 0.23 | 0.23 | 0.23 | 0.22 | 0.22 | 0.22 | 0.22 | 0.22 | 0.21 | 0.21 | 0.21 | 0.21 | 0.21 | 0.21 | 0.21 | 0.21 | 0.21 | 0.21 | 0.21 | 0.21 | 0.21 | 0.29 | 0.28 | 0.27 | 0.26 | 0.25 | 0.24 | 0.24 | 0.23 | 0.23 | 0.22 | 0.22 | 0.22 | 0.21 | 0.21 | 0.21 | 0.21 | 0.21 | 0.2 | 0.2 | 0.2 | 0.2 | 0.2 | 0.2 | 0.2 | 0.2 | 0.2 | 0.2 | 0.2 | 0.2 | 0.2
57.5 | 0 | Z57,5R0,0 | 0.3 | 57.5 | 0 | Z57,5R0,0 | 0.3 | 57.5 | 0 | Z57,5R0,0 | 0.3 | 57.3 | 0.3 | 0.29 | 0.28 | 0.28 | 0.27 | 0.26 | 0.26 | 0.26 | 0.25 | 0.25 | 0.25 | 0.25 | 0.25 | 0.24 | 0.24 | 0.24 | 0.24 | 0.24 | 0.23 | 0.23 | 0.23 | 0.23 | 0.23 | 0.23 | 0.23 | 0.23 | 0.23 | 0.23 | 0.23 | 0.23 | 0.23 | 0.29 | 0.28 | 0.27 | 0.26 | 0.25 | 0.25 | 0.24 | 0.24 | 0.23 | 0.23 | 0.23 | 0.23 | 0.22 | 0.22 | 0.22 | 0.22 | 0.22 | 0.21 | 0.21 | 0.21 | 0.21 | 0.21 | 0.21 | 0.21 | 0.21 | 0.21 | 0.21 | 0.21 | 0.21 | 0.21 | 0.29 | 0.28 | 0.27 | 0.26 | 0.25 | 0.24 | 0.24 | 0.23 | 0.23 | 0.22 | 0.22 | 0.22 | 0.21 | 0.21 | 0.21 | 0.21 | 0.21 | 0.2 | 0.2 | 0.2 | 0.2 | 0.2 | 0.2 | 0.2 | 0.2 | 0.2 | 0.2 | 0.2 | 0.2 | 0.2
57.6 | 0 | Z57,6R0,0 | 0.3 | 57.6 | 0 | Z57,6R0,0 | 0.3 | 57.6 | 0 | Z57,6R0,0 | 0.3 | 57.4 | 0.3 | 0.29 | 0.28 | 0.28 | 0.27 | 0.26 | 0.26 | 0.26 | 0.25 | 0.25 | 0.25 | 0.25 | 0.25 | 0.24 | 0.24 | 0.24 | 0.24 | 0.24 | 0.23 | 0.23 | 0.23 | 0.23 | 0.23 | 0.23 | 0.23 | 0.23 | 0.23 | 0.23 | 0.23 | 0.23 | 0.23 | 0.29 | 0.28 | 0.27 | 0.26 | 0.25 | 0.25 | 0.24 | 0.24 | 0.23 | 0.23 | 0.23 | 0.23 | 0.22 | 0.22 | 0.22 | 0.22 | 0.22 | 0.21 | 0.21 | 0.21 | 0.21 | 0.21 | 0.21 | 0.21 | 0.21 | 0.21 | 0.21 | 0.21 | 0.21 | 0.21 | 0.29 | 0.28 | 0.27 | 0.26 | 0.25 | 0.24 | 0.24 | 0.23 | 0.23 | 0.22 | 0.22 | 0.22 | 0.21 | 0.21 | 0.21 | 0.21 | 0.21 | 0.2 | 0.2 | 0.2 | 0.2 | 0.2 | 0.2 | 0.2 | 0.2 | 0.2 | 0.2 | 0.2 | 0.2 | 0.2
57.7 | 0 | Z57,7R0,0 | 0.3 | 57.7 | 0 | Z57,7R0,0 | 0.3 | 57.7 | 0 | Z57,7R0,0 | 0.3 | 57.5 | 0.3 | 0.29 | 0.28 | 0.28 | 0.27 | 0.26 | 0.26 | 0.26 | 0.25 | 0.25 | 0.25 | 0.25 | 0.25 | 0.24 | 0.24 | 0.24 | 0.24 | 0.24 | 0.23 | 0.23 | 0.23 | 0.23 | 0.23 | 0.23 | 0.23 | 0.23 | 0.23 | 0.23 | 0.23 | 0.23 | 0.23 | 0.29 | 0.28 | 0.27 | 0.26 | 0.25 | 0.25 | 0.24 | 0.24 | 0.23 | 0.23 | 0.23 | 0.23 | 0.22 | 0.22 | 0.22 | 0.22 | 0.22 | 0.21 | 0.21 | 0.21 | 0.21 | 0.21 | 0.21 | 0.21 | 0.21 | 0.21 | 0.21 | 0.21 | 0.21 | 0.21 | 0.29 | 0.28 | 0.27 | 0.26 | 0.25 | 0.24 | 0.24 | 0.23 | 0.23 | 0.22 | 0.22 | 0.22 | 0.21 | 0.21 | 0.21 | 0.21 | 0.21 | 0.2 | 0.2 | 0.2 | 0.2 | 0.2 | 0.2 | 0.2 | 0.2 | 0.2 | 0.2 | 0.2 | 0.2 | 0.2
57.8 | 0 | Z57,8R0,0 | 0.3 | 57.8 | 0 | Z57,8R0,0 | 0.3 | 57.8 | 0 | Z57,8R0,0 | 0.3 | 57.6 | 0.3 | 0.29 | 0.28 | 0.28 | 0.27 | 0.26 | 0.26 | 0.26 | 0.25 | 0.25 | 0.25 | 0.25 | 0.25 | 0.24 | 0.24 | 0.24 | 0.24 | 0.24 | 0.23 | 0.23 | 0.23 | 0.23 | 0.23 | 0.23 | 0.23 | 0.23 | 0.23 | 0.23 | 0.23 | 0.23 | 0.23 | 0.29 | 0.28 | 0.27 | 0.26 | 0.25 | 0.25 | 0.24 | 0.24 | 0.23 | 0.23 | 0.23 | 0.23 | 0.22 | 0.22 | 0.22 | 0.22 | 0.22 | 0.21 | 0.21 | 0.21 | 0.21 | 0.21 | 0.21 | 0.21 | 0.21 | 0.21 | 0.21 | 0.21 | 0.21 | 0.21 | 0.29 | 0.28 | 0.27 | 0.26 | 0.25 | 0.24 | 0.24 | 0.23 | 0.23 | 0.22 | 0.22 | 0.22 | 0.21 | 0.21 | 0.21 | 0.21 | 0.21 | 0.2 | 0.2 | 0.2 | 0.2 | 0.2 | 0.2 | 0.2 | 0.2 | 0.2 | 0.2 | 0.2 | 0.2 | 0.2
57.9 | 0 | Z57,9R0,0 | 0.3 | 57.9 | 0 | Z57,9R0,0 | 0.3 | 57.9 | 0 | Z57,9R0,0 | 0.3 | 57.7 | 0.3 | 0.29 | 0.28 | 0.28 | 0.27 | 0.26 | 0.26 | 0.26 | 0.25 | 0.25 | 0.25 | 0.25 | 0.25 | 0.24 | 0.24 | 0.24 | 0.24 | 0.24 | 0.23 | 0.23 | 0.23 | 0.23 | 0.23 | 0.23 | 0.23 | 0.23 | 0.23 | 0.23 | 0.23 | 0.23 | 0.23 | 0.29 | 0.28 | 0.27 | 0.26 | 0.25 | 0.25 | 0.24 | 0.24 | 0.23 | 0.23 | 0.23 | 0.23 | 0.22 | 0.22 | 0.22 | 0.22 | 0.22 | 0.21 | 0.21 | 0.21 | 0.21 | 0.21 | 0.21 | 0.21 | 0.21 | 0.21 | 0.21 | 0.21 | 0.21 | 0.21 | 0.29 | 0.28 | 0.27 | 0.26 | 0.25 | 0.24 | 0.24 | 0.23 | 0.23 | 0.22 | 0.22 | 0.22 | 0.21 | 0.21 | 0.21 | 0.21 | 0.21 | 0.2 | 0.2 | 0.2 | 0.2 | 0.2 | 0.2 | 0.2 | 0.2 | 0.2 | 0.2 | 0.2 | 0.2 | 0.2
58 | 0 | Z58,0R0,0 | 0.3 | 58 | 0 | Z58,0R0,0 | 0.3 | 58 | 0 | Z58,0R0,0 | 0.3 | 57.8 | 0.3 | 0.29 | 0.28 | 0.28 | 0.27 | 0.26 | 0.26 | 0.26 | 0.25 | 0.25 | 0.25 | 0.25 | 0.25 | 0.24 | 0.24 | 0.24 | 0.24 | 0.24 | 0.23 | 0.23 | 0.23 | 0.23 | 0.23 | 0.23 | 0.23 | 0.23 | 0.23 | 0.23 | 0.23 | 0.23 | 0.23 | 0.29 | 0.28 | 0.27 | 0.26 | 0.25 | 0.25 | 0.24 | 0.24 | 0.23 | 0.23 | 0.23 | 0.23 | 0.22 | 0.22 | 0.22 | 0.22 | 0.22 | 0.21 | 0.21 | 0.21 | 0.21 | 0.21 | 0.21 | 0.21 | 0.21 | 0.21 | 0.21 | 0.21 | 0.21 | 0.21 | 0.29 | 0.28 | 0.27 | 0.26 | 0.25 | 0.24 | 0.24 | 0.23 | 0.23 | 0.22 | 0.22 | 0.22 | 0.21 | 0.21 | 0.21 | 0.21 | 0.21 | 0.2 | 0.2 | 0.2 | 0.2 | 0.2 | 0.2 | 0.2 | 0.2 | 0.2 | 0.2 | 0.2 | 0.2 | 0.2
58.1 | 0 | Z58,1R0,0 | 0.3 | 58.1 | 0 | Z58,1R0,0 | 0.3 | 58.1 | 0 | Z58,1R0,0 | 0.3 | 57.9 | 0.3 | 0.29 | 0.28 | 0.28 | 0.27 | 0.26 | 0.26 | 0.26 | 0.25 | 0.25 | 0.25 | 0.25 | 0.25 | 0.24 | 0.24 | 0.24 | 0.24 | 0.24 | 0.23 | 0.23 | 0.23 | 0.23 | 0.23 | 0.23 | 0.23 | 0.23 | 0.23 | 0.23 | 0.23 | 0.23 | 0.23 | 0.29 | 0.28 | 0.27 | 0.26 | 0.25 | 0.25 | 0.24 | 0.24 | 0.23 | 0.23 | 0.23 | 0.23 | 0.22 | 0.22 | 0.22 | 0.22 | 0.22 | 0.21 | 0.21 | 0.21 | 0.21 | 0.21 | 0.21 | 0.21 | 0.21 | 0.21 | 0.21 | 0.21 | 0.21 | 0.21 | 0.29 | 0.28 | 0.27 | 0.26 | 0.25 | 0.24 | 0.24 | 0.23 | 0.23 | 0.22 | 0.22 | 0.22 | 0.21 | 0.21 | 0.21 | 0.21 | 0.21 | 0.2 | 0.2 | 0.2 | 0.2 | 0.2 | 0.2 | 0.2 | 0.2 | 0.2 | 0.2 | 0.2 | 0.2 | 0.2
58.2 | 0 | Z58,2R0,0 | 0.3 | 58.2 | 0 | Z58,2R0,0 | 0.3 | 58.2 | 0 | Z58,2R0,0 | 0.3 | 58 | 0.3 | 0.29 | 0.28 | 0.28 | 0.27 | 0.26 | 0.26 | 0.26 | 0.25 | 0.25 | 0.25 | 0.25 | 0.25 | 0.24 | 0.24 | 0.24 | 0.24 | 0.24 | 0.23 | 0.23 | 0.23 | 0.23 | 0.23 | 0.23 | 0.23 | 0.23 | 0.23 | 0.23 | 0.23 | 0.23 | 0.23 | 0.29 | 0.28 | 0.27 | 0.26 | 0.25 | 0.25 | 0.24 | 0.24 | 0.23 | 0.23 | 0.23 | 0.23 | 0.22 | 0.22 | 0.22 | 0.22 | 0.22 | 0.21 | 0.21 | 0.21 | 0.21 | 0.21 | 0.21 | 0.21 | 0.21 | 0.21 | 0.21 | 0.21 | 0.21 | 0.21 | 0.29 | 0.28 | 0.27 | 0.26 | 0.25 | 0.24 | 0.24 | 0.23 | 0.23 | 0.22 | 0.22 | 0.22 | 0.21 | 0.21 | 0.21 | 0.21 | 0.21 | 0.2 | 0.2 | 0.2 | 0.2 | 0.2 | 0.2 | 0.2 | 0.2 | 0.2 | 0.2 | 0.2 | 0.2 | 0.2
58.3 | 0 | Z58,3R0,0 | 0.3 | 58.3 | 0 | Z58,3R0,0 | 0.3 | 58.3 | 0 | Z58,3R0,0 | 0.3 | 58.1 | 0.3 | 0.29 | 0.28 | 0.28 | 0.27 | 0.26 | 0.26 | 0.26 | 0.25 | 0.25 | 0.25 | 0.25 | 0.25 | 0.24 | 0.24 | 0.24 | 0.24 | 0.24 | 0.23 | 0.23 | 0.23 | 0.23 | 0.23 | 0.23 | 0.23 | 0.23 | 0.23 | 0.23 | 0.23 | 0.23 | 0.23 | 0.29 | 0.28 | 0.27 | 0.26 | 0.25 | 0.25 | 0.24 | 0.24 | 0.23 | 0.23 | 0.23 | 0.23 | 0.22 | 0.22 | 0.22 | 0.22 | 0.22 | 0.21 | 0.21 | 0.21 | 0.21 | 0.21 | 0.21 | 0.21 | 0.21 | 0.21 | 0.21 | 0.21 | 0.21 | 0.21 | 0.29 | 0.28 | 0.27 | 0.26 | 0.25 | 0.24 | 0.24 | 0.23 | 0.23 | 0.22 | 0.22 | 0.22 | 0.21 | 0.21 | 0.21 | 0.21 | 0.21 | 0.2 | 0.2 | 0.2 | 0.2 | 0.2 | 0.2 | 0.2 | 0.2 | 0.2 | 0.2 | 0.2 | 0.2 | 0.2
58.4 | 0 | Z58,4R0,0 | 0.3 | 58.4 | 0 | Z58,4R0,0 | 0.3 | 58.4 | 0 | Z58,4R0,0 | 0.3 | 58.2 | 0.3 | 0.29 | 0.28 | 0.28 | 0.27 | 0.26 | 0.26 | 0.26 | 0.25 | 0.25 | 0.25 | 0.25 | 0.25 | 0.24 | 0.24 | 0.24 | 0.24 | 0.24 | 0.23 | 0.23 | 0.23 | 0.23 | 0.23 | 0.23 | 0.23 | 0.23 | 0.23 | 0.23 | 0.23 | 0.23 | 0.23 | 0.29 | 0.28 | 0.27 | 0.26 | 0.25 | 0.25 | 0.24 | 0.24 | 0.23 | 0.23 | 0.23 | 0.23 | 0.22 | 0.22 | 0.22 | 0.22 | 0.22 | 0.21 | 0.21 | 0.21 | 0.21 | 0.21 | 0.21 | 0.21 | 0.21 | 0.21 | 0.21 | 0.21 | 0.21 | 0.21 | 0.29 | 0.28 | 0.27 | 0.26 | 0.25 | 0.24 | 0.24 | 0.23 | 0.23 | 0.22 | 0.22 | 0.22 | 0.21 | 0.21 | 0.21 | 0.21 | 0.21 | 0.2 | 0.2 | 0.2 | 0.2 | 0.2 | 0.2 | 0.2 | 0.2 | 0.2 | 0.2 | 0.2 | 0.2 | 0.2
58.5 | 0 | Z58,5R0,0 | 0.3 | 58.5 | 0 | Z58,5R0,0 | 0.3 | 58.5 | 0 | Z58,5R0,0 | 0.3 | 58.3 | 0.3 | 0.29 | 0.28 | 0.28 | 0.27 | 0.26 | 0.26 | 0.26 | 0.25 | 0.25 | 0.25 | 0.25 | 0.25 | 0.24 | 0.24 | 0.24 | 0.24 | 0.24 | 0.23 | 0.23 | 0.23 | 0.23 | 0.23 | 0.23 | 0.23 | 0.23 | 0.23 | 0.23 | 0.23 | 0.23 | 0.23 | 0.29 | 0.28 | 0.27 | 0.26 | 0.25 | 0.25 | 0.24 | 0.24 | 0.23 | 0.23 | 0.23 | 0.23 | 0.22 | 0.22 | 0.22 | 0.22 | 0.22 | 0.21 | 0.21 | 0.21 | 0.21 | 0.21 | 0.21 | 0.21 | 0.21 | 0.21 | 0.21 | 0.21 | 0.21 | 0.21 | 0.29 | 0.28 | 0.27 | 0.26 | 0.25 | 0.24 | 0.24 | 0.23 | 0.23 | 0.22 | 0.22 | 0.22 | 0.21 | 0.21 | 0.21 | 0.21 | 0.21 | 0.2 | 0.2 | 0.2 | 0.2 | 0.2 | 0.2 | 0.2 | 0.2 | 0.2 | 0.2 | 0.2 | 0.2 | 0.2
58.6 | 0 | Z58,6R0,0 | 0.3 | 58.6 | 0 | Z58,6R0,0 | 0.3 | 58.6 | 0 | Z58,6R0,0 | 0.3 | 58.4 | 0.3 | 0.29 | 0.28 | 0.28 | 0.27 | 0.26 | 0.26 | 0.26 | 0.25 | 0.25 | 0.25 | 0.25 | 0.25 | 0.24 | 0.24 | 0.24 | 0.24 | 0.24 | 0.23 | 0.23 | 0.23 | 0.23 | 0.23 | 0.23 | 0.23 | 0.23 | 0.23 | 0.23 | 0.23 | 0.23 | 0.23 | 0.29 | 0.28 | 0.27 | 0.26 | 0.25 | 0.25 | 0.24 | 0.24 | 0.23 | 0.23 | 0.23 | 0.23 | 0.22 | 0.22 | 0.22 | 0.22 | 0.22 | 0.21 | 0.21 | 0.21 | 0.21 | 0.21 | 0.21 | 0.21 | 0.21 | 0.21 | 0.21 | 0.21 | 0.21 | 0.21 | 0.29 | 0.28 | 0.27 | 0.26 | 0.25 | 0.24 | 0.24 | 0.23 | 0.23 | 0.22 | 0.22 | 0.22 | 0.21 | 0.21 | 0.21 | 0.21 | 0.21 | 0.2 | 0.2 | 0.2 | 0.2 | 0.2 | 0.2 | 0.2 | 0.2 | 0.2 | 0.2 | 0.2 | 0.2 | 0.2
58.7 | 0 | Z58,7R0,0 | 0.3 | 58.7 | 0 | Z58,7R0,0 | 0.3 | 58.7 | 0 | Z58,7R0,0 | 0.3 | 58.5 | 0.3 | 0.29 | 0.28 | 0.28 | 0.27 | 0.26 | 0.26 | 0.26 | 0.25 | 0.25 | 0.25 | 0.25 | 0.25 | 0.24 | 0.24 | 0.24 | 0.24 | 0.24 | 0.23 | 0.23 | 0.23 | 0.23 | 0.23 | 0.23 | 0.23 | 0.23 | 0.23 | 0.23 | 0.23 | 0.23 | 0.23 | 0.29 | 0.28 | 0.27 | 0.26 | 0.25 | 0.25 | 0.24 | 0.24 | 0.23 | 0.23 | 0.23 | 0.23 | 0.22 | 0.22 | 0.22 | 0.22 | 0.22 | 0.21 | 0.21 | 0.21 | 0.21 | 0.21 | 0.21 | 0.21 | 0.21 | 0.21 | 0.21 | 0.21 | 0.21 | 0.21 | 0.29 | 0.28 | 0.27 | 0.26 | 0.25 | 0.24 | 0.24 | 0.23 | 0.23 | 0.22 | 0.22 | 0.22 | 0.21 | 0.21 | 0.21 | 0.21 | 0.21 | 0.2 | 0.2 | 0.2 | 0.2 | 0.2 | 0.2 | 0.2 | 0.2 | 0.2 | 0.2 | 0.2 | 0.2 | 0.2
58.8 | 0 | Z58,8R0,0 | 0.3 | 58.8 | 0 | Z58,8R0,0 | 0.3 | 58.8 | 0 | Z58,8R0,0 | 0.3 | 58.6 | 0.3 | 0.29 | 0.28 | 0.28 | 0.27 | 0.26 | 0.26 | 0.26 | 0.25 | 0.25 | 0.25 | 0.25 | 0.25 | 0.24 | 0.24 | 0.24 | 0.24 | 0.24 | 0.23 | 0.23 | 0.23 | 0.23 | 0.23 | 0.23 | 0.23 | 0.23 | 0.23 | 0.23 | 0.23 | 0.23 | 0.23 | 0.29 | 0.28 | 0.27 | 0.26 | 0.25 | 0.25 | 0.24 | 0.24 | 0.23 | 0.23 | 0.23 | 0.23 | 0.22 | 0.22 | 0.22 | 0.22 | 0.22 | 0.21 | 0.21 | 0.21 | 0.21 | 0.21 | 0.21 | 0.21 | 0.21 | 0.21 | 0.21 | 0.21 | 0.21 | 0.21 | 0.29 | 0.28 | 0.27 | 0.26 | 0.25 | 0.24 | 0.24 | 0.23 | 0.23 | 0.22 | 0.22 | 0.22 | 0.21 | 0.21 | 0.21 | 0.21 | 0.21 | 0.2 | 0.2 | 0.2 | 0.2 | 0.2 | 0.2 | 0.2 | 0.2 | 0.2 | 0.2 | 0.2 | 0.2 | 0.2
58.9 | 0 | Z58,9R0,0 | 0.3 | 58.9 | 0 | Z58,9R0,0 | 0.3 | 58.9 | 0 | Z58,9R0,0 | 0.3 | 58.7 | 0.3 | 0.29 | 0.28 | 0.28 | 0.27 | 0.26 | 0.26 | 0.26 | 0.25 | 0.25 | 0.25 | 0.25 | 0.25 | 0.24 | 0.24 | 0.24 | 0.24 | 0.24 | 0.23 | 0.23 | 0.23 | 0.23 | 0.23 | 0.23 | 0.23 | 0.23 | 0.23 | 0.23 | 0.23 | 0.23 | 0.23 | 0.29 | 0.28 | 0.27 | 0.26 | 0.25 | 0.25 | 0.24 | 0.24 | 0.23 | 0.23 | 0.23 | 0.23 | 0.22 | 0.22 | 0.22 | 0.22 | 0.22 | 0.21 | 0.21 | 0.21 | 0.21 | 0.21 | 0.21 | 0.21 | 0.21 | 0.21 | 0.21 | 0.21 | 0.21 | 0.21 | 0.29 | 0.28 | 0.27 | 0.26 | 0.25 | 0.24 | 0.24 | 0.23 | 0.23 | 0.22 | 0.22 | 0.22 | 0.21 | 0.21 | 0.21 | 0.21 | 0.21 | 0.2 | 0.2 | 0.2 | 0.2 | 0.2 | 0.2 | 0.2 | 0.2 | 0.2 | 0.2 | 0.2 | 0.2 | 0.2
59 | 0 | Z59,0R0,0 | 0.3 | 59 | 0 | Z59,0R0,0 | 0.3 | 59 | 0 | Z59,0R0,0 | 0.3 | 58.8 | 0.3 | 0.29 | 0.28 | 0.28 | 0.27 | 0.26 | 0.26 | 0.26 | 0.25 | 0.25 | 0.25 | 0.25 | 0.25 | 0.24 | 0.24 | 0.24 | 0.24 | 0.24 | 0.23 | 0.23 | 0.23 | 0.23 | 0.23 | 0.23 | 0.23 | 0.23 | 0.23 | 0.23 | 0.23 | 0.23 | 0.23 | 0.29 | 0.28 | 0.27 | 0.26 | 0.25 | 0.25 | 0.24 | 0.24 | 0.23 | 0.23 | 0.23 | 0.23 | 0.22 | 0.22 | 0.22 | 0.22 | 0.22 | 0.21 | 0.21 | 0.21 | 0.21 | 0.21 | 0.21 | 0.21 | 0.21 | 0.21 | 0.21 | 0.21 | 0.21 | 0.21 | 0.29 | 0.28 | 0.27 | 0.26 | 0.25 | 0.24 | 0.24 | 0.23 | 0.23 | 0.22 | 0.22 | 0.22 | 0.21 | 0.21 | 0.21 | 0.21 | 0.21 | 0.2 | 0.2 | 0.2 | 0.2 | 0.2 | 0.2 | 0.2 | 0.2 | 0.2 | 0.2 | 0.2 | 0.2 | 0.2
59.1 | 0 | Z59,1R0,0 | 0.3 | 59.1 | 0 | Z59,1R0,0 | 0.3 | 59.1 | 0 | Z59,1R0,0 | 0.3 | 58.9 | 0.3 | 0.29 | 0.28 | 0.28 | 0.27 | 0.26 | 0.26 | 0.26 | 0.25 | 0.25 | 0.25 | 0.25 | 0.25 | 0.24 | 0.24 | 0.24 | 0.24 | 0.24 | 0.23 | 0.23 | 0.23 | 0.23 | 0.23 | 0.23 | 0.23 | 0.23 | 0.23 | 0.23 | 0.23 | 0.23 | 0.23 | 0.29 | 0.28 | 0.27 | 0.26 | 0.25 | 0.25 | 0.24 | 0.24 | 0.23 | 0.23 | 0.23 | 0.23 | 0.22 | 0.22 | 0.22 | 0.22 | 0.22 | 0.21 | 0.21 | 0.21 | 0.21 | 0.21 | 0.21 | 0.21 | 0.21 | 0.21 | 0.21 | 0.21 | 0.21 | 0.21 | 0.29 | 0.28 | 0.27 | 0.26 | 0.25 | 0.24 | 0.24 | 0.23 | 0.23 | 0.22 | 0.22 | 0.22 | 0.21 | 0.21 | 0.21 | 0.21 | 0.21 | 0.2 | 0.2 | 0.2 | 0.2 | 0.2 | 0.2 | 0.2 | 0.2 | 0.2 | 0.2 | 0.2 | 0.2 | 0.2
59.2 | 0 | Z59,2R0,0 | 0.3 | 59.2 | 0 | Z59,2R0,0 | 0.3 | 59.2 | 0 | Z59,2R0,0 | 0.3 | 59 | 0.3 | 0.29 | 0.28 | 0.28 | 0.27 | 0.26 | 0.26 | 0.26 | 0.25 | 0.25 | 0.25 | 0.25 | 0.25 | 0.24 | 0.24 | 0.24 | 0.24 | 0.24 | 0.23 | 0.23 | 0.23 | 0.23 | 0.23 | 0.23 | 0.23 | 0.23 | 0.23 | 0.23 | 0.23 | 0.23 | 0.23 | 0.29 | 0.28 | 0.27 | 0.26 | 0.25 | 0.25 | 0.24 | 0.24 | 0.23 | 0.23 | 0.23 | 0.23 | 0.22 | 0.22 | 0.22 | 0.22 | 0.22 | 0.21 | 0.21 | 0.21 | 0.21 | 0.21 | 0.21 | 0.21 | 0.21 | 0.21 | 0.21 | 0.21 | 0.21 | 0.21 | 0.29 | 0.28 | 0.27 | 0.26 | 0.25 | 0.24 | 0.24 | 0.23 | 0.23 | 0.22 | 0.22 | 0.22 | 0.21 | 0.21 | 0.21 | 0.21 | 0.21 | 0.2 | 0.2 | 0.2 | 0.2 | 0.2 | 0.2 | 0.2 | 0.2 | 0.2 | 0.2 | 0.2 | 0.2 | 0.2
59.3 | 0 | Z59,3R0,0 | 0.3 | 59.3 | 0 | Z59,3R0,0 | 0.3 | 59.3 | 0 | Z59,3R0,0 | 0.3 | 59.1 | 0.3 | 0.29 | 0.28 | 0.28 | 0.27 | 0.26 | 0.26 | 0.26 | 0.25 | 0.25 | 0.25 | 0.25 | 0.25 | 0.24 | 0.24 | 0.24 | 0.24 | 0.24 | 0.23 | 0.23 | 0.23 | 0.23 | 0.23 | 0.23 | 0.23 | 0.23 | 0.23 | 0.23 | 0.23 | 0.23 | 0.23 | 0.29 | 0.28 | 0.27 | 0.26 | 0.25 | 0.25 | 0.24 | 0.24 | 0.23 | 0.23 | 0.23 | 0.23 | 0.22 | 0.22 | 0.22 | 0.22 | 0.22 | 0.21 | 0.21 | 0.21 | 0.21 | 0.21 | 0.21 | 0.21 | 0.21 | 0.21 | 0.21 | 0.21 | 0.21 | 0.21 | 0.29 | 0.28 | 0.27 | 0.26 | 0.25 | 0.24 | 0.24 | 0.23 | 0.23 | 0.22 | 0.22 | 0.22 | 0.21 | 0.21 | 0.21 | 0.21 | 0.21 | 0.2 | 0.2 | 0.2 | 0.2 | 0.2 | 0.2 | 0.2 | 0.2 | 0.2 | 0.2 | 0.2 | 0.2 | 0.2
59.4 | 0 | Z59,4R0,0 | 0.3 | 59.4 | 0 | Z59,4R0,0 | 0.3 | 59.4 | 0 | Z59,4R0,0 | 0.3 | 59.2 | 0.3 | 0.29 | 0.28 | 0.28 | 0.27 | 0.26 | 0.26 | 0.26 | 0.25 | 0.25 | 0.25 | 0.25 | 0.25 | 0.24 | 0.24 | 0.24 | 0.24 | 0.24 | 0.23 | 0.23 | 0.23 | 0.23 | 0.23 | 0.23 | 0.23 | 0.23 | 0.23 | 0.23 | 0.23 | 0.23 | 0.23 | 0.29 | 0.28 | 0.27 | 0.26 | 0.25 | 0.25 | 0.24 | 0.24 | 0.23 | 0.23 | 0.23 | 0.23 | 0.22 | 0.22 | 0.22 | 0.22 | 0.22 | 0.21 | 0.21 | 0.21 | 0.21 | 0.21 | 0.21 | 0.21 | 0.21 | 0.21 | 0.21 | 0.21 | 0.21 | 0.21 | 0.29 | 0.28 | 0.27 | 0.26 | 0.25 | 0.24 | 0.24 | 0.23 | 0.23 | 0.22 | 0.22 | 0.22 | 0.21 | 0.21 | 0.21 | 0.21 | 0.21 | 0.2 | 0.2 | 0.2 | 0.2 | 0.2 | 0.2 | 0.2 | 0.2 | 0.2 | 0.2 | 0.2 | 0.2 | 0.2
59.5 | 0 | Z59,5R0,0 | 0.3 | 59.5 | 0 | Z59,5R0,0 | 0.3 | 59.5 | 0 | Z59,5R0,0 | 0.3 | 59.3 | 0.3 | 0.29 | 0.28 | 0.28 | 0.27 | 0.26 | 0.26 | 0.26 | 0.25 | 0.25 | 0.25 | 0.25 | 0.25 | 0.24 | 0.24 | 0.24 | 0.24 | 0.24 | 0.23 | 0.23 | 0.23 | 0.23 | 0.23 | 0.23 | 0.23 | 0.23 | 0.23 | 0.23 | 0.23 | 0.23 | 0.23 | 0.29 | 0.28 | 0.27 | 0.26 | 0.25 | 0.25 | 0.24 | 0.24 | 0.23 | 0.23 | 0.23 | 0.23 | 0.22 | 0.22 | 0.22 | 0.22 | 0.22 | 0.21 | 0.21 | 0.21 | 0.21 | 0.21 | 0.21 | 0.21 | 0.21 | 0.21 | 0.21 | 0.21 | 0.21 | 0.21 | 0.29 | 0.28 | 0.27 | 0.26 | 0.25 | 0.24 | 0.24 | 0.23 | 0.23 | 0.22 | 0.22 | 0.22 | 0.21 | 0.21 | 0.21 | 0.21 | 0.21 | 0.2 | 0.2 | 0.2 | 0.2 | 0.2 | 0.2 | 0.2 | 0.2 | 0.2 | 0.2 | 0.2 | 0.2 | 0.2
59.6 | 0 | Z59,6R0,0 | 0.3 | 59.6 | 0 | Z59,6R0,0 | 0.3 | 59.6 | 0 | Z59,6R0,0 | 0.3 | 59.4 | 0.3 | 0.29 | 0.28 | 0.28 | 0.27 | 0.26 | 0.26 | 0.26 | 0.25 | 0.25 | 0.25 | 0.25 | 0.25 | 0.24 | 0.24 | 0.24 | 0.24 | 0.24 | 0.23 | 0.23 | 0.23 | 0.23 | 0.23 | 0.23 | 0.23 | 0.23 | 0.23 | 0.23 | 0.23 | 0.23 | 0.23 | 0.29 | 0.28 | 0.27 | 0.26 | 0.25 | 0.25 | 0.24 | 0.24 | 0.23 | 0.23 | 0.23 | 0.23 | 0.22 | 0.22 | 0.22 | 0.22 | 0.22 | 0.21 | 0.21 | 0.21 | 0.21 | 0.21 | 0.21 | 0.21 | 0.21 | 0.21 | 0.21 | 0.21 | 0.21 | 0.21 | 0.29 | 0.28 | 0.27 | 0.26 | 0.25 | 0.24 | 0.24 | 0.23 | 0.23 | 0.22 | 0.22 | 0.22 | 0.21 | 0.21 | 0.21 | 0.21 | 0.21 | 0.2 | 0.2 | 0.2 | 0.2 | 0.2 | 0.2 | 0.2 | 0.2 | 0.2 | 0.2 | 0.2 | 0.2 | 0.2
59.7 | 0 | Z59,7R0,0 | 0.3 | 59.7 | 0 | Z59,7R0,0 | 0.3 | 59.7 | 0 | Z59,7R0,0 | 0.3 | 59.5 | 0.3 | 0.29 | 0.28 | 0.28 | 0.27 | 0.26 | 0.26 | 0.26 | 0.25 | 0.25 | 0.25 | 0.25 | 0.25 | 0.24 | 0.24 | 0.24 | 0.24 | 0.24 | 0.23 | 0.23 | 0.23 | 0.23 | 0.23 | 0.23 | 0.23 | 0.23 | 0.23 | 0.23 | 0.23 | 0.23 | 0.23 | 0.29 | 0.28 | 0.27 | 0.26 | 0.25 | 0.25 | 0.24 | 0.24 | 0.23 | 0.23 | 0.23 | 0.23 | 0.22 | 0.22 | 0.22 | 0.22 | 0.22 | 0.21 | 0.21 | 0.21 | 0.21 | 0.21 | 0.21 | 0.21 | 0.21 | 0.21 | 0.21 | 0.21 | 0.21 | 0.21 | 0.29 | 0.28 | 0.27 | 0.26 | 0.25 | 0.24 | 0.24 | 0.23 | 0.23 | 0.22 | 0.22 | 0.22 | 0.21 | 0.21 | 0.21 | 0.21 | 0.21 | 0.2 | 0.2 | 0.2 | 0.2 | 0.2 | 0.2 | 0.2 | 0.2 | 0.2 | 0.2 | 0.2 | 0.2 | 0.2
59.8 | 0 | Z59,8R0,0 | 0.3 | 59.8 | 0 | Z59,8R0,0 | 0.3 | 59.8 | 0 | Z59,8R0,0 | 0.3 | 59.6 | 0.3 | 0.29 | 0.28 | 0.28 | 0.27 | 0.26 | 0.26 | 0.26 | 0.25 | 0.25 | 0.25 | 0.25 | 0.25 | 0.24 | 0.24 | 0.24 | 0.24 | 0.24 | 0.23 | 0.23 | 0.23 | 0.23 | 0.23 | 0.23 | 0.23 | 0.23 | 0.23 | 0.23 | 0.23 | 0.23 | 0.23 | 0.29 | 0.28 | 0.27 | 0.26 | 0.25 | 0.25 | 0.24 | 0.24 | 0.23 | 0.23 | 0.23 | 0.23 | 0.22 | 0.22 | 0.22 | 0.22 | 0.22 | 0.21 | 0.21 | 0.21 | 0.21 | 0.21 | 0.21 | 0.21 | 0.21 | 0.21 | 0.21 | 0.21 | 0.21 | 0.21 | 0.29 | 0.28 | 0.27 | 0.26 | 0.25 | 0.24 | 0.24 | 0.23 | 0.23 | 0.22 | 0.22 | 0.22 | 0.21 | 0.21 | 0.21 | 0.21 | 0.21 | 0.2 | 0.2 | 0.2 | 0.2 | 0.2 | 0.2 | 0.2 | 0.2 | 0.2 | 0.2 | 0.2 | 0.2 | 0.2
59.9 | 0 | Z59,9R0,0 | 0.3 | 59.9 | 0 | Z59,9R0,0 | 0.3 | 59.9 | 0 | Z59,9R0,0 | 0.3 | 59.7 | 0.3 | 0.29 | 0.28 | 0.28 | 0.27 | 0.26 | 0.26 | 0.26 | 0.25 | 0.25 | 0.25 | 0.25 | 0.25 | 0.24 | 0.24 | 0.24 | 0.24 | 0.24 | 0.23 | 0.23 | 0.23 | 0.23 | 0.23 | 0.23 | 0.23 | 0.23 | 0.23 | 0.23 | 0.23 | 0.23 | 0.23 | 0.29 | 0.28 | 0.27 | 0.26 | 0.25 | 0.25 | 0.24 | 0.24 | 0.23 | 0.23 | 0.23 | 0.23 | 0.22 | 0.22 | 0.22 | 0.22 | 0.22 | 0.21 | 0.21 | 0.21 | 0.21 | 0.21 | 0.21 | 0.21 | 0.21 | 0.21 | 0.21 | 0.21 | 0.21 | 0.21 | 0.29 | 0.28 | 0.27 | 0.26 | 0.25 | 0.24 | 0.24 | 0.23 | 0.23 | 0.22 | 0.22 | 0.22 | 0.21 | 0.21 | 0.21 | 0.21 | 0.21 | 0.2 | 0.2 | 0.2 | 0.2 | 0.2 | 0.2 | 0.2 | 0.2 | 0.2 | 0.2 | 0.2 | 0.2 | 0.2
60 | 0 | Z60,0R0,0 | 0.3 | 60 | 0 | Z60,0R0,0 | 0.3 | 60 | 0 | Z60,0R0,0 | 0.3 | 59.8 | 0.3 | 0.29 | 0.28 | 0.28 | 0.27 | 0.26 | 0.26 | 0.26 | 0.25 | 0.25 | 0.25 | 0.25 | 0.25 | 0.24 | 0.24 | 0.24 | 0.24 | 0.24 | 0.23 | 0.23 | 0.23 | 0.23 | 0.23 | 0.23 | 0.23 | 0.23 | 0.23 | 0.23 | 0.23 | 0.23 | 0.23 | 0.29 | 0.28 | 0.27 | 0.26 | 0.25 | 0.25 | 0.24 | 0.24 | 0.23 | 0.23 | 0.23 | 0.23 | 0.22 | 0.22 | 0.22 | 0.22 | 0.22 | 0.21 | 0.21 | 0.21 | 0.21 | 0.21 | 0.21 | 0.21 | 0.21 | 0.21 | 0.21 | 0.21 | 0.21 | 0.21 | 0.29 | 0.28 | 0.27 | 0.26 | 0.25 | 0.24 | 0.24 | 0.23 | 0.23 | 0.22 | 0.22 | 0.22 | 0.21 | 0.21 | 0.21 | 0.21 | 0.21 | 0.2 | 0.2 | 0.2 | 0.2 | 0.2 | 0.2 | 0.2 | 0.2 | 0.2 | 0.2 | 0.2 | 0.2 | 0.2
60.1 | 0 | Z60,1R0,0 | 0.3 | 60.1 | 0 | Z60,1R0,0 | 0.3 | 60.1 | 0 | Z60,1R0,0 | 0.3 | 59.9 | 0.3 | 0.29 | 0.28 | 0.28 | 0.27 | 0.26 | 0.26 | 0.26 | 0.25 | 0.25 | 0.25 | 0.25 | 0.25 | 0.24 | 0.24 | 0.24 | 0.24 | 0.24 | 0.23 | 0.23 | 0.23 | 0.23 | 0.23 | 0.23 | 0.23 | 0.23 | 0.23 | 0.23 | 0.23 | 0.23 | 0.23 | 0.29 | 0.28 | 0.27 | 0.26 | 0.25 | 0.25 | 0.24 | 0.24 | 0.23 | 0.23 | 0.23 | 0.23 | 0.22 | 0.22 | 0.22 | 0.22 | 0.22 | 0.21 | 0.21 | 0.21 | 0.21 | 0.21 | 0.21 | 0.21 | 0.21 | 0.21 | 0.21 | 0.21 | 0.21 | 0.21 | 0.29 | 0.28 | 0.27 | 0.26 | 0.25 | 0.24 | 0.24 | 0.23 | 0.23 | 0.22 | 0.22 | 0.22 | 0.21 | 0.21 | 0.21 | 0.21 | 0.21 | 0.2 | 0.2 | 0.2 | 0.2 | 0.2 | 0.2 | 0.2 | 0.2 | 0.2 | 0.2 | 0.2 | 0.2 | 0.2
60.2 | 0 | Z60,2R0,0 | 0.3 | 60.2 | 0 | Z60,2R0,0 | 0.3 | 60.2 | 0 | Z60,2R0,0 | 0.3 | 60 | 0.3 | 0.29 | 0.28 | 0.28 | 0.27 | 0.26 | 0.26 | 0.26 | 0.25 | 0.25 | 0.25 | 0.25 | 0.25 | 0.24 | 0.24 | 0.24 | 0.24 | 0.24 | 0.23 | 0.23 | 0.23 | 0.23 | 0.23 | 0.23 | 0.23 | 0.23 | 0.23 | 0.23 | 0.23 | 0.23 | 0.23 | 0.29 | 0.28 | 0.27 | 0.26 | 0.25 | 0.25 | 0.24 | 0.24 | 0.23 | 0.23 | 0.23 | 0.23 | 0.22 | 0.22 | 0.22 | 0.22 | 0.22 | 0.21 | 0.21 | 0.21 | 0.21 | 0.21 | 0.21 | 0.21 | 0.21 | 0.21 | 0.21 | 0.21 | 0.21 | 0.21 | 0.29 | 0.28 | 0.27 | 0.26 | 0.25 | 0.24 | 0.24 | 0.23 | 0.23 | 0.22 | 0.22 | 0.22 | 0.21 | 0.21 | 0.21 | 0.21 | 0.21 | 0.2 | 0.2 | 0.2 | 0.2 | 0.2 | 0.2 | 0.2 | 0.2 | 0.2 | 0.2 | 0.2 | 0.2 | 0.2
60.3 | 0 | Z60,3R0,0 | 0.3 | 60.3 | 0 | Z60,3R0,0 | 0.3 | 60.3 | 0 | Z60,3R0,0 | 0.3 | 60.1 | 0.3 | 0.29 | 0.28 | 0.28 | 0.27 | 0.26 | 0.26 | 0.26 | 0.25 | 0.25 | 0.25 | 0.25 | 0.25 | 0.24 | 0.24 | 0.24 | 0.24 | 0.24 | 0.23 | 0.23 | 0.23 | 0.23 | 0.23 | 0.23 | 0.23 | 0.23 | 0.23 | 0.23 | 0.23 | 0.23 | 0.23 | 0.29 | 0.28 | 0.27 | 0.26 | 0.25 | 0.25 | 0.24 | 0.24 | 0.23 | 0.23 | 0.23 | 0.23 | 0.22 | 0.22 | 0.22 | 0.22 | 0.22 | 0.21 | 0.21 | 0.21 | 0.21 | 0.21 | 0.21 | 0.21 | 0.21 | 0.21 | 0.21 | 0.21 | 0.21 | 0.21 | 0.29 | 0.28 | 0.27 | 0.26 | 0.25 | 0.24 | 0.24 | 0.23 | 0.23 | 0.22 | 0.22 | 0.22 | 0.21 | 0.21 | 0.21 | 0.21 | 0.21 | 0.2 | 0.2 | 0.2 | 0.2 | 0.2 | 0.2 | 0.2 | 0.2 | 0.2 | 0.2 | 0.2 | 0.2 | 0.2
60.4 | 0 | Z60,4R0,0 | 0.3 | 60.4 | 0 | Z60,4R0,0 | 0.3 | 60.4 | 0 | Z60,4R0,0 | 0.3 | 60.2 | 0.3 | 0.29 | 0.28 | 0.28 | 0.27 | 0.26 | 0.26 | 0.26 | 0.25 | 0.25 | 0.25 | 0.25 | 0.25 | 0.24 | 0.24 | 0.24 | 0.24 | 0.24 | 0.23 | 0.23 | 0.23 | 0.23 | 0.23 | 0.23 | 0.23 | 0.23 | 0.23 | 0.23 | 0.23 | 0.23 | 0.23 | 0.29 | 0.28 | 0.27 | 0.26 | 0.25 | 0.25 | 0.24 | 0.24 | 0.23 | 0.23 | 0.23 | 0.23 | 0.22 | 0.22 | 0.22 | 0.22 | 0.22 | 0.21 | 0.21 | 0.21 | 0.21 | 0.21 | 0.21 | 0.21 | 0.21 | 0.21 | 0.21 | 0.21 | 0.21 | 0.21 | 0.29 | 0.28 | 0.27 | 0.26 | 0.25 | 0.24 | 0.24 | 0.23 | 0.23 | 0.22 | 0.22 | 0.22 | 0.21 | 0.21 | 0.21 | 0.21 | 0.21 | 0.2 | 0.2 | 0.2 | 0.2 | 0.2 | 0.2 | 0.2 | 0.2 | 0.2 | 0.2 | 0.2 | 0.2 | 0.2
60.5 | 0 | Z60,5R0,0 | 0.3 | 60.5 | 0 | Z60,5R0,0 | 0.3 | 60.5 | 0 | Z60,5R0,0 | 0.3 | 60.3 | 0.3 | 0.29 | 0.28 | 0.28 | 0.27 | 0.26 | 0.26 | 0.26 | 0.25 | 0.25 | 0.25 | 0.25 | 0.25 | 0.24 | 0.24 | 0.24 | 0.24 | 0.24 | 0.23 | 0.23 | 0.23 | 0.23 | 0.23 | 0.23 | 0.23 | 0.23 | 0.23 | 0.23 | 0.23 | 0.23 | 0.23 | 0.29 | 0.28 | 0.27 | 0.26 | 0.25 | 0.25 | 0.24 | 0.24 | 0.23 | 0.23 | 0.23 | 0.23 | 0.22 | 0.22 | 0.22 | 0.22 | 0.22 | 0.21 | 0.21 | 0.21 | 0.21 | 0.21 | 0.21 | 0.21 | 0.21 | 0.21 | 0.21 | 0.21 | 0.21 | 0.21 | 0.29 | 0.28 | 0.27 | 0.26 | 0.25 | 0.24 | 0.24 | 0.23 | 0.23 | 0.22 | 0.22 | 0.22 | 0.21 | 0.21 | 0.21 | 0.21 | 0.21 | 0.2 | 0.2 | 0.2 | 0.2 | 0.2 | 0.2 | 0.2 | 0.2 | 0.2 | 0.2 | 0.2 | 0.2 | 0.2
60.6 | 0 | Z60,6R0,0 | 0.3 | 60.6 | 0 | Z60,6R0,0 | 0.3 | 60.6 | 0 | Z60,6R0,0 | 0.3 | 60.4 | 0.3 | 0.29 | 0.28 | 0.28 | 0.27 | 0.26 | 0.26 | 0.26 | 0.25 | 0.25 | 0.25 | 0.25 | 0.25 | 0.24 | 0.24 | 0.24 | 0.24 | 0.24 | 0.23 | 0.23 | 0.23 | 0.23 | 0.23 | 0.23 | 0.23 | 0.23 | 0.23 | 0.23 | 0.23 | 0.23 | 0.23 | 0.29 | 0.28 | 0.27 | 0.26 | 0.25 | 0.25 | 0.24 | 0.24 | 0.23 | 0.23 | 0.23 | 0.23 | 0.22 | 0.22 | 0.22 | 0.22 | 0.22 | 0.21 | 0.21 | 0.21 | 0.21 | 0.21 | 0.21 | 0.21 | 0.21 | 0.21 | 0.21 | 0.21 | 0.21 | 0.21 | 0.29 | 0.28 | 0.27 | 0.26 | 0.25 | 0.24 | 0.24 | 0.23 | 0.23 | 0.22 | 0.22 | 0.22 | 0.21 | 0.21 | 0.21 | 0.21 | 0.21 | 0.2 | 0.2 | 0.2 | 0.2 | 0.2 | 0.2 | 0.2 | 0.2 | 0.2 | 0.2 | 0.2 | 0.2 | 0.2
60.7 | 0 | Z60,7R0,0 | 0.3 | 60.7 | 0 | Z60,7R0,0 | 0.3 | 60.7 | 0 | Z60,7R0,0 | 0.3 | 60.5 | 0.3 | 0.29 | 0.28 | 0.28 | 0.27 | 0.26 | 0.26 | 0.26 | 0.25 | 0.25 | 0.25 | 0.25 | 0.25 | 0.24 | 0.24 | 0.24 | 0.24 | 0.24 | 0.23 | 0.23 | 0.23 | 0.23 | 0.23 | 0.23 | 0.23 | 0.23 | 0.23 | 0.23 | 0.23 | 0.23 | 0.23 | 0.29 | 0.28 | 0.27 | 0.26 | 0.25 | 0.25 | 0.24 | 0.24 | 0.23 | 0.23 | 0.23 | 0.23 | 0.22 | 0.22 | 0.22 | 0.22 | 0.22 | 0.21 | 0.21 | 0.21 | 0.21 | 0.21 | 0.21 | 0.21 | 0.21 | 0.21 | 0.21 | 0.21 | 0.21 | 0.21 | 0.29 | 0.28 | 0.27 | 0.26 | 0.25 | 0.24 | 0.24 | 0.23 | 0.23 | 0.22 | 0.22 | 0.22 | 0.21 | 0.21 | 0.21 | 0.21 | 0.21 | 0.2 | 0.2 | 0.2 | 0.2 | 0.2 | 0.2 | 0.2 | 0.2 | 0.2 | 0.2 | 0.2 | 0.2 | 0.2
60.8 | 0 | Z60,8R0,0 | 0.3 | 60.8 | 0 | Z60,8R0,0 | 0.3 | 60.8 | 0 | Z60,8R0,0 | 0.3 | 60.6 | 0.3 | 0.29 | 0.28 | 0.28 | 0.27 | 0.26 | 0.26 | 0.26 | 0.25 | 0.25 | 0.25 | 0.25 | 0.25 | 0.24 | 0.24 | 0.24 | 0.24 | 0.24 | 0.23 | 0.23 | 0.23 | 0.23 | 0.23 | 0.23 | 0.23 | 0.23 | 0.23 | 0.23 | 0.23 | 0.23 | 0.23 | 0.29 | 0.28 | 0.27 | 0.26 | 0.25 | 0.25 | 0.24 | 0.24 | 0.23 | 0.23 | 0.23 | 0.23 | 0.22 | 0.22 | 0.22 | 0.22 | 0.22 | 0.21 | 0.21 | 0.21 | 0.21 | 0.21 | 0.21 | 0.21 | 0.21 | 0.21 | 0.21 | 0.21 | 0.21 | 0.21 | 0.29 | 0.28 | 0.27 | 0.26 | 0.25 | 0.24 | 0.24 | 0.23 | 0.23 | 0.22 | 0.22 | 0.22 | 0.21 | 0.21 | 0.21 | 0.21 | 0.21 | 0.2 | 0.2 | 0.2 | 0.2 | 0.2 | 0.2 | 0.2 | 0.2 | 0.2 | 0.2 | 0.2 | 0.2 | 0.2
60.9 | 0 | Z60,9R0,0 | 0.3 | 60.9 | 0 | Z60,9R0,0 | 0.3 | 60.9 | 0 | Z60,9R0,0 | 0.3 | 60.7 | 0.3 | 0.29 | 0.28 | 0.28 | 0.27 | 0.26 | 0.26 | 0.26 | 0.25 | 0.25 | 0.25 | 0.25 | 0.25 | 0.24 | 0.24 | 0.24 | 0.24 | 0.24 | 0.23 | 0.23 | 0.23 | 0.23 | 0.23 | 0.23 | 0.23 | 0.23 | 0.23 | 0.23 | 0.23 | 0.23 | 0.23 | 0.29 | 0.28 | 0.27 | 0.26 | 0.25 | 0.25 | 0.24 | 0.24 | 0.23 | 0.23 | 0.23 | 0.23 | 0.22 | 0.22 | 0.22 | 0.22 | 0.22 | 0.21 | 0.21 | 0.21 | 0.21 | 0.21 | 0.21 | 0.21 | 0.21 | 0.21 | 0.21 | 0.21 | 0.21 | 0.21 | 0.29 | 0.28 | 0.27 | 0.26 | 0.25 | 0.24 | 0.24 | 0.23 | 0.23 | 0.22 | 0.22 | 0.22 | 0.21 | 0.21 | 0.21 | 0.21 | 0.21 | 0.2 | 0.2 | 0.2 | 0.2 | 0.2 | 0.2 | 0.2 | 0.2 | 0.2 | 0.2 | 0.2 | 0.2 | 0.2
61 | 0 | Z61,0R0,0 | 0.3 | 61 | 0 | Z61,0R0,0 | 0.3 | 61 | 0 | Z61,0R0,0 | 0.3 | 60.8 | 0.3 | 0.29 | 0.28 | 0.28 | 0.27 | 0.26 | 0.26 | 0.26 | 0.25 | 0.25 | 0.25 | 0.25 | 0.25 | 0.24 | 0.24 | 0.24 | 0.24 | 0.24 | 0.23 | 0.23 | 0.23 | 0.23 | 0.23 | 0.23 | 0.23 | 0.23 | 0.23 | 0.23 | 0.23 | 0.23 | 0.23 | 0.29 | 0.28 | 0.27 | 0.26 | 0.25 | 0.25 | 0.24 | 0.24 | 0.23 | 0.23 | 0.23 | 0.23 | 0.22 | 0.22 | 0.22 | 0.22 | 0.22 | 0.21 | 0.21 | 0.21 | 0.21 | 0.21 | 0.21 | 0.21 | 0.21 | 0.21 | 0.21 | 0.21 | 0.21 | 0.21 | 0.29 | 0.28 | 0.27 | 0.26 | 0.25 | 0.24 | 0.24 | 0.23 | 0.23 | 0.22 | 0.22 | 0.22 | 0.21 | 0.21 | 0.21 | 0.21 | 0.21 | 0.2 | 0.2 | 0.2 | 0.2 | 0.2 | 0.2 | 0.2 | 0.2 | 0.2 | 0.2 | 0.2 | 0.2 | 0.2
61.1 | 0 | Z61,1R0,0 | 0.3 | 61.1 | 0 | Z61,1R0,0 | 0.3 | 61.1 | 0 | Z61,1R0,0 | 0.3 | 60.9 | 0.3 | 0.29 | 0.28 | 0.28 | 0.27 | 0.26 | 0.26 | 0.26 | 0.25 | 0.25 | 0.25 | 0.25 | 0.25 | 0.24 | 0.24 | 0.24 | 0.24 | 0.24 | 0.23 | 0.23 | 0.23 | 0.23 | 0.23 | 0.23 | 0.23 | 0.23 | 0.23 | 0.23 | 0.23 | 0.23 | 0.23 | 0.29 | 0.28 | 0.27 | 0.26 | 0.25 | 0.25 | 0.24 | 0.24 | 0.23 | 0.23 | 0.23 | 0.23 | 0.22 | 0.22 | 0.22 | 0.22 | 0.22 | 0.21 | 0.21 | 0.21 | 0.21 | 0.21 | 0.21 | 0.21 | 0.21 | 0.21 | 0.21 | 0.21 | 0.21 | 0.21 | 0.29 | 0.28 | 0.27 | 0.26 | 0.25 | 0.24 | 0.24 | 0.23 | 0.23 | 0.22 | 0.22 | 0.22 | 0.21 | 0.21 | 0.21 | 0.21 | 0.21 | 0.2 | 0.2 | 0.2 | 0.2 | 0.2 | 0.2 | 0.2 | 0.2 | 0.2 | 0.2 | 0.2 | 0.2 | 0.2
61.2 | 0 | Z61,2R0,0 | 0.3 | 61.2 | 0 | Z61,2R0,0 | 0.3 | 61.2 | 0 | Z61,2R0,0 | 0.3 | 61 | 0.3 | 0.29 | 0.28 | 0.28 | 0.27 | 0.26 | 0.26 | 0.26 | 0.25 | 0.25 | 0.25 | 0.25 | 0.25 | 0.24 | 0.24 | 0.24 | 0.24 | 0.24 | 0.23 | 0.23 | 0.23 | 0.23 | 0.23 | 0.23 | 0.23 | 0.23 | 0.23 | 0.23 | 0.23 | 0.23 | 0.23 | 0.29 | 0.28 | 0.27 | 0.26 | 0.25 | 0.25 | 0.24 | 0.24 | 0.23 | 0.23 | 0.23 | 0.23 | 0.22 | 0.22 | 0.22 | 0.22 | 0.22 | 0.21 | 0.21 | 0.21 | 0.21 | 0.21 | 0.21 | 0.21 | 0.21 | 0.21 | 0.21 | 0.21 | 0.21 | 0.21 | 0.29 | 0.28 | 0.27 | 0.26 | 0.25 | 0.24 | 0.24 | 0.23 | 0.23 | 0.22 | 0.22 | 0.22 | 0.21 | 0.21 | 0.21 | 0.21 | 0.21 | 0.2 | 0.2 | 0.2 | 0.2 | 0.2 | 0.2 | 0.2 | 0.2 | 0.2 | 0.2 | 0.2 | 0.2 | 0.2
61.3 | 0 | Z61,3R0,0 | 0.3 | 61.3 | 0 | Z61,3R0,0 | 0.3 | 61.3 | 0 | Z61,3R0,0 | 0.3 | 61.1 | 0.3 | 0.29 | 0.28 | 0.28 | 0.27 | 0.26 | 0.26 | 0.26 | 0.25 | 0.25 | 0.25 | 0.25 | 0.25 | 0.24 | 0.24 | 0.24 | 0.24 | 0.24 | 0.23 | 0.23 | 0.23 | 0.23 | 0.23 | 0.23 | 0.23 | 0.23 | 0.23 | 0.23 | 0.23 | 0.23 | 0.23 | 0.29 | 0.28 | 0.27 | 0.26 | 0.25 | 0.25 | 0.24 | 0.24 | 0.23 | 0.23 | 0.23 | 0.23 | 0.22 | 0.22 | 0.22 | 0.22 | 0.22 | 0.21 | 0.21 | 0.21 | 0.21 | 0.21 | 0.21 | 0.21 | 0.21 | 0.21 | 0.21 | 0.21 | 0.21 | 0.21 | 0.29 | 0.28 | 0.27 | 0.26 | 0.25 | 0.24 | 0.24 | 0.23 | 0.23 | 0.22 | 0.22 | 0.22 | 0.21 | 0.21 | 0.21 | 0.21 | 0.21 | 0.2 | 0.2 | 0.2 | 0.2 | 0.2 | 0.2 | 0.2 | 0.2 | 0.2 | 0.2 | 0.2 | 0.2 | 0.2
61.4 | 0 | Z61,4R0,0 | 0.3 | 61.4 | 0 | Z61,4R0,0 | 0.3 | 61.4 | 0 | Z61,4R0,0 | 0.3 | 61.2 | 0.3 | 0.29 | 0.28 | 0.28 | 0.27 | 0.26 | 0.26 | 0.26 | 0.25 | 0.25 | 0.25 | 0.25 | 0.25 | 0.24 | 0.24 | 0.24 | 0.24 | 0.24 | 0.23 | 0.23 | 0.23 | 0.23 | 0.23 | 0.23 | 0.23 | 0.23 | 0.23 | 0.23 | 0.23 | 0.23 | 0.23 | 0.29 | 0.28 | 0.27 | 0.26 | 0.25 | 0.25 | 0.24 | 0.24 | 0.23 | 0.23 | 0.23 | 0.23 | 0.22 | 0.22 | 0.22 | 0.22 | 0.22 | 0.21 | 0.21 | 0.21 | 0.21 | 0.21 | 0.21 | 0.21 | 0.21 | 0.21 | 0.21 | 0.21 | 0.21 | 0.21 | 0.29 | 0.28 | 0.27 | 0.26 | 0.25 | 0.24 | 0.24 | 0.23 | 0.23 | 0.22 | 0.22 | 0.22 | 0.21 | 0.21 | 0.21 | 0.21 | 0.21 | 0.2 | 0.2 | 0.2 | 0.2 | 0.2 | 0.2 | 0.2 | 0.2 | 0.2 | 0.2 | 0.2 | 0.2 | 0.2
61.5 | 0 | Z61,5R0,0 | 0.3 | 61.5 | 0 | Z61,5R0,0 | 0.3 | 61.5 | 0 | Z61,5R0,0 | 0.3 | 61.3 | 0.3 | 0.29 | 0.28 | 0.28 | 0.27 | 0.26 | 0.26 | 0.26 | 0.25 | 0.25 | 0.25 | 0.25 | 0.25 | 0.24 | 0.24 | 0.24 | 0.24 | 0.24 | 0.23 | 0.23 | 0.23 | 0.23 | 0.23 | 0.23 | 0.23 | 0.23 | 0.23 | 0.23 | 0.23 | 0.23 | 0.23 | 0.29 | 0.28 | 0.27 | 0.26 | 0.25 | 0.25 | 0.24 | 0.24 | 0.23 | 0.23 | 0.23 | 0.23 | 0.22 | 0.22 | 0.22 | 0.22 | 0.22 | 0.21 | 0.21 | 0.21 | 0.21 | 0.21 | 0.21 | 0.21 | 0.21 | 0.21 | 0.21 | 0.21 | 0.21 | 0.21 | 0.29 | 0.28 | 0.27 | 0.26 | 0.25 | 0.24 | 0.24 | 0.23 | 0.23 | 0.22 | 0.22 | 0.22 | 0.21 | 0.21 | 0.21 | 0.21 | 0.21 | 0.2 | 0.2 | 0.2 | 0.2 | 0.2 | 0.2 | 0.2 | 0.2 | 0.2 | 0.2 | 0.2 | 0.2 | 0.2
61.6 | 0 | Z61,6R0,0 | 0.3 | 61.6 | 0 | Z61,6R0,0 | 0.3 | 61.6 | 0 | Z61,6R0,0 | 0.3 | 61.4 | 0.3 | 0.29 | 0.28 | 0.28 | 0.27 | 0.26 | 0.26 | 0.26 | 0.25 | 0.25 | 0.25 | 0.25 | 0.25 | 0.24 | 0.24 | 0.24 | 0.24 | 0.24 | 0.23 | 0.23 | 0.23 | 0.23 | 0.23 | 0.23 | 0.23 | 0.23 | 0.23 | 0.23 | 0.23 | 0.23 | 0.23 | 0.29 | 0.28 | 0.27 | 0.26 | 0.25 | 0.25 | 0.24 | 0.24 | 0.23 | 0.23 | 0.23 | 0.23 | 0.22 | 0.22 | 0.22 | 0.22 | 0.22 | 0.21 | 0.21 | 0.21 | 0.21 | 0.21 | 0.21 | 0.21 | 0.21 | 0.21 | 0.21 | 0.21 | 0.21 | 0.21 | 0.29 | 0.28 | 0.27 | 0.26 | 0.25 | 0.24 | 0.24 | 0.23 | 0.23 | 0.22 | 0.22 | 0.22 | 0.21 | 0.21 | 0.21 | 0.21 | 0.21 | 0.2 | 0.2 | 0.2 | 0.2 | 0.2 | 0.2 | 0.2 | 0.2 | 0.2 | 0.2 | 0.2 | 0.2 | 0.2
61.7 | 0 | Z61,7R0,0 | 0.3 | 61.7 | 0 | Z61,7R0,0 | 0.3 | 61.7 | 0 | Z61,7R0,0 | 0.3 | 61.5 | 0.3 | 0.29 | 0.28 | 0.28 | 0.27 | 0.26 | 0.26 | 0.26 | 0.25 | 0.25 | 0.25 | 0.25 | 0.25 | 0.24 | 0.24 | 0.24 | 0.24 | 0.24 | 0.23 | 0.23 | 0.23 | 0.23 | 0.23 | 0.23 | 0.23 | 0.23 | 0.23 | 0.23 | 0.23 | 0.23 | 0.23 | 0.29 | 0.28 | 0.27 | 0.26 | 0.25 | 0.25 | 0.24 | 0.24 | 0.23 | 0.23 | 0.23 | 0.23 | 0.22 | 0.22 | 0.22 | 0.22 | 0.22 | 0.21 | 0.21 | 0.21 | 0.21 | 0.21 | 0.21 | 0.21 | 0.21 | 0.21 | 0.21 | 0.21 | 0.21 | 0.21 | 0.29 | 0.28 | 0.27 | 0.26 | 0.25 | 0.24 | 0.24 | 0.23 | 0.23 | 0.22 | 0.22 | 0.22 | 0.21 | 0.21 | 0.21 | 0.21 | 0.21 | 0.2 | 0.2 | 0.2 | 0.2 | 0.2 | 0.2 | 0.2 | 0.2 | 0.2 | 0.2 | 0.2 | 0.2 | 0.2
61.8 | 0 | Z61,8R0,0 | 0.3 | 61.8 | 0 | Z61,8R0,0 | 0.3 | 61.8 | 0 | Z61,8R0,0 | 0.3 | 61.6 | 0.3 | 0.29 | 0.28 | 0.28 | 0.27 | 0.26 | 0.26 | 0.26 | 0.25 | 0.25 | 0.25 | 0.25 | 0.25 | 0.24 | 0.24 | 0.24 | 0.24 | 0.24 | 0.23 | 0.23 | 0.23 | 0.23 | 0.23 | 0.23 | 0.23 | 0.23 | 0.23 | 0.23 | 0.23 | 0.23 | 0.23 | 0.29 | 0.28 | 0.27 | 0.26 | 0.25 | 0.25 | 0.24 | 0.24 | 0.23 | 0.23 | 0.23 | 0.23 | 0.22 | 0.22 | 0.22 | 0.22 | 0.22 | 0.21 | 0.21 | 0.21 | 0.21 | 0.21 | 0.21 | 0.21 | 0.21 | 0.21 | 0.21 | 0.21 | 0.21 | 0.21 | 0.29 | 0.28 | 0.27 | 0.26 | 0.25 | 0.24 | 0.24 | 0.23 | 0.23 | 0.22 | 0.22 | 0.22 | 0.21 | 0.21 | 0.21 | 0.21 | 0.21 | 0.2 | 0.2 | 0.2 | 0.2 | 0.2 | 0.2 | 0.2 | 0.2 | 0.2 | 0.2 | 0.2 | 0.2 | 0.2
61.9 | 0 | Z61,9R0,0 | 0.3 | 61.9 | 0 | Z61,9R0,0 | 0.3 | 61.9 | 0 | Z61,9R0,0 | 0.3 | 61.7 | 0.3 | 0.29 | 0.28 | 0.28 | 0.27 | 0.26 | 0.26 | 0.26 | 0.25 | 0.25 | 0.25 | 0.25 | 0.25 | 0.24 | 0.24 | 0.24 | 0.24 | 0.24 | 0.23 | 0.23 | 0.23 | 0.23 | 0.23 | 0.23 | 0.23 | 0.23 | 0.23 | 0.23 | 0.23 | 0.23 | 0.23 | 0.29 | 0.28 | 0.27 | 0.26 | 0.25 | 0.25 | 0.24 | 0.24 | 0.23 | 0.23 | 0.23 | 0.23 | 0.22 | 0.22 | 0.22 | 0.22 | 0.22 | 0.21 | 0.21 | 0.21 | 0.21 | 0.21 | 0.21 | 0.21 | 0.21 | 0.21 | 0.21 | 0.21 | 0.21 | 0.21 | 0.29 | 0.28 | 0.27 | 0.26 | 0.25 | 0.24 | 0.24 | 0.23 | 0.23 | 0.22 | 0.22 | 0.22 | 0.21 | 0.21 | 0.21 | 0.21 | 0.21 | 0.2 | 0.2 | 0.2 | 0.2 | 0.2 | 0.2 | 0.2 | 0.2 | 0.2 | 0.2 | 0.2 | 0.2 | 0.2
62 | 0 | Z62,0R0,0 | 0.3 | 62 | 0 | Z62,0R0,0 | 0.3 | 62 | 0 | Z62,0R0,0 | 0.3 | 61.8 | 0.3 | 0.29 | 0.28 | 0.28 | 0.27 | 0.26 | 0.26 | 0.26 | 0.25 | 0.25 | 0.25 | 0.25 | 0.25 | 0.24 | 0.24 | 0.24 | 0.24 | 0.24 | 0.23 | 0.23 | 0.23 | 0.23 | 0.23 | 0.23 | 0.23 | 0.23 | 0.23 | 0.23 | 0.23 | 0.23 | 0.23 | 0.29 | 0.28 | 0.27 | 0.26 | 0.25 | 0.25 | 0.24 | 0.24 | 0.23 | 0.23 | 0.23 | 0.23 | 0.22 | 0.22 | 0.22 | 0.22 | 0.22 | 0.21 | 0.21 | 0.21 | 0.21 | 0.21 | 0.21 | 0.21 | 0.21 | 0.21 | 0.21 | 0.21 | 0.21 | 0.21 | 0.29 | 0.28 | 0.27 | 0.26 | 0.25 | 0.24 | 0.24 | 0.23 | 0.23 | 0.22 | 0.22 | 0.22 | 0.21 | 0.21 | 0.21 | 0.21 | 0.21 | 0.2 | 0.2 | 0.2 | 0.2 | 0.2 | 0.2 | 0.2 | 0.2 | 0.2 | 0.2 | 0.2 | 0.2 | 0.2
62.1 | 0 | Z62,1R0,0 | 0.3 | 62.1 | 0 | Z62,1R0,0 | 0.3 | 62.1 | 0 | Z62,1R0,0 | 0.3 | 61.9 | 0.3 | 0.29 | 0.28 | 0.28 | 0.27 | 0.26 | 0.26 | 0.26 | 0.25 | 0.25 | 0.25 | 0.25 | 0.25 | 0.24 | 0.24 | 0.24 | 0.24 | 0.24 | 0.23 | 0.23 | 0.23 | 0.23 | 0.23 | 0.23 | 0.23 | 0.23 | 0.23 | 0.23 | 0.23 | 0.23 | 0.23 | 0.29 | 0.28 | 0.27 | 0.26 | 0.25 | 0.25 | 0.24 | 0.24 | 0.23 | 0.23 | 0.23 | 0.23 | 0.22 | 0.22 | 0.22 | 0.22 | 0.22 | 0.21 | 0.21 | 0.21 | 0.21 | 0.21 | 0.21 | 0.21 | 0.21 | 0.21 | 0.21 | 0.21 | 0.21 | 0.21 | 0.29 | 0.28 | 0.27 | 0.26 | 0.25 | 0.24 | 0.24 | 0.23 | 0.23 | 0.22 | 0.22 | 0.22 | 0.21 | 0.21 | 0.21 | 0.21 | 0.21 | 0.2 | 0.2 | 0.2 | 0.2 | 0.2 | 0.2 | 0.2 | 0.2 | 0.2 | 0.2 | 0.2 | 0.2 | 0.2
62.2 | 0 | Z62,2R0,0 | 0.3 | 62.2 | 0 | Z62,2R0,0 | 0.3 | 62.2 | 0 | Z62,2R0,0 | 0.3 | 62 | 0.3 | 0.29 | 0.28 | 0.28 | 0.27 | 0.26 | 0.26 | 0.26 | 0.25 | 0.25 | 0.25 | 0.25 | 0.25 | 0.24 | 0.24 | 0.24 | 0.24 | 0.24 | 0.23 | 0.23 | 0.23 | 0.23 | 0.23 | 0.23 | 0.23 | 0.23 | 0.23 | 0.23 | 0.23 | 0.23 | 0.23 | 0.29 | 0.28 | 0.27 | 0.26 | 0.25 | 0.25 | 0.24 | 0.24 | 0.23 | 0.23 | 0.23 | 0.23 | 0.22 | 0.22 | 0.22 | 0.22 | 0.22 | 0.21 | 0.21 | 0.21 | 0.21 | 0.21 | 0.21 | 0.21 | 0.21 | 0.21 | 0.21 | 0.21 | 0.21 | 0.21 | 0.29 | 0.28 | 0.27 | 0.26 | 0.25 | 0.24 | 0.24 | 0.23 | 0.23 | 0.22 | 0.22 | 0.22 | 0.21 | 0.21 | 0.21 | 0.21 | 0.21 | 0.2 | 0.2 | 0.2 | 0.2 | 0.2 | 0.2 | 0.2 | 0.2 | 0.2 | 0.2 | 0.2 | 0.2 | 0.2
62.3 | 0 | Z62,3R0,0 | 0.3 | 62.3 | 0 | Z62,3R0,0 | 0.3 | 62.3 | 0 | Z62,3R0,0 | 0.3 | 62.1 | 0.3 | 0.29 | 0.28 | 0.28 | 0.27 | 0.26 | 0.26 | 0.26 | 0.25 | 0.25 | 0.25 | 0.25 | 0.25 | 0.24 | 0.24 | 0.24 | 0.24 | 0.24 | 0.23 | 0.23 | 0.23 | 0.23 | 0.23 | 0.23 | 0.23 | 0.23 | 0.23 | 0.23 | 0.23 | 0.23 | 0.23 | 0.29 | 0.28 | 0.27 | 0.26 | 0.25 | 0.25 | 0.24 | 0.24 | 0.23 | 0.23 | 0.23 | 0.23 | 0.22 | 0.22 | 0.22 | 0.22 | 0.22 | 0.21 | 0.21 | 0.21 | 0.21 | 0.21 | 0.21 | 0.21 | 0.21 | 0.21 | 0.21 | 0.21 | 0.21 | 0.21 | 0.29 | 0.28 | 0.27 | 0.26 | 0.25 | 0.24 | 0.24 | 0.23 | 0.23 | 0.22 | 0.22 | 0.22 | 0.21 | 0.21 | 0.21 | 0.21 | 0.21 | 0.2 | 0.2 | 0.2 | 0.2 | 0.2 | 0.2 | 0.2 | 0.2 | 0.2 | 0.2 | 0.2 | 0.2 | 0.2
62.4 | 0 | Z62,4R0,0 | 0.3 | 62.4 | 0 | Z62,4R0,0 | 0.3 | 62.4 | 0 | Z62,4R0,0 | 0.3 | 62.2 | 0.3 | 0.29 | 0.28 | 0.28 | 0.27 | 0.26 | 0.26 | 0.26 | 0.25 | 0.25 | 0.25 | 0.25 | 0.25 | 0.24 | 0.24 | 0.24 | 0.24 | 0.24 | 0.23 | 0.23 | 0.23 | 0.23 | 0.23 | 0.23 | 0.23 | 0.23 | 0.23 | 0.23 | 0.23 | 0.23 | 0.23 | 0.29 | 0.28 | 0.27 | 0.26 | 0.25 | 0.25 | 0.24 | 0.24 | 0.23 | 0.23 | 0.23 | 0.23 | 0.22 | 0.22 | 0.22 | 0.22 | 0.22 | 0.21 | 0.21 | 0.21 | 0.21 | 0.21 | 0.21 | 0.21 | 0.21 | 0.21 | 0.21 | 0.21 | 0.21 | 0.21 | 0.29 | 0.28 | 0.27 | 0.26 | 0.25 | 0.24 | 0.24 | 0.23 | 0.23 | 0.22 | 0.22 | 0.22 | 0.21 | 0.21 | 0.21 | 0.21 | 0.21 | 0.2 | 0.2 | 0.2 | 0.2 | 0.2 | 0.2 | 0.2 | 0.2 | 0.2 | 0.2 | 0.2 | 0.2 | 0.2
62.5 | 0 | Z62,5R0,0 | 0.3 | 62.5 | 0 | Z62,5R0,0 | 0.3 | 62.5 | 0 | Z62,5R0,0 | 0.3 | 62.3 | 0.3 | 0.29 | 0.28 | 0.28 | 0.27 | 0.26 | 0.26 | 0.26 | 0.25 | 0.25 | 0.25 | 0.25 | 0.25 | 0.24 | 0.24 | 0.24 | 0.24 | 0.24 | 0.23 | 0.23 | 0.23 | 0.23 | 0.23 | 0.23 | 0.23 | 0.23 | 0.23 | 0.23 | 0.23 | 0.23 | 0.23 | 0.29 | 0.28 | 0.27 | 0.26 | 0.25 | 0.25 | 0.24 | 0.24 | 0.23 | 0.23 | 0.23 | 0.23 | 0.22 | 0.22 | 0.22 | 0.22 | 0.22 | 0.21 | 0.21 | 0.21 | 0.21 | 0.21 | 0.21 | 0.21 | 0.21 | 0.21 | 0.21 | 0.21 | 0.21 | 0.21 | 0.29 | 0.28 | 0.27 | 0.26 | 0.25 | 0.24 | 0.24 | 0.23 | 0.23 | 0.22 | 0.22 | 0.22 | 0.21 | 0.21 | 0.21 | 0.21 | 0.21 | 0.2 | 0.2 | 0.2 | 0.2 | 0.2 | 0.2 | 0.2 | 0.2 | 0.2 | 0.2 | 0.2 | 0.2 | 0.2
62.6 | 0 | Z62,6R0,0 | 0.3 | 62.6 | 0 | Z62,6R0,0 | 0.3 | 62.6 | 0 | Z62,6R0,0 | 0.3 | 62.4 | 0.3 | 0.29 | 0.28 | 0.28 | 0.27 | 0.26 | 0.26 | 0.26 | 0.25 | 0.25 | 0.25 | 0.25 | 0.25 | 0.24 | 0.24 | 0.24 | 0.24 | 0.24 | 0.23 | 0.23 | 0.23 | 0.23 | 0.23 | 0.23 | 0.23 | 0.23 | 0.23 | 0.23 | 0.23 | 0.23 | 0.23 | 0.29 | 0.28 | 0.27 | 0.26 | 0.25 | 0.25 | 0.24 | 0.24 | 0.23 | 0.23 | 0.23 | 0.23 | 0.22 | 0.22 | 0.22 | 0.22 | 0.22 | 0.21 | 0.21 | 0.21 | 0.21 | 0.21 | 0.21 | 0.21 | 0.21 | 0.21 | 0.21 | 0.21 | 0.21 | 0.21 | 0.29 | 0.28 | 0.27 | 0.26 | 0.25 | 0.24 | 0.24 | 0.23 | 0.23 | 0.22 | 0.22 | 0.22 | 0.21 | 0.21 | 0.21 | 0.21 | 0.21 | 0.2 | 0.2 | 0.2 | 0.2 | 0.2 | 0.2 | 0.2 | 0.2 | 0.2 | 0.2 | 0.2 | 0.2 | 0.2
62.7 | 0 | Z62,7R0,0 | 0.3 | 62.7 | 0 | Z62,7R0,0 | 0.3 | 62.7 | 0 | Z62,7R0,0 | 0.3 | 62.5 | 0.3 | 0.29 | 0.28 | 0.28 | 0.27 | 0.26 | 0.26 | 0.26 | 0.25 | 0.25 | 0.25 | 0.25 | 0.25 | 0.24 | 0.24 | 0.24 | 0.24 | 0.24 | 0.23 | 0.23 | 0.23 | 0.23 | 0.23 | 0.23 | 0.23 | 0.23 | 0.23 | 0.23 | 0.23 | 0.23 | 0.23 | 0.29 | 0.28 | 0.27 | 0.26 | 0.25 | 0.25 | 0.24 | 0.24 | 0.23 | 0.23 | 0.23 | 0.23 | 0.22 | 0.22 | 0.22 | 0.22 | 0.22 | 0.21 | 0.21 | 0.21 | 0.21 | 0.21 | 0.21 | 0.21 | 0.21 | 0.21 | 0.21 | 0.21 | 0.21 | 0.21 | 0.29 | 0.28 | 0.27 | 0.26 | 0.25 | 0.24 | 0.24 | 0.23 | 0.23 | 0.22 | 0.22 | 0.22 | 0.21 | 0.21 | 0.21 | 0.21 | 0.21 | 0.2 | 0.2 | 0.2 | 0.2 | 0.2 | 0.2 | 0.2 | 0.2 | 0.2 | 0.2 | 0.2 | 0.2 | 0.2
62.8 | 0 | Z62,8R0,0 | 0.3 | 62.8 | 0 | Z62,8R0,0 | 0.3 | 62.8 | 0 | Z62,8R0,0 | 0.3 | 62.6 | 0.3 | 0.29 | 0.28 | 0.28 | 0.27 | 0.26 | 0.26 | 0.26 | 0.25 | 0.25 | 0.25 | 0.25 | 0.25 | 0.24 | 0.24 | 0.24 | 0.24 | 0.24 | 0.23 | 0.23 | 0.23 | 0.23 | 0.23 | 0.23 | 0.23 | 0.23 | 0.23 | 0.23 | 0.23 | 0.23 | 0.23 | 0.29 | 0.28 | 0.27 | 0.26 | 0.25 | 0.25 | 0.24 | 0.24 | 0.23 | 0.23 | 0.23 | 0.23 | 0.22 | 0.22 | 0.22 | 0.22 | 0.22 | 0.21 | 0.21 | 0.21 | 0.21 | 0.21 | 0.21 | 0.21 | 0.21 | 0.21 | 0.21 | 0.21 | 0.21 | 0.21 | 0.29 | 0.28 | 0.27 | 0.26 | 0.25 | 0.24 | 0.24 | 0.23 | 0.23 | 0.22 | 0.22 | 0.22 | 0.21 | 0.21 | 0.21 | 0.21 | 0.21 | 0.2 | 0.2 | 0.2 | 0.2 | 0.2 | 0.2 | 0.2 | 0.2 | 0.2 | 0.2 | 0.2 | 0.2 | 0.2
62.9 | 0 | Z62,9R0,0 | 0.3 | 62.9 | 0 | Z62,9R0,0 | 0.3 | 62.9 | 0 | Z62,9R0,0 | 0.3 | 62.7 | 0.3 | 0.29 | 0.28 | 0.28 | 0.27 | 0.26 | 0.26 | 0.26 | 0.25 | 0.25 | 0.25 | 0.25 | 0.25 | 0.24 | 0.24 | 0.24 | 0.24 | 0.24 | 0.23 | 0.23 | 0.23 | 0.23 | 0.23 | 0.23 | 0.23 | 0.23 | 0.23 | 0.23 | 0.23 | 0.23 | 0.23 | 0.29 | 0.28 | 0.27 | 0.26 | 0.25 | 0.25 | 0.24 | 0.24 | 0.23 | 0.23 | 0.23 | 0.23 | 0.22 | 0.22 | 0.22 | 0.22 | 0.22 | 0.21 | 0.21 | 0.21 | 0.21 | 0.21 | 0.21 | 0.21 | 0.21 | 0.21 | 0.21 | 0.21 | 0.21 | 0.21 | 0.29 | 0.28 | 0.27 | 0.26 | 0.25 | 0.24 | 0.24 | 0.23 | 0.23 | 0.22 | 0.22 | 0.22 | 0.21 | 0.21 | 0.21 | 0.21 | 0.21 | 0.2 | 0.2 | 0.2 | 0.2 | 0.2 | 0.2 | 0.2 | 0.2 | 0.2 | 0.2 | 0.2 | 0.2 | 0.2
63 | 0 | Z63,0R0,0 | 0.3 | 63 | 0 | Z63,0R0,0 | 0.3 | 63 | 0 | Z63,0R0,0 | 0.3 | 62.8 | 0.3 | 0.29 | 0.28 | 0.28 | 0.27 | 0.26 | 0.26 | 0.26 | 0.25 | 0.25 | 0.25 | 0.25 | 0.25 | 0.24 | 0.24 | 0.24 | 0.24 | 0.24 | 0.23 | 0.23 | 0.23 | 0.23 | 0.23 | 0.23 | 0.23 | 0.23 | 0.23 | 0.23 | 0.23 | 0.23 | 0.23 | 0.29 | 0.28 | 0.27 | 0.26 | 0.25 | 0.25 | 0.24 | 0.24 | 0.23 | 0.23 | 0.23 | 0.23 | 0.22 | 0.22 | 0.22 | 0.22 | 0.22 | 0.21 | 0.21 | 0.21 | 0.21 | 0.21 | 0.21 | 0.21 | 0.21 | 0.21 | 0.21 | 0.21 | 0.21 | 0.21 | 0.29 | 0.28 | 0.27 | 0.26 | 0.25 | 0.24 | 0.24 | 0.23 | 0.23 | 0.22 | 0.22 | 0.22 | 0.21 | 0.21 | 0.21 | 0.21 | 0.21 | 0.2 | 0.2 | 0.2 | 0.2 | 0.2 | 0.2 | 0.2 | 0.2 | 0.2 | 0.2 | 0.2 | 0.2 | 0.2
63.1 | 0 | Z63,1R0,0 | 0.3 | 63.1 | 0 | Z63,1R0,0 | 0.3 | 63.1 | 0 | Z63,1R0,0 | 0.3 | 62.9 | 0.3 | 0.29 | 0.28 | 0.28 | 0.27 | 0.26 | 0.26 | 0.26 | 0.25 | 0.25 | 0.25 | 0.25 | 0.25 | 0.24 | 0.24 | 0.24 | 0.24 | 0.24 | 0.23 | 0.23 | 0.23 | 0.23 | 0.23 | 0.23 | 0.23 | 0.23 | 0.23 | 0.23 | 0.23 | 0.23 | 0.23 | 0.29 | 0.28 | 0.27 | 0.26 | 0.25 | 0.25 | 0.24 | 0.24 | 0.23 | 0.23 | 0.23 | 0.23 | 0.22 | 0.22 | 0.22 | 0.22 | 0.22 | 0.21 | 0.21 | 0.21 | 0.21 | 0.21 | 0.21 | 0.21 | 0.21 | 0.21 | 0.21 | 0.21 | 0.21 | 0.21 | 0.29 | 0.28 | 0.27 | 0.26 | 0.25 | 0.24 | 0.24 | 0.23 | 0.23 | 0.22 | 0.22 | 0.22 | 0.21 | 0.21 | 0.21 | 0.21 | 0.21 | 0.2 | 0.2 | 0.2 | 0.2 | 0.2 | 0.2 | 0.2 | 0.2 | 0.2 | 0.2 | 0.2 | 0.2 | 0.2
63.2 | 0 | Z63,2R0,0 | 0.3 | 63.2 | 0 | Z63,2R0,0 | 0.3 | 63.2 | 0 | Z63,2R0,0 | 0.3 | 63 | 0.3 | 0.29 | 0.28 | 0.28 | 0.27 | 0.26 | 0.26 | 0.26 | 0.25 | 0.25 | 0.25 | 0.25 | 0.25 | 0.24 | 0.24 | 0.24 | 0.24 | 0.24 | 0.23 | 0.23 | 0.23 | 0.23 | 0.23 | 0.23 | 0.23 | 0.23 | 0.23 | 0.23 | 0.23 | 0.23 | 0.23 | 0.29 | 0.28 | 0.27 | 0.26 | 0.25 | 0.25 | 0.24 | 0.24 | 0.23 | 0.23 | 0.23 | 0.23 | 0.22 | 0.22 | 0.22 | 0.22 | 0.22 | 0.21 | 0.21 | 0.21 | 0.21 | 0.21 | 0.21 | 0.21 | 0.21 | 0.21 | 0.21 | 0.21 | 0.21 | 0.21 | 0.29 | 0.28 | 0.27 | 0.26 | 0.25 | 0.24 | 0.24 | 0.23 | 0.23 | 0.22 | 0.22 | 0.22 | 0.21 | 0.21 | 0.21 | 0.21 | 0.21 | 0.2 | 0.2 | 0.2 | 0.2 | 0.2 | 0.2 | 0.2 | 0.2 | 0.2 | 0.2 | 0.2 | 0.2 | 0.2
63.3 | 0 | Z63,3R0,0 | 0.3 | 63.3 | 0 | Z63,3R0,0 | 0.3 | 63.3 | 0 | Z63,3R0,0 | 0.3 | 63.1 | 0.3 | 0.29 | 0.28 | 0.28 | 0.27 | 0.26 | 0.26 | 0.26 | 0.25 | 0.25 | 0.25 | 0.25 | 0.25 | 0.24 | 0.24 | 0.24 | 0.24 | 0.24 | 0.23 | 0.23 | 0.23 | 0.23 | 0.23 | 0.23 | 0.23 | 0.23 | 0.23 | 0.23 | 0.23 | 0.23 | 0.23 | 0.29 | 0.28 | 0.27 | 0.26 | 0.25 | 0.25 | 0.24 | 0.24 | 0.23 | 0.23 | 0.23 | 0.23 | 0.22 | 0.22 | 0.22 | 0.22 | 0.22 | 0.21 | 0.21 | 0.21 | 0.21 | 0.21 | 0.21 | 0.21 | 0.21 | 0.21 | 0.21 | 0.21 | 0.21 | 0.21 | 0.29 | 0.28 | 0.27 | 0.26 | 0.25 | 0.24 | 0.24 | 0.23 | 0.23 | 0.22 | 0.22 | 0.22 | 0.21 | 0.21 | 0.21 | 0.21 | 0.21 | 0.2 | 0.2 | 0.2 | 0.2 | 0.2 | 0.2 | 0.2 | 0.2 | 0.2 | 0.2 | 0.2 | 0.2 | 0.2
63.4 | 0 | Z63,4R0,0 | 0.3 | 63.4 | 0 | Z63,4R0,0 | 0.3 | 63.4 | 0 | Z63,4R0,0 | 0.3 | 63.2 | 0.3 | 0.29 | 0.28 | 0.28 | 0.27 | 0.26 | 0.26 | 0.26 | 0.25 | 0.25 | 0.25 | 0.25 | 0.25 | 0.24 | 0.24 | 0.24 | 0.24 | 0.24 | 0.23 | 0.23 | 0.23 | 0.23 | 0.23 | 0.23 | 0.23 | 0.23 | 0.23 | 0.23 | 0.23 | 0.23 | 0.23 | 0.29 | 0.28 | 0.27 | 0.26 | 0.25 | 0.25 | 0.24 | 0.24 | 0.23 | 0.23 | 0.23 | 0.23 | 0.22 | 0.22 | 0.22 | 0.22 | 0.22 | 0.21 | 0.21 | 0.21 | 0.21 | 0.21 | 0.21 | 0.21 | 0.21 | 0.21 | 0.21 | 0.21 | 0.21 | 0.21 | 0.29 | 0.28 | 0.27 | 0.26 | 0.25 | 0.24 | 0.24 | 0.23 | 0.23 | 0.22 | 0.22 | 0.22 | 0.21 | 0.21 | 0.21 | 0.21 | 0.21 | 0.2 | 0.2 | 0.2 | 0.2 | 0.2 | 0.2 | 0.2 | 0.2 | 0.2 | 0.2 | 0.2 | 0.2 | 0.2
63.5 | 0 | Z63,5R0,0 | 0.3 | 63.5 | 0 | Z63,5R0,0 | 0.3 | 63.5 | 0 | Z63,5R0,0 | 0.3 | 63.3 | 0.3 | 0.29 | 0.28 | 0.28 | 0.27 | 0.26 | 0.26 | 0.26 | 0.25 | 0.25 | 0.25 | 0.25 | 0.25 | 0.24 | 0.24 | 0.24 | 0.24 | 0.24 | 0.23 | 0.23 | 0.23 | 0.23 | 0.23 | 0.23 | 0.23 | 0.23 | 0.23 | 0.23 | 0.23 | 0.23 | 0.23 | 0.29 | 0.28 | 0.27 | 0.26 | 0.25 | 0.25 | 0.24 | 0.24 | 0.23 | 0.23 | 0.23 | 0.23 | 0.22 | 0.22 | 0.22 | 0.22 | 0.22 | 0.21 | 0.21 | 0.21 | 0.21 | 0.21 | 0.21 | 0.21 | 0.21 | 0.21 | 0.21 | 0.21 | 0.21 | 0.21 | 0.29 | 0.28 | 0.27 | 0.26 | 0.25 | 0.24 | 0.24 | 0.23 | 0.23 | 0.22 | 0.22 | 0.22 | 0.21 | 0.21 | 0.21 | 0.21 | 0.21 | 0.2 | 0.2 | 0.2 | 0.2 | 0.2 | 0.2 | 0.2 | 0.2 | 0.2 | 0.2 | 0.2 | 0.2 | 0.2
63.6 | 0 | Z63,6R0,0 | 0.3 | 63.6 | 0 | Z63,6R0,0 | 0.3 | 63.6 | 0 | Z63,6R0,0 | 0.3 | 63.4 | 0.3 | 0.29 | 0.28 | 0.28 | 0.27 | 0.26 | 0.26 | 0.26 | 0.25 | 0.25 | 0.25 | 0.25 | 0.25 | 0.24 | 0.24 | 0.24 | 0.24 | 0.24 | 0.23 | 0.23 | 0.23 | 0.23 | 0.23 | 0.23 | 0.23 | 0.23 | 0.23 | 0.23 | 0.23 | 0.23 | 0.23 | 0.29 | 0.28 | 0.27 | 0.26 | 0.25 | 0.25 | 0.24 | 0.24 | 0.23 | 0.23 | 0.23 | 0.23 | 0.22 | 0.22 | 0.22 | 0.22 | 0.22 | 0.21 | 0.21 | 0.21 | 0.21 | 0.21 | 0.21 | 0.21 | 0.21 | 0.21 | 0.21 | 0.21 | 0.21 | 0.21 | 0.29 | 0.28 | 0.27 | 0.26 | 0.25 | 0.24 | 0.24 | 0.23 | 0.23 | 0.22 | 0.22 | 0.22 | 0.21 | 0.21 | 0.21 | 0.21 | 0.21 | 0.2 | 0.2 | 0.2 | 0.2 | 0.2 | 0.2 | 0.2 | 0.2 | 0.2 | 0.2 | 0.2 | 0.2 | 0.2
63.7 | 0 | Z63,7R0,0 | 0.3 | 63.7 | 0 | Z63,7R0,0 | 0.3 | 63.7 | 0 | Z63,7R0,0 | 0.3 | 63.5 | 0.3 | 0.29 | 0.28 | 0.28 | 0.27 | 0.26 | 0.26 | 0.26 | 0.25 | 0.25 | 0.25 | 0.25 | 0.25 | 0.24 | 0.24 | 0.24 | 0.24 | 0.24 | 0.23 | 0.23 | 0.23 | 0.23 | 0.23 | 0.23 | 0.23 | 0.23 | 0.23 | 0.23 | 0.23 | 0.23 | 0.23 | 0.29 | 0.28 | 0.27 | 0.26 | 0.25 | 0.25 | 0.24 | 0.24 | 0.23 | 0.23 | 0.23 | 0.23 | 0.22 | 0.22 | 0.22 | 0.22 | 0.22 | 0.21 | 0.21 | 0.21 | 0.21 | 0.21 | 0.21 | 0.21 | 0.21 | 0.21 | 0.21 | 0.21 | 0.21 | 0.21 | 0.29 | 0.28 | 0.27 | 0.26 | 0.25 | 0.24 | 0.24 | 0.23 | 0.23 | 0.22 | 0.22 | 0.22 | 0.21 | 0.21 | 0.21 | 0.21 | 0.21 | 0.2 | 0.2 | 0.2 | 0.2 | 0.2 | 0.2 | 0.2 | 0.2 | 0.2 | 0.2 | 0.2 | 0.2 | 0.2
63.8 | 0 | Z63,8R0,0 | 0.3 | 63.8 | 0 | Z63,8R0,0 | 0.3 | 63.8 | 0 | Z63,8R0,0 | 0.3 | 63.6 | 0.3 | 0.29 | 0.28 | 0.28 | 0.27 | 0.26 | 0.26 | 0.26 | 0.25 | 0.25 | 0.25 | 0.25 | 0.25 | 0.24 | 0.24 | 0.24 | 0.24 | 0.24 | 0.23 | 0.23 | 0.23 | 0.23 | 0.23 | 0.23 | 0.23 | 0.23 | 0.23 | 0.23 | 0.23 | 0.23 | 0.23 | 0.29 | 0.28 | 0.27 | 0.26 | 0.25 | 0.25 | 0.24 | 0.24 | 0.23 | 0.23 | 0.23 | 0.23 | 0.22 | 0.22 | 0.22 | 0.22 | 0.22 | 0.21 | 0.21 | 0.21 | 0.21 | 0.21 | 0.21 | 0.21 | 0.21 | 0.21 | 0.21 | 0.21 | 0.21 | 0.21 | 0.29 | 0.28 | 0.27 | 0.26 | 0.25 | 0.24 | 0.24 | 0.23 | 0.23 | 0.22 | 0.22 | 0.22 | 0.21 | 0.21 | 0.21 | 0.21 | 0.21 | 0.2 | 0.2 | 0.2 | 0.2 | 0.2 | 0.2 | 0.2 | 0.2 | 0.2 | 0.2 | 0.2 | 0.2 | 0.2
63.9 | 0 | Z63,9R0,0 | 0.3 | 63.9 | 0 | Z63,9R0,0 | 0.3 | 63.9 | 0 | Z63,9R0,0 | 0.3 | 63.7 | 0.3 | 0.29 | 0.28 | 0.28 | 0.27 | 0.26 | 0.26 | 0.26 | 0.25 | 0.25 | 0.25 | 0.25 | 0.25 | 0.24 | 0.24 | 0.24 | 0.24 | 0.24 | 0.23 | 0.23 | 0.23 | 0.23 | 0.23 | 0.23 | 0.23 | 0.23 | 0.23 | 0.23 | 0.23 | 0.23 | 0.23 | 0.29 | 0.28 | 0.27 | 0.26 | 0.25 | 0.25 | 0.24 | 0.24 | 0.23 | 0.23 | 0.23 | 0.23 | 0.22 | 0.22 | 0.22 | 0.22 | 0.22 | 0.21 | 0.21 | 0.21 | 0.21 | 0.21 | 0.21 | 0.21 | 0.21 | 0.21 | 0.21 | 0.21 | 0.21 | 0.21 | 0.29 | 0.28 | 0.27 | 0.26 | 0.25 | 0.24 | 0.24 | 0.23 | 0.23 | 0.22 | 0.22 | 0.22 | 0.21 | 0.21 | 0.21 | 0.21 | 0.21 | 0.2 | 0.2 | 0.2 | 0.2 | 0.2 | 0.2 | 0.2 | 0.2 | 0.2 | 0.2 | 0.2 | 0.2 | 0.2
64 | 0 | Z64,0R0,0 | 0.3 | 64 | 0 | Z64,0R0,0 | 0.3 | 64 | 0 | Z64,0R0,0 | 0.3 | 63.8 | 0.3 | 0.29 | 0.28 | 0.28 | 0.27 | 0.26 | 0.26 | 0.26 | 0.25 | 0.25 | 0.25 | 0.25 | 0.25 | 0.24 | 0.24 | 0.24 | 0.24 | 0.24 | 0.23 | 0.23 | 0.23 | 0.23 | 0.23 | 0.23 | 0.23 | 0.23 | 0.23 | 0.23 | 0.23 | 0.23 | 0.23 | 0.29 | 0.28 | 0.27 | 0.26 | 0.25 | 0.25 | 0.24 | 0.24 | 0.23 | 0.23 | 0.23 | 0.23 | 0.22 | 0.22 | 0.22 | 0.22 | 0.22 | 0.21 | 0.21 | 0.21 | 0.21 | 0.21 | 0.21 | 0.21 | 0.21 | 0.21 | 0.21 | 0.21 | 0.21 | 0.21 | 0.29 | 0.28 | 0.27 | 0.26 | 0.25 | 0.24 | 0.24 | 0.23 | 0.23 | 0.22 | 0.22 | 0.22 | 0.21 | 0.21 | 0.21 | 0.21 | 0.21 | 0.2 | 0.2 | 0.2 | 0.2 | 0.2 | 0.2 | 0.2 | 0.2 | 0.2 | 0.2 | 0.2 | 0.2 | 0.2
64.1 | 0 | Z64,1R0,0 | 0.3 | 64.1 | 0 | Z64,1R0,0 | 0.3 | 64.1 | 0 | Z64,1R0,0 | 0.3 | 63.9 | 0.3 | 0.29 | 0.28 | 0.28 | 0.27 | 0.26 | 0.26 | 0.26 | 0.25 | 0.25 | 0.25 | 0.25 | 0.25 | 0.24 | 0.24 | 0.24 | 0.24 | 0.24 | 0.23 | 0.23 | 0.23 | 0.23 | 0.23 | 0.23 | 0.23 | 0.23 | 0.23 | 0.23 | 0.23 | 0.23 | 0.23 | 0.29 | 0.28 | 0.27 | 0.26 | 0.25 | 0.25 | 0.24 | 0.24 | 0.23 | 0.23 | 0.23 | 0.23 | 0.22 | 0.22 | 0.22 | 0.22 | 0.22 | 0.21 | 0.21 | 0.21 | 0.21 | 0.21 | 0.21 | 0.21 | 0.21 | 0.21 | 0.21 | 0.21 | 0.21 | 0.21 | 0.29 | 0.28 | 0.27 | 0.26 | 0.25 | 0.24 | 0.24 | 0.23 | 0.23 | 0.22 | 0.22 | 0.22 | 0.21 | 0.21 | 0.21 | 0.21 | 0.21 | 0.2 | 0.2 | 0.2 | 0.2 | 0.2 | 0.2 | 0.2 | 0.2 | 0.2 | 0.2 | 0.2 | 0.2 | 0.2
64.2 | 0 | Z64,2R0,0 | 0.3 | 64.2 | 0 | Z64,2R0,0 | 0.3 | 64.2 | 0 | Z64,2R0,0 | 0.3 | 64 | 0.3 | 0.29 | 0.28 | 0.28 | 0.27 | 0.26 | 0.26 | 0.26 | 0.25 | 0.25 | 0.25 | 0.25 | 0.25 | 0.24 | 0.24 | 0.24 | 0.24 | 0.24 | 0.23 | 0.23 | 0.23 | 0.23 | 0.23 | 0.23 | 0.23 | 0.23 | 0.23 | 0.23 | 0.23 | 0.23 | 0.23 | 0.29 | 0.28 | 0.27 | 0.26 | 0.25 | 0.25 | 0.24 | 0.24 | 0.23 | 0.23 | 0.23 | 0.23 | 0.22 | 0.22 | 0.22 | 0.22 | 0.22 | 0.21 | 0.21 | 0.21 | 0.21 | 0.21 | 0.21 | 0.21 | 0.21 | 0.21 | 0.21 | 0.21 | 0.21 | 0.21 | 0.29 | 0.28 | 0.27 | 0.26 | 0.25 | 0.24 | 0.24 | 0.23 | 0.23 | 0.22 | 0.22 | 0.22 | 0.21 | 0.21 | 0.21 | 0.21 | 0.21 | 0.2 | 0.2 | 0.2 | 0.2 | 0.2 | 0.2 | 0.2 | 0.2 | 0.2 | 0.2 | 0.2 | 0.2 | 0.2
64.3 | 0 | Z64,3R0,0 | 0.3 | 64.3 | 0 | Z64,3R0,0 | 0.3 | 64.3 | 0 | Z64,3R0,0 | 0.3 | 64.1 | 0.3 | 0.29 | 0.28 | 0.28 | 0.27 | 0.26 | 0.26 | 0.26 | 0.25 | 0.25 | 0.25 | 0.25 | 0.25 | 0.24 | 0.24 | 0.24 | 0.24 | 0.24 | 0.23 | 0.23 | 0.23 | 0.23 | 0.23 | 0.23 | 0.23 | 0.23 | 0.23 | 0.23 | 0.23 | 0.23 | 0.23 | 0.29 | 0.28 | 0.27 | 0.26 | 0.25 | 0.25 | 0.24 | 0.24 | 0.23 | 0.23 | 0.23 | 0.23 | 0.22 | 0.22 | 0.22 | 0.22 | 0.22 | 0.21 | 0.21 | 0.21 | 0.21 | 0.21 | 0.21 | 0.21 | 0.21 | 0.21 | 0.21 | 0.21 | 0.21 | 0.21 | 0.29 | 0.28 | 0.27 | 0.26 | 0.25 | 0.24 | 0.24 | 0.23 | 0.23 | 0.22 | 0.22 | 0.22 | 0.21 | 0.21 | 0.21 | 0.21 | 0.21 | 0.2 | 0.2 | 0.2 | 0.2 | 0.2 | 0.2 | 0.2 | 0.2 | 0.2 | 0.2 | 0.2 | 0.2 | 0.2
64.4 | 0 | Z64,4R0,0 | 0.3 | 64.4 | 0 | Z64,4R0,0 | 0.3 | 64.4 | 0 | Z64,4R0,0 | 0.3 | 64.2 | 0.3 | 0.29 | 0.28 | 0.28 | 0.27 | 0.26 | 0.26 | 0.26 | 0.25 | 0.25 | 0.25 | 0.25 | 0.25 | 0.24 | 0.24 | 0.24 | 0.24 | 0.24 | 0.23 | 0.23 | 0.23 | 0.23 | 0.23 | 0.23 | 0.23 | 0.23 | 0.23 | 0.23 | 0.23 | 0.23 | 0.23 | 0.29 | 0.28 | 0.27 | 0.26 | 0.25 | 0.25 | 0.24 | 0.24 | 0.23 | 0.23 | 0.23 | 0.23 | 0.22 | 0.22 | 0.22 | 0.22 | 0.22 | 0.21 | 0.21 | 0.21 | 0.21 | 0.21 | 0.21 | 0.21 | 0.21 | 0.21 | 0.21 | 0.21 | 0.21 | 0.21 | 0.29 | 0.28 | 0.27 | 0.26 | 0.25 | 0.24 | 0.24 | 0.23 | 0.23 | 0.22 | 0.22 | 0.22 | 0.21 | 0.21 | 0.21 | 0.21 | 0.21 | 0.2 | 0.2 | 0.2 | 0.2 | 0.2 | 0.2 | 0.2 | 0.2 | 0.2 | 0.2 | 0.2 | 0.2 | 0.2
64.5 | 0 | Z64,5R0,0 | 0.3 | 64.5 | 0 | Z64,5R0,0 | 0.3 | 64.5 | 0 | Z64,5R0,0 | 0.3 | 64.3 | 0.3 | 0.29 | 0.28 | 0.28 | 0.27 | 0.26 | 0.26 | 0.26 | 0.25 | 0.25 | 0.25 | 0.25 | 0.25 | 0.24 | 0.24 | 0.24 | 0.24 | 0.24 | 0.23 | 0.23 | 0.23 | 0.23 | 0.23 | 0.23 | 0.23 | 0.23 | 0.23 | 0.23 | 0.23 | 0.23 | 0.23 | 0.29 | 0.28 | 0.27 | 0.26 | 0.25 | 0.25 | 0.24 | 0.24 | 0.23 | 0.23 | 0.23 | 0.23 | 0.22 | 0.22 | 0.22 | 0.22 | 0.22 | 0.21 | 0.21 | 0.21 | 0.21 | 0.21 | 0.21 | 0.21 | 0.21 | 0.21 | 0.21 | 0.21 | 0.21 | 0.21 | 0.29 | 0.28 | 0.27 | 0.26 | 0.25 | 0.24 | 0.24 | 0.23 | 0.23 | 0.22 | 0.22 | 0.22 | 0.21 | 0.21 | 0.21 | 0.21 | 0.21 | 0.2 | 0.2 | 0.2 | 0.2 | 0.2 | 0.2 | 0.2 | 0.2 | 0.2 | 0.2 | 0.2 | 0.2 | 0.2
64.6 | 0 | Z64,6R0,0 | 0.3 | 64.6 | 0 | Z64,6R0,0 | 0.3 | 64.6 | 0 | Z64,6R0,0 | 0.3 | 64.4 | 0.3 | 0.29 | 0.28 | 0.28 | 0.27 | 0.26 | 0.26 | 0.26 | 0.25 | 0.25 | 0.25 | 0.25 | 0.25 | 0.24 | 0.24 | 0.24 | 0.24 | 0.24 | 0.23 | 0.23 | 0.23 | 0.23 | 0.23 | 0.23 | 0.23 | 0.23 | 0.23 | 0.23 | 0.23 | 0.23 | 0.23 | 0.29 | 0.28 | 0.27 | 0.26 | 0.25 | 0.25 | 0.24 | 0.24 | 0.23 | 0.23 | 0.23 | 0.23 | 0.22 | 0.22 | 0.22 | 0.22 | 0.22 | 0.21 | 0.21 | 0.21 | 0.21 | 0.21 | 0.21 | 0.21 | 0.21 | 0.21 | 0.21 | 0.21 | 0.21 | 0.21 | 0.29 | 0.28 | 0.27 | 0.26 | 0.25 | 0.24 | 0.24 | 0.23 | 0.23 | 0.22 | 0.22 | 0.22 | 0.21 | 0.21 | 0.21 | 0.21 | 0.21 | 0.2 | 0.2 | 0.2 | 0.2 | 0.2 | 0.2 | 0.2 | 0.2 | 0.2 | 0.2 | 0.2 | 0.2 | 0.2
64.7 | 0 | Z64,7R0,0 | 0.3 | 64.7 | 0 | Z64,7R0,0 | 0.3 | 64.7 | 0 | Z64,7R0,0 | 0.3 | 64.5 | 0.3 | 0.29 | 0.28 | 0.28 | 0.27 | 0.26 | 0.26 | 0.26 | 0.25 | 0.25 | 0.25 | 0.25 | 0.25 | 0.24 | 0.24 | 0.24 | 0.24 | 0.24 | 0.23 | 0.23 | 0.23 | 0.23 | 0.23 | 0.23 | 0.23 | 0.23 | 0.23 | 0.23 | 0.23 | 0.23 | 0.23 | 0.29 | 0.28 | 0.27 | 0.26 | 0.25 | 0.25 | 0.24 | 0.24 | 0.23 | 0.23 | 0.23 | 0.23 | 0.22 | 0.22 | 0.22 | 0.22 | 0.22 | 0.21 | 0.21 | 0.21 | 0.21 | 0.21 | 0.21 | 0.21 | 0.21 | 0.21 | 0.21 | 0.21 | 0.21 | 0.21 | 0.29 | 0.28 | 0.27 | 0.26 | 0.25 | 0.24 | 0.24 | 0.23 | 0.23 | 0.22 | 0.22 | 0.22 | 0.21 | 0.21 | 0.21 | 0.21 | 0.21 | 0.2 | 0.2 | 0.2 | 0.2 | 0.2 | 0.2 | 0.2 | 0.2 | 0.2 | 0.2 | 0.2 | 0.2 | 0.2
64.8 | 0 | Z64,8R0,0 | 0.3 | 64.8 | 0 | Z64,8R0,0 | 0.3 | 64.8 | 0 | Z64,8R0,0 | 0.3 | 64.6 | 0.3 | 0.29 | 0.28 | 0.28 | 0.27 | 0.26 | 0.26 | 0.26 | 0.25 | 0.25 | 0.25 | 0.25 | 0.25 | 0.24 | 0.24 | 0.24 | 0.24 | 0.24 | 0.23 | 0.23 | 0.23 | 0.23 | 0.23 | 0.23 | 0.23 | 0.23 | 0.23 | 0.23 | 0.23 | 0.23 | 0.23 | 0.29 | 0.28 | 0.27 | 0.26 | 0.25 | 0.25 | 0.24 | 0.24 | 0.23 | 0.23 | 0.23 | 0.23 | 0.22 | 0.22 | 0.22 | 0.22 | 0.22 | 0.21 | 0.21 | 0.21 | 0.21 | 0.21 | 0.21 | 0.21 | 0.21 | 0.21 | 0.21 | 0.21 | 0.21 | 0.21 | 0.29 | 0.28 | 0.27 | 0.26 | 0.25 | 0.24 | 0.24 | 0.23 | 0.23 | 0.22 | 0.22 | 0.22 | 0.21 | 0.21 | 0.21 | 0.21 | 0.21 | 0.2 | 0.2 | 0.2 | 0.2 | 0.2 | 0.2 | 0.2 | 0.2 | 0.2 | 0.2 | 0.2 | 0.2 | 0.2
64.9 | 0 | Z64,9R0,0 | 0.3 | 64.9 | 0 | Z64,9R0,0 | 0.3 | 64.9 | 0 | Z64,9R0,0 | 0.3 | 64.7 | 0.3 | 0.29 | 0.28 | 0.28 | 0.27 | 0.26 | 0.26 | 0.26 | 0.25 | 0.25 | 0.25 | 0.25 | 0.25 | 0.24 | 0.24 | 0.24 | 0.24 | 0.24 | 0.23 | 0.23 | 0.23 | 0.23 | 0.23 | 0.23 | 0.23 | 0.23 | 0.23 | 0.23 | 0.23 | 0.23 | 0.23 | 0.29 | 0.28 | 0.27 | 0.26 | 0.25 | 0.25 | 0.24 | 0.24 | 0.23 | 0.23 | 0.23 | 0.23 | 0.22 | 0.22 | 0.22 | 0.22 | 0.22 | 0.21 | 0.21 | 0.21 | 0.21 | 0.21 | 0.21 | 0.21 | 0.21 | 0.21 | 0.21 | 0.21 | 0.21 | 0.21 | 0.29 | 0.28 | 0.27 | 0.26 | 0.25 | 0.24 | 0.24 | 0.23 | 0.23 | 0.22 | 0.22 | 0.22 | 0.21 | 0.21 | 0.21 | 0.21 | 0.21 | 0.2 | 0.2 | 0.2 | 0.2 | 0.2 | 0.2 | 0.2 | 0.2 | 0.2 | 0.2 | 0.2 | 0.2 | 0.2
65 | 0 | Z65,0R0,0 | 0.3 | 65 | 0 | Z65,0R0,0 | 0.3 | 65 | 0 | Z65,0R0,0 | 0.3 | 64.8 | 0.3 | 0.29 | 0.28 | 0.28 | 0.27 | 0.26 | 0.26 | 0.26 | 0.25 | 0.25 | 0.25 | 0.25 | 0.25 | 0.24 | 0.24 | 0.24 | 0.24 | 0.24 | 0.23 | 0.23 | 0.23 | 0.23 | 0.23 | 0.23 | 0.23 | 0.23 | 0.23 | 0.23 | 0.23 | 0.23 | 0.23 | 0.29 | 0.28 | 0.27 | 0.26 | 0.25 | 0.25 | 0.24 | 0.24 | 0.23 | 0.23 | 0.23 | 0.23 | 0.22 | 0.22 | 0.22 | 0.22 | 0.22 | 0.21 | 0.21 | 0.21 | 0.21 | 0.21 | 0.21 | 0.21 | 0.21 | 0.21 | 0.21 | 0.21 | 0.21 | 0.21 | 0.29 | 0.28 | 0.27 | 0.26 | 0.25 | 0.24 | 0.24 | 0.23 | 0.23 | 0.22 | 0.22 | 0.22 | 0.21 | 0.21 | 0.21 | 0.21 | 0.21 | 0.2 | 0.2 | 0.2 | 0.2 | 0.2 | 0.2 | 0.2 | 0.2 | 0.2 | 0.2 | 0.2 | 0.2 | 0.2
65.1 | 0 | Z65,1R0,0 | 0.3 | 65.1 | 0 | Z65,1R0,0 | 0.3 | 65.1 | 0 | Z65,1R0,0 | 0.3 | 64.9 | 0.3 | 0.29 | 0.28 | 0.28 | 0.27 | 0.26 | 0.26 | 0.26 | 0.25 | 0.25 | 0.25 | 0.25 | 0.25 | 0.24 | 0.24 | 0.24 | 0.24 | 0.24 | 0.23 | 0.23 | 0.23 | 0.23 | 0.23 | 0.23 | 0.23 | 0.23 | 0.23 | 0.23 | 0.23 | 0.23 | 0.23 | 0.29 | 0.28 | 0.27 | 0.26 | 0.25 | 0.25 | 0.24 | 0.24 | 0.23 | 0.23 | 0.23 | 0.23 | 0.22 | 0.22 | 0.22 | 0.22 | 0.22 | 0.21 | 0.21 | 0.21 | 0.21 | 0.21 | 0.21 | 0.21 | 0.21 | 0.21 | 0.21 | 0.21 | 0.21 | 0.21 | 0.29 | 0.28 | 0.27 | 0.26 | 0.25 | 0.24 | 0.24 | 0.23 | 0.23 | 0.22 | 0.22 | 0.22 | 0.21 | 0.21 | 0.21 | 0.21 | 0.21 | 0.2 | 0.2 | 0.2 | 0.2 | 0.2 | 0.2 | 0.2 | 0.2 | 0.2 | 0.2 | 0.2 | 0.2 | 0.2
65.2 | 0 | Z65,2R0,0 | 0.3 | 65.2 | 0 | Z65,2R0,0 | 0.3 | 65.2 | 0 | Z65,2R0,0 | 0.3 | 65 | 0.3 | 0.29 | 0.28 | 0.28 | 0.27 | 0.26 | 0.26 | 0.26 | 0.25 | 0.25 | 0.25 | 0.25 | 0.25 | 0.24 | 0.24 | 0.24 | 0.24 | 0.24 | 0.23 | 0.23 | 0.23 | 0.23 | 0.23 | 0.23 | 0.23 | 0.23 | 0.23 | 0.23 | 0.23 | 0.23 | 0.23 | 0.29 | 0.28 | 0.27 | 0.26 | 0.25 | 0.25 | 0.24 | 0.24 | 0.23 | 0.23 | 0.23 | 0.23 | 0.22 | 0.22 | 0.22 | 0.22 | 0.22 | 0.21 | 0.21 | 0.21 | 0.21 | 0.21 | 0.21 | 0.21 | 0.21 | 0.21 | 0.21 | 0.21 | 0.21 | 0.21 | 0.29 | 0.28 | 0.27 | 0.26 | 0.25 | 0.24 | 0.24 | 0.23 | 0.23 | 0.22 | 0.22 | 0.22 | 0.21 | 0.21 | 0.21 | 0.21 | 0.21 | 0.2 | 0.2 | 0.2 | 0.2 | 0.2 | 0.2 | 0.2 | 0.2 | 0.2 | 0.2 | 0.2 | 0.2 | 0.2
65.3 | 0 | Z65,3R0,0 | 0.3 | 65.3 | 0 | Z65,3R0,0 | 0.3 | 65.3 | 0 | Z65,3R0,0 | 0.3 | 65.1 | 0.3 | 0.29 | 0.28 | 0.28 | 0.27 | 0.26 | 0.26 | 0.26 | 0.25 | 0.25 | 0.25 | 0.25 | 0.25 | 0.24 | 0.24 | 0.24 | 0.24 | 0.24 | 0.23 | 0.23 | 0.23 | 0.23 | 0.23 | 0.23 | 0.23 | 0.23 | 0.23 | 0.23 | 0.23 | 0.23 | 0.23 | 0.29 | 0.28 | 0.27 | 0.26 | 0.25 | 0.25 | 0.24 | 0.24 | 0.23 | 0.23 | 0.23 | 0.23 | 0.22 | 0.22 | 0.22 | 0.22 | 0.22 | 0.21 | 0.21 | 0.21 | 0.21 | 0.21 | 0.21 | 0.21 | 0.21 | 0.21 | 0.21 | 0.21 | 0.21 | 0.21 | 0.29 | 0.28 | 0.27 | 0.26 | 0.25 | 0.24 | 0.24 | 0.23 | 0.23 | 0.22 | 0.22 | 0.22 | 0.21 | 0.21 | 0.21 | 0.21 | 0.21 | 0.2 | 0.2 | 0.2 | 0.2 | 0.2 | 0.2 | 0.2 | 0.2 | 0.2 | 0.2 | 0.2 | 0.2 | 0.2
65.4 | 0 | Z65,4R0,0 | 0.3 | 65.4 | 0 | Z65,4R0,0 | 0.3 | 65.4 | 0 | Z65,4R0,0 | 0.3 | 65.2 | 0.3 | 0.29 | 0.28 | 0.28 | 0.27 | 0.26 | 0.26 | 0.26 | 0.25 | 0.25 | 0.25 | 0.25 | 0.25 | 0.24 | 0.24 | 0.24 | 0.24 | 0.24 | 0.23 | 0.23 | 0.23 | 0.23 | 0.23 | 0.23 | 0.23 | 0.23 | 0.23 | 0.23 | 0.23 | 0.23 | 0.23 | 0.29 | 0.28 | 0.27 | 0.26 | 0.25 | 0.25 | 0.24 | 0.24 | 0.23 | 0.23 | 0.23 | 0.23 | 0.22 | 0.22 | 0.22 | 0.22 | 0.22 | 0.21 | 0.21 | 0.21 | 0.21 | 0.21 | 0.21 | 0.21 | 0.21 | 0.21 | 0.21 | 0.21 | 0.21 | 0.21 | 0.29 | 0.28 | 0.27 | 0.26 | 0.25 | 0.24 | 0.24 | 0.23 | 0.23 | 0.22 | 0.22 | 0.22 | 0.21 | 0.21 | 0.21 | 0.21 | 0.21 | 0.2 | 0.2 | 0.2 | 0.2 | 0.2 | 0.2 | 0.2 | 0.2 | 0.2 | 0.2 | 0.2 | 0.2 | 0.2
65.5 | 0 | Z65,5R0,0 | 0.3 | 65.5 | 0 | Z65,5R0,0 | 0.3 | 65.5 | 0 | Z65,5R0,0 | 0.3 | 65.3 | 0.3 | 0.29 | 0.28 | 0.28 | 0.27 | 0.26 | 0.26 | 0.26 | 0.25 | 0.25 | 0.25 | 0.25 | 0.25 | 0.24 | 0.24 | 0.24 | 0.24 | 0.24 | 0.23 | 0.23 | 0.23 | 0.23 | 0.23 | 0.23 | 0.23 | 0.23 | 0.23 | 0.23 | 0.23 | 0.23 | 0.23 | 0.29 | 0.28 | 0.27 | 0.26 | 0.25 | 0.25 | 0.24 | 0.24 | 0.23 | 0.23 | 0.23 | 0.23 | 0.22 | 0.22 | 0.22 | 0.22 | 0.22 | 0.21 | 0.21 | 0.21 | 0.21 | 0.21 | 0.21 | 0.21 | 0.21 | 0.21 | 0.21 | 0.21 | 0.21 | 0.21 | 0.29 | 0.28 | 0.27 | 0.26 | 0.25 | 0.24 | 0.24 | 0.23 | 0.23 | 0.22 | 0.22 | 0.22 | 0.21 | 0.21 | 0.21 | 0.21 | 0.21 | 0.2 | 0.2 | 0.2 | 0.2 | 0.2 | 0.2 | 0.2 | 0.2 | 0.2 | 0.2 | 0.2 | 0.2 | 0.2
65.6 | 0 | Z65,6R0,0 | 0.3 | 65.6 | 0 | Z65,6R0,0 | 0.3 | 65.6 | 0 | Z65,6R0,0 | 0.3 | 65.4 | 0.3 | 0.29 | 0.28 | 0.28 | 0.27 | 0.26 | 0.26 | 0.26 | 0.25 | 0.25 | 0.25 | 0.25 | 0.25 | 0.24 | 0.24 | 0.24 | 0.24 | 0.24 | 0.23 | 0.23 | 0.23 | 0.23 | 0.23 | 0.23 | 0.23 | 0.23 | 0.23 | 0.23 | 0.23 | 0.23 | 0.23 | 0.29 | 0.28 | 0.27 | 0.26 | 0.25 | 0.25 | 0.24 | 0.24 | 0.23 | 0.23 | 0.23 | 0.23 | 0.22 | 0.22 | 0.22 | 0.22 | 0.22 | 0.21 | 0.21 | 0.21 | 0.21 | 0.21 | 0.21 | 0.21 | 0.21 | 0.21 | 0.21 | 0.21 | 0.21 | 0.21 | 0.29 | 0.28 | 0.27 | 0.26 | 0.25 | 0.24 | 0.24 | 0.23 | 0.23 | 0.22 | 0.22 | 0.22 | 0.21 | 0.21 | 0.21 | 0.21 | 0.21 | 0.2 | 0.2 | 0.2 | 0.2 | 0.2 | 0.2 | 0.2 | 0.2 | 0.2 | 0.2 | 0.2 | 0.2 | 0.2
65.7 | 0 | Z65,7R0,0 | 0.3 | 65.7 | 0 | Z65,7R0,0 | 0.3 | 65.7 | 0 | Z65,7R0,0 | 0.3 | 65.5 | 0.3 | 0.29 | 0.28 | 0.28 | 0.27 | 0.26 | 0.26 | 0.26 | 0.25 | 0.25 | 0.25 | 0.25 | 0.25 | 0.24 | 0.24 | 0.24 | 0.24 | 0.24 | 0.23 | 0.23 | 0.23 | 0.23 | 0.23 | 0.23 | 0.23 | 0.23 | 0.23 | 0.23 | 0.23 | 0.23 | 0.23 | 0.29 | 0.28 | 0.27 | 0.26 | 0.25 | 0.25 | 0.24 | 0.24 | 0.23 | 0.23 | 0.23 | 0.23 | 0.22 | 0.22 | 0.22 | 0.22 | 0.22 | 0.21 | 0.21 | 0.21 | 0.21 | 0.21 | 0.21 | 0.21 | 0.21 | 0.21 | 0.21 | 0.21 | 0.21 | 0.21 | 0.29 | 0.28 | 0.27 | 0.26 | 0.25 | 0.24 | 0.24 | 0.23 | 0.23 | 0.22 | 0.22 | 0.22 | 0.21 | 0.21 | 0.21 | 0.21 | 0.21 | 0.2 | 0.2 | 0.2 | 0.2 | 0.2 | 0.2 | 0.2 | 0.2 | 0.2 | 0.2 | 0.2 | 0.2 | 0.2
65.8 | 0 | Z65,8R0,0 | 0.3 | 65.8 | 0 | Z65,8R0,0 | 0.3 | 65.8 | 0 | Z65,8R0,0 | 0.3 | 65.6 | 0.3 | 0.29 | 0.28 | 0.28 | 0.27 | 0.26 | 0.26 | 0.26 | 0.25 | 0.25 | 0.25 | 0.25 | 0.25 | 0.24 | 0.24 | 0.24 | 0.24 | 0.24 | 0.23 | 0.23 | 0.23 | 0.23 | 0.23 | 0.23 | 0.23 | 0.23 | 0.23 | 0.23 | 0.23 | 0.23 | 0.23 | 0.29 | 0.28 | 0.27 | 0.26 | 0.25 | 0.25 | 0.24 | 0.24 | 0.23 | 0.23 | 0.23 | 0.23 | 0.22 | 0.22 | 0.22 | 0.22 | 0.22 | 0.21 | 0.21 | 0.21 | 0.21 | 0.21 | 0.21 | 0.21 | 0.21 | 0.21 | 0.21 | 0.21 | 0.21 | 0.21 | 0.29 | 0.28 | 0.27 | 0.26 | 0.25 | 0.24 | 0.24 | 0.23 | 0.23 | 0.22 | 0.22 | 0.22 | 0.21 | 0.21 | 0.21 | 0.21 | 0.21 | 0.2 | 0.2 | 0.2 | 0.2 | 0.2 | 0.2 | 0.2 | 0.2 | 0.2 | 0.2 | 0.2 | 0.2 | 0.2
65.9 | 0 | Z65,9R0,0 | 0.3 | 65.9 | 0 | Z65,9R0,0 | 0.3 | 65.9 | 0 | Z65,9R0,0 | 0.3 | 65.7 | 0.3 | 0.29 | 0.28 | 0.28 | 0.27 | 0.26 | 0.26 | 0.26 | 0.25 | 0.25 | 0.25 | 0.25 | 0.25 | 0.24 | 0.24 | 0.24 | 0.24 | 0.24 | 0.23 | 0.23 | 0.23 | 0.23 | 0.23 | 0.23 | 0.23 | 0.23 | 0.23 | 0.23 | 0.23 | 0.23 | 0.23 | 0.29 | 0.28 | 0.27 | 0.26 | 0.25 | 0.25 | 0.24 | 0.24 | 0.23 | 0.23 | 0.23 | 0.23 | 0.22 | 0.22 | 0.22 | 0.22 | 0.22 | 0.21 | 0.21 | 0.21 | 0.21 | 0.21 | 0.21 | 0.21 | 0.21 | 0.21 | 0.21 | 0.21 | 0.21 | 0.21 | 0.29 | 0.28 | 0.27 | 0.26 | 0.25 | 0.24 | 0.24 | 0.23 | 0.23 | 0.22 | 0.22 | 0.22 | 0.21 | 0.21 | 0.21 | 0.21 | 0.21 | 0.2 | 0.2 | 0.2 | 0.2 | 0.2 | 0.2 | 0.2 | 0.2 | 0.2 | 0.2 | 0.2 | 0.2 | 0.2
66 | 0 | Z66,0R0,0 | 0.3 | 66 | 0 | Z66,0R0,0 | 0.3 | 66 | 0 | Z66,0R0,0 | 0.3 | 65.8 | 0.3 | 0.29 | 0.28 | 0.28 | 0.27 | 0.26 | 0.26 | 0.26 | 0.25 | 0.25 | 0.25 | 0.25 | 0.25 | 0.24 | 0.24 | 0.24 | 0.24 | 0.24 | 0.23 | 0.23 | 0.23 | 0.23 | 0.23 | 0.23 | 0.23 | 0.23 | 0.23 | 0.23 | 0.23 | 0.23 | 0.23 | 0.29 | 0.28 | 0.27 | 0.26 | 0.25 | 0.25 | 0.24 | 0.24 | 0.23 | 0.23 | 0.23 | 0.23 | 0.22 | 0.22 | 0.22 | 0.22 | 0.22 | 0.21 | 0.21 | 0.21 | 0.21 | 0.21 | 0.21 | 0.21 | 0.21 | 0.21 | 0.21 | 0.21 | 0.21 | 0.21 | 0.29 | 0.28 | 0.27 | 0.26 | 0.25 | 0.24 | 0.24 | 0.23 | 0.23 | 0.22 | 0.22 | 0.22 | 0.21 | 0.21 | 0.21 | 0.21 | 0.21 | 0.2 | 0.2 | 0.2 | 0.2 | 0.2 | 0.2 | 0.2 | 0.2 | 0.2 | 0.2 | 0.2 | 0.2 | 0.2
66.1 | 0 | Z66,1R0,0 | 0.3 | 66.1 | 0 | Z66,1R0,0 | 0.3 | 66.1 | 0 | Z66,1R0,0 | 0.3 | 65.9 | 0.3 | 0.29 | 0.28 | 0.28 | 0.27 | 0.26 | 0.26 | 0.26 | 0.25 | 0.25 | 0.25 | 0.25 | 0.25 | 0.24 | 0.24 | 0.24 | 0.24 | 0.24 | 0.23 | 0.23 | 0.23 | 0.23 | 0.23 | 0.23 | 0.23 | 0.23 | 0.23 | 0.23 | 0.23 | 0.23 | 0.23 | 0.29 | 0.28 | 0.27 | 0.26 | 0.25 | 0.25 | 0.24 | 0.24 | 0.23 | 0.23 | 0.23 | 0.23 | 0.22 | 0.22 | 0.22 | 0.22 | 0.22 | 0.21 | 0.21 | 0.21 | 0.21 | 0.21 | 0.21 | 0.21 | 0.21 | 0.21 | 0.21 | 0.21 | 0.21 | 0.21 | 0.29 | 0.28 | 0.27 | 0.26 | 0.25 | 0.24 | 0.24 | 0.23 | 0.23 | 0.22 | 0.22 | 0.22 | 0.21 | 0.21 | 0.21 | 0.21 | 0.21 | 0.2 | 0.2 | 0.2 | 0.2 | 0.2 | 0.2 | 0.2 | 0.2 | 0.2 | 0.2 | 0.2 | 0.2 | 0.2
66.2 | 0 | Z66,2R0,0 | 0.3 | 66.2 | 0 | Z66,2R0,0 | 0.3 | 66.2 | 0 | Z66,2R0,0 | 0.3 | 66 | 0.3 | 0.29 | 0.28 | 0.28 | 0.27 | 0.26 | 0.26 | 0.26 | 0.25 | 0.25 | 0.25 | 0.25 | 0.25 | 0.24 | 0.24 | 0.24 | 0.24 | 0.24 | 0.23 | 0.23 | 0.23 | 0.23 | 0.23 | 0.23 | 0.23 | 0.23 | 0.23 | 0.23 | 0.23 | 0.23 | 0.23 | 0.29 | 0.28 | 0.27 | 0.26 | 0.25 | 0.25 | 0.24 | 0.24 | 0.23 | 0.23 | 0.23 | 0.23 | 0.22 | 0.22 | 0.22 | 0.22 | 0.22 | 0.21 | 0.21 | 0.21 | 0.21 | 0.21 | 0.21 | 0.21 | 0.21 | 0.21 | 0.21 | 0.21 | 0.21 | 0.21 | 0.29 | 0.28 | 0.27 | 0.26 | 0.25 | 0.24 | 0.24 | 0.23 | 0.23 | 0.22 | 0.22 | 0.22 | 0.21 | 0.21 | 0.21 | 0.21 | 0.21 | 0.2 | 0.2 | 0.2 | 0.2 | 0.2 | 0.2 | 0.2 | 0.2 | 0.2 | 0.2 | 0.2 | 0.2 | 0.2
66.3 | 0 | Z66,3R0,0 | 0.3 | 66.3 | 0 | Z66,3R0,0 | 0.3 | 66.3 | 0 | Z66,3R0,0 | 0.3 | 66.1 | 0.3 | 0.29 | 0.28 | 0.28 | 0.27 | 0.26 | 0.26 | 0.26 | 0.25 | 0.25 | 0.25 | 0.25 | 0.25 | 0.24 | 0.24 | 0.24 | 0.24 | 0.24 | 0.23 | 0.23 | 0.23 | 0.23 | 0.23 | 0.23 | 0.23 | 0.23 | 0.23 | 0.23 | 0.23 | 0.23 | 0.23 | 0.29 | 0.28 | 0.27 | 0.26 | 0.25 | 0.25 | 0.24 | 0.24 | 0.23 | 0.23 | 0.23 | 0.23 | 0.22 | 0.22 | 0.22 | 0.22 | 0.22 | 0.21 | 0.21 | 0.21 | 0.21 | 0.21 | 0.21 | 0.21 | 0.21 | 0.21 | 0.21 | 0.21 | 0.21 | 0.21 | 0.29 | 0.28 | 0.27 | 0.26 | 0.25 | 0.24 | 0.24 | 0.23 | 0.23 | 0.22 | 0.22 | 0.22 | 0.21 | 0.21 | 0.21 | 0.21 | 0.21 | 0.2 | 0.2 | 0.2 | 0.2 | 0.2 | 0.2 | 0.2 | 0.2 | 0.2 | 0.2 | 0.2 | 0.2 | 0.2
66.4 | 0 | Z66,4R0,0 | 0.3 | 66.4 | 0 | Z66,4R0,0 | 0.3 | 66.4 | 0 | Z66,4R0,0 | 0.3 | 66.2 | 0.3 | 0.29 | 0.28 | 0.28 | 0.27 | 0.26 | 0.26 | 0.26 | 0.25 | 0.25 | 0.25 | 0.25 | 0.25 | 0.24 | 0.24 | 0.24 | 0.24 | 0.24 | 0.23 | 0.23 | 0.23 | 0.23 | 0.23 | 0.23 | 0.23 | 0.23 | 0.23 | 0.23 | 0.23 | 0.23 | 0.23 | 0.29 | 0.28 | 0.27 | 0.26 | 0.25 | 0.25 | 0.24 | 0.24 | 0.23 | 0.23 | 0.23 | 0.23 | 0.22 | 0.22 | 0.22 | 0.22 | 0.22 | 0.21 | 0.21 | 0.21 | 0.21 | 0.21 | 0.21 | 0.21 | 0.21 | 0.21 | 0.21 | 0.21 | 0.21 | 0.21 | 0.29 | 0.28 | 0.27 | 0.26 | 0.25 | 0.24 | 0.24 | 0.23 | 0.23 | 0.22 | 0.22 | 0.22 | 0.21 | 0.21 | 0.21 | 0.21 | 0.21 | 0.2 | 0.2 | 0.2 | 0.2 | 0.2 | 0.2 | 0.2 | 0.2 | 0.2 | 0.2 | 0.2 | 0.2 | 0.2
66.5 | 0 | Z66,5R0,0 | 0.3 | 66.5 | 0 | Z66,5R0,0 | 0.3 | 66.5 | 0 | Z66,5R0,0 | 0.3 | 66.3 | 0.3 | 0.29 | 0.28 | 0.28 | 0.27 | 0.26 | 0.26 | 0.26 | 0.25 | 0.25 | 0.25 | 0.25 | 0.25 | 0.24 | 0.24 | 0.24 | 0.24 | 0.24 | 0.23 | 0.23 | 0.23 | 0.23 | 0.23 | 0.23 | 0.23 | 0.23 | 0.23 | 0.23 | 0.23 | 0.23 | 0.23 | 0.29 | 0.28 | 0.27 | 0.26 | 0.25 | 0.25 | 0.24 | 0.24 | 0.23 | 0.23 | 0.23 | 0.23 | 0.22 | 0.22 | 0.22 | 0.22 | 0.22 | 0.21 | 0.21 | 0.21 | 0.21 | 0.21 | 0.21 | 0.21 | 0.21 | 0.21 | 0.21 | 0.21 | 0.21 | 0.21 | 0.29 | 0.28 | 0.27 | 0.26 | 0.25 | 0.24 | 0.24 | 0.23 | 0.23 | 0.22 | 0.22 | 0.22 | 0.21 | 0.21 | 0.21 | 0.21 | 0.21 | 0.2 | 0.2 | 0.2 | 0.2 | 0.2 | 0.2 | 0.2 | 0.2 | 0.2 | 0.2 | 0.2 | 0.2 | 0.2
66.6 | 0 | Z66,6R0,0 | 0.3 | 66.6 | 0 | Z66,6R0,0 | 0.3 | 66.6 | 0 | Z66,6R0,0 | 0.3 | 66.4 | 0.3 | 0.29 | 0.28 | 0.28 | 0.27 | 0.26 | 0.26 | 0.26 | 0.25 | 0.25 | 0.25 | 0.25 | 0.25 | 0.24 | 0.24 | 0.24 | 0.24 | 0.24 | 0.23 | 0.23 | 0.23 | 0.23 | 0.23 | 0.23 | 0.23 | 0.23 | 0.23 | 0.23 | 0.23 | 0.23 | 0.23 | 0.29 | 0.28 | 0.27 | 0.26 | 0.25 | 0.25 | 0.24 | 0.24 | 0.23 | 0.23 | 0.23 | 0.23 | 0.22 | 0.22 | 0.22 | 0.22 | 0.22 | 0.21 | 0.21 | 0.21 | 0.21 | 0.21 | 0.21 | 0.21 | 0.21 | 0.21 | 0.21 | 0.21 | 0.21 | 0.21 | 0.29 | 0.28 | 0.27 | 0.26 | 0.25 | 0.24 | 0.24 | 0.23 | 0.23 | 0.22 | 0.22 | 0.22 | 0.21 | 0.21 | 0.21 | 0.21 | 0.21 | 0.2 | 0.2 | 0.2 | 0.2 | 0.2 | 0.2 | 0.2 | 0.2 | 0.2 | 0.2 | 0.2 | 0.2 | 0.2
66.7 | 0 | Z66,7R0,0 | 0.3 | 66.7 | 0 | Z66,7R0,0 | 0.3 | 66.7 | 0 | Z66,7R0,0 | 0.3 | 66.5 | 0.3 | 0.29 | 0.28 | 0.28 | 0.27 | 0.26 | 0.26 | 0.26 | 0.25 | 0.25 | 0.25 | 0.25 | 0.25 | 0.24 | 0.24 | 0.24 | 0.24 | 0.24 | 0.23 | 0.23 | 0.23 | 0.23 | 0.23 | 0.23 | 0.23 | 0.23 | 0.23 | 0.23 | 0.23 | 0.23 | 0.23 | 0.29 | 0.28 | 0.27 | 0.26 | 0.25 | 0.25 | 0.24 | 0.24 | 0.23 | 0.23 | 0.23 | 0.23 | 0.22 | 0.22 | 0.22 | 0.22 | 0.22 | 0.21 | 0.21 | 0.21 | 0.21 | 0.21 | 0.21 | 0.21 | 0.21 | 0.21 | 0.21 | 0.21 | 0.21 | 0.21 | 0.29 | 0.28 | 0.27 | 0.26 | 0.25 | 0.24 | 0.24 | 0.23 | 0.23 | 0.22 | 0.22 | 0.22 | 0.21 | 0.21 | 0.21 | 0.21 | 0.21 | 0.2 | 0.2 | 0.2 | 0.2 | 0.2 | 0.2 | 0.2 | 0.2 | 0.2 | 0.2 | 0.2 | 0.2 | 0.2
66.8 | 0 | Z66,8R0,0 | 0.3 | 66.8 | 0 | Z66,8R0,0 | 0.3 | 66.8 | 0 | Z66,8R0,0 | 0.3 | 66.6 | 0.3 | 0.29 | 0.28 | 0.28 | 0.27 | 0.26 | 0.26 | 0.26 | 0.25 | 0.25 | 0.25 | 0.25 | 0.25 | 0.24 | 0.24 | 0.24 | 0.24 | 0.24 | 0.23 | 0.23 | 0.23 | 0.23 | 0.23 | 0.23 | 0.23 | 0.23 | 0.23 | 0.23 | 0.23 | 0.23 | 0.23 | 0.29 | 0.28 | 0.27 | 0.26 | 0.25 | 0.25 | 0.24 | 0.24 | 0.23 | 0.23 | 0.23 | 0.23 | 0.22 | 0.22 | 0.22 | 0.22 | 0.22 | 0.21 | 0.21 | 0.21 | 0.21 | 0.21 | 0.21 | 0.21 | 0.21 | 0.21 | 0.21 | 0.21 | 0.21 | 0.21 | 0.29 | 0.28 | 0.27 | 0.26 | 0.25 | 0.24 | 0.24 | 0.23 | 0.23 | 0.22 | 0.22 | 0.22 | 0.21 | 0.21 | 0.21 | 0.21 | 0.21 | 0.2 | 0.2 | 0.2 | 0.2 | 0.2 | 0.2 | 0.2 | 0.2 | 0.2 | 0.2 | 0.2 | 0.2 | 0.2
66.9 | 0 | Z66,9R0,0 | 0.3 | 66.9 | 0 | Z66,9R0,0 | 0.3 | 66.9 | 0 | Z66,9R0,0 | 0.3 | 66.7 | 0.3 | 0.29 | 0.28 | 0.28 | 0.27 | 0.26 | 0.26 | 0.26 | 0.25 | 0.25 | 0.25 | 0.25 | 0.25 | 0.24 | 0.24 | 0.24 | 0.24 | 0.24 | 0.23 | 0.23 | 0.23 | 0.23 | 0.23 | 0.23 | 0.23 | 0.23 | 0.23 | 0.23 | 0.23 | 0.23 | 0.23 | 0.29 | 0.28 | 0.27 | 0.26 | 0.25 | 0.25 | 0.24 | 0.24 | 0.23 | 0.23 | 0.23 | 0.23 | 0.22 | 0.22 | 0.22 | 0.22 | 0.22 | 0.21 | 0.21 | 0.21 | 0.21 | 0.21 | 0.21 | 0.21 | 0.21 | 0.21 | 0.21 | 0.21 | 0.21 | 0.21 | 0.29 | 0.28 | 0.27 | 0.26 | 0.25 | 0.24 | 0.24 | 0.23 | 0.23 | 0.22 | 0.22 | 0.22 | 0.21 | 0.21 | 0.21 | 0.21 | 0.21 | 0.2 | 0.2 | 0.2 | 0.2 | 0.2 | 0.2 | 0.2 | 0.2 | 0.2 | 0.2 | 0.2 | 0.2 | 0.2
67 | 0 | Z67,0R0,0 | 0.3 | 67 | 0 | Z67,0R0,0 | 0.3 | 67 | 0 | Z67,0R0,0 | 0.3 | 66.8 | 0.3 | 0.29 | 0.28 | 0.28 | 0.27 | 0.26 | 0.26 | 0.26 | 0.25 | 0.25 | 0.25 | 0.25 | 0.25 | 0.24 | 0.24 | 0.24 | 0.24 | 0.24 | 0.23 | 0.23 | 0.23 | 0.23 | 0.23 | 0.23 | 0.23 | 0.23 | 0.23 | 0.23 | 0.23 | 0.23 | 0.23 | 0.29 | 0.28 | 0.27 | 0.26 | 0.25 | 0.25 | 0.24 | 0.24 | 0.23 | 0.23 | 0.23 | 0.23 | 0.22 | 0.22 | 0.22 | 0.22 | 0.22 | 0.21 | 0.21 | 0.21 | 0.21 | 0.21 | 0.21 | 0.21 | 0.21 | 0.21 | 0.21 | 0.21 | 0.21 | 0.21 | 0.29 | 0.28 | 0.27 | 0.26 | 0.25 | 0.24 | 0.24 | 0.23 | 0.23 | 0.22 | 0.22 | 0.22 | 0.21 | 0.21 | 0.21 | 0.21 | 0.21 | 0.2 | 0.2 | 0.2 | 0.2 | 0.2 | 0.2 | 0.2 | 0.2 | 0.2 | 0.2 | 0.2 | 0.2 | 0.2
67.1 | 0 | Z67,1R0,0 | 0.3 | 67.1 | 0 | Z67,1R0,0 | 0.3 | 67.1 | 0 | Z67,1R0,0 | 0.3 | 66.9 | 0.3 | 0.29 | 0.28 | 0.28 | 0.27 | 0.26 | 0.26 | 0.26 | 0.25 | 0.25 | 0.25 | 0.25 | 0.25 | 0.24 | 0.24 | 0.24 | 0.24 | 0.24 | 0.23 | 0.23 | 0.23 | 0.23 | 0.23 | 0.23 | 0.23 | 0.23 | 0.23 | 0.23 | 0.23 | 0.23 | 0.23 | 0.29 | 0.28 | 0.27 | 0.26 | 0.25 | 0.25 | 0.24 | 0.24 | 0.23 | 0.23 | 0.23 | 0.23 | 0.22 | 0.22 | 0.22 | 0.22 | 0.22 | 0.21 | 0.21 | 0.21 | 0.21 | 0.21 | 0.21 | 0.21 | 0.21 | 0.21 | 0.21 | 0.21 | 0.21 | 0.21 | 0.29 | 0.28 | 0.27 | 0.26 | 0.25 | 0.24 | 0.24 | 0.23 | 0.23 | 0.22 | 0.22 | 0.22 | 0.21 | 0.21 | 0.21 | 0.21 | 0.21 | 0.2 | 0.2 | 0.2 | 0.2 | 0.2 | 0.2 | 0.2 | 0.2 | 0.2 | 0.2 | 0.2 | 0.2 | 0.2
67.2 | 0 | Z67,2R0,0 | 0.3 | 67.2 | 0 | Z67,2R0,0 | 0.3 | 67.2 | 0 | Z67,2R0,0 | 0.3 | 67 | 0.3 | 0.29 | 0.28 | 0.28 | 0.27 | 0.26 | 0.26 | 0.26 | 0.25 | 0.25 | 0.25 | 0.25 | 0.25 | 0.24 | 0.24 | 0.24 | 0.24 | 0.24 | 0.23 | 0.23 | 0.23 | 0.23 | 0.23 | 0.23 | 0.23 | 0.23 | 0.23 | 0.23 | 0.23 | 0.23 | 0.23 | 0.29 | 0.28 | 0.27 | 0.26 | 0.25 | 0.25 | 0.24 | 0.24 | 0.23 | 0.23 | 0.23 | 0.23 | 0.22 | 0.22 | 0.22 | 0.22 | 0.22 | 0.21 | 0.21 | 0.21 | 0.21 | 0.21 | 0.21 | 0.21 | 0.21 | 0.21 | 0.21 | 0.21 | 0.21 | 0.21 | 0.29 | 0.28 | 0.27 | 0.26 | 0.25 | 0.24 | 0.24 | 0.23 | 0.23 | 0.22 | 0.22 | 0.22 | 0.21 | 0.21 | 0.21 | 0.21 | 0.21 | 0.2 | 0.2 | 0.2 | 0.2 | 0.2 | 0.2 | 0.2 | 0.2 | 0.2 | 0.2 | 0.2 | 0.2 | 0.2
67.3 | 0 | Z67,3R0,0 | 0.3 | 67.3 | 0 | Z67,3R0,0 | 0.3 | 67.3 | 0 | Z67,3R0,0 | 0.3 | 67.1 | 0.3 | 0.29 | 0.28 | 0.28 | 0.27 | 0.26 | 0.26 | 0.26 | 0.25 | 0.25 | 0.25 | 0.25 | 0.25 | 0.24 | 0.24 | 0.24 | 0.24 | 0.24 | 0.23 | 0.23 | 0.23 | 0.23 | 0.23 | 0.23 | 0.23 | 0.23 | 0.23 | 0.23 | 0.23 | 0.23 | 0.23 | 0.29 | 0.28 | 0.27 | 0.26 | 0.25 | 0.25 | 0.24 | 0.24 | 0.23 | 0.23 | 0.23 | 0.23 | 0.22 | 0.22 | 0.22 | 0.22 | 0.22 | 0.21 | 0.21 | 0.21 | 0.21 | 0.21 | 0.21 | 0.21 | 0.21 | 0.21 | 0.21 | 0.21 | 0.21 | 0.21 | 0.29 | 0.28 | 0.27 | 0.26 | 0.25 | 0.24 | 0.24 | 0.23 | 0.23 | 0.22 | 0.22 | 0.22 | 0.21 | 0.21 | 0.21 | 0.21 | 0.21 | 0.2 | 0.2 | 0.2 | 0.2 | 0.2 | 0.2 | 0.2 | 0.2 | 0.2 | 0.2 | 0.2 | 0.2 | 0.2
67.4 | 0 | Z67,4R0,0 | 0.3 | 67.4 | 0 | Z67,4R0,0 | 0.3 | 67.4 | 0 | Z67,4R0,0 | 0.3 | 67.2 | 0.3 | 0.29 | 0.28 | 0.28 | 0.27 | 0.26 | 0.26 | 0.26 | 0.25 | 0.25 | 0.25 | 0.25 | 0.25 | 0.24 | 0.24 | 0.24 | 0.24 | 0.24 | 0.23 | 0.23 | 0.23 | 0.23 | 0.23 | 0.23 | 0.23 | 0.23 | 0.23 | 0.23 | 0.23 | 0.23 | 0.23 | 0.29 | 0.28 | 0.27 | 0.26 | 0.25 | 0.25 | 0.24 | 0.24 | 0.23 | 0.23 | 0.23 | 0.23 | 0.22 | 0.22 | 0.22 | 0.22 | 0.22 | 0.21 | 0.21 | 0.21 | 0.21 | 0.21 | 0.21 | 0.21 | 0.21 | 0.21 | 0.21 | 0.21 | 0.21 | 0.21 | 0.29 | 0.28 | 0.27 | 0.26 | 0.25 | 0.24 | 0.24 | 0.23 | 0.23 | 0.22 | 0.22 | 0.22 | 0.21 | 0.21 | 0.21 | 0.21 | 0.21 | 0.2 | 0.2 | 0.2 | 0.2 | 0.2 | 0.2 | 0.2 | 0.2 | 0.2 | 0.2 | 0.2 | 0.2 | 0.2
67.5 | 0 | Z67,5R0,0 | 0.3 | 67.5 | 0 | Z67,5R0,0 | 0.3 | 67.5 | 0 | Z67,5R0,0 | 0.3 | 67.3 | 0.3 | 0.29 | 0.28 | 0.28 | 0.27 | 0.26 | 0.26 | 0.26 | 0.25 | 0.25 | 0.25 | 0.25 | 0.25 | 0.24 | 0.24 | 0.24 | 0.24 | 0.24 | 0.23 | 0.23 | 0.23 | 0.23 | 0.23 | 0.23 | 0.23 | 0.23 | 0.23 | 0.23 | 0.23 | 0.23 | 0.23 | 0.29 | 0.28 | 0.27 | 0.26 | 0.25 | 0.25 | 0.24 | 0.24 | 0.23 | 0.23 | 0.23 | 0.23 | 0.22 | 0.22 | 0.22 | 0.22 | 0.22 | 0.21 | 0.21 | 0.21 | 0.21 | 0.21 | 0.21 | 0.21 | 0.21 | 0.21 | 0.21 | 0.21 | 0.21 | 0.21 | 0.29 | 0.28 | 0.27 | 0.26 | 0.25 | 0.24 | 0.24 | 0.23 | 0.23 | 0.22 | 0.22 | 0.22 | 0.21 | 0.21 | 0.21 | 0.21 | 0.21 | 0.2 | 0.2 | 0.2 | 0.2 | 0.2 | 0.2 | 0.2 | 0.2 | 0.2 | 0.2 | 0.2 | 0.2 | 0.2
67.6 | 0 | Z67,6R0,0 | 0.3 | 67.6 | 0 | Z67,6R0,0 | 0.3 | 67.6 | 0 | Z67,6R0,0 | 0.3 | 67.4 | 0.3 | 0.29 | 0.28 | 0.28 | 0.27 | 0.26 | 0.26 | 0.26 | 0.25 | 0.25 | 0.25 | 0.25 | 0.25 | 0.24 | 0.24 | 0.24 | 0.24 | 0.24 | 0.23 | 0.23 | 0.23 | 0.23 | 0.23 | 0.23 | 0.23 | 0.23 | 0.23 | 0.23 | 0.23 | 0.23 | 0.23 | 0.29 | 0.28 | 0.27 | 0.26 | 0.25 | 0.25 | 0.24 | 0.24 | 0.23 | 0.23 | 0.23 | 0.23 | 0.22 | 0.22 | 0.22 | 0.22 | 0.22 | 0.21 | 0.21 | 0.21 | 0.21 | 0.21 | 0.21 | 0.21 | 0.21 | 0.21 | 0.21 | 0.21 | 0.21 | 0.21 | 0.29 | 0.28 | 0.27 | 0.26 | 0.25 | 0.24 | 0.24 | 0.23 | 0.23 | 0.22 | 0.22 | 0.22 | 0.21 | 0.21 | 0.21 | 0.21 | 0.21 | 0.2 | 0.2 | 0.2 | 0.2 | 0.2 | 0.2 | 0.2 | 0.2 | 0.2 | 0.2 | 0.2 | 0.2 | 0.2
67.7 | 0 | Z67,7R0,0 | 0.3 | 67.7 | 0 | Z67,7R0,0 | 0.3 | 67.7 | 0 | Z67,7R0,0 | 0.3 | 67.5 | 0.3 | 0.29 | 0.28 | 0.28 | 0.27 | 0.26 | 0.26 | 0.26 | 0.25 | 0.25 | 0.25 | 0.25 | 0.25 | 0.24 | 0.24 | 0.24 | 0.24 | 0.24 | 0.23 | 0.23 | 0.23 | 0.23 | 0.23 | 0.23 | 0.23 | 0.23 | 0.23 | 0.23 | 0.23 | 0.23 | 0.23 | 0.29 | 0.28 | 0.27 | 0.26 | 0.25 | 0.25 | 0.24 | 0.24 | 0.23 | 0.23 | 0.23 | 0.23 | 0.22 | 0.22 | 0.22 | 0.22 | 0.22 | 0.21 | 0.21 | 0.21 | 0.21 | 0.21 | 0.21 | 0.21 | 0.21 | 0.21 | 0.21 | 0.21 | 0.21 | 0.21 | 0.29 | 0.28 | 0.27 | 0.26 | 0.25 | 0.24 | 0.24 | 0.23 | 0.23 | 0.22 | 0.22 | 0.22 | 0.21 | 0.21 | 0.21 | 0.21 | 0.21 | 0.2 | 0.2 | 0.2 | 0.2 | 0.2 | 0.2 | 0.2 | 0.2 | 0.2 | 0.2 | 0.2 | 0.2 | 0.2
67.8 | 0 | Z67,8R0,0 | 0.3 | 67.8 | 0 | Z67,8R0,0 | 0.3 | 67.8 | 0 | Z67,8R0,0 | 0.3 | 67.6 | 0.3 | 0.29 | 0.28 | 0.28 | 0.27 | 0.26 | 0.26 | 0.26 | 0.25 | 0.25 | 0.25 | 0.25 | 0.25 | 0.24 | 0.24 | 0.24 | 0.24 | 0.24 | 0.23 | 0.23 | 0.23 | 0.23 | 0.23 | 0.23 | 0.23 | 0.23 | 0.23 | 0.23 | 0.23 | 0.23 | 0.23 | 0.29 | 0.28 | 0.27 | 0.26 | 0.25 | 0.25 | 0.24 | 0.24 | 0.23 | 0.23 | 0.23 | 0.23 | 0.22 | 0.22 | 0.22 | 0.22 | 0.22 | 0.21 | 0.21 | 0.21 | 0.21 | 0.21 | 0.21 | 0.21 | 0.21 | 0.21 | 0.21 | 0.21 | 0.21 | 0.21 | 0.29 | 0.28 | 0.27 | 0.26 | 0.25 | 0.24 | 0.24 | 0.23 | 0.23 | 0.22 | 0.22 | 0.22 | 0.21 | 0.21 | 0.21 | 0.21 | 0.21 | 0.2 | 0.2 | 0.2 | 0.2 | 0.2 | 0.2 | 0.2 | 0.2 | 0.2 | 0.2 | 0.2 | 0.2 | 0.2
67.9 | 0 | Z67,9R0,0 | 0.3 | 67.9 | 0 | Z67,9R0,0 | 0.3 | 67.9 | 0 | Z67,9R0,0 | 0.3 | 67.7 | 0.3 | 0.29 | 0.28 | 0.28 | 0.27 | 0.26 | 0.26 | 0.26 | 0.25 | 0.25 | 0.25 | 0.25 | 0.25 | 0.24 | 0.24 | 0.24 | 0.24 | 0.24 | 0.23 | 0.23 | 0.23 | 0.23 | 0.23 | 0.23 | 0.23 | 0.23 | 0.23 | 0.23 | 0.23 | 0.23 | 0.23 | 0.29 | 0.28 | 0.27 | 0.26 | 0.25 | 0.25 | 0.24 | 0.24 | 0.23 | 0.23 | 0.23 | 0.23 | 0.22 | 0.22 | 0.22 | 0.22 | 0.22 | 0.21 | 0.21 | 0.21 | 0.21 | 0.21 | 0.21 | 0.21 | 0.21 | 0.21 | 0.21 | 0.21 | 0.21 | 0.21 | 0.29 | 0.28 | 0.27 | 0.26 | 0.25 | 0.24 | 0.24 | 0.23 | 0.23 | 0.22 | 0.22 | 0.22 | 0.21 | 0.21 | 0.21 | 0.21 | 0.21 | 0.2 | 0.2 | 0.2 | 0.2 | 0.2 | 0.2 | 0.2 | 0.2 | 0.2 | 0.2 | 0.2 | 0.2 | 0.2
68 | 0 | Z68,0R0,0 | 0.3 | 68 | 0 | Z68,0R0,0 | 0.3 | 68 | 0 | Z68,0R0,0 | 0.3 | 67.8 | 0.3 | 0.29 | 0.28 | 0.28 | 0.27 | 0.26 | 0.26 | 0.26 | 0.25 | 0.25 | 0.25 | 0.25 | 0.25 | 0.24 | 0.24 | 0.24 | 0.24 | 0.24 | 0.23 | 0.23 | 0.23 | 0.23 | 0.23 | 0.23 | 0.23 | 0.23 | 0.23 | 0.23 | 0.23 | 0.23 | 0.23 | 0.29 | 0.28 | 0.27 | 0.26 | 0.25 | 0.25 | 0.24 | 0.24 | 0.23 | 0.23 | 0.23 | 0.23 | 0.22 | 0.22 | 0.22 | 0.22 | 0.22 | 0.21 | 0.21 | 0.21 | 0.21 | 0.21 | 0.21 | 0.21 | 0.21 | 0.21 | 0.21 | 0.21 | 0.21 | 0.21 | 0.29 | 0.28 | 0.27 | 0.26 | 0.25 | 0.24 | 0.24 | 0.23 | 0.23 | 0.22 | 0.22 | 0.22 | 0.21 | 0.21 | 0.21 | 0.21 | 0.21 | 0.2 | 0.2 | 0.2 | 0.2 | 0.2 | 0.2 | 0.2 | 0.2 | 0.2 | 0.2 | 0.2 | 0.2 | 0.2
68.1 | 0 | Z68,1R0,0 | 0.3 | 68.1 | 0 | Z68,1R0,0 | 0.3 | 68.1 | 0 | Z68,1R0,0 | 0.3 | 67.9 | 0.3 | 0.29 | 0.28 | 0.28 | 0.27 | 0.26 | 0.26 | 0.26 | 0.25 | 0.25 | 0.25 | 0.25 | 0.25 | 0.24 | 0.24 | 0.24 | 0.24 | 0.24 | 0.23 | 0.23 | 0.23 | 0.23 | 0.23 | 0.23 | 0.23 | 0.23 | 0.23 | 0.23 | 0.23 | 0.23 | 0.23 | 0.29 | 0.28 | 0.27 | 0.26 | 0.25 | 0.25 | 0.24 | 0.24 | 0.23 | 0.23 | 0.23 | 0.23 | 0.22 | 0.22 | 0.22 | 0.22 | 0.22 | 0.21 | 0.21 | 0.21 | 0.21 | 0.21 | 0.21 | 0.21 | 0.21 | 0.21 | 0.21 | 0.21 | 0.21 | 0.21 | 0.29 | 0.28 | 0.27 | 0.26 | 0.25 | 0.24 | 0.24 | 0.23 | 0.23 | 0.22 | 0.22 | 0.22 | 0.21 | 0.21 | 0.21 | 0.21 | 0.21 | 0.2 | 0.2 | 0.2 | 0.2 | 0.2 | 0.2 | 0.2 | 0.2 | 0.2 | 0.2 | 0.2 | 0.2 | 0.2
68.2 | 0 | Z68,2R0,0 | 0.3 | 68.2 | 0 | Z68,2R0,0 | 0.3 | 68.2 | 0 | Z68,2R0,0 | 0.3 | 68 | 0.3 | 0.29 | 0.28 | 0.28 | 0.27 | 0.26 | 0.26 | 0.26 | 0.25 | 0.25 | 0.25 | 0.25 | 0.25 | 0.24 | 0.24 | 0.24 | 0.24 | 0.24 | 0.23 | 0.23 | 0.23 | 0.23 | 0.23 | 0.23 | 0.23 | 0.23 | 0.23 | 0.23 | 0.23 | 0.23 | 0.23 | 0.29 | 0.28 | 0.27 | 0.26 | 0.25 | 0.25 | 0.24 | 0.24 | 0.23 | 0.23 | 0.23 | 0.23 | 0.22 | 0.22 | 0.22 | 0.22 | 0.22 | 0.21 | 0.21 | 0.21 | 0.21 | 0.21 | 0.21 | 0.21 | 0.21 | 0.21 | 0.21 | 0.21 | 0.21 | 0.21 | 0.29 | 0.28 | 0.27 | 0.26 | 0.25 | 0.24 | 0.24 | 0.23 | 0.23 | 0.22 | 0.22 | 0.22 | 0.21 | 0.21 | 0.21 | 0.21 | 0.21 | 0.2 | 0.2 | 0.2 | 0.2 | 0.2 | 0.2 | 0.2 | 0.2 | 0.2 | 0.2 | 0.2 | 0.2 | 0.2
68.3 | 0 | Z68,3R0,0 | 0.3 | 68.3 | 0 | Z68,3R0,0 | 0.3 | 68.3 | 0 | Z68,3R0,0 | 0.3 | 68.1 | 0.3 | 0.29 | 0.28 | 0.28 | 0.27 | 0.26 | 0.26 | 0.26 | 0.25 | 0.25 | 0.25 | 0.25 | 0.25 | 0.24 | 0.24 | 0.24 | 0.24 | 0.24 | 0.23 | 0.23 | 0.23 | 0.23 | 0.23 | 0.23 | 0.23 | 0.23 | 0.23 | 0.23 | 0.23 | 0.23 | 0.23 | 0.29 | 0.28 | 0.27 | 0.26 | 0.25 | 0.25 | 0.24 | 0.24 | 0.23 | 0.23 | 0.23 | 0.23 | 0.22 | 0.22 | 0.22 | 0.22 | 0.22 | 0.21 | 0.21 | 0.21 | 0.21 | 0.21 | 0.21 | 0.21 | 0.21 | 0.21 | 0.21 | 0.21 | 0.21 | 0.21 | 0.29 | 0.28 | 0.27 | 0.26 | 0.25 | 0.24 | 0.24 | 0.23 | 0.23 | 0.22 | 0.22 | 0.22 | 0.21 | 0.21 | 0.21 | 0.21 | 0.21 | 0.2 | 0.2 | 0.2 | 0.2 | 0.2 | 0.2 | 0.2 | 0.2 | 0.2 | 0.2 | 0.2 | 0.2 | 0.2
68.4 | 0 | Z68,4R0,0 | 0.3 | 68.4 | 0 | Z68,4R0,0 | 0.3 | 68.4 | 0 | Z68,4R0,0 | 0.3 | 68.2 | 0.3 | 0.29 | 0.28 | 0.28 | 0.27 | 0.26 | 0.26 | 0.26 | 0.25 | 0.25 | 0.25 | 0.25 | 0.25 | 0.24 | 0.24 | 0.24 | 0.24 | 0.24 | 0.23 | 0.23 | 0.23 | 0.23 | 0.23 | 0.23 | 0.23 | 0.23 | 0.23 | 0.23 | 0.23 | 0.23 | 0.23 | 0.29 | 0.28 | 0.27 | 0.26 | 0.25 | 0.25 | 0.24 | 0.24 | 0.23 | 0.23 | 0.23 | 0.23 | 0.22 | 0.22 | 0.22 | 0.22 | 0.22 | 0.21 | 0.21 | 0.21 | 0.21 | 0.21 | 0.21 | 0.21 | 0.21 | 0.21 | 0.21 | 0.21 | 0.21 | 0.21 | 0.29 | 0.28 | 0.27 | 0.26 | 0.25 | 0.24 | 0.24 | 0.23 | 0.23 | 0.22 | 0.22 | 0.22 | 0.21 | 0.21 | 0.21 | 0.21 | 0.21 | 0.2 | 0.2 | 0.2 | 0.2 | 0.2 | 0.2 | 0.2 | 0.2 | 0.2 | 0.2 | 0.2 | 0.2 | 0.2
68.5 | 0 | Z68,5R0,0 | 0.3 | 68.5 | 0 | Z68,5R0,0 | 0.3 | 68.5 | 0 | Z68,5R0,0 | 0.3 | 68.3 | 0.3 | 0.29 | 0.28 | 0.28 | 0.27 | 0.26 | 0.26 | 0.26 | 0.25 | 0.25 | 0.25 | 0.25 | 0.25 | 0.24 | 0.24 | 0.24 | 0.24 | 0.24 | 0.23 | 0.23 | 0.23 | 0.23 | 0.23 | 0.23 | 0.23 | 0.23 | 0.23 | 0.23 | 0.23 | 0.23 | 0.23 | 0.29 | 0.28 | 0.27 | 0.26 | 0.25 | 0.25 | 0.24 | 0.24 | 0.23 | 0.23 | 0.23 | 0.23 | 0.22 | 0.22 | 0.22 | 0.22 | 0.22 | 0.21 | 0.21 | 0.21 | 0.21 | 0.21 | 0.21 | 0.21 | 0.21 | 0.21 | 0.21 | 0.21 | 0.21 | 0.21 | 0.29 | 0.28 | 0.27 | 0.26 | 0.25 | 0.24 | 0.24 | 0.23 | 0.23 | 0.22 | 0.22 | 0.22 | 0.21 | 0.21 | 0.21 | 0.21 | 0.21 | 0.2 | 0.2 | 0.2 | 0.2 | 0.2 | 0.2 | 0.2 | 0.2 | 0.2 | 0.2 | 0.2 | 0.2 | 0.2
68.6 | 0 | Z68,6R0,0 | 0.3 | 68.6 | 0 | Z68,6R0,0 | 0.3 | 68.6 | 0 | Z68,6R0,0 | 0.3 | 68.4 | 0.3 | 0.29 | 0.28 | 0.28 | 0.27 | 0.26 | 0.26 | 0.26 | 0.25 | 0.25 | 0.25 | 0.25 | 0.25 | 0.24 | 0.24 | 0.24 | 0.24 | 0.24 | 0.23 | 0.23 | 0.23 | 0.23 | 0.23 | 0.23 | 0.23 | 0.23 | 0.23 | 0.23 | 0.23 | 0.23 | 0.23 | 0.29 | 0.28 | 0.27 | 0.26 | 0.25 | 0.25 | 0.24 | 0.24 | 0.23 | 0.23 | 0.23 | 0.23 | 0.22 | 0.22 | 0.22 | 0.22 | 0.22 | 0.21 | 0.21 | 0.21 | 0.21 | 0.21 | 0.21 | 0.21 | 0.21 | 0.21 | 0.21 | 0.21 | 0.21 | 0.21 | 0.29 | 0.28 | 0.27 | 0.26 | 0.25 | 0.24 | 0.24 | 0.23 | 0.23 | 0.22 | 0.22 | 0.22 | 0.21 | 0.21 | 0.21 | 0.21 | 0.21 | 0.2 | 0.2 | 0.2 | 0.2 | 0.2 | 0.2 | 0.2 | 0.2 | 0.2 | 0.2 | 0.2 | 0.2 | 0.2
68.7 | 0 | Z68,7R0,0 | 0.3 | 68.7 | 0 | Z68,7R0,0 | 0.3 | 68.7 | 0 | Z68,7R0,0 | 0.3 | 68.5 | 0.3 | 0.29 | 0.28 | 0.28 | 0.27 | 0.26 | 0.26 | 0.26 | 0.25 | 0.25 | 0.25 | 0.25 | 0.25 | 0.24 | 0.24 | 0.24 | 0.24 | 0.24 | 0.23 | 0.23 | 0.23 | 0.23 | 0.23 | 0.23 | 0.23 | 0.23 | 0.23 | 0.23 | 0.23 | 0.23 | 0.23 | 0.29 | 0.28 | 0.27 | 0.26 | 0.25 | 0.25 | 0.24 | 0.24 | 0.23 | 0.23 | 0.23 | 0.23 | 0.22 | 0.22 | 0.22 | 0.22 | 0.22 | 0.21 | 0.21 | 0.21 | 0.21 | 0.21 | 0.21 | 0.21 | 0.21 | 0.21 | 0.21 | 0.21 | 0.21 | 0.21 | 0.29 | 0.28 | 0.27 | 0.26 | 0.25 | 0.24 | 0.24 | 0.23 | 0.23 | 0.22 | 0.22 | 0.22 | 0.21 | 0.21 | 0.21 | 0.21 | 0.21 | 0.2 | 0.2 | 0.2 | 0.2 | 0.2 | 0.2 | 0.2 | 0.2 | 0.2 | 0.2 | 0.2 | 0.2 | 0.2
68.8 | 0 | Z68,8R0,0 | 0.3 | 68.8 | 0 | Z68,8R0,0 | 0.3 | 68.8 | 0 | Z68,8R0,0 | 0.3 | 68.6 | 0.3 | 0.29 | 0.28 | 0.28 | 0.27 | 0.26 | 0.26 | 0.26 | 0.25 | 0.25 | 0.25 | 0.25 | 0.25 | 0.24 | 0.24 | 0.24 | 0.24 | 0.24 | 0.23 | 0.23 | 0.23 | 0.23 | 0.23 | 0.23 | 0.23 | 0.23 | 0.23 | 0.23 | 0.23 | 0.23 | 0.23 | 0.29 | 0.28 | 0.27 | 0.26 | 0.25 | 0.25 | 0.24 | 0.24 | 0.23 | 0.23 | 0.23 | 0.23 | 0.22 | 0.22 | 0.22 | 0.22 | 0.22 | 0.21 | 0.21 | 0.21 | 0.21 | 0.21 | 0.21 | 0.21 | 0.21 | 0.21 | 0.21 | 0.21 | 0.21 | 0.21 | 0.29 | 0.28 | 0.27 | 0.26 | 0.25 | 0.24 | 0.24 | 0.23 | 0.23 | 0.22 | 0.22 | 0.22 | 0.21 | 0.21 | 0.21 | 0.21 | 0.21 | 0.2 | 0.2 | 0.2 | 0.2 | 0.2 | 0.2 | 0.2 | 0.2 | 0.2 | 0.2 | 0.2 | 0.2 | 0.2
68.9 | 0 | Z68,9R0,0 | 0.3 | 68.9 | 0 | Z68,9R0,0 | 0.3 | 68.9 | 0 | Z68,9R0,0 | 0.3 | 68.7 | 0.3 | 0.29 | 0.28 | 0.28 | 0.27 | 0.26 | 0.26 | 0.26 | 0.25 | 0.25 | 0.25 | 0.25 | 0.25 | 0.24 | 0.24 | 0.24 | 0.24 | 0.24 | 0.23 | 0.23 | 0.23 | 0.23 | 0.23 | 0.23 | 0.23 | 0.23 | 0.23 | 0.23 | 0.23 | 0.23 | 0.23 | 0.29 | 0.28 | 0.27 | 0.26 | 0.25 | 0.25 | 0.24 | 0.24 | 0.23 | 0.23 | 0.23 | 0.23 | 0.22 | 0.22 | 0.22 | 0.22 | 0.22 | 0.21 | 0.21 | 0.21 | 0.21 | 0.21 | 0.21 | 0.21 | 0.21 | 0.21 | 0.21 | 0.21 | 0.21 | 0.21 | 0.29 | 0.28 | 0.27 | 0.26 | 0.25 | 0.24 | 0.24 | 0.23 | 0.23 | 0.22 | 0.22 | 0.22 | 0.21 | 0.21 | 0.21 | 0.21 | 0.21 | 0.2 | 0.2 | 0.2 | 0.2 | 0.2 | 0.2 | 0.2 | 0.2 | 0.2 | 0.2 | 0.2 | 0.2 | 0.2
69 | 0 | Z69,0R0,0 | 0.3 | 69 | 0 | Z69,0R0,0 | 0.3 | 69 | 0 | Z69,0R0,0 | 0.3 | 68.8 | 0.3 | 0.29 | 0.28 | 0.28 | 0.27 | 0.26 | 0.26 | 0.26 | 0.25 | 0.25 | 0.25 | 0.25 | 0.25 | 0.24 | 0.24 | 0.24 | 0.24 | 0.24 | 0.23 | 0.23 | 0.23 | 0.23 | 0.23 | 0.23 | 0.23 | 0.23 | 0.23 | 0.23 | 0.23 | 0.23 | 0.23 | 0.29 | 0.28 | 0.27 | 0.26 | 0.25 | 0.25 | 0.24 | 0.24 | 0.23 | 0.23 | 0.23 | 0.23 | 0.22 | 0.22 | 0.22 | 0.22 | 0.22 | 0.21 | 0.21 | 0.21 | 0.21 | 0.21 | 0.21 | 0.21 | 0.21 | 0.21 | 0.21 | 0.21 | 0.21 | 0.21 | 0.29 | 0.28 | 0.27 | 0.26 | 0.25 | 0.24 | 0.24 | 0.23 | 0.23 | 0.22 | 0.22 | 0.22 | 0.21 | 0.21 | 0.21 | 0.21 | 0.21 | 0.2 | 0.2 | 0.2 | 0.2 | 0.2 | 0.2 | 0.2 | 0.2 | 0.2 | 0.2 | 0.2 | 0.2 | 0.2
69.1 | 0 | Z69,1R0,0 | 0.3 | 69.1 | 0 | Z69,1R0,0 | 0.3 | 69.1 | 0 | Z69,1R0,0 | 0.3 | 68.9 | 0.3 | 0.29 | 0.28 | 0.28 | 0.27 | 0.26 | 0.26 | 0.26 | 0.25 | 0.25 | 0.25 | 0.25 | 0.25 | 0.24 | 0.24 | 0.24 | 0.24 | 0.24 | 0.23 | 0.23 | 0.23 | 0.23 | 0.23 | 0.23 | 0.23 | 0.23 | 0.23 | 0.23 | 0.23 | 0.23 | 0.23 | 0.29 | 0.28 | 0.27 | 0.26 | 0.25 | 0.25 | 0.24 | 0.24 | 0.23 | 0.23 | 0.23 | 0.23 | 0.22 | 0.22 | 0.22 | 0.22 | 0.22 | 0.21 | 0.21 | 0.21 | 0.21 | 0.21 | 0.21 | 0.21 | 0.21 | 0.21 | 0.21 | 0.21 | 0.21 | 0.21 | 0.29 | 0.28 | 0.27 | 0.26 | 0.25 | 0.24 | 0.24 | 0.23 | 0.23 | 0.22 | 0.22 | 0.22 | 0.21 | 0.21 | 0.21 | 0.21 | 0.21 | 0.2 | 0.2 | 0.2 | 0.2 | 0.2 | 0.2 | 0.2 | 0.2 | 0.2 | 0.2 | 0.2 | 0.2 | 0.2
69.2 | 0 | Z69,2R0,0 | 0.3 | 69.2 | 0 | Z69,2R0,0 | 0.3 | 69.2 | 0 | Z69,2R0,0 | 0.3 | 69 | 0.3 | 0.29 | 0.28 | 0.28 | 0.27 | 0.26 | 0.26 | 0.26 | 0.25 | 0.25 | 0.25 | 0.25 | 0.25 | 0.24 | 0.24 | 0.24 | 0.24 | 0.24 | 0.23 | 0.23 | 0.23 | 0.23 | 0.23 | 0.23 | 0.23 | 0.23 | 0.23 | 0.23 | 0.23 | 0.23 | 0.23 | 0.29 | 0.28 | 0.27 | 0.26 | 0.25 | 0.25 | 0.24 | 0.24 | 0.23 | 0.23 | 0.23 | 0.23 | 0.22 | 0.22 | 0.22 | 0.22 | 0.22 | 0.21 | 0.21 | 0.21 | 0.21 | 0.21 | 0.21 | 0.21 | 0.21 | 0.21 | 0.21 | 0.21 | 0.21 | 0.21 | 0.29 | 0.28 | 0.27 | 0.26 | 0.25 | 0.24 | 0.24 | 0.23 | 0.23 | 0.22 | 0.22 | 0.22 | 0.21 | 0.21 | 0.21 | 0.21 | 0.21 | 0.2 | 0.2 | 0.2 | 0.2 | 0.2 | 0.2 | 0.2 | 0.2 | 0.2 | 0.2 | 0.2 | 0.2 | 0.2
69.3 | 0 | Z69,3R0,0 | 0.3 | 69.3 | 0 | Z69,3R0,0 | 0.3 | 69.3 | 0 | Z69,3R0,0 | 0.3 | 69.1 | 0.3 | 0.29 | 0.28 | 0.28 | 0.27 | 0.26 | 0.26 | 0.26 | 0.25 | 0.25 | 0.25 | 0.25 | 0.25 | 0.24 | 0.24 | 0.24 | 0.24 | 0.24 | 0.23 | 0.23 | 0.23 | 0.23 | 0.23 | 0.23 | 0.23 | 0.23 | 0.23 | 0.23 | 0.23 | 0.23 | 0.23 | 0.29 | 0.28 | 0.27 | 0.26 | 0.25 | 0.25 | 0.24 | 0.24 | 0.23 | 0.23 | 0.23 | 0.23 | 0.22 | 0.22 | 0.22 | 0.22 | 0.22 | 0.21 | 0.21 | 0.21 | 0.21 | 0.21 | 0.21 | 0.21 | 0.21 | 0.21 | 0.21 | 0.21 | 0.21 | 0.21 | 0.29 | 0.28 | 0.27 | 0.26 | 0.25 | 0.24 | 0.24 | 0.23 | 0.23 | 0.22 | 0.22 | 0.22 | 0.21 | 0.21 | 0.21 | 0.21 | 0.21 | 0.2 | 0.2 | 0.2 | 0.2 | 0.2 | 0.2 | 0.2 | 0.2 | 0.2 | 0.2 | 0.2 | 0.2 | 0.2
69.4 | 0 | Z69,4R0,0 | 0.3 | 69.4 | 0 | Z69,4R0,0 | 0.3 | 69.4 | 0 | Z69,4R0,0 | 0.3 | 69.2 | 0.3 | 0.29 | 0.28 | 0.28 | 0.27 | 0.26 | 0.26 | 0.26 | 0.25 | 0.25 | 0.25 | 0.25 | 0.25 | 0.24 | 0.24 | 0.24 | 0.24 | 0.24 | 0.23 | 0.23 | 0.23 | 0.23 | 0.23 | 0.23 | 0.23 | 0.23 | 0.23 | 0.23 | 0.23 | 0.23 | 0.23 | 0.29 | 0.28 | 0.27 | 0.26 | 0.25 | 0.25 | 0.24 | 0.24 | 0.23 | 0.23 | 0.23 | 0.23 | 0.22 | 0.22 | 0.22 | 0.22 | 0.22 | 0.21 | 0.21 | 0.21 | 0.21 | 0.21 | 0.21 | 0.21 | 0.21 | 0.21 | 0.21 | 0.21 | 0.21 | 0.21 | 0.29 | 0.28 | 0.27 | 0.26 | 0.25 | 0.24 | 0.24 | 0.23 | 0.23 | 0.22 | 0.22 | 0.22 | 0.21 | 0.21 | 0.21 | 0.21 | 0.21 | 0.2 | 0.2 | 0.2 | 0.2 | 0.2 | 0.2 | 0.2 | 0.2 | 0.2 | 0.2 | 0.2 | 0.2 | 0.2
69.5 | 0 | Z69,5R0,0 | 0.3 | 69.5 | 0 | Z69,5R0,0 | 0.3 | 69.5 | 0 | Z69,5R0,0 | 0.3 | 69.3 | 0.3 | 0.29 | 0.28 | 0.28 | 0.27 | 0.26 | 0.26 | 0.26 | 0.25 | 0.25 | 0.25 | 0.25 | 0.25 | 0.24 | 0.24 | 0.24 | 0.24 | 0.24 | 0.23 | 0.23 | 0.23 | 0.23 | 0.23 | 0.23 | 0.23 | 0.23 | 0.23 | 0.23 | 0.23 | 0.23 | 0.23 | 0.29 | 0.28 | 0.27 | 0.26 | 0.25 | 0.25 | 0.24 | 0.24 | 0.23 | 0.23 | 0.23 | 0.23 | 0.22 | 0.22 | 0.22 | 0.22 | 0.22 | 0.21 | 0.21 | 0.21 | 0.21 | 0.21 | 0.21 | 0.21 | 0.21 | 0.21 | 0.21 | 0.21 | 0.21 | 0.21 | 0.29 | 0.28 | 0.27 | 0.26 | 0.25 | 0.24 | 0.24 | 0.23 | 0.23 | 0.22 | 0.22 | 0.22 | 0.21 | 0.21 | 0.21 | 0.21 | 0.21 | 0.2 | 0.2 | 0.2 | 0.2 | 0.2 | 0.2 | 0.2 | 0.2 | 0.2 | 0.2 | 0.2 | 0.2 | 0.2
69.6 | 0 | Z69,6R0,0 | 0.3 | 69.6 | 0 | Z69,6R0,0 | 0.3 | 69.6 | 0 | Z69,6R0,0 | 0.3 | 69.4 | 0.3 | 0.29 | 0.28 | 0.28 | 0.27 | 0.26 | 0.26 | 0.26 | 0.25 | 0.25 | 0.25 | 0.25 | 0.25 | 0.24 | 0.24 | 0.24 | 0.24 | 0.24 | 0.23 | 0.23 | 0.23 | 0.23 | 0.23 | 0.23 | 0.23 | 0.23 | 0.23 | 0.23 | 0.23 | 0.23 | 0.23 | 0.29 | 0.28 | 0.27 | 0.26 | 0.25 | 0.25 | 0.24 | 0.24 | 0.23 | 0.23 | 0.23 | 0.23 | 0.22 | 0.22 | 0.22 | 0.22 | 0.22 | 0.21 | 0.21 | 0.21 | 0.21 | 0.21 | 0.21 | 0.21 | 0.21 | 0.21 | 0.21 | 0.21 | 0.21 | 0.21 | 0.29 | 0.28 | 0.27 | 0.26 | 0.25 | 0.24 | 0.24 | 0.23 | 0.23 | 0.22 | 0.22 | 0.22 | 0.21 | 0.21 | 0.21 | 0.21 | 0.21 | 0.2 | 0.2 | 0.2 | 0.2 | 0.2 | 0.2 | 0.2 | 0.2 | 0.2 | 0.2 | 0.2 | 0.2 | 0.2
69.7 | 0 | Z69,7R0,0 | 0.3 | 69.7 | 0 | Z69,7R0,0 | 0.3 | 69.7 | 0 | Z69,7R0,0 | 0.3 | 69.5 | 0.3 | 0.29 | 0.28 | 0.28 | 0.27 | 0.26 | 0.26 | 0.26 | 0.25 | 0.25 | 0.25 | 0.25 | 0.25 | 0.24 | 0.24 | 0.24 | 0.24 | 0.24 | 0.23 | 0.23 | 0.23 | 0.23 | 0.23 | 0.23 | 0.23 | 0.23 | 0.23 | 0.23 | 0.23 | 0.23 | 0.23 | 0.29 | 0.28 | 0.27 | 0.26 | 0.25 | 0.25 | 0.24 | 0.24 | 0.23 | 0.23 | 0.23 | 0.23 | 0.22 | 0.22 | 0.22 | 0.22 | 0.22 | 0.21 | 0.21 | 0.21 | 0.21 | 0.21 | 0.21 | 0.21 | 0.21 | 0.21 | 0.21 | 0.21 | 0.21 | 0.21 | 0.29 | 0.28 | 0.27 | 0.26 | 0.25 | 0.24 | 0.24 | 0.23 | 0.23 | 0.22 | 0.22 | 0.22 | 0.21 | 0.21 | 0.21 | 0.21 | 0.21 | 0.2 | 0.2 | 0.2 | 0.2 | 0.2 | 0.2 | 0.2 | 0.2 | 0.2 | 0.2 | 0.2 | 0.2 | 0.2
69.8 | 0 | Z69,8R0,0 | 0.3 | 69.8 | 0 | Z69,8R0,0 | 0.3 | 69.8 | 0 | Z69,8R0,0 | 0.3 | 69.6 | 0.3 | 0.29 | 0.28 | 0.28 | 0.27 | 0.26 | 0.26 | 0.26 | 0.25 | 0.25 | 0.25 | 0.25 | 0.25 | 0.24 | 0.24 | 0.24 | 0.24 | 0.24 | 0.23 | 0.23 | 0.23 | 0.23 | 0.23 | 0.23 | 0.23 | 0.23 | 0.23 | 0.23 | 0.23 | 0.23 | 0.23 | 0.29 | 0.28 | 0.27 | 0.26 | 0.25 | 0.25 | 0.24 | 0.24 | 0.23 | 0.23 | 0.23 | 0.23 | 0.22 | 0.22 | 0.22 | 0.22 | 0.22 | 0.21 | 0.21 | 0.21 | 0.21 | 0.21 | 0.21 | 0.21 | 0.21 | 0.21 | 0.21 | 0.21 | 0.21 | 0.21 | 0.29 | 0.28 | 0.27 | 0.26 | 0.25 | 0.24 | 0.24 | 0.23 | 0.23 | 0.22 | 0.22 | 0.22 | 0.21 | 0.21 | 0.21 | 0.21 | 0.21 | 0.2 | 0.2 | 0.2 | 0.2 | 0.2 | 0.2 | 0.2 | 0.2 | 0.2 | 0.2 | 0.2 | 0.2 | 0.2
69.9 | 0 | Z69,9R0,0 | 0.3 | 69.9 | 0 | Z69,9R0,0 | 0.3 | 69.9 | 0 | Z69,9R0,0 | 0.3 | 69.7 | 0.3 | 0.29 | 0.28 | 0.28 | 0.27 | 0.26 | 0.26 | 0.26 | 0.25 | 0.25 | 0.25 | 0.25 | 0.25 | 0.24 | 0.24 | 0.24 | 0.24 | 0.24 | 0.23 | 0.23 | 0.23 | 0.23 | 0.23 | 0.23 | 0.23 | 0.23 | 0.23 | 0.23 | 0.23 | 0.23 | 0.23 | 0.29 | 0.28 | 0.27 | 0.26 | 0.25 | 0.25 | 0.24 | 0.24 | 0.23 | 0.23 | 0.23 | 0.23 | 0.22 | 0.22 | 0.22 | 0.22 | 0.22 | 0.21 | 0.21 | 0.21 | 0.21 | 0.21 | 0.21 | 0.21 | 0.21 | 0.21 | 0.21 | 0.21 | 0.21 | 0.21 | 0.29 | 0.28 | 0.27 | 0.26 | 0.25 | 0.24 | 0.24 | 0.23 | 0.23 | 0.22 | 0.22 | 0.22 | 0.21 | 0.21 | 0.21 | 0.21 | 0.21 | 0.2 | 0.2 | 0.2 | 0.2 | 0.2 | 0.2 | 0.2 | 0.2 | 0.2 | 0.2 | 0.2 | 0.2 | 0.2
70 | 0 | Z70,0R0,0 | 0.3 | 70 | 0 | Z70,0R0,0 | 0.3 | 70 | 0 | Z70,0R0,0 | 0.3 | 69.8 | 0.3 | 0.29 | 0.28 | 0.28 | 0.27 | 0.26 | 0.26 | 0.26 | 0.25 | 0.25 | 0.25 | 0.25 | 0.25 | 0.24 | 0.24 | 0.24 | 0.24 | 0.24 | 0.23 | 0.23 | 0.23 | 0.23 | 0.23 | 0.23 | 0.23 | 0.23 | 0.23 | 0.23 | 0.23 | 0.23 | 0.23 | 0.29 | 0.28 | 0.27 | 0.26 | 0.25 | 0.25 | 0.24 | 0.24 | 0.23 | 0.23 | 0.23 | 0.23 | 0.22 | 0.22 | 0.22 | 0.22 | 0.22 | 0.21 | 0.21 | 0.21 | 0.21 | 0.21 | 0.21 | 0.21 | 0.21 | 0.21 | 0.21 | 0.21 | 0.21 | 0.21 | 0.29 | 0.28 | 0.27 | 0.26 | 0.25 | 0.24 | 0.24 | 0.23 | 0.23 | 0.22 | 0.22 | 0.22 | 0.21 | 0.21 | 0.21 | 0.21 | 0.21 | 0.2 | 0.2 | 0.2 | 0.2 | 0.2 | 0.2 | 0.2 | 0.2 | 0.2 | 0.2 | 0.2 | 0.2 | 0.2
70.1 | 0 | Z70,1R0,0 | 0.3 | 70.1 | 0 | Z70,1R0,0 | 0.3 | 70.1 | 0 | Z70,1R0,0 | 0.3 | 69.9 | 0.3 | 0.29 | 0.28 | 0.28 | 0.27 | 0.26 | 0.26 | 0.26 | 0.25 | 0.25 | 0.25 | 0.25 | 0.25 | 0.24 | 0.24 | 0.24 | 0.24 | 0.24 | 0.23 | 0.23 | 0.23 | 0.23 | 0.23 | 0.23 | 0.23 | 0.23 | 0.23 | 0.23 | 0.23 | 0.23 | 0.23 | 0.29 | 0.28 | 0.27 | 0.26 | 0.25 | 0.25 | 0.24 | 0.24 | 0.23 | 0.23 | 0.23 | 0.23 | 0.22 | 0.22 | 0.22 | 0.22 | 0.22 | 0.21 | 0.21 | 0.21 | 0.21 | 0.21 | 0.21 | 0.21 | 0.21 | 0.21 | 0.21 | 0.21 | 0.21 | 0.21 | 0.29 | 0.28 | 0.27 | 0.26 | 0.25 | 0.24 | 0.24 | 0.23 | 0.23 | 0.22 | 0.22 | 0.22 | 0.21 | 0.21 | 0.21 | 0.21 | 0.21 | 0.2 | 0.2 | 0.2 | 0.2 | 0.2 | 0.2 | 0.2 | 0.2 | 0.2 | 0.2 | 0.2 | 0.2 | 0.2
70.2 | 0 | Z70,2R0,0 | 0.3 | 70.2 | 0 | Z70,2R0,0 | 0.3 | 70.2 | 0 | Z70,2R0,0 | 0.3 | 70 | 0.3 | 0.29 | 0.28 | 0.28 | 0.27 | 0.26 | 0.26 | 0.26 | 0.25 | 0.25 | 0.25 | 0.25 | 0.25 | 0.24 | 0.24 | 0.24 | 0.24 | 0.24 | 0.23 | 0.23 | 0.23 | 0.23 | 0.23 | 0.23 | 0.23 | 0.23 | 0.23 | 0.23 | 0.23 | 0.23 | 0.23 | 0.29 | 0.28 | 0.27 | 0.26 | 0.25 | 0.25 | 0.24 | 0.24 | 0.23 | 0.23 | 0.23 | 0.23 | 0.22 | 0.22 | 0.22 | 0.22 | 0.22 | 0.21 | 0.21 | 0.21 | 0.21 | 0.21 | 0.21 | 0.21 | 0.21 | 0.21 | 0.21 | 0.21 | 0.21 | 0.21 | 0.29 | 0.28 | 0.27 | 0.26 | 0.25 | 0.24 | 0.24 | 0.23 | 0.23 | 0.22 | 0.22 | 0.22 | 0.21 | 0.21 | 0.21 | 0.21 | 0.21 | 0.2 | 0.2 | 0.2 | 0.2 | 0.2 | 0.2 | 0.2 | 0.2 | 0.2 | 0.2 | 0.2 | 0.2 | 0.2
70.3 | 0 | Z70,3R0,0 | 0.3 | 70.3 | 0 | Z70,3R0,0 | 0.3 | 70.3 | 0 | Z70,3R0,0 | 0.3 | 70.1 | 0.3 | 0.29 | 0.28 | 0.28 | 0.27 | 0.26 | 0.26 | 0.26 | 0.25 | 0.25 | 0.25 | 0.25 | 0.25 | 0.24 | 0.24 | 0.24 | 0.24 | 0.24 | 0.23 | 0.23 | 0.23 | 0.23 | 0.23 | 0.23 | 0.23 | 0.23 | 0.23 | 0.23 | 0.23 | 0.23 | 0.23 | 0.29 | 0.28 | 0.27 | 0.26 | 0.25 | 0.25 | 0.24 | 0.24 | 0.23 | 0.23 | 0.23 | 0.23 | 0.22 | 0.22 | 0.22 | 0.22 | 0.22 | 0.21 | 0.21 | 0.21 | 0.21 | 0.21 | 0.21 | 0.21 | 0.21 | 0.21 | 0.21 | 0.21 | 0.21 | 0.21 | 0.29 | 0.28 | 0.27 | 0.26 | 0.25 | 0.24 | 0.24 | 0.23 | 0.23 | 0.22 | 0.22 | 0.22 | 0.21 | 0.21 | 0.21 | 0.21 | 0.21 | 0.2 | 0.2 | 0.2 | 0.2 | 0.2 | 0.2 | 0.2 | 0.2 | 0.2 | 0.2 | 0.2 | 0.2 | 0.2
70.4 | 0 | Z70,4R0,0 | 0.3 | 70.4 | 0 | Z70,4R0,0 | 0.3 | 70.4 | 0 | Z70,4R0,0 | 0.3 | 70.2 | 0.3 | 0.29 | 0.28 | 0.28 | 0.27 | 0.26 | 0.26 | 0.26 | 0.25 | 0.25 | 0.25 | 0.25 | 0.25 | 0.24 | 0.24 | 0.24 | 0.24 | 0.24 | 0.23 | 0.23 | 0.23 | 0.23 | 0.23 | 0.23 | 0.23 | 0.23 | 0.23 | 0.23 | 0.23 | 0.23 | 0.23 | 0.29 | 0.28 | 0.27 | 0.26 | 0.25 | 0.25 | 0.24 | 0.24 | 0.23 | 0.23 | 0.23 | 0.23 | 0.22 | 0.22 | 0.22 | 0.22 | 0.22 | 0.21 | 0.21 | 0.21 | 0.21 | 0.21 | 0.21 | 0.21 | 0.21 | 0.21 | 0.21 | 0.21 | 0.21 | 0.21 | 0.29 | 0.28 | 0.27 | 0.26 | 0.25 | 0.24 | 0.24 | 0.23 | 0.23 | 0.22 | 0.22 | 0.22 | 0.21 | 0.21 | 0.21 | 0.21 | 0.21 | 0.2 | 0.2 | 0.2 | 0.2 | 0.2 | 0.2 | 0.2 | 0.2 | 0.2 | 0.2 | 0.2 | 0.2 | 0.2
70.5 | 0 | Z70,5R0,0 | 0.3 | 70.5 | 0 | Z70,5R0,0 | 0.3 | 70.5 | 0 | Z70,5R0,0 | 0.3 | 70.3 | 0.3 | 0.29 | 0.28 | 0.28 | 0.27 | 0.26 | 0.26 | 0.26 | 0.25 | 0.25 | 0.25 | 0.25 | 0.25 | 0.24 | 0.24 | 0.24 | 0.24 | 0.24 | 0.23 | 0.23 | 0.23 | 0.23 | 0.23 | 0.23 | 0.23 | 0.23 | 0.23 | 0.23 | 0.23 | 0.23 | 0.23 | 0.29 | 0.28 | 0.27 | 0.26 | 0.25 | 0.25 | 0.24 | 0.24 | 0.23 | 0.23 | 0.23 | 0.23 | 0.22 | 0.22 | 0.22 | 0.22 | 0.22 | 0.21 | 0.21 | 0.21 | 0.21 | 0.21 | 0.21 | 0.21 | 0.21 | 0.21 | 0.21 | 0.21 | 0.21 | 0.21 | 0.29 | 0.28 | 0.27 | 0.26 | 0.25 | 0.24 | 0.24 | 0.23 | 0.23 | 0.22 | 0.22 | 0.22 | 0.21 | 0.21 | 0.21 | 0.21 | 0.21 | 0.2 | 0.2 | 0.2 | 0.2 | 0.2 | 0.2 | 0.2 | 0.2 | 0.2 | 0.2 | 0.2 | 0.2 | 0.2
70.6 | 0 | Z70,6R0,0 | 0.3 | 70.6 | 0 | Z70,6R0,0 | 0.3 | 70.6 | 0 | Z70,6R0,0 | 0.3 | 70.4 | 0.3 | 0.29 | 0.28 | 0.28 | 0.27 | 0.26 | 0.26 | 0.26 | 0.25 | 0.25 | 0.25 | 0.25 | 0.25 | 0.24 | 0.24 | 0.24 | 0.24 | 0.24 | 0.23 | 0.23 | 0.23 | 0.23 | 0.23 | 0.23 | 0.23 | 0.23 | 0.23 | 0.23 | 0.23 | 0.23 | 0.23 | 0.29 | 0.28 | 0.27 | 0.26 | 0.25 | 0.25 | 0.24 | 0.24 | 0.23 | 0.23 | 0.23 | 0.23 | 0.22 | 0.22 | 0.22 | 0.22 | 0.22 | 0.21 | 0.21 | 0.21 | 0.21 | 0.21 | 0.21 | 0.21 | 0.21 | 0.21 | 0.21 | 0.21 | 0.21 | 0.21 | 0.29 | 0.28 | 0.27 | 0.26 | 0.25 | 0.24 | 0.24 | 0.23 | 0.23 | 0.22 | 0.22 | 0.22 | 0.21 | 0.21 | 0.21 | 0.21 | 0.21 | 0.2 | 0.2 | 0.2 | 0.2 | 0.2 | 0.2 | 0.2 | 0.2 | 0.2 | 0.2 | 0.2 | 0.2 | 0.2
70.7 | 0 | Z70,7R0,0 | 0.3 | 70.7 | 0 | Z70,7R0,0 | 0.3 | 70.7 | 0 | Z70,7R0,0 | 0.3 | 70.5 | 0.3 | 0.29 | 0.28 | 0.28 | 0.27 | 0.26 | 0.26 | 0.26 | 0.25 | 0.25 | 0.25 | 0.25 | 0.25 | 0.24 | 0.24 | 0.24 | 0.24 | 0.24 | 0.23 | 0.23 | 0.23 | 0.23 | 0.23 | 0.23 | 0.23 | 0.23 | 0.23 | 0.23 | 0.23 | 0.23 | 0.23 | 0.29 | 0.28 | 0.27 | 0.26 | 0.25 | 0.25 | 0.24 | 0.24 | 0.23 | 0.23 | 0.23 | 0.23 | 0.22 | 0.22 | 0.22 | 0.22 | 0.22 | 0.21 | 0.21 | 0.21 | 0.21 | 0.21 | 0.21 | 0.21 | 0.21 | 0.21 | 0.21 | 0.21 | 0.21 | 0.21 | 0.29 | 0.28 | 0.27 | 0.26 | 0.25 | 0.24 | 0.24 | 0.23 | 0.23 | 0.22 | 0.22 | 0.22 | 0.21 | 0.21 | 0.21 | 0.21 | 0.21 | 0.2 | 0.2 | 0.2 | 0.2 | 0.2 | 0.2 | 0.2 | 0.2 | 0.2 | 0.2 | 0.2 | 0.2 | 0.2
70.8 | 0 | Z70,8R0,0 | 0.3 | 70.8 | 0 | Z70,8R0,0 | 0.3 | 70.8 | 0 | Z70,8R0,0 | 0.3 | 70.6 | 0.3 | 0.29 | 0.28 | 0.28 | 0.27 | 0.26 | 0.26 | 0.26 | 0.25 | 0.25 | 0.25 | 0.25 | 0.25 | 0.24 | 0.24 | 0.24 | 0.24 | 0.24 | 0.23 | 0.23 | 0.23 | 0.23 | 0.23 | 0.23 | 0.23 | 0.23 | 0.23 | 0.23 | 0.23 | 0.23 | 0.23 | 0.29 | 0.28 | 0.27 | 0.26 | 0.25 | 0.25 | 0.24 | 0.24 | 0.23 | 0.23 | 0.23 | 0.23 | 0.22 | 0.22 | 0.22 | 0.22 | 0.22 | 0.21 | 0.21 | 0.21 | 0.21 | 0.21 | 0.21 | 0.21 | 0.21 | 0.21 | 0.21 | 0.21 | 0.21 | 0.21 | 0.29 | 0.28 | 0.27 | 0.26 | 0.25 | 0.24 | 0.24 | 0.23 | 0.23 | 0.22 | 0.22 | 0.22 | 0.21 | 0.21 | 0.21 | 0.21 | 0.21 | 0.2 | 0.2 | 0.2 | 0.2 | 0.2 | 0.2 | 0.2 | 0.2 | 0.2 | 0.2 | 0.2 | 0.2 | 0.2
70.9 | 0 | Z70,9R0,0 | 0.3 | 70.9 | 0 | Z70,9R0,0 | 0.3 | 70.9 | 0 | Z70,9R0,0 | 0.3 | 70.7 | 0.3 | 0.29 | 0.28 | 0.28 | 0.27 | 0.26 | 0.26 | 0.26 | 0.25 | 0.25 | 0.25 | 0.25 | 0.25 | 0.24 | 0.24 | 0.24 | 0.24 | 0.24 | 0.23 | 0.23 | 0.23 | 0.23 | 0.23 | 0.23 | 0.23 | 0.23 | 0.23 | 0.23 | 0.23 | 0.23 | 0.23 | 0.29 | 0.28 | 0.27 | 0.26 | 0.25 | 0.25 | 0.24 | 0.24 | 0.23 | 0.23 | 0.23 | 0.23 | 0.22 | 0.22 | 0.22 | 0.22 | 0.22 | 0.21 | 0.21 | 0.21 | 0.21 | 0.21 | 0.21 | 0.21 | 0.21 | 0.21 | 0.21 | 0.21 | 0.21 | 0.21 | 0.29 | 0.28 | 0.27 | 0.26 | 0.25 | 0.24 | 0.24 | 0.23 | 0.23 | 0.22 | 0.22 | 0.22 | 0.21 | 0.21 | 0.21 | 0.21 | 0.21 | 0.2 | 0.2 | 0.2 | 0.2 | 0.2 | 0.2 | 0.2 | 0.2 | 0.2 | 0.2 | 0.2 | 0.2 | 0.2
71 | 0 | Z71,0R0,0 | 0.3 | 71 | 0 | Z71,0R0,0 | 0.3 | 71 | 0 | Z71,0R0,0 | 0.3 | 70.8 | 0.3 | 0.29 | 0.28 | 0.28 | 0.27 | 0.26 | 0.26 | 0.26 | 0.25 | 0.25 | 0.25 | 0.25 | 0.25 | 0.24 | 0.24 | 0.24 | 0.24 | 0.24 | 0.23 | 0.23 | 0.23 | 0.23 | 0.23 | 0.23 | 0.23 | 0.23 | 0.23 | 0.23 | 0.23 | 0.23 | 0.23 | 0.29 | 0.28 | 0.27 | 0.26 | 0.25 | 0.25 | 0.24 | 0.24 | 0.23 | 0.23 | 0.23 | 0.23 | 0.22 | 0.22 | 0.22 | 0.22 | 0.22 | 0.21 | 0.21 | 0.21 | 0.21 | 0.21 | 0.21 | 0.21 | 0.21 | 0.21 | 0.21 | 0.21 | 0.21 | 0.21 | 0.29 | 0.28 | 0.27 | 0.26 | 0.25 | 0.24 | 0.24 | 0.23 | 0.23 | 0.22 | 0.22 | 0.22 | 0.21 | 0.21 | 0.21 | 0.21 | 0.21 | 0.2 | 0.2 | 0.2 | 0.2 | 0.2 | 0.2 | 0.2 | 0.2 | 0.2 | 0.2 | 0.2 | 0.2 | 0.2
71.1 | 0 | Z71,1R0,0 | 0.3 | 71.1 | 0 | Z71,1R0,0 | 0.3 | 71.1 | 0 | Z71,1R0,0 | 0.3 | 70.9 | 0.3 | 0.29 | 0.28 | 0.28 | 0.27 | 0.26 | 0.26 | 0.26 | 0.25 | 0.25 | 0.25 | 0.25 | 0.25 | 0.24 | 0.24 | 0.24 | 0.24 | 0.24 | 0.23 | 0.23 | 0.23 | 0.23 | 0.23 | 0.23 | 0.23 | 0.23 | 0.23 | 0.23 | 0.23 | 0.23 | 0.23 | 0.29 | 0.28 | 0.27 | 0.26 | 0.25 | 0.25 | 0.24 | 0.24 | 0.23 | 0.23 | 0.23 | 0.23 | 0.22 | 0.22 | 0.22 | 0.22 | 0.22 | 0.21 | 0.21 | 0.21 | 0.21 | 0.21 | 0.21 | 0.21 | 0.21 | 0.21 | 0.21 | 0.21 | 0.21 | 0.21 | 0.29 | 0.28 | 0.27 | 0.26 | 0.25 | 0.24 | 0.24 | 0.23 | 0.23 | 0.22 | 0.22 | 0.22 | 0.21 | 0.21 | 0.21 | 0.21 | 0.21 | 0.2 | 0.2 | 0.2 | 0.2 | 0.2 | 0.2 | 0.2 | 0.2 | 0.2 | 0.2 | 0.2 | 0.2 | 0.2
71.2 | 0 | Z71,2R0,0 | 0.3 | 71.2 | 0 | Z71,2R0,0 | 0.3 | 71.2 | 0 | Z71,2R0,0 | 0.3 | 71 | 0.3 | 0.29 | 0.28 | 0.28 | 0.27 | 0.26 | 0.26 | 0.26 | 0.25 | 0.25 | 0.25 | 0.25 | 0.25 | 0.24 | 0.24 | 0.24 | 0.24 | 0.24 | 0.23 | 0.23 | 0.23 | 0.23 | 0.23 | 0.23 | 0.23 | 0.23 | 0.23 | 0.23 | 0.23 | 0.23 | 0.23 | 0.29 | 0.28 | 0.27 | 0.26 | 0.25 | 0.25 | 0.24 | 0.24 | 0.23 | 0.23 | 0.23 | 0.23 | 0.22 | 0.22 | 0.22 | 0.22 | 0.22 | 0.21 | 0.21 | 0.21 | 0.21 | 0.21 | 0.21 | 0.21 | 0.21 | 0.21 | 0.21 | 0.21 | 0.21 | 0.21 | 0.29 | 0.28 | 0.27 | 0.26 | 0.25 | 0.24 | 0.24 | 0.23 | 0.23 | 0.22 | 0.22 | 0.22 | 0.21 | 0.21 | 0.21 | 0.21 | 0.21 | 0.2 | 0.2 | 0.2 | 0.2 | 0.2 | 0.2 | 0.2 | 0.2 | 0.2 | 0.2 | 0.2 | 0.2 | 0.2
71.3 | 0 | Z71,3R0,0 | 0.3 | 71.3 | 0 | Z71,3R0,0 | 0.3 | 71.3 | 0 | Z71,3R0,0 | 0.3 | 71.1 | 0.3 | 0.29 | 0.28 | 0.28 | 0.27 | 0.26 | 0.26 | 0.26 | 0.25 | 0.25 | 0.25 | 0.25 | 0.25 | 0.24 | 0.24 | 0.24 | 0.24 | 0.24 | 0.23 | 0.23 | 0.23 | 0.23 | 0.23 | 0.23 | 0.23 | 0.23 | 0.23 | 0.23 | 0.23 | 0.23 | 0.23 | 0.29 | 0.28 | 0.27 | 0.26 | 0.25 | 0.25 | 0.24 | 0.24 | 0.23 | 0.23 | 0.23 | 0.23 | 0.22 | 0.22 | 0.22 | 0.22 | 0.22 | 0.21 | 0.21 | 0.21 | 0.21 | 0.21 | 0.21 | 0.21 | 0.21 | 0.21 | 0.21 | 0.21 | 0.21 | 0.21 | 0.29 | 0.28 | 0.27 | 0.26 | 0.25 | 0.24 | 0.24 | 0.23 | 0.23 | 0.22 | 0.22 | 0.22 | 0.21 | 0.21 | 0.21 | 0.21 | 0.21 | 0.2 | 0.2 | 0.2 | 0.2 | 0.2 | 0.2 | 0.2 | 0.2 | 0.2 | 0.2 | 0.2 | 0.2 | 0.2
71.4 | 0 | Z71,4R0,0 | 0.3 | 71.4 | 0 | Z71,4R0,0 | 0.3 | 71.4 | 0 | Z71,4R0,0 | 0.3 | 71.2 | 0.3 | 0.29 | 0.28 | 0.28 | 0.27 | 0.26 | 0.26 | 0.26 | 0.25 | 0.25 | 0.25 | 0.25 | 0.25 | 0.24 | 0.24 | 0.24 | 0.24 | 0.24 | 0.23 | 0.23 | 0.23 | 0.23 | 0.23 | 0.23 | 0.23 | 0.23 | 0.23 | 0.23 | 0.23 | 0.23 | 0.23 | 0.29 | 0.28 | 0.27 | 0.26 | 0.25 | 0.25 | 0.24 | 0.24 | 0.23 | 0.23 | 0.23 | 0.23 | 0.22 | 0.22 | 0.22 | 0.22 | 0.22 | 0.21 | 0.21 | 0.21 | 0.21 | 0.21 | 0.21 | 0.21 | 0.21 | 0.21 | 0.21 | 0.21 | 0.21 | 0.21 | 0.29 | 0.28 | 0.27 | 0.26 | 0.25 | 0.24 | 0.24 | 0.23 | 0.23 | 0.22 | 0.22 | 0.22 | 0.21 | 0.21 | 0.21 | 0.21 | 0.21 | 0.2 | 0.2 | 0.2 | 0.2 | 0.2 | 0.2 | 0.2 | 0.2 | 0.2 | 0.2 | 0.2 | 0.2 | 0.2
71.5 | 0 | Z71,5R0,0 | 0.3 | 71.5 | 0 | Z71,5R0,0 | 0.3 | 71.5 | 0 | Z71,5R0,0 | 0.3 | 71.3 | 0.3 | 0.29 | 0.28 | 0.28 | 0.27 | 0.26 | 0.26 | 0.26 | 0.25 | 0.25 | 0.25 | 0.25 | 0.25 | 0.24 | 0.24 | 0.24 | 0.24 | 0.24 | 0.23 | 0.23 | 0.23 | 0.23 | 0.23 | 0.23 | 0.23 | 0.23 | 0.23 | 0.23 | 0.23 | 0.23 | 0.23 | 0.29 | 0.28 | 0.27 | 0.26 | 0.25 | 0.25 | 0.24 | 0.24 | 0.23 | 0.23 | 0.23 | 0.23 | 0.22 | 0.22 | 0.22 | 0.22 | 0.22 | 0.21 | 0.21 | 0.21 | 0.21 | 0.21 | 0.21 | 0.21 | 0.21 | 0.21 | 0.21 | 0.21 | 0.21 | 0.21 | 0.29 | 0.28 | 0.27 | 0.26 | 0.25 | 0.24 | 0.24 | 0.23 | 0.23 | 0.22 | 0.22 | 0.22 | 0.21 | 0.21 | 0.21 | 0.21 | 0.21 | 0.2 | 0.2 | 0.2 | 0.2 | 0.2 | 0.2 | 0.2 | 0.2 | 0.2 | 0.2 | 0.2 | 0.2 | 0.2
71.6 | 0 | Z71,6R0,0 | 0.3 | 71.6 | 0 | Z71,6R0,0 | 0.3 | 71.6 | 0 | Z71,6R0,0 | 0.3 | 71.4 | 0.3 | 0.29 | 0.28 | 0.28 | 0.27 | 0.26 | 0.26 | 0.26 | 0.25 | 0.25 | 0.25 | 0.25 | 0.25 | 0.24 | 0.24 | 0.24 | 0.24 | 0.24 | 0.23 | 0.23 | 0.23 | 0.23 | 0.23 | 0.23 | 0.23 | 0.23 | 0.23 | 0.23 | 0.23 | 0.23 | 0.23 | 0.29 | 0.28 | 0.27 | 0.26 | 0.25 | 0.25 | 0.24 | 0.24 | 0.23 | 0.23 | 0.23 | 0.23 | 0.22 | 0.22 | 0.22 | 0.22 | 0.22 | 0.21 | 0.21 | 0.21 | 0.21 | 0.21 | 0.21 | 0.21 | 0.21 | 0.21 | 0.21 | 0.21 | 0.21 | 0.21 | 0.29 | 0.28 | 0.27 | 0.26 | 0.25 | 0.24 | 0.24 | 0.23 | 0.23 | 0.22 | 0.22 | 0.22 | 0.21 | 0.21 | 0.21 | 0.21 | 0.21 | 0.2 | 0.2 | 0.2 | 0.2 | 0.2 | 0.2 | 0.2 | 0.2 | 0.2 | 0.2 | 0.2 | 0.2 | 0.2
71.7 | 0 | Z71,7R0,0 | 0.3 | 71.7 | 0 | Z71,7R0,0 | 0.3 | 71.7 | 0 | Z71,7R0,0 | 0.3 | 71.5 | 0.3 | 0.29 | 0.28 | 0.28 | 0.27 | 0.26 | 0.26 | 0.26 | 0.25 | 0.25 | 0.25 | 0.25 | 0.25 | 0.24 | 0.24 | 0.24 | 0.24 | 0.24 | 0.23 | 0.23 | 0.23 | 0.23 | 0.23 | 0.23 | 0.23 | 0.23 | 0.23 | 0.23 | 0.23 | 0.23 | 0.23 | 0.29 | 0.28 | 0.27 | 0.26 | 0.25 | 0.25 | 0.24 | 0.24 | 0.23 | 0.23 | 0.23 | 0.23 | 0.22 | 0.22 | 0.22 | 0.22 | 0.22 | 0.21 | 0.21 | 0.21 | 0.21 | 0.21 | 0.21 | 0.21 | 0.21 | 0.21 | 0.21 | 0.21 | 0.21 | 0.21 | 0.29 | 0.28 | 0.27 | 0.26 | 0.25 | 0.24 | 0.24 | 0.23 | 0.23 | 0.22 | 0.22 | 0.22 | 0.21 | 0.21 | 0.21 | 0.21 | 0.21 | 0.2 | 0.2 | 0.2 | 0.2 | 0.2 | 0.2 | 0.2 | 0.2 | 0.2 | 0.2 | 0.2 | 0.2 | 0.2
71.8 | 0 | Z71,8R0,0 | 0.3 | 71.8 | 0 | Z71,8R0,0 | 0.3 | 71.8 | 0 | Z71,8R0,0 | 0.3 | 71.6 | 0.3 | 0.29 | 0.28 | 0.28 | 0.27 | 0.26 | 0.26 | 0.26 | 0.25 | 0.25 | 0.25 | 0.25 | 0.25 | 0.24 | 0.24 | 0.24 | 0.24 | 0.24 | 0.23 | 0.23 | 0.23 | 0.23 | 0.23 | 0.23 | 0.23 | 0.23 | 0.23 | 0.23 | 0.23 | 0.23 | 0.23 | 0.29 | 0.28 | 0.27 | 0.26 | 0.25 | 0.25 | 0.24 | 0.24 | 0.23 | 0.23 | 0.23 | 0.23 | 0.22 | 0.22 | 0.22 | 0.22 | 0.22 | 0.21 | 0.21 | 0.21 | 0.21 | 0.21 | 0.21 | 0.21 | 0.21 | 0.21 | 0.21 | 0.21 | 0.21 | 0.21 | 0.29 | 0.28 | 0.27 | 0.26 | 0.25 | 0.24 | 0.24 | 0.23 | 0.23 | 0.22 | 0.22 | 0.22 | 0.21 | 0.21 | 0.21 | 0.21 | 0.21 | 0.2 | 0.2 | 0.2 | 0.2 | 0.2 | 0.2 | 0.2 | 0.2 | 0.2 | 0.2 | 0.2 | 0.2 | 0.2
71.9 | 0 | Z71,9R0,0 | 0.3 | 71.9 | 0 | Z71,9R0,0 | 0.3 | 71.9 | 0 | Z71,9R0,0 | 0.3 | 71.7 | 0.3 | 0.29 | 0.28 | 0.28 | 0.27 | 0.26 | 0.26 | 0.26 | 0.25 | 0.25 | 0.25 | 0.25 | 0.25 | 0.24 | 0.24 | 0.24 | 0.24 | 0.24 | 0.23 | 0.23 | 0.23 | 0.23 | 0.23 | 0.23 | 0.23 | 0.23 | 0.23 | 0.23 | 0.23 | 0.23 | 0.23 | 0.29 | 0.28 | 0.27 | 0.26 | 0.25 | 0.25 | 0.24 | 0.24 | 0.23 | 0.23 | 0.23 | 0.23 | 0.22 | 0.22 | 0.22 | 0.22 | 0.22 | 0.21 | 0.21 | 0.21 | 0.21 | 0.21 | 0.21 | 0.21 | 0.21 | 0.21 | 0.21 | 0.21 | 0.21 | 0.21 | 0.29 | 0.28 | 0.27 | 0.26 | 0.25 | 0.24 | 0.24 | 0.23 | 0.23 | 0.22 | 0.22 | 0.22 | 0.21 | 0.21 | 0.21 | 0.21 | 0.21 | 0.2 | 0.2 | 0.2 | 0.2 | 0.2 | 0.2 | 0.2 | 0.2 | 0.2 | 0.2 | 0.2 | 0.2 | 0.2
72 | 0 | Z72,0R0,0 | 0.3 | 72 | 0 | Z72,0R0,0 | 0.3 | 72 | 0 | Z72,0R0,0 | 0.3 | 71.8 | 0.3 | 0.29 | 0.28 | 0.28 | 0.27 | 0.26 | 0.26 | 0.26 | 0.25 | 0.25 | 0.25 | 0.25 | 0.25 | 0.24 | 0.24 | 0.24 | 0.24 | 0.24 | 0.23 | 0.23 | 0.23 | 0.23 | 0.23 | 0.23 | 0.23 | 0.23 | 0.23 | 0.23 | 0.23 | 0.23 | 0.23 | 0.29 | 0.28 | 0.27 | 0.26 | 0.25 | 0.25 | 0.24 | 0.24 | 0.23 | 0.23 | 0.23 | 0.23 | 0.22 | 0.22 | 0.22 | 0.22 | 0.22 | 0.21 | 0.21 | 0.21 | 0.21 | 0.21 | 0.21 | 0.21 | 0.21 | 0.21 | 0.21 | 0.21 | 0.21 | 0.21 | 0.29 | 0.28 | 0.27 | 0.26 | 0.25 | 0.24 | 0.24 | 0.23 | 0.23 | 0.22 | 0.22 | 0.22 | 0.21 | 0.21 | 0.21 | 0.21 | 0.21 | 0.2 | 0.2 | 0.2 | 0.2 | 0.2 | 0.2 | 0.2 | 0.2 | 0.2 | 0.2 | 0.2 | 0.2 | 0.2
72.1 | 0 | Z72,1R0,0 | 0.3 | 72.1 | 0 | Z72,1R0,0 | 0.3 | 72.1 | 0 | Z72,1R0,0 | 0.3 | 71.9 | 0.3 | 0.29 | 0.28 | 0.28 | 0.27 | 0.26 | 0.26 | 0.26 | 0.25 | 0.25 | 0.25 | 0.25 | 0.25 | 0.24 | 0.24 | 0.24 | 0.24 | 0.24 | 0.23 | 0.23 | 0.23 | 0.23 | 0.23 | 0.23 | 0.23 | 0.23 | 0.23 | 0.23 | 0.23 | 0.23 | 0.23 | 0.29 | 0.28 | 0.27 | 0.26 | 0.25 | 0.25 | 0.24 | 0.24 | 0.23 | 0.23 | 0.23 | 0.23 | 0.22 | 0.22 | 0.22 | 0.22 | 0.22 | 0.21 | 0.21 | 0.21 | 0.21 | 0.21 | 0.21 | 0.21 | 0.21 | 0.21 | 0.21 | 0.21 | 0.21 | 0.21 | 0.29 | 0.28 | 0.27 | 0.26 | 0.25 | 0.24 | 0.24 | 0.23 | 0.23 | 0.22 | 0.22 | 0.22 | 0.21 | 0.21 | 0.21 | 0.21 | 0.21 | 0.2 | 0.2 | 0.2 | 0.2 | 0.2 | 0.2 | 0.2 | 0.2 | 0.2 | 0.2 | 0.2 | 0.2 | 0.2
72.2 | 0 | Z72,2R0,0 | 0.3 | 72.2 | 0 | Z72,2R0,0 | 0.3 | 72.2 | 0 | Z72,2R0,0 | 0.3 | 72 | 0.3 | 0.29 | 0.28 | 0.28 | 0.27 | 0.26 | 0.26 | 0.26 | 0.25 | 0.25 | 0.25 | 0.25 | 0.25 | 0.24 | 0.24 | 0.24 | 0.24 | 0.24 | 0.23 | 0.23 | 0.23 | 0.23 | 0.23 | 0.23 | 0.23 | 0.23 | 0.23 | 0.23 | 0.23 | 0.23 | 0.23 | 0.29 | 0.28 | 0.27 | 0.26 | 0.25 | 0.25 | 0.24 | 0.24 | 0.23 | 0.23 | 0.23 | 0.23 | 0.22 | 0.22 | 0.22 | 0.22 | 0.22 | 0.21 | 0.21 | 0.21 | 0.21 | 0.21 | 0.21 | 0.21 | 0.21 | 0.21 | 0.21 | 0.21 | 0.21 | 0.21 | 0.29 | 0.28 | 0.27 | 0.26 | 0.25 | 0.24 | 0.24 | 0.23 | 0.23 | 0.22 | 0.22 | 0.22 | 0.21 | 0.21 | 0.21 | 0.21 | 0.21 | 0.2 | 0.2 | 0.2 | 0.2 | 0.2 | 0.2 | 0.2 | 0.2 | 0.2 | 0.2 | 0.2 | 0.2 | 0.2
72.3 | 0 | Z72,3R0,0 | 0.3 | 72.3 | 0 | Z72,3R0,0 | 0.3 | 72.3 | 0 | Z72,3R0,0 | 0.3 | 72.1 | 0.3 | 0.29 | 0.28 | 0.28 | 0.27 | 0.26 | 0.26 | 0.26 | 0.25 | 0.25 | 0.25 | 0.25 | 0.25 | 0.24 | 0.24 | 0.24 | 0.24 | 0.24 | 0.23 | 0.23 | 0.23 | 0.23 | 0.23 | 0.23 | 0.23 | 0.23 | 0.23 | 0.23 | 0.23 | 0.23 | 0.23 | 0.29 | 0.28 | 0.27 | 0.26 | 0.25 | 0.25 | 0.24 | 0.24 | 0.23 | 0.23 | 0.23 | 0.23 | 0.22 | 0.22 | 0.22 | 0.22 | 0.22 | 0.21 | 0.21 | 0.21 | 0.21 | 0.21 | 0.21 | 0.21 | 0.21 | 0.21 | 0.21 | 0.21 | 0.21 | 0.21 | 0.29 | 0.28 | 0.27 | 0.26 | 0.25 | 0.24 | 0.24 | 0.23 | 0.23 | 0.22 | 0.22 | 0.22 | 0.21 | 0.21 | 0.21 | 0.21 | 0.21 | 0.2 | 0.2 | 0.2 | 0.2 | 0.2 | 0.2 | 0.2 | 0.2 | 0.2 | 0.2 | 0.2 | 0.2 | 0.2
72.4 | 0 | Z72,4R0,0 | 0.3 | 72.4 | 0 | Z72,4R0,0 | 0.3 | 72.4 | 0 | Z72,4R0,0 | 0.3 | 72.2 | 0.3 | 0.29 | 0.28 | 0.28 | 0.27 | 0.26 | 0.26 | 0.26 | 0.25 | 0.25 | 0.25 | 0.25 | 0.25 | 0.24 | 0.24 | 0.24 | 0.24 | 0.24 | 0.23 | 0.23 | 0.23 | 0.23 | 0.23 | 0.23 | 0.23 | 0.23 | 0.23 | 0.23 | 0.23 | 0.23 | 0.23 | 0.29 | 0.28 | 0.27 | 0.26 | 0.25 | 0.25 | 0.24 | 0.24 | 0.23 | 0.23 | 0.23 | 0.23 | 0.22 | 0.22 | 0.22 | 0.22 | 0.22 | 0.21 | 0.21 | 0.21 | 0.21 | 0.21 | 0.21 | 0.21 | 0.21 | 0.21 | 0.21 | 0.21 | 0.21 | 0.21 | 0.29 | 0.28 | 0.27 | 0.26 | 0.25 | 0.24 | 0.24 | 0.23 | 0.23 | 0.22 | 0.22 | 0.22 | 0.21 | 0.21 | 0.21 | 0.21 | 0.21 | 0.2 | 0.2 | 0.2 | 0.2 | 0.2 | 0.2 | 0.2 | 0.2 | 0.2 | 0.2 | 0.2 | 0.2 | 0.2
72.5 | 0 | Z72,5R0,0 | 0.3 | 72.5 | 0 | Z72,5R0,0 | 0.3 | 72.5 | 0 | Z72,5R0,0 | 0.3 | 72.3 | 0.3 | 0.29 | 0.28 | 0.28 | 0.27 | 0.26 | 0.26 | 0.26 | 0.25 | 0.25 | 0.25 | 0.25 | 0.25 | 0.24 | 0.24 | 0.24 | 0.24 | 0.24 | 0.23 | 0.23 | 0.23 | 0.23 | 0.23 | 0.23 | 0.23 | 0.23 | 0.23 | 0.23 | 0.23 | 0.23 | 0.23 | 0.29 | 0.28 | 0.27 | 0.26 | 0.25 | 0.25 | 0.24 | 0.24 | 0.23 | 0.23 | 0.23 | 0.23 | 0.22 | 0.22 | 0.22 | 0.22 | 0.22 | 0.21 | 0.21 | 0.21 | 0.21 | 0.21 | 0.21 | 0.21 | 0.21 | 0.21 | 0.21 | 0.21 | 0.21 | 0.21 | 0.29 | 0.28 | 0.27 | 0.26 | 0.25 | 0.24 | 0.24 | 0.23 | 0.23 | 0.22 | 0.22 | 0.22 | 0.21 | 0.21 | 0.21 | 0.21 | 0.21 | 0.2 | 0.2 | 0.2 | 0.2 | 0.2 | 0.2 | 0.2 | 0.2 | 0.2 | 0.2 | 0.2 | 0.2 | 0.2
72.6 | 0 | Z72,6R0,0 | 0.3 | 72.6 | 0 | Z72,6R0,0 | 0.3 | 72.6 | 0 | Z72,6R0,0 | 0.3 | 72.4 | 0.3 | 0.29 | 0.28 | 0.28 | 0.27 | 0.26 | 0.26 | 0.26 | 0.25 | 0.25 | 0.25 | 0.25 | 0.25 | 0.24 | 0.24 | 0.24 | 0.24 | 0.24 | 0.23 | 0.23 | 0.23 | 0.23 | 0.23 | 0.23 | 0.23 | 0.23 | 0.23 | 0.23 | 0.23 | 0.23 | 0.23 | 0.29 | 0.28 | 0.27 | 0.26 | 0.25 | 0.25 | 0.24 | 0.24 | 0.23 | 0.23 | 0.23 | 0.23 | 0.22 | 0.22 | 0.22 | 0.22 | 0.22 | 0.21 | 0.21 | 0.21 | 0.21 | 0.21 | 0.21 | 0.21 | 0.21 | 0.21 | 0.21 | 0.21 | 0.21 | 0.21 | 0.29 | 0.28 | 0.27 | 0.26 | 0.25 | 0.24 | 0.24 | 0.23 | 0.23 | 0.22 | 0.22 | 0.22 | 0.21 | 0.21 | 0.21 | 0.21 | 0.21 | 0.2 | 0.2 | 0.2 | 0.2 | 0.2 | 0.2 | 0.2 | 0.2 | 0.2 | 0.2 | 0.2 | 0.2 | 0.2
72.7 | 0 | Z72,7R0,0 | 0.3 | 72.7 | 0 | Z72,7R0,0 | 0.3 | 72.7 | 0 | Z72,7R0,0 | 0.3 | 72.5 | 0.3 | 0.29 | 0.28 | 0.28 | 0.27 | 0.26 | 0.26 | 0.26 | 0.25 | 0.25 | 0.25 | 0.25 | 0.25 | 0.24 | 0.24 | 0.24 | 0.24 | 0.24 | 0.23 | 0.23 | 0.23 | 0.23 | 0.23 | 0.23 | 0.23 | 0.23 | 0.23 | 0.23 | 0.23 | 0.23 | 0.23 | 0.29 | 0.28 | 0.27 | 0.26 | 0.25 | 0.25 | 0.24 | 0.24 | 0.23 | 0.23 | 0.23 | 0.23 | 0.22 | 0.22 | 0.22 | 0.22 | 0.22 | 0.21 | 0.21 | 0.21 | 0.21 | 0.21 | 0.21 | 0.21 | 0.21 | 0.21 | 0.21 | 0.21 | 0.21 | 0.21 | 0.29 | 0.28 | 0.27 | 0.26 | 0.25 | 0.24 | 0.24 | 0.23 | 0.23 | 0.22 | 0.22 | 0.22 | 0.21 | 0.21 | 0.21 | 0.21 | 0.21 | 0.2 | 0.2 | 0.2 | 0.2 | 0.2 | 0.2 | 0.2 | 0.2 | 0.2 | 0.2 | 0.2 | 0.2 | 0.2
72.8 | 0 | Z72,8R0,0 | 0.3 | 72.8 | 0 | Z72,8R0,0 | 0.3 | 72.8 | 0 | Z72,8R0,0 | 0.3 | 72.6 | 0.3 | 0.29 | 0.28 | 0.28 | 0.27 | 0.26 | 0.26 | 0.26 | 0.25 | 0.25 | 0.25 | 0.25 | 0.25 | 0.24 | 0.24 | 0.24 | 0.24 | 0.24 | 0.23 | 0.23 | 0.23 | 0.23 | 0.23 | 0.23 | 0.23 | 0.23 | 0.23 | 0.23 | 0.23 | 0.23 | 0.23 | 0.29 | 0.28 | 0.27 | 0.26 | 0.25 | 0.25 | 0.24 | 0.24 | 0.23 | 0.23 | 0.23 | 0.23 | 0.22 | 0.22 | 0.22 | 0.22 | 0.22 | 0.21 | 0.21 | 0.21 | 0.21 | 0.21 | 0.21 | 0.21 | 0.21 | 0.21 | 0.21 | 0.21 | 0.21 | 0.21 | 0.29 | 0.28 | 0.27 | 0.26 | 0.25 | 0.24 | 0.24 | 0.23 | 0.23 | 0.22 | 0.22 | 0.22 | 0.21 | 0.21 | 0.21 | 0.21 | 0.21 | 0.2 | 0.2 | 0.2 | 0.2 | 0.2 | 0.2 | 0.2 | 0.2 | 0.2 | 0.2 | 0.2 | 0.2 | 0.2
72.9 | 0 | Z72,9R0,0 | 0.3 | 72.9 | 0 | Z72,9R0,0 | 0.3 | 72.9 | 0 | Z72,9R0,0 | 0.3 | 72.7 | 0.3 | 0.29 | 0.28 | 0.28 | 0.27 | 0.26 | 0.26 | 0.26 | 0.25 | 0.25 | 0.25 | 0.25 | 0.25 | 0.24 | 0.24 | 0.24 | 0.24 | 0.24 | 0.23 | 0.23 | 0.23 | 0.23 | 0.23 | 0.23 | 0.23 | 0.23 | 0.23 | 0.23 | 0.23 | 0.23 | 0.23 | 0.29 | 0.28 | 0.27 | 0.26 | 0.25 | 0.25 | 0.24 | 0.24 | 0.23 | 0.23 | 0.23 | 0.23 | 0.22 | 0.22 | 0.22 | 0.22 | 0.22 | 0.21 | 0.21 | 0.21 | 0.21 | 0.21 | 0.21 | 0.21 | 0.21 | 0.21 | 0.21 | 0.21 | 0.21 | 0.21 | 0.29 | 0.28 | 0.27 | 0.26 | 0.25 | 0.24 | 0.24 | 0.23 | 0.23 | 0.22 | 0.22 | 0.22 | 0.21 | 0.21 | 0.21 | 0.21 | 0.21 | 0.2 | 0.2 | 0.2 | 0.2 | 0.2 | 0.2 | 0.2 | 0.2 | 0.2 | 0.2 | 0.2 | 0.2 | 0.2
73 | 0 | Z73,0R0,0 | 0.3 | 73 | 0 | Z73,0R0,0 | 0.3 | 73 | 0 | Z73,0R0,0 | 0.3 | 72.8 | 0.3 | 0.29 | 0.28 | 0.28 | 0.27 | 0.26 | 0.26 | 0.26 | 0.25 | 0.25 | 0.25 | 0.25 | 0.25 | 0.24 | 0.24 | 0.24 | 0.24 | 0.24 | 0.23 | 0.23 | 0.23 | 0.23 | 0.23 | 0.23 | 0.23 | 0.23 | 0.23 | 0.23 | 0.23 | 0.23 | 0.23 | 0.29 | 0.28 | 0.27 | 0.26 | 0.25 | 0.25 | 0.24 | 0.24 | 0.23 | 0.23 | 0.23 | 0.23 | 0.22 | 0.22 | 0.22 | 0.22 | 0.22 | 0.21 | 0.21 | 0.21 | 0.21 | 0.21 | 0.21 | 0.21 | 0.21 | 0.21 | 0.21 | 0.21 | 0.21 | 0.21 | 0.29 | 0.28 | 0.27 | 0.26 | 0.25 | 0.24 | 0.24 | 0.23 | 0.23 | 0.22 | 0.22 | 0.22 | 0.21 | 0.21 | 0.21 | 0.21 | 0.21 | 0.2 | 0.2 | 0.2 | 0.2 | 0.2 | 0.2 | 0.2 | 0.2 | 0.2 | 0.2 | 0.2 | 0.2 | 0.2
73.1 | 0 | Z73,1R0,0 | 0.3 | 73.1 | 0 | Z73,1R0,0 | 0.3 | 73.1 | 0 | Z73,1R0,0 | 0.3 | 72.9 | 0.3 | 0.29 | 0.28 | 0.28 | 0.27 | 0.26 | 0.26 | 0.26 | 0.25 | 0.25 | 0.25 | 0.25 | 0.25 | 0.24 | 0.24 | 0.24 | 0.24 | 0.24 | 0.23 | 0.23 | 0.23 | 0.23 | 0.23 | 0.23 | 0.23 | 0.23 | 0.23 | 0.23 | 0.23 | 0.23 | 0.23 | 0.29 | 0.28 | 0.27 | 0.26 | 0.25 | 0.25 | 0.24 | 0.24 | 0.23 | 0.23 | 0.23 | 0.23 | 0.22 | 0.22 | 0.22 | 0.22 | 0.22 | 0.21 | 0.21 | 0.21 | 0.21 | 0.21 | 0.21 | 0.21 | 0.21 | 0.21 | 0.21 | 0.21 | 0.21 | 0.21 | 0.29 | 0.28 | 0.27 | 0.26 | 0.25 | 0.24 | 0.24 | 0.23 | 0.23 | 0.22 | 0.22 | 0.22 | 0.21 | 0.21 | 0.21 | 0.21 | 0.21 | 0.2 | 0.2 | 0.2 | 0.2 | 0.2 | 0.2 | 0.2 | 0.2 | 0.2 | 0.2 | 0.2 | 0.2 | 0.2
73.2 | 0 | Z73,2R0,0 | 0.3 | 73.2 | 0 | Z73,2R0,0 | 0.3 | 73.2 | 0 | Z73,2R0,0 | 0.3 | 73 | 0.3 | 0.29 | 0.28 | 0.28 | 0.27 | 0.26 | 0.26 | 0.26 | 0.25 | 0.25 | 0.25 | 0.25 | 0.25 | 0.24 | 0.24 | 0.24 | 0.24 | 0.24 | 0.23 | 0.23 | 0.23 | 0.23 | 0.23 | 0.23 | 0.23 | 0.23 | 0.23 | 0.23 | 0.23 | 0.23 | 0.23 | 0.29 | 0.28 | 0.27 | 0.26 | 0.25 | 0.25 | 0.24 | 0.24 | 0.23 | 0.23 | 0.23 | 0.23 | 0.22 | 0.22 | 0.22 | 0.22 | 0.22 | 0.21 | 0.21 | 0.21 | 0.21 | 0.21 | 0.21 | 0.21 | 0.21 | 0.21 | 0.21 | 0.21 | 0.21 | 0.21 | 0.29 | 0.28 | 0.27 | 0.26 | 0.25 | 0.24 | 0.24 | 0.23 | 0.23 | 0.22 | 0.22 | 0.22 | 0.21 | 0.21 | 0.21 | 0.21 | 0.21 | 0.2 | 0.2 | 0.2 | 0.2 | 0.2 | 0.2 | 0.2 | 0.2 | 0.2 | 0.2 | 0.2 | 0.2 | 0.2
73.3 | 0 | Z73,3R0,0 | 0.3 | 73.3 | 0 | Z73,3R0,0 | 0.3 | 73.3 | 0 | Z73,3R0,0 | 0.3 | 73.1 | 0.3 | 0.29 | 0.28 | 0.28 | 0.27 | 0.26 | 0.26 | 0.26 | 0.25 | 0.25 | 0.25 | 0.25 | 0.25 | 0.24 | 0.24 | 0.24 | 0.24 | 0.24 | 0.23 | 0.23 | 0.23 | 0.23 | 0.23 | 0.23 | 0.23 | 0.23 | 0.23 | 0.23 | 0.23 | 0.23 | 0.23 | 0.29 | 0.28 | 0.27 | 0.26 | 0.25 | 0.25 | 0.24 | 0.24 | 0.23 | 0.23 | 0.23 | 0.23 | 0.22 | 0.22 | 0.22 | 0.22 | 0.22 | 0.21 | 0.21 | 0.21 | 0.21 | 0.21 | 0.21 | 0.21 | 0.21 | 0.21 | 0.21 | 0.21 | 0.21 | 0.21 | 0.29 | 0.28 | 0.27 | 0.26 | 0.25 | 0.24 | 0.24 | 0.23 | 0.23 | 0.22 | 0.22 | 0.22 | 0.21 | 0.21 | 0.21 | 0.21 | 0.21 | 0.2 | 0.2 | 0.2 | 0.2 | 0.2 | 0.2 | 0.2 | 0.2 | 0.2 | 0.2 | 0.2 | 0.2 | 0.2
73.4 | 0 | Z73,4R0,0 | 0.3 | 73.4 | 0 | Z73,4R0,0 | 0.3 | 73.4 | 0 | Z73,4R0,0 | 0.3 | 73.2 | 0.3 | 0.29 | 0.28 | 0.28 | 0.27 | 0.26 | 0.26 | 0.26 | 0.25 | 0.25 | 0.25 | 0.25 | 0.25 | 0.24 | 0.24 | 0.24 | 0.24 | 0.24 | 0.23 | 0.23 | 0.23 | 0.23 | 0.23 | 0.23 | 0.23 | 0.23 | 0.23 | 0.23 | 0.23 | 0.23 | 0.23 | 0.29 | 0.28 | 0.27 | 0.26 | 0.25 | 0.25 | 0.24 | 0.24 | 0.23 | 0.23 | 0.23 | 0.23 | 0.22 | 0.22 | 0.22 | 0.22 | 0.22 | 0.21 | 0.21 | 0.21 | 0.21 | 0.21 | 0.21 | 0.21 | 0.21 | 0.21 | 0.21 | 0.21 | 0.21 | 0.21 | 0.29 | 0.28 | 0.27 | 0.26 | 0.25 | 0.24 | 0.24 | 0.23 | 0.23 | 0.22 | 0.22 | 0.22 | 0.21 | 0.21 | 0.21 | 0.21 | 0.21 | 0.2 | 0.2 | 0.2 | 0.2 | 0.2 | 0.2 | 0.2 | 0.2 | 0.2 | 0.2 | 0.2 | 0.2 | 0.2
73.5 | 0 | Z73,5R0,0 | 0.3 | 73.5 | 0 | Z73,5R0,0 | 0.3 | 73.5 | 0 | Z73,5R0,0 | 0.3 | 73.3 | 0.3 | 0.29 | 0.28 | 0.28 | 0.27 | 0.26 | 0.26 | 0.26 | 0.25 | 0.25 | 0.25 | 0.25 | 0.25 | 0.24 | 0.24 | 0.24 | 0.24 | 0.24 | 0.23 | 0.23 | 0.23 | 0.23 | 0.23 | 0.23 | 0.23 | 0.23 | 0.23 | 0.23 | 0.23 | 0.23 | 0.23 | 0.29 | 0.28 | 0.27 | 0.26 | 0.25 | 0.25 | 0.24 | 0.24 | 0.23 | 0.23 | 0.23 | 0.23 | 0.22 | 0.22 | 0.22 | 0.22 | 0.22 | 0.21 | 0.21 | 0.21 | 0.21 | 0.21 | 0.21 | 0.21 | 0.21 | 0.21 | 0.21 | 0.21 | 0.21 | 0.21 | 0.29 | 0.28 | 0.27 | 0.26 | 0.25 | 0.24 | 0.24 | 0.23 | 0.23 | 0.22 | 0.22 | 0.22 | 0.21 | 0.21 | 0.21 | 0.21 | 0.21 | 0.2 | 0.2 | 0.2 | 0.2 | 0.2 | 0.2 | 0.2 | 0.2 | 0.2 | 0.2 | 0.2 | 0.2 | 0.2
73.6 | 0 | Z73,6R0,0 | 0.3 | 73.6 | 0 | Z73,6R0,0 | 0.3 | 73.6 | 0 | Z73,6R0,0 | 0.3 | 73.4 | 0.3 | 0.29 | 0.28 | 0.28 | 0.27 | 0.26 | 0.26 | 0.26 | 0.25 | 0.25 | 0.25 | 0.25 | 0.25 | 0.24 | 0.24 | 0.24 | 0.24 | 0.24 | 0.23 | 0.23 | 0.23 | 0.23 | 0.23 | 0.23 | 0.23 | 0.23 | 0.23 | 0.23 | 0.23 | 0.23 | 0.23 | 0.29 | 0.28 | 0.27 | 0.26 | 0.25 | 0.25 | 0.24 | 0.24 | 0.23 | 0.23 | 0.23 | 0.23 | 0.22 | 0.22 | 0.22 | 0.22 | 0.22 | 0.21 | 0.21 | 0.21 | 0.21 | 0.21 | 0.21 | 0.21 | 0.21 | 0.21 | 0.21 | 0.21 | 0.21 | 0.21 | 0.29 | 0.28 | 0.27 | 0.26 | 0.25 | 0.24 | 0.24 | 0.23 | 0.23 | 0.22 | 0.22 | 0.22 | 0.21 | 0.21 | 0.21 | 0.21 | 0.21 | 0.2 | 0.2 | 0.2 | 0.2 | 0.2 | 0.2 | 0.2 | 0.2 | 0.2 | 0.2 | 0.2 | 0.2 | 0.2
73.7 | 0 | Z73,7R0,0 | 0.3 | 73.7 | 0 | Z73,7R0,0 | 0.3 | 73.7 | 0 | Z73,7R0,0 | 0.3 | 73.5 | 0.3 | 0.29 | 0.28 | 0.28 | 0.27 | 0.26 | 0.26 | 0.26 | 0.25 | 0.25 | 0.25 | 0.25 | 0.25 | 0.24 | 0.24 | 0.24 | 0.24 | 0.24 | 0.23 | 0.23 | 0.23 | 0.23 | 0.23 | 0.23 | 0.23 | 0.23 | 0.23 | 0.23 | 0.23 | 0.23 | 0.23 | 0.29 | 0.28 | 0.27 | 0.26 | 0.25 | 0.25 | 0.24 | 0.24 | 0.23 | 0.23 | 0.23 | 0.23 | 0.22 | 0.22 | 0.22 | 0.22 | 0.22 | 0.21 | 0.21 | 0.21 | 0.21 | 0.21 | 0.21 | 0.21 | 0.21 | 0.21 | 0.21 | 0.21 | 0.21 | 0.21 | 0.29 | 0.28 | 0.27 | 0.26 | 0.25 | 0.24 | 0.24 | 0.23 | 0.23 | 0.22 | 0.22 | 0.22 | 0.21 | 0.21 | 0.21 | 0.21 | 0.21 | 0.2 | 0.2 | 0.2 | 0.2 | 0.2 | 0.2 | 0.2 | 0.2 | 0.2 | 0.2 | 0.2 | 0.2 | 0.2
73.8 | 0 | Z73,8R0,0 | 0.3 | 73.8 | 0 | Z73,8R0,0 | 0.3 | 73.8 | 0 | Z73,8R0,0 | 0.3 | 73.6 | 0.3 | 0.29 | 0.28 | 0.28 | 0.27 | 0.26 | 0.26 | 0.26 | 0.25 | 0.25 | 0.25 | 0.25 | 0.25 | 0.24 | 0.24 | 0.24 | 0.24 | 0.24 | 0.23 | 0.23 | 0.23 | 0.23 | 0.23 | 0.23 | 0.23 | 0.23 | 0.23 | 0.23 | 0.23 | 0.23 | 0.23 | 0.29 | 0.28 | 0.27 | 0.26 | 0.25 | 0.25 | 0.24 | 0.24 | 0.23 | 0.23 | 0.23 | 0.23 | 0.22 | 0.22 | 0.22 | 0.22 | 0.22 | 0.21 | 0.21 | 0.21 | 0.21 | 0.21 | 0.21 | 0.21 | 0.21 | 0.21 | 0.21 | 0.21 | 0.21 | 0.21 | 0.29 | 0.28 | 0.27 | 0.26 | 0.25 | 0.24 | 0.24 | 0.23 | 0.23 | 0.22 | 0.22 | 0.22 | 0.21 | 0.21 | 0.21 | 0.21 | 0.21 | 0.2 | 0.2 | 0.2 | 0.2 | 0.2 | 0.2 | 0.2 | 0.2 | 0.2 | 0.2 | 0.2 | 0.2 | 0.2
73.9 | 0 | Z73,9R0,0 | 0.3 | 73.9 | 0 | Z73,9R0,0 | 0.3 | 73.9 | 0 | Z73,9R0,0 | 0.3 | 73.7 | 0.3 | 0.29 | 0.28 | 0.28 | 0.27 | 0.26 | 0.26 | 0.26 | 0.25 | 0.25 | 0.25 | 0.25 | 0.25 | 0.24 | 0.24 | 0.24 | 0.24 | 0.24 | 0.23 | 0.23 | 0.23 | 0.23 | 0.23 | 0.23 | 0.23 | 0.23 | 0.23 | 0.23 | 0.23 | 0.23 | 0.23 | 0.29 | 0.28 | 0.27 | 0.26 | 0.25 | 0.25 | 0.24 | 0.24 | 0.23 | 0.23 | 0.23 | 0.23 | 0.22 | 0.22 | 0.22 | 0.22 | 0.22 | 0.21 | 0.21 | 0.21 | 0.21 | 0.21 | 0.21 | 0.21 | 0.21 | 0.21 | 0.21 | 0.21 | 0.21 | 0.21 | 0.29 | 0.28 | 0.27 | 0.26 | 0.25 | 0.24 | 0.24 | 0.23 | 0.23 | 0.22 | 0.22 | 0.22 | 0.21 | 0.21 | 0.21 | 0.21 | 0.21 | 0.2 | 0.2 | 0.2 | 0.2 | 0.2 | 0.2 | 0.2 | 0.2 | 0.2 | 0.2 | 0.2 | 0.2 | 0.2
74 | 0 | Z74,0R0,0 | 0.3 | 74 | 0 | Z74,0R0,0 | 0.3 | 74 | 0 | Z74,0R0,0 | 0.3 | 73.8 | 0.3 | 0.29 | 0.28 | 0.28 | 0.27 | 0.26 | 0.26 | 0.26 | 0.25 | 0.25 | 0.25 | 0.25 | 0.25 | 0.24 | 0.24 | 0.24 | 0.24 | 0.24 | 0.23 | 0.23 | 0.23 | 0.23 | 0.23 | 0.23 | 0.23 | 0.23 | 0.23 | 0.23 | 0.23 | 0.23 | 0.23 | 0.29 | 0.28 | 0.27 | 0.26 | 0.25 | 0.25 | 0.24 | 0.24 | 0.23 | 0.23 | 0.23 | 0.23 | 0.22 | 0.22 | 0.22 | 0.22 | 0.22 | 0.21 | 0.21 | 0.21 | 0.21 | 0.21 | 0.21 | 0.21 | 0.21 | 0.21 | 0.21 | 0.21 | 0.21 | 0.21 | 0.29 | 0.28 | 0.27 | 0.26 | 0.25 | 0.24 | 0.24 | 0.23 | 0.23 | 0.22 | 0.22 | 0.22 | 0.21 | 0.21 | 0.21 | 0.21 | 0.21 | 0.2 | 0.2 | 0.2 | 0.2 | 0.2 | 0.2 | 0.2 | 0.2 | 0.2 | 0.2 | 0.2 | 0.2 | 0.2
74.1 | 0 | Z74,1R0,0 | 0.3 | 74.1 | 0 | Z74,1R0,0 | 0.3 | 74.1 | 0 | Z74,1R0,0 | 0.3 | 73.9 | 0.3 | 0.29 | 0.28 | 0.28 | 0.27 | 0.26 | 0.26 | 0.26 | 0.25 | 0.25 | 0.25 | 0.25 | 0.25 | 0.24 | 0.24 | 0.24 | 0.24 | 0.24 | 0.23 | 0.23 | 0.23 | 0.23 | 0.23 | 0.23 | 0.23 | 0.23 | 0.23 | 0.23 | 0.23 | 0.23 | 0.23 | 0.29 | 0.28 | 0.27 | 0.26 | 0.25 | 0.25 | 0.24 | 0.24 | 0.23 | 0.23 | 0.23 | 0.23 | 0.22 | 0.22 | 0.22 | 0.22 | 0.22 | 0.21 | 0.21 | 0.21 | 0.21 | 0.21 | 0.21 | 0.21 | 0.21 | 0.21 | 0.21 | 0.21 | 0.21 | 0.21 | 0.29 | 0.28 | 0.27 | 0.26 | 0.25 | 0.24 | 0.24 | 0.23 | 0.23 | 0.22 | 0.22 | 0.22 | 0.21 | 0.21 | 0.21 | 0.21 | 0.21 | 0.2 | 0.2 | 0.2 | 0.2 | 0.2 | 0.2 | 0.2 | 0.2 | 0.2 | 0.2 | 0.2 | 0.2 | 0.2
74.2 | 0 | Z74,2R0,0 | 0.3 | 74.2 | 0 | Z74,2R0,0 | 0.3 | 74.2 | 0 | Z74,2R0,0 | 0.3 | 74 | 0.3 | 0.29 | 0.28 | 0.28 | 0.27 | 0.26 | 0.26 | 0.26 | 0.25 | 0.25 | 0.25 | 0.25 | 0.25 | 0.24 | 0.24 | 0.24 | 0.24 | 0.24 | 0.23 | 0.23 | 0.23 | 0.23 | 0.23 | 0.23 | 0.23 | 0.23 | 0.23 | 0.23 | 0.23 | 0.23 | 0.23 | 0.29 | 0.28 | 0.27 | 0.26 | 0.25 | 0.25 | 0.24 | 0.24 | 0.23 | 0.23 | 0.23 | 0.23 | 0.22 | 0.22 | 0.22 | 0.22 | 0.22 | 0.21 | 0.21 | 0.21 | 0.21 | 0.21 | 0.21 | 0.21 | 0.21 | 0.21 | 0.21 | 0.21 | 0.21 | 0.21 | 0.29 | 0.28 | 0.27 | 0.26 | 0.25 | 0.24 | 0.24 | 0.23 | 0.23 | 0.22 | 0.22 | 0.22 | 0.21 | 0.21 | 0.21 | 0.21 | 0.21 | 0.2 | 0.2 | 0.2 | 0.2 | 0.2 | 0.2 | 0.2 | 0.2 | 0.2 | 0.2 | 0.2 | 0.2 | 0.2
74.3 | 0 | Z74,3R0,0 | 0.3 | 74.3 | 0 | Z74,3R0,0 | 0.3 | 74.3 | 0 | Z74,3R0,0 | 0.3 | 74.1 | 0.3 | 0.29 | 0.28 | 0.28 | 0.27 | 0.26 | 0.26 | 0.26 | 0.25 | 0.25 | 0.25 | 0.25 | 0.25 | 0.24 | 0.24 | 0.24 | 0.24 | 0.24 | 0.23 | 0.23 | 0.23 | 0.23 | 0.23 | 0.23 | 0.23 | 0.23 | 0.23 | 0.23 | 0.23 | 0.23 | 0.23 | 0.29 | 0.28 | 0.27 | 0.26 | 0.25 | 0.25 | 0.24 | 0.24 | 0.23 | 0.23 | 0.23 | 0.23 | 0.22 | 0.22 | 0.22 | 0.22 | 0.22 | 0.21 | 0.21 | 0.21 | 0.21 | 0.21 | 0.21 | 0.21 | 0.21 | 0.21 | 0.21 | 0.21 | 0.21 | 0.21 | 0.29 | 0.28 | 0.27 | 0.26 | 0.25 | 0.24 | 0.24 | 0.23 | 0.23 | 0.22 | 0.22 | 0.22 | 0.21 | 0.21 | 0.21 | 0.21 | 0.21 | 0.2 | 0.2 | 0.2 | 0.2 | 0.2 | 0.2 | 0.2 | 0.2 | 0.2 | 0.2 | 0.2 | 0.2 | 0.2
74.4 | 0 | Z74,4R0,0 | 0.3 | 74.4 | 0 | Z74,4R0,0 | 0.3 | 74.4 | 0 | Z74,4R0,0 | 0.3 | 74.2 | 0.3 | 0.29 | 0.28 | 0.28 | 0.27 | 0.26 | 0.26 | 0.26 | 0.25 | 0.25 | 0.25 | 0.25 | 0.25 | 0.24 | 0.24 | 0.24 | 0.24 | 0.24 | 0.23 | 0.23 | 0.23 | 0.23 | 0.23 | 0.23 | 0.23 | 0.23 | 0.23 | 0.23 | 0.23 | 0.23 | 0.23 | 0.29 | 0.28 | 0.27 | 0.26 | 0.25 | 0.25 | 0.24 | 0.24 | 0.23 | 0.23 | 0.23 | 0.23 | 0.22 | 0.22 | 0.22 | 0.22 | 0.22 | 0.21 | 0.21 | 0.21 | 0.21 | 0.21 | 0.21 | 0.21 | 0.21 | 0.21 | 0.21 | 0.21 | 0.21 | 0.21 | 0.29 | 0.28 | 0.27 | 0.26 | 0.25 | 0.24 | 0.24 | 0.23 | 0.23 | 0.22 | 0.22 | 0.22 | 0.21 | 0.21 | 0.21 | 0.21 | 0.21 | 0.2 | 0.2 | 0.2 | 0.2 | 0.2 | 0.2 | 0.2 | 0.2 | 0.2 | 0.2 | 0.2 | 0.2 | 0.2
74.5 | 0 | Z74,5R0,0 | 0.3 | 74.5 | 0 | Z74,5R0,0 | 0.3 | 74.5 | 0 | Z74,5R0,0 | 0.3 | 74.3 | 0.3 | 0.29 | 0.28 | 0.28 | 0.27 | 0.26 | 0.26 | 0.26 | 0.25 | 0.25 | 0.25 | 0.25 | 0.25 | 0.24 | 0.24 | 0.24 | 0.24 | 0.24 | 0.23 | 0.23 | 0.23 | 0.23 | 0.23 | 0.23 | 0.23 | 0.23 | 0.23 | 0.23 | 0.23 | 0.23 | 0.23 | 0.29 | 0.28 | 0.27 | 0.26 | 0.25 | 0.25 | 0.24 | 0.24 | 0.23 | 0.23 | 0.23 | 0.23 | 0.22 | 0.22 | 0.22 | 0.22 | 0.22 | 0.21 | 0.21 | 0.21 | 0.21 | 0.21 | 0.21 | 0.21 | 0.21 | 0.21 | 0.21 | 0.21 | 0.21 | 0.21 | 0.29 | 0.28 | 0.27 | 0.26 | 0.25 | 0.24 | 0.24 | 0.23 | 0.23 | 0.22 | 0.22 | 0.22 | 0.21 | 0.21 | 0.21 | 0.21 | 0.21 | 0.2 | 0.2 | 0.2 | 0.2 | 0.2 | 0.2 | 0.2 | 0.2 | 0.2 | 0.2 | 0.2 | 0.2 | 0.2
74.6 | 0 | Z74,6R0,0 | 0.3 | 74.6 | 0 | Z74,6R0,0 | 0.3 | 74.6 | 0 | Z74,6R0,0 | 0.3 | 74.4 | 0.3 | 0.29 | 0.28 | 0.28 | 0.27 | 0.26 | 0.26 | 0.26 | 0.25 | 0.25 | 0.25 | 0.25 | 0.25 | 0.24 | 0.24 | 0.24 | 0.24 | 0.24 | 0.23 | 0.23 | 0.23 | 0.23 | 0.23 | 0.23 | 0.23 | 0.23 | 0.23 | 0.23 | 0.23 | 0.23 | 0.23 | 0.29 | 0.28 | 0.27 | 0.26 | 0.25 | 0.25 | 0.24 | 0.24 | 0.23 | 0.23 | 0.23 | 0.23 | 0.22 | 0.22 | 0.22 | 0.22 | 0.22 | 0.21 | 0.21 | 0.21 | 0.21 | 0.21 | 0.21 | 0.21 | 0.21 | 0.21 | 0.21 | 0.21 | 0.21 | 0.21 | 0.29 | 0.28 | 0.27 | 0.26 | 0.25 | 0.24 | 0.24 | 0.23 | 0.23 | 0.22 | 0.22 | 0.22 | 0.21 | 0.21 | 0.21 | 0.21 | 0.21 | 0.2 | 0.2 | 0.2 | 0.2 | 0.2 | 0.2 | 0.2 | 0.2 | 0.2 | 0.2 | 0.2 | 0.2 | 0.2
74.7 | 0 | Z74,7R0,0 | 0.3 | 74.7 | 0 | Z74,7R0,0 | 0.3 | 74.7 | 0 | Z74,7R0,0 | 0.3 | 74.5 | 0.3 | 0.29 | 0.28 | 0.28 | 0.27 | 0.26 | 0.26 | 0.26 | 0.25 | 0.25 | 0.25 | 0.25 | 0.25 | 0.24 | 0.24 | 0.24 | 0.24 | 0.24 | 0.23 | 0.23 | 0.23 | 0.23 | 0.23 | 0.23 | 0.23 | 0.23 | 0.23 | 0.23 | 0.23 | 0.23 | 0.23 | 0.29 | 0.28 | 0.27 | 0.26 | 0.25 | 0.25 | 0.24 | 0.24 | 0.23 | 0.23 | 0.23 | 0.23 | 0.22 | 0.22 | 0.22 | 0.22 | 0.22 | 0.21 | 0.21 | 0.21 | 0.21 | 0.21 | 0.21 | 0.21 | 0.21 | 0.21 | 0.21 | 0.21 | 0.21 | 0.21 | 0.29 | 0.28 | 0.27 | 0.26 | 0.25 | 0.24 | 0.24 | 0.23 | 0.23 | 0.22 | 0.22 | 0.22 | 0.21 | 0.21 | 0.21 | 0.21 | 0.21 | 0.2 | 0.2 | 0.2 | 0.2 | 0.2 | 0.2 | 0.2 | 0.2 | 0.2 | 0.2 | 0.2 | 0.2 | 0.2
74.8 | 0 | Z74,8R0,0 | 0.3 | 74.8 | 0 | Z74,8R0,0 | 0.3 | 74.8 | 0 | Z74,8R0,0 | 0.3 | 74.6 | 0.3 | 0.29 | 0.28 | 0.28 | 0.27 | 0.26 | 0.26 | 0.26 | 0.25 | 0.25 | 0.25 | 0.25 | 0.25 | 0.24 | 0.24 | 0.24 | 0.24 | 0.24 | 0.23 | 0.23 | 0.23 | 0.23 | 0.23 | 0.23 | 0.23 | 0.23 | 0.23 | 0.23 | 0.23 | 0.23 | 0.23 | 0.29 | 0.28 | 0.27 | 0.26 | 0.25 | 0.25 | 0.24 | 0.24 | 0.23 | 0.23 | 0.23 | 0.23 | 0.22 | 0.22 | 0.22 | 0.22 | 0.22 | 0.21 | 0.21 | 0.21 | 0.21 | 0.21 | 0.21 | 0.21 | 0.21 | 0.21 | 0.21 | 0.21 | 0.21 | 0.21 | 0.29 | 0.28 | 0.27 | 0.26 | 0.25 | 0.24 | 0.24 | 0.23 | 0.23 | 0.22 | 0.22 | 0.22 | 0.21 | 0.21 | 0.21 | 0.21 | 0.21 | 0.2 | 0.2 | 0.2 | 0.2 | 0.2 | 0.2 | 0.2 | 0.2 | 0.2 | 0.2 | 0.2 | 0.2 | 0.2
74.9 | 0 | Z74,9R0,0 | 0.3 | 74.9 | 0 | Z74,9R0,0 | 0.3 | 74.9 | 0 | Z74,9R0,0 | 0.3 | 74.7 | 0.3 | 0.29 | 0.28 | 0.28 | 0.27 | 0.26 | 0.26 | 0.26 | 0.25 | 0.25 | 0.25 | 0.25 | 0.25 | 0.24 | 0.24 | 0.24 | 0.24 | 0.24 | 0.23 | 0.23 | 0.23 | 0.23 | 0.23 | 0.23 | 0.23 | 0.23 | 0.23 | 0.23 | 0.23 | 0.23 | 0.23 | 0.29 | 0.28 | 0.27 | 0.26 | 0.25 | 0.25 | 0.24 | 0.24 | 0.23 | 0.23 | 0.23 | 0.23 | 0.22 | 0.22 | 0.22 | 0.22 | 0.22 | 0.21 | 0.21 | 0.21 | 0.21 | 0.21 | 0.21 | 0.21 | 0.21 | 0.21 | 0.21 | 0.21 | 0.21 | 0.21 | 0.29 | 0.28 | 0.27 | 0.26 | 0.25 | 0.24 | 0.24 | 0.23 | 0.23 | 0.22 | 0.22 | 0.22 | 0.21 | 0.21 | 0.21 | 0.21 | 0.21 | 0.2 | 0.2 | 0.2 | 0.2 | 0.2 | 0.2 | 0.2 | 0.2 | 0.2 | 0.2 | 0.2 | 0.2 | 0.2
75 | 0 | Z75,0R0,0 | 0.3 | 75 | 0 | Z75,0R0,0 | 0.3 | 75 | 0 | Z75,0R0,0 | 0.3 | 74.8 | 0.3 | 0.29 | 0.28 | 0.28 | 0.27 | 0.26 | 0.26 | 0.26 | 0.25 | 0.25 | 0.25 | 0.25 | 0.25 | 0.24 | 0.24 | 0.24 | 0.24 | 0.24 | 0.23 | 0.23 | 0.23 | 0.23 | 0.23 | 0.23 | 0.23 | 0.23 | 0.23 | 0.23 | 0.23 | 0.23 | 0.23 | 0.29 | 0.28 | 0.27 | 0.26 | 0.25 | 0.25 | 0.24 | 0.24 | 0.23 | 0.23 | 0.23 | 0.23 | 0.22 | 0.22 | 0.22 | 0.22 | 0.22 | 0.21 | 0.21 | 0.21 | 0.21 | 0.21 | 0.21 | 0.21 | 0.21 | 0.21 | 0.21 | 0.21 | 0.21 | 0.21 | 0.29 | 0.28 | 0.27 | 0.26 | 0.25 | 0.24 | 0.24 | 0.23 | 0.23 | 0.22 | 0.22 | 0.22 | 0.21 | 0.21 | 0.21 | 0.21 | 0.21 | 0.2 | 0.2 | 0.2 | 0.2 | 0.2 | 0.2 | 0.2 | 0.2 | 0.2 | 0.2 | 0.2 | 0.2 | 0.2
75.1 | 0 | Z75,1R0,0 | 0.3 | 75.1 | 0 | Z75,1R0,0 | 0.3 | 75.1 | 0 | Z75,1R0,0 | 0.3 | 74.9 | 0.3 | 0.29 | 0.28 | 0.28 | 0.27 | 0.26 | 0.26 | 0.26 | 0.25 | 0.25 | 0.25 | 0.25 | 0.25 | 0.24 | 0.24 | 0.24 | 0.24 | 0.24 | 0.23 | 0.23 | 0.23 | 0.23 | 0.23 | 0.23 | 0.23 | 0.23 | 0.23 | 0.23 | 0.23 | 0.23 | 0.23 | 0.29 | 0.28 | 0.27 | 0.26 | 0.25 | 0.25 | 0.24 | 0.24 | 0.23 | 0.23 | 0.23 | 0.23 | 0.22 | 0.22 | 0.22 | 0.22 | 0.22 | 0.21 | 0.21 | 0.21 | 0.21 | 0.21 | 0.21 | 0.21 | 0.21 | 0.21 | 0.21 | 0.21 | 0.21 | 0.21 | 0.29 | 0.28 | 0.27 | 0.26 | 0.25 | 0.24 | 0.24 | 0.23 | 0.23 | 0.22 | 0.22 | 0.22 | 0.21 | 0.21 | 0.21 | 0.21 | 0.21 | 0.2 | 0.2 | 0.2 | 0.2 | 0.2 | 0.2 | 0.2 | 0.2 | 0.2 | 0.2 | 0.2 | 0.2 | 0.2
75.2 | 0 | Z75,2R0,0 | 0.3 | 75.2 | 0 | Z75,2R0,0 | 0.3 | 75.2 | 0 | Z75,2R0,0 | 0.3 | 75 | 0.3 | 0.29 | 0.28 | 0.28 | 0.27 | 0.26 | 0.26 | 0.26 | 0.25 | 0.25 | 0.25 | 0.25 | 0.25 | 0.24 | 0.24 | 0.24 | 0.24 | 0.24 | 0.23 | 0.23 | 0.23 | 0.23 | 0.23 | 0.23 | 0.23 | 0.23 | 0.23 | 0.23 | 0.23 | 0.23 | 0.23 | 0.29 | 0.28 | 0.27 | 0.26 | 0.25 | 0.25 | 0.24 | 0.24 | 0.23 | 0.23 | 0.23 | 0.23 | 0.22 | 0.22 | 0.22 | 0.22 | 0.22 | 0.21 | 0.21 | 0.21 | 0.21 | 0.21 | 0.21 | 0.21 | 0.21 | 0.21 | 0.21 | 0.21 | 0.21 | 0.21 | 0.29 | 0.28 | 0.27 | 0.26 | 0.25 | 0.24 | 0.24 | 0.23 | 0.23 | 0.22 | 0.22 | 0.22 | 0.21 | 0.21 | 0.21 | 0.21 | 0.21 | 0.2 | 0.2 | 0.2 | 0.2 | 0.2 | 0.2 | 0.2 | 0.2 | 0.2 | 0.2 | 0.2 | 0.2 | 0.2
75.3 | 0 | Z75,3R0,0 | 0.3 | 75.3 | 0 | Z75,3R0,0 | 0.3 | 75.3 | 0 | Z75,3R0,0 | 0.3 | 75.1 | 0.3 | 0.29 | 0.28 | 0.28 | 0.27 | 0.26 | 0.26 | 0.26 | 0.25 | 0.25 | 0.25 | 0.25 | 0.25 | 0.24 | 0.24 | 0.24 | 0.24 | 0.24 | 0.23 | 0.23 | 0.23 | 0.23 | 0.23 | 0.23 | 0.23 | 0.23 | 0.23 | 0.23 | 0.23 | 0.23 | 0.23 | 0.29 | 0.28 | 0.27 | 0.26 | 0.25 | 0.25 | 0.24 | 0.24 | 0.23 | 0.23 | 0.23 | 0.23 | 0.22 | 0.22 | 0.22 | 0.22 | 0.22 | 0.21 | 0.21 | 0.21 | 0.21 | 0.21 | 0.21 | 0.21 | 0.21 | 0.21 | 0.21 | 0.21 | 0.21 | 0.21 | 0.29 | 0.28 | 0.27 | 0.26 | 0.25 | 0.24 | 0.24 | 0.23 | 0.23 | 0.22 | 0.22 | 0.22 | 0.21 | 0.21 | 0.21 | 0.21 | 0.21 | 0.2 | 0.2 | 0.2 | 0.2 | 0.2 | 0.2 | 0.2 | 0.2 | 0.2 | 0.2 | 0.2 | 0.2 | 0.2
75.4 | 0 | Z75,4R0,0 | 0.3 | 75.4 | 0 | Z75,4R0,0 | 0.3 | 75.4 | 0 | Z75,4R0,0 | 0.3 | 75.2 | 0.3 | 0.29 | 0.28 | 0.28 | 0.27 | 0.26 | 0.26 | 0.26 | 0.25 | 0.25 | 0.25 | 0.25 | 0.25 | 0.24 | 0.24 | 0.24 | 0.24 | 0.24 | 0.23 | 0.23 | 0.23 | 0.23 | 0.23 | 0.23 | 0.23 | 0.23 | 0.23 | 0.23 | 0.23 | 0.23 | 0.23 | 0.29 | 0.28 | 0.27 | 0.26 | 0.25 | 0.25 | 0.24 | 0.24 | 0.23 | 0.23 | 0.23 | 0.23 | 0.22 | 0.22 | 0.22 | 0.22 | 0.22 | 0.21 | 0.21 | 0.21 | 0.21 | 0.21 | 0.21 | 0.21 | 0.21 | 0.21 | 0.21 | 0.21 | 0.21 | 0.21 | 0.29 | 0.28 | 0.27 | 0.26 | 0.25 | 0.24 | 0.24 | 0.23 | 0.23 | 0.22 | 0.22 | 0.22 | 0.21 | 0.21 | 0.21 | 0.21 | 0.21 | 0.2 | 0.2 | 0.2 | 0.2 | 0.2 | 0.2 | 0.2 | 0.2 | 0.2 | 0.2 | 0.2 | 0.2 | 0.2
75.5 | 0 | Z75,5R0,0 | 0.3 | 75.5 | 0 | Z75,5R0,0 | 0.3 | 75.5 | 0 | Z75,5R0,0 | 0.3 | 75.3 | 0.3 | 0.29 | 0.28 | 0.28 | 0.27 | 0.26 | 0.26 | 0.26 | 0.25 | 0.25 | 0.25 | 0.25 | 0.25 | 0.24 | 0.24 | 0.24 | 0.24 | 0.24 | 0.23 | 0.23 | 0.23 | 0.23 | 0.23 | 0.23 | 0.23 | 0.23 | 0.23 | 0.23 | 0.23 | 0.23 | 0.23 | 0.29 | 0.28 | 0.27 | 0.26 | 0.25 | 0.25 | 0.24 | 0.24 | 0.23 | 0.23 | 0.23 | 0.23 | 0.22 | 0.22 | 0.22 | 0.22 | 0.22 | 0.21 | 0.21 | 0.21 | 0.21 | 0.21 | 0.21 | 0.21 | 0.21 | 0.21 | 0.21 | 0.21 | 0.21 | 0.21 | 0.29 | 0.28 | 0.27 | 0.26 | 0.25 | 0.24 | 0.24 | 0.23 | 0.23 | 0.22 | 0.22 | 0.22 | 0.21 | 0.21 | 0.21 | 0.21 | 0.21 | 0.2 | 0.2 | 0.2 | 0.2 | 0.2 | 0.2 | 0.2 | 0.2 | 0.2 | 0.2 | 0.2 | 0.2 | 0.2
75.6 | 0 | Z75,6R0,0 | 0.3 | 75.6 | 0 | Z75,6R0,0 | 0.3 | 75.6 | 0 | Z75,6R0,0 | 0.3 | 75.4 | 0.3 | 0.29 | 0.28 | 0.28 | 0.27 | 0.26 | 0.26 | 0.26 | 0.25 | 0.25 | 0.25 | 0.25 | 0.25 | 0.24 | 0.24 | 0.24 | 0.24 | 0.24 | 0.23 | 0.23 | 0.23 | 0.23 | 0.23 | 0.23 | 0.23 | 0.23 | 0.23 | 0.23 | 0.23 | 0.23 | 0.23 | 0.29 | 0.28 | 0.27 | 0.26 | 0.25 | 0.25 | 0.24 | 0.24 | 0.23 | 0.23 | 0.23 | 0.23 | 0.22 | 0.22 | 0.22 | 0.22 | 0.22 | 0.21 | 0.21 | 0.21 | 0.21 | 0.21 | 0.21 | 0.21 | 0.21 | 0.21 | 0.21 | 0.21 | 0.21 | 0.21 | 0.29 | 0.28 | 0.27 | 0.26 | 0.25 | 0.24 | 0.24 | 0.23 | 0.23 | 0.22 | 0.22 | 0.22 | 0.21 | 0.21 | 0.21 | 0.21 | 0.21 | 0.2 | 0.2 | 0.2 | 0.2 | 0.2 | 0.2 | 0.2 | 0.2 | 0.2 | 0.2 | 0.2 | 0.2 | 0.2
75.7 | 0 | Z75,7R0,0 | 0.3 | 75.7 | 0 | Z75,7R0,0 | 0.3 | 75.7 | 0 | Z75,7R0,0 | 0.3 | 75.5 | 0.3 | 0.29 | 0.28 | 0.28 | 0.27 | 0.26 | 0.26 | 0.26 | 0.25 | 0.25 | 0.25 | 0.25 | 0.25 | 0.24 | 0.24 | 0.24 | 0.24 | 0.24 | 0.23 | 0.23 | 0.23 | 0.23 | 0.23 | 0.23 | 0.23 | 0.23 | 0.23 | 0.23 | 0.23 | 0.23 | 0.23 | 0.29 | 0.28 | 0.27 | 0.26 | 0.25 | 0.25 | 0.24 | 0.24 | 0.23 | 0.23 | 0.23 | 0.23 | 0.22 | 0.22 | 0.22 | 0.22 | 0.22 | 0.21 | 0.21 | 0.21 | 0.21 | 0.21 | 0.21 | 0.21 | 0.21 | 0.21 | 0.21 | 0.21 | 0.21 | 0.21 | 0.29 | 0.28 | 0.27 | 0.26 | 0.25 | 0.24 | 0.24 | 0.23 | 0.23 | 0.22 | 0.22 | 0.22 | 0.21 | 0.21 | 0.21 | 0.21 | 0.21 | 0.2 | 0.2 | 0.2 | 0.2 | 0.2 | 0.2 | 0.2 | 0.2 | 0.2 | 0.2 | 0.2 | 0.2 | 0.2
75.8 | 0 | Z75,8R0,0 | 0.3 | 75.8 | 0 | Z75,8R0,0 | 0.3 | 75.8 | 0 | Z75,8R0,0 | 0.3 | 75.6 | 0.3 | 0.29 | 0.28 | 0.28 | 0.27 | 0.26 | 0.26 | 0.26 | 0.25 | 0.25 | 0.25 | 0.25 | 0.25 | 0.24 | 0.24 | 0.24 | 0.24 | 0.24 | 0.23 | 0.23 | 0.23 | 0.23 | 0.23 | 0.23 | 0.23 | 0.23 | 0.23 | 0.23 | 0.23 | 0.23 | 0.23 | 0.29 | 0.28 | 0.27 | 0.26 | 0.25 | 0.25 | 0.24 | 0.24 | 0.23 | 0.23 | 0.23 | 0.23 | 0.22 | 0.22 | 0.22 | 0.22 | 0.22 | 0.21 | 0.21 | 0.21 | 0.21 | 0.21 | 0.21 | 0.21 | 0.21 | 0.21 | 0.21 | 0.21 | 0.21 | 0.21 | 0.29 | 0.28 | 0.27 | 0.26 | 0.25 | 0.24 | 0.24 | 0.23 | 0.23 | 0.22 | 0.22 | 0.22 | 0.21 | 0.21 | 0.21 | 0.21 | 0.21 | 0.2 | 0.2 | 0.2 | 0.2 | 0.2 | 0.2 | 0.2 | 0.2 | 0.2 | 0.2 | 0.2 | 0.2 | 0.2
75.9 | 0 | Z75,9R0,0 | 0.3 | 75.9 | 0 | Z75,9R0,0 | 0.3 | 75.9 | 0 | Z75,9R0,0 | 0.3 | 75.7 | 0.3 | 0.29 | 0.28 | 0.28 | 0.27 | 0.26 | 0.26 | 0.26 | 0.25 | 0.25 | 0.25 | 0.25 | 0.25 | 0.24 | 0.24 | 0.24 | 0.24 | 0.24 | 0.23 | 0.23 | 0.23 | 0.23 | 0.23 | 0.23 | 0.23 | 0.23 | 0.23 | 0.23 | 0.23 | 0.23 | 0.23 | 0.29 | 0.28 | 0.27 | 0.26 | 0.25 | 0.25 | 0.24 | 0.24 | 0.23 | 0.23 | 0.23 | 0.23 | 0.22 | 0.22 | 0.22 | 0.22 | 0.22 | 0.21 | 0.21 | 0.21 | 0.21 | 0.21 | 0.21 | 0.21 | 0.21 | 0.21 | 0.21 | 0.21 | 0.21 | 0.21 | 0.29 | 0.28 | 0.27 | 0.26 | 0.25 | 0.24 | 0.24 | 0.23 | 0.23 | 0.22 | 0.22 | 0.22 | 0.21 | 0.21 | 0.21 | 0.21 | 0.21 | 0.2 | 0.2 | 0.2 | 0.2 | 0.2 | 0.2 | 0.2 | 0.2 | 0.2 | 0.2 | 0.2 | 0.2 | 0.2
76 | 0 | Z76,0R0,0 | 0.3 | 76 | 0 | Z76,0R0,0 | 0.3 | 76 | 0 | Z76,0R0,0 | 0.3 | 75.8 | 0.3 | 0.29 | 0.28 | 0.28 | 0.27 | 0.26 | 0.26 | 0.26 | 0.25 | 0.25 | 0.25 | 0.25 | 0.25 | 0.24 | 0.24 | 0.24 | 0.24 | 0.24 | 0.23 | 0.23 | 0.23 | 0.23 | 0.23 | 0.23 | 0.23 | 0.23 | 0.23 | 0.23 | 0.23 | 0.23 | 0.23 | 0.29 | 0.28 | 0.27 | 0.26 | 0.25 | 0.25 | 0.24 | 0.24 | 0.23 | 0.23 | 0.23 | 0.23 | 0.22 | 0.22 | 0.22 | 0.22 | 0.22 | 0.21 | 0.21 | 0.21 | 0.21 | 0.21 | 0.21 | 0.21 | 0.21 | 0.21 | 0.21 | 0.21 | 0.21 | 0.21 | 0.29 | 0.28 | 0.27 | 0.26 | 0.25 | 0.24 | 0.24 | 0.23 | 0.23 | 0.22 | 0.22 | 0.22 | 0.21 | 0.21 | 0.21 | 0.21 | 0.21 | 0.2 | 0.2 | 0.2 | 0.2 | 0.2 | 0.2 | 0.2 | 0.2 | 0.2 | 0.2 | 0.2 | 0.2 | 0.2
76.1 | 0 | Z76,1R0,0 | 0.3 | 76.1 | 0 | Z76,1R0,0 | 0.3 | 76.1 | 0 | Z76,1R0,0 | 0.3 | 75.9 | 0.3 | 0.29 | 0.28 | 0.28 | 0.27 | 0.26 | 0.26 | 0.26 | 0.25 | 0.25 | 0.25 | 0.25 | 0.25 | 0.24 | 0.24 | 0.24 | 0.24 | 0.24 | 0.23 | 0.23 | 0.23 | 0.23 | 0.23 | 0.23 | 0.23 | 0.23 | 0.23 | 0.23 | 0.23 | 0.23 | 0.23 | 0.29 | 0.28 | 0.27 | 0.26 | 0.25 | 0.25 | 0.24 | 0.24 | 0.23 | 0.23 | 0.23 | 0.23 | 0.22 | 0.22 | 0.22 | 0.22 | 0.22 | 0.21 | 0.21 | 0.21 | 0.21 | 0.21 | 0.21 | 0.21 | 0.21 | 0.21 | 0.21 | 0.21 | 0.21 | 0.21 | 0.29 | 0.28 | 0.27 | 0.26 | 0.25 | 0.24 | 0.24 | 0.23 | 0.23 | 0.22 | 0.22 | 0.22 | 0.21 | 0.21 | 0.21 | 0.21 | 0.21 | 0.2 | 0.2 | 0.2 | 0.2 | 0.2 | 0.2 | 0.2 | 0.2 | 0.2 | 0.2 | 0.2 | 0.2 | 0.2
76.2 | 0 | Z76,2R0,0 | 0.3 | 76.2 | 0 | Z76,2R0,0 | 0.3 | 76.2 | 0 | Z76,2R0,0 | 0.3 | 76 | 0.3 | 0.29 | 0.28 | 0.28 | 0.27 | 0.26 | 0.26 | 0.26 | 0.25 | 0.25 | 0.25 | 0.25 | 0.25 | 0.24 | 0.24 | 0.24 | 0.24 | 0.24 | 0.23 | 0.23 | 0.23 | 0.23 | 0.23 | 0.23 | 0.23 | 0.23 | 0.23 | 0.23 | 0.23 | 0.23 | 0.23 | 0.29 | 0.28 | 0.27 | 0.26 | 0.25 | 0.25 | 0.24 | 0.24 | 0.23 | 0.23 | 0.23 | 0.23 | 0.22 | 0.22 | 0.22 | 0.22 | 0.22 | 0.21 | 0.21 | 0.21 | 0.21 | 0.21 | 0.21 | 0.21 | 0.21 | 0.21 | 0.21 | 0.21 | 0.21 | 0.21 | 0.29 | 0.28 | 0.27 | 0.26 | 0.25 | 0.24 | 0.24 | 0.23 | 0.23 | 0.22 | 0.22 | 0.22 | 0.21 | 0.21 | 0.21 | 0.21 | 0.21 | 0.2 | 0.2 | 0.2 | 0.2 | 0.2 | 0.2 | 0.2 | 0.2 | 0.2 | 0.2 | 0.2 | 0.2 | 0.2
76.3 | 0 | Z76,3R0,0 | 0.3 | 76.3 | 0 | Z76,3R0,0 | 0.3 | 76.3 | 0 | Z76,3R0,0 | 0.3 | 76.1 | 0.3 | 0.29 | 0.28 | 0.28 | 0.27 | 0.26 | 0.26 | 0.26 | 0.25 | 0.25 | 0.25 | 0.25 | 0.25 | 0.24 | 0.24 | 0.24 | 0.24 | 0.24 | 0.23 | 0.23 | 0.23 | 0.23 | 0.23 | 0.23 | 0.23 | 0.23 | 0.23 | 0.23 | 0.23 | 0.23 | 0.23 | 0.29 | 0.28 | 0.27 | 0.26 | 0.25 | 0.25 | 0.24 | 0.24 | 0.23 | 0.23 | 0.23 | 0.23 | 0.22 | 0.22 | 0.22 | 0.22 | 0.22 | 0.21 | 0.21 | 0.21 | 0.21 | 0.21 | 0.21 | 0.21 | 0.21 | 0.21 | 0.21 | 0.21 | 0.21 | 0.21 | 0.29 | 0.28 | 0.27 | 0.26 | 0.25 | 0.24 | 0.24 | 0.23 | 0.23 | 0.22 | 0.22 | 0.22 | 0.21 | 0.21 | 0.21 | 0.21 | 0.21 | 0.2 | 0.2 | 0.2 | 0.2 | 0.2 | 0.2 | 0.2 | 0.2 | 0.2 | 0.2 | 0.2 | 0.2 | 0.2
76.4 | 0 | Z76,4R0,0 | 0.3 | 76.4 | 0 | Z76,4R0,0 | 0.3 | 76.4 | 0 | Z76,4R0,0 | 0.3 | 76.2 | 0.3 | 0.29 | 0.28 | 0.28 | 0.27 | 0.26 | 0.26 | 0.26 | 0.25 | 0.25 | 0.25 | 0.25 | 0.25 | 0.24 | 0.24 | 0.24 | 0.24 | 0.24 | 0.23 | 0.23 | 0.23 | 0.23 | 0.23 | 0.23 | 0.23 | 0.23 | 0.23 | 0.23 | 0.23 | 0.23 | 0.23 | 0.29 | 0.28 | 0.27 | 0.26 | 0.25 | 0.25 | 0.24 | 0.24 | 0.23 | 0.23 | 0.23 | 0.23 | 0.22 | 0.22 | 0.22 | 0.22 | 0.22 | 0.21 | 0.21 | 0.21 | 0.21 | 0.21 | 0.21 | 0.21 | 0.21 | 0.21 | 0.21 | 0.21 | 0.21 | 0.21 | 0.29 | 0.28 | 0.27 | 0.26 | 0.25 | 0.24 | 0.24 | 0.23 | 0.23 | 0.22 | 0.22 | 0.22 | 0.21 | 0.21 | 0.21 | 0.21 | 0.21 | 0.2 | 0.2 | 0.2 | 0.2 | 0.2 | 0.2 | 0.2 | 0.2 | 0.2 | 0.2 | 0.2 | 0.2 | 0.2
76.5 | 0 | Z76,5R0,0 | 0.3 | 76.5 | 0 | Z76,5R0,0 | 0.3 | 76.5 | 0 | Z76,5R0,0 | 0.3 | 76.3 | 0.3 | 0.29 | 0.28 | 0.28 | 0.27 | 0.26 | 0.26 | 0.26 | 0.25 | 0.25 | 0.25 | 0.25 | 0.25 | 0.24 | 0.24 | 0.24 | 0.24 | 0.24 | 0.23 | 0.23 | 0.23 | 0.23 | 0.23 | 0.23 | 0.23 | 0.23 | 0.23 | 0.23 | 0.23 | 0.23 | 0.23 | 0.29 | 0.28 | 0.27 | 0.26 | 0.25 | 0.25 | 0.24 | 0.24 | 0.23 | 0.23 | 0.23 | 0.23 | 0.22 | 0.22 | 0.22 | 0.22 | 0.22 | 0.21 | 0.21 | 0.21 | 0.21 | 0.21 | 0.21 | 0.21 | 0.21 | 0.21 | 0.21 | 0.21 | 0.21 | 0.21 | 0.29 | 0.28 | 0.27 | 0.26 | 0.25 | 0.24 | 0.24 | 0.23 | 0.23 | 0.22 | 0.22 | 0.22 | 0.21 | 0.21 | 0.21 | 0.21 | 0.21 | 0.2 | 0.2 | 0.2 | 0.2 | 0.2 | 0.2 | 0.2 | 0.2 | 0.2 | 0.2 | 0.2 | 0.2 | 0.2
76.6 | 0 | Z76,6R0,0 | 0.3 | 76.6 | 0 | Z76,6R0,0 | 0.3 | 76.6 | 0 | Z76,6R0,0 | 0.3 | 76.4 | 0.3 | 0.29 | 0.28 | 0.28 | 0.27 | 0.26 | 0.26 | 0.26 | 0.25 | 0.25 | 0.25 | 0.25 | 0.25 | 0.24 | 0.24 | 0.24 | 0.24 | 0.24 | 0.23 | 0.23 | 0.23 | 0.23 | 0.23 | 0.23 | 0.23 | 0.23 | 0.23 | 0.23 | 0.23 | 0.23 | 0.23 | 0.29 | 0.28 | 0.27 | 0.26 | 0.25 | 0.25 | 0.24 | 0.24 | 0.23 | 0.23 | 0.23 | 0.23 | 0.22 | 0.22 | 0.22 | 0.22 | 0.22 | 0.21 | 0.21 | 0.21 | 0.21 | 0.21 | 0.21 | 0.21 | 0.21 | 0.21 | 0.21 | 0.21 | 0.21 | 0.21 | 0.29 | 0.28 | 0.27 | 0.26 | 0.25 | 0.24 | 0.24 | 0.23 | 0.23 | 0.22 | 0.22 | 0.22 | 0.21 | 0.21 | 0.21 | 0.21 | 0.21 | 0.2 | 0.2 | 0.2 | 0.2 | 0.2 | 0.2 | 0.2 | 0.2 | 0.2 | 0.2 | 0.2 | 0.2 | 0.2
76.7 | 0 | Z76,7R0,0 | 0.3 | 76.7 | 0 | Z76,7R0,0 | 0.3 | 76.7 | 0 | Z76,7R0,0 | 0.3 | 76.5 | 0.3 | 0.29 | 0.28 | 0.28 | 0.27 | 0.26 | 0.26 | 0.26 | 0.25 | 0.25 | 0.25 | 0.25 | 0.25 | 0.24 | 0.24 | 0.24 | 0.24 | 0.24 | 0.23 | 0.23 | 0.23 | 0.23 | 0.23 | 0.23 | 0.23 | 0.23 | 0.23 | 0.23 | 0.23 | 0.23 | 0.23 | 0.29 | 0.28 | 0.27 | 0.26 | 0.25 | 0.25 | 0.24 | 0.24 | 0.23 | 0.23 | 0.23 | 0.23 | 0.22 | 0.22 | 0.22 | 0.22 | 0.22 | 0.21 | 0.21 | 0.21 | 0.21 | 0.21 | 0.21 | 0.21 | 0.21 | 0.21 | 0.21 | 0.21 | 0.21 | 0.21 | 0.29 | 0.28 | 0.27 | 0.26 | 0.25 | 0.24 | 0.24 | 0.23 | 0.23 | 0.22 | 0.22 | 0.22 | 0.21 | 0.21 | 0.21 | 0.21 | 0.21 | 0.2 | 0.2 | 0.2 | 0.2 | 0.2 | 0.2 | 0.2 | 0.2 | 0.2 | 0.2 | 0.2 | 0.2 | 0.2
76.8 | 0 | Z76,8R0,0 | 0.3 | 76.8 | 0 | Z76,8R0,0 | 0.3 | 76.8 | 0 | Z76,8R0,0 | 0.3 | 76.6 | 0.3 | 0.29 | 0.28 | 0.28 | 0.27 | 0.26 | 0.26 | 0.26 | 0.25 | 0.25 | 0.25 | 0.25 | 0.25 | 0.24 | 0.24 | 0.24 | 0.24 | 0.24 | 0.23 | 0.23 | 0.23 | 0.23 | 0.23 | 0.23 | 0.23 | 0.23 | 0.23 | 0.23 | 0.23 | 0.23 | 0.23 | 0.29 | 0.28 | 0.27 | 0.26 | 0.25 | 0.25 | 0.24 | 0.24 | 0.23 | 0.23 | 0.23 | 0.23 | 0.22 | 0.22 | 0.22 | 0.22 | 0.22 | 0.21 | 0.21 | 0.21 | 0.21 | 0.21 | 0.21 | 0.21 | 0.21 | 0.21 | 0.21 | 0.21 | 0.21 | 0.21 | 0.29 | 0.28 | 0.27 | 0.26 | 0.25 | 0.24 | 0.24 | 0.23 | 0.23 | 0.22 | 0.22 | 0.22 | 0.21 | 0.21 | 0.21 | 0.21 | 0.21 | 0.2 | 0.2 | 0.2 | 0.2 | 0.2 | 0.2 | 0.2 | 0.2 | 0.2 | 0.2 | 0.2 | 0.2 | 0.2
76.9 | 0 | Z76,9R0,0 | 0.3 | 76.9 | 0 | Z76,9R0,0 | 0.3 | 76.9 | 0 | Z76,9R0,0 | 0.3 | 76.7 | 0.3 | 0.29 | 0.28 | 0.28 | 0.27 | 0.26 | 0.26 | 0.26 | 0.25 | 0.25 | 0.25 | 0.25 | 0.25 | 0.24 | 0.24 | 0.24 | 0.24 | 0.24 | 0.23 | 0.23 | 0.23 | 0.23 | 0.23 | 0.23 | 0.23 | 0.23 | 0.23 | 0.23 | 0.23 | 0.23 | 0.23 | 0.29 | 0.28 | 0.27 | 0.26 | 0.25 | 0.25 | 0.24 | 0.24 | 0.23 | 0.23 | 0.23 | 0.23 | 0.22 | 0.22 | 0.22 | 0.22 | 0.22 | 0.21 | 0.21 | 0.21 | 0.21 | 0.21 | 0.21 | 0.21 | 0.21 | 0.21 | 0.21 | 0.21 | 0.21 | 0.21 | 0.29 | 0.28 | 0.27 | 0.26 | 0.25 | 0.24 | 0.24 | 0.23 | 0.23 | 0.22 | 0.22 | 0.22 | 0.21 | 0.21 | 0.21 | 0.21 | 0.21 | 0.2 | 0.2 | 0.2 | 0.2 | 0.2 | 0.2 | 0.2 | 0.2 | 0.2 | 0.2 | 0.2 | 0.2 | 0.2
77 | 0 | Z77,0R0,0 | 0.3 | 77 | 0 | Z77,0R0,0 | 0.3 | 77 | 0 | Z77,0R0,0 | 0.3 | 76.8 | 0.3 | 0.29 | 0.28 | 0.28 | 0.27 | 0.26 | 0.26 | 0.26 | 0.25 | 0.25 | 0.25 | 0.25 | 0.25 | 0.24 | 0.24 | 0.24 | 0.24 | 0.24 | 0.23 | 0.23 | 0.23 | 0.23 | 0.23 | 0.23 | 0.23 | 0.23 | 0.23 | 0.23 | 0.23 | 0.23 | 0.23 | 0.29 | 0.28 | 0.27 | 0.26 | 0.25 | 0.25 | 0.24 | 0.24 | 0.23 | 0.23 | 0.23 | 0.23 | 0.22 | 0.22 | 0.22 | 0.22 | 0.22 | 0.21 | 0.21 | 0.21 | 0.21 | 0.21 | 0.21 | 0.21 | 0.21 | 0.21 | 0.21 | 0.21 | 0.21 | 0.21 | 0.29 | 0.28 | 0.27 | 0.26 | 0.25 | 0.24 | 0.24 | 0.23 | 0.23 | 0.22 | 0.22 | 0.22 | 0.21 | 0.21 | 0.21 | 0.21 | 0.21 | 0.2 | 0.2 | 0.2 | 0.2 | 0.2 | 0.2 | 0.2 | 0.2 | 0.2 | 0.2 | 0.2 | 0.2 | 0.2
77.1 | 0 | Z77,1R0,0 | 0.3 | 77.1 | 0 | Z77,1R0,0 | 0.3 | 77.1 | 0 | Z77,1R0,0 | 0.3 | 76.9 | 0.3 | 0.29 | 0.28 | 0.28 | 0.27 | 0.26 | 0.26 | 0.26 | 0.25 | 0.25 | 0.25 | 0.25 | 0.25 | 0.24 | 0.24 | 0.24 | 0.24 | 0.24 | 0.23 | 0.23 | 0.23 | 0.23 | 0.23 | 0.23 | 0.23 | 0.23 | 0.23 | 0.23 | 0.23 | 0.23 | 0.23 | 0.29 | 0.28 | 0.27 | 0.26 | 0.25 | 0.25 | 0.24 | 0.24 | 0.23 | 0.23 | 0.23 | 0.23 | 0.22 | 0.22 | 0.22 | 0.22 | 0.22 | 0.21 | 0.21 | 0.21 | 0.21 | 0.21 | 0.21 | 0.21 | 0.21 | 0.21 | 0.21 | 0.21 | 0.21 | 0.21 | 0.29 | 0.28 | 0.27 | 0.26 | 0.25 | 0.24 | 0.24 | 0.23 | 0.23 | 0.22 | 0.22 | 0.22 | 0.21 | 0.21 | 0.21 | 0.21 | 0.21 | 0.2 | 0.2 | 0.2 | 0.2 | 0.2 | 0.2 | 0.2 | 0.2 | 0.2 | 0.2 | 0.2 | 0.2 | 0.2
77.2 | 0 | Z77,2R0,0 | 0.3 | 77.2 | 0 | Z77,2R0,0 | 0.3 | 77.2 | 0 | Z77,2R0,0 | 0.3 | 77 | 0.3 | 0.29 | 0.28 | 0.28 | 0.27 | 0.26 | 0.26 | 0.26 | 0.25 | 0.25 | 0.25 | 0.25 | 0.25 | 0.24 | 0.24 | 0.24 | 0.24 | 0.24 | 0.23 | 0.23 | 0.23 | 0.23 | 0.23 | 0.23 | 0.23 | 0.23 | 0.23 | 0.23 | 0.23 | 0.23 | 0.23 | 0.29 | 0.28 | 0.27 | 0.26 | 0.25 | 0.25 | 0.24 | 0.24 | 0.23 | 0.23 | 0.23 | 0.23 | 0.22 | 0.22 | 0.22 | 0.22 | 0.22 | 0.21 | 0.21 | 0.21 | 0.21 | 0.21 | 0.21 | 0.21 | 0.21 | 0.21 | 0.21 | 0.21 | 0.21 | 0.21 | 0.29 | 0.28 | 0.27 | 0.26 | 0.25 | 0.24 | 0.24 | 0.23 | 0.23 | 0.22 | 0.22 | 0.22 | 0.21 | 0.21 | 0.21 | 0.21 | 0.21 | 0.2 | 0.2 | 0.2 | 0.2 | 0.2 | 0.2 | 0.2 | 0.2 | 0.2 | 0.2 | 0.2 | 0.2 | 0.2
77.3 | 0 | Z77,3R0,0 | 0.3 | 77.3 | 0 | Z77,3R0,0 | 0.3 | 77.3 | 0 | Z77,3R0,0 | 0.3 | 77.1 | 0.3 | 0.29 | 0.28 | 0.28 | 0.27 | 0.26 | 0.26 | 0.26 | 0.25 | 0.25 | 0.25 | 0.25 | 0.25 | 0.24 | 0.24 | 0.24 | 0.24 | 0.24 | 0.23 | 0.23 | 0.23 | 0.23 | 0.23 | 0.23 | 0.23 | 0.23 | 0.23 | 0.23 | 0.23 | 0.23 | 0.23 | 0.29 | 0.28 | 0.27 | 0.26 | 0.25 | 0.25 | 0.24 | 0.24 | 0.23 | 0.23 | 0.23 | 0.23 | 0.22 | 0.22 | 0.22 | 0.22 | 0.22 | 0.21 | 0.21 | 0.21 | 0.21 | 0.21 | 0.21 | 0.21 | 0.21 | 0.21 | 0.21 | 0.21 | 0.21 | 0.21 | 0.29 | 0.28 | 0.27 | 0.26 | 0.25 | 0.24 | 0.24 | 0.23 | 0.23 | 0.22 | 0.22 | 0.22 | 0.21 | 0.21 | 0.21 | 0.21 | 0.21 | 0.2 | 0.2 | 0.2 | 0.2 | 0.2 | 0.2 | 0.2 | 0.2 | 0.2 | 0.2 | 0.2 | 0.2 | 0.2
77.4 | 0 | Z77,4R0,0 | 0.3 | 77.4 | 0 | Z77,4R0,0 | 0.3 | 77.4 | 0 | Z77,4R0,0 | 0.3 | 77.2 | 0.3 | 0.29 | 0.28 | 0.28 | 0.27 | 0.26 | 0.26 | 0.26 | 0.25 | 0.25 | 0.25 | 0.25 | 0.25 | 0.24 | 0.24 | 0.24 | 0.24 | 0.24 | 0.23 | 0.23 | 0.23 | 0.23 | 0.23 | 0.23 | 0.23 | 0.23 | 0.23 | 0.23 | 0.23 | 0.23 | 0.23 | 0.29 | 0.28 | 0.27 | 0.26 | 0.25 | 0.25 | 0.24 | 0.24 | 0.23 | 0.23 | 0.23 | 0.23 | 0.22 | 0.22 | 0.22 | 0.22 | 0.22 | 0.21 | 0.21 | 0.21 | 0.21 | 0.21 | 0.21 | 0.21 | 0.21 | 0.21 | 0.21 | 0.21 | 0.21 | 0.21 | 0.29 | 0.28 | 0.27 | 0.26 | 0.25 | 0.24 | 0.24 | 0.23 | 0.23 | 0.22 | 0.22 | 0.22 | 0.21 | 0.21 | 0.21 | 0.21 | 0.21 | 0.2 | 0.2 | 0.2 | 0.2 | 0.2 | 0.2 | 0.2 | 0.2 | 0.2 | 0.2 | 0.2 | 0.2 | 0.2
77.5 | 0 | Z77,5R0,0 | 0.3 | 77.5 | 0 | Z77,5R0,0 | 0.3 | 77.5 | 0 | Z77,5R0,0 | 0.3 | 77.3 | 0.3 | 0.29 | 0.28 | 0.28 | 0.27 | 0.26 | 0.26 | 0.26 | 0.25 | 0.25 | 0.25 | 0.25 | 0.25 | 0.24 | 0.24 | 0.24 | 0.24 | 0.24 | 0.23 | 0.23 | 0.23 | 0.23 | 0.23 | 0.23 | 0.23 | 0.23 | 0.23 | 0.23 | 0.23 | 0.23 | 0.23 | 0.29 | 0.28 | 0.27 | 0.26 | 0.25 | 0.25 | 0.24 | 0.24 | 0.23 | 0.23 | 0.23 | 0.23 | 0.22 | 0.22 | 0.22 | 0.22 | 0.22 | 0.21 | 0.21 | 0.21 | 0.21 | 0.21 | 0.21 | 0.21 | 0.21 | 0.21 | 0.21 | 0.21 | 0.21 | 0.21 | 0.29 | 0.28 | 0.27 | 0.26 | 0.25 | 0.24 | 0.24 | 0.23 | 0.23 | 0.22 | 0.22 | 0.22 | 0.21 | 0.21 | 0.21 | 0.21 | 0.21 | 0.2 | 0.2 | 0.2 | 0.2 | 0.2 | 0.2 | 0.2 | 0.2 | 0.2 | 0.2 | 0.2 | 0.2 | 0.2
77.6 | 0 | Z77,6R0,0 | 0.3 | 77.6 | 0 | Z77,6R0,0 | 0.3 | 77.6 | 0 | Z77,6R0,0 | 0.3 | 77.4 | 0.3 | 0.29 | 0.28 | 0.28 | 0.27 | 0.26 | 0.26 | 0.26 | 0.25 | 0.25 | 0.25 | 0.25 | 0.25 | 0.24 | 0.24 | 0.24 | 0.24 | 0.24 | 0.23 | 0.23 | 0.23 | 0.23 | 0.23 | 0.23 | 0.23 | 0.23 | 0.23 | 0.23 | 0.23 | 0.23 | 0.23 | 0.29 | 0.28 | 0.27 | 0.26 | 0.25 | 0.25 | 0.24 | 0.24 | 0.23 | 0.23 | 0.23 | 0.23 | 0.22 | 0.22 | 0.22 | 0.22 | 0.22 | 0.21 | 0.21 | 0.21 | 0.21 | 0.21 | 0.21 | 0.21 | 0.21 | 0.21 | 0.21 | 0.21 | 0.21 | 0.21 | 0.29 | 0.28 | 0.27 | 0.26 | 0.25 | 0.24 | 0.24 | 0.23 | 0.23 | 0.22 | 0.22 | 0.22 | 0.21 | 0.21 | 0.21 | 0.21 | 0.21 | 0.2 | 0.2 | 0.2 | 0.2 | 0.2 | 0.2 | 0.2 | 0.2 | 0.2 | 0.2 | 0.2 | 0.2 | 0.2
77.7 | 0 | Z77,7R0,0 | 0.3 | 77.7 | 0 | Z77,7R0,0 | 0.3 | 77.7 | 0 | Z77,7R0,0 | 0.3 | 77.5 | 0.3 | 0.29 | 0.28 | 0.28 | 0.27 | 0.26 | 0.26 | 0.26 | 0.25 | 0.25 | 0.25 | 0.25 | 0.25 | 0.24 | 0.24 | 0.24 | 0.24 | 0.24 | 0.23 | 0.23 | 0.23 | 0.23 | 0.23 | 0.23 | 0.23 | 0.23 | 0.23 | 0.23 | 0.23 | 0.23 | 0.23 | 0.29 | 0.28 | 0.27 | 0.26 | 0.25 | 0.25 | 0.24 | 0.24 | 0.23 | 0.23 | 0.23 | 0.23 | 0.22 | 0.22 | 0.22 | 0.22 | 0.22 | 0.21 | 0.21 | 0.21 | 0.21 | 0.21 | 0.21 | 0.21 | 0.21 | 0.21 | 0.21 | 0.21 | 0.21 | 0.21 | 0.29 | 0.28 | 0.27 | 0.26 | 0.25 | 0.24 | 0.24 | 0.23 | 0.23 | 0.22 | 0.22 | 0.22 | 0.21 | 0.21 | 0.21 | 0.21 | 0.21 | 0.2 | 0.2 | 0.2 | 0.2 | 0.2 | 0.2 | 0.2 | 0.2 | 0.2 | 0.2 | 0.2 | 0.2 | 0.2
77.8 | 0 | Z77,8R0,0 | 0.3 | 77.8 | 0 | Z77,8R0,0 | 0.3 | 77.8 | 0 | Z77,8R0,0 | 0.3 | 77.6 | 0.3 | 0.29 | 0.28 | 0.28 | 0.27 | 0.26 | 0.26 | 0.26 | 0.25 | 0.25 | 0.25 | 0.25 | 0.25 | 0.24 | 0.24 | 0.24 | 0.24 | 0.24 | 0.23 | 0.23 | 0.23 | 0.23 | 0.23 | 0.23 | 0.23 | 0.23 | 0.23 | 0.23 | 0.23 | 0.23 | 0.23 | 0.29 | 0.28 | 0.27 | 0.26 | 0.25 | 0.25 | 0.24 | 0.24 | 0.23 | 0.23 | 0.23 | 0.23 | 0.22 | 0.22 | 0.22 | 0.22 | 0.22 | 0.21 | 0.21 | 0.21 | 0.21 | 0.21 | 0.21 | 0.21 | 0.21 | 0.21 | 0.21 | 0.21 | 0.21 | 0.21 | 0.29 | 0.28 | 0.27 | 0.26 | 0.25 | 0.24 | 0.24 | 0.23 | 0.23 | 0.22 | 0.22 | 0.22 | 0.21 | 0.21 | 0.21 | 0.21 | 0.21 | 0.2 | 0.2 | 0.2 | 0.2 | 0.2 | 0.2 | 0.2 | 0.2 | 0.2 | 0.2 | 0.2 | 0.2 | 0.2
77.9 | 0 | Z77,9R0,0 | 0.3 | 77.9 | 0 | Z77,9R0,0 | 0.3 | 77.9 | 0 | Z77,9R0,0 | 0.3 | 77.7 | 0.3 | 0.29 | 0.28 | 0.28 | 0.27 | 0.26 | 0.26 | 0.26 | 0.25 | 0.25 | 0.25 | 0.25 | 0.25 | 0.24 | 0.24 | 0.24 | 0.24 | 0.24 | 0.23 | 0.23 | 0.23 | 0.23 | 0.23 | 0.23 | 0.23 | 0.23 | 0.23 | 0.23 | 0.23 | 0.23 | 0.23 | 0.29 | 0.28 | 0.27 | 0.26 | 0.25 | 0.25 | 0.24 | 0.24 | 0.23 | 0.23 | 0.23 | 0.23 | 0.22 | 0.22 | 0.22 | 0.22 | 0.22 | 0.21 | 0.21 | 0.21 | 0.21 | 0.21 | 0.21 | 0.21 | 0.21 | 0.21 | 0.21 | 0.21 | 0.21 | 0.21 | 0.29 | 0.28 | 0.27 | 0.26 | 0.25 | 0.24 | 0.24 | 0.23 | 0.23 | 0.22 | 0.22 | 0.22 | 0.21 | 0.21 | 0.21 | 0.21 | 0.21 | 0.2 | 0.2 | 0.2 | 0.2 | 0.2 | 0.2 | 0.2 | 0.2 | 0.2 | 0.2 | 0.2 | 0.2 | 0.2
78 | 0 | Z78,0R0,0 | 0.3 | 78 | 0 | Z78,0R0,0 | 0.3 | 78 | 0 | Z78,0R0,0 | 0.3 | 77.8 | 0.3 | 0.29 | 0.28 | 0.28 | 0.27 | 0.26 | 0.26 | 0.26 | 0.25 | 0.25 | 0.25 | 0.25 | 0.25 | 0.24 | 0.24 | 0.24 | 0.24 | 0.24 | 0.23 | 0.23 | 0.23 | 0.23 | 0.23 | 0.23 | 0.23 | 0.23 | 0.23 | 0.23 | 0.23 | 0.23 | 0.23 | 0.29 | 0.28 | 0.27 | 0.26 | 0.25 | 0.25 | 0.24 | 0.24 | 0.23 | 0.23 | 0.23 | 0.23 | 0.22 | 0.22 | 0.22 | 0.22 | 0.22 | 0.21 | 0.21 | 0.21 | 0.21 | 0.21 | 0.21 | 0.21 | 0.21 | 0.21 | 0.21 | 0.21 | 0.21 | 0.21 | 0.29 | 0.28 | 0.27 | 0.26 | 0.25 | 0.24 | 0.24 | 0.23 | 0.23 | 0.22 | 0.22 | 0.22 | 0.21 | 0.21 | 0.21 | 0.21 | 0.21 | 0.2 | 0.2 | 0.2 | 0.2 | 0.2 | 0.2 | 0.2 | 0.2 | 0.2 | 0.2 | 0.2 | 0.2 | 0.2
78.1 | 0 | Z78,1R0,0 | 0.3 | 78.1 | 0 | Z78,1R0,0 | 0.3 | 78.1 | 0 | Z78,1R0,0 | 0.3 | 77.9 | 0.3 | 0.29 | 0.28 | 0.28 | 0.27 | 0.26 | 0.26 | 0.26 | 0.25 | 0.25 | 0.25 | 0.25 | 0.25 | 0.24 | 0.24 | 0.24 | 0.24 | 0.24 | 0.23 | 0.23 | 0.23 | 0.23 | 0.23 | 0.23 | 0.23 | 0.23 | 0.23 | 0.23 | 0.23 | 0.23 | 0.23 | 0.29 | 0.28 | 0.27 | 0.26 | 0.25 | 0.25 | 0.24 | 0.24 | 0.23 | 0.23 | 0.23 | 0.23 | 0.22 | 0.22 | 0.22 | 0.22 | 0.22 | 0.21 | 0.21 | 0.21 | 0.21 | 0.21 | 0.21 | 0.21 | 0.21 | 0.21 | 0.21 | 0.21 | 0.21 | 0.21 | 0.29 | 0.28 | 0.27 | 0.26 | 0.25 | 0.24 | 0.24 | 0.23 | 0.23 | 0.22 | 0.22 | 0.22 | 0.21 | 0.21 | 0.21 | 0.21 | 0.21 | 0.2 | 0.2 | 0.2 | 0.2 | 0.2 | 0.2 | 0.2 | 0.2 | 0.2 | 0.2 | 0.2 | 0.2 | 0.2
78.2 | 0 | Z78,2R0,0 | 0.3 | 78.2 | 0 | Z78,2R0,0 | 0.3 | 78.2 | 0 | Z78,2R0,0 | 0.3 | 78 | 0.3 | 0.29 | 0.28 | 0.28 | 0.27 | 0.26 | 0.26 | 0.26 | 0.25 | 0.25 | 0.25 | 0.25 | 0.25 | 0.24 | 0.24 | 0.24 | 0.24 | 0.24 | 0.23 | 0.23 | 0.23 | 0.23 | 0.23 | 0.23 | 0.23 | 0.23 | 0.23 | 0.23 | 0.23 | 0.23 | 0.23 | 0.29 | 0.28 | 0.27 | 0.26 | 0.25 | 0.25 | 0.24 | 0.24 | 0.23 | 0.23 | 0.23 | 0.23 | 0.22 | 0.22 | 0.22 | 0.22 | 0.22 | 0.21 | 0.21 | 0.21 | 0.21 | 0.21 | 0.21 | 0.21 | 0.21 | 0.21 | 0.21 | 0.21 | 0.21 | 0.21 | 0.29 | 0.28 | 0.27 | 0.26 | 0.25 | 0.24 | 0.24 | 0.23 | 0.23 | 0.22 | 0.22 | 0.22 | 0.21 | 0.21 | 0.21 | 0.21 | 0.21 | 0.2 | 0.2 | 0.2 | 0.2 | 0.2 | 0.2 | 0.2 | 0.2 | 0.2 | 0.2 | 0.2 | 0.2 | 0.2
78.3 | 0 | Z78,3R0,0 | 0.3 | 78.3 | 0 | Z78,3R0,0 | 0.3 | 78.3 | 0 | Z78,3R0,0 | 0.3 | 78.1 | 0.3 | 0.29 | 0.28 | 0.28 | 0.27 | 0.26 | 0.26 | 0.26 | 0.25 | 0.25 | 0.25 | 0.25 | 0.25 | 0.24 | 0.24 | 0.24 | 0.24 | 0.24 | 0.23 | 0.23 | 0.23 | 0.23 | 0.23 | 0.23 | 0.23 | 0.23 | 0.23 | 0.23 | 0.23 | 0.23 | 0.23 | 0.29 | 0.28 | 0.27 | 0.26 | 0.25 | 0.25 | 0.24 | 0.24 | 0.23 | 0.23 | 0.23 | 0.23 | 0.22 | 0.22 | 0.22 | 0.22 | 0.22 | 0.21 | 0.21 | 0.21 | 0.21 | 0.21 | 0.21 | 0.21 | 0.21 | 0.21 | 0.21 | 0.21 | 0.21 | 0.21 | 0.29 | 0.28 | 0.27 | 0.26 | 0.25 | 0.24 | 0.24 | 0.23 | 0.23 | 0.22 | 0.22 | 0.22 | 0.21 | 0.21 | 0.21 | 0.21 | 0.21 | 0.2 | 0.2 | 0.2 | 0.2 | 0.2 | 0.2 | 0.2 | 0.2 | 0.2 | 0.2 | 0.2 | 0.2 | 0.2
78.4 | 0 | Z78,4R0,0 | 0.3 | 78.4 | 0 | Z78,4R0,0 | 0.3 | 78.4 | 0 | Z78,4R0,0 | 0.3 | 78.2 | 0.3 | 0.29 | 0.28 | 0.28 | 0.27 | 0.26 | 0.26 | 0.26 | 0.25 | 0.25 | 0.25 | 0.25 | 0.25 | 0.24 | 0.24 | 0.24 | 0.24 | 0.24 | 0.23 | 0.23 | 0.23 | 0.23 | 0.23 | 0.23 | 0.23 | 0.23 | 0.23 | 0.23 | 0.23 | 0.23 | 0.23 | 0.29 | 0.28 | 0.27 | 0.26 | 0.25 | 0.25 | 0.24 | 0.24 | 0.23 | 0.23 | 0.23 | 0.23 | 0.22 | 0.22 | 0.22 | 0.22 | 0.22 | 0.21 | 0.21 | 0.21 | 0.21 | 0.21 | 0.21 | 0.21 | 0.21 | 0.21 | 0.21 | 0.21 | 0.21 | 0.21 | 0.29 | 0.28 | 0.27 | 0.26 | 0.25 | 0.24 | 0.24 | 0.23 | 0.23 | 0.22 | 0.22 | 0.22 | 0.21 | 0.21 | 0.21 | 0.21 | 0.21 | 0.2 | 0.2 | 0.2 | 0.2 | 0.2 | 0.2 | 0.2 | 0.2 | 0.2 | 0.2 | 0.2 | 0.2 | 0.2
78.5 | 0 | Z78,5R0,0 | 0.3 | 78.5 | 0 | Z78,5R0,0 | 0.3 | 78.5 | 0 | Z78,5R0,0 | 0.3 | 78.3 | 0.3 | 0.29 | 0.28 | 0.28 | 0.27 | 0.26 | 0.26 | 0.26 | 0.25 | 0.25 | 0.25 | 0.25 | 0.25 | 0.24 | 0.24 | 0.24 | 0.24 | 0.24 | 0.23 | 0.23 | 0.23 | 0.23 | 0.23 | 0.23 | 0.23 | 0.23 | 0.23 | 0.23 | 0.23 | 0.23 | 0.23 | 0.29 | 0.28 | 0.27 | 0.26 | 0.25 | 0.25 | 0.24 | 0.24 | 0.23 | 0.23 | 0.23 | 0.23 | 0.22 | 0.22 | 0.22 | 0.22 | 0.22 | 0.21 | 0.21 | 0.21 | 0.21 | 0.21 | 0.21 | 0.21 | 0.21 | 0.21 | 0.21 | 0.21 | 0.21 | 0.21 | 0.29 | 0.28 | 0.27 | 0.26 | 0.25 | 0.24 | 0.24 | 0.23 | 0.23 | 0.22 | 0.22 | 0.22 | 0.21 | 0.21 | 0.21 | 0.21 | 0.21 | 0.2 | 0.2 | 0.2 | 0.2 | 0.2 | 0.2 | 0.2 | 0.2 | 0.2 | 0.2 | 0.2 | 0.2 | 0.2
78.6 | 0 | Z78,6R0,0 | 0.3 | 78.6 | 0 | Z78,6R0,0 | 0.3 | 78.6 | 0 | Z78,6R0,0 | 0.3 | 78.4 | 0.3 | 0.29 | 0.28 | 0.28 | 0.27 | 0.26 | 0.26 | 0.26 | 0.25 | 0.25 | 0.25 | 0.25 | 0.25 | 0.24 | 0.24 | 0.24 | 0.24 | 0.24 | 0.23 | 0.23 | 0.23 | 0.23 | 0.23 | 0.23 | 0.23 | 0.23 | 0.23 | 0.23 | 0.23 | 0.23 | 0.23 | 0.29 | 0.28 | 0.27 | 0.26 | 0.25 | 0.25 | 0.24 | 0.24 | 0.23 | 0.23 | 0.23 | 0.23 | 0.22 | 0.22 | 0.22 | 0.22 | 0.22 | 0.21 | 0.21 | 0.21 | 0.21 | 0.21 | 0.21 | 0.21 | 0.21 | 0.21 | 0.21 | 0.21 | 0.21 | 0.21 | 0.29 | 0.28 | 0.27 | 0.26 | 0.25 | 0.24 | 0.24 | 0.23 | 0.23 | 0.22 | 0.22 | 0.22 | 0.21 | 0.21 | 0.21 | 0.21 | 0.21 | 0.2 | 0.2 | 0.2 | 0.2 | 0.2 | 0.2 | 0.2 | 0.2 | 0.2 | 0.2 | 0.2 | 0.2 | 0.2
78.7 | 0 | Z78,7R0,0 | 0.3 | 78.7 | 0 | Z78,7R0,0 | 0.3 | 78.7 | 0 | Z78,7R0,0 | 0.3 | 78.5 | 0.3 | 0.29 | 0.28 | 0.28 | 0.27 | 0.26 | 0.26 | 0.26 | 0.25 | 0.25 | 0.25 | 0.25 | 0.25 | 0.24 | 0.24 | 0.24 | 0.24 | 0.24 | 0.23 | 0.23 | 0.23 | 0.23 | 0.23 | 0.23 | 0.23 | 0.23 | 0.23 | 0.23 | 0.23 | 0.23 | 0.23 | 0.29 | 0.28 | 0.27 | 0.26 | 0.25 | 0.25 | 0.24 | 0.24 | 0.23 | 0.23 | 0.23 | 0.23 | 0.22 | 0.22 | 0.22 | 0.22 | 0.22 | 0.21 | 0.21 | 0.21 | 0.21 | 0.21 | 0.21 | 0.21 | 0.21 | 0.21 | 0.21 | 0.21 | 0.21 | 0.21 | 0.29 | 0.28 | 0.27 | 0.26 | 0.25 | 0.24 | 0.24 | 0.23 | 0.23 | 0.22 | 0.22 | 0.22 | 0.21 | 0.21 | 0.21 | 0.21 | 0.21 | 0.2 | 0.2 | 0.2 | 0.2 | 0.2 | 0.2 | 0.2 | 0.2 | 0.2 | 0.2 | 0.2 | 0.2 | 0.2
78.8 | 0 | Z78,8R0,0 | 0.3 | 78.8 | 0 | Z78,8R0,0 | 0.3 | 78.8 | 0 | Z78,8R0,0 | 0.3 | 78.6 | 0.3 | 0.29 | 0.28 | 0.28 | 0.27 | 0.26 | 0.26 | 0.26 | 0.25 | 0.25 | 0.25 | 0.25 | 0.25 | 0.24 | 0.24 | 0.24 | 0.24 | 0.24 | 0.23 | 0.23 | 0.23 | 0.23 | 0.23 | 0.23 | 0.23 | 0.23 | 0.23 | 0.23 | 0.23 | 0.23 | 0.23 | 0.29 | 0.28 | 0.27 | 0.26 | 0.25 | 0.25 | 0.24 | 0.24 | 0.23 | 0.23 | 0.23 | 0.23 | 0.22 | 0.22 | 0.22 | 0.22 | 0.22 | 0.21 | 0.21 | 0.21 | 0.21 | 0.21 | 0.21 | 0.21 | 0.21 | 0.21 | 0.21 | 0.21 | 0.21 | 0.21 | 0.29 | 0.28 | 0.27 | 0.26 | 0.25 | 0.24 | 0.24 | 0.23 | 0.23 | 0.22 | 0.22 | 0.22 | 0.21 | 0.21 | 0.21 | 0.21 | 0.21 | 0.2 | 0.2 | 0.2 | 0.2 | 0.2 | 0.2 | 0.2 | 0.2 | 0.2 | 0.2 | 0.2 | 0.2 | 0.2
78.9 | 0 | Z78,9R0,0 | 0.3 | 78.9 | 0 | Z78,9R0,0 | 0.3 | 78.9 | 0 | Z78,9R0,0 | 0.3 | 78.7 | 0.3 | 0.29 | 0.28 | 0.28 | 0.27 | 0.26 | 0.26 | 0.26 | 0.25 | 0.25 | 0.25 | 0.25 | 0.25 | 0.24 | 0.24 | 0.24 | 0.24 | 0.24 | 0.23 | 0.23 | 0.23 | 0.23 | 0.23 | 0.23 | 0.23 | 0.23 | 0.23 | 0.23 | 0.23 | 0.23 | 0.23 | 0.29 | 0.28 | 0.27 | 0.26 | 0.25 | 0.25 | 0.24 | 0.24 | 0.23 | 0.23 | 0.23 | 0.23 | 0.22 | 0.22 | 0.22 | 0.22 | 0.22 | 0.21 | 0.21 | 0.21 | 0.21 | 0.21 | 0.21 | 0.21 | 0.21 | 0.21 | 0.21 | 0.21 | 0.21 | 0.21 | 0.29 | 0.28 | 0.27 | 0.26 | 0.25 | 0.24 | 0.24 | 0.23 | 0.23 | 0.22 | 0.22 | 0.22 | 0.21 | 0.21 | 0.21 | 0.21 | 0.21 | 0.2 | 0.2 | 0.2 | 0.2 | 0.2 | 0.2 | 0.2 | 0.2 | 0.2 | 0.2 | 0.2 | 0.2 | 0.2
79 | 0 | Z79,0R0,0 | 0.3 | 79 | 0 | Z79,0R0,0 | 0.3 | 79 | 0 | Z79,0R0,0 | 0.3 | 78.8 | 0.3 | 0.29 | 0.28 | 0.28 | 0.27 | 0.26 | 0.26 | 0.26 | 0.25 | 0.25 | 0.25 | 0.25 | 0.25 | 0.24 | 0.24 | 0.24 | 0.24 | 0.24 | 0.23 | 0.23 | 0.23 | 0.23 | 0.23 | 0.23 | 0.23 | 0.23 | 0.23 | 0.23 | 0.23 | 0.23 | 0.23 | 0.29 | 0.28 | 0.27 | 0.26 | 0.25 | 0.25 | 0.24 | 0.24 | 0.23 | 0.23 | 0.23 | 0.23 | 0.22 | 0.22 | 0.22 | 0.22 | 0.22 | 0.21 | 0.21 | 0.21 | 0.21 | 0.21 | 0.21 | 0.21 | 0.21 | 0.21 | 0.21 | 0.21 | 0.21 | 0.21 | 0.29 | 0.28 | 0.27 | 0.26 | 0.25 | 0.24 | 0.24 | 0.23 | 0.23 | 0.22 | 0.22 | 0.22 | 0.21 | 0.21 | 0.21 | 0.21 | 0.21 | 0.2 | 0.2 | 0.2 | 0.2 | 0.2 | 0.2 | 0.2 | 0.2 | 0.2 | 0.2 | 0.2 | 0.2 | 0.2
79.1 | 0 | Z79,1R0,0 | 0.3 | 79.1 | 0 | Z79,1R0,0 | 0.3 | 79.1 | 0 | Z79,1R0,0 | 0.3 | 78.9 | 0.3 | 0.29 | 0.28 | 0.28 | 0.27 | 0.26 | 0.26 | 0.26 | 0.25 | 0.25 | 0.25 | 0.25 | 0.25 | 0.24 | 0.24 | 0.24 | 0.24 | 0.24 | 0.23 | 0.23 | 0.23 | 0.23 | 0.23 | 0.23 | 0.23 | 0.23 | 0.23 | 0.23 | 0.23 | 0.23 | 0.23 | 0.29 | 0.28 | 0.27 | 0.26 | 0.25 | 0.25 | 0.24 | 0.24 | 0.23 | 0.23 | 0.23 | 0.23 | 0.22 | 0.22 | 0.22 | 0.22 | 0.22 | 0.21 | 0.21 | 0.21 | 0.21 | 0.21 | 0.21 | 0.21 | 0.21 | 0.21 | 0.21 | 0.21 | 0.21 | 0.21 | 0.29 | 0.28 | 0.27 | 0.26 | 0.25 | 0.24 | 0.24 | 0.23 | 0.23 | 0.22 | 0.22 | 0.22 | 0.21 | 0.21 | 0.21 | 0.21 | 0.21 | 0.2 | 0.2 | 0.2 | 0.2 | 0.2 | 0.2 | 0.2 | 0.2 | 0.2 | 0.2 | 0.2 | 0.2 | 0.2
79.2 | 0 | Z79,2R0,0 | 0.3 | 79.2 | 0 | Z79,2R0,0 | 0.3 | 79.2 | 0 | Z79,2R0,0 | 0.3 | 79 | 0.3 | 0.29 | 0.28 | 0.28 | 0.27 | 0.26 | 0.26 | 0.26 | 0.25 | 0.25 | 0.25 | 0.25 | 0.25 | 0.24 | 0.24 | 0.24 | 0.24 | 0.24 | 0.23 | 0.23 | 0.23 | 0.23 | 0.23 | 0.23 | 0.23 | 0.23 | 0.23 | 0.23 | 0.23 | 0.23 | 0.23 | 0.29 | 0.28 | 0.27 | 0.26 | 0.25 | 0.25 | 0.24 | 0.24 | 0.23 | 0.23 | 0.23 | 0.23 | 0.22 | 0.22 | 0.22 | 0.22 | 0.22 | 0.21 | 0.21 | 0.21 | 0.21 | 0.21 | 0.21 | 0.21 | 0.21 | 0.21 | 0.21 | 0.21 | 0.21 | 0.21 | 0.29 | 0.28 | 0.27 | 0.26 | 0.25 | 0.24 | 0.24 | 0.23 | 0.23 | 0.22 | 0.22 | 0.22 | 0.21 | 0.21 | 0.21 | 0.21 | 0.21 | 0.2 | 0.2 | 0.2 | 0.2 | 0.2 | 0.2 | 0.2 | 0.2 | 0.2 | 0.2 | 0.2 | 0.2 | 0.2
79.3 | 0 | Z79,3R0,0 | 0.3 | 79.3 | 0 | Z79,3R0,0 | 0.3 | 79.3 | 0 | Z79,3R0,0 | 0.3 | 79.1 | 0.3 | 0.29 | 0.28 | 0.28 | 0.27 | 0.26 | 0.26 | 0.26 | 0.25 | 0.25 | 0.25 | 0.25 | 0.25 | 0.24 | 0.24 | 0.24 | 0.24 | 0.24 | 0.23 | 0.23 | 0.23 | 0.23 | 0.23 | 0.23 | 0.23 | 0.23 | 0.23 | 0.23 | 0.23 | 0.23 | 0.23 | 0.29 | 0.28 | 0.27 | 0.26 | 0.25 | 0.25 | 0.24 | 0.24 | 0.23 | 0.23 | 0.23 | 0.23 | 0.22 | 0.22 | 0.22 | 0.22 | 0.22 | 0.21 | 0.21 | 0.21 | 0.21 | 0.21 | 0.21 | 0.21 | 0.21 | 0.21 | 0.21 | 0.21 | 0.21 | 0.21 | 0.29 | 0.28 | 0.27 | 0.26 | 0.25 | 0.24 | 0.24 | 0.23 | 0.23 | 0.22 | 0.22 | 0.22 | 0.21 | 0.21 | 0.21 | 0.21 | 0.21 | 0.2 | 0.2 | 0.2 | 0.2 | 0.2 | 0.2 | 0.2 | 0.2 | 0.2 | 0.2 | 0.2 | 0.2 | 0.2
79.4 | 0 | Z79,4R0,0 | 0.3 | 79.4 | 0 | Z79,4R0,0 | 0.3 | 79.4 | 0 | Z79,4R0,0 | 0.3 | 79.2 | 0.3 | 0.29 | 0.28 | 0.28 | 0.27 | 0.26 | 0.26 | 0.26 | 0.25 | 0.25 | 0.25 | 0.25 | 0.25 | 0.24 | 0.24 | 0.24 | 0.24 | 0.24 | 0.23 | 0.23 | 0.23 | 0.23 | 0.23 | 0.23 | 0.23 | 0.23 | 0.23 | 0.23 | 0.23 | 0.23 | 0.23 | 0.29 | 0.28 | 0.27 | 0.26 | 0.25 | 0.25 | 0.24 | 0.24 | 0.23 | 0.23 | 0.23 | 0.23 | 0.22 | 0.22 | 0.22 | 0.22 | 0.22 | 0.21 | 0.21 | 0.21 | 0.21 | 0.21 | 0.21 | 0.21 | 0.21 | 0.21 | 0.21 | 0.21 | 0.21 | 0.21 | 0.29 | 0.28 | 0.27 | 0.26 | 0.25 | 0.24 | 0.24 | 0.23 | 0.23 | 0.22 | 0.22 | 0.22 | 0.21 | 0.21 | 0.21 | 0.21 | 0.21 | 0.2 | 0.2 | 0.2 | 0.2 | 0.2 | 0.2 | 0.2 | 0.2 | 0.2 | 0.2 | 0.2 | 0.2 | 0.2
79.5 | 0 | Z79,5R0,0 | 0.3 | 79.5 | 0 | Z79,5R0,0 | 0.3 | 79.5 | 0 | Z79,5R0,0 | 0.3 | 79.3 | 0.3 | 0.29 | 0.28 | 0.28 | 0.27 | 0.26 | 0.26 | 0.26 | 0.25 | 0.25 | 0.25 | 0.25 | 0.25 | 0.24 | 0.24 | 0.24 | 0.24 | 0.24 | 0.23 | 0.23 | 0.23 | 0.23 | 0.23 | 0.23 | 0.23 | 0.23 | 0.23 | 0.23 | 0.23 | 0.23 | 0.23 | 0.29 | 0.28 | 0.27 | 0.26 | 0.25 | 0.25 | 0.24 | 0.24 | 0.23 | 0.23 | 0.23 | 0.23 | 0.22 | 0.22 | 0.22 | 0.22 | 0.22 | 0.21 | 0.21 | 0.21 | 0.21 | 0.21 | 0.21 | 0.21 | 0.21 | 0.21 | 0.21 | 0.21 | 0.21 | 0.21 | 0.29 | 0.28 | 0.27 | 0.26 | 0.25 | 0.24 | 0.24 | 0.23 | 0.23 | 0.22 | 0.22 | 0.22 | 0.21 | 0.21 | 0.21 | 0.21 | 0.21 | 0.2 | 0.2 | 0.2 | 0.2 | 0.2 | 0.2 | 0.2 | 0.2 | 0.2 | 0.2 | 0.2 | 0.2 | 0.2
79.6 | 0 | Z79,6R0,0 | 0.3 | 79.6 | 0 | Z79,6R0,0 | 0.3 | 79.6 | 0 | Z79,6R0,0 | 0.3 | 79.4 | 0.3 | 0.29 | 0.28 | 0.28 | 0.27 | 0.26 | 0.26 | 0.26 | 0.25 | 0.25 | 0.25 | 0.25 | 0.25 | 0.24 | 0.24 | 0.24 | 0.24 | 0.24 | 0.23 | 0.23 | 0.23 | 0.23 | 0.23 | 0.23 | 0.23 | 0.23 | 0.23 | 0.23 | 0.23 | 0.23 | 0.23 | 0.29 | 0.28 | 0.27 | 0.26 | 0.25 | 0.25 | 0.24 | 0.24 | 0.23 | 0.23 | 0.23 | 0.23 | 0.22 | 0.22 | 0.22 | 0.22 | 0.22 | 0.21 | 0.21 | 0.21 | 0.21 | 0.21 | 0.21 | 0.21 | 0.21 | 0.21 | 0.21 | 0.21 | 0.21 | 0.21 | 0.29 | 0.28 | 0.27 | 0.26 | 0.25 | 0.24 | 0.24 | 0.23 | 0.23 | 0.22 | 0.22 | 0.22 | 0.21 | 0.21 | 0.21 | 0.21 | 0.21 | 0.2 | 0.2 | 0.2 | 0.2 | 0.2 | 0.2 | 0.2 | 0.2 | 0.2 | 0.2 | 0.2 | 0.2 | 0.2
79.7 | 0 | Z79,7R0,0 | 0.3 | 79.7 | 0 | Z79,7R0,0 | 0.3 | 79.7 | 0 | Z79,7R0,0 | 0.3 | 79.5 | 0.3 | 0.29 | 0.28 | 0.28 | 0.27 | 0.26 | 0.26 | 0.26 | 0.25 | 0.25 | 0.25 | 0.25 | 0.25 | 0.24 | 0.24 | 0.24 | 0.24 | 0.24 | 0.23 | 0.23 | 0.23 | 0.23 | 0.23 | 0.23 | 0.23 | 0.23 | 0.23 | 0.23 | 0.23 | 0.23 | 0.23 | 0.29 | 0.28 | 0.27 | 0.26 | 0.25 | 0.25 | 0.24 | 0.24 | 0.23 | 0.23 | 0.23 | 0.23 | 0.22 | 0.22 | 0.22 | 0.22 | 0.22 | 0.21 | 0.21 | 0.21 | 0.21 | 0.21 | 0.21 | 0.21 | 0.21 | 0.21 | 0.21 | 0.21 | 0.21 | 0.21 | 0.29 | 0.28 | 0.27 | 0.26 | 0.25 | 0.24 | 0.24 | 0.23 | 0.23 | 0.22 | 0.22 | 0.22 | 0.21 | 0.21 | 0.21 | 0.21 | 0.21 | 0.2 | 0.2 | 0.2 | 0.2 | 0.2 | 0.2 | 0.2 | 0.2 | 0.2 | 0.2 | 0.2 | 0.2 | 0.2
79.8 | 0 | Z79,8R0,0 | 0.3 | 79.8 | 0 | Z79,8R0,0 | 0.3 | 79.8 | 0 | Z79,8R0,0 | 0.3 | 79.6 | 0.3 | 0.29 | 0.28 | 0.28 | 0.27 | 0.26 | 0.26 | 0.26 | 0.25 | 0.25 | 0.25 | 0.25 | 0.25 | 0.24 | 0.24 | 0.24 | 0.24 | 0.24 | 0.23 | 0.23 | 0.23 | 0.23 | 0.23 | 0.23 | 0.23 | 0.23 | 0.23 | 0.23 | 0.23 | 0.23 | 0.23 | 0.29 | 0.28 | 0.27 | 0.26 | 0.25 | 0.25 | 0.24 | 0.24 | 0.23 | 0.23 | 0.23 | 0.23 | 0.22 | 0.22 | 0.22 | 0.22 | 0.22 | 0.21 | 0.21 | 0.21 | 0.21 | 0.21 | 0.21 | 0.21 | 0.21 | 0.21 | 0.21 | 0.21 | 0.21 | 0.21 | 0.29 | 0.28 | 0.27 | 0.26 | 0.25 | 0.24 | 0.24 | 0.23 | 0.23 | 0.22 | 0.22 | 0.22 | 0.21 | 0.21 | 0.21 | 0.21 | 0.21 | 0.2 | 0.2 | 0.2 | 0.2 | 0.2 | 0.2 | 0.2 | 0.2 | 0.2 | 0.2 | 0.2 | 0.2 | 0.2
79.9 | 0 | Z79,9R0,0 | 0.3 | 79.9 | 0 | Z79,9R0,0 | 0.3 | 79.9 | 0 | Z79,9R0,0 | 0.3 | 79.7 | 0.3 | 0.29 | 0.28 | 0.28 | 0.27 | 0.26 | 0.26 | 0.26 | 0.25 | 0.25 | 0.25 | 0.25 | 0.25 | 0.24 | 0.24 | 0.24 | 0.24 | 0.24 | 0.23 | 0.23 | 0.23 | 0.23 | 0.23 | 0.23 | 0.23 | 0.23 | 0.23 | 0.23 | 0.23 | 0.23 | 0.23 | 0.29 | 0.28 | 0.27 | 0.26 | 0.25 | 0.25 | 0.24 | 0.24 | 0.23 | 0.23 | 0.23 | 0.23 | 0.22 | 0.22 | 0.22 | 0.22 | 0.22 | 0.21 | 0.21 | 0.21 | 0.21 | 0.21 | 0.21 | 0.21 | 0.21 | 0.21 | 0.21 | 0.21 | 0.21 | 0.21 | 0.29 | 0.28 | 0.27 | 0.26 | 0.25 | 0.24 | 0.24 | 0.23 | 0.23 | 0.22 | 0.22 | 0.22 | 0.21 | 0.21 | 0.21 | 0.21 | 0.21 | 0.2 | 0.2 | 0.2 | 0.2 | 0.2 | 0.2 | 0.2 | 0.2 | 0.2 | 0.2 | 0.2 | 0.2 | 0.2
80 | 0 | Z80,0R0,0 | 0.3 | 80 | 0 | Z80,0R0,0 | 0.3 | 80 | 0 | Z80,0R0,0 | 0.3 | 79.8 | 0.3 | 0.29 | 0.28 | 0.28 | 0.27 | 0.26 | 0.26 | 0.26 | 0.25 | 0.25 | 0.25 | 0.25 | 0.25 | 0.24 | 0.24 | 0.24 | 0.24 | 0.24 | 0.23 | 0.23 | 0.23 | 0.23 | 0.23 | 0.23 | 0.23 | 0.23 | 0.23 | 0.23 | 0.23 | 0.23 | 0.23 | 0.29 | 0.28 | 0.27 | 0.26 | 0.25 | 0.25 | 0.24 | 0.24 | 0.23 | 0.23 | 0.23 | 0.23 | 0.22 | 0.22 | 0.22 | 0.22 | 0.22 | 0.21 | 0.21 | 0.21 | 0.21 | 0.21 | 0.21 | 0.21 | 0.21 | 0.21 | 0.21 | 0.21 | 0.21 | 0.21 | 0.29 | 0.28 | 0.27 | 0.26 | 0.25 | 0.24 | 0.24 | 0.23 | 0.23 | 0.22 | 0.22 | 0.22 | 0.21 | 0.21 | 0.21 | 0.21 | 0.21 | 0.2 | 0.2 | 0.2 | 0.2 | 0.2 | 0.2 | 0.2 | 0.2 | 0.2 | 0.2 | 0.2 | 0.2 | 0.2
80.1 | 0 | Z80,1R0,0 | 0.3 | 80.1 | 0 | Z80,1R0,0 | 0.3 | 80.1 | 0 | Z80,1R0,0 | 0.3 | 79.9 | 0.3 | 0.29 | 0.28 | 0.28 | 0.27 | 0.26 | 0.26 | 0.26 | 0.25 | 0.25 | 0.25 | 0.25 | 0.25 | 0.24 | 0.24 | 0.24 | 0.24 | 0.24 | 0.23 | 0.23 | 0.23 | 0.23 | 0.23 | 0.23 | 0.23 | 0.23 | 0.23 | 0.23 | 0.23 | 0.23 | 0.23 | 0.29 | 0.28 | 0.27 | 0.26 | 0.25 | 0.25 | 0.24 | 0.24 | 0.23 | 0.23 | 0.23 | 0.23 | 0.22 | 0.22 | 0.22 | 0.22 | 0.22 | 0.21 | 0.21 | 0.21 | 0.21 | 0.21 | 0.21 | 0.21 | 0.21 | 0.21 | 0.21 | 0.21 | 0.21 | 0.21 | 0.29 | 0.28 | 0.27 | 0.26 | 0.25 | 0.24 | 0.24 | 0.23 | 0.23 | 0.22 | 0.22 | 0.22 | 0.21 | 0.21 | 0.21 | 0.21 | 0.21 | 0.2 | 0.2 | 0.2 | 0.2 | 0.2 | 0.2 | 0.2 | 0.2 | 0.2 | 0.2 | 0.2 | 0.2 | 0.2
80.2 | 0 | Z80,2R0,0 | 0.3 | 80.2 | 0 | Z80,2R0,0 | 0.3 | 80.2 | 0 | Z80,2R0,0 | 0.3 | 80 | 0.3 | 0.29 | 0.28 | 0.28 | 0.27 | 0.26 | 0.26 | 0.26 | 0.25 | 0.25 | 0.25 | 0.25 | 0.25 | 0.24 | 0.24 | 0.24 | 0.24 | 0.24 | 0.23 | 0.23 | 0.23 | 0.23 | 0.23 | 0.23 | 0.23 | 0.23 | 0.23 | 0.23 | 0.23 | 0.23 | 0.23 | 0.29 | 0.28 | 0.27 | 0.26 | 0.25 | 0.25 | 0.24 | 0.24 | 0.23 | 0.23 | 0.23 | 0.23 | 0.22 | 0.22 | 0.22 | 0.22 | 0.22 | 0.21 | 0.21 | 0.21 | 0.21 | 0.21 | 0.21 | 0.21 | 0.21 | 0.21 | 0.21 | 0.21 | 0.21 | 0.21 | 0.29 | 0.28 | 0.27 | 0.26 | 0.25 | 0.24 | 0.24 | 0.23 | 0.23 | 0.22 | 0.22 | 0.22 | 0.21 | 0.21 | 0.21 | 0.21 | 0.21 | 0.2 | 0.2 | 0.2 | 0.2 | 0.2 | 0.2 | 0.2 | 0.2 | 0.2 | 0.2 | 0.2 | 0.2 | 0.2
80.3 | 0 | Z80,3R0,0 | 0.3 | 80.3 | 0 | Z80,3R0,0 | 0.3 | 80.3 | 0 | Z80,3R0,0 | 0.3 | 80.1 | 0.3 | 0.29 | 0.28 | 0.28 | 0.27 | 0.26 | 0.26 | 0.26 | 0.25 | 0.25 | 0.25 | 0.25 | 0.25 | 0.24 | 0.24 | 0.24 | 0.24 | 0.24 | 0.23 | 0.23 | 0.23 | 0.23 | 0.23 | 0.23 | 0.23 | 0.23 | 0.23 | 0.23 | 0.23 | 0.23 | 0.23 | 0.29 | 0.28 | 0.27 | 0.26 | 0.25 | 0.25 | 0.24 | 0.24 | 0.23 | 0.23 | 0.23 | 0.23 | 0.22 | 0.22 | 0.22 | 0.22 | 0.22 | 0.21 | 0.21 | 0.21 | 0.21 | 0.21 | 0.21 | 0.21 | 0.21 | 0.21 | 0.21 | 0.21 | 0.21 | 0.21 | 0.29 | 0.28 | 0.27 | 0.26 | 0.25 | 0.24 | 0.24 | 0.23 | 0.23 | 0.22 | 0.22 | 0.22 | 0.21 | 0.21 | 0.21 | 0.21 | 0.21 | 0.2 | 0.2 | 0.2 | 0.2 | 0.2 | 0.2 | 0.2 | 0.2 | 0.2 | 0.2 | 0.2 | 0.2 | 0.2
80.4 | 0 | Z80,4R0,0 | 0.3 | 80.4 | 0 | Z80,4R0,0 | 0.3 | 80.4 | 0 | Z80,4R0,0 | 0.3 | 80.2 | 0.3 | 0.29 | 0.28 | 0.28 | 0.27 | 0.26 | 0.26 | 0.26 | 0.25 | 0.25 | 0.25 | 0.25 | 0.25 | 0.24 | 0.24 | 0.24 | 0.24 | 0.24 | 0.23 | 0.23 | 0.23 | 0.23 | 0.23 | 0.23 | 0.23 | 0.23 | 0.23 | 0.23 | 0.23 | 0.23 | 0.23 | 0.29 | 0.28 | 0.27 | 0.26 | 0.25 | 0.25 | 0.24 | 0.24 | 0.23 | 0.23 | 0.23 | 0.23 | 0.22 | 0.22 | 0.22 | 0.22 | 0.22 | 0.21 | 0.21 | 0.21 | 0.21 | 0.21 | 0.21 | 0.21 | 0.21 | 0.21 | 0.21 | 0.21 | 0.21 | 0.21 | 0.29 | 0.28 | 0.27 | 0.26 | 0.25 | 0.24 | 0.24 | 0.23 | 0.23 | 0.22 | 0.22 | 0.22 | 0.21 | 0.21 | 0.21 | 0.21 | 0.21 | 0.2 | 0.2 | 0.2 | 0.2 | 0.2 | 0.2 | 0.2 | 0.2 | 0.2 | 0.2 | 0.2 | 0.2 | 0.2
80.5 | 0 | Z80,5R0,0 | 0.3 | 80.5 | 0 | Z80,5R0,0 | 0.3 | 80.5 | 0 | Z80,5R0,0 | 0.3 | 80.3 | 0.3 | 0.29 | 0.28 | 0.28 | 0.27 | 0.26 | 0.26 | 0.26 | 0.25 | 0.25 | 0.25 | 0.25 | 0.25 | 0.24 | 0.24 | 0.24 | 0.24 | 0.24 | 0.23 | 0.23 | 0.23 | 0.23 | 0.23 | 0.23 | 0.23 | 0.23 | 0.23 | 0.23 | 0.23 | 0.23 | 0.23 | 0.29 | 0.28 | 0.27 | 0.26 | 0.25 | 0.25 | 0.24 | 0.24 | 0.23 | 0.23 | 0.23 | 0.23 | 0.22 | 0.22 | 0.22 | 0.22 | 0.22 | 0.21 | 0.21 | 0.21 | 0.21 | 0.21 | 0.21 | 0.21 | 0.21 | 0.21 | 0.21 | 0.21 | 0.21 | 0.21 | 0.29 | 0.28 | 0.27 | 0.26 | 0.25 | 0.24 | 0.24 | 0.23 | 0.23 | 0.22 | 0.22 | 0.22 | 0.21 | 0.21 | 0.21 | 0.21 | 0.21 | 0.2 | 0.2 | 0.2 | 0.2 | 0.2 | 0.2 | 0.2 | 0.2 | 0.2 | 0.2 | 0.2 | 0.2 | 0.2
80.6 | 0 | Z80,6R0,0 | 0.3 | 80.6 | 0 | Z80,6R0,0 | 0.3 | 80.6 | 0 | Z80,6R0,0 | 0.3 | 80.4 | 0.3 | 0.29 | 0.28 | 0.28 | 0.27 | 0.26 | 0.26 | 0.26 | 0.25 | 0.25 | 0.25 | 0.25 | 0.25 | 0.24 | 0.24 | 0.24 | 0.24 | 0.24 | 0.23 | 0.23 | 0.23 | 0.23 | 0.23 | 0.23 | 0.23 | 0.23 | 0.23 | 0.23 | 0.23 | 0.23 | 0.23 | 0.29 | 0.28 | 0.27 | 0.26 | 0.25 | 0.25 | 0.24 | 0.24 | 0.23 | 0.23 | 0.23 | 0.23 | 0.22 | 0.22 | 0.22 | 0.22 | 0.22 | 0.21 | 0.21 | 0.21 | 0.21 | 0.21 | 0.21 | 0.21 | 0.21 | 0.21 | 0.21 | 0.21 | 0.21 | 0.21 | 0.29 | 0.28 | 0.27 | 0.26 | 0.25 | 0.24 | 0.24 | 0.23 | 0.23 | 0.22 | 0.22 | 0.22 | 0.21 | 0.21 | 0.21 | 0.21 | 0.21 | 0.2 | 0.2 | 0.2 | 0.2 | 0.2 | 0.2 | 0.2 | 0.2 | 0.2 | 0.2 | 0.2 | 0.2 | 0.2
80.7 | 0 | Z80,7R0,0 | 0.3 | 80.7 | 0 | Z80,7R0,0 | 0.3 | 80.7 | 0 | Z80,7R0,0 | 0.3 | 80.5 | 0.3 | 0.29 | 0.28 | 0.28 | 0.27 | 0.26 | 0.26 | 0.26 | 0.25 | 0.25 | 0.25 | 0.25 | 0.25 | 0.24 | 0.24 | 0.24 | 0.24 | 0.24 | 0.23 | 0.23 | 0.23 | 0.23 | 0.23 | 0.23 | 0.23 | 0.23 | 0.23 | 0.23 | 0.23 | 0.23 | 0.23 | 0.29 | 0.28 | 0.27 | 0.26 | 0.25 | 0.25 | 0.24 | 0.24 | 0.23 | 0.23 | 0.23 | 0.23 | 0.22 | 0.22 | 0.22 | 0.22 | 0.22 | 0.21 | 0.21 | 0.21 | 0.21 | 0.21 | 0.21 | 0.21 | 0.21 | 0.21 | 0.21 | 0.21 | 0.21 | 0.21 | 0.29 | 0.28 | 0.27 | 0.26 | 0.25 | 0.24 | 0.24 | 0.23 | 0.23 | 0.22 | 0.22 | 0.22 | 0.21 | 0.21 | 0.21 | 0.21 | 0.21 | 0.2 | 0.2 | 0.2 | 0.2 | 0.2 | 0.2 | 0.2 | 0.2 | 0.2 | 0.2 | 0.2 | 0.2 | 0.2
80.8 | 0 | Z80,8R0,0 | 0.3 | 80.8 | 0 | Z80,8R0,0 | 0.3 | 80.8 | 0 | Z80,8R0,0 | 0.3 | 80.6 | 0.3 | 0.29 | 0.28 | 0.28 | 0.27 | 0.26 | 0.26 | 0.26 | 0.25 | 0.25 | 0.25 | 0.25 | 0.25 | 0.24 | 0.24 | 0.24 | 0.24 | 0.24 | 0.23 | 0.23 | 0.23 | 0.23 | 0.23 | 0.23 | 0.23 | 0.23 | 0.23 | 0.23 | 0.23 | 0.23 | 0.23 | 0.29 | 0.28 | 0.27 | 0.26 | 0.25 | 0.25 | 0.24 | 0.24 | 0.23 | 0.23 | 0.23 | 0.23 | 0.22 | 0.22 | 0.22 | 0.22 | 0.22 | 0.21 | 0.21 | 0.21 | 0.21 | 0.21 | 0.21 | 0.21 | 0.21 | 0.21 | 0.21 | 0.21 | 0.21 | 0.21 | 0.29 | 0.28 | 0.27 | 0.26 | 0.25 | 0.24 | 0.24 | 0.23 | 0.23 | 0.22 | 0.22 | 0.22 | 0.21 | 0.21 | 0.21 | 0.21 | 0.21 | 0.2 | 0.2 | 0.2 | 0.2 | 0.2 | 0.2 | 0.2 | 0.2 | 0.2 | 0.2 | 0.2 | 0.2 | 0.2
80.9 | 0 | Z80,9R0,0 | 0.3 | 80.9 | 0 | Z80,9R0,0 | 0.3 | 80.9 | 0 | Z80,9R0,0 | 0.3 | 80.7 | 0.3 | 0.29 | 0.28 | 0.28 | 0.27 | 0.26 | 0.26 | 0.26 | 0.25 | 0.25 | 0.25 | 0.25 | 0.25 | 0.24 | 0.24 | 0.24 | 0.24 | 0.24 | 0.23 | 0.23 | 0.23 | 0.23 | 0.23 | 0.23 | 0.23 | 0.23 | 0.23 | 0.23 | 0.23 | 0.23 | 0.23 | 0.29 | 0.28 | 0.27 | 0.26 | 0.25 | 0.25 | 0.24 | 0.24 | 0.23 | 0.23 | 0.23 | 0.23 | 0.22 | 0.22 | 0.22 | 0.22 | 0.22 | 0.21 | 0.21 | 0.21 | 0.21 | 0.21 | 0.21 | 0.21 | 0.21 | 0.21 | 0.21 | 0.21 | 0.21 | 0.21 | 0.29 | 0.28 | 0.27 | 0.26 | 0.25 | 0.24 | 0.24 | 0.23 | 0.23 | 0.22 | 0.22 | 0.22 | 0.21 | 0.21 | 0.21 | 0.21 | 0.21 | 0.2 | 0.2 | 0.2 | 0.2 | 0.2 | 0.2 | 0.2 | 0.2 | 0.2 | 0.2 | 0.2 | 0.2 | 0.2
81 | 0 | Z81,0R0,0 | 0.3 | 81 | 0 | Z81,0R0,0 | 0.3 | 81 | 0 | Z81,0R0,0 | 0.3 | 80.8 | 0.3 | 0.29 | 0.28 | 0.28 | 0.27 | 0.26 | 0.26 | 0.26 | 0.25 | 0.25 | 0.25 | 0.25 | 0.25 | 0.24 | 0.24 | 0.24 | 0.24 | 0.24 | 0.23 | 0.23 | 0.23 | 0.23 | 0.23 | 0.23 | 0.23 | 0.23 | 0.23 | 0.23 | 0.23 | 0.23 | 0.23 | 0.29 | 0.28 | 0.27 | 0.26 | 0.25 | 0.25 | 0.24 | 0.24 | 0.23 | 0.23 | 0.23 | 0.23 | 0.22 | 0.22 | 0.22 | 0.22 | 0.22 | 0.21 | 0.21 | 0.21 | 0.21 | 0.21 | 0.21 | 0.21 | 0.21 | 0.21 | 0.21 | 0.21 | 0.21 | 0.21 | 0.29 | 0.28 | 0.27 | 0.26 | 0.25 | 0.24 | 0.24 | 0.23 | 0.23 | 0.22 | 0.22 | 0.22 | 0.21 | 0.21 | 0.21 | 0.21 | 0.21 | 0.2 | 0.2 | 0.2 | 0.2 | 0.2 | 0.2 | 0.2 | 0.2 | 0.2 | 0.2 | 0.2 | 0.2 | 0.2
81.1 | 0 | Z81,1R0,0 | 0.3 | 81.1 | 0 | Z81,1R0,0 | 0.3 | 81.1 | 0 | Z81,1R0,0 | 0.3 | 80.9 | 0.3 | 0.29 | 0.28 | 0.28 | 0.27 | 0.26 | 0.26 | 0.26 | 0.25 | 0.25 | 0.25 | 0.25 | 0.25 | 0.24 | 0.24 | 0.24 | 0.24 | 0.24 | 0.23 | 0.23 | 0.23 | 0.23 | 0.23 | 0.23 | 0.23 | 0.23 | 0.23 | 0.23 | 0.23 | 0.23 | 0.23 | 0.29 | 0.28 | 0.27 | 0.26 | 0.25 | 0.25 | 0.24 | 0.24 | 0.23 | 0.23 | 0.23 | 0.23 | 0.22 | 0.22 | 0.22 | 0.22 | 0.22 | 0.21 | 0.21 | 0.21 | 0.21 | 0.21 | 0.21 | 0.21 | 0.21 | 0.21 | 0.21 | 0.21 | 0.21 | 0.21 | 0.29 | 0.28 | 0.27 | 0.26 | 0.25 | 0.24 | 0.24 | 0.23 | 0.23 | 0.22 | 0.22 | 0.22 | 0.21 | 0.21 | 0.21 | 0.21 | 0.21 | 0.2 | 0.2 | 0.2 | 0.2 | 0.2 | 0.2 | 0.2 | 0.2 | 0.2 | 0.2 | 0.2 | 0.2 | 0.2
81.2 | 0 | Z81,2R0,0 | 0.3 | 81.2 | 0 | Z81,2R0,0 | 0.3 | 81.2 | 0 | Z81,2R0,0 | 0.3 | 81 | 0.3 | 0.29 | 0.28 | 0.28 | 0.27 | 0.26 | 0.26 | 0.26 | 0.25 | 0.25 | 0.25 | 0.25 | 0.25 | 0.24 | 0.24 | 0.24 | 0.24 | 0.24 | 0.23 | 0.23 | 0.23 | 0.23 | 0.23 | 0.23 | 0.23 | 0.23 | 0.23 | 0.23 | 0.23 | 0.23 | 0.23 | 0.29 | 0.28 | 0.27 | 0.26 | 0.25 | 0.25 | 0.24 | 0.24 | 0.23 | 0.23 | 0.23 | 0.23 | 0.22 | 0.22 | 0.22 | 0.22 | 0.22 | 0.21 | 0.21 | 0.21 | 0.21 | 0.21 | 0.21 | 0.21 | 0.21 | 0.21 | 0.21 | 0.21 | 0.21 | 0.21 | 0.29 | 0.28 | 0.27 | 0.26 | 0.25 | 0.24 | 0.24 | 0.23 | 0.23 | 0.22 | 0.22 | 0.22 | 0.21 | 0.21 | 0.21 | 0.21 | 0.21 | 0.2 | 0.2 | 0.2 | 0.2 | 0.2 | 0.2 | 0.2 | 0.2 | 0.2 | 0.2 | 0.2 | 0.2 | 0.2
81.3 | 0 | Z81,3R0,0 | 0.3 | 81.3 | 0 | Z81,3R0,0 | 0.3 | 81.3 | 0 | Z81,3R0,0 | 0.3 | 81.1 | 0.3 | 0.29 | 0.28 | 0.28 | 0.27 | 0.26 | 0.26 | 0.26 | 0.25 | 0.25 | 0.25 | 0.25 | 0.25 | 0.24 | 0.24 | 0.24 | 0.24 | 0.24 | 0.23 | 0.23 | 0.23 | 0.23 | 0.23 | 0.23 | 0.23 | 0.23 | 0.23 | 0.23 | 0.23 | 0.23 | 0.23 | 0.29 | 0.28 | 0.27 | 0.26 | 0.25 | 0.25 | 0.24 | 0.24 | 0.23 | 0.23 | 0.23 | 0.23 | 0.22 | 0.22 | 0.22 | 0.22 | 0.22 | 0.21 | 0.21 | 0.21 | 0.21 | 0.21 | 0.21 | 0.21 | 0.21 | 0.21 | 0.21 | 0.21 | 0.21 | 0.21 | 0.29 | 0.28 | 0.27 | 0.26 | 0.25 | 0.24 | 0.24 | 0.23 | 0.23 | 0.22 | 0.22 | 0.22 | 0.21 | 0.21 | 0.21 | 0.21 | 0.21 | 0.2 | 0.2 | 0.2 | 0.2 | 0.2 | 0.2 | 0.2 | 0.2 | 0.2 | 0.2 | 0.2 | 0.2 | 0.2
81.4 | 0 | Z81,4R0,0 | 0.3 | 81.4 | 0 | Z81,4R0,0 | 0.3 | 81.4 | 0 | Z81,4R0,0 | 0.3 | 81.2 | 0.3 | 0.29 | 0.28 | 0.28 | 0.27 | 0.26 | 0.26 | 0.26 | 0.25 | 0.25 | 0.25 | 0.25 | 0.25 | 0.24 | 0.24 | 0.24 | 0.24 | 0.24 | 0.23 | 0.23 | 0.23 | 0.23 | 0.23 | 0.23 | 0.23 | 0.23 | 0.23 | 0.23 | 0.23 | 0.23 | 0.23 | 0.29 | 0.28 | 0.27 | 0.26 | 0.25 | 0.25 | 0.24 | 0.24 | 0.23 | 0.23 | 0.23 | 0.23 | 0.22 | 0.22 | 0.22 | 0.22 | 0.22 | 0.21 | 0.21 | 0.21 | 0.21 | 0.21 | 0.21 | 0.21 | 0.21 | 0.21 | 0.21 | 0.21 | 0.21 | 0.21 | 0.29 | 0.28 | 0.27 | 0.26 | 0.25 | 0.24 | 0.24 | 0.23 | 0.23 | 0.22 | 0.22 | 0.22 | 0.21 | 0.21 | 0.21 | 0.21 | 0.21 | 0.2 | 0.2 | 0.2 | 0.2 | 0.2 | 0.2 | 0.2 | 0.2 | 0.2 | 0.2 | 0.2 | 0.2 | 0.2
81.5 | 0 | Z81,5R0,0 | 0.3 | 81.5 | 0 | Z81,5R0,0 | 0.3 | 81.5 | 0 | Z81,5R0,0 | 0.3 | 81.3 | 0.3 | 0.29 | 0.28 | 0.28 | 0.27 | 0.26 | 0.26 | 0.26 | 0.25 | 0.25 | 0.25 | 0.25 | 0.25 | 0.24 | 0.24 | 0.24 | 0.24 | 0.24 | 0.23 | 0.23 | 0.23 | 0.23 | 0.23 | 0.23 | 0.23 | 0.23 | 0.23 | 0.23 | 0.23 | 0.23 | 0.23 | 0.29 | 0.28 | 0.27 | 0.26 | 0.25 | 0.25 | 0.24 | 0.24 | 0.23 | 0.23 | 0.23 | 0.23 | 0.22 | 0.22 | 0.22 | 0.22 | 0.22 | 0.21 | 0.21 | 0.21 | 0.21 | 0.21 | 0.21 | 0.21 | 0.21 | 0.21 | 0.21 | 0.21 | 0.21 | 0.21 | 0.29 | 0.28 | 0.27 | 0.26 | 0.25 | 0.24 | 0.24 | 0.23 | 0.23 | 0.22 | 0.22 | 0.22 | 0.21 | 0.21 | 0.21 | 0.21 | 0.21 | 0.2 | 0.2 | 0.2 | 0.2 | 0.2 | 0.2 | 0.2 | 0.2 | 0.2 | 0.2 | 0.2 | 0.2 | 0.2
81.6 | 0 | Z81,6R0,0 | 0.3 | 81.6 | 0 | Z81,6R0,0 | 0.3 | 81.6 | 0 | Z81,6R0,0 | 0.3 | 81.4 | 0.3 | 0.29 | 0.28 | 0.28 | 0.27 | 0.26 | 0.26 | 0.26 | 0.25 | 0.25 | 0.25 | 0.25 | 0.25 | 0.24 | 0.24 | 0.24 | 0.24 | 0.24 | 0.23 | 0.23 | 0.23 | 0.23 | 0.23 | 0.23 | 0.23 | 0.23 | 0.23 | 0.23 | 0.23 | 0.23 | 0.23 | 0.29 | 0.28 | 0.27 | 0.26 | 0.25 | 0.25 | 0.24 | 0.24 | 0.23 | 0.23 | 0.23 | 0.23 | 0.22 | 0.22 | 0.22 | 0.22 | 0.22 | 0.21 | 0.21 | 0.21 | 0.21 | 0.21 | 0.21 | 0.21 | 0.21 | 0.21 | 0.21 | 0.21 | 0.21 | 0.21 | 0.29 | 0.28 | 0.27 | 0.26 | 0.25 | 0.24 | 0.24 | 0.23 | 0.23 | 0.22 | 0.22 | 0.22 | 0.21 | 0.21 | 0.21 | 0.21 | 0.21 | 0.2 | 0.2 | 0.2 | 0.2 | 0.2 | 0.2 | 0.2 | 0.2 | 0.2 | 0.2 | 0.2 | 0.2 | 0.2
81.7 | 0 | Z81,7R0,0 | 0.3 | 81.7 | 0 | Z81,7R0,0 | 0.3 | 81.7 | 0 | Z81,7R0,0 | 0.3 | 81.5 | 0.3 | 0.29 | 0.28 | 0.28 | 0.27 | 0.26 | 0.26 | 0.26 | 0.25 | 0.25 | 0.25 | 0.25 | 0.25 | 0.24 | 0.24 | 0.24 | 0.24 | 0.24 | 0.23 | 0.23 | 0.23 | 0.23 | 0.23 | 0.23 | 0.23 | 0.23 | 0.23 | 0.23 | 0.23 | 0.23 | 0.23 | 0.29 | 0.28 | 0.27 | 0.26 | 0.25 | 0.25 | 0.24 | 0.24 | 0.23 | 0.23 | 0.23 | 0.23 | 0.22 | 0.22 | 0.22 | 0.22 | 0.22 | 0.21 | 0.21 | 0.21 | 0.21 | 0.21 | 0.21 | 0.21 | 0.21 | 0.21 | 0.21 | 0.21 | 0.21 | 0.21 | 0.29 | 0.28 | 0.27 | 0.26 | 0.25 | 0.24 | 0.24 | 0.23 | 0.23 | 0.22 | 0.22 | 0.22 | 0.21 | 0.21 | 0.21 | 0.21 | 0.21 | 0.2 | 0.2 | 0.2 | 0.2 | 0.2 | 0.2 | 0.2 | 0.2 | 0.2 | 0.2 | 0.2 | 0.2 | 0.2
81.8 | 0 | Z81,8R0,0 | 0.3 | 81.8 | 0 | Z81,8R0,0 | 0.3 | 81.8 | 0 | Z81,8R0,0 | 0.3 | 81.6 | 0.3 | 0.29 | 0.28 | 0.28 | 0.27 | 0.26 | 0.26 | 0.26 | 0.25 | 0.25 | 0.25 | 0.25 | 0.25 | 0.24 | 0.24 | 0.24 | 0.24 | 0.24 | 0.23 | 0.23 | 0.23 | 0.23 | 0.23 | 0.23 | 0.23 | 0.23 | 0.23 | 0.23 | 0.23 | 0.23 | 0.23 | 0.29 | 0.28 | 0.27 | 0.26 | 0.25 | 0.25 | 0.24 | 0.24 | 0.23 | 0.23 | 0.23 | 0.23 | 0.22 | 0.22 | 0.22 | 0.22 | 0.22 | 0.21 | 0.21 | 0.21 | 0.21 | 0.21 | 0.21 | 0.21 | 0.21 | 0.21 | 0.21 | 0.21 | 0.21 | 0.21 | 0.29 | 0.28 | 0.27 | 0.26 | 0.25 | 0.24 | 0.24 | 0.23 | 0.23 | 0.22 | 0.22 | 0.22 | 0.21 | 0.21 | 0.21 | 0.21 | 0.21 | 0.2 | 0.2 | 0.2 | 0.2 | 0.2 | 0.2 | 0.2 | 0.2 | 0.2 | 0.2 | 0.2 | 0.2 | 0.2
81.9 | 0 | Z81,9R0,0 | 0.3 | 81.9 | 0 | Z81,9R0,0 | 0.3 | 81.9 | 0 | Z81,9R0,0 | 0.3 | 81.7 | 0.3 | 0.29 | 0.28 | 0.28 | 0.27 | 0.26 | 0.26 | 0.26 | 0.25 | 0.25 | 0.25 | 0.25 | 0.25 | 0.24 | 0.24 | 0.24 | 0.24 | 0.24 | 0.23 | 0.23 | 0.23 | 0.23 | 0.23 | 0.23 | 0.23 | 0.23 | 0.23 | 0.23 | 0.23 | 0.23 | 0.23 | 0.29 | 0.28 | 0.27 | 0.26 | 0.25 | 0.25 | 0.24 | 0.24 | 0.23 | 0.23 | 0.23 | 0.23 | 0.22 | 0.22 | 0.22 | 0.22 | 0.22 | 0.21 | 0.21 | 0.21 | 0.21 | 0.21 | 0.21 | 0.21 | 0.21 | 0.21 | 0.21 | 0.21 | 0.21 | 0.21 | 0.29 | 0.28 | 0.27 | 0.26 | 0.25 | 0.24 | 0.24 | 0.23 | 0.23 | 0.22 | 0.22 | 0.22 | 0.21 | 0.21 | 0.21 | 0.21 | 0.21 | 0.2 | 0.2 | 0.2 | 0.2 | 0.2 | 0.2 | 0.2 | 0.2 | 0.2 | 0.2 | 0.2 | 0.2 | 0.2
82 | 0 | Z82,0R0,0 | 0.3 | 82 | 0 | Z82,0R0,0 | 0.3 | 82 | 0 | Z82,0R0,0 | 0.3 | 81.8 | 0.3 | 0.29 | 0.28 | 0.28 | 0.27 | 0.26 | 0.26 | 0.26 | 0.25 | 0.25 | 0.25 | 0.25 | 0.25 | 0.24 | 0.24 | 0.24 | 0.24 | 0.24 | 0.23 | 0.23 | 0.23 | 0.23 | 0.23 | 0.23 | 0.23 | 0.23 | 0.23 | 0.23 | 0.23 | 0.23 | 0.23 | 0.29 | 0.28 | 0.27 | 0.26 | 0.25 | 0.25 | 0.24 | 0.24 | 0.23 | 0.23 | 0.23 | 0.23 | 0.22 | 0.22 | 0.22 | 0.22 | 0.22 | 0.21 | 0.21 | 0.21 | 0.21 | 0.21 | 0.21 | 0.21 | 0.21 | 0.21 | 0.21 | 0.21 | 0.21 | 0.21 | 0.29 | 0.28 | 0.27 | 0.26 | 0.25 | 0.24 | 0.24 | 0.23 | 0.23 | 0.22 | 0.22 | 0.22 | 0.21 | 0.21 | 0.21 | 0.21 | 0.21 | 0.2 | 0.2 | 0.2 | 0.2 | 0.2 | 0.2 | 0.2 | 0.2 | 0.2 | 0.2 | 0.2 | 0.2 | 0.2
82.1 | 0 | Z82,1R0,0 | 0.3 | 82.1 | 0 | Z82,1R0,0 | 0.3 | 82.1 | 0 | Z82,1R0,0 | 0.3 | 81.9 | 0.3 | 0.29 | 0.28 | 0.28 | 0.27 | 0.26 | 0.26 | 0.26 | 0.25 | 0.25 | 0.25 | 0.25 | 0.25 | 0.24 | 0.24 | 0.24 | 0.24 | 0.24 | 0.23 | 0.23 | 0.23 | 0.23 | 0.23 | 0.23 | 0.23 | 0.23 | 0.23 | 0.23 | 0.23 | 0.23 | 0.23 | 0.29 | 0.28 | 0.27 | 0.26 | 0.25 | 0.25 | 0.24 | 0.24 | 0.23 | 0.23 | 0.23 | 0.23 | 0.22 | 0.22 | 0.22 | 0.22 | 0.22 | 0.21 | 0.21 | 0.21 | 0.21 | 0.21 | 0.21 | 0.21 | 0.21 | 0.21 | 0.21 | 0.21 | 0.21 | 0.21 | 0.29 | 0.28 | 0.27 | 0.26 | 0.25 | 0.24 | 0.24 | 0.23 | 0.23 | 0.22 | 0.22 | 0.22 | 0.21 | 0.21 | 0.21 | 0.21 | 0.21 | 0.2 | 0.2 | 0.2 | 0.2 | 0.2 | 0.2 | 0.2 | 0.2 | 0.2 | 0.2 | 0.2 | 0.2 | 0.2
82.2 | 0 | Z82,2R0,0 | 0.3 | 82.2 | 0 | Z82,2R0,0 | 0.3 | 82.2 | 0 | Z82,2R0,0 | 0.3 | 82 | 0.3 | 0.29 | 0.28 | 0.28 | 0.27 | 0.26 | 0.26 | 0.26 | 0.25 | 0.25 | 0.25 | 0.25 | 0.25 | 0.24 | 0.24 | 0.24 | 0.24 | 0.24 | 0.23 | 0.23 | 0.23 | 0.23 | 0.23 | 0.23 | 0.23 | 0.23 | 0.23 | 0.23 | 0.23 | 0.23 | 0.23 | 0.29 | 0.28 | 0.27 | 0.26 | 0.25 | 0.25 | 0.24 | 0.24 | 0.23 | 0.23 | 0.23 | 0.23 | 0.22 | 0.22 | 0.22 | 0.22 | 0.22 | 0.21 | 0.21 | 0.21 | 0.21 | 0.21 | 0.21 | 0.21 | 0.21 | 0.21 | 0.21 | 0.21 | 0.21 | 0.21 | 0.29 | 0.28 | 0.27 | 0.26 | 0.25 | 0.24 | 0.24 | 0.23 | 0.23 | 0.22 | 0.22 | 0.22 | 0.21 | 0.21 | 0.21 | 0.21 | 0.21 | 0.2 | 0.2 | 0.2 | 0.2 | 0.2 | 0.2 | 0.2 | 0.2 | 0.2 | 0.2 | 0.2 | 0.2 | 0.2
82.3 | 0 | Z82,3R0,0 | 0.3 | 82.3 | 0 | Z82,3R0,0 | 0.3 | 82.3 | 0 | Z82,3R0,0 | 0.3 | 82.1 | 0.3 | 0.29 | 0.28 | 0.28 | 0.27 | 0.26 | 0.26 | 0.26 | 0.25 | 0.25 | 0.25 | 0.25 | 0.25 | 0.24 | 0.24 | 0.24 | 0.24 | 0.24 | 0.23 | 0.23 | 0.23 | 0.23 | 0.23 | 0.23 | 0.23 | 0.23 | 0.23 | 0.23 | 0.23 | 0.23 | 0.23 | 0.29 | 0.28 | 0.27 | 0.26 | 0.25 | 0.25 | 0.24 | 0.24 | 0.23 | 0.23 | 0.23 | 0.23 | 0.22 | 0.22 | 0.22 | 0.22 | 0.22 | 0.21 | 0.21 | 0.21 | 0.21 | 0.21 | 0.21 | 0.21 | 0.21 | 0.21 | 0.21 | 0.21 | 0.21 | 0.21 | 0.29 | 0.28 | 0.27 | 0.26 | 0.25 | 0.24 | 0.24 | 0.23 | 0.23 | 0.22 | 0.22 | 0.22 | 0.21 | 0.21 | 0.21 | 0.21 | 0.21 | 0.2 | 0.2 | 0.2 | 0.2 | 0.2 | 0.2 | 0.2 | 0.2 | 0.2 | 0.2 | 0.2 | 0.2 | 0.2
82.4 | 0 | Z82,4R0,0 | 0.3 | 82.4 | 0 | Z82,4R0,0 | 0.3 | 82.4 | 0 | Z82,4R0,0 | 0.3 | 82.2 | 0.3 | 0.29 | 0.28 | 0.28 | 0.27 | 0.26 | 0.26 | 0.26 | 0.25 | 0.25 | 0.25 | 0.25 | 0.25 | 0.24 | 0.24 | 0.24 | 0.24 | 0.24 | 0.23 | 0.23 | 0.23 | 0.23 | 0.23 | 0.23 | 0.23 | 0.23 | 0.23 | 0.23 | 0.23 | 0.23 | 0.23 | 0.29 | 0.28 | 0.27 | 0.26 | 0.25 | 0.25 | 0.24 | 0.24 | 0.23 | 0.23 | 0.23 | 0.23 | 0.22 | 0.22 | 0.22 | 0.22 | 0.22 | 0.21 | 0.21 | 0.21 | 0.21 | 0.21 | 0.21 | 0.21 | 0.21 | 0.21 | 0.21 | 0.21 | 0.21 | 0.21 | 0.29 | 0.28 | 0.27 | 0.26 | 0.25 | 0.24 | 0.24 | 0.23 | 0.23 | 0.22 | 0.22 | 0.22 | 0.21 | 0.21 | 0.21 | 0.21 | 0.21 | 0.2 | 0.2 | 0.2 | 0.2 | 0.2 | 0.2 | 0.2 | 0.2 | 0.2 | 0.2 | 0.2 | 0.2 | 0.2
82.5 | 0 | Z82,5R0,0 | 0.3 | 82.5 | 0 | Z82,5R0,0 | 0.3 | 82.5 | 0 | Z82,5R0,0 | 0.3 | 82.3 | 0.3 | 0.29 | 0.28 | 0.28 | 0.27 | 0.26 | 0.26 | 0.26 | 0.25 | 0.25 | 0.25 | 0.25 | 0.25 | 0.24 | 0.24 | 0.24 | 0.24 | 0.24 | 0.23 | 0.23 | 0.23 | 0.23 | 0.23 | 0.23 | 0.23 | 0.23 | 0.23 | 0.23 | 0.23 | 0.23 | 0.23 | 0.29 | 0.28 | 0.27 | 0.26 | 0.25 | 0.25 | 0.24 | 0.24 | 0.23 | 0.23 | 0.23 | 0.23 | 0.22 | 0.22 | 0.22 | 0.22 | 0.22 | 0.21 | 0.21 | 0.21 | 0.21 | 0.21 | 0.21 | 0.21 | 0.21 | 0.21 | 0.21 | 0.21 | 0.21 | 0.21 | 0.29 | 0.28 | 0.27 | 0.26 | 0.25 | 0.24 | 0.24 | 0.23 | 0.23 | 0.22 | 0.22 | 0.22 | 0.21 | 0.21 | 0.21 | 0.21 | 0.21 | 0.2 | 0.2 | 0.2 | 0.2 | 0.2 | 0.2 | 0.2 | 0.2 | 0.2 | 0.2 | 0.2 | 0.2 | 0.2
82.6 | 0 | Z82,6R0,0 | 0.3 | 82.6 | 0 | Z82,6R0,0 | 0.3 | 82.6 | 0 | Z82,6R0,0 | 0.3 | 82.4 | 0.3 | 0.29 | 0.28 | 0.28 | 0.27 | 0.26 | 0.26 | 0.26 | 0.25 | 0.25 | 0.25 | 0.25 | 0.25 | 0.24 | 0.24 | 0.24 | 0.24 | 0.24 | 0.23 | 0.23 | 0.23 | 0.23 | 0.23 | 0.23 | 0.23 | 0.23 | 0.23 | 0.23 | 0.23 | 0.23 | 0.23 | 0.29 | 0.28 | 0.27 | 0.26 | 0.25 | 0.25 | 0.24 | 0.24 | 0.23 | 0.23 | 0.23 | 0.23 | 0.22 | 0.22 | 0.22 | 0.22 | 0.22 | 0.21 | 0.21 | 0.21 | 0.21 | 0.21 | 0.21 | 0.21 | 0.21 | 0.21 | 0.21 | 0.21 | 0.21 | 0.21 | 0.29 | 0.28 | 0.27 | 0.26 | 0.25 | 0.24 | 0.24 | 0.23 | 0.23 | 0.22 | 0.22 | 0.22 | 0.21 | 0.21 | 0.21 | 0.21 | 0.21 | 0.2 | 0.2 | 0.2 | 0.2 | 0.2 | 0.2 | 0.2 | 0.2 | 0.2 | 0.2 | 0.2 | 0.2 | 0.2
82.7 | 0 | Z82,7R0,0 | 0.3 | 82.7 | 0 | Z82,7R0,0 | 0.3 | 82.7 | 0 | Z82,7R0,0 | 0.3 | 82.5 | 0.3 | 0.29 | 0.28 | 0.28 | 0.27 | 0.26 | 0.26 | 0.26 | 0.25 | 0.25 | 0.25 | 0.25 | 0.25 | 0.24 | 0.24 | 0.24 | 0.24 | 0.24 | 0.23 | 0.23 | 0.23 | 0.23 | 0.23 | 0.23 | 0.23 | 0.23 | 0.23 | 0.23 | 0.23 | 0.23 | 0.23 | 0.29 | 0.28 | 0.27 | 0.26 | 0.25 | 0.25 | 0.24 | 0.24 | 0.23 | 0.23 | 0.23 | 0.23 | 0.22 | 0.22 | 0.22 | 0.22 | 0.22 | 0.21 | 0.21 | 0.21 | 0.21 | 0.21 | 0.21 | 0.21 | 0.21 | 0.21 | 0.21 | 0.21 | 0.21 | 0.21 | 0.29 | 0.28 | 0.27 | 0.26 | 0.25 | 0.24 | 0.24 | 0.23 | 0.23 | 0.22 | 0.22 | 0.22 | 0.21 | 0.21 | 0.21 | 0.21 | 0.21 | 0.2 | 0.2 | 0.2 | 0.2 | 0.2 | 0.2 | 0.2 | 0.2 | 0.2 | 0.2 | 0.2 | 0.2 | 0.2
82.8 | 0 | Z82,8R0,0 | 0.3 | 82.8 | 0 | Z82,8R0,0 | 0.3 | 82.8 | 0 | Z82,8R0,0 | 0.3 | 82.6 | 0.3 | 0.29 | 0.28 | 0.28 | 0.27 | 0.26 | 0.26 | 0.26 | 0.25 | 0.25 | 0.25 | 0.25 | 0.25 | 0.24 | 0.24 | 0.24 | 0.24 | 0.24 | 0.23 | 0.23 | 0.23 | 0.23 | 0.23 | 0.23 | 0.23 | 0.23 | 0.23 | 0.23 | 0.23 | 0.23 | 0.23 | 0.29 | 0.28 | 0.27 | 0.26 | 0.25 | 0.25 | 0.24 | 0.24 | 0.23 | 0.23 | 0.23 | 0.23 | 0.22 | 0.22 | 0.22 | 0.22 | 0.22 | 0.21 | 0.21 | 0.21 | 0.21 | 0.21 | 0.21 | 0.21 | 0.21 | 0.21 | 0.21 | 0.21 | 0.21 | 0.21 | 0.29 | 0.28 | 0.27 | 0.26 | 0.25 | 0.24 | 0.24 | 0.23 | 0.23 | 0.22 | 0.22 | 0.22 | 0.21 | 0.21 | 0.21 | 0.21 | 0.21 | 0.2 | 0.2 | 0.2 | 0.2 | 0.2 | 0.2 | 0.2 | 0.2 | 0.2 | 0.2 | 0.2 | 0.2 | 0.2
82.9 | 0 | Z82,9R0,0 | 0.3 | 82.9 | 0 | Z82,9R0,0 | 0.3 | 82.9 | 0 | Z82,9R0,0 | 0.3 | 82.7 | 0.3 | 0.29 | 0.28 | 0.28 | 0.27 | 0.26 | 0.26 | 0.26 | 0.25 | 0.25 | 0.25 | 0.25 | 0.25 | 0.24 | 0.24 | 0.24 | 0.24 | 0.24 | 0.23 | 0.23 | 0.23 | 0.23 | 0.23 | 0.23 | 0.23 | 0.23 | 0.23 | 0.23 | 0.23 | 0.23 | 0.23 | 0.29 | 0.28 | 0.27 | 0.26 | 0.25 | 0.25 | 0.24 | 0.24 | 0.23 | 0.23 | 0.23 | 0.23 | 0.22 | 0.22 | 0.22 | 0.22 | 0.22 | 0.21 | 0.21 | 0.21 | 0.21 | 0.21 | 0.21 | 0.21 | 0.21 | 0.21 | 0.21 | 0.21 | 0.21 | 0.21 | 0.29 | 0.28 | 0.27 | 0.26 | 0.25 | 0.24 | 0.24 | 0.23 | 0.23 | 0.22 | 0.22 | 0.22 | 0.21 | 0.21 | 0.21 | 0.21 | 0.21 | 0.2 | 0.2 | 0.2 | 0.2 | 0.2 | 0.2 | 0.2 | 0.2 | 0.2 | 0.2 | 0.2 | 0.2 | 0.2
83 | 0 | Z83,0R0,0 | 0.3 | 83 | 0 | Z83,0R0,0 | 0.3 | 83 | 0 | Z83,0R0,0 | 0.3 | 82.8 | 0.3 | 0.29 | 0.28 | 0.28 | 0.27 | 0.26 | 0.26 | 0.26 | 0.25 | 0.25 | 0.25 | 0.25 | 0.25 | 0.24 | 0.24 | 0.24 | 0.24 | 0.24 | 0.23 | 0.23 | 0.23 | 0.23 | 0.23 | 0.23 | 0.23 | 0.23 | 0.23 | 0.23 | 0.23 | 0.23 | 0.23 | 0.29 | 0.28 | 0.27 | 0.26 | 0.25 | 0.25 | 0.24 | 0.24 | 0.23 | 0.23 | 0.23 | 0.23 | 0.22 | 0.22 | 0.22 | 0.22 | 0.22 | 0.21 | 0.21 | 0.21 | 0.21 | 0.21 | 0.21 | 0.21 | 0.21 | 0.21 | 0.21 | 0.21 | 0.21 | 0.21 | 0.29 | 0.28 | 0.27 | 0.26 | 0.25 | 0.24 | 0.24 | 0.23 | 0.23 | 0.22 | 0.22 | 0.22 | 0.21 | 0.21 | 0.21 | 0.21 | 0.21 | 0.2 | 0.2 | 0.2 | 0.2 | 0.2 | 0.2 | 0.2 | 0.2 | 0.2 | 0.2 | 0.2 | 0.2 | 0.2
83.1 | 0 | Z83,1R0,0 | 0.3 | 83.1 | 0 | Z83,1R0,0 | 0.3 | 83.1 | 0 | Z83,1R0,0 | 0.3 | 82.9 | 0.3 | 0.29 | 0.28 | 0.28 | 0.27 | 0.26 | 0.26 | 0.26 | 0.25 | 0.25 | 0.25 | 0.25 | 0.25 | 0.24 | 0.24 | 0.24 | 0.24 | 0.24 | 0.23 | 0.23 | 0.23 | 0.23 | 0.23 | 0.23 | 0.23 | 0.23 | 0.23 | 0.23 | 0.23 | 0.23 | 0.23 | 0.29 | 0.28 | 0.27 | 0.26 | 0.25 | 0.25 | 0.24 | 0.24 | 0.23 | 0.23 | 0.23 | 0.23 | 0.22 | 0.22 | 0.22 | 0.22 | 0.22 | 0.21 | 0.21 | 0.21 | 0.21 | 0.21 | 0.21 | 0.21 | 0.21 | 0.21 | 0.21 | 0.21 | 0.21 | 0.21 | 0.29 | 0.28 | 0.27 | 0.26 | 0.25 | 0.24 | 0.24 | 0.23 | 0.23 | 0.22 | 0.22 | 0.22 | 0.21 | 0.21 | 0.21 | 0.21 | 0.21 | 0.2 | 0.2 | 0.2 | 0.2 | 0.2 | 0.2 | 0.2 | 0.2 | 0.2 | 0.2 | 0.2 | 0.2 | 0.2
83.2 | 0 | Z83,2R0,0 | 0.3 | 83.2 | 0 | Z83,2R0,0 | 0.3 | 83.2 | 0 | Z83,2R0,0 | 0.3 | 83 | 0.3 | 0.29 | 0.28 | 0.28 | 0.27 | 0.26 | 0.26 | 0.26 | 0.25 | 0.25 | 0.25 | 0.25 | 0.25 | 0.24 | 0.24 | 0.24 | 0.24 | 0.24 | 0.23 | 0.23 | 0.23 | 0.23 | 0.23 | 0.23 | 0.23 | 0.23 | 0.23 | 0.23 | 0.23 | 0.23 | 0.23 | 0.29 | 0.28 | 0.27 | 0.26 | 0.25 | 0.25 | 0.24 | 0.24 | 0.23 | 0.23 | 0.23 | 0.23 | 0.22 | 0.22 | 0.22 | 0.22 | 0.22 | 0.21 | 0.21 | 0.21 | 0.21 | 0.21 | 0.21 | 0.21 | 0.21 | 0.21 | 0.21 | 0.21 | 0.21 | 0.21 | 0.29 | 0.28 | 0.27 | 0.26 | 0.25 | 0.24 | 0.24 | 0.23 | 0.23 | 0.22 | 0.22 | 0.22 | 0.21 | 0.21 | 0.21 | 0.21 | 0.21 | 0.2 | 0.2 | 0.2 | 0.2 | 0.2 | 0.2 | 0.2 | 0.2 | 0.2 | 0.2 | 0.2 | 0.2 | 0.2
83.3 | 0 | Z83,3R0,0 | 0.3 | 83.3 | 0 | Z83,3R0,0 | 0.3 | 83.3 | 0 | Z83,3R0,0 | 0.3 | 83.1 | 0.3 | 0.29 | 0.28 | 0.28 | 0.27 | 0.26 | 0.26 | 0.26 | 0.25 | 0.25 | 0.25 | 0.25 | 0.25 | 0.24 | 0.24 | 0.24 | 0.24 | 0.24 | 0.23 | 0.23 | 0.23 | 0.23 | 0.23 | 0.23 | 0.23 | 0.23 | 0.23 | 0.23 | 0.23 | 0.23 | 0.23 | 0.29 | 0.28 | 0.27 | 0.26 | 0.25 | 0.25 | 0.24 | 0.24 | 0.23 | 0.23 | 0.23 | 0.23 | 0.22 | 0.22 | 0.22 | 0.22 | 0.22 | 0.21 | 0.21 | 0.21 | 0.21 | 0.21 | 0.21 | 0.21 | 0.21 | 0.21 | 0.21 | 0.21 | 0.21 | 0.21 | 0.29 | 0.28 | 0.27 | 0.26 | 0.25 | 0.24 | 0.24 | 0.23 | 0.23 | 0.22 | 0.22 | 0.22 | 0.21 | 0.21 | 0.21 | 0.21 | 0.21 | 0.2 | 0.2 | 0.2 | 0.2 | 0.2 | 0.2 | 0.2 | 0.2 | 0.2 | 0.2 | 0.2 | 0.2 | 0.2
83.4 | 0 | Z83,4R0,0 | 0.3 | 83.4 | 0 | Z83,4R0,0 | 0.3 | 83.4 | 0 | Z83,4R0,0 | 0.3 | 83.2 | 0.3 | 0.29 | 0.28 | 0.28 | 0.27 | 0.26 | 0.26 | 0.26 | 0.25 | 0.25 | 0.25 | 0.25 | 0.25 | 0.24 | 0.24 | 0.24 | 0.24 | 0.24 | 0.23 | 0.23 | 0.23 | 0.23 | 0.23 | 0.23 | 0.23 | 0.23 | 0.23 | 0.23 | 0.23 | 0.23 | 0.23 | 0.29 | 0.28 | 0.27 | 0.26 | 0.25 | 0.25 | 0.24 | 0.24 | 0.23 | 0.23 | 0.23 | 0.23 | 0.22 | 0.22 | 0.22 | 0.22 | 0.22 | 0.21 | 0.21 | 0.21 | 0.21 | 0.21 | 0.21 | 0.21 | 0.21 | 0.21 | 0.21 | 0.21 | 0.21 | 0.21 | 0.29 | 0.28 | 0.27 | 0.26 | 0.25 | 0.24 | 0.24 | 0.23 | 0.23 | 0.22 | 0.22 | 0.22 | 0.21 | 0.21 | 0.21 | 0.21 | 0.21 | 0.2 | 0.2 | 0.2 | 0.2 | 0.2 | 0.2 | 0.2 | 0.2 | 0.2 | 0.2 | 0.2 | 0.2 | 0.2
83.5 | 0 | Z83,5R0,0 | 0.3 | 83.5 | 0 | Z83,5R0,0 | 0.3 | 83.5 | 0 | Z83,5R0,0 | 0.3 | 83.3 | 0.3 | 0.29 | 0.28 | 0.28 | 0.27 | 0.26 | 0.26 | 0.26 | 0.25 | 0.25 | 0.25 | 0.25 | 0.25 | 0.24 | 0.24 | 0.24 | 0.24 | 0.24 | 0.23 | 0.23 | 0.23 | 0.23 | 0.23 | 0.23 | 0.23 | 0.23 | 0.23 | 0.23 | 0.23 | 0.23 | 0.23 | 0.29 | 0.28 | 0.27 | 0.26 | 0.25 | 0.25 | 0.24 | 0.24 | 0.23 | 0.23 | 0.23 | 0.23 | 0.22 | 0.22 | 0.22 | 0.22 | 0.22 | 0.21 | 0.21 | 0.21 | 0.21 | 0.21 | 0.21 | 0.21 | 0.21 | 0.21 | 0.21 | 0.21 | 0.21 | 0.21 | 0.29 | 0.28 | 0.27 | 0.26 | 0.25 | 0.24 | 0.24 | 0.23 | 0.23 | 0.22 | 0.22 | 0.22 | 0.21 | 0.21 | 0.21 | 0.21 | 0.21 | 0.2 | 0.2 | 0.2 | 0.2 | 0.2 | 0.2 | 0.2 | 0.2 | 0.2 | 0.2 | 0.2 | 0.2 | 0.2
83.6 | 0 | Z83,6R0,0 | 0.3 | 83.6 | 0 | Z83,6R0,0 | 0.3 | 83.6 | 0 | Z83,6R0,0 | 0.3 | 83.4 | 0.3 | 0.29 | 0.28 | 0.28 | 0.27 | 0.26 | 0.26 | 0.26 | 0.25 | 0.25 | 0.25 | 0.25 | 0.25 | 0.24 | 0.24 | 0.24 | 0.24 | 0.24 | 0.23 | 0.23 | 0.23 | 0.23 | 0.23 | 0.23 | 0.23 | 0.23 | 0.23 | 0.23 | 0.23 | 0.23 | 0.23 | 0.29 | 0.28 | 0.27 | 0.26 | 0.25 | 0.25 | 0.24 | 0.24 | 0.23 | 0.23 | 0.23 | 0.23 | 0.22 | 0.22 | 0.22 | 0.22 | 0.22 | 0.21 | 0.21 | 0.21 | 0.21 | 0.21 | 0.21 | 0.21 | 0.21 | 0.21 | 0.21 | 0.21 | 0.21 | 0.21 | 0.29 | 0.28 | 0.27 | 0.26 | 0.25 | 0.24 | 0.24 | 0.23 | 0.23 | 0.22 | 0.22 | 0.22 | 0.21 | 0.21 | 0.21 | 0.21 | 0.21 | 0.2 | 0.2 | 0.2 | 0.2 | 0.2 | 0.2 | 0.2 | 0.2 | 0.2 | 0.2 | 0.2 | 0.2 | 0.2
83.7 | 0 | Z83,7R0,0 | 0.3 | 83.7 | 0 | Z83,7R0,0 | 0.3 | 83.7 | 0 | Z83,7R0,0 | 0.3 | 83.5 | 0.3 | 0.29 | 0.28 | 0.28 | 0.27 | 0.26 | 0.26 | 0.26 | 0.25 | 0.25 | 0.25 | 0.25 | 0.25 | 0.24 | 0.24 | 0.24 | 0.24 | 0.24 | 0.23 | 0.23 | 0.23 | 0.23 | 0.23 | 0.23 | 0.23 | 0.23 | 0.23 | 0.23 | 0.23 | 0.23 | 0.23 | 0.29 | 0.28 | 0.27 | 0.26 | 0.25 | 0.25 | 0.24 | 0.24 | 0.23 | 0.23 | 0.23 | 0.23 | 0.22 | 0.22 | 0.22 | 0.22 | 0.22 | 0.21 | 0.21 | 0.21 | 0.21 | 0.21 | 0.21 | 0.21 | 0.21 | 0.21 | 0.21 | 0.21 | 0.21 | 0.21 | 0.29 | 0.28 | 0.27 | 0.26 | 0.25 | 0.24 | 0.24 | 0.23 | 0.23 | 0.22 | 0.22 | 0.22 | 0.21 | 0.21 | 0.21 | 0.21 | 0.21 | 0.2 | 0.2 | 0.2 | 0.2 | 0.2 | 0.2 | 0.2 | 0.2 | 0.2 | 0.2 | 0.2 | 0.2 | 0.2
83.8 | 0 | Z83,8R0,0 | 0.3 | 83.8 | 0 | Z83,8R0,0 | 0.3 | 83.8 | 0 | Z83,8R0,0 | 0.3 | 83.6 | 0.3 | 0.29 | 0.28 | 0.28 | 0.27 | 0.26 | 0.26 | 0.26 | 0.25 | 0.25 | 0.25 | 0.25 | 0.25 | 0.24 | 0.24 | 0.24 | 0.24 | 0.24 | 0.23 | 0.23 | 0.23 | 0.23 | 0.23 | 0.23 | 0.23 | 0.23 | 0.23 | 0.23 | 0.23 | 0.23 | 0.23 | 0.29 | 0.28 | 0.27 | 0.26 | 0.25 | 0.25 | 0.24 | 0.24 | 0.23 | 0.23 | 0.23 | 0.23 | 0.22 | 0.22 | 0.22 | 0.22 | 0.22 | 0.21 | 0.21 | 0.21 | 0.21 | 0.21 | 0.21 | 0.21 | 0.21 | 0.21 | 0.21 | 0.21 | 0.21 | 0.21 | 0.29 | 0.28 | 0.27 | 0.26 | 0.25 | 0.24 | 0.24 | 0.23 | 0.23 | 0.22 | 0.22 | 0.22 | 0.21 | 0.21 | 0.21 | 0.21 | 0.21 | 0.2 | 0.2 | 0.2 | 0.2 | 0.2 | 0.2 | 0.2 | 0.2 | 0.2 | 0.2 | 0.2 | 0.2 | 0.2
83.9 | 0 | Z83,9R0,0 | 0.3 | 83.9 | 0 | Z83,9R0,0 | 0.3 | 83.9 | 0 | Z83,9R0,0 | 0.3 | 83.7 | 0.3 | 0.29 | 0.28 | 0.28 | 0.27 | 0.26 | 0.26 | 0.26 | 0.25 | 0.25 | 0.25 | 0.25 | 0.25 | 0.24 | 0.24 | 0.24 | 0.24 | 0.24 | 0.23 | 0.23 | 0.23 | 0.23 | 0.23 | 0.23 | 0.23 | 0.23 | 0.23 | 0.23 | 0.23 | 0.23 | 0.23 | 0.29 | 0.28 | 0.27 | 0.26 | 0.25 | 0.25 | 0.24 | 0.24 | 0.23 | 0.23 | 0.23 | 0.23 | 0.22 | 0.22 | 0.22 | 0.22 | 0.22 | 0.21 | 0.21 | 0.21 | 0.21 | 0.21 | 0.21 | 0.21 | 0.21 | 0.21 | 0.21 | 0.21 | 0.21 | 0.21 | 0.29 | 0.28 | 0.27 | 0.26 | 0.25 | 0.24 | 0.24 | 0.23 | 0.23 | 0.22 | 0.22 | 0.22 | 0.21 | 0.21 | 0.21 | 0.21 | 0.21 | 0.2 | 0.2 | 0.2 | 0.2 | 0.2 | 0.2 | 0.2 | 0.2 | 0.2 | 0.2 | 0.2 | 0.2 | 0.2
84 | 0 | Z84,0R0,0 | 0.3 | 84 | 0 | Z84,0R0,0 | 0.3 | 84 | 0 | Z84,0R0,0 | 0.3 | 83.8 | 0.3 | 0.29 | 0.28 | 0.28 | 0.27 | 0.26 | 0.26 | 0.26 | 0.25 | 0.25 | 0.25 | 0.25 | 0.25 | 0.24 | 0.24 | 0.24 | 0.24 | 0.24 | 0.23 | 0.23 | 0.23 | 0.23 | 0.23 | 0.23 | 0.23 | 0.23 | 0.23 | 0.23 | 0.23 | 0.23 | 0.23 | 0.29 | 0.28 | 0.27 | 0.26 | 0.25 | 0.25 | 0.24 | 0.24 | 0.23 | 0.23 | 0.23 | 0.23 | 0.22 | 0.22 | 0.22 | 0.22 | 0.22 | 0.21 | 0.21 | 0.21 | 0.21 | 0.21 | 0.21 | 0.21 | 0.21 | 0.21 | 0.21 | 0.21 | 0.21 | 0.21 | 0.29 | 0.28 | 0.27 | 0.26 | 0.25 | 0.24 | 0.24 | 0.23 | 0.23 | 0.22 | 0.22 | 0.22 | 0.21 | 0.21 | 0.21 | 0.21 | 0.21 | 0.2 | 0.2 | 0.2 | 0.2 | 0.2 | 0.2 | 0.2 | 0.2 | 0.2 | 0.2 | 0.2 | 0.2 | 0.2
84.1 | 0 | Z84,1R0,0 | 0.3 | 84.1 | 0 | Z84,1R0,0 | 0.3 | 84.1 | 0 | Z84,1R0,0 | 0.3 | 83.9 | 0.3 | 0.29 | 0.28 | 0.28 | 0.27 | 0.26 | 0.26 | 0.26 | 0.25 | 0.25 | 0.25 | 0.25 | 0.25 | 0.24 | 0.24 | 0.24 | 0.24 | 0.24 | 0.23 | 0.23 | 0.23 | 0.23 | 0.23 | 0.23 | 0.23 | 0.23 | 0.23 | 0.23 | 0.23 | 0.23 | 0.23 | 0.29 | 0.28 | 0.27 | 0.26 | 0.25 | 0.25 | 0.24 | 0.24 | 0.23 | 0.23 | 0.23 | 0.23 | 0.22 | 0.22 | 0.22 | 0.22 | 0.22 | 0.21 | 0.21 | 0.21 | 0.21 | 0.21 | 0.21 | 0.21 | 0.21 | 0.21 | 0.21 | 0.21 | 0.21 | 0.21 | 0.29 | 0.28 | 0.27 | 0.26 | 0.25 | 0.24 | 0.24 | 0.23 | 0.23 | 0.22 | 0.22 | 0.22 | 0.21 | 0.21 | 0.21 | 0.21 | 0.21 | 0.2 | 0.2 | 0.2 | 0.2 | 0.2 | 0.2 | 0.2 | 0.2 | 0.2 | 0.2 | 0.2 | 0.2 | 0.2
84.2 | 0 | Z84,2R0,0 | 0.3 | 84.2 | 0 | Z84,2R0,0 | 0.3 | 84.2 | 0 | Z84,2R0,0 | 0.3 | 84 | 0.3 | 0.29 | 0.28 | 0.28 | 0.27 | 0.26 | 0.26 | 0.26 | 0.25 | 0.25 | 0.25 | 0.25 | 0.25 | 0.24 | 0.24 | 0.24 | 0.24 | 0.24 | 0.23 | 0.23 | 0.23 | 0.23 | 0.23 | 0.23 | 0.23 | 0.23 | 0.23 | 0.23 | 0.23 | 0.23 | 0.23 | 0.29 | 0.28 | 0.27 | 0.26 | 0.25 | 0.25 | 0.24 | 0.24 | 0.23 | 0.23 | 0.23 | 0.23 | 0.22 | 0.22 | 0.22 | 0.22 | 0.22 | 0.21 | 0.21 | 0.21 | 0.21 | 0.21 | 0.21 | 0.21 | 0.21 | 0.21 | 0.21 | 0.21 | 0.21 | 0.21 | 0.29 | 0.28 | 0.27 | 0.26 | 0.25 | 0.24 | 0.24 | 0.23 | 0.23 | 0.22 | 0.22 | 0.22 | 0.21 | 0.21 | 0.21 | 0.21 | 0.21 | 0.2 | 0.2 | 0.2 | 0.2 | 0.2 | 0.2 | 0.2 | 0.2 | 0.2 | 0.2 | 0.2 | 0.2 | 0.2
84.3 | 0 | Z84,3R0,0 | 0.3 | 84.3 | 0 | Z84,3R0,0 | 0.3 | 84.3 | 0 | Z84,3R0,0 | 0.3 | 84.1 | 0.3 | 0.29 | 0.28 | 0.28 | 0.27 | 0.26 | 0.26 | 0.26 | 0.25 | 0.25 | 0.25 | 0.25 | 0.25 | 0.24 | 0.24 | 0.24 | 0.24 | 0.24 | 0.23 | 0.23 | 0.23 | 0.23 | 0.23 | 0.23 | 0.23 | 0.23 | 0.23 | 0.23 | 0.23 | 0.23 | 0.23 | 0.29 | 0.28 | 0.27 | 0.26 | 0.25 | 0.25 | 0.24 | 0.24 | 0.23 | 0.23 | 0.23 | 0.23 | 0.22 | 0.22 | 0.22 | 0.22 | 0.22 | 0.21 | 0.21 | 0.21 | 0.21 | 0.21 | 0.21 | 0.21 | 0.21 | 0.21 | 0.21 | 0.21 | 0.21 | 0.21 | 0.29 | 0.28 | 0.27 | 0.26 | 0.25 | 0.24 | 0.24 | 0.23 | 0.23 | 0.22 | 0.22 | 0.22 | 0.21 | 0.21 | 0.21 | 0.21 | 0.21 | 0.2 | 0.2 | 0.2 | 0.2 | 0.2 | 0.2 | 0.2 | 0.2 | 0.2 | 0.2 | 0.2 | 0.2 | 0.2
84.4 | 0 | Z84,4R0,0 | 0.3 | 84.4 | 0 | Z84,4R0,0 | 0.3 | 84.4 | 0 | Z84,4R0,0 | 0.3 | 84.2 | 0.3 | 0.29 | 0.28 | 0.28 | 0.27 | 0.26 | 0.26 | 0.26 | 0.25 | 0.25 | 0.25 | 0.25 | 0.25 | 0.24 | 0.24 | 0.24 | 0.24 | 0.24 | 0.23 | 0.23 | 0.23 | 0.23 | 0.23 | 0.23 | 0.23 | 0.23 | 0.23 | 0.23 | 0.23 | 0.23 | 0.23 | 0.29 | 0.28 | 0.27 | 0.26 | 0.25 | 0.25 | 0.24 | 0.24 | 0.23 | 0.23 | 0.23 | 0.23 | 0.22 | 0.22 | 0.22 | 0.22 | 0.22 | 0.21 | 0.21 | 0.21 | 0.21 | 0.21 | 0.21 | 0.21 | 0.21 | 0.21 | 0.21 | 0.21 | 0.21 | 0.21 | 0.29 | 0.28 | 0.27 | 0.26 | 0.25 | 0.24 | 0.24 | 0.23 | 0.23 | 0.22 | 0.22 | 0.22 | 0.21 | 0.21 | 0.21 | 0.21 | 0.21 | 0.2 | 0.2 | 0.2 | 0.2 | 0.2 | 0.2 | 0.2 | 0.2 | 0.2 | 0.2 | 0.2 | 0.2 | 0.2
84.5 | 0 | Z84,5R0,0 | 0.3 | 84.5 | 0 | Z84,5R0,0 | 0.3 | 84.5 | 0 | Z84,5R0,0 | 0.3 | 84.3 | 0.3 | 0.29 | 0.28 | 0.28 | 0.27 | 0.26 | 0.26 | 0.26 | 0.25 | 0.25 | 0.25 | 0.25 | 0.25 | 0.24 | 0.24 | 0.24 | 0.24 | 0.24 | 0.23 | 0.23 | 0.23 | 0.23 | 0.23 | 0.23 | 0.23 | 0.23 | 0.23 | 0.23 | 0.23 | 0.23 | 0.23 | 0.29 | 0.28 | 0.27 | 0.26 | 0.25 | 0.25 | 0.24 | 0.24 | 0.23 | 0.23 | 0.23 | 0.23 | 0.22 | 0.22 | 0.22 | 0.22 | 0.22 | 0.21 | 0.21 | 0.21 | 0.21 | 0.21 | 0.21 | 0.21 | 0.21 | 0.21 | 0.21 | 0.21 | 0.21 | 0.21 | 0.29 | 0.28 | 0.27 | 0.26 | 0.25 | 0.24 | 0.24 | 0.23 | 0.23 | 0.22 | 0.22 | 0.22 | 0.21 | 0.21 | 0.21 | 0.21 | 0.21 | 0.2 | 0.2 | 0.2 | 0.2 | 0.2 | 0.2 | 0.2 | 0.2 | 0.2 | 0.2 | 0.2 | 0.2 | 0.2
84.6 | 0 | Z84,6R0,0 | 0.3 | 84.6 | 0 | Z84,6R0,0 | 0.3 | 84.6 | 0 | Z84,6R0,0 | 0.3 | 84.4 | 0.3 | 0.29 | 0.28 | 0.28 | 0.27 | 0.26 | 0.26 | 0.26 | 0.25 | 0.25 | 0.25 | 0.25 | 0.25 | 0.24 | 0.24 | 0.24 | 0.24 | 0.24 | 0.23 | 0.23 | 0.23 | 0.23 | 0.23 | 0.23 | 0.23 | 0.23 | 0.23 | 0.23 | 0.23 | 0.23 | 0.23 | 0.29 | 0.28 | 0.27 | 0.26 | 0.25 | 0.25 | 0.24 | 0.24 | 0.23 | 0.23 | 0.23 | 0.23 | 0.22 | 0.22 | 0.22 | 0.22 | 0.22 | 0.21 | 0.21 | 0.21 | 0.21 | 0.21 | 0.21 | 0.21 | 0.21 | 0.21 | 0.21 | 0.21 | 0.21 | 0.21 | 0.29 | 0.28 | 0.27 | 0.26 | 0.25 | 0.24 | 0.24 | 0.23 | 0.23 | 0.22 | 0.22 | 0.22 | 0.21 | 0.21 | 0.21 | 0.21 | 0.21 | 0.2 | 0.2 | 0.2 | 0.2 | 0.2 | 0.2 | 0.2 | 0.2 | 0.2 | 0.2 | 0.2 | 0.2 | 0.2
84.7 | 0 | Z84,7R0,0 | 0.3 | 84.7 | 0 | Z84,7R0,0 | 0.3 | 84.7 | 0 | Z84,7R0,0 | 0.3 | 84.5 | 0.3 | 0.29 | 0.28 | 0.28 | 0.27 | 0.26 | 0.26 | 0.26 | 0.25 | 0.25 | 0.25 | 0.25 | 0.25 | 0.24 | 0.24 | 0.24 | 0.24 | 0.24 | 0.23 | 0.23 | 0.23 | 0.23 | 0.23 | 0.23 | 0.23 | 0.23 | 0.23 | 0.23 | 0.23 | 0.23 | 0.23 | 0.29 | 0.28 | 0.27 | 0.26 | 0.25 | 0.25 | 0.24 | 0.24 | 0.23 | 0.23 | 0.23 | 0.23 | 0.22 | 0.22 | 0.22 | 0.22 | 0.22 | 0.21 | 0.21 | 0.21 | 0.21 | 0.21 | 0.21 | 0.21 | 0.21 | 0.21 | 0.21 | 0.21 | 0.21 | 0.21 | 0.29 | 0.28 | 0.27 | 0.26 | 0.25 | 0.24 | 0.24 | 0.23 | 0.23 | 0.22 | 0.22 | 0.22 | 0.21 | 0.21 | 0.21 | 0.21 | 0.21 | 0.2 | 0.2 | 0.2 | 0.2 | 0.2 | 0.2 | 0.2 | 0.2 | 0.2 | 0.2 | 0.2 | 0.2 | 0.2
84.8 | 0 | Z84,8R0,0 | 0.3 | 84.8 | 0 | Z84,8R0,0 | 0.3 | 84.8 | 0 | Z84,8R0,0 | 0.3 | 84.6 | 0.3 | 0.29 | 0.28 | 0.28 | 0.27 | 0.26 | 0.26 | 0.26 | 0.25 | 0.25 | 0.25 | 0.25 | 0.25 | 0.24 | 0.24 | 0.24 | 0.24 | 0.24 | 0.23 | 0.23 | 0.23 | 0.23 | 0.23 | 0.23 | 0.23 | 0.23 | 0.23 | 0.23 | 0.23 | 0.23 | 0.23 | 0.29 | 0.28 | 0.27 | 0.26 | 0.25 | 0.25 | 0.24 | 0.24 | 0.23 | 0.23 | 0.23 | 0.23 | 0.22 | 0.22 | 0.22 | 0.22 | 0.22 | 0.21 | 0.21 | 0.21 | 0.21 | 0.21 | 0.21 | 0.21 | 0.21 | 0.21 | 0.21 | 0.21 | 0.21 | 0.21 | 0.29 | 0.28 | 0.27 | 0.26 | 0.25 | 0.24 | 0.24 | 0.23 | 0.23 | 0.22 | 0.22 | 0.22 | 0.21 | 0.21 | 0.21 | 0.21 | 0.21 | 0.2 | 0.2 | 0.2 | 0.2 | 0.2 | 0.2 | 0.2 | 0.2 | 0.2 | 0.2 | 0.2 | 0.2 | 0.2
84.9 | 0 | Z84,9R0,0 | 0.3 | 84.9 | 0 | Z84,9R0,0 | 0.3 | 84.9 | 0 | Z84,9R0,0 | 0.3 | 84.7 | 0.3 | 0.29 | 0.28 | 0.28 | 0.27 | 0.26 | 0.26 | 0.26 | 0.25 | 0.25 | 0.25 | 0.25 | 0.25 | 0.24 | 0.24 | 0.24 | 0.24 | 0.24 | 0.23 | 0.23 | 0.23 | 0.23 | 0.23 | 0.23 | 0.23 | 0.23 | 0.23 | 0.23 | 0.23 | 0.23 | 0.23 | 0.29 | 0.28 | 0.27 | 0.26 | 0.25 | 0.25 | 0.24 | 0.24 | 0.23 | 0.23 | 0.23 | 0.23 | 0.22 | 0.22 | 0.22 | 0.22 | 0.22 | 0.21 | 0.21 | 0.21 | 0.21 | 0.21 | 0.21 | 0.21 | 0.21 | 0.21 | 0.21 | 0.21 | 0.21 | 0.21 | 0.29 | 0.28 | 0.27 | 0.26 | 0.25 | 0.24 | 0.24 | 0.23 | 0.23 | 0.22 | 0.22 | 0.22 | 0.21 | 0.21 | 0.21 | 0.21 | 0.21 | 0.2 | 0.2 | 0.2 | 0.2 | 0.2 | 0.2 | 0.2 | 0.2 | 0.2 | 0.2 | 0.2 | 0.2 | 0.2
85 | 0 | Z85,0R0,0 | 0.3 | 85 | 0 | Z85,0R0,0 | 0.3 | 85 | 0 | Z85,0R0,0 | 0.3 | 84.8 | 0.3 | 0.29 | 0.28 | 0.28 | 0.27 | 0.26 | 0.26 | 0.26 | 0.25 | 0.25 | 0.25 | 0.25 | 0.25 | 0.24 | 0.24 | 0.24 | 0.24 | 0.24 | 0.23 | 0.23 | 0.23 | 0.23 | 0.23 | 0.23 | 0.23 | 0.23 | 0.23 | 0.23 | 0.23 | 0.23 | 0.23 | 0.29 | 0.28 | 0.27 | 0.26 | 0.25 | 0.25 | 0.24 | 0.24 | 0.23 | 0.23 | 0.23 | 0.23 | 0.22 | 0.22 | 0.22 | 0.22 | 0.22 | 0.21 | 0.21 | 0.21 | 0.21 | 0.21 | 0.21 | 0.21 | 0.21 | 0.21 | 0.21 | 0.21 | 0.21 | 0.21 | 0.29 | 0.28 | 0.27 | 0.26 | 0.25 | 0.24 | 0.24 | 0.23 | 0.23 | 0.22 | 0.22 | 0.22 | 0.21 | 0.21 | 0.21 | 0.21 | 0.21 | 0.2 | 0.2 | 0.2 | 0.2 | 0.2 | 0.2 | 0.2 | 0.2 | 0.2 | 0.2 | 0.2 | 0.2 | 0.2
85.1 | 0 | Z85,1R0,0 | 0.3 | 85.1 | 0 | Z85,1R0,0 | 0.3 | 85.1 | 0 | Z85,1R0,0 | 0.3 | 84.9 | 0.3 | 0.29 | 0.28 | 0.28 | 0.27 | 0.26 | 0.26 | 0.26 | 0.25 | 0.25 | 0.25 | 0.25 | 0.25 | 0.24 | 0.24 | 0.24 | 0.24 | 0.24 | 0.23 | 0.23 | 0.23 | 0.23 | 0.23 | 0.23 | 0.23 | 0.23 | 0.23 | 0.23 | 0.23 | 0.23 | 0.23 | 0.29 | 0.28 | 0.27 | 0.26 | 0.25 | 0.25 | 0.24 | 0.24 | 0.23 | 0.23 | 0.23 | 0.23 | 0.22 | 0.22 | 0.22 | 0.22 | 0.22 | 0.21 | 0.21 | 0.21 | 0.21 | 0.21 | 0.21 | 0.21 | 0.21 | 0.21 | 0.21 | 0.21 | 0.21 | 0.21 | 0.29 | 0.28 | 0.27 | 0.26 | 0.25 | 0.24 | 0.24 | 0.23 | 0.23 | 0.22 | 0.22 | 0.22 | 0.21 | 0.21 | 0.21 | 0.21 | 0.21 | 0.2 | 0.2 | 0.2 | 0.2 | 0.2 | 0.2 | 0.2 | 0.2 | 0.2 | 0.2 | 0.2 | 0.2 | 0.2
85.2 | 0 | Z85,2R0,0 | 0.3 | 85.2 | 0 | Z85,2R0,0 | 0.3 | 85.2 | 0 | Z85,2R0,0 | 0.3 | 85 | 0.3 | 0.29 | 0.28 | 0.28 | 0.27 | 0.26 | 0.26 | 0.26 | 0.25 | 0.25 | 0.25 | 0.25 | 0.25 | 0.24 | 0.24 | 0.24 | 0.24 | 0.24 | 0.23 | 0.23 | 0.23 | 0.23 | 0.23 | 0.23 | 0.23 | 0.23 | 0.23 | 0.23 | 0.23 | 0.23 | 0.23 | 0.29 | 0.28 | 0.27 | 0.26 | 0.25 | 0.25 | 0.24 | 0.24 | 0.23 | 0.23 | 0.23 | 0.23 | 0.22 | 0.22 | 0.22 | 0.22 | 0.22 | 0.21 | 0.21 | 0.21 | 0.21 | 0.21 | 0.21 | 0.21 | 0.21 | 0.21 | 0.21 | 0.21 | 0.21 | 0.21 | 0.29 | 0.28 | 0.27 | 0.26 | 0.25 | 0.24 | 0.24 | 0.23 | 0.23 | 0.22 | 0.22 | 0.22 | 0.21 | 0.21 | 0.21 | 0.21 | 0.21 | 0.2 | 0.2 | 0.2 | 0.2 | 0.2 | 0.2 | 0.2 | 0.2 | 0.2 | 0.2 | 0.2 | 0.2 | 0.2
85.3 | 0 | Z85,3R0,0 | 0.3 | 85.3 | 0 | Z85,3R0,0 | 0.3 | 85.3 | 0 | Z85,3R0,0 | 0.3 | 85.1 | 0.3 | 0.29 | 0.28 | 0.28 | 0.27 | 0.26 | 0.26 | 0.26 | 0.25 | 0.25 | 0.25 | 0.25 | 0.25 | 0.24 | 0.24 | 0.24 | 0.24 | 0.24 | 0.23 | 0.23 | 0.23 | 0.23 | 0.23 | 0.23 | 0.23 | 0.23 | 0.23 | 0.23 | 0.23 | 0.23 | 0.23 | 0.29 | 0.28 | 0.27 | 0.26 | 0.25 | 0.25 | 0.24 | 0.24 | 0.23 | 0.23 | 0.23 | 0.23 | 0.22 | 0.22 | 0.22 | 0.22 | 0.22 | 0.21 | 0.21 | 0.21 | 0.21 | 0.21 | 0.21 | 0.21 | 0.21 | 0.21 | 0.21 | 0.21 | 0.21 | 0.21 | 0.29 | 0.28 | 0.27 | 0.26 | 0.25 | 0.24 | 0.24 | 0.23 | 0.23 | 0.22 | 0.22 | 0.22 | 0.21 | 0.21 | 0.21 | 0.21 | 0.21 | 0.2 | 0.2 | 0.2 | 0.2 | 0.2 | 0.2 | 0.2 | 0.2 | 0.2 | 0.2 | 0.2 | 0.2 | 0.2
85.4 | 0 | Z85,4R0,0 | 0.3 | 85.4 | 0 | Z85,4R0,0 | 0.3 | 85.4 | 0 | Z85,4R0,0 | 0.3 | 85.2 | 0.3 | 0.29 | 0.28 | 0.28 | 0.27 | 0.26 | 0.26 | 0.26 | 0.25 | 0.25 | 0.25 | 0.25 | 0.25 | 0.24 | 0.24 | 0.24 | 0.24 | 0.24 | 0.23 | 0.23 | 0.23 | 0.23 | 0.23 | 0.23 | 0.23 | 0.23 | 0.23 | 0.23 | 0.23 | 0.23 | 0.23 | 0.29 | 0.28 | 0.27 | 0.26 | 0.25 | 0.25 | 0.24 | 0.24 | 0.23 | 0.23 | 0.23 | 0.23 | 0.22 | 0.22 | 0.22 | 0.22 | 0.22 | 0.21 | 0.21 | 0.21 | 0.21 | 0.21 | 0.21 | 0.21 | 0.21 | 0.21 | 0.21 | 0.21 | 0.21 | 0.21 | 0.29 | 0.28 | 0.27 | 0.26 | 0.25 | 0.24 | 0.24 | 0.23 | 0.23 | 0.22 | 0.22 | 0.22 | 0.21 | 0.21 | 0.21 | 0.21 | 0.21 | 0.2 | 0.2 | 0.2 | 0.2 | 0.2 | 0.2 | 0.2 | 0.2 | 0.2 | 0.2 | 0.2 | 0.2 | 0.2
85.5 | 0 | Z85,5R0,0 | 0.3 | 85.5 | 0 | Z85,5R0,0 | 0.3 | 85.5 | 0 | Z85,5R0,0 | 0.3 | 85.3 | 0.3 | 0.29 | 0.28 | 0.28 | 0.27 | 0.26 | 0.26 | 0.26 | 0.25 | 0.25 | 0.25 | 0.25 | 0.25 | 0.24 | 0.24 | 0.24 | 0.24 | 0.24 | 0.23 | 0.23 | 0.23 | 0.23 | 0.23 | 0.23 | 0.23 | 0.23 | 0.23 | 0.23 | 0.23 | 0.23 | 0.23 | 0.29 | 0.28 | 0.27 | 0.26 | 0.25 | 0.25 | 0.24 | 0.24 | 0.23 | 0.23 | 0.23 | 0.23 | 0.22 | 0.22 | 0.22 | 0.22 | 0.22 | 0.21 | 0.21 | 0.21 | 0.21 | 0.21 | 0.21 | 0.21 | 0.21 | 0.21 | 0.21 | 0.21 | 0.21 | 0.21 | 0.29 | 0.28 | 0.27 | 0.26 | 0.25 | 0.24 | 0.24 | 0.23 | 0.23 | 0.22 | 0.22 | 0.22 | 0.21 | 0.21 | 0.21 | 0.21 | 0.21 | 0.2 | 0.2 | 0.2 | 0.2 | 0.2 | 0.2 | 0.2 | 0.2 | 0.2 | 0.2 | 0.2 | 0.2 | 0.2
85.6 | 0 | Z85,6R0,0 | 0.3 | 85.6 | 0 | Z85,6R0,0 | 0.3 | 85.6 | 0 | Z85,6R0,0 | 0.3 | 85.4 | 0.3 | 0.29 | 0.28 | 0.28 | 0.27 | 0.26 | 0.26 | 0.26 | 0.25 | 0.25 | 0.25 | 0.25 | 0.25 | 0.24 | 0.24 | 0.24 | 0.24 | 0.24 | 0.23 | 0.23 | 0.23 | 0.23 | 0.23 | 0.23 | 0.23 | 0.23 | 0.23 | 0.23 | 0.23 | 0.23 | 0.23 | 0.29 | 0.28 | 0.27 | 0.26 | 0.25 | 0.25 | 0.24 | 0.24 | 0.23 | 0.23 | 0.23 | 0.23 | 0.22 | 0.22 | 0.22 | 0.22 | 0.22 | 0.21 | 0.21 | 0.21 | 0.21 | 0.21 | 0.21 | 0.21 | 0.21 | 0.21 | 0.21 | 0.21 | 0.21 | 0.21 | 0.29 | 0.28 | 0.27 | 0.26 | 0.25 | 0.24 | 0.24 | 0.23 | 0.23 | 0.22 | 0.22 | 0.22 | 0.21 | 0.21 | 0.21 | 0.21 | 0.21 | 0.2 | 0.2 | 0.2 | 0.2 | 0.2 | 0.2 | 0.2 | 0.2 | 0.2 | 0.2 | 0.2 | 0.2 | 0.2
85.7 | 0 | Z85,7R0,0 | 0.3 | 85.7 | 0 | Z85,7R0,0 | 0.3 | 85.7 | 0 | Z85,7R0,0 | 0.3 | 85.5 | 0.3 | 0.29 | 0.28 | 0.28 | 0.27 | 0.26 | 0.26 | 0.26 | 0.25 | 0.25 | 0.25 | 0.25 | 0.25 | 0.24 | 0.24 | 0.24 | 0.24 | 0.24 | 0.23 | 0.23 | 0.23 | 0.23 | 0.23 | 0.23 | 0.23 | 0.23 | 0.23 | 0.23 | 0.23 | 0.23 | 0.23 | 0.29 | 0.28 | 0.27 | 0.26 | 0.25 | 0.25 | 0.24 | 0.24 | 0.23 | 0.23 | 0.23 | 0.23 | 0.22 | 0.22 | 0.22 | 0.22 | 0.22 | 0.21 | 0.21 | 0.21 | 0.21 | 0.21 | 0.21 | 0.21 | 0.21 | 0.21 | 0.21 | 0.21 | 0.21 | 0.21 | 0.29 | 0.28 | 0.27 | 0.26 | 0.25 | 0.24 | 0.24 | 0.23 | 0.23 | 0.22 | 0.22 | 0.22 | 0.21 | 0.21 | 0.21 | 0.21 | 0.21 | 0.2 | 0.2 | 0.2 | 0.2 | 0.2 | 0.2 | 0.2 | 0.2 | 0.2 | 0.2 | 0.2 | 0.2 | 0.2
85.8 | 0 | Z85,8R0,0 | 0.3 | 85.8 | 0 | Z85,8R0,0 | 0.3 | 85.8 | 0 | Z85,8R0,0 | 0.3 | 85.6 | 0.3 | 0.29 | 0.28 | 0.28 | 0.27 | 0.26 | 0.26 | 0.26 | 0.25 | 0.25 | 0.25 | 0.25 | 0.25 | 0.24 | 0.24 | 0.24 | 0.24 | 0.24 | 0.23 | 0.23 | 0.23 | 0.23 | 0.23 | 0.23 | 0.23 | 0.23 | 0.23 | 0.23 | 0.23 | 0.23 | 0.23 | 0.29 | 0.28 | 0.27 | 0.26 | 0.25 | 0.25 | 0.24 | 0.24 | 0.23 | 0.23 | 0.23 | 0.23 | 0.22 | 0.22 | 0.22 | 0.22 | 0.22 | 0.21 | 0.21 | 0.21 | 0.21 | 0.21 | 0.21 | 0.21 | 0.21 | 0.21 | 0.21 | 0.21 | 0.21 | 0.21 | 0.29 | 0.28 | 0.27 | 0.26 | 0.25 | 0.24 | 0.24 | 0.23 | 0.23 | 0.22 | 0.22 | 0.22 | 0.21 | 0.21 | 0.21 | 0.21 | 0.21 | 0.2 | 0.2 | 0.2 | 0.2 | 0.2 | 0.2 | 0.2 | 0.2 | 0.2 | 0.2 | 0.2 | 0.2 | 0.2
85.9 | 0 | Z85,9R0,0 | 0.3 | 85.9 | 0 | Z85,9R0,0 | 0.3 | 85.9 | 0 | Z85,9R0,0 | 0.3 | 85.7 | 0.3 | 0.29 | 0.28 | 0.28 | 0.27 | 0.26 | 0.26 | 0.26 | 0.25 | 0.25 | 0.25 | 0.25 | 0.25 | 0.24 | 0.24 | 0.24 | 0.24 | 0.24 | 0.23 | 0.23 | 0.23 | 0.23 | 0.23 | 0.23 | 0.23 | 0.23 | 0.23 | 0.23 | 0.23 | 0.23 | 0.23 | 0.29 | 0.28 | 0.27 | 0.26 | 0.25 | 0.25 | 0.24 | 0.24 | 0.23 | 0.23 | 0.23 | 0.23 | 0.22 | 0.22 | 0.22 | 0.22 | 0.22 | 0.21 | 0.21 | 0.21 | 0.21 | 0.21 | 0.21 | 0.21 | 0.21 | 0.21 | 0.21 | 0.21 | 0.21 | 0.21 | 0.29 | 0.28 | 0.27 | 0.26 | 0.25 | 0.24 | 0.24 | 0.23 | 0.23 | 0.22 | 0.22 | 0.22 | 0.21 | 0.21 | 0.21 | 0.21 | 0.21 | 0.2 | 0.2 | 0.2 | 0.2 | 0.2 | 0.2 | 0.2 | 0.2 | 0.2 | 0.2 | 0.2 | 0.2 | 0.2
86 | 0 | Z86,0R0,0 | 0.3 | 86 | 0 | Z86,0R0,0 | 0.3 | 86 | 0 | Z86,0R0,0 | 0.3 | 85.8 | 0.3 | 0.29 | 0.28 | 0.28 | 0.27 | 0.26 | 0.26 | 0.26 | 0.25 | 0.25 | 0.25 | 0.25 | 0.25 | 0.24 | 0.24 | 0.24 | 0.24 | 0.24 | 0.23 | 0.23 | 0.23 | 0.23 | 0.23 | 0.23 | 0.23 | 0.23 | 0.23 | 0.23 | 0.23 | 0.23 | 0.23 | 0.29 | 0.28 | 0.27 | 0.26 | 0.25 | 0.25 | 0.24 | 0.24 | 0.23 | 0.23 | 0.23 | 0.23 | 0.22 | 0.22 | 0.22 | 0.22 | 0.22 | 0.21 | 0.21 | 0.21 | 0.21 | 0.21 | 0.21 | 0.21 | 0.21 | 0.21 | 0.21 | 0.21 | 0.21 | 0.21 | 0.29 | 0.28 | 0.27 | 0.26 | 0.25 | 0.24 | 0.24 | 0.23 | 0.23 | 0.22 | 0.22 | 0.22 | 0.21 | 0.21 | 0.21 | 0.21 | 0.21 | 0.2 | 0.2 | 0.2 | 0.2 | 0.2 | 0.2 | 0.2 | 0.2 | 0.2 | 0.2 | 0.2 | 0.2 | 0.2
86.1 | 0 | Z86,1R0,0 | 0.3 | 86.1 | 0 | Z86,1R0,0 | 0.3 | 86.1 | 0 | Z86,1R0,0 | 0.3 | 85.9 | 0.3 | 0.29 | 0.28 | 0.28 | 0.27 | 0.26 | 0.26 | 0.26 | 0.25 | 0.25 | 0.25 | 0.25 | 0.25 | 0.24 | 0.24 | 0.24 | 0.24 | 0.24 | 0.23 | 0.23 | 0.23 | 0.23 | 0.23 | 0.23 | 0.23 | 0.23 | 0.23 | 0.23 | 0.23 | 0.23 | 0.23 | 0.29 | 0.28 | 0.27 | 0.26 | 0.25 | 0.25 | 0.24 | 0.24 | 0.23 | 0.23 | 0.23 | 0.23 | 0.22 | 0.22 | 0.22 | 0.22 | 0.22 | 0.21 | 0.21 | 0.21 | 0.21 | 0.21 | 0.21 | 0.21 | 0.21 | 0.21 | 0.21 | 0.21 | 0.21 | 0.21 | 0.29 | 0.28 | 0.27 | 0.26 | 0.25 | 0.24 | 0.24 | 0.23 | 0.23 | 0.22 | 0.22 | 0.22 | 0.21 | 0.21 | 0.21 | 0.21 | 0.21 | 0.2 | 0.2 | 0.2 | 0.2 | 0.2 | 0.2 | 0.2 | 0.2 | 0.2 | 0.2 | 0.2 | 0.2 | 0.2
86.2 | 0 | Z86,2R0,0 | 0.3 | 86.2 | 0 | Z86,2R0,0 | 0.3 | 86.2 | 0 | Z86,2R0,0 | 0.3 | 86 | 0.3 | 0.29 | 0.28 | 0.28 | 0.27 | 0.26 | 0.26 | 0.26 | 0.25 | 0.25 | 0.25 | 0.25 | 0.25 | 0.24 | 0.24 | 0.24 | 0.24 | 0.24 | 0.23 | 0.23 | 0.23 | 0.23 | 0.23 | 0.23 | 0.23 | 0.23 | 0.23 | 0.23 | 0.23 | 0.23 | 0.23 | 0.29 | 0.28 | 0.27 | 0.26 | 0.25 | 0.25 | 0.24 | 0.24 | 0.23 | 0.23 | 0.23 | 0.23 | 0.22 | 0.22 | 0.22 | 0.22 | 0.22 | 0.21 | 0.21 | 0.21 | 0.21 | 0.21 | 0.21 | 0.21 | 0.21 | 0.21 | 0.21 | 0.21 | 0.21 | 0.21 | 0.29 | 0.28 | 0.27 | 0.26 | 0.25 | 0.24 | 0.24 | 0.23 | 0.23 | 0.22 | 0.22 | 0.22 | 0.21 | 0.21 | 0.21 | 0.21 | 0.21 | 0.2 | 0.2 | 0.2 | 0.2 | 0.2 | 0.2 | 0.2 | 0.2 | 0.2 | 0.2 | 0.2 | 0.2 | 0.2
86.3 | 0 | Z86,3R0,0 | 0.3 | 86.3 | 0 | Z86,3R0,0 | 0.3 | 86.3 | 0 | Z86,3R0,0 | 0.3 | 86.1 | 0.3 | 0.29 | 0.28 | 0.28 | 0.27 | 0.26 | 0.26 | 0.26 | 0.25 | 0.25 | 0.25 | 0.25 | 0.25 | 0.24 | 0.24 | 0.24 | 0.24 | 0.24 | 0.23 | 0.23 | 0.23 | 0.23 | 0.23 | 0.23 | 0.23 | 0.23 | 0.23 | 0.23 | 0.23 | 0.23 | 0.23 | 0.29 | 0.28 | 0.27 | 0.26 | 0.25 | 0.25 | 0.24 | 0.24 | 0.23 | 0.23 | 0.23 | 0.23 | 0.22 | 0.22 | 0.22 | 0.22 | 0.22 | 0.21 | 0.21 | 0.21 | 0.21 | 0.21 | 0.21 | 0.21 | 0.21 | 0.21 | 0.21 | 0.21 | 0.21 | 0.21 | 0.29 | 0.28 | 0.27 | 0.26 | 0.25 | 0.24 | 0.24 | 0.23 | 0.23 | 0.22 | 0.22 | 0.22 | 0.21 | 0.21 | 0.21 | 0.21 | 0.21 | 0.2 | 0.2 | 0.2 | 0.2 | 0.2 | 0.2 | 0.2 | 0.2 | 0.2 | 0.2 | 0.2 | 0.2 | 0.2
86.4 | 0 | Z86,4R0,0 | 0.3 | 86.4 | 0 | Z86,4R0,0 | 0.3 | 86.4 | 0 | Z86,4R0,0 | 0.3 | 86.2 | 0.3 | 0.29 | 0.28 | 0.28 | 0.27 | 0.26 | 0.26 | 0.26 | 0.25 | 0.25 | 0.25 | 0.25 | 0.25 | 0.24 | 0.24 | 0.24 | 0.24 | 0.24 | 0.23 | 0.23 | 0.23 | 0.23 | 0.23 | 0.23 | 0.23 | 0.23 | 0.23 | 0.23 | 0.23 | 0.23 | 0.23 | 0.29 | 0.28 | 0.27 | 0.26 | 0.25 | 0.25 | 0.24 | 0.24 | 0.23 | 0.23 | 0.23 | 0.23 | 0.22 | 0.22 | 0.22 | 0.22 | 0.22 | 0.21 | 0.21 | 0.21 | 0.21 | 0.21 | 0.21 | 0.21 | 0.21 | 0.21 | 0.21 | 0.21 | 0.21 | 0.21 | 0.29 | 0.28 | 0.27 | 0.26 | 0.25 | 0.24 | 0.24 | 0.23 | 0.23 | 0.22 | 0.22 | 0.22 | 0.21 | 0.21 | 0.21 | 0.21 | 0.21 | 0.2 | 0.2 | 0.2 | 0.2 | 0.2 | 0.2 | 0.2 | 0.2 | 0.2 | 0.2 | 0.2 | 0.2 | 0.2
86.5 | 0 | Z86,5R0,0 | 0.3 | 86.5 | 0 | Z86,5R0,0 | 0.3 | 86.5 | 0 | Z86,5R0,0 | 0.3 | 86.3 | 0.3 | 0.29 | 0.28 | 0.28 | 0.27 | 0.26 | 0.26 | 0.26 | 0.25 | 0.25 | 0.25 | 0.25 | 0.25 | 0.24 | 0.24 | 0.24 | 0.24 | 0.24 | 0.23 | 0.23 | 0.23 | 0.23 | 0.23 | 0.23 | 0.23 | 0.23 | 0.23 | 0.23 | 0.23 | 0.23 | 0.23 | 0.29 | 0.28 | 0.27 | 0.26 | 0.25 | 0.25 | 0.24 | 0.24 | 0.23 | 0.23 | 0.23 | 0.23 | 0.22 | 0.22 | 0.22 | 0.22 | 0.22 | 0.21 | 0.21 | 0.21 | 0.21 | 0.21 | 0.21 | 0.21 | 0.21 | 0.21 | 0.21 | 0.21 | 0.21 | 0.21 | 0.29 | 0.28 | 0.27 | 0.26 | 0.25 | 0.24 | 0.24 | 0.23 | 0.23 | 0.22 | 0.22 | 0.22 | 0.21 | 0.21 | 0.21 | 0.21 | 0.21 | 0.2 | 0.2 | 0.2 | 0.2 | 0.2 | 0.2 | 0.2 | 0.2 | 0.2 | 0.2 | 0.2 | 0.2 | 0.2
86.6 | 0 | Z86,6R0,0 | 0.3 | 86.6 | 0 | Z86,6R0,0 | 0.3 | 86.6 | 0 | Z86,6R0,0 | 0.3 | 86.4 | 0.3 | 0.29 | 0.28 | 0.28 | 0.27 | 0.26 | 0.26 | 0.26 | 0.25 | 0.25 | 0.25 | 0.25 | 0.25 | 0.24 | 0.24 | 0.24 | 0.24 | 0.24 | 0.23 | 0.23 | 0.23 | 0.23 | 0.23 | 0.23 | 0.23 | 0.23 | 0.23 | 0.23 | 0.23 | 0.23 | 0.23 | 0.29 | 0.28 | 0.27 | 0.26 | 0.25 | 0.25 | 0.24 | 0.24 | 0.23 | 0.23 | 0.23 | 0.23 | 0.22 | 0.22 | 0.22 | 0.22 | 0.22 | 0.21 | 0.21 | 0.21 | 0.21 | 0.21 | 0.21 | 0.21 | 0.21 | 0.21 | 0.21 | 0.21 | 0.21 | 0.21 | 0.29 | 0.28 | 0.27 | 0.26 | 0.25 | 0.24 | 0.24 | 0.23 | 0.23 | 0.22 | 0.22 | 0.22 | 0.21 | 0.21 | 0.21 | 0.21 | 0.21 | 0.2 | 0.2 | 0.2 | 0.2 | 0.2 | 0.2 | 0.2 | 0.2 | 0.2 | 0.2 | 0.2 | 0.2 | 0.2
86.7 | 0 | Z86,7R0,0 | 0.3 | 86.7 | 0 | Z86,7R0,0 | 0.3 | 86.7 | 0 | Z86,7R0,0 | 0.3 | 86.5 | 0.3 | 0.29 | 0.28 | 0.28 | 0.27 | 0.26 | 0.26 | 0.26 | 0.25 | 0.25 | 0.25 | 0.25 | 0.25 | 0.24 | 0.24 | 0.24 | 0.24 | 0.24 | 0.23 | 0.23 | 0.23 | 0.23 | 0.23 | 0.23 | 0.23 | 0.23 | 0.23 | 0.23 | 0.23 | 0.23 | 0.23 | 0.29 | 0.28 | 0.27 | 0.26 | 0.25 | 0.25 | 0.24 | 0.24 | 0.23 | 0.23 | 0.23 | 0.23 | 0.22 | 0.22 | 0.22 | 0.22 | 0.22 | 0.21 | 0.21 | 0.21 | 0.21 | 0.21 | 0.21 | 0.21 | 0.21 | 0.21 | 0.21 | 0.21 | 0.21 | 0.21 | 0.29 | 0.28 | 0.27 | 0.26 | 0.25 | 0.24 | 0.24 | 0.23 | 0.23 | 0.22 | 0.22 | 0.22 | 0.21 | 0.21 | 0.21 | 0.21 | 0.21 | 0.2 | 0.2 | 0.2 | 0.2 | 0.2 | 0.2 | 0.2 | 0.2 | 0.2 | 0.2 | 0.2 | 0.2 | 0.2
86.8 | 0 | Z86,8R0,0 | 0.3 | 86.8 | 0 | Z86,8R0,0 | 0.3 | 86.8 | 0 | Z86,8R0,0 | 0.3 | 86.6 | 0.3 | 0.29 | 0.28 | 0.28 | 0.27 | 0.26 | 0.26 | 0.26 | 0.25 | 0.25 | 0.25 | 0.25 | 0.25 | 0.24 | 0.24 | 0.24 | 0.24 | 0.24 | 0.23 | 0.23 | 0.23 | 0.23 | 0.23 | 0.23 | 0.23 | 0.23 | 0.23 | 0.23 | 0.23 | 0.23 | 0.23 | 0.29 | 0.28 | 0.27 | 0.26 | 0.25 | 0.25 | 0.24 | 0.24 | 0.23 | 0.23 | 0.23 | 0.23 | 0.22 | 0.22 | 0.22 | 0.22 | 0.22 | 0.21 | 0.21 | 0.21 | 0.21 | 0.21 | 0.21 | 0.21 | 0.21 | 0.21 | 0.21 | 0.21 | 0.21 | 0.21 | 0.29 | 0.28 | 0.27 | 0.26 | 0.25 | 0.24 | 0.24 | 0.23 | 0.23 | 0.22 | 0.22 | 0.22 | 0.21 | 0.21 | 0.21 | 0.21 | 0.21 | 0.2 | 0.2 | 0.2 | 0.2 | 0.2 | 0.2 | 0.2 | 0.2 | 0.2 | 0.2 | 0.2 | 0.2 | 0.2
86.9 | 0 | Z86,9R0,0 | 0.3 | 86.9 | 0 | Z86,9R0,0 | 0.3 | 86.9 | 0 | Z86,9R0,0 | 0.3 | 86.7 | 0.3 | 0.29 | 0.28 | 0.28 | 0.27 | 0.26 | 0.26 | 0.26 | 0.25 | 0.25 | 0.25 | 0.25 | 0.25 | 0.24 | 0.24 | 0.24 | 0.24 | 0.24 | 0.23 | 0.23 | 0.23 | 0.23 | 0.23 | 0.23 | 0.23 | 0.23 | 0.23 | 0.23 | 0.23 | 0.23 | 0.23 | 0.29 | 0.28 | 0.27 | 0.26 | 0.25 | 0.25 | 0.24 | 0.24 | 0.23 | 0.23 | 0.23 | 0.23 | 0.22 | 0.22 | 0.22 | 0.22 | 0.22 | 0.21 | 0.21 | 0.21 | 0.21 | 0.21 | 0.21 | 0.21 | 0.21 | 0.21 | 0.21 | 0.21 | 0.21 | 0.21 | 0.29 | 0.28 | 0.27 | 0.26 | 0.25 | 0.24 | 0.24 | 0.23 | 0.23 | 0.22 | 0.22 | 0.22 | 0.21 | 0.21 | 0.21 | 0.21 | 0.21 | 0.2 | 0.2 | 0.2 | 0.2 | 0.2 | 0.2 | 0.2 | 0.2 | 0.2 | 0.2 | 0.2 | 0.2 | 0.2
87 | 0 | Z87,0R0,0 | 0.3 | 87 | 0 | Z87,0R0,0 | 0.3 | 87 | 0 | Z87,0R0,0 | 0.3 | 86.8 | 0.3 | 0.29 | 0.28 | 0.28 | 0.27 | 0.26 | 0.26 | 0.26 | 0.25 | 0.25 | 0.25 | 0.25 | 0.25 | 0.24 | 0.24 | 0.24 | 0.24 | 0.24 | 0.23 | 0.23 | 0.23 | 0.23 | 0.23 | 0.23 | 0.23 | 0.23 | 0.23 | 0.23 | 0.23 | 0.23 | 0.23 | 0.29 | 0.28 | 0.27 | 0.26 | 0.25 | 0.25 | 0.24 | 0.24 | 0.23 | 0.23 | 0.23 | 0.23 | 0.22 | 0.22 | 0.22 | 0.22 | 0.22 | 0.21 | 0.21 | 0.21 | 0.21 | 0.21 | 0.21 | 0.21 | 0.21 | 0.21 | 0.21 | 0.21 | 0.21 | 0.21 | 0.29 | 0.28 | 0.27 | 0.26 | 0.25 | 0.24 | 0.24 | 0.23 | 0.23 | 0.22 | 0.22 | 0.22 | 0.21 | 0.21 | 0.21 | 0.21 | 0.21 | 0.2 | 0.2 | 0.2 | 0.2 | 0.2 | 0.2 | 0.2 | 0.2 | 0.2 | 0.2 | 0.2 | 0.2 | 0.2
87.1 | 0 | Z87,1R0,0 | 0.3 | 87.1 | 0 | Z87,1R0,0 | 0.3 | 87.1 | 0 | Z87,1R0,0 | 0.3 | 86.9 | 0.3 | 0.29 | 0.28 | 0.28 | 0.27 | 0.26 | 0.26 | 0.26 | 0.25 | 0.25 | 0.25 | 0.25 | 0.25 | 0.24 | 0.24 | 0.24 | 0.24 | 0.24 | 0.23 | 0.23 | 0.23 | 0.23 | 0.23 | 0.23 | 0.23 | 0.23 | 0.23 | 0.23 | 0.23 | 0.23 | 0.23 | 0.29 | 0.28 | 0.27 | 0.26 | 0.25 | 0.25 | 0.24 | 0.24 | 0.23 | 0.23 | 0.23 | 0.23 | 0.22 | 0.22 | 0.22 | 0.22 | 0.22 | 0.21 | 0.21 | 0.21 | 0.21 | 0.21 | 0.21 | 0.21 | 0.21 | 0.21 | 0.21 | 0.21 | 0.21 | 0.21 | 0.29 | 0.28 | 0.27 | 0.26 | 0.25 | 0.24 | 0.24 | 0.23 | 0.23 | 0.22 | 0.22 | 0.22 | 0.21 | 0.21 | 0.21 | 0.21 | 0.21 | 0.2 | 0.2 | 0.2 | 0.2 | 0.2 | 0.2 | 0.2 | 0.2 | 0.2 | 0.2 | 0.2 | 0.2 | 0.2
87.2 | 0 | Z87,2R0,0 | 0.3 | 87.2 | 0 | Z87,2R0,0 | 0.3 | 87.2 | 0 | Z87,2R0,0 | 0.3 | 87 | 0.3 | 0.29 | 0.28 | 0.28 | 0.27 | 0.26 | 0.26 | 0.26 | 0.25 | 0.25 | 0.25 | 0.25 | 0.25 | 0.24 | 0.24 | 0.24 | 0.24 | 0.24 | 0.23 | 0.23 | 0.23 | 0.23 | 0.23 | 0.23 | 0.23 | 0.23 | 0.23 | 0.23 | 0.23 | 0.23 | 0.23 | 0.29 | 0.28 | 0.27 | 0.26 | 0.25 | 0.25 | 0.24 | 0.24 | 0.23 | 0.23 | 0.23 | 0.23 | 0.22 | 0.22 | 0.22 | 0.22 | 0.22 | 0.21 | 0.21 | 0.21 | 0.21 | 0.21 | 0.21 | 0.21 | 0.21 | 0.21 | 0.21 | 0.21 | 0.21 | 0.21 | 0.29 | 0.28 | 0.27 | 0.26 | 0.25 | 0.24 | 0.24 | 0.23 | 0.23 | 0.22 | 0.22 | 0.22 | 0.21 | 0.21 | 0.21 | 0.21 | 0.21 | 0.2 | 0.2 | 0.2 | 0.2 | 0.2 | 0.2 | 0.2 | 0.2 | 0.2 | 0.2 | 0.2 | 0.2 | 0.2
87.3 | 0 | Z87,3R0,0 | 0.3 | 87.3 | 0 | Z87,3R0,0 | 0.3 | 87.3 | 0 | Z87,3R0,0 | 0.3 | 87.1 | 0.3 | 0.29 | 0.28 | 0.28 | 0.27 | 0.26 | 0.26 | 0.26 | 0.25 | 0.25 | 0.25 | 0.25 | 0.25 | 0.24 | 0.24 | 0.24 | 0.24 | 0.24 | 0.23 | 0.23 | 0.23 | 0.23 | 0.23 | 0.23 | 0.23 | 0.23 | 0.23 | 0.23 | 0.23 | 0.23 | 0.23 | 0.29 | 0.28 | 0.27 | 0.26 | 0.25 | 0.25 | 0.24 | 0.24 | 0.23 | 0.23 | 0.23 | 0.23 | 0.22 | 0.22 | 0.22 | 0.22 | 0.22 | 0.21 | 0.21 | 0.21 | 0.21 | 0.21 | 0.21 | 0.21 | 0.21 | 0.21 | 0.21 | 0.21 | 0.21 | 0.21 | 0.29 | 0.28 | 0.27 | 0.26 | 0.25 | 0.24 | 0.24 | 0.23 | 0.23 | 0.22 | 0.22 | 0.22 | 0.21 | 0.21 | 0.21 | 0.21 | 0.21 | 0.2 | 0.2 | 0.2 | 0.2 | 0.2 | 0.2 | 0.2 | 0.2 | 0.2 | 0.2 | 0.2 | 0.2 | 0.2
87.4 | 0 | Z87,4R0,0 | 0.3 | 87.4 | 0 | Z87,4R0,0 | 0.3 | 87.4 | 0 | Z87,4R0,0 | 0.3 | 87.2 | 0.3 | 0.29 | 0.28 | 0.28 | 0.27 | 0.26 | 0.26 | 0.26 | 0.25 | 0.25 | 0.25 | 0.25 | 0.25 | 0.24 | 0.24 | 0.24 | 0.24 | 0.24 | 0.23 | 0.23 | 0.23 | 0.23 | 0.23 | 0.23 | 0.23 | 0.23 | 0.23 | 0.23 | 0.23 | 0.23 | 0.23 | 0.29 | 0.28 | 0.27 | 0.26 | 0.25 | 0.25 | 0.24 | 0.24 | 0.23 | 0.23 | 0.23 | 0.23 | 0.22 | 0.22 | 0.22 | 0.22 | 0.22 | 0.21 | 0.21 | 0.21 | 0.21 | 0.21 | 0.21 | 0.21 | 0.21 | 0.21 | 0.21 | 0.21 | 0.21 | 0.21 | 0.29 | 0.28 | 0.27 | 0.26 | 0.25 | 0.24 | 0.24 | 0.23 | 0.23 | 0.22 | 0.22 | 0.22 | 0.21 | 0.21 | 0.21 | 0.21 | 0.21 | 0.2 | 0.2 | 0.2 | 0.2 | 0.2 | 0.2 | 0.2 | 0.2 | 0.2 | 0.2 | 0.2 | 0.2 | 0.2
87.5 | 0 | Z87,5R0,0 | 0.3 | 87.5 | 0 | Z87,5R0,0 | 0.3 | 87.5 | 0 | Z87,5R0,0 | 0.3 | 87.3 | 0.3 | 0.29 | 0.28 | 0.28 | 0.27 | 0.26 | 0.26 | 0.26 | 0.25 | 0.25 | 0.25 | 0.25 | 0.25 | 0.24 | 0.24 | 0.24 | 0.24 | 0.24 | 0.23 | 0.23 | 0.23 | 0.23 | 0.23 | 0.23 | 0.23 | 0.23 | 0.23 | 0.23 | 0.23 | 0.23 | 0.23 | 0.29 | 0.28 | 0.27 | 0.26 | 0.25 | 0.25 | 0.24 | 0.24 | 0.23 | 0.23 | 0.23 | 0.23 | 0.22 | 0.22 | 0.22 | 0.22 | 0.22 | 0.21 | 0.21 | 0.21 | 0.21 | 0.21 | 0.21 | 0.21 | 0.21 | 0.21 | 0.21 | 0.21 | 0.21 | 0.21 | 0.29 | 0.28 | 0.27 | 0.26 | 0.25 | 0.24 | 0.24 | 0.23 | 0.23 | 0.22 | 0.22 | 0.22 | 0.21 | 0.21 | 0.21 | 0.21 | 0.21 | 0.2 | 0.2 | 0.2 | 0.2 | 0.2 | 0.2 | 0.2 | 0.2 | 0.2 | 0.2 | 0.2 | 0.2 | 0.2
87.6 | 0 | Z87,6R0,0 | 0.3 | 87.6 | 0 | Z87,6R0,0 | 0.3 | 87.6 | 0 | Z87,6R0,0 | 0.3 | 87.4 | 0.3 | 0.29 | 0.28 | 0.28 | 0.27 | 0.26 | 0.26 | 0.26 | 0.25 | 0.25 | 0.25 | 0.25 | 0.25 | 0.24 | 0.24 | 0.24 | 0.24 | 0.24 | 0.23 | 0.23 | 0.23 | 0.23 | 0.23 | 0.23 | 0.23 | 0.23 | 0.23 | 0.23 | 0.23 | 0.23 | 0.23 | 0.29 | 0.28 | 0.27 | 0.26 | 0.25 | 0.25 | 0.24 | 0.24 | 0.23 | 0.23 | 0.23 | 0.23 | 0.22 | 0.22 | 0.22 | 0.22 | 0.22 | 0.21 | 0.21 | 0.21 | 0.21 | 0.21 | 0.21 | 0.21 | 0.21 | 0.21 | 0.21 | 0.21 | 0.21 | 0.21 | 0.29 | 0.28 | 0.27 | 0.26 | 0.25 | 0.24 | 0.24 | 0.23 | 0.23 | 0.22 | 0.22 | 0.22 | 0.21 | 0.21 | 0.21 | 0.21 | 0.21 | 0.2 | 0.2 | 0.2 | 0.2 | 0.2 | 0.2 | 0.2 | 0.2 | 0.2 | 0.2 | 0.2 | 0.2 | 0.2
87.7 | 0 | Z87,7R0,0 | 0.3 | 87.7 | 0 | Z87,7R0,0 | 0.3 | 87.7 | 0 | Z87,7R0,0 | 0.3 | 87.5 | 0.3 | 0.29 | 0.28 | 0.28 | 0.27 | 0.26 | 0.26 | 0.26 | 0.25 | 0.25 | 0.25 | 0.25 | 0.25 | 0.24 | 0.24 | 0.24 | 0.24 | 0.24 | 0.23 | 0.23 | 0.23 | 0.23 | 0.23 | 0.23 | 0.23 | 0.23 | 0.23 | 0.23 | 0.23 | 0.23 | 0.23 | 0.29 | 0.28 | 0.27 | 0.26 | 0.25 | 0.25 | 0.24 | 0.24 | 0.23 | 0.23 | 0.23 | 0.23 | 0.22 | 0.22 | 0.22 | 0.22 | 0.22 | 0.21 | 0.21 | 0.21 | 0.21 | 0.21 | 0.21 | 0.21 | 0.21 | 0.21 | 0.21 | 0.21 | 0.21 | 0.21 | 0.29 | 0.28 | 0.27 | 0.26 | 0.25 | 0.24 | 0.24 | 0.23 | 0.23 | 0.22 | 0.22 | 0.22 | 0.21 | 0.21 | 0.21 | 0.21 | 0.21 | 0.2 | 0.2 | 0.2 | 0.2 | 0.2 | 0.2 | 0.2 | 0.2 | 0.2 | 0.2 | 0.2 | 0.2 | 0.2
87.8 | 0 | Z87,8R0,0 | 0.3 | 87.8 | 0 | Z87,8R0,0 | 0.3 | 87.8 | 0 | Z87,8R0,0 | 0.3 | 87.6 | 0.3 | 0.29 | 0.28 | 0.28 | 0.27 | 0.26 | 0.26 | 0.26 | 0.25 | 0.25 | 0.25 | 0.25 | 0.25 | 0.24 | 0.24 | 0.24 | 0.24 | 0.24 | 0.23 | 0.23 | 0.23 | 0.23 | 0.23 | 0.23 | 0.23 | 0.23 | 0.23 | 0.23 | 0.23 | 0.23 | 0.23 | 0.29 | 0.28 | 0.27 | 0.26 | 0.25 | 0.25 | 0.24 | 0.24 | 0.23 | 0.23 | 0.23 | 0.23 | 0.22 | 0.22 | 0.22 | 0.22 | 0.22 | 0.21 | 0.21 | 0.21 | 0.21 | 0.21 | 0.21 | 0.21 | 0.21 | 0.21 | 0.21 | 0.21 | 0.21 | 0.21 | 0.29 | 0.28 | 0.27 | 0.26 | 0.25 | 0.24 | 0.24 | 0.23 | 0.23 | 0.22 | 0.22 | 0.22 | 0.21 | 0.21 | 0.21 | 0.21 | 0.21 | 0.2 | 0.2 | 0.2 | 0.2 | 0.2 | 0.2 | 0.2 | 0.2 | 0.2 | 0.2 | 0.2 | 0.2 | 0.2
87.9 | 0 | Z87,9R0,0 | 0.3 | 87.9 | 0 | Z87,9R0,0 | 0.3 | 87.9 | 0 | Z87,9R0,0 | 0.3 | 87.7 | 0.3 | 0.29 | 0.28 | 0.28 | 0.27 | 0.26 | 0.26 | 0.26 | 0.25 | 0.25 | 0.25 | 0.25 | 0.25 | 0.24 | 0.24 | 0.24 | 0.24 | 0.24 | 0.23 | 0.23 | 0.23 | 0.23 | 0.23 | 0.23 | 0.23 | 0.23 | 0.23 | 0.23 | 0.23 | 0.23 | 0.23 | 0.29 | 0.28 | 0.27 | 0.26 | 0.25 | 0.25 | 0.24 | 0.24 | 0.23 | 0.23 | 0.23 | 0.23 | 0.22 | 0.22 | 0.22 | 0.22 | 0.22 | 0.21 | 0.21 | 0.21 | 0.21 | 0.21 | 0.21 | 0.21 | 0.21 | 0.21 | 0.21 | 0.21 | 0.21 | 0.21 | 0.29 | 0.28 | 0.27 | 0.26 | 0.25 | 0.24 | 0.24 | 0.23 | 0.23 | 0.22 | 0.22 | 0.22 | 0.21 | 0.21 | 0.21 | 0.21 | 0.21 | 0.2 | 0.2 | 0.2 | 0.2 | 0.2 | 0.2 | 0.2 | 0.2 | 0.2 | 0.2 | 0.2 | 0.2 | 0.2
88 | 0 | Z88,0R0,0 | 0.3 | 88 | 0 | Z88,0R0,0 | 0.3 | 88 | 0 | Z88,0R0,0 | 0.3 | 87.8 | 0.3 | 0.29 | 0.28 | 0.28 | 0.27 | 0.26 | 0.26 | 0.26 | 0.25 | 0.25 | 0.25 | 0.25 | 0.25 | 0.24 | 0.24 | 0.24 | 0.24 | 0.24 | 0.23 | 0.23 | 0.23 | 0.23 | 0.23 | 0.23 | 0.23 | 0.23 | 0.23 | 0.23 | 0.23 | 0.23 | 0.23 | 0.29 | 0.28 | 0.27 | 0.26 | 0.25 | 0.25 | 0.24 | 0.24 | 0.23 | 0.23 | 0.23 | 0.23 | 0.22 | 0.22 | 0.22 | 0.22 | 0.22 | 0.21 | 0.21 | 0.21 | 0.21 | 0.21 | 0.21 | 0.21 | 0.21 | 0.21 | 0.21 | 0.21 | 0.21 | 0.21 | 0.29 | 0.28 | 0.27 | 0.26 | 0.25 | 0.24 | 0.24 | 0.23 | 0.23 | 0.22 | 0.22 | 0.22 | 0.21 | 0.21 | 0.21 | 0.21 | 0.21 | 0.2 | 0.2 | 0.2 | 0.2 | 0.2 | 0.2 | 0.2 | 0.2 | 0.2 | 0.2 | 0.2 | 0.2 | 0.2
88.1 | 0 | Z88,1R0,0 | 0.3 | 88.1 | 0 | Z88,1R0,0 | 0.3 | 88.1 | 0 | Z88,1R0,0 | 0.3 | 87.9 | 0.3 | 0.29 | 0.28 | 0.28 | 0.27 | 0.26 | 0.26 | 0.26 | 0.25 | 0.25 | 0.25 | 0.25 | 0.25 | 0.24 | 0.24 | 0.24 | 0.24 | 0.24 | 0.23 | 0.23 | 0.23 | 0.23 | 0.23 | 0.23 | 0.23 | 0.23 | 0.23 | 0.23 | 0.23 | 0.23 | 0.23 | 0.29 | 0.28 | 0.27 | 0.26 | 0.25 | 0.25 | 0.24 | 0.24 | 0.23 | 0.23 | 0.23 | 0.23 | 0.22 | 0.22 | 0.22 | 0.22 | 0.22 | 0.21 | 0.21 | 0.21 | 0.21 | 0.21 | 0.21 | 0.21 | 0.21 | 0.21 | 0.21 | 0.21 | 0.21 | 0.21 | 0.29 | 0.28 | 0.27 | 0.26 | 0.25 | 0.24 | 0.24 | 0.23 | 0.23 | 0.22 | 0.22 | 0.22 | 0.21 | 0.21 | 0.21 | 0.21 | 0.21 | 0.2 | 0.2 | 0.2 | 0.2 | 0.2 | 0.2 | 0.2 | 0.2 | 0.2 | 0.2 | 0.2 | 0.2 | 0.2
88.2 | 0 | Z88,2R0,0 | 0.3 | 88.2 | 0 | Z88,2R0,0 | 0.3 | 88.2 | 0 | Z88,2R0,0 | 0.3 | 88 | 0.3 | 0.29 | 0.28 | 0.28 | 0.27 | 0.26 | 0.26 | 0.26 | 0.25 | 0.25 | 0.25 | 0.25 | 0.25 | 0.24 | 0.24 | 0.24 | 0.24 | 0.24 | 0.23 | 0.23 | 0.23 | 0.23 | 0.23 | 0.23 | 0.23 | 0.23 | 0.23 | 0.23 | 0.23 | 0.23 | 0.23 | 0.29 | 0.28 | 0.27 | 0.26 | 0.25 | 0.25 | 0.24 | 0.24 | 0.23 | 0.23 | 0.23 | 0.23 | 0.22 | 0.22 | 0.22 | 0.22 | 0.22 | 0.21 | 0.21 | 0.21 | 0.21 | 0.21 | 0.21 | 0.21 | 0.21 | 0.21 | 0.21 | 0.21 | 0.21 | 0.21 | 0.29 | 0.28 | 0.27 | 0.26 | 0.25 | 0.24 | 0.24 | 0.23 | 0.23 | 0.22 | 0.22 | 0.22 | 0.21 | 0.21 | 0.21 | 0.21 | 0.21 | 0.2 | 0.2 | 0.2 | 0.2 | 0.2 | 0.2 | 0.2 | 0.2 | 0.2 | 0.2 | 0.2 | 0.2 | 0.2
88.3 | 0 | Z88,3R0,0 | 0.3 | 88.3 | 0 | Z88,3R0,0 | 0.3 | 88.3 | 0 | Z88,3R0,0 | 0.3 | 88.1 | 0.3 | 0.29 | 0.28 | 0.28 | 0.27 | 0.26 | 0.26 | 0.26 | 0.25 | 0.25 | 0.25 | 0.25 | 0.25 | 0.24 | 0.24 | 0.24 | 0.24 | 0.24 | 0.23 | 0.23 | 0.23 | 0.23 | 0.23 | 0.23 | 0.23 | 0.23 | 0.23 | 0.23 | 0.23 | 0.23 | 0.23 | 0.29 | 0.28 | 0.27 | 0.26 | 0.25 | 0.25 | 0.24 | 0.24 | 0.23 | 0.23 | 0.23 | 0.23 | 0.22 | 0.22 | 0.22 | 0.22 | 0.22 | 0.21 | 0.21 | 0.21 | 0.21 | 0.21 | 0.21 | 0.21 | 0.21 | 0.21 | 0.21 | 0.21 | 0.21 | 0.21 | 0.29 | 0.28 | 0.27 | 0.26 | 0.25 | 0.24 | 0.24 | 0.23 | 0.23 | 0.22 | 0.22 | 0.22 | 0.21 | 0.21 | 0.21 | 0.21 | 0.21 | 0.2 | 0.2 | 0.2 | 0.2 | 0.2 | 0.2 | 0.2 | 0.2 | 0.2 | 0.2 | 0.2 | 0.2 | 0.2
88.4 | 0 | Z88,4R0,0 | 0.3 | 88.4 | 0 | Z88,4R0,0 | 0.3 | 88.4 | 0 | Z88,4R0,0 | 0.3 | 88.2 | 0.3 | 0.29 | 0.28 | 0.28 | 0.27 | 0.26 | 0.26 | 0.26 | 0.25 | 0.25 | 0.25 | 0.25 | 0.25 | 0.24 | 0.24 | 0.24 | 0.24 | 0.24 | 0.23 | 0.23 | 0.23 | 0.23 | 0.23 | 0.23 | 0.23 | 0.23 | 0.23 | 0.23 | 0.23 | 0.23 | 0.23 | 0.29 | 0.28 | 0.27 | 0.26 | 0.25 | 0.25 | 0.24 | 0.24 | 0.23 | 0.23 | 0.23 | 0.23 | 0.22 | 0.22 | 0.22 | 0.22 | 0.22 | 0.21 | 0.21 | 0.21 | 0.21 | 0.21 | 0.21 | 0.21 | 0.21 | 0.21 | 0.21 | 0.21 | 0.21 | 0.21 | 0.29 | 0.28 | 0.27 | 0.26 | 0.25 | 0.24 | 0.24 | 0.23 | 0.23 | 0.22 | 0.22 | 0.22 | 0.21 | 0.21 | 0.21 | 0.21 | 0.21 | 0.2 | 0.2 | 0.2 | 0.2 | 0.2 | 0.2 | 0.2 | 0.2 | 0.2 | 0.2 | 0.2 | 0.2 | 0.2
88.5 | 0 | Z88,5R0,0 | 0.3 | 88.5 | 0 | Z88,5R0,0 | 0.3 | 88.5 | 0 | Z88,5R0,0 | 0.3 | 88.3 | 0.3 | 0.29 | 0.28 | 0.28 | 0.27 | 0.26 | 0.26 | 0.26 | 0.25 | 0.25 | 0.25 | 0.25 | 0.25 | 0.24 | 0.24 | 0.24 | 0.24 | 0.24 | 0.23 | 0.23 | 0.23 | 0.23 | 0.23 | 0.23 | 0.23 | 0.23 | 0.23 | 0.23 | 0.23 | 0.23 | 0.23 | 0.29 | 0.28 | 0.27 | 0.26 | 0.25 | 0.25 | 0.24 | 0.24 | 0.23 | 0.23 | 0.23 | 0.23 | 0.22 | 0.22 | 0.22 | 0.22 | 0.22 | 0.21 | 0.21 | 0.21 | 0.21 | 0.21 | 0.21 | 0.21 | 0.21 | 0.21 | 0.21 | 0.21 | 0.21 | 0.21 | 0.29 | 0.28 | 0.27 | 0.26 | 0.25 | 0.24 | 0.24 | 0.23 | 0.23 | 0.22 | 0.22 | 0.22 | 0.21 | 0.21 | 0.21 | 0.21 | 0.21 | 0.2 | 0.2 | 0.2 | 0.2 | 0.2 | 0.2 | 0.2 | 0.2 | 0.2 | 0.2 | 0.2 | 0.2 | 0.2
88.6 | 0 | Z88,6R0,0 | 0.3 | 88.6 | 0 | Z88,6R0,0 | 0.3 | 88.6 | 0 | Z88,6R0,0 | 0.3 | 88.4 | 0.3 | 0.29 | 0.28 | 0.28 | 0.27 | 0.26 | 0.26 | 0.26 | 0.25 | 0.25 | 0.25 | 0.25 | 0.25 | 0.24 | 0.24 | 0.24 | 0.24 | 0.24 | 0.23 | 0.23 | 0.23 | 0.23 | 0.23 | 0.23 | 0.23 | 0.23 | 0.23 | 0.23 | 0.23 | 0.23 | 0.23 | 0.29 | 0.28 | 0.27 | 0.26 | 0.25 | 0.25 | 0.24 | 0.24 | 0.23 | 0.23 | 0.23 | 0.23 | 0.22 | 0.22 | 0.22 | 0.22 | 0.22 | 0.21 | 0.21 | 0.21 | 0.21 | 0.21 | 0.21 | 0.21 | 0.21 | 0.21 | 0.21 | 0.21 | 0.21 | 0.21 | 0.29 | 0.28 | 0.27 | 0.26 | 0.25 | 0.24 | 0.24 | 0.23 | 0.23 | 0.22 | 0.22 | 0.22 | 0.21 | 0.21 | 0.21 | 0.21 | 0.21 | 0.2 | 0.2 | 0.2 | 0.2 | 0.2 | 0.2 | 0.2 | 0.2 | 0.2 | 0.2 | 0.2 | 0.2 | 0.2
88.7 | 0 | Z88,7R0,0 | 0.3 | 88.7 | 0 | Z88,7R0,0 | 0.3 | 88.7 | 0 | Z88,7R0,0 | 0.3 | 88.5 | 0.3 | 0.29 | 0.28 | 0.28 | 0.27 | 0.26 | 0.26 | 0.26 | 0.25 | 0.25 | 0.25 | 0.25 | 0.25 | 0.24 | 0.24 | 0.24 | 0.24 | 0.24 | 0.23 | 0.23 | 0.23 | 0.23 | 0.23 | 0.23 | 0.23 | 0.23 | 0.23 | 0.23 | 0.23 | 0.23 | 0.23 | 0.29 | 0.28 | 0.27 | 0.26 | 0.25 | 0.25 | 0.24 | 0.24 | 0.23 | 0.23 | 0.23 | 0.23 | 0.22 | 0.22 | 0.22 | 0.22 | 0.22 | 0.21 | 0.21 | 0.21 | 0.21 | 0.21 | 0.21 | 0.21 | 0.21 | 0.21 | 0.21 | 0.21 | 0.21 | 0.21 | 0.29 | 0.28 | 0.27 | 0.26 | 0.25 | 0.24 | 0.24 | 0.23 | 0.23 | 0.22 | 0.22 | 0.22 | 0.21 | 0.21 | 0.21 | 0.21 | 0.21 | 0.2 | 0.2 | 0.2 | 0.2 | 0.2 | 0.2 | 0.2 | 0.2 | 0.2 | 0.2 | 0.2 | 0.2 | 0.2
88.8 | 0 | Z88,8R0,0 | 0.3 | 88.8 | 0 | Z88,8R0,0 | 0.3 | 88.8 | 0 | Z88,8R0,0 | 0.3 | 88.6 | 0.3 | 0.29 | 0.28 | 0.28 | 0.27 | 0.26 | 0.26 | 0.26 | 0.25 | 0.25 | 0.25 | 0.25 | 0.25 | 0.24 | 0.24 | 0.24 | 0.24 | 0.24 | 0.23 | 0.23 | 0.23 | 0.23 | 0.23 | 0.23 | 0.23 | 0.23 | 0.23 | 0.23 | 0.23 | 0.23 | 0.23 | 0.29 | 0.28 | 0.27 | 0.26 | 0.25 | 0.25 | 0.24 | 0.24 | 0.23 | 0.23 | 0.23 | 0.23 | 0.22 | 0.22 | 0.22 | 0.22 | 0.22 | 0.21 | 0.21 | 0.21 | 0.21 | 0.21 | 0.21 | 0.21 | 0.21 | 0.21 | 0.21 | 0.21 | 0.21 | 0.21 | 0.29 | 0.28 | 0.27 | 0.26 | 0.25 | 0.24 | 0.24 | 0.23 | 0.23 | 0.22 | 0.22 | 0.22 | 0.21 | 0.21 | 0.21 | 0.21 | 0.21 | 0.2 | 0.2 | 0.2 | 0.2 | 0.2 | 0.2 | 0.2 | 0.2 | 0.2 | 0.2 | 0.2 | 0.2 | 0.2
88.9 | 0 | Z88,9R0,0 | 0.3 | 88.9 | 0 | Z88,9R0,0 | 0.3 | 88.9 | 0 | Z88,9R0,0 | 0.3 | 88.7 | 0.3 | 0.29 | 0.28 | 0.28 | 0.27 | 0.26 | 0.26 | 0.26 | 0.25 | 0.25 | 0.25 | 0.25 | 0.25 | 0.24 | 0.24 | 0.24 | 0.24 | 0.24 | 0.23 | 0.23 | 0.23 | 0.23 | 0.23 | 0.23 | 0.23 | 0.23 | 0.23 | 0.23 | 0.23 | 0.23 | 0.23 | 0.29 | 0.28 | 0.27 | 0.26 | 0.25 | 0.25 | 0.24 | 0.24 | 0.23 | 0.23 | 0.23 | 0.23 | 0.22 | 0.22 | 0.22 | 0.22 | 0.22 | 0.21 | 0.21 | 0.21 | 0.21 | 0.21 | 0.21 | 0.21 | 0.21 | 0.21 | 0.21 | 0.21 | 0.21 | 0.21 | 0.29 | 0.28 | 0.27 | 0.26 | 0.25 | 0.24 | 0.24 | 0.23 | 0.23 | 0.22 | 0.22 | 0.22 | 0.21 | 0.21 | 0.21 | 0.21 | 0.21 | 0.2 | 0.2 | 0.2 | 0.2 | 0.2 | 0.2 | 0.2 | 0.2 | 0.2 | 0.2 | 0.2 | 0.2 | 0.2
89 | 0 | Z89,0R0,0 | 0.3 | 89 | 0 | Z89,0R0,0 | 0.3 | 89 | 0 | Z89,0R0,0 | 0.3 | 88.8 | 0.3 | 0.29 | 0.28 | 0.28 | 0.27 | 0.26 | 0.26 | 0.26 | 0.25 | 0.25 | 0.25 | 0.25 | 0.25 | 0.24 | 0.24 | 0.24 | 0.24 | 0.24 | 0.23 | 0.23 | 0.23 | 0.23 | 0.23 | 0.23 | 0.23 | 0.23 | 0.23 | 0.23 | 0.23 | 0.23 | 0.23 | 0.29 | 0.28 | 0.27 | 0.26 | 0.25 | 0.25 | 0.24 | 0.24 | 0.23 | 0.23 | 0.23 | 0.23 | 0.22 | 0.22 | 0.22 | 0.22 | 0.22 | 0.21 | 0.21 | 0.21 | 0.21 | 0.21 | 0.21 | 0.21 | 0.21 | 0.21 | 0.21 | 0.21 | 0.21 | 0.21 | 0.29 | 0.28 | 0.27 | 0.26 | 0.25 | 0.24 | 0.24 | 0.23 | 0.23 | 0.22 | 0.22 | 0.22 | 0.21 | 0.21 | 0.21 | 0.21 | 0.21 | 0.2 | 0.2 | 0.2 | 0.2 | 0.2 | 0.2 | 0.2 | 0.2 | 0.2 | 0.2 | 0.2 | 0.2 | 0.2
89.1 | 0 | Z89,1R0,0 | 0.3 | 89.1 | 0 | Z89,1R0,0 | 0.3 | 89.1 | 0 | Z89,1R0,0 | 0.3 | 88.9 | 0.3 | 0.29 | 0.28 | 0.28 | 0.27 | 0.26 | 0.26 | 0.26 | 0.25 | 0.25 | 0.25 | 0.25 | 0.25 | 0.24 | 0.24 | 0.24 | 0.24 | 0.24 | 0.23 | 0.23 | 0.23 | 0.23 | 0.23 | 0.23 | 0.23 | 0.23 | 0.23 | 0.23 | 0.23 | 0.23 | 0.23 | 0.29 | 0.28 | 0.27 | 0.26 | 0.25 | 0.25 | 0.24 | 0.24 | 0.23 | 0.23 | 0.23 | 0.23 | 0.22 | 0.22 | 0.22 | 0.22 | 0.22 | 0.21 | 0.21 | 0.21 | 0.21 | 0.21 | 0.21 | 0.21 | 0.21 | 0.21 | 0.21 | 0.21 | 0.21 | 0.21 | 0.29 | 0.28 | 0.27 | 0.26 | 0.25 | 0.24 | 0.24 | 0.23 | 0.23 | 0.22 | 0.22 | 0.22 | 0.21 | 0.21 | 0.21 | 0.21 | 0.21 | 0.2 | 0.2 | 0.2 | 0.2 | 0.2 | 0.2 | 0.2 | 0.2 | 0.2 | 0.2 | 0.2 | 0.2 | 0.2
89.2 | 0 | Z89,2R0,0 | 0.3 | 89.2 | 0 | Z89,2R0,0 | 0.3 | 89.2 | 0 | Z89,2R0,0 | 0.3 | 89 | 0.3 | 0.29 | 0.28 | 0.28 | 0.27 | 0.26 | 0.26 | 0.26 | 0.25 | 0.25 | 0.25 | 0.25 | 0.25 | 0.24 | 0.24 | 0.24 | 0.24 | 0.24 | 0.23 | 0.23 | 0.23 | 0.23 | 0.23 | 0.23 | 0.23 | 0.23 | 0.23 | 0.23 | 0.23 | 0.23 | 0.23 | 0.29 | 0.28 | 0.27 | 0.26 | 0.25 | 0.25 | 0.24 | 0.24 | 0.23 | 0.23 | 0.23 | 0.23 | 0.22 | 0.22 | 0.22 | 0.22 | 0.22 | 0.21 | 0.21 | 0.21 | 0.21 | 0.21 | 0.21 | 0.21 | 0.21 | 0.21 | 0.21 | 0.21 | 0.21 | 0.21 | 0.29 | 0.28 | 0.27 | 0.26 | 0.25 | 0.24 | 0.24 | 0.23 | 0.23 | 0.22 | 0.22 | 0.22 | 0.21 | 0.21 | 0.21 | 0.21 | 0.21 | 0.2 | 0.2 | 0.2 | 0.2 | 0.2 | 0.2 | 0.2 | 0.2 | 0.2 | 0.2 | 0.2 | 0.2 | 0.2
89.3 | 0 | Z89,3R0,0 | 0.3 | 89.3 | 0 | Z89,3R0,0 | 0.3 | 89.3 | 0 | Z89,3R0,0 | 0.3 | 89.1 | 0.3 | 0.29 | 0.28 | 0.28 | 0.27 | 0.26 | 0.26 | 0.26 | 0.25 | 0.25 | 0.25 | 0.25 | 0.25 | 0.24 | 0.24 | 0.24 | 0.24 | 0.24 | 0.23 | 0.23 | 0.23 | 0.23 | 0.23 | 0.23 | 0.23 | 0.23 | 0.23 | 0.23 | 0.23 | 0.23 | 0.23 | 0.29 | 0.28 | 0.27 | 0.26 | 0.25 | 0.25 | 0.24 | 0.24 | 0.23 | 0.23 | 0.23 | 0.23 | 0.22 | 0.22 | 0.22 | 0.22 | 0.22 | 0.21 | 0.21 | 0.21 | 0.21 | 0.21 | 0.21 | 0.21 | 0.21 | 0.21 | 0.21 | 0.21 | 0.21 | 0.21 | 0.29 | 0.28 | 0.27 | 0.26 | 0.25 | 0.24 | 0.24 | 0.23 | 0.23 | 0.22 | 0.22 | 0.22 | 0.21 | 0.21 | 0.21 | 0.21 | 0.21 | 0.2 | 0.2 | 0.2 | 0.2 | 0.2 | 0.2 | 0.2 | 0.2 | 0.2 | 0.2 | 0.2 | 0.2 | 0.2
89.4 | 0 | Z89,4R0,0 | 0.3 | 89.4 | 0 | Z89,4R0,0 | 0.3 | 89.4 | 0 | Z89,4R0,0 | 0.3 | 89.2 | 0.3 | 0.29 | 0.28 | 0.28 | 0.27 | 0.26 | 0.26 | 0.26 | 0.25 | 0.25 | 0.25 | 0.25 | 0.25 | 0.24 | 0.24 | 0.24 | 0.24 | 0.24 | 0.23 | 0.23 | 0.23 | 0.23 | 0.23 | 0.23 | 0.23 | 0.23 | 0.23 | 0.23 | 0.23 | 0.23 | 0.23 | 0.29 | 0.28 | 0.27 | 0.26 | 0.25 | 0.25 | 0.24 | 0.24 | 0.23 | 0.23 | 0.23 | 0.23 | 0.22 | 0.22 | 0.22 | 0.22 | 0.22 | 0.21 | 0.21 | 0.21 | 0.21 | 0.21 | 0.21 | 0.21 | 0.21 | 0.21 | 0.21 | 0.21 | 0.21 | 0.21 | 0.29 | 0.28 | 0.27 | 0.26 | 0.25 | 0.24 | 0.24 | 0.23 | 0.23 | 0.22 | 0.22 | 0.22 | 0.21 | 0.21 | 0.21 | 0.21 | 0.21 | 0.2 | 0.2 | 0.2 | 0.2 | 0.2 | 0.2 | 0.2 | 0.2 | 0.2 | 0.2 | 0.2 | 0.2 | 0.2
89.5 | 0 | Z89,5R0,0 | 0.3 | 89.5 | 0 | Z89,5R0,0 | 0.3 | 89.5 | 0 | Z89,5R0,0 | 0.3 | 89.3 | 0.3 | 0.29 | 0.28 | 0.28 | 0.27 | 0.26 | 0.26 | 0.26 | 0.25 | 0.25 | 0.25 | 0.25 | 0.25 | 0.24 | 0.24 | 0.24 | 0.24 | 0.24 | 0.23 | 0.23 | 0.23 | 0.23 | 0.23 | 0.23 | 0.23 | 0.23 | 0.23 | 0.23 | 0.23 | 0.23 | 0.23 | 0.29 | 0.28 | 0.27 | 0.26 | 0.25 | 0.25 | 0.24 | 0.24 | 0.23 | 0.23 | 0.23 | 0.23 | 0.22 | 0.22 | 0.22 | 0.22 | 0.22 | 0.21 | 0.21 | 0.21 | 0.21 | 0.21 | 0.21 | 0.21 | 0.21 | 0.21 | 0.21 | 0.21 | 0.21 | 0.21 | 0.29 | 0.28 | 0.27 | 0.26 | 0.25 | 0.24 | 0.24 | 0.23 | 0.23 | 0.22 | 0.22 | 0.22 | 0.21 | 0.21 | 0.21 | 0.21 | 0.21 | 0.2 | 0.2 | 0.2 | 0.2 | 0.2 | 0.2 | 0.2 | 0.2 | 0.2 | 0.2 | 0.2 | 0.2 | 0.2
89.6 | 0 | Z89,6R0,0 | 0.3 | 89.6 | 0 | Z89,6R0,0 | 0.3 | 89.6 | 0 | Z89,6R0,0 | 0.3 | 89.4 | 0.3 | 0.29 | 0.28 | 0.28 | 0.27 | 0.26 | 0.26 | 0.26 | 0.25 | 0.25 | 0.25 | 0.25 | 0.25 | 0.24 | 0.24 | 0.24 | 0.24 | 0.24 | 0.23 | 0.23 | 0.23 | 0.23 | 0.23 | 0.23 | 0.23 | 0.23 | 0.23 | 0.23 | 0.23 | 0.23 | 0.23 | 0.29 | 0.28 | 0.27 | 0.26 | 0.25 | 0.25 | 0.24 | 0.24 | 0.23 | 0.23 | 0.23 | 0.23 | 0.22 | 0.22 | 0.22 | 0.22 | 0.22 | 0.21 | 0.21 | 0.21 | 0.21 | 0.21 | 0.21 | 0.21 | 0.21 | 0.21 | 0.21 | 0.21 | 0.21 | 0.21 | 0.29 | 0.28 | 0.27 | 0.26 | 0.25 | 0.24 | 0.24 | 0.23 | 0.23 | 0.22 | 0.22 | 0.22 | 0.21 | 0.21 | 0.21 | 0.21 | 0.21 | 0.2 | 0.2 | 0.2 | 0.2 | 0.2 | 0.2 | 0.2 | 0.2 | 0.2 | 0.2 | 0.2 | 0.2 | 0.2
89.7 | 0 | Z89,7R0,0 | 0.3 | 89.7 | 0 | Z89,7R0,0 | 0.3 | 89.7 | 0 | Z89,7R0,0 | 0.3 | 89.5 | 0.3 | 0.29 | 0.28 | 0.28 | 0.27 | 0.26 | 0.26 | 0.26 | 0.25 | 0.25 | 0.25 | 0.25 | 0.25 | 0.24 | 0.24 | 0.24 | 0.24 | 0.24 | 0.23 | 0.23 | 0.23 | 0.23 | 0.23 | 0.23 | 0.23 | 0.23 | 0.23 | 0.23 | 0.23 | 0.23 | 0.23 | 0.29 | 0.28 | 0.27 | 0.26 | 0.25 | 0.25 | 0.24 | 0.24 | 0.23 | 0.23 | 0.23 | 0.23 | 0.22 | 0.22 | 0.22 | 0.22 | 0.22 | 0.21 | 0.21 | 0.21 | 0.21 | 0.21 | 0.21 | 0.21 | 0.21 | 0.21 | 0.21 | 0.21 | 0.21 | 0.21 | 0.29 | 0.28 | 0.27 | 0.26 | 0.25 | 0.24 | 0.24 | 0.23 | 0.23 | 0.22 | 0.22 | 0.22 | 0.21 | 0.21 | 0.21 | 0.21 | 0.21 | 0.2 | 0.2 | 0.2 | 0.2 | 0.2 | 0.2 | 0.2 | 0.2 | 0.2 | 0.2 | 0.2 | 0.2 | 0.2
89.8 | 0 | Z89,8R0,0 | 0.3 | 89.8 | 0 | Z89,8R0,0 | 0.3 | 89.8 | 0 | Z89,8R0,0 | 0.3 | 89.6 | 0.3 | 0.29 | 0.28 | 0.28 | 0.27 | 0.26 | 0.26 | 0.26 | 0.25 | 0.25 | 0.25 | 0.25 | 0.25 | 0.24 | 0.24 | 0.24 | 0.24 | 0.24 | 0.23 | 0.23 | 0.23 | 0.23 | 0.23 | 0.23 | 0.23 | 0.23 | 0.23 | 0.23 | 0.23 | 0.23 | 0.23 | 0.29 | 0.28 | 0.27 | 0.26 | 0.25 | 0.25 | 0.24 | 0.24 | 0.23 | 0.23 | 0.23 | 0.23 | 0.22 | 0.22 | 0.22 | 0.22 | 0.22 | 0.21 | 0.21 | 0.21 | 0.21 | 0.21 | 0.21 | 0.21 | 0.21 | 0.21 | 0.21 | 0.21 | 0.21 | 0.21 | 0.29 | 0.28 | 0.27 | 0.26 | 0.25 | 0.24 | 0.24 | 0.23 | 0.23 | 0.22 | 0.22 | 0.22 | 0.21 | 0.21 | 0.21 | 0.21 | 0.21 | 0.2 | 0.2 | 0.2 | 0.2 | 0.2 | 0.2 | 0.2 | 0.2 | 0.2 | 0.2 | 0.2 | 0.2 | 0.2
89.9 | 0 | Z89,9R0,0 | 0.3 | 89.9 | 0 | Z89,9R0,0 | 0.3 | 89.9 | 0 | Z89,9R0,0 | 0.3 | 89.7 | 0.3 | 0.29 | 0.28 | 0.28 | 0.27 | 0.26 | 0.26 | 0.26 | 0.25 | 0.25 | 0.25 | 0.25 | 0.25 | 0.24 | 0.24 | 0.24 | 0.24 | 0.24 | 0.23 | 0.23 | 0.23 | 0.23 | 0.23 | 0.23 | 0.23 | 0.23 | 0.23 | 0.23 | 0.23 | 0.23 | 0.23 | 0.29 | 0.28 | 0.27 | 0.26 | 0.25 | 0.25 | 0.24 | 0.24 | 0.23 | 0.23 | 0.23 | 0.23 | 0.22 | 0.22 | 0.22 | 0.22 | 0.22 | 0.21 | 0.21 | 0.21 | 0.21 | 0.21 | 0.21 | 0.21 | 0.21 | 0.21 | 0.21 | 0.21 | 0.21 | 0.21 | 0.29 | 0.28 | 0.27 | 0.26 | 0.25 | 0.24 | 0.24 | 0.23 | 0.23 | 0.22 | 0.22 | 0.22 | 0.21 | 0.21 | 0.21 | 0.21 | 0.21 | 0.2 | 0.2 | 0.2 | 0.2 | 0.2 | 0.2 | 0.2 | 0.2 | 0.2 | 0.2 | 0.2 | 0.2 | 0.2
90 | 0 | Z90,0R0,0 | 0.3 | 90 | 0 | Z90,0R0,0 | 0.3 | 90 | 0 | Z90,0R0,0 | 0.3 | 89.8 | 0.3 | 0.29 | 0.28 | 0.28 | 0.27 | 0.26 | 0.26 | 0.26 | 0.25 | 0.25 | 0.25 | 0.25 | 0.25 | 0.24 | 0.24 | 0.24 | 0.24 | 0.24 | 0.23 | 0.23 | 0.23 | 0.23 | 0.23 | 0.23 | 0.23 | 0.23 | 0.23 | 0.23 | 0.23 | 0.23 | 0.23 | 0.29 | 0.28 | 0.27 | 0.26 | 0.25 | 0.25 | 0.24 | 0.24 | 0.23 | 0.23 | 0.23 | 0.23 | 0.22 | 0.22 | 0.22 | 0.22 | 0.22 | 0.21 | 0.21 | 0.21 | 0.21 | 0.21 | 0.21 | 0.21 | 0.21 | 0.21 | 0.21 | 0.21 | 0.21 | 0.21 | 0.29 | 0.28 | 0.27 | 0.26 | 0.25 | 0.24 | 0.24 | 0.23 | 0.23 | 0.22 | 0.22 | 0.22 | 0.21 | 0.21 | 0.21 | 0.21 | 0.21 | 0.2 | 0.2 | 0.2 | 0.2 | 0.2 | 0.2 | 0.2 | 0.2 | 0.2 | 0.2 | 0.2 | 0.2 | 0.2
90.1 | 0 | Z90,1R0,0 | 0.3 | 90.1 | 0 | Z90,1R0,0 | 0.3 | 90.1 | 0 | Z90,1R0,0 | 0.3 | 89.9 | 0.3 | 0.29 | 0.28 | 0.28 | 0.27 | 0.26 | 0.26 | 0.26 | 0.25 | 0.25 | 0.25 | 0.25 | 0.25 | 0.24 | 0.24 | 0.24 | 0.24 | 0.24 | 0.23 | 0.23 | 0.23 | 0.23 | 0.23 | 0.23 | 0.23 | 0.23 | 0.23 | 0.23 | 0.23 | 0.23 | 0.23 | 0.29 | 0.28 | 0.27 | 0.26 | 0.25 | 0.25 | 0.24 | 0.24 | 0.23 | 0.23 | 0.23 | 0.23 | 0.22 | 0.22 | 0.22 | 0.22 | 0.22 | 0.21 | 0.21 | 0.21 | 0.21 | 0.21 | 0.21 | 0.21 | 0.21 | 0.21 | 0.21 | 0.21 | 0.21 | 0.21 | 0.29 | 0.28 | 0.27 | 0.26 | 0.25 | 0.24 | 0.24 | 0.23 | 0.23 | 0.22 | 0.22 | 0.22 | 0.21 | 0.21 | 0.21 | 0.21 | 0.21 | 0.2 | 0.2 | 0.2 | 0.2 | 0.2 | 0.2 | 0.2 | 0.2 | 0.2 | 0.2 | 0.2 | 0.2 | 0.2
90.2 | 0 | Z90,2R0,0 | 0.3 | 90.2 | 0 | Z90,2R0,0 | 0.3 | 90.2 | 0 | Z90,2R0,0 | 0.3 | 90 | 0.3 | 0.29 | 0.28 | 0.28 | 0.27 | 0.26 | 0.26 | 0.26 | 0.25 | 0.25 | 0.25 | 0.25 | 0.25 | 0.24 | 0.24 | 0.24 | 0.24 | 0.24 | 0.23 | 0.23 | 0.23 | 0.23 | 0.23 | 0.23 | 0.23 | 0.23 | 0.23 | 0.23 | 0.23 | 0.23 | 0.23 | 0.29 | 0.28 | 0.27 | 0.26 | 0.25 | 0.25 | 0.24 | 0.24 | 0.23 | 0.23 | 0.23 | 0.23 | 0.22 | 0.22 | 0.22 | 0.22 | 0.22 | 0.21 | 0.21 | 0.21 | 0.21 | 0.21 | 0.21 | 0.21 | 0.21 | 0.21 | 0.21 | 0.21 | 0.21 | 0.21 | 0.29 | 0.28 | 0.27 | 0.26 | 0.25 | 0.24 | 0.24 | 0.23 | 0.23 | 0.22 | 0.22 | 0.22 | 0.21 | 0.21 | 0.21 | 0.21 | 0.21 | 0.2 | 0.2 | 0.2 | 0.2 | 0.2 | 0.2 | 0.2 | 0.2 | 0.2 | 0.2 | 0.2 | 0.2 | 0.2
90.3 | 0 | Z90,3R0,0 | 0.3 | 90.3 | 0 | Z90,3R0,0 | 0.3 | 90.3 | 0 | Z90,3R0,0 | 0.3 | 90.1 | 0.3 | 0.29 | 0.28 | 0.28 | 0.27 | 0.26 | 0.26 | 0.26 | 0.25 | 0.25 | 0.25 | 0.25 | 0.25 | 0.24 | 0.24 | 0.24 | 0.24 | 0.24 | 0.23 | 0.23 | 0.23 | 0.23 | 0.23 | 0.23 | 0.23 | 0.23 | 0.23 | 0.23 | 0.23 | 0.23 | 0.23 | 0.29 | 0.28 | 0.27 | 0.26 | 0.25 | 0.25 | 0.24 | 0.24 | 0.23 | 0.23 | 0.23 | 0.23 | 0.22 | 0.22 | 0.22 | 0.22 | 0.22 | 0.21 | 0.21 | 0.21 | 0.21 | 0.21 | 0.21 | 0.21 | 0.21 | 0.21 | 0.21 | 0.21 | 0.21 | 0.21 | 0.29 | 0.28 | 0.27 | 0.26 | 0.25 | 0.24 | 0.24 | 0.23 | 0.23 | 0.22 | 0.22 | 0.22 | 0.21 | 0.21 | 0.21 | 0.21 | 0.21 | 0.2 | 0.2 | 0.2 | 0.2 | 0.2 | 0.2 | 0.2 | 0.2 | 0.2 | 0.2 | 0.2 | 0.2 | 0.2
90.4 | 0 | Z90,4R0,0 | 0.3 | 90.4 | 0 | Z90,4R0,0 | 0.3 | 90.4 | 0 | Z90,4R0,0 | 0.3 | 90.2 | 0.3 | 0.29 | 0.28 | 0.28 | 0.27 | 0.26 | 0.26 | 0.26 | 0.25 | 0.25 | 0.25 | 0.25 | 0.25 | 0.24 | 0.24 | 0.24 | 0.24 | 0.24 | 0.23 | 0.23 | 0.23 | 0.23 | 0.23 | 0.23 | 0.23 | 0.23 | 0.23 | 0.23 | 0.23 | 0.23 | 0.23 | 0.29 | 0.28 | 0.27 | 0.26 | 0.25 | 0.25 | 0.24 | 0.24 | 0.23 | 0.23 | 0.23 | 0.23 | 0.22 | 0.22 | 0.22 | 0.22 | 0.22 | 0.21 | 0.21 | 0.21 | 0.21 | 0.21 | 0.21 | 0.21 | 0.21 | 0.21 | 0.21 | 0.21 | 0.21 | 0.21 | 0.29 | 0.28 | 0.27 | 0.26 | 0.25 | 0.24 | 0.24 | 0.23 | 0.23 | 0.22 | 0.22 | 0.22 | 0.21 | 0.21 | 0.21 | 0.21 | 0.21 | 0.2 | 0.2 | 0.2 | 0.2 | 0.2 | 0.2 | 0.2 | 0.2 | 0.2 | 0.2 | 0.2 | 0.2 | 0.2
90.5 | 0 | Z90,5R0,0 | 0.3 | 90.5 | 0 | Z90,5R0,0 | 0.3 | 90.5 | 0 | Z90,5R0,0 | 0.3 | 90.3 | 0.3 | 0.29 | 0.28 | 0.28 | 0.27 | 0.26 | 0.26 | 0.26 | 0.25 | 0.25 | 0.25 | 0.25 | 0.25 | 0.24 | 0.24 | 0.24 | 0.24 | 0.24 | 0.23 | 0.23 | 0.23 | 0.23 | 0.23 | 0.23 | 0.23 | 0.23 | 0.23 | 0.23 | 0.23 | 0.23 | 0.23 | 0.29 | 0.28 | 0.27 | 0.26 | 0.25 | 0.25 | 0.24 | 0.24 | 0.23 | 0.23 | 0.23 | 0.23 | 0.22 | 0.22 | 0.22 | 0.22 | 0.22 | 0.21 | 0.21 | 0.21 | 0.21 | 0.21 | 0.21 | 0.21 | 0.21 | 0.21 | 0.21 | 0.21 | 0.21 | 0.21 | 0.29 | 0.28 | 0.27 | 0.26 | 0.25 | 0.24 | 0.24 | 0.23 | 0.23 | 0.22 | 0.22 | 0.22 | 0.21 | 0.21 | 0.21 | 0.21 | 0.21 | 0.2 | 0.2 | 0.2 | 0.2 | 0.2 | 0.2 | 0.2 | 0.2 | 0.2 | 0.2 | 0.2 | 0.2 | 0.2
90.6 | 0 | Z90,6R0,0 | 0.3 | 90.6 | 0 | Z90,6R0,0 | 0.3 | 90.6 | 0 | Z90,6R0,0 | 0.3 | 90.4 | 0.3 | 0.29 | 0.28 | 0.28 | 0.27 | 0.26 | 0.26 | 0.26 | 0.25 | 0.25 | 0.25 | 0.25 | 0.25 | 0.24 | 0.24 | 0.24 | 0.24 | 0.24 | 0.23 | 0.23 | 0.23 | 0.23 | 0.23 | 0.23 | 0.23 | 0.23 | 0.23 | 0.23 | 0.23 | 0.23 | 0.23 | 0.29 | 0.28 | 0.27 | 0.26 | 0.25 | 0.25 | 0.24 | 0.24 | 0.23 | 0.23 | 0.23 | 0.23 | 0.22 | 0.22 | 0.22 | 0.22 | 0.22 | 0.21 | 0.21 | 0.21 | 0.21 | 0.21 | 0.21 | 0.21 | 0.21 | 0.21 | 0.21 | 0.21 | 0.21 | 0.21 | 0.29 | 0.28 | 0.27 | 0.26 | 0.25 | 0.24 | 0.24 | 0.23 | 0.23 | 0.22 | 0.22 | 0.22 | 0.21 | 0.21 | 0.21 | 0.21 | 0.21 | 0.2 | 0.2 | 0.2 | 0.2 | 0.2 | 0.2 | 0.2 | 0.2 | 0.2 | 0.2 | 0.2 | 0.2 | 0.2
90.7 | 0 | Z90,7R0,0 | 0.3 | 90.7 | 0 | Z90,7R0,0 | 0.3 | 90.7 | 0 | Z90,7R0,0 | 0.3 | 90.5 | 0.3 | 0.29 | 0.28 | 0.28 | 0.27 | 0.26 | 0.26 | 0.26 | 0.25 | 0.25 | 0.25 | 0.25 | 0.25 | 0.24 | 0.24 | 0.24 | 0.24 | 0.24 | 0.23 | 0.23 | 0.23 | 0.23 | 0.23 | 0.23 | 0.23 | 0.23 | 0.23 | 0.23 | 0.23 | 0.23 | 0.23 | 0.29 | 0.28 | 0.27 | 0.26 | 0.25 | 0.25 | 0.24 | 0.24 | 0.23 | 0.23 | 0.23 | 0.23 | 0.22 | 0.22 | 0.22 | 0.22 | 0.22 | 0.21 | 0.21 | 0.21 | 0.21 | 0.21 | 0.21 | 0.21 | 0.21 | 0.21 | 0.21 | 0.21 | 0.21 | 0.21 | 0.29 | 0.28 | 0.27 | 0.26 | 0.25 | 0.24 | 0.24 | 0.23 | 0.23 | 0.22 | 0.22 | 0.22 | 0.21 | 0.21 | 0.21 | 0.21 | 0.21 | 0.2 | 0.2 | 0.2 | 0.2 | 0.2 | 0.2 | 0.2 | 0.2 | 0.2 | 0.2 | 0.2 | 0.2 | 0.2
90.8 | 0 | Z90,8R0,0 | 0.3 | 90.8 | 0 | Z90,8R0,0 | 0.3 | 90.8 | 0 | Z90,8R0,0 | 0.3 | 90.6 | 0.3 | 0.29 | 0.28 | 0.28 | 0.27 | 0.26 | 0.26 | 0.26 | 0.25 | 0.25 | 0.25 | 0.25 | 0.25 | 0.24 | 0.24 | 0.24 | 0.24 | 0.24 | 0.23 | 0.23 | 0.23 | 0.23 | 0.23 | 0.23 | 0.23 | 0.23 | 0.23 | 0.23 | 0.23 | 0.23 | 0.23 | 0.29 | 0.28 | 0.27 | 0.26 | 0.25 | 0.25 | 0.24 | 0.24 | 0.23 | 0.23 | 0.23 | 0.23 | 0.22 | 0.22 | 0.22 | 0.22 | 0.22 | 0.21 | 0.21 | 0.21 | 0.21 | 0.21 | 0.21 | 0.21 | 0.21 | 0.21 | 0.21 | 0.21 | 0.21 | 0.21 | 0.29 | 0.28 | 0.27 | 0.26 | 0.25 | 0.24 | 0.24 | 0.23 | 0.23 | 0.22 | 0.22 | 0.22 | 0.21 | 0.21 | 0.21 | 0.21 | 0.21 | 0.2 | 0.2 | 0.2 | 0.2 | 0.2 | 0.2 | 0.2 | 0.2 | 0.2 | 0.2 | 0.2 | 0.2 | 0.2
90.9 | 0 | Z90,9R0,0 | 0.3 | 90.9 | 0 | Z90,9R0,0 | 0.3 | 90.9 | 0 | Z90,9R0,0 | 0.3 | 90.7 | 0.3 | 0.29 | 0.28 | 0.28 | 0.27 | 0.26 | 0.26 | 0.26 | 0.25 | 0.25 | 0.25 | 0.25 | 0.25 | 0.24 | 0.24 | 0.24 | 0.24 | 0.24 | 0.23 | 0.23 | 0.23 | 0.23 | 0.23 | 0.23 | 0.23 | 0.23 | 0.23 | 0.23 | 0.23 | 0.23 | 0.23 | 0.29 | 0.28 | 0.27 | 0.26 | 0.25 | 0.25 | 0.24 | 0.24 | 0.23 | 0.23 | 0.23 | 0.23 | 0.22 | 0.22 | 0.22 | 0.22 | 0.22 | 0.21 | 0.21 | 0.21 | 0.21 | 0.21 | 0.21 | 0.21 | 0.21 | 0.21 | 0.21 | 0.21 | 0.21 | 0.21 | 0.29 | 0.28 | 0.27 | 0.26 | 0.25 | 0.24 | 0.24 | 0.23 | 0.23 | 0.22 | 0.22 | 0.22 | 0.21 | 0.21 | 0.21 | 0.21 | 0.21 | 0.2 | 0.2 | 0.2 | 0.2 | 0.2 | 0.2 | 0.2 | 0.2 | 0.2 | 0.2 | 0.2 | 0.2 | 0.2
91 | 0 | Z91,0R0,0 | 0.3 | 91 | 0 | Z91,0R0,0 | 0.3 | 91 | 0 | Z91,0R0,0 | 0.3 | 90.8 | 0.3 | 0.29 | 0.28 | 0.28 | 0.27 | 0.26 | 0.26 | 0.26 | 0.25 | 0.25 | 0.25 | 0.25 | 0.25 | 0.24 | 0.24 | 0.24 | 0.24 | 0.24 | 0.23 | 0.23 | 0.23 | 0.23 | 0.23 | 0.23 | 0.23 | 0.23 | 0.23 | 0.23 | 0.23 | 0.23 | 0.23 | 0.29 | 0.28 | 0.27 | 0.26 | 0.25 | 0.25 | 0.24 | 0.24 | 0.23 | 0.23 | 0.23 | 0.23 | 0.22 | 0.22 | 0.22 | 0.22 | 0.22 | 0.21 | 0.21 | 0.21 | 0.21 | 0.21 | 0.21 | 0.21 | 0.21 | 0.21 | 0.21 | 0.21 | 0.21 | 0.21 | 0.29 | 0.28 | 0.27 | 0.26 | 0.25 | 0.24 | 0.24 | 0.23 | 0.23 | 0.22 | 0.22 | 0.22 | 0.21 | 0.21 | 0.21 | 0.21 | 0.21 | 0.2 | 0.2 | 0.2 | 0.2 | 0.2 | 0.2 | 0.2 | 0.2 | 0.2 | 0.2 | 0.2 | 0.2 | 0.2
91.1 | 0 | Z91,1R0,0 | 0.3 | 91.1 | 0 | Z91,1R0,0 | 0.3 | 91.1 | 0 | Z91,1R0,0 | 0.3 | 90.9 | 0.3 | 0.29 | 0.28 | 0.28 | 0.27 | 0.26 | 0.26 | 0.26 | 0.25 | 0.25 | 0.25 | 0.25 | 0.25 | 0.24 | 0.24 | 0.24 | 0.24 | 0.24 | 0.23 | 0.23 | 0.23 | 0.23 | 0.23 | 0.23 | 0.23 | 0.23 | 0.23 | 0.23 | 0.23 | 0.23 | 0.23 | 0.29 | 0.28 | 0.27 | 0.26 | 0.25 | 0.25 | 0.24 | 0.24 | 0.23 | 0.23 | 0.23 | 0.23 | 0.22 | 0.22 | 0.22 | 0.22 | 0.22 | 0.21 | 0.21 | 0.21 | 0.21 | 0.21 | 0.21 | 0.21 | 0.21 | 0.21 | 0.21 | 0.21 | 0.21 | 0.21 | 0.29 | 0.28 | 0.27 | 0.26 | 0.25 | 0.24 | 0.24 | 0.23 | 0.23 | 0.22 | 0.22 | 0.22 | 0.21 | 0.21 | 0.21 | 0.21 | 0.21 | 0.2 | 0.2 | 0.2 | 0.2 | 0.2 | 0.2 | 0.2 | 0.2 | 0.2 | 0.2 | 0.2 | 0.2 | 0.2
91.2 | 0 | Z91,2R0,0 | 0.3 | 91.2 | 0 | Z91,2R0,0 | 0.3 | 91.2 | 0 | Z91,2R0,0 | 0.3 | 91 | 0.3 | 0.29 | 0.28 | 0.28 | 0.27 | 0.26 | 0.26 | 0.26 | 0.25 | 0.25 | 0.25 | 0.25 | 0.25 | 0.24 | 0.24 | 0.24 | 0.24 | 0.24 | 0.23 | 0.23 | 0.23 | 0.23 | 0.23 | 0.23 | 0.23 | 0.23 | 0.23 | 0.23 | 0.23 | 0.23 | 0.23 | 0.29 | 0.28 | 0.27 | 0.26 | 0.25 | 0.25 | 0.24 | 0.24 | 0.23 | 0.23 | 0.23 | 0.23 | 0.22 | 0.22 | 0.22 | 0.22 | 0.22 | 0.21 | 0.21 | 0.21 | 0.21 | 0.21 | 0.21 | 0.21 | 0.21 | 0.21 | 0.21 | 0.21 | 0.21 | 0.21 | 0.29 | 0.28 | 0.27 | 0.26 | 0.25 | 0.24 | 0.24 | 0.23 | 0.23 | 0.22 | 0.22 | 0.22 | 0.21 | 0.21 | 0.21 | 0.21 | 0.21 | 0.2 | 0.2 | 0.2 | 0.2 | 0.2 | 0.2 | 0.2 | 0.2 | 0.2 | 0.2 | 0.2 | 0.2 | 0.2
91.3 | 0 | Z91,3R0,0 | 0.3 | 91.3 | 0 | Z91,3R0,0 | 0.3 | 91.3 | 0 | Z91,3R0,0 | 0.3 | 91.1 | 0.3 | 0.29 | 0.28 | 0.28 | 0.27 | 0.26 | 0.26 | 0.26 | 0.25 | 0.25 | 0.25 | 0.25 | 0.25 | 0.24 | 0.24 | 0.24 | 0.24 | 0.24 | 0.23 | 0.23 | 0.23 | 0.23 | 0.23 | 0.23 | 0.23 | 0.23 | 0.23 | 0.23 | 0.23 | 0.23 | 0.23 | 0.29 | 0.28 | 0.27 | 0.26 | 0.25 | 0.25 | 0.24 | 0.24 | 0.23 | 0.23 | 0.23 | 0.23 | 0.22 | 0.22 | 0.22 | 0.22 | 0.22 | 0.21 | 0.21 | 0.21 | 0.21 | 0.21 | 0.21 | 0.21 | 0.21 | 0.21 | 0.21 | 0.21 | 0.21 | 0.21 | 0.29 | 0.28 | 0.27 | 0.26 | 0.25 | 0.24 | 0.24 | 0.23 | 0.23 | 0.22 | 0.22 | 0.22 | 0.21 | 0.21 | 0.21 | 0.21 | 0.21 | 0.2 | 0.2 | 0.2 | 0.2 | 0.2 | 0.2 | 0.2 | 0.2 | 0.2 | 0.2 | 0.2 | 0.2 | 0.2
91.4 | 0 | Z91,4R0,0 | 0.3 | 91.4 | 0 | Z91,4R0,0 | 0.3 | 91.4 | 0 | Z91,4R0,0 | 0.3 | 91.2 | 0.3 | 0.29 | 0.28 | 0.28 | 0.27 | 0.26 | 0.26 | 0.26 | 0.25 | 0.25 | 0.25 | 0.25 | 0.25 | 0.24 | 0.24 | 0.24 | 0.24 | 0.24 | 0.23 | 0.23 | 0.23 | 0.23 | 0.23 | 0.23 | 0.23 | 0.23 | 0.23 | 0.23 | 0.23 | 0.23 | 0.23 | 0.29 | 0.28 | 0.27 | 0.26 | 0.25 | 0.25 | 0.24 | 0.24 | 0.23 | 0.23 | 0.23 | 0.23 | 0.22 | 0.22 | 0.22 | 0.22 | 0.22 | 0.21 | 0.21 | 0.21 | 0.21 | 0.21 | 0.21 | 0.21 | 0.21 | 0.21 | 0.21 | 0.21 | 0.21 | 0.21 | 0.29 | 0.28 | 0.27 | 0.26 | 0.25 | 0.24 | 0.24 | 0.23 | 0.23 | 0.22 | 0.22 | 0.22 | 0.21 | 0.21 | 0.21 | 0.21 | 0.21 | 0.2 | 0.2 | 0.2 | 0.2 | 0.2 | 0.2 | 0.2 | 0.2 | 0.2 | 0.2 | 0.2 | 0.2 | 0.2
91.5 | 0 | Z91,5R0,0 | 0.3 | 91.5 | 0 | Z91,5R0,0 | 0.3 | 91.5 | 0 | Z91,5R0,0 | 0.3 | 91.3 | 0.3 | 0.29 | 0.28 | 0.28 | 0.27 | 0.26 | 0.26 | 0.26 | 0.25 | 0.25 | 0.25 | 0.25 | 0.25 | 0.24 | 0.24 | 0.24 | 0.24 | 0.24 | 0.23 | 0.23 | 0.23 | 0.23 | 0.23 | 0.23 | 0.23 | 0.23 | 0.23 | 0.23 | 0.23 | 0.23 | 0.23 | 0.29 | 0.28 | 0.27 | 0.26 | 0.25 | 0.25 | 0.24 | 0.24 | 0.23 | 0.23 | 0.23 | 0.23 | 0.22 | 0.22 | 0.22 | 0.22 | 0.22 | 0.21 | 0.21 | 0.21 | 0.21 | 0.21 | 0.21 | 0.21 | 0.21 | 0.21 | 0.21 | 0.21 | 0.21 | 0.21 | 0.29 | 0.28 | 0.27 | 0.26 | 0.25 | 0.24 | 0.24 | 0.23 | 0.23 | 0.22 | 0.22 | 0.22 | 0.21 | 0.21 | 0.21 | 0.21 | 0.21 | 0.2 | 0.2 | 0.2 | 0.2 | 0.2 | 0.2 | 0.2 | 0.2 | 0.2 | 0.2 | 0.2 | 0.2 | 0.2
91.6 | 0 | Z91,6R0,0 | 0.3 | 91.6 | 0 | Z91,6R0,0 | 0.3 | 91.6 | 0 | Z91,6R0,0 | 0.3 | 91.4 | 0.3 | 0.29 | 0.28 | 0.28 | 0.27 | 0.26 | 0.26 | 0.26 | 0.25 | 0.25 | 0.25 | 0.25 | 0.25 | 0.24 | 0.24 | 0.24 | 0.24 | 0.24 | 0.23 | 0.23 | 0.23 | 0.23 | 0.23 | 0.23 | 0.23 | 0.23 | 0.23 | 0.23 | 0.23 | 0.23 | 0.23 | 0.29 | 0.28 | 0.27 | 0.26 | 0.25 | 0.25 | 0.24 | 0.24 | 0.23 | 0.23 | 0.23 | 0.23 | 0.22 | 0.22 | 0.22 | 0.22 | 0.22 | 0.21 | 0.21 | 0.21 | 0.21 | 0.21 | 0.21 | 0.21 | 0.21 | 0.21 | 0.21 | 0.21 | 0.21 | 0.21 | 0.29 | 0.28 | 0.27 | 0.26 | 0.25 | 0.24 | 0.24 | 0.23 | 0.23 | 0.22 | 0.22 | 0.22 | 0.21 | 0.21 | 0.21 | 0.21 | 0.21 | 0.2 | 0.2 | 0.2 | 0.2 | 0.2 | 0.2 | 0.2 | 0.2 | 0.2 | 0.2 | 0.2 | 0.2 | 0.2
91.7 | 0 | Z91,7R0,0 | 0.3 | 91.7 | 0 | Z91,7R0,0 | 0.3 | 91.7 | 0 | Z91,7R0,0 | 0.3 | 91.5 | 0.3 | 0.29 | 0.28 | 0.28 | 0.27 | 0.26 | 0.26 | 0.26 | 0.25 | 0.25 | 0.25 | 0.25 | 0.25 | 0.24 | 0.24 | 0.24 | 0.24 | 0.24 | 0.23 | 0.23 | 0.23 | 0.23 | 0.23 | 0.23 | 0.23 | 0.23 | 0.23 | 0.23 | 0.23 | 0.23 | 0.23 | 0.29 | 0.28 | 0.27 | 0.26 | 0.25 | 0.25 | 0.24 | 0.24 | 0.23 | 0.23 | 0.23 | 0.23 | 0.22 | 0.22 | 0.22 | 0.22 | 0.22 | 0.21 | 0.21 | 0.21 | 0.21 | 0.21 | 0.21 | 0.21 | 0.21 | 0.21 | 0.21 | 0.21 | 0.21 | 0.21 | 0.29 | 0.28 | 0.27 | 0.26 | 0.25 | 0.24 | 0.24 | 0.23 | 0.23 | 0.22 | 0.22 | 0.22 | 0.21 | 0.21 | 0.21 | 0.21 | 0.21 | 0.2 | 0.2 | 0.2 | 0.2 | 0.2 | 0.2 | 0.2 | 0.2 | 0.2 | 0.2 | 0.2 | 0.2 | 0.2
91.8 | 0 | Z91,8R0,0 | 0.3 | 91.8 | 0 | Z91,8R0,0 | 0.3 | 91.8 | 0 | Z91,8R0,0 | 0.3 | 91.6 | 0.3 | 0.29 | 0.28 | 0.28 | 0.27 | 0.26 | 0.26 | 0.26 | 0.25 | 0.25 | 0.25 | 0.25 | 0.25 | 0.24 | 0.24 | 0.24 | 0.24 | 0.24 | 0.23 | 0.23 | 0.23 | 0.23 | 0.23 | 0.23 | 0.23 | 0.23 | 0.23 | 0.23 | 0.23 | 0.23 | 0.23 | 0.29 | 0.28 | 0.27 | 0.26 | 0.25 | 0.25 | 0.24 | 0.24 | 0.23 | 0.23 | 0.23 | 0.23 | 0.22 | 0.22 | 0.22 | 0.22 | 0.22 | 0.21 | 0.21 | 0.21 | 0.21 | 0.21 | 0.21 | 0.21 | 0.21 | 0.21 | 0.21 | 0.21 | 0.21 | 0.21 | 0.29 | 0.28 | 0.27 | 0.26 | 0.25 | 0.24 | 0.24 | 0.23 | 0.23 | 0.22 | 0.22 | 0.22 | 0.21 | 0.21 | 0.21 | 0.21 | 0.21 | 0.2 | 0.2 | 0.2 | 0.2 | 0.2 | 0.2 | 0.2 | 0.2 | 0.2 | 0.2 | 0.2 | 0.2 | 0.2
91.9 | 0 | Z91,9R0,0 | 0.3 | 91.9 | 0 | Z91,9R0,0 | 0.3 | 91.9 | 0 | Z91,9R0,0 | 0.3 | 91.7 | 0.3 | 0.29 | 0.28 | 0.28 | 0.27 | 0.26 | 0.26 | 0.26 | 0.25 | 0.25 | 0.25 | 0.25 | 0.25 | 0.24 | 0.24 | 0.24 | 0.24 | 0.24 | 0.23 | 0.23 | 0.23 | 0.23 | 0.23 | 0.23 | 0.23 | 0.23 | 0.23 | 0.23 | 0.23 | 0.23 | 0.23 | 0.29 | 0.28 | 0.27 | 0.26 | 0.25 | 0.25 | 0.24 | 0.24 | 0.23 | 0.23 | 0.23 | 0.23 | 0.22 | 0.22 | 0.22 | 0.22 | 0.22 | 0.21 | 0.21 | 0.21 | 0.21 | 0.21 | 0.21 | 0.21 | 0.21 | 0.21 | 0.21 | 0.21 | 0.21 | 0.21 | 0.29 | 0.28 | 0.27 | 0.26 | 0.25 | 0.24 | 0.24 | 0.23 | 0.23 | 0.22 | 0.22 | 0.22 | 0.21 | 0.21 | 0.21 | 0.21 | 0.21 | 0.2 | 0.2 | 0.2 | 0.2 | 0.2 | 0.2 | 0.2 | 0.2 | 0.2 | 0.2 | 0.2 | 0.2 | 0.2
92 | 0 | Z92,0R0,0 | 0.3 | 92 | 0 | Z92,0R0,0 | 0.3 | 92 | 0 | Z92,0R0,0 | 0.3 | 91.8 | 0.3 | 0.29 | 0.28 | 0.28 | 0.27 | 0.26 | 0.26 | 0.26 | 0.25 | 0.25 | 0.25 | 0.25 | 0.25 | 0.24 | 0.24 | 0.24 | 0.24 | 0.24 | 0.23 | 0.23 | 0.23 | 0.23 | 0.23 | 0.23 | 0.23 | 0.23 | 0.23 | 0.23 | 0.23 | 0.23 | 0.23 | 0.29 | 0.28 | 0.27 | 0.26 | 0.25 | 0.25 | 0.24 | 0.24 | 0.23 | 0.23 | 0.23 | 0.23 | 0.22 | 0.22 | 0.22 | 0.22 | 0.22 | 0.21 | 0.21 | 0.21 | 0.21 | 0.21 | 0.21 | 0.21 | 0.21 | 0.21 | 0.21 | 0.21 | 0.21 | 0.21 | 0.29 | 0.28 | 0.27 | 0.26 | 0.25 | 0.24 | 0.24 | 0.23 | 0.23 | 0.22 | 0.22 | 0.22 | 0.21 | 0.21 | 0.21 | 0.21 | 0.21 | 0.2 | 0.2 | 0.2 | 0.2 | 0.2 | 0.2 | 0.2 | 0.2 | 0.2 | 0.2 | 0.2 | 0.2 | 0.2
92.1 | 0 | Z92,1R0,0 | 0.3 | 92.1 | 0 | Z92,1R0,0 | 0.3 | 92.1 | 0 | Z92,1R0,0 | 0.3 | 91.9 | 0.3 | 0.29 | 0.28 | 0.28 | 0.27 | 0.26 | 0.26 | 0.26 | 0.25 | 0.25 | 0.25 | 0.25 | 0.25 | 0.24 | 0.24 | 0.24 | 0.24 | 0.24 | 0.23 | 0.23 | 0.23 | 0.23 | 0.23 | 0.23 | 0.23 | 0.23 | 0.23 | 0.23 | 0.23 | 0.23 | 0.23 | 0.29 | 0.28 | 0.27 | 0.26 | 0.25 | 0.25 | 0.24 | 0.24 | 0.23 | 0.23 | 0.23 | 0.23 | 0.22 | 0.22 | 0.22 | 0.22 | 0.22 | 0.21 | 0.21 | 0.21 | 0.21 | 0.21 | 0.21 | 0.21 | 0.21 | 0.21 | 0.21 | 0.21 | 0.21 | 0.21 | 0.29 | 0.28 | 0.27 | 0.26 | 0.25 | 0.24 | 0.24 | 0.23 | 0.23 | 0.22 | 0.22 | 0.22 | 0.21 | 0.21 | 0.21 | 0.21 | 0.21 | 0.2 | 0.2 | 0.2 | 0.2 | 0.2 | 0.2 | 0.2 | 0.2 | 0.2 | 0.2 | 0.2 | 0.2 | 0.2
92.2 | 0 | Z92,2R0,0 | 0.3 | 92.2 | 0 | Z92,2R0,0 | 0.3 | 92.2 | 0 | Z92,2R0,0 | 0.3 | 92 | 0.3 | 0.29 | 0.28 | 0.28 | 0.27 | 0.26 | 0.26 | 0.26 | 0.25 | 0.25 | 0.25 | 0.25 | 0.25 | 0.24 | 0.24 | 0.24 | 0.24 | 0.24 | 0.23 | 0.23 | 0.23 | 0.23 | 0.23 | 0.23 | 0.23 | 0.23 | 0.23 | 0.23 | 0.23 | 0.23 | 0.23 | 0.29 | 0.28 | 0.27 | 0.26 | 0.25 | 0.25 | 0.24 | 0.24 | 0.23 | 0.23 | 0.23 | 0.23 | 0.22 | 0.22 | 0.22 | 0.22 | 0.22 | 0.21 | 0.21 | 0.21 | 0.21 | 0.21 | 0.21 | 0.21 | 0.21 | 0.21 | 0.21 | 0.21 | 0.21 | 0.21 | 0.29 | 0.28 | 0.27 | 0.26 | 0.25 | 0.24 | 0.24 | 0.23 | 0.23 | 0.22 | 0.22 | 0.22 | 0.21 | 0.21 | 0.21 | 0.21 | 0.21 | 0.2 | 0.2 | 0.2 | 0.2 | 0.2 | 0.2 | 0.2 | 0.2 | 0.2 | 0.2 | 0.2 | 0.2 | 0.2
92.3 | 0 | Z92,3R0,0 | 0.3 | 92.3 | 0 | Z92,3R0,0 | 0.3 | 92.3 | 0 | Z92,3R0,0 | 0.3 | 92.1 | 0.3 | 0.29 | 0.28 | 0.28 | 0.27 | 0.26 | 0.26 | 0.26 | 0.25 | 0.25 | 0.25 | 0.25 | 0.25 | 0.24 | 0.24 | 0.24 | 0.24 | 0.24 | 0.23 | 0.23 | 0.23 | 0.23 | 0.23 | 0.23 | 0.23 | 0.23 | 0.23 | 0.23 | 0.23 | 0.23 | 0.23 | 0.29 | 0.28 | 0.27 | 0.26 | 0.25 | 0.25 | 0.24 | 0.24 | 0.23 | 0.23 | 0.23 | 0.23 | 0.22 | 0.22 | 0.22 | 0.22 | 0.22 | 0.21 | 0.21 | 0.21 | 0.21 | 0.21 | 0.21 | 0.21 | 0.21 | 0.21 | 0.21 | 0.21 | 0.21 | 0.21 | 0.29 | 0.28 | 0.27 | 0.26 | 0.25 | 0.24 | 0.24 | 0.23 | 0.23 | 0.22 | 0.22 | 0.22 | 0.21 | 0.21 | 0.21 | 0.21 | 0.21 | 0.2 | 0.2 | 0.2 | 0.2 | 0.2 | 0.2 | 0.2 | 0.2 | 0.2 | 0.2 | 0.2 | 0.2 | 0.2
92.4 | 0 | Z92,4R0,0 | 0.3 | 92.4 | 0 | Z92,4R0,0 | 0.3 | 92.4 | 0 | Z92,4R0,0 | 0.3 | 92.2 | 0.3 | 0.29 | 0.28 | 0.28 | 0.27 | 0.26 | 0.26 | 0.26 | 0.25 | 0.25 | 0.25 | 0.25 | 0.25 | 0.24 | 0.24 | 0.24 | 0.24 | 0.24 | 0.23 | 0.23 | 0.23 | 0.23 | 0.23 | 0.23 | 0.23 | 0.23 | 0.23 | 0.23 | 0.23 | 0.23 | 0.23 | 0.29 | 0.28 | 0.27 | 0.26 | 0.25 | 0.25 | 0.24 | 0.24 | 0.23 | 0.23 | 0.23 | 0.23 | 0.22 | 0.22 | 0.22 | 0.22 | 0.22 | 0.21 | 0.21 | 0.21 | 0.21 | 0.21 | 0.21 | 0.21 | 0.21 | 0.21 | 0.21 | 0.21 | 0.21 | 0.21 | 0.29 | 0.28 | 0.27 | 0.26 | 0.25 | 0.24 | 0.24 | 0.23 | 0.23 | 0.22 | 0.22 | 0.22 | 0.21 | 0.21 | 0.21 | 0.21 | 0.21 | 0.2 | 0.2 | 0.2 | 0.2 | 0.2 | 0.2 | 0.2 | 0.2 | 0.2 | 0.2 | 0.2 | 0.2 | 0.2
92.5 | 0 | Z92,5R0,0 | 0.3 | 92.5 | 0 | Z92,5R0,0 | 0.3 | 92.5 | 0 | Z92,5R0,0 | 0.3 | 92.3 | 0.3 | 0.29 | 0.28 | 0.28 | 0.27 | 0.26 | 0.26 | 0.26 | 0.25 | 0.25 | 0.25 | 0.25 | 0.25 | 0.24 | 0.24 | 0.24 | 0.24 | 0.24 | 0.23 | 0.23 | 0.23 | 0.23 | 0.23 | 0.23 | 0.23 | 0.23 | 0.23 | 0.23 | 0.23 | 0.23 | 0.23 | 0.29 | 0.28 | 0.27 | 0.26 | 0.25 | 0.25 | 0.24 | 0.24 | 0.23 | 0.23 | 0.23 | 0.23 | 0.22 | 0.22 | 0.22 | 0.22 | 0.22 | 0.21 | 0.21 | 0.21 | 0.21 | 0.21 | 0.21 | 0.21 | 0.21 | 0.21 | 0.21 | 0.21 | 0.21 | 0.21 | 0.29 | 0.28 | 0.27 | 0.26 | 0.25 | 0.24 | 0.24 | 0.23 | 0.23 | 0.22 | 0.22 | 0.22 | 0.21 | 0.21 | 0.21 | 0.21 | 0.21 | 0.2 | 0.2 | 0.2 | 0.2 | 0.2 | 0.2 | 0.2 | 0.2 | 0.2 | 0.2 | 0.2 | 0.2 | 0.2
92.6 | 0 | Z92,6R0,0 | 0.3 | 92.6 | 0 | Z92,6R0,0 | 0.3 | 92.6 | 0 | Z92,6R0,0 | 0.3 | 92.4 | 0.3 | 0.29 | 0.28 | 0.28 | 0.27 | 0.26 | 0.26 | 0.26 | 0.25 | 0.25 | 0.25 | 0.25 | 0.25 | 0.24 | 0.24 | 0.24 | 0.24 | 0.24 | 0.23 | 0.23 | 0.23 | 0.23 | 0.23 | 0.23 | 0.23 | 0.23 | 0.23 | 0.23 | 0.23 | 0.23 | 0.23 | 0.29 | 0.28 | 0.27 | 0.26 | 0.25 | 0.25 | 0.24 | 0.24 | 0.23 | 0.23 | 0.23 | 0.23 | 0.22 | 0.22 | 0.22 | 0.22 | 0.22 | 0.21 | 0.21 | 0.21 | 0.21 | 0.21 | 0.21 | 0.21 | 0.21 | 0.21 | 0.21 | 0.21 | 0.21 | 0.21 | 0.29 | 0.28 | 0.27 | 0.26 | 0.25 | 0.24 | 0.24 | 0.23 | 0.23 | 0.22 | 0.22 | 0.22 | 0.21 | 0.21 | 0.21 | 0.21 | 0.21 | 0.2 | 0.2 | 0.2 | 0.2 | 0.2 | 0.2 | 0.2 | 0.2 | 0.2 | 0.2 | 0.2 | 0.2 | 0.2
92.7 | 0 | Z92,7R0,0 | 0.3 | 92.7 | 0 | Z92,7R0,0 | 0.3 | 92.7 | 0 | Z92,7R0,0 | 0.3 | 92.5 | 0.3 | 0.29 | 0.28 | 0.28 | 0.27 | 0.26 | 0.26 | 0.26 | 0.25 | 0.25 | 0.25 | 0.25 | 0.25 | 0.24 | 0.24 | 0.24 | 0.24 | 0.24 | 0.23 | 0.23 | 0.23 | 0.23 | 0.23 | 0.23 | 0.23 | 0.23 | 0.23 | 0.23 | 0.23 | 0.23 | 0.23 | 0.29 | 0.28 | 0.27 | 0.26 | 0.25 | 0.25 | 0.24 | 0.24 | 0.23 | 0.23 | 0.23 | 0.23 | 0.22 | 0.22 | 0.22 | 0.22 | 0.22 | 0.21 | 0.21 | 0.21 | 0.21 | 0.21 | 0.21 | 0.21 | 0.21 | 0.21 | 0.21 | 0.21 | 0.21 | 0.21 | 0.29 | 0.28 | 0.27 | 0.26 | 0.25 | 0.24 | 0.24 | 0.23 | 0.23 | 0.22 | 0.22 | 0.22 | 0.21 | 0.21 | 0.21 | 0.21 | 0.21 | 0.2 | 0.2 | 0.2 | 0.2 | 0.2 | 0.2 | 0.2 | 0.2 | 0.2 | 0.2 | 0.2 | 0.2 | 0.2
92.8 | 0 | Z92,8R0,0 | 0.3 | 92.8 | 0 | Z92,8R0,0 | 0.3 | 92.8 | 0 | Z92,8R0,0 | 0.3 | 92.6 | 0.3 | 0.29 | 0.28 | 0.28 | 0.27 | 0.26 | 0.26 | 0.26 | 0.25 | 0.25 | 0.25 | 0.25 | 0.25 | 0.24 | 0.24 | 0.24 | 0.24 | 0.24 | 0.23 | 0.23 | 0.23 | 0.23 | 0.23 | 0.23 | 0.23 | 0.23 | 0.23 | 0.23 | 0.23 | 0.23 | 0.23 | 0.29 | 0.28 | 0.27 | 0.26 | 0.25 | 0.25 | 0.24 | 0.24 | 0.23 | 0.23 | 0.23 | 0.23 | 0.22 | 0.22 | 0.22 | 0.22 | 0.22 | 0.21 | 0.21 | 0.21 | 0.21 | 0.21 | 0.21 | 0.21 | 0.21 | 0.21 | 0.21 | 0.21 | 0.21 | 0.21 | 0.29 | 0.28 | 0.27 | 0.26 | 0.25 | 0.24 | 0.24 | 0.23 | 0.23 | 0.22 | 0.22 | 0.22 | 0.21 | 0.21 | 0.21 | 0.21 | 0.21 | 0.2 | 0.2 | 0.2 | 0.2 | 0.2 | 0.2 | 0.2 | 0.2 | 0.2 | 0.2 | 0.2 | 0.2 | 0.2
92.9 | 0 | Z92,9R0,0 | 0.3 | 92.9 | 0 | Z92,9R0,0 | 0.3 | 92.9 | 0 | Z92,9R0,0 | 0.3 | 92.7 | 0.3 | 0.29 | 0.28 | 0.28 | 0.27 | 0.26 | 0.26 | 0.26 | 0.25 | 0.25 | 0.25 | 0.25 | 0.25 | 0.24 | 0.24 | 0.24 | 0.24 | 0.24 | 0.23 | 0.23 | 0.23 | 0.23 | 0.23 | 0.23 | 0.23 | 0.23 | 0.23 | 0.23 | 0.23 | 0.23 | 0.23 | 0.29 | 0.28 | 0.27 | 0.26 | 0.25 | 0.25 | 0.24 | 0.24 | 0.23 | 0.23 | 0.23 | 0.23 | 0.22 | 0.22 | 0.22 | 0.22 | 0.22 | 0.21 | 0.21 | 0.21 | 0.21 | 0.21 | 0.21 | 0.21 | 0.21 | 0.21 | 0.21 | 0.21 | 0.21 | 0.21 | 0.29 | 0.28 | 0.27 | 0.26 | 0.25 | 0.24 | 0.24 | 0.23 | 0.23 | 0.22 | 0.22 | 0.22 | 0.21 | 0.21 | 0.21 | 0.21 | 0.21 | 0.2 | 0.2 | 0.2 | 0.2 | 0.2 | 0.2 | 0.2 | 0.2 | 0.2 | 0.2 | 0.2 | 0.2 | 0.2
93 | 0 | Z93,0R0,0 | 0.3 | 93 | 0 | Z93,0R0,0 | 0.3 | 93 | 0 | Z93,0R0,0 | 0.3 | 92.8 | 0.3 | 0.29 | 0.28 | 0.28 | 0.27 | 0.26 | 0.26 | 0.26 | 0.25 | 0.25 | 0.25 | 0.25 | 0.25 | 0.24 | 0.24 | 0.24 | 0.24 | 0.24 | 0.23 | 0.23 | 0.23 | 0.23 | 0.23 | 0.23 | 0.23 | 0.23 | 0.23 | 0.23 | 0.23 | 0.23 | 0.23 | 0.29 | 0.28 | 0.27 | 0.26 | 0.25 | 0.25 | 0.24 | 0.24 | 0.23 | 0.23 | 0.23 | 0.23 | 0.22 | 0.22 | 0.22 | 0.22 | 0.22 | 0.21 | 0.21 | 0.21 | 0.21 | 0.21 | 0.21 | 0.21 | 0.21 | 0.21 | 0.21 | 0.21 | 0.21 | 0.21 | 0.29 | 0.28 | 0.27 | 0.26 | 0.25 | 0.24 | 0.24 | 0.23 | 0.23 | 0.22 | 0.22 | 0.22 | 0.21 | 0.21 | 0.21 | 0.21 | 0.21 | 0.2 | 0.2 | 0.2 | 0.2 | 0.2 | 0.2 | 0.2 | 0.2 | 0.2 | 0.2 | 0.2 | 0.2 | 0.2
93.1 | 0 | Z93,1R0,0 | 0.3 | 93.1 | 0 | Z93,1R0,0 | 0.3 | 93.1 | 0 | Z93,1R0,0 | 0.3 | 92.9 | 0.3 | 0.29 | 0.28 | 0.28 | 0.27 | 0.26 | 0.26 | 0.26 | 0.25 | 0.25 | 0.25 | 0.25 | 0.25 | 0.24 | 0.24 | 0.24 | 0.24 | 0.24 | 0.23 | 0.23 | 0.23 | 0.23 | 0.23 | 0.23 | 0.23 | 0.23 | 0.23 | 0.23 | 0.23 | 0.23 | 0.23 | 0.29 | 0.28 | 0.27 | 0.26 | 0.25 | 0.25 | 0.24 | 0.24 | 0.23 | 0.23 | 0.23 | 0.23 | 0.22 | 0.22 | 0.22 | 0.22 | 0.22 | 0.21 | 0.21 | 0.21 | 0.21 | 0.21 | 0.21 | 0.21 | 0.21 | 0.21 | 0.21 | 0.21 | 0.21 | 0.21 | 0.29 | 0.28 | 0.27 | 0.26 | 0.25 | 0.24 | 0.24 | 0.23 | 0.23 | 0.22 | 0.22 | 0.22 | 0.21 | 0.21 | 0.21 | 0.21 | 0.21 | 0.2 | 0.2 | 0.2 | 0.2 | 0.2 | 0.2 | 0.2 | 0.2 | 0.2 | 0.2 | 0.2 | 0.2 | 0.2
93.2 | 0 | Z93,2R0,0 | 0.3 | 93.2 | 0 | Z93,2R0,0 | 0.3 | 93.2 | 0 | Z93,2R0,0 | 0.3 | 93 | 0.3 | 0.29 | 0.28 | 0.28 | 0.27 | 0.26 | 0.26 | 0.26 | 0.25 | 0.25 | 0.25 | 0.25 | 0.25 | 0.24 | 0.24 | 0.24 | 0.24 | 0.24 | 0.23 | 0.23 | 0.23 | 0.23 | 0.23 | 0.23 | 0.23 | 0.23 | 0.23 | 0.23 | 0.23 | 0.23 | 0.23 | 0.29 | 0.28 | 0.27 | 0.26 | 0.25 | 0.25 | 0.24 | 0.24 | 0.23 | 0.23 | 0.23 | 0.23 | 0.22 | 0.22 | 0.22 | 0.22 | 0.22 | 0.21 | 0.21 | 0.21 | 0.21 | 0.21 | 0.21 | 0.21 | 0.21 | 0.21 | 0.21 | 0.21 | 0.21 | 0.21 | 0.29 | 0.28 | 0.27 | 0.26 | 0.25 | 0.24 | 0.24 | 0.23 | 0.23 | 0.22 | 0.22 | 0.22 | 0.21 | 0.21 | 0.21 | 0.21 | 0.21 | 0.2 | 0.2 | 0.2 | 0.2 | 0.2 | 0.2 | 0.2 | 0.2 | 0.2 | 0.2 | 0.2 | 0.2 | 0.2
93.3 | 0 | Z93,3R0,0 | 0.3 | 93.3 | 0 | Z93,3R0,0 | 0.3 | 93.3 | 0 | Z93,3R0,0 | 0.3 | 93.1 | 0.3 | 0.29 | 0.28 | 0.28 | 0.27 | 0.26 | 0.26 | 0.26 | 0.25 | 0.25 | 0.25 | 0.25 | 0.25 | 0.24 | 0.24 | 0.24 | 0.24 | 0.24 | 0.23 | 0.23 | 0.23 | 0.23 | 0.23 | 0.23 | 0.23 | 0.23 | 0.23 | 0.23 | 0.23 | 0.23 | 0.23 | 0.29 | 0.28 | 0.27 | 0.26 | 0.25 | 0.25 | 0.24 | 0.24 | 0.23 | 0.23 | 0.23 | 0.23 | 0.22 | 0.22 | 0.22 | 0.22 | 0.22 | 0.21 | 0.21 | 0.21 | 0.21 | 0.21 | 0.21 | 0.21 | 0.21 | 0.21 | 0.21 | 0.21 | 0.21 | 0.21 | 0.29 | 0.28 | 0.27 | 0.26 | 0.25 | 0.24 | 0.24 | 0.23 | 0.23 | 0.22 | 0.22 | 0.22 | 0.21 | 0.21 | 0.21 | 0.21 | 0.21 | 0.2 | 0.2 | 0.2 | 0.2 | 0.2 | 0.2 | 0.2 | 0.2 | 0.2 | 0.2 | 0.2 | 0.2 | 0.2
93.4 | 0 | Z93,4R0,0 | 0.3 | 93.4 | 0 | Z93,4R0,0 | 0.3 | 93.4 | 0 | Z93,4R0,0 | 0.3 | 93.2 | 0.3 | 0.29 | 0.28 | 0.28 | 0.27 | 0.26 | 0.26 | 0.26 | 0.25 | 0.25 | 0.25 | 0.25 | 0.25 | 0.24 | 0.24 | 0.24 | 0.24 | 0.24 | 0.23 | 0.23 | 0.23 | 0.23 | 0.23 | 0.23 | 0.23 | 0.23 | 0.23 | 0.23 | 0.23 | 0.23 | 0.23 | 0.29 | 0.28 | 0.27 | 0.26 | 0.25 | 0.25 | 0.24 | 0.24 | 0.23 | 0.23 | 0.23 | 0.23 | 0.22 | 0.22 | 0.22 | 0.22 | 0.22 | 0.21 | 0.21 | 0.21 | 0.21 | 0.21 | 0.21 | 0.21 | 0.21 | 0.21 | 0.21 | 0.21 | 0.21 | 0.21 | 0.29 | 0.28 | 0.27 | 0.26 | 0.25 | 0.24 | 0.24 | 0.23 | 0.23 | 0.22 | 0.22 | 0.22 | 0.21 | 0.21 | 0.21 | 0.21 | 0.21 | 0.2 | 0.2 | 0.2 | 0.2 | 0.2 | 0.2 | 0.2 | 0.2 | 0.2 | 0.2 | 0.2 | 0.2 | 0.2
93.5 | 0 | Z93,5R0,0 | 0.3 | 93.5 | 0 | Z93,5R0,0 | 0.3 | 93.5 | 0 | Z93,5R0,0 | 0.3 | 93.3 | 0.3 | 0.29 | 0.28 | 0.28 | 0.27 | 0.26 | 0.26 | 0.26 | 0.25 | 0.25 | 0.25 | 0.25 | 0.25 | 0.24 | 0.24 | 0.24 | 0.24 | 0.24 | 0.23 | 0.23 | 0.23 | 0.23 | 0.23 | 0.23 | 0.23 | 0.23 | 0.23 | 0.23 | 0.23 | 0.23 | 0.23 | 0.29 | 0.28 | 0.27 | 0.26 | 0.25 | 0.25 | 0.24 | 0.24 | 0.23 | 0.23 | 0.23 | 0.23 | 0.22 | 0.22 | 0.22 | 0.22 | 0.22 | 0.21 | 0.21 | 0.21 | 0.21 | 0.21 | 0.21 | 0.21 | 0.21 | 0.21 | 0.21 | 0.21 | 0.21 | 0.21 | 0.29 | 0.28 | 0.27 | 0.26 | 0.25 | 0.24 | 0.24 | 0.23 | 0.23 | 0.22 | 0.22 | 0.22 | 0.21 | 0.21 | 0.21 | 0.21 | 0.21 | 0.2 | 0.2 | 0.2 | 0.2 | 0.2 | 0.2 | 0.2 | 0.2 | 0.2 | 0.2 | 0.2 | 0.2 | 0.2
93.6 | 0 | Z93,6R0,0 | 0.3 | 93.6 | 0 | Z93,6R0,0 | 0.3 | 93.6 | 0 | Z93,6R0,0 | 0.3 | 93.4 | 0.3 | 0.29 | 0.28 | 0.28 | 0.27 | 0.26 | 0.26 | 0.26 | 0.25 | 0.25 | 0.25 | 0.25 | 0.25 | 0.24 | 0.24 | 0.24 | 0.24 | 0.24 | 0.23 | 0.23 | 0.23 | 0.23 | 0.23 | 0.23 | 0.23 | 0.23 | 0.23 | 0.23 | 0.23 | 0.23 | 0.23 | 0.29 | 0.28 | 0.27 | 0.26 | 0.25 | 0.25 | 0.24 | 0.24 | 0.23 | 0.23 | 0.23 | 0.23 | 0.22 | 0.22 | 0.22 | 0.22 | 0.22 | 0.21 | 0.21 | 0.21 | 0.21 | 0.21 | 0.21 | 0.21 | 0.21 | 0.21 | 0.21 | 0.21 | 0.21 | 0.21 | 0.29 | 0.28 | 0.27 | 0.26 | 0.25 | 0.24 | 0.24 | 0.23 | 0.23 | 0.22 | 0.22 | 0.22 | 0.21 | 0.21 | 0.21 | 0.21 | 0.21 | 0.2 | 0.2 | 0.2 | 0.2 | 0.2 | 0.2 | 0.2 | 0.2 | 0.2 | 0.2 | 0.2 | 0.2 | 0.2
93.7 | 0 | Z93,7R0,0 | 0.3 | 93.7 | 0 | Z93,7R0,0 | 0.3 | 93.7 | 0 | Z93,7R0,0 | 0.3 | 93.5 | 0.3 | 0.29 | 0.28 | 0.28 | 0.27 | 0.26 | 0.26 | 0.26 | 0.25 | 0.25 | 0.25 | 0.25 | 0.25 | 0.24 | 0.24 | 0.24 | 0.24 | 0.24 | 0.23 | 0.23 | 0.23 | 0.23 | 0.23 | 0.23 | 0.23 | 0.23 | 0.23 | 0.23 | 0.23 | 0.23 | 0.23 | 0.29 | 0.28 | 0.27 | 0.26 | 0.25 | 0.25 | 0.24 | 0.24 | 0.23 | 0.23 | 0.23 | 0.23 | 0.22 | 0.22 | 0.22 | 0.22 | 0.22 | 0.21 | 0.21 | 0.21 | 0.21 | 0.21 | 0.21 | 0.21 | 0.21 | 0.21 | 0.21 | 0.21 | 0.21 | 0.21 | 0.29 | 0.28 | 0.27 | 0.26 | 0.25 | 0.24 | 0.24 | 0.23 | 0.23 | 0.22 | 0.22 | 0.22 | 0.21 | 0.21 | 0.21 | 0.21 | 0.21 | 0.2 | 0.2 | 0.2 | 0.2 | 0.2 | 0.2 | 0.2 | 0.2 | 0.2 | 0.2 | 0.2 | 0.2 | 0.2
93.8 | 0 | Z93,8R0,0 | 0.3 | 93.8 | 0 | Z93,8R0,0 | 0.3 | 93.8 | 0 | Z93,8R0,0 | 0.3 | 93.6 | 0.3 | 0.29 | 0.28 | 0.28 | 0.27 | 0.26 | 0.26 | 0.26 | 0.25 | 0.25 | 0.25 | 0.25 | 0.25 | 0.24 | 0.24 | 0.24 | 0.24 | 0.24 | 0.23 | 0.23 | 0.23 | 0.23 | 0.23 | 0.23 | 0.23 | 0.23 | 0.23 | 0.23 | 0.23 | 0.23 | 0.23 | 0.29 | 0.28 | 0.27 | 0.26 | 0.25 | 0.25 | 0.24 | 0.24 | 0.23 | 0.23 | 0.23 | 0.23 | 0.22 | 0.22 | 0.22 | 0.22 | 0.22 | 0.21 | 0.21 | 0.21 | 0.21 | 0.21 | 0.21 | 0.21 | 0.21 | 0.21 | 0.21 | 0.21 | 0.21 | 0.21 | 0.29 | 0.28 | 0.27 | 0.26 | 0.25 | 0.24 | 0.24 | 0.23 | 0.23 | 0.22 | 0.22 | 0.22 | 0.21 | 0.21 | 0.21 | 0.21 | 0.21 | 0.2 | 0.2 | 0.2 | 0.2 | 0.2 | 0.2 | 0.2 | 0.2 | 0.2 | 0.2 | 0.2 | 0.2 | 0.2
93.9 | 0 | Z93,9R0,0 | 0.3 | 93.9 | 0 | Z93,9R0,0 | 0.3 | 93.9 | 0 | Z93,9R0,0 | 0.3 | 93.7 | 0.3 | 0.29 | 0.28 | 0.28 | 0.27 | 0.26 | 0.26 | 0.26 | 0.25 | 0.25 | 0.25 | 0.25 | 0.25 | 0.24 | 0.24 | 0.24 | 0.24 | 0.24 | 0.23 | 0.23 | 0.23 | 0.23 | 0.23 | 0.23 | 0.23 | 0.23 | 0.23 | 0.23 | 0.23 | 0.23 | 0.23 | 0.29 | 0.28 | 0.27 | 0.26 | 0.25 | 0.25 | 0.24 | 0.24 | 0.23 | 0.23 | 0.23 | 0.23 | 0.22 | 0.22 | 0.22 | 0.22 | 0.22 | 0.21 | 0.21 | 0.21 | 0.21 | 0.21 | 0.21 | 0.21 | 0.21 | 0.21 | 0.21 | 0.21 | 0.21 | 0.21 | 0.29 | 0.28 | 0.27 | 0.26 | 0.25 | 0.24 | 0.24 | 0.23 | 0.23 | 0.22 | 0.22 | 0.22 | 0.21 | 0.21 | 0.21 | 0.21 | 0.21 | 0.2 | 0.2 | 0.2 | 0.2 | 0.2 | 0.2 | 0.2 | 0.2 | 0.2 | 0.2 | 0.2 | 0.2 | 0.2
94 | 0 | Z94,0R0,0 | 0.3 | 94 | 0 | Z94,0R0,0 | 0.3 | 94 | 0 | Z94,0R0,0 | 0.3 | 93.8 | 0.3 | 0.29 | 0.28 | 0.28 | 0.27 | 0.26 | 0.26 | 0.26 | 0.25 | 0.25 | 0.25 | 0.25 | 0.25 | 0.24 | 0.24 | 0.24 | 0.24 | 0.24 | 0.23 | 0.23 | 0.23 | 0.23 | 0.23 | 0.23 | 0.23 | 0.23 | 0.23 | 0.23 | 0.23 | 0.23 | 0.23 | 0.29 | 0.28 | 0.27 | 0.26 | 0.25 | 0.25 | 0.24 | 0.24 | 0.23 | 0.23 | 0.23 | 0.23 | 0.22 | 0.22 | 0.22 | 0.22 | 0.22 | 0.21 | 0.21 | 0.21 | 0.21 | 0.21 | 0.21 | 0.21 | 0.21 | 0.21 | 0.21 | 0.21 | 0.21 | 0.21 | 0.29 | 0.28 | 0.27 | 0.26 | 0.25 | 0.24 | 0.24 | 0.23 | 0.23 | 0.22 | 0.22 | 0.22 | 0.21 | 0.21 | 0.21 | 0.21 | 0.21 | 0.2 | 0.2 | 0.2 | 0.2 | 0.2 | 0.2 | 0.2 | 0.2 | 0.2 | 0.2 | 0.2 | 0.2 | 0.2
94.1 | 0 | Z94,1R0,0 | 0.3 | 94.1 | 0 | Z94,1R0,0 | 0.3 | 94.1 | 0 | Z94,1R0,0 | 0.3 | 93.9 | 0.3 | 0.29 | 0.28 | 0.28 | 0.27 | 0.26 | 0.26 | 0.26 | 0.25 | 0.25 | 0.25 | 0.25 | 0.25 | 0.24 | 0.24 | 0.24 | 0.24 | 0.24 | 0.23 | 0.23 | 0.23 | 0.23 | 0.23 | 0.23 | 0.23 | 0.23 | 0.23 | 0.23 | 0.23 | 0.23 | 0.23 | 0.29 | 0.28 | 0.27 | 0.26 | 0.25 | 0.25 | 0.24 | 0.24 | 0.23 | 0.23 | 0.23 | 0.23 | 0.22 | 0.22 | 0.22 | 0.22 | 0.22 | 0.21 | 0.21 | 0.21 | 0.21 | 0.21 | 0.21 | 0.21 | 0.21 | 0.21 | 0.21 | 0.21 | 0.21 | 0.21 | 0.29 | 0.28 | 0.27 | 0.26 | 0.25 | 0.24 | 0.24 | 0.23 | 0.23 | 0.22 | 0.22 | 0.22 | 0.21 | 0.21 | 0.21 | 0.21 | 0.21 | 0.2 | 0.2 | 0.2 | 0.2 | 0.2 | 0.2 | 0.2 | 0.2 | 0.2 | 0.2 | 0.2 | 0.2 | 0.2
94.2 | 0 | Z94,2R0,0 | 0.3 | 94.2 | 0 | Z94,2R0,0 | 0.3 | 94.2 | 0 | Z94,2R0,0 | 0.3 | 94 | 0.3 | 0.29 | 0.28 | 0.28 | 0.27 | 0.26 | 0.26 | 0.26 | 0.25 | 0.25 | 0.25 | 0.25 | 0.25 | 0.24 | 0.24 | 0.24 | 0.24 | 0.24 | 0.23 | 0.23 | 0.23 | 0.23 | 0.23 | 0.23 | 0.23 | 0.23 | 0.23 | 0.23 | 0.23 | 0.23 | 0.23 | 0.29 | 0.28 | 0.27 | 0.26 | 0.25 | 0.25 | 0.24 | 0.24 | 0.23 | 0.23 | 0.23 | 0.23 | 0.22 | 0.22 | 0.22 | 0.22 | 0.22 | 0.21 | 0.21 | 0.21 | 0.21 | 0.21 | 0.21 | 0.21 | 0.21 | 0.21 | 0.21 | 0.21 | 0.21 | 0.21 | 0.29 | 0.28 | 0.27 | 0.26 | 0.25 | 0.24 | 0.24 | 0.23 | 0.23 | 0.22 | 0.22 | 0.22 | 0.21 | 0.21 | 0.21 | 0.21 | 0.21 | 0.2 | 0.2 | 0.2 | 0.2 | 0.2 | 0.2 | 0.2 | 0.2 | 0.2 | 0.2 | 0.2 | 0.2 | 0.2
94.3 | 0 | Z94,3R0,0 | 0.3 | 94.3 | 0 | Z94,3R0,0 | 0.3 | 94.3 | 0 | Z94,3R0,0 | 0.3 | 94.1 | 0.3 | 0.29 | 0.28 | 0.28 | 0.27 | 0.26 | 0.26 | 0.26 | 0.25 | 0.25 | 0.25 | 0.25 | 0.25 | 0.24 | 0.24 | 0.24 | 0.24 | 0.24 | 0.23 | 0.23 | 0.23 | 0.23 | 0.23 | 0.23 | 0.23 | 0.23 | 0.23 | 0.23 | 0.23 | 0.23 | 0.23 | 0.29 | 0.28 | 0.27 | 0.26 | 0.25 | 0.25 | 0.24 | 0.24 | 0.23 | 0.23 | 0.23 | 0.23 | 0.22 | 0.22 | 0.22 | 0.22 | 0.22 | 0.21 | 0.21 | 0.21 | 0.21 | 0.21 | 0.21 | 0.21 | 0.21 | 0.21 | 0.21 | 0.21 | 0.21 | 0.21 | 0.29 | 0.28 | 0.27 | 0.26 | 0.25 | 0.24 | 0.24 | 0.23 | 0.23 | 0.22 | 0.22 | 0.22 | 0.21 | 0.21 | 0.21 | 0.21 | 0.21 | 0.2 | 0.2 | 0.2 | 0.2 | 0.2 | 0.2 | 0.2 | 0.2 | 0.2 | 0.2 | 0.2 | 0.2 | 0.2
94.4 | 0 | Z94,4R0,0 | 0.3 | 94.4 | 0 | Z94,4R0,0 | 0.3 | 94.4 | 0 | Z94,4R0,0 | 0.3 | 94.2 | 0.3 | 0.29 | 0.28 | 0.28 | 0.27 | 0.26 | 0.26 | 0.26 | 0.25 | 0.25 | 0.25 | 0.25 | 0.25 | 0.24 | 0.24 | 0.24 | 0.24 | 0.24 | 0.23 | 0.23 | 0.23 | 0.23 | 0.23 | 0.23 | 0.23 | 0.23 | 0.23 | 0.23 | 0.23 | 0.23 | 0.23 | 0.29 | 0.28 | 0.27 | 0.26 | 0.25 | 0.25 | 0.24 | 0.24 | 0.23 | 0.23 | 0.23 | 0.23 | 0.22 | 0.22 | 0.22 | 0.22 | 0.22 | 0.21 | 0.21 | 0.21 | 0.21 | 0.21 | 0.21 | 0.21 | 0.21 | 0.21 | 0.21 | 0.21 | 0.21 | 0.21 | 0.29 | 0.28 | 0.27 | 0.26 | 0.25 | 0.24 | 0.24 | 0.23 | 0.23 | 0.22 | 0.22 | 0.22 | 0.21 | 0.21 | 0.21 | 0.21 | 0.21 | 0.2 | 0.2 | 0.2 | 0.2 | 0.2 | 0.2 | 0.2 | 0.2 | 0.2 | 0.2 | 0.2 | 0.2 | 0.2
94.5 | 0 | Z94,5R0,0 | 0.3 | 94.5 | 0 | Z94,5R0,0 | 0.3 | 94.5 | 0 | Z94,5R0,0 | 0.3 | 94.3 | 0.3 | 0.29 | 0.28 | 0.28 | 0.27 | 0.26 | 0.26 | 0.26 | 0.25 | 0.25 | 0.25 | 0.25 | 0.25 | 0.24 | 0.24 | 0.24 | 0.24 | 0.24 | 0.23 | 0.23 | 0.23 | 0.23 | 0.23 | 0.23 | 0.23 | 0.23 | 0.23 | 0.23 | 0.23 | 0.23 | 0.23 | 0.29 | 0.28 | 0.27 | 0.26 | 0.25 | 0.25 | 0.24 | 0.24 | 0.23 | 0.23 | 0.23 | 0.23 | 0.22 | 0.22 | 0.22 | 0.22 | 0.22 | 0.21 | 0.21 | 0.21 | 0.21 | 0.21 | 0.21 | 0.21 | 0.21 | 0.21 | 0.21 | 0.21 | 0.21 | 0.21 | 0.29 | 0.28 | 0.27 | 0.26 | 0.25 | 0.24 | 0.24 | 0.23 | 0.23 | 0.22 | 0.22 | 0.22 | 0.21 | 0.21 | 0.21 | 0.21 | 0.21 | 0.2 | 0.2 | 0.2 | 0.2 | 0.2 | 0.2 | 0.2 | 0.2 | 0.2 | 0.2 | 0.2 | 0.2 | 0.2
94.6 | 0 | Z94,6R0,0 | 0.3 | 94.6 | 0 | Z94,6R0,0 | 0.3 | 94.6 | 0 | Z94,6R0,0 | 0.3 | 94.4 | 0.3 | 0.29 | 0.28 | 0.28 | 0.27 | 0.26 | 0.26 | 0.26 | 0.25 | 0.25 | 0.25 | 0.25 | 0.25 | 0.24 | 0.24 | 0.24 | 0.24 | 0.24 | 0.23 | 0.23 | 0.23 | 0.23 | 0.23 | 0.23 | 0.23 | 0.23 | 0.23 | 0.23 | 0.23 | 0.23 | 0.23 | 0.29 | 0.28 | 0.27 | 0.26 | 0.25 | 0.25 | 0.24 | 0.24 | 0.23 | 0.23 | 0.23 | 0.23 | 0.22 | 0.22 | 0.22 | 0.22 | 0.22 | 0.21 | 0.21 | 0.21 | 0.21 | 0.21 | 0.21 | 0.21 | 0.21 | 0.21 | 0.21 | 0.21 | 0.21 | 0.21 | 0.29 | 0.28 | 0.27 | 0.26 | 0.25 | 0.24 | 0.24 | 0.23 | 0.23 | 0.22 | 0.22 | 0.22 | 0.21 | 0.21 | 0.21 | 0.21 | 0.21 | 0.2 | 0.2 | 0.2 | 0.2 | 0.2 | 0.2 | 0.2 | 0.2 | 0.2 | 0.2 | 0.2 | 0.2 | 0.2
94.7 | 0 | Z94,7R0,0 | 0.3 | 94.7 | 0 | Z94,7R0,0 | 0.3 | 94.7 | 0 | Z94,7R0,0 | 0.3 | 94.5 | 0.3 | 0.29 | 0.28 | 0.28 | 0.27 | 0.26 | 0.26 | 0.26 | 0.25 | 0.25 | 0.25 | 0.25 | 0.25 | 0.24 | 0.24 | 0.24 | 0.24 | 0.24 | 0.23 | 0.23 | 0.23 | 0.23 | 0.23 | 0.23 | 0.23 | 0.23 | 0.23 | 0.23 | 0.23 | 0.23 | 0.23 | 0.29 | 0.28 | 0.27 | 0.26 | 0.25 | 0.25 | 0.24 | 0.24 | 0.23 | 0.23 | 0.23 | 0.23 | 0.22 | 0.22 | 0.22 | 0.22 | 0.22 | 0.21 | 0.21 | 0.21 | 0.21 | 0.21 | 0.21 | 0.21 | 0.21 | 0.21 | 0.21 | 0.21 | 0.21 | 0.21 | 0.29 | 0.28 | 0.27 | 0.26 | 0.25 | 0.24 | 0.24 | 0.23 | 0.23 | 0.22 | 0.22 | 0.22 | 0.21 | 0.21 | 0.21 | 0.21 | 0.21 | 0.2 | 0.2 | 0.2 | 0.2 | 0.2 | 0.2 | 0.2 | 0.2 | 0.2 | 0.2 | 0.2 | 0.2 | 0.2
94.8 | 0 | Z94,8R0,0 | 0.3 | 94.8 | 0 | Z94,8R0,0 | 0.3 | 94.8 | 0 | Z94,8R0,0 | 0.3 | 94.6 | 0.3 | 0.29 | 0.28 | 0.28 | 0.27 | 0.26 | 0.26 | 0.26 | 0.25 | 0.25 | 0.25 | 0.25 | 0.25 | 0.24 | 0.24 | 0.24 | 0.24 | 0.24 | 0.23 | 0.23 | 0.23 | 0.23 | 0.23 | 0.23 | 0.23 | 0.23 | 0.23 | 0.23 | 0.23 | 0.23 | 0.23 | 0.29 | 0.28 | 0.27 | 0.26 | 0.25 | 0.25 | 0.24 | 0.24 | 0.23 | 0.23 | 0.23 | 0.23 | 0.22 | 0.22 | 0.22 | 0.22 | 0.22 | 0.21 | 0.21 | 0.21 | 0.21 | 0.21 | 0.21 | 0.21 | 0.21 | 0.21 | 0.21 | 0.21 | 0.21 | 0.21 | 0.29 | 0.28 | 0.27 | 0.26 | 0.25 | 0.24 | 0.24 | 0.23 | 0.23 | 0.22 | 0.22 | 0.22 | 0.21 | 0.21 | 0.21 | 0.21 | 0.21 | 0.2 | 0.2 | 0.2 | 0.2 | 0.2 | 0.2 | 0.2 | 0.2 | 0.2 | 0.2 | 0.2 | 0.2 | 0.2
94.9 | 0 | Z94,9R0,0 | 0.3 | 94.9 | 0 | Z94,9R0,0 | 0.3 | 94.9 | 0 | Z94,9R0,0 | 0.3 | 94.7 | 0.3 | 0.29 | 0.28 | 0.28 | 0.27 | 0.26 | 0.26 | 0.26 | 0.25 | 0.25 | 0.25 | 0.25 | 0.25 | 0.24 | 0.24 | 0.24 | 0.24 | 0.24 | 0.23 | 0.23 | 0.23 | 0.23 | 0.23 | 0.23 | 0.23 | 0.23 | 0.23 | 0.23 | 0.23 | 0.23 | 0.23 | 0.29 | 0.28 | 0.27 | 0.26 | 0.25 | 0.25 | 0.24 | 0.24 | 0.23 | 0.23 | 0.23 | 0.23 | 0.22 | 0.22 | 0.22 | 0.22 | 0.22 | 0.21 | 0.21 | 0.21 | 0.21 | 0.21 | 0.21 | 0.21 | 0.21 | 0.21 | 0.21 | 0.21 | 0.21 | 0.21 | 0.29 | 0.28 | 0.27 | 0.26 | 0.25 | 0.24 | 0.24 | 0.23 | 0.23 | 0.22 | 0.22 | 0.22 | 0.21 | 0.21 | 0.21 | 0.21 | 0.21 | 0.2 | 0.2 | 0.2 | 0.2 | 0.2 | 0.2 | 0.2 | 0.2 | 0.2 | 0.2 | 0.2 | 0.2 | 0.2
95 | 0 | Z95,0R0,0 | 0.3 | 95 | 0 | Z95,0R0,0 | 0.3 | 95 | 0 | Z95,0R0,0 | 0.3 | 94.8 | 0.3 | 0.29 | 0.28 | 0.28 | 0.27 | 0.26 | 0.26 | 0.26 | 0.25 | 0.25 | 0.25 | 0.25 | 0.25 | 0.24 | 0.24 | 0.24 | 0.24 | 0.24 | 0.23 | 0.23 | 0.23 | 0.23 | 0.23 | 0.23 | 0.23 | 0.23 | 0.23 | 0.23 | 0.23 | 0.23 | 0.23 | 0.29 | 0.28 | 0.27 | 0.26 | 0.25 | 0.25 | 0.24 | 0.24 | 0.23 | 0.23 | 0.23 | 0.23 | 0.22 | 0.22 | 0.22 | 0.22 | 0.22 | 0.21 | 0.21 | 0.21 | 0.21 | 0.21 | 0.21 | 0.21 | 0.21 | 0.21 | 0.21 | 0.21 | 0.21 | 0.21 | 0.29 | 0.28 | 0.27 | 0.26 | 0.25 | 0.24 | 0.24 | 0.23 | 0.23 | 0.22 | 0.22 | 0.22 | 0.21 | 0.21 | 0.21 | 0.21 | 0.21 | 0.2 | 0.2 | 0.2 | 0.2 | 0.2 | 0.2 | 0.2 | 0.2 | 0.2 | 0.2 | 0.2 | 0.2 | 0.2
95.1 | 0 | Z95,1R0,0 | 0.3 | 95.1 | 0 | Z95,1R0,0 | 0.3 | 95.1 | 0 | Z95,1R0,0 | 0.3 | 94.9 | 0.3 | 0.29 | 0.28 | 0.28 | 0.27 | 0.26 | 0.26 | 0.26 | 0.25 | 0.25 | 0.25 | 0.25 | 0.25 | 0.24 | 0.24 | 0.24 | 0.24 | 0.24 | 0.23 | 0.23 | 0.23 | 0.23 | 0.23 | 0.23 | 0.23 | 0.23 | 0.23 | 0.23 | 0.23 | 0.23 | 0.23 | 0.29 | 0.28 | 0.27 | 0.26 | 0.25 | 0.25 | 0.24 | 0.24 | 0.23 | 0.23 | 0.23 | 0.23 | 0.22 | 0.22 | 0.22 | 0.22 | 0.22 | 0.21 | 0.21 | 0.21 | 0.21 | 0.21 | 0.21 | 0.21 | 0.21 | 0.21 | 0.21 | 0.21 | 0.21 | 0.21 | 0.29 | 0.28 | 0.27 | 0.26 | 0.25 | 0.24 | 0.24 | 0.23 | 0.23 | 0.22 | 0.22 | 0.22 | 0.21 | 0.21 | 0.21 | 0.21 | 0.21 | 0.2 | 0.2 | 0.2 | 0.2 | 0.2 | 0.2 | 0.2 | 0.2 | 0.2 | 0.2 | 0.2 | 0.2 | 0.2
95.2 | 0 | Z95,2R0,0 | 0.3 | 95.2 | 0 | Z95,2R0,0 | 0.3 | 95.2 | 0 | Z95,2R0,0 | 0.3 | 95 | 0.3 | 0.29 | 0.28 | 0.28 | 0.27 | 0.26 | 0.26 | 0.26 | 0.25 | 0.25 | 0.25 | 0.25 | 0.25 | 0.24 | 0.24 | 0.24 | 0.24 | 0.24 | 0.23 | 0.23 | 0.23 | 0.23 | 0.23 | 0.23 | 0.23 | 0.23 | 0.23 | 0.23 | 0.23 | 0.23 | 0.23 | 0.29 | 0.28 | 0.27 | 0.26 | 0.25 | 0.25 | 0.24 | 0.24 | 0.23 | 0.23 | 0.23 | 0.23 | 0.22 | 0.22 | 0.22 | 0.22 | 0.22 | 0.21 | 0.21 | 0.21 | 0.21 | 0.21 | 0.21 | 0.21 | 0.21 | 0.21 | 0.21 | 0.21 | 0.21 | 0.21 | 0.29 | 0.28 | 0.27 | 0.26 | 0.25 | 0.24 | 0.24 | 0.23 | 0.23 | 0.22 | 0.22 | 0.22 | 0.21 | 0.21 | 0.21 | 0.21 | 0.21 | 0.2 | 0.2 | 0.2 | 0.2 | 0.2 | 0.2 | 0.2 | 0.2 | 0.2 | 0.2 | 0.2 | 0.2 | 0.2
95.3 | 0 | Z95,3R0,0 | 0.3 | 95.3 | 0 | Z95,3R0,0 | 0.3 | 95.3 | 0 | Z95,3R0,0 | 0.3 | 95.1 | 0.3 | 0.29 | 0.28 | 0.28 | 0.27 | 0.26 | 0.26 | 0.26 | 0.25 | 0.25 | 0.25 | 0.25 | 0.25 | 0.24 | 0.24 | 0.24 | 0.24 | 0.24 | 0.23 | 0.23 | 0.23 | 0.23 | 0.23 | 0.23 | 0.23 | 0.23 | 0.23 | 0.23 | 0.23 | 0.23 | 0.23 | 0.29 | 0.28 | 0.27 | 0.26 | 0.25 | 0.25 | 0.24 | 0.24 | 0.23 | 0.23 | 0.23 | 0.23 | 0.22 | 0.22 | 0.22 | 0.22 | 0.22 | 0.21 | 0.21 | 0.21 | 0.21 | 0.21 | 0.21 | 0.21 | 0.21 | 0.21 | 0.21 | 0.21 | 0.21 | 0.21 | 0.29 | 0.28 | 0.27 | 0.26 | 0.25 | 0.24 | 0.24 | 0.23 | 0.23 | 0.22 | 0.22 | 0.22 | 0.21 | 0.21 | 0.21 | 0.21 | 0.21 | 0.2 | 0.2 | 0.2 | 0.2 | 0.2 | 0.2 | 0.2 | 0.2 | 0.2 | 0.2 | 0.2 | 0.2 | 0.2
95.4 | 0 | Z95,4R0,0 | 0.3 | 95.4 | 0 | Z95,4R0,0 | 0.3 | 95.4 | 0 | Z95,4R0,0 | 0.3 | 95.2 | 0.3 | 0.29 | 0.28 | 0.28 | 0.27 | 0.26 | 0.26 | 0.26 | 0.25 | 0.25 | 0.25 | 0.25 | 0.25 | 0.24 | 0.24 | 0.24 | 0.24 | 0.24 | 0.23 | 0.23 | 0.23 | 0.23 | 0.23 | 0.23 | 0.23 | 0.23 | 0.23 | 0.23 | 0.23 | 0.23 | 0.23 | 0.29 | 0.28 | 0.27 | 0.26 | 0.25 | 0.25 | 0.24 | 0.24 | 0.23 | 0.23 | 0.23 | 0.23 | 0.22 | 0.22 | 0.22 | 0.22 | 0.22 | 0.21 | 0.21 | 0.21 | 0.21 | 0.21 | 0.21 | 0.21 | 0.21 | 0.21 | 0.21 | 0.21 | 0.21 | 0.21 | 0.29 | 0.28 | 0.27 | 0.26 | 0.25 | 0.24 | 0.24 | 0.23 | 0.23 | 0.22 | 0.22 | 0.22 | 0.21 | 0.21 | 0.21 | 0.21 | 0.21 | 0.2 | 0.2 | 0.2 | 0.2 | 0.2 | 0.2 | 0.2 | 0.2 | 0.2 | 0.2 | 0.2 | 0.2 | 0.2
95.5 | 0 | Z95,5R0,0 | 0.3 | 95.5 | 0 | Z95,5R0,0 | 0.3 | 95.5 | 0 | Z95,5R0,0 | 0.3 | 95.3 | 0.3 | 0.29 | 0.28 | 0.28 | 0.27 | 0.26 | 0.26 | 0.26 | 0.25 | 0.25 | 0.25 | 0.25 | 0.25 | 0.24 | 0.24 | 0.24 | 0.24 | 0.24 | 0.23 | 0.23 | 0.23 | 0.23 | 0.23 | 0.23 | 0.23 | 0.23 | 0.23 | 0.23 | 0.23 | 0.23 | 0.23 | 0.29 | 0.28 | 0.27 | 0.26 | 0.25 | 0.25 | 0.24 | 0.24 | 0.23 | 0.23 | 0.23 | 0.23 | 0.22 | 0.22 | 0.22 | 0.22 | 0.22 | 0.21 | 0.21 | 0.21 | 0.21 | 0.21 | 0.21 | 0.21 | 0.21 | 0.21 | 0.21 | 0.21 | 0.21 | 0.21 | 0.29 | 0.28 | 0.27 | 0.26 | 0.25 | 0.24 | 0.24 | 0.23 | 0.23 | 0.22 | 0.22 | 0.22 | 0.21 | 0.21 | 0.21 | 0.21 | 0.21 | 0.2 | 0.2 | 0.2 | 0.2 | 0.2 | 0.2 | 0.2 | 0.2 | 0.2 | 0.2 | 0.2 | 0.2 | 0.2
95.6 | 0 | Z95,6R0,0 | 0.3 | 95.6 | 0 | Z95,6R0,0 | 0.3 | 95.6 | 0 | Z95,6R0,0 | 0.3 | 95.4 | 0.3 | 0.29 | 0.28 | 0.28 | 0.27 | 0.26 | 0.26 | 0.26 | 0.25 | 0.25 | 0.25 | 0.25 | 0.25 | 0.24 | 0.24 | 0.24 | 0.24 | 0.24 | 0.23 | 0.23 | 0.23 | 0.23 | 0.23 | 0.23 | 0.23 | 0.23 | 0.23 | 0.23 | 0.23 | 0.23 | 0.23 | 0.29 | 0.28 | 0.27 | 0.26 | 0.25 | 0.25 | 0.24 | 0.24 | 0.23 | 0.23 | 0.23 | 0.23 | 0.22 | 0.22 | 0.22 | 0.22 | 0.22 | 0.21 | 0.21 | 0.21 | 0.21 | 0.21 | 0.21 | 0.21 | 0.21 | 0.21 | 0.21 | 0.21 | 0.21 | 0.21 | 0.29 | 0.28 | 0.27 | 0.26 | 0.25 | 0.24 | 0.24 | 0.23 | 0.23 | 0.22 | 0.22 | 0.22 | 0.21 | 0.21 | 0.21 | 0.21 | 0.21 | 0.2 | 0.2 | 0.2 | 0.2 | 0.2 | 0.2 | 0.2 | 0.2 | 0.2 | 0.2 | 0.2 | 0.2 | 0.2
95.7 | 0 | Z95,7R0,0 | 0.3 | 95.7 | 0 | Z95,7R0,0 | 0.3 | 95.7 | 0 | Z95,7R0,0 | 0.3 | 95.5 | 0.3 | 0.29 | 0.28 | 0.28 | 0.27 | 0.26 | 0.26 | 0.26 | 0.25 | 0.25 | 0.25 | 0.25 | 0.25 | 0.24 | 0.24 | 0.24 | 0.24 | 0.24 | 0.23 | 0.23 | 0.23 | 0.23 | 0.23 | 0.23 | 0.23 | 0.23 | 0.23 | 0.23 | 0.23 | 0.23 | 0.23 | 0.29 | 0.28 | 0.27 | 0.26 | 0.25 | 0.25 | 0.24 | 0.24 | 0.23 | 0.23 | 0.23 | 0.23 | 0.22 | 0.22 | 0.22 | 0.22 | 0.22 | 0.21 | 0.21 | 0.21 | 0.21 | 0.21 | 0.21 | 0.21 | 0.21 | 0.21 | 0.21 | 0.21 | 0.21 | 0.21 | 0.29 | 0.28 | 0.27 | 0.26 | 0.25 | 0.24 | 0.24 | 0.23 | 0.23 | 0.22 | 0.22 | 0.22 | 0.21 | 0.21 | 0.21 | 0.21 | 0.21 | 0.2 | 0.2 | 0.2 | 0.2 | 0.2 | 0.2 | 0.2 | 0.2 | 0.2 | 0.2 | 0.2 | 0.2 | 0.2
95.8 | 0 | Z95,8R0,0 | 0.3 | 95.8 | 0 | Z95,8R0,0 | 0.3 | 95.8 | 0 | Z95,8R0,0 | 0.3 | 95.6 | 0.3 | 0.29 | 0.28 | 0.28 | 0.27 | 0.26 | 0.26 | 0.26 | 0.25 | 0.25 | 0.25 | 0.25 | 0.25 | 0.24 | 0.24 | 0.24 | 0.24 | 0.24 | 0.23 | 0.23 | 0.23 | 0.23 | 0.23 | 0.23 | 0.23 | 0.23 | 0.23 | 0.23 | 0.23 | 0.23 | 0.23 | 0.29 | 0.28 | 0.27 | 0.26 | 0.25 | 0.25 | 0.24 | 0.24 | 0.23 | 0.23 | 0.23 | 0.23 | 0.22 | 0.22 | 0.22 | 0.22 | 0.22 | 0.21 | 0.21 | 0.21 | 0.21 | 0.21 | 0.21 | 0.21 | 0.21 | 0.21 | 0.21 | 0.21 | 0.21 | 0.21 | 0.29 | 0.28 | 0.27 | 0.26 | 0.25 | 0.24 | 0.24 | 0.23 | 0.23 | 0.22 | 0.22 | 0.22 | 0.21 | 0.21 | 0.21 | 0.21 | 0.21 | 0.2 | 0.2 | 0.2 | 0.2 | 0.2 | 0.2 | 0.2 | 0.2 | 0.2 | 0.2 | 0.2 | 0.2 | 0.2
95.9 | 0 | Z95,9R0,0 | 0.3 | 95.9 | 0 | Z95,9R0,0 | 0.3 | 95.9 | 0 | Z95,9R0,0 | 0.3 | 95.7 | 0.3 | 0.29 | 0.28 | 0.28 | 0.27 | 0.26 | 0.26 | 0.26 | 0.25 | 0.25 | 0.25 | 0.25 | 0.25 | 0.24 | 0.24 | 0.24 | 0.24 | 0.24 | 0.23 | 0.23 | 0.23 | 0.23 | 0.23 | 0.23 | 0.23 | 0.23 | 0.23 | 0.23 | 0.23 | 0.23 | 0.23 | 0.29 | 0.28 | 0.27 | 0.26 | 0.25 | 0.25 | 0.24 | 0.24 | 0.23 | 0.23 | 0.23 | 0.23 | 0.22 | 0.22 | 0.22 | 0.22 | 0.22 | 0.21 | 0.21 | 0.21 | 0.21 | 0.21 | 0.21 | 0.21 | 0.21 | 0.21 | 0.21 | 0.21 | 0.21 | 0.21 | 0.29 | 0.28 | 0.27 | 0.26 | 0.25 | 0.24 | 0.24 | 0.23 | 0.23 | 0.22 | 0.22 | 0.22 | 0.21 | 0.21 | 0.21 | 0.21 | 0.21 | 0.2 | 0.2 | 0.2 | 0.2 | 0.2 | 0.2 | 0.2 | 0.2 | 0.2 | 0.2 | 0.2 | 0.2 | 0.2
96 | 0 | Z96,0R0,0 | 0.3 | 96 | 0 | Z96,0R0,0 | 0.3 | 96 | 0 | Z96,0R0,0 | 0.3 | 95.8 | 0.3 | 0.29 | 0.28 | 0.28 | 0.27 | 0.26 | 0.26 | 0.26 | 0.25 | 0.25 | 0.25 | 0.25 | 0.25 | 0.24 | 0.24 | 0.24 | 0.24 | 0.24 | 0.23 | 0.23 | 0.23 | 0.23 | 0.23 | 0.23 | 0.23 | 0.23 | 0.23 | 0.23 | 0.23 | 0.23 | 0.23 | 0.29 | 0.28 | 0.27 | 0.26 | 0.25 | 0.25 | 0.24 | 0.24 | 0.23 | 0.23 | 0.23 | 0.23 | 0.22 | 0.22 | 0.22 | 0.22 | 0.22 | 0.21 | 0.21 | 0.21 | 0.21 | 0.21 | 0.21 | 0.21 | 0.21 | 0.21 | 0.21 | 0.21 | 0.21 | 0.21 | 0.29 | 0.28 | 0.27 | 0.26 | 0.25 | 0.24 | 0.24 | 0.23 | 0.23 | 0.22 | 0.22 | 0.22 | 0.21 | 0.21 | 0.21 | 0.21 | 0.21 | 0.2 | 0.2 | 0.2 | 0.2 | 0.2 | 0.2 | 0.2 | 0.2 | 0.2 | 0.2 | 0.2 | 0.2 | 0.2
96.1 | 0 | Z96,1R0,0 | 0.3 | 96.1 | 0 | Z96,1R0,0 | 0.3 | 96.1 | 0 | Z96,1R0,0 | 0.3 | 95.9 | 0.3 | 0.29 | 0.28 | 0.28 | 0.27 | 0.26 | 0.26 | 0.26 | 0.25 | 0.25 | 0.25 | 0.25 | 0.25 | 0.24 | 0.24 | 0.24 | 0.24 | 0.24 | 0.23 | 0.23 | 0.23 | 0.23 | 0.23 | 0.23 | 0.23 | 0.23 | 0.23 | 0.23 | 0.23 | 0.23 | 0.23 | 0.29 | 0.28 | 0.27 | 0.26 | 0.25 | 0.25 | 0.24 | 0.24 | 0.23 | 0.23 | 0.23 | 0.23 | 0.22 | 0.22 | 0.22 | 0.22 | 0.22 | 0.21 | 0.21 | 0.21 | 0.21 | 0.21 | 0.21 | 0.21 | 0.21 | 0.21 | 0.21 | 0.21 | 0.21 | 0.21 | 0.29 | 0.28 | 0.27 | 0.26 | 0.25 | 0.24 | 0.24 | 0.23 | 0.23 | 0.22 | 0.22 | 0.22 | 0.21 | 0.21 | 0.21 | 0.21 | 0.21 | 0.2 | 0.2 | 0.2 | 0.2 | 0.2 | 0.2 | 0.2 | 0.2 | 0.2 | 0.2 | 0.2 | 0.2 | 0.2
96.2 | 0 | Z96,2R0,0 | 0.3 | 96.2 | 0 | Z96,2R0,0 | 0.3 | 96.2 | 0 | Z96,2R0,0 | 0.3 | 96 | 0.3 | 0.29 | 0.28 | 0.28 | 0.27 | 0.26 | 0.26 | 0.26 | 0.25 | 0.25 | 0.25 | 0.25 | 0.25 | 0.24 | 0.24 | 0.24 | 0.24 | 0.24 | 0.23 | 0.23 | 0.23 | 0.23 | 0.23 | 0.23 | 0.23 | 0.23 | 0.23 | 0.23 | 0.23 | 0.23 | 0.23 | 0.29 | 0.28 | 0.27 | 0.26 | 0.25 | 0.25 | 0.24 | 0.24 | 0.23 | 0.23 | 0.23 | 0.23 | 0.22 | 0.22 | 0.22 | 0.22 | 0.22 | 0.21 | 0.21 | 0.21 | 0.21 | 0.21 | 0.21 | 0.21 | 0.21 | 0.21 | 0.21 | 0.21 | 0.21 | 0.21 | 0.29 | 0.28 | 0.27 | 0.26 | 0.25 | 0.24 | 0.24 | 0.23 | 0.23 | 0.22 | 0.22 | 0.22 | 0.21 | 0.21 | 0.21 | 0.21 | 0.21 | 0.2 | 0.2 | 0.2 | 0.2 | 0.2 | 0.2 | 0.2 | 0.2 | 0.2 | 0.2 | 0.2 | 0.2 | 0.2
96.3 | 0 | Z96,3R0,0 | 0.3 | 96.3 | 0 | Z96,3R0,0 | 0.3 | 96.3 | 0 | Z96,3R0,0 | 0.3 | 96.1 | 0.3 | 0.29 | 0.28 | 0.28 | 0.27 | 0.26 | 0.26 | 0.26 | 0.25 | 0.25 | 0.25 | 0.25 | 0.25 | 0.24 | 0.24 | 0.24 | 0.24 | 0.24 | 0.23 | 0.23 | 0.23 | 0.23 | 0.23 | 0.23 | 0.23 | 0.23 | 0.23 | 0.23 | 0.23 | 0.23 | 0.23 | 0.29 | 0.28 | 0.27 | 0.26 | 0.25 | 0.25 | 0.24 | 0.24 | 0.23 | 0.23 | 0.23 | 0.23 | 0.22 | 0.22 | 0.22 | 0.22 | 0.22 | 0.21 | 0.21 | 0.21 | 0.21 | 0.21 | 0.21 | 0.21 | 0.21 | 0.21 | 0.21 | 0.21 | 0.21 | 0.21 | 0.29 | 0.28 | 0.27 | 0.26 | 0.25 | 0.24 | 0.24 | 0.23 | 0.23 | 0.22 | 0.22 | 0.22 | 0.21 | 0.21 | 0.21 | 0.21 | 0.21 | 0.2 | 0.2 | 0.2 | 0.2 | 0.2 | 0.2 | 0.2 | 0.2 | 0.2 | 0.2 | 0.2 | 0.2 | 0.2
96.4 | 0 | Z96,4R0,0 | 0.3 | 96.4 | 0 | Z96,4R0,0 | 0.3 | 96.4 | 0 | Z96,4R0,0 | 0.3 | 96.2 | 0.3 | 0.29 | 0.28 | 0.28 | 0.27 | 0.26 | 0.26 | 0.26 | 0.25 | 0.25 | 0.25 | 0.25 | 0.25 | 0.24 | 0.24 | 0.24 | 0.24 | 0.24 | 0.23 | 0.23 | 0.23 | 0.23 | 0.23 | 0.23 | 0.23 | 0.23 | 0.23 | 0.23 | 0.23 | 0.23 | 0.23 | 0.29 | 0.28 | 0.27 | 0.26 | 0.25 | 0.25 | 0.24 | 0.24 | 0.23 | 0.23 | 0.23 | 0.23 | 0.22 | 0.22 | 0.22 | 0.22 | 0.22 | 0.21 | 0.21 | 0.21 | 0.21 | 0.21 | 0.21 | 0.21 | 0.21 | 0.21 | 0.21 | 0.21 | 0.21 | 0.21 | 0.29 | 0.28 | 0.27 | 0.26 | 0.25 | 0.24 | 0.24 | 0.23 | 0.23 | 0.22 | 0.22 | 0.22 | 0.21 | 0.21 | 0.21 | 0.21 | 0.21 | 0.2 | 0.2 | 0.2 | 0.2 | 0.2 | 0.2 | 0.2 | 0.2 | 0.2 | 0.2 | 0.2 | 0.2 | 0.2
96.5 | 0 | Z96,5R0,0 | 0.3 | 96.5 | 0 | Z96,5R0,0 | 0.3 | 96.5 | 0 | Z96,5R0,0 | 0.3 | 96.3 | 0.3 | 0.29 | 0.28 | 0.28 | 0.27 | 0.26 | 0.26 | 0.26 | 0.25 | 0.25 | 0.25 | 0.25 | 0.25 | 0.24 | 0.24 | 0.24 | 0.24 | 0.24 | 0.23 | 0.23 | 0.23 | 0.23 | 0.23 | 0.23 | 0.23 | 0.23 | 0.23 | 0.23 | 0.23 | 0.23 | 0.23 | 0.29 | 0.28 | 0.27 | 0.26 | 0.25 | 0.25 | 0.24 | 0.24 | 0.23 | 0.23 | 0.23 | 0.23 | 0.22 | 0.22 | 0.22 | 0.22 | 0.22 | 0.21 | 0.21 | 0.21 | 0.21 | 0.21 | 0.21 | 0.21 | 0.21 | 0.21 | 0.21 | 0.21 | 0.21 | 0.21 | 0.29 | 0.28 | 0.27 | 0.26 | 0.25 | 0.24 | 0.24 | 0.23 | 0.23 | 0.22 | 0.22 | 0.22 | 0.21 | 0.21 | 0.21 | 0.21 | 0.21 | 0.2 | 0.2 | 0.2 | 0.2 | 0.2 | 0.2 | 0.2 | 0.2 | 0.2 | 0.2 | 0.2 | 0.2 | 0.2
96.6 | 0 | Z96,6R0,0 | 0.3 | 96.6 | 0 | Z96,6R0,0 | 0.3 | 96.6 | 0 | Z96,6R0,0 | 0.3 | 96.4 | 0.3 | 0.29 | 0.28 | 0.28 | 0.27 | 0.26 | 0.26 | 0.26 | 0.25 | 0.25 | 0.25 | 0.25 | 0.25 | 0.24 | 0.24 | 0.24 | 0.24 | 0.24 | 0.23 | 0.23 | 0.23 | 0.23 | 0.23 | 0.23 | 0.23 | 0.23 | 0.23 | 0.23 | 0.23 | 0.23 | 0.23 | 0.29 | 0.28 | 0.27 | 0.26 | 0.25 | 0.25 | 0.24 | 0.24 | 0.23 | 0.23 | 0.23 | 0.23 | 0.22 | 0.22 | 0.22 | 0.22 | 0.22 | 0.21 | 0.21 | 0.21 | 0.21 | 0.21 | 0.21 | 0.21 | 0.21 | 0.21 | 0.21 | 0.21 | 0.21 | 0.21 | 0.29 | 0.28 | 0.27 | 0.26 | 0.25 | 0.24 | 0.24 | 0.23 | 0.23 | 0.22 | 0.22 | 0.22 | 0.21 | 0.21 | 0.21 | 0.21 | 0.21 | 0.2 | 0.2 | 0.2 | 0.2 | 0.2 | 0.2 | 0.2 | 0.2 | 0.2 | 0.2 | 0.2 | 0.2 | 0.2
96.7 | 0 | Z96,7R0,0 | 0.3 | 96.7 | 0 | Z96,7R0,0 | 0.3 | 96.7 | 0 | Z96,7R0,0 | 0.3 | 96.5 | 0.3 | 0.29 | 0.28 | 0.28 | 0.27 | 0.26 | 0.26 | 0.26 | 0.25 | 0.25 | 0.25 | 0.25 | 0.25 | 0.24 | 0.24 | 0.24 | 0.24 | 0.24 | 0.23 | 0.23 | 0.23 | 0.23 | 0.23 | 0.23 | 0.23 | 0.23 | 0.23 | 0.23 | 0.23 | 0.23 | 0.23 | 0.29 | 0.28 | 0.27 | 0.26 | 0.25 | 0.25 | 0.24 | 0.24 | 0.23 | 0.23 | 0.23 | 0.23 | 0.22 | 0.22 | 0.22 | 0.22 | 0.22 | 0.21 | 0.21 | 0.21 | 0.21 | 0.21 | 0.21 | 0.21 | 0.21 | 0.21 | 0.21 | 0.21 | 0.21 | 0.21 | 0.29 | 0.28 | 0.27 | 0.26 | 0.25 | 0.24 | 0.24 | 0.23 | 0.23 | 0.22 | 0.22 | 0.22 | 0.21 | 0.21 | 0.21 | 0.21 | 0.21 | 0.2 | 0.2 | 0.2 | 0.2 | 0.2 | 0.2 | 0.2 | 0.2 | 0.2 | 0.2 | 0.2 | 0.2 | 0.2
96.8 | 0 | Z96,8R0,0 | 0.3 | 96.8 | 0 | Z96,8R0,0 | 0.3 | 96.8 | 0 | Z96,8R0,0 | 0.3 | 96.6 | 0.3 | 0.29 | 0.28 | 0.28 | 0.27 | 0.26 | 0.26 | 0.26 | 0.25 | 0.25 | 0.25 | 0.25 | 0.25 | 0.24 | 0.24 | 0.24 | 0.24 | 0.24 | 0.23 | 0.23 | 0.23 | 0.23 | 0.23 | 0.23 | 0.23 | 0.23 | 0.23 | 0.23 | 0.23 | 0.23 | 0.23 | 0.29 | 0.28 | 0.27 | 0.26 | 0.25 | 0.25 | 0.24 | 0.24 | 0.23 | 0.23 | 0.23 | 0.23 | 0.22 | 0.22 | 0.22 | 0.22 | 0.22 | 0.21 | 0.21 | 0.21 | 0.21 | 0.21 | 0.21 | 0.21 | 0.21 | 0.21 | 0.21 | 0.21 | 0.21 | 0.21 | 0.29 | 0.28 | 0.27 | 0.26 | 0.25 | 0.24 | 0.24 | 0.23 | 0.23 | 0.22 | 0.22 | 0.22 | 0.21 | 0.21 | 0.21 | 0.21 | 0.21 | 0.2 | 0.2 | 0.2 | 0.2 | 0.2 | 0.2 | 0.2 | 0.2 | 0.2 | 0.2 | 0.2 | 0.2 | 0.2
96.9 | 0 | Z96,9R0,0 | 0.3 | 96.9 | 0 | Z96,9R0,0 | 0.3 | 96.9 | 0 | Z96,9R0,0 | 0.3 | 96.7 | 0.3 | 0.29 | 0.28 | 0.28 | 0.27 | 0.26 | 0.26 | 0.26 | 0.25 | 0.25 | 0.25 | 0.25 | 0.25 | 0.24 | 0.24 | 0.24 | 0.24 | 0.24 | 0.23 | 0.23 | 0.23 | 0.23 | 0.23 | 0.23 | 0.23 | 0.23 | 0.23 | 0.23 | 0.23 | 0.23 | 0.23 | 0.29 | 0.28 | 0.27 | 0.26 | 0.25 | 0.25 | 0.24 | 0.24 | 0.23 | 0.23 | 0.23 | 0.23 | 0.22 | 0.22 | 0.22 | 0.22 | 0.22 | 0.21 | 0.21 | 0.21 | 0.21 | 0.21 | 0.21 | 0.21 | 0.21 | 0.21 | 0.21 | 0.21 | 0.21 | 0.21 | 0.29 | 0.28 | 0.27 | 0.26 | 0.25 | 0.24 | 0.24 | 0.23 | 0.23 | 0.22 | 0.22 | 0.22 | 0.21 | 0.21 | 0.21 | 0.21 | 0.21 | 0.2 | 0.2 | 0.2 | 0.2 | 0.2 | 0.2 | 0.2 | 0.2 | 0.2 | 0.2 | 0.2 | 0.2 | 0.2
97 | 0 | Z97,0R0,0 | 0.3 | 97 | 0 | Z97,0R0,0 | 0.3 | 97 | 0 | Z97,0R0,0 | 0.3 | 96.8 | 0.3 | 0.29 | 0.28 | 0.28 | 0.27 | 0.26 | 0.26 | 0.26 | 0.25 | 0.25 | 0.25 | 0.25 | 0.25 | 0.24 | 0.24 | 0.24 | 0.24 | 0.24 | 0.23 | 0.23 | 0.23 | 0.23 | 0.23 | 0.23 | 0.23 | 0.23 | 0.23 | 0.23 | 0.23 | 0.23 | 0.23 | 0.29 | 0.28 | 0.27 | 0.26 | 0.25 | 0.25 | 0.24 | 0.24 | 0.23 | 0.23 | 0.23 | 0.23 | 0.22 | 0.22 | 0.22 | 0.22 | 0.22 | 0.21 | 0.21 | 0.21 | 0.21 | 0.21 | 0.21 | 0.21 | 0.21 | 0.21 | 0.21 | 0.21 | 0.21 | 0.21 | 0.29 | 0.28 | 0.27 | 0.26 | 0.25 | 0.24 | 0.24 | 0.23 | 0.23 | 0.22 | 0.22 | 0.22 | 0.21 | 0.21 | 0.21 | 0.21 | 0.21 | 0.2 | 0.2 | 0.2 | 0.2 | 0.2 | 0.2 | 0.2 | 0.2 | 0.2 | 0.2 | 0.2 | 0.2 | 0.2
97.1 | 0 | Z97,1R0,0 | 0.3 | 97.1 | 0 | Z97,1R0,0 | 0.3 | 97.1 | 0 | Z97,1R0,0 | 0.3 | 96.9 | 0.3 | 0.29 | 0.28 | 0.28 | 0.27 | 0.26 | 0.26 | 0.26 | 0.25 | 0.25 | 0.25 | 0.25 | 0.25 | 0.24 | 0.24 | 0.24 | 0.24 | 0.24 | 0.23 | 0.23 | 0.23 | 0.23 | 0.23 | 0.23 | 0.23 | 0.23 | 0.23 | 0.23 | 0.23 | 0.23 | 0.23 | 0.29 | 0.28 | 0.27 | 0.26 | 0.25 | 0.25 | 0.24 | 0.24 | 0.23 | 0.23 | 0.23 | 0.23 | 0.22 | 0.22 | 0.22 | 0.22 | 0.22 | 0.21 | 0.21 | 0.21 | 0.21 | 0.21 | 0.21 | 0.21 | 0.21 | 0.21 | 0.21 | 0.21 | 0.21 | 0.21 | 0.29 | 0.28 | 0.27 | 0.26 | 0.25 | 0.24 | 0.24 | 0.23 | 0.23 | 0.22 | 0.22 | 0.22 | 0.21 | 0.21 | 0.21 | 0.21 | 0.21 | 0.2 | 0.2 | 0.2 | 0.2 | 0.2 | 0.2 | 0.2 | 0.2 | 0.2 | 0.2 | 0.2 | 0.2 | 0.2
97.2 | 0 | Z97,2R0,0 | 0.3 | 97.2 | 0 | Z97,2R0,0 | 0.3 | 97.2 | 0 | Z97,2R0,0 | 0.3 | 97 | 0.3 | 0.29 | 0.28 | 0.28 | 0.27 | 0.26 | 0.26 | 0.26 | 0.25 | 0.25 | 0.25 | 0.25 | 0.25 | 0.24 | 0.24 | 0.24 | 0.24 | 0.24 | 0.23 | 0.23 | 0.23 | 0.23 | 0.23 | 0.23 | 0.23 | 0.23 | 0.23 | 0.23 | 0.23 | 0.23 | 0.23 | 0.29 | 0.28 | 0.27 | 0.26 | 0.25 | 0.25 | 0.24 | 0.24 | 0.23 | 0.23 | 0.23 | 0.23 | 0.22 | 0.22 | 0.22 | 0.22 | 0.22 | 0.21 | 0.21 | 0.21 | 0.21 | 0.21 | 0.21 | 0.21 | 0.21 | 0.21 | 0.21 | 0.21 | 0.21 | 0.21 | 0.29 | 0.28 | 0.27 | 0.26 | 0.25 | 0.24 | 0.24 | 0.23 | 0.23 | 0.22 | 0.22 | 0.22 | 0.21 | 0.21 | 0.21 | 0.21 | 0.21 | 0.2 | 0.2 | 0.2 | 0.2 | 0.2 | 0.2 | 0.2 | 0.2 | 0.2 | 0.2 | 0.2 | 0.2 | 0.2
97.3 | 0 | Z97,3R0,0 | 0.3 | 97.3 | 0 | Z97,3R0,0 | 0.3 | 97.3 | 0 | Z97,3R0,0 | 0.3 | 97.1 | 0.3 | 0.29 | 0.28 | 0.28 | 0.27 | 0.26 | 0.26 | 0.26 | 0.25 | 0.25 | 0.25 | 0.25 | 0.25 | 0.24 | 0.24 | 0.24 | 0.24 | 0.24 | 0.23 | 0.23 | 0.23 | 0.23 | 0.23 | 0.23 | 0.23 | 0.23 | 0.23 | 0.23 | 0.23 | 0.23 | 0.23 | 0.29 | 0.28 | 0.27 | 0.26 | 0.25 | 0.25 | 0.24 | 0.24 | 0.23 | 0.23 | 0.23 | 0.23 | 0.22 | 0.22 | 0.22 | 0.22 | 0.22 | 0.21 | 0.21 | 0.21 | 0.21 | 0.21 | 0.21 | 0.21 | 0.21 | 0.21 | 0.21 | 0.21 | 0.21 | 0.21 | 0.29 | 0.28 | 0.27 | 0.26 | 0.25 | 0.24 | 0.24 | 0.23 | 0.23 | 0.22 | 0.22 | 0.22 | 0.21 | 0.21 | 0.21 | 0.21 | 0.21 | 0.2 | 0.2 | 0.2 | 0.2 | 0.2 | 0.2 | 0.2 | 0.2 | 0.2 | 0.2 | 0.2 | 0.2 | 0.2
97.4 | 0 | Z97,4R0,0 | 0.3 | 97.4 | 0 | Z97,4R0,0 | 0.3 | 97.4 | 0 | Z97,4R0,0 | 0.3 | 97.2 | 0.3 | 0.29 | 0.28 | 0.28 | 0.27 | 0.26 | 0.26 | 0.26 | 0.25 | 0.25 | 0.25 | 0.25 | 0.25 | 0.24 | 0.24 | 0.24 | 0.24 | 0.24 | 0.23 | 0.23 | 0.23 | 0.23 | 0.23 | 0.23 | 0.23 | 0.23 | 0.23 | 0.23 | 0.23 | 0.23 | 0.23 | 0.29 | 0.28 | 0.27 | 0.26 | 0.25 | 0.25 | 0.24 | 0.24 | 0.23 | 0.23 | 0.23 | 0.23 | 0.22 | 0.22 | 0.22 | 0.22 | 0.22 | 0.21 | 0.21 | 0.21 | 0.21 | 0.21 | 0.21 | 0.21 | 0.21 | 0.21 | 0.21 | 0.21 | 0.21 | 0.21 | 0.29 | 0.28 | 0.27 | 0.26 | 0.25 | 0.24 | 0.24 | 0.23 | 0.23 | 0.22 | 0.22 | 0.22 | 0.21 | 0.21 | 0.21 | 0.21 | 0.21 | 0.2 | 0.2 | 0.2 | 0.2 | 0.2 | 0.2 | 0.2 | 0.2 | 0.2 | 0.2 | 0.2 | 0.2 | 0.2
97.5 | 0 | Z97,5R0,0 | 0.3 | 97.5 | 0 | Z97,5R0,0 | 0.3 | 97.5 | 0 | Z97,5R0,0 | 0.3 | 97.3 | 0.3 | 0.29 | 0.28 | 0.28 | 0.27 | 0.26 | 0.26 | 0.26 | 0.25 | 0.25 | 0.25 | 0.25 | 0.25 | 0.24 | 0.24 | 0.24 | 0.24 | 0.24 | 0.23 | 0.23 | 0.23 | 0.23 | 0.23 | 0.23 | 0.23 | 0.23 | 0.23 | 0.23 | 0.23 | 0.23 | 0.23 | 0.29 | 0.28 | 0.27 | 0.26 | 0.25 | 0.25 | 0.24 | 0.24 | 0.23 | 0.23 | 0.23 | 0.23 | 0.22 | 0.22 | 0.22 | 0.22 | 0.22 | 0.21 | 0.21 | 0.21 | 0.21 | 0.21 | 0.21 | 0.21 | 0.21 | 0.21 | 0.21 | 0.21 | 0.21 | 0.21 | 0.29 | 0.28 | 0.27 | 0.26 | 0.25 | 0.24 | 0.24 | 0.23 | 0.23 | 0.22 | 0.22 | 0.22 | 0.21 | 0.21 | 0.21 | 0.21 | 0.21 | 0.2 | 0.2 | 0.2 | 0.2 | 0.2 | 0.2 | 0.2 | 0.2 | 0.2 | 0.2 | 0.2 | 0.2 | 0.2
97.6 | 0 | Z97,6R0,0 | 0.3 | 97.6 | 0 | Z97,6R0,0 | 0.3 | 97.6 | 0 | Z97,6R0,0 | 0.3 | 97.4 | 0.3 | 0.29 | 0.28 | 0.28 | 0.27 | 0.26 | 0.26 | 0.26 | 0.25 | 0.25 | 0.25 | 0.25 | 0.25 | 0.24 | 0.24 | 0.24 | 0.24 | 0.24 | 0.23 | 0.23 | 0.23 | 0.23 | 0.23 | 0.23 | 0.23 | 0.23 | 0.23 | 0.23 | 0.23 | 0.23 | 0.23 | 0.29 | 0.28 | 0.27 | 0.26 | 0.25 | 0.25 | 0.24 | 0.24 | 0.23 | 0.23 | 0.23 | 0.23 | 0.22 | 0.22 | 0.22 | 0.22 | 0.22 | 0.21 | 0.21 | 0.21 | 0.21 | 0.21 | 0.21 | 0.21 | 0.21 | 0.21 | 0.21 | 0.21 | 0.21 | 0.21 | 0.29 | 0.28 | 0.27 | 0.26 | 0.25 | 0.24 | 0.24 | 0.23 | 0.23 | 0.22 | 0.22 | 0.22 | 0.21 | 0.21 | 0.21 | 0.21 | 0.21 | 0.2 | 0.2 | 0.2 | 0.2 | 0.2 | 0.2 | 0.2 | 0.2 | 0.2 | 0.2 | 0.2 | 0.2 | 0.2
97.7 | 0 | Z97,7R0,0 | 0.3 | 97.7 | 0 | Z97,7R0,0 | 0.3 | 97.7 | 0 | Z97,7R0,0 | 0.3 | 97.5 | 0.3 | 0.29 | 0.28 | 0.28 | 0.27 | 0.26 | 0.26 | 0.26 | 0.25 | 0.25 | 0.25 | 0.25 | 0.25 | 0.24 | 0.24 | 0.24 | 0.24 | 0.24 | 0.23 | 0.23 | 0.23 | 0.23 | 0.23 | 0.23 | 0.23 | 0.23 | 0.23 | 0.23 | 0.23 | 0.23 | 0.23 | 0.29 | 0.28 | 0.27 | 0.26 | 0.25 | 0.25 | 0.24 | 0.24 | 0.23 | 0.23 | 0.23 | 0.23 | 0.22 | 0.22 | 0.22 | 0.22 | 0.22 | 0.21 | 0.21 | 0.21 | 0.21 | 0.21 | 0.21 | 0.21 | 0.21 | 0.21 | 0.21 | 0.21 | 0.21 | 0.21 | 0.29 | 0.28 | 0.27 | 0.26 | 0.25 | 0.24 | 0.24 | 0.23 | 0.23 | 0.22 | 0.22 | 0.22 | 0.21 | 0.21 | 0.21 | 0.21 | 0.21 | 0.2 | 0.2 | 0.2 | 0.2 | 0.2 | 0.2 | 0.2 | 0.2 | 0.2 | 0.2 | 0.2 | 0.2 | 0.2
97.8 | 0 | Z97,8R0,0 | 0.3 | 97.8 | 0 | Z97,8R0,0 | 0.3 | 97.8 | 0 | Z97,8R0,0 | 0.3 | 97.6 | 0.3 | 0.29 | 0.28 | 0.28 | 0.27 | 0.26 | 0.26 | 0.26 | 0.25 | 0.25 | 0.25 | 0.25 | 0.25 | 0.24 | 0.24 | 0.24 | 0.24 | 0.24 | 0.23 | 0.23 | 0.23 | 0.23 | 0.23 | 0.23 | 0.23 | 0.23 | 0.23 | 0.23 | 0.23 | 0.23 | 0.23 | 0.29 | 0.28 | 0.27 | 0.26 | 0.25 | 0.25 | 0.24 | 0.24 | 0.23 | 0.23 | 0.23 | 0.23 | 0.22 | 0.22 | 0.22 | 0.22 | 0.22 | 0.21 | 0.21 | 0.21 | 0.21 | 0.21 | 0.21 | 0.21 | 0.21 | 0.21 | 0.21 | 0.21 | 0.21 | 0.21 | 0.29 | 0.28 | 0.27 | 0.26 | 0.25 | 0.24 | 0.24 | 0.23 | 0.23 | 0.22 | 0.22 | 0.22 | 0.21 | 0.21 | 0.21 | 0.21 | 0.21 | 0.2 | 0.2 | 0.2 | 0.2 | 0.2 | 0.2 | 0.2 | 0.2 | 0.2 | 0.2 | 0.2 | 0.2 | 0.2
97.9 | 0 | Z97,9R0,0 | 0.3 | 97.9 | 0 | Z97,9R0,0 | 0.3 | 97.9 | 0 | Z97,9R0,0 | 0.3 | 97.7 | 0.3 | 0.29 | 0.28 | 0.28 | 0.27 | 0.26 | 0.26 | 0.26 | 0.25 | 0.25 | 0.25 | 0.25 | 0.25 | 0.24 | 0.24 | 0.24 | 0.24 | 0.24 | 0.23 | 0.23 | 0.23 | 0.23 | 0.23 | 0.23 | 0.23 | 0.23 | 0.23 | 0.23 | 0.23 | 0.23 | 0.23 | 0.29 | 0.28 | 0.27 | 0.26 | 0.25 | 0.25 | 0.24 | 0.24 | 0.23 | 0.23 | 0.23 | 0.23 | 0.22 | 0.22 | 0.22 | 0.22 | 0.22 | 0.21 | 0.21 | 0.21 | 0.21 | 0.21 | 0.21 | 0.21 | 0.21 | 0.21 | 0.21 | 0.21 | 0.21 | 0.21 | 0.29 | 0.28 | 0.27 | 0.26 | 0.25 | 0.24 | 0.24 | 0.23 | 0.23 | 0.22 | 0.22 | 0.22 | 0.21 | 0.21 | 0.21 | 0.21 | 0.21 | 0.2 | 0.2 | 0.2 | 0.2 | 0.2 | 0.2 | 0.2 | 0.2 | 0.2 | 0.2 | 0.2 | 0.2 | 0.2
98 | 0 | Z98,0R0,0 | 0.3 | 98 | 0 | Z98,0R0,0 | 0.3 | 98 | 0 | Z98,0R0,0 | 0.3 | 97.8 | 0.3 | 0.29 | 0.28 | 0.28 | 0.27 | 0.26 | 0.26 | 0.26 | 0.25 | 0.25 | 0.25 | 0.25 | 0.25 | 0.24 | 0.24 | 0.24 | 0.24 | 0.24 | 0.23 | 0.23 | 0.23 | 0.23 | 0.23 | 0.23 | 0.23 | 0.23 | 0.23 | 0.23 | 0.23 | 0.23 | 0.23 | 0.29 | 0.28 | 0.27 | 0.26 | 0.25 | 0.25 | 0.24 | 0.24 | 0.23 | 0.23 | 0.23 | 0.23 | 0.22 | 0.22 | 0.22 | 0.22 | 0.22 | 0.21 | 0.21 | 0.21 | 0.21 | 0.21 | 0.21 | 0.21 | 0.21 | 0.21 | 0.21 | 0.21 | 0.21 | 0.21 | 0.29 | 0.28 | 0.27 | 0.26 | 0.25 | 0.24 | 0.24 | 0.23 | 0.23 | 0.22 | 0.22 | 0.22 | 0.21 | 0.21 | 0.21 | 0.21 | 0.21 | 0.2 | 0.2 | 0.2 | 0.2 | 0.2 | 0.2 | 0.2 | 0.2 | 0.2 | 0.2 | 0.2 | 0.2 | 0.2
98.1 | 0 | Z98,1R0,0 | 0.3 | 98.1 | 0 | Z98,1R0,0 | 0.3 | 98.1 | 0 | Z98,1R0,0 | 0.3 | 97.9 | 0.3 | 0.29 | 0.28 | 0.28 | 0.27 | 0.26 | 0.26 | 0.26 | 0.25 | 0.25 | 0.25 | 0.25 | 0.25 | 0.24 | 0.24 | 0.24 | 0.24 | 0.24 | 0.23 | 0.23 | 0.23 | 0.23 | 0.23 | 0.23 | 0.23 | 0.23 | 0.23 | 0.23 | 0.23 | 0.23 | 0.23 | 0.29 | 0.28 | 0.27 | 0.26 | 0.25 | 0.25 | 0.24 | 0.24 | 0.23 | 0.23 | 0.23 | 0.23 | 0.22 | 0.22 | 0.22 | 0.22 | 0.22 | 0.21 | 0.21 | 0.21 | 0.21 | 0.21 | 0.21 | 0.21 | 0.21 | 0.21 | 0.21 | 0.21 | 0.21 | 0.21 | 0.29 | 0.28 | 0.27 | 0.26 | 0.25 | 0.24 | 0.24 | 0.23 | 0.23 | 0.22 | 0.22 | 0.22 | 0.21 | 0.21 | 0.21 | 0.21 | 0.21 | 0.2 | 0.2 | 0.2 | 0.2 | 0.2 | 0.2 | 0.2 | 0.2 | 0.2 | 0.2 | 0.2 | 0.2 | 0.2
98.2 | 0 | Z98,2R0,0 | 0.3 | 98.2 | 0 | Z98,2R0,0 | 0.3 | 98.2 | 0 | Z98,2R0,0 | 0.3 | 98 | 0.3 | 0.29 | 0.28 | 0.28 | 0.27 | 0.26 | 0.26 | 0.26 | 0.25 | 0.25 | 0.25 | 0.25 | 0.25 | 0.24 | 0.24 | 0.24 | 0.24 | 0.24 | 0.23 | 0.23 | 0.23 | 0.23 | 0.23 | 0.23 | 0.23 | 0.23 | 0.23 | 0.23 | 0.23 | 0.23 | 0.23 | 0.29 | 0.28 | 0.27 | 0.26 | 0.25 | 0.25 | 0.24 | 0.24 | 0.23 | 0.23 | 0.23 | 0.23 | 0.22 | 0.22 | 0.22 | 0.22 | 0.22 | 0.21 | 0.21 | 0.21 | 0.21 | 0.21 | 0.21 | 0.21 | 0.21 | 0.21 | 0.21 | 0.21 | 0.21 | 0.21 | 0.29 | 0.28 | 0.27 | 0.26 | 0.25 | 0.24 | 0.24 | 0.23 | 0.23 | 0.22 | 0.22 | 0.22 | 0.21 | 0.21 | 0.21 | 0.21 | 0.21 | 0.2 | 0.2 | 0.2 | 0.2 | 0.2 | 0.2 | 0.2 | 0.2 | 0.2 | 0.2 | 0.2 | 0.2 | 0.2
98.3 | 0 | Z98,3R0,0 | 0.3 | 98.3 | 0 | Z98,3R0,0 | 0.3 | 98.3 | 0 | Z98,3R0,0 | 0.3 | 98.1 | 0.3 | 0.29 | 0.28 | 0.28 | 0.27 | 0.26 | 0.26 | 0.26 | 0.25 | 0.25 | 0.25 | 0.25 | 0.25 | 0.24 | 0.24 | 0.24 | 0.24 | 0.24 | 0.23 | 0.23 | 0.23 | 0.23 | 0.23 | 0.23 | 0.23 | 0.23 | 0.23 | 0.23 | 0.23 | 0.23 | 0.23 | 0.29 | 0.28 | 0.27 | 0.26 | 0.25 | 0.25 | 0.24 | 0.24 | 0.23 | 0.23 | 0.23 | 0.23 | 0.22 | 0.22 | 0.22 | 0.22 | 0.22 | 0.21 | 0.21 | 0.21 | 0.21 | 0.21 | 0.21 | 0.21 | 0.21 | 0.21 | 0.21 | 0.21 | 0.21 | 0.21 | 0.29 | 0.28 | 0.27 | 0.26 | 0.25 | 0.24 | 0.24 | 0.23 | 0.23 | 0.22 | 0.22 | 0.22 | 0.21 | 0.21 | 0.21 | 0.21 | 0.21 | 0.2 | 0.2 | 0.2 | 0.2 | 0.2 | 0.2 | 0.2 | 0.2 | 0.2 | 0.2 | 0.2 | 0.2 | 0.2
98.4 | 0 | Z98,4R0,0 | 0.3 | 98.4 | 0 | Z98,4R0,0 | 0.3 | 98.4 | 0 | Z98,4R0,0 | 0.3 | 98.2 | 0.3 | 0.29 | 0.28 | 0.28 | 0.27 | 0.26 | 0.26 | 0.26 | 0.25 | 0.25 | 0.25 | 0.25 | 0.25 | 0.24 | 0.24 | 0.24 | 0.24 | 0.24 | 0.23 | 0.23 | 0.23 | 0.23 | 0.23 | 0.23 | 0.23 | 0.23 | 0.23 | 0.23 | 0.23 | 0.23 | 0.23 | 0.29 | 0.28 | 0.27 | 0.26 | 0.25 | 0.25 | 0.24 | 0.24 | 0.23 | 0.23 | 0.23 | 0.23 | 0.22 | 0.22 | 0.22 | 0.22 | 0.22 | 0.21 | 0.21 | 0.21 | 0.21 | 0.21 | 0.21 | 0.21 | 0.21 | 0.21 | 0.21 | 0.21 | 0.21 | 0.21 | 0.29 | 0.28 | 0.27 | 0.26 | 0.25 | 0.24 | 0.24 | 0.23 | 0.23 | 0.22 | 0.22 | 0.22 | 0.21 | 0.21 | 0.21 | 0.21 | 0.21 | 0.2 | 0.2 | 0.2 | 0.2 | 0.2 | 0.2 | 0.2 | 0.2 | 0.2 | 0.2 | 0.2 | 0.2 | 0.2
98.5 | 0 | Z98,5R0,0 | 0.3 | 98.5 | 0 | Z98,5R0,0 | 0.3 | 98.5 | 0 | Z98,5R0,0 | 0.3 | 98.3 | 0.3 | 0.29 | 0.28 | 0.28 | 0.27 | 0.26 | 0.26 | 0.26 | 0.25 | 0.25 | 0.25 | 0.25 | 0.25 | 0.24 | 0.24 | 0.24 | 0.24 | 0.24 | 0.23 | 0.23 | 0.23 | 0.23 | 0.23 | 0.23 | 0.23 | 0.23 | 0.23 | 0.23 | 0.23 | 0.23 | 0.23 | 0.29 | 0.28 | 0.27 | 0.26 | 0.25 | 0.25 | 0.24 | 0.24 | 0.23 | 0.23 | 0.23 | 0.23 | 0.22 | 0.22 | 0.22 | 0.22 | 0.22 | 0.21 | 0.21 | 0.21 | 0.21 | 0.21 | 0.21 | 0.21 | 0.21 | 0.21 | 0.21 | 0.21 | 0.21 | 0.21 | 0.29 | 0.28 | 0.27 | 0.26 | 0.25 | 0.24 | 0.24 | 0.23 | 0.23 | 0.22 | 0.22 | 0.22 | 0.21 | 0.21 | 0.21 | 0.21 | 0.21 | 0.2 | 0.2 | 0.2 | 0.2 | 0.2 | 0.2 | 0.2 | 0.2 | 0.2 | 0.2 | 0.2 | 0.2 | 0.2
98.6 | 0 | Z98,6R0,0 | 0.3 | 98.6 | 0 | Z98,6R0,0 | 0.3 | 98.6 | 0 | Z98,6R0,0 | 0.3 | 98.4 | 0.3 | 0.29 | 0.28 | 0.28 | 0.27 | 0.26 | 0.26 | 0.26 | 0.25 | 0.25 | 0.25 | 0.25 | 0.25 | 0.24 | 0.24 | 0.24 | 0.24 | 0.24 | 0.23 | 0.23 | 0.23 | 0.23 | 0.23 | 0.23 | 0.23 | 0.23 | 0.23 | 0.23 | 0.23 | 0.23 | 0.23 | 0.29 | 0.28 | 0.27 | 0.26 | 0.25 | 0.25 | 0.24 | 0.24 | 0.23 | 0.23 | 0.23 | 0.23 | 0.22 | 0.22 | 0.22 | 0.22 | 0.22 | 0.21 | 0.21 | 0.21 | 0.21 | 0.21 | 0.21 | 0.21 | 0.21 | 0.21 | 0.21 | 0.21 | 0.21 | 0.21 | 0.29 | 0.28 | 0.27 | 0.26 | 0.25 | 0.24 | 0.24 | 0.23 | 0.23 | 0.22 | 0.22 | 0.22 | 0.21 | 0.21 | 0.21 | 0.21 | 0.21 | 0.2 | 0.2 | 0.2 | 0.2 | 0.2 | 0.2 | 0.2 | 0.2 | 0.2 | 0.2 | 0.2 | 0.2 | 0.2
98.7 | 0 | Z98,7R0,0 | 0.3 | 98.7 | 0 | Z98,7R0,0 | 0.3 | 98.7 | 0 | Z98,7R0,0 | 0.3 | 98.5 | 0.3 | 0.29 | 0.28 | 0.28 | 0.27 | 0.26 | 0.26 | 0.26 | 0.25 | 0.25 | 0.25 | 0.25 | 0.25 | 0.24 | 0.24 | 0.24 | 0.24 | 0.24 | 0.23 | 0.23 | 0.23 | 0.23 | 0.23 | 0.23 | 0.23 | 0.23 | 0.23 | 0.23 | 0.23 | 0.23 | 0.23 | 0.29 | 0.28 | 0.27 | 0.26 | 0.25 | 0.25 | 0.24 | 0.24 | 0.23 | 0.23 | 0.23 | 0.23 | 0.22 | 0.22 | 0.22 | 0.22 | 0.22 | 0.21 | 0.21 | 0.21 | 0.21 | 0.21 | 0.21 | 0.21 | 0.21 | 0.21 | 0.21 | 0.21 | 0.21 | 0.21 | 0.29 | 0.28 | 0.27 | 0.26 | 0.25 | 0.24 | 0.24 | 0.23 | 0.23 | 0.22 | 0.22 | 0.22 | 0.21 | 0.21 | 0.21 | 0.21 | 0.21 | 0.2 | 0.2 | 0.2 | 0.2 | 0.2 | 0.2 | 0.2 | 0.2 | 0.2 | 0.2 | 0.2 | 0.2 | 0.2
98.8 | 0 | Z98,8R0,0 | 0.3 | 98.8 | 0 | Z98,8R0,0 | 0.3 | 98.8 | 0 | Z98,8R0,0 | 0.3 | 98.6 | 0.3 | 0.29 | 0.28 | 0.28 | 0.27 | 0.26 | 0.26 | 0.26 | 0.25 | 0.25 | 0.25 | 0.25 | 0.25 | 0.24 | 0.24 | 0.24 | 0.24 | 0.24 | 0.23 | 0.23 | 0.23 | 0.23 | 0.23 | 0.23 | 0.23 | 0.23 | 0.23 | 0.23 | 0.23 | 0.23 | 0.23 | 0.29 | 0.28 | 0.27 | 0.26 | 0.25 | 0.25 | 0.24 | 0.24 | 0.23 | 0.23 | 0.23 | 0.23 | 0.22 | 0.22 | 0.22 | 0.22 | 0.22 | 0.21 | 0.21 | 0.21 | 0.21 | 0.21 | 0.21 | 0.21 | 0.21 | 0.21 | 0.21 | 0.21 | 0.21 | 0.21 | 0.29 | 0.28 | 0.27 | 0.26 | 0.25 | 0.24 | 0.24 | 0.23 | 0.23 | 0.22 | 0.22 | 0.22 | 0.21 | 0.21 | 0.21 | 0.21 | 0.21 | 0.2 | 0.2 | 0.2 | 0.2 | 0.2 | 0.2 | 0.2 | 0.2 | 0.2 | 0.2 | 0.2 | 0.2 | 0.2
98.9 | 0 | Z98,9R0,0 | 0.3 | 98.9 | 0 | Z98,9R0,0 | 0.3 | 98.9 | 0 | Z98,9R0,0 | 0.3 | 98.7 | 0.3 | 0.29 | 0.28 | 0.28 | 0.27 | 0.26 | 0.26 | 0.26 | 0.25 | 0.25 | 0.25 | 0.25 | 0.25 | 0.24 | 0.24 | 0.24 | 0.24 | 0.24 | 0.23 | 0.23 | 0.23 | 0.23 | 0.23 | 0.23 | 0.23 | 0.23 | 0.23 | 0.23 | 0.23 | 0.23 | 0.23 | 0.29 | 0.28 | 0.27 | 0.26 | 0.25 | 0.25 | 0.24 | 0.24 | 0.23 | 0.23 | 0.23 | 0.23 | 0.22 | 0.22 | 0.22 | 0.22 | 0.22 | 0.21 | 0.21 | 0.21 | 0.21 | 0.21 | 0.21 | 0.21 | 0.21 | 0.21 | 0.21 | 0.21 | 0.21 | 0.21 | 0.29 | 0.28 | 0.27 | 0.26 | 0.25 | 0.24 | 0.24 | 0.23 | 0.23 | 0.22 | 0.22 | 0.22 | 0.21 | 0.21 | 0.21 | 0.21 | 0.21 | 0.2 | 0.2 | 0.2 | 0.2 | 0.2 | 0.2 | 0.2 | 0.2 | 0.2 | 0.2 | 0.2 | 0.2 | 0.2
99 | 0 | Z99,0R0,0 | 0.3 | 99 | 0 | Z99,0R0,0 | 0.3 | 99 | 0 | Z99,0R0,0 | 0.3 | 98.8 | 0.3 | 0.29 | 0.28 | 0.28 | 0.27 | 0.26 | 0.26 | 0.26 | 0.25 | 0.25 | 0.25 | 0.25 | 0.25 | 0.24 | 0.24 | 0.24 | 0.24 | 0.24 | 0.23 | 0.23 | 0.23 | 0.23 | 0.23 | 0.23 | 0.23 | 0.23 | 0.23 | 0.23 | 0.23 | 0.23 | 0.23 | 0.29 | 0.28 | 0.27 | 0.26 | 0.25 | 0.25 | 0.24 | 0.24 | 0.23 | 0.23 | 0.23 | 0.23 | 0.22 | 0.22 | 0.22 | 0.22 | 0.22 | 0.21 | 0.21 | 0.21 | 0.21 | 0.21 | 0.21 | 0.21 | 0.21 | 0.21 | 0.21 | 0.21 | 0.21 | 0.21 | 0.29 | 0.28 | 0.27 | 0.26 | 0.25 | 0.24 | 0.24 | 0.23 | 0.23 | 0.22 | 0.22 | 0.22 | 0.21 | 0.21 | 0.21 | 0.21 | 0.21 | 0.2 | 0.2 | 0.2 | 0.2 | 0.2 | 0.2 | 0.2 | 0.2 | 0.2 | 0.2 | 0.2 | 0.2 | 0.2
99.1 | 0 | Z99,1R0,0 | 0.3 | 99.1 | 0 | Z99,1R0,0 | 0.3 | 99.1 | 0 | Z99,1R0,0 | 0.3 | 98.9 | 0.3 | 0.29 | 0.28 | 0.28 | 0.27 | 0.26 | 0.26 | 0.26 | 0.25 | 0.25 | 0.25 | 0.25 | 0.25 | 0.24 | 0.24 | 0.24 | 0.24 | 0.24 | 0.23 | 0.23 | 0.23 | 0.23 | 0.23 | 0.23 | 0.23 | 0.23 | 0.23 | 0.23 | 0.23 | 0.23 | 0.23 | 0.29 | 0.28 | 0.27 | 0.26 | 0.25 | 0.25 | 0.24 | 0.24 | 0.23 | 0.23 | 0.23 | 0.23 | 0.22 | 0.22 | 0.22 | 0.22 | 0.22 | 0.21 | 0.21 | 0.21 | 0.21 | 0.21 | 0.21 | 0.21 | 0.21 | 0.21 | 0.21 | 0.21 | 0.21 | 0.21 | 0.29 | 0.28 | 0.27 | 0.26 | 0.25 | 0.24 | 0.24 | 0.23 | 0.23 | 0.22 | 0.22 | 0.22 | 0.21 | 0.21 | 0.21 | 0.21 | 0.21 | 0.2 | 0.2 | 0.2 | 0.2 | 0.2 | 0.2 | 0.2 | 0.2 | 0.2 | 0.2 | 0.2 | 0.2 | 0.2
99.2 | 0 | Z99,2R0,0 | 0.3 | 99.2 | 0 | Z99,2R0,0 | 0.3 | 99.2 | 0 | Z99,2R0,0 | 0.3 | 99 | 0.3 | 0.29 | 0.28 | 0.28 | 0.27 | 0.26 | 0.26 | 0.26 | 0.25 | 0.25 | 0.25 | 0.25 | 0.25 | 0.24 | 0.24 | 0.24 | 0.24 | 0.24 | 0.23 | 0.23 | 0.23 | 0.23 | 0.23 | 0.23 | 0.23 | 0.23 | 0.23 | 0.23 | 0.23 | 0.23 | 0.23 | 0.29 | 0.28 | 0.27 | 0.26 | 0.25 | 0.25 | 0.24 | 0.24 | 0.23 | 0.23 | 0.23 | 0.23 | 0.22 | 0.22 | 0.22 | 0.22 | 0.22 | 0.21 | 0.21 | 0.21 | 0.21 | 0.21 | 0.21 | 0.21 | 0.21 | 0.21 | 0.21 | 0.21 | 0.21 | 0.21 | 0.29 | 0.28 | 0.27 | 0.26 | 0.25 | 0.24 | 0.24 | 0.23 | 0.23 | 0.22 | 0.22 | 0.22 | 0.21 | 0.21 | 0.21 | 0.21 | 0.21 | 0.2 | 0.2 | 0.2 | 0.2 | 0.2 | 0.2 | 0.2 | 0.2 | 0.2 | 0.2 | 0.2 | 0.2 | 0.2
99.3 | 0 | Z99,3R0,0 | 0.3 | 99.3 | 0 | Z99,3R0,0 | 0.3 | 99.3 | 0 | Z99,3R0,0 | 0.3 | 99.1 | 0.3 | 0.29 | 0.28 | 0.28 | 0.27 | 0.26 | 0.26 | 0.26 | 0.25 | 0.25 | 0.25 | 0.25 | 0.25 | 0.24 | 0.24 | 0.24 | 0.24 | 0.24 | 0.23 | 0.23 | 0.23 | 0.23 | 0.23 | 0.23 | 0.23 | 0.23 | 0.23 | 0.23 | 0.23 | 0.23 | 0.23 | 0.29 | 0.28 | 0.27 | 0.26 | 0.25 | 0.25 | 0.24 | 0.24 | 0.23 | 0.23 | 0.23 | 0.23 | 0.22 | 0.22 | 0.22 | 0.22 | 0.22 | 0.21 | 0.21 | 0.21 | 0.21 | 0.21 | 0.21 | 0.21 | 0.21 | 0.21 | 0.21 | 0.21 | 0.21 | 0.21 | 0.29 | 0.28 | 0.27 | 0.26 | 0.25 | 0.24 | 0.24 | 0.23 | 0.23 | 0.22 | 0.22 | 0.22 | 0.21 | 0.21 | 0.21 | 0.21 | 0.21 | 0.2 | 0.2 | 0.2 | 0.2 | 0.2 | 0.2 | 0.2 | 0.2 | 0.2 | 0.2 | 0.2 | 0.2 | 0.2
99.4 | 0 | Z99,4R0,0 | 0.3 | 99.4 | 0 | Z99,4R0,0 | 0.3 | 99.4 | 0 | Z99,4R0,0 | 0.3 | 99.2 | 0.3 | 0.29 | 0.28 | 0.28 | 0.27 | 0.26 | 0.26 | 0.26 | 0.25 | 0.25 | 0.25 | 0.25 | 0.25 | 0.24 | 0.24 | 0.24 | 0.24 | 0.24 | 0.23 | 0.23 | 0.23 | 0.23 | 0.23 | 0.23 | 0.23 | 0.23 | 0.23 | 0.23 | 0.23 | 0.23 | 0.23 | 0.29 | 0.28 | 0.27 | 0.26 | 0.25 | 0.25 | 0.24 | 0.24 | 0.23 | 0.23 | 0.23 | 0.23 | 0.22 | 0.22 | 0.22 | 0.22 | 0.22 | 0.21 | 0.21 | 0.21 | 0.21 | 0.21 | 0.21 | 0.21 | 0.21 | 0.21 | 0.21 | 0.21 | 0.21 | 0.21 | 0.29 | 0.28 | 0.27 | 0.26 | 0.25 | 0.24 | 0.24 | 0.23 | 0.23 | 0.22 | 0.22 | 0.22 | 0.21 | 0.21 | 0.21 | 0.21 | 0.21 | 0.2 | 0.2 | 0.2 | 0.2 | 0.2 | 0.2 | 0.2 | 0.2 | 0.2 | 0.2 | 0.2 | 0.2 | 0.2
99.5 | 0 | Z99,5R0,0 | 0.3 | 99.5 | 0 | Z99,5R0,0 | 0.3 | 99.5 | 0 | Z99,5R0,0 | 0.3 | 99.3 | 0.3 | 0.29 | 0.28 | 0.28 | 0.27 | 0.26 | 0.26 | 0.26 | 0.25 | 0.25 | 0.25 | 0.25 | 0.25 | 0.24 | 0.24 | 0.24 | 0.24 | 0.24 | 0.23 | 0.23 | 0.23 | 0.23 | 0.23 | 0.23 | 0.23 | 0.23 | 0.23 | 0.23 | 0.23 | 0.23 | 0.23 | 0.29 | 0.28 | 0.27 | 0.26 | 0.25 | 0.25 | 0.24 | 0.24 | 0.23 | 0.23 | 0.23 | 0.23 | 0.22 | 0.22 | 0.22 | 0.22 | 0.22 | 0.21 | 0.21 | 0.21 | 0.21 | 0.21 | 0.21 | 0.21 | 0.21 | 0.21 | 0.21 | 0.21 | 0.21 | 0.21 | 0.29 | 0.28 | 0.27 | 0.26 | 0.25 | 0.24 | 0.24 | 0.23 | 0.23 | 0.22 | 0.22 | 0.22 | 0.21 | 0.21 | 0.21 | 0.21 | 0.21 | 0.2 | 0.2 | 0.2 | 0.2 | 0.2 | 0.2 | 0.2 | 0.2 | 0.2 | 0.2 | 0.2 | 0.2 | 0.2
99.6 | 0 | Z99,6R0,0 | 0.3 | 99.6 | 0 | Z99,6R0,0 | 0.3 | 99.6 | 0 | Z99,6R0,0 | 0.3 | 99.4 | 0.3 | 0.29 | 0.28 | 0.28 | 0.27 | 0.26 | 0.26 | 0.26 | 0.25 | 0.25 | 0.25 | 0.25 | 0.25 | 0.24 | 0.24 | 0.24 | 0.24 | 0.24 | 0.23 | 0.23 | 0.23 | 0.23 | 0.23 | 0.23 | 0.23 | 0.23 | 0.23 | 0.23 | 0.23 | 0.23 | 0.23 | 0.29 | 0.28 | 0.27 | 0.26 | 0.25 | 0.25 | 0.24 | 0.24 | 0.23 | 0.23 | 0.23 | 0.23 | 0.22 | 0.22 | 0.22 | 0.22 | 0.22 | 0.21 | 0.21 | 0.21 | 0.21 | 0.21 | 0.21 | 0.21 | 0.21 | 0.21 | 0.21 | 0.21 | 0.21 | 0.21 | 0.29 | 0.28 | 0.27 | 0.26 | 0.25 | 0.24 | 0.24 | 0.23 | 0.23 | 0.22 | 0.22 | 0.22 | 0.21 | 0.21 | 0.21 | 0.21 | 0.21 | 0.2 | 0.2 | 0.2 | 0.2 | 0.2 | 0.2 | 0.2 | 0.2 | 0.2 | 0.2 | 0.2 | 0.2 | 0.2
99.7 | 0 | Z99,7R0,0 | 0.3 | 99.7 | 0 | Z99,7R0,0 | 0.3 | 99.7 | 0 | Z99,7R0,0 | 0.3 | 99.5 | 0.3 | 0.29 | 0.28 | 0.28 | 0.27 | 0.26 | 0.26 | 0.26 | 0.25 | 0.25 | 0.25 | 0.25 | 0.25 | 0.24 | 0.24 | 0.24 | 0.24 | 0.24 | 0.23 | 0.23 | 0.23 | 0.23 | 0.23 | 0.23 | 0.23 | 0.23 | 0.23 | 0.23 | 0.23 | 0.23 | 0.23 | 0.29 | 0.28 | 0.27 | 0.26 | 0.25 | 0.25 | 0.24 | 0.24 | 0.23 | 0.23 | 0.23 | 0.23 | 0.22 | 0.22 | 0.22 | 0.22 | 0.22 | 0.21 | 0.21 | 0.21 | 0.21 | 0.21 | 0.21 | 0.21 | 0.21 | 0.21 | 0.21 | 0.21 | 0.21 | 0.21 | 0.29 | 0.28 | 0.27 | 0.26 | 0.25 | 0.24 | 0.24 | 0.23 | 0.23 | 0.22 | 0.22 | 0.22 | 0.21 | 0.21 | 0.21 | 0.21 | 0.21 | 0.2 | 0.2 | 0.2 | 0.2 | 0.2 | 0.2 | 0.2 | 0.2 | 0.2 | 0.2 | 0.2 | 0.2 | 0.2
99.8 | 0 | Z99,8R0,0 | 0.3 | 99.8 | 0 | Z99,8R0,0 | 0.3 | 99.8 | 0 | Z99,8R0,0 | 0.3 | 99.6 | 0.3 | 0.29 | 0.28 | 0.28 | 0.27 | 0.26 | 0.26 | 0.26 | 0.25 | 0.25 | 0.25 | 0.25 | 0.25 | 0.24 | 0.24 | 0.24 | 0.24 | 0.24 | 0.23 | 0.23 | 0.23 | 0.23 | 0.23 | 0.23 | 0.23 | 0.23 | 0.23 | 0.23 | 0.23 | 0.23 | 0.23 | 0.29 | 0.28 | 0.27 | 0.26 | 0.25 | 0.25 | 0.24 | 0.24 | 0.23 | 0.23 | 0.23 | 0.23 | 0.22 | 0.22 | 0.22 | 0.22 | 0.22 | 0.21 | 0.21 | 0.21 | 0.21 | 0.21 | 0.21 | 0.21 | 0.21 | 0.21 | 0.21 | 0.21 | 0.21 | 0.21 | 0.29 | 0.28 | 0.27 | 0.26 | 0.25 | 0.24 | 0.24 | 0.23 | 0.23 | 0.22 | 0.22 | 0.22 | 0.21 | 0.21 | 0.21 | 0.21 | 0.21 | 0.2 | 0.2 | 0.2 | 0.2 | 0.2 | 0.2 | 0.2 | 0.2 | 0.2 | 0.2 | 0.2 | 0.2 | 0.2
99.9 | 0 | Z99,9R0,0 | 0.3 | 99.9 | 0 | Z99,9R0,0 | 0.3 | 99.9 | 0 | Z99,9R0,0 | 0.3 | 99.7 | 0.3 | 0.29 | 0.28 | 0.28 | 0.27 | 0.26 | 0.26 | 0.26 | 0.25 | 0.25 | 0.25 | 0.25 | 0.25 | 0.24 | 0.24 | 0.24 | 0.24 | 0.24 | 0.23 | 0.23 | 0.23 | 0.23 | 0.23 | 0.23 | 0.23 | 0.23 | 0.23 | 0.23 | 0.23 | 0.23 | 0.23 | 0.29 | 0.28 | 0.27 | 0.26 | 0.25 | 0.25 | 0.24 | 0.24 | 0.23 | 0.23 | 0.23 | 0.23 | 0.22 | 0.22 | 0.22 | 0.22 | 0.22 | 0.21 | 0.21 | 0.21 | 0.21 | 0.21 | 0.21 | 0.21 | 0.21 | 0.21 | 0.21 | 0.21 | 0.21 | 0.21 | 0.29 | 0.28 | 0.27 | 0.26 | 0.25 | 0.24 | 0.24 | 0.23 | 0.23 | 0.22 | 0.22 | 0.22 | 0.21 | 0.21 | 0.21 | 0.21 | 0.21 | 0.2 | 0.2 | 0.2 | 0.2 | 0.2 | 0.2 | 0.2 | 0.2 | 0.2 | 0.2 | 0.2 | 0.2 | 0.2
100 | 0 | Z100,0R0,0 | 0.3 | 100 | 0 | Z100,0R0,0 | 0.3 | 100 | 0 | Z100,0R0,0 | 0.3 | 99.8 | 0.3 | 0.29 | 0.28 | 0.28 | 0.27 | 0.26 | 0.26 | 0.26 | 0.25 | 0.25 | 0.25 | 0.25 | 0.25 | 0.24 | 0.24 | 0.24 | 0.24 | 0.24 | 0.23 | 0.23 | 0.23 | 0.23 | 0.23 | 0.23 | 0.23 | 0.23 | 0.23 | 0.23 | 0.23 | 0.23 | 0.23 | 0.29 | 0.28 | 0.27 | 0.26 | 0.25 | 0.25 | 0.24 | 0.24 | 0.23 | 0.23 | 0.23 | 0.23 | 0.22 | 0.22 | 0.22 | 0.22 | 0.22 | 0.21 | 0.21 | 0.21 | 0.21 | 0.21 | 0.21 | 0.21 | 0.21 | 0.21 | 0.21 | 0.21 | 0.21 | 0.21 | 0.29 | 0.28 | 0.27 | 0.26 | 0.25 | 0.24 | 0.24 | 0.23 | 0.23 | 0.22 | 0.22 | 0.22 | 0.21 | 0.21 | 0.21 | 0.21 | 0.21 | 0.2 | 0.2 | 0.2 | 0.2 | 0.2 | 0.2 | 0.2 | 0.2 | 0.2 | 0.2 | 0.2 | 0.2 | 0.2
0 | 0.1 | Z0,0R0,1 | 2.19 | 0 | 0.1 | Z0,0R0,1 | 2.16 | 0 | 0.1 | Z0,0R0,1 | 2.09 | 99.9 | 0.3 | 0.29 | 0.28 | 0.28 | 0.27 | 0.26 | 0.26 | 0.26 | 0.25 | 0.25 | 0.25 | 0.25 | 0.25 | 0.24 | 0.24 | 0.24 | 0.24 | 0.24 | 0.23 | 0.23 | 0.23 | 0.23 | 0.23 | 0.23 | 0.23 | 0.23 | 0.23 | 0.23 | 0.23 | 0.23 | 0.23 | 0.29 | 0.28 | 0.27 | 0.26 | 0.25 | 0.25 | 0.24 | 0.24 | 0.23 | 0.23 | 0.23 | 0.23 | 0.22 | 0.22 | 0.22 | 0.22 | 0.22 | 0.21 | 0.21 | 0.21 | 0.21 | 0.21 | 0.21 | 0.21 | 0.21 | 0.21 | 0.21 | 0.21 | 0.21 | 0.21 | 0.29 | 0.28 | 0.27 | 0.26 | 0.25 | 0.24 | 0.24 | 0.23 | 0.23 | 0.22 | 0.22 | 0.22 | 0.21 | 0.21 | 0.21 | 0.21 | 0.21 | 0.2 | 0.2 | 0.2 | 0.2 | 0.2 | 0.2 | 0.2 | 0.2 | 0.2 | 0.2 | 0.2 | 0.2 | 0.2
0.1 | 0.1 | Z0,1R0,1 | 2.19 | 0.1 | 0.1 | Z0,1R0,1 | 2.16 | 0.1 | 0.1 | Z0,1R0,1 | 2.09 | 100 | 0.3 | 0.29 | 0.28 | 0.28 | 0.27 | 0.26 | 0.26 | 0.26 | 0.25 | 0.25 | 0.25 | 0.25 | 0.25 | 0.24 | 0.24 | 0.24 | 0.24 | 0.24 | 0.23 | 0.23 | 0.23 | 0.23 | 0.23 | 0.23 | 0.23 | 0.23 | 0.23 | 0.23 | 0.23 | 0.23 | 0.23 | 0.29 | 0.28 | 0.27 | 0.26 | 0.25 | 0.25 | 0.24 | 0.24 | 0.23 | 0.23 | 0.23 | 0.23 | 0.22 | 0.22 | 0.22 | 0.22 | 0.22 | 0.21 | 0.21 | 0.21 | 0.21 | 0.21 | 0.21 | 0.21 | 0.21 | 0.21 | 0.21 | 0.21 | 0.21 | 0.21 | 0.29 | 0.28 | 0.27 | 0.26 | 0.25 | 0.24 | 0.24 | 0.23 | 0.23 | 0.22 | 0.22 | 0.22 | 0.21 | 0.21 | 0.21 | 0.21 | 0.21 | 0.2 | 0.2 | 0.2 | 0.2 | 0.2 | 0.2 | 0.2 | 0.2 | 0.2 | 0.2 | 0.2 | 0.2 | 0.2
0.2 | 0.1 | Z0,2R0,1 | 2.19 | 0.2 | 0.1 | Z0,2R0,1 | 2.16 | 0.2 | 0.1 | Z0,2R0,1 | 2.09
0.3 | 0.1 | Z0,3R0,1 | 2.19 | 0.3 | 0.1 | Z0,3R0,1 | 2.16 | 0.3 | 0.1 | Z0,3R0,1 | 2.09
0.4 | 0.1 | Z0,4R0,1 | 2.19 | 0.4 | 0.1 | Z0,4R0,1 | 2.16 | 0.4 | 0.1 | Z0,4R0,1 | 2.09
0.5 | 0.1 | Z0,5R0,1 | 2.19 | 0.5 | 0.1 | Z0,5R0,1 | 2.16 | 0.5 | 0.1 | Z0,5R0,1 | 2.09
0.6 | 0.1 | Z0,6R0,1 | 2.19 | 0.6 | 0.1 | Z0,6R0,1 | 2.16 | 0.6 | 0.1 | Z0,6R0,1 | 2.09
0.7 | 0.1 | Z0,7R0,1 | 2.19 | 0.7 | 0.1 | Z0,7R0,1 | 2.16 | 0.7 | 0.1 | Z0,7R0,1 | 2.09
0.8 | 0.1 | Z0,8R0,1 | 2.19 | 0.8 | 0.1 | Z0,8R0,1 | 2.16 | 0.8 | 0.1 | Z0,8R0,1 | 2.09
0.9 | 0.1 | Z0,9R0,1 | 2.19 | 0.9 | 0.1 | Z0,9R0,1 | 2.16 | 0.9 | 0.1 | Z0,9R0,1 | 2.09
1 | 0.1 | Z1,0R0,1 | 2.19 | 1 | 0.1 | Z1,0R0,1 | 2.16 | 1 | 0.1 | Z1,0R0,1 | 2.09
1.1 | 0.1 | Z1,1R0,1 | 2.12 | 1.1 | 0.1 | Z1,1R0,1 | 2.09 | 1.1 | 0.1 | Z1,1R0,1 | 2.02
1.2 | 0.1 | Z1,2R0,1 | 2.05 | 1.2 | 0.1 | Z1,2R0,1 | 2.02 | 1.2 | 0.1 | Z1,2R0,1 | 1.96
1.3 | 0.1 | Z1,3R0,1 | 1.98 | 1.3 | 0.1 | Z1,3R0,1 | 1.95 | 1.3 | 0.1 | Z1,3R0,1 | 1.9
1.4 | 0.1 | Z1,4R0,1 | 1.91 | 1.4 | 0.1 | Z1,4R0,1 | 1.88 | 1.4 | 0.1 | Z1,4R0,1 | 1.83
1.5 | 0.1 | Z1,5R0,1 | 1.84 | 1.5 | 0.1 | Z1,5R0,1 | 1.82 | 1.5 | 0.1 | Z1,5R0,1 | 1.78
1.6 | 0.1 | Z1,6R0,1 | 1.77 | 1.6 | 0.1 | Z1,6R0,1 | 1.74 | 1.6 | 0.1 | Z1,6R0,1 | 1.71
1.7 | 0.1 | Z1,7R0,1 | 1.7 | 1.7 | 0.1 | Z1,7R0,1 | 1.67 | 1.7 | 0.1 | Z1,7R0,1 | 1.65
1.8 | 0.1 | Z1,8R0,1 | 1.63 | 1.8 | 0.1 | Z1,8R0,1 | 1.6 | 1.8 | 0.1 | Z1,8R0,1 | 1.58
1.9 | 0.1 | Z1,9R0,1 | 1.55 | 1.9 | 0.1 | Z1,9R0,1 | 1.53 | 1.9 | 0.1 | Z1,9R0,1 | 1.52
2 | 0.1 | Z2,0R0,1 | 1.48 | 2 | 0.1 | Z2,0R0,1 | 1.46 | 2 | 0.1 | Z2,0R0,1 | 1.46
2.1 | 0.1 | Z2,1R0,1 | 1.45 | 2.1 | 0.1 | Z2,1R0,1 | 1.43 | 2.1 | 0.1 | Z2,1R0,1 | 1.42
2.2 | 0.1 | Z2,2R0,1 | 1.42 | 2.2 | 0.1 | Z2,2R0,1 | 1.4 | 2.2 | 0.1 | Z2,2R0,1 | 1.39
2.3 | 0.1 | Z2,3R0,1 | 1.38 | 2.3 | 0.1 | Z2,3R0,1 | 1.36 | 2.3 | 0.1 | Z2,3R0,1 | 1.36
2.4 | 0.1 | Z2,4R0,1 | 1.35 | 2.4 | 0.1 | Z2,4R0,1 | 1.34 | 2.4 | 0.1 | Z2,4R0,1 | 1.33
2.5 | 0.1 | Z2,5R0,1 | 1.32 | 2.5 | 0.1 | Z2,5R0,1 | 1.3 | 2.5 | 0.1 | Z2,5R0,1 | 1.29
2.6 | 0.1 | Z2,6R0,1 | 1.28 | 2.6 | 0.1 | Z2,6R0,1 | 1.26 | 2.6 | 0.1 | Z2,6R0,1 | 1.26
2.7 | 0.1 | Z2,7R0,1 | 1.25 | 2.7 | 0.1 | Z2,7R0,1 | 1.24 | 2.7 | 0.1 | Z2,7R0,1 | 1.23
2.8 | 0.1 | Z2,8R0,1 | 1.21 | 2.8 | 0.1 | Z2,8R0,1 | 1.2 | 2.8 | 0.1 | Z2,8R0,1 | 1.19
2.9 | 0.1 | Z2,9R0,1 | 1.18 | 2.9 | 0.1 | Z2,9R0,1 | 1.17 | 2.9 | 0.1 | Z2,9R0,1 | 1.17
3 | 0.1 | Z3,0R0,1 | 1.15 | 3 | 0.1 | Z3,0R0,1 | 1.14 | 3 | 0.1 | Z3,0R0,1 | 1.13
3.1 | 0.1 | Z3,1R0,1 | 1.13 | 3.1 | 0.1 | Z3,1R0,1 | 1.12 | 3.1 | 0.1 | Z3,1R0,1 | 1.11
3.2 | 0.1 | Z3,2R0,1 | 1.11 | 3.2 | 0.1 | Z3,2R0,1 | 1.1 | 3.2 | 0.1 | Z3,2R0,1 | 1.09
3.3 | 0.1 | Z3,3R0,1 | 1.09 | 3.3 | 0.1 | Z3,3R0,1 | 1.08 | 3.3 | 0.1 | Z3,3R0,1 | 1.07
3.4 | 0.1 | Z3,4R0,1 | 1.07 | 3.4 | 0.1 | Z3,4R0,1 | 1.06 | 3.4 | 0.1 | Z3,4R0,1 | 1.06
3.5 | 0.1 | Z3,5R0,1 | 1.05 | 3.5 | 0.1 | Z3,5R0,1 | 1.04 | 3.5 | 0.1 | Z3,5R0,1 | 1.04
3.6 | 0.1 | Z3,6R0,1 | 1.03 | 3.6 | 0.1 | Z3,6R0,1 | 1.02 | 3.6 | 0.1 | Z3,6R0,1 | 1.01
3.7 | 0.1 | Z3,7R0,1 | 1.01 | 3.7 | 0.1 | Z3,7R0,1 | 1 | 3.7 | 0.1 | Z3,7R0,1 | 0.99
3.8 | 0.1 | Z3,8R0,1 | 0.99 | 3.8 | 0.1 | Z3,8R0,1 | 0.98 | 3.8 | 0.1 | Z3,8R0,1 | 0.97
3.9 | 0.1 | Z3,9R0,1 | 0.97 | 3.9 | 0.1 | Z3,9R0,1 | 0.96 | 3.9 | 0.1 | Z3,9R0,1 | 0.96
4 | 0.1 | Z4,0R0,1 | 0.95 | 4 | 0.1 | Z4,0R0,1 | 0.94 | 4 | 0.1 | Z4,0R0,1 | 0.94
4.1 | 0.1 | Z4,1R0,1 | 0.94 | 4.1 | 0.1 | Z4,1R0,1 | 0.93 | 4.1 | 0.1 | Z4,1R0,1 | 0.93
4.2 | 0.1 | Z4,2R0,1 | 0.92 | 4.2 | 0.1 | Z4,2R0,1 | 0.91 | 4.2 | 0.1 | Z4,2R0,1 | 0.91
4.3 | 0.1 | Z4,3R0,1 | 0.91 | 4.3 | 0.1 | Z4,3R0,1 | 0.9 | 4.3 | 0.1 | Z4,3R0,1 | 0.9
4.4 | 0.1 | Z4,4R0,1 | 0.89 | 4.4 | 0.1 | Z4,4R0,1 | 0.89 | 4.4 | 0.1 | Z4,4R0,1 | 0.88
4.5 | 0.1 | Z4,5R0,1 | 0.88 | 4.5 | 0.1 | Z4,5R0,1 | 0.88 | 4.5 | 0.1 | Z4,5R0,1 | 0.87
4.6 | 0.1 | Z4,6R0,1 | 0.87 | 4.6 | 0.1 | Z4,6R0,1 | 0.87 | 4.6 | 0.1 | Z4,6R0,1 | 0.86
4.7 | 0.1 | Z4,7R0,1 | 0.86 | 4.7 | 0.1 | Z4,7R0,1 | 0.85 | 4.7 | 0.1 | Z4,7R0,1 | 0.85
4.8 | 0.1 | Z4,8R0,1 | 0.85 | 4.8 | 0.1 | Z4,8R0,1 | 0.84 | 4.8 | 0.1 | Z4,8R0,1 | 0.84
4.9 | 0.1 | Z4,9R0,1 | 0.83 | 4.9 | 0.1 | Z4,9R0,1 | 0.82 | 4.9 | 0.1 | Z4,9R0,1 | 0.82
5 | 0.1 | Z5,0R0,1 | 0.82 | 5 | 0.1 | Z5,0R0,1 | 0.81 | 5 | 0.1 | Z5,0R0,1 | 0.81
5.1 | 0.1 | Z5,1R0,1 | 0.81 | 5.1 | 0.1 | Z5,1R0,1 | 0.8 | 5.1 | 0.1 | Z5,1R0,1 | 0.8
5.2 | 0.1 | Z5,2R0,1 | 0.8 | 5.2 | 0.1 | Z5,2R0,1 | 0.79 | 5.2 | 0.1 | Z5,2R0,1 | 0.79
5.3 | 0.1 | Z5,3R0,1 | 0.79 | 5.3 | 0.1 | Z5,3R0,1 | 0.78 | 5.3 | 0.1 | Z5,3R0,1 | 0.78
5.4 | 0.1 | Z5,4R0,1 | 0.78 | 5.4 | 0.1 | Z5,4R0,1 | 0.77 | 5.4 | 0.1 | Z5,4R0,1 | 0.77
5.5 | 0.1 | Z5,5R0,1 | 0.77 | 5.5 | 0.1 | Z5,5R0,1 | 0.76 | 5.5 | 0.1 | Z5,5R0,1 | 0.76
5.6 | 0.1 | Z5,6R0,1 | 0.75 | 5.6 | 0.1 | Z5,6R0,1 | 0.75 | 5.6 | 0.1 | Z5,6R0,1 | 0.74
5.7 | 0.1 | Z5,7R0,1 | 0.74 | 5.7 | 0.1 | Z5,7R0,1 | 0.74 | 5.7 | 0.1 | Z5,7R0,1 | 0.73
5.8 | 0.1 | Z5,8R0,1 | 0.73 | 5.8 | 0.1 | Z5,8R0,1 | 0.73 | 5.8 | 0.1 | Z5,8R0,1 | 0.72
5.9 | 0.1 | Z5,9R0,1 | 0.72 | 5.9 | 0.1 | Z5,9R0,1 | 0.72 | 5.9 | 0.1 | Z5,9R0,1 | 0.72
6 | 0.1 | Z6,0R0,1 | 0.71 | 6 | 0.1 | Z6,0R0,1 | 0.71 | 6 | 0.1 | Z6,0R0,1 | 0.71
6.1 | 0.1 | Z6,1R0,1 | 0.7 | 6.1 | 0.1 | Z6,1R0,1 | 0.7 | 6.1 | 0.1 | Z6,1R0,1 | 0.7
6.2 | 0.1 | Z6,2R0,1 | 0.7 | 6.2 | 0.1 | Z6,2R0,1 | 0.69 | 6.2 | 0.1 | Z6,2R0,1 | 0.69
6.3 | 0.1 | Z6,3R0,1 | 0.69 | 6.3 | 0.1 | Z6,3R0,1 | 0.69 | 6.3 | 0.1 | Z6,3R0,1 | 0.69
6.4 | 0.1 | Z6,4R0,1 | 0.69 | 6.4 | 0.1 | Z6,4R0,1 | 0.68 | 6.4 | 0.1 | Z6,4R0,1 | 0.68
6.5 | 0.1 | Z6,5R0,1 | 0.68 | 6.5 | 0.1 | Z6,5R0,1 | 0.67 | 6.5 | 0.1 | Z6,5R0,1 | 0.67
6.6 | 0.1 | Z6,6R0,1 | 0.67 | 6.6 | 0.1 | Z6,6R0,1 | 0.66 | 6.6 | 0.1 | Z6,6R0,1 | 0.66
6.7 | 0.1 | Z6,7R0,1 | 0.66 | 6.7 | 0.1 | Z6,7R0,1 | 0.65 | 6.7 | 0.1 | Z6,7R0,1 | 0.65
6.8 | 0.1 | Z6,8R0,1 | 0.66 | 6.8 | 0.1 | Z6,8R0,1 | 0.65 | 6.8 | 0.1 | Z6,8R0,1 | 0.65
6.9 | 0.1 | Z6,9R0,1 | 0.65 | 6.9 | 0.1 | Z6,9R0,1 | 0.64 | 6.9 | 0.1 | Z6,9R0,1 | 0.64
7 | 0.1 | Z7,0R0,1 | 0.64 | 7 | 0.1 | Z7,0R0,1 | 0.63 | 7 | 0.1 | Z7,0R0,1 | 0.63
7.1 | 0.1 | Z7,1R0,1 | 0.63 | 7.1 | 0.1 | Z7,1R0,1 | 0.63 | 7.1 | 0.1 | Z7,1R0,1 | 0.62
7.2 | 0.1 | Z7,2R0,1 | 0.63 | 7.2 | 0.1 | Z7,2R0,1 | 0.62 | 7.2 | 0.1 | Z7,2R0,1 | 0.62
7.3 | 0.1 | Z7,3R0,1 | 0.62 | 7.3 | 0.1 | Z7,3R0,1 | 0.62 | 7.3 | 0.1 | Z7,3R0,1 | 0.61
7.4 | 0.1 | Z7,4R0,1 | 0.62 | 7.4 | 0.1 | Z7,4R0,1 | 0.61 | 7.4 | 0.1 | Z7,4R0,1 | 0.61
7.5 | 0.1 | Z7,5R0,1 | 0.61 | 7.5 | 0.1 | Z7,5R0,1 | 0.61 | 7.5 | 0.1 | Z7,5R0,1 | 0.6
7.6 | 0.1 | Z7,6R0,1 | 0.6 | 7.6 | 0.1 | Z7,6R0,1 | 0.6 | 7.6 | 0.1 | Z7,6R0,1 | 0.59
7.7 | 0.1 | Z7,7R0,1 | 0.6 | 7.7 | 0.1 | Z7,7R0,1 | 0.59 | 7.7 | 0.1 | Z7,7R0,1 | 0.59
7.8 | 0.1 | Z7,8R0,1 | 0.59 | 7.8 | 0.1 | Z7,8R0,1 | 0.59 | 7.8 | 0.1 | Z7,8R0,1 | 0.58
7.9 | 0.1 | Z7,9R0,1 | 0.59 | 7.9 | 0.1 | Z7,9R0,1 | 0.58 | 7.9 | 0.1 | Z7,9R0,1 | 0.58
8 | 0.1 | Z8,0R0,1 | 0.58 | 8 | 0.1 | Z8,0R0,1 | 0.58 | 8 | 0.1 | Z8,0R0,1 | 0.57
8.1 | 0.1 | Z8,1R0,1 | 0.58 | 8.1 | 0.1 | Z8,1R0,1 | 0.58 | 8.1 | 0.1 | Z8,1R0,1 | 0.57
8.2 | 0.1 | Z8,2R0,1 | 0.57 | 8.2 | 0.1 | Z8,2R0,1 | 0.57 | 8.2 | 0.1 | Z8,2R0,1 | 0.56
8.3 | 0.1 | Z8,3R0,1 | 0.57 | 8.3 | 0.1 | Z8,3R0,1 | 0.57 | 8.3 | 0.1 | Z8,3R0,1 | 0.56
8.4 | 0.1 | Z8,4R0,1 | 0.56 | 8.4 | 0.1 | Z8,4R0,1 | 0.56 | 8.4 | 0.1 | Z8,4R0,1 | 0.55
8.5 | 0.1 | Z8,5R0,1 | 0.56 | 8.5 | 0.1 | Z8,5R0,1 | 0.56 | 8.5 | 0.1 | Z8,5R0,1 | 0.55
8.6 | 0.1 | Z8,6R0,1 | 0.55 | 8.6 | 0.1 | Z8,6R0,1 | 0.55 | 8.6 | 0.1 | Z8,6R0,1 | 0.55
8.7 | 0.1 | Z8,7R0,1 | 0.55 | 8.7 | 0.1 | Z8,7R0,1 | 0.55 | 8.7 | 0.1 | Z8,7R0,1 | 0.54
8.8 | 0.1 | Z8,8R0,1 | 0.54 | 8.8 | 0.1 | Z8,8R0,1 | 0.54 | 8.8 | 0.1 | Z8,8R0,1 | 0.54
8.9 | 0.1 | Z8,9R0,1 | 0.54 | 8.9 | 0.1 | Z8,9R0,1 | 0.54 | 8.9 | 0.1 | Z8,9R0,1 | 0.53
9 | 0.1 | Z9,0R0,1 | 0.53 | 9 | 0.1 | Z9,0R0,1 | 0.53 | 9 | 0.1 | Z9,0R0,1 | 0.53
9.1 | 0.1 | Z9,1R0,1 | 0.53 | 9.1 | 0.1 | Z9,1R0,1 | 0.53 | 9.1 | 0.1 | Z9,1R0,1 | 0.53
9.2 | 0.1 | Z9,2R0,1 | 0.52 | 9.2 | 0.1 | Z9,2R0,1 | 0.52 | 9.2 | 0.1 | Z9,2R0,1 | 0.52
9.3 | 0.1 | Z9,3R0,1 | 0.52 | 9.3 | 0.1 | Z9,3R0,1 | 0.52 | 9.3 | 0.1 | Z9,3R0,1 | 0.52
9.4 | 0.1 | Z9,4R0,1 | 0.51 | 9.4 | 0.1 | Z9,4R0,1 | 0.51 | 9.4 | 0.1 | Z9,4R0,1 | 0.51
9.5 | 0.1 | Z9,5R0,1 | 0.51 | 9.5 | 0.1 | Z9,5R0,1 | 0.51 | 9.5 | 0.1 | Z9,5R0,1 | 0.51
9.6 | 0.1 | Z9,6R0,1 | 0.51 | 9.6 | 0.1 | Z9,6R0,1 | 0.51 | 9.6 | 0.1 | Z9,6R0,1 | 0.51
9.7 | 0.1 | Z9,7R0,1 | 0.5 | 9.7 | 0.1 | Z9,7R0,1 | 0.5 | 9.7 | 0.1 | Z9,7R0,1 | 0.5
9.8 | 0.1 | Z9,8R0,1 | 0.5 | 9.8 | 0.1 | Z9,8R0,1 | 0.5 | 9.8 | 0.1 | Z9,8R0,1 | 0.5
9.9 | 0.1 | Z9,9R0,1 | 0.49 | 9.9 | 0.1 | Z9,9R0,1 | 0.49 | 9.9 | 0.1 | Z9,9R0,1 | 0.49
10 | 0.1 | Z10,0R0,1 | 0.49 | 10 | 0.1 | Z10,0R0,1 | 0.49 | 10 | 0.1 | Z10,0R0,1 | 0.49
10.1 | 0.1 | Z10,1R0,1 | 0.49 | 10.1 | 0.1 | Z10,1R0,1 | 0.49 | 10.1 | 0.1 | Z10,1R0,1 | 0.49
10.2 | 0.1 | Z10,2R0,1 | 0.49 | 10.2 | 0.1 | Z10,2R0,1 | 0.48 | 10.2 | 0.1 | Z10,2R0,1 | 0.48
10.3 | 0.1 | Z10,3R0,1 | 0.48 | 10.3 | 0.1 | Z10,3R0,1 | 0.48 | 10.3 | 0.1 | Z10,3R0,1 | 0.48
10.4 | 0.1 | Z10,4R0,1 | 0.48 | 10.4 | 0.1 | Z10,4R0,1 | 0.48 | 10.4 | 0.1 | Z10,4R0,1 | 0.48
10.5 | 0.1 | Z10,5R0,1 | 0.48 | 10.5 | 0.1 | Z10,5R0,1 | 0.47 | 10.5 | 0.1 | Z10,5R0,1 | 0.47
10.6 | 0.1 | Z10,6R0,1 | 0.48 | 10.6 | 0.1 | Z10,6R0,1 | 0.47 | 10.6 | 0.1 | Z10,6R0,1 | 0.47
10.7 | 0.1 | Z10,7R0,1 | 0.47 | 10.7 | 0.1 | Z10,7R0,1 | 0.47 | 10.7 | 0.1 | Z10,7R0,1 | 0.47
10.8 | 0.1 | Z10,8R0,1 | 0.47 | 10.8 | 0.1 | Z10,8R0,1 | 0.46 | 10.8 | 0.1 | Z10,8R0,1 | 0.46
10.9 | 0.1 | Z10,9R0,1 | 0.47 | 10.9 | 0.1 | Z10,9R0,1 | 0.46 | 10.9 | 0.1 | Z10,9R0,1 | 0.46
11 | 0.1 | Z11,0R0,1 | 0.47 | 11 | 0.1 | Z11,0R0,1 | 0.46 | 11 | 0.1 | Z11,0R0,1 | 0.46
11.1 | 0.1 | Z11,1R0,1 | 0.46 | 11.1 | 0.1 | Z11,1R0,1 | 0.45 | 11.1 | 0.1 | Z11,1R0,1 | 0.45
11.2 | 0.1 | Z11,2R0,1 | 0.46 | 11.2 | 0.1 | Z11,2R0,1 | 0.45 | 11.2 | 0.1 | Z11,2R0,1 | 0.45
11.3 | 0.1 | Z11,3R0,1 | 0.45 | 11.3 | 0.1 | Z11,3R0,1 | 0.44 | 11.3 | 0.1 | Z11,3R0,1 | 0.44
11.4 | 0.1 | Z11,4R0,1 | 0.45 | 11.4 | 0.1 | Z11,4R0,1 | 0.44 | 11.4 | 0.1 | Z11,4R0,1 | 0.44
11.5 | 0.1 | Z11,5R0,1 | 0.45 | 11.5 | 0.1 | Z11,5R0,1 | 0.44 | 11.5 | 0.1 | Z11,5R0,1 | 0.44
11.6 | 0.1 | Z11,6R0,1 | 0.44 | 11.6 | 0.1 | Z11,6R0,1 | 0.43 | 11.6 | 0.1 | Z11,6R0,1 | 0.43
11.7 | 0.1 | Z11,7R0,1 | 0.44 | 11.7 | 0.1 | Z11,7R0,1 | 0.43 | 11.7 | 0.1 | Z11,7R0,1 | 0.43
11.8 | 0.1 | Z11,8R0,1 | 0.44 | 11.8 | 0.1 | Z11,8R0,1 | 0.43 | 11.8 | 0.1 | Z11,8R0,1 | 0.43
11.9 | 0.1 | Z11,9R0,1 | 0.43 | 11.9 | 0.1 | Z11,9R0,1 | 0.42 | 11.9 | 0.1 | Z11,9R0,1 | 0.42
12 | 0.1 | Z12,0R0,1 | 0.43 | 12 | 0.1 | Z12,0R0,1 | 0.42 | 12 | 0.1 | Z12,0R0,1 | 0.42
12.1 | 0.1 | Z12,1R0,1 | 0.43 | 12.1 | 0.1 | Z12,1R0,1 | 0.42 | 12.1 | 0.1 | Z12,1R0,1 | 0.42
12.2 | 0.1 | Z12,2R0,1 | 0.43 | 12.2 | 0.1 | Z12,2R0,1 | 0.42 | 12.2 | 0.1 | Z12,2R0,1 | 0.42
12.3 | 0.1 | Z12,3R0,1 | 0.42 | 12.3 | 0.1 | Z12,3R0,1 | 0.41 | 12.3 | 0.1 | Z12,3R0,1 | 0.41
12.4 | 0.1 | Z12,4R0,1 | 0.42 | 12.4 | 0.1 | Z12,4R0,1 | 0.41 | 12.4 | 0.1 | Z12,4R0,1 | 0.41
12.5 | 0.1 | Z12,5R0,1 | 0.42 | 12.5 | 0.1 | Z12,5R0,1 | 0.41 | 12.5 | 0.1 | Z12,5R0,1 | 0.41
12.6 | 0.1 | Z12,6R0,1 | 0.42 | 12.6 | 0.1 | Z12,6R0,1 | 0.41 | 12.6 | 0.1 | Z12,6R0,1 | 0.41
12.7 | 0.1 | Z12,7R0,1 | 0.41 | 12.7 | 0.1 | Z12,7R0,1 | 0.41 | 12.7 | 0.1 | Z12,7R0,1 | 0.41
12.8 | 0.1 | Z12,8R0,1 | 0.41 | 12.8 | 0.1 | Z12,8R0,1 | 0.4 | 12.8 | 0.1 | Z12,8R0,1 | 0.4
12.9 | 0.1 | Z12,9R0,1 | 0.41 | 12.9 | 0.1 | Z12,9R0,1 | 0.4 | 12.9 | 0.1 | Z12,9R0,1 | 0.4
13 | 0.1 | Z13,0R0,1 | 0.41 | 13 | 0.1 | Z13,0R0,1 | 0.4 | 13 | 0.1 | Z13,0R0,1 | 0.4
13.1 | 0.1 | Z13,1R0,1 | 0.4 | 13.1 | 0.1 | Z13,1R0,1 | 0.4 | 13.1 | 0.1 | Z13,1R0,1 | 0.4
13.2 | 0.1 | Z13,2R0,1 | 0.4 | 13.2 | 0.1 | Z13,2R0,1 | 0.4 | 13.2 | 0.1 | Z13,2R0,1 | 0.4
13.3 | 0.1 | Z13,3R0,1 | 0.4 | 13.3 | 0.1 | Z13,3R0,1 | 0.39 | 13.3 | 0.1 | Z13,3R0,1 | 0.39
13.4 | 0.1 | Z13,4R0,1 | 0.4 | 13.4 | 0.1 | Z13,4R0,1 | 0.39 | 13.4 | 0.1 | Z13,4R0,1 | 0.39
13.5 | 0.1 | Z13,5R0,1 | 0.39 | 13.5 | 0.1 | Z13,5R0,1 | 0.39 | 13.5 | 0.1 | Z13,5R0,1 | 0.39
13.6 | 0.1 | Z13,6R0,1 | 0.39 | 13.6 | 0.1 | Z13,6R0,1 | 0.39 | 13.6 | 0.1 | Z13,6R0,1 | 0.39
13.7 | 0.1 | Z13,7R0,1 | 0.39 | 13.7 | 0.1 | Z13,7R0,1 | 0.39 | 13.7 | 0.1 | Z13,7R0,1 | 0.39
13.8 | 0.1 | Z13,8R0,1 | 0.39 | 13.8 | 0.1 | Z13,8R0,1 | 0.38 | 13.8 | 0.1 | Z13,8R0,1 | 0.38
13.9 | 0.1 | Z13,9R0,1 | 0.38 | 13.9 | 0.1 | Z13,9R0,1 | 0.38 | 13.9 | 0.1 | Z13,9R0,1 | 0.38
14 | 0.1 | Z14,0R0,1 | 0.38 | 14 | 0.1 | Z14,0R0,1 | 0.38 | 14 | 0.1 | Z14,0R0,1 | 0.38
14.1 | 0.1 | Z14,1R0,1 | 0.38 | 14.1 | 0.1 | Z14,1R0,1 | 0.38 | 14.1 | 0.1 | Z14,1R0,1 | 0.38
14.2 | 0.1 | Z14,2R0,1 | 0.38 | 14.2 | 0.1 | Z14,2R0,1 | 0.38 | 14.2 | 0.1 | Z14,2R0,1 | 0.38
14.3 | 0.1 | Z14,3R0,1 | 0.37 | 14.3 | 0.1 | Z14,3R0,1 | 0.37 | 14.3 | 0.1 | Z14,3R0,1 | 0.37
14.4 | 0.1 | Z14,4R0,1 | 0.37 | 14.4 | 0.1 | Z14,4R0,1 | 0.37 | 14.4 | 0.1 | Z14,4R0,1 | 0.37
14.5 | 0.1 | Z14,5R0,1 | 0.37 | 14.5 | 0.1 | Z14,5R0,1 | 0.37 | 14.5 | 0.1 | Z14,5R0,1 | 0.37
14.6 | 0.1 | Z14,6R0,1 | 0.37 | 14.6 | 0.1 | Z14,6R0,1 | 0.37 | 14.6 | 0.1 | Z14,6R0,1 | 0.37
14.7 | 0.1 | Z14,7R0,1 | 0.37 | 14.7 | 0.1 | Z14,7R0,1 | 0.37 | 14.7 | 0.1 | Z14,7R0,1 | 0.37
14.8 | 0.1 | Z14,8R0,1 | 0.36 | 14.8 | 0.1 | Z14,8R0,1 | 0.36 | 14.8 | 0.1 | Z14,8R0,1 | 0.36
14.9 | 0.1 | Z14,9R0,1 | 0.36 | 14.9 | 0.1 | Z14,9R0,1 | 0.36 | 14.9 | 0.1 | Z14,9R0,1 | 0.36
15 | 0.1 | Z15,0R0,1 | 0.36 | 15 | 0.1 | Z15,0R0,1 | 0.36 | 15 | 0.1 | Z15,0R0,1 | 0.36
15.1 | 0.1 | Z15,1R0,1 | 0.36 | 15.1 | 0.1 | Z15,1R0,1 | 0.36 | 15.1 | 0.1 | Z15,1R0,1 | 0.36
15.2 | 0.1 | Z15,2R0,1 | 0.36 | 15.2 | 0.1 | Z15,2R0,1 | 0.36 | 15.2 | 0.1 | Z15,2R0,1 | 0.36
15.3 | 0.1 | Z15,3R0,1 | 0.35 | 15.3 | 0.1 | Z15,3R0,1 | 0.35 | 15.3 | 0.1 | Z15,3R0,1 | 0.35
15.4 | 0.1 | Z15,4R0,1 | 0.35 | 15.4 | 0.1 | Z15,4R0,1 | 0.35 | 15.4 | 0.1 | Z15,4R0,1 | 0.35
15.5 | 0.1 | Z15,5R0,1 | 0.35 | 15.5 | 0.1 | Z15,5R0,1 | 0.35 | 15.5 | 0.1 | Z15,5R0,1 | 0.35
15.6 | 0.1 | Z15,6R0,1 | 0.35 | 15.6 | 0.1 | Z15,6R0,1 | 0.35 | 15.6 | 0.1 | Z15,6R0,1 | 0.35
15.7 | 0.1 | Z15,7R0,1 | 0.35 | 15.7 | 0.1 | Z15,7R0,1 | 0.35 | 15.7 | 0.1 | Z15,7R0,1 | 0.35
15.8 | 0.1 | Z15,8R0,1 | 0.34 | 15.8 | 0.1 | Z15,8R0,1 | 0.34 | 15.8 | 0.1 | Z15,8R0,1 | 0.34
15.9 | 0.1 | Z15,9R0,1 | 0.34 | 15.9 | 0.1 | Z15,9R0,1 | 0.34 | 15.9 | 0.1 | Z15,9R0,1 | 0.34
16 | 0.1 | Z16,0R0,1 | 0.34 | 16 | 0.1 | Z16,0R0,1 | 0.34 | 16 | 0.1 | Z16,0R0,1 | 0.34
16.1 | 0.1 | Z16,1R0,1 | 0.34 | 16.1 | 0.1 | Z16,1R0,1 | 0.34 | 16.1 | 0.1 | Z16,1R0,1 | 0.34
16.2 | 0.1 | Z16,2R0,1 | 0.34 | 16.2 | 0.1 | Z16,2R0,1 | 0.34 | 16.2 | 0.1 | Z16,2R0,1 | 0.34
16.3 | 0.1 | Z16,3R0,1 | 0.34 | 16.3 | 0.1 | Z16,3R0,1 | 0.34 | 16.3 | 0.1 | Z16,3R0,1 | 0.34
16.4 | 0.1 | Z16,4R0,1 | 0.33 | 16.4 | 0.1 | Z16,4R0,1 | 0.33 | 16.4 | 0.1 | Z16,4R0,1 | 0.33
16.5 | 0.1 | Z16,5R0,1 | 0.33 | 16.5 | 0.1 | Z16,5R0,1 | 0.33 | 16.5 | 0.1 | Z16,5R0,1 | 0.33
16.6 | 0.1 | Z16,6R0,1 | 0.33 | 16.6 | 0.1 | Z16,6R0,1 | 0.33 | 16.6 | 0.1 | Z16,6R0,1 | 0.33
16.7 | 0.1 | Z16,7R0,1 | 0.33 | 16.7 | 0.1 | Z16,7R0,1 | 0.33 | 16.7 | 0.1 | Z16,7R0,1 | 0.33
16.8 | 0.1 | Z16,8R0,1 | 0.33 | 16.8 | 0.1 | Z16,8R0,1 | 0.33 | 16.8 | 0.1 | Z16,8R0,1 | 0.33
16.9 | 0.1 | Z16,9R0,1 | 0.33 | 16.9 | 0.1 | Z16,9R0,1 | 0.33 | 16.9 | 0.1 | Z16,9R0,1 | 0.33
17 | 0.1 | Z17,0R0,1 | 0.33 | 17 | 0.1 | Z17,0R0,1 | 0.33 | 17 | 0.1 | Z17,0R0,1 | 0.33
17.1 | 0.1 | Z17,1R0,1 | 0.32 | 17.1 | 0.1 | Z17,1R0,1 | 0.32 | 17.1 | 0.1 | Z17,1R0,1 | 0.32
17.2 | 0.1 | Z17,2R0,1 | 0.32 | 17.2 | 0.1 | Z17,2R0,1 | 0.32 | 17.2 | 0.1 | Z17,2R0,1 | 0.32
17.3 | 0.1 | Z17,3R0,1 | 0.32 | 17.3 | 0.1 | Z17,3R0,1 | 0.32 | 17.3 | 0.1 | Z17,3R0,1 | 0.32
17.4 | 0.1 | Z17,4R0,1 | 0.32 | 17.4 | 0.1 | Z17,4R0,1 | 0.32 | 17.4 | 0.1 | Z17,4R0,1 | 0.32
17.5 | 0.1 | Z17,5R0,1 | 0.32 | 17.5 | 0.1 | Z17,5R0,1 | 0.32 | 17.5 | 0.1 | Z17,5R0,1 | 0.32
17.6 | 0.1 | Z17,6R0,1 | 0.32 | 17.6 | 0.1 | Z17,6R0,1 | 0.32 | 17.6 | 0.1 | Z17,6R0,1 | 0.32
17.7 | 0.1 | Z17,7R0,1 | 0.31 | 17.7 | 0.1 | Z17,7R0,1 | 0.31 | 17.7 | 0.1 | Z17,7R0,1 | 0.31
17.8 | 0.1 | Z17,8R0,1 | 0.31 | 17.8 | 0.1 | Z17,8R0,1 | 0.31 | 17.8 | 0.1 | Z17,8R0,1 | 0.31
17.9 | 0.1 | Z17,9R0,1 | 0.31 | 17.9 | 0.1 | Z17,9R0,1 | 0.31 | 17.9 | 0.1 | Z17,9R0,1 | 0.31
18 | 0.1 | Z18,0R0,1 | 0.31 | 18 | 0.1 | Z18,0R0,1 | 0.31 | 18 | 0.1 | Z18,0R0,1 | 0.31
18.1 | 0.1 | Z18,1R0,1 | 0.31 | 18.1 | 0.1 | Z18,1R0,1 | 0.31 | 18.1 | 0.1 | Z18,1R0,1 | 0.31
18.2 | 0.1 | Z18,2R0,1 | 0.31 | 18.2 | 0.1 | Z18,2R0,1 | 0.31 | 18.2 | 0.1 | Z18,2R0,1 | 0.31
18.3 | 0.1 | Z18,3R0,1 | 0.31 | 18.3 | 0.1 | Z18,3R0,1 | 0.31 | 18.3 | 0.1 | Z18,3R0,1 | 0.31
18.4 | 0.1 | Z18,4R0,1 | 0.31 | 18.4 | 0.1 | Z18,4R0,1 | 0.31 | 18.4 | 0.1 | Z18,4R0,1 | 0.31
18.5 | 0.1 | Z18,5R0,1 | 0.31 | 18.5 | 0.1 | Z18,5R0,1 | 0.31 | 18.5 | 0.1 | Z18,5R0,1 | 0.31
18.6 | 0.1 | Z18,6R0,1 | 0.3 | 18.6 | 0.1 | Z18,6R0,1 | 0.3 | 18.6 | 0.1 | Z18,6R0,1 | 0.3
18.7 | 0.1 | Z18,7R0,1 | 0.3 | 18.7 | 0.1 | Z18,7R0,1 | 0.3 | 18.7 | 0.1 | Z18,7R0,1 | 0.3
18.8 | 0.1 | Z18,8R0,1 | 0.3 | 18.8 | 0.1 | Z18,8R0,1 | 0.3 | 18.8 | 0.1 | Z18,8R0,1 | 0.3
18.9 | 0.1 | Z18,9R0,1 | 0.3 | 18.9 | 0.1 | Z18,9R0,1 | 0.3 | 18.9 | 0.1 | Z18,9R0,1 | 0.3
19 | 0.1 | Z19,0R0,1 | 0.3 | 19 | 0.1 | Z19,0R0,1 | 0.3 | 19 | 0.1 | Z19,0R0,1 | 0.3
19.1 | 0.1 | Z19,1R0,1 | 0.3 | 19.1 | 0.1 | Z19,1R0,1 | 0.3 | 19.1 | 0.1 | Z19,1R0,1 | 0.3
19.2 | 0.1 | Z19,2R0,1 | 0.3 | 19.2 | 0.1 | Z19,2R0,1 | 0.3 | 19.2 | 0.1 | Z19,2R0,1 | 0.3
19.3 | 0.1 | Z19,3R0,1 | 0.3 | 19.3 | 0.1 | Z19,3R0,1 | 0.3 | 19.3 | 0.1 | Z19,3R0,1 | 0.3
19.4 | 0.1 | Z19,4R0,1 | 0.3 | 19.4 | 0.1 | Z19,4R0,1 | 0.3 | 19.4 | 0.1 | Z19,4R0,1 | 0.3
19.5 | 0.1 | Z19,5R0,1 | 0.3 | 19.5 | 0.1 | Z19,5R0,1 | 0.3 | 19.5 | 0.1 | Z19,5R0,1 | 0.3
19.6 | 0.1 | Z19,6R0,1 | 0.29 | 19.6 | 0.1 | Z19,6R0,1 | 0.29 | 19.6 | 0.1 | Z19,6R0,1 | 0.29
19.7 | 0.1 | Z19,7R0,1 | 0.29 | 19.7 | 0.1 | Z19,7R0,1 | 0.29 | 19.7 | 0.1 | Z19,7R0,1 | 0.29
19.8 | 0.1 | Z19,8R0,1 | 0.29 | 19.8 | 0.1 | Z19,8R0,1 | 0.29 | 19.8 | 0.1 | Z19,8R0,1 | 0.29
19.9 | 0.1 | Z19,9R0,1 | 0.29 | 19.9 | 0.1 | Z19,9R0,1 | 0.29 | 19.9 | 0.1 | Z19,9R0,1 | 0.29
20 | 0.1 | Z20,0R0,1 | 0.29 | 20 | 0.1 | Z20,0R0,1 | 0.29 | 20 | 0.1 | Z20,0R0,1 | 0.29
20.1 | 0.1 | Z20,1R0,1 | 0.29 | 20.1 | 0.1 | Z20,1R0,1 | 0.29 | 20.1 | 0.1 | Z20,1R0,1 | 0.29
20.2 | 0.1 | Z20,2R0,1 | 0.29 | 20.2 | 0.1 | Z20,2R0,1 | 0.29 | 20.2 | 0.1 | Z20,2R0,1 | 0.29
20.3 | 0.1 | Z20,3R0,1 | 0.29 | 20.3 | 0.1 | Z20,3R0,1 | 0.29 | 20.3 | 0.1 | Z20,3R0,1 | 0.29
20.4 | 0.1 | Z20,4R0,1 | 0.29 | 20.4 | 0.1 | Z20,4R0,1 | 0.29 | 20.4 | 0.1 | Z20,4R0,1 | 0.29
20.5 | 0.1 | Z20,5R0,1 | 0.29 | 20.5 | 0.1 | Z20,5R0,1 | 0.29 | 20.5 | 0.1 | Z20,5R0,1 | 0.29
20.6 | 0.1 | Z20,6R0,1 | 0.29 | 20.6 | 0.1 | Z20,6R0,1 | 0.29 | 20.6 | 0.1 | Z20,6R0,1 | 0.29
20.7 | 0.1 | Z20,7R0,1 | 0.29 | 20.7 | 0.1 | Z20,7R0,1 | 0.29 | 20.7 | 0.1 | Z20,7R0,1 | 0.29
20.8 | 0.1 | Z20,8R0,1 | 0.29 | 20.8 | 0.1 | Z20,8R0,1 | 0.29 | 20.8 | 0.1 | Z20,8R0,1 | 0.29
20.9 | 0.1 | Z20,9R0,1 | 0.29 | 20.9 | 0.1 | Z20,9R0,1 | 0.29 | 20.9 | 0.1 | Z20,9R0,1 | 0.29
21 | 0.1 | Z21,0R0,1 | 0.29 | 21 | 0.1 | Z21,0R0,1 | 0.29 | 21 | 0.1 | Z21,0R0,1 | 0.29
21.1 | 0.1 | Z21,1R0,1 | 0.29 | 21.1 | 0.1 | Z21,1R0,1 | 0.29 | 21.1 | 0.1 | Z21,1R0,1 | 0.29
21.2 | 0.1 | Z21,2R0,1 | 0.29 | 21.2 | 0.1 | Z21,2R0,1 | 0.29 | 21.2 | 0.1 | Z21,2R0,1 | 0.29
21.3 | 0.1 | Z21,3R0,1 | 0.29 | 21.3 | 0.1 | Z21,3R0,1 | 0.29 | 21.3 | 0.1 | Z21,3R0,1 | 0.29
21.4 | 0.1 | Z21,4R0,1 | 0.29 | 21.4 | 0.1 | Z21,4R0,1 | 0.29 | 21.4 | 0.1 | Z21,4R0,1 | 0.29
21.5 | 0.1 | Z21,5R0,1 | 0.29 | 21.5 | 0.1 | Z21,5R0,1 | 0.29 | 21.5 | 0.1 | Z21,5R0,1 | 0.29
21.6 | 0.1 | Z21,6R0,1 | 0.29 | 21.6 | 0.1 | Z21,6R0,1 | 0.29 | 21.6 | 0.1 | Z21,6R0,1 | 0.29
21.7 | 0.1 | Z21,7R0,1 | 0.29 | 21.7 | 0.1 | Z21,7R0,1 | 0.29 | 21.7 | 0.1 | Z21,7R0,1 | 0.29
21.8 | 0.1 | Z21,8R0,1 | 0.29 | 21.8 | 0.1 | Z21,8R0,1 | 0.29 | 21.8 | 0.1 | Z21,8R0,1 | 0.29
21.9 | 0.1 | Z21,9R0,1 | 0.29 | 21.9 | 0.1 | Z21,9R0,1 | 0.29 | 21.9 | 0.1 | Z21,9R0,1 | 0.29
22 | 0.1 | Z22,0R0,1 | 0.29 | 22 | 0.1 | Z22,0R0,1 | 0.29 | 22 | 0.1 | Z22,0R0,1 | 0.29
22.1 | 0.1 | Z22,1R0,1 | 0.29 | 22.1 | 0.1 | Z22,1R0,1 | 0.29 | 22.1 | 0.1 | Z22,1R0,1 | 0.29
22.2 | 0.1 | Z22,2R0,1 | 0.29 | 22.2 | 0.1 | Z22,2R0,1 | 0.29 | 22.2 | 0.1 | Z22,2R0,1 | 0.29
22.3 | 0.1 | Z22,3R0,1 | 0.29 | 22.3 | 0.1 | Z22,3R0,1 | 0.29 | 22.3 | 0.1 | Z22,3R0,1 | 0.29
22.4 | 0.1 | Z22,4R0,1 | 0.29 | 22.4 | 0.1 | Z22,4R0,1 | 0.29 | 22.4 | 0.1 | Z22,4R0,1 | 0.29
22.5 | 0.1 | Z22,5R0,1 | 0.29 | 22.5 | 0.1 | Z22,5R0,1 | 0.29 | 22.5 | 0.1 | Z22,5R0,1 | 0.29
22.6 | 0.1 | Z22,6R0,1 | 0.29 | 22.6 | 0.1 | Z22,6R0,1 | 0.29 | 22.6 | 0.1 | Z22,6R0,1 | 0.29
22.7 | 0.1 | Z22,7R0,1 | 0.29 | 22.7 | 0.1 | Z22,7R0,1 | 0.29 | 22.7 | 0.1 | Z22,7R0,1 | 0.29
22.8 | 0.1 | Z22,8R0,1 | 0.29 | 22.8 | 0.1 | Z22,8R0,1 | 0.29 | 22.8 | 0.1 | Z22,8R0,1 | 0.29
22.9 | 0.1 | Z22,9R0,1 | 0.29 | 22.9 | 0.1 | Z22,9R0,1 | 0.29 | 22.9 | 0.1 | Z22,9R0,1 | 0.29
23 | 0.1 | Z23,0R0,1 | 0.29 | 23 | 0.1 | Z23,0R0,1 | 0.29 | 23 | 0.1 | Z23,0R0,1 | 0.29
23.1 | 0.1 | Z23,1R0,1 | 0.29 | 23.1 | 0.1 | Z23,1R0,1 | 0.29 | 23.1 | 0.1 | Z23,1R0,1 | 0.29
23.2 | 0.1 | Z23,2R0,1 | 0.29 | 23.2 | 0.1 | Z23,2R0,1 | 0.29 | 23.2 | 0.1 | Z23,2R0,1 | 0.29
23.3 | 0.1 | Z23,3R0,1 | 0.29 | 23.3 | 0.1 | Z23,3R0,1 | 0.29 | 23.3 | 0.1 | Z23,3R0,1 | 0.29
23.4 | 0.1 | Z23,4R0,1 | 0.29 | 23.4 | 0.1 | Z23,4R0,1 | 0.29 | 23.4 | 0.1 | Z23,4R0,1 | 0.29
23.5 | 0.1 | Z23,5R0,1 | 0.29 | 23.5 | 0.1 | Z23,5R0,1 | 0.29 | 23.5 | 0.1 | Z23,5R0,1 | 0.29
23.6 | 0.1 | Z23,6R0,1 | 0.29 | 23.6 | 0.1 | Z23,6R0,1 | 0.29 | 23.6 | 0.1 | Z23,6R0,1 | 0.29
23.7 | 0.1 | Z23,7R0,1 | 0.29 | 23.7 | 0.1 | Z23,7R0,1 | 0.29 | 23.7 | 0.1 | Z23,7R0,1 | 0.29
23.8 | 0.1 | Z23,8R0,1 | 0.29 | 23.8 | 0.1 | Z23,8R0,1 | 0.29 | 23.8 | 0.1 | Z23,8R0,1 | 0.29
23.9 | 0.1 | Z23,9R0,1 | 0.29 | 23.9 | 0.1 | Z23,9R0,1 | 0.29 | 23.9 | 0.1 | Z23,9R0,1 | 0.29
24 | 0.1 | Z24,0R0,1 | 0.29 | 24 | 0.1 | Z24,0R0,1 | 0.29 | 24 | 0.1 | Z24,0R0,1 | 0.29
24.1 | 0.1 | Z24,1R0,1 | 0.29 | 24.1 | 0.1 | Z24,1R0,1 | 0.29 | 24.1 | 0.1 | Z24,1R0,1 | 0.29
24.2 | 0.1 | Z24,2R0,1 | 0.29 | 24.2 | 0.1 | Z24,2R0,1 | 0.29 | 24.2 | 0.1 | Z24,2R0,1 | 0.29
24.3 | 0.1 | Z24,3R0,1 | 0.29 | 24.3 | 0.1 | Z24,3R0,1 | 0.29 | 24.3 | 0.1 | Z24,3R0,1 | 0.29
24.4 | 0.1 | Z24,4R0,1 | 0.29 | 24.4 | 0.1 | Z24,4R0,1 | 0.29 | 24.4 | 0.1 | Z24,4R0,1 | 0.29
24.5 | 0.1 | Z24,5R0,1 | 0.29 | 24.5 | 0.1 | Z24,5R0,1 | 0.29 | 24.5 | 0.1 | Z24,5R0,1 | 0.29
24.6 | 0.1 | Z24,6R0,1 | 0.29 | 24.6 | 0.1 | Z24,6R0,1 | 0.29 | 24.6 | 0.1 | Z24,6R0,1 | 0.29
24.7 | 0.1 | Z24,7R0,1 | 0.29 | 24.7 | 0.1 | Z24,7R0,1 | 0.29 | 24.7 | 0.1 | Z24,7R0,1 | 0.29
24.8 | 0.1 | Z24,8R0,1 | 0.29 | 24.8 | 0.1 | Z24,8R0,1 | 0.29 | 24.8 | 0.1 | Z24,8R0,1 | 0.29
24.9 | 0.1 | Z24,9R0,1 | 0.29 | 24.9 | 0.1 | Z24,9R0,1 | 0.29 | 24.9 | 0.1 | Z24,9R0,1 | 0.29
25 | 0.1 | Z25,0R0,1 | 0.29 | 25 | 0.1 | Z25,0R0,1 | 0.29 | 25 | 0.1 | Z25,0R0,1 | 0.29
25.1 | 0.1 | Z25,1R0,1 | 0.29 | 25.1 | 0.1 | Z25,1R0,1 | 0.29 | 25.1 | 0.1 | Z25,1R0,1 | 0.29
25.2 | 0.1 | Z25,2R0,1 | 0.29 | 25.2 | 0.1 | Z25,2R0,1 | 0.29 | 25.2 | 0.1 | Z25,2R0,1 | 0.29
25.3 | 0.1 | Z25,3R0,1 | 0.29 | 25.3 | 0.1 | Z25,3R0,1 | 0.29 | 25.3 | 0.1 | Z25,3R0,1 | 0.29
25.4 | 0.1 | Z25,4R0,1 | 0.29 | 25.4 | 0.1 | Z25,4R0,1 | 0.29 | 25.4 | 0.1 | Z25,4R0,1 | 0.29
25.5 | 0.1 | Z25,5R0,1 | 0.29 | 25.5 | 0.1 | Z25,5R0,1 | 0.29 | 25.5 | 0.1 | Z25,5R0,1 | 0.29
25.6 | 0.1 | Z25,6R0,1 | 0.29 | 25.6 | 0.1 | Z25,6R0,1 | 0.29 | 25.6 | 0.1 | Z25,6R0,1 | 0.29
25.7 | 0.1 | Z25,7R0,1 | 0.29 | 25.7 | 0.1 | Z25,7R0,1 | 0.29 | 25.7 | 0.1 | Z25,7R0,1 | 0.29
25.8 | 0.1 | Z25,8R0,1 | 0.29 | 25.8 | 0.1 | Z25,8R0,1 | 0.29 | 25.8 | 0.1 | Z25,8R0,1 | 0.29
25.9 | 0.1 | Z25,9R0,1 | 0.29 | 25.9 | 0.1 | Z25,9R0,1 | 0.29 | 25.9 | 0.1 | Z25,9R0,1 | 0.29
26 | 0.1 | Z26,0R0,1 | 0.29 | 26 | 0.1 | Z26,0R0,1 | 0.29 | 26 | 0.1 | Z26,0R0,1 | 0.29
26.1 | 0.1 | Z26,1R0,1 | 0.29 | 26.1 | 0.1 | Z26,1R0,1 | 0.29 | 26.1 | 0.1 | Z26,1R0,1 | 0.29
26.2 | 0.1 | Z26,2R0,1 | 0.29 | 26.2 | 0.1 | Z26,2R0,1 | 0.29 | 26.2 | 0.1 | Z26,2R0,1 | 0.29
26.3 | 0.1 | Z26,3R0,1 | 0.29 | 26.3 | 0.1 | Z26,3R0,1 | 0.29 | 26.3 | 0.1 | Z26,3R0,1 | 0.29
26.4 | 0.1 | Z26,4R0,1 | 0.29 | 26.4 | 0.1 | Z26,4R0,1 | 0.29 | 26.4 | 0.1 | Z26,4R0,1 | 0.29
26.5 | 0.1 | Z26,5R0,1 | 0.29 | 26.5 | 0.1 | Z26,5R0,1 | 0.29 | 26.5 | 0.1 | Z26,5R0,1 | 0.29
26.6 | 0.1 | Z26,6R0,1 | 0.29 | 26.6 | 0.1 | Z26,6R0,1 | 0.29 | 26.6 | 0.1 | Z26,6R0,1 | 0.29
26.7 | 0.1 | Z26,7R0,1 | 0.29 | 26.7 | 0.1 | Z26,7R0,1 | 0.29 | 26.7 | 0.1 | Z26,7R0,1 | 0.29
26.8 | 0.1 | Z26,8R0,1 | 0.29 | 26.8 | 0.1 | Z26,8R0,1 | 0.29 | 26.8 | 0.1 | Z26,8R0,1 | 0.29
26.9 | 0.1 | Z26,9R0,1 | 0.29 | 26.9 | 0.1 | Z26,9R0,1 | 0.29 | 26.9 | 0.1 | Z26,9R0,1 | 0.29
27 | 0.1 | Z27,0R0,1 | 0.29 | 27 | 0.1 | Z27,0R0,1 | 0.29 | 27 | 0.1 | Z27,0R0,1 | 0.29
27.1 | 0.1 | Z27,1R0,1 | 0.29 | 27.1 | 0.1 | Z27,1R0,1 | 0.29 | 27.1 | 0.1 | Z27,1R0,1 | 0.29
27.2 | 0.1 | Z27,2R0,1 | 0.29 | 27.2 | 0.1 | Z27,2R0,1 | 0.29 | 27.2 | 0.1 | Z27,2R0,1 | 0.29
27.3 | 0.1 | Z27,3R0,1 | 0.29 | 27.3 | 0.1 | Z27,3R0,1 | 0.29 | 27.3 | 0.1 | Z27,3R0,1 | 0.29
27.4 | 0.1 | Z27,4R0,1 | 0.29 | 27.4 | 0.1 | Z27,4R0,1 | 0.29 | 27.4 | 0.1 | Z27,4R0,1 | 0.29
27.5 | 0.1 | Z27,5R0,1 | 0.29 | 27.5 | 0.1 | Z27,5R0,1 | 0.29 | 27.5 | 0.1 | Z27,5R0,1 | 0.29
27.6 | 0.1 | Z27,6R0,1 | 0.29 | 27.6 | 0.1 | Z27,6R0,1 | 0.29 | 27.6 | 0.1 | Z27,6R0,1 | 0.29
27.7 | 0.1 | Z27,7R0,1 | 0.29 | 27.7 | 0.1 | Z27,7R0,1 | 0.29 | 27.7 | 0.1 | Z27,7R0,1 | 0.29
27.8 | 0.1 | Z27,8R0,1 | 0.29 | 27.8 | 0.1 | Z27,8R0,1 | 0.29 | 27.8 | 0.1 | Z27,8R0,1 | 0.29
27.9 | 0.1 | Z27,9R0,1 | 0.29 | 27.9 | 0.1 | Z27,9R0,1 | 0.29 | 27.9 | 0.1 | Z27,9R0,1 | 0.29
28 | 0.1 | Z28,0R0,1 | 0.29 | 28 | 0.1 | Z28,0R0,1 | 0.29 | 28 | 0.1 | Z28,0R0,1 | 0.29
28.1 | 0.1 | Z28,1R0,1 | 0.29 | 28.1 | 0.1 | Z28,1R0,1 | 0.29 | 28.1 | 0.1 | Z28,1R0,1 | 0.29
28.2 | 0.1 | Z28,2R0,1 | 0.29 | 28.2 | 0.1 | Z28,2R0,1 | 0.29 | 28.2 | 0.1 | Z28,2R0,1 | 0.29
28.3 | 0.1 | Z28,3R0,1 | 0.29 | 28.3 | 0.1 | Z28,3R0,1 | 0.29 | 28.3 | 0.1 | Z28,3R0,1 | 0.29
28.4 | 0.1 | Z28,4R0,1 | 0.29 | 28.4 | 0.1 | Z28,4R0,1 | 0.29 | 28.4 | 0.1 | Z28,4R0,1 | 0.29
28.5 | 0.1 | Z28,5R0,1 | 0.29 | 28.5 | 0.1 | Z28,5R0,1 | 0.29 | 28.5 | 0.1 | Z28,5R0,1 | 0.29
28.6 | 0.1 | Z28,6R0,1 | 0.29 | 28.6 | 0.1 | Z28,6R0,1 | 0.29 | 28.6 | 0.1 | Z28,6R0,1 | 0.29
28.7 | 0.1 | Z28,7R0,1 | 0.29 | 28.7 | 0.1 | Z28,7R0,1 | 0.29 | 28.7 | 0.1 | Z28,7R0,1 | 0.29
28.8 | 0.1 | Z28,8R0,1 | 0.29 | 28.8 | 0.1 | Z28,8R0,1 | 0.29 | 28.8 | 0.1 | Z28,8R0,1 | 0.29
28.9 | 0.1 | Z28,9R0,1 | 0.29 | 28.9 | 0.1 | Z28,9R0,1 | 0.29 | 28.9 | 0.1 | Z28,9R0,1 | 0.29
29 | 0.1 | Z29,0R0,1 | 0.29 | 29 | 0.1 | Z29,0R0,1 | 0.29 | 29 | 0.1 | Z29,0R0,1 | 0.29
29.1 | 0.1 | Z29,1R0,1 | 0.29 | 29.1 | 0.1 | Z29,1R0,1 | 0.29 | 29.1 | 0.1 | Z29,1R0,1 | 0.29
29.2 | 0.1 | Z29,2R0,1 | 0.29 | 29.2 | 0.1 | Z29,2R0,1 | 0.29 | 29.2 | 0.1 | Z29,2R0,1 | 0.29
29.3 | 0.1 | Z29,3R0,1 | 0.29 | 29.3 | 0.1 | Z29,3R0,1 | 0.29 | 29.3 | 0.1 | Z29,3R0,1 | 0.29
29.4 | 0.1 | Z29,4R0,1 | 0.29 | 29.4 | 0.1 | Z29,4R0,1 | 0.29 | 29.4 | 0.1 | Z29,4R0,1 | 0.29
29.5 | 0.1 | Z29,5R0,1 | 0.29 | 29.5 | 0.1 | Z29,5R0,1 | 0.29 | 29.5 | 0.1 | Z29,5R0,1 | 0.29
29.6 | 0.1 | Z29,6R0,1 | 0.29 | 29.6 | 0.1 | Z29,6R0,1 | 0.29 | 29.6 | 0.1 | Z29,6R0,1 | 0.29
29.7 | 0.1 | Z29,7R0,1 | 0.29 | 29.7 | 0.1 | Z29,7R0,1 | 0.29 | 29.7 | 0.1 | Z29,7R0,1 | 0.29
29.8 | 0.1 | Z29,8R0,1 | 0.29 | 29.8 | 0.1 | Z29,8R0,1 | 0.29 | 29.8 | 0.1 | Z29,8R0,1 | 0.29
29.9 | 0.1 | Z29,9R0,1 | 0.29 | 29.9 | 0.1 | Z29,9R0,1 | 0.29 | 29.9 | 0.1 | Z29,9R0,1 | 0.29
30 | 0.1 | Z30,0R0,1 | 0.29 | 30 | 0.1 | Z30,0R0,1 | 0.29 | 30 | 0.1 | Z30,0R0,1 | 0.29
30.1 | 0.1 | Z30,1R0,1 | 0.29 | 30.1 | 0.1 | Z30,1R0,1 | 0.29 | 30.1 | 0.1 | Z30,1R0,1 | 0.29
30.2 | 0.1 | Z30,2R0,1 | 0.29 | 30.2 | 0.1 | Z30,2R0,1 | 0.29 | 30.2 | 0.1 | Z30,2R0,1 | 0.29
30.3 | 0.1 | Z30,3R0,1 | 0.29 | 30.3 | 0.1 | Z30,3R0,1 | 0.29 | 30.3 | 0.1 | Z30,3R0,1 | 0.29
30.4 | 0.1 | Z30,4R0,1 | 0.29 | 30.4 | 0.1 | Z30,4R0,1 | 0.29 | 30.4 | 0.1 | Z30,4R0,1 | 0.29
30.5 | 0.1 | Z30,5R0,1 | 0.29 | 30.5 | 0.1 | Z30,5R0,1 | 0.29 | 30.5 | 0.1 | Z30,5R0,1 | 0.29
30.6 | 0.1 | Z30,6R0,1 | 0.29 | 30.6 | 0.1 | Z30,6R0,1 | 0.29 | 30.6 | 0.1 | Z30,6R0,1 | 0.29
30.7 | 0.1 | Z30,7R0,1 | 0.29 | 30.7 | 0.1 | Z30,7R0,1 | 0.29 | 30.7 | 0.1 | Z30,7R0,1 | 0.29
30.8 | 0.1 | Z30,8R0,1 | 0.29 | 30.8 | 0.1 | Z30,8R0,1 | 0.29 | 30.8 | 0.1 | Z30,8R0,1 | 0.29
30.9 | 0.1 | Z30,9R0,1 | 0.29 | 30.9 | 0.1 | Z30,9R0,1 | 0.29 | 30.9 | 0.1 | Z30,9R0,1 | 0.29
31 | 0.1 | Z31,0R0,1 | 0.29 | 31 | 0.1 | Z31,0R0,1 | 0.29 | 31 | 0.1 | Z31,0R0,1 | 0.29
31.1 | 0.1 | Z31,1R0,1 | 0.29 | 31.1 | 0.1 | Z31,1R0,1 | 0.29 | 31.1 | 0.1 | Z31,1R0,1 | 0.29
31.2 | 0.1 | Z31,2R0,1 | 0.29 | 31.2 | 0.1 | Z31,2R0,1 | 0.29 | 31.2 | 0.1 | Z31,2R0,1 | 0.29
31.3 | 0.1 | Z31,3R0,1 | 0.29 | 31.3 | 0.1 | Z31,3R0,1 | 0.29 | 31.3 | 0.1 | Z31,3R0,1 | 0.29
31.4 | 0.1 | Z31,4R0,1 | 0.29 | 31.4 | 0.1 | Z31,4R0,1 | 0.29 | 31.4 | 0.1 | Z31,4R0,1 | 0.29
31.5 | 0.1 | Z31,5R0,1 | 0.29 | 31.5 | 0.1 | Z31,5R0,1 | 0.29 | 31.5 | 0.1 | Z31,5R0,1 | 0.29
31.6 | 0.1 | Z31,6R0,1 | 0.29 | 31.6 | 0.1 | Z31,6R0,1 | 0.29 | 31.6 | 0.1 | Z31,6R0,1 | 0.29
31.7 | 0.1 | Z31,7R0,1 | 0.29 | 31.7 | 0.1 | Z31,7R0,1 | 0.29 | 31.7 | 0.1 | Z31,7R0,1 | 0.29
31.8 | 0.1 | Z31,8R0,1 | 0.29 | 31.8 | 0.1 | Z31,8R0,1 | 0.29 | 31.8 | 0.1 | Z31,8R0,1 | 0.29
31.9 | 0.1 | Z31,9R0,1 | 0.29 | 31.9 | 0.1 | Z31,9R0,1 | 0.29 | 31.9 | 0.1 | Z31,9R0,1 | 0.29
32 | 0.1 | Z32,0R0,1 | 0.29 | 32 | 0.1 | Z32,0R0,1 | 0.29 | 32 | 0.1 | Z32,0R0,1 | 0.29
32.1 | 0.1 | Z32,1R0,1 | 0.29 | 32.1 | 0.1 | Z32,1R0,1 | 0.29 | 32.1 | 0.1 | Z32,1R0,1 | 0.29
32.2 | 0.1 | Z32,2R0,1 | 0.29 | 32.2 | 0.1 | Z32,2R0,1 | 0.29 | 32.2 | 0.1 | Z32,2R0,1 | 0.29
32.3 | 0.1 | Z32,3R0,1 | 0.29 | 32.3 | 0.1 | Z32,3R0,1 | 0.29 | 32.3 | 0.1 | Z32,3R0,1 | 0.29
32.4 | 0.1 | Z32,4R0,1 | 0.29 | 32.4 | 0.1 | Z32,4R0,1 | 0.29 | 32.4 | 0.1 | Z32,4R0,1 | 0.29
32.5 | 0.1 | Z32,5R0,1 | 0.29 | 32.5 | 0.1 | Z32,5R0,1 | 0.29 | 32.5 | 0.1 | Z32,5R0,1 | 0.29
32.6 | 0.1 | Z32,6R0,1 | 0.29 | 32.6 | 0.1 | Z32,6R0,1 | 0.29 | 32.6 | 0.1 | Z32,6R0,1 | 0.29
32.7 | 0.1 | Z32,7R0,1 | 0.29 | 32.7 | 0.1 | Z32,7R0,1 | 0.29 | 32.7 | 0.1 | Z32,7R0,1 | 0.29
32.8 | 0.1 | Z32,8R0,1 | 0.29 | 32.8 | 0.1 | Z32,8R0,1 | 0.29 | 32.8 | 0.1 | Z32,8R0,1 | 0.29
32.9 | 0.1 | Z32,9R0,1 | 0.29 | 32.9 | 0.1 | Z32,9R0,1 | 0.29 | 32.9 | 0.1 | Z32,9R0,1 | 0.29
33 | 0.1 | Z33,0R0,1 | 0.29 | 33 | 0.1 | Z33,0R0,1 | 0.29 | 33 | 0.1 | Z33,0R0,1 | 0.29
33.1 | 0.1 | Z33,1R0,1 | 0.29 | 33.1 | 0.1 | Z33,1R0,1 | 0.29 | 33.1 | 0.1 | Z33,1R0,1 | 0.29
33.2 | 0.1 | Z33,2R0,1 | 0.29 | 33.2 | 0.1 | Z33,2R0,1 | 0.29 | 33.2 | 0.1 | Z33,2R0,1 | 0.29
33.3 | 0.1 | Z33,3R0,1 | 0.29 | 33.3 | 0.1 | Z33,3R0,1 | 0.29 | 33.3 | 0.1 | Z33,3R0,1 | 0.29
33.4 | 0.1 | Z33,4R0,1 | 0.29 | 33.4 | 0.1 | Z33,4R0,1 | 0.29 | 33.4 | 0.1 | Z33,4R0,1 | 0.29
33.5 | 0.1 | Z33,5R0,1 | 0.29 | 33.5 | 0.1 | Z33,5R0,1 | 0.29 | 33.5 | 0.1 | Z33,5R0,1 | 0.29
33.6 | 0.1 | Z33,6R0,1 | 0.29 | 33.6 | 0.1 | Z33,6R0,1 | 0.29 | 33.6 | 0.1 | Z33,6R0,1 | 0.29
33.7 | 0.1 | Z33,7R0,1 | 0.29 | 33.7 | 0.1 | Z33,7R0,1 | 0.29 | 33.7 | 0.1 | Z33,7R0,1 | 0.29
33.8 | 0.1 | Z33,8R0,1 | 0.29 | 33.8 | 0.1 | Z33,8R0,1 | 0.29 | 33.8 | 0.1 | Z33,8R0,1 | 0.29
33.9 | 0.1 | Z33,9R0,1 | 0.29 | 33.9 | 0.1 | Z33,9R0,1 | 0.29 | 33.9 | 0.1 | Z33,9R0,1 | 0.29
34 | 0.1 | Z34,0R0,1 | 0.29 | 34 | 0.1 | Z34,0R0,1 | 0.29 | 34 | 0.1 | Z34,0R0,1 | 0.29
34.1 | 0.1 | Z34,1R0,1 | 0.29 | 34.1 | 0.1 | Z34,1R0,1 | 0.29 | 34.1 | 0.1 | Z34,1R0,1 | 0.29
34.2 | 0.1 | Z34,2R0,1 | 0.29 | 34.2 | 0.1 | Z34,2R0,1 | 0.29 | 34.2 | 0.1 | Z34,2R0,1 | 0.29
34.3 | 0.1 | Z34,3R0,1 | 0.29 | 34.3 | 0.1 | Z34,3R0,1 | 0.29 | 34.3 | 0.1 | Z34,3R0,1 | 0.29
34.4 | 0.1 | Z34,4R0,1 | 0.29 | 34.4 | 0.1 | Z34,4R0,1 | 0.29 | 34.4 | 0.1 | Z34,4R0,1 | 0.29
34.5 | 0.1 | Z34,5R0,1 | 0.29 | 34.5 | 0.1 | Z34,5R0,1 | 0.29 | 34.5 | 0.1 | Z34,5R0,1 | 0.29
34.6 | 0.1 | Z34,6R0,1 | 0.29 | 34.6 | 0.1 | Z34,6R0,1 | 0.29 | 34.6 | 0.1 | Z34,6R0,1 | 0.29
34.7 | 0.1 | Z34,7R0,1 | 0.29 | 34.7 | 0.1 | Z34,7R0,1 | 0.29 | 34.7 | 0.1 | Z34,7R0,1 | 0.29
34.8 | 0.1 | Z34,8R0,1 | 0.29 | 34.8 | 0.1 | Z34,8R0,1 | 0.29 | 34.8 | 0.1 | Z34,8R0,1 | 0.29
34.9 | 0.1 | Z34,9R0,1 | 0.29 | 34.9 | 0.1 | Z34,9R0,1 | 0.29 | 34.9 | 0.1 | Z34,9R0,1 | 0.29
35 | 0.1 | Z35,0R0,1 | 0.29 | 35 | 0.1 | Z35,0R0,1 | 0.29 | 35 | 0.1 | Z35,0R0,1 | 0.29
35.1 | 0.1 | Z35,1R0,1 | 0.29 | 35.1 | 0.1 | Z35,1R0,1 | 0.29 | 35.1 | 0.1 | Z35,1R0,1 | 0.29
35.2 | 0.1 | Z35,2R0,1 | 0.29 | 35.2 | 0.1 | Z35,2R0,1 | 0.29 | 35.2 | 0.1 | Z35,2R0,1 | 0.29
35.3 | 0.1 | Z35,3R0,1 | 0.29 | 35.3 | 0.1 | Z35,3R0,1 | 0.29 | 35.3 | 0.1 | Z35,3R0,1 | 0.29
35.4 | 0.1 | Z35,4R0,1 | 0.29 | 35.4 | 0.1 | Z35,4R0,1 | 0.29 | 35.4 | 0.1 | Z35,4R0,1 | 0.29
35.5 | 0.1 | Z35,5R0,1 | 0.29 | 35.5 | 0.1 | Z35,5R0,1 | 0.29 | 35.5 | 0.1 | Z35,5R0,1 | 0.29
35.6 | 0.1 | Z35,6R0,1 | 0.29 | 35.6 | 0.1 | Z35,6R0,1 | 0.29 | 35.6 | 0.1 | Z35,6R0,1 | 0.29
35.7 | 0.1 | Z35,7R0,1 | 0.29 | 35.7 | 0.1 | Z35,7R0,1 | 0.29 | 35.7 | 0.1 | Z35,7R0,1 | 0.29
35.8 | 0.1 | Z35,8R0,1 | 0.29 | 35.8 | 0.1 | Z35,8R0,1 | 0.29 | 35.8 | 0.1 | Z35,8R0,1 | 0.29
35.9 | 0.1 | Z35,9R0,1 | 0.29 | 35.9 | 0.1 | Z35,9R0,1 | 0.29 | 35.9 | 0.1 | Z35,9R0,1 | 0.29
36 | 0.1 | Z36,0R0,1 | 0.29 | 36 | 0.1 | Z36,0R0,1 | 0.29 | 36 | 0.1 | Z36,0R0,1 | 0.29
36.1 | 0.1 | Z36,1R0,1 | 0.29 | 36.1 | 0.1 | Z36,1R0,1 | 0.29 | 36.1 | 0.1 | Z36,1R0,1 | 0.29
36.2 | 0.1 | Z36,2R0,1 | 0.29 | 36.2 | 0.1 | Z36,2R0,1 | 0.29 | 36.2 | 0.1 | Z36,2R0,1 | 0.29
36.3 | 0.1 | Z36,3R0,1 | 0.29 | 36.3 | 0.1 | Z36,3R0,1 | 0.29 | 36.3 | 0.1 | Z36,3R0,1 | 0.29
36.4 | 0.1 | Z36,4R0,1 | 0.29 | 36.4 | 0.1 | Z36,4R0,1 | 0.29 | 36.4 | 0.1 | Z36,4R0,1 | 0.29
36.5 | 0.1 | Z36,5R0,1 | 0.29 | 36.5 | 0.1 | Z36,5R0,1 | 0.29 | 36.5 | 0.1 | Z36,5R0,1 | 0.29
36.6 | 0.1 | Z36,6R0,1 | 0.29 | 36.6 | 0.1 | Z36,6R0,1 | 0.29 | 36.6 | 0.1 | Z36,6R0,1 | 0.29
36.7 | 0.1 | Z36,7R0,1 | 0.29 | 36.7 | 0.1 | Z36,7R0,1 | 0.29 | 36.7 | 0.1 | Z36,7R0,1 | 0.29
36.8 | 0.1 | Z36,8R0,1 | 0.29 | 36.8 | 0.1 | Z36,8R0,1 | 0.29 | 36.8 | 0.1 | Z36,8R0,1 | 0.29
36.9 | 0.1 | Z36,9R0,1 | 0.29 | 36.9 | 0.1 | Z36,9R0,1 | 0.29 | 36.9 | 0.1 | Z36,9R0,1 | 0.29
37 | 0.1 | Z37,0R0,1 | 0.29 | 37 | 0.1 | Z37,0R0,1 | 0.29 | 37 | 0.1 | Z37,0R0,1 | 0.29
37.1 | 0.1 | Z37,1R0,1 | 0.29 | 37.1 | 0.1 | Z37,1R0,1 | 0.29 | 37.1 | 0.1 | Z37,1R0,1 | 0.29
37.2 | 0.1 | Z37,2R0,1 | 0.29 | 37.2 | 0.1 | Z37,2R0,1 | 0.29 | 37.2 | 0.1 | Z37,2R0,1 | 0.29
37.3 | 0.1 | Z37,3R0,1 | 0.29 | 37.3 | 0.1 | Z37,3R0,1 | 0.29 | 37.3 | 0.1 | Z37,3R0,1 | 0.29
37.4 | 0.1 | Z37,4R0,1 | 0.29 | 37.4 | 0.1 | Z37,4R0,1 | 0.29 | 37.4 | 0.1 | Z37,4R0,1 | 0.29
37.5 | 0.1 | Z37,5R0,1 | 0.29 | 37.5 | 0.1 | Z37,5R0,1 | 0.29 | 37.5 | 0.1 | Z37,5R0,1 | 0.29
37.6 | 0.1 | Z37,6R0,1 | 0.29 | 37.6 | 0.1 | Z37,6R0,1 | 0.29 | 37.6 | 0.1 | Z37,6R0,1 | 0.29
37.7 | 0.1 | Z37,7R0,1 | 0.29 | 37.7 | 0.1 | Z37,7R0,1 | 0.29 | 37.7 | 0.1 | Z37,7R0,1 | 0.29
37.8 | 0.1 | Z37,8R0,1 | 0.29 | 37.8 | 0.1 | Z37,8R0,1 | 0.29 | 37.8 | 0.1 | Z37,8R0,1 | 0.29
37.9 | 0.1 | Z37,9R0,1 | 0.29 | 37.9 | 0.1 | Z37,9R0,1 | 0.29 | 37.9 | 0.1 | Z37,9R0,1 | 0.29
38 | 0.1 | Z38,0R0,1 | 0.29 | 38 | 0.1 | Z38,0R0,1 | 0.29 | 38 | 0.1 | Z38,0R0,1 | 0.29
38.1 | 0.1 | Z38,1R0,1 | 0.29 | 38.1 | 0.1 | Z38,1R0,1 | 0.29 | 38.1 | 0.1 | Z38,1R0,1 | 0.29
38.2 | 0.1 | Z38,2R0,1 | 0.29 | 38.2 | 0.1 | Z38,2R0,1 | 0.29 | 38.2 | 0.1 | Z38,2R0,1 | 0.29
38.3 | 0.1 | Z38,3R0,1 | 0.29 | 38.3 | 0.1 | Z38,3R0,1 | 0.29 | 38.3 | 0.1 | Z38,3R0,1 | 0.29
38.4 | 0.1 | Z38,4R0,1 | 0.29 | 38.4 | 0.1 | Z38,4R0,1 | 0.29 | 38.4 | 0.1 | Z38,4R0,1 | 0.29
38.5 | 0.1 | Z38,5R0,1 | 0.29 | 38.5 | 0.1 | Z38,5R0,1 | 0.29 | 38.5 | 0.1 | Z38,5R0,1 | 0.29
38.6 | 0.1 | Z38,6R0,1 | 0.29 | 38.6 | 0.1 | Z38,6R0,1 | 0.29 | 38.6 | 0.1 | Z38,6R0,1 | 0.29
38.7 | 0.1 | Z38,7R0,1 | 0.29 | 38.7 | 0.1 | Z38,7R0,1 | 0.29 | 38.7 | 0.1 | Z38,7R0,1 | 0.29
38.8 | 0.1 | Z38,8R0,1 | 0.29 | 38.8 | 0.1 | Z38,8R0,1 | 0.29 | 38.8 | 0.1 | Z38,8R0,1 | 0.29
38.9 | 0.1 | Z38,9R0,1 | 0.29 | 38.9 | 0.1 | Z38,9R0,1 | 0.29 | 38.9 | 0.1 | Z38,9R0,1 | 0.29
39 | 0.1 | Z39,0R0,1 | 0.29 | 39 | 0.1 | Z39,0R0,1 | 0.29 | 39 | 0.1 | Z39,0R0,1 | 0.29
39.1 | 0.1 | Z39,1R0,1 | 0.29 | 39.1 | 0.1 | Z39,1R0,1 | 0.29 | 39.1 | 0.1 | Z39,1R0,1 | 0.29
39.2 | 0.1 | Z39,2R0,1 | 0.29 | 39.2 | 0.1 | Z39,2R0,1 | 0.29 | 39.2 | 0.1 | Z39,2R0,1 | 0.29
39.3 | 0.1 | Z39,3R0,1 | 0.29 | 39.3 | 0.1 | Z39,3R0,1 | 0.29 | 39.3 | 0.1 | Z39,3R0,1 | 0.29
39.4 | 0.1 | Z39,4R0,1 | 0.29 | 39.4 | 0.1 | Z39,4R0,1 | 0.29 | 39.4 | 0.1 | Z39,4R0,1 | 0.29
39.5 | 0.1 | Z39,5R0,1 | 0.29 | 39.5 | 0.1 | Z39,5R0,1 | 0.29 | 39.5 | 0.1 | Z39,5R0,1 | 0.29
39.6 | 0.1 | Z39,6R0,1 | 0.29 | 39.6 | 0.1 | Z39,6R0,1 | 0.29 | 39.6 | 0.1 | Z39,6R0,1 | 0.29
39.7 | 0.1 | Z39,7R0,1 | 0.29 | 39.7 | 0.1 | Z39,7R0,1 | 0.29 | 39.7 | 0.1 | Z39,7R0,1 | 0.29
39.8 | 0.1 | Z39,8R0,1 | 0.29 | 39.8 | 0.1 | Z39,8R0,1 | 0.29 | 39.8 | 0.1 | Z39,8R0,1 | 0.29
39.9 | 0.1 | Z39,9R0,1 | 0.29 | 39.9 | 0.1 | Z39,9R0,1 | 0.29 | 39.9 | 0.1 | Z39,9R0,1 | 0.29
40 | 0.1 | Z40,0R0,1 | 0.29 | 40 | 0.1 | Z40,0R0,1 | 0.29 | 40 | 0.1 | Z40,0R0,1 | 0.29
40.1 | 0.1 | Z40,1R0,1 | 0.29 | 40.1 | 0.1 | Z40,1R0,1 | 0.29 | 40.1 | 0.1 | Z40,1R0,1 | 0.29
40.2 | 0.1 | Z40,2R0,1 | 0.29 | 40.2 | 0.1 | Z40,2R0,1 | 0.29 | 40.2 | 0.1 | Z40,2R0,1 | 0.29
40.3 | 0.1 | Z40,3R0,1 | 0.29 | 40.3 | 0.1 | Z40,3R0,1 | 0.29 | 40.3 | 0.1 | Z40,3R0,1 | 0.29
40.4 | 0.1 | Z40,4R0,1 | 0.29 | 40.4 | 0.1 | Z40,4R0,1 | 0.29 | 40.4 | 0.1 | Z40,4R0,1 | 0.29
40.5 | 0.1 | Z40,5R0,1 | 0.29 | 40.5 | 0.1 | Z40,5R0,1 | 0.29 | 40.5 | 0.1 | Z40,5R0,1 | 0.29
40.6 | 0.1 | Z40,6R0,1 | 0.29 | 40.6 | 0.1 | Z40,6R0,1 | 0.29 | 40.6 | 0.1 | Z40,6R0,1 | 0.29
40.7 | 0.1 | Z40,7R0,1 | 0.29 | 40.7 | 0.1 | Z40,7R0,1 | 0.29 | 40.7 | 0.1 | Z40,7R0,1 | 0.29
40.8 | 0.1 | Z40,8R0,1 | 0.29 | 40.8 | 0.1 | Z40,8R0,1 | 0.29 | 40.8 | 0.1 | Z40,8R0,1 | 0.29
40.9 | 0.1 | Z40,9R0,1 | 0.29 | 40.9 | 0.1 | Z40,9R0,1 | 0.29 | 40.9 | 0.1 | Z40,9R0,1 | 0.29
41 | 0.1 | Z41,0R0,1 | 0.29 | 41 | 0.1 | Z41,0R0,1 | 0.29 | 41 | 0.1 | Z41,0R0,1 | 0.29
41.1 | 0.1 | Z41,1R0,1 | 0.29 | 41.1 | 0.1 | Z41,1R0,1 | 0.29 | 41.1 | 0.1 | Z41,1R0,1 | 0.29
41.2 | 0.1 | Z41,2R0,1 | 0.29 | 41.2 | 0.1 | Z41,2R0,1 | 0.29 | 41.2 | 0.1 | Z41,2R0,1 | 0.29
41.3 | 0.1 | Z41,3R0,1 | 0.29 | 41.3 | 0.1 | Z41,3R0,1 | 0.29 | 41.3 | 0.1 | Z41,3R0,1 | 0.29
41.4 | 0.1 | Z41,4R0,1 | 0.29 | 41.4 | 0.1 | Z41,4R0,1 | 0.29 | 41.4 | 0.1 | Z41,4R0,1 | 0.29
41.5 | 0.1 | Z41,5R0,1 | 0.29 | 41.5 | 0.1 | Z41,5R0,1 | 0.29 | 41.5 | 0.1 | Z41,5R0,1 | 0.29
41.6 | 0.1 | Z41,6R0,1 | 0.29 | 41.6 | 0.1 | Z41,6R0,1 | 0.29 | 41.6 | 0.1 | Z41,6R0,1 | 0.29
41.7 | 0.1 | Z41,7R0,1 | 0.29 | 41.7 | 0.1 | Z41,7R0,1 | 0.29 | 41.7 | 0.1 | Z41,7R0,1 | 0.29
41.8 | 0.1 | Z41,8R0,1 | 0.29 | 41.8 | 0.1 | Z41,8R0,1 | 0.29 | 41.8 | 0.1 | Z41,8R0,1 | 0.29
41.9 | 0.1 | Z41,9R0,1 | 0.29 | 41.9 | 0.1 | Z41,9R0,1 | 0.29 | 41.9 | 0.1 | Z41,9R0,1 | 0.29
42 | 0.1 | Z42,0R0,1 | 0.29 | 42 | 0.1 | Z42,0R0,1 | 0.29 | 42 | 0.1 | Z42,0R0,1 | 0.29
42.1 | 0.1 | Z42,1R0,1 | 0.29 | 42.1 | 0.1 | Z42,1R0,1 | 0.29 | 42.1 | 0.1 | Z42,1R0,1 | 0.29
42.2 | 0.1 | Z42,2R0,1 | 0.29 | 42.2 | 0.1 | Z42,2R0,1 | 0.29 | 42.2 | 0.1 | Z42,2R0,1 | 0.29
42.3 | 0.1 | Z42,3R0,1 | 0.29 | 42.3 | 0.1 | Z42,3R0,1 | 0.29 | 42.3 | 0.1 | Z42,3R0,1 | 0.29
42.4 | 0.1 | Z42,4R0,1 | 0.29 | 42.4 | 0.1 | Z42,4R0,1 | 0.29 | 42.4 | 0.1 | Z42,4R0,1 | 0.29
42.5 | 0.1 | Z42,5R0,1 | 0.29 | 42.5 | 0.1 | Z42,5R0,1 | 0.29 | 42.5 | 0.1 | Z42,5R0,1 | 0.29
42.6 | 0.1 | Z42,6R0,1 | 0.29 | 42.6 | 0.1 | Z42,6R0,1 | 0.29 | 42.6 | 0.1 | Z42,6R0,1 | 0.29
42.7 | 0.1 | Z42,7R0,1 | 0.29 | 42.7 | 0.1 | Z42,7R0,1 | 0.29 | 42.7 | 0.1 | Z42,7R0,1 | 0.29
42.8 | 0.1 | Z42,8R0,1 | 0.29 | 42.8 | 0.1 | Z42,8R0,1 | 0.29 | 42.8 | 0.1 | Z42,8R0,1 | 0.29
42.9 | 0.1 | Z42,9R0,1 | 0.29 | 42.9 | 0.1 | Z42,9R0,1 | 0.29 | 42.9 | 0.1 | Z42,9R0,1 | 0.29
43 | 0.1 | Z43,0R0,1 | 0.29 | 43 | 0.1 | Z43,0R0,1 | 0.29 | 43 | 0.1 | Z43,0R0,1 | 0.29
43.1 | 0.1 | Z43,1R0,1 | 0.29 | 43.1 | 0.1 | Z43,1R0,1 | 0.29 | 43.1 | 0.1 | Z43,1R0,1 | 0.29
43.2 | 0.1 | Z43,2R0,1 | 0.29 | 43.2 | 0.1 | Z43,2R0,1 | 0.29 | 43.2 | 0.1 | Z43,2R0,1 | 0.29
43.3 | 0.1 | Z43,3R0,1 | 0.29 | 43.3 | 0.1 | Z43,3R0,1 | 0.29 | 43.3 | 0.1 | Z43,3R0,1 | 0.29
43.4 | 0.1 | Z43,4R0,1 | 0.29 | 43.4 | 0.1 | Z43,4R0,1 | 0.29 | 43.4 | 0.1 | Z43,4R0,1 | 0.29
43.5 | 0.1 | Z43,5R0,1 | 0.29 | 43.5 | 0.1 | Z43,5R0,1 | 0.29 | 43.5 | 0.1 | Z43,5R0,1 | 0.29
43.6 | 0.1 | Z43,6R0,1 | 0.29 | 43.6 | 0.1 | Z43,6R0,1 | 0.29 | 43.6 | 0.1 | Z43,6R0,1 | 0.29
43.7 | 0.1 | Z43,7R0,1 | 0.29 | 43.7 | 0.1 | Z43,7R0,1 | 0.29 | 43.7 | 0.1 | Z43,7R0,1 | 0.29
43.8 | 0.1 | Z43,8R0,1 | 0.29 | 43.8 | 0.1 | Z43,8R0,1 | 0.29 | 43.8 | 0.1 | Z43,8R0,1 | 0.29
43.9 | 0.1 | Z43,9R0,1 | 0.29 | 43.9 | 0.1 | Z43,9R0,1 | 0.29 | 43.9 | 0.1 | Z43,9R0,1 | 0.29
44 | 0.1 | Z44,0R0,1 | 0.29 | 44 | 0.1 | Z44,0R0,1 | 0.29 | 44 | 0.1 | Z44,0R0,1 | 0.29
44.1 | 0.1 | Z44,1R0,1 | 0.29 | 44.1 | 0.1 | Z44,1R0,1 | 0.29 | 44.1 | 0.1 | Z44,1R0,1 | 0.29
44.2 | 0.1 | Z44,2R0,1 | 0.29 | 44.2 | 0.1 | Z44,2R0,1 | 0.29 | 44.2 | 0.1 | Z44,2R0,1 | 0.29
44.3 | 0.1 | Z44,3R0,1 | 0.29 | 44.3 | 0.1 | Z44,3R0,1 | 0.29 | 44.3 | 0.1 | Z44,3R0,1 | 0.29
44.4 | 0.1 | Z44,4R0,1 | 0.29 | 44.4 | 0.1 | Z44,4R0,1 | 0.29 | 44.4 | 0.1 | Z44,4R0,1 | 0.29
44.5 | 0.1 | Z44,5R0,1 | 0.29 | 44.5 | 0.1 | Z44,5R0,1 | 0.29 | 44.5 | 0.1 | Z44,5R0,1 | 0.29
44.6 | 0.1 | Z44,6R0,1 | 0.29 | 44.6 | 0.1 | Z44,6R0,1 | 0.29 | 44.6 | 0.1 | Z44,6R0,1 | 0.29
44.7 | 0.1 | Z44,7R0,1 | 0.29 | 44.7 | 0.1 | Z44,7R0,1 | 0.29 | 44.7 | 0.1 | Z44,7R0,1 | 0.29
44.8 | 0.1 | Z44,8R0,1 | 0.29 | 44.8 | 0.1 | Z44,8R0,1 | 0.29 | 44.8 | 0.1 | Z44,8R0,1 | 0.29
44.9 | 0.1 | Z44,9R0,1 | 0.29 | 44.9 | 0.1 | Z44,9R0,1 | 0.29 | 44.9 | 0.1 | Z44,9R0,1 | 0.29
45 | 0.1 | Z45,0R0,1 | 0.29 | 45 | 0.1 | Z45,0R0,1 | 0.29 | 45 | 0.1 | Z45,0R0,1 | 0.29
45.1 | 0.1 | Z45,1R0,1 | 0.29 | 45.1 | 0.1 | Z45,1R0,1 | 0.29 | 45.1 | 0.1 | Z45,1R0,1 | 0.29
45.2 | 0.1 | Z45,2R0,1 | 0.29 | 45.2 | 0.1 | Z45,2R0,1 | 0.29 | 45.2 | 0.1 | Z45,2R0,1 | 0.29
45.3 | 0.1 | Z45,3R0,1 | 0.29 | 45.3 | 0.1 | Z45,3R0,1 | 0.29 | 45.3 | 0.1 | Z45,3R0,1 | 0.29
45.4 | 0.1 | Z45,4R0,1 | 0.29 | 45.4 | 0.1 | Z45,4R0,1 | 0.29 | 45.4 | 0.1 | Z45,4R0,1 | 0.29
45.5 | 0.1 | Z45,5R0,1 | 0.29 | 45.5 | 0.1 | Z45,5R0,1 | 0.29 | 45.5 | 0.1 | Z45,5R0,1 | 0.29
45.6 | 0.1 | Z45,6R0,1 | 0.29 | 45.6 | 0.1 | Z45,6R0,1 | 0.29 | 45.6 | 0.1 | Z45,6R0,1 | 0.29
45.7 | 0.1 | Z45,7R0,1 | 0.29 | 45.7 | 0.1 | Z45,7R0,1 | 0.29 | 45.7 | 0.1 | Z45,7R0,1 | 0.29
45.8 | 0.1 | Z45,8R0,1 | 0.29 | 45.8 | 0.1 | Z45,8R0,1 | 0.29 | 45.8 | 0.1 | Z45,8R0,1 | 0.29
45.9 | 0.1 | Z45,9R0,1 | 0.29 | 45.9 | 0.1 | Z45,9R0,1 | 0.29 | 45.9 | 0.1 | Z45,9R0,1 | 0.29
46 | 0.1 | Z46,0R0,1 | 0.29 | 46 | 0.1 | Z46,0R0,1 | 0.29 | 46 | 0.1 | Z46,0R0,1 | 0.29
46.1 | 0.1 | Z46,1R0,1 | 0.29 | 46.1 | 0.1 | Z46,1R0,1 | 0.29 | 46.1 | 0.1 | Z46,1R0,1 | 0.29
46.2 | 0.1 | Z46,2R0,1 | 0.29 | 46.2 | 0.1 | Z46,2R0,1 | 0.29 | 46.2 | 0.1 | Z46,2R0,1 | 0.29
46.3 | 0.1 | Z46,3R0,1 | 0.29 | 46.3 | 0.1 | Z46,3R0,1 | 0.29 | 46.3 | 0.1 | Z46,3R0,1 | 0.29
46.4 | 0.1 | Z46,4R0,1 | 0.29 | 46.4 | 0.1 | Z46,4R0,1 | 0.29 | 46.4 | 0.1 | Z46,4R0,1 | 0.29
46.5 | 0.1 | Z46,5R0,1 | 0.29 | 46.5 | 0.1 | Z46,5R0,1 | 0.29 | 46.5 | 0.1 | Z46,5R0,1 | 0.29
46.6 | 0.1 | Z46,6R0,1 | 0.29 | 46.6 | 0.1 | Z46,6R0,1 | 0.29 | 46.6 | 0.1 | Z46,6R0,1 | 0.29
46.7 | 0.1 | Z46,7R0,1 | 0.29 | 46.7 | 0.1 | Z46,7R0,1 | 0.29 | 46.7 | 0.1 | Z46,7R0,1 | 0.29
46.8 | 0.1 | Z46,8R0,1 | 0.29 | 46.8 | 0.1 | Z46,8R0,1 | 0.29 | 46.8 | 0.1 | Z46,8R0,1 | 0.29
46.9 | 0.1 | Z46,9R0,1 | 0.29 | 46.9 | 0.1 | Z46,9R0,1 | 0.29 | 46.9 | 0.1 | Z46,9R0,1 | 0.29
47 | 0.1 | Z47,0R0,1 | 0.29 | 47 | 0.1 | Z47,0R0,1 | 0.29 | 47 | 0.1 | Z47,0R0,1 | 0.29
47.1 | 0.1 | Z47,1R0,1 | 0.29 | 47.1 | 0.1 | Z47,1R0,1 | 0.29 | 47.1 | 0.1 | Z47,1R0,1 | 0.29
47.2 | 0.1 | Z47,2R0,1 | 0.29 | 47.2 | 0.1 | Z47,2R0,1 | 0.29 | 47.2 | 0.1 | Z47,2R0,1 | 0.29
47.3 | 0.1 | Z47,3R0,1 | 0.29 | 47.3 | 0.1 | Z47,3R0,1 | 0.29 | 47.3 | 0.1 | Z47,3R0,1 | 0.29
47.4 | 0.1 | Z47,4R0,1 | 0.29 | 47.4 | 0.1 | Z47,4R0,1 | 0.29 | 47.4 | 0.1 | Z47,4R0,1 | 0.29
47.5 | 0.1 | Z47,5R0,1 | 0.29 | 47.5 | 0.1 | Z47,5R0,1 | 0.29 | 47.5 | 0.1 | Z47,5R0,1 | 0.29
47.6 | 0.1 | Z47,6R0,1 | 0.29 | 47.6 | 0.1 | Z47,6R0,1 | 0.29 | 47.6 | 0.1 | Z47,6R0,1 | 0.29
47.7 | 0.1 | Z47,7R0,1 | 0.29 | 47.7 | 0.1 | Z47,7R0,1 | 0.29 | 47.7 | 0.1 | Z47,7R0,1 | 0.29
47.8 | 0.1 | Z47,8R0,1 | 0.29 | 47.8 | 0.1 | Z47,8R0,1 | 0.29 | 47.8 | 0.1 | Z47,8R0,1 | 0.29
47.9 | 0.1 | Z47,9R0,1 | 0.29 | 47.9 | 0.1 | Z47,9R0,1 | 0.29 | 47.9 | 0.1 | Z47,9R0,1 | 0.29
48 | 0.1 | Z48,0R0,1 | 0.29 | 48 | 0.1 | Z48,0R0,1 | 0.29 | 48 | 0.1 | Z48,0R0,1 | 0.29
48.1 | 0.1 | Z48,1R0,1 | 0.29 | 48.1 | 0.1 | Z48,1R0,1 | 0.29 | 48.1 | 0.1 | Z48,1R0,1 | 0.29
48.2 | 0.1 | Z48,2R0,1 | 0.29 | 48.2 | 0.1 | Z48,2R0,1 | 0.29 | 48.2 | 0.1 | Z48,2R0,1 | 0.29
48.3 | 0.1 | Z48,3R0,1 | 0.29 | 48.3 | 0.1 | Z48,3R0,1 | 0.29 | 48.3 | 0.1 | Z48,3R0,1 | 0.29
48.4 | 0.1 | Z48,4R0,1 | 0.29 | 48.4 | 0.1 | Z48,4R0,1 | 0.29 | 48.4 | 0.1 | Z48,4R0,1 | 0.29
48.5 | 0.1 | Z48,5R0,1 | 0.29 | 48.5 | 0.1 | Z48,5R0,1 | 0.29 | 48.5 | 0.1 | Z48,5R0,1 | 0.29
48.6 | 0.1 | Z48,6R0,1 | 0.29 | 48.6 | 0.1 | Z48,6R0,1 | 0.29 | 48.6 | 0.1 | Z48,6R0,1 | 0.29
48.7 | 0.1 | Z48,7R0,1 | 0.29 | 48.7 | 0.1 | Z48,7R0,1 | 0.29 | 48.7 | 0.1 | Z48,7R0,1 | 0.29
48.8 | 0.1 | Z48,8R0,1 | 0.29 | 48.8 | 0.1 | Z48,8R0,1 | 0.29 | 48.8 | 0.1 | Z48,8R0,1 | 0.29
48.9 | 0.1 | Z48,9R0,1 | 0.29 | 48.9 | 0.1 | Z48,9R0,1 | 0.29 | 48.9 | 0.1 | Z48,9R0,1 | 0.29
49 | 0.1 | Z49,0R0,1 | 0.29 | 49 | 0.1 | Z49,0R0,1 | 0.29 | 49 | 0.1 | Z49,0R0,1 | 0.29
49.1 | 0.1 | Z49,1R0,1 | 0.29 | 49.1 | 0.1 | Z49,1R0,1 | 0.29 | 49.1 | 0.1 | Z49,1R0,1 | 0.29
49.2 | 0.1 | Z49,2R0,1 | 0.29 | 49.2 | 0.1 | Z49,2R0,1 | 0.29 | 49.2 | 0.1 | Z49,2R0,1 | 0.29
49.3 | 0.1 | Z49,3R0,1 | 0.29 | 49.3 | 0.1 | Z49,3R0,1 | 0.29 | 49.3 | 0.1 | Z49,3R0,1 | 0.29
49.4 | 0.1 | Z49,4R0,1 | 0.29 | 49.4 | 0.1 | Z49,4R0,1 | 0.29 | 49.4 | 0.1 | Z49,4R0,1 | 0.29
49.5 | 0.1 | Z49,5R0,1 | 0.29 | 49.5 | 0.1 | Z49,5R0,1 | 0.29 | 49.5 | 0.1 | Z49,5R0,1 | 0.29
49.6 | 0.1 | Z49,6R0,1 | 0.29 | 49.6 | 0.1 | Z49,6R0,1 | 0.29 | 49.6 | 0.1 | Z49,6R0,1 | 0.29
49.7 | 0.1 | Z49,7R0,1 | 0.29 | 49.7 | 0.1 | Z49,7R0,1 | 0.29 | 49.7 | 0.1 | Z49,7R0,1 | 0.29
49.8 | 0.1 | Z49,8R0,1 | 0.29 | 49.8 | 0.1 | Z49,8R0,1 | 0.29 | 49.8 | 0.1 | Z49,8R0,1 | 0.29
49.9 | 0.1 | Z49,9R0,1 | 0.29 | 49.9 | 0.1 | Z49,9R0,1 | 0.29 | 49.9 | 0.1 | Z49,9R0,1 | 0.29
50 | 0.1 | Z50,0R0,1 | 0.29 | 50 | 0.1 | Z50,0R0,1 | 0.29 | 50 | 0.1 | Z50,0R0,1 | 0.29
50.1 | 0.1 | Z50,1R0,1 | 0.29 | 50.1 | 0.1 | Z50,1R0,1 | 0.29 | 50.1 | 0.1 | Z50,1R0,1 | 0.29
50.2 | 0.1 | Z50,2R0,1 | 0.29 | 50.2 | 0.1 | Z50,2R0,1 | 0.29 | 50.2 | 0.1 | Z50,2R0,1 | 0.29
50.3 | 0.1 | Z50,3R0,1 | 0.29 | 50.3 | 0.1 | Z50,3R0,1 | 0.29 | 50.3 | 0.1 | Z50,3R0,1 | 0.29
50.4 | 0.1 | Z50,4R0,1 | 0.29 | 50.4 | 0.1 | Z50,4R0,1 | 0.29 | 50.4 | 0.1 | Z50,4R0,1 | 0.29
50.5 | 0.1 | Z50,5R0,1 | 0.29 | 50.5 | 0.1 | Z50,5R0,1 | 0.29 | 50.5 | 0.1 | Z50,5R0,1 | 0.29
50.6 | 0.1 | Z50,6R0,1 | 0.29 | 50.6 | 0.1 | Z50,6R0,1 | 0.29 | 50.6 | 0.1 | Z50,6R0,1 | 0.29
50.7 | 0.1 | Z50,7R0,1 | 0.29 | 50.7 | 0.1 | Z50,7R0,1 | 0.29 | 50.7 | 0.1 | Z50,7R0,1 | 0.29
50.8 | 0.1 | Z50,8R0,1 | 0.29 | 50.8 | 0.1 | Z50,8R0,1 | 0.29 | 50.8 | 0.1 | Z50,8R0,1 | 0.29
50.9 | 0.1 | Z50,9R0,1 | 0.29 | 50.9 | 0.1 | Z50,9R0,1 | 0.29 | 50.9 | 0.1 | Z50,9R0,1 | 0.29
51 | 0.1 | Z51,0R0,1 | 0.29 | 51 | 0.1 | Z51,0R0,1 | 0.29 | 51 | 0.1 | Z51,0R0,1 | 0.29
51.1 | 0.1 | Z51,1R0,1 | 0.29 | 51.1 | 0.1 | Z51,1R0,1 | 0.29 | 51.1 | 0.1 | Z51,1R0,1 | 0.29
51.2 | 0.1 | Z51,2R0,1 | 0.29 | 51.2 | 0.1 | Z51,2R0,1 | 0.29 | 51.2 | 0.1 | Z51,2R0,1 | 0.29
51.3 | 0.1 | Z51,3R0,1 | 0.29 | 51.3 | 0.1 | Z51,3R0,1 | 0.29 | 51.3 | 0.1 | Z51,3R0,1 | 0.29
51.4 | 0.1 | Z51,4R0,1 | 0.29 | 51.4 | 0.1 | Z51,4R0,1 | 0.29 | 51.4 | 0.1 | Z51,4R0,1 | 0.29
51.5 | 0.1 | Z51,5R0,1 | 0.29 | 51.5 | 0.1 | Z51,5R0,1 | 0.29 | 51.5 | 0.1 | Z51,5R0,1 | 0.29
51.6 | 0.1 | Z51,6R0,1 | 0.29 | 51.6 | 0.1 | Z51,6R0,1 | 0.29 | 51.6 | 0.1 | Z51,6R0,1 | 0.29
51.7 | 0.1 | Z51,7R0,1 | 0.29 | 51.7 | 0.1 | Z51,7R0,1 | 0.29 | 51.7 | 0.1 | Z51,7R0,1 | 0.29
51.8 | 0.1 | Z51,8R0,1 | 0.29 | 51.8 | 0.1 | Z51,8R0,1 | 0.29 | 51.8 | 0.1 | Z51,8R0,1 | 0.29
51.9 | 0.1 | Z51,9R0,1 | 0.29 | 51.9 | 0.1 | Z51,9R0,1 | 0.29 | 51.9 | 0.1 | Z51,9R0,1 | 0.29
52 | 0.1 | Z52,0R0,1 | 0.29 | 52 | 0.1 | Z52,0R0,1 | 0.29 | 52 | 0.1 | Z52,0R0,1 | 0.29
52.1 | 0.1 | Z52,1R0,1 | 0.29 | 52.1 | 0.1 | Z52,1R0,1 | 0.29 | 52.1 | 0.1 | Z52,1R0,1 | 0.29
52.2 | 0.1 | Z52,2R0,1 | 0.29 | 52.2 | 0.1 | Z52,2R0,1 | 0.29 | 52.2 | 0.1 | Z52,2R0,1 | 0.29
52.3 | 0.1 | Z52,3R0,1 | 0.29 | 52.3 | 0.1 | Z52,3R0,1 | 0.29 | 52.3 | 0.1 | Z52,3R0,1 | 0.29
52.4 | 0.1 | Z52,4R0,1 | 0.29 | 52.4 | 0.1 | Z52,4R0,1 | 0.29 | 52.4 | 0.1 | Z52,4R0,1 | 0.29
52.5 | 0.1 | Z52,5R0,1 | 0.29 | 52.5 | 0.1 | Z52,5R0,1 | 0.29 | 52.5 | 0.1 | Z52,5R0,1 | 0.29
52.6 | 0.1 | Z52,6R0,1 | 0.29 | 52.6 | 0.1 | Z52,6R0,1 | 0.29 | 52.6 | 0.1 | Z52,6R0,1 | 0.29
52.7 | 0.1 | Z52,7R0,1 | 0.29 | 52.7 | 0.1 | Z52,7R0,1 | 0.29 | 52.7 | 0.1 | Z52,7R0,1 | 0.29
52.8 | 0.1 | Z52,8R0,1 | 0.29 | 52.8 | 0.1 | Z52,8R0,1 | 0.29 | 52.8 | 0.1 | Z52,8R0,1 | 0.29
52.9 | 0.1 | Z52,9R0,1 | 0.29 | 52.9 | 0.1 | Z52,9R0,1 | 0.29 | 52.9 | 0.1 | Z52,9R0,1 | 0.29
53 | 0.1 | Z53,0R0,1 | 0.29 | 53 | 0.1 | Z53,0R0,1 | 0.29 | 53 | 0.1 | Z53,0R0,1 | 0.29
53.1 | 0.1 | Z53,1R0,1 | 0.29 | 53.1 | 0.1 | Z53,1R0,1 | 0.29 | 53.1 | 0.1 | Z53,1R0,1 | 0.29
53.2 | 0.1 | Z53,2R0,1 | 0.29 | 53.2 | 0.1 | Z53,2R0,1 | 0.29 | 53.2 | 0.1 | Z53,2R0,1 | 0.29
53.3 | 0.1 | Z53,3R0,1 | 0.29 | 53.3 | 0.1 | Z53,3R0,1 | 0.29 | 53.3 | 0.1 | Z53,3R0,1 | 0.29
53.4 | 0.1 | Z53,4R0,1 | 0.29 | 53.4 | 0.1 | Z53,4R0,1 | 0.29 | 53.4 | 0.1 | Z53,4R0,1 | 0.29
53.5 | 0.1 | Z53,5R0,1 | 0.29 | 53.5 | 0.1 | Z53,5R0,1 | 0.29 | 53.5 | 0.1 | Z53,5R0,1 | 0.29
53.6 | 0.1 | Z53,6R0,1 | 0.29 | 53.6 | 0.1 | Z53,6R0,1 | 0.29 | 53.6 | 0.1 | Z53,6R0,1 | 0.29
53.7 | 0.1 | Z53,7R0,1 | 0.29 | 53.7 | 0.1 | Z53,7R0,1 | 0.29 | 53.7 | 0.1 | Z53,7R0,1 | 0.29
53.8 | 0.1 | Z53,8R0,1 | 0.29 | 53.8 | 0.1 | Z53,8R0,1 | 0.29 | 53.8 | 0.1 | Z53,8R0,1 | 0.29
53.9 | 0.1 | Z53,9R0,1 | 0.29 | 53.9 | 0.1 | Z53,9R0,1 | 0.29 | 53.9 | 0.1 | Z53,9R0,1 | 0.29
54 | 0.1 | Z54,0R0,1 | 0.29 | 54 | 0.1 | Z54,0R0,1 | 0.29 | 54 | 0.1 | Z54,0R0,1 | 0.29
54.1 | 0.1 | Z54,1R0,1 | 0.29 | 54.1 | 0.1 | Z54,1R0,1 | 0.29 | 54.1 | 0.1 | Z54,1R0,1 | 0.29
54.2 | 0.1 | Z54,2R0,1 | 0.29 | 54.2 | 0.1 | Z54,2R0,1 | 0.29 | 54.2 | 0.1 | Z54,2R0,1 | 0.29
54.3 | 0.1 | Z54,3R0,1 | 0.29 | 54.3 | 0.1 | Z54,3R0,1 | 0.29 | 54.3 | 0.1 | Z54,3R0,1 | 0.29
54.4 | 0.1 | Z54,4R0,1 | 0.29 | 54.4 | 0.1 | Z54,4R0,1 | 0.29 | 54.4 | 0.1 | Z54,4R0,1 | 0.29
54.5 | 0.1 | Z54,5R0,1 | 0.29 | 54.5 | 0.1 | Z54,5R0,1 | 0.29 | 54.5 | 0.1 | Z54,5R0,1 | 0.29
54.6 | 0.1 | Z54,6R0,1 | 0.29 | 54.6 | 0.1 | Z54,6R0,1 | 0.29 | 54.6 | 0.1 | Z54,6R0,1 | 0.29
54.7 | 0.1 | Z54,7R0,1 | 0.29 | 54.7 | 0.1 | Z54,7R0,1 | 0.29 | 54.7 | 0.1 | Z54,7R0,1 | 0.29
54.8 | 0.1 | Z54,8R0,1 | 0.29 | 54.8 | 0.1 | Z54,8R0,1 | 0.29 | 54.8 | 0.1 | Z54,8R0,1 | 0.29
54.9 | 0.1 | Z54,9R0,1 | 0.29 | 54.9 | 0.1 | Z54,9R0,1 | 0.29 | 54.9 | 0.1 | Z54,9R0,1 | 0.29
55 | 0.1 | Z55,0R0,1 | 0.29 | 55 | 0.1 | Z55,0R0,1 | 0.29 | 55 | 0.1 | Z55,0R0,1 | 0.29
55.1 | 0.1 | Z55,1R0,1 | 0.29 | 55.1 | 0.1 | Z55,1R0,1 | 0.29 | 55.1 | 0.1 | Z55,1R0,1 | 0.29
55.2 | 0.1 | Z55,2R0,1 | 0.29 | 55.2 | 0.1 | Z55,2R0,1 | 0.29 | 55.2 | 0.1 | Z55,2R0,1 | 0.29
55.3 | 0.1 | Z55,3R0,1 | 0.29 | 55.3 | 0.1 | Z55,3R0,1 | 0.29 | 55.3 | 0.1 | Z55,3R0,1 | 0.29
55.4 | 0.1 | Z55,4R0,1 | 0.29 | 55.4 | 0.1 | Z55,4R0,1 | 0.29 | 55.4 | 0.1 | Z55,4R0,1 | 0.29
55.5 | 0.1 | Z55,5R0,1 | 0.29 | 55.5 | 0.1 | Z55,5R0,1 | 0.29 | 55.5 | 0.1 | Z55,5R0,1 | 0.29
55.6 | 0.1 | Z55,6R0,1 | 0.29 | 55.6 | 0.1 | Z55,6R0,1 | 0.29 | 55.6 | 0.1 | Z55,6R0,1 | 0.29
55.7 | 0.1 | Z55,7R0,1 | 0.29 | 55.7 | 0.1 | Z55,7R0,1 | 0.29 | 55.7 | 0.1 | Z55,7R0,1 | 0.29
55.8 | 0.1 | Z55,8R0,1 | 0.29 | 55.8 | 0.1 | Z55,8R0,1 | 0.29 | 55.8 | 0.1 | Z55,8R0,1 | 0.29
55.9 | 0.1 | Z55,9R0,1 | 0.29 | 55.9 | 0.1 | Z55,9R0,1 | 0.29 | 55.9 | 0.1 | Z55,9R0,1 | 0.29
56 | 0.1 | Z56,0R0,1 | 0.29 | 56 | 0.1 | Z56,0R0,1 | 0.29 | 56 | 0.1 | Z56,0R0,1 | 0.29
56.1 | 0.1 | Z56,1R0,1 | 0.29 | 56.1 | 0.1 | Z56,1R0,1 | 0.29 | 56.1 | 0.1 | Z56,1R0,1 | 0.29
56.2 | 0.1 | Z56,2R0,1 | 0.29 | 56.2 | 0.1 | Z56,2R0,1 | 0.29 | 56.2 | 0.1 | Z56,2R0,1 | 0.29
56.3 | 0.1 | Z56,3R0,1 | 0.29 | 56.3 | 0.1 | Z56,3R0,1 | 0.29 | 56.3 | 0.1 | Z56,3R0,1 | 0.29
56.4 | 0.1 | Z56,4R0,1 | 0.29 | 56.4 | 0.1 | Z56,4R0,1 | 0.29 | 56.4 | 0.1 | Z56,4R0,1 | 0.29
56.5 | 0.1 | Z56,5R0,1 | 0.29 | 56.5 | 0.1 | Z56,5R0,1 | 0.29 | 56.5 | 0.1 | Z56,5R0,1 | 0.29
56.6 | 0.1 | Z56,6R0,1 | 0.29 | 56.6 | 0.1 | Z56,6R0,1 | 0.29 | 56.6 | 0.1 | Z56,6R0,1 | 0.29
56.7 | 0.1 | Z56,7R0,1 | 0.29 | 56.7 | 0.1 | Z56,7R0,1 | 0.29 | 56.7 | 0.1 | Z56,7R0,1 | 0.29
56.8 | 0.1 | Z56,8R0,1 | 0.29 | 56.8 | 0.1 | Z56,8R0,1 | 0.29 | 56.8 | 0.1 | Z56,8R0,1 | 0.29
56.9 | 0.1 | Z56,9R0,1 | 0.29 | 56.9 | 0.1 | Z56,9R0,1 | 0.29 | 56.9 | 0.1 | Z56,9R0,1 | 0.29
57 | 0.1 | Z57,0R0,1 | 0.29 | 57 | 0.1 | Z57,0R0,1 | 0.29 | 57 | 0.1 | Z57,0R0,1 | 0.29
57.1 | 0.1 | Z57,1R0,1 | 0.29 | 57.1 | 0.1 | Z57,1R0,1 | 0.29 | 57.1 | 0.1 | Z57,1R0,1 | 0.29
57.2 | 0.1 | Z57,2R0,1 | 0.29 | 57.2 | 0.1 | Z57,2R0,1 | 0.29 | 57.2 | 0.1 | Z57,2R0,1 | 0.29
57.3 | 0.1 | Z57,3R0,1 | 0.29 | 57.3 | 0.1 | Z57,3R0,1 | 0.29 | 57.3 | 0.1 | Z57,3R0,1 | 0.29
57.4 | 0.1 | Z57,4R0,1 | 0.29 | 57.4 | 0.1 | Z57,4R0,1 | 0.29 | 57.4 | 0.1 | Z57,4R0,1 | 0.29
57.5 | 0.1 | Z57,5R0,1 | 0.29 | 57.5 | 0.1 | Z57,5R0,1 | 0.29 | 57.5 | 0.1 | Z57,5R0,1 | 0.29
57.6 | 0.1 | Z57,6R0,1 | 0.29 | 57.6 | 0.1 | Z57,6R0,1 | 0.29 | 57.6 | 0.1 | Z57,6R0,1 | 0.29
57.7 | 0.1 | Z57,7R0,1 | 0.29 | 57.7 | 0.1 | Z57,7R0,1 | 0.29 | 57.7 | 0.1 | Z57,7R0,1 | 0.29
57.8 | 0.1 | Z57,8R0,1 | 0.29 | 57.8 | 0.1 | Z57,8R0,1 | 0.29 | 57.8 | 0.1 | Z57,8R0,1 | 0.29
57.9 | 0.1 | Z57,9R0,1 | 0.29 | 57.9 | 0.1 | Z57,9R0,1 | 0.29 | 57.9 | 0.1 | Z57,9R0,1 | 0.29
58 | 0.1 | Z58,0R0,1 | 0.29 | 58 | 0.1 | Z58,0R0,1 | 0.29 | 58 | 0.1 | Z58,0R0,1 | 0.29
58.1 | 0.1 | Z58,1R0,1 | 0.29 | 58.1 | 0.1 | Z58,1R0,1 | 0.29 | 58.1 | 0.1 | Z58,1R0,1 | 0.29
58.2 | 0.1 | Z58,2R0,1 | 0.29 | 58.2 | 0.1 | Z58,2R0,1 | 0.29 | 58.2 | 0.1 | Z58,2R0,1 | 0.29
58.3 | 0.1 | Z58,3R0,1 | 0.29 | 58.3 | 0.1 | Z58,3R0,1 | 0.29 | 58.3 | 0.1 | Z58,3R0,1 | 0.29
58.4 | 0.1 | Z58,4R0,1 | 0.29 | 58.4 | 0.1 | Z58,4R0,1 | 0.29 | 58.4 | 0.1 | Z58,4R0,1 | 0.29
58.5 | 0.1 | Z58,5R0,1 | 0.29 | 58.5 | 0.1 | Z58,5R0,1 | 0.29 | 58.5 | 0.1 | Z58,5R0,1 | 0.29
58.6 | 0.1 | Z58,6R0,1 | 0.29 | 58.6 | 0.1 | Z58,6R0,1 | 0.29 | 58.6 | 0.1 | Z58,6R0,1 | 0.29
58.7 | 0.1 | Z58,7R0,1 | 0.29 | 58.7 | 0.1 | Z58,7R0,1 | 0.29 | 58.7 | 0.1 | Z58,7R0,1 | 0.29
58.8 | 0.1 | Z58,8R0,1 | 0.29 | 58.8 | 0.1 | Z58,8R0,1 | 0.29 | 58.8 | 0.1 | Z58,8R0,1 | 0.29
58.9 | 0.1 | Z58,9R0,1 | 0.29 | 58.9 | 0.1 | Z58,9R0,1 | 0.29 | 58.9 | 0.1 | Z58,9R0,1 | 0.29
59 | 0.1 | Z59,0R0,1 | 0.29 | 59 | 0.1 | Z59,0R0,1 | 0.29 | 59 | 0.1 | Z59,0R0,1 | 0.29
59.1 | 0.1 | Z59,1R0,1 | 0.29 | 59.1 | 0.1 | Z59,1R0,1 | 0.29 | 59.1 | 0.1 | Z59,1R0,1 | 0.29
59.2 | 0.1 | Z59,2R0,1 | 0.29 | 59.2 | 0.1 | Z59,2R0,1 | 0.29 | 59.2 | 0.1 | Z59,2R0,1 | 0.29
59.3 | 0.1 | Z59,3R0,1 | 0.29 | 59.3 | 0.1 | Z59,3R0,1 | 0.29 | 59.3 | 0.1 | Z59,3R0,1 | 0.29
59.4 | 0.1 | Z59,4R0,1 | 0.29 | 59.4 | 0.1 | Z59,4R0,1 | 0.29 | 59.4 | 0.1 | Z59,4R0,1 | 0.29
59.5 | 0.1 | Z59,5R0,1 | 0.29 | 59.5 | 0.1 | Z59,5R0,1 | 0.29 | 59.5 | 0.1 | Z59,5R0,1 | 0.29
59.6 | 0.1 | Z59,6R0,1 | 0.29 | 59.6 | 0.1 | Z59,6R0,1 | 0.29 | 59.6 | 0.1 | Z59,6R0,1 | 0.29
59.7 | 0.1 | Z59,7R0,1 | 0.29 | 59.7 | 0.1 | Z59,7R0,1 | 0.29 | 59.7 | 0.1 | Z59,7R0,1 | 0.29
59.8 | 0.1 | Z59,8R0,1 | 0.29 | 59.8 | 0.1 | Z59,8R0,1 | 0.29 | 59.8 | 0.1 | Z59,8R0,1 | 0.29
59.9 | 0.1 | Z59,9R0,1 | 0.29 | 59.9 | 0.1 | Z59,9R0,1 | 0.29 | 59.9 | 0.1 | Z59,9R0,1 | 0.29
60 | 0.1 | Z60,0R0,1 | 0.29 | 60 | 0.1 | Z60,0R0,1 | 0.29 | 60 | 0.1 | Z60,0R0,1 | 0.29
60.1 | 0.1 | Z60,1R0,1 | 0.29 | 60.1 | 0.1 | Z60,1R0,1 | 0.29 | 60.1 | 0.1 | Z60,1R0,1 | 0.29
60.2 | 0.1 | Z60,2R0,1 | 0.29 | 60.2 | 0.1 | Z60,2R0,1 | 0.29 | 60.2 | 0.1 | Z60,2R0,1 | 0.29
60.3 | 0.1 | Z60,3R0,1 | 0.29 | 60.3 | 0.1 | Z60,3R0,1 | 0.29 | 60.3 | 0.1 | Z60,3R0,1 | 0.29
60.4 | 0.1 | Z60,4R0,1 | 0.29 | 60.4 | 0.1 | Z60,4R0,1 | 0.29 | 60.4 | 0.1 | Z60,4R0,1 | 0.29
60.5 | 0.1 | Z60,5R0,1 | 0.29 | 60.5 | 0.1 | Z60,5R0,1 | 0.29 | 60.5 | 0.1 | Z60,5R0,1 | 0.29
60.6 | 0.1 | Z60,6R0,1 | 0.29 | 60.6 | 0.1 | Z60,6R0,1 | 0.29 | 60.6 | 0.1 | Z60,6R0,1 | 0.29
60.7 | 0.1 | Z60,7R0,1 | 0.29 | 60.7 | 0.1 | Z60,7R0,1 | 0.29 | 60.7 | 0.1 | Z60,7R0,1 | 0.29
60.8 | 0.1 | Z60,8R0,1 | 0.29 | 60.8 | 0.1 | Z60,8R0,1 | 0.29 | 60.8 | 0.1 | Z60,8R0,1 | 0.29
60.9 | 0.1 | Z60,9R0,1 | 0.29 | 60.9 | 0.1 | Z60,9R0,1 | 0.29 | 60.9 | 0.1 | Z60,9R0,1 | 0.29
61 | 0.1 | Z61,0R0,1 | 0.29 | 61 | 0.1 | Z61,0R0,1 | 0.29 | 61 | 0.1 | Z61,0R0,1 | 0.29
61.1 | 0.1 | Z61,1R0,1 | 0.29 | 61.1 | 0.1 | Z61,1R0,1 | 0.29 | 61.1 | 0.1 | Z61,1R0,1 | 0.29
61.2 | 0.1 | Z61,2R0,1 | 0.29 | 61.2 | 0.1 | Z61,2R0,1 | 0.29 | 61.2 | 0.1 | Z61,2R0,1 | 0.29
61.3 | 0.1 | Z61,3R0,1 | 0.29 | 61.3 | 0.1 | Z61,3R0,1 | 0.29 | 61.3 | 0.1 | Z61,3R0,1 | 0.29
61.4 | 0.1 | Z61,4R0,1 | 0.29 | 61.4 | 0.1 | Z61,4R0,1 | 0.29 | 61.4 | 0.1 | Z61,4R0,1 | 0.29
61.5 | 0.1 | Z61,5R0,1 | 0.29 | 61.5 | 0.1 | Z61,5R0,1 | 0.29 | 61.5 | 0.1 | Z61,5R0,1 | 0.29
61.6 | 0.1 | Z61,6R0,1 | 0.29 | 61.6 | 0.1 | Z61,6R0,1 | 0.29 | 61.6 | 0.1 | Z61,6R0,1 | 0.29
61.7 | 0.1 | Z61,7R0,1 | 0.29 | 61.7 | 0.1 | Z61,7R0,1 | 0.29 | 61.7 | 0.1 | Z61,7R0,1 | 0.29
61.8 | 0.1 | Z61,8R0,1 | 0.29 | 61.8 | 0.1 | Z61,8R0,1 | 0.29 | 61.8 | 0.1 | Z61,8R0,1 | 0.29
61.9 | 0.1 | Z61,9R0,1 | 0.29 | 61.9 | 0.1 | Z61,9R0,1 | 0.29 | 61.9 | 0.1 | Z61,9R0,1 | 0.29
62 | 0.1 | Z62,0R0,1 | 0.29 | 62 | 0.1 | Z62,0R0,1 | 0.29 | 62 | 0.1 | Z62,0R0,1 | 0.29
62.1 | 0.1 | Z62,1R0,1 | 0.29 | 62.1 | 0.1 | Z62,1R0,1 | 0.29 | 62.1 | 0.1 | Z62,1R0,1 | 0.29
62.2 | 0.1 | Z62,2R0,1 | 0.29 | 62.2 | 0.1 | Z62,2R0,1 | 0.29 | 62.2 | 0.1 | Z62,2R0,1 | 0.29
62.3 | 0.1 | Z62,3R0,1 | 0.29 | 62.3 | 0.1 | Z62,3R0,1 | 0.29 | 62.3 | 0.1 | Z62,3R0,1 | 0.29
62.4 | 0.1 | Z62,4R0,1 | 0.29 | 62.4 | 0.1 | Z62,4R0,1 | 0.29 | 62.4 | 0.1 | Z62,4R0,1 | 0.29
62.5 | 0.1 | Z62,5R0,1 | 0.29 | 62.5 | 0.1 | Z62,5R0,1 | 0.29 | 62.5 | 0.1 | Z62,5R0,1 | 0.29
62.6 | 0.1 | Z62,6R0,1 | 0.29 | 62.6 | 0.1 | Z62,6R0,1 | 0.29 | 62.6 | 0.1 | Z62,6R0,1 | 0.29
62.7 | 0.1 | Z62,7R0,1 | 0.29 | 62.7 | 0.1 | Z62,7R0,1 | 0.29 | 62.7 | 0.1 | Z62,7R0,1 | 0.29
62.8 | 0.1 | Z62,8R0,1 | 0.29 | 62.8 | 0.1 | Z62,8R0,1 | 0.29 | 62.8 | 0.1 | Z62,8R0,1 | 0.29
62.9 | 0.1 | Z62,9R0,1 | 0.29 | 62.9 | 0.1 | Z62,9R0,1 | 0.29 | 62.9 | 0.1 | Z62,9R0,1 | 0.29
63 | 0.1 | Z63,0R0,1 | 0.29 | 63 | 0.1 | Z63,0R0,1 | 0.29 | 63 | 0.1 | Z63,0R0,1 | 0.29
63.1 | 0.1 | Z63,1R0,1 | 0.29 | 63.1 | 0.1 | Z63,1R0,1 | 0.29 | 63.1 | 0.1 | Z63,1R0,1 | 0.29
63.2 | 0.1 | Z63,2R0,1 | 0.29 | 63.2 | 0.1 | Z63,2R0,1 | 0.29 | 63.2 | 0.1 | Z63,2R0,1 | 0.29
63.3 | 0.1 | Z63,3R0,1 | 0.29 | 63.3 | 0.1 | Z63,3R0,1 | 0.29 | 63.3 | 0.1 | Z63,3R0,1 | 0.29
63.4 | 0.1 | Z63,4R0,1 | 0.29 | 63.4 | 0.1 | Z63,4R0,1 | 0.29 | 63.4 | 0.1 | Z63,4R0,1 | 0.29
63.5 | 0.1 | Z63,5R0,1 | 0.29 | 63.5 | 0.1 | Z63,5R0,1 | 0.29 | 63.5 | 0.1 | Z63,5R0,1 | 0.29
63.6 | 0.1 | Z63,6R0,1 | 0.29 | 63.6 | 0.1 | Z63,6R0,1 | 0.29 | 63.6 | 0.1 | Z63,6R0,1 | 0.29
63.7 | 0.1 | Z63,7R0,1 | 0.29 | 63.7 | 0.1 | Z63,7R0,1 | 0.29 | 63.7 | 0.1 | Z63,7R0,1 | 0.29
63.8 | 0.1 | Z63,8R0,1 | 0.29 | 63.8 | 0.1 | Z63,8R0,1 | 0.29 | 63.8 | 0.1 | Z63,8R0,1 | 0.29
63.9 | 0.1 | Z63,9R0,1 | 0.29 | 63.9 | 0.1 | Z63,9R0,1 | 0.29 | 63.9 | 0.1 | Z63,9R0,1 | 0.29
64 | 0.1 | Z64,0R0,1 | 0.29 | 64 | 0.1 | Z64,0R0,1 | 0.29 | 64 | 0.1 | Z64,0R0,1 | 0.29
64.1 | 0.1 | Z64,1R0,1 | 0.29 | 64.1 | 0.1 | Z64,1R0,1 | 0.29 | 64.1 | 0.1 | Z64,1R0,1 | 0.29
64.2 | 0.1 | Z64,2R0,1 | 0.29 | 64.2 | 0.1 | Z64,2R0,1 | 0.29 | 64.2 | 0.1 | Z64,2R0,1 | 0.29
64.3 | 0.1 | Z64,3R0,1 | 0.29 | 64.3 | 0.1 | Z64,3R0,1 | 0.29 | 64.3 | 0.1 | Z64,3R0,1 | 0.29
64.4 | 0.1 | Z64,4R0,1 | 0.29 | 64.4 | 0.1 | Z64,4R0,1 | 0.29 | 64.4 | 0.1 | Z64,4R0,1 | 0.29
64.5 | 0.1 | Z64,5R0,1 | 0.29 | 64.5 | 0.1 | Z64,5R0,1 | 0.29 | 64.5 | 0.1 | Z64,5R0,1 | 0.29
64.6 | 0.1 | Z64,6R0,1 | 0.29 | 64.6 | 0.1 | Z64,6R0,1 | 0.29 | 64.6 | 0.1 | Z64,6R0,1 | 0.29
64.7 | 0.1 | Z64,7R0,1 | 0.29 | 64.7 | 0.1 | Z64,7R0,1 | 0.29 | 64.7 | 0.1 | Z64,7R0,1 | 0.29
64.8 | 0.1 | Z64,8R0,1 | 0.29 | 64.8 | 0.1 | Z64,8R0,1 | 0.29 | 64.8 | 0.1 | Z64,8R0,1 | 0.29
64.9 | 0.1 | Z64,9R0,1 | 0.29 | 64.9 | 0.1 | Z64,9R0,1 | 0.29 | 64.9 | 0.1 | Z64,9R0,1 | 0.29
65 | 0.1 | Z65,0R0,1 | 0.29 | 65 | 0.1 | Z65,0R0,1 | 0.29 | 65 | 0.1 | Z65,0R0,1 | 0.29
65.1 | 0.1 | Z65,1R0,1 | 0.29 | 65.1 | 0.1 | Z65,1R0,1 | 0.29 | 65.1 | 0.1 | Z65,1R0,1 | 0.29
65.2 | 0.1 | Z65,2R0,1 | 0.29 | 65.2 | 0.1 | Z65,2R0,1 | 0.29 | 65.2 | 0.1 | Z65,2R0,1 | 0.29
65.3 | 0.1 | Z65,3R0,1 | 0.29 | 65.3 | 0.1 | Z65,3R0,1 | 0.29 | 65.3 | 0.1 | Z65,3R0,1 | 0.29
65.4 | 0.1 | Z65,4R0,1 | 0.29 | 65.4 | 0.1 | Z65,4R0,1 | 0.29 | 65.4 | 0.1 | Z65,4R0,1 | 0.29
65.5 | 0.1 | Z65,5R0,1 | 0.29 | 65.5 | 0.1 | Z65,5R0,1 | 0.29 | 65.5 | 0.1 | Z65,5R0,1 | 0.29
65.6 | 0.1 | Z65,6R0,1 | 0.29 | 65.6 | 0.1 | Z65,6R0,1 | 0.29 | 65.6 | 0.1 | Z65,6R0,1 | 0.29
65.7 | 0.1 | Z65,7R0,1 | 0.29 | 65.7 | 0.1 | Z65,7R0,1 | 0.29 | 65.7 | 0.1 | Z65,7R0,1 | 0.29
65.8 | 0.1 | Z65,8R0,1 | 0.29 | 65.8 | 0.1 | Z65,8R0,1 | 0.29 | 65.8 | 0.1 | Z65,8R0,1 | 0.29
65.9 | 0.1 | Z65,9R0,1 | 0.29 | 65.9 | 0.1 | Z65,9R0,1 | 0.29 | 65.9 | 0.1 | Z65,9R0,1 | 0.29
66 | 0.1 | Z66,0R0,1 | 0.29 | 66 | 0.1 | Z66,0R0,1 | 0.29 | 66 | 0.1 | Z66,0R0,1 | 0.29
66.1 | 0.1 | Z66,1R0,1 | 0.29 | 66.1 | 0.1 | Z66,1R0,1 | 0.29 | 66.1 | 0.1 | Z66,1R0,1 | 0.29
66.2 | 0.1 | Z66,2R0,1 | 0.29 | 66.2 | 0.1 | Z66,2R0,1 | 0.29 | 66.2 | 0.1 | Z66,2R0,1 | 0.29
66.3 | 0.1 | Z66,3R0,1 | 0.29 | 66.3 | 0.1 | Z66,3R0,1 | 0.29 | 66.3 | 0.1 | Z66,3R0,1 | 0.29
66.4 | 0.1 | Z66,4R0,1 | 0.29 | 66.4 | 0.1 | Z66,4R0,1 | 0.29 | 66.4 | 0.1 | Z66,4R0,1 | 0.29
66.5 | 0.1 | Z66,5R0,1 | 0.29 | 66.5 | 0.1 | Z66,5R0,1 | 0.29 | 66.5 | 0.1 | Z66,5R0,1 | 0.29
66.6 | 0.1 | Z66,6R0,1 | 0.29 | 66.6 | 0.1 | Z66,6R0,1 | 0.29 | 66.6 | 0.1 | Z66,6R0,1 | 0.29
66.7 | 0.1 | Z66,7R0,1 | 0.29 | 66.7 | 0.1 | Z66,7R0,1 | 0.29 | 66.7 | 0.1 | Z66,7R0,1 | 0.29
66.8 | 0.1 | Z66,8R0,1 | 0.29 | 66.8 | 0.1 | Z66,8R0,1 | 0.29 | 66.8 | 0.1 | Z66,8R0,1 | 0.29
66.9 | 0.1 | Z66,9R0,1 | 0.29 | 66.9 | 0.1 | Z66,9R0,1 | 0.29 | 66.9 | 0.1 | Z66,9R0,1 | 0.29
67 | 0.1 | Z67,0R0,1 | 0.29 | 67 | 0.1 | Z67,0R0,1 | 0.29 | 67 | 0.1 | Z67,0R0,1 | 0.29
67.1 | 0.1 | Z67,1R0,1 | 0.29 | 67.1 | 0.1 | Z67,1R0,1 | 0.29 | 67.1 | 0.1 | Z67,1R0,1 | 0.29
67.2 | 0.1 | Z67,2R0,1 | 0.29 | 67.2 | 0.1 | Z67,2R0,1 | 0.29 | 67.2 | 0.1 | Z67,2R0,1 | 0.29
67.3 | 0.1 | Z67,3R0,1 | 0.29 | 67.3 | 0.1 | Z67,3R0,1 | 0.29 | 67.3 | 0.1 | Z67,3R0,1 | 0.29
67.4 | 0.1 | Z67,4R0,1 | 0.29 | 67.4 | 0.1 | Z67,4R0,1 | 0.29 | 67.4 | 0.1 | Z67,4R0,1 | 0.29
67.5 | 0.1 | Z67,5R0,1 | 0.29 | 67.5 | 0.1 | Z67,5R0,1 | 0.29 | 67.5 | 0.1 | Z67,5R0,1 | 0.29
67.6 | 0.1 | Z67,6R0,1 | 0.29 | 67.6 | 0.1 | Z67,6R0,1 | 0.29 | 67.6 | 0.1 | Z67,6R0,1 | 0.29
67.7 | 0.1 | Z67,7R0,1 | 0.29 | 67.7 | 0.1 | Z67,7R0,1 | 0.29 | 67.7 | 0.1 | Z67,7R0,1 | 0.29
67.8 | 0.1 | Z67,8R0,1 | 0.29 | 67.8 | 0.1 | Z67,8R0,1 | 0.29 | 67.8 | 0.1 | Z67,8R0,1 | 0.29
67.9 | 0.1 | Z67,9R0,1 | 0.29 | 67.9 | 0.1 | Z67,9R0,1 | 0.29 | 67.9 | 0.1 | Z67,9R0,1 | 0.29
68 | 0.1 | Z68,0R0,1 | 0.29 | 68 | 0.1 | Z68,0R0,1 | 0.29 | 68 | 0.1 | Z68,0R0,1 | 0.29
68.1 | 0.1 | Z68,1R0,1 | 0.29 | 68.1 | 0.1 | Z68,1R0,1 | 0.29 | 68.1 | 0.1 | Z68,1R0,1 | 0.29
68.2 | 0.1 | Z68,2R0,1 | 0.29 | 68.2 | 0.1 | Z68,2R0,1 | 0.29 | 68.2 | 0.1 | Z68,2R0,1 | 0.29
68.3 | 0.1 | Z68,3R0,1 | 0.29 | 68.3 | 0.1 | Z68,3R0,1 | 0.29 | 68.3 | 0.1 | Z68,3R0,1 | 0.29
68.4 | 0.1 | Z68,4R0,1 | 0.29 | 68.4 | 0.1 | Z68,4R0,1 | 0.29 | 68.4 | 0.1 | Z68,4R0,1 | 0.29
68.5 | 0.1 | Z68,5R0,1 | 0.29 | 68.5 | 0.1 | Z68,5R0,1 | 0.29 | 68.5 | 0.1 | Z68,5R0,1 | 0.29
68.6 | 0.1 | Z68,6R0,1 | 0.29 | 68.6 | 0.1 | Z68,6R0,1 | 0.29 | 68.6 | 0.1 | Z68,6R0,1 | 0.29
68.7 | 0.1 | Z68,7R0,1 | 0.29 | 68.7 | 0.1 | Z68,7R0,1 | 0.29 | 68.7 | 0.1 | Z68,7R0,1 | 0.29
68.8 | 0.1 | Z68,8R0,1 | 0.29 | 68.8 | 0.1 | Z68,8R0,1 | 0.29 | 68.8 | 0.1 | Z68,8R0,1 | 0.29
68.9 | 0.1 | Z68,9R0,1 | 0.29 | 68.9 | 0.1 | Z68,9R0,1 | 0.29 | 68.9 | 0.1 | Z68,9R0,1 | 0.29
69 | 0.1 | Z69,0R0,1 | 0.29 | 69 | 0.1 | Z69,0R0,1 | 0.29 | 69 | 0.1 | Z69,0R0,1 | 0.29
69.1 | 0.1 | Z69,1R0,1 | 0.29 | 69.1 | 0.1 | Z69,1R0,1 | 0.29 | 69.1 | 0.1 | Z69,1R0,1 | 0.29
69.2 | 0.1 | Z69,2R0,1 | 0.29 | 69.2 | 0.1 | Z69,2R0,1 | 0.29 | 69.2 | 0.1 | Z69,2R0,1 | 0.29
69.3 | 0.1 | Z69,3R0,1 | 0.29 | 69.3 | 0.1 | Z69,3R0,1 | 0.29 | 69.3 | 0.1 | Z69,3R0,1 | 0.29
69.4 | 0.1 | Z69,4R0,1 | 0.29 | 69.4 | 0.1 | Z69,4R0,1 | 0.29 | 69.4 | 0.1 | Z69,4R0,1 | 0.29
69.5 | 0.1 | Z69,5R0,1 | 0.29 | 69.5 | 0.1 | Z69,5R0,1 | 0.29 | 69.5 | 0.1 | Z69,5R0,1 | 0.29
69.6 | 0.1 | Z69,6R0,1 | 0.29 | 69.6 | 0.1 | Z69,6R0,1 | 0.29 | 69.6 | 0.1 | Z69,6R0,1 | 0.29
69.7 | 0.1 | Z69,7R0,1 | 0.29 | 69.7 | 0.1 | Z69,7R0,1 | 0.29 | 69.7 | 0.1 | Z69,7R0,1 | 0.29
69.8 | 0.1 | Z69,8R0,1 | 0.29 | 69.8 | 0.1 | Z69,8R0,1 | 0.29 | 69.8 | 0.1 | Z69,8R0,1 | 0.29
69.9 | 0.1 | Z69,9R0,1 | 0.29 | 69.9 | 0.1 | Z69,9R0,1 | 0.29 | 69.9 | 0.1 | Z69,9R0,1 | 0.29
70 | 0.1 | Z70,0R0,1 | 0.29 | 70 | 0.1 | Z70,0R0,1 | 0.29 | 70 | 0.1 | Z70,0R0,1 | 0.29
70.1 | 0.1 | Z70,1R0,1 | 0.29 | 70.1 | 0.1 | Z70,1R0,1 | 0.29 | 70.1 | 0.1 | Z70,1R0,1 | 0.29
70.2 | 0.1 | Z70,2R0,1 | 0.29 | 70.2 | 0.1 | Z70,2R0,1 | 0.29 | 70.2 | 0.1 | Z70,2R0,1 | 0.29
70.3 | 0.1 | Z70,3R0,1 | 0.29 | 70.3 | 0.1 | Z70,3R0,1 | 0.29 | 70.3 | 0.1 | Z70,3R0,1 | 0.29
70.4 | 0.1 | Z70,4R0,1 | 0.29 | 70.4 | 0.1 | Z70,4R0,1 | 0.29 | 70.4 | 0.1 | Z70,4R0,1 | 0.29
70.5 | 0.1 | Z70,5R0,1 | 0.29 | 70.5 | 0.1 | Z70,5R0,1 | 0.29 | 70.5 | 0.1 | Z70,5R0,1 | 0.29
70.6 | 0.1 | Z70,6R0,1 | 0.29 | 70.6 | 0.1 | Z70,6R0,1 | 0.29 | 70.6 | 0.1 | Z70,6R0,1 | 0.29
70.7 | 0.1 | Z70,7R0,1 | 0.29 | 70.7 | 0.1 | Z70,7R0,1 | 0.29 | 70.7 | 0.1 | Z70,7R0,1 | 0.29
70.8 | 0.1 | Z70,8R0,1 | 0.29 | 70.8 | 0.1 | Z70,8R0,1 | 0.29 | 70.8 | 0.1 | Z70,8R0,1 | 0.29
70.9 | 0.1 | Z70,9R0,1 | 0.29 | 70.9 | 0.1 | Z70,9R0,1 | 0.29 | 70.9 | 0.1 | Z70,9R0,1 | 0.29
71 | 0.1 | Z71,0R0,1 | 0.29 | 71 | 0.1 | Z71,0R0,1 | 0.29 | 71 | 0.1 | Z71,0R0,1 | 0.29
71.1 | 0.1 | Z71,1R0,1 | 0.29 | 71.1 | 0.1 | Z71,1R0,1 | 0.29 | 71.1 | 0.1 | Z71,1R0,1 | 0.29
71.2 | 0.1 | Z71,2R0,1 | 0.29 | 71.2 | 0.1 | Z71,2R0,1 | 0.29 | 71.2 | 0.1 | Z71,2R0,1 | 0.29
71.3 | 0.1 | Z71,3R0,1 | 0.29 | 71.3 | 0.1 | Z71,3R0,1 | 0.29 | 71.3 | 0.1 | Z71,3R0,1 | 0.29
71.4 | 0.1 | Z71,4R0,1 | 0.29 | 71.4 | 0.1 | Z71,4R0,1 | 0.29 | 71.4 | 0.1 | Z71,4R0,1 | 0.29
71.5 | 0.1 | Z71,5R0,1 | 0.29 | 71.5 | 0.1 | Z71,5R0,1 | 0.29 | 71.5 | 0.1 | Z71,5R0,1 | 0.29
71.6 | 0.1 | Z71,6R0,1 | 0.29 | 71.6 | 0.1 | Z71,6R0,1 | 0.29 | 71.6 | 0.1 | Z71,6R0,1 | 0.29
71.7 | 0.1 | Z71,7R0,1 | 0.29 | 71.7 | 0.1 | Z71,7R0,1 | 0.29 | 71.7 | 0.1 | Z71,7R0,1 | 0.29
71.8 | 0.1 | Z71,8R0,1 | 0.29 | 71.8 | 0.1 | Z71,8R0,1 | 0.29 | 71.8 | 0.1 | Z71,8R0,1 | 0.29
71.9 | 0.1 | Z71,9R0,1 | 0.29 | 71.9 | 0.1 | Z71,9R0,1 | 0.29 | 71.9 | 0.1 | Z71,9R0,1 | 0.29
72 | 0.1 | Z72,0R0,1 | 0.29 | 72 | 0.1 | Z72,0R0,1 | 0.29 | 72 | 0.1 | Z72,0R0,1 | 0.29
72.1 | 0.1 | Z72,1R0,1 | 0.29 | 72.1 | 0.1 | Z72,1R0,1 | 0.29 | 72.1 | 0.1 | Z72,1R0,1 | 0.29
72.2 | 0.1 | Z72,2R0,1 | 0.29 | 72.2 | 0.1 | Z72,2R0,1 | 0.29 | 72.2 | 0.1 | Z72,2R0,1 | 0.29
72.3 | 0.1 | Z72,3R0,1 | 0.29 | 72.3 | 0.1 | Z72,3R0,1 | 0.29 | 72.3 | 0.1 | Z72,3R0,1 | 0.29
72.4 | 0.1 | Z72,4R0,1 | 0.29 | 72.4 | 0.1 | Z72,4R0,1 | 0.29 | 72.4 | 0.1 | Z72,4R0,1 | 0.29
72.5 | 0.1 | Z72,5R0,1 | 0.29 | 72.5 | 0.1 | Z72,5R0,1 | 0.29 | 72.5 | 0.1 | Z72,5R0,1 | 0.29
72.6 | 0.1 | Z72,6R0,1 | 0.29 | 72.6 | 0.1 | Z72,6R0,1 | 0.29 | 72.6 | 0.1 | Z72,6R0,1 | 0.29
72.7 | 0.1 | Z72,7R0,1 | 0.29 | 72.7 | 0.1 | Z72,7R0,1 | 0.29 | 72.7 | 0.1 | Z72,7R0,1 | 0.29
72.8 | 0.1 | Z72,8R0,1 | 0.29 | 72.8 | 0.1 | Z72,8R0,1 | 0.29 | 72.8 | 0.1 | Z72,8R0,1 | 0.29
72.9 | 0.1 | Z72,9R0,1 | 0.29 | 72.9 | 0.1 | Z72,9R0,1 | 0.29 | 72.9 | 0.1 | Z72,9R0,1 | 0.29
73 | 0.1 | Z73,0R0,1 | 0.29 | 73 | 0.1 | Z73,0R0,1 | 0.29 | 73 | 0.1 | Z73,0R0,1 | 0.29
73.1 | 0.1 | Z73,1R0,1 | 0.29 | 73.1 | 0.1 | Z73,1R0,1 | 0.29 | 73.1 | 0.1 | Z73,1R0,1 | 0.29
73.2 | 0.1 | Z73,2R0,1 | 0.29 | 73.2 | 0.1 | Z73,2R0,1 | 0.29 | 73.2 | 0.1 | Z73,2R0,1 | 0.29
73.3 | 0.1 | Z73,3R0,1 | 0.29 | 73.3 | 0.1 | Z73,3R0,1 | 0.29 | 73.3 | 0.1 | Z73,3R0,1 | 0.29
73.4 | 0.1 | Z73,4R0,1 | 0.29 | 73.4 | 0.1 | Z73,4R0,1 | 0.29 | 73.4 | 0.1 | Z73,4R0,1 | 0.29
73.5 | 0.1 | Z73,5R0,1 | 0.29 | 73.5 | 0.1 | Z73,5R0,1 | 0.29 | 73.5 | 0.1 | Z73,5R0,1 | 0.29
73.6 | 0.1 | Z73,6R0,1 | 0.29 | 73.6 | 0.1 | Z73,6R0,1 | 0.29 | 73.6 | 0.1 | Z73,6R0,1 | 0.29
73.7 | 0.1 | Z73,7R0,1 | 0.29 | 73.7 | 0.1 | Z73,7R0,1 | 0.29 | 73.7 | 0.1 | Z73,7R0,1 | 0.29
73.8 | 0.1 | Z73,8R0,1 | 0.29 | 73.8 | 0.1 | Z73,8R0,1 | 0.29 | 73.8 | 0.1 | Z73,8R0,1 | 0.29
73.9 | 0.1 | Z73,9R0,1 | 0.29 | 73.9 | 0.1 | Z73,9R0,1 | 0.29 | 73.9 | 0.1 | Z73,9R0,1 | 0.29
74 | 0.1 | Z74,0R0,1 | 0.29 | 74 | 0.1 | Z74,0R0,1 | 0.29 | 74 | 0.1 | Z74,0R0,1 | 0.29
74.1 | 0.1 | Z74,1R0,1 | 0.29 | 74.1 | 0.1 | Z74,1R0,1 | 0.29 | 74.1 | 0.1 | Z74,1R0,1 | 0.29
74.2 | 0.1 | Z74,2R0,1 | 0.29 | 74.2 | 0.1 | Z74,2R0,1 | 0.29 | 74.2 | 0.1 | Z74,2R0,1 | 0.29
74.3 | 0.1 | Z74,3R0,1 | 0.29 | 74.3 | 0.1 | Z74,3R0,1 | 0.29 | 74.3 | 0.1 | Z74,3R0,1 | 0.29
74.4 | 0.1 | Z74,4R0,1 | 0.29 | 74.4 | 0.1 | Z74,4R0,1 | 0.29 | 74.4 | 0.1 | Z74,4R0,1 | 0.29
74.5 | 0.1 | Z74,5R0,1 | 0.29 | 74.5 | 0.1 | Z74,5R0,1 | 0.29 | 74.5 | 0.1 | Z74,5R0,1 | 0.29
74.6 | 0.1 | Z74,6R0,1 | 0.29 | 74.6 | 0.1 | Z74,6R0,1 | 0.29 | 74.6 | 0.1 | Z74,6R0,1 | 0.29
74.7 | 0.1 | Z74,7R0,1 | 0.29 | 74.7 | 0.1 | Z74,7R0,1 | 0.29 | 74.7 | 0.1 | Z74,7R0,1 | 0.29
74.8 | 0.1 | Z74,8R0,1 | 0.29 | 74.8 | 0.1 | Z74,8R0,1 | 0.29 | 74.8 | 0.1 | Z74,8R0,1 | 0.29
74.9 | 0.1 | Z74,9R0,1 | 0.29 | 74.9 | 0.1 | Z74,9R0,1 | 0.29 | 74.9 | 0.1 | Z74,9R0,1 | 0.29
75 | 0.1 | Z75,0R0,1 | 0.29 | 75 | 0.1 | Z75,0R0,1 | 0.29 | 75 | 0.1 | Z75,0R0,1 | 0.29
75.1 | 0.1 | Z75,1R0,1 | 0.29 | 75.1 | 0.1 | Z75,1R0,1 | 0.29 | 75.1 | 0.1 | Z75,1R0,1 | 0.29
75.2 | 0.1 | Z75,2R0,1 | 0.29 | 75.2 | 0.1 | Z75,2R0,1 | 0.29 | 75.2 | 0.1 | Z75,2R0,1 | 0.29
75.3 | 0.1 | Z75,3R0,1 | 0.29 | 75.3 | 0.1 | Z75,3R0,1 | 0.29 | 75.3 | 0.1 | Z75,3R0,1 | 0.29
75.4 | 0.1 | Z75,4R0,1 | 0.29 | 75.4 | 0.1 | Z75,4R0,1 | 0.29 | 75.4 | 0.1 | Z75,4R0,1 | 0.29
75.5 | 0.1 | Z75,5R0,1 | 0.29 | 75.5 | 0.1 | Z75,5R0,1 | 0.29 | 75.5 | 0.1 | Z75,5R0,1 | 0.29
75.6 | 0.1 | Z75,6R0,1 | 0.29 | 75.6 | 0.1 | Z75,6R0,1 | 0.29 | 75.6 | 0.1 | Z75,6R0,1 | 0.29
75.7 | 0.1 | Z75,7R0,1 | 0.29 | 75.7 | 0.1 | Z75,7R0,1 | 0.29 | 75.7 | 0.1 | Z75,7R0,1 | 0.29
75.8 | 0.1 | Z75,8R0,1 | 0.29 | 75.8 | 0.1 | Z75,8R0,1 | 0.29 | 75.8 | 0.1 | Z75,8R0,1 | 0.29
75.9 | 0.1 | Z75,9R0,1 | 0.29 | 75.9 | 0.1 | Z75,9R0,1 | 0.29 | 75.9 | 0.1 | Z75,9R0,1 | 0.29
76 | 0.1 | Z76,0R0,1 | 0.29 | 76 | 0.1 | Z76,0R0,1 | 0.29 | 76 | 0.1 | Z76,0R0,1 | 0.29
76.1 | 0.1 | Z76,1R0,1 | 0.29 | 76.1 | 0.1 | Z76,1R0,1 | 0.29 | 76.1 | 0.1 | Z76,1R0,1 | 0.29
76.2 | 0.1 | Z76,2R0,1 | 0.29 | 76.2 | 0.1 | Z76,2R0,1 | 0.29 | 76.2 | 0.1 | Z76,2R0,1 | 0.29
76.3 | 0.1 | Z76,3R0,1 | 0.29 | 76.3 | 0.1 | Z76,3R0,1 | 0.29 | 76.3 | 0.1 | Z76,3R0,1 | 0.29
76.4 | 0.1 | Z76,4R0,1 | 0.29 | 76.4 | 0.1 | Z76,4R0,1 | 0.29 | 76.4 | 0.1 | Z76,4R0,1 | 0.29
76.5 | 0.1 | Z76,5R0,1 | 0.29 | 76.5 | 0.1 | Z76,5R0,1 | 0.29 | 76.5 | 0.1 | Z76,5R0,1 | 0.29
76.6 | 0.1 | Z76,6R0,1 | 0.29 | 76.6 | 0.1 | Z76,6R0,1 | 0.29 | 76.6 | 0.1 | Z76,6R0,1 | 0.29
76.7 | 0.1 | Z76,7R0,1 | 0.29 | 76.7 | 0.1 | Z76,7R0,1 | 0.29 | 76.7 | 0.1 | Z76,7R0,1 | 0.29
76.8 | 0.1 | Z76,8R0,1 | 0.29 | 76.8 | 0.1 | Z76,8R0,1 | 0.29 | 76.8 | 0.1 | Z76,8R0,1 | 0.29
76.9 | 0.1 | Z76,9R0,1 | 0.29 | 76.9 | 0.1 | Z76,9R0,1 | 0.29 | 76.9 | 0.1 | Z76,9R0,1 | 0.29
77 | 0.1 | Z77,0R0,1 | 0.29 | 77 | 0.1 | Z77,0R0,1 | 0.29 | 77 | 0.1 | Z77,0R0,1 | 0.29
77.1 | 0.1 | Z77,1R0,1 | 0.29 | 77.1 | 0.1 | Z77,1R0,1 | 0.29 | 77.1 | 0.1 | Z77,1R0,1 | 0.29
77.2 | 0.1 | Z77,2R0,1 | 0.29 | 77.2 | 0.1 | Z77,2R0,1 | 0.29 | 77.2 | 0.1 | Z77,2R0,1 | 0.29
77.3 | 0.1 | Z77,3R0,1 | 0.29 | 77.3 | 0.1 | Z77,3R0,1 | 0.29 | 77.3 | 0.1 | Z77,3R0,1 | 0.29
77.4 | 0.1 | Z77,4R0,1 | 0.29 | 77.4 | 0.1 | Z77,4R0,1 | 0.29 | 77.4 | 0.1 | Z77,4R0,1 | 0.29
77.5 | 0.1 | Z77,5R0,1 | 0.29 | 77.5 | 0.1 | Z77,5R0,1 | 0.29 | 77.5 | 0.1 | Z77,5R0,1 | 0.29
77.6 | 0.1 | Z77,6R0,1 | 0.29 | 77.6 | 0.1 | Z77,6R0,1 | 0.29 | 77.6 | 0.1 | Z77,6R0,1 | 0.29
77.7 | 0.1 | Z77,7R0,1 | 0.29 | 77.7 | 0.1 | Z77,7R0,1 | 0.29 | 77.7 | 0.1 | Z77,7R0,1 | 0.29
77.8 | 0.1 | Z77,8R0,1 | 0.29 | 77.8 | 0.1 | Z77,8R0,1 | 0.29 | 77.8 | 0.1 | Z77,8R0,1 | 0.29
77.9 | 0.1 | Z77,9R0,1 | 0.29 | 77.9 | 0.1 | Z77,9R0,1 | 0.29 | 77.9 | 0.1 | Z77,9R0,1 | 0.29
78 | 0.1 | Z78,0R0,1 | 0.29 | 78 | 0.1 | Z78,0R0,1 | 0.29 | 78 | 0.1 | Z78,0R0,1 | 0.29
78.1 | 0.1 | Z78,1R0,1 | 0.29 | 78.1 | 0.1 | Z78,1R0,1 | 0.29 | 78.1 | 0.1 | Z78,1R0,1 | 0.29
78.2 | 0.1 | Z78,2R0,1 | 0.29 | 78.2 | 0.1 | Z78,2R0,1 | 0.29 | 78.2 | 0.1 | Z78,2R0,1 | 0.29
78.3 | 0.1 | Z78,3R0,1 | 0.29 | 78.3 | 0.1 | Z78,3R0,1 | 0.29 | 78.3 | 0.1 | Z78,3R0,1 | 0.29
78.4 | 0.1 | Z78,4R0,1 | 0.29 | 78.4 | 0.1 | Z78,4R0,1 | 0.29 | 78.4 | 0.1 | Z78,4R0,1 | 0.29
78.5 | 0.1 | Z78,5R0,1 | 0.29 | 78.5 | 0.1 | Z78,5R0,1 | 0.29 | 78.5 | 0.1 | Z78,5R0,1 | 0.29
78.6 | 0.1 | Z78,6R0,1 | 0.29 | 78.6 | 0.1 | Z78,6R0,1 | 0.29 | 78.6 | 0.1 | Z78,6R0,1 | 0.29
78.7 | 0.1 | Z78,7R0,1 | 0.29 | 78.7 | 0.1 | Z78,7R0,1 | 0.29 | 78.7 | 0.1 | Z78,7R0,1 | 0.29
78.8 | 0.1 | Z78,8R0,1 | 0.29 | 78.8 | 0.1 | Z78,8R0,1 | 0.29 | 78.8 | 0.1 | Z78,8R0,1 | 0.29
78.9 | 0.1 | Z78,9R0,1 | 0.29 | 78.9 | 0.1 | Z78,9R0,1 | 0.29 | 78.9 | 0.1 | Z78,9R0,1 | 0.29
79 | 0.1 | Z79,0R0,1 | 0.29 | 79 | 0.1 | Z79,0R0,1 | 0.29 | 79 | 0.1 | Z79,0R0,1 | 0.29
79.1 | 0.1 | Z79,1R0,1 | 0.29 | 79.1 | 0.1 | Z79,1R0,1 | 0.29 | 79.1 | 0.1 | Z79,1R0,1 | 0.29
79.2 | 0.1 | Z79,2R0,1 | 0.29 | 79.2 | 0.1 | Z79,2R0,1 | 0.29 | 79.2 | 0.1 | Z79,2R0,1 | 0.29
79.3 | 0.1 | Z79,3R0,1 | 0.29 | 79.3 | 0.1 | Z79,3R0,1 | 0.29 | 79.3 | 0.1 | Z79,3R0,1 | 0.29
79.4 | 0.1 | Z79,4R0,1 | 0.29 | 79.4 | 0.1 | Z79,4R0,1 | 0.29 | 79.4 | 0.1 | Z79,4R0,1 | 0.29
79.5 | 0.1 | Z79,5R0,1 | 0.29 | 79.5 | 0.1 | Z79,5R0,1 | 0.29 | 79.5 | 0.1 | Z79,5R0,1 | 0.29
79.6 | 0.1 | Z79,6R0,1 | 0.29 | 79.6 | 0.1 | Z79,6R0,1 | 0.29 | 79.6 | 0.1 | Z79,6R0,1 | 0.29
79.7 | 0.1 | Z79,7R0,1 | 0.29 | 79.7 | 0.1 | Z79,7R0,1 | 0.29 | 79.7 | 0.1 | Z79,7R0,1 | 0.29
79.8 | 0.1 | Z79,8R0,1 | 0.29 | 79.8 | 0.1 | Z79,8R0,1 | 0.29 | 79.8 | 0.1 | Z79,8R0,1 | 0.29
79.9 | 0.1 | Z79,9R0,1 | 0.29 | 79.9 | 0.1 | Z79,9R0,1 | 0.29 | 79.9 | 0.1 | Z79,9R0,1 | 0.29
80 | 0.1 | Z80,0R0,1 | 0.29 | 80 | 0.1 | Z80,0R0,1 | 0.29 | 80 | 0.1 | Z80,0R0,1 | 0.29
80.1 | 0.1 | Z80,1R0,1 | 0.29 | 80.1 | 0.1 | Z80,1R0,1 | 0.29 | 80.1 | 0.1 | Z80,1R0,1 | 0.29
80.2 | 0.1 | Z80,2R0,1 | 0.29 | 80.2 | 0.1 | Z80,2R0,1 | 0.29 | 80.2 | 0.1 | Z80,2R0,1 | 0.29
80.3 | 0.1 | Z80,3R0,1 | 0.29 | 80.3 | 0.1 | Z80,3R0,1 | 0.29 | 80.3 | 0.1 | Z80,3R0,1 | 0.29
80.4 | 0.1 | Z80,4R0,1 | 0.29 | 80.4 | 0.1 | Z80,4R0,1 | 0.29 | 80.4 | 0.1 | Z80,4R0,1 | 0.29
80.5 | 0.1 | Z80,5R0,1 | 0.29 | 80.5 | 0.1 | Z80,5R0,1 | 0.29 | 80.5 | 0.1 | Z80,5R0,1 | 0.29
80.6 | 0.1 | Z80,6R0,1 | 0.29 | 80.6 | 0.1 | Z80,6R0,1 | 0.29 | 80.6 | 0.1 | Z80,6R0,1 | 0.29
80.7 | 0.1 | Z80,7R0,1 | 0.29 | 80.7 | 0.1 | Z80,7R0,1 | 0.29 | 80.7 | 0.1 | Z80,7R0,1 | 0.29
80.8 | 0.1 | Z80,8R0,1 | 0.29 | 80.8 | 0.1 | Z80,8R0,1 | 0.29 | 80.8 | 0.1 | Z80,8R0,1 | 0.29
80.9 | 0.1 | Z80,9R0,1 | 0.29 | 80.9 | 0.1 | Z80,9R0,1 | 0.29 | 80.9 | 0.1 | Z80,9R0,1 | 0.29
81 | 0.1 | Z81,0R0,1 | 0.29 | 81 | 0.1 | Z81,0R0,1 | 0.29 | 81 | 0.1 | Z81,0R0,1 | 0.29
81.1 | 0.1 | Z81,1R0,1 | 0.29 | 81.1 | 0.1 | Z81,1R0,1 | 0.29 | 81.1 | 0.1 | Z81,1R0,1 | 0.29
81.2 | 0.1 | Z81,2R0,1 | 0.29 | 81.2 | 0.1 | Z81,2R0,1 | 0.29 | 81.2 | 0.1 | Z81,2R0,1 | 0.29
81.3 | 0.1 | Z81,3R0,1 | 0.29 | 81.3 | 0.1 | Z81,3R0,1 | 0.29 | 81.3 | 0.1 | Z81,3R0,1 | 0.29
81.4 | 0.1 | Z81,4R0,1 | 0.29 | 81.4 | 0.1 | Z81,4R0,1 | 0.29 | 81.4 | 0.1 | Z81,4R0,1 | 0.29
81.5 | 0.1 | Z81,5R0,1 | 0.29 | 81.5 | 0.1 | Z81,5R0,1 | 0.29 | 81.5 | 0.1 | Z81,5R0,1 | 0.29
81.6 | 0.1 | Z81,6R0,1 | 0.29 | 81.6 | 0.1 | Z81,6R0,1 | 0.29 | 81.6 | 0.1 | Z81,6R0,1 | 0.29
81.7 | 0.1 | Z81,7R0,1 | 0.29 | 81.7 | 0.1 | Z81,7R0,1 | 0.29 | 81.7 | 0.1 | Z81,7R0,1 | 0.29
81.8 | 0.1 | Z81,8R0,1 | 0.29 | 81.8 | 0.1 | Z81,8R0,1 | 0.29 | 81.8 | 0.1 | Z81,8R0,1 | 0.29
81.9 | 0.1 | Z81,9R0,1 | 0.29 | 81.9 | 0.1 | Z81,9R0,1 | 0.29 | 81.9 | 0.1 | Z81,9R0,1 | 0.29
82 | 0.1 | Z82,0R0,1 | 0.29 | 82 | 0.1 | Z82,0R0,1 | 0.29 | 82 | 0.1 | Z82,0R0,1 | 0.29
82.1 | 0.1 | Z82,1R0,1 | 0.29 | 82.1 | 0.1 | Z82,1R0,1 | 0.29 | 82.1 | 0.1 | Z82,1R0,1 | 0.29
82.2 | 0.1 | Z82,2R0,1 | 0.29 | 82.2 | 0.1 | Z82,2R0,1 | 0.29 | 82.2 | 0.1 | Z82,2R0,1 | 0.29
82.3 | 0.1 | Z82,3R0,1 | 0.29 | 82.3 | 0.1 | Z82,3R0,1 | 0.29 | 82.3 | 0.1 | Z82,3R0,1 | 0.29
82.4 | 0.1 | Z82,4R0,1 | 0.29 | 82.4 | 0.1 | Z82,4R0,1 | 0.29 | 82.4 | 0.1 | Z82,4R0,1 | 0.29
82.5 | 0.1 | Z82,5R0,1 | 0.29 | 82.5 | 0.1 | Z82,5R0,1 | 0.29 | 82.5 | 0.1 | Z82,5R0,1 | 0.29
82.6 | 0.1 | Z82,6R0,1 | 0.29 | 82.6 | 0.1 | Z82,6R0,1 | 0.29 | 82.6 | 0.1 | Z82,6R0,1 | 0.29
82.7 | 0.1 | Z82,7R0,1 | 0.29 | 82.7 | 0.1 | Z82,7R0,1 | 0.29 | 82.7 | 0.1 | Z82,7R0,1 | 0.29
82.8 | 0.1 | Z82,8R0,1 | 0.29 | 82.8 | 0.1 | Z82,8R0,1 | 0.29 | 82.8 | 0.1 | Z82,8R0,1 | 0.29
82.9 | 0.1 | Z82,9R0,1 | 0.29 | 82.9 | 0.1 | Z82,9R0,1 | 0.29 | 82.9 | 0.1 | Z82,9R0,1 | 0.29
83 | 0.1 | Z83,0R0,1 | 0.29 | 83 | 0.1 | Z83,0R0,1 | 0.29 | 83 | 0.1 | Z83,0R0,1 | 0.29
83.1 | 0.1 | Z83,1R0,1 | 0.29 | 83.1 | 0.1 | Z83,1R0,1 | 0.29 | 83.1 | 0.1 | Z83,1R0,1 | 0.29
83.2 | 0.1 | Z83,2R0,1 | 0.29 | 83.2 | 0.1 | Z83,2R0,1 | 0.29 | 83.2 | 0.1 | Z83,2R0,1 | 0.29
83.3 | 0.1 | Z83,3R0,1 | 0.29 | 83.3 | 0.1 | Z83,3R0,1 | 0.29 | 83.3 | 0.1 | Z83,3R0,1 | 0.29
83.4 | 0.1 | Z83,4R0,1 | 0.29 | 83.4 | 0.1 | Z83,4R0,1 | 0.29 | 83.4 | 0.1 | Z83,4R0,1 | 0.29
83.5 | 0.1 | Z83,5R0,1 | 0.29 | 83.5 | 0.1 | Z83,5R0,1 | 0.29 | 83.5 | 0.1 | Z83,5R0,1 | 0.29
83.6 | 0.1 | Z83,6R0,1 | 0.29 | 83.6 | 0.1 | Z83,6R0,1 | 0.29 | 83.6 | 0.1 | Z83,6R0,1 | 0.29
83.7 | 0.1 | Z83,7R0,1 | 0.29 | 83.7 | 0.1 | Z83,7R0,1 | 0.29 | 83.7 | 0.1 | Z83,7R0,1 | 0.29
83.8 | 0.1 | Z83,8R0,1 | 0.29 | 83.8 | 0.1 | Z83,8R0,1 | 0.29 | 83.8 | 0.1 | Z83,8R0,1 | 0.29
83.9 | 0.1 | Z83,9R0,1 | 0.29 | 83.9 | 0.1 | Z83,9R0,1 | 0.29 | 83.9 | 0.1 | Z83,9R0,1 | 0.29
84 | 0.1 | Z84,0R0,1 | 0.29 | 84 | 0.1 | Z84,0R0,1 | 0.29 | 84 | 0.1 | Z84,0R0,1 | 0.29
84.1 | 0.1 | Z84,1R0,1 | 0.29 | 84.1 | 0.1 | Z84,1R0,1 | 0.29 | 84.1 | 0.1 | Z84,1R0,1 | 0.29
84.2 | 0.1 | Z84,2R0,1 | 0.29 | 84.2 | 0.1 | Z84,2R0,1 | 0.29 | 84.2 | 0.1 | Z84,2R0,1 | 0.29
84.3 | 0.1 | Z84,3R0,1 | 0.29 | 84.3 | 0.1 | Z84,3R0,1 | 0.29 | 84.3 | 0.1 | Z84,3R0,1 | 0.29
84.4 | 0.1 | Z84,4R0,1 | 0.29 | 84.4 | 0.1 | Z84,4R0,1 | 0.29 | 84.4 | 0.1 | Z84,4R0,1 | 0.29
84.5 | 0.1 | Z84,5R0,1 | 0.29 | 84.5 | 0.1 | Z84,5R0,1 | 0.29 | 84.5 | 0.1 | Z84,5R0,1 | 0.29
84.6 | 0.1 | Z84,6R0,1 | 0.29 | 84.6 | 0.1 | Z84,6R0,1 | 0.29 | 84.6 | 0.1 | Z84,6R0,1 | 0.29
84.7 | 0.1 | Z84,7R0,1 | 0.29 | 84.7 | 0.1 | Z84,7R0,1 | 0.29 | 84.7 | 0.1 | Z84,7R0,1 | 0.29
84.8 | 0.1 | Z84,8R0,1 | 0.29 | 84.8 | 0.1 | Z84,8R0,1 | 0.29 | 84.8 | 0.1 | Z84,8R0,1 | 0.29
84.9 | 0.1 | Z84,9R0,1 | 0.29 | 84.9 | 0.1 | Z84,9R0,1 | 0.29 | 84.9 | 0.1 | Z84,9R0,1 | 0.29
85 | 0.1 | Z85,0R0,1 | 0.29 | 85 | 0.1 | Z85,0R0,1 | 0.29 | 85 | 0.1 | Z85,0R0,1 | 0.29
85.1 | 0.1 | Z85,1R0,1 | 0.29 | 85.1 | 0.1 | Z85,1R0,1 | 0.29 | 85.1 | 0.1 | Z85,1R0,1 | 0.29
85.2 | 0.1 | Z85,2R0,1 | 0.29 | 85.2 | 0.1 | Z85,2R0,1 | 0.29 | 85.2 | 0.1 | Z85,2R0,1 | 0.29
85.3 | 0.1 | Z85,3R0,1 | 0.29 | 85.3 | 0.1 | Z85,3R0,1 | 0.29 | 85.3 | 0.1 | Z85,3R0,1 | 0.29
85.4 | 0.1 | Z85,4R0,1 | 0.29 | 85.4 | 0.1 | Z85,4R0,1 | 0.29 | 85.4 | 0.1 | Z85,4R0,1 | 0.29
85.5 | 0.1 | Z85,5R0,1 | 0.29 | 85.5 | 0.1 | Z85,5R0,1 | 0.29 | 85.5 | 0.1 | Z85,5R0,1 | 0.29
85.6 | 0.1 | Z85,6R0,1 | 0.29 | 85.6 | 0.1 | Z85,6R0,1 | 0.29 | 85.6 | 0.1 | Z85,6R0,1 | 0.29
85.7 | 0.1 | Z85,7R0,1 | 0.29 | 85.7 | 0.1 | Z85,7R0,1 | 0.29 | 85.7 | 0.1 | Z85,7R0,1 | 0.29
85.8 | 0.1 | Z85,8R0,1 | 0.29 | 85.8 | 0.1 | Z85,8R0,1 | 0.29 | 85.8 | 0.1 | Z85,8R0,1 | 0.29
85.9 | 0.1 | Z85,9R0,1 | 0.29 | 85.9 | 0.1 | Z85,9R0,1 | 0.29 | 85.9 | 0.1 | Z85,9R0,1 | 0.29
86 | 0.1 | Z86,0R0,1 | 0.29 | 86 | 0.1 | Z86,0R0,1 | 0.29 | 86 | 0.1 | Z86,0R0,1 | 0.29
86.1 | 0.1 | Z86,1R0,1 | 0.29 | 86.1 | 0.1 | Z86,1R0,1 | 0.29 | 86.1 | 0.1 | Z86,1R0,1 | 0.29
86.2 | 0.1 | Z86,2R0,1 | 0.29 | 86.2 | 0.1 | Z86,2R0,1 | 0.29 | 86.2 | 0.1 | Z86,2R0,1 | 0.29
86.3 | 0.1 | Z86,3R0,1 | 0.29 | 86.3 | 0.1 | Z86,3R0,1 | 0.29 | 86.3 | 0.1 | Z86,3R0,1 | 0.29
86.4 | 0.1 | Z86,4R0,1 | 0.29 | 86.4 | 0.1 | Z86,4R0,1 | 0.29 | 86.4 | 0.1 | Z86,4R0,1 | 0.29
86.5 | 0.1 | Z86,5R0,1 | 0.29 | 86.5 | 0.1 | Z86,5R0,1 | 0.29 | 86.5 | 0.1 | Z86,5R0,1 | 0.29
86.6 | 0.1 | Z86,6R0,1 | 0.29 | 86.6 | 0.1 | Z86,6R0,1 | 0.29 | 86.6 | 0.1 | Z86,6R0,1 | 0.29
86.7 | 0.1 | Z86,7R0,1 | 0.29 | 86.7 | 0.1 | Z86,7R0,1 | 0.29 | 86.7 | 0.1 | Z86,7R0,1 | 0.29
86.8 | 0.1 | Z86,8R0,1 | 0.29 | 86.8 | 0.1 | Z86,8R0,1 | 0.29 | 86.8 | 0.1 | Z86,8R0,1 | 0.29
86.9 | 0.1 | Z86,9R0,1 | 0.29 | 86.9 | 0.1 | Z86,9R0,1 | 0.29 | 86.9 | 0.1 | Z86,9R0,1 | 0.29
87 | 0.1 | Z87,0R0,1 | 0.29 | 87 | 0.1 | Z87,0R0,1 | 0.29 | 87 | 0.1 | Z87,0R0,1 | 0.29
87.1 | 0.1 | Z87,1R0,1 | 0.29 | 87.1 | 0.1 | Z87,1R0,1 | 0.29 | 87.1 | 0.1 | Z87,1R0,1 | 0.29
87.2 | 0.1 | Z87,2R0,1 | 0.29 | 87.2 | 0.1 | Z87,2R0,1 | 0.29 | 87.2 | 0.1 | Z87,2R0,1 | 0.29
87.3 | 0.1 | Z87,3R0,1 | 0.29 | 87.3 | 0.1 | Z87,3R0,1 | 0.29 | 87.3 | 0.1 | Z87,3R0,1 | 0.29
87.4 | 0.1 | Z87,4R0,1 | 0.29 | 87.4 | 0.1 | Z87,4R0,1 | 0.29 | 87.4 | 0.1 | Z87,4R0,1 | 0.29
87.5 | 0.1 | Z87,5R0,1 | 0.29 | 87.5 | 0.1 | Z87,5R0,1 | 0.29 | 87.5 | 0.1 | Z87,5R0,1 | 0.29
87.6 | 0.1 | Z87,6R0,1 | 0.29 | 87.6 | 0.1 | Z87,6R0,1 | 0.29 | 87.6 | 0.1 | Z87,6R0,1 | 0.29
87.7 | 0.1 | Z87,7R0,1 | 0.29 | 87.7 | 0.1 | Z87,7R0,1 | 0.29 | 87.7 | 0.1 | Z87,7R0,1 | 0.29
87.8 | 0.1 | Z87,8R0,1 | 0.29 | 87.8 | 0.1 | Z87,8R0,1 | 0.29 | 87.8 | 0.1 | Z87,8R0,1 | 0.29
87.9 | 0.1 | Z87,9R0,1 | 0.29 | 87.9 | 0.1 | Z87,9R0,1 | 0.29 | 87.9 | 0.1 | Z87,9R0,1 | 0.29
88 | 0.1 | Z88,0R0,1 | 0.29 | 88 | 0.1 | Z88,0R0,1 | 0.29 | 88 | 0.1 | Z88,0R0,1 | 0.29
88.1 | 0.1 | Z88,1R0,1 | 0.29 | 88.1 | 0.1 | Z88,1R0,1 | 0.29 | 88.1 | 0.1 | Z88,1R0,1 | 0.29
88.2 | 0.1 | Z88,2R0,1 | 0.29 | 88.2 | 0.1 | Z88,2R0,1 | 0.29 | 88.2 | 0.1 | Z88,2R0,1 | 0.29
88.3 | 0.1 | Z88,3R0,1 | 0.29 | 88.3 | 0.1 | Z88,3R0,1 | 0.29 | 88.3 | 0.1 | Z88,3R0,1 | 0.29
88.4 | 0.1 | Z88,4R0,1 | 0.29 | 88.4 | 0.1 | Z88,4R0,1 | 0.29 | 88.4 | 0.1 | Z88,4R0,1 | 0.29
88.5 | 0.1 | Z88,5R0,1 | 0.29 | 88.5 | 0.1 | Z88,5R0,1 | 0.29 | 88.5 | 0.1 | Z88,5R0,1 | 0.29
88.6 | 0.1 | Z88,6R0,1 | 0.29 | 88.6 | 0.1 | Z88,6R0,1 | 0.29 | 88.6 | 0.1 | Z88,6R0,1 | 0.29
88.7 | 0.1 | Z88,7R0,1 | 0.29 | 88.7 | 0.1 | Z88,7R0,1 | 0.29 | 88.7 | 0.1 | Z88,7R0,1 | 0.29
88.8 | 0.1 | Z88,8R0,1 | 0.29 | 88.8 | 0.1 | Z88,8R0,1 | 0.29 | 88.8 | 0.1 | Z88,8R0,1 | 0.29
88.9 | 0.1 | Z88,9R0,1 | 0.29 | 88.9 | 0.1 | Z88,9R0,1 | 0.29 | 88.9 | 0.1 | Z88,9R0,1 | 0.29
89 | 0.1 | Z89,0R0,1 | 0.29 | 89 | 0.1 | Z89,0R0,1 | 0.29 | 89 | 0.1 | Z89,0R0,1 | 0.29
89.1 | 0.1 | Z89,1R0,1 | 0.29 | 89.1 | 0.1 | Z89,1R0,1 | 0.29 | 89.1 | 0.1 | Z89,1R0,1 | 0.29
89.2 | 0.1 | Z89,2R0,1 | 0.29 | 89.2 | 0.1 | Z89,2R0,1 | 0.29 | 89.2 | 0.1 | Z89,2R0,1 | 0.29
89.3 | 0.1 | Z89,3R0,1 | 0.29 | 89.3 | 0.1 | Z89,3R0,1 | 0.29 | 89.3 | 0.1 | Z89,3R0,1 | 0.29
89.4 | 0.1 | Z89,4R0,1 | 0.29 | 89.4 | 0.1 | Z89,4R0,1 | 0.29 | 89.4 | 0.1 | Z89,4R0,1 | 0.29
89.5 | 0.1 | Z89,5R0,1 | 0.29 | 89.5 | 0.1 | Z89,5R0,1 | 0.29 | 89.5 | 0.1 | Z89,5R0,1 | 0.29
89.6 | 0.1 | Z89,6R0,1 | 0.29 | 89.6 | 0.1 | Z89,6R0,1 | 0.29 | 89.6 | 0.1 | Z89,6R0,1 | 0.29
89.7 | 0.1 | Z89,7R0,1 | 0.29 | 89.7 | 0.1 | Z89,7R0,1 | 0.29 | 89.7 | 0.1 | Z89,7R0,1 | 0.29
89.8 | 0.1 | Z89,8R0,1 | 0.29 | 89.8 | 0.1 | Z89,8R0,1 | 0.29 | 89.8 | 0.1 | Z89,8R0,1 | 0.29
89.9 | 0.1 | Z89,9R0,1 | 0.29 | 89.9 | 0.1 | Z89,9R0,1 | 0.29 | 89.9 | 0.1 | Z89,9R0,1 | 0.29
90 | 0.1 | Z90,0R0,1 | 0.29 | 90 | 0.1 | Z90,0R0,1 | 0.29 | 90 | 0.1 | Z90,0R0,1 | 0.29
90.1 | 0.1 | Z90,1R0,1 | 0.29 | 90.1 | 0.1 | Z90,1R0,1 | 0.29 | 90.1 | 0.1 | Z90,1R0,1 | 0.29
90.2 | 0.1 | Z90,2R0,1 | 0.29 | 90.2 | 0.1 | Z90,2R0,1 | 0.29 | 90.2 | 0.1 | Z90,2R0,1 | 0.29
90.3 | 0.1 | Z90,3R0,1 | 0.29 | 90.3 | 0.1 | Z90,3R0,1 | 0.29 | 90.3 | 0.1 | Z90,3R0,1 | 0.29
90.4 | 0.1 | Z90,4R0,1 | 0.29 | 90.4 | 0.1 | Z90,4R0,1 | 0.29 | 90.4 | 0.1 | Z90,4R0,1 | 0.29
90.5 | 0.1 | Z90,5R0,1 | 0.29 | 90.5 | 0.1 | Z90,5R0,1 | 0.29 | 90.5 | 0.1 | Z90,5R0,1 | 0.29
90.6 | 0.1 | Z90,6R0,1 | 0.29 | 90.6 | 0.1 | Z90,6R0,1 | 0.29 | 90.6 | 0.1 | Z90,6R0,1 | 0.29
90.7 | 0.1 | Z90,7R0,1 | 0.29 | 90.7 | 0.1 | Z90,7R0,1 | 0.29 | 90.7 | 0.1 | Z90,7R0,1 | 0.29
90.8 | 0.1 | Z90,8R0,1 | 0.29 | 90.8 | 0.1 | Z90,8R0,1 | 0.29 | 90.8 | 0.1 | Z90,8R0,1 | 0.29
90.9 | 0.1 | Z90,9R0,1 | 0.29 | 90.9 | 0.1 | Z90,9R0,1 | 0.29 | 90.9 | 0.1 | Z90,9R0,1 | 0.29
91 | 0.1 | Z91,0R0,1 | 0.29 | 91 | 0.1 | Z91,0R0,1 | 0.29 | 91 | 0.1 | Z91,0R0,1 | 0.29
91.1 | 0.1 | Z91,1R0,1 | 0.29 | 91.1 | 0.1 | Z91,1R0,1 | 0.29 | 91.1 | 0.1 | Z91,1R0,1 | 0.29
91.2 | 0.1 | Z91,2R0,1 | 0.29 | 91.2 | 0.1 | Z91,2R0,1 | 0.29 | 91.2 | 0.1 | Z91,2R0,1 | 0.29
91.3 | 0.1 | Z91,3R0,1 | 0.29 | 91.3 | 0.1 | Z91,3R0,1 | 0.29 | 91.3 | 0.1 | Z91,3R0,1 | 0.29
91.4 | 0.1 | Z91,4R0,1 | 0.29 | 91.4 | 0.1 | Z91,4R0,1 | 0.29 | 91.4 | 0.1 | Z91,4R0,1 | 0.29
91.5 | 0.1 | Z91,5R0,1 | 0.29 | 91.5 | 0.1 | Z91,5R0,1 | 0.29 | 91.5 | 0.1 | Z91,5R0,1 | 0.29
91.6 | 0.1 | Z91,6R0,1 | 0.29 | 91.6 | 0.1 | Z91,6R0,1 | 0.29 | 91.6 | 0.1 | Z91,6R0,1 | 0.29
91.7 | 0.1 | Z91,7R0,1 | 0.29 | 91.7 | 0.1 | Z91,7R0,1 | 0.29 | 91.7 | 0.1 | Z91,7R0,1 | 0.29
91.8 | 0.1 | Z91,8R0,1 | 0.29 | 91.8 | 0.1 | Z91,8R0,1 | 0.29 | 91.8 | 0.1 | Z91,8R0,1 | 0.29
91.9 | 0.1 | Z91,9R0,1 | 0.29 | 91.9 | 0.1 | Z91,9R0,1 | 0.29 | 91.9 | 0.1 | Z91,9R0,1 | 0.29
92 | 0.1 | Z92,0R0,1 | 0.29 | 92 | 0.1 | Z92,0R0,1 | 0.29 | 92 | 0.1 | Z92,0R0,1 | 0.29
92.1 | 0.1 | Z92,1R0,1 | 0.29 | 92.1 | 0.1 | Z92,1R0,1 | 0.29 | 92.1 | 0.1 | Z92,1R0,1 | 0.29
92.2 | 0.1 | Z92,2R0,1 | 0.29 | 92.2 | 0.1 | Z92,2R0,1 | 0.29 | 92.2 | 0.1 | Z92,2R0,1 | 0.29
92.3 | 0.1 | Z92,3R0,1 | 0.29 | 92.3 | 0.1 | Z92,3R0,1 | 0.29 | 92.3 | 0.1 | Z92,3R0,1 | 0.29
92.4 | 0.1 | Z92,4R0,1 | 0.29 | 92.4 | 0.1 | Z92,4R0,1 | 0.29 | 92.4 | 0.1 | Z92,4R0,1 | 0.29
92.5 | 0.1 | Z92,5R0,1 | 0.29 | 92.5 | 0.1 | Z92,5R0,1 | 0.29 | 92.5 | 0.1 | Z92,5R0,1 | 0.29
92.6 | 0.1 | Z92,6R0,1 | 0.29 | 92.6 | 0.1 | Z92,6R0,1 | 0.29 | 92.6 | 0.1 | Z92,6R0,1 | 0.29
92.7 | 0.1 | Z92,7R0,1 | 0.29 | 92.7 | 0.1 | Z92,7R0,1 | 0.29 | 92.7 | 0.1 | Z92,7R0,1 | 0.29
92.8 | 0.1 | Z92,8R0,1 | 0.29 | 92.8 | 0.1 | Z92,8R0,1 | 0.29 | 92.8 | 0.1 | Z92,8R0,1 | 0.29
92.9 | 0.1 | Z92,9R0,1 | 0.29 | 92.9 | 0.1 | Z92,9R0,1 | 0.29 | 92.9 | 0.1 | Z92,9R0,1 | 0.29
93 | 0.1 | Z93,0R0,1 | 0.29 | 93 | 0.1 | Z93,0R0,1 | 0.29 | 93 | 0.1 | Z93,0R0,1 | 0.29
93.1 | 0.1 | Z93,1R0,1 | 0.29 | 93.1 | 0.1 | Z93,1R0,1 | 0.29 | 93.1 | 0.1 | Z93,1R0,1 | 0.29
93.2 | 0.1 | Z93,2R0,1 | 0.29 | 93.2 | 0.1 | Z93,2R0,1 | 0.29 | 93.2 | 0.1 | Z93,2R0,1 | 0.29
93.3 | 0.1 | Z93,3R0,1 | 0.29 | 93.3 | 0.1 | Z93,3R0,1 | 0.29 | 93.3 | 0.1 | Z93,3R0,1 | 0.29
93.4 | 0.1 | Z93,4R0,1 | 0.29 | 93.4 | 0.1 | Z93,4R0,1 | 0.29 | 93.4 | 0.1 | Z93,4R0,1 | 0.29
93.5 | 0.1 | Z93,5R0,1 | 0.29 | 93.5 | 0.1 | Z93,5R0,1 | 0.29 | 93.5 | 0.1 | Z93,5R0,1 | 0.29
93.6 | 0.1 | Z93,6R0,1 | 0.29 | 93.6 | 0.1 | Z93,6R0,1 | 0.29 | 93.6 | 0.1 | Z93,6R0,1 | 0.29
93.7 | 0.1 | Z93,7R0,1 | 0.29 | 93.7 | 0.1 | Z93,7R0,1 | 0.29 | 93.7 | 0.1 | Z93,7R0,1 | 0.29
93.8 | 0.1 | Z93,8R0,1 | 0.29 | 93.8 | 0.1 | Z93,8R0,1 | 0.29 | 93.8 | 0.1 | Z93,8R0,1 | 0.29
93.9 | 0.1 | Z93,9R0,1 | 0.29 | 93.9 | 0.1 | Z93,9R0,1 | 0.29 | 93.9 | 0.1 | Z93,9R0,1 | 0.29
94 | 0.1 | Z94,0R0,1 | 0.29 | 94 | 0.1 | Z94,0R0,1 | 0.29 | 94 | 0.1 | Z94,0R0,1 | 0.29
94.1 | 0.1 | Z94,1R0,1 | 0.29 | 94.1 | 0.1 | Z94,1R0,1 | 0.29 | 94.1 | 0.1 | Z94,1R0,1 | 0.29
94.2 | 0.1 | Z94,2R0,1 | 0.29 | 94.2 | 0.1 | Z94,2R0,1 | 0.29 | 94.2 | 0.1 | Z94,2R0,1 | 0.29
94.3 | 0.1 | Z94,3R0,1 | 0.29 | 94.3 | 0.1 | Z94,3R0,1 | 0.29 | 94.3 | 0.1 | Z94,3R0,1 | 0.29
94.4 | 0.1 | Z94,4R0,1 | 0.29 | 94.4 | 0.1 | Z94,4R0,1 | 0.29 | 94.4 | 0.1 | Z94,4R0,1 | 0.29
94.5 | 0.1 | Z94,5R0,1 | 0.29 | 94.5 | 0.1 | Z94,5R0,1 | 0.29 | 94.5 | 0.1 | Z94,5R0,1 | 0.29
94.6 | 0.1 | Z94,6R0,1 | 0.29 | 94.6 | 0.1 | Z94,6R0,1 | 0.29 | 94.6 | 0.1 | Z94,6R0,1 | 0.29
94.7 | 0.1 | Z94,7R0,1 | 0.29 | 94.7 | 0.1 | Z94,7R0,1 | 0.29 | 94.7 | 0.1 | Z94,7R0,1 | 0.29
94.8 | 0.1 | Z94,8R0,1 | 0.29 | 94.8 | 0.1 | Z94,8R0,1 | 0.29 | 94.8 | 0.1 | Z94,8R0,1 | 0.29
94.9 | 0.1 | Z94,9R0,1 | 0.29 | 94.9 | 0.1 | Z94,9R0,1 | 0.29 | 94.9 | 0.1 | Z94,9R0,1 | 0.29
95 | 0.1 | Z95,0R0,1 | 0.29 | 95 | 0.1 | Z95,0R0,1 | 0.29 | 95 | 0.1 | Z95,0R0,1 | 0.29
95.1 | 0.1 | Z95,1R0,1 | 0.29 | 95.1 | 0.1 | Z95,1R0,1 | 0.29 | 95.1 | 0.1 | Z95,1R0,1 | 0.29
95.2 | 0.1 | Z95,2R0,1 | 0.29 | 95.2 | 0.1 | Z95,2R0,1 | 0.29 | 95.2 | 0.1 | Z95,2R0,1 | 0.29
95.3 | 0.1 | Z95,3R0,1 | 0.29 | 95.3 | 0.1 | Z95,3R0,1 | 0.29 | 95.3 | 0.1 | Z95,3R0,1 | 0.29
95.4 | 0.1 | Z95,4R0,1 | 0.29 | 95.4 | 0.1 | Z95,4R0,1 | 0.29 | 95.4 | 0.1 | Z95,4R0,1 | 0.29
95.5 | 0.1 | Z95,5R0,1 | 0.29 | 95.5 | 0.1 | Z95,5R0,1 | 0.29 | 95.5 | 0.1 | Z95,5R0,1 | 0.29
95.6 | 0.1 | Z95,6R0,1 | 0.29 | 95.6 | 0.1 | Z95,6R0,1 | 0.29 | 95.6 | 0.1 | Z95,6R0,1 | 0.29
95.7 | 0.1 | Z95,7R0,1 | 0.29 | 95.7 | 0.1 | Z95,7R0,1 | 0.29 | 95.7 | 0.1 | Z95,7R0,1 | 0.29
95.8 | 0.1 | Z95,8R0,1 | 0.29 | 95.8 | 0.1 | Z95,8R0,1 | 0.29 | 95.8 | 0.1 | Z95,8R0,1 | 0.29
95.9 | 0.1 | Z95,9R0,1 | 0.29 | 95.9 | 0.1 | Z95,9R0,1 | 0.29 | 95.9 | 0.1 | Z95,9R0,1 | 0.29
96 | 0.1 | Z96,0R0,1 | 0.29 | 96 | 0.1 | Z96,0R0,1 | 0.29 | 96 | 0.1 | Z96,0R0,1 | 0.29
96.1 | 0.1 | Z96,1R0,1 | 0.29 | 96.1 | 0.1 | Z96,1R0,1 | 0.29 | 96.1 | 0.1 | Z96,1R0,1 | 0.29
96.2 | 0.1 | Z96,2R0,1 | 0.29 | 96.2 | 0.1 | Z96,2R0,1 | 0.29 | 96.2 | 0.1 | Z96,2R0,1 | 0.29
96.3 | 0.1 | Z96,3R0,1 | 0.29 | 96.3 | 0.1 | Z96,3R0,1 | 0.29 | 96.3 | 0.1 | Z96,3R0,1 | 0.29
96.4 | 0.1 | Z96,4R0,1 | 0.29 | 96.4 | 0.1 | Z96,4R0,1 | 0.29 | 96.4 | 0.1 | Z96,4R0,1 | 0.29
96.5 | 0.1 | Z96,5R0,1 | 0.29 | 96.5 | 0.1 | Z96,5R0,1 | 0.29 | 96.5 | 0.1 | Z96,5R0,1 | 0.29
96.6 | 0.1 | Z96,6R0,1 | 0.29 | 96.6 | 0.1 | Z96,6R0,1 | 0.29 | 96.6 | 0.1 | Z96,6R0,1 | 0.29
96.7 | 0.1 | Z96,7R0,1 | 0.29 | 96.7 | 0.1 | Z96,7R0,1 | 0.29 | 96.7 | 0.1 | Z96,7R0,1 | 0.29
96.8 | 0.1 | Z96,8R0,1 | 0.29 | 96.8 | 0.1 | Z96,8R0,1 | 0.29 | 96.8 | 0.1 | Z96,8R0,1 | 0.29
96.9 | 0.1 | Z96,9R0,1 | 0.29 | 96.9 | 0.1 | Z96,9R0,1 | 0.29 | 96.9 | 0.1 | Z96,9R0,1 | 0.29
97 | 0.1 | Z97,0R0,1 | 0.29 | 97 | 0.1 | Z97,0R0,1 | 0.29 | 97 | 0.1 | Z97,0R0,1 | 0.29
97.1 | 0.1 | Z97,1R0,1 | 0.29 | 97.1 | 0.1 | Z97,1R0,1 | 0.29 | 97.1 | 0.1 | Z97,1R0,1 | 0.29
97.2 | 0.1 | Z97,2R0,1 | 0.29 | 97.2 | 0.1 | Z97,2R0,1 | 0.29 | 97.2 | 0.1 | Z97,2R0,1 | 0.29
97.3 | 0.1 | Z97,3R0,1 | 0.29 | 97.3 | 0.1 | Z97,3R0,1 | 0.29 | 97.3 | 0.1 | Z97,3R0,1 | 0.29
97.4 | 0.1 | Z97,4R0,1 | 0.29 | 97.4 | 0.1 | Z97,4R0,1 | 0.29 | 97.4 | 0.1 | Z97,4R0,1 | 0.29
97.5 | 0.1 | Z97,5R0,1 | 0.29 | 97.5 | 0.1 | Z97,5R0,1 | 0.29 | 97.5 | 0.1 | Z97,5R0,1 | 0.29
97.6 | 0.1 | Z97,6R0,1 | 0.29 | 97.6 | 0.1 | Z97,6R0,1 | 0.29 | 97.6 | 0.1 | Z97,6R0,1 | 0.29
97.7 | 0.1 | Z97,7R0,1 | 0.29 | 97.7 | 0.1 | Z97,7R0,1 | 0.29 | 97.7 | 0.1 | Z97,7R0,1 | 0.29
97.8 | 0.1 | Z97,8R0,1 | 0.29 | 97.8 | 0.1 | Z97,8R0,1 | 0.29 | 97.8 | 0.1 | Z97,8R0,1 | 0.29
97.9 | 0.1 | Z97,9R0,1 | 0.29 | 97.9 | 0.1 | Z97,9R0,1 | 0.29 | 97.9 | 0.1 | Z97,9R0,1 | 0.29
98 | 0.1 | Z98,0R0,1 | 0.29 | 98 | 0.1 | Z98,0R0,1 | 0.29 | 98 | 0.1 | Z98,0R0,1 | 0.29
98.1 | 0.1 | Z98,1R0,1 | 0.29 | 98.1 | 0.1 | Z98,1R0,1 | 0.29 | 98.1 | 0.1 | Z98,1R0,1 | 0.29
98.2 | 0.1 | Z98,2R0,1 | 0.29 | 98.2 | 0.1 | Z98,2R0,1 | 0.29 | 98.2 | 0.1 | Z98,2R0,1 | 0.29
98.3 | 0.1 | Z98,3R0,1 | 0.29 | 98.3 | 0.1 | Z98,3R0,1 | 0.29 | 98.3 | 0.1 | Z98,3R0,1 | 0.29
98.4 | 0.1 | Z98,4R0,1 | 0.29 | 98.4 | 0.1 | Z98,4R0,1 | 0.29 | 98.4 | 0.1 | Z98,4R0,1 | 0.29
98.5 | 0.1 | Z98,5R0,1 | 0.29 | 98.5 | 0.1 | Z98,5R0,1 | 0.29 | 98.5 | 0.1 | Z98,5R0,1 | 0.29
98.6 | 0.1 | Z98,6R0,1 | 0.29 | 98.6 | 0.1 | Z98,6R0,1 | 0.29 | 98.6 | 0.1 | Z98,6R0,1 | 0.29
98.7 | 0.1 | Z98,7R0,1 | 0.29 | 98.7 | 0.1 | Z98,7R0,1 | 0.29 | 98.7 | 0.1 | Z98,7R0,1 | 0.29
98.8 | 0.1 | Z98,8R0,1 | 0.29 | 98.8 | 0.1 | Z98,8R0,1 | 0.29 | 98.8 | 0.1 | Z98,8R0,1 | 0.29
98.9 | 0.1 | Z98,9R0,1 | 0.29 | 98.9 | 0.1 | Z98,9R0,1 | 0.29 | 98.9 | 0.1 | Z98,9R0,1 | 0.29
99 | 0.1 | Z99,0R0,1 | 0.29 | 99 | 0.1 | Z99,0R0,1 | 0.29 | 99 | 0.1 | Z99,0R0,1 | 0.29
99.1 | 0.1 | Z99,1R0,1 | 0.29 | 99.1 | 0.1 | Z99,1R0,1 | 0.29 | 99.1 | 0.1 | Z99,1R0,1 | 0.29
99.2 | 0.1 | Z99,2R0,1 | 0.29 | 99.2 | 0.1 | Z99,2R0,1 | 0.29 | 99.2 | 0.1 | Z99,2R0,1 | 0.29
99.3 | 0.1 | Z99,3R0,1 | 0.29 | 99.3 | 0.1 | Z99,3R0,1 | 0.29 | 99.3 | 0.1 | Z99,3R0,1 | 0.29
99.4 | 0.1 | Z99,4R0,1 | 0.29 | 99.4 | 0.1 | Z99,4R0,1 | 0.29 | 99.4 | 0.1 | Z99,4R0,1 | 0.29
99.5 | 0.1 | Z99,5R0,1 | 0.29 | 99.5 | 0.1 | Z99,5R0,1 | 0.29 | 99.5 | 0.1 | Z99,5R0,1 | 0.29
99.6 | 0.1 | Z99,6R0,1 | 0.29 | 99.6 | 0.1 | Z99,6R0,1 | 0.29 | 99.6 | 0.1 | Z99,6R0,1 | 0.29
99.7 | 0.1 | Z99,7R0,1 | 0.29 | 99.7 | 0.1 | Z99,7R0,1 | 0.29 | 99.7 | 0.1 | Z99,7R0,1 | 0.29
99.8 | 0.1 | Z99,8R0,1 | 0.29 | 99.8 | 0.1 | Z99,8R0,1 | 0.29 | 99.8 | 0.1 | Z99,8R0,1 | 0.29
99.9 | 0.1 | Z99,9R0,1 | 0.29 | 99.9 | 0.1 | Z99,9R0,1 | 0.29 | 99.9 | 0.1 | Z99,9R0,1 | 0.29
100 | 0.1 | Z100,0R0,1 | 0.29 | 100 | 0.1 | Z100,0R0,1 | 0.29 | 100 | 0.1 | Z100,0R0,1 | 0.29
0 | 0.2 | Z0,0R0,2 | 2.04 | 0 | 0.2 | Z0,0R0,2 | 1.97 | 0 | 0.2 | Z0,0R0,2 | 1.83
0.1 | 0.2 | Z0,1R0,2 | 2.04 | 0.1 | 0.2 | Z0,1R0,2 | 1.97 | 0.1 | 0.2 | Z0,1R0,2 | 1.83
0.2 | 0.2 | Z0,2R0,2 | 2.04 | 0.2 | 0.2 | Z0,2R0,2 | 1.97 | 0.2 | 0.2 | Z0,2R0,2 | 1.83
0.3 | 0.2 | Z0,3R0,2 | 2.04 | 0.3 | 0.2 | Z0,3R0,2 | 1.97 | 0.3 | 0.2 | Z0,3R0,2 | 1.83
0.4 | 0.2 | Z0,4R0,2 | 2.04 | 0.4 | 0.2 | Z0,4R0,2 | 1.97 | 0.4 | 0.2 | Z0,4R0,2 | 1.83
0.5 | 0.2 | Z0,5R0,2 | 2.04 | 0.5 | 0.2 | Z0,5R0,2 | 1.97 | 0.5 | 0.2 | Z0,5R0,2 | 1.83
0.6 | 0.2 | Z0,6R0,2 | 2.04 | 0.6 | 0.2 | Z0,6R0,2 | 1.97 | 0.6 | 0.2 | Z0,6R0,2 | 1.83
0.7 | 0.2 | Z0,7R0,2 | 2.04 | 0.7 | 0.2 | Z0,7R0,2 | 1.97 | 0.7 | 0.2 | Z0,7R0,2 | 1.83
0.8 | 0.2 | Z0,8R0,2 | 2.04 | 0.8 | 0.2 | Z0,8R0,2 | 1.97 | 0.8 | 0.2 | Z0,8R0,2 | 1.83
0.9 | 0.2 | Z0,9R0,2 | 2.04 | 0.9 | 0.2 | Z0,9R0,2 | 1.97 | 0.9 | 0.2 | Z0,9R0,2 | 1.83
1 | 0.2 | Z1,0R0,2 | 2.04 | 1 | 0.2 | Z1,0R0,2 | 1.97 | 1 | 0.2 | Z1,0R0,2 | 1.83
1.1 | 0.2 | Z1,1R0,2 | 1.97 | 1.1 | 0.2 | Z1,1R0,2 | 1.91 | 1.1 | 0.2 | Z1,1R0,2 | 1.78
1.2 | 0.2 | Z1,2R0,2 | 1.91 | 1.2 | 0.2 | Z1,2R0,2 | 1.85 | 1.2 | 0.2 | Z1,2R0,2 | 1.73
1.3 | 0.2 | Z1,3R0,2 | 1.85 | 1.3 | 0.2 | Z1,3R0,2 | 1.79 | 1.3 | 0.2 | Z1,3R0,2 | 1.68
1.4 | 0.2 | Z1,4R0,2 | 1.78 | 1.4 | 0.2 | Z1,4R0,2 | 1.73 | 1.4 | 0.2 | Z1,4R0,2 | 1.63
1.5 | 0.2 | Z1,5R0,2 | 1.72 | 1.5 | 0.2 | Z1,5R0,2 | 1.67 | 1.5 | 0.2 | Z1,5R0,2 | 1.59
1.6 | 0.2 | Z1,6R0,2 | 1.66 | 1.6 | 0.2 | Z1,6R0,2 | 1.61 | 1.6 | 0.2 | Z1,6R0,2 | 1.54
1.7 | 0.2 | Z1,7R0,2 | 1.6 | 1.7 | 0.2 | Z1,7R0,2 | 1.55 | 1.7 | 0.2 | Z1,7R0,2 | 1.5
1.8 | 0.2 | Z1,8R0,2 | 1.53 | 1.8 | 0.2 | Z1,8R0,2 | 1.49 | 1.8 | 0.2 | Z1,8R0,2 | 1.45
1.9 | 0.2 | Z1,9R0,2 | 1.47 | 1.9 | 0.2 | Z1,9R0,2 | 1.43 | 1.9 | 0.2 | Z1,9R0,2 | 1.4
2 | 0.2 | Z2,0R0,2 | 1.4 | 2 | 0.2 | Z2,0R0,2 | 1.37 | 2 | 0.2 | Z2,0R0,2 | 1.35
2.1 | 0.2 | Z2,1R0,2 | 1.37 | 2.1 | 0.2 | Z2,1R0,2 | 1.34 | 2.1 | 0.2 | Z2,1R0,2 | 1.32
2.2 | 0.2 | Z2,2R0,2 | 1.34 | 2.2 | 0.2 | Z2,2R0,2 | 1.31 | 2.2 | 0.2 | Z2,2R0,2 | 1.29
2.3 | 0.2 | Z2,3R0,2 | 1.31 | 2.3 | 0.2 | Z2,3R0,2 | 1.28 | 2.3 | 0.2 | Z2,3R0,2 | 1.26
2.4 | 0.2 | Z2,4R0,2 | 1.28 | 2.4 | 0.2 | Z2,4R0,2 | 1.25 | 2.4 | 0.2 | Z2,4R0,2 | 1.24
2.5 | 0.2 | Z2,5R0,2 | 1.25 | 2.5 | 0.2 | Z2,5R0,2 | 1.22 | 2.5 | 0.2 | Z2,5R0,2 | 1.21
2.6 | 0.2 | Z2,6R0,2 | 1.22 | 2.6 | 0.2 | Z2,6R0,2 | 1.19 | 2.6 | 0.2 | Z2,6R0,2 | 1.18
2.7 | 0.2 | Z2,7R0,2 | 1.19 | 2.7 | 0.2 | Z2,7R0,2 | 1.16 | 2.7 | 0.2 | Z2,7R0,2 | 1.15
2.8 | 0.2 | Z2,8R0,2 | 1.16 | 2.8 | 0.2 | Z2,8R0,2 | 1.13 | 2.8 | 0.2 | Z2,8R0,2 | 1.12
2.9 | 0.2 | Z2,9R0,2 | 1.13 | 2.9 | 0.2 | Z2,9R0,2 | 1.1 | 2.9 | 0.2 | Z2,9R0,2 | 1.09
3 | 0.2 | Z3,0R0,2 | 1.1 | 3 | 0.2 | Z3,0R0,2 | 1.07 | 3 | 0.2 | Z3,0R0,2 | 1.06
3.1 | 0.2 | Z3,1R0,2 | 1.08 | 3.1 | 0.2 | Z3,1R0,2 | 1.06 | 3.1 | 0.2 | Z3,1R0,2 | 1.04
3.2 | 0.2 | Z3,2R0,2 | 1.06 | 3.2 | 0.2 | Z3,2R0,2 | 1.04 | 3.2 | 0.2 | Z3,2R0,2 | 1.03
3.3 | 0.2 | Z3,3R0,2 | 1.04 | 3.3 | 0.2 | Z3,3R0,2 | 1.02 | 3.3 | 0.2 | Z3,3R0,2 | 1.01
3.4 | 0.2 | Z3,4R0,2 | 1.02 | 3.4 | 0.2 | Z3,4R0,2 | 1 | 3.4 | 0.2 | Z3,4R0,2 | 0.99
3.5 | 0.2 | Z3,5R0,2 | 1.01 | 3.5 | 0.2 | Z3,5R0,2 | 0.99 | 3.5 | 0.2 | Z3,5R0,2 | 0.98
3.6 | 0.2 | Z3,6R0,2 | 0.98 | 3.6 | 0.2 | Z3,6R0,2 | 0.96 | 3.6 | 0.2 | Z3,6R0,2 | 0.95
3.7 | 0.2 | Z3,7R0,2 | 0.97 | 3.7 | 0.2 | Z3,7R0,2 | 0.95 | 3.7 | 0.2 | Z3,7R0,2 | 0.94
3.8 | 0.2 | Z3,8R0,2 | 0.95 | 3.8 | 0.2 | Z3,8R0,2 | 0.93 | 3.8 | 0.2 | Z3,8R0,2 | 0.92
3.9 | 0.2 | Z3,9R0,2 | 0.93 | 3.9 | 0.2 | Z3,9R0,2 | 0.91 | 3.9 | 0.2 | Z3,9R0,2 | 0.9
4 | 0.2 | Z4,0R0,2 | 0.91 | 4 | 0.2 | Z4,0R0,2 | 0.89 | 4 | 0.2 | Z4,0R0,2 | 0.89
4.1 | 0.2 | Z4,1R0,2 | 0.9 | 4.1 | 0.2 | Z4,1R0,2 | 0.88 | 4.1 | 0.2 | Z4,1R0,2 | 0.88
4.2 | 0.2 | Z4,2R0,2 | 0.88 | 4.2 | 0.2 | Z4,2R0,2 | 0.87 | 4.2 | 0.2 | Z4,2R0,2 | 0.86
4.3 | 0.2 | Z4,3R0,2 | 0.87 | 4.3 | 0.2 | Z4,3R0,2 | 0.86 | 4.3 | 0.2 | Z4,3R0,2 | 0.85
4.4 | 0.2 | Z4,4R0,2 | 0.86 | 4.4 | 0.2 | Z4,4R0,2 | 0.84 | 4.4 | 0.2 | Z4,4R0,2 | 0.83
4.5 | 0.2 | Z4,5R0,2 | 0.85 | 4.5 | 0.2 | Z4,5R0,2 | 0.83 | 4.5 | 0.2 | Z4,5R0,2 | 0.83
4.6 | 0.2 | Z4,6R0,2 | 0.84 | 4.6 | 0.2 | Z4,6R0,2 | 0.82 | 4.6 | 0.2 | Z4,6R0,2 | 0.82
4.7 | 0.2 | Z4,7R0,2 | 0.82 | 4.7 | 0.2 | Z4,7R0,2 | 0.81 | 4.7 | 0.2 | Z4,7R0,2 | 0.8
4.8 | 0.2 | Z4,8R0,2 | 0.81 | 4.8 | 0.2 | Z4,8R0,2 | 0.8 | 4.8 | 0.2 | Z4,8R0,2 | 0.79
4.9 | 0.2 | Z4,9R0,2 | 0.8 | 4.9 | 0.2 | Z4,9R0,2 | 0.78 | 4.9 | 0.2 | Z4,9R0,2 | 0.78
5 | 0.2 | Z5,0R0,2 | 0.79 | 5 | 0.2 | Z5,0R0,2 | 0.77 | 5 | 0.2 | Z5,0R0,2 | 0.77
5.1 | 0.2 | Z5,1R0,2 | 0.78 | 5.1 | 0.2 | Z5,1R0,2 | 0.76 | 5.1 | 0.2 | Z5,1R0,2 | 0.76
5.2 | 0.2 | Z5,2R0,2 | 0.77 | 5.2 | 0.2 | Z5,2R0,2 | 0.75 | 5.2 | 0.2 | Z5,2R0,2 | 0.75
5.3 | 0.2 | Z5,3R0,2 | 0.76 | 5.3 | 0.2 | Z5,3R0,2 | 0.74 | 5.3 | 0.2 | Z5,3R0,2 | 0.74
5.4 | 0.2 | Z5,4R0,2 | 0.75 | 5.4 | 0.2 | Z5,4R0,2 | 0.73 | 5.4 | 0.2 | Z5,4R0,2 | 0.73
5.5 | 0.2 | Z5,5R0,2 | 0.74 | 5.5 | 0.2 | Z5,5R0,2 | 0.73 | 5.5 | 0.2 | Z5,5R0,2 | 0.72
5.6 | 0.2 | Z5,6R0,2 | 0.72 | 5.6 | 0.2 | Z5,6R0,2 | 0.71 | 5.6 | 0.2 | Z5,6R0,2 | 0.71
5.7 | 0.2 | Z5,7R0,2 | 0.71 | 5.7 | 0.2 | Z5,7R0,2 | 0.7 | 5.7 | 0.2 | Z5,7R0,2 | 0.7
5.8 | 0.2 | Z5,8R0,2 | 0.71 | 5.8 | 0.2 | Z5,8R0,2 | 0.69 | 5.8 | 0.2 | Z5,8R0,2 | 0.69
5.9 | 0.2 | Z5,9R0,2 | 0.7 | 5.9 | 0.2 | Z5,9R0,2 | 0.69 | 5.9 | 0.2 | Z5,9R0,2 | 0.68
6 | 0.2 | Z6,0R0,2 | 0.69 | 6 | 0.2 | Z6,0R0,2 | 0.68 | 6 | 0.2 | Z6,0R0,2 | 0.67
6.1 | 0.2 | Z6,1R0,2 | 0.68 | 6.1 | 0.2 | Z6,1R0,2 | 0.67 | 6.1 | 0.2 | Z6,1R0,2 | 0.66
6.2 | 0.2 | Z6,2R0,2 | 0.67 | 6.2 | 0.2 | Z6,2R0,2 | 0.66 | 6.2 | 0.2 | Z6,2R0,2 | 0.66
6.3 | 0.2 | Z6,3R0,2 | 0.67 | 6.3 | 0.2 | Z6,3R0,2 | 0.66 | 6.3 | 0.2 | Z6,3R0,2 | 0.65
6.4 | 0.2 | Z6,4R0,2 | 0.66 | 6.4 | 0.2 | Z6,4R0,2 | 0.65 | 6.4 | 0.2 | Z6,4R0,2 | 0.65
6.5 | 0.2 | Z6,5R0,2 | 0.65 | 6.5 | 0.2 | Z6,5R0,2 | 0.64 | 6.5 | 0.2 | Z6,5R0,2 | 0.64
6.6 | 0.2 | Z6,6R0,2 | 0.64 | 6.6 | 0.2 | Z6,6R0,2 | 0.63 | 6.6 | 0.2 | Z6,6R0,2 | 0.63
6.7 | 0.2 | Z6,7R0,2 | 0.64 | 6.7 | 0.2 | Z6,7R0,2 | 0.63 | 6.7 | 0.2 | Z6,7R0,2 | 0.62
6.8 | 0.2 | Z6,8R0,2 | 0.63 | 6.8 | 0.2 | Z6,8R0,2 | 0.62 | 6.8 | 0.2 | Z6,8R0,2 | 0.62
6.9 | 0.2 | Z6,9R0,2 | 0.63 | 6.9 | 0.2 | Z6,9R0,2 | 0.62 | 6.9 | 0.2 | Z6,9R0,2 | 0.61
7 | 0.2 | Z7,0R0,2 | 0.62 | 7 | 0.2 | Z7,0R0,2 | 0.61 | 7 | 0.2 | Z7,0R0,2 | 0.6
7.1 | 0.2 | Z7,1R0,2 | 0.61 | 7.1 | 0.2 | Z7,1R0,2 | 0.6 | 7.1 | 0.2 | Z7,1R0,2 | 0.59
7.2 | 0.2 | Z7,2R0,2 | 0.61 | 7.2 | 0.2 | Z7,2R0,2 | 0.6 | 7.2 | 0.2 | Z7,2R0,2 | 0.59
7.3 | 0.2 | Z7,3R0,2 | 0.6 | 7.3 | 0.2 | Z7,3R0,2 | 0.59 | 7.3 | 0.2 | Z7,3R0,2 | 0.58
7.4 | 0.2 | Z7,4R0,2 | 0.6 | 7.4 | 0.2 | Z7,4R0,2 | 0.59 | 7.4 | 0.2 | Z7,4R0,2 | 0.58
7.5 | 0.2 | Z7,5R0,2 | 0.59 | 7.5 | 0.2 | Z7,5R0,2 | 0.58 | 7.5 | 0.2 | Z7,5R0,2 | 0.57
7.6 | 0.2 | Z7,6R0,2 | 0.58 | 7.6 | 0.2 | Z7,6R0,2 | 0.57 | 7.6 | 0.2 | Z7,6R0,2 | 0.57
7.7 | 0.2 | Z7,7R0,2 | 0.58 | 7.7 | 0.2 | Z7,7R0,2 | 0.57 | 7.7 | 0.2 | Z7,7R0,2 | 0.56
7.8 | 0.2 | Z7,8R0,2 | 0.57 | 7.8 | 0.2 | Z7,8R0,2 | 0.56 | 7.8 | 0.2 | Z7,8R0,2 | 0.56
7.9 | 0.2 | Z7,9R0,2 | 0.57 | 7.9 | 0.2 | Z7,9R0,2 | 0.56 | 7.9 | 0.2 | Z7,9R0,2 | 0.55
8 | 0.2 | Z8,0R0,2 | 0.56 | 8 | 0.2 | Z8,0R0,2 | 0.55 | 8 | 0.2 | Z8,0R0,2 | 0.55
8.1 | 0.2 | Z8,1R0,2 | 0.56 | 8.1 | 0.2 | Z8,1R0,2 | 0.55 | 8.1 | 0.2 | Z8,1R0,2 | 0.55
8.2 | 0.2 | Z8,2R0,2 | 0.55 | 8.2 | 0.2 | Z8,2R0,2 | 0.54 | 8.2 | 0.2 | Z8,2R0,2 | 0.54
8.3 | 0.2 | Z8,3R0,2 | 0.55 | 8.3 | 0.2 | Z8,3R0,2 | 0.54 | 8.3 | 0.2 | Z8,3R0,2 | 0.54
8.4 | 0.2 | Z8,4R0,2 | 0.54 | 8.4 | 0.2 | Z8,4R0,2 | 0.53 | 8.4 | 0.2 | Z8,4R0,2 | 0.53
8.5 | 0.2 | Z8,5R0,2 | 0.54 | 8.5 | 0.2 | Z8,5R0,2 | 0.53 | 8.5 | 0.2 | Z8,5R0,2 | 0.53
8.6 | 0.2 | Z8,6R0,2 | 0.53 | 8.6 | 0.2 | Z8,6R0,2 | 0.53 | 8.6 | 0.2 | Z8,6R0,2 | 0.52
8.7 | 0.2 | Z8,7R0,2 | 0.53 | 8.7 | 0.2 | Z8,7R0,2 | 0.52 | 8.7 | 0.2 | Z8,7R0,2 | 0.52
8.8 | 0.2 | Z8,8R0,2 | 0.52 | 8.8 | 0.2 | Z8,8R0,2 | 0.52 | 8.8 | 0.2 | Z8,8R0,2 | 0.51
8.9 | 0.2 | Z8,9R0,2 | 0.52 | 8.9 | 0.2 | Z8,9R0,2 | 0.51 | 8.9 | 0.2 | Z8,9R0,2 | 0.51
9 | 0.2 | Z9,0R0,2 | 0.51 | 9 | 0.2 | Z9,0R0,2 | 0.51 | 9 | 0.2 | Z9,0R0,2 | 0.5
9.1 | 0.2 | Z9,1R0,2 | 0.51 | 9.1 | 0.2 | Z9,1R0,2 | 0.51 | 9.1 | 0.2 | Z9,1R0,2 | 0.5
9.2 | 0.2 | Z9,2R0,2 | 0.5 | 9.2 | 0.2 | Z9,2R0,2 | 0.5 | 9.2 | 0.2 | Z9,2R0,2 | 0.49
9.3 | 0.2 | Z9,3R0,2 | 0.5 | 9.3 | 0.2 | Z9,3R0,2 | 0.5 | 9.3 | 0.2 | Z9,3R0,2 | 0.49
9.4 | 0.2 | Z9,4R0,2 | 0.5 | 9.4 | 0.2 | Z9,4R0,2 | 0.49 | 9.4 | 0.2 | Z9,4R0,2 | 0.49
9.5 | 0.2 | Z9,5R0,2 | 0.5 | 9.5 | 0.2 | Z9,5R0,2 | 0.49 | 9.5 | 0.2 | Z9,5R0,2 | 0.49
9.6 | 0.2 | Z9,6R0,2 | 0.49 | 9.6 | 0.2 | Z9,6R0,2 | 0.49 | 9.6 | 0.2 | Z9,6R0,2 | 0.48
9.7 | 0.2 | Z9,7R0,2 | 0.49 | 9.7 | 0.2 | Z9,7R0,2 | 0.48 | 9.7 | 0.2 | Z9,7R0,2 | 0.48
9.8 | 0.2 | Z9,8R0,2 | 0.49 | 9.8 | 0.2 | Z9,8R0,2 | 0.48 | 9.8 | 0.2 | Z9,8R0,2 | 0.48
9.9 | 0.2 | Z9,9R0,2 | 0.48 | 9.9 | 0.2 | Z9,9R0,2 | 0.47 | 9.9 | 0.2 | Z9,9R0,2 | 0.47
10 | 0.2 | Z10,0R0,2 | 0.48 | 10 | 0.2 | Z10,0R0,2 | 0.47 | 10 | 0.2 | Z10,0R0,2 | 0.47
10.1 | 0.2 | Z10,1R0,2 | 0.48 | 10.1 | 0.2 | Z10,1R0,2 | 0.47 | 10.1 | 0.2 | Z10,1R0,2 | 0.47
10.2 | 0.2 | Z10,2R0,2 | 0.47 | 10.2 | 0.2 | Z10,2R0,2 | 0.46 | 10.2 | 0.2 | Z10,2R0,2 | 0.46
10.3 | 0.2 | Z10,3R0,2 | 0.47 | 10.3 | 0.2 | Z10,3R0,2 | 0.46 | 10.3 | 0.2 | Z10,3R0,2 | 0.46
10.4 | 0.2 | Z10,4R0,2 | 0.47 | 10.4 | 0.2 | Z10,4R0,2 | 0.46 | 10.4 | 0.2 | Z10,4R0,2 | 0.46
10.5 | 0.2 | Z10,5R0,2 | 0.46 | 10.5 | 0.2 | Z10,5R0,2 | 0.45 | 10.5 | 0.2 | Z10,5R0,2 | 0.45
10.6 | 0.2 | Z10,6R0,2 | 0.46 | 10.6 | 0.2 | Z10,6R0,2 | 0.45 | 10.6 | 0.2 | Z10,6R0,2 | 0.45
10.7 | 0.2 | Z10,7R0,2 | 0.46 | 10.7 | 0.2 | Z10,7R0,2 | 0.45 | 10.7 | 0.2 | Z10,7R0,2 | 0.45
10.8 | 0.2 | Z10,8R0,2 | 0.45 | 10.8 | 0.2 | Z10,8R0,2 | 0.44 | 10.8 | 0.2 | Z10,8R0,2 | 0.44
10.9 | 0.2 | Z10,9R0,2 | 0.45 | 10.9 | 0.2 | Z10,9R0,2 | 0.44 | 10.9 | 0.2 | Z10,9R0,2 | 0.44
11 | 0.2 | Z11,0R0,2 | 0.45 | 11 | 0.2 | Z11,0R0,2 | 0.44 | 11 | 0.2 | Z11,0R0,2 | 0.44
11.1 | 0.2 | Z11,1R0,2 | 0.44 | 11.1 | 0.2 | Z11,1R0,2 | 0.43 | 11.1 | 0.2 | Z11,1R0,2 | 0.43
11.2 | 0.2 | Z11,2R0,2 | 0.44 | 11.2 | 0.2 | Z11,2R0,2 | 0.43 | 11.2 | 0.2 | Z11,2R0,2 | 0.43
11.3 | 0.2 | Z11,3R0,2 | 0.44 | 11.3 | 0.2 | Z11,3R0,2 | 0.43 | 11.3 | 0.2 | Z11,3R0,2 | 0.42
11.4 | 0.2 | Z11,4R0,2 | 0.44 | 11.4 | 0.2 | Z11,4R0,2 | 0.43 | 11.4 | 0.2 | Z11,4R0,2 | 0.42
11.5 | 0.2 | Z11,5R0,2 | 0.43 | 11.5 | 0.2 | Z11,5R0,2 | 0.42 | 11.5 | 0.2 | Z11,5R0,2 | 0.42
11.6 | 0.2 | Z11,6R0,2 | 0.43 | 11.6 | 0.2 | Z11,6R0,2 | 0.42 | 11.6 | 0.2 | Z11,6R0,2 | 0.42
11.7 | 0.2 | Z11,7R0,2 | 0.43 | 11.7 | 0.2 | Z11,7R0,2 | 0.42 | 11.7 | 0.2 | Z11,7R0,2 | 0.42
11.8 | 0.2 | Z11,8R0,2 | 0.43 | 11.8 | 0.2 | Z11,8R0,2 | 0.42 | 11.8 | 0.2 | Z11,8R0,2 | 0.41
11.9 | 0.2 | Z11,9R0,2 | 0.42 | 11.9 | 0.2 | Z11,9R0,2 | 0.41 | 11.9 | 0.2 | Z11,9R0,2 | 0.41
12 | 0.2 | Z12,0R0,2 | 0.42 | 12 | 0.2 | Z12,0R0,2 | 0.41 | 12 | 0.2 | Z12,0R0,2 | 0.41
12.1 | 0.2 | Z12,1R0,2 | 0.42 | 12.1 | 0.2 | Z12,1R0,2 | 0.41 | 12.1 | 0.2 | Z12,1R0,2 | 0.41
12.2 | 0.2 | Z12,2R0,2 | 0.42 | 12.2 | 0.2 | Z12,2R0,2 | 0.41 | 12.2 | 0.2 | Z12,2R0,2 | 0.41
12.3 | 0.2 | Z12,3R0,2 | 0.41 | 12.3 | 0.2 | Z12,3R0,2 | 0.4 | 12.3 | 0.2 | Z12,3R0,2 | 0.4
12.4 | 0.2 | Z12,4R0,2 | 0.41 | 12.4 | 0.2 | Z12,4R0,2 | 0.4 | 12.4 | 0.2 | Z12,4R0,2 | 0.4
12.5 | 0.2 | Z12,5R0,2 | 0.41 | 12.5 | 0.2 | Z12,5R0,2 | 0.4 | 12.5 | 0.2 | Z12,5R0,2 | 0.4
12.6 | 0.2 | Z12,6R0,2 | 0.41 | 12.6 | 0.2 | Z12,6R0,2 | 0.4 | 12.6 | 0.2 | Z12,6R0,2 | 0.4
12.7 | 0.2 | Z12,7R0,2 | 0.4 | 12.7 | 0.2 | Z12,7R0,2 | 0.39 | 12.7 | 0.2 | Z12,7R0,2 | 0.39
12.8 | 0.2 | Z12,8R0,2 | 0.4 | 12.8 | 0.2 | Z12,8R0,2 | 0.39 | 12.8 | 0.2 | Z12,8R0,2 | 0.39
12.9 | 0.2 | Z12,9R0,2 | 0.4 | 12.9 | 0.2 | Z12,9R0,2 | 0.39 | 12.9 | 0.2 | Z12,9R0,2 | 0.39
13 | 0.2 | Z13,0R0,2 | 0.4 | 13 | 0.2 | Z13,0R0,2 | 0.39 | 13 | 0.2 | Z13,0R0,2 | 0.39
13.1 | 0.2 | Z13,1R0,2 | 0.39 | 13.1 | 0.2 | Z13,1R0,2 | 0.38 | 13.1 | 0.2 | Z13,1R0,2 | 0.38
13.2 | 0.2 | Z13,2R0,2 | 0.39 | 13.2 | 0.2 | Z13,2R0,2 | 0.38 | 13.2 | 0.2 | Z13,2R0,2 | 0.38
13.3 | 0.2 | Z13,3R0,2 | 0.39 | 13.3 | 0.2 | Z13,3R0,2 | 0.38 | 13.3 | 0.2 | Z13,3R0,2 | 0.38
13.4 | 0.2 | Z13,4R0,2 | 0.39 | 13.4 | 0.2 | Z13,4R0,2 | 0.38 | 13.4 | 0.2 | Z13,4R0,2 | 0.38
13.5 | 0.2 | Z13,5R0,2 | 0.38 | 13.5 | 0.2 | Z13,5R0,2 | 0.37 | 13.5 | 0.2 | Z13,5R0,2 | 0.37
13.6 | 0.2 | Z13,6R0,2 | 0.38 | 13.6 | 0.2 | Z13,6R0,2 | 0.37 | 13.6 | 0.2 | Z13,6R0,2 | 0.37
13.7 | 0.2 | Z13,7R0,2 | 0.38 | 13.7 | 0.2 | Z13,7R0,2 | 0.37 | 13.7 | 0.2 | Z13,7R0,2 | 0.37
13.8 | 0.2 | Z13,8R0,2 | 0.38 | 13.8 | 0.2 | Z13,8R0,2 | 0.37 | 13.8 | 0.2 | Z13,8R0,2 | 0.37
13.9 | 0.2 | Z13,9R0,2 | 0.37 | 13.9 | 0.2 | Z13,9R0,2 | 0.36 | 13.9 | 0.2 | Z13,9R0,2 | 0.36
14 | 0.2 | Z14,0R0,2 | 0.37 | 14 | 0.2 | Z14,0R0,2 | 0.36 | 14 | 0.2 | Z14,0R0,2 | 0.36
14.1 | 0.2 | Z14,1R0,2 | 0.37 | 14.1 | 0.2 | Z14,1R0,2 | 0.36 | 14.1 | 0.2 | Z14,1R0,2 | 0.36
14.2 | 0.2 | Z14,2R0,2 | 0.37 | 14.2 | 0.2 | Z14,2R0,2 | 0.36 | 14.2 | 0.2 | Z14,2R0,2 | 0.36
14.3 | 0.2 | Z14,3R0,2 | 0.36 | 14.3 | 0.2 | Z14,3R0,2 | 0.36 | 14.3 | 0.2 | Z14,3R0,2 | 0.36
14.4 | 0.2 | Z14,4R0,2 | 0.36 | 14.4 | 0.2 | Z14,4R0,2 | 0.35 | 14.4 | 0.2 | Z14,4R0,2 | 0.35
14.5 | 0.2 | Z14,5R0,2 | 0.36 | 14.5 | 0.2 | Z14,5R0,2 | 0.35 | 14.5 | 0.2 | Z14,5R0,2 | 0.35
14.6 | 0.2 | Z14,6R0,2 | 0.36 | 14.6 | 0.2 | Z14,6R0,2 | 0.35 | 14.6 | 0.2 | Z14,6R0,2 | 0.35
14.7 | 0.2 | Z14,7R0,2 | 0.36 | 14.7 | 0.2 | Z14,7R0,2 | 0.35 | 14.7 | 0.2 | Z14,7R0,2 | 0.35
14.8 | 0.2 | Z14,8R0,2 | 0.35 | 14.8 | 0.2 | Z14,8R0,2 | 0.35 | 14.8 | 0.2 | Z14,8R0,2 | 0.35
14.9 | 0.2 | Z14,9R0,2 | 0.35 | 14.9 | 0.2 | Z14,9R0,2 | 0.35 | 14.9 | 0.2 | Z14,9R0,2 | 0.35
15 | 0.2 | Z15,0R0,2 | 0.35 | 15 | 0.2 | Z15,0R0,2 | 0.35 | 15 | 0.2 | Z15,0R0,2 | 0.35
15.1 | 0.2 | Z15,1R0,2 | 0.35 | 15.1 | 0.2 | Z15,1R0,2 | 0.34 | 15.1 | 0.2 | Z15,1R0,2 | 0.34
15.2 | 0.2 | Z15,2R0,2 | 0.35 | 15.2 | 0.2 | Z15,2R0,2 | 0.34 | 15.2 | 0.2 | Z15,2R0,2 | 0.34
15.3 | 0.2 | Z15,3R0,2 | 0.34 | 15.3 | 0.2 | Z15,3R0,2 | 0.34 | 15.3 | 0.2 | Z15,3R0,2 | 0.34
15.4 | 0.2 | Z15,4R0,2 | 0.34 | 15.4 | 0.2 | Z15,4R0,2 | 0.34 | 15.4 | 0.2 | Z15,4R0,2 | 0.34
15.5 | 0.2 | Z15,5R0,2 | 0.34 | 15.5 | 0.2 | Z15,5R0,2 | 0.34 | 15.5 | 0.2 | Z15,5R0,2 | 0.34
15.6 | 0.2 | Z15,6R0,2 | 0.34 | 15.6 | 0.2 | Z15,6R0,2 | 0.34 | 15.6 | 0.2 | Z15,6R0,2 | 0.34
15.7 | 0.2 | Z15,7R0,2 | 0.34 | 15.7 | 0.2 | Z15,7R0,2 | 0.33 | 15.7 | 0.2 | Z15,7R0,2 | 0.33
15.8 | 0.2 | Z15,8R0,2 | 0.33 | 15.8 | 0.2 | Z15,8R0,2 | 0.33 | 15.8 | 0.2 | Z15,8R0,2 | 0.33
15.9 | 0.2 | Z15,9R0,2 | 0.33 | 15.9 | 0.2 | Z15,9R0,2 | 0.33 | 15.9 | 0.2 | Z15,9R0,2 | 0.33
16 | 0.2 | Z16,0R0,2 | 0.33 | 16 | 0.2 | Z16,0R0,2 | 0.33 | 16 | 0.2 | Z16,0R0,2 | 0.33
16.1 | 0.2 | Z16,1R0,2 | 0.33 | 16.1 | 0.2 | Z16,1R0,2 | 0.33 | 16.1 | 0.2 | Z16,1R0,2 | 0.33
16.2 | 0.2 | Z16,2R0,2 | 0.33 | 16.2 | 0.2 | Z16,2R0,2 | 0.33 | 16.2 | 0.2 | Z16,2R0,2 | 0.33
16.3 | 0.2 | Z16,3R0,2 | 0.33 | 16.3 | 0.2 | Z16,3R0,2 | 0.33 | 16.3 | 0.2 | Z16,3R0,2 | 0.33
16.4 | 0.2 | Z16,4R0,2 | 0.32 | 16.4 | 0.2 | Z16,4R0,2 | 0.32 | 16.4 | 0.2 | Z16,4R0,2 | 0.32
16.5 | 0.2 | Z16,5R0,2 | 0.32 | 16.5 | 0.2 | Z16,5R0,2 | 0.32 | 16.5 | 0.2 | Z16,5R0,2 | 0.32
16.6 | 0.2 | Z16,6R0,2 | 0.32 | 16.6 | 0.2 | Z16,6R0,2 | 0.32 | 16.6 | 0.2 | Z16,6R0,2 | 0.32
16.7 | 0.2 | Z16,7R0,2 | 0.32 | 16.7 | 0.2 | Z16,7R0,2 | 0.32 | 16.7 | 0.2 | Z16,7R0,2 | 0.32
16.8 | 0.2 | Z16,8R0,2 | 0.32 | 16.8 | 0.2 | Z16,8R0,2 | 0.32 | 16.8 | 0.2 | Z16,8R0,2 | 0.32
16.9 | 0.2 | Z16,9R0,2 | 0.32 | 16.9 | 0.2 | Z16,9R0,2 | 0.32 | 16.9 | 0.2 | Z16,9R0,2 | 0.32
17 | 0.2 | Z17,0R0,2 | 0.32 | 17 | 0.2 | Z17,0R0,2 | 0.32 | 17 | 0.2 | Z17,0R0,2 | 0.32
17.1 | 0.2 | Z17,1R0,2 | 0.31 | 17.1 | 0.2 | Z17,1R0,2 | 0.31 | 17.1 | 0.2 | Z17,1R0,2 | 0.31
17.2 | 0.2 | Z17,2R0,2 | 0.31 | 17.2 | 0.2 | Z17,2R0,2 | 0.31 | 17.2 | 0.2 | Z17,2R0,2 | 0.31
17.3 | 0.2 | Z17,3R0,2 | 0.31 | 17.3 | 0.2 | Z17,3R0,2 | 0.31 | 17.3 | 0.2 | Z17,3R0,2 | 0.31
17.4 | 0.2 | Z17,4R0,2 | 0.31 | 17.4 | 0.2 | Z17,4R0,2 | 0.31 | 17.4 | 0.2 | Z17,4R0,2 | 0.31
17.5 | 0.2 | Z17,5R0,2 | 0.31 | 17.5 | 0.2 | Z17,5R0,2 | 0.31 | 17.5 | 0.2 | Z17,5R0,2 | 0.31
17.6 | 0.2 | Z17,6R0,2 | 0.31 | 17.6 | 0.2 | Z17,6R0,2 | 0.31 | 17.6 | 0.2 | Z17,6R0,2 | 0.31
17.7 | 0.2 | Z17,7R0,2 | 0.3 | 17.7 | 0.2 | Z17,7R0,2 | 0.3 | 17.7 | 0.2 | Z17,7R0,2 | 0.3
17.8 | 0.2 | Z17,8R0,2 | 0.3 | 17.8 | 0.2 | Z17,8R0,2 | 0.3 | 17.8 | 0.2 | Z17,8R0,2 | 0.3
17.9 | 0.2 | Z17,9R0,2 | 0.3 | 17.9 | 0.2 | Z17,9R0,2 | 0.3 | 17.9 | 0.2 | Z17,9R0,2 | 0.3
18 | 0.2 | Z18,0R0,2 | 0.3 | 18 | 0.2 | Z18,0R0,2 | 0.3 | 18 | 0.2 | Z18,0R0,2 | 0.3
18.1 | 0.2 | Z18,1R0,2 | 0.3 | 18.1 | 0.2 | Z18,1R0,2 | 0.3 | 18.1 | 0.2 | Z18,1R0,2 | 0.3
18.2 | 0.2 | Z18,2R0,2 | 0.3 | 18.2 | 0.2 | Z18,2R0,2 | 0.3 | 18.2 | 0.2 | Z18,2R0,2 | 0.3
18.3 | 0.2 | Z18,3R0,2 | 0.3 | 18.3 | 0.2 | Z18,3R0,2 | 0.3 | 18.3 | 0.2 | Z18,3R0,2 | 0.3
18.4 | 0.2 | Z18,4R0,2 | 0.3 | 18.4 | 0.2 | Z18,4R0,2 | 0.3 | 18.4 | 0.2 | Z18,4R0,2 | 0.3
18.5 | 0.2 | Z18,5R0,2 | 0.3 | 18.5 | 0.2 | Z18,5R0,2 | 0.3 | 18.5 | 0.2 | Z18,5R0,2 | 0.3
18.6 | 0.2 | Z18,6R0,2 | 0.29 | 18.6 | 0.2 | Z18,6R0,2 | 0.29 | 18.6 | 0.2 | Z18,6R0,2 | 0.29
18.7 | 0.2 | Z18,7R0,2 | 0.29 | 18.7 | 0.2 | Z18,7R0,2 | 0.29 | 18.7 | 0.2 | Z18,7R0,2 | 0.29
18.8 | 0.2 | Z18,8R0,2 | 0.29 | 18.8 | 0.2 | Z18,8R0,2 | 0.29 | 18.8 | 0.2 | Z18,8R0,2 | 0.29
18.9 | 0.2 | Z18,9R0,2 | 0.29 | 18.9 | 0.2 | Z18,9R0,2 | 0.29 | 18.9 | 0.2 | Z18,9R0,2 | 0.29
19 | 0.2 | Z19,0R0,2 | 0.29 | 19 | 0.2 | Z19,0R0,2 | 0.29 | 19 | 0.2 | Z19,0R0,2 | 0.29
19.1 | 0.2 | Z19,1R0,2 | 0.29 | 19.1 | 0.2 | Z19,1R0,2 | 0.29 | 19.1 | 0.2 | Z19,1R0,2 | 0.29
19.2 | 0.2 | Z19,2R0,2 | 0.29 | 19.2 | 0.2 | Z19,2R0,2 | 0.29 | 19.2 | 0.2 | Z19,2R0,2 | 0.29
19.3 | 0.2 | Z19,3R0,2 | 0.29 | 19.3 | 0.2 | Z19,3R0,2 | 0.29 | 19.3 | 0.2 | Z19,3R0,2 | 0.29
19.4 | 0.2 | Z19,4R0,2 | 0.29 | 19.4 | 0.2 | Z19,4R0,2 | 0.29 | 19.4 | 0.2 | Z19,4R0,2 | 0.29
19.5 | 0.2 | Z19,5R0,2 | 0.29 | 19.5 | 0.2 | Z19,5R0,2 | 0.29 | 19.5 | 0.2 | Z19,5R0,2 | 0.29
19.6 | 0.2 | Z19,6R0,2 | 0.28 | 19.6 | 0.2 | Z19,6R0,2 | 0.28 | 19.6 | 0.2 | Z19,6R0,2 | 0.28
19.7 | 0.2 | Z19,7R0,2 | 0.28 | 19.7 | 0.2 | Z19,7R0,2 | 0.28 | 19.7 | 0.2 | Z19,7R0,2 | 0.28
19.8 | 0.2 | Z19,8R0,2 | 0.28 | 19.8 | 0.2 | Z19,8R0,2 | 0.28 | 19.8 | 0.2 | Z19,8R0,2 | 0.28
19.9 | 0.2 | Z19,9R0,2 | 0.28 | 19.9 | 0.2 | Z19,9R0,2 | 0.28 | 19.9 | 0.2 | Z19,9R0,2 | 0.28
20 | 0.2 | Z20,0R0,2 | 0.28 | 20 | 0.2 | Z20,0R0,2 | 0.28 | 20 | 0.2 | Z20,0R0,2 | 0.28
20.1 | 0.2 | Z20,1R0,2 | 0.28 | 20.1 | 0.2 | Z20,1R0,2 | 0.28 | 20.1 | 0.2 | Z20,1R0,2 | 0.28
20.2 | 0.2 | Z20,2R0,2 | 0.28 | 20.2 | 0.2 | Z20,2R0,2 | 0.28 | 20.2 | 0.2 | Z20,2R0,2 | 0.28
20.3 | 0.2 | Z20,3R0,2 | 0.28 | 20.3 | 0.2 | Z20,3R0,2 | 0.28 | 20.3 | 0.2 | Z20,3R0,2 | 0.28
20.4 | 0.2 | Z20,4R0,2 | 0.28 | 20.4 | 0.2 | Z20,4R0,2 | 0.28 | 20.4 | 0.2 | Z20,4R0,2 | 0.28
20.5 | 0.2 | Z20,5R0,2 | 0.28 | 20.5 | 0.2 | Z20,5R0,2 | 0.28 | 20.5 | 0.2 | Z20,5R0,2 | 0.28
20.6 | 0.2 | Z20,6R0,2 | 0.28 | 20.6 | 0.2 | Z20,6R0,2 | 0.28 | 20.6 | 0.2 | Z20,6R0,2 | 0.28
20.7 | 0.2 | Z20,7R0,2 | 0.28 | 20.7 | 0.2 | Z20,7R0,2 | 0.28 | 20.7 | 0.2 | Z20,7R0,2 | 0.28
20.8 | 0.2 | Z20,8R0,2 | 0.28 | 20.8 | 0.2 | Z20,8R0,2 | 0.28 | 20.8 | 0.2 | Z20,8R0,2 | 0.28
20.9 | 0.2 | Z20,9R0,2 | 0.28 | 20.9 | 0.2 | Z20,9R0,2 | 0.28 | 20.9 | 0.2 | Z20,9R0,2 | 0.28
21 | 0.2 | Z21,0R0,2 | 0.28 | 21 | 0.2 | Z21,0R0,2 | 0.28 | 21 | 0.2 | Z21,0R0,2 | 0.28
21.1 | 0.2 | Z21,1R0,2 | 0.28 | 21.1 | 0.2 | Z21,1R0,2 | 0.28 | 21.1 | 0.2 | Z21,1R0,2 | 0.28
21.2 | 0.2 | Z21,2R0,2 | 0.28 | 21.2 | 0.2 | Z21,2R0,2 | 0.28 | 21.2 | 0.2 | Z21,2R0,2 | 0.28
21.3 | 0.2 | Z21,3R0,2 | 0.28 | 21.3 | 0.2 | Z21,3R0,2 | 0.28 | 21.3 | 0.2 | Z21,3R0,2 | 0.28
21.4 | 0.2 | Z21,4R0,2 | 0.28 | 21.4 | 0.2 | Z21,4R0,2 | 0.28 | 21.4 | 0.2 | Z21,4R0,2 | 0.28
21.5 | 0.2 | Z21,5R0,2 | 0.28 | 21.5 | 0.2 | Z21,5R0,2 | 0.28 | 21.5 | 0.2 | Z21,5R0,2 | 0.28
21.6 | 0.2 | Z21,6R0,2 | 0.28 | 21.6 | 0.2 | Z21,6R0,2 | 0.28 | 21.6 | 0.2 | Z21,6R0,2 | 0.28
21.7 | 0.2 | Z21,7R0,2 | 0.28 | 21.7 | 0.2 | Z21,7R0,2 | 0.28 | 21.7 | 0.2 | Z21,7R0,2 | 0.28
21.8 | 0.2 | Z21,8R0,2 | 0.28 | 21.8 | 0.2 | Z21,8R0,2 | 0.28 | 21.8 | 0.2 | Z21,8R0,2 | 0.28
21.9 | 0.2 | Z21,9R0,2 | 0.28 | 21.9 | 0.2 | Z21,9R0,2 | 0.28 | 21.9 | 0.2 | Z21,9R0,2 | 0.28
22 | 0.2 | Z22,0R0,2 | 0.28 | 22 | 0.2 | Z22,0R0,2 | 0.28 | 22 | 0.2 | Z22,0R0,2 | 0.28
22.1 | 0.2 | Z22,1R0,2 | 0.28 | 22.1 | 0.2 | Z22,1R0,2 | 0.28 | 22.1 | 0.2 | Z22,1R0,2 | 0.28
22.2 | 0.2 | Z22,2R0,2 | 0.28 | 22.2 | 0.2 | Z22,2R0,2 | 0.28 | 22.2 | 0.2 | Z22,2R0,2 | 0.28
22.3 | 0.2 | Z22,3R0,2 | 0.28 | 22.3 | 0.2 | Z22,3R0,2 | 0.28 | 22.3 | 0.2 | Z22,3R0,2 | 0.28
22.4 | 0.2 | Z22,4R0,2 | 0.28 | 22.4 | 0.2 | Z22,4R0,2 | 0.28 | 22.4 | 0.2 | Z22,4R0,2 | 0.28
22.5 | 0.2 | Z22,5R0,2 | 0.28 | 22.5 | 0.2 | Z22,5R0,2 | 0.28 | 22.5 | 0.2 | Z22,5R0,2 | 0.28
22.6 | 0.2 | Z22,6R0,2 | 0.28 | 22.6 | 0.2 | Z22,6R0,2 | 0.28 | 22.6 | 0.2 | Z22,6R0,2 | 0.28
22.7 | 0.2 | Z22,7R0,2 | 0.28 | 22.7 | 0.2 | Z22,7R0,2 | 0.28 | 22.7 | 0.2 | Z22,7R0,2 | 0.28
22.8 | 0.2 | Z22,8R0,2 | 0.28 | 22.8 | 0.2 | Z22,8R0,2 | 0.28 | 22.8 | 0.2 | Z22,8R0,2 | 0.28
22.9 | 0.2 | Z22,9R0,2 | 0.28 | 22.9 | 0.2 | Z22,9R0,2 | 0.28 | 22.9 | 0.2 | Z22,9R0,2 | 0.28
23 | 0.2 | Z23,0R0,2 | 0.28 | 23 | 0.2 | Z23,0R0,2 | 0.28 | 23 | 0.2 | Z23,0R0,2 | 0.28
23.1 | 0.2 | Z23,1R0,2 | 0.28 | 23.1 | 0.2 | Z23,1R0,2 | 0.28 | 23.1 | 0.2 | Z23,1R0,2 | 0.28
23.2 | 0.2 | Z23,2R0,2 | 0.28 | 23.2 | 0.2 | Z23,2R0,2 | 0.28 | 23.2 | 0.2 | Z23,2R0,2 | 0.28
23.3 | 0.2 | Z23,3R0,2 | 0.28 | 23.3 | 0.2 | Z23,3R0,2 | 0.28 | 23.3 | 0.2 | Z23,3R0,2 | 0.28
23.4 | 0.2 | Z23,4R0,2 | 0.28 | 23.4 | 0.2 | Z23,4R0,2 | 0.28 | 23.4 | 0.2 | Z23,4R0,2 | 0.28
23.5 | 0.2 | Z23,5R0,2 | 0.28 | 23.5 | 0.2 | Z23,5R0,2 | 0.28 | 23.5 | 0.2 | Z23,5R0,2 | 0.28
23.6 | 0.2 | Z23,6R0,2 | 0.28 | 23.6 | 0.2 | Z23,6R0,2 | 0.28 | 23.6 | 0.2 | Z23,6R0,2 | 0.28
23.7 | 0.2 | Z23,7R0,2 | 0.28 | 23.7 | 0.2 | Z23,7R0,2 | 0.28 | 23.7 | 0.2 | Z23,7R0,2 | 0.28
23.8 | 0.2 | Z23,8R0,2 | 0.28 | 23.8 | 0.2 | Z23,8R0,2 | 0.28 | 23.8 | 0.2 | Z23,8R0,2 | 0.28
23.9 | 0.2 | Z23,9R0,2 | 0.28 | 23.9 | 0.2 | Z23,9R0,2 | 0.28 | 23.9 | 0.2 | Z23,9R0,2 | 0.28
24 | 0.2 | Z24,0R0,2 | 0.28 | 24 | 0.2 | Z24,0R0,2 | 0.28 | 24 | 0.2 | Z24,0R0,2 | 0.28
24.1 | 0.2 | Z24,1R0,2 | 0.28 | 24.1 | 0.2 | Z24,1R0,2 | 0.28 | 24.1 | 0.2 | Z24,1R0,2 | 0.28
24.2 | 0.2 | Z24,2R0,2 | 0.28 | 24.2 | 0.2 | Z24,2R0,2 | 0.28 | 24.2 | 0.2 | Z24,2R0,2 | 0.28
24.3 | 0.2 | Z24,3R0,2 | 0.28 | 24.3 | 0.2 | Z24,3R0,2 | 0.28 | 24.3 | 0.2 | Z24,3R0,2 | 0.28
24.4 | 0.2 | Z24,4R0,2 | 0.28 | 24.4 | 0.2 | Z24,4R0,2 | 0.28 | 24.4 | 0.2 | Z24,4R0,2 | 0.28
24.5 | 0.2 | Z24,5R0,2 | 0.28 | 24.5 | 0.2 | Z24,5R0,2 | 0.28 | 24.5 | 0.2 | Z24,5R0,2 | 0.28
24.6 | 0.2 | Z24,6R0,2 | 0.28 | 24.6 | 0.2 | Z24,6R0,2 | 0.28 | 24.6 | 0.2 | Z24,6R0,2 | 0.28
24.7 | 0.2 | Z24,7R0,2 | 0.28 | 24.7 | 0.2 | Z24,7R0,2 | 0.28 | 24.7 | 0.2 | Z24,7R0,2 | 0.28
24.8 | 0.2 | Z24,8R0,2 | 0.28 | 24.8 | 0.2 | Z24,8R0,2 | 0.28 | 24.8 | 0.2 | Z24,8R0,2 | 0.28
24.9 | 0.2 | Z24,9R0,2 | 0.28 | 24.9 | 0.2 | Z24,9R0,2 | 0.28 | 24.9 | 0.2 | Z24,9R0,2 | 0.28
25 | 0.2 | Z25,0R0,2 | 0.28 | 25 | 0.2 | Z25,0R0,2 | 0.28 | 25 | 0.2 | Z25,0R0,2 | 0.28
25.1 | 0.2 | Z25,1R0,2 | 0.28 | 25.1 | 0.2 | Z25,1R0,2 | 0.28 | 25.1 | 0.2 | Z25,1R0,2 | 0.28
25.2 | 0.2 | Z25,2R0,2 | 0.28 | 25.2 | 0.2 | Z25,2R0,2 | 0.28 | 25.2 | 0.2 | Z25,2R0,2 | 0.28
25.3 | 0.2 | Z25,3R0,2 | 0.28 | 25.3 | 0.2 | Z25,3R0,2 | 0.28 | 25.3 | 0.2 | Z25,3R0,2 | 0.28
25.4 | 0.2 | Z25,4R0,2 | 0.28 | 25.4 | 0.2 | Z25,4R0,2 | 0.28 | 25.4 | 0.2 | Z25,4R0,2 | 0.28
25.5 | 0.2 | Z25,5R0,2 | 0.28 | 25.5 | 0.2 | Z25,5R0,2 | 0.28 | 25.5 | 0.2 | Z25,5R0,2 | 0.28
25.6 | 0.2 | Z25,6R0,2 | 0.28 | 25.6 | 0.2 | Z25,6R0,2 | 0.28 | 25.6 | 0.2 | Z25,6R0,2 | 0.28
25.7 | 0.2 | Z25,7R0,2 | 0.28 | 25.7 | 0.2 | Z25,7R0,2 | 0.28 | 25.7 | 0.2 | Z25,7R0,2 | 0.28
25.8 | 0.2 | Z25,8R0,2 | 0.28 | 25.8 | 0.2 | Z25,8R0,2 | 0.28 | 25.8 | 0.2 | Z25,8R0,2 | 0.28
25.9 | 0.2 | Z25,9R0,2 | 0.28 | 25.9 | 0.2 | Z25,9R0,2 | 0.28 | 25.9 | 0.2 | Z25,9R0,2 | 0.28
26 | 0.2 | Z26,0R0,2 | 0.28 | 26 | 0.2 | Z26,0R0,2 | 0.28 | 26 | 0.2 | Z26,0R0,2 | 0.28
26.1 | 0.2 | Z26,1R0,2 | 0.28 | 26.1 | 0.2 | Z26,1R0,2 | 0.28 | 26.1 | 0.2 | Z26,1R0,2 | 0.28
26.2 | 0.2 | Z26,2R0,2 | 0.28 | 26.2 | 0.2 | Z26,2R0,2 | 0.28 | 26.2 | 0.2 | Z26,2R0,2 | 0.28
26.3 | 0.2 | Z26,3R0,2 | 0.28 | 26.3 | 0.2 | Z26,3R0,2 | 0.28 | 26.3 | 0.2 | Z26,3R0,2 | 0.28
26.4 | 0.2 | Z26,4R0,2 | 0.28 | 26.4 | 0.2 | Z26,4R0,2 | 0.28 | 26.4 | 0.2 | Z26,4R0,2 | 0.28
26.5 | 0.2 | Z26,5R0,2 | 0.28 | 26.5 | 0.2 | Z26,5R0,2 | 0.28 | 26.5 | 0.2 | Z26,5R0,2 | 0.28
26.6 | 0.2 | Z26,6R0,2 | 0.28 | 26.6 | 0.2 | Z26,6R0,2 | 0.28 | 26.6 | 0.2 | Z26,6R0,2 | 0.28
26.7 | 0.2 | Z26,7R0,2 | 0.28 | 26.7 | 0.2 | Z26,7R0,2 | 0.28 | 26.7 | 0.2 | Z26,7R0,2 | 0.28
26.8 | 0.2 | Z26,8R0,2 | 0.28 | 26.8 | 0.2 | Z26,8R0,2 | 0.28 | 26.8 | 0.2 | Z26,8R0,2 | 0.28
26.9 | 0.2 | Z26,9R0,2 | 0.28 | 26.9 | 0.2 | Z26,9R0,2 | 0.28 | 26.9 | 0.2 | Z26,9R0,2 | 0.28
27 | 0.2 | Z27,0R0,2 | 0.28 | 27 | 0.2 | Z27,0R0,2 | 0.28 | 27 | 0.2 | Z27,0R0,2 | 0.28
27.1 | 0.2 | Z27,1R0,2 | 0.28 | 27.1 | 0.2 | Z27,1R0,2 | 0.28 | 27.1 | 0.2 | Z27,1R0,2 | 0.28
27.2 | 0.2 | Z27,2R0,2 | 0.28 | 27.2 | 0.2 | Z27,2R0,2 | 0.28 | 27.2 | 0.2 | Z27,2R0,2 | 0.28
27.3 | 0.2 | Z27,3R0,2 | 0.28 | 27.3 | 0.2 | Z27,3R0,2 | 0.28 | 27.3 | 0.2 | Z27,3R0,2 | 0.28
27.4 | 0.2 | Z27,4R0,2 | 0.28 | 27.4 | 0.2 | Z27,4R0,2 | 0.28 | 27.4 | 0.2 | Z27,4R0,2 | 0.28
27.5 | 0.2 | Z27,5R0,2 | 0.28 | 27.5 | 0.2 | Z27,5R0,2 | 0.28 | 27.5 | 0.2 | Z27,5R0,2 | 0.28
27.6 | 0.2 | Z27,6R0,2 | 0.28 | 27.6 | 0.2 | Z27,6R0,2 | 0.28 | 27.6 | 0.2 | Z27,6R0,2 | 0.28
27.7 | 0.2 | Z27,7R0,2 | 0.28 | 27.7 | 0.2 | Z27,7R0,2 | 0.28 | 27.7 | 0.2 | Z27,7R0,2 | 0.28
27.8 | 0.2 | Z27,8R0,2 | 0.28 | 27.8 | 0.2 | Z27,8R0,2 | 0.28 | 27.8 | 0.2 | Z27,8R0,2 | 0.28
27.9 | 0.2 | Z27,9R0,2 | 0.28 | 27.9 | 0.2 | Z27,9R0,2 | 0.28 | 27.9 | 0.2 | Z27,9R0,2 | 0.28
28 | 0.2 | Z28,0R0,2 | 0.28 | 28 | 0.2 | Z28,0R0,2 | 0.28 | 28 | 0.2 | Z28,0R0,2 | 0.28
28.1 | 0.2 | Z28,1R0,2 | 0.28 | 28.1 | 0.2 | Z28,1R0,2 | 0.28 | 28.1 | 0.2 | Z28,1R0,2 | 0.28
28.2 | 0.2 | Z28,2R0,2 | 0.28 | 28.2 | 0.2 | Z28,2R0,2 | 0.28 | 28.2 | 0.2 | Z28,2R0,2 | 0.28
28.3 | 0.2 | Z28,3R0,2 | 0.28 | 28.3 | 0.2 | Z28,3R0,2 | 0.28 | 28.3 | 0.2 | Z28,3R0,2 | 0.28
28.4 | 0.2 | Z28,4R0,2 | 0.28 | 28.4 | 0.2 | Z28,4R0,2 | 0.28 | 28.4 | 0.2 | Z28,4R0,2 | 0.28
28.5 | 0.2 | Z28,5R0,2 | 0.28 | 28.5 | 0.2 | Z28,5R0,2 | 0.28 | 28.5 | 0.2 | Z28,5R0,2 | 0.28
28.6 | 0.2 | Z28,6R0,2 | 0.28 | 28.6 | 0.2 | Z28,6R0,2 | 0.28 | 28.6 | 0.2 | Z28,6R0,2 | 0.28
28.7 | 0.2 | Z28,7R0,2 | 0.28 | 28.7 | 0.2 | Z28,7R0,2 | 0.28 | 28.7 | 0.2 | Z28,7R0,2 | 0.28
28.8 | 0.2 | Z28,8R0,2 | 0.28 | 28.8 | 0.2 | Z28,8R0,2 | 0.28 | 28.8 | 0.2 | Z28,8R0,2 | 0.28
28.9 | 0.2 | Z28,9R0,2 | 0.28 | 28.9 | 0.2 | Z28,9R0,2 | 0.28 | 28.9 | 0.2 | Z28,9R0,2 | 0.28
29 | 0.2 | Z29,0R0,2 | 0.28 | 29 | 0.2 | Z29,0R0,2 | 0.28 | 29 | 0.2 | Z29,0R0,2 | 0.28
29.1 | 0.2 | Z29,1R0,2 | 0.28 | 29.1 | 0.2 | Z29,1R0,2 | 0.28 | 29.1 | 0.2 | Z29,1R0,2 | 0.28
29.2 | 0.2 | Z29,2R0,2 | 0.28 | 29.2 | 0.2 | Z29,2R0,2 | 0.28 | 29.2 | 0.2 | Z29,2R0,2 | 0.28
29.3 | 0.2 | Z29,3R0,2 | 0.28 | 29.3 | 0.2 | Z29,3R0,2 | 0.28 | 29.3 | 0.2 | Z29,3R0,2 | 0.28
29.4 | 0.2 | Z29,4R0,2 | 0.28 | 29.4 | 0.2 | Z29,4R0,2 | 0.28 | 29.4 | 0.2 | Z29,4R0,2 | 0.28
29.5 | 0.2 | Z29,5R0,2 | 0.28 | 29.5 | 0.2 | Z29,5R0,2 | 0.28 | 29.5 | 0.2 | Z29,5R0,2 | 0.28
29.6 | 0.2 | Z29,6R0,2 | 0.28 | 29.6 | 0.2 | Z29,6R0,2 | 0.28 | 29.6 | 0.2 | Z29,6R0,2 | 0.28
29.7 | 0.2 | Z29,7R0,2 | 0.28 | 29.7 | 0.2 | Z29,7R0,2 | 0.28 | 29.7 | 0.2 | Z29,7R0,2 | 0.28
29.8 | 0.2 | Z29,8R0,2 | 0.28 | 29.8 | 0.2 | Z29,8R0,2 | 0.28 | 29.8 | 0.2 | Z29,8R0,2 | 0.28
29.9 | 0.2 | Z29,9R0,2 | 0.28 | 29.9 | 0.2 | Z29,9R0,2 | 0.28 | 29.9 | 0.2 | Z29,9R0,2 | 0.28
30 | 0.2 | Z30,0R0,2 | 0.28 | 30 | 0.2 | Z30,0R0,2 | 0.28 | 30 | 0.2 | Z30,0R0,2 | 0.28
30.1 | 0.2 | Z30,1R0,2 | 0.28 | 30.1 | 0.2 | Z30,1R0,2 | 0.28 | 30.1 | 0.2 | Z30,1R0,2 | 0.28
30.2 | 0.2 | Z30,2R0,2 | 0.28 | 30.2 | 0.2 | Z30,2R0,2 | 0.28 | 30.2 | 0.2 | Z30,2R0,2 | 0.28
30.3 | 0.2 | Z30,3R0,2 | 0.28 | 30.3 | 0.2 | Z30,3R0,2 | 0.28 | 30.3 | 0.2 | Z30,3R0,2 | 0.28
30.4 | 0.2 | Z30,4R0,2 | 0.28 | 30.4 | 0.2 | Z30,4R0,2 | 0.28 | 30.4 | 0.2 | Z30,4R0,2 | 0.28
30.5 | 0.2 | Z30,5R0,2 | 0.28 | 30.5 | 0.2 | Z30,5R0,2 | 0.28 | 30.5 | 0.2 | Z30,5R0,2 | 0.28
30.6 | 0.2 | Z30,6R0,2 | 0.28 | 30.6 | 0.2 | Z30,6R0,2 | 0.28 | 30.6 | 0.2 | Z30,6R0,2 | 0.28
30.7 | 0.2 | Z30,7R0,2 | 0.28 | 30.7 | 0.2 | Z30,7R0,2 | 0.28 | 30.7 | 0.2 | Z30,7R0,2 | 0.28
30.8 | 0.2 | Z30,8R0,2 | 0.28 | 30.8 | 0.2 | Z30,8R0,2 | 0.28 | 30.8 | 0.2 | Z30,8R0,2 | 0.28
30.9 | 0.2 | Z30,9R0,2 | 0.28 | 30.9 | 0.2 | Z30,9R0,2 | 0.28 | 30.9 | 0.2 | Z30,9R0,2 | 0.28
31 | 0.2 | Z31,0R0,2 | 0.28 | 31 | 0.2 | Z31,0R0,2 | 0.28 | 31 | 0.2 | Z31,0R0,2 | 0.28
31.1 | 0.2 | Z31,1R0,2 | 0.28 | 31.1 | 0.2 | Z31,1R0,2 | 0.28 | 31.1 | 0.2 | Z31,1R0,2 | 0.28
31.2 | 0.2 | Z31,2R0,2 | 0.28 | 31.2 | 0.2 | Z31,2R0,2 | 0.28 | 31.2 | 0.2 | Z31,2R0,2 | 0.28
31.3 | 0.2 | Z31,3R0,2 | 0.28 | 31.3 | 0.2 | Z31,3R0,2 | 0.28 | 31.3 | 0.2 | Z31,3R0,2 | 0.28
31.4 | 0.2 | Z31,4R0,2 | 0.28 | 31.4 | 0.2 | Z31,4R0,2 | 0.28 | 31.4 | 0.2 | Z31,4R0,2 | 0.28
31.5 | 0.2 | Z31,5R0,2 | 0.28 | 31.5 | 0.2 | Z31,5R0,2 | 0.28 | 31.5 | 0.2 | Z31,5R0,2 | 0.28
31.6 | 0.2 | Z31,6R0,2 | 0.28 | 31.6 | 0.2 | Z31,6R0,2 | 0.28 | 31.6 | 0.2 | Z31,6R0,2 | 0.28
31.7 | 0.2 | Z31,7R0,2 | 0.28 | 31.7 | 0.2 | Z31,7R0,2 | 0.28 | 31.7 | 0.2 | Z31,7R0,2 | 0.28
31.8 | 0.2 | Z31,8R0,2 | 0.28 | 31.8 | 0.2 | Z31,8R0,2 | 0.28 | 31.8 | 0.2 | Z31,8R0,2 | 0.28
31.9 | 0.2 | Z31,9R0,2 | 0.28 | 31.9 | 0.2 | Z31,9R0,2 | 0.28 | 31.9 | 0.2 | Z31,9R0,2 | 0.28
32 | 0.2 | Z32,0R0,2 | 0.28 | 32 | 0.2 | Z32,0R0,2 | 0.28 | 32 | 0.2 | Z32,0R0,2 | 0.28
32.1 | 0.2 | Z32,1R0,2 | 0.28 | 32.1 | 0.2 | Z32,1R0,2 | 0.28 | 32.1 | 0.2 | Z32,1R0,2 | 0.28
32.2 | 0.2 | Z32,2R0,2 | 0.28 | 32.2 | 0.2 | Z32,2R0,2 | 0.28 | 32.2 | 0.2 | Z32,2R0,2 | 0.28
32.3 | 0.2 | Z32,3R0,2 | 0.28 | 32.3 | 0.2 | Z32,3R0,2 | 0.28 | 32.3 | 0.2 | Z32,3R0,2 | 0.28
32.4 | 0.2 | Z32,4R0,2 | 0.28 | 32.4 | 0.2 | Z32,4R0,2 | 0.28 | 32.4 | 0.2 | Z32,4R0,2 | 0.28
32.5 | 0.2 | Z32,5R0,2 | 0.28 | 32.5 | 0.2 | Z32,5R0,2 | 0.28 | 32.5 | 0.2 | Z32,5R0,2 | 0.28
32.6 | 0.2 | Z32,6R0,2 | 0.28 | 32.6 | 0.2 | Z32,6R0,2 | 0.28 | 32.6 | 0.2 | Z32,6R0,2 | 0.28
32.7 | 0.2 | Z32,7R0,2 | 0.28 | 32.7 | 0.2 | Z32,7R0,2 | 0.28 | 32.7 | 0.2 | Z32,7R0,2 | 0.28
32.8 | 0.2 | Z32,8R0,2 | 0.28 | 32.8 | 0.2 | Z32,8R0,2 | 0.28 | 32.8 | 0.2 | Z32,8R0,2 | 0.28
32.9 | 0.2 | Z32,9R0,2 | 0.28 | 32.9 | 0.2 | Z32,9R0,2 | 0.28 | 32.9 | 0.2 | Z32,9R0,2 | 0.28
33 | 0.2 | Z33,0R0,2 | 0.28 | 33 | 0.2 | Z33,0R0,2 | 0.28 | 33 | 0.2 | Z33,0R0,2 | 0.28
33.1 | 0.2 | Z33,1R0,2 | 0.28 | 33.1 | 0.2 | Z33,1R0,2 | 0.28 | 33.1 | 0.2 | Z33,1R0,2 | 0.28
33.2 | 0.2 | Z33,2R0,2 | 0.28 | 33.2 | 0.2 | Z33,2R0,2 | 0.28 | 33.2 | 0.2 | Z33,2R0,2 | 0.28
33.3 | 0.2 | Z33,3R0,2 | 0.28 | 33.3 | 0.2 | Z33,3R0,2 | 0.28 | 33.3 | 0.2 | Z33,3R0,2 | 0.28
33.4 | 0.2 | Z33,4R0,2 | 0.28 | 33.4 | 0.2 | Z33,4R0,2 | 0.28 | 33.4 | 0.2 | Z33,4R0,2 | 0.28
33.5 | 0.2 | Z33,5R0,2 | 0.28 | 33.5 | 0.2 | Z33,5R0,2 | 0.28 | 33.5 | 0.2 | Z33,5R0,2 | 0.28
33.6 | 0.2 | Z33,6R0,2 | 0.28 | 33.6 | 0.2 | Z33,6R0,2 | 0.28 | 33.6 | 0.2 | Z33,6R0,2 | 0.28
33.7 | 0.2 | Z33,7R0,2 | 0.28 | 33.7 | 0.2 | Z33,7R0,2 | 0.28 | 33.7 | 0.2 | Z33,7R0,2 | 0.28
33.8 | 0.2 | Z33,8R0,2 | 0.28 | 33.8 | 0.2 | Z33,8R0,2 | 0.28 | 33.8 | 0.2 | Z33,8R0,2 | 0.28
33.9 | 0.2 | Z33,9R0,2 | 0.28 | 33.9 | 0.2 | Z33,9R0,2 | 0.28 | 33.9 | 0.2 | Z33,9R0,2 | 0.28
34 | 0.2 | Z34,0R0,2 | 0.28 | 34 | 0.2 | Z34,0R0,2 | 0.28 | 34 | 0.2 | Z34,0R0,2 | 0.28
34.1 | 0.2 | Z34,1R0,2 | 0.28 | 34.1 | 0.2 | Z34,1R0,2 | 0.28 | 34.1 | 0.2 | Z34,1R0,2 | 0.28
34.2 | 0.2 | Z34,2R0,2 | 0.28 | 34.2 | 0.2 | Z34,2R0,2 | 0.28 | 34.2 | 0.2 | Z34,2R0,2 | 0.28
34.3 | 0.2 | Z34,3R0,2 | 0.28 | 34.3 | 0.2 | Z34,3R0,2 | 0.28 | 34.3 | 0.2 | Z34,3R0,2 | 0.28
34.4 | 0.2 | Z34,4R0,2 | 0.28 | 34.4 | 0.2 | Z34,4R0,2 | 0.28 | 34.4 | 0.2 | Z34,4R0,2 | 0.28
34.5 | 0.2 | Z34,5R0,2 | 0.28 | 34.5 | 0.2 | Z34,5R0,2 | 0.28 | 34.5 | 0.2 | Z34,5R0,2 | 0.28
34.6 | 0.2 | Z34,6R0,2 | 0.28 | 34.6 | 0.2 | Z34,6R0,2 | 0.28 | 34.6 | 0.2 | Z34,6R0,2 | 0.28
34.7 | 0.2 | Z34,7R0,2 | 0.28 | 34.7 | 0.2 | Z34,7R0,2 | 0.28 | 34.7 | 0.2 | Z34,7R0,2 | 0.28
34.8 | 0.2 | Z34,8R0,2 | 0.28 | 34.8 | 0.2 | Z34,8R0,2 | 0.28 | 34.8 | 0.2 | Z34,8R0,2 | 0.28
34.9 | 0.2 | Z34,9R0,2 | 0.28 | 34.9 | 0.2 | Z34,9R0,2 | 0.28 | 34.9 | 0.2 | Z34,9R0,2 | 0.28
35 | 0.2 | Z35,0R0,2 | 0.28 | 35 | 0.2 | Z35,0R0,2 | 0.28 | 35 | 0.2 | Z35,0R0,2 | 0.28
35.1 | 0.2 | Z35,1R0,2 | 0.28 | 35.1 | 0.2 | Z35,1R0,2 | 0.28 | 35.1 | 0.2 | Z35,1R0,2 | 0.28
35.2 | 0.2 | Z35,2R0,2 | 0.28 | 35.2 | 0.2 | Z35,2R0,2 | 0.28 | 35.2 | 0.2 | Z35,2R0,2 | 0.28
35.3 | 0.2 | Z35,3R0,2 | 0.28 | 35.3 | 0.2 | Z35,3R0,2 | 0.28 | 35.3 | 0.2 | Z35,3R0,2 | 0.28
35.4 | 0.2 | Z35,4R0,2 | 0.28 | 35.4 | 0.2 | Z35,4R0,2 | 0.28 | 35.4 | 0.2 | Z35,4R0,2 | 0.28
35.5 | 0.2 | Z35,5R0,2 | 0.28 | 35.5 | 0.2 | Z35,5R0,2 | 0.28 | 35.5 | 0.2 | Z35,5R0,2 | 0.28
35.6 | 0.2 | Z35,6R0,2 | 0.28 | 35.6 | 0.2 | Z35,6R0,2 | 0.28 | 35.6 | 0.2 | Z35,6R0,2 | 0.28
35.7 | 0.2 | Z35,7R0,2 | 0.28 | 35.7 | 0.2 | Z35,7R0,2 | 0.28 | 35.7 | 0.2 | Z35,7R0,2 | 0.28
35.8 | 0.2 | Z35,8R0,2 | 0.28 | 35.8 | 0.2 | Z35,8R0,2 | 0.28 | 35.8 | 0.2 | Z35,8R0,2 | 0.28
35.9 | 0.2 | Z35,9R0,2 | 0.28 | 35.9 | 0.2 | Z35,9R0,2 | 0.28 | 35.9 | 0.2 | Z35,9R0,2 | 0.28
36 | 0.2 | Z36,0R0,2 | 0.28 | 36 | 0.2 | Z36,0R0,2 | 0.28 | 36 | 0.2 | Z36,0R0,2 | 0.28
36.1 | 0.2 | Z36,1R0,2 | 0.28 | 36.1 | 0.2 | Z36,1R0,2 | 0.28 | 36.1 | 0.2 | Z36,1R0,2 | 0.28
36.2 | 0.2 | Z36,2R0,2 | 0.28 | 36.2 | 0.2 | Z36,2R0,2 | 0.28 | 36.2 | 0.2 | Z36,2R0,2 | 0.28
36.3 | 0.2 | Z36,3R0,2 | 0.28 | 36.3 | 0.2 | Z36,3R0,2 | 0.28 | 36.3 | 0.2 | Z36,3R0,2 | 0.28
36.4 | 0.2 | Z36,4R0,2 | 0.28 | 36.4 | 0.2 | Z36,4R0,2 | 0.28 | 36.4 | 0.2 | Z36,4R0,2 | 0.28
36.5 | 0.2 | Z36,5R0,2 | 0.28 | 36.5 | 0.2 | Z36,5R0,2 | 0.28 | 36.5 | 0.2 | Z36,5R0,2 | 0.28
36.6 | 0.2 | Z36,6R0,2 | 0.28 | 36.6 | 0.2 | Z36,6R0,2 | 0.28 | 36.6 | 0.2 | Z36,6R0,2 | 0.28
36.7 | 0.2 | Z36,7R0,2 | 0.28 | 36.7 | 0.2 | Z36,7R0,2 | 0.28 | 36.7 | 0.2 | Z36,7R0,2 | 0.28
36.8 | 0.2 | Z36,8R0,2 | 0.28 | 36.8 | 0.2 | Z36,8R0,2 | 0.28 | 36.8 | 0.2 | Z36,8R0,2 | 0.28
36.9 | 0.2 | Z36,9R0,2 | 0.28 | 36.9 | 0.2 | Z36,9R0,2 | 0.28 | 36.9 | 0.2 | Z36,9R0,2 | 0.28
37 | 0.2 | Z37,0R0,2 | 0.28 | 37 | 0.2 | Z37,0R0,2 | 0.28 | 37 | 0.2 | Z37,0R0,2 | 0.28
37.1 | 0.2 | Z37,1R0,2 | 0.28 | 37.1 | 0.2 | Z37,1R0,2 | 0.28 | 37.1 | 0.2 | Z37,1R0,2 | 0.28
37.2 | 0.2 | Z37,2R0,2 | 0.28 | 37.2 | 0.2 | Z37,2R0,2 | 0.28 | 37.2 | 0.2 | Z37,2R0,2 | 0.28
37.3 | 0.2 | Z37,3R0,2 | 0.28 | 37.3 | 0.2 | Z37,3R0,2 | 0.28 | 37.3 | 0.2 | Z37,3R0,2 | 0.28
37.4 | 0.2 | Z37,4R0,2 | 0.28 | 37.4 | 0.2 | Z37,4R0,2 | 0.28 | 37.4 | 0.2 | Z37,4R0,2 | 0.28
37.5 | 0.2 | Z37,5R0,2 | 0.28 | 37.5 | 0.2 | Z37,5R0,2 | 0.28 | 37.5 | 0.2 | Z37,5R0,2 | 0.28
37.6 | 0.2 | Z37,6R0,2 | 0.28 | 37.6 | 0.2 | Z37,6R0,2 | 0.28 | 37.6 | 0.2 | Z37,6R0,2 | 0.28
37.7 | 0.2 | Z37,7R0,2 | 0.28 | 37.7 | 0.2 | Z37,7R0,2 | 0.28 | 37.7 | 0.2 | Z37,7R0,2 | 0.28
37.8 | 0.2 | Z37,8R0,2 | 0.28 | 37.8 | 0.2 | Z37,8R0,2 | 0.28 | 37.8 | 0.2 | Z37,8R0,2 | 0.28
37.9 | 0.2 | Z37,9R0,2 | 0.28 | 37.9 | 0.2 | Z37,9R0,2 | 0.28 | 37.9 | 0.2 | Z37,9R0,2 | 0.28
38 | 0.2 | Z38,0R0,2 | 0.28 | 38 | 0.2 | Z38,0R0,2 | 0.28 | 38 | 0.2 | Z38,0R0,2 | 0.28
38.1 | 0.2 | Z38,1R0,2 | 0.28 | 38.1 | 0.2 | Z38,1R0,2 | 0.28 | 38.1 | 0.2 | Z38,1R0,2 | 0.28
38.2 | 0.2 | Z38,2R0,2 | 0.28 | 38.2 | 0.2 | Z38,2R0,2 | 0.28 | 38.2 | 0.2 | Z38,2R0,2 | 0.28
38.3 | 0.2 | Z38,3R0,2 | 0.28 | 38.3 | 0.2 | Z38,3R0,2 | 0.28 | 38.3 | 0.2 | Z38,3R0,2 | 0.28
38.4 | 0.2 | Z38,4R0,2 | 0.28 | 38.4 | 0.2 | Z38,4R0,2 | 0.28 | 38.4 | 0.2 | Z38,4R0,2 | 0.28
38.5 | 0.2 | Z38,5R0,2 | 0.28 | 38.5 | 0.2 | Z38,5R0,2 | 0.28 | 38.5 | 0.2 | Z38,5R0,2 | 0.28
38.6 | 0.2 | Z38,6R0,2 | 0.28 | 38.6 | 0.2 | Z38,6R0,2 | 0.28 | 38.6 | 0.2 | Z38,6R0,2 | 0.28
38.7 | 0.2 | Z38,7R0,2 | 0.28 | 38.7 | 0.2 | Z38,7R0,2 | 0.28 | 38.7 | 0.2 | Z38,7R0,2 | 0.28
38.8 | 0.2 | Z38,8R0,2 | 0.28 | 38.8 | 0.2 | Z38,8R0,2 | 0.28 | 38.8 | 0.2 | Z38,8R0,2 | 0.28
38.9 | 0.2 | Z38,9R0,2 | 0.28 | 38.9 | 0.2 | Z38,9R0,2 | 0.28 | 38.9 | 0.2 | Z38,9R0,2 | 0.28
39 | 0.2 | Z39,0R0,2 | 0.28 | 39 | 0.2 | Z39,0R0,2 | 0.28 | 39 | 0.2 | Z39,0R0,2 | 0.28
39.1 | 0.2 | Z39,1R0,2 | 0.28 | 39.1 | 0.2 | Z39,1R0,2 | 0.28 | 39.1 | 0.2 | Z39,1R0,2 | 0.28
39.2 | 0.2 | Z39,2R0,2 | 0.28 | 39.2 | 0.2 | Z39,2R0,2 | 0.28 | 39.2 | 0.2 | Z39,2R0,2 | 0.28
39.3 | 0.2 | Z39,3R0,2 | 0.28 | 39.3 | 0.2 | Z39,3R0,2 | 0.28 | 39.3 | 0.2 | Z39,3R0,2 | 0.28
39.4 | 0.2 | Z39,4R0,2 | 0.28 | 39.4 | 0.2 | Z39,4R0,2 | 0.28 | 39.4 | 0.2 | Z39,4R0,2 | 0.28
39.5 | 0.2 | Z39,5R0,2 | 0.28 | 39.5 | 0.2 | Z39,5R0,2 | 0.28 | 39.5 | 0.2 | Z39,5R0,2 | 0.28
39.6 | 0.2 | Z39,6R0,2 | 0.28 | 39.6 | 0.2 | Z39,6R0,2 | 0.28 | 39.6 | 0.2 | Z39,6R0,2 | 0.28
39.7 | 0.2 | Z39,7R0,2 | 0.28 | 39.7 | 0.2 | Z39,7R0,2 | 0.28 | 39.7 | 0.2 | Z39,7R0,2 | 0.28
39.8 | 0.2 | Z39,8R0,2 | 0.28 | 39.8 | 0.2 | Z39,8R0,2 | 0.28 | 39.8 | 0.2 | Z39,8R0,2 | 0.28
39.9 | 0.2 | Z39,9R0,2 | 0.28 | 39.9 | 0.2 | Z39,9R0,2 | 0.28 | 39.9 | 0.2 | Z39,9R0,2 | 0.28
40 | 0.2 | Z40,0R0,2 | 0.28 | 40 | 0.2 | Z40,0R0,2 | 0.28 | 40 | 0.2 | Z40,0R0,2 | 0.28
40.1 | 0.2 | Z40,1R0,2 | 0.28 | 40.1 | 0.2 | Z40,1R0,2 | 0.28 | 40.1 | 0.2 | Z40,1R0,2 | 0.28
40.2 | 0.2 | Z40,2R0,2 | 0.28 | 40.2 | 0.2 | Z40,2R0,2 | 0.28 | 40.2 | 0.2 | Z40,2R0,2 | 0.28
40.3 | 0.2 | Z40,3R0,2 | 0.28 | 40.3 | 0.2 | Z40,3R0,2 | 0.28 | 40.3 | 0.2 | Z40,3R0,2 | 0.28
40.4 | 0.2 | Z40,4R0,2 | 0.28 | 40.4 | 0.2 | Z40,4R0,2 | 0.28 | 40.4 | 0.2 | Z40,4R0,2 | 0.28
40.5 | 0.2 | Z40,5R0,2 | 0.28 | 40.5 | 0.2 | Z40,5R0,2 | 0.28 | 40.5 | 0.2 | Z40,5R0,2 | 0.28
40.6 | 0.2 | Z40,6R0,2 | 0.28 | 40.6 | 0.2 | Z40,6R0,2 | 0.28 | 40.6 | 0.2 | Z40,6R0,2 | 0.28
40.7 | 0.2 | Z40,7R0,2 | 0.28 | 40.7 | 0.2 | Z40,7R0,2 | 0.28 | 40.7 | 0.2 | Z40,7R0,2 | 0.28
40.8 | 0.2 | Z40,8R0,2 | 0.28 | 40.8 | 0.2 | Z40,8R0,2 | 0.28 | 40.8 | 0.2 | Z40,8R0,2 | 0.28
40.9 | 0.2 | Z40,9R0,2 | 0.28 | 40.9 | 0.2 | Z40,9R0,2 | 0.28 | 40.9 | 0.2 | Z40,9R0,2 | 0.28
41 | 0.2 | Z41,0R0,2 | 0.28 | 41 | 0.2 | Z41,0R0,2 | 0.28 | 41 | 0.2 | Z41,0R0,2 | 0.28
41.1 | 0.2 | Z41,1R0,2 | 0.28 | 41.1 | 0.2 | Z41,1R0,2 | 0.28 | 41.1 | 0.2 | Z41,1R0,2 | 0.28
41.2 | 0.2 | Z41,2R0,2 | 0.28 | 41.2 | 0.2 | Z41,2R0,2 | 0.28 | 41.2 | 0.2 | Z41,2R0,2 | 0.28
41.3 | 0.2 | Z41,3R0,2 | 0.28 | 41.3 | 0.2 | Z41,3R0,2 | 0.28 | 41.3 | 0.2 | Z41,3R0,2 | 0.28
41.4 | 0.2 | Z41,4R0,2 | 0.28 | 41.4 | 0.2 | Z41,4R0,2 | 0.28 | 41.4 | 0.2 | Z41,4R0,2 | 0.28
41.5 | 0.2 | Z41,5R0,2 | 0.28 | 41.5 | 0.2 | Z41,5R0,2 | 0.28 | 41.5 | 0.2 | Z41,5R0,2 | 0.28
41.6 | 0.2 | Z41,6R0,2 | 0.28 | 41.6 | 0.2 | Z41,6R0,2 | 0.28 | 41.6 | 0.2 | Z41,6R0,2 | 0.28
41.7 | 0.2 | Z41,7R0,2 | 0.28 | 41.7 | 0.2 | Z41,7R0,2 | 0.28 | 41.7 | 0.2 | Z41,7R0,2 | 0.28
41.8 | 0.2 | Z41,8R0,2 | 0.28 | 41.8 | 0.2 | Z41,8R0,2 | 0.28 | 41.8 | 0.2 | Z41,8R0,2 | 0.28
41.9 | 0.2 | Z41,9R0,2 | 0.28 | 41.9 | 0.2 | Z41,9R0,2 | 0.28 | 41.9 | 0.2 | Z41,9R0,2 | 0.28
42 | 0.2 | Z42,0R0,2 | 0.28 | 42 | 0.2 | Z42,0R0,2 | 0.28 | 42 | 0.2 | Z42,0R0,2 | 0.28
42.1 | 0.2 | Z42,1R0,2 | 0.28 | 42.1 | 0.2 | Z42,1R0,2 | 0.28 | 42.1 | 0.2 | Z42,1R0,2 | 0.28
42.2 | 0.2 | Z42,2R0,2 | 0.28 | 42.2 | 0.2 | Z42,2R0,2 | 0.28 | 42.2 | 0.2 | Z42,2R0,2 | 0.28
42.3 | 0.2 | Z42,3R0,2 | 0.28 | 42.3 | 0.2 | Z42,3R0,2 | 0.28 | 42.3 | 0.2 | Z42,3R0,2 | 0.28
42.4 | 0.2 | Z42,4R0,2 | 0.28 | 42.4 | 0.2 | Z42,4R0,2 | 0.28 | 42.4 | 0.2 | Z42,4R0,2 | 0.28
42.5 | 0.2 | Z42,5R0,2 | 0.28 | 42.5 | 0.2 | Z42,5R0,2 | 0.28 | 42.5 | 0.2 | Z42,5R0,2 | 0.28
42.6 | 0.2 | Z42,6R0,2 | 0.28 | 42.6 | 0.2 | Z42,6R0,2 | 0.28 | 42.6 | 0.2 | Z42,6R0,2 | 0.28
42.7 | 0.2 | Z42,7R0,2 | 0.28 | 42.7 | 0.2 | Z42,7R0,2 | 0.28 | 42.7 | 0.2 | Z42,7R0,2 | 0.28
42.8 | 0.2 | Z42,8R0,2 | 0.28 | 42.8 | 0.2 | Z42,8R0,2 | 0.28 | 42.8 | 0.2 | Z42,8R0,2 | 0.28
42.9 | 0.2 | Z42,9R0,2 | 0.28 | 42.9 | 0.2 | Z42,9R0,2 | 0.28 | 42.9 | 0.2 | Z42,9R0,2 | 0.28
43 | 0.2 | Z43,0R0,2 | 0.28 | 43 | 0.2 | Z43,0R0,2 | 0.28 | 43 | 0.2 | Z43,0R0,2 | 0.28
43.1 | 0.2 | Z43,1R0,2 | 0.28 | 43.1 | 0.2 | Z43,1R0,2 | 0.28 | 43.1 | 0.2 | Z43,1R0,2 | 0.28
43.2 | 0.2 | Z43,2R0,2 | 0.28 | 43.2 | 0.2 | Z43,2R0,2 | 0.28 | 43.2 | 0.2 | Z43,2R0,2 | 0.28
43.3 | 0.2 | Z43,3R0,2 | 0.28 | 43.3 | 0.2 | Z43,3R0,2 | 0.28 | 43.3 | 0.2 | Z43,3R0,2 | 0.28
43.4 | 0.2 | Z43,4R0,2 | 0.28 | 43.4 | 0.2 | Z43,4R0,2 | 0.28 | 43.4 | 0.2 | Z43,4R0,2 | 0.28
43.5 | 0.2 | Z43,5R0,2 | 0.28 | 43.5 | 0.2 | Z43,5R0,2 | 0.28 | 43.5 | 0.2 | Z43,5R0,2 | 0.28
43.6 | 0.2 | Z43,6R0,2 | 0.28 | 43.6 | 0.2 | Z43,6R0,2 | 0.28 | 43.6 | 0.2 | Z43,6R0,2 | 0.28
43.7 | 0.2 | Z43,7R0,2 | 0.28 | 43.7 | 0.2 | Z43,7R0,2 | 0.28 | 43.7 | 0.2 | Z43,7R0,2 | 0.28
43.8 | 0.2 | Z43,8R0,2 | 0.28 | 43.8 | 0.2 | Z43,8R0,2 | 0.28 | 43.8 | 0.2 | Z43,8R0,2 | 0.28
43.9 | 0.2 | Z43,9R0,2 | 0.28 | 43.9 | 0.2 | Z43,9R0,2 | 0.28 | 43.9 | 0.2 | Z43,9R0,2 | 0.28
44 | 0.2 | Z44,0R0,2 | 0.28 | 44 | 0.2 | Z44,0R0,2 | 0.28 | 44 | 0.2 | Z44,0R0,2 | 0.28
44.1 | 0.2 | Z44,1R0,2 | 0.28 | 44.1 | 0.2 | Z44,1R0,2 | 0.28 | 44.1 | 0.2 | Z44,1R0,2 | 0.28
44.2 | 0.2 | Z44,2R0,2 | 0.28 | 44.2 | 0.2 | Z44,2R0,2 | 0.28 | 44.2 | 0.2 | Z44,2R0,2 | 0.28
44.3 | 0.2 | Z44,3R0,2 | 0.28 | 44.3 | 0.2 | Z44,3R0,2 | 0.28 | 44.3 | 0.2 | Z44,3R0,2 | 0.28
44.4 | 0.2 | Z44,4R0,2 | 0.28 | 44.4 | 0.2 | Z44,4R0,2 | 0.28 | 44.4 | 0.2 | Z44,4R0,2 | 0.28
44.5 | 0.2 | Z44,5R0,2 | 0.28 | 44.5 | 0.2 | Z44,5R0,2 | 0.28 | 44.5 | 0.2 | Z44,5R0,2 | 0.28
44.6 | 0.2 | Z44,6R0,2 | 0.28 | 44.6 | 0.2 | Z44,6R0,2 | 0.28 | 44.6 | 0.2 | Z44,6R0,2 | 0.28
44.7 | 0.2 | Z44,7R0,2 | 0.28 | 44.7 | 0.2 | Z44,7R0,2 | 0.28 | 44.7 | 0.2 | Z44,7R0,2 | 0.28
44.8 | 0.2 | Z44,8R0,2 | 0.28 | 44.8 | 0.2 | Z44,8R0,2 | 0.28 | 44.8 | 0.2 | Z44,8R0,2 | 0.28
44.9 | 0.2 | Z44,9R0,2 | 0.28 | 44.9 | 0.2 | Z44,9R0,2 | 0.28 | 44.9 | 0.2 | Z44,9R0,2 | 0.28
45 | 0.2 | Z45,0R0,2 | 0.28 | 45 | 0.2 | Z45,0R0,2 | 0.28 | 45 | 0.2 | Z45,0R0,2 | 0.28
45.1 | 0.2 | Z45,1R0,2 | 0.28 | 45.1 | 0.2 | Z45,1R0,2 | 0.28 | 45.1 | 0.2 | Z45,1R0,2 | 0.28
45.2 | 0.2 | Z45,2R0,2 | 0.28 | 45.2 | 0.2 | Z45,2R0,2 | 0.28 | 45.2 | 0.2 | Z45,2R0,2 | 0.28
45.3 | 0.2 | Z45,3R0,2 | 0.28 | 45.3 | 0.2 | Z45,3R0,2 | 0.28 | 45.3 | 0.2 | Z45,3R0,2 | 0.28
45.4 | 0.2 | Z45,4R0,2 | 0.28 | 45.4 | 0.2 | Z45,4R0,2 | 0.28 | 45.4 | 0.2 | Z45,4R0,2 | 0.28
45.5 | 0.2 | Z45,5R0,2 | 0.28 | 45.5 | 0.2 | Z45,5R0,2 | 0.28 | 45.5 | 0.2 | Z45,5R0,2 | 0.28
45.6 | 0.2 | Z45,6R0,2 | 0.28 | 45.6 | 0.2 | Z45,6R0,2 | 0.28 | 45.6 | 0.2 | Z45,6R0,2 | 0.28
45.7 | 0.2 | Z45,7R0,2 | 0.28 | 45.7 | 0.2 | Z45,7R0,2 | 0.28 | 45.7 | 0.2 | Z45,7R0,2 | 0.28
45.8 | 0.2 | Z45,8R0,2 | 0.28 | 45.8 | 0.2 | Z45,8R0,2 | 0.28 | 45.8 | 0.2 | Z45,8R0,2 | 0.28
45.9 | 0.2 | Z45,9R0,2 | 0.28 | 45.9 | 0.2 | Z45,9R0,2 | 0.28 | 45.9 | 0.2 | Z45,9R0,2 | 0.28
46 | 0.2 | Z46,0R0,2 | 0.28 | 46 | 0.2 | Z46,0R0,2 | 0.28 | 46 | 0.2 | Z46,0R0,2 | 0.28
46.1 | 0.2 | Z46,1R0,2 | 0.28 | 46.1 | 0.2 | Z46,1R0,2 | 0.28 | 46.1 | 0.2 | Z46,1R0,2 | 0.28
46.2 | 0.2 | Z46,2R0,2 | 0.28 | 46.2 | 0.2 | Z46,2R0,2 | 0.28 | 46.2 | 0.2 | Z46,2R0,2 | 0.28
46.3 | 0.2 | Z46,3R0,2 | 0.28 | 46.3 | 0.2 | Z46,3R0,2 | 0.28 | 46.3 | 0.2 | Z46,3R0,2 | 0.28
46.4 | 0.2 | Z46,4R0,2 | 0.28 | 46.4 | 0.2 | Z46,4R0,2 | 0.28 | 46.4 | 0.2 | Z46,4R0,2 | 0.28
46.5 | 0.2 | Z46,5R0,2 | 0.28 | 46.5 | 0.2 | Z46,5R0,2 | 0.28 | 46.5 | 0.2 | Z46,5R0,2 | 0.28
46.6 | 0.2 | Z46,6R0,2 | 0.28 | 46.6 | 0.2 | Z46,6R0,2 | 0.28 | 46.6 | 0.2 | Z46,6R0,2 | 0.28
46.7 | 0.2 | Z46,7R0,2 | 0.28 | 46.7 | 0.2 | Z46,7R0,2 | 0.28 | 46.7 | 0.2 | Z46,7R0,2 | 0.28
46.8 | 0.2 | Z46,8R0,2 | 0.28 | 46.8 | 0.2 | Z46,8R0,2 | 0.28 | 46.8 | 0.2 | Z46,8R0,2 | 0.28
46.9 | 0.2 | Z46,9R0,2 | 0.28 | 46.9 | 0.2 | Z46,9R0,2 | 0.28 | 46.9 | 0.2 | Z46,9R0,2 | 0.28
47 | 0.2 | Z47,0R0,2 | 0.28 | 47 | 0.2 | Z47,0R0,2 | 0.28 | 47 | 0.2 | Z47,0R0,2 | 0.28
47.1 | 0.2 | Z47,1R0,2 | 0.28 | 47.1 | 0.2 | Z47,1R0,2 | 0.28 | 47.1 | 0.2 | Z47,1R0,2 | 0.28
47.2 | 0.2 | Z47,2R0,2 | 0.28 | 47.2 | 0.2 | Z47,2R0,2 | 0.28 | 47.2 | 0.2 | Z47,2R0,2 | 0.28
47.3 | 0.2 | Z47,3R0,2 | 0.28 | 47.3 | 0.2 | Z47,3R0,2 | 0.28 | 47.3 | 0.2 | Z47,3R0,2 | 0.28
47.4 | 0.2 | Z47,4R0,2 | 0.28 | 47.4 | 0.2 | Z47,4R0,2 | 0.28 | 47.4 | 0.2 | Z47,4R0,2 | 0.28
47.5 | 0.2 | Z47,5R0,2 | 0.28 | 47.5 | 0.2 | Z47,5R0,2 | 0.28 | 47.5 | 0.2 | Z47,5R0,2 | 0.28
47.6 | 0.2 | Z47,6R0,2 | 0.28 | 47.6 | 0.2 | Z47,6R0,2 | 0.28 | 47.6 | 0.2 | Z47,6R0,2 | 0.28
47.7 | 0.2 | Z47,7R0,2 | 0.28 | 47.7 | 0.2 | Z47,7R0,2 | 0.28 | 47.7 | 0.2 | Z47,7R0,2 | 0.28
47.8 | 0.2 | Z47,8R0,2 | 0.28 | 47.8 | 0.2 | Z47,8R0,2 | 0.28 | 47.8 | 0.2 | Z47,8R0,2 | 0.28
47.9 | 0.2 | Z47,9R0,2 | 0.28 | 47.9 | 0.2 | Z47,9R0,2 | 0.28 | 47.9 | 0.2 | Z47,9R0,2 | 0.28
48 | 0.2 | Z48,0R0,2 | 0.28 | 48 | 0.2 | Z48,0R0,2 | 0.28 | 48 | 0.2 | Z48,0R0,2 | 0.28
48.1 | 0.2 | Z48,1R0,2 | 0.28 | 48.1 | 0.2 | Z48,1R0,2 | 0.28 | 48.1 | 0.2 | Z48,1R0,2 | 0.28
48.2 | 0.2 | Z48,2R0,2 | 0.28 | 48.2 | 0.2 | Z48,2R0,2 | 0.28 | 48.2 | 0.2 | Z48,2R0,2 | 0.28
48.3 | 0.2 | Z48,3R0,2 | 0.28 | 48.3 | 0.2 | Z48,3R0,2 | 0.28 | 48.3 | 0.2 | Z48,3R0,2 | 0.28
48.4 | 0.2 | Z48,4R0,2 | 0.28 | 48.4 | 0.2 | Z48,4R0,2 | 0.28 | 48.4 | 0.2 | Z48,4R0,2 | 0.28
48.5 | 0.2 | Z48,5R0,2 | 0.28 | 48.5 | 0.2 | Z48,5R0,2 | 0.28 | 48.5 | 0.2 | Z48,5R0,2 | 0.28
48.6 | 0.2 | Z48,6R0,2 | 0.28 | 48.6 | 0.2 | Z48,6R0,2 | 0.28 | 48.6 | 0.2 | Z48,6R0,2 | 0.28
48.7 | 0.2 | Z48,7R0,2 | 0.28 | 48.7 | 0.2 | Z48,7R0,2 | 0.28 | 48.7 | 0.2 | Z48,7R0,2 | 0.28
48.8 | 0.2 | Z48,8R0,2 | 0.28 | 48.8 | 0.2 | Z48,8R0,2 | 0.28 | 48.8 | 0.2 | Z48,8R0,2 | 0.28
48.9 | 0.2 | Z48,9R0,2 | 0.28 | 48.9 | 0.2 | Z48,9R0,2 | 0.28 | 48.9 | 0.2 | Z48,9R0,2 | 0.28
49 | 0.2 | Z49,0R0,2 | 0.28 | 49 | 0.2 | Z49,0R0,2 | 0.28 | 49 | 0.2 | Z49,0R0,2 | 0.28
49.1 | 0.2 | Z49,1R0,2 | 0.28 | 49.1 | 0.2 | Z49,1R0,2 | 0.28 | 49.1 | 0.2 | Z49,1R0,2 | 0.28
49.2 | 0.2 | Z49,2R0,2 | 0.28 | 49.2 | 0.2 | Z49,2R0,2 | 0.28 | 49.2 | 0.2 | Z49,2R0,2 | 0.28
49.3 | 0.2 | Z49,3R0,2 | 0.28 | 49.3 | 0.2 | Z49,3R0,2 | 0.28 | 49.3 | 0.2 | Z49,3R0,2 | 0.28
49.4 | 0.2 | Z49,4R0,2 | 0.28 | 49.4 | 0.2 | Z49,4R0,2 | 0.28 | 49.4 | 0.2 | Z49,4R0,2 | 0.28
49.5 | 0.2 | Z49,5R0,2 | 0.28 | 49.5 | 0.2 | Z49,5R0,2 | 0.28 | 49.5 | 0.2 | Z49,5R0,2 | 0.28
49.6 | 0.2 | Z49,6R0,2 | 0.28 | 49.6 | 0.2 | Z49,6R0,2 | 0.28 | 49.6 | 0.2 | Z49,6R0,2 | 0.28
49.7 | 0.2 | Z49,7R0,2 | 0.28 | 49.7 | 0.2 | Z49,7R0,2 | 0.28 | 49.7 | 0.2 | Z49,7R0,2 | 0.28
49.8 | 0.2 | Z49,8R0,2 | 0.28 | 49.8 | 0.2 | Z49,8R0,2 | 0.28 | 49.8 | 0.2 | Z49,8R0,2 | 0.28
49.9 | 0.2 | Z49,9R0,2 | 0.28 | 49.9 | 0.2 | Z49,9R0,2 | 0.28 | 49.9 | 0.2 | Z49,9R0,2 | 0.28
50 | 0.2 | Z50,0R0,2 | 0.28 | 50 | 0.2 | Z50,0R0,2 | 0.28 | 50 | 0.2 | Z50,0R0,2 | 0.28
50.1 | 0.2 | Z50,1R0,2 | 0.28 | 50.1 | 0.2 | Z50,1R0,2 | 0.28 | 50.1 | 0.2 | Z50,1R0,2 | 0.28
50.2 | 0.2 | Z50,2R0,2 | 0.28 | 50.2 | 0.2 | Z50,2R0,2 | 0.28 | 50.2 | 0.2 | Z50,2R0,2 | 0.28
50.3 | 0.2 | Z50,3R0,2 | 0.28 | 50.3 | 0.2 | Z50,3R0,2 | 0.28 | 50.3 | 0.2 | Z50,3R0,2 | 0.28
50.4 | 0.2 | Z50,4R0,2 | 0.28 | 50.4 | 0.2 | Z50,4R0,2 | 0.28 | 50.4 | 0.2 | Z50,4R0,2 | 0.28
50.5 | 0.2 | Z50,5R0,2 | 0.28 | 50.5 | 0.2 | Z50,5R0,2 | 0.28 | 50.5 | 0.2 | Z50,5R0,2 | 0.28
50.6 | 0.2 | Z50,6R0,2 | 0.28 | 50.6 | 0.2 | Z50,6R0,2 | 0.28 | 50.6 | 0.2 | Z50,6R0,2 | 0.28
50.7 | 0.2 | Z50,7R0,2 | 0.28 | 50.7 | 0.2 | Z50,7R0,2 | 0.28 | 50.7 | 0.2 | Z50,7R0,2 | 0.28
50.8 | 0.2 | Z50,8R0,2 | 0.28 | 50.8 | 0.2 | Z50,8R0,2 | 0.28 | 50.8 | 0.2 | Z50,8R0,2 | 0.28
50.9 | 0.2 | Z50,9R0,2 | 0.28 | 50.9 | 0.2 | Z50,9R0,2 | 0.28 | 50.9 | 0.2 | Z50,9R0,2 | 0.28
51 | 0.2 | Z51,0R0,2 | 0.28 | 51 | 0.2 | Z51,0R0,2 | 0.28 | 51 | 0.2 | Z51,0R0,2 | 0.28
51.1 | 0.2 | Z51,1R0,2 | 0.28 | 51.1 | 0.2 | Z51,1R0,2 | 0.28 | 51.1 | 0.2 | Z51,1R0,2 | 0.28
51.2 | 0.2 | Z51,2R0,2 | 0.28 | 51.2 | 0.2 | Z51,2R0,2 | 0.28 | 51.2 | 0.2 | Z51,2R0,2 | 0.28
51.3 | 0.2 | Z51,3R0,2 | 0.28 | 51.3 | 0.2 | Z51,3R0,2 | 0.28 | 51.3 | 0.2 | Z51,3R0,2 | 0.28
51.4 | 0.2 | Z51,4R0,2 | 0.28 | 51.4 | 0.2 | Z51,4R0,2 | 0.28 | 51.4 | 0.2 | Z51,4R0,2 | 0.28
51.5 | 0.2 | Z51,5R0,2 | 0.28 | 51.5 | 0.2 | Z51,5R0,2 | 0.28 | 51.5 | 0.2 | Z51,5R0,2 | 0.28
51.6 | 0.2 | Z51,6R0,2 | 0.28 | 51.6 | 0.2 | Z51,6R0,2 | 0.28 | 51.6 | 0.2 | Z51,6R0,2 | 0.28
51.7 | 0.2 | Z51,7R0,2 | 0.28 | 51.7 | 0.2 | Z51,7R0,2 | 0.28 | 51.7 | 0.2 | Z51,7R0,2 | 0.28
51.8 | 0.2 | Z51,8R0,2 | 0.28 | 51.8 | 0.2 | Z51,8R0,2 | 0.28 | 51.8 | 0.2 | Z51,8R0,2 | 0.28
51.9 | 0.2 | Z51,9R0,2 | 0.28 | 51.9 | 0.2 | Z51,9R0,2 | 0.28 | 51.9 | 0.2 | Z51,9R0,2 | 0.28
52 | 0.2 | Z52,0R0,2 | 0.28 | 52 | 0.2 | Z52,0R0,2 | 0.28 | 52 | 0.2 | Z52,0R0,2 | 0.28
52.1 | 0.2 | Z52,1R0,2 | 0.28 | 52.1 | 0.2 | Z52,1R0,2 | 0.28 | 52.1 | 0.2 | Z52,1R0,2 | 0.28
52.2 | 0.2 | Z52,2R0,2 | 0.28 | 52.2 | 0.2 | Z52,2R0,2 | 0.28 | 52.2 | 0.2 | Z52,2R0,2 | 0.28
52.3 | 0.2 | Z52,3R0,2 | 0.28 | 52.3 | 0.2 | Z52,3R0,2 | 0.28 | 52.3 | 0.2 | Z52,3R0,2 | 0.28
52.4 | 0.2 | Z52,4R0,2 | 0.28 | 52.4 | 0.2 | Z52,4R0,2 | 0.28 | 52.4 | 0.2 | Z52,4R0,2 | 0.28
52.5 | 0.2 | Z52,5R0,2 | 0.28 | 52.5 | 0.2 | Z52,5R0,2 | 0.28 | 52.5 | 0.2 | Z52,5R0,2 | 0.28
52.6 | 0.2 | Z52,6R0,2 | 0.28 | 52.6 | 0.2 | Z52,6R0,2 | 0.28 | 52.6 | 0.2 | Z52,6R0,2 | 0.28
52.7 | 0.2 | Z52,7R0,2 | 0.28 | 52.7 | 0.2 | Z52,7R0,2 | 0.28 | 52.7 | 0.2 | Z52,7R0,2 | 0.28
52.8 | 0.2 | Z52,8R0,2 | 0.28 | 52.8 | 0.2 | Z52,8R0,2 | 0.28 | 52.8 | 0.2 | Z52,8R0,2 | 0.28
52.9 | 0.2 | Z52,9R0,2 | 0.28 | 52.9 | 0.2 | Z52,9R0,2 | 0.28 | 52.9 | 0.2 | Z52,9R0,2 | 0.28
53 | 0.2 | Z53,0R0,2 | 0.28 | 53 | 0.2 | Z53,0R0,2 | 0.28 | 53 | 0.2 | Z53,0R0,2 | 0.28
53.1 | 0.2 | Z53,1R0,2 | 0.28 | 53.1 | 0.2 | Z53,1R0,2 | 0.28 | 53.1 | 0.2 | Z53,1R0,2 | 0.28
53.2 | 0.2 | Z53,2R0,2 | 0.28 | 53.2 | 0.2 | Z53,2R0,2 | 0.28 | 53.2 | 0.2 | Z53,2R0,2 | 0.28
53.3 | 0.2 | Z53,3R0,2 | 0.28 | 53.3 | 0.2 | Z53,3R0,2 | 0.28 | 53.3 | 0.2 | Z53,3R0,2 | 0.28
53.4 | 0.2 | Z53,4R0,2 | 0.28 | 53.4 | 0.2 | Z53,4R0,2 | 0.28 | 53.4 | 0.2 | Z53,4R0,2 | 0.28
53.5 | 0.2 | Z53,5R0,2 | 0.28 | 53.5 | 0.2 | Z53,5R0,2 | 0.28 | 53.5 | 0.2 | Z53,5R0,2 | 0.28
53.6 | 0.2 | Z53,6R0,2 | 0.28 | 53.6 | 0.2 | Z53,6R0,2 | 0.28 | 53.6 | 0.2 | Z53,6R0,2 | 0.28
53.7 | 0.2 | Z53,7R0,2 | 0.28 | 53.7 | 0.2 | Z53,7R0,2 | 0.28 | 53.7 | 0.2 | Z53,7R0,2 | 0.28
53.8 | 0.2 | Z53,8R0,2 | 0.28 | 53.8 | 0.2 | Z53,8R0,2 | 0.28 | 53.8 | 0.2 | Z53,8R0,2 | 0.28
53.9 | 0.2 | Z53,9R0,2 | 0.28 | 53.9 | 0.2 | Z53,9R0,2 | 0.28 | 53.9 | 0.2 | Z53,9R0,2 | 0.28
54 | 0.2 | Z54,0R0,2 | 0.28 | 54 | 0.2 | Z54,0R0,2 | 0.28 | 54 | 0.2 | Z54,0R0,2 | 0.28
54.1 | 0.2 | Z54,1R0,2 | 0.28 | 54.1 | 0.2 | Z54,1R0,2 | 0.28 | 54.1 | 0.2 | Z54,1R0,2 | 0.28
54.2 | 0.2 | Z54,2R0,2 | 0.28 | 54.2 | 0.2 | Z54,2R0,2 | 0.28 | 54.2 | 0.2 | Z54,2R0,2 | 0.28
54.3 | 0.2 | Z54,3R0,2 | 0.28 | 54.3 | 0.2 | Z54,3R0,2 | 0.28 | 54.3 | 0.2 | Z54,3R0,2 | 0.28
54.4 | 0.2 | Z54,4R0,2 | 0.28 | 54.4 | 0.2 | Z54,4R0,2 | 0.28 | 54.4 | 0.2 | Z54,4R0,2 | 0.28
54.5 | 0.2 | Z54,5R0,2 | 0.28 | 54.5 | 0.2 | Z54,5R0,2 | 0.28 | 54.5 | 0.2 | Z54,5R0,2 | 0.28
54.6 | 0.2 | Z54,6R0,2 | 0.28 | 54.6 | 0.2 | Z54,6R0,2 | 0.28 | 54.6 | 0.2 | Z54,6R0,2 | 0.28
54.7 | 0.2 | Z54,7R0,2 | 0.28 | 54.7 | 0.2 | Z54,7R0,2 | 0.28 | 54.7 | 0.2 | Z54,7R0,2 | 0.28
54.8 | 0.2 | Z54,8R0,2 | 0.28 | 54.8 | 0.2 | Z54,8R0,2 | 0.28 | 54.8 | 0.2 | Z54,8R0,2 | 0.28
54.9 | 0.2 | Z54,9R0,2 | 0.28 | 54.9 | 0.2 | Z54,9R0,2 | 0.28 | 54.9 | 0.2 | Z54,9R0,2 | 0.28
55 | 0.2 | Z55,0R0,2 | 0.28 | 55 | 0.2 | Z55,0R0,2 | 0.28 | 55 | 0.2 | Z55,0R0,2 | 0.28
55.1 | 0.2 | Z55,1R0,2 | 0.28 | 55.1 | 0.2 | Z55,1R0,2 | 0.28 | 55.1 | 0.2 | Z55,1R0,2 | 0.28
55.2 | 0.2 | Z55,2R0,2 | 0.28 | 55.2 | 0.2 | Z55,2R0,2 | 0.28 | 55.2 | 0.2 | Z55,2R0,2 | 0.28
55.3 | 0.2 | Z55,3R0,2 | 0.28 | 55.3 | 0.2 | Z55,3R0,2 | 0.28 | 55.3 | 0.2 | Z55,3R0,2 | 0.28
55.4 | 0.2 | Z55,4R0,2 | 0.28 | 55.4 | 0.2 | Z55,4R0,2 | 0.28 | 55.4 | 0.2 | Z55,4R0,2 | 0.28
55.5 | 0.2 | Z55,5R0,2 | 0.28 | 55.5 | 0.2 | Z55,5R0,2 | 0.28 | 55.5 | 0.2 | Z55,5R0,2 | 0.28
55.6 | 0.2 | Z55,6R0,2 | 0.28 | 55.6 | 0.2 | Z55,6R0,2 | 0.28 | 55.6 | 0.2 | Z55,6R0,2 | 0.28
55.7 | 0.2 | Z55,7R0,2 | 0.28 | 55.7 | 0.2 | Z55,7R0,2 | 0.28 | 55.7 | 0.2 | Z55,7R0,2 | 0.28
55.8 | 0.2 | Z55,8R0,2 | 0.28 | 55.8 | 0.2 | Z55,8R0,2 | 0.28 | 55.8 | 0.2 | Z55,8R0,2 | 0.28
55.9 | 0.2 | Z55,9R0,2 | 0.28 | 55.9 | 0.2 | Z55,9R0,2 | 0.28 | 55.9 | 0.2 | Z55,9R0,2 | 0.28
56 | 0.2 | Z56,0R0,2 | 0.28 | 56 | 0.2 | Z56,0R0,2 | 0.28 | 56 | 0.2 | Z56,0R0,2 | 0.28
56.1 | 0.2 | Z56,1R0,2 | 0.28 | 56.1 | 0.2 | Z56,1R0,2 | 0.28 | 56.1 | 0.2 | Z56,1R0,2 | 0.28
56.2 | 0.2 | Z56,2R0,2 | 0.28 | 56.2 | 0.2 | Z56,2R0,2 | 0.28 | 56.2 | 0.2 | Z56,2R0,2 | 0.28
56.3 | 0.2 | Z56,3R0,2 | 0.28 | 56.3 | 0.2 | Z56,3R0,2 | 0.28 | 56.3 | 0.2 | Z56,3R0,2 | 0.28
56.4 | 0.2 | Z56,4R0,2 | 0.28 | 56.4 | 0.2 | Z56,4R0,2 | 0.28 | 56.4 | 0.2 | Z56,4R0,2 | 0.28
56.5 | 0.2 | Z56,5R0,2 | 0.28 | 56.5 | 0.2 | Z56,5R0,2 | 0.28 | 56.5 | 0.2 | Z56,5R0,2 | 0.28
56.6 | 0.2 | Z56,6R0,2 | 0.28 | 56.6 | 0.2 | Z56,6R0,2 | 0.28 | 56.6 | 0.2 | Z56,6R0,2 | 0.28
56.7 | 0.2 | Z56,7R0,2 | 0.28 | 56.7 | 0.2 | Z56,7R0,2 | 0.28 | 56.7 | 0.2 | Z56,7R0,2 | 0.28
56.8 | 0.2 | Z56,8R0,2 | 0.28 | 56.8 | 0.2 | Z56,8R0,2 | 0.28 | 56.8 | 0.2 | Z56,8R0,2 | 0.28
56.9 | 0.2 | Z56,9R0,2 | 0.28 | 56.9 | 0.2 | Z56,9R0,2 | 0.28 | 56.9 | 0.2 | Z56,9R0,2 | 0.28
57 | 0.2 | Z57,0R0,2 | 0.28 | 57 | 0.2 | Z57,0R0,2 | 0.28 | 57 | 0.2 | Z57,0R0,2 | 0.28
57.1 | 0.2 | Z57,1R0,2 | 0.28 | 57.1 | 0.2 | Z57,1R0,2 | 0.28 | 57.1 | 0.2 | Z57,1R0,2 | 0.28
57.2 | 0.2 | Z57,2R0,2 | 0.28 | 57.2 | 0.2 | Z57,2R0,2 | 0.28 | 57.2 | 0.2 | Z57,2R0,2 | 0.28
57.3 | 0.2 | Z57,3R0,2 | 0.28 | 57.3 | 0.2 | Z57,3R0,2 | 0.28 | 57.3 | 0.2 | Z57,3R0,2 | 0.28
57.4 | 0.2 | Z57,4R0,2 | 0.28 | 57.4 | 0.2 | Z57,4R0,2 | 0.28 | 57.4 | 0.2 | Z57,4R0,2 | 0.28
57.5 | 0.2 | Z57,5R0,2 | 0.28 | 57.5 | 0.2 | Z57,5R0,2 | 0.28 | 57.5 | 0.2 | Z57,5R0,2 | 0.28
57.6 | 0.2 | Z57,6R0,2 | 0.28 | 57.6 | 0.2 | Z57,6R0,2 | 0.28 | 57.6 | 0.2 | Z57,6R0,2 | 0.28
57.7 | 0.2 | Z57,7R0,2 | 0.28 | 57.7 | 0.2 | Z57,7R0,2 | 0.28 | 57.7 | 0.2 | Z57,7R0,2 | 0.28
57.8 | 0.2 | Z57,8R0,2 | 0.28 | 57.8 | 0.2 | Z57,8R0,2 | 0.28 | 57.8 | 0.2 | Z57,8R0,2 | 0.28
57.9 | 0.2 | Z57,9R0,2 | 0.28 | 57.9 | 0.2 | Z57,9R0,2 | 0.28 | 57.9 | 0.2 | Z57,9R0,2 | 0.28
58 | 0.2 | Z58,0R0,2 | 0.28 | 58 | 0.2 | Z58,0R0,2 | 0.28 | 58 | 0.2 | Z58,0R0,2 | 0.28
58.1 | 0.2 | Z58,1R0,2 | 0.28 | 58.1 | 0.2 | Z58,1R0,2 | 0.28 | 58.1 | 0.2 | Z58,1R0,2 | 0.28
58.2 | 0.2 | Z58,2R0,2 | 0.28 | 58.2 | 0.2 | Z58,2R0,2 | 0.28 | 58.2 | 0.2 | Z58,2R0,2 | 0.28
58.3 | 0.2 | Z58,3R0,2 | 0.28 | 58.3 | 0.2 | Z58,3R0,2 | 0.28 | 58.3 | 0.2 | Z58,3R0,2 | 0.28
58.4 | 0.2 | Z58,4R0,2 | 0.28 | 58.4 | 0.2 | Z58,4R0,2 | 0.28 | 58.4 | 0.2 | Z58,4R0,2 | 0.28
58.5 | 0.2 | Z58,5R0,2 | 0.28 | 58.5 | 0.2 | Z58,5R0,2 | 0.28 | 58.5 | 0.2 | Z58,5R0,2 | 0.28
58.6 | 0.2 | Z58,6R0,2 | 0.28 | 58.6 | 0.2 | Z58,6R0,2 | 0.28 | 58.6 | 0.2 | Z58,6R0,2 | 0.28
58.7 | 0.2 | Z58,7R0,2 | 0.28 | 58.7 | 0.2 | Z58,7R0,2 | 0.28 | 58.7 | 0.2 | Z58,7R0,2 | 0.28
58.8 | 0.2 | Z58,8R0,2 | 0.28 | 58.8 | 0.2 | Z58,8R0,2 | 0.28 | 58.8 | 0.2 | Z58,8R0,2 | 0.28
58.9 | 0.2 | Z58,9R0,2 | 0.28 | 58.9 | 0.2 | Z58,9R0,2 | 0.28 | 58.9 | 0.2 | Z58,9R0,2 | 0.28
59 | 0.2 | Z59,0R0,2 | 0.28 | 59 | 0.2 | Z59,0R0,2 | 0.28 | 59 | 0.2 | Z59,0R0,2 | 0.28
59.1 | 0.2 | Z59,1R0,2 | 0.28 | 59.1 | 0.2 | Z59,1R0,2 | 0.28 | 59.1 | 0.2 | Z59,1R0,2 | 0.28
59.2 | 0.2 | Z59,2R0,2 | 0.28 | 59.2 | 0.2 | Z59,2R0,2 | 0.28 | 59.2 | 0.2 | Z59,2R0,2 | 0.28
59.3 | 0.2 | Z59,3R0,2 | 0.28 | 59.3 | 0.2 | Z59,3R0,2 | 0.28 | 59.3 | 0.2 | Z59,3R0,2 | 0.28
59.4 | 0.2 | Z59,4R0,2 | 0.28 | 59.4 | 0.2 | Z59,4R0,2 | 0.28 | 59.4 | 0.2 | Z59,4R0,2 | 0.28
59.5 | 0.2 | Z59,5R0,2 | 0.28 | 59.5 | 0.2 | Z59,5R0,2 | 0.28 | 59.5 | 0.2 | Z59,5R0,2 | 0.28
59.6 | 0.2 | Z59,6R0,2 | 0.28 | 59.6 | 0.2 | Z59,6R0,2 | 0.28 | 59.6 | 0.2 | Z59,6R0,2 | 0.28
59.7 | 0.2 | Z59,7R0,2 | 0.28 | 59.7 | 0.2 | Z59,7R0,2 | 0.28 | 59.7 | 0.2 | Z59,7R0,2 | 0.28
59.8 | 0.2 | Z59,8R0,2 | 0.28 | 59.8 | 0.2 | Z59,8R0,2 | 0.28 | 59.8 | 0.2 | Z59,8R0,2 | 0.28
59.9 | 0.2 | Z59,9R0,2 | 0.28 | 59.9 | 0.2 | Z59,9R0,2 | 0.28 | 59.9 | 0.2 | Z59,9R0,2 | 0.28
60 | 0.2 | Z60,0R0,2 | 0.28 | 60 | 0.2 | Z60,0R0,2 | 0.28 | 60 | 0.2 | Z60,0R0,2 | 0.28
60.1 | 0.2 | Z60,1R0,2 | 0.28 | 60.1 | 0.2 | Z60,1R0,2 | 0.28 | 60.1 | 0.2 | Z60,1R0,2 | 0.28
60.2 | 0.2 | Z60,2R0,2 | 0.28 | 60.2 | 0.2 | Z60,2R0,2 | 0.28 | 60.2 | 0.2 | Z60,2R0,2 | 0.28
60.3 | 0.2 | Z60,3R0,2 | 0.28 | 60.3 | 0.2 | Z60,3R0,2 | 0.28 | 60.3 | 0.2 | Z60,3R0,2 | 0.28
60.4 | 0.2 | Z60,4R0,2 | 0.28 | 60.4 | 0.2 | Z60,4R0,2 | 0.28 | 60.4 | 0.2 | Z60,4R0,2 | 0.28
60.5 | 0.2 | Z60,5R0,2 | 0.28 | 60.5 | 0.2 | Z60,5R0,2 | 0.28 | 60.5 | 0.2 | Z60,5R0,2 | 0.28
60.6 | 0.2 | Z60,6R0,2 | 0.28 | 60.6 | 0.2 | Z60,6R0,2 | 0.28 | 60.6 | 0.2 | Z60,6R0,2 | 0.28
60.7 | 0.2 | Z60,7R0,2 | 0.28 | 60.7 | 0.2 | Z60,7R0,2 | 0.28 | 60.7 | 0.2 | Z60,7R0,2 | 0.28
60.8 | 0.2 | Z60,8R0,2 | 0.28 | 60.8 | 0.2 | Z60,8R0,2 | 0.28 | 60.8 | 0.2 | Z60,8R0,2 | 0.28
60.9 | 0.2 | Z60,9R0,2 | 0.28 | 60.9 | 0.2 | Z60,9R0,2 | 0.28 | 60.9 | 0.2 | Z60,9R0,2 | 0.28
61 | 0.2 | Z61,0R0,2 | 0.28 | 61 | 0.2 | Z61,0R0,2 | 0.28 | 61 | 0.2 | Z61,0R0,2 | 0.28
61.1 | 0.2 | Z61,1R0,2 | 0.28 | 61.1 | 0.2 | Z61,1R0,2 | 0.28 | 61.1 | 0.2 | Z61,1R0,2 | 0.28
61.2 | 0.2 | Z61,2R0,2 | 0.28 | 61.2 | 0.2 | Z61,2R0,2 | 0.28 | 61.2 | 0.2 | Z61,2R0,2 | 0.28
61.3 | 0.2 | Z61,3R0,2 | 0.28 | 61.3 | 0.2 | Z61,3R0,2 | 0.28 | 61.3 | 0.2 | Z61,3R0,2 | 0.28
61.4 | 0.2 | Z61,4R0,2 | 0.28 | 61.4 | 0.2 | Z61,4R0,2 | 0.28 | 61.4 | 0.2 | Z61,4R0,2 | 0.28
61.5 | 0.2 | Z61,5R0,2 | 0.28 | 61.5 | 0.2 | Z61,5R0,2 | 0.28 | 61.5 | 0.2 | Z61,5R0,2 | 0.28
61.6 | 0.2 | Z61,6R0,2 | 0.28 | 61.6 | 0.2 | Z61,6R0,2 | 0.28 | 61.6 | 0.2 | Z61,6R0,2 | 0.28
61.7 | 0.2 | Z61,7R0,2 | 0.28 | 61.7 | 0.2 | Z61,7R0,2 | 0.28 | 61.7 | 0.2 | Z61,7R0,2 | 0.28
61.8 | 0.2 | Z61,8R0,2 | 0.28 | 61.8 | 0.2 | Z61,8R0,2 | 0.28 | 61.8 | 0.2 | Z61,8R0,2 | 0.28
61.9 | 0.2 | Z61,9R0,2 | 0.28 | 61.9 | 0.2 | Z61,9R0,2 | 0.28 | 61.9 | 0.2 | Z61,9R0,2 | 0.28
62 | 0.2 | Z62,0R0,2 | 0.28 | 62 | 0.2 | Z62,0R0,2 | 0.28 | 62 | 0.2 | Z62,0R0,2 | 0.28
62.1 | 0.2 | Z62,1R0,2 | 0.28 | 62.1 | 0.2 | Z62,1R0,2 | 0.28 | 62.1 | 0.2 | Z62,1R0,2 | 0.28
62.2 | 0.2 | Z62,2R0,2 | 0.28 | 62.2 | 0.2 | Z62,2R0,2 | 0.28 | 62.2 | 0.2 | Z62,2R0,2 | 0.28
62.3 | 0.2 | Z62,3R0,2 | 0.28 | 62.3 | 0.2 | Z62,3R0,2 | 0.28 | 62.3 | 0.2 | Z62,3R0,2 | 0.28
62.4 | 0.2 | Z62,4R0,2 | 0.28 | 62.4 | 0.2 | Z62,4R0,2 | 0.28 | 62.4 | 0.2 | Z62,4R0,2 | 0.28
62.5 | 0.2 | Z62,5R0,2 | 0.28 | 62.5 | 0.2 | Z62,5R0,2 | 0.28 | 62.5 | 0.2 | Z62,5R0,2 | 0.28
62.6 | 0.2 | Z62,6R0,2 | 0.28 | 62.6 | 0.2 | Z62,6R0,2 | 0.28 | 62.6 | 0.2 | Z62,6R0,2 | 0.28
62.7 | 0.2 | Z62,7R0,2 | 0.28 | 62.7 | 0.2 | Z62,7R0,2 | 0.28 | 62.7 | 0.2 | Z62,7R0,2 | 0.28
62.8 | 0.2 | Z62,8R0,2 | 0.28 | 62.8 | 0.2 | Z62,8R0,2 | 0.28 | 62.8 | 0.2 | Z62,8R0,2 | 0.28
62.9 | 0.2 | Z62,9R0,2 | 0.28 | 62.9 | 0.2 | Z62,9R0,2 | 0.28 | 62.9 | 0.2 | Z62,9R0,2 | 0.28
63 | 0.2 | Z63,0R0,2 | 0.28 | 63 | 0.2 | Z63,0R0,2 | 0.28 | 63 | 0.2 | Z63,0R0,2 | 0.28
63.1 | 0.2 | Z63,1R0,2 | 0.28 | 63.1 | 0.2 | Z63,1R0,2 | 0.28 | 63.1 | 0.2 | Z63,1R0,2 | 0.28
63.2 | 0.2 | Z63,2R0,2 | 0.28 | 63.2 | 0.2 | Z63,2R0,2 | 0.28 | 63.2 | 0.2 | Z63,2R0,2 | 0.28
63.3 | 0.2 | Z63,3R0,2 | 0.28 | 63.3 | 0.2 | Z63,3R0,2 | 0.28 | 63.3 | 0.2 | Z63,3R0,2 | 0.28
63.4 | 0.2 | Z63,4R0,2 | 0.28 | 63.4 | 0.2 | Z63,4R0,2 | 0.28 | 63.4 | 0.2 | Z63,4R0,2 | 0.28
63.5 | 0.2 | Z63,5R0,2 | 0.28 | 63.5 | 0.2 | Z63,5R0,2 | 0.28 | 63.5 | 0.2 | Z63,5R0,2 | 0.28
63.6 | 0.2 | Z63,6R0,2 | 0.28 | 63.6 | 0.2 | Z63,6R0,2 | 0.28 | 63.6 | 0.2 | Z63,6R0,2 | 0.28
63.7 | 0.2 | Z63,7R0,2 | 0.28 | 63.7 | 0.2 | Z63,7R0,2 | 0.28 | 63.7 | 0.2 | Z63,7R0,2 | 0.28
63.8 | 0.2 | Z63,8R0,2 | 0.28 | 63.8 | 0.2 | Z63,8R0,2 | 0.28 | 63.8 | 0.2 | Z63,8R0,2 | 0.28
63.9 | 0.2 | Z63,9R0,2 | 0.28 | 63.9 | 0.2 | Z63,9R0,2 | 0.28 | 63.9 | 0.2 | Z63,9R0,2 | 0.28
64 | 0.2 | Z64,0R0,2 | 0.28 | 64 | 0.2 | Z64,0R0,2 | 0.28 | 64 | 0.2 | Z64,0R0,2 | 0.28
64.1 | 0.2 | Z64,1R0,2 | 0.28 | 64.1 | 0.2 | Z64,1R0,2 | 0.28 | 64.1 | 0.2 | Z64,1R0,2 | 0.28
64.2 | 0.2 | Z64,2R0,2 | 0.28 | 64.2 | 0.2 | Z64,2R0,2 | 0.28 | 64.2 | 0.2 | Z64,2R0,2 | 0.28
64.3 | 0.2 | Z64,3R0,2 | 0.28 | 64.3 | 0.2 | Z64,3R0,2 | 0.28 | 64.3 | 0.2 | Z64,3R0,2 | 0.28
64.4 | 0.2 | Z64,4R0,2 | 0.28 | 64.4 | 0.2 | Z64,4R0,2 | 0.28 | 64.4 | 0.2 | Z64,4R0,2 | 0.28
64.5 | 0.2 | Z64,5R0,2 | 0.28 | 64.5 | 0.2 | Z64,5R0,2 | 0.28 | 64.5 | 0.2 | Z64,5R0,2 | 0.28
64.6 | 0.2 | Z64,6R0,2 | 0.28 | 64.6 | 0.2 | Z64,6R0,2 | 0.28 | 64.6 | 0.2 | Z64,6R0,2 | 0.28
64.7 | 0.2 | Z64,7R0,2 | 0.28 | 64.7 | 0.2 | Z64,7R0,2 | 0.28 | 64.7 | 0.2 | Z64,7R0,2 | 0.28
64.8 | 0.2 | Z64,8R0,2 | 0.28 | 64.8 | 0.2 | Z64,8R0,2 | 0.28 | 64.8 | 0.2 | Z64,8R0,2 | 0.28
64.9 | 0.2 | Z64,9R0,2 | 0.28 | 64.9 | 0.2 | Z64,9R0,2 | 0.28 | 64.9 | 0.2 | Z64,9R0,2 | 0.28
65 | 0.2 | Z65,0R0,2 | 0.28 | 65 | 0.2 | Z65,0R0,2 | 0.28 | 65 | 0.2 | Z65,0R0,2 | 0.28
65.1 | 0.2 | Z65,1R0,2 | 0.28 | 65.1 | 0.2 | Z65,1R0,2 | 0.28 | 65.1 | 0.2 | Z65,1R0,2 | 0.28
65.2 | 0.2 | Z65,2R0,2 | 0.28 | 65.2 | 0.2 | Z65,2R0,2 | 0.28 | 65.2 | 0.2 | Z65,2R0,2 | 0.28
65.3 | 0.2 | Z65,3R0,2 | 0.28 | 65.3 | 0.2 | Z65,3R0,2 | 0.28 | 65.3 | 0.2 | Z65,3R0,2 | 0.28
65.4 | 0.2 | Z65,4R0,2 | 0.28 | 65.4 | 0.2 | Z65,4R0,2 | 0.28 | 65.4 | 0.2 | Z65,4R0,2 | 0.28
65.5 | 0.2 | Z65,5R0,2 | 0.28 | 65.5 | 0.2 | Z65,5R0,2 | 0.28 | 65.5 | 0.2 | Z65,5R0,2 | 0.28
65.6 | 0.2 | Z65,6R0,2 | 0.28 | 65.6 | 0.2 | Z65,6R0,2 | 0.28 | 65.6 | 0.2 | Z65,6R0,2 | 0.28
65.7 | 0.2 | Z65,7R0,2 | 0.28 | 65.7 | 0.2 | Z65,7R0,2 | 0.28 | 65.7 | 0.2 | Z65,7R0,2 | 0.28
65.8 | 0.2 | Z65,8R0,2 | 0.28 | 65.8 | 0.2 | Z65,8R0,2 | 0.28 | 65.8 | 0.2 | Z65,8R0,2 | 0.28
65.9 | 0.2 | Z65,9R0,2 | 0.28 | 65.9 | 0.2 | Z65,9R0,2 | 0.28 | 65.9 | 0.2 | Z65,9R0,2 | 0.28
66 | 0.2 | Z66,0R0,2 | 0.28 | 66 | 0.2 | Z66,0R0,2 | 0.28 | 66 | 0.2 | Z66,0R0,2 | 0.28
66.1 | 0.2 | Z66,1R0,2 | 0.28 | 66.1 | 0.2 | Z66,1R0,2 | 0.28 | 66.1 | 0.2 | Z66,1R0,2 | 0.28
66.2 | 0.2 | Z66,2R0,2 | 0.28 | 66.2 | 0.2 | Z66,2R0,2 | 0.28 | 66.2 | 0.2 | Z66,2R0,2 | 0.28
66.3 | 0.2 | Z66,3R0,2 | 0.28 | 66.3 | 0.2 | Z66,3R0,2 | 0.28 | 66.3 | 0.2 | Z66,3R0,2 | 0.28
66.4 | 0.2 | Z66,4R0,2 | 0.28 | 66.4 | 0.2 | Z66,4R0,2 | 0.28 | 66.4 | 0.2 | Z66,4R0,2 | 0.28
66.5 | 0.2 | Z66,5R0,2 | 0.28 | 66.5 | 0.2 | Z66,5R0,2 | 0.28 | 66.5 | 0.2 | Z66,5R0,2 | 0.28
66.6 | 0.2 | Z66,6R0,2 | 0.28 | 66.6 | 0.2 | Z66,6R0,2 | 0.28 | 66.6 | 0.2 | Z66,6R0,2 | 0.28
66.7 | 0.2 | Z66,7R0,2 | 0.28 | 66.7 | 0.2 | Z66,7R0,2 | 0.28 | 66.7 | 0.2 | Z66,7R0,2 | 0.28
66.8 | 0.2 | Z66,8R0,2 | 0.28 | 66.8 | 0.2 | Z66,8R0,2 | 0.28 | 66.8 | 0.2 | Z66,8R0,2 | 0.28
66.9 | 0.2 | Z66,9R0,2 | 0.28 | 66.9 | 0.2 | Z66,9R0,2 | 0.28 | 66.9 | 0.2 | Z66,9R0,2 | 0.28
67 | 0.2 | Z67,0R0,2 | 0.28 | 67 | 0.2 | Z67,0R0,2 | 0.28 | 67 | 0.2 | Z67,0R0,2 | 0.28
67.1 | 0.2 | Z67,1R0,2 | 0.28 | 67.1 | 0.2 | Z67,1R0,2 | 0.28 | 67.1 | 0.2 | Z67,1R0,2 | 0.28
67.2 | 0.2 | Z67,2R0,2 | 0.28 | 67.2 | 0.2 | Z67,2R0,2 | 0.28 | 67.2 | 0.2 | Z67,2R0,2 | 0.28
67.3 | 0.2 | Z67,3R0,2 | 0.28 | 67.3 | 0.2 | Z67,3R0,2 | 0.28 | 67.3 | 0.2 | Z67,3R0,2 | 0.28
67.4 | 0.2 | Z67,4R0,2 | 0.28 | 67.4 | 0.2 | Z67,4R0,2 | 0.28 | 67.4 | 0.2 | Z67,4R0,2 | 0.28
67.5 | 0.2 | Z67,5R0,2 | 0.28 | 67.5 | 0.2 | Z67,5R0,2 | 0.28 | 67.5 | 0.2 | Z67,5R0,2 | 0.28
67.6 | 0.2 | Z67,6R0,2 | 0.28 | 67.6 | 0.2 | Z67,6R0,2 | 0.28 | 67.6 | 0.2 | Z67,6R0,2 | 0.28
67.7 | 0.2 | Z67,7R0,2 | 0.28 | 67.7 | 0.2 | Z67,7R0,2 | 0.28 | 67.7 | 0.2 | Z67,7R0,2 | 0.28
67.8 | 0.2 | Z67,8R0,2 | 0.28 | 67.8 | 0.2 | Z67,8R0,2 | 0.28 | 67.8 | 0.2 | Z67,8R0,2 | 0.28
67.9 | 0.2 | Z67,9R0,2 | 0.28 | 67.9 | 0.2 | Z67,9R0,2 | 0.28 | 67.9 | 0.2 | Z67,9R0,2 | 0.28
68 | 0.2 | Z68,0R0,2 | 0.28 | 68 | 0.2 | Z68,0R0,2 | 0.28 | 68 | 0.2 | Z68,0R0,2 | 0.28
68.1 | 0.2 | Z68,1R0,2 | 0.28 | 68.1 | 0.2 | Z68,1R0,2 | 0.28 | 68.1 | 0.2 | Z68,1R0,2 | 0.28
68.2 | 0.2 | Z68,2R0,2 | 0.28 | 68.2 | 0.2 | Z68,2R0,2 | 0.28 | 68.2 | 0.2 | Z68,2R0,2 | 0.28
68.3 | 0.2 | Z68,3R0,2 | 0.28 | 68.3 | 0.2 | Z68,3R0,2 | 0.28 | 68.3 | 0.2 | Z68,3R0,2 | 0.28
68.4 | 0.2 | Z68,4R0,2 | 0.28 | 68.4 | 0.2 | Z68,4R0,2 | 0.28 | 68.4 | 0.2 | Z68,4R0,2 | 0.28
68.5 | 0.2 | Z68,5R0,2 | 0.28 | 68.5 | 0.2 | Z68,5R0,2 | 0.28 | 68.5 | 0.2 | Z68,5R0,2 | 0.28
68.6 | 0.2 | Z68,6R0,2 | 0.28 | 68.6 | 0.2 | Z68,6R0,2 | 0.28 | 68.6 | 0.2 | Z68,6R0,2 | 0.28
68.7 | 0.2 | Z68,7R0,2 | 0.28 | 68.7 | 0.2 | Z68,7R0,2 | 0.28 | 68.7 | 0.2 | Z68,7R0,2 | 0.28
68.8 | 0.2 | Z68,8R0,2 | 0.28 | 68.8 | 0.2 | Z68,8R0,2 | 0.28 | 68.8 | 0.2 | Z68,8R0,2 | 0.28
68.9 | 0.2 | Z68,9R0,2 | 0.28 | 68.9 | 0.2 | Z68,9R0,2 | 0.28 | 68.9 | 0.2 | Z68,9R0,2 | 0.28
69 | 0.2 | Z69,0R0,2 | 0.28 | 69 | 0.2 | Z69,0R0,2 | 0.28 | 69 | 0.2 | Z69,0R0,2 | 0.28
69.1 | 0.2 | Z69,1R0,2 | 0.28 | 69.1 | 0.2 | Z69,1R0,2 | 0.28 | 69.1 | 0.2 | Z69,1R0,2 | 0.28
69.2 | 0.2 | Z69,2R0,2 | 0.28 | 69.2 | 0.2 | Z69,2R0,2 | 0.28 | 69.2 | 0.2 | Z69,2R0,2 | 0.28
69.3 | 0.2 | Z69,3R0,2 | 0.28 | 69.3 | 0.2 | Z69,3R0,2 | 0.28 | 69.3 | 0.2 | Z69,3R0,2 | 0.28
69.4 | 0.2 | Z69,4R0,2 | 0.28 | 69.4 | 0.2 | Z69,4R0,2 | 0.28 | 69.4 | 0.2 | Z69,4R0,2 | 0.28
69.5 | 0.2 | Z69,5R0,2 | 0.28 | 69.5 | 0.2 | Z69,5R0,2 | 0.28 | 69.5 | 0.2 | Z69,5R0,2 | 0.28
69.6 | 0.2 | Z69,6R0,2 | 0.28 | 69.6 | 0.2 | Z69,6R0,2 | 0.28 | 69.6 | 0.2 | Z69,6R0,2 | 0.28
69.7 | 0.2 | Z69,7R0,2 | 0.28 | 69.7 | 0.2 | Z69,7R0,2 | 0.28 | 69.7 | 0.2 | Z69,7R0,2 | 0.28
69.8 | 0.2 | Z69,8R0,2 | 0.28 | 69.8 | 0.2 | Z69,8R0,2 | 0.28 | 69.8 | 0.2 | Z69,8R0,2 | 0.28
69.9 | 0.2 | Z69,9R0,2 | 0.28 | 69.9 | 0.2 | Z69,9R0,2 | 0.28 | 69.9 | 0.2 | Z69,9R0,2 | 0.28
70 | 0.2 | Z70,0R0,2 | 0.28 | 70 | 0.2 | Z70,0R0,2 | 0.28 | 70 | 0.2 | Z70,0R0,2 | 0.28
70.1 | 0.2 | Z70,1R0,2 | 0.28 | 70.1 | 0.2 | Z70,1R0,2 | 0.28 | 70.1 | 0.2 | Z70,1R0,2 | 0.28
70.2 | 0.2 | Z70,2R0,2 | 0.28 | 70.2 | 0.2 | Z70,2R0,2 | 0.28 | 70.2 | 0.2 | Z70,2R0,2 | 0.28
70.3 | 0.2 | Z70,3R0,2 | 0.28 | 70.3 | 0.2 | Z70,3R0,2 | 0.28 | 70.3 | 0.2 | Z70,3R0,2 | 0.28
70.4 | 0.2 | Z70,4R0,2 | 0.28 | 70.4 | 0.2 | Z70,4R0,2 | 0.28 | 70.4 | 0.2 | Z70,4R0,2 | 0.28
70.5 | 0.2 | Z70,5R0,2 | 0.28 | 70.5 | 0.2 | Z70,5R0,2 | 0.28 | 70.5 | 0.2 | Z70,5R0,2 | 0.28
70.6 | 0.2 | Z70,6R0,2 | 0.28 | 70.6 | 0.2 | Z70,6R0,2 | 0.28 | 70.6 | 0.2 | Z70,6R0,2 | 0.28
70.7 | 0.2 | Z70,7R0,2 | 0.28 | 70.7 | 0.2 | Z70,7R0,2 | 0.28 | 70.7 | 0.2 | Z70,7R0,2 | 0.28
70.8 | 0.2 | Z70,8R0,2 | 0.28 | 70.8 | 0.2 | Z70,8R0,2 | 0.28 | 70.8 | 0.2 | Z70,8R0,2 | 0.28
70.9 | 0.2 | Z70,9R0,2 | 0.28 | 70.9 | 0.2 | Z70,9R0,2 | 0.28 | 70.9 | 0.2 | Z70,9R0,2 | 0.28
71 | 0.2 | Z71,0R0,2 | 0.28 | 71 | 0.2 | Z71,0R0,2 | 0.28 | 71 | 0.2 | Z71,0R0,2 | 0.28
71.1 | 0.2 | Z71,1R0,2 | 0.28 | 71.1 | 0.2 | Z71,1R0,2 | 0.28 | 71.1 | 0.2 | Z71,1R0,2 | 0.28
71.2 | 0.2 | Z71,2R0,2 | 0.28 | 71.2 | 0.2 | Z71,2R0,2 | 0.28 | 71.2 | 0.2 | Z71,2R0,2 | 0.28
71.3 | 0.2 | Z71,3R0,2 | 0.28 | 71.3 | 0.2 | Z71,3R0,2 | 0.28 | 71.3 | 0.2 | Z71,3R0,2 | 0.28
71.4 | 0.2 | Z71,4R0,2 | 0.28 | 71.4 | 0.2 | Z71,4R0,2 | 0.28 | 71.4 | 0.2 | Z71,4R0,2 | 0.28
71.5 | 0.2 | Z71,5R0,2 | 0.28 | 71.5 | 0.2 | Z71,5R0,2 | 0.28 | 71.5 | 0.2 | Z71,5R0,2 | 0.28
71.6 | 0.2 | Z71,6R0,2 | 0.28 | 71.6 | 0.2 | Z71,6R0,2 | 0.28 | 71.6 | 0.2 | Z71,6R0,2 | 0.28
71.7 | 0.2 | Z71,7R0,2 | 0.28 | 71.7 | 0.2 | Z71,7R0,2 | 0.28 | 71.7 | 0.2 | Z71,7R0,2 | 0.28
71.8 | 0.2 | Z71,8R0,2 | 0.28 | 71.8 | 0.2 | Z71,8R0,2 | 0.28 | 71.8 | 0.2 | Z71,8R0,2 | 0.28
71.9 | 0.2 | Z71,9R0,2 | 0.28 | 71.9 | 0.2 | Z71,9R0,2 | 0.28 | 71.9 | 0.2 | Z71,9R0,2 | 0.28
72 | 0.2 | Z72,0R0,2 | 0.28 | 72 | 0.2 | Z72,0R0,2 | 0.28 | 72 | 0.2 | Z72,0R0,2 | 0.28
72.1 | 0.2 | Z72,1R0,2 | 0.28 | 72.1 | 0.2 | Z72,1R0,2 | 0.28 | 72.1 | 0.2 | Z72,1R0,2 | 0.28
72.2 | 0.2 | Z72,2R0,2 | 0.28 | 72.2 | 0.2 | Z72,2R0,2 | 0.28 | 72.2 | 0.2 | Z72,2R0,2 | 0.28
72.3 | 0.2 | Z72,3R0,2 | 0.28 | 72.3 | 0.2 | Z72,3R0,2 | 0.28 | 72.3 | 0.2 | Z72,3R0,2 | 0.28
72.4 | 0.2 | Z72,4R0,2 | 0.28 | 72.4 | 0.2 | Z72,4R0,2 | 0.28 | 72.4 | 0.2 | Z72,4R0,2 | 0.28
72.5 | 0.2 | Z72,5R0,2 | 0.28 | 72.5 | 0.2 | Z72,5R0,2 | 0.28 | 72.5 | 0.2 | Z72,5R0,2 | 0.28
72.6 | 0.2 | Z72,6R0,2 | 0.28 | 72.6 | 0.2 | Z72,6R0,2 | 0.28 | 72.6 | 0.2 | Z72,6R0,2 | 0.28
72.7 | 0.2 | Z72,7R0,2 | 0.28 | 72.7 | 0.2 | Z72,7R0,2 | 0.28 | 72.7 | 0.2 | Z72,7R0,2 | 0.28
72.8 | 0.2 | Z72,8R0,2 | 0.28 | 72.8 | 0.2 | Z72,8R0,2 | 0.28 | 72.8 | 0.2 | Z72,8R0,2 | 0.28
72.9 | 0.2 | Z72,9R0,2 | 0.28 | 72.9 | 0.2 | Z72,9R0,2 | 0.28 | 72.9 | 0.2 | Z72,9R0,2 | 0.28
73 | 0.2 | Z73,0R0,2 | 0.28 | 73 | 0.2 | Z73,0R0,2 | 0.28 | 73 | 0.2 | Z73,0R0,2 | 0.28
73.1 | 0.2 | Z73,1R0,2 | 0.28 | 73.1 | 0.2 | Z73,1R0,2 | 0.28 | 73.1 | 0.2 | Z73,1R0,2 | 0.28
73.2 | 0.2 | Z73,2R0,2 | 0.28 | 73.2 | 0.2 | Z73,2R0,2 | 0.28 | 73.2 | 0.2 | Z73,2R0,2 | 0.28
73.3 | 0.2 | Z73,3R0,2 | 0.28 | 73.3 | 0.2 | Z73,3R0,2 | 0.28 | 73.3 | 0.2 | Z73,3R0,2 | 0.28
73.4 | 0.2 | Z73,4R0,2 | 0.28 | 73.4 | 0.2 | Z73,4R0,2 | 0.28 | 73.4 | 0.2 | Z73,4R0,2 | 0.28
73.5 | 0.2 | Z73,5R0,2 | 0.28 | 73.5 | 0.2 | Z73,5R0,2 | 0.28 | 73.5 | 0.2 | Z73,5R0,2 | 0.28
73.6 | 0.2 | Z73,6R0,2 | 0.28 | 73.6 | 0.2 | Z73,6R0,2 | 0.28 | 73.6 | 0.2 | Z73,6R0,2 | 0.28
73.7 | 0.2 | Z73,7R0,2 | 0.28 | 73.7 | 0.2 | Z73,7R0,2 | 0.28 | 73.7 | 0.2 | Z73,7R0,2 | 0.28
73.8 | 0.2 | Z73,8R0,2 | 0.28 | 73.8 | 0.2 | Z73,8R0,2 | 0.28 | 73.8 | 0.2 | Z73,8R0,2 | 0.28
73.9 | 0.2 | Z73,9R0,2 | 0.28 | 73.9 | 0.2 | Z73,9R0,2 | 0.28 | 73.9 | 0.2 | Z73,9R0,2 | 0.28
74 | 0.2 | Z74,0R0,2 | 0.28 | 74 | 0.2 | Z74,0R0,2 | 0.28 | 74 | 0.2 | Z74,0R0,2 | 0.28
74.1 | 0.2 | Z74,1R0,2 | 0.28 | 74.1 | 0.2 | Z74,1R0,2 | 0.28 | 74.1 | 0.2 | Z74,1R0,2 | 0.28
74.2 | 0.2 | Z74,2R0,2 | 0.28 | 74.2 | 0.2 | Z74,2R0,2 | 0.28 | 74.2 | 0.2 | Z74,2R0,2 | 0.28
74.3 | 0.2 | Z74,3R0,2 | 0.28 | 74.3 | 0.2 | Z74,3R0,2 | 0.28 | 74.3 | 0.2 | Z74,3R0,2 | 0.28
74.4 | 0.2 | Z74,4R0,2 | 0.28 | 74.4 | 0.2 | Z74,4R0,2 | 0.28 | 74.4 | 0.2 | Z74,4R0,2 | 0.28
74.5 | 0.2 | Z74,5R0,2 | 0.28 | 74.5 | 0.2 | Z74,5R0,2 | 0.28 | 74.5 | 0.2 | Z74,5R0,2 | 0.28
74.6 | 0.2 | Z74,6R0,2 | 0.28 | 74.6 | 0.2 | Z74,6R0,2 | 0.28 | 74.6 | 0.2 | Z74,6R0,2 | 0.28
74.7 | 0.2 | Z74,7R0,2 | 0.28 | 74.7 | 0.2 | Z74,7R0,2 | 0.28 | 74.7 | 0.2 | Z74,7R0,2 | 0.28
74.8 | 0.2 | Z74,8R0,2 | 0.28 | 74.8 | 0.2 | Z74,8R0,2 | 0.28 | 74.8 | 0.2 | Z74,8R0,2 | 0.28
74.9 | 0.2 | Z74,9R0,2 | 0.28 | 74.9 | 0.2 | Z74,9R0,2 | 0.28 | 74.9 | 0.2 | Z74,9R0,2 | 0.28
75 | 0.2 | Z75,0R0,2 | 0.28 | 75 | 0.2 | Z75,0R0,2 | 0.28 | 75 | 0.2 | Z75,0R0,2 | 0.28
75.1 | 0.2 | Z75,1R0,2 | 0.28 | 75.1 | 0.2 | Z75,1R0,2 | 0.28 | 75.1 | 0.2 | Z75,1R0,2 | 0.28
75.2 | 0.2 | Z75,2R0,2 | 0.28 | 75.2 | 0.2 | Z75,2R0,2 | 0.28 | 75.2 | 0.2 | Z75,2R0,2 | 0.28
75.3 | 0.2 | Z75,3R0,2 | 0.28 | 75.3 | 0.2 | Z75,3R0,2 | 0.28 | 75.3 | 0.2 | Z75,3R0,2 | 0.28
75.4 | 0.2 | Z75,4R0,2 | 0.28 | 75.4 | 0.2 | Z75,4R0,2 | 0.28 | 75.4 | 0.2 | Z75,4R0,2 | 0.28
75.5 | 0.2 | Z75,5R0,2 | 0.28 | 75.5 | 0.2 | Z75,5R0,2 | 0.28 | 75.5 | 0.2 | Z75,5R0,2 | 0.28
75.6 | 0.2 | Z75,6R0,2 | 0.28 | 75.6 | 0.2 | Z75,6R0,2 | 0.28 | 75.6 | 0.2 | Z75,6R0,2 | 0.28
75.7 | 0.2 | Z75,7R0,2 | 0.28 | 75.7 | 0.2 | Z75,7R0,2 | 0.28 | 75.7 | 0.2 | Z75,7R0,2 | 0.28
75.8 | 0.2 | Z75,8R0,2 | 0.28 | 75.8 | 0.2 | Z75,8R0,2 | 0.28 | 75.8 | 0.2 | Z75,8R0,2 | 0.28
75.9 | 0.2 | Z75,9R0,2 | 0.28 | 75.9 | 0.2 | Z75,9R0,2 | 0.28 | 75.9 | 0.2 | Z75,9R0,2 | 0.28
76 | 0.2 | Z76,0R0,2 | 0.28 | 76 | 0.2 | Z76,0R0,2 | 0.28 | 76 | 0.2 | Z76,0R0,2 | 0.28
76.1 | 0.2 | Z76,1R0,2 | 0.28 | 76.1 | 0.2 | Z76,1R0,2 | 0.28 | 76.1 | 0.2 | Z76,1R0,2 | 0.28
76.2 | 0.2 | Z76,2R0,2 | 0.28 | 76.2 | 0.2 | Z76,2R0,2 | 0.28 | 76.2 | 0.2 | Z76,2R0,2 | 0.28
76.3 | 0.2 | Z76,3R0,2 | 0.28 | 76.3 | 0.2 | Z76,3R0,2 | 0.28 | 76.3 | 0.2 | Z76,3R0,2 | 0.28
76.4 | 0.2 | Z76,4R0,2 | 0.28 | 76.4 | 0.2 | Z76,4R0,2 | 0.28 | 76.4 | 0.2 | Z76,4R0,2 | 0.28
76.5 | 0.2 | Z76,5R0,2 | 0.28 | 76.5 | 0.2 | Z76,5R0,2 | 0.28 | 76.5 | 0.2 | Z76,5R0,2 | 0.28
76.6 | 0.2 | Z76,6R0,2 | 0.28 | 76.6 | 0.2 | Z76,6R0,2 | 0.28 | 76.6 | 0.2 | Z76,6R0,2 | 0.28
76.7 | 0.2 | Z76,7R0,2 | 0.28 | 76.7 | 0.2 | Z76,7R0,2 | 0.28 | 76.7 | 0.2 | Z76,7R0,2 | 0.28
76.8 | 0.2 | Z76,8R0,2 | 0.28 | 76.8 | 0.2 | Z76,8R0,2 | 0.28 | 76.8 | 0.2 | Z76,8R0,2 | 0.28
76.9 | 0.2 | Z76,9R0,2 | 0.28 | 76.9 | 0.2 | Z76,9R0,2 | 0.28 | 76.9 | 0.2 | Z76,9R0,2 | 0.28
77 | 0.2 | Z77,0R0,2 | 0.28 | 77 | 0.2 | Z77,0R0,2 | 0.28 | 77 | 0.2 | Z77,0R0,2 | 0.28
77.1 | 0.2 | Z77,1R0,2 | 0.28 | 77.1 | 0.2 | Z77,1R0,2 | 0.28 | 77.1 | 0.2 | Z77,1R0,2 | 0.28
77.2 | 0.2 | Z77,2R0,2 | 0.28 | 77.2 | 0.2 | Z77,2R0,2 | 0.28 | 77.2 | 0.2 | Z77,2R0,2 | 0.28
77.3 | 0.2 | Z77,3R0,2 | 0.28 | 77.3 | 0.2 | Z77,3R0,2 | 0.28 | 77.3 | 0.2 | Z77,3R0,2 | 0.28
77.4 | 0.2 | Z77,4R0,2 | 0.28 | 77.4 | 0.2 | Z77,4R0,2 | 0.28 | 77.4 | 0.2 | Z77,4R0,2 | 0.28
77.5 | 0.2 | Z77,5R0,2 | 0.28 | 77.5 | 0.2 | Z77,5R0,2 | 0.28 | 77.5 | 0.2 | Z77,5R0,2 | 0.28
77.6 | 0.2 | Z77,6R0,2 | 0.28 | 77.6 | 0.2 | Z77,6R0,2 | 0.28 | 77.6 | 0.2 | Z77,6R0,2 | 0.28
77.7 | 0.2 | Z77,7R0,2 | 0.28 | 77.7 | 0.2 | Z77,7R0,2 | 0.28 | 77.7 | 0.2 | Z77,7R0,2 | 0.28
77.8 | 0.2 | Z77,8R0,2 | 0.28 | 77.8 | 0.2 | Z77,8R0,2 | 0.28 | 77.8 | 0.2 | Z77,8R0,2 | 0.28
77.9 | 0.2 | Z77,9R0,2 | 0.28 | 77.9 | 0.2 | Z77,9R0,2 | 0.28 | 77.9 | 0.2 | Z77,9R0,2 | 0.28
78 | 0.2 | Z78,0R0,2 | 0.28 | 78 | 0.2 | Z78,0R0,2 | 0.28 | 78 | 0.2 | Z78,0R0,2 | 0.28
78.1 | 0.2 | Z78,1R0,2 | 0.28 | 78.1 | 0.2 | Z78,1R0,2 | 0.28 | 78.1 | 0.2 | Z78,1R0,2 | 0.28
78.2 | 0.2 | Z78,2R0,2 | 0.28 | 78.2 | 0.2 | Z78,2R0,2 | 0.28 | 78.2 | 0.2 | Z78,2R0,2 | 0.28
78.3 | 0.2 | Z78,3R0,2 | 0.28 | 78.3 | 0.2 | Z78,3R0,2 | 0.28 | 78.3 | 0.2 | Z78,3R0,2 | 0.28
78.4 | 0.2 | Z78,4R0,2 | 0.28 | 78.4 | 0.2 | Z78,4R0,2 | 0.28 | 78.4 | 0.2 | Z78,4R0,2 | 0.28
78.5 | 0.2 | Z78,5R0,2 | 0.28 | 78.5 | 0.2 | Z78,5R0,2 | 0.28 | 78.5 | 0.2 | Z78,5R0,2 | 0.28
78.6 | 0.2 | Z78,6R0,2 | 0.28 | 78.6 | 0.2 | Z78,6R0,2 | 0.28 | 78.6 | 0.2 | Z78,6R0,2 | 0.28
78.7 | 0.2 | Z78,7R0,2 | 0.28 | 78.7 | 0.2 | Z78,7R0,2 | 0.28 | 78.7 | 0.2 | Z78,7R0,2 | 0.28
78.8 | 0.2 | Z78,8R0,2 | 0.28 | 78.8 | 0.2 | Z78,8R0,2 | 0.28 | 78.8 | 0.2 | Z78,8R0,2 | 0.28
78.9 | 0.2 | Z78,9R0,2 | 0.28 | 78.9 | 0.2 | Z78,9R0,2 | 0.28 | 78.9 | 0.2 | Z78,9R0,2 | 0.28
79 | 0.2 | Z79,0R0,2 | 0.28 | 79 | 0.2 | Z79,0R0,2 | 0.28 | 79 | 0.2 | Z79,0R0,2 | 0.28
79.1 | 0.2 | Z79,1R0,2 | 0.28 | 79.1 | 0.2 | Z79,1R0,2 | 0.28 | 79.1 | 0.2 | Z79,1R0,2 | 0.28
79.2 | 0.2 | Z79,2R0,2 | 0.28 | 79.2 | 0.2 | Z79,2R0,2 | 0.28 | 79.2 | 0.2 | Z79,2R0,2 | 0.28
79.3 | 0.2 | Z79,3R0,2 | 0.28 | 79.3 | 0.2 | Z79,3R0,2 | 0.28 | 79.3 | 0.2 | Z79,3R0,2 | 0.28
79.4 | 0.2 | Z79,4R0,2 | 0.28 | 79.4 | 0.2 | Z79,4R0,2 | 0.28 | 79.4 | 0.2 | Z79,4R0,2 | 0.28
79.5 | 0.2 | Z79,5R0,2 | 0.28 | 79.5 | 0.2 | Z79,5R0,2 | 0.28 | 79.5 | 0.2 | Z79,5R0,2 | 0.28
79.6 | 0.2 | Z79,6R0,2 | 0.28 | 79.6 | 0.2 | Z79,6R0,2 | 0.28 | 79.6 | 0.2 | Z79,6R0,2 | 0.28
79.7 | 0.2 | Z79,7R0,2 | 0.28 | 79.7 | 0.2 | Z79,7R0,2 | 0.28 | 79.7 | 0.2 | Z79,7R0,2 | 0.28
79.8 | 0.2 | Z79,8R0,2 | 0.28 | 79.8 | 0.2 | Z79,8R0,2 | 0.28 | 79.8 | 0.2 | Z79,8R0,2 | 0.28
79.9 | 0.2 | Z79,9R0,2 | 0.28 | 79.9 | 0.2 | Z79,9R0,2 | 0.28 | 79.9 | 0.2 | Z79,9R0,2 | 0.28
80 | 0.2 | Z80,0R0,2 | 0.28 | 80 | 0.2 | Z80,0R0,2 | 0.28 | 80 | 0.2 | Z80,0R0,2 | 0.28
80.1 | 0.2 | Z80,1R0,2 | 0.28 | 80.1 | 0.2 | Z80,1R0,2 | 0.28 | 80.1 | 0.2 | Z80,1R0,2 | 0.28
80.2 | 0.2 | Z80,2R0,2 | 0.28 | 80.2 | 0.2 | Z80,2R0,2 | 0.28 | 80.2 | 0.2 | Z80,2R0,2 | 0.28
80.3 | 0.2 | Z80,3R0,2 | 0.28 | 80.3 | 0.2 | Z80,3R0,2 | 0.28 | 80.3 | 0.2 | Z80,3R0,2 | 0.28
80.4 | 0.2 | Z80,4R0,2 | 0.28 | 80.4 | 0.2 | Z80,4R0,2 | 0.28 | 80.4 | 0.2 | Z80,4R0,2 | 0.28
80.5 | 0.2 | Z80,5R0,2 | 0.28 | 80.5 | 0.2 | Z80,5R0,2 | 0.28 | 80.5 | 0.2 | Z80,5R0,2 | 0.28
80.6 | 0.2 | Z80,6R0,2 | 0.28 | 80.6 | 0.2 | Z80,6R0,2 | 0.28 | 80.6 | 0.2 | Z80,6R0,2 | 0.28
80.7 | 0.2 | Z80,7R0,2 | 0.28 | 80.7 | 0.2 | Z80,7R0,2 | 0.28 | 80.7 | 0.2 | Z80,7R0,2 | 0.28
80.8 | 0.2 | Z80,8R0,2 | 0.28 | 80.8 | 0.2 | Z80,8R0,2 | 0.28 | 80.8 | 0.2 | Z80,8R0,2 | 0.28
80.9 | 0.2 | Z80,9R0,2 | 0.28 | 80.9 | 0.2 | Z80,9R0,2 | 0.28 | 80.9 | 0.2 | Z80,9R0,2 | 0.28
81 | 0.2 | Z81,0R0,2 | 0.28 | 81 | 0.2 | Z81,0R0,2 | 0.28 | 81 | 0.2 | Z81,0R0,2 | 0.28
81.1 | 0.2 | Z81,1R0,2 | 0.28 | 81.1 | 0.2 | Z81,1R0,2 | 0.28 | 81.1 | 0.2 | Z81,1R0,2 | 0.28
81.2 | 0.2 | Z81,2R0,2 | 0.28 | 81.2 | 0.2 | Z81,2R0,2 | 0.28 | 81.2 | 0.2 | Z81,2R0,2 | 0.28
81.3 | 0.2 | Z81,3R0,2 | 0.28 | 81.3 | 0.2 | Z81,3R0,2 | 0.28 | 81.3 | 0.2 | Z81,3R0,2 | 0.28
81.4 | 0.2 | Z81,4R0,2 | 0.28 | 81.4 | 0.2 | Z81,4R0,2 | 0.28 | 81.4 | 0.2 | Z81,4R0,2 | 0.28
81.5 | 0.2 | Z81,5R0,2 | 0.28 | 81.5 | 0.2 | Z81,5R0,2 | 0.28 | 81.5 | 0.2 | Z81,5R0,2 | 0.28
81.6 | 0.2 | Z81,6R0,2 | 0.28 | 81.6 | 0.2 | Z81,6R0,2 | 0.28 | 81.6 | 0.2 | Z81,6R0,2 | 0.28
81.7 | 0.2 | Z81,7R0,2 | 0.28 | 81.7 | 0.2 | Z81,7R0,2 | 0.28 | 81.7 | 0.2 | Z81,7R0,2 | 0.28
81.8 | 0.2 | Z81,8R0,2 | 0.28 | 81.8 | 0.2 | Z81,8R0,2 | 0.28 | 81.8 | 0.2 | Z81,8R0,2 | 0.28
81.9 | 0.2 | Z81,9R0,2 | 0.28 | 81.9 | 0.2 | Z81,9R0,2 | 0.28 | 81.9 | 0.2 | Z81,9R0,2 | 0.28
82 | 0.2 | Z82,0R0,2 | 0.28 | 82 | 0.2 | Z82,0R0,2 | 0.28 | 82 | 0.2 | Z82,0R0,2 | 0.28
82.1 | 0.2 | Z82,1R0,2 | 0.28 | 82.1 | 0.2 | Z82,1R0,2 | 0.28 | 82.1 | 0.2 | Z82,1R0,2 | 0.28
82.2 | 0.2 | Z82,2R0,2 | 0.28 | 82.2 | 0.2 | Z82,2R0,2 | 0.28 | 82.2 | 0.2 | Z82,2R0,2 | 0.28
82.3 | 0.2 | Z82,3R0,2 | 0.28 | 82.3 | 0.2 | Z82,3R0,2 | 0.28 | 82.3 | 0.2 | Z82,3R0,2 | 0.28
82.4 | 0.2 | Z82,4R0,2 | 0.28 | 82.4 | 0.2 | Z82,4R0,2 | 0.28 | 82.4 | 0.2 | Z82,4R0,2 | 0.28
82.5 | 0.2 | Z82,5R0,2 | 0.28 | 82.5 | 0.2 | Z82,5R0,2 | 0.28 | 82.5 | 0.2 | Z82,5R0,2 | 0.28
82.6 | 0.2 | Z82,6R0,2 | 0.28 | 82.6 | 0.2 | Z82,6R0,2 | 0.28 | 82.6 | 0.2 | Z82,6R0,2 | 0.28
82.7 | 0.2 | Z82,7R0,2 | 0.28 | 82.7 | 0.2 | Z82,7R0,2 | 0.28 | 82.7 | 0.2 | Z82,7R0,2 | 0.28
82.8 | 0.2 | Z82,8R0,2 | 0.28 | 82.8 | 0.2 | Z82,8R0,2 | 0.28 | 82.8 | 0.2 | Z82,8R0,2 | 0.28
82.9 | 0.2 | Z82,9R0,2 | 0.28 | 82.9 | 0.2 | Z82,9R0,2 | 0.28 | 82.9 | 0.2 | Z82,9R0,2 | 0.28
83 | 0.2 | Z83,0R0,2 | 0.28 | 83 | 0.2 | Z83,0R0,2 | 0.28 | 83 | 0.2 | Z83,0R0,2 | 0.28
83.1 | 0.2 | Z83,1R0,2 | 0.28 | 83.1 | 0.2 | Z83,1R0,2 | 0.28 | 83.1 | 0.2 | Z83,1R0,2 | 0.28
83.2 | 0.2 | Z83,2R0,2 | 0.28 | 83.2 | 0.2 | Z83,2R0,2 | 0.28 | 83.2 | 0.2 | Z83,2R0,2 | 0.28
83.3 | 0.2 | Z83,3R0,2 | 0.28 | 83.3 | 0.2 | Z83,3R0,2 | 0.28 | 83.3 | 0.2 | Z83,3R0,2 | 0.28
83.4 | 0.2 | Z83,4R0,2 | 0.28 | 83.4 | 0.2 | Z83,4R0,2 | 0.28 | 83.4 | 0.2 | Z83,4R0,2 | 0.28
83.5 | 0.2 | Z83,5R0,2 | 0.28 | 83.5 | 0.2 | Z83,5R0,2 | 0.28 | 83.5 | 0.2 | Z83,5R0,2 | 0.28
83.6 | 0.2 | Z83,6R0,2 | 0.28 | 83.6 | 0.2 | Z83,6R0,2 | 0.28 | 83.6 | 0.2 | Z83,6R0,2 | 0.28
83.7 | 0.2 | Z83,7R0,2 | 0.28 | 83.7 | 0.2 | Z83,7R0,2 | 0.28 | 83.7 | 0.2 | Z83,7R0,2 | 0.28
83.8 | 0.2 | Z83,8R0,2 | 0.28 | 83.8 | 0.2 | Z83,8R0,2 | 0.28 | 83.8 | 0.2 | Z83,8R0,2 | 0.28
83.9 | 0.2 | Z83,9R0,2 | 0.28 | 83.9 | 0.2 | Z83,9R0,2 | 0.28 | 83.9 | 0.2 | Z83,9R0,2 | 0.28
84 | 0.2 | Z84,0R0,2 | 0.28 | 84 | 0.2 | Z84,0R0,2 | 0.28 | 84 | 0.2 | Z84,0R0,2 | 0.28
84.1 | 0.2 | Z84,1R0,2 | 0.28 | 84.1 | 0.2 | Z84,1R0,2 | 0.28 | 84.1 | 0.2 | Z84,1R0,2 | 0.28
84.2 | 0.2 | Z84,2R0,2 | 0.28 | 84.2 | 0.2 | Z84,2R0,2 | 0.28 | 84.2 | 0.2 | Z84,2R0,2 | 0.28
84.3 | 0.2 | Z84,3R0,2 | 0.28 | 84.3 | 0.2 | Z84,3R0,2 | 0.28 | 84.3 | 0.2 | Z84,3R0,2 | 0.28
84.4 | 0.2 | Z84,4R0,2 | 0.28 | 84.4 | 0.2 | Z84,4R0,2 | 0.28 | 84.4 | 0.2 | Z84,4R0,2 | 0.28
84.5 | 0.2 | Z84,5R0,2 | 0.28 | 84.5 | 0.2 | Z84,5R0,2 | 0.28 | 84.5 | 0.2 | Z84,5R0,2 | 0.28
84.6 | 0.2 | Z84,6R0,2 | 0.28 | 84.6 | 0.2 | Z84,6R0,2 | 0.28 | 84.6 | 0.2 | Z84,6R0,2 | 0.28
84.7 | 0.2 | Z84,7R0,2 | 0.28 | 84.7 | 0.2 | Z84,7R0,2 | 0.28 | 84.7 | 0.2 | Z84,7R0,2 | 0.28
84.8 | 0.2 | Z84,8R0,2 | 0.28 | 84.8 | 0.2 | Z84,8R0,2 | 0.28 | 84.8 | 0.2 | Z84,8R0,2 | 0.28
84.9 | 0.2 | Z84,9R0,2 | 0.28 | 84.9 | 0.2 | Z84,9R0,2 | 0.28 | 84.9 | 0.2 | Z84,9R0,2 | 0.28
85 | 0.2 | Z85,0R0,2 | 0.28 | 85 | 0.2 | Z85,0R0,2 | 0.28 | 85 | 0.2 | Z85,0R0,2 | 0.28
85.1 | 0.2 | Z85,1R0,2 | 0.28 | 85.1 | 0.2 | Z85,1R0,2 | 0.28 | 85.1 | 0.2 | Z85,1R0,2 | 0.28
85.2 | 0.2 | Z85,2R0,2 | 0.28 | 85.2 | 0.2 | Z85,2R0,2 | 0.28 | 85.2 | 0.2 | Z85,2R0,2 | 0.28
85.3 | 0.2 | Z85,3R0,2 | 0.28 | 85.3 | 0.2 | Z85,3R0,2 | 0.28 | 85.3 | 0.2 | Z85,3R0,2 | 0.28
85.4 | 0.2 | Z85,4R0,2 | 0.28 | 85.4 | 0.2 | Z85,4R0,2 | 0.28 | 85.4 | 0.2 | Z85,4R0,2 | 0.28
85.5 | 0.2 | Z85,5R0,2 | 0.28 | 85.5 | 0.2 | Z85,5R0,2 | 0.28 | 85.5 | 0.2 | Z85,5R0,2 | 0.28
85.6 | 0.2 | Z85,6R0,2 | 0.28 | 85.6 | 0.2 | Z85,6R0,2 | 0.28 | 85.6 | 0.2 | Z85,6R0,2 | 0.28
85.7 | 0.2 | Z85,7R0,2 | 0.28 | 85.7 | 0.2 | Z85,7R0,2 | 0.28 | 85.7 | 0.2 | Z85,7R0,2 | 0.28
85.8 | 0.2 | Z85,8R0,2 | 0.28 | 85.8 | 0.2 | Z85,8R0,2 | 0.28 | 85.8 | 0.2 | Z85,8R0,2 | 0.28
85.9 | 0.2 | Z85,9R0,2 | 0.28 | 85.9 | 0.2 | Z85,9R0,2 | 0.28 | 85.9 | 0.2 | Z85,9R0,2 | 0.28
86 | 0.2 | Z86,0R0,2 | 0.28 | 86 | 0.2 | Z86,0R0,2 | 0.28 | 86 | 0.2 | Z86,0R0,2 | 0.28
86.1 | 0.2 | Z86,1R0,2 | 0.28 | 86.1 | 0.2 | Z86,1R0,2 | 0.28 | 86.1 | 0.2 | Z86,1R0,2 | 0.28
86.2 | 0.2 | Z86,2R0,2 | 0.28 | 86.2 | 0.2 | Z86,2R0,2 | 0.28 | 86.2 | 0.2 | Z86,2R0,2 | 0.28
86.3 | 0.2 | Z86,3R0,2 | 0.28 | 86.3 | 0.2 | Z86,3R0,2 | 0.28 | 86.3 | 0.2 | Z86,3R0,2 | 0.28
86.4 | 0.2 | Z86,4R0,2 | 0.28 | 86.4 | 0.2 | Z86,4R0,2 | 0.28 | 86.4 | 0.2 | Z86,4R0,2 | 0.28
86.5 | 0.2 | Z86,5R0,2 | 0.28 | 86.5 | 0.2 | Z86,5R0,2 | 0.28 | 86.5 | 0.2 | Z86,5R0,2 | 0.28
86.6 | 0.2 | Z86,6R0,2 | 0.28 | 86.6 | 0.2 | Z86,6R0,2 | 0.28 | 86.6 | 0.2 | Z86,6R0,2 | 0.28
86.7 | 0.2 | Z86,7R0,2 | 0.28 | 86.7 | 0.2 | Z86,7R0,2 | 0.28 | 86.7 | 0.2 | Z86,7R0,2 | 0.28
86.8 | 0.2 | Z86,8R0,2 | 0.28 | 86.8 | 0.2 | Z86,8R0,2 | 0.28 | 86.8 | 0.2 | Z86,8R0,2 | 0.28
86.9 | 0.2 | Z86,9R0,2 | 0.28 | 86.9 | 0.2 | Z86,9R0,2 | 0.28 | 86.9 | 0.2 | Z86,9R0,2 | 0.28
87 | 0.2 | Z87,0R0,2 | 0.28 | 87 | 0.2 | Z87,0R0,2 | 0.28 | 87 | 0.2 | Z87,0R0,2 | 0.28
87.1 | 0.2 | Z87,1R0,2 | 0.28 | 87.1 | 0.2 | Z87,1R0,2 | 0.28 | 87.1 | 0.2 | Z87,1R0,2 | 0.28
87.2 | 0.2 | Z87,2R0,2 | 0.28 | 87.2 | 0.2 | Z87,2R0,2 | 0.28 | 87.2 | 0.2 | Z87,2R0,2 | 0.28
87.3 | 0.2 | Z87,3R0,2 | 0.28 | 87.3 | 0.2 | Z87,3R0,2 | 0.28 | 87.3 | 0.2 | Z87,3R0,2 | 0.28
87.4 | 0.2 | Z87,4R0,2 | 0.28 | 87.4 | 0.2 | Z87,4R0,2 | 0.28 | 87.4 | 0.2 | Z87,4R0,2 | 0.28
87.5 | 0.2 | Z87,5R0,2 | 0.28 | 87.5 | 0.2 | Z87,5R0,2 | 0.28 | 87.5 | 0.2 | Z87,5R0,2 | 0.28
87.6 | 0.2 | Z87,6R0,2 | 0.28 | 87.6 | 0.2 | Z87,6R0,2 | 0.28 | 87.6 | 0.2 | Z87,6R0,2 | 0.28
87.7 | 0.2 | Z87,7R0,2 | 0.28 | 87.7 | 0.2 | Z87,7R0,2 | 0.28 | 87.7 | 0.2 | Z87,7R0,2 | 0.28
87.8 | 0.2 | Z87,8R0,2 | 0.28 | 87.8 | 0.2 | Z87,8R0,2 | 0.28 | 87.8 | 0.2 | Z87,8R0,2 | 0.28
87.9 | 0.2 | Z87,9R0,2 | 0.28 | 87.9 | 0.2 | Z87,9R0,2 | 0.28 | 87.9 | 0.2 | Z87,9R0,2 | 0.28
88 | 0.2 | Z88,0R0,2 | 0.28 | 88 | 0.2 | Z88,0R0,2 | 0.28 | 88 | 0.2 | Z88,0R0,2 | 0.28
88.1 | 0.2 | Z88,1R0,2 | 0.28 | 88.1 | 0.2 | Z88,1R0,2 | 0.28 | 88.1 | 0.2 | Z88,1R0,2 | 0.28
88.2 | 0.2 | Z88,2R0,2 | 0.28 | 88.2 | 0.2 | Z88,2R0,2 | 0.28 | 88.2 | 0.2 | Z88,2R0,2 | 0.28
88.3 | 0.2 | Z88,3R0,2 | 0.28 | 88.3 | 0.2 | Z88,3R0,2 | 0.28 | 88.3 | 0.2 | Z88,3R0,2 | 0.28
88.4 | 0.2 | Z88,4R0,2 | 0.28 | 88.4 | 0.2 | Z88,4R0,2 | 0.28 | 88.4 | 0.2 | Z88,4R0,2 | 0.28
88.5 | 0.2 | Z88,5R0,2 | 0.28 | 88.5 | 0.2 | Z88,5R0,2 | 0.28 | 88.5 | 0.2 | Z88,5R0,2 | 0.28
88.6 | 0.2 | Z88,6R0,2 | 0.28 | 88.6 | 0.2 | Z88,6R0,2 | 0.28 | 88.6 | 0.2 | Z88,6R0,2 | 0.28
88.7 | 0.2 | Z88,7R0,2 | 0.28 | 88.7 | 0.2 | Z88,7R0,2 | 0.28 | 88.7 | 0.2 | Z88,7R0,2 | 0.28
88.8 | 0.2 | Z88,8R0,2 | 0.28 | 88.8 | 0.2 | Z88,8R0,2 | 0.28 | 88.8 | 0.2 | Z88,8R0,2 | 0.28
88.9 | 0.2 | Z88,9R0,2 | 0.28 | 88.9 | 0.2 | Z88,9R0,2 | 0.28 | 88.9 | 0.2 | Z88,9R0,2 | 0.28
89 | 0.2 | Z89,0R0,2 | 0.28 | 89 | 0.2 | Z89,0R0,2 | 0.28 | 89 | 0.2 | Z89,0R0,2 | 0.28
89.1 | 0.2 | Z89,1R0,2 | 0.28 | 89.1 | 0.2 | Z89,1R0,2 | 0.28 | 89.1 | 0.2 | Z89,1R0,2 | 0.28
89.2 | 0.2 | Z89,2R0,2 | 0.28 | 89.2 | 0.2 | Z89,2R0,2 | 0.28 | 89.2 | 0.2 | Z89,2R0,2 | 0.28
89.3 | 0.2 | Z89,3R0,2 | 0.28 | 89.3 | 0.2 | Z89,3R0,2 | 0.28 | 89.3 | 0.2 | Z89,3R0,2 | 0.28
89.4 | 0.2 | Z89,4R0,2 | 0.28 | 89.4 | 0.2 | Z89,4R0,2 | 0.28 | 89.4 | 0.2 | Z89,4R0,2 | 0.28
89.5 | 0.2 | Z89,5R0,2 | 0.28 | 89.5 | 0.2 | Z89,5R0,2 | 0.28 | 89.5 | 0.2 | Z89,5R0,2 | 0.28
89.6 | 0.2 | Z89,6R0,2 | 0.28 | 89.6 | 0.2 | Z89,6R0,2 | 0.28 | 89.6 | 0.2 | Z89,6R0,2 | 0.28
89.7 | 0.2 | Z89,7R0,2 | 0.28 | 89.7 | 0.2 | Z89,7R0,2 | 0.28 | 89.7 | 0.2 | Z89,7R0,2 | 0.28
89.8 | 0.2 | Z89,8R0,2 | 0.28 | 89.8 | 0.2 | Z89,8R0,2 | 0.28 | 89.8 | 0.2 | Z89,8R0,2 | 0.28
89.9 | 0.2 | Z89,9R0,2 | 0.28 | 89.9 | 0.2 | Z89,9R0,2 | 0.28 | 89.9 | 0.2 | Z89,9R0,2 | 0.28
90 | 0.2 | Z90,0R0,2 | 0.28 | 90 | 0.2 | Z90,0R0,2 | 0.28 | 90 | 0.2 | Z90,0R0,2 | 0.28
90.1 | 0.2 | Z90,1R0,2 | 0.28 | 90.1 | 0.2 | Z90,1R0,2 | 0.28 | 90.1 | 0.2 | Z90,1R0,2 | 0.28
90.2 | 0.2 | Z90,2R0,2 | 0.28 | 90.2 | 0.2 | Z90,2R0,2 | 0.28 | 90.2 | 0.2 | Z90,2R0,2 | 0.28
90.3 | 0.2 | Z90,3R0,2 | 0.28 | 90.3 | 0.2 | Z90,3R0,2 | 0.28 | 90.3 | 0.2 | Z90,3R0,2 | 0.28
90.4 | 0.2 | Z90,4R0,2 | 0.28 | 90.4 | 0.2 | Z90,4R0,2 | 0.28 | 90.4 | 0.2 | Z90,4R0,2 | 0.28
90.5 | 0.2 | Z90,5R0,2 | 0.28 | 90.5 | 0.2 | Z90,5R0,2 | 0.28 | 90.5 | 0.2 | Z90,5R0,2 | 0.28
90.6 | 0.2 | Z90,6R0,2 | 0.28 | 90.6 | 0.2 | Z90,6R0,2 | 0.28 | 90.6 | 0.2 | Z90,6R0,2 | 0.28
90.7 | 0.2 | Z90,7R0,2 | 0.28 | 90.7 | 0.2 | Z90,7R0,2 | 0.28 | 90.7 | 0.2 | Z90,7R0,2 | 0.28
90.8 | 0.2 | Z90,8R0,2 | 0.28 | 90.8 | 0.2 | Z90,8R0,2 | 0.28 | 90.8 | 0.2 | Z90,8R0,2 | 0.28
90.9 | 0.2 | Z90,9R0,2 | 0.28 | 90.9 | 0.2 | Z90,9R0,2 | 0.28 | 90.9 | 0.2 | Z90,9R0,2 | 0.28
91 | 0.2 | Z91,0R0,2 | 0.28 | 91 | 0.2 | Z91,0R0,2 | 0.28 | 91 | 0.2 | Z91,0R0,2 | 0.28
91.1 | 0.2 | Z91,1R0,2 | 0.28 | 91.1 | 0.2 | Z91,1R0,2 | 0.28 | 91.1 | 0.2 | Z91,1R0,2 | 0.28
91.2 | 0.2 | Z91,2R0,2 | 0.28 | 91.2 | 0.2 | Z91,2R0,2 | 0.28 | 91.2 | 0.2 | Z91,2R0,2 | 0.28
91.3 | 0.2 | Z91,3R0,2 | 0.28 | 91.3 | 0.2 | Z91,3R0,2 | 0.28 | 91.3 | 0.2 | Z91,3R0,2 | 0.28
91.4 | 0.2 | Z91,4R0,2 | 0.28 | 91.4 | 0.2 | Z91,4R0,2 | 0.28 | 91.4 | 0.2 | Z91,4R0,2 | 0.28
91.5 | 0.2 | Z91,5R0,2 | 0.28 | 91.5 | 0.2 | Z91,5R0,2 | 0.28 | 91.5 | 0.2 | Z91,5R0,2 | 0.28
91.6 | 0.2 | Z91,6R0,2 | 0.28 | 91.6 | 0.2 | Z91,6R0,2 | 0.28 | 91.6 | 0.2 | Z91,6R0,2 | 0.28
91.7 | 0.2 | Z91,7R0,2 | 0.28 | 91.7 | 0.2 | Z91,7R0,2 | 0.28 | 91.7 | 0.2 | Z91,7R0,2 | 0.28
91.8 | 0.2 | Z91,8R0,2 | 0.28 | 91.8 | 0.2 | Z91,8R0,2 | 0.28 | 91.8 | 0.2 | Z91,8R0,2 | 0.28
91.9 | 0.2 | Z91,9R0,2 | 0.28 | 91.9 | 0.2 | Z91,9R0,2 | 0.28 | 91.9 | 0.2 | Z91,9R0,2 | 0.28
92 | 0.2 | Z92,0R0,2 | 0.28 | 92 | 0.2 | Z92,0R0,2 | 0.28 | 92 | 0.2 | Z92,0R0,2 | 0.28
92.1 | 0.2 | Z92,1R0,2 | 0.28 | 92.1 | 0.2 | Z92,1R0,2 | 0.28 | 92.1 | 0.2 | Z92,1R0,2 | 0.28
92.2 | 0.2 | Z92,2R0,2 | 0.28 | 92.2 | 0.2 | Z92,2R0,2 | 0.28 | 92.2 | 0.2 | Z92,2R0,2 | 0.28
92.3 | 0.2 | Z92,3R0,2 | 0.28 | 92.3 | 0.2 | Z92,3R0,2 | 0.28 | 92.3 | 0.2 | Z92,3R0,2 | 0.28
92.4 | 0.2 | Z92,4R0,2 | 0.28 | 92.4 | 0.2 | Z92,4R0,2 | 0.28 | 92.4 | 0.2 | Z92,4R0,2 | 0.28
92.5 | 0.2 | Z92,5R0,2 | 0.28 | 92.5 | 0.2 | Z92,5R0,2 | 0.28 | 92.5 | 0.2 | Z92,5R0,2 | 0.28
92.6 | 0.2 | Z92,6R0,2 | 0.28 | 92.6 | 0.2 | Z92,6R0,2 | 0.28 | 92.6 | 0.2 | Z92,6R0,2 | 0.28
92.7 | 0.2 | Z92,7R0,2 | 0.28 | 92.7 | 0.2 | Z92,7R0,2 | 0.28 | 92.7 | 0.2 | Z92,7R0,2 | 0.28
92.8 | 0.2 | Z92,8R0,2 | 0.28 | 92.8 | 0.2 | Z92,8R0,2 | 0.28 | 92.8 | 0.2 | Z92,8R0,2 | 0.28
92.9 | 0.2 | Z92,9R0,2 | 0.28 | 92.9 | 0.2 | Z92,9R0,2 | 0.28 | 92.9 | 0.2 | Z92,9R0,2 | 0.28
93 | 0.2 | Z93,0R0,2 | 0.28 | 93 | 0.2 | Z93,0R0,2 | 0.28 | 93 | 0.2 | Z93,0R0,2 | 0.28
93.1 | 0.2 | Z93,1R0,2 | 0.28 | 93.1 | 0.2 | Z93,1R0,2 | 0.28 | 93.1 | 0.2 | Z93,1R0,2 | 0.28
93.2 | 0.2 | Z93,2R0,2 | 0.28 | 93.2 | 0.2 | Z93,2R0,2 | 0.28 | 93.2 | 0.2 | Z93,2R0,2 | 0.28
93.3 | 0.2 | Z93,3R0,2 | 0.28 | 93.3 | 0.2 | Z93,3R0,2 | 0.28 | 93.3 | 0.2 | Z93,3R0,2 | 0.28
93.4 | 0.2 | Z93,4R0,2 | 0.28 | 93.4 | 0.2 | Z93,4R0,2 | 0.28 | 93.4 | 0.2 | Z93,4R0,2 | 0.28
93.5 | 0.2 | Z93,5R0,2 | 0.28 | 93.5 | 0.2 | Z93,5R0,2 | 0.28 | 93.5 | 0.2 | Z93,5R0,2 | 0.28
93.6 | 0.2 | Z93,6R0,2 | 0.28 | 93.6 | 0.2 | Z93,6R0,2 | 0.28 | 93.6 | 0.2 | Z93,6R0,2 | 0.28
93.7 | 0.2 | Z93,7R0,2 | 0.28 | 93.7 | 0.2 | Z93,7R0,2 | 0.28 | 93.7 | 0.2 | Z93,7R0,2 | 0.28
93.8 | 0.2 | Z93,8R0,2 | 0.28 | 93.8 | 0.2 | Z93,8R0,2 | 0.28 | 93.8 | 0.2 | Z93,8R0,2 | 0.28
93.9 | 0.2 | Z93,9R0,2 | 0.28 | 93.9 | 0.2 | Z93,9R0,2 | 0.28 | 93.9 | 0.2 | Z93,9R0,2 | 0.28
94 | 0.2 | Z94,0R0,2 | 0.28 | 94 | 0.2 | Z94,0R0,2 | 0.28 | 94 | 0.2 | Z94,0R0,2 | 0.28
94.1 | 0.2 | Z94,1R0,2 | 0.28 | 94.1 | 0.2 | Z94,1R0,2 | 0.28 | 94.1 | 0.2 | Z94,1R0,2 | 0.28
94.2 | 0.2 | Z94,2R0,2 | 0.28 | 94.2 | 0.2 | Z94,2R0,2 | 0.28 | 94.2 | 0.2 | Z94,2R0,2 | 0.28
94.3 | 0.2 | Z94,3R0,2 | 0.28 | 94.3 | 0.2 | Z94,3R0,2 | 0.28 | 94.3 | 0.2 | Z94,3R0,2 | 0.28
94.4 | 0.2 | Z94,4R0,2 | 0.28 | 94.4 | 0.2 | Z94,4R0,2 | 0.28 | 94.4 | 0.2 | Z94,4R0,2 | 0.28
94.5 | 0.2 | Z94,5R0,2 | 0.28 | 94.5 | 0.2 | Z94,5R0,2 | 0.28 | 94.5 | 0.2 | Z94,5R0,2 | 0.28
94.6 | 0.2 | Z94,6R0,2 | 0.28 | 94.6 | 0.2 | Z94,6R0,2 | 0.28 | 94.6 | 0.2 | Z94,6R0,2 | 0.28
94.7 | 0.2 | Z94,7R0,2 | 0.28 | 94.7 | 0.2 | Z94,7R0,2 | 0.28 | 94.7 | 0.2 | Z94,7R0,2 | 0.28
94.8 | 0.2 | Z94,8R0,2 | 0.28 | 94.8 | 0.2 | Z94,8R0,2 | 0.28 | 94.8 | 0.2 | Z94,8R0,2 | 0.28
94.9 | 0.2 | Z94,9R0,2 | 0.28 | 94.9 | 0.2 | Z94,9R0,2 | 0.28 | 94.9 | 0.2 | Z94,9R0,2 | 0.28
95 | 0.2 | Z95,0R0,2 | 0.28 | 95 | 0.2 | Z95,0R0,2 | 0.28 | 95 | 0.2 | Z95,0R0,2 | 0.28
95.1 | 0.2 | Z95,1R0,2 | 0.28 | 95.1 | 0.2 | Z95,1R0,2 | 0.28 | 95.1 | 0.2 | Z95,1R0,2 | 0.28
95.2 | 0.2 | Z95,2R0,2 | 0.28 | 95.2 | 0.2 | Z95,2R0,2 | 0.28 | 95.2 | 0.2 | Z95,2R0,2 | 0.28
95.3 | 0.2 | Z95,3R0,2 | 0.28 | 95.3 | 0.2 | Z95,3R0,2 | 0.28 | 95.3 | 0.2 | Z95,3R0,2 | 0.28
95.4 | 0.2 | Z95,4R0,2 | 0.28 | 95.4 | 0.2 | Z95,4R0,2 | 0.28 | 95.4 | 0.2 | Z95,4R0,2 | 0.28
95.5 | 0.2 | Z95,5R0,2 | 0.28 | 95.5 | 0.2 | Z95,5R0,2 | 0.28 | 95.5 | 0.2 | Z95,5R0,2 | 0.28
95.6 | 0.2 | Z95,6R0,2 | 0.28 | 95.6 | 0.2 | Z95,6R0,2 | 0.28 | 95.6 | 0.2 | Z95,6R0,2 | 0.28
95.7 | 0.2 | Z95,7R0,2 | 0.28 | 95.7 | 0.2 | Z95,7R0,2 | 0.28 | 95.7 | 0.2 | Z95,7R0,2 | 0.28
95.8 | 0.2 | Z95,8R0,2 | 0.28 | 95.8 | 0.2 | Z95,8R0,2 | 0.28 | 95.8 | 0.2 | Z95,8R0,2 | 0.28
95.9 | 0.2 | Z95,9R0,2 | 0.28 | 95.9 | 0.2 | Z95,9R0,2 | 0.28 | 95.9 | 0.2 | Z95,9R0,2 | 0.28
96 | 0.2 | Z96,0R0,2 | 0.28 | 96 | 0.2 | Z96,0R0,2 | 0.28 | 96 | 0.2 | Z96,0R0,2 | 0.28
96.1 | 0.2 | Z96,1R0,2 | 0.28 | 96.1 | 0.2 | Z96,1R0,2 | 0.28 | 96.1 | 0.2 | Z96,1R0,2 | 0.28
96.2 | 0.2 | Z96,2R0,2 | 0.28 | 96.2 | 0.2 | Z96,2R0,2 | 0.28 | 96.2 | 0.2 | Z96,2R0,2 | 0.28
96.3 | 0.2 | Z96,3R0,2 | 0.28 | 96.3 | 0.2 | Z96,3R0,2 | 0.28 | 96.3 | 0.2 | Z96,3R0,2 | 0.28
96.4 | 0.2 | Z96,4R0,2 | 0.28 | 96.4 | 0.2 | Z96,4R0,2 | 0.28 | 96.4 | 0.2 | Z96,4R0,2 | 0.28
96.5 | 0.2 | Z96,5R0,2 | 0.28 | 96.5 | 0.2 | Z96,5R0,2 | 0.28 | 96.5 | 0.2 | Z96,5R0,2 | 0.28
96.6 | 0.2 | Z96,6R0,2 | 0.28 | 96.6 | 0.2 | Z96,6R0,2 | 0.28 | 96.6 | 0.2 | Z96,6R0,2 | 0.28
96.7 | 0.2 | Z96,7R0,2 | 0.28 | 96.7 | 0.2 | Z96,7R0,2 | 0.28 | 96.7 | 0.2 | Z96,7R0,2 | 0.28
96.8 | 0.2 | Z96,8R0,2 | 0.28 | 96.8 | 0.2 | Z96,8R0,2 | 0.28 | 96.8 | 0.2 | Z96,8R0,2 | 0.28
96.9 | 0.2 | Z96,9R0,2 | 0.28 | 96.9 | 0.2 | Z96,9R0,2 | 0.28 | 96.9 | 0.2 | Z96,9R0,2 | 0.28
97 | 0.2 | Z97,0R0,2 | 0.28 | 97 | 0.2 | Z97,0R0,2 | 0.28 | 97 | 0.2 | Z97,0R0,2 | 0.28
97.1 | 0.2 | Z97,1R0,2 | 0.28 | 97.1 | 0.2 | Z97,1R0,2 | 0.28 | 97.1 | 0.2 | Z97,1R0,2 | 0.28
97.2 | 0.2 | Z97,2R0,2 | 0.28 | 97.2 | 0.2 | Z97,2R0,2 | 0.28 | 97.2 | 0.2 | Z97,2R0,2 | 0.28
97.3 | 0.2 | Z97,3R0,2 | 0.28 | 97.3 | 0.2 | Z97,3R0,2 | 0.28 | 97.3 | 0.2 | Z97,3R0,2 | 0.28
97.4 | 0.2 | Z97,4R0,2 | 0.28 | 97.4 | 0.2 | Z97,4R0,2 | 0.28 | 97.4 | 0.2 | Z97,4R0,2 | 0.28
97.5 | 0.2 | Z97,5R0,2 | 0.28 | 97.5 | 0.2 | Z97,5R0,2 | 0.28 | 97.5 | 0.2 | Z97,5R0,2 | 0.28
97.6 | 0.2 | Z97,6R0,2 | 0.28 | 97.6 | 0.2 | Z97,6R0,2 | 0.28 | 97.6 | 0.2 | Z97,6R0,2 | 0.28
97.7 | 0.2 | Z97,7R0,2 | 0.28 | 97.7 | 0.2 | Z97,7R0,2 | 0.28 | 97.7 | 0.2 | Z97,7R0,2 | 0.28
97.8 | 0.2 | Z97,8R0,2 | 0.28 | 97.8 | 0.2 | Z97,8R0,2 | 0.28 | 97.8 | 0.2 | Z97,8R0,2 | 0.28
97.9 | 0.2 | Z97,9R0,2 | 0.28 | 97.9 | 0.2 | Z97,9R0,2 | 0.28 | 97.9 | 0.2 | Z97,9R0,2 | 0.28
98 | 0.2 | Z98,0R0,2 | 0.28 | 98 | 0.2 | Z98,0R0,2 | 0.28 | 98 | 0.2 | Z98,0R0,2 | 0.28
98.1 | 0.2 | Z98,1R0,2 | 0.28 | 98.1 | 0.2 | Z98,1R0,2 | 0.28 | 98.1 | 0.2 | Z98,1R0,2 | 0.28
98.2 | 0.2 | Z98,2R0,2 | 0.28 | 98.2 | 0.2 | Z98,2R0,2 | 0.28 | 98.2 | 0.2 | Z98,2R0,2 | 0.28
98.3 | 0.2 | Z98,3R0,2 | 0.28 | 98.3 | 0.2 | Z98,3R0,2 | 0.28 | 98.3 | 0.2 | Z98,3R0,2 | 0.28
98.4 | 0.2 | Z98,4R0,2 | 0.28 | 98.4 | 0.2 | Z98,4R0,2 | 0.28 | 98.4 | 0.2 | Z98,4R0,2 | 0.28
98.5 | 0.2 | Z98,5R0,2 | 0.28 | 98.5 | 0.2 | Z98,5R0,2 | 0.28 | 98.5 | 0.2 | Z98,5R0,2 | 0.28
98.6 | 0.2 | Z98,6R0,2 | 0.28 | 98.6 | 0.2 | Z98,6R0,2 | 0.28 | 98.6 | 0.2 | Z98,6R0,2 | 0.28
98.7 | 0.2 | Z98,7R0,2 | 0.28 | 98.7 | 0.2 | Z98,7R0,2 | 0.28 | 98.7 | 0.2 | Z98,7R0,2 | 0.28
98.8 | 0.2 | Z98,8R0,2 | 0.28 | 98.8 | 0.2 | Z98,8R0,2 | 0.28 | 98.8 | 0.2 | Z98,8R0,2 | 0.28
98.9 | 0.2 | Z98,9R0,2 | 0.28 | 98.9 | 0.2 | Z98,9R0,2 | 0.28 | 98.9 | 0.2 | Z98,9R0,2 | 0.28
99 | 0.2 | Z99,0R0,2 | 0.28 | 99 | 0.2 | Z99,0R0,2 | 0.28 | 99 | 0.2 | Z99,0R0,2 | 0.28
99.1 | 0.2 | Z99,1R0,2 | 0.28 | 99.1 | 0.2 | Z99,1R0,2 | 0.28 | 99.1 | 0.2 | Z99,1R0,2 | 0.28
99.2 | 0.2 | Z99,2R0,2 | 0.28 | 99.2 | 0.2 | Z99,2R0,2 | 0.28 | 99.2 | 0.2 | Z99,2R0,2 | 0.28
99.3 | 0.2 | Z99,3R0,2 | 0.28 | 99.3 | 0.2 | Z99,3R0,2 | 0.28 | 99.3 | 0.2 | Z99,3R0,2 | 0.28
99.4 | 0.2 | Z99,4R0,2 | 0.28 | 99.4 | 0.2 | Z99,4R0,2 | 0.28 | 99.4 | 0.2 | Z99,4R0,2 | 0.28
99.5 | 0.2 | Z99,5R0,2 | 0.28 | 99.5 | 0.2 | Z99,5R0,2 | 0.28 | 99.5 | 0.2 | Z99,5R0,2 | 0.28
99.6 | 0.2 | Z99,6R0,2 | 0.28 | 99.6 | 0.2 | Z99,6R0,2 | 0.28 | 99.6 | 0.2 | Z99,6R0,2 | 0.28
99.7 | 0.2 | Z99,7R0,2 | 0.28 | 99.7 | 0.2 | Z99,7R0,2 | 0.28 | 99.7 | 0.2 | Z99,7R0,2 | 0.28
99.8 | 0.2 | Z99,8R0,2 | 0.28 | 99.8 | 0.2 | Z99,8R0,2 | 0.28 | 99.8 | 0.2 | Z99,8R0,2 | 0.28
99.9 | 0.2 | Z99,9R0,2 | 0.28 | 99.9 | 0.2 | Z99,9R0,2 | 0.28 | 99.9 | 0.2 | Z99,9R0,2 | 0.28
100 | 0.2 | Z100,0R0,2 | 0.28 | 100 | 0.2 | Z100,0R0,2 | 0.28 | 100 | 0.2 | Z100,0R0,2 | 0.28
0 | 0.3 | Z0,0R0,3 | 1.88 | 0 | 0.3 | Z0,0R0,3 | 1.77 | 0 | 0.3 | Z0,0R0,3 | 1.56
0.1 | 0.3 | Z0,1R0,3 | 1.88 | 0.1 | 0.3 | Z0,1R0,3 | 1.77 | 0.1 | 0.3 | Z0,1R0,3 | 1.56
0.2 | 0.3 | Z0,2R0,3 | 1.88 | 0.2 | 0.3 | Z0,2R0,3 | 1.77 | 0.2 | 0.3 | Z0,2R0,3 | 1.56
0.3 | 0.3 | Z0,3R0,3 | 1.88 | 0.3 | 0.3 | Z0,3R0,3 | 1.77 | 0.3 | 0.3 | Z0,3R0,3 | 1.56
0.4 | 0.3 | Z0,4R0,3 | 1.88 | 0.4 | 0.3 | Z0,4R0,3 | 1.77 | 0.4 | 0.3 | Z0,4R0,3 | 1.56
0.5 | 0.3 | Z0,5R0,3 | 1.88 | 0.5 | 0.3 | Z0,5R0,3 | 1.77 | 0.5 | 0.3 | Z0,5R0,3 | 1.56
0.6 | 0.3 | Z0,6R0,3 | 1.88 | 0.6 | 0.3 | Z0,6R0,3 | 1.77 | 0.6 | 0.3 | Z0,6R0,3 | 1.56
0.7 | 0.3 | Z0,7R0,3 | 1.88 | 0.7 | 0.3 | Z0,7R0,3 | 1.77 | 0.7 | 0.3 | Z0,7R0,3 | 1.56
0.8 | 0.3 | Z0,8R0,3 | 1.88 | 0.8 | 0.3 | Z0,8R0,3 | 1.77 | 0.8 | 0.3 | Z0,8R0,3 | 1.56
0.9 | 0.3 | Z0,9R0,3 | 1.88 | 0.9 | 0.3 | Z0,9R0,3 | 1.77 | 0.9 | 0.3 | Z0,9R0,3 | 1.56
1 | 0.3 | Z1,0R0,3 | 1.88 | 1 | 0.3 | Z1,0R0,3 | 1.77 | 1 | 0.3 | Z1,0R0,3 | 1.56
1.1 | 0.3 | Z1,1R0,3 | 1.83 | 1.1 | 0.3 | Z1,1R0,3 | 1.72 | 1.1 | 0.3 | Z1,1R0,3 | 1.53
1.2 | 0.3 | Z1,2R0,3 | 1.77 | 1.2 | 0.3 | Z1,2R0,3 | 1.67 | 1.2 | 0.3 | Z1,2R0,3 | 1.5
1.3 | 0.3 | Z1,3R0,3 | 1.71 | 1.3 | 0.3 | Z1,3R0,3 | 1.62 | 1.3 | 0.3 | Z1,3R0,3 | 1.47
1.4 | 0.3 | Z1,4R0,3 | 1.66 | 1.4 | 0.3 | Z1,4R0,3 | 1.57 | 1.4 | 0.3 | Z1,4R0,3 | 1.44
1.5 | 0.3 | Z1,5R0,3 | 1.61 | 1.5 | 0.3 | Z1,5R0,3 | 1.53 | 1.5 | 0.3 | Z1,5R0,3 | 1.41
1.6 | 0.3 | Z1,6R0,3 | 1.55 | 1.6 | 0.3 | Z1,6R0,3 | 1.47 | 1.6 | 0.3 | Z1,6R0,3 | 1.38
1.7 | 0.3 | Z1,7R0,3 | 1.49 | 1.7 | 0.3 | Z1,7R0,3 | 1.42 | 1.7 | 0.3 | Z1,7R0,3 | 1.34
1.8 | 0.3 | Z1,8R0,3 | 1.44 | 1.8 | 0.3 | Z1,8R0,3 | 1.37 | 1.8 | 0.3 | Z1,8R0,3 | 1.31
1.9 | 0.3 | Z1,9R0,3 | 1.38 | 1.9 | 0.3 | Z1,9R0,3 | 1.32 | 1.9 | 0.3 | Z1,9R0,3 | 1.28
2 | 0.3 | Z2,0R0,3 | 1.33 | 2 | 0.3 | Z2,0R0,3 | 1.27 | 2 | 0.3 | Z2,0R0,3 | 1.25
2.1 | 0.3 | Z2,1R0,3 | 1.3 | 2.1 | 0.3 | Z2,1R0,3 | 1.24 | 2.1 | 0.3 | Z2,1R0,3 | 1.22
2.2 | 0.3 | Z2,2R0,3 | 1.27 | 2.2 | 0.3 | Z2,2R0,3 | 1.22 | 2.2 | 0.3 | Z2,2R0,3 | 1.2
2.3 | 0.3 | Z2,3R0,3 | 1.24 | 2.3 | 0.3 | Z2,3R0,3 | 1.19 | 2.3 | 0.3 | Z2,3R0,3 | 1.17
2.4 | 0.3 | Z2,4R0,3 | 1.22 | 2.4 | 0.3 | Z2,4R0,3 | 1.17 | 2.4 | 0.3 | Z2,4R0,3 | 1.14
2.5 | 0.3 | Z2,5R0,3 | 1.19 | 2.5 | 0.3 | Z2,5R0,3 | 1.14 | 2.5 | 0.3 | Z2,5R0,3 | 1.12
2.6 | 0.3 | Z2,6R0,3 | 1.15 | 2.6 | 0.3 | Z2,6R0,3 | 1.11 | 2.6 | 0.3 | Z2,6R0,3 | 1.09
2.7 | 0.3 | Z2,7R0,3 | 1.13 | 2.7 | 0.3 | Z2,7R0,3 | 1.09 | 2.7 | 0.3 | Z2,7R0,3 | 1.07
2.8 | 0.3 | Z2,8R0,3 | 1.1 | 2.8 | 0.3 | Z2,8R0,3 | 1.06 | 2.8 | 0.3 | Z2,8R0,3 | 1.04
2.9 | 0.3 | Z2,9R0,3 | 1.07 | 2.9 | 0.3 | Z2,9R0,3 | 1.04 | 2.9 | 0.3 | Z2,9R0,3 | 1.02
3 | 0.3 | Z3,0R0,3 | 1.04 | 3 | 0.3 | Z3,0R0,3 | 1.01 | 3 | 0.3 | Z3,0R0,3 | 0.99
3.1 | 0.3 | Z3,1R0,3 | 1.03 | 3.1 | 0.3 | Z3,1R0,3 | 0.99 | 3.1 | 0.3 | Z3,1R0,3 | 0.98
3.2 | 0.3 | Z3,2R0,3 | 1.01 | 3.2 | 0.3 | Z3,2R0,3 | 0.97 | 3.2 | 0.3 | Z3,2R0,3 | 0.96
3.3 | 0.3 | Z3,3R0,3 | 1 | 3.3 | 0.3 | Z3,3R0,3 | 0.96 | 3.3 | 0.3 | Z3,3R0,3 | 0.94
3.4 | 0.3 | Z3,4R0,3 | 0.98 | 3.4 | 0.3 | Z3,4R0,3 | 0.95 | 3.4 | 0.3 | Z3,4R0,3 | 0.93
3.5 | 0.3 | Z3,5R0,3 | 0.96 | 3.5 | 0.3 | Z3,5R0,3 | 0.93 | 3.5 | 0.3 | Z3,5R0,3 | 0.91
3.6 | 0.3 | Z3,6R0,3 | 0.94 | 3.6 | 0.3 | Z3,6R0,3 | 0.91 | 3.6 | 0.3 | Z3,6R0,3 | 0.9
3.7 | 0.3 | Z3,7R0,3 | 0.92 | 3.7 | 0.3 | Z3,7R0,3 | 0.89 | 3.7 | 0.3 | Z3,7R0,3 | 0.88
3.8 | 0.3 | Z3,8R0,3 | 0.9 | 3.8 | 0.3 | Z3,8R0,3 | 0.88 | 3.8 | 0.3 | Z3,8R0,3 | 0.86
3.9 | 0.3 | Z3,9R0,3 | 0.89 | 3.9 | 0.3 | Z3,9R0,3 | 0.86 | 3.9 | 0.3 | Z3,9R0,3 | 0.85
4 | 0.3 | Z4,0R0,3 | 0.87 | 4 | 0.3 | Z4,0R0,3 | 0.85 | 4 | 0.3 | Z4,0R0,3 | 0.83
4.1 | 0.3 | Z4,1R0,3 | 0.86 | 4.1 | 0.3 | Z4,1R0,3 | 0.84 | 4.1 | 0.3 | Z4,1R0,3 | 0.82
4.2 | 0.3 | Z4,2R0,3 | 0.85 | 4.2 | 0.3 | Z4,2R0,3 | 0.82 | 4.2 | 0.3 | Z4,2R0,3 | 0.81
4.3 | 0.3 | Z4,3R0,3 | 0.84 | 4.3 | 0.3 | Z4,3R0,3 | 0.81 | 4.3 | 0.3 | Z4,3R0,3 | 0.8
4.4 | 0.3 | Z4,4R0,3 | 0.82 | 4.4 | 0.3 | Z4,4R0,3 | 0.8 | 4.4 | 0.3 | Z4,4R0,3 | 0.79
4.5 | 0.3 | Z4,5R0,3 | 0.81 | 4.5 | 0.3 | Z4,5R0,3 | 0.79 | 4.5 | 0.3 | Z4,5R0,3 | 0.78
4.6 | 0.3 | Z4,6R0,3 | 0.8 | 4.6 | 0.3 | Z4,6R0,3 | 0.78 | 4.6 | 0.3 | Z4,6R0,3 | 0.77
4.7 | 0.3 | Z4,7R0,3 | 0.79 | 4.7 | 0.3 | Z4,7R0,3 | 0.76 | 4.7 | 0.3 | Z4,7R0,3 | 0.76
4.8 | 0.3 | Z4,8R0,3 | 0.78 | 4.8 | 0.3 | Z4,8R0,3 | 0.75 | 4.8 | 0.3 | Z4,8R0,3 | 0.75
4.9 | 0.3 | Z4,9R0,3 | 0.76 | 4.9 | 0.3 | Z4,9R0,3 | 0.74 | 4.9 | 0.3 | Z4,9R0,3 | 0.73
5 | 0.3 | Z5,0R0,3 | 0.75 | 5 | 0.3 | Z5,0R0,3 | 0.73 | 5 | 0.3 | Z5,0R0,3 | 0.72
5.1 | 0.3 | Z5,1R0,3 | 0.74 | 5.1 | 0.3 | Z5,1R0,3 | 0.72 | 5.1 | 0.3 | Z5,1R0,3 | 0.71
5.2 | 0.3 | Z5,2R0,3 | 0.73 | 5.2 | 0.3 | Z5,2R0,3 | 0.72 | 5.2 | 0.3 | Z5,2R0,3 | 0.71
5.3 | 0.3 | Z5,3R0,3 | 0.73 | 5.3 | 0.3 | Z5,3R0,3 | 0.71 | 5.3 | 0.3 | Z5,3R0,3 | 0.7
5.4 | 0.3 | Z5,4R0,3 | 0.72 | 5.4 | 0.3 | Z5,4R0,3 | 0.7 | 5.4 | 0.3 | Z5,4R0,3 | 0.69
5.5 | 0.3 | Z5,5R0,3 | 0.71 | 5.5 | 0.3 | Z5,5R0,3 | 0.69 | 5.5 | 0.3 | Z5,5R0,3 | 0.69
5.6 | 0.3 | Z5,6R0,3 | 0.7 | 5.6 | 0.3 | Z5,6R0,3 | 0.68 | 5.6 | 0.3 | Z5,6R0,3 | 0.67
5.7 | 0.3 | Z5,7R0,3 | 0.69 | 5.7 | 0.3 | Z5,7R0,3 | 0.67 | 5.7 | 0.3 | Z5,7R0,3 | 0.66
5.8 | 0.3 | Z5,8R0,3 | 0.68 | 5.8 | 0.3 | Z5,8R0,3 | 0.66 | 5.8 | 0.3 | Z5,8R0,3 | 0.65
5.9 | 0.3 | Z5,9R0,3 | 0.67 | 5.9 | 0.3 | Z5,9R0,3 | 0.65 | 5.9 | 0.3 | Z5,9R0,3 | 0.65
6 | 0.3 | Z6,0R0,3 | 0.66 | 6 | 0.3 | Z6,0R0,3 | 0.64 | 6 | 0.3 | Z6,0R0,3 | 0.64
6.1 | 0.3 | Z6,1R0,3 | 0.65 | 6.1 | 0.3 | Z6,1R0,3 | 0.64 | 6.1 | 0.3 | Z6,1R0,3 | 0.63
6.2 | 0.3 | Z6,2R0,3 | 0.65 | 6.2 | 0.3 | Z6,2R0,3 | 0.63 | 6.2 | 0.3 | Z6,2R0,3 | 0.62
6.3 | 0.3 | Z6,3R0,3 | 0.64 | 6.3 | 0.3 | Z6,3R0,3 | 0.63 | 6.3 | 0.3 | Z6,3R0,3 | 0.62
6.4 | 0.3 | Z6,4R0,3 | 0.64 | 6.4 | 0.3 | Z6,4R0,3 | 0.62 | 6.4 | 0.3 | Z6,4R0,3 | 0.61
6.5 | 0.3 | Z6,5R0,3 | 0.63 | 6.5 | 0.3 | Z6,5R0,3 | 0.62 | 6.5 | 0.3 | Z6,5R0,3 | 0.6
6.6 | 0.3 | Z6,6R0,3 | 0.62 | 6.6 | 0.3 | Z6,6R0,3 | 0.61 | 6.6 | 0.3 | Z6,6R0,3 | 0.59
6.7 | 0.3 | Z6,7R0,3 | 0.61 | 6.7 | 0.3 | Z6,7R0,3 | 0.6 | 6.7 | 0.3 | Z6,7R0,3 | 0.59
6.8 | 0.3 | Z6,8R0,3 | 0.61 | 6.8 | 0.3 | Z6,8R0,3 | 0.6 | 6.8 | 0.3 | Z6,8R0,3 | 0.58
6.9 | 0.3 | Z6,9R0,3 | 0.6 | 6.9 | 0.3 | Z6,9R0,3 | 0.59 | 6.9 | 0.3 | Z6,9R0,3 | 0.58
7 | 0.3 | Z7,0R0,3 | 0.59 | 7 | 0.3 | Z7,0R0,3 | 0.58 | 7 | 0.3 | Z7,0R0,3 | 0.57
7.1 | 0.3 | Z7,1R0,3 | 0.59 | 7.1 | 0.3 | Z7,1R0,3 | 0.58 | 7.1 | 0.3 | Z7,1R0,3 | 0.57
7.2 | 0.3 | Z7,2R0,3 | 0.58 | 7.2 | 0.3 | Z7,2R0,3 | 0.57 | 7.2 | 0.3 | Z7,2R0,3 | 0.56
7.3 | 0.3 | Z7,3R0,3 | 0.58 | 7.3 | 0.3 | Z7,3R0,3 | 0.57 | 7.3 | 0.3 | Z7,3R0,3 | 0.56
7.4 | 0.3 | Z7,4R0,3 | 0.57 | 7.4 | 0.3 | Z7,4R0,3 | 0.56 | 7.4 | 0.3 | Z7,4R0,3 | 0.55
7.5 | 0.3 | Z7,5R0,3 | 0.57 | 7.5 | 0.3 | Z7,5R0,3 | 0.56 | 7.5 | 0.3 | Z7,5R0,3 | 0.55
7.6 | 0.3 | Z7,6R0,3 | 0.56 | 7.6 | 0.3 | Z7,6R0,3 | 0.55 | 7.6 | 0.3 | Z7,6R0,3 | 0.54
7.7 | 0.3 | Z7,7R0,3 | 0.55 | 7.7 | 0.3 | Z7,7R0,3 | 0.54 | 7.7 | 0.3 | Z7,7R0,3 | 0.54
7.8 | 0.3 | Z7,8R0,3 | 0.55 | 7.8 | 0.3 | Z7,8R0,3 | 0.54 | 7.8 | 0.3 | Z7,8R0,3 | 0.53
7.9 | 0.3 | Z7,9R0,3 | 0.54 | 7.9 | 0.3 | Z7,9R0,3 | 0.53 | 7.9 | 0.3 | Z7,9R0,3 | 0.53
8 | 0.3 | Z8,0R0,3 | 0.54 | 8 | 0.3 | Z8,0R0,3 | 0.53 | 8 | 0.3 | Z8,0R0,3 | 0.52
8.1 | 0.3 | Z8,1R0,3 | 0.54 | 8.1 | 0.3 | Z8,1R0,3 | 0.53 | 8.1 | 0.3 | Z8,1R0,3 | 0.52
8.2 | 0.3 | Z8,2R0,3 | 0.53 | 8.2 | 0.3 | Z8,2R0,3 | 0.52 | 8.2 | 0.3 | Z8,2R0,3 | 0.51
8.3 | 0.3 | Z8,3R0,3 | 0.53 | 8.3 | 0.3 | Z8,3R0,3 | 0.52 | 8.3 | 0.3 | Z8,3R0,3 | 0.51
8.4 | 0.3 | Z8,4R0,3 | 0.52 | 8.4 | 0.3 | Z8,4R0,3 | 0.51 | 8.4 | 0.3 | Z8,4R0,3 | 0.5
8.5 | 0.3 | Z8,5R0,3 | 0.52 | 8.5 | 0.3 | Z8,5R0,3 | 0.51 | 8.5 | 0.3 | Z8,5R0,3 | 0.5
8.6 | 0.3 | Z8,6R0,3 | 0.52 | 8.6 | 0.3 | Z8,6R0,3 | 0.5 | 8.6 | 0.3 | Z8,6R0,3 | 0.5
8.7 | 0.3 | Z8,7R0,3 | 0.51 | 8.7 | 0.3 | Z8,7R0,3 | 0.5 | 8.7 | 0.3 | Z8,7R0,3 | 0.49
8.8 | 0.3 | Z8,8R0,3 | 0.51 | 8.8 | 0.3 | Z8,8R0,3 | 0.49 | 8.8 | 0.3 | Z8,8R0,3 | 0.49
8.9 | 0.3 | Z8,9R0,3 | 0.5 | 8.9 | 0.3 | Z8,9R0,3 | 0.49 | 8.9 | 0.3 | Z8,9R0,3 | 0.48
9 | 0.3 | Z9,0R0,3 | 0.5 | 9 | 0.3 | Z9,0R0,3 | 0.48 | 9 | 0.3 | Z9,0R0,3 | 0.48
9.1 | 0.3 | Z9,1R0,3 | 0.5 | 9.1 | 0.3 | Z9,1R0,3 | 0.48 | 9.1 | 0.3 | Z9,1R0,3 | 0.48
9.2 | 0.3 | Z9,2R0,3 | 0.49 | 9.2 | 0.3 | Z9,2R0,3 | 0.47 | 9.2 | 0.3 | Z9,2R0,3 | 0.47
9.3 | 0.3 | Z9,3R0,3 | 0.49 | 9.3 | 0.3 | Z9,3R0,3 | 0.47 | 9.3 | 0.3 | Z9,3R0,3 | 0.47
9.4 | 0.3 | Z9,4R0,3 | 0.48 | 9.4 | 0.3 | Z9,4R0,3 | 0.47 | 9.4 | 0.3 | Z9,4R0,3 | 0.46
9.5 | 0.3 | Z9,5R0,3 | 0.48 | 9.5 | 0.3 | Z9,5R0,3 | 0.47 | 9.5 | 0.3 | Z9,5R0,3 | 0.46
9.6 | 0.3 | Z9,6R0,3 | 0.48 | 9.6 | 0.3 | Z9,6R0,3 | 0.46 | 9.6 | 0.3 | Z9,6R0,3 | 0.46
9.7 | 0.3 | Z9,7R0,3 | 0.47 | 9.7 | 0.3 | Z9,7R0,3 | 0.46 | 9.7 | 0.3 | Z9,7R0,3 | 0.45
9.8 | 0.3 | Z9,8R0,3 | 0.47 | 9.8 | 0.3 | Z9,8R0,3 | 0.46 | 9.8 | 0.3 | Z9,8R0,3 | 0.45
9.9 | 0.3 | Z9,9R0,3 | 0.46 | 9.9 | 0.3 | Z9,9R0,3 | 0.45 | 9.9 | 0.3 | Z9,9R0,3 | 0.44
10 | 0.3 | Z10,0R0,3 | 0.46 | 10 | 0.3 | Z10,0R0,3 | 0.45 | 10 | 0.3 | Z10,0R0,3 | 0.44
10.1 | 0.3 | Z10,1R0,3 | 0.46 | 10.1 | 0.3 | Z10,1R0,3 | 0.45 | 10.1 | 0.3 | Z10,1R0,3 | 0.44
10.2 | 0.3 | Z10,2R0,3 | 0.46 | 10.2 | 0.3 | Z10,2R0,3 | 0.45 | 10.2 | 0.3 | Z10,2R0,3 | 0.44
10.3 | 0.3 | Z10,3R0,3 | 0.45 | 10.3 | 0.3 | Z10,3R0,3 | 0.44 | 10.3 | 0.3 | Z10,3R0,3 | 0.43
10.4 | 0.3 | Z10,4R0,3 | 0.45 | 10.4 | 0.3 | Z10,4R0,3 | 0.44 | 10.4 | 0.3 | Z10,4R0,3 | 0.43
10.5 | 0.3 | Z10,5R0,3 | 0.45 | 10.5 | 0.3 | Z10,5R0,3 | 0.44 | 10.5 | 0.3 | Z10,5R0,3 | 0.43
10.6 | 0.3 | Z10,6R0,3 | 0.45 | 10.6 | 0.3 | Z10,6R0,3 | 0.44 | 10.6 | 0.3 | Z10,6R0,3 | 0.43
10.7 | 0.3 | Z10,7R0,3 | 0.44 | 10.7 | 0.3 | Z10,7R0,3 | 0.43 | 10.7 | 0.3 | Z10,7R0,3 | 0.43
10.8 | 0.3 | Z10,8R0,3 | 0.44 | 10.8 | 0.3 | Z10,8R0,3 | 0.43 | 10.8 | 0.3 | Z10,8R0,3 | 0.42
10.9 | 0.3 | Z10,9R0,3 | 0.44 | 10.9 | 0.3 | Z10,9R0,3 | 0.43 | 10.9 | 0.3 | Z10,9R0,3 | 0.42
11 | 0.3 | Z11,0R0,3 | 0.44 | 11 | 0.3 | Z11,0R0,3 | 0.43 | 11 | 0.3 | Z11,0R0,3 | 0.42
11.1 | 0.3 | Z11,1R0,3 | 0.43 | 11.1 | 0.3 | Z11,1R0,3 | 0.42 | 11.1 | 0.3 | Z11,1R0,3 | 0.42
11.2 | 0.3 | Z11,2R0,3 | 0.43 | 11.2 | 0.3 | Z11,2R0,3 | 0.42 | 11.2 | 0.3 | Z11,2R0,3 | 0.42
11.3 | 0.3 | Z11,3R0,3 | 0.42 | 11.3 | 0.3 | Z11,3R0,3 | 0.41 | 11.3 | 0.3 | Z11,3R0,3 | 0.41
11.4 | 0.3 | Z11,4R0,3 | 0.42 | 11.4 | 0.3 | Z11,4R0,3 | 0.41 | 11.4 | 0.3 | Z11,4R0,3 | 0.41
11.5 | 0.3 | Z11,5R0,3 | 0.42 | 11.5 | 0.3 | Z11,5R0,3 | 0.41 | 11.5 | 0.3 | Z11,5R0,3 | 0.41
11.6 | 0.3 | Z11,6R0,3 | 0.41 | 11.6 | 0.3 | Z11,6R0,3 | 0.4 | 11.6 | 0.3 | Z11,6R0,3 | 0.4
11.7 | 0.3 | Z11,7R0,3 | 0.41 | 11.7 | 0.3 | Z11,7R0,3 | 0.4 | 11.7 | 0.3 | Z11,7R0,3 | 0.4
11.8 | 0.3 | Z11,8R0,3 | 0.41 | 11.8 | 0.3 | Z11,8R0,3 | 0.4 | 11.8 | 0.3 | Z11,8R0,3 | 0.4
11.9 | 0.3 | Z11,9R0,3 | 0.4 | 11.9 | 0.3 | Z11,9R0,3 | 0.39 | 11.9 | 0.3 | Z11,9R0,3 | 0.39
12 | 0.3 | Z12,0R0,3 | 0.4 | 12 | 0.3 | Z12,0R0,3 | 0.39 | 12 | 0.3 | Z12,0R0,3 | 0.39
12.1 | 0.3 | Z12,1R0,3 | 0.4 | 12.1 | 0.3 | Z12,1R0,3 | 0.39 | 12.1 | 0.3 | Z12,1R0,3 | 0.39
12.2 | 0.3 | Z12,2R0,3 | 0.4 | 12.2 | 0.3 | Z12,2R0,3 | 0.39 | 12.2 | 0.3 | Z12,2R0,3 | 0.39
12.3 | 0.3 | Z12,3R0,3 | 0.39 | 12.3 | 0.3 | Z12,3R0,3 | 0.38 | 12.3 | 0.3 | Z12,3R0,3 | 0.38
12.4 | 0.3 | Z12,4R0,3 | 0.39 | 12.4 | 0.3 | Z12,4R0,3 | 0.38 | 12.4 | 0.3 | Z12,4R0,3 | 0.38
12.5 | 0.3 | Z12,5R0,3 | 0.39 | 12.5 | 0.3 | Z12,5R0,3 | 0.38 | 12.5 | 0.3 | Z12,5R0,3 | 0.38
12.6 | 0.3 | Z12,6R0,3 | 0.39 | 12.6 | 0.3 | Z12,6R0,3 | 0.38 | 12.6 | 0.3 | Z12,6R0,3 | 0.38
12.7 | 0.3 | Z12,7R0,3 | 0.39 | 12.7 | 0.3 | Z12,7R0,3 | 0.38 | 12.7 | 0.3 | Z12,7R0,3 | 0.38
12.8 | 0.3 | Z12,8R0,3 | 0.38 | 12.8 | 0.3 | Z12,8R0,3 | 0.37 | 12.8 | 0.3 | Z12,8R0,3 | 0.37
12.9 | 0.3 | Z12,9R0,3 | 0.38 | 12.9 | 0.3 | Z12,9R0,3 | 0.37 | 12.9 | 0.3 | Z12,9R0,3 | 0.37
13 | 0.3 | Z13,0R0,3 | 0.38 | 13 | 0.3 | Z13,0R0,3 | 0.37 | 13 | 0.3 | Z13,0R0,3 | 0.37
13.1 | 0.3 | Z13,1R0,3 | 0.38 | 13.1 | 0.3 | Z13,1R0,3 | 0.37 | 13.1 | 0.3 | Z13,1R0,3 | 0.37
13.2 | 0.3 | Z13,2R0,3 | 0.38 | 13.2 | 0.3 | Z13,2R0,3 | 0.37 | 13.2 | 0.3 | Z13,2R0,3 | 0.37
13.3 | 0.3 | Z13,3R0,3 | 0.37 | 13.3 | 0.3 | Z13,3R0,3 | 0.36 | 13.3 | 0.3 | Z13,3R0,3 | 0.36
13.4 | 0.3 | Z13,4R0,3 | 0.37 | 13.4 | 0.3 | Z13,4R0,3 | 0.36 | 13.4 | 0.3 | Z13,4R0,3 | 0.36
13.5 | 0.3 | Z13,5R0,3 | 0.37 | 13.5 | 0.3 | Z13,5R0,3 | 0.36 | 13.5 | 0.3 | Z13,5R0,3 | 0.36
13.6 | 0.3 | Z13,6R0,3 | 0.37 | 13.6 | 0.3 | Z13,6R0,3 | 0.36 | 13.6 | 0.3 | Z13,6R0,3 | 0.36
13.7 | 0.3 | Z13,7R0,3 | 0.37 | 13.7 | 0.3 | Z13,7R0,3 | 0.36 | 13.7 | 0.3 | Z13,7R0,3 | 0.36
13.8 | 0.3 | Z13,8R0,3 | 0.36 | 13.8 | 0.3 | Z13,8R0,3 | 0.35 | 13.8 | 0.3 | Z13,8R0,3 | 0.35
13.9 | 0.3 | Z13,9R0,3 | 0.36 | 13.9 | 0.3 | Z13,9R0,3 | 0.35 | 13.9 | 0.3 | Z13,9R0,3 | 0.35
14 | 0.3 | Z14,0R0,3 | 0.36 | 14 | 0.3 | Z14,0R0,3 | 0.35 | 14 | 0.3 | Z14,0R0,3 | 0.35
14.1 | 0.3 | Z14,1R0,3 | 0.36 | 14.1 | 0.3 | Z14,1R0,3 | 0.35 | 14.1 | 0.3 | Z14,1R0,3 | 0.35
14.2 | 0.3 | Z14,2R0,3 | 0.36 | 14.2 | 0.3 | Z14,2R0,3 | 0.35 | 14.2 | 0.3 | Z14,2R0,3 | 0.35
14.3 | 0.3 | Z14,3R0,3 | 0.36 | 14.3 | 0.3 | Z14,3R0,3 | 0.34 | 14.3 | 0.3 | Z14,3R0,3 | 0.34
14.4 | 0.3 | Z14,4R0,3 | 0.35 | 14.4 | 0.3 | Z14,4R0,3 | 0.34 | 14.4 | 0.3 | Z14,4R0,3 | 0.34
14.5 | 0.3 | Z14,5R0,3 | 0.35 | 14.5 | 0.3 | Z14,5R0,3 | 0.34 | 14.5 | 0.3 | Z14,5R0,3 | 0.34
14.6 | 0.3 | Z14,6R0,3 | 0.35 | 14.6 | 0.3 | Z14,6R0,3 | 0.34 | 14.6 | 0.3 | Z14,6R0,3 | 0.34
14.7 | 0.3 | Z14,7R0,3 | 0.35 | 14.7 | 0.3 | Z14,7R0,3 | 0.34 | 14.7 | 0.3 | Z14,7R0,3 | 0.34
14.8 | 0.3 | Z14,8R0,3 | 0.35 | 14.8 | 0.3 | Z14,8R0,3 | 0.33 | 14.8 | 0.3 | Z14,8R0,3 | 0.33
14.9 | 0.3 | Z14,9R0,3 | 0.35 | 14.9 | 0.3 | Z14,9R0,3 | 0.33 | 14.9 | 0.3 | Z14,9R0,3 | 0.33
15 | 0.3 | Z15,0R0,3 | 0.35 | 15 | 0.3 | Z15,0R0,3 | 0.33 | 15 | 0.3 | Z15,0R0,3 | 0.33
15.1 | 0.3 | Z15,1R0,3 | 0.34 | 15.1 | 0.3 | Z15,1R0,3 | 0.33 | 15.1 | 0.3 | Z15,1R0,3 | 0.33
15.2 | 0.3 | Z15,2R0,3 | 0.34 | 15.2 | 0.3 | Z15,2R0,3 | 0.33 | 15.2 | 0.3 | Z15,2R0,3 | 0.33
15.3 | 0.3 | Z15,3R0,3 | 0.34 | 15.3 | 0.3 | Z15,3R0,3 | 0.32 | 15.3 | 0.3 | Z15,3R0,3 | 0.32
15.4 | 0.3 | Z15,4R0,3 | 0.34 | 15.4 | 0.3 | Z15,4R0,3 | 0.32 | 15.4 | 0.3 | Z15,4R0,3 | 0.32
15.5 | 0.3 | Z15,5R0,3 | 0.34 | 15.5 | 0.3 | Z15,5R0,3 | 0.32 | 15.5 | 0.3 | Z15,5R0,3 | 0.32
15.6 | 0.3 | Z15,6R0,3 | 0.34 | 15.6 | 0.3 | Z15,6R0,3 | 0.32 | 15.6 | 0.3 | Z15,6R0,3 | 0.32
15.7 | 0.3 | Z15,7R0,3 | 0.33 | 15.7 | 0.3 | Z15,7R0,3 | 0.32 | 15.7 | 0.3 | Z15,7R0,3 | 0.32
15.8 | 0.3 | Z15,8R0,3 | 0.33 | 15.8 | 0.3 | Z15,8R0,3 | 0.31 | 15.8 | 0.3 | Z15,8R0,3 | 0.31
15.9 | 0.3 | Z15,9R0,3 | 0.33 | 15.9 | 0.3 | Z15,9R0,3 | 0.31 | 15.9 | 0.3 | Z15,9R0,3 | 0.31
16 | 0.3 | Z16,0R0,3 | 0.33 | 16 | 0.3 | Z16,0R0,3 | 0.31 | 16 | 0.3 | Z16,0R0,3 | 0.31
16.1 | 0.3 | Z16,1R0,3 | 0.33 | 16.1 | 0.3 | Z16,1R0,3 | 0.31 | 16.1 | 0.3 | Z16,1R0,3 | 0.31
16.2 | 0.3 | Z16,2R0,3 | 0.33 | 16.2 | 0.3 | Z16,2R0,3 | 0.31 | 16.2 | 0.3 | Z16,2R0,3 | 0.31
16.3 | 0.3 | Z16,3R0,3 | 0.33 | 16.3 | 0.3 | Z16,3R0,3 | 0.31 | 16.3 | 0.3 | Z16,3R0,3 | 0.31
16.4 | 0.3 | Z16,4R0,3 | 0.32 | 16.4 | 0.3 | Z16,4R0,3 | 0.31 | 16.4 | 0.3 | Z16,4R0,3 | 0.31
16.5 | 0.3 | Z16,5R0,3 | 0.32 | 16.5 | 0.3 | Z16,5R0,3 | 0.31 | 16.5 | 0.3 | Z16,5R0,3 | 0.31
16.6 | 0.3 | Z16,6R0,3 | 0.32 | 16.6 | 0.3 | Z16,6R0,3 | 0.3 | 16.6 | 0.3 | Z16,6R0,3 | 0.3
16.7 | 0.3 | Z16,7R0,3 | 0.32 | 16.7 | 0.3 | Z16,7R0,3 | 0.3 | 16.7 | 0.3 | Z16,7R0,3 | 0.3
16.8 | 0.3 | Z16,8R0,3 | 0.32 | 16.8 | 0.3 | Z16,8R0,3 | 0.3 | 16.8 | 0.3 | Z16,8R0,3 | 0.3
16.9 | 0.3 | Z16,9R0,3 | 0.32 | 16.9 | 0.3 | Z16,9R0,3 | 0.3 | 16.9 | 0.3 | Z16,9R0,3 | 0.3
17 | 0.3 | Z17,0R0,3 | 0.32 | 17 | 0.3 | Z17,0R0,3 | 0.3 | 17 | 0.3 | Z17,0R0,3 | 0.3
17.1 | 0.3 | Z17,1R0,3 | 0.31 | 17.1 | 0.3 | Z17,1R0,3 | 0.3 | 17.1 | 0.3 | Z17,1R0,3 | 0.3
17.2 | 0.3 | Z17,2R0,3 | 0.31 | 17.2 | 0.3 | Z17,2R0,3 | 0.3 | 17.2 | 0.3 | Z17,2R0,3 | 0.3
17.3 | 0.3 | Z17,3R0,3 | 0.31 | 17.3 | 0.3 | Z17,3R0,3 | 0.3 | 17.3 | 0.3 | Z17,3R0,3 | 0.3
17.4 | 0.3 | Z17,4R0,3 | 0.31 | 17.4 | 0.3 | Z17,4R0,3 | 0.3 | 17.4 | 0.3 | Z17,4R0,3 | 0.3
17.5 | 0.3 | Z17,5R0,3 | 0.31 | 17.5 | 0.3 | Z17,5R0,3 | 0.3 | 17.5 | 0.3 | Z17,5R0,3 | 0.3
17.6 | 0.3 | Z17,6R0,3 | 0.31 | 17.6 | 0.3 | Z17,6R0,3 | 0.29 | 17.6 | 0.3 | Z17,6R0,3 | 0.29
17.7 | 0.3 | Z17,7R0,3 | 0.3 | 17.7 | 0.3 | Z17,7R0,3 | 0.29 | 17.7 | 0.3 | Z17,7R0,3 | 0.29
17.8 | 0.3 | Z17,8R0,3 | 0.3 | 17.8 | 0.3 | Z17,8R0,3 | 0.29 | 17.8 | 0.3 | Z17,8R0,3 | 0.29
17.9 | 0.3 | Z17,9R0,3 | 0.3 | 17.9 | 0.3 | Z17,9R0,3 | 0.29 | 17.9 | 0.3 | Z17,9R0,3 | 0.29
18 | 0.3 | Z18,0R0,3 | 0.3 | 18 | 0.3 | Z18,0R0,3 | 0.29 | 18 | 0.3 | Z18,0R0,3 | 0.29
18.1 | 0.3 | Z18,1R0,3 | 0.3 | 18.1 | 0.3 | Z18,1R0,3 | 0.29 | 18.1 | 0.3 | Z18,1R0,3 | 0.29
18.2 | 0.3 | Z18,2R0,3 | 0.3 | 18.2 | 0.3 | Z18,2R0,3 | 0.29 | 18.2 | 0.3 | Z18,2R0,3 | 0.29
18.3 | 0.3 | Z18,3R0,3 | 0.3 | 18.3 | 0.3 | Z18,3R0,3 | 0.29 | 18.3 | 0.3 | Z18,3R0,3 | 0.29
18.4 | 0.3 | Z18,4R0,3 | 0.3 | 18.4 | 0.3 | Z18,4R0,3 | 0.29 | 18.4 | 0.3 | Z18,4R0,3 | 0.29
18.5 | 0.3 | Z18,5R0,3 | 0.3 | 18.5 | 0.3 | Z18,5R0,3 | 0.29 | 18.5 | 0.3 | Z18,5R0,3 | 0.29
18.6 | 0.3 | Z18,6R0,3 | 0.29 | 18.6 | 0.3 | Z18,6R0,3 | 0.28 | 18.6 | 0.3 | Z18,6R0,3 | 0.28
18.7 | 0.3 | Z18,7R0,3 | 0.29 | 18.7 | 0.3 | Z18,7R0,3 | 0.28 | 18.7 | 0.3 | Z18,7R0,3 | 0.28
18.8 | 0.3 | Z18,8R0,3 | 0.29 | 18.8 | 0.3 | Z18,8R0,3 | 0.28 | 18.8 | 0.3 | Z18,8R0,3 | 0.28
18.9 | 0.3 | Z18,9R0,3 | 0.29 | 18.9 | 0.3 | Z18,9R0,3 | 0.28 | 18.9 | 0.3 | Z18,9R0,3 | 0.28
19 | 0.3 | Z19,0R0,3 | 0.29 | 19 | 0.3 | Z19,0R0,3 | 0.28 | 19 | 0.3 | Z19,0R0,3 | 0.28
19.1 | 0.3 | Z19,1R0,3 | 0.29 | 19.1 | 0.3 | Z19,1R0,3 | 0.28 | 19.1 | 0.3 | Z19,1R0,3 | 0.28
19.2 | 0.3 | Z19,2R0,3 | 0.29 | 19.2 | 0.3 | Z19,2R0,3 | 0.28 | 19.2 | 0.3 | Z19,2R0,3 | 0.28
19.3 | 0.3 | Z19,3R0,3 | 0.29 | 19.3 | 0.3 | Z19,3R0,3 | 0.28 | 19.3 | 0.3 | Z19,3R0,3 | 0.28
19.4 | 0.3 | Z19,4R0,3 | 0.29 | 19.4 | 0.3 | Z19,4R0,3 | 0.28 | 19.4 | 0.3 | Z19,4R0,3 | 0.28
19.5 | 0.3 | Z19,5R0,3 | 0.29 | 19.5 | 0.3 | Z19,5R0,3 | 0.28 | 19.5 | 0.3 | Z19,5R0,3 | 0.28
19.6 | 0.3 | Z19,6R0,3 | 0.28 | 19.6 | 0.3 | Z19,6R0,3 | 0.27 | 19.6 | 0.3 | Z19,6R0,3 | 0.27
19.7 | 0.3 | Z19,7R0,3 | 0.28 | 19.7 | 0.3 | Z19,7R0,3 | 0.27 | 19.7 | 0.3 | Z19,7R0,3 | 0.27
19.8 | 0.3 | Z19,8R0,3 | 0.28 | 19.8 | 0.3 | Z19,8R0,3 | 0.27 | 19.8 | 0.3 | Z19,8R0,3 | 0.27
19.9 | 0.3 | Z19,9R0,3 | 0.28 | 19.9 | 0.3 | Z19,9R0,3 | 0.27 | 19.9 | 0.3 | Z19,9R0,3 | 0.27
20 | 0.3 | Z20,0R0,3 | 0.28 | 20 | 0.3 | Z20,0R0,3 | 0.27 | 20 | 0.3 | Z20,0R0,3 | 0.27
20.1 | 0.3 | Z20,1R0,3 | 0.28 | 20.1 | 0.3 | Z20,1R0,3 | 0.27 | 20.1 | 0.3 | Z20,1R0,3 | 0.27
20.2 | 0.3 | Z20,2R0,3 | 0.28 | 20.2 | 0.3 | Z20,2R0,3 | 0.27 | 20.2 | 0.3 | Z20,2R0,3 | 0.27
20.3 | 0.3 | Z20,3R0,3 | 0.28 | 20.3 | 0.3 | Z20,3R0,3 | 0.27 | 20.3 | 0.3 | Z20,3R0,3 | 0.27
20.4 | 0.3 | Z20,4R0,3 | 0.28 | 20.4 | 0.3 | Z20,4R0,3 | 0.27 | 20.4 | 0.3 | Z20,4R0,3 | 0.27
20.5 | 0.3 | Z20,5R0,3 | 0.28 | 20.5 | 0.3 | Z20,5R0,3 | 0.27 | 20.5 | 0.3 | Z20,5R0,3 | 0.27
20.6 | 0.3 | Z20,6R0,3 | 0.28 | 20.6 | 0.3 | Z20,6R0,3 | 0.27 | 20.6 | 0.3 | Z20,6R0,3 | 0.27
20.7 | 0.3 | Z20,7R0,3 | 0.28 | 20.7 | 0.3 | Z20,7R0,3 | 0.27 | 20.7 | 0.3 | Z20,7R0,3 | 0.27
20.8 | 0.3 | Z20,8R0,3 | 0.28 | 20.8 | 0.3 | Z20,8R0,3 | 0.27 | 20.8 | 0.3 | Z20,8R0,3 | 0.27
20.9 | 0.3 | Z20,9R0,3 | 0.28 | 20.9 | 0.3 | Z20,9R0,3 | 0.27 | 20.9 | 0.3 | Z20,9R0,3 | 0.27
21 | 0.3 | Z21,0R0,3 | 0.28 | 21 | 0.3 | Z21,0R0,3 | 0.27 | 21 | 0.3 | Z21,0R0,3 | 0.27
21.1 | 0.3 | Z21,1R0,3 | 0.28 | 21.1 | 0.3 | Z21,1R0,3 | 0.27 | 21.1 | 0.3 | Z21,1R0,3 | 0.27
21.2 | 0.3 | Z21,2R0,3 | 0.28 | 21.2 | 0.3 | Z21,2R0,3 | 0.27 | 21.2 | 0.3 | Z21,2R0,3 | 0.27
21.3 | 0.3 | Z21,3R0,3 | 0.28 | 21.3 | 0.3 | Z21,3R0,3 | 0.27 | 21.3 | 0.3 | Z21,3R0,3 | 0.27
21.4 | 0.3 | Z21,4R0,3 | 0.28 | 21.4 | 0.3 | Z21,4R0,3 | 0.27 | 21.4 | 0.3 | Z21,4R0,3 | 0.27
21.5 | 0.3 | Z21,5R0,3 | 0.28 | 21.5 | 0.3 | Z21,5R0,3 | 0.27 | 21.5 | 0.3 | Z21,5R0,3 | 0.27
21.6 | 0.3 | Z21,6R0,3 | 0.28 | 21.6 | 0.3 | Z21,6R0,3 | 0.27 | 21.6 | 0.3 | Z21,6R0,3 | 0.27
21.7 | 0.3 | Z21,7R0,3 | 0.28 | 21.7 | 0.3 | Z21,7R0,3 | 0.27 | 21.7 | 0.3 | Z21,7R0,3 | 0.27
21.8 | 0.3 | Z21,8R0,3 | 0.28 | 21.8 | 0.3 | Z21,8R0,3 | 0.27 | 21.8 | 0.3 | Z21,8R0,3 | 0.27
21.9 | 0.3 | Z21,9R0,3 | 0.28 | 21.9 | 0.3 | Z21,9R0,3 | 0.27 | 21.9 | 0.3 | Z21,9R0,3 | 0.27
22 | 0.3 | Z22,0R0,3 | 0.28 | 22 | 0.3 | Z22,0R0,3 | 0.27 | 22 | 0.3 | Z22,0R0,3 | 0.27
22.1 | 0.3 | Z22,1R0,3 | 0.28 | 22.1 | 0.3 | Z22,1R0,3 | 0.27 | 22.1 | 0.3 | Z22,1R0,3 | 0.27
22.2 | 0.3 | Z22,2R0,3 | 0.28 | 22.2 | 0.3 | Z22,2R0,3 | 0.27 | 22.2 | 0.3 | Z22,2R0,3 | 0.27
22.3 | 0.3 | Z22,3R0,3 | 0.28 | 22.3 | 0.3 | Z22,3R0,3 | 0.27 | 22.3 | 0.3 | Z22,3R0,3 | 0.27
22.4 | 0.3 | Z22,4R0,3 | 0.28 | 22.4 | 0.3 | Z22,4R0,3 | 0.27 | 22.4 | 0.3 | Z22,4R0,3 | 0.27
22.5 | 0.3 | Z22,5R0,3 | 0.28 | 22.5 | 0.3 | Z22,5R0,3 | 0.27 | 22.5 | 0.3 | Z22,5R0,3 | 0.27
22.6 | 0.3 | Z22,6R0,3 | 0.28 | 22.6 | 0.3 | Z22,6R0,3 | 0.27 | 22.6 | 0.3 | Z22,6R0,3 | 0.27
22.7 | 0.3 | Z22,7R0,3 | 0.28 | 22.7 | 0.3 | Z22,7R0,3 | 0.27 | 22.7 | 0.3 | Z22,7R0,3 | 0.27
22.8 | 0.3 | Z22,8R0,3 | 0.28 | 22.8 | 0.3 | Z22,8R0,3 | 0.27 | 22.8 | 0.3 | Z22,8R0,3 | 0.27
22.9 | 0.3 | Z22,9R0,3 | 0.28 | 22.9 | 0.3 | Z22,9R0,3 | 0.27 | 22.9 | 0.3 | Z22,9R0,3 | 0.27
23 | 0.3 | Z23,0R0,3 | 0.28 | 23 | 0.3 | Z23,0R0,3 | 0.27 | 23 | 0.3 | Z23,0R0,3 | 0.27
23.1 | 0.3 | Z23,1R0,3 | 0.28 | 23.1 | 0.3 | Z23,1R0,3 | 0.27 | 23.1 | 0.3 | Z23,1R0,3 | 0.27
23.2 | 0.3 | Z23,2R0,3 | 0.28 | 23.2 | 0.3 | Z23,2R0,3 | 0.27 | 23.2 | 0.3 | Z23,2R0,3 | 0.27
23.3 | 0.3 | Z23,3R0,3 | 0.28 | 23.3 | 0.3 | Z23,3R0,3 | 0.27 | 23.3 | 0.3 | Z23,3R0,3 | 0.27
23.4 | 0.3 | Z23,4R0,3 | 0.28 | 23.4 | 0.3 | Z23,4R0,3 | 0.27 | 23.4 | 0.3 | Z23,4R0,3 | 0.27
23.5 | 0.3 | Z23,5R0,3 | 0.28 | 23.5 | 0.3 | Z23,5R0,3 | 0.27 | 23.5 | 0.3 | Z23,5R0,3 | 0.27
23.6 | 0.3 | Z23,6R0,3 | 0.28 | 23.6 | 0.3 | Z23,6R0,3 | 0.27 | 23.6 | 0.3 | Z23,6R0,3 | 0.27
23.7 | 0.3 | Z23,7R0,3 | 0.28 | 23.7 | 0.3 | Z23,7R0,3 | 0.27 | 23.7 | 0.3 | Z23,7R0,3 | 0.27
23.8 | 0.3 | Z23,8R0,3 | 0.28 | 23.8 | 0.3 | Z23,8R0,3 | 0.27 | 23.8 | 0.3 | Z23,8R0,3 | 0.27
23.9 | 0.3 | Z23,9R0,3 | 0.28 | 23.9 | 0.3 | Z23,9R0,3 | 0.27 | 23.9 | 0.3 | Z23,9R0,3 | 0.27
24 | 0.3 | Z24,0R0,3 | 0.28 | 24 | 0.3 | Z24,0R0,3 | 0.27 | 24 | 0.3 | Z24,0R0,3 | 0.27
24.1 | 0.3 | Z24,1R0,3 | 0.28 | 24.1 | 0.3 | Z24,1R0,3 | 0.27 | 24.1 | 0.3 | Z24,1R0,3 | 0.27
24.2 | 0.3 | Z24,2R0,3 | 0.28 | 24.2 | 0.3 | Z24,2R0,3 | 0.27 | 24.2 | 0.3 | Z24,2R0,3 | 0.27
24.3 | 0.3 | Z24,3R0,3 | 0.28 | 24.3 | 0.3 | Z24,3R0,3 | 0.27 | 24.3 | 0.3 | Z24,3R0,3 | 0.27
24.4 | 0.3 | Z24,4R0,3 | 0.28 | 24.4 | 0.3 | Z24,4R0,3 | 0.27 | 24.4 | 0.3 | Z24,4R0,3 | 0.27
24.5 | 0.3 | Z24,5R0,3 | 0.28 | 24.5 | 0.3 | Z24,5R0,3 | 0.27 | 24.5 | 0.3 | Z24,5R0,3 | 0.27
24.6 | 0.3 | Z24,6R0,3 | 0.28 | 24.6 | 0.3 | Z24,6R0,3 | 0.27 | 24.6 | 0.3 | Z24,6R0,3 | 0.27
24.7 | 0.3 | Z24,7R0,3 | 0.28 | 24.7 | 0.3 | Z24,7R0,3 | 0.27 | 24.7 | 0.3 | Z24,7R0,3 | 0.27
24.8 | 0.3 | Z24,8R0,3 | 0.28 | 24.8 | 0.3 | Z24,8R0,3 | 0.27 | 24.8 | 0.3 | Z24,8R0,3 | 0.27
24.9 | 0.3 | Z24,9R0,3 | 0.28 | 24.9 | 0.3 | Z24,9R0,3 | 0.27 | 24.9 | 0.3 | Z24,9R0,3 | 0.27
25 | 0.3 | Z25,0R0,3 | 0.28 | 25 | 0.3 | Z25,0R0,3 | 0.27 | 25 | 0.3 | Z25,0R0,3 | 0.27
25.1 | 0.3 | Z25,1R0,3 | 0.28 | 25.1 | 0.3 | Z25,1R0,3 | 0.27 | 25.1 | 0.3 | Z25,1R0,3 | 0.27
25.2 | 0.3 | Z25,2R0,3 | 0.28 | 25.2 | 0.3 | Z25,2R0,3 | 0.27 | 25.2 | 0.3 | Z25,2R0,3 | 0.27
25.3 | 0.3 | Z25,3R0,3 | 0.28 | 25.3 | 0.3 | Z25,3R0,3 | 0.27 | 25.3 | 0.3 | Z25,3R0,3 | 0.27
25.4 | 0.3 | Z25,4R0,3 | 0.28 | 25.4 | 0.3 | Z25,4R0,3 | 0.27 | 25.4 | 0.3 | Z25,4R0,3 | 0.27
25.5 | 0.3 | Z25,5R0,3 | 0.28 | 25.5 | 0.3 | Z25,5R0,3 | 0.27 | 25.5 | 0.3 | Z25,5R0,3 | 0.27
25.6 | 0.3 | Z25,6R0,3 | 0.28 | 25.6 | 0.3 | Z25,6R0,3 | 0.27 | 25.6 | 0.3 | Z25,6R0,3 | 0.27
25.7 | 0.3 | Z25,7R0,3 | 0.28 | 25.7 | 0.3 | Z25,7R0,3 | 0.27 | 25.7 | 0.3 | Z25,7R0,3 | 0.27
25.8 | 0.3 | Z25,8R0,3 | 0.28 | 25.8 | 0.3 | Z25,8R0,3 | 0.27 | 25.8 | 0.3 | Z25,8R0,3 | 0.27
25.9 | 0.3 | Z25,9R0,3 | 0.28 | 25.9 | 0.3 | Z25,9R0,3 | 0.27 | 25.9 | 0.3 | Z25,9R0,3 | 0.27
26 | 0.3 | Z26,0R0,3 | 0.28 | 26 | 0.3 | Z26,0R0,3 | 0.27 | 26 | 0.3 | Z26,0R0,3 | 0.27
26.1 | 0.3 | Z26,1R0,3 | 0.28 | 26.1 | 0.3 | Z26,1R0,3 | 0.27 | 26.1 | 0.3 | Z26,1R0,3 | 0.27
26.2 | 0.3 | Z26,2R0,3 | 0.28 | 26.2 | 0.3 | Z26,2R0,3 | 0.27 | 26.2 | 0.3 | Z26,2R0,3 | 0.27
26.3 | 0.3 | Z26,3R0,3 | 0.28 | 26.3 | 0.3 | Z26,3R0,3 | 0.27 | 26.3 | 0.3 | Z26,3R0,3 | 0.27
26.4 | 0.3 | Z26,4R0,3 | 0.28 | 26.4 | 0.3 | Z26,4R0,3 | 0.27 | 26.4 | 0.3 | Z26,4R0,3 | 0.27
26.5 | 0.3 | Z26,5R0,3 | 0.28 | 26.5 | 0.3 | Z26,5R0,3 | 0.27 | 26.5 | 0.3 | Z26,5R0,3 | 0.27
26.6 | 0.3 | Z26,6R0,3 | 0.28 | 26.6 | 0.3 | Z26,6R0,3 | 0.27 | 26.6 | 0.3 | Z26,6R0,3 | 0.27
26.7 | 0.3 | Z26,7R0,3 | 0.28 | 26.7 | 0.3 | Z26,7R0,3 | 0.27 | 26.7 | 0.3 | Z26,7R0,3 | 0.27
26.8 | 0.3 | Z26,8R0,3 | 0.28 | 26.8 | 0.3 | Z26,8R0,3 | 0.27 | 26.8 | 0.3 | Z26,8R0,3 | 0.27
26.9 | 0.3 | Z26,9R0,3 | 0.28 | 26.9 | 0.3 | Z26,9R0,3 | 0.27 | 26.9 | 0.3 | Z26,9R0,3 | 0.27
27 | 0.3 | Z27,0R0,3 | 0.28 | 27 | 0.3 | Z27,0R0,3 | 0.27 | 27 | 0.3 | Z27,0R0,3 | 0.27
27.1 | 0.3 | Z27,1R0,3 | 0.28 | 27.1 | 0.3 | Z27,1R0,3 | 0.27 | 27.1 | 0.3 | Z27,1R0,3 | 0.27
27.2 | 0.3 | Z27,2R0,3 | 0.28 | 27.2 | 0.3 | Z27,2R0,3 | 0.27 | 27.2 | 0.3 | Z27,2R0,3 | 0.27
27.3 | 0.3 | Z27,3R0,3 | 0.28 | 27.3 | 0.3 | Z27,3R0,3 | 0.27 | 27.3 | 0.3 | Z27,3R0,3 | 0.27
27.4 | 0.3 | Z27,4R0,3 | 0.28 | 27.4 | 0.3 | Z27,4R0,3 | 0.27 | 27.4 | 0.3 | Z27,4R0,3 | 0.27
27.5 | 0.3 | Z27,5R0,3 | 0.28 | 27.5 | 0.3 | Z27,5R0,3 | 0.27 | 27.5 | 0.3 | Z27,5R0,3 | 0.27
27.6 | 0.3 | Z27,6R0,3 | 0.28 | 27.6 | 0.3 | Z27,6R0,3 | 0.27 | 27.6 | 0.3 | Z27,6R0,3 | 0.27
27.7 | 0.3 | Z27,7R0,3 | 0.28 | 27.7 | 0.3 | Z27,7R0,3 | 0.27 | 27.7 | 0.3 | Z27,7R0,3 | 0.27
27.8 | 0.3 | Z27,8R0,3 | 0.28 | 27.8 | 0.3 | Z27,8R0,3 | 0.27 | 27.8 | 0.3 | Z27,8R0,3 | 0.27
27.9 | 0.3 | Z27,9R0,3 | 0.28 | 27.9 | 0.3 | Z27,9R0,3 | 0.27 | 27.9 | 0.3 | Z27,9R0,3 | 0.27
28 | 0.3 | Z28,0R0,3 | 0.28 | 28 | 0.3 | Z28,0R0,3 | 0.27 | 28 | 0.3 | Z28,0R0,3 | 0.27
28.1 | 0.3 | Z28,1R0,3 | 0.28 | 28.1 | 0.3 | Z28,1R0,3 | 0.27 | 28.1 | 0.3 | Z28,1R0,3 | 0.27
28.2 | 0.3 | Z28,2R0,3 | 0.28 | 28.2 | 0.3 | Z28,2R0,3 | 0.27 | 28.2 | 0.3 | Z28,2R0,3 | 0.27
28.3 | 0.3 | Z28,3R0,3 | 0.28 | 28.3 | 0.3 | Z28,3R0,3 | 0.27 | 28.3 | 0.3 | Z28,3R0,3 | 0.27
28.4 | 0.3 | Z28,4R0,3 | 0.28 | 28.4 | 0.3 | Z28,4R0,3 | 0.27 | 28.4 | 0.3 | Z28,4R0,3 | 0.27
28.5 | 0.3 | Z28,5R0,3 | 0.28 | 28.5 | 0.3 | Z28,5R0,3 | 0.27 | 28.5 | 0.3 | Z28,5R0,3 | 0.27
28.6 | 0.3 | Z28,6R0,3 | 0.28 | 28.6 | 0.3 | Z28,6R0,3 | 0.27 | 28.6 | 0.3 | Z28,6R0,3 | 0.27
28.7 | 0.3 | Z28,7R0,3 | 0.28 | 28.7 | 0.3 | Z28,7R0,3 | 0.27 | 28.7 | 0.3 | Z28,7R0,3 | 0.27
28.8 | 0.3 | Z28,8R0,3 | 0.28 | 28.8 | 0.3 | Z28,8R0,3 | 0.27 | 28.8 | 0.3 | Z28,8R0,3 | 0.27
28.9 | 0.3 | Z28,9R0,3 | 0.28 | 28.9 | 0.3 | Z28,9R0,3 | 0.27 | 28.9 | 0.3 | Z28,9R0,3 | 0.27
29 | 0.3 | Z29,0R0,3 | 0.28 | 29 | 0.3 | Z29,0R0,3 | 0.27 | 29 | 0.3 | Z29,0R0,3 | 0.27
29.1 | 0.3 | Z29,1R0,3 | 0.28 | 29.1 | 0.3 | Z29,1R0,3 | 0.27 | 29.1 | 0.3 | Z29,1R0,3 | 0.27
29.2 | 0.3 | Z29,2R0,3 | 0.28 | 29.2 | 0.3 | Z29,2R0,3 | 0.27 | 29.2 | 0.3 | Z29,2R0,3 | 0.27
29.3 | 0.3 | Z29,3R0,3 | 0.28 | 29.3 | 0.3 | Z29,3R0,3 | 0.27 | 29.3 | 0.3 | Z29,3R0,3 | 0.27
29.4 | 0.3 | Z29,4R0,3 | 0.28 | 29.4 | 0.3 | Z29,4R0,3 | 0.27 | 29.4 | 0.3 | Z29,4R0,3 | 0.27
29.5 | 0.3 | Z29,5R0,3 | 0.28 | 29.5 | 0.3 | Z29,5R0,3 | 0.27 | 29.5 | 0.3 | Z29,5R0,3 | 0.27
29.6 | 0.3 | Z29,6R0,3 | 0.28 | 29.6 | 0.3 | Z29,6R0,3 | 0.27 | 29.6 | 0.3 | Z29,6R0,3 | 0.27
29.7 | 0.3 | Z29,7R0,3 | 0.28 | 29.7 | 0.3 | Z29,7R0,3 | 0.27 | 29.7 | 0.3 | Z29,7R0,3 | 0.27
29.8 | 0.3 | Z29,8R0,3 | 0.28 | 29.8 | 0.3 | Z29,8R0,3 | 0.27 | 29.8 | 0.3 | Z29,8R0,3 | 0.27
29.9 | 0.3 | Z29,9R0,3 | 0.28 | 29.9 | 0.3 | Z29,9R0,3 | 0.27 | 29.9 | 0.3 | Z29,9R0,3 | 0.27
30 | 0.3 | Z30,0R0,3 | 0.28 | 30 | 0.3 | Z30,0R0,3 | 0.27 | 30 | 0.3 | Z30,0R0,3 | 0.27
30.1 | 0.3 | Z30,1R0,3 | 0.28 | 30.1 | 0.3 | Z30,1R0,3 | 0.27 | 30.1 | 0.3 | Z30,1R0,3 | 0.27
30.2 | 0.3 | Z30,2R0,3 | 0.28 | 30.2 | 0.3 | Z30,2R0,3 | 0.27 | 30.2 | 0.3 | Z30,2R0,3 | 0.27
30.3 | 0.3 | Z30,3R0,3 | 0.28 | 30.3 | 0.3 | Z30,3R0,3 | 0.27 | 30.3 | 0.3 | Z30,3R0,3 | 0.27
30.4 | 0.3 | Z30,4R0,3 | 0.28 | 30.4 | 0.3 | Z30,4R0,3 | 0.27 | 30.4 | 0.3 | Z30,4R0,3 | 0.27
30.5 | 0.3 | Z30,5R0,3 | 0.28 | 30.5 | 0.3 | Z30,5R0,3 | 0.27 | 30.5 | 0.3 | Z30,5R0,3 | 0.27
30.6 | 0.3 | Z30,6R0,3 | 0.28 | 30.6 | 0.3 | Z30,6R0,3 | 0.27 | 30.6 | 0.3 | Z30,6R0,3 | 0.27
30.7 | 0.3 | Z30,7R0,3 | 0.28 | 30.7 | 0.3 | Z30,7R0,3 | 0.27 | 30.7 | 0.3 | Z30,7R0,3 | 0.27
30.8 | 0.3 | Z30,8R0,3 | 0.28 | 30.8 | 0.3 | Z30,8R0,3 | 0.27 | 30.8 | 0.3 | Z30,8R0,3 | 0.27
30.9 | 0.3 | Z30,9R0,3 | 0.28 | 30.9 | 0.3 | Z30,9R0,3 | 0.27 | 30.9 | 0.3 | Z30,9R0,3 | 0.27
31 | 0.3 | Z31,0R0,3 | 0.28 | 31 | 0.3 | Z31,0R0,3 | 0.27 | 31 | 0.3 | Z31,0R0,3 | 0.27
31.1 | 0.3 | Z31,1R0,3 | 0.28 | 31.1 | 0.3 | Z31,1R0,3 | 0.27 | 31.1 | 0.3 | Z31,1R0,3 | 0.27
31.2 | 0.3 | Z31,2R0,3 | 0.28 | 31.2 | 0.3 | Z31,2R0,3 | 0.27 | 31.2 | 0.3 | Z31,2R0,3 | 0.27
31.3 | 0.3 | Z31,3R0,3 | 0.28 | 31.3 | 0.3 | Z31,3R0,3 | 0.27 | 31.3 | 0.3 | Z31,3R0,3 | 0.27
31.4 | 0.3 | Z31,4R0,3 | 0.28 | 31.4 | 0.3 | Z31,4R0,3 | 0.27 | 31.4 | 0.3 | Z31,4R0,3 | 0.27
31.5 | 0.3 | Z31,5R0,3 | 0.28 | 31.5 | 0.3 | Z31,5R0,3 | 0.27 | 31.5 | 0.3 | Z31,5R0,3 | 0.27
31.6 | 0.3 | Z31,6R0,3 | 0.28 | 31.6 | 0.3 | Z31,6R0,3 | 0.27 | 31.6 | 0.3 | Z31,6R0,3 | 0.27
31.7 | 0.3 | Z31,7R0,3 | 0.28 | 31.7 | 0.3 | Z31,7R0,3 | 0.27 | 31.7 | 0.3 | Z31,7R0,3 | 0.27
31.8 | 0.3 | Z31,8R0,3 | 0.28 | 31.8 | 0.3 | Z31,8R0,3 | 0.27 | 31.8 | 0.3 | Z31,8R0,3 | 0.27
31.9 | 0.3 | Z31,9R0,3 | 0.28 | 31.9 | 0.3 | Z31,9R0,3 | 0.27 | 31.9 | 0.3 | Z31,9R0,3 | 0.27
32 | 0.3 | Z32,0R0,3 | 0.28 | 32 | 0.3 | Z32,0R0,3 | 0.27 | 32 | 0.3 | Z32,0R0,3 | 0.27
32.1 | 0.3 | Z32,1R0,3 | 0.28 | 32.1 | 0.3 | Z32,1R0,3 | 0.27 | 32.1 | 0.3 | Z32,1R0,3 | 0.27
32.2 | 0.3 | Z32,2R0,3 | 0.28 | 32.2 | 0.3 | Z32,2R0,3 | 0.27 | 32.2 | 0.3 | Z32,2R0,3 | 0.27
32.3 | 0.3 | Z32,3R0,3 | 0.28 | 32.3 | 0.3 | Z32,3R0,3 | 0.27 | 32.3 | 0.3 | Z32,3R0,3 | 0.27
32.4 | 0.3 | Z32,4R0,3 | 0.28 | 32.4 | 0.3 | Z32,4R0,3 | 0.27 | 32.4 | 0.3 | Z32,4R0,3 | 0.27
32.5 | 0.3 | Z32,5R0,3 | 0.28 | 32.5 | 0.3 | Z32,5R0,3 | 0.27 | 32.5 | 0.3 | Z32,5R0,3 | 0.27
32.6 | 0.3 | Z32,6R0,3 | 0.28 | 32.6 | 0.3 | Z32,6R0,3 | 0.27 | 32.6 | 0.3 | Z32,6R0,3 | 0.27
32.7 | 0.3 | Z32,7R0,3 | 0.28 | 32.7 | 0.3 | Z32,7R0,3 | 0.27 | 32.7 | 0.3 | Z32,7R0,3 | 0.27
32.8 | 0.3 | Z32,8R0,3 | 0.28 | 32.8 | 0.3 | Z32,8R0,3 | 0.27 | 32.8 | 0.3 | Z32,8R0,3 | 0.27
32.9 | 0.3 | Z32,9R0,3 | 0.28 | 32.9 | 0.3 | Z32,9R0,3 | 0.27 | 32.9 | 0.3 | Z32,9R0,3 | 0.27
33 | 0.3 | Z33,0R0,3 | 0.28 | 33 | 0.3 | Z33,0R0,3 | 0.27 | 33 | 0.3 | Z33,0R0,3 | 0.27
33.1 | 0.3 | Z33,1R0,3 | 0.28 | 33.1 | 0.3 | Z33,1R0,3 | 0.27 | 33.1 | 0.3 | Z33,1R0,3 | 0.27
33.2 | 0.3 | Z33,2R0,3 | 0.28 | 33.2 | 0.3 | Z33,2R0,3 | 0.27 | 33.2 | 0.3 | Z33,2R0,3 | 0.27
33.3 | 0.3 | Z33,3R0,3 | 0.28 | 33.3 | 0.3 | Z33,3R0,3 | 0.27 | 33.3 | 0.3 | Z33,3R0,3 | 0.27
33.4 | 0.3 | Z33,4R0,3 | 0.28 | 33.4 | 0.3 | Z33,4R0,3 | 0.27 | 33.4 | 0.3 | Z33,4R0,3 | 0.27
33.5 | 0.3 | Z33,5R0,3 | 0.28 | 33.5 | 0.3 | Z33,5R0,3 | 0.27 | 33.5 | 0.3 | Z33,5R0,3 | 0.27
33.6 | 0.3 | Z33,6R0,3 | 0.28 | 33.6 | 0.3 | Z33,6R0,3 | 0.27 | 33.6 | 0.3 | Z33,6R0,3 | 0.27
33.7 | 0.3 | Z33,7R0,3 | 0.28 | 33.7 | 0.3 | Z33,7R0,3 | 0.27 | 33.7 | 0.3 | Z33,7R0,3 | 0.27
33.8 | 0.3 | Z33,8R0,3 | 0.28 | 33.8 | 0.3 | Z33,8R0,3 | 0.27 | 33.8 | 0.3 | Z33,8R0,3 | 0.27
33.9 | 0.3 | Z33,9R0,3 | 0.28 | 33.9 | 0.3 | Z33,9R0,3 | 0.27 | 33.9 | 0.3 | Z33,9R0,3 | 0.27
34 | 0.3 | Z34,0R0,3 | 0.28 | 34 | 0.3 | Z34,0R0,3 | 0.27 | 34 | 0.3 | Z34,0R0,3 | 0.27
34.1 | 0.3 | Z34,1R0,3 | 0.28 | 34.1 | 0.3 | Z34,1R0,3 | 0.27 | 34.1 | 0.3 | Z34,1R0,3 | 0.27
34.2 | 0.3 | Z34,2R0,3 | 0.28 | 34.2 | 0.3 | Z34,2R0,3 | 0.27 | 34.2 | 0.3 | Z34,2R0,3 | 0.27
34.3 | 0.3 | Z34,3R0,3 | 0.28 | 34.3 | 0.3 | Z34,3R0,3 | 0.27 | 34.3 | 0.3 | Z34,3R0,3 | 0.27
34.4 | 0.3 | Z34,4R0,3 | 0.28 | 34.4 | 0.3 | Z34,4R0,3 | 0.27 | 34.4 | 0.3 | Z34,4R0,3 | 0.27
34.5 | 0.3 | Z34,5R0,3 | 0.28 | 34.5 | 0.3 | Z34,5R0,3 | 0.27 | 34.5 | 0.3 | Z34,5R0,3 | 0.27
34.6 | 0.3 | Z34,6R0,3 | 0.28 | 34.6 | 0.3 | Z34,6R0,3 | 0.27 | 34.6 | 0.3 | Z34,6R0,3 | 0.27
34.7 | 0.3 | Z34,7R0,3 | 0.28 | 34.7 | 0.3 | Z34,7R0,3 | 0.27 | 34.7 | 0.3 | Z34,7R0,3 | 0.27
34.8 | 0.3 | Z34,8R0,3 | 0.28 | 34.8 | 0.3 | Z34,8R0,3 | 0.27 | 34.8 | 0.3 | Z34,8R0,3 | 0.27
34.9 | 0.3 | Z34,9R0,3 | 0.28 | 34.9 | 0.3 | Z34,9R0,3 | 0.27 | 34.9 | 0.3 | Z34,9R0,3 | 0.27
35 | 0.3 | Z35,0R0,3 | 0.28 | 35 | 0.3 | Z35,0R0,3 | 0.27 | 35 | 0.3 | Z35,0R0,3 | 0.27
35.1 | 0.3 | Z35,1R0,3 | 0.28 | 35.1 | 0.3 | Z35,1R0,3 | 0.27 | 35.1 | 0.3 | Z35,1R0,3 | 0.27
35.2 | 0.3 | Z35,2R0,3 | 0.28 | 35.2 | 0.3 | Z35,2R0,3 | 0.27 | 35.2 | 0.3 | Z35,2R0,3 | 0.27
35.3 | 0.3 | Z35,3R0,3 | 0.28 | 35.3 | 0.3 | Z35,3R0,3 | 0.27 | 35.3 | 0.3 | Z35,3R0,3 | 0.27
35.4 | 0.3 | Z35,4R0,3 | 0.28 | 35.4 | 0.3 | Z35,4R0,3 | 0.27 | 35.4 | 0.3 | Z35,4R0,3 | 0.27
35.5 | 0.3 | Z35,5R0,3 | 0.28 | 35.5 | 0.3 | Z35,5R0,3 | 0.27 | 35.5 | 0.3 | Z35,5R0,3 | 0.27
35.6 | 0.3 | Z35,6R0,3 | 0.28 | 35.6 | 0.3 | Z35,6R0,3 | 0.27 | 35.6 | 0.3 | Z35,6R0,3 | 0.27
35.7 | 0.3 | Z35,7R0,3 | 0.28 | 35.7 | 0.3 | Z35,7R0,3 | 0.27 | 35.7 | 0.3 | Z35,7R0,3 | 0.27
35.8 | 0.3 | Z35,8R0,3 | 0.28 | 35.8 | 0.3 | Z35,8R0,3 | 0.27 | 35.8 | 0.3 | Z35,8R0,3 | 0.27
35.9 | 0.3 | Z35,9R0,3 | 0.28 | 35.9 | 0.3 | Z35,9R0,3 | 0.27 | 35.9 | 0.3 | Z35,9R0,3 | 0.27
36 | 0.3 | Z36,0R0,3 | 0.28 | 36 | 0.3 | Z36,0R0,3 | 0.27 | 36 | 0.3 | Z36,0R0,3 | 0.27
36.1 | 0.3 | Z36,1R0,3 | 0.28 | 36.1 | 0.3 | Z36,1R0,3 | 0.27 | 36.1 | 0.3 | Z36,1R0,3 | 0.27
36.2 | 0.3 | Z36,2R0,3 | 0.28 | 36.2 | 0.3 | Z36,2R0,3 | 0.27 | 36.2 | 0.3 | Z36,2R0,3 | 0.27
36.3 | 0.3 | Z36,3R0,3 | 0.28 | 36.3 | 0.3 | Z36,3R0,3 | 0.27 | 36.3 | 0.3 | Z36,3R0,3 | 0.27
36.4 | 0.3 | Z36,4R0,3 | 0.28 | 36.4 | 0.3 | Z36,4R0,3 | 0.27 | 36.4 | 0.3 | Z36,4R0,3 | 0.27
36.5 | 0.3 | Z36,5R0,3 | 0.28 | 36.5 | 0.3 | Z36,5R0,3 | 0.27 | 36.5 | 0.3 | Z36,5R0,3 | 0.27
36.6 | 0.3 | Z36,6R0,3 | 0.28 | 36.6 | 0.3 | Z36,6R0,3 | 0.27 | 36.6 | 0.3 | Z36,6R0,3 | 0.27
36.7 | 0.3 | Z36,7R0,3 | 0.28 | 36.7 | 0.3 | Z36,7R0,3 | 0.27 | 36.7 | 0.3 | Z36,7R0,3 | 0.27
36.8 | 0.3 | Z36,8R0,3 | 0.28 | 36.8 | 0.3 | Z36,8R0,3 | 0.27 | 36.8 | 0.3 | Z36,8R0,3 | 0.27
36.9 | 0.3 | Z36,9R0,3 | 0.28 | 36.9 | 0.3 | Z36,9R0,3 | 0.27 | 36.9 | 0.3 | Z36,9R0,3 | 0.27
37 | 0.3 | Z37,0R0,3 | 0.28 | 37 | 0.3 | Z37,0R0,3 | 0.27 | 37 | 0.3 | Z37,0R0,3 | 0.27
37.1 | 0.3 | Z37,1R0,3 | 0.28 | 37.1 | 0.3 | Z37,1R0,3 | 0.27 | 37.1 | 0.3 | Z37,1R0,3 | 0.27
37.2 | 0.3 | Z37,2R0,3 | 0.28 | 37.2 | 0.3 | Z37,2R0,3 | 0.27 | 37.2 | 0.3 | Z37,2R0,3 | 0.27
37.3 | 0.3 | Z37,3R0,3 | 0.28 | 37.3 | 0.3 | Z37,3R0,3 | 0.27 | 37.3 | 0.3 | Z37,3R0,3 | 0.27
37.4 | 0.3 | Z37,4R0,3 | 0.28 | 37.4 | 0.3 | Z37,4R0,3 | 0.27 | 37.4 | 0.3 | Z37,4R0,3 | 0.27
37.5 | 0.3 | Z37,5R0,3 | 0.28 | 37.5 | 0.3 | Z37,5R0,3 | 0.27 | 37.5 | 0.3 | Z37,5R0,3 | 0.27
37.6 | 0.3 | Z37,6R0,3 | 0.28 | 37.6 | 0.3 | Z37,6R0,3 | 0.27 | 37.6 | 0.3 | Z37,6R0,3 | 0.27
37.7 | 0.3 | Z37,7R0,3 | 0.28 | 37.7 | 0.3 | Z37,7R0,3 | 0.27 | 37.7 | 0.3 | Z37,7R0,3 | 0.27
37.8 | 0.3 | Z37,8R0,3 | 0.28 | 37.8 | 0.3 | Z37,8R0,3 | 0.27 | 37.8 | 0.3 | Z37,8R0,3 | 0.27
37.9 | 0.3 | Z37,9R0,3 | 0.28 | 37.9 | 0.3 | Z37,9R0,3 | 0.27 | 37.9 | 0.3 | Z37,9R0,3 | 0.27
38 | 0.3 | Z38,0R0,3 | 0.28 | 38 | 0.3 | Z38,0R0,3 | 0.27 | 38 | 0.3 | Z38,0R0,3 | 0.27
38.1 | 0.3 | Z38,1R0,3 | 0.28 | 38.1 | 0.3 | Z38,1R0,3 | 0.27 | 38.1 | 0.3 | Z38,1R0,3 | 0.27
38.2 | 0.3 | Z38,2R0,3 | 0.28 | 38.2 | 0.3 | Z38,2R0,3 | 0.27 | 38.2 | 0.3 | Z38,2R0,3 | 0.27
38.3 | 0.3 | Z38,3R0,3 | 0.28 | 38.3 | 0.3 | Z38,3R0,3 | 0.27 | 38.3 | 0.3 | Z38,3R0,3 | 0.27
38.4 | 0.3 | Z38,4R0,3 | 0.28 | 38.4 | 0.3 | Z38,4R0,3 | 0.27 | 38.4 | 0.3 | Z38,4R0,3 | 0.27
38.5 | 0.3 | Z38,5R0,3 | 0.28 | 38.5 | 0.3 | Z38,5R0,3 | 0.27 | 38.5 | 0.3 | Z38,5R0,3 | 0.27
38.6 | 0.3 | Z38,6R0,3 | 0.28 | 38.6 | 0.3 | Z38,6R0,3 | 0.27 | 38.6 | 0.3 | Z38,6R0,3 | 0.27
38.7 | 0.3 | Z38,7R0,3 | 0.28 | 38.7 | 0.3 | Z38,7R0,3 | 0.27 | 38.7 | 0.3 | Z38,7R0,3 | 0.27
38.8 | 0.3 | Z38,8R0,3 | 0.28 | 38.8 | 0.3 | Z38,8R0,3 | 0.27 | 38.8 | 0.3 | Z38,8R0,3 | 0.27
38.9 | 0.3 | Z38,9R0,3 | 0.28 | 38.9 | 0.3 | Z38,9R0,3 | 0.27 | 38.9 | 0.3 | Z38,9R0,3 | 0.27
39 | 0.3 | Z39,0R0,3 | 0.28 | 39 | 0.3 | Z39,0R0,3 | 0.27 | 39 | 0.3 | Z39,0R0,3 | 0.27
39.1 | 0.3 | Z39,1R0,3 | 0.28 | 39.1 | 0.3 | Z39,1R0,3 | 0.27 | 39.1 | 0.3 | Z39,1R0,3 | 0.27
39.2 | 0.3 | Z39,2R0,3 | 0.28 | 39.2 | 0.3 | Z39,2R0,3 | 0.27 | 39.2 | 0.3 | Z39,2R0,3 | 0.27
39.3 | 0.3 | Z39,3R0,3 | 0.28 | 39.3 | 0.3 | Z39,3R0,3 | 0.27 | 39.3 | 0.3 | Z39,3R0,3 | 0.27
39.4 | 0.3 | Z39,4R0,3 | 0.28 | 39.4 | 0.3 | Z39,4R0,3 | 0.27 | 39.4 | 0.3 | Z39,4R0,3 | 0.27
39.5 | 0.3 | Z39,5R0,3 | 0.28 | 39.5 | 0.3 | Z39,5R0,3 | 0.27 | 39.5 | 0.3 | Z39,5R0,3 | 0.27
39.6 | 0.3 | Z39,6R0,3 | 0.28 | 39.6 | 0.3 | Z39,6R0,3 | 0.27 | 39.6 | 0.3 | Z39,6R0,3 | 0.27
39.7 | 0.3 | Z39,7R0,3 | 0.28 | 39.7 | 0.3 | Z39,7R0,3 | 0.27 | 39.7 | 0.3 | Z39,7R0,3 | 0.27
39.8 | 0.3 | Z39,8R0,3 | 0.28 | 39.8 | 0.3 | Z39,8R0,3 | 0.27 | 39.8 | 0.3 | Z39,8R0,3 | 0.27
39.9 | 0.3 | Z39,9R0,3 | 0.28 | 39.9 | 0.3 | Z39,9R0,3 | 0.27 | 39.9 | 0.3 | Z39,9R0,3 | 0.27
40 | 0.3 | Z40,0R0,3 | 0.28 | 40 | 0.3 | Z40,0R0,3 | 0.27 | 40 | 0.3 | Z40,0R0,3 | 0.27
40.1 | 0.3 | Z40,1R0,3 | 0.28 | 40.1 | 0.3 | Z40,1R0,3 | 0.27 | 40.1 | 0.3 | Z40,1R0,3 | 0.27
40.2 | 0.3 | Z40,2R0,3 | 0.28 | 40.2 | 0.3 | Z40,2R0,3 | 0.27 | 40.2 | 0.3 | Z40,2R0,3 | 0.27
40.3 | 0.3 | Z40,3R0,3 | 0.28 | 40.3 | 0.3 | Z40,3R0,3 | 0.27 | 40.3 | 0.3 | Z40,3R0,3 | 0.27
40.4 | 0.3 | Z40,4R0,3 | 0.28 | 40.4 | 0.3 | Z40,4R0,3 | 0.27 | 40.4 | 0.3 | Z40,4R0,3 | 0.27
40.5 | 0.3 | Z40,5R0,3 | 0.28 | 40.5 | 0.3 | Z40,5R0,3 | 0.27 | 40.5 | 0.3 | Z40,5R0,3 | 0.27
40.6 | 0.3 | Z40,6R0,3 | 0.28 | 40.6 | 0.3 | Z40,6R0,3 | 0.27 | 40.6 | 0.3 | Z40,6R0,3 | 0.27
40.7 | 0.3 | Z40,7R0,3 | 0.28 | 40.7 | 0.3 | Z40,7R0,3 | 0.27 | 40.7 | 0.3 | Z40,7R0,3 | 0.27
40.8 | 0.3 | Z40,8R0,3 | 0.28 | 40.8 | 0.3 | Z40,8R0,3 | 0.27 | 40.8 | 0.3 | Z40,8R0,3 | 0.27
40.9 | 0.3 | Z40,9R0,3 | 0.28 | 40.9 | 0.3 | Z40,9R0,3 | 0.27 | 40.9 | 0.3 | Z40,9R0,3 | 0.27
41 | 0.3 | Z41,0R0,3 | 0.28 | 41 | 0.3 | Z41,0R0,3 | 0.27 | 41 | 0.3 | Z41,0R0,3 | 0.27
41.1 | 0.3 | Z41,1R0,3 | 0.28 | 41.1 | 0.3 | Z41,1R0,3 | 0.27 | 41.1 | 0.3 | Z41,1R0,3 | 0.27
41.2 | 0.3 | Z41,2R0,3 | 0.28 | 41.2 | 0.3 | Z41,2R0,3 | 0.27 | 41.2 | 0.3 | Z41,2R0,3 | 0.27
41.3 | 0.3 | Z41,3R0,3 | 0.28 | 41.3 | 0.3 | Z41,3R0,3 | 0.27 | 41.3 | 0.3 | Z41,3R0,3 | 0.27
41.4 | 0.3 | Z41,4R0,3 | 0.28 | 41.4 | 0.3 | Z41,4R0,3 | 0.27 | 41.4 | 0.3 | Z41,4R0,3 | 0.27
41.5 | 0.3 | Z41,5R0,3 | 0.28 | 41.5 | 0.3 | Z41,5R0,3 | 0.27 | 41.5 | 0.3 | Z41,5R0,3 | 0.27
41.6 | 0.3 | Z41,6R0,3 | 0.28 | 41.6 | 0.3 | Z41,6R0,3 | 0.27 | 41.6 | 0.3 | Z41,6R0,3 | 0.27
41.7 | 0.3 | Z41,7R0,3 | 0.28 | 41.7 | 0.3 | Z41,7R0,3 | 0.27 | 41.7 | 0.3 | Z41,7R0,3 | 0.27
41.8 | 0.3 | Z41,8R0,3 | 0.28 | 41.8 | 0.3 | Z41,8R0,3 | 0.27 | 41.8 | 0.3 | Z41,8R0,3 | 0.27
41.9 | 0.3 | Z41,9R0,3 | 0.28 | 41.9 | 0.3 | Z41,9R0,3 | 0.27 | 41.9 | 0.3 | Z41,9R0,3 | 0.27
42 | 0.3 | Z42,0R0,3 | 0.28 | 42 | 0.3 | Z42,0R0,3 | 0.27 | 42 | 0.3 | Z42,0R0,3 | 0.27
42.1 | 0.3 | Z42,1R0,3 | 0.28 | 42.1 | 0.3 | Z42,1R0,3 | 0.27 | 42.1 | 0.3 | Z42,1R0,3 | 0.27
42.2 | 0.3 | Z42,2R0,3 | 0.28 | 42.2 | 0.3 | Z42,2R0,3 | 0.27 | 42.2 | 0.3 | Z42,2R0,3 | 0.27
42.3 | 0.3 | Z42,3R0,3 | 0.28 | 42.3 | 0.3 | Z42,3R0,3 | 0.27 | 42.3 | 0.3 | Z42,3R0,3 | 0.27
42.4 | 0.3 | Z42,4R0,3 | 0.28 | 42.4 | 0.3 | Z42,4R0,3 | 0.27 | 42.4 | 0.3 | Z42,4R0,3 | 0.27
42.5 | 0.3 | Z42,5R0,3 | 0.28 | 42.5 | 0.3 | Z42,5R0,3 | 0.27 | 42.5 | 0.3 | Z42,5R0,3 | 0.27
42.6 | 0.3 | Z42,6R0,3 | 0.28 | 42.6 | 0.3 | Z42,6R0,3 | 0.27 | 42.6 | 0.3 | Z42,6R0,3 | 0.27
42.7 | 0.3 | Z42,7R0,3 | 0.28 | 42.7 | 0.3 | Z42,7R0,3 | 0.27 | 42.7 | 0.3 | Z42,7R0,3 | 0.27
42.8 | 0.3 | Z42,8R0,3 | 0.28 | 42.8 | 0.3 | Z42,8R0,3 | 0.27 | 42.8 | 0.3 | Z42,8R0,3 | 0.27
42.9 | 0.3 | Z42,9R0,3 | 0.28 | 42.9 | 0.3 | Z42,9R0,3 | 0.27 | 42.9 | 0.3 | Z42,9R0,3 | 0.27
43 | 0.3 | Z43,0R0,3 | 0.28 | 43 | 0.3 | Z43,0R0,3 | 0.27 | 43 | 0.3 | Z43,0R0,3 | 0.27
43.1 | 0.3 | Z43,1R0,3 | 0.28 | 43.1 | 0.3 | Z43,1R0,3 | 0.27 | 43.1 | 0.3 | Z43,1R0,3 | 0.27
43.2 | 0.3 | Z43,2R0,3 | 0.28 | 43.2 | 0.3 | Z43,2R0,3 | 0.27 | 43.2 | 0.3 | Z43,2R0,3 | 0.27
43.3 | 0.3 | Z43,3R0,3 | 0.28 | 43.3 | 0.3 | Z43,3R0,3 | 0.27 | 43.3 | 0.3 | Z43,3R0,3 | 0.27
43.4 | 0.3 | Z43,4R0,3 | 0.28 | 43.4 | 0.3 | Z43,4R0,3 | 0.27 | 43.4 | 0.3 | Z43,4R0,3 | 0.27
43.5 | 0.3 | Z43,5R0,3 | 0.28 | 43.5 | 0.3 | Z43,5R0,3 | 0.27 | 43.5 | 0.3 | Z43,5R0,3 | 0.27
43.6 | 0.3 | Z43,6R0,3 | 0.28 | 43.6 | 0.3 | Z43,6R0,3 | 0.27 | 43.6 | 0.3 | Z43,6R0,3 | 0.27
43.7 | 0.3 | Z43,7R0,3 | 0.28 | 43.7 | 0.3 | Z43,7R0,3 | 0.27 | 43.7 | 0.3 | Z43,7R0,3 | 0.27
43.8 | 0.3 | Z43,8R0,3 | 0.28 | 43.8 | 0.3 | Z43,8R0,3 | 0.27 | 43.8 | 0.3 | Z43,8R0,3 | 0.27
43.9 | 0.3 | Z43,9R0,3 | 0.28 | 43.9 | 0.3 | Z43,9R0,3 | 0.27 | 43.9 | 0.3 | Z43,9R0,3 | 0.27
44 | 0.3 | Z44,0R0,3 | 0.28 | 44 | 0.3 | Z44,0R0,3 | 0.27 | 44 | 0.3 | Z44,0R0,3 | 0.27
44.1 | 0.3 | Z44,1R0,3 | 0.28 | 44.1 | 0.3 | Z44,1R0,3 | 0.27 | 44.1 | 0.3 | Z44,1R0,3 | 0.27
44.2 | 0.3 | Z44,2R0,3 | 0.28 | 44.2 | 0.3 | Z44,2R0,3 | 0.27 | 44.2 | 0.3 | Z44,2R0,3 | 0.27
44.3 | 0.3 | Z44,3R0,3 | 0.28 | 44.3 | 0.3 | Z44,3R0,3 | 0.27 | 44.3 | 0.3 | Z44,3R0,3 | 0.27
44.4 | 0.3 | Z44,4R0,3 | 0.28 | 44.4 | 0.3 | Z44,4R0,3 | 0.27 | 44.4 | 0.3 | Z44,4R0,3 | 0.27
44.5 | 0.3 | Z44,5R0,3 | 0.28 | 44.5 | 0.3 | Z44,5R0,3 | 0.27 | 44.5 | 0.3 | Z44,5R0,3 | 0.27
44.6 | 0.3 | Z44,6R0,3 | 0.28 | 44.6 | 0.3 | Z44,6R0,3 | 0.27 | 44.6 | 0.3 | Z44,6R0,3 | 0.27
44.7 | 0.3 | Z44,7R0,3 | 0.28 | 44.7 | 0.3 | Z44,7R0,3 | 0.27 | 44.7 | 0.3 | Z44,7R0,3 | 0.27
44.8 | 0.3 | Z44,8R0,3 | 0.28 | 44.8 | 0.3 | Z44,8R0,3 | 0.27 | 44.8 | 0.3 | Z44,8R0,3 | 0.27
44.9 | 0.3 | Z44,9R0,3 | 0.28 | 44.9 | 0.3 | Z44,9R0,3 | 0.27 | 44.9 | 0.3 | Z44,9R0,3 | 0.27
45 | 0.3 | Z45,0R0,3 | 0.28 | 45 | 0.3 | Z45,0R0,3 | 0.27 | 45 | 0.3 | Z45,0R0,3 | 0.27
45.1 | 0.3 | Z45,1R0,3 | 0.28 | 45.1 | 0.3 | Z45,1R0,3 | 0.27 | 45.1 | 0.3 | Z45,1R0,3 | 0.27
45.2 | 0.3 | Z45,2R0,3 | 0.28 | 45.2 | 0.3 | Z45,2R0,3 | 0.27 | 45.2 | 0.3 | Z45,2R0,3 | 0.27
45.3 | 0.3 | Z45,3R0,3 | 0.28 | 45.3 | 0.3 | Z45,3R0,3 | 0.27 | 45.3 | 0.3 | Z45,3R0,3 | 0.27
45.4 | 0.3 | Z45,4R0,3 | 0.28 | 45.4 | 0.3 | Z45,4R0,3 | 0.27 | 45.4 | 0.3 | Z45,4R0,3 | 0.27
45.5 | 0.3 | Z45,5R0,3 | 0.28 | 45.5 | 0.3 | Z45,5R0,3 | 0.27 | 45.5 | 0.3 | Z45,5R0,3 | 0.27
45.6 | 0.3 | Z45,6R0,3 | 0.28 | 45.6 | 0.3 | Z45,6R0,3 | 0.27 | 45.6 | 0.3 | Z45,6R0,3 | 0.27
45.7 | 0.3 | Z45,7R0,3 | 0.28 | 45.7 | 0.3 | Z45,7R0,3 | 0.27 | 45.7 | 0.3 | Z45,7R0,3 | 0.27
45.8 | 0.3 | Z45,8R0,3 | 0.28 | 45.8 | 0.3 | Z45,8R0,3 | 0.27 | 45.8 | 0.3 | Z45,8R0,3 | 0.27
45.9 | 0.3 | Z45,9R0,3 | 0.28 | 45.9 | 0.3 | Z45,9R0,3 | 0.27 | 45.9 | 0.3 | Z45,9R0,3 | 0.27
46 | 0.3 | Z46,0R0,3 | 0.28 | 46 | 0.3 | Z46,0R0,3 | 0.27 | 46 | 0.3 | Z46,0R0,3 | 0.27
46.1 | 0.3 | Z46,1R0,3 | 0.28 | 46.1 | 0.3 | Z46,1R0,3 | 0.27 | 46.1 | 0.3 | Z46,1R0,3 | 0.27
46.2 | 0.3 | Z46,2R0,3 | 0.28 | 46.2 | 0.3 | Z46,2R0,3 | 0.27 | 46.2 | 0.3 | Z46,2R0,3 | 0.27
46.3 | 0.3 | Z46,3R0,3 | 0.28 | 46.3 | 0.3 | Z46,3R0,3 | 0.27 | 46.3 | 0.3 | Z46,3R0,3 | 0.27
46.4 | 0.3 | Z46,4R0,3 | 0.28 | 46.4 | 0.3 | Z46,4R0,3 | 0.27 | 46.4 | 0.3 | Z46,4R0,3 | 0.27
46.5 | 0.3 | Z46,5R0,3 | 0.28 | 46.5 | 0.3 | Z46,5R0,3 | 0.27 | 46.5 | 0.3 | Z46,5R0,3 | 0.27
46.6 | 0.3 | Z46,6R0,3 | 0.28 | 46.6 | 0.3 | Z46,6R0,3 | 0.27 | 46.6 | 0.3 | Z46,6R0,3 | 0.27
46.7 | 0.3 | Z46,7R0,3 | 0.28 | 46.7 | 0.3 | Z46,7R0,3 | 0.27 | 46.7 | 0.3 | Z46,7R0,3 | 0.27
46.8 | 0.3 | Z46,8R0,3 | 0.28 | 46.8 | 0.3 | Z46,8R0,3 | 0.27 | 46.8 | 0.3 | Z46,8R0,3 | 0.27
46.9 | 0.3 | Z46,9R0,3 | 0.28 | 46.9 | 0.3 | Z46,9R0,3 | 0.27 | 46.9 | 0.3 | Z46,9R0,3 | 0.27
47 | 0.3 | Z47,0R0,3 | 0.28 | 47 | 0.3 | Z47,0R0,3 | 0.27 | 47 | 0.3 | Z47,0R0,3 | 0.27
47.1 | 0.3 | Z47,1R0,3 | 0.28 | 47.1 | 0.3 | Z47,1R0,3 | 0.27 | 47.1 | 0.3 | Z47,1R0,3 | 0.27
47.2 | 0.3 | Z47,2R0,3 | 0.28 | 47.2 | 0.3 | Z47,2R0,3 | 0.27 | 47.2 | 0.3 | Z47,2R0,3 | 0.27
47.3 | 0.3 | Z47,3R0,3 | 0.28 | 47.3 | 0.3 | Z47,3R0,3 | 0.27 | 47.3 | 0.3 | Z47,3R0,3 | 0.27
47.4 | 0.3 | Z47,4R0,3 | 0.28 | 47.4 | 0.3 | Z47,4R0,3 | 0.27 | 47.4 | 0.3 | Z47,4R0,3 | 0.27
47.5 | 0.3 | Z47,5R0,3 | 0.28 | 47.5 | 0.3 | Z47,5R0,3 | 0.27 | 47.5 | 0.3 | Z47,5R0,3 | 0.27
47.6 | 0.3 | Z47,6R0,3 | 0.28 | 47.6 | 0.3 | Z47,6R0,3 | 0.27 | 47.6 | 0.3 | Z47,6R0,3 | 0.27
47.7 | 0.3 | Z47,7R0,3 | 0.28 | 47.7 | 0.3 | Z47,7R0,3 | 0.27 | 47.7 | 0.3 | Z47,7R0,3 | 0.27
47.8 | 0.3 | Z47,8R0,3 | 0.28 | 47.8 | 0.3 | Z47,8R0,3 | 0.27 | 47.8 | 0.3 | Z47,8R0,3 | 0.27
47.9 | 0.3 | Z47,9R0,3 | 0.28 | 47.9 | 0.3 | Z47,9R0,3 | 0.27 | 47.9 | 0.3 | Z47,9R0,3 | 0.27
48 | 0.3 | Z48,0R0,3 | 0.28 | 48 | 0.3 | Z48,0R0,3 | 0.27 | 48 | 0.3 | Z48,0R0,3 | 0.27
48.1 | 0.3 | Z48,1R0,3 | 0.28 | 48.1 | 0.3 | Z48,1R0,3 | 0.27 | 48.1 | 0.3 | Z48,1R0,3 | 0.27
48.2 | 0.3 | Z48,2R0,3 | 0.28 | 48.2 | 0.3 | Z48,2R0,3 | 0.27 | 48.2 | 0.3 | Z48,2R0,3 | 0.27
48.3 | 0.3 | Z48,3R0,3 | 0.28 | 48.3 | 0.3 | Z48,3R0,3 | 0.27 | 48.3 | 0.3 | Z48,3R0,3 | 0.27
48.4 | 0.3 | Z48,4R0,3 | 0.28 | 48.4 | 0.3 | Z48,4R0,3 | 0.27 | 48.4 | 0.3 | Z48,4R0,3 | 0.27
48.5 | 0.3 | Z48,5R0,3 | 0.28 | 48.5 | 0.3 | Z48,5R0,3 | 0.27 | 48.5 | 0.3 | Z48,5R0,3 | 0.27
48.6 | 0.3 | Z48,6R0,3 | 0.28 | 48.6 | 0.3 | Z48,6R0,3 | 0.27 | 48.6 | 0.3 | Z48,6R0,3 | 0.27
48.7 | 0.3 | Z48,7R0,3 | 0.28 | 48.7 | 0.3 | Z48,7R0,3 | 0.27 | 48.7 | 0.3 | Z48,7R0,3 | 0.27
48.8 | 0.3 | Z48,8R0,3 | 0.28 | 48.8 | 0.3 | Z48,8R0,3 | 0.27 | 48.8 | 0.3 | Z48,8R0,3 | 0.27
48.9 | 0.3 | Z48,9R0,3 | 0.28 | 48.9 | 0.3 | Z48,9R0,3 | 0.27 | 48.9 | 0.3 | Z48,9R0,3 | 0.27
49 | 0.3 | Z49,0R0,3 | 0.28 | 49 | 0.3 | Z49,0R0,3 | 0.27 | 49 | 0.3 | Z49,0R0,3 | 0.27
49.1 | 0.3 | Z49,1R0,3 | 0.28 | 49.1 | 0.3 | Z49,1R0,3 | 0.27 | 49.1 | 0.3 | Z49,1R0,3 | 0.27
49.2 | 0.3 | Z49,2R0,3 | 0.28 | 49.2 | 0.3 | Z49,2R0,3 | 0.27 | 49.2 | 0.3 | Z49,2R0,3 | 0.27
49.3 | 0.3 | Z49,3R0,3 | 0.28 | 49.3 | 0.3 | Z49,3R0,3 | 0.27 | 49.3 | 0.3 | Z49,3R0,3 | 0.27
49.4 | 0.3 | Z49,4R0,3 | 0.28 | 49.4 | 0.3 | Z49,4R0,3 | 0.27 | 49.4 | 0.3 | Z49,4R0,3 | 0.27
49.5 | 0.3 | Z49,5R0,3 | 0.28 | 49.5 | 0.3 | Z49,5R0,3 | 0.27 | 49.5 | 0.3 | Z49,5R0,3 | 0.27
49.6 | 0.3 | Z49,6R0,3 | 0.28 | 49.6 | 0.3 | Z49,6R0,3 | 0.27 | 49.6 | 0.3 | Z49,6R0,3 | 0.27
49.7 | 0.3 | Z49,7R0,3 | 0.28 | 49.7 | 0.3 | Z49,7R0,3 | 0.27 | 49.7 | 0.3 | Z49,7R0,3 | 0.27
49.8 | 0.3 | Z49,8R0,3 | 0.28 | 49.8 | 0.3 | Z49,8R0,3 | 0.27 | 49.8 | 0.3 | Z49,8R0,3 | 0.27
49.9 | 0.3 | Z49,9R0,3 | 0.28 | 49.9 | 0.3 | Z49,9R0,3 | 0.27 | 49.9 | 0.3 | Z49,9R0,3 | 0.27
50 | 0.3 | Z50,0R0,3 | 0.28 | 50 | 0.3 | Z50,0R0,3 | 0.27 | 50 | 0.3 | Z50,0R0,3 | 0.27
50.1 | 0.3 | Z50,1R0,3 | 0.28 | 50.1 | 0.3 | Z50,1R0,3 | 0.27 | 50.1 | 0.3 | Z50,1R0,3 | 0.27
50.2 | 0.3 | Z50,2R0,3 | 0.28 | 50.2 | 0.3 | Z50,2R0,3 | 0.27 | 50.2 | 0.3 | Z50,2R0,3 | 0.27
50.3 | 0.3 | Z50,3R0,3 | 0.28 | 50.3 | 0.3 | Z50,3R0,3 | 0.27 | 50.3 | 0.3 | Z50,3R0,3 | 0.27
50.4 | 0.3 | Z50,4R0,3 | 0.28 | 50.4 | 0.3 | Z50,4R0,3 | 0.27 | 50.4 | 0.3 | Z50,4R0,3 | 0.27
50.5 | 0.3 | Z50,5R0,3 | 0.28 | 50.5 | 0.3 | Z50,5R0,3 | 0.27 | 50.5 | 0.3 | Z50,5R0,3 | 0.27
50.6 | 0.3 | Z50,6R0,3 | 0.28 | 50.6 | 0.3 | Z50,6R0,3 | 0.27 | 50.6 | 0.3 | Z50,6R0,3 | 0.27
50.7 | 0.3 | Z50,7R0,3 | 0.28 | 50.7 | 0.3 | Z50,7R0,3 | 0.27 | 50.7 | 0.3 | Z50,7R0,3 | 0.27
50.8 | 0.3 | Z50,8R0,3 | 0.28 | 50.8 | 0.3 | Z50,8R0,3 | 0.27 | 50.8 | 0.3 | Z50,8R0,3 | 0.27
50.9 | 0.3 | Z50,9R0,3 | 0.28 | 50.9 | 0.3 | Z50,9R0,3 | 0.27 | 50.9 | 0.3 | Z50,9R0,3 | 0.27
51 | 0.3 | Z51,0R0,3 | 0.28 | 51 | 0.3 | Z51,0R0,3 | 0.27 | 51 | 0.3 | Z51,0R0,3 | 0.27
51.1 | 0.3 | Z51,1R0,3 | 0.28 | 51.1 | 0.3 | Z51,1R0,3 | 0.27 | 51.1 | 0.3 | Z51,1R0,3 | 0.27
51.2 | 0.3 | Z51,2R0,3 | 0.28 | 51.2 | 0.3 | Z51,2R0,3 | 0.27 | 51.2 | 0.3 | Z51,2R0,3 | 0.27
51.3 | 0.3 | Z51,3R0,3 | 0.28 | 51.3 | 0.3 | Z51,3R0,3 | 0.27 | 51.3 | 0.3 | Z51,3R0,3 | 0.27
51.4 | 0.3 | Z51,4R0,3 | 0.28 | 51.4 | 0.3 | Z51,4R0,3 | 0.27 | 51.4 | 0.3 | Z51,4R0,3 | 0.27
51.5 | 0.3 | Z51,5R0,3 | 0.28 | 51.5 | 0.3 | Z51,5R0,3 | 0.27 | 51.5 | 0.3 | Z51,5R0,3 | 0.27
51.6 | 0.3 | Z51,6R0,3 | 0.28 | 51.6 | 0.3 | Z51,6R0,3 | 0.27 | 51.6 | 0.3 | Z51,6R0,3 | 0.27
51.7 | 0.3 | Z51,7R0,3 | 0.28 | 51.7 | 0.3 | Z51,7R0,3 | 0.27 | 51.7 | 0.3 | Z51,7R0,3 | 0.27
51.8 | 0.3 | Z51,8R0,3 | 0.28 | 51.8 | 0.3 | Z51,8R0,3 | 0.27 | 51.8 | 0.3 | Z51,8R0,3 | 0.27
51.9 | 0.3 | Z51,9R0,3 | 0.28 | 51.9 | 0.3 | Z51,9R0,3 | 0.27 | 51.9 | 0.3 | Z51,9R0,3 | 0.27
52 | 0.3 | Z52,0R0,3 | 0.28 | 52 | 0.3 | Z52,0R0,3 | 0.27 | 52 | 0.3 | Z52,0R0,3 | 0.27
52.1 | 0.3 | Z52,1R0,3 | 0.28 | 52.1 | 0.3 | Z52,1R0,3 | 0.27 | 52.1 | 0.3 | Z52,1R0,3 | 0.27
52.2 | 0.3 | Z52,2R0,3 | 0.28 | 52.2 | 0.3 | Z52,2R0,3 | 0.27 | 52.2 | 0.3 | Z52,2R0,3 | 0.27
52.3 | 0.3 | Z52,3R0,3 | 0.28 | 52.3 | 0.3 | Z52,3R0,3 | 0.27 | 52.3 | 0.3 | Z52,3R0,3 | 0.27
52.4 | 0.3 | Z52,4R0,3 | 0.28 | 52.4 | 0.3 | Z52,4R0,3 | 0.27 | 52.4 | 0.3 | Z52,4R0,3 | 0.27
52.5 | 0.3 | Z52,5R0,3 | 0.28 | 52.5 | 0.3 | Z52,5R0,3 | 0.27 | 52.5 | 0.3 | Z52,5R0,3 | 0.27
52.6 | 0.3 | Z52,6R0,3 | 0.28 | 52.6 | 0.3 | Z52,6R0,3 | 0.27 | 52.6 | 0.3 | Z52,6R0,3 | 0.27
52.7 | 0.3 | Z52,7R0,3 | 0.28 | 52.7 | 0.3 | Z52,7R0,3 | 0.27 | 52.7 | 0.3 | Z52,7R0,3 | 0.27
52.8 | 0.3 | Z52,8R0,3 | 0.28 | 52.8 | 0.3 | Z52,8R0,3 | 0.27 | 52.8 | 0.3 | Z52,8R0,3 | 0.27
52.9 | 0.3 | Z52,9R0,3 | 0.28 | 52.9 | 0.3 | Z52,9R0,3 | 0.27 | 52.9 | 0.3 | Z52,9R0,3 | 0.27
53 | 0.3 | Z53,0R0,3 | 0.28 | 53 | 0.3 | Z53,0R0,3 | 0.27 | 53 | 0.3 | Z53,0R0,3 | 0.27
53.1 | 0.3 | Z53,1R0,3 | 0.28 | 53.1 | 0.3 | Z53,1R0,3 | 0.27 | 53.1 | 0.3 | Z53,1R0,3 | 0.27
53.2 | 0.3 | Z53,2R0,3 | 0.28 | 53.2 | 0.3 | Z53,2R0,3 | 0.27 | 53.2 | 0.3 | Z53,2R0,3 | 0.27
53.3 | 0.3 | Z53,3R0,3 | 0.28 | 53.3 | 0.3 | Z53,3R0,3 | 0.27 | 53.3 | 0.3 | Z53,3R0,3 | 0.27
53.4 | 0.3 | Z53,4R0,3 | 0.28 | 53.4 | 0.3 | Z53,4R0,3 | 0.27 | 53.4 | 0.3 | Z53,4R0,3 | 0.27
53.5 | 0.3 | Z53,5R0,3 | 0.28 | 53.5 | 0.3 | Z53,5R0,3 | 0.27 | 53.5 | 0.3 | Z53,5R0,3 | 0.27
53.6 | 0.3 | Z53,6R0,3 | 0.28 | 53.6 | 0.3 | Z53,6R0,3 | 0.27 | 53.6 | 0.3 | Z53,6R0,3 | 0.27
53.7 | 0.3 | Z53,7R0,3 | 0.28 | 53.7 | 0.3 | Z53,7R0,3 | 0.27 | 53.7 | 0.3 | Z53,7R0,3 | 0.27
53.8 | 0.3 | Z53,8R0,3 | 0.28 | 53.8 | 0.3 | Z53,8R0,3 | 0.27 | 53.8 | 0.3 | Z53,8R0,3 | 0.27
53.9 | 0.3 | Z53,9R0,3 | 0.28 | 53.9 | 0.3 | Z53,9R0,3 | 0.27 | 53.9 | 0.3 | Z53,9R0,3 | 0.27
54 | 0.3 | Z54,0R0,3 | 0.28 | 54 | 0.3 | Z54,0R0,3 | 0.27 | 54 | 0.3 | Z54,0R0,3 | 0.27
54.1 | 0.3 | Z54,1R0,3 | 0.28 | 54.1 | 0.3 | Z54,1R0,3 | 0.27 | 54.1 | 0.3 | Z54,1R0,3 | 0.27
54.2 | 0.3 | Z54,2R0,3 | 0.28 | 54.2 | 0.3 | Z54,2R0,3 | 0.27 | 54.2 | 0.3 | Z54,2R0,3 | 0.27
54.3 | 0.3 | Z54,3R0,3 | 0.28 | 54.3 | 0.3 | Z54,3R0,3 | 0.27 | 54.3 | 0.3 | Z54,3R0,3 | 0.27
54.4 | 0.3 | Z54,4R0,3 | 0.28 | 54.4 | 0.3 | Z54,4R0,3 | 0.27 | 54.4 | 0.3 | Z54,4R0,3 | 0.27
54.5 | 0.3 | Z54,5R0,3 | 0.28 | 54.5 | 0.3 | Z54,5R0,3 | 0.27 | 54.5 | 0.3 | Z54,5R0,3 | 0.27
54.6 | 0.3 | Z54,6R0,3 | 0.28 | 54.6 | 0.3 | Z54,6R0,3 | 0.27 | 54.6 | 0.3 | Z54,6R0,3 | 0.27
54.7 | 0.3 | Z54,7R0,3 | 0.28 | 54.7 | 0.3 | Z54,7R0,3 | 0.27 | 54.7 | 0.3 | Z54,7R0,3 | 0.27
54.8 | 0.3 | Z54,8R0,3 | 0.28 | 54.8 | 0.3 | Z54,8R0,3 | 0.27 | 54.8 | 0.3 | Z54,8R0,3 | 0.27
54.9 | 0.3 | Z54,9R0,3 | 0.28 | 54.9 | 0.3 | Z54,9R0,3 | 0.27 | 54.9 | 0.3 | Z54,9R0,3 | 0.27
55 | 0.3 | Z55,0R0,3 | 0.28 | 55 | 0.3 | Z55,0R0,3 | 0.27 | 55 | 0.3 | Z55,0R0,3 | 0.27
55.1 | 0.3 | Z55,1R0,3 | 0.28 | 55.1 | 0.3 | Z55,1R0,3 | 0.27 | 55.1 | 0.3 | Z55,1R0,3 | 0.27
55.2 | 0.3 | Z55,2R0,3 | 0.28 | 55.2 | 0.3 | Z55,2R0,3 | 0.27 | 55.2 | 0.3 | Z55,2R0,3 | 0.27
55.3 | 0.3 | Z55,3R0,3 | 0.28 | 55.3 | 0.3 | Z55,3R0,3 | 0.27 | 55.3 | 0.3 | Z55,3R0,3 | 0.27
55.4 | 0.3 | Z55,4R0,3 | 0.28 | 55.4 | 0.3 | Z55,4R0,3 | 0.27 | 55.4 | 0.3 | Z55,4R0,3 | 0.27
55.5 | 0.3 | Z55,5R0,3 | 0.28 | 55.5 | 0.3 | Z55,5R0,3 | 0.27 | 55.5 | 0.3 | Z55,5R0,3 | 0.27
55.6 | 0.3 | Z55,6R0,3 | 0.28 | 55.6 | 0.3 | Z55,6R0,3 | 0.27 | 55.6 | 0.3 | Z55,6R0,3 | 0.27
55.7 | 0.3 | Z55,7R0,3 | 0.28 | 55.7 | 0.3 | Z55,7R0,3 | 0.27 | 55.7 | 0.3 | Z55,7R0,3 | 0.27
55.8 | 0.3 | Z55,8R0,3 | 0.28 | 55.8 | 0.3 | Z55,8R0,3 | 0.27 | 55.8 | 0.3 | Z55,8R0,3 | 0.27
55.9 | 0.3 | Z55,9R0,3 | 0.28 | 55.9 | 0.3 | Z55,9R0,3 | 0.27 | 55.9 | 0.3 | Z55,9R0,3 | 0.27
56 | 0.3 | Z56,0R0,3 | 0.28 | 56 | 0.3 | Z56,0R0,3 | 0.27 | 56 | 0.3 | Z56,0R0,3 | 0.27
56.1 | 0.3 | Z56,1R0,3 | 0.28 | 56.1 | 0.3 | Z56,1R0,3 | 0.27 | 56.1 | 0.3 | Z56,1R0,3 | 0.27
56.2 | 0.3 | Z56,2R0,3 | 0.28 | 56.2 | 0.3 | Z56,2R0,3 | 0.27 | 56.2 | 0.3 | Z56,2R0,3 | 0.27
56.3 | 0.3 | Z56,3R0,3 | 0.28 | 56.3 | 0.3 | Z56,3R0,3 | 0.27 | 56.3 | 0.3 | Z56,3R0,3 | 0.27
56.4 | 0.3 | Z56,4R0,3 | 0.28 | 56.4 | 0.3 | Z56,4R0,3 | 0.27 | 56.4 | 0.3 | Z56,4R0,3 | 0.27
56.5 | 0.3 | Z56,5R0,3 | 0.28 | 56.5 | 0.3 | Z56,5R0,3 | 0.27 | 56.5 | 0.3 | Z56,5R0,3 | 0.27
56.6 | 0.3 | Z56,6R0,3 | 0.28 | 56.6 | 0.3 | Z56,6R0,3 | 0.27 | 56.6 | 0.3 | Z56,6R0,3 | 0.27
56.7 | 0.3 | Z56,7R0,3 | 0.28 | 56.7 | 0.3 | Z56,7R0,3 | 0.27 | 56.7 | 0.3 | Z56,7R0,3 | 0.27
56.8 | 0.3 | Z56,8R0,3 | 0.28 | 56.8 | 0.3 | Z56,8R0,3 | 0.27 | 56.8 | 0.3 | Z56,8R0,3 | 0.27
56.9 | 0.3 | Z56,9R0,3 | 0.28 | 56.9 | 0.3 | Z56,9R0,3 | 0.27 | 56.9 | 0.3 | Z56,9R0,3 | 0.27
57 | 0.3 | Z57,0R0,3 | 0.28 | 57 | 0.3 | Z57,0R0,3 | 0.27 | 57 | 0.3 | Z57,0R0,3 | 0.27
57.1 | 0.3 | Z57,1R0,3 | 0.28 | 57.1 | 0.3 | Z57,1R0,3 | 0.27 | 57.1 | 0.3 | Z57,1R0,3 | 0.27
57.2 | 0.3 | Z57,2R0,3 | 0.28 | 57.2 | 0.3 | Z57,2R0,3 | 0.27 | 57.2 | 0.3 | Z57,2R0,3 | 0.27
57.3 | 0.3 | Z57,3R0,3 | 0.28 | 57.3 | 0.3 | Z57,3R0,3 | 0.27 | 57.3 | 0.3 | Z57,3R0,3 | 0.27
57.4 | 0.3 | Z57,4R0,3 | 0.28 | 57.4 | 0.3 | Z57,4R0,3 | 0.27 | 57.4 | 0.3 | Z57,4R0,3 | 0.27
57.5 | 0.3 | Z57,5R0,3 | 0.28 | 57.5 | 0.3 | Z57,5R0,3 | 0.27 | 57.5 | 0.3 | Z57,5R0,3 | 0.27
57.6 | 0.3 | Z57,6R0,3 | 0.28 | 57.6 | 0.3 | Z57,6R0,3 | 0.27 | 57.6 | 0.3 | Z57,6R0,3 | 0.27
57.7 | 0.3 | Z57,7R0,3 | 0.28 | 57.7 | 0.3 | Z57,7R0,3 | 0.27 | 57.7 | 0.3 | Z57,7R0,3 | 0.27
57.8 | 0.3 | Z57,8R0,3 | 0.28 | 57.8 | 0.3 | Z57,8R0,3 | 0.27 | 57.8 | 0.3 | Z57,8R0,3 | 0.27
57.9 | 0.3 | Z57,9R0,3 | 0.28 | 57.9 | 0.3 | Z57,9R0,3 | 0.27 | 57.9 | 0.3 | Z57,9R0,3 | 0.27
58 | 0.3 | Z58,0R0,3 | 0.28 | 58 | 0.3 | Z58,0R0,3 | 0.27 | 58 | 0.3 | Z58,0R0,3 | 0.27
58.1 | 0.3 | Z58,1R0,3 | 0.28 | 58.1 | 0.3 | Z58,1R0,3 | 0.27 | 58.1 | 0.3 | Z58,1R0,3 | 0.27
58.2 | 0.3 | Z58,2R0,3 | 0.28 | 58.2 | 0.3 | Z58,2R0,3 | 0.27 | 58.2 | 0.3 | Z58,2R0,3 | 0.27
58.3 | 0.3 | Z58,3R0,3 | 0.28 | 58.3 | 0.3 | Z58,3R0,3 | 0.27 | 58.3 | 0.3 | Z58,3R0,3 | 0.27
58.4 | 0.3 | Z58,4R0,3 | 0.28 | 58.4 | 0.3 | Z58,4R0,3 | 0.27 | 58.4 | 0.3 | Z58,4R0,3 | 0.27
58.5 | 0.3 | Z58,5R0,3 | 0.28 | 58.5 | 0.3 | Z58,5R0,3 | 0.27 | 58.5 | 0.3 | Z58,5R0,3 | 0.27
58.6 | 0.3 | Z58,6R0,3 | 0.28 | 58.6 | 0.3 | Z58,6R0,3 | 0.27 | 58.6 | 0.3 | Z58,6R0,3 | 0.27
58.7 | 0.3 | Z58,7R0,3 | 0.28 | 58.7 | 0.3 | Z58,7R0,3 | 0.27 | 58.7 | 0.3 | Z58,7R0,3 | 0.27
58.8 | 0.3 | Z58,8R0,3 | 0.28 | 58.8 | 0.3 | Z58,8R0,3 | 0.27 | 58.8 | 0.3 | Z58,8R0,3 | 0.27
58.9 | 0.3 | Z58,9R0,3 | 0.28 | 58.9 | 0.3 | Z58,9R0,3 | 0.27 | 58.9 | 0.3 | Z58,9R0,3 | 0.27
59 | 0.3 | Z59,0R0,3 | 0.28 | 59 | 0.3 | Z59,0R0,3 | 0.27 | 59 | 0.3 | Z59,0R0,3 | 0.27
59.1 | 0.3 | Z59,1R0,3 | 0.28 | 59.1 | 0.3 | Z59,1R0,3 | 0.27 | 59.1 | 0.3 | Z59,1R0,3 | 0.27
59.2 | 0.3 | Z59,2R0,3 | 0.28 | 59.2 | 0.3 | Z59,2R0,3 | 0.27 | 59.2 | 0.3 | Z59,2R0,3 | 0.27
59.3 | 0.3 | Z59,3R0,3 | 0.28 | 59.3 | 0.3 | Z59,3R0,3 | 0.27 | 59.3 | 0.3 | Z59,3R0,3 | 0.27
59.4 | 0.3 | Z59,4R0,3 | 0.28 | 59.4 | 0.3 | Z59,4R0,3 | 0.27 | 59.4 | 0.3 | Z59,4R0,3 | 0.27
59.5 | 0.3 | Z59,5R0,3 | 0.28 | 59.5 | 0.3 | Z59,5R0,3 | 0.27 | 59.5 | 0.3 | Z59,5R0,3 | 0.27
59.6 | 0.3 | Z59,6R0,3 | 0.28 | 59.6 | 0.3 | Z59,6R0,3 | 0.27 | 59.6 | 0.3 | Z59,6R0,3 | 0.27
59.7 | 0.3 | Z59,7R0,3 | 0.28 | 59.7 | 0.3 | Z59,7R0,3 | 0.27 | 59.7 | 0.3 | Z59,7R0,3 | 0.27
59.8 | 0.3 | Z59,8R0,3 | 0.28 | 59.8 | 0.3 | Z59,8R0,3 | 0.27 | 59.8 | 0.3 | Z59,8R0,3 | 0.27
59.9 | 0.3 | Z59,9R0,3 | 0.28 | 59.9 | 0.3 | Z59,9R0,3 | 0.27 | 59.9 | 0.3 | Z59,9R0,3 | 0.27
60 | 0.3 | Z60,0R0,3 | 0.28 | 60 | 0.3 | Z60,0R0,3 | 0.27 | 60 | 0.3 | Z60,0R0,3 | 0.27
60.1 | 0.3 | Z60,1R0,3 | 0.28 | 60.1 | 0.3 | Z60,1R0,3 | 0.27 | 60.1 | 0.3 | Z60,1R0,3 | 0.27
60.2 | 0.3 | Z60,2R0,3 | 0.28 | 60.2 | 0.3 | Z60,2R0,3 | 0.27 | 60.2 | 0.3 | Z60,2R0,3 | 0.27
60.3 | 0.3 | Z60,3R0,3 | 0.28 | 60.3 | 0.3 | Z60,3R0,3 | 0.27 | 60.3 | 0.3 | Z60,3R0,3 | 0.27
60.4 | 0.3 | Z60,4R0,3 | 0.28 | 60.4 | 0.3 | Z60,4R0,3 | 0.27 | 60.4 | 0.3 | Z60,4R0,3 | 0.27
60.5 | 0.3 | Z60,5R0,3 | 0.28 | 60.5 | 0.3 | Z60,5R0,3 | 0.27 | 60.5 | 0.3 | Z60,5R0,3 | 0.27
60.6 | 0.3 | Z60,6R0,3 | 0.28 | 60.6 | 0.3 | Z60,6R0,3 | 0.27 | 60.6 | 0.3 | Z60,6R0,3 | 0.27
60.7 | 0.3 | Z60,7R0,3 | 0.28 | 60.7 | 0.3 | Z60,7R0,3 | 0.27 | 60.7 | 0.3 | Z60,7R0,3 | 0.27
60.8 | 0.3 | Z60,8R0,3 | 0.28 | 60.8 | 0.3 | Z60,8R0,3 | 0.27 | 60.8 | 0.3 | Z60,8R0,3 | 0.27
60.9 | 0.3 | Z60,9R0,3 | 0.28 | 60.9 | 0.3 | Z60,9R0,3 | 0.27 | 60.9 | 0.3 | Z60,9R0,3 | 0.27
61 | 0.3 | Z61,0R0,3 | 0.28 | 61 | 0.3 | Z61,0R0,3 | 0.27 | 61 | 0.3 | Z61,0R0,3 | 0.27
61.1 | 0.3 | Z61,1R0,3 | 0.28 | 61.1 | 0.3 | Z61,1R0,3 | 0.27 | 61.1 | 0.3 | Z61,1R0,3 | 0.27
61.2 | 0.3 | Z61,2R0,3 | 0.28 | 61.2 | 0.3 | Z61,2R0,3 | 0.27 | 61.2 | 0.3 | Z61,2R0,3 | 0.27
61.3 | 0.3 | Z61,3R0,3 | 0.28 | 61.3 | 0.3 | Z61,3R0,3 | 0.27 | 61.3 | 0.3 | Z61,3R0,3 | 0.27
61.4 | 0.3 | Z61,4R0,3 | 0.28 | 61.4 | 0.3 | Z61,4R0,3 | 0.27 | 61.4 | 0.3 | Z61,4R0,3 | 0.27
61.5 | 0.3 | Z61,5R0,3 | 0.28 | 61.5 | 0.3 | Z61,5R0,3 | 0.27 | 61.5 | 0.3 | Z61,5R0,3 | 0.27
61.6 | 0.3 | Z61,6R0,3 | 0.28 | 61.6 | 0.3 | Z61,6R0,3 | 0.27 | 61.6 | 0.3 | Z61,6R0,3 | 0.27
61.7 | 0.3 | Z61,7R0,3 | 0.28 | 61.7 | 0.3 | Z61,7R0,3 | 0.27 | 61.7 | 0.3 | Z61,7R0,3 | 0.27
61.8 | 0.3 | Z61,8R0,3 | 0.28 | 61.8 | 0.3 | Z61,8R0,3 | 0.27 | 61.8 | 0.3 | Z61,8R0,3 | 0.27
61.9 | 0.3 | Z61,9R0,3 | 0.28 | 61.9 | 0.3 | Z61,9R0,3 | 0.27 | 61.9 | 0.3 | Z61,9R0,3 | 0.27
62 | 0.3 | Z62,0R0,3 | 0.28 | 62 | 0.3 | Z62,0R0,3 | 0.27 | 62 | 0.3 | Z62,0R0,3 | 0.27
62.1 | 0.3 | Z62,1R0,3 | 0.28 | 62.1 | 0.3 | Z62,1R0,3 | 0.27 | 62.1 | 0.3 | Z62,1R0,3 | 0.27
62.2 | 0.3 | Z62,2R0,3 | 0.28 | 62.2 | 0.3 | Z62,2R0,3 | 0.27 | 62.2 | 0.3 | Z62,2R0,3 | 0.27
62.3 | 0.3 | Z62,3R0,3 | 0.28 | 62.3 | 0.3 | Z62,3R0,3 | 0.27 | 62.3 | 0.3 | Z62,3R0,3 | 0.27
62.4 | 0.3 | Z62,4R0,3 | 0.28 | 62.4 | 0.3 | Z62,4R0,3 | 0.27 | 62.4 | 0.3 | Z62,4R0,3 | 0.27
62.5 | 0.3 | Z62,5R0,3 | 0.28 | 62.5 | 0.3 | Z62,5R0,3 | 0.27 | 62.5 | 0.3 | Z62,5R0,3 | 0.27
62.6 | 0.3 | Z62,6R0,3 | 0.28 | 62.6 | 0.3 | Z62,6R0,3 | 0.27 | 62.6 | 0.3 | Z62,6R0,3 | 0.27
62.7 | 0.3 | Z62,7R0,3 | 0.28 | 62.7 | 0.3 | Z62,7R0,3 | 0.27 | 62.7 | 0.3 | Z62,7R0,3 | 0.27
62.8 | 0.3 | Z62,8R0,3 | 0.28 | 62.8 | 0.3 | Z62,8R0,3 | 0.27 | 62.8 | 0.3 | Z62,8R0,3 | 0.27
62.9 | 0.3 | Z62,9R0,3 | 0.28 | 62.9 | 0.3 | Z62,9R0,3 | 0.27 | 62.9 | 0.3 | Z62,9R0,3 | 0.27
63 | 0.3 | Z63,0R0,3 | 0.28 | 63 | 0.3 | Z63,0R0,3 | 0.27 | 63 | 0.3 | Z63,0R0,3 | 0.27
63.1 | 0.3 | Z63,1R0,3 | 0.28 | 63.1 | 0.3 | Z63,1R0,3 | 0.27 | 63.1 | 0.3 | Z63,1R0,3 | 0.27
63.2 | 0.3 | Z63,2R0,3 | 0.28 | 63.2 | 0.3 | Z63,2R0,3 | 0.27 | 63.2 | 0.3 | Z63,2R0,3 | 0.27
63.3 | 0.3 | Z63,3R0,3 | 0.28 | 63.3 | 0.3 | Z63,3R0,3 | 0.27 | 63.3 | 0.3 | Z63,3R0,3 | 0.27
63.4 | 0.3 | Z63,4R0,3 | 0.28 | 63.4 | 0.3 | Z63,4R0,3 | 0.27 | 63.4 | 0.3 | Z63,4R0,3 | 0.27
63.5 | 0.3 | Z63,5R0,3 | 0.28 | 63.5 | 0.3 | Z63,5R0,3 | 0.27 | 63.5 | 0.3 | Z63,5R0,3 | 0.27
63.6 | 0.3 | Z63,6R0,3 | 0.28 | 63.6 | 0.3 | Z63,6R0,3 | 0.27 | 63.6 | 0.3 | Z63,6R0,3 | 0.27
63.7 | 0.3 | Z63,7R0,3 | 0.28 | 63.7 | 0.3 | Z63,7R0,3 | 0.27 | 63.7 | 0.3 | Z63,7R0,3 | 0.27
63.8 | 0.3 | Z63,8R0,3 | 0.28 | 63.8 | 0.3 | Z63,8R0,3 | 0.27 | 63.8 | 0.3 | Z63,8R0,3 | 0.27
63.9 | 0.3 | Z63,9R0,3 | 0.28 | 63.9 | 0.3 | Z63,9R0,3 | 0.27 | 63.9 | 0.3 | Z63,9R0,3 | 0.27
64 | 0.3 | Z64,0R0,3 | 0.28 | 64 | 0.3 | Z64,0R0,3 | 0.27 | 64 | 0.3 | Z64,0R0,3 | 0.27
64.1 | 0.3 | Z64,1R0,3 | 0.28 | 64.1 | 0.3 | Z64,1R0,3 | 0.27 | 64.1 | 0.3 | Z64,1R0,3 | 0.27
64.2 | 0.3 | Z64,2R0,3 | 0.28 | 64.2 | 0.3 | Z64,2R0,3 | 0.27 | 64.2 | 0.3 | Z64,2R0,3 | 0.27
64.3 | 0.3 | Z64,3R0,3 | 0.28 | 64.3 | 0.3 | Z64,3R0,3 | 0.27 | 64.3 | 0.3 | Z64,3R0,3 | 0.27
64.4 | 0.3 | Z64,4R0,3 | 0.28 | 64.4 | 0.3 | Z64,4R0,3 | 0.27 | 64.4 | 0.3 | Z64,4R0,3 | 0.27
64.5 | 0.3 | Z64,5R0,3 | 0.28 | 64.5 | 0.3 | Z64,5R0,3 | 0.27 | 64.5 | 0.3 | Z64,5R0,3 | 0.27
64.6 | 0.3 | Z64,6R0,3 | 0.28 | 64.6 | 0.3 | Z64,6R0,3 | 0.27 | 64.6 | 0.3 | Z64,6R0,3 | 0.27
64.7 | 0.3 | Z64,7R0,3 | 0.28 | 64.7 | 0.3 | Z64,7R0,3 | 0.27 | 64.7 | 0.3 | Z64,7R0,3 | 0.27
64.8 | 0.3 | Z64,8R0,3 | 0.28 | 64.8 | 0.3 | Z64,8R0,3 | 0.27 | 64.8 | 0.3 | Z64,8R0,3 | 0.27
64.9 | 0.3 | Z64,9R0,3 | 0.28 | 64.9 | 0.3 | Z64,9R0,3 | 0.27 | 64.9 | 0.3 | Z64,9R0,3 | 0.27
65 | 0.3 | Z65,0R0,3 | 0.28 | 65 | 0.3 | Z65,0R0,3 | 0.27 | 65 | 0.3 | Z65,0R0,3 | 0.27
65.1 | 0.3 | Z65,1R0,3 | 0.28 | 65.1 | 0.3 | Z65,1R0,3 | 0.27 | 65.1 | 0.3 | Z65,1R0,3 | 0.27
65.2 | 0.3 | Z65,2R0,3 | 0.28 | 65.2 | 0.3 | Z65,2R0,3 | 0.27 | 65.2 | 0.3 | Z65,2R0,3 | 0.27
65.3 | 0.3 | Z65,3R0,3 | 0.28 | 65.3 | 0.3 | Z65,3R0,3 | 0.27 | 65.3 | 0.3 | Z65,3R0,3 | 0.27
65.4 | 0.3 | Z65,4R0,3 | 0.28 | 65.4 | 0.3 | Z65,4R0,3 | 0.27 | 65.4 | 0.3 | Z65,4R0,3 | 0.27
65.5 | 0.3 | Z65,5R0,3 | 0.28 | 65.5 | 0.3 | Z65,5R0,3 | 0.27 | 65.5 | 0.3 | Z65,5R0,3 | 0.27
65.6 | 0.3 | Z65,6R0,3 | 0.28 | 65.6 | 0.3 | Z65,6R0,3 | 0.27 | 65.6 | 0.3 | Z65,6R0,3 | 0.27
65.7 | 0.3 | Z65,7R0,3 | 0.28 | 65.7 | 0.3 | Z65,7R0,3 | 0.27 | 65.7 | 0.3 | Z65,7R0,3 | 0.27
65.8 | 0.3 | Z65,8R0,3 | 0.28 | 65.8 | 0.3 | Z65,8R0,3 | 0.27 | 65.8 | 0.3 | Z65,8R0,3 | 0.27
65.9 | 0.3 | Z65,9R0,3 | 0.28 | 65.9 | 0.3 | Z65,9R0,3 | 0.27 | 65.9 | 0.3 | Z65,9R0,3 | 0.27
66 | 0.3 | Z66,0R0,3 | 0.28 | 66 | 0.3 | Z66,0R0,3 | 0.27 | 66 | 0.3 | Z66,0R0,3 | 0.27
66.1 | 0.3 | Z66,1R0,3 | 0.28 | 66.1 | 0.3 | Z66,1R0,3 | 0.27 | 66.1 | 0.3 | Z66,1R0,3 | 0.27
66.2 | 0.3 | Z66,2R0,3 | 0.28 | 66.2 | 0.3 | Z66,2R0,3 | 0.27 | 66.2 | 0.3 | Z66,2R0,3 | 0.27
66.3 | 0.3 | Z66,3R0,3 | 0.28 | 66.3 | 0.3 | Z66,3R0,3 | 0.27 | 66.3 | 0.3 | Z66,3R0,3 | 0.27
66.4 | 0.3 | Z66,4R0,3 | 0.28 | 66.4 | 0.3 | Z66,4R0,3 | 0.27 | 66.4 | 0.3 | Z66,4R0,3 | 0.27
66.5 | 0.3 | Z66,5R0,3 | 0.28 | 66.5 | 0.3 | Z66,5R0,3 | 0.27 | 66.5 | 0.3 | Z66,5R0,3 | 0.27
66.6 | 0.3 | Z66,6R0,3 | 0.28 | 66.6 | 0.3 | Z66,6R0,3 | 0.27 | 66.6 | 0.3 | Z66,6R0,3 | 0.27
66.7 | 0.3 | Z66,7R0,3 | 0.28 | 66.7 | 0.3 | Z66,7R0,3 | 0.27 | 66.7 | 0.3 | Z66,7R0,3 | 0.27
66.8 | 0.3 | Z66,8R0,3 | 0.28 | 66.8 | 0.3 | Z66,8R0,3 | 0.27 | 66.8 | 0.3 | Z66,8R0,3 | 0.27
66.9 | 0.3 | Z66,9R0,3 | 0.28 | 66.9 | 0.3 | Z66,9R0,3 | 0.27 | 66.9 | 0.3 | Z66,9R0,3 | 0.27
67 | 0.3 | Z67,0R0,3 | 0.28 | 67 | 0.3 | Z67,0R0,3 | 0.27 | 67 | 0.3 | Z67,0R0,3 | 0.27
67.1 | 0.3 | Z67,1R0,3 | 0.28 | 67.1 | 0.3 | Z67,1R0,3 | 0.27 | 67.1 | 0.3 | Z67,1R0,3 | 0.27
67.2 | 0.3 | Z67,2R0,3 | 0.28 | 67.2 | 0.3 | Z67,2R0,3 | 0.27 | 67.2 | 0.3 | Z67,2R0,3 | 0.27
67.3 | 0.3 | Z67,3R0,3 | 0.28 | 67.3 | 0.3 | Z67,3R0,3 | 0.27 | 67.3 | 0.3 | Z67,3R0,3 | 0.27
67.4 | 0.3 | Z67,4R0,3 | 0.28 | 67.4 | 0.3 | Z67,4R0,3 | 0.27 | 67.4 | 0.3 | Z67,4R0,3 | 0.27
67.5 | 0.3 | Z67,5R0,3 | 0.28 | 67.5 | 0.3 | Z67,5R0,3 | 0.27 | 67.5 | 0.3 | Z67,5R0,3 | 0.27
67.6 | 0.3 | Z67,6R0,3 | 0.28 | 67.6 | 0.3 | Z67,6R0,3 | 0.27 | 67.6 | 0.3 | Z67,6R0,3 | 0.27
67.7 | 0.3 | Z67,7R0,3 | 0.28 | 67.7 | 0.3 | Z67,7R0,3 | 0.27 | 67.7 | 0.3 | Z67,7R0,3 | 0.27
67.8 | 0.3 | Z67,8R0,3 | 0.28 | 67.8 | 0.3 | Z67,8R0,3 | 0.27 | 67.8 | 0.3 | Z67,8R0,3 | 0.27
67.9 | 0.3 | Z67,9R0,3 | 0.28 | 67.9 | 0.3 | Z67,9R0,3 | 0.27 | 67.9 | 0.3 | Z67,9R0,3 | 0.27
68 | 0.3 | Z68,0R0,3 | 0.28 | 68 | 0.3 | Z68,0R0,3 | 0.27 | 68 | 0.3 | Z68,0R0,3 | 0.27
68.1 | 0.3 | Z68,1R0,3 | 0.28 | 68.1 | 0.3 | Z68,1R0,3 | 0.27 | 68.1 | 0.3 | Z68,1R0,3 | 0.27
68.2 | 0.3 | Z68,2R0,3 | 0.28 | 68.2 | 0.3 | Z68,2R0,3 | 0.27 | 68.2 | 0.3 | Z68,2R0,3 | 0.27
68.3 | 0.3 | Z68,3R0,3 | 0.28 | 68.3 | 0.3 | Z68,3R0,3 | 0.27 | 68.3 | 0.3 | Z68,3R0,3 | 0.27
68.4 | 0.3 | Z68,4R0,3 | 0.28 | 68.4 | 0.3 | Z68,4R0,3 | 0.27 | 68.4 | 0.3 | Z68,4R0,3 | 0.27
68.5 | 0.3 | Z68,5R0,3 | 0.28 | 68.5 | 0.3 | Z68,5R0,3 | 0.27 | 68.5 | 0.3 | Z68,5R0,3 | 0.27
68.6 | 0.3 | Z68,6R0,3 | 0.28 | 68.6 | 0.3 | Z68,6R0,3 | 0.27 | 68.6 | 0.3 | Z68,6R0,3 | 0.27
68.7 | 0.3 | Z68,7R0,3 | 0.28 | 68.7 | 0.3 | Z68,7R0,3 | 0.27 | 68.7 | 0.3 | Z68,7R0,3 | 0.27
68.8 | 0.3 | Z68,8R0,3 | 0.28 | 68.8 | 0.3 | Z68,8R0,3 | 0.27 | 68.8 | 0.3 | Z68,8R0,3 | 0.27
68.9 | 0.3 | Z68,9R0,3 | 0.28 | 68.9 | 0.3 | Z68,9R0,3 | 0.27 | 68.9 | 0.3 | Z68,9R0,3 | 0.27
69 | 0.3 | Z69,0R0,3 | 0.28 | 69 | 0.3 | Z69,0R0,3 | 0.27 | 69 | 0.3 | Z69,0R0,3 | 0.27
69.1 | 0.3 | Z69,1R0,3 | 0.28 | 69.1 | 0.3 | Z69,1R0,3 | 0.27 | 69.1 | 0.3 | Z69,1R0,3 | 0.27
69.2 | 0.3 | Z69,2R0,3 | 0.28 | 69.2 | 0.3 | Z69,2R0,3 | 0.27 | 69.2 | 0.3 | Z69,2R0,3 | 0.27
69.3 | 0.3 | Z69,3R0,3 | 0.28 | 69.3 | 0.3 | Z69,3R0,3 | 0.27 | 69.3 | 0.3 | Z69,3R0,3 | 0.27
69.4 | 0.3 | Z69,4R0,3 | 0.28 | 69.4 | 0.3 | Z69,4R0,3 | 0.27 | 69.4 | 0.3 | Z69,4R0,3 | 0.27
69.5 | 0.3 | Z69,5R0,3 | 0.28 | 69.5 | 0.3 | Z69,5R0,3 | 0.27 | 69.5 | 0.3 | Z69,5R0,3 | 0.27
69.6 | 0.3 | Z69,6R0,3 | 0.28 | 69.6 | 0.3 | Z69,6R0,3 | 0.27 | 69.6 | 0.3 | Z69,6R0,3 | 0.27
69.7 | 0.3 | Z69,7R0,3 | 0.28 | 69.7 | 0.3 | Z69,7R0,3 | 0.27 | 69.7 | 0.3 | Z69,7R0,3 | 0.27
69.8 | 0.3 | Z69,8R0,3 | 0.28 | 69.8 | 0.3 | Z69,8R0,3 | 0.27 | 69.8 | 0.3 | Z69,8R0,3 | 0.27
69.9 | 0.3 | Z69,9R0,3 | 0.28 | 69.9 | 0.3 | Z69,9R0,3 | 0.27 | 69.9 | 0.3 | Z69,9R0,3 | 0.27
70 | 0.3 | Z70,0R0,3 | 0.28 | 70 | 0.3 | Z70,0R0,3 | 0.27 | 70 | 0.3 | Z70,0R0,3 | 0.27
70.1 | 0.3 | Z70,1R0,3 | 0.28 | 70.1 | 0.3 | Z70,1R0,3 | 0.27 | 70.1 | 0.3 | Z70,1R0,3 | 0.27
70.2 | 0.3 | Z70,2R0,3 | 0.28 | 70.2 | 0.3 | Z70,2R0,3 | 0.27 | 70.2 | 0.3 | Z70,2R0,3 | 0.27
70.3 | 0.3 | Z70,3R0,3 | 0.28 | 70.3 | 0.3 | Z70,3R0,3 | 0.27 | 70.3 | 0.3 | Z70,3R0,3 | 0.27
70.4 | 0.3 | Z70,4R0,3 | 0.28 | 70.4 | 0.3 | Z70,4R0,3 | 0.27 | 70.4 | 0.3 | Z70,4R0,3 | 0.27
70.5 | 0.3 | Z70,5R0,3 | 0.28 | 70.5 | 0.3 | Z70,5R0,3 | 0.27 | 70.5 | 0.3 | Z70,5R0,3 | 0.27
70.6 | 0.3 | Z70,6R0,3 | 0.28 | 70.6 | 0.3 | Z70,6R0,3 | 0.27 | 70.6 | 0.3 | Z70,6R0,3 | 0.27
70.7 | 0.3 | Z70,7R0,3 | 0.28 | 70.7 | 0.3 | Z70,7R0,3 | 0.27 | 70.7 | 0.3 | Z70,7R0,3 | 0.27
70.8 | 0.3 | Z70,8R0,3 | 0.28 | 70.8 | 0.3 | Z70,8R0,3 | 0.27 | 70.8 | 0.3 | Z70,8R0,3 | 0.27
70.9 | 0.3 | Z70,9R0,3 | 0.28 | 70.9 | 0.3 | Z70,9R0,3 | 0.27 | 70.9 | 0.3 | Z70,9R0,3 | 0.27
71 | 0.3 | Z71,0R0,3 | 0.28 | 71 | 0.3 | Z71,0R0,3 | 0.27 | 71 | 0.3 | Z71,0R0,3 | 0.27
71.1 | 0.3 | Z71,1R0,3 | 0.28 | 71.1 | 0.3 | Z71,1R0,3 | 0.27 | 71.1 | 0.3 | Z71,1R0,3 | 0.27
71.2 | 0.3 | Z71,2R0,3 | 0.28 | 71.2 | 0.3 | Z71,2R0,3 | 0.27 | 71.2 | 0.3 | Z71,2R0,3 | 0.27
71.3 | 0.3 | Z71,3R0,3 | 0.28 | 71.3 | 0.3 | Z71,3R0,3 | 0.27 | 71.3 | 0.3 | Z71,3R0,3 | 0.27
71.4 | 0.3 | Z71,4R0,3 | 0.28 | 71.4 | 0.3 | Z71,4R0,3 | 0.27 | 71.4 | 0.3 | Z71,4R0,3 | 0.27
71.5 | 0.3 | Z71,5R0,3 | 0.28 | 71.5 | 0.3 | Z71,5R0,3 | 0.27 | 71.5 | 0.3 | Z71,5R0,3 | 0.27
71.6 | 0.3 | Z71,6R0,3 | 0.28 | 71.6 | 0.3 | Z71,6R0,3 | 0.27 | 71.6 | 0.3 | Z71,6R0,3 | 0.27
71.7 | 0.3 | Z71,7R0,3 | 0.28 | 71.7 | 0.3 | Z71,7R0,3 | 0.27 | 71.7 | 0.3 | Z71,7R0,3 | 0.27
71.8 | 0.3 | Z71,8R0,3 | 0.28 | 71.8 | 0.3 | Z71,8R0,3 | 0.27 | 71.8 | 0.3 | Z71,8R0,3 | 0.27
71.9 | 0.3 | Z71,9R0,3 | 0.28 | 71.9 | 0.3 | Z71,9R0,3 | 0.27 | 71.9 | 0.3 | Z71,9R0,3 | 0.27
72 | 0.3 | Z72,0R0,3 | 0.28 | 72 | 0.3 | Z72,0R0,3 | 0.27 | 72 | 0.3 | Z72,0R0,3 | 0.27
72.1 | 0.3 | Z72,1R0,3 | 0.28 | 72.1 | 0.3 | Z72,1R0,3 | 0.27 | 72.1 | 0.3 | Z72,1R0,3 | 0.27
72.2 | 0.3 | Z72,2R0,3 | 0.28 | 72.2 | 0.3 | Z72,2R0,3 | 0.27 | 72.2 | 0.3 | Z72,2R0,3 | 0.27
72.3 | 0.3 | Z72,3R0,3 | 0.28 | 72.3 | 0.3 | Z72,3R0,3 | 0.27 | 72.3 | 0.3 | Z72,3R0,3 | 0.27
72.4 | 0.3 | Z72,4R0,3 | 0.28 | 72.4 | 0.3 | Z72,4R0,3 | 0.27 | 72.4 | 0.3 | Z72,4R0,3 | 0.27
72.5 | 0.3 | Z72,5R0,3 | 0.28 | 72.5 | 0.3 | Z72,5R0,3 | 0.27 | 72.5 | 0.3 | Z72,5R0,3 | 0.27
72.6 | 0.3 | Z72,6R0,3 | 0.28 | 72.6 | 0.3 | Z72,6R0,3 | 0.27 | 72.6 | 0.3 | Z72,6R0,3 | 0.27
72.7 | 0.3 | Z72,7R0,3 | 0.28 | 72.7 | 0.3 | Z72,7R0,3 | 0.27 | 72.7 | 0.3 | Z72,7R0,3 | 0.27
72.8 | 0.3 | Z72,8R0,3 | 0.28 | 72.8 | 0.3 | Z72,8R0,3 | 0.27 | 72.8 | 0.3 | Z72,8R0,3 | 0.27
72.9 | 0.3 | Z72,9R0,3 | 0.28 | 72.9 | 0.3 | Z72,9R0,3 | 0.27 | 72.9 | 0.3 | Z72,9R0,3 | 0.27
73 | 0.3 | Z73,0R0,3 | 0.28 | 73 | 0.3 | Z73,0R0,3 | 0.27 | 73 | 0.3 | Z73,0R0,3 | 0.27
73.1 | 0.3 | Z73,1R0,3 | 0.28 | 73.1 | 0.3 | Z73,1R0,3 | 0.27 | 73.1 | 0.3 | Z73,1R0,3 | 0.27
73.2 | 0.3 | Z73,2R0,3 | 0.28 | 73.2 | 0.3 | Z73,2R0,3 | 0.27 | 73.2 | 0.3 | Z73,2R0,3 | 0.27
73.3 | 0.3 | Z73,3R0,3 | 0.28 | 73.3 | 0.3 | Z73,3R0,3 | 0.27 | 73.3 | 0.3 | Z73,3R0,3 | 0.27
73.4 | 0.3 | Z73,4R0,3 | 0.28 | 73.4 | 0.3 | Z73,4R0,3 | 0.27 | 73.4 | 0.3 | Z73,4R0,3 | 0.27
73.5 | 0.3 | Z73,5R0,3 | 0.28 | 73.5 | 0.3 | Z73,5R0,3 | 0.27 | 73.5 | 0.3 | Z73,5R0,3 | 0.27
73.6 | 0.3 | Z73,6R0,3 | 0.28 | 73.6 | 0.3 | Z73,6R0,3 | 0.27 | 73.6 | 0.3 | Z73,6R0,3 | 0.27
73.7 | 0.3 | Z73,7R0,3 | 0.28 | 73.7 | 0.3 | Z73,7R0,3 | 0.27 | 73.7 | 0.3 | Z73,7R0,3 | 0.27
73.8 | 0.3 | Z73,8R0,3 | 0.28 | 73.8 | 0.3 | Z73,8R0,3 | 0.27 | 73.8 | 0.3 | Z73,8R0,3 | 0.27
73.9 | 0.3 | Z73,9R0,3 | 0.28 | 73.9 | 0.3 | Z73,9R0,3 | 0.27 | 73.9 | 0.3 | Z73,9R0,3 | 0.27
74 | 0.3 | Z74,0R0,3 | 0.28 | 74 | 0.3 | Z74,0R0,3 | 0.27 | 74 | 0.3 | Z74,0R0,3 | 0.27
74.1 | 0.3 | Z74,1R0,3 | 0.28 | 74.1 | 0.3 | Z74,1R0,3 | 0.27 | 74.1 | 0.3 | Z74,1R0,3 | 0.27
74.2 | 0.3 | Z74,2R0,3 | 0.28 | 74.2 | 0.3 | Z74,2R0,3 | 0.27 | 74.2 | 0.3 | Z74,2R0,3 | 0.27
74.3 | 0.3 | Z74,3R0,3 | 0.28 | 74.3 | 0.3 | Z74,3R0,3 | 0.27 | 74.3 | 0.3 | Z74,3R0,3 | 0.27
74.4 | 0.3 | Z74,4R0,3 | 0.28 | 74.4 | 0.3 | Z74,4R0,3 | 0.27 | 74.4 | 0.3 | Z74,4R0,3 | 0.27
74.5 | 0.3 | Z74,5R0,3 | 0.28 | 74.5 | 0.3 | Z74,5R0,3 | 0.27 | 74.5 | 0.3 | Z74,5R0,3 | 0.27
74.6 | 0.3 | Z74,6R0,3 | 0.28 | 74.6 | 0.3 | Z74,6R0,3 | 0.27 | 74.6 | 0.3 | Z74,6R0,3 | 0.27
74.7 | 0.3 | Z74,7R0,3 | 0.28 | 74.7 | 0.3 | Z74,7R0,3 | 0.27 | 74.7 | 0.3 | Z74,7R0,3 | 0.27
74.8 | 0.3 | Z74,8R0,3 | 0.28 | 74.8 | 0.3 | Z74,8R0,3 | 0.27 | 74.8 | 0.3 | Z74,8R0,3 | 0.27
74.9 | 0.3 | Z74,9R0,3 | 0.28 | 74.9 | 0.3 | Z74,9R0,3 | 0.27 | 74.9 | 0.3 | Z74,9R0,3 | 0.27
75 | 0.3 | Z75,0R0,3 | 0.28 | 75 | 0.3 | Z75,0R0,3 | 0.27 | 75 | 0.3 | Z75,0R0,3 | 0.27
75.1 | 0.3 | Z75,1R0,3 | 0.28 | 75.1 | 0.3 | Z75,1R0,3 | 0.27 | 75.1 | 0.3 | Z75,1R0,3 | 0.27
75.2 | 0.3 | Z75,2R0,3 | 0.28 | 75.2 | 0.3 | Z75,2R0,3 | 0.27 | 75.2 | 0.3 | Z75,2R0,3 | 0.27
75.3 | 0.3 | Z75,3R0,3 | 0.28 | 75.3 | 0.3 | Z75,3R0,3 | 0.27 | 75.3 | 0.3 | Z75,3R0,3 | 0.27
75.4 | 0.3 | Z75,4R0,3 | 0.28 | 75.4 | 0.3 | Z75,4R0,3 | 0.27 | 75.4 | 0.3 | Z75,4R0,3 | 0.27
75.5 | 0.3 | Z75,5R0,3 | 0.28 | 75.5 | 0.3 | Z75,5R0,3 | 0.27 | 75.5 | 0.3 | Z75,5R0,3 | 0.27
75.6 | 0.3 | Z75,6R0,3 | 0.28 | 75.6 | 0.3 | Z75,6R0,3 | 0.27 | 75.6 | 0.3 | Z75,6R0,3 | 0.27
75.7 | 0.3 | Z75,7R0,3 | 0.28 | 75.7 | 0.3 | Z75,7R0,3 | 0.27 | 75.7 | 0.3 | Z75,7R0,3 | 0.27
75.8 | 0.3 | Z75,8R0,3 | 0.28 | 75.8 | 0.3 | Z75,8R0,3 | 0.27 | 75.8 | 0.3 | Z75,8R0,3 | 0.27
75.9 | 0.3 | Z75,9R0,3 | 0.28 | 75.9 | 0.3 | Z75,9R0,3 | 0.27 | 75.9 | 0.3 | Z75,9R0,3 | 0.27
76 | 0.3 | Z76,0R0,3 | 0.28 | 76 | 0.3 | Z76,0R0,3 | 0.27 | 76 | 0.3 | Z76,0R0,3 | 0.27
76.1 | 0.3 | Z76,1R0,3 | 0.28 | 76.1 | 0.3 | Z76,1R0,3 | 0.27 | 76.1 | 0.3 | Z76,1R0,3 | 0.27
76.2 | 0.3 | Z76,2R0,3 | 0.28 | 76.2 | 0.3 | Z76,2R0,3 | 0.27 | 76.2 | 0.3 | Z76,2R0,3 | 0.27
76.3 | 0.3 | Z76,3R0,3 | 0.28 | 76.3 | 0.3 | Z76,3R0,3 | 0.27 | 76.3 | 0.3 | Z76,3R0,3 | 0.27
76.4 | 0.3 | Z76,4R0,3 | 0.28 | 76.4 | 0.3 | Z76,4R0,3 | 0.27 | 76.4 | 0.3 | Z76,4R0,3 | 0.27
76.5 | 0.3 | Z76,5R0,3 | 0.28 | 76.5 | 0.3 | Z76,5R0,3 | 0.27 | 76.5 | 0.3 | Z76,5R0,3 | 0.27
76.6 | 0.3 | Z76,6R0,3 | 0.28 | 76.6 | 0.3 | Z76,6R0,3 | 0.27 | 76.6 | 0.3 | Z76,6R0,3 | 0.27
76.7 | 0.3 | Z76,7R0,3 | 0.28 | 76.7 | 0.3 | Z76,7R0,3 | 0.27 | 76.7 | 0.3 | Z76,7R0,3 | 0.27
76.8 | 0.3 | Z76,8R0,3 | 0.28 | 76.8 | 0.3 | Z76,8R0,3 | 0.27 | 76.8 | 0.3 | Z76,8R0,3 | 0.27
76.9 | 0.3 | Z76,9R0,3 | 0.28 | 76.9 | 0.3 | Z76,9R0,3 | 0.27 | 76.9 | 0.3 | Z76,9R0,3 | 0.27
77 | 0.3 | Z77,0R0,3 | 0.28 | 77 | 0.3 | Z77,0R0,3 | 0.27 | 77 | 0.3 | Z77,0R0,3 | 0.27
77.1 | 0.3 | Z77,1R0,3 | 0.28 | 77.1 | 0.3 | Z77,1R0,3 | 0.27 | 77.1 | 0.3 | Z77,1R0,3 | 0.27
77.2 | 0.3 | Z77,2R0,3 | 0.28 | 77.2 | 0.3 | Z77,2R0,3 | 0.27 | 77.2 | 0.3 | Z77,2R0,3 | 0.27
77.3 | 0.3 | Z77,3R0,3 | 0.28 | 77.3 | 0.3 | Z77,3R0,3 | 0.27 | 77.3 | 0.3 | Z77,3R0,3 | 0.27
77.4 | 0.3 | Z77,4R0,3 | 0.28 | 77.4 | 0.3 | Z77,4R0,3 | 0.27 | 77.4 | 0.3 | Z77,4R0,3 | 0.27
77.5 | 0.3 | Z77,5R0,3 | 0.28 | 77.5 | 0.3 | Z77,5R0,3 | 0.27 | 77.5 | 0.3 | Z77,5R0,3 | 0.27
77.6 | 0.3 | Z77,6R0,3 | 0.28 | 77.6 | 0.3 | Z77,6R0,3 | 0.27 | 77.6 | 0.3 | Z77,6R0,3 | 0.27
77.7 | 0.3 | Z77,7R0,3 | 0.28 | 77.7 | 0.3 | Z77,7R0,3 | 0.27 | 77.7 | 0.3 | Z77,7R0,3 | 0.27
77.8 | 0.3 | Z77,8R0,3 | 0.28 | 77.8 | 0.3 | Z77,8R0,3 | 0.27 | 77.8 | 0.3 | Z77,8R0,3 | 0.27
77.9 | 0.3 | Z77,9R0,3 | 0.28 | 77.9 | 0.3 | Z77,9R0,3 | 0.27 | 77.9 | 0.3 | Z77,9R0,3 | 0.27
78 | 0.3 | Z78,0R0,3 | 0.28 | 78 | 0.3 | Z78,0R0,3 | 0.27 | 78 | 0.3 | Z78,0R0,3 | 0.27
78.1 | 0.3 | Z78,1R0,3 | 0.28 | 78.1 | 0.3 | Z78,1R0,3 | 0.27 | 78.1 | 0.3 | Z78,1R0,3 | 0.27
78.2 | 0.3 | Z78,2R0,3 | 0.28 | 78.2 | 0.3 | Z78,2R0,3 | 0.27 | 78.2 | 0.3 | Z78,2R0,3 | 0.27
78.3 | 0.3 | Z78,3R0,3 | 0.28 | 78.3 | 0.3 | Z78,3R0,3 | 0.27 | 78.3 | 0.3 | Z78,3R0,3 | 0.27
78.4 | 0.3 | Z78,4R0,3 | 0.28 | 78.4 | 0.3 | Z78,4R0,3 | 0.27 | 78.4 | 0.3 | Z78,4R0,3 | 0.27
78.5 | 0.3 | Z78,5R0,3 | 0.28 | 78.5 | 0.3 | Z78,5R0,3 | 0.27 | 78.5 | 0.3 | Z78,5R0,3 | 0.27
78.6 | 0.3 | Z78,6R0,3 | 0.28 | 78.6 | 0.3 | Z78,6R0,3 | 0.27 | 78.6 | 0.3 | Z78,6R0,3 | 0.27
78.7 | 0.3 | Z78,7R0,3 | 0.28 | 78.7 | 0.3 | Z78,7R0,3 | 0.27 | 78.7 | 0.3 | Z78,7R0,3 | 0.27
78.8 | 0.3 | Z78,8R0,3 | 0.28 | 78.8 | 0.3 | Z78,8R0,3 | 0.27 | 78.8 | 0.3 | Z78,8R0,3 | 0.27
78.9 | 0.3 | Z78,9R0,3 | 0.28 | 78.9 | 0.3 | Z78,9R0,3 | 0.27 | 78.9 | 0.3 | Z78,9R0,3 | 0.27
79 | 0.3 | Z79,0R0,3 | 0.28 | 79 | 0.3 | Z79,0R0,3 | 0.27 | 79 | 0.3 | Z79,0R0,3 | 0.27
79.1 | 0.3 | Z79,1R0,3 | 0.28 | 79.1 | 0.3 | Z79,1R0,3 | 0.27 | 79.1 | 0.3 | Z79,1R0,3 | 0.27
79.2 | 0.3 | Z79,2R0,3 | 0.28 | 79.2 | 0.3 | Z79,2R0,3 | 0.27 | 79.2 | 0.3 | Z79,2R0,3 | 0.27
79.3 | 0.3 | Z79,3R0,3 | 0.28 | 79.3 | 0.3 | Z79,3R0,3 | 0.27 | 79.3 | 0.3 | Z79,3R0,3 | 0.27
79.4 | 0.3 | Z79,4R0,3 | 0.28 | 79.4 | 0.3 | Z79,4R0,3 | 0.27 | 79.4 | 0.3 | Z79,4R0,3 | 0.27
79.5 | 0.3 | Z79,5R0,3 | 0.28 | 79.5 | 0.3 | Z79,5R0,3 | 0.27 | 79.5 | 0.3 | Z79,5R0,3 | 0.27
79.6 | 0.3 | Z79,6R0,3 | 0.28 | 79.6 | 0.3 | Z79,6R0,3 | 0.27 | 79.6 | 0.3 | Z79,6R0,3 | 0.27
79.7 | 0.3 | Z79,7R0,3 | 0.28 | 79.7 | 0.3 | Z79,7R0,3 | 0.27 | 79.7 | 0.3 | Z79,7R0,3 | 0.27
79.8 | 0.3 | Z79,8R0,3 | 0.28 | 79.8 | 0.3 | Z79,8R0,3 | 0.27 | 79.8 | 0.3 | Z79,8R0,3 | 0.27
79.9 | 0.3 | Z79,9R0,3 | 0.28 | 79.9 | 0.3 | Z79,9R0,3 | 0.27 | 79.9 | 0.3 | Z79,9R0,3 | 0.27
80 | 0.3 | Z80,0R0,3 | 0.28 | 80 | 0.3 | Z80,0R0,3 | 0.27 | 80 | 0.3 | Z80,0R0,3 | 0.27
80.1 | 0.3 | Z80,1R0,3 | 0.28 | 80.1 | 0.3 | Z80,1R0,3 | 0.27 | 80.1 | 0.3 | Z80,1R0,3 | 0.27
80.2 | 0.3 | Z80,2R0,3 | 0.28 | 80.2 | 0.3 | Z80,2R0,3 | 0.27 | 80.2 | 0.3 | Z80,2R0,3 | 0.27
80.3 | 0.3 | Z80,3R0,3 | 0.28 | 80.3 | 0.3 | Z80,3R0,3 | 0.27 | 80.3 | 0.3 | Z80,3R0,3 | 0.27
80.4 | 0.3 | Z80,4R0,3 | 0.28 | 80.4 | 0.3 | Z80,4R0,3 | 0.27 | 80.4 | 0.3 | Z80,4R0,3 | 0.27
80.5 | 0.3 | Z80,5R0,3 | 0.28 | 80.5 | 0.3 | Z80,5R0,3 | 0.27 | 80.5 | 0.3 | Z80,5R0,3 | 0.27
80.6 | 0.3 | Z80,6R0,3 | 0.28 | 80.6 | 0.3 | Z80,6R0,3 | 0.27 | 80.6 | 0.3 | Z80,6R0,3 | 0.27
80.7 | 0.3 | Z80,7R0,3 | 0.28 | 80.7 | 0.3 | Z80,7R0,3 | 0.27 | 80.7 | 0.3 | Z80,7R0,3 | 0.27
80.8 | 0.3 | Z80,8R0,3 | 0.28 | 80.8 | 0.3 | Z80,8R0,3 | 0.27 | 80.8 | 0.3 | Z80,8R0,3 | 0.27
80.9 | 0.3 | Z80,9R0,3 | 0.28 | 80.9 | 0.3 | Z80,9R0,3 | 0.27 | 80.9 | 0.3 | Z80,9R0,3 | 0.27
81 | 0.3 | Z81,0R0,3 | 0.28 | 81 | 0.3 | Z81,0R0,3 | 0.27 | 81 | 0.3 | Z81,0R0,3 | 0.27
81.1 | 0.3 | Z81,1R0,3 | 0.28 | 81.1 | 0.3 | Z81,1R0,3 | 0.27 | 81.1 | 0.3 | Z81,1R0,3 | 0.27
81.2 | 0.3 | Z81,2R0,3 | 0.28 | 81.2 | 0.3 | Z81,2R0,3 | 0.27 | 81.2 | 0.3 | Z81,2R0,3 | 0.27
81.3 | 0.3 | Z81,3R0,3 | 0.28 | 81.3 | 0.3 | Z81,3R0,3 | 0.27 | 81.3 | 0.3 | Z81,3R0,3 | 0.27
81.4 | 0.3 | Z81,4R0,3 | 0.28 | 81.4 | 0.3 | Z81,4R0,3 | 0.27 | 81.4 | 0.3 | Z81,4R0,3 | 0.27
81.5 | 0.3 | Z81,5R0,3 | 0.28 | 81.5 | 0.3 | Z81,5R0,3 | 0.27 | 81.5 | 0.3 | Z81,5R0,3 | 0.27
81.6 | 0.3 | Z81,6R0,3 | 0.28 | 81.6 | 0.3 | Z81,6R0,3 | 0.27 | 81.6 | 0.3 | Z81,6R0,3 | 0.27
81.7 | 0.3 | Z81,7R0,3 | 0.28 | 81.7 | 0.3 | Z81,7R0,3 | 0.27 | 81.7 | 0.3 | Z81,7R0,3 | 0.27
81.8 | 0.3 | Z81,8R0,3 | 0.28 | 81.8 | 0.3 | Z81,8R0,3 | 0.27 | 81.8 | 0.3 | Z81,8R0,3 | 0.27
81.9 | 0.3 | Z81,9R0,3 | 0.28 | 81.9 | 0.3 | Z81,9R0,3 | 0.27 | 81.9 | 0.3 | Z81,9R0,3 | 0.27
82 | 0.3 | Z82,0R0,3 | 0.28 | 82 | 0.3 | Z82,0R0,3 | 0.27 | 82 | 0.3 | Z82,0R0,3 | 0.27
82.1 | 0.3 | Z82,1R0,3 | 0.28 | 82.1 | 0.3 | Z82,1R0,3 | 0.27 | 82.1 | 0.3 | Z82,1R0,3 | 0.27
82.2 | 0.3 | Z82,2R0,3 | 0.28 | 82.2 | 0.3 | Z82,2R0,3 | 0.27 | 82.2 | 0.3 | Z82,2R0,3 | 0.27
82.3 | 0.3 | Z82,3R0,3 | 0.28 | 82.3 | 0.3 | Z82,3R0,3 | 0.27 | 82.3 | 0.3 | Z82,3R0,3 | 0.27
82.4 | 0.3 | Z82,4R0,3 | 0.28 | 82.4 | 0.3 | Z82,4R0,3 | 0.27 | 82.4 | 0.3 | Z82,4R0,3 | 0.27
82.5 | 0.3 | Z82,5R0,3 | 0.28 | 82.5 | 0.3 | Z82,5R0,3 | 0.27 | 82.5 | 0.3 | Z82,5R0,3 | 0.27
82.6 | 0.3 | Z82,6R0,3 | 0.28 | 82.6 | 0.3 | Z82,6R0,3 | 0.27 | 82.6 | 0.3 | Z82,6R0,3 | 0.27
82.7 | 0.3 | Z82,7R0,3 | 0.28 | 82.7 | 0.3 | Z82,7R0,3 | 0.27 | 82.7 | 0.3 | Z82,7R0,3 | 0.27
82.8 | 0.3 | Z82,8R0,3 | 0.28 | 82.8 | 0.3 | Z82,8R0,3 | 0.27 | 82.8 | 0.3 | Z82,8R0,3 | 0.27
82.9 | 0.3 | Z82,9R0,3 | 0.28 | 82.9 | 0.3 | Z82,9R0,3 | 0.27 | 82.9 | 0.3 | Z82,9R0,3 | 0.27
83 | 0.3 | Z83,0R0,3 | 0.28 | 83 | 0.3 | Z83,0R0,3 | 0.27 | 83 | 0.3 | Z83,0R0,3 | 0.27
83.1 | 0.3 | Z83,1R0,3 | 0.28 | 83.1 | 0.3 | Z83,1R0,3 | 0.27 | 83.1 | 0.3 | Z83,1R0,3 | 0.27
83.2 | 0.3 | Z83,2R0,3 | 0.28 | 83.2 | 0.3 | Z83,2R0,3 | 0.27 | 83.2 | 0.3 | Z83,2R0,3 | 0.27
83.3 | 0.3 | Z83,3R0,3 | 0.28 | 83.3 | 0.3 | Z83,3R0,3 | 0.27 | 83.3 | 0.3 | Z83,3R0,3 | 0.27
83.4 | 0.3 | Z83,4R0,3 | 0.28 | 83.4 | 0.3 | Z83,4R0,3 | 0.27 | 83.4 | 0.3 | Z83,4R0,3 | 0.27
83.5 | 0.3 | Z83,5R0,3 | 0.28 | 83.5 | 0.3 | Z83,5R0,3 | 0.27 | 83.5 | 0.3 | Z83,5R0,3 | 0.27
83.6 | 0.3 | Z83,6R0,3 | 0.28 | 83.6 | 0.3 | Z83,6R0,3 | 0.27 | 83.6 | 0.3 | Z83,6R0,3 | 0.27
83.7 | 0.3 | Z83,7R0,3 | 0.28 | 83.7 | 0.3 | Z83,7R0,3 | 0.27 | 83.7 | 0.3 | Z83,7R0,3 | 0.27
83.8 | 0.3 | Z83,8R0,3 | 0.28 | 83.8 | 0.3 | Z83,8R0,3 | 0.27 | 83.8 | 0.3 | Z83,8R0,3 | 0.27
83.9 | 0.3 | Z83,9R0,3 | 0.28 | 83.9 | 0.3 | Z83,9R0,3 | 0.27 | 83.9 | 0.3 | Z83,9R0,3 | 0.27
84 | 0.3 | Z84,0R0,3 | 0.28 | 84 | 0.3 | Z84,0R0,3 | 0.27 | 84 | 0.3 | Z84,0R0,3 | 0.27
84.1 | 0.3 | Z84,1R0,3 | 0.28 | 84.1 | 0.3 | Z84,1R0,3 | 0.27 | 84.1 | 0.3 | Z84,1R0,3 | 0.27
84.2 | 0.3 | Z84,2R0,3 | 0.28 | 84.2 | 0.3 | Z84,2R0,3 | 0.27 | 84.2 | 0.3 | Z84,2R0,3 | 0.27
84.3 | 0.3 | Z84,3R0,3 | 0.28 | 84.3 | 0.3 | Z84,3R0,3 | 0.27 | 84.3 | 0.3 | Z84,3R0,3 | 0.27
84.4 | 0.3 | Z84,4R0,3 | 0.28 | 84.4 | 0.3 | Z84,4R0,3 | 0.27 | 84.4 | 0.3 | Z84,4R0,3 | 0.27
84.5 | 0.3 | Z84,5R0,3 | 0.28 | 84.5 | 0.3 | Z84,5R0,3 | 0.27 | 84.5 | 0.3 | Z84,5R0,3 | 0.27
84.6 | 0.3 | Z84,6R0,3 | 0.28 | 84.6 | 0.3 | Z84,6R0,3 | 0.27 | 84.6 | 0.3 | Z84,6R0,3 | 0.27
84.7 | 0.3 | Z84,7R0,3 | 0.28 | 84.7 | 0.3 | Z84,7R0,3 | 0.27 | 84.7 | 0.3 | Z84,7R0,3 | 0.27
84.8 | 0.3 | Z84,8R0,3 | 0.28 | 84.8 | 0.3 | Z84,8R0,3 | 0.27 | 84.8 | 0.3 | Z84,8R0,3 | 0.27
84.9 | 0.3 | Z84,9R0,3 | 0.28 | 84.9 | 0.3 | Z84,9R0,3 | 0.27 | 84.9 | 0.3 | Z84,9R0,3 | 0.27
85 | 0.3 | Z85,0R0,3 | 0.28 | 85 | 0.3 | Z85,0R0,3 | 0.27 | 85 | 0.3 | Z85,0R0,3 | 0.27
85.1 | 0.3 | Z85,1R0,3 | 0.28 | 85.1 | 0.3 | Z85,1R0,3 | 0.27 | 85.1 | 0.3 | Z85,1R0,3 | 0.27
85.2 | 0.3 | Z85,2R0,3 | 0.28 | 85.2 | 0.3 | Z85,2R0,3 | 0.27 | 85.2 | 0.3 | Z85,2R0,3 | 0.27
85.3 | 0.3 | Z85,3R0,3 | 0.28 | 85.3 | 0.3 | Z85,3R0,3 | 0.27 | 85.3 | 0.3 | Z85,3R0,3 | 0.27
85.4 | 0.3 | Z85,4R0,3 | 0.28 | 85.4 | 0.3 | Z85,4R0,3 | 0.27 | 85.4 | 0.3 | Z85,4R0,3 | 0.27
85.5 | 0.3 | Z85,5R0,3 | 0.28 | 85.5 | 0.3 | Z85,5R0,3 | 0.27 | 85.5 | 0.3 | Z85,5R0,3 | 0.27
85.6 | 0.3 | Z85,6R0,3 | 0.28 | 85.6 | 0.3 | Z85,6R0,3 | 0.27 | 85.6 | 0.3 | Z85,6R0,3 | 0.27
85.7 | 0.3 | Z85,7R0,3 | 0.28 | 85.7 | 0.3 | Z85,7R0,3 | 0.27 | 85.7 | 0.3 | Z85,7R0,3 | 0.27
85.8 | 0.3 | Z85,8R0,3 | 0.28 | 85.8 | 0.3 | Z85,8R0,3 | 0.27 | 85.8 | 0.3 | Z85,8R0,3 | 0.27
85.9 | 0.3 | Z85,9R0,3 | 0.28 | 85.9 | 0.3 | Z85,9R0,3 | 0.27 | 85.9 | 0.3 | Z85,9R0,3 | 0.27
86 | 0.3 | Z86,0R0,3 | 0.28 | 86 | 0.3 | Z86,0R0,3 | 0.27 | 86 | 0.3 | Z86,0R0,3 | 0.27
86.1 | 0.3 | Z86,1R0,3 | 0.28 | 86.1 | 0.3 | Z86,1R0,3 | 0.27 | 86.1 | 0.3 | Z86,1R0,3 | 0.27
86.2 | 0.3 | Z86,2R0,3 | 0.28 | 86.2 | 0.3 | Z86,2R0,3 | 0.27 | 86.2 | 0.3 | Z86,2R0,3 | 0.27
86.3 | 0.3 | Z86,3R0,3 | 0.28 | 86.3 | 0.3 | Z86,3R0,3 | 0.27 | 86.3 | 0.3 | Z86,3R0,3 | 0.27
86.4 | 0.3 | Z86,4R0,3 | 0.28 | 86.4 | 0.3 | Z86,4R0,3 | 0.27 | 86.4 | 0.3 | Z86,4R0,3 | 0.27
86.5 | 0.3 | Z86,5R0,3 | 0.28 | 86.5 | 0.3 | Z86,5R0,3 | 0.27 | 86.5 | 0.3 | Z86,5R0,3 | 0.27
86.6 | 0.3 | Z86,6R0,3 | 0.28 | 86.6 | 0.3 | Z86,6R0,3 | 0.27 | 86.6 | 0.3 | Z86,6R0,3 | 0.27
86.7 | 0.3 | Z86,7R0,3 | 0.28 | 86.7 | 0.3 | Z86,7R0,3 | 0.27 | 86.7 | 0.3 | Z86,7R0,3 | 0.27
86.8 | 0.3 | Z86,8R0,3 | 0.28 | 86.8 | 0.3 | Z86,8R0,3 | 0.27 | 86.8 | 0.3 | Z86,8R0,3 | 0.27
86.9 | 0.3 | Z86,9R0,3 | 0.28 | 86.9 | 0.3 | Z86,9R0,3 | 0.27 | 86.9 | 0.3 | Z86,9R0,3 | 0.27
87 | 0.3 | Z87,0R0,3 | 0.28 | 87 | 0.3 | Z87,0R0,3 | 0.27 | 87 | 0.3 | Z87,0R0,3 | 0.27
87.1 | 0.3 | Z87,1R0,3 | 0.28 | 87.1 | 0.3 | Z87,1R0,3 | 0.27 | 87.1 | 0.3 | Z87,1R0,3 | 0.27
87.2 | 0.3 | Z87,2R0,3 | 0.28 | 87.2 | 0.3 | Z87,2R0,3 | 0.27 | 87.2 | 0.3 | Z87,2R0,3 | 0.27
87.3 | 0.3 | Z87,3R0,3 | 0.28 | 87.3 | 0.3 | Z87,3R0,3 | 0.27 | 87.3 | 0.3 | Z87,3R0,3 | 0.27
87.4 | 0.3 | Z87,4R0,3 | 0.28 | 87.4 | 0.3 | Z87,4R0,3 | 0.27 | 87.4 | 0.3 | Z87,4R0,3 | 0.27
87.5 | 0.3 | Z87,5R0,3 | 0.28 | 87.5 | 0.3 | Z87,5R0,3 | 0.27 | 87.5 | 0.3 | Z87,5R0,3 | 0.27
87.6 | 0.3 | Z87,6R0,3 | 0.28 | 87.6 | 0.3 | Z87,6R0,3 | 0.27 | 87.6 | 0.3 | Z87,6R0,3 | 0.27
87.7 | 0.3 | Z87,7R0,3 | 0.28 | 87.7 | 0.3 | Z87,7R0,3 | 0.27 | 87.7 | 0.3 | Z87,7R0,3 | 0.27
87.8 | 0.3 | Z87,8R0,3 | 0.28 | 87.8 | 0.3 | Z87,8R0,3 | 0.27 | 87.8 | 0.3 | Z87,8R0,3 | 0.27
87.9 | 0.3 | Z87,9R0,3 | 0.28 | 87.9 | 0.3 | Z87,9R0,3 | 0.27 | 87.9 | 0.3 | Z87,9R0,3 | 0.27
88 | 0.3 | Z88,0R0,3 | 0.28 | 88 | 0.3 | Z88,0R0,3 | 0.27 | 88 | 0.3 | Z88,0R0,3 | 0.27
88.1 | 0.3 | Z88,1R0,3 | 0.28 | 88.1 | 0.3 | Z88,1R0,3 | 0.27 | 88.1 | 0.3 | Z88,1R0,3 | 0.27
88.2 | 0.3 | Z88,2R0,3 | 0.28 | 88.2 | 0.3 | Z88,2R0,3 | 0.27 | 88.2 | 0.3 | Z88,2R0,3 | 0.27
88.3 | 0.3 | Z88,3R0,3 | 0.28 | 88.3 | 0.3 | Z88,3R0,3 | 0.27 | 88.3 | 0.3 | Z88,3R0,3 | 0.27
88.4 | 0.3 | Z88,4R0,3 | 0.28 | 88.4 | 0.3 | Z88,4R0,3 | 0.27 | 88.4 | 0.3 | Z88,4R0,3 | 0.27
88.5 | 0.3 | Z88,5R0,3 | 0.28 | 88.5 | 0.3 | Z88,5R0,3 | 0.27 | 88.5 | 0.3 | Z88,5R0,3 | 0.27
88.6 | 0.3 | Z88,6R0,3 | 0.28 | 88.6 | 0.3 | Z88,6R0,3 | 0.27 | 88.6 | 0.3 | Z88,6R0,3 | 0.27
88.7 | 0.3 | Z88,7R0,3 | 0.28 | 88.7 | 0.3 | Z88,7R0,3 | 0.27 | 88.7 | 0.3 | Z88,7R0,3 | 0.27
88.8 | 0.3 | Z88,8R0,3 | 0.28 | 88.8 | 0.3 | Z88,8R0,3 | 0.27 | 88.8 | 0.3 | Z88,8R0,3 | 0.27
88.9 | 0.3 | Z88,9R0,3 | 0.28 | 88.9 | 0.3 | Z88,9R0,3 | 0.27 | 88.9 | 0.3 | Z88,9R0,3 | 0.27
89 | 0.3 | Z89,0R0,3 | 0.28 | 89 | 0.3 | Z89,0R0,3 | 0.27 | 89 | 0.3 | Z89,0R0,3 | 0.27
89.1 | 0.3 | Z89,1R0,3 | 0.28 | 89.1 | 0.3 | Z89,1R0,3 | 0.27 | 89.1 | 0.3 | Z89,1R0,3 | 0.27
89.2 | 0.3 | Z89,2R0,3 | 0.28 | 89.2 | 0.3 | Z89,2R0,3 | 0.27 | 89.2 | 0.3 | Z89,2R0,3 | 0.27
89.3 | 0.3 | Z89,3R0,3 | 0.28 | 89.3 | 0.3 | Z89,3R0,3 | 0.27 | 89.3 | 0.3 | Z89,3R0,3 | 0.27
89.4 | 0.3 | Z89,4R0,3 | 0.28 | 89.4 | 0.3 | Z89,4R0,3 | 0.27 | 89.4 | 0.3 | Z89,4R0,3 | 0.27
89.5 | 0.3 | Z89,5R0,3 | 0.28 | 89.5 | 0.3 | Z89,5R0,3 | 0.27 | 89.5 | 0.3 | Z89,5R0,3 | 0.27
89.6 | 0.3 | Z89,6R0,3 | 0.28 | 89.6 | 0.3 | Z89,6R0,3 | 0.27 | 89.6 | 0.3 | Z89,6R0,3 | 0.27
89.7 | 0.3 | Z89,7R0,3 | 0.28 | 89.7 | 0.3 | Z89,7R0,3 | 0.27 | 89.7 | 0.3 | Z89,7R0,3 | 0.27
89.8 | 0.3 | Z89,8R0,3 | 0.28 | 89.8 | 0.3 | Z89,8R0,3 | 0.27 | 89.8 | 0.3 | Z89,8R0,3 | 0.27
89.9 | 0.3 | Z89,9R0,3 | 0.28 | 89.9 | 0.3 | Z89,9R0,3 | 0.27 | 89.9 | 0.3 | Z89,9R0,3 | 0.27
90 | 0.3 | Z90,0R0,3 | 0.28 | 90 | 0.3 | Z90,0R0,3 | 0.27 | 90 | 0.3 | Z90,0R0,3 | 0.27
90.1 | 0.3 | Z90,1R0,3 | 0.28 | 90.1 | 0.3 | Z90,1R0,3 | 0.27 | 90.1 | 0.3 | Z90,1R0,3 | 0.27
90.2 | 0.3 | Z90,2R0,3 | 0.28 | 90.2 | 0.3 | Z90,2R0,3 | 0.27 | 90.2 | 0.3 | Z90,2R0,3 | 0.27
90.3 | 0.3 | Z90,3R0,3 | 0.28 | 90.3 | 0.3 | Z90,3R0,3 | 0.27 | 90.3 | 0.3 | Z90,3R0,3 | 0.27
90.4 | 0.3 | Z90,4R0,3 | 0.28 | 90.4 | 0.3 | Z90,4R0,3 | 0.27 | 90.4 | 0.3 | Z90,4R0,3 | 0.27
90.5 | 0.3 | Z90,5R0,3 | 0.28 | 90.5 | 0.3 | Z90,5R0,3 | 0.27 | 90.5 | 0.3 | Z90,5R0,3 | 0.27
90.6 | 0.3 | Z90,6R0,3 | 0.28 | 90.6 | 0.3 | Z90,6R0,3 | 0.27 | 90.6 | 0.3 | Z90,6R0,3 | 0.27
90.7 | 0.3 | Z90,7R0,3 | 0.28 | 90.7 | 0.3 | Z90,7R0,3 | 0.27 | 90.7 | 0.3 | Z90,7R0,3 | 0.27
90.8 | 0.3 | Z90,8R0,3 | 0.28 | 90.8 | 0.3 | Z90,8R0,3 | 0.27 | 90.8 | 0.3 | Z90,8R0,3 | 0.27
90.9 | 0.3 | Z90,9R0,3 | 0.28 | 90.9 | 0.3 | Z90,9R0,3 | 0.27 | 90.9 | 0.3 | Z90,9R0,3 | 0.27
91 | 0.3 | Z91,0R0,3 | 0.28 | 91 | 0.3 | Z91,0R0,3 | 0.27 | 91 | 0.3 | Z91,0R0,3 | 0.27
91.1 | 0.3 | Z91,1R0,3 | 0.28 | 91.1 | 0.3 | Z91,1R0,3 | 0.27 | 91.1 | 0.3 | Z91,1R0,3 | 0.27
91.2 | 0.3 | Z91,2R0,3 | 0.28 | 91.2 | 0.3 | Z91,2R0,3 | 0.27 | 91.2 | 0.3 | Z91,2R0,3 | 0.27
91.3 | 0.3 | Z91,3R0,3 | 0.28 | 91.3 | 0.3 | Z91,3R0,3 | 0.27 | 91.3 | 0.3 | Z91,3R0,3 | 0.27
91.4 | 0.3 | Z91,4R0,3 | 0.28 | 91.4 | 0.3 | Z91,4R0,3 | 0.27 | 91.4 | 0.3 | Z91,4R0,3 | 0.27
91.5 | 0.3 | Z91,5R0,3 | 0.28 | 91.5 | 0.3 | Z91,5R0,3 | 0.27 | 91.5 | 0.3 | Z91,5R0,3 | 0.27
91.6 | 0.3 | Z91,6R0,3 | 0.28 | 91.6 | 0.3 | Z91,6R0,3 | 0.27 | 91.6 | 0.3 | Z91,6R0,3 | 0.27
91.7 | 0.3 | Z91,7R0,3 | 0.28 | 91.7 | 0.3 | Z91,7R0,3 | 0.27 | 91.7 | 0.3 | Z91,7R0,3 | 0.27
91.8 | 0.3 | Z91,8R0,3 | 0.28 | 91.8 | 0.3 | Z91,8R0,3 | 0.27 | 91.8 | 0.3 | Z91,8R0,3 | 0.27
91.9 | 0.3 | Z91,9R0,3 | 0.28 | 91.9 | 0.3 | Z91,9R0,3 | 0.27 | 91.9 | 0.3 | Z91,9R0,3 | 0.27
92 | 0.3 | Z92,0R0,3 | 0.28 | 92 | 0.3 | Z92,0R0,3 | 0.27 | 92 | 0.3 | Z92,0R0,3 | 0.27
92.1 | 0.3 | Z92,1R0,3 | 0.28 | 92.1 | 0.3 | Z92,1R0,3 | 0.27 | 92.1 | 0.3 | Z92,1R0,3 | 0.27
92.2 | 0.3 | Z92,2R0,3 | 0.28 | 92.2 | 0.3 | Z92,2R0,3 | 0.27 | 92.2 | 0.3 | Z92,2R0,3 | 0.27
92.3 | 0.3 | Z92,3R0,3 | 0.28 | 92.3 | 0.3 | Z92,3R0,3 | 0.27 | 92.3 | 0.3 | Z92,3R0,3 | 0.27
92.4 | 0.3 | Z92,4R0,3 | 0.28 | 92.4 | 0.3 | Z92,4R0,3 | 0.27 | 92.4 | 0.3 | Z92,4R0,3 | 0.27
92.5 | 0.3 | Z92,5R0,3 | 0.28 | 92.5 | 0.3 | Z92,5R0,3 | 0.27 | 92.5 | 0.3 | Z92,5R0,3 | 0.27
92.6 | 0.3 | Z92,6R0,3 | 0.28 | 92.6 | 0.3 | Z92,6R0,3 | 0.27 | 92.6 | 0.3 | Z92,6R0,3 | 0.27
92.7 | 0.3 | Z92,7R0,3 | 0.28 | 92.7 | 0.3 | Z92,7R0,3 | 0.27 | 92.7 | 0.3 | Z92,7R0,3 | 0.27
92.8 | 0.3 | Z92,8R0,3 | 0.28 | 92.8 | 0.3 | Z92,8R0,3 | 0.27 | 92.8 | 0.3 | Z92,8R0,3 | 0.27
92.9 | 0.3 | Z92,9R0,3 | 0.28 | 92.9 | 0.3 | Z92,9R0,3 | 0.27 | 92.9 | 0.3 | Z92,9R0,3 | 0.27
93 | 0.3 | Z93,0R0,3 | 0.28 | 93 | 0.3 | Z93,0R0,3 | 0.27 | 93 | 0.3 | Z93,0R0,3 | 0.27
93.1 | 0.3 | Z93,1R0,3 | 0.28 | 93.1 | 0.3 | Z93,1R0,3 | 0.27 | 93.1 | 0.3 | Z93,1R0,3 | 0.27
93.2 | 0.3 | Z93,2R0,3 | 0.28 | 93.2 | 0.3 | Z93,2R0,3 | 0.27 | 93.2 | 0.3 | Z93,2R0,3 | 0.27
93.3 | 0.3 | Z93,3R0,3 | 0.28 | 93.3 | 0.3 | Z93,3R0,3 | 0.27 | 93.3 | 0.3 | Z93,3R0,3 | 0.27
93.4 | 0.3 | Z93,4R0,3 | 0.28 | 93.4 | 0.3 | Z93,4R0,3 | 0.27 | 93.4 | 0.3 | Z93,4R0,3 | 0.27
93.5 | 0.3 | Z93,5R0,3 | 0.28 | 93.5 | 0.3 | Z93,5R0,3 | 0.27 | 93.5 | 0.3 | Z93,5R0,3 | 0.27
93.6 | 0.3 | Z93,6R0,3 | 0.28 | 93.6 | 0.3 | Z93,6R0,3 | 0.27 | 93.6 | 0.3 | Z93,6R0,3 | 0.27
93.7 | 0.3 | Z93,7R0,3 | 0.28 | 93.7 | 0.3 | Z93,7R0,3 | 0.27 | 93.7 | 0.3 | Z93,7R0,3 | 0.27
93.8 | 0.3 | Z93,8R0,3 | 0.28 | 93.8 | 0.3 | Z93,8R0,3 | 0.27 | 93.8 | 0.3 | Z93,8R0,3 | 0.27
93.9 | 0.3 | Z93,9R0,3 | 0.28 | 93.9 | 0.3 | Z93,9R0,3 | 0.27 | 93.9 | 0.3 | Z93,9R0,3 | 0.27
94 | 0.3 | Z94,0R0,3 | 0.28 | 94 | 0.3 | Z94,0R0,3 | 0.27 | 94 | 0.3 | Z94,0R0,3 | 0.27
94.1 | 0.3 | Z94,1R0,3 | 0.28 | 94.1 | 0.3 | Z94,1R0,3 | 0.27 | 94.1 | 0.3 | Z94,1R0,3 | 0.27
94.2 | 0.3 | Z94,2R0,3 | 0.28 | 94.2 | 0.3 | Z94,2R0,3 | 0.27 | 94.2 | 0.3 | Z94,2R0,3 | 0.27
94.3 | 0.3 | Z94,3R0,3 | 0.28 | 94.3 | 0.3 | Z94,3R0,3 | 0.27 | 94.3 | 0.3 | Z94,3R0,3 | 0.27
94.4 | 0.3 | Z94,4R0,3 | 0.28 | 94.4 | 0.3 | Z94,4R0,3 | 0.27 | 94.4 | 0.3 | Z94,4R0,3 | 0.27
94.5 | 0.3 | Z94,5R0,3 | 0.28 | 94.5 | 0.3 | Z94,5R0,3 | 0.27 | 94.5 | 0.3 | Z94,5R0,3 | 0.27
94.6 | 0.3 | Z94,6R0,3 | 0.28 | 94.6 | 0.3 | Z94,6R0,3 | 0.27 | 94.6 | 0.3 | Z94,6R0,3 | 0.27
94.7 | 0.3 | Z94,7R0,3 | 0.28 | 94.7 | 0.3 | Z94,7R0,3 | 0.27 | 94.7 | 0.3 | Z94,7R0,3 | 0.27
94.8 | 0.3 | Z94,8R0,3 | 0.28 | 94.8 | 0.3 | Z94,8R0,3 | 0.27 | 94.8 | 0.3 | Z94,8R0,3 | 0.27
94.9 | 0.3 | Z94,9R0,3 | 0.28 | 94.9 | 0.3 | Z94,9R0,3 | 0.27 | 94.9 | 0.3 | Z94,9R0,3 | 0.27
95 | 0.3 | Z95,0R0,3 | 0.28 | 95 | 0.3 | Z95,0R0,3 | 0.27 | 95 | 0.3 | Z95,0R0,3 | 0.27
95.1 | 0.3 | Z95,1R0,3 | 0.28 | 95.1 | 0.3 | Z95,1R0,3 | 0.27 | 95.1 | 0.3 | Z95,1R0,3 | 0.27
95.2 | 0.3 | Z95,2R0,3 | 0.28 | 95.2 | 0.3 | Z95,2R0,3 | 0.27 | 95.2 | 0.3 | Z95,2R0,3 | 0.27
95.3 | 0.3 | Z95,3R0,3 | 0.28 | 95.3 | 0.3 | Z95,3R0,3 | 0.27 | 95.3 | 0.3 | Z95,3R0,3 | 0.27
95.4 | 0.3 | Z95,4R0,3 | 0.28 | 95.4 | 0.3 | Z95,4R0,3 | 0.27 | 95.4 | 0.3 | Z95,4R0,3 | 0.27
95.5 | 0.3 | Z95,5R0,3 | 0.28 | 95.5 | 0.3 | Z95,5R0,3 | 0.27 | 95.5 | 0.3 | Z95,5R0,3 | 0.27
95.6 | 0.3 | Z95,6R0,3 | 0.28 | 95.6 | 0.3 | Z95,6R0,3 | 0.27 | 95.6 | 0.3 | Z95,6R0,3 | 0.27
95.7 | 0.3 | Z95,7R0,3 | 0.28 | 95.7 | 0.3 | Z95,7R0,3 | 0.27 | 95.7 | 0.3 | Z95,7R0,3 | 0.27
95.8 | 0.3 | Z95,8R0,3 | 0.28 | 95.8 | 0.3 | Z95,8R0,3 | 0.27 | 95.8 | 0.3 | Z95,8R0,3 | 0.27
95.9 | 0.3 | Z95,9R0,3 | 0.28 | 95.9 | 0.3 | Z95,9R0,3 | 0.27 | 95.9 | 0.3 | Z95,9R0,3 | 0.27
96 | 0.3 | Z96,0R0,3 | 0.28 | 96 | 0.3 | Z96,0R0,3 | 0.27 | 96 | 0.3 | Z96,0R0,3 | 0.27
96.1 | 0.3 | Z96,1R0,3 | 0.28 | 96.1 | 0.3 | Z96,1R0,3 | 0.27 | 96.1 | 0.3 | Z96,1R0,3 | 0.27
96.2 | 0.3 | Z96,2R0,3 | 0.28 | 96.2 | 0.3 | Z96,2R0,3 | 0.27 | 96.2 | 0.3 | Z96,2R0,3 | 0.27
96.3 | 0.3 | Z96,3R0,3 | 0.28 | 96.3 | 0.3 | Z96,3R0,3 | 0.27 | 96.3 | 0.3 | Z96,3R0,3 | 0.27
96.4 | 0.3 | Z96,4R0,3 | 0.28 | 96.4 | 0.3 | Z96,4R0,3 | 0.27 | 96.4 | 0.3 | Z96,4R0,3 | 0.27
96.5 | 0.3 | Z96,5R0,3 | 0.28 | 96.5 | 0.3 | Z96,5R0,3 | 0.27 | 96.5 | 0.3 | Z96,5R0,3 | 0.27
96.6 | 0.3 | Z96,6R0,3 | 0.28 | 96.6 | 0.3 | Z96,6R0,3 | 0.27 | 96.6 | 0.3 | Z96,6R0,3 | 0.27
96.7 | 0.3 | Z96,7R0,3 | 0.28 | 96.7 | 0.3 | Z96,7R0,3 | 0.27 | 96.7 | 0.3 | Z96,7R0,3 | 0.27
96.8 | 0.3 | Z96,8R0,3 | 0.28 | 96.8 | 0.3 | Z96,8R0,3 | 0.27 | 96.8 | 0.3 | Z96,8R0,3 | 0.27
96.9 | 0.3 | Z96,9R0,3 | 0.28 | 96.9 | 0.3 | Z96,9R0,3 | 0.27 | 96.9 | 0.3 | Z96,9R0,3 | 0.27
97 | 0.3 | Z97,0R0,3 | 0.28 | 97 | 0.3 | Z97,0R0,3 | 0.27 | 97 | 0.3 | Z97,0R0,3 | 0.27
97.1 | 0.3 | Z97,1R0,3 | 0.28 | 97.1 | 0.3 | Z97,1R0,3 | 0.27 | 97.1 | 0.3 | Z97,1R0,3 | 0.27
97.2 | 0.3 | Z97,2R0,3 | 0.28 | 97.2 | 0.3 | Z97,2R0,3 | 0.27 | 97.2 | 0.3 | Z97,2R0,3 | 0.27
97.3 | 0.3 | Z97,3R0,3 | 0.28 | 97.3 | 0.3 | Z97,3R0,3 | 0.27 | 97.3 | 0.3 | Z97,3R0,3 | 0.27
97.4 | 0.3 | Z97,4R0,3 | 0.28 | 97.4 | 0.3 | Z97,4R0,3 | 0.27 | 97.4 | 0.3 | Z97,4R0,3 | 0.27
97.5 | 0.3 | Z97,5R0,3 | 0.28 | 97.5 | 0.3 | Z97,5R0,3 | 0.27 | 97.5 | 0.3 | Z97,5R0,3 | 0.27
97.6 | 0.3 | Z97,6R0,3 | 0.28 | 97.6 | 0.3 | Z97,6R0,3 | 0.27 | 97.6 | 0.3 | Z97,6R0,3 | 0.27
97.7 | 0.3 | Z97,7R0,3 | 0.28 | 97.7 | 0.3 | Z97,7R0,3 | 0.27 | 97.7 | 0.3 | Z97,7R0,3 | 0.27
97.8 | 0.3 | Z97,8R0,3 | 0.28 | 97.8 | 0.3 | Z97,8R0,3 | 0.27 | 97.8 | 0.3 | Z97,8R0,3 | 0.27
97.9 | 0.3 | Z97,9R0,3 | 0.28 | 97.9 | 0.3 | Z97,9R0,3 | 0.27 | 97.9 | 0.3 | Z97,9R0,3 | 0.27
98 | 0.3 | Z98,0R0,3 | 0.28 | 98 | 0.3 | Z98,0R0,3 | 0.27 | 98 | 0.3 | Z98,0R0,3 | 0.27
98.1 | 0.3 | Z98,1R0,3 | 0.28 | 98.1 | 0.3 | Z98,1R0,3 | 0.27 | 98.1 | 0.3 | Z98,1R0,3 | 0.27
98.2 | 0.3 | Z98,2R0,3 | 0.28 | 98.2 | 0.3 | Z98,2R0,3 | 0.27 | 98.2 | 0.3 | Z98,2R0,3 | 0.27
98.3 | 0.3 | Z98,3R0,3 | 0.28 | 98.3 | 0.3 | Z98,3R0,3 | 0.27 | 98.3 | 0.3 | Z98,3R0,3 | 0.27
98.4 | 0.3 | Z98,4R0,3 | 0.28 | 98.4 | 0.3 | Z98,4R0,3 | 0.27 | 98.4 | 0.3 | Z98,4R0,3 | 0.27
98.5 | 0.3 | Z98,5R0,3 | 0.28 | 98.5 | 0.3 | Z98,5R0,3 | 0.27 | 98.5 | 0.3 | Z98,5R0,3 | 0.27
98.6 | 0.3 | Z98,6R0,3 | 0.28 | 98.6 | 0.3 | Z98,6R0,3 | 0.27 | 98.6 | 0.3 | Z98,6R0,3 | 0.27
98.7 | 0.3 | Z98,7R0,3 | 0.28 | 98.7 | 0.3 | Z98,7R0,3 | 0.27 | 98.7 | 0.3 | Z98,7R0,3 | 0.27
98.8 | 0.3 | Z98,8R0,3 | 0.28 | 98.8 | 0.3 | Z98,8R0,3 | 0.27 | 98.8 | 0.3 | Z98,8R0,3 | 0.27
98.9 | 0.3 | Z98,9R0,3 | 0.28 | 98.9 | 0.3 | Z98,9R0,3 | 0.27 | 98.9 | 0.3 | Z98,9R0,3 | 0.27
99 | 0.3 | Z99,0R0,3 | 0.28 | 99 | 0.3 | Z99,0R0,3 | 0.27 | 99 | 0.3 | Z99,0R0,3 | 0.27
99.1 | 0.3 | Z99,1R0,3 | 0.28 | 99.1 | 0.3 | Z99,1R0,3 | 0.27 | 99.1 | 0.3 | Z99,1R0,3 | 0.27
99.2 | 0.3 | Z99,2R0,3 | 0.28 | 99.2 | 0.3 | Z99,2R0,3 | 0.27 | 99.2 | 0.3 | Z99,2R0,3 | 0.27
99.3 | 0.3 | Z99,3R0,3 | 0.28 | 99.3 | 0.3 | Z99,3R0,3 | 0.27 | 99.3 | 0.3 | Z99,3R0,3 | 0.27
99.4 | 0.3 | Z99,4R0,3 | 0.28 | 99.4 | 0.3 | Z99,4R0,3 | 0.27 | 99.4 | 0.3 | Z99,4R0,3 | 0.27
99.5 | 0.3 | Z99,5R0,3 | 0.28 | 99.5 | 0.3 | Z99,5R0,3 | 0.27 | 99.5 | 0.3 | Z99,5R0,3 | 0.27
99.6 | 0.3 | Z99,6R0,3 | 0.28 | 99.6 | 0.3 | Z99,6R0,3 | 0.27 | 99.6 | 0.3 | Z99,6R0,3 | 0.27
99.7 | 0.3 | Z99,7R0,3 | 0.28 | 99.7 | 0.3 | Z99,7R0,3 | 0.27 | 99.7 | 0.3 | Z99,7R0,3 | 0.27
99.8 | 0.3 | Z99,8R0,3 | 0.28 | 99.8 | 0.3 | Z99,8R0,3 | 0.27 | 99.8 | 0.3 | Z99,8R0,3 | 0.27
99.9 | 0.3 | Z99,9R0,3 | 0.28 | 99.9 | 0.3 | Z99,9R0,3 | 0.27 | 99.9 | 0.3 | Z99,9R0,3 | 0.27
100 | 0.3 | Z100,0R0,3 | 0.28 | 100 | 0.3 | Z100,0R0,3 | 0.27 | 100 | 0.3 | Z100,0R0,3 | 0.27
0 | 0.4 | Z0,0R0,4 | 1.73 | 0 | 0.4 | Z0,0R0,4 | 1.58 | 0 | 0.4 | Z0,0R0,4 | 1.3
0.1 | 0.4 | Z0,1R0,4 | 1.73 | 0.1 | 0.4 | Z0,1R0,4 | 1.58 | 0.1 | 0.4 | Z0,1R0,4 | 1.3
0.2 | 0.4 | Z0,2R0,4 | 1.73 | 0.2 | 0.4 | Z0,2R0,4 | 1.58 | 0.2 | 0.4 | Z0,2R0,4 | 1.3
0.3 | 0.4 | Z0,3R0,4 | 1.73 | 0.3 | 0.4 | Z0,3R0,4 | 1.58 | 0.3 | 0.4 | Z0,3R0,4 | 1.3
0.4 | 0.4 | Z0,4R0,4 | 1.73 | 0.4 | 0.4 | Z0,4R0,4 | 1.58 | 0.4 | 0.4 | Z0,4R0,4 | 1.3
0.5 | 0.4 | Z0,5R0,4 | 1.73 | 0.5 | 0.4 | Z0,5R0,4 | 1.58 | 0.5 | 0.4 | Z0,5R0,4 | 1.3
0.6 | 0.4 | Z0,6R0,4 | 1.73 | 0.6 | 0.4 | Z0,6R0,4 | 1.58 | 0.6 | 0.4 | Z0,6R0,4 | 1.3
0.7 | 0.4 | Z0,7R0,4 | 1.73 | 0.7 | 0.4 | Z0,7R0,4 | 1.58 | 0.7 | 0.4 | Z0,7R0,4 | 1.3
0.8 | 0.4 | Z0,8R0,4 | 1.73 | 0.8 | 0.4 | Z0,8R0,4 | 1.58 | 0.8 | 0.4 | Z0,8R0,4 | 1.3
0.9 | 0.4 | Z0,9R0,4 | 1.73 | 0.9 | 0.4 | Z0,9R0,4 | 1.58 | 0.9 | 0.4 | Z0,9R0,4 | 1.3
1 | 0.4 | Z1,0R0,4 | 1.73 | 1 | 0.4 | Z1,0R0,4 | 1.58 | 1 | 0.4 | Z1,0R0,4 | 1.3
1.1 | 0.4 | Z1,1R0,4 | 1.68 | 1.1 | 0.4 | Z1,1R0,4 | 1.54 | 1.1 | 0.4 | Z1,1R0,4 | 1.29
1.2 | 0.4 | Z1,2R0,4 | 1.63 | 1.2 | 0.4 | Z1,2R0,4 | 1.5 | 1.2 | 0.4 | Z1,2R0,4 | 1.27
1.3 | 0.4 | Z1,3R0,4 | 1.58 | 1.3 | 0.4 | Z1,3R0,4 | 1.46 | 1.3 | 0.4 | Z1,3R0,4 | 1.25
1.4 | 0.4 | Z1,4R0,4 | 1.53 | 1.4 | 0.4 | Z1,4R0,4 | 1.42 | 1.4 | 0.4 | Z1,4R0,4 | 1.24
1.5 | 0.4 | Z1,5R0,4 | 1.49 | 1.5 | 0.4 | Z1,5R0,4 | 1.38 | 1.5 | 0.4 | Z1,5R0,4 | 1.22
1.6 | 0.4 | Z1,6R0,4 | 1.44 | 1.6 | 0.4 | Z1,6R0,4 | 1.34 | 1.6 | 0.4 | Z1,6R0,4 | 1.21
1.7 | 0.4 | Z1,7R0,4 | 1.39 | 1.7 | 0.4 | Z1,7R0,4 | 1.3 | 1.7 | 0.4 | Z1,7R0,4 | 1.19
1.8 | 0.4 | Z1,8R0,4 | 1.34 | 1.8 | 0.4 | Z1,8R0,4 | 1.26 | 1.8 | 0.4 | Z1,8R0,4 | 1.18
1.9 | 0.4 | Z1,9R0,4 | 1.3 | 1.9 | 0.4 | Z1,9R0,4 | 1.22 | 1.9 | 0.4 | Z1,9R0,4 | 1.16
2 | 0.4 | Z2,0R0,4 | 1.25 | 2 | 0.4 | Z2,0R0,4 | 1.18 | 2 | 0.4 | Z2,0R0,4 | 1.14
2.1 | 0.4 | Z2,1R0,4 | 1.22 | 2.1 | 0.4 | Z2,1R0,4 | 1.15 | 2.1 | 0.4 | Z2,1R0,4 | 1.12
2.2 | 0.4 | Z2,2R0,4 | 1.19 | 2.2 | 0.4 | Z2,2R0,4 | 1.13 | 2.2 | 0.4 | Z2,2R0,4 | 1.1
2.3 | 0.4 | Z2,3R0,4 | 1.17 | 2.3 | 0.4 | Z2,3R0,4 | 1.11 | 2.3 | 0.4 | Z2,3R0,4 | 1.07
2.4 | 0.4 | Z2,4R0,4 | 1.15 | 2.4 | 0.4 | Z2,4R0,4 | 1.08 | 2.4 | 0.4 | Z2,4R0,4 | 1.05
2.5 | 0.4 | Z2,5R0,4 | 1.12 | 2.5 | 0.4 | Z2,5R0,4 | 1.06 | 2.5 | 0.4 | Z2,5R0,4 | 1.04
2.6 | 0.4 | Z2,6R0,4 | 1.09 | 2.6 | 0.4 | Z2,6R0,4 | 1.04 | 2.6 | 0.4 | Z2,6R0,4 | 1.01
2.7 | 0.4 | Z2,7R0,4 | 1.07 | 2.7 | 0.4 | Z2,7R0,4 | 1.01 | 2.7 | 0.4 | Z2,7R0,4 | 0.99
2.8 | 0.4 | Z2,8R0,4 | 1.05 | 2.8 | 0.4 | Z2,8R0,4 | 0.99 | 2.8 | 0.4 | Z2,8R0,4 | 0.97
2.9 | 0.4 | Z2,9R0,4 | 1.02 | 2.9 | 0.4 | Z2,9R0,4 | 0.97 | 2.9 | 0.4 | Z2,9R0,4 | 0.94
3 | 0.4 | Z3,0R0,4 | 0.99 | 3 | 0.4 | Z3,0R0,4 | 0.94 | 3 | 0.4 | Z3,0R0,4 | 0.92
3.1 | 0.4 | Z3,1R0,4 | 0.98 | 3.1 | 0.4 | Z3,1R0,4 | 0.93 | 3.1 | 0.4 | Z3,1R0,4 | 0.91
3.2 | 0.4 | Z3,2R0,4 | 0.96 | 3.2 | 0.4 | Z3,2R0,4 | 0.91 | 3.2 | 0.4 | Z3,2R0,4 | 0.9
3.3 | 0.4 | Z3,3R0,4 | 0.95 | 3.3 | 0.4 | Z3,3R0,4 | 0.9 | 3.3 | 0.4 | Z3,3R0,4 | 0.88
3.4 | 0.4 | Z3,4R0,4 | 0.93 | 3.4 | 0.4 | Z3,4R0,4 | 0.89 | 3.4 | 0.4 | Z3,4R0,4 | 0.86
3.5 | 0.4 | Z3,5R0,4 | 0.92 | 3.5 | 0.4 | Z3,5R0,4 | 0.88 | 3.5 | 0.4 | Z3,5R0,4 | 0.85
3.6 | 0.4 | Z3,6R0,4 | 0.89 | 3.6 | 0.4 | Z3,6R0,4 | 0.85 | 3.6 | 0.4 | Z3,6R0,4 | 0.84
3.7 | 0.4 | Z3,7R0,4 | 0.88 | 3.7 | 0.4 | Z3,7R0,4 | 0.84 | 3.7 | 0.4 | Z3,7R0,4 | 0.83
3.8 | 0.4 | Z3,8R0,4 | 0.86 | 3.8 | 0.4 | Z3,8R0,4 | 0.83 | 3.8 | 0.4 | Z3,8R0,4 | 0.81
3.9 | 0.4 | Z3,9R0,4 | 0.85 | 3.9 | 0.4 | Z3,9R0,4 | 0.81 | 3.9 | 0.4 | Z3,9R0,4 | 0.79
4 | 0.4 | Z4,0R0,4 | 0.83 | 4 | 0.4 | Z4,0R0,4 | 0.8 | 4 | 0.4 | Z4,0R0,4 | 0.78
4.1 | 0.4 | Z4,1R0,4 | 0.82 | 4.1 | 0.4 | Z4,1R0,4 | 0.79 | 4.1 | 0.4 | Z4,1R0,4 | 0.77
4.2 | 0.4 | Z4,2R0,4 | 0.81 | 4.2 | 0.4 | Z4,2R0,4 | 0.78 | 4.2 | 0.4 | Z4,2R0,4 | 0.76
4.3 | 0.4 | Z4,3R0,4 | 0.8 | 4.3 | 0.4 | Z4,3R0,4 | 0.77 | 4.3 | 0.4 | Z4,3R0,4 | 0.75
4.4 | 0.4 | Z4,4R0,4 | 0.79 | 4.4 | 0.4 | Z4,4R0,4 | 0.75 | 4.4 | 0.4 | Z4,4R0,4 | 0.74
4.5 | 0.4 | Z4,5R0,4 | 0.78 | 4.5 | 0.4 | Z4,5R0,4 | 0.74 | 4.5 | 0.4 | Z4,5R0,4 | 0.74
4.6 | 0.4 | Z4,6R0,4 | 0.77 | 4.6 | 0.4 | Z4,6R0,4 | 0.73 | 4.6 | 0.4 | Z4,6R0,4 | 0.73
4.7 | 0.4 | Z4,7R0,4 | 0.75 | 4.7 | 0.4 | Z4,7R0,4 | 0.72 | 4.7 | 0.4 | Z4,7R0,4 | 0.71
4.8 | 0.4 | Z4,8R0,4 | 0.74 | 4.8 | 0.4 | Z4,8R0,4 | 0.71 | 4.8 | 0.4 | Z4,8R0,4 | 0.7
4.9 | 0.4 | Z4,9R0,4 | 0.73 | 4.9 | 0.4 | Z4,9R0,4 | 0.7 | 4.9 | 0.4 | Z4,9R0,4 | 0.69
5 | 0.4 | Z5,0R0,4 | 0.72 | 5 | 0.4 | Z5,0R0,4 | 0.69 | 5 | 0.4 | Z5,0R0,4 | 0.68
5.1 | 0.4 | Z5,1R0,4 | 0.71 | 5.1 | 0.4 | Z5,1R0,4 | 0.68 | 5.1 | 0.4 | Z5,1R0,4 | 0.67
5.2 | 0.4 | Z5,2R0,4 | 0.7 | 5.2 | 0.4 | Z5,2R0,4 | 0.68 | 5.2 | 0.4 | Z5,2R0,4 | 0.67
5.3 | 0.4 | Z5,3R0,4 | 0.7 | 5.3 | 0.4 | Z5,3R0,4 | 0.67 | 5.3 | 0.4 | Z5,3R0,4 | 0.66
5.4 | 0.4 | Z5,4R0,4 | 0.69 | 5.4 | 0.4 | Z5,4R0,4 | 0.66 | 5.4 | 0.4 | Z5,4R0,4 | 0.65
5.5 | 0.4 | Z5,5R0,4 | 0.68 | 5.5 | 0.4 | Z5,5R0,4 | 0.66 | 5.5 | 0.4 | Z5,5R0,4 | 0.65
5.6 | 0.4 | Z5,6R0,4 | 0.67 | 5.6 | 0.4 | Z5,6R0,4 | 0.64 | 5.6 | 0.4 | Z5,6R0,4 | 0.64
5.7 | 0.4 | Z5,7R0,4 | 0.66 | 5.7 | 0.4 | Z5,7R0,4 | 0.63 | 5.7 | 0.4 | Z5,7R0,4 | 0.63
5.8 | 0.4 | Z5,8R0,4 | 0.66 | 5.8 | 0.4 | Z5,8R0,4 | 0.62 | 5.8 | 0.4 | Z5,8R0,4 | 0.62
5.9 | 0.4 | Z5,9R0,4 | 0.65 | 5.9 | 0.4 | Z5,9R0,4 | 0.62 | 5.9 | 0.4 | Z5,9R0,4 | 0.61
6 | 0.4 | Z6,0R0,4 | 0.64 | 6 | 0.4 | Z6,0R0,4 | 0.61 | 6 | 0.4 | Z6,0R0,4 | 0.6
6.1 | 0.4 | Z6,1R0,4 | 0.63 | 6.1 | 0.4 | Z6,1R0,4 | 0.61 | 6.1 | 0.4 | Z6,1R0,4 | 0.59
6.2 | 0.4 | Z6,2R0,4 | 0.62 | 6.2 | 0.4 | Z6,2R0,4 | 0.6 | 6.2 | 0.4 | Z6,2R0,4 | 0.59
6.3 | 0.4 | Z6,3R0,4 | 0.62 | 6.3 | 0.4 | Z6,3R0,4 | 0.6 | 6.3 | 0.4 | Z6,3R0,4 | 0.58
6.4 | 0.4 | Z6,4R0,4 | 0.61 | 6.4 | 0.4 | Z6,4R0,4 | 0.59 | 6.4 | 0.4 | Z6,4R0,4 | 0.58
6.5 | 0.4 | Z6,5R0,4 | 0.6 | 6.5 | 0.4 | Z6,5R0,4 | 0.59 | 6.5 | 0.4 | Z6,5R0,4 | 0.57
6.6 | 0.4 | Z6,6R0,4 | 0.59 | 6.6 | 0.4 | Z6,6R0,4 | 0.58 | 6.6 | 0.4 | Z6,6R0,4 | 0.56
6.7 | 0.4 | Z6,7R0,4 | 0.59 | 6.7 | 0.4 | Z6,7R0,4 | 0.58 | 6.7 | 0.4 | Z6,7R0,4 | 0.56
6.8 | 0.4 | Z6,8R0,4 | 0.58 | 6.8 | 0.4 | Z6,8R0,4 | 0.57 | 6.8 | 0.4 | Z6,8R0,4 | 0.55
6.9 | 0.4 | Z6,9R0,4 | 0.58 | 6.9 | 0.4 | Z6,9R0,4 | 0.57 | 6.9 | 0.4 | Z6,9R0,4 | 0.55
7 | 0.4 | Z7,0R0,4 | 0.57 | 7 | 0.4 | Z7,0R0,4 | 0.56 | 7 | 0.4 | Z7,0R0,4 | 0.54
7.1 | 0.4 | Z7,1R0,4 | 0.57 | 7.1 | 0.4 | Z7,1R0,4 | 0.55 | 7.1 | 0.4 | Z7,1R0,4 | 0.54
7.2 | 0.4 | Z7,2R0,4 | 0.56 | 7.2 | 0.4 | Z7,2R0,4 | 0.55 | 7.2 | 0.4 | Z7,2R0,4 | 0.53
7.3 | 0.4 | Z7,3R0,4 | 0.56 | 7.3 | 0.4 | Z7,3R0,4 | 0.54 | 7.3 | 0.4 | Z7,3R0,4 | 0.53
7.4 | 0.4 | Z7,4R0,4 | 0.55 | 7.4 | 0.4 | Z7,4R0,4 | 0.54 | 7.4 | 0.4 | Z7,4R0,4 | 0.52
7.5 | 0.4 | Z7,5R0,4 | 0.55 | 7.5 | 0.4 | Z7,5R0,4 | 0.53 | 7.5 | 0.4 | Z7,5R0,4 | 0.52
7.6 | 0.4 | Z7,6R0,4 | 0.54 | 7.6 | 0.4 | Z7,6R0,4 | 0.52 | 7.6 | 0.4 | Z7,6R0,4 | 0.52
7.7 | 0.4 | Z7,7R0,4 | 0.53 | 7.7 | 0.4 | Z7,7R0,4 | 0.52 | 7.7 | 0.4 | Z7,7R0,4 | 0.51
7.8 | 0.4 | Z7,8R0,4 | 0.53 | 7.8 | 0.4 | Z7,8R0,4 | 0.51 | 7.8 | 0.4 | Z7,8R0,4 | 0.51
7.9 | 0.4 | Z7,9R0,4 | 0.52 | 7.9 | 0.4 | Z7,9R0,4 | 0.51 | 7.9 | 0.4 | Z7,9R0,4 | 0.5
8 | 0.4 | Z8,0R0,4 | 0.52 | 8 | 0.4 | Z8,0R0,4 | 0.5 | 8 | 0.4 | Z8,0R0,4 | 0.5
8.1 | 0.4 | Z8,1R0,4 | 0.52 | 8.1 | 0.4 | Z8,1R0,4 | 0.5 | 8.1 | 0.4 | Z8,1R0,4 | 0.5
8.2 | 0.4 | Z8,2R0,4 | 0.51 | 8.2 | 0.4 | Z8,2R0,4 | 0.49 | 8.2 | 0.4 | Z8,2R0,4 | 0.49
8.3 | 0.4 | Z8,3R0,4 | 0.51 | 8.3 | 0.4 | Z8,3R0,4 | 0.49 | 8.3 | 0.4 | Z8,3R0,4 | 0.49
8.4 | 0.4 | Z8,4R0,4 | 0.5 | 8.4 | 0.4 | Z8,4R0,4 | 0.48 | 8.4 | 0.4 | Z8,4R0,4 | 0.48
8.5 | 0.4 | Z8,5R0,4 | 0.5 | 8.5 | 0.4 | Z8,5R0,4 | 0.48 | 8.5 | 0.4 | Z8,5R0,4 | 0.48
8.6 | 0.4 | Z8,6R0,4 | 0.5 | 8.6 | 0.4 | Z8,6R0,4 | 0.48 | 8.6 | 0.4 | Z8,6R0,4 | 0.47
8.7 | 0.4 | Z8,7R0,4 | 0.49 | 8.7 | 0.4 | Z8,7R0,4 | 0.47 | 8.7 | 0.4 | Z8,7R0,4 | 0.47
8.8 | 0.4 | Z8,8R0,4 | 0.49 | 8.8 | 0.4 | Z8,8R0,4 | 0.47 | 8.8 | 0.4 | Z8,8R0,4 | 0.46
8.9 | 0.4 | Z8,9R0,4 | 0.48 | 8.9 | 0.4 | Z8,9R0,4 | 0.46 | 8.9 | 0.4 | Z8,9R0,4 | 0.46
9 | 0.4 | Z9,0R0,4 | 0.48 | 9 | 0.4 | Z9,0R0,4 | 0.46 | 9 | 0.4 | Z9,0R0,4 | 0.45
9.1 | 0.4 | Z9,1R0,4 | 0.48 | 9.1 | 0.4 | Z9,1R0,4 | 0.46 | 9.1 | 0.4 | Z9,1R0,4 | 0.45
9.2 | 0.4 | Z9,2R0,4 | 0.47 | 9.2 | 0.4 | Z9,2R0,4 | 0.45 | 9.2 | 0.4 | Z9,2R0,4 | 0.44
9.3 | 0.4 | Z9,3R0,4 | 0.47 | 9.3 | 0.4 | Z9,3R0,4 | 0.45 | 9.3 | 0.4 | Z9,3R0,4 | 0.44
9.4 | 0.4 | Z9,4R0,4 | 0.47 | 9.4 | 0.4 | Z9,4R0,4 | 0.45 | 9.4 | 0.4 | Z9,4R0,4 | 0.44
9.5 | 0.4 | Z9,5R0,4 | 0.47 | 9.5 | 0.4 | Z9,5R0,4 | 0.45 | 9.5 | 0.4 | Z9,5R0,4 | 0.44
9.6 | 0.4 | Z9,6R0,4 | 0.46 | 9.6 | 0.4 | Z9,6R0,4 | 0.44 | 9.6 | 0.4 | Z9,6R0,4 | 0.43
9.7 | 0.4 | Z9,7R0,4 | 0.46 | 9.7 | 0.4 | Z9,7R0,4 | 0.44 | 9.7 | 0.4 | Z9,7R0,4 | 0.43
9.8 | 0.4 | Z9,8R0,4 | 0.46 | 9.8 | 0.4 | Z9,8R0,4 | 0.44 | 9.8 | 0.4 | Z9,8R0,4 | 0.43
9.9 | 0.4 | Z9,9R0,4 | 0.45 | 9.9 | 0.4 | Z9,9R0,4 | 0.43 | 9.9 | 0.4 | Z9,9R0,4 | 0.42
10 | 0.4 | Z10,0R0,4 | 0.45 | 10 | 0.4 | Z10,0R0,4 | 0.43 | 10 | 0.4 | Z10,0R0,4 | 0.42
10.1 | 0.4 | Z10,1R0,4 | 0.45 | 10.1 | 0.4 | Z10,1R0,4 | 0.43 | 10.1 | 0.4 | Z10,1R0,4 | 0.42
10.2 | 0.4 | Z10,2R0,4 | 0.44 | 10.2 | 0.4 | Z10,2R0,4 | 0.43 | 10.2 | 0.4 | Z10,2R0,4 | 0.42
10.3 | 0.4 | Z10,3R0,4 | 0.44 | 10.3 | 0.4 | Z10,3R0,4 | 0.42 | 10.3 | 0.4 | Z10,3R0,4 | 0.41
10.4 | 0.4 | Z10,4R0,4 | 0.44 | 10.4 | 0.4 | Z10,4R0,4 | 0.42 | 10.4 | 0.4 | Z10,4R0,4 | 0.41
10.5 | 0.4 | Z10,5R0,4 | 0.43 | 10.5 | 0.4 | Z10,5R0,4 | 0.42 | 10.5 | 0.4 | Z10,5R0,4 | 0.41
10.6 | 0.4 | Z10,6R0,4 | 0.43 | 10.6 | 0.4 | Z10,6R0,4 | 0.42 | 10.6 | 0.4 | Z10,6R0,4 | 0.41
10.7 | 0.4 | Z10,7R0,4 | 0.43 | 10.7 | 0.4 | Z10,7R0,4 | 0.41 | 10.7 | 0.4 | Z10,7R0,4 | 0.41
10.8 | 0.4 | Z10,8R0,4 | 0.42 | 10.8 | 0.4 | Z10,8R0,4 | 0.41 | 10.8 | 0.4 | Z10,8R0,4 | 0.4
10.9 | 0.4 | Z10,9R0,4 | 0.42 | 10.9 | 0.4 | Z10,9R0,4 | 0.41 | 10.9 | 0.4 | Z10,9R0,4 | 0.4
11 | 0.4 | Z11,0R0,4 | 0.42 | 11 | 0.4 | Z11,0R0,4 | 0.41 | 11 | 0.4 | Z11,0R0,4 | 0.4
11.1 | 0.4 | Z11,1R0,4 | 0.41 | 11.1 | 0.4 | Z11,1R0,4 | 0.4 | 11.1 | 0.4 | Z11,1R0,4 | 0.4
11.2 | 0.4 | Z11,2R0,4 | 0.41 | 11.2 | 0.4 | Z11,2R0,4 | 0.4 | 11.2 | 0.4 | Z11,2R0,4 | 0.4
11.3 | 0.4 | Z11,3R0,4 | 0.41 | 11.3 | 0.4 | Z11,3R0,4 | 0.4 | 11.3 | 0.4 | Z11,3R0,4 | 0.39
11.4 | 0.4 | Z11,4R0,4 | 0.41 | 11.4 | 0.4 | Z11,4R0,4 | 0.4 | 11.4 | 0.4 | Z11,4R0,4 | 0.39
11.5 | 0.4 | Z11,5R0,4 | 0.4 | 11.5 | 0.4 | Z11,5R0,4 | 0.39 | 11.5 | 0.4 | Z11,5R0,4 | 0.39
11.6 | 0.4 | Z11,6R0,4 | 0.4 | 11.6 | 0.4 | Z11,6R0,4 | 0.39 | 11.6 | 0.4 | Z11,6R0,4 | 0.39
11.7 | 0.4 | Z11,7R0,4 | 0.4 | 11.7 | 0.4 | Z11,7R0,4 | 0.39 | 11.7 | 0.4 | Z11,7R0,4 | 0.39
11.8 | 0.4 | Z11,8R0,4 | 0.4 | 11.8 | 0.4 | Z11,8R0,4 | 0.39 | 11.8 | 0.4 | Z11,8R0,4 | 0.38
11.9 | 0.4 | Z11,9R0,4 | 0.39 | 11.9 | 0.4 | Z11,9R0,4 | 0.38 | 11.9 | 0.4 | Z11,9R0,4 | 0.38
12 | 0.4 | Z12,0R0,4 | 0.39 | 12 | 0.4 | Z12,0R0,4 | 0.38 | 12 | 0.4 | Z12,0R0,4 | 0.38
12.1 | 0.4 | Z12,1R0,4 | 0.39 | 12.1 | 0.4 | Z12,1R0,4 | 0.38 | 12.1 | 0.4 | Z12,1R0,4 | 0.38
12.2 | 0.4 | Z12,2R0,4 | 0.39 | 12.2 | 0.4 | Z12,2R0,4 | 0.38 | 12.2 | 0.4 | Z12,2R0,4 | 0.38
12.3 | 0.4 | Z12,3R0,4 | 0.38 | 12.3 | 0.4 | Z12,3R0,4 | 0.37 | 12.3 | 0.4 | Z12,3R0,4 | 0.37
12.4 | 0.4 | Z12,4R0,4 | 0.38 | 12.4 | 0.4 | Z12,4R0,4 | 0.37 | 12.4 | 0.4 | Z12,4R0,4 | 0.37
12.5 | 0.4 | Z12,5R0,4 | 0.38 | 12.5 | 0.4 | Z12,5R0,4 | 0.37 | 12.5 | 0.4 | Z12,5R0,4 | 0.37
12.6 | 0.4 | Z12,6R0,4 | 0.38 | 12.6 | 0.4 | Z12,6R0,4 | 0.37 | 12.6 | 0.4 | Z12,6R0,4 | 0.37
12.7 | 0.4 | Z12,7R0,4 | 0.38 | 12.7 | 0.4 | Z12,7R0,4 | 0.36 | 12.7 | 0.4 | Z12,7R0,4 | 0.36
12.8 | 0.4 | Z12,8R0,4 | 0.37 | 12.8 | 0.4 | Z12,8R0,4 | 0.36 | 12.8 | 0.4 | Z12,8R0,4 | 0.36
12.9 | 0.4 | Z12,9R0,4 | 0.37 | 12.9 | 0.4 | Z12,9R0,4 | 0.36 | 12.9 | 0.4 | Z12,9R0,4 | 0.36
13 | 0.4 | Z13,0R0,4 | 0.37 | 13 | 0.4 | Z13,0R0,4 | 0.36 | 13 | 0.4 | Z13,0R0,4 | 0.36
13.1 | 0.4 | Z13,1R0,4 | 0.37 | 13.1 | 0.4 | Z13,1R0,4 | 0.35 | 13.1 | 0.4 | Z13,1R0,4 | 0.35
13.2 | 0.4 | Z13,2R0,4 | 0.37 | 13.2 | 0.4 | Z13,2R0,4 | 0.35 | 13.2 | 0.4 | Z13,2R0,4 | 0.35
13.3 | 0.4 | Z13,3R0,4 | 0.36 | 13.3 | 0.4 | Z13,3R0,4 | 0.35 | 13.3 | 0.4 | Z13,3R0,4 | 0.35
13.4 | 0.4 | Z13,4R0,4 | 0.36 | 13.4 | 0.4 | Z13,4R0,4 | 0.35 | 13.4 | 0.4 | Z13,4R0,4 | 0.35
13.5 | 0.4 | Z13,5R0,4 | 0.36 | 13.5 | 0.4 | Z13,5R0,4 | 0.34 | 13.5 | 0.4 | Z13,5R0,4 | 0.34
13.6 | 0.4 | Z13,6R0,4 | 0.36 | 13.6 | 0.4 | Z13,6R0,4 | 0.34 | 13.6 | 0.4 | Z13,6R0,4 | 0.34
13.7 | 0.4 | Z13,7R0,4 | 0.36 | 13.7 | 0.4 | Z13,7R0,4 | 0.34 | 13.7 | 0.4 | Z13,7R0,4 | 0.34
13.8 | 0.4 | Z13,8R0,4 | 0.35 | 13.8 | 0.4 | Z13,8R0,4 | 0.34 | 13.8 | 0.4 | Z13,8R0,4 | 0.34
13.9 | 0.4 | Z13,9R0,4 | 0.35 | 13.9 | 0.4 | Z13,9R0,4 | 0.33 | 13.9 | 0.4 | Z13,9R0,4 | 0.33
14 | 0.4 | Z14,0R0,4 | 0.35 | 14 | 0.4 | Z14,0R0,4 | 0.33 | 14 | 0.4 | Z14,0R0,4 | 0.33
14.1 | 0.4 | Z14,1R0,4 | 0.35 | 14.1 | 0.4 | Z14,1R0,4 | 0.33 | 14.1 | 0.4 | Z14,1R0,4 | 0.33
14.2 | 0.4 | Z14,2R0,4 | 0.35 | 14.2 | 0.4 | Z14,2R0,4 | 0.33 | 14.2 | 0.4 | Z14,2R0,4 | 0.33
14.3 | 0.4 | Z14,3R0,4 | 0.35 | 14.3 | 0.4 | Z14,3R0,4 | 0.33 | 14.3 | 0.4 | Z14,3R0,4 | 0.33
14.4 | 0.4 | Z14,4R0,4 | 0.34 | 14.4 | 0.4 | Z14,4R0,4 | 0.32 | 14.4 | 0.4 | Z14,4R0,4 | 0.32
14.5 | 0.4 | Z14,5R0,4 | 0.34 | 14.5 | 0.4 | Z14,5R0,4 | 0.32 | 14.5 | 0.4 | Z14,5R0,4 | 0.32
14.6 | 0.4 | Z14,6R0,4 | 0.34 | 14.6 | 0.4 | Z14,6R0,4 | 0.32 | 14.6 | 0.4 | Z14,6R0,4 | 0.32
14.7 | 0.4 | Z14,7R0,4 | 0.34 | 14.7 | 0.4 | Z14,7R0,4 | 0.32 | 14.7 | 0.4 | Z14,7R0,4 | 0.32
14.8 | 0.4 | Z14,8R0,4 | 0.34 | 14.8 | 0.4 | Z14,8R0,4 | 0.32 | 14.8 | 0.4 | Z14,8R0,4 | 0.32
14.9 | 0.4 | Z14,9R0,4 | 0.34 | 14.9 | 0.4 | Z14,9R0,4 | 0.32 | 14.9 | 0.4 | Z14,9R0,4 | 0.32
15 | 0.4 | Z15,0R0,4 | 0.34 | 15 | 0.4 | Z15,0R0,4 | 0.32 | 15 | 0.4 | Z15,0R0,4 | 0.32
15.1 | 0.4 | Z15,1R0,4 | 0.33 | 15.1 | 0.4 | Z15,1R0,4 | 0.31 | 15.1 | 0.4 | Z15,1R0,4 | 0.31
15.2 | 0.4 | Z15,2R0,4 | 0.33 | 15.2 | 0.4 | Z15,2R0,4 | 0.31 | 15.2 | 0.4 | Z15,2R0,4 | 0.31
15.3 | 0.4 | Z15,3R0,4 | 0.33 | 15.3 | 0.4 | Z15,3R0,4 | 0.31 | 15.3 | 0.4 | Z15,3R0,4 | 0.31
15.4 | 0.4 | Z15,4R0,4 | 0.33 | 15.4 | 0.4 | Z15,4R0,4 | 0.31 | 15.4 | 0.4 | Z15,4R0,4 | 0.31
15.5 | 0.4 | Z15,5R0,4 | 0.33 | 15.5 | 0.4 | Z15,5R0,4 | 0.31 | 15.5 | 0.4 | Z15,5R0,4 | 0.31
15.6 | 0.4 | Z15,6R0,4 | 0.33 | 15.6 | 0.4 | Z15,6R0,4 | 0.31 | 15.6 | 0.4 | Z15,6R0,4 | 0.31
15.7 | 0.4 | Z15,7R0,4 | 0.32 | 15.7 | 0.4 | Z15,7R0,4 | 0.3 | 15.7 | 0.4 | Z15,7R0,4 | 0.3
15.8 | 0.4 | Z15,8R0,4 | 0.32 | 15.8 | 0.4 | Z15,8R0,4 | 0.3 | 15.8 | 0.4 | Z15,8R0,4 | 0.3
15.9 | 0.4 | Z15,9R0,4 | 0.32 | 15.9 | 0.4 | Z15,9R0,4 | 0.3 | 15.9 | 0.4 | Z15,9R0,4 | 0.3
16 | 0.4 | Z16,0R0,4 | 0.32 | 16 | 0.4 | Z16,0R0,4 | 0.3 | 16 | 0.4 | Z16,0R0,4 | 0.3
16.1 | 0.4 | Z16,1R0,4 | 0.32 | 16.1 | 0.4 | Z16,1R0,4 | 0.3 | 16.1 | 0.4 | Z16,1R0,4 | 0.3
16.2 | 0.4 | Z16,2R0,4 | 0.32 | 16.2 | 0.4 | Z16,2R0,4 | 0.3 | 16.2 | 0.4 | Z16,2R0,4 | 0.3
16.3 | 0.4 | Z16,3R0,4 | 0.32 | 16.3 | 0.4 | Z16,3R0,4 | 0.3 | 16.3 | 0.4 | Z16,3R0,4 | 0.3
16.4 | 0.4 | Z16,4R0,4 | 0.31 | 16.4 | 0.4 | Z16,4R0,4 | 0.3 | 16.4 | 0.4 | Z16,4R0,4 | 0.3
16.5 | 0.4 | Z16,5R0,4 | 0.31 | 16.5 | 0.4 | Z16,5R0,4 | 0.3 | 16.5 | 0.4 | Z16,5R0,4 | 0.3
16.6 | 0.4 | Z16,6R0,4 | 0.31 | 16.6 | 0.4 | Z16,6R0,4 | 0.29 | 16.6 | 0.4 | Z16,6R0,4 | 0.29
16.7 | 0.4 | Z16,7R0,4 | 0.31 | 16.7 | 0.4 | Z16,7R0,4 | 0.29 | 16.7 | 0.4 | Z16,7R0,4 | 0.29
16.8 | 0.4 | Z16,8R0,4 | 0.31 | 16.8 | 0.4 | Z16,8R0,4 | 0.29 | 16.8 | 0.4 | Z16,8R0,4 | 0.29
16.9 | 0.4 | Z16,9R0,4 | 0.31 | 16.9 | 0.4 | Z16,9R0,4 | 0.29 | 16.9 | 0.4 | Z16,9R0,4 | 0.29
17 | 0.4 | Z17,0R0,4 | 0.31 | 17 | 0.4 | Z17,0R0,4 | 0.29 | 17 | 0.4 | Z17,0R0,4 | 0.29
17.1 | 0.4 | Z17,1R0,4 | 0.3 | 17.1 | 0.4 | Z17,1R0,4 | 0.29 | 17.1 | 0.4 | Z17,1R0,4 | 0.29
17.2 | 0.4 | Z17,2R0,4 | 0.3 | 17.2 | 0.4 | Z17,2R0,4 | 0.29 | 17.2 | 0.4 | Z17,2R0,4 | 0.29
17.3 | 0.4 | Z17,3R0,4 | 0.3 | 17.3 | 0.4 | Z17,3R0,4 | 0.29 | 17.3 | 0.4 | Z17,3R0,4 | 0.29
17.4 | 0.4 | Z17,4R0,4 | 0.3 | 17.4 | 0.4 | Z17,4R0,4 | 0.29 | 17.4 | 0.4 | Z17,4R0,4 | 0.29
17.5 | 0.4 | Z17,5R0,4 | 0.3 | 17.5 | 0.4 | Z17,5R0,4 | 0.29 | 17.5 | 0.4 | Z17,5R0,4 | 0.29
17.6 | 0.4 | Z17,6R0,4 | 0.3 | 17.6 | 0.4 | Z17,6R0,4 | 0.28 | 17.6 | 0.4 | Z17,6R0,4 | 0.28
17.7 | 0.4 | Z17,7R0,4 | 0.29 | 17.7 | 0.4 | Z17,7R0,4 | 0.28 | 17.7 | 0.4 | Z17,7R0,4 | 0.28
17.8 | 0.4 | Z17,8R0,4 | 0.29 | 17.8 | 0.4 | Z17,8R0,4 | 0.28 | 17.8 | 0.4 | Z17,8R0,4 | 0.28
17.9 | 0.4 | Z17,9R0,4 | 0.29 | 17.9 | 0.4 | Z17,9R0,4 | 0.28 | 17.9 | 0.4 | Z17,9R0,4 | 0.28
18 | 0.4 | Z18,0R0,4 | 0.29 | 18 | 0.4 | Z18,0R0,4 | 0.28 | 18 | 0.4 | Z18,0R0,4 | 0.28
18.1 | 0.4 | Z18,1R0,4 | 0.29 | 18.1 | 0.4 | Z18,1R0,4 | 0.28 | 18.1 | 0.4 | Z18,1R0,4 | 0.28
18.2 | 0.4 | Z18,2R0,4 | 0.29 | 18.2 | 0.4 | Z18,2R0,4 | 0.28 | 18.2 | 0.4 | Z18,2R0,4 | 0.28
18.3 | 0.4 | Z18,3R0,4 | 0.29 | 18.3 | 0.4 | Z18,3R0,4 | 0.28 | 18.3 | 0.4 | Z18,3R0,4 | 0.28
18.4 | 0.4 | Z18,4R0,4 | 0.29 | 18.4 | 0.4 | Z18,4R0,4 | 0.28 | 18.4 | 0.4 | Z18,4R0,4 | 0.28
18.5 | 0.4 | Z18,5R0,4 | 0.29 | 18.5 | 0.4 | Z18,5R0,4 | 0.28 | 18.5 | 0.4 | Z18,5R0,4 | 0.28
18.6 | 0.4 | Z18,6R0,4 | 0.28 | 18.6 | 0.4 | Z18,6R0,4 | 0.27 | 18.6 | 0.4 | Z18,6R0,4 | 0.27
18.7 | 0.4 | Z18,7R0,4 | 0.28 | 18.7 | 0.4 | Z18,7R0,4 | 0.27 | 18.7 | 0.4 | Z18,7R0,4 | 0.27
18.8 | 0.4 | Z18,8R0,4 | 0.28 | 18.8 | 0.4 | Z18,8R0,4 | 0.27 | 18.8 | 0.4 | Z18,8R0,4 | 0.27
18.9 | 0.4 | Z18,9R0,4 | 0.28 | 18.9 | 0.4 | Z18,9R0,4 | 0.27 | 18.9 | 0.4 | Z18,9R0,4 | 0.27
19 | 0.4 | Z19,0R0,4 | 0.28 | 19 | 0.4 | Z19,0R0,4 | 0.27 | 19 | 0.4 | Z19,0R0,4 | 0.27
19.1 | 0.4 | Z19,1R0,4 | 0.28 | 19.1 | 0.4 | Z19,1R0,4 | 0.27 | 19.1 | 0.4 | Z19,1R0,4 | 0.27
19.2 | 0.4 | Z19,2R0,4 | 0.28 | 19.2 | 0.4 | Z19,2R0,4 | 0.27 | 19.2 | 0.4 | Z19,2R0,4 | 0.27
19.3 | 0.4 | Z19,3R0,4 | 0.28 | 19.3 | 0.4 | Z19,3R0,4 | 0.27 | 19.3 | 0.4 | Z19,3R0,4 | 0.27
19.4 | 0.4 | Z19,4R0,4 | 0.28 | 19.4 | 0.4 | Z19,4R0,4 | 0.27 | 19.4 | 0.4 | Z19,4R0,4 | 0.27
19.5 | 0.4 | Z19,5R0,4 | 0.28 | 19.5 | 0.4 | Z19,5R0,4 | 0.27 | 19.5 | 0.4 | Z19,5R0,4 | 0.27
19.6 | 0.4 | Z19,6R0,4 | 0.27 | 19.6 | 0.4 | Z19,6R0,4 | 0.26 | 19.6 | 0.4 | Z19,6R0,4 | 0.26
19.7 | 0.4 | Z19,7R0,4 | 0.27 | 19.7 | 0.4 | Z19,7R0,4 | 0.26 | 19.7 | 0.4 | Z19,7R0,4 | 0.26
19.8 | 0.4 | Z19,8R0,4 | 0.27 | 19.8 | 0.4 | Z19,8R0,4 | 0.26 | 19.8 | 0.4 | Z19,8R0,4 | 0.26
19.9 | 0.4 | Z19,9R0,4 | 0.27 | 19.9 | 0.4 | Z19,9R0,4 | 0.26 | 19.9 | 0.4 | Z19,9R0,4 | 0.26
20 | 0.4 | Z20,0R0,4 | 0.27 | 20 | 0.4 | Z20,0R0,4 | 0.26 | 20 | 0.4 | Z20,0R0,4 | 0.26
20.1 | 0.4 | Z20,1R0,4 | 0.27 | 20.1 | 0.4 | Z20,1R0,4 | 0.26 | 20.1 | 0.4 | Z20,1R0,4 | 0.26
20.2 | 0.4 | Z20,2R0,4 | 0.27 | 20.2 | 0.4 | Z20,2R0,4 | 0.26 | 20.2 | 0.4 | Z20,2R0,4 | 0.26
20.3 | 0.4 | Z20,3R0,4 | 0.27 | 20.3 | 0.4 | Z20,3R0,4 | 0.26 | 20.3 | 0.4 | Z20,3R0,4 | 0.26
20.4 | 0.4 | Z20,4R0,4 | 0.27 | 20.4 | 0.4 | Z20,4R0,4 | 0.26 | 20.4 | 0.4 | Z20,4R0,4 | 0.26
20.5 | 0.4 | Z20,5R0,4 | 0.27 | 20.5 | 0.4 | Z20,5R0,4 | 0.26 | 20.5 | 0.4 | Z20,5R0,4 | 0.26
20.6 | 0.4 | Z20,6R0,4 | 0.27 | 20.6 | 0.4 | Z20,6R0,4 | 0.26 | 20.6 | 0.4 | Z20,6R0,4 | 0.26
20.7 | 0.4 | Z20,7R0,4 | 0.27 | 20.7 | 0.4 | Z20,7R0,4 | 0.26 | 20.7 | 0.4 | Z20,7R0,4 | 0.26
20.8 | 0.4 | Z20,8R0,4 | 0.27 | 20.8 | 0.4 | Z20,8R0,4 | 0.26 | 20.8 | 0.4 | Z20,8R0,4 | 0.26
20.9 | 0.4 | Z20,9R0,4 | 0.27 | 20.9 | 0.4 | Z20,9R0,4 | 0.26 | 20.9 | 0.4 | Z20,9R0,4 | 0.26
21 | 0.4 | Z21,0R0,4 | 0.27 | 21 | 0.4 | Z21,0R0,4 | 0.26 | 21 | 0.4 | Z21,0R0,4 | 0.26
21.1 | 0.4 | Z21,1R0,4 | 0.27 | 21.1 | 0.4 | Z21,1R0,4 | 0.26 | 21.1 | 0.4 | Z21,1R0,4 | 0.26
21.2 | 0.4 | Z21,2R0,4 | 0.27 | 21.2 | 0.4 | Z21,2R0,4 | 0.26 | 21.2 | 0.4 | Z21,2R0,4 | 0.26
21.3 | 0.4 | Z21,3R0,4 | 0.27 | 21.3 | 0.4 | Z21,3R0,4 | 0.26 | 21.3 | 0.4 | Z21,3R0,4 | 0.26
21.4 | 0.4 | Z21,4R0,4 | 0.27 | 21.4 | 0.4 | Z21,4R0,4 | 0.26 | 21.4 | 0.4 | Z21,4R0,4 | 0.26
21.5 | 0.4 | Z21,5R0,4 | 0.27 | 21.5 | 0.4 | Z21,5R0,4 | 0.26 | 21.5 | 0.4 | Z21,5R0,4 | 0.26
21.6 | 0.4 | Z21,6R0,4 | 0.27 | 21.6 | 0.4 | Z21,6R0,4 | 0.26 | 21.6 | 0.4 | Z21,6R0,4 | 0.26
21.7 | 0.4 | Z21,7R0,4 | 0.27 | 21.7 | 0.4 | Z21,7R0,4 | 0.26 | 21.7 | 0.4 | Z21,7R0,4 | 0.26
21.8 | 0.4 | Z21,8R0,4 | 0.27 | 21.8 | 0.4 | Z21,8R0,4 | 0.26 | 21.8 | 0.4 | Z21,8R0,4 | 0.26
21.9 | 0.4 | Z21,9R0,4 | 0.27 | 21.9 | 0.4 | Z21,9R0,4 | 0.26 | 21.9 | 0.4 | Z21,9R0,4 | 0.26
22 | 0.4 | Z22,0R0,4 | 0.27 | 22 | 0.4 | Z22,0R0,4 | 0.26 | 22 | 0.4 | Z22,0R0,4 | 0.26
22.1 | 0.4 | Z22,1R0,4 | 0.27 | 22.1 | 0.4 | Z22,1R0,4 | 0.26 | 22.1 | 0.4 | Z22,1R0,4 | 0.26
22.2 | 0.4 | Z22,2R0,4 | 0.27 | 22.2 | 0.4 | Z22,2R0,4 | 0.26 | 22.2 | 0.4 | Z22,2R0,4 | 0.26
22.3 | 0.4 | Z22,3R0,4 | 0.27 | 22.3 | 0.4 | Z22,3R0,4 | 0.26 | 22.3 | 0.4 | Z22,3R0,4 | 0.26
22.4 | 0.4 | Z22,4R0,4 | 0.27 | 22.4 | 0.4 | Z22,4R0,4 | 0.26 | 22.4 | 0.4 | Z22,4R0,4 | 0.26
22.5 | 0.4 | Z22,5R0,4 | 0.27 | 22.5 | 0.4 | Z22,5R0,4 | 0.26 | 22.5 | 0.4 | Z22,5R0,4 | 0.26
22.6 | 0.4 | Z22,6R0,4 | 0.27 | 22.6 | 0.4 | Z22,6R0,4 | 0.26 | 22.6 | 0.4 | Z22,6R0,4 | 0.26
22.7 | 0.4 | Z22,7R0,4 | 0.27 | 22.7 | 0.4 | Z22,7R0,4 | 0.26 | 22.7 | 0.4 | Z22,7R0,4 | 0.26
22.8 | 0.4 | Z22,8R0,4 | 0.27 | 22.8 | 0.4 | Z22,8R0,4 | 0.26 | 22.8 | 0.4 | Z22,8R0,4 | 0.26
22.9 | 0.4 | Z22,9R0,4 | 0.27 | 22.9 | 0.4 | Z22,9R0,4 | 0.26 | 22.9 | 0.4 | Z22,9R0,4 | 0.26
23 | 0.4 | Z23,0R0,4 | 0.27 | 23 | 0.4 | Z23,0R0,4 | 0.26 | 23 | 0.4 | Z23,0R0,4 | 0.26
23.1 | 0.4 | Z23,1R0,4 | 0.27 | 23.1 | 0.4 | Z23,1R0,4 | 0.26 | 23.1 | 0.4 | Z23,1R0,4 | 0.26
23.2 | 0.4 | Z23,2R0,4 | 0.27 | 23.2 | 0.4 | Z23,2R0,4 | 0.26 | 23.2 | 0.4 | Z23,2R0,4 | 0.26
23.3 | 0.4 | Z23,3R0,4 | 0.27 | 23.3 | 0.4 | Z23,3R0,4 | 0.26 | 23.3 | 0.4 | Z23,3R0,4 | 0.26
23.4 | 0.4 | Z23,4R0,4 | 0.27 | 23.4 | 0.4 | Z23,4R0,4 | 0.26 | 23.4 | 0.4 | Z23,4R0,4 | 0.26
23.5 | 0.4 | Z23,5R0,4 | 0.27 | 23.5 | 0.4 | Z23,5R0,4 | 0.26 | 23.5 | 0.4 | Z23,5R0,4 | 0.26
23.6 | 0.4 | Z23,6R0,4 | 0.27 | 23.6 | 0.4 | Z23,6R0,4 | 0.26 | 23.6 | 0.4 | Z23,6R0,4 | 0.26
23.7 | 0.4 | Z23,7R0,4 | 0.27 | 23.7 | 0.4 | Z23,7R0,4 | 0.26 | 23.7 | 0.4 | Z23,7R0,4 | 0.26
23.8 | 0.4 | Z23,8R0,4 | 0.27 | 23.8 | 0.4 | Z23,8R0,4 | 0.26 | 23.8 | 0.4 | Z23,8R0,4 | 0.26
23.9 | 0.4 | Z23,9R0,4 | 0.27 | 23.9 | 0.4 | Z23,9R0,4 | 0.26 | 23.9 | 0.4 | Z23,9R0,4 | 0.26
24 | 0.4 | Z24,0R0,4 | 0.27 | 24 | 0.4 | Z24,0R0,4 | 0.26 | 24 | 0.4 | Z24,0R0,4 | 0.26
24.1 | 0.4 | Z24,1R0,4 | 0.27 | 24.1 | 0.4 | Z24,1R0,4 | 0.26 | 24.1 | 0.4 | Z24,1R0,4 | 0.26
24.2 | 0.4 | Z24,2R0,4 | 0.27 | 24.2 | 0.4 | Z24,2R0,4 | 0.26 | 24.2 | 0.4 | Z24,2R0,4 | 0.26
24.3 | 0.4 | Z24,3R0,4 | 0.27 | 24.3 | 0.4 | Z24,3R0,4 | 0.26 | 24.3 | 0.4 | Z24,3R0,4 | 0.26
24.4 | 0.4 | Z24,4R0,4 | 0.27 | 24.4 | 0.4 | Z24,4R0,4 | 0.26 | 24.4 | 0.4 | Z24,4R0,4 | 0.26
24.5 | 0.4 | Z24,5R0,4 | 0.27 | 24.5 | 0.4 | Z24,5R0,4 | 0.26 | 24.5 | 0.4 | Z24,5R0,4 | 0.26
24.6 | 0.4 | Z24,6R0,4 | 0.27 | 24.6 | 0.4 | Z24,6R0,4 | 0.26 | 24.6 | 0.4 | Z24,6R0,4 | 0.26
24.7 | 0.4 | Z24,7R0,4 | 0.27 | 24.7 | 0.4 | Z24,7R0,4 | 0.26 | 24.7 | 0.4 | Z24,7R0,4 | 0.26
24.8 | 0.4 | Z24,8R0,4 | 0.27 | 24.8 | 0.4 | Z24,8R0,4 | 0.26 | 24.8 | 0.4 | Z24,8R0,4 | 0.26
24.9 | 0.4 | Z24,9R0,4 | 0.27 | 24.9 | 0.4 | Z24,9R0,4 | 0.26 | 24.9 | 0.4 | Z24,9R0,4 | 0.26
25 | 0.4 | Z25,0R0,4 | 0.27 | 25 | 0.4 | Z25,0R0,4 | 0.26 | 25 | 0.4 | Z25,0R0,4 | 0.26
25.1 | 0.4 | Z25,1R0,4 | 0.27 | 25.1 | 0.4 | Z25,1R0,4 | 0.26 | 25.1 | 0.4 | Z25,1R0,4 | 0.26
25.2 | 0.4 | Z25,2R0,4 | 0.27 | 25.2 | 0.4 | Z25,2R0,4 | 0.26 | 25.2 | 0.4 | Z25,2R0,4 | 0.26
25.3 | 0.4 | Z25,3R0,4 | 0.27 | 25.3 | 0.4 | Z25,3R0,4 | 0.26 | 25.3 | 0.4 | Z25,3R0,4 | 0.26
25.4 | 0.4 | Z25,4R0,4 | 0.27 | 25.4 | 0.4 | Z25,4R0,4 | 0.26 | 25.4 | 0.4 | Z25,4R0,4 | 0.26
25.5 | 0.4 | Z25,5R0,4 | 0.27 | 25.5 | 0.4 | Z25,5R0,4 | 0.26 | 25.5 | 0.4 | Z25,5R0,4 | 0.26
25.6 | 0.4 | Z25,6R0,4 | 0.27 | 25.6 | 0.4 | Z25,6R0,4 | 0.26 | 25.6 | 0.4 | Z25,6R0,4 | 0.26
25.7 | 0.4 | Z25,7R0,4 | 0.27 | 25.7 | 0.4 | Z25,7R0,4 | 0.26 | 25.7 | 0.4 | Z25,7R0,4 | 0.26
25.8 | 0.4 | Z25,8R0,4 | 0.27 | 25.8 | 0.4 | Z25,8R0,4 | 0.26 | 25.8 | 0.4 | Z25,8R0,4 | 0.26
25.9 | 0.4 | Z25,9R0,4 | 0.27 | 25.9 | 0.4 | Z25,9R0,4 | 0.26 | 25.9 | 0.4 | Z25,9R0,4 | 0.26
26 | 0.4 | Z26,0R0,4 | 0.27 | 26 | 0.4 | Z26,0R0,4 | 0.26 | 26 | 0.4 | Z26,0R0,4 | 0.26
26.1 | 0.4 | Z26,1R0,4 | 0.27 | 26.1 | 0.4 | Z26,1R0,4 | 0.26 | 26.1 | 0.4 | Z26,1R0,4 | 0.26
26.2 | 0.4 | Z26,2R0,4 | 0.27 | 26.2 | 0.4 | Z26,2R0,4 | 0.26 | 26.2 | 0.4 | Z26,2R0,4 | 0.26
26.3 | 0.4 | Z26,3R0,4 | 0.27 | 26.3 | 0.4 | Z26,3R0,4 | 0.26 | 26.3 | 0.4 | Z26,3R0,4 | 0.26
26.4 | 0.4 | Z26,4R0,4 | 0.27 | 26.4 | 0.4 | Z26,4R0,4 | 0.26 | 26.4 | 0.4 | Z26,4R0,4 | 0.26
26.5 | 0.4 | Z26,5R0,4 | 0.27 | 26.5 | 0.4 | Z26,5R0,4 | 0.26 | 26.5 | 0.4 | Z26,5R0,4 | 0.26
26.6 | 0.4 | Z26,6R0,4 | 0.27 | 26.6 | 0.4 | Z26,6R0,4 | 0.26 | 26.6 | 0.4 | Z26,6R0,4 | 0.26
26.7 | 0.4 | Z26,7R0,4 | 0.27 | 26.7 | 0.4 | Z26,7R0,4 | 0.26 | 26.7 | 0.4 | Z26,7R0,4 | 0.26
26.8 | 0.4 | Z26,8R0,4 | 0.27 | 26.8 | 0.4 | Z26,8R0,4 | 0.26 | 26.8 | 0.4 | Z26,8R0,4 | 0.26
26.9 | 0.4 | Z26,9R0,4 | 0.27 | 26.9 | 0.4 | Z26,9R0,4 | 0.26 | 26.9 | 0.4 | Z26,9R0,4 | 0.26
27 | 0.4 | Z27,0R0,4 | 0.27 | 27 | 0.4 | Z27,0R0,4 | 0.26 | 27 | 0.4 | Z27,0R0,4 | 0.26
27.1 | 0.4 | Z27,1R0,4 | 0.27 | 27.1 | 0.4 | Z27,1R0,4 | 0.26 | 27.1 | 0.4 | Z27,1R0,4 | 0.26
27.2 | 0.4 | Z27,2R0,4 | 0.27 | 27.2 | 0.4 | Z27,2R0,4 | 0.26 | 27.2 | 0.4 | Z27,2R0,4 | 0.26
27.3 | 0.4 | Z27,3R0,4 | 0.27 | 27.3 | 0.4 | Z27,3R0,4 | 0.26 | 27.3 | 0.4 | Z27,3R0,4 | 0.26
27.4 | 0.4 | Z27,4R0,4 | 0.27 | 27.4 | 0.4 | Z27,4R0,4 | 0.26 | 27.4 | 0.4 | Z27,4R0,4 | 0.26
27.5 | 0.4 | Z27,5R0,4 | 0.27 | 27.5 | 0.4 | Z27,5R0,4 | 0.26 | 27.5 | 0.4 | Z27,5R0,4 | 0.26
27.6 | 0.4 | Z27,6R0,4 | 0.27 | 27.6 | 0.4 | Z27,6R0,4 | 0.26 | 27.6 | 0.4 | Z27,6R0,4 | 0.26
27.7 | 0.4 | Z27,7R0,4 | 0.27 | 27.7 | 0.4 | Z27,7R0,4 | 0.26 | 27.7 | 0.4 | Z27,7R0,4 | 0.26
27.8 | 0.4 | Z27,8R0,4 | 0.27 | 27.8 | 0.4 | Z27,8R0,4 | 0.26 | 27.8 | 0.4 | Z27,8R0,4 | 0.26
27.9 | 0.4 | Z27,9R0,4 | 0.27 | 27.9 | 0.4 | Z27,9R0,4 | 0.26 | 27.9 | 0.4 | Z27,9R0,4 | 0.26
28 | 0.4 | Z28,0R0,4 | 0.27 | 28 | 0.4 | Z28,0R0,4 | 0.26 | 28 | 0.4 | Z28,0R0,4 | 0.26
28.1 | 0.4 | Z28,1R0,4 | 0.27 | 28.1 | 0.4 | Z28,1R0,4 | 0.26 | 28.1 | 0.4 | Z28,1R0,4 | 0.26
28.2 | 0.4 | Z28,2R0,4 | 0.27 | 28.2 | 0.4 | Z28,2R0,4 | 0.26 | 28.2 | 0.4 | Z28,2R0,4 | 0.26
28.3 | 0.4 | Z28,3R0,4 | 0.27 | 28.3 | 0.4 | Z28,3R0,4 | 0.26 | 28.3 | 0.4 | Z28,3R0,4 | 0.26
28.4 | 0.4 | Z28,4R0,4 | 0.27 | 28.4 | 0.4 | Z28,4R0,4 | 0.26 | 28.4 | 0.4 | Z28,4R0,4 | 0.26
28.5 | 0.4 | Z28,5R0,4 | 0.27 | 28.5 | 0.4 | Z28,5R0,4 | 0.26 | 28.5 | 0.4 | Z28,5R0,4 | 0.26
28.6 | 0.4 | Z28,6R0,4 | 0.27 | 28.6 | 0.4 | Z28,6R0,4 | 0.26 | 28.6 | 0.4 | Z28,6R0,4 | 0.26
28.7 | 0.4 | Z28,7R0,4 | 0.27 | 28.7 | 0.4 | Z28,7R0,4 | 0.26 | 28.7 | 0.4 | Z28,7R0,4 | 0.26
28.8 | 0.4 | Z28,8R0,4 | 0.27 | 28.8 | 0.4 | Z28,8R0,4 | 0.26 | 28.8 | 0.4 | Z28,8R0,4 | 0.26
28.9 | 0.4 | Z28,9R0,4 | 0.27 | 28.9 | 0.4 | Z28,9R0,4 | 0.26 | 28.9 | 0.4 | Z28,9R0,4 | 0.26
29 | 0.4 | Z29,0R0,4 | 0.27 | 29 | 0.4 | Z29,0R0,4 | 0.26 | 29 | 0.4 | Z29,0R0,4 | 0.26
29.1 | 0.4 | Z29,1R0,4 | 0.27 | 29.1 | 0.4 | Z29,1R0,4 | 0.26 | 29.1 | 0.4 | Z29,1R0,4 | 0.26
29.2 | 0.4 | Z29,2R0,4 | 0.27 | 29.2 | 0.4 | Z29,2R0,4 | 0.26 | 29.2 | 0.4 | Z29,2R0,4 | 0.26
29.3 | 0.4 | Z29,3R0,4 | 0.27 | 29.3 | 0.4 | Z29,3R0,4 | 0.26 | 29.3 | 0.4 | Z29,3R0,4 | 0.26
29.4 | 0.4 | Z29,4R0,4 | 0.27 | 29.4 | 0.4 | Z29,4R0,4 | 0.26 | 29.4 | 0.4 | Z29,4R0,4 | 0.26
29.5 | 0.4 | Z29,5R0,4 | 0.27 | 29.5 | 0.4 | Z29,5R0,4 | 0.26 | 29.5 | 0.4 | Z29,5R0,4 | 0.26
29.6 | 0.4 | Z29,6R0,4 | 0.27 | 29.6 | 0.4 | Z29,6R0,4 | 0.26 | 29.6 | 0.4 | Z29,6R0,4 | 0.26
29.7 | 0.4 | Z29,7R0,4 | 0.27 | 29.7 | 0.4 | Z29,7R0,4 | 0.26 | 29.7 | 0.4 | Z29,7R0,4 | 0.26
29.8 | 0.4 | Z29,8R0,4 | 0.27 | 29.8 | 0.4 | Z29,8R0,4 | 0.26 | 29.8 | 0.4 | Z29,8R0,4 | 0.26
29.9 | 0.4 | Z29,9R0,4 | 0.27 | 29.9 | 0.4 | Z29,9R0,4 | 0.26 | 29.9 | 0.4 | Z29,9R0,4 | 0.26
30 | 0.4 | Z30,0R0,4 | 0.27 | 30 | 0.4 | Z30,0R0,4 | 0.26 | 30 | 0.4 | Z30,0R0,4 | 0.26
30.1 | 0.4 | Z30,1R0,4 | 0.27 | 30.1 | 0.4 | Z30,1R0,4 | 0.26 | 30.1 | 0.4 | Z30,1R0,4 | 0.26
30.2 | 0.4 | Z30,2R0,4 | 0.27 | 30.2 | 0.4 | Z30,2R0,4 | 0.26 | 30.2 | 0.4 | Z30,2R0,4 | 0.26
30.3 | 0.4 | Z30,3R0,4 | 0.27 | 30.3 | 0.4 | Z30,3R0,4 | 0.26 | 30.3 | 0.4 | Z30,3R0,4 | 0.26
30.4 | 0.4 | Z30,4R0,4 | 0.27 | 30.4 | 0.4 | Z30,4R0,4 | 0.26 | 30.4 | 0.4 | Z30,4R0,4 | 0.26
30.5 | 0.4 | Z30,5R0,4 | 0.27 | 30.5 | 0.4 | Z30,5R0,4 | 0.26 | 30.5 | 0.4 | Z30,5R0,4 | 0.26
30.6 | 0.4 | Z30,6R0,4 | 0.27 | 30.6 | 0.4 | Z30,6R0,4 | 0.26 | 30.6 | 0.4 | Z30,6R0,4 | 0.26
30.7 | 0.4 | Z30,7R0,4 | 0.27 | 30.7 | 0.4 | Z30,7R0,4 | 0.26 | 30.7 | 0.4 | Z30,7R0,4 | 0.26
30.8 | 0.4 | Z30,8R0,4 | 0.27 | 30.8 | 0.4 | Z30,8R0,4 | 0.26 | 30.8 | 0.4 | Z30,8R0,4 | 0.26
30.9 | 0.4 | Z30,9R0,4 | 0.27 | 30.9 | 0.4 | Z30,9R0,4 | 0.26 | 30.9 | 0.4 | Z30,9R0,4 | 0.26
31 | 0.4 | Z31,0R0,4 | 0.27 | 31 | 0.4 | Z31,0R0,4 | 0.26 | 31 | 0.4 | Z31,0R0,4 | 0.26
31.1 | 0.4 | Z31,1R0,4 | 0.27 | 31.1 | 0.4 | Z31,1R0,4 | 0.26 | 31.1 | 0.4 | Z31,1R0,4 | 0.26
31.2 | 0.4 | Z31,2R0,4 | 0.27 | 31.2 | 0.4 | Z31,2R0,4 | 0.26 | 31.2 | 0.4 | Z31,2R0,4 | 0.26
31.3 | 0.4 | Z31,3R0,4 | 0.27 | 31.3 | 0.4 | Z31,3R0,4 | 0.26 | 31.3 | 0.4 | Z31,3R0,4 | 0.26
31.4 | 0.4 | Z31,4R0,4 | 0.27 | 31.4 | 0.4 | Z31,4R0,4 | 0.26 | 31.4 | 0.4 | Z31,4R0,4 | 0.26
31.5 | 0.4 | Z31,5R0,4 | 0.27 | 31.5 | 0.4 | Z31,5R0,4 | 0.26 | 31.5 | 0.4 | Z31,5R0,4 | 0.26
31.6 | 0.4 | Z31,6R0,4 | 0.27 | 31.6 | 0.4 | Z31,6R0,4 | 0.26 | 31.6 | 0.4 | Z31,6R0,4 | 0.26
31.7 | 0.4 | Z31,7R0,4 | 0.27 | 31.7 | 0.4 | Z31,7R0,4 | 0.26 | 31.7 | 0.4 | Z31,7R0,4 | 0.26
31.8 | 0.4 | Z31,8R0,4 | 0.27 | 31.8 | 0.4 | Z31,8R0,4 | 0.26 | 31.8 | 0.4 | Z31,8R0,4 | 0.26
31.9 | 0.4 | Z31,9R0,4 | 0.27 | 31.9 | 0.4 | Z31,9R0,4 | 0.26 | 31.9 | 0.4 | Z31,9R0,4 | 0.26
32 | 0.4 | Z32,0R0,4 | 0.27 | 32 | 0.4 | Z32,0R0,4 | 0.26 | 32 | 0.4 | Z32,0R0,4 | 0.26
32.1 | 0.4 | Z32,1R0,4 | 0.27 | 32.1 | 0.4 | Z32,1R0,4 | 0.26 | 32.1 | 0.4 | Z32,1R0,4 | 0.26
32.2 | 0.4 | Z32,2R0,4 | 0.27 | 32.2 | 0.4 | Z32,2R0,4 | 0.26 | 32.2 | 0.4 | Z32,2R0,4 | 0.26
32.3 | 0.4 | Z32,3R0,4 | 0.27 | 32.3 | 0.4 | Z32,3R0,4 | 0.26 | 32.3 | 0.4 | Z32,3R0,4 | 0.26
32.4 | 0.4 | Z32,4R0,4 | 0.27 | 32.4 | 0.4 | Z32,4R0,4 | 0.26 | 32.4 | 0.4 | Z32,4R0,4 | 0.26
32.5 | 0.4 | Z32,5R0,4 | 0.27 | 32.5 | 0.4 | Z32,5R0,4 | 0.26 | 32.5 | 0.4 | Z32,5R0,4 | 0.26
32.6 | 0.4 | Z32,6R0,4 | 0.27 | 32.6 | 0.4 | Z32,6R0,4 | 0.26 | 32.6 | 0.4 | Z32,6R0,4 | 0.26
32.7 | 0.4 | Z32,7R0,4 | 0.27 | 32.7 | 0.4 | Z32,7R0,4 | 0.26 | 32.7 | 0.4 | Z32,7R0,4 | 0.26
32.8 | 0.4 | Z32,8R0,4 | 0.27 | 32.8 | 0.4 | Z32,8R0,4 | 0.26 | 32.8 | 0.4 | Z32,8R0,4 | 0.26
32.9 | 0.4 | Z32,9R0,4 | 0.27 | 32.9 | 0.4 | Z32,9R0,4 | 0.26 | 32.9 | 0.4 | Z32,9R0,4 | 0.26
33 | 0.4 | Z33,0R0,4 | 0.27 | 33 | 0.4 | Z33,0R0,4 | 0.26 | 33 | 0.4 | Z33,0R0,4 | 0.26
33.1 | 0.4 | Z33,1R0,4 | 0.27 | 33.1 | 0.4 | Z33,1R0,4 | 0.26 | 33.1 | 0.4 | Z33,1R0,4 | 0.26
33.2 | 0.4 | Z33,2R0,4 | 0.27 | 33.2 | 0.4 | Z33,2R0,4 | 0.26 | 33.2 | 0.4 | Z33,2R0,4 | 0.26
33.3 | 0.4 | Z33,3R0,4 | 0.27 | 33.3 | 0.4 | Z33,3R0,4 | 0.26 | 33.3 | 0.4 | Z33,3R0,4 | 0.26
33.4 | 0.4 | Z33,4R0,4 | 0.27 | 33.4 | 0.4 | Z33,4R0,4 | 0.26 | 33.4 | 0.4 | Z33,4R0,4 | 0.26
33.5 | 0.4 | Z33,5R0,4 | 0.27 | 33.5 | 0.4 | Z33,5R0,4 | 0.26 | 33.5 | 0.4 | Z33,5R0,4 | 0.26
33.6 | 0.4 | Z33,6R0,4 | 0.27 | 33.6 | 0.4 | Z33,6R0,4 | 0.26 | 33.6 | 0.4 | Z33,6R0,4 | 0.26
33.7 | 0.4 | Z33,7R0,4 | 0.27 | 33.7 | 0.4 | Z33,7R0,4 | 0.26 | 33.7 | 0.4 | Z33,7R0,4 | 0.26
33.8 | 0.4 | Z33,8R0,4 | 0.27 | 33.8 | 0.4 | Z33,8R0,4 | 0.26 | 33.8 | 0.4 | Z33,8R0,4 | 0.26
33.9 | 0.4 | Z33,9R0,4 | 0.27 | 33.9 | 0.4 | Z33,9R0,4 | 0.26 | 33.9 | 0.4 | Z33,9R0,4 | 0.26
34 | 0.4 | Z34,0R0,4 | 0.27 | 34 | 0.4 | Z34,0R0,4 | 0.26 | 34 | 0.4 | Z34,0R0,4 | 0.26
34.1 | 0.4 | Z34,1R0,4 | 0.27 | 34.1 | 0.4 | Z34,1R0,4 | 0.26 | 34.1 | 0.4 | Z34,1R0,4 | 0.26
34.2 | 0.4 | Z34,2R0,4 | 0.27 | 34.2 | 0.4 | Z34,2R0,4 | 0.26 | 34.2 | 0.4 | Z34,2R0,4 | 0.26
34.3 | 0.4 | Z34,3R0,4 | 0.27 | 34.3 | 0.4 | Z34,3R0,4 | 0.26 | 34.3 | 0.4 | Z34,3R0,4 | 0.26
34.4 | 0.4 | Z34,4R0,4 | 0.27 | 34.4 | 0.4 | Z34,4R0,4 | 0.26 | 34.4 | 0.4 | Z34,4R0,4 | 0.26
34.5 | 0.4 | Z34,5R0,4 | 0.27 | 34.5 | 0.4 | Z34,5R0,4 | 0.26 | 34.5 | 0.4 | Z34,5R0,4 | 0.26
34.6 | 0.4 | Z34,6R0,4 | 0.27 | 34.6 | 0.4 | Z34,6R0,4 | 0.26 | 34.6 | 0.4 | Z34,6R0,4 | 0.26
34.7 | 0.4 | Z34,7R0,4 | 0.27 | 34.7 | 0.4 | Z34,7R0,4 | 0.26 | 34.7 | 0.4 | Z34,7R0,4 | 0.26
34.8 | 0.4 | Z34,8R0,4 | 0.27 | 34.8 | 0.4 | Z34,8R0,4 | 0.26 | 34.8 | 0.4 | Z34,8R0,4 | 0.26
34.9 | 0.4 | Z34,9R0,4 | 0.27 | 34.9 | 0.4 | Z34,9R0,4 | 0.26 | 34.9 | 0.4 | Z34,9R0,4 | 0.26
35 | 0.4 | Z35,0R0,4 | 0.27 | 35 | 0.4 | Z35,0R0,4 | 0.26 | 35 | 0.4 | Z35,0R0,4 | 0.26
35.1 | 0.4 | Z35,1R0,4 | 0.27 | 35.1 | 0.4 | Z35,1R0,4 | 0.26 | 35.1 | 0.4 | Z35,1R0,4 | 0.26
35.2 | 0.4 | Z35,2R0,4 | 0.27 | 35.2 | 0.4 | Z35,2R0,4 | 0.26 | 35.2 | 0.4 | Z35,2R0,4 | 0.26
35.3 | 0.4 | Z35,3R0,4 | 0.27 | 35.3 | 0.4 | Z35,3R0,4 | 0.26 | 35.3 | 0.4 | Z35,3R0,4 | 0.26
35.4 | 0.4 | Z35,4R0,4 | 0.27 | 35.4 | 0.4 | Z35,4R0,4 | 0.26 | 35.4 | 0.4 | Z35,4R0,4 | 0.26
35.5 | 0.4 | Z35,5R0,4 | 0.27 | 35.5 | 0.4 | Z35,5R0,4 | 0.26 | 35.5 | 0.4 | Z35,5R0,4 | 0.26
35.6 | 0.4 | Z35,6R0,4 | 0.27 | 35.6 | 0.4 | Z35,6R0,4 | 0.26 | 35.6 | 0.4 | Z35,6R0,4 | 0.26
35.7 | 0.4 | Z35,7R0,4 | 0.27 | 35.7 | 0.4 | Z35,7R0,4 | 0.26 | 35.7 | 0.4 | Z35,7R0,4 | 0.26
35.8 | 0.4 | Z35,8R0,4 | 0.27 | 35.8 | 0.4 | Z35,8R0,4 | 0.26 | 35.8 | 0.4 | Z35,8R0,4 | 0.26
35.9 | 0.4 | Z35,9R0,4 | 0.27 | 35.9 | 0.4 | Z35,9R0,4 | 0.26 | 35.9 | 0.4 | Z35,9R0,4 | 0.26
36 | 0.4 | Z36,0R0,4 | 0.27 | 36 | 0.4 | Z36,0R0,4 | 0.26 | 36 | 0.4 | Z36,0R0,4 | 0.26
36.1 | 0.4 | Z36,1R0,4 | 0.27 | 36.1 | 0.4 | Z36,1R0,4 | 0.26 | 36.1 | 0.4 | Z36,1R0,4 | 0.26
36.2 | 0.4 | Z36,2R0,4 | 0.27 | 36.2 | 0.4 | Z36,2R0,4 | 0.26 | 36.2 | 0.4 | Z36,2R0,4 | 0.26
36.3 | 0.4 | Z36,3R0,4 | 0.27 | 36.3 | 0.4 | Z36,3R0,4 | 0.26 | 36.3 | 0.4 | Z36,3R0,4 | 0.26
36.4 | 0.4 | Z36,4R0,4 | 0.27 | 36.4 | 0.4 | Z36,4R0,4 | 0.26 | 36.4 | 0.4 | Z36,4R0,4 | 0.26
36.5 | 0.4 | Z36,5R0,4 | 0.27 | 36.5 | 0.4 | Z36,5R0,4 | 0.26 | 36.5 | 0.4 | Z36,5R0,4 | 0.26
36.6 | 0.4 | Z36,6R0,4 | 0.27 | 36.6 | 0.4 | Z36,6R0,4 | 0.26 | 36.6 | 0.4 | Z36,6R0,4 | 0.26
36.7 | 0.4 | Z36,7R0,4 | 0.27 | 36.7 | 0.4 | Z36,7R0,4 | 0.26 | 36.7 | 0.4 | Z36,7R0,4 | 0.26
36.8 | 0.4 | Z36,8R0,4 | 0.27 | 36.8 | 0.4 | Z36,8R0,4 | 0.26 | 36.8 | 0.4 | Z36,8R0,4 | 0.26
36.9 | 0.4 | Z36,9R0,4 | 0.27 | 36.9 | 0.4 | Z36,9R0,4 | 0.26 | 36.9 | 0.4 | Z36,9R0,4 | 0.26
37 | 0.4 | Z37,0R0,4 | 0.27 | 37 | 0.4 | Z37,0R0,4 | 0.26 | 37 | 0.4 | Z37,0R0,4 | 0.26
37.1 | 0.4 | Z37,1R0,4 | 0.27 | 37.1 | 0.4 | Z37,1R0,4 | 0.26 | 37.1 | 0.4 | Z37,1R0,4 | 0.26
37.2 | 0.4 | Z37,2R0,4 | 0.27 | 37.2 | 0.4 | Z37,2R0,4 | 0.26 | 37.2 | 0.4 | Z37,2R0,4 | 0.26
37.3 | 0.4 | Z37,3R0,4 | 0.27 | 37.3 | 0.4 | Z37,3R0,4 | 0.26 | 37.3 | 0.4 | Z37,3R0,4 | 0.26
37.4 | 0.4 | Z37,4R0,4 | 0.27 | 37.4 | 0.4 | Z37,4R0,4 | 0.26 | 37.4 | 0.4 | Z37,4R0,4 | 0.26
37.5 | 0.4 | Z37,5R0,4 | 0.27 | 37.5 | 0.4 | Z37,5R0,4 | 0.26 | 37.5 | 0.4 | Z37,5R0,4 | 0.26
37.6 | 0.4 | Z37,6R0,4 | 0.27 | 37.6 | 0.4 | Z37,6R0,4 | 0.26 | 37.6 | 0.4 | Z37,6R0,4 | 0.26
37.7 | 0.4 | Z37,7R0,4 | 0.27 | 37.7 | 0.4 | Z37,7R0,4 | 0.26 | 37.7 | 0.4 | Z37,7R0,4 | 0.26
37.8 | 0.4 | Z37,8R0,4 | 0.27 | 37.8 | 0.4 | Z37,8R0,4 | 0.26 | 37.8 | 0.4 | Z37,8R0,4 | 0.26
37.9 | 0.4 | Z37,9R0,4 | 0.27 | 37.9 | 0.4 | Z37,9R0,4 | 0.26 | 37.9 | 0.4 | Z37,9R0,4 | 0.26
38 | 0.4 | Z38,0R0,4 | 0.27 | 38 | 0.4 | Z38,0R0,4 | 0.26 | 38 | 0.4 | Z38,0R0,4 | 0.26
38.1 | 0.4 | Z38,1R0,4 | 0.27 | 38.1 | 0.4 | Z38,1R0,4 | 0.26 | 38.1 | 0.4 | Z38,1R0,4 | 0.26
38.2 | 0.4 | Z38,2R0,4 | 0.27 | 38.2 | 0.4 | Z38,2R0,4 | 0.26 | 38.2 | 0.4 | Z38,2R0,4 | 0.26
38.3 | 0.4 | Z38,3R0,4 | 0.27 | 38.3 | 0.4 | Z38,3R0,4 | 0.26 | 38.3 | 0.4 | Z38,3R0,4 | 0.26
38.4 | 0.4 | Z38,4R0,4 | 0.27 | 38.4 | 0.4 | Z38,4R0,4 | 0.26 | 38.4 | 0.4 | Z38,4R0,4 | 0.26
38.5 | 0.4 | Z38,5R0,4 | 0.27 | 38.5 | 0.4 | Z38,5R0,4 | 0.26 | 38.5 | 0.4 | Z38,5R0,4 | 0.26
38.6 | 0.4 | Z38,6R0,4 | 0.27 | 38.6 | 0.4 | Z38,6R0,4 | 0.26 | 38.6 | 0.4 | Z38,6R0,4 | 0.26
38.7 | 0.4 | Z38,7R0,4 | 0.27 | 38.7 | 0.4 | Z38,7R0,4 | 0.26 | 38.7 | 0.4 | Z38,7R0,4 | 0.26
38.8 | 0.4 | Z38,8R0,4 | 0.27 | 38.8 | 0.4 | Z38,8R0,4 | 0.26 | 38.8 | 0.4 | Z38,8R0,4 | 0.26
38.9 | 0.4 | Z38,9R0,4 | 0.27 | 38.9 | 0.4 | Z38,9R0,4 | 0.26 | 38.9 | 0.4 | Z38,9R0,4 | 0.26
39 | 0.4 | Z39,0R0,4 | 0.27 | 39 | 0.4 | Z39,0R0,4 | 0.26 | 39 | 0.4 | Z39,0R0,4 | 0.26
39.1 | 0.4 | Z39,1R0,4 | 0.27 | 39.1 | 0.4 | Z39,1R0,4 | 0.26 | 39.1 | 0.4 | Z39,1R0,4 | 0.26
39.2 | 0.4 | Z39,2R0,4 | 0.27 | 39.2 | 0.4 | Z39,2R0,4 | 0.26 | 39.2 | 0.4 | Z39,2R0,4 | 0.26
39.3 | 0.4 | Z39,3R0,4 | 0.27 | 39.3 | 0.4 | Z39,3R0,4 | 0.26 | 39.3 | 0.4 | Z39,3R0,4 | 0.26
39.4 | 0.4 | Z39,4R0,4 | 0.27 | 39.4 | 0.4 | Z39,4R0,4 | 0.26 | 39.4 | 0.4 | Z39,4R0,4 | 0.26
39.5 | 0.4 | Z39,5R0,4 | 0.27 | 39.5 | 0.4 | Z39,5R0,4 | 0.26 | 39.5 | 0.4 | Z39,5R0,4 | 0.26
39.6 | 0.4 | Z39,6R0,4 | 0.27 | 39.6 | 0.4 | Z39,6R0,4 | 0.26 | 39.6 | 0.4 | Z39,6R0,4 | 0.26
39.7 | 0.4 | Z39,7R0,4 | 0.27 | 39.7 | 0.4 | Z39,7R0,4 | 0.26 | 39.7 | 0.4 | Z39,7R0,4 | 0.26
39.8 | 0.4 | Z39,8R0,4 | 0.27 | 39.8 | 0.4 | Z39,8R0,4 | 0.26 | 39.8 | 0.4 | Z39,8R0,4 | 0.26
39.9 | 0.4 | Z39,9R0,4 | 0.27 | 39.9 | 0.4 | Z39,9R0,4 | 0.26 | 39.9 | 0.4 | Z39,9R0,4 | 0.26
40 | 0.4 | Z40,0R0,4 | 0.27 | 40 | 0.4 | Z40,0R0,4 | 0.26 | 40 | 0.4 | Z40,0R0,4 | 0.26
40.1 | 0.4 | Z40,1R0,4 | 0.27 | 40.1 | 0.4 | Z40,1R0,4 | 0.26 | 40.1 | 0.4 | Z40,1R0,4 | 0.26
40.2 | 0.4 | Z40,2R0,4 | 0.27 | 40.2 | 0.4 | Z40,2R0,4 | 0.26 | 40.2 | 0.4 | Z40,2R0,4 | 0.26
40.3 | 0.4 | Z40,3R0,4 | 0.27 | 40.3 | 0.4 | Z40,3R0,4 | 0.26 | 40.3 | 0.4 | Z40,3R0,4 | 0.26
40.4 | 0.4 | Z40,4R0,4 | 0.27 | 40.4 | 0.4 | Z40,4R0,4 | 0.26 | 40.4 | 0.4 | Z40,4R0,4 | 0.26
40.5 | 0.4 | Z40,5R0,4 | 0.27 | 40.5 | 0.4 | Z40,5R0,4 | 0.26 | 40.5 | 0.4 | Z40,5R0,4 | 0.26
40.6 | 0.4 | Z40,6R0,4 | 0.27 | 40.6 | 0.4 | Z40,6R0,4 | 0.26 | 40.6 | 0.4 | Z40,6R0,4 | 0.26
40.7 | 0.4 | Z40,7R0,4 | 0.27 | 40.7 | 0.4 | Z40,7R0,4 | 0.26 | 40.7 | 0.4 | Z40,7R0,4 | 0.26
40.8 | 0.4 | Z40,8R0,4 | 0.27 | 40.8 | 0.4 | Z40,8R0,4 | 0.26 | 40.8 | 0.4 | Z40,8R0,4 | 0.26
40.9 | 0.4 | Z40,9R0,4 | 0.27 | 40.9 | 0.4 | Z40,9R0,4 | 0.26 | 40.9 | 0.4 | Z40,9R0,4 | 0.26
41 | 0.4 | Z41,0R0,4 | 0.27 | 41 | 0.4 | Z41,0R0,4 | 0.26 | 41 | 0.4 | Z41,0R0,4 | 0.26
41.1 | 0.4 | Z41,1R0,4 | 0.27 | 41.1 | 0.4 | Z41,1R0,4 | 0.26 | 41.1 | 0.4 | Z41,1R0,4 | 0.26
41.2 | 0.4 | Z41,2R0,4 | 0.27 | 41.2 | 0.4 | Z41,2R0,4 | 0.26 | 41.2 | 0.4 | Z41,2R0,4 | 0.26
41.3 | 0.4 | Z41,3R0,4 | 0.27 | 41.3 | 0.4 | Z41,3R0,4 | 0.26 | 41.3 | 0.4 | Z41,3R0,4 | 0.26
41.4 | 0.4 | Z41,4R0,4 | 0.27 | 41.4 | 0.4 | Z41,4R0,4 | 0.26 | 41.4 | 0.4 | Z41,4R0,4 | 0.26
41.5 | 0.4 | Z41,5R0,4 | 0.27 | 41.5 | 0.4 | Z41,5R0,4 | 0.26 | 41.5 | 0.4 | Z41,5R0,4 | 0.26
41.6 | 0.4 | Z41,6R0,4 | 0.27 | 41.6 | 0.4 | Z41,6R0,4 | 0.26 | 41.6 | 0.4 | Z41,6R0,4 | 0.26
41.7 | 0.4 | Z41,7R0,4 | 0.27 | 41.7 | 0.4 | Z41,7R0,4 | 0.26 | 41.7 | 0.4 | Z41,7R0,4 | 0.26
41.8 | 0.4 | Z41,8R0,4 | 0.27 | 41.8 | 0.4 | Z41,8R0,4 | 0.26 | 41.8 | 0.4 | Z41,8R0,4 | 0.26
41.9 | 0.4 | Z41,9R0,4 | 0.27 | 41.9 | 0.4 | Z41,9R0,4 | 0.26 | 41.9 | 0.4 | Z41,9R0,4 | 0.26
42 | 0.4 | Z42,0R0,4 | 0.27 | 42 | 0.4 | Z42,0R0,4 | 0.26 | 42 | 0.4 | Z42,0R0,4 | 0.26
42.1 | 0.4 | Z42,1R0,4 | 0.27 | 42.1 | 0.4 | Z42,1R0,4 | 0.26 | 42.1 | 0.4 | Z42,1R0,4 | 0.26
42.2 | 0.4 | Z42,2R0,4 | 0.27 | 42.2 | 0.4 | Z42,2R0,4 | 0.26 | 42.2 | 0.4 | Z42,2R0,4 | 0.26
42.3 | 0.4 | Z42,3R0,4 | 0.27 | 42.3 | 0.4 | Z42,3R0,4 | 0.26 | 42.3 | 0.4 | Z42,3R0,4 | 0.26
42.4 | 0.4 | Z42,4R0,4 | 0.27 | 42.4 | 0.4 | Z42,4R0,4 | 0.26 | 42.4 | 0.4 | Z42,4R0,4 | 0.26
42.5 | 0.4 | Z42,5R0,4 | 0.27 | 42.5 | 0.4 | Z42,5R0,4 | 0.26 | 42.5 | 0.4 | Z42,5R0,4 | 0.26
42.6 | 0.4 | Z42,6R0,4 | 0.27 | 42.6 | 0.4 | Z42,6R0,4 | 0.26 | 42.6 | 0.4 | Z42,6R0,4 | 0.26
42.7 | 0.4 | Z42,7R0,4 | 0.27 | 42.7 | 0.4 | Z42,7R0,4 | 0.26 | 42.7 | 0.4 | Z42,7R0,4 | 0.26
42.8 | 0.4 | Z42,8R0,4 | 0.27 | 42.8 | 0.4 | Z42,8R0,4 | 0.26 | 42.8 | 0.4 | Z42,8R0,4 | 0.26
42.9 | 0.4 | Z42,9R0,4 | 0.27 | 42.9 | 0.4 | Z42,9R0,4 | 0.26 | 42.9 | 0.4 | Z42,9R0,4 | 0.26
43 | 0.4 | Z43,0R0,4 | 0.27 | 43 | 0.4 | Z43,0R0,4 | 0.26 | 43 | 0.4 | Z43,0R0,4 | 0.26
43.1 | 0.4 | Z43,1R0,4 | 0.27 | 43.1 | 0.4 | Z43,1R0,4 | 0.26 | 43.1 | 0.4 | Z43,1R0,4 | 0.26
43.2 | 0.4 | Z43,2R0,4 | 0.27 | 43.2 | 0.4 | Z43,2R0,4 | 0.26 | 43.2 | 0.4 | Z43,2R0,4 | 0.26
43.3 | 0.4 | Z43,3R0,4 | 0.27 | 43.3 | 0.4 | Z43,3R0,4 | 0.26 | 43.3 | 0.4 | Z43,3R0,4 | 0.26
43.4 | 0.4 | Z43,4R0,4 | 0.27 | 43.4 | 0.4 | Z43,4R0,4 | 0.26 | 43.4 | 0.4 | Z43,4R0,4 | 0.26
43.5 | 0.4 | Z43,5R0,4 | 0.27 | 43.5 | 0.4 | Z43,5R0,4 | 0.26 | 43.5 | 0.4 | Z43,5R0,4 | 0.26
43.6 | 0.4 | Z43,6R0,4 | 0.27 | 43.6 | 0.4 | Z43,6R0,4 | 0.26 | 43.6 | 0.4 | Z43,6R0,4 | 0.26
43.7 | 0.4 | Z43,7R0,4 | 0.27 | 43.7 | 0.4 | Z43,7R0,4 | 0.26 | 43.7 | 0.4 | Z43,7R0,4 | 0.26
43.8 | 0.4 | Z43,8R0,4 | 0.27 | 43.8 | 0.4 | Z43,8R0,4 | 0.26 | 43.8 | 0.4 | Z43,8R0,4 | 0.26
43.9 | 0.4 | Z43,9R0,4 | 0.27 | 43.9 | 0.4 | Z43,9R0,4 | 0.26 | 43.9 | 0.4 | Z43,9R0,4 | 0.26
44 | 0.4 | Z44,0R0,4 | 0.27 | 44 | 0.4 | Z44,0R0,4 | 0.26 | 44 | 0.4 | Z44,0R0,4 | 0.26
44.1 | 0.4 | Z44,1R0,4 | 0.27 | 44.1 | 0.4 | Z44,1R0,4 | 0.26 | 44.1 | 0.4 | Z44,1R0,4 | 0.26
44.2 | 0.4 | Z44,2R0,4 | 0.27 | 44.2 | 0.4 | Z44,2R0,4 | 0.26 | 44.2 | 0.4 | Z44,2R0,4 | 0.26
44.3 | 0.4 | Z44,3R0,4 | 0.27 | 44.3 | 0.4 | Z44,3R0,4 | 0.26 | 44.3 | 0.4 | Z44,3R0,4 | 0.26
44.4 | 0.4 | Z44,4R0,4 | 0.27 | 44.4 | 0.4 | Z44,4R0,4 | 0.26 | 44.4 | 0.4 | Z44,4R0,4 | 0.26
44.5 | 0.4 | Z44,5R0,4 | 0.27 | 44.5 | 0.4 | Z44,5R0,4 | 0.26 | 44.5 | 0.4 | Z44,5R0,4 | 0.26
44.6 | 0.4 | Z44,6R0,4 | 0.27 | 44.6 | 0.4 | Z44,6R0,4 | 0.26 | 44.6 | 0.4 | Z44,6R0,4 | 0.26
44.7 | 0.4 | Z44,7R0,4 | 0.27 | 44.7 | 0.4 | Z44,7R0,4 | 0.26 | 44.7 | 0.4 | Z44,7R0,4 | 0.26
44.8 | 0.4 | Z44,8R0,4 | 0.27 | 44.8 | 0.4 | Z44,8R0,4 | 0.26 | 44.8 | 0.4 | Z44,8R0,4 | 0.26
44.9 | 0.4 | Z44,9R0,4 | 0.27 | 44.9 | 0.4 | Z44,9R0,4 | 0.26 | 44.9 | 0.4 | Z44,9R0,4 | 0.26
45 | 0.4 | Z45,0R0,4 | 0.27 | 45 | 0.4 | Z45,0R0,4 | 0.26 | 45 | 0.4 | Z45,0R0,4 | 0.26
45.1 | 0.4 | Z45,1R0,4 | 0.27 | 45.1 | 0.4 | Z45,1R0,4 | 0.26 | 45.1 | 0.4 | Z45,1R0,4 | 0.26
45.2 | 0.4 | Z45,2R0,4 | 0.27 | 45.2 | 0.4 | Z45,2R0,4 | 0.26 | 45.2 | 0.4 | Z45,2R0,4 | 0.26
45.3 | 0.4 | Z45,3R0,4 | 0.27 | 45.3 | 0.4 | Z45,3R0,4 | 0.26 | 45.3 | 0.4 | Z45,3R0,4 | 0.26
45.4 | 0.4 | Z45,4R0,4 | 0.27 | 45.4 | 0.4 | Z45,4R0,4 | 0.26 | 45.4 | 0.4 | Z45,4R0,4 | 0.26
45.5 | 0.4 | Z45,5R0,4 | 0.27 | 45.5 | 0.4 | Z45,5R0,4 | 0.26 | 45.5 | 0.4 | Z45,5R0,4 | 0.26
45.6 | 0.4 | Z45,6R0,4 | 0.27 | 45.6 | 0.4 | Z45,6R0,4 | 0.26 | 45.6 | 0.4 | Z45,6R0,4 | 0.26
45.7 | 0.4 | Z45,7R0,4 | 0.27 | 45.7 | 0.4 | Z45,7R0,4 | 0.26 | 45.7 | 0.4 | Z45,7R0,4 | 0.26
45.8 | 0.4 | Z45,8R0,4 | 0.27 | 45.8 | 0.4 | Z45,8R0,4 | 0.26 | 45.8 | 0.4 | Z45,8R0,4 | 0.26
45.9 | 0.4 | Z45,9R0,4 | 0.27 | 45.9 | 0.4 | Z45,9R0,4 | 0.26 | 45.9 | 0.4 | Z45,9R0,4 | 0.26
46 | 0.4 | Z46,0R0,4 | 0.27 | 46 | 0.4 | Z46,0R0,4 | 0.26 | 46 | 0.4 | Z46,0R0,4 | 0.26
46.1 | 0.4 | Z46,1R0,4 | 0.27 | 46.1 | 0.4 | Z46,1R0,4 | 0.26 | 46.1 | 0.4 | Z46,1R0,4 | 0.26
46.2 | 0.4 | Z46,2R0,4 | 0.27 | 46.2 | 0.4 | Z46,2R0,4 | 0.26 | 46.2 | 0.4 | Z46,2R0,4 | 0.26
46.3 | 0.4 | Z46,3R0,4 | 0.27 | 46.3 | 0.4 | Z46,3R0,4 | 0.26 | 46.3 | 0.4 | Z46,3R0,4 | 0.26
46.4 | 0.4 | Z46,4R0,4 | 0.27 | 46.4 | 0.4 | Z46,4R0,4 | 0.26 | 46.4 | 0.4 | Z46,4R0,4 | 0.26
46.5 | 0.4 | Z46,5R0,4 | 0.27 | 46.5 | 0.4 | Z46,5R0,4 | 0.26 | 46.5 | 0.4 | Z46,5R0,4 | 0.26
46.6 | 0.4 | Z46,6R0,4 | 0.27 | 46.6 | 0.4 | Z46,6R0,4 | 0.26 | 46.6 | 0.4 | Z46,6R0,4 | 0.26
46.7 | 0.4 | Z46,7R0,4 | 0.27 | 46.7 | 0.4 | Z46,7R0,4 | 0.26 | 46.7 | 0.4 | Z46,7R0,4 | 0.26
46.8 | 0.4 | Z46,8R0,4 | 0.27 | 46.8 | 0.4 | Z46,8R0,4 | 0.26 | 46.8 | 0.4 | Z46,8R0,4 | 0.26
46.9 | 0.4 | Z46,9R0,4 | 0.27 | 46.9 | 0.4 | Z46,9R0,4 | 0.26 | 46.9 | 0.4 | Z46,9R0,4 | 0.26
47 | 0.4 | Z47,0R0,4 | 0.27 | 47 | 0.4 | Z47,0R0,4 | 0.26 | 47 | 0.4 | Z47,0R0,4 | 0.26
47.1 | 0.4 | Z47,1R0,4 | 0.27 | 47.1 | 0.4 | Z47,1R0,4 | 0.26 | 47.1 | 0.4 | Z47,1R0,4 | 0.26
47.2 | 0.4 | Z47,2R0,4 | 0.27 | 47.2 | 0.4 | Z47,2R0,4 | 0.26 | 47.2 | 0.4 | Z47,2R0,4 | 0.26
47.3 | 0.4 | Z47,3R0,4 | 0.27 | 47.3 | 0.4 | Z47,3R0,4 | 0.26 | 47.3 | 0.4 | Z47,3R0,4 | 0.26
47.4 | 0.4 | Z47,4R0,4 | 0.27 | 47.4 | 0.4 | Z47,4R0,4 | 0.26 | 47.4 | 0.4 | Z47,4R0,4 | 0.26
47.5 | 0.4 | Z47,5R0,4 | 0.27 | 47.5 | 0.4 | Z47,5R0,4 | 0.26 | 47.5 | 0.4 | Z47,5R0,4 | 0.26
47.6 | 0.4 | Z47,6R0,4 | 0.27 | 47.6 | 0.4 | Z47,6R0,4 | 0.26 | 47.6 | 0.4 | Z47,6R0,4 | 0.26
47.7 | 0.4 | Z47,7R0,4 | 0.27 | 47.7 | 0.4 | Z47,7R0,4 | 0.26 | 47.7 | 0.4 | Z47,7R0,4 | 0.26
47.8 | 0.4 | Z47,8R0,4 | 0.27 | 47.8 | 0.4 | Z47,8R0,4 | 0.26 | 47.8 | 0.4 | Z47,8R0,4 | 0.26
47.9 | 0.4 | Z47,9R0,4 | 0.27 | 47.9 | 0.4 | Z47,9R0,4 | 0.26 | 47.9 | 0.4 | Z47,9R0,4 | 0.26
48 | 0.4 | Z48,0R0,4 | 0.27 | 48 | 0.4 | Z48,0R0,4 | 0.26 | 48 | 0.4 | Z48,0R0,4 | 0.26
48.1 | 0.4 | Z48,1R0,4 | 0.27 | 48.1 | 0.4 | Z48,1R0,4 | 0.26 | 48.1 | 0.4 | Z48,1R0,4 | 0.26
48.2 | 0.4 | Z48,2R0,4 | 0.27 | 48.2 | 0.4 | Z48,2R0,4 | 0.26 | 48.2 | 0.4 | Z48,2R0,4 | 0.26
48.3 | 0.4 | Z48,3R0,4 | 0.27 | 48.3 | 0.4 | Z48,3R0,4 | 0.26 | 48.3 | 0.4 | Z48,3R0,4 | 0.26
48.4 | 0.4 | Z48,4R0,4 | 0.27 | 48.4 | 0.4 | Z48,4R0,4 | 0.26 | 48.4 | 0.4 | Z48,4R0,4 | 0.26
48.5 | 0.4 | Z48,5R0,4 | 0.27 | 48.5 | 0.4 | Z48,5R0,4 | 0.26 | 48.5 | 0.4 | Z48,5R0,4 | 0.26
48.6 | 0.4 | Z48,6R0,4 | 0.27 | 48.6 | 0.4 | Z48,6R0,4 | 0.26 | 48.6 | 0.4 | Z48,6R0,4 | 0.26
48.7 | 0.4 | Z48,7R0,4 | 0.27 | 48.7 | 0.4 | Z48,7R0,4 | 0.26 | 48.7 | 0.4 | Z48,7R0,4 | 0.26
48.8 | 0.4 | Z48,8R0,4 | 0.27 | 48.8 | 0.4 | Z48,8R0,4 | 0.26 | 48.8 | 0.4 | Z48,8R0,4 | 0.26
48.9 | 0.4 | Z48,9R0,4 | 0.27 | 48.9 | 0.4 | Z48,9R0,4 | 0.26 | 48.9 | 0.4 | Z48,9R0,4 | 0.26
49 | 0.4 | Z49,0R0,4 | 0.27 | 49 | 0.4 | Z49,0R0,4 | 0.26 | 49 | 0.4 | Z49,0R0,4 | 0.26
49.1 | 0.4 | Z49,1R0,4 | 0.27 | 49.1 | 0.4 | Z49,1R0,4 | 0.26 | 49.1 | 0.4 | Z49,1R0,4 | 0.26
49.2 | 0.4 | Z49,2R0,4 | 0.27 | 49.2 | 0.4 | Z49,2R0,4 | 0.26 | 49.2 | 0.4 | Z49,2R0,4 | 0.26
49.3 | 0.4 | Z49,3R0,4 | 0.27 | 49.3 | 0.4 | Z49,3R0,4 | 0.26 | 49.3 | 0.4 | Z49,3R0,4 | 0.26
49.4 | 0.4 | Z49,4R0,4 | 0.27 | 49.4 | 0.4 | Z49,4R0,4 | 0.26 | 49.4 | 0.4 | Z49,4R0,4 | 0.26
49.5 | 0.4 | Z49,5R0,4 | 0.27 | 49.5 | 0.4 | Z49,5R0,4 | 0.26 | 49.5 | 0.4 | Z49,5R0,4 | 0.26
49.6 | 0.4 | Z49,6R0,4 | 0.27 | 49.6 | 0.4 | Z49,6R0,4 | 0.26 | 49.6 | 0.4 | Z49,6R0,4 | 0.26
49.7 | 0.4 | Z49,7R0,4 | 0.27 | 49.7 | 0.4 | Z49,7R0,4 | 0.26 | 49.7 | 0.4 | Z49,7R0,4 | 0.26
49.8 | 0.4 | Z49,8R0,4 | 0.27 | 49.8 | 0.4 | Z49,8R0,4 | 0.26 | 49.8 | 0.4 | Z49,8R0,4 | 0.26
49.9 | 0.4 | Z49,9R0,4 | 0.27 | 49.9 | 0.4 | Z49,9R0,4 | 0.26 | 49.9 | 0.4 | Z49,9R0,4 | 0.26
50 | 0.4 | Z50,0R0,4 | 0.27 | 50 | 0.4 | Z50,0R0,4 | 0.26 | 50 | 0.4 | Z50,0R0,4 | 0.26
50.1 | 0.4 | Z50,1R0,4 | 0.27 | 50.1 | 0.4 | Z50,1R0,4 | 0.26 | 50.1 | 0.4 | Z50,1R0,4 | 0.26
50.2 | 0.4 | Z50,2R0,4 | 0.27 | 50.2 | 0.4 | Z50,2R0,4 | 0.26 | 50.2 | 0.4 | Z50,2R0,4 | 0.26
50.3 | 0.4 | Z50,3R0,4 | 0.27 | 50.3 | 0.4 | Z50,3R0,4 | 0.26 | 50.3 | 0.4 | Z50,3R0,4 | 0.26
50.4 | 0.4 | Z50,4R0,4 | 0.27 | 50.4 | 0.4 | Z50,4R0,4 | 0.26 | 50.4 | 0.4 | Z50,4R0,4 | 0.26
50.5 | 0.4 | Z50,5R0,4 | 0.27 | 50.5 | 0.4 | Z50,5R0,4 | 0.26 | 50.5 | 0.4 | Z50,5R0,4 | 0.26
50.6 | 0.4 | Z50,6R0,4 | 0.27 | 50.6 | 0.4 | Z50,6R0,4 | 0.26 | 50.6 | 0.4 | Z50,6R0,4 | 0.26
50.7 | 0.4 | Z50,7R0,4 | 0.27 | 50.7 | 0.4 | Z50,7R0,4 | 0.26 | 50.7 | 0.4 | Z50,7R0,4 | 0.26
50.8 | 0.4 | Z50,8R0,4 | 0.27 | 50.8 | 0.4 | Z50,8R0,4 | 0.26 | 50.8 | 0.4 | Z50,8R0,4 | 0.26
50.9 | 0.4 | Z50,9R0,4 | 0.27 | 50.9 | 0.4 | Z50,9R0,4 | 0.26 | 50.9 | 0.4 | Z50,9R0,4 | 0.26
51 | 0.4 | Z51,0R0,4 | 0.27 | 51 | 0.4 | Z51,0R0,4 | 0.26 | 51 | 0.4 | Z51,0R0,4 | 0.26
51.1 | 0.4 | Z51,1R0,4 | 0.27 | 51.1 | 0.4 | Z51,1R0,4 | 0.26 | 51.1 | 0.4 | Z51,1R0,4 | 0.26
51.2 | 0.4 | Z51,2R0,4 | 0.27 | 51.2 | 0.4 | Z51,2R0,4 | 0.26 | 51.2 | 0.4 | Z51,2R0,4 | 0.26
51.3 | 0.4 | Z51,3R0,4 | 0.27 | 51.3 | 0.4 | Z51,3R0,4 | 0.26 | 51.3 | 0.4 | Z51,3R0,4 | 0.26
51.4 | 0.4 | Z51,4R0,4 | 0.27 | 51.4 | 0.4 | Z51,4R0,4 | 0.26 | 51.4 | 0.4 | Z51,4R0,4 | 0.26
51.5 | 0.4 | Z51,5R0,4 | 0.27 | 51.5 | 0.4 | Z51,5R0,4 | 0.26 | 51.5 | 0.4 | Z51,5R0,4 | 0.26
51.6 | 0.4 | Z51,6R0,4 | 0.27 | 51.6 | 0.4 | Z51,6R0,4 | 0.26 | 51.6 | 0.4 | Z51,6R0,4 | 0.26
51.7 | 0.4 | Z51,7R0,4 | 0.27 | 51.7 | 0.4 | Z51,7R0,4 | 0.26 | 51.7 | 0.4 | Z51,7R0,4 | 0.26
51.8 | 0.4 | Z51,8R0,4 | 0.27 | 51.8 | 0.4 | Z51,8R0,4 | 0.26 | 51.8 | 0.4 | Z51,8R0,4 | 0.26
51.9 | 0.4 | Z51,9R0,4 | 0.27 | 51.9 | 0.4 | Z51,9R0,4 | 0.26 | 51.9 | 0.4 | Z51,9R0,4 | 0.26
52 | 0.4 | Z52,0R0,4 | 0.27 | 52 | 0.4 | Z52,0R0,4 | 0.26 | 52 | 0.4 | Z52,0R0,4 | 0.26
52.1 | 0.4 | Z52,1R0,4 | 0.27 | 52.1 | 0.4 | Z52,1R0,4 | 0.26 | 52.1 | 0.4 | Z52,1R0,4 | 0.26
52.2 | 0.4 | Z52,2R0,4 | 0.27 | 52.2 | 0.4 | Z52,2R0,4 | 0.26 | 52.2 | 0.4 | Z52,2R0,4 | 0.26
52.3 | 0.4 | Z52,3R0,4 | 0.27 | 52.3 | 0.4 | Z52,3R0,4 | 0.26 | 52.3 | 0.4 | Z52,3R0,4 | 0.26
52.4 | 0.4 | Z52,4R0,4 | 0.27 | 52.4 | 0.4 | Z52,4R0,4 | 0.26 | 52.4 | 0.4 | Z52,4R0,4 | 0.26
52.5 | 0.4 | Z52,5R0,4 | 0.27 | 52.5 | 0.4 | Z52,5R0,4 | 0.26 | 52.5 | 0.4 | Z52,5R0,4 | 0.26
52.6 | 0.4 | Z52,6R0,4 | 0.27 | 52.6 | 0.4 | Z52,6R0,4 | 0.26 | 52.6 | 0.4 | Z52,6R0,4 | 0.26
52.7 | 0.4 | Z52,7R0,4 | 0.27 | 52.7 | 0.4 | Z52,7R0,4 | 0.26 | 52.7 | 0.4 | Z52,7R0,4 | 0.26
52.8 | 0.4 | Z52,8R0,4 | 0.27 | 52.8 | 0.4 | Z52,8R0,4 | 0.26 | 52.8 | 0.4 | Z52,8R0,4 | 0.26
52.9 | 0.4 | Z52,9R0,4 | 0.27 | 52.9 | 0.4 | Z52,9R0,4 | 0.26 | 52.9 | 0.4 | Z52,9R0,4 | 0.26
53 | 0.4 | Z53,0R0,4 | 0.27 | 53 | 0.4 | Z53,0R0,4 | 0.26 | 53 | 0.4 | Z53,0R0,4 | 0.26
53.1 | 0.4 | Z53,1R0,4 | 0.27 | 53.1 | 0.4 | Z53,1R0,4 | 0.26 | 53.1 | 0.4 | Z53,1R0,4 | 0.26
53.2 | 0.4 | Z53,2R0,4 | 0.27 | 53.2 | 0.4 | Z53,2R0,4 | 0.26 | 53.2 | 0.4 | Z53,2R0,4 | 0.26
53.3 | 0.4 | Z53,3R0,4 | 0.27 | 53.3 | 0.4 | Z53,3R0,4 | 0.26 | 53.3 | 0.4 | Z53,3R0,4 | 0.26
53.4 | 0.4 | Z53,4R0,4 | 0.27 | 53.4 | 0.4 | Z53,4R0,4 | 0.26 | 53.4 | 0.4 | Z53,4R0,4 | 0.26
53.5 | 0.4 | Z53,5R0,4 | 0.27 | 53.5 | 0.4 | Z53,5R0,4 | 0.26 | 53.5 | 0.4 | Z53,5R0,4 | 0.26
53.6 | 0.4 | Z53,6R0,4 | 0.27 | 53.6 | 0.4 | Z53,6R0,4 | 0.26 | 53.6 | 0.4 | Z53,6R0,4 | 0.26
53.7 | 0.4 | Z53,7R0,4 | 0.27 | 53.7 | 0.4 | Z53,7R0,4 | 0.26 | 53.7 | 0.4 | Z53,7R0,4 | 0.26
53.8 | 0.4 | Z53,8R0,4 | 0.27 | 53.8 | 0.4 | Z53,8R0,4 | 0.26 | 53.8 | 0.4 | Z53,8R0,4 | 0.26
53.9 | 0.4 | Z53,9R0,4 | 0.27 | 53.9 | 0.4 | Z53,9R0,4 | 0.26 | 53.9 | 0.4 | Z53,9R0,4 | 0.26
54 | 0.4 | Z54,0R0,4 | 0.27 | 54 | 0.4 | Z54,0R0,4 | 0.26 | 54 | 0.4 | Z54,0R0,4 | 0.26
54.1 | 0.4 | Z54,1R0,4 | 0.27 | 54.1 | 0.4 | Z54,1R0,4 | 0.26 | 54.1 | 0.4 | Z54,1R0,4 | 0.26
54.2 | 0.4 | Z54,2R0,4 | 0.27 | 54.2 | 0.4 | Z54,2R0,4 | 0.26 | 54.2 | 0.4 | Z54,2R0,4 | 0.26
54.3 | 0.4 | Z54,3R0,4 | 0.27 | 54.3 | 0.4 | Z54,3R0,4 | 0.26 | 54.3 | 0.4 | Z54,3R0,4 | 0.26
54.4 | 0.4 | Z54,4R0,4 | 0.27 | 54.4 | 0.4 | Z54,4R0,4 | 0.26 | 54.4 | 0.4 | Z54,4R0,4 | 0.26
54.5 | 0.4 | Z54,5R0,4 | 0.27 | 54.5 | 0.4 | Z54,5R0,4 | 0.26 | 54.5 | 0.4 | Z54,5R0,4 | 0.26
54.6 | 0.4 | Z54,6R0,4 | 0.27 | 54.6 | 0.4 | Z54,6R0,4 | 0.26 | 54.6 | 0.4 | Z54,6R0,4 | 0.26
54.7 | 0.4 | Z54,7R0,4 | 0.27 | 54.7 | 0.4 | Z54,7R0,4 | 0.26 | 54.7 | 0.4 | Z54,7R0,4 | 0.26
54.8 | 0.4 | Z54,8R0,4 | 0.27 | 54.8 | 0.4 | Z54,8R0,4 | 0.26 | 54.8 | 0.4 | Z54,8R0,4 | 0.26
54.9 | 0.4 | Z54,9R0,4 | 0.27 | 54.9 | 0.4 | Z54,9R0,4 | 0.26 | 54.9 | 0.4 | Z54,9R0,4 | 0.26
55 | 0.4 | Z55,0R0,4 | 0.27 | 55 | 0.4 | Z55,0R0,4 | 0.26 | 55 | 0.4 | Z55,0R0,4 | 0.26
55.1 | 0.4 | Z55,1R0,4 | 0.27 | 55.1 | 0.4 | Z55,1R0,4 | 0.26 | 55.1 | 0.4 | Z55,1R0,4 | 0.26
55.2 | 0.4 | Z55,2R0,4 | 0.27 | 55.2 | 0.4 | Z55,2R0,4 | 0.26 | 55.2 | 0.4 | Z55,2R0,4 | 0.26
55.3 | 0.4 | Z55,3R0,4 | 0.27 | 55.3 | 0.4 | Z55,3R0,4 | 0.26 | 55.3 | 0.4 | Z55,3R0,4 | 0.26
55.4 | 0.4 | Z55,4R0,4 | 0.27 | 55.4 | 0.4 | Z55,4R0,4 | 0.26 | 55.4 | 0.4 | Z55,4R0,4 | 0.26
55.5 | 0.4 | Z55,5R0,4 | 0.27 | 55.5 | 0.4 | Z55,5R0,4 | 0.26 | 55.5 | 0.4 | Z55,5R0,4 | 0.26
55.6 | 0.4 | Z55,6R0,4 | 0.27 | 55.6 | 0.4 | Z55,6R0,4 | 0.26 | 55.6 | 0.4 | Z55,6R0,4 | 0.26
55.7 | 0.4 | Z55,7R0,4 | 0.27 | 55.7 | 0.4 | Z55,7R0,4 | 0.26 | 55.7 | 0.4 | Z55,7R0,4 | 0.26
55.8 | 0.4 | Z55,8R0,4 | 0.27 | 55.8 | 0.4 | Z55,8R0,4 | 0.26 | 55.8 | 0.4 | Z55,8R0,4 | 0.26
55.9 | 0.4 | Z55,9R0,4 | 0.27 | 55.9 | 0.4 | Z55,9R0,4 | 0.26 | 55.9 | 0.4 | Z55,9R0,4 | 0.26
56 | 0.4 | Z56,0R0,4 | 0.27 | 56 | 0.4 | Z56,0R0,4 | 0.26 | 56 | 0.4 | Z56,0R0,4 | 0.26
56.1 | 0.4 | Z56,1R0,4 | 0.27 | 56.1 | 0.4 | Z56,1R0,4 | 0.26 | 56.1 | 0.4 | Z56,1R0,4 | 0.26
56.2 | 0.4 | Z56,2R0,4 | 0.27 | 56.2 | 0.4 | Z56,2R0,4 | 0.26 | 56.2 | 0.4 | Z56,2R0,4 | 0.26
56.3 | 0.4 | Z56,3R0,4 | 0.27 | 56.3 | 0.4 | Z56,3R0,4 | 0.26 | 56.3 | 0.4 | Z56,3R0,4 | 0.26
56.4 | 0.4 | Z56,4R0,4 | 0.27 | 56.4 | 0.4 | Z56,4R0,4 | 0.26 | 56.4 | 0.4 | Z56,4R0,4 | 0.26
56.5 | 0.4 | Z56,5R0,4 | 0.27 | 56.5 | 0.4 | Z56,5R0,4 | 0.26 | 56.5 | 0.4 | Z56,5R0,4 | 0.26
56.6 | 0.4 | Z56,6R0,4 | 0.27 | 56.6 | 0.4 | Z56,6R0,4 | 0.26 | 56.6 | 0.4 | Z56,6R0,4 | 0.26
56.7 | 0.4 | Z56,7R0,4 | 0.27 | 56.7 | 0.4 | Z56,7R0,4 | 0.26 | 56.7 | 0.4 | Z56,7R0,4 | 0.26
56.8 | 0.4 | Z56,8R0,4 | 0.27 | 56.8 | 0.4 | Z56,8R0,4 | 0.26 | 56.8 | 0.4 | Z56,8R0,4 | 0.26
56.9 | 0.4 | Z56,9R0,4 | 0.27 | 56.9 | 0.4 | Z56,9R0,4 | 0.26 | 56.9 | 0.4 | Z56,9R0,4 | 0.26
57 | 0.4 | Z57,0R0,4 | 0.27 | 57 | 0.4 | Z57,0R0,4 | 0.26 | 57 | 0.4 | Z57,0R0,4 | 0.26
57.1 | 0.4 | Z57,1R0,4 | 0.27 | 57.1 | 0.4 | Z57,1R0,4 | 0.26 | 57.1 | 0.4 | Z57,1R0,4 | 0.26
57.2 | 0.4 | Z57,2R0,4 | 0.27 | 57.2 | 0.4 | Z57,2R0,4 | 0.26 | 57.2 | 0.4 | Z57,2R0,4 | 0.26
57.3 | 0.4 | Z57,3R0,4 | 0.27 | 57.3 | 0.4 | Z57,3R0,4 | 0.26 | 57.3 | 0.4 | Z57,3R0,4 | 0.26
57.4 | 0.4 | Z57,4R0,4 | 0.27 | 57.4 | 0.4 | Z57,4R0,4 | 0.26 | 57.4 | 0.4 | Z57,4R0,4 | 0.26
57.5 | 0.4 | Z57,5R0,4 | 0.27 | 57.5 | 0.4 | Z57,5R0,4 | 0.26 | 57.5 | 0.4 | Z57,5R0,4 | 0.26
57.6 | 0.4 | Z57,6R0,4 | 0.27 | 57.6 | 0.4 | Z57,6R0,4 | 0.26 | 57.6 | 0.4 | Z57,6R0,4 | 0.26
57.7 | 0.4 | Z57,7R0,4 | 0.27 | 57.7 | 0.4 | Z57,7R0,4 | 0.26 | 57.7 | 0.4 | Z57,7R0,4 | 0.26
57.8 | 0.4 | Z57,8R0,4 | 0.27 | 57.8 | 0.4 | Z57,8R0,4 | 0.26 | 57.8 | 0.4 | Z57,8R0,4 | 0.26
57.9 | 0.4 | Z57,9R0,4 | 0.27 | 57.9 | 0.4 | Z57,9R0,4 | 0.26 | 57.9 | 0.4 | Z57,9R0,4 | 0.26
58 | 0.4 | Z58,0R0,4 | 0.27 | 58 | 0.4 | Z58,0R0,4 | 0.26 | 58 | 0.4 | Z58,0R0,4 | 0.26
58.1 | 0.4 | Z58,1R0,4 | 0.27 | 58.1 | 0.4 | Z58,1R0,4 | 0.26 | 58.1 | 0.4 | Z58,1R0,4 | 0.26
58.2 | 0.4 | Z58,2R0,4 | 0.27 | 58.2 | 0.4 | Z58,2R0,4 | 0.26 | 58.2 | 0.4 | Z58,2R0,4 | 0.26
58.3 | 0.4 | Z58,3R0,4 | 0.27 | 58.3 | 0.4 | Z58,3R0,4 | 0.26 | 58.3 | 0.4 | Z58,3R0,4 | 0.26
58.4 | 0.4 | Z58,4R0,4 | 0.27 | 58.4 | 0.4 | Z58,4R0,4 | 0.26 | 58.4 | 0.4 | Z58,4R0,4 | 0.26
58.5 | 0.4 | Z58,5R0,4 | 0.27 | 58.5 | 0.4 | Z58,5R0,4 | 0.26 | 58.5 | 0.4 | Z58,5R0,4 | 0.26
58.6 | 0.4 | Z58,6R0,4 | 0.27 | 58.6 | 0.4 | Z58,6R0,4 | 0.26 | 58.6 | 0.4 | Z58,6R0,4 | 0.26
58.7 | 0.4 | Z58,7R0,4 | 0.27 | 58.7 | 0.4 | Z58,7R0,4 | 0.26 | 58.7 | 0.4 | Z58,7R0,4 | 0.26
58.8 | 0.4 | Z58,8R0,4 | 0.27 | 58.8 | 0.4 | Z58,8R0,4 | 0.26 | 58.8 | 0.4 | Z58,8R0,4 | 0.26
58.9 | 0.4 | Z58,9R0,4 | 0.27 | 58.9 | 0.4 | Z58,9R0,4 | 0.26 | 58.9 | 0.4 | Z58,9R0,4 | 0.26
59 | 0.4 | Z59,0R0,4 | 0.27 | 59 | 0.4 | Z59,0R0,4 | 0.26 | 59 | 0.4 | Z59,0R0,4 | 0.26
59.1 | 0.4 | Z59,1R0,4 | 0.27 | 59.1 | 0.4 | Z59,1R0,4 | 0.26 | 59.1 | 0.4 | Z59,1R0,4 | 0.26
59.2 | 0.4 | Z59,2R0,4 | 0.27 | 59.2 | 0.4 | Z59,2R0,4 | 0.26 | 59.2 | 0.4 | Z59,2R0,4 | 0.26
59.3 | 0.4 | Z59,3R0,4 | 0.27 | 59.3 | 0.4 | Z59,3R0,4 | 0.26 | 59.3 | 0.4 | Z59,3R0,4 | 0.26
59.4 | 0.4 | Z59,4R0,4 | 0.27 | 59.4 | 0.4 | Z59,4R0,4 | 0.26 | 59.4 | 0.4 | Z59,4R0,4 | 0.26
59.5 | 0.4 | Z59,5R0,4 | 0.27 | 59.5 | 0.4 | Z59,5R0,4 | 0.26 | 59.5 | 0.4 | Z59,5R0,4 | 0.26
59.6 | 0.4 | Z59,6R0,4 | 0.27 | 59.6 | 0.4 | Z59,6R0,4 | 0.26 | 59.6 | 0.4 | Z59,6R0,4 | 0.26
59.7 | 0.4 | Z59,7R0,4 | 0.27 | 59.7 | 0.4 | Z59,7R0,4 | 0.26 | 59.7 | 0.4 | Z59,7R0,4 | 0.26
59.8 | 0.4 | Z59,8R0,4 | 0.27 | 59.8 | 0.4 | Z59,8R0,4 | 0.26 | 59.8 | 0.4 | Z59,8R0,4 | 0.26
59.9 | 0.4 | Z59,9R0,4 | 0.27 | 59.9 | 0.4 | Z59,9R0,4 | 0.26 | 59.9 | 0.4 | Z59,9R0,4 | 0.26
60 | 0.4 | Z60,0R0,4 | 0.27 | 60 | 0.4 | Z60,0R0,4 | 0.26 | 60 | 0.4 | Z60,0R0,4 | 0.26
60.1 | 0.4 | Z60,1R0,4 | 0.27 | 60.1 | 0.4 | Z60,1R0,4 | 0.26 | 60.1 | 0.4 | Z60,1R0,4 | 0.26
60.2 | 0.4 | Z60,2R0,4 | 0.27 | 60.2 | 0.4 | Z60,2R0,4 | 0.26 | 60.2 | 0.4 | Z60,2R0,4 | 0.26
60.3 | 0.4 | Z60,3R0,4 | 0.27 | 60.3 | 0.4 | Z60,3R0,4 | 0.26 | 60.3 | 0.4 | Z60,3R0,4 | 0.26
60.4 | 0.4 | Z60,4R0,4 | 0.27 | 60.4 | 0.4 | Z60,4R0,4 | 0.26 | 60.4 | 0.4 | Z60,4R0,4 | 0.26
60.5 | 0.4 | Z60,5R0,4 | 0.27 | 60.5 | 0.4 | Z60,5R0,4 | 0.26 | 60.5 | 0.4 | Z60,5R0,4 | 0.26
60.6 | 0.4 | Z60,6R0,4 | 0.27 | 60.6 | 0.4 | Z60,6R0,4 | 0.26 | 60.6 | 0.4 | Z60,6R0,4 | 0.26
60.7 | 0.4 | Z60,7R0,4 | 0.27 | 60.7 | 0.4 | Z60,7R0,4 | 0.26 | 60.7 | 0.4 | Z60,7R0,4 | 0.26
60.8 | 0.4 | Z60,8R0,4 | 0.27 | 60.8 | 0.4 | Z60,8R0,4 | 0.26 | 60.8 | 0.4 | Z60,8R0,4 | 0.26
60.9 | 0.4 | Z60,9R0,4 | 0.27 | 60.9 | 0.4 | Z60,9R0,4 | 0.26 | 60.9 | 0.4 | Z60,9R0,4 | 0.26
61 | 0.4 | Z61,0R0,4 | 0.27 | 61 | 0.4 | Z61,0R0,4 | 0.26 | 61 | 0.4 | Z61,0R0,4 | 0.26
61.1 | 0.4 | Z61,1R0,4 | 0.27 | 61.1 | 0.4 | Z61,1R0,4 | 0.26 | 61.1 | 0.4 | Z61,1R0,4 | 0.26
61.2 | 0.4 | Z61,2R0,4 | 0.27 | 61.2 | 0.4 | Z61,2R0,4 | 0.26 | 61.2 | 0.4 | Z61,2R0,4 | 0.26
61.3 | 0.4 | Z61,3R0,4 | 0.27 | 61.3 | 0.4 | Z61,3R0,4 | 0.26 | 61.3 | 0.4 | Z61,3R0,4 | 0.26
61.4 | 0.4 | Z61,4R0,4 | 0.27 | 61.4 | 0.4 | Z61,4R0,4 | 0.26 | 61.4 | 0.4 | Z61,4R0,4 | 0.26
61.5 | 0.4 | Z61,5R0,4 | 0.27 | 61.5 | 0.4 | Z61,5R0,4 | 0.26 | 61.5 | 0.4 | Z61,5R0,4 | 0.26
61.6 | 0.4 | Z61,6R0,4 | 0.27 | 61.6 | 0.4 | Z61,6R0,4 | 0.26 | 61.6 | 0.4 | Z61,6R0,4 | 0.26
61.7 | 0.4 | Z61,7R0,4 | 0.27 | 61.7 | 0.4 | Z61,7R0,4 | 0.26 | 61.7 | 0.4 | Z61,7R0,4 | 0.26
61.8 | 0.4 | Z61,8R0,4 | 0.27 | 61.8 | 0.4 | Z61,8R0,4 | 0.26 | 61.8 | 0.4 | Z61,8R0,4 | 0.26
61.9 | 0.4 | Z61,9R0,4 | 0.27 | 61.9 | 0.4 | Z61,9R0,4 | 0.26 | 61.9 | 0.4 | Z61,9R0,4 | 0.26
62 | 0.4 | Z62,0R0,4 | 0.27 | 62 | 0.4 | Z62,0R0,4 | 0.26 | 62 | 0.4 | Z62,0R0,4 | 0.26
62.1 | 0.4 | Z62,1R0,4 | 0.27 | 62.1 | 0.4 | Z62,1R0,4 | 0.26 | 62.1 | 0.4 | Z62,1R0,4 | 0.26
62.2 | 0.4 | Z62,2R0,4 | 0.27 | 62.2 | 0.4 | Z62,2R0,4 | 0.26 | 62.2 | 0.4 | Z62,2R0,4 | 0.26
62.3 | 0.4 | Z62,3R0,4 | 0.27 | 62.3 | 0.4 | Z62,3R0,4 | 0.26 | 62.3 | 0.4 | Z62,3R0,4 | 0.26
62.4 | 0.4 | Z62,4R0,4 | 0.27 | 62.4 | 0.4 | Z62,4R0,4 | 0.26 | 62.4 | 0.4 | Z62,4R0,4 | 0.26
62.5 | 0.4 | Z62,5R0,4 | 0.27 | 62.5 | 0.4 | Z62,5R0,4 | 0.26 | 62.5 | 0.4 | Z62,5R0,4 | 0.26
62.6 | 0.4 | Z62,6R0,4 | 0.27 | 62.6 | 0.4 | Z62,6R0,4 | 0.26 | 62.6 | 0.4 | Z62,6R0,4 | 0.26
62.7 | 0.4 | Z62,7R0,4 | 0.27 | 62.7 | 0.4 | Z62,7R0,4 | 0.26 | 62.7 | 0.4 | Z62,7R0,4 | 0.26
62.8 | 0.4 | Z62,8R0,4 | 0.27 | 62.8 | 0.4 | Z62,8R0,4 | 0.26 | 62.8 | 0.4 | Z62,8R0,4 | 0.26
62.9 | 0.4 | Z62,9R0,4 | 0.27 | 62.9 | 0.4 | Z62,9R0,4 | 0.26 | 62.9 | 0.4 | Z62,9R0,4 | 0.26
63 | 0.4 | Z63,0R0,4 | 0.27 | 63 | 0.4 | Z63,0R0,4 | 0.26 | 63 | 0.4 | Z63,0R0,4 | 0.26
63.1 | 0.4 | Z63,1R0,4 | 0.27 | 63.1 | 0.4 | Z63,1R0,4 | 0.26 | 63.1 | 0.4 | Z63,1R0,4 | 0.26
63.2 | 0.4 | Z63,2R0,4 | 0.27 | 63.2 | 0.4 | Z63,2R0,4 | 0.26 | 63.2 | 0.4 | Z63,2R0,4 | 0.26
63.3 | 0.4 | Z63,3R0,4 | 0.27 | 63.3 | 0.4 | Z63,3R0,4 | 0.26 | 63.3 | 0.4 | Z63,3R0,4 | 0.26
63.4 | 0.4 | Z63,4R0,4 | 0.27 | 63.4 | 0.4 | Z63,4R0,4 | 0.26 | 63.4 | 0.4 | Z63,4R0,4 | 0.26
63.5 | 0.4 | Z63,5R0,4 | 0.27 | 63.5 | 0.4 | Z63,5R0,4 | 0.26 | 63.5 | 0.4 | Z63,5R0,4 | 0.26
63.6 | 0.4 | Z63,6R0,4 | 0.27 | 63.6 | 0.4 | Z63,6R0,4 | 0.26 | 63.6 | 0.4 | Z63,6R0,4 | 0.26
63.7 | 0.4 | Z63,7R0,4 | 0.27 | 63.7 | 0.4 | Z63,7R0,4 | 0.26 | 63.7 | 0.4 | Z63,7R0,4 | 0.26
63.8 | 0.4 | Z63,8R0,4 | 0.27 | 63.8 | 0.4 | Z63,8R0,4 | 0.26 | 63.8 | 0.4 | Z63,8R0,4 | 0.26
63.9 | 0.4 | Z63,9R0,4 | 0.27 | 63.9 | 0.4 | Z63,9R0,4 | 0.26 | 63.9 | 0.4 | Z63,9R0,4 | 0.26
64 | 0.4 | Z64,0R0,4 | 0.27 | 64 | 0.4 | Z64,0R0,4 | 0.26 | 64 | 0.4 | Z64,0R0,4 | 0.26
64.1 | 0.4 | Z64,1R0,4 | 0.27 | 64.1 | 0.4 | Z64,1R0,4 | 0.26 | 64.1 | 0.4 | Z64,1R0,4 | 0.26
64.2 | 0.4 | Z64,2R0,4 | 0.27 | 64.2 | 0.4 | Z64,2R0,4 | 0.26 | 64.2 | 0.4 | Z64,2R0,4 | 0.26
64.3 | 0.4 | Z64,3R0,4 | 0.27 | 64.3 | 0.4 | Z64,3R0,4 | 0.26 | 64.3 | 0.4 | Z64,3R0,4 | 0.26
64.4 | 0.4 | Z64,4R0,4 | 0.27 | 64.4 | 0.4 | Z64,4R0,4 | 0.26 | 64.4 | 0.4 | Z64,4R0,4 | 0.26
64.5 | 0.4 | Z64,5R0,4 | 0.27 | 64.5 | 0.4 | Z64,5R0,4 | 0.26 | 64.5 | 0.4 | Z64,5R0,4 | 0.26
64.6 | 0.4 | Z64,6R0,4 | 0.27 | 64.6 | 0.4 | Z64,6R0,4 | 0.26 | 64.6 | 0.4 | Z64,6R0,4 | 0.26
64.7 | 0.4 | Z64,7R0,4 | 0.27 | 64.7 | 0.4 | Z64,7R0,4 | 0.26 | 64.7 | 0.4 | Z64,7R0,4 | 0.26
64.8 | 0.4 | Z64,8R0,4 | 0.27 | 64.8 | 0.4 | Z64,8R0,4 | 0.26 | 64.8 | 0.4 | Z64,8R0,4 | 0.26
64.9 | 0.4 | Z64,9R0,4 | 0.27 | 64.9 | 0.4 | Z64,9R0,4 | 0.26 | 64.9 | 0.4 | Z64,9R0,4 | 0.26
65 | 0.4 | Z65,0R0,4 | 0.27 | 65 | 0.4 | Z65,0R0,4 | 0.26 | 65 | 0.4 | Z65,0R0,4 | 0.26
65.1 | 0.4 | Z65,1R0,4 | 0.27 | 65.1 | 0.4 | Z65,1R0,4 | 0.26 | 65.1 | 0.4 | Z65,1R0,4 | 0.26
65.2 | 0.4 | Z65,2R0,4 | 0.27 | 65.2 | 0.4 | Z65,2R0,4 | 0.26 | 65.2 | 0.4 | Z65,2R0,4 | 0.26
65.3 | 0.4 | Z65,3R0,4 | 0.27 | 65.3 | 0.4 | Z65,3R0,4 | 0.26 | 65.3 | 0.4 | Z65,3R0,4 | 0.26
65.4 | 0.4 | Z65,4R0,4 | 0.27 | 65.4 | 0.4 | Z65,4R0,4 | 0.26 | 65.4 | 0.4 | Z65,4R0,4 | 0.26
65.5 | 0.4 | Z65,5R0,4 | 0.27 | 65.5 | 0.4 | Z65,5R0,4 | 0.26 | 65.5 | 0.4 | Z65,5R0,4 | 0.26
65.6 | 0.4 | Z65,6R0,4 | 0.27 | 65.6 | 0.4 | Z65,6R0,4 | 0.26 | 65.6 | 0.4 | Z65,6R0,4 | 0.26
65.7 | 0.4 | Z65,7R0,4 | 0.27 | 65.7 | 0.4 | Z65,7R0,4 | 0.26 | 65.7 | 0.4 | Z65,7R0,4 | 0.26
65.8 | 0.4 | Z65,8R0,4 | 0.27 | 65.8 | 0.4 | Z65,8R0,4 | 0.26 | 65.8 | 0.4 | Z65,8R0,4 | 0.26
65.9 | 0.4 | Z65,9R0,4 | 0.27 | 65.9 | 0.4 | Z65,9R0,4 | 0.26 | 65.9 | 0.4 | Z65,9R0,4 | 0.26
66 | 0.4 | Z66,0R0,4 | 0.27 | 66 | 0.4 | Z66,0R0,4 | 0.26 | 66 | 0.4 | Z66,0R0,4 | 0.26
66.1 | 0.4 | Z66,1R0,4 | 0.27 | 66.1 | 0.4 | Z66,1R0,4 | 0.26 | 66.1 | 0.4 | Z66,1R0,4 | 0.26
66.2 | 0.4 | Z66,2R0,4 | 0.27 | 66.2 | 0.4 | Z66,2R0,4 | 0.26 | 66.2 | 0.4 | Z66,2R0,4 | 0.26
66.3 | 0.4 | Z66,3R0,4 | 0.27 | 66.3 | 0.4 | Z66,3R0,4 | 0.26 | 66.3 | 0.4 | Z66,3R0,4 | 0.26
66.4 | 0.4 | Z66,4R0,4 | 0.27 | 66.4 | 0.4 | Z66,4R0,4 | 0.26 | 66.4 | 0.4 | Z66,4R0,4 | 0.26
66.5 | 0.4 | Z66,5R0,4 | 0.27 | 66.5 | 0.4 | Z66,5R0,4 | 0.26 | 66.5 | 0.4 | Z66,5R0,4 | 0.26
66.6 | 0.4 | Z66,6R0,4 | 0.27 | 66.6 | 0.4 | Z66,6R0,4 | 0.26 | 66.6 | 0.4 | Z66,6R0,4 | 0.26
66.7 | 0.4 | Z66,7R0,4 | 0.27 | 66.7 | 0.4 | Z66,7R0,4 | 0.26 | 66.7 | 0.4 | Z66,7R0,4 | 0.26
66.8 | 0.4 | Z66,8R0,4 | 0.27 | 66.8 | 0.4 | Z66,8R0,4 | 0.26 | 66.8 | 0.4 | Z66,8R0,4 | 0.26
66.9 | 0.4 | Z66,9R0,4 | 0.27 | 66.9 | 0.4 | Z66,9R0,4 | 0.26 | 66.9 | 0.4 | Z66,9R0,4 | 0.26
67 | 0.4 | Z67,0R0,4 | 0.27 | 67 | 0.4 | Z67,0R0,4 | 0.26 | 67 | 0.4 | Z67,0R0,4 | 0.26
67.1 | 0.4 | Z67,1R0,4 | 0.27 | 67.1 | 0.4 | Z67,1R0,4 | 0.26 | 67.1 | 0.4 | Z67,1R0,4 | 0.26
67.2 | 0.4 | Z67,2R0,4 | 0.27 | 67.2 | 0.4 | Z67,2R0,4 | 0.26 | 67.2 | 0.4 | Z67,2R0,4 | 0.26
67.3 | 0.4 | Z67,3R0,4 | 0.27 | 67.3 | 0.4 | Z67,3R0,4 | 0.26 | 67.3 | 0.4 | Z67,3R0,4 | 0.26
67.4 | 0.4 | Z67,4R0,4 | 0.27 | 67.4 | 0.4 | Z67,4R0,4 | 0.26 | 67.4 | 0.4 | Z67,4R0,4 | 0.26
67.5 | 0.4 | Z67,5R0,4 | 0.27 | 67.5 | 0.4 | Z67,5R0,4 | 0.26 | 67.5 | 0.4 | Z67,5R0,4 | 0.26
67.6 | 0.4 | Z67,6R0,4 | 0.27 | 67.6 | 0.4 | Z67,6R0,4 | 0.26 | 67.6 | 0.4 | Z67,6R0,4 | 0.26
67.7 | 0.4 | Z67,7R0,4 | 0.27 | 67.7 | 0.4 | Z67,7R0,4 | 0.26 | 67.7 | 0.4 | Z67,7R0,4 | 0.26
67.8 | 0.4 | Z67,8R0,4 | 0.27 | 67.8 | 0.4 | Z67,8R0,4 | 0.26 | 67.8 | 0.4 | Z67,8R0,4 | 0.26
67.9 | 0.4 | Z67,9R0,4 | 0.27 | 67.9 | 0.4 | Z67,9R0,4 | 0.26 | 67.9 | 0.4 | Z67,9R0,4 | 0.26
68 | 0.4 | Z68,0R0,4 | 0.27 | 68 | 0.4 | Z68,0R0,4 | 0.26 | 68 | 0.4 | Z68,0R0,4 | 0.26
68.1 | 0.4 | Z68,1R0,4 | 0.27 | 68.1 | 0.4 | Z68,1R0,4 | 0.26 | 68.1 | 0.4 | Z68,1R0,4 | 0.26
68.2 | 0.4 | Z68,2R0,4 | 0.27 | 68.2 | 0.4 | Z68,2R0,4 | 0.26 | 68.2 | 0.4 | Z68,2R0,4 | 0.26
68.3 | 0.4 | Z68,3R0,4 | 0.27 | 68.3 | 0.4 | Z68,3R0,4 | 0.26 | 68.3 | 0.4 | Z68,3R0,4 | 0.26
68.4 | 0.4 | Z68,4R0,4 | 0.27 | 68.4 | 0.4 | Z68,4R0,4 | 0.26 | 68.4 | 0.4 | Z68,4R0,4 | 0.26
68.5 | 0.4 | Z68,5R0,4 | 0.27 | 68.5 | 0.4 | Z68,5R0,4 | 0.26 | 68.5 | 0.4 | Z68,5R0,4 | 0.26
68.6 | 0.4 | Z68,6R0,4 | 0.27 | 68.6 | 0.4 | Z68,6R0,4 | 0.26 | 68.6 | 0.4 | Z68,6R0,4 | 0.26
68.7 | 0.4 | Z68,7R0,4 | 0.27 | 68.7 | 0.4 | Z68,7R0,4 | 0.26 | 68.7 | 0.4 | Z68,7R0,4 | 0.26
68.8 | 0.4 | Z68,8R0,4 | 0.27 | 68.8 | 0.4 | Z68,8R0,4 | 0.26 | 68.8 | 0.4 | Z68,8R0,4 | 0.26
68.9 | 0.4 | Z68,9R0,4 | 0.27 | 68.9 | 0.4 | Z68,9R0,4 | 0.26 | 68.9 | 0.4 | Z68,9R0,4 | 0.26
69 | 0.4 | Z69,0R0,4 | 0.27 | 69 | 0.4 | Z69,0R0,4 | 0.26 | 69 | 0.4 | Z69,0R0,4 | 0.26
69.1 | 0.4 | Z69,1R0,4 | 0.27 | 69.1 | 0.4 | Z69,1R0,4 | 0.26 | 69.1 | 0.4 | Z69,1R0,4 | 0.26
69.2 | 0.4 | Z69,2R0,4 | 0.27 | 69.2 | 0.4 | Z69,2R0,4 | 0.26 | 69.2 | 0.4 | Z69,2R0,4 | 0.26
69.3 | 0.4 | Z69,3R0,4 | 0.27 | 69.3 | 0.4 | Z69,3R0,4 | 0.26 | 69.3 | 0.4 | Z69,3R0,4 | 0.26
69.4 | 0.4 | Z69,4R0,4 | 0.27 | 69.4 | 0.4 | Z69,4R0,4 | 0.26 | 69.4 | 0.4 | Z69,4R0,4 | 0.26
69.5 | 0.4 | Z69,5R0,4 | 0.27 | 69.5 | 0.4 | Z69,5R0,4 | 0.26 | 69.5 | 0.4 | Z69,5R0,4 | 0.26
69.6 | 0.4 | Z69,6R0,4 | 0.27 | 69.6 | 0.4 | Z69,6R0,4 | 0.26 | 69.6 | 0.4 | Z69,6R0,4 | 0.26
69.7 | 0.4 | Z69,7R0,4 | 0.27 | 69.7 | 0.4 | Z69,7R0,4 | 0.26 | 69.7 | 0.4 | Z69,7R0,4 | 0.26
69.8 | 0.4 | Z69,8R0,4 | 0.27 | 69.8 | 0.4 | Z69,8R0,4 | 0.26 | 69.8 | 0.4 | Z69,8R0,4 | 0.26
69.9 | 0.4 | Z69,9R0,4 | 0.27 | 69.9 | 0.4 | Z69,9R0,4 | 0.26 | 69.9 | 0.4 | Z69,9R0,4 | 0.26
70 | 0.4 | Z70,0R0,4 | 0.27 | 70 | 0.4 | Z70,0R0,4 | 0.26 | 70 | 0.4 | Z70,0R0,4 | 0.26
70.1 | 0.4 | Z70,1R0,4 | 0.27 | 70.1 | 0.4 | Z70,1R0,4 | 0.26 | 70.1 | 0.4 | Z70,1R0,4 | 0.26
70.2 | 0.4 | Z70,2R0,4 | 0.27 | 70.2 | 0.4 | Z70,2R0,4 | 0.26 | 70.2 | 0.4 | Z70,2R0,4 | 0.26
70.3 | 0.4 | Z70,3R0,4 | 0.27 | 70.3 | 0.4 | Z70,3R0,4 | 0.26 | 70.3 | 0.4 | Z70,3R0,4 | 0.26
70.4 | 0.4 | Z70,4R0,4 | 0.27 | 70.4 | 0.4 | Z70,4R0,4 | 0.26 | 70.4 | 0.4 | Z70,4R0,4 | 0.26
70.5 | 0.4 | Z70,5R0,4 | 0.27 | 70.5 | 0.4 | Z70,5R0,4 | 0.26 | 70.5 | 0.4 | Z70,5R0,4 | 0.26
70.6 | 0.4 | Z70,6R0,4 | 0.27 | 70.6 | 0.4 | Z70,6R0,4 | 0.26 | 70.6 | 0.4 | Z70,6R0,4 | 0.26
70.7 | 0.4 | Z70,7R0,4 | 0.27 | 70.7 | 0.4 | Z70,7R0,4 | 0.26 | 70.7 | 0.4 | Z70,7R0,4 | 0.26
70.8 | 0.4 | Z70,8R0,4 | 0.27 | 70.8 | 0.4 | Z70,8R0,4 | 0.26 | 70.8 | 0.4 | Z70,8R0,4 | 0.26
70.9 | 0.4 | Z70,9R0,4 | 0.27 | 70.9 | 0.4 | Z70,9R0,4 | 0.26 | 70.9 | 0.4 | Z70,9R0,4 | 0.26
71 | 0.4 | Z71,0R0,4 | 0.27 | 71 | 0.4 | Z71,0R0,4 | 0.26 | 71 | 0.4 | Z71,0R0,4 | 0.26
71.1 | 0.4 | Z71,1R0,4 | 0.27 | 71.1 | 0.4 | Z71,1R0,4 | 0.26 | 71.1 | 0.4 | Z71,1R0,4 | 0.26
71.2 | 0.4 | Z71,2R0,4 | 0.27 | 71.2 | 0.4 | Z71,2R0,4 | 0.26 | 71.2 | 0.4 | Z71,2R0,4 | 0.26
71.3 | 0.4 | Z71,3R0,4 | 0.27 | 71.3 | 0.4 | Z71,3R0,4 | 0.26 | 71.3 | 0.4 | Z71,3R0,4 | 0.26
71.4 | 0.4 | Z71,4R0,4 | 0.27 | 71.4 | 0.4 | Z71,4R0,4 | 0.26 | 71.4 | 0.4 | Z71,4R0,4 | 0.26
71.5 | 0.4 | Z71,5R0,4 | 0.27 | 71.5 | 0.4 | Z71,5R0,4 | 0.26 | 71.5 | 0.4 | Z71,5R0,4 | 0.26
71.6 | 0.4 | Z71,6R0,4 | 0.27 | 71.6 | 0.4 | Z71,6R0,4 | 0.26 | 71.6 | 0.4 | Z71,6R0,4 | 0.26
71.7 | 0.4 | Z71,7R0,4 | 0.27 | 71.7 | 0.4 | Z71,7R0,4 | 0.26 | 71.7 | 0.4 | Z71,7R0,4 | 0.26
71.8 | 0.4 | Z71,8R0,4 | 0.27 | 71.8 | 0.4 | Z71,8R0,4 | 0.26 | 71.8 | 0.4 | Z71,8R0,4 | 0.26
71.9 | 0.4 | Z71,9R0,4 | 0.27 | 71.9 | 0.4 | Z71,9R0,4 | 0.26 | 71.9 | 0.4 | Z71,9R0,4 | 0.26
72 | 0.4 | Z72,0R0,4 | 0.27 | 72 | 0.4 | Z72,0R0,4 | 0.26 | 72 | 0.4 | Z72,0R0,4 | 0.26
72.1 | 0.4 | Z72,1R0,4 | 0.27 | 72.1 | 0.4 | Z72,1R0,4 | 0.26 | 72.1 | 0.4 | Z72,1R0,4 | 0.26
72.2 | 0.4 | Z72,2R0,4 | 0.27 | 72.2 | 0.4 | Z72,2R0,4 | 0.26 | 72.2 | 0.4 | Z72,2R0,4 | 0.26
72.3 | 0.4 | Z72,3R0,4 | 0.27 | 72.3 | 0.4 | Z72,3R0,4 | 0.26 | 72.3 | 0.4 | Z72,3R0,4 | 0.26
72.4 | 0.4 | Z72,4R0,4 | 0.27 | 72.4 | 0.4 | Z72,4R0,4 | 0.26 | 72.4 | 0.4 | Z72,4R0,4 | 0.26
72.5 | 0.4 | Z72,5R0,4 | 0.27 | 72.5 | 0.4 | Z72,5R0,4 | 0.26 | 72.5 | 0.4 | Z72,5R0,4 | 0.26
72.6 | 0.4 | Z72,6R0,4 | 0.27 | 72.6 | 0.4 | Z72,6R0,4 | 0.26 | 72.6 | 0.4 | Z72,6R0,4 | 0.26
72.7 | 0.4 | Z72,7R0,4 | 0.27 | 72.7 | 0.4 | Z72,7R0,4 | 0.26 | 72.7 | 0.4 | Z72,7R0,4 | 0.26
72.8 | 0.4 | Z72,8R0,4 | 0.27 | 72.8 | 0.4 | Z72,8R0,4 | 0.26 | 72.8 | 0.4 | Z72,8R0,4 | 0.26
72.9 | 0.4 | Z72,9R0,4 | 0.27 | 72.9 | 0.4 | Z72,9R0,4 | 0.26 | 72.9 | 0.4 | Z72,9R0,4 | 0.26
73 | 0.4 | Z73,0R0,4 | 0.27 | 73 | 0.4 | Z73,0R0,4 | 0.26 | 73 | 0.4 | Z73,0R0,4 | 0.26
73.1 | 0.4 | Z73,1R0,4 | 0.27 | 73.1 | 0.4 | Z73,1R0,4 | 0.26 | 73.1 | 0.4 | Z73,1R0,4 | 0.26
73.2 | 0.4 | Z73,2R0,4 | 0.27 | 73.2 | 0.4 | Z73,2R0,4 | 0.26 | 73.2 | 0.4 | Z73,2R0,4 | 0.26
73.3 | 0.4 | Z73,3R0,4 | 0.27 | 73.3 | 0.4 | Z73,3R0,4 | 0.26 | 73.3 | 0.4 | Z73,3R0,4 | 0.26
73.4 | 0.4 | Z73,4R0,4 | 0.27 | 73.4 | 0.4 | Z73,4R0,4 | 0.26 | 73.4 | 0.4 | Z73,4R0,4 | 0.26
73.5 | 0.4 | Z73,5R0,4 | 0.27 | 73.5 | 0.4 | Z73,5R0,4 | 0.26 | 73.5 | 0.4 | Z73,5R0,4 | 0.26
73.6 | 0.4 | Z73,6R0,4 | 0.27 | 73.6 | 0.4 | Z73,6R0,4 | 0.26 | 73.6 | 0.4 | Z73,6R0,4 | 0.26
73.7 | 0.4 | Z73,7R0,4 | 0.27 | 73.7 | 0.4 | Z73,7R0,4 | 0.26 | 73.7 | 0.4 | Z73,7R0,4 | 0.26
73.8 | 0.4 | Z73,8R0,4 | 0.27 | 73.8 | 0.4 | Z73,8R0,4 | 0.26 | 73.8 | 0.4 | Z73,8R0,4 | 0.26
73.9 | 0.4 | Z73,9R0,4 | 0.27 | 73.9 | 0.4 | Z73,9R0,4 | 0.26 | 73.9 | 0.4 | Z73,9R0,4 | 0.26
74 | 0.4 | Z74,0R0,4 | 0.27 | 74 | 0.4 | Z74,0R0,4 | 0.26 | 74 | 0.4 | Z74,0R0,4 | 0.26
74.1 | 0.4 | Z74,1R0,4 | 0.27 | 74.1 | 0.4 | Z74,1R0,4 | 0.26 | 74.1 | 0.4 | Z74,1R0,4 | 0.26
74.2 | 0.4 | Z74,2R0,4 | 0.27 | 74.2 | 0.4 | Z74,2R0,4 | 0.26 | 74.2 | 0.4 | Z74,2R0,4 | 0.26
74.3 | 0.4 | Z74,3R0,4 | 0.27 | 74.3 | 0.4 | Z74,3R0,4 | 0.26 | 74.3 | 0.4 | Z74,3R0,4 | 0.26
74.4 | 0.4 | Z74,4R0,4 | 0.27 | 74.4 | 0.4 | Z74,4R0,4 | 0.26 | 74.4 | 0.4 | Z74,4R0,4 | 0.26
74.5 | 0.4 | Z74,5R0,4 | 0.27 | 74.5 | 0.4 | Z74,5R0,4 | 0.26 | 74.5 | 0.4 | Z74,5R0,4 | 0.26
74.6 | 0.4 | Z74,6R0,4 | 0.27 | 74.6 | 0.4 | Z74,6R0,4 | 0.26 | 74.6 | 0.4 | Z74,6R0,4 | 0.26
74.7 | 0.4 | Z74,7R0,4 | 0.27 | 74.7 | 0.4 | Z74,7R0,4 | 0.26 | 74.7 | 0.4 | Z74,7R0,4 | 0.26
74.8 | 0.4 | Z74,8R0,4 | 0.27 | 74.8 | 0.4 | Z74,8R0,4 | 0.26 | 74.8 | 0.4 | Z74,8R0,4 | 0.26
74.9 | 0.4 | Z74,9R0,4 | 0.27 | 74.9 | 0.4 | Z74,9R0,4 | 0.26 | 74.9 | 0.4 | Z74,9R0,4 | 0.26
75 | 0.4 | Z75,0R0,4 | 0.27 | 75 | 0.4 | Z75,0R0,4 | 0.26 | 75 | 0.4 | Z75,0R0,4 | 0.26
75.1 | 0.4 | Z75,1R0,4 | 0.27 | 75.1 | 0.4 | Z75,1R0,4 | 0.26 | 75.1 | 0.4 | Z75,1R0,4 | 0.26
75.2 | 0.4 | Z75,2R0,4 | 0.27 | 75.2 | 0.4 | Z75,2R0,4 | 0.26 | 75.2 | 0.4 | Z75,2R0,4 | 0.26
75.3 | 0.4 | Z75,3R0,4 | 0.27 | 75.3 | 0.4 | Z75,3R0,4 | 0.26 | 75.3 | 0.4 | Z75,3R0,4 | 0.26
75.4 | 0.4 | Z75,4R0,4 | 0.27 | 75.4 | 0.4 | Z75,4R0,4 | 0.26 | 75.4 | 0.4 | Z75,4R0,4 | 0.26
75.5 | 0.4 | Z75,5R0,4 | 0.27 | 75.5 | 0.4 | Z75,5R0,4 | 0.26 | 75.5 | 0.4 | Z75,5R0,4 | 0.26
75.6 | 0.4 | Z75,6R0,4 | 0.27 | 75.6 | 0.4 | Z75,6R0,4 | 0.26 | 75.6 | 0.4 | Z75,6R0,4 | 0.26
75.7 | 0.4 | Z75,7R0,4 | 0.27 | 75.7 | 0.4 | Z75,7R0,4 | 0.26 | 75.7 | 0.4 | Z75,7R0,4 | 0.26
75.8 | 0.4 | Z75,8R0,4 | 0.27 | 75.8 | 0.4 | Z75,8R0,4 | 0.26 | 75.8 | 0.4 | Z75,8R0,4 | 0.26
75.9 | 0.4 | Z75,9R0,4 | 0.27 | 75.9 | 0.4 | Z75,9R0,4 | 0.26 | 75.9 | 0.4 | Z75,9R0,4 | 0.26
76 | 0.4 | Z76,0R0,4 | 0.27 | 76 | 0.4 | Z76,0R0,4 | 0.26 | 76 | 0.4 | Z76,0R0,4 | 0.26
76.1 | 0.4 | Z76,1R0,4 | 0.27 | 76.1 | 0.4 | Z76,1R0,4 | 0.26 | 76.1 | 0.4 | Z76,1R0,4 | 0.26
76.2 | 0.4 | Z76,2R0,4 | 0.27 | 76.2 | 0.4 | Z76,2R0,4 | 0.26 | 76.2 | 0.4 | Z76,2R0,4 | 0.26
76.3 | 0.4 | Z76,3R0,4 | 0.27 | 76.3 | 0.4 | Z76,3R0,4 | 0.26 | 76.3 | 0.4 | Z76,3R0,4 | 0.26
76.4 | 0.4 | Z76,4R0,4 | 0.27 | 76.4 | 0.4 | Z76,4R0,4 | 0.26 | 76.4 | 0.4 | Z76,4R0,4 | 0.26
76.5 | 0.4 | Z76,5R0,4 | 0.27 | 76.5 | 0.4 | Z76,5R0,4 | 0.26 | 76.5 | 0.4 | Z76,5R0,4 | 0.26
76.6 | 0.4 | Z76,6R0,4 | 0.27 | 76.6 | 0.4 | Z76,6R0,4 | 0.26 | 76.6 | 0.4 | Z76,6R0,4 | 0.26
76.7 | 0.4 | Z76,7R0,4 | 0.27 | 76.7 | 0.4 | Z76,7R0,4 | 0.26 | 76.7 | 0.4 | Z76,7R0,4 | 0.26
76.8 | 0.4 | Z76,8R0,4 | 0.27 | 76.8 | 0.4 | Z76,8R0,4 | 0.26 | 76.8 | 0.4 | Z76,8R0,4 | 0.26
76.9 | 0.4 | Z76,9R0,4 | 0.27 | 76.9 | 0.4 | Z76,9R0,4 | 0.26 | 76.9 | 0.4 | Z76,9R0,4 | 0.26
77 | 0.4 | Z77,0R0,4 | 0.27 | 77 | 0.4 | Z77,0R0,4 | 0.26 | 77 | 0.4 | Z77,0R0,4 | 0.26
77.1 | 0.4 | Z77,1R0,4 | 0.27 | 77.1 | 0.4 | Z77,1R0,4 | 0.26 | 77.1 | 0.4 | Z77,1R0,4 | 0.26
77.2 | 0.4 | Z77,2R0,4 | 0.27 | 77.2 | 0.4 | Z77,2R0,4 | 0.26 | 77.2 | 0.4 | Z77,2R0,4 | 0.26
77.3 | 0.4 | Z77,3R0,4 | 0.27 | 77.3 | 0.4 | Z77,3R0,4 | 0.26 | 77.3 | 0.4 | Z77,3R0,4 | 0.26
77.4 | 0.4 | Z77,4R0,4 | 0.27 | 77.4 | 0.4 | Z77,4R0,4 | 0.26 | 77.4 | 0.4 | Z77,4R0,4 | 0.26
77.5 | 0.4 | Z77,5R0,4 | 0.27 | 77.5 | 0.4 | Z77,5R0,4 | 0.26 | 77.5 | 0.4 | Z77,5R0,4 | 0.26
77.6 | 0.4 | Z77,6R0,4 | 0.27 | 77.6 | 0.4 | Z77,6R0,4 | 0.26 | 77.6 | 0.4 | Z77,6R0,4 | 0.26
77.7 | 0.4 | Z77,7R0,4 | 0.27 | 77.7 | 0.4 | Z77,7R0,4 | 0.26 | 77.7 | 0.4 | Z77,7R0,4 | 0.26
77.8 | 0.4 | Z77,8R0,4 | 0.27 | 77.8 | 0.4 | Z77,8R0,4 | 0.26 | 77.8 | 0.4 | Z77,8R0,4 | 0.26
77.9 | 0.4 | Z77,9R0,4 | 0.27 | 77.9 | 0.4 | Z77,9R0,4 | 0.26 | 77.9 | 0.4 | Z77,9R0,4 | 0.26
78 | 0.4 | Z78,0R0,4 | 0.27 | 78 | 0.4 | Z78,0R0,4 | 0.26 | 78 | 0.4 | Z78,0R0,4 | 0.26
78.1 | 0.4 | Z78,1R0,4 | 0.27 | 78.1 | 0.4 | Z78,1R0,4 | 0.26 | 78.1 | 0.4 | Z78,1R0,4 | 0.26
78.2 | 0.4 | Z78,2R0,4 | 0.27 | 78.2 | 0.4 | Z78,2R0,4 | 0.26 | 78.2 | 0.4 | Z78,2R0,4 | 0.26
78.3 | 0.4 | Z78,3R0,4 | 0.27 | 78.3 | 0.4 | Z78,3R0,4 | 0.26 | 78.3 | 0.4 | Z78,3R0,4 | 0.26
78.4 | 0.4 | Z78,4R0,4 | 0.27 | 78.4 | 0.4 | Z78,4R0,4 | 0.26 | 78.4 | 0.4 | Z78,4R0,4 | 0.26
78.5 | 0.4 | Z78,5R0,4 | 0.27 | 78.5 | 0.4 | Z78,5R0,4 | 0.26 | 78.5 | 0.4 | Z78,5R0,4 | 0.26
78.6 | 0.4 | Z78,6R0,4 | 0.27 | 78.6 | 0.4 | Z78,6R0,4 | 0.26 | 78.6 | 0.4 | Z78,6R0,4 | 0.26
78.7 | 0.4 | Z78,7R0,4 | 0.27 | 78.7 | 0.4 | Z78,7R0,4 | 0.26 | 78.7 | 0.4 | Z78,7R0,4 | 0.26
78.8 | 0.4 | Z78,8R0,4 | 0.27 | 78.8 | 0.4 | Z78,8R0,4 | 0.26 | 78.8 | 0.4 | Z78,8R0,4 | 0.26
78.9 | 0.4 | Z78,9R0,4 | 0.27 | 78.9 | 0.4 | Z78,9R0,4 | 0.26 | 78.9 | 0.4 | Z78,9R0,4 | 0.26
79 | 0.4 | Z79,0R0,4 | 0.27 | 79 | 0.4 | Z79,0R0,4 | 0.26 | 79 | 0.4 | Z79,0R0,4 | 0.26
79.1 | 0.4 | Z79,1R0,4 | 0.27 | 79.1 | 0.4 | Z79,1R0,4 | 0.26 | 79.1 | 0.4 | Z79,1R0,4 | 0.26
79.2 | 0.4 | Z79,2R0,4 | 0.27 | 79.2 | 0.4 | Z79,2R0,4 | 0.26 | 79.2 | 0.4 | Z79,2R0,4 | 0.26
79.3 | 0.4 | Z79,3R0,4 | 0.27 | 79.3 | 0.4 | Z79,3R0,4 | 0.26 | 79.3 | 0.4 | Z79,3R0,4 | 0.26
79.4 | 0.4 | Z79,4R0,4 | 0.27 | 79.4 | 0.4 | Z79,4R0,4 | 0.26 | 79.4 | 0.4 | Z79,4R0,4 | 0.26
79.5 | 0.4 | Z79,5R0,4 | 0.27 | 79.5 | 0.4 | Z79,5R0,4 | 0.26 | 79.5 | 0.4 | Z79,5R0,4 | 0.26
79.6 | 0.4 | Z79,6R0,4 | 0.27 | 79.6 | 0.4 | Z79,6R0,4 | 0.26 | 79.6 | 0.4 | Z79,6R0,4 | 0.26
79.7 | 0.4 | Z79,7R0,4 | 0.27 | 79.7 | 0.4 | Z79,7R0,4 | 0.26 | 79.7 | 0.4 | Z79,7R0,4 | 0.26
79.8 | 0.4 | Z79,8R0,4 | 0.27 | 79.8 | 0.4 | Z79,8R0,4 | 0.26 | 79.8 | 0.4 | Z79,8R0,4 | 0.26
79.9 | 0.4 | Z79,9R0,4 | 0.27 | 79.9 | 0.4 | Z79,9R0,4 | 0.26 | 79.9 | 0.4 | Z79,9R0,4 | 0.26
80 | 0.4 | Z80,0R0,4 | 0.27 | 80 | 0.4 | Z80,0R0,4 | 0.26 | 80 | 0.4 | Z80,0R0,4 | 0.26
80.1 | 0.4 | Z80,1R0,4 | 0.27 | 80.1 | 0.4 | Z80,1R0,4 | 0.26 | 80.1 | 0.4 | Z80,1R0,4 | 0.26
80.2 | 0.4 | Z80,2R0,4 | 0.27 | 80.2 | 0.4 | Z80,2R0,4 | 0.26 | 80.2 | 0.4 | Z80,2R0,4 | 0.26
80.3 | 0.4 | Z80,3R0,4 | 0.27 | 80.3 | 0.4 | Z80,3R0,4 | 0.26 | 80.3 | 0.4 | Z80,3R0,4 | 0.26
80.4 | 0.4 | Z80,4R0,4 | 0.27 | 80.4 | 0.4 | Z80,4R0,4 | 0.26 | 80.4 | 0.4 | Z80,4R0,4 | 0.26
80.5 | 0.4 | Z80,5R0,4 | 0.27 | 80.5 | 0.4 | Z80,5R0,4 | 0.26 | 80.5 | 0.4 | Z80,5R0,4 | 0.26
80.6 | 0.4 | Z80,6R0,4 | 0.27 | 80.6 | 0.4 | Z80,6R0,4 | 0.26 | 80.6 | 0.4 | Z80,6R0,4 | 0.26
80.7 | 0.4 | Z80,7R0,4 | 0.27 | 80.7 | 0.4 | Z80,7R0,4 | 0.26 | 80.7 | 0.4 | Z80,7R0,4 | 0.26
80.8 | 0.4 | Z80,8R0,4 | 0.27 | 80.8 | 0.4 | Z80,8R0,4 | 0.26 | 80.8 | 0.4 | Z80,8R0,4 | 0.26
80.9 | 0.4 | Z80,9R0,4 | 0.27 | 80.9 | 0.4 | Z80,9R0,4 | 0.26 | 80.9 | 0.4 | Z80,9R0,4 | 0.26
81 | 0.4 | Z81,0R0,4 | 0.27 | 81 | 0.4 | Z81,0R0,4 | 0.26 | 81 | 0.4 | Z81,0R0,4 | 0.26
81.1 | 0.4 | Z81,1R0,4 | 0.27 | 81.1 | 0.4 | Z81,1R0,4 | 0.26 | 81.1 | 0.4 | Z81,1R0,4 | 0.26
81.2 | 0.4 | Z81,2R0,4 | 0.27 | 81.2 | 0.4 | Z81,2R0,4 | 0.26 | 81.2 | 0.4 | Z81,2R0,4 | 0.26
81.3 | 0.4 | Z81,3R0,4 | 0.27 | 81.3 | 0.4 | Z81,3R0,4 | 0.26 | 81.3 | 0.4 | Z81,3R0,4 | 0.26
81.4 | 0.4 | Z81,4R0,4 | 0.27 | 81.4 | 0.4 | Z81,4R0,4 | 0.26 | 81.4 | 0.4 | Z81,4R0,4 | 0.26
81.5 | 0.4 | Z81,5R0,4 | 0.27 | 81.5 | 0.4 | Z81,5R0,4 | 0.26 | 81.5 | 0.4 | Z81,5R0,4 | 0.26
81.6 | 0.4 | Z81,6R0,4 | 0.27 | 81.6 | 0.4 | Z81,6R0,4 | 0.26 | 81.6 | 0.4 | Z81,6R0,4 | 0.26
81.7 | 0.4 | Z81,7R0,4 | 0.27 | 81.7 | 0.4 | Z81,7R0,4 | 0.26 | 81.7 | 0.4 | Z81,7R0,4 | 0.26
81.8 | 0.4 | Z81,8R0,4 | 0.27 | 81.8 | 0.4 | Z81,8R0,4 | 0.26 | 81.8 | 0.4 | Z81,8R0,4 | 0.26
81.9 | 0.4 | Z81,9R0,4 | 0.27 | 81.9 | 0.4 | Z81,9R0,4 | 0.26 | 81.9 | 0.4 | Z81,9R0,4 | 0.26
82 | 0.4 | Z82,0R0,4 | 0.27 | 82 | 0.4 | Z82,0R0,4 | 0.26 | 82 | 0.4 | Z82,0R0,4 | 0.26
82.1 | 0.4 | Z82,1R0,4 | 0.27 | 82.1 | 0.4 | Z82,1R0,4 | 0.26 | 82.1 | 0.4 | Z82,1R0,4 | 0.26
82.2 | 0.4 | Z82,2R0,4 | 0.27 | 82.2 | 0.4 | Z82,2R0,4 | 0.26 | 82.2 | 0.4 | Z82,2R0,4 | 0.26
82.3 | 0.4 | Z82,3R0,4 | 0.27 | 82.3 | 0.4 | Z82,3R0,4 | 0.26 | 82.3 | 0.4 | Z82,3R0,4 | 0.26
82.4 | 0.4 | Z82,4R0,4 | 0.27 | 82.4 | 0.4 | Z82,4R0,4 | 0.26 | 82.4 | 0.4 | Z82,4R0,4 | 0.26
82.5 | 0.4 | Z82,5R0,4 | 0.27 | 82.5 | 0.4 | Z82,5R0,4 | 0.26 | 82.5 | 0.4 | Z82,5R0,4 | 0.26
82.6 | 0.4 | Z82,6R0,4 | 0.27 | 82.6 | 0.4 | Z82,6R0,4 | 0.26 | 82.6 | 0.4 | Z82,6R0,4 | 0.26
82.7 | 0.4 | Z82,7R0,4 | 0.27 | 82.7 | 0.4 | Z82,7R0,4 | 0.26 | 82.7 | 0.4 | Z82,7R0,4 | 0.26
82.8 | 0.4 | Z82,8R0,4 | 0.27 | 82.8 | 0.4 | Z82,8R0,4 | 0.26 | 82.8 | 0.4 | Z82,8R0,4 | 0.26
82.9 | 0.4 | Z82,9R0,4 | 0.27 | 82.9 | 0.4 | Z82,9R0,4 | 0.26 | 82.9 | 0.4 | Z82,9R0,4 | 0.26
83 | 0.4 | Z83,0R0,4 | 0.27 | 83 | 0.4 | Z83,0R0,4 | 0.26 | 83 | 0.4 | Z83,0R0,4 | 0.26
83.1 | 0.4 | Z83,1R0,4 | 0.27 | 83.1 | 0.4 | Z83,1R0,4 | 0.26 | 83.1 | 0.4 | Z83,1R0,4 | 0.26
83.2 | 0.4 | Z83,2R0,4 | 0.27 | 83.2 | 0.4 | Z83,2R0,4 | 0.26 | 83.2 | 0.4 | Z83,2R0,4 | 0.26
83.3 | 0.4 | Z83,3R0,4 | 0.27 | 83.3 | 0.4 | Z83,3R0,4 | 0.26 | 83.3 | 0.4 | Z83,3R0,4 | 0.26
83.4 | 0.4 | Z83,4R0,4 | 0.27 | 83.4 | 0.4 | Z83,4R0,4 | 0.26 | 83.4 | 0.4 | Z83,4R0,4 | 0.26
83.5 | 0.4 | Z83,5R0,4 | 0.27 | 83.5 | 0.4 | Z83,5R0,4 | 0.26 | 83.5 | 0.4 | Z83,5R0,4 | 0.26
83.6 | 0.4 | Z83,6R0,4 | 0.27 | 83.6 | 0.4 | Z83,6R0,4 | 0.26 | 83.6 | 0.4 | Z83,6R0,4 | 0.26
83.7 | 0.4 | Z83,7R0,4 | 0.27 | 83.7 | 0.4 | Z83,7R0,4 | 0.26 | 83.7 | 0.4 | Z83,7R0,4 | 0.26
83.8 | 0.4 | Z83,8R0,4 | 0.27 | 83.8 | 0.4 | Z83,8R0,4 | 0.26 | 83.8 | 0.4 | Z83,8R0,4 | 0.26
83.9 | 0.4 | Z83,9R0,4 | 0.27 | 83.9 | 0.4 | Z83,9R0,4 | 0.26 | 83.9 | 0.4 | Z83,9R0,4 | 0.26
84 | 0.4 | Z84,0R0,4 | 0.27 | 84 | 0.4 | Z84,0R0,4 | 0.26 | 84 | 0.4 | Z84,0R0,4 | 0.26
84.1 | 0.4 | Z84,1R0,4 | 0.27 | 84.1 | 0.4 | Z84,1R0,4 | 0.26 | 84.1 | 0.4 | Z84,1R0,4 | 0.26
84.2 | 0.4 | Z84,2R0,4 | 0.27 | 84.2 | 0.4 | Z84,2R0,4 | 0.26 | 84.2 | 0.4 | Z84,2R0,4 | 0.26
84.3 | 0.4 | Z84,3R0,4 | 0.27 | 84.3 | 0.4 | Z84,3R0,4 | 0.26 | 84.3 | 0.4 | Z84,3R0,4 | 0.26
84.4 | 0.4 | Z84,4R0,4 | 0.27 | 84.4 | 0.4 | Z84,4R0,4 | 0.26 | 84.4 | 0.4 | Z84,4R0,4 | 0.26
84.5 | 0.4 | Z84,5R0,4 | 0.27 | 84.5 | 0.4 | Z84,5R0,4 | 0.26 | 84.5 | 0.4 | Z84,5R0,4 | 0.26
84.6 | 0.4 | Z84,6R0,4 | 0.27 | 84.6 | 0.4 | Z84,6R0,4 | 0.26 | 84.6 | 0.4 | Z84,6R0,4 | 0.26
84.7 | 0.4 | Z84,7R0,4 | 0.27 | 84.7 | 0.4 | Z84,7R0,4 | 0.26 | 84.7 | 0.4 | Z84,7R0,4 | 0.26
84.8 | 0.4 | Z84,8R0,4 | 0.27 | 84.8 | 0.4 | Z84,8R0,4 | 0.26 | 84.8 | 0.4 | Z84,8R0,4 | 0.26
84.9 | 0.4 | Z84,9R0,4 | 0.27 | 84.9 | 0.4 | Z84,9R0,4 | 0.26 | 84.9 | 0.4 | Z84,9R0,4 | 0.26
85 | 0.4 | Z85,0R0,4 | 0.27 | 85 | 0.4 | Z85,0R0,4 | 0.26 | 85 | 0.4 | Z85,0R0,4 | 0.26
85.1 | 0.4 | Z85,1R0,4 | 0.27 | 85.1 | 0.4 | Z85,1R0,4 | 0.26 | 85.1 | 0.4 | Z85,1R0,4 | 0.26
85.2 | 0.4 | Z85,2R0,4 | 0.27 | 85.2 | 0.4 | Z85,2R0,4 | 0.26 | 85.2 | 0.4 | Z85,2R0,4 | 0.26
85.3 | 0.4 | Z85,3R0,4 | 0.27 | 85.3 | 0.4 | Z85,3R0,4 | 0.26 | 85.3 | 0.4 | Z85,3R0,4 | 0.26
85.4 | 0.4 | Z85,4R0,4 | 0.27 | 85.4 | 0.4 | Z85,4R0,4 | 0.26 | 85.4 | 0.4 | Z85,4R0,4 | 0.26
85.5 | 0.4 | Z85,5R0,4 | 0.27 | 85.5 | 0.4 | Z85,5R0,4 | 0.26 | 85.5 | 0.4 | Z85,5R0,4 | 0.26
85.6 | 0.4 | Z85,6R0,4 | 0.27 | 85.6 | 0.4 | Z85,6R0,4 | 0.26 | 85.6 | 0.4 | Z85,6R0,4 | 0.26
85.7 | 0.4 | Z85,7R0,4 | 0.27 | 85.7 | 0.4 | Z85,7R0,4 | 0.26 | 85.7 | 0.4 | Z85,7R0,4 | 0.26
85.8 | 0.4 | Z85,8R0,4 | 0.27 | 85.8 | 0.4 | Z85,8R0,4 | 0.26 | 85.8 | 0.4 | Z85,8R0,4 | 0.26
85.9 | 0.4 | Z85,9R0,4 | 0.27 | 85.9 | 0.4 | Z85,9R0,4 | 0.26 | 85.9 | 0.4 | Z85,9R0,4 | 0.26
86 | 0.4 | Z86,0R0,4 | 0.27 | 86 | 0.4 | Z86,0R0,4 | 0.26 | 86 | 0.4 | Z86,0R0,4 | 0.26
86.1 | 0.4 | Z86,1R0,4 | 0.27 | 86.1 | 0.4 | Z86,1R0,4 | 0.26 | 86.1 | 0.4 | Z86,1R0,4 | 0.26
86.2 | 0.4 | Z86,2R0,4 | 0.27 | 86.2 | 0.4 | Z86,2R0,4 | 0.26 | 86.2 | 0.4 | Z86,2R0,4 | 0.26
86.3 | 0.4 | Z86,3R0,4 | 0.27 | 86.3 | 0.4 | Z86,3R0,4 | 0.26 | 86.3 | 0.4 | Z86,3R0,4 | 0.26
86.4 | 0.4 | Z86,4R0,4 | 0.27 | 86.4 | 0.4 | Z86,4R0,4 | 0.26 | 86.4 | 0.4 | Z86,4R0,4 | 0.26
86.5 | 0.4 | Z86,5R0,4 | 0.27 | 86.5 | 0.4 | Z86,5R0,4 | 0.26 | 86.5 | 0.4 | Z86,5R0,4 | 0.26
86.6 | 0.4 | Z86,6R0,4 | 0.27 | 86.6 | 0.4 | Z86,6R0,4 | 0.26 | 86.6 | 0.4 | Z86,6R0,4 | 0.26
86.7 | 0.4 | Z86,7R0,4 | 0.27 | 86.7 | 0.4 | Z86,7R0,4 | 0.26 | 86.7 | 0.4 | Z86,7R0,4 | 0.26
86.8 | 0.4 | Z86,8R0,4 | 0.27 | 86.8 | 0.4 | Z86,8R0,4 | 0.26 | 86.8 | 0.4 | Z86,8R0,4 | 0.26
86.9 | 0.4 | Z86,9R0,4 | 0.27 | 86.9 | 0.4 | Z86,9R0,4 | 0.26 | 86.9 | 0.4 | Z86,9R0,4 | 0.26
87 | 0.4 | Z87,0R0,4 | 0.27 | 87 | 0.4 | Z87,0R0,4 | 0.26 | 87 | 0.4 | Z87,0R0,4 | 0.26
87.1 | 0.4 | Z87,1R0,4 | 0.27 | 87.1 | 0.4 | Z87,1R0,4 | 0.26 | 87.1 | 0.4 | Z87,1R0,4 | 0.26
87.2 | 0.4 | Z87,2R0,4 | 0.27 | 87.2 | 0.4 | Z87,2R0,4 | 0.26 | 87.2 | 0.4 | Z87,2R0,4 | 0.26
87.3 | 0.4 | Z87,3R0,4 | 0.27 | 87.3 | 0.4 | Z87,3R0,4 | 0.26 | 87.3 | 0.4 | Z87,3R0,4 | 0.26
87.4 | 0.4 | Z87,4R0,4 | 0.27 | 87.4 | 0.4 | Z87,4R0,4 | 0.26 | 87.4 | 0.4 | Z87,4R0,4 | 0.26
87.5 | 0.4 | Z87,5R0,4 | 0.27 | 87.5 | 0.4 | Z87,5R0,4 | 0.26 | 87.5 | 0.4 | Z87,5R0,4 | 0.26
87.6 | 0.4 | Z87,6R0,4 | 0.27 | 87.6 | 0.4 | Z87,6R0,4 | 0.26 | 87.6 | 0.4 | Z87,6R0,4 | 0.26
87.7 | 0.4 | Z87,7R0,4 | 0.27 | 87.7 | 0.4 | Z87,7R0,4 | 0.26 | 87.7 | 0.4 | Z87,7R0,4 | 0.26
87.8 | 0.4 | Z87,8R0,4 | 0.27 | 87.8 | 0.4 | Z87,8R0,4 | 0.26 | 87.8 | 0.4 | Z87,8R0,4 | 0.26
87.9 | 0.4 | Z87,9R0,4 | 0.27 | 87.9 | 0.4 | Z87,9R0,4 | 0.26 | 87.9 | 0.4 | Z87,9R0,4 | 0.26
88 | 0.4 | Z88,0R0,4 | 0.27 | 88 | 0.4 | Z88,0R0,4 | 0.26 | 88 | 0.4 | Z88,0R0,4 | 0.26
88.1 | 0.4 | Z88,1R0,4 | 0.27 | 88.1 | 0.4 | Z88,1R0,4 | 0.26 | 88.1 | 0.4 | Z88,1R0,4 | 0.26
88.2 | 0.4 | Z88,2R0,4 | 0.27 | 88.2 | 0.4 | Z88,2R0,4 | 0.26 | 88.2 | 0.4 | Z88,2R0,4 | 0.26
88.3 | 0.4 | Z88,3R0,4 | 0.27 | 88.3 | 0.4 | Z88,3R0,4 | 0.26 | 88.3 | 0.4 | Z88,3R0,4 | 0.26
88.4 | 0.4 | Z88,4R0,4 | 0.27 | 88.4 | 0.4 | Z88,4R0,4 | 0.26 | 88.4 | 0.4 | Z88,4R0,4 | 0.26
88.5 | 0.4 | Z88,5R0,4 | 0.27 | 88.5 | 0.4 | Z88,5R0,4 | 0.26 | 88.5 | 0.4 | Z88,5R0,4 | 0.26
88.6 | 0.4 | Z88,6R0,4 | 0.27 | 88.6 | 0.4 | Z88,6R0,4 | 0.26 | 88.6 | 0.4 | Z88,6R0,4 | 0.26
88.7 | 0.4 | Z88,7R0,4 | 0.27 | 88.7 | 0.4 | Z88,7R0,4 | 0.26 | 88.7 | 0.4 | Z88,7R0,4 | 0.26
88.8 | 0.4 | Z88,8R0,4 | 0.27 | 88.8 | 0.4 | Z88,8R0,4 | 0.26 | 88.8 | 0.4 | Z88,8R0,4 | 0.26
88.9 | 0.4 | Z88,9R0,4 | 0.27 | 88.9 | 0.4 | Z88,9R0,4 | 0.26 | 88.9 | 0.4 | Z88,9R0,4 | 0.26
89 | 0.4 | Z89,0R0,4 | 0.27 | 89 | 0.4 | Z89,0R0,4 | 0.26 | 89 | 0.4 | Z89,0R0,4 | 0.26
89.1 | 0.4 | Z89,1R0,4 | 0.27 | 89.1 | 0.4 | Z89,1R0,4 | 0.26 | 89.1 | 0.4 | Z89,1R0,4 | 0.26
89.2 | 0.4 | Z89,2R0,4 | 0.27 | 89.2 | 0.4 | Z89,2R0,4 | 0.26 | 89.2 | 0.4 | Z89,2R0,4 | 0.26
89.3 | 0.4 | Z89,3R0,4 | 0.27 | 89.3 | 0.4 | Z89,3R0,4 | 0.26 | 89.3 | 0.4 | Z89,3R0,4 | 0.26
89.4 | 0.4 | Z89,4R0,4 | 0.27 | 89.4 | 0.4 | Z89,4R0,4 | 0.26 | 89.4 | 0.4 | Z89,4R0,4 | 0.26
89.5 | 0.4 | Z89,5R0,4 | 0.27 | 89.5 | 0.4 | Z89,5R0,4 | 0.26 | 89.5 | 0.4 | Z89,5R0,4 | 0.26
89.6 | 0.4 | Z89,6R0,4 | 0.27 | 89.6 | 0.4 | Z89,6R0,4 | 0.26 | 89.6 | 0.4 | Z89,6R0,4 | 0.26
89.7 | 0.4 | Z89,7R0,4 | 0.27 | 89.7 | 0.4 | Z89,7R0,4 | 0.26 | 89.7 | 0.4 | Z89,7R0,4 | 0.26
89.8 | 0.4 | Z89,8R0,4 | 0.27 | 89.8 | 0.4 | Z89,8R0,4 | 0.26 | 89.8 | 0.4 | Z89,8R0,4 | 0.26
89.9 | 0.4 | Z89,9R0,4 | 0.27 | 89.9 | 0.4 | Z89,9R0,4 | 0.26 | 89.9 | 0.4 | Z89,9R0,4 | 0.26
90 | 0.4 | Z90,0R0,4 | 0.27 | 90 | 0.4 | Z90,0R0,4 | 0.26 | 90 | 0.4 | Z90,0R0,4 | 0.26
90.1 | 0.4 | Z90,1R0,4 | 0.27 | 90.1 | 0.4 | Z90,1R0,4 | 0.26 | 90.1 | 0.4 | Z90,1R0,4 | 0.26
90.2 | 0.4 | Z90,2R0,4 | 0.27 | 90.2 | 0.4 | Z90,2R0,4 | 0.26 | 90.2 | 0.4 | Z90,2R0,4 | 0.26
90.3 | 0.4 | Z90,3R0,4 | 0.27 | 90.3 | 0.4 | Z90,3R0,4 | 0.26 | 90.3 | 0.4 | Z90,3R0,4 | 0.26
90.4 | 0.4 | Z90,4R0,4 | 0.27 | 90.4 | 0.4 | Z90,4R0,4 | 0.26 | 90.4 | 0.4 | Z90,4R0,4 | 0.26
90.5 | 0.4 | Z90,5R0,4 | 0.27 | 90.5 | 0.4 | Z90,5R0,4 | 0.26 | 90.5 | 0.4 | Z90,5R0,4 | 0.26
90.6 | 0.4 | Z90,6R0,4 | 0.27 | 90.6 | 0.4 | Z90,6R0,4 | 0.26 | 90.6 | 0.4 | Z90,6R0,4 | 0.26
90.7 | 0.4 | Z90,7R0,4 | 0.27 | 90.7 | 0.4 | Z90,7R0,4 | 0.26 | 90.7 | 0.4 | Z90,7R0,4 | 0.26
90.8 | 0.4 | Z90,8R0,4 | 0.27 | 90.8 | 0.4 | Z90,8R0,4 | 0.26 | 90.8 | 0.4 | Z90,8R0,4 | 0.26
90.9 | 0.4 | Z90,9R0,4 | 0.27 | 90.9 | 0.4 | Z90,9R0,4 | 0.26 | 90.9 | 0.4 | Z90,9R0,4 | 0.26
91 | 0.4 | Z91,0R0,4 | 0.27 | 91 | 0.4 | Z91,0R0,4 | 0.26 | 91 | 0.4 | Z91,0R0,4 | 0.26
91.1 | 0.4 | Z91,1R0,4 | 0.27 | 91.1 | 0.4 | Z91,1R0,4 | 0.26 | 91.1 | 0.4 | Z91,1R0,4 | 0.26
91.2 | 0.4 | Z91,2R0,4 | 0.27 | 91.2 | 0.4 | Z91,2R0,4 | 0.26 | 91.2 | 0.4 | Z91,2R0,4 | 0.26
91.3 | 0.4 | Z91,3R0,4 | 0.27 | 91.3 | 0.4 | Z91,3R0,4 | 0.26 | 91.3 | 0.4 | Z91,3R0,4 | 0.26
91.4 | 0.4 | Z91,4R0,4 | 0.27 | 91.4 | 0.4 | Z91,4R0,4 | 0.26 | 91.4 | 0.4 | Z91,4R0,4 | 0.26
91.5 | 0.4 | Z91,5R0,4 | 0.27 | 91.5 | 0.4 | Z91,5R0,4 | 0.26 | 91.5 | 0.4 | Z91,5R0,4 | 0.26
91.6 | 0.4 | Z91,6R0,4 | 0.27 | 91.6 | 0.4 | Z91,6R0,4 | 0.26 | 91.6 | 0.4 | Z91,6R0,4 | 0.26
91.7 | 0.4 | Z91,7R0,4 | 0.27 | 91.7 | 0.4 | Z91,7R0,4 | 0.26 | 91.7 | 0.4 | Z91,7R0,4 | 0.26
91.8 | 0.4 | Z91,8R0,4 | 0.27 | 91.8 | 0.4 | Z91,8R0,4 | 0.26 | 91.8 | 0.4 | Z91,8R0,4 | 0.26
91.9 | 0.4 | Z91,9R0,4 | 0.27 | 91.9 | 0.4 | Z91,9R0,4 | 0.26 | 91.9 | 0.4 | Z91,9R0,4 | 0.26
92 | 0.4 | Z92,0R0,4 | 0.27 | 92 | 0.4 | Z92,0R0,4 | 0.26 | 92 | 0.4 | Z92,0R0,4 | 0.26
92.1 | 0.4 | Z92,1R0,4 | 0.27 | 92.1 | 0.4 | Z92,1R0,4 | 0.26 | 92.1 | 0.4 | Z92,1R0,4 | 0.26
92.2 | 0.4 | Z92,2R0,4 | 0.27 | 92.2 | 0.4 | Z92,2R0,4 | 0.26 | 92.2 | 0.4 | Z92,2R0,4 | 0.26
92.3 | 0.4 | Z92,3R0,4 | 0.27 | 92.3 | 0.4 | Z92,3R0,4 | 0.26 | 92.3 | 0.4 | Z92,3R0,4 | 0.26
92.4 | 0.4 | Z92,4R0,4 | 0.27 | 92.4 | 0.4 | Z92,4R0,4 | 0.26 | 92.4 | 0.4 | Z92,4R0,4 | 0.26
92.5 | 0.4 | Z92,5R0,4 | 0.27 | 92.5 | 0.4 | Z92,5R0,4 | 0.26 | 92.5 | 0.4 | Z92,5R0,4 | 0.26
92.6 | 0.4 | Z92,6R0,4 | 0.27 | 92.6 | 0.4 | Z92,6R0,4 | 0.26 | 92.6 | 0.4 | Z92,6R0,4 | 0.26
92.7 | 0.4 | Z92,7R0,4 | 0.27 | 92.7 | 0.4 | Z92,7R0,4 | 0.26 | 92.7 | 0.4 | Z92,7R0,4 | 0.26
92.8 | 0.4 | Z92,8R0,4 | 0.27 | 92.8 | 0.4 | Z92,8R0,4 | 0.26 | 92.8 | 0.4 | Z92,8R0,4 | 0.26
92.9 | 0.4 | Z92,9R0,4 | 0.27 | 92.9 | 0.4 | Z92,9R0,4 | 0.26 | 92.9 | 0.4 | Z92,9R0,4 | 0.26
93 | 0.4 | Z93,0R0,4 | 0.27 | 93 | 0.4 | Z93,0R0,4 | 0.26 | 93 | 0.4 | Z93,0R0,4 | 0.26
93.1 | 0.4 | Z93,1R0,4 | 0.27 | 93.1 | 0.4 | Z93,1R0,4 | 0.26 | 93.1 | 0.4 | Z93,1R0,4 | 0.26
93.2 | 0.4 | Z93,2R0,4 | 0.27 | 93.2 | 0.4 | Z93,2R0,4 | 0.26 | 93.2 | 0.4 | Z93,2R0,4 | 0.26
93.3 | 0.4 | Z93,3R0,4 | 0.27 | 93.3 | 0.4 | Z93,3R0,4 | 0.26 | 93.3 | 0.4 | Z93,3R0,4 | 0.26
93.4 | 0.4 | Z93,4R0,4 | 0.27 | 93.4 | 0.4 | Z93,4R0,4 | 0.26 | 93.4 | 0.4 | Z93,4R0,4 | 0.26
93.5 | 0.4 | Z93,5R0,4 | 0.27 | 93.5 | 0.4 | Z93,5R0,4 | 0.26 | 93.5 | 0.4 | Z93,5R0,4 | 0.26
93.6 | 0.4 | Z93,6R0,4 | 0.27 | 93.6 | 0.4 | Z93,6R0,4 | 0.26 | 93.6 | 0.4 | Z93,6R0,4 | 0.26
93.7 | 0.4 | Z93,7R0,4 | 0.27 | 93.7 | 0.4 | Z93,7R0,4 | 0.26 | 93.7 | 0.4 | Z93,7R0,4 | 0.26
93.8 | 0.4 | Z93,8R0,4 | 0.27 | 93.8 | 0.4 | Z93,8R0,4 | 0.26 | 93.8 | 0.4 | Z93,8R0,4 | 0.26
93.9 | 0.4 | Z93,9R0,4 | 0.27 | 93.9 | 0.4 | Z93,9R0,4 | 0.26 | 93.9 | 0.4 | Z93,9R0,4 | 0.26
94 | 0.4 | Z94,0R0,4 | 0.27 | 94 | 0.4 | Z94,0R0,4 | 0.26 | 94 | 0.4 | Z94,0R0,4 | 0.26
94.1 | 0.4 | Z94,1R0,4 | 0.27 | 94.1 | 0.4 | Z94,1R0,4 | 0.26 | 94.1 | 0.4 | Z94,1R0,4 | 0.26
94.2 | 0.4 | Z94,2R0,4 | 0.27 | 94.2 | 0.4 | Z94,2R0,4 | 0.26 | 94.2 | 0.4 | Z94,2R0,4 | 0.26
94.3 | 0.4 | Z94,3R0,4 | 0.27 | 94.3 | 0.4 | Z94,3R0,4 | 0.26 | 94.3 | 0.4 | Z94,3R0,4 | 0.26
94.4 | 0.4 | Z94,4R0,4 | 0.27 | 94.4 | 0.4 | Z94,4R0,4 | 0.26 | 94.4 | 0.4 | Z94,4R0,4 | 0.26
94.5 | 0.4 | Z94,5R0,4 | 0.27 | 94.5 | 0.4 | Z94,5R0,4 | 0.26 | 94.5 | 0.4 | Z94,5R0,4 | 0.26
94.6 | 0.4 | Z94,6R0,4 | 0.27 | 94.6 | 0.4 | Z94,6R0,4 | 0.26 | 94.6 | 0.4 | Z94,6R0,4 | 0.26
94.7 | 0.4 | Z94,7R0,4 | 0.27 | 94.7 | 0.4 | Z94,7R0,4 | 0.26 | 94.7 | 0.4 | Z94,7R0,4 | 0.26
94.8 | 0.4 | Z94,8R0,4 | 0.27 | 94.8 | 0.4 | Z94,8R0,4 | 0.26 | 94.8 | 0.4 | Z94,8R0,4 | 0.26
94.9 | 0.4 | Z94,9R0,4 | 0.27 | 94.9 | 0.4 | Z94,9R0,4 | 0.26 | 94.9 | 0.4 | Z94,9R0,4 | 0.26
95 | 0.4 | Z95,0R0,4 | 0.27 | 95 | 0.4 | Z95,0R0,4 | 0.26 | 95 | 0.4 | Z95,0R0,4 | 0.26
95.1 | 0.4 | Z95,1R0,4 | 0.27 | 95.1 | 0.4 | Z95,1R0,4 | 0.26 | 95.1 | 0.4 | Z95,1R0,4 | 0.26
95.2 | 0.4 | Z95,2R0,4 | 0.27 | 95.2 | 0.4 | Z95,2R0,4 | 0.26 | 95.2 | 0.4 | Z95,2R0,4 | 0.26
95.3 | 0.4 | Z95,3R0,4 | 0.27 | 95.3 | 0.4 | Z95,3R0,4 | 0.26 | 95.3 | 0.4 | Z95,3R0,4 | 0.26
95.4 | 0.4 | Z95,4R0,4 | 0.27 | 95.4 | 0.4 | Z95,4R0,4 | 0.26 | 95.4 | 0.4 | Z95,4R0,4 | 0.26
95.5 | 0.4 | Z95,5R0,4 | 0.27 | 95.5 | 0.4 | Z95,5R0,4 | 0.26 | 95.5 | 0.4 | Z95,5R0,4 | 0.26
95.6 | 0.4 | Z95,6R0,4 | 0.27 | 95.6 | 0.4 | Z95,6R0,4 | 0.26 | 95.6 | 0.4 | Z95,6R0,4 | 0.26
95.7 | 0.4 | Z95,7R0,4 | 0.27 | 95.7 | 0.4 | Z95,7R0,4 | 0.26 | 95.7 | 0.4 | Z95,7R0,4 | 0.26
95.8 | 0.4 | Z95,8R0,4 | 0.27 | 95.8 | 0.4 | Z95,8R0,4 | 0.26 | 95.8 | 0.4 | Z95,8R0,4 | 0.26
95.9 | 0.4 | Z95,9R0,4 | 0.27 | 95.9 | 0.4 | Z95,9R0,4 | 0.26 | 95.9 | 0.4 | Z95,9R0,4 | 0.26
96 | 0.4 | Z96,0R0,4 | 0.27 | 96 | 0.4 | Z96,0R0,4 | 0.26 | 96 | 0.4 | Z96,0R0,4 | 0.26
96.1 | 0.4 | Z96,1R0,4 | 0.27 | 96.1 | 0.4 | Z96,1R0,4 | 0.26 | 96.1 | 0.4 | Z96,1R0,4 | 0.26
96.2 | 0.4 | Z96,2R0,4 | 0.27 | 96.2 | 0.4 | Z96,2R0,4 | 0.26 | 96.2 | 0.4 | Z96,2R0,4 | 0.26
96.3 | 0.4 | Z96,3R0,4 | 0.27 | 96.3 | 0.4 | Z96,3R0,4 | 0.26 | 96.3 | 0.4 | Z96,3R0,4 | 0.26
96.4 | 0.4 | Z96,4R0,4 | 0.27 | 96.4 | 0.4 | Z96,4R0,4 | 0.26 | 96.4 | 0.4 | Z96,4R0,4 | 0.26
96.5 | 0.4 | Z96,5R0,4 | 0.27 | 96.5 | 0.4 | Z96,5R0,4 | 0.26 | 96.5 | 0.4 | Z96,5R0,4 | 0.26
96.6 | 0.4 | Z96,6R0,4 | 0.27 | 96.6 | 0.4 | Z96,6R0,4 | 0.26 | 96.6 | 0.4 | Z96,6R0,4 | 0.26
96.7 | 0.4 | Z96,7R0,4 | 0.27 | 96.7 | 0.4 | Z96,7R0,4 | 0.26 | 96.7 | 0.4 | Z96,7R0,4 | 0.26
96.8 | 0.4 | Z96,8R0,4 | 0.27 | 96.8 | 0.4 | Z96,8R0,4 | 0.26 | 96.8 | 0.4 | Z96,8R0,4 | 0.26
96.9 | 0.4 | Z96,9R0,4 | 0.27 | 96.9 | 0.4 | Z96,9R0,4 | 0.26 | 96.9 | 0.4 | Z96,9R0,4 | 0.26
97 | 0.4 | Z97,0R0,4 | 0.27 | 97 | 0.4 | Z97,0R0,4 | 0.26 | 97 | 0.4 | Z97,0R0,4 | 0.26
97.1 | 0.4 | Z97,1R0,4 | 0.27 | 97.1 | 0.4 | Z97,1R0,4 | 0.26 | 97.1 | 0.4 | Z97,1R0,4 | 0.26
97.2 | 0.4 | Z97,2R0,4 | 0.27 | 97.2 | 0.4 | Z97,2R0,4 | 0.26 | 97.2 | 0.4 | Z97,2R0,4 | 0.26
97.3 | 0.4 | Z97,3R0,4 | 0.27 | 97.3 | 0.4 | Z97,3R0,4 | 0.26 | 97.3 | 0.4 | Z97,3R0,4 | 0.26
97.4 | 0.4 | Z97,4R0,4 | 0.27 | 97.4 | 0.4 | Z97,4R0,4 | 0.26 | 97.4 | 0.4 | Z97,4R0,4 | 0.26
97.5 | 0.4 | Z97,5R0,4 | 0.27 | 97.5 | 0.4 | Z97,5R0,4 | 0.26 | 97.5 | 0.4 | Z97,5R0,4 | 0.26
97.6 | 0.4 | Z97,6R0,4 | 0.27 | 97.6 | 0.4 | Z97,6R0,4 | 0.26 | 97.6 | 0.4 | Z97,6R0,4 | 0.26
97.7 | 0.4 | Z97,7R0,4 | 0.27 | 97.7 | 0.4 | Z97,7R0,4 | 0.26 | 97.7 | 0.4 | Z97,7R0,4 | 0.26
97.8 | 0.4 | Z97,8R0,4 | 0.27 | 97.8 | 0.4 | Z97,8R0,4 | 0.26 | 97.8 | 0.4 | Z97,8R0,4 | 0.26
97.9 | 0.4 | Z97,9R0,4 | 0.27 | 97.9 | 0.4 | Z97,9R0,4 | 0.26 | 97.9 | 0.4 | Z97,9R0,4 | 0.26
98 | 0.4 | Z98,0R0,4 | 0.27 | 98 | 0.4 | Z98,0R0,4 | 0.26 | 98 | 0.4 | Z98,0R0,4 | 0.26
98.1 | 0.4 | Z98,1R0,4 | 0.27 | 98.1 | 0.4 | Z98,1R0,4 | 0.26 | 98.1 | 0.4 | Z98,1R0,4 | 0.26
98.2 | 0.4 | Z98,2R0,4 | 0.27 | 98.2 | 0.4 | Z98,2R0,4 | 0.26 | 98.2 | 0.4 | Z98,2R0,4 | 0.26
98.3 | 0.4 | Z98,3R0,4 | 0.27 | 98.3 | 0.4 | Z98,3R0,4 | 0.26 | 98.3 | 0.4 | Z98,3R0,4 | 0.26
98.4 | 0.4 | Z98,4R0,4 | 0.27 | 98.4 | 0.4 | Z98,4R0,4 | 0.26 | 98.4 | 0.4 | Z98,4R0,4 | 0.26
98.5 | 0.4 | Z98,5R0,4 | 0.27 | 98.5 | 0.4 | Z98,5R0,4 | 0.26 | 98.5 | 0.4 | Z98,5R0,4 | 0.26
98.6 | 0.4 | Z98,6R0,4 | 0.27 | 98.6 | 0.4 | Z98,6R0,4 | 0.26 | 98.6 | 0.4 | Z98,6R0,4 | 0.26
98.7 | 0.4 | Z98,7R0,4 | 0.27 | 98.7 | 0.4 | Z98,7R0,4 | 0.26 | 98.7 | 0.4 | Z98,7R0,4 | 0.26
98.8 | 0.4 | Z98,8R0,4 | 0.27 | 98.8 | 0.4 | Z98,8R0,4 | 0.26 | 98.8 | 0.4 | Z98,8R0,4 | 0.26
98.9 | 0.4 | Z98,9R0,4 | 0.27 | 98.9 | 0.4 | Z98,9R0,4 | 0.26 | 98.9 | 0.4 | Z98,9R0,4 | 0.26
99 | 0.4 | Z99,0R0,4 | 0.27 | 99 | 0.4 | Z99,0R0,4 | 0.26 | 99 | 0.4 | Z99,0R0,4 | 0.26
99.1 | 0.4 | Z99,1R0,4 | 0.27 | 99.1 | 0.4 | Z99,1R0,4 | 0.26 | 99.1 | 0.4 | Z99,1R0,4 | 0.26
99.2 | 0.4 | Z99,2R0,4 | 0.27 | 99.2 | 0.4 | Z99,2R0,4 | 0.26 | 99.2 | 0.4 | Z99,2R0,4 | 0.26
99.3 | 0.4 | Z99,3R0,4 | 0.27 | 99.3 | 0.4 | Z99,3R0,4 | 0.26 | 99.3 | 0.4 | Z99,3R0,4 | 0.26
99.4 | 0.4 | Z99,4R0,4 | 0.27 | 99.4 | 0.4 | Z99,4R0,4 | 0.26 | 99.4 | 0.4 | Z99,4R0,4 | 0.26
99.5 | 0.4 | Z99,5R0,4 | 0.27 | 99.5 | 0.4 | Z99,5R0,4 | 0.26 | 99.5 | 0.4 | Z99,5R0,4 | 0.26
99.6 | 0.4 | Z99,6R0,4 | 0.27 | 99.6 | 0.4 | Z99,6R0,4 | 0.26 | 99.6 | 0.4 | Z99,6R0,4 | 0.26
99.7 | 0.4 | Z99,7R0,4 | 0.27 | 99.7 | 0.4 | Z99,7R0,4 | 0.26 | 99.7 | 0.4 | Z99,7R0,4 | 0.26
99.8 | 0.4 | Z99,8R0,4 | 0.27 | 99.8 | 0.4 | Z99,8R0,4 | 0.26 | 99.8 | 0.4 | Z99,8R0,4 | 0.26
99.9 | 0.4 | Z99,9R0,4 | 0.27 | 99.9 | 0.4 | Z99,9R0,4 | 0.26 | 99.9 | 0.4 | Z99,9R0,4 | 0.26
100 | 0.4 | Z100,0R0,4 | 0.27 | 100 | 0.4 | Z100,0R0,4 | 0.26 | 100 | 0.4 | Z100,0R0,4 | 0.26
0 | 0.5 | Z0,0R0,5 | 1.57 | 0 | 0.5 | Z0,0R0,5 | 1.39 | 0 | 0.5 | Z0,0R0,5 | 1.04
0.1 | 0.5 | Z0,1R0,5 | 1.57 | 0.1 | 0.5 | Z0,1R0,5 | 1.39 | 0.1 | 0.5 | Z0,1R0,5 | 1.04
0.2 | 0.5 | Z0,2R0,5 | 1.57 | 0.2 | 0.5 | Z0,2R0,5 | 1.39 | 0.2 | 0.5 | Z0,2R0,5 | 1.04
0.3 | 0.5 | Z0,3R0,5 | 1.57 | 0.3 | 0.5 | Z0,3R0,5 | 1.39 | 0.3 | 0.5 | Z0,3R0,5 | 1.04
0.4 | 0.5 | Z0,4R0,5 | 1.57 | 0.4 | 0.5 | Z0,4R0,5 | 1.39 | 0.4 | 0.5 | Z0,4R0,5 | 1.04
0.5 | 0.5 | Z0,5R0,5 | 1.57 | 0.5 | 0.5 | Z0,5R0,5 | 1.39 | 0.5 | 0.5 | Z0,5R0,5 | 1.04
0.6 | 0.5 | Z0,6R0,5 | 1.57 | 0.6 | 0.5 | Z0,6R0,5 | 1.39 | 0.6 | 0.5 | Z0,6R0,5 | 1.04
0.7 | 0.5 | Z0,7R0,5 | 1.57 | 0.7 | 0.5 | Z0,7R0,5 | 1.39 | 0.7 | 0.5 | Z0,7R0,5 | 1.04
0.8 | 0.5 | Z0,8R0,5 | 1.57 | 0.8 | 0.5 | Z0,8R0,5 | 1.39 | 0.8 | 0.5 | Z0,8R0,5 | 1.04
0.9 | 0.5 | Z0,9R0,5 | 1.57 | 0.9 | 0.5 | Z0,9R0,5 | 1.39 | 0.9 | 0.5 | Z0,9R0,5 | 1.04
1 | 0.5 | Z1,0R0,5 | 1.57 | 1 | 0.5 | Z1,0R0,5 | 1.39 | 1 | 0.5 | Z1,0R0,5 | 1.04
1.1 | 0.5 | Z1,1R0,5 | 1.53 | 1.1 | 0.5 | Z1,1R0,5 | 1.36 | 1.1 | 0.5 | Z1,1R0,5 | 1.04
1.2 | 0.5 | Z1,2R0,5 | 1.49 | 1.2 | 0.5 | Z1,2R0,5 | 1.33 | 1.2 | 0.5 | Z1,2R0,5 | 1.04
1.3 | 0.5 | Z1,3R0,5 | 1.45 | 1.3 | 0.5 | Z1,3R0,5 | 1.3 | 1.3 | 0.5 | Z1,3R0,5 | 1.04
1.4 | 0.5 | Z1,4R0,5 | 1.41 | 1.4 | 0.5 | Z1,4R0,5 | 1.27 | 1.4 | 0.5 | Z1,4R0,5 | 1.04
1.5 | 0.5 | Z1,5R0,5 | 1.37 | 1.5 | 0.5 | Z1,5R0,5 | 1.24 | 1.5 | 0.5 | Z1,5R0,5 | 1.04
1.6 | 0.5 | Z1,6R0,5 | 1.33 | 1.6 | 0.5 | Z1,6R0,5 | 1.2 | 1.6 | 0.5 | Z1,6R0,5 | 1.04
1.7 | 0.5 | Z1,7R0,5 | 1.29 | 1.7 | 0.5 | Z1,7R0,5 | 1.17 | 1.7 | 0.5 | Z1,7R0,5 | 1.04
1.8 | 0.5 | Z1,8R0,5 | 1.25 | 1.8 | 0.5 | Z1,8R0,5 | 1.14 | 1.8 | 0.5 | Z1,8R0,5 | 1.04
1.9 | 0.5 | Z1,9R0,5 | 1.21 | 1.9 | 0.5 | Z1,9R0,5 | 1.11 | 1.9 | 0.5 | Z1,9R0,5 | 1.04
2 | 0.5 | Z2,0R0,5 | 1.17 | 2 | 0.5 | Z2,0R0,5 | 1.08 | 2 | 0.5 | Z2,0R0,5 | 1.04
2.1 | 0.5 | Z2,1R0,5 | 1.15 | 2.1 | 0.5 | Z2,1R0,5 | 1.06 | 2.1 | 0.5 | Z2,1R0,5 | 1.02
2.2 | 0.5 | Z2,2R0,5 | 1.12 | 2.2 | 0.5 | Z2,2R0,5 | 1.04 | 2.2 | 0.5 | Z2,2R0,5 | 1
2.3 | 0.5 | Z2,3R0,5 | 1.1 | 2.3 | 0.5 | Z2,3R0,5 | 1.02 | 2.3 | 0.5 | Z2,3R0,5 | 0.98
2.4 | 0.5 | Z2,4R0,5 | 1.08 | 2.4 | 0.5 | Z2,4R0,5 | 1 | 2.4 | 0.5 | Z2,4R0,5 | 0.96
2.5 | 0.5 | Z2,5R0,5 | 1.06 | 2.5 | 0.5 | Z2,5R0,5 | 0.98 | 2.5 | 0.5 | Z2,5R0,5 | 0.95
2.6 | 0.5 | Z2,6R0,5 | 1.03 | 2.6 | 0.5 | Z2,6R0,5 | 0.96 | 2.6 | 0.5 | Z2,6R0,5 | 0.93
2.7 | 0.5 | Z2,7R0,5 | 1.01 | 2.7 | 0.5 | Z2,7R0,5 | 0.94 | 2.7 | 0.5 | Z2,7R0,5 | 0.91
2.8 | 0.5 | Z2,8R0,5 | 0.99 | 2.8 | 0.5 | Z2,8R0,5 | 0.92 | 2.8 | 0.5 | Z2,8R0,5 | 0.89
2.9 | 0.5 | Z2,9R0,5 | 0.96 | 2.9 | 0.5 | Z2,9R0,5 | 0.9 | 2.9 | 0.5 | Z2,9R0,5 | 0.87
3 | 0.5 | Z3,0R0,5 | 0.94 | 3 | 0.5 | Z3,0R0,5 | 0.88 | 3 | 0.5 | Z3,0R0,5 | 0.85
3.1 | 0.5 | Z3,1R0,5 | 0.93 | 3.1 | 0.5 | Z3,1R0,5 | 0.87 | 3.1 | 0.5 | Z3,1R0,5 | 0.84
3.2 | 0.5 | Z3,2R0,5 | 0.91 | 3.2 | 0.5 | Z3,2R0,5 | 0.85 | 3.2 | 0.5 | Z3,2R0,5 | 0.83
3.3 | 0.5 | Z3,3R0,5 | 0.9 | 3.3 | 0.5 | Z3,3R0,5 | 0.84 | 3.3 | 0.5 | Z3,3R0,5 | 0.81
3.4 | 0.5 | Z3,4R0,5 | 0.88 | 3.4 | 0.5 | Z3,4R0,5 | 0.83 | 3.4 | 0.5 | Z3,4R0,5 | 0.8
3.5 | 0.5 | Z3,5R0,5 | 0.87 | 3.5 | 0.5 | Z3,5R0,5 | 0.82 | 3.5 | 0.5 | Z3,5R0,5 | 0.79
3.6 | 0.5 | Z3,6R0,5 | 0.85 | 3.6 | 0.5 | Z3,6R0,5 | 0.8 | 3.6 | 0.5 | Z3,6R0,5 | 0.78
3.7 | 0.5 | Z3,7R0,5 | 0.84 | 3.7 | 0.5 | Z3,7R0,5 | 0.79 | 3.7 | 0.5 | Z3,7R0,5 | 0.77
3.8 | 0.5 | Z3,8R0,5 | 0.82 | 3.8 | 0.5 | Z3,8R0,5 | 0.78 | 3.8 | 0.5 | Z3,8R0,5 | 0.75
3.9 | 0.5 | Z3,9R0,5 | 0.81 | 3.9 | 0.5 | Z3,9R0,5 | 0.76 | 3.9 | 0.5 | Z3,9R0,5 | 0.74
4 | 0.5 | Z4,0R0,5 | 0.79 | 4 | 0.5 | Z4,0R0,5 | 0.75 | 4 | 0.5 | Z4,0R0,5 | 0.73
4.1 | 0.5 | Z4,1R0,5 | 0.78 | 4.1 | 0.5 | Z4,1R0,5 | 0.74 | 4.1 | 0.5 | Z4,1R0,5 | 0.72
4.2 | 0.5 | Z4,2R0,5 | 0.77 | 4.2 | 0.5 | Z4,2R0,5 | 0.73 | 4.2 | 0.5 | Z4,2R0,5 | 0.71
4.3 | 0.5 | Z4,3R0,5 | 0.76 | 4.3 | 0.5 | Z4,3R0,5 | 0.72 | 4.3 | 0.5 | Z4,3R0,5 | 0.7
4.4 | 0.5 | Z4,4R0,5 | 0.75 | 4.4 | 0.5 | Z4,4R0,5 | 0.71 | 4.4 | 0.5 | Z4,4R0,5 | 0.69
4.5 | 0.5 | Z4,5R0,5 | 0.74 | 4.5 | 0.5 | Z4,5R0,5 | 0.7 | 4.5 | 0.5 | Z4,5R0,5 | 0.69
4.6 | 0.5 | Z4,6R0,5 | 0.73 | 4.6 | 0.5 | Z4,6R0,5 | 0.69 | 4.6 | 0.5 | Z4,6R0,5 | 0.68
4.7 | 0.5 | Z4,7R0,5 | 0.72 | 4.7 | 0.5 | Z4,7R0,5 | 0.68 | 4.7 | 0.5 | Z4,7R0,5 | 0.67
4.8 | 0.5 | Z4,8R0,5 | 0.71 | 4.8 | 0.5 | Z4,8R0,5 | 0.67 | 4.8 | 0.5 | Z4,8R0,5 | 0.66
4.9 | 0.5 | Z4,9R0,5 | 0.7 | 4.9 | 0.5 | Z4,9R0,5 | 0.66 | 4.9 | 0.5 | Z4,9R0,5 | 0.65
5 | 0.5 | Z5,0R0,5 | 0.69 | 5 | 0.5 | Z5,0R0,5 | 0.65 | 5 | 0.5 | Z5,0R0,5 | 0.64
5.1 | 0.5 | Z5,1R0,5 | 0.68 | 5.1 | 0.5 | Z5,1R0,5 | 0.64 | 5.1 | 0.5 | Z5,1R0,5 | 0.63
5.2 | 0.5 | Z5,2R0,5 | 0.67 | 5.2 | 0.5 | Z5,2R0,5 | 0.64 | 5.2 | 0.5 | Z5,2R0,5 | 0.63
5.3 | 0.5 | Z5,3R0,5 | 0.67 | 5.3 | 0.5 | Z5,3R0,5 | 0.63 | 5.3 | 0.5 | Z5,3R0,5 | 0.62
5.4 | 0.5 | Z5,4R0,5 | 0.66 | 5.4 | 0.5 | Z5,4R0,5 | 0.62 | 5.4 | 0.5 | Z5,4R0,5 | 0.61
5.5 | 0.5 | Z5,5R0,5 | 0.65 | 5.5 | 0.5 | Z5,5R0,5 | 0.62 | 5.5 | 0.5 | Z5,5R0,5 | 0.61
5.6 | 0.5 | Z5,6R0,5 | 0.64 | 5.6 | 0.5 | Z5,6R0,5 | 0.61 | 5.6 | 0.5 | Z5,6R0,5 | 0.6
5.7 | 0.5 | Z5,7R0,5 | 0.63 | 5.7 | 0.5 | Z5,7R0,5 | 0.6 | 5.7 | 0.5 | Z5,7R0,5 | 0.59
5.8 | 0.5 | Z5,8R0,5 | 0.63 | 5.8 | 0.5 | Z5,8R0,5 | 0.59 | 5.8 | 0.5 | Z5,8R0,5 | 0.58
5.9 | 0.5 | Z5,9R0,5 | 0.62 | 5.9 | 0.5 | Z5,9R0,5 | 0.59 | 5.9 | 0.5 | Z5,9R0,5 | 0.58
6 | 0.5 | Z6,0R0,5 | 0.61 | 6 | 0.5 | Z6,0R0,5 | 0.58 | 6 | 0.5 | Z6,0R0,5 | 0.57
6.1 | 0.5 | Z6,1R0,5 | 0.6 | 6.1 | 0.5 | Z6,1R0,5 | 0.58 | 6.1 | 0.5 | Z6,1R0,5 | 0.56
6.2 | 0.5 | Z6,2R0,5 | 0.6 | 6.2 | 0.5 | Z6,2R0,5 | 0.57 | 6.2 | 0.5 | Z6,2R0,5 | 0.56
6.3 | 0.5 | Z6,3R0,5 | 0.59 | 6.3 | 0.5 | Z6,3R0,5 | 0.57 | 6.3 | 0.5 | Z6,3R0,5 | 0.55
6.4 | 0.5 | Z6,4R0,5 | 0.59 | 6.4 | 0.5 | Z6,4R0,5 | 0.56 | 6.4 | 0.5 | Z6,4R0,5 | 0.55
6.5 | 0.5 | Z6,5R0,5 | 0.58 | 6.5 | 0.5 | Z6,5R0,5 | 0.56 | 6.5 | 0.5 | Z6,5R0,5 | 0.54
6.6 | 0.5 | Z6,6R0,5 | 0.57 | 6.6 | 0.5 | Z6,6R0,5 | 0.55 | 6.6 | 0.5 | Z6,6R0,5 | 0.53
6.7 | 0.5 | Z6,7R0,5 | 0.57 | 6.7 | 0.5 | Z6,7R0,5 | 0.55 | 6.7 | 0.5 | Z6,7R0,5 | 0.53
6.8 | 0.5 | Z6,8R0,5 | 0.56 | 6.8 | 0.5 | Z6,8R0,5 | 0.54 | 6.8 | 0.5 | Z6,8R0,5 | 0.52
6.9 | 0.5 | Z6,9R0,5 | 0.56 | 6.9 | 0.5 | Z6,9R0,5 | 0.54 | 6.9 | 0.5 | Z6,9R0,5 | 0.52
7 | 0.5 | Z7,0R0,5 | 0.55 | 7 | 0.5 | Z7,0R0,5 | 0.53 | 7 | 0.5 | Z7,0R0,5 | 0.51
7.1 | 0.5 | Z7,1R0,5 | 0.55 | 7.1 | 0.5 | Z7,1R0,5 | 0.53 | 7.1 | 0.5 | Z7,1R0,5 | 0.51
7.2 | 0.5 | Z7,2R0,5 | 0.54 | 7.2 | 0.5 | Z7,2R0,5 | 0.52 | 7.2 | 0.5 | Z7,2R0,5 | 0.5
7.3 | 0.5 | Z7,3R0,5 | 0.54 | 7.3 | 0.5 | Z7,3R0,5 | 0.52 | 7.3 | 0.5 | Z7,3R0,5 | 0.5
7.4 | 0.5 | Z7,4R0,5 | 0.53 | 7.4 | 0.5 | Z7,4R0,5 | 0.51 | 7.4 | 0.5 | Z7,4R0,5 | 0.49
7.5 | 0.5 | Z7,5R0,5 | 0.53 | 7.5 | 0.5 | Z7,5R0,5 | 0.51 | 7.5 | 0.5 | Z7,5R0,5 | 0.49
7.6 | 0.5 | Z7,6R0,5 | 0.52 | 7.6 | 0.5 | Z7,6R0,5 | 0.5 | 7.6 | 0.5 | Z7,6R0,5 | 0.49
7.7 | 0.5 | Z7,7R0,5 | 0.51 | 7.7 | 0.5 | Z7,7R0,5 | 0.49 | 7.7 | 0.5 | Z7,7R0,5 | 0.48
7.8 | 0.5 | Z7,8R0,5 | 0.51 | 7.8 | 0.5 | Z7,8R0,5 | 0.49 | 7.8 | 0.5 | Z7,8R0,5 | 0.48
7.9 | 0.5 | Z7,9R0,5 | 0.5 | 7.9 | 0.5 | Z7,9R0,5 | 0.48 | 7.9 | 0.5 | Z7,9R0,5 | 0.47
8 | 0.5 | Z8,0R0,5 | 0.5 | 8 | 0.5 | Z8,0R0,5 | 0.48 | 8 | 0.5 | Z8,0R0,5 | 0.47
8.1 | 0.5 | Z8,1R0,5 | 0.5 | 8.1 | 0.5 | Z8,1R0,5 | 0.48 | 8.1 | 0.5 | Z8,1R0,5 | 0.47
8.2 | 0.5 | Z8,2R0,5 | 0.49 | 8.2 | 0.5 | Z8,2R0,5 | 0.47 | 8.2 | 0.5 | Z8,2R0,5 | 0.46
8.3 | 0.5 | Z8,3R0,5 | 0.49 | 8.3 | 0.5 | Z8,3R0,5 | 0.47 | 8.3 | 0.5 | Z8,3R0,5 | 0.46
8.4 | 0.5 | Z8,4R0,5 | 0.48 | 8.4 | 0.5 | Z8,4R0,5 | 0.46 | 8.4 | 0.5 | Z8,4R0,5 | 0.45
8.5 | 0.5 | Z8,5R0,5 | 0.48 | 8.5 | 0.5 | Z8,5R0,5 | 0.46 | 8.5 | 0.5 | Z8,5R0,5 | 0.45
8.6 | 0.5 | Z8,6R0,5 | 0.48 | 8.6 | 0.5 | Z8,6R0,5 | 0.46 | 8.6 | 0.5 | Z8,6R0,5 | 0.45
8.7 | 0.5 | Z8,7R0,5 | 0.47 | 8.7 | 0.5 | Z8,7R0,5 | 0.45 | 8.7 | 0.5 | Z8,7R0,5 | 0.44
8.8 | 0.5 | Z8,8R0,5 | 0.47 | 8.8 | 0.5 | Z8,8R0,5 | 0.45 | 8.8 | 0.5 | Z8,8R0,5 | 0.44
8.9 | 0.5 | Z8,9R0,5 | 0.46 | 8.9 | 0.5 | Z8,9R0,5 | 0.44 | 8.9 | 0.5 | Z8,9R0,5 | 0.43
9 | 0.5 | Z9,0R0,5 | 0.46 | 9 | 0.5 | Z9,0R0,5 | 0.44 | 9 | 0.5 | Z9,0R0,5 | 0.43
9.1 | 0.5 | Z9,1R0,5 | 0.46 | 9.1 | 0.5 | Z9,1R0,5 | 0.44 | 9.1 | 0.5 | Z9,1R0,5 | 0.43
9.2 | 0.5 | Z9,2R0,5 | 0.45 | 9.2 | 0.5 | Z9,2R0,5 | 0.43 | 9.2 | 0.5 | Z9,2R0,5 | 0.42
9.3 | 0.5 | Z9,3R0,5 | 0.45 | 9.3 | 0.5 | Z9,3R0,5 | 0.43 | 9.3 | 0.5 | Z9,3R0,5 | 0.42
9.4 | 0.5 | Z9,4R0,5 | 0.45 | 9.4 | 0.5 | Z9,4R0,5 | 0.43 | 9.4 | 0.5 | Z9,4R0,5 | 0.42
9.5 | 0.5 | Z9,5R0,5 | 0.45 | 9.5 | 0.5 | Z9,5R0,5 | 0.43 | 9.5 | 0.5 | Z9,5R0,5 | 0.42
9.6 | 0.5 | Z9,6R0,5 | 0.44 | 9.6 | 0.5 | Z9,6R0,5 | 0.42 | 9.6 | 0.5 | Z9,6R0,5 | 0.41
9.7 | 0.5 | Z9,7R0,5 | 0.44 | 9.7 | 0.5 | Z9,7R0,5 | 0.42 | 9.7 | 0.5 | Z9,7R0,5 | 0.41
9.8 | 0.5 | Z9,8R0,5 | 0.44 | 9.8 | 0.5 | Z9,8R0,5 | 0.42 | 9.8 | 0.5 | Z9,8R0,5 | 0.41
9.9 | 0.5 | Z9,9R0,5 | 0.43 | 9.9 | 0.5 | Z9,9R0,5 | 0.41 | 9.9 | 0.5 | Z9,9R0,5 | 0.4
10 | 0.5 | Z10,0R0,5 | 0.43 | 10 | 0.5 | Z10,0R0,5 | 0.41 | 10 | 0.5 | Z10,0R0,5 | 0.4
10.1 | 0.5 | Z10,1R0,5 | 0.43 | 10.1 | 0.5 | Z10,1R0,5 | 0.41 | 10.1 | 0.5 | Z10,1R0,5 | 0.4
10.2 | 0.5 | Z10,2R0,5 | 0.43 | 10.2 | 0.5 | Z10,2R0,5 | 0.41 | 10.2 | 0.5 | Z10,2R0,5 | 0.4
10.3 | 0.5 | Z10,3R0,5 | 0.42 | 10.3 | 0.5 | Z10,3R0,5 | 0.4 | 10.3 | 0.5 | Z10,3R0,5 | 0.39
10.4 | 0.5 | Z10,4R0,5 | 0.42 | 10.4 | 0.5 | Z10,4R0,5 | 0.4 | 10.4 | 0.5 | Z10,4R0,5 | 0.39
10.5 | 0.5 | Z10,5R0,5 | 0.42 | 10.5 | 0.5 | Z10,5R0,5 | 0.4 | 10.5 | 0.5 | Z10,5R0,5 | 0.39
10.6 | 0.5 | Z10,6R0,5 | 0.42 | 10.6 | 0.5 | Z10,6R0,5 | 0.4 | 10.6 | 0.5 | Z10,6R0,5 | 0.39
10.7 | 0.5 | Z10,7R0,5 | 0.41 | 10.7 | 0.5 | Z10,7R0,5 | 0.39 | 10.7 | 0.5 | Z10,7R0,5 | 0.39
10.8 | 0.5 | Z10,8R0,5 | 0.41 | 10.8 | 0.5 | Z10,8R0,5 | 0.39 | 10.8 | 0.5 | Z10,8R0,5 | 0.38
10.9 | 0.5 | Z10,9R0,5 | 0.41 | 10.9 | 0.5 | Z10,9R0,5 | 0.39 | 10.9 | 0.5 | Z10,9R0,5 | 0.38
11 | 0.5 | Z11,0R0,5 | 0.41 | 11 | 0.5 | Z11,0R0,5 | 0.39 | 11 | 0.5 | Z11,0R0,5 | 0.38
11.1 | 0.5 | Z11,1R0,5 | 0.4 | 11.1 | 0.5 | Z11,1R0,5 | 0.38 | 11.1 | 0.5 | Z11,1R0,5 | 0.38
11.2 | 0.5 | Z11,2R0,5 | 0.4 | 11.2 | 0.5 | Z11,2R0,5 | 0.38 | 11.2 | 0.5 | Z11,2R0,5 | 0.38
11.3 | 0.5 | Z11,3R0,5 | 0.4 | 11.3 | 0.5 | Z11,3R0,5 | 0.38 | 11.3 | 0.5 | Z11,3R0,5 | 0.37
11.4 | 0.5 | Z11,4R0,5 | 0.4 | 11.4 | 0.5 | Z11,4R0,5 | 0.38 | 11.4 | 0.5 | Z11,4R0,5 | 0.37
11.5 | 0.5 | Z11,5R0,5 | 0.39 | 11.5 | 0.5 | Z11,5R0,5 | 0.37 | 11.5 | 0.5 | Z11,5R0,5 | 0.37
11.6 | 0.5 | Z11,6R0,5 | 0.39 | 11.6 | 0.5 | Z11,6R0,5 | 0.37 | 11.6 | 0.5 | Z11,6R0,5 | 0.37
11.7 | 0.5 | Z11,7R0,5 | 0.39 | 11.7 | 0.5 | Z11,7R0,5 | 0.37 | 11.7 | 0.5 | Z11,7R0,5 | 0.37
11.8 | 0.5 | Z11,8R0,5 | 0.39 | 11.8 | 0.5 | Z11,8R0,5 | 0.37 | 11.8 | 0.5 | Z11,8R0,5 | 0.36
11.9 | 0.5 | Z11,9R0,5 | 0.38 | 11.9 | 0.5 | Z11,9R0,5 | 0.36 | 11.9 | 0.5 | Z11,9R0,5 | 0.36
12 | 0.5 | Z12,0R0,5 | 0.38 | 12 | 0.5 | Z12,0R0,5 | 0.36 | 12 | 0.5 | Z12,0R0,5 | 0.36
12.1 | 0.5 | Z12,1R0,5 | 0.38 | 12.1 | 0.5 | Z12,1R0,5 | 0.36 | 12.1 | 0.5 | Z12,1R0,5 | 0.36
12.2 | 0.5 | Z12,2R0,5 | 0.38 | 12.2 | 0.5 | Z12,2R0,5 | 0.36 | 12.2 | 0.5 | Z12,2R0,5 | 0.36
12.3 | 0.5 | Z12,3R0,5 | 0.37 | 12.3 | 0.5 | Z12,3R0,5 | 0.35 | 12.3 | 0.5 | Z12,3R0,5 | 0.35
12.4 | 0.5 | Z12,4R0,5 | 0.37 | 12.4 | 0.5 | Z12,4R0,5 | 0.35 | 12.4 | 0.5 | Z12,4R0,5 | 0.35
12.5 | 0.5 | Z12,5R0,5 | 0.37 | 12.5 | 0.5 | Z12,5R0,5 | 0.35 | 12.5 | 0.5 | Z12,5R0,5 | 0.35
12.6 | 0.5 | Z12,6R0,5 | 0.37 | 12.6 | 0.5 | Z12,6R0,5 | 0.35 | 12.6 | 0.5 | Z12,6R0,5 | 0.35
12.7 | 0.5 | Z12,7R0,5 | 0.37 | 12.7 | 0.5 | Z12,7R0,5 | 0.35 | 12.7 | 0.5 | Z12,7R0,5 | 0.35
12.8 | 0.5 | Z12,8R0,5 | 0.36 | 12.8 | 0.5 | Z12,8R0,5 | 0.34 | 12.8 | 0.5 | Z12,8R0,5 | 0.34
12.9 | 0.5 | Z12,9R0,5 | 0.36 | 12.9 | 0.5 | Z12,9R0,5 | 0.34 | 12.9 | 0.5 | Z12,9R0,5 | 0.34
13 | 0.5 | Z13,0R0,5 | 0.36 | 13 | 0.5 | Z13,0R0,5 | 0.34 | 13 | 0.5 | Z13,0R0,5 | 0.34
13.1 | 0.5 | Z13,1R0,5 | 0.36 | 13.1 | 0.5 | Z13,1R0,5 | 0.34 | 13.1 | 0.5 | Z13,1R0,5 | 0.34
13.2 | 0.5 | Z13,2R0,5 | 0.36 | 13.2 | 0.5 | Z13,2R0,5 | 0.34 | 13.2 | 0.5 | Z13,2R0,5 | 0.34
13.3 | 0.5 | Z13,3R0,5 | 0.35 | 13.3 | 0.5 | Z13,3R0,5 | 0.33 | 13.3 | 0.5 | Z13,3R0,5 | 0.33
13.4 | 0.5 | Z13,4R0,5 | 0.35 | 13.4 | 0.5 | Z13,4R0,5 | 0.33 | 13.4 | 0.5 | Z13,4R0,5 | 0.33
13.5 | 0.5 | Z13,5R0,5 | 0.35 | 13.5 | 0.5 | Z13,5R0,5 | 0.33 | 13.5 | 0.5 | Z13,5R0,5 | 0.33
13.6 | 0.5 | Z13,6R0,5 | 0.35 | 13.6 | 0.5 | Z13,6R0,5 | 0.33 | 13.6 | 0.5 | Z13,6R0,5 | 0.33
13.7 | 0.5 | Z13,7R0,5 | 0.35 | 13.7 | 0.5 | Z13,7R0,5 | 0.33 | 13.7 | 0.5 | Z13,7R0,5 | 0.33
13.8 | 0.5 | Z13,8R0,5 | 0.34 | 13.8 | 0.5 | Z13,8R0,5 | 0.32 | 13.8 | 0.5 | Z13,8R0,5 | 0.32
13.9 | 0.5 | Z13,9R0,5 | 0.34 | 13.9 | 0.5 | Z13,9R0,5 | 0.32 | 13.9 | 0.5 | Z13,9R0,5 | 0.32
14 | 0.5 | Z14,0R0,5 | 0.34 | 14 | 0.5 | Z14,0R0,5 | 0.32 | 14 | 0.5 | Z14,0R0,5 | 0.32
14.1 | 0.5 | Z14,1R0,5 | 0.34 | 14.1 | 0.5 | Z14,1R0,5 | 0.32 | 14.1 | 0.5 | Z14,1R0,5 | 0.32
14.2 | 0.5 | Z14,2R0,5 | 0.34 | 14.2 | 0.5 | Z14,2R0,5 | 0.32 | 14.2 | 0.5 | Z14,2R0,5 | 0.32
14.3 | 0.5 | Z14,3R0,5 | 0.34 | 14.3 | 0.5 | Z14,3R0,5 | 0.32 | 14.3 | 0.5 | Z14,3R0,5 | 0.32
14.4 | 0.5 | Z14,4R0,5 | 0.33 | 14.4 | 0.5 | Z14,4R0,5 | 0.31 | 14.4 | 0.5 | Z14,4R0,5 | 0.31
14.5 | 0.5 | Z14,5R0,5 | 0.33 | 14.5 | 0.5 | Z14,5R0,5 | 0.31 | 14.5 | 0.5 | Z14,5R0,5 | 0.31
14.6 | 0.5 | Z14,6R0,5 | 0.33 | 14.6 | 0.5 | Z14,6R0,5 | 0.31 | 14.6 | 0.5 | Z14,6R0,5 | 0.31
14.7 | 0.5 | Z14,7R0,5 | 0.33 | 14.7 | 0.5 | Z14,7R0,5 | 0.31 | 14.7 | 0.5 | Z14,7R0,5 | 0.31
14.8 | 0.5 | Z14,8R0,5 | 0.33 | 14.8 | 0.5 | Z14,8R0,5 | 0.31 | 14.8 | 0.5 | Z14,8R0,5 | 0.31
14.9 | 0.5 | Z14,9R0,5 | 0.33 | 14.9 | 0.5 | Z14,9R0,5 | 0.31 | 14.9 | 0.5 | Z14,9R0,5 | 0.31
15 | 0.5 | Z15,0R0,5 | 0.33 | 15 | 0.5 | Z15,0R0,5 | 0.31 | 15 | 0.5 | Z15,0R0,5 | 0.31
15.1 | 0.5 | Z15,1R0,5 | 0.32 | 15.1 | 0.5 | Z15,1R0,5 | 0.3 | 15.1 | 0.5 | Z15,1R0,5 | 0.3
15.2 | 0.5 | Z15,2R0,5 | 0.32 | 15.2 | 0.5 | Z15,2R0,5 | 0.3 | 15.2 | 0.5 | Z15,2R0,5 | 0.3
15.3 | 0.5 | Z15,3R0,5 | 0.32 | 15.3 | 0.5 | Z15,3R0,5 | 0.3 | 15.3 | 0.5 | Z15,3R0,5 | 0.3
15.4 | 0.5 | Z15,4R0,5 | 0.32 | 15.4 | 0.5 | Z15,4R0,5 | 0.3 | 15.4 | 0.5 | Z15,4R0,5 | 0.3
15.5 | 0.5 | Z15,5R0,5 | 0.32 | 15.5 | 0.5 | Z15,5R0,5 | 0.3 | 15.5 | 0.5 | Z15,5R0,5 | 0.3
15.6 | 0.5 | Z15,6R0,5 | 0.32 | 15.6 | 0.5 | Z15,6R0,5 | 0.3 | 15.6 | 0.5 | Z15,6R0,5 | 0.3
15.7 | 0.5 | Z15,7R0,5 | 0.31 | 15.7 | 0.5 | Z15,7R0,5 | 0.29 | 15.7 | 0.5 | Z15,7R0,5 | 0.29
15.8 | 0.5 | Z15,8R0,5 | 0.31 | 15.8 | 0.5 | Z15,8R0,5 | 0.29 | 15.8 | 0.5 | Z15,8R0,5 | 0.29
15.9 | 0.5 | Z15,9R0,5 | 0.31 | 15.9 | 0.5 | Z15,9R0,5 | 0.29 | 15.9 | 0.5 | Z15,9R0,5 | 0.29
16 | 0.5 | Z16,0R0,5 | 0.31 | 16 | 0.5 | Z16,0R0,5 | 0.29 | 16 | 0.5 | Z16,0R0,5 | 0.29
16.1 | 0.5 | Z16,1R0,5 | 0.31 | 16.1 | 0.5 | Z16,1R0,5 | 0.29 | 16.1 | 0.5 | Z16,1R0,5 | 0.29
16.2 | 0.5 | Z16,2R0,5 | 0.31 | 16.2 | 0.5 | Z16,2R0,5 | 0.29 | 16.2 | 0.5 | Z16,2R0,5 | 0.29
16.3 | 0.5 | Z16,3R0,5 | 0.31 | 16.3 | 0.5 | Z16,3R0,5 | 0.29 | 16.3 | 0.5 | Z16,3R0,5 | 0.29
16.4 | 0.5 | Z16,4R0,5 | 0.3 | 16.4 | 0.5 | Z16,4R0,5 | 0.29 | 16.4 | 0.5 | Z16,4R0,5 | 0.29
16.5 | 0.5 | Z16,5R0,5 | 0.3 | 16.5 | 0.5 | Z16,5R0,5 | 0.29 | 16.5 | 0.5 | Z16,5R0,5 | 0.29
16.6 | 0.5 | Z16,6R0,5 | 0.3 | 16.6 | 0.5 | Z16,6R0,5 | 0.28 | 16.6 | 0.5 | Z16,6R0,5 | 0.28
16.7 | 0.5 | Z16,7R0,5 | 0.3 | 16.7 | 0.5 | Z16,7R0,5 | 0.28 | 16.7 | 0.5 | Z16,7R0,5 | 0.28
16.8 | 0.5 | Z16,8R0,5 | 0.3 | 16.8 | 0.5 | Z16,8R0,5 | 0.28 | 16.8 | 0.5 | Z16,8R0,5 | 0.28
16.9 | 0.5 | Z16,9R0,5 | 0.3 | 16.9 | 0.5 | Z16,9R0,5 | 0.28 | 16.9 | 0.5 | Z16,9R0,5 | 0.28
17 | 0.5 | Z17,0R0,5 | 0.3 | 17 | 0.5 | Z17,0R0,5 | 0.28 | 17 | 0.5 | Z17,0R0,5 | 0.28
17.1 | 0.5 | Z17,1R0,5 | 0.29 | 17.1 | 0.5 | Z17,1R0,5 | 0.28 | 17.1 | 0.5 | Z17,1R0,5 | 0.28
17.2 | 0.5 | Z17,2R0,5 | 0.29 | 17.2 | 0.5 | Z17,2R0,5 | 0.28 | 17.2 | 0.5 | Z17,2R0,5 | 0.28
17.3 | 0.5 | Z17,3R0,5 | 0.29 | 17.3 | 0.5 | Z17,3R0,5 | 0.28 | 17.3 | 0.5 | Z17,3R0,5 | 0.28
17.4 | 0.5 | Z17,4R0,5 | 0.29 | 17.4 | 0.5 | Z17,4R0,5 | 0.28 | 17.4 | 0.5 | Z17,4R0,5 | 0.28
17.5 | 0.5 | Z17,5R0,5 | 0.29 | 17.5 | 0.5 | Z17,5R0,5 | 0.28 | 17.5 | 0.5 | Z17,5R0,5 | 0.28
17.6 | 0.5 | Z17,6R0,5 | 0.29 | 17.6 | 0.5 | Z17,6R0,5 | 0.27 | 17.6 | 0.5 | Z17,6R0,5 | 0.27
17.7 | 0.5 | Z17,7R0,5 | 0.28 | 17.7 | 0.5 | Z17,7R0,5 | 0.27 | 17.7 | 0.5 | Z17,7R0,5 | 0.27
17.8 | 0.5 | Z17,8R0,5 | 0.28 | 17.8 | 0.5 | Z17,8R0,5 | 0.27 | 17.8 | 0.5 | Z17,8R0,5 | 0.27
17.9 | 0.5 | Z17,9R0,5 | 0.28 | 17.9 | 0.5 | Z17,9R0,5 | 0.27 | 17.9 | 0.5 | Z17,9R0,5 | 0.27
18 | 0.5 | Z18,0R0,5 | 0.28 | 18 | 0.5 | Z18,0R0,5 | 0.27 | 18 | 0.5 | Z18,0R0,5 | 0.27
18.1 | 0.5 | Z18,1R0,5 | 0.28 | 18.1 | 0.5 | Z18,1R0,5 | 0.27 | 18.1 | 0.5 | Z18,1R0,5 | 0.27
18.2 | 0.5 | Z18,2R0,5 | 0.28 | 18.2 | 0.5 | Z18,2R0,5 | 0.27 | 18.2 | 0.5 | Z18,2R0,5 | 0.27
18.3 | 0.5 | Z18,3R0,5 | 0.28 | 18.3 | 0.5 | Z18,3R0,5 | 0.27 | 18.3 | 0.5 | Z18,3R0,5 | 0.27
18.4 | 0.5 | Z18,4R0,5 | 0.28 | 18.4 | 0.5 | Z18,4R0,5 | 0.27 | 18.4 | 0.5 | Z18,4R0,5 | 0.27
18.5 | 0.5 | Z18,5R0,5 | 0.28 | 18.5 | 0.5 | Z18,5R0,5 | 0.27 | 18.5 | 0.5 | Z18,5R0,5 | 0.27
18.6 | 0.5 | Z18,6R0,5 | 0.27 | 18.6 | 0.5 | Z18,6R0,5 | 0.26 | 18.6 | 0.5 | Z18,6R0,5 | 0.26
18.7 | 0.5 | Z18,7R0,5 | 0.27 | 18.7 | 0.5 | Z18,7R0,5 | 0.26 | 18.7 | 0.5 | Z18,7R0,5 | 0.26
18.8 | 0.5 | Z18,8R0,5 | 0.27 | 18.8 | 0.5 | Z18,8R0,5 | 0.26 | 18.8 | 0.5 | Z18,8R0,5 | 0.26
18.9 | 0.5 | Z18,9R0,5 | 0.27 | 18.9 | 0.5 | Z18,9R0,5 | 0.26 | 18.9 | 0.5 | Z18,9R0,5 | 0.26
19 | 0.5 | Z19,0R0,5 | 0.27 | 19 | 0.5 | Z19,0R0,5 | 0.26 | 19 | 0.5 | Z19,0R0,5 | 0.26
19.1 | 0.5 | Z19,1R0,5 | 0.27 | 19.1 | 0.5 | Z19,1R0,5 | 0.26 | 19.1 | 0.5 | Z19,1R0,5 | 0.26
19.2 | 0.5 | Z19,2R0,5 | 0.27 | 19.2 | 0.5 | Z19,2R0,5 | 0.26 | 19.2 | 0.5 | Z19,2R0,5 | 0.26
19.3 | 0.5 | Z19,3R0,5 | 0.27 | 19.3 | 0.5 | Z19,3R0,5 | 0.26 | 19.3 | 0.5 | Z19,3R0,5 | 0.26
19.4 | 0.5 | Z19,4R0,5 | 0.27 | 19.4 | 0.5 | Z19,4R0,5 | 0.26 | 19.4 | 0.5 | Z19,4R0,5 | 0.26
19.5 | 0.5 | Z19,5R0,5 | 0.27 | 19.5 | 0.5 | Z19,5R0,5 | 0.26 | 19.5 | 0.5 | Z19,5R0,5 | 0.26
19.6 | 0.5 | Z19,6R0,5 | 0.26 | 19.6 | 0.5 | Z19,6R0,5 | 0.25 | 19.6 | 0.5 | Z19,6R0,5 | 0.25
19.7 | 0.5 | Z19,7R0,5 | 0.26 | 19.7 | 0.5 | Z19,7R0,5 | 0.25 | 19.7 | 0.5 | Z19,7R0,5 | 0.25
19.8 | 0.5 | Z19,8R0,5 | 0.26 | 19.8 | 0.5 | Z19,8R0,5 | 0.25 | 19.8 | 0.5 | Z19,8R0,5 | 0.25
19.9 | 0.5 | Z19,9R0,5 | 0.26 | 19.9 | 0.5 | Z19,9R0,5 | 0.25 | 19.9 | 0.5 | Z19,9R0,5 | 0.25
20 | 0.5 | Z20,0R0,5 | 0.26 | 20 | 0.5 | Z20,0R0,5 | 0.25 | 20 | 0.5 | Z20,0R0,5 | 0.25
20.1 | 0.5 | Z20,1R0,5 | 0.26 | 20.1 | 0.5 | Z20,1R0,5 | 0.25 | 20.1 | 0.5 | Z20,1R0,5 | 0.25
20.2 | 0.5 | Z20,2R0,5 | 0.26 | 20.2 | 0.5 | Z20,2R0,5 | 0.25 | 20.2 | 0.5 | Z20,2R0,5 | 0.25
20.3 | 0.5 | Z20,3R0,5 | 0.26 | 20.3 | 0.5 | Z20,3R0,5 | 0.25 | 20.3 | 0.5 | Z20,3R0,5 | 0.25
20.4 | 0.5 | Z20,4R0,5 | 0.26 | 20.4 | 0.5 | Z20,4R0,5 | 0.25 | 20.4 | 0.5 | Z20,4R0,5 | 0.25
20.5 | 0.5 | Z20,5R0,5 | 0.26 | 20.5 | 0.5 | Z20,5R0,5 | 0.25 | 20.5 | 0.5 | Z20,5R0,5 | 0.25
20.6 | 0.5 | Z20,6R0,5 | 0.26 | 20.6 | 0.5 | Z20,6R0,5 | 0.25 | 20.6 | 0.5 | Z20,6R0,5 | 0.25
20.7 | 0.5 | Z20,7R0,5 | 0.26 | 20.7 | 0.5 | Z20,7R0,5 | 0.25 | 20.7 | 0.5 | Z20,7R0,5 | 0.25
20.8 | 0.5 | Z20,8R0,5 | 0.26 | 20.8 | 0.5 | Z20,8R0,5 | 0.25 | 20.8 | 0.5 | Z20,8R0,5 | 0.25
20.9 | 0.5 | Z20,9R0,5 | 0.26 | 20.9 | 0.5 | Z20,9R0,5 | 0.25 | 20.9 | 0.5 | Z20,9R0,5 | 0.25
21 | 0.5 | Z21,0R0,5 | 0.26 | 21 | 0.5 | Z21,0R0,5 | 0.25 | 21 | 0.5 | Z21,0R0,5 | 0.25
21.1 | 0.5 | Z21,1R0,5 | 0.26 | 21.1 | 0.5 | Z21,1R0,5 | 0.25 | 21.1 | 0.5 | Z21,1R0,5 | 0.25
21.2 | 0.5 | Z21,2R0,5 | 0.26 | 21.2 | 0.5 | Z21,2R0,5 | 0.25 | 21.2 | 0.5 | Z21,2R0,5 | 0.25
21.3 | 0.5 | Z21,3R0,5 | 0.26 | 21.3 | 0.5 | Z21,3R0,5 | 0.25 | 21.3 | 0.5 | Z21,3R0,5 | 0.25
21.4 | 0.5 | Z21,4R0,5 | 0.26 | 21.4 | 0.5 | Z21,4R0,5 | 0.25 | 21.4 | 0.5 | Z21,4R0,5 | 0.25
21.5 | 0.5 | Z21,5R0,5 | 0.26 | 21.5 | 0.5 | Z21,5R0,5 | 0.25 | 21.5 | 0.5 | Z21,5R0,5 | 0.25
21.6 | 0.5 | Z21,6R0,5 | 0.26 | 21.6 | 0.5 | Z21,6R0,5 | 0.25 | 21.6 | 0.5 | Z21,6R0,5 | 0.25
21.7 | 0.5 | Z21,7R0,5 | 0.26 | 21.7 | 0.5 | Z21,7R0,5 | 0.25 | 21.7 | 0.5 | Z21,7R0,5 | 0.25
21.8 | 0.5 | Z21,8R0,5 | 0.26 | 21.8 | 0.5 | Z21,8R0,5 | 0.25 | 21.8 | 0.5 | Z21,8R0,5 | 0.25
21.9 | 0.5 | Z21,9R0,5 | 0.26 | 21.9 | 0.5 | Z21,9R0,5 | 0.25 | 21.9 | 0.5 | Z21,9R0,5 | 0.25
22 | 0.5 | Z22,0R0,5 | 0.26 | 22 | 0.5 | Z22,0R0,5 | 0.25 | 22 | 0.5 | Z22,0R0,5 | 0.25
22.1 | 0.5 | Z22,1R0,5 | 0.26 | 22.1 | 0.5 | Z22,1R0,5 | 0.25 | 22.1 | 0.5 | Z22,1R0,5 | 0.25
22.2 | 0.5 | Z22,2R0,5 | 0.26 | 22.2 | 0.5 | Z22,2R0,5 | 0.25 | 22.2 | 0.5 | Z22,2R0,5 | 0.25
22.3 | 0.5 | Z22,3R0,5 | 0.26 | 22.3 | 0.5 | Z22,3R0,5 | 0.25 | 22.3 | 0.5 | Z22,3R0,5 | 0.25
22.4 | 0.5 | Z22,4R0,5 | 0.26 | 22.4 | 0.5 | Z22,4R0,5 | 0.25 | 22.4 | 0.5 | Z22,4R0,5 | 0.25
22.5 | 0.5 | Z22,5R0,5 | 0.26 | 22.5 | 0.5 | Z22,5R0,5 | 0.25 | 22.5 | 0.5 | Z22,5R0,5 | 0.25
22.6 | 0.5 | Z22,6R0,5 | 0.26 | 22.6 | 0.5 | Z22,6R0,5 | 0.25 | 22.6 | 0.5 | Z22,6R0,5 | 0.25
22.7 | 0.5 | Z22,7R0,5 | 0.26 | 22.7 | 0.5 | Z22,7R0,5 | 0.25 | 22.7 | 0.5 | Z22,7R0,5 | 0.25
22.8 | 0.5 | Z22,8R0,5 | 0.26 | 22.8 | 0.5 | Z22,8R0,5 | 0.25 | 22.8 | 0.5 | Z22,8R0,5 | 0.25
22.9 | 0.5 | Z22,9R0,5 | 0.26 | 22.9 | 0.5 | Z22,9R0,5 | 0.25 | 22.9 | 0.5 | Z22,9R0,5 | 0.25
23 | 0.5 | Z23,0R0,5 | 0.26 | 23 | 0.5 | Z23,0R0,5 | 0.25 | 23 | 0.5 | Z23,0R0,5 | 0.25
23.1 | 0.5 | Z23,1R0,5 | 0.26 | 23.1 | 0.5 | Z23,1R0,5 | 0.25 | 23.1 | 0.5 | Z23,1R0,5 | 0.25
23.2 | 0.5 | Z23,2R0,5 | 0.26 | 23.2 | 0.5 | Z23,2R0,5 | 0.25 | 23.2 | 0.5 | Z23,2R0,5 | 0.25
23.3 | 0.5 | Z23,3R0,5 | 0.26 | 23.3 | 0.5 | Z23,3R0,5 | 0.25 | 23.3 | 0.5 | Z23,3R0,5 | 0.25
23.4 | 0.5 | Z23,4R0,5 | 0.26 | 23.4 | 0.5 | Z23,4R0,5 | 0.25 | 23.4 | 0.5 | Z23,4R0,5 | 0.25
23.5 | 0.5 | Z23,5R0,5 | 0.26 | 23.5 | 0.5 | Z23,5R0,5 | 0.25 | 23.5 | 0.5 | Z23,5R0,5 | 0.25
23.6 | 0.5 | Z23,6R0,5 | 0.26 | 23.6 | 0.5 | Z23,6R0,5 | 0.25 | 23.6 | 0.5 | Z23,6R0,5 | 0.25
23.7 | 0.5 | Z23,7R0,5 | 0.26 | 23.7 | 0.5 | Z23,7R0,5 | 0.25 | 23.7 | 0.5 | Z23,7R0,5 | 0.25
23.8 | 0.5 | Z23,8R0,5 | 0.26 | 23.8 | 0.5 | Z23,8R0,5 | 0.25 | 23.8 | 0.5 | Z23,8R0,5 | 0.25
23.9 | 0.5 | Z23,9R0,5 | 0.26 | 23.9 | 0.5 | Z23,9R0,5 | 0.25 | 23.9 | 0.5 | Z23,9R0,5 | 0.25
24 | 0.5 | Z24,0R0,5 | 0.26 | 24 | 0.5 | Z24,0R0,5 | 0.25 | 24 | 0.5 | Z24,0R0,5 | 0.25
24.1 | 0.5 | Z24,1R0,5 | 0.26 | 24.1 | 0.5 | Z24,1R0,5 | 0.25 | 24.1 | 0.5 | Z24,1R0,5 | 0.25
24.2 | 0.5 | Z24,2R0,5 | 0.26 | 24.2 | 0.5 | Z24,2R0,5 | 0.25 | 24.2 | 0.5 | Z24,2R0,5 | 0.25
24.3 | 0.5 | Z24,3R0,5 | 0.26 | 24.3 | 0.5 | Z24,3R0,5 | 0.25 | 24.3 | 0.5 | Z24,3R0,5 | 0.25
24.4 | 0.5 | Z24,4R0,5 | 0.26 | 24.4 | 0.5 | Z24,4R0,5 | 0.25 | 24.4 | 0.5 | Z24,4R0,5 | 0.25
24.5 | 0.5 | Z24,5R0,5 | 0.26 | 24.5 | 0.5 | Z24,5R0,5 | 0.25 | 24.5 | 0.5 | Z24,5R0,5 | 0.25
24.6 | 0.5 | Z24,6R0,5 | 0.26 | 24.6 | 0.5 | Z24,6R0,5 | 0.25 | 24.6 | 0.5 | Z24,6R0,5 | 0.25
24.7 | 0.5 | Z24,7R0,5 | 0.26 | 24.7 | 0.5 | Z24,7R0,5 | 0.25 | 24.7 | 0.5 | Z24,7R0,5 | 0.25
24.8 | 0.5 | Z24,8R0,5 | 0.26 | 24.8 | 0.5 | Z24,8R0,5 | 0.25 | 24.8 | 0.5 | Z24,8R0,5 | 0.25
24.9 | 0.5 | Z24,9R0,5 | 0.26 | 24.9 | 0.5 | Z24,9R0,5 | 0.25 | 24.9 | 0.5 | Z24,9R0,5 | 0.25
25 | 0.5 | Z25,0R0,5 | 0.26 | 25 | 0.5 | Z25,0R0,5 | 0.25 | 25 | 0.5 | Z25,0R0,5 | 0.25
25.1 | 0.5 | Z25,1R0,5 | 0.26 | 25.1 | 0.5 | Z25,1R0,5 | 0.25 | 25.1 | 0.5 | Z25,1R0,5 | 0.25
25.2 | 0.5 | Z25,2R0,5 | 0.26 | 25.2 | 0.5 | Z25,2R0,5 | 0.25 | 25.2 | 0.5 | Z25,2R0,5 | 0.25
25.3 | 0.5 | Z25,3R0,5 | 0.26 | 25.3 | 0.5 | Z25,3R0,5 | 0.25 | 25.3 | 0.5 | Z25,3R0,5 | 0.25
25.4 | 0.5 | Z25,4R0,5 | 0.26 | 25.4 | 0.5 | Z25,4R0,5 | 0.25 | 25.4 | 0.5 | Z25,4R0,5 | 0.25
25.5 | 0.5 | Z25,5R0,5 | 0.26 | 25.5 | 0.5 | Z25,5R0,5 | 0.25 | 25.5 | 0.5 | Z25,5R0,5 | 0.25
25.6 | 0.5 | Z25,6R0,5 | 0.26 | 25.6 | 0.5 | Z25,6R0,5 | 0.25 | 25.6 | 0.5 | Z25,6R0,5 | 0.25
25.7 | 0.5 | Z25,7R0,5 | 0.26 | 25.7 | 0.5 | Z25,7R0,5 | 0.25 | 25.7 | 0.5 | Z25,7R0,5 | 0.25
25.8 | 0.5 | Z25,8R0,5 | 0.26 | 25.8 | 0.5 | Z25,8R0,5 | 0.25 | 25.8 | 0.5 | Z25,8R0,5 | 0.25
25.9 | 0.5 | Z25,9R0,5 | 0.26 | 25.9 | 0.5 | Z25,9R0,5 | 0.25 | 25.9 | 0.5 | Z25,9R0,5 | 0.25
26 | 0.5 | Z26,0R0,5 | 0.26 | 26 | 0.5 | Z26,0R0,5 | 0.25 | 26 | 0.5 | Z26,0R0,5 | 0.25
26.1 | 0.5 | Z26,1R0,5 | 0.26 | 26.1 | 0.5 | Z26,1R0,5 | 0.25 | 26.1 | 0.5 | Z26,1R0,5 | 0.25
26.2 | 0.5 | Z26,2R0,5 | 0.26 | 26.2 | 0.5 | Z26,2R0,5 | 0.25 | 26.2 | 0.5 | Z26,2R0,5 | 0.25
26.3 | 0.5 | Z26,3R0,5 | 0.26 | 26.3 | 0.5 | Z26,3R0,5 | 0.25 | 26.3 | 0.5 | Z26,3R0,5 | 0.25
26.4 | 0.5 | Z26,4R0,5 | 0.26 | 26.4 | 0.5 | Z26,4R0,5 | 0.25 | 26.4 | 0.5 | Z26,4R0,5 | 0.25
26.5 | 0.5 | Z26,5R0,5 | 0.26 | 26.5 | 0.5 | Z26,5R0,5 | 0.25 | 26.5 | 0.5 | Z26,5R0,5 | 0.25
26.6 | 0.5 | Z26,6R0,5 | 0.26 | 26.6 | 0.5 | Z26,6R0,5 | 0.25 | 26.6 | 0.5 | Z26,6R0,5 | 0.25
26.7 | 0.5 | Z26,7R0,5 | 0.26 | 26.7 | 0.5 | Z26,7R0,5 | 0.25 | 26.7 | 0.5 | Z26,7R0,5 | 0.25
26.8 | 0.5 | Z26,8R0,5 | 0.26 | 26.8 | 0.5 | Z26,8R0,5 | 0.25 | 26.8 | 0.5 | Z26,8R0,5 | 0.25
26.9 | 0.5 | Z26,9R0,5 | 0.26 | 26.9 | 0.5 | Z26,9R0,5 | 0.25 | 26.9 | 0.5 | Z26,9R0,5 | 0.25
27 | 0.5 | Z27,0R0,5 | 0.26 | 27 | 0.5 | Z27,0R0,5 | 0.25 | 27 | 0.5 | Z27,0R0,5 | 0.25
27.1 | 0.5 | Z27,1R0,5 | 0.26 | 27.1 | 0.5 | Z27,1R0,5 | 0.25 | 27.1 | 0.5 | Z27,1R0,5 | 0.25
27.2 | 0.5 | Z27,2R0,5 | 0.26 | 27.2 | 0.5 | Z27,2R0,5 | 0.25 | 27.2 | 0.5 | Z27,2R0,5 | 0.25
27.3 | 0.5 | Z27,3R0,5 | 0.26 | 27.3 | 0.5 | Z27,3R0,5 | 0.25 | 27.3 | 0.5 | Z27,3R0,5 | 0.25
27.4 | 0.5 | Z27,4R0,5 | 0.26 | 27.4 | 0.5 | Z27,4R0,5 | 0.25 | 27.4 | 0.5 | Z27,4R0,5 | 0.25
27.5 | 0.5 | Z27,5R0,5 | 0.26 | 27.5 | 0.5 | Z27,5R0,5 | 0.25 | 27.5 | 0.5 | Z27,5R0,5 | 0.25
27.6 | 0.5 | Z27,6R0,5 | 0.26 | 27.6 | 0.5 | Z27,6R0,5 | 0.25 | 27.6 | 0.5 | Z27,6R0,5 | 0.25
27.7 | 0.5 | Z27,7R0,5 | 0.26 | 27.7 | 0.5 | Z27,7R0,5 | 0.25 | 27.7 | 0.5 | Z27,7R0,5 | 0.25
27.8 | 0.5 | Z27,8R0,5 | 0.26 | 27.8 | 0.5 | Z27,8R0,5 | 0.25 | 27.8 | 0.5 | Z27,8R0,5 | 0.25
27.9 | 0.5 | Z27,9R0,5 | 0.26 | 27.9 | 0.5 | Z27,9R0,5 | 0.25 | 27.9 | 0.5 | Z27,9R0,5 | 0.25
28 | 0.5 | Z28,0R0,5 | 0.26 | 28 | 0.5 | Z28,0R0,5 | 0.25 | 28 | 0.5 | Z28,0R0,5 | 0.25
28.1 | 0.5 | Z28,1R0,5 | 0.26 | 28.1 | 0.5 | Z28,1R0,5 | 0.25 | 28.1 | 0.5 | Z28,1R0,5 | 0.25
28.2 | 0.5 | Z28,2R0,5 | 0.26 | 28.2 | 0.5 | Z28,2R0,5 | 0.25 | 28.2 | 0.5 | Z28,2R0,5 | 0.25
28.3 | 0.5 | Z28,3R0,5 | 0.26 | 28.3 | 0.5 | Z28,3R0,5 | 0.25 | 28.3 | 0.5 | Z28,3R0,5 | 0.25
28.4 | 0.5 | Z28,4R0,5 | 0.26 | 28.4 | 0.5 | Z28,4R0,5 | 0.25 | 28.4 | 0.5 | Z28,4R0,5 | 0.25
28.5 | 0.5 | Z28,5R0,5 | 0.26 | 28.5 | 0.5 | Z28,5R0,5 | 0.25 | 28.5 | 0.5 | Z28,5R0,5 | 0.25
28.6 | 0.5 | Z28,6R0,5 | 0.26 | 28.6 | 0.5 | Z28,6R0,5 | 0.25 | 28.6 | 0.5 | Z28,6R0,5 | 0.25
28.7 | 0.5 | Z28,7R0,5 | 0.26 | 28.7 | 0.5 | Z28,7R0,5 | 0.25 | 28.7 | 0.5 | Z28,7R0,5 | 0.25
28.8 | 0.5 | Z28,8R0,5 | 0.26 | 28.8 | 0.5 | Z28,8R0,5 | 0.25 | 28.8 | 0.5 | Z28,8R0,5 | 0.25
28.9 | 0.5 | Z28,9R0,5 | 0.26 | 28.9 | 0.5 | Z28,9R0,5 | 0.25 | 28.9 | 0.5 | Z28,9R0,5 | 0.25
29 | 0.5 | Z29,0R0,5 | 0.26 | 29 | 0.5 | Z29,0R0,5 | 0.25 | 29 | 0.5 | Z29,0R0,5 | 0.25
29.1 | 0.5 | Z29,1R0,5 | 0.26 | 29.1 | 0.5 | Z29,1R0,5 | 0.25 | 29.1 | 0.5 | Z29,1R0,5 | 0.25
29.2 | 0.5 | Z29,2R0,5 | 0.26 | 29.2 | 0.5 | Z29,2R0,5 | 0.25 | 29.2 | 0.5 | Z29,2R0,5 | 0.25
29.3 | 0.5 | Z29,3R0,5 | 0.26 | 29.3 | 0.5 | Z29,3R0,5 | 0.25 | 29.3 | 0.5 | Z29,3R0,5 | 0.25
29.4 | 0.5 | Z29,4R0,5 | 0.26 | 29.4 | 0.5 | Z29,4R0,5 | 0.25 | 29.4 | 0.5 | Z29,4R0,5 | 0.25
29.5 | 0.5 | Z29,5R0,5 | 0.26 | 29.5 | 0.5 | Z29,5R0,5 | 0.25 | 29.5 | 0.5 | Z29,5R0,5 | 0.25
29.6 | 0.5 | Z29,6R0,5 | 0.26 | 29.6 | 0.5 | Z29,6R0,5 | 0.25 | 29.6 | 0.5 | Z29,6R0,5 | 0.25
29.7 | 0.5 | Z29,7R0,5 | 0.26 | 29.7 | 0.5 | Z29,7R0,5 | 0.25 | 29.7 | 0.5 | Z29,7R0,5 | 0.25
29.8 | 0.5 | Z29,8R0,5 | 0.26 | 29.8 | 0.5 | Z29,8R0,5 | 0.25 | 29.8 | 0.5 | Z29,8R0,5 | 0.25
29.9 | 0.5 | Z29,9R0,5 | 0.26 | 29.9 | 0.5 | Z29,9R0,5 | 0.25 | 29.9 | 0.5 | Z29,9R0,5 | 0.25
30 | 0.5 | Z30,0R0,5 | 0.26 | 30 | 0.5 | Z30,0R0,5 | 0.25 | 30 | 0.5 | Z30,0R0,5 | 0.25
30.1 | 0.5 | Z30,1R0,5 | 0.26 | 30.1 | 0.5 | Z30,1R0,5 | 0.25 | 30.1 | 0.5 | Z30,1R0,5 | 0.25
30.2 | 0.5 | Z30,2R0,5 | 0.26 | 30.2 | 0.5 | Z30,2R0,5 | 0.25 | 30.2 | 0.5 | Z30,2R0,5 | 0.25
30.3 | 0.5 | Z30,3R0,5 | 0.26 | 30.3 | 0.5 | Z30,3R0,5 | 0.25 | 30.3 | 0.5 | Z30,3R0,5 | 0.25
30.4 | 0.5 | Z30,4R0,5 | 0.26 | 30.4 | 0.5 | Z30,4R0,5 | 0.25 | 30.4 | 0.5 | Z30,4R0,5 | 0.25
30.5 | 0.5 | Z30,5R0,5 | 0.26 | 30.5 | 0.5 | Z30,5R0,5 | 0.25 | 30.5 | 0.5 | Z30,5R0,5 | 0.25
30.6 | 0.5 | Z30,6R0,5 | 0.26 | 30.6 | 0.5 | Z30,6R0,5 | 0.25 | 30.6 | 0.5 | Z30,6R0,5 | 0.25
30.7 | 0.5 | Z30,7R0,5 | 0.26 | 30.7 | 0.5 | Z30,7R0,5 | 0.25 | 30.7 | 0.5 | Z30,7R0,5 | 0.25
30.8 | 0.5 | Z30,8R0,5 | 0.26 | 30.8 | 0.5 | Z30,8R0,5 | 0.25 | 30.8 | 0.5 | Z30,8R0,5 | 0.25
30.9 | 0.5 | Z30,9R0,5 | 0.26 | 30.9 | 0.5 | Z30,9R0,5 | 0.25 | 30.9 | 0.5 | Z30,9R0,5 | 0.25
31 | 0.5 | Z31,0R0,5 | 0.26 | 31 | 0.5 | Z31,0R0,5 | 0.25 | 31 | 0.5 | Z31,0R0,5 | 0.25
31.1 | 0.5 | Z31,1R0,5 | 0.26 | 31.1 | 0.5 | Z31,1R0,5 | 0.25 | 31.1 | 0.5 | Z31,1R0,5 | 0.25
31.2 | 0.5 | Z31,2R0,5 | 0.26 | 31.2 | 0.5 | Z31,2R0,5 | 0.25 | 31.2 | 0.5 | Z31,2R0,5 | 0.25
31.3 | 0.5 | Z31,3R0,5 | 0.26 | 31.3 | 0.5 | Z31,3R0,5 | 0.25 | 31.3 | 0.5 | Z31,3R0,5 | 0.25
31.4 | 0.5 | Z31,4R0,5 | 0.26 | 31.4 | 0.5 | Z31,4R0,5 | 0.25 | 31.4 | 0.5 | Z31,4R0,5 | 0.25
31.5 | 0.5 | Z31,5R0,5 | 0.26 | 31.5 | 0.5 | Z31,5R0,5 | 0.25 | 31.5 | 0.5 | Z31,5R0,5 | 0.25
31.6 | 0.5 | Z31,6R0,5 | 0.26 | 31.6 | 0.5 | Z31,6R0,5 | 0.25 | 31.6 | 0.5 | Z31,6R0,5 | 0.25
31.7 | 0.5 | Z31,7R0,5 | 0.26 | 31.7 | 0.5 | Z31,7R0,5 | 0.25 | 31.7 | 0.5 | Z31,7R0,5 | 0.25
31.8 | 0.5 | Z31,8R0,5 | 0.26 | 31.8 | 0.5 | Z31,8R0,5 | 0.25 | 31.8 | 0.5 | Z31,8R0,5 | 0.25
31.9 | 0.5 | Z31,9R0,5 | 0.26 | 31.9 | 0.5 | Z31,9R0,5 | 0.25 | 31.9 | 0.5 | Z31,9R0,5 | 0.25
32 | 0.5 | Z32,0R0,5 | 0.26 | 32 | 0.5 | Z32,0R0,5 | 0.25 | 32 | 0.5 | Z32,0R0,5 | 0.25
32.1 | 0.5 | Z32,1R0,5 | 0.26 | 32.1 | 0.5 | Z32,1R0,5 | 0.25 | 32.1 | 0.5 | Z32,1R0,5 | 0.25
32.2 | 0.5 | Z32,2R0,5 | 0.26 | 32.2 | 0.5 | Z32,2R0,5 | 0.25 | 32.2 | 0.5 | Z32,2R0,5 | 0.25
32.3 | 0.5 | Z32,3R0,5 | 0.26 | 32.3 | 0.5 | Z32,3R0,5 | 0.25 | 32.3 | 0.5 | Z32,3R0,5 | 0.25
32.4 | 0.5 | Z32,4R0,5 | 0.26 | 32.4 | 0.5 | Z32,4R0,5 | 0.25 | 32.4 | 0.5 | Z32,4R0,5 | 0.25
32.5 | 0.5 | Z32,5R0,5 | 0.26 | 32.5 | 0.5 | Z32,5R0,5 | 0.25 | 32.5 | 0.5 | Z32,5R0,5 | 0.25
32.6 | 0.5 | Z32,6R0,5 | 0.26 | 32.6 | 0.5 | Z32,6R0,5 | 0.25 | 32.6 | 0.5 | Z32,6R0,5 | 0.25
32.7 | 0.5 | Z32,7R0,5 | 0.26 | 32.7 | 0.5 | Z32,7R0,5 | 0.25 | 32.7 | 0.5 | Z32,7R0,5 | 0.25
32.8 | 0.5 | Z32,8R0,5 | 0.26 | 32.8 | 0.5 | Z32,8R0,5 | 0.25 | 32.8 | 0.5 | Z32,8R0,5 | 0.25
32.9 | 0.5 | Z32,9R0,5 | 0.26 | 32.9 | 0.5 | Z32,9R0,5 | 0.25 | 32.9 | 0.5 | Z32,9R0,5 | 0.25
33 | 0.5 | Z33,0R0,5 | 0.26 | 33 | 0.5 | Z33,0R0,5 | 0.25 | 33 | 0.5 | Z33,0R0,5 | 0.25
33.1 | 0.5 | Z33,1R0,5 | 0.26 | 33.1 | 0.5 | Z33,1R0,5 | 0.25 | 33.1 | 0.5 | Z33,1R0,5 | 0.25
33.2 | 0.5 | Z33,2R0,5 | 0.26 | 33.2 | 0.5 | Z33,2R0,5 | 0.25 | 33.2 | 0.5 | Z33,2R0,5 | 0.25
33.3 | 0.5 | Z33,3R0,5 | 0.26 | 33.3 | 0.5 | Z33,3R0,5 | 0.25 | 33.3 | 0.5 | Z33,3R0,5 | 0.25
33.4 | 0.5 | Z33,4R0,5 | 0.26 | 33.4 | 0.5 | Z33,4R0,5 | 0.25 | 33.4 | 0.5 | Z33,4R0,5 | 0.25
33.5 | 0.5 | Z33,5R0,5 | 0.26 | 33.5 | 0.5 | Z33,5R0,5 | 0.25 | 33.5 | 0.5 | Z33,5R0,5 | 0.25
33.6 | 0.5 | Z33,6R0,5 | 0.26 | 33.6 | 0.5 | Z33,6R0,5 | 0.25 | 33.6 | 0.5 | Z33,6R0,5 | 0.25
33.7 | 0.5 | Z33,7R0,5 | 0.26 | 33.7 | 0.5 | Z33,7R0,5 | 0.25 | 33.7 | 0.5 | Z33,7R0,5 | 0.25
33.8 | 0.5 | Z33,8R0,5 | 0.26 | 33.8 | 0.5 | Z33,8R0,5 | 0.25 | 33.8 | 0.5 | Z33,8R0,5 | 0.25
33.9 | 0.5 | Z33,9R0,5 | 0.26 | 33.9 | 0.5 | Z33,9R0,5 | 0.25 | 33.9 | 0.5 | Z33,9R0,5 | 0.25
34 | 0.5 | Z34,0R0,5 | 0.26 | 34 | 0.5 | Z34,0R0,5 | 0.25 | 34 | 0.5 | Z34,0R0,5 | 0.25
34.1 | 0.5 | Z34,1R0,5 | 0.26 | 34.1 | 0.5 | Z34,1R0,5 | 0.25 | 34.1 | 0.5 | Z34,1R0,5 | 0.25
34.2 | 0.5 | Z34,2R0,5 | 0.26 | 34.2 | 0.5 | Z34,2R0,5 | 0.25 | 34.2 | 0.5 | Z34,2R0,5 | 0.25
34.3 | 0.5 | Z34,3R0,5 | 0.26 | 34.3 | 0.5 | Z34,3R0,5 | 0.25 | 34.3 | 0.5 | Z34,3R0,5 | 0.25
34.4 | 0.5 | Z34,4R0,5 | 0.26 | 34.4 | 0.5 | Z34,4R0,5 | 0.25 | 34.4 | 0.5 | Z34,4R0,5 | 0.25
34.5 | 0.5 | Z34,5R0,5 | 0.26 | 34.5 | 0.5 | Z34,5R0,5 | 0.25 | 34.5 | 0.5 | Z34,5R0,5 | 0.25
34.6 | 0.5 | Z34,6R0,5 | 0.26 | 34.6 | 0.5 | Z34,6R0,5 | 0.25 | 34.6 | 0.5 | Z34,6R0,5 | 0.25
34.7 | 0.5 | Z34,7R0,5 | 0.26 | 34.7 | 0.5 | Z34,7R0,5 | 0.25 | 34.7 | 0.5 | Z34,7R0,5 | 0.25
34.8 | 0.5 | Z34,8R0,5 | 0.26 | 34.8 | 0.5 | Z34,8R0,5 | 0.25 | 34.8 | 0.5 | Z34,8R0,5 | 0.25
34.9 | 0.5 | Z34,9R0,5 | 0.26 | 34.9 | 0.5 | Z34,9R0,5 | 0.25 | 34.9 | 0.5 | Z34,9R0,5 | 0.25
35 | 0.5 | Z35,0R0,5 | 0.26 | 35 | 0.5 | Z35,0R0,5 | 0.25 | 35 | 0.5 | Z35,0R0,5 | 0.25
35.1 | 0.5 | Z35,1R0,5 | 0.26 | 35.1 | 0.5 | Z35,1R0,5 | 0.25 | 35.1 | 0.5 | Z35,1R0,5 | 0.25
35.2 | 0.5 | Z35,2R0,5 | 0.26 | 35.2 | 0.5 | Z35,2R0,5 | 0.25 | 35.2 | 0.5 | Z35,2R0,5 | 0.25
35.3 | 0.5 | Z35,3R0,5 | 0.26 | 35.3 | 0.5 | Z35,3R0,5 | 0.25 | 35.3 | 0.5 | Z35,3R0,5 | 0.25
35.4 | 0.5 | Z35,4R0,5 | 0.26 | 35.4 | 0.5 | Z35,4R0,5 | 0.25 | 35.4 | 0.5 | Z35,4R0,5 | 0.25
35.5 | 0.5 | Z35,5R0,5 | 0.26 | 35.5 | 0.5 | Z35,5R0,5 | 0.25 | 35.5 | 0.5 | Z35,5R0,5 | 0.25
35.6 | 0.5 | Z35,6R0,5 | 0.26 | 35.6 | 0.5 | Z35,6R0,5 | 0.25 | 35.6 | 0.5 | Z35,6R0,5 | 0.25
35.7 | 0.5 | Z35,7R0,5 | 0.26 | 35.7 | 0.5 | Z35,7R0,5 | 0.25 | 35.7 | 0.5 | Z35,7R0,5 | 0.25
35.8 | 0.5 | Z35,8R0,5 | 0.26 | 35.8 | 0.5 | Z35,8R0,5 | 0.25 | 35.8 | 0.5 | Z35,8R0,5 | 0.25
35.9 | 0.5 | Z35,9R0,5 | 0.26 | 35.9 | 0.5 | Z35,9R0,5 | 0.25 | 35.9 | 0.5 | Z35,9R0,5 | 0.25
36 | 0.5 | Z36,0R0,5 | 0.26 | 36 | 0.5 | Z36,0R0,5 | 0.25 | 36 | 0.5 | Z36,0R0,5 | 0.25
36.1 | 0.5 | Z36,1R0,5 | 0.26 | 36.1 | 0.5 | Z36,1R0,5 | 0.25 | 36.1 | 0.5 | Z36,1R0,5 | 0.25
36.2 | 0.5 | Z36,2R0,5 | 0.26 | 36.2 | 0.5 | Z36,2R0,5 | 0.25 | 36.2 | 0.5 | Z36,2R0,5 | 0.25
36.3 | 0.5 | Z36,3R0,5 | 0.26 | 36.3 | 0.5 | Z36,3R0,5 | 0.25 | 36.3 | 0.5 | Z36,3R0,5 | 0.25
36.4 | 0.5 | Z36,4R0,5 | 0.26 | 36.4 | 0.5 | Z36,4R0,5 | 0.25 | 36.4 | 0.5 | Z36,4R0,5 | 0.25
36.5 | 0.5 | Z36,5R0,5 | 0.26 | 36.5 | 0.5 | Z36,5R0,5 | 0.25 | 36.5 | 0.5 | Z36,5R0,5 | 0.25
36.6 | 0.5 | Z36,6R0,5 | 0.26 | 36.6 | 0.5 | Z36,6R0,5 | 0.25 | 36.6 | 0.5 | Z36,6R0,5 | 0.25
36.7 | 0.5 | Z36,7R0,5 | 0.26 | 36.7 | 0.5 | Z36,7R0,5 | 0.25 | 36.7 | 0.5 | Z36,7R0,5 | 0.25
36.8 | 0.5 | Z36,8R0,5 | 0.26 | 36.8 | 0.5 | Z36,8R0,5 | 0.25 | 36.8 | 0.5 | Z36,8R0,5 | 0.25
36.9 | 0.5 | Z36,9R0,5 | 0.26 | 36.9 | 0.5 | Z36,9R0,5 | 0.25 | 36.9 | 0.5 | Z36,9R0,5 | 0.25
37 | 0.5 | Z37,0R0,5 | 0.26 | 37 | 0.5 | Z37,0R0,5 | 0.25 | 37 | 0.5 | Z37,0R0,5 | 0.25
37.1 | 0.5 | Z37,1R0,5 | 0.26 | 37.1 | 0.5 | Z37,1R0,5 | 0.25 | 37.1 | 0.5 | Z37,1R0,5 | 0.25
37.2 | 0.5 | Z37,2R0,5 | 0.26 | 37.2 | 0.5 | Z37,2R0,5 | 0.25 | 37.2 | 0.5 | Z37,2R0,5 | 0.25
37.3 | 0.5 | Z37,3R0,5 | 0.26 | 37.3 | 0.5 | Z37,3R0,5 | 0.25 | 37.3 | 0.5 | Z37,3R0,5 | 0.25
37.4 | 0.5 | Z37,4R0,5 | 0.26 | 37.4 | 0.5 | Z37,4R0,5 | 0.25 | 37.4 | 0.5 | Z37,4R0,5 | 0.25
37.5 | 0.5 | Z37,5R0,5 | 0.26 | 37.5 | 0.5 | Z37,5R0,5 | 0.25 | 37.5 | 0.5 | Z37,5R0,5 | 0.25
37.6 | 0.5 | Z37,6R0,5 | 0.26 | 37.6 | 0.5 | Z37,6R0,5 | 0.25 | 37.6 | 0.5 | Z37,6R0,5 | 0.25
37.7 | 0.5 | Z37,7R0,5 | 0.26 | 37.7 | 0.5 | Z37,7R0,5 | 0.25 | 37.7 | 0.5 | Z37,7R0,5 | 0.25
37.8 | 0.5 | Z37,8R0,5 | 0.26 | 37.8 | 0.5 | Z37,8R0,5 | 0.25 | 37.8 | 0.5 | Z37,8R0,5 | 0.25
37.9 | 0.5 | Z37,9R0,5 | 0.26 | 37.9 | 0.5 | Z37,9R0,5 | 0.25 | 37.9 | 0.5 | Z37,9R0,5 | 0.25
38 | 0.5 | Z38,0R0,5 | 0.26 | 38 | 0.5 | Z38,0R0,5 | 0.25 | 38 | 0.5 | Z38,0R0,5 | 0.25
38.1 | 0.5 | Z38,1R0,5 | 0.26 | 38.1 | 0.5 | Z38,1R0,5 | 0.25 | 38.1 | 0.5 | Z38,1R0,5 | 0.25
38.2 | 0.5 | Z38,2R0,5 | 0.26 | 38.2 | 0.5 | Z38,2R0,5 | 0.25 | 38.2 | 0.5 | Z38,2R0,5 | 0.25
38.3 | 0.5 | Z38,3R0,5 | 0.26 | 38.3 | 0.5 | Z38,3R0,5 | 0.25 | 38.3 | 0.5 | Z38,3R0,5 | 0.25
38.4 | 0.5 | Z38,4R0,5 | 0.26 | 38.4 | 0.5 | Z38,4R0,5 | 0.25 | 38.4 | 0.5 | Z38,4R0,5 | 0.25
38.5 | 0.5 | Z38,5R0,5 | 0.26 | 38.5 | 0.5 | Z38,5R0,5 | 0.25 | 38.5 | 0.5 | Z38,5R0,5 | 0.25
38.6 | 0.5 | Z38,6R0,5 | 0.26 | 38.6 | 0.5 | Z38,6R0,5 | 0.25 | 38.6 | 0.5 | Z38,6R0,5 | 0.25
38.7 | 0.5 | Z38,7R0,5 | 0.26 | 38.7 | 0.5 | Z38,7R0,5 | 0.25 | 38.7 | 0.5 | Z38,7R0,5 | 0.25
38.8 | 0.5 | Z38,8R0,5 | 0.26 | 38.8 | 0.5 | Z38,8R0,5 | 0.25 | 38.8 | 0.5 | Z38,8R0,5 | 0.25
38.9 | 0.5 | Z38,9R0,5 | 0.26 | 38.9 | 0.5 | Z38,9R0,5 | 0.25 | 38.9 | 0.5 | Z38,9R0,5 | 0.25
39 | 0.5 | Z39,0R0,5 | 0.26 | 39 | 0.5 | Z39,0R0,5 | 0.25 | 39 | 0.5 | Z39,0R0,5 | 0.25
39.1 | 0.5 | Z39,1R0,5 | 0.26 | 39.1 | 0.5 | Z39,1R0,5 | 0.25 | 39.1 | 0.5 | Z39,1R0,5 | 0.25
39.2 | 0.5 | Z39,2R0,5 | 0.26 | 39.2 | 0.5 | Z39,2R0,5 | 0.25 | 39.2 | 0.5 | Z39,2R0,5 | 0.25
39.3 | 0.5 | Z39,3R0,5 | 0.26 | 39.3 | 0.5 | Z39,3R0,5 | 0.25 | 39.3 | 0.5 | Z39,3R0,5 | 0.25
39.4 | 0.5 | Z39,4R0,5 | 0.26 | 39.4 | 0.5 | Z39,4R0,5 | 0.25 | 39.4 | 0.5 | Z39,4R0,5 | 0.25
39.5 | 0.5 | Z39,5R0,5 | 0.26 | 39.5 | 0.5 | Z39,5R0,5 | 0.25 | 39.5 | 0.5 | Z39,5R0,5 | 0.25
39.6 | 0.5 | Z39,6R0,5 | 0.26 | 39.6 | 0.5 | Z39,6R0,5 | 0.25 | 39.6 | 0.5 | Z39,6R0,5 | 0.25
39.7 | 0.5 | Z39,7R0,5 | 0.26 | 39.7 | 0.5 | Z39,7R0,5 | 0.25 | 39.7 | 0.5 | Z39,7R0,5 | 0.25
39.8 | 0.5 | Z39,8R0,5 | 0.26 | 39.8 | 0.5 | Z39,8R0,5 | 0.25 | 39.8 | 0.5 | Z39,8R0,5 | 0.25
39.9 | 0.5 | Z39,9R0,5 | 0.26 | 39.9 | 0.5 | Z39,9R0,5 | 0.25 | 39.9 | 0.5 | Z39,9R0,5 | 0.25
40 | 0.5 | Z40,0R0,5 | 0.26 | 40 | 0.5 | Z40,0R0,5 | 0.25 | 40 | 0.5 | Z40,0R0,5 | 0.25
40.1 | 0.5 | Z40,1R0,5 | 0.26 | 40.1 | 0.5 | Z40,1R0,5 | 0.25 | 40.1 | 0.5 | Z40,1R0,5 | 0.25
40.2 | 0.5 | Z40,2R0,5 | 0.26 | 40.2 | 0.5 | Z40,2R0,5 | 0.25 | 40.2 | 0.5 | Z40,2R0,5 | 0.25
40.3 | 0.5 | Z40,3R0,5 | 0.26 | 40.3 | 0.5 | Z40,3R0,5 | 0.25 | 40.3 | 0.5 | Z40,3R0,5 | 0.25
40.4 | 0.5 | Z40,4R0,5 | 0.26 | 40.4 | 0.5 | Z40,4R0,5 | 0.25 | 40.4 | 0.5 | Z40,4R0,5 | 0.25
40.5 | 0.5 | Z40,5R0,5 | 0.26 | 40.5 | 0.5 | Z40,5R0,5 | 0.25 | 40.5 | 0.5 | Z40,5R0,5 | 0.25
40.6 | 0.5 | Z40,6R0,5 | 0.26 | 40.6 | 0.5 | Z40,6R0,5 | 0.25 | 40.6 | 0.5 | Z40,6R0,5 | 0.25
40.7 | 0.5 | Z40,7R0,5 | 0.26 | 40.7 | 0.5 | Z40,7R0,5 | 0.25 | 40.7 | 0.5 | Z40,7R0,5 | 0.25
40.8 | 0.5 | Z40,8R0,5 | 0.26 | 40.8 | 0.5 | Z40,8R0,5 | 0.25 | 40.8 | 0.5 | Z40,8R0,5 | 0.25
40.9 | 0.5 | Z40,9R0,5 | 0.26 | 40.9 | 0.5 | Z40,9R0,5 | 0.25 | 40.9 | 0.5 | Z40,9R0,5 | 0.25
41 | 0.5 | Z41,0R0,5 | 0.26 | 41 | 0.5 | Z41,0R0,5 | 0.25 | 41 | 0.5 | Z41,0R0,5 | 0.25
41.1 | 0.5 | Z41,1R0,5 | 0.26 | 41.1 | 0.5 | Z41,1R0,5 | 0.25 | 41.1 | 0.5 | Z41,1R0,5 | 0.25
41.2 | 0.5 | Z41,2R0,5 | 0.26 | 41.2 | 0.5 | Z41,2R0,5 | 0.25 | 41.2 | 0.5 | Z41,2R0,5 | 0.25
41.3 | 0.5 | Z41,3R0,5 | 0.26 | 41.3 | 0.5 | Z41,3R0,5 | 0.25 | 41.3 | 0.5 | Z41,3R0,5 | 0.25
41.4 | 0.5 | Z41,4R0,5 | 0.26 | 41.4 | 0.5 | Z41,4R0,5 | 0.25 | 41.4 | 0.5 | Z41,4R0,5 | 0.25
41.5 | 0.5 | Z41,5R0,5 | 0.26 | 41.5 | 0.5 | Z41,5R0,5 | 0.25 | 41.5 | 0.5 | Z41,5R0,5 | 0.25
41.6 | 0.5 | Z41,6R0,5 | 0.26 | 41.6 | 0.5 | Z41,6R0,5 | 0.25 | 41.6 | 0.5 | Z41,6R0,5 | 0.25
41.7 | 0.5 | Z41,7R0,5 | 0.26 | 41.7 | 0.5 | Z41,7R0,5 | 0.25 | 41.7 | 0.5 | Z41,7R0,5 | 0.25
41.8 | 0.5 | Z41,8R0,5 | 0.26 | 41.8 | 0.5 | Z41,8R0,5 | 0.25 | 41.8 | 0.5 | Z41,8R0,5 | 0.25
41.9 | 0.5 | Z41,9R0,5 | 0.26 | 41.9 | 0.5 | Z41,9R0,5 | 0.25 | 41.9 | 0.5 | Z41,9R0,5 | 0.25
42 | 0.5 | Z42,0R0,5 | 0.26 | 42 | 0.5 | Z42,0R0,5 | 0.25 | 42 | 0.5 | Z42,0R0,5 | 0.25
42.1 | 0.5 | Z42,1R0,5 | 0.26 | 42.1 | 0.5 | Z42,1R0,5 | 0.25 | 42.1 | 0.5 | Z42,1R0,5 | 0.25
42.2 | 0.5 | Z42,2R0,5 | 0.26 | 42.2 | 0.5 | Z42,2R0,5 | 0.25 | 42.2 | 0.5 | Z42,2R0,5 | 0.25
42.3 | 0.5 | Z42,3R0,5 | 0.26 | 42.3 | 0.5 | Z42,3R0,5 | 0.25 | 42.3 | 0.5 | Z42,3R0,5 | 0.25
42.4 | 0.5 | Z42,4R0,5 | 0.26 | 42.4 | 0.5 | Z42,4R0,5 | 0.25 | 42.4 | 0.5 | Z42,4R0,5 | 0.25
42.5 | 0.5 | Z42,5R0,5 | 0.26 | 42.5 | 0.5 | Z42,5R0,5 | 0.25 | 42.5 | 0.5 | Z42,5R0,5 | 0.25
42.6 | 0.5 | Z42,6R0,5 | 0.26 | 42.6 | 0.5 | Z42,6R0,5 | 0.25 | 42.6 | 0.5 | Z42,6R0,5 | 0.25
42.7 | 0.5 | Z42,7R0,5 | 0.26 | 42.7 | 0.5 | Z42,7R0,5 | 0.25 | 42.7 | 0.5 | Z42,7R0,5 | 0.25
42.8 | 0.5 | Z42,8R0,5 | 0.26 | 42.8 | 0.5 | Z42,8R0,5 | 0.25 | 42.8 | 0.5 | Z42,8R0,5 | 0.25
42.9 | 0.5 | Z42,9R0,5 | 0.26 | 42.9 | 0.5 | Z42,9R0,5 | 0.25 | 42.9 | 0.5 | Z42,9R0,5 | 0.25
43 | 0.5 | Z43,0R0,5 | 0.26 | 43 | 0.5 | Z43,0R0,5 | 0.25 | 43 | 0.5 | Z43,0R0,5 | 0.25
43.1 | 0.5 | Z43,1R0,5 | 0.26 | 43.1 | 0.5 | Z43,1R0,5 | 0.25 | 43.1 | 0.5 | Z43,1R0,5 | 0.25
43.2 | 0.5 | Z43,2R0,5 | 0.26 | 43.2 | 0.5 | Z43,2R0,5 | 0.25 | 43.2 | 0.5 | Z43,2R0,5 | 0.25
43.3 | 0.5 | Z43,3R0,5 | 0.26 | 43.3 | 0.5 | Z43,3R0,5 | 0.25 | 43.3 | 0.5 | Z43,3R0,5 | 0.25
43.4 | 0.5 | Z43,4R0,5 | 0.26 | 43.4 | 0.5 | Z43,4R0,5 | 0.25 | 43.4 | 0.5 | Z43,4R0,5 | 0.25
43.5 | 0.5 | Z43,5R0,5 | 0.26 | 43.5 | 0.5 | Z43,5R0,5 | 0.25 | 43.5 | 0.5 | Z43,5R0,5 | 0.25
43.6 | 0.5 | Z43,6R0,5 | 0.26 | 43.6 | 0.5 | Z43,6R0,5 | 0.25 | 43.6 | 0.5 | Z43,6R0,5 | 0.25
43.7 | 0.5 | Z43,7R0,5 | 0.26 | 43.7 | 0.5 | Z43,7R0,5 | 0.25 | 43.7 | 0.5 | Z43,7R0,5 | 0.25
43.8 | 0.5 | Z43,8R0,5 | 0.26 | 43.8 | 0.5 | Z43,8R0,5 | 0.25 | 43.8 | 0.5 | Z43,8R0,5 | 0.25
43.9 | 0.5 | Z43,9R0,5 | 0.26 | 43.9 | 0.5 | Z43,9R0,5 | 0.25 | 43.9 | 0.5 | Z43,9R0,5 | 0.25
44 | 0.5 | Z44,0R0,5 | 0.26 | 44 | 0.5 | Z44,0R0,5 | 0.25 | 44 | 0.5 | Z44,0R0,5 | 0.25
44.1 | 0.5 | Z44,1R0,5 | 0.26 | 44.1 | 0.5 | Z44,1R0,5 | 0.25 | 44.1 | 0.5 | Z44,1R0,5 | 0.25
44.2 | 0.5 | Z44,2R0,5 | 0.26 | 44.2 | 0.5 | Z44,2R0,5 | 0.25 | 44.2 | 0.5 | Z44,2R0,5 | 0.25
44.3 | 0.5 | Z44,3R0,5 | 0.26 | 44.3 | 0.5 | Z44,3R0,5 | 0.25 | 44.3 | 0.5 | Z44,3R0,5 | 0.25
44.4 | 0.5 | Z44,4R0,5 | 0.26 | 44.4 | 0.5 | Z44,4R0,5 | 0.25 | 44.4 | 0.5 | Z44,4R0,5 | 0.25
44.5 | 0.5 | Z44,5R0,5 | 0.26 | 44.5 | 0.5 | Z44,5R0,5 | 0.25 | 44.5 | 0.5 | Z44,5R0,5 | 0.25
44.6 | 0.5 | Z44,6R0,5 | 0.26 | 44.6 | 0.5 | Z44,6R0,5 | 0.25 | 44.6 | 0.5 | Z44,6R0,5 | 0.25
44.7 | 0.5 | Z44,7R0,5 | 0.26 | 44.7 | 0.5 | Z44,7R0,5 | 0.25 | 44.7 | 0.5 | Z44,7R0,5 | 0.25
44.8 | 0.5 | Z44,8R0,5 | 0.26 | 44.8 | 0.5 | Z44,8R0,5 | 0.25 | 44.8 | 0.5 | Z44,8R0,5 | 0.25
44.9 | 0.5 | Z44,9R0,5 | 0.26 | 44.9 | 0.5 | Z44,9R0,5 | 0.25 | 44.9 | 0.5 | Z44,9R0,5 | 0.25
45 | 0.5 | Z45,0R0,5 | 0.26 | 45 | 0.5 | Z45,0R0,5 | 0.25 | 45 | 0.5 | Z45,0R0,5 | 0.25
45.1 | 0.5 | Z45,1R0,5 | 0.26 | 45.1 | 0.5 | Z45,1R0,5 | 0.25 | 45.1 | 0.5 | Z45,1R0,5 | 0.25
45.2 | 0.5 | Z45,2R0,5 | 0.26 | 45.2 | 0.5 | Z45,2R0,5 | 0.25 | 45.2 | 0.5 | Z45,2R0,5 | 0.25
45.3 | 0.5 | Z45,3R0,5 | 0.26 | 45.3 | 0.5 | Z45,3R0,5 | 0.25 | 45.3 | 0.5 | Z45,3R0,5 | 0.25
45.4 | 0.5 | Z45,4R0,5 | 0.26 | 45.4 | 0.5 | Z45,4R0,5 | 0.25 | 45.4 | 0.5 | Z45,4R0,5 | 0.25
45.5 | 0.5 | Z45,5R0,5 | 0.26 | 45.5 | 0.5 | Z45,5R0,5 | 0.25 | 45.5 | 0.5 | Z45,5R0,5 | 0.25
45.6 | 0.5 | Z45,6R0,5 | 0.26 | 45.6 | 0.5 | Z45,6R0,5 | 0.25 | 45.6 | 0.5 | Z45,6R0,5 | 0.25
45.7 | 0.5 | Z45,7R0,5 | 0.26 | 45.7 | 0.5 | Z45,7R0,5 | 0.25 | 45.7 | 0.5 | Z45,7R0,5 | 0.25
45.8 | 0.5 | Z45,8R0,5 | 0.26 | 45.8 | 0.5 | Z45,8R0,5 | 0.25 | 45.8 | 0.5 | Z45,8R0,5 | 0.25
45.9 | 0.5 | Z45,9R0,5 | 0.26 | 45.9 | 0.5 | Z45,9R0,5 | 0.25 | 45.9 | 0.5 | Z45,9R0,5 | 0.25
46 | 0.5 | Z46,0R0,5 | 0.26 | 46 | 0.5 | Z46,0R0,5 | 0.25 | 46 | 0.5 | Z46,0R0,5 | 0.25
46.1 | 0.5 | Z46,1R0,5 | 0.26 | 46.1 | 0.5 | Z46,1R0,5 | 0.25 | 46.1 | 0.5 | Z46,1R0,5 | 0.25
46.2 | 0.5 | Z46,2R0,5 | 0.26 | 46.2 | 0.5 | Z46,2R0,5 | 0.25 | 46.2 | 0.5 | Z46,2R0,5 | 0.25
46.3 | 0.5 | Z46,3R0,5 | 0.26 | 46.3 | 0.5 | Z46,3R0,5 | 0.25 | 46.3 | 0.5 | Z46,3R0,5 | 0.25
46.4 | 0.5 | Z46,4R0,5 | 0.26 | 46.4 | 0.5 | Z46,4R0,5 | 0.25 | 46.4 | 0.5 | Z46,4R0,5 | 0.25
46.5 | 0.5 | Z46,5R0,5 | 0.26 | 46.5 | 0.5 | Z46,5R0,5 | 0.25 | 46.5 | 0.5 | Z46,5R0,5 | 0.25
46.6 | 0.5 | Z46,6R0,5 | 0.26 | 46.6 | 0.5 | Z46,6R0,5 | 0.25 | 46.6 | 0.5 | Z46,6R0,5 | 0.25
46.7 | 0.5 | Z46,7R0,5 | 0.26 | 46.7 | 0.5 | Z46,7R0,5 | 0.25 | 46.7 | 0.5 | Z46,7R0,5 | 0.25
46.8 | 0.5 | Z46,8R0,5 | 0.26 | 46.8 | 0.5 | Z46,8R0,5 | 0.25 | 46.8 | 0.5 | Z46,8R0,5 | 0.25
46.9 | 0.5 | Z46,9R0,5 | 0.26 | 46.9 | 0.5 | Z46,9R0,5 | 0.25 | 46.9 | 0.5 | Z46,9R0,5 | 0.25
47 | 0.5 | Z47,0R0,5 | 0.26 | 47 | 0.5 | Z47,0R0,5 | 0.25 | 47 | 0.5 | Z47,0R0,5 | 0.25
47.1 | 0.5 | Z47,1R0,5 | 0.26 | 47.1 | 0.5 | Z47,1R0,5 | 0.25 | 47.1 | 0.5 | Z47,1R0,5 | 0.25
47.2 | 0.5 | Z47,2R0,5 | 0.26 | 47.2 | 0.5 | Z47,2R0,5 | 0.25 | 47.2 | 0.5 | Z47,2R0,5 | 0.25
47.3 | 0.5 | Z47,3R0,5 | 0.26 | 47.3 | 0.5 | Z47,3R0,5 | 0.25 | 47.3 | 0.5 | Z47,3R0,5 | 0.25
47.4 | 0.5 | Z47,4R0,5 | 0.26 | 47.4 | 0.5 | Z47,4R0,5 | 0.25 | 47.4 | 0.5 | Z47,4R0,5 | 0.25
47.5 | 0.5 | Z47,5R0,5 | 0.26 | 47.5 | 0.5 | Z47,5R0,5 | 0.25 | 47.5 | 0.5 | Z47,5R0,5 | 0.25
47.6 | 0.5 | Z47,6R0,5 | 0.26 | 47.6 | 0.5 | Z47,6R0,5 | 0.25 | 47.6 | 0.5 | Z47,6R0,5 | 0.25
47.7 | 0.5 | Z47,7R0,5 | 0.26 | 47.7 | 0.5 | Z47,7R0,5 | 0.25 | 47.7 | 0.5 | Z47,7R0,5 | 0.25
47.8 | 0.5 | Z47,8R0,5 | 0.26 | 47.8 | 0.5 | Z47,8R0,5 | 0.25 | 47.8 | 0.5 | Z47,8R0,5 | 0.25
47.9 | 0.5 | Z47,9R0,5 | 0.26 | 47.9 | 0.5 | Z47,9R0,5 | 0.25 | 47.9 | 0.5 | Z47,9R0,5 | 0.25
48 | 0.5 | Z48,0R0,5 | 0.26 | 48 | 0.5 | Z48,0R0,5 | 0.25 | 48 | 0.5 | Z48,0R0,5 | 0.25
48.1 | 0.5 | Z48,1R0,5 | 0.26 | 48.1 | 0.5 | Z48,1R0,5 | 0.25 | 48.1 | 0.5 | Z48,1R0,5 | 0.25
48.2 | 0.5 | Z48,2R0,5 | 0.26 | 48.2 | 0.5 | Z48,2R0,5 | 0.25 | 48.2 | 0.5 | Z48,2R0,5 | 0.25
48.3 | 0.5 | Z48,3R0,5 | 0.26 | 48.3 | 0.5 | Z48,3R0,5 | 0.25 | 48.3 | 0.5 | Z48,3R0,5 | 0.25
48.4 | 0.5 | Z48,4R0,5 | 0.26 | 48.4 | 0.5 | Z48,4R0,5 | 0.25 | 48.4 | 0.5 | Z48,4R0,5 | 0.25
48.5 | 0.5 | Z48,5R0,5 | 0.26 | 48.5 | 0.5 | Z48,5R0,5 | 0.25 | 48.5 | 0.5 | Z48,5R0,5 | 0.25
48.6 | 0.5 | Z48,6R0,5 | 0.26 | 48.6 | 0.5 | Z48,6R0,5 | 0.25 | 48.6 | 0.5 | Z48,6R0,5 | 0.25
48.7 | 0.5 | Z48,7R0,5 | 0.26 | 48.7 | 0.5 | Z48,7R0,5 | 0.25 | 48.7 | 0.5 | Z48,7R0,5 | 0.25
48.8 | 0.5 | Z48,8R0,5 | 0.26 | 48.8 | 0.5 | Z48,8R0,5 | 0.25 | 48.8 | 0.5 | Z48,8R0,5 | 0.25
48.9 | 0.5 | Z48,9R0,5 | 0.26 | 48.9 | 0.5 | Z48,9R0,5 | 0.25 | 48.9 | 0.5 | Z48,9R0,5 | 0.25
49 | 0.5 | Z49,0R0,5 | 0.26 | 49 | 0.5 | Z49,0R0,5 | 0.25 | 49 | 0.5 | Z49,0R0,5 | 0.25
49.1 | 0.5 | Z49,1R0,5 | 0.26 | 49.1 | 0.5 | Z49,1R0,5 | 0.25 | 49.1 | 0.5 | Z49,1R0,5 | 0.25
49.2 | 0.5 | Z49,2R0,5 | 0.26 | 49.2 | 0.5 | Z49,2R0,5 | 0.25 | 49.2 | 0.5 | Z49,2R0,5 | 0.25
49.3 | 0.5 | Z49,3R0,5 | 0.26 | 49.3 | 0.5 | Z49,3R0,5 | 0.25 | 49.3 | 0.5 | Z49,3R0,5 | 0.25
49.4 | 0.5 | Z49,4R0,5 | 0.26 | 49.4 | 0.5 | Z49,4R0,5 | 0.25 | 49.4 | 0.5 | Z49,4R0,5 | 0.25
49.5 | 0.5 | Z49,5R0,5 | 0.26 | 49.5 | 0.5 | Z49,5R0,5 | 0.25 | 49.5 | 0.5 | Z49,5R0,5 | 0.25
49.6 | 0.5 | Z49,6R0,5 | 0.26 | 49.6 | 0.5 | Z49,6R0,5 | 0.25 | 49.6 | 0.5 | Z49,6R0,5 | 0.25
49.7 | 0.5 | Z49,7R0,5 | 0.26 | 49.7 | 0.5 | Z49,7R0,5 | 0.25 | 49.7 | 0.5 | Z49,7R0,5 | 0.25
49.8 | 0.5 | Z49,8R0,5 | 0.26 | 49.8 | 0.5 | Z49,8R0,5 | 0.25 | 49.8 | 0.5 | Z49,8R0,5 | 0.25
49.9 | 0.5 | Z49,9R0,5 | 0.26 | 49.9 | 0.5 | Z49,9R0,5 | 0.25 | 49.9 | 0.5 | Z49,9R0,5 | 0.25
50 | 0.5 | Z50,0R0,5 | 0.26 | 50 | 0.5 | Z50,0R0,5 | 0.25 | 50 | 0.5 | Z50,0R0,5 | 0.25
50.1 | 0.5 | Z50,1R0,5 | 0.26 | 50.1 | 0.5 | Z50,1R0,5 | 0.25 | 50.1 | 0.5 | Z50,1R0,5 | 0.25
50.2 | 0.5 | Z50,2R0,5 | 0.26 | 50.2 | 0.5 | Z50,2R0,5 | 0.25 | 50.2 | 0.5 | Z50,2R0,5 | 0.25
50.3 | 0.5 | Z50,3R0,5 | 0.26 | 50.3 | 0.5 | Z50,3R0,5 | 0.25 | 50.3 | 0.5 | Z50,3R0,5 | 0.25
50.4 | 0.5 | Z50,4R0,5 | 0.26 | 50.4 | 0.5 | Z50,4R0,5 | 0.25 | 50.4 | 0.5 | Z50,4R0,5 | 0.25
50.5 | 0.5 | Z50,5R0,5 | 0.26 | 50.5 | 0.5 | Z50,5R0,5 | 0.25 | 50.5 | 0.5 | Z50,5R0,5 | 0.25
50.6 | 0.5 | Z50,6R0,5 | 0.26 | 50.6 | 0.5 | Z50,6R0,5 | 0.25 | 50.6 | 0.5 | Z50,6R0,5 | 0.25
50.7 | 0.5 | Z50,7R0,5 | 0.26 | 50.7 | 0.5 | Z50,7R0,5 | 0.25 | 50.7 | 0.5 | Z50,7R0,5 | 0.25
50.8 | 0.5 | Z50,8R0,5 | 0.26 | 50.8 | 0.5 | Z50,8R0,5 | 0.25 | 50.8 | 0.5 | Z50,8R0,5 | 0.25
50.9 | 0.5 | Z50,9R0,5 | 0.26 | 50.9 | 0.5 | Z50,9R0,5 | 0.25 | 50.9 | 0.5 | Z50,9R0,5 | 0.25
51 | 0.5 | Z51,0R0,5 | 0.26 | 51 | 0.5 | Z51,0R0,5 | 0.25 | 51 | 0.5 | Z51,0R0,5 | 0.25
51.1 | 0.5 | Z51,1R0,5 | 0.26 | 51.1 | 0.5 | Z51,1R0,5 | 0.25 | 51.1 | 0.5 | Z51,1R0,5 | 0.25
51.2 | 0.5 | Z51,2R0,5 | 0.26 | 51.2 | 0.5 | Z51,2R0,5 | 0.25 | 51.2 | 0.5 | Z51,2R0,5 | 0.25
51.3 | 0.5 | Z51,3R0,5 | 0.26 | 51.3 | 0.5 | Z51,3R0,5 | 0.25 | 51.3 | 0.5 | Z51,3R0,5 | 0.25
51.4 | 0.5 | Z51,4R0,5 | 0.26 | 51.4 | 0.5 | Z51,4R0,5 | 0.25 | 51.4 | 0.5 | Z51,4R0,5 | 0.25
51.5 | 0.5 | Z51,5R0,5 | 0.26 | 51.5 | 0.5 | Z51,5R0,5 | 0.25 | 51.5 | 0.5 | Z51,5R0,5 | 0.25
51.6 | 0.5 | Z51,6R0,5 | 0.26 | 51.6 | 0.5 | Z51,6R0,5 | 0.25 | 51.6 | 0.5 | Z51,6R0,5 | 0.25
51.7 | 0.5 | Z51,7R0,5 | 0.26 | 51.7 | 0.5 | Z51,7R0,5 | 0.25 | 51.7 | 0.5 | Z51,7R0,5 | 0.25
51.8 | 0.5 | Z51,8R0,5 | 0.26 | 51.8 | 0.5 | Z51,8R0,5 | 0.25 | 51.8 | 0.5 | Z51,8R0,5 | 0.25
51.9 | 0.5 | Z51,9R0,5 | 0.26 | 51.9 | 0.5 | Z51,9R0,5 | 0.25 | 51.9 | 0.5 | Z51,9R0,5 | 0.25
52 | 0.5 | Z52,0R0,5 | 0.26 | 52 | 0.5 | Z52,0R0,5 | 0.25 | 52 | 0.5 | Z52,0R0,5 | 0.25
52.1 | 0.5 | Z52,1R0,5 | 0.26 | 52.1 | 0.5 | Z52,1R0,5 | 0.25 | 52.1 | 0.5 | Z52,1R0,5 | 0.25
52.2 | 0.5 | Z52,2R0,5 | 0.26 | 52.2 | 0.5 | Z52,2R0,5 | 0.25 | 52.2 | 0.5 | Z52,2R0,5 | 0.25
52.3 | 0.5 | Z52,3R0,5 | 0.26 | 52.3 | 0.5 | Z52,3R0,5 | 0.25 | 52.3 | 0.5 | Z52,3R0,5 | 0.25
52.4 | 0.5 | Z52,4R0,5 | 0.26 | 52.4 | 0.5 | Z52,4R0,5 | 0.25 | 52.4 | 0.5 | Z52,4R0,5 | 0.25
52.5 | 0.5 | Z52,5R0,5 | 0.26 | 52.5 | 0.5 | Z52,5R0,5 | 0.25 | 52.5 | 0.5 | Z52,5R0,5 | 0.25
52.6 | 0.5 | Z52,6R0,5 | 0.26 | 52.6 | 0.5 | Z52,6R0,5 | 0.25 | 52.6 | 0.5 | Z52,6R0,5 | 0.25
52.7 | 0.5 | Z52,7R0,5 | 0.26 | 52.7 | 0.5 | Z52,7R0,5 | 0.25 | 52.7 | 0.5 | Z52,7R0,5 | 0.25
52.8 | 0.5 | Z52,8R0,5 | 0.26 | 52.8 | 0.5 | Z52,8R0,5 | 0.25 | 52.8 | 0.5 | Z52,8R0,5 | 0.25
52.9 | 0.5 | Z52,9R0,5 | 0.26 | 52.9 | 0.5 | Z52,9R0,5 | 0.25 | 52.9 | 0.5 | Z52,9R0,5 | 0.25
53 | 0.5 | Z53,0R0,5 | 0.26 | 53 | 0.5 | Z53,0R0,5 | 0.25 | 53 | 0.5 | Z53,0R0,5 | 0.25
53.1 | 0.5 | Z53,1R0,5 | 0.26 | 53.1 | 0.5 | Z53,1R0,5 | 0.25 | 53.1 | 0.5 | Z53,1R0,5 | 0.25
53.2 | 0.5 | Z53,2R0,5 | 0.26 | 53.2 | 0.5 | Z53,2R0,5 | 0.25 | 53.2 | 0.5 | Z53,2R0,5 | 0.25
53.3 | 0.5 | Z53,3R0,5 | 0.26 | 53.3 | 0.5 | Z53,3R0,5 | 0.25 | 53.3 | 0.5 | Z53,3R0,5 | 0.25
53.4 | 0.5 | Z53,4R0,5 | 0.26 | 53.4 | 0.5 | Z53,4R0,5 | 0.25 | 53.4 | 0.5 | Z53,4R0,5 | 0.25
53.5 | 0.5 | Z53,5R0,5 | 0.26 | 53.5 | 0.5 | Z53,5R0,5 | 0.25 | 53.5 | 0.5 | Z53,5R0,5 | 0.25
53.6 | 0.5 | Z53,6R0,5 | 0.26 | 53.6 | 0.5 | Z53,6R0,5 | 0.25 | 53.6 | 0.5 | Z53,6R0,5 | 0.25
53.7 | 0.5 | Z53,7R0,5 | 0.26 | 53.7 | 0.5 | Z53,7R0,5 | 0.25 | 53.7 | 0.5 | Z53,7R0,5 | 0.25
53.8 | 0.5 | Z53,8R0,5 | 0.26 | 53.8 | 0.5 | Z53,8R0,5 | 0.25 | 53.8 | 0.5 | Z53,8R0,5 | 0.25
53.9 | 0.5 | Z53,9R0,5 | 0.26 | 53.9 | 0.5 | Z53,9R0,5 | 0.25 | 53.9 | 0.5 | Z53,9R0,5 | 0.25
54 | 0.5 | Z54,0R0,5 | 0.26 | 54 | 0.5 | Z54,0R0,5 | 0.25 | 54 | 0.5 | Z54,0R0,5 | 0.25
54.1 | 0.5 | Z54,1R0,5 | 0.26 | 54.1 | 0.5 | Z54,1R0,5 | 0.25 | 54.1 | 0.5 | Z54,1R0,5 | 0.25
54.2 | 0.5 | Z54,2R0,5 | 0.26 | 54.2 | 0.5 | Z54,2R0,5 | 0.25 | 54.2 | 0.5 | Z54,2R0,5 | 0.25
54.3 | 0.5 | Z54,3R0,5 | 0.26 | 54.3 | 0.5 | Z54,3R0,5 | 0.25 | 54.3 | 0.5 | Z54,3R0,5 | 0.25
54.4 | 0.5 | Z54,4R0,5 | 0.26 | 54.4 | 0.5 | Z54,4R0,5 | 0.25 | 54.4 | 0.5 | Z54,4R0,5 | 0.25
54.5 | 0.5 | Z54,5R0,5 | 0.26 | 54.5 | 0.5 | Z54,5R0,5 | 0.25 | 54.5 | 0.5 | Z54,5R0,5 | 0.25
54.6 | 0.5 | Z54,6R0,5 | 0.26 | 54.6 | 0.5 | Z54,6R0,5 | 0.25 | 54.6 | 0.5 | Z54,6R0,5 | 0.25
54.7 | 0.5 | Z54,7R0,5 | 0.26 | 54.7 | 0.5 | Z54,7R0,5 | 0.25 | 54.7 | 0.5 | Z54,7R0,5 | 0.25
54.8 | 0.5 | Z54,8R0,5 | 0.26 | 54.8 | 0.5 | Z54,8R0,5 | 0.25 | 54.8 | 0.5 | Z54,8R0,5 | 0.25
54.9 | 0.5 | Z54,9R0,5 | 0.26 | 54.9 | 0.5 | Z54,9R0,5 | 0.25 | 54.9 | 0.5 | Z54,9R0,5 | 0.25
55 | 0.5 | Z55,0R0,5 | 0.26 | 55 | 0.5 | Z55,0R0,5 | 0.25 | 55 | 0.5 | Z55,0R0,5 | 0.25
55.1 | 0.5 | Z55,1R0,5 | 0.26 | 55.1 | 0.5 | Z55,1R0,5 | 0.25 | 55.1 | 0.5 | Z55,1R0,5 | 0.25
55.2 | 0.5 | Z55,2R0,5 | 0.26 | 55.2 | 0.5 | Z55,2R0,5 | 0.25 | 55.2 | 0.5 | Z55,2R0,5 | 0.25
55.3 | 0.5 | Z55,3R0,5 | 0.26 | 55.3 | 0.5 | Z55,3R0,5 | 0.25 | 55.3 | 0.5 | Z55,3R0,5 | 0.25
55.4 | 0.5 | Z55,4R0,5 | 0.26 | 55.4 | 0.5 | Z55,4R0,5 | 0.25 | 55.4 | 0.5 | Z55,4R0,5 | 0.25
55.5 | 0.5 | Z55,5R0,5 | 0.26 | 55.5 | 0.5 | Z55,5R0,5 | 0.25 | 55.5 | 0.5 | Z55,5R0,5 | 0.25
55.6 | 0.5 | Z55,6R0,5 | 0.26 | 55.6 | 0.5 | Z55,6R0,5 | 0.25 | 55.6 | 0.5 | Z55,6R0,5 | 0.25
55.7 | 0.5 | Z55,7R0,5 | 0.26 | 55.7 | 0.5 | Z55,7R0,5 | 0.25 | 55.7 | 0.5 | Z55,7R0,5 | 0.25
55.8 | 0.5 | Z55,8R0,5 | 0.26 | 55.8 | 0.5 | Z55,8R0,5 | 0.25 | 55.8 | 0.5 | Z55,8R0,5 | 0.25
55.9 | 0.5 | Z55,9R0,5 | 0.26 | 55.9 | 0.5 | Z55,9R0,5 | 0.25 | 55.9 | 0.5 | Z55,9R0,5 | 0.25
56 | 0.5 | Z56,0R0,5 | 0.26 | 56 | 0.5 | Z56,0R0,5 | 0.25 | 56 | 0.5 | Z56,0R0,5 | 0.25
56.1 | 0.5 | Z56,1R0,5 | 0.26 | 56.1 | 0.5 | Z56,1R0,5 | 0.25 | 56.1 | 0.5 | Z56,1R0,5 | 0.25
56.2 | 0.5 | Z56,2R0,5 | 0.26 | 56.2 | 0.5 | Z56,2R0,5 | 0.25 | 56.2 | 0.5 | Z56,2R0,5 | 0.25
56.3 | 0.5 | Z56,3R0,5 | 0.26 | 56.3 | 0.5 | Z56,3R0,5 | 0.25 | 56.3 | 0.5 | Z56,3R0,5 | 0.25
56.4 | 0.5 | Z56,4R0,5 | 0.26 | 56.4 | 0.5 | Z56,4R0,5 | 0.25 | 56.4 | 0.5 | Z56,4R0,5 | 0.25
56.5 | 0.5 | Z56,5R0,5 | 0.26 | 56.5 | 0.5 | Z56,5R0,5 | 0.25 | 56.5 | 0.5 | Z56,5R0,5 | 0.25
56.6 | 0.5 | Z56,6R0,5 | 0.26 | 56.6 | 0.5 | Z56,6R0,5 | 0.25 | 56.6 | 0.5 | Z56,6R0,5 | 0.25
56.7 | 0.5 | Z56,7R0,5 | 0.26 | 56.7 | 0.5 | Z56,7R0,5 | 0.25 | 56.7 | 0.5 | Z56,7R0,5 | 0.25
56.8 | 0.5 | Z56,8R0,5 | 0.26 | 56.8 | 0.5 | Z56,8R0,5 | 0.25 | 56.8 | 0.5 | Z56,8R0,5 | 0.25
56.9 | 0.5 | Z56,9R0,5 | 0.26 | 56.9 | 0.5 | Z56,9R0,5 | 0.25 | 56.9 | 0.5 | Z56,9R0,5 | 0.25
57 | 0.5 | Z57,0R0,5 | 0.26 | 57 | 0.5 | Z57,0R0,5 | 0.25 | 57 | 0.5 | Z57,0R0,5 | 0.25
57.1 | 0.5 | Z57,1R0,5 | 0.26 | 57.1 | 0.5 | Z57,1R0,5 | 0.25 | 57.1 | 0.5 | Z57,1R0,5 | 0.25
57.2 | 0.5 | Z57,2R0,5 | 0.26 | 57.2 | 0.5 | Z57,2R0,5 | 0.25 | 57.2 | 0.5 | Z57,2R0,5 | 0.25
57.3 | 0.5 | Z57,3R0,5 | 0.26 | 57.3 | 0.5 | Z57,3R0,5 | 0.25 | 57.3 | 0.5 | Z57,3R0,5 | 0.25
57.4 | 0.5 | Z57,4R0,5 | 0.26 | 57.4 | 0.5 | Z57,4R0,5 | 0.25 | 57.4 | 0.5 | Z57,4R0,5 | 0.25
57.5 | 0.5 | Z57,5R0,5 | 0.26 | 57.5 | 0.5 | Z57,5R0,5 | 0.25 | 57.5 | 0.5 | Z57,5R0,5 | 0.25
57.6 | 0.5 | Z57,6R0,5 | 0.26 | 57.6 | 0.5 | Z57,6R0,5 | 0.25 | 57.6 | 0.5 | Z57,6R0,5 | 0.25
57.7 | 0.5 | Z57,7R0,5 | 0.26 | 57.7 | 0.5 | Z57,7R0,5 | 0.25 | 57.7 | 0.5 | Z57,7R0,5 | 0.25
57.8 | 0.5 | Z57,8R0,5 | 0.26 | 57.8 | 0.5 | Z57,8R0,5 | 0.25 | 57.8 | 0.5 | Z57,8R0,5 | 0.25
57.9 | 0.5 | Z57,9R0,5 | 0.26 | 57.9 | 0.5 | Z57,9R0,5 | 0.25 | 57.9 | 0.5 | Z57,9R0,5 | 0.25
58 | 0.5 | Z58,0R0,5 | 0.26 | 58 | 0.5 | Z58,0R0,5 | 0.25 | 58 | 0.5 | Z58,0R0,5 | 0.25
58.1 | 0.5 | Z58,1R0,5 | 0.26 | 58.1 | 0.5 | Z58,1R0,5 | 0.25 | 58.1 | 0.5 | Z58,1R0,5 | 0.25
58.2 | 0.5 | Z58,2R0,5 | 0.26 | 58.2 | 0.5 | Z58,2R0,5 | 0.25 | 58.2 | 0.5 | Z58,2R0,5 | 0.25
58.3 | 0.5 | Z58,3R0,5 | 0.26 | 58.3 | 0.5 | Z58,3R0,5 | 0.25 | 58.3 | 0.5 | Z58,3R0,5 | 0.25
58.4 | 0.5 | Z58,4R0,5 | 0.26 | 58.4 | 0.5 | Z58,4R0,5 | 0.25 | 58.4 | 0.5 | Z58,4R0,5 | 0.25
58.5 | 0.5 | Z58,5R0,5 | 0.26 | 58.5 | 0.5 | Z58,5R0,5 | 0.25 | 58.5 | 0.5 | Z58,5R0,5 | 0.25
58.6 | 0.5 | Z58,6R0,5 | 0.26 | 58.6 | 0.5 | Z58,6R0,5 | 0.25 | 58.6 | 0.5 | Z58,6R0,5 | 0.25
58.7 | 0.5 | Z58,7R0,5 | 0.26 | 58.7 | 0.5 | Z58,7R0,5 | 0.25 | 58.7 | 0.5 | Z58,7R0,5 | 0.25
58.8 | 0.5 | Z58,8R0,5 | 0.26 | 58.8 | 0.5 | Z58,8R0,5 | 0.25 | 58.8 | 0.5 | Z58,8R0,5 | 0.25
58.9 | 0.5 | Z58,9R0,5 | 0.26 | 58.9 | 0.5 | Z58,9R0,5 | 0.25 | 58.9 | 0.5 | Z58,9R0,5 | 0.25
59 | 0.5 | Z59,0R0,5 | 0.26 | 59 | 0.5 | Z59,0R0,5 | 0.25 | 59 | 0.5 | Z59,0R0,5 | 0.25
59.1 | 0.5 | Z59,1R0,5 | 0.26 | 59.1 | 0.5 | Z59,1R0,5 | 0.25 | 59.1 | 0.5 | Z59,1R0,5 | 0.25
59.2 | 0.5 | Z59,2R0,5 | 0.26 | 59.2 | 0.5 | Z59,2R0,5 | 0.25 | 59.2 | 0.5 | Z59,2R0,5 | 0.25
59.3 | 0.5 | Z59,3R0,5 | 0.26 | 59.3 | 0.5 | Z59,3R0,5 | 0.25 | 59.3 | 0.5 | Z59,3R0,5 | 0.25
59.4 | 0.5 | Z59,4R0,5 | 0.26 | 59.4 | 0.5 | Z59,4R0,5 | 0.25 | 59.4 | 0.5 | Z59,4R0,5 | 0.25
59.5 | 0.5 | Z59,5R0,5 | 0.26 | 59.5 | 0.5 | Z59,5R0,5 | 0.25 | 59.5 | 0.5 | Z59,5R0,5 | 0.25
59.6 | 0.5 | Z59,6R0,5 | 0.26 | 59.6 | 0.5 | Z59,6R0,5 | 0.25 | 59.6 | 0.5 | Z59,6R0,5 | 0.25
59.7 | 0.5 | Z59,7R0,5 | 0.26 | 59.7 | 0.5 | Z59,7R0,5 | 0.25 | 59.7 | 0.5 | Z59,7R0,5 | 0.25
59.8 | 0.5 | Z59,8R0,5 | 0.26 | 59.8 | 0.5 | Z59,8R0,5 | 0.25 | 59.8 | 0.5 | Z59,8R0,5 | 0.25
59.9 | 0.5 | Z59,9R0,5 | 0.26 | 59.9 | 0.5 | Z59,9R0,5 | 0.25 | 59.9 | 0.5 | Z59,9R0,5 | 0.25
60 | 0.5 | Z60,0R0,5 | 0.26 | 60 | 0.5 | Z60,0R0,5 | 0.25 | 60 | 0.5 | Z60,0R0,5 | 0.25
60.1 | 0.5 | Z60,1R0,5 | 0.26 | 60.1 | 0.5 | Z60,1R0,5 | 0.25 | 60.1 | 0.5 | Z60,1R0,5 | 0.25
60.2 | 0.5 | Z60,2R0,5 | 0.26 | 60.2 | 0.5 | Z60,2R0,5 | 0.25 | 60.2 | 0.5 | Z60,2R0,5 | 0.25
60.3 | 0.5 | Z60,3R0,5 | 0.26 | 60.3 | 0.5 | Z60,3R0,5 | 0.25 | 60.3 | 0.5 | Z60,3R0,5 | 0.25
60.4 | 0.5 | Z60,4R0,5 | 0.26 | 60.4 | 0.5 | Z60,4R0,5 | 0.25 | 60.4 | 0.5 | Z60,4R0,5 | 0.25
60.5 | 0.5 | Z60,5R0,5 | 0.26 | 60.5 | 0.5 | Z60,5R0,5 | 0.25 | 60.5 | 0.5 | Z60,5R0,5 | 0.25
60.6 | 0.5 | Z60,6R0,5 | 0.26 | 60.6 | 0.5 | Z60,6R0,5 | 0.25 | 60.6 | 0.5 | Z60,6R0,5 | 0.25
60.7 | 0.5 | Z60,7R0,5 | 0.26 | 60.7 | 0.5 | Z60,7R0,5 | 0.25 | 60.7 | 0.5 | Z60,7R0,5 | 0.25
60.8 | 0.5 | Z60,8R0,5 | 0.26 | 60.8 | 0.5 | Z60,8R0,5 | 0.25 | 60.8 | 0.5 | Z60,8R0,5 | 0.25
60.9 | 0.5 | Z60,9R0,5 | 0.26 | 60.9 | 0.5 | Z60,9R0,5 | 0.25 | 60.9 | 0.5 | Z60,9R0,5 | 0.25
61 | 0.5 | Z61,0R0,5 | 0.26 | 61 | 0.5 | Z61,0R0,5 | 0.25 | 61 | 0.5 | Z61,0R0,5 | 0.25
61.1 | 0.5 | Z61,1R0,5 | 0.26 | 61.1 | 0.5 | Z61,1R0,5 | 0.25 | 61.1 | 0.5 | Z61,1R0,5 | 0.25
61.2 | 0.5 | Z61,2R0,5 | 0.26 | 61.2 | 0.5 | Z61,2R0,5 | 0.25 | 61.2 | 0.5 | Z61,2R0,5 | 0.25
61.3 | 0.5 | Z61,3R0,5 | 0.26 | 61.3 | 0.5 | Z61,3R0,5 | 0.25 | 61.3 | 0.5 | Z61,3R0,5 | 0.25
61.4 | 0.5 | Z61,4R0,5 | 0.26 | 61.4 | 0.5 | Z61,4R0,5 | 0.25 | 61.4 | 0.5 | Z61,4R0,5 | 0.25
61.5 | 0.5 | Z61,5R0,5 | 0.26 | 61.5 | 0.5 | Z61,5R0,5 | 0.25 | 61.5 | 0.5 | Z61,5R0,5 | 0.25
61.6 | 0.5 | Z61,6R0,5 | 0.26 | 61.6 | 0.5 | Z61,6R0,5 | 0.25 | 61.6 | 0.5 | Z61,6R0,5 | 0.25
61.7 | 0.5 | Z61,7R0,5 | 0.26 | 61.7 | 0.5 | Z61,7R0,5 | 0.25 | 61.7 | 0.5 | Z61,7R0,5 | 0.25
61.8 | 0.5 | Z61,8R0,5 | 0.26 | 61.8 | 0.5 | Z61,8R0,5 | 0.25 | 61.8 | 0.5 | Z61,8R0,5 | 0.25
61.9 | 0.5 | Z61,9R0,5 | 0.26 | 61.9 | 0.5 | Z61,9R0,5 | 0.25 | 61.9 | 0.5 | Z61,9R0,5 | 0.25
62 | 0.5 | Z62,0R0,5 | 0.26 | 62 | 0.5 | Z62,0R0,5 | 0.25 | 62 | 0.5 | Z62,0R0,5 | 0.25
62.1 | 0.5 | Z62,1R0,5 | 0.26 | 62.1 | 0.5 | Z62,1R0,5 | 0.25 | 62.1 | 0.5 | Z62,1R0,5 | 0.25
62.2 | 0.5 | Z62,2R0,5 | 0.26 | 62.2 | 0.5 | Z62,2R0,5 | 0.25 | 62.2 | 0.5 | Z62,2R0,5 | 0.25
62.3 | 0.5 | Z62,3R0,5 | 0.26 | 62.3 | 0.5 | Z62,3R0,5 | 0.25 | 62.3 | 0.5 | Z62,3R0,5 | 0.25
62.4 | 0.5 | Z62,4R0,5 | 0.26 | 62.4 | 0.5 | Z62,4R0,5 | 0.25 | 62.4 | 0.5 | Z62,4R0,5 | 0.25
62.5 | 0.5 | Z62,5R0,5 | 0.26 | 62.5 | 0.5 | Z62,5R0,5 | 0.25 | 62.5 | 0.5 | Z62,5R0,5 | 0.25
62.6 | 0.5 | Z62,6R0,5 | 0.26 | 62.6 | 0.5 | Z62,6R0,5 | 0.25 | 62.6 | 0.5 | Z62,6R0,5 | 0.25
62.7 | 0.5 | Z62,7R0,5 | 0.26 | 62.7 | 0.5 | Z62,7R0,5 | 0.25 | 62.7 | 0.5 | Z62,7R0,5 | 0.25
62.8 | 0.5 | Z62,8R0,5 | 0.26 | 62.8 | 0.5 | Z62,8R0,5 | 0.25 | 62.8 | 0.5 | Z62,8R0,5 | 0.25
62.9 | 0.5 | Z62,9R0,5 | 0.26 | 62.9 | 0.5 | Z62,9R0,5 | 0.25 | 62.9 | 0.5 | Z62,9R0,5 | 0.25
63 | 0.5 | Z63,0R0,5 | 0.26 | 63 | 0.5 | Z63,0R0,5 | 0.25 | 63 | 0.5 | Z63,0R0,5 | 0.25
63.1 | 0.5 | Z63,1R0,5 | 0.26 | 63.1 | 0.5 | Z63,1R0,5 | 0.25 | 63.1 | 0.5 | Z63,1R0,5 | 0.25
63.2 | 0.5 | Z63,2R0,5 | 0.26 | 63.2 | 0.5 | Z63,2R0,5 | 0.25 | 63.2 | 0.5 | Z63,2R0,5 | 0.25
63.3 | 0.5 | Z63,3R0,5 | 0.26 | 63.3 | 0.5 | Z63,3R0,5 | 0.25 | 63.3 | 0.5 | Z63,3R0,5 | 0.25
63.4 | 0.5 | Z63,4R0,5 | 0.26 | 63.4 | 0.5 | Z63,4R0,5 | 0.25 | 63.4 | 0.5 | Z63,4R0,5 | 0.25
63.5 | 0.5 | Z63,5R0,5 | 0.26 | 63.5 | 0.5 | Z63,5R0,5 | 0.25 | 63.5 | 0.5 | Z63,5R0,5 | 0.25
63.6 | 0.5 | Z63,6R0,5 | 0.26 | 63.6 | 0.5 | Z63,6R0,5 | 0.25 | 63.6 | 0.5 | Z63,6R0,5 | 0.25
63.7 | 0.5 | Z63,7R0,5 | 0.26 | 63.7 | 0.5 | Z63,7R0,5 | 0.25 | 63.7 | 0.5 | Z63,7R0,5 | 0.25
63.8 | 0.5 | Z63,8R0,5 | 0.26 | 63.8 | 0.5 | Z63,8R0,5 | 0.25 | 63.8 | 0.5 | Z63,8R0,5 | 0.25
63.9 | 0.5 | Z63,9R0,5 | 0.26 | 63.9 | 0.5 | Z63,9R0,5 | 0.25 | 63.9 | 0.5 | Z63,9R0,5 | 0.25
64 | 0.5 | Z64,0R0,5 | 0.26 | 64 | 0.5 | Z64,0R0,5 | 0.25 | 64 | 0.5 | Z64,0R0,5 | 0.25
64.1 | 0.5 | Z64,1R0,5 | 0.26 | 64.1 | 0.5 | Z64,1R0,5 | 0.25 | 64.1 | 0.5 | Z64,1R0,5 | 0.25
64.2 | 0.5 | Z64,2R0,5 | 0.26 | 64.2 | 0.5 | Z64,2R0,5 | 0.25 | 64.2 | 0.5 | Z64,2R0,5 | 0.25
64.3 | 0.5 | Z64,3R0,5 | 0.26 | 64.3 | 0.5 | Z64,3R0,5 | 0.25 | 64.3 | 0.5 | Z64,3R0,5 | 0.25
64.4 | 0.5 | Z64,4R0,5 | 0.26 | 64.4 | 0.5 | Z64,4R0,5 | 0.25 | 64.4 | 0.5 | Z64,4R0,5 | 0.25
64.5 | 0.5 | Z64,5R0,5 | 0.26 | 64.5 | 0.5 | Z64,5R0,5 | 0.25 | 64.5 | 0.5 | Z64,5R0,5 | 0.25
64.6 | 0.5 | Z64,6R0,5 | 0.26 | 64.6 | 0.5 | Z64,6R0,5 | 0.25 | 64.6 | 0.5 | Z64,6R0,5 | 0.25
64.7 | 0.5 | Z64,7R0,5 | 0.26 | 64.7 | 0.5 | Z64,7R0,5 | 0.25 | 64.7 | 0.5 | Z64,7R0,5 | 0.25
64.8 | 0.5 | Z64,8R0,5 | 0.26 | 64.8 | 0.5 | Z64,8R0,5 | 0.25 | 64.8 | 0.5 | Z64,8R0,5 | 0.25
64.9 | 0.5 | Z64,9R0,5 | 0.26 | 64.9 | 0.5 | Z64,9R0,5 | 0.25 | 64.9 | 0.5 | Z64,9R0,5 | 0.25
65 | 0.5 | Z65,0R0,5 | 0.26 | 65 | 0.5 | Z65,0R0,5 | 0.25 | 65 | 0.5 | Z65,0R0,5 | 0.25
65.1 | 0.5 | Z65,1R0,5 | 0.26 | 65.1 | 0.5 | Z65,1R0,5 | 0.25 | 65.1 | 0.5 | Z65,1R0,5 | 0.25
65.2 | 0.5 | Z65,2R0,5 | 0.26 | 65.2 | 0.5 | Z65,2R0,5 | 0.25 | 65.2 | 0.5 | Z65,2R0,5 | 0.25
65.3 | 0.5 | Z65,3R0,5 | 0.26 | 65.3 | 0.5 | Z65,3R0,5 | 0.25 | 65.3 | 0.5 | Z65,3R0,5 | 0.25
65.4 | 0.5 | Z65,4R0,5 | 0.26 | 65.4 | 0.5 | Z65,4R0,5 | 0.25 | 65.4 | 0.5 | Z65,4R0,5 | 0.25
65.5 | 0.5 | Z65,5R0,5 | 0.26 | 65.5 | 0.5 | Z65,5R0,5 | 0.25 | 65.5 | 0.5 | Z65,5R0,5 | 0.25
65.6 | 0.5 | Z65,6R0,5 | 0.26 | 65.6 | 0.5 | Z65,6R0,5 | 0.25 | 65.6 | 0.5 | Z65,6R0,5 | 0.25
65.7 | 0.5 | Z65,7R0,5 | 0.26 | 65.7 | 0.5 | Z65,7R0,5 | 0.25 | 65.7 | 0.5 | Z65,7R0,5 | 0.25
65.8 | 0.5 | Z65,8R0,5 | 0.26 | 65.8 | 0.5 | Z65,8R0,5 | 0.25 | 65.8 | 0.5 | Z65,8R0,5 | 0.25
65.9 | 0.5 | Z65,9R0,5 | 0.26 | 65.9 | 0.5 | Z65,9R0,5 | 0.25 | 65.9 | 0.5 | Z65,9R0,5 | 0.25
66 | 0.5 | Z66,0R0,5 | 0.26 | 66 | 0.5 | Z66,0R0,5 | 0.25 | 66 | 0.5 | Z66,0R0,5 | 0.25
66.1 | 0.5 | Z66,1R0,5 | 0.26 | 66.1 | 0.5 | Z66,1R0,5 | 0.25 | 66.1 | 0.5 | Z66,1R0,5 | 0.25
66.2 | 0.5 | Z66,2R0,5 | 0.26 | 66.2 | 0.5 | Z66,2R0,5 | 0.25 | 66.2 | 0.5 | Z66,2R0,5 | 0.25
66.3 | 0.5 | Z66,3R0,5 | 0.26 | 66.3 | 0.5 | Z66,3R0,5 | 0.25 | 66.3 | 0.5 | Z66,3R0,5 | 0.25
66.4 | 0.5 | Z66,4R0,5 | 0.26 | 66.4 | 0.5 | Z66,4R0,5 | 0.25 | 66.4 | 0.5 | Z66,4R0,5 | 0.25
66.5 | 0.5 | Z66,5R0,5 | 0.26 | 66.5 | 0.5 | Z66,5R0,5 | 0.25 | 66.5 | 0.5 | Z66,5R0,5 | 0.25
66.6 | 0.5 | Z66,6R0,5 | 0.26 | 66.6 | 0.5 | Z66,6R0,5 | 0.25 | 66.6 | 0.5 | Z66,6R0,5 | 0.25
66.7 | 0.5 | Z66,7R0,5 | 0.26 | 66.7 | 0.5 | Z66,7R0,5 | 0.25 | 66.7 | 0.5 | Z66,7R0,5 | 0.25
66.8 | 0.5 | Z66,8R0,5 | 0.26 | 66.8 | 0.5 | Z66,8R0,5 | 0.25 | 66.8 | 0.5 | Z66,8R0,5 | 0.25
66.9 | 0.5 | Z66,9R0,5 | 0.26 | 66.9 | 0.5 | Z66,9R0,5 | 0.25 | 66.9 | 0.5 | Z66,9R0,5 | 0.25
67 | 0.5 | Z67,0R0,5 | 0.26 | 67 | 0.5 | Z67,0R0,5 | 0.25 | 67 | 0.5 | Z67,0R0,5 | 0.25
67.1 | 0.5 | Z67,1R0,5 | 0.26 | 67.1 | 0.5 | Z67,1R0,5 | 0.25 | 67.1 | 0.5 | Z67,1R0,5 | 0.25
67.2 | 0.5 | Z67,2R0,5 | 0.26 | 67.2 | 0.5 | Z67,2R0,5 | 0.25 | 67.2 | 0.5 | Z67,2R0,5 | 0.25
67.3 | 0.5 | Z67,3R0,5 | 0.26 | 67.3 | 0.5 | Z67,3R0,5 | 0.25 | 67.3 | 0.5 | Z67,3R0,5 | 0.25
67.4 | 0.5 | Z67,4R0,5 | 0.26 | 67.4 | 0.5 | Z67,4R0,5 | 0.25 | 67.4 | 0.5 | Z67,4R0,5 | 0.25
67.5 | 0.5 | Z67,5R0,5 | 0.26 | 67.5 | 0.5 | Z67,5R0,5 | 0.25 | 67.5 | 0.5 | Z67,5R0,5 | 0.25
67.6 | 0.5 | Z67,6R0,5 | 0.26 | 67.6 | 0.5 | Z67,6R0,5 | 0.25 | 67.6 | 0.5 | Z67,6R0,5 | 0.25
67.7 | 0.5 | Z67,7R0,5 | 0.26 | 67.7 | 0.5 | Z67,7R0,5 | 0.25 | 67.7 | 0.5 | Z67,7R0,5 | 0.25
67.8 | 0.5 | Z67,8R0,5 | 0.26 | 67.8 | 0.5 | Z67,8R0,5 | 0.25 | 67.8 | 0.5 | Z67,8R0,5 | 0.25
67.9 | 0.5 | Z67,9R0,5 | 0.26 | 67.9 | 0.5 | Z67,9R0,5 | 0.25 | 67.9 | 0.5 | Z67,9R0,5 | 0.25
68 | 0.5 | Z68,0R0,5 | 0.26 | 68 | 0.5 | Z68,0R0,5 | 0.25 | 68 | 0.5 | Z68,0R0,5 | 0.25
68.1 | 0.5 | Z68,1R0,5 | 0.26 | 68.1 | 0.5 | Z68,1R0,5 | 0.25 | 68.1 | 0.5 | Z68,1R0,5 | 0.25
68.2 | 0.5 | Z68,2R0,5 | 0.26 | 68.2 | 0.5 | Z68,2R0,5 | 0.25 | 68.2 | 0.5 | Z68,2R0,5 | 0.25
68.3 | 0.5 | Z68,3R0,5 | 0.26 | 68.3 | 0.5 | Z68,3R0,5 | 0.25 | 68.3 | 0.5 | Z68,3R0,5 | 0.25
68.4 | 0.5 | Z68,4R0,5 | 0.26 | 68.4 | 0.5 | Z68,4R0,5 | 0.25 | 68.4 | 0.5 | Z68,4R0,5 | 0.25
68.5 | 0.5 | Z68,5R0,5 | 0.26 | 68.5 | 0.5 | Z68,5R0,5 | 0.25 | 68.5 | 0.5 | Z68,5R0,5 | 0.25
68.6 | 0.5 | Z68,6R0,5 | 0.26 | 68.6 | 0.5 | Z68,6R0,5 | 0.25 | 68.6 | 0.5 | Z68,6R0,5 | 0.25
68.7 | 0.5 | Z68,7R0,5 | 0.26 | 68.7 | 0.5 | Z68,7R0,5 | 0.25 | 68.7 | 0.5 | Z68,7R0,5 | 0.25
68.8 | 0.5 | Z68,8R0,5 | 0.26 | 68.8 | 0.5 | Z68,8R0,5 | 0.25 | 68.8 | 0.5 | Z68,8R0,5 | 0.25
68.9 | 0.5 | Z68,9R0,5 | 0.26 | 68.9 | 0.5 | Z68,9R0,5 | 0.25 | 68.9 | 0.5 | Z68,9R0,5 | 0.25
69 | 0.5 | Z69,0R0,5 | 0.26 | 69 | 0.5 | Z69,0R0,5 | 0.25 | 69 | 0.5 | Z69,0R0,5 | 0.25
69.1 | 0.5 | Z69,1R0,5 | 0.26 | 69.1 | 0.5 | Z69,1R0,5 | 0.25 | 69.1 | 0.5 | Z69,1R0,5 | 0.25
69.2 | 0.5 | Z69,2R0,5 | 0.26 | 69.2 | 0.5 | Z69,2R0,5 | 0.25 | 69.2 | 0.5 | Z69,2R0,5 | 0.25
69.3 | 0.5 | Z69,3R0,5 | 0.26 | 69.3 | 0.5 | Z69,3R0,5 | 0.25 | 69.3 | 0.5 | Z69,3R0,5 | 0.25
69.4 | 0.5 | Z69,4R0,5 | 0.26 | 69.4 | 0.5 | Z69,4R0,5 | 0.25 | 69.4 | 0.5 | Z69,4R0,5 | 0.25
69.5 | 0.5 | Z69,5R0,5 | 0.26 | 69.5 | 0.5 | Z69,5R0,5 | 0.25 | 69.5 | 0.5 | Z69,5R0,5 | 0.25
69.6 | 0.5 | Z69,6R0,5 | 0.26 | 69.6 | 0.5 | Z69,6R0,5 | 0.25 | 69.6 | 0.5 | Z69,6R0,5 | 0.25
69.7 | 0.5 | Z69,7R0,5 | 0.26 | 69.7 | 0.5 | Z69,7R0,5 | 0.25 | 69.7 | 0.5 | Z69,7R0,5 | 0.25
69.8 | 0.5 | Z69,8R0,5 | 0.26 | 69.8 | 0.5 | Z69,8R0,5 | 0.25 | 69.8 | 0.5 | Z69,8R0,5 | 0.25
69.9 | 0.5 | Z69,9R0,5 | 0.26 | 69.9 | 0.5 | Z69,9R0,5 | 0.25 | 69.9 | 0.5 | Z69,9R0,5 | 0.25
70 | 0.5 | Z70,0R0,5 | 0.26 | 70 | 0.5 | Z70,0R0,5 | 0.25 | 70 | 0.5 | Z70,0R0,5 | 0.25
70.1 | 0.5 | Z70,1R0,5 | 0.26 | 70.1 | 0.5 | Z70,1R0,5 | 0.25 | 70.1 | 0.5 | Z70,1R0,5 | 0.25
70.2 | 0.5 | Z70,2R0,5 | 0.26 | 70.2 | 0.5 | Z70,2R0,5 | 0.25 | 70.2 | 0.5 | Z70,2R0,5 | 0.25
70.3 | 0.5 | Z70,3R0,5 | 0.26 | 70.3 | 0.5 | Z70,3R0,5 | 0.25 | 70.3 | 0.5 | Z70,3R0,5 | 0.25
70.4 | 0.5 | Z70,4R0,5 | 0.26 | 70.4 | 0.5 | Z70,4R0,5 | 0.25 | 70.4 | 0.5 | Z70,4R0,5 | 0.25
70.5 | 0.5 | Z70,5R0,5 | 0.26 | 70.5 | 0.5 | Z70,5R0,5 | 0.25 | 70.5 | 0.5 | Z70,5R0,5 | 0.25
70.6 | 0.5 | Z70,6R0,5 | 0.26 | 70.6 | 0.5 | Z70,6R0,5 | 0.25 | 70.6 | 0.5 | Z70,6R0,5 | 0.25
70.7 | 0.5 | Z70,7R0,5 | 0.26 | 70.7 | 0.5 | Z70,7R0,5 | 0.25 | 70.7 | 0.5 | Z70,7R0,5 | 0.25
70.8 | 0.5 | Z70,8R0,5 | 0.26 | 70.8 | 0.5 | Z70,8R0,5 | 0.25 | 70.8 | 0.5 | Z70,8R0,5 | 0.25
70.9 | 0.5 | Z70,9R0,5 | 0.26 | 70.9 | 0.5 | Z70,9R0,5 | 0.25 | 70.9 | 0.5 | Z70,9R0,5 | 0.25
71 | 0.5 | Z71,0R0,5 | 0.26 | 71 | 0.5 | Z71,0R0,5 | 0.25 | 71 | 0.5 | Z71,0R0,5 | 0.25
71.1 | 0.5 | Z71,1R0,5 | 0.26 | 71.1 | 0.5 | Z71,1R0,5 | 0.25 | 71.1 | 0.5 | Z71,1R0,5 | 0.25
71.2 | 0.5 | Z71,2R0,5 | 0.26 | 71.2 | 0.5 | Z71,2R0,5 | 0.25 | 71.2 | 0.5 | Z71,2R0,5 | 0.25
71.3 | 0.5 | Z71,3R0,5 | 0.26 | 71.3 | 0.5 | Z71,3R0,5 | 0.25 | 71.3 | 0.5 | Z71,3R0,5 | 0.25
71.4 | 0.5 | Z71,4R0,5 | 0.26 | 71.4 | 0.5 | Z71,4R0,5 | 0.25 | 71.4 | 0.5 | Z71,4R0,5 | 0.25
71.5 | 0.5 | Z71,5R0,5 | 0.26 | 71.5 | 0.5 | Z71,5R0,5 | 0.25 | 71.5 | 0.5 | Z71,5R0,5 | 0.25
71.6 | 0.5 | Z71,6R0,5 | 0.26 | 71.6 | 0.5 | Z71,6R0,5 | 0.25 | 71.6 | 0.5 | Z71,6R0,5 | 0.25
71.7 | 0.5 | Z71,7R0,5 | 0.26 | 71.7 | 0.5 | Z71,7R0,5 | 0.25 | 71.7 | 0.5 | Z71,7R0,5 | 0.25
71.8 | 0.5 | Z71,8R0,5 | 0.26 | 71.8 | 0.5 | Z71,8R0,5 | 0.25 | 71.8 | 0.5 | Z71,8R0,5 | 0.25
71.9 | 0.5 | Z71,9R0,5 | 0.26 | 71.9 | 0.5 | Z71,9R0,5 | 0.25 | 71.9 | 0.5 | Z71,9R0,5 | 0.25
72 | 0.5 | Z72,0R0,5 | 0.26 | 72 | 0.5 | Z72,0R0,5 | 0.25 | 72 | 0.5 | Z72,0R0,5 | 0.25
72.1 | 0.5 | Z72,1R0,5 | 0.26 | 72.1 | 0.5 | Z72,1R0,5 | 0.25 | 72.1 | 0.5 | Z72,1R0,5 | 0.25
72.2 | 0.5 | Z72,2R0,5 | 0.26 | 72.2 | 0.5 | Z72,2R0,5 | 0.25 | 72.2 | 0.5 | Z72,2R0,5 | 0.25
72.3 | 0.5 | Z72,3R0,5 | 0.26 | 72.3 | 0.5 | Z72,3R0,5 | 0.25 | 72.3 | 0.5 | Z72,3R0,5 | 0.25
72.4 | 0.5 | Z72,4R0,5 | 0.26 | 72.4 | 0.5 | Z72,4R0,5 | 0.25 | 72.4 | 0.5 | Z72,4R0,5 | 0.25
72.5 | 0.5 | Z72,5R0,5 | 0.26 | 72.5 | 0.5 | Z72,5R0,5 | 0.25 | 72.5 | 0.5 | Z72,5R0,5 | 0.25
72.6 | 0.5 | Z72,6R0,5 | 0.26 | 72.6 | 0.5 | Z72,6R0,5 | 0.25 | 72.6 | 0.5 | Z72,6R0,5 | 0.25
72.7 | 0.5 | Z72,7R0,5 | 0.26 | 72.7 | 0.5 | Z72,7R0,5 | 0.25 | 72.7 | 0.5 | Z72,7R0,5 | 0.25
72.8 | 0.5 | Z72,8R0,5 | 0.26 | 72.8 | 0.5 | Z72,8R0,5 | 0.25 | 72.8 | 0.5 | Z72,8R0,5 | 0.25
72.9 | 0.5 | Z72,9R0,5 | 0.26 | 72.9 | 0.5 | Z72,9R0,5 | 0.25 | 72.9 | 0.5 | Z72,9R0,5 | 0.25
73 | 0.5 | Z73,0R0,5 | 0.26 | 73 | 0.5 | Z73,0R0,5 | 0.25 | 73 | 0.5 | Z73,0R0,5 | 0.25
73.1 | 0.5 | Z73,1R0,5 | 0.26 | 73.1 | 0.5 | Z73,1R0,5 | 0.25 | 73.1 | 0.5 | Z73,1R0,5 | 0.25
73.2 | 0.5 | Z73,2R0,5 | 0.26 | 73.2 | 0.5 | Z73,2R0,5 | 0.25 | 73.2 | 0.5 | Z73,2R0,5 | 0.25
73.3 | 0.5 | Z73,3R0,5 | 0.26 | 73.3 | 0.5 | Z73,3R0,5 | 0.25 | 73.3 | 0.5 | Z73,3R0,5 | 0.25
73.4 | 0.5 | Z73,4R0,5 | 0.26 | 73.4 | 0.5 | Z73,4R0,5 | 0.25 | 73.4 | 0.5 | Z73,4R0,5 | 0.25
73.5 | 0.5 | Z73,5R0,5 | 0.26 | 73.5 | 0.5 | Z73,5R0,5 | 0.25 | 73.5 | 0.5 | Z73,5R0,5 | 0.25
73.6 | 0.5 | Z73,6R0,5 | 0.26 | 73.6 | 0.5 | Z73,6R0,5 | 0.25 | 73.6 | 0.5 | Z73,6R0,5 | 0.25
73.7 | 0.5 | Z73,7R0,5 | 0.26 | 73.7 | 0.5 | Z73,7R0,5 | 0.25 | 73.7 | 0.5 | Z73,7R0,5 | 0.25
73.8 | 0.5 | Z73,8R0,5 | 0.26 | 73.8 | 0.5 | Z73,8R0,5 | 0.25 | 73.8 | 0.5 | Z73,8R0,5 | 0.25
73.9 | 0.5 | Z73,9R0,5 | 0.26 | 73.9 | 0.5 | Z73,9R0,5 | 0.25 | 73.9 | 0.5 | Z73,9R0,5 | 0.25
74 | 0.5 | Z74,0R0,5 | 0.26 | 74 | 0.5 | Z74,0R0,5 | 0.25 | 74 | 0.5 | Z74,0R0,5 | 0.25
74.1 | 0.5 | Z74,1R0,5 | 0.26 | 74.1 | 0.5 | Z74,1R0,5 | 0.25 | 74.1 | 0.5 | Z74,1R0,5 | 0.25
74.2 | 0.5 | Z74,2R0,5 | 0.26 | 74.2 | 0.5 | Z74,2R0,5 | 0.25 | 74.2 | 0.5 | Z74,2R0,5 | 0.25
74.3 | 0.5 | Z74,3R0,5 | 0.26 | 74.3 | 0.5 | Z74,3R0,5 | 0.25 | 74.3 | 0.5 | Z74,3R0,5 | 0.25
74.4 | 0.5 | Z74,4R0,5 | 0.26 | 74.4 | 0.5 | Z74,4R0,5 | 0.25 | 74.4 | 0.5 | Z74,4R0,5 | 0.25
74.5 | 0.5 | Z74,5R0,5 | 0.26 | 74.5 | 0.5 | Z74,5R0,5 | 0.25 | 74.5 | 0.5 | Z74,5R0,5 | 0.25
74.6 | 0.5 | Z74,6R0,5 | 0.26 | 74.6 | 0.5 | Z74,6R0,5 | 0.25 | 74.6 | 0.5 | Z74,6R0,5 | 0.25
74.7 | 0.5 | Z74,7R0,5 | 0.26 | 74.7 | 0.5 | Z74,7R0,5 | 0.25 | 74.7 | 0.5 | Z74,7R0,5 | 0.25
74.8 | 0.5 | Z74,8R0,5 | 0.26 | 74.8 | 0.5 | Z74,8R0,5 | 0.25 | 74.8 | 0.5 | Z74,8R0,5 | 0.25
74.9 | 0.5 | Z74,9R0,5 | 0.26 | 74.9 | 0.5 | Z74,9R0,5 | 0.25 | 74.9 | 0.5 | Z74,9R0,5 | 0.25
75 | 0.5 | Z75,0R0,5 | 0.26 | 75 | 0.5 | Z75,0R0,5 | 0.25 | 75 | 0.5 | Z75,0R0,5 | 0.25
75.1 | 0.5 | Z75,1R0,5 | 0.26 | 75.1 | 0.5 | Z75,1R0,5 | 0.25 | 75.1 | 0.5 | Z75,1R0,5 | 0.25
75.2 | 0.5 | Z75,2R0,5 | 0.26 | 75.2 | 0.5 | Z75,2R0,5 | 0.25 | 75.2 | 0.5 | Z75,2R0,5 | 0.25
75.3 | 0.5 | Z75,3R0,5 | 0.26 | 75.3 | 0.5 | Z75,3R0,5 | 0.25 | 75.3 | 0.5 | Z75,3R0,5 | 0.25
75.4 | 0.5 | Z75,4R0,5 | 0.26 | 75.4 | 0.5 | Z75,4R0,5 | 0.25 | 75.4 | 0.5 | Z75,4R0,5 | 0.25
75.5 | 0.5 | Z75,5R0,5 | 0.26 | 75.5 | 0.5 | Z75,5R0,5 | 0.25 | 75.5 | 0.5 | Z75,5R0,5 | 0.25
75.6 | 0.5 | Z75,6R0,5 | 0.26 | 75.6 | 0.5 | Z75,6R0,5 | 0.25 | 75.6 | 0.5 | Z75,6R0,5 | 0.25
75.7 | 0.5 | Z75,7R0,5 | 0.26 | 75.7 | 0.5 | Z75,7R0,5 | 0.25 | 75.7 | 0.5 | Z75,7R0,5 | 0.25
75.8 | 0.5 | Z75,8R0,5 | 0.26 | 75.8 | 0.5 | Z75,8R0,5 | 0.25 | 75.8 | 0.5 | Z75,8R0,5 | 0.25
75.9 | 0.5 | Z75,9R0,5 | 0.26 | 75.9 | 0.5 | Z75,9R0,5 | 0.25 | 75.9 | 0.5 | Z75,9R0,5 | 0.25
76 | 0.5 | Z76,0R0,5 | 0.26 | 76 | 0.5 | Z76,0R0,5 | 0.25 | 76 | 0.5 | Z76,0R0,5 | 0.25
76.1 | 0.5 | Z76,1R0,5 | 0.26 | 76.1 | 0.5 | Z76,1R0,5 | 0.25 | 76.1 | 0.5 | Z76,1R0,5 | 0.25
76.2 | 0.5 | Z76,2R0,5 | 0.26 | 76.2 | 0.5 | Z76,2R0,5 | 0.25 | 76.2 | 0.5 | Z76,2R0,5 | 0.25
76.3 | 0.5 | Z76,3R0,5 | 0.26 | 76.3 | 0.5 | Z76,3R0,5 | 0.25 | 76.3 | 0.5 | Z76,3R0,5 | 0.25
76.4 | 0.5 | Z76,4R0,5 | 0.26 | 76.4 | 0.5 | Z76,4R0,5 | 0.25 | 76.4 | 0.5 | Z76,4R0,5 | 0.25
76.5 | 0.5 | Z76,5R0,5 | 0.26 | 76.5 | 0.5 | Z76,5R0,5 | 0.25 | 76.5 | 0.5 | Z76,5R0,5 | 0.25
76.6 | 0.5 | Z76,6R0,5 | 0.26 | 76.6 | 0.5 | Z76,6R0,5 | 0.25 | 76.6 | 0.5 | Z76,6R0,5 | 0.25
76.7 | 0.5 | Z76,7R0,5 | 0.26 | 76.7 | 0.5 | Z76,7R0,5 | 0.25 | 76.7 | 0.5 | Z76,7R0,5 | 0.25
76.8 | 0.5 | Z76,8R0,5 | 0.26 | 76.8 | 0.5 | Z76,8R0,5 | 0.25 | 76.8 | 0.5 | Z76,8R0,5 | 0.25
76.9 | 0.5 | Z76,9R0,5 | 0.26 | 76.9 | 0.5 | Z76,9R0,5 | 0.25 | 76.9 | 0.5 | Z76,9R0,5 | 0.25
77 | 0.5 | Z77,0R0,5 | 0.26 | 77 | 0.5 | Z77,0R0,5 | 0.25 | 77 | 0.5 | Z77,0R0,5 | 0.25
77.1 | 0.5 | Z77,1R0,5 | 0.26 | 77.1 | 0.5 | Z77,1R0,5 | 0.25 | 77.1 | 0.5 | Z77,1R0,5 | 0.25
77.2 | 0.5 | Z77,2R0,5 | 0.26 | 77.2 | 0.5 | Z77,2R0,5 | 0.25 | 77.2 | 0.5 | Z77,2R0,5 | 0.25
77.3 | 0.5 | Z77,3R0,5 | 0.26 | 77.3 | 0.5 | Z77,3R0,5 | 0.25 | 77.3 | 0.5 | Z77,3R0,5 | 0.25
77.4 | 0.5 | Z77,4R0,5 | 0.26 | 77.4 | 0.5 | Z77,4R0,5 | 0.25 | 77.4 | 0.5 | Z77,4R0,5 | 0.25
77.5 | 0.5 | Z77,5R0,5 | 0.26 | 77.5 | 0.5 | Z77,5R0,5 | 0.25 | 77.5 | 0.5 | Z77,5R0,5 | 0.25
77.6 | 0.5 | Z77,6R0,5 | 0.26 | 77.6 | 0.5 | Z77,6R0,5 | 0.25 | 77.6 | 0.5 | Z77,6R0,5 | 0.25
77.7 | 0.5 | Z77,7R0,5 | 0.26 | 77.7 | 0.5 | Z77,7R0,5 | 0.25 | 77.7 | 0.5 | Z77,7R0,5 | 0.25
77.8 | 0.5 | Z77,8R0,5 | 0.26 | 77.8 | 0.5 | Z77,8R0,5 | 0.25 | 77.8 | 0.5 | Z77,8R0,5 | 0.25
77.9 | 0.5 | Z77,9R0,5 | 0.26 | 77.9 | 0.5 | Z77,9R0,5 | 0.25 | 77.9 | 0.5 | Z77,9R0,5 | 0.25
78 | 0.5 | Z78,0R0,5 | 0.26 | 78 | 0.5 | Z78,0R0,5 | 0.25 | 78 | 0.5 | Z78,0R0,5 | 0.25
78.1 | 0.5 | Z78,1R0,5 | 0.26 | 78.1 | 0.5 | Z78,1R0,5 | 0.25 | 78.1 | 0.5 | Z78,1R0,5 | 0.25
78.2 | 0.5 | Z78,2R0,5 | 0.26 | 78.2 | 0.5 | Z78,2R0,5 | 0.25 | 78.2 | 0.5 | Z78,2R0,5 | 0.25
78.3 | 0.5 | Z78,3R0,5 | 0.26 | 78.3 | 0.5 | Z78,3R0,5 | 0.25 | 78.3 | 0.5 | Z78,3R0,5 | 0.25
78.4 | 0.5 | Z78,4R0,5 | 0.26 | 78.4 | 0.5 | Z78,4R0,5 | 0.25 | 78.4 | 0.5 | Z78,4R0,5 | 0.25
78.5 | 0.5 | Z78,5R0,5 | 0.26 | 78.5 | 0.5 | Z78,5R0,5 | 0.25 | 78.5 | 0.5 | Z78,5R0,5 | 0.25
78.6 | 0.5 | Z78,6R0,5 | 0.26 | 78.6 | 0.5 | Z78,6R0,5 | 0.25 | 78.6 | 0.5 | Z78,6R0,5 | 0.25
78.7 | 0.5 | Z78,7R0,5 | 0.26 | 78.7 | 0.5 | Z78,7R0,5 | 0.25 | 78.7 | 0.5 | Z78,7R0,5 | 0.25
78.8 | 0.5 | Z78,8R0,5 | 0.26 | 78.8 | 0.5 | Z78,8R0,5 | 0.25 | 78.8 | 0.5 | Z78,8R0,5 | 0.25
78.9 | 0.5 | Z78,9R0,5 | 0.26 | 78.9 | 0.5 | Z78,9R0,5 | 0.25 | 78.9 | 0.5 | Z78,9R0,5 | 0.25
79 | 0.5 | Z79,0R0,5 | 0.26 | 79 | 0.5 | Z79,0R0,5 | 0.25 | 79 | 0.5 | Z79,0R0,5 | 0.25
79.1 | 0.5 | Z79,1R0,5 | 0.26 | 79.1 | 0.5 | Z79,1R0,5 | 0.25 | 79.1 | 0.5 | Z79,1R0,5 | 0.25
79.2 | 0.5 | Z79,2R0,5 | 0.26 | 79.2 | 0.5 | Z79,2R0,5 | 0.25 | 79.2 | 0.5 | Z79,2R0,5 | 0.25
79.3 | 0.5 | Z79,3R0,5 | 0.26 | 79.3 | 0.5 | Z79,3R0,5 | 0.25 | 79.3 | 0.5 | Z79,3R0,5 | 0.25
79.4 | 0.5 | Z79,4R0,5 | 0.26 | 79.4 | 0.5 | Z79,4R0,5 | 0.25 | 79.4 | 0.5 | Z79,4R0,5 | 0.25
79.5 | 0.5 | Z79,5R0,5 | 0.26 | 79.5 | 0.5 | Z79,5R0,5 | 0.25 | 79.5 | 0.5 | Z79,5R0,5 | 0.25
79.6 | 0.5 | Z79,6R0,5 | 0.26 | 79.6 | 0.5 | Z79,6R0,5 | 0.25 | 79.6 | 0.5 | Z79,6R0,5 | 0.25
79.7 | 0.5 | Z79,7R0,5 | 0.26 | 79.7 | 0.5 | Z79,7R0,5 | 0.25 | 79.7 | 0.5 | Z79,7R0,5 | 0.25
79.8 | 0.5 | Z79,8R0,5 | 0.26 | 79.8 | 0.5 | Z79,8R0,5 | 0.25 | 79.8 | 0.5 | Z79,8R0,5 | 0.25
79.9 | 0.5 | Z79,9R0,5 | 0.26 | 79.9 | 0.5 | Z79,9R0,5 | 0.25 | 79.9 | 0.5 | Z79,9R0,5 | 0.25
80 | 0.5 | Z80,0R0,5 | 0.26 | 80 | 0.5 | Z80,0R0,5 | 0.25 | 80 | 0.5 | Z80,0R0,5 | 0.25
80.1 | 0.5 | Z80,1R0,5 | 0.26 | 80.1 | 0.5 | Z80,1R0,5 | 0.25 | 80.1 | 0.5 | Z80,1R0,5 | 0.25
80.2 | 0.5 | Z80,2R0,5 | 0.26 | 80.2 | 0.5 | Z80,2R0,5 | 0.25 | 80.2 | 0.5 | Z80,2R0,5 | 0.25
80.3 | 0.5 | Z80,3R0,5 | 0.26 | 80.3 | 0.5 | Z80,3R0,5 | 0.25 | 80.3 | 0.5 | Z80,3R0,5 | 0.25
80.4 | 0.5 | Z80,4R0,5 | 0.26 | 80.4 | 0.5 | Z80,4R0,5 | 0.25 | 80.4 | 0.5 | Z80,4R0,5 | 0.25
80.5 | 0.5 | Z80,5R0,5 | 0.26 | 80.5 | 0.5 | Z80,5R0,5 | 0.25 | 80.5 | 0.5 | Z80,5R0,5 | 0.25
80.6 | 0.5 | Z80,6R0,5 | 0.26 | 80.6 | 0.5 | Z80,6R0,5 | 0.25 | 80.6 | 0.5 | Z80,6R0,5 | 0.25
80.7 | 0.5 | Z80,7R0,5 | 0.26 | 80.7 | 0.5 | Z80,7R0,5 | 0.25 | 80.7 | 0.5 | Z80,7R0,5 | 0.25
80.8 | 0.5 | Z80,8R0,5 | 0.26 | 80.8 | 0.5 | Z80,8R0,5 | 0.25 | 80.8 | 0.5 | Z80,8R0,5 | 0.25
80.9 | 0.5 | Z80,9R0,5 | 0.26 | 80.9 | 0.5 | Z80,9R0,5 | 0.25 | 80.9 | 0.5 | Z80,9R0,5 | 0.25
81 | 0.5 | Z81,0R0,5 | 0.26 | 81 | 0.5 | Z81,0R0,5 | 0.25 | 81 | 0.5 | Z81,0R0,5 | 0.25
81.1 | 0.5 | Z81,1R0,5 | 0.26 | 81.1 | 0.5 | Z81,1R0,5 | 0.25 | 81.1 | 0.5 | Z81,1R0,5 | 0.25
81.2 | 0.5 | Z81,2R0,5 | 0.26 | 81.2 | 0.5 | Z81,2R0,5 | 0.25 | 81.2 | 0.5 | Z81,2R0,5 | 0.25
81.3 | 0.5 | Z81,3R0,5 | 0.26 | 81.3 | 0.5 | Z81,3R0,5 | 0.25 | 81.3 | 0.5 | Z81,3R0,5 | 0.25
81.4 | 0.5 | Z81,4R0,5 | 0.26 | 81.4 | 0.5 | Z81,4R0,5 | 0.25 | 81.4 | 0.5 | Z81,4R0,5 | 0.25
81.5 | 0.5 | Z81,5R0,5 | 0.26 | 81.5 | 0.5 | Z81,5R0,5 | 0.25 | 81.5 | 0.5 | Z81,5R0,5 | 0.25
81.6 | 0.5 | Z81,6R0,5 | 0.26 | 81.6 | 0.5 | Z81,6R0,5 | 0.25 | 81.6 | 0.5 | Z81,6R0,5 | 0.25
81.7 | 0.5 | Z81,7R0,5 | 0.26 | 81.7 | 0.5 | Z81,7R0,5 | 0.25 | 81.7 | 0.5 | Z81,7R0,5 | 0.25
81.8 | 0.5 | Z81,8R0,5 | 0.26 | 81.8 | 0.5 | Z81,8R0,5 | 0.25 | 81.8 | 0.5 | Z81,8R0,5 | 0.25
81.9 | 0.5 | Z81,9R0,5 | 0.26 | 81.9 | 0.5 | Z81,9R0,5 | 0.25 | 81.9 | 0.5 | Z81,9R0,5 | 0.25
82 | 0.5 | Z82,0R0,5 | 0.26 | 82 | 0.5 | Z82,0R0,5 | 0.25 | 82 | 0.5 | Z82,0R0,5 | 0.25
82.1 | 0.5 | Z82,1R0,5 | 0.26 | 82.1 | 0.5 | Z82,1R0,5 | 0.25 | 82.1 | 0.5 | Z82,1R0,5 | 0.25
82.2 | 0.5 | Z82,2R0,5 | 0.26 | 82.2 | 0.5 | Z82,2R0,5 | 0.25 | 82.2 | 0.5 | Z82,2R0,5 | 0.25
82.3 | 0.5 | Z82,3R0,5 | 0.26 | 82.3 | 0.5 | Z82,3R0,5 | 0.25 | 82.3 | 0.5 | Z82,3R0,5 | 0.25
82.4 | 0.5 | Z82,4R0,5 | 0.26 | 82.4 | 0.5 | Z82,4R0,5 | 0.25 | 82.4 | 0.5 | Z82,4R0,5 | 0.25
82.5 | 0.5 | Z82,5R0,5 | 0.26 | 82.5 | 0.5 | Z82,5R0,5 | 0.25 | 82.5 | 0.5 | Z82,5R0,5 | 0.25
82.6 | 0.5 | Z82,6R0,5 | 0.26 | 82.6 | 0.5 | Z82,6R0,5 | 0.25 | 82.6 | 0.5 | Z82,6R0,5 | 0.25
82.7 | 0.5 | Z82,7R0,5 | 0.26 | 82.7 | 0.5 | Z82,7R0,5 | 0.25 | 82.7 | 0.5 | Z82,7R0,5 | 0.25
82.8 | 0.5 | Z82,8R0,5 | 0.26 | 82.8 | 0.5 | Z82,8R0,5 | 0.25 | 82.8 | 0.5 | Z82,8R0,5 | 0.25
82.9 | 0.5 | Z82,9R0,5 | 0.26 | 82.9 | 0.5 | Z82,9R0,5 | 0.25 | 82.9 | 0.5 | Z82,9R0,5 | 0.25
83 | 0.5 | Z83,0R0,5 | 0.26 | 83 | 0.5 | Z83,0R0,5 | 0.25 | 83 | 0.5 | Z83,0R0,5 | 0.25
83.1 | 0.5 | Z83,1R0,5 | 0.26 | 83.1 | 0.5 | Z83,1R0,5 | 0.25 | 83.1 | 0.5 | Z83,1R0,5 | 0.25
83.2 | 0.5 | Z83,2R0,5 | 0.26 | 83.2 | 0.5 | Z83,2R0,5 | 0.25 | 83.2 | 0.5 | Z83,2R0,5 | 0.25
83.3 | 0.5 | Z83,3R0,5 | 0.26 | 83.3 | 0.5 | Z83,3R0,5 | 0.25 | 83.3 | 0.5 | Z83,3R0,5 | 0.25
83.4 | 0.5 | Z83,4R0,5 | 0.26 | 83.4 | 0.5 | Z83,4R0,5 | 0.25 | 83.4 | 0.5 | Z83,4R0,5 | 0.25
83.5 | 0.5 | Z83,5R0,5 | 0.26 | 83.5 | 0.5 | Z83,5R0,5 | 0.25 | 83.5 | 0.5 | Z83,5R0,5 | 0.25
83.6 | 0.5 | Z83,6R0,5 | 0.26 | 83.6 | 0.5 | Z83,6R0,5 | 0.25 | 83.6 | 0.5 | Z83,6R0,5 | 0.25
83.7 | 0.5 | Z83,7R0,5 | 0.26 | 83.7 | 0.5 | Z83,7R0,5 | 0.25 | 83.7 | 0.5 | Z83,7R0,5 | 0.25
83.8 | 0.5 | Z83,8R0,5 | 0.26 | 83.8 | 0.5 | Z83,8R0,5 | 0.25 | 83.8 | 0.5 | Z83,8R0,5 | 0.25
83.9 | 0.5 | Z83,9R0,5 | 0.26 | 83.9 | 0.5 | Z83,9R0,5 | 0.25 | 83.9 | 0.5 | Z83,9R0,5 | 0.25
84 | 0.5 | Z84,0R0,5 | 0.26 | 84 | 0.5 | Z84,0R0,5 | 0.25 | 84 | 0.5 | Z84,0R0,5 | 0.25
84.1 | 0.5 | Z84,1R0,5 | 0.26 | 84.1 | 0.5 | Z84,1R0,5 | 0.25 | 84.1 | 0.5 | Z84,1R0,5 | 0.25
84.2 | 0.5 | Z84,2R0,5 | 0.26 | 84.2 | 0.5 | Z84,2R0,5 | 0.25 | 84.2 | 0.5 | Z84,2R0,5 | 0.25
84.3 | 0.5 | Z84,3R0,5 | 0.26 | 84.3 | 0.5 | Z84,3R0,5 | 0.25 | 84.3 | 0.5 | Z84,3R0,5 | 0.25
84.4 | 0.5 | Z84,4R0,5 | 0.26 | 84.4 | 0.5 | Z84,4R0,5 | 0.25 | 84.4 | 0.5 | Z84,4R0,5 | 0.25
84.5 | 0.5 | Z84,5R0,5 | 0.26 | 84.5 | 0.5 | Z84,5R0,5 | 0.25 | 84.5 | 0.5 | Z84,5R0,5 | 0.25
84.6 | 0.5 | Z84,6R0,5 | 0.26 | 84.6 | 0.5 | Z84,6R0,5 | 0.25 | 84.6 | 0.5 | Z84,6R0,5 | 0.25
84.7 | 0.5 | Z84,7R0,5 | 0.26 | 84.7 | 0.5 | Z84,7R0,5 | 0.25 | 84.7 | 0.5 | Z84,7R0,5 | 0.25
84.8 | 0.5 | Z84,8R0,5 | 0.26 | 84.8 | 0.5 | Z84,8R0,5 | 0.25 | 84.8 | 0.5 | Z84,8R0,5 | 0.25
84.9 | 0.5 | Z84,9R0,5 | 0.26 | 84.9 | 0.5 | Z84,9R0,5 | 0.25 | 84.9 | 0.5 | Z84,9R0,5 | 0.25
85 | 0.5 | Z85,0R0,5 | 0.26 | 85 | 0.5 | Z85,0R0,5 | 0.25 | 85 | 0.5 | Z85,0R0,5 | 0.25
85.1 | 0.5 | Z85,1R0,5 | 0.26 | 85.1 | 0.5 | Z85,1R0,5 | 0.25 | 85.1 | 0.5 | Z85,1R0,5 | 0.25
85.2 | 0.5 | Z85,2R0,5 | 0.26 | 85.2 | 0.5 | Z85,2R0,5 | 0.25 | 85.2 | 0.5 | Z85,2R0,5 | 0.25
85.3 | 0.5 | Z85,3R0,5 | 0.26 | 85.3 | 0.5 | Z85,3R0,5 | 0.25 | 85.3 | 0.5 | Z85,3R0,5 | 0.25
85.4 | 0.5 | Z85,4R0,5 | 0.26 | 85.4 | 0.5 | Z85,4R0,5 | 0.25 | 85.4 | 0.5 | Z85,4R0,5 | 0.25
85.5 | 0.5 | Z85,5R0,5 | 0.26 | 85.5 | 0.5 | Z85,5R0,5 | 0.25 | 85.5 | 0.5 | Z85,5R0,5 | 0.25
85.6 | 0.5 | Z85,6R0,5 | 0.26 | 85.6 | 0.5 | Z85,6R0,5 | 0.25 | 85.6 | 0.5 | Z85,6R0,5 | 0.25
85.7 | 0.5 | Z85,7R0,5 | 0.26 | 85.7 | 0.5 | Z85,7R0,5 | 0.25 | 85.7 | 0.5 | Z85,7R0,5 | 0.25
85.8 | 0.5 | Z85,8R0,5 | 0.26 | 85.8 | 0.5 | Z85,8R0,5 | 0.25 | 85.8 | 0.5 | Z85,8R0,5 | 0.25
85.9 | 0.5 | Z85,9R0,5 | 0.26 | 85.9 | 0.5 | Z85,9R0,5 | 0.25 | 85.9 | 0.5 | Z85,9R0,5 | 0.25
86 | 0.5 | Z86,0R0,5 | 0.26 | 86 | 0.5 | Z86,0R0,5 | 0.25 | 86 | 0.5 | Z86,0R0,5 | 0.25
86.1 | 0.5 | Z86,1R0,5 | 0.26 | 86.1 | 0.5 | Z86,1R0,5 | 0.25 | 86.1 | 0.5 | Z86,1R0,5 | 0.25
86.2 | 0.5 | Z86,2R0,5 | 0.26 | 86.2 | 0.5 | Z86,2R0,5 | 0.25 | 86.2 | 0.5 | Z86,2R0,5 | 0.25
86.3 | 0.5 | Z86,3R0,5 | 0.26 | 86.3 | 0.5 | Z86,3R0,5 | 0.25 | 86.3 | 0.5 | Z86,3R0,5 | 0.25
86.4 | 0.5 | Z86,4R0,5 | 0.26 | 86.4 | 0.5 | Z86,4R0,5 | 0.25 | 86.4 | 0.5 | Z86,4R0,5 | 0.25
86.5 | 0.5 | Z86,5R0,5 | 0.26 | 86.5 | 0.5 | Z86,5R0,5 | 0.25 | 86.5 | 0.5 | Z86,5R0,5 | 0.25
86.6 | 0.5 | Z86,6R0,5 | 0.26 | 86.6 | 0.5 | Z86,6R0,5 | 0.25 | 86.6 | 0.5 | Z86,6R0,5 | 0.25
86.7 | 0.5 | Z86,7R0,5 | 0.26 | 86.7 | 0.5 | Z86,7R0,5 | 0.25 | 86.7 | 0.5 | Z86,7R0,5 | 0.25
86.8 | 0.5 | Z86,8R0,5 | 0.26 | 86.8 | 0.5 | Z86,8R0,5 | 0.25 | 86.8 | 0.5 | Z86,8R0,5 | 0.25
86.9 | 0.5 | Z86,9R0,5 | 0.26 | 86.9 | 0.5 | Z86,9R0,5 | 0.25 | 86.9 | 0.5 | Z86,9R0,5 | 0.25
87 | 0.5 | Z87,0R0,5 | 0.26 | 87 | 0.5 | Z87,0R0,5 | 0.25 | 87 | 0.5 | Z87,0R0,5 | 0.25
87.1 | 0.5 | Z87,1R0,5 | 0.26 | 87.1 | 0.5 | Z87,1R0,5 | 0.25 | 87.1 | 0.5 | Z87,1R0,5 | 0.25
87.2 | 0.5 | Z87,2R0,5 | 0.26 | 87.2 | 0.5 | Z87,2R0,5 | 0.25 | 87.2 | 0.5 | Z87,2R0,5 | 0.25
87.3 | 0.5 | Z87,3R0,5 | 0.26 | 87.3 | 0.5 | Z87,3R0,5 | 0.25 | 87.3 | 0.5 | Z87,3R0,5 | 0.25
87.4 | 0.5 | Z87,4R0,5 | 0.26 | 87.4 | 0.5 | Z87,4R0,5 | 0.25 | 87.4 | 0.5 | Z87,4R0,5 | 0.25
87.5 | 0.5 | Z87,5R0,5 | 0.26 | 87.5 | 0.5 | Z87,5R0,5 | 0.25 | 87.5 | 0.5 | Z87,5R0,5 | 0.25
87.6 | 0.5 | Z87,6R0,5 | 0.26 | 87.6 | 0.5 | Z87,6R0,5 | 0.25 | 87.6 | 0.5 | Z87,6R0,5 | 0.25
87.7 | 0.5 | Z87,7R0,5 | 0.26 | 87.7 | 0.5 | Z87,7R0,5 | 0.25 | 87.7 | 0.5 | Z87,7R0,5 | 0.25
87.8 | 0.5 | Z87,8R0,5 | 0.26 | 87.8 | 0.5 | Z87,8R0,5 | 0.25 | 87.8 | 0.5 | Z87,8R0,5 | 0.25
87.9 | 0.5 | Z87,9R0,5 | 0.26 | 87.9 | 0.5 | Z87,9R0,5 | 0.25 | 87.9 | 0.5 | Z87,9R0,5 | 0.25
88 | 0.5 | Z88,0R0,5 | 0.26 | 88 | 0.5 | Z88,0R0,5 | 0.25 | 88 | 0.5 | Z88,0R0,5 | 0.25
88.1 | 0.5 | Z88,1R0,5 | 0.26 | 88.1 | 0.5 | Z88,1R0,5 | 0.25 | 88.1 | 0.5 | Z88,1R0,5 | 0.25
88.2 | 0.5 | Z88,2R0,5 | 0.26 | 88.2 | 0.5 | Z88,2R0,5 | 0.25 | 88.2 | 0.5 | Z88,2R0,5 | 0.25
88.3 | 0.5 | Z88,3R0,5 | 0.26 | 88.3 | 0.5 | Z88,3R0,5 | 0.25 | 88.3 | 0.5 | Z88,3R0,5 | 0.25
88.4 | 0.5 | Z88,4R0,5 | 0.26 | 88.4 | 0.5 | Z88,4R0,5 | 0.25 | 88.4 | 0.5 | Z88,4R0,5 | 0.25
88.5 | 0.5 | Z88,5R0,5 | 0.26 | 88.5 | 0.5 | Z88,5R0,5 | 0.25 | 88.5 | 0.5 | Z88,5R0,5 | 0.25
88.6 | 0.5 | Z88,6R0,5 | 0.26 | 88.6 | 0.5 | Z88,6R0,5 | 0.25 | 88.6 | 0.5 | Z88,6R0,5 | 0.25
88.7 | 0.5 | Z88,7R0,5 | 0.26 | 88.7 | 0.5 | Z88,7R0,5 | 0.25 | 88.7 | 0.5 | Z88,7R0,5 | 0.25
88.8 | 0.5 | Z88,8R0,5 | 0.26 | 88.8 | 0.5 | Z88,8R0,5 | 0.25 | 88.8 | 0.5 | Z88,8R0,5 | 0.25
88.9 | 0.5 | Z88,9R0,5 | 0.26 | 88.9 | 0.5 | Z88,9R0,5 | 0.25 | 88.9 | 0.5 | Z88,9R0,5 | 0.25
89 | 0.5 | Z89,0R0,5 | 0.26 | 89 | 0.5 | Z89,0R0,5 | 0.25 | 89 | 0.5 | Z89,0R0,5 | 0.25
89.1 | 0.5 | Z89,1R0,5 | 0.26 | 89.1 | 0.5 | Z89,1R0,5 | 0.25 | 89.1 | 0.5 | Z89,1R0,5 | 0.25
89.2 | 0.5 | Z89,2R0,5 | 0.26 | 89.2 | 0.5 | Z89,2R0,5 | 0.25 | 89.2 | 0.5 | Z89,2R0,5 | 0.25
89.3 | 0.5 | Z89,3R0,5 | 0.26 | 89.3 | 0.5 | Z89,3R0,5 | 0.25 | 89.3 | 0.5 | Z89,3R0,5 | 0.25
89.4 | 0.5 | Z89,4R0,5 | 0.26 | 89.4 | 0.5 | Z89,4R0,5 | 0.25 | 89.4 | 0.5 | Z89,4R0,5 | 0.25
89.5 | 0.5 | Z89,5R0,5 | 0.26 | 89.5 | 0.5 | Z89,5R0,5 | 0.25 | 89.5 | 0.5 | Z89,5R0,5 | 0.25
89.6 | 0.5 | Z89,6R0,5 | 0.26 | 89.6 | 0.5 | Z89,6R0,5 | 0.25 | 89.6 | 0.5 | Z89,6R0,5 | 0.25
89.7 | 0.5 | Z89,7R0,5 | 0.26 | 89.7 | 0.5 | Z89,7R0,5 | 0.25 | 89.7 | 0.5 | Z89,7R0,5 | 0.25
89.8 | 0.5 | Z89,8R0,5 | 0.26 | 89.8 | 0.5 | Z89,8R0,5 | 0.25 | 89.8 | 0.5 | Z89,8R0,5 | 0.25
89.9 | 0.5 | Z89,9R0,5 | 0.26 | 89.9 | 0.5 | Z89,9R0,5 | 0.25 | 89.9 | 0.5 | Z89,9R0,5 | 0.25
90 | 0.5 | Z90,0R0,5 | 0.26 | 90 | 0.5 | Z90,0R0,5 | 0.25 | 90 | 0.5 | Z90,0R0,5 | 0.25
90.1 | 0.5 | Z90,1R0,5 | 0.26 | 90.1 | 0.5 | Z90,1R0,5 | 0.25 | 90.1 | 0.5 | Z90,1R0,5 | 0.25
90.2 | 0.5 | Z90,2R0,5 | 0.26 | 90.2 | 0.5 | Z90,2R0,5 | 0.25 | 90.2 | 0.5 | Z90,2R0,5 | 0.25
90.3 | 0.5 | Z90,3R0,5 | 0.26 | 90.3 | 0.5 | Z90,3R0,5 | 0.25 | 90.3 | 0.5 | Z90,3R0,5 | 0.25
90.4 | 0.5 | Z90,4R0,5 | 0.26 | 90.4 | 0.5 | Z90,4R0,5 | 0.25 | 90.4 | 0.5 | Z90,4R0,5 | 0.25
90.5 | 0.5 | Z90,5R0,5 | 0.26 | 90.5 | 0.5 | Z90,5R0,5 | 0.25 | 90.5 | 0.5 | Z90,5R0,5 | 0.25
90.6 | 0.5 | Z90,6R0,5 | 0.26 | 90.6 | 0.5 | Z90,6R0,5 | 0.25 | 90.6 | 0.5 | Z90,6R0,5 | 0.25
90.7 | 0.5 | Z90,7R0,5 | 0.26 | 90.7 | 0.5 | Z90,7R0,5 | 0.25 | 90.7 | 0.5 | Z90,7R0,5 | 0.25
90.8 | 0.5 | Z90,8R0,5 | 0.26 | 90.8 | 0.5 | Z90,8R0,5 | 0.25 | 90.8 | 0.5 | Z90,8R0,5 | 0.25
90.9 | 0.5 | Z90,9R0,5 | 0.26 | 90.9 | 0.5 | Z90,9R0,5 | 0.25 | 90.9 | 0.5 | Z90,9R0,5 | 0.25
91 | 0.5 | Z91,0R0,5 | 0.26 | 91 | 0.5 | Z91,0R0,5 | 0.25 | 91 | 0.5 | Z91,0R0,5 | 0.25
91.1 | 0.5 | Z91,1R0,5 | 0.26 | 91.1 | 0.5 | Z91,1R0,5 | 0.25 | 91.1 | 0.5 | Z91,1R0,5 | 0.25
91.2 | 0.5 | Z91,2R0,5 | 0.26 | 91.2 | 0.5 | Z91,2R0,5 | 0.25 | 91.2 | 0.5 | Z91,2R0,5 | 0.25
91.3 | 0.5 | Z91,3R0,5 | 0.26 | 91.3 | 0.5 | Z91,3R0,5 | 0.25 | 91.3 | 0.5 | Z91,3R0,5 | 0.25
91.4 | 0.5 | Z91,4R0,5 | 0.26 | 91.4 | 0.5 | Z91,4R0,5 | 0.25 | 91.4 | 0.5 | Z91,4R0,5 | 0.25
91.5 | 0.5 | Z91,5R0,5 | 0.26 | 91.5 | 0.5 | Z91,5R0,5 | 0.25 | 91.5 | 0.5 | Z91,5R0,5 | 0.25
91.6 | 0.5 | Z91,6R0,5 | 0.26 | 91.6 | 0.5 | Z91,6R0,5 | 0.25 | 91.6 | 0.5 | Z91,6R0,5 | 0.25
91.7 | 0.5 | Z91,7R0,5 | 0.26 | 91.7 | 0.5 | Z91,7R0,5 | 0.25 | 91.7 | 0.5 | Z91,7R0,5 | 0.25
91.8 | 0.5 | Z91,8R0,5 | 0.26 | 91.8 | 0.5 | Z91,8R0,5 | 0.25 | 91.8 | 0.5 | Z91,8R0,5 | 0.25
91.9 | 0.5 | Z91,9R0,5 | 0.26 | 91.9 | 0.5 | Z91,9R0,5 | 0.25 | 91.9 | 0.5 | Z91,9R0,5 | 0.25
92 | 0.5 | Z92,0R0,5 | 0.26 | 92 | 0.5 | Z92,0R0,5 | 0.25 | 92 | 0.5 | Z92,0R0,5 | 0.25
92.1 | 0.5 | Z92,1R0,5 | 0.26 | 92.1 | 0.5 | Z92,1R0,5 | 0.25 | 92.1 | 0.5 | Z92,1R0,5 | 0.25
92.2 | 0.5 | Z92,2R0,5 | 0.26 | 92.2 | 0.5 | Z92,2R0,5 | 0.25 | 92.2 | 0.5 | Z92,2R0,5 | 0.25
92.3 | 0.5 | Z92,3R0,5 | 0.26 | 92.3 | 0.5 | Z92,3R0,5 | 0.25 | 92.3 | 0.5 | Z92,3R0,5 | 0.25
92.4 | 0.5 | Z92,4R0,5 | 0.26 | 92.4 | 0.5 | Z92,4R0,5 | 0.25 | 92.4 | 0.5 | Z92,4R0,5 | 0.25
92.5 | 0.5 | Z92,5R0,5 | 0.26 | 92.5 | 0.5 | Z92,5R0,5 | 0.25 | 92.5 | 0.5 | Z92,5R0,5 | 0.25
92.6 | 0.5 | Z92,6R0,5 | 0.26 | 92.6 | 0.5 | Z92,6R0,5 | 0.25 | 92.6 | 0.5 | Z92,6R0,5 | 0.25
92.7 | 0.5 | Z92,7R0,5 | 0.26 | 92.7 | 0.5 | Z92,7R0,5 | 0.25 | 92.7 | 0.5 | Z92,7R0,5 | 0.25
92.8 | 0.5 | Z92,8R0,5 | 0.26 | 92.8 | 0.5 | Z92,8R0,5 | 0.25 | 92.8 | 0.5 | Z92,8R0,5 | 0.25
92.9 | 0.5 | Z92,9R0,5 | 0.26 | 92.9 | 0.5 | Z92,9R0,5 | 0.25 | 92.9 | 0.5 | Z92,9R0,5 | 0.25
93 | 0.5 | Z93,0R0,5 | 0.26 | 93 | 0.5 | Z93,0R0,5 | 0.25 | 93 | 0.5 | Z93,0R0,5 | 0.25
93.1 | 0.5 | Z93,1R0,5 | 0.26 | 93.1 | 0.5 | Z93,1R0,5 | 0.25 | 93.1 | 0.5 | Z93,1R0,5 | 0.25
93.2 | 0.5 | Z93,2R0,5 | 0.26 | 93.2 | 0.5 | Z93,2R0,5 | 0.25 | 93.2 | 0.5 | Z93,2R0,5 | 0.25
93.3 | 0.5 | Z93,3R0,5 | 0.26 | 93.3 | 0.5 | Z93,3R0,5 | 0.25 | 93.3 | 0.5 | Z93,3R0,5 | 0.25
93.4 | 0.5 | Z93,4R0,5 | 0.26 | 93.4 | 0.5 | Z93,4R0,5 | 0.25 | 93.4 | 0.5 | Z93,4R0,5 | 0.25
93.5 | 0.5 | Z93,5R0,5 | 0.26 | 93.5 | 0.5 | Z93,5R0,5 | 0.25 | 93.5 | 0.5 | Z93,5R0,5 | 0.25
93.6 | 0.5 | Z93,6R0,5 | 0.26 | 93.6 | 0.5 | Z93,6R0,5 | 0.25 | 93.6 | 0.5 | Z93,6R0,5 | 0.25
93.7 | 0.5 | Z93,7R0,5 | 0.26 | 93.7 | 0.5 | Z93,7R0,5 | 0.25 | 93.7 | 0.5 | Z93,7R0,5 | 0.25
93.8 | 0.5 | Z93,8R0,5 | 0.26 | 93.8 | 0.5 | Z93,8R0,5 | 0.25 | 93.8 | 0.5 | Z93,8R0,5 | 0.25
93.9 | 0.5 | Z93,9R0,5 | 0.26 | 93.9 | 0.5 | Z93,9R0,5 | 0.25 | 93.9 | 0.5 | Z93,9R0,5 | 0.25
94 | 0.5 | Z94,0R0,5 | 0.26 | 94 | 0.5 | Z94,0R0,5 | 0.25 | 94 | 0.5 | Z94,0R0,5 | 0.25
94.1 | 0.5 | Z94,1R0,5 | 0.26 | 94.1 | 0.5 | Z94,1R0,5 | 0.25 | 94.1 | 0.5 | Z94,1R0,5 | 0.25
94.2 | 0.5 | Z94,2R0,5 | 0.26 | 94.2 | 0.5 | Z94,2R0,5 | 0.25 | 94.2 | 0.5 | Z94,2R0,5 | 0.25
94.3 | 0.5 | Z94,3R0,5 | 0.26 | 94.3 | 0.5 | Z94,3R0,5 | 0.25 | 94.3 | 0.5 | Z94,3R0,5 | 0.25
94.4 | 0.5 | Z94,4R0,5 | 0.26 | 94.4 | 0.5 | Z94,4R0,5 | 0.25 | 94.4 | 0.5 | Z94,4R0,5 | 0.25
94.5 | 0.5 | Z94,5R0,5 | 0.26 | 94.5 | 0.5 | Z94,5R0,5 | 0.25 | 94.5 | 0.5 | Z94,5R0,5 | 0.25
94.6 | 0.5 | Z94,6R0,5 | 0.26 | 94.6 | 0.5 | Z94,6R0,5 | 0.25 | 94.6 | 0.5 | Z94,6R0,5 | 0.25
94.7 | 0.5 | Z94,7R0,5 | 0.26 | 94.7 | 0.5 | Z94,7R0,5 | 0.25 | 94.7 | 0.5 | Z94,7R0,5 | 0.25
94.8 | 0.5 | Z94,8R0,5 | 0.26 | 94.8 | 0.5 | Z94,8R0,5 | 0.25 | 94.8 | 0.5 | Z94,8R0,5 | 0.25
94.9 | 0.5 | Z94,9R0,5 | 0.26 | 94.9 | 0.5 | Z94,9R0,5 | 0.25 | 94.9 | 0.5 | Z94,9R0,5 | 0.25
95 | 0.5 | Z95,0R0,5 | 0.26 | 95 | 0.5 | Z95,0R0,5 | 0.25 | 95 | 0.5 | Z95,0R0,5 | 0.25
95.1 | 0.5 | Z95,1R0,5 | 0.26 | 95.1 | 0.5 | Z95,1R0,5 | 0.25 | 95.1 | 0.5 | Z95,1R0,5 | 0.25
95.2 | 0.5 | Z95,2R0,5 | 0.26 | 95.2 | 0.5 | Z95,2R0,5 | 0.25 | 95.2 | 0.5 | Z95,2R0,5 | 0.25
95.3 | 0.5 | Z95,3R0,5 | 0.26 | 95.3 | 0.5 | Z95,3R0,5 | 0.25 | 95.3 | 0.5 | Z95,3R0,5 | 0.25
95.4 | 0.5 | Z95,4R0,5 | 0.26 | 95.4 | 0.5 | Z95,4R0,5 | 0.25 | 95.4 | 0.5 | Z95,4R0,5 | 0.25
95.5 | 0.5 | Z95,5R0,5 | 0.26 | 95.5 | 0.5 | Z95,5R0,5 | 0.25 | 95.5 | 0.5 | Z95,5R0,5 | 0.25
95.6 | 0.5 | Z95,6R0,5 | 0.26 | 95.6 | 0.5 | Z95,6R0,5 | 0.25 | 95.6 | 0.5 | Z95,6R0,5 | 0.25
95.7 | 0.5 | Z95,7R0,5 | 0.26 | 95.7 | 0.5 | Z95,7R0,5 | 0.25 | 95.7 | 0.5 | Z95,7R0,5 | 0.25
95.8 | 0.5 | Z95,8R0,5 | 0.26 | 95.8 | 0.5 | Z95,8R0,5 | 0.25 | 95.8 | 0.5 | Z95,8R0,5 | 0.25
95.9 | 0.5 | Z95,9R0,5 | 0.26 | 95.9 | 0.5 | Z95,9R0,5 | 0.25 | 95.9 | 0.5 | Z95,9R0,5 | 0.25
96 | 0.5 | Z96,0R0,5 | 0.26 | 96 | 0.5 | Z96,0R0,5 | 0.25 | 96 | 0.5 | Z96,0R0,5 | 0.25
96.1 | 0.5 | Z96,1R0,5 | 0.26 | 96.1 | 0.5 | Z96,1R0,5 | 0.25 | 96.1 | 0.5 | Z96,1R0,5 | 0.25
96.2 | 0.5 | Z96,2R0,5 | 0.26 | 96.2 | 0.5 | Z96,2R0,5 | 0.25 | 96.2 | 0.5 | Z96,2R0,5 | 0.25
96.3 | 0.5 | Z96,3R0,5 | 0.26 | 96.3 | 0.5 | Z96,3R0,5 | 0.25 | 96.3 | 0.5 | Z96,3R0,5 | 0.25
96.4 | 0.5 | Z96,4R0,5 | 0.26 | 96.4 | 0.5 | Z96,4R0,5 | 0.25 | 96.4 | 0.5 | Z96,4R0,5 | 0.25
96.5 | 0.5 | Z96,5R0,5 | 0.26 | 96.5 | 0.5 | Z96,5R0,5 | 0.25 | 96.5 | 0.5 | Z96,5R0,5 | 0.25
96.6 | 0.5 | Z96,6R0,5 | 0.26 | 96.6 | 0.5 | Z96,6R0,5 | 0.25 | 96.6 | 0.5 | Z96,6R0,5 | 0.25
96.7 | 0.5 | Z96,7R0,5 | 0.26 | 96.7 | 0.5 | Z96,7R0,5 | 0.25 | 96.7 | 0.5 | Z96,7R0,5 | 0.25
96.8 | 0.5 | Z96,8R0,5 | 0.26 | 96.8 | 0.5 | Z96,8R0,5 | 0.25 | 96.8 | 0.5 | Z96,8R0,5 | 0.25
96.9 | 0.5 | Z96,9R0,5 | 0.26 | 96.9 | 0.5 | Z96,9R0,5 | 0.25 | 96.9 | 0.5 | Z96,9R0,5 | 0.25
97 | 0.5 | Z97,0R0,5 | 0.26 | 97 | 0.5 | Z97,0R0,5 | 0.25 | 97 | 0.5 | Z97,0R0,5 | 0.25
97.1 | 0.5 | Z97,1R0,5 | 0.26 | 97.1 | 0.5 | Z97,1R0,5 | 0.25 | 97.1 | 0.5 | Z97,1R0,5 | 0.25
97.2 | 0.5 | Z97,2R0,5 | 0.26 | 97.2 | 0.5 | Z97,2R0,5 | 0.25 | 97.2 | 0.5 | Z97,2R0,5 | 0.25
97.3 | 0.5 | Z97,3R0,5 | 0.26 | 97.3 | 0.5 | Z97,3R0,5 | 0.25 | 97.3 | 0.5 | Z97,3R0,5 | 0.25
97.4 | 0.5 | Z97,4R0,5 | 0.26 | 97.4 | 0.5 | Z97,4R0,5 | 0.25 | 97.4 | 0.5 | Z97,4R0,5 | 0.25
97.5 | 0.5 | Z97,5R0,5 | 0.26 | 97.5 | 0.5 | Z97,5R0,5 | 0.25 | 97.5 | 0.5 | Z97,5R0,5 | 0.25
97.6 | 0.5 | Z97,6R0,5 | 0.26 | 97.6 | 0.5 | Z97,6R0,5 | 0.25 | 97.6 | 0.5 | Z97,6R0,5 | 0.25
97.7 | 0.5 | Z97,7R0,5 | 0.26 | 97.7 | 0.5 | Z97,7R0,5 | 0.25 | 97.7 | 0.5 | Z97,7R0,5 | 0.25
97.8 | 0.5 | Z97,8R0,5 | 0.26 | 97.8 | 0.5 | Z97,8R0,5 | 0.25 | 97.8 | 0.5 | Z97,8R0,5 | 0.25
97.9 | 0.5 | Z97,9R0,5 | 0.26 | 97.9 | 0.5 | Z97,9R0,5 | 0.25 | 97.9 | 0.5 | Z97,9R0,5 | 0.25
98 | 0.5 | Z98,0R0,5 | 0.26 | 98 | 0.5 | Z98,0R0,5 | 0.25 | 98 | 0.5 | Z98,0R0,5 | 0.25
98.1 | 0.5 | Z98,1R0,5 | 0.26 | 98.1 | 0.5 | Z98,1R0,5 | 0.25 | 98.1 | 0.5 | Z98,1R0,5 | 0.25
98.2 | 0.5 | Z98,2R0,5 | 0.26 | 98.2 | 0.5 | Z98,2R0,5 | 0.25 | 98.2 | 0.5 | Z98,2R0,5 | 0.25
98.3 | 0.5 | Z98,3R0,5 | 0.26 | 98.3 | 0.5 | Z98,3R0,5 | 0.25 | 98.3 | 0.5 | Z98,3R0,5 | 0.25
98.4 | 0.5 | Z98,4R0,5 | 0.26 | 98.4 | 0.5 | Z98,4R0,5 | 0.25 | 98.4 | 0.5 | Z98,4R0,5 | 0.25
98.5 | 0.5 | Z98,5R0,5 | 0.26 | 98.5 | 0.5 | Z98,5R0,5 | 0.25 | 98.5 | 0.5 | Z98,5R0,5 | 0.25
98.6 | 0.5 | Z98,6R0,5 | 0.26 | 98.6 | 0.5 | Z98,6R0,5 | 0.25 | 98.6 | 0.5 | Z98,6R0,5 | 0.25
98.7 | 0.5 | Z98,7R0,5 | 0.26 | 98.7 | 0.5 | Z98,7R0,5 | 0.25 | 98.7 | 0.5 | Z98,7R0,5 | 0.25
98.8 | 0.5 | Z98,8R0,5 | 0.26 | 98.8 | 0.5 | Z98,8R0,5 | 0.25 | 98.8 | 0.5 | Z98,8R0,5 | 0.25
98.9 | 0.5 | Z98,9R0,5 | 0.26 | 98.9 | 0.5 | Z98,9R0,5 | 0.25 | 98.9 | 0.5 | Z98,9R0,5 | 0.25
99 | 0.5 | Z99,0R0,5 | 0.26 | 99 | 0.5 | Z99,0R0,5 | 0.25 | 99 | 0.5 | Z99,0R0,5 | 0.25
99.1 | 0.5 | Z99,1R0,5 | 0.26 | 99.1 | 0.5 | Z99,1R0,5 | 0.25 | 99.1 | 0.5 | Z99,1R0,5 | 0.25
99.2 | 0.5 | Z99,2R0,5 | 0.26 | 99.2 | 0.5 | Z99,2R0,5 | 0.25 | 99.2 | 0.5 | Z99,2R0,5 | 0.25
99.3 | 0.5 | Z99,3R0,5 | 0.26 | 99.3 | 0.5 | Z99,3R0,5 | 0.25 | 99.3 | 0.5 | Z99,3R0,5 | 0.25
99.4 | 0.5 | Z99,4R0,5 | 0.26 | 99.4 | 0.5 | Z99,4R0,5 | 0.25 | 99.4 | 0.5 | Z99,4R0,5 | 0.25
99.5 | 0.5 | Z99,5R0,5 | 0.26 | 99.5 | 0.5 | Z99,5R0,5 | 0.25 | 99.5 | 0.5 | Z99,5R0,5 | 0.25
99.6 | 0.5 | Z99,6R0,5 | 0.26 | 99.6 | 0.5 | Z99,6R0,5 | 0.25 | 99.6 | 0.5 | Z99,6R0,5 | 0.25
99.7 | 0.5 | Z99,7R0,5 | 0.26 | 99.7 | 0.5 | Z99,7R0,5 | 0.25 | 99.7 | 0.5 | Z99,7R0,5 | 0.25
99.8 | 0.5 | Z99,8R0,5 | 0.26 | 99.8 | 0.5 | Z99,8R0,5 | 0.25 | 99.8 | 0.5 | Z99,8R0,5 | 0.25
99.9 | 0.5 | Z99,9R0,5 | 0.26 | 99.9 | 0.5 | Z99,9R0,5 | 0.25 | 99.9 | 0.5 | Z99,9R0,5 | 0.25
100 | 0.5 | Z100,0R0,5 | 0.26 | 100 | 0.5 | Z100,0R0,5 | 0.25 | 100 | 0.5 | Z100,0R0,5 | 0.25
0 | 0.6 | Z0,0R0,6 | 1.52 | 0 | 0.6 | Z0,0R0,6 | 1.31 | 0 | 0.6 | Z0,0R0,6 | 1
0.1 | 0.6 | Z0,1R0,6 | 1.52 | 0.1 | 0.6 | Z0,1R0,6 | 1.31 | 0.1 | 0.6 | Z0,1R0,6 | 1
0.2 | 0.6 | Z0,2R0,6 | 1.52 | 0.2 | 0.6 | Z0,2R0,6 | 1.31 | 0.2 | 0.6 | Z0,2R0,6 | 1
0.3 | 0.6 | Z0,3R0,6 | 1.52 | 0.3 | 0.6 | Z0,3R0,6 | 1.31 | 0.3 | 0.6 | Z0,3R0,6 | 1
0.4 | 0.6 | Z0,4R0,6 | 1.52 | 0.4 | 0.6 | Z0,4R0,6 | 1.31 | 0.4 | 0.6 | Z0,4R0,6 | 1
0.5 | 0.6 | Z0,5R0,6 | 1.52 | 0.5 | 0.6 | Z0,5R0,6 | 1.31 | 0.5 | 0.6 | Z0,5R0,6 | 1
0.6 | 0.6 | Z0,6R0,6 | 1.52 | 0.6 | 0.6 | Z0,6R0,6 | 1.31 | 0.6 | 0.6 | Z0,6R0,6 | 1
0.7 | 0.6 | Z0,7R0,6 | 1.52 | 0.7 | 0.6 | Z0,7R0,6 | 1.31 | 0.7 | 0.6 | Z0,7R0,6 | 1
0.8 | 0.6 | Z0,8R0,6 | 1.52 | 0.8 | 0.6 | Z0,8R0,6 | 1.31 | 0.8 | 0.6 | Z0,8R0,6 | 1
0.9 | 0.6 | Z0,9R0,6 | 1.52 | 0.9 | 0.6 | Z0,9R0,6 | 1.31 | 0.9 | 0.6 | Z0,9R0,6 | 1
1 | 0.6 | Z1,0R0,6 | 1.52 | 1 | 0.6 | Z1,0R0,6 | 1.31 | 1 | 0.6 | Z1,0R0,6 | 1
1.1 | 0.6 | Z1,1R0,6 | 1.48 | 1.1 | 0.6 | Z1,1R0,6 | 1.29 | 1.1 | 0.6 | Z1,1R0,6 | 1
1.2 | 0.6 | Z1,2R0,6 | 1.44 | 1.2 | 0.6 | Z1,2R0,6 | 1.26 | 1.2 | 0.6 | Z1,2R0,6 | 1
1.3 | 0.6 | Z1,3R0,6 | 1.4 | 1.3 | 0.6 | Z1,3R0,6 | 1.23 | 1.3 | 0.6 | Z1,3R0,6 | 1
1.4 | 0.6 | Z1,4R0,6 | 1.37 | 1.4 | 0.6 | Z1,4R0,6 | 1.21 | 1.4 | 0.6 | Z1,4R0,6 | 1
1.5 | 0.6 | Z1,5R0,6 | 1.33 | 1.5 | 0.6 | Z1,5R0,6 | 1.18 | 1.5 | 0.6 | Z1,5R0,6 | 1
1.6 | 0.6 | Z1,6R0,6 | 1.29 | 1.6 | 0.6 | Z1,6R0,6 | 1.15 | 1.6 | 0.6 | Z1,6R0,6 | 1
1.7 | 0.6 | Z1,7R0,6 | 1.26 | 1.7 | 0.6 | Z1,7R0,6 | 1.12 | 1.7 | 0.6 | Z1,7R0,6 | 1
1.8 | 0.6 | Z1,8R0,6 | 1.22 | 1.8 | 0.6 | Z1,8R0,6 | 1.09 | 1.8 | 0.6 | Z1,8R0,6 | 1
1.9 | 0.6 | Z1,9R0,6 | 1.18 | 1.9 | 0.6 | Z1,9R0,6 | 1.07 | 1.9 | 0.6 | Z1,9R0,6 | 1
2 | 0.6 | Z2,0R0,6 | 1.14 | 2 | 0.6 | Z2,0R0,6 | 1.04 | 2 | 0.6 | Z2,0R0,6 | 1
2.1 | 0.6 | Z2,1R0,6 | 1.12 | 2.1 | 0.6 | Z2,1R0,6 | 1.02 | 2.1 | 0.6 | Z2,1R0,6 | 0.98
2.2 | 0.6 | Z2,2R0,6 | 1.1 | 2.2 | 0.6 | Z2,2R0,6 | 1 | 2.2 | 0.6 | Z2,2R0,6 | 0.96
2.3 | 0.6 | Z2,3R0,6 | 1.08 | 2.3 | 0.6 | Z2,3R0,6 | 0.99 | 2.3 | 0.6 | Z2,3R0,6 | 0.94
2.4 | 0.6 | Z2,4R0,6 | 1.06 | 2.4 | 0.6 | Z2,4R0,6 | 0.97 | 2.4 | 0.6 | Z2,4R0,6 | 0.92
2.5 | 0.6 | Z2,5R0,6 | 1.04 | 2.5 | 0.6 | Z2,5R0,6 | 0.95 | 2.5 | 0.6 | Z2,5R0,6 | 0.91
2.6 | 0.6 | Z2,6R0,6 | 1.01 | 2.6 | 0.6 | Z2,6R0,6 | 0.93 | 2.6 | 0.6 | Z2,6R0,6 | 0.9
2.7 | 0.6 | Z2,7R0,6 | 0.99 | 2.7 | 0.6 | Z2,7R0,6 | 0.91 | 2.7 | 0.6 | Z2,7R0,6 | 0.88
2.8 | 0.6 | Z2,8R0,6 | 0.97 | 2.8 | 0.6 | Z2,8R0,6 | 0.89 | 2.8 | 0.6 | Z2,8R0,6 | 0.86
2.9 | 0.6 | Z2,9R0,6 | 0.94 | 2.9 | 0.6 | Z2,9R0,6 | 0.87 | 2.9 | 0.6 | Z2,9R0,6 | 0.84
3 | 0.6 | Z3,0R0,6 | 0.92 | 3 | 0.6 | Z3,0R0,6 | 0.86 | 3 | 0.6 | Z3,0R0,6 | 0.82
3.1 | 0.6 | Z3,1R0,6 | 0.91 | 3.1 | 0.6 | Z3,1R0,6 | 0.85 | 3.1 | 0.6 | Z3,1R0,6 | 0.81
3.2 | 0.6 | Z3,2R0,6 | 0.89 | 3.2 | 0.6 | Z3,2R0,6 | 0.83 | 3.2 | 0.6 | Z3,2R0,6 | 0.8
3.3 | 0.6 | Z3,3R0,6 | 0.88 | 3.3 | 0.6 | Z3,3R0,6 | 0.82 | 3.3 | 0.6 | Z3,3R0,6 | 0.78
3.4 | 0.6 | Z3,4R0,6 | 0.86 | 3.4 | 0.6 | Z3,4R0,6 | 0.81 | 3.4 | 0.6 | Z3,4R0,6 | 0.77
3.5 | 0.6 | Z3,5R0,6 | 0.85 | 3.5 | 0.6 | Z3,5R0,6 | 0.8 | 3.5 | 0.6 | Z3,5R0,6 | 0.77
3.6 | 0.6 | Z3,6R0,6 | 0.84 | 3.6 | 0.6 | Z3,6R0,6 | 0.78 | 3.6 | 0.6 | Z3,6R0,6 | 0.76
3.7 | 0.6 | Z3,7R0,6 | 0.83 | 3.7 | 0.6 | Z3,7R0,6 | 0.77 | 3.7 | 0.6 | Z3,7R0,6 | 0.75
3.8 | 0.6 | Z3,8R0,6 | 0.81 | 3.8 | 0.6 | Z3,8R0,6 | 0.76 | 3.8 | 0.6 | Z3,8R0,6 | 0.73
3.9 | 0.6 | Z3,9R0,6 | 0.8 | 3.9 | 0.6 | Z3,9R0,6 | 0.74 | 3.9 | 0.6 | Z3,9R0,6 | 0.72
4 | 0.6 | Z4,0R0,6 | 0.78 | 4 | 0.6 | Z4,0R0,6 | 0.73 | 4 | 0.6 | Z4,0R0,6 | 0.71
4.1 | 0.6 | Z4,1R0,6 | 0.77 | 4.1 | 0.6 | Z4,1R0,6 | 0.72 | 4.1 | 0.6 | Z4,1R0,6 | 0.7
4.2 | 0.6 | Z4,2R0,6 | 0.76 | 4.2 | 0.6 | Z4,2R0,6 | 0.71 | 4.2 | 0.6 | Z4,2R0,6 | 0.69
4.3 | 0.6 | Z4,3R0,6 | 0.75 | 4.3 | 0.6 | Z4,3R0,6 | 0.7 | 4.3 | 0.6 | Z4,3R0,6 | 0.68
4.4 | 0.6 | Z4,4R0,6 | 0.74 | 4.4 | 0.6 | Z4,4R0,6 | 0.69 | 4.4 | 0.6 | Z4,4R0,6 | 0.67
4.5 | 0.6 | Z4,5R0,6 | 0.73 | 4.5 | 0.6 | Z4,5R0,6 | 0.68 | 4.5 | 0.6 | Z4,5R0,6 | 0.67
4.6 | 0.6 | Z4,6R0,6 | 0.72 | 4.6 | 0.6 | Z4,6R0,6 | 0.67 | 4.6 | 0.6 | Z4,6R0,6 | 0.66
4.7 | 0.6 | Z4,7R0,6 | 0.71 | 4.7 | 0.6 | Z4,7R0,6 | 0.66 | 4.7 | 0.6 | Z4,7R0,6 | 0.65
4.8 | 0.6 | Z4,8R0,6 | 0.7 | 4.8 | 0.6 | Z4,8R0,6 | 0.65 | 4.8 | 0.6 | Z4,8R0,6 | 0.64
4.9 | 0.6 | Z4,9R0,6 | 0.69 | 4.9 | 0.6 | Z4,9R0,6 | 0.65 | 4.9 | 0.6 | Z4,9R0,6 | 0.63
5 | 0.6 | Z5,0R0,6 | 0.68 | 5 | 0.6 | Z5,0R0,6 | 0.64 | 5 | 0.6 | Z5,0R0,6 | 0.62
5.1 | 0.6 | Z5,1R0,6 | 0.67 | 5.1 | 0.6 | Z5,1R0,6 | 0.63 | 5.1 | 0.6 | Z5,1R0,6 | 0.61
5.2 | 0.6 | Z5,2R0,6 | 0.66 | 5.2 | 0.6 | Z5,2R0,6 | 0.63 | 5.2 | 0.6 | Z5,2R0,6 | 0.61
5.3 | 0.6 | Z5,3R0,6 | 0.66 | 5.3 | 0.6 | Z5,3R0,6 | 0.62 | 5.3 | 0.6 | Z5,3R0,6 | 0.6
5.4 | 0.6 | Z5,4R0,6 | 0.65 | 5.4 | 0.6 | Z5,4R0,6 | 0.61 | 5.4 | 0.6 | Z5,4R0,6 | 0.59
5.5 | 0.6 | Z5,5R0,6 | 0.64 | 5.5 | 0.6 | Z5,5R0,6 | 0.61 | 5.5 | 0.6 | Z5,5R0,6 | 0.59
5.6 | 0.6 | Z5,6R0,6 | 0.63 | 5.6 | 0.6 | Z5,6R0,6 | 0.6 | 5.6 | 0.6 | Z5,6R0,6 | 0.58
5.7 | 0.6 | Z5,7R0,6 | 0.62 | 5.7 | 0.6 | Z5,7R0,6 | 0.59 | 5.7 | 0.6 | Z5,7R0,6 | 0.58
5.8 | 0.6 | Z5,8R0,6 | 0.62 | 5.8 | 0.6 | Z5,8R0,6 | 0.58 | 5.8 | 0.6 | Z5,8R0,6 | 0.57
5.9 | 0.6 | Z5,9R0,6 | 0.61 | 5.9 | 0.6 | Z5,9R0,6 | 0.58 | 5.9 | 0.6 | Z5,9R0,6 | 0.57
6 | 0.6 | Z6,0R0,6 | 0.6 | 6 | 0.6 | Z6,0R0,6 | 0.57 | 6 | 0.6 | Z6,0R0,6 | 0.56
6.1 | 0.6 | Z6,1R0,6 | 0.59 | 6.1 | 0.6 | Z6,1R0,6 | 0.57 | 6.1 | 0.6 | Z6,1R0,6 | 0.55
6.2 | 0.6 | Z6,2R0,6 | 0.59 | 6.2 | 0.6 | Z6,2R0,6 | 0.56 | 6.2 | 0.6 | Z6,2R0,6 | 0.55
6.3 | 0.6 | Z6,3R0,6 | 0.58 | 6.3 | 0.6 | Z6,3R0,6 | 0.56 | 6.3 | 0.6 | Z6,3R0,6 | 0.54
6.4 | 0.6 | Z6,4R0,6 | 0.58 | 6.4 | 0.6 | Z6,4R0,6 | 0.55 | 6.4 | 0.6 | Z6,4R0,6 | 0.54
6.5 | 0.6 | Z6,5R0,6 | 0.57 | 6.5 | 0.6 | Z6,5R0,6 | 0.55 | 6.5 | 0.6 | Z6,5R0,6 | 0.53
6.6 | 0.6 | Z6,6R0,6 | 0.56 | 6.6 | 0.6 | Z6,6R0,6 | 0.54 | 6.6 | 0.6 | Z6,6R0,6 | 0.52
6.7 | 0.6 | Z6,7R0,6 | 0.56 | 6.7 | 0.6 | Z6,7R0,6 | 0.54 | 6.7 | 0.6 | Z6,7R0,6 | 0.52
6.8 | 0.6 | Z6,8R0,6 | 0.55 | 6.8 | 0.6 | Z6,8R0,6 | 0.53 | 6.8 | 0.6 | Z6,8R0,6 | 0.51
6.9 | 0.6 | Z6,9R0,6 | 0.55 | 6.9 | 0.6 | Z6,9R0,6 | 0.53 | 6.9 | 0.6 | Z6,9R0,6 | 0.51
7 | 0.6 | Z7,0R0,6 | 0.54 | 7 | 0.6 | Z7,0R0,6 | 0.52 | 7 | 0.6 | Z7,0R0,6 | 0.5
7.1 | 0.6 | Z7,1R0,6 | 0.54 | 7.1 | 0.6 | Z7,1R0,6 | 0.52 | 7.1 | 0.6 | Z7,1R0,6 | 0.5
7.2 | 0.6 | Z7,2R0,6 | 0.53 | 7.2 | 0.6 | Z7,2R0,6 | 0.51 | 7.2 | 0.6 | Z7,2R0,6 | 0.49
7.3 | 0.6 | Z7,3R0,6 | 0.53 | 7.3 | 0.6 | Z7,3R0,6 | 0.51 | 7.3 | 0.6 | Z7,3R0,6 | 0.49
7.4 | 0.6 | Z7,4R0,6 | 0.52 | 7.4 | 0.6 | Z7,4R0,6 | 0.5 | 7.4 | 0.6 | Z7,4R0,6 | 0.48
7.5 | 0.6 | Z7,5R0,6 | 0.52 | 7.5 | 0.6 | Z7,5R0,6 | 0.5 | 7.5 | 0.6 | Z7,5R0,6 | 0.48
7.6 | 0.6 | Z7,6R0,6 | 0.51 | 7.6 | 0.6 | Z7,6R0,6 | 0.49 | 7.6 | 0.6 | Z7,6R0,6 | 0.48
7.7 | 0.6 | Z7,7R0,6 | 0.5 | 7.7 | 0.6 | Z7,7R0,6 | 0.48 | 7.7 | 0.6 | Z7,7R0,6 | 0.47
7.8 | 0.6 | Z7,8R0,6 | 0.5 | 7.8 | 0.6 | Z7,8R0,6 | 0.48 | 7.8 | 0.6 | Z7,8R0,6 | 0.47
7.9 | 0.6 | Z7,9R0,6 | 0.49 | 7.9 | 0.6 | Z7,9R0,6 | 0.47 | 7.9 | 0.6 | Z7,9R0,6 | 0.46
8 | 0.6 | Z8,0R0,6 | 0.49 | 8 | 0.6 | Z8,0R0,6 | 0.47 | 8 | 0.6 | Z8,0R0,6 | 0.46
8.1 | 0.6 | Z8,1R0,6 | 0.49 | 8.1 | 0.6 | Z8,1R0,6 | 0.47 | 8.1 | 0.6 | Z8,1R0,6 | 0.46
8.2 | 0.6 | Z8,2R0,6 | 0.48 | 8.2 | 0.6 | Z8,2R0,6 | 0.46 | 8.2 | 0.6 | Z8,2R0,6 | 0.45
8.3 | 0.6 | Z8,3R0,6 | 0.48 | 8.3 | 0.6 | Z8,3R0,6 | 0.46 | 8.3 | 0.6 | Z8,3R0,6 | 0.45
8.4 | 0.6 | Z8,4R0,6 | 0.47 | 8.4 | 0.6 | Z8,4R0,6 | 0.45 | 8.4 | 0.6 | Z8,4R0,6 | 0.44
8.5 | 0.6 | Z8,5R0,6 | 0.47 | 8.5 | 0.6 | Z8,5R0,6 | 0.45 | 8.5 | 0.6 | Z8,5R0,6 | 0.44
8.6 | 0.6 | Z8,6R0,6 | 0.47 | 8.6 | 0.6 | Z8,6R0,6 | 0.45 | 8.6 | 0.6 | Z8,6R0,6 | 0.44
8.7 | 0.6 | Z8,7R0,6 | 0.46 | 8.7 | 0.6 | Z8,7R0,6 | 0.44 | 8.7 | 0.6 | Z8,7R0,6 | 0.43
8.8 | 0.6 | Z8,8R0,6 | 0.46 | 8.8 | 0.6 | Z8,8R0,6 | 0.44 | 8.8 | 0.6 | Z8,8R0,6 | 0.43
8.9 | 0.6 | Z8,9R0,6 | 0.45 | 8.9 | 0.6 | Z8,9R0,6 | 0.43 | 8.9 | 0.6 | Z8,9R0,6 | 0.42
9 | 0.6 | Z9,0R0,6 | 0.45 | 9 | 0.6 | Z9,0R0,6 | 0.43 | 9 | 0.6 | Z9,0R0,6 | 0.42
9.1 | 0.6 | Z9,1R0,6 | 0.45 | 9.1 | 0.6 | Z9,1R0,6 | 0.43 | 9.1 | 0.6 | Z9,1R0,6 | 0.42
9.2 | 0.6 | Z9,2R0,6 | 0.44 | 9.2 | 0.6 | Z9,2R0,6 | 0.42 | 9.2 | 0.6 | Z9,2R0,6 | 0.41
9.3 | 0.6 | Z9,3R0,6 | 0.44 | 9.3 | 0.6 | Z9,3R0,6 | 0.42 | 9.3 | 0.6 | Z9,3R0,6 | 0.41
9.4 | 0.6 | Z9,4R0,6 | 0.44 | 9.4 | 0.6 | Z9,4R0,6 | 0.42 | 9.4 | 0.6 | Z9,4R0,6 | 0.41
9.5 | 0.6 | Z9,5R0,6 | 0.44 | 9.5 | 0.6 | Z9,5R0,6 | 0.42 | 9.5 | 0.6 | Z9,5R0,6 | 0.41
9.6 | 0.6 | Z9,6R0,6 | 0.43 | 9.6 | 0.6 | Z9,6R0,6 | 0.41 | 9.6 | 0.6 | Z9,6R0,6 | 0.4
9.7 | 0.6 | Z9,7R0,6 | 0.43 | 9.7 | 0.6 | Z9,7R0,6 | 0.41 | 9.7 | 0.6 | Z9,7R0,6 | 0.4
9.8 | 0.6 | Z9,8R0,6 | 0.43 | 9.8 | 0.6 | Z9,8R0,6 | 0.41 | 9.8 | 0.6 | Z9,8R0,6 | 0.4
9.9 | 0.6 | Z9,9R0,6 | 0.42 | 9.9 | 0.6 | Z9,9R0,6 | 0.4 | 9.9 | 0.6 | Z9,9R0,6 | 0.39
10 | 0.6 | Z10,0R0,6 | 0.42 | 10 | 0.6 | Z10,0R0,6 | 0.4 | 10 | 0.6 | Z10,0R0,6 | 0.39
10.1 | 0.6 | Z10,1R0,6 | 0.42 | 10.1 | 0.6 | Z10,1R0,6 | 0.4 | 10.1 | 0.6 | Z10,1R0,6 | 0.39
10.2 | 0.6 | Z10,2R0,6 | 0.42 | 10.2 | 0.6 | Z10,2R0,6 | 0.4 | 10.2 | 0.6 | Z10,2R0,6 | 0.39
10.3 | 0.6 | Z10,3R0,6 | 0.41 | 10.3 | 0.6 | Z10,3R0,6 | 0.39 | 10.3 | 0.6 | Z10,3R0,6 | 0.38
10.4 | 0.6 | Z10,4R0,6 | 0.41 | 10.4 | 0.6 | Z10,4R0,6 | 0.39 | 10.4 | 0.6 | Z10,4R0,6 | 0.38
10.5 | 0.6 | Z10,5R0,6 | 0.41 | 10.5 | 0.6 | Z10,5R0,6 | 0.39 | 10.5 | 0.6 | Z10,5R0,6 | 0.38
10.6 | 0.6 | Z10,6R0,6 | 0.41 | 10.6 | 0.6 | Z10,6R0,6 | 0.39 | 10.6 | 0.6 | Z10,6R0,6 | 0.38
10.7 | 0.6 | Z10,7R0,6 | 0.41 | 10.7 | 0.6 | Z10,7R0,6 | 0.38 | 10.7 | 0.6 | Z10,7R0,6 | 0.38
10.8 | 0.6 | Z10,8R0,6 | 0.4 | 10.8 | 0.6 | Z10,8R0,6 | 0.38 | 10.8 | 0.6 | Z10,8R0,6 | 0.37
10.9 | 0.6 | Z10,9R0,6 | 0.4 | 10.9 | 0.6 | Z10,9R0,6 | 0.38 | 10.9 | 0.6 | Z10,9R0,6 | 0.37
11 | 0.6 | Z11,0R0,6 | 0.4 | 11 | 0.6 | Z11,0R0,6 | 0.38 | 11 | 0.6 | Z11,0R0,6 | 0.37
11.1 | 0.6 | Z11,1R0,6 | 0.4 | 11.1 | 0.6 | Z11,1R0,6 | 0.37 | 11.1 | 0.6 | Z11,1R0,6 | 0.37
11.2 | 0.6 | Z11,2R0,6 | 0.4 | 11.2 | 0.6 | Z11,2R0,6 | 0.37 | 11.2 | 0.6 | Z11,2R0,6 | 0.37
11.3 | 0.6 | Z11,3R0,6 | 0.39 | 11.3 | 0.6 | Z11,3R0,6 | 0.37 | 11.3 | 0.6 | Z11,3R0,6 | 0.36
11.4 | 0.6 | Z11,4R0,6 | 0.39 | 11.4 | 0.6 | Z11,4R0,6 | 0.37 | 11.4 | 0.6 | Z11,4R0,6 | 0.36
11.5 | 0.6 | Z11,5R0,6 | 0.39 | 11.5 | 0.6 | Z11,5R0,6 | 0.36 | 11.5 | 0.6 | Z11,5R0,6 | 0.36
11.6 | 0.6 | Z11,6R0,6 | 0.39 | 11.6 | 0.6 | Z11,6R0,6 | 0.36 | 11.6 | 0.6 | Z11,6R0,6 | 0.36
11.7 | 0.6 | Z11,7R0,6 | 0.39 | 11.7 | 0.6 | Z11,7R0,6 | 0.36 | 11.7 | 0.6 | Z11,7R0,6 | 0.36
11.8 | 0.6 | Z11,8R0,6 | 0.38 | 11.8 | 0.6 | Z11,8R0,6 | 0.36 | 11.8 | 0.6 | Z11,8R0,6 | 0.35
11.9 | 0.6 | Z11,9R0,6 | 0.38 | 11.9 | 0.6 | Z11,9R0,6 | 0.35 | 11.9 | 0.6 | Z11,9R0,6 | 0.35
12 | 0.6 | Z12,0R0,6 | 0.38 | 12 | 0.6 | Z12,0R0,6 | 0.35 | 12 | 0.6 | Z12,0R0,6 | 0.35
12.1 | 0.6 | Z12,1R0,6 | 0.38 | 12.1 | 0.6 | Z12,1R0,6 | 0.35 | 12.1 | 0.6 | Z12,1R0,6 | 0.35
12.2 | 0.6 | Z12,2R0,6 | 0.38 | 12.2 | 0.6 | Z12,2R0,6 | 0.35 | 12.2 | 0.6 | Z12,2R0,6 | 0.35
12.3 | 0.6 | Z12,3R0,6 | 0.37 | 12.3 | 0.6 | Z12,3R0,6 | 0.35 | 12.3 | 0.6 | Z12,3R0,6 | 0.34
12.4 | 0.6 | Z12,4R0,6 | 0.37 | 12.4 | 0.6 | Z12,4R0,6 | 0.34 | 12.4 | 0.6 | Z12,4R0,6 | 0.34
12.5 | 0.6 | Z12,5R0,6 | 0.37 | 12.5 | 0.6 | Z12,5R0,6 | 0.34 | 12.5 | 0.6 | Z12,5R0,6 | 0.34
12.6 | 0.6 | Z12,6R0,6 | 0.37 | 12.6 | 0.6 | Z12,6R0,6 | 0.34 | 12.6 | 0.6 | Z12,6R0,6 | 0.34
12.7 | 0.6 | Z12,7R0,6 | 0.37 | 12.7 | 0.6 | Z12,7R0,6 | 0.34 | 12.7 | 0.6 | Z12,7R0,6 | 0.34
12.8 | 0.6 | Z12,8R0,6 | 0.36 | 12.8 | 0.6 | Z12,8R0,6 | 0.34 | 12.8 | 0.6 | Z12,8R0,6 | 0.33
12.9 | 0.6 | Z12,9R0,6 | 0.36 | 12.9 | 0.6 | Z12,9R0,6 | 0.34 | 12.9 | 0.6 | Z12,9R0,6 | 0.33
13 | 0.6 | Z13,0R0,6 | 0.36 | 13 | 0.6 | Z13,0R0,6 | 0.34 | 13 | 0.6 | Z13,0R0,6 | 0.33
13.1 | 0.6 | Z13,1R0,6 | 0.36 | 13.1 | 0.6 | Z13,1R0,6 | 0.33 | 13.1 | 0.6 | Z13,1R0,6 | 0.33
13.2 | 0.6 | Z13,2R0,6 | 0.36 | 13.2 | 0.6 | Z13,2R0,6 | 0.33 | 13.2 | 0.6 | Z13,2R0,6 | 0.33
13.3 | 0.6 | Z13,3R0,6 | 0.35 | 13.3 | 0.6 | Z13,3R0,6 | 0.33 | 13.3 | 0.6 | Z13,3R0,6 | 0.32
13.4 | 0.6 | Z13,4R0,6 | 0.35 | 13.4 | 0.6 | Z13,4R0,6 | 0.33 | 13.4 | 0.6 | Z13,4R0,6 | 0.32
13.5 | 0.6 | Z13,5R0,6 | 0.35 | 13.5 | 0.6 | Z13,5R0,6 | 0.33 | 13.5 | 0.6 | Z13,5R0,6 | 0.32
13.6 | 0.6 | Z13,6R0,6 | 0.35 | 13.6 | 0.6 | Z13,6R0,6 | 0.33 | 13.6 | 0.6 | Z13,6R0,6 | 0.32
13.7 | 0.6 | Z13,7R0,6 | 0.35 | 13.7 | 0.6 | Z13,7R0,6 | 0.32 | 13.7 | 0.6 | Z13,7R0,6 | 0.32
13.8 | 0.6 | Z13,8R0,6 | 0.34 | 13.8 | 0.6 | Z13,8R0,6 | 0.32 | 13.8 | 0.6 | Z13,8R0,6 | 0.31
13.9 | 0.6 | Z13,9R0,6 | 0.34 | 13.9 | 0.6 | Z13,9R0,6 | 0.32 | 13.9 | 0.6 | Z13,9R0,6 | 0.31
14 | 0.6 | Z14,0R0,6 | 0.34 | 14 | 0.6 | Z14,0R0,6 | 0.32 | 14 | 0.6 | Z14,0R0,6 | 0.31
14.1 | 0.6 | Z14,1R0,6 | 0.34 | 14.1 | 0.6 | Z14,1R0,6 | 0.32 | 14.1 | 0.6 | Z14,1R0,6 | 0.31
14.2 | 0.6 | Z14,2R0,6 | 0.34 | 14.2 | 0.6 | Z14,2R0,6 | 0.32 | 14.2 | 0.6 | Z14,2R0,6 | 0.31
14.3 | 0.6 | Z14,3R0,6 | 0.34 | 14.3 | 0.6 | Z14,3R0,6 | 0.32 | 14.3 | 0.6 | Z14,3R0,6 | 0.31
14.4 | 0.6 | Z14,4R0,6 | 0.33 | 14.4 | 0.6 | Z14,4R0,6 | 0.31 | 14.4 | 0.6 | Z14,4R0,6 | 0.3
14.5 | 0.6 | Z14,5R0,6 | 0.33 | 14.5 | 0.6 | Z14,5R0,6 | 0.31 | 14.5 | 0.6 | Z14,5R0,6 | 0.3
14.6 | 0.6 | Z14,6R0,6 | 0.33 | 14.6 | 0.6 | Z14,6R0,6 | 0.31 | 14.6 | 0.6 | Z14,6R0,6 | 0.3
14.7 | 0.6 | Z14,7R0,6 | 0.33 | 14.7 | 0.6 | Z14,7R0,6 | 0.31 | 14.7 | 0.6 | Z14,7R0,6 | 0.3
14.8 | 0.6 | Z14,8R0,6 | 0.33 | 14.8 | 0.6 | Z14,8R0,6 | 0.31 | 14.8 | 0.6 | Z14,8R0,6 | 0.3
14.9 | 0.6 | Z14,9R0,6 | 0.33 | 14.9 | 0.6 | Z14,9R0,6 | 0.31 | 14.9 | 0.6 | Z14,9R0,6 | 0.3
15 | 0.6 | Z15,0R0,6 | 0.33 | 15 | 0.6 | Z15,0R0,6 | 0.31 | 15 | 0.6 | Z15,0R0,6 | 0.3
15.1 | 0.6 | Z15,1R0,6 | 0.32 | 15.1 | 0.6 | Z15,1R0,6 | 0.3 | 15.1 | 0.6 | Z15,1R0,6 | 0.29
15.2 | 0.6 | Z15,2R0,6 | 0.32 | 15.2 | 0.6 | Z15,2R0,6 | 0.3 | 15.2 | 0.6 | Z15,2R0,6 | 0.29
15.3 | 0.6 | Z15,3R0,6 | 0.32 | 15.3 | 0.6 | Z15,3R0,6 | 0.3 | 15.3 | 0.6 | Z15,3R0,6 | 0.29
15.4 | 0.6 | Z15,4R0,6 | 0.32 | 15.4 | 0.6 | Z15,4R0,6 | 0.3 | 15.4 | 0.6 | Z15,4R0,6 | 0.29
15.5 | 0.6 | Z15,5R0,6 | 0.32 | 15.5 | 0.6 | Z15,5R0,6 | 0.3 | 15.5 | 0.6 | Z15,5R0,6 | 0.29
15.6 | 0.6 | Z15,6R0,6 | 0.32 | 15.6 | 0.6 | Z15,6R0,6 | 0.3 | 15.6 | 0.6 | Z15,6R0,6 | 0.29
15.7 | 0.6 | Z15,7R0,6 | 0.31 | 15.7 | 0.6 | Z15,7R0,6 | 0.29 | 15.7 | 0.6 | Z15,7R0,6 | 0.28
15.8 | 0.6 | Z15,8R0,6 | 0.31 | 15.8 | 0.6 | Z15,8R0,6 | 0.29 | 15.8 | 0.6 | Z15,8R0,6 | 0.28
15.9 | 0.6 | Z15,9R0,6 | 0.31 | 15.9 | 0.6 | Z15,9R0,6 | 0.29 | 15.9 | 0.6 | Z15,9R0,6 | 0.28
16 | 0.6 | Z16,0R0,6 | 0.31 | 16 | 0.6 | Z16,0R0,6 | 0.29 | 16 | 0.6 | Z16,0R0,6 | 0.28
16.1 | 0.6 | Z16,1R0,6 | 0.31 | 16.1 | 0.6 | Z16,1R0,6 | 0.29 | 16.1 | 0.6 | Z16,1R0,6 | 0.28
16.2 | 0.6 | Z16,2R0,6 | 0.31 | 16.2 | 0.6 | Z16,2R0,6 | 0.29 | 16.2 | 0.6 | Z16,2R0,6 | 0.28
16.3 | 0.6 | Z16,3R0,6 | 0.31 | 16.3 | 0.6 | Z16,3R0,6 | 0.29 | 16.3 | 0.6 | Z16,3R0,6 | 0.28
16.4 | 0.6 | Z16,4R0,6 | 0.3 | 16.4 | 0.6 | Z16,4R0,6 | 0.29 | 16.4 | 0.6 | Z16,4R0,6 | 0.28
16.5 | 0.6 | Z16,5R0,6 | 0.3 | 16.5 | 0.6 | Z16,5R0,6 | 0.29 | 16.5 | 0.6 | Z16,5R0,6 | 0.28
16.6 | 0.6 | Z16,6R0,6 | 0.3 | 16.6 | 0.6 | Z16,6R0,6 | 0.28 | 16.6 | 0.6 | Z16,6R0,6 | 0.27
16.7 | 0.6 | Z16,7R0,6 | 0.3 | 16.7 | 0.6 | Z16,7R0,6 | 0.28 | 16.7 | 0.6 | Z16,7R0,6 | 0.27
16.8 | 0.6 | Z16,8R0,6 | 0.3 | 16.8 | 0.6 | Z16,8R0,6 | 0.28 | 16.8 | 0.6 | Z16,8R0,6 | 0.27
16.9 | 0.6 | Z16,9R0,6 | 0.3 | 16.9 | 0.6 | Z16,9R0,6 | 0.28 | 16.9 | 0.6 | Z16,9R0,6 | 0.27
17 | 0.6 | Z17,0R0,6 | 0.3 | 17 | 0.6 | Z17,0R0,6 | 0.28 | 17 | 0.6 | Z17,0R0,6 | 0.27
17.1 | 0.6 | Z17,1R0,6 | 0.29 | 17.1 | 0.6 | Z17,1R0,6 | 0.28 | 17.1 | 0.6 | Z17,1R0,6 | 0.27
17.2 | 0.6 | Z17,2R0,6 | 0.29 | 17.2 | 0.6 | Z17,2R0,6 | 0.28 | 17.2 | 0.6 | Z17,2R0,6 | 0.27
17.3 | 0.6 | Z17,3R0,6 | 0.29 | 17.3 | 0.6 | Z17,3R0,6 | 0.28 | 17.3 | 0.6 | Z17,3R0,6 | 0.27
17.4 | 0.6 | Z17,4R0,6 | 0.29 | 17.4 | 0.6 | Z17,4R0,6 | 0.28 | 17.4 | 0.6 | Z17,4R0,6 | 0.27
17.5 | 0.6 | Z17,5R0,6 | 0.29 | 17.5 | 0.6 | Z17,5R0,6 | 0.28 | 17.5 | 0.6 | Z17,5R0,6 | 0.27
17.6 | 0.6 | Z17,6R0,6 | 0.29 | 17.6 | 0.6 | Z17,6R0,6 | 0.27 | 17.6 | 0.6 | Z17,6R0,6 | 0.26
17.7 | 0.6 | Z17,7R0,6 | 0.28 | 17.7 | 0.6 | Z17,7R0,6 | 0.27 | 17.7 | 0.6 | Z17,7R0,6 | 0.26
17.8 | 0.6 | Z17,8R0,6 | 0.28 | 17.8 | 0.6 | Z17,8R0,6 | 0.27 | 17.8 | 0.6 | Z17,8R0,6 | 0.26
17.9 | 0.6 | Z17,9R0,6 | 0.28 | 17.9 | 0.6 | Z17,9R0,6 | 0.27 | 17.9 | 0.6 | Z17,9R0,6 | 0.26
18 | 0.6 | Z18,0R0,6 | 0.28 | 18 | 0.6 | Z18,0R0,6 | 0.27 | 18 | 0.6 | Z18,0R0,6 | 0.26
18.1 | 0.6 | Z18,1R0,6 | 0.28 | 18.1 | 0.6 | Z18,1R0,6 | 0.27 | 18.1 | 0.6 | Z18,1R0,6 | 0.26
18.2 | 0.6 | Z18,2R0,6 | 0.28 | 18.2 | 0.6 | Z18,2R0,6 | 0.27 | 18.2 | 0.6 | Z18,2R0,6 | 0.26
18.3 | 0.6 | Z18,3R0,6 | 0.28 | 18.3 | 0.6 | Z18,3R0,6 | 0.27 | 18.3 | 0.6 | Z18,3R0,6 | 0.26
18.4 | 0.6 | Z18,4R0,6 | 0.28 | 18.4 | 0.6 | Z18,4R0,6 | 0.27 | 18.4 | 0.6 | Z18,4R0,6 | 0.26
18.5 | 0.6 | Z18,5R0,6 | 0.28 | 18.5 | 0.6 | Z18,5R0,6 | 0.27 | 18.5 | 0.6 | Z18,5R0,6 | 0.26
18.6 | 0.6 | Z18,6R0,6 | 0.27 | 18.6 | 0.6 | Z18,6R0,6 | 0.26 | 18.6 | 0.6 | Z18,6R0,6 | 0.25
18.7 | 0.6 | Z18,7R0,6 | 0.27 | 18.7 | 0.6 | Z18,7R0,6 | 0.26 | 18.7 | 0.6 | Z18,7R0,6 | 0.25
18.8 | 0.6 | Z18,8R0,6 | 0.27 | 18.8 | 0.6 | Z18,8R0,6 | 0.26 | 18.8 | 0.6 | Z18,8R0,6 | 0.25
18.9 | 0.6 | Z18,9R0,6 | 0.27 | 18.9 | 0.6 | Z18,9R0,6 | 0.26 | 18.9 | 0.6 | Z18,9R0,6 | 0.25
19 | 0.6 | Z19,0R0,6 | 0.27 | 19 | 0.6 | Z19,0R0,6 | 0.26 | 19 | 0.6 | Z19,0R0,6 | 0.25
19.1 | 0.6 | Z19,1R0,6 | 0.27 | 19.1 | 0.6 | Z19,1R0,6 | 0.26 | 19.1 | 0.6 | Z19,1R0,6 | 0.25
19.2 | 0.6 | Z19,2R0,6 | 0.27 | 19.2 | 0.6 | Z19,2R0,6 | 0.26 | 19.2 | 0.6 | Z19,2R0,6 | 0.25
19.3 | 0.6 | Z19,3R0,6 | 0.27 | 19.3 | 0.6 | Z19,3R0,6 | 0.26 | 19.3 | 0.6 | Z19,3R0,6 | 0.25
19.4 | 0.6 | Z19,4R0,6 | 0.27 | 19.4 | 0.6 | Z19,4R0,6 | 0.26 | 19.4 | 0.6 | Z19,4R0,6 | 0.25
19.5 | 0.6 | Z19,5R0,6 | 0.27 | 19.5 | 0.6 | Z19,5R0,6 | 0.26 | 19.5 | 0.6 | Z19,5R0,6 | 0.25
19.6 | 0.6 | Z19,6R0,6 | 0.26 | 19.6 | 0.6 | Z19,6R0,6 | 0.25 | 19.6 | 0.6 | Z19,6R0,6 | 0.24
19.7 | 0.6 | Z19,7R0,6 | 0.26 | 19.7 | 0.6 | Z19,7R0,6 | 0.25 | 19.7 | 0.6 | Z19,7R0,6 | 0.24
19.8 | 0.6 | Z19,8R0,6 | 0.26 | 19.8 | 0.6 | Z19,8R0,6 | 0.25 | 19.8 | 0.6 | Z19,8R0,6 | 0.24
19.9 | 0.6 | Z19,9R0,6 | 0.26 | 19.9 | 0.6 | Z19,9R0,6 | 0.25 | 19.9 | 0.6 | Z19,9R0,6 | 0.24
20 | 0.6 | Z20,0R0,6 | 0.26 | 20 | 0.6 | Z20,0R0,6 | 0.25 | 20 | 0.6 | Z20,0R0,6 | 0.24
20.1 | 0.6 | Z20,1R0,6 | 0.26 | 20.1 | 0.6 | Z20,1R0,6 | 0.25 | 20.1 | 0.6 | Z20,1R0,6 | 0.24
20.2 | 0.6 | Z20,2R0,6 | 0.26 | 20.2 | 0.6 | Z20,2R0,6 | 0.25 | 20.2 | 0.6 | Z20,2R0,6 | 0.24
20.3 | 0.6 | Z20,3R0,6 | 0.26 | 20.3 | 0.6 | Z20,3R0,6 | 0.25 | 20.3 | 0.6 | Z20,3R0,6 | 0.24
20.4 | 0.6 | Z20,4R0,6 | 0.26 | 20.4 | 0.6 | Z20,4R0,6 | 0.25 | 20.4 | 0.6 | Z20,4R0,6 | 0.24
20.5 | 0.6 | Z20,5R0,6 | 0.26 | 20.5 | 0.6 | Z20,5R0,6 | 0.25 | 20.5 | 0.6 | Z20,5R0,6 | 0.24
20.6 | 0.6 | Z20,6R0,6 | 0.26 | 20.6 | 0.6 | Z20,6R0,6 | 0.25 | 20.6 | 0.6 | Z20,6R0,6 | 0.24
20.7 | 0.6 | Z20,7R0,6 | 0.26 | 20.7 | 0.6 | Z20,7R0,6 | 0.25 | 20.7 | 0.6 | Z20,7R0,6 | 0.24
20.8 | 0.6 | Z20,8R0,6 | 0.26 | 20.8 | 0.6 | Z20,8R0,6 | 0.25 | 20.8 | 0.6 | Z20,8R0,6 | 0.24
20.9 | 0.6 | Z20,9R0,6 | 0.26 | 20.9 | 0.6 | Z20,9R0,6 | 0.25 | 20.9 | 0.6 | Z20,9R0,6 | 0.24
21 | 0.6 | Z21,0R0,6 | 0.26 | 21 | 0.6 | Z21,0R0,6 | 0.25 | 21 | 0.6 | Z21,0R0,6 | 0.24
21.1 | 0.6 | Z21,1R0,6 | 0.26 | 21.1 | 0.6 | Z21,1R0,6 | 0.25 | 21.1 | 0.6 | Z21,1R0,6 | 0.24
21.2 | 0.6 | Z21,2R0,6 | 0.26 | 21.2 | 0.6 | Z21,2R0,6 | 0.25 | 21.2 | 0.6 | Z21,2R0,6 | 0.24
21.3 | 0.6 | Z21,3R0,6 | 0.26 | 21.3 | 0.6 | Z21,3R0,6 | 0.25 | 21.3 | 0.6 | Z21,3R0,6 | 0.24
21.4 | 0.6 | Z21,4R0,6 | 0.26 | 21.4 | 0.6 | Z21,4R0,6 | 0.25 | 21.4 | 0.6 | Z21,4R0,6 | 0.24
21.5 | 0.6 | Z21,5R0,6 | 0.26 | 21.5 | 0.6 | Z21,5R0,6 | 0.25 | 21.5 | 0.6 | Z21,5R0,6 | 0.24
21.6 | 0.6 | Z21,6R0,6 | 0.26 | 21.6 | 0.6 | Z21,6R0,6 | 0.25 | 21.6 | 0.6 | Z21,6R0,6 | 0.24
21.7 | 0.6 | Z21,7R0,6 | 0.26 | 21.7 | 0.6 | Z21,7R0,6 | 0.25 | 21.7 | 0.6 | Z21,7R0,6 | 0.24
21.8 | 0.6 | Z21,8R0,6 | 0.26 | 21.8 | 0.6 | Z21,8R0,6 | 0.25 | 21.8 | 0.6 | Z21,8R0,6 | 0.24
21.9 | 0.6 | Z21,9R0,6 | 0.26 | 21.9 | 0.6 | Z21,9R0,6 | 0.25 | 21.9 | 0.6 | Z21,9R0,6 | 0.24
22 | 0.6 | Z22,0R0,6 | 0.26 | 22 | 0.6 | Z22,0R0,6 | 0.25 | 22 | 0.6 | Z22,0R0,6 | 0.24
22.1 | 0.6 | Z22,1R0,6 | 0.26 | 22.1 | 0.6 | Z22,1R0,6 | 0.25 | 22.1 | 0.6 | Z22,1R0,6 | 0.24
22.2 | 0.6 | Z22,2R0,6 | 0.26 | 22.2 | 0.6 | Z22,2R0,6 | 0.25 | 22.2 | 0.6 | Z22,2R0,6 | 0.24
22.3 | 0.6 | Z22,3R0,6 | 0.26 | 22.3 | 0.6 | Z22,3R0,6 | 0.25 | 22.3 | 0.6 | Z22,3R0,6 | 0.24
22.4 | 0.6 | Z22,4R0,6 | 0.26 | 22.4 | 0.6 | Z22,4R0,6 | 0.25 | 22.4 | 0.6 | Z22,4R0,6 | 0.24
22.5 | 0.6 | Z22,5R0,6 | 0.26 | 22.5 | 0.6 | Z22,5R0,6 | 0.25 | 22.5 | 0.6 | Z22,5R0,6 | 0.24
22.6 | 0.6 | Z22,6R0,6 | 0.26 | 22.6 | 0.6 | Z22,6R0,6 | 0.25 | 22.6 | 0.6 | Z22,6R0,6 | 0.24
22.7 | 0.6 | Z22,7R0,6 | 0.26 | 22.7 | 0.6 | Z22,7R0,6 | 0.25 | 22.7 | 0.6 | Z22,7R0,6 | 0.24
22.8 | 0.6 | Z22,8R0,6 | 0.26 | 22.8 | 0.6 | Z22,8R0,6 | 0.25 | 22.8 | 0.6 | Z22,8R0,6 | 0.24
22.9 | 0.6 | Z22,9R0,6 | 0.26 | 22.9 | 0.6 | Z22,9R0,6 | 0.25 | 22.9 | 0.6 | Z22,9R0,6 | 0.24
23 | 0.6 | Z23,0R0,6 | 0.26 | 23 | 0.6 | Z23,0R0,6 | 0.25 | 23 | 0.6 | Z23,0R0,6 | 0.24
23.1 | 0.6 | Z23,1R0,6 | 0.26 | 23.1 | 0.6 | Z23,1R0,6 | 0.25 | 23.1 | 0.6 | Z23,1R0,6 | 0.24
23.2 | 0.6 | Z23,2R0,6 | 0.26 | 23.2 | 0.6 | Z23,2R0,6 | 0.25 | 23.2 | 0.6 | Z23,2R0,6 | 0.24
23.3 | 0.6 | Z23,3R0,6 | 0.26 | 23.3 | 0.6 | Z23,3R0,6 | 0.25 | 23.3 | 0.6 | Z23,3R0,6 | 0.24
23.4 | 0.6 | Z23,4R0,6 | 0.26 | 23.4 | 0.6 | Z23,4R0,6 | 0.25 | 23.4 | 0.6 | Z23,4R0,6 | 0.24
23.5 | 0.6 | Z23,5R0,6 | 0.26 | 23.5 | 0.6 | Z23,5R0,6 | 0.25 | 23.5 | 0.6 | Z23,5R0,6 | 0.24
23.6 | 0.6 | Z23,6R0,6 | 0.26 | 23.6 | 0.6 | Z23,6R0,6 | 0.25 | 23.6 | 0.6 | Z23,6R0,6 | 0.24
23.7 | 0.6 | Z23,7R0,6 | 0.26 | 23.7 | 0.6 | Z23,7R0,6 | 0.25 | 23.7 | 0.6 | Z23,7R0,6 | 0.24
23.8 | 0.6 | Z23,8R0,6 | 0.26 | 23.8 | 0.6 | Z23,8R0,6 | 0.25 | 23.8 | 0.6 | Z23,8R0,6 | 0.24
23.9 | 0.6 | Z23,9R0,6 | 0.26 | 23.9 | 0.6 | Z23,9R0,6 | 0.25 | 23.9 | 0.6 | Z23,9R0,6 | 0.24
24 | 0.6 | Z24,0R0,6 | 0.26 | 24 | 0.6 | Z24,0R0,6 | 0.25 | 24 | 0.6 | Z24,0R0,6 | 0.24
24.1 | 0.6 | Z24,1R0,6 | 0.26 | 24.1 | 0.6 | Z24,1R0,6 | 0.25 | 24.1 | 0.6 | Z24,1R0,6 | 0.24
24.2 | 0.6 | Z24,2R0,6 | 0.26 | 24.2 | 0.6 | Z24,2R0,6 | 0.25 | 24.2 | 0.6 | Z24,2R0,6 | 0.24
24.3 | 0.6 | Z24,3R0,6 | 0.26 | 24.3 | 0.6 | Z24,3R0,6 | 0.25 | 24.3 | 0.6 | Z24,3R0,6 | 0.24
24.4 | 0.6 | Z24,4R0,6 | 0.26 | 24.4 | 0.6 | Z24,4R0,6 | 0.25 | 24.4 | 0.6 | Z24,4R0,6 | 0.24
24.5 | 0.6 | Z24,5R0,6 | 0.26 | 24.5 | 0.6 | Z24,5R0,6 | 0.25 | 24.5 | 0.6 | Z24,5R0,6 | 0.24
24.6 | 0.6 | Z24,6R0,6 | 0.26 | 24.6 | 0.6 | Z24,6R0,6 | 0.25 | 24.6 | 0.6 | Z24,6R0,6 | 0.24
24.7 | 0.6 | Z24,7R0,6 | 0.26 | 24.7 | 0.6 | Z24,7R0,6 | 0.25 | 24.7 | 0.6 | Z24,7R0,6 | 0.24
24.8 | 0.6 | Z24,8R0,6 | 0.26 | 24.8 | 0.6 | Z24,8R0,6 | 0.25 | 24.8 | 0.6 | Z24,8R0,6 | 0.24
24.9 | 0.6 | Z24,9R0,6 | 0.26 | 24.9 | 0.6 | Z24,9R0,6 | 0.25 | 24.9 | 0.6 | Z24,9R0,6 | 0.24
25 | 0.6 | Z25,0R0,6 | 0.26 | 25 | 0.6 | Z25,0R0,6 | 0.25 | 25 | 0.6 | Z25,0R0,6 | 0.24
25.1 | 0.6 | Z25,1R0,6 | 0.26 | 25.1 | 0.6 | Z25,1R0,6 | 0.25 | 25.1 | 0.6 | Z25,1R0,6 | 0.24
25.2 | 0.6 | Z25,2R0,6 | 0.26 | 25.2 | 0.6 | Z25,2R0,6 | 0.25 | 25.2 | 0.6 | Z25,2R0,6 | 0.24
25.3 | 0.6 | Z25,3R0,6 | 0.26 | 25.3 | 0.6 | Z25,3R0,6 | 0.25 | 25.3 | 0.6 | Z25,3R0,6 | 0.24
25.4 | 0.6 | Z25,4R0,6 | 0.26 | 25.4 | 0.6 | Z25,4R0,6 | 0.25 | 25.4 | 0.6 | Z25,4R0,6 | 0.24
25.5 | 0.6 | Z25,5R0,6 | 0.26 | 25.5 | 0.6 | Z25,5R0,6 | 0.25 | 25.5 | 0.6 | Z25,5R0,6 | 0.24
25.6 | 0.6 | Z25,6R0,6 | 0.26 | 25.6 | 0.6 | Z25,6R0,6 | 0.25 | 25.6 | 0.6 | Z25,6R0,6 | 0.24
25.7 | 0.6 | Z25,7R0,6 | 0.26 | 25.7 | 0.6 | Z25,7R0,6 | 0.25 | 25.7 | 0.6 | Z25,7R0,6 | 0.24
25.8 | 0.6 | Z25,8R0,6 | 0.26 | 25.8 | 0.6 | Z25,8R0,6 | 0.25 | 25.8 | 0.6 | Z25,8R0,6 | 0.24
25.9 | 0.6 | Z25,9R0,6 | 0.26 | 25.9 | 0.6 | Z25,9R0,6 | 0.25 | 25.9 | 0.6 | Z25,9R0,6 | 0.24
26 | 0.6 | Z26,0R0,6 | 0.26 | 26 | 0.6 | Z26,0R0,6 | 0.25 | 26 | 0.6 | Z26,0R0,6 | 0.24
26.1 | 0.6 | Z26,1R0,6 | 0.26 | 26.1 | 0.6 | Z26,1R0,6 | 0.25 | 26.1 | 0.6 | Z26,1R0,6 | 0.24
26.2 | 0.6 | Z26,2R0,6 | 0.26 | 26.2 | 0.6 | Z26,2R0,6 | 0.25 | 26.2 | 0.6 | Z26,2R0,6 | 0.24
26.3 | 0.6 | Z26,3R0,6 | 0.26 | 26.3 | 0.6 | Z26,3R0,6 | 0.25 | 26.3 | 0.6 | Z26,3R0,6 | 0.24
26.4 | 0.6 | Z26,4R0,6 | 0.26 | 26.4 | 0.6 | Z26,4R0,6 | 0.25 | 26.4 | 0.6 | Z26,4R0,6 | 0.24
26.5 | 0.6 | Z26,5R0,6 | 0.26 | 26.5 | 0.6 | Z26,5R0,6 | 0.25 | 26.5 | 0.6 | Z26,5R0,6 | 0.24
26.6 | 0.6 | Z26,6R0,6 | 0.26 | 26.6 | 0.6 | Z26,6R0,6 | 0.25 | 26.6 | 0.6 | Z26,6R0,6 | 0.24
26.7 | 0.6 | Z26,7R0,6 | 0.26 | 26.7 | 0.6 | Z26,7R0,6 | 0.25 | 26.7 | 0.6 | Z26,7R0,6 | 0.24
26.8 | 0.6 | Z26,8R0,6 | 0.26 | 26.8 | 0.6 | Z26,8R0,6 | 0.25 | 26.8 | 0.6 | Z26,8R0,6 | 0.24
26.9 | 0.6 | Z26,9R0,6 | 0.26 | 26.9 | 0.6 | Z26,9R0,6 | 0.25 | 26.9 | 0.6 | Z26,9R0,6 | 0.24
27 | 0.6 | Z27,0R0,6 | 0.26 | 27 | 0.6 | Z27,0R0,6 | 0.25 | 27 | 0.6 | Z27,0R0,6 | 0.24
27.1 | 0.6 | Z27,1R0,6 | 0.26 | 27.1 | 0.6 | Z27,1R0,6 | 0.25 | 27.1 | 0.6 | Z27,1R0,6 | 0.24
27.2 | 0.6 | Z27,2R0,6 | 0.26 | 27.2 | 0.6 | Z27,2R0,6 | 0.25 | 27.2 | 0.6 | Z27,2R0,6 | 0.24
27.3 | 0.6 | Z27,3R0,6 | 0.26 | 27.3 | 0.6 | Z27,3R0,6 | 0.25 | 27.3 | 0.6 | Z27,3R0,6 | 0.24
27.4 | 0.6 | Z27,4R0,6 | 0.26 | 27.4 | 0.6 | Z27,4R0,6 | 0.25 | 27.4 | 0.6 | Z27,4R0,6 | 0.24
27.5 | 0.6 | Z27,5R0,6 | 0.26 | 27.5 | 0.6 | Z27,5R0,6 | 0.25 | 27.5 | 0.6 | Z27,5R0,6 | 0.24
27.6 | 0.6 | Z27,6R0,6 | 0.26 | 27.6 | 0.6 | Z27,6R0,6 | 0.25 | 27.6 | 0.6 | Z27,6R0,6 | 0.24
27.7 | 0.6 | Z27,7R0,6 | 0.26 | 27.7 | 0.6 | Z27,7R0,6 | 0.25 | 27.7 | 0.6 | Z27,7R0,6 | 0.24
27.8 | 0.6 | Z27,8R0,6 | 0.26 | 27.8 | 0.6 | Z27,8R0,6 | 0.25 | 27.8 | 0.6 | Z27,8R0,6 | 0.24
27.9 | 0.6 | Z27,9R0,6 | 0.26 | 27.9 | 0.6 | Z27,9R0,6 | 0.25 | 27.9 | 0.6 | Z27,9R0,6 | 0.24
28 | 0.6 | Z28,0R0,6 | 0.26 | 28 | 0.6 | Z28,0R0,6 | 0.25 | 28 | 0.6 | Z28,0R0,6 | 0.24
28.1 | 0.6 | Z28,1R0,6 | 0.26 | 28.1 | 0.6 | Z28,1R0,6 | 0.25 | 28.1 | 0.6 | Z28,1R0,6 | 0.24
28.2 | 0.6 | Z28,2R0,6 | 0.26 | 28.2 | 0.6 | Z28,2R0,6 | 0.25 | 28.2 | 0.6 | Z28,2R0,6 | 0.24
28.3 | 0.6 | Z28,3R0,6 | 0.26 | 28.3 | 0.6 | Z28,3R0,6 | 0.25 | 28.3 | 0.6 | Z28,3R0,6 | 0.24
28.4 | 0.6 | Z28,4R0,6 | 0.26 | 28.4 | 0.6 | Z28,4R0,6 | 0.25 | 28.4 | 0.6 | Z28,4R0,6 | 0.24
28.5 | 0.6 | Z28,5R0,6 | 0.26 | 28.5 | 0.6 | Z28,5R0,6 | 0.25 | 28.5 | 0.6 | Z28,5R0,6 | 0.24
28.6 | 0.6 | Z28,6R0,6 | 0.26 | 28.6 | 0.6 | Z28,6R0,6 | 0.25 | 28.6 | 0.6 | Z28,6R0,6 | 0.24
28.7 | 0.6 | Z28,7R0,6 | 0.26 | 28.7 | 0.6 | Z28,7R0,6 | 0.25 | 28.7 | 0.6 | Z28,7R0,6 | 0.24
28.8 | 0.6 | Z28,8R0,6 | 0.26 | 28.8 | 0.6 | Z28,8R0,6 | 0.25 | 28.8 | 0.6 | Z28,8R0,6 | 0.24
28.9 | 0.6 | Z28,9R0,6 | 0.26 | 28.9 | 0.6 | Z28,9R0,6 | 0.25 | 28.9 | 0.6 | Z28,9R0,6 | 0.24
29 | 0.6 | Z29,0R0,6 | 0.26 | 29 | 0.6 | Z29,0R0,6 | 0.25 | 29 | 0.6 | Z29,0R0,6 | 0.24
29.1 | 0.6 | Z29,1R0,6 | 0.26 | 29.1 | 0.6 | Z29,1R0,6 | 0.25 | 29.1 | 0.6 | Z29,1R0,6 | 0.24
29.2 | 0.6 | Z29,2R0,6 | 0.26 | 29.2 | 0.6 | Z29,2R0,6 | 0.25 | 29.2 | 0.6 | Z29,2R0,6 | 0.24
29.3 | 0.6 | Z29,3R0,6 | 0.26 | 29.3 | 0.6 | Z29,3R0,6 | 0.25 | 29.3 | 0.6 | Z29,3R0,6 | 0.24
29.4 | 0.6 | Z29,4R0,6 | 0.26 | 29.4 | 0.6 | Z29,4R0,6 | 0.25 | 29.4 | 0.6 | Z29,4R0,6 | 0.24
29.5 | 0.6 | Z29,5R0,6 | 0.26 | 29.5 | 0.6 | Z29,5R0,6 | 0.25 | 29.5 | 0.6 | Z29,5R0,6 | 0.24
29.6 | 0.6 | Z29,6R0,6 | 0.26 | 29.6 | 0.6 | Z29,6R0,6 | 0.25 | 29.6 | 0.6 | Z29,6R0,6 | 0.24
29.7 | 0.6 | Z29,7R0,6 | 0.26 | 29.7 | 0.6 | Z29,7R0,6 | 0.25 | 29.7 | 0.6 | Z29,7R0,6 | 0.24
29.8 | 0.6 | Z29,8R0,6 | 0.26 | 29.8 | 0.6 | Z29,8R0,6 | 0.25 | 29.8 | 0.6 | Z29,8R0,6 | 0.24
29.9 | 0.6 | Z29,9R0,6 | 0.26 | 29.9 | 0.6 | Z29,9R0,6 | 0.25 | 29.9 | 0.6 | Z29,9R0,6 | 0.24
30 | 0.6 | Z30,0R0,6 | 0.26 | 30 | 0.6 | Z30,0R0,6 | 0.25 | 30 | 0.6 | Z30,0R0,6 | 0.24
30.1 | 0.6 | Z30,1R0,6 | 0.26 | 30.1 | 0.6 | Z30,1R0,6 | 0.25 | 30.1 | 0.6 | Z30,1R0,6 | 0.24
30.2 | 0.6 | Z30,2R0,6 | 0.26 | 30.2 | 0.6 | Z30,2R0,6 | 0.25 | 30.2 | 0.6 | Z30,2R0,6 | 0.24
30.3 | 0.6 | Z30,3R0,6 | 0.26 | 30.3 | 0.6 | Z30,3R0,6 | 0.25 | 30.3 | 0.6 | Z30,3R0,6 | 0.24
30.4 | 0.6 | Z30,4R0,6 | 0.26 | 30.4 | 0.6 | Z30,4R0,6 | 0.25 | 30.4 | 0.6 | Z30,4R0,6 | 0.24
30.5 | 0.6 | Z30,5R0,6 | 0.26 | 30.5 | 0.6 | Z30,5R0,6 | 0.25 | 30.5 | 0.6 | Z30,5R0,6 | 0.24
30.6 | 0.6 | Z30,6R0,6 | 0.26 | 30.6 | 0.6 | Z30,6R0,6 | 0.25 | 30.6 | 0.6 | Z30,6R0,6 | 0.24
30.7 | 0.6 | Z30,7R0,6 | 0.26 | 30.7 | 0.6 | Z30,7R0,6 | 0.25 | 30.7 | 0.6 | Z30,7R0,6 | 0.24
30.8 | 0.6 | Z30,8R0,6 | 0.26 | 30.8 | 0.6 | Z30,8R0,6 | 0.25 | 30.8 | 0.6 | Z30,8R0,6 | 0.24
30.9 | 0.6 | Z30,9R0,6 | 0.26 | 30.9 | 0.6 | Z30,9R0,6 | 0.25 | 30.9 | 0.6 | Z30,9R0,6 | 0.24
31 | 0.6 | Z31,0R0,6 | 0.26 | 31 | 0.6 | Z31,0R0,6 | 0.25 | 31 | 0.6 | Z31,0R0,6 | 0.24
31.1 | 0.6 | Z31,1R0,6 | 0.26 | 31.1 | 0.6 | Z31,1R0,6 | 0.25 | 31.1 | 0.6 | Z31,1R0,6 | 0.24
31.2 | 0.6 | Z31,2R0,6 | 0.26 | 31.2 | 0.6 | Z31,2R0,6 | 0.25 | 31.2 | 0.6 | Z31,2R0,6 | 0.24
31.3 | 0.6 | Z31,3R0,6 | 0.26 | 31.3 | 0.6 | Z31,3R0,6 | 0.25 | 31.3 | 0.6 | Z31,3R0,6 | 0.24
31.4 | 0.6 | Z31,4R0,6 | 0.26 | 31.4 | 0.6 | Z31,4R0,6 | 0.25 | 31.4 | 0.6 | Z31,4R0,6 | 0.24
31.5 | 0.6 | Z31,5R0,6 | 0.26 | 31.5 | 0.6 | Z31,5R0,6 | 0.25 | 31.5 | 0.6 | Z31,5R0,6 | 0.24
31.6 | 0.6 | Z31,6R0,6 | 0.26 | 31.6 | 0.6 | Z31,6R0,6 | 0.25 | 31.6 | 0.6 | Z31,6R0,6 | 0.24
31.7 | 0.6 | Z31,7R0,6 | 0.26 | 31.7 | 0.6 | Z31,7R0,6 | 0.25 | 31.7 | 0.6 | Z31,7R0,6 | 0.24
31.8 | 0.6 | Z31,8R0,6 | 0.26 | 31.8 | 0.6 | Z31,8R0,6 | 0.25 | 31.8 | 0.6 | Z31,8R0,6 | 0.24
31.9 | 0.6 | Z31,9R0,6 | 0.26 | 31.9 | 0.6 | Z31,9R0,6 | 0.25 | 31.9 | 0.6 | Z31,9R0,6 | 0.24
32 | 0.6 | Z32,0R0,6 | 0.26 | 32 | 0.6 | Z32,0R0,6 | 0.25 | 32 | 0.6 | Z32,0R0,6 | 0.24
32.1 | 0.6 | Z32,1R0,6 | 0.26 | 32.1 | 0.6 | Z32,1R0,6 | 0.25 | 32.1 | 0.6 | Z32,1R0,6 | 0.24
32.2 | 0.6 | Z32,2R0,6 | 0.26 | 32.2 | 0.6 | Z32,2R0,6 | 0.25 | 32.2 | 0.6 | Z32,2R0,6 | 0.24
32.3 | 0.6 | Z32,3R0,6 | 0.26 | 32.3 | 0.6 | Z32,3R0,6 | 0.25 | 32.3 | 0.6 | Z32,3R0,6 | 0.24
32.4 | 0.6 | Z32,4R0,6 | 0.26 | 32.4 | 0.6 | Z32,4R0,6 | 0.25 | 32.4 | 0.6 | Z32,4R0,6 | 0.24
32.5 | 0.6 | Z32,5R0,6 | 0.26 | 32.5 | 0.6 | Z32,5R0,6 | 0.25 | 32.5 | 0.6 | Z32,5R0,6 | 0.24
32.6 | 0.6 | Z32,6R0,6 | 0.26 | 32.6 | 0.6 | Z32,6R0,6 | 0.25 | 32.6 | 0.6 | Z32,6R0,6 | 0.24
32.7 | 0.6 | Z32,7R0,6 | 0.26 | 32.7 | 0.6 | Z32,7R0,6 | 0.25 | 32.7 | 0.6 | Z32,7R0,6 | 0.24
32.8 | 0.6 | Z32,8R0,6 | 0.26 | 32.8 | 0.6 | Z32,8R0,6 | 0.25 | 32.8 | 0.6 | Z32,8R0,6 | 0.24
32.9 | 0.6 | Z32,9R0,6 | 0.26 | 32.9 | 0.6 | Z32,9R0,6 | 0.25 | 32.9 | 0.6 | Z32,9R0,6 | 0.24
33 | 0.6 | Z33,0R0,6 | 0.26 | 33 | 0.6 | Z33,0R0,6 | 0.25 | 33 | 0.6 | Z33,0R0,6 | 0.24
33.1 | 0.6 | Z33,1R0,6 | 0.26 | 33.1 | 0.6 | Z33,1R0,6 | 0.25 | 33.1 | 0.6 | Z33,1R0,6 | 0.24
33.2 | 0.6 | Z33,2R0,6 | 0.26 | 33.2 | 0.6 | Z33,2R0,6 | 0.25 | 33.2 | 0.6 | Z33,2R0,6 | 0.24
33.3 | 0.6 | Z33,3R0,6 | 0.26 | 33.3 | 0.6 | Z33,3R0,6 | 0.25 | 33.3 | 0.6 | Z33,3R0,6 | 0.24
33.4 | 0.6 | Z33,4R0,6 | 0.26 | 33.4 | 0.6 | Z33,4R0,6 | 0.25 | 33.4 | 0.6 | Z33,4R0,6 | 0.24
33.5 | 0.6 | Z33,5R0,6 | 0.26 | 33.5 | 0.6 | Z33,5R0,6 | 0.25 | 33.5 | 0.6 | Z33,5R0,6 | 0.24
33.6 | 0.6 | Z33,6R0,6 | 0.26 | 33.6 | 0.6 | Z33,6R0,6 | 0.25 | 33.6 | 0.6 | Z33,6R0,6 | 0.24
33.7 | 0.6 | Z33,7R0,6 | 0.26 | 33.7 | 0.6 | Z33,7R0,6 | 0.25 | 33.7 | 0.6 | Z33,7R0,6 | 0.24
33.8 | 0.6 | Z33,8R0,6 | 0.26 | 33.8 | 0.6 | Z33,8R0,6 | 0.25 | 33.8 | 0.6 | Z33,8R0,6 | 0.24
33.9 | 0.6 | Z33,9R0,6 | 0.26 | 33.9 | 0.6 | Z33,9R0,6 | 0.25 | 33.9 | 0.6 | Z33,9R0,6 | 0.24
34 | 0.6 | Z34,0R0,6 | 0.26 | 34 | 0.6 | Z34,0R0,6 | 0.25 | 34 | 0.6 | Z34,0R0,6 | 0.24
34.1 | 0.6 | Z34,1R0,6 | 0.26 | 34.1 | 0.6 | Z34,1R0,6 | 0.25 | 34.1 | 0.6 | Z34,1R0,6 | 0.24
34.2 | 0.6 | Z34,2R0,6 | 0.26 | 34.2 | 0.6 | Z34,2R0,6 | 0.25 | 34.2 | 0.6 | Z34,2R0,6 | 0.24
34.3 | 0.6 | Z34,3R0,6 | 0.26 | 34.3 | 0.6 | Z34,3R0,6 | 0.25 | 34.3 | 0.6 | Z34,3R0,6 | 0.24
34.4 | 0.6 | Z34,4R0,6 | 0.26 | 34.4 | 0.6 | Z34,4R0,6 | 0.25 | 34.4 | 0.6 | Z34,4R0,6 | 0.24
34.5 | 0.6 | Z34,5R0,6 | 0.26 | 34.5 | 0.6 | Z34,5R0,6 | 0.25 | 34.5 | 0.6 | Z34,5R0,6 | 0.24
34.6 | 0.6 | Z34,6R0,6 | 0.26 | 34.6 | 0.6 | Z34,6R0,6 | 0.25 | 34.6 | 0.6 | Z34,6R0,6 | 0.24
34.7 | 0.6 | Z34,7R0,6 | 0.26 | 34.7 | 0.6 | Z34,7R0,6 | 0.25 | 34.7 | 0.6 | Z34,7R0,6 | 0.24
34.8 | 0.6 | Z34,8R0,6 | 0.26 | 34.8 | 0.6 | Z34,8R0,6 | 0.25 | 34.8 | 0.6 | Z34,8R0,6 | 0.24
34.9 | 0.6 | Z34,9R0,6 | 0.26 | 34.9 | 0.6 | Z34,9R0,6 | 0.25 | 34.9 | 0.6 | Z34,9R0,6 | 0.24
35 | 0.6 | Z35,0R0,6 | 0.26 | 35 | 0.6 | Z35,0R0,6 | 0.25 | 35 | 0.6 | Z35,0R0,6 | 0.24
35.1 | 0.6 | Z35,1R0,6 | 0.26 | 35.1 | 0.6 | Z35,1R0,6 | 0.25 | 35.1 | 0.6 | Z35,1R0,6 | 0.24
35.2 | 0.6 | Z35,2R0,6 | 0.26 | 35.2 | 0.6 | Z35,2R0,6 | 0.25 | 35.2 | 0.6 | Z35,2R0,6 | 0.24
35.3 | 0.6 | Z35,3R0,6 | 0.26 | 35.3 | 0.6 | Z35,3R0,6 | 0.25 | 35.3 | 0.6 | Z35,3R0,6 | 0.24
35.4 | 0.6 | Z35,4R0,6 | 0.26 | 35.4 | 0.6 | Z35,4R0,6 | 0.25 | 35.4 | 0.6 | Z35,4R0,6 | 0.24
35.5 | 0.6 | Z35,5R0,6 | 0.26 | 35.5 | 0.6 | Z35,5R0,6 | 0.25 | 35.5 | 0.6 | Z35,5R0,6 | 0.24
35.6 | 0.6 | Z35,6R0,6 | 0.26 | 35.6 | 0.6 | Z35,6R0,6 | 0.25 | 35.6 | 0.6 | Z35,6R0,6 | 0.24
35.7 | 0.6 | Z35,7R0,6 | 0.26 | 35.7 | 0.6 | Z35,7R0,6 | 0.25 | 35.7 | 0.6 | Z35,7R0,6 | 0.24
35.8 | 0.6 | Z35,8R0,6 | 0.26 | 35.8 | 0.6 | Z35,8R0,6 | 0.25 | 35.8 | 0.6 | Z35,8R0,6 | 0.24
35.9 | 0.6 | Z35,9R0,6 | 0.26 | 35.9 | 0.6 | Z35,9R0,6 | 0.25 | 35.9 | 0.6 | Z35,9R0,6 | 0.24
36 | 0.6 | Z36,0R0,6 | 0.26 | 36 | 0.6 | Z36,0R0,6 | 0.25 | 36 | 0.6 | Z36,0R0,6 | 0.24
36.1 | 0.6 | Z36,1R0,6 | 0.26 | 36.1 | 0.6 | Z36,1R0,6 | 0.25 | 36.1 | 0.6 | Z36,1R0,6 | 0.24
36.2 | 0.6 | Z36,2R0,6 | 0.26 | 36.2 | 0.6 | Z36,2R0,6 | 0.25 | 36.2 | 0.6 | Z36,2R0,6 | 0.24
36.3 | 0.6 | Z36,3R0,6 | 0.26 | 36.3 | 0.6 | Z36,3R0,6 | 0.25 | 36.3 | 0.6 | Z36,3R0,6 | 0.24
36.4 | 0.6 | Z36,4R0,6 | 0.26 | 36.4 | 0.6 | Z36,4R0,6 | 0.25 | 36.4 | 0.6 | Z36,4R0,6 | 0.24
36.5 | 0.6 | Z36,5R0,6 | 0.26 | 36.5 | 0.6 | Z36,5R0,6 | 0.25 | 36.5 | 0.6 | Z36,5R0,6 | 0.24
36.6 | 0.6 | Z36,6R0,6 | 0.26 | 36.6 | 0.6 | Z36,6R0,6 | 0.25 | 36.6 | 0.6 | Z36,6R0,6 | 0.24
36.7 | 0.6 | Z36,7R0,6 | 0.26 | 36.7 | 0.6 | Z36,7R0,6 | 0.25 | 36.7 | 0.6 | Z36,7R0,6 | 0.24
36.8 | 0.6 | Z36,8R0,6 | 0.26 | 36.8 | 0.6 | Z36,8R0,6 | 0.25 | 36.8 | 0.6 | Z36,8R0,6 | 0.24
36.9 | 0.6 | Z36,9R0,6 | 0.26 | 36.9 | 0.6 | Z36,9R0,6 | 0.25 | 36.9 | 0.6 | Z36,9R0,6 | 0.24
37 | 0.6 | Z37,0R0,6 | 0.26 | 37 | 0.6 | Z37,0R0,6 | 0.25 | 37 | 0.6 | Z37,0R0,6 | 0.24
37.1 | 0.6 | Z37,1R0,6 | 0.26 | 37.1 | 0.6 | Z37,1R0,6 | 0.25 | 37.1 | 0.6 | Z37,1R0,6 | 0.24
37.2 | 0.6 | Z37,2R0,6 | 0.26 | 37.2 | 0.6 | Z37,2R0,6 | 0.25 | 37.2 | 0.6 | Z37,2R0,6 | 0.24
37.3 | 0.6 | Z37,3R0,6 | 0.26 | 37.3 | 0.6 | Z37,3R0,6 | 0.25 | 37.3 | 0.6 | Z37,3R0,6 | 0.24
37.4 | 0.6 | Z37,4R0,6 | 0.26 | 37.4 | 0.6 | Z37,4R0,6 | 0.25 | 37.4 | 0.6 | Z37,4R0,6 | 0.24
37.5 | 0.6 | Z37,5R0,6 | 0.26 | 37.5 | 0.6 | Z37,5R0,6 | 0.25 | 37.5 | 0.6 | Z37,5R0,6 | 0.24
37.6 | 0.6 | Z37,6R0,6 | 0.26 | 37.6 | 0.6 | Z37,6R0,6 | 0.25 | 37.6 | 0.6 | Z37,6R0,6 | 0.24
37.7 | 0.6 | Z37,7R0,6 | 0.26 | 37.7 | 0.6 | Z37,7R0,6 | 0.25 | 37.7 | 0.6 | Z37,7R0,6 | 0.24
37.8 | 0.6 | Z37,8R0,6 | 0.26 | 37.8 | 0.6 | Z37,8R0,6 | 0.25 | 37.8 | 0.6 | Z37,8R0,6 | 0.24
37.9 | 0.6 | Z37,9R0,6 | 0.26 | 37.9 | 0.6 | Z37,9R0,6 | 0.25 | 37.9 | 0.6 | Z37,9R0,6 | 0.24
38 | 0.6 | Z38,0R0,6 | 0.26 | 38 | 0.6 | Z38,0R0,6 | 0.25 | 38 | 0.6 | Z38,0R0,6 | 0.24
38.1 | 0.6 | Z38,1R0,6 | 0.26 | 38.1 | 0.6 | Z38,1R0,6 | 0.25 | 38.1 | 0.6 | Z38,1R0,6 | 0.24
38.2 | 0.6 | Z38,2R0,6 | 0.26 | 38.2 | 0.6 | Z38,2R0,6 | 0.25 | 38.2 | 0.6 | Z38,2R0,6 | 0.24
38.3 | 0.6 | Z38,3R0,6 | 0.26 | 38.3 | 0.6 | Z38,3R0,6 | 0.25 | 38.3 | 0.6 | Z38,3R0,6 | 0.24
38.4 | 0.6 | Z38,4R0,6 | 0.26 | 38.4 | 0.6 | Z38,4R0,6 | 0.25 | 38.4 | 0.6 | Z38,4R0,6 | 0.24
38.5 | 0.6 | Z38,5R0,6 | 0.26 | 38.5 | 0.6 | Z38,5R0,6 | 0.25 | 38.5 | 0.6 | Z38,5R0,6 | 0.24
38.6 | 0.6 | Z38,6R0,6 | 0.26 | 38.6 | 0.6 | Z38,6R0,6 | 0.25 | 38.6 | 0.6 | Z38,6R0,6 | 0.24
38.7 | 0.6 | Z38,7R0,6 | 0.26 | 38.7 | 0.6 | Z38,7R0,6 | 0.25 | 38.7 | 0.6 | Z38,7R0,6 | 0.24
38.8 | 0.6 | Z38,8R0,6 | 0.26 | 38.8 | 0.6 | Z38,8R0,6 | 0.25 | 38.8 | 0.6 | Z38,8R0,6 | 0.24
38.9 | 0.6 | Z38,9R0,6 | 0.26 | 38.9 | 0.6 | Z38,9R0,6 | 0.25 | 38.9 | 0.6 | Z38,9R0,6 | 0.24
39 | 0.6 | Z39,0R0,6 | 0.26 | 39 | 0.6 | Z39,0R0,6 | 0.25 | 39 | 0.6 | Z39,0R0,6 | 0.24
39.1 | 0.6 | Z39,1R0,6 | 0.26 | 39.1 | 0.6 | Z39,1R0,6 | 0.25 | 39.1 | 0.6 | Z39,1R0,6 | 0.24
39.2 | 0.6 | Z39,2R0,6 | 0.26 | 39.2 | 0.6 | Z39,2R0,6 | 0.25 | 39.2 | 0.6 | Z39,2R0,6 | 0.24
39.3 | 0.6 | Z39,3R0,6 | 0.26 | 39.3 | 0.6 | Z39,3R0,6 | 0.25 | 39.3 | 0.6 | Z39,3R0,6 | 0.24
39.4 | 0.6 | Z39,4R0,6 | 0.26 | 39.4 | 0.6 | Z39,4R0,6 | 0.25 | 39.4 | 0.6 | Z39,4R0,6 | 0.24
39.5 | 0.6 | Z39,5R0,6 | 0.26 | 39.5 | 0.6 | Z39,5R0,6 | 0.25 | 39.5 | 0.6 | Z39,5R0,6 | 0.24
39.6 | 0.6 | Z39,6R0,6 | 0.26 | 39.6 | 0.6 | Z39,6R0,6 | 0.25 | 39.6 | 0.6 | Z39,6R0,6 | 0.24
39.7 | 0.6 | Z39,7R0,6 | 0.26 | 39.7 | 0.6 | Z39,7R0,6 | 0.25 | 39.7 | 0.6 | Z39,7R0,6 | 0.24
39.8 | 0.6 | Z39,8R0,6 | 0.26 | 39.8 | 0.6 | Z39,8R0,6 | 0.25 | 39.8 | 0.6 | Z39,8R0,6 | 0.24
39.9 | 0.6 | Z39,9R0,6 | 0.26 | 39.9 | 0.6 | Z39,9R0,6 | 0.25 | 39.9 | 0.6 | Z39,9R0,6 | 0.24
40 | 0.6 | Z40,0R0,6 | 0.26 | 40 | 0.6 | Z40,0R0,6 | 0.25 | 40 | 0.6 | Z40,0R0,6 | 0.24
40.1 | 0.6 | Z40,1R0,6 | 0.26 | 40.1 | 0.6 | Z40,1R0,6 | 0.25 | 40.1 | 0.6 | Z40,1R0,6 | 0.24
40.2 | 0.6 | Z40,2R0,6 | 0.26 | 40.2 | 0.6 | Z40,2R0,6 | 0.25 | 40.2 | 0.6 | Z40,2R0,6 | 0.24
40.3 | 0.6 | Z40,3R0,6 | 0.26 | 40.3 | 0.6 | Z40,3R0,6 | 0.25 | 40.3 | 0.6 | Z40,3R0,6 | 0.24
40.4 | 0.6 | Z40,4R0,6 | 0.26 | 40.4 | 0.6 | Z40,4R0,6 | 0.25 | 40.4 | 0.6 | Z40,4R0,6 | 0.24
40.5 | 0.6 | Z40,5R0,6 | 0.26 | 40.5 | 0.6 | Z40,5R0,6 | 0.25 | 40.5 | 0.6 | Z40,5R0,6 | 0.24
40.6 | 0.6 | Z40,6R0,6 | 0.26 | 40.6 | 0.6 | Z40,6R0,6 | 0.25 | 40.6 | 0.6 | Z40,6R0,6 | 0.24
40.7 | 0.6 | Z40,7R0,6 | 0.26 | 40.7 | 0.6 | Z40,7R0,6 | 0.25 | 40.7 | 0.6 | Z40,7R0,6 | 0.24
40.8 | 0.6 | Z40,8R0,6 | 0.26 | 40.8 | 0.6 | Z40,8R0,6 | 0.25 | 40.8 | 0.6 | Z40,8R0,6 | 0.24
40.9 | 0.6 | Z40,9R0,6 | 0.26 | 40.9 | 0.6 | Z40,9R0,6 | 0.25 | 40.9 | 0.6 | Z40,9R0,6 | 0.24
41 | 0.6 | Z41,0R0,6 | 0.26 | 41 | 0.6 | Z41,0R0,6 | 0.25 | 41 | 0.6 | Z41,0R0,6 | 0.24
41.1 | 0.6 | Z41,1R0,6 | 0.26 | 41.1 | 0.6 | Z41,1R0,6 | 0.25 | 41.1 | 0.6 | Z41,1R0,6 | 0.24
41.2 | 0.6 | Z41,2R0,6 | 0.26 | 41.2 | 0.6 | Z41,2R0,6 | 0.25 | 41.2 | 0.6 | Z41,2R0,6 | 0.24
41.3 | 0.6 | Z41,3R0,6 | 0.26 | 41.3 | 0.6 | Z41,3R0,6 | 0.25 | 41.3 | 0.6 | Z41,3R0,6 | 0.24
41.4 | 0.6 | Z41,4R0,6 | 0.26 | 41.4 | 0.6 | Z41,4R0,6 | 0.25 | 41.4 | 0.6 | Z41,4R0,6 | 0.24
41.5 | 0.6 | Z41,5R0,6 | 0.26 | 41.5 | 0.6 | Z41,5R0,6 | 0.25 | 41.5 | 0.6 | Z41,5R0,6 | 0.24
41.6 | 0.6 | Z41,6R0,6 | 0.26 | 41.6 | 0.6 | Z41,6R0,6 | 0.25 | 41.6 | 0.6 | Z41,6R0,6 | 0.24
41.7 | 0.6 | Z41,7R0,6 | 0.26 | 41.7 | 0.6 | Z41,7R0,6 | 0.25 | 41.7 | 0.6 | Z41,7R0,6 | 0.24
41.8 | 0.6 | Z41,8R0,6 | 0.26 | 41.8 | 0.6 | Z41,8R0,6 | 0.25 | 41.8 | 0.6 | Z41,8R0,6 | 0.24
41.9 | 0.6 | Z41,9R0,6 | 0.26 | 41.9 | 0.6 | Z41,9R0,6 | 0.25 | 41.9 | 0.6 | Z41,9R0,6 | 0.24
42 | 0.6 | Z42,0R0,6 | 0.26 | 42 | 0.6 | Z42,0R0,6 | 0.25 | 42 | 0.6 | Z42,0R0,6 | 0.24
42.1 | 0.6 | Z42,1R0,6 | 0.26 | 42.1 | 0.6 | Z42,1R0,6 | 0.25 | 42.1 | 0.6 | Z42,1R0,6 | 0.24
42.2 | 0.6 | Z42,2R0,6 | 0.26 | 42.2 | 0.6 | Z42,2R0,6 | 0.25 | 42.2 | 0.6 | Z42,2R0,6 | 0.24
42.3 | 0.6 | Z42,3R0,6 | 0.26 | 42.3 | 0.6 | Z42,3R0,6 | 0.25 | 42.3 | 0.6 | Z42,3R0,6 | 0.24
42.4 | 0.6 | Z42,4R0,6 | 0.26 | 42.4 | 0.6 | Z42,4R0,6 | 0.25 | 42.4 | 0.6 | Z42,4R0,6 | 0.24
42.5 | 0.6 | Z42,5R0,6 | 0.26 | 42.5 | 0.6 | Z42,5R0,6 | 0.25 | 42.5 | 0.6 | Z42,5R0,6 | 0.24
42.6 | 0.6 | Z42,6R0,6 | 0.26 | 42.6 | 0.6 | Z42,6R0,6 | 0.25 | 42.6 | 0.6 | Z42,6R0,6 | 0.24
42.7 | 0.6 | Z42,7R0,6 | 0.26 | 42.7 | 0.6 | Z42,7R0,6 | 0.25 | 42.7 | 0.6 | Z42,7R0,6 | 0.24
42.8 | 0.6 | Z42,8R0,6 | 0.26 | 42.8 | 0.6 | Z42,8R0,6 | 0.25 | 42.8 | 0.6 | Z42,8R0,6 | 0.24
42.9 | 0.6 | Z42,9R0,6 | 0.26 | 42.9 | 0.6 | Z42,9R0,6 | 0.25 | 42.9 | 0.6 | Z42,9R0,6 | 0.24
43 | 0.6 | Z43,0R0,6 | 0.26 | 43 | 0.6 | Z43,0R0,6 | 0.25 | 43 | 0.6 | Z43,0R0,6 | 0.24
43.1 | 0.6 | Z43,1R0,6 | 0.26 | 43.1 | 0.6 | Z43,1R0,6 | 0.25 | 43.1 | 0.6 | Z43,1R0,6 | 0.24
43.2 | 0.6 | Z43,2R0,6 | 0.26 | 43.2 | 0.6 | Z43,2R0,6 | 0.25 | 43.2 | 0.6 | Z43,2R0,6 | 0.24
43.3 | 0.6 | Z43,3R0,6 | 0.26 | 43.3 | 0.6 | Z43,3R0,6 | 0.25 | 43.3 | 0.6 | Z43,3R0,6 | 0.24
43.4 | 0.6 | Z43,4R0,6 | 0.26 | 43.4 | 0.6 | Z43,4R0,6 | 0.25 | 43.4 | 0.6 | Z43,4R0,6 | 0.24
43.5 | 0.6 | Z43,5R0,6 | 0.26 | 43.5 | 0.6 | Z43,5R0,6 | 0.25 | 43.5 | 0.6 | Z43,5R0,6 | 0.24
43.6 | 0.6 | Z43,6R0,6 | 0.26 | 43.6 | 0.6 | Z43,6R0,6 | 0.25 | 43.6 | 0.6 | Z43,6R0,6 | 0.24
43.7 | 0.6 | Z43,7R0,6 | 0.26 | 43.7 | 0.6 | Z43,7R0,6 | 0.25 | 43.7 | 0.6 | Z43,7R0,6 | 0.24
43.8 | 0.6 | Z43,8R0,6 | 0.26 | 43.8 | 0.6 | Z43,8R0,6 | 0.25 | 43.8 | 0.6 | Z43,8R0,6 | 0.24
43.9 | 0.6 | Z43,9R0,6 | 0.26 | 43.9 | 0.6 | Z43,9R0,6 | 0.25 | 43.9 | 0.6 | Z43,9R0,6 | 0.24
44 | 0.6 | Z44,0R0,6 | 0.26 | 44 | 0.6 | Z44,0R0,6 | 0.25 | 44 | 0.6 | Z44,0R0,6 | 0.24
44.1 | 0.6 | Z44,1R0,6 | 0.26 | 44.1 | 0.6 | Z44,1R0,6 | 0.25 | 44.1 | 0.6 | Z44,1R0,6 | 0.24
44.2 | 0.6 | Z44,2R0,6 | 0.26 | 44.2 | 0.6 | Z44,2R0,6 | 0.25 | 44.2 | 0.6 | Z44,2R0,6 | 0.24
44.3 | 0.6 | Z44,3R0,6 | 0.26 | 44.3 | 0.6 | Z44,3R0,6 | 0.25 | 44.3 | 0.6 | Z44,3R0,6 | 0.24
44.4 | 0.6 | Z44,4R0,6 | 0.26 | 44.4 | 0.6 | Z44,4R0,6 | 0.25 | 44.4 | 0.6 | Z44,4R0,6 | 0.24
44.5 | 0.6 | Z44,5R0,6 | 0.26 | 44.5 | 0.6 | Z44,5R0,6 | 0.25 | 44.5 | 0.6 | Z44,5R0,6 | 0.24
44.6 | 0.6 | Z44,6R0,6 | 0.26 | 44.6 | 0.6 | Z44,6R0,6 | 0.25 | 44.6 | 0.6 | Z44,6R0,6 | 0.24
44.7 | 0.6 | Z44,7R0,6 | 0.26 | 44.7 | 0.6 | Z44,7R0,6 | 0.25 | 44.7 | 0.6 | Z44,7R0,6 | 0.24
44.8 | 0.6 | Z44,8R0,6 | 0.26 | 44.8 | 0.6 | Z44,8R0,6 | 0.25 | 44.8 | 0.6 | Z44,8R0,6 | 0.24
44.9 | 0.6 | Z44,9R0,6 | 0.26 | 44.9 | 0.6 | Z44,9R0,6 | 0.25 | 44.9 | 0.6 | Z44,9R0,6 | 0.24
45 | 0.6 | Z45,0R0,6 | 0.26 | 45 | 0.6 | Z45,0R0,6 | 0.25 | 45 | 0.6 | Z45,0R0,6 | 0.24
45.1 | 0.6 | Z45,1R0,6 | 0.26 | 45.1 | 0.6 | Z45,1R0,6 | 0.25 | 45.1 | 0.6 | Z45,1R0,6 | 0.24
45.2 | 0.6 | Z45,2R0,6 | 0.26 | 45.2 | 0.6 | Z45,2R0,6 | 0.25 | 45.2 | 0.6 | Z45,2R0,6 | 0.24
45.3 | 0.6 | Z45,3R0,6 | 0.26 | 45.3 | 0.6 | Z45,3R0,6 | 0.25 | 45.3 | 0.6 | Z45,3R0,6 | 0.24
45.4 | 0.6 | Z45,4R0,6 | 0.26 | 45.4 | 0.6 | Z45,4R0,6 | 0.25 | 45.4 | 0.6 | Z45,4R0,6 | 0.24
45.5 | 0.6 | Z45,5R0,6 | 0.26 | 45.5 | 0.6 | Z45,5R0,6 | 0.25 | 45.5 | 0.6 | Z45,5R0,6 | 0.24
45.6 | 0.6 | Z45,6R0,6 | 0.26 | 45.6 | 0.6 | Z45,6R0,6 | 0.25 | 45.6 | 0.6 | Z45,6R0,6 | 0.24
45.7 | 0.6 | Z45,7R0,6 | 0.26 | 45.7 | 0.6 | Z45,7R0,6 | 0.25 | 45.7 | 0.6 | Z45,7R0,6 | 0.24
45.8 | 0.6 | Z45,8R0,6 | 0.26 | 45.8 | 0.6 | Z45,8R0,6 | 0.25 | 45.8 | 0.6 | Z45,8R0,6 | 0.24
45.9 | 0.6 | Z45,9R0,6 | 0.26 | 45.9 | 0.6 | Z45,9R0,6 | 0.25 | 45.9 | 0.6 | Z45,9R0,6 | 0.24
46 | 0.6 | Z46,0R0,6 | 0.26 | 46 | 0.6 | Z46,0R0,6 | 0.25 | 46 | 0.6 | Z46,0R0,6 | 0.24
46.1 | 0.6 | Z46,1R0,6 | 0.26 | 46.1 | 0.6 | Z46,1R0,6 | 0.25 | 46.1 | 0.6 | Z46,1R0,6 | 0.24
46.2 | 0.6 | Z46,2R0,6 | 0.26 | 46.2 | 0.6 | Z46,2R0,6 | 0.25 | 46.2 | 0.6 | Z46,2R0,6 | 0.24
46.3 | 0.6 | Z46,3R0,6 | 0.26 | 46.3 | 0.6 | Z46,3R0,6 | 0.25 | 46.3 | 0.6 | Z46,3R0,6 | 0.24
46.4 | 0.6 | Z46,4R0,6 | 0.26 | 46.4 | 0.6 | Z46,4R0,6 | 0.25 | 46.4 | 0.6 | Z46,4R0,6 | 0.24
46.5 | 0.6 | Z46,5R0,6 | 0.26 | 46.5 | 0.6 | Z46,5R0,6 | 0.25 | 46.5 | 0.6 | Z46,5R0,6 | 0.24
46.6 | 0.6 | Z46,6R0,6 | 0.26 | 46.6 | 0.6 | Z46,6R0,6 | 0.25 | 46.6 | 0.6 | Z46,6R0,6 | 0.24
46.7 | 0.6 | Z46,7R0,6 | 0.26 | 46.7 | 0.6 | Z46,7R0,6 | 0.25 | 46.7 | 0.6 | Z46,7R0,6 | 0.24
46.8 | 0.6 | Z46,8R0,6 | 0.26 | 46.8 | 0.6 | Z46,8R0,6 | 0.25 | 46.8 | 0.6 | Z46,8R0,6 | 0.24
46.9 | 0.6 | Z46,9R0,6 | 0.26 | 46.9 | 0.6 | Z46,9R0,6 | 0.25 | 46.9 | 0.6 | Z46,9R0,6 | 0.24
47 | 0.6 | Z47,0R0,6 | 0.26 | 47 | 0.6 | Z47,0R0,6 | 0.25 | 47 | 0.6 | Z47,0R0,6 | 0.24
47.1 | 0.6 | Z47,1R0,6 | 0.26 | 47.1 | 0.6 | Z47,1R0,6 | 0.25 | 47.1 | 0.6 | Z47,1R0,6 | 0.24
47.2 | 0.6 | Z47,2R0,6 | 0.26 | 47.2 | 0.6 | Z47,2R0,6 | 0.25 | 47.2 | 0.6 | Z47,2R0,6 | 0.24
47.3 | 0.6 | Z47,3R0,6 | 0.26 | 47.3 | 0.6 | Z47,3R0,6 | 0.25 | 47.3 | 0.6 | Z47,3R0,6 | 0.24
47.4 | 0.6 | Z47,4R0,6 | 0.26 | 47.4 | 0.6 | Z47,4R0,6 | 0.25 | 47.4 | 0.6 | Z47,4R0,6 | 0.24
47.5 | 0.6 | Z47,5R0,6 | 0.26 | 47.5 | 0.6 | Z47,5R0,6 | 0.25 | 47.5 | 0.6 | Z47,5R0,6 | 0.24
47.6 | 0.6 | Z47,6R0,6 | 0.26 | 47.6 | 0.6 | Z47,6R0,6 | 0.25 | 47.6 | 0.6 | Z47,6R0,6 | 0.24
47.7 | 0.6 | Z47,7R0,6 | 0.26 | 47.7 | 0.6 | Z47,7R0,6 | 0.25 | 47.7 | 0.6 | Z47,7R0,6 | 0.24
47.8 | 0.6 | Z47,8R0,6 | 0.26 | 47.8 | 0.6 | Z47,8R0,6 | 0.25 | 47.8 | 0.6 | Z47,8R0,6 | 0.24
47.9 | 0.6 | Z47,9R0,6 | 0.26 | 47.9 | 0.6 | Z47,9R0,6 | 0.25 | 47.9 | 0.6 | Z47,9R0,6 | 0.24
48 | 0.6 | Z48,0R0,6 | 0.26 | 48 | 0.6 | Z48,0R0,6 | 0.25 | 48 | 0.6 | Z48,0R0,6 | 0.24
48.1 | 0.6 | Z48,1R0,6 | 0.26 | 48.1 | 0.6 | Z48,1R0,6 | 0.25 | 48.1 | 0.6 | Z48,1R0,6 | 0.24
48.2 | 0.6 | Z48,2R0,6 | 0.26 | 48.2 | 0.6 | Z48,2R0,6 | 0.25 | 48.2 | 0.6 | Z48,2R0,6 | 0.24
48.3 | 0.6 | Z48,3R0,6 | 0.26 | 48.3 | 0.6 | Z48,3R0,6 | 0.25 | 48.3 | 0.6 | Z48,3R0,6 | 0.24
48.4 | 0.6 | Z48,4R0,6 | 0.26 | 48.4 | 0.6 | Z48,4R0,6 | 0.25 | 48.4 | 0.6 | Z48,4R0,6 | 0.24
48.5 | 0.6 | Z48,5R0,6 | 0.26 | 48.5 | 0.6 | Z48,5R0,6 | 0.25 | 48.5 | 0.6 | Z48,5R0,6 | 0.24
48.6 | 0.6 | Z48,6R0,6 | 0.26 | 48.6 | 0.6 | Z48,6R0,6 | 0.25 | 48.6 | 0.6 | Z48,6R0,6 | 0.24
48.7 | 0.6 | Z48,7R0,6 | 0.26 | 48.7 | 0.6 | Z48,7R0,6 | 0.25 | 48.7 | 0.6 | Z48,7R0,6 | 0.24
48.8 | 0.6 | Z48,8R0,6 | 0.26 | 48.8 | 0.6 | Z48,8R0,6 | 0.25 | 48.8 | 0.6 | Z48,8R0,6 | 0.24
48.9 | 0.6 | Z48,9R0,6 | 0.26 | 48.9 | 0.6 | Z48,9R0,6 | 0.25 | 48.9 | 0.6 | Z48,9R0,6 | 0.24
49 | 0.6 | Z49,0R0,6 | 0.26 | 49 | 0.6 | Z49,0R0,6 | 0.25 | 49 | 0.6 | Z49,0R0,6 | 0.24
49.1 | 0.6 | Z49,1R0,6 | 0.26 | 49.1 | 0.6 | Z49,1R0,6 | 0.25 | 49.1 | 0.6 | Z49,1R0,6 | 0.24
49.2 | 0.6 | Z49,2R0,6 | 0.26 | 49.2 | 0.6 | Z49,2R0,6 | 0.25 | 49.2 | 0.6 | Z49,2R0,6 | 0.24
49.3 | 0.6 | Z49,3R0,6 | 0.26 | 49.3 | 0.6 | Z49,3R0,6 | 0.25 | 49.3 | 0.6 | Z49,3R0,6 | 0.24
49.4 | 0.6 | Z49,4R0,6 | 0.26 | 49.4 | 0.6 | Z49,4R0,6 | 0.25 | 49.4 | 0.6 | Z49,4R0,6 | 0.24
49.5 | 0.6 | Z49,5R0,6 | 0.26 | 49.5 | 0.6 | Z49,5R0,6 | 0.25 | 49.5 | 0.6 | Z49,5R0,6 | 0.24
49.6 | 0.6 | Z49,6R0,6 | 0.26 | 49.6 | 0.6 | Z49,6R0,6 | 0.25 | 49.6 | 0.6 | Z49,6R0,6 | 0.24
49.7 | 0.6 | Z49,7R0,6 | 0.26 | 49.7 | 0.6 | Z49,7R0,6 | 0.25 | 49.7 | 0.6 | Z49,7R0,6 | 0.24
49.8 | 0.6 | Z49,8R0,6 | 0.26 | 49.8 | 0.6 | Z49,8R0,6 | 0.25 | 49.8 | 0.6 | Z49,8R0,6 | 0.24
49.9 | 0.6 | Z49,9R0,6 | 0.26 | 49.9 | 0.6 | Z49,9R0,6 | 0.25 | 49.9 | 0.6 | Z49,9R0,6 | 0.24
50 | 0.6 | Z50,0R0,6 | 0.26 | 50 | 0.6 | Z50,0R0,6 | 0.25 | 50 | 0.6 | Z50,0R0,6 | 0.24
50.1 | 0.6 | Z50,1R0,6 | 0.26 | 50.1 | 0.6 | Z50,1R0,6 | 0.25 | 50.1 | 0.6 | Z50,1R0,6 | 0.24
50.2 | 0.6 | Z50,2R0,6 | 0.26 | 50.2 | 0.6 | Z50,2R0,6 | 0.25 | 50.2 | 0.6 | Z50,2R0,6 | 0.24
50.3 | 0.6 | Z50,3R0,6 | 0.26 | 50.3 | 0.6 | Z50,3R0,6 | 0.25 | 50.3 | 0.6 | Z50,3R0,6 | 0.24
50.4 | 0.6 | Z50,4R0,6 | 0.26 | 50.4 | 0.6 | Z50,4R0,6 | 0.25 | 50.4 | 0.6 | Z50,4R0,6 | 0.24
50.5 | 0.6 | Z50,5R0,6 | 0.26 | 50.5 | 0.6 | Z50,5R0,6 | 0.25 | 50.5 | 0.6 | Z50,5R0,6 | 0.24
50.6 | 0.6 | Z50,6R0,6 | 0.26 | 50.6 | 0.6 | Z50,6R0,6 | 0.25 | 50.6 | 0.6 | Z50,6R0,6 | 0.24
50.7 | 0.6 | Z50,7R0,6 | 0.26 | 50.7 | 0.6 | Z50,7R0,6 | 0.25 | 50.7 | 0.6 | Z50,7R0,6 | 0.24
50.8 | 0.6 | Z50,8R0,6 | 0.26 | 50.8 | 0.6 | Z50,8R0,6 | 0.25 | 50.8 | 0.6 | Z50,8R0,6 | 0.24
50.9 | 0.6 | Z50,9R0,6 | 0.26 | 50.9 | 0.6 | Z50,9R0,6 | 0.25 | 50.9 | 0.6 | Z50,9R0,6 | 0.24
51 | 0.6 | Z51,0R0,6 | 0.26 | 51 | 0.6 | Z51,0R0,6 | 0.25 | 51 | 0.6 | Z51,0R0,6 | 0.24
51.1 | 0.6 | Z51,1R0,6 | 0.26 | 51.1 | 0.6 | Z51,1R0,6 | 0.25 | 51.1 | 0.6 | Z51,1R0,6 | 0.24
51.2 | 0.6 | Z51,2R0,6 | 0.26 | 51.2 | 0.6 | Z51,2R0,6 | 0.25 | 51.2 | 0.6 | Z51,2R0,6 | 0.24
51.3 | 0.6 | Z51,3R0,6 | 0.26 | 51.3 | 0.6 | Z51,3R0,6 | 0.25 | 51.3 | 0.6 | Z51,3R0,6 | 0.24
51.4 | 0.6 | Z51,4R0,6 | 0.26 | 51.4 | 0.6 | Z51,4R0,6 | 0.25 | 51.4 | 0.6 | Z51,4R0,6 | 0.24
51.5 | 0.6 | Z51,5R0,6 | 0.26 | 51.5 | 0.6 | Z51,5R0,6 | 0.25 | 51.5 | 0.6 | Z51,5R0,6 | 0.24
51.6 | 0.6 | Z51,6R0,6 | 0.26 | 51.6 | 0.6 | Z51,6R0,6 | 0.25 | 51.6 | 0.6 | Z51,6R0,6 | 0.24
51.7 | 0.6 | Z51,7R0,6 | 0.26 | 51.7 | 0.6 | Z51,7R0,6 | 0.25 | 51.7 | 0.6 | Z51,7R0,6 | 0.24
51.8 | 0.6 | Z51,8R0,6 | 0.26 | 51.8 | 0.6 | Z51,8R0,6 | 0.25 | 51.8 | 0.6 | Z51,8R0,6 | 0.24
51.9 | 0.6 | Z51,9R0,6 | 0.26 | 51.9 | 0.6 | Z51,9R0,6 | 0.25 | 51.9 | 0.6 | Z51,9R0,6 | 0.24
52 | 0.6 | Z52,0R0,6 | 0.26 | 52 | 0.6 | Z52,0R0,6 | 0.25 | 52 | 0.6 | Z52,0R0,6 | 0.24
52.1 | 0.6 | Z52,1R0,6 | 0.26 | 52.1 | 0.6 | Z52,1R0,6 | 0.25 | 52.1 | 0.6 | Z52,1R0,6 | 0.24
52.2 | 0.6 | Z52,2R0,6 | 0.26 | 52.2 | 0.6 | Z52,2R0,6 | 0.25 | 52.2 | 0.6 | Z52,2R0,6 | 0.24
52.3 | 0.6 | Z52,3R0,6 | 0.26 | 52.3 | 0.6 | Z52,3R0,6 | 0.25 | 52.3 | 0.6 | Z52,3R0,6 | 0.24
52.4 | 0.6 | Z52,4R0,6 | 0.26 | 52.4 | 0.6 | Z52,4R0,6 | 0.25 | 52.4 | 0.6 | Z52,4R0,6 | 0.24
52.5 | 0.6 | Z52,5R0,6 | 0.26 | 52.5 | 0.6 | Z52,5R0,6 | 0.25 | 52.5 | 0.6 | Z52,5R0,6 | 0.24
52.6 | 0.6 | Z52,6R0,6 | 0.26 | 52.6 | 0.6 | Z52,6R0,6 | 0.25 | 52.6 | 0.6 | Z52,6R0,6 | 0.24
52.7 | 0.6 | Z52,7R0,6 | 0.26 | 52.7 | 0.6 | Z52,7R0,6 | 0.25 | 52.7 | 0.6 | Z52,7R0,6 | 0.24
52.8 | 0.6 | Z52,8R0,6 | 0.26 | 52.8 | 0.6 | Z52,8R0,6 | 0.25 | 52.8 | 0.6 | Z52,8R0,6 | 0.24
52.9 | 0.6 | Z52,9R0,6 | 0.26 | 52.9 | 0.6 | Z52,9R0,6 | 0.25 | 52.9 | 0.6 | Z52,9R0,6 | 0.24
53 | 0.6 | Z53,0R0,6 | 0.26 | 53 | 0.6 | Z53,0R0,6 | 0.25 | 53 | 0.6 | Z53,0R0,6 | 0.24
53.1 | 0.6 | Z53,1R0,6 | 0.26 | 53.1 | 0.6 | Z53,1R0,6 | 0.25 | 53.1 | 0.6 | Z53,1R0,6 | 0.24
53.2 | 0.6 | Z53,2R0,6 | 0.26 | 53.2 | 0.6 | Z53,2R0,6 | 0.25 | 53.2 | 0.6 | Z53,2R0,6 | 0.24
53.3 | 0.6 | Z53,3R0,6 | 0.26 | 53.3 | 0.6 | Z53,3R0,6 | 0.25 | 53.3 | 0.6 | Z53,3R0,6 | 0.24
53.4 | 0.6 | Z53,4R0,6 | 0.26 | 53.4 | 0.6 | Z53,4R0,6 | 0.25 | 53.4 | 0.6 | Z53,4R0,6 | 0.24
53.5 | 0.6 | Z53,5R0,6 | 0.26 | 53.5 | 0.6 | Z53,5R0,6 | 0.25 | 53.5 | 0.6 | Z53,5R0,6 | 0.24
53.6 | 0.6 | Z53,6R0,6 | 0.26 | 53.6 | 0.6 | Z53,6R0,6 | 0.25 | 53.6 | 0.6 | Z53,6R0,6 | 0.24
53.7 | 0.6 | Z53,7R0,6 | 0.26 | 53.7 | 0.6 | Z53,7R0,6 | 0.25 | 53.7 | 0.6 | Z53,7R0,6 | 0.24
53.8 | 0.6 | Z53,8R0,6 | 0.26 | 53.8 | 0.6 | Z53,8R0,6 | 0.25 | 53.8 | 0.6 | Z53,8R0,6 | 0.24
53.9 | 0.6 | Z53,9R0,6 | 0.26 | 53.9 | 0.6 | Z53,9R0,6 | 0.25 | 53.9 | 0.6 | Z53,9R0,6 | 0.24
54 | 0.6 | Z54,0R0,6 | 0.26 | 54 | 0.6 | Z54,0R0,6 | 0.25 | 54 | 0.6 | Z54,0R0,6 | 0.24
54.1 | 0.6 | Z54,1R0,6 | 0.26 | 54.1 | 0.6 | Z54,1R0,6 | 0.25 | 54.1 | 0.6 | Z54,1R0,6 | 0.24
54.2 | 0.6 | Z54,2R0,6 | 0.26 | 54.2 | 0.6 | Z54,2R0,6 | 0.25 | 54.2 | 0.6 | Z54,2R0,6 | 0.24
54.3 | 0.6 | Z54,3R0,6 | 0.26 | 54.3 | 0.6 | Z54,3R0,6 | 0.25 | 54.3 | 0.6 | Z54,3R0,6 | 0.24
54.4 | 0.6 | Z54,4R0,6 | 0.26 | 54.4 | 0.6 | Z54,4R0,6 | 0.25 | 54.4 | 0.6 | Z54,4R0,6 | 0.24
54.5 | 0.6 | Z54,5R0,6 | 0.26 | 54.5 | 0.6 | Z54,5R0,6 | 0.25 | 54.5 | 0.6 | Z54,5R0,6 | 0.24
54.6 | 0.6 | Z54,6R0,6 | 0.26 | 54.6 | 0.6 | Z54,6R0,6 | 0.25 | 54.6 | 0.6 | Z54,6R0,6 | 0.24
54.7 | 0.6 | Z54,7R0,6 | 0.26 | 54.7 | 0.6 | Z54,7R0,6 | 0.25 | 54.7 | 0.6 | Z54,7R0,6 | 0.24
54.8 | 0.6 | Z54,8R0,6 | 0.26 | 54.8 | 0.6 | Z54,8R0,6 | 0.25 | 54.8 | 0.6 | Z54,8R0,6 | 0.24
54.9 | 0.6 | Z54,9R0,6 | 0.26 | 54.9 | 0.6 | Z54,9R0,6 | 0.25 | 54.9 | 0.6 | Z54,9R0,6 | 0.24
55 | 0.6 | Z55,0R0,6 | 0.26 | 55 | 0.6 | Z55,0R0,6 | 0.25 | 55 | 0.6 | Z55,0R0,6 | 0.24
55.1 | 0.6 | Z55,1R0,6 | 0.26 | 55.1 | 0.6 | Z55,1R0,6 | 0.25 | 55.1 | 0.6 | Z55,1R0,6 | 0.24
55.2 | 0.6 | Z55,2R0,6 | 0.26 | 55.2 | 0.6 | Z55,2R0,6 | 0.25 | 55.2 | 0.6 | Z55,2R0,6 | 0.24
55.3 | 0.6 | Z55,3R0,6 | 0.26 | 55.3 | 0.6 | Z55,3R0,6 | 0.25 | 55.3 | 0.6 | Z55,3R0,6 | 0.24
55.4 | 0.6 | Z55,4R0,6 | 0.26 | 55.4 | 0.6 | Z55,4R0,6 | 0.25 | 55.4 | 0.6 | Z55,4R0,6 | 0.24
55.5 | 0.6 | Z55,5R0,6 | 0.26 | 55.5 | 0.6 | Z55,5R0,6 | 0.25 | 55.5 | 0.6 | Z55,5R0,6 | 0.24
55.6 | 0.6 | Z55,6R0,6 | 0.26 | 55.6 | 0.6 | Z55,6R0,6 | 0.25 | 55.6 | 0.6 | Z55,6R0,6 | 0.24
55.7 | 0.6 | Z55,7R0,6 | 0.26 | 55.7 | 0.6 | Z55,7R0,6 | 0.25 | 55.7 | 0.6 | Z55,7R0,6 | 0.24
55.8 | 0.6 | Z55,8R0,6 | 0.26 | 55.8 | 0.6 | Z55,8R0,6 | 0.25 | 55.8 | 0.6 | Z55,8R0,6 | 0.24
55.9 | 0.6 | Z55,9R0,6 | 0.26 | 55.9 | 0.6 | Z55,9R0,6 | 0.25 | 55.9 | 0.6 | Z55,9R0,6 | 0.24
56 | 0.6 | Z56,0R0,6 | 0.26 | 56 | 0.6 | Z56,0R0,6 | 0.25 | 56 | 0.6 | Z56,0R0,6 | 0.24
56.1 | 0.6 | Z56,1R0,6 | 0.26 | 56.1 | 0.6 | Z56,1R0,6 | 0.25 | 56.1 | 0.6 | Z56,1R0,6 | 0.24
56.2 | 0.6 | Z56,2R0,6 | 0.26 | 56.2 | 0.6 | Z56,2R0,6 | 0.25 | 56.2 | 0.6 | Z56,2R0,6 | 0.24
56.3 | 0.6 | Z56,3R0,6 | 0.26 | 56.3 | 0.6 | Z56,3R0,6 | 0.25 | 56.3 | 0.6 | Z56,3R0,6 | 0.24
56.4 | 0.6 | Z56,4R0,6 | 0.26 | 56.4 | 0.6 | Z56,4R0,6 | 0.25 | 56.4 | 0.6 | Z56,4R0,6 | 0.24
56.5 | 0.6 | Z56,5R0,6 | 0.26 | 56.5 | 0.6 | Z56,5R0,6 | 0.25 | 56.5 | 0.6 | Z56,5R0,6 | 0.24
56.6 | 0.6 | Z56,6R0,6 | 0.26 | 56.6 | 0.6 | Z56,6R0,6 | 0.25 | 56.6 | 0.6 | Z56,6R0,6 | 0.24
56.7 | 0.6 | Z56,7R0,6 | 0.26 | 56.7 | 0.6 | Z56,7R0,6 | 0.25 | 56.7 | 0.6 | Z56,7R0,6 | 0.24
56.8 | 0.6 | Z56,8R0,6 | 0.26 | 56.8 | 0.6 | Z56,8R0,6 | 0.25 | 56.8 | 0.6 | Z56,8R0,6 | 0.24
56.9 | 0.6 | Z56,9R0,6 | 0.26 | 56.9 | 0.6 | Z56,9R0,6 | 0.25 | 56.9 | 0.6 | Z56,9R0,6 | 0.24
57 | 0.6 | Z57,0R0,6 | 0.26 | 57 | 0.6 | Z57,0R0,6 | 0.25 | 57 | 0.6 | Z57,0R0,6 | 0.24
57.1 | 0.6 | Z57,1R0,6 | 0.26 | 57.1 | 0.6 | Z57,1R0,6 | 0.25 | 57.1 | 0.6 | Z57,1R0,6 | 0.24
57.2 | 0.6 | Z57,2R0,6 | 0.26 | 57.2 | 0.6 | Z57,2R0,6 | 0.25 | 57.2 | 0.6 | Z57,2R0,6 | 0.24
57.3 | 0.6 | Z57,3R0,6 | 0.26 | 57.3 | 0.6 | Z57,3R0,6 | 0.25 | 57.3 | 0.6 | Z57,3R0,6 | 0.24
57.4 | 0.6 | Z57,4R0,6 | 0.26 | 57.4 | 0.6 | Z57,4R0,6 | 0.25 | 57.4 | 0.6 | Z57,4R0,6 | 0.24
57.5 | 0.6 | Z57,5R0,6 | 0.26 | 57.5 | 0.6 | Z57,5R0,6 | 0.25 | 57.5 | 0.6 | Z57,5R0,6 | 0.24
57.6 | 0.6 | Z57,6R0,6 | 0.26 | 57.6 | 0.6 | Z57,6R0,6 | 0.25 | 57.6 | 0.6 | Z57,6R0,6 | 0.24
57.7 | 0.6 | Z57,7R0,6 | 0.26 | 57.7 | 0.6 | Z57,7R0,6 | 0.25 | 57.7 | 0.6 | Z57,7R0,6 | 0.24
57.8 | 0.6 | Z57,8R0,6 | 0.26 | 57.8 | 0.6 | Z57,8R0,6 | 0.25 | 57.8 | 0.6 | Z57,8R0,6 | 0.24
57.9 | 0.6 | Z57,9R0,6 | 0.26 | 57.9 | 0.6 | Z57,9R0,6 | 0.25 | 57.9 | 0.6 | Z57,9R0,6 | 0.24
58 | 0.6 | Z58,0R0,6 | 0.26 | 58 | 0.6 | Z58,0R0,6 | 0.25 | 58 | 0.6 | Z58,0R0,6 | 0.24
58.1 | 0.6 | Z58,1R0,6 | 0.26 | 58.1 | 0.6 | Z58,1R0,6 | 0.25 | 58.1 | 0.6 | Z58,1R0,6 | 0.24
58.2 | 0.6 | Z58,2R0,6 | 0.26 | 58.2 | 0.6 | Z58,2R0,6 | 0.25 | 58.2 | 0.6 | Z58,2R0,6 | 0.24
58.3 | 0.6 | Z58,3R0,6 | 0.26 | 58.3 | 0.6 | Z58,3R0,6 | 0.25 | 58.3 | 0.6 | Z58,3R0,6 | 0.24
58.4 | 0.6 | Z58,4R0,6 | 0.26 | 58.4 | 0.6 | Z58,4R0,6 | 0.25 | 58.4 | 0.6 | Z58,4R0,6 | 0.24
58.5 | 0.6 | Z58,5R0,6 | 0.26 | 58.5 | 0.6 | Z58,5R0,6 | 0.25 | 58.5 | 0.6 | Z58,5R0,6 | 0.24
58.6 | 0.6 | Z58,6R0,6 | 0.26 | 58.6 | 0.6 | Z58,6R0,6 | 0.25 | 58.6 | 0.6 | Z58,6R0,6 | 0.24
58.7 | 0.6 | Z58,7R0,6 | 0.26 | 58.7 | 0.6 | Z58,7R0,6 | 0.25 | 58.7 | 0.6 | Z58,7R0,6 | 0.24
58.8 | 0.6 | Z58,8R0,6 | 0.26 | 58.8 | 0.6 | Z58,8R0,6 | 0.25 | 58.8 | 0.6 | Z58,8R0,6 | 0.24
58.9 | 0.6 | Z58,9R0,6 | 0.26 | 58.9 | 0.6 | Z58,9R0,6 | 0.25 | 58.9 | 0.6 | Z58,9R0,6 | 0.24
59 | 0.6 | Z59,0R0,6 | 0.26 | 59 | 0.6 | Z59,0R0,6 | 0.25 | 59 | 0.6 | Z59,0R0,6 | 0.24
59.1 | 0.6 | Z59,1R0,6 | 0.26 | 59.1 | 0.6 | Z59,1R0,6 | 0.25 | 59.1 | 0.6 | Z59,1R0,6 | 0.24
59.2 | 0.6 | Z59,2R0,6 | 0.26 | 59.2 | 0.6 | Z59,2R0,6 | 0.25 | 59.2 | 0.6 | Z59,2R0,6 | 0.24
59.3 | 0.6 | Z59,3R0,6 | 0.26 | 59.3 | 0.6 | Z59,3R0,6 | 0.25 | 59.3 | 0.6 | Z59,3R0,6 | 0.24
59.4 | 0.6 | Z59,4R0,6 | 0.26 | 59.4 | 0.6 | Z59,4R0,6 | 0.25 | 59.4 | 0.6 | Z59,4R0,6 | 0.24
59.5 | 0.6 | Z59,5R0,6 | 0.26 | 59.5 | 0.6 | Z59,5R0,6 | 0.25 | 59.5 | 0.6 | Z59,5R0,6 | 0.24
59.6 | 0.6 | Z59,6R0,6 | 0.26 | 59.6 | 0.6 | Z59,6R0,6 | 0.25 | 59.6 | 0.6 | Z59,6R0,6 | 0.24
59.7 | 0.6 | Z59,7R0,6 | 0.26 | 59.7 | 0.6 | Z59,7R0,6 | 0.25 | 59.7 | 0.6 | Z59,7R0,6 | 0.24
59.8 | 0.6 | Z59,8R0,6 | 0.26 | 59.8 | 0.6 | Z59,8R0,6 | 0.25 | 59.8 | 0.6 | Z59,8R0,6 | 0.24
59.9 | 0.6 | Z59,9R0,6 | 0.26 | 59.9 | 0.6 | Z59,9R0,6 | 0.25 | 59.9 | 0.6 | Z59,9R0,6 | 0.24
60 | 0.6 | Z60,0R0,6 | 0.26 | 60 | 0.6 | Z60,0R0,6 | 0.25 | 60 | 0.6 | Z60,0R0,6 | 0.24
60.1 | 0.6 | Z60,1R0,6 | 0.26 | 60.1 | 0.6 | Z60,1R0,6 | 0.25 | 60.1 | 0.6 | Z60,1R0,6 | 0.24
60.2 | 0.6 | Z60,2R0,6 | 0.26 | 60.2 | 0.6 | Z60,2R0,6 | 0.25 | 60.2 | 0.6 | Z60,2R0,6 | 0.24
60.3 | 0.6 | Z60,3R0,6 | 0.26 | 60.3 | 0.6 | Z60,3R0,6 | 0.25 | 60.3 | 0.6 | Z60,3R0,6 | 0.24
60.4 | 0.6 | Z60,4R0,6 | 0.26 | 60.4 | 0.6 | Z60,4R0,6 | 0.25 | 60.4 | 0.6 | Z60,4R0,6 | 0.24
60.5 | 0.6 | Z60,5R0,6 | 0.26 | 60.5 | 0.6 | Z60,5R0,6 | 0.25 | 60.5 | 0.6 | Z60,5R0,6 | 0.24
60.6 | 0.6 | Z60,6R0,6 | 0.26 | 60.6 | 0.6 | Z60,6R0,6 | 0.25 | 60.6 | 0.6 | Z60,6R0,6 | 0.24
60.7 | 0.6 | Z60,7R0,6 | 0.26 | 60.7 | 0.6 | Z60,7R0,6 | 0.25 | 60.7 | 0.6 | Z60,7R0,6 | 0.24
60.8 | 0.6 | Z60,8R0,6 | 0.26 | 60.8 | 0.6 | Z60,8R0,6 | 0.25 | 60.8 | 0.6 | Z60,8R0,6 | 0.24
60.9 | 0.6 | Z60,9R0,6 | 0.26 | 60.9 | 0.6 | Z60,9R0,6 | 0.25 | 60.9 | 0.6 | Z60,9R0,6 | 0.24
61 | 0.6 | Z61,0R0,6 | 0.26 | 61 | 0.6 | Z61,0R0,6 | 0.25 | 61 | 0.6 | Z61,0R0,6 | 0.24
61.1 | 0.6 | Z61,1R0,6 | 0.26 | 61.1 | 0.6 | Z61,1R0,6 | 0.25 | 61.1 | 0.6 | Z61,1R0,6 | 0.24
61.2 | 0.6 | Z61,2R0,6 | 0.26 | 61.2 | 0.6 | Z61,2R0,6 | 0.25 | 61.2 | 0.6 | Z61,2R0,6 | 0.24
61.3 | 0.6 | Z61,3R0,6 | 0.26 | 61.3 | 0.6 | Z61,3R0,6 | 0.25 | 61.3 | 0.6 | Z61,3R0,6 | 0.24
61.4 | 0.6 | Z61,4R0,6 | 0.26 | 61.4 | 0.6 | Z61,4R0,6 | 0.25 | 61.4 | 0.6 | Z61,4R0,6 | 0.24
61.5 | 0.6 | Z61,5R0,6 | 0.26 | 61.5 | 0.6 | Z61,5R0,6 | 0.25 | 61.5 | 0.6 | Z61,5R0,6 | 0.24
61.6 | 0.6 | Z61,6R0,6 | 0.26 | 61.6 | 0.6 | Z61,6R0,6 | 0.25 | 61.6 | 0.6 | Z61,6R0,6 | 0.24
61.7 | 0.6 | Z61,7R0,6 | 0.26 | 61.7 | 0.6 | Z61,7R0,6 | 0.25 | 61.7 | 0.6 | Z61,7R0,6 | 0.24
61.8 | 0.6 | Z61,8R0,6 | 0.26 | 61.8 | 0.6 | Z61,8R0,6 | 0.25 | 61.8 | 0.6 | Z61,8R0,6 | 0.24
61.9 | 0.6 | Z61,9R0,6 | 0.26 | 61.9 | 0.6 | Z61,9R0,6 | 0.25 | 61.9 | 0.6 | Z61,9R0,6 | 0.24
62 | 0.6 | Z62,0R0,6 | 0.26 | 62 | 0.6 | Z62,0R0,6 | 0.25 | 62 | 0.6 | Z62,0R0,6 | 0.24
62.1 | 0.6 | Z62,1R0,6 | 0.26 | 62.1 | 0.6 | Z62,1R0,6 | 0.25 | 62.1 | 0.6 | Z62,1R0,6 | 0.24
62.2 | 0.6 | Z62,2R0,6 | 0.26 | 62.2 | 0.6 | Z62,2R0,6 | 0.25 | 62.2 | 0.6 | Z62,2R0,6 | 0.24
62.3 | 0.6 | Z62,3R0,6 | 0.26 | 62.3 | 0.6 | Z62,3R0,6 | 0.25 | 62.3 | 0.6 | Z62,3R0,6 | 0.24
62.4 | 0.6 | Z62,4R0,6 | 0.26 | 62.4 | 0.6 | Z62,4R0,6 | 0.25 | 62.4 | 0.6 | Z62,4R0,6 | 0.24
62.5 | 0.6 | Z62,5R0,6 | 0.26 | 62.5 | 0.6 | Z62,5R0,6 | 0.25 | 62.5 | 0.6 | Z62,5R0,6 | 0.24
62.6 | 0.6 | Z62,6R0,6 | 0.26 | 62.6 | 0.6 | Z62,6R0,6 | 0.25 | 62.6 | 0.6 | Z62,6R0,6 | 0.24
62.7 | 0.6 | Z62,7R0,6 | 0.26 | 62.7 | 0.6 | Z62,7R0,6 | 0.25 | 62.7 | 0.6 | Z62,7R0,6 | 0.24
62.8 | 0.6 | Z62,8R0,6 | 0.26 | 62.8 | 0.6 | Z62,8R0,6 | 0.25 | 62.8 | 0.6 | Z62,8R0,6 | 0.24
62.9 | 0.6 | Z62,9R0,6 | 0.26 | 62.9 | 0.6 | Z62,9R0,6 | 0.25 | 62.9 | 0.6 | Z62,9R0,6 | 0.24
63 | 0.6 | Z63,0R0,6 | 0.26 | 63 | 0.6 | Z63,0R0,6 | 0.25 | 63 | 0.6 | Z63,0R0,6 | 0.24
63.1 | 0.6 | Z63,1R0,6 | 0.26 | 63.1 | 0.6 | Z63,1R0,6 | 0.25 | 63.1 | 0.6 | Z63,1R0,6 | 0.24
63.2 | 0.6 | Z63,2R0,6 | 0.26 | 63.2 | 0.6 | Z63,2R0,6 | 0.25 | 63.2 | 0.6 | Z63,2R0,6 | 0.24
63.3 | 0.6 | Z63,3R0,6 | 0.26 | 63.3 | 0.6 | Z63,3R0,6 | 0.25 | 63.3 | 0.6 | Z63,3R0,6 | 0.24
63.4 | 0.6 | Z63,4R0,6 | 0.26 | 63.4 | 0.6 | Z63,4R0,6 | 0.25 | 63.4 | 0.6 | Z63,4R0,6 | 0.24
63.5 | 0.6 | Z63,5R0,6 | 0.26 | 63.5 | 0.6 | Z63,5R0,6 | 0.25 | 63.5 | 0.6 | Z63,5R0,6 | 0.24
63.6 | 0.6 | Z63,6R0,6 | 0.26 | 63.6 | 0.6 | Z63,6R0,6 | 0.25 | 63.6 | 0.6 | Z63,6R0,6 | 0.24
63.7 | 0.6 | Z63,7R0,6 | 0.26 | 63.7 | 0.6 | Z63,7R0,6 | 0.25 | 63.7 | 0.6 | Z63,7R0,6 | 0.24
63.8 | 0.6 | Z63,8R0,6 | 0.26 | 63.8 | 0.6 | Z63,8R0,6 | 0.25 | 63.8 | 0.6 | Z63,8R0,6 | 0.24
63.9 | 0.6 | Z63,9R0,6 | 0.26 | 63.9 | 0.6 | Z63,9R0,6 | 0.25 | 63.9 | 0.6 | Z63,9R0,6 | 0.24
64 | 0.6 | Z64,0R0,6 | 0.26 | 64 | 0.6 | Z64,0R0,6 | 0.25 | 64 | 0.6 | Z64,0R0,6 | 0.24
64.1 | 0.6 | Z64,1R0,6 | 0.26 | 64.1 | 0.6 | Z64,1R0,6 | 0.25 | 64.1 | 0.6 | Z64,1R0,6 | 0.24
64.2 | 0.6 | Z64,2R0,6 | 0.26 | 64.2 | 0.6 | Z64,2R0,6 | 0.25 | 64.2 | 0.6 | Z64,2R0,6 | 0.24
64.3 | 0.6 | Z64,3R0,6 | 0.26 | 64.3 | 0.6 | Z64,3R0,6 | 0.25 | 64.3 | 0.6 | Z64,3R0,6 | 0.24
64.4 | 0.6 | Z64,4R0,6 | 0.26 | 64.4 | 0.6 | Z64,4R0,6 | 0.25 | 64.4 | 0.6 | Z64,4R0,6 | 0.24
64.5 | 0.6 | Z64,5R0,6 | 0.26 | 64.5 | 0.6 | Z64,5R0,6 | 0.25 | 64.5 | 0.6 | Z64,5R0,6 | 0.24
64.6 | 0.6 | Z64,6R0,6 | 0.26 | 64.6 | 0.6 | Z64,6R0,6 | 0.25 | 64.6 | 0.6 | Z64,6R0,6 | 0.24
64.7 | 0.6 | Z64,7R0,6 | 0.26 | 64.7 | 0.6 | Z64,7R0,6 | 0.25 | 64.7 | 0.6 | Z64,7R0,6 | 0.24
64.8 | 0.6 | Z64,8R0,6 | 0.26 | 64.8 | 0.6 | Z64,8R0,6 | 0.25 | 64.8 | 0.6 | Z64,8R0,6 | 0.24
64.9 | 0.6 | Z64,9R0,6 | 0.26 | 64.9 | 0.6 | Z64,9R0,6 | 0.25 | 64.9 | 0.6 | Z64,9R0,6 | 0.24
65 | 0.6 | Z65,0R0,6 | 0.26 | 65 | 0.6 | Z65,0R0,6 | 0.25 | 65 | 0.6 | Z65,0R0,6 | 0.24
65.1 | 0.6 | Z65,1R0,6 | 0.26 | 65.1 | 0.6 | Z65,1R0,6 | 0.25 | 65.1 | 0.6 | Z65,1R0,6 | 0.24
65.2 | 0.6 | Z65,2R0,6 | 0.26 | 65.2 | 0.6 | Z65,2R0,6 | 0.25 | 65.2 | 0.6 | Z65,2R0,6 | 0.24
65.3 | 0.6 | Z65,3R0,6 | 0.26 | 65.3 | 0.6 | Z65,3R0,6 | 0.25 | 65.3 | 0.6 | Z65,3R0,6 | 0.24
65.4 | 0.6 | Z65,4R0,6 | 0.26 | 65.4 | 0.6 | Z65,4R0,6 | 0.25 | 65.4 | 0.6 | Z65,4R0,6 | 0.24
65.5 | 0.6 | Z65,5R0,6 | 0.26 | 65.5 | 0.6 | Z65,5R0,6 | 0.25 | 65.5 | 0.6 | Z65,5R0,6 | 0.24
65.6 | 0.6 | Z65,6R0,6 | 0.26 | 65.6 | 0.6 | Z65,6R0,6 | 0.25 | 65.6 | 0.6 | Z65,6R0,6 | 0.24
65.7 | 0.6 | Z65,7R0,6 | 0.26 | 65.7 | 0.6 | Z65,7R0,6 | 0.25 | 65.7 | 0.6 | Z65,7R0,6 | 0.24
65.8 | 0.6 | Z65,8R0,6 | 0.26 | 65.8 | 0.6 | Z65,8R0,6 | 0.25 | 65.8 | 0.6 | Z65,8R0,6 | 0.24
65.9 | 0.6 | Z65,9R0,6 | 0.26 | 65.9 | 0.6 | Z65,9R0,6 | 0.25 | 65.9 | 0.6 | Z65,9R0,6 | 0.24
66 | 0.6 | Z66,0R0,6 | 0.26 | 66 | 0.6 | Z66,0R0,6 | 0.25 | 66 | 0.6 | Z66,0R0,6 | 0.24
66.1 | 0.6 | Z66,1R0,6 | 0.26 | 66.1 | 0.6 | Z66,1R0,6 | 0.25 | 66.1 | 0.6 | Z66,1R0,6 | 0.24
66.2 | 0.6 | Z66,2R0,6 | 0.26 | 66.2 | 0.6 | Z66,2R0,6 | 0.25 | 66.2 | 0.6 | Z66,2R0,6 | 0.24
66.3 | 0.6 | Z66,3R0,6 | 0.26 | 66.3 | 0.6 | Z66,3R0,6 | 0.25 | 66.3 | 0.6 | Z66,3R0,6 | 0.24
66.4 | 0.6 | Z66,4R0,6 | 0.26 | 66.4 | 0.6 | Z66,4R0,6 | 0.25 | 66.4 | 0.6 | Z66,4R0,6 | 0.24
66.5 | 0.6 | Z66,5R0,6 | 0.26 | 66.5 | 0.6 | Z66,5R0,6 | 0.25 | 66.5 | 0.6 | Z66,5R0,6 | 0.24
66.6 | 0.6 | Z66,6R0,6 | 0.26 | 66.6 | 0.6 | Z66,6R0,6 | 0.25 | 66.6 | 0.6 | Z66,6R0,6 | 0.24
66.7 | 0.6 | Z66,7R0,6 | 0.26 | 66.7 | 0.6 | Z66,7R0,6 | 0.25 | 66.7 | 0.6 | Z66,7R0,6 | 0.24
66.8 | 0.6 | Z66,8R0,6 | 0.26 | 66.8 | 0.6 | Z66,8R0,6 | 0.25 | 66.8 | 0.6 | Z66,8R0,6 | 0.24
66.9 | 0.6 | Z66,9R0,6 | 0.26 | 66.9 | 0.6 | Z66,9R0,6 | 0.25 | 66.9 | 0.6 | Z66,9R0,6 | 0.24
67 | 0.6 | Z67,0R0,6 | 0.26 | 67 | 0.6 | Z67,0R0,6 | 0.25 | 67 | 0.6 | Z67,0R0,6 | 0.24
67.1 | 0.6 | Z67,1R0,6 | 0.26 | 67.1 | 0.6 | Z67,1R0,6 | 0.25 | 67.1 | 0.6 | Z67,1R0,6 | 0.24
67.2 | 0.6 | Z67,2R0,6 | 0.26 | 67.2 | 0.6 | Z67,2R0,6 | 0.25 | 67.2 | 0.6 | Z67,2R0,6 | 0.24
67.3 | 0.6 | Z67,3R0,6 | 0.26 | 67.3 | 0.6 | Z67,3R0,6 | 0.25 | 67.3 | 0.6 | Z67,3R0,6 | 0.24
67.4 | 0.6 | Z67,4R0,6 | 0.26 | 67.4 | 0.6 | Z67,4R0,6 | 0.25 | 67.4 | 0.6 | Z67,4R0,6 | 0.24
67.5 | 0.6 | Z67,5R0,6 | 0.26 | 67.5 | 0.6 | Z67,5R0,6 | 0.25 | 67.5 | 0.6 | Z67,5R0,6 | 0.24
67.6 | 0.6 | Z67,6R0,6 | 0.26 | 67.6 | 0.6 | Z67,6R0,6 | 0.25 | 67.6 | 0.6 | Z67,6R0,6 | 0.24
67.7 | 0.6 | Z67,7R0,6 | 0.26 | 67.7 | 0.6 | Z67,7R0,6 | 0.25 | 67.7 | 0.6 | Z67,7R0,6 | 0.24
67.8 | 0.6 | Z67,8R0,6 | 0.26 | 67.8 | 0.6 | Z67,8R0,6 | 0.25 | 67.8 | 0.6 | Z67,8R0,6 | 0.24
67.9 | 0.6 | Z67,9R0,6 | 0.26 | 67.9 | 0.6 | Z67,9R0,6 | 0.25 | 67.9 | 0.6 | Z67,9R0,6 | 0.24
68 | 0.6 | Z68,0R0,6 | 0.26 | 68 | 0.6 | Z68,0R0,6 | 0.25 | 68 | 0.6 | Z68,0R0,6 | 0.24
68.1 | 0.6 | Z68,1R0,6 | 0.26 | 68.1 | 0.6 | Z68,1R0,6 | 0.25 | 68.1 | 0.6 | Z68,1R0,6 | 0.24
68.2 | 0.6 | Z68,2R0,6 | 0.26 | 68.2 | 0.6 | Z68,2R0,6 | 0.25 | 68.2 | 0.6 | Z68,2R0,6 | 0.24
68.3 | 0.6 | Z68,3R0,6 | 0.26 | 68.3 | 0.6 | Z68,3R0,6 | 0.25 | 68.3 | 0.6 | Z68,3R0,6 | 0.24
68.4 | 0.6 | Z68,4R0,6 | 0.26 | 68.4 | 0.6 | Z68,4R0,6 | 0.25 | 68.4 | 0.6 | Z68,4R0,6 | 0.24
68.5 | 0.6 | Z68,5R0,6 | 0.26 | 68.5 | 0.6 | Z68,5R0,6 | 0.25 | 68.5 | 0.6 | Z68,5R0,6 | 0.24
68.6 | 0.6 | Z68,6R0,6 | 0.26 | 68.6 | 0.6 | Z68,6R0,6 | 0.25 | 68.6 | 0.6 | Z68,6R0,6 | 0.24
68.7 | 0.6 | Z68,7R0,6 | 0.26 | 68.7 | 0.6 | Z68,7R0,6 | 0.25 | 68.7 | 0.6 | Z68,7R0,6 | 0.24
68.8 | 0.6 | Z68,8R0,6 | 0.26 | 68.8 | 0.6 | Z68,8R0,6 | 0.25 | 68.8 | 0.6 | Z68,8R0,6 | 0.24
68.9 | 0.6 | Z68,9R0,6 | 0.26 | 68.9 | 0.6 | Z68,9R0,6 | 0.25 | 68.9 | 0.6 | Z68,9R0,6 | 0.24
69 | 0.6 | Z69,0R0,6 | 0.26 | 69 | 0.6 | Z69,0R0,6 | 0.25 | 69 | 0.6 | Z69,0R0,6 | 0.24
69.1 | 0.6 | Z69,1R0,6 | 0.26 | 69.1 | 0.6 | Z69,1R0,6 | 0.25 | 69.1 | 0.6 | Z69,1R0,6 | 0.24
69.2 | 0.6 | Z69,2R0,6 | 0.26 | 69.2 | 0.6 | Z69,2R0,6 | 0.25 | 69.2 | 0.6 | Z69,2R0,6 | 0.24
69.3 | 0.6 | Z69,3R0,6 | 0.26 | 69.3 | 0.6 | Z69,3R0,6 | 0.25 | 69.3 | 0.6 | Z69,3R0,6 | 0.24
69.4 | 0.6 | Z69,4R0,6 | 0.26 | 69.4 | 0.6 | Z69,4R0,6 | 0.25 | 69.4 | 0.6 | Z69,4R0,6 | 0.24
69.5 | 0.6 | Z69,5R0,6 | 0.26 | 69.5 | 0.6 | Z69,5R0,6 | 0.25 | 69.5 | 0.6 | Z69,5R0,6 | 0.24
69.6 | 0.6 | Z69,6R0,6 | 0.26 | 69.6 | 0.6 | Z69,6R0,6 | 0.25 | 69.6 | 0.6 | Z69,6R0,6 | 0.24
69.7 | 0.6 | Z69,7R0,6 | 0.26 | 69.7 | 0.6 | Z69,7R0,6 | 0.25 | 69.7 | 0.6 | Z69,7R0,6 | 0.24
69.8 | 0.6 | Z69,8R0,6 | 0.26 | 69.8 | 0.6 | Z69,8R0,6 | 0.25 | 69.8 | 0.6 | Z69,8R0,6 | 0.24
69.9 | 0.6 | Z69,9R0,6 | 0.26 | 69.9 | 0.6 | Z69,9R0,6 | 0.25 | 69.9 | 0.6 | Z69,9R0,6 | 0.24
70 | 0.6 | Z70,0R0,6 | 0.26 | 70 | 0.6 | Z70,0R0,6 | 0.25 | 70 | 0.6 | Z70,0R0,6 | 0.24
70.1 | 0.6 | Z70,1R0,6 | 0.26 | 70.1 | 0.6 | Z70,1R0,6 | 0.25 | 70.1 | 0.6 | Z70,1R0,6 | 0.24
70.2 | 0.6 | Z70,2R0,6 | 0.26 | 70.2 | 0.6 | Z70,2R0,6 | 0.25 | 70.2 | 0.6 | Z70,2R0,6 | 0.24
70.3 | 0.6 | Z70,3R0,6 | 0.26 | 70.3 | 0.6 | Z70,3R0,6 | 0.25 | 70.3 | 0.6 | Z70,3R0,6 | 0.24
70.4 | 0.6 | Z70,4R0,6 | 0.26 | 70.4 | 0.6 | Z70,4R0,6 | 0.25 | 70.4 | 0.6 | Z70,4R0,6 | 0.24
70.5 | 0.6 | Z70,5R0,6 | 0.26 | 70.5 | 0.6 | Z70,5R0,6 | 0.25 | 70.5 | 0.6 | Z70,5R0,6 | 0.24
70.6 | 0.6 | Z70,6R0,6 | 0.26 | 70.6 | 0.6 | Z70,6R0,6 | 0.25 | 70.6 | 0.6 | Z70,6R0,6 | 0.24
70.7 | 0.6 | Z70,7R0,6 | 0.26 | 70.7 | 0.6 | Z70,7R0,6 | 0.25 | 70.7 | 0.6 | Z70,7R0,6 | 0.24
70.8 | 0.6 | Z70,8R0,6 | 0.26 | 70.8 | 0.6 | Z70,8R0,6 | 0.25 | 70.8 | 0.6 | Z70,8R0,6 | 0.24
70.9 | 0.6 | Z70,9R0,6 | 0.26 | 70.9 | 0.6 | Z70,9R0,6 | 0.25 | 70.9 | 0.6 | Z70,9R0,6 | 0.24
71 | 0.6 | Z71,0R0,6 | 0.26 | 71 | 0.6 | Z71,0R0,6 | 0.25 | 71 | 0.6 | Z71,0R0,6 | 0.24
71.1 | 0.6 | Z71,1R0,6 | 0.26 | 71.1 | 0.6 | Z71,1R0,6 | 0.25 | 71.1 | 0.6 | Z71,1R0,6 | 0.24
71.2 | 0.6 | Z71,2R0,6 | 0.26 | 71.2 | 0.6 | Z71,2R0,6 | 0.25 | 71.2 | 0.6 | Z71,2R0,6 | 0.24
71.3 | 0.6 | Z71,3R0,6 | 0.26 | 71.3 | 0.6 | Z71,3R0,6 | 0.25 | 71.3 | 0.6 | Z71,3R0,6 | 0.24
71.4 | 0.6 | Z71,4R0,6 | 0.26 | 71.4 | 0.6 | Z71,4R0,6 | 0.25 | 71.4 | 0.6 | Z71,4R0,6 | 0.24
71.5 | 0.6 | Z71,5R0,6 | 0.26 | 71.5 | 0.6 | Z71,5R0,6 | 0.25 | 71.5 | 0.6 | Z71,5R0,6 | 0.24
71.6 | 0.6 | Z71,6R0,6 | 0.26 | 71.6 | 0.6 | Z71,6R0,6 | 0.25 | 71.6 | 0.6 | Z71,6R0,6 | 0.24
71.7 | 0.6 | Z71,7R0,6 | 0.26 | 71.7 | 0.6 | Z71,7R0,6 | 0.25 | 71.7 | 0.6 | Z71,7R0,6 | 0.24
71.8 | 0.6 | Z71,8R0,6 | 0.26 | 71.8 | 0.6 | Z71,8R0,6 | 0.25 | 71.8 | 0.6 | Z71,8R0,6 | 0.24
71.9 | 0.6 | Z71,9R0,6 | 0.26 | 71.9 | 0.6 | Z71,9R0,6 | 0.25 | 71.9 | 0.6 | Z71,9R0,6 | 0.24
72 | 0.6 | Z72,0R0,6 | 0.26 | 72 | 0.6 | Z72,0R0,6 | 0.25 | 72 | 0.6 | Z72,0R0,6 | 0.24
72.1 | 0.6 | Z72,1R0,6 | 0.26 | 72.1 | 0.6 | Z72,1R0,6 | 0.25 | 72.1 | 0.6 | Z72,1R0,6 | 0.24
72.2 | 0.6 | Z72,2R0,6 | 0.26 | 72.2 | 0.6 | Z72,2R0,6 | 0.25 | 72.2 | 0.6 | Z72,2R0,6 | 0.24
72.3 | 0.6 | Z72,3R0,6 | 0.26 | 72.3 | 0.6 | Z72,3R0,6 | 0.25 | 72.3 | 0.6 | Z72,3R0,6 | 0.24
72.4 | 0.6 | Z72,4R0,6 | 0.26 | 72.4 | 0.6 | Z72,4R0,6 | 0.25 | 72.4 | 0.6 | Z72,4R0,6 | 0.24
72.5 | 0.6 | Z72,5R0,6 | 0.26 | 72.5 | 0.6 | Z72,5R0,6 | 0.25 | 72.5 | 0.6 | Z72,5R0,6 | 0.24
72.6 | 0.6 | Z72,6R0,6 | 0.26 | 72.6 | 0.6 | Z72,6R0,6 | 0.25 | 72.6 | 0.6 | Z72,6R0,6 | 0.24
72.7 | 0.6 | Z72,7R0,6 | 0.26 | 72.7 | 0.6 | Z72,7R0,6 | 0.25 | 72.7 | 0.6 | Z72,7R0,6 | 0.24
72.8 | 0.6 | Z72,8R0,6 | 0.26 | 72.8 | 0.6 | Z72,8R0,6 | 0.25 | 72.8 | 0.6 | Z72,8R0,6 | 0.24
72.9 | 0.6 | Z72,9R0,6 | 0.26 | 72.9 | 0.6 | Z72,9R0,6 | 0.25 | 72.9 | 0.6 | Z72,9R0,6 | 0.24
73 | 0.6 | Z73,0R0,6 | 0.26 | 73 | 0.6 | Z73,0R0,6 | 0.25 | 73 | 0.6 | Z73,0R0,6 | 0.24
73.1 | 0.6 | Z73,1R0,6 | 0.26 | 73.1 | 0.6 | Z73,1R0,6 | 0.25 | 73.1 | 0.6 | Z73,1R0,6 | 0.24
73.2 | 0.6 | Z73,2R0,6 | 0.26 | 73.2 | 0.6 | Z73,2R0,6 | 0.25 | 73.2 | 0.6 | Z73,2R0,6 | 0.24
73.3 | 0.6 | Z73,3R0,6 | 0.26 | 73.3 | 0.6 | Z73,3R0,6 | 0.25 | 73.3 | 0.6 | Z73,3R0,6 | 0.24
73.4 | 0.6 | Z73,4R0,6 | 0.26 | 73.4 | 0.6 | Z73,4R0,6 | 0.25 | 73.4 | 0.6 | Z73,4R0,6 | 0.24
73.5 | 0.6 | Z73,5R0,6 | 0.26 | 73.5 | 0.6 | Z73,5R0,6 | 0.25 | 73.5 | 0.6 | Z73,5R0,6 | 0.24
73.6 | 0.6 | Z73,6R0,6 | 0.26 | 73.6 | 0.6 | Z73,6R0,6 | 0.25 | 73.6 | 0.6 | Z73,6R0,6 | 0.24
73.7 | 0.6 | Z73,7R0,6 | 0.26 | 73.7 | 0.6 | Z73,7R0,6 | 0.25 | 73.7 | 0.6 | Z73,7R0,6 | 0.24
73.8 | 0.6 | Z73,8R0,6 | 0.26 | 73.8 | 0.6 | Z73,8R0,6 | 0.25 | 73.8 | 0.6 | Z73,8R0,6 | 0.24
73.9 | 0.6 | Z73,9R0,6 | 0.26 | 73.9 | 0.6 | Z73,9R0,6 | 0.25 | 73.9 | 0.6 | Z73,9R0,6 | 0.24
74 | 0.6 | Z74,0R0,6 | 0.26 | 74 | 0.6 | Z74,0R0,6 | 0.25 | 74 | 0.6 | Z74,0R0,6 | 0.24
74.1 | 0.6 | Z74,1R0,6 | 0.26 | 74.1 | 0.6 | Z74,1R0,6 | 0.25 | 74.1 | 0.6 | Z74,1R0,6 | 0.24
74.2 | 0.6 | Z74,2R0,6 | 0.26 | 74.2 | 0.6 | Z74,2R0,6 | 0.25 | 74.2 | 0.6 | Z74,2R0,6 | 0.24
74.3 | 0.6 | Z74,3R0,6 | 0.26 | 74.3 | 0.6 | Z74,3R0,6 | 0.25 | 74.3 | 0.6 | Z74,3R0,6 | 0.24
74.4 | 0.6 | Z74,4R0,6 | 0.26 | 74.4 | 0.6 | Z74,4R0,6 | 0.25 | 74.4 | 0.6 | Z74,4R0,6 | 0.24
74.5 | 0.6 | Z74,5R0,6 | 0.26 | 74.5 | 0.6 | Z74,5R0,6 | 0.25 | 74.5 | 0.6 | Z74,5R0,6 | 0.24
74.6 | 0.6 | Z74,6R0,6 | 0.26 | 74.6 | 0.6 | Z74,6R0,6 | 0.25 | 74.6 | 0.6 | Z74,6R0,6 | 0.24
74.7 | 0.6 | Z74,7R0,6 | 0.26 | 74.7 | 0.6 | Z74,7R0,6 | 0.25 | 74.7 | 0.6 | Z74,7R0,6 | 0.24
74.8 | 0.6 | Z74,8R0,6 | 0.26 | 74.8 | 0.6 | Z74,8R0,6 | 0.25 | 74.8 | 0.6 | Z74,8R0,6 | 0.24
74.9 | 0.6 | Z74,9R0,6 | 0.26 | 74.9 | 0.6 | Z74,9R0,6 | 0.25 | 74.9 | 0.6 | Z74,9R0,6 | 0.24
75 | 0.6 | Z75,0R0,6 | 0.26 | 75 | 0.6 | Z75,0R0,6 | 0.25 | 75 | 0.6 | Z75,0R0,6 | 0.24
75.1 | 0.6 | Z75,1R0,6 | 0.26 | 75.1 | 0.6 | Z75,1R0,6 | 0.25 | 75.1 | 0.6 | Z75,1R0,6 | 0.24
75.2 | 0.6 | Z75,2R0,6 | 0.26 | 75.2 | 0.6 | Z75,2R0,6 | 0.25 | 75.2 | 0.6 | Z75,2R0,6 | 0.24
75.3 | 0.6 | Z75,3R0,6 | 0.26 | 75.3 | 0.6 | Z75,3R0,6 | 0.25 | 75.3 | 0.6 | Z75,3R0,6 | 0.24
75.4 | 0.6 | Z75,4R0,6 | 0.26 | 75.4 | 0.6 | Z75,4R0,6 | 0.25 | 75.4 | 0.6 | Z75,4R0,6 | 0.24
75.5 | 0.6 | Z75,5R0,6 | 0.26 | 75.5 | 0.6 | Z75,5R0,6 | 0.25 | 75.5 | 0.6 | Z75,5R0,6 | 0.24
75.6 | 0.6 | Z75,6R0,6 | 0.26 | 75.6 | 0.6 | Z75,6R0,6 | 0.25 | 75.6 | 0.6 | Z75,6R0,6 | 0.24
75.7 | 0.6 | Z75,7R0,6 | 0.26 | 75.7 | 0.6 | Z75,7R0,6 | 0.25 | 75.7 | 0.6 | Z75,7R0,6 | 0.24
75.8 | 0.6 | Z75,8R0,6 | 0.26 | 75.8 | 0.6 | Z75,8R0,6 | 0.25 | 75.8 | 0.6 | Z75,8R0,6 | 0.24
75.9 | 0.6 | Z75,9R0,6 | 0.26 | 75.9 | 0.6 | Z75,9R0,6 | 0.25 | 75.9 | 0.6 | Z75,9R0,6 | 0.24
76 | 0.6 | Z76,0R0,6 | 0.26 | 76 | 0.6 | Z76,0R0,6 | 0.25 | 76 | 0.6 | Z76,0R0,6 | 0.24
76.1 | 0.6 | Z76,1R0,6 | 0.26 | 76.1 | 0.6 | Z76,1R0,6 | 0.25 | 76.1 | 0.6 | Z76,1R0,6 | 0.24
76.2 | 0.6 | Z76,2R0,6 | 0.26 | 76.2 | 0.6 | Z76,2R0,6 | 0.25 | 76.2 | 0.6 | Z76,2R0,6 | 0.24
76.3 | 0.6 | Z76,3R0,6 | 0.26 | 76.3 | 0.6 | Z76,3R0,6 | 0.25 | 76.3 | 0.6 | Z76,3R0,6 | 0.24
76.4 | 0.6 | Z76,4R0,6 | 0.26 | 76.4 | 0.6 | Z76,4R0,6 | 0.25 | 76.4 | 0.6 | Z76,4R0,6 | 0.24
76.5 | 0.6 | Z76,5R0,6 | 0.26 | 76.5 | 0.6 | Z76,5R0,6 | 0.25 | 76.5 | 0.6 | Z76,5R0,6 | 0.24
76.6 | 0.6 | Z76,6R0,6 | 0.26 | 76.6 | 0.6 | Z76,6R0,6 | 0.25 | 76.6 | 0.6 | Z76,6R0,6 | 0.24
76.7 | 0.6 | Z76,7R0,6 | 0.26 | 76.7 | 0.6 | Z76,7R0,6 | 0.25 | 76.7 | 0.6 | Z76,7R0,6 | 0.24
76.8 | 0.6 | Z76,8R0,6 | 0.26 | 76.8 | 0.6 | Z76,8R0,6 | 0.25 | 76.8 | 0.6 | Z76,8R0,6 | 0.24
76.9 | 0.6 | Z76,9R0,6 | 0.26 | 76.9 | 0.6 | Z76,9R0,6 | 0.25 | 76.9 | 0.6 | Z76,9R0,6 | 0.24
77 | 0.6 | Z77,0R0,6 | 0.26 | 77 | 0.6 | Z77,0R0,6 | 0.25 | 77 | 0.6 | Z77,0R0,6 | 0.24
77.1 | 0.6 | Z77,1R0,6 | 0.26 | 77.1 | 0.6 | Z77,1R0,6 | 0.25 | 77.1 | 0.6 | Z77,1R0,6 | 0.24
77.2 | 0.6 | Z77,2R0,6 | 0.26 | 77.2 | 0.6 | Z77,2R0,6 | 0.25 | 77.2 | 0.6 | Z77,2R0,6 | 0.24
77.3 | 0.6 | Z77,3R0,6 | 0.26 | 77.3 | 0.6 | Z77,3R0,6 | 0.25 | 77.3 | 0.6 | Z77,3R0,6 | 0.24
77.4 | 0.6 | Z77,4R0,6 | 0.26 | 77.4 | 0.6 | Z77,4R0,6 | 0.25 | 77.4 | 0.6 | Z77,4R0,6 | 0.24
77.5 | 0.6 | Z77,5R0,6 | 0.26 | 77.5 | 0.6 | Z77,5R0,6 | 0.25 | 77.5 | 0.6 | Z77,5R0,6 | 0.24
77.6 | 0.6 | Z77,6R0,6 | 0.26 | 77.6 | 0.6 | Z77,6R0,6 | 0.25 | 77.6 | 0.6 | Z77,6R0,6 | 0.24
77.7 | 0.6 | Z77,7R0,6 | 0.26 | 77.7 | 0.6 | Z77,7R0,6 | 0.25 | 77.7 | 0.6 | Z77,7R0,6 | 0.24
77.8 | 0.6 | Z77,8R0,6 | 0.26 | 77.8 | 0.6 | Z77,8R0,6 | 0.25 | 77.8 | 0.6 | Z77,8R0,6 | 0.24
77.9 | 0.6 | Z77,9R0,6 | 0.26 | 77.9 | 0.6 | Z77,9R0,6 | 0.25 | 77.9 | 0.6 | Z77,9R0,6 | 0.24
78 | 0.6 | Z78,0R0,6 | 0.26 | 78 | 0.6 | Z78,0R0,6 | 0.25 | 78 | 0.6 | Z78,0R0,6 | 0.24
78.1 | 0.6 | Z78,1R0,6 | 0.26 | 78.1 | 0.6 | Z78,1R0,6 | 0.25 | 78.1 | 0.6 | Z78,1R0,6 | 0.24
78.2 | 0.6 | Z78,2R0,6 | 0.26 | 78.2 | 0.6 | Z78,2R0,6 | 0.25 | 78.2 | 0.6 | Z78,2R0,6 | 0.24
78.3 | 0.6 | Z78,3R0,6 | 0.26 | 78.3 | 0.6 | Z78,3R0,6 | 0.25 | 78.3 | 0.6 | Z78,3R0,6 | 0.24
78.4 | 0.6 | Z78,4R0,6 | 0.26 | 78.4 | 0.6 | Z78,4R0,6 | 0.25 | 78.4 | 0.6 | Z78,4R0,6 | 0.24
78.5 | 0.6 | Z78,5R0,6 | 0.26 | 78.5 | 0.6 | Z78,5R0,6 | 0.25 | 78.5 | 0.6 | Z78,5R0,6 | 0.24
78.6 | 0.6 | Z78,6R0,6 | 0.26 | 78.6 | 0.6 | Z78,6R0,6 | 0.25 | 78.6 | 0.6 | Z78,6R0,6 | 0.24
78.7 | 0.6 | Z78,7R0,6 | 0.26 | 78.7 | 0.6 | Z78,7R0,6 | 0.25 | 78.7 | 0.6 | Z78,7R0,6 | 0.24
78.8 | 0.6 | Z78,8R0,6 | 0.26 | 78.8 | 0.6 | Z78,8R0,6 | 0.25 | 78.8 | 0.6 | Z78,8R0,6 | 0.24
78.9 | 0.6 | Z78,9R0,6 | 0.26 | 78.9 | 0.6 | Z78,9R0,6 | 0.25 | 78.9 | 0.6 | Z78,9R0,6 | 0.24
79 | 0.6 | Z79,0R0,6 | 0.26 | 79 | 0.6 | Z79,0R0,6 | 0.25 | 79 | 0.6 | Z79,0R0,6 | 0.24
79.1 | 0.6 | Z79,1R0,6 | 0.26 | 79.1 | 0.6 | Z79,1R0,6 | 0.25 | 79.1 | 0.6 | Z79,1R0,6 | 0.24
79.2 | 0.6 | Z79,2R0,6 | 0.26 | 79.2 | 0.6 | Z79,2R0,6 | 0.25 | 79.2 | 0.6 | Z79,2R0,6 | 0.24
79.3 | 0.6 | Z79,3R0,6 | 0.26 | 79.3 | 0.6 | Z79,3R0,6 | 0.25 | 79.3 | 0.6 | Z79,3R0,6 | 0.24
79.4 | 0.6 | Z79,4R0,6 | 0.26 | 79.4 | 0.6 | Z79,4R0,6 | 0.25 | 79.4 | 0.6 | Z79,4R0,6 | 0.24
79.5 | 0.6 | Z79,5R0,6 | 0.26 | 79.5 | 0.6 | Z79,5R0,6 | 0.25 | 79.5 | 0.6 | Z79,5R0,6 | 0.24
79.6 | 0.6 | Z79,6R0,6 | 0.26 | 79.6 | 0.6 | Z79,6R0,6 | 0.25 | 79.6 | 0.6 | Z79,6R0,6 | 0.24
79.7 | 0.6 | Z79,7R0,6 | 0.26 | 79.7 | 0.6 | Z79,7R0,6 | 0.25 | 79.7 | 0.6 | Z79,7R0,6 | 0.24
79.8 | 0.6 | Z79,8R0,6 | 0.26 | 79.8 | 0.6 | Z79,8R0,6 | 0.25 | 79.8 | 0.6 | Z79,8R0,6 | 0.24
79.9 | 0.6 | Z79,9R0,6 | 0.26 | 79.9 | 0.6 | Z79,9R0,6 | 0.25 | 79.9 | 0.6 | Z79,9R0,6 | 0.24
80 | 0.6 | Z80,0R0,6 | 0.26 | 80 | 0.6 | Z80,0R0,6 | 0.25 | 80 | 0.6 | Z80,0R0,6 | 0.24
80.1 | 0.6 | Z80,1R0,6 | 0.26 | 80.1 | 0.6 | Z80,1R0,6 | 0.25 | 80.1 | 0.6 | Z80,1R0,6 | 0.24
80.2 | 0.6 | Z80,2R0,6 | 0.26 | 80.2 | 0.6 | Z80,2R0,6 | 0.25 | 80.2 | 0.6 | Z80,2R0,6 | 0.24
80.3 | 0.6 | Z80,3R0,6 | 0.26 | 80.3 | 0.6 | Z80,3R0,6 | 0.25 | 80.3 | 0.6 | Z80,3R0,6 | 0.24
80.4 | 0.6 | Z80,4R0,6 | 0.26 | 80.4 | 0.6 | Z80,4R0,6 | 0.25 | 80.4 | 0.6 | Z80,4R0,6 | 0.24
80.5 | 0.6 | Z80,5R0,6 | 0.26 | 80.5 | 0.6 | Z80,5R0,6 | 0.25 | 80.5 | 0.6 | Z80,5R0,6 | 0.24
80.6 | 0.6 | Z80,6R0,6 | 0.26 | 80.6 | 0.6 | Z80,6R0,6 | 0.25 | 80.6 | 0.6 | Z80,6R0,6 | 0.24
80.7 | 0.6 | Z80,7R0,6 | 0.26 | 80.7 | 0.6 | Z80,7R0,6 | 0.25 | 80.7 | 0.6 | Z80,7R0,6 | 0.24
80.8 | 0.6 | Z80,8R0,6 | 0.26 | 80.8 | 0.6 | Z80,8R0,6 | 0.25 | 80.8 | 0.6 | Z80,8R0,6 | 0.24
80.9 | 0.6 | Z80,9R0,6 | 0.26 | 80.9 | 0.6 | Z80,9R0,6 | 0.25 | 80.9 | 0.6 | Z80,9R0,6 | 0.24
81 | 0.6 | Z81,0R0,6 | 0.26 | 81 | 0.6 | Z81,0R0,6 | 0.25 | 81 | 0.6 | Z81,0R0,6 | 0.24
81.1 | 0.6 | Z81,1R0,6 | 0.26 | 81.1 | 0.6 | Z81,1R0,6 | 0.25 | 81.1 | 0.6 | Z81,1R0,6 | 0.24
81.2 | 0.6 | Z81,2R0,6 | 0.26 | 81.2 | 0.6 | Z81,2R0,6 | 0.25 | 81.2 | 0.6 | Z81,2R0,6 | 0.24
81.3 | 0.6 | Z81,3R0,6 | 0.26 | 81.3 | 0.6 | Z81,3R0,6 | 0.25 | 81.3 | 0.6 | Z81,3R0,6 | 0.24
81.4 | 0.6 | Z81,4R0,6 | 0.26 | 81.4 | 0.6 | Z81,4R0,6 | 0.25 | 81.4 | 0.6 | Z81,4R0,6 | 0.24
81.5 | 0.6 | Z81,5R0,6 | 0.26 | 81.5 | 0.6 | Z81,5R0,6 | 0.25 | 81.5 | 0.6 | Z81,5R0,6 | 0.24
81.6 | 0.6 | Z81,6R0,6 | 0.26 | 81.6 | 0.6 | Z81,6R0,6 | 0.25 | 81.6 | 0.6 | Z81,6R0,6 | 0.24
81.7 | 0.6 | Z81,7R0,6 | 0.26 | 81.7 | 0.6 | Z81,7R0,6 | 0.25 | 81.7 | 0.6 | Z81,7R0,6 | 0.24
81.8 | 0.6 | Z81,8R0,6 | 0.26 | 81.8 | 0.6 | Z81,8R0,6 | 0.25 | 81.8 | 0.6 | Z81,8R0,6 | 0.24
81.9 | 0.6 | Z81,9R0,6 | 0.26 | 81.9 | 0.6 | Z81,9R0,6 | 0.25 | 81.9 | 0.6 | Z81,9R0,6 | 0.24
82 | 0.6 | Z82,0R0,6 | 0.26 | 82 | 0.6 | Z82,0R0,6 | 0.25 | 82 | 0.6 | Z82,0R0,6 | 0.24
82.1 | 0.6 | Z82,1R0,6 | 0.26 | 82.1 | 0.6 | Z82,1R0,6 | 0.25 | 82.1 | 0.6 | Z82,1R0,6 | 0.24
82.2 | 0.6 | Z82,2R0,6 | 0.26 | 82.2 | 0.6 | Z82,2R0,6 | 0.25 | 82.2 | 0.6 | Z82,2R0,6 | 0.24
82.3 | 0.6 | Z82,3R0,6 | 0.26 | 82.3 | 0.6 | Z82,3R0,6 | 0.25 | 82.3 | 0.6 | Z82,3R0,6 | 0.24
82.4 | 0.6 | Z82,4R0,6 | 0.26 | 82.4 | 0.6 | Z82,4R0,6 | 0.25 | 82.4 | 0.6 | Z82,4R0,6 | 0.24
82.5 | 0.6 | Z82,5R0,6 | 0.26 | 82.5 | 0.6 | Z82,5R0,6 | 0.25 | 82.5 | 0.6 | Z82,5R0,6 | 0.24
82.6 | 0.6 | Z82,6R0,6 | 0.26 | 82.6 | 0.6 | Z82,6R0,6 | 0.25 | 82.6 | 0.6 | Z82,6R0,6 | 0.24
82.7 | 0.6 | Z82,7R0,6 | 0.26 | 82.7 | 0.6 | Z82,7R0,6 | 0.25 | 82.7 | 0.6 | Z82,7R0,6 | 0.24
82.8 | 0.6 | Z82,8R0,6 | 0.26 | 82.8 | 0.6 | Z82,8R0,6 | 0.25 | 82.8 | 0.6 | Z82,8R0,6 | 0.24
82.9 | 0.6 | Z82,9R0,6 | 0.26 | 82.9 | 0.6 | Z82,9R0,6 | 0.25 | 82.9 | 0.6 | Z82,9R0,6 | 0.24
83 | 0.6 | Z83,0R0,6 | 0.26 | 83 | 0.6 | Z83,0R0,6 | 0.25 | 83 | 0.6 | Z83,0R0,6 | 0.24
83.1 | 0.6 | Z83,1R0,6 | 0.26 | 83.1 | 0.6 | Z83,1R0,6 | 0.25 | 83.1 | 0.6 | Z83,1R0,6 | 0.24
83.2 | 0.6 | Z83,2R0,6 | 0.26 | 83.2 | 0.6 | Z83,2R0,6 | 0.25 | 83.2 | 0.6 | Z83,2R0,6 | 0.24
83.3 | 0.6 | Z83,3R0,6 | 0.26 | 83.3 | 0.6 | Z83,3R0,6 | 0.25 | 83.3 | 0.6 | Z83,3R0,6 | 0.24
83.4 | 0.6 | Z83,4R0,6 | 0.26 | 83.4 | 0.6 | Z83,4R0,6 | 0.25 | 83.4 | 0.6 | Z83,4R0,6 | 0.24
83.5 | 0.6 | Z83,5R0,6 | 0.26 | 83.5 | 0.6 | Z83,5R0,6 | 0.25 | 83.5 | 0.6 | Z83,5R0,6 | 0.24
83.6 | 0.6 | Z83,6R0,6 | 0.26 | 83.6 | 0.6 | Z83,6R0,6 | 0.25 | 83.6 | 0.6 | Z83,6R0,6 | 0.24
83.7 | 0.6 | Z83,7R0,6 | 0.26 | 83.7 | 0.6 | Z83,7R0,6 | 0.25 | 83.7 | 0.6 | Z83,7R0,6 | 0.24
83.8 | 0.6 | Z83,8R0,6 | 0.26 | 83.8 | 0.6 | Z83,8R0,6 | 0.25 | 83.8 | 0.6 | Z83,8R0,6 | 0.24
83.9 | 0.6 | Z83,9R0,6 | 0.26 | 83.9 | 0.6 | Z83,9R0,6 | 0.25 | 83.9 | 0.6 | Z83,9R0,6 | 0.24
84 | 0.6 | Z84,0R0,6 | 0.26 | 84 | 0.6 | Z84,0R0,6 | 0.25 | 84 | 0.6 | Z84,0R0,6 | 0.24
84.1 | 0.6 | Z84,1R0,6 | 0.26 | 84.1 | 0.6 | Z84,1R0,6 | 0.25 | 84.1 | 0.6 | Z84,1R0,6 | 0.24
84.2 | 0.6 | Z84,2R0,6 | 0.26 | 84.2 | 0.6 | Z84,2R0,6 | 0.25 | 84.2 | 0.6 | Z84,2R0,6 | 0.24
84.3 | 0.6 | Z84,3R0,6 | 0.26 | 84.3 | 0.6 | Z84,3R0,6 | 0.25 | 84.3 | 0.6 | Z84,3R0,6 | 0.24
84.4 | 0.6 | Z84,4R0,6 | 0.26 | 84.4 | 0.6 | Z84,4R0,6 | 0.25 | 84.4 | 0.6 | Z84,4R0,6 | 0.24
84.5 | 0.6 | Z84,5R0,6 | 0.26 | 84.5 | 0.6 | Z84,5R0,6 | 0.25 | 84.5 | 0.6 | Z84,5R0,6 | 0.24
84.6 | 0.6 | Z84,6R0,6 | 0.26 | 84.6 | 0.6 | Z84,6R0,6 | 0.25 | 84.6 | 0.6 | Z84,6R0,6 | 0.24
84.7 | 0.6 | Z84,7R0,6 | 0.26 | 84.7 | 0.6 | Z84,7R0,6 | 0.25 | 84.7 | 0.6 | Z84,7R0,6 | 0.24
84.8 | 0.6 | Z84,8R0,6 | 0.26 | 84.8 | 0.6 | Z84,8R0,6 | 0.25 | 84.8 | 0.6 | Z84,8R0,6 | 0.24
84.9 | 0.6 | Z84,9R0,6 | 0.26 | 84.9 | 0.6 | Z84,9R0,6 | 0.25 | 84.9 | 0.6 | Z84,9R0,6 | 0.24
85 | 0.6 | Z85,0R0,6 | 0.26 | 85 | 0.6 | Z85,0R0,6 | 0.25 | 85 | 0.6 | Z85,0R0,6 | 0.24
85.1 | 0.6 | Z85,1R0,6 | 0.26 | 85.1 | 0.6 | Z85,1R0,6 | 0.25 | 85.1 | 0.6 | Z85,1R0,6 | 0.24
85.2 | 0.6 | Z85,2R0,6 | 0.26 | 85.2 | 0.6 | Z85,2R0,6 | 0.25 | 85.2 | 0.6 | Z85,2R0,6 | 0.24
85.3 | 0.6 | Z85,3R0,6 | 0.26 | 85.3 | 0.6 | Z85,3R0,6 | 0.25 | 85.3 | 0.6 | Z85,3R0,6 | 0.24
85.4 | 0.6 | Z85,4R0,6 | 0.26 | 85.4 | 0.6 | Z85,4R0,6 | 0.25 | 85.4 | 0.6 | Z85,4R0,6 | 0.24
85.5 | 0.6 | Z85,5R0,6 | 0.26 | 85.5 | 0.6 | Z85,5R0,6 | 0.25 | 85.5 | 0.6 | Z85,5R0,6 | 0.24
85.6 | 0.6 | Z85,6R0,6 | 0.26 | 85.6 | 0.6 | Z85,6R0,6 | 0.25 | 85.6 | 0.6 | Z85,6R0,6 | 0.24
85.7 | 0.6 | Z85,7R0,6 | 0.26 | 85.7 | 0.6 | Z85,7R0,6 | 0.25 | 85.7 | 0.6 | Z85,7R0,6 | 0.24
85.8 | 0.6 | Z85,8R0,6 | 0.26 | 85.8 | 0.6 | Z85,8R0,6 | 0.25 | 85.8 | 0.6 | Z85,8R0,6 | 0.24
85.9 | 0.6 | Z85,9R0,6 | 0.26 | 85.9 | 0.6 | Z85,9R0,6 | 0.25 | 85.9 | 0.6 | Z85,9R0,6 | 0.24
86 | 0.6 | Z86,0R0,6 | 0.26 | 86 | 0.6 | Z86,0R0,6 | 0.25 | 86 | 0.6 | Z86,0R0,6 | 0.24
86.1 | 0.6 | Z86,1R0,6 | 0.26 | 86.1 | 0.6 | Z86,1R0,6 | 0.25 | 86.1 | 0.6 | Z86,1R0,6 | 0.24
86.2 | 0.6 | Z86,2R0,6 | 0.26 | 86.2 | 0.6 | Z86,2R0,6 | 0.25 | 86.2 | 0.6 | Z86,2R0,6 | 0.24
86.3 | 0.6 | Z86,3R0,6 | 0.26 | 86.3 | 0.6 | Z86,3R0,6 | 0.25 | 86.3 | 0.6 | Z86,3R0,6 | 0.24
86.4 | 0.6 | Z86,4R0,6 | 0.26 | 86.4 | 0.6 | Z86,4R0,6 | 0.25 | 86.4 | 0.6 | Z86,4R0,6 | 0.24
86.5 | 0.6 | Z86,5R0,6 | 0.26 | 86.5 | 0.6 | Z86,5R0,6 | 0.25 | 86.5 | 0.6 | Z86,5R0,6 | 0.24
86.6 | 0.6 | Z86,6R0,6 | 0.26 | 86.6 | 0.6 | Z86,6R0,6 | 0.25 | 86.6 | 0.6 | Z86,6R0,6 | 0.24
86.7 | 0.6 | Z86,7R0,6 | 0.26 | 86.7 | 0.6 | Z86,7R0,6 | 0.25 | 86.7 | 0.6 | Z86,7R0,6 | 0.24
86.8 | 0.6 | Z86,8R0,6 | 0.26 | 86.8 | 0.6 | Z86,8R0,6 | 0.25 | 86.8 | 0.6 | Z86,8R0,6 | 0.24
86.9 | 0.6 | Z86,9R0,6 | 0.26 | 86.9 | 0.6 | Z86,9R0,6 | 0.25 | 86.9 | 0.6 | Z86,9R0,6 | 0.24
87 | 0.6 | Z87,0R0,6 | 0.26 | 87 | 0.6 | Z87,0R0,6 | 0.25 | 87 | 0.6 | Z87,0R0,6 | 0.24
87.1 | 0.6 | Z87,1R0,6 | 0.26 | 87.1 | 0.6 | Z87,1R0,6 | 0.25 | 87.1 | 0.6 | Z87,1R0,6 | 0.24
87.2 | 0.6 | Z87,2R0,6 | 0.26 | 87.2 | 0.6 | Z87,2R0,6 | 0.25 | 87.2 | 0.6 | Z87,2R0,6 | 0.24
87.3 | 0.6 | Z87,3R0,6 | 0.26 | 87.3 | 0.6 | Z87,3R0,6 | 0.25 | 87.3 | 0.6 | Z87,3R0,6 | 0.24
87.4 | 0.6 | Z87,4R0,6 | 0.26 | 87.4 | 0.6 | Z87,4R0,6 | 0.25 | 87.4 | 0.6 | Z87,4R0,6 | 0.24
87.5 | 0.6 | Z87,5R0,6 | 0.26 | 87.5 | 0.6 | Z87,5R0,6 | 0.25 | 87.5 | 0.6 | Z87,5R0,6 | 0.24
87.6 | 0.6 | Z87,6R0,6 | 0.26 | 87.6 | 0.6 | Z87,6R0,6 | 0.25 | 87.6 | 0.6 | Z87,6R0,6 | 0.24
87.7 | 0.6 | Z87,7R0,6 | 0.26 | 87.7 | 0.6 | Z87,7R0,6 | 0.25 | 87.7 | 0.6 | Z87,7R0,6 | 0.24
87.8 | 0.6 | Z87,8R0,6 | 0.26 | 87.8 | 0.6 | Z87,8R0,6 | 0.25 | 87.8 | 0.6 | Z87,8R0,6 | 0.24
87.9 | 0.6 | Z87,9R0,6 | 0.26 | 87.9 | 0.6 | Z87,9R0,6 | 0.25 | 87.9 | 0.6 | Z87,9R0,6 | 0.24
88 | 0.6 | Z88,0R0,6 | 0.26 | 88 | 0.6 | Z88,0R0,6 | 0.25 | 88 | 0.6 | Z88,0R0,6 | 0.24
88.1 | 0.6 | Z88,1R0,6 | 0.26 | 88.1 | 0.6 | Z88,1R0,6 | 0.25 | 88.1 | 0.6 | Z88,1R0,6 | 0.24
88.2 | 0.6 | Z88,2R0,6 | 0.26 | 88.2 | 0.6 | Z88,2R0,6 | 0.25 | 88.2 | 0.6 | Z88,2R0,6 | 0.24
88.3 | 0.6 | Z88,3R0,6 | 0.26 | 88.3 | 0.6 | Z88,3R0,6 | 0.25 | 88.3 | 0.6 | Z88,3R0,6 | 0.24
88.4 | 0.6 | Z88,4R0,6 | 0.26 | 88.4 | 0.6 | Z88,4R0,6 | 0.25 | 88.4 | 0.6 | Z88,4R0,6 | 0.24
88.5 | 0.6 | Z88,5R0,6 | 0.26 | 88.5 | 0.6 | Z88,5R0,6 | 0.25 | 88.5 | 0.6 | Z88,5R0,6 | 0.24
88.6 | 0.6 | Z88,6R0,6 | 0.26 | 88.6 | 0.6 | Z88,6R0,6 | 0.25 | 88.6 | 0.6 | Z88,6R0,6 | 0.24
88.7 | 0.6 | Z88,7R0,6 | 0.26 | 88.7 | 0.6 | Z88,7R0,6 | 0.25 | 88.7 | 0.6 | Z88,7R0,6 | 0.24
88.8 | 0.6 | Z88,8R0,6 | 0.26 | 88.8 | 0.6 | Z88,8R0,6 | 0.25 | 88.8 | 0.6 | Z88,8R0,6 | 0.24
88.9 | 0.6 | Z88,9R0,6 | 0.26 | 88.9 | 0.6 | Z88,9R0,6 | 0.25 | 88.9 | 0.6 | Z88,9R0,6 | 0.24
89 | 0.6 | Z89,0R0,6 | 0.26 | 89 | 0.6 | Z89,0R0,6 | 0.25 | 89 | 0.6 | Z89,0R0,6 | 0.24
89.1 | 0.6 | Z89,1R0,6 | 0.26 | 89.1 | 0.6 | Z89,1R0,6 | 0.25 | 89.1 | 0.6 | Z89,1R0,6 | 0.24
89.2 | 0.6 | Z89,2R0,6 | 0.26 | 89.2 | 0.6 | Z89,2R0,6 | 0.25 | 89.2 | 0.6 | Z89,2R0,6 | 0.24
89.3 | 0.6 | Z89,3R0,6 | 0.26 | 89.3 | 0.6 | Z89,3R0,6 | 0.25 | 89.3 | 0.6 | Z89,3R0,6 | 0.24
89.4 | 0.6 | Z89,4R0,6 | 0.26 | 89.4 | 0.6 | Z89,4R0,6 | 0.25 | 89.4 | 0.6 | Z89,4R0,6 | 0.24
89.5 | 0.6 | Z89,5R0,6 | 0.26 | 89.5 | 0.6 | Z89,5R0,6 | 0.25 | 89.5 | 0.6 | Z89,5R0,6 | 0.24
89.6 | 0.6 | Z89,6R0,6 | 0.26 | 89.6 | 0.6 | Z89,6R0,6 | 0.25 | 89.6 | 0.6 | Z89,6R0,6 | 0.24
89.7 | 0.6 | Z89,7R0,6 | 0.26 | 89.7 | 0.6 | Z89,7R0,6 | 0.25 | 89.7 | 0.6 | Z89,7R0,6 | 0.24
89.8 | 0.6 | Z89,8R0,6 | 0.26 | 89.8 | 0.6 | Z89,8R0,6 | 0.25 | 89.8 | 0.6 | Z89,8R0,6 | 0.24
89.9 | 0.6 | Z89,9R0,6 | 0.26 | 89.9 | 0.6 | Z89,9R0,6 | 0.25 | 89.9 | 0.6 | Z89,9R0,6 | 0.24
90 | 0.6 | Z90,0R0,6 | 0.26 | 90 | 0.6 | Z90,0R0,6 | 0.25 | 90 | 0.6 | Z90,0R0,6 | 0.24
90.1 | 0.6 | Z90,1R0,6 | 0.26 | 90.1 | 0.6 | Z90,1R0,6 | 0.25 | 90.1 | 0.6 | Z90,1R0,6 | 0.24
90.2 | 0.6 | Z90,2R0,6 | 0.26 | 90.2 | 0.6 | Z90,2R0,6 | 0.25 | 90.2 | 0.6 | Z90,2R0,6 | 0.24
90.3 | 0.6 | Z90,3R0,6 | 0.26 | 90.3 | 0.6 | Z90,3R0,6 | 0.25 | 90.3 | 0.6 | Z90,3R0,6 | 0.24
90.4 | 0.6 | Z90,4R0,6 | 0.26 | 90.4 | 0.6 | Z90,4R0,6 | 0.25 | 90.4 | 0.6 | Z90,4R0,6 | 0.24
90.5 | 0.6 | Z90,5R0,6 | 0.26 | 90.5 | 0.6 | Z90,5R0,6 | 0.25 | 90.5 | 0.6 | Z90,5R0,6 | 0.24
90.6 | 0.6 | Z90,6R0,6 | 0.26 | 90.6 | 0.6 | Z90,6R0,6 | 0.25 | 90.6 | 0.6 | Z90,6R0,6 | 0.24
90.7 | 0.6 | Z90,7R0,6 | 0.26 | 90.7 | 0.6 | Z90,7R0,6 | 0.25 | 90.7 | 0.6 | Z90,7R0,6 | 0.24
90.8 | 0.6 | Z90,8R0,6 | 0.26 | 90.8 | 0.6 | Z90,8R0,6 | 0.25 | 90.8 | 0.6 | Z90,8R0,6 | 0.24
90.9 | 0.6 | Z90,9R0,6 | 0.26 | 90.9 | 0.6 | Z90,9R0,6 | 0.25 | 90.9 | 0.6 | Z90,9R0,6 | 0.24
91 | 0.6 | Z91,0R0,6 | 0.26 | 91 | 0.6 | Z91,0R0,6 | 0.25 | 91 | 0.6 | Z91,0R0,6 | 0.24
91.1 | 0.6 | Z91,1R0,6 | 0.26 | 91.1 | 0.6 | Z91,1R0,6 | 0.25 | 91.1 | 0.6 | Z91,1R0,6 | 0.24
91.2 | 0.6 | Z91,2R0,6 | 0.26 | 91.2 | 0.6 | Z91,2R0,6 | 0.25 | 91.2 | 0.6 | Z91,2R0,6 | 0.24
91.3 | 0.6 | Z91,3R0,6 | 0.26 | 91.3 | 0.6 | Z91,3R0,6 | 0.25 | 91.3 | 0.6 | Z91,3R0,6 | 0.24
91.4 | 0.6 | Z91,4R0,6 | 0.26 | 91.4 | 0.6 | Z91,4R0,6 | 0.25 | 91.4 | 0.6 | Z91,4R0,6 | 0.24
91.5 | 0.6 | Z91,5R0,6 | 0.26 | 91.5 | 0.6 | Z91,5R0,6 | 0.25 | 91.5 | 0.6 | Z91,5R0,6 | 0.24
91.6 | 0.6 | Z91,6R0,6 | 0.26 | 91.6 | 0.6 | Z91,6R0,6 | 0.25 | 91.6 | 0.6 | Z91,6R0,6 | 0.24
91.7 | 0.6 | Z91,7R0,6 | 0.26 | 91.7 | 0.6 | Z91,7R0,6 | 0.25 | 91.7 | 0.6 | Z91,7R0,6 | 0.24
91.8 | 0.6 | Z91,8R0,6 | 0.26 | 91.8 | 0.6 | Z91,8R0,6 | 0.25 | 91.8 | 0.6 | Z91,8R0,6 | 0.24
91.9 | 0.6 | Z91,9R0,6 | 0.26 | 91.9 | 0.6 | Z91,9R0,6 | 0.25 | 91.9 | 0.6 | Z91,9R0,6 | 0.24
92 | 0.6 | Z92,0R0,6 | 0.26 | 92 | 0.6 | Z92,0R0,6 | 0.25 | 92 | 0.6 | Z92,0R0,6 | 0.24
92.1 | 0.6 | Z92,1R0,6 | 0.26 | 92.1 | 0.6 | Z92,1R0,6 | 0.25 | 92.1 | 0.6 | Z92,1R0,6 | 0.24
92.2 | 0.6 | Z92,2R0,6 | 0.26 | 92.2 | 0.6 | Z92,2R0,6 | 0.25 | 92.2 | 0.6 | Z92,2R0,6 | 0.24
92.3 | 0.6 | Z92,3R0,6 | 0.26 | 92.3 | 0.6 | Z92,3R0,6 | 0.25 | 92.3 | 0.6 | Z92,3R0,6 | 0.24
92.4 | 0.6 | Z92,4R0,6 | 0.26 | 92.4 | 0.6 | Z92,4R0,6 | 0.25 | 92.4 | 0.6 | Z92,4R0,6 | 0.24
92.5 | 0.6 | Z92,5R0,6 | 0.26 | 92.5 | 0.6 | Z92,5R0,6 | 0.25 | 92.5 | 0.6 | Z92,5R0,6 | 0.24
92.6 | 0.6 | Z92,6R0,6 | 0.26 | 92.6 | 0.6 | Z92,6R0,6 | 0.25 | 92.6 | 0.6 | Z92,6R0,6 | 0.24
92.7 | 0.6 | Z92,7R0,6 | 0.26 | 92.7 | 0.6 | Z92,7R0,6 | 0.25 | 92.7 | 0.6 | Z92,7R0,6 | 0.24
92.8 | 0.6 | Z92,8R0,6 | 0.26 | 92.8 | 0.6 | Z92,8R0,6 | 0.25 | 92.8 | 0.6 | Z92,8R0,6 | 0.24
92.9 | 0.6 | Z92,9R0,6 | 0.26 | 92.9 | 0.6 | Z92,9R0,6 | 0.25 | 92.9 | 0.6 | Z92,9R0,6 | 0.24
93 | 0.6 | Z93,0R0,6 | 0.26 | 93 | 0.6 | Z93,0R0,6 | 0.25 | 93 | 0.6 | Z93,0R0,6 | 0.24
93.1 | 0.6 | Z93,1R0,6 | 0.26 | 93.1 | 0.6 | Z93,1R0,6 | 0.25 | 93.1 | 0.6 | Z93,1R0,6 | 0.24
93.2 | 0.6 | Z93,2R0,6 | 0.26 | 93.2 | 0.6 | Z93,2R0,6 | 0.25 | 93.2 | 0.6 | Z93,2R0,6 | 0.24
93.3 | 0.6 | Z93,3R0,6 | 0.26 | 93.3 | 0.6 | Z93,3R0,6 | 0.25 | 93.3 | 0.6 | Z93,3R0,6 | 0.24
93.4 | 0.6 | Z93,4R0,6 | 0.26 | 93.4 | 0.6 | Z93,4R0,6 | 0.25 | 93.4 | 0.6 | Z93,4R0,6 | 0.24
93.5 | 0.6 | Z93,5R0,6 | 0.26 | 93.5 | 0.6 | Z93,5R0,6 | 0.25 | 93.5 | 0.6 | Z93,5R0,6 | 0.24
93.6 | 0.6 | Z93,6R0,6 | 0.26 | 93.6 | 0.6 | Z93,6R0,6 | 0.25 | 93.6 | 0.6 | Z93,6R0,6 | 0.24
93.7 | 0.6 | Z93,7R0,6 | 0.26 | 93.7 | 0.6 | Z93,7R0,6 | 0.25 | 93.7 | 0.6 | Z93,7R0,6 | 0.24
93.8 | 0.6 | Z93,8R0,6 | 0.26 | 93.8 | 0.6 | Z93,8R0,6 | 0.25 | 93.8 | 0.6 | Z93,8R0,6 | 0.24
93.9 | 0.6 | Z93,9R0,6 | 0.26 | 93.9 | 0.6 | Z93,9R0,6 | 0.25 | 93.9 | 0.6 | Z93,9R0,6 | 0.24
94 | 0.6 | Z94,0R0,6 | 0.26 | 94 | 0.6 | Z94,0R0,6 | 0.25 | 94 | 0.6 | Z94,0R0,6 | 0.24
94.1 | 0.6 | Z94,1R0,6 | 0.26 | 94.1 | 0.6 | Z94,1R0,6 | 0.25 | 94.1 | 0.6 | Z94,1R0,6 | 0.24
94.2 | 0.6 | Z94,2R0,6 | 0.26 | 94.2 | 0.6 | Z94,2R0,6 | 0.25 | 94.2 | 0.6 | Z94,2R0,6 | 0.24
94.3 | 0.6 | Z94,3R0,6 | 0.26 | 94.3 | 0.6 | Z94,3R0,6 | 0.25 | 94.3 | 0.6 | Z94,3R0,6 | 0.24
94.4 | 0.6 | Z94,4R0,6 | 0.26 | 94.4 | 0.6 | Z94,4R0,6 | 0.25 | 94.4 | 0.6 | Z94,4R0,6 | 0.24
94.5 | 0.6 | Z94,5R0,6 | 0.26 | 94.5 | 0.6 | Z94,5R0,6 | 0.25 | 94.5 | 0.6 | Z94,5R0,6 | 0.24
94.6 | 0.6 | Z94,6R0,6 | 0.26 | 94.6 | 0.6 | Z94,6R0,6 | 0.25 | 94.6 | 0.6 | Z94,6R0,6 | 0.24
94.7 | 0.6 | Z94,7R0,6 | 0.26 | 94.7 | 0.6 | Z94,7R0,6 | 0.25 | 94.7 | 0.6 | Z94,7R0,6 | 0.24
94.8 | 0.6 | Z94,8R0,6 | 0.26 | 94.8 | 0.6 | Z94,8R0,6 | 0.25 | 94.8 | 0.6 | Z94,8R0,6 | 0.24
94.9 | 0.6 | Z94,9R0,6 | 0.26 | 94.9 | 0.6 | Z94,9R0,6 | 0.25 | 94.9 | 0.6 | Z94,9R0,6 | 0.24
95 | 0.6 | Z95,0R0,6 | 0.26 | 95 | 0.6 | Z95,0R0,6 | 0.25 | 95 | 0.6 | Z95,0R0,6 | 0.24
95.1 | 0.6 | Z95,1R0,6 | 0.26 | 95.1 | 0.6 | Z95,1R0,6 | 0.25 | 95.1 | 0.6 | Z95,1R0,6 | 0.24
95.2 | 0.6 | Z95,2R0,6 | 0.26 | 95.2 | 0.6 | Z95,2R0,6 | 0.25 | 95.2 | 0.6 | Z95,2R0,6 | 0.24
95.3 | 0.6 | Z95,3R0,6 | 0.26 | 95.3 | 0.6 | Z95,3R0,6 | 0.25 | 95.3 | 0.6 | Z95,3R0,6 | 0.24
95.4 | 0.6 | Z95,4R0,6 | 0.26 | 95.4 | 0.6 | Z95,4R0,6 | 0.25 | 95.4 | 0.6 | Z95,4R0,6 | 0.24
95.5 | 0.6 | Z95,5R0,6 | 0.26 | 95.5 | 0.6 | Z95,5R0,6 | 0.25 | 95.5 | 0.6 | Z95,5R0,6 | 0.24
95.6 | 0.6 | Z95,6R0,6 | 0.26 | 95.6 | 0.6 | Z95,6R0,6 | 0.25 | 95.6 | 0.6 | Z95,6R0,6 | 0.24
95.7 | 0.6 | Z95,7R0,6 | 0.26 | 95.7 | 0.6 | Z95,7R0,6 | 0.25 | 95.7 | 0.6 | Z95,7R0,6 | 0.24
95.8 | 0.6 | Z95,8R0,6 | 0.26 | 95.8 | 0.6 | Z95,8R0,6 | 0.25 | 95.8 | 0.6 | Z95,8R0,6 | 0.24
95.9 | 0.6 | Z95,9R0,6 | 0.26 | 95.9 | 0.6 | Z95,9R0,6 | 0.25 | 95.9 | 0.6 | Z95,9R0,6 | 0.24
96 | 0.6 | Z96,0R0,6 | 0.26 | 96 | 0.6 | Z96,0R0,6 | 0.25 | 96 | 0.6 | Z96,0R0,6 | 0.24
96.1 | 0.6 | Z96,1R0,6 | 0.26 | 96.1 | 0.6 | Z96,1R0,6 | 0.25 | 96.1 | 0.6 | Z96,1R0,6 | 0.24
96.2 | 0.6 | Z96,2R0,6 | 0.26 | 96.2 | 0.6 | Z96,2R0,6 | 0.25 | 96.2 | 0.6 | Z96,2R0,6 | 0.24
96.3 | 0.6 | Z96,3R0,6 | 0.26 | 96.3 | 0.6 | Z96,3R0,6 | 0.25 | 96.3 | 0.6 | Z96,3R0,6 | 0.24
96.4 | 0.6 | Z96,4R0,6 | 0.26 | 96.4 | 0.6 | Z96,4R0,6 | 0.25 | 96.4 | 0.6 | Z96,4R0,6 | 0.24
96.5 | 0.6 | Z96,5R0,6 | 0.26 | 96.5 | 0.6 | Z96,5R0,6 | 0.25 | 96.5 | 0.6 | Z96,5R0,6 | 0.24
96.6 | 0.6 | Z96,6R0,6 | 0.26 | 96.6 | 0.6 | Z96,6R0,6 | 0.25 | 96.6 | 0.6 | Z96,6R0,6 | 0.24
96.7 | 0.6 | Z96,7R0,6 | 0.26 | 96.7 | 0.6 | Z96,7R0,6 | 0.25 | 96.7 | 0.6 | Z96,7R0,6 | 0.24
96.8 | 0.6 | Z96,8R0,6 | 0.26 | 96.8 | 0.6 | Z96,8R0,6 | 0.25 | 96.8 | 0.6 | Z96,8R0,6 | 0.24
96.9 | 0.6 | Z96,9R0,6 | 0.26 | 96.9 | 0.6 | Z96,9R0,6 | 0.25 | 96.9 | 0.6 | Z96,9R0,6 | 0.24
97 | 0.6 | Z97,0R0,6 | 0.26 | 97 | 0.6 | Z97,0R0,6 | 0.25 | 97 | 0.6 | Z97,0R0,6 | 0.24
97.1 | 0.6 | Z97,1R0,6 | 0.26 | 97.1 | 0.6 | Z97,1R0,6 | 0.25 | 97.1 | 0.6 | Z97,1R0,6 | 0.24
97.2 | 0.6 | Z97,2R0,6 | 0.26 | 97.2 | 0.6 | Z97,2R0,6 | 0.25 | 97.2 | 0.6 | Z97,2R0,6 | 0.24
97.3 | 0.6 | Z97,3R0,6 | 0.26 | 97.3 | 0.6 | Z97,3R0,6 | 0.25 | 97.3 | 0.6 | Z97,3R0,6 | 0.24
97.4 | 0.6 | Z97,4R0,6 | 0.26 | 97.4 | 0.6 | Z97,4R0,6 | 0.25 | 97.4 | 0.6 | Z97,4R0,6 | 0.24
97.5 | 0.6 | Z97,5R0,6 | 0.26 | 97.5 | 0.6 | Z97,5R0,6 | 0.25 | 97.5 | 0.6 | Z97,5R0,6 | 0.24
97.6 | 0.6 | Z97,6R0,6 | 0.26 | 97.6 | 0.6 | Z97,6R0,6 | 0.25 | 97.6 | 0.6 | Z97,6R0,6 | 0.24
97.7 | 0.6 | Z97,7R0,6 | 0.26 | 97.7 | 0.6 | Z97,7R0,6 | 0.25 | 97.7 | 0.6 | Z97,7R0,6 | 0.24
97.8 | 0.6 | Z97,8R0,6 | 0.26 | 97.8 | 0.6 | Z97,8R0,6 | 0.25 | 97.8 | 0.6 | Z97,8R0,6 | 0.24
97.9 | 0.6 | Z97,9R0,6 | 0.26 | 97.9 | 0.6 | Z97,9R0,6 | 0.25 | 97.9 | 0.6 | Z97,9R0,6 | 0.24
98 | 0.6 | Z98,0R0,6 | 0.26 | 98 | 0.6 | Z98,0R0,6 | 0.25 | 98 | 0.6 | Z98,0R0,6 | 0.24
98.1 | 0.6 | Z98,1R0,6 | 0.26 | 98.1 | 0.6 | Z98,1R0,6 | 0.25 | 98.1 | 0.6 | Z98,1R0,6 | 0.24
98.2 | 0.6 | Z98,2R0,6 | 0.26 | 98.2 | 0.6 | Z98,2R0,6 | 0.25 | 98.2 | 0.6 | Z98,2R0,6 | 0.24
98.3 | 0.6 | Z98,3R0,6 | 0.26 | 98.3 | 0.6 | Z98,3R0,6 | 0.25 | 98.3 | 0.6 | Z98,3R0,6 | 0.24
98.4 | 0.6 | Z98,4R0,6 | 0.26 | 98.4 | 0.6 | Z98,4R0,6 | 0.25 | 98.4 | 0.6 | Z98,4R0,6 | 0.24
98.5 | 0.6 | Z98,5R0,6 | 0.26 | 98.5 | 0.6 | Z98,5R0,6 | 0.25 | 98.5 | 0.6 | Z98,5R0,6 | 0.24
98.6 | 0.6 | Z98,6R0,6 | 0.26 | 98.6 | 0.6 | Z98,6R0,6 | 0.25 | 98.6 | 0.6 | Z98,6R0,6 | 0.24
98.7 | 0.6 | Z98,7R0,6 | 0.26 | 98.7 | 0.6 | Z98,7R0,6 | 0.25 | 98.7 | 0.6 | Z98,7R0,6 | 0.24
98.8 | 0.6 | Z98,8R0,6 | 0.26 | 98.8 | 0.6 | Z98,8R0,6 | 0.25 | 98.8 | 0.6 | Z98,8R0,6 | 0.24
98.9 | 0.6 | Z98,9R0,6 | 0.26 | 98.9 | 0.6 | Z98,9R0,6 | 0.25 | 98.9 | 0.6 | Z98,9R0,6 | 0.24
99 | 0.6 | Z99,0R0,6 | 0.26 | 99 | 0.6 | Z99,0R0,6 | 0.25 | 99 | 0.6 | Z99,0R0,6 | 0.24
99.1 | 0.6 | Z99,1R0,6 | 0.26 | 99.1 | 0.6 | Z99,1R0,6 | 0.25 | 99.1 | 0.6 | Z99,1R0,6 | 0.24
99.2 | 0.6 | Z99,2R0,6 | 0.26 | 99.2 | 0.6 | Z99,2R0,6 | 0.25 | 99.2 | 0.6 | Z99,2R0,6 | 0.24
99.3 | 0.6 | Z99,3R0,6 | 0.26 | 99.3 | 0.6 | Z99,3R0,6 | 0.25 | 99.3 | 0.6 | Z99,3R0,6 | 0.24
99.4 | 0.6 | Z99,4R0,6 | 0.26 | 99.4 | 0.6 | Z99,4R0,6 | 0.25 | 99.4 | 0.6 | Z99,4R0,6 | 0.24
99.5 | 0.6 | Z99,5R0,6 | 0.26 | 99.5 | 0.6 | Z99,5R0,6 | 0.25 | 99.5 | 0.6 | Z99,5R0,6 | 0.24
99.6 | 0.6 | Z99,6R0,6 | 0.26 | 99.6 | 0.6 | Z99,6R0,6 | 0.25 | 99.6 | 0.6 | Z99,6R0,6 | 0.24
99.7 | 0.6 | Z99,7R0,6 | 0.26 | 99.7 | 0.6 | Z99,7R0,6 | 0.25 | 99.7 | 0.6 | Z99,7R0,6 | 0.24
99.8 | 0.6 | Z99,8R0,6 | 0.26 | 99.8 | 0.6 | Z99,8R0,6 | 0.25 | 99.8 | 0.6 | Z99,8R0,6 | 0.24
99.9 | 0.6 | Z99,9R0,6 | 0.26 | 99.9 | 0.6 | Z99,9R0,6 | 0.25 | 99.9 | 0.6 | Z99,9R0,6 | 0.24
100 | 0.6 | Z100,0R0,6 | 0.26 | 100 | 0.6 | Z100,0R0,6 | 0.25 | 100 | 0.6 | Z100,0R0,6 | 0.24
0 | 0.7 | Z0,0R0,7 | 1.46 | 0 | 0.7 | Z0,0R0,7 | 1.24 | 0 | 0.7 | Z0,0R0,7 | 0.96
0.1 | 0.7 | Z0,1R0,7 | 1.46 | 0.1 | 0.7 | Z0,1R0,7 | 1.24 | 0.1 | 0.7 | Z0,1R0,7 | 0.96
0.2 | 0.7 | Z0,2R0,7 | 1.46 | 0.2 | 0.7 | Z0,2R0,7 | 1.24 | 0.2 | 0.7 | Z0,2R0,7 | 0.96
0.3 | 0.7 | Z0,3R0,7 | 1.46 | 0.3 | 0.7 | Z0,3R0,7 | 1.24 | 0.3 | 0.7 | Z0,3R0,7 | 0.96
0.4 | 0.7 | Z0,4R0,7 | 1.46 | 0.4 | 0.7 | Z0,4R0,7 | 1.24 | 0.4 | 0.7 | Z0,4R0,7 | 0.96
0.5 | 0.7 | Z0,5R0,7 | 1.46 | 0.5 | 0.7 | Z0,5R0,7 | 1.24 | 0.5 | 0.7 | Z0,5R0,7 | 0.96
0.6 | 0.7 | Z0,6R0,7 | 1.46 | 0.6 | 0.7 | Z0,6R0,7 | 1.24 | 0.6 | 0.7 | Z0,6R0,7 | 0.96
0.7 | 0.7 | Z0,7R0,7 | 1.46 | 0.7 | 0.7 | Z0,7R0,7 | 1.24 | 0.7 | 0.7 | Z0,7R0,7 | 0.96
0.8 | 0.7 | Z0,8R0,7 | 1.46 | 0.8 | 0.7 | Z0,8R0,7 | 1.24 | 0.8 | 0.7 | Z0,8R0,7 | 0.96
0.9 | 0.7 | Z0,9R0,7 | 1.46 | 0.9 | 0.7 | Z0,9R0,7 | 1.24 | 0.9 | 0.7 | Z0,9R0,7 | 0.96
1 | 0.7 | Z1,0R0,7 | 1.46 | 1 | 0.7 | Z1,0R0,7 | 1.24 | 1 | 0.7 | Z1,0R0,7 | 0.96
1.1 | 0.7 | Z1,1R0,7 | 1.43 | 1.1 | 0.7 | Z1,1R0,7 | 1.22 | 1.1 | 0.7 | Z1,1R0,7 | 0.96
1.2 | 0.7 | Z1,2R0,7 | 1.39 | 1.2 | 0.7 | Z1,2R0,7 | 1.19 | 1.2 | 0.7 | Z1,2R0,7 | 0.96
1.3 | 0.7 | Z1,3R0,7 | 1.36 | 1.3 | 0.7 | Z1,3R0,7 | 1.17 | 1.3 | 0.7 | Z1,3R0,7 | 0.96
1.4 | 0.7 | Z1,4R0,7 | 1.33 | 1.4 | 0.7 | Z1,4R0,7 | 1.15 | 1.4 | 0.7 | Z1,4R0,7 | 0.96
1.5 | 0.7 | Z1,5R0,7 | 1.29 | 1.5 | 0.7 | Z1,5R0,7 | 1.12 | 1.5 | 0.7 | Z1,5R0,7 | 0.96
1.6 | 0.7 | Z1,6R0,7 | 1.25 | 1.6 | 0.7 | Z1,6R0,7 | 1.1 | 1.6 | 0.7 | Z1,6R0,7 | 0.96
1.7 | 0.7 | Z1,7R0,7 | 1.22 | 1.7 | 0.7 | Z1,7R0,7 | 1.07 | 1.7 | 0.7 | Z1,7R0,7 | 0.96
1.8 | 0.7 | Z1,8R0,7 | 1.19 | 1.8 | 0.7 | Z1,8R0,7 | 1.05 | 1.8 | 0.7 | Z1,8R0,7 | 0.96
1.9 | 0.7 | Z1,9R0,7 | 1.15 | 1.9 | 0.7 | Z1,9R0,7 | 1.03 | 1.9 | 0.7 | Z1,9R0,7 | 0.96
2 | 0.7 | Z2,0R0,7 | 1.12 | 2 | 0.7 | Z2,0R0,7 | 1 | 2 | 0.7 | Z2,0R0,7 | 0.96
2.1 | 0.7 | Z2,1R0,7 | 1.1 | 2.1 | 0.7 | Z2,1R0,7 | 0.99 | 2.1 | 0.7 | Z2,1R0,7 | 0.94
2.2 | 0.7 | Z2,2R0,7 | 1.07 | 2.2 | 0.7 | Z2,2R0,7 | 0.97 | 2.2 | 0.7 | Z2,2R0,7 | 0.92
2.3 | 0.7 | Z2,3R0,7 | 1.05 | 2.3 | 0.7 | Z2,3R0,7 | 0.95 | 2.3 | 0.7 | Z2,3R0,7 | 0.9
2.4 | 0.7 | Z2,4R0,7 | 1.03 | 2.4 | 0.7 | Z2,4R0,7 | 0.94 | 2.4 | 0.7 | Z2,4R0,7 | 0.89
2.5 | 0.7 | Z2,5R0,7 | 1.02 | 2.5 | 0.7 | Z2,5R0,7 | 0.92 | 2.5 | 0.7 | Z2,5R0,7 | 0.88
2.6 | 0.7 | Z2,6R0,7 | 0.99 | 2.6 | 0.7 | Z2,6R0,7 | 0.9 | 2.6 | 0.7 | Z2,6R0,7 | 0.86
2.7 | 0.7 | Z2,7R0,7 | 0.97 | 2.7 | 0.7 | Z2,7R0,7 | 0.88 | 2.7 | 0.7 | Z2,7R0,7 | 0.85
2.8 | 0.7 | Z2,8R0,7 | 0.95 | 2.8 | 0.7 | Z2,8R0,7 | 0.87 | 2.8 | 0.7 | Z2,8R0,7 | 0.83
2.9 | 0.7 | Z2,9R0,7 | 0.92 | 2.9 | 0.7 | Z2,9R0,7 | 0.85 | 2.9 | 0.7 | Z2,9R0,7 | 0.81
3 | 0.7 | Z3,0R0,7 | 0.9 | 3 | 0.7 | Z3,0R0,7 | 0.83 | 3 | 0.7 | Z3,0R0,7 | 0.79
3.1 | 0.7 | Z3,1R0,7 | 0.89 | 3.1 | 0.7 | Z3,1R0,7 | 0.82 | 3.1 | 0.7 | Z3,1R0,7 | 0.78
3.2 | 0.7 | Z3,2R0,7 | 0.88 | 3.2 | 0.7 | Z3,2R0,7 | 0.81 | 3.2 | 0.7 | Z3,2R0,7 | 0.77
3.3 | 0.7 | Z3,3R0,7 | 0.86 | 3.3 | 0.7 | Z3,3R0,7 | 0.8 | 3.3 | 0.7 | Z3,3R0,7 | 0.76
3.4 | 0.7 | Z3,4R0,7 | 0.85 | 3.4 | 0.7 | Z3,4R0,7 | 0.79 | 3.4 | 0.7 | Z3,4R0,7 | 0.75
3.5 | 0.7 | Z3,5R0,7 | 0.84 | 3.5 | 0.7 | Z3,5R0,7 | 0.78 | 3.5 | 0.7 | Z3,5R0,7 | 0.74
3.6 | 0.7 | Z3,6R0,7 | 0.82 | 3.6 | 0.7 | Z3,6R0,7 | 0.76 | 3.6 | 0.7 | Z3,6R0,7 | 0.73
3.7 | 0.7 | Z3,7R0,7 | 0.81 | 3.7 | 0.7 | Z3,7R0,7 | 0.75 | 3.7 | 0.7 | Z3,7R0,7 | 0.72
3.8 | 0.7 | Z3,8R0,7 | 0.79 | 3.8 | 0.7 | Z3,8R0,7 | 0.74 | 3.8 | 0.7 | Z3,8R0,7 | 0.71
3.9 | 0.7 | Z3,9R0,7 | 0.78 | 3.9 | 0.7 | Z3,9R0,7 | 0.72 | 3.9 | 0.7 | Z3,9R0,7 | 0.7
4 | 0.7 | Z4,0R0,7 | 0.77 | 4 | 0.7 | Z4,0R0,7 | 0.71 | 4 | 0.7 | Z4,0R0,7 | 0.69
4.1 | 0.7 | Z4,1R0,7 | 0.76 | 4.1 | 0.7 | Z4,1R0,7 | 0.7 | 4.1 | 0.7 | Z4,1R0,7 | 0.68
4.2 | 0.7 | Z4,2R0,7 | 0.75 | 4.2 | 0.7 | Z4,2R0,7 | 0.69 | 4.2 | 0.7 | Z4,2R0,7 | 0.67
4.3 | 0.7 | Z4,3R0,7 | 0.74 | 4.3 | 0.7 | Z4,3R0,7 | 0.68 | 4.3 | 0.7 | Z4,3R0,7 | 0.66
4.4 | 0.7 | Z4,4R0,7 | 0.73 | 4.4 | 0.7 | Z4,4R0,7 | 0.67 | 4.4 | 0.7 | Z4,4R0,7 | 0.65
4.5 | 0.7 | Z4,5R0,7 | 0.72 | 4.5 | 0.7 | Z4,5R0,7 | 0.67 | 4.5 | 0.7 | Z4,5R0,7 | 0.65
4.6 | 0.7 | Z4,6R0,7 | 0.71 | 4.6 | 0.7 | Z4,6R0,7 | 0.66 | 4.6 | 0.7 | Z4,6R0,7 | 0.64
4.7 | 0.7 | Z4,7R0,7 | 0.7 | 4.7 | 0.7 | Z4,7R0,7 | 0.65 | 4.7 | 0.7 | Z4,7R0,7 | 0.63
4.8 | 0.7 | Z4,8R0,7 | 0.69 | 4.8 | 0.7 | Z4,8R0,7 | 0.64 | 4.8 | 0.7 | Z4,8R0,7 | 0.62
4.9 | 0.7 | Z4,9R0,7 | 0.68 | 4.9 | 0.7 | Z4,9R0,7 | 0.63 | 4.9 | 0.7 | Z4,9R0,7 | 0.61
5 | 0.7 | Z5,0R0,7 | 0.67 | 5 | 0.7 | Z5,0R0,7 | 0.62 | 5 | 0.7 | Z5,0R0,7 | 0.6
5.1 | 0.7 | Z5,1R0,7 | 0.66 | 5.1 | 0.7 | Z5,1R0,7 | 0.61 | 5.1 | 0.7 | Z5,1R0,7 | 0.6
5.2 | 0.7 | Z5,2R0,7 | 0.65 | 5.2 | 0.7 | Z5,2R0,7 | 0.61 | 5.2 | 0.7 | Z5,2R0,7 | 0.59
5.3 | 0.7 | Z5,3R0,7 | 0.65 | 5.3 | 0.7 | Z5,3R0,7 | 0.6 | 5.3 | 0.7 | Z5,3R0,7 | 0.59
5.4 | 0.7 | Z5,4R0,7 | 0.64 | 5.4 | 0.7 | Z5,4R0,7 | 0.6 | 5.4 | 0.7 | Z5,4R0,7 | 0.58
5.5 | 0.7 | Z5,5R0,7 | 0.63 | 5.5 | 0.7 | Z5,5R0,7 | 0.59 | 5.5 | 0.7 | Z5,5R0,7 | 0.58
5.6 | 0.7 | Z5,6R0,7 | 0.62 | 5.6 | 0.7 | Z5,6R0,7 | 0.58 | 5.6 | 0.7 | Z5,6R0,7 | 0.57
5.7 | 0.7 | Z5,7R0,7 | 0.61 | 5.7 | 0.7 | Z5,7R0,7 | 0.58 | 5.7 | 0.7 | Z5,7R0,7 | 0.56
5.8 | 0.7 | Z5,8R0,7 | 0.61 | 5.8 | 0.7 | Z5,8R0,7 | 0.57 | 5.8 | 0.7 | Z5,8R0,7 | 0.55
5.9 | 0.7 | Z5,9R0,7 | 0.6 | 5.9 | 0.7 | Z5,9R0,7 | 0.57 | 5.9 | 0.7 | Z5,9R0,7 | 0.55
6 | 0.7 | Z6,0R0,7 | 0.59 | 6 | 0.7 | Z6,0R0,7 | 0.56 | 6 | 0.7 | Z6,0R0,7 | 0.54
6.1 | 0.7 | Z6,1R0,7 | 0.58 | 6.1 | 0.7 | Z6,1R0,7 | 0.56 | 6.1 | 0.7 | Z6,1R0,7 | 0.54
6.2 | 0.7 | Z6,2R0,7 | 0.58 | 6.2 | 0.7 | Z6,2R0,7 | 0.55 | 6.2 | 0.7 | Z6,2R0,7 | 0.53
6.3 | 0.7 | Z6,3R0,7 | 0.57 | 6.3 | 0.7 | Z6,3R0,7 | 0.55 | 6.3 | 0.7 | Z6,3R0,7 | 0.53
6.4 | 0.7 | Z6,4R0,7 | 0.57 | 6.4 | 0.7 | Z6,4R0,7 | 0.54 | 6.4 | 0.7 | Z6,4R0,7 | 0.52
6.5 | 0.7 | Z6,5R0,7 | 0.56 | 6.5 | 0.7 | Z6,5R0,7 | 0.54 | 6.5 | 0.7 | Z6,5R0,7 | 0.52
6.6 | 0.7 | Z6,6R0,7 | 0.55 | 6.6 | 0.7 | Z6,6R0,7 | 0.53 | 6.6 | 0.7 | Z6,6R0,7 | 0.51
6.7 | 0.7 | Z6,7R0,7 | 0.55 | 6.7 | 0.7 | Z6,7R0,7 | 0.53 | 6.7 | 0.7 | Z6,7R0,7 | 0.51
6.8 | 0.7 | Z6,8R0,7 | 0.54 | 6.8 | 0.7 | Z6,8R0,7 | 0.52 | 6.8 | 0.7 | Z6,8R0,7 | 0.5
6.9 | 0.7 | Z6,9R0,7 | 0.54 | 6.9 | 0.7 | Z6,9R0,7 | 0.52 | 6.9 | 0.7 | Z6,9R0,7 | 0.5
7 | 0.7 | Z7,0R0,7 | 0.53 | 7 | 0.7 | Z7,0R0,7 | 0.51 | 7 | 0.7 | Z7,0R0,7 | 0.49
7.1 | 0.7 | Z7,1R0,7 | 0.53 | 7.1 | 0.7 | Z7,1R0,7 | 0.51 | 7.1 | 0.7 | Z7,1R0,7 | 0.49
7.2 | 0.7 | Z7,2R0,7 | 0.52 | 7.2 | 0.7 | Z7,2R0,7 | 0.5 | 7.2 | 0.7 | Z7,2R0,7 | 0.48
7.3 | 0.7 | Z7,3R0,7 | 0.52 | 7.3 | 0.7 | Z7,3R0,7 | 0.5 | 7.3 | 0.7 | Z7,3R0,7 | 0.48
7.4 | 0.7 | Z7,4R0,7 | 0.51 | 7.4 | 0.7 | Z7,4R0,7 | 0.49 | 7.4 | 0.7 | Z7,4R0,7 | 0.47
7.5 | 0.7 | Z7,5R0,7 | 0.51 | 7.5 | 0.7 | Z7,5R0,7 | 0.49 | 7.5 | 0.7 | Z7,5R0,7 | 0.47
7.6 | 0.7 | Z7,6R0,7 | 0.51 | 7.6 | 0.7 | Z7,6R0,7 | 0.48 | 7.6 | 0.7 | Z7,6R0,7 | 0.47
7.7 | 0.7 | Z7,7R0,7 | 0.5 | 7.7 | 0.7 | Z7,7R0,7 | 0.47 | 7.7 | 0.7 | Z7,7R0,7 | 0.46
7.8 | 0.7 | Z7,8R0,7 | 0.5 | 7.8 | 0.7 | Z7,8R0,7 | 0.47 | 7.8 | 0.7 | Z7,8R0,7 | 0.46
7.9 | 0.7 | Z7,9R0,7 | 0.49 | 7.9 | 0.7 | Z7,9R0,7 | 0.46 | 7.9 | 0.7 | Z7,9R0,7 | 0.45
8 | 0.7 | Z8,0R0,7 | 0.49 | 8 | 0.7 | Z8,0R0,7 | 0.46 | 8 | 0.7 | Z8,0R0,7 | 0.45
8.1 | 0.7 | Z8,1R0,7 | 0.49 | 8.1 | 0.7 | Z8,1R0,7 | 0.46 | 8.1 | 0.7 | Z8,1R0,7 | 0.45
8.2 | 0.7 | Z8,2R0,7 | 0.48 | 8.2 | 0.7 | Z8,2R0,7 | 0.45 | 8.2 | 0.7 | Z8,2R0,7 | 0.44
8.3 | 0.7 | Z8,3R0,7 | 0.48 | 8.3 | 0.7 | Z8,3R0,7 | 0.45 | 8.3 | 0.7 | Z8,3R0,7 | 0.44
8.4 | 0.7 | Z8,4R0,7 | 0.47 | 8.4 | 0.7 | Z8,4R0,7 | 0.44 | 8.4 | 0.7 | Z8,4R0,7 | 0.43
8.5 | 0.7 | Z8,5R0,7 | 0.47 | 8.5 | 0.7 | Z8,5R0,7 | 0.44 | 8.5 | 0.7 | Z8,5R0,7 | 0.43
8.6 | 0.7 | Z8,6R0,7 | 0.47 | 8.6 | 0.7 | Z8,6R0,7 | 0.44 | 8.6 | 0.7 | Z8,6R0,7 | 0.43
8.7 | 0.7 | Z8,7R0,7 | 0.46 | 8.7 | 0.7 | Z8,7R0,7 | 0.43 | 8.7 | 0.7 | Z8,7R0,7 | 0.42
8.8 | 0.7 | Z8,8R0,7 | 0.46 | 8.8 | 0.7 | Z8,8R0,7 | 0.43 | 8.8 | 0.7 | Z8,8R0,7 | 0.42
8.9 | 0.7 | Z8,9R0,7 | 0.45 | 8.9 | 0.7 | Z8,9R0,7 | 0.42 | 8.9 | 0.7 | Z8,9R0,7 | 0.41
9 | 0.7 | Z9,0R0,7 | 0.45 | 9 | 0.7 | Z9,0R0,7 | 0.42 | 9 | 0.7 | Z9,0R0,7 | 0.41
9.1 | 0.7 | Z9,1R0,7 | 0.45 | 9.1 | 0.7 | Z9,1R0,7 | 0.42 | 9.1 | 0.7 | Z9,1R0,7 | 0.41
9.2 | 0.7 | Z9,2R0,7 | 0.44 | 9.2 | 0.7 | Z9,2R0,7 | 0.41 | 9.2 | 0.7 | Z9,2R0,7 | 0.4
9.3 | 0.7 | Z9,3R0,7 | 0.44 | 9.3 | 0.7 | Z9,3R0,7 | 0.41 | 9.3 | 0.7 | Z9,3R0,7 | 0.4
9.4 | 0.7 | Z9,4R0,7 | 0.44 | 9.4 | 0.7 | Z9,4R0,7 | 0.41 | 9.4 | 0.7 | Z9,4R0,7 | 0.4
9.5 | 0.7 | Z9,5R0,7 | 0.44 | 9.5 | 0.7 | Z9,5R0,7 | 0.41 | 9.5 | 0.7 | Z9,5R0,7 | 0.4
9.6 | 0.7 | Z9,6R0,7 | 0.43 | 9.6 | 0.7 | Z9,6R0,7 | 0.4 | 9.6 | 0.7 | Z9,6R0,7 | 0.39
9.7 | 0.7 | Z9,7R0,7 | 0.43 | 9.7 | 0.7 | Z9,7R0,7 | 0.4 | 9.7 | 0.7 | Z9,7R0,7 | 0.39
9.8 | 0.7 | Z9,8R0,7 | 0.43 | 9.8 | 0.7 | Z9,8R0,7 | 0.4 | 9.8 | 0.7 | Z9,8R0,7 | 0.39
9.9 | 0.7 | Z9,9R0,7 | 0.42 | 9.9 | 0.7 | Z9,9R0,7 | 0.39 | 9.9 | 0.7 | Z9,9R0,7 | 0.38
10 | 0.7 | Z10,0R0,7 | 0.42 | 10 | 0.7 | Z10,0R0,7 | 0.39 | 10 | 0.7 | Z10,0R0,7 | 0.38
10.1 | 0.7 | Z10,1R0,7 | 0.42 | 10.1 | 0.7 | Z10,1R0,7 | 0.39 | 10.1 | 0.7 | Z10,1R0,7 | 0.38
10.2 | 0.7 | Z10,2R0,7 | 0.42 | 10.2 | 0.7 | Z10,2R0,7 | 0.39 | 10.2 | 0.7 | Z10,2R0,7 | 0.38
10.3 | 0.7 | Z10,3R0,7 | 0.41 | 10.3 | 0.7 | Z10,3R0,7 | 0.38 | 10.3 | 0.7 | Z10,3R0,7 | 0.37
10.4 | 0.7 | Z10,4R0,7 | 0.41 | 10.4 | 0.7 | Z10,4R0,7 | 0.38 | 10.4 | 0.7 | Z10,4R0,7 | 0.37
10.5 | 0.7 | Z10,5R0,7 | 0.41 | 10.5 | 0.7 | Z10,5R0,7 | 0.38 | 10.5 | 0.7 | Z10,5R0,7 | 0.37
10.6 | 0.7 | Z10,6R0,7 | 0.41 | 10.6 | 0.7 | Z10,6R0,7 | 0.38 | 10.6 | 0.7 | Z10,6R0,7 | 0.37
10.7 | 0.7 | Z10,7R0,7 | 0.4 | 10.7 | 0.7 | Z10,7R0,7 | 0.38 | 10.7 | 0.7 | Z10,7R0,7 | 0.37
10.8 | 0.7 | Z10,8R0,7 | 0.4 | 10.8 | 0.7 | Z10,8R0,7 | 0.37 | 10.8 | 0.7 | Z10,8R0,7 | 0.36
10.9 | 0.7 | Z10,9R0,7 | 0.4 | 10.9 | 0.7 | Z10,9R0,7 | 0.37 | 10.9 | 0.7 | Z10,9R0,7 | 0.36
11 | 0.7 | Z11,0R0,7 | 0.4 | 11 | 0.7 | Z11,0R0,7 | 0.37 | 11 | 0.7 | Z11,0R0,7 | 0.36
11.1 | 0.7 | Z11,1R0,7 | 0.39 | 11.1 | 0.7 | Z11,1R0,7 | 0.37 | 11.1 | 0.7 | Z11,1R0,7 | 0.36
11.2 | 0.7 | Z11,2R0,7 | 0.39 | 11.2 | 0.7 | Z11,2R0,7 | 0.37 | 11.2 | 0.7 | Z11,2R0,7 | 0.36
11.3 | 0.7 | Z11,3R0,7 | 0.39 | 11.3 | 0.7 | Z11,3R0,7 | 0.36 | 11.3 | 0.7 | Z11,3R0,7 | 0.35
11.4 | 0.7 | Z11,4R0,7 | 0.39 | 11.4 | 0.7 | Z11,4R0,7 | 0.36 | 11.4 | 0.7 | Z11,4R0,7 | 0.35
11.5 | 0.7 | Z11,5R0,7 | 0.38 | 11.5 | 0.7 | Z11,5R0,7 | 0.36 | 11.5 | 0.7 | Z11,5R0,7 | 0.35
11.6 | 0.7 | Z11,6R0,7 | 0.38 | 11.6 | 0.7 | Z11,6R0,7 | 0.36 | 11.6 | 0.7 | Z11,6R0,7 | 0.35
11.7 | 0.7 | Z11,7R0,7 | 0.38 | 11.7 | 0.7 | Z11,7R0,7 | 0.36 | 11.7 | 0.7 | Z11,7R0,7 | 0.35
11.8 | 0.7 | Z11,8R0,7 | 0.38 | 11.8 | 0.7 | Z11,8R0,7 | 0.35 | 11.8 | 0.7 | Z11,8R0,7 | 0.34
11.9 | 0.7 | Z11,9R0,7 | 0.37 | 11.9 | 0.7 | Z11,9R0,7 | 0.35 | 11.9 | 0.7 | Z11,9R0,7 | 0.34
12 | 0.7 | Z12,0R0,7 | 0.37 | 12 | 0.7 | Z12,0R0,7 | 0.35 | 12 | 0.7 | Z12,0R0,7 | 0.34
12.1 | 0.7 | Z12,1R0,7 | 0.37 | 12.1 | 0.7 | Z12,1R0,7 | 0.35 | 12.1 | 0.7 | Z12,1R0,7 | 0.34
12.2 | 0.7 | Z12,2R0,7 | 0.37 | 12.2 | 0.7 | Z12,2R0,7 | 0.35 | 12.2 | 0.7 | Z12,2R0,7 | 0.34
12.3 | 0.7 | Z12,3R0,7 | 0.36 | 12.3 | 0.7 | Z12,3R0,7 | 0.34 | 12.3 | 0.7 | Z12,3R0,7 | 0.34
12.4 | 0.7 | Z12,4R0,7 | 0.36 | 12.4 | 0.7 | Z12,4R0,7 | 0.34 | 12.4 | 0.7 | Z12,4R0,7 | 0.33
12.5 | 0.7 | Z12,5R0,7 | 0.36 | 12.5 | 0.7 | Z12,5R0,7 | 0.34 | 12.5 | 0.7 | Z12,5R0,7 | 0.33
12.6 | 0.7 | Z12,6R0,7 | 0.36 | 12.6 | 0.7 | Z12,6R0,7 | 0.34 | 12.6 | 0.7 | Z12,6R0,7 | 0.33
12.7 | 0.7 | Z12,7R0,7 | 0.36 | 12.7 | 0.7 | Z12,7R0,7 | 0.34 | 12.7 | 0.7 | Z12,7R0,7 | 0.33
12.8 | 0.7 | Z12,8R0,7 | 0.35 | 12.8 | 0.7 | Z12,8R0,7 | 0.33 | 12.8 | 0.7 | Z12,8R0,7 | 0.33
12.9 | 0.7 | Z12,9R0,7 | 0.35 | 12.9 | 0.7 | Z12,9R0,7 | 0.33 | 12.9 | 0.7 | Z12,9R0,7 | 0.33
13 | 0.7 | Z13,0R0,7 | 0.35 | 13 | 0.7 | Z13,0R0,7 | 0.33 | 13 | 0.7 | Z13,0R0,7 | 0.33
13.1 | 0.7 | Z13,1R0,7 | 0.35 | 13.1 | 0.7 | Z13,1R0,7 | 0.33 | 13.1 | 0.7 | Z13,1R0,7 | 0.32
13.2 | 0.7 | Z13,2R0,7 | 0.35 | 13.2 | 0.7 | Z13,2R0,7 | 0.33 | 13.2 | 0.7 | Z13,2R0,7 | 0.32
13.3 | 0.7 | Z13,3R0,7 | 0.34 | 13.3 | 0.7 | Z13,3R0,7 | 0.32 | 13.3 | 0.7 | Z13,3R0,7 | 0.32
13.4 | 0.7 | Z13,4R0,7 | 0.34 | 13.4 | 0.7 | Z13,4R0,7 | 0.32 | 13.4 | 0.7 | Z13,4R0,7 | 0.32
13.5 | 0.7 | Z13,5R0,7 | 0.34 | 13.5 | 0.7 | Z13,5R0,7 | 0.32 | 13.5 | 0.7 | Z13,5R0,7 | 0.32
13.6 | 0.7 | Z13,6R0,7 | 0.34 | 13.6 | 0.7 | Z13,6R0,7 | 0.32 | 13.6 | 0.7 | Z13,6R0,7 | 0.32
13.7 | 0.7 | Z13,7R0,7 | 0.34 | 13.7 | 0.7 | Z13,7R0,7 | 0.32 | 13.7 | 0.7 | Z13,7R0,7 | 0.31
13.8 | 0.7 | Z13,8R0,7 | 0.33 | 13.8 | 0.7 | Z13,8R0,7 | 0.31 | 13.8 | 0.7 | Z13,8R0,7 | 0.31
13.9 | 0.7 | Z13,9R0,7 | 0.33 | 13.9 | 0.7 | Z13,9R0,7 | 0.31 | 13.9 | 0.7 | Z13,9R0,7 | 0.31
14 | 0.7 | Z14,0R0,7 | 0.33 | 14 | 0.7 | Z14,0R0,7 | 0.31 | 14 | 0.7 | Z14,0R0,7 | 0.31
14.1 | 0.7 | Z14,1R0,7 | 0.33 | 14.1 | 0.7 | Z14,1R0,7 | 0.31 | 14.1 | 0.7 | Z14,1R0,7 | 0.31
14.2 | 0.7 | Z14,2R0,7 | 0.33 | 14.2 | 0.7 | Z14,2R0,7 | 0.31 | 14.2 | 0.7 | Z14,2R0,7 | 0.31
14.3 | 0.7 | Z14,3R0,7 | 0.33 | 14.3 | 0.7 | Z14,3R0,7 | 0.31 | 14.3 | 0.7 | Z14,3R0,7 | 0.31
14.4 | 0.7 | Z14,4R0,7 | 0.32 | 14.4 | 0.7 | Z14,4R0,7 | 0.3 | 14.4 | 0.7 | Z14,4R0,7 | 0.3
14.5 | 0.7 | Z14,5R0,7 | 0.32 | 14.5 | 0.7 | Z14,5R0,7 | 0.3 | 14.5 | 0.7 | Z14,5R0,7 | 0.3
14.6 | 0.7 | Z14,6R0,7 | 0.32 | 14.6 | 0.7 | Z14,6R0,7 | 0.3 | 14.6 | 0.7 | Z14,6R0,7 | 0.3
14.7 | 0.7 | Z14,7R0,7 | 0.32 | 14.7 | 0.7 | Z14,7R0,7 | 0.3 | 14.7 | 0.7 | Z14,7R0,7 | 0.3
14.8 | 0.7 | Z14,8R0,7 | 0.32 | 14.8 | 0.7 | Z14,8R0,7 | 0.3 | 14.8 | 0.7 | Z14,8R0,7 | 0.3
14.9 | 0.7 | Z14,9R0,7 | 0.32 | 14.9 | 0.7 | Z14,9R0,7 | 0.3 | 14.9 | 0.7 | Z14,9R0,7 | 0.3
15 | 0.7 | Z15,0R0,7 | 0.32 | 15 | 0.7 | Z15,0R0,7 | 0.3 | 15 | 0.7 | Z15,0R0,7 | 0.3
15.1 | 0.7 | Z15,1R0,7 | 0.31 | 15.1 | 0.7 | Z15,1R0,7 | 0.29 | 15.1 | 0.7 | Z15,1R0,7 | 0.29
15.2 | 0.7 | Z15,2R0,7 | 0.31 | 15.2 | 0.7 | Z15,2R0,7 | 0.29 | 15.2 | 0.7 | Z15,2R0,7 | 0.29
15.3 | 0.7 | Z15,3R0,7 | 0.31 | 15.3 | 0.7 | Z15,3R0,7 | 0.29 | 15.3 | 0.7 | Z15,3R0,7 | 0.29
15.4 | 0.7 | Z15,4R0,7 | 0.31 | 15.4 | 0.7 | Z15,4R0,7 | 0.29 | 15.4 | 0.7 | Z15,4R0,7 | 0.29
15.5 | 0.7 | Z15,5R0,7 | 0.31 | 15.5 | 0.7 | Z15,5R0,7 | 0.29 | 15.5 | 0.7 | Z15,5R0,7 | 0.29
15.6 | 0.7 | Z15,6R0,7 | 0.31 | 15.6 | 0.7 | Z15,6R0,7 | 0.29 | 15.6 | 0.7 | Z15,6R0,7 | 0.29
15.7 | 0.7 | Z15,7R0,7 | 0.3 | 15.7 | 0.7 | Z15,7R0,7 | 0.28 | 15.7 | 0.7 | Z15,7R0,7 | 0.28
15.8 | 0.7 | Z15,8R0,7 | 0.3 | 15.8 | 0.7 | Z15,8R0,7 | 0.28 | 15.8 | 0.7 | Z15,8R0,7 | 0.28
15.9 | 0.7 | Z15,9R0,7 | 0.3 | 15.9 | 0.7 | Z15,9R0,7 | 0.28 | 15.9 | 0.7 | Z15,9R0,7 | 0.28
16 | 0.7 | Z16,0R0,7 | 0.3 | 16 | 0.7 | Z16,0R0,7 | 0.28 | 16 | 0.7 | Z16,0R0,7 | 0.28
16.1 | 0.7 | Z16,1R0,7 | 0.3 | 16.1 | 0.7 | Z16,1R0,7 | 0.28 | 16.1 | 0.7 | Z16,1R0,7 | 0.28
16.2 | 0.7 | Z16,2R0,7 | 0.3 | 16.2 | 0.7 | Z16,2R0,7 | 0.28 | 16.2 | 0.7 | Z16,2R0,7 | 0.28
16.3 | 0.7 | Z16,3R0,7 | 0.3 | 16.3 | 0.7 | Z16,3R0,7 | 0.28 | 16.3 | 0.7 | Z16,3R0,7 | 0.28
16.4 | 0.7 | Z16,4R0,7 | 0.3 | 16.4 | 0.7 | Z16,4R0,7 | 0.28 | 16.4 | 0.7 | Z16,4R0,7 | 0.28
16.5 | 0.7 | Z16,5R0,7 | 0.3 | 16.5 | 0.7 | Z16,5R0,7 | 0.28 | 16.5 | 0.7 | Z16,5R0,7 | 0.28
16.6 | 0.7 | Z16,6R0,7 | 0.29 | 16.6 | 0.7 | Z16,6R0,7 | 0.27 | 16.6 | 0.7 | Z16,6R0,7 | 0.27
16.7 | 0.7 | Z16,7R0,7 | 0.29 | 16.7 | 0.7 | Z16,7R0,7 | 0.27 | 16.7 | 0.7 | Z16,7R0,7 | 0.27
16.8 | 0.7 | Z16,8R0,7 | 0.29 | 16.8 | 0.7 | Z16,8R0,7 | 0.27 | 16.8 | 0.7 | Z16,8R0,7 | 0.27
16.9 | 0.7 | Z16,9R0,7 | 0.29 | 16.9 | 0.7 | Z16,9R0,7 | 0.27 | 16.9 | 0.7 | Z16,9R0,7 | 0.27
17 | 0.7 | Z17,0R0,7 | 0.29 | 17 | 0.7 | Z17,0R0,7 | 0.27 | 17 | 0.7 | Z17,0R0,7 | 0.27
17.1 | 0.7 | Z17,1R0,7 | 0.29 | 17.1 | 0.7 | Z17,1R0,7 | 0.27 | 17.1 | 0.7 | Z17,1R0,7 | 0.27
17.2 | 0.7 | Z17,2R0,7 | 0.29 | 17.2 | 0.7 | Z17,2R0,7 | 0.27 | 17.2 | 0.7 | Z17,2R0,7 | 0.27
17.3 | 0.7 | Z17,3R0,7 | 0.29 | 17.3 | 0.7 | Z17,3R0,7 | 0.27 | 17.3 | 0.7 | Z17,3R0,7 | 0.27
17.4 | 0.7 | Z17,4R0,7 | 0.29 | 17.4 | 0.7 | Z17,4R0,7 | 0.27 | 17.4 | 0.7 | Z17,4R0,7 | 0.27
17.5 | 0.7 | Z17,5R0,7 | 0.29 | 17.5 | 0.7 | Z17,5R0,7 | 0.27 | 17.5 | 0.7 | Z17,5R0,7 | 0.27
17.6 | 0.7 | Z17,6R0,7 | 0.28 | 17.6 | 0.7 | Z17,6R0,7 | 0.26 | 17.6 | 0.7 | Z17,6R0,7 | 0.26
17.7 | 0.7 | Z17,7R0,7 | 0.28 | 17.7 | 0.7 | Z17,7R0,7 | 0.26 | 17.7 | 0.7 | Z17,7R0,7 | 0.26
17.8 | 0.7 | Z17,8R0,7 | 0.28 | 17.8 | 0.7 | Z17,8R0,7 | 0.26 | 17.8 | 0.7 | Z17,8R0,7 | 0.26
17.9 | 0.7 | Z17,9R0,7 | 0.28 | 17.9 | 0.7 | Z17,9R0,7 | 0.26 | 17.9 | 0.7 | Z17,9R0,7 | 0.26
18 | 0.7 | Z18,0R0,7 | 0.28 | 18 | 0.7 | Z18,0R0,7 | 0.26 | 18 | 0.7 | Z18,0R0,7 | 0.26
18.1 | 0.7 | Z18,1R0,7 | 0.28 | 18.1 | 0.7 | Z18,1R0,7 | 0.26 | 18.1 | 0.7 | Z18,1R0,7 | 0.26
18.2 | 0.7 | Z18,2R0,7 | 0.28 | 18.2 | 0.7 | Z18,2R0,7 | 0.26 | 18.2 | 0.7 | Z18,2R0,7 | 0.26
18.3 | 0.7 | Z18,3R0,7 | 0.28 | 18.3 | 0.7 | Z18,3R0,7 | 0.26 | 18.3 | 0.7 | Z18,3R0,7 | 0.26
18.4 | 0.7 | Z18,4R0,7 | 0.28 | 18.4 | 0.7 | Z18,4R0,7 | 0.26 | 18.4 | 0.7 | Z18,4R0,7 | 0.26
18.5 | 0.7 | Z18,5R0,7 | 0.28 | 18.5 | 0.7 | Z18,5R0,7 | 0.26 | 18.5 | 0.7 | Z18,5R0,7 | 0.26
18.6 | 0.7 | Z18,6R0,7 | 0.27 | 18.6 | 0.7 | Z18,6R0,7 | 0.25 | 18.6 | 0.7 | Z18,6R0,7 | 0.25
18.7 | 0.7 | Z18,7R0,7 | 0.27 | 18.7 | 0.7 | Z18,7R0,7 | 0.25 | 18.7 | 0.7 | Z18,7R0,7 | 0.25
18.8 | 0.7 | Z18,8R0,7 | 0.27 | 18.8 | 0.7 | Z18,8R0,7 | 0.25 | 18.8 | 0.7 | Z18,8R0,7 | 0.25
18.9 | 0.7 | Z18,9R0,7 | 0.27 | 18.9 | 0.7 | Z18,9R0,7 | 0.25 | 18.9 | 0.7 | Z18,9R0,7 | 0.25
19 | 0.7 | Z19,0R0,7 | 0.27 | 19 | 0.7 | Z19,0R0,7 | 0.25 | 19 | 0.7 | Z19,0R0,7 | 0.25
19.1 | 0.7 | Z19,1R0,7 | 0.27 | 19.1 | 0.7 | Z19,1R0,7 | 0.25 | 19.1 | 0.7 | Z19,1R0,7 | 0.25
19.2 | 0.7 | Z19,2R0,7 | 0.27 | 19.2 | 0.7 | Z19,2R0,7 | 0.25 | 19.2 | 0.7 | Z19,2R0,7 | 0.25
19.3 | 0.7 | Z19,3R0,7 | 0.27 | 19.3 | 0.7 | Z19,3R0,7 | 0.25 | 19.3 | 0.7 | Z19,3R0,7 | 0.25
19.4 | 0.7 | Z19,4R0,7 | 0.27 | 19.4 | 0.7 | Z19,4R0,7 | 0.25 | 19.4 | 0.7 | Z19,4R0,7 | 0.25
19.5 | 0.7 | Z19,5R0,7 | 0.27 | 19.5 | 0.7 | Z19,5R0,7 | 0.25 | 19.5 | 0.7 | Z19,5R0,7 | 0.25
19.6 | 0.7 | Z19,6R0,7 | 0.26 | 19.6 | 0.7 | Z19,6R0,7 | 0.24 | 19.6 | 0.7 | Z19,6R0,7 | 0.24
19.7 | 0.7 | Z19,7R0,7 | 0.26 | 19.7 | 0.7 | Z19,7R0,7 | 0.24 | 19.7 | 0.7 | Z19,7R0,7 | 0.24
19.8 | 0.7 | Z19,8R0,7 | 0.26 | 19.8 | 0.7 | Z19,8R0,7 | 0.24 | 19.8 | 0.7 | Z19,8R0,7 | 0.24
19.9 | 0.7 | Z19,9R0,7 | 0.26 | 19.9 | 0.7 | Z19,9R0,7 | 0.24 | 19.9 | 0.7 | Z19,9R0,7 | 0.24
20 | 0.7 | Z20,0R0,7 | 0.26 | 20 | 0.7 | Z20,0R0,7 | 0.24 | 20 | 0.7 | Z20,0R0,7 | 0.24
20.1 | 0.7 | Z20,1R0,7 | 0.26 | 20.1 | 0.7 | Z20,1R0,7 | 0.24 | 20.1 | 0.7 | Z20,1R0,7 | 0.24
20.2 | 0.7 | Z20,2R0,7 | 0.26 | 20.2 | 0.7 | Z20,2R0,7 | 0.24 | 20.2 | 0.7 | Z20,2R0,7 | 0.24
20.3 | 0.7 | Z20,3R0,7 | 0.26 | 20.3 | 0.7 | Z20,3R0,7 | 0.24 | 20.3 | 0.7 | Z20,3R0,7 | 0.24
20.4 | 0.7 | Z20,4R0,7 | 0.26 | 20.4 | 0.7 | Z20,4R0,7 | 0.24 | 20.4 | 0.7 | Z20,4R0,7 | 0.24
20.5 | 0.7 | Z20,5R0,7 | 0.26 | 20.5 | 0.7 | Z20,5R0,7 | 0.24 | 20.5 | 0.7 | Z20,5R0,7 | 0.24
20.6 | 0.7 | Z20,6R0,7 | 0.26 | 20.6 | 0.7 | Z20,6R0,7 | 0.24 | 20.6 | 0.7 | Z20,6R0,7 | 0.24
20.7 | 0.7 | Z20,7R0,7 | 0.26 | 20.7 | 0.7 | Z20,7R0,7 | 0.24 | 20.7 | 0.7 | Z20,7R0,7 | 0.24
20.8 | 0.7 | Z20,8R0,7 | 0.26 | 20.8 | 0.7 | Z20,8R0,7 | 0.24 | 20.8 | 0.7 | Z20,8R0,7 | 0.24
20.9 | 0.7 | Z20,9R0,7 | 0.26 | 20.9 | 0.7 | Z20,9R0,7 | 0.24 | 20.9 | 0.7 | Z20,9R0,7 | 0.24
21 | 0.7 | Z21,0R0,7 | 0.26 | 21 | 0.7 | Z21,0R0,7 | 0.24 | 21 | 0.7 | Z21,0R0,7 | 0.24
21.1 | 0.7 | Z21,1R0,7 | 0.26 | 21.1 | 0.7 | Z21,1R0,7 | 0.24 | 21.1 | 0.7 | Z21,1R0,7 | 0.24
21.2 | 0.7 | Z21,2R0,7 | 0.26 | 21.2 | 0.7 | Z21,2R0,7 | 0.24 | 21.2 | 0.7 | Z21,2R0,7 | 0.24
21.3 | 0.7 | Z21,3R0,7 | 0.26 | 21.3 | 0.7 | Z21,3R0,7 | 0.24 | 21.3 | 0.7 | Z21,3R0,7 | 0.24
21.4 | 0.7 | Z21,4R0,7 | 0.26 | 21.4 | 0.7 | Z21,4R0,7 | 0.24 | 21.4 | 0.7 | Z21,4R0,7 | 0.24
21.5 | 0.7 | Z21,5R0,7 | 0.26 | 21.5 | 0.7 | Z21,5R0,7 | 0.24 | 21.5 | 0.7 | Z21,5R0,7 | 0.24
21.6 | 0.7 | Z21,6R0,7 | 0.26 | 21.6 | 0.7 | Z21,6R0,7 | 0.24 | 21.6 | 0.7 | Z21,6R0,7 | 0.24
21.7 | 0.7 | Z21,7R0,7 | 0.26 | 21.7 | 0.7 | Z21,7R0,7 | 0.24 | 21.7 | 0.7 | Z21,7R0,7 | 0.24
21.8 | 0.7 | Z21,8R0,7 | 0.26 | 21.8 | 0.7 | Z21,8R0,7 | 0.24 | 21.8 | 0.7 | Z21,8R0,7 | 0.24
21.9 | 0.7 | Z21,9R0,7 | 0.26 | 21.9 | 0.7 | Z21,9R0,7 | 0.24 | 21.9 | 0.7 | Z21,9R0,7 | 0.24
22 | 0.7 | Z22,0R0,7 | 0.26 | 22 | 0.7 | Z22,0R0,7 | 0.24 | 22 | 0.7 | Z22,0R0,7 | 0.24
22.1 | 0.7 | Z22,1R0,7 | 0.26 | 22.1 | 0.7 | Z22,1R0,7 | 0.24 | 22.1 | 0.7 | Z22,1R0,7 | 0.24
22.2 | 0.7 | Z22,2R0,7 | 0.26 | 22.2 | 0.7 | Z22,2R0,7 | 0.24 | 22.2 | 0.7 | Z22,2R0,7 | 0.24
22.3 | 0.7 | Z22,3R0,7 | 0.26 | 22.3 | 0.7 | Z22,3R0,7 | 0.24 | 22.3 | 0.7 | Z22,3R0,7 | 0.24
22.4 | 0.7 | Z22,4R0,7 | 0.26 | 22.4 | 0.7 | Z22,4R0,7 | 0.24 | 22.4 | 0.7 | Z22,4R0,7 | 0.24
22.5 | 0.7 | Z22,5R0,7 | 0.26 | 22.5 | 0.7 | Z22,5R0,7 | 0.24 | 22.5 | 0.7 | Z22,5R0,7 | 0.24
22.6 | 0.7 | Z22,6R0,7 | 0.26 | 22.6 | 0.7 | Z22,6R0,7 | 0.24 | 22.6 | 0.7 | Z22,6R0,7 | 0.24
22.7 | 0.7 | Z22,7R0,7 | 0.26 | 22.7 | 0.7 | Z22,7R0,7 | 0.24 | 22.7 | 0.7 | Z22,7R0,7 | 0.24
22.8 | 0.7 | Z22,8R0,7 | 0.26 | 22.8 | 0.7 | Z22,8R0,7 | 0.24 | 22.8 | 0.7 | Z22,8R0,7 | 0.24
22.9 | 0.7 | Z22,9R0,7 | 0.26 | 22.9 | 0.7 | Z22,9R0,7 | 0.24 | 22.9 | 0.7 | Z22,9R0,7 | 0.24
23 | 0.7 | Z23,0R0,7 | 0.26 | 23 | 0.7 | Z23,0R0,7 | 0.24 | 23 | 0.7 | Z23,0R0,7 | 0.24
23.1 | 0.7 | Z23,1R0,7 | 0.26 | 23.1 | 0.7 | Z23,1R0,7 | 0.24 | 23.1 | 0.7 | Z23,1R0,7 | 0.24
23.2 | 0.7 | Z23,2R0,7 | 0.26 | 23.2 | 0.7 | Z23,2R0,7 | 0.24 | 23.2 | 0.7 | Z23,2R0,7 | 0.24
23.3 | 0.7 | Z23,3R0,7 | 0.26 | 23.3 | 0.7 | Z23,3R0,7 | 0.24 | 23.3 | 0.7 | Z23,3R0,7 | 0.24
23.4 | 0.7 | Z23,4R0,7 | 0.26 | 23.4 | 0.7 | Z23,4R0,7 | 0.24 | 23.4 | 0.7 | Z23,4R0,7 | 0.24
23.5 | 0.7 | Z23,5R0,7 | 0.26 | 23.5 | 0.7 | Z23,5R0,7 | 0.24 | 23.5 | 0.7 | Z23,5R0,7 | 0.24
23.6 | 0.7 | Z23,6R0,7 | 0.26 | 23.6 | 0.7 | Z23,6R0,7 | 0.24 | 23.6 | 0.7 | Z23,6R0,7 | 0.24
23.7 | 0.7 | Z23,7R0,7 | 0.26 | 23.7 | 0.7 | Z23,7R0,7 | 0.24 | 23.7 | 0.7 | Z23,7R0,7 | 0.24
23.8 | 0.7 | Z23,8R0,7 | 0.26 | 23.8 | 0.7 | Z23,8R0,7 | 0.24 | 23.8 | 0.7 | Z23,8R0,7 | 0.24
23.9 | 0.7 | Z23,9R0,7 | 0.26 | 23.9 | 0.7 | Z23,9R0,7 | 0.24 | 23.9 | 0.7 | Z23,9R0,7 | 0.24
24 | 0.7 | Z24,0R0,7 | 0.26 | 24 | 0.7 | Z24,0R0,7 | 0.24 | 24 | 0.7 | Z24,0R0,7 | 0.24
24.1 | 0.7 | Z24,1R0,7 | 0.26 | 24.1 | 0.7 | Z24,1R0,7 | 0.24 | 24.1 | 0.7 | Z24,1R0,7 | 0.24
24.2 | 0.7 | Z24,2R0,7 | 0.26 | 24.2 | 0.7 | Z24,2R0,7 | 0.24 | 24.2 | 0.7 | Z24,2R0,7 | 0.24
24.3 | 0.7 | Z24,3R0,7 | 0.26 | 24.3 | 0.7 | Z24,3R0,7 | 0.24 | 24.3 | 0.7 | Z24,3R0,7 | 0.24
24.4 | 0.7 | Z24,4R0,7 | 0.26 | 24.4 | 0.7 | Z24,4R0,7 | 0.24 | 24.4 | 0.7 | Z24,4R0,7 | 0.24
24.5 | 0.7 | Z24,5R0,7 | 0.26 | 24.5 | 0.7 | Z24,5R0,7 | 0.24 | 24.5 | 0.7 | Z24,5R0,7 | 0.24
24.6 | 0.7 | Z24,6R0,7 | 0.26 | 24.6 | 0.7 | Z24,6R0,7 | 0.24 | 24.6 | 0.7 | Z24,6R0,7 | 0.24
24.7 | 0.7 | Z24,7R0,7 | 0.26 | 24.7 | 0.7 | Z24,7R0,7 | 0.24 | 24.7 | 0.7 | Z24,7R0,7 | 0.24
24.8 | 0.7 | Z24,8R0,7 | 0.26 | 24.8 | 0.7 | Z24,8R0,7 | 0.24 | 24.8 | 0.7 | Z24,8R0,7 | 0.24
24.9 | 0.7 | Z24,9R0,7 | 0.26 | 24.9 | 0.7 | Z24,9R0,7 | 0.24 | 24.9 | 0.7 | Z24,9R0,7 | 0.24
25 | 0.7 | Z25,0R0,7 | 0.26 | 25 | 0.7 | Z25,0R0,7 | 0.24 | 25 | 0.7 | Z25,0R0,7 | 0.24
25.1 | 0.7 | Z25,1R0,7 | 0.26 | 25.1 | 0.7 | Z25,1R0,7 | 0.24 | 25.1 | 0.7 | Z25,1R0,7 | 0.24
25.2 | 0.7 | Z25,2R0,7 | 0.26 | 25.2 | 0.7 | Z25,2R0,7 | 0.24 | 25.2 | 0.7 | Z25,2R0,7 | 0.24
25.3 | 0.7 | Z25,3R0,7 | 0.26 | 25.3 | 0.7 | Z25,3R0,7 | 0.24 | 25.3 | 0.7 | Z25,3R0,7 | 0.24
25.4 | 0.7 | Z25,4R0,7 | 0.26 | 25.4 | 0.7 | Z25,4R0,7 | 0.24 | 25.4 | 0.7 | Z25,4R0,7 | 0.24
25.5 | 0.7 | Z25,5R0,7 | 0.26 | 25.5 | 0.7 | Z25,5R0,7 | 0.24 | 25.5 | 0.7 | Z25,5R0,7 | 0.24
25.6 | 0.7 | Z25,6R0,7 | 0.26 | 25.6 | 0.7 | Z25,6R0,7 | 0.24 | 25.6 | 0.7 | Z25,6R0,7 | 0.24
25.7 | 0.7 | Z25,7R0,7 | 0.26 | 25.7 | 0.7 | Z25,7R0,7 | 0.24 | 25.7 | 0.7 | Z25,7R0,7 | 0.24
25.8 | 0.7 | Z25,8R0,7 | 0.26 | 25.8 | 0.7 | Z25,8R0,7 | 0.24 | 25.8 | 0.7 | Z25,8R0,7 | 0.24
25.9 | 0.7 | Z25,9R0,7 | 0.26 | 25.9 | 0.7 | Z25,9R0,7 | 0.24 | 25.9 | 0.7 | Z25,9R0,7 | 0.24
26 | 0.7 | Z26,0R0,7 | 0.26 | 26 | 0.7 | Z26,0R0,7 | 0.24 | 26 | 0.7 | Z26,0R0,7 | 0.24
26.1 | 0.7 | Z26,1R0,7 | 0.26 | 26.1 | 0.7 | Z26,1R0,7 | 0.24 | 26.1 | 0.7 | Z26,1R0,7 | 0.24
26.2 | 0.7 | Z26,2R0,7 | 0.26 | 26.2 | 0.7 | Z26,2R0,7 | 0.24 | 26.2 | 0.7 | Z26,2R0,7 | 0.24
26.3 | 0.7 | Z26,3R0,7 | 0.26 | 26.3 | 0.7 | Z26,3R0,7 | 0.24 | 26.3 | 0.7 | Z26,3R0,7 | 0.24
26.4 | 0.7 | Z26,4R0,7 | 0.26 | 26.4 | 0.7 | Z26,4R0,7 | 0.24 | 26.4 | 0.7 | Z26,4R0,7 | 0.24
26.5 | 0.7 | Z26,5R0,7 | 0.26 | 26.5 | 0.7 | Z26,5R0,7 | 0.24 | 26.5 | 0.7 | Z26,5R0,7 | 0.24
26.6 | 0.7 | Z26,6R0,7 | 0.26 | 26.6 | 0.7 | Z26,6R0,7 | 0.24 | 26.6 | 0.7 | Z26,6R0,7 | 0.24
26.7 | 0.7 | Z26,7R0,7 | 0.26 | 26.7 | 0.7 | Z26,7R0,7 | 0.24 | 26.7 | 0.7 | Z26,7R0,7 | 0.24
26.8 | 0.7 | Z26,8R0,7 | 0.26 | 26.8 | 0.7 | Z26,8R0,7 | 0.24 | 26.8 | 0.7 | Z26,8R0,7 | 0.24
26.9 | 0.7 | Z26,9R0,7 | 0.26 | 26.9 | 0.7 | Z26,9R0,7 | 0.24 | 26.9 | 0.7 | Z26,9R0,7 | 0.24
27 | 0.7 | Z27,0R0,7 | 0.26 | 27 | 0.7 | Z27,0R0,7 | 0.24 | 27 | 0.7 | Z27,0R0,7 | 0.24
27.1 | 0.7 | Z27,1R0,7 | 0.26 | 27.1 | 0.7 | Z27,1R0,7 | 0.24 | 27.1 | 0.7 | Z27,1R0,7 | 0.24
27.2 | 0.7 | Z27,2R0,7 | 0.26 | 27.2 | 0.7 | Z27,2R0,7 | 0.24 | 27.2 | 0.7 | Z27,2R0,7 | 0.24
27.3 | 0.7 | Z27,3R0,7 | 0.26 | 27.3 | 0.7 | Z27,3R0,7 | 0.24 | 27.3 | 0.7 | Z27,3R0,7 | 0.24
27.4 | 0.7 | Z27,4R0,7 | 0.26 | 27.4 | 0.7 | Z27,4R0,7 | 0.24 | 27.4 | 0.7 | Z27,4R0,7 | 0.24
27.5 | 0.7 | Z27,5R0,7 | 0.26 | 27.5 | 0.7 | Z27,5R0,7 | 0.24 | 27.5 | 0.7 | Z27,5R0,7 | 0.24
27.6 | 0.7 | Z27,6R0,7 | 0.26 | 27.6 | 0.7 | Z27,6R0,7 | 0.24 | 27.6 | 0.7 | Z27,6R0,7 | 0.24
27.7 | 0.7 | Z27,7R0,7 | 0.26 | 27.7 | 0.7 | Z27,7R0,7 | 0.24 | 27.7 | 0.7 | Z27,7R0,7 | 0.24
27.8 | 0.7 | Z27,8R0,7 | 0.26 | 27.8 | 0.7 | Z27,8R0,7 | 0.24 | 27.8 | 0.7 | Z27,8R0,7 | 0.24
27.9 | 0.7 | Z27,9R0,7 | 0.26 | 27.9 | 0.7 | Z27,9R0,7 | 0.24 | 27.9 | 0.7 | Z27,9R0,7 | 0.24
28 | 0.7 | Z28,0R0,7 | 0.26 | 28 | 0.7 | Z28,0R0,7 | 0.24 | 28 | 0.7 | Z28,0R0,7 | 0.24
28.1 | 0.7 | Z28,1R0,7 | 0.26 | 28.1 | 0.7 | Z28,1R0,7 | 0.24 | 28.1 | 0.7 | Z28,1R0,7 | 0.24
28.2 | 0.7 | Z28,2R0,7 | 0.26 | 28.2 | 0.7 | Z28,2R0,7 | 0.24 | 28.2 | 0.7 | Z28,2R0,7 | 0.24
28.3 | 0.7 | Z28,3R0,7 | 0.26 | 28.3 | 0.7 | Z28,3R0,7 | 0.24 | 28.3 | 0.7 | Z28,3R0,7 | 0.24
28.4 | 0.7 | Z28,4R0,7 | 0.26 | 28.4 | 0.7 | Z28,4R0,7 | 0.24 | 28.4 | 0.7 | Z28,4R0,7 | 0.24
28.5 | 0.7 | Z28,5R0,7 | 0.26 | 28.5 | 0.7 | Z28,5R0,7 | 0.24 | 28.5 | 0.7 | Z28,5R0,7 | 0.24
28.6 | 0.7 | Z28,6R0,7 | 0.26 | 28.6 | 0.7 | Z28,6R0,7 | 0.24 | 28.6 | 0.7 | Z28,6R0,7 | 0.24
28.7 | 0.7 | Z28,7R0,7 | 0.26 | 28.7 | 0.7 | Z28,7R0,7 | 0.24 | 28.7 | 0.7 | Z28,7R0,7 | 0.24
28.8 | 0.7 | Z28,8R0,7 | 0.26 | 28.8 | 0.7 | Z28,8R0,7 | 0.24 | 28.8 | 0.7 | Z28,8R0,7 | 0.24
28.9 | 0.7 | Z28,9R0,7 | 0.26 | 28.9 | 0.7 | Z28,9R0,7 | 0.24 | 28.9 | 0.7 | Z28,9R0,7 | 0.24
29 | 0.7 | Z29,0R0,7 | 0.26 | 29 | 0.7 | Z29,0R0,7 | 0.24 | 29 | 0.7 | Z29,0R0,7 | 0.24
29.1 | 0.7 | Z29,1R0,7 | 0.26 | 29.1 | 0.7 | Z29,1R0,7 | 0.24 | 29.1 | 0.7 | Z29,1R0,7 | 0.24
29.2 | 0.7 | Z29,2R0,7 | 0.26 | 29.2 | 0.7 | Z29,2R0,7 | 0.24 | 29.2 | 0.7 | Z29,2R0,7 | 0.24
29.3 | 0.7 | Z29,3R0,7 | 0.26 | 29.3 | 0.7 | Z29,3R0,7 | 0.24 | 29.3 | 0.7 | Z29,3R0,7 | 0.24
29.4 | 0.7 | Z29,4R0,7 | 0.26 | 29.4 | 0.7 | Z29,4R0,7 | 0.24 | 29.4 | 0.7 | Z29,4R0,7 | 0.24
29.5 | 0.7 | Z29,5R0,7 | 0.26 | 29.5 | 0.7 | Z29,5R0,7 | 0.24 | 29.5 | 0.7 | Z29,5R0,7 | 0.24
29.6 | 0.7 | Z29,6R0,7 | 0.26 | 29.6 | 0.7 | Z29,6R0,7 | 0.24 | 29.6 | 0.7 | Z29,6R0,7 | 0.24
29.7 | 0.7 | Z29,7R0,7 | 0.26 | 29.7 | 0.7 | Z29,7R0,7 | 0.24 | 29.7 | 0.7 | Z29,7R0,7 | 0.24
29.8 | 0.7 | Z29,8R0,7 | 0.26 | 29.8 | 0.7 | Z29,8R0,7 | 0.24 | 29.8 | 0.7 | Z29,8R0,7 | 0.24
29.9 | 0.7 | Z29,9R0,7 | 0.26 | 29.9 | 0.7 | Z29,9R0,7 | 0.24 | 29.9 | 0.7 | Z29,9R0,7 | 0.24
30 | 0.7 | Z30,0R0,7 | 0.26 | 30 | 0.7 | Z30,0R0,7 | 0.24 | 30 | 0.7 | Z30,0R0,7 | 0.24
30.1 | 0.7 | Z30,1R0,7 | 0.26 | 30.1 | 0.7 | Z30,1R0,7 | 0.24 | 30.1 | 0.7 | Z30,1R0,7 | 0.24
30.2 | 0.7 | Z30,2R0,7 | 0.26 | 30.2 | 0.7 | Z30,2R0,7 | 0.24 | 30.2 | 0.7 | Z30,2R0,7 | 0.24
30.3 | 0.7 | Z30,3R0,7 | 0.26 | 30.3 | 0.7 | Z30,3R0,7 | 0.24 | 30.3 | 0.7 | Z30,3R0,7 | 0.24
30.4 | 0.7 | Z30,4R0,7 | 0.26 | 30.4 | 0.7 | Z30,4R0,7 | 0.24 | 30.4 | 0.7 | Z30,4R0,7 | 0.24
30.5 | 0.7 | Z30,5R0,7 | 0.26 | 30.5 | 0.7 | Z30,5R0,7 | 0.24 | 30.5 | 0.7 | Z30,5R0,7 | 0.24
30.6 | 0.7 | Z30,6R0,7 | 0.26 | 30.6 | 0.7 | Z30,6R0,7 | 0.24 | 30.6 | 0.7 | Z30,6R0,7 | 0.24
30.7 | 0.7 | Z30,7R0,7 | 0.26 | 30.7 | 0.7 | Z30,7R0,7 | 0.24 | 30.7 | 0.7 | Z30,7R0,7 | 0.24
30.8 | 0.7 | Z30,8R0,7 | 0.26 | 30.8 | 0.7 | Z30,8R0,7 | 0.24 | 30.8 | 0.7 | Z30,8R0,7 | 0.24
30.9 | 0.7 | Z30,9R0,7 | 0.26 | 30.9 | 0.7 | Z30,9R0,7 | 0.24 | 30.9 | 0.7 | Z30,9R0,7 | 0.24
31 | 0.7 | Z31,0R0,7 | 0.26 | 31 | 0.7 | Z31,0R0,7 | 0.24 | 31 | 0.7 | Z31,0R0,7 | 0.24
31.1 | 0.7 | Z31,1R0,7 | 0.26 | 31.1 | 0.7 | Z31,1R0,7 | 0.24 | 31.1 | 0.7 | Z31,1R0,7 | 0.24
31.2 | 0.7 | Z31,2R0,7 | 0.26 | 31.2 | 0.7 | Z31,2R0,7 | 0.24 | 31.2 | 0.7 | Z31,2R0,7 | 0.24
31.3 | 0.7 | Z31,3R0,7 | 0.26 | 31.3 | 0.7 | Z31,3R0,7 | 0.24 | 31.3 | 0.7 | Z31,3R0,7 | 0.24
31.4 | 0.7 | Z31,4R0,7 | 0.26 | 31.4 | 0.7 | Z31,4R0,7 | 0.24 | 31.4 | 0.7 | Z31,4R0,7 | 0.24
31.5 | 0.7 | Z31,5R0,7 | 0.26 | 31.5 | 0.7 | Z31,5R0,7 | 0.24 | 31.5 | 0.7 | Z31,5R0,7 | 0.24
31.6 | 0.7 | Z31,6R0,7 | 0.26 | 31.6 | 0.7 | Z31,6R0,7 | 0.24 | 31.6 | 0.7 | Z31,6R0,7 | 0.24
31.7 | 0.7 | Z31,7R0,7 | 0.26 | 31.7 | 0.7 | Z31,7R0,7 | 0.24 | 31.7 | 0.7 | Z31,7R0,7 | 0.24
31.8 | 0.7 | Z31,8R0,7 | 0.26 | 31.8 | 0.7 | Z31,8R0,7 | 0.24 | 31.8 | 0.7 | Z31,8R0,7 | 0.24
31.9 | 0.7 | Z31,9R0,7 | 0.26 | 31.9 | 0.7 | Z31,9R0,7 | 0.24 | 31.9 | 0.7 | Z31,9R0,7 | 0.24
32 | 0.7 | Z32,0R0,7 | 0.26 | 32 | 0.7 | Z32,0R0,7 | 0.24 | 32 | 0.7 | Z32,0R0,7 | 0.24
32.1 | 0.7 | Z32,1R0,7 | 0.26 | 32.1 | 0.7 | Z32,1R0,7 | 0.24 | 32.1 | 0.7 | Z32,1R0,7 | 0.24
32.2 | 0.7 | Z32,2R0,7 | 0.26 | 32.2 | 0.7 | Z32,2R0,7 | 0.24 | 32.2 | 0.7 | Z32,2R0,7 | 0.24
32.3 | 0.7 | Z32,3R0,7 | 0.26 | 32.3 | 0.7 | Z32,3R0,7 | 0.24 | 32.3 | 0.7 | Z32,3R0,7 | 0.24
32.4 | 0.7 | Z32,4R0,7 | 0.26 | 32.4 | 0.7 | Z32,4R0,7 | 0.24 | 32.4 | 0.7 | Z32,4R0,7 | 0.24
32.5 | 0.7 | Z32,5R0,7 | 0.26 | 32.5 | 0.7 | Z32,5R0,7 | 0.24 | 32.5 | 0.7 | Z32,5R0,7 | 0.24
32.6 | 0.7 | Z32,6R0,7 | 0.26 | 32.6 | 0.7 | Z32,6R0,7 | 0.24 | 32.6 | 0.7 | Z32,6R0,7 | 0.24
32.7 | 0.7 | Z32,7R0,7 | 0.26 | 32.7 | 0.7 | Z32,7R0,7 | 0.24 | 32.7 | 0.7 | Z32,7R0,7 | 0.24
32.8 | 0.7 | Z32,8R0,7 | 0.26 | 32.8 | 0.7 | Z32,8R0,7 | 0.24 | 32.8 | 0.7 | Z32,8R0,7 | 0.24
32.9 | 0.7 | Z32,9R0,7 | 0.26 | 32.9 | 0.7 | Z32,9R0,7 | 0.24 | 32.9 | 0.7 | Z32,9R0,7 | 0.24
33 | 0.7 | Z33,0R0,7 | 0.26 | 33 | 0.7 | Z33,0R0,7 | 0.24 | 33 | 0.7 | Z33,0R0,7 | 0.24
33.1 | 0.7 | Z33,1R0,7 | 0.26 | 33.1 | 0.7 | Z33,1R0,7 | 0.24 | 33.1 | 0.7 | Z33,1R0,7 | 0.24
33.2 | 0.7 | Z33,2R0,7 | 0.26 | 33.2 | 0.7 | Z33,2R0,7 | 0.24 | 33.2 | 0.7 | Z33,2R0,7 | 0.24
33.3 | 0.7 | Z33,3R0,7 | 0.26 | 33.3 | 0.7 | Z33,3R0,7 | 0.24 | 33.3 | 0.7 | Z33,3R0,7 | 0.24
33.4 | 0.7 | Z33,4R0,7 | 0.26 | 33.4 | 0.7 | Z33,4R0,7 | 0.24 | 33.4 | 0.7 | Z33,4R0,7 | 0.24
33.5 | 0.7 | Z33,5R0,7 | 0.26 | 33.5 | 0.7 | Z33,5R0,7 | 0.24 | 33.5 | 0.7 | Z33,5R0,7 | 0.24
33.6 | 0.7 | Z33,6R0,7 | 0.26 | 33.6 | 0.7 | Z33,6R0,7 | 0.24 | 33.6 | 0.7 | Z33,6R0,7 | 0.24
33.7 | 0.7 | Z33,7R0,7 | 0.26 | 33.7 | 0.7 | Z33,7R0,7 | 0.24 | 33.7 | 0.7 | Z33,7R0,7 | 0.24
33.8 | 0.7 | Z33,8R0,7 | 0.26 | 33.8 | 0.7 | Z33,8R0,7 | 0.24 | 33.8 | 0.7 | Z33,8R0,7 | 0.24
33.9 | 0.7 | Z33,9R0,7 | 0.26 | 33.9 | 0.7 | Z33,9R0,7 | 0.24 | 33.9 | 0.7 | Z33,9R0,7 | 0.24
34 | 0.7 | Z34,0R0,7 | 0.26 | 34 | 0.7 | Z34,0R0,7 | 0.24 | 34 | 0.7 | Z34,0R0,7 | 0.24
34.1 | 0.7 | Z34,1R0,7 | 0.26 | 34.1 | 0.7 | Z34,1R0,7 | 0.24 | 34.1 | 0.7 | Z34,1R0,7 | 0.24
34.2 | 0.7 | Z34,2R0,7 | 0.26 | 34.2 | 0.7 | Z34,2R0,7 | 0.24 | 34.2 | 0.7 | Z34,2R0,7 | 0.24
34.3 | 0.7 | Z34,3R0,7 | 0.26 | 34.3 | 0.7 | Z34,3R0,7 | 0.24 | 34.3 | 0.7 | Z34,3R0,7 | 0.24
34.4 | 0.7 | Z34,4R0,7 | 0.26 | 34.4 | 0.7 | Z34,4R0,7 | 0.24 | 34.4 | 0.7 | Z34,4R0,7 | 0.24
34.5 | 0.7 | Z34,5R0,7 | 0.26 | 34.5 | 0.7 | Z34,5R0,7 | 0.24 | 34.5 | 0.7 | Z34,5R0,7 | 0.24
34.6 | 0.7 | Z34,6R0,7 | 0.26 | 34.6 | 0.7 | Z34,6R0,7 | 0.24 | 34.6 | 0.7 | Z34,6R0,7 | 0.24
34.7 | 0.7 | Z34,7R0,7 | 0.26 | 34.7 | 0.7 | Z34,7R0,7 | 0.24 | 34.7 | 0.7 | Z34,7R0,7 | 0.24
34.8 | 0.7 | Z34,8R0,7 | 0.26 | 34.8 | 0.7 | Z34,8R0,7 | 0.24 | 34.8 | 0.7 | Z34,8R0,7 | 0.24
34.9 | 0.7 | Z34,9R0,7 | 0.26 | 34.9 | 0.7 | Z34,9R0,7 | 0.24 | 34.9 | 0.7 | Z34,9R0,7 | 0.24
35 | 0.7 | Z35,0R0,7 | 0.26 | 35 | 0.7 | Z35,0R0,7 | 0.24 | 35 | 0.7 | Z35,0R0,7 | 0.24
35.1 | 0.7 | Z35,1R0,7 | 0.26 | 35.1 | 0.7 | Z35,1R0,7 | 0.24 | 35.1 | 0.7 | Z35,1R0,7 | 0.24
35.2 | 0.7 | Z35,2R0,7 | 0.26 | 35.2 | 0.7 | Z35,2R0,7 | 0.24 | 35.2 | 0.7 | Z35,2R0,7 | 0.24
35.3 | 0.7 | Z35,3R0,7 | 0.26 | 35.3 | 0.7 | Z35,3R0,7 | 0.24 | 35.3 | 0.7 | Z35,3R0,7 | 0.24
35.4 | 0.7 | Z35,4R0,7 | 0.26 | 35.4 | 0.7 | Z35,4R0,7 | 0.24 | 35.4 | 0.7 | Z35,4R0,7 | 0.24
35.5 | 0.7 | Z35,5R0,7 | 0.26 | 35.5 | 0.7 | Z35,5R0,7 | 0.24 | 35.5 | 0.7 | Z35,5R0,7 | 0.24
35.6 | 0.7 | Z35,6R0,7 | 0.26 | 35.6 | 0.7 | Z35,6R0,7 | 0.24 | 35.6 | 0.7 | Z35,6R0,7 | 0.24
35.7 | 0.7 | Z35,7R0,7 | 0.26 | 35.7 | 0.7 | Z35,7R0,7 | 0.24 | 35.7 | 0.7 | Z35,7R0,7 | 0.24
35.8 | 0.7 | Z35,8R0,7 | 0.26 | 35.8 | 0.7 | Z35,8R0,7 | 0.24 | 35.8 | 0.7 | Z35,8R0,7 | 0.24
35.9 | 0.7 | Z35,9R0,7 | 0.26 | 35.9 | 0.7 | Z35,9R0,7 | 0.24 | 35.9 | 0.7 | Z35,9R0,7 | 0.24
36 | 0.7 | Z36,0R0,7 | 0.26 | 36 | 0.7 | Z36,0R0,7 | 0.24 | 36 | 0.7 | Z36,0R0,7 | 0.24
36.1 | 0.7 | Z36,1R0,7 | 0.26 | 36.1 | 0.7 | Z36,1R0,7 | 0.24 | 36.1 | 0.7 | Z36,1R0,7 | 0.24
36.2 | 0.7 | Z36,2R0,7 | 0.26 | 36.2 | 0.7 | Z36,2R0,7 | 0.24 | 36.2 | 0.7 | Z36,2R0,7 | 0.24
36.3 | 0.7 | Z36,3R0,7 | 0.26 | 36.3 | 0.7 | Z36,3R0,7 | 0.24 | 36.3 | 0.7 | Z36,3R0,7 | 0.24
36.4 | 0.7 | Z36,4R0,7 | 0.26 | 36.4 | 0.7 | Z36,4R0,7 | 0.24 | 36.4 | 0.7 | Z36,4R0,7 | 0.24
36.5 | 0.7 | Z36,5R0,7 | 0.26 | 36.5 | 0.7 | Z36,5R0,7 | 0.24 | 36.5 | 0.7 | Z36,5R0,7 | 0.24
36.6 | 0.7 | Z36,6R0,7 | 0.26 | 36.6 | 0.7 | Z36,6R0,7 | 0.24 | 36.6 | 0.7 | Z36,6R0,7 | 0.24
36.7 | 0.7 | Z36,7R0,7 | 0.26 | 36.7 | 0.7 | Z36,7R0,7 | 0.24 | 36.7 | 0.7 | Z36,7R0,7 | 0.24
36.8 | 0.7 | Z36,8R0,7 | 0.26 | 36.8 | 0.7 | Z36,8R0,7 | 0.24 | 36.8 | 0.7 | Z36,8R0,7 | 0.24
36.9 | 0.7 | Z36,9R0,7 | 0.26 | 36.9 | 0.7 | Z36,9R0,7 | 0.24 | 36.9 | 0.7 | Z36,9R0,7 | 0.24
37 | 0.7 | Z37,0R0,7 | 0.26 | 37 | 0.7 | Z37,0R0,7 | 0.24 | 37 | 0.7 | Z37,0R0,7 | 0.24
37.1 | 0.7 | Z37,1R0,7 | 0.26 | 37.1 | 0.7 | Z37,1R0,7 | 0.24 | 37.1 | 0.7 | Z37,1R0,7 | 0.24
37.2 | 0.7 | Z37,2R0,7 | 0.26 | 37.2 | 0.7 | Z37,2R0,7 | 0.24 | 37.2 | 0.7 | Z37,2R0,7 | 0.24
37.3 | 0.7 | Z37,3R0,7 | 0.26 | 37.3 | 0.7 | Z37,3R0,7 | 0.24 | 37.3 | 0.7 | Z37,3R0,7 | 0.24
37.4 | 0.7 | Z37,4R0,7 | 0.26 | 37.4 | 0.7 | Z37,4R0,7 | 0.24 | 37.4 | 0.7 | Z37,4R0,7 | 0.24
37.5 | 0.7 | Z37,5R0,7 | 0.26 | 37.5 | 0.7 | Z37,5R0,7 | 0.24 | 37.5 | 0.7 | Z37,5R0,7 | 0.24
37.6 | 0.7 | Z37,6R0,7 | 0.26 | 37.6 | 0.7 | Z37,6R0,7 | 0.24 | 37.6 | 0.7 | Z37,6R0,7 | 0.24
37.7 | 0.7 | Z37,7R0,7 | 0.26 | 37.7 | 0.7 | Z37,7R0,7 | 0.24 | 37.7 | 0.7 | Z37,7R0,7 | 0.24
37.8 | 0.7 | Z37,8R0,7 | 0.26 | 37.8 | 0.7 | Z37,8R0,7 | 0.24 | 37.8 | 0.7 | Z37,8R0,7 | 0.24
37.9 | 0.7 | Z37,9R0,7 | 0.26 | 37.9 | 0.7 | Z37,9R0,7 | 0.24 | 37.9 | 0.7 | Z37,9R0,7 | 0.24
38 | 0.7 | Z38,0R0,7 | 0.26 | 38 | 0.7 | Z38,0R0,7 | 0.24 | 38 | 0.7 | Z38,0R0,7 | 0.24
38.1 | 0.7 | Z38,1R0,7 | 0.26 | 38.1 | 0.7 | Z38,1R0,7 | 0.24 | 38.1 | 0.7 | Z38,1R0,7 | 0.24
38.2 | 0.7 | Z38,2R0,7 | 0.26 | 38.2 | 0.7 | Z38,2R0,7 | 0.24 | 38.2 | 0.7 | Z38,2R0,7 | 0.24
38.3 | 0.7 | Z38,3R0,7 | 0.26 | 38.3 | 0.7 | Z38,3R0,7 | 0.24 | 38.3 | 0.7 | Z38,3R0,7 | 0.24
38.4 | 0.7 | Z38,4R0,7 | 0.26 | 38.4 | 0.7 | Z38,4R0,7 | 0.24 | 38.4 | 0.7 | Z38,4R0,7 | 0.24
38.5 | 0.7 | Z38,5R0,7 | 0.26 | 38.5 | 0.7 | Z38,5R0,7 | 0.24 | 38.5 | 0.7 | Z38,5R0,7 | 0.24
38.6 | 0.7 | Z38,6R0,7 | 0.26 | 38.6 | 0.7 | Z38,6R0,7 | 0.24 | 38.6 | 0.7 | Z38,6R0,7 | 0.24
38.7 | 0.7 | Z38,7R0,7 | 0.26 | 38.7 | 0.7 | Z38,7R0,7 | 0.24 | 38.7 | 0.7 | Z38,7R0,7 | 0.24
38.8 | 0.7 | Z38,8R0,7 | 0.26 | 38.8 | 0.7 | Z38,8R0,7 | 0.24 | 38.8 | 0.7 | Z38,8R0,7 | 0.24
38.9 | 0.7 | Z38,9R0,7 | 0.26 | 38.9 | 0.7 | Z38,9R0,7 | 0.24 | 38.9 | 0.7 | Z38,9R0,7 | 0.24
39 | 0.7 | Z39,0R0,7 | 0.26 | 39 | 0.7 | Z39,0R0,7 | 0.24 | 39 | 0.7 | Z39,0R0,7 | 0.24
39.1 | 0.7 | Z39,1R0,7 | 0.26 | 39.1 | 0.7 | Z39,1R0,7 | 0.24 | 39.1 | 0.7 | Z39,1R0,7 | 0.24
39.2 | 0.7 | Z39,2R0,7 | 0.26 | 39.2 | 0.7 | Z39,2R0,7 | 0.24 | 39.2 | 0.7 | Z39,2R0,7 | 0.24
39.3 | 0.7 | Z39,3R0,7 | 0.26 | 39.3 | 0.7 | Z39,3R0,7 | 0.24 | 39.3 | 0.7 | Z39,3R0,7 | 0.24
39.4 | 0.7 | Z39,4R0,7 | 0.26 | 39.4 | 0.7 | Z39,4R0,7 | 0.24 | 39.4 | 0.7 | Z39,4R0,7 | 0.24
39.5 | 0.7 | Z39,5R0,7 | 0.26 | 39.5 | 0.7 | Z39,5R0,7 | 0.24 | 39.5 | 0.7 | Z39,5R0,7 | 0.24
39.6 | 0.7 | Z39,6R0,7 | 0.26 | 39.6 | 0.7 | Z39,6R0,7 | 0.24 | 39.6 | 0.7 | Z39,6R0,7 | 0.24
39.7 | 0.7 | Z39,7R0,7 | 0.26 | 39.7 | 0.7 | Z39,7R0,7 | 0.24 | 39.7 | 0.7 | Z39,7R0,7 | 0.24
39.8 | 0.7 | Z39,8R0,7 | 0.26 | 39.8 | 0.7 | Z39,8R0,7 | 0.24 | 39.8 | 0.7 | Z39,8R0,7 | 0.24
39.9 | 0.7 | Z39,9R0,7 | 0.26 | 39.9 | 0.7 | Z39,9R0,7 | 0.24 | 39.9 | 0.7 | Z39,9R0,7 | 0.24
40 | 0.7 | Z40,0R0,7 | 0.26 | 40 | 0.7 | Z40,0R0,7 | 0.24 | 40 | 0.7 | Z40,0R0,7 | 0.24
40.1 | 0.7 | Z40,1R0,7 | 0.26 | 40.1 | 0.7 | Z40,1R0,7 | 0.24 | 40.1 | 0.7 | Z40,1R0,7 | 0.24
40.2 | 0.7 | Z40,2R0,7 | 0.26 | 40.2 | 0.7 | Z40,2R0,7 | 0.24 | 40.2 | 0.7 | Z40,2R0,7 | 0.24
40.3 | 0.7 | Z40,3R0,7 | 0.26 | 40.3 | 0.7 | Z40,3R0,7 | 0.24 | 40.3 | 0.7 | Z40,3R0,7 | 0.24
40.4 | 0.7 | Z40,4R0,7 | 0.26 | 40.4 | 0.7 | Z40,4R0,7 | 0.24 | 40.4 | 0.7 | Z40,4R0,7 | 0.24
40.5 | 0.7 | Z40,5R0,7 | 0.26 | 40.5 | 0.7 | Z40,5R0,7 | 0.24 | 40.5 | 0.7 | Z40,5R0,7 | 0.24
40.6 | 0.7 | Z40,6R0,7 | 0.26 | 40.6 | 0.7 | Z40,6R0,7 | 0.24 | 40.6 | 0.7 | Z40,6R0,7 | 0.24
40.7 | 0.7 | Z40,7R0,7 | 0.26 | 40.7 | 0.7 | Z40,7R0,7 | 0.24 | 40.7 | 0.7 | Z40,7R0,7 | 0.24
40.8 | 0.7 | Z40,8R0,7 | 0.26 | 40.8 | 0.7 | Z40,8R0,7 | 0.24 | 40.8 | 0.7 | Z40,8R0,7 | 0.24
40.9 | 0.7 | Z40,9R0,7 | 0.26 | 40.9 | 0.7 | Z40,9R0,7 | 0.24 | 40.9 | 0.7 | Z40,9R0,7 | 0.24
41 | 0.7 | Z41,0R0,7 | 0.26 | 41 | 0.7 | Z41,0R0,7 | 0.24 | 41 | 0.7 | Z41,0R0,7 | 0.24
41.1 | 0.7 | Z41,1R0,7 | 0.26 | 41.1 | 0.7 | Z41,1R0,7 | 0.24 | 41.1 | 0.7 | Z41,1R0,7 | 0.24
41.2 | 0.7 | Z41,2R0,7 | 0.26 | 41.2 | 0.7 | Z41,2R0,7 | 0.24 | 41.2 | 0.7 | Z41,2R0,7 | 0.24
41.3 | 0.7 | Z41,3R0,7 | 0.26 | 41.3 | 0.7 | Z41,3R0,7 | 0.24 | 41.3 | 0.7 | Z41,3R0,7 | 0.24
41.4 | 0.7 | Z41,4R0,7 | 0.26 | 41.4 | 0.7 | Z41,4R0,7 | 0.24 | 41.4 | 0.7 | Z41,4R0,7 | 0.24
41.5 | 0.7 | Z41,5R0,7 | 0.26 | 41.5 | 0.7 | Z41,5R0,7 | 0.24 | 41.5 | 0.7 | Z41,5R0,7 | 0.24
41.6 | 0.7 | Z41,6R0,7 | 0.26 | 41.6 | 0.7 | Z41,6R0,7 | 0.24 | 41.6 | 0.7 | Z41,6R0,7 | 0.24
41.7 | 0.7 | Z41,7R0,7 | 0.26 | 41.7 | 0.7 | Z41,7R0,7 | 0.24 | 41.7 | 0.7 | Z41,7R0,7 | 0.24
41.8 | 0.7 | Z41,8R0,7 | 0.26 | 41.8 | 0.7 | Z41,8R0,7 | 0.24 | 41.8 | 0.7 | Z41,8R0,7 | 0.24
41.9 | 0.7 | Z41,9R0,7 | 0.26 | 41.9 | 0.7 | Z41,9R0,7 | 0.24 | 41.9 | 0.7 | Z41,9R0,7 | 0.24
42 | 0.7 | Z42,0R0,7 | 0.26 | 42 | 0.7 | Z42,0R0,7 | 0.24 | 42 | 0.7 | Z42,0R0,7 | 0.24
42.1 | 0.7 | Z42,1R0,7 | 0.26 | 42.1 | 0.7 | Z42,1R0,7 | 0.24 | 42.1 | 0.7 | Z42,1R0,7 | 0.24
42.2 | 0.7 | Z42,2R0,7 | 0.26 | 42.2 | 0.7 | Z42,2R0,7 | 0.24 | 42.2 | 0.7 | Z42,2R0,7 | 0.24
42.3 | 0.7 | Z42,3R0,7 | 0.26 | 42.3 | 0.7 | Z42,3R0,7 | 0.24 | 42.3 | 0.7 | Z42,3R0,7 | 0.24
42.4 | 0.7 | Z42,4R0,7 | 0.26 | 42.4 | 0.7 | Z42,4R0,7 | 0.24 | 42.4 | 0.7 | Z42,4R0,7 | 0.24
42.5 | 0.7 | Z42,5R0,7 | 0.26 | 42.5 | 0.7 | Z42,5R0,7 | 0.24 | 42.5 | 0.7 | Z42,5R0,7 | 0.24
42.6 | 0.7 | Z42,6R0,7 | 0.26 | 42.6 | 0.7 | Z42,6R0,7 | 0.24 | 42.6 | 0.7 | Z42,6R0,7 | 0.24
42.7 | 0.7 | Z42,7R0,7 | 0.26 | 42.7 | 0.7 | Z42,7R0,7 | 0.24 | 42.7 | 0.7 | Z42,7R0,7 | 0.24
42.8 | 0.7 | Z42,8R0,7 | 0.26 | 42.8 | 0.7 | Z42,8R0,7 | 0.24 | 42.8 | 0.7 | Z42,8R0,7 | 0.24
42.9 | 0.7 | Z42,9R0,7 | 0.26 | 42.9 | 0.7 | Z42,9R0,7 | 0.24 | 42.9 | 0.7 | Z42,9R0,7 | 0.24
43 | 0.7 | Z43,0R0,7 | 0.26 | 43 | 0.7 | Z43,0R0,7 | 0.24 | 43 | 0.7 | Z43,0R0,7 | 0.24
43.1 | 0.7 | Z43,1R0,7 | 0.26 | 43.1 | 0.7 | Z43,1R0,7 | 0.24 | 43.1 | 0.7 | Z43,1R0,7 | 0.24
43.2 | 0.7 | Z43,2R0,7 | 0.26 | 43.2 | 0.7 | Z43,2R0,7 | 0.24 | 43.2 | 0.7 | Z43,2R0,7 | 0.24
43.3 | 0.7 | Z43,3R0,7 | 0.26 | 43.3 | 0.7 | Z43,3R0,7 | 0.24 | 43.3 | 0.7 | Z43,3R0,7 | 0.24
43.4 | 0.7 | Z43,4R0,7 | 0.26 | 43.4 | 0.7 | Z43,4R0,7 | 0.24 | 43.4 | 0.7 | Z43,4R0,7 | 0.24
43.5 | 0.7 | Z43,5R0,7 | 0.26 | 43.5 | 0.7 | Z43,5R0,7 | 0.24 | 43.5 | 0.7 | Z43,5R0,7 | 0.24
43.6 | 0.7 | Z43,6R0,7 | 0.26 | 43.6 | 0.7 | Z43,6R0,7 | 0.24 | 43.6 | 0.7 | Z43,6R0,7 | 0.24
43.7 | 0.7 | Z43,7R0,7 | 0.26 | 43.7 | 0.7 | Z43,7R0,7 | 0.24 | 43.7 | 0.7 | Z43,7R0,7 | 0.24
43.8 | 0.7 | Z43,8R0,7 | 0.26 | 43.8 | 0.7 | Z43,8R0,7 | 0.24 | 43.8 | 0.7 | Z43,8R0,7 | 0.24
43.9 | 0.7 | Z43,9R0,7 | 0.26 | 43.9 | 0.7 | Z43,9R0,7 | 0.24 | 43.9 | 0.7 | Z43,9R0,7 | 0.24
44 | 0.7 | Z44,0R0,7 | 0.26 | 44 | 0.7 | Z44,0R0,7 | 0.24 | 44 | 0.7 | Z44,0R0,7 | 0.24
44.1 | 0.7 | Z44,1R0,7 | 0.26 | 44.1 | 0.7 | Z44,1R0,7 | 0.24 | 44.1 | 0.7 | Z44,1R0,7 | 0.24
44.2 | 0.7 | Z44,2R0,7 | 0.26 | 44.2 | 0.7 | Z44,2R0,7 | 0.24 | 44.2 | 0.7 | Z44,2R0,7 | 0.24
44.3 | 0.7 | Z44,3R0,7 | 0.26 | 44.3 | 0.7 | Z44,3R0,7 | 0.24 | 44.3 | 0.7 | Z44,3R0,7 | 0.24
44.4 | 0.7 | Z44,4R0,7 | 0.26 | 44.4 | 0.7 | Z44,4R0,7 | 0.24 | 44.4 | 0.7 | Z44,4R0,7 | 0.24
44.5 | 0.7 | Z44,5R0,7 | 0.26 | 44.5 | 0.7 | Z44,5R0,7 | 0.24 | 44.5 | 0.7 | Z44,5R0,7 | 0.24
44.6 | 0.7 | Z44,6R0,7 | 0.26 | 44.6 | 0.7 | Z44,6R0,7 | 0.24 | 44.6 | 0.7 | Z44,6R0,7 | 0.24
44.7 | 0.7 | Z44,7R0,7 | 0.26 | 44.7 | 0.7 | Z44,7R0,7 | 0.24 | 44.7 | 0.7 | Z44,7R0,7 | 0.24
44.8 | 0.7 | Z44,8R0,7 | 0.26 | 44.8 | 0.7 | Z44,8R0,7 | 0.24 | 44.8 | 0.7 | Z44,8R0,7 | 0.24
44.9 | 0.7 | Z44,9R0,7 | 0.26 | 44.9 | 0.7 | Z44,9R0,7 | 0.24 | 44.9 | 0.7 | Z44,9R0,7 | 0.24
45 | 0.7 | Z45,0R0,7 | 0.26 | 45 | 0.7 | Z45,0R0,7 | 0.24 | 45 | 0.7 | Z45,0R0,7 | 0.24
45.1 | 0.7 | Z45,1R0,7 | 0.26 | 45.1 | 0.7 | Z45,1R0,7 | 0.24 | 45.1 | 0.7 | Z45,1R0,7 | 0.24
45.2 | 0.7 | Z45,2R0,7 | 0.26 | 45.2 | 0.7 | Z45,2R0,7 | 0.24 | 45.2 | 0.7 | Z45,2R0,7 | 0.24
45.3 | 0.7 | Z45,3R0,7 | 0.26 | 45.3 | 0.7 | Z45,3R0,7 | 0.24 | 45.3 | 0.7 | Z45,3R0,7 | 0.24
45.4 | 0.7 | Z45,4R0,7 | 0.26 | 45.4 | 0.7 | Z45,4R0,7 | 0.24 | 45.4 | 0.7 | Z45,4R0,7 | 0.24
45.5 | 0.7 | Z45,5R0,7 | 0.26 | 45.5 | 0.7 | Z45,5R0,7 | 0.24 | 45.5 | 0.7 | Z45,5R0,7 | 0.24
45.6 | 0.7 | Z45,6R0,7 | 0.26 | 45.6 | 0.7 | Z45,6R0,7 | 0.24 | 45.6 | 0.7 | Z45,6R0,7 | 0.24
45.7 | 0.7 | Z45,7R0,7 | 0.26 | 45.7 | 0.7 | Z45,7R0,7 | 0.24 | 45.7 | 0.7 | Z45,7R0,7 | 0.24
45.8 | 0.7 | Z45,8R0,7 | 0.26 | 45.8 | 0.7 | Z45,8R0,7 | 0.24 | 45.8 | 0.7 | Z45,8R0,7 | 0.24
45.9 | 0.7 | Z45,9R0,7 | 0.26 | 45.9 | 0.7 | Z45,9R0,7 | 0.24 | 45.9 | 0.7 | Z45,9R0,7 | 0.24
46 | 0.7 | Z46,0R0,7 | 0.26 | 46 | 0.7 | Z46,0R0,7 | 0.24 | 46 | 0.7 | Z46,0R0,7 | 0.24
46.1 | 0.7 | Z46,1R0,7 | 0.26 | 46.1 | 0.7 | Z46,1R0,7 | 0.24 | 46.1 | 0.7 | Z46,1R0,7 | 0.24
46.2 | 0.7 | Z46,2R0,7 | 0.26 | 46.2 | 0.7 | Z46,2R0,7 | 0.24 | 46.2 | 0.7 | Z46,2R0,7 | 0.24
46.3 | 0.7 | Z46,3R0,7 | 0.26 | 46.3 | 0.7 | Z46,3R0,7 | 0.24 | 46.3 | 0.7 | Z46,3R0,7 | 0.24
46.4 | 0.7 | Z46,4R0,7 | 0.26 | 46.4 | 0.7 | Z46,4R0,7 | 0.24 | 46.4 | 0.7 | Z46,4R0,7 | 0.24
46.5 | 0.7 | Z46,5R0,7 | 0.26 | 46.5 | 0.7 | Z46,5R0,7 | 0.24 | 46.5 | 0.7 | Z46,5R0,7 | 0.24
46.6 | 0.7 | Z46,6R0,7 | 0.26 | 46.6 | 0.7 | Z46,6R0,7 | 0.24 | 46.6 | 0.7 | Z46,6R0,7 | 0.24
46.7 | 0.7 | Z46,7R0,7 | 0.26 | 46.7 | 0.7 | Z46,7R0,7 | 0.24 | 46.7 | 0.7 | Z46,7R0,7 | 0.24
46.8 | 0.7 | Z46,8R0,7 | 0.26 | 46.8 | 0.7 | Z46,8R0,7 | 0.24 | 46.8 | 0.7 | Z46,8R0,7 | 0.24
46.9 | 0.7 | Z46,9R0,7 | 0.26 | 46.9 | 0.7 | Z46,9R0,7 | 0.24 | 46.9 | 0.7 | Z46,9R0,7 | 0.24
47 | 0.7 | Z47,0R0,7 | 0.26 | 47 | 0.7 | Z47,0R0,7 | 0.24 | 47 | 0.7 | Z47,0R0,7 | 0.24
47.1 | 0.7 | Z47,1R0,7 | 0.26 | 47.1 | 0.7 | Z47,1R0,7 | 0.24 | 47.1 | 0.7 | Z47,1R0,7 | 0.24
47.2 | 0.7 | Z47,2R0,7 | 0.26 | 47.2 | 0.7 | Z47,2R0,7 | 0.24 | 47.2 | 0.7 | Z47,2R0,7 | 0.24
47.3 | 0.7 | Z47,3R0,7 | 0.26 | 47.3 | 0.7 | Z47,3R0,7 | 0.24 | 47.3 | 0.7 | Z47,3R0,7 | 0.24
47.4 | 0.7 | Z47,4R0,7 | 0.26 | 47.4 | 0.7 | Z47,4R0,7 | 0.24 | 47.4 | 0.7 | Z47,4R0,7 | 0.24
47.5 | 0.7 | Z47,5R0,7 | 0.26 | 47.5 | 0.7 | Z47,5R0,7 | 0.24 | 47.5 | 0.7 | Z47,5R0,7 | 0.24
47.6 | 0.7 | Z47,6R0,7 | 0.26 | 47.6 | 0.7 | Z47,6R0,7 | 0.24 | 47.6 | 0.7 | Z47,6R0,7 | 0.24
47.7 | 0.7 | Z47,7R0,7 | 0.26 | 47.7 | 0.7 | Z47,7R0,7 | 0.24 | 47.7 | 0.7 | Z47,7R0,7 | 0.24
47.8 | 0.7 | Z47,8R0,7 | 0.26 | 47.8 | 0.7 | Z47,8R0,7 | 0.24 | 47.8 | 0.7 | Z47,8R0,7 | 0.24
47.9 | 0.7 | Z47,9R0,7 | 0.26 | 47.9 | 0.7 | Z47,9R0,7 | 0.24 | 47.9 | 0.7 | Z47,9R0,7 | 0.24
48 | 0.7 | Z48,0R0,7 | 0.26 | 48 | 0.7 | Z48,0R0,7 | 0.24 | 48 | 0.7 | Z48,0R0,7 | 0.24
48.1 | 0.7 | Z48,1R0,7 | 0.26 | 48.1 | 0.7 | Z48,1R0,7 | 0.24 | 48.1 | 0.7 | Z48,1R0,7 | 0.24
48.2 | 0.7 | Z48,2R0,7 | 0.26 | 48.2 | 0.7 | Z48,2R0,7 | 0.24 | 48.2 | 0.7 | Z48,2R0,7 | 0.24
48.3 | 0.7 | Z48,3R0,7 | 0.26 | 48.3 | 0.7 | Z48,3R0,7 | 0.24 | 48.3 | 0.7 | Z48,3R0,7 | 0.24
48.4 | 0.7 | Z48,4R0,7 | 0.26 | 48.4 | 0.7 | Z48,4R0,7 | 0.24 | 48.4 | 0.7 | Z48,4R0,7 | 0.24
48.5 | 0.7 | Z48,5R0,7 | 0.26 | 48.5 | 0.7 | Z48,5R0,7 | 0.24 | 48.5 | 0.7 | Z48,5R0,7 | 0.24
48.6 | 0.7 | Z48,6R0,7 | 0.26 | 48.6 | 0.7 | Z48,6R0,7 | 0.24 | 48.6 | 0.7 | Z48,6R0,7 | 0.24
48.7 | 0.7 | Z48,7R0,7 | 0.26 | 48.7 | 0.7 | Z48,7R0,7 | 0.24 | 48.7 | 0.7 | Z48,7R0,7 | 0.24
48.8 | 0.7 | Z48,8R0,7 | 0.26 | 48.8 | 0.7 | Z48,8R0,7 | 0.24 | 48.8 | 0.7 | Z48,8R0,7 | 0.24
48.9 | 0.7 | Z48,9R0,7 | 0.26 | 48.9 | 0.7 | Z48,9R0,7 | 0.24 | 48.9 | 0.7 | Z48,9R0,7 | 0.24
49 | 0.7 | Z49,0R0,7 | 0.26 | 49 | 0.7 | Z49,0R0,7 | 0.24 | 49 | 0.7 | Z49,0R0,7 | 0.24
49.1 | 0.7 | Z49,1R0,7 | 0.26 | 49.1 | 0.7 | Z49,1R0,7 | 0.24 | 49.1 | 0.7 | Z49,1R0,7 | 0.24
49.2 | 0.7 | Z49,2R0,7 | 0.26 | 49.2 | 0.7 | Z49,2R0,7 | 0.24 | 49.2 | 0.7 | Z49,2R0,7 | 0.24
49.3 | 0.7 | Z49,3R0,7 | 0.26 | 49.3 | 0.7 | Z49,3R0,7 | 0.24 | 49.3 | 0.7 | Z49,3R0,7 | 0.24
49.4 | 0.7 | Z49,4R0,7 | 0.26 | 49.4 | 0.7 | Z49,4R0,7 | 0.24 | 49.4 | 0.7 | Z49,4R0,7 | 0.24
49.5 | 0.7 | Z49,5R0,7 | 0.26 | 49.5 | 0.7 | Z49,5R0,7 | 0.24 | 49.5 | 0.7 | Z49,5R0,7 | 0.24
49.6 | 0.7 | Z49,6R0,7 | 0.26 | 49.6 | 0.7 | Z49,6R0,7 | 0.24 | 49.6 | 0.7 | Z49,6R0,7 | 0.24
49.7 | 0.7 | Z49,7R0,7 | 0.26 | 49.7 | 0.7 | Z49,7R0,7 | 0.24 | 49.7 | 0.7 | Z49,7R0,7 | 0.24
49.8 | 0.7 | Z49,8R0,7 | 0.26 | 49.8 | 0.7 | Z49,8R0,7 | 0.24 | 49.8 | 0.7 | Z49,8R0,7 | 0.24
49.9 | 0.7 | Z49,9R0,7 | 0.26 | 49.9 | 0.7 | Z49,9R0,7 | 0.24 | 49.9 | 0.7 | Z49,9R0,7 | 0.24
50 | 0.7 | Z50,0R0,7 | 0.26 | 50 | 0.7 | Z50,0R0,7 | 0.24 | 50 | 0.7 | Z50,0R0,7 | 0.24
50.1 | 0.7 | Z50,1R0,7 | 0.26 | 50.1 | 0.7 | Z50,1R0,7 | 0.24 | 50.1 | 0.7 | Z50,1R0,7 | 0.24
50.2 | 0.7 | Z50,2R0,7 | 0.26 | 50.2 | 0.7 | Z50,2R0,7 | 0.24 | 50.2 | 0.7 | Z50,2R0,7 | 0.24
50.3 | 0.7 | Z50,3R0,7 | 0.26 | 50.3 | 0.7 | Z50,3R0,7 | 0.24 | 50.3 | 0.7 | Z50,3R0,7 | 0.24
50.4 | 0.7 | Z50,4R0,7 | 0.26 | 50.4 | 0.7 | Z50,4R0,7 | 0.24 | 50.4 | 0.7 | Z50,4R0,7 | 0.24
50.5 | 0.7 | Z50,5R0,7 | 0.26 | 50.5 | 0.7 | Z50,5R0,7 | 0.24 | 50.5 | 0.7 | Z50,5R0,7 | 0.24
50.6 | 0.7 | Z50,6R0,7 | 0.26 | 50.6 | 0.7 | Z50,6R0,7 | 0.24 | 50.6 | 0.7 | Z50,6R0,7 | 0.24
50.7 | 0.7 | Z50,7R0,7 | 0.26 | 50.7 | 0.7 | Z50,7R0,7 | 0.24 | 50.7 | 0.7 | Z50,7R0,7 | 0.24
50.8 | 0.7 | Z50,8R0,7 | 0.26 | 50.8 | 0.7 | Z50,8R0,7 | 0.24 | 50.8 | 0.7 | Z50,8R0,7 | 0.24
50.9 | 0.7 | Z50,9R0,7 | 0.26 | 50.9 | 0.7 | Z50,9R0,7 | 0.24 | 50.9 | 0.7 | Z50,9R0,7 | 0.24
51 | 0.7 | Z51,0R0,7 | 0.26 | 51 | 0.7 | Z51,0R0,7 | 0.24 | 51 | 0.7 | Z51,0R0,7 | 0.24
51.1 | 0.7 | Z51,1R0,7 | 0.26 | 51.1 | 0.7 | Z51,1R0,7 | 0.24 | 51.1 | 0.7 | Z51,1R0,7 | 0.24
51.2 | 0.7 | Z51,2R0,7 | 0.26 | 51.2 | 0.7 | Z51,2R0,7 | 0.24 | 51.2 | 0.7 | Z51,2R0,7 | 0.24
51.3 | 0.7 | Z51,3R0,7 | 0.26 | 51.3 | 0.7 | Z51,3R0,7 | 0.24 | 51.3 | 0.7 | Z51,3R0,7 | 0.24
51.4 | 0.7 | Z51,4R0,7 | 0.26 | 51.4 | 0.7 | Z51,4R0,7 | 0.24 | 51.4 | 0.7 | Z51,4R0,7 | 0.24
51.5 | 0.7 | Z51,5R0,7 | 0.26 | 51.5 | 0.7 | Z51,5R0,7 | 0.24 | 51.5 | 0.7 | Z51,5R0,7 | 0.24
51.6 | 0.7 | Z51,6R0,7 | 0.26 | 51.6 | 0.7 | Z51,6R0,7 | 0.24 | 51.6 | 0.7 | Z51,6R0,7 | 0.24
51.7 | 0.7 | Z51,7R0,7 | 0.26 | 51.7 | 0.7 | Z51,7R0,7 | 0.24 | 51.7 | 0.7 | Z51,7R0,7 | 0.24
51.8 | 0.7 | Z51,8R0,7 | 0.26 | 51.8 | 0.7 | Z51,8R0,7 | 0.24 | 51.8 | 0.7 | Z51,8R0,7 | 0.24
51.9 | 0.7 | Z51,9R0,7 | 0.26 | 51.9 | 0.7 | Z51,9R0,7 | 0.24 | 51.9 | 0.7 | Z51,9R0,7 | 0.24
52 | 0.7 | Z52,0R0,7 | 0.26 | 52 | 0.7 | Z52,0R0,7 | 0.24 | 52 | 0.7 | Z52,0R0,7 | 0.24
52.1 | 0.7 | Z52,1R0,7 | 0.26 | 52.1 | 0.7 | Z52,1R0,7 | 0.24 | 52.1 | 0.7 | Z52,1R0,7 | 0.24
52.2 | 0.7 | Z52,2R0,7 | 0.26 | 52.2 | 0.7 | Z52,2R0,7 | 0.24 | 52.2 | 0.7 | Z52,2R0,7 | 0.24
52.3 | 0.7 | Z52,3R0,7 | 0.26 | 52.3 | 0.7 | Z52,3R0,7 | 0.24 | 52.3 | 0.7 | Z52,3R0,7 | 0.24
52.4 | 0.7 | Z52,4R0,7 | 0.26 | 52.4 | 0.7 | Z52,4R0,7 | 0.24 | 52.4 | 0.7 | Z52,4R0,7 | 0.24
52.5 | 0.7 | Z52,5R0,7 | 0.26 | 52.5 | 0.7 | Z52,5R0,7 | 0.24 | 52.5 | 0.7 | Z52,5R0,7 | 0.24
52.6 | 0.7 | Z52,6R0,7 | 0.26 | 52.6 | 0.7 | Z52,6R0,7 | 0.24 | 52.6 | 0.7 | Z52,6R0,7 | 0.24
52.7 | 0.7 | Z52,7R0,7 | 0.26 | 52.7 | 0.7 | Z52,7R0,7 | 0.24 | 52.7 | 0.7 | Z52,7R0,7 | 0.24
52.8 | 0.7 | Z52,8R0,7 | 0.26 | 52.8 | 0.7 | Z52,8R0,7 | 0.24 | 52.8 | 0.7 | Z52,8R0,7 | 0.24
52.9 | 0.7 | Z52,9R0,7 | 0.26 | 52.9 | 0.7 | Z52,9R0,7 | 0.24 | 52.9 | 0.7 | Z52,9R0,7 | 0.24
53 | 0.7 | Z53,0R0,7 | 0.26 | 53 | 0.7 | Z53,0R0,7 | 0.24 | 53 | 0.7 | Z53,0R0,7 | 0.24
53.1 | 0.7 | Z53,1R0,7 | 0.26 | 53.1 | 0.7 | Z53,1R0,7 | 0.24 | 53.1 | 0.7 | Z53,1R0,7 | 0.24
53.2 | 0.7 | Z53,2R0,7 | 0.26 | 53.2 | 0.7 | Z53,2R0,7 | 0.24 | 53.2 | 0.7 | Z53,2R0,7 | 0.24
53.3 | 0.7 | Z53,3R0,7 | 0.26 | 53.3 | 0.7 | Z53,3R0,7 | 0.24 | 53.3 | 0.7 | Z53,3R0,7 | 0.24
53.4 | 0.7 | Z53,4R0,7 | 0.26 | 53.4 | 0.7 | Z53,4R0,7 | 0.24 | 53.4 | 0.7 | Z53,4R0,7 | 0.24
53.5 | 0.7 | Z53,5R0,7 | 0.26 | 53.5 | 0.7 | Z53,5R0,7 | 0.24 | 53.5 | 0.7 | Z53,5R0,7 | 0.24
53.6 | 0.7 | Z53,6R0,7 | 0.26 | 53.6 | 0.7 | Z53,6R0,7 | 0.24 | 53.6 | 0.7 | Z53,6R0,7 | 0.24
53.7 | 0.7 | Z53,7R0,7 | 0.26 | 53.7 | 0.7 | Z53,7R0,7 | 0.24 | 53.7 | 0.7 | Z53,7R0,7 | 0.24
53.8 | 0.7 | Z53,8R0,7 | 0.26 | 53.8 | 0.7 | Z53,8R0,7 | 0.24 | 53.8 | 0.7 | Z53,8R0,7 | 0.24
53.9 | 0.7 | Z53,9R0,7 | 0.26 | 53.9 | 0.7 | Z53,9R0,7 | 0.24 | 53.9 | 0.7 | Z53,9R0,7 | 0.24
54 | 0.7 | Z54,0R0,7 | 0.26 | 54 | 0.7 | Z54,0R0,7 | 0.24 | 54 | 0.7 | Z54,0R0,7 | 0.24
54.1 | 0.7 | Z54,1R0,7 | 0.26 | 54.1 | 0.7 | Z54,1R0,7 | 0.24 | 54.1 | 0.7 | Z54,1R0,7 | 0.24
54.2 | 0.7 | Z54,2R0,7 | 0.26 | 54.2 | 0.7 | Z54,2R0,7 | 0.24 | 54.2 | 0.7 | Z54,2R0,7 | 0.24
54.3 | 0.7 | Z54,3R0,7 | 0.26 | 54.3 | 0.7 | Z54,3R0,7 | 0.24 | 54.3 | 0.7 | Z54,3R0,7 | 0.24
54.4 | 0.7 | Z54,4R0,7 | 0.26 | 54.4 | 0.7 | Z54,4R0,7 | 0.24 | 54.4 | 0.7 | Z54,4R0,7 | 0.24
54.5 | 0.7 | Z54,5R0,7 | 0.26 | 54.5 | 0.7 | Z54,5R0,7 | 0.24 | 54.5 | 0.7 | Z54,5R0,7 | 0.24
54.6 | 0.7 | Z54,6R0,7 | 0.26 | 54.6 | 0.7 | Z54,6R0,7 | 0.24 | 54.6 | 0.7 | Z54,6R0,7 | 0.24
54.7 | 0.7 | Z54,7R0,7 | 0.26 | 54.7 | 0.7 | Z54,7R0,7 | 0.24 | 54.7 | 0.7 | Z54,7R0,7 | 0.24
54.8 | 0.7 | Z54,8R0,7 | 0.26 | 54.8 | 0.7 | Z54,8R0,7 | 0.24 | 54.8 | 0.7 | Z54,8R0,7 | 0.24
54.9 | 0.7 | Z54,9R0,7 | 0.26 | 54.9 | 0.7 | Z54,9R0,7 | 0.24 | 54.9 | 0.7 | Z54,9R0,7 | 0.24
55 | 0.7 | Z55,0R0,7 | 0.26 | 55 | 0.7 | Z55,0R0,7 | 0.24 | 55 | 0.7 | Z55,0R0,7 | 0.24
55.1 | 0.7 | Z55,1R0,7 | 0.26 | 55.1 | 0.7 | Z55,1R0,7 | 0.24 | 55.1 | 0.7 | Z55,1R0,7 | 0.24
55.2 | 0.7 | Z55,2R0,7 | 0.26 | 55.2 | 0.7 | Z55,2R0,7 | 0.24 | 55.2 | 0.7 | Z55,2R0,7 | 0.24
55.3 | 0.7 | Z55,3R0,7 | 0.26 | 55.3 | 0.7 | Z55,3R0,7 | 0.24 | 55.3 | 0.7 | Z55,3R0,7 | 0.24
55.4 | 0.7 | Z55,4R0,7 | 0.26 | 55.4 | 0.7 | Z55,4R0,7 | 0.24 | 55.4 | 0.7 | Z55,4R0,7 | 0.24
55.5 | 0.7 | Z55,5R0,7 | 0.26 | 55.5 | 0.7 | Z55,5R0,7 | 0.24 | 55.5 | 0.7 | Z55,5R0,7 | 0.24
55.6 | 0.7 | Z55,6R0,7 | 0.26 | 55.6 | 0.7 | Z55,6R0,7 | 0.24 | 55.6 | 0.7 | Z55,6R0,7 | 0.24
55.7 | 0.7 | Z55,7R0,7 | 0.26 | 55.7 | 0.7 | Z55,7R0,7 | 0.24 | 55.7 | 0.7 | Z55,7R0,7 | 0.24
55.8 | 0.7 | Z55,8R0,7 | 0.26 | 55.8 | 0.7 | Z55,8R0,7 | 0.24 | 55.8 | 0.7 | Z55,8R0,7 | 0.24
55.9 | 0.7 | Z55,9R0,7 | 0.26 | 55.9 | 0.7 | Z55,9R0,7 | 0.24 | 55.9 | 0.7 | Z55,9R0,7 | 0.24
56 | 0.7 | Z56,0R0,7 | 0.26 | 56 | 0.7 | Z56,0R0,7 | 0.24 | 56 | 0.7 | Z56,0R0,7 | 0.24
56.1 | 0.7 | Z56,1R0,7 | 0.26 | 56.1 | 0.7 | Z56,1R0,7 | 0.24 | 56.1 | 0.7 | Z56,1R0,7 | 0.24
56.2 | 0.7 | Z56,2R0,7 | 0.26 | 56.2 | 0.7 | Z56,2R0,7 | 0.24 | 56.2 | 0.7 | Z56,2R0,7 | 0.24
56.3 | 0.7 | Z56,3R0,7 | 0.26 | 56.3 | 0.7 | Z56,3R0,7 | 0.24 | 56.3 | 0.7 | Z56,3R0,7 | 0.24
56.4 | 0.7 | Z56,4R0,7 | 0.26 | 56.4 | 0.7 | Z56,4R0,7 | 0.24 | 56.4 | 0.7 | Z56,4R0,7 | 0.24
56.5 | 0.7 | Z56,5R0,7 | 0.26 | 56.5 | 0.7 | Z56,5R0,7 | 0.24 | 56.5 | 0.7 | Z56,5R0,7 | 0.24
56.6 | 0.7 | Z56,6R0,7 | 0.26 | 56.6 | 0.7 | Z56,6R0,7 | 0.24 | 56.6 | 0.7 | Z56,6R0,7 | 0.24
56.7 | 0.7 | Z56,7R0,7 | 0.26 | 56.7 | 0.7 | Z56,7R0,7 | 0.24 | 56.7 | 0.7 | Z56,7R0,7 | 0.24
56.8 | 0.7 | Z56,8R0,7 | 0.26 | 56.8 | 0.7 | Z56,8R0,7 | 0.24 | 56.8 | 0.7 | Z56,8R0,7 | 0.24
56.9 | 0.7 | Z56,9R0,7 | 0.26 | 56.9 | 0.7 | Z56,9R0,7 | 0.24 | 56.9 | 0.7 | Z56,9R0,7 | 0.24
57 | 0.7 | Z57,0R0,7 | 0.26 | 57 | 0.7 | Z57,0R0,7 | 0.24 | 57 | 0.7 | Z57,0R0,7 | 0.24
57.1 | 0.7 | Z57,1R0,7 | 0.26 | 57.1 | 0.7 | Z57,1R0,7 | 0.24 | 57.1 | 0.7 | Z57,1R0,7 | 0.24
57.2 | 0.7 | Z57,2R0,7 | 0.26 | 57.2 | 0.7 | Z57,2R0,7 | 0.24 | 57.2 | 0.7 | Z57,2R0,7 | 0.24
57.3 | 0.7 | Z57,3R0,7 | 0.26 | 57.3 | 0.7 | Z57,3R0,7 | 0.24 | 57.3 | 0.7 | Z57,3R0,7 | 0.24
57.4 | 0.7 | Z57,4R0,7 | 0.26 | 57.4 | 0.7 | Z57,4R0,7 | 0.24 | 57.4 | 0.7 | Z57,4R0,7 | 0.24
57.5 | 0.7 | Z57,5R0,7 | 0.26 | 57.5 | 0.7 | Z57,5R0,7 | 0.24 | 57.5 | 0.7 | Z57,5R0,7 | 0.24
57.6 | 0.7 | Z57,6R0,7 | 0.26 | 57.6 | 0.7 | Z57,6R0,7 | 0.24 | 57.6 | 0.7 | Z57,6R0,7 | 0.24
57.7 | 0.7 | Z57,7R0,7 | 0.26 | 57.7 | 0.7 | Z57,7R0,7 | 0.24 | 57.7 | 0.7 | Z57,7R0,7 | 0.24
57.8 | 0.7 | Z57,8R0,7 | 0.26 | 57.8 | 0.7 | Z57,8R0,7 | 0.24 | 57.8 | 0.7 | Z57,8R0,7 | 0.24
57.9 | 0.7 | Z57,9R0,7 | 0.26 | 57.9 | 0.7 | Z57,9R0,7 | 0.24 | 57.9 | 0.7 | Z57,9R0,7 | 0.24
58 | 0.7 | Z58,0R0,7 | 0.26 | 58 | 0.7 | Z58,0R0,7 | 0.24 | 58 | 0.7 | Z58,0R0,7 | 0.24
58.1 | 0.7 | Z58,1R0,7 | 0.26 | 58.1 | 0.7 | Z58,1R0,7 | 0.24 | 58.1 | 0.7 | Z58,1R0,7 | 0.24
58.2 | 0.7 | Z58,2R0,7 | 0.26 | 58.2 | 0.7 | Z58,2R0,7 | 0.24 | 58.2 | 0.7 | Z58,2R0,7 | 0.24
58.3 | 0.7 | Z58,3R0,7 | 0.26 | 58.3 | 0.7 | Z58,3R0,7 | 0.24 | 58.3 | 0.7 | Z58,3R0,7 | 0.24
58.4 | 0.7 | Z58,4R0,7 | 0.26 | 58.4 | 0.7 | Z58,4R0,7 | 0.24 | 58.4 | 0.7 | Z58,4R0,7 | 0.24
58.5 | 0.7 | Z58,5R0,7 | 0.26 | 58.5 | 0.7 | Z58,5R0,7 | 0.24 | 58.5 | 0.7 | Z58,5R0,7 | 0.24
58.6 | 0.7 | Z58,6R0,7 | 0.26 | 58.6 | 0.7 | Z58,6R0,7 | 0.24 | 58.6 | 0.7 | Z58,6R0,7 | 0.24
58.7 | 0.7 | Z58,7R0,7 | 0.26 | 58.7 | 0.7 | Z58,7R0,7 | 0.24 | 58.7 | 0.7 | Z58,7R0,7 | 0.24
58.8 | 0.7 | Z58,8R0,7 | 0.26 | 58.8 | 0.7 | Z58,8R0,7 | 0.24 | 58.8 | 0.7 | Z58,8R0,7 | 0.24
58.9 | 0.7 | Z58,9R0,7 | 0.26 | 58.9 | 0.7 | Z58,9R0,7 | 0.24 | 58.9 | 0.7 | Z58,9R0,7 | 0.24
59 | 0.7 | Z59,0R0,7 | 0.26 | 59 | 0.7 | Z59,0R0,7 | 0.24 | 59 | 0.7 | Z59,0R0,7 | 0.24
59.1 | 0.7 | Z59,1R0,7 | 0.26 | 59.1 | 0.7 | Z59,1R0,7 | 0.24 | 59.1 | 0.7 | Z59,1R0,7 | 0.24
59.2 | 0.7 | Z59,2R0,7 | 0.26 | 59.2 | 0.7 | Z59,2R0,7 | 0.24 | 59.2 | 0.7 | Z59,2R0,7 | 0.24
59.3 | 0.7 | Z59,3R0,7 | 0.26 | 59.3 | 0.7 | Z59,3R0,7 | 0.24 | 59.3 | 0.7 | Z59,3R0,7 | 0.24
59.4 | 0.7 | Z59,4R0,7 | 0.26 | 59.4 | 0.7 | Z59,4R0,7 | 0.24 | 59.4 | 0.7 | Z59,4R0,7 | 0.24
59.5 | 0.7 | Z59,5R0,7 | 0.26 | 59.5 | 0.7 | Z59,5R0,7 | 0.24 | 59.5 | 0.7 | Z59,5R0,7 | 0.24
59.6 | 0.7 | Z59,6R0,7 | 0.26 | 59.6 | 0.7 | Z59,6R0,7 | 0.24 | 59.6 | 0.7 | Z59,6R0,7 | 0.24
59.7 | 0.7 | Z59,7R0,7 | 0.26 | 59.7 | 0.7 | Z59,7R0,7 | 0.24 | 59.7 | 0.7 | Z59,7R0,7 | 0.24
59.8 | 0.7 | Z59,8R0,7 | 0.26 | 59.8 | 0.7 | Z59,8R0,7 | 0.24 | 59.8 | 0.7 | Z59,8R0,7 | 0.24
59.9 | 0.7 | Z59,9R0,7 | 0.26 | 59.9 | 0.7 | Z59,9R0,7 | 0.24 | 59.9 | 0.7 | Z59,9R0,7 | 0.24
60 | 0.7 | Z60,0R0,7 | 0.26 | 60 | 0.7 | Z60,0R0,7 | 0.24 | 60 | 0.7 | Z60,0R0,7 | 0.24
60.1 | 0.7 | Z60,1R0,7 | 0.26 | 60.1 | 0.7 | Z60,1R0,7 | 0.24 | 60.1 | 0.7 | Z60,1R0,7 | 0.24
60.2 | 0.7 | Z60,2R0,7 | 0.26 | 60.2 | 0.7 | Z60,2R0,7 | 0.24 | 60.2 | 0.7 | Z60,2R0,7 | 0.24
60.3 | 0.7 | Z60,3R0,7 | 0.26 | 60.3 | 0.7 | Z60,3R0,7 | 0.24 | 60.3 | 0.7 | Z60,3R0,7 | 0.24
60.4 | 0.7 | Z60,4R0,7 | 0.26 | 60.4 | 0.7 | Z60,4R0,7 | 0.24 | 60.4 | 0.7 | Z60,4R0,7 | 0.24
60.5 | 0.7 | Z60,5R0,7 | 0.26 | 60.5 | 0.7 | Z60,5R0,7 | 0.24 | 60.5 | 0.7 | Z60,5R0,7 | 0.24
60.6 | 0.7 | Z60,6R0,7 | 0.26 | 60.6 | 0.7 | Z60,6R0,7 | 0.24 | 60.6 | 0.7 | Z60,6R0,7 | 0.24
60.7 | 0.7 | Z60,7R0,7 | 0.26 | 60.7 | 0.7 | Z60,7R0,7 | 0.24 | 60.7 | 0.7 | Z60,7R0,7 | 0.24
60.8 | 0.7 | Z60,8R0,7 | 0.26 | 60.8 | 0.7 | Z60,8R0,7 | 0.24 | 60.8 | 0.7 | Z60,8R0,7 | 0.24
60.9 | 0.7 | Z60,9R0,7 | 0.26 | 60.9 | 0.7 | Z60,9R0,7 | 0.24 | 60.9 | 0.7 | Z60,9R0,7 | 0.24
61 | 0.7 | Z61,0R0,7 | 0.26 | 61 | 0.7 | Z61,0R0,7 | 0.24 | 61 | 0.7 | Z61,0R0,7 | 0.24
61.1 | 0.7 | Z61,1R0,7 | 0.26 | 61.1 | 0.7 | Z61,1R0,7 | 0.24 | 61.1 | 0.7 | Z61,1R0,7 | 0.24
61.2 | 0.7 | Z61,2R0,7 | 0.26 | 61.2 | 0.7 | Z61,2R0,7 | 0.24 | 61.2 | 0.7 | Z61,2R0,7 | 0.24
61.3 | 0.7 | Z61,3R0,7 | 0.26 | 61.3 | 0.7 | Z61,3R0,7 | 0.24 | 61.3 | 0.7 | Z61,3R0,7 | 0.24
61.4 | 0.7 | Z61,4R0,7 | 0.26 | 61.4 | 0.7 | Z61,4R0,7 | 0.24 | 61.4 | 0.7 | Z61,4R0,7 | 0.24
61.5 | 0.7 | Z61,5R0,7 | 0.26 | 61.5 | 0.7 | Z61,5R0,7 | 0.24 | 61.5 | 0.7 | Z61,5R0,7 | 0.24
61.6 | 0.7 | Z61,6R0,7 | 0.26 | 61.6 | 0.7 | Z61,6R0,7 | 0.24 | 61.6 | 0.7 | Z61,6R0,7 | 0.24
61.7 | 0.7 | Z61,7R0,7 | 0.26 | 61.7 | 0.7 | Z61,7R0,7 | 0.24 | 61.7 | 0.7 | Z61,7R0,7 | 0.24
61.8 | 0.7 | Z61,8R0,7 | 0.26 | 61.8 | 0.7 | Z61,8R0,7 | 0.24 | 61.8 | 0.7 | Z61,8R0,7 | 0.24
61.9 | 0.7 | Z61,9R0,7 | 0.26 | 61.9 | 0.7 | Z61,9R0,7 | 0.24 | 61.9 | 0.7 | Z61,9R0,7 | 0.24
62 | 0.7 | Z62,0R0,7 | 0.26 | 62 | 0.7 | Z62,0R0,7 | 0.24 | 62 | 0.7 | Z62,0R0,7 | 0.24
62.1 | 0.7 | Z62,1R0,7 | 0.26 | 62.1 | 0.7 | Z62,1R0,7 | 0.24 | 62.1 | 0.7 | Z62,1R0,7 | 0.24
62.2 | 0.7 | Z62,2R0,7 | 0.26 | 62.2 | 0.7 | Z62,2R0,7 | 0.24 | 62.2 | 0.7 | Z62,2R0,7 | 0.24
62.3 | 0.7 | Z62,3R0,7 | 0.26 | 62.3 | 0.7 | Z62,3R0,7 | 0.24 | 62.3 | 0.7 | Z62,3R0,7 | 0.24
62.4 | 0.7 | Z62,4R0,7 | 0.26 | 62.4 | 0.7 | Z62,4R0,7 | 0.24 | 62.4 | 0.7 | Z62,4R0,7 | 0.24
62.5 | 0.7 | Z62,5R0,7 | 0.26 | 62.5 | 0.7 | Z62,5R0,7 | 0.24 | 62.5 | 0.7 | Z62,5R0,7 | 0.24
62.6 | 0.7 | Z62,6R0,7 | 0.26 | 62.6 | 0.7 | Z62,6R0,7 | 0.24 | 62.6 | 0.7 | Z62,6R0,7 | 0.24
62.7 | 0.7 | Z62,7R0,7 | 0.26 | 62.7 | 0.7 | Z62,7R0,7 | 0.24 | 62.7 | 0.7 | Z62,7R0,7 | 0.24
62.8 | 0.7 | Z62,8R0,7 | 0.26 | 62.8 | 0.7 | Z62,8R0,7 | 0.24 | 62.8 | 0.7 | Z62,8R0,7 | 0.24
62.9 | 0.7 | Z62,9R0,7 | 0.26 | 62.9 | 0.7 | Z62,9R0,7 | 0.24 | 62.9 | 0.7 | Z62,9R0,7 | 0.24
63 | 0.7 | Z63,0R0,7 | 0.26 | 63 | 0.7 | Z63,0R0,7 | 0.24 | 63 | 0.7 | Z63,0R0,7 | 0.24
63.1 | 0.7 | Z63,1R0,7 | 0.26 | 63.1 | 0.7 | Z63,1R0,7 | 0.24 | 63.1 | 0.7 | Z63,1R0,7 | 0.24
63.2 | 0.7 | Z63,2R0,7 | 0.26 | 63.2 | 0.7 | Z63,2R0,7 | 0.24 | 63.2 | 0.7 | Z63,2R0,7 | 0.24
63.3 | 0.7 | Z63,3R0,7 | 0.26 | 63.3 | 0.7 | Z63,3R0,7 | 0.24 | 63.3 | 0.7 | Z63,3R0,7 | 0.24
63.4 | 0.7 | Z63,4R0,7 | 0.26 | 63.4 | 0.7 | Z63,4R0,7 | 0.24 | 63.4 | 0.7 | Z63,4R0,7 | 0.24
63.5 | 0.7 | Z63,5R0,7 | 0.26 | 63.5 | 0.7 | Z63,5R0,7 | 0.24 | 63.5 | 0.7 | Z63,5R0,7 | 0.24
63.6 | 0.7 | Z63,6R0,7 | 0.26 | 63.6 | 0.7 | Z63,6R0,7 | 0.24 | 63.6 | 0.7 | Z63,6R0,7 | 0.24
63.7 | 0.7 | Z63,7R0,7 | 0.26 | 63.7 | 0.7 | Z63,7R0,7 | 0.24 | 63.7 | 0.7 | Z63,7R0,7 | 0.24
63.8 | 0.7 | Z63,8R0,7 | 0.26 | 63.8 | 0.7 | Z63,8R0,7 | 0.24 | 63.8 | 0.7 | Z63,8R0,7 | 0.24
63.9 | 0.7 | Z63,9R0,7 | 0.26 | 63.9 | 0.7 | Z63,9R0,7 | 0.24 | 63.9 | 0.7 | Z63,9R0,7 | 0.24
64 | 0.7 | Z64,0R0,7 | 0.26 | 64 | 0.7 | Z64,0R0,7 | 0.24 | 64 | 0.7 | Z64,0R0,7 | 0.24
64.1 | 0.7 | Z64,1R0,7 | 0.26 | 64.1 | 0.7 | Z64,1R0,7 | 0.24 | 64.1 | 0.7 | Z64,1R0,7 | 0.24
64.2 | 0.7 | Z64,2R0,7 | 0.26 | 64.2 | 0.7 | Z64,2R0,7 | 0.24 | 64.2 | 0.7 | Z64,2R0,7 | 0.24
64.3 | 0.7 | Z64,3R0,7 | 0.26 | 64.3 | 0.7 | Z64,3R0,7 | 0.24 | 64.3 | 0.7 | Z64,3R0,7 | 0.24
64.4 | 0.7 | Z64,4R0,7 | 0.26 | 64.4 | 0.7 | Z64,4R0,7 | 0.24 | 64.4 | 0.7 | Z64,4R0,7 | 0.24
64.5 | 0.7 | Z64,5R0,7 | 0.26 | 64.5 | 0.7 | Z64,5R0,7 | 0.24 | 64.5 | 0.7 | Z64,5R0,7 | 0.24
64.6 | 0.7 | Z64,6R0,7 | 0.26 | 64.6 | 0.7 | Z64,6R0,7 | 0.24 | 64.6 | 0.7 | Z64,6R0,7 | 0.24
64.7 | 0.7 | Z64,7R0,7 | 0.26 | 64.7 | 0.7 | Z64,7R0,7 | 0.24 | 64.7 | 0.7 | Z64,7R0,7 | 0.24
64.8 | 0.7 | Z64,8R0,7 | 0.26 | 64.8 | 0.7 | Z64,8R0,7 | 0.24 | 64.8 | 0.7 | Z64,8R0,7 | 0.24
64.9 | 0.7 | Z64,9R0,7 | 0.26 | 64.9 | 0.7 | Z64,9R0,7 | 0.24 | 64.9 | 0.7 | Z64,9R0,7 | 0.24
65 | 0.7 | Z65,0R0,7 | 0.26 | 65 | 0.7 | Z65,0R0,7 | 0.24 | 65 | 0.7 | Z65,0R0,7 | 0.24
65.1 | 0.7 | Z65,1R0,7 | 0.26 | 65.1 | 0.7 | Z65,1R0,7 | 0.24 | 65.1 | 0.7 | Z65,1R0,7 | 0.24
65.2 | 0.7 | Z65,2R0,7 | 0.26 | 65.2 | 0.7 | Z65,2R0,7 | 0.24 | 65.2 | 0.7 | Z65,2R0,7 | 0.24
65.3 | 0.7 | Z65,3R0,7 | 0.26 | 65.3 | 0.7 | Z65,3R0,7 | 0.24 | 65.3 | 0.7 | Z65,3R0,7 | 0.24
65.4 | 0.7 | Z65,4R0,7 | 0.26 | 65.4 | 0.7 | Z65,4R0,7 | 0.24 | 65.4 | 0.7 | Z65,4R0,7 | 0.24
65.5 | 0.7 | Z65,5R0,7 | 0.26 | 65.5 | 0.7 | Z65,5R0,7 | 0.24 | 65.5 | 0.7 | Z65,5R0,7 | 0.24
65.6 | 0.7 | Z65,6R0,7 | 0.26 | 65.6 | 0.7 | Z65,6R0,7 | 0.24 | 65.6 | 0.7 | Z65,6R0,7 | 0.24
65.7 | 0.7 | Z65,7R0,7 | 0.26 | 65.7 | 0.7 | Z65,7R0,7 | 0.24 | 65.7 | 0.7 | Z65,7R0,7 | 0.24
65.8 | 0.7 | Z65,8R0,7 | 0.26 | 65.8 | 0.7 | Z65,8R0,7 | 0.24 | 65.8 | 0.7 | Z65,8R0,7 | 0.24
65.9 | 0.7 | Z65,9R0,7 | 0.26 | 65.9 | 0.7 | Z65,9R0,7 | 0.24 | 65.9 | 0.7 | Z65,9R0,7 | 0.24
66 | 0.7 | Z66,0R0,7 | 0.26 | 66 | 0.7 | Z66,0R0,7 | 0.24 | 66 | 0.7 | Z66,0R0,7 | 0.24
66.1 | 0.7 | Z66,1R0,7 | 0.26 | 66.1 | 0.7 | Z66,1R0,7 | 0.24 | 66.1 | 0.7 | Z66,1R0,7 | 0.24
66.2 | 0.7 | Z66,2R0,7 | 0.26 | 66.2 | 0.7 | Z66,2R0,7 | 0.24 | 66.2 | 0.7 | Z66,2R0,7 | 0.24
66.3 | 0.7 | Z66,3R0,7 | 0.26 | 66.3 | 0.7 | Z66,3R0,7 | 0.24 | 66.3 | 0.7 | Z66,3R0,7 | 0.24
66.4 | 0.7 | Z66,4R0,7 | 0.26 | 66.4 | 0.7 | Z66,4R0,7 | 0.24 | 66.4 | 0.7 | Z66,4R0,7 | 0.24
66.5 | 0.7 | Z66,5R0,7 | 0.26 | 66.5 | 0.7 | Z66,5R0,7 | 0.24 | 66.5 | 0.7 | Z66,5R0,7 | 0.24
66.6 | 0.7 | Z66,6R0,7 | 0.26 | 66.6 | 0.7 | Z66,6R0,7 | 0.24 | 66.6 | 0.7 | Z66,6R0,7 | 0.24
66.7 | 0.7 | Z66,7R0,7 | 0.26 | 66.7 | 0.7 | Z66,7R0,7 | 0.24 | 66.7 | 0.7 | Z66,7R0,7 | 0.24
66.8 | 0.7 | Z66,8R0,7 | 0.26 | 66.8 | 0.7 | Z66,8R0,7 | 0.24 | 66.8 | 0.7 | Z66,8R0,7 | 0.24
66.9 | 0.7 | Z66,9R0,7 | 0.26 | 66.9 | 0.7 | Z66,9R0,7 | 0.24 | 66.9 | 0.7 | Z66,9R0,7 | 0.24
67 | 0.7 | Z67,0R0,7 | 0.26 | 67 | 0.7 | Z67,0R0,7 | 0.24 | 67 | 0.7 | Z67,0R0,7 | 0.24
67.1 | 0.7 | Z67,1R0,7 | 0.26 | 67.1 | 0.7 | Z67,1R0,7 | 0.24 | 67.1 | 0.7 | Z67,1R0,7 | 0.24
67.2 | 0.7 | Z67,2R0,7 | 0.26 | 67.2 | 0.7 | Z67,2R0,7 | 0.24 | 67.2 | 0.7 | Z67,2R0,7 | 0.24
67.3 | 0.7 | Z67,3R0,7 | 0.26 | 67.3 | 0.7 | Z67,3R0,7 | 0.24 | 67.3 | 0.7 | Z67,3R0,7 | 0.24
67.4 | 0.7 | Z67,4R0,7 | 0.26 | 67.4 | 0.7 | Z67,4R0,7 | 0.24 | 67.4 | 0.7 | Z67,4R0,7 | 0.24
67.5 | 0.7 | Z67,5R0,7 | 0.26 | 67.5 | 0.7 | Z67,5R0,7 | 0.24 | 67.5 | 0.7 | Z67,5R0,7 | 0.24
67.6 | 0.7 | Z67,6R0,7 | 0.26 | 67.6 | 0.7 | Z67,6R0,7 | 0.24 | 67.6 | 0.7 | Z67,6R0,7 | 0.24
67.7 | 0.7 | Z67,7R0,7 | 0.26 | 67.7 | 0.7 | Z67,7R0,7 | 0.24 | 67.7 | 0.7 | Z67,7R0,7 | 0.24
67.8 | 0.7 | Z67,8R0,7 | 0.26 | 67.8 | 0.7 | Z67,8R0,7 | 0.24 | 67.8 | 0.7 | Z67,8R0,7 | 0.24
67.9 | 0.7 | Z67,9R0,7 | 0.26 | 67.9 | 0.7 | Z67,9R0,7 | 0.24 | 67.9 | 0.7 | Z67,9R0,7 | 0.24
68 | 0.7 | Z68,0R0,7 | 0.26 | 68 | 0.7 | Z68,0R0,7 | 0.24 | 68 | 0.7 | Z68,0R0,7 | 0.24
68.1 | 0.7 | Z68,1R0,7 | 0.26 | 68.1 | 0.7 | Z68,1R0,7 | 0.24 | 68.1 | 0.7 | Z68,1R0,7 | 0.24
68.2 | 0.7 | Z68,2R0,7 | 0.26 | 68.2 | 0.7 | Z68,2R0,7 | 0.24 | 68.2 | 0.7 | Z68,2R0,7 | 0.24
68.3 | 0.7 | Z68,3R0,7 | 0.26 | 68.3 | 0.7 | Z68,3R0,7 | 0.24 | 68.3 | 0.7 | Z68,3R0,7 | 0.24
68.4 | 0.7 | Z68,4R0,7 | 0.26 | 68.4 | 0.7 | Z68,4R0,7 | 0.24 | 68.4 | 0.7 | Z68,4R0,7 | 0.24
68.5 | 0.7 | Z68,5R0,7 | 0.26 | 68.5 | 0.7 | Z68,5R0,7 | 0.24 | 68.5 | 0.7 | Z68,5R0,7 | 0.24
68.6 | 0.7 | Z68,6R0,7 | 0.26 | 68.6 | 0.7 | Z68,6R0,7 | 0.24 | 68.6 | 0.7 | Z68,6R0,7 | 0.24
68.7 | 0.7 | Z68,7R0,7 | 0.26 | 68.7 | 0.7 | Z68,7R0,7 | 0.24 | 68.7 | 0.7 | Z68,7R0,7 | 0.24
68.8 | 0.7 | Z68,8R0,7 | 0.26 | 68.8 | 0.7 | Z68,8R0,7 | 0.24 | 68.8 | 0.7 | Z68,8R0,7 | 0.24
68.9 | 0.7 | Z68,9R0,7 | 0.26 | 68.9 | 0.7 | Z68,9R0,7 | 0.24 | 68.9 | 0.7 | Z68,9R0,7 | 0.24
69 | 0.7 | Z69,0R0,7 | 0.26 | 69 | 0.7 | Z69,0R0,7 | 0.24 | 69 | 0.7 | Z69,0R0,7 | 0.24
69.1 | 0.7 | Z69,1R0,7 | 0.26 | 69.1 | 0.7 | Z69,1R0,7 | 0.24 | 69.1 | 0.7 | Z69,1R0,7 | 0.24
69.2 | 0.7 | Z69,2R0,7 | 0.26 | 69.2 | 0.7 | Z69,2R0,7 | 0.24 | 69.2 | 0.7 | Z69,2R0,7 | 0.24
69.3 | 0.7 | Z69,3R0,7 | 0.26 | 69.3 | 0.7 | Z69,3R0,7 | 0.24 | 69.3 | 0.7 | Z69,3R0,7 | 0.24
69.4 | 0.7 | Z69,4R0,7 | 0.26 | 69.4 | 0.7 | Z69,4R0,7 | 0.24 | 69.4 | 0.7 | Z69,4R0,7 | 0.24
69.5 | 0.7 | Z69,5R0,7 | 0.26 | 69.5 | 0.7 | Z69,5R0,7 | 0.24 | 69.5 | 0.7 | Z69,5R0,7 | 0.24
69.6 | 0.7 | Z69,6R0,7 | 0.26 | 69.6 | 0.7 | Z69,6R0,7 | 0.24 | 69.6 | 0.7 | Z69,6R0,7 | 0.24
69.7 | 0.7 | Z69,7R0,7 | 0.26 | 69.7 | 0.7 | Z69,7R0,7 | 0.24 | 69.7 | 0.7 | Z69,7R0,7 | 0.24
69.8 | 0.7 | Z69,8R0,7 | 0.26 | 69.8 | 0.7 | Z69,8R0,7 | 0.24 | 69.8 | 0.7 | Z69,8R0,7 | 0.24
69.9 | 0.7 | Z69,9R0,7 | 0.26 | 69.9 | 0.7 | Z69,9R0,7 | 0.24 | 69.9 | 0.7 | Z69,9R0,7 | 0.24
70 | 0.7 | Z70,0R0,7 | 0.26 | 70 | 0.7 | Z70,0R0,7 | 0.24 | 70 | 0.7 | Z70,0R0,7 | 0.24
70.1 | 0.7 | Z70,1R0,7 | 0.26 | 70.1 | 0.7 | Z70,1R0,7 | 0.24 | 70.1 | 0.7 | Z70,1R0,7 | 0.24
70.2 | 0.7 | Z70,2R0,7 | 0.26 | 70.2 | 0.7 | Z70,2R0,7 | 0.24 | 70.2 | 0.7 | Z70,2R0,7 | 0.24
70.3 | 0.7 | Z70,3R0,7 | 0.26 | 70.3 | 0.7 | Z70,3R0,7 | 0.24 | 70.3 | 0.7 | Z70,3R0,7 | 0.24
70.4 | 0.7 | Z70,4R0,7 | 0.26 | 70.4 | 0.7 | Z70,4R0,7 | 0.24 | 70.4 | 0.7 | Z70,4R0,7 | 0.24
70.5 | 0.7 | Z70,5R0,7 | 0.26 | 70.5 | 0.7 | Z70,5R0,7 | 0.24 | 70.5 | 0.7 | Z70,5R0,7 | 0.24
70.6 | 0.7 | Z70,6R0,7 | 0.26 | 70.6 | 0.7 | Z70,6R0,7 | 0.24 | 70.6 | 0.7 | Z70,6R0,7 | 0.24
70.7 | 0.7 | Z70,7R0,7 | 0.26 | 70.7 | 0.7 | Z70,7R0,7 | 0.24 | 70.7 | 0.7 | Z70,7R0,7 | 0.24
70.8 | 0.7 | Z70,8R0,7 | 0.26 | 70.8 | 0.7 | Z70,8R0,7 | 0.24 | 70.8 | 0.7 | Z70,8R0,7 | 0.24
70.9 | 0.7 | Z70,9R0,7 | 0.26 | 70.9 | 0.7 | Z70,9R0,7 | 0.24 | 70.9 | 0.7 | Z70,9R0,7 | 0.24
71 | 0.7 | Z71,0R0,7 | 0.26 | 71 | 0.7 | Z71,0R0,7 | 0.24 | 71 | 0.7 | Z71,0R0,7 | 0.24
71.1 | 0.7 | Z71,1R0,7 | 0.26 | 71.1 | 0.7 | Z71,1R0,7 | 0.24 | 71.1 | 0.7 | Z71,1R0,7 | 0.24
71.2 | 0.7 | Z71,2R0,7 | 0.26 | 71.2 | 0.7 | Z71,2R0,7 | 0.24 | 71.2 | 0.7 | Z71,2R0,7 | 0.24
71.3 | 0.7 | Z71,3R0,7 | 0.26 | 71.3 | 0.7 | Z71,3R0,7 | 0.24 | 71.3 | 0.7 | Z71,3R0,7 | 0.24
71.4 | 0.7 | Z71,4R0,7 | 0.26 | 71.4 | 0.7 | Z71,4R0,7 | 0.24 | 71.4 | 0.7 | Z71,4R0,7 | 0.24
71.5 | 0.7 | Z71,5R0,7 | 0.26 | 71.5 | 0.7 | Z71,5R0,7 | 0.24 | 71.5 | 0.7 | Z71,5R0,7 | 0.24
71.6 | 0.7 | Z71,6R0,7 | 0.26 | 71.6 | 0.7 | Z71,6R0,7 | 0.24 | 71.6 | 0.7 | Z71,6R0,7 | 0.24
71.7 | 0.7 | Z71,7R0,7 | 0.26 | 71.7 | 0.7 | Z71,7R0,7 | 0.24 | 71.7 | 0.7 | Z71,7R0,7 | 0.24
71.8 | 0.7 | Z71,8R0,7 | 0.26 | 71.8 | 0.7 | Z71,8R0,7 | 0.24 | 71.8 | 0.7 | Z71,8R0,7 | 0.24
71.9 | 0.7 | Z71,9R0,7 | 0.26 | 71.9 | 0.7 | Z71,9R0,7 | 0.24 | 71.9 | 0.7 | Z71,9R0,7 | 0.24
72 | 0.7 | Z72,0R0,7 | 0.26 | 72 | 0.7 | Z72,0R0,7 | 0.24 | 72 | 0.7 | Z72,0R0,7 | 0.24
72.1 | 0.7 | Z72,1R0,7 | 0.26 | 72.1 | 0.7 | Z72,1R0,7 | 0.24 | 72.1 | 0.7 | Z72,1R0,7 | 0.24
72.2 | 0.7 | Z72,2R0,7 | 0.26 | 72.2 | 0.7 | Z72,2R0,7 | 0.24 | 72.2 | 0.7 | Z72,2R0,7 | 0.24
72.3 | 0.7 | Z72,3R0,7 | 0.26 | 72.3 | 0.7 | Z72,3R0,7 | 0.24 | 72.3 | 0.7 | Z72,3R0,7 | 0.24
72.4 | 0.7 | Z72,4R0,7 | 0.26 | 72.4 | 0.7 | Z72,4R0,7 | 0.24 | 72.4 | 0.7 | Z72,4R0,7 | 0.24
72.5 | 0.7 | Z72,5R0,7 | 0.26 | 72.5 | 0.7 | Z72,5R0,7 | 0.24 | 72.5 | 0.7 | Z72,5R0,7 | 0.24
72.6 | 0.7 | Z72,6R0,7 | 0.26 | 72.6 | 0.7 | Z72,6R0,7 | 0.24 | 72.6 | 0.7 | Z72,6R0,7 | 0.24
72.7 | 0.7 | Z72,7R0,7 | 0.26 | 72.7 | 0.7 | Z72,7R0,7 | 0.24 | 72.7 | 0.7 | Z72,7R0,7 | 0.24
72.8 | 0.7 | Z72,8R0,7 | 0.26 | 72.8 | 0.7 | Z72,8R0,7 | 0.24 | 72.8 | 0.7 | Z72,8R0,7 | 0.24
72.9 | 0.7 | Z72,9R0,7 | 0.26 | 72.9 | 0.7 | Z72,9R0,7 | 0.24 | 72.9 | 0.7 | Z72,9R0,7 | 0.24
73 | 0.7 | Z73,0R0,7 | 0.26 | 73 | 0.7 | Z73,0R0,7 | 0.24 | 73 | 0.7 | Z73,0R0,7 | 0.24
73.1 | 0.7 | Z73,1R0,7 | 0.26 | 73.1 | 0.7 | Z73,1R0,7 | 0.24 | 73.1 | 0.7 | Z73,1R0,7 | 0.24
73.2 | 0.7 | Z73,2R0,7 | 0.26 | 73.2 | 0.7 | Z73,2R0,7 | 0.24 | 73.2 | 0.7 | Z73,2R0,7 | 0.24
73.3 | 0.7 | Z73,3R0,7 | 0.26 | 73.3 | 0.7 | Z73,3R0,7 | 0.24 | 73.3 | 0.7 | Z73,3R0,7 | 0.24
73.4 | 0.7 | Z73,4R0,7 | 0.26 | 73.4 | 0.7 | Z73,4R0,7 | 0.24 | 73.4 | 0.7 | Z73,4R0,7 | 0.24
73.5 | 0.7 | Z73,5R0,7 | 0.26 | 73.5 | 0.7 | Z73,5R0,7 | 0.24 | 73.5 | 0.7 | Z73,5R0,7 | 0.24
73.6 | 0.7 | Z73,6R0,7 | 0.26 | 73.6 | 0.7 | Z73,6R0,7 | 0.24 | 73.6 | 0.7 | Z73,6R0,7 | 0.24
73.7 | 0.7 | Z73,7R0,7 | 0.26 | 73.7 | 0.7 | Z73,7R0,7 | 0.24 | 73.7 | 0.7 | Z73,7R0,7 | 0.24
73.8 | 0.7 | Z73,8R0,7 | 0.26 | 73.8 | 0.7 | Z73,8R0,7 | 0.24 | 73.8 | 0.7 | Z73,8R0,7 | 0.24
73.9 | 0.7 | Z73,9R0,7 | 0.26 | 73.9 | 0.7 | Z73,9R0,7 | 0.24 | 73.9 | 0.7 | Z73,9R0,7 | 0.24
74 | 0.7 | Z74,0R0,7 | 0.26 | 74 | 0.7 | Z74,0R0,7 | 0.24 | 74 | 0.7 | Z74,0R0,7 | 0.24
74.1 | 0.7 | Z74,1R0,7 | 0.26 | 74.1 | 0.7 | Z74,1R0,7 | 0.24 | 74.1 | 0.7 | Z74,1R0,7 | 0.24
74.2 | 0.7 | Z74,2R0,7 | 0.26 | 74.2 | 0.7 | Z74,2R0,7 | 0.24 | 74.2 | 0.7 | Z74,2R0,7 | 0.24
74.3 | 0.7 | Z74,3R0,7 | 0.26 | 74.3 | 0.7 | Z74,3R0,7 | 0.24 | 74.3 | 0.7 | Z74,3R0,7 | 0.24
74.4 | 0.7 | Z74,4R0,7 | 0.26 | 74.4 | 0.7 | Z74,4R0,7 | 0.24 | 74.4 | 0.7 | Z74,4R0,7 | 0.24
74.5 | 0.7 | Z74,5R0,7 | 0.26 | 74.5 | 0.7 | Z74,5R0,7 | 0.24 | 74.5 | 0.7 | Z74,5R0,7 | 0.24
74.6 | 0.7 | Z74,6R0,7 | 0.26 | 74.6 | 0.7 | Z74,6R0,7 | 0.24 | 74.6 | 0.7 | Z74,6R0,7 | 0.24
74.7 | 0.7 | Z74,7R0,7 | 0.26 | 74.7 | 0.7 | Z74,7R0,7 | 0.24 | 74.7 | 0.7 | Z74,7R0,7 | 0.24
74.8 | 0.7 | Z74,8R0,7 | 0.26 | 74.8 | 0.7 | Z74,8R0,7 | 0.24 | 74.8 | 0.7 | Z74,8R0,7 | 0.24
74.9 | 0.7 | Z74,9R0,7 | 0.26 | 74.9 | 0.7 | Z74,9R0,7 | 0.24 | 74.9 | 0.7 | Z74,9R0,7 | 0.24
75 | 0.7 | Z75,0R0,7 | 0.26 | 75 | 0.7 | Z75,0R0,7 | 0.24 | 75 | 0.7 | Z75,0R0,7 | 0.24
75.1 | 0.7 | Z75,1R0,7 | 0.26 | 75.1 | 0.7 | Z75,1R0,7 | 0.24 | 75.1 | 0.7 | Z75,1R0,7 | 0.24
75.2 | 0.7 | Z75,2R0,7 | 0.26 | 75.2 | 0.7 | Z75,2R0,7 | 0.24 | 75.2 | 0.7 | Z75,2R0,7 | 0.24
75.3 | 0.7 | Z75,3R0,7 | 0.26 | 75.3 | 0.7 | Z75,3R0,7 | 0.24 | 75.3 | 0.7 | Z75,3R0,7 | 0.24
75.4 | 0.7 | Z75,4R0,7 | 0.26 | 75.4 | 0.7 | Z75,4R0,7 | 0.24 | 75.4 | 0.7 | Z75,4R0,7 | 0.24
75.5 | 0.7 | Z75,5R0,7 | 0.26 | 75.5 | 0.7 | Z75,5R0,7 | 0.24 | 75.5 | 0.7 | Z75,5R0,7 | 0.24
75.6 | 0.7 | Z75,6R0,7 | 0.26 | 75.6 | 0.7 | Z75,6R0,7 | 0.24 | 75.6 | 0.7 | Z75,6R0,7 | 0.24
75.7 | 0.7 | Z75,7R0,7 | 0.26 | 75.7 | 0.7 | Z75,7R0,7 | 0.24 | 75.7 | 0.7 | Z75,7R0,7 | 0.24
75.8 | 0.7 | Z75,8R0,7 | 0.26 | 75.8 | 0.7 | Z75,8R0,7 | 0.24 | 75.8 | 0.7 | Z75,8R0,7 | 0.24
75.9 | 0.7 | Z75,9R0,7 | 0.26 | 75.9 | 0.7 | Z75,9R0,7 | 0.24 | 75.9 | 0.7 | Z75,9R0,7 | 0.24
76 | 0.7 | Z76,0R0,7 | 0.26 | 76 | 0.7 | Z76,0R0,7 | 0.24 | 76 | 0.7 | Z76,0R0,7 | 0.24
76.1 | 0.7 | Z76,1R0,7 | 0.26 | 76.1 | 0.7 | Z76,1R0,7 | 0.24 | 76.1 | 0.7 | Z76,1R0,7 | 0.24
76.2 | 0.7 | Z76,2R0,7 | 0.26 | 76.2 | 0.7 | Z76,2R0,7 | 0.24 | 76.2 | 0.7 | Z76,2R0,7 | 0.24
76.3 | 0.7 | Z76,3R0,7 | 0.26 | 76.3 | 0.7 | Z76,3R0,7 | 0.24 | 76.3 | 0.7 | Z76,3R0,7 | 0.24
76.4 | 0.7 | Z76,4R0,7 | 0.26 | 76.4 | 0.7 | Z76,4R0,7 | 0.24 | 76.4 | 0.7 | Z76,4R0,7 | 0.24
76.5 | 0.7 | Z76,5R0,7 | 0.26 | 76.5 | 0.7 | Z76,5R0,7 | 0.24 | 76.5 | 0.7 | Z76,5R0,7 | 0.24
76.6 | 0.7 | Z76,6R0,7 | 0.26 | 76.6 | 0.7 | Z76,6R0,7 | 0.24 | 76.6 | 0.7 | Z76,6R0,7 | 0.24
76.7 | 0.7 | Z76,7R0,7 | 0.26 | 76.7 | 0.7 | Z76,7R0,7 | 0.24 | 76.7 | 0.7 | Z76,7R0,7 | 0.24
76.8 | 0.7 | Z76,8R0,7 | 0.26 | 76.8 | 0.7 | Z76,8R0,7 | 0.24 | 76.8 | 0.7 | Z76,8R0,7 | 0.24
76.9 | 0.7 | Z76,9R0,7 | 0.26 | 76.9 | 0.7 | Z76,9R0,7 | 0.24 | 76.9 | 0.7 | Z76,9R0,7 | 0.24
77 | 0.7 | Z77,0R0,7 | 0.26 | 77 | 0.7 | Z77,0R0,7 | 0.24 | 77 | 0.7 | Z77,0R0,7 | 0.24
77.1 | 0.7 | Z77,1R0,7 | 0.26 | 77.1 | 0.7 | Z77,1R0,7 | 0.24 | 77.1 | 0.7 | Z77,1R0,7 | 0.24
77.2 | 0.7 | Z77,2R0,7 | 0.26 | 77.2 | 0.7 | Z77,2R0,7 | 0.24 | 77.2 | 0.7 | Z77,2R0,7 | 0.24
77.3 | 0.7 | Z77,3R0,7 | 0.26 | 77.3 | 0.7 | Z77,3R0,7 | 0.24 | 77.3 | 0.7 | Z77,3R0,7 | 0.24
77.4 | 0.7 | Z77,4R0,7 | 0.26 | 77.4 | 0.7 | Z77,4R0,7 | 0.24 | 77.4 | 0.7 | Z77,4R0,7 | 0.24
77.5 | 0.7 | Z77,5R0,7 | 0.26 | 77.5 | 0.7 | Z77,5R0,7 | 0.24 | 77.5 | 0.7 | Z77,5R0,7 | 0.24
77.6 | 0.7 | Z77,6R0,7 | 0.26 | 77.6 | 0.7 | Z77,6R0,7 | 0.24 | 77.6 | 0.7 | Z77,6R0,7 | 0.24
77.7 | 0.7 | Z77,7R0,7 | 0.26 | 77.7 | 0.7 | Z77,7R0,7 | 0.24 | 77.7 | 0.7 | Z77,7R0,7 | 0.24
77.8 | 0.7 | Z77,8R0,7 | 0.26 | 77.8 | 0.7 | Z77,8R0,7 | 0.24 | 77.8 | 0.7 | Z77,8R0,7 | 0.24
77.9 | 0.7 | Z77,9R0,7 | 0.26 | 77.9 | 0.7 | Z77,9R0,7 | 0.24 | 77.9 | 0.7 | Z77,9R0,7 | 0.24
78 | 0.7 | Z78,0R0,7 | 0.26 | 78 | 0.7 | Z78,0R0,7 | 0.24 | 78 | 0.7 | Z78,0R0,7 | 0.24
78.1 | 0.7 | Z78,1R0,7 | 0.26 | 78.1 | 0.7 | Z78,1R0,7 | 0.24 | 78.1 | 0.7 | Z78,1R0,7 | 0.24
78.2 | 0.7 | Z78,2R0,7 | 0.26 | 78.2 | 0.7 | Z78,2R0,7 | 0.24 | 78.2 | 0.7 | Z78,2R0,7 | 0.24
78.3 | 0.7 | Z78,3R0,7 | 0.26 | 78.3 | 0.7 | Z78,3R0,7 | 0.24 | 78.3 | 0.7 | Z78,3R0,7 | 0.24
78.4 | 0.7 | Z78,4R0,7 | 0.26 | 78.4 | 0.7 | Z78,4R0,7 | 0.24 | 78.4 | 0.7 | Z78,4R0,7 | 0.24
78.5 | 0.7 | Z78,5R0,7 | 0.26 | 78.5 | 0.7 | Z78,5R0,7 | 0.24 | 78.5 | 0.7 | Z78,5R0,7 | 0.24
78.6 | 0.7 | Z78,6R0,7 | 0.26 | 78.6 | 0.7 | Z78,6R0,7 | 0.24 | 78.6 | 0.7 | Z78,6R0,7 | 0.24
78.7 | 0.7 | Z78,7R0,7 | 0.26 | 78.7 | 0.7 | Z78,7R0,7 | 0.24 | 78.7 | 0.7 | Z78,7R0,7 | 0.24
78.8 | 0.7 | Z78,8R0,7 | 0.26 | 78.8 | 0.7 | Z78,8R0,7 | 0.24 | 78.8 | 0.7 | Z78,8R0,7 | 0.24
78.9 | 0.7 | Z78,9R0,7 | 0.26 | 78.9 | 0.7 | Z78,9R0,7 | 0.24 | 78.9 | 0.7 | Z78,9R0,7 | 0.24
79 | 0.7 | Z79,0R0,7 | 0.26 | 79 | 0.7 | Z79,0R0,7 | 0.24 | 79 | 0.7 | Z79,0R0,7 | 0.24
79.1 | 0.7 | Z79,1R0,7 | 0.26 | 79.1 | 0.7 | Z79,1R0,7 | 0.24 | 79.1 | 0.7 | Z79,1R0,7 | 0.24
79.2 | 0.7 | Z79,2R0,7 | 0.26 | 79.2 | 0.7 | Z79,2R0,7 | 0.24 | 79.2 | 0.7 | Z79,2R0,7 | 0.24
79.3 | 0.7 | Z79,3R0,7 | 0.26 | 79.3 | 0.7 | Z79,3R0,7 | 0.24 | 79.3 | 0.7 | Z79,3R0,7 | 0.24
79.4 | 0.7 | Z79,4R0,7 | 0.26 | 79.4 | 0.7 | Z79,4R0,7 | 0.24 | 79.4 | 0.7 | Z79,4R0,7 | 0.24
79.5 | 0.7 | Z79,5R0,7 | 0.26 | 79.5 | 0.7 | Z79,5R0,7 | 0.24 | 79.5 | 0.7 | Z79,5R0,7 | 0.24
79.6 | 0.7 | Z79,6R0,7 | 0.26 | 79.6 | 0.7 | Z79,6R0,7 | 0.24 | 79.6 | 0.7 | Z79,6R0,7 | 0.24
79.7 | 0.7 | Z79,7R0,7 | 0.26 | 79.7 | 0.7 | Z79,7R0,7 | 0.24 | 79.7 | 0.7 | Z79,7R0,7 | 0.24
79.8 | 0.7 | Z79,8R0,7 | 0.26 | 79.8 | 0.7 | Z79,8R0,7 | 0.24 | 79.8 | 0.7 | Z79,8R0,7 | 0.24
79.9 | 0.7 | Z79,9R0,7 | 0.26 | 79.9 | 0.7 | Z79,9R0,7 | 0.24 | 79.9 | 0.7 | Z79,9R0,7 | 0.24
80 | 0.7 | Z80,0R0,7 | 0.26 | 80 | 0.7 | Z80,0R0,7 | 0.24 | 80 | 0.7 | Z80,0R0,7 | 0.24
80.1 | 0.7 | Z80,1R0,7 | 0.26 | 80.1 | 0.7 | Z80,1R0,7 | 0.24 | 80.1 | 0.7 | Z80,1R0,7 | 0.24
80.2 | 0.7 | Z80,2R0,7 | 0.26 | 80.2 | 0.7 | Z80,2R0,7 | 0.24 | 80.2 | 0.7 | Z80,2R0,7 | 0.24
80.3 | 0.7 | Z80,3R0,7 | 0.26 | 80.3 | 0.7 | Z80,3R0,7 | 0.24 | 80.3 | 0.7 | Z80,3R0,7 | 0.24
80.4 | 0.7 | Z80,4R0,7 | 0.26 | 80.4 | 0.7 | Z80,4R0,7 | 0.24 | 80.4 | 0.7 | Z80,4R0,7 | 0.24
80.5 | 0.7 | Z80,5R0,7 | 0.26 | 80.5 | 0.7 | Z80,5R0,7 | 0.24 | 80.5 | 0.7 | Z80,5R0,7 | 0.24
80.6 | 0.7 | Z80,6R0,7 | 0.26 | 80.6 | 0.7 | Z80,6R0,7 | 0.24 | 80.6 | 0.7 | Z80,6R0,7 | 0.24
80.7 | 0.7 | Z80,7R0,7 | 0.26 | 80.7 | 0.7 | Z80,7R0,7 | 0.24 | 80.7 | 0.7 | Z80,7R0,7 | 0.24
80.8 | 0.7 | Z80,8R0,7 | 0.26 | 80.8 | 0.7 | Z80,8R0,7 | 0.24 | 80.8 | 0.7 | Z80,8R0,7 | 0.24
80.9 | 0.7 | Z80,9R0,7 | 0.26 | 80.9 | 0.7 | Z80,9R0,7 | 0.24 | 80.9 | 0.7 | Z80,9R0,7 | 0.24
81 | 0.7 | Z81,0R0,7 | 0.26 | 81 | 0.7 | Z81,0R0,7 | 0.24 | 81 | 0.7 | Z81,0R0,7 | 0.24
81.1 | 0.7 | Z81,1R0,7 | 0.26 | 81.1 | 0.7 | Z81,1R0,7 | 0.24 | 81.1 | 0.7 | Z81,1R0,7 | 0.24
81.2 | 0.7 | Z81,2R0,7 | 0.26 | 81.2 | 0.7 | Z81,2R0,7 | 0.24 | 81.2 | 0.7 | Z81,2R0,7 | 0.24
81.3 | 0.7 | Z81,3R0,7 | 0.26 | 81.3 | 0.7 | Z81,3R0,7 | 0.24 | 81.3 | 0.7 | Z81,3R0,7 | 0.24
81.4 | 0.7 | Z81,4R0,7 | 0.26 | 81.4 | 0.7 | Z81,4R0,7 | 0.24 | 81.4 | 0.7 | Z81,4R0,7 | 0.24
81.5 | 0.7 | Z81,5R0,7 | 0.26 | 81.5 | 0.7 | Z81,5R0,7 | 0.24 | 81.5 | 0.7 | Z81,5R0,7 | 0.24
81.6 | 0.7 | Z81,6R0,7 | 0.26 | 81.6 | 0.7 | Z81,6R0,7 | 0.24 | 81.6 | 0.7 | Z81,6R0,7 | 0.24
81.7 | 0.7 | Z81,7R0,7 | 0.26 | 81.7 | 0.7 | Z81,7R0,7 | 0.24 | 81.7 | 0.7 | Z81,7R0,7 | 0.24
81.8 | 0.7 | Z81,8R0,7 | 0.26 | 81.8 | 0.7 | Z81,8R0,7 | 0.24 | 81.8 | 0.7 | Z81,8R0,7 | 0.24
81.9 | 0.7 | Z81,9R0,7 | 0.26 | 81.9 | 0.7 | Z81,9R0,7 | 0.24 | 81.9 | 0.7 | Z81,9R0,7 | 0.24
82 | 0.7 | Z82,0R0,7 | 0.26 | 82 | 0.7 | Z82,0R0,7 | 0.24 | 82 | 0.7 | Z82,0R0,7 | 0.24
82.1 | 0.7 | Z82,1R0,7 | 0.26 | 82.1 | 0.7 | Z82,1R0,7 | 0.24 | 82.1 | 0.7 | Z82,1R0,7 | 0.24
82.2 | 0.7 | Z82,2R0,7 | 0.26 | 82.2 | 0.7 | Z82,2R0,7 | 0.24 | 82.2 | 0.7 | Z82,2R0,7 | 0.24
82.3 | 0.7 | Z82,3R0,7 | 0.26 | 82.3 | 0.7 | Z82,3R0,7 | 0.24 | 82.3 | 0.7 | Z82,3R0,7 | 0.24
82.4 | 0.7 | Z82,4R0,7 | 0.26 | 82.4 | 0.7 | Z82,4R0,7 | 0.24 | 82.4 | 0.7 | Z82,4R0,7 | 0.24
82.5 | 0.7 | Z82,5R0,7 | 0.26 | 82.5 | 0.7 | Z82,5R0,7 | 0.24 | 82.5 | 0.7 | Z82,5R0,7 | 0.24
82.6 | 0.7 | Z82,6R0,7 | 0.26 | 82.6 | 0.7 | Z82,6R0,7 | 0.24 | 82.6 | 0.7 | Z82,6R0,7 | 0.24
82.7 | 0.7 | Z82,7R0,7 | 0.26 | 82.7 | 0.7 | Z82,7R0,7 | 0.24 | 82.7 | 0.7 | Z82,7R0,7 | 0.24
82.8 | 0.7 | Z82,8R0,7 | 0.26 | 82.8 | 0.7 | Z82,8R0,7 | 0.24 | 82.8 | 0.7 | Z82,8R0,7 | 0.24
82.9 | 0.7 | Z82,9R0,7 | 0.26 | 82.9 | 0.7 | Z82,9R0,7 | 0.24 | 82.9 | 0.7 | Z82,9R0,7 | 0.24
83 | 0.7 | Z83,0R0,7 | 0.26 | 83 | 0.7 | Z83,0R0,7 | 0.24 | 83 | 0.7 | Z83,0R0,7 | 0.24
83.1 | 0.7 | Z83,1R0,7 | 0.26 | 83.1 | 0.7 | Z83,1R0,7 | 0.24 | 83.1 | 0.7 | Z83,1R0,7 | 0.24
83.2 | 0.7 | Z83,2R0,7 | 0.26 | 83.2 | 0.7 | Z83,2R0,7 | 0.24 | 83.2 | 0.7 | Z83,2R0,7 | 0.24
83.3 | 0.7 | Z83,3R0,7 | 0.26 | 83.3 | 0.7 | Z83,3R0,7 | 0.24 | 83.3 | 0.7 | Z83,3R0,7 | 0.24
83.4 | 0.7 | Z83,4R0,7 | 0.26 | 83.4 | 0.7 | Z83,4R0,7 | 0.24 | 83.4 | 0.7 | Z83,4R0,7 | 0.24
83.5 | 0.7 | Z83,5R0,7 | 0.26 | 83.5 | 0.7 | Z83,5R0,7 | 0.24 | 83.5 | 0.7 | Z83,5R0,7 | 0.24
83.6 | 0.7 | Z83,6R0,7 | 0.26 | 83.6 | 0.7 | Z83,6R0,7 | 0.24 | 83.6 | 0.7 | Z83,6R0,7 | 0.24
83.7 | 0.7 | Z83,7R0,7 | 0.26 | 83.7 | 0.7 | Z83,7R0,7 | 0.24 | 83.7 | 0.7 | Z83,7R0,7 | 0.24
83.8 | 0.7 | Z83,8R0,7 | 0.26 | 83.8 | 0.7 | Z83,8R0,7 | 0.24 | 83.8 | 0.7 | Z83,8R0,7 | 0.24
83.9 | 0.7 | Z83,9R0,7 | 0.26 | 83.9 | 0.7 | Z83,9R0,7 | 0.24 | 83.9 | 0.7 | Z83,9R0,7 | 0.24
84 | 0.7 | Z84,0R0,7 | 0.26 | 84 | 0.7 | Z84,0R0,7 | 0.24 | 84 | 0.7 | Z84,0R0,7 | 0.24
84.1 | 0.7 | Z84,1R0,7 | 0.26 | 84.1 | 0.7 | Z84,1R0,7 | 0.24 | 84.1 | 0.7 | Z84,1R0,7 | 0.24
84.2 | 0.7 | Z84,2R0,7 | 0.26 | 84.2 | 0.7 | Z84,2R0,7 | 0.24 | 84.2 | 0.7 | Z84,2R0,7 | 0.24
84.3 | 0.7 | Z84,3R0,7 | 0.26 | 84.3 | 0.7 | Z84,3R0,7 | 0.24 | 84.3 | 0.7 | Z84,3R0,7 | 0.24
84.4 | 0.7 | Z84,4R0,7 | 0.26 | 84.4 | 0.7 | Z84,4R0,7 | 0.24 | 84.4 | 0.7 | Z84,4R0,7 | 0.24
84.5 | 0.7 | Z84,5R0,7 | 0.26 | 84.5 | 0.7 | Z84,5R0,7 | 0.24 | 84.5 | 0.7 | Z84,5R0,7 | 0.24
84.6 | 0.7 | Z84,6R0,7 | 0.26 | 84.6 | 0.7 | Z84,6R0,7 | 0.24 | 84.6 | 0.7 | Z84,6R0,7 | 0.24
84.7 | 0.7 | Z84,7R0,7 | 0.26 | 84.7 | 0.7 | Z84,7R0,7 | 0.24 | 84.7 | 0.7 | Z84,7R0,7 | 0.24
84.8 | 0.7 | Z84,8R0,7 | 0.26 | 84.8 | 0.7 | Z84,8R0,7 | 0.24 | 84.8 | 0.7 | Z84,8R0,7 | 0.24
84.9 | 0.7 | Z84,9R0,7 | 0.26 | 84.9 | 0.7 | Z84,9R0,7 | 0.24 | 84.9 | 0.7 | Z84,9R0,7 | 0.24
85 | 0.7 | Z85,0R0,7 | 0.26 | 85 | 0.7 | Z85,0R0,7 | 0.24 | 85 | 0.7 | Z85,0R0,7 | 0.24
85.1 | 0.7 | Z85,1R0,7 | 0.26 | 85.1 | 0.7 | Z85,1R0,7 | 0.24 | 85.1 | 0.7 | Z85,1R0,7 | 0.24
85.2 | 0.7 | Z85,2R0,7 | 0.26 | 85.2 | 0.7 | Z85,2R0,7 | 0.24 | 85.2 | 0.7 | Z85,2R0,7 | 0.24
85.3 | 0.7 | Z85,3R0,7 | 0.26 | 85.3 | 0.7 | Z85,3R0,7 | 0.24 | 85.3 | 0.7 | Z85,3R0,7 | 0.24
85.4 | 0.7 | Z85,4R0,7 | 0.26 | 85.4 | 0.7 | Z85,4R0,7 | 0.24 | 85.4 | 0.7 | Z85,4R0,7 | 0.24
85.5 | 0.7 | Z85,5R0,7 | 0.26 | 85.5 | 0.7 | Z85,5R0,7 | 0.24 | 85.5 | 0.7 | Z85,5R0,7 | 0.24
85.6 | 0.7 | Z85,6R0,7 | 0.26 | 85.6 | 0.7 | Z85,6R0,7 | 0.24 | 85.6 | 0.7 | Z85,6R0,7 | 0.24
85.7 | 0.7 | Z85,7R0,7 | 0.26 | 85.7 | 0.7 | Z85,7R0,7 | 0.24 | 85.7 | 0.7 | Z85,7R0,7 | 0.24
85.8 | 0.7 | Z85,8R0,7 | 0.26 | 85.8 | 0.7 | Z85,8R0,7 | 0.24 | 85.8 | 0.7 | Z85,8R0,7 | 0.24
85.9 | 0.7 | Z85,9R0,7 | 0.26 | 85.9 | 0.7 | Z85,9R0,7 | 0.24 | 85.9 | 0.7 | Z85,9R0,7 | 0.24
86 | 0.7 | Z86,0R0,7 | 0.26 | 86 | 0.7 | Z86,0R0,7 | 0.24 | 86 | 0.7 | Z86,0R0,7 | 0.24
86.1 | 0.7 | Z86,1R0,7 | 0.26 | 86.1 | 0.7 | Z86,1R0,7 | 0.24 | 86.1 | 0.7 | Z86,1R0,7 | 0.24
86.2 | 0.7 | Z86,2R0,7 | 0.26 | 86.2 | 0.7 | Z86,2R0,7 | 0.24 | 86.2 | 0.7 | Z86,2R0,7 | 0.24
86.3 | 0.7 | Z86,3R0,7 | 0.26 | 86.3 | 0.7 | Z86,3R0,7 | 0.24 | 86.3 | 0.7 | Z86,3R0,7 | 0.24
86.4 | 0.7 | Z86,4R0,7 | 0.26 | 86.4 | 0.7 | Z86,4R0,7 | 0.24 | 86.4 | 0.7 | Z86,4R0,7 | 0.24
86.5 | 0.7 | Z86,5R0,7 | 0.26 | 86.5 | 0.7 | Z86,5R0,7 | 0.24 | 86.5 | 0.7 | Z86,5R0,7 | 0.24
86.6 | 0.7 | Z86,6R0,7 | 0.26 | 86.6 | 0.7 | Z86,6R0,7 | 0.24 | 86.6 | 0.7 | Z86,6R0,7 | 0.24
86.7 | 0.7 | Z86,7R0,7 | 0.26 | 86.7 | 0.7 | Z86,7R0,7 | 0.24 | 86.7 | 0.7 | Z86,7R0,7 | 0.24
86.8 | 0.7 | Z86,8R0,7 | 0.26 | 86.8 | 0.7 | Z86,8R0,7 | 0.24 | 86.8 | 0.7 | Z86,8R0,7 | 0.24
86.9 | 0.7 | Z86,9R0,7 | 0.26 | 86.9 | 0.7 | Z86,9R0,7 | 0.24 | 86.9 | 0.7 | Z86,9R0,7 | 0.24
87 | 0.7 | Z87,0R0,7 | 0.26 | 87 | 0.7 | Z87,0R0,7 | 0.24 | 87 | 0.7 | Z87,0R0,7 | 0.24
87.1 | 0.7 | Z87,1R0,7 | 0.26 | 87.1 | 0.7 | Z87,1R0,7 | 0.24 | 87.1 | 0.7 | Z87,1R0,7 | 0.24
87.2 | 0.7 | Z87,2R0,7 | 0.26 | 87.2 | 0.7 | Z87,2R0,7 | 0.24 | 87.2 | 0.7 | Z87,2R0,7 | 0.24
87.3 | 0.7 | Z87,3R0,7 | 0.26 | 87.3 | 0.7 | Z87,3R0,7 | 0.24 | 87.3 | 0.7 | Z87,3R0,7 | 0.24
87.4 | 0.7 | Z87,4R0,7 | 0.26 | 87.4 | 0.7 | Z87,4R0,7 | 0.24 | 87.4 | 0.7 | Z87,4R0,7 | 0.24
87.5 | 0.7 | Z87,5R0,7 | 0.26 | 87.5 | 0.7 | Z87,5R0,7 | 0.24 | 87.5 | 0.7 | Z87,5R0,7 | 0.24
87.6 | 0.7 | Z87,6R0,7 | 0.26 | 87.6 | 0.7 | Z87,6R0,7 | 0.24 | 87.6 | 0.7 | Z87,6R0,7 | 0.24
87.7 | 0.7 | Z87,7R0,7 | 0.26 | 87.7 | 0.7 | Z87,7R0,7 | 0.24 | 87.7 | 0.7 | Z87,7R0,7 | 0.24
87.8 | 0.7 | Z87,8R0,7 | 0.26 | 87.8 | 0.7 | Z87,8R0,7 | 0.24 | 87.8 | 0.7 | Z87,8R0,7 | 0.24
87.9 | 0.7 | Z87,9R0,7 | 0.26 | 87.9 | 0.7 | Z87,9R0,7 | 0.24 | 87.9 | 0.7 | Z87,9R0,7 | 0.24
88 | 0.7 | Z88,0R0,7 | 0.26 | 88 | 0.7 | Z88,0R0,7 | 0.24 | 88 | 0.7 | Z88,0R0,7 | 0.24
88.1 | 0.7 | Z88,1R0,7 | 0.26 | 88.1 | 0.7 | Z88,1R0,7 | 0.24 | 88.1 | 0.7 | Z88,1R0,7 | 0.24
88.2 | 0.7 | Z88,2R0,7 | 0.26 | 88.2 | 0.7 | Z88,2R0,7 | 0.24 | 88.2 | 0.7 | Z88,2R0,7 | 0.24
88.3 | 0.7 | Z88,3R0,7 | 0.26 | 88.3 | 0.7 | Z88,3R0,7 | 0.24 | 88.3 | 0.7 | Z88,3R0,7 | 0.24
88.4 | 0.7 | Z88,4R0,7 | 0.26 | 88.4 | 0.7 | Z88,4R0,7 | 0.24 | 88.4 | 0.7 | Z88,4R0,7 | 0.24
88.5 | 0.7 | Z88,5R0,7 | 0.26 | 88.5 | 0.7 | Z88,5R0,7 | 0.24 | 88.5 | 0.7 | Z88,5R0,7 | 0.24
88.6 | 0.7 | Z88,6R0,7 | 0.26 | 88.6 | 0.7 | Z88,6R0,7 | 0.24 | 88.6 | 0.7 | Z88,6R0,7 | 0.24
88.7 | 0.7 | Z88,7R0,7 | 0.26 | 88.7 | 0.7 | Z88,7R0,7 | 0.24 | 88.7 | 0.7 | Z88,7R0,7 | 0.24
88.8 | 0.7 | Z88,8R0,7 | 0.26 | 88.8 | 0.7 | Z88,8R0,7 | 0.24 | 88.8 | 0.7 | Z88,8R0,7 | 0.24
88.9 | 0.7 | Z88,9R0,7 | 0.26 | 88.9 | 0.7 | Z88,9R0,7 | 0.24 | 88.9 | 0.7 | Z88,9R0,7 | 0.24
89 | 0.7 | Z89,0R0,7 | 0.26 | 89 | 0.7 | Z89,0R0,7 | 0.24 | 89 | 0.7 | Z89,0R0,7 | 0.24
89.1 | 0.7 | Z89,1R0,7 | 0.26 | 89.1 | 0.7 | Z89,1R0,7 | 0.24 | 89.1 | 0.7 | Z89,1R0,7 | 0.24
89.2 | 0.7 | Z89,2R0,7 | 0.26 | 89.2 | 0.7 | Z89,2R0,7 | 0.24 | 89.2 | 0.7 | Z89,2R0,7 | 0.24
89.3 | 0.7 | Z89,3R0,7 | 0.26 | 89.3 | 0.7 | Z89,3R0,7 | 0.24 | 89.3 | 0.7 | Z89,3R0,7 | 0.24
89.4 | 0.7 | Z89,4R0,7 | 0.26 | 89.4 | 0.7 | Z89,4R0,7 | 0.24 | 89.4 | 0.7 | Z89,4R0,7 | 0.24
89.5 | 0.7 | Z89,5R0,7 | 0.26 | 89.5 | 0.7 | Z89,5R0,7 | 0.24 | 89.5 | 0.7 | Z89,5R0,7 | 0.24
89.6 | 0.7 | Z89,6R0,7 | 0.26 | 89.6 | 0.7 | Z89,6R0,7 | 0.24 | 89.6 | 0.7 | Z89,6R0,7 | 0.24
89.7 | 0.7 | Z89,7R0,7 | 0.26 | 89.7 | 0.7 | Z89,7R0,7 | 0.24 | 89.7 | 0.7 | Z89,7R0,7 | 0.24
89.8 | 0.7 | Z89,8R0,7 | 0.26 | 89.8 | 0.7 | Z89,8R0,7 | 0.24 | 89.8 | 0.7 | Z89,8R0,7 | 0.24
89.9 | 0.7 | Z89,9R0,7 | 0.26 | 89.9 | 0.7 | Z89,9R0,7 | 0.24 | 89.9 | 0.7 | Z89,9R0,7 | 0.24
90 | 0.7 | Z90,0R0,7 | 0.26 | 90 | 0.7 | Z90,0R0,7 | 0.24 | 90 | 0.7 | Z90,0R0,7 | 0.24
90.1 | 0.7 | Z90,1R0,7 | 0.26 | 90.1 | 0.7 | Z90,1R0,7 | 0.24 | 90.1 | 0.7 | Z90,1R0,7 | 0.24
90.2 | 0.7 | Z90,2R0,7 | 0.26 | 90.2 | 0.7 | Z90,2R0,7 | 0.24 | 90.2 | 0.7 | Z90,2R0,7 | 0.24
90.3 | 0.7 | Z90,3R0,7 | 0.26 | 90.3 | 0.7 | Z90,3R0,7 | 0.24 | 90.3 | 0.7 | Z90,3R0,7 | 0.24
90.4 | 0.7 | Z90,4R0,7 | 0.26 | 90.4 | 0.7 | Z90,4R0,7 | 0.24 | 90.4 | 0.7 | Z90,4R0,7 | 0.24
90.5 | 0.7 | Z90,5R0,7 | 0.26 | 90.5 | 0.7 | Z90,5R0,7 | 0.24 | 90.5 | 0.7 | Z90,5R0,7 | 0.24
90.6 | 0.7 | Z90,6R0,7 | 0.26 | 90.6 | 0.7 | Z90,6R0,7 | 0.24 | 90.6 | 0.7 | Z90,6R0,7 | 0.24
90.7 | 0.7 | Z90,7R0,7 | 0.26 | 90.7 | 0.7 | Z90,7R0,7 | 0.24 | 90.7 | 0.7 | Z90,7R0,7 | 0.24
90.8 | 0.7 | Z90,8R0,7 | 0.26 | 90.8 | 0.7 | Z90,8R0,7 | 0.24 | 90.8 | 0.7 | Z90,8R0,7 | 0.24
90.9 | 0.7 | Z90,9R0,7 | 0.26 | 90.9 | 0.7 | Z90,9R0,7 | 0.24 | 90.9 | 0.7 | Z90,9R0,7 | 0.24
91 | 0.7 | Z91,0R0,7 | 0.26 | 91 | 0.7 | Z91,0R0,7 | 0.24 | 91 | 0.7 | Z91,0R0,7 | 0.24
91.1 | 0.7 | Z91,1R0,7 | 0.26 | 91.1 | 0.7 | Z91,1R0,7 | 0.24 | 91.1 | 0.7 | Z91,1R0,7 | 0.24
91.2 | 0.7 | Z91,2R0,7 | 0.26 | 91.2 | 0.7 | Z91,2R0,7 | 0.24 | 91.2 | 0.7 | Z91,2R0,7 | 0.24
91.3 | 0.7 | Z91,3R0,7 | 0.26 | 91.3 | 0.7 | Z91,3R0,7 | 0.24 | 91.3 | 0.7 | Z91,3R0,7 | 0.24
91.4 | 0.7 | Z91,4R0,7 | 0.26 | 91.4 | 0.7 | Z91,4R0,7 | 0.24 | 91.4 | 0.7 | Z91,4R0,7 | 0.24
91.5 | 0.7 | Z91,5R0,7 | 0.26 | 91.5 | 0.7 | Z91,5R0,7 | 0.24 | 91.5 | 0.7 | Z91,5R0,7 | 0.24
91.6 | 0.7 | Z91,6R0,7 | 0.26 | 91.6 | 0.7 | Z91,6R0,7 | 0.24 | 91.6 | 0.7 | Z91,6R0,7 | 0.24
91.7 | 0.7 | Z91,7R0,7 | 0.26 | 91.7 | 0.7 | Z91,7R0,7 | 0.24 | 91.7 | 0.7 | Z91,7R0,7 | 0.24
91.8 | 0.7 | Z91,8R0,7 | 0.26 | 91.8 | 0.7 | Z91,8R0,7 | 0.24 | 91.8 | 0.7 | Z91,8R0,7 | 0.24
91.9 | 0.7 | Z91,9R0,7 | 0.26 | 91.9 | 0.7 | Z91,9R0,7 | 0.24 | 91.9 | 0.7 | Z91,9R0,7 | 0.24
92 | 0.7 | Z92,0R0,7 | 0.26 | 92 | 0.7 | Z92,0R0,7 | 0.24 | 92 | 0.7 | Z92,0R0,7 | 0.24
92.1 | 0.7 | Z92,1R0,7 | 0.26 | 92.1 | 0.7 | Z92,1R0,7 | 0.24 | 92.1 | 0.7 | Z92,1R0,7 | 0.24
92.2 | 0.7 | Z92,2R0,7 | 0.26 | 92.2 | 0.7 | Z92,2R0,7 | 0.24 | 92.2 | 0.7 | Z92,2R0,7 | 0.24
92.3 | 0.7 | Z92,3R0,7 | 0.26 | 92.3 | 0.7 | Z92,3R0,7 | 0.24 | 92.3 | 0.7 | Z92,3R0,7 | 0.24
92.4 | 0.7 | Z92,4R0,7 | 0.26 | 92.4 | 0.7 | Z92,4R0,7 | 0.24 | 92.4 | 0.7 | Z92,4R0,7 | 0.24
92.5 | 0.7 | Z92,5R0,7 | 0.26 | 92.5 | 0.7 | Z92,5R0,7 | 0.24 | 92.5 | 0.7 | Z92,5R0,7 | 0.24
92.6 | 0.7 | Z92,6R0,7 | 0.26 | 92.6 | 0.7 | Z92,6R0,7 | 0.24 | 92.6 | 0.7 | Z92,6R0,7 | 0.24
92.7 | 0.7 | Z92,7R0,7 | 0.26 | 92.7 | 0.7 | Z92,7R0,7 | 0.24 | 92.7 | 0.7 | Z92,7R0,7 | 0.24
92.8 | 0.7 | Z92,8R0,7 | 0.26 | 92.8 | 0.7 | Z92,8R0,7 | 0.24 | 92.8 | 0.7 | Z92,8R0,7 | 0.24
92.9 | 0.7 | Z92,9R0,7 | 0.26 | 92.9 | 0.7 | Z92,9R0,7 | 0.24 | 92.9 | 0.7 | Z92,9R0,7 | 0.24
93 | 0.7 | Z93,0R0,7 | 0.26 | 93 | 0.7 | Z93,0R0,7 | 0.24 | 93 | 0.7 | Z93,0R0,7 | 0.24
93.1 | 0.7 | Z93,1R0,7 | 0.26 | 93.1 | 0.7 | Z93,1R0,7 | 0.24 | 93.1 | 0.7 | Z93,1R0,7 | 0.24
93.2 | 0.7 | Z93,2R0,7 | 0.26 | 93.2 | 0.7 | Z93,2R0,7 | 0.24 | 93.2 | 0.7 | Z93,2R0,7 | 0.24
93.3 | 0.7 | Z93,3R0,7 | 0.26 | 93.3 | 0.7 | Z93,3R0,7 | 0.24 | 93.3 | 0.7 | Z93,3R0,7 | 0.24
93.4 | 0.7 | Z93,4R0,7 | 0.26 | 93.4 | 0.7 | Z93,4R0,7 | 0.24 | 93.4 | 0.7 | Z93,4R0,7 | 0.24
93.5 | 0.7 | Z93,5R0,7 | 0.26 | 93.5 | 0.7 | Z93,5R0,7 | 0.24 | 93.5 | 0.7 | Z93,5R0,7 | 0.24
93.6 | 0.7 | Z93,6R0,7 | 0.26 | 93.6 | 0.7 | Z93,6R0,7 | 0.24 | 93.6 | 0.7 | Z93,6R0,7 | 0.24
93.7 | 0.7 | Z93,7R0,7 | 0.26 | 93.7 | 0.7 | Z93,7R0,7 | 0.24 | 93.7 | 0.7 | Z93,7R0,7 | 0.24
93.8 | 0.7 | Z93,8R0,7 | 0.26 | 93.8 | 0.7 | Z93,8R0,7 | 0.24 | 93.8 | 0.7 | Z93,8R0,7 | 0.24
93.9 | 0.7 | Z93,9R0,7 | 0.26 | 93.9 | 0.7 | Z93,9R0,7 | 0.24 | 93.9 | 0.7 | Z93,9R0,7 | 0.24
94 | 0.7 | Z94,0R0,7 | 0.26 | 94 | 0.7 | Z94,0R0,7 | 0.24 | 94 | 0.7 | Z94,0R0,7 | 0.24
94.1 | 0.7 | Z94,1R0,7 | 0.26 | 94.1 | 0.7 | Z94,1R0,7 | 0.24 | 94.1 | 0.7 | Z94,1R0,7 | 0.24
94.2 | 0.7 | Z94,2R0,7 | 0.26 | 94.2 | 0.7 | Z94,2R0,7 | 0.24 | 94.2 | 0.7 | Z94,2R0,7 | 0.24
94.3 | 0.7 | Z94,3R0,7 | 0.26 | 94.3 | 0.7 | Z94,3R0,7 | 0.24 | 94.3 | 0.7 | Z94,3R0,7 | 0.24
94.4 | 0.7 | Z94,4R0,7 | 0.26 | 94.4 | 0.7 | Z94,4R0,7 | 0.24 | 94.4 | 0.7 | Z94,4R0,7 | 0.24
94.5 | 0.7 | Z94,5R0,7 | 0.26 | 94.5 | 0.7 | Z94,5R0,7 | 0.24 | 94.5 | 0.7 | Z94,5R0,7 | 0.24
94.6 | 0.7 | Z94,6R0,7 | 0.26 | 94.6 | 0.7 | Z94,6R0,7 | 0.24 | 94.6 | 0.7 | Z94,6R0,7 | 0.24
94.7 | 0.7 | Z94,7R0,7 | 0.26 | 94.7 | 0.7 | Z94,7R0,7 | 0.24 | 94.7 | 0.7 | Z94,7R0,7 | 0.24
94.8 | 0.7 | Z94,8R0,7 | 0.26 | 94.8 | 0.7 | Z94,8R0,7 | 0.24 | 94.8 | 0.7 | Z94,8R0,7 | 0.24
94.9 | 0.7 | Z94,9R0,7 | 0.26 | 94.9 | 0.7 | Z94,9R0,7 | 0.24 | 94.9 | 0.7 | Z94,9R0,7 | 0.24
95 | 0.7 | Z95,0R0,7 | 0.26 | 95 | 0.7 | Z95,0R0,7 | 0.24 | 95 | 0.7 | Z95,0R0,7 | 0.24
95.1 | 0.7 | Z95,1R0,7 | 0.26 | 95.1 | 0.7 | Z95,1R0,7 | 0.24 | 95.1 | 0.7 | Z95,1R0,7 | 0.24
95.2 | 0.7 | Z95,2R0,7 | 0.26 | 95.2 | 0.7 | Z95,2R0,7 | 0.24 | 95.2 | 0.7 | Z95,2R0,7 | 0.24
95.3 | 0.7 | Z95,3R0,7 | 0.26 | 95.3 | 0.7 | Z95,3R0,7 | 0.24 | 95.3 | 0.7 | Z95,3R0,7 | 0.24
95.4 | 0.7 | Z95,4R0,7 | 0.26 | 95.4 | 0.7 | Z95,4R0,7 | 0.24 | 95.4 | 0.7 | Z95,4R0,7 | 0.24
95.5 | 0.7 | Z95,5R0,7 | 0.26 | 95.5 | 0.7 | Z95,5R0,7 | 0.24 | 95.5 | 0.7 | Z95,5R0,7 | 0.24
95.6 | 0.7 | Z95,6R0,7 | 0.26 | 95.6 | 0.7 | Z95,6R0,7 | 0.24 | 95.6 | 0.7 | Z95,6R0,7 | 0.24
95.7 | 0.7 | Z95,7R0,7 | 0.26 | 95.7 | 0.7 | Z95,7R0,7 | 0.24 | 95.7 | 0.7 | Z95,7R0,7 | 0.24
95.8 | 0.7 | Z95,8R0,7 | 0.26 | 95.8 | 0.7 | Z95,8R0,7 | 0.24 | 95.8 | 0.7 | Z95,8R0,7 | 0.24
95.9 | 0.7 | Z95,9R0,7 | 0.26 | 95.9 | 0.7 | Z95,9R0,7 | 0.24 | 95.9 | 0.7 | Z95,9R0,7 | 0.24
96 | 0.7 | Z96,0R0,7 | 0.26 | 96 | 0.7 | Z96,0R0,7 | 0.24 | 96 | 0.7 | Z96,0R0,7 | 0.24
96.1 | 0.7 | Z96,1R0,7 | 0.26 | 96.1 | 0.7 | Z96,1R0,7 | 0.24 | 96.1 | 0.7 | Z96,1R0,7 | 0.24
96.2 | 0.7 | Z96,2R0,7 | 0.26 | 96.2 | 0.7 | Z96,2R0,7 | 0.24 | 96.2 | 0.7 | Z96,2R0,7 | 0.24
96.3 | 0.7 | Z96,3R0,7 | 0.26 | 96.3 | 0.7 | Z96,3R0,7 | 0.24 | 96.3 | 0.7 | Z96,3R0,7 | 0.24
96.4 | 0.7 | Z96,4R0,7 | 0.26 | 96.4 | 0.7 | Z96,4R0,7 | 0.24 | 96.4 | 0.7 | Z96,4R0,7 | 0.24
96.5 | 0.7 | Z96,5R0,7 | 0.26 | 96.5 | 0.7 | Z96,5R0,7 | 0.24 | 96.5 | 0.7 | Z96,5R0,7 | 0.24
96.6 | 0.7 | Z96,6R0,7 | 0.26 | 96.6 | 0.7 | Z96,6R0,7 | 0.24 | 96.6 | 0.7 | Z96,6R0,7 | 0.24
96.7 | 0.7 | Z96,7R0,7 | 0.26 | 96.7 | 0.7 | Z96,7R0,7 | 0.24 | 96.7 | 0.7 | Z96,7R0,7 | 0.24
96.8 | 0.7 | Z96,8R0,7 | 0.26 | 96.8 | 0.7 | Z96,8R0,7 | 0.24 | 96.8 | 0.7 | Z96,8R0,7 | 0.24
96.9 | 0.7 | Z96,9R0,7 | 0.26 | 96.9 | 0.7 | Z96,9R0,7 | 0.24 | 96.9 | 0.7 | Z96,9R0,7 | 0.24
97 | 0.7 | Z97,0R0,7 | 0.26 | 97 | 0.7 | Z97,0R0,7 | 0.24 | 97 | 0.7 | Z97,0R0,7 | 0.24
97.1 | 0.7 | Z97,1R0,7 | 0.26 | 97.1 | 0.7 | Z97,1R0,7 | 0.24 | 97.1 | 0.7 | Z97,1R0,7 | 0.24
97.2 | 0.7 | Z97,2R0,7 | 0.26 | 97.2 | 0.7 | Z97,2R0,7 | 0.24 | 97.2 | 0.7 | Z97,2R0,7 | 0.24
97.3 | 0.7 | Z97,3R0,7 | 0.26 | 97.3 | 0.7 | Z97,3R0,7 | 0.24 | 97.3 | 0.7 | Z97,3R0,7 | 0.24
97.4 | 0.7 | Z97,4R0,7 | 0.26 | 97.4 | 0.7 | Z97,4R0,7 | 0.24 | 97.4 | 0.7 | Z97,4R0,7 | 0.24
97.5 | 0.7 | Z97,5R0,7 | 0.26 | 97.5 | 0.7 | Z97,5R0,7 | 0.24 | 97.5 | 0.7 | Z97,5R0,7 | 0.24
97.6 | 0.7 | Z97,6R0,7 | 0.26 | 97.6 | 0.7 | Z97,6R0,7 | 0.24 | 97.6 | 0.7 | Z97,6R0,7 | 0.24
97.7 | 0.7 | Z97,7R0,7 | 0.26 | 97.7 | 0.7 | Z97,7R0,7 | 0.24 | 97.7 | 0.7 | Z97,7R0,7 | 0.24
97.8 | 0.7 | Z97,8R0,7 | 0.26 | 97.8 | 0.7 | Z97,8R0,7 | 0.24 | 97.8 | 0.7 | Z97,8R0,7 | 0.24
97.9 | 0.7 | Z97,9R0,7 | 0.26 | 97.9 | 0.7 | Z97,9R0,7 | 0.24 | 97.9 | 0.7 | Z97,9R0,7 | 0.24
98 | 0.7 | Z98,0R0,7 | 0.26 | 98 | 0.7 | Z98,0R0,7 | 0.24 | 98 | 0.7 | Z98,0R0,7 | 0.24
98.1 | 0.7 | Z98,1R0,7 | 0.26 | 98.1 | 0.7 | Z98,1R0,7 | 0.24 | 98.1 | 0.7 | Z98,1R0,7 | 0.24
98.2 | 0.7 | Z98,2R0,7 | 0.26 | 98.2 | 0.7 | Z98,2R0,7 | 0.24 | 98.2 | 0.7 | Z98,2R0,7 | 0.24
98.3 | 0.7 | Z98,3R0,7 | 0.26 | 98.3 | 0.7 | Z98,3R0,7 | 0.24 | 98.3 | 0.7 | Z98,3R0,7 | 0.24
98.4 | 0.7 | Z98,4R0,7 | 0.26 | 98.4 | 0.7 | Z98,4R0,7 | 0.24 | 98.4 | 0.7 | Z98,4R0,7 | 0.24
98.5 | 0.7 | Z98,5R0,7 | 0.26 | 98.5 | 0.7 | Z98,5R0,7 | 0.24 | 98.5 | 0.7 | Z98,5R0,7 | 0.24
98.6 | 0.7 | Z98,6R0,7 | 0.26 | 98.6 | 0.7 | Z98,6R0,7 | 0.24 | 98.6 | 0.7 | Z98,6R0,7 | 0.24
98.7 | 0.7 | Z98,7R0,7 | 0.26 | 98.7 | 0.7 | Z98,7R0,7 | 0.24 | 98.7 | 0.7 | Z98,7R0,7 | 0.24
98.8 | 0.7 | Z98,8R0,7 | 0.26 | 98.8 | 0.7 | Z98,8R0,7 | 0.24 | 98.8 | 0.7 | Z98,8R0,7 | 0.24
98.9 | 0.7 | Z98,9R0,7 | 0.26 | 98.9 | 0.7 | Z98,9R0,7 | 0.24 | 98.9 | 0.7 | Z98,9R0,7 | 0.24
99 | 0.7 | Z99,0R0,7 | 0.26 | 99 | 0.7 | Z99,0R0,7 | 0.24 | 99 | 0.7 | Z99,0R0,7 | 0.24
99.1 | 0.7 | Z99,1R0,7 | 0.26 | 99.1 | 0.7 | Z99,1R0,7 | 0.24 | 99.1 | 0.7 | Z99,1R0,7 | 0.24
99.2 | 0.7 | Z99,2R0,7 | 0.26 | 99.2 | 0.7 | Z99,2R0,7 | 0.24 | 99.2 | 0.7 | Z99,2R0,7 | 0.24
99.3 | 0.7 | Z99,3R0,7 | 0.26 | 99.3 | 0.7 | Z99,3R0,7 | 0.24 | 99.3 | 0.7 | Z99,3R0,7 | 0.24
99.4 | 0.7 | Z99,4R0,7 | 0.26 | 99.4 | 0.7 | Z99,4R0,7 | 0.24 | 99.4 | 0.7 | Z99,4R0,7 | 0.24
99.5 | 0.7 | Z99,5R0,7 | 0.26 | 99.5 | 0.7 | Z99,5R0,7 | 0.24 | 99.5 | 0.7 | Z99,5R0,7 | 0.24
99.6 | 0.7 | Z99,6R0,7 | 0.26 | 99.6 | 0.7 | Z99,6R0,7 | 0.24 | 99.6 | 0.7 | Z99,6R0,7 | 0.24
99.7 | 0.7 | Z99,7R0,7 | 0.26 | 99.7 | 0.7 | Z99,7R0,7 | 0.24 | 99.7 | 0.7 | Z99,7R0,7 | 0.24
99.8 | 0.7 | Z99,8R0,7 | 0.26 | 99.8 | 0.7 | Z99,8R0,7 | 0.24 | 99.8 | 0.7 | Z99,8R0,7 | 0.24
99.9 | 0.7 | Z99,9R0,7 | 0.26 | 99.9 | 0.7 | Z99,9R0,7 | 0.24 | 99.9 | 0.7 | Z99,9R0,7 | 0.24
100 | 0.7 | Z100,0R0,7 | 0.26 | 100 | 0.7 | Z100,0R0,7 | 0.24 | 100 | 0.7 | Z100,0R0,7 | 0.24
0 | 0.8 | Z0,0R0,8 | 1.41 | 0 | 0.8 | Z0,0R0,8 | 1.16 | 0 | 0.8 | Z0,0R0,8 | 0.91
0.1 | 0.8 | Z0,1R0,8 | 1.41 | 0.1 | 0.8 | Z0,1R0,8 | 1.16 | 0.1 | 0.8 | Z0,1R0,8 | 0.91
0.2 | 0.8 | Z0,2R0,8 | 1.41 | 0.2 | 0.8 | Z0,2R0,8 | 1.16 | 0.2 | 0.8 | Z0,2R0,8 | 0.91
0.3 | 0.8 | Z0,3R0,8 | 1.41 | 0.3 | 0.8 | Z0,3R0,8 | 1.16 | 0.3 | 0.8 | Z0,3R0,8 | 0.91
0.4 | 0.8 | Z0,4R0,8 | 1.41 | 0.4 | 0.8 | Z0,4R0,8 | 1.16 | 0.4 | 0.8 | Z0,4R0,8 | 0.91
0.5 | 0.8 | Z0,5R0,8 | 1.41 | 0.5 | 0.8 | Z0,5R0,8 | 1.16 | 0.5 | 0.8 | Z0,5R0,8 | 0.91
0.6 | 0.8 | Z0,6R0,8 | 1.41 | 0.6 | 0.8 | Z0,6R0,8 | 1.16 | 0.6 | 0.8 | Z0,6R0,8 | 0.91
0.7 | 0.8 | Z0,7R0,8 | 1.41 | 0.7 | 0.8 | Z0,7R0,8 | 1.16 | 0.7 | 0.8 | Z0,7R0,8 | 0.91
0.8 | 0.8 | Z0,8R0,8 | 1.41 | 0.8 | 0.8 | Z0,8R0,8 | 1.16 | 0.8 | 0.8 | Z0,8R0,8 | 0.91
0.9 | 0.8 | Z0,9R0,8 | 1.41 | 0.9 | 0.8 | Z0,9R0,8 | 1.16 | 0.9 | 0.8 | Z0,9R0,8 | 0.91
1 | 0.8 | Z1,0R0,8 | 1.41 | 1 | 0.8 | Z1,0R0,8 | 1.16 | 1 | 0.8 | Z1,0R0,8 | 0.91
1.1 | 0.8 | Z1,1R0,8 | 1.37 | 1.1 | 0.8 | Z1,1R0,8 | 1.14 | 1.1 | 0.8 | Z1,1R0,8 | 0.91
1.2 | 0.8 | Z1,2R0,8 | 1.35 | 1.2 | 0.8 | Z1,2R0,8 | 1.13 | 1.2 | 0.8 | Z1,2R0,8 | 0.91
1.3 | 0.8 | Z1,3R0,8 | 1.31 | 1.3 | 0.8 | Z1,3R0,8 | 1.1 | 1.3 | 0.8 | Z1,3R0,8 | 0.91
1.4 | 0.8 | Z1,4R0,8 | 1.28 | 1.4 | 0.8 | Z1,4R0,8 | 1.08 | 1.4 | 0.8 | Z1,4R0,8 | 0.91
1.5 | 0.8 | Z1,5R0,8 | 1.25 | 1.5 | 0.8 | Z1,5R0,8 | 1.07 | 1.5 | 0.8 | Z1,5R0,8 | 0.91
1.6 | 0.8 | Z1,6R0,8 | 1.22 | 1.6 | 0.8 | Z1,6R0,8 | 1.04 | 1.6 | 0.8 | Z1,6R0,8 | 0.91
1.7 | 0.8 | Z1,7R0,8 | 1.19 | 1.7 | 0.8 | Z1,7R0,8 | 1.03 | 1.7 | 0.8 | Z1,7R0,8 | 0.91
1.8 | 0.8 | Z1,8R0,8 | 1.15 | 1.8 | 0.8 | Z1,8R0,8 | 1 | 1.8 | 0.8 | Z1,8R0,8 | 0.91
1.9 | 0.8 | Z1,9R0,8 | 1.13 | 1.9 | 0.8 | Z1,9R0,8 | 0.98 | 1.9 | 0.8 | Z1,9R0,8 | 0.91
2 | 0.8 | Z2,0R0,8 | 1.09 | 2 | 0.8 | Z2,0R0,8 | 0.97 | 2 | 0.8 | Z2,0R0,8 | 0.91
2.1 | 0.8 | Z2,1R0,8 | 1.07 | 2.1 | 0.8 | Z2,1R0,8 | 0.95 | 2.1 | 0.8 | Z2,1R0,8 | 0.9
2.2 | 0.8 | Z2,2R0,8 | 1.05 | 2.2 | 0.8 | Z2,2R0,8 | 0.93 | 2.2 | 0.8 | Z2,2R0,8 | 0.89
2.3 | 0.8 | Z2,3R0,8 | 1.03 | 2.3 | 0.8 | Z2,3R0,8 | 0.92 | 2.3 | 0.8 | Z2,3R0,8 | 0.87
2.4 | 0.8 | Z2,4R0,8 | 1.01 | 2.4 | 0.8 | Z2,4R0,8 | 0.9 | 2.4 | 0.8 | Z2,4R0,8 | 0.85
2.5 | 0.8 | Z2,5R0,8 | 0.99 | 2.5 | 0.8 | Z2,5R0,8 | 0.89 | 2.5 | 0.8 | Z2,5R0,8 | 0.84
2.6 | 0.8 | Z2,6R0,8 | 0.97 | 2.6 | 0.8 | Z2,6R0,8 | 0.87 | 2.6 | 0.8 | Z2,6R0,8 | 0.83
2.7 | 0.8 | Z2,7R0,8 | 0.95 | 2.7 | 0.8 | Z2,7R0,8 | 0.86 | 2.7 | 0.8 | Z2,7R0,8 | 0.81
2.8 | 0.8 | Z2,8R0,8 | 0.93 | 2.8 | 0.8 | Z2,8R0,8 | 0.84 | 2.8 | 0.8 | Z2,8R0,8 | 0.79
2.9 | 0.8 | Z2,9R0,8 | 0.91 | 2.9 | 0.8 | Z2,9R0,8 | 0.82 | 2.9 | 0.8 | Z2,9R0,8 | 0.78
3 | 0.8 | Z3,0R0,8 | 0.89 | 3 | 0.8 | Z3,0R0,8 | 0.81 | 3 | 0.8 | Z3,0R0,8 | 0.77
3.1 | 0.8 | Z3,1R0,8 | 0.88 | 3.1 | 0.8 | Z3,1R0,8 | 0.8 | 3.1 | 0.8 | Z3,1R0,8 | 0.76
3.2 | 0.8 | Z3,2R0,8 | 0.86 | 3.2 | 0.8 | Z3,2R0,8 | 0.78 | 3.2 | 0.8 | Z3,2R0,8 | 0.75
3.3 | 0.8 | Z3,3R0,8 | 0.85 | 3.3 | 0.8 | Z3,3R0,8 | 0.77 | 3.3 | 0.8 | Z3,3R0,8 | 0.73
3.4 | 0.8 | Z3,4R0,8 | 0.83 | 3.4 | 0.8 | Z3,4R0,8 | 0.76 | 3.4 | 0.8 | Z3,4R0,8 | 0.72
3.5 | 0.8 | Z3,5R0,8 | 0.82 | 3.5 | 0.8 | Z3,5R0,8 | 0.75 | 3.5 | 0.8 | Z3,5R0,8 | 0.72
3.6 | 0.8 | Z3,6R0,8 | 0.81 | 3.6 | 0.8 | Z3,6R0,8 | 0.73 | 3.6 | 0.8 | Z3,6R0,8 | 0.71
3.7 | 0.8 | Z3,7R0,8 | 0.8 | 3.7 | 0.8 | Z3,7R0,8 | 0.72 | 3.7 | 0.8 | Z3,7R0,8 | 0.7
3.8 | 0.8 | Z3,8R0,8 | 0.78 | 3.8 | 0.8 | Z3,8R0,8 | 0.71 | 3.8 | 0.8 | Z3,8R0,8 | 0.68
3.9 | 0.8 | Z3,9R0,8 | 0.77 | 3.9 | 0.8 | Z3,9R0,8 | 0.7 | 3.9 | 0.8 | Z3,9R0,8 | 0.67
4 | 0.8 | Z4,0R0,8 | 0.75 | 4 | 0.8 | Z4,0R0,8 | 0.69 | 4 | 0.8 | Z4,0R0,8 | 0.66
4.1 | 0.8 | Z4,1R0,8 | 0.74 | 4.1 | 0.8 | Z4,1R0,8 | 0.68 | 4.1 | 0.8 | Z4,1R0,8 | 0.65
4.2 | 0.8 | Z4,2R0,8 | 0.73 | 4.2 | 0.8 | Z4,2R0,8 | 0.68 | 4.2 | 0.8 | Z4,2R0,8 | 0.65
4.3 | 0.8 | Z4,3R0,8 | 0.72 | 4.3 | 0.8 | Z4,3R0,8 | 0.67 | 4.3 | 0.8 | Z4,3R0,8 | 0.64
4.4 | 0.8 | Z4,4R0,8 | 0.71 | 4.4 | 0.8 | Z4,4R0,8 | 0.66 | 4.4 | 0.8 | Z4,4R0,8 | 0.63
4.5 | 0.8 | Z4,5R0,8 | 0.71 | 4.5 | 0.8 | Z4,5R0,8 | 0.65 | 4.5 | 0.8 | Z4,5R0,8 | 0.63
4.6 | 0.8 | Z4,6R0,8 | 0.7 | 4.6 | 0.8 | Z4,6R0,8 | 0.64 | 4.6 | 0.8 | Z4,6R0,8 | 0.62
4.7 | 0.8 | Z4,7R0,8 | 0.69 | 4.7 | 0.8 | Z4,7R0,8 | 0.63 | 4.7 | 0.8 | Z4,7R0,8 | 0.61
4.8 | 0.8 | Z4,8R0,8 | 0.68 | 4.8 | 0.8 | Z4,8R0,8 | 0.62 | 4.8 | 0.8 | Z4,8R0,8 | 0.6
4.9 | 0.8 | Z4,9R0,8 | 0.67 | 4.9 | 0.8 | Z4,9R0,8 | 0.62 | 4.9 | 0.8 | Z4,9R0,8 | 0.6
5 | 0.8 | Z5,0R0,8 | 0.66 | 5 | 0.8 | Z5,0R0,8 | 0.61 | 5 | 0.8 | Z5,0R0,8 | 0.59
5.1 | 0.8 | Z5,1R0,8 | 0.65 | 5.1 | 0.8 | Z5,1R0,8 | 0.6 | 5.1 | 0.8 | Z5,1R0,8 | 0.58
5.2 | 0.8 | Z5,2R0,8 | 0.65 | 5.2 | 0.8 | Z5,2R0,8 | 0.6 | 5.2 | 0.8 | Z5,2R0,8 | 0.58
5.3 | 0.8 | Z5,3R0,8 | 0.64 | 5.3 | 0.8 | Z5,3R0,8 | 0.59 | 5.3 | 0.8 | Z5,3R0,8 | 0.57
5.4 | 0.8 | Z5,4R0,8 | 0.63 | 5.4 | 0.8 | Z5,4R0,8 | 0.58 | 5.4 | 0.8 | Z5,4R0,8 | 0.56
5.5 | 0.8 | Z5,5R0,8 | 0.63 | 5.5 | 0.8 | Z5,5R0,8 | 0.58 | 5.5 | 0.8 | Z5,5R0,8 | 0.56
5.6 | 0.8 | Z5,6R0,8 | 0.62 | 5.6 | 0.8 | Z5,6R0,8 | 0.57 | 5.6 | 0.8 | Z5,6R0,8 | 0.55
5.7 | 0.8 | Z5,7R0,8 | 0.61 | 5.7 | 0.8 | Z5,7R0,8 | 0.56 | 5.7 | 0.8 | Z5,7R0,8 | 0.55
5.8 | 0.8 | Z5,8R0,8 | 0.6 | 5.8 | 0.8 | Z5,8R0,8 | 0.55 | 5.8 | 0.8 | Z5,8R0,8 | 0.54
5.9 | 0.8 | Z5,9R0,8 | 0.6 | 5.9 | 0.8 | Z5,9R0,8 | 0.55 | 5.9 | 0.8 | Z5,9R0,8 | 0.54
6 | 0.8 | Z6,0R0,8 | 0.59 | 6 | 0.8 | Z6,0R0,8 | 0.54 | 6 | 0.8 | Z6,0R0,8 | 0.53
6.1 | 0.8 | Z6,1R0,8 | 0.58 | 6.1 | 0.8 | Z6,1R0,8 | 0.54 | 6.1 | 0.8 | Z6,1R0,8 | 0.52
6.2 | 0.8 | Z6,2R0,8 | 0.58 | 6.2 | 0.8 | Z6,2R0,8 | 0.53 | 6.2 | 0.8 | Z6,2R0,8 | 0.52
6.3 | 0.8 | Z6,3R0,8 | 0.57 | 6.3 | 0.8 | Z6,3R0,8 | 0.53 | 6.3 | 0.8 | Z6,3R0,8 | 0.51
6.4 | 0.8 | Z6,4R0,8 | 0.57 | 6.4 | 0.8 | Z6,4R0,8 | 0.52 | 6.4 | 0.8 | Z6,4R0,8 | 0.51
6.5 | 0.8 | Z6,5R0,8 | 0.56 | 6.5 | 0.8 | Z6,5R0,8 | 0.52 | 6.5 | 0.8 | Z6,5R0,8 | 0.5
6.6 | 0.8 | Z6,6R0,8 | 0.55 | 6.6 | 0.8 | Z6,6R0,8 | 0.51 | 6.6 | 0.8 | Z6,6R0,8 | 0.49
6.7 | 0.8 | Z6,7R0,8 | 0.55 | 6.7 | 0.8 | Z6,7R0,8 | 0.51 | 6.7 | 0.8 | Z6,7R0,8 | 0.49
6.8 | 0.8 | Z6,8R0,8 | 0.54 | 6.8 | 0.8 | Z6,8R0,8 | 0.5 | 6.8 | 0.8 | Z6,8R0,8 | 0.48
6.9 | 0.8 | Z6,9R0,8 | 0.54 | 6.9 | 0.8 | Z6,9R0,8 | 0.5 | 6.9 | 0.8 | Z6,9R0,8 | 0.48
7 | 0.8 | Z7,0R0,8 | 0.53 | 7 | 0.8 | Z7,0R0,8 | 0.49 | 7 | 0.8 | Z7,0R0,8 | 0.47
7.1 | 0.8 | Z7,1R0,8 | 0.53 | 7.1 | 0.8 | Z7,1R0,8 | 0.49 | 7.1 | 0.8 | Z7,1R0,8 | 0.47
7.2 | 0.8 | Z7,2R0,8 | 0.52 | 7.2 | 0.8 | Z7,2R0,8 | 0.48 | 7.2 | 0.8 | Z7,2R0,8 | 0.46
7.3 | 0.8 | Z7,3R0,8 | 0.52 | 7.3 | 0.8 | Z7,3R0,8 | 0.48 | 7.3 | 0.8 | Z7,3R0,8 | 0.46
7.4 | 0.8 | Z7,4R0,8 | 0.51 | 7.4 | 0.8 | Z7,4R0,8 | 0.47 | 7.4 | 0.8 | Z7,4R0,8 | 0.46
7.5 | 0.8 | Z7,5R0,8 | 0.51 | 7.5 | 0.8 | Z7,5R0,8 | 0.47 | 7.5 | 0.8 | Z7,5R0,8 | 0.46
7.6 | 0.8 | Z7,6R0,8 | 0.5 | 7.6 | 0.8 | Z7,6R0,8 | 0.47 | 7.6 | 0.8 | Z7,6R0,8 | 0.45
7.7 | 0.8 | Z7,7R0,8 | 0.49 | 7.7 | 0.8 | Z7,7R0,8 | 0.46 | 7.7 | 0.8 | Z7,7R0,8 | 0.45
7.8 | 0.8 | Z7,8R0,8 | 0.49 | 7.8 | 0.8 | Z7,8R0,8 | 0.46 | 7.8 | 0.8 | Z7,8R0,8 | 0.45
7.9 | 0.8 | Z7,9R0,8 | 0.48 | 7.9 | 0.8 | Z7,9R0,8 | 0.45 | 7.9 | 0.8 | Z7,9R0,8 | 0.44
8 | 0.8 | Z8,0R0,8 | 0.48 | 8 | 0.8 | Z8,0R0,8 | 0.45 | 8 | 0.8 | Z8,0R0,8 | 0.44
8.1 | 0.8 | Z8,1R0,8 | 0.48 | 8.1 | 0.8 | Z8,1R0,8 | 0.45 | 8.1 | 0.8 | Z8,1R0,8 | 0.44
8.2 | 0.8 | Z8,2R0,8 | 0.47 | 8.2 | 0.8 | Z8,2R0,8 | 0.44 | 8.2 | 0.8 | Z8,2R0,8 | 0.43
8.3 | 0.8 | Z8,3R0,8 | 0.47 | 8.3 | 0.8 | Z8,3R0,8 | 0.44 | 8.3 | 0.8 | Z8,3R0,8 | 0.43
8.4 | 0.8 | Z8,4R0,8 | 0.46 | 8.4 | 0.8 | Z8,4R0,8 | 0.44 | 8.4 | 0.8 | Z8,4R0,8 | 0.43
8.5 | 0.8 | Z8,5R0,8 | 0.46 | 8.5 | 0.8 | Z8,5R0,8 | 0.44 | 8.5 | 0.8 | Z8,5R0,8 | 0.43
8.6 | 0.8 | Z8,6R0,8 | 0.46 | 8.6 | 0.8 | Z8,6R0,8 | 0.43 | 8.6 | 0.8 | Z8,6R0,8 | 0.42
8.7 | 0.8 | Z8,7R0,8 | 0.45 | 8.7 | 0.8 | Z8,7R0,8 | 0.43 | 8.7 | 0.8 | Z8,7R0,8 | 0.42
8.8 | 0.8 | Z8,8R0,8 | 0.45 | 8.8 | 0.8 | Z8,8R0,8 | 0.43 | 8.8 | 0.8 | Z8,8R0,8 | 0.42
8.9 | 0.8 | Z8,9R0,8 | 0.44 | 8.9 | 0.8 | Z8,9R0,8 | 0.42 | 8.9 | 0.8 | Z8,9R0,8 | 0.41
9 | 0.8 | Z9,0R0,8 | 0.44 | 9 | 0.8 | Z9,0R0,8 | 0.42 | 9 | 0.8 | Z9,0R0,8 | 0.41
9.1 | 0.8 | Z9,1R0,8 | 0.44 | 9.1 | 0.8 | Z9,1R0,8 | 0.42 | 9.1 | 0.8 | Z9,1R0,8 | 0.41
9.2 | 0.8 | Z9,2R0,8 | 0.43 | 9.2 | 0.8 | Z9,2R0,8 | 0.41 | 9.2 | 0.8 | Z9,2R0,8 | 0.4
9.3 | 0.8 | Z9,3R0,8 | 0.43 | 9.3 | 0.8 | Z9,3R0,8 | 0.41 | 9.3 | 0.8 | Z9,3R0,8 | 0.4
9.4 | 0.8 | Z9,4R0,8 | 0.43 | 9.4 | 0.8 | Z9,4R0,8 | 0.41 | 9.4 | 0.8 | Z9,4R0,8 | 0.4
9.5 | 0.8 | Z9,5R0,8 | 0.43 | 9.5 | 0.8 | Z9,5R0,8 | 0.41 | 9.5 | 0.8 | Z9,5R0,8 | 0.4
9.6 | 0.8 | Z9,6R0,8 | 0.42 | 9.6 | 0.8 | Z9,6R0,8 | 0.4 | 9.6 | 0.8 | Z9,6R0,8 | 0.39
9.7 | 0.8 | Z9,7R0,8 | 0.42 | 9.7 | 0.8 | Z9,7R0,8 | 0.4 | 9.7 | 0.8 | Z9,7R0,8 | 0.39
9.8 | 0.8 | Z9,8R0,8 | 0.42 | 9.8 | 0.8 | Z9,8R0,8 | 0.4 | 9.8 | 0.8 | Z9,8R0,8 | 0.39
9.9 | 0.8 | Z9,9R0,8 | 0.41 | 9.9 | 0.8 | Z9,9R0,8 | 0.39 | 9.9 | 0.8 | Z9,9R0,8 | 0.38
10 | 0.8 | Z10,0R0,8 | 0.41 | 10 | 0.8 | Z10,0R0,8 | 0.39 | 10 | 0.8 | Z10,0R0,8 | 0.38
10.1 | 0.8 | Z10,1R0,8 | 0.41 | 10.1 | 0.8 | Z10,1R0,8 | 0.39 | 10.1 | 0.8 | Z10,1R0,8 | 0.38
10.2 | 0.8 | Z10,2R0,8 | 0.41 | 10.2 | 0.8 | Z10,2R0,8 | 0.39 | 10.2 | 0.8 | Z10,2R0,8 | 0.38
10.3 | 0.8 | Z10,3R0,8 | 0.4 | 10.3 | 0.8 | Z10,3R0,8 | 0.38 | 10.3 | 0.8 | Z10,3R0,8 | 0.37
10.4 | 0.8 | Z10,4R0,8 | 0.4 | 10.4 | 0.8 | Z10,4R0,8 | 0.38 | 10.4 | 0.8 | Z10,4R0,8 | 0.37
10.5 | 0.8 | Z10,5R0,8 | 0.4 | 10.5 | 0.8 | Z10,5R0,8 | 0.38 | 10.5 | 0.8 | Z10,5R0,8 | 0.37
10.6 | 0.8 | Z10,6R0,8 | 0.4 | 10.6 | 0.8 | Z10,6R0,8 | 0.38 | 10.6 | 0.8 | Z10,6R0,8 | 0.37
10.7 | 0.8 | Z10,7R0,8 | 0.4 | 10.7 | 0.8 | Z10,7R0,8 | 0.37 | 10.7 | 0.8 | Z10,7R0,8 | 0.37
10.8 | 0.8 | Z10,8R0,8 | 0.39 | 10.8 | 0.8 | Z10,8R0,8 | 0.37 | 10.8 | 0.8 | Z10,8R0,8 | 0.36
10.9 | 0.8 | Z10,9R0,8 | 0.39 | 10.9 | 0.8 | Z10,9R0,8 | 0.37 | 10.9 | 0.8 | Z10,9R0,8 | 0.36
11 | 0.8 | Z11,0R0,8 | 0.39 | 11 | 0.8 | Z11,0R0,8 | 0.37 | 11 | 0.8 | Z11,0R0,8 | 0.36
11.1 | 0.8 | Z11,1R0,8 | 0.39 | 11.1 | 0.8 | Z11,1R0,8 | 0.36 | 11.1 | 0.8 | Z11,1R0,8 | 0.36
11.2 | 0.8 | Z11,2R0,8 | 0.39 | 11.2 | 0.8 | Z11,2R0,8 | 0.36 | 11.2 | 0.8 | Z11,2R0,8 | 0.36
11.3 | 0.8 | Z11,3R0,8 | 0.38 | 11.3 | 0.8 | Z11,3R0,8 | 0.36 | 11.3 | 0.8 | Z11,3R0,8 | 0.35
11.4 | 0.8 | Z11,4R0,8 | 0.38 | 11.4 | 0.8 | Z11,4R0,8 | 0.36 | 11.4 | 0.8 | Z11,4R0,8 | 0.35
11.5 | 0.8 | Z11,5R0,8 | 0.38 | 11.5 | 0.8 | Z11,5R0,8 | 0.35 | 11.5 | 0.8 | Z11,5R0,8 | 0.35
11.6 | 0.8 | Z11,6R0,8 | 0.38 | 11.6 | 0.8 | Z11,6R0,8 | 0.35 | 11.6 | 0.8 | Z11,6R0,8 | 0.35
11.7 | 0.8 | Z11,7R0,8 | 0.38 | 11.7 | 0.8 | Z11,7R0,8 | 0.35 | 11.7 | 0.8 | Z11,7R0,8 | 0.35
11.8 | 0.8 | Z11,8R0,8 | 0.37 | 11.8 | 0.8 | Z11,8R0,8 | 0.35 | 11.8 | 0.8 | Z11,8R0,8 | 0.34
11.9 | 0.8 | Z11,9R0,8 | 0.37 | 11.9 | 0.8 | Z11,9R0,8 | 0.34 | 11.9 | 0.8 | Z11,9R0,8 | 0.34
12 | 0.8 | Z12,0R0,8 | 0.37 | 12 | 0.8 | Z12,0R0,8 | 0.34 | 12 | 0.8 | Z12,0R0,8 | 0.34
12.1 | 0.8 | Z12,1R0,8 | 0.37 | 12.1 | 0.8 | Z12,1R0,8 | 0.34 | 12.1 | 0.8 | Z12,1R0,8 | 0.34
12.2 | 0.8 | Z12,2R0,8 | 0.37 | 12.2 | 0.8 | Z12,2R0,8 | 0.34 | 12.2 | 0.8 | Z12,2R0,8 | 0.34
12.3 | 0.8 | Z12,3R0,8 | 0.36 | 12.3 | 0.8 | Z12,3R0,8 | 0.34 | 12.3 | 0.8 | Z12,3R0,8 | 0.33
12.4 | 0.8 | Z12,4R0,8 | 0.36 | 12.4 | 0.8 | Z12,4R0,8 | 0.33 | 12.4 | 0.8 | Z12,4R0,8 | 0.33
12.5 | 0.8 | Z12,5R0,8 | 0.36 | 12.5 | 0.8 | Z12,5R0,8 | 0.33 | 12.5 | 0.8 | Z12,5R0,8 | 0.33
12.6 | 0.8 | Z12,6R0,8 | 0.36 | 12.6 | 0.8 | Z12,6R0,8 | 0.33 | 12.6 | 0.8 | Z12,6R0,8 | 0.33
12.7 | 0.8 | Z12,7R0,8 | 0.36 | 12.7 | 0.8 | Z12,7R0,8 | 0.33 | 12.7 | 0.8 | Z12,7R0,8 | 0.33
12.8 | 0.8 | Z12,8R0,8 | 0.35 | 12.8 | 0.8 | Z12,8R0,8 | 0.33 | 12.8 | 0.8 | Z12,8R0,8 | 0.32
12.9 | 0.8 | Z12,9R0,8 | 0.35 | 12.9 | 0.8 | Z12,9R0,8 | 0.33 | 12.9 | 0.8 | Z12,9R0,8 | 0.32
13 | 0.8 | Z13,0R0,8 | 0.35 | 13 | 0.8 | Z13,0R0,8 | 0.33 | 13 | 0.8 | Z13,0R0,8 | 0.32
13.1 | 0.8 | Z13,1R0,8 | 0.35 | 13.1 | 0.8 | Z13,1R0,8 | 0.32 | 13.1 | 0.8 | Z13,1R0,8 | 0.32
13.2 | 0.8 | Z13,2R0,8 | 0.35 | 13.2 | 0.8 | Z13,2R0,8 | 0.32 | 13.2 | 0.8 | Z13,2R0,8 | 0.32
13.3 | 0.8 | Z13,3R0,8 | 0.34 | 13.3 | 0.8 | Z13,3R0,8 | 0.32 | 13.3 | 0.8 | Z13,3R0,8 | 0.31
13.4 | 0.8 | Z13,4R0,8 | 0.34 | 13.4 | 0.8 | Z13,4R0,8 | 0.32 | 13.4 | 0.8 | Z13,4R0,8 | 0.31
13.5 | 0.8 | Z13,5R0,8 | 0.34 | 13.5 | 0.8 | Z13,5R0,8 | 0.32 | 13.5 | 0.8 | Z13,5R0,8 | 0.31
13.6 | 0.8 | Z13,6R0,8 | 0.34 | 13.6 | 0.8 | Z13,6R0,8 | 0.32 | 13.6 | 0.8 | Z13,6R0,8 | 0.31
13.7 | 0.8 | Z13,7R0,8 | 0.34 | 13.7 | 0.8 | Z13,7R0,8 | 0.31 | 13.7 | 0.8 | Z13,7R0,8 | 0.31
13.8 | 0.8 | Z13,8R0,8 | 0.33 | 13.8 | 0.8 | Z13,8R0,8 | 0.31 | 13.8 | 0.8 | Z13,8R0,8 | 0.3
13.9 | 0.8 | Z13,9R0,8 | 0.33 | 13.9 | 0.8 | Z13,9R0,8 | 0.31 | 13.9 | 0.8 | Z13,9R0,8 | 0.3
14 | 0.8 | Z14,0R0,8 | 0.33 | 14 | 0.8 | Z14,0R0,8 | 0.31 | 14 | 0.8 | Z14,0R0,8 | 0.3
14.1 | 0.8 | Z14,1R0,8 | 0.33 | 14.1 | 0.8 | Z14,1R0,8 | 0.31 | 14.1 | 0.8 | Z14,1R0,8 | 0.3
14.2 | 0.8 | Z14,2R0,8 | 0.33 | 14.2 | 0.8 | Z14,2R0,8 | 0.31 | 14.2 | 0.8 | Z14,2R0,8 | 0.3
14.3 | 0.8 | Z14,3R0,8 | 0.33 | 14.3 | 0.8 | Z14,3R0,8 | 0.31 | 14.3 | 0.8 | Z14,3R0,8 | 0.3
14.4 | 0.8 | Z14,4R0,8 | 0.32 | 14.4 | 0.8 | Z14,4R0,8 | 0.3 | 14.4 | 0.8 | Z14,4R0,8 | 0.29
14.5 | 0.8 | Z14,5R0,8 | 0.32 | 14.5 | 0.8 | Z14,5R0,8 | 0.3 | 14.5 | 0.8 | Z14,5R0,8 | 0.29
14.6 | 0.8 | Z14,6R0,8 | 0.32 | 14.6 | 0.8 | Z14,6R0,8 | 0.3 | 14.6 | 0.8 | Z14,6R0,8 | 0.29
14.7 | 0.8 | Z14,7R0,8 | 0.32 | 14.7 | 0.8 | Z14,7R0,8 | 0.3 | 14.7 | 0.8 | Z14,7R0,8 | 0.29
14.8 | 0.8 | Z14,8R0,8 | 0.32 | 14.8 | 0.8 | Z14,8R0,8 | 0.3 | 14.8 | 0.8 | Z14,8R0,8 | 0.29
14.9 | 0.8 | Z14,9R0,8 | 0.32 | 14.9 | 0.8 | Z14,9R0,8 | 0.3 | 14.9 | 0.8 | Z14,9R0,8 | 0.29
15 | 0.8 | Z15,0R0,8 | 0.32 | 15 | 0.8 | Z15,0R0,8 | 0.3 | 15 | 0.8 | Z15,0R0,8 | 0.29
15.1 | 0.8 | Z15,1R0,8 | 0.31 | 15.1 | 0.8 | Z15,1R0,8 | 0.29 | 15.1 | 0.8 | Z15,1R0,8 | 0.28
15.2 | 0.8 | Z15,2R0,8 | 0.31 | 15.2 | 0.8 | Z15,2R0,8 | 0.29 | 15.2 | 0.8 | Z15,2R0,8 | 0.28
15.3 | 0.8 | Z15,3R0,8 | 0.31 | 15.3 | 0.8 | Z15,3R0,8 | 0.29 | 15.3 | 0.8 | Z15,3R0,8 | 0.28
15.4 | 0.8 | Z15,4R0,8 | 0.31 | 15.4 | 0.8 | Z15,4R0,8 | 0.29 | 15.4 | 0.8 | Z15,4R0,8 | 0.28
15.5 | 0.8 | Z15,5R0,8 | 0.31 | 15.5 | 0.8 | Z15,5R0,8 | 0.29 | 15.5 | 0.8 | Z15,5R0,8 | 0.28
15.6 | 0.8 | Z15,6R0,8 | 0.31 | 15.6 | 0.8 | Z15,6R0,8 | 0.29 | 15.6 | 0.8 | Z15,6R0,8 | 0.28
15.7 | 0.8 | Z15,7R0,8 | 0.3 | 15.7 | 0.8 | Z15,7R0,8 | 0.28 | 15.7 | 0.8 | Z15,7R0,8 | 0.27
15.8 | 0.8 | Z15,8R0,8 | 0.3 | 15.8 | 0.8 | Z15,8R0,8 | 0.28 | 15.8 | 0.8 | Z15,8R0,8 | 0.27
15.9 | 0.8 | Z15,9R0,8 | 0.3 | 15.9 | 0.8 | Z15,9R0,8 | 0.28 | 15.9 | 0.8 | Z15,9R0,8 | 0.27
16 | 0.8 | Z16,0R0,8 | 0.3 | 16 | 0.8 | Z16,0R0,8 | 0.28 | 16 | 0.8 | Z16,0R0,8 | 0.27
16.1 | 0.8 | Z16,1R0,8 | 0.3 | 16.1 | 0.8 | Z16,1R0,8 | 0.28 | 16.1 | 0.8 | Z16,1R0,8 | 0.27
16.2 | 0.8 | Z16,2R0,8 | 0.3 | 16.2 | 0.8 | Z16,2R0,8 | 0.28 | 16.2 | 0.8 | Z16,2R0,8 | 0.27
16.3 | 0.8 | Z16,3R0,8 | 0.3 | 16.3 | 0.8 | Z16,3R0,8 | 0.28 | 16.3 | 0.8 | Z16,3R0,8 | 0.27
16.4 | 0.8 | Z16,4R0,8 | 0.29 | 16.4 | 0.8 | Z16,4R0,8 | 0.28 | 16.4 | 0.8 | Z16,4R0,8 | 0.27
16.5 | 0.8 | Z16,5R0,8 | 0.29 | 16.5 | 0.8 | Z16,5R0,8 | 0.28 | 16.5 | 0.8 | Z16,5R0,8 | 0.27
16.6 | 0.8 | Z16,6R0,8 | 0.29 | 16.6 | 0.8 | Z16,6R0,8 | 0.27 | 16.6 | 0.8 | Z16,6R0,8 | 0.26
16.7 | 0.8 | Z16,7R0,8 | 0.29 | 16.7 | 0.8 | Z16,7R0,8 | 0.27 | 16.7 | 0.8 | Z16,7R0,8 | 0.26
16.8 | 0.8 | Z16,8R0,8 | 0.29 | 16.8 | 0.8 | Z16,8R0,8 | 0.27 | 16.8 | 0.8 | Z16,8R0,8 | 0.26
16.9 | 0.8 | Z16,9R0,8 | 0.29 | 16.9 | 0.8 | Z16,9R0,8 | 0.27 | 16.9 | 0.8 | Z16,9R0,8 | 0.26
17 | 0.8 | Z17,0R0,8 | 0.29 | 17 | 0.8 | Z17,0R0,8 | 0.27 | 17 | 0.8 | Z17,0R0,8 | 0.26
17.1 | 0.8 | Z17,1R0,8 | 0.28 | 17.1 | 0.8 | Z17,1R0,8 | 0.27 | 17.1 | 0.8 | Z17,1R0,8 | 0.26
17.2 | 0.8 | Z17,2R0,8 | 0.28 | 17.2 | 0.8 | Z17,2R0,8 | 0.27 | 17.2 | 0.8 | Z17,2R0,8 | 0.26
17.3 | 0.8 | Z17,3R0,8 | 0.28 | 17.3 | 0.8 | Z17,3R0,8 | 0.27 | 17.3 | 0.8 | Z17,3R0,8 | 0.26
17.4 | 0.8 | Z17,4R0,8 | 0.28 | 17.4 | 0.8 | Z17,4R0,8 | 0.27 | 17.4 | 0.8 | Z17,4R0,8 | 0.26
17.5 | 0.8 | Z17,5R0,8 | 0.28 | 17.5 | 0.8 | Z17,5R0,8 | 0.27 | 17.5 | 0.8 | Z17,5R0,8 | 0.26
17.6 | 0.8 | Z17,6R0,8 | 0.28 | 17.6 | 0.8 | Z17,6R0,8 | 0.26 | 17.6 | 0.8 | Z17,6R0,8 | 0.25
17.7 | 0.8 | Z17,7R0,8 | 0.27 | 17.7 | 0.8 | Z17,7R0,8 | 0.26 | 17.7 | 0.8 | Z17,7R0,8 | 0.25
17.8 | 0.8 | Z17,8R0,8 | 0.27 | 17.8 | 0.8 | Z17,8R0,8 | 0.26 | 17.8 | 0.8 | Z17,8R0,8 | 0.25
17.9 | 0.8 | Z17,9R0,8 | 0.27 | 17.9 | 0.8 | Z17,9R0,8 | 0.26 | 17.9 | 0.8 | Z17,9R0,8 | 0.25
18 | 0.8 | Z18,0R0,8 | 0.27 | 18 | 0.8 | Z18,0R0,8 | 0.26 | 18 | 0.8 | Z18,0R0,8 | 0.25
18.1 | 0.8 | Z18,1R0,8 | 0.27 | 18.1 | 0.8 | Z18,1R0,8 | 0.26 | 18.1 | 0.8 | Z18,1R0,8 | 0.25
18.2 | 0.8 | Z18,2R0,8 | 0.27 | 18.2 | 0.8 | Z18,2R0,8 | 0.26 | 18.2 | 0.8 | Z18,2R0,8 | 0.25
18.3 | 0.8 | Z18,3R0,8 | 0.27 | 18.3 | 0.8 | Z18,3R0,8 | 0.26 | 18.3 | 0.8 | Z18,3R0,8 | 0.25
18.4 | 0.8 | Z18,4R0,8 | 0.27 | 18.4 | 0.8 | Z18,4R0,8 | 0.26 | 18.4 | 0.8 | Z18,4R0,8 | 0.25
18.5 | 0.8 | Z18,5R0,8 | 0.27 | 18.5 | 0.8 | Z18,5R0,8 | 0.26 | 18.5 | 0.8 | Z18,5R0,8 | 0.25
18.6 | 0.8 | Z18,6R0,8 | 0.26 | 18.6 | 0.8 | Z18,6R0,8 | 0.25 | 18.6 | 0.8 | Z18,6R0,8 | 0.24
18.7 | 0.8 | Z18,7R0,8 | 0.26 | 18.7 | 0.8 | Z18,7R0,8 | 0.25 | 18.7 | 0.8 | Z18,7R0,8 | 0.24
18.8 | 0.8 | Z18,8R0,8 | 0.26 | 18.8 | 0.8 | Z18,8R0,8 | 0.25 | 18.8 | 0.8 | Z18,8R0,8 | 0.24
18.9 | 0.8 | Z18,9R0,8 | 0.26 | 18.9 | 0.8 | Z18,9R0,8 | 0.25 | 18.9 | 0.8 | Z18,9R0,8 | 0.24
19 | 0.8 | Z19,0R0,8 | 0.26 | 19 | 0.8 | Z19,0R0,8 | 0.25 | 19 | 0.8 | Z19,0R0,8 | 0.24
19.1 | 0.8 | Z19,1R0,8 | 0.26 | 19.1 | 0.8 | Z19,1R0,8 | 0.25 | 19.1 | 0.8 | Z19,1R0,8 | 0.24
19.2 | 0.8 | Z19,2R0,8 | 0.26 | 19.2 | 0.8 | Z19,2R0,8 | 0.25 | 19.2 | 0.8 | Z19,2R0,8 | 0.24
19.3 | 0.8 | Z19,3R0,8 | 0.26 | 19.3 | 0.8 | Z19,3R0,8 | 0.25 | 19.3 | 0.8 | Z19,3R0,8 | 0.24
19.4 | 0.8 | Z19,4R0,8 | 0.26 | 19.4 | 0.8 | Z19,4R0,8 | 0.25 | 19.4 | 0.8 | Z19,4R0,8 | 0.24
19.5 | 0.8 | Z19,5R0,8 | 0.26 | 19.5 | 0.8 | Z19,5R0,8 | 0.25 | 19.5 | 0.8 | Z19,5R0,8 | 0.24
19.6 | 0.8 | Z19,6R0,8 | 0.25 | 19.6 | 0.8 | Z19,6R0,8 | 0.24 | 19.6 | 0.8 | Z19,6R0,8 | 0.23
19.7 | 0.8 | Z19,7R0,8 | 0.25 | 19.7 | 0.8 | Z19,7R0,8 | 0.24 | 19.7 | 0.8 | Z19,7R0,8 | 0.23
19.8 | 0.8 | Z19,8R0,8 | 0.25 | 19.8 | 0.8 | Z19,8R0,8 | 0.24 | 19.8 | 0.8 | Z19,8R0,8 | 0.23
19.9 | 0.8 | Z19,9R0,8 | 0.25 | 19.9 | 0.8 | Z19,9R0,8 | 0.24 | 19.9 | 0.8 | Z19,9R0,8 | 0.23
20 | 0.8 | Z20,0R0,8 | 0.25 | 20 | 0.8 | Z20,0R0,8 | 0.24 | 20 | 0.8 | Z20,0R0,8 | 0.23
20.1 | 0.8 | Z20,1R0,8 | 0.25 | 20.1 | 0.8 | Z20,1R0,8 | 0.24 | 20.1 | 0.8 | Z20,1R0,8 | 0.23
20.2 | 0.8 | Z20,2R0,8 | 0.25 | 20.2 | 0.8 | Z20,2R0,8 | 0.24 | 20.2 | 0.8 | Z20,2R0,8 | 0.23
20.3 | 0.8 | Z20,3R0,8 | 0.25 | 20.3 | 0.8 | Z20,3R0,8 | 0.24 | 20.3 | 0.8 | Z20,3R0,8 | 0.23
20.4 | 0.8 | Z20,4R0,8 | 0.25 | 20.4 | 0.8 | Z20,4R0,8 | 0.24 | 20.4 | 0.8 | Z20,4R0,8 | 0.23
20.5 | 0.8 | Z20,5R0,8 | 0.25 | 20.5 | 0.8 | Z20,5R0,8 | 0.24 | 20.5 | 0.8 | Z20,5R0,8 | 0.23
20.6 | 0.8 | Z20,6R0,8 | 0.25 | 20.6 | 0.8 | Z20,6R0,8 | 0.24 | 20.6 | 0.8 | Z20,6R0,8 | 0.23
20.7 | 0.8 | Z20,7R0,8 | 0.25 | 20.7 | 0.8 | Z20,7R0,8 | 0.24 | 20.7 | 0.8 | Z20,7R0,8 | 0.23
20.8 | 0.8 | Z20,8R0,8 | 0.25 | 20.8 | 0.8 | Z20,8R0,8 | 0.24 | 20.8 | 0.8 | Z20,8R0,8 | 0.23
20.9 | 0.8 | Z20,9R0,8 | 0.25 | 20.9 | 0.8 | Z20,9R0,8 | 0.24 | 20.9 | 0.8 | Z20,9R0,8 | 0.23
21 | 0.8 | Z21,0R0,8 | 0.25 | 21 | 0.8 | Z21,0R0,8 | 0.24 | 21 | 0.8 | Z21,0R0,8 | 0.23
21.1 | 0.8 | Z21,1R0,8 | 0.25 | 21.1 | 0.8 | Z21,1R0,8 | 0.24 | 21.1 | 0.8 | Z21,1R0,8 | 0.23
21.2 | 0.8 | Z21,2R0,8 | 0.25 | 21.2 | 0.8 | Z21,2R0,8 | 0.24 | 21.2 | 0.8 | Z21,2R0,8 | 0.23
21.3 | 0.8 | Z21,3R0,8 | 0.25 | 21.3 | 0.8 | Z21,3R0,8 | 0.24 | 21.3 | 0.8 | Z21,3R0,8 | 0.23
21.4 | 0.8 | Z21,4R0,8 | 0.25 | 21.4 | 0.8 | Z21,4R0,8 | 0.24 | 21.4 | 0.8 | Z21,4R0,8 | 0.23
21.5 | 0.8 | Z21,5R0,8 | 0.25 | 21.5 | 0.8 | Z21,5R0,8 | 0.24 | 21.5 | 0.8 | Z21,5R0,8 | 0.23
21.6 | 0.8 | Z21,6R0,8 | 0.25 | 21.6 | 0.8 | Z21,6R0,8 | 0.24 | 21.6 | 0.8 | Z21,6R0,8 | 0.23
21.7 | 0.8 | Z21,7R0,8 | 0.25 | 21.7 | 0.8 | Z21,7R0,8 | 0.24 | 21.7 | 0.8 | Z21,7R0,8 | 0.23
21.8 | 0.8 | Z21,8R0,8 | 0.25 | 21.8 | 0.8 | Z21,8R0,8 | 0.24 | 21.8 | 0.8 | Z21,8R0,8 | 0.23
21.9 | 0.8 | Z21,9R0,8 | 0.25 | 21.9 | 0.8 | Z21,9R0,8 | 0.24 | 21.9 | 0.8 | Z21,9R0,8 | 0.23
22 | 0.8 | Z22,0R0,8 | 0.25 | 22 | 0.8 | Z22,0R0,8 | 0.24 | 22 | 0.8 | Z22,0R0,8 | 0.23
22.1 | 0.8 | Z22,1R0,8 | 0.25 | 22.1 | 0.8 | Z22,1R0,8 | 0.24 | 22.1 | 0.8 | Z22,1R0,8 | 0.23
22.2 | 0.8 | Z22,2R0,8 | 0.25 | 22.2 | 0.8 | Z22,2R0,8 | 0.24 | 22.2 | 0.8 | Z22,2R0,8 | 0.23
22.3 | 0.8 | Z22,3R0,8 | 0.25 | 22.3 | 0.8 | Z22,3R0,8 | 0.24 | 22.3 | 0.8 | Z22,3R0,8 | 0.23
22.4 | 0.8 | Z22,4R0,8 | 0.25 | 22.4 | 0.8 | Z22,4R0,8 | 0.24 | 22.4 | 0.8 | Z22,4R0,8 | 0.23
22.5 | 0.8 | Z22,5R0,8 | 0.25 | 22.5 | 0.8 | Z22,5R0,8 | 0.24 | 22.5 | 0.8 | Z22,5R0,8 | 0.23
22.6 | 0.8 | Z22,6R0,8 | 0.25 | 22.6 | 0.8 | Z22,6R0,8 | 0.24 | 22.6 | 0.8 | Z22,6R0,8 | 0.23
22.7 | 0.8 | Z22,7R0,8 | 0.25 | 22.7 | 0.8 | Z22,7R0,8 | 0.24 | 22.7 | 0.8 | Z22,7R0,8 | 0.23
22.8 | 0.8 | Z22,8R0,8 | 0.25 | 22.8 | 0.8 | Z22,8R0,8 | 0.24 | 22.8 | 0.8 | Z22,8R0,8 | 0.23
22.9 | 0.8 | Z22,9R0,8 | 0.25 | 22.9 | 0.8 | Z22,9R0,8 | 0.24 | 22.9 | 0.8 | Z22,9R0,8 | 0.23
23 | 0.8 | Z23,0R0,8 | 0.25 | 23 | 0.8 | Z23,0R0,8 | 0.24 | 23 | 0.8 | Z23,0R0,8 | 0.23
23.1 | 0.8 | Z23,1R0,8 | 0.25 | 23.1 | 0.8 | Z23,1R0,8 | 0.24 | 23.1 | 0.8 | Z23,1R0,8 | 0.23
23.2 | 0.8 | Z23,2R0,8 | 0.25 | 23.2 | 0.8 | Z23,2R0,8 | 0.24 | 23.2 | 0.8 | Z23,2R0,8 | 0.23
23.3 | 0.8 | Z23,3R0,8 | 0.25 | 23.3 | 0.8 | Z23,3R0,8 | 0.24 | 23.3 | 0.8 | Z23,3R0,8 | 0.23
23.4 | 0.8 | Z23,4R0,8 | 0.25 | 23.4 | 0.8 | Z23,4R0,8 | 0.24 | 23.4 | 0.8 | Z23,4R0,8 | 0.23
23.5 | 0.8 | Z23,5R0,8 | 0.25 | 23.5 | 0.8 | Z23,5R0,8 | 0.24 | 23.5 | 0.8 | Z23,5R0,8 | 0.23
23.6 | 0.8 | Z23,6R0,8 | 0.25 | 23.6 | 0.8 | Z23,6R0,8 | 0.24 | 23.6 | 0.8 | Z23,6R0,8 | 0.23
23.7 | 0.8 | Z23,7R0,8 | 0.25 | 23.7 | 0.8 | Z23,7R0,8 | 0.24 | 23.7 | 0.8 | Z23,7R0,8 | 0.23
23.8 | 0.8 | Z23,8R0,8 | 0.25 | 23.8 | 0.8 | Z23,8R0,8 | 0.24 | 23.8 | 0.8 | Z23,8R0,8 | 0.23
23.9 | 0.8 | Z23,9R0,8 | 0.25 | 23.9 | 0.8 | Z23,9R0,8 | 0.24 | 23.9 | 0.8 | Z23,9R0,8 | 0.23
24 | 0.8 | Z24,0R0,8 | 0.25 | 24 | 0.8 | Z24,0R0,8 | 0.24 | 24 | 0.8 | Z24,0R0,8 | 0.23
24.1 | 0.8 | Z24,1R0,8 | 0.25 | 24.1 | 0.8 | Z24,1R0,8 | 0.24 | 24.1 | 0.8 | Z24,1R0,8 | 0.23
24.2 | 0.8 | Z24,2R0,8 | 0.25 | 24.2 | 0.8 | Z24,2R0,8 | 0.24 | 24.2 | 0.8 | Z24,2R0,8 | 0.23
24.3 | 0.8 | Z24,3R0,8 | 0.25 | 24.3 | 0.8 | Z24,3R0,8 | 0.24 | 24.3 | 0.8 | Z24,3R0,8 | 0.23
24.4 | 0.8 | Z24,4R0,8 | 0.25 | 24.4 | 0.8 | Z24,4R0,8 | 0.24 | 24.4 | 0.8 | Z24,4R0,8 | 0.23
24.5 | 0.8 | Z24,5R0,8 | 0.25 | 24.5 | 0.8 | Z24,5R0,8 | 0.24 | 24.5 | 0.8 | Z24,5R0,8 | 0.23
24.6 | 0.8 | Z24,6R0,8 | 0.25 | 24.6 | 0.8 | Z24,6R0,8 | 0.24 | 24.6 | 0.8 | Z24,6R0,8 | 0.23
24.7 | 0.8 | Z24,7R0,8 | 0.25 | 24.7 | 0.8 | Z24,7R0,8 | 0.24 | 24.7 | 0.8 | Z24,7R0,8 | 0.23
24.8 | 0.8 | Z24,8R0,8 | 0.25 | 24.8 | 0.8 | Z24,8R0,8 | 0.24 | 24.8 | 0.8 | Z24,8R0,8 | 0.23
24.9 | 0.8 | Z24,9R0,8 | 0.25 | 24.9 | 0.8 | Z24,9R0,8 | 0.24 | 24.9 | 0.8 | Z24,9R0,8 | 0.23
25 | 0.8 | Z25,0R0,8 | 0.25 | 25 | 0.8 | Z25,0R0,8 | 0.24 | 25 | 0.8 | Z25,0R0,8 | 0.23
25.1 | 0.8 | Z25,1R0,8 | 0.25 | 25.1 | 0.8 | Z25,1R0,8 | 0.24 | 25.1 | 0.8 | Z25,1R0,8 | 0.23
25.2 | 0.8 | Z25,2R0,8 | 0.25 | 25.2 | 0.8 | Z25,2R0,8 | 0.24 | 25.2 | 0.8 | Z25,2R0,8 | 0.23
25.3 | 0.8 | Z25,3R0,8 | 0.25 | 25.3 | 0.8 | Z25,3R0,8 | 0.24 | 25.3 | 0.8 | Z25,3R0,8 | 0.23
25.4 | 0.8 | Z25,4R0,8 | 0.25 | 25.4 | 0.8 | Z25,4R0,8 | 0.24 | 25.4 | 0.8 | Z25,4R0,8 | 0.23
25.5 | 0.8 | Z25,5R0,8 | 0.25 | 25.5 | 0.8 | Z25,5R0,8 | 0.24 | 25.5 | 0.8 | Z25,5R0,8 | 0.23
25.6 | 0.8 | Z25,6R0,8 | 0.25 | 25.6 | 0.8 | Z25,6R0,8 | 0.24 | 25.6 | 0.8 | Z25,6R0,8 | 0.23
25.7 | 0.8 | Z25,7R0,8 | 0.25 | 25.7 | 0.8 | Z25,7R0,8 | 0.24 | 25.7 | 0.8 | Z25,7R0,8 | 0.23
25.8 | 0.8 | Z25,8R0,8 | 0.25 | 25.8 | 0.8 | Z25,8R0,8 | 0.24 | 25.8 | 0.8 | Z25,8R0,8 | 0.23
25.9 | 0.8 | Z25,9R0,8 | 0.25 | 25.9 | 0.8 | Z25,9R0,8 | 0.24 | 25.9 | 0.8 | Z25,9R0,8 | 0.23
26 | 0.8 | Z26,0R0,8 | 0.25 | 26 | 0.8 | Z26,0R0,8 | 0.24 | 26 | 0.8 | Z26,0R0,8 | 0.23
26.1 | 0.8 | Z26,1R0,8 | 0.25 | 26.1 | 0.8 | Z26,1R0,8 | 0.24 | 26.1 | 0.8 | Z26,1R0,8 | 0.23
26.2 | 0.8 | Z26,2R0,8 | 0.25 | 26.2 | 0.8 | Z26,2R0,8 | 0.24 | 26.2 | 0.8 | Z26,2R0,8 | 0.23
26.3 | 0.8 | Z26,3R0,8 | 0.25 | 26.3 | 0.8 | Z26,3R0,8 | 0.24 | 26.3 | 0.8 | Z26,3R0,8 | 0.23
26.4 | 0.8 | Z26,4R0,8 | 0.25 | 26.4 | 0.8 | Z26,4R0,8 | 0.24 | 26.4 | 0.8 | Z26,4R0,8 | 0.23
26.5 | 0.8 | Z26,5R0,8 | 0.25 | 26.5 | 0.8 | Z26,5R0,8 | 0.24 | 26.5 | 0.8 | Z26,5R0,8 | 0.23
26.6 | 0.8 | Z26,6R0,8 | 0.25 | 26.6 | 0.8 | Z26,6R0,8 | 0.24 | 26.6 | 0.8 | Z26,6R0,8 | 0.23
26.7 | 0.8 | Z26,7R0,8 | 0.25 | 26.7 | 0.8 | Z26,7R0,8 | 0.24 | 26.7 | 0.8 | Z26,7R0,8 | 0.23
26.8 | 0.8 | Z26,8R0,8 | 0.25 | 26.8 | 0.8 | Z26,8R0,8 | 0.24 | 26.8 | 0.8 | Z26,8R0,8 | 0.23
26.9 | 0.8 | Z26,9R0,8 | 0.25 | 26.9 | 0.8 | Z26,9R0,8 | 0.24 | 26.9 | 0.8 | Z26,9R0,8 | 0.23
27 | 0.8 | Z27,0R0,8 | 0.25 | 27 | 0.8 | Z27,0R0,8 | 0.24 | 27 | 0.8 | Z27,0R0,8 | 0.23
27.1 | 0.8 | Z27,1R0,8 | 0.25 | 27.1 | 0.8 | Z27,1R0,8 | 0.24 | 27.1 | 0.8 | Z27,1R0,8 | 0.23
27.2 | 0.8 | Z27,2R0,8 | 0.25 | 27.2 | 0.8 | Z27,2R0,8 | 0.24 | 27.2 | 0.8 | Z27,2R0,8 | 0.23
27.3 | 0.8 | Z27,3R0,8 | 0.25 | 27.3 | 0.8 | Z27,3R0,8 | 0.24 | 27.3 | 0.8 | Z27,3R0,8 | 0.23
27.4 | 0.8 | Z27,4R0,8 | 0.25 | 27.4 | 0.8 | Z27,4R0,8 | 0.24 | 27.4 | 0.8 | Z27,4R0,8 | 0.23
27.5 | 0.8 | Z27,5R0,8 | 0.25 | 27.5 | 0.8 | Z27,5R0,8 | 0.24 | 27.5 | 0.8 | Z27,5R0,8 | 0.23
27.6 | 0.8 | Z27,6R0,8 | 0.25 | 27.6 | 0.8 | Z27,6R0,8 | 0.24 | 27.6 | 0.8 | Z27,6R0,8 | 0.23
27.7 | 0.8 | Z27,7R0,8 | 0.25 | 27.7 | 0.8 | Z27,7R0,8 | 0.24 | 27.7 | 0.8 | Z27,7R0,8 | 0.23
27.8 | 0.8 | Z27,8R0,8 | 0.25 | 27.8 | 0.8 | Z27,8R0,8 | 0.24 | 27.8 | 0.8 | Z27,8R0,8 | 0.23
27.9 | 0.8 | Z27,9R0,8 | 0.25 | 27.9 | 0.8 | Z27,9R0,8 | 0.24 | 27.9 | 0.8 | Z27,9R0,8 | 0.23
28 | 0.8 | Z28,0R0,8 | 0.25 | 28 | 0.8 | Z28,0R0,8 | 0.24 | 28 | 0.8 | Z28,0R0,8 | 0.23
28.1 | 0.8 | Z28,1R0,8 | 0.25 | 28.1 | 0.8 | Z28,1R0,8 | 0.24 | 28.1 | 0.8 | Z28,1R0,8 | 0.23
28.2 | 0.8 | Z28,2R0,8 | 0.25 | 28.2 | 0.8 | Z28,2R0,8 | 0.24 | 28.2 | 0.8 | Z28,2R0,8 | 0.23
28.3 | 0.8 | Z28,3R0,8 | 0.25 | 28.3 | 0.8 | Z28,3R0,8 | 0.24 | 28.3 | 0.8 | Z28,3R0,8 | 0.23
28.4 | 0.8 | Z28,4R0,8 | 0.25 | 28.4 | 0.8 | Z28,4R0,8 | 0.24 | 28.4 | 0.8 | Z28,4R0,8 | 0.23
28.5 | 0.8 | Z28,5R0,8 | 0.25 | 28.5 | 0.8 | Z28,5R0,8 | 0.24 | 28.5 | 0.8 | Z28,5R0,8 | 0.23
28.6 | 0.8 | Z28,6R0,8 | 0.25 | 28.6 | 0.8 | Z28,6R0,8 | 0.24 | 28.6 | 0.8 | Z28,6R0,8 | 0.23
28.7 | 0.8 | Z28,7R0,8 | 0.25 | 28.7 | 0.8 | Z28,7R0,8 | 0.24 | 28.7 | 0.8 | Z28,7R0,8 | 0.23
28.8 | 0.8 | Z28,8R0,8 | 0.25 | 28.8 | 0.8 | Z28,8R0,8 | 0.24 | 28.8 | 0.8 | Z28,8R0,8 | 0.23
28.9 | 0.8 | Z28,9R0,8 | 0.25 | 28.9 | 0.8 | Z28,9R0,8 | 0.24 | 28.9 | 0.8 | Z28,9R0,8 | 0.23
29 | 0.8 | Z29,0R0,8 | 0.25 | 29 | 0.8 | Z29,0R0,8 | 0.24 | 29 | 0.8 | Z29,0R0,8 | 0.23
29.1 | 0.8 | Z29,1R0,8 | 0.25 | 29.1 | 0.8 | Z29,1R0,8 | 0.24 | 29.1 | 0.8 | Z29,1R0,8 | 0.23
29.2 | 0.8 | Z29,2R0,8 | 0.25 | 29.2 | 0.8 | Z29,2R0,8 | 0.24 | 29.2 | 0.8 | Z29,2R0,8 | 0.23
29.3 | 0.8 | Z29,3R0,8 | 0.25 | 29.3 | 0.8 | Z29,3R0,8 | 0.24 | 29.3 | 0.8 | Z29,3R0,8 | 0.23
29.4 | 0.8 | Z29,4R0,8 | 0.25 | 29.4 | 0.8 | Z29,4R0,8 | 0.24 | 29.4 | 0.8 | Z29,4R0,8 | 0.23
29.5 | 0.8 | Z29,5R0,8 | 0.25 | 29.5 | 0.8 | Z29,5R0,8 | 0.24 | 29.5 | 0.8 | Z29,5R0,8 | 0.23
29.6 | 0.8 | Z29,6R0,8 | 0.25 | 29.6 | 0.8 | Z29,6R0,8 | 0.24 | 29.6 | 0.8 | Z29,6R0,8 | 0.23
29.7 | 0.8 | Z29,7R0,8 | 0.25 | 29.7 | 0.8 | Z29,7R0,8 | 0.24 | 29.7 | 0.8 | Z29,7R0,8 | 0.23
29.8 | 0.8 | Z29,8R0,8 | 0.25 | 29.8 | 0.8 | Z29,8R0,8 | 0.24 | 29.8 | 0.8 | Z29,8R0,8 | 0.23
29.9 | 0.8 | Z29,9R0,8 | 0.25 | 29.9 | 0.8 | Z29,9R0,8 | 0.24 | 29.9 | 0.8 | Z29,9R0,8 | 0.23
30 | 0.8 | Z30,0R0,8 | 0.25 | 30 | 0.8 | Z30,0R0,8 | 0.24 | 30 | 0.8 | Z30,0R0,8 | 0.23
30.1 | 0.8 | Z30,1R0,8 | 0.25 | 30.1 | 0.8 | Z30,1R0,8 | 0.24 | 30.1 | 0.8 | Z30,1R0,8 | 0.23
30.2 | 0.8 | Z30,2R0,8 | 0.25 | 30.2 | 0.8 | Z30,2R0,8 | 0.24 | 30.2 | 0.8 | Z30,2R0,8 | 0.23
30.3 | 0.8 | Z30,3R0,8 | 0.25 | 30.3 | 0.8 | Z30,3R0,8 | 0.24 | 30.3 | 0.8 | Z30,3R0,8 | 0.23
30.4 | 0.8 | Z30,4R0,8 | 0.25 | 30.4 | 0.8 | Z30,4R0,8 | 0.24 | 30.4 | 0.8 | Z30,4R0,8 | 0.23
30.5 | 0.8 | Z30,5R0,8 | 0.25 | 30.5 | 0.8 | Z30,5R0,8 | 0.24 | 30.5 | 0.8 | Z30,5R0,8 | 0.23
30.6 | 0.8 | Z30,6R0,8 | 0.25 | 30.6 | 0.8 | Z30,6R0,8 | 0.24 | 30.6 | 0.8 | Z30,6R0,8 | 0.23
30.7 | 0.8 | Z30,7R0,8 | 0.25 | 30.7 | 0.8 | Z30,7R0,8 | 0.24 | 30.7 | 0.8 | Z30,7R0,8 | 0.23
30.8 | 0.8 | Z30,8R0,8 | 0.25 | 30.8 | 0.8 | Z30,8R0,8 | 0.24 | 30.8 | 0.8 | Z30,8R0,8 | 0.23
30.9 | 0.8 | Z30,9R0,8 | 0.25 | 30.9 | 0.8 | Z30,9R0,8 | 0.24 | 30.9 | 0.8 | Z30,9R0,8 | 0.23
31 | 0.8 | Z31,0R0,8 | 0.25 | 31 | 0.8 | Z31,0R0,8 | 0.24 | 31 | 0.8 | Z31,0R0,8 | 0.23
31.1 | 0.8 | Z31,1R0,8 | 0.25 | 31.1 | 0.8 | Z31,1R0,8 | 0.24 | 31.1 | 0.8 | Z31,1R0,8 | 0.23
31.2 | 0.8 | Z31,2R0,8 | 0.25 | 31.2 | 0.8 | Z31,2R0,8 | 0.24 | 31.2 | 0.8 | Z31,2R0,8 | 0.23
31.3 | 0.8 | Z31,3R0,8 | 0.25 | 31.3 | 0.8 | Z31,3R0,8 | 0.24 | 31.3 | 0.8 | Z31,3R0,8 | 0.23
31.4 | 0.8 | Z31,4R0,8 | 0.25 | 31.4 | 0.8 | Z31,4R0,8 | 0.24 | 31.4 | 0.8 | Z31,4R0,8 | 0.23
31.5 | 0.8 | Z31,5R0,8 | 0.25 | 31.5 | 0.8 | Z31,5R0,8 | 0.24 | 31.5 | 0.8 | Z31,5R0,8 | 0.23
31.6 | 0.8 | Z31,6R0,8 | 0.25 | 31.6 | 0.8 | Z31,6R0,8 | 0.24 | 31.6 | 0.8 | Z31,6R0,8 | 0.23
31.7 | 0.8 | Z31,7R0,8 | 0.25 | 31.7 | 0.8 | Z31,7R0,8 | 0.24 | 31.7 | 0.8 | Z31,7R0,8 | 0.23
31.8 | 0.8 | Z31,8R0,8 | 0.25 | 31.8 | 0.8 | Z31,8R0,8 | 0.24 | 31.8 | 0.8 | Z31,8R0,8 | 0.23
31.9 | 0.8 | Z31,9R0,8 | 0.25 | 31.9 | 0.8 | Z31,9R0,8 | 0.24 | 31.9 | 0.8 | Z31,9R0,8 | 0.23
32 | 0.8 | Z32,0R0,8 | 0.25 | 32 | 0.8 | Z32,0R0,8 | 0.24 | 32 | 0.8 | Z32,0R0,8 | 0.23
32.1 | 0.8 | Z32,1R0,8 | 0.25 | 32.1 | 0.8 | Z32,1R0,8 | 0.24 | 32.1 | 0.8 | Z32,1R0,8 | 0.23
32.2 | 0.8 | Z32,2R0,8 | 0.25 | 32.2 | 0.8 | Z32,2R0,8 | 0.24 | 32.2 | 0.8 | Z32,2R0,8 | 0.23
32.3 | 0.8 | Z32,3R0,8 | 0.25 | 32.3 | 0.8 | Z32,3R0,8 | 0.24 | 32.3 | 0.8 | Z32,3R0,8 | 0.23
32.4 | 0.8 | Z32,4R0,8 | 0.25 | 32.4 | 0.8 | Z32,4R0,8 | 0.24 | 32.4 | 0.8 | Z32,4R0,8 | 0.23
32.5 | 0.8 | Z32,5R0,8 | 0.25 | 32.5 | 0.8 | Z32,5R0,8 | 0.24 | 32.5 | 0.8 | Z32,5R0,8 | 0.23
32.6 | 0.8 | Z32,6R0,8 | 0.25 | 32.6 | 0.8 | Z32,6R0,8 | 0.24 | 32.6 | 0.8 | Z32,6R0,8 | 0.23
32.7 | 0.8 | Z32,7R0,8 | 0.25 | 32.7 | 0.8 | Z32,7R0,8 | 0.24 | 32.7 | 0.8 | Z32,7R0,8 | 0.23
32.8 | 0.8 | Z32,8R0,8 | 0.25 | 32.8 | 0.8 | Z32,8R0,8 | 0.24 | 32.8 | 0.8 | Z32,8R0,8 | 0.23
32.9 | 0.8 | Z32,9R0,8 | 0.25 | 32.9 | 0.8 | Z32,9R0,8 | 0.24 | 32.9 | 0.8 | Z32,9R0,8 | 0.23
33 | 0.8 | Z33,0R0,8 | 0.25 | 33 | 0.8 | Z33,0R0,8 | 0.24 | 33 | 0.8 | Z33,0R0,8 | 0.23
33.1 | 0.8 | Z33,1R0,8 | 0.25 | 33.1 | 0.8 | Z33,1R0,8 | 0.24 | 33.1 | 0.8 | Z33,1R0,8 | 0.23
33.2 | 0.8 | Z33,2R0,8 | 0.25 | 33.2 | 0.8 | Z33,2R0,8 | 0.24 | 33.2 | 0.8 | Z33,2R0,8 | 0.23
33.3 | 0.8 | Z33,3R0,8 | 0.25 | 33.3 | 0.8 | Z33,3R0,8 | 0.24 | 33.3 | 0.8 | Z33,3R0,8 | 0.23
33.4 | 0.8 | Z33,4R0,8 | 0.25 | 33.4 | 0.8 | Z33,4R0,8 | 0.24 | 33.4 | 0.8 | Z33,4R0,8 | 0.23
33.5 | 0.8 | Z33,5R0,8 | 0.25 | 33.5 | 0.8 | Z33,5R0,8 | 0.24 | 33.5 | 0.8 | Z33,5R0,8 | 0.23
33.6 | 0.8 | Z33,6R0,8 | 0.25 | 33.6 | 0.8 | Z33,6R0,8 | 0.24 | 33.6 | 0.8 | Z33,6R0,8 | 0.23
33.7 | 0.8 | Z33,7R0,8 | 0.25 | 33.7 | 0.8 | Z33,7R0,8 | 0.24 | 33.7 | 0.8 | Z33,7R0,8 | 0.23
33.8 | 0.8 | Z33,8R0,8 | 0.25 | 33.8 | 0.8 | Z33,8R0,8 | 0.24 | 33.8 | 0.8 | Z33,8R0,8 | 0.23
33.9 | 0.8 | Z33,9R0,8 | 0.25 | 33.9 | 0.8 | Z33,9R0,8 | 0.24 | 33.9 | 0.8 | Z33,9R0,8 | 0.23
34 | 0.8 | Z34,0R0,8 | 0.25 | 34 | 0.8 | Z34,0R0,8 | 0.24 | 34 | 0.8 | Z34,0R0,8 | 0.23
34.1 | 0.8 | Z34,1R0,8 | 0.25 | 34.1 | 0.8 | Z34,1R0,8 | 0.24 | 34.1 | 0.8 | Z34,1R0,8 | 0.23
34.2 | 0.8 | Z34,2R0,8 | 0.25 | 34.2 | 0.8 | Z34,2R0,8 | 0.24 | 34.2 | 0.8 | Z34,2R0,8 | 0.23
34.3 | 0.8 | Z34,3R0,8 | 0.25 | 34.3 | 0.8 | Z34,3R0,8 | 0.24 | 34.3 | 0.8 | Z34,3R0,8 | 0.23
34.4 | 0.8 | Z34,4R0,8 | 0.25 | 34.4 | 0.8 | Z34,4R0,8 | 0.24 | 34.4 | 0.8 | Z34,4R0,8 | 0.23
34.5 | 0.8 | Z34,5R0,8 | 0.25 | 34.5 | 0.8 | Z34,5R0,8 | 0.24 | 34.5 | 0.8 | Z34,5R0,8 | 0.23
34.6 | 0.8 | Z34,6R0,8 | 0.25 | 34.6 | 0.8 | Z34,6R0,8 | 0.24 | 34.6 | 0.8 | Z34,6R0,8 | 0.23
34.7 | 0.8 | Z34,7R0,8 | 0.25 | 34.7 | 0.8 | Z34,7R0,8 | 0.24 | 34.7 | 0.8 | Z34,7R0,8 | 0.23
34.8 | 0.8 | Z34,8R0,8 | 0.25 | 34.8 | 0.8 | Z34,8R0,8 | 0.24 | 34.8 | 0.8 | Z34,8R0,8 | 0.23
34.9 | 0.8 | Z34,9R0,8 | 0.25 | 34.9 | 0.8 | Z34,9R0,8 | 0.24 | 34.9 | 0.8 | Z34,9R0,8 | 0.23
35 | 0.8 | Z35,0R0,8 | 0.25 | 35 | 0.8 | Z35,0R0,8 | 0.24 | 35 | 0.8 | Z35,0R0,8 | 0.23
35.1 | 0.8 | Z35,1R0,8 | 0.25 | 35.1 | 0.8 | Z35,1R0,8 | 0.24 | 35.1 | 0.8 | Z35,1R0,8 | 0.23
35.2 | 0.8 | Z35,2R0,8 | 0.25 | 35.2 | 0.8 | Z35,2R0,8 | 0.24 | 35.2 | 0.8 | Z35,2R0,8 | 0.23
35.3 | 0.8 | Z35,3R0,8 | 0.25 | 35.3 | 0.8 | Z35,3R0,8 | 0.24 | 35.3 | 0.8 | Z35,3R0,8 | 0.23
35.4 | 0.8 | Z35,4R0,8 | 0.25 | 35.4 | 0.8 | Z35,4R0,8 | 0.24 | 35.4 | 0.8 | Z35,4R0,8 | 0.23
35.5 | 0.8 | Z35,5R0,8 | 0.25 | 35.5 | 0.8 | Z35,5R0,8 | 0.24 | 35.5 | 0.8 | Z35,5R0,8 | 0.23
35.6 | 0.8 | Z35,6R0,8 | 0.25 | 35.6 | 0.8 | Z35,6R0,8 | 0.24 | 35.6 | 0.8 | Z35,6R0,8 | 0.23
35.7 | 0.8 | Z35,7R0,8 | 0.25 | 35.7 | 0.8 | Z35,7R0,8 | 0.24 | 35.7 | 0.8 | Z35,7R0,8 | 0.23
35.8 | 0.8 | Z35,8R0,8 | 0.25 | 35.8 | 0.8 | Z35,8R0,8 | 0.24 | 35.8 | 0.8 | Z35,8R0,8 | 0.23
35.9 | 0.8 | Z35,9R0,8 | 0.25 | 35.9 | 0.8 | Z35,9R0,8 | 0.24 | 35.9 | 0.8 | Z35,9R0,8 | 0.23
36 | 0.8 | Z36,0R0,8 | 0.25 | 36 | 0.8 | Z36,0R0,8 | 0.24 | 36 | 0.8 | Z36,0R0,8 | 0.23
36.1 | 0.8 | Z36,1R0,8 | 0.25 | 36.1 | 0.8 | Z36,1R0,8 | 0.24 | 36.1 | 0.8 | Z36,1R0,8 | 0.23
36.2 | 0.8 | Z36,2R0,8 | 0.25 | 36.2 | 0.8 | Z36,2R0,8 | 0.24 | 36.2 | 0.8 | Z36,2R0,8 | 0.23
36.3 | 0.8 | Z36,3R0,8 | 0.25 | 36.3 | 0.8 | Z36,3R0,8 | 0.24 | 36.3 | 0.8 | Z36,3R0,8 | 0.23
36.4 | 0.8 | Z36,4R0,8 | 0.25 | 36.4 | 0.8 | Z36,4R0,8 | 0.24 | 36.4 | 0.8 | Z36,4R0,8 | 0.23
36.5 | 0.8 | Z36,5R0,8 | 0.25 | 36.5 | 0.8 | Z36,5R0,8 | 0.24 | 36.5 | 0.8 | Z36,5R0,8 | 0.23
36.6 | 0.8 | Z36,6R0,8 | 0.25 | 36.6 | 0.8 | Z36,6R0,8 | 0.24 | 36.6 | 0.8 | Z36,6R0,8 | 0.23
36.7 | 0.8 | Z36,7R0,8 | 0.25 | 36.7 | 0.8 | Z36,7R0,8 | 0.24 | 36.7 | 0.8 | Z36,7R0,8 | 0.23
36.8 | 0.8 | Z36,8R0,8 | 0.25 | 36.8 | 0.8 | Z36,8R0,8 | 0.24 | 36.8 | 0.8 | Z36,8R0,8 | 0.23
36.9 | 0.8 | Z36,9R0,8 | 0.25 | 36.9 | 0.8 | Z36,9R0,8 | 0.24 | 36.9 | 0.8 | Z36,9R0,8 | 0.23
37 | 0.8 | Z37,0R0,8 | 0.25 | 37 | 0.8 | Z37,0R0,8 | 0.24 | 37 | 0.8 | Z37,0R0,8 | 0.23
37.1 | 0.8 | Z37,1R0,8 | 0.25 | 37.1 | 0.8 | Z37,1R0,8 | 0.24 | 37.1 | 0.8 | Z37,1R0,8 | 0.23
37.2 | 0.8 | Z37,2R0,8 | 0.25 | 37.2 | 0.8 | Z37,2R0,8 | 0.24 | 37.2 | 0.8 | Z37,2R0,8 | 0.23
37.3 | 0.8 | Z37,3R0,8 | 0.25 | 37.3 | 0.8 | Z37,3R0,8 | 0.24 | 37.3 | 0.8 | Z37,3R0,8 | 0.23
37.4 | 0.8 | Z37,4R0,8 | 0.25 | 37.4 | 0.8 | Z37,4R0,8 | 0.24 | 37.4 | 0.8 | Z37,4R0,8 | 0.23
37.5 | 0.8 | Z37,5R0,8 | 0.25 | 37.5 | 0.8 | Z37,5R0,8 | 0.24 | 37.5 | 0.8 | Z37,5R0,8 | 0.23
37.6 | 0.8 | Z37,6R0,8 | 0.25 | 37.6 | 0.8 | Z37,6R0,8 | 0.24 | 37.6 | 0.8 | Z37,6R0,8 | 0.23
37.7 | 0.8 | Z37,7R0,8 | 0.25 | 37.7 | 0.8 | Z37,7R0,8 | 0.24 | 37.7 | 0.8 | Z37,7R0,8 | 0.23
37.8 | 0.8 | Z37,8R0,8 | 0.25 | 37.8 | 0.8 | Z37,8R0,8 | 0.24 | 37.8 | 0.8 | Z37,8R0,8 | 0.23
37.9 | 0.8 | Z37,9R0,8 | 0.25 | 37.9 | 0.8 | Z37,9R0,8 | 0.24 | 37.9 | 0.8 | Z37,9R0,8 | 0.23
38 | 0.8 | Z38,0R0,8 | 0.25 | 38 | 0.8 | Z38,0R0,8 | 0.24 | 38 | 0.8 | Z38,0R0,8 | 0.23
38.1 | 0.8 | Z38,1R0,8 | 0.25 | 38.1 | 0.8 | Z38,1R0,8 | 0.24 | 38.1 | 0.8 | Z38,1R0,8 | 0.23
38.2 | 0.8 | Z38,2R0,8 | 0.25 | 38.2 | 0.8 | Z38,2R0,8 | 0.24 | 38.2 | 0.8 | Z38,2R0,8 | 0.23
38.3 | 0.8 | Z38,3R0,8 | 0.25 | 38.3 | 0.8 | Z38,3R0,8 | 0.24 | 38.3 | 0.8 | Z38,3R0,8 | 0.23
38.4 | 0.8 | Z38,4R0,8 | 0.25 | 38.4 | 0.8 | Z38,4R0,8 | 0.24 | 38.4 | 0.8 | Z38,4R0,8 | 0.23
38.5 | 0.8 | Z38,5R0,8 | 0.25 | 38.5 | 0.8 | Z38,5R0,8 | 0.24 | 38.5 | 0.8 | Z38,5R0,8 | 0.23
38.6 | 0.8 | Z38,6R0,8 | 0.25 | 38.6 | 0.8 | Z38,6R0,8 | 0.24 | 38.6 | 0.8 | Z38,6R0,8 | 0.23
38.7 | 0.8 | Z38,7R0,8 | 0.25 | 38.7 | 0.8 | Z38,7R0,8 | 0.24 | 38.7 | 0.8 | Z38,7R0,8 | 0.23
38.8 | 0.8 | Z38,8R0,8 | 0.25 | 38.8 | 0.8 | Z38,8R0,8 | 0.24 | 38.8 | 0.8 | Z38,8R0,8 | 0.23
38.9 | 0.8 | Z38,9R0,8 | 0.25 | 38.9 | 0.8 | Z38,9R0,8 | 0.24 | 38.9 | 0.8 | Z38,9R0,8 | 0.23
39 | 0.8 | Z39,0R0,8 | 0.25 | 39 | 0.8 | Z39,0R0,8 | 0.24 | 39 | 0.8 | Z39,0R0,8 | 0.23
39.1 | 0.8 | Z39,1R0,8 | 0.25 | 39.1 | 0.8 | Z39,1R0,8 | 0.24 | 39.1 | 0.8 | Z39,1R0,8 | 0.23
39.2 | 0.8 | Z39,2R0,8 | 0.25 | 39.2 | 0.8 | Z39,2R0,8 | 0.24 | 39.2 | 0.8 | Z39,2R0,8 | 0.23
39.3 | 0.8 | Z39,3R0,8 | 0.25 | 39.3 | 0.8 | Z39,3R0,8 | 0.24 | 39.3 | 0.8 | Z39,3R0,8 | 0.23
39.4 | 0.8 | Z39,4R0,8 | 0.25 | 39.4 | 0.8 | Z39,4R0,8 | 0.24 | 39.4 | 0.8 | Z39,4R0,8 | 0.23
39.5 | 0.8 | Z39,5R0,8 | 0.25 | 39.5 | 0.8 | Z39,5R0,8 | 0.24 | 39.5 | 0.8 | Z39,5R0,8 | 0.23
39.6 | 0.8 | Z39,6R0,8 | 0.25 | 39.6 | 0.8 | Z39,6R0,8 | 0.24 | 39.6 | 0.8 | Z39,6R0,8 | 0.23
39.7 | 0.8 | Z39,7R0,8 | 0.25 | 39.7 | 0.8 | Z39,7R0,8 | 0.24 | 39.7 | 0.8 | Z39,7R0,8 | 0.23
39.8 | 0.8 | Z39,8R0,8 | 0.25 | 39.8 | 0.8 | Z39,8R0,8 | 0.24 | 39.8 | 0.8 | Z39,8R0,8 | 0.23
39.9 | 0.8 | Z39,9R0,8 | 0.25 | 39.9 | 0.8 | Z39,9R0,8 | 0.24 | 39.9 | 0.8 | Z39,9R0,8 | 0.23
40 | 0.8 | Z40,0R0,8 | 0.25 | 40 | 0.8 | Z40,0R0,8 | 0.24 | 40 | 0.8 | Z40,0R0,8 | 0.23
40.1 | 0.8 | Z40,1R0,8 | 0.25 | 40.1 | 0.8 | Z40,1R0,8 | 0.24 | 40.1 | 0.8 | Z40,1R0,8 | 0.23
40.2 | 0.8 | Z40,2R0,8 | 0.25 | 40.2 | 0.8 | Z40,2R0,8 | 0.24 | 40.2 | 0.8 | Z40,2R0,8 | 0.23
40.3 | 0.8 | Z40,3R0,8 | 0.25 | 40.3 | 0.8 | Z40,3R0,8 | 0.24 | 40.3 | 0.8 | Z40,3R0,8 | 0.23
40.4 | 0.8 | Z40,4R0,8 | 0.25 | 40.4 | 0.8 | Z40,4R0,8 | 0.24 | 40.4 | 0.8 | Z40,4R0,8 | 0.23
40.5 | 0.8 | Z40,5R0,8 | 0.25 | 40.5 | 0.8 | Z40,5R0,8 | 0.24 | 40.5 | 0.8 | Z40,5R0,8 | 0.23
40.6 | 0.8 | Z40,6R0,8 | 0.25 | 40.6 | 0.8 | Z40,6R0,8 | 0.24 | 40.6 | 0.8 | Z40,6R0,8 | 0.23
40.7 | 0.8 | Z40,7R0,8 | 0.25 | 40.7 | 0.8 | Z40,7R0,8 | 0.24 | 40.7 | 0.8 | Z40,7R0,8 | 0.23
40.8 | 0.8 | Z40,8R0,8 | 0.25 | 40.8 | 0.8 | Z40,8R0,8 | 0.24 | 40.8 | 0.8 | Z40,8R0,8 | 0.23
40.9 | 0.8 | Z40,9R0,8 | 0.25 | 40.9 | 0.8 | Z40,9R0,8 | 0.24 | 40.9 | 0.8 | Z40,9R0,8 | 0.23
41 | 0.8 | Z41,0R0,8 | 0.25 | 41 | 0.8 | Z41,0R0,8 | 0.24 | 41 | 0.8 | Z41,0R0,8 | 0.23
41.1 | 0.8 | Z41,1R0,8 | 0.25 | 41.1 | 0.8 | Z41,1R0,8 | 0.24 | 41.1 | 0.8 | Z41,1R0,8 | 0.23
41.2 | 0.8 | Z41,2R0,8 | 0.25 | 41.2 | 0.8 | Z41,2R0,8 | 0.24 | 41.2 | 0.8 | Z41,2R0,8 | 0.23
41.3 | 0.8 | Z41,3R0,8 | 0.25 | 41.3 | 0.8 | Z41,3R0,8 | 0.24 | 41.3 | 0.8 | Z41,3R0,8 | 0.23
41.4 | 0.8 | Z41,4R0,8 | 0.25 | 41.4 | 0.8 | Z41,4R0,8 | 0.24 | 41.4 | 0.8 | Z41,4R0,8 | 0.23
41.5 | 0.8 | Z41,5R0,8 | 0.25 | 41.5 | 0.8 | Z41,5R0,8 | 0.24 | 41.5 | 0.8 | Z41,5R0,8 | 0.23
41.6 | 0.8 | Z41,6R0,8 | 0.25 | 41.6 | 0.8 | Z41,6R0,8 | 0.24 | 41.6 | 0.8 | Z41,6R0,8 | 0.23
41.7 | 0.8 | Z41,7R0,8 | 0.25 | 41.7 | 0.8 | Z41,7R0,8 | 0.24 | 41.7 | 0.8 | Z41,7R0,8 | 0.23
41.8 | 0.8 | Z41,8R0,8 | 0.25 | 41.8 | 0.8 | Z41,8R0,8 | 0.24 | 41.8 | 0.8 | Z41,8R0,8 | 0.23
41.9 | 0.8 | Z41,9R0,8 | 0.25 | 41.9 | 0.8 | Z41,9R0,8 | 0.24 | 41.9 | 0.8 | Z41,9R0,8 | 0.23
42 | 0.8 | Z42,0R0,8 | 0.25 | 42 | 0.8 | Z42,0R0,8 | 0.24 | 42 | 0.8 | Z42,0R0,8 | 0.23
42.1 | 0.8 | Z42,1R0,8 | 0.25 | 42.1 | 0.8 | Z42,1R0,8 | 0.24 | 42.1 | 0.8 | Z42,1R0,8 | 0.23
42.2 | 0.8 | Z42,2R0,8 | 0.25 | 42.2 | 0.8 | Z42,2R0,8 | 0.24 | 42.2 | 0.8 | Z42,2R0,8 | 0.23
42.3 | 0.8 | Z42,3R0,8 | 0.25 | 42.3 | 0.8 | Z42,3R0,8 | 0.24 | 42.3 | 0.8 | Z42,3R0,8 | 0.23
42.4 | 0.8 | Z42,4R0,8 | 0.25 | 42.4 | 0.8 | Z42,4R0,8 | 0.24 | 42.4 | 0.8 | Z42,4R0,8 | 0.23
42.5 | 0.8 | Z42,5R0,8 | 0.25 | 42.5 | 0.8 | Z42,5R0,8 | 0.24 | 42.5 | 0.8 | Z42,5R0,8 | 0.23
42.6 | 0.8 | Z42,6R0,8 | 0.25 | 42.6 | 0.8 | Z42,6R0,8 | 0.24 | 42.6 | 0.8 | Z42,6R0,8 | 0.23
42.7 | 0.8 | Z42,7R0,8 | 0.25 | 42.7 | 0.8 | Z42,7R0,8 | 0.24 | 42.7 | 0.8 | Z42,7R0,8 | 0.23
42.8 | 0.8 | Z42,8R0,8 | 0.25 | 42.8 | 0.8 | Z42,8R0,8 | 0.24 | 42.8 | 0.8 | Z42,8R0,8 | 0.23
42.9 | 0.8 | Z42,9R0,8 | 0.25 | 42.9 | 0.8 | Z42,9R0,8 | 0.24 | 42.9 | 0.8 | Z42,9R0,8 | 0.23
43 | 0.8 | Z43,0R0,8 | 0.25 | 43 | 0.8 | Z43,0R0,8 | 0.24 | 43 | 0.8 | Z43,0R0,8 | 0.23
43.1 | 0.8 | Z43,1R0,8 | 0.25 | 43.1 | 0.8 | Z43,1R0,8 | 0.24 | 43.1 | 0.8 | Z43,1R0,8 | 0.23
43.2 | 0.8 | Z43,2R0,8 | 0.25 | 43.2 | 0.8 | Z43,2R0,8 | 0.24 | 43.2 | 0.8 | Z43,2R0,8 | 0.23
43.3 | 0.8 | Z43,3R0,8 | 0.25 | 43.3 | 0.8 | Z43,3R0,8 | 0.24 | 43.3 | 0.8 | Z43,3R0,8 | 0.23
43.4 | 0.8 | Z43,4R0,8 | 0.25 | 43.4 | 0.8 | Z43,4R0,8 | 0.24 | 43.4 | 0.8 | Z43,4R0,8 | 0.23
43.5 | 0.8 | Z43,5R0,8 | 0.25 | 43.5 | 0.8 | Z43,5R0,8 | 0.24 | 43.5 | 0.8 | Z43,5R0,8 | 0.23
43.6 | 0.8 | Z43,6R0,8 | 0.25 | 43.6 | 0.8 | Z43,6R0,8 | 0.24 | 43.6 | 0.8 | Z43,6R0,8 | 0.23
43.7 | 0.8 | Z43,7R0,8 | 0.25 | 43.7 | 0.8 | Z43,7R0,8 | 0.24 | 43.7 | 0.8 | Z43,7R0,8 | 0.23
43.8 | 0.8 | Z43,8R0,8 | 0.25 | 43.8 | 0.8 | Z43,8R0,8 | 0.24 | 43.8 | 0.8 | Z43,8R0,8 | 0.23
43.9 | 0.8 | Z43,9R0,8 | 0.25 | 43.9 | 0.8 | Z43,9R0,8 | 0.24 | 43.9 | 0.8 | Z43,9R0,8 | 0.23
44 | 0.8 | Z44,0R0,8 | 0.25 | 44 | 0.8 | Z44,0R0,8 | 0.24 | 44 | 0.8 | Z44,0R0,8 | 0.23
44.1 | 0.8 | Z44,1R0,8 | 0.25 | 44.1 | 0.8 | Z44,1R0,8 | 0.24 | 44.1 | 0.8 | Z44,1R0,8 | 0.23
44.2 | 0.8 | Z44,2R0,8 | 0.25 | 44.2 | 0.8 | Z44,2R0,8 | 0.24 | 44.2 | 0.8 | Z44,2R0,8 | 0.23
44.3 | 0.8 | Z44,3R0,8 | 0.25 | 44.3 | 0.8 | Z44,3R0,8 | 0.24 | 44.3 | 0.8 | Z44,3R0,8 | 0.23
44.4 | 0.8 | Z44,4R0,8 | 0.25 | 44.4 | 0.8 | Z44,4R0,8 | 0.24 | 44.4 | 0.8 | Z44,4R0,8 | 0.23
44.5 | 0.8 | Z44,5R0,8 | 0.25 | 44.5 | 0.8 | Z44,5R0,8 | 0.24 | 44.5 | 0.8 | Z44,5R0,8 | 0.23
44.6 | 0.8 | Z44,6R0,8 | 0.25 | 44.6 | 0.8 | Z44,6R0,8 | 0.24 | 44.6 | 0.8 | Z44,6R0,8 | 0.23
44.7 | 0.8 | Z44,7R0,8 | 0.25 | 44.7 | 0.8 | Z44,7R0,8 | 0.24 | 44.7 | 0.8 | Z44,7R0,8 | 0.23
44.8 | 0.8 | Z44,8R0,8 | 0.25 | 44.8 | 0.8 | Z44,8R0,8 | 0.24 | 44.8 | 0.8 | Z44,8R0,8 | 0.23
44.9 | 0.8 | Z44,9R0,8 | 0.25 | 44.9 | 0.8 | Z44,9R0,8 | 0.24 | 44.9 | 0.8 | Z44,9R0,8 | 0.23
45 | 0.8 | Z45,0R0,8 | 0.25 | 45 | 0.8 | Z45,0R0,8 | 0.24 | 45 | 0.8 | Z45,0R0,8 | 0.23
45.1 | 0.8 | Z45,1R0,8 | 0.25 | 45.1 | 0.8 | Z45,1R0,8 | 0.24 | 45.1 | 0.8 | Z45,1R0,8 | 0.23
45.2 | 0.8 | Z45,2R0,8 | 0.25 | 45.2 | 0.8 | Z45,2R0,8 | 0.24 | 45.2 | 0.8 | Z45,2R0,8 | 0.23
45.3 | 0.8 | Z45,3R0,8 | 0.25 | 45.3 | 0.8 | Z45,3R0,8 | 0.24 | 45.3 | 0.8 | Z45,3R0,8 | 0.23
45.4 | 0.8 | Z45,4R0,8 | 0.25 | 45.4 | 0.8 | Z45,4R0,8 | 0.24 | 45.4 | 0.8 | Z45,4R0,8 | 0.23
45.5 | 0.8 | Z45,5R0,8 | 0.25 | 45.5 | 0.8 | Z45,5R0,8 | 0.24 | 45.5 | 0.8 | Z45,5R0,8 | 0.23
45.6 | 0.8 | Z45,6R0,8 | 0.25 | 45.6 | 0.8 | Z45,6R0,8 | 0.24 | 45.6 | 0.8 | Z45,6R0,8 | 0.23
45.7 | 0.8 | Z45,7R0,8 | 0.25 | 45.7 | 0.8 | Z45,7R0,8 | 0.24 | 45.7 | 0.8 | Z45,7R0,8 | 0.23
45.8 | 0.8 | Z45,8R0,8 | 0.25 | 45.8 | 0.8 | Z45,8R0,8 | 0.24 | 45.8 | 0.8 | Z45,8R0,8 | 0.23
45.9 | 0.8 | Z45,9R0,8 | 0.25 | 45.9 | 0.8 | Z45,9R0,8 | 0.24 | 45.9 | 0.8 | Z45,9R0,8 | 0.23
46 | 0.8 | Z46,0R0,8 | 0.25 | 46 | 0.8 | Z46,0R0,8 | 0.24 | 46 | 0.8 | Z46,0R0,8 | 0.23
46.1 | 0.8 | Z46,1R0,8 | 0.25 | 46.1 | 0.8 | Z46,1R0,8 | 0.24 | 46.1 | 0.8 | Z46,1R0,8 | 0.23
46.2 | 0.8 | Z46,2R0,8 | 0.25 | 46.2 | 0.8 | Z46,2R0,8 | 0.24 | 46.2 | 0.8 | Z46,2R0,8 | 0.23
46.3 | 0.8 | Z46,3R0,8 | 0.25 | 46.3 | 0.8 | Z46,3R0,8 | 0.24 | 46.3 | 0.8 | Z46,3R0,8 | 0.23
46.4 | 0.8 | Z46,4R0,8 | 0.25 | 46.4 | 0.8 | Z46,4R0,8 | 0.24 | 46.4 | 0.8 | Z46,4R0,8 | 0.23
46.5 | 0.8 | Z46,5R0,8 | 0.25 | 46.5 | 0.8 | Z46,5R0,8 | 0.24 | 46.5 | 0.8 | Z46,5R0,8 | 0.23
46.6 | 0.8 | Z46,6R0,8 | 0.25 | 46.6 | 0.8 | Z46,6R0,8 | 0.24 | 46.6 | 0.8 | Z46,6R0,8 | 0.23
46.7 | 0.8 | Z46,7R0,8 | 0.25 | 46.7 | 0.8 | Z46,7R0,8 | 0.24 | 46.7 | 0.8 | Z46,7R0,8 | 0.23
46.8 | 0.8 | Z46,8R0,8 | 0.25 | 46.8 | 0.8 | Z46,8R0,8 | 0.24 | 46.8 | 0.8 | Z46,8R0,8 | 0.23
46.9 | 0.8 | Z46,9R0,8 | 0.25 | 46.9 | 0.8 | Z46,9R0,8 | 0.24 | 46.9 | 0.8 | Z46,9R0,8 | 0.23
47 | 0.8 | Z47,0R0,8 | 0.25 | 47 | 0.8 | Z47,0R0,8 | 0.24 | 47 | 0.8 | Z47,0R0,8 | 0.23
47.1 | 0.8 | Z47,1R0,8 | 0.25 | 47.1 | 0.8 | Z47,1R0,8 | 0.24 | 47.1 | 0.8 | Z47,1R0,8 | 0.23
47.2 | 0.8 | Z47,2R0,8 | 0.25 | 47.2 | 0.8 | Z47,2R0,8 | 0.24 | 47.2 | 0.8 | Z47,2R0,8 | 0.23
47.3 | 0.8 | Z47,3R0,8 | 0.25 | 47.3 | 0.8 | Z47,3R0,8 | 0.24 | 47.3 | 0.8 | Z47,3R0,8 | 0.23
47.4 | 0.8 | Z47,4R0,8 | 0.25 | 47.4 | 0.8 | Z47,4R0,8 | 0.24 | 47.4 | 0.8 | Z47,4R0,8 | 0.23
47.5 | 0.8 | Z47,5R0,8 | 0.25 | 47.5 | 0.8 | Z47,5R0,8 | 0.24 | 47.5 | 0.8 | Z47,5R0,8 | 0.23
47.6 | 0.8 | Z47,6R0,8 | 0.25 | 47.6 | 0.8 | Z47,6R0,8 | 0.24 | 47.6 | 0.8 | Z47,6R0,8 | 0.23
47.7 | 0.8 | Z47,7R0,8 | 0.25 | 47.7 | 0.8 | Z47,7R0,8 | 0.24 | 47.7 | 0.8 | Z47,7R0,8 | 0.23
47.8 | 0.8 | Z47,8R0,8 | 0.25 | 47.8 | 0.8 | Z47,8R0,8 | 0.24 | 47.8 | 0.8 | Z47,8R0,8 | 0.23
47.9 | 0.8 | Z47,9R0,8 | 0.25 | 47.9 | 0.8 | Z47,9R0,8 | 0.24 | 47.9 | 0.8 | Z47,9R0,8 | 0.23
48 | 0.8 | Z48,0R0,8 | 0.25 | 48 | 0.8 | Z48,0R0,8 | 0.24 | 48 | 0.8 | Z48,0R0,8 | 0.23
48.1 | 0.8 | Z48,1R0,8 | 0.25 | 48.1 | 0.8 | Z48,1R0,8 | 0.24 | 48.1 | 0.8 | Z48,1R0,8 | 0.23
48.2 | 0.8 | Z48,2R0,8 | 0.25 | 48.2 | 0.8 | Z48,2R0,8 | 0.24 | 48.2 | 0.8 | Z48,2R0,8 | 0.23
48.3 | 0.8 | Z48,3R0,8 | 0.25 | 48.3 | 0.8 | Z48,3R0,8 | 0.24 | 48.3 | 0.8 | Z48,3R0,8 | 0.23
48.4 | 0.8 | Z48,4R0,8 | 0.25 | 48.4 | 0.8 | Z48,4R0,8 | 0.24 | 48.4 | 0.8 | Z48,4R0,8 | 0.23
48.5 | 0.8 | Z48,5R0,8 | 0.25 | 48.5 | 0.8 | Z48,5R0,8 | 0.24 | 48.5 | 0.8 | Z48,5R0,8 | 0.23
48.6 | 0.8 | Z48,6R0,8 | 0.25 | 48.6 | 0.8 | Z48,6R0,8 | 0.24 | 48.6 | 0.8 | Z48,6R0,8 | 0.23
48.7 | 0.8 | Z48,7R0,8 | 0.25 | 48.7 | 0.8 | Z48,7R0,8 | 0.24 | 48.7 | 0.8 | Z48,7R0,8 | 0.23
48.8 | 0.8 | Z48,8R0,8 | 0.25 | 48.8 | 0.8 | Z48,8R0,8 | 0.24 | 48.8 | 0.8 | Z48,8R0,8 | 0.23
48.9 | 0.8 | Z48,9R0,8 | 0.25 | 48.9 | 0.8 | Z48,9R0,8 | 0.24 | 48.9 | 0.8 | Z48,9R0,8 | 0.23
49 | 0.8 | Z49,0R0,8 | 0.25 | 49 | 0.8 | Z49,0R0,8 | 0.24 | 49 | 0.8 | Z49,0R0,8 | 0.23
49.1 | 0.8 | Z49,1R0,8 | 0.25 | 49.1 | 0.8 | Z49,1R0,8 | 0.24 | 49.1 | 0.8 | Z49,1R0,8 | 0.23
49.2 | 0.8 | Z49,2R0,8 | 0.25 | 49.2 | 0.8 | Z49,2R0,8 | 0.24 | 49.2 | 0.8 | Z49,2R0,8 | 0.23
49.3 | 0.8 | Z49,3R0,8 | 0.25 | 49.3 | 0.8 | Z49,3R0,8 | 0.24 | 49.3 | 0.8 | Z49,3R0,8 | 0.23
49.4 | 0.8 | Z49,4R0,8 | 0.25 | 49.4 | 0.8 | Z49,4R0,8 | 0.24 | 49.4 | 0.8 | Z49,4R0,8 | 0.23
49.5 | 0.8 | Z49,5R0,8 | 0.25 | 49.5 | 0.8 | Z49,5R0,8 | 0.24 | 49.5 | 0.8 | Z49,5R0,8 | 0.23
49.6 | 0.8 | Z49,6R0,8 | 0.25 | 49.6 | 0.8 | Z49,6R0,8 | 0.24 | 49.6 | 0.8 | Z49,6R0,8 | 0.23
49.7 | 0.8 | Z49,7R0,8 | 0.25 | 49.7 | 0.8 | Z49,7R0,8 | 0.24 | 49.7 | 0.8 | Z49,7R0,8 | 0.23
49.8 | 0.8 | Z49,8R0,8 | 0.25 | 49.8 | 0.8 | Z49,8R0,8 | 0.24 | 49.8 | 0.8 | Z49,8R0,8 | 0.23
49.9 | 0.8 | Z49,9R0,8 | 0.25 | 49.9 | 0.8 | Z49,9R0,8 | 0.24 | 49.9 | 0.8 | Z49,9R0,8 | 0.23
50 | 0.8 | Z50,0R0,8 | 0.25 | 50 | 0.8 | Z50,0R0,8 | 0.24 | 50 | 0.8 | Z50,0R0,8 | 0.23
50.1 | 0.8 | Z50,1R0,8 | 0.25 | 50.1 | 0.8 | Z50,1R0,8 | 0.24 | 50.1 | 0.8 | Z50,1R0,8 | 0.23
50.2 | 0.8 | Z50,2R0,8 | 0.25 | 50.2 | 0.8 | Z50,2R0,8 | 0.24 | 50.2 | 0.8 | Z50,2R0,8 | 0.23
50.3 | 0.8 | Z50,3R0,8 | 0.25 | 50.3 | 0.8 | Z50,3R0,8 | 0.24 | 50.3 | 0.8 | Z50,3R0,8 | 0.23
50.4 | 0.8 | Z50,4R0,8 | 0.25 | 50.4 | 0.8 | Z50,4R0,8 | 0.24 | 50.4 | 0.8 | Z50,4R0,8 | 0.23
50.5 | 0.8 | Z50,5R0,8 | 0.25 | 50.5 | 0.8 | Z50,5R0,8 | 0.24 | 50.5 | 0.8 | Z50,5R0,8 | 0.23
50.6 | 0.8 | Z50,6R0,8 | 0.25 | 50.6 | 0.8 | Z50,6R0,8 | 0.24 | 50.6 | 0.8 | Z50,6R0,8 | 0.23
50.7 | 0.8 | Z50,7R0,8 | 0.25 | 50.7 | 0.8 | Z50,7R0,8 | 0.24 | 50.7 | 0.8 | Z50,7R0,8 | 0.23
50.8 | 0.8 | Z50,8R0,8 | 0.25 | 50.8 | 0.8 | Z50,8R0,8 | 0.24 | 50.8 | 0.8 | Z50,8R0,8 | 0.23
50.9 | 0.8 | Z50,9R0,8 | 0.25 | 50.9 | 0.8 | Z50,9R0,8 | 0.24 | 50.9 | 0.8 | Z50,9R0,8 | 0.23
51 | 0.8 | Z51,0R0,8 | 0.25 | 51 | 0.8 | Z51,0R0,8 | 0.24 | 51 | 0.8 | Z51,0R0,8 | 0.23
51.1 | 0.8 | Z51,1R0,8 | 0.25 | 51.1 | 0.8 | Z51,1R0,8 | 0.24 | 51.1 | 0.8 | Z51,1R0,8 | 0.23
51.2 | 0.8 | Z51,2R0,8 | 0.25 | 51.2 | 0.8 | Z51,2R0,8 | 0.24 | 51.2 | 0.8 | Z51,2R0,8 | 0.23
51.3 | 0.8 | Z51,3R0,8 | 0.25 | 51.3 | 0.8 | Z51,3R0,8 | 0.24 | 51.3 | 0.8 | Z51,3R0,8 | 0.23
51.4 | 0.8 | Z51,4R0,8 | 0.25 | 51.4 | 0.8 | Z51,4R0,8 | 0.24 | 51.4 | 0.8 | Z51,4R0,8 | 0.23
51.5 | 0.8 | Z51,5R0,8 | 0.25 | 51.5 | 0.8 | Z51,5R0,8 | 0.24 | 51.5 | 0.8 | Z51,5R0,8 | 0.23
51.6 | 0.8 | Z51,6R0,8 | 0.25 | 51.6 | 0.8 | Z51,6R0,8 | 0.24 | 51.6 | 0.8 | Z51,6R0,8 | 0.23
51.7 | 0.8 | Z51,7R0,8 | 0.25 | 51.7 | 0.8 | Z51,7R0,8 | 0.24 | 51.7 | 0.8 | Z51,7R0,8 | 0.23
51.8 | 0.8 | Z51,8R0,8 | 0.25 | 51.8 | 0.8 | Z51,8R0,8 | 0.24 | 51.8 | 0.8 | Z51,8R0,8 | 0.23
51.9 | 0.8 | Z51,9R0,8 | 0.25 | 51.9 | 0.8 | Z51,9R0,8 | 0.24 | 51.9 | 0.8 | Z51,9R0,8 | 0.23
52 | 0.8 | Z52,0R0,8 | 0.25 | 52 | 0.8 | Z52,0R0,8 | 0.24 | 52 | 0.8 | Z52,0R0,8 | 0.23
52.1 | 0.8 | Z52,1R0,8 | 0.25 | 52.1 | 0.8 | Z52,1R0,8 | 0.24 | 52.1 | 0.8 | Z52,1R0,8 | 0.23
52.2 | 0.8 | Z52,2R0,8 | 0.25 | 52.2 | 0.8 | Z52,2R0,8 | 0.24 | 52.2 | 0.8 | Z52,2R0,8 | 0.23
52.3 | 0.8 | Z52,3R0,8 | 0.25 | 52.3 | 0.8 | Z52,3R0,8 | 0.24 | 52.3 | 0.8 | Z52,3R0,8 | 0.23
52.4 | 0.8 | Z52,4R0,8 | 0.25 | 52.4 | 0.8 | Z52,4R0,8 | 0.24 | 52.4 | 0.8 | Z52,4R0,8 | 0.23
52.5 | 0.8 | Z52,5R0,8 | 0.25 | 52.5 | 0.8 | Z52,5R0,8 | 0.24 | 52.5 | 0.8 | Z52,5R0,8 | 0.23
52.6 | 0.8 | Z52,6R0,8 | 0.25 | 52.6 | 0.8 | Z52,6R0,8 | 0.24 | 52.6 | 0.8 | Z52,6R0,8 | 0.23
52.7 | 0.8 | Z52,7R0,8 | 0.25 | 52.7 | 0.8 | Z52,7R0,8 | 0.24 | 52.7 | 0.8 | Z52,7R0,8 | 0.23
52.8 | 0.8 | Z52,8R0,8 | 0.25 | 52.8 | 0.8 | Z52,8R0,8 | 0.24 | 52.8 | 0.8 | Z52,8R0,8 | 0.23
52.9 | 0.8 | Z52,9R0,8 | 0.25 | 52.9 | 0.8 | Z52,9R0,8 | 0.24 | 52.9 | 0.8 | Z52,9R0,8 | 0.23
53 | 0.8 | Z53,0R0,8 | 0.25 | 53 | 0.8 | Z53,0R0,8 | 0.24 | 53 | 0.8 | Z53,0R0,8 | 0.23
53.1 | 0.8 | Z53,1R0,8 | 0.25 | 53.1 | 0.8 | Z53,1R0,8 | 0.24 | 53.1 | 0.8 | Z53,1R0,8 | 0.23
53.2 | 0.8 | Z53,2R0,8 | 0.25 | 53.2 | 0.8 | Z53,2R0,8 | 0.24 | 53.2 | 0.8 | Z53,2R0,8 | 0.23
53.3 | 0.8 | Z53,3R0,8 | 0.25 | 53.3 | 0.8 | Z53,3R0,8 | 0.24 | 53.3 | 0.8 | Z53,3R0,8 | 0.23
53.4 | 0.8 | Z53,4R0,8 | 0.25 | 53.4 | 0.8 | Z53,4R0,8 | 0.24 | 53.4 | 0.8 | Z53,4R0,8 | 0.23
53.5 | 0.8 | Z53,5R0,8 | 0.25 | 53.5 | 0.8 | Z53,5R0,8 | 0.24 | 53.5 | 0.8 | Z53,5R0,8 | 0.23
53.6 | 0.8 | Z53,6R0,8 | 0.25 | 53.6 | 0.8 | Z53,6R0,8 | 0.24 | 53.6 | 0.8 | Z53,6R0,8 | 0.23
53.7 | 0.8 | Z53,7R0,8 | 0.25 | 53.7 | 0.8 | Z53,7R0,8 | 0.24 | 53.7 | 0.8 | Z53,7R0,8 | 0.23
53.8 | 0.8 | Z53,8R0,8 | 0.25 | 53.8 | 0.8 | Z53,8R0,8 | 0.24 | 53.8 | 0.8 | Z53,8R0,8 | 0.23
53.9 | 0.8 | Z53,9R0,8 | 0.25 | 53.9 | 0.8 | Z53,9R0,8 | 0.24 | 53.9 | 0.8 | Z53,9R0,8 | 0.23
54 | 0.8 | Z54,0R0,8 | 0.25 | 54 | 0.8 | Z54,0R0,8 | 0.24 | 54 | 0.8 | Z54,0R0,8 | 0.23
54.1 | 0.8 | Z54,1R0,8 | 0.25 | 54.1 | 0.8 | Z54,1R0,8 | 0.24 | 54.1 | 0.8 | Z54,1R0,8 | 0.23
54.2 | 0.8 | Z54,2R0,8 | 0.25 | 54.2 | 0.8 | Z54,2R0,8 | 0.24 | 54.2 | 0.8 | Z54,2R0,8 | 0.23
54.3 | 0.8 | Z54,3R0,8 | 0.25 | 54.3 | 0.8 | Z54,3R0,8 | 0.24 | 54.3 | 0.8 | Z54,3R0,8 | 0.23
54.4 | 0.8 | Z54,4R0,8 | 0.25 | 54.4 | 0.8 | Z54,4R0,8 | 0.24 | 54.4 | 0.8 | Z54,4R0,8 | 0.23
54.5 | 0.8 | Z54,5R0,8 | 0.25 | 54.5 | 0.8 | Z54,5R0,8 | 0.24 | 54.5 | 0.8 | Z54,5R0,8 | 0.23
54.6 | 0.8 | Z54,6R0,8 | 0.25 | 54.6 | 0.8 | Z54,6R0,8 | 0.24 | 54.6 | 0.8 | Z54,6R0,8 | 0.23
54.7 | 0.8 | Z54,7R0,8 | 0.25 | 54.7 | 0.8 | Z54,7R0,8 | 0.24 | 54.7 | 0.8 | Z54,7R0,8 | 0.23
54.8 | 0.8 | Z54,8R0,8 | 0.25 | 54.8 | 0.8 | Z54,8R0,8 | 0.24 | 54.8 | 0.8 | Z54,8R0,8 | 0.23
54.9 | 0.8 | Z54,9R0,8 | 0.25 | 54.9 | 0.8 | Z54,9R0,8 | 0.24 | 54.9 | 0.8 | Z54,9R0,8 | 0.23
55 | 0.8 | Z55,0R0,8 | 0.25 | 55 | 0.8 | Z55,0R0,8 | 0.24 | 55 | 0.8 | Z55,0R0,8 | 0.23
55.1 | 0.8 | Z55,1R0,8 | 0.25 | 55.1 | 0.8 | Z55,1R0,8 | 0.24 | 55.1 | 0.8 | Z55,1R0,8 | 0.23
55.2 | 0.8 | Z55,2R0,8 | 0.25 | 55.2 | 0.8 | Z55,2R0,8 | 0.24 | 55.2 | 0.8 | Z55,2R0,8 | 0.23
55.3 | 0.8 | Z55,3R0,8 | 0.25 | 55.3 | 0.8 | Z55,3R0,8 | 0.24 | 55.3 | 0.8 | Z55,3R0,8 | 0.23
55.4 | 0.8 | Z55,4R0,8 | 0.25 | 55.4 | 0.8 | Z55,4R0,8 | 0.24 | 55.4 | 0.8 | Z55,4R0,8 | 0.23
55.5 | 0.8 | Z55,5R0,8 | 0.25 | 55.5 | 0.8 | Z55,5R0,8 | 0.24 | 55.5 | 0.8 | Z55,5R0,8 | 0.23
55.6 | 0.8 | Z55,6R0,8 | 0.25 | 55.6 | 0.8 | Z55,6R0,8 | 0.24 | 55.6 | 0.8 | Z55,6R0,8 | 0.23
55.7 | 0.8 | Z55,7R0,8 | 0.25 | 55.7 | 0.8 | Z55,7R0,8 | 0.24 | 55.7 | 0.8 | Z55,7R0,8 | 0.23
55.8 | 0.8 | Z55,8R0,8 | 0.25 | 55.8 | 0.8 | Z55,8R0,8 | 0.24 | 55.8 | 0.8 | Z55,8R0,8 | 0.23
55.9 | 0.8 | Z55,9R0,8 | 0.25 | 55.9 | 0.8 | Z55,9R0,8 | 0.24 | 55.9 | 0.8 | Z55,9R0,8 | 0.23
56 | 0.8 | Z56,0R0,8 | 0.25 | 56 | 0.8 | Z56,0R0,8 | 0.24 | 56 | 0.8 | Z56,0R0,8 | 0.23
56.1 | 0.8 | Z56,1R0,8 | 0.25 | 56.1 | 0.8 | Z56,1R0,8 | 0.24 | 56.1 | 0.8 | Z56,1R0,8 | 0.23
56.2 | 0.8 | Z56,2R0,8 | 0.25 | 56.2 | 0.8 | Z56,2R0,8 | 0.24 | 56.2 | 0.8 | Z56,2R0,8 | 0.23
56.3 | 0.8 | Z56,3R0,8 | 0.25 | 56.3 | 0.8 | Z56,3R0,8 | 0.24 | 56.3 | 0.8 | Z56,3R0,8 | 0.23
56.4 | 0.8 | Z56,4R0,8 | 0.25 | 56.4 | 0.8 | Z56,4R0,8 | 0.24 | 56.4 | 0.8 | Z56,4R0,8 | 0.23
56.5 | 0.8 | Z56,5R0,8 | 0.25 | 56.5 | 0.8 | Z56,5R0,8 | 0.24 | 56.5 | 0.8 | Z56,5R0,8 | 0.23
56.6 | 0.8 | Z56,6R0,8 | 0.25 | 56.6 | 0.8 | Z56,6R0,8 | 0.24 | 56.6 | 0.8 | Z56,6R0,8 | 0.23
56.7 | 0.8 | Z56,7R0,8 | 0.25 | 56.7 | 0.8 | Z56,7R0,8 | 0.24 | 56.7 | 0.8 | Z56,7R0,8 | 0.23
56.8 | 0.8 | Z56,8R0,8 | 0.25 | 56.8 | 0.8 | Z56,8R0,8 | 0.24 | 56.8 | 0.8 | Z56,8R0,8 | 0.23
56.9 | 0.8 | Z56,9R0,8 | 0.25 | 56.9 | 0.8 | Z56,9R0,8 | 0.24 | 56.9 | 0.8 | Z56,9R0,8 | 0.23
57 | 0.8 | Z57,0R0,8 | 0.25 | 57 | 0.8 | Z57,0R0,8 | 0.24 | 57 | 0.8 | Z57,0R0,8 | 0.23
57.1 | 0.8 | Z57,1R0,8 | 0.25 | 57.1 | 0.8 | Z57,1R0,8 | 0.24 | 57.1 | 0.8 | Z57,1R0,8 | 0.23
57.2 | 0.8 | Z57,2R0,8 | 0.25 | 57.2 | 0.8 | Z57,2R0,8 | 0.24 | 57.2 | 0.8 | Z57,2R0,8 | 0.23
57.3 | 0.8 | Z57,3R0,8 | 0.25 | 57.3 | 0.8 | Z57,3R0,8 | 0.24 | 57.3 | 0.8 | Z57,3R0,8 | 0.23
57.4 | 0.8 | Z57,4R0,8 | 0.25 | 57.4 | 0.8 | Z57,4R0,8 | 0.24 | 57.4 | 0.8 | Z57,4R0,8 | 0.23
57.5 | 0.8 | Z57,5R0,8 | 0.25 | 57.5 | 0.8 | Z57,5R0,8 | 0.24 | 57.5 | 0.8 | Z57,5R0,8 | 0.23
57.6 | 0.8 | Z57,6R0,8 | 0.25 | 57.6 | 0.8 | Z57,6R0,8 | 0.24 | 57.6 | 0.8 | Z57,6R0,8 | 0.23
57.7 | 0.8 | Z57,7R0,8 | 0.25 | 57.7 | 0.8 | Z57,7R0,8 | 0.24 | 57.7 | 0.8 | Z57,7R0,8 | 0.23
57.8 | 0.8 | Z57,8R0,8 | 0.25 | 57.8 | 0.8 | Z57,8R0,8 | 0.24 | 57.8 | 0.8 | Z57,8R0,8 | 0.23
57.9 | 0.8 | Z57,9R0,8 | 0.25 | 57.9 | 0.8 | Z57,9R0,8 | 0.24 | 57.9 | 0.8 | Z57,9R0,8 | 0.23
58 | 0.8 | Z58,0R0,8 | 0.25 | 58 | 0.8 | Z58,0R0,8 | 0.24 | 58 | 0.8 | Z58,0R0,8 | 0.23
58.1 | 0.8 | Z58,1R0,8 | 0.25 | 58.1 | 0.8 | Z58,1R0,8 | 0.24 | 58.1 | 0.8 | Z58,1R0,8 | 0.23
58.2 | 0.8 | Z58,2R0,8 | 0.25 | 58.2 | 0.8 | Z58,2R0,8 | 0.24 | 58.2 | 0.8 | Z58,2R0,8 | 0.23
58.3 | 0.8 | Z58,3R0,8 | 0.25 | 58.3 | 0.8 | Z58,3R0,8 | 0.24 | 58.3 | 0.8 | Z58,3R0,8 | 0.23
58.4 | 0.8 | Z58,4R0,8 | 0.25 | 58.4 | 0.8 | Z58,4R0,8 | 0.24 | 58.4 | 0.8 | Z58,4R0,8 | 0.23
58.5 | 0.8 | Z58,5R0,8 | 0.25 | 58.5 | 0.8 | Z58,5R0,8 | 0.24 | 58.5 | 0.8 | Z58,5R0,8 | 0.23
58.6 | 0.8 | Z58,6R0,8 | 0.25 | 58.6 | 0.8 | Z58,6R0,8 | 0.24 | 58.6 | 0.8 | Z58,6R0,8 | 0.23
58.7 | 0.8 | Z58,7R0,8 | 0.25 | 58.7 | 0.8 | Z58,7R0,8 | 0.24 | 58.7 | 0.8 | Z58,7R0,8 | 0.23
58.8 | 0.8 | Z58,8R0,8 | 0.25 | 58.8 | 0.8 | Z58,8R0,8 | 0.24 | 58.8 | 0.8 | Z58,8R0,8 | 0.23
58.9 | 0.8 | Z58,9R0,8 | 0.25 | 58.9 | 0.8 | Z58,9R0,8 | 0.24 | 58.9 | 0.8 | Z58,9R0,8 | 0.23
59 | 0.8 | Z59,0R0,8 | 0.25 | 59 | 0.8 | Z59,0R0,8 | 0.24 | 59 | 0.8 | Z59,0R0,8 | 0.23
59.1 | 0.8 | Z59,1R0,8 | 0.25 | 59.1 | 0.8 | Z59,1R0,8 | 0.24 | 59.1 | 0.8 | Z59,1R0,8 | 0.23
59.2 | 0.8 | Z59,2R0,8 | 0.25 | 59.2 | 0.8 | Z59,2R0,8 | 0.24 | 59.2 | 0.8 | Z59,2R0,8 | 0.23
59.3 | 0.8 | Z59,3R0,8 | 0.25 | 59.3 | 0.8 | Z59,3R0,8 | 0.24 | 59.3 | 0.8 | Z59,3R0,8 | 0.23
59.4 | 0.8 | Z59,4R0,8 | 0.25 | 59.4 | 0.8 | Z59,4R0,8 | 0.24 | 59.4 | 0.8 | Z59,4R0,8 | 0.23
59.5 | 0.8 | Z59,5R0,8 | 0.25 | 59.5 | 0.8 | Z59,5R0,8 | 0.24 | 59.5 | 0.8 | Z59,5R0,8 | 0.23
59.6 | 0.8 | Z59,6R0,8 | 0.25 | 59.6 | 0.8 | Z59,6R0,8 | 0.24 | 59.6 | 0.8 | Z59,6R0,8 | 0.23
59.7 | 0.8 | Z59,7R0,8 | 0.25 | 59.7 | 0.8 | Z59,7R0,8 | 0.24 | 59.7 | 0.8 | Z59,7R0,8 | 0.23
59.8 | 0.8 | Z59,8R0,8 | 0.25 | 59.8 | 0.8 | Z59,8R0,8 | 0.24 | 59.8 | 0.8 | Z59,8R0,8 | 0.23
59.9 | 0.8 | Z59,9R0,8 | 0.25 | 59.9 | 0.8 | Z59,9R0,8 | 0.24 | 59.9 | 0.8 | Z59,9R0,8 | 0.23
60 | 0.8 | Z60,0R0,8 | 0.25 | 60 | 0.8 | Z60,0R0,8 | 0.24 | 60 | 0.8 | Z60,0R0,8 | 0.23
60.1 | 0.8 | Z60,1R0,8 | 0.25 | 60.1 | 0.8 | Z60,1R0,8 | 0.24 | 60.1 | 0.8 | Z60,1R0,8 | 0.23
60.2 | 0.8 | Z60,2R0,8 | 0.25 | 60.2 | 0.8 | Z60,2R0,8 | 0.24 | 60.2 | 0.8 | Z60,2R0,8 | 0.23
60.3 | 0.8 | Z60,3R0,8 | 0.25 | 60.3 | 0.8 | Z60,3R0,8 | 0.24 | 60.3 | 0.8 | Z60,3R0,8 | 0.23
60.4 | 0.8 | Z60,4R0,8 | 0.25 | 60.4 | 0.8 | Z60,4R0,8 | 0.24 | 60.4 | 0.8 | Z60,4R0,8 | 0.23
60.5 | 0.8 | Z60,5R0,8 | 0.25 | 60.5 | 0.8 | Z60,5R0,8 | 0.24 | 60.5 | 0.8 | Z60,5R0,8 | 0.23
60.6 | 0.8 | Z60,6R0,8 | 0.25 | 60.6 | 0.8 | Z60,6R0,8 | 0.24 | 60.6 | 0.8 | Z60,6R0,8 | 0.23
60.7 | 0.8 | Z60,7R0,8 | 0.25 | 60.7 | 0.8 | Z60,7R0,8 | 0.24 | 60.7 | 0.8 | Z60,7R0,8 | 0.23
60.8 | 0.8 | Z60,8R0,8 | 0.25 | 60.8 | 0.8 | Z60,8R0,8 | 0.24 | 60.8 | 0.8 | Z60,8R0,8 | 0.23
60.9 | 0.8 | Z60,9R0,8 | 0.25 | 60.9 | 0.8 | Z60,9R0,8 | 0.24 | 60.9 | 0.8 | Z60,9R0,8 | 0.23
61 | 0.8 | Z61,0R0,8 | 0.25 | 61 | 0.8 | Z61,0R0,8 | 0.24 | 61 | 0.8 | Z61,0R0,8 | 0.23
61.1 | 0.8 | Z61,1R0,8 | 0.25 | 61.1 | 0.8 | Z61,1R0,8 | 0.24 | 61.1 | 0.8 | Z61,1R0,8 | 0.23
61.2 | 0.8 | Z61,2R0,8 | 0.25 | 61.2 | 0.8 | Z61,2R0,8 | 0.24 | 61.2 | 0.8 | Z61,2R0,8 | 0.23
61.3 | 0.8 | Z61,3R0,8 | 0.25 | 61.3 | 0.8 | Z61,3R0,8 | 0.24 | 61.3 | 0.8 | Z61,3R0,8 | 0.23
61.4 | 0.8 | Z61,4R0,8 | 0.25 | 61.4 | 0.8 | Z61,4R0,8 | 0.24 | 61.4 | 0.8 | Z61,4R0,8 | 0.23
61.5 | 0.8 | Z61,5R0,8 | 0.25 | 61.5 | 0.8 | Z61,5R0,8 | 0.24 | 61.5 | 0.8 | Z61,5R0,8 | 0.23
61.6 | 0.8 | Z61,6R0,8 | 0.25 | 61.6 | 0.8 | Z61,6R0,8 | 0.24 | 61.6 | 0.8 | Z61,6R0,8 | 0.23
61.7 | 0.8 | Z61,7R0,8 | 0.25 | 61.7 | 0.8 | Z61,7R0,8 | 0.24 | 61.7 | 0.8 | Z61,7R0,8 | 0.23
61.8 | 0.8 | Z61,8R0,8 | 0.25 | 61.8 | 0.8 | Z61,8R0,8 | 0.24 | 61.8 | 0.8 | Z61,8R0,8 | 0.23
61.9 | 0.8 | Z61,9R0,8 | 0.25 | 61.9 | 0.8 | Z61,9R0,8 | 0.24 | 61.9 | 0.8 | Z61,9R0,8 | 0.23
62 | 0.8 | Z62,0R0,8 | 0.25 | 62 | 0.8 | Z62,0R0,8 | 0.24 | 62 | 0.8 | Z62,0R0,8 | 0.23
62.1 | 0.8 | Z62,1R0,8 | 0.25 | 62.1 | 0.8 | Z62,1R0,8 | 0.24 | 62.1 | 0.8 | Z62,1R0,8 | 0.23
62.2 | 0.8 | Z62,2R0,8 | 0.25 | 62.2 | 0.8 | Z62,2R0,8 | 0.24 | 62.2 | 0.8 | Z62,2R0,8 | 0.23
62.3 | 0.8 | Z62,3R0,8 | 0.25 | 62.3 | 0.8 | Z62,3R0,8 | 0.24 | 62.3 | 0.8 | Z62,3R0,8 | 0.23
62.4 | 0.8 | Z62,4R0,8 | 0.25 | 62.4 | 0.8 | Z62,4R0,8 | 0.24 | 62.4 | 0.8 | Z62,4R0,8 | 0.23
62.5 | 0.8 | Z62,5R0,8 | 0.25 | 62.5 | 0.8 | Z62,5R0,8 | 0.24 | 62.5 | 0.8 | Z62,5R0,8 | 0.23
62.6 | 0.8 | Z62,6R0,8 | 0.25 | 62.6 | 0.8 | Z62,6R0,8 | 0.24 | 62.6 | 0.8 | Z62,6R0,8 | 0.23
62.7 | 0.8 | Z62,7R0,8 | 0.25 | 62.7 | 0.8 | Z62,7R0,8 | 0.24 | 62.7 | 0.8 | Z62,7R0,8 | 0.23
62.8 | 0.8 | Z62,8R0,8 | 0.25 | 62.8 | 0.8 | Z62,8R0,8 | 0.24 | 62.8 | 0.8 | Z62,8R0,8 | 0.23
62.9 | 0.8 | Z62,9R0,8 | 0.25 | 62.9 | 0.8 | Z62,9R0,8 | 0.24 | 62.9 | 0.8 | Z62,9R0,8 | 0.23
63 | 0.8 | Z63,0R0,8 | 0.25 | 63 | 0.8 | Z63,0R0,8 | 0.24 | 63 | 0.8 | Z63,0R0,8 | 0.23
63.1 | 0.8 | Z63,1R0,8 | 0.25 | 63.1 | 0.8 | Z63,1R0,8 | 0.24 | 63.1 | 0.8 | Z63,1R0,8 | 0.23
63.2 | 0.8 | Z63,2R0,8 | 0.25 | 63.2 | 0.8 | Z63,2R0,8 | 0.24 | 63.2 | 0.8 | Z63,2R0,8 | 0.23
63.3 | 0.8 | Z63,3R0,8 | 0.25 | 63.3 | 0.8 | Z63,3R0,8 | 0.24 | 63.3 | 0.8 | Z63,3R0,8 | 0.23
63.4 | 0.8 | Z63,4R0,8 | 0.25 | 63.4 | 0.8 | Z63,4R0,8 | 0.24 | 63.4 | 0.8 | Z63,4R0,8 | 0.23
63.5 | 0.8 | Z63,5R0,8 | 0.25 | 63.5 | 0.8 | Z63,5R0,8 | 0.24 | 63.5 | 0.8 | Z63,5R0,8 | 0.23
63.6 | 0.8 | Z63,6R0,8 | 0.25 | 63.6 | 0.8 | Z63,6R0,8 | 0.24 | 63.6 | 0.8 | Z63,6R0,8 | 0.23
63.7 | 0.8 | Z63,7R0,8 | 0.25 | 63.7 | 0.8 | Z63,7R0,8 | 0.24 | 63.7 | 0.8 | Z63,7R0,8 | 0.23
63.8 | 0.8 | Z63,8R0,8 | 0.25 | 63.8 | 0.8 | Z63,8R0,8 | 0.24 | 63.8 | 0.8 | Z63,8R0,8 | 0.23
63.9 | 0.8 | Z63,9R0,8 | 0.25 | 63.9 | 0.8 | Z63,9R0,8 | 0.24 | 63.9 | 0.8 | Z63,9R0,8 | 0.23
64 | 0.8 | Z64,0R0,8 | 0.25 | 64 | 0.8 | Z64,0R0,8 | 0.24 | 64 | 0.8 | Z64,0R0,8 | 0.23
64.1 | 0.8 | Z64,1R0,8 | 0.25 | 64.1 | 0.8 | Z64,1R0,8 | 0.24 | 64.1 | 0.8 | Z64,1R0,8 | 0.23
64.2 | 0.8 | Z64,2R0,8 | 0.25 | 64.2 | 0.8 | Z64,2R0,8 | 0.24 | 64.2 | 0.8 | Z64,2R0,8 | 0.23
64.3 | 0.8 | Z64,3R0,8 | 0.25 | 64.3 | 0.8 | Z64,3R0,8 | 0.24 | 64.3 | 0.8 | Z64,3R0,8 | 0.23
64.4 | 0.8 | Z64,4R0,8 | 0.25 | 64.4 | 0.8 | Z64,4R0,8 | 0.24 | 64.4 | 0.8 | Z64,4R0,8 | 0.23
64.5 | 0.8 | Z64,5R0,8 | 0.25 | 64.5 | 0.8 | Z64,5R0,8 | 0.24 | 64.5 | 0.8 | Z64,5R0,8 | 0.23
64.6 | 0.8 | Z64,6R0,8 | 0.25 | 64.6 | 0.8 | Z64,6R0,8 | 0.24 | 64.6 | 0.8 | Z64,6R0,8 | 0.23
64.7 | 0.8 | Z64,7R0,8 | 0.25 | 64.7 | 0.8 | Z64,7R0,8 | 0.24 | 64.7 | 0.8 | Z64,7R0,8 | 0.23
64.8 | 0.8 | Z64,8R0,8 | 0.25 | 64.8 | 0.8 | Z64,8R0,8 | 0.24 | 64.8 | 0.8 | Z64,8R0,8 | 0.23
64.9 | 0.8 | Z64,9R0,8 | 0.25 | 64.9 | 0.8 | Z64,9R0,8 | 0.24 | 64.9 | 0.8 | Z64,9R0,8 | 0.23
65 | 0.8 | Z65,0R0,8 | 0.25 | 65 | 0.8 | Z65,0R0,8 | 0.24 | 65 | 0.8 | Z65,0R0,8 | 0.23
65.1 | 0.8 | Z65,1R0,8 | 0.25 | 65.1 | 0.8 | Z65,1R0,8 | 0.24 | 65.1 | 0.8 | Z65,1R0,8 | 0.23
65.2 | 0.8 | Z65,2R0,8 | 0.25 | 65.2 | 0.8 | Z65,2R0,8 | 0.24 | 65.2 | 0.8 | Z65,2R0,8 | 0.23
65.3 | 0.8 | Z65,3R0,8 | 0.25 | 65.3 | 0.8 | Z65,3R0,8 | 0.24 | 65.3 | 0.8 | Z65,3R0,8 | 0.23
65.4 | 0.8 | Z65,4R0,8 | 0.25 | 65.4 | 0.8 | Z65,4R0,8 | 0.24 | 65.4 | 0.8 | Z65,4R0,8 | 0.23
65.5 | 0.8 | Z65,5R0,8 | 0.25 | 65.5 | 0.8 | Z65,5R0,8 | 0.24 | 65.5 | 0.8 | Z65,5R0,8 | 0.23
65.6 | 0.8 | Z65,6R0,8 | 0.25 | 65.6 | 0.8 | Z65,6R0,8 | 0.24 | 65.6 | 0.8 | Z65,6R0,8 | 0.23
65.7 | 0.8 | Z65,7R0,8 | 0.25 | 65.7 | 0.8 | Z65,7R0,8 | 0.24 | 65.7 | 0.8 | Z65,7R0,8 | 0.23
65.8 | 0.8 | Z65,8R0,8 | 0.25 | 65.8 | 0.8 | Z65,8R0,8 | 0.24 | 65.8 | 0.8 | Z65,8R0,8 | 0.23
65.9 | 0.8 | Z65,9R0,8 | 0.25 | 65.9 | 0.8 | Z65,9R0,8 | 0.24 | 65.9 | 0.8 | Z65,9R0,8 | 0.23
66 | 0.8 | Z66,0R0,8 | 0.25 | 66 | 0.8 | Z66,0R0,8 | 0.24 | 66 | 0.8 | Z66,0R0,8 | 0.23
66.1 | 0.8 | Z66,1R0,8 | 0.25 | 66.1 | 0.8 | Z66,1R0,8 | 0.24 | 66.1 | 0.8 | Z66,1R0,8 | 0.23
66.2 | 0.8 | Z66,2R0,8 | 0.25 | 66.2 | 0.8 | Z66,2R0,8 | 0.24 | 66.2 | 0.8 | Z66,2R0,8 | 0.23
66.3 | 0.8 | Z66,3R0,8 | 0.25 | 66.3 | 0.8 | Z66,3R0,8 | 0.24 | 66.3 | 0.8 | Z66,3R0,8 | 0.23
66.4 | 0.8 | Z66,4R0,8 | 0.25 | 66.4 | 0.8 | Z66,4R0,8 | 0.24 | 66.4 | 0.8 | Z66,4R0,8 | 0.23
66.5 | 0.8 | Z66,5R0,8 | 0.25 | 66.5 | 0.8 | Z66,5R0,8 | 0.24 | 66.5 | 0.8 | Z66,5R0,8 | 0.23
66.6 | 0.8 | Z66,6R0,8 | 0.25 | 66.6 | 0.8 | Z66,6R0,8 | 0.24 | 66.6 | 0.8 | Z66,6R0,8 | 0.23
66.7 | 0.8 | Z66,7R0,8 | 0.25 | 66.7 | 0.8 | Z66,7R0,8 | 0.24 | 66.7 | 0.8 | Z66,7R0,8 | 0.23
66.8 | 0.8 | Z66,8R0,8 | 0.25 | 66.8 | 0.8 | Z66,8R0,8 | 0.24 | 66.8 | 0.8 | Z66,8R0,8 | 0.23
66.9 | 0.8 | Z66,9R0,8 | 0.25 | 66.9 | 0.8 | Z66,9R0,8 | 0.24 | 66.9 | 0.8 | Z66,9R0,8 | 0.23
67 | 0.8 | Z67,0R0,8 | 0.25 | 67 | 0.8 | Z67,0R0,8 | 0.24 | 67 | 0.8 | Z67,0R0,8 | 0.23
67.1 | 0.8 | Z67,1R0,8 | 0.25 | 67.1 | 0.8 | Z67,1R0,8 | 0.24 | 67.1 | 0.8 | Z67,1R0,8 | 0.23
67.2 | 0.8 | Z67,2R0,8 | 0.25 | 67.2 | 0.8 | Z67,2R0,8 | 0.24 | 67.2 | 0.8 | Z67,2R0,8 | 0.23
67.3 | 0.8 | Z67,3R0,8 | 0.25 | 67.3 | 0.8 | Z67,3R0,8 | 0.24 | 67.3 | 0.8 | Z67,3R0,8 | 0.23
67.4 | 0.8 | Z67,4R0,8 | 0.25 | 67.4 | 0.8 | Z67,4R0,8 | 0.24 | 67.4 | 0.8 | Z67,4R0,8 | 0.23
67.5 | 0.8 | Z67,5R0,8 | 0.25 | 67.5 | 0.8 | Z67,5R0,8 | 0.24 | 67.5 | 0.8 | Z67,5R0,8 | 0.23
67.6 | 0.8 | Z67,6R0,8 | 0.25 | 67.6 | 0.8 | Z67,6R0,8 | 0.24 | 67.6 | 0.8 | Z67,6R0,8 | 0.23
67.7 | 0.8 | Z67,7R0,8 | 0.25 | 67.7 | 0.8 | Z67,7R0,8 | 0.24 | 67.7 | 0.8 | Z67,7R0,8 | 0.23
67.8 | 0.8 | Z67,8R0,8 | 0.25 | 67.8 | 0.8 | Z67,8R0,8 | 0.24 | 67.8 | 0.8 | Z67,8R0,8 | 0.23
67.9 | 0.8 | Z67,9R0,8 | 0.25 | 67.9 | 0.8 | Z67,9R0,8 | 0.24 | 67.9 | 0.8 | Z67,9R0,8 | 0.23
68 | 0.8 | Z68,0R0,8 | 0.25 | 68 | 0.8 | Z68,0R0,8 | 0.24 | 68 | 0.8 | Z68,0R0,8 | 0.23
68.1 | 0.8 | Z68,1R0,8 | 0.25 | 68.1 | 0.8 | Z68,1R0,8 | 0.24 | 68.1 | 0.8 | Z68,1R0,8 | 0.23
68.2 | 0.8 | Z68,2R0,8 | 0.25 | 68.2 | 0.8 | Z68,2R0,8 | 0.24 | 68.2 | 0.8 | Z68,2R0,8 | 0.23
68.3 | 0.8 | Z68,3R0,8 | 0.25 | 68.3 | 0.8 | Z68,3R0,8 | 0.24 | 68.3 | 0.8 | Z68,3R0,8 | 0.23
68.4 | 0.8 | Z68,4R0,8 | 0.25 | 68.4 | 0.8 | Z68,4R0,8 | 0.24 | 68.4 | 0.8 | Z68,4R0,8 | 0.23
68.5 | 0.8 | Z68,5R0,8 | 0.25 | 68.5 | 0.8 | Z68,5R0,8 | 0.24 | 68.5 | 0.8 | Z68,5R0,8 | 0.23
68.6 | 0.8 | Z68,6R0,8 | 0.25 | 68.6 | 0.8 | Z68,6R0,8 | 0.24 | 68.6 | 0.8 | Z68,6R0,8 | 0.23
68.7 | 0.8 | Z68,7R0,8 | 0.25 | 68.7 | 0.8 | Z68,7R0,8 | 0.24 | 68.7 | 0.8 | Z68,7R0,8 | 0.23
68.8 | 0.8 | Z68,8R0,8 | 0.25 | 68.8 | 0.8 | Z68,8R0,8 | 0.24 | 68.8 | 0.8 | Z68,8R0,8 | 0.23
68.9 | 0.8 | Z68,9R0,8 | 0.25 | 68.9 | 0.8 | Z68,9R0,8 | 0.24 | 68.9 | 0.8 | Z68,9R0,8 | 0.23
69 | 0.8 | Z69,0R0,8 | 0.25 | 69 | 0.8 | Z69,0R0,8 | 0.24 | 69 | 0.8 | Z69,0R0,8 | 0.23
69.1 | 0.8 | Z69,1R0,8 | 0.25 | 69.1 | 0.8 | Z69,1R0,8 | 0.24 | 69.1 | 0.8 | Z69,1R0,8 | 0.23
69.2 | 0.8 | Z69,2R0,8 | 0.25 | 69.2 | 0.8 | Z69,2R0,8 | 0.24 | 69.2 | 0.8 | Z69,2R0,8 | 0.23
69.3 | 0.8 | Z69,3R0,8 | 0.25 | 69.3 | 0.8 | Z69,3R0,8 | 0.24 | 69.3 | 0.8 | Z69,3R0,8 | 0.23
69.4 | 0.8 | Z69,4R0,8 | 0.25 | 69.4 | 0.8 | Z69,4R0,8 | 0.24 | 69.4 | 0.8 | Z69,4R0,8 | 0.23
69.5 | 0.8 | Z69,5R0,8 | 0.25 | 69.5 | 0.8 | Z69,5R0,8 | 0.24 | 69.5 | 0.8 | Z69,5R0,8 | 0.23
69.6 | 0.8 | Z69,6R0,8 | 0.25 | 69.6 | 0.8 | Z69,6R0,8 | 0.24 | 69.6 | 0.8 | Z69,6R0,8 | 0.23
69.7 | 0.8 | Z69,7R0,8 | 0.25 | 69.7 | 0.8 | Z69,7R0,8 | 0.24 | 69.7 | 0.8 | Z69,7R0,8 | 0.23
69.8 | 0.8 | Z69,8R0,8 | 0.25 | 69.8 | 0.8 | Z69,8R0,8 | 0.24 | 69.8 | 0.8 | Z69,8R0,8 | 0.23
69.9 | 0.8 | Z69,9R0,8 | 0.25 | 69.9 | 0.8 | Z69,9R0,8 | 0.24 | 69.9 | 0.8 | Z69,9R0,8 | 0.23
70 | 0.8 | Z70,0R0,8 | 0.25 | 70 | 0.8 | Z70,0R0,8 | 0.24 | 70 | 0.8 | Z70,0R0,8 | 0.23
70.1 | 0.8 | Z70,1R0,8 | 0.25 | 70.1 | 0.8 | Z70,1R0,8 | 0.24 | 70.1 | 0.8 | Z70,1R0,8 | 0.23
70.2 | 0.8 | Z70,2R0,8 | 0.25 | 70.2 | 0.8 | Z70,2R0,8 | 0.24 | 70.2 | 0.8 | Z70,2R0,8 | 0.23
70.3 | 0.8 | Z70,3R0,8 | 0.25 | 70.3 | 0.8 | Z70,3R0,8 | 0.24 | 70.3 | 0.8 | Z70,3R0,8 | 0.23
70.4 | 0.8 | Z70,4R0,8 | 0.25 | 70.4 | 0.8 | Z70,4R0,8 | 0.24 | 70.4 | 0.8 | Z70,4R0,8 | 0.23
70.5 | 0.8 | Z70,5R0,8 | 0.25 | 70.5 | 0.8 | Z70,5R0,8 | 0.24 | 70.5 | 0.8 | Z70,5R0,8 | 0.23
70.6 | 0.8 | Z70,6R0,8 | 0.25 | 70.6 | 0.8 | Z70,6R0,8 | 0.24 | 70.6 | 0.8 | Z70,6R0,8 | 0.23
70.7 | 0.8 | Z70,7R0,8 | 0.25 | 70.7 | 0.8 | Z70,7R0,8 | 0.24 | 70.7 | 0.8 | Z70,7R0,8 | 0.23
70.8 | 0.8 | Z70,8R0,8 | 0.25 | 70.8 | 0.8 | Z70,8R0,8 | 0.24 | 70.8 | 0.8 | Z70,8R0,8 | 0.23
70.9 | 0.8 | Z70,9R0,8 | 0.25 | 70.9 | 0.8 | Z70,9R0,8 | 0.24 | 70.9 | 0.8 | Z70,9R0,8 | 0.23
71 | 0.8 | Z71,0R0,8 | 0.25 | 71 | 0.8 | Z71,0R0,8 | 0.24 | 71 | 0.8 | Z71,0R0,8 | 0.23
71.1 | 0.8 | Z71,1R0,8 | 0.25 | 71.1 | 0.8 | Z71,1R0,8 | 0.24 | 71.1 | 0.8 | Z71,1R0,8 | 0.23
71.2 | 0.8 | Z71,2R0,8 | 0.25 | 71.2 | 0.8 | Z71,2R0,8 | 0.24 | 71.2 | 0.8 | Z71,2R0,8 | 0.23
71.3 | 0.8 | Z71,3R0,8 | 0.25 | 71.3 | 0.8 | Z71,3R0,8 | 0.24 | 71.3 | 0.8 | Z71,3R0,8 | 0.23
71.4 | 0.8 | Z71,4R0,8 | 0.25 | 71.4 | 0.8 | Z71,4R0,8 | 0.24 | 71.4 | 0.8 | Z71,4R0,8 | 0.23
71.5 | 0.8 | Z71,5R0,8 | 0.25 | 71.5 | 0.8 | Z71,5R0,8 | 0.24 | 71.5 | 0.8 | Z71,5R0,8 | 0.23
71.6 | 0.8 | Z71,6R0,8 | 0.25 | 71.6 | 0.8 | Z71,6R0,8 | 0.24 | 71.6 | 0.8 | Z71,6R0,8 | 0.23
71.7 | 0.8 | Z71,7R0,8 | 0.25 | 71.7 | 0.8 | Z71,7R0,8 | 0.24 | 71.7 | 0.8 | Z71,7R0,8 | 0.23
71.8 | 0.8 | Z71,8R0,8 | 0.25 | 71.8 | 0.8 | Z71,8R0,8 | 0.24 | 71.8 | 0.8 | Z71,8R0,8 | 0.23
71.9 | 0.8 | Z71,9R0,8 | 0.25 | 71.9 | 0.8 | Z71,9R0,8 | 0.24 | 71.9 | 0.8 | Z71,9R0,8 | 0.23
72 | 0.8 | Z72,0R0,8 | 0.25 | 72 | 0.8 | Z72,0R0,8 | 0.24 | 72 | 0.8 | Z72,0R0,8 | 0.23
72.1 | 0.8 | Z72,1R0,8 | 0.25 | 72.1 | 0.8 | Z72,1R0,8 | 0.24 | 72.1 | 0.8 | Z72,1R0,8 | 0.23
72.2 | 0.8 | Z72,2R0,8 | 0.25 | 72.2 | 0.8 | Z72,2R0,8 | 0.24 | 72.2 | 0.8 | Z72,2R0,8 | 0.23
72.3 | 0.8 | Z72,3R0,8 | 0.25 | 72.3 | 0.8 | Z72,3R0,8 | 0.24 | 72.3 | 0.8 | Z72,3R0,8 | 0.23
72.4 | 0.8 | Z72,4R0,8 | 0.25 | 72.4 | 0.8 | Z72,4R0,8 | 0.24 | 72.4 | 0.8 | Z72,4R0,8 | 0.23
72.5 | 0.8 | Z72,5R0,8 | 0.25 | 72.5 | 0.8 | Z72,5R0,8 | 0.24 | 72.5 | 0.8 | Z72,5R0,8 | 0.23
72.6 | 0.8 | Z72,6R0,8 | 0.25 | 72.6 | 0.8 | Z72,6R0,8 | 0.24 | 72.6 | 0.8 | Z72,6R0,8 | 0.23
72.7 | 0.8 | Z72,7R0,8 | 0.25 | 72.7 | 0.8 | Z72,7R0,8 | 0.24 | 72.7 | 0.8 | Z72,7R0,8 | 0.23
72.8 | 0.8 | Z72,8R0,8 | 0.25 | 72.8 | 0.8 | Z72,8R0,8 | 0.24 | 72.8 | 0.8 | Z72,8R0,8 | 0.23
72.9 | 0.8 | Z72,9R0,8 | 0.25 | 72.9 | 0.8 | Z72,9R0,8 | 0.24 | 72.9 | 0.8 | Z72,9R0,8 | 0.23
73 | 0.8 | Z73,0R0,8 | 0.25 | 73 | 0.8 | Z73,0R0,8 | 0.24 | 73 | 0.8 | Z73,0R0,8 | 0.23
73.1 | 0.8 | Z73,1R0,8 | 0.25 | 73.1 | 0.8 | Z73,1R0,8 | 0.24 | 73.1 | 0.8 | Z73,1R0,8 | 0.23
73.2 | 0.8 | Z73,2R0,8 | 0.25 | 73.2 | 0.8 | Z73,2R0,8 | 0.24 | 73.2 | 0.8 | Z73,2R0,8 | 0.23
73.3 | 0.8 | Z73,3R0,8 | 0.25 | 73.3 | 0.8 | Z73,3R0,8 | 0.24 | 73.3 | 0.8 | Z73,3R0,8 | 0.23
73.4 | 0.8 | Z73,4R0,8 | 0.25 | 73.4 | 0.8 | Z73,4R0,8 | 0.24 | 73.4 | 0.8 | Z73,4R0,8 | 0.23
73.5 | 0.8 | Z73,5R0,8 | 0.25 | 73.5 | 0.8 | Z73,5R0,8 | 0.24 | 73.5 | 0.8 | Z73,5R0,8 | 0.23
73.6 | 0.8 | Z73,6R0,8 | 0.25 | 73.6 | 0.8 | Z73,6R0,8 | 0.24 | 73.6 | 0.8 | Z73,6R0,8 | 0.23
73.7 | 0.8 | Z73,7R0,8 | 0.25 | 73.7 | 0.8 | Z73,7R0,8 | 0.24 | 73.7 | 0.8 | Z73,7R0,8 | 0.23
73.8 | 0.8 | Z73,8R0,8 | 0.25 | 73.8 | 0.8 | Z73,8R0,8 | 0.24 | 73.8 | 0.8 | Z73,8R0,8 | 0.23
73.9 | 0.8 | Z73,9R0,8 | 0.25 | 73.9 | 0.8 | Z73,9R0,8 | 0.24 | 73.9 | 0.8 | Z73,9R0,8 | 0.23
74 | 0.8 | Z74,0R0,8 | 0.25 | 74 | 0.8 | Z74,0R0,8 | 0.24 | 74 | 0.8 | Z74,0R0,8 | 0.23
74.1 | 0.8 | Z74,1R0,8 | 0.25 | 74.1 | 0.8 | Z74,1R0,8 | 0.24 | 74.1 | 0.8 | Z74,1R0,8 | 0.23
74.2 | 0.8 | Z74,2R0,8 | 0.25 | 74.2 | 0.8 | Z74,2R0,8 | 0.24 | 74.2 | 0.8 | Z74,2R0,8 | 0.23
74.3 | 0.8 | Z74,3R0,8 | 0.25 | 74.3 | 0.8 | Z74,3R0,8 | 0.24 | 74.3 | 0.8 | Z74,3R0,8 | 0.23
74.4 | 0.8 | Z74,4R0,8 | 0.25 | 74.4 | 0.8 | Z74,4R0,8 | 0.24 | 74.4 | 0.8 | Z74,4R0,8 | 0.23
74.5 | 0.8 | Z74,5R0,8 | 0.25 | 74.5 | 0.8 | Z74,5R0,8 | 0.24 | 74.5 | 0.8 | Z74,5R0,8 | 0.23
74.6 | 0.8 | Z74,6R0,8 | 0.25 | 74.6 | 0.8 | Z74,6R0,8 | 0.24 | 74.6 | 0.8 | Z74,6R0,8 | 0.23
74.7 | 0.8 | Z74,7R0,8 | 0.25 | 74.7 | 0.8 | Z74,7R0,8 | 0.24 | 74.7 | 0.8 | Z74,7R0,8 | 0.23
74.8 | 0.8 | Z74,8R0,8 | 0.25 | 74.8 | 0.8 | Z74,8R0,8 | 0.24 | 74.8 | 0.8 | Z74,8R0,8 | 0.23
74.9 | 0.8 | Z74,9R0,8 | 0.25 | 74.9 | 0.8 | Z74,9R0,8 | 0.24 | 74.9 | 0.8 | Z74,9R0,8 | 0.23
75 | 0.8 | Z75,0R0,8 | 0.25 | 75 | 0.8 | Z75,0R0,8 | 0.24 | 75 | 0.8 | Z75,0R0,8 | 0.23
75.1 | 0.8 | Z75,1R0,8 | 0.25 | 75.1 | 0.8 | Z75,1R0,8 | 0.24 | 75.1 | 0.8 | Z75,1R0,8 | 0.23
75.2 | 0.8 | Z75,2R0,8 | 0.25 | 75.2 | 0.8 | Z75,2R0,8 | 0.24 | 75.2 | 0.8 | Z75,2R0,8 | 0.23
75.3 | 0.8 | Z75,3R0,8 | 0.25 | 75.3 | 0.8 | Z75,3R0,8 | 0.24 | 75.3 | 0.8 | Z75,3R0,8 | 0.23
75.4 | 0.8 | Z75,4R0,8 | 0.25 | 75.4 | 0.8 | Z75,4R0,8 | 0.24 | 75.4 | 0.8 | Z75,4R0,8 | 0.23
75.5 | 0.8 | Z75,5R0,8 | 0.25 | 75.5 | 0.8 | Z75,5R0,8 | 0.24 | 75.5 | 0.8 | Z75,5R0,8 | 0.23
75.6 | 0.8 | Z75,6R0,8 | 0.25 | 75.6 | 0.8 | Z75,6R0,8 | 0.24 | 75.6 | 0.8 | Z75,6R0,8 | 0.23
75.7 | 0.8 | Z75,7R0,8 | 0.25 | 75.7 | 0.8 | Z75,7R0,8 | 0.24 | 75.7 | 0.8 | Z75,7R0,8 | 0.23
75.8 | 0.8 | Z75,8R0,8 | 0.25 | 75.8 | 0.8 | Z75,8R0,8 | 0.24 | 75.8 | 0.8 | Z75,8R0,8 | 0.23
75.9 | 0.8 | Z75,9R0,8 | 0.25 | 75.9 | 0.8 | Z75,9R0,8 | 0.24 | 75.9 | 0.8 | Z75,9R0,8 | 0.23
76 | 0.8 | Z76,0R0,8 | 0.25 | 76 | 0.8 | Z76,0R0,8 | 0.24 | 76 | 0.8 | Z76,0R0,8 | 0.23
76.1 | 0.8 | Z76,1R0,8 | 0.25 | 76.1 | 0.8 | Z76,1R0,8 | 0.24 | 76.1 | 0.8 | Z76,1R0,8 | 0.23
76.2 | 0.8 | Z76,2R0,8 | 0.25 | 76.2 | 0.8 | Z76,2R0,8 | 0.24 | 76.2 | 0.8 | Z76,2R0,8 | 0.23
76.3 | 0.8 | Z76,3R0,8 | 0.25 | 76.3 | 0.8 | Z76,3R0,8 | 0.24 | 76.3 | 0.8 | Z76,3R0,8 | 0.23
76.4 | 0.8 | Z76,4R0,8 | 0.25 | 76.4 | 0.8 | Z76,4R0,8 | 0.24 | 76.4 | 0.8 | Z76,4R0,8 | 0.23
76.5 | 0.8 | Z76,5R0,8 | 0.25 | 76.5 | 0.8 | Z76,5R0,8 | 0.24 | 76.5 | 0.8 | Z76,5R0,8 | 0.23
76.6 | 0.8 | Z76,6R0,8 | 0.25 | 76.6 | 0.8 | Z76,6R0,8 | 0.24 | 76.6 | 0.8 | Z76,6R0,8 | 0.23
76.7 | 0.8 | Z76,7R0,8 | 0.25 | 76.7 | 0.8 | Z76,7R0,8 | 0.24 | 76.7 | 0.8 | Z76,7R0,8 | 0.23
76.8 | 0.8 | Z76,8R0,8 | 0.25 | 76.8 | 0.8 | Z76,8R0,8 | 0.24 | 76.8 | 0.8 | Z76,8R0,8 | 0.23
76.9 | 0.8 | Z76,9R0,8 | 0.25 | 76.9 | 0.8 | Z76,9R0,8 | 0.24 | 76.9 | 0.8 | Z76,9R0,8 | 0.23
77 | 0.8 | Z77,0R0,8 | 0.25 | 77 | 0.8 | Z77,0R0,8 | 0.24 | 77 | 0.8 | Z77,0R0,8 | 0.23
77.1 | 0.8 | Z77,1R0,8 | 0.25 | 77.1 | 0.8 | Z77,1R0,8 | 0.24 | 77.1 | 0.8 | Z77,1R0,8 | 0.23
77.2 | 0.8 | Z77,2R0,8 | 0.25 | 77.2 | 0.8 | Z77,2R0,8 | 0.24 | 77.2 | 0.8 | Z77,2R0,8 | 0.23
77.3 | 0.8 | Z77,3R0,8 | 0.25 | 77.3 | 0.8 | Z77,3R0,8 | 0.24 | 77.3 | 0.8 | Z77,3R0,8 | 0.23
77.4 | 0.8 | Z77,4R0,8 | 0.25 | 77.4 | 0.8 | Z77,4R0,8 | 0.24 | 77.4 | 0.8 | Z77,4R0,8 | 0.23
77.5 | 0.8 | Z77,5R0,8 | 0.25 | 77.5 | 0.8 | Z77,5R0,8 | 0.24 | 77.5 | 0.8 | Z77,5R0,8 | 0.23
77.6 | 0.8 | Z77,6R0,8 | 0.25 | 77.6 | 0.8 | Z77,6R0,8 | 0.24 | 77.6 | 0.8 | Z77,6R0,8 | 0.23
77.7 | 0.8 | Z77,7R0,8 | 0.25 | 77.7 | 0.8 | Z77,7R0,8 | 0.24 | 77.7 | 0.8 | Z77,7R0,8 | 0.23
77.8 | 0.8 | Z77,8R0,8 | 0.25 | 77.8 | 0.8 | Z77,8R0,8 | 0.24 | 77.8 | 0.8 | Z77,8R0,8 | 0.23
77.9 | 0.8 | Z77,9R0,8 | 0.25 | 77.9 | 0.8 | Z77,9R0,8 | 0.24 | 77.9 | 0.8 | Z77,9R0,8 | 0.23
78 | 0.8 | Z78,0R0,8 | 0.25 | 78 | 0.8 | Z78,0R0,8 | 0.24 | 78 | 0.8 | Z78,0R0,8 | 0.23
78.1 | 0.8 | Z78,1R0,8 | 0.25 | 78.1 | 0.8 | Z78,1R0,8 | 0.24 | 78.1 | 0.8 | Z78,1R0,8 | 0.23
78.2 | 0.8 | Z78,2R0,8 | 0.25 | 78.2 | 0.8 | Z78,2R0,8 | 0.24 | 78.2 | 0.8 | Z78,2R0,8 | 0.23
78.3 | 0.8 | Z78,3R0,8 | 0.25 | 78.3 | 0.8 | Z78,3R0,8 | 0.24 | 78.3 | 0.8 | Z78,3R0,8 | 0.23
78.4 | 0.8 | Z78,4R0,8 | 0.25 | 78.4 | 0.8 | Z78,4R0,8 | 0.24 | 78.4 | 0.8 | Z78,4R0,8 | 0.23
78.5 | 0.8 | Z78,5R0,8 | 0.25 | 78.5 | 0.8 | Z78,5R0,8 | 0.24 | 78.5 | 0.8 | Z78,5R0,8 | 0.23
78.6 | 0.8 | Z78,6R0,8 | 0.25 | 78.6 | 0.8 | Z78,6R0,8 | 0.24 | 78.6 | 0.8 | Z78,6R0,8 | 0.23
78.7 | 0.8 | Z78,7R0,8 | 0.25 | 78.7 | 0.8 | Z78,7R0,8 | 0.24 | 78.7 | 0.8 | Z78,7R0,8 | 0.23
78.8 | 0.8 | Z78,8R0,8 | 0.25 | 78.8 | 0.8 | Z78,8R0,8 | 0.24 | 78.8 | 0.8 | Z78,8R0,8 | 0.23
78.9 | 0.8 | Z78,9R0,8 | 0.25 | 78.9 | 0.8 | Z78,9R0,8 | 0.24 | 78.9 | 0.8 | Z78,9R0,8 | 0.23
79 | 0.8 | Z79,0R0,8 | 0.25 | 79 | 0.8 | Z79,0R0,8 | 0.24 | 79 | 0.8 | Z79,0R0,8 | 0.23
79.1 | 0.8 | Z79,1R0,8 | 0.25 | 79.1 | 0.8 | Z79,1R0,8 | 0.24 | 79.1 | 0.8 | Z79,1R0,8 | 0.23
79.2 | 0.8 | Z79,2R0,8 | 0.25 | 79.2 | 0.8 | Z79,2R0,8 | 0.24 | 79.2 | 0.8 | Z79,2R0,8 | 0.23
79.3 | 0.8 | Z79,3R0,8 | 0.25 | 79.3 | 0.8 | Z79,3R0,8 | 0.24 | 79.3 | 0.8 | Z79,3R0,8 | 0.23
79.4 | 0.8 | Z79,4R0,8 | 0.25 | 79.4 | 0.8 | Z79,4R0,8 | 0.24 | 79.4 | 0.8 | Z79,4R0,8 | 0.23
79.5 | 0.8 | Z79,5R0,8 | 0.25 | 79.5 | 0.8 | Z79,5R0,8 | 0.24 | 79.5 | 0.8 | Z79,5R0,8 | 0.23
79.6 | 0.8 | Z79,6R0,8 | 0.25 | 79.6 | 0.8 | Z79,6R0,8 | 0.24 | 79.6 | 0.8 | Z79,6R0,8 | 0.23
79.7 | 0.8 | Z79,7R0,8 | 0.25 | 79.7 | 0.8 | Z79,7R0,8 | 0.24 | 79.7 | 0.8 | Z79,7R0,8 | 0.23
79.8 | 0.8 | Z79,8R0,8 | 0.25 | 79.8 | 0.8 | Z79,8R0,8 | 0.24 | 79.8 | 0.8 | Z79,8R0,8 | 0.23
79.9 | 0.8 | Z79,9R0,8 | 0.25 | 79.9 | 0.8 | Z79,9R0,8 | 0.24 | 79.9 | 0.8 | Z79,9R0,8 | 0.23
80 | 0.8 | Z80,0R0,8 | 0.25 | 80 | 0.8 | Z80,0R0,8 | 0.24 | 80 | 0.8 | Z80,0R0,8 | 0.23
80.1 | 0.8 | Z80,1R0,8 | 0.25 | 80.1 | 0.8 | Z80,1R0,8 | 0.24 | 80.1 | 0.8 | Z80,1R0,8 | 0.23
80.2 | 0.8 | Z80,2R0,8 | 0.25 | 80.2 | 0.8 | Z80,2R0,8 | 0.24 | 80.2 | 0.8 | Z80,2R0,8 | 0.23
80.3 | 0.8 | Z80,3R0,8 | 0.25 | 80.3 | 0.8 | Z80,3R0,8 | 0.24 | 80.3 | 0.8 | Z80,3R0,8 | 0.23
80.4 | 0.8 | Z80,4R0,8 | 0.25 | 80.4 | 0.8 | Z80,4R0,8 | 0.24 | 80.4 | 0.8 | Z80,4R0,8 | 0.23
80.5 | 0.8 | Z80,5R0,8 | 0.25 | 80.5 | 0.8 | Z80,5R0,8 | 0.24 | 80.5 | 0.8 | Z80,5R0,8 | 0.23
80.6 | 0.8 | Z80,6R0,8 | 0.25 | 80.6 | 0.8 | Z80,6R0,8 | 0.24 | 80.6 | 0.8 | Z80,6R0,8 | 0.23
80.7 | 0.8 | Z80,7R0,8 | 0.25 | 80.7 | 0.8 | Z80,7R0,8 | 0.24 | 80.7 | 0.8 | Z80,7R0,8 | 0.23
80.8 | 0.8 | Z80,8R0,8 | 0.25 | 80.8 | 0.8 | Z80,8R0,8 | 0.24 | 80.8 | 0.8 | Z80,8R0,8 | 0.23
80.9 | 0.8 | Z80,9R0,8 | 0.25 | 80.9 | 0.8 | Z80,9R0,8 | 0.24 | 80.9 | 0.8 | Z80,9R0,8 | 0.23
81 | 0.8 | Z81,0R0,8 | 0.25 | 81 | 0.8 | Z81,0R0,8 | 0.24 | 81 | 0.8 | Z81,0R0,8 | 0.23
81.1 | 0.8 | Z81,1R0,8 | 0.25 | 81.1 | 0.8 | Z81,1R0,8 | 0.24 | 81.1 | 0.8 | Z81,1R0,8 | 0.23
81.2 | 0.8 | Z81,2R0,8 | 0.25 | 81.2 | 0.8 | Z81,2R0,8 | 0.24 | 81.2 | 0.8 | Z81,2R0,8 | 0.23
81.3 | 0.8 | Z81,3R0,8 | 0.25 | 81.3 | 0.8 | Z81,3R0,8 | 0.24 | 81.3 | 0.8 | Z81,3R0,8 | 0.23
81.4 | 0.8 | Z81,4R0,8 | 0.25 | 81.4 | 0.8 | Z81,4R0,8 | 0.24 | 81.4 | 0.8 | Z81,4R0,8 | 0.23
81.5 | 0.8 | Z81,5R0,8 | 0.25 | 81.5 | 0.8 | Z81,5R0,8 | 0.24 | 81.5 | 0.8 | Z81,5R0,8 | 0.23
81.6 | 0.8 | Z81,6R0,8 | 0.25 | 81.6 | 0.8 | Z81,6R0,8 | 0.24 | 81.6 | 0.8 | Z81,6R0,8 | 0.23
81.7 | 0.8 | Z81,7R0,8 | 0.25 | 81.7 | 0.8 | Z81,7R0,8 | 0.24 | 81.7 | 0.8 | Z81,7R0,8 | 0.23
81.8 | 0.8 | Z81,8R0,8 | 0.25 | 81.8 | 0.8 | Z81,8R0,8 | 0.24 | 81.8 | 0.8 | Z81,8R0,8 | 0.23
81.9 | 0.8 | Z81,9R0,8 | 0.25 | 81.9 | 0.8 | Z81,9R0,8 | 0.24 | 81.9 | 0.8 | Z81,9R0,8 | 0.23
82 | 0.8 | Z82,0R0,8 | 0.25 | 82 | 0.8 | Z82,0R0,8 | 0.24 | 82 | 0.8 | Z82,0R0,8 | 0.23
82.1 | 0.8 | Z82,1R0,8 | 0.25 | 82.1 | 0.8 | Z82,1R0,8 | 0.24 | 82.1 | 0.8 | Z82,1R0,8 | 0.23
82.2 | 0.8 | Z82,2R0,8 | 0.25 | 82.2 | 0.8 | Z82,2R0,8 | 0.24 | 82.2 | 0.8 | Z82,2R0,8 | 0.23
82.3 | 0.8 | Z82,3R0,8 | 0.25 | 82.3 | 0.8 | Z82,3R0,8 | 0.24 | 82.3 | 0.8 | Z82,3R0,8 | 0.23
82.4 | 0.8 | Z82,4R0,8 | 0.25 | 82.4 | 0.8 | Z82,4R0,8 | 0.24 | 82.4 | 0.8 | Z82,4R0,8 | 0.23
82.5 | 0.8 | Z82,5R0,8 | 0.25 | 82.5 | 0.8 | Z82,5R0,8 | 0.24 | 82.5 | 0.8 | Z82,5R0,8 | 0.23
82.6 | 0.8 | Z82,6R0,8 | 0.25 | 82.6 | 0.8 | Z82,6R0,8 | 0.24 | 82.6 | 0.8 | Z82,6R0,8 | 0.23
82.7 | 0.8 | Z82,7R0,8 | 0.25 | 82.7 | 0.8 | Z82,7R0,8 | 0.24 | 82.7 | 0.8 | Z82,7R0,8 | 0.23
82.8 | 0.8 | Z82,8R0,8 | 0.25 | 82.8 | 0.8 | Z82,8R0,8 | 0.24 | 82.8 | 0.8 | Z82,8R0,8 | 0.23
82.9 | 0.8 | Z82,9R0,8 | 0.25 | 82.9 | 0.8 | Z82,9R0,8 | 0.24 | 82.9 | 0.8 | Z82,9R0,8 | 0.23
83 | 0.8 | Z83,0R0,8 | 0.25 | 83 | 0.8 | Z83,0R0,8 | 0.24 | 83 | 0.8 | Z83,0R0,8 | 0.23
83.1 | 0.8 | Z83,1R0,8 | 0.25 | 83.1 | 0.8 | Z83,1R0,8 | 0.24 | 83.1 | 0.8 | Z83,1R0,8 | 0.23
83.2 | 0.8 | Z83,2R0,8 | 0.25 | 83.2 | 0.8 | Z83,2R0,8 | 0.24 | 83.2 | 0.8 | Z83,2R0,8 | 0.23
83.3 | 0.8 | Z83,3R0,8 | 0.25 | 83.3 | 0.8 | Z83,3R0,8 | 0.24 | 83.3 | 0.8 | Z83,3R0,8 | 0.23
83.4 | 0.8 | Z83,4R0,8 | 0.25 | 83.4 | 0.8 | Z83,4R0,8 | 0.24 | 83.4 | 0.8 | Z83,4R0,8 | 0.23
83.5 | 0.8 | Z83,5R0,8 | 0.25 | 83.5 | 0.8 | Z83,5R0,8 | 0.24 | 83.5 | 0.8 | Z83,5R0,8 | 0.23
83.6 | 0.8 | Z83,6R0,8 | 0.25 | 83.6 | 0.8 | Z83,6R0,8 | 0.24 | 83.6 | 0.8 | Z83,6R0,8 | 0.23
83.7 | 0.8 | Z83,7R0,8 | 0.25 | 83.7 | 0.8 | Z83,7R0,8 | 0.24 | 83.7 | 0.8 | Z83,7R0,8 | 0.23
83.8 | 0.8 | Z83,8R0,8 | 0.25 | 83.8 | 0.8 | Z83,8R0,8 | 0.24 | 83.8 | 0.8 | Z83,8R0,8 | 0.23
83.9 | 0.8 | Z83,9R0,8 | 0.25 | 83.9 | 0.8 | Z83,9R0,8 | 0.24 | 83.9 | 0.8 | Z83,9R0,8 | 0.23
84 | 0.8 | Z84,0R0,8 | 0.25 | 84 | 0.8 | Z84,0R0,8 | 0.24 | 84 | 0.8 | Z84,0R0,8 | 0.23
84.1 | 0.8 | Z84,1R0,8 | 0.25 | 84.1 | 0.8 | Z84,1R0,8 | 0.24 | 84.1 | 0.8 | Z84,1R0,8 | 0.23
84.2 | 0.8 | Z84,2R0,8 | 0.25 | 84.2 | 0.8 | Z84,2R0,8 | 0.24 | 84.2 | 0.8 | Z84,2R0,8 | 0.23
84.3 | 0.8 | Z84,3R0,8 | 0.25 | 84.3 | 0.8 | Z84,3R0,8 | 0.24 | 84.3 | 0.8 | Z84,3R0,8 | 0.23
84.4 | 0.8 | Z84,4R0,8 | 0.25 | 84.4 | 0.8 | Z84,4R0,8 | 0.24 | 84.4 | 0.8 | Z84,4R0,8 | 0.23
84.5 | 0.8 | Z84,5R0,8 | 0.25 | 84.5 | 0.8 | Z84,5R0,8 | 0.24 | 84.5 | 0.8 | Z84,5R0,8 | 0.23
84.6 | 0.8 | Z84,6R0,8 | 0.25 | 84.6 | 0.8 | Z84,6R0,8 | 0.24 | 84.6 | 0.8 | Z84,6R0,8 | 0.23
84.7 | 0.8 | Z84,7R0,8 | 0.25 | 84.7 | 0.8 | Z84,7R0,8 | 0.24 | 84.7 | 0.8 | Z84,7R0,8 | 0.23
84.8 | 0.8 | Z84,8R0,8 | 0.25 | 84.8 | 0.8 | Z84,8R0,8 | 0.24 | 84.8 | 0.8 | Z84,8R0,8 | 0.23
84.9 | 0.8 | Z84,9R0,8 | 0.25 | 84.9 | 0.8 | Z84,9R0,8 | 0.24 | 84.9 | 0.8 | Z84,9R0,8 | 0.23
85 | 0.8 | Z85,0R0,8 | 0.25 | 85 | 0.8 | Z85,0R0,8 | 0.24 | 85 | 0.8 | Z85,0R0,8 | 0.23
85.1 | 0.8 | Z85,1R0,8 | 0.25 | 85.1 | 0.8 | Z85,1R0,8 | 0.24 | 85.1 | 0.8 | Z85,1R0,8 | 0.23
85.2 | 0.8 | Z85,2R0,8 | 0.25 | 85.2 | 0.8 | Z85,2R0,8 | 0.24 | 85.2 | 0.8 | Z85,2R0,8 | 0.23
85.3 | 0.8 | Z85,3R0,8 | 0.25 | 85.3 | 0.8 | Z85,3R0,8 | 0.24 | 85.3 | 0.8 | Z85,3R0,8 | 0.23
85.4 | 0.8 | Z85,4R0,8 | 0.25 | 85.4 | 0.8 | Z85,4R0,8 | 0.24 | 85.4 | 0.8 | Z85,4R0,8 | 0.23
85.5 | 0.8 | Z85,5R0,8 | 0.25 | 85.5 | 0.8 | Z85,5R0,8 | 0.24 | 85.5 | 0.8 | Z85,5R0,8 | 0.23
85.6 | 0.8 | Z85,6R0,8 | 0.25 | 85.6 | 0.8 | Z85,6R0,8 | 0.24 | 85.6 | 0.8 | Z85,6R0,8 | 0.23
85.7 | 0.8 | Z85,7R0,8 | 0.25 | 85.7 | 0.8 | Z85,7R0,8 | 0.24 | 85.7 | 0.8 | Z85,7R0,8 | 0.23
85.8 | 0.8 | Z85,8R0,8 | 0.25 | 85.8 | 0.8 | Z85,8R0,8 | 0.24 | 85.8 | 0.8 | Z85,8R0,8 | 0.23
85.9 | 0.8 | Z85,9R0,8 | 0.25 | 85.9 | 0.8 | Z85,9R0,8 | 0.24 | 85.9 | 0.8 | Z85,9R0,8 | 0.23
86 | 0.8 | Z86,0R0,8 | 0.25 | 86 | 0.8 | Z86,0R0,8 | 0.24 | 86 | 0.8 | Z86,0R0,8 | 0.23
86.1 | 0.8 | Z86,1R0,8 | 0.25 | 86.1 | 0.8 | Z86,1R0,8 | 0.24 | 86.1 | 0.8 | Z86,1R0,8 | 0.23
86.2 | 0.8 | Z86,2R0,8 | 0.25 | 86.2 | 0.8 | Z86,2R0,8 | 0.24 | 86.2 | 0.8 | Z86,2R0,8 | 0.23
86.3 | 0.8 | Z86,3R0,8 | 0.25 | 86.3 | 0.8 | Z86,3R0,8 | 0.24 | 86.3 | 0.8 | Z86,3R0,8 | 0.23
86.4 | 0.8 | Z86,4R0,8 | 0.25 | 86.4 | 0.8 | Z86,4R0,8 | 0.24 | 86.4 | 0.8 | Z86,4R0,8 | 0.23
86.5 | 0.8 | Z86,5R0,8 | 0.25 | 86.5 | 0.8 | Z86,5R0,8 | 0.24 | 86.5 | 0.8 | Z86,5R0,8 | 0.23
86.6 | 0.8 | Z86,6R0,8 | 0.25 | 86.6 | 0.8 | Z86,6R0,8 | 0.24 | 86.6 | 0.8 | Z86,6R0,8 | 0.23
86.7 | 0.8 | Z86,7R0,8 | 0.25 | 86.7 | 0.8 | Z86,7R0,8 | 0.24 | 86.7 | 0.8 | Z86,7R0,8 | 0.23
86.8 | 0.8 | Z86,8R0,8 | 0.25 | 86.8 | 0.8 | Z86,8R0,8 | 0.24 | 86.8 | 0.8 | Z86,8R0,8 | 0.23
86.9 | 0.8 | Z86,9R0,8 | 0.25 | 86.9 | 0.8 | Z86,9R0,8 | 0.24 | 86.9 | 0.8 | Z86,9R0,8 | 0.23
87 | 0.8 | Z87,0R0,8 | 0.25 | 87 | 0.8 | Z87,0R0,8 | 0.24 | 87 | 0.8 | Z87,0R0,8 | 0.23
87.1 | 0.8 | Z87,1R0,8 | 0.25 | 87.1 | 0.8 | Z87,1R0,8 | 0.24 | 87.1 | 0.8 | Z87,1R0,8 | 0.23
87.2 | 0.8 | Z87,2R0,8 | 0.25 | 87.2 | 0.8 | Z87,2R0,8 | 0.24 | 87.2 | 0.8 | Z87,2R0,8 | 0.23
87.3 | 0.8 | Z87,3R0,8 | 0.25 | 87.3 | 0.8 | Z87,3R0,8 | 0.24 | 87.3 | 0.8 | Z87,3R0,8 | 0.23
87.4 | 0.8 | Z87,4R0,8 | 0.25 | 87.4 | 0.8 | Z87,4R0,8 | 0.24 | 87.4 | 0.8 | Z87,4R0,8 | 0.23
87.5 | 0.8 | Z87,5R0,8 | 0.25 | 87.5 | 0.8 | Z87,5R0,8 | 0.24 | 87.5 | 0.8 | Z87,5R0,8 | 0.23
87.6 | 0.8 | Z87,6R0,8 | 0.25 | 87.6 | 0.8 | Z87,6R0,8 | 0.24 | 87.6 | 0.8 | Z87,6R0,8 | 0.23
87.7 | 0.8 | Z87,7R0,8 | 0.25 | 87.7 | 0.8 | Z87,7R0,8 | 0.24 | 87.7 | 0.8 | Z87,7R0,8 | 0.23
87.8 | 0.8 | Z87,8R0,8 | 0.25 | 87.8 | 0.8 | Z87,8R0,8 | 0.24 | 87.8 | 0.8 | Z87,8R0,8 | 0.23
87.9 | 0.8 | Z87,9R0,8 | 0.25 | 87.9 | 0.8 | Z87,9R0,8 | 0.24 | 87.9 | 0.8 | Z87,9R0,8 | 0.23
88 | 0.8 | Z88,0R0,8 | 0.25 | 88 | 0.8 | Z88,0R0,8 | 0.24 | 88 | 0.8 | Z88,0R0,8 | 0.23
88.1 | 0.8 | Z88,1R0,8 | 0.25 | 88.1 | 0.8 | Z88,1R0,8 | 0.24 | 88.1 | 0.8 | Z88,1R0,8 | 0.23
88.2 | 0.8 | Z88,2R0,8 | 0.25 | 88.2 | 0.8 | Z88,2R0,8 | 0.24 | 88.2 | 0.8 | Z88,2R0,8 | 0.23
88.3 | 0.8 | Z88,3R0,8 | 0.25 | 88.3 | 0.8 | Z88,3R0,8 | 0.24 | 88.3 | 0.8 | Z88,3R0,8 | 0.23
88.4 | 0.8 | Z88,4R0,8 | 0.25 | 88.4 | 0.8 | Z88,4R0,8 | 0.24 | 88.4 | 0.8 | Z88,4R0,8 | 0.23
88.5 | 0.8 | Z88,5R0,8 | 0.25 | 88.5 | 0.8 | Z88,5R0,8 | 0.24 | 88.5 | 0.8 | Z88,5R0,8 | 0.23
88.6 | 0.8 | Z88,6R0,8 | 0.25 | 88.6 | 0.8 | Z88,6R0,8 | 0.24 | 88.6 | 0.8 | Z88,6R0,8 | 0.23
88.7 | 0.8 | Z88,7R0,8 | 0.25 | 88.7 | 0.8 | Z88,7R0,8 | 0.24 | 88.7 | 0.8 | Z88,7R0,8 | 0.23
88.8 | 0.8 | Z88,8R0,8 | 0.25 | 88.8 | 0.8 | Z88,8R0,8 | 0.24 | 88.8 | 0.8 | Z88,8R0,8 | 0.23
88.9 | 0.8 | Z88,9R0,8 | 0.25 | 88.9 | 0.8 | Z88,9R0,8 | 0.24 | 88.9 | 0.8 | Z88,9R0,8 | 0.23
89 | 0.8 | Z89,0R0,8 | 0.25 | 89 | 0.8 | Z89,0R0,8 | 0.24 | 89 | 0.8 | Z89,0R0,8 | 0.23
89.1 | 0.8 | Z89,1R0,8 | 0.25 | 89.1 | 0.8 | Z89,1R0,8 | 0.24 | 89.1 | 0.8 | Z89,1R0,8 | 0.23
89.2 | 0.8 | Z89,2R0,8 | 0.25 | 89.2 | 0.8 | Z89,2R0,8 | 0.24 | 89.2 | 0.8 | Z89,2R0,8 | 0.23
89.3 | 0.8 | Z89,3R0,8 | 0.25 | 89.3 | 0.8 | Z89,3R0,8 | 0.24 | 89.3 | 0.8 | Z89,3R0,8 | 0.23
89.4 | 0.8 | Z89,4R0,8 | 0.25 | 89.4 | 0.8 | Z89,4R0,8 | 0.24 | 89.4 | 0.8 | Z89,4R0,8 | 0.23
89.5 | 0.8 | Z89,5R0,8 | 0.25 | 89.5 | 0.8 | Z89,5R0,8 | 0.24 | 89.5 | 0.8 | Z89,5R0,8 | 0.23
89.6 | 0.8 | Z89,6R0,8 | 0.25 | 89.6 | 0.8 | Z89,6R0,8 | 0.24 | 89.6 | 0.8 | Z89,6R0,8 | 0.23
89.7 | 0.8 | Z89,7R0,8 | 0.25 | 89.7 | 0.8 | Z89,7R0,8 | 0.24 | 89.7 | 0.8 | Z89,7R0,8 | 0.23
89.8 | 0.8 | Z89,8R0,8 | 0.25 | 89.8 | 0.8 | Z89,8R0,8 | 0.24 | 89.8 | 0.8 | Z89,8R0,8 | 0.23
89.9 | 0.8 | Z89,9R0,8 | 0.25 | 89.9 | 0.8 | Z89,9R0,8 | 0.24 | 89.9 | 0.8 | Z89,9R0,8 | 0.23
90 | 0.8 | Z90,0R0,8 | 0.25 | 90 | 0.8 | Z90,0R0,8 | 0.24 | 90 | 0.8 | Z90,0R0,8 | 0.23
90.1 | 0.8 | Z90,1R0,8 | 0.25 | 90.1 | 0.8 | Z90,1R0,8 | 0.24 | 90.1 | 0.8 | Z90,1R0,8 | 0.23
90.2 | 0.8 | Z90,2R0,8 | 0.25 | 90.2 | 0.8 | Z90,2R0,8 | 0.24 | 90.2 | 0.8 | Z90,2R0,8 | 0.23
90.3 | 0.8 | Z90,3R0,8 | 0.25 | 90.3 | 0.8 | Z90,3R0,8 | 0.24 | 90.3 | 0.8 | Z90,3R0,8 | 0.23
90.4 | 0.8 | Z90,4R0,8 | 0.25 | 90.4 | 0.8 | Z90,4R0,8 | 0.24 | 90.4 | 0.8 | Z90,4R0,8 | 0.23
90.5 | 0.8 | Z90,5R0,8 | 0.25 | 90.5 | 0.8 | Z90,5R0,8 | 0.24 | 90.5 | 0.8 | Z90,5R0,8 | 0.23
90.6 | 0.8 | Z90,6R0,8 | 0.25 | 90.6 | 0.8 | Z90,6R0,8 | 0.24 | 90.6 | 0.8 | Z90,6R0,8 | 0.23
90.7 | 0.8 | Z90,7R0,8 | 0.25 | 90.7 | 0.8 | Z90,7R0,8 | 0.24 | 90.7 | 0.8 | Z90,7R0,8 | 0.23
90.8 | 0.8 | Z90,8R0,8 | 0.25 | 90.8 | 0.8 | Z90,8R0,8 | 0.24 | 90.8 | 0.8 | Z90,8R0,8 | 0.23
90.9 | 0.8 | Z90,9R0,8 | 0.25 | 90.9 | 0.8 | Z90,9R0,8 | 0.24 | 90.9 | 0.8 | Z90,9R0,8 | 0.23
91 | 0.8 | Z91,0R0,8 | 0.25 | 91 | 0.8 | Z91,0R0,8 | 0.24 | 91 | 0.8 | Z91,0R0,8 | 0.23
91.1 | 0.8 | Z91,1R0,8 | 0.25 | 91.1 | 0.8 | Z91,1R0,8 | 0.24 | 91.1 | 0.8 | Z91,1R0,8 | 0.23
91.2 | 0.8 | Z91,2R0,8 | 0.25 | 91.2 | 0.8 | Z91,2R0,8 | 0.24 | 91.2 | 0.8 | Z91,2R0,8 | 0.23
91.3 | 0.8 | Z91,3R0,8 | 0.25 | 91.3 | 0.8 | Z91,3R0,8 | 0.24 | 91.3 | 0.8 | Z91,3R0,8 | 0.23
91.4 | 0.8 | Z91,4R0,8 | 0.25 | 91.4 | 0.8 | Z91,4R0,8 | 0.24 | 91.4 | 0.8 | Z91,4R0,8 | 0.23
91.5 | 0.8 | Z91,5R0,8 | 0.25 | 91.5 | 0.8 | Z91,5R0,8 | 0.24 | 91.5 | 0.8 | Z91,5R0,8 | 0.23
91.6 | 0.8 | Z91,6R0,8 | 0.25 | 91.6 | 0.8 | Z91,6R0,8 | 0.24 | 91.6 | 0.8 | Z91,6R0,8 | 0.23
91.7 | 0.8 | Z91,7R0,8 | 0.25 | 91.7 | 0.8 | Z91,7R0,8 | 0.24 | 91.7 | 0.8 | Z91,7R0,8 | 0.23
91.8 | 0.8 | Z91,8R0,8 | 0.25 | 91.8 | 0.8 | Z91,8R0,8 | 0.24 | 91.8 | 0.8 | Z91,8R0,8 | 0.23
91.9 | 0.8 | Z91,9R0,8 | 0.25 | 91.9 | 0.8 | Z91,9R0,8 | 0.24 | 91.9 | 0.8 | Z91,9R0,8 | 0.23
92 | 0.8 | Z92,0R0,8 | 0.25 | 92 | 0.8 | Z92,0R0,8 | 0.24 | 92 | 0.8 | Z92,0R0,8 | 0.23
92.1 | 0.8 | Z92,1R0,8 | 0.25 | 92.1 | 0.8 | Z92,1R0,8 | 0.24 | 92.1 | 0.8 | Z92,1R0,8 | 0.23
92.2 | 0.8 | Z92,2R0,8 | 0.25 | 92.2 | 0.8 | Z92,2R0,8 | 0.24 | 92.2 | 0.8 | Z92,2R0,8 | 0.23
92.3 | 0.8 | Z92,3R0,8 | 0.25 | 92.3 | 0.8 | Z92,3R0,8 | 0.24 | 92.3 | 0.8 | Z92,3R0,8 | 0.23
92.4 | 0.8 | Z92,4R0,8 | 0.25 | 92.4 | 0.8 | Z92,4R0,8 | 0.24 | 92.4 | 0.8 | Z92,4R0,8 | 0.23
92.5 | 0.8 | Z92,5R0,8 | 0.25 | 92.5 | 0.8 | Z92,5R0,8 | 0.24 | 92.5 | 0.8 | Z92,5R0,8 | 0.23
92.6 | 0.8 | Z92,6R0,8 | 0.25 | 92.6 | 0.8 | Z92,6R0,8 | 0.24 | 92.6 | 0.8 | Z92,6R0,8 | 0.23
92.7 | 0.8 | Z92,7R0,8 | 0.25 | 92.7 | 0.8 | Z92,7R0,8 | 0.24 | 92.7 | 0.8 | Z92,7R0,8 | 0.23
92.8 | 0.8 | Z92,8R0,8 | 0.25 | 92.8 | 0.8 | Z92,8R0,8 | 0.24 | 92.8 | 0.8 | Z92,8R0,8 | 0.23
92.9 | 0.8 | Z92,9R0,8 | 0.25 | 92.9 | 0.8 | Z92,9R0,8 | 0.24 | 92.9 | 0.8 | Z92,9R0,8 | 0.23
93 | 0.8 | Z93,0R0,8 | 0.25 | 93 | 0.8 | Z93,0R0,8 | 0.24 | 93 | 0.8 | Z93,0R0,8 | 0.23
93.1 | 0.8 | Z93,1R0,8 | 0.25 | 93.1 | 0.8 | Z93,1R0,8 | 0.24 | 93.1 | 0.8 | Z93,1R0,8 | 0.23
93.2 | 0.8 | Z93,2R0,8 | 0.25 | 93.2 | 0.8 | Z93,2R0,8 | 0.24 | 93.2 | 0.8 | Z93,2R0,8 | 0.23
93.3 | 0.8 | Z93,3R0,8 | 0.25 | 93.3 | 0.8 | Z93,3R0,8 | 0.24 | 93.3 | 0.8 | Z93,3R0,8 | 0.23
93.4 | 0.8 | Z93,4R0,8 | 0.25 | 93.4 | 0.8 | Z93,4R0,8 | 0.24 | 93.4 | 0.8 | Z93,4R0,8 | 0.23
93.5 | 0.8 | Z93,5R0,8 | 0.25 | 93.5 | 0.8 | Z93,5R0,8 | 0.24 | 93.5 | 0.8 | Z93,5R0,8 | 0.23
93.6 | 0.8 | Z93,6R0,8 | 0.25 | 93.6 | 0.8 | Z93,6R0,8 | 0.24 | 93.6 | 0.8 | Z93,6R0,8 | 0.23
93.7 | 0.8 | Z93,7R0,8 | 0.25 | 93.7 | 0.8 | Z93,7R0,8 | 0.24 | 93.7 | 0.8 | Z93,7R0,8 | 0.23
93.8 | 0.8 | Z93,8R0,8 | 0.25 | 93.8 | 0.8 | Z93,8R0,8 | 0.24 | 93.8 | 0.8 | Z93,8R0,8 | 0.23
93.9 | 0.8 | Z93,9R0,8 | 0.25 | 93.9 | 0.8 | Z93,9R0,8 | 0.24 | 93.9 | 0.8 | Z93,9R0,8 | 0.23
94 | 0.8 | Z94,0R0,8 | 0.25 | 94 | 0.8 | Z94,0R0,8 | 0.24 | 94 | 0.8 | Z94,0R0,8 | 0.23
94.1 | 0.8 | Z94,1R0,8 | 0.25 | 94.1 | 0.8 | Z94,1R0,8 | 0.24 | 94.1 | 0.8 | Z94,1R0,8 | 0.23
94.2 | 0.8 | Z94,2R0,8 | 0.25 | 94.2 | 0.8 | Z94,2R0,8 | 0.24 | 94.2 | 0.8 | Z94,2R0,8 | 0.23
94.3 | 0.8 | Z94,3R0,8 | 0.25 | 94.3 | 0.8 | Z94,3R0,8 | 0.24 | 94.3 | 0.8 | Z94,3R0,8 | 0.23
94.4 | 0.8 | Z94,4R0,8 | 0.25 | 94.4 | 0.8 | Z94,4R0,8 | 0.24 | 94.4 | 0.8 | Z94,4R0,8 | 0.23
94.5 | 0.8 | Z94,5R0,8 | 0.25 | 94.5 | 0.8 | Z94,5R0,8 | 0.24 | 94.5 | 0.8 | Z94,5R0,8 | 0.23
94.6 | 0.8 | Z94,6R0,8 | 0.25 | 94.6 | 0.8 | Z94,6R0,8 | 0.24 | 94.6 | 0.8 | Z94,6R0,8 | 0.23
94.7 | 0.8 | Z94,7R0,8 | 0.25 | 94.7 | 0.8 | Z94,7R0,8 | 0.24 | 94.7 | 0.8 | Z94,7R0,8 | 0.23
94.8 | 0.8 | Z94,8R0,8 | 0.25 | 94.8 | 0.8 | Z94,8R0,8 | 0.24 | 94.8 | 0.8 | Z94,8R0,8 | 0.23
94.9 | 0.8 | Z94,9R0,8 | 0.25 | 94.9 | 0.8 | Z94,9R0,8 | 0.24 | 94.9 | 0.8 | Z94,9R0,8 | 0.23
95 | 0.8 | Z95,0R0,8 | 0.25 | 95 | 0.8 | Z95,0R0,8 | 0.24 | 95 | 0.8 | Z95,0R0,8 | 0.23
95.1 | 0.8 | Z95,1R0,8 | 0.25 | 95.1 | 0.8 | Z95,1R0,8 | 0.24 | 95.1 | 0.8 | Z95,1R0,8 | 0.23
95.2 | 0.8 | Z95,2R0,8 | 0.25 | 95.2 | 0.8 | Z95,2R0,8 | 0.24 | 95.2 | 0.8 | Z95,2R0,8 | 0.23
95.3 | 0.8 | Z95,3R0,8 | 0.25 | 95.3 | 0.8 | Z95,3R0,8 | 0.24 | 95.3 | 0.8 | Z95,3R0,8 | 0.23
95.4 | 0.8 | Z95,4R0,8 | 0.25 | 95.4 | 0.8 | Z95,4R0,8 | 0.24 | 95.4 | 0.8 | Z95,4R0,8 | 0.23
95.5 | 0.8 | Z95,5R0,8 | 0.25 | 95.5 | 0.8 | Z95,5R0,8 | 0.24 | 95.5 | 0.8 | Z95,5R0,8 | 0.23
95.6 | 0.8 | Z95,6R0,8 | 0.25 | 95.6 | 0.8 | Z95,6R0,8 | 0.24 | 95.6 | 0.8 | Z95,6R0,8 | 0.23
95.7 | 0.8 | Z95,7R0,8 | 0.25 | 95.7 | 0.8 | Z95,7R0,8 | 0.24 | 95.7 | 0.8 | Z95,7R0,8 | 0.23
95.8 | 0.8 | Z95,8R0,8 | 0.25 | 95.8 | 0.8 | Z95,8R0,8 | 0.24 | 95.8 | 0.8 | Z95,8R0,8 | 0.23
95.9 | 0.8 | Z95,9R0,8 | 0.25 | 95.9 | 0.8 | Z95,9R0,8 | 0.24 | 95.9 | 0.8 | Z95,9R0,8 | 0.23
96 | 0.8 | Z96,0R0,8 | 0.25 | 96 | 0.8 | Z96,0R0,8 | 0.24 | 96 | 0.8 | Z96,0R0,8 | 0.23
96.1 | 0.8 | Z96,1R0,8 | 0.25 | 96.1 | 0.8 | Z96,1R0,8 | 0.24 | 96.1 | 0.8 | Z96,1R0,8 | 0.23
96.2 | 0.8 | Z96,2R0,8 | 0.25 | 96.2 | 0.8 | Z96,2R0,8 | 0.24 | 96.2 | 0.8 | Z96,2R0,8 | 0.23
96.3 | 0.8 | Z96,3R0,8 | 0.25 | 96.3 | 0.8 | Z96,3R0,8 | 0.24 | 96.3 | 0.8 | Z96,3R0,8 | 0.23
96.4 | 0.8 | Z96,4R0,8 | 0.25 | 96.4 | 0.8 | Z96,4R0,8 | 0.24 | 96.4 | 0.8 | Z96,4R0,8 | 0.23
96.5 | 0.8 | Z96,5R0,8 | 0.25 | 96.5 | 0.8 | Z96,5R0,8 | 0.24 | 96.5 | 0.8 | Z96,5R0,8 | 0.23
96.6 | 0.8 | Z96,6R0,8 | 0.25 | 96.6 | 0.8 | Z96,6R0,8 | 0.24 | 96.6 | 0.8 | Z96,6R0,8 | 0.23
96.7 | 0.8 | Z96,7R0,8 | 0.25 | 96.7 | 0.8 | Z96,7R0,8 | 0.24 | 96.7 | 0.8 | Z96,7R0,8 | 0.23
96.8 | 0.8 | Z96,8R0,8 | 0.25 | 96.8 | 0.8 | Z96,8R0,8 | 0.24 | 96.8 | 0.8 | Z96,8R0,8 | 0.23
96.9 | 0.8 | Z96,9R0,8 | 0.25 | 96.9 | 0.8 | Z96,9R0,8 | 0.24 | 96.9 | 0.8 | Z96,9R0,8 | 0.23
97 | 0.8 | Z97,0R0,8 | 0.25 | 97 | 0.8 | Z97,0R0,8 | 0.24 | 97 | 0.8 | Z97,0R0,8 | 0.23
97.1 | 0.8 | Z97,1R0,8 | 0.25 | 97.1 | 0.8 | Z97,1R0,8 | 0.24 | 97.1 | 0.8 | Z97,1R0,8 | 0.23
97.2 | 0.8 | Z97,2R0,8 | 0.25 | 97.2 | 0.8 | Z97,2R0,8 | 0.24 | 97.2 | 0.8 | Z97,2R0,8 | 0.23
97.3 | 0.8 | Z97,3R0,8 | 0.25 | 97.3 | 0.8 | Z97,3R0,8 | 0.24 | 97.3 | 0.8 | Z97,3R0,8 | 0.23
97.4 | 0.8 | Z97,4R0,8 | 0.25 | 97.4 | 0.8 | Z97,4R0,8 | 0.24 | 97.4 | 0.8 | Z97,4R0,8 | 0.23
97.5 | 0.8 | Z97,5R0,8 | 0.25 | 97.5 | 0.8 | Z97,5R0,8 | 0.24 | 97.5 | 0.8 | Z97,5R0,8 | 0.23
97.6 | 0.8 | Z97,6R0,8 | 0.25 | 97.6 | 0.8 | Z97,6R0,8 | 0.24 | 97.6 | 0.8 | Z97,6R0,8 | 0.23
97.7 | 0.8 | Z97,7R0,8 | 0.25 | 97.7 | 0.8 | Z97,7R0,8 | 0.24 | 97.7 | 0.8 | Z97,7R0,8 | 0.23
97.8 | 0.8 | Z97,8R0,8 | 0.25 | 97.8 | 0.8 | Z97,8R0,8 | 0.24 | 97.8 | 0.8 | Z97,8R0,8 | 0.23
97.9 | 0.8 | Z97,9R0,8 | 0.25 | 97.9 | 0.8 | Z97,9R0,8 | 0.24 | 97.9 | 0.8 | Z97,9R0,8 | 0.23
98 | 0.8 | Z98,0R0,8 | 0.25 | 98 | 0.8 | Z98,0R0,8 | 0.24 | 98 | 0.8 | Z98,0R0,8 | 0.23
98.1 | 0.8 | Z98,1R0,8 | 0.25 | 98.1 | 0.8 | Z98,1R0,8 | 0.24 | 98.1 | 0.8 | Z98,1R0,8 | 0.23
98.2 | 0.8 | Z98,2R0,8 | 0.25 | 98.2 | 0.8 | Z98,2R0,8 | 0.24 | 98.2 | 0.8 | Z98,2R0,8 | 0.23
98.3 | 0.8 | Z98,3R0,8 | 0.25 | 98.3 | 0.8 | Z98,3R0,8 | 0.24 | 98.3 | 0.8 | Z98,3R0,8 | 0.23
98.4 | 0.8 | Z98,4R0,8 | 0.25 | 98.4 | 0.8 | Z98,4R0,8 | 0.24 | 98.4 | 0.8 | Z98,4R0,8 | 0.23
98.5 | 0.8 | Z98,5R0,8 | 0.25 | 98.5 | 0.8 | Z98,5R0,8 | 0.24 | 98.5 | 0.8 | Z98,5R0,8 | 0.23
98.6 | 0.8 | Z98,6R0,8 | 0.25 | 98.6 | 0.8 | Z98,6R0,8 | 0.24 | 98.6 | 0.8 | Z98,6R0,8 | 0.23
98.7 | 0.8 | Z98,7R0,8 | 0.25 | 98.7 | 0.8 | Z98,7R0,8 | 0.24 | 98.7 | 0.8 | Z98,7R0,8 | 0.23
98.8 | 0.8 | Z98,8R0,8 | 0.25 | 98.8 | 0.8 | Z98,8R0,8 | 0.24 | 98.8 | 0.8 | Z98,8R0,8 | 0.23
98.9 | 0.8 | Z98,9R0,8 | 0.25 | 98.9 | 0.8 | Z98,9R0,8 | 0.24 | 98.9 | 0.8 | Z98,9R0,8 | 0.23
99 | 0.8 | Z99,0R0,8 | 0.25 | 99 | 0.8 | Z99,0R0,8 | 0.24 | 99 | 0.8 | Z99,0R0,8 | 0.23
99.1 | 0.8 | Z99,1R0,8 | 0.25 | 99.1 | 0.8 | Z99,1R0,8 | 0.24 | 99.1 | 0.8 | Z99,1R0,8 | 0.23
99.2 | 0.8 | Z99,2R0,8 | 0.25 | 99.2 | 0.8 | Z99,2R0,8 | 0.24 | 99.2 | 0.8 | Z99,2R0,8 | 0.23
99.3 | 0.8 | Z99,3R0,8 | 0.25 | 99.3 | 0.8 | Z99,3R0,8 | 0.24 | 99.3 | 0.8 | Z99,3R0,8 | 0.23
99.4 | 0.8 | Z99,4R0,8 | 0.25 | 99.4 | 0.8 | Z99,4R0,8 | 0.24 | 99.4 | 0.8 | Z99,4R0,8 | 0.23
99.5 | 0.8 | Z99,5R0,8 | 0.25 | 99.5 | 0.8 | Z99,5R0,8 | 0.24 | 99.5 | 0.8 | Z99,5R0,8 | 0.23
99.6 | 0.8 | Z99,6R0,8 | 0.25 | 99.6 | 0.8 | Z99,6R0,8 | 0.24 | 99.6 | 0.8 | Z99,6R0,8 | 0.23
99.7 | 0.8 | Z99,7R0,8 | 0.25 | 99.7 | 0.8 | Z99,7R0,8 | 0.24 | 99.7 | 0.8 | Z99,7R0,8 | 0.23
99.8 | 0.8 | Z99,8R0,8 | 0.25 | 99.8 | 0.8 | Z99,8R0,8 | 0.24 | 99.8 | 0.8 | Z99,8R0,8 | 0.23
99.9 | 0.8 | Z99,9R0,8 | 0.25 | 99.9 | 0.8 | Z99,9R0,8 | 0.24 | 99.9 | 0.8 | Z99,9R0,8 | 0.23
100 | 0.8 | Z100,0R0,8 | 0.25 | 100 | 0.8 | Z100,0R0,8 | 0.24 | 100 | 0.8 | Z100,0R0,8 | 0.23
0 | 0.9 | Z0,0R0,9 | 1.35 | 0 | 0.9 | Z0,0R0,9 | 1.09 | 0 | 0.9 | Z0,0R0,9 | 0.87
0.1 | 0.9 | Z0,1R0,9 | 1.35 | 0.1 | 0.9 | Z0,1R0,9 | 1.09 | 0.1 | 0.9 | Z0,1R0,9 | 0.87
0.2 | 0.9 | Z0,2R0,9 | 1.35 | 0.2 | 0.9 | Z0,2R0,9 | 1.09 | 0.2 | 0.9 | Z0,2R0,9 | 0.87
0.3 | 0.9 | Z0,3R0,9 | 1.35 | 0.3 | 0.9 | Z0,3R0,9 | 1.09 | 0.3 | 0.9 | Z0,3R0,9 | 0.87
0.4 | 0.9 | Z0,4R0,9 | 1.35 | 0.4 | 0.9 | Z0,4R0,9 | 1.09 | 0.4 | 0.9 | Z0,4R0,9 | 0.87
0.5 | 0.9 | Z0,5R0,9 | 1.35 | 0.5 | 0.9 | Z0,5R0,9 | 1.09 | 0.5 | 0.9 | Z0,5R0,9 | 0.87
0.6 | 0.9 | Z0,6R0,9 | 1.35 | 0.6 | 0.9 | Z0,6R0,9 | 1.09 | 0.6 | 0.9 | Z0,6R0,9 | 0.87
0.7 | 0.9 | Z0,7R0,9 | 1.35 | 0.7 | 0.9 | Z0,7R0,9 | 1.09 | 0.7 | 0.9 | Z0,7R0,9 | 0.87
0.8 | 0.9 | Z0,8R0,9 | 1.35 | 0.8 | 0.9 | Z0,8R0,9 | 1.09 | 0.8 | 0.9 | Z0,8R0,9 | 0.87
0.9 | 0.9 | Z0,9R0,9 | 1.35 | 0.9 | 0.9 | Z0,9R0,9 | 1.09 | 0.9 | 0.9 | Z0,9R0,9 | 0.87
1 | 0.9 | Z1,0R0,9 | 1.35 | 1 | 0.9 | Z1,0R0,9 | 1.09 | 1 | 0.9 | Z1,0R0,9 | 0.87
1.1 | 0.9 | Z1,1R0,9 | 1.32 | 1.1 | 0.9 | Z1,1R0,9 | 1.07 | 1.1 | 0.9 | Z1,1R0,9 | 0.87
1.2 | 0.9 | Z1,2R0,9 | 1.3 | 1.2 | 0.9 | Z1,2R0,9 | 1.06 | 1.2 | 0.9 | Z1,2R0,9 | 0.87
1.3 | 0.9 | Z1,3R0,9 | 1.27 | 1.3 | 0.9 | Z1,3R0,9 | 1.04 | 1.3 | 0.9 | Z1,3R0,9 | 0.87
1.4 | 0.9 | Z1,4R0,9 | 1.24 | 1.4 | 0.9 | Z1,4R0,9 | 1.02 | 1.4 | 0.9 | Z1,4R0,9 | 0.87
1.5 | 0.9 | Z1,5R0,9 | 1.21 | 1.5 | 0.9 | Z1,5R0,9 | 1.01 | 1.5 | 0.9 | Z1,5R0,9 | 0.87
1.6 | 0.9 | Z1,6R0,9 | 1.18 | 1.6 | 0.9 | Z1,6R0,9 | 0.99 | 1.6 | 0.9 | Z1,6R0,9 | 0.87
1.7 | 0.9 | Z1,7R0,9 | 1.15 | 1.7 | 0.9 | Z1,7R0,9 | 0.98 | 1.7 | 0.9 | Z1,7R0,9 | 0.87
1.8 | 0.9 | Z1,8R0,9 | 1.12 | 1.8 | 0.9 | Z1,8R0,9 | 0.96 | 1.8 | 0.9 | Z1,8R0,9 | 0.87
1.9 | 0.9 | Z1,9R0,9 | 1.1 | 1.9 | 0.9 | Z1,9R0,9 | 0.94 | 1.9 | 0.9 | Z1,9R0,9 | 0.87
2 | 0.9 | Z2,0R0,9 | 1.07 | 2 | 0.9 | Z2,0R0,9 | 0.93 | 2 | 0.9 | Z2,0R0,9 | 0.87
2.1 | 0.9 | Z2,1R0,9 | 1.05 | 2.1 | 0.9 | Z2,1R0,9 | 0.92 | 2.1 | 0.9 | Z2,1R0,9 | 0.86
2.2 | 0.9 | Z2,2R0,9 | 1.02 | 2.2 | 0.9 | Z2,2R0,9 | 0.9 | 2.2 | 0.9 | Z2,2R0,9 | 0.85
2.3 | 0.9 | Z2,3R0,9 | 1 | 2.3 | 0.9 | Z2,3R0,9 | 0.88 | 2.3 | 0.9 | Z2,3R0,9 | 0.83
2.4 | 0.9 | Z2,4R0,9 | 0.98 | 2.4 | 0.9 | Z2,4R0,9 | 0.87 | 2.4 | 0.9 | Z2,4R0,9 | 0.82
2.5 | 0.9 | Z2,5R0,9 | 0.97 | 2.5 | 0.9 | Z2,5R0,9 | 0.86 | 2.5 | 0.9 | Z2,5R0,9 | 0.81
2.6 | 0.9 | Z2,6R0,9 | 0.95 | 2.6 | 0.9 | Z2,6R0,9 | 0.84 | 2.6 | 0.9 | Z2,6R0,9 | 0.79
2.7 | 0.9 | Z2,7R0,9 | 0.93 | 2.7 | 0.9 | Z2,7R0,9 | 0.83 | 2.7 | 0.9 | Z2,7R0,9 | 0.78
2.8 | 0.9 | Z2,8R0,9 | 0.91 | 2.8 | 0.9 | Z2,8R0,9 | 0.82 | 2.8 | 0.9 | Z2,8R0,9 | 0.76
2.9 | 0.9 | Z2,9R0,9 | 0.89 | 2.9 | 0.9 | Z2,9R0,9 | 0.8 | 2.9 | 0.9 | Z2,9R0,9 | 0.75
3 | 0.9 | Z3,0R0,9 | 0.87 | 3 | 0.9 | Z3,0R0,9 | 0.78 | 3 | 0.9 | Z3,0R0,9 | 0.74
3.1 | 0.9 | Z3,1R0,9 | 0.86 | 3.1 | 0.9 | Z3,1R0,9 | 0.77 | 3.1 | 0.9 | Z3,1R0,9 | 0.73
3.2 | 0.9 | Z3,2R0,9 | 0.85 | 3.2 | 0.9 | Z3,2R0,9 | 0.76 | 3.2 | 0.9 | Z3,2R0,9 | 0.72
3.3 | 0.9 | Z3,3R0,9 | 0.83 | 3.3 | 0.9 | Z3,3R0,9 | 0.75 | 3.3 | 0.9 | Z3,3R0,9 | 0.71
3.4 | 0.9 | Z3,4R0,9 | 0.82 | 3.4 | 0.9 | Z3,4R0,9 | 0.74 | 3.4 | 0.9 | Z3,4R0,9 | 0.7
3.5 | 0.9 | Z3,5R0,9 | 0.81 | 3.5 | 0.9 | Z3,5R0,9 | 0.73 | 3.5 | 0.9 | Z3,5R0,9 | 0.69
3.6 | 0.9 | Z3,6R0,9 | 0.79 | 3.6 | 0.9 | Z3,6R0,9 | 0.71 | 3.6 | 0.9 | Z3,6R0,9 | 0.68
3.7 | 0.9 | Z3,7R0,9 | 0.78 | 3.7 | 0.9 | Z3,7R0,9 | 0.7 | 3.7 | 0.9 | Z3,7R0,9 | 0.67
3.8 | 0.9 | Z3,8R0,9 | 0.76 | 3.8 | 0.9 | Z3,8R0,9 | 0.69 | 3.8 | 0.9 | Z3,8R0,9 | 0.66
3.9 | 0.9 | Z3,9R0,9 | 0.75 | 3.9 | 0.9 | Z3,9R0,9 | 0.68 | 3.9 | 0.9 | Z3,9R0,9 | 0.65
4 | 0.9 | Z4,0R0,9 | 0.74 | 4 | 0.9 | Z4,0R0,9 | 0.67 | 4 | 0.9 | Z4,0R0,9 | 0.64
4.1 | 0.9 | Z4,1R0,9 | 0.73 | 4.1 | 0.9 | Z4,1R0,9 | 0.66 | 4.1 | 0.9 | Z4,1R0,9 | 0.63
4.2 | 0.9 | Z4,2R0,9 | 0.72 | 4.2 | 0.9 | Z4,2R0,9 | 0.66 | 4.2 | 0.9 | Z4,2R0,9 | 0.63
4.3 | 0.9 | Z4,3R0,9 | 0.71 | 4.3 | 0.9 | Z4,3R0,9 | 0.65 | 4.3 | 0.9 | Z4,3R0,9 | 0.62
4.4 | 0.9 | Z4,4R0,9 | 0.7 | 4.4 | 0.9 | Z4,4R0,9 | 0.64 | 4.4 | 0.9 | Z4,4R0,9 | 0.61
4.5 | 0.9 | Z4,5R0,9 | 0.7 | 4.5 | 0.9 | Z4,5R0,9 | 0.64 | 4.5 | 0.9 | Z4,5R0,9 | 0.61
4.6 | 0.9 | Z4,6R0,9 | 0.69 | 4.6 | 0.9 | Z4,6R0,9 | 0.63 | 4.6 | 0.9 | Z4,6R0,9 | 0.6
4.7 | 0.9 | Z4,7R0,9 | 0.68 | 4.7 | 0.9 | Z4,7R0,9 | 0.62 | 4.7 | 0.9 | Z4,7R0,9 | 0.59
4.8 | 0.9 | Z4,8R0,9 | 0.67 | 4.8 | 0.9 | Z4,8R0,9 | 0.61 | 4.8 | 0.9 | Z4,8R0,9 | 0.58
4.9 | 0.9 | Z4,9R0,9 | 0.66 | 4.9 | 0.9 | Z4,9R0,9 | 0.6 | 4.9 | 0.9 | Z4,9R0,9 | 0.58
5 | 0.9 | Z5,0R0,9 | 0.65 | 5 | 0.9 | Z5,0R0,9 | 0.59 | 5 | 0.9 | Z5,0R0,9 | 0.57
5.1 | 0.9 | Z5,1R0,9 | 0.64 | 5.1 | 0.9 | Z5,1R0,9 | 0.58 | 5.1 | 0.9 | Z5,1R0,9 | 0.57
5.2 | 0.9 | Z5,2R0,9 | 0.64 | 5.2 | 0.9 | Z5,2R0,9 | 0.58 | 5.2 | 0.9 | Z5,2R0,9 | 0.56
5.3 | 0.9 | Z5,3R0,9 | 0.63 | 5.3 | 0.9 | Z5,3R0,9 | 0.57 | 5.3 | 0.9 | Z5,3R0,9 | 0.56
5.4 | 0.9 | Z5,4R0,9 | 0.62 | 5.4 | 0.9 | Z5,4R0,9 | 0.57 | 5.4 | 0.9 | Z5,4R0,9 | 0.55
5.5 | 0.9 | Z5,5R0,9 | 0.62 | 5.5 | 0.9 | Z5,5R0,9 | 0.56 | 5.5 | 0.9 | Z5,5R0,9 | 0.55
5.6 | 0.9 | Z5,6R0,9 | 0.61 | 5.6 | 0.9 | Z5,6R0,9 | 0.55 | 5.6 | 0.9 | Z5,6R0,9 | 0.54
5.7 | 0.9 | Z5,7R0,9 | 0.6 | 5.7 | 0.9 | Z5,7R0,9 | 0.55 | 5.7 | 0.9 | Z5,7R0,9 | 0.53
5.8 | 0.9 | Z5,8R0,9 | 0.59 | 5.8 | 0.9 | Z5,8R0,9 | 0.54 | 5.8 | 0.9 | Z5,8R0,9 | 0.52
5.9 | 0.9 | Z5,9R0,9 | 0.59 | 5.9 | 0.9 | Z5,9R0,9 | 0.54 | 5.9 | 0.9 | Z5,9R0,9 | 0.52
6 | 0.9 | Z6,0R0,9 | 0.58 | 6 | 0.9 | Z6,0R0,9 | 0.53 | 6 | 0.9 | Z6,0R0,9 | 0.51
6.1 | 0.9 | Z6,1R0,9 | 0.57 | 6.1 | 0.9 | Z6,1R0,9 | 0.53 | 6.1 | 0.9 | Z6,1R0,9 | 0.51
6.2 | 0.9 | Z6,2R0,9 | 0.57 | 6.2 | 0.9 | Z6,2R0,9 | 0.52 | 6.2 | 0.9 | Z6,2R0,9 | 0.5
6.3 | 0.9 | Z6,3R0,9 | 0.56 | 6.3 | 0.9 | Z6,3R0,9 | 0.52 | 6.3 | 0.9 | Z6,3R0,9 | 0.5
6.4 | 0.9 | Z6,4R0,9 | 0.56 | 6.4 | 0.9 | Z6,4R0,9 | 0.51 | 6.4 | 0.9 | Z6,4R0,9 | 0.49
6.5 | 0.9 | Z6,5R0,9 | 0.55 | 6.5 | 0.9 | Z6,5R0,9 | 0.51 | 6.5 | 0.9 | Z6,5R0,9 | 0.49
6.6 | 0.9 | Z6,6R0,9 | 0.54 | 6.6 | 0.9 | Z6,6R0,9 | 0.5 | 6.6 | 0.9 | Z6,6R0,9 | 0.48
6.7 | 0.9 | Z6,7R0,9 | 0.54 | 6.7 | 0.9 | Z6,7R0,9 | 0.5 | 6.7 | 0.9 | Z6,7R0,9 | 0.48
6.8 | 0.9 | Z6,8R0,9 | 0.53 | 6.8 | 0.9 | Z6,8R0,9 | 0.49 | 6.8 | 0.9 | Z6,8R0,9 | 0.47
6.9 | 0.9 | Z6,9R0,9 | 0.53 | 6.9 | 0.9 | Z6,9R0,9 | 0.49 | 6.9 | 0.9 | Z6,9R0,9 | 0.47
7 | 0.9 | Z7,0R0,9 | 0.52 | 7 | 0.9 | Z7,0R0,9 | 0.48 | 7 | 0.9 | Z7,0R0,9 | 0.46
7.1 | 0.9 | Z7,1R0,9 | 0.52 | 7.1 | 0.9 | Z7,1R0,9 | 0.48 | 7.1 | 0.9 | Z7,1R0,9 | 0.46
7.2 | 0.9 | Z7,2R0,9 | 0.51 | 7.2 | 0.9 | Z7,2R0,9 | 0.47 | 7.2 | 0.9 | Z7,2R0,9 | 0.45
7.3 | 0.9 | Z7,3R0,9 | 0.51 | 7.3 | 0.9 | Z7,3R0,9 | 0.47 | 7.3 | 0.9 | Z7,3R0,9 | 0.45
7.4 | 0.9 | Z7,4R0,9 | 0.5 | 7.4 | 0.9 | Z7,4R0,9 | 0.46 | 7.4 | 0.9 | Z7,4R0,9 | 0.45
7.5 | 0.9 | Z7,5R0,9 | 0.5 | 7.5 | 0.9 | Z7,5R0,9 | 0.46 | 7.5 | 0.9 | Z7,5R0,9 | 0.45
7.6 | 0.9 | Z7,6R0,9 | 0.5 | 7.6 | 0.9 | Z7,6R0,9 | 0.46 | 7.6 | 0.9 | Z7,6R0,9 | 0.44
7.7 | 0.9 | Z7,7R0,9 | 0.49 | 7.7 | 0.9 | Z7,7R0,9 | 0.45 | 7.7 | 0.9 | Z7,7R0,9 | 0.44
7.8 | 0.9 | Z7,8R0,9 | 0.49 | 7.8 | 0.9 | Z7,8R0,9 | 0.45 | 7.8 | 0.9 | Z7,8R0,9 | 0.44
7.9 | 0.9 | Z7,9R0,9 | 0.48 | 7.9 | 0.9 | Z7,9R0,9 | 0.44 | 7.9 | 0.9 | Z7,9R0,9 | 0.43
8 | 0.9 | Z8,0R0,9 | 0.48 | 8 | 0.9 | Z8,0R0,9 | 0.44 | 8 | 0.9 | Z8,0R0,9 | 0.43
8.1 | 0.9 | Z8,1R0,9 | 0.48 | 8.1 | 0.9 | Z8,1R0,9 | 0.44 | 8.1 | 0.9 | Z8,1R0,9 | 0.43
8.2 | 0.9 | Z8,2R0,9 | 0.47 | 8.2 | 0.9 | Z8,2R0,9 | 0.43 | 8.2 | 0.9 | Z8,2R0,9 | 0.42
8.3 | 0.9 | Z8,3R0,9 | 0.47 | 8.3 | 0.9 | Z8,3R0,9 | 0.43 | 8.3 | 0.9 | Z8,3R0,9 | 0.42
8.4 | 0.9 | Z8,4R0,9 | 0.46 | 8.4 | 0.9 | Z8,4R0,9 | 0.43 | 8.4 | 0.9 | Z8,4R0,9 | 0.42
8.5 | 0.9 | Z8,5R0,9 | 0.46 | 8.5 | 0.9 | Z8,5R0,9 | 0.43 | 8.5 | 0.9 | Z8,5R0,9 | 0.42
8.6 | 0.9 | Z8,6R0,9 | 0.46 | 8.6 | 0.9 | Z8,6R0,9 | 0.42 | 8.6 | 0.9 | Z8,6R0,9 | 0.41
8.7 | 0.9 | Z8,7R0,9 | 0.45 | 8.7 | 0.9 | Z8,7R0,9 | 0.42 | 8.7 | 0.9 | Z8,7R0,9 | 0.41
8.8 | 0.9 | Z8,8R0,9 | 0.45 | 8.8 | 0.9 | Z8,8R0,9 | 0.42 | 8.8 | 0.9 | Z8,8R0,9 | 0.41
8.9 | 0.9 | Z8,9R0,9 | 0.44 | 8.9 | 0.9 | Z8,9R0,9 | 0.41 | 8.9 | 0.9 | Z8,9R0,9 | 0.4
9 | 0.9 | Z9,0R0,9 | 0.44 | 9 | 0.9 | Z9,0R0,9 | 0.41 | 9 | 0.9 | Z9,0R0,9 | 0.4
9.1 | 0.9 | Z9,1R0,9 | 0.44 | 9.1 | 0.9 | Z9,1R0,9 | 0.41 | 9.1 | 0.9 | Z9,1R0,9 | 0.4
9.2 | 0.9 | Z9,2R0,9 | 0.43 | 9.2 | 0.9 | Z9,2R0,9 | 0.4 | 9.2 | 0.9 | Z9,2R0,9 | 0.39
9.3 | 0.9 | Z9,3R0,9 | 0.43 | 9.3 | 0.9 | Z9,3R0,9 | 0.4 | 9.3 | 0.9 | Z9,3R0,9 | 0.39
9.4 | 0.9 | Z9,4R0,9 | 0.43 | 9.4 | 0.9 | Z9,4R0,9 | 0.4 | 9.4 | 0.9 | Z9,4R0,9 | 0.39
9.5 | 0.9 | Z9,5R0,9 | 0.43 | 9.5 | 0.9 | Z9,5R0,9 | 0.4 | 9.5 | 0.9 | Z9,5R0,9 | 0.39
9.6 | 0.9 | Z9,6R0,9 | 0.42 | 9.6 | 0.9 | Z9,6R0,9 | 0.39 | 9.6 | 0.9 | Z9,6R0,9 | 0.38
9.7 | 0.9 | Z9,7R0,9 | 0.42 | 9.7 | 0.9 | Z9,7R0,9 | 0.39 | 9.7 | 0.9 | Z9,7R0,9 | 0.38
9.8 | 0.9 | Z9,8R0,9 | 0.42 | 9.8 | 0.9 | Z9,8R0,9 | 0.39 | 9.8 | 0.9 | Z9,8R0,9 | 0.38
9.9 | 0.9 | Z9,9R0,9 | 0.41 | 9.9 | 0.9 | Z9,9R0,9 | 0.38 | 9.9 | 0.9 | Z9,9R0,9 | 0.37
10 | 0.9 | Z10,0R0,9 | 0.41 | 10 | 0.9 | Z10,0R0,9 | 0.38 | 10 | 0.9 | Z10,0R0,9 | 0.37
10.1 | 0.9 | Z10,1R0,9 | 0.41 | 10.1 | 0.9 | Z10,1R0,9 | 0.38 | 10.1 | 0.9 | Z10,1R0,9 | 0.37
10.2 | 0.9 | Z10,2R0,9 | 0.41 | 10.2 | 0.9 | Z10,2R0,9 | 0.38 | 10.2 | 0.9 | Z10,2R0,9 | 0.37
10.3 | 0.9 | Z10,3R0,9 | 0.4 | 10.3 | 0.9 | Z10,3R0,9 | 0.37 | 10.3 | 0.9 | Z10,3R0,9 | 0.36
10.4 | 0.9 | Z10,4R0,9 | 0.4 | 10.4 | 0.9 | Z10,4R0,9 | 0.37 | 10.4 | 0.9 | Z10,4R0,9 | 0.36
10.5 | 0.9 | Z10,5R0,9 | 0.4 | 10.5 | 0.9 | Z10,5R0,9 | 0.37 | 10.5 | 0.9 | Z10,5R0,9 | 0.36
10.6 | 0.9 | Z10,6R0,9 | 0.4 | 10.6 | 0.9 | Z10,6R0,9 | 0.37 | 10.6 | 0.9 | Z10,6R0,9 | 0.36
10.7 | 0.9 | Z10,7R0,9 | 0.39 | 10.7 | 0.9 | Z10,7R0,9 | 0.37 | 10.7 | 0.9 | Z10,7R0,9 | 0.36
10.8 | 0.9 | Z10,8R0,9 | 0.39 | 10.8 | 0.9 | Z10,8R0,9 | 0.36 | 10.8 | 0.9 | Z10,8R0,9 | 0.35
10.9 | 0.9 | Z10,9R0,9 | 0.39 | 10.9 | 0.9 | Z10,9R0,9 | 0.36 | 10.9 | 0.9 | Z10,9R0,9 | 0.35
11 | 0.9 | Z11,0R0,9 | 0.39 | 11 | 0.9 | Z11,0R0,9 | 0.36 | 11 | 0.9 | Z11,0R0,9 | 0.35
11.1 | 0.9 | Z11,1R0,9 | 0.38 | 11.1 | 0.9 | Z11,1R0,9 | 0.36 | 11.1 | 0.9 | Z11,1R0,9 | 0.35
11.2 | 0.9 | Z11,2R0,9 | 0.38 | 11.2 | 0.9 | Z11,2R0,9 | 0.36 | 11.2 | 0.9 | Z11,2R0,9 | 0.35
11.3 | 0.9 | Z11,3R0,9 | 0.38 | 11.3 | 0.9 | Z11,3R0,9 | 0.35 | 11.3 | 0.9 | Z11,3R0,9 | 0.34
11.4 | 0.9 | Z11,4R0,9 | 0.38 | 11.4 | 0.9 | Z11,4R0,9 | 0.35 | 11.4 | 0.9 | Z11,4R0,9 | 0.34
11.5 | 0.9 | Z11,5R0,9 | 0.37 | 11.5 | 0.9 | Z11,5R0,9 | 0.35 | 11.5 | 0.9 | Z11,5R0,9 | 0.34
11.6 | 0.9 | Z11,6R0,9 | 0.37 | 11.6 | 0.9 | Z11,6R0,9 | 0.35 | 11.6 | 0.9 | Z11,6R0,9 | 0.34
11.7 | 0.9 | Z11,7R0,9 | 0.37 | 11.7 | 0.9 | Z11,7R0,9 | 0.35 | 11.7 | 0.9 | Z11,7R0,9 | 0.34
11.8 | 0.9 | Z11,8R0,9 | 0.37 | 11.8 | 0.9 | Z11,8R0,9 | 0.34 | 11.8 | 0.9 | Z11,8R0,9 | 0.33
11.9 | 0.9 | Z11,9R0,9 | 0.36 | 11.9 | 0.9 | Z11,9R0,9 | 0.34 | 11.9 | 0.9 | Z11,9R0,9 | 0.33
12 | 0.9 | Z12,0R0,9 | 0.36 | 12 | 0.9 | Z12,0R0,9 | 0.34 | 12 | 0.9 | Z12,0R0,9 | 0.33
12.1 | 0.9 | Z12,1R0,9 | 0.36 | 12.1 | 0.9 | Z12,1R0,9 | 0.34 | 12.1 | 0.9 | Z12,1R0,9 | 0.33
12.2 | 0.9 | Z12,2R0,9 | 0.36 | 12.2 | 0.9 | Z12,2R0,9 | 0.34 | 12.2 | 0.9 | Z12,2R0,9 | 0.33
12.3 | 0.9 | Z12,3R0,9 | 0.35 | 12.3 | 0.9 | Z12,3R0,9 | 0.33 | 12.3 | 0.9 | Z12,3R0,9 | 0.33
12.4 | 0.9 | Z12,4R0,9 | 0.35 | 12.4 | 0.9 | Z12,4R0,9 | 0.33 | 12.4 | 0.9 | Z12,4R0,9 | 0.32
12.5 | 0.9 | Z12,5R0,9 | 0.35 | 12.5 | 0.9 | Z12,5R0,9 | 0.33 | 12.5 | 0.9 | Z12,5R0,9 | 0.32
12.6 | 0.9 | Z12,6R0,9 | 0.35 | 12.6 | 0.9 | Z12,6R0,9 | 0.33 | 12.6 | 0.9 | Z12,6R0,9 | 0.32
12.7 | 0.9 | Z12,7R0,9 | 0.35 | 12.7 | 0.9 | Z12,7R0,9 | 0.33 | 12.7 | 0.9 | Z12,7R0,9 | 0.32
12.8 | 0.9 | Z12,8R0,9 | 0.34 | 12.8 | 0.9 | Z12,8R0,9 | 0.32 | 12.8 | 0.9 | Z12,8R0,9 | 0.32
12.9 | 0.9 | Z12,9R0,9 | 0.34 | 12.9 | 0.9 | Z12,9R0,9 | 0.32 | 12.9 | 0.9 | Z12,9R0,9 | 0.32
13 | 0.9 | Z13,0R0,9 | 0.34 | 13 | 0.9 | Z13,0R0,9 | 0.32 | 13 | 0.9 | Z13,0R0,9 | 0.32
13.1 | 0.9 | Z13,1R0,9 | 0.34 | 13.1 | 0.9 | Z13,1R0,9 | 0.32 | 13.1 | 0.9 | Z13,1R0,9 | 0.31
13.2 | 0.9 | Z13,2R0,9 | 0.34 | 13.2 | 0.9 | Z13,2R0,9 | 0.32 | 13.2 | 0.9 | Z13,2R0,9 | 0.31
13.3 | 0.9 | Z13,3R0,9 | 0.33 | 13.3 | 0.9 | Z13,3R0,9 | 0.31 | 13.3 | 0.9 | Z13,3R0,9 | 0.31
13.4 | 0.9 | Z13,4R0,9 | 0.33 | 13.4 | 0.9 | Z13,4R0,9 | 0.31 | 13.4 | 0.9 | Z13,4R0,9 | 0.31
13.5 | 0.9 | Z13,5R0,9 | 0.33 | 13.5 | 0.9 | Z13,5R0,9 | 0.31 | 13.5 | 0.9 | Z13,5R0,9 | 0.31
13.6 | 0.9 | Z13,6R0,9 | 0.33 | 13.6 | 0.9 | Z13,6R0,9 | 0.31 | 13.6 | 0.9 | Z13,6R0,9 | 0.31
13.7 | 0.9 | Z13,7R0,9 | 0.33 | 13.7 | 0.9 | Z13,7R0,9 | 0.31 | 13.7 | 0.9 | Z13,7R0,9 | 0.3
13.8 | 0.9 | Z13,8R0,9 | 0.32 | 13.8 | 0.9 | Z13,8R0,9 | 0.3 | 13.8 | 0.9 | Z13,8R0,9 | 0.3
13.9 | 0.9 | Z13,9R0,9 | 0.32 | 13.9 | 0.9 | Z13,9R0,9 | 0.3 | 13.9 | 0.9 | Z13,9R0,9 | 0.3
14 | 0.9 | Z14,0R0,9 | 0.32 | 14 | 0.9 | Z14,0R0,9 | 0.3 | 14 | 0.9 | Z14,0R0,9 | 0.3
14.1 | 0.9 | Z14,1R0,9 | 0.32 | 14.1 | 0.9 | Z14,1R0,9 | 0.3 | 14.1 | 0.9 | Z14,1R0,9 | 0.3
14.2 | 0.9 | Z14,2R0,9 | 0.32 | 14.2 | 0.9 | Z14,2R0,9 | 0.3 | 14.2 | 0.9 | Z14,2R0,9 | 0.3
14.3 | 0.9 | Z14,3R0,9 | 0.32 | 14.3 | 0.9 | Z14,3R0,9 | 0.3 | 14.3 | 0.9 | Z14,3R0,9 | 0.3
14.4 | 0.9 | Z14,4R0,9 | 0.31 | 14.4 | 0.9 | Z14,4R0,9 | 0.29 | 14.4 | 0.9 | Z14,4R0,9 | 0.29
14.5 | 0.9 | Z14,5R0,9 | 0.31 | 14.5 | 0.9 | Z14,5R0,9 | 0.29 | 14.5 | 0.9 | Z14,5R0,9 | 0.29
14.6 | 0.9 | Z14,6R0,9 | 0.31 | 14.6 | 0.9 | Z14,6R0,9 | 0.29 | 14.6 | 0.9 | Z14,6R0,9 | 0.29
14.7 | 0.9 | Z14,7R0,9 | 0.31 | 14.7 | 0.9 | Z14,7R0,9 | 0.29 | 14.7 | 0.9 | Z14,7R0,9 | 0.29
14.8 | 0.9 | Z14,8R0,9 | 0.31 | 14.8 | 0.9 | Z14,8R0,9 | 0.29 | 14.8 | 0.9 | Z14,8R0,9 | 0.29
14.9 | 0.9 | Z14,9R0,9 | 0.31 | 14.9 | 0.9 | Z14,9R0,9 | 0.29 | 14.9 | 0.9 | Z14,9R0,9 | 0.29
15 | 0.9 | Z15,0R0,9 | 0.31 | 15 | 0.9 | Z15,0R0,9 | 0.29 | 15 | 0.9 | Z15,0R0,9 | 0.29
15.1 | 0.9 | Z15,1R0,9 | 0.3 | 15.1 | 0.9 | Z15,1R0,9 | 0.28 | 15.1 | 0.9 | Z15,1R0,9 | 0.28
15.2 | 0.9 | Z15,2R0,9 | 0.3 | 15.2 | 0.9 | Z15,2R0,9 | 0.28 | 15.2 | 0.9 | Z15,2R0,9 | 0.28
15.3 | 0.9 | Z15,3R0,9 | 0.3 | 15.3 | 0.9 | Z15,3R0,9 | 0.28 | 15.3 | 0.9 | Z15,3R0,9 | 0.28
15.4 | 0.9 | Z15,4R0,9 | 0.3 | 15.4 | 0.9 | Z15,4R0,9 | 0.28 | 15.4 | 0.9 | Z15,4R0,9 | 0.28
15.5 | 0.9 | Z15,5R0,9 | 0.3 | 15.5 | 0.9 | Z15,5R0,9 | 0.28 | 15.5 | 0.9 | Z15,5R0,9 | 0.28
15.6 | 0.9 | Z15,6R0,9 | 0.3 | 15.6 | 0.9 | Z15,6R0,9 | 0.28 | 15.6 | 0.9 | Z15,6R0,9 | 0.28
15.7 | 0.9 | Z15,7R0,9 | 0.29 | 15.7 | 0.9 | Z15,7R0,9 | 0.27 | 15.7 | 0.9 | Z15,7R0,9 | 0.27
15.8 | 0.9 | Z15,8R0,9 | 0.29 | 15.8 | 0.9 | Z15,8R0,9 | 0.27 | 15.8 | 0.9 | Z15,8R0,9 | 0.27
15.9 | 0.9 | Z15,9R0,9 | 0.29 | 15.9 | 0.9 | Z15,9R0,9 | 0.27 | 15.9 | 0.9 | Z15,9R0,9 | 0.27
16 | 0.9 | Z16,0R0,9 | 0.29 | 16 | 0.9 | Z16,0R0,9 | 0.27 | 16 | 0.9 | Z16,0R0,9 | 0.27
16.1 | 0.9 | Z16,1R0,9 | 0.29 | 16.1 | 0.9 | Z16,1R0,9 | 0.27 | 16.1 | 0.9 | Z16,1R0,9 | 0.27
16.2 | 0.9 | Z16,2R0,9 | 0.29 | 16.2 | 0.9 | Z16,2R0,9 | 0.27 | 16.2 | 0.9 | Z16,2R0,9 | 0.27
16.3 | 0.9 | Z16,3R0,9 | 0.29 | 16.3 | 0.9 | Z16,3R0,9 | 0.27 | 16.3 | 0.9 | Z16,3R0,9 | 0.27
16.4 | 0.9 | Z16,4R0,9 | 0.29 | 16.4 | 0.9 | Z16,4R0,9 | 0.27 | 16.4 | 0.9 | Z16,4R0,9 | 0.27
16.5 | 0.9 | Z16,5R0,9 | 0.29 | 16.5 | 0.9 | Z16,5R0,9 | 0.27 | 16.5 | 0.9 | Z16,5R0,9 | 0.27
16.6 | 0.9 | Z16,6R0,9 | 0.28 | 16.6 | 0.9 | Z16,6R0,9 | 0.26 | 16.6 | 0.9 | Z16,6R0,9 | 0.26
16.7 | 0.9 | Z16,7R0,9 | 0.28 | 16.7 | 0.9 | Z16,7R0,9 | 0.26 | 16.7 | 0.9 | Z16,7R0,9 | 0.26
16.8 | 0.9 | Z16,8R0,9 | 0.28 | 16.8 | 0.9 | Z16,8R0,9 | 0.26 | 16.8 | 0.9 | Z16,8R0,9 | 0.26
16.9 | 0.9 | Z16,9R0,9 | 0.28 | 16.9 | 0.9 | Z16,9R0,9 | 0.26 | 16.9 | 0.9 | Z16,9R0,9 | 0.26
17 | 0.9 | Z17,0R0,9 | 0.28 | 17 | 0.9 | Z17,0R0,9 | 0.26 | 17 | 0.9 | Z17,0R0,9 | 0.26
17.1 | 0.9 | Z17,1R0,9 | 0.28 | 17.1 | 0.9 | Z17,1R0,9 | 0.26 | 17.1 | 0.9 | Z17,1R0,9 | 0.26
17.2 | 0.9 | Z17,2R0,9 | 0.28 | 17.2 | 0.9 | Z17,2R0,9 | 0.26 | 17.2 | 0.9 | Z17,2R0,9 | 0.26
17.3 | 0.9 | Z17,3R0,9 | 0.28 | 17.3 | 0.9 | Z17,3R0,9 | 0.26 | 17.3 | 0.9 | Z17,3R0,9 | 0.26
17.4 | 0.9 | Z17,4R0,9 | 0.28 | 17.4 | 0.9 | Z17,4R0,9 | 0.26 | 17.4 | 0.9 | Z17,4R0,9 | 0.26
17.5 | 0.9 | Z17,5R0,9 | 0.28 | 17.5 | 0.9 | Z17,5R0,9 | 0.26 | 17.5 | 0.9 | Z17,5R0,9 | 0.26
17.6 | 0.9 | Z17,6R0,9 | 0.27 | 17.6 | 0.9 | Z17,6R0,9 | 0.25 | 17.6 | 0.9 | Z17,6R0,9 | 0.25
17.7 | 0.9 | Z17,7R0,9 | 0.27 | 17.7 | 0.9 | Z17,7R0,9 | 0.25 | 17.7 | 0.9 | Z17,7R0,9 | 0.25
17.8 | 0.9 | Z17,8R0,9 | 0.27 | 17.8 | 0.9 | Z17,8R0,9 | 0.25 | 17.8 | 0.9 | Z17,8R0,9 | 0.25
17.9 | 0.9 | Z17,9R0,9 | 0.27 | 17.9 | 0.9 | Z17,9R0,9 | 0.25 | 17.9 | 0.9 | Z17,9R0,9 | 0.25
18 | 0.9 | Z18,0R0,9 | 0.27 | 18 | 0.9 | Z18,0R0,9 | 0.25 | 18 | 0.9 | Z18,0R0,9 | 0.25
18.1 | 0.9 | Z18,1R0,9 | 0.27 | 18.1 | 0.9 | Z18,1R0,9 | 0.25 | 18.1 | 0.9 | Z18,1R0,9 | 0.25
18.2 | 0.9 | Z18,2R0,9 | 0.27 | 18.2 | 0.9 | Z18,2R0,9 | 0.25 | 18.2 | 0.9 | Z18,2R0,9 | 0.25
18.3 | 0.9 | Z18,3R0,9 | 0.27 | 18.3 | 0.9 | Z18,3R0,9 | 0.25 | 18.3 | 0.9 | Z18,3R0,9 | 0.25
18.4 | 0.9 | Z18,4R0,9 | 0.27 | 18.4 | 0.9 | Z18,4R0,9 | 0.25 | 18.4 | 0.9 | Z18,4R0,9 | 0.25
18.5 | 0.9 | Z18,5R0,9 | 0.27 | 18.5 | 0.9 | Z18,5R0,9 | 0.25 | 18.5 | 0.9 | Z18,5R0,9 | 0.25
18.6 | 0.9 | Z18,6R0,9 | 0.26 | 18.6 | 0.9 | Z18,6R0,9 | 0.24 | 18.6 | 0.9 | Z18,6R0,9 | 0.24
18.7 | 0.9 | Z18,7R0,9 | 0.26 | 18.7 | 0.9 | Z18,7R0,9 | 0.24 | 18.7 | 0.9 | Z18,7R0,9 | 0.24
18.8 | 0.9 | Z18,8R0,9 | 0.26 | 18.8 | 0.9 | Z18,8R0,9 | 0.24 | 18.8 | 0.9 | Z18,8R0,9 | 0.24
18.9 | 0.9 | Z18,9R0,9 | 0.26 | 18.9 | 0.9 | Z18,9R0,9 | 0.24 | 18.9 | 0.9 | Z18,9R0,9 | 0.24
19 | 0.9 | Z19,0R0,9 | 0.26 | 19 | 0.9 | Z19,0R0,9 | 0.24 | 19 | 0.9 | Z19,0R0,9 | 0.24
19.1 | 0.9 | Z19,1R0,9 | 0.26 | 19.1 | 0.9 | Z19,1R0,9 | 0.24 | 19.1 | 0.9 | Z19,1R0,9 | 0.24
19.2 | 0.9 | Z19,2R0,9 | 0.26 | 19.2 | 0.9 | Z19,2R0,9 | 0.24 | 19.2 | 0.9 | Z19,2R0,9 | 0.24
19.3 | 0.9 | Z19,3R0,9 | 0.26 | 19.3 | 0.9 | Z19,3R0,9 | 0.24 | 19.3 | 0.9 | Z19,3R0,9 | 0.24
19.4 | 0.9 | Z19,4R0,9 | 0.26 | 19.4 | 0.9 | Z19,4R0,9 | 0.24 | 19.4 | 0.9 | Z19,4R0,9 | 0.24
19.5 | 0.9 | Z19,5R0,9 | 0.26 | 19.5 | 0.9 | Z19,5R0,9 | 0.24 | 19.5 | 0.9 | Z19,5R0,9 | 0.24
19.6 | 0.9 | Z19,6R0,9 | 0.25 | 19.6 | 0.9 | Z19,6R0,9 | 0.23 | 19.6 | 0.9 | Z19,6R0,9 | 0.23
19.7 | 0.9 | Z19,7R0,9 | 0.25 | 19.7 | 0.9 | Z19,7R0,9 | 0.23 | 19.7 | 0.9 | Z19,7R0,9 | 0.23
19.8 | 0.9 | Z19,8R0,9 | 0.25 | 19.8 | 0.9 | Z19,8R0,9 | 0.23 | 19.8 | 0.9 | Z19,8R0,9 | 0.23
19.9 | 0.9 | Z19,9R0,9 | 0.25 | 19.9 | 0.9 | Z19,9R0,9 | 0.23 | 19.9 | 0.9 | Z19,9R0,9 | 0.23
20 | 0.9 | Z20,0R0,9 | 0.25 | 20 | 0.9 | Z20,0R0,9 | 0.23 | 20 | 0.9 | Z20,0R0,9 | 0.23
20.1 | 0.9 | Z20,1R0,9 | 0.25 | 20.1 | 0.9 | Z20,1R0,9 | 0.23 | 20.1 | 0.9 | Z20,1R0,9 | 0.23
20.2 | 0.9 | Z20,2R0,9 | 0.25 | 20.2 | 0.9 | Z20,2R0,9 | 0.23 | 20.2 | 0.9 | Z20,2R0,9 | 0.23
20.3 | 0.9 | Z20,3R0,9 | 0.25 | 20.3 | 0.9 | Z20,3R0,9 | 0.23 | 20.3 | 0.9 | Z20,3R0,9 | 0.23
20.4 | 0.9 | Z20,4R0,9 | 0.25 | 20.4 | 0.9 | Z20,4R0,9 | 0.23 | 20.4 | 0.9 | Z20,4R0,9 | 0.23
20.5 | 0.9 | Z20,5R0,9 | 0.25 | 20.5 | 0.9 | Z20,5R0,9 | 0.23 | 20.5 | 0.9 | Z20,5R0,9 | 0.23
20.6 | 0.9 | Z20,6R0,9 | 0.25 | 20.6 | 0.9 | Z20,6R0,9 | 0.23 | 20.6 | 0.9 | Z20,6R0,9 | 0.23
20.7 | 0.9 | Z20,7R0,9 | 0.25 | 20.7 | 0.9 | Z20,7R0,9 | 0.23 | 20.7 | 0.9 | Z20,7R0,9 | 0.23
20.8 | 0.9 | Z20,8R0,9 | 0.25 | 20.8 | 0.9 | Z20,8R0,9 | 0.23 | 20.8 | 0.9 | Z20,8R0,9 | 0.23
20.9 | 0.9 | Z20,9R0,9 | 0.25 | 20.9 | 0.9 | Z20,9R0,9 | 0.23 | 20.9 | 0.9 | Z20,9R0,9 | 0.23
21 | 0.9 | Z21,0R0,9 | 0.25 | 21 | 0.9 | Z21,0R0,9 | 0.23 | 21 | 0.9 | Z21,0R0,9 | 0.23
21.1 | 0.9 | Z21,1R0,9 | 0.25 | 21.1 | 0.9 | Z21,1R0,9 | 0.23 | 21.1 | 0.9 | Z21,1R0,9 | 0.23
21.2 | 0.9 | Z21,2R0,9 | 0.25 | 21.2 | 0.9 | Z21,2R0,9 | 0.23 | 21.2 | 0.9 | Z21,2R0,9 | 0.23
21.3 | 0.9 | Z21,3R0,9 | 0.25 | 21.3 | 0.9 | Z21,3R0,9 | 0.23 | 21.3 | 0.9 | Z21,3R0,9 | 0.23
21.4 | 0.9 | Z21,4R0,9 | 0.25 | 21.4 | 0.9 | Z21,4R0,9 | 0.23 | 21.4 | 0.9 | Z21,4R0,9 | 0.23
21.5 | 0.9 | Z21,5R0,9 | 0.25 | 21.5 | 0.9 | Z21,5R0,9 | 0.23 | 21.5 | 0.9 | Z21,5R0,9 | 0.23
21.6 | 0.9 | Z21,6R0,9 | 0.25 | 21.6 | 0.9 | Z21,6R0,9 | 0.23 | 21.6 | 0.9 | Z21,6R0,9 | 0.23
21.7 | 0.9 | Z21,7R0,9 | 0.25 | 21.7 | 0.9 | Z21,7R0,9 | 0.23 | 21.7 | 0.9 | Z21,7R0,9 | 0.23
21.8 | 0.9 | Z21,8R0,9 | 0.25 | 21.8 | 0.9 | Z21,8R0,9 | 0.23 | 21.8 | 0.9 | Z21,8R0,9 | 0.23
21.9 | 0.9 | Z21,9R0,9 | 0.25 | 21.9 | 0.9 | Z21,9R0,9 | 0.23 | 21.9 | 0.9 | Z21,9R0,9 | 0.23
22 | 0.9 | Z22,0R0,9 | 0.25 | 22 | 0.9 | Z22,0R0,9 | 0.23 | 22 | 0.9 | Z22,0R0,9 | 0.23
22.1 | 0.9 | Z22,1R0,9 | 0.25 | 22.1 | 0.9 | Z22,1R0,9 | 0.23 | 22.1 | 0.9 | Z22,1R0,9 | 0.23
22.2 | 0.9 | Z22,2R0,9 | 0.25 | 22.2 | 0.9 | Z22,2R0,9 | 0.23 | 22.2 | 0.9 | Z22,2R0,9 | 0.23
22.3 | 0.9 | Z22,3R0,9 | 0.25 | 22.3 | 0.9 | Z22,3R0,9 | 0.23 | 22.3 | 0.9 | Z22,3R0,9 | 0.23
22.4 | 0.9 | Z22,4R0,9 | 0.25 | 22.4 | 0.9 | Z22,4R0,9 | 0.23 | 22.4 | 0.9 | Z22,4R0,9 | 0.23
22.5 | 0.9 | Z22,5R0,9 | 0.25 | 22.5 | 0.9 | Z22,5R0,9 | 0.23 | 22.5 | 0.9 | Z22,5R0,9 | 0.23
22.6 | 0.9 | Z22,6R0,9 | 0.25 | 22.6 | 0.9 | Z22,6R0,9 | 0.23 | 22.6 | 0.9 | Z22,6R0,9 | 0.23
22.7 | 0.9 | Z22,7R0,9 | 0.25 | 22.7 | 0.9 | Z22,7R0,9 | 0.23 | 22.7 | 0.9 | Z22,7R0,9 | 0.23
22.8 | 0.9 | Z22,8R0,9 | 0.25 | 22.8 | 0.9 | Z22,8R0,9 | 0.23 | 22.8 | 0.9 | Z22,8R0,9 | 0.23
22.9 | 0.9 | Z22,9R0,9 | 0.25 | 22.9 | 0.9 | Z22,9R0,9 | 0.23 | 22.9 | 0.9 | Z22,9R0,9 | 0.23
23 | 0.9 | Z23,0R0,9 | 0.25 | 23 | 0.9 | Z23,0R0,9 | 0.23 | 23 | 0.9 | Z23,0R0,9 | 0.23
23.1 | 0.9 | Z23,1R0,9 | 0.25 | 23.1 | 0.9 | Z23,1R0,9 | 0.23 | 23.1 | 0.9 | Z23,1R0,9 | 0.23
23.2 | 0.9 | Z23,2R0,9 | 0.25 | 23.2 | 0.9 | Z23,2R0,9 | 0.23 | 23.2 | 0.9 | Z23,2R0,9 | 0.23
23.3 | 0.9 | Z23,3R0,9 | 0.25 | 23.3 | 0.9 | Z23,3R0,9 | 0.23 | 23.3 | 0.9 | Z23,3R0,9 | 0.23
23.4 | 0.9 | Z23,4R0,9 | 0.25 | 23.4 | 0.9 | Z23,4R0,9 | 0.23 | 23.4 | 0.9 | Z23,4R0,9 | 0.23
23.5 | 0.9 | Z23,5R0,9 | 0.25 | 23.5 | 0.9 | Z23,5R0,9 | 0.23 | 23.5 | 0.9 | Z23,5R0,9 | 0.23
23.6 | 0.9 | Z23,6R0,9 | 0.25 | 23.6 | 0.9 | Z23,6R0,9 | 0.23 | 23.6 | 0.9 | Z23,6R0,9 | 0.23
23.7 | 0.9 | Z23,7R0,9 | 0.25 | 23.7 | 0.9 | Z23,7R0,9 | 0.23 | 23.7 | 0.9 | Z23,7R0,9 | 0.23
23.8 | 0.9 | Z23,8R0,9 | 0.25 | 23.8 | 0.9 | Z23,8R0,9 | 0.23 | 23.8 | 0.9 | Z23,8R0,9 | 0.23
23.9 | 0.9 | Z23,9R0,9 | 0.25 | 23.9 | 0.9 | Z23,9R0,9 | 0.23 | 23.9 | 0.9 | Z23,9R0,9 | 0.23
24 | 0.9 | Z24,0R0,9 | 0.25 | 24 | 0.9 | Z24,0R0,9 | 0.23 | 24 | 0.9 | Z24,0R0,9 | 0.23
24.1 | 0.9 | Z24,1R0,9 | 0.25 | 24.1 | 0.9 | Z24,1R0,9 | 0.23 | 24.1 | 0.9 | Z24,1R0,9 | 0.23
24.2 | 0.9 | Z24,2R0,9 | 0.25 | 24.2 | 0.9 | Z24,2R0,9 | 0.23 | 24.2 | 0.9 | Z24,2R0,9 | 0.23
24.3 | 0.9 | Z24,3R0,9 | 0.25 | 24.3 | 0.9 | Z24,3R0,9 | 0.23 | 24.3 | 0.9 | Z24,3R0,9 | 0.23
24.4 | 0.9 | Z24,4R0,9 | 0.25 | 24.4 | 0.9 | Z24,4R0,9 | 0.23 | 24.4 | 0.9 | Z24,4R0,9 | 0.23
24.5 | 0.9 | Z24,5R0,9 | 0.25 | 24.5 | 0.9 | Z24,5R0,9 | 0.23 | 24.5 | 0.9 | Z24,5R0,9 | 0.23
24.6 | 0.9 | Z24,6R0,9 | 0.25 | 24.6 | 0.9 | Z24,6R0,9 | 0.23 | 24.6 | 0.9 | Z24,6R0,9 | 0.23
24.7 | 0.9 | Z24,7R0,9 | 0.25 | 24.7 | 0.9 | Z24,7R0,9 | 0.23 | 24.7 | 0.9 | Z24,7R0,9 | 0.23
24.8 | 0.9 | Z24,8R0,9 | 0.25 | 24.8 | 0.9 | Z24,8R0,9 | 0.23 | 24.8 | 0.9 | Z24,8R0,9 | 0.23
24.9 | 0.9 | Z24,9R0,9 | 0.25 | 24.9 | 0.9 | Z24,9R0,9 | 0.23 | 24.9 | 0.9 | Z24,9R0,9 | 0.23
25 | 0.9 | Z25,0R0,9 | 0.25 | 25 | 0.9 | Z25,0R0,9 | 0.23 | 25 | 0.9 | Z25,0R0,9 | 0.23
25.1 | 0.9 | Z25,1R0,9 | 0.25 | 25.1 | 0.9 | Z25,1R0,9 | 0.23 | 25.1 | 0.9 | Z25,1R0,9 | 0.23
25.2 | 0.9 | Z25,2R0,9 | 0.25 | 25.2 | 0.9 | Z25,2R0,9 | 0.23 | 25.2 | 0.9 | Z25,2R0,9 | 0.23
25.3 | 0.9 | Z25,3R0,9 | 0.25 | 25.3 | 0.9 | Z25,3R0,9 | 0.23 | 25.3 | 0.9 | Z25,3R0,9 | 0.23
25.4 | 0.9 | Z25,4R0,9 | 0.25 | 25.4 | 0.9 | Z25,4R0,9 | 0.23 | 25.4 | 0.9 | Z25,4R0,9 | 0.23
25.5 | 0.9 | Z25,5R0,9 | 0.25 | 25.5 | 0.9 | Z25,5R0,9 | 0.23 | 25.5 | 0.9 | Z25,5R0,9 | 0.23
25.6 | 0.9 | Z25,6R0,9 | 0.25 | 25.6 | 0.9 | Z25,6R0,9 | 0.23 | 25.6 | 0.9 | Z25,6R0,9 | 0.23
25.7 | 0.9 | Z25,7R0,9 | 0.25 | 25.7 | 0.9 | Z25,7R0,9 | 0.23 | 25.7 | 0.9 | Z25,7R0,9 | 0.23
25.8 | 0.9 | Z25,8R0,9 | 0.25 | 25.8 | 0.9 | Z25,8R0,9 | 0.23 | 25.8 | 0.9 | Z25,8R0,9 | 0.23
25.9 | 0.9 | Z25,9R0,9 | 0.25 | 25.9 | 0.9 | Z25,9R0,9 | 0.23 | 25.9 | 0.9 | Z25,9R0,9 | 0.23
26 | 0.9 | Z26,0R0,9 | 0.25 | 26 | 0.9 | Z26,0R0,9 | 0.23 | 26 | 0.9 | Z26,0R0,9 | 0.23
26.1 | 0.9 | Z26,1R0,9 | 0.25 | 26.1 | 0.9 | Z26,1R0,9 | 0.23 | 26.1 | 0.9 | Z26,1R0,9 | 0.23
26.2 | 0.9 | Z26,2R0,9 | 0.25 | 26.2 | 0.9 | Z26,2R0,9 | 0.23 | 26.2 | 0.9 | Z26,2R0,9 | 0.23
26.3 | 0.9 | Z26,3R0,9 | 0.25 | 26.3 | 0.9 | Z26,3R0,9 | 0.23 | 26.3 | 0.9 | Z26,3R0,9 | 0.23
26.4 | 0.9 | Z26,4R0,9 | 0.25 | 26.4 | 0.9 | Z26,4R0,9 | 0.23 | 26.4 | 0.9 | Z26,4R0,9 | 0.23
26.5 | 0.9 | Z26,5R0,9 | 0.25 | 26.5 | 0.9 | Z26,5R0,9 | 0.23 | 26.5 | 0.9 | Z26,5R0,9 | 0.23
26.6 | 0.9 | Z26,6R0,9 | 0.25 | 26.6 | 0.9 | Z26,6R0,9 | 0.23 | 26.6 | 0.9 | Z26,6R0,9 | 0.23
26.7 | 0.9 | Z26,7R0,9 | 0.25 | 26.7 | 0.9 | Z26,7R0,9 | 0.23 | 26.7 | 0.9 | Z26,7R0,9 | 0.23
26.8 | 0.9 | Z26,8R0,9 | 0.25 | 26.8 | 0.9 | Z26,8R0,9 | 0.23 | 26.8 | 0.9 | Z26,8R0,9 | 0.23
26.9 | 0.9 | Z26,9R0,9 | 0.25 | 26.9 | 0.9 | Z26,9R0,9 | 0.23 | 26.9 | 0.9 | Z26,9R0,9 | 0.23
27 | 0.9 | Z27,0R0,9 | 0.25 | 27 | 0.9 | Z27,0R0,9 | 0.23 | 27 | 0.9 | Z27,0R0,9 | 0.23
27.1 | 0.9 | Z27,1R0,9 | 0.25 | 27.1 | 0.9 | Z27,1R0,9 | 0.23 | 27.1 | 0.9 | Z27,1R0,9 | 0.23
27.2 | 0.9 | Z27,2R0,9 | 0.25 | 27.2 | 0.9 | Z27,2R0,9 | 0.23 | 27.2 | 0.9 | Z27,2R0,9 | 0.23
27.3 | 0.9 | Z27,3R0,9 | 0.25 | 27.3 | 0.9 | Z27,3R0,9 | 0.23 | 27.3 | 0.9 | Z27,3R0,9 | 0.23
27.4 | 0.9 | Z27,4R0,9 | 0.25 | 27.4 | 0.9 | Z27,4R0,9 | 0.23 | 27.4 | 0.9 | Z27,4R0,9 | 0.23
27.5 | 0.9 | Z27,5R0,9 | 0.25 | 27.5 | 0.9 | Z27,5R0,9 | 0.23 | 27.5 | 0.9 | Z27,5R0,9 | 0.23
27.6 | 0.9 | Z27,6R0,9 | 0.25 | 27.6 | 0.9 | Z27,6R0,9 | 0.23 | 27.6 | 0.9 | Z27,6R0,9 | 0.23
27.7 | 0.9 | Z27,7R0,9 | 0.25 | 27.7 | 0.9 | Z27,7R0,9 | 0.23 | 27.7 | 0.9 | Z27,7R0,9 | 0.23
27.8 | 0.9 | Z27,8R0,9 | 0.25 | 27.8 | 0.9 | Z27,8R0,9 | 0.23 | 27.8 | 0.9 | Z27,8R0,9 | 0.23
27.9 | 0.9 | Z27,9R0,9 | 0.25 | 27.9 | 0.9 | Z27,9R0,9 | 0.23 | 27.9 | 0.9 | Z27,9R0,9 | 0.23
28 | 0.9 | Z28,0R0,9 | 0.25 | 28 | 0.9 | Z28,0R0,9 | 0.23 | 28 | 0.9 | Z28,0R0,9 | 0.23
28.1 | 0.9 | Z28,1R0,9 | 0.25 | 28.1 | 0.9 | Z28,1R0,9 | 0.23 | 28.1 | 0.9 | Z28,1R0,9 | 0.23
28.2 | 0.9 | Z28,2R0,9 | 0.25 | 28.2 | 0.9 | Z28,2R0,9 | 0.23 | 28.2 | 0.9 | Z28,2R0,9 | 0.23
28.3 | 0.9 | Z28,3R0,9 | 0.25 | 28.3 | 0.9 | Z28,3R0,9 | 0.23 | 28.3 | 0.9 | Z28,3R0,9 | 0.23
28.4 | 0.9 | Z28,4R0,9 | 0.25 | 28.4 | 0.9 | Z28,4R0,9 | 0.23 | 28.4 | 0.9 | Z28,4R0,9 | 0.23
28.5 | 0.9 | Z28,5R0,9 | 0.25 | 28.5 | 0.9 | Z28,5R0,9 | 0.23 | 28.5 | 0.9 | Z28,5R0,9 | 0.23
28.6 | 0.9 | Z28,6R0,9 | 0.25 | 28.6 | 0.9 | Z28,6R0,9 | 0.23 | 28.6 | 0.9 | Z28,6R0,9 | 0.23
28.7 | 0.9 | Z28,7R0,9 | 0.25 | 28.7 | 0.9 | Z28,7R0,9 | 0.23 | 28.7 | 0.9 | Z28,7R0,9 | 0.23
28.8 | 0.9 | Z28,8R0,9 | 0.25 | 28.8 | 0.9 | Z28,8R0,9 | 0.23 | 28.8 | 0.9 | Z28,8R0,9 | 0.23
28.9 | 0.9 | Z28,9R0,9 | 0.25 | 28.9 | 0.9 | Z28,9R0,9 | 0.23 | 28.9 | 0.9 | Z28,9R0,9 | 0.23
29 | 0.9 | Z29,0R0,9 | 0.25 | 29 | 0.9 | Z29,0R0,9 | 0.23 | 29 | 0.9 | Z29,0R0,9 | 0.23
29.1 | 0.9 | Z29,1R0,9 | 0.25 | 29.1 | 0.9 | Z29,1R0,9 | 0.23 | 29.1 | 0.9 | Z29,1R0,9 | 0.23
29.2 | 0.9 | Z29,2R0,9 | 0.25 | 29.2 | 0.9 | Z29,2R0,9 | 0.23 | 29.2 | 0.9 | Z29,2R0,9 | 0.23
29.3 | 0.9 | Z29,3R0,9 | 0.25 | 29.3 | 0.9 | Z29,3R0,9 | 0.23 | 29.3 | 0.9 | Z29,3R0,9 | 0.23
29.4 | 0.9 | Z29,4R0,9 | 0.25 | 29.4 | 0.9 | Z29,4R0,9 | 0.23 | 29.4 | 0.9 | Z29,4R0,9 | 0.23
29.5 | 0.9 | Z29,5R0,9 | 0.25 | 29.5 | 0.9 | Z29,5R0,9 | 0.23 | 29.5 | 0.9 | Z29,5R0,9 | 0.23
29.6 | 0.9 | Z29,6R0,9 | 0.25 | 29.6 | 0.9 | Z29,6R0,9 | 0.23 | 29.6 | 0.9 | Z29,6R0,9 | 0.23
29.7 | 0.9 | Z29,7R0,9 | 0.25 | 29.7 | 0.9 | Z29,7R0,9 | 0.23 | 29.7 | 0.9 | Z29,7R0,9 | 0.23
29.8 | 0.9 | Z29,8R0,9 | 0.25 | 29.8 | 0.9 | Z29,8R0,9 | 0.23 | 29.8 | 0.9 | Z29,8R0,9 | 0.23
29.9 | 0.9 | Z29,9R0,9 | 0.25 | 29.9 | 0.9 | Z29,9R0,9 | 0.23 | 29.9 | 0.9 | Z29,9R0,9 | 0.23
30 | 0.9 | Z30,0R0,9 | 0.25 | 30 | 0.9 | Z30,0R0,9 | 0.23 | 30 | 0.9 | Z30,0R0,9 | 0.23
30.1 | 0.9 | Z30,1R0,9 | 0.25 | 30.1 | 0.9 | Z30,1R0,9 | 0.23 | 30.1 | 0.9 | Z30,1R0,9 | 0.23
30.2 | 0.9 | Z30,2R0,9 | 0.25 | 30.2 | 0.9 | Z30,2R0,9 | 0.23 | 30.2 | 0.9 | Z30,2R0,9 | 0.23
30.3 | 0.9 | Z30,3R0,9 | 0.25 | 30.3 | 0.9 | Z30,3R0,9 | 0.23 | 30.3 | 0.9 | Z30,3R0,9 | 0.23
30.4 | 0.9 | Z30,4R0,9 | 0.25 | 30.4 | 0.9 | Z30,4R0,9 | 0.23 | 30.4 | 0.9 | Z30,4R0,9 | 0.23
30.5 | 0.9 | Z30,5R0,9 | 0.25 | 30.5 | 0.9 | Z30,5R0,9 | 0.23 | 30.5 | 0.9 | Z30,5R0,9 | 0.23
30.6 | 0.9 | Z30,6R0,9 | 0.25 | 30.6 | 0.9 | Z30,6R0,9 | 0.23 | 30.6 | 0.9 | Z30,6R0,9 | 0.23
30.7 | 0.9 | Z30,7R0,9 | 0.25 | 30.7 | 0.9 | Z30,7R0,9 | 0.23 | 30.7 | 0.9 | Z30,7R0,9 | 0.23
30.8 | 0.9 | Z30,8R0,9 | 0.25 | 30.8 | 0.9 | Z30,8R0,9 | 0.23 | 30.8 | 0.9 | Z30,8R0,9 | 0.23
30.9 | 0.9 | Z30,9R0,9 | 0.25 | 30.9 | 0.9 | Z30,9R0,9 | 0.23 | 30.9 | 0.9 | Z30,9R0,9 | 0.23
31 | 0.9 | Z31,0R0,9 | 0.25 | 31 | 0.9 | Z31,0R0,9 | 0.23 | 31 | 0.9 | Z31,0R0,9 | 0.23
31.1 | 0.9 | Z31,1R0,9 | 0.25 | 31.1 | 0.9 | Z31,1R0,9 | 0.23 | 31.1 | 0.9 | Z31,1R0,9 | 0.23
31.2 | 0.9 | Z31,2R0,9 | 0.25 | 31.2 | 0.9 | Z31,2R0,9 | 0.23 | 31.2 | 0.9 | Z31,2R0,9 | 0.23
31.3 | 0.9 | Z31,3R0,9 | 0.25 | 31.3 | 0.9 | Z31,3R0,9 | 0.23 | 31.3 | 0.9 | Z31,3R0,9 | 0.23
31.4 | 0.9 | Z31,4R0,9 | 0.25 | 31.4 | 0.9 | Z31,4R0,9 | 0.23 | 31.4 | 0.9 | Z31,4R0,9 | 0.23
31.5 | 0.9 | Z31,5R0,9 | 0.25 | 31.5 | 0.9 | Z31,5R0,9 | 0.23 | 31.5 | 0.9 | Z31,5R0,9 | 0.23
31.6 | 0.9 | Z31,6R0,9 | 0.25 | 31.6 | 0.9 | Z31,6R0,9 | 0.23 | 31.6 | 0.9 | Z31,6R0,9 | 0.23
31.7 | 0.9 | Z31,7R0,9 | 0.25 | 31.7 | 0.9 | Z31,7R0,9 | 0.23 | 31.7 | 0.9 | Z31,7R0,9 | 0.23
31.8 | 0.9 | Z31,8R0,9 | 0.25 | 31.8 | 0.9 | Z31,8R0,9 | 0.23 | 31.8 | 0.9 | Z31,8R0,9 | 0.23
31.9 | 0.9 | Z31,9R0,9 | 0.25 | 31.9 | 0.9 | Z31,9R0,9 | 0.23 | 31.9 | 0.9 | Z31,9R0,9 | 0.23
32 | 0.9 | Z32,0R0,9 | 0.25 | 32 | 0.9 | Z32,0R0,9 | 0.23 | 32 | 0.9 | Z32,0R0,9 | 0.23
32.1 | 0.9 | Z32,1R0,9 | 0.25 | 32.1 | 0.9 | Z32,1R0,9 | 0.23 | 32.1 | 0.9 | Z32,1R0,9 | 0.23
32.2 | 0.9 | Z32,2R0,9 | 0.25 | 32.2 | 0.9 | Z32,2R0,9 | 0.23 | 32.2 | 0.9 | Z32,2R0,9 | 0.23
32.3 | 0.9 | Z32,3R0,9 | 0.25 | 32.3 | 0.9 | Z32,3R0,9 | 0.23 | 32.3 | 0.9 | Z32,3R0,9 | 0.23
32.4 | 0.9 | Z32,4R0,9 | 0.25 | 32.4 | 0.9 | Z32,4R0,9 | 0.23 | 32.4 | 0.9 | Z32,4R0,9 | 0.23
32.5 | 0.9 | Z32,5R0,9 | 0.25 | 32.5 | 0.9 | Z32,5R0,9 | 0.23 | 32.5 | 0.9 | Z32,5R0,9 | 0.23
32.6 | 0.9 | Z32,6R0,9 | 0.25 | 32.6 | 0.9 | Z32,6R0,9 | 0.23 | 32.6 | 0.9 | Z32,6R0,9 | 0.23
32.7 | 0.9 | Z32,7R0,9 | 0.25 | 32.7 | 0.9 | Z32,7R0,9 | 0.23 | 32.7 | 0.9 | Z32,7R0,9 | 0.23
32.8 | 0.9 | Z32,8R0,9 | 0.25 | 32.8 | 0.9 | Z32,8R0,9 | 0.23 | 32.8 | 0.9 | Z32,8R0,9 | 0.23
32.9 | 0.9 | Z32,9R0,9 | 0.25 | 32.9 | 0.9 | Z32,9R0,9 | 0.23 | 32.9 | 0.9 | Z32,9R0,9 | 0.23
33 | 0.9 | Z33,0R0,9 | 0.25 | 33 | 0.9 | Z33,0R0,9 | 0.23 | 33 | 0.9 | Z33,0R0,9 | 0.23
33.1 | 0.9 | Z33,1R0,9 | 0.25 | 33.1 | 0.9 | Z33,1R0,9 | 0.23 | 33.1 | 0.9 | Z33,1R0,9 | 0.23
33.2 | 0.9 | Z33,2R0,9 | 0.25 | 33.2 | 0.9 | Z33,2R0,9 | 0.23 | 33.2 | 0.9 | Z33,2R0,9 | 0.23
33.3 | 0.9 | Z33,3R0,9 | 0.25 | 33.3 | 0.9 | Z33,3R0,9 | 0.23 | 33.3 | 0.9 | Z33,3R0,9 | 0.23
33.4 | 0.9 | Z33,4R0,9 | 0.25 | 33.4 | 0.9 | Z33,4R0,9 | 0.23 | 33.4 | 0.9 | Z33,4R0,9 | 0.23
33.5 | 0.9 | Z33,5R0,9 | 0.25 | 33.5 | 0.9 | Z33,5R0,9 | 0.23 | 33.5 | 0.9 | Z33,5R0,9 | 0.23
33.6 | 0.9 | Z33,6R0,9 | 0.25 | 33.6 | 0.9 | Z33,6R0,9 | 0.23 | 33.6 | 0.9 | Z33,6R0,9 | 0.23
33.7 | 0.9 | Z33,7R0,9 | 0.25 | 33.7 | 0.9 | Z33,7R0,9 | 0.23 | 33.7 | 0.9 | Z33,7R0,9 | 0.23
33.8 | 0.9 | Z33,8R0,9 | 0.25 | 33.8 | 0.9 | Z33,8R0,9 | 0.23 | 33.8 | 0.9 | Z33,8R0,9 | 0.23
33.9 | 0.9 | Z33,9R0,9 | 0.25 | 33.9 | 0.9 | Z33,9R0,9 | 0.23 | 33.9 | 0.9 | Z33,9R0,9 | 0.23
34 | 0.9 | Z34,0R0,9 | 0.25 | 34 | 0.9 | Z34,0R0,9 | 0.23 | 34 | 0.9 | Z34,0R0,9 | 0.23
34.1 | 0.9 | Z34,1R0,9 | 0.25 | 34.1 | 0.9 | Z34,1R0,9 | 0.23 | 34.1 | 0.9 | Z34,1R0,9 | 0.23
34.2 | 0.9 | Z34,2R0,9 | 0.25 | 34.2 | 0.9 | Z34,2R0,9 | 0.23 | 34.2 | 0.9 | Z34,2R0,9 | 0.23
34.3 | 0.9 | Z34,3R0,9 | 0.25 | 34.3 | 0.9 | Z34,3R0,9 | 0.23 | 34.3 | 0.9 | Z34,3R0,9 | 0.23
34.4 | 0.9 | Z34,4R0,9 | 0.25 | 34.4 | 0.9 | Z34,4R0,9 | 0.23 | 34.4 | 0.9 | Z34,4R0,9 | 0.23
34.5 | 0.9 | Z34,5R0,9 | 0.25 | 34.5 | 0.9 | Z34,5R0,9 | 0.23 | 34.5 | 0.9 | Z34,5R0,9 | 0.23
34.6 | 0.9 | Z34,6R0,9 | 0.25 | 34.6 | 0.9 | Z34,6R0,9 | 0.23 | 34.6 | 0.9 | Z34,6R0,9 | 0.23
34.7 | 0.9 | Z34,7R0,9 | 0.25 | 34.7 | 0.9 | Z34,7R0,9 | 0.23 | 34.7 | 0.9 | Z34,7R0,9 | 0.23
34.8 | 0.9 | Z34,8R0,9 | 0.25 | 34.8 | 0.9 | Z34,8R0,9 | 0.23 | 34.8 | 0.9 | Z34,8R0,9 | 0.23
34.9 | 0.9 | Z34,9R0,9 | 0.25 | 34.9 | 0.9 | Z34,9R0,9 | 0.23 | 34.9 | 0.9 | Z34,9R0,9 | 0.23
35 | 0.9 | Z35,0R0,9 | 0.25 | 35 | 0.9 | Z35,0R0,9 | 0.23 | 35 | 0.9 | Z35,0R0,9 | 0.23
35.1 | 0.9 | Z35,1R0,9 | 0.25 | 35.1 | 0.9 | Z35,1R0,9 | 0.23 | 35.1 | 0.9 | Z35,1R0,9 | 0.23
35.2 | 0.9 | Z35,2R0,9 | 0.25 | 35.2 | 0.9 | Z35,2R0,9 | 0.23 | 35.2 | 0.9 | Z35,2R0,9 | 0.23
35.3 | 0.9 | Z35,3R0,9 | 0.25 | 35.3 | 0.9 | Z35,3R0,9 | 0.23 | 35.3 | 0.9 | Z35,3R0,9 | 0.23
35.4 | 0.9 | Z35,4R0,9 | 0.25 | 35.4 | 0.9 | Z35,4R0,9 | 0.23 | 35.4 | 0.9 | Z35,4R0,9 | 0.23
35.5 | 0.9 | Z35,5R0,9 | 0.25 | 35.5 | 0.9 | Z35,5R0,9 | 0.23 | 35.5 | 0.9 | Z35,5R0,9 | 0.23
35.6 | 0.9 | Z35,6R0,9 | 0.25 | 35.6 | 0.9 | Z35,6R0,9 | 0.23 | 35.6 | 0.9 | Z35,6R0,9 | 0.23
35.7 | 0.9 | Z35,7R0,9 | 0.25 | 35.7 | 0.9 | Z35,7R0,9 | 0.23 | 35.7 | 0.9 | Z35,7R0,9 | 0.23
35.8 | 0.9 | Z35,8R0,9 | 0.25 | 35.8 | 0.9 | Z35,8R0,9 | 0.23 | 35.8 | 0.9 | Z35,8R0,9 | 0.23
35.9 | 0.9 | Z35,9R0,9 | 0.25 | 35.9 | 0.9 | Z35,9R0,9 | 0.23 | 35.9 | 0.9 | Z35,9R0,9 | 0.23
36 | 0.9 | Z36,0R0,9 | 0.25 | 36 | 0.9 | Z36,0R0,9 | 0.23 | 36 | 0.9 | Z36,0R0,9 | 0.23
36.1 | 0.9 | Z36,1R0,9 | 0.25 | 36.1 | 0.9 | Z36,1R0,9 | 0.23 | 36.1 | 0.9 | Z36,1R0,9 | 0.23
36.2 | 0.9 | Z36,2R0,9 | 0.25 | 36.2 | 0.9 | Z36,2R0,9 | 0.23 | 36.2 | 0.9 | Z36,2R0,9 | 0.23
36.3 | 0.9 | Z36,3R0,9 | 0.25 | 36.3 | 0.9 | Z36,3R0,9 | 0.23 | 36.3 | 0.9 | Z36,3R0,9 | 0.23
36.4 | 0.9 | Z36,4R0,9 | 0.25 | 36.4 | 0.9 | Z36,4R0,9 | 0.23 | 36.4 | 0.9 | Z36,4R0,9 | 0.23
36.5 | 0.9 | Z36,5R0,9 | 0.25 | 36.5 | 0.9 | Z36,5R0,9 | 0.23 | 36.5 | 0.9 | Z36,5R0,9 | 0.23
36.6 | 0.9 | Z36,6R0,9 | 0.25 | 36.6 | 0.9 | Z36,6R0,9 | 0.23 | 36.6 | 0.9 | Z36,6R0,9 | 0.23
36.7 | 0.9 | Z36,7R0,9 | 0.25 | 36.7 | 0.9 | Z36,7R0,9 | 0.23 | 36.7 | 0.9 | Z36,7R0,9 | 0.23
36.8 | 0.9 | Z36,8R0,9 | 0.25 | 36.8 | 0.9 | Z36,8R0,9 | 0.23 | 36.8 | 0.9 | Z36,8R0,9 | 0.23
36.9 | 0.9 | Z36,9R0,9 | 0.25 | 36.9 | 0.9 | Z36,9R0,9 | 0.23 | 36.9 | 0.9 | Z36,9R0,9 | 0.23
37 | 0.9 | Z37,0R0,9 | 0.25 | 37 | 0.9 | Z37,0R0,9 | 0.23 | 37 | 0.9 | Z37,0R0,9 | 0.23
37.1 | 0.9 | Z37,1R0,9 | 0.25 | 37.1 | 0.9 | Z37,1R0,9 | 0.23 | 37.1 | 0.9 | Z37,1R0,9 | 0.23
37.2 | 0.9 | Z37,2R0,9 | 0.25 | 37.2 | 0.9 | Z37,2R0,9 | 0.23 | 37.2 | 0.9 | Z37,2R0,9 | 0.23
37.3 | 0.9 | Z37,3R0,9 | 0.25 | 37.3 | 0.9 | Z37,3R0,9 | 0.23 | 37.3 | 0.9 | Z37,3R0,9 | 0.23
37.4 | 0.9 | Z37,4R0,9 | 0.25 | 37.4 | 0.9 | Z37,4R0,9 | 0.23 | 37.4 | 0.9 | Z37,4R0,9 | 0.23
37.5 | 0.9 | Z37,5R0,9 | 0.25 | 37.5 | 0.9 | Z37,5R0,9 | 0.23 | 37.5 | 0.9 | Z37,5R0,9 | 0.23
37.6 | 0.9 | Z37,6R0,9 | 0.25 | 37.6 | 0.9 | Z37,6R0,9 | 0.23 | 37.6 | 0.9 | Z37,6R0,9 | 0.23
37.7 | 0.9 | Z37,7R0,9 | 0.25 | 37.7 | 0.9 | Z37,7R0,9 | 0.23 | 37.7 | 0.9 | Z37,7R0,9 | 0.23
37.8 | 0.9 | Z37,8R0,9 | 0.25 | 37.8 | 0.9 | Z37,8R0,9 | 0.23 | 37.8 | 0.9 | Z37,8R0,9 | 0.23
37.9 | 0.9 | Z37,9R0,9 | 0.25 | 37.9 | 0.9 | Z37,9R0,9 | 0.23 | 37.9 | 0.9 | Z37,9R0,9 | 0.23
38 | 0.9 | Z38,0R0,9 | 0.25 | 38 | 0.9 | Z38,0R0,9 | 0.23 | 38 | 0.9 | Z38,0R0,9 | 0.23
38.1 | 0.9 | Z38,1R0,9 | 0.25 | 38.1 | 0.9 | Z38,1R0,9 | 0.23 | 38.1 | 0.9 | Z38,1R0,9 | 0.23
38.2 | 0.9 | Z38,2R0,9 | 0.25 | 38.2 | 0.9 | Z38,2R0,9 | 0.23 | 38.2 | 0.9 | Z38,2R0,9 | 0.23
38.3 | 0.9 | Z38,3R0,9 | 0.25 | 38.3 | 0.9 | Z38,3R0,9 | 0.23 | 38.3 | 0.9 | Z38,3R0,9 | 0.23
38.4 | 0.9 | Z38,4R0,9 | 0.25 | 38.4 | 0.9 | Z38,4R0,9 | 0.23 | 38.4 | 0.9 | Z38,4R0,9 | 0.23
38.5 | 0.9 | Z38,5R0,9 | 0.25 | 38.5 | 0.9 | Z38,5R0,9 | 0.23 | 38.5 | 0.9 | Z38,5R0,9 | 0.23
38.6 | 0.9 | Z38,6R0,9 | 0.25 | 38.6 | 0.9 | Z38,6R0,9 | 0.23 | 38.6 | 0.9 | Z38,6R0,9 | 0.23
38.7 | 0.9 | Z38,7R0,9 | 0.25 | 38.7 | 0.9 | Z38,7R0,9 | 0.23 | 38.7 | 0.9 | Z38,7R0,9 | 0.23
38.8 | 0.9 | Z38,8R0,9 | 0.25 | 38.8 | 0.9 | Z38,8R0,9 | 0.23 | 38.8 | 0.9 | Z38,8R0,9 | 0.23
38.9 | 0.9 | Z38,9R0,9 | 0.25 | 38.9 | 0.9 | Z38,9R0,9 | 0.23 | 38.9 | 0.9 | Z38,9R0,9 | 0.23
39 | 0.9 | Z39,0R0,9 | 0.25 | 39 | 0.9 | Z39,0R0,9 | 0.23 | 39 | 0.9 | Z39,0R0,9 | 0.23
39.1 | 0.9 | Z39,1R0,9 | 0.25 | 39.1 | 0.9 | Z39,1R0,9 | 0.23 | 39.1 | 0.9 | Z39,1R0,9 | 0.23
39.2 | 0.9 | Z39,2R0,9 | 0.25 | 39.2 | 0.9 | Z39,2R0,9 | 0.23 | 39.2 | 0.9 | Z39,2R0,9 | 0.23
39.3 | 0.9 | Z39,3R0,9 | 0.25 | 39.3 | 0.9 | Z39,3R0,9 | 0.23 | 39.3 | 0.9 | Z39,3R0,9 | 0.23
39.4 | 0.9 | Z39,4R0,9 | 0.25 | 39.4 | 0.9 | Z39,4R0,9 | 0.23 | 39.4 | 0.9 | Z39,4R0,9 | 0.23
39.5 | 0.9 | Z39,5R0,9 | 0.25 | 39.5 | 0.9 | Z39,5R0,9 | 0.23 | 39.5 | 0.9 | Z39,5R0,9 | 0.23
39.6 | 0.9 | Z39,6R0,9 | 0.25 | 39.6 | 0.9 | Z39,6R0,9 | 0.23 | 39.6 | 0.9 | Z39,6R0,9 | 0.23
39.7 | 0.9 | Z39,7R0,9 | 0.25 | 39.7 | 0.9 | Z39,7R0,9 | 0.23 | 39.7 | 0.9 | Z39,7R0,9 | 0.23
39.8 | 0.9 | Z39,8R0,9 | 0.25 | 39.8 | 0.9 | Z39,8R0,9 | 0.23 | 39.8 | 0.9 | Z39,8R0,9 | 0.23
39.9 | 0.9 | Z39,9R0,9 | 0.25 | 39.9 | 0.9 | Z39,9R0,9 | 0.23 | 39.9 | 0.9 | Z39,9R0,9 | 0.23
40 | 0.9 | Z40,0R0,9 | 0.25 | 40 | 0.9 | Z40,0R0,9 | 0.23 | 40 | 0.9 | Z40,0R0,9 | 0.23
40.1 | 0.9 | Z40,1R0,9 | 0.25 | 40.1 | 0.9 | Z40,1R0,9 | 0.23 | 40.1 | 0.9 | Z40,1R0,9 | 0.23
40.2 | 0.9 | Z40,2R0,9 | 0.25 | 40.2 | 0.9 | Z40,2R0,9 | 0.23 | 40.2 | 0.9 | Z40,2R0,9 | 0.23
40.3 | 0.9 | Z40,3R0,9 | 0.25 | 40.3 | 0.9 | Z40,3R0,9 | 0.23 | 40.3 | 0.9 | Z40,3R0,9 | 0.23
40.4 | 0.9 | Z40,4R0,9 | 0.25 | 40.4 | 0.9 | Z40,4R0,9 | 0.23 | 40.4 | 0.9 | Z40,4R0,9 | 0.23
40.5 | 0.9 | Z40,5R0,9 | 0.25 | 40.5 | 0.9 | Z40,5R0,9 | 0.23 | 40.5 | 0.9 | Z40,5R0,9 | 0.23
40.6 | 0.9 | Z40,6R0,9 | 0.25 | 40.6 | 0.9 | Z40,6R0,9 | 0.23 | 40.6 | 0.9 | Z40,6R0,9 | 0.23
40.7 | 0.9 | Z40,7R0,9 | 0.25 | 40.7 | 0.9 | Z40,7R0,9 | 0.23 | 40.7 | 0.9 | Z40,7R0,9 | 0.23
40.8 | 0.9 | Z40,8R0,9 | 0.25 | 40.8 | 0.9 | Z40,8R0,9 | 0.23 | 40.8 | 0.9 | Z40,8R0,9 | 0.23
40.9 | 0.9 | Z40,9R0,9 | 0.25 | 40.9 | 0.9 | Z40,9R0,9 | 0.23 | 40.9 | 0.9 | Z40,9R0,9 | 0.23
41 | 0.9 | Z41,0R0,9 | 0.25 | 41 | 0.9 | Z41,0R0,9 | 0.23 | 41 | 0.9 | Z41,0R0,9 | 0.23
41.1 | 0.9 | Z41,1R0,9 | 0.25 | 41.1 | 0.9 | Z41,1R0,9 | 0.23 | 41.1 | 0.9 | Z41,1R0,9 | 0.23
41.2 | 0.9 | Z41,2R0,9 | 0.25 | 41.2 | 0.9 | Z41,2R0,9 | 0.23 | 41.2 | 0.9 | Z41,2R0,9 | 0.23
41.3 | 0.9 | Z41,3R0,9 | 0.25 | 41.3 | 0.9 | Z41,3R0,9 | 0.23 | 41.3 | 0.9 | Z41,3R0,9 | 0.23
41.4 | 0.9 | Z41,4R0,9 | 0.25 | 41.4 | 0.9 | Z41,4R0,9 | 0.23 | 41.4 | 0.9 | Z41,4R0,9 | 0.23
41.5 | 0.9 | Z41,5R0,9 | 0.25 | 41.5 | 0.9 | Z41,5R0,9 | 0.23 | 41.5 | 0.9 | Z41,5R0,9 | 0.23
41.6 | 0.9 | Z41,6R0,9 | 0.25 | 41.6 | 0.9 | Z41,6R0,9 | 0.23 | 41.6 | 0.9 | Z41,6R0,9 | 0.23
41.7 | 0.9 | Z41,7R0,9 | 0.25 | 41.7 | 0.9 | Z41,7R0,9 | 0.23 | 41.7 | 0.9 | Z41,7R0,9 | 0.23
41.8 | 0.9 | Z41,8R0,9 | 0.25 | 41.8 | 0.9 | Z41,8R0,9 | 0.23 | 41.8 | 0.9 | Z41,8R0,9 | 0.23
41.9 | 0.9 | Z41,9R0,9 | 0.25 | 41.9 | 0.9 | Z41,9R0,9 | 0.23 | 41.9 | 0.9 | Z41,9R0,9 | 0.23
42 | 0.9 | Z42,0R0,9 | 0.25 | 42 | 0.9 | Z42,0R0,9 | 0.23 | 42 | 0.9 | Z42,0R0,9 | 0.23
42.1 | 0.9 | Z42,1R0,9 | 0.25 | 42.1 | 0.9 | Z42,1R0,9 | 0.23 | 42.1 | 0.9 | Z42,1R0,9 | 0.23
42.2 | 0.9 | Z42,2R0,9 | 0.25 | 42.2 | 0.9 | Z42,2R0,9 | 0.23 | 42.2 | 0.9 | Z42,2R0,9 | 0.23
42.3 | 0.9 | Z42,3R0,9 | 0.25 | 42.3 | 0.9 | Z42,3R0,9 | 0.23 | 42.3 | 0.9 | Z42,3R0,9 | 0.23
42.4 | 0.9 | Z42,4R0,9 | 0.25 | 42.4 | 0.9 | Z42,4R0,9 | 0.23 | 42.4 | 0.9 | Z42,4R0,9 | 0.23
42.5 | 0.9 | Z42,5R0,9 | 0.25 | 42.5 | 0.9 | Z42,5R0,9 | 0.23 | 42.5 | 0.9 | Z42,5R0,9 | 0.23
42.6 | 0.9 | Z42,6R0,9 | 0.25 | 42.6 | 0.9 | Z42,6R0,9 | 0.23 | 42.6 | 0.9 | Z42,6R0,9 | 0.23
42.7 | 0.9 | Z42,7R0,9 | 0.25 | 42.7 | 0.9 | Z42,7R0,9 | 0.23 | 42.7 | 0.9 | Z42,7R0,9 | 0.23
42.8 | 0.9 | Z42,8R0,9 | 0.25 | 42.8 | 0.9 | Z42,8R0,9 | 0.23 | 42.8 | 0.9 | Z42,8R0,9 | 0.23
42.9 | 0.9 | Z42,9R0,9 | 0.25 | 42.9 | 0.9 | Z42,9R0,9 | 0.23 | 42.9 | 0.9 | Z42,9R0,9 | 0.23
43 | 0.9 | Z43,0R0,9 | 0.25 | 43 | 0.9 | Z43,0R0,9 | 0.23 | 43 | 0.9 | Z43,0R0,9 | 0.23
43.1 | 0.9 | Z43,1R0,9 | 0.25 | 43.1 | 0.9 | Z43,1R0,9 | 0.23 | 43.1 | 0.9 | Z43,1R0,9 | 0.23
43.2 | 0.9 | Z43,2R0,9 | 0.25 | 43.2 | 0.9 | Z43,2R0,9 | 0.23 | 43.2 | 0.9 | Z43,2R0,9 | 0.23
43.3 | 0.9 | Z43,3R0,9 | 0.25 | 43.3 | 0.9 | Z43,3R0,9 | 0.23 | 43.3 | 0.9 | Z43,3R0,9 | 0.23
43.4 | 0.9 | Z43,4R0,9 | 0.25 | 43.4 | 0.9 | Z43,4R0,9 | 0.23 | 43.4 | 0.9 | Z43,4R0,9 | 0.23
43.5 | 0.9 | Z43,5R0,9 | 0.25 | 43.5 | 0.9 | Z43,5R0,9 | 0.23 | 43.5 | 0.9 | Z43,5R0,9 | 0.23
43.6 | 0.9 | Z43,6R0,9 | 0.25 | 43.6 | 0.9 | Z43,6R0,9 | 0.23 | 43.6 | 0.9 | Z43,6R0,9 | 0.23
43.7 | 0.9 | Z43,7R0,9 | 0.25 | 43.7 | 0.9 | Z43,7R0,9 | 0.23 | 43.7 | 0.9 | Z43,7R0,9 | 0.23
43.8 | 0.9 | Z43,8R0,9 | 0.25 | 43.8 | 0.9 | Z43,8R0,9 | 0.23 | 43.8 | 0.9 | Z43,8R0,9 | 0.23
43.9 | 0.9 | Z43,9R0,9 | 0.25 | 43.9 | 0.9 | Z43,9R0,9 | 0.23 | 43.9 | 0.9 | Z43,9R0,9 | 0.23
44 | 0.9 | Z44,0R0,9 | 0.25 | 44 | 0.9 | Z44,0R0,9 | 0.23 | 44 | 0.9 | Z44,0R0,9 | 0.23
44.1 | 0.9 | Z44,1R0,9 | 0.25 | 44.1 | 0.9 | Z44,1R0,9 | 0.23 | 44.1 | 0.9 | Z44,1R0,9 | 0.23
44.2 | 0.9 | Z44,2R0,9 | 0.25 | 44.2 | 0.9 | Z44,2R0,9 | 0.23 | 44.2 | 0.9 | Z44,2R0,9 | 0.23
44.3 | 0.9 | Z44,3R0,9 | 0.25 | 44.3 | 0.9 | Z44,3R0,9 | 0.23 | 44.3 | 0.9 | Z44,3R0,9 | 0.23
44.4 | 0.9 | Z44,4R0,9 | 0.25 | 44.4 | 0.9 | Z44,4R0,9 | 0.23 | 44.4 | 0.9 | Z44,4R0,9 | 0.23
44.5 | 0.9 | Z44,5R0,9 | 0.25 | 44.5 | 0.9 | Z44,5R0,9 | 0.23 | 44.5 | 0.9 | Z44,5R0,9 | 0.23
44.6 | 0.9 | Z44,6R0,9 | 0.25 | 44.6 | 0.9 | Z44,6R0,9 | 0.23 | 44.6 | 0.9 | Z44,6R0,9 | 0.23
44.7 | 0.9 | Z44,7R0,9 | 0.25 | 44.7 | 0.9 | Z44,7R0,9 | 0.23 | 44.7 | 0.9 | Z44,7R0,9 | 0.23
44.8 | 0.9 | Z44,8R0,9 | 0.25 | 44.8 | 0.9 | Z44,8R0,9 | 0.23 | 44.8 | 0.9 | Z44,8R0,9 | 0.23
44.9 | 0.9 | Z44,9R0,9 | 0.25 | 44.9 | 0.9 | Z44,9R0,9 | 0.23 | 44.9 | 0.9 | Z44,9R0,9 | 0.23
45 | 0.9 | Z45,0R0,9 | 0.25 | 45 | 0.9 | Z45,0R0,9 | 0.23 | 45 | 0.9 | Z45,0R0,9 | 0.23
45.1 | 0.9 | Z45,1R0,9 | 0.25 | 45.1 | 0.9 | Z45,1R0,9 | 0.23 | 45.1 | 0.9 | Z45,1R0,9 | 0.23
45.2 | 0.9 | Z45,2R0,9 | 0.25 | 45.2 | 0.9 | Z45,2R0,9 | 0.23 | 45.2 | 0.9 | Z45,2R0,9 | 0.23
45.3 | 0.9 | Z45,3R0,9 | 0.25 | 45.3 | 0.9 | Z45,3R0,9 | 0.23 | 45.3 | 0.9 | Z45,3R0,9 | 0.23
45.4 | 0.9 | Z45,4R0,9 | 0.25 | 45.4 | 0.9 | Z45,4R0,9 | 0.23 | 45.4 | 0.9 | Z45,4R0,9 | 0.23
45.5 | 0.9 | Z45,5R0,9 | 0.25 | 45.5 | 0.9 | Z45,5R0,9 | 0.23 | 45.5 | 0.9 | Z45,5R0,9 | 0.23
45.6 | 0.9 | Z45,6R0,9 | 0.25 | 45.6 | 0.9 | Z45,6R0,9 | 0.23 | 45.6 | 0.9 | Z45,6R0,9 | 0.23
45.7 | 0.9 | Z45,7R0,9 | 0.25 | 45.7 | 0.9 | Z45,7R0,9 | 0.23 | 45.7 | 0.9 | Z45,7R0,9 | 0.23
45.8 | 0.9 | Z45,8R0,9 | 0.25 | 45.8 | 0.9 | Z45,8R0,9 | 0.23 | 45.8 | 0.9 | Z45,8R0,9 | 0.23
45.9 | 0.9 | Z45,9R0,9 | 0.25 | 45.9 | 0.9 | Z45,9R0,9 | 0.23 | 45.9 | 0.9 | Z45,9R0,9 | 0.23
46 | 0.9 | Z46,0R0,9 | 0.25 | 46 | 0.9 | Z46,0R0,9 | 0.23 | 46 | 0.9 | Z46,0R0,9 | 0.23
46.1 | 0.9 | Z46,1R0,9 | 0.25 | 46.1 | 0.9 | Z46,1R0,9 | 0.23 | 46.1 | 0.9 | Z46,1R0,9 | 0.23
46.2 | 0.9 | Z46,2R0,9 | 0.25 | 46.2 | 0.9 | Z46,2R0,9 | 0.23 | 46.2 | 0.9 | Z46,2R0,9 | 0.23
46.3 | 0.9 | Z46,3R0,9 | 0.25 | 46.3 | 0.9 | Z46,3R0,9 | 0.23 | 46.3 | 0.9 | Z46,3R0,9 | 0.23
46.4 | 0.9 | Z46,4R0,9 | 0.25 | 46.4 | 0.9 | Z46,4R0,9 | 0.23 | 46.4 | 0.9 | Z46,4R0,9 | 0.23
46.5 | 0.9 | Z46,5R0,9 | 0.25 | 46.5 | 0.9 | Z46,5R0,9 | 0.23 | 46.5 | 0.9 | Z46,5R0,9 | 0.23
46.6 | 0.9 | Z46,6R0,9 | 0.25 | 46.6 | 0.9 | Z46,6R0,9 | 0.23 | 46.6 | 0.9 | Z46,6R0,9 | 0.23
46.7 | 0.9 | Z46,7R0,9 | 0.25 | 46.7 | 0.9 | Z46,7R0,9 | 0.23 | 46.7 | 0.9 | Z46,7R0,9 | 0.23
46.8 | 0.9 | Z46,8R0,9 | 0.25 | 46.8 | 0.9 | Z46,8R0,9 | 0.23 | 46.8 | 0.9 | Z46,8R0,9 | 0.23
46.9 | 0.9 | Z46,9R0,9 | 0.25 | 46.9 | 0.9 | Z46,9R0,9 | 0.23 | 46.9 | 0.9 | Z46,9R0,9 | 0.23
47 | 0.9 | Z47,0R0,9 | 0.25 | 47 | 0.9 | Z47,0R0,9 | 0.23 | 47 | 0.9 | Z47,0R0,9 | 0.23
47.1 | 0.9 | Z47,1R0,9 | 0.25 | 47.1 | 0.9 | Z47,1R0,9 | 0.23 | 47.1 | 0.9 | Z47,1R0,9 | 0.23
47.2 | 0.9 | Z47,2R0,9 | 0.25 | 47.2 | 0.9 | Z47,2R0,9 | 0.23 | 47.2 | 0.9 | Z47,2R0,9 | 0.23
47.3 | 0.9 | Z47,3R0,9 | 0.25 | 47.3 | 0.9 | Z47,3R0,9 | 0.23 | 47.3 | 0.9 | Z47,3R0,9 | 0.23
47.4 | 0.9 | Z47,4R0,9 | 0.25 | 47.4 | 0.9 | Z47,4R0,9 | 0.23 | 47.4 | 0.9 | Z47,4R0,9 | 0.23
47.5 | 0.9 | Z47,5R0,9 | 0.25 | 47.5 | 0.9 | Z47,5R0,9 | 0.23 | 47.5 | 0.9 | Z47,5R0,9 | 0.23
47.6 | 0.9 | Z47,6R0,9 | 0.25 | 47.6 | 0.9 | Z47,6R0,9 | 0.23 | 47.6 | 0.9 | Z47,6R0,9 | 0.23
47.7 | 0.9 | Z47,7R0,9 | 0.25 | 47.7 | 0.9 | Z47,7R0,9 | 0.23 | 47.7 | 0.9 | Z47,7R0,9 | 0.23
47.8 | 0.9 | Z47,8R0,9 | 0.25 | 47.8 | 0.9 | Z47,8R0,9 | 0.23 | 47.8 | 0.9 | Z47,8R0,9 | 0.23
47.9 | 0.9 | Z47,9R0,9 | 0.25 | 47.9 | 0.9 | Z47,9R0,9 | 0.23 | 47.9 | 0.9 | Z47,9R0,9 | 0.23
48 | 0.9 | Z48,0R0,9 | 0.25 | 48 | 0.9 | Z48,0R0,9 | 0.23 | 48 | 0.9 | Z48,0R0,9 | 0.23
48.1 | 0.9 | Z48,1R0,9 | 0.25 | 48.1 | 0.9 | Z48,1R0,9 | 0.23 | 48.1 | 0.9 | Z48,1R0,9 | 0.23
48.2 | 0.9 | Z48,2R0,9 | 0.25 | 48.2 | 0.9 | Z48,2R0,9 | 0.23 | 48.2 | 0.9 | Z48,2R0,9 | 0.23
48.3 | 0.9 | Z48,3R0,9 | 0.25 | 48.3 | 0.9 | Z48,3R0,9 | 0.23 | 48.3 | 0.9 | Z48,3R0,9 | 0.23
48.4 | 0.9 | Z48,4R0,9 | 0.25 | 48.4 | 0.9 | Z48,4R0,9 | 0.23 | 48.4 | 0.9 | Z48,4R0,9 | 0.23
48.5 | 0.9 | Z48,5R0,9 | 0.25 | 48.5 | 0.9 | Z48,5R0,9 | 0.23 | 48.5 | 0.9 | Z48,5R0,9 | 0.23
48.6 | 0.9 | Z48,6R0,9 | 0.25 | 48.6 | 0.9 | Z48,6R0,9 | 0.23 | 48.6 | 0.9 | Z48,6R0,9 | 0.23
48.7 | 0.9 | Z48,7R0,9 | 0.25 | 48.7 | 0.9 | Z48,7R0,9 | 0.23 | 48.7 | 0.9 | Z48,7R0,9 | 0.23
48.8 | 0.9 | Z48,8R0,9 | 0.25 | 48.8 | 0.9 | Z48,8R0,9 | 0.23 | 48.8 | 0.9 | Z48,8R0,9 | 0.23
48.9 | 0.9 | Z48,9R0,9 | 0.25 | 48.9 | 0.9 | Z48,9R0,9 | 0.23 | 48.9 | 0.9 | Z48,9R0,9 | 0.23
49 | 0.9 | Z49,0R0,9 | 0.25 | 49 | 0.9 | Z49,0R0,9 | 0.23 | 49 | 0.9 | Z49,0R0,9 | 0.23
49.1 | 0.9 | Z49,1R0,9 | 0.25 | 49.1 | 0.9 | Z49,1R0,9 | 0.23 | 49.1 | 0.9 | Z49,1R0,9 | 0.23
49.2 | 0.9 | Z49,2R0,9 | 0.25 | 49.2 | 0.9 | Z49,2R0,9 | 0.23 | 49.2 | 0.9 | Z49,2R0,9 | 0.23
49.3 | 0.9 | Z49,3R0,9 | 0.25 | 49.3 | 0.9 | Z49,3R0,9 | 0.23 | 49.3 | 0.9 | Z49,3R0,9 | 0.23
49.4 | 0.9 | Z49,4R0,9 | 0.25 | 49.4 | 0.9 | Z49,4R0,9 | 0.23 | 49.4 | 0.9 | Z49,4R0,9 | 0.23
49.5 | 0.9 | Z49,5R0,9 | 0.25 | 49.5 | 0.9 | Z49,5R0,9 | 0.23 | 49.5 | 0.9 | Z49,5R0,9 | 0.23
49.6 | 0.9 | Z49,6R0,9 | 0.25 | 49.6 | 0.9 | Z49,6R0,9 | 0.23 | 49.6 | 0.9 | Z49,6R0,9 | 0.23
49.7 | 0.9 | Z49,7R0,9 | 0.25 | 49.7 | 0.9 | Z49,7R0,9 | 0.23 | 49.7 | 0.9 | Z49,7R0,9 | 0.23
49.8 | 0.9 | Z49,8R0,9 | 0.25 | 49.8 | 0.9 | Z49,8R0,9 | 0.23 | 49.8 | 0.9 | Z49,8R0,9 | 0.23
49.9 | 0.9 | Z49,9R0,9 | 0.25 | 49.9 | 0.9 | Z49,9R0,9 | 0.23 | 49.9 | 0.9 | Z49,9R0,9 | 0.23
50 | 0.9 | Z50,0R0,9 | 0.25 | 50 | 0.9 | Z50,0R0,9 | 0.23 | 50 | 0.9 | Z50,0R0,9 | 0.23
50.1 | 0.9 | Z50,1R0,9 | 0.25 | 50.1 | 0.9 | Z50,1R0,9 | 0.23 | 50.1 | 0.9 | Z50,1R0,9 | 0.23
50.2 | 0.9 | Z50,2R0,9 | 0.25 | 50.2 | 0.9 | Z50,2R0,9 | 0.23 | 50.2 | 0.9 | Z50,2R0,9 | 0.23
50.3 | 0.9 | Z50,3R0,9 | 0.25 | 50.3 | 0.9 | Z50,3R0,9 | 0.23 | 50.3 | 0.9 | Z50,3R0,9 | 0.23
50.4 | 0.9 | Z50,4R0,9 | 0.25 | 50.4 | 0.9 | Z50,4R0,9 | 0.23 | 50.4 | 0.9 | Z50,4R0,9 | 0.23
50.5 | 0.9 | Z50,5R0,9 | 0.25 | 50.5 | 0.9 | Z50,5R0,9 | 0.23 | 50.5 | 0.9 | Z50,5R0,9 | 0.23
50.6 | 0.9 | Z50,6R0,9 | 0.25 | 50.6 | 0.9 | Z50,6R0,9 | 0.23 | 50.6 | 0.9 | Z50,6R0,9 | 0.23
50.7 | 0.9 | Z50,7R0,9 | 0.25 | 50.7 | 0.9 | Z50,7R0,9 | 0.23 | 50.7 | 0.9 | Z50,7R0,9 | 0.23
50.8 | 0.9 | Z50,8R0,9 | 0.25 | 50.8 | 0.9 | Z50,8R0,9 | 0.23 | 50.8 | 0.9 | Z50,8R0,9 | 0.23
50.9 | 0.9 | Z50,9R0,9 | 0.25 | 50.9 | 0.9 | Z50,9R0,9 | 0.23 | 50.9 | 0.9 | Z50,9R0,9 | 0.23
51 | 0.9 | Z51,0R0,9 | 0.25 | 51 | 0.9 | Z51,0R0,9 | 0.23 | 51 | 0.9 | Z51,0R0,9 | 0.23
51.1 | 0.9 | Z51,1R0,9 | 0.25 | 51.1 | 0.9 | Z51,1R0,9 | 0.23 | 51.1 | 0.9 | Z51,1R0,9 | 0.23
51.2 | 0.9 | Z51,2R0,9 | 0.25 | 51.2 | 0.9 | Z51,2R0,9 | 0.23 | 51.2 | 0.9 | Z51,2R0,9 | 0.23
51.3 | 0.9 | Z51,3R0,9 | 0.25 | 51.3 | 0.9 | Z51,3R0,9 | 0.23 | 51.3 | 0.9 | Z51,3R0,9 | 0.23
51.4 | 0.9 | Z51,4R0,9 | 0.25 | 51.4 | 0.9 | Z51,4R0,9 | 0.23 | 51.4 | 0.9 | Z51,4R0,9 | 0.23
51.5 | 0.9 | Z51,5R0,9 | 0.25 | 51.5 | 0.9 | Z51,5R0,9 | 0.23 | 51.5 | 0.9 | Z51,5R0,9 | 0.23
51.6 | 0.9 | Z51,6R0,9 | 0.25 | 51.6 | 0.9 | Z51,6R0,9 | 0.23 | 51.6 | 0.9 | Z51,6R0,9 | 0.23
51.7 | 0.9 | Z51,7R0,9 | 0.25 | 51.7 | 0.9 | Z51,7R0,9 | 0.23 | 51.7 | 0.9 | Z51,7R0,9 | 0.23
51.8 | 0.9 | Z51,8R0,9 | 0.25 | 51.8 | 0.9 | Z51,8R0,9 | 0.23 | 51.8 | 0.9 | Z51,8R0,9 | 0.23
51.9 | 0.9 | Z51,9R0,9 | 0.25 | 51.9 | 0.9 | Z51,9R0,9 | 0.23 | 51.9 | 0.9 | Z51,9R0,9 | 0.23
52 | 0.9 | Z52,0R0,9 | 0.25 | 52 | 0.9 | Z52,0R0,9 | 0.23 | 52 | 0.9 | Z52,0R0,9 | 0.23
52.1 | 0.9 | Z52,1R0,9 | 0.25 | 52.1 | 0.9 | Z52,1R0,9 | 0.23 | 52.1 | 0.9 | Z52,1R0,9 | 0.23
52.2 | 0.9 | Z52,2R0,9 | 0.25 | 52.2 | 0.9 | Z52,2R0,9 | 0.23 | 52.2 | 0.9 | Z52,2R0,9 | 0.23
52.3 | 0.9 | Z52,3R0,9 | 0.25 | 52.3 | 0.9 | Z52,3R0,9 | 0.23 | 52.3 | 0.9 | Z52,3R0,9 | 0.23
52.4 | 0.9 | Z52,4R0,9 | 0.25 | 52.4 | 0.9 | Z52,4R0,9 | 0.23 | 52.4 | 0.9 | Z52,4R0,9 | 0.23
52.5 | 0.9 | Z52,5R0,9 | 0.25 | 52.5 | 0.9 | Z52,5R0,9 | 0.23 | 52.5 | 0.9 | Z52,5R0,9 | 0.23
52.6 | 0.9 | Z52,6R0,9 | 0.25 | 52.6 | 0.9 | Z52,6R0,9 | 0.23 | 52.6 | 0.9 | Z52,6R0,9 | 0.23
52.7 | 0.9 | Z52,7R0,9 | 0.25 | 52.7 | 0.9 | Z52,7R0,9 | 0.23 | 52.7 | 0.9 | Z52,7R0,9 | 0.23
52.8 | 0.9 | Z52,8R0,9 | 0.25 | 52.8 | 0.9 | Z52,8R0,9 | 0.23 | 52.8 | 0.9 | Z52,8R0,9 | 0.23
52.9 | 0.9 | Z52,9R0,9 | 0.25 | 52.9 | 0.9 | Z52,9R0,9 | 0.23 | 52.9 | 0.9 | Z52,9R0,9 | 0.23
53 | 0.9 | Z53,0R0,9 | 0.25 | 53 | 0.9 | Z53,0R0,9 | 0.23 | 53 | 0.9 | Z53,0R0,9 | 0.23
53.1 | 0.9 | Z53,1R0,9 | 0.25 | 53.1 | 0.9 | Z53,1R0,9 | 0.23 | 53.1 | 0.9 | Z53,1R0,9 | 0.23
53.2 | 0.9 | Z53,2R0,9 | 0.25 | 53.2 | 0.9 | Z53,2R0,9 | 0.23 | 53.2 | 0.9 | Z53,2R0,9 | 0.23
53.3 | 0.9 | Z53,3R0,9 | 0.25 | 53.3 | 0.9 | Z53,3R0,9 | 0.23 | 53.3 | 0.9 | Z53,3R0,9 | 0.23
53.4 | 0.9 | Z53,4R0,9 | 0.25 | 53.4 | 0.9 | Z53,4R0,9 | 0.23 | 53.4 | 0.9 | Z53,4R0,9 | 0.23
53.5 | 0.9 | Z53,5R0,9 | 0.25 | 53.5 | 0.9 | Z53,5R0,9 | 0.23 | 53.5 | 0.9 | Z53,5R0,9 | 0.23
53.6 | 0.9 | Z53,6R0,9 | 0.25 | 53.6 | 0.9 | Z53,6R0,9 | 0.23 | 53.6 | 0.9 | Z53,6R0,9 | 0.23
53.7 | 0.9 | Z53,7R0,9 | 0.25 | 53.7 | 0.9 | Z53,7R0,9 | 0.23 | 53.7 | 0.9 | Z53,7R0,9 | 0.23
53.8 | 0.9 | Z53,8R0,9 | 0.25 | 53.8 | 0.9 | Z53,8R0,9 | 0.23 | 53.8 | 0.9 | Z53,8R0,9 | 0.23
53.9 | 0.9 | Z53,9R0,9 | 0.25 | 53.9 | 0.9 | Z53,9R0,9 | 0.23 | 53.9 | 0.9 | Z53,9R0,9 | 0.23
54 | 0.9 | Z54,0R0,9 | 0.25 | 54 | 0.9 | Z54,0R0,9 | 0.23 | 54 | 0.9 | Z54,0R0,9 | 0.23
54.1 | 0.9 | Z54,1R0,9 | 0.25 | 54.1 | 0.9 | Z54,1R0,9 | 0.23 | 54.1 | 0.9 | Z54,1R0,9 | 0.23
54.2 | 0.9 | Z54,2R0,9 | 0.25 | 54.2 | 0.9 | Z54,2R0,9 | 0.23 | 54.2 | 0.9 | Z54,2R0,9 | 0.23
54.3 | 0.9 | Z54,3R0,9 | 0.25 | 54.3 | 0.9 | Z54,3R0,9 | 0.23 | 54.3 | 0.9 | Z54,3R0,9 | 0.23
54.4 | 0.9 | Z54,4R0,9 | 0.25 | 54.4 | 0.9 | Z54,4R0,9 | 0.23 | 54.4 | 0.9 | Z54,4R0,9 | 0.23
54.5 | 0.9 | Z54,5R0,9 | 0.25 | 54.5 | 0.9 | Z54,5R0,9 | 0.23 | 54.5 | 0.9 | Z54,5R0,9 | 0.23
54.6 | 0.9 | Z54,6R0,9 | 0.25 | 54.6 | 0.9 | Z54,6R0,9 | 0.23 | 54.6 | 0.9 | Z54,6R0,9 | 0.23
54.7 | 0.9 | Z54,7R0,9 | 0.25 | 54.7 | 0.9 | Z54,7R0,9 | 0.23 | 54.7 | 0.9 | Z54,7R0,9 | 0.23
54.8 | 0.9 | Z54,8R0,9 | 0.25 | 54.8 | 0.9 | Z54,8R0,9 | 0.23 | 54.8 | 0.9 | Z54,8R0,9 | 0.23
54.9 | 0.9 | Z54,9R0,9 | 0.25 | 54.9 | 0.9 | Z54,9R0,9 | 0.23 | 54.9 | 0.9 | Z54,9R0,9 | 0.23
55 | 0.9 | Z55,0R0,9 | 0.25 | 55 | 0.9 | Z55,0R0,9 | 0.23 | 55 | 0.9 | Z55,0R0,9 | 0.23
55.1 | 0.9 | Z55,1R0,9 | 0.25 | 55.1 | 0.9 | Z55,1R0,9 | 0.23 | 55.1 | 0.9 | Z55,1R0,9 | 0.23
55.2 | 0.9 | Z55,2R0,9 | 0.25 | 55.2 | 0.9 | Z55,2R0,9 | 0.23 | 55.2 | 0.9 | Z55,2R0,9 | 0.23
55.3 | 0.9 | Z55,3R0,9 | 0.25 | 55.3 | 0.9 | Z55,3R0,9 | 0.23 | 55.3 | 0.9 | Z55,3R0,9 | 0.23
55.4 | 0.9 | Z55,4R0,9 | 0.25 | 55.4 | 0.9 | Z55,4R0,9 | 0.23 | 55.4 | 0.9 | Z55,4R0,9 | 0.23
55.5 | 0.9 | Z55,5R0,9 | 0.25 | 55.5 | 0.9 | Z55,5R0,9 | 0.23 | 55.5 | 0.9 | Z55,5R0,9 | 0.23
55.6 | 0.9 | Z55,6R0,9 | 0.25 | 55.6 | 0.9 | Z55,6R0,9 | 0.23 | 55.6 | 0.9 | Z55,6R0,9 | 0.23
55.7 | 0.9 | Z55,7R0,9 | 0.25 | 55.7 | 0.9 | Z55,7R0,9 | 0.23 | 55.7 | 0.9 | Z55,7R0,9 | 0.23
55.8 | 0.9 | Z55,8R0,9 | 0.25 | 55.8 | 0.9 | Z55,8R0,9 | 0.23 | 55.8 | 0.9 | Z55,8R0,9 | 0.23
55.9 | 0.9 | Z55,9R0,9 | 0.25 | 55.9 | 0.9 | Z55,9R0,9 | 0.23 | 55.9 | 0.9 | Z55,9R0,9 | 0.23
56 | 0.9 | Z56,0R0,9 | 0.25 | 56 | 0.9 | Z56,0R0,9 | 0.23 | 56 | 0.9 | Z56,0R0,9 | 0.23
56.1 | 0.9 | Z56,1R0,9 | 0.25 | 56.1 | 0.9 | Z56,1R0,9 | 0.23 | 56.1 | 0.9 | Z56,1R0,9 | 0.23
56.2 | 0.9 | Z56,2R0,9 | 0.25 | 56.2 | 0.9 | Z56,2R0,9 | 0.23 | 56.2 | 0.9 | Z56,2R0,9 | 0.23
56.3 | 0.9 | Z56,3R0,9 | 0.25 | 56.3 | 0.9 | Z56,3R0,9 | 0.23 | 56.3 | 0.9 | Z56,3R0,9 | 0.23
56.4 | 0.9 | Z56,4R0,9 | 0.25 | 56.4 | 0.9 | Z56,4R0,9 | 0.23 | 56.4 | 0.9 | Z56,4R0,9 | 0.23
56.5 | 0.9 | Z56,5R0,9 | 0.25 | 56.5 | 0.9 | Z56,5R0,9 | 0.23 | 56.5 | 0.9 | Z56,5R0,9 | 0.23
56.6 | 0.9 | Z56,6R0,9 | 0.25 | 56.6 | 0.9 | Z56,6R0,9 | 0.23 | 56.6 | 0.9 | Z56,6R0,9 | 0.23
56.7 | 0.9 | Z56,7R0,9 | 0.25 | 56.7 | 0.9 | Z56,7R0,9 | 0.23 | 56.7 | 0.9 | Z56,7R0,9 | 0.23
56.8 | 0.9 | Z56,8R0,9 | 0.25 | 56.8 | 0.9 | Z56,8R0,9 | 0.23 | 56.8 | 0.9 | Z56,8R0,9 | 0.23
56.9 | 0.9 | Z56,9R0,9 | 0.25 | 56.9 | 0.9 | Z56,9R0,9 | 0.23 | 56.9 | 0.9 | Z56,9R0,9 | 0.23
57 | 0.9 | Z57,0R0,9 | 0.25 | 57 | 0.9 | Z57,0R0,9 | 0.23 | 57 | 0.9 | Z57,0R0,9 | 0.23
57.1 | 0.9 | Z57,1R0,9 | 0.25 | 57.1 | 0.9 | Z57,1R0,9 | 0.23 | 57.1 | 0.9 | Z57,1R0,9 | 0.23
57.2 | 0.9 | Z57,2R0,9 | 0.25 | 57.2 | 0.9 | Z57,2R0,9 | 0.23 | 57.2 | 0.9 | Z57,2R0,9 | 0.23
57.3 | 0.9 | Z57,3R0,9 | 0.25 | 57.3 | 0.9 | Z57,3R0,9 | 0.23 | 57.3 | 0.9 | Z57,3R0,9 | 0.23
57.4 | 0.9 | Z57,4R0,9 | 0.25 | 57.4 | 0.9 | Z57,4R0,9 | 0.23 | 57.4 | 0.9 | Z57,4R0,9 | 0.23
57.5 | 0.9 | Z57,5R0,9 | 0.25 | 57.5 | 0.9 | Z57,5R0,9 | 0.23 | 57.5 | 0.9 | Z57,5R0,9 | 0.23
57.6 | 0.9 | Z57,6R0,9 | 0.25 | 57.6 | 0.9 | Z57,6R0,9 | 0.23 | 57.6 | 0.9 | Z57,6R0,9 | 0.23
57.7 | 0.9 | Z57,7R0,9 | 0.25 | 57.7 | 0.9 | Z57,7R0,9 | 0.23 | 57.7 | 0.9 | Z57,7R0,9 | 0.23
57.8 | 0.9 | Z57,8R0,9 | 0.25 | 57.8 | 0.9 | Z57,8R0,9 | 0.23 | 57.8 | 0.9 | Z57,8R0,9 | 0.23
57.9 | 0.9 | Z57,9R0,9 | 0.25 | 57.9 | 0.9 | Z57,9R0,9 | 0.23 | 57.9 | 0.9 | Z57,9R0,9 | 0.23
58 | 0.9 | Z58,0R0,9 | 0.25 | 58 | 0.9 | Z58,0R0,9 | 0.23 | 58 | 0.9 | Z58,0R0,9 | 0.23
58.1 | 0.9 | Z58,1R0,9 | 0.25 | 58.1 | 0.9 | Z58,1R0,9 | 0.23 | 58.1 | 0.9 | Z58,1R0,9 | 0.23
58.2 | 0.9 | Z58,2R0,9 | 0.25 | 58.2 | 0.9 | Z58,2R0,9 | 0.23 | 58.2 | 0.9 | Z58,2R0,9 | 0.23
58.3 | 0.9 | Z58,3R0,9 | 0.25 | 58.3 | 0.9 | Z58,3R0,9 | 0.23 | 58.3 | 0.9 | Z58,3R0,9 | 0.23
58.4 | 0.9 | Z58,4R0,9 | 0.25 | 58.4 | 0.9 | Z58,4R0,9 | 0.23 | 58.4 | 0.9 | Z58,4R0,9 | 0.23
58.5 | 0.9 | Z58,5R0,9 | 0.25 | 58.5 | 0.9 | Z58,5R0,9 | 0.23 | 58.5 | 0.9 | Z58,5R0,9 | 0.23
58.6 | 0.9 | Z58,6R0,9 | 0.25 | 58.6 | 0.9 | Z58,6R0,9 | 0.23 | 58.6 | 0.9 | Z58,6R0,9 | 0.23
58.7 | 0.9 | Z58,7R0,9 | 0.25 | 58.7 | 0.9 | Z58,7R0,9 | 0.23 | 58.7 | 0.9 | Z58,7R0,9 | 0.23
58.8 | 0.9 | Z58,8R0,9 | 0.25 | 58.8 | 0.9 | Z58,8R0,9 | 0.23 | 58.8 | 0.9 | Z58,8R0,9 | 0.23
58.9 | 0.9 | Z58,9R0,9 | 0.25 | 58.9 | 0.9 | Z58,9R0,9 | 0.23 | 58.9 | 0.9 | Z58,9R0,9 | 0.23
59 | 0.9 | Z59,0R0,9 | 0.25 | 59 | 0.9 | Z59,0R0,9 | 0.23 | 59 | 0.9 | Z59,0R0,9 | 0.23
59.1 | 0.9 | Z59,1R0,9 | 0.25 | 59.1 | 0.9 | Z59,1R0,9 | 0.23 | 59.1 | 0.9 | Z59,1R0,9 | 0.23
59.2 | 0.9 | Z59,2R0,9 | 0.25 | 59.2 | 0.9 | Z59,2R0,9 | 0.23 | 59.2 | 0.9 | Z59,2R0,9 | 0.23
59.3 | 0.9 | Z59,3R0,9 | 0.25 | 59.3 | 0.9 | Z59,3R0,9 | 0.23 | 59.3 | 0.9 | Z59,3R0,9 | 0.23
59.4 | 0.9 | Z59,4R0,9 | 0.25 | 59.4 | 0.9 | Z59,4R0,9 | 0.23 | 59.4 | 0.9 | Z59,4R0,9 | 0.23
59.5 | 0.9 | Z59,5R0,9 | 0.25 | 59.5 | 0.9 | Z59,5R0,9 | 0.23 | 59.5 | 0.9 | Z59,5R0,9 | 0.23
59.6 | 0.9 | Z59,6R0,9 | 0.25 | 59.6 | 0.9 | Z59,6R0,9 | 0.23 | 59.6 | 0.9 | Z59,6R0,9 | 0.23
59.7 | 0.9 | Z59,7R0,9 | 0.25 | 59.7 | 0.9 | Z59,7R0,9 | 0.23 | 59.7 | 0.9 | Z59,7R0,9 | 0.23
59.8 | 0.9 | Z59,8R0,9 | 0.25 | 59.8 | 0.9 | Z59,8R0,9 | 0.23 | 59.8 | 0.9 | Z59,8R0,9 | 0.23
59.9 | 0.9 | Z59,9R0,9 | 0.25 | 59.9 | 0.9 | Z59,9R0,9 | 0.23 | 59.9 | 0.9 | Z59,9R0,9 | 0.23
60 | 0.9 | Z60,0R0,9 | 0.25 | 60 | 0.9 | Z60,0R0,9 | 0.23 | 60 | 0.9 | Z60,0R0,9 | 0.23
60.1 | 0.9 | Z60,1R0,9 | 0.25 | 60.1 | 0.9 | Z60,1R0,9 | 0.23 | 60.1 | 0.9 | Z60,1R0,9 | 0.23
60.2 | 0.9 | Z60,2R0,9 | 0.25 | 60.2 | 0.9 | Z60,2R0,9 | 0.23 | 60.2 | 0.9 | Z60,2R0,9 | 0.23
60.3 | 0.9 | Z60,3R0,9 | 0.25 | 60.3 | 0.9 | Z60,3R0,9 | 0.23 | 60.3 | 0.9 | Z60,3R0,9 | 0.23
60.4 | 0.9 | Z60,4R0,9 | 0.25 | 60.4 | 0.9 | Z60,4R0,9 | 0.23 | 60.4 | 0.9 | Z60,4R0,9 | 0.23
60.5 | 0.9 | Z60,5R0,9 | 0.25 | 60.5 | 0.9 | Z60,5R0,9 | 0.23 | 60.5 | 0.9 | Z60,5R0,9 | 0.23
60.6 | 0.9 | Z60,6R0,9 | 0.25 | 60.6 | 0.9 | Z60,6R0,9 | 0.23 | 60.6 | 0.9 | Z60,6R0,9 | 0.23
60.7 | 0.9 | Z60,7R0,9 | 0.25 | 60.7 | 0.9 | Z60,7R0,9 | 0.23 | 60.7 | 0.9 | Z60,7R0,9 | 0.23
60.8 | 0.9 | Z60,8R0,9 | 0.25 | 60.8 | 0.9 | Z60,8R0,9 | 0.23 | 60.8 | 0.9 | Z60,8R0,9 | 0.23
60.9 | 0.9 | Z60,9R0,9 | 0.25 | 60.9 | 0.9 | Z60,9R0,9 | 0.23 | 60.9 | 0.9 | Z60,9R0,9 | 0.23
61 | 0.9 | Z61,0R0,9 | 0.25 | 61 | 0.9 | Z61,0R0,9 | 0.23 | 61 | 0.9 | Z61,0R0,9 | 0.23
61.1 | 0.9 | Z61,1R0,9 | 0.25 | 61.1 | 0.9 | Z61,1R0,9 | 0.23 | 61.1 | 0.9 | Z61,1R0,9 | 0.23
61.2 | 0.9 | Z61,2R0,9 | 0.25 | 61.2 | 0.9 | Z61,2R0,9 | 0.23 | 61.2 | 0.9 | Z61,2R0,9 | 0.23
61.3 | 0.9 | Z61,3R0,9 | 0.25 | 61.3 | 0.9 | Z61,3R0,9 | 0.23 | 61.3 | 0.9 | Z61,3R0,9 | 0.23
61.4 | 0.9 | Z61,4R0,9 | 0.25 | 61.4 | 0.9 | Z61,4R0,9 | 0.23 | 61.4 | 0.9 | Z61,4R0,9 | 0.23
61.5 | 0.9 | Z61,5R0,9 | 0.25 | 61.5 | 0.9 | Z61,5R0,9 | 0.23 | 61.5 | 0.9 | Z61,5R0,9 | 0.23
61.6 | 0.9 | Z61,6R0,9 | 0.25 | 61.6 | 0.9 | Z61,6R0,9 | 0.23 | 61.6 | 0.9 | Z61,6R0,9 | 0.23
61.7 | 0.9 | Z61,7R0,9 | 0.25 | 61.7 | 0.9 | Z61,7R0,9 | 0.23 | 61.7 | 0.9 | Z61,7R0,9 | 0.23
61.8 | 0.9 | Z61,8R0,9 | 0.25 | 61.8 | 0.9 | Z61,8R0,9 | 0.23 | 61.8 | 0.9 | Z61,8R0,9 | 0.23
61.9 | 0.9 | Z61,9R0,9 | 0.25 | 61.9 | 0.9 | Z61,9R0,9 | 0.23 | 61.9 | 0.9 | Z61,9R0,9 | 0.23
62 | 0.9 | Z62,0R0,9 | 0.25 | 62 | 0.9 | Z62,0R0,9 | 0.23 | 62 | 0.9 | Z62,0R0,9 | 0.23
62.1 | 0.9 | Z62,1R0,9 | 0.25 | 62.1 | 0.9 | Z62,1R0,9 | 0.23 | 62.1 | 0.9 | Z62,1R0,9 | 0.23
62.2 | 0.9 | Z62,2R0,9 | 0.25 | 62.2 | 0.9 | Z62,2R0,9 | 0.23 | 62.2 | 0.9 | Z62,2R0,9 | 0.23
62.3 | 0.9 | Z62,3R0,9 | 0.25 | 62.3 | 0.9 | Z62,3R0,9 | 0.23 | 62.3 | 0.9 | Z62,3R0,9 | 0.23
62.4 | 0.9 | Z62,4R0,9 | 0.25 | 62.4 | 0.9 | Z62,4R0,9 | 0.23 | 62.4 | 0.9 | Z62,4R0,9 | 0.23
62.5 | 0.9 | Z62,5R0,9 | 0.25 | 62.5 | 0.9 | Z62,5R0,9 | 0.23 | 62.5 | 0.9 | Z62,5R0,9 | 0.23
62.6 | 0.9 | Z62,6R0,9 | 0.25 | 62.6 | 0.9 | Z62,6R0,9 | 0.23 | 62.6 | 0.9 | Z62,6R0,9 | 0.23
62.7 | 0.9 | Z62,7R0,9 | 0.25 | 62.7 | 0.9 | Z62,7R0,9 | 0.23 | 62.7 | 0.9 | Z62,7R0,9 | 0.23
62.8 | 0.9 | Z62,8R0,9 | 0.25 | 62.8 | 0.9 | Z62,8R0,9 | 0.23 | 62.8 | 0.9 | Z62,8R0,9 | 0.23
62.9 | 0.9 | Z62,9R0,9 | 0.25 | 62.9 | 0.9 | Z62,9R0,9 | 0.23 | 62.9 | 0.9 | Z62,9R0,9 | 0.23
63 | 0.9 | Z63,0R0,9 | 0.25 | 63 | 0.9 | Z63,0R0,9 | 0.23 | 63 | 0.9 | Z63,0R0,9 | 0.23
63.1 | 0.9 | Z63,1R0,9 | 0.25 | 63.1 | 0.9 | Z63,1R0,9 | 0.23 | 63.1 | 0.9 | Z63,1R0,9 | 0.23
63.2 | 0.9 | Z63,2R0,9 | 0.25 | 63.2 | 0.9 | Z63,2R0,9 | 0.23 | 63.2 | 0.9 | Z63,2R0,9 | 0.23
63.3 | 0.9 | Z63,3R0,9 | 0.25 | 63.3 | 0.9 | Z63,3R0,9 | 0.23 | 63.3 | 0.9 | Z63,3R0,9 | 0.23
63.4 | 0.9 | Z63,4R0,9 | 0.25 | 63.4 | 0.9 | Z63,4R0,9 | 0.23 | 63.4 | 0.9 | Z63,4R0,9 | 0.23
63.5 | 0.9 | Z63,5R0,9 | 0.25 | 63.5 | 0.9 | Z63,5R0,9 | 0.23 | 63.5 | 0.9 | Z63,5R0,9 | 0.23
63.6 | 0.9 | Z63,6R0,9 | 0.25 | 63.6 | 0.9 | Z63,6R0,9 | 0.23 | 63.6 | 0.9 | Z63,6R0,9 | 0.23
63.7 | 0.9 | Z63,7R0,9 | 0.25 | 63.7 | 0.9 | Z63,7R0,9 | 0.23 | 63.7 | 0.9 | Z63,7R0,9 | 0.23
63.8 | 0.9 | Z63,8R0,9 | 0.25 | 63.8 | 0.9 | Z63,8R0,9 | 0.23 | 63.8 | 0.9 | Z63,8R0,9 | 0.23
63.9 | 0.9 | Z63,9R0,9 | 0.25 | 63.9 | 0.9 | Z63,9R0,9 | 0.23 | 63.9 | 0.9 | Z63,9R0,9 | 0.23
64 | 0.9 | Z64,0R0,9 | 0.25 | 64 | 0.9 | Z64,0R0,9 | 0.23 | 64 | 0.9 | Z64,0R0,9 | 0.23
64.1 | 0.9 | Z64,1R0,9 | 0.25 | 64.1 | 0.9 | Z64,1R0,9 | 0.23 | 64.1 | 0.9 | Z64,1R0,9 | 0.23
64.2 | 0.9 | Z64,2R0,9 | 0.25 | 64.2 | 0.9 | Z64,2R0,9 | 0.23 | 64.2 | 0.9 | Z64,2R0,9 | 0.23
64.3 | 0.9 | Z64,3R0,9 | 0.25 | 64.3 | 0.9 | Z64,3R0,9 | 0.23 | 64.3 | 0.9 | Z64,3R0,9 | 0.23
64.4 | 0.9 | Z64,4R0,9 | 0.25 | 64.4 | 0.9 | Z64,4R0,9 | 0.23 | 64.4 | 0.9 | Z64,4R0,9 | 0.23
64.5 | 0.9 | Z64,5R0,9 | 0.25 | 64.5 | 0.9 | Z64,5R0,9 | 0.23 | 64.5 | 0.9 | Z64,5R0,9 | 0.23
64.6 | 0.9 | Z64,6R0,9 | 0.25 | 64.6 | 0.9 | Z64,6R0,9 | 0.23 | 64.6 | 0.9 | Z64,6R0,9 | 0.23
64.7 | 0.9 | Z64,7R0,9 | 0.25 | 64.7 | 0.9 | Z64,7R0,9 | 0.23 | 64.7 | 0.9 | Z64,7R0,9 | 0.23
64.8 | 0.9 | Z64,8R0,9 | 0.25 | 64.8 | 0.9 | Z64,8R0,9 | 0.23 | 64.8 | 0.9 | Z64,8R0,9 | 0.23
64.9 | 0.9 | Z64,9R0,9 | 0.25 | 64.9 | 0.9 | Z64,9R0,9 | 0.23 | 64.9 | 0.9 | Z64,9R0,9 | 0.23
65 | 0.9 | Z65,0R0,9 | 0.25 | 65 | 0.9 | Z65,0R0,9 | 0.23 | 65 | 0.9 | Z65,0R0,9 | 0.23
65.1 | 0.9 | Z65,1R0,9 | 0.25 | 65.1 | 0.9 | Z65,1R0,9 | 0.23 | 65.1 | 0.9 | Z65,1R0,9 | 0.23
65.2 | 0.9 | Z65,2R0,9 | 0.25 | 65.2 | 0.9 | Z65,2R0,9 | 0.23 | 65.2 | 0.9 | Z65,2R0,9 | 0.23
65.3 | 0.9 | Z65,3R0,9 | 0.25 | 65.3 | 0.9 | Z65,3R0,9 | 0.23 | 65.3 | 0.9 | Z65,3R0,9 | 0.23
65.4 | 0.9 | Z65,4R0,9 | 0.25 | 65.4 | 0.9 | Z65,4R0,9 | 0.23 | 65.4 | 0.9 | Z65,4R0,9 | 0.23
65.5 | 0.9 | Z65,5R0,9 | 0.25 | 65.5 | 0.9 | Z65,5R0,9 | 0.23 | 65.5 | 0.9 | Z65,5R0,9 | 0.23
65.6 | 0.9 | Z65,6R0,9 | 0.25 | 65.6 | 0.9 | Z65,6R0,9 | 0.23 | 65.6 | 0.9 | Z65,6R0,9 | 0.23
65.7 | 0.9 | Z65,7R0,9 | 0.25 | 65.7 | 0.9 | Z65,7R0,9 | 0.23 | 65.7 | 0.9 | Z65,7R0,9 | 0.23
65.8 | 0.9 | Z65,8R0,9 | 0.25 | 65.8 | 0.9 | Z65,8R0,9 | 0.23 | 65.8 | 0.9 | Z65,8R0,9 | 0.23
65.9 | 0.9 | Z65,9R0,9 | 0.25 | 65.9 | 0.9 | Z65,9R0,9 | 0.23 | 65.9 | 0.9 | Z65,9R0,9 | 0.23
66 | 0.9 | Z66,0R0,9 | 0.25 | 66 | 0.9 | Z66,0R0,9 | 0.23 | 66 | 0.9 | Z66,0R0,9 | 0.23
66.1 | 0.9 | Z66,1R0,9 | 0.25 | 66.1 | 0.9 | Z66,1R0,9 | 0.23 | 66.1 | 0.9 | Z66,1R0,9 | 0.23
66.2 | 0.9 | Z66,2R0,9 | 0.25 | 66.2 | 0.9 | Z66,2R0,9 | 0.23 | 66.2 | 0.9 | Z66,2R0,9 | 0.23
66.3 | 0.9 | Z66,3R0,9 | 0.25 | 66.3 | 0.9 | Z66,3R0,9 | 0.23 | 66.3 | 0.9 | Z66,3R0,9 | 0.23
66.4 | 0.9 | Z66,4R0,9 | 0.25 | 66.4 | 0.9 | Z66,4R0,9 | 0.23 | 66.4 | 0.9 | Z66,4R0,9 | 0.23
66.5 | 0.9 | Z66,5R0,9 | 0.25 | 66.5 | 0.9 | Z66,5R0,9 | 0.23 | 66.5 | 0.9 | Z66,5R0,9 | 0.23
66.6 | 0.9 | Z66,6R0,9 | 0.25 | 66.6 | 0.9 | Z66,6R0,9 | 0.23 | 66.6 | 0.9 | Z66,6R0,9 | 0.23
66.7 | 0.9 | Z66,7R0,9 | 0.25 | 66.7 | 0.9 | Z66,7R0,9 | 0.23 | 66.7 | 0.9 | Z66,7R0,9 | 0.23
66.8 | 0.9 | Z66,8R0,9 | 0.25 | 66.8 | 0.9 | Z66,8R0,9 | 0.23 | 66.8 | 0.9 | Z66,8R0,9 | 0.23
66.9 | 0.9 | Z66,9R0,9 | 0.25 | 66.9 | 0.9 | Z66,9R0,9 | 0.23 | 66.9 | 0.9 | Z66,9R0,9 | 0.23
67 | 0.9 | Z67,0R0,9 | 0.25 | 67 | 0.9 | Z67,0R0,9 | 0.23 | 67 | 0.9 | Z67,0R0,9 | 0.23
67.1 | 0.9 | Z67,1R0,9 | 0.25 | 67.1 | 0.9 | Z67,1R0,9 | 0.23 | 67.1 | 0.9 | Z67,1R0,9 | 0.23
67.2 | 0.9 | Z67,2R0,9 | 0.25 | 67.2 | 0.9 | Z67,2R0,9 | 0.23 | 67.2 | 0.9 | Z67,2R0,9 | 0.23
67.3 | 0.9 | Z67,3R0,9 | 0.25 | 67.3 | 0.9 | Z67,3R0,9 | 0.23 | 67.3 | 0.9 | Z67,3R0,9 | 0.23
67.4 | 0.9 | Z67,4R0,9 | 0.25 | 67.4 | 0.9 | Z67,4R0,9 | 0.23 | 67.4 | 0.9 | Z67,4R0,9 | 0.23
67.5 | 0.9 | Z67,5R0,9 | 0.25 | 67.5 | 0.9 | Z67,5R0,9 | 0.23 | 67.5 | 0.9 | Z67,5R0,9 | 0.23
67.6 | 0.9 | Z67,6R0,9 | 0.25 | 67.6 | 0.9 | Z67,6R0,9 | 0.23 | 67.6 | 0.9 | Z67,6R0,9 | 0.23
67.7 | 0.9 | Z67,7R0,9 | 0.25 | 67.7 | 0.9 | Z67,7R0,9 | 0.23 | 67.7 | 0.9 | Z67,7R0,9 | 0.23
67.8 | 0.9 | Z67,8R0,9 | 0.25 | 67.8 | 0.9 | Z67,8R0,9 | 0.23 | 67.8 | 0.9 | Z67,8R0,9 | 0.23
67.9 | 0.9 | Z67,9R0,9 | 0.25 | 67.9 | 0.9 | Z67,9R0,9 | 0.23 | 67.9 | 0.9 | Z67,9R0,9 | 0.23
68 | 0.9 | Z68,0R0,9 | 0.25 | 68 | 0.9 | Z68,0R0,9 | 0.23 | 68 | 0.9 | Z68,0R0,9 | 0.23
68.1 | 0.9 | Z68,1R0,9 | 0.25 | 68.1 | 0.9 | Z68,1R0,9 | 0.23 | 68.1 | 0.9 | Z68,1R0,9 | 0.23
68.2 | 0.9 | Z68,2R0,9 | 0.25 | 68.2 | 0.9 | Z68,2R0,9 | 0.23 | 68.2 | 0.9 | Z68,2R0,9 | 0.23
68.3 | 0.9 | Z68,3R0,9 | 0.25 | 68.3 | 0.9 | Z68,3R0,9 | 0.23 | 68.3 | 0.9 | Z68,3R0,9 | 0.23
68.4 | 0.9 | Z68,4R0,9 | 0.25 | 68.4 | 0.9 | Z68,4R0,9 | 0.23 | 68.4 | 0.9 | Z68,4R0,9 | 0.23
68.5 | 0.9 | Z68,5R0,9 | 0.25 | 68.5 | 0.9 | Z68,5R0,9 | 0.23 | 68.5 | 0.9 | Z68,5R0,9 | 0.23
68.6 | 0.9 | Z68,6R0,9 | 0.25 | 68.6 | 0.9 | Z68,6R0,9 | 0.23 | 68.6 | 0.9 | Z68,6R0,9 | 0.23
68.7 | 0.9 | Z68,7R0,9 | 0.25 | 68.7 | 0.9 | Z68,7R0,9 | 0.23 | 68.7 | 0.9 | Z68,7R0,9 | 0.23
68.8 | 0.9 | Z68,8R0,9 | 0.25 | 68.8 | 0.9 | Z68,8R0,9 | 0.23 | 68.8 | 0.9 | Z68,8R0,9 | 0.23
68.9 | 0.9 | Z68,9R0,9 | 0.25 | 68.9 | 0.9 | Z68,9R0,9 | 0.23 | 68.9 | 0.9 | Z68,9R0,9 | 0.23
69 | 0.9 | Z69,0R0,9 | 0.25 | 69 | 0.9 | Z69,0R0,9 | 0.23 | 69 | 0.9 | Z69,0R0,9 | 0.23
69.1 | 0.9 | Z69,1R0,9 | 0.25 | 69.1 | 0.9 | Z69,1R0,9 | 0.23 | 69.1 | 0.9 | Z69,1R0,9 | 0.23
69.2 | 0.9 | Z69,2R0,9 | 0.25 | 69.2 | 0.9 | Z69,2R0,9 | 0.23 | 69.2 | 0.9 | Z69,2R0,9 | 0.23
69.3 | 0.9 | Z69,3R0,9 | 0.25 | 69.3 | 0.9 | Z69,3R0,9 | 0.23 | 69.3 | 0.9 | Z69,3R0,9 | 0.23
69.4 | 0.9 | Z69,4R0,9 | 0.25 | 69.4 | 0.9 | Z69,4R0,9 | 0.23 | 69.4 | 0.9 | Z69,4R0,9 | 0.23
69.5 | 0.9 | Z69,5R0,9 | 0.25 | 69.5 | 0.9 | Z69,5R0,9 | 0.23 | 69.5 | 0.9 | Z69,5R0,9 | 0.23
69.6 | 0.9 | Z69,6R0,9 | 0.25 | 69.6 | 0.9 | Z69,6R0,9 | 0.23 | 69.6 | 0.9 | Z69,6R0,9 | 0.23
69.7 | 0.9 | Z69,7R0,9 | 0.25 | 69.7 | 0.9 | Z69,7R0,9 | 0.23 | 69.7 | 0.9 | Z69,7R0,9 | 0.23
69.8 | 0.9 | Z69,8R0,9 | 0.25 | 69.8 | 0.9 | Z69,8R0,9 | 0.23 | 69.8 | 0.9 | Z69,8R0,9 | 0.23
69.9 | 0.9 | Z69,9R0,9 | 0.25 | 69.9 | 0.9 | Z69,9R0,9 | 0.23 | 69.9 | 0.9 | Z69,9R0,9 | 0.23
70 | 0.9 | Z70,0R0,9 | 0.25 | 70 | 0.9 | Z70,0R0,9 | 0.23 | 70 | 0.9 | Z70,0R0,9 | 0.23
70.1 | 0.9 | Z70,1R0,9 | 0.25 | 70.1 | 0.9 | Z70,1R0,9 | 0.23 | 70.1 | 0.9 | Z70,1R0,9 | 0.23
70.2 | 0.9 | Z70,2R0,9 | 0.25 | 70.2 | 0.9 | Z70,2R0,9 | 0.23 | 70.2 | 0.9 | Z70,2R0,9 | 0.23
70.3 | 0.9 | Z70,3R0,9 | 0.25 | 70.3 | 0.9 | Z70,3R0,9 | 0.23 | 70.3 | 0.9 | Z70,3R0,9 | 0.23
70.4 | 0.9 | Z70,4R0,9 | 0.25 | 70.4 | 0.9 | Z70,4R0,9 | 0.23 | 70.4 | 0.9 | Z70,4R0,9 | 0.23
70.5 | 0.9 | Z70,5R0,9 | 0.25 | 70.5 | 0.9 | Z70,5R0,9 | 0.23 | 70.5 | 0.9 | Z70,5R0,9 | 0.23
70.6 | 0.9 | Z70,6R0,9 | 0.25 | 70.6 | 0.9 | Z70,6R0,9 | 0.23 | 70.6 | 0.9 | Z70,6R0,9 | 0.23
70.7 | 0.9 | Z70,7R0,9 | 0.25 | 70.7 | 0.9 | Z70,7R0,9 | 0.23 | 70.7 | 0.9 | Z70,7R0,9 | 0.23
70.8 | 0.9 | Z70,8R0,9 | 0.25 | 70.8 | 0.9 | Z70,8R0,9 | 0.23 | 70.8 | 0.9 | Z70,8R0,9 | 0.23
70.9 | 0.9 | Z70,9R0,9 | 0.25 | 70.9 | 0.9 | Z70,9R0,9 | 0.23 | 70.9 | 0.9 | Z70,9R0,9 | 0.23
71 | 0.9 | Z71,0R0,9 | 0.25 | 71 | 0.9 | Z71,0R0,9 | 0.23 | 71 | 0.9 | Z71,0R0,9 | 0.23
71.1 | 0.9 | Z71,1R0,9 | 0.25 | 71.1 | 0.9 | Z71,1R0,9 | 0.23 | 71.1 | 0.9 | Z71,1R0,9 | 0.23
71.2 | 0.9 | Z71,2R0,9 | 0.25 | 71.2 | 0.9 | Z71,2R0,9 | 0.23 | 71.2 | 0.9 | Z71,2R0,9 | 0.23
71.3 | 0.9 | Z71,3R0,9 | 0.25 | 71.3 | 0.9 | Z71,3R0,9 | 0.23 | 71.3 | 0.9 | Z71,3R0,9 | 0.23
71.4 | 0.9 | Z71,4R0,9 | 0.25 | 71.4 | 0.9 | Z71,4R0,9 | 0.23 | 71.4 | 0.9 | Z71,4R0,9 | 0.23
71.5 | 0.9 | Z71,5R0,9 | 0.25 | 71.5 | 0.9 | Z71,5R0,9 | 0.23 | 71.5 | 0.9 | Z71,5R0,9 | 0.23
71.6 | 0.9 | Z71,6R0,9 | 0.25 | 71.6 | 0.9 | Z71,6R0,9 | 0.23 | 71.6 | 0.9 | Z71,6R0,9 | 0.23
71.7 | 0.9 | Z71,7R0,9 | 0.25 | 71.7 | 0.9 | Z71,7R0,9 | 0.23 | 71.7 | 0.9 | Z71,7R0,9 | 0.23
71.8 | 0.9 | Z71,8R0,9 | 0.25 | 71.8 | 0.9 | Z71,8R0,9 | 0.23 | 71.8 | 0.9 | Z71,8R0,9 | 0.23
71.9 | 0.9 | Z71,9R0,9 | 0.25 | 71.9 | 0.9 | Z71,9R0,9 | 0.23 | 71.9 | 0.9 | Z71,9R0,9 | 0.23
72 | 0.9 | Z72,0R0,9 | 0.25 | 72 | 0.9 | Z72,0R0,9 | 0.23 | 72 | 0.9 | Z72,0R0,9 | 0.23
72.1 | 0.9 | Z72,1R0,9 | 0.25 | 72.1 | 0.9 | Z72,1R0,9 | 0.23 | 72.1 | 0.9 | Z72,1R0,9 | 0.23
72.2 | 0.9 | Z72,2R0,9 | 0.25 | 72.2 | 0.9 | Z72,2R0,9 | 0.23 | 72.2 | 0.9 | Z72,2R0,9 | 0.23
72.3 | 0.9 | Z72,3R0,9 | 0.25 | 72.3 | 0.9 | Z72,3R0,9 | 0.23 | 72.3 | 0.9 | Z72,3R0,9 | 0.23
72.4 | 0.9 | Z72,4R0,9 | 0.25 | 72.4 | 0.9 | Z72,4R0,9 | 0.23 | 72.4 | 0.9 | Z72,4R0,9 | 0.23
72.5 | 0.9 | Z72,5R0,9 | 0.25 | 72.5 | 0.9 | Z72,5R0,9 | 0.23 | 72.5 | 0.9 | Z72,5R0,9 | 0.23
72.6 | 0.9 | Z72,6R0,9 | 0.25 | 72.6 | 0.9 | Z72,6R0,9 | 0.23 | 72.6 | 0.9 | Z72,6R0,9 | 0.23
72.7 | 0.9 | Z72,7R0,9 | 0.25 | 72.7 | 0.9 | Z72,7R0,9 | 0.23 | 72.7 | 0.9 | Z72,7R0,9 | 0.23
72.8 | 0.9 | Z72,8R0,9 | 0.25 | 72.8 | 0.9 | Z72,8R0,9 | 0.23 | 72.8 | 0.9 | Z72,8R0,9 | 0.23
72.9 | 0.9 | Z72,9R0,9 | 0.25 | 72.9 | 0.9 | Z72,9R0,9 | 0.23 | 72.9 | 0.9 | Z72,9R0,9 | 0.23
73 | 0.9 | Z73,0R0,9 | 0.25 | 73 | 0.9 | Z73,0R0,9 | 0.23 | 73 | 0.9 | Z73,0R0,9 | 0.23
73.1 | 0.9 | Z73,1R0,9 | 0.25 | 73.1 | 0.9 | Z73,1R0,9 | 0.23 | 73.1 | 0.9 | Z73,1R0,9 | 0.23
73.2 | 0.9 | Z73,2R0,9 | 0.25 | 73.2 | 0.9 | Z73,2R0,9 | 0.23 | 73.2 | 0.9 | Z73,2R0,9 | 0.23
73.3 | 0.9 | Z73,3R0,9 | 0.25 | 73.3 | 0.9 | Z73,3R0,9 | 0.23 | 73.3 | 0.9 | Z73,3R0,9 | 0.23
73.4 | 0.9 | Z73,4R0,9 | 0.25 | 73.4 | 0.9 | Z73,4R0,9 | 0.23 | 73.4 | 0.9 | Z73,4R0,9 | 0.23
73.5 | 0.9 | Z73,5R0,9 | 0.25 | 73.5 | 0.9 | Z73,5R0,9 | 0.23 | 73.5 | 0.9 | Z73,5R0,9 | 0.23
73.6 | 0.9 | Z73,6R0,9 | 0.25 | 73.6 | 0.9 | Z73,6R0,9 | 0.23 | 73.6 | 0.9 | Z73,6R0,9 | 0.23
73.7 | 0.9 | Z73,7R0,9 | 0.25 | 73.7 | 0.9 | Z73,7R0,9 | 0.23 | 73.7 | 0.9 | Z73,7R0,9 | 0.23
73.8 | 0.9 | Z73,8R0,9 | 0.25 | 73.8 | 0.9 | Z73,8R0,9 | 0.23 | 73.8 | 0.9 | Z73,8R0,9 | 0.23
73.9 | 0.9 | Z73,9R0,9 | 0.25 | 73.9 | 0.9 | Z73,9R0,9 | 0.23 | 73.9 | 0.9 | Z73,9R0,9 | 0.23
74 | 0.9 | Z74,0R0,9 | 0.25 | 74 | 0.9 | Z74,0R0,9 | 0.23 | 74 | 0.9 | Z74,0R0,9 | 0.23
74.1 | 0.9 | Z74,1R0,9 | 0.25 | 74.1 | 0.9 | Z74,1R0,9 | 0.23 | 74.1 | 0.9 | Z74,1R0,9 | 0.23
74.2 | 0.9 | Z74,2R0,9 | 0.25 | 74.2 | 0.9 | Z74,2R0,9 | 0.23 | 74.2 | 0.9 | Z74,2R0,9 | 0.23
74.3 | 0.9 | Z74,3R0,9 | 0.25 | 74.3 | 0.9 | Z74,3R0,9 | 0.23 | 74.3 | 0.9 | Z74,3R0,9 | 0.23
74.4 | 0.9 | Z74,4R0,9 | 0.25 | 74.4 | 0.9 | Z74,4R0,9 | 0.23 | 74.4 | 0.9 | Z74,4R0,9 | 0.23
74.5 | 0.9 | Z74,5R0,9 | 0.25 | 74.5 | 0.9 | Z74,5R0,9 | 0.23 | 74.5 | 0.9 | Z74,5R0,9 | 0.23
74.6 | 0.9 | Z74,6R0,9 | 0.25 | 74.6 | 0.9 | Z74,6R0,9 | 0.23 | 74.6 | 0.9 | Z74,6R0,9 | 0.23
74.7 | 0.9 | Z74,7R0,9 | 0.25 | 74.7 | 0.9 | Z74,7R0,9 | 0.23 | 74.7 | 0.9 | Z74,7R0,9 | 0.23
74.8 | 0.9 | Z74,8R0,9 | 0.25 | 74.8 | 0.9 | Z74,8R0,9 | 0.23 | 74.8 | 0.9 | Z74,8R0,9 | 0.23
74.9 | 0.9 | Z74,9R0,9 | 0.25 | 74.9 | 0.9 | Z74,9R0,9 | 0.23 | 74.9 | 0.9 | Z74,9R0,9 | 0.23
75 | 0.9 | Z75,0R0,9 | 0.25 | 75 | 0.9 | Z75,0R0,9 | 0.23 | 75 | 0.9 | Z75,0R0,9 | 0.23
75.1 | 0.9 | Z75,1R0,9 | 0.25 | 75.1 | 0.9 | Z75,1R0,9 | 0.23 | 75.1 | 0.9 | Z75,1R0,9 | 0.23
75.2 | 0.9 | Z75,2R0,9 | 0.25 | 75.2 | 0.9 | Z75,2R0,9 | 0.23 | 75.2 | 0.9 | Z75,2R0,9 | 0.23
75.3 | 0.9 | Z75,3R0,9 | 0.25 | 75.3 | 0.9 | Z75,3R0,9 | 0.23 | 75.3 | 0.9 | Z75,3R0,9 | 0.23
75.4 | 0.9 | Z75,4R0,9 | 0.25 | 75.4 | 0.9 | Z75,4R0,9 | 0.23 | 75.4 | 0.9 | Z75,4R0,9 | 0.23
75.5 | 0.9 | Z75,5R0,9 | 0.25 | 75.5 | 0.9 | Z75,5R0,9 | 0.23 | 75.5 | 0.9 | Z75,5R0,9 | 0.23
75.6 | 0.9 | Z75,6R0,9 | 0.25 | 75.6 | 0.9 | Z75,6R0,9 | 0.23 | 75.6 | 0.9 | Z75,6R0,9 | 0.23
75.7 | 0.9 | Z75,7R0,9 | 0.25 | 75.7 | 0.9 | Z75,7R0,9 | 0.23 | 75.7 | 0.9 | Z75,7R0,9 | 0.23
75.8 | 0.9 | Z75,8R0,9 | 0.25 | 75.8 | 0.9 | Z75,8R0,9 | 0.23 | 75.8 | 0.9 | Z75,8R0,9 | 0.23
75.9 | 0.9 | Z75,9R0,9 | 0.25 | 75.9 | 0.9 | Z75,9R0,9 | 0.23 | 75.9 | 0.9 | Z75,9R0,9 | 0.23
76 | 0.9 | Z76,0R0,9 | 0.25 | 76 | 0.9 | Z76,0R0,9 | 0.23 | 76 | 0.9 | Z76,0R0,9 | 0.23
76.1 | 0.9 | Z76,1R0,9 | 0.25 | 76.1 | 0.9 | Z76,1R0,9 | 0.23 | 76.1 | 0.9 | Z76,1R0,9 | 0.23
76.2 | 0.9 | Z76,2R0,9 | 0.25 | 76.2 | 0.9 | Z76,2R0,9 | 0.23 | 76.2 | 0.9 | Z76,2R0,9 | 0.23
76.3 | 0.9 | Z76,3R0,9 | 0.25 | 76.3 | 0.9 | Z76,3R0,9 | 0.23 | 76.3 | 0.9 | Z76,3R0,9 | 0.23
76.4 | 0.9 | Z76,4R0,9 | 0.25 | 76.4 | 0.9 | Z76,4R0,9 | 0.23 | 76.4 | 0.9 | Z76,4R0,9 | 0.23
76.5 | 0.9 | Z76,5R0,9 | 0.25 | 76.5 | 0.9 | Z76,5R0,9 | 0.23 | 76.5 | 0.9 | Z76,5R0,9 | 0.23
76.6 | 0.9 | Z76,6R0,9 | 0.25 | 76.6 | 0.9 | Z76,6R0,9 | 0.23 | 76.6 | 0.9 | Z76,6R0,9 | 0.23
76.7 | 0.9 | Z76,7R0,9 | 0.25 | 76.7 | 0.9 | Z76,7R0,9 | 0.23 | 76.7 | 0.9 | Z76,7R0,9 | 0.23
76.8 | 0.9 | Z76,8R0,9 | 0.25 | 76.8 | 0.9 | Z76,8R0,9 | 0.23 | 76.8 | 0.9 | Z76,8R0,9 | 0.23
76.9 | 0.9 | Z76,9R0,9 | 0.25 | 76.9 | 0.9 | Z76,9R0,9 | 0.23 | 76.9 | 0.9 | Z76,9R0,9 | 0.23
77 | 0.9 | Z77,0R0,9 | 0.25 | 77 | 0.9 | Z77,0R0,9 | 0.23 | 77 | 0.9 | Z77,0R0,9 | 0.23
77.1 | 0.9 | Z77,1R0,9 | 0.25 | 77.1 | 0.9 | Z77,1R0,9 | 0.23 | 77.1 | 0.9 | Z77,1R0,9 | 0.23
77.2 | 0.9 | Z77,2R0,9 | 0.25 | 77.2 | 0.9 | Z77,2R0,9 | 0.23 | 77.2 | 0.9 | Z77,2R0,9 | 0.23
77.3 | 0.9 | Z77,3R0,9 | 0.25 | 77.3 | 0.9 | Z77,3R0,9 | 0.23 | 77.3 | 0.9 | Z77,3R0,9 | 0.23
77.4 | 0.9 | Z77,4R0,9 | 0.25 | 77.4 | 0.9 | Z77,4R0,9 | 0.23 | 77.4 | 0.9 | Z77,4R0,9 | 0.23
77.5 | 0.9 | Z77,5R0,9 | 0.25 | 77.5 | 0.9 | Z77,5R0,9 | 0.23 | 77.5 | 0.9 | Z77,5R0,9 | 0.23
77.6 | 0.9 | Z77,6R0,9 | 0.25 | 77.6 | 0.9 | Z77,6R0,9 | 0.23 | 77.6 | 0.9 | Z77,6R0,9 | 0.23
77.7 | 0.9 | Z77,7R0,9 | 0.25 | 77.7 | 0.9 | Z77,7R0,9 | 0.23 | 77.7 | 0.9 | Z77,7R0,9 | 0.23
77.8 | 0.9 | Z77,8R0,9 | 0.25 | 77.8 | 0.9 | Z77,8R0,9 | 0.23 | 77.8 | 0.9 | Z77,8R0,9 | 0.23
77.9 | 0.9 | Z77,9R0,9 | 0.25 | 77.9 | 0.9 | Z77,9R0,9 | 0.23 | 77.9 | 0.9 | Z77,9R0,9 | 0.23
78 | 0.9 | Z78,0R0,9 | 0.25 | 78 | 0.9 | Z78,0R0,9 | 0.23 | 78 | 0.9 | Z78,0R0,9 | 0.23
78.1 | 0.9 | Z78,1R0,9 | 0.25 | 78.1 | 0.9 | Z78,1R0,9 | 0.23 | 78.1 | 0.9 | Z78,1R0,9 | 0.23
78.2 | 0.9 | Z78,2R0,9 | 0.25 | 78.2 | 0.9 | Z78,2R0,9 | 0.23 | 78.2 | 0.9 | Z78,2R0,9 | 0.23
78.3 | 0.9 | Z78,3R0,9 | 0.25 | 78.3 | 0.9 | Z78,3R0,9 | 0.23 | 78.3 | 0.9 | Z78,3R0,9 | 0.23
78.4 | 0.9 | Z78,4R0,9 | 0.25 | 78.4 | 0.9 | Z78,4R0,9 | 0.23 | 78.4 | 0.9 | Z78,4R0,9 | 0.23
78.5 | 0.9 | Z78,5R0,9 | 0.25 | 78.5 | 0.9 | Z78,5R0,9 | 0.23 | 78.5 | 0.9 | Z78,5R0,9 | 0.23
78.6 | 0.9 | Z78,6R0,9 | 0.25 | 78.6 | 0.9 | Z78,6R0,9 | 0.23 | 78.6 | 0.9 | Z78,6R0,9 | 0.23
78.7 | 0.9 | Z78,7R0,9 | 0.25 | 78.7 | 0.9 | Z78,7R0,9 | 0.23 | 78.7 | 0.9 | Z78,7R0,9 | 0.23
78.8 | 0.9 | Z78,8R0,9 | 0.25 | 78.8 | 0.9 | Z78,8R0,9 | 0.23 | 78.8 | 0.9 | Z78,8R0,9 | 0.23
78.9 | 0.9 | Z78,9R0,9 | 0.25 | 78.9 | 0.9 | Z78,9R0,9 | 0.23 | 78.9 | 0.9 | Z78,9R0,9 | 0.23
79 | 0.9 | Z79,0R0,9 | 0.25 | 79 | 0.9 | Z79,0R0,9 | 0.23 | 79 | 0.9 | Z79,0R0,9 | 0.23
79.1 | 0.9 | Z79,1R0,9 | 0.25 | 79.1 | 0.9 | Z79,1R0,9 | 0.23 | 79.1 | 0.9 | Z79,1R0,9 | 0.23
79.2 | 0.9 | Z79,2R0,9 | 0.25 | 79.2 | 0.9 | Z79,2R0,9 | 0.23 | 79.2 | 0.9 | Z79,2R0,9 | 0.23
79.3 | 0.9 | Z79,3R0,9 | 0.25 | 79.3 | 0.9 | Z79,3R0,9 | 0.23 | 79.3 | 0.9 | Z79,3R0,9 | 0.23
79.4 | 0.9 | Z79,4R0,9 | 0.25 | 79.4 | 0.9 | Z79,4R0,9 | 0.23 | 79.4 | 0.9 | Z79,4R0,9 | 0.23
79.5 | 0.9 | Z79,5R0,9 | 0.25 | 79.5 | 0.9 | Z79,5R0,9 | 0.23 | 79.5 | 0.9 | Z79,5R0,9 | 0.23
79.6 | 0.9 | Z79,6R0,9 | 0.25 | 79.6 | 0.9 | Z79,6R0,9 | 0.23 | 79.6 | 0.9 | Z79,6R0,9 | 0.23
79.7 | 0.9 | Z79,7R0,9 | 0.25 | 79.7 | 0.9 | Z79,7R0,9 | 0.23 | 79.7 | 0.9 | Z79,7R0,9 | 0.23
79.8 | 0.9 | Z79,8R0,9 | 0.25 | 79.8 | 0.9 | Z79,8R0,9 | 0.23 | 79.8 | 0.9 | Z79,8R0,9 | 0.23
79.9 | 0.9 | Z79,9R0,9 | 0.25 | 79.9 | 0.9 | Z79,9R0,9 | 0.23 | 79.9 | 0.9 | Z79,9R0,9 | 0.23
80 | 0.9 | Z80,0R0,9 | 0.25 | 80 | 0.9 | Z80,0R0,9 | 0.23 | 80 | 0.9 | Z80,0R0,9 | 0.23
80.1 | 0.9 | Z80,1R0,9 | 0.25 | 80.1 | 0.9 | Z80,1R0,9 | 0.23 | 80.1 | 0.9 | Z80,1R0,9 | 0.23
80.2 | 0.9 | Z80,2R0,9 | 0.25 | 80.2 | 0.9 | Z80,2R0,9 | 0.23 | 80.2 | 0.9 | Z80,2R0,9 | 0.23
80.3 | 0.9 | Z80,3R0,9 | 0.25 | 80.3 | 0.9 | Z80,3R0,9 | 0.23 | 80.3 | 0.9 | Z80,3R0,9 | 0.23
80.4 | 0.9 | Z80,4R0,9 | 0.25 | 80.4 | 0.9 | Z80,4R0,9 | 0.23 | 80.4 | 0.9 | Z80,4R0,9 | 0.23
80.5 | 0.9 | Z80,5R0,9 | 0.25 | 80.5 | 0.9 | Z80,5R0,9 | 0.23 | 80.5 | 0.9 | Z80,5R0,9 | 0.23
80.6 | 0.9 | Z80,6R0,9 | 0.25 | 80.6 | 0.9 | Z80,6R0,9 | 0.23 | 80.6 | 0.9 | Z80,6R0,9 | 0.23
80.7 | 0.9 | Z80,7R0,9 | 0.25 | 80.7 | 0.9 | Z80,7R0,9 | 0.23 | 80.7 | 0.9 | Z80,7R0,9 | 0.23
80.8 | 0.9 | Z80,8R0,9 | 0.25 | 80.8 | 0.9 | Z80,8R0,9 | 0.23 | 80.8 | 0.9 | Z80,8R0,9 | 0.23
80.9 | 0.9 | Z80,9R0,9 | 0.25 | 80.9 | 0.9 | Z80,9R0,9 | 0.23 | 80.9 | 0.9 | Z80,9R0,9 | 0.23
81 | 0.9 | Z81,0R0,9 | 0.25 | 81 | 0.9 | Z81,0R0,9 | 0.23 | 81 | 0.9 | Z81,0R0,9 | 0.23
81.1 | 0.9 | Z81,1R0,9 | 0.25 | 81.1 | 0.9 | Z81,1R0,9 | 0.23 | 81.1 | 0.9 | Z81,1R0,9 | 0.23
81.2 | 0.9 | Z81,2R0,9 | 0.25 | 81.2 | 0.9 | Z81,2R0,9 | 0.23 | 81.2 | 0.9 | Z81,2R0,9 | 0.23
81.3 | 0.9 | Z81,3R0,9 | 0.25 | 81.3 | 0.9 | Z81,3R0,9 | 0.23 | 81.3 | 0.9 | Z81,3R0,9 | 0.23
81.4 | 0.9 | Z81,4R0,9 | 0.25 | 81.4 | 0.9 | Z81,4R0,9 | 0.23 | 81.4 | 0.9 | Z81,4R0,9 | 0.23
81.5 | 0.9 | Z81,5R0,9 | 0.25 | 81.5 | 0.9 | Z81,5R0,9 | 0.23 | 81.5 | 0.9 | Z81,5R0,9 | 0.23
81.6 | 0.9 | Z81,6R0,9 | 0.25 | 81.6 | 0.9 | Z81,6R0,9 | 0.23 | 81.6 | 0.9 | Z81,6R0,9 | 0.23
81.7 | 0.9 | Z81,7R0,9 | 0.25 | 81.7 | 0.9 | Z81,7R0,9 | 0.23 | 81.7 | 0.9 | Z81,7R0,9 | 0.23
81.8 | 0.9 | Z81,8R0,9 | 0.25 | 81.8 | 0.9 | Z81,8R0,9 | 0.23 | 81.8 | 0.9 | Z81,8R0,9 | 0.23
81.9 | 0.9 | Z81,9R0,9 | 0.25 | 81.9 | 0.9 | Z81,9R0,9 | 0.23 | 81.9 | 0.9 | Z81,9R0,9 | 0.23
82 | 0.9 | Z82,0R0,9 | 0.25 | 82 | 0.9 | Z82,0R0,9 | 0.23 | 82 | 0.9 | Z82,0R0,9 | 0.23
82.1 | 0.9 | Z82,1R0,9 | 0.25 | 82.1 | 0.9 | Z82,1R0,9 | 0.23 | 82.1 | 0.9 | Z82,1R0,9 | 0.23
82.2 | 0.9 | Z82,2R0,9 | 0.25 | 82.2 | 0.9 | Z82,2R0,9 | 0.23 | 82.2 | 0.9 | Z82,2R0,9 | 0.23
82.3 | 0.9 | Z82,3R0,9 | 0.25 | 82.3 | 0.9 | Z82,3R0,9 | 0.23 | 82.3 | 0.9 | Z82,3R0,9 | 0.23
82.4 | 0.9 | Z82,4R0,9 | 0.25 | 82.4 | 0.9 | Z82,4R0,9 | 0.23 | 82.4 | 0.9 | Z82,4R0,9 | 0.23
82.5 | 0.9 | Z82,5R0,9 | 0.25 | 82.5 | 0.9 | Z82,5R0,9 | 0.23 | 82.5 | 0.9 | Z82,5R0,9 | 0.23
82.6 | 0.9 | Z82,6R0,9 | 0.25 | 82.6 | 0.9 | Z82,6R0,9 | 0.23 | 82.6 | 0.9 | Z82,6R0,9 | 0.23
82.7 | 0.9 | Z82,7R0,9 | 0.25 | 82.7 | 0.9 | Z82,7R0,9 | 0.23 | 82.7 | 0.9 | Z82,7R0,9 | 0.23
82.8 | 0.9 | Z82,8R0,9 | 0.25 | 82.8 | 0.9 | Z82,8R0,9 | 0.23 | 82.8 | 0.9 | Z82,8R0,9 | 0.23
82.9 | 0.9 | Z82,9R0,9 | 0.25 | 82.9 | 0.9 | Z82,9R0,9 | 0.23 | 82.9 | 0.9 | Z82,9R0,9 | 0.23
83 | 0.9 | Z83,0R0,9 | 0.25 | 83 | 0.9 | Z83,0R0,9 | 0.23 | 83 | 0.9 | Z83,0R0,9 | 0.23
83.1 | 0.9 | Z83,1R0,9 | 0.25 | 83.1 | 0.9 | Z83,1R0,9 | 0.23 | 83.1 | 0.9 | Z83,1R0,9 | 0.23
83.2 | 0.9 | Z83,2R0,9 | 0.25 | 83.2 | 0.9 | Z83,2R0,9 | 0.23 | 83.2 | 0.9 | Z83,2R0,9 | 0.23
83.3 | 0.9 | Z83,3R0,9 | 0.25 | 83.3 | 0.9 | Z83,3R0,9 | 0.23 | 83.3 | 0.9 | Z83,3R0,9 | 0.23
83.4 | 0.9 | Z83,4R0,9 | 0.25 | 83.4 | 0.9 | Z83,4R0,9 | 0.23 | 83.4 | 0.9 | Z83,4R0,9 | 0.23
83.5 | 0.9 | Z83,5R0,9 | 0.25 | 83.5 | 0.9 | Z83,5R0,9 | 0.23 | 83.5 | 0.9 | Z83,5R0,9 | 0.23
83.6 | 0.9 | Z83,6R0,9 | 0.25 | 83.6 | 0.9 | Z83,6R0,9 | 0.23 | 83.6 | 0.9 | Z83,6R0,9 | 0.23
83.7 | 0.9 | Z83,7R0,9 | 0.25 | 83.7 | 0.9 | Z83,7R0,9 | 0.23 | 83.7 | 0.9 | Z83,7R0,9 | 0.23
83.8 | 0.9 | Z83,8R0,9 | 0.25 | 83.8 | 0.9 | Z83,8R0,9 | 0.23 | 83.8 | 0.9 | Z83,8R0,9 | 0.23
83.9 | 0.9 | Z83,9R0,9 | 0.25 | 83.9 | 0.9 | Z83,9R0,9 | 0.23 | 83.9 | 0.9 | Z83,9R0,9 | 0.23
84 | 0.9 | Z84,0R0,9 | 0.25 | 84 | 0.9 | Z84,0R0,9 | 0.23 | 84 | 0.9 | Z84,0R0,9 | 0.23
84.1 | 0.9 | Z84,1R0,9 | 0.25 | 84.1 | 0.9 | Z84,1R0,9 | 0.23 | 84.1 | 0.9 | Z84,1R0,9 | 0.23
84.2 | 0.9 | Z84,2R0,9 | 0.25 | 84.2 | 0.9 | Z84,2R0,9 | 0.23 | 84.2 | 0.9 | Z84,2R0,9 | 0.23
84.3 | 0.9 | Z84,3R0,9 | 0.25 | 84.3 | 0.9 | Z84,3R0,9 | 0.23 | 84.3 | 0.9 | Z84,3R0,9 | 0.23
84.4 | 0.9 | Z84,4R0,9 | 0.25 | 84.4 | 0.9 | Z84,4R0,9 | 0.23 | 84.4 | 0.9 | Z84,4R0,9 | 0.23
84.5 | 0.9 | Z84,5R0,9 | 0.25 | 84.5 | 0.9 | Z84,5R0,9 | 0.23 | 84.5 | 0.9 | Z84,5R0,9 | 0.23
84.6 | 0.9 | Z84,6R0,9 | 0.25 | 84.6 | 0.9 | Z84,6R0,9 | 0.23 | 84.6 | 0.9 | Z84,6R0,9 | 0.23
84.7 | 0.9 | Z84,7R0,9 | 0.25 | 84.7 | 0.9 | Z84,7R0,9 | 0.23 | 84.7 | 0.9 | Z84,7R0,9 | 0.23
84.8 | 0.9 | Z84,8R0,9 | 0.25 | 84.8 | 0.9 | Z84,8R0,9 | 0.23 | 84.8 | 0.9 | Z84,8R0,9 | 0.23
84.9 | 0.9 | Z84,9R0,9 | 0.25 | 84.9 | 0.9 | Z84,9R0,9 | 0.23 | 84.9 | 0.9 | Z84,9R0,9 | 0.23
85 | 0.9 | Z85,0R0,9 | 0.25 | 85 | 0.9 | Z85,0R0,9 | 0.23 | 85 | 0.9 | Z85,0R0,9 | 0.23
85.1 | 0.9 | Z85,1R0,9 | 0.25 | 85.1 | 0.9 | Z85,1R0,9 | 0.23 | 85.1 | 0.9 | Z85,1R0,9 | 0.23
85.2 | 0.9 | Z85,2R0,9 | 0.25 | 85.2 | 0.9 | Z85,2R0,9 | 0.23 | 85.2 | 0.9 | Z85,2R0,9 | 0.23
85.3 | 0.9 | Z85,3R0,9 | 0.25 | 85.3 | 0.9 | Z85,3R0,9 | 0.23 | 85.3 | 0.9 | Z85,3R0,9 | 0.23
85.4 | 0.9 | Z85,4R0,9 | 0.25 | 85.4 | 0.9 | Z85,4R0,9 | 0.23 | 85.4 | 0.9 | Z85,4R0,9 | 0.23
85.5 | 0.9 | Z85,5R0,9 | 0.25 | 85.5 | 0.9 | Z85,5R0,9 | 0.23 | 85.5 | 0.9 | Z85,5R0,9 | 0.23
85.6 | 0.9 | Z85,6R0,9 | 0.25 | 85.6 | 0.9 | Z85,6R0,9 | 0.23 | 85.6 | 0.9 | Z85,6R0,9 | 0.23
85.7 | 0.9 | Z85,7R0,9 | 0.25 | 85.7 | 0.9 | Z85,7R0,9 | 0.23 | 85.7 | 0.9 | Z85,7R0,9 | 0.23
85.8 | 0.9 | Z85,8R0,9 | 0.25 | 85.8 | 0.9 | Z85,8R0,9 | 0.23 | 85.8 | 0.9 | Z85,8R0,9 | 0.23
85.9 | 0.9 | Z85,9R0,9 | 0.25 | 85.9 | 0.9 | Z85,9R0,9 | 0.23 | 85.9 | 0.9 | Z85,9R0,9 | 0.23
86 | 0.9 | Z86,0R0,9 | 0.25 | 86 | 0.9 | Z86,0R0,9 | 0.23 | 86 | 0.9 | Z86,0R0,9 | 0.23
86.1 | 0.9 | Z86,1R0,9 | 0.25 | 86.1 | 0.9 | Z86,1R0,9 | 0.23 | 86.1 | 0.9 | Z86,1R0,9 | 0.23
86.2 | 0.9 | Z86,2R0,9 | 0.25 | 86.2 | 0.9 | Z86,2R0,9 | 0.23 | 86.2 | 0.9 | Z86,2R0,9 | 0.23
86.3 | 0.9 | Z86,3R0,9 | 0.25 | 86.3 | 0.9 | Z86,3R0,9 | 0.23 | 86.3 | 0.9 | Z86,3R0,9 | 0.23
86.4 | 0.9 | Z86,4R0,9 | 0.25 | 86.4 | 0.9 | Z86,4R0,9 | 0.23 | 86.4 | 0.9 | Z86,4R0,9 | 0.23
86.5 | 0.9 | Z86,5R0,9 | 0.25 | 86.5 | 0.9 | Z86,5R0,9 | 0.23 | 86.5 | 0.9 | Z86,5R0,9 | 0.23
86.6 | 0.9 | Z86,6R0,9 | 0.25 | 86.6 | 0.9 | Z86,6R0,9 | 0.23 | 86.6 | 0.9 | Z86,6R0,9 | 0.23
86.7 | 0.9 | Z86,7R0,9 | 0.25 | 86.7 | 0.9 | Z86,7R0,9 | 0.23 | 86.7 | 0.9 | Z86,7R0,9 | 0.23
86.8 | 0.9 | Z86,8R0,9 | 0.25 | 86.8 | 0.9 | Z86,8R0,9 | 0.23 | 86.8 | 0.9 | Z86,8R0,9 | 0.23
86.9 | 0.9 | Z86,9R0,9 | 0.25 | 86.9 | 0.9 | Z86,9R0,9 | 0.23 | 86.9 | 0.9 | Z86,9R0,9 | 0.23
87 | 0.9 | Z87,0R0,9 | 0.25 | 87 | 0.9 | Z87,0R0,9 | 0.23 | 87 | 0.9 | Z87,0R0,9 | 0.23
87.1 | 0.9 | Z87,1R0,9 | 0.25 | 87.1 | 0.9 | Z87,1R0,9 | 0.23 | 87.1 | 0.9 | Z87,1R0,9 | 0.23
87.2 | 0.9 | Z87,2R0,9 | 0.25 | 87.2 | 0.9 | Z87,2R0,9 | 0.23 | 87.2 | 0.9 | Z87,2R0,9 | 0.23
87.3 | 0.9 | Z87,3R0,9 | 0.25 | 87.3 | 0.9 | Z87,3R0,9 | 0.23 | 87.3 | 0.9 | Z87,3R0,9 | 0.23
87.4 | 0.9 | Z87,4R0,9 | 0.25 | 87.4 | 0.9 | Z87,4R0,9 | 0.23 | 87.4 | 0.9 | Z87,4R0,9 | 0.23
87.5 | 0.9 | Z87,5R0,9 | 0.25 | 87.5 | 0.9 | Z87,5R0,9 | 0.23 | 87.5 | 0.9 | Z87,5R0,9 | 0.23
87.6 | 0.9 | Z87,6R0,9 | 0.25 | 87.6 | 0.9 | Z87,6R0,9 | 0.23 | 87.6 | 0.9 | Z87,6R0,9 | 0.23
87.7 | 0.9 | Z87,7R0,9 | 0.25 | 87.7 | 0.9 | Z87,7R0,9 | 0.23 | 87.7 | 0.9 | Z87,7R0,9 | 0.23
87.8 | 0.9 | Z87,8R0,9 | 0.25 | 87.8 | 0.9 | Z87,8R0,9 | 0.23 | 87.8 | 0.9 | Z87,8R0,9 | 0.23
87.9 | 0.9 | Z87,9R0,9 | 0.25 | 87.9 | 0.9 | Z87,9R0,9 | 0.23 | 87.9 | 0.9 | Z87,9R0,9 | 0.23
88 | 0.9 | Z88,0R0,9 | 0.25 | 88 | 0.9 | Z88,0R0,9 | 0.23 | 88 | 0.9 | Z88,0R0,9 | 0.23
88.1 | 0.9 | Z88,1R0,9 | 0.25 | 88.1 | 0.9 | Z88,1R0,9 | 0.23 | 88.1 | 0.9 | Z88,1R0,9 | 0.23
88.2 | 0.9 | Z88,2R0,9 | 0.25 | 88.2 | 0.9 | Z88,2R0,9 | 0.23 | 88.2 | 0.9 | Z88,2R0,9 | 0.23
88.3 | 0.9 | Z88,3R0,9 | 0.25 | 88.3 | 0.9 | Z88,3R0,9 | 0.23 | 88.3 | 0.9 | Z88,3R0,9 | 0.23
88.4 | 0.9 | Z88,4R0,9 | 0.25 | 88.4 | 0.9 | Z88,4R0,9 | 0.23 | 88.4 | 0.9 | Z88,4R0,9 | 0.23
88.5 | 0.9 | Z88,5R0,9 | 0.25 | 88.5 | 0.9 | Z88,5R0,9 | 0.23 | 88.5 | 0.9 | Z88,5R0,9 | 0.23
88.6 | 0.9 | Z88,6R0,9 | 0.25 | 88.6 | 0.9 | Z88,6R0,9 | 0.23 | 88.6 | 0.9 | Z88,6R0,9 | 0.23
88.7 | 0.9 | Z88,7R0,9 | 0.25 | 88.7 | 0.9 | Z88,7R0,9 | 0.23 | 88.7 | 0.9 | Z88,7R0,9 | 0.23
88.8 | 0.9 | Z88,8R0,9 | 0.25 | 88.8 | 0.9 | Z88,8R0,9 | 0.23 | 88.8 | 0.9 | Z88,8R0,9 | 0.23
88.9 | 0.9 | Z88,9R0,9 | 0.25 | 88.9 | 0.9 | Z88,9R0,9 | 0.23 | 88.9 | 0.9 | Z88,9R0,9 | 0.23
89 | 0.9 | Z89,0R0,9 | 0.25 | 89 | 0.9 | Z89,0R0,9 | 0.23 | 89 | 0.9 | Z89,0R0,9 | 0.23
89.1 | 0.9 | Z89,1R0,9 | 0.25 | 89.1 | 0.9 | Z89,1R0,9 | 0.23 | 89.1 | 0.9 | Z89,1R0,9 | 0.23
89.2 | 0.9 | Z89,2R0,9 | 0.25 | 89.2 | 0.9 | Z89,2R0,9 | 0.23 | 89.2 | 0.9 | Z89,2R0,9 | 0.23
89.3 | 0.9 | Z89,3R0,9 | 0.25 | 89.3 | 0.9 | Z89,3R0,9 | 0.23 | 89.3 | 0.9 | Z89,3R0,9 | 0.23
89.4 | 0.9 | Z89,4R0,9 | 0.25 | 89.4 | 0.9 | Z89,4R0,9 | 0.23 | 89.4 | 0.9 | Z89,4R0,9 | 0.23
89.5 | 0.9 | Z89,5R0,9 | 0.25 | 89.5 | 0.9 | Z89,5R0,9 | 0.23 | 89.5 | 0.9 | Z89,5R0,9 | 0.23
89.6 | 0.9 | Z89,6R0,9 | 0.25 | 89.6 | 0.9 | Z89,6R0,9 | 0.23 | 89.6 | 0.9 | Z89,6R0,9 | 0.23
89.7 | 0.9 | Z89,7R0,9 | 0.25 | 89.7 | 0.9 | Z89,7R0,9 | 0.23 | 89.7 | 0.9 | Z89,7R0,9 | 0.23
89.8 | 0.9 | Z89,8R0,9 | 0.25 | 89.8 | 0.9 | Z89,8R0,9 | 0.23 | 89.8 | 0.9 | Z89,8R0,9 | 0.23
89.9 | 0.9 | Z89,9R0,9 | 0.25 | 89.9 | 0.9 | Z89,9R0,9 | 0.23 | 89.9 | 0.9 | Z89,9R0,9 | 0.23
90 | 0.9 | Z90,0R0,9 | 0.25 | 90 | 0.9 | Z90,0R0,9 | 0.23 | 90 | 0.9 | Z90,0R0,9 | 0.23
90.1 | 0.9 | Z90,1R0,9 | 0.25 | 90.1 | 0.9 | Z90,1R0,9 | 0.23 | 90.1 | 0.9 | Z90,1R0,9 | 0.23
90.2 | 0.9 | Z90,2R0,9 | 0.25 | 90.2 | 0.9 | Z90,2R0,9 | 0.23 | 90.2 | 0.9 | Z90,2R0,9 | 0.23
90.3 | 0.9 | Z90,3R0,9 | 0.25 | 90.3 | 0.9 | Z90,3R0,9 | 0.23 | 90.3 | 0.9 | Z90,3R0,9 | 0.23
90.4 | 0.9 | Z90,4R0,9 | 0.25 | 90.4 | 0.9 | Z90,4R0,9 | 0.23 | 90.4 | 0.9 | Z90,4R0,9 | 0.23
90.5 | 0.9 | Z90,5R0,9 | 0.25 | 90.5 | 0.9 | Z90,5R0,9 | 0.23 | 90.5 | 0.9 | Z90,5R0,9 | 0.23
90.6 | 0.9 | Z90,6R0,9 | 0.25 | 90.6 | 0.9 | Z90,6R0,9 | 0.23 | 90.6 | 0.9 | Z90,6R0,9 | 0.23
90.7 | 0.9 | Z90,7R0,9 | 0.25 | 90.7 | 0.9 | Z90,7R0,9 | 0.23 | 90.7 | 0.9 | Z90,7R0,9 | 0.23
90.8 | 0.9 | Z90,8R0,9 | 0.25 | 90.8 | 0.9 | Z90,8R0,9 | 0.23 | 90.8 | 0.9 | Z90,8R0,9 | 0.23
90.9 | 0.9 | Z90,9R0,9 | 0.25 | 90.9 | 0.9 | Z90,9R0,9 | 0.23 | 90.9 | 0.9 | Z90,9R0,9 | 0.23
91 | 0.9 | Z91,0R0,9 | 0.25 | 91 | 0.9 | Z91,0R0,9 | 0.23 | 91 | 0.9 | Z91,0R0,9 | 0.23
91.1 | 0.9 | Z91,1R0,9 | 0.25 | 91.1 | 0.9 | Z91,1R0,9 | 0.23 | 91.1 | 0.9 | Z91,1R0,9 | 0.23
91.2 | 0.9 | Z91,2R0,9 | 0.25 | 91.2 | 0.9 | Z91,2R0,9 | 0.23 | 91.2 | 0.9 | Z91,2R0,9 | 0.23
91.3 | 0.9 | Z91,3R0,9 | 0.25 | 91.3 | 0.9 | Z91,3R0,9 | 0.23 | 91.3 | 0.9 | Z91,3R0,9 | 0.23
91.4 | 0.9 | Z91,4R0,9 | 0.25 | 91.4 | 0.9 | Z91,4R0,9 | 0.23 | 91.4 | 0.9 | Z91,4R0,9 | 0.23
91.5 | 0.9 | Z91,5R0,9 | 0.25 | 91.5 | 0.9 | Z91,5R0,9 | 0.23 | 91.5 | 0.9 | Z91,5R0,9 | 0.23
91.6 | 0.9 | Z91,6R0,9 | 0.25 | 91.6 | 0.9 | Z91,6R0,9 | 0.23 | 91.6 | 0.9 | Z91,6R0,9 | 0.23
91.7 | 0.9 | Z91,7R0,9 | 0.25 | 91.7 | 0.9 | Z91,7R0,9 | 0.23 | 91.7 | 0.9 | Z91,7R0,9 | 0.23
91.8 | 0.9 | Z91,8R0,9 | 0.25 | 91.8 | 0.9 | Z91,8R0,9 | 0.23 | 91.8 | 0.9 | Z91,8R0,9 | 0.23
91.9 | 0.9 | Z91,9R0,9 | 0.25 | 91.9 | 0.9 | Z91,9R0,9 | 0.23 | 91.9 | 0.9 | Z91,9R0,9 | 0.23
92 | 0.9 | Z92,0R0,9 | 0.25 | 92 | 0.9 | Z92,0R0,9 | 0.23 | 92 | 0.9 | Z92,0R0,9 | 0.23
92.1 | 0.9 | Z92,1R0,9 | 0.25 | 92.1 | 0.9 | Z92,1R0,9 | 0.23 | 92.1 | 0.9 | Z92,1R0,9 | 0.23
92.2 | 0.9 | Z92,2R0,9 | 0.25 | 92.2 | 0.9 | Z92,2R0,9 | 0.23 | 92.2 | 0.9 | Z92,2R0,9 | 0.23
92.3 | 0.9 | Z92,3R0,9 | 0.25 | 92.3 | 0.9 | Z92,3R0,9 | 0.23 | 92.3 | 0.9 | Z92,3R0,9 | 0.23
92.4 | 0.9 | Z92,4R0,9 | 0.25 | 92.4 | 0.9 | Z92,4R0,9 | 0.23 | 92.4 | 0.9 | Z92,4R0,9 | 0.23
92.5 | 0.9 | Z92,5R0,9 | 0.25 | 92.5 | 0.9 | Z92,5R0,9 | 0.23 | 92.5 | 0.9 | Z92,5R0,9 | 0.23
92.6 | 0.9 | Z92,6R0,9 | 0.25 | 92.6 | 0.9 | Z92,6R0,9 | 0.23 | 92.6 | 0.9 | Z92,6R0,9 | 0.23
92.7 | 0.9 | Z92,7R0,9 | 0.25 | 92.7 | 0.9 | Z92,7R0,9 | 0.23 | 92.7 | 0.9 | Z92,7R0,9 | 0.23
92.8 | 0.9 | Z92,8R0,9 | 0.25 | 92.8 | 0.9 | Z92,8R0,9 | 0.23 | 92.8 | 0.9 | Z92,8R0,9 | 0.23
92.9 | 0.9 | Z92,9R0,9 | 0.25 | 92.9 | 0.9 | Z92,9R0,9 | 0.23 | 92.9 | 0.9 | Z92,9R0,9 | 0.23
93 | 0.9 | Z93,0R0,9 | 0.25 | 93 | 0.9 | Z93,0R0,9 | 0.23 | 93 | 0.9 | Z93,0R0,9 | 0.23
93.1 | 0.9 | Z93,1R0,9 | 0.25 | 93.1 | 0.9 | Z93,1R0,9 | 0.23 | 93.1 | 0.9 | Z93,1R0,9 | 0.23
93.2 | 0.9 | Z93,2R0,9 | 0.25 | 93.2 | 0.9 | Z93,2R0,9 | 0.23 | 93.2 | 0.9 | Z93,2R0,9 | 0.23
93.3 | 0.9 | Z93,3R0,9 | 0.25 | 93.3 | 0.9 | Z93,3R0,9 | 0.23 | 93.3 | 0.9 | Z93,3R0,9 | 0.23
93.4 | 0.9 | Z93,4R0,9 | 0.25 | 93.4 | 0.9 | Z93,4R0,9 | 0.23 | 93.4 | 0.9 | Z93,4R0,9 | 0.23
93.5 | 0.9 | Z93,5R0,9 | 0.25 | 93.5 | 0.9 | Z93,5R0,9 | 0.23 | 93.5 | 0.9 | Z93,5R0,9 | 0.23
93.6 | 0.9 | Z93,6R0,9 | 0.25 | 93.6 | 0.9 | Z93,6R0,9 | 0.23 | 93.6 | 0.9 | Z93,6R0,9 | 0.23
93.7 | 0.9 | Z93,7R0,9 | 0.25 | 93.7 | 0.9 | Z93,7R0,9 | 0.23 | 93.7 | 0.9 | Z93,7R0,9 | 0.23
93.8 | 0.9 | Z93,8R0,9 | 0.25 | 93.8 | 0.9 | Z93,8R0,9 | 0.23 | 93.8 | 0.9 | Z93,8R0,9 | 0.23
93.9 | 0.9 | Z93,9R0,9 | 0.25 | 93.9 | 0.9 | Z93,9R0,9 | 0.23 | 93.9 | 0.9 | Z93,9R0,9 | 0.23
94 | 0.9 | Z94,0R0,9 | 0.25 | 94 | 0.9 | Z94,0R0,9 | 0.23 | 94 | 0.9 | Z94,0R0,9 | 0.23
94.1 | 0.9 | Z94,1R0,9 | 0.25 | 94.1 | 0.9 | Z94,1R0,9 | 0.23 | 94.1 | 0.9 | Z94,1R0,9 | 0.23
94.2 | 0.9 | Z94,2R0,9 | 0.25 | 94.2 | 0.9 | Z94,2R0,9 | 0.23 | 94.2 | 0.9 | Z94,2R0,9 | 0.23
94.3 | 0.9 | Z94,3R0,9 | 0.25 | 94.3 | 0.9 | Z94,3R0,9 | 0.23 | 94.3 | 0.9 | Z94,3R0,9 | 0.23
94.4 | 0.9 | Z94,4R0,9 | 0.25 | 94.4 | 0.9 | Z94,4R0,9 | 0.23 | 94.4 | 0.9 | Z94,4R0,9 | 0.23
94.5 | 0.9 | Z94,5R0,9 | 0.25 | 94.5 | 0.9 | Z94,5R0,9 | 0.23 | 94.5 | 0.9 | Z94,5R0,9 | 0.23
94.6 | 0.9 | Z94,6R0,9 | 0.25 | 94.6 | 0.9 | Z94,6R0,9 | 0.23 | 94.6 | 0.9 | Z94,6R0,9 | 0.23
94.7 | 0.9 | Z94,7R0,9 | 0.25 | 94.7 | 0.9 | Z94,7R0,9 | 0.23 | 94.7 | 0.9 | Z94,7R0,9 | 0.23
94.8 | 0.9 | Z94,8R0,9 | 0.25 | 94.8 | 0.9 | Z94,8R0,9 | 0.23 | 94.8 | 0.9 | Z94,8R0,9 | 0.23
94.9 | 0.9 | Z94,9R0,9 | 0.25 | 94.9 | 0.9 | Z94,9R0,9 | 0.23 | 94.9 | 0.9 | Z94,9R0,9 | 0.23
95 | 0.9 | Z95,0R0,9 | 0.25 | 95 | 0.9 | Z95,0R0,9 | 0.23 | 95 | 0.9 | Z95,0R0,9 | 0.23
95.1 | 0.9 | Z95,1R0,9 | 0.25 | 95.1 | 0.9 | Z95,1R0,9 | 0.23 | 95.1 | 0.9 | Z95,1R0,9 | 0.23
95.2 | 0.9 | Z95,2R0,9 | 0.25 | 95.2 | 0.9 | Z95,2R0,9 | 0.23 | 95.2 | 0.9 | Z95,2R0,9 | 0.23
95.3 | 0.9 | Z95,3R0,9 | 0.25 | 95.3 | 0.9 | Z95,3R0,9 | 0.23 | 95.3 | 0.9 | Z95,3R0,9 | 0.23
95.4 | 0.9 | Z95,4R0,9 | 0.25 | 95.4 | 0.9 | Z95,4R0,9 | 0.23 | 95.4 | 0.9 | Z95,4R0,9 | 0.23
95.5 | 0.9 | Z95,5R0,9 | 0.25 | 95.5 | 0.9 | Z95,5R0,9 | 0.23 | 95.5 | 0.9 | Z95,5R0,9 | 0.23
95.6 | 0.9 | Z95,6R0,9 | 0.25 | 95.6 | 0.9 | Z95,6R0,9 | 0.23 | 95.6 | 0.9 | Z95,6R0,9 | 0.23
95.7 | 0.9 | Z95,7R0,9 | 0.25 | 95.7 | 0.9 | Z95,7R0,9 | 0.23 | 95.7 | 0.9 | Z95,7R0,9 | 0.23
95.8 | 0.9 | Z95,8R0,9 | 0.25 | 95.8 | 0.9 | Z95,8R0,9 | 0.23 | 95.8 | 0.9 | Z95,8R0,9 | 0.23
95.9 | 0.9 | Z95,9R0,9 | 0.25 | 95.9 | 0.9 | Z95,9R0,9 | 0.23 | 95.9 | 0.9 | Z95,9R0,9 | 0.23
96 | 0.9 | Z96,0R0,9 | 0.25 | 96 | 0.9 | Z96,0R0,9 | 0.23 | 96 | 0.9 | Z96,0R0,9 | 0.23
96.1 | 0.9 | Z96,1R0,9 | 0.25 | 96.1 | 0.9 | Z96,1R0,9 | 0.23 | 96.1 | 0.9 | Z96,1R0,9 | 0.23
96.2 | 0.9 | Z96,2R0,9 | 0.25 | 96.2 | 0.9 | Z96,2R0,9 | 0.23 | 96.2 | 0.9 | Z96,2R0,9 | 0.23
96.3 | 0.9 | Z96,3R0,9 | 0.25 | 96.3 | 0.9 | Z96,3R0,9 | 0.23 | 96.3 | 0.9 | Z96,3R0,9 | 0.23
96.4 | 0.9 | Z96,4R0,9 | 0.25 | 96.4 | 0.9 | Z96,4R0,9 | 0.23 | 96.4 | 0.9 | Z96,4R0,9 | 0.23
96.5 | 0.9 | Z96,5R0,9 | 0.25 | 96.5 | 0.9 | Z96,5R0,9 | 0.23 | 96.5 | 0.9 | Z96,5R0,9 | 0.23
96.6 | 0.9 | Z96,6R0,9 | 0.25 | 96.6 | 0.9 | Z96,6R0,9 | 0.23 | 96.6 | 0.9 | Z96,6R0,9 | 0.23
96.7 | 0.9 | Z96,7R0,9 | 0.25 | 96.7 | 0.9 | Z96,7R0,9 | 0.23 | 96.7 | 0.9 | Z96,7R0,9 | 0.23
96.8 | 0.9 | Z96,8R0,9 | 0.25 | 96.8 | 0.9 | Z96,8R0,9 | 0.23 | 96.8 | 0.9 | Z96,8R0,9 | 0.23
96.9 | 0.9 | Z96,9R0,9 | 0.25 | 96.9 | 0.9 | Z96,9R0,9 | 0.23 | 96.9 | 0.9 | Z96,9R0,9 | 0.23
97 | 0.9 | Z97,0R0,9 | 0.25 | 97 | 0.9 | Z97,0R0,9 | 0.23 | 97 | 0.9 | Z97,0R0,9 | 0.23
97.1 | 0.9 | Z97,1R0,9 | 0.25 | 97.1 | 0.9 | Z97,1R0,9 | 0.23 | 97.1 | 0.9 | Z97,1R0,9 | 0.23
97.2 | 0.9 | Z97,2R0,9 | 0.25 | 97.2 | 0.9 | Z97,2R0,9 | 0.23 | 97.2 | 0.9 | Z97,2R0,9 | 0.23
97.3 | 0.9 | Z97,3R0,9 | 0.25 | 97.3 | 0.9 | Z97,3R0,9 | 0.23 | 97.3 | 0.9 | Z97,3R0,9 | 0.23
97.4 | 0.9 | Z97,4R0,9 | 0.25 | 97.4 | 0.9 | Z97,4R0,9 | 0.23 | 97.4 | 0.9 | Z97,4R0,9 | 0.23
97.5 | 0.9 | Z97,5R0,9 | 0.25 | 97.5 | 0.9 | Z97,5R0,9 | 0.23 | 97.5 | 0.9 | Z97,5R0,9 | 0.23
97.6 | 0.9 | Z97,6R0,9 | 0.25 | 97.6 | 0.9 | Z97,6R0,9 | 0.23 | 97.6 | 0.9 | Z97,6R0,9 | 0.23
97.7 | 0.9 | Z97,7R0,9 | 0.25 | 97.7 | 0.9 | Z97,7R0,9 | 0.23 | 97.7 | 0.9 | Z97,7R0,9 | 0.23
97.8 | 0.9 | Z97,8R0,9 | 0.25 | 97.8 | 0.9 | Z97,8R0,9 | 0.23 | 97.8 | 0.9 | Z97,8R0,9 | 0.23
97.9 | 0.9 | Z97,9R0,9 | 0.25 | 97.9 | 0.9 | Z97,9R0,9 | 0.23 | 97.9 | 0.9 | Z97,9R0,9 | 0.23
98 | 0.9 | Z98,0R0,9 | 0.25 | 98 | 0.9 | Z98,0R0,9 | 0.23 | 98 | 0.9 | Z98,0R0,9 | 0.23
98.1 | 0.9 | Z98,1R0,9 | 0.25 | 98.1 | 0.9 | Z98,1R0,9 | 0.23 | 98.1 | 0.9 | Z98,1R0,9 | 0.23
98.2 | 0.9 | Z98,2R0,9 | 0.25 | 98.2 | 0.9 | Z98,2R0,9 | 0.23 | 98.2 | 0.9 | Z98,2R0,9 | 0.23
98.3 | 0.9 | Z98,3R0,9 | 0.25 | 98.3 | 0.9 | Z98,3R0,9 | 0.23 | 98.3 | 0.9 | Z98,3R0,9 | 0.23
98.4 | 0.9 | Z98,4R0,9 | 0.25 | 98.4 | 0.9 | Z98,4R0,9 | 0.23 | 98.4 | 0.9 | Z98,4R0,9 | 0.23
98.5 | 0.9 | Z98,5R0,9 | 0.25 | 98.5 | 0.9 | Z98,5R0,9 | 0.23 | 98.5 | 0.9 | Z98,5R0,9 | 0.23
98.6 | 0.9 | Z98,6R0,9 | 0.25 | 98.6 | 0.9 | Z98,6R0,9 | 0.23 | 98.6 | 0.9 | Z98,6R0,9 | 0.23
98.7 | 0.9 | Z98,7R0,9 | 0.25 | 98.7 | 0.9 | Z98,7R0,9 | 0.23 | 98.7 | 0.9 | Z98,7R0,9 | 0.23
98.8 | 0.9 | Z98,8R0,9 | 0.25 | 98.8 | 0.9 | Z98,8R0,9 | 0.23 | 98.8 | 0.9 | Z98,8R0,9 | 0.23
98.9 | 0.9 | Z98,9R0,9 | 0.25 | 98.9 | 0.9 | Z98,9R0,9 | 0.23 | 98.9 | 0.9 | Z98,9R0,9 | 0.23
99 | 0.9 | Z99,0R0,9 | 0.25 | 99 | 0.9 | Z99,0R0,9 | 0.23 | 99 | 0.9 | Z99,0R0,9 | 0.23
99.1 | 0.9 | Z99,1R0,9 | 0.25 | 99.1 | 0.9 | Z99,1R0,9 | 0.23 | 99.1 | 0.9 | Z99,1R0,9 | 0.23
99.2 | 0.9 | Z99,2R0,9 | 0.25 | 99.2 | 0.9 | Z99,2R0,9 | 0.23 | 99.2 | 0.9 | Z99,2R0,9 | 0.23
99.3 | 0.9 | Z99,3R0,9 | 0.25 | 99.3 | 0.9 | Z99,3R0,9 | 0.23 | 99.3 | 0.9 | Z99,3R0,9 | 0.23
99.4 | 0.9 | Z99,4R0,9 | 0.25 | 99.4 | 0.9 | Z99,4R0,9 | 0.23 | 99.4 | 0.9 | Z99,4R0,9 | 0.23
99.5 | 0.9 | Z99,5R0,9 | 0.25 | 99.5 | 0.9 | Z99,5R0,9 | 0.23 | 99.5 | 0.9 | Z99,5R0,9 | 0.23
99.6 | 0.9 | Z99,6R0,9 | 0.25 | 99.6 | 0.9 | Z99,6R0,9 | 0.23 | 99.6 | 0.9 | Z99,6R0,9 | 0.23
99.7 | 0.9 | Z99,7R0,9 | 0.25 | 99.7 | 0.9 | Z99,7R0,9 | 0.23 | 99.7 | 0.9 | Z99,7R0,9 | 0.23
99.8 | 0.9 | Z99,8R0,9 | 0.25 | 99.8 | 0.9 | Z99,8R0,9 | 0.23 | 99.8 | 0.9 | Z99,8R0,9 | 0.23
99.9 | 0.9 | Z99,9R0,9 | 0.25 | 99.9 | 0.9 | Z99,9R0,9 | 0.23 | 99.9 | 0.9 | Z99,9R0,9 | 0.23
100 | 0.9 | Z100,0R0,9 | 0.25 | 100 | 0.9 | Z100,0R0,9 | 0.23 | 100 | 0.9 | Z100,0R0,9 | 0.23
0 | 1 | Z0,0R1,0 | 1.3 | 0 | 1 | Z0,0R1,0 | 1.01 | 0 | 1 | Z0,0R1,0 | 0.83
0.1 | 1 | Z0,1R1,0 | 1.3 | 0.1 | 1 | Z0,1R1,0 | 1.01 | 0.1 | 1 | Z0,1R1,0 | 0.83
0.2 | 1 | Z0,2R1,0 | 1.3 | 0.2 | 1 | Z0,2R1,0 | 1.01 | 0.2 | 1 | Z0,2R1,0 | 0.83
0.3 | 1 | Z0,3R1,0 | 1.3 | 0.3 | 1 | Z0,3R1,0 | 1.01 | 0.3 | 1 | Z0,3R1,0 | 0.83
0.4 | 1 | Z0,4R1,0 | 1.3 | 0.4 | 1 | Z0,4R1,0 | 1.01 | 0.4 | 1 | Z0,4R1,0 | 0.83
0.5 | 1 | Z0,5R1,0 | 1.3 | 0.5 | 1 | Z0,5R1,0 | 1.01 | 0.5 | 1 | Z0,5R1,0 | 0.83
0.6 | 1 | Z0,6R1,0 | 1.3 | 0.6 | 1 | Z0,6R1,0 | 1.01 | 0.6 | 1 | Z0,6R1,0 | 0.83
0.7 | 1 | Z0,7R1,0 | 1.3 | 0.7 | 1 | Z0,7R1,0 | 1.01 | 0.7 | 1 | Z0,7R1,0 | 0.83
0.8 | 1 | Z0,8R1,0 | 1.3 | 0.8 | 1 | Z0,8R1,0 | 1.01 | 0.8 | 1 | Z0,8R1,0 | 0.83
0.9 | 1 | Z0,9R1,0 | 1.3 | 0.9 | 1 | Z0,9R1,0 | 1.01 | 0.9 | 1 | Z0,9R1,0 | 0.83
1 | 1 | Z1,0R1,0 | 1.3 | 1 | 1 | Z1,0R1,0 | 1.01 | 1 | 1 | Z1,0R1,0 | 0.83
1.1 | 1 | Z1,1R1,0 | 1.27 | 1.1 | 1 | Z1,1R1,0 | 1 | 1.1 | 1 | Z1,1R1,0 | 0.83
1.2 | 1 | Z1,2R1,0 | 1.25 | 1.2 | 1 | Z1,2R1,0 | 0.99 | 1.2 | 1 | Z1,2R1,0 | 0.83
1.3 | 1 | Z1,3R1,0 | 1.22 | 1.3 | 1 | Z1,3R1,0 | 0.97 | 1.3 | 1 | Z1,3R1,0 | 0.83
1.4 | 1 | Z1,4R1,0 | 1.2 | 1.4 | 1 | Z1,4R1,0 | 0.96 | 1.4 | 1 | Z1,4R1,0 | 0.83
1.5 | 1 | Z1,5R1,0 | 1.17 | 1.5 | 1 | Z1,5R1,0 | 0.95 | 1.5 | 1 | Z1,5R1,0 | 0.83
1.6 | 1 | Z1,6R1,0 | 1.14 | 1.6 | 1 | Z1,6R1,0 | 0.94 | 1.6 | 1 | Z1,6R1,0 | 0.83
1.7 | 1 | Z1,7R1,0 | 1.12 | 1.7 | 1 | Z1,7R1,0 | 0.93 | 1.7 | 1 | Z1,7R1,0 | 0.83
1.8 | 1 | Z1,8R1,0 | 1.09 | 1.8 | 1 | Z1,8R1,0 | 0.91 | 1.8 | 1 | Z1,8R1,0 | 0.83
1.9 | 1 | Z1,9R1,0 | 1.07 | 1.9 | 1 | Z1,9R1,0 | 0.9 | 1.9 | 1 | Z1,9R1,0 | 0.83
2 | 1 | Z2,0R1,0 | 1.04 | 2 | 1 | Z2,0R1,0 | 0.89 | 2 | 1 | Z2,0R1,0 | 0.83
2.1 | 1 | Z2,1R1,0 | 1.02 | 2.1 | 1 | Z2,1R1,0 | 0.88 | 2.1 | 1 | Z2,1R1,0 | 0.82
2.2 | 1 | Z2,2R1,0 | 1 | 2.2 | 1 | Z2,2R1,0 | 0.86 | 2.2 | 1 | Z2,2R1,0 | 0.81
2.3 | 1 | Z2,3R1,0 | 0.98 | 2.3 | 1 | Z2,3R1,0 | 0.85 | 2.3 | 1 | Z2,3R1,0 | 0.79
2.4 | 1 | Z2,4R1,0 | 0.96 | 2.4 | 1 | Z2,4R1,0 | 0.84 | 2.4 | 1 | Z2,4R1,0 | 0.78
2.5 | 1 | Z2,5R1,0 | 0.95 | 2.5 | 1 | Z2,5R1,0 | 0.83 | 2.5 | 1 | Z2,5R1,0 | 0.77
2.6 | 1 | Z2,6R1,0 | 0.93 | 2.6 | 1 | Z2,6R1,0 | 0.81 | 2.6 | 1 | Z2,6R1,0 | 0.76
2.7 | 1 | Z2,7R1,0 | 0.91 | 2.7 | 1 | Z2,7R1,0 | 0.8 | 2.7 | 1 | Z2,7R1,0 | 0.75
2.8 | 1 | Z2,8R1,0 | 0.89 | 2.8 | 1 | Z2,8R1,0 | 0.79 | 2.8 | 1 | Z2,8R1,0 | 0.73
2.9 | 1 | Z2,9R1,0 | 0.87 | 2.9 | 1 | Z2,9R1,0 | 0.77 | 2.9 | 1 | Z2,9R1,0 | 0.72
3 | 1 | Z3,0R1,0 | 0.85 | 3 | 1 | Z3,0R1,0 | 0.76 | 3 | 1 | Z3,0R1,0 | 0.71
3.1 | 1 | Z3,1R1,0 | 0.84 | 3.1 | 1 | Z3,1R1,0 | 0.75 | 3.1 | 1 | Z3,1R1,0 | 0.7
3.2 | 1 | Z3,2R1,0 | 0.83 | 3.2 | 1 | Z3,2R1,0 | 0.74 | 3.2 | 1 | Z3,2R1,0 | 0.69
3.3 | 1 | Z3,3R1,0 | 0.81 | 3.3 | 1 | Z3,3R1,0 | 0.73 | 3.3 | 1 | Z3,3R1,0 | 0.68
3.4 | 1 | Z3,4R1,0 | 0.8 | 3.4 | 1 | Z3,4R1,0 | 0.72 | 3.4 | 1 | Z3,4R1,0 | 0.67
3.5 | 1 | Z3,5R1,0 | 0.79 | 3.5 | 1 | Z3,5R1,0 | 0.71 | 3.5 | 1 | Z3,5R1,0 | 0.67
3.6 | 1 | Z3,6R1,0 | 0.78 | 3.6 | 1 | Z3,6R1,0 | 0.69 | 3.6 | 1 | Z3,6R1,0 | 0.66
3.7 | 1 | Z3,7R1,0 | 0.77 | 3.7 | 1 | Z3,7R1,0 | 0.68 | 3.7 | 1 | Z3,7R1,0 | 0.65
3.8 | 1 | Z3,8R1,0 | 0.75 | 3.8 | 1 | Z3,8R1,0 | 0.67 | 3.8 | 1 | Z3,8R1,0 | 0.64
3.9 | 1 | Z3,9R1,0 | 0.74 | 3.9 | 1 | Z3,9R1,0 | 0.66 | 3.9 | 1 | Z3,9R1,0 | 0.63
4 | 1 | Z4,0R1,0 | 0.73 | 4 | 1 | Z4,0R1,0 | 0.65 | 4 | 1 | Z4,0R1,0 | 0.62
4.1 | 1 | Z4,1R1,0 | 0.72 | 4.1 | 1 | Z4,1R1,0 | 0.64 | 4.1 | 1 | Z4,1R1,0 | 0.61
4.2 | 1 | Z4,2R1,0 | 0.71 | 4.2 | 1 | Z4,2R1,0 | 0.64 | 4.2 | 1 | Z4,2R1,0 | 0.61
4.3 | 1 | Z4,3R1,0 | 0.7 | 4.3 | 1 | Z4,3R1,0 | 0.63 | 4.3 | 1 | Z4,3R1,0 | 0.6
4.4 | 1 | Z4,4R1,0 | 0.69 | 4.4 | 1 | Z4,4R1,0 | 0.62 | 4.4 | 1 | Z4,4R1,0 | 0.59
4.5 | 1 | Z4,5R1,0 | 0.69 | 4.5 | 1 | Z4,5R1,0 | 0.62 | 4.5 | 1 | Z4,5R1,0 | 0.59
4.6 | 1 | Z4,6R1,0 | 0.68 | 4.6 | 1 | Z4,6R1,0 | 0.61 | 4.6 | 1 | Z4,6R1,0 | 0.58
4.7 | 1 | Z4,7R1,0 | 0.67 | 4.7 | 1 | Z4,7R1,0 | 0.6 | 4.7 | 1 | Z4,7R1,0 | 0.57
4.8 | 1 | Z4,8R1,0 | 0.66 | 4.8 | 1 | Z4,8R1,0 | 0.59 | 4.8 | 1 | Z4,8R1,0 | 0.56
4.9 | 1 | Z4,9R1,0 | 0.65 | 4.9 | 1 | Z4,9R1,0 | 0.59 | 4.9 | 1 | Z4,9R1,0 | 0.56
5 | 1 | Z5,0R1,0 | 0.64 | 5 | 1 | Z5,0R1,0 | 0.58 | 5 | 1 | Z5,0R1,0 | 0.55
5.1 | 1 | Z5,1R1,0 | 0.63 | 5.1 | 1 | Z5,1R1,0 | 0.57 | 5.1 | 1 | Z5,1R1,0 | 0.55
5.2 | 1 | Z5,2R1,0 | 0.63 | 5.2 | 1 | Z5,2R1,0 | 0.57 | 5.2 | 1 | Z5,2R1,0 | 0.54
5.3 | 1 | Z5,3R1,0 | 0.62 | 5.3 | 1 | Z5,3R1,0 | 0.56 | 5.3 | 1 | Z5,3R1,0 | 0.54
5.4 | 1 | Z5,4R1,0 | 0.61 | 5.4 | 1 | Z5,4R1,0 | 0.56 | 5.4 | 1 | Z5,4R1,0 | 0.53
5.5 | 1 | Z5,5R1,0 | 0.61 | 5.5 | 1 | Z5,5R1,0 | 0.55 | 5.5 | 1 | Z5,5R1,0 | 0.53
5.6 | 1 | Z5,6R1,0 | 0.6 | 5.6 | 1 | Z5,6R1,0 | 0.54 | 5.6 | 1 | Z5,6R1,0 | 0.52
5.7 | 1 | Z5,7R1,0 | 0.59 | 5.7 | 1 | Z5,7R1,0 | 0.54 | 5.7 | 1 | Z5,7R1,0 | 0.52
5.8 | 1 | Z5,8R1,0 | 0.58 | 5.8 | 1 | Z5,8R1,0 | 0.53 | 5.8 | 1 | Z5,8R1,0 | 0.51
5.9 | 1 | Z5,9R1,0 | 0.58 | 5.9 | 1 | Z5,9R1,0 | 0.53 | 5.9 | 1 | Z5,9R1,0 | 0.51
6 | 1 | Z6,0R1,0 | 0.57 | 6 | 1 | Z6,0R1,0 | 0.52 | 6 | 1 | Z6,0R1,0 | 0.5
6.1 | 1 | Z6,1R1,0 | 0.56 | 6.1 | 1 | Z6,1R1,0 | 0.52 | 6.1 | 1 | Z6,1R1,0 | 0.5
6.2 | 1 | Z6,2R1,0 | 0.56 | 6.2 | 1 | Z6,2R1,0 | 0.51 | 6.2 | 1 | Z6,2R1,0 | 0.49
6.3 | 1 | Z6,3R1,0 | 0.55 | 6.3 | 1 | Z6,3R1,0 | 0.51 | 6.3 | 1 | Z6,3R1,0 | 0.49
6.4 | 1 | Z6,4R1,0 | 0.55 | 6.4 | 1 | Z6,4R1,0 | 0.5 | 6.4 | 1 | Z6,4R1,0 | 0.48
6.5 | 1 | Z6,5R1,0 | 0.54 | 6.5 | 1 | Z6,5R1,0 | 0.5 | 6.5 | 1 | Z6,5R1,0 | 0.48
6.6 | 1 | Z6,6R1,0 | 0.53 | 6.6 | 1 | Z6,6R1,0 | 0.49 | 6.6 | 1 | Z6,6R1,0 | 0.47
6.7 | 1 | Z6,7R1,0 | 0.53 | 6.7 | 1 | Z6,7R1,0 | 0.49 | 6.7 | 1 | Z6,7R1,0 | 0.47
6.8 | 1 | Z6,8R1,0 | 0.52 | 6.8 | 1 | Z6,8R1,0 | 0.48 | 6.8 | 1 | Z6,8R1,0 | 0.46
6.9 | 1 | Z6,9R1,0 | 0.52 | 6.9 | 1 | Z6,9R1,0 | 0.48 | 6.9 | 1 | Z6,9R1,0 | 0.46
7 | 1 | Z7,0R1,0 | 0.51 | 7 | 1 | Z7,0R1,0 | 0.47 | 7 | 1 | Z7,0R1,0 | 0.45
7.1 | 1 | Z7,1R1,0 | 0.51 | 7.1 | 1 | Z7,1R1,0 | 0.47 | 7.1 | 1 | Z7,1R1,0 | 0.45
7.2 | 1 | Z7,2R1,0 | 0.5 | 7.2 | 1 | Z7,2R1,0 | 0.46 | 7.2 | 1 | Z7,2R1,0 | 0.44
7.3 | 1 | Z7,3R1,0 | 0.5 | 7.3 | 1 | Z7,3R1,0 | 0.46 | 7.3 | 1 | Z7,3R1,0 | 0.44
7.4 | 1 | Z7,4R1,0 | 0.49 | 7.4 | 1 | Z7,4R1,0 | 0.45 | 7.4 | 1 | Z7,4R1,0 | 0.44
7.5 | 1 | Z7,5R1,0 | 0.49 | 7.5 | 1 | Z7,5R1,0 | 0.45 | 7.5 | 1 | Z7,5R1,0 | 0.44
7.6 | 1 | Z7,6R1,0 | 0.49 | 7.6 | 1 | Z7,6R1,0 | 0.45 | 7.6 | 1 | Z7,6R1,0 | 0.43
7.7 | 1 | Z7,7R1,0 | 0.48 | 7.7 | 1 | Z7,7R1,0 | 0.44 | 7.7 | 1 | Z7,7R1,0 | 0.43
7.8 | 1 | Z7,8R1,0 | 0.48 | 7.8 | 1 | Z7,8R1,0 | 0.44 | 7.8 | 1 | Z7,8R1,0 | 0.43
7.9 | 1 | Z7,9R1,0 | 0.47 | 7.9 | 1 | Z7,9R1,0 | 0.43 | 7.9 | 1 | Z7,9R1,0 | 0.42
8 | 1 | Z8,0R1,0 | 0.47 | 8 | 1 | Z8,0R1,0 | 0.43 | 8 | 1 | Z8,0R1,0 | 0.42
8.1 | 1 | Z8,1R1,0 | 0.47 | 8.1 | 1 | Z8,1R1,0 | 0.43 | 8.1 | 1 | Z8,1R1,0 | 0.42
8.2 | 1 | Z8,2R1,0 | 0.46 | 8.2 | 1 | Z8,2R1,0 | 0.42 | 8.2 | 1 | Z8,2R1,0 | 0.41
8.3 | 1 | Z8,3R1,0 | 0.46 | 8.3 | 1 | Z8,3R1,0 | 0.42 | 8.3 | 1 | Z8,3R1,0 | 0.41
8.4 | 1 | Z8,4R1,0 | 0.45 | 8.4 | 1 | Z8,4R1,0 | 0.42 | 8.4 | 1 | Z8,4R1,0 | 0.41
8.5 | 1 | Z8,5R1,0 | 0.45 | 8.5 | 1 | Z8,5R1,0 | 0.42 | 8.5 | 1 | Z8,5R1,0 | 0.41
8.6 | 1 | Z8,6R1,0 | 0.45 | 8.6 | 1 | Z8,6R1,0 | 0.41 | 8.6 | 1 | Z8,6R1,0 | 0.4
8.7 | 1 | Z8,7R1,0 | 0.44 | 8.7 | 1 | Z8,7R1,0 | 0.41 | 8.7 | 1 | Z8,7R1,0 | 0.4
8.8 | 1 | Z8,8R1,0 | 0.44 | 8.8 | 1 | Z8,8R1,0 | 0.41 | 8.8 | 1 | Z8,8R1,0 | 0.4
8.9 | 1 | Z8,9R1,0 | 0.43 | 8.9 | 1 | Z8,9R1,0 | 0.4 | 8.9 | 1 | Z8,9R1,0 | 0.39
9 | 1 | Z9,0R1,0 | 0.43 | 9 | 1 | Z9,0R1,0 | 0.4 | 9 | 1 | Z9,0R1,0 | 0.39
9.1 | 1 | Z9,1R1,0 | 0.43 | 9.1 | 1 | Z9,1R1,0 | 0.4 | 9.1 | 1 | Z9,1R1,0 | 0.39
9.2 | 1 | Z9,2R1,0 | 0.42 | 9.2 | 1 | Z9,2R1,0 | 0.39 | 9.2 | 1 | Z9,2R1,0 | 0.38
9.3 | 1 | Z9,3R1,0 | 0.42 | 9.3 | 1 | Z9,3R1,0 | 0.39 | 9.3 | 1 | Z9,3R1,0 | 0.38
9.4 | 1 | Z9,4R1,0 | 0.42 | 9.4 | 1 | Z9,4R1,0 | 0.39 | 9.4 | 1 | Z9,4R1,0 | 0.38
9.5 | 1 | Z9,5R1,0 | 0.42 | 9.5 | 1 | Z9,5R1,0 | 0.39 | 9.5 | 1 | Z9,5R1,0 | 0.38
9.6 | 1 | Z9,6R1,0 | 0.41 | 9.6 | 1 | Z9,6R1,0 | 0.38 | 9.6 | 1 | Z9,6R1,0 | 0.37
9.7 | 1 | Z9,7R1,0 | 0.41 | 9.7 | 1 | Z9,7R1,0 | 0.38 | 9.7 | 1 | Z9,7R1,0 | 0.37
9.8 | 1 | Z9,8R1,0 | 0.41 | 9.8 | 1 | Z9,8R1,0 | 0.38 | 9.8 | 1 | Z9,8R1,0 | 0.37
9.9 | 1 | Z9,9R1,0 | 0.4 | 9.9 | 1 | Z9,9R1,0 | 0.37 | 9.9 | 1 | Z9,9R1,0 | 0.36
10 | 1 | Z10,0R1,0 | 0.4 | 10 | 1 | Z10,0R1,0 | 0.37 | 10 | 1 | Z10,0R1,0 | 0.36
10.1 | 1 | Z10,1R1,0 | 0.4 | 10.1 | 1 | Z10,1R1,0 | 0.37 | 10.1 | 1 | Z10,1R1,0 | 0.36
10.2 | 1 | Z10,2R1,0 | 0.4 | 10.2 | 1 | Z10,2R1,0 | 0.37 | 10.2 | 1 | Z10,2R1,0 | 0.36
10.3 | 1 | Z10,3R1,0 | 0.39 | 10.3 | 1 | Z10,3R1,0 | 0.36 | 10.3 | 1 | Z10,3R1,0 | 0.35
10.4 | 1 | Z10,4R1,0 | 0.39 | 10.4 | 1 | Z10,4R1,0 | 0.36 | 10.4 | 1 | Z10,4R1,0 | 0.35
10.5 | 1 | Z10,5R1,0 | 0.39 | 10.5 | 1 | Z10,5R1,0 | 0.36 | 10.5 | 1 | Z10,5R1,0 | 0.35
10.6 | 1 | Z10,6R1,0 | 0.39 | 10.6 | 1 | Z10,6R1,0 | 0.36 | 10.6 | 1 | Z10,6R1,0 | 0.35
10.7 | 1 | Z10,7R1,0 | 0.39 | 10.7 | 1 | Z10,7R1,0 | 0.36 | 10.7 | 1 | Z10,7R1,0 | 0.35
10.8 | 1 | Z10,8R1,0 | 0.38 | 10.8 | 1 | Z10,8R1,0 | 0.35 | 10.8 | 1 | Z10,8R1,0 | 0.34
10.9 | 1 | Z10,9R1,0 | 0.38 | 10.9 | 1 | Z10,9R1,0 | 0.35 | 10.9 | 1 | Z10,9R1,0 | 0.34
11 | 1 | Z11,0R1,0 | 0.38 | 11 | 1 | Z11,0R1,0 | 0.35 | 11 | 1 | Z11,0R1,0 | 0.34
11.1 | 1 | Z11,1R1,0 | 0.38 | 11.1 | 1 | Z11,1R1,0 | 0.35 | 11.1 | 1 | Z11,1R1,0 | 0.34
11.2 | 1 | Z11,2R1,0 | 0.38 | 11.2 | 1 | Z11,2R1,0 | 0.35 | 11.2 | 1 | Z11,2R1,0 | 0.34
11.3 | 1 | Z11,3R1,0 | 0.37 | 11.3 | 1 | Z11,3R1,0 | 0.34 | 11.3 | 1 | Z11,3R1,0 | 0.33
11.4 | 1 | Z11,4R1,0 | 0.37 | 11.4 | 1 | Z11,4R1,0 | 0.34 | 11.4 | 1 | Z11,4R1,0 | 0.33
11.5 | 1 | Z11,5R1,0 | 0.37 | 11.5 | 1 | Z11,5R1,0 | 0.34 | 11.5 | 1 | Z11,5R1,0 | 0.33
11.6 | 1 | Z11,6R1,0 | 0.37 | 11.6 | 1 | Z11,6R1,0 | 0.34 | 11.6 | 1 | Z11,6R1,0 | 0.33
11.7 | 1 | Z11,7R1,0 | 0.37 | 11.7 | 1 | Z11,7R1,0 | 0.34 | 11.7 | 1 | Z11,7R1,0 | 0.33
11.8 | 1 | Z11,8R1,0 | 0.36 | 11.8 | 1 | Z11,8R1,0 | 0.33 | 11.8 | 1 | Z11,8R1,0 | 0.32
11.9 | 1 | Z11,9R1,0 | 0.36 | 11.9 | 1 | Z11,9R1,0 | 0.33 | 11.9 | 1 | Z11,9R1,0 | 0.32
12 | 1 | Z12,0R1,0 | 0.36 | 12 | 1 | Z12,0R1,0 | 0.33 | 12 | 1 | Z12,0R1,0 | 0.32
12.1 | 1 | Z12,1R1,0 | 0.36 | 12.1 | 1 | Z12,1R1,0 | 0.33 | 12.1 | 1 | Z12,1R1,0 | 0.32
12.2 | 1 | Z12,2R1,0 | 0.36 | 12.2 | 1 | Z12,2R1,0 | 0.33 | 12.2 | 1 | Z12,2R1,0 | 0.32
12.3 | 1 | Z12,3R1,0 | 0.35 | 12.3 | 1 | Z12,3R1,0 | 0.33 | 12.3 | 1 | Z12,3R1,0 | 0.32
12.4 | 1 | Z12,4R1,0 | 0.35 | 12.4 | 1 | Z12,4R1,0 | 0.32 | 12.4 | 1 | Z12,4R1,0 | 0.31
12.5 | 1 | Z12,5R1,0 | 0.35 | 12.5 | 1 | Z12,5R1,0 | 0.32 | 12.5 | 1 | Z12,5R1,0 | 0.31
12.6 | 1 | Z12,6R1,0 | 0.35 | 12.6 | 1 | Z12,6R1,0 | 0.32 | 12.6 | 1 | Z12,6R1,0 | 0.31
12.7 | 1 | Z12,7R1,0 | 0.35 | 12.7 | 1 | Z12,7R1,0 | 0.32 | 12.7 | 1 | Z12,7R1,0 | 0.31
12.8 | 1 | Z12,8R1,0 | 0.34 | 12.8 | 1 | Z12,8R1,0 | 0.32 | 12.8 | 1 | Z12,8R1,0 | 0.31
12.9 | 1 | Z12,9R1,0 | 0.34 | 12.9 | 1 | Z12,9R1,0 | 0.32 | 12.9 | 1 | Z12,9R1,0 | 0.31
13 | 1 | Z13,0R1,0 | 0.34 | 13 | 1 | Z13,0R1,0 | 0.32 | 13 | 1 | Z13,0R1,0 | 0.31
13.1 | 1 | Z13,1R1,0 | 0.34 | 13.1 | 1 | Z13,1R1,0 | 0.31 | 13.1 | 1 | Z13,1R1,0 | 0.3
13.2 | 1 | Z13,2R1,0 | 0.34 | 13.2 | 1 | Z13,2R1,0 | 0.31 | 13.2 | 1 | Z13,2R1,0 | 0.3
13.3 | 1 | Z13,3R1,0 | 0.33 | 13.3 | 1 | Z13,3R1,0 | 0.31 | 13.3 | 1 | Z13,3R1,0 | 0.3
13.4 | 1 | Z13,4R1,0 | 0.33 | 13.4 | 1 | Z13,4R1,0 | 0.31 | 13.4 | 1 | Z13,4R1,0 | 0.3
13.5 | 1 | Z13,5R1,0 | 0.33 | 13.5 | 1 | Z13,5R1,0 | 0.31 | 13.5 | 1 | Z13,5R1,0 | 0.3
13.6 | 1 | Z13,6R1,0 | 0.33 | 13.6 | 1 | Z13,6R1,0 | 0.31 | 13.6 | 1 | Z13,6R1,0 | 0.3
13.7 | 1 | Z13,7R1,0 | 0.33 | 13.7 | 1 | Z13,7R1,0 | 0.3 | 13.7 | 1 | Z13,7R1,0 | 0.29
13.8 | 1 | Z13,8R1,0 | 0.32 | 13.8 | 1 | Z13,8R1,0 | 0.3 | 13.8 | 1 | Z13,8R1,0 | 0.29
13.9 | 1 | Z13,9R1,0 | 0.32 | 13.9 | 1 | Z13,9R1,0 | 0.3 | 13.9 | 1 | Z13,9R1,0 | 0.29
14 | 1 | Z14,0R1,0 | 0.32 | 14 | 1 | Z14,0R1,0 | 0.3 | 14 | 1 | Z14,0R1,0 | 0.29
14.1 | 1 | Z14,1R1,0 | 0.32 | 14.1 | 1 | Z14,1R1,0 | 0.3 | 14.1 | 1 | Z14,1R1,0 | 0.29
14.2 | 1 | Z14,2R1,0 | 0.32 | 14.2 | 1 | Z14,2R1,0 | 0.3 | 14.2 | 1 | Z14,2R1,0 | 0.29
14.3 | 1 | Z14,3R1,0 | 0.32 | 14.3 | 1 | Z14,3R1,0 | 0.3 | 14.3 | 1 | Z14,3R1,0 | 0.29
14.4 | 1 | Z14,4R1,0 | 0.31 | 14.4 | 1 | Z14,4R1,0 | 0.29 | 14.4 | 1 | Z14,4R1,0 | 0.28
14.5 | 1 | Z14,5R1,0 | 0.31 | 14.5 | 1 | Z14,5R1,0 | 0.29 | 14.5 | 1 | Z14,5R1,0 | 0.28
14.6 | 1 | Z14,6R1,0 | 0.31 | 14.6 | 1 | Z14,6R1,0 | 0.29 | 14.6 | 1 | Z14,6R1,0 | 0.28
14.7 | 1 | Z14,7R1,0 | 0.31 | 14.7 | 1 | Z14,7R1,0 | 0.29 | 14.7 | 1 | Z14,7R1,0 | 0.28
14.8 | 1 | Z14,8R1,0 | 0.31 | 14.8 | 1 | Z14,8R1,0 | 0.29 | 14.8 | 1 | Z14,8R1,0 | 0.28
14.9 | 1 | Z14,9R1,0 | 0.31 | 14.9 | 1 | Z14,9R1,0 | 0.29 | 14.9 | 1 | Z14,9R1,0 | 0.28
15 | 1 | Z15,0R1,0 | 0.31 | 15 | 1 | Z15,0R1,0 | 0.29 | 15 | 1 | Z15,0R1,0 | 0.28
15.1 | 1 | Z15,1R1,0 | 0.3 | 15.1 | 1 | Z15,1R1,0 | 0.28 | 15.1 | 1 | Z15,1R1,0 | 0.27
15.2 | 1 | Z15,2R1,0 | 0.3 | 15.2 | 1 | Z15,2R1,0 | 0.28 | 15.2 | 1 | Z15,2R1,0 | 0.27
15.3 | 1 | Z15,3R1,0 | 0.3 | 15.3 | 1 | Z15,3R1,0 | 0.28 | 15.3 | 1 | Z15,3R1,0 | 0.27
15.4 | 1 | Z15,4R1,0 | 0.3 | 15.4 | 1 | Z15,4R1,0 | 0.28 | 15.4 | 1 | Z15,4R1,0 | 0.27
15.5 | 1 | Z15,5R1,0 | 0.3 | 15.5 | 1 | Z15,5R1,0 | 0.28 | 15.5 | 1 | Z15,5R1,0 | 0.27
15.6 | 1 | Z15,6R1,0 | 0.3 | 15.6 | 1 | Z15,6R1,0 | 0.28 | 15.6 | 1 | Z15,6R1,0 | 0.27
15.7 | 1 | Z15,7R1,0 | 0.29 | 15.7 | 1 | Z15,7R1,0 | 0.27 | 15.7 | 1 | Z15,7R1,0 | 0.26
15.8 | 1 | Z15,8R1,0 | 0.29 | 15.8 | 1 | Z15,8R1,0 | 0.27 | 15.8 | 1 | Z15,8R1,0 | 0.26
15.9 | 1 | Z15,9R1,0 | 0.29 | 15.9 | 1 | Z15,9R1,0 | 0.27 | 15.9 | 1 | Z15,9R1,0 | 0.26
16 | 1 | Z16,0R1,0 | 0.29 | 16 | 1 | Z16,0R1,0 | 0.27 | 16 | 1 | Z16,0R1,0 | 0.26
16.1 | 1 | Z16,1R1,0 | 0.29 | 16.1 | 1 | Z16,1R1,0 | 0.27 | 16.1 | 1 | Z16,1R1,0 | 0.26
16.2 | 1 | Z16,2R1,0 | 0.29 | 16.2 | 1 | Z16,2R1,0 | 0.27 | 16.2 | 1 | Z16,2R1,0 | 0.26
16.3 | 1 | Z16,3R1,0 | 0.29 | 16.3 | 1 | Z16,3R1,0 | 0.27 | 16.3 | 1 | Z16,3R1,0 | 0.26
16.4 | 1 | Z16,4R1,0 | 0.29 | 16.4 | 1 | Z16,4R1,0 | 0.27 | 16.4 | 1 | Z16,4R1,0 | 0.26
16.5 | 1 | Z16,5R1,0 | 0.29 | 16.5 | 1 | Z16,5R1,0 | 0.27 | 16.5 | 1 | Z16,5R1,0 | 0.26
16.6 | 1 | Z16,6R1,0 | 0.28 | 16.6 | 1 | Z16,6R1,0 | 0.26 | 16.6 | 1 | Z16,6R1,0 | 0.25
16.7 | 1 | Z16,7R1,0 | 0.28 | 16.7 | 1 | Z16,7R1,0 | 0.26 | 16.7 | 1 | Z16,7R1,0 | 0.25
16.8 | 1 | Z16,8R1,0 | 0.28 | 16.8 | 1 | Z16,8R1,0 | 0.26 | 16.8 | 1 | Z16,8R1,0 | 0.25
16.9 | 1 | Z16,9R1,0 | 0.28 | 16.9 | 1 | Z16,9R1,0 | 0.26 | 16.9 | 1 | Z16,9R1,0 | 0.25
17 | 1 | Z17,0R1,0 | 0.28 | 17 | 1 | Z17,0R1,0 | 0.26 | 17 | 1 | Z17,0R1,0 | 0.25
17.1 | 1 | Z17,1R1,0 | 0.28 | 17.1 | 1 | Z17,1R1,0 | 0.26 | 17.1 | 1 | Z17,1R1,0 | 0.25
17.2 | 1 | Z17,2R1,0 | 0.28 | 17.2 | 1 | Z17,2R1,0 | 0.26 | 17.2 | 1 | Z17,2R1,0 | 0.25
17.3 | 1 | Z17,3R1,0 | 0.28 | 17.3 | 1 | Z17,3R1,0 | 0.26 | 17.3 | 1 | Z17,3R1,0 | 0.25
17.4 | 1 | Z17,4R1,0 | 0.28 | 17.4 | 1 | Z17,4R1,0 | 0.26 | 17.4 | 1 | Z17,4R1,0 | 0.25
17.5 | 1 | Z17,5R1,0 | 0.28 | 17.5 | 1 | Z17,5R1,0 | 0.26 | 17.5 | 1 | Z17,5R1,0 | 0.25
17.6 | 1 | Z17,6R1,0 | 0.27 | 17.6 | 1 | Z17,6R1,0 | 0.25 | 17.6 | 1 | Z17,6R1,0 | 0.24
17.7 | 1 | Z17,7R1,0 | 0.27 | 17.7 | 1 | Z17,7R1,0 | 0.25 | 17.7 | 1 | Z17,7R1,0 | 0.24
17.8 | 1 | Z17,8R1,0 | 0.27 | 17.8 | 1 | Z17,8R1,0 | 0.25 | 17.8 | 1 | Z17,8R1,0 | 0.24
17.9 | 1 | Z17,9R1,0 | 0.27 | 17.9 | 1 | Z17,9R1,0 | 0.25 | 17.9 | 1 | Z17,9R1,0 | 0.24
18 | 1 | Z18,0R1,0 | 0.27 | 18 | 1 | Z18,0R1,0 | 0.25 | 18 | 1 | Z18,0R1,0 | 0.24
18.1 | 1 | Z18,1R1,0 | 0.27 | 18.1 | 1 | Z18,1R1,0 | 0.25 | 18.1 | 1 | Z18,1R1,0 | 0.24
18.2 | 1 | Z18,2R1,0 | 0.27 | 18.2 | 1 | Z18,2R1,0 | 0.25 | 18.2 | 1 | Z18,2R1,0 | 0.24
18.3 | 1 | Z18,3R1,0 | 0.27 | 18.3 | 1 | Z18,3R1,0 | 0.25 | 18.3 | 1 | Z18,3R1,0 | 0.24
18.4 | 1 | Z18,4R1,0 | 0.27 | 18.4 | 1 | Z18,4R1,0 | 0.25 | 18.4 | 1 | Z18,4R1,0 | 0.24
18.5 | 1 | Z18,5R1,0 | 0.27 | 18.5 | 1 | Z18,5R1,0 | 0.25 | 18.5 | 1 | Z18,5R1,0 | 0.24
18.6 | 1 | Z18,6R1,0 | 0.26 | 18.6 | 1 | Z18,6R1,0 | 0.24 | 18.6 | 1 | Z18,6R1,0 | 0.23
18.7 | 1 | Z18,7R1,0 | 0.26 | 18.7 | 1 | Z18,7R1,0 | 0.24 | 18.7 | 1 | Z18,7R1,0 | 0.23
18.8 | 1 | Z18,8R1,0 | 0.26 | 18.8 | 1 | Z18,8R1,0 | 0.24 | 18.8 | 1 | Z18,8R1,0 | 0.23
18.9 | 1 | Z18,9R1,0 | 0.26 | 18.9 | 1 | Z18,9R1,0 | 0.24 | 18.9 | 1 | Z18,9R1,0 | 0.23
19 | 1 | Z19,0R1,0 | 0.26 | 19 | 1 | Z19,0R1,0 | 0.24 | 19 | 1 | Z19,0R1,0 | 0.23
19.1 | 1 | Z19,1R1,0 | 0.26 | 19.1 | 1 | Z19,1R1,0 | 0.24 | 19.1 | 1 | Z19,1R1,0 | 0.23
19.2 | 1 | Z19,2R1,0 | 0.26 | 19.2 | 1 | Z19,2R1,0 | 0.24 | 19.2 | 1 | Z19,2R1,0 | 0.23
19.3 | 1 | Z19,3R1,0 | 0.26 | 19.3 | 1 | Z19,3R1,0 | 0.24 | 19.3 | 1 | Z19,3R1,0 | 0.23
19.4 | 1 | Z19,4R1,0 | 0.26 | 19.4 | 1 | Z19,4R1,0 | 0.24 | 19.4 | 1 | Z19,4R1,0 | 0.23
19.5 | 1 | Z19,5R1,0 | 0.26 | 19.5 | 1 | Z19,5R1,0 | 0.24 | 19.5 | 1 | Z19,5R1,0 | 0.23
19.6 | 1 | Z19,6R1,0 | 0.25 | 19.6 | 1 | Z19,6R1,0 | 0.23 | 19.6 | 1 | Z19,6R1,0 | 0.22
19.7 | 1 | Z19,7R1,0 | 0.25 | 19.7 | 1 | Z19,7R1,0 | 0.23 | 19.7 | 1 | Z19,7R1,0 | 0.22
19.8 | 1 | Z19,8R1,0 | 0.25 | 19.8 | 1 | Z19,8R1,0 | 0.23 | 19.8 | 1 | Z19,8R1,0 | 0.22
19.9 | 1 | Z19,9R1,0 | 0.25 | 19.9 | 1 | Z19,9R1,0 | 0.23 | 19.9 | 1 | Z19,9R1,0 | 0.22
20 | 1 | Z20,0R1,0 | 0.25 | 20 | 1 | Z20,0R1,0 | 0.23 | 20 | 1 | Z20,0R1,0 | 0.22
20.1 | 1 | Z20,1R1,0 | 0.25 | 20.1 | 1 | Z20,1R1,0 | 0.23 | 20.1 | 1 | Z20,1R1,0 | 0.22
20.2 | 1 | Z20,2R1,0 | 0.25 | 20.2 | 1 | Z20,2R1,0 | 0.23 | 20.2 | 1 | Z20,2R1,0 | 0.22
20.3 | 1 | Z20,3R1,0 | 0.25 | 20.3 | 1 | Z20,3R1,0 | 0.23 | 20.3 | 1 | Z20,3R1,0 | 0.22
20.4 | 1 | Z20,4R1,0 | 0.25 | 20.4 | 1 | Z20,4R1,0 | 0.23 | 20.4 | 1 | Z20,4R1,0 | 0.22
20.5 | 1 | Z20,5R1,0 | 0.25 | 20.5 | 1 | Z20,5R1,0 | 0.23 | 20.5 | 1 | Z20,5R1,0 | 0.22
20.6 | 1 | Z20,6R1,0 | 0.25 | 20.6 | 1 | Z20,6R1,0 | 0.23 | 20.6 | 1 | Z20,6R1,0 | 0.22
20.7 | 1 | Z20,7R1,0 | 0.25 | 20.7 | 1 | Z20,7R1,0 | 0.23 | 20.7 | 1 | Z20,7R1,0 | 0.22
20.8 | 1 | Z20,8R1,0 | 0.25 | 20.8 | 1 | Z20,8R1,0 | 0.23 | 20.8 | 1 | Z20,8R1,0 | 0.22
20.9 | 1 | Z20,9R1,0 | 0.25 | 20.9 | 1 | Z20,9R1,0 | 0.23 | 20.9 | 1 | Z20,9R1,0 | 0.22
21 | 1 | Z21,0R1,0 | 0.25 | 21 | 1 | Z21,0R1,0 | 0.23 | 21 | 1 | Z21,0R1,0 | 0.22
21.1 | 1 | Z21,1R1,0 | 0.25 | 21.1 | 1 | Z21,1R1,0 | 0.23 | 21.1 | 1 | Z21,1R1,0 | 0.22
21.2 | 1 | Z21,2R1,0 | 0.25 | 21.2 | 1 | Z21,2R1,0 | 0.23 | 21.2 | 1 | Z21,2R1,0 | 0.22
21.3 | 1 | Z21,3R1,0 | 0.25 | 21.3 | 1 | Z21,3R1,0 | 0.23 | 21.3 | 1 | Z21,3R1,0 | 0.22
21.4 | 1 | Z21,4R1,0 | 0.25 | 21.4 | 1 | Z21,4R1,0 | 0.23 | 21.4 | 1 | Z21,4R1,0 | 0.22
21.5 | 1 | Z21,5R1,0 | 0.25 | 21.5 | 1 | Z21,5R1,0 | 0.23 | 21.5 | 1 | Z21,5R1,0 | 0.22
21.6 | 1 | Z21,6R1,0 | 0.25 | 21.6 | 1 | Z21,6R1,0 | 0.23 | 21.6 | 1 | Z21,6R1,0 | 0.22
21.7 | 1 | Z21,7R1,0 | 0.25 | 21.7 | 1 | Z21,7R1,0 | 0.23 | 21.7 | 1 | Z21,7R1,0 | 0.22
21.8 | 1 | Z21,8R1,0 | 0.25 | 21.8 | 1 | Z21,8R1,0 | 0.23 | 21.8 | 1 | Z21,8R1,0 | 0.22
21.9 | 1 | Z21,9R1,0 | 0.25 | 21.9 | 1 | Z21,9R1,0 | 0.23 | 21.9 | 1 | Z21,9R1,0 | 0.22
22 | 1 | Z22,0R1,0 | 0.25 | 22 | 1 | Z22,0R1,0 | 0.23 | 22 | 1 | Z22,0R1,0 | 0.22
22.1 | 1 | Z22,1R1,0 | 0.25 | 22.1 | 1 | Z22,1R1,0 | 0.23 | 22.1 | 1 | Z22,1R1,0 | 0.22
22.2 | 1 | Z22,2R1,0 | 0.25 | 22.2 | 1 | Z22,2R1,0 | 0.23 | 22.2 | 1 | Z22,2R1,0 | 0.22
22.3 | 1 | Z22,3R1,0 | 0.25 | 22.3 | 1 | Z22,3R1,0 | 0.23 | 22.3 | 1 | Z22,3R1,0 | 0.22
22.4 | 1 | Z22,4R1,0 | 0.25 | 22.4 | 1 | Z22,4R1,0 | 0.23 | 22.4 | 1 | Z22,4R1,0 | 0.22
22.5 | 1 | Z22,5R1,0 | 0.25 | 22.5 | 1 | Z22,5R1,0 | 0.23 | 22.5 | 1 | Z22,5R1,0 | 0.22
22.6 | 1 | Z22,6R1,0 | 0.25 | 22.6 | 1 | Z22,6R1,0 | 0.23 | 22.6 | 1 | Z22,6R1,0 | 0.22
22.7 | 1 | Z22,7R1,0 | 0.25 | 22.7 | 1 | Z22,7R1,0 | 0.23 | 22.7 | 1 | Z22,7R1,0 | 0.22
22.8 | 1 | Z22,8R1,0 | 0.25 | 22.8 | 1 | Z22,8R1,0 | 0.23 | 22.8 | 1 | Z22,8R1,0 | 0.22
22.9 | 1 | Z22,9R1,0 | 0.25 | 22.9 | 1 | Z22,9R1,0 | 0.23 | 22.9 | 1 | Z22,9R1,0 | 0.22
23 | 1 | Z23,0R1,0 | 0.25 | 23 | 1 | Z23,0R1,0 | 0.23 | 23 | 1 | Z23,0R1,0 | 0.22
23.1 | 1 | Z23,1R1,0 | 0.25 | 23.1 | 1 | Z23,1R1,0 | 0.23 | 23.1 | 1 | Z23,1R1,0 | 0.22
23.2 | 1 | Z23,2R1,0 | 0.25 | 23.2 | 1 | Z23,2R1,0 | 0.23 | 23.2 | 1 | Z23,2R1,0 | 0.22
23.3 | 1 | Z23,3R1,0 | 0.25 | 23.3 | 1 | Z23,3R1,0 | 0.23 | 23.3 | 1 | Z23,3R1,0 | 0.22
23.4 | 1 | Z23,4R1,0 | 0.25 | 23.4 | 1 | Z23,4R1,0 | 0.23 | 23.4 | 1 | Z23,4R1,0 | 0.22
23.5 | 1 | Z23,5R1,0 | 0.25 | 23.5 | 1 | Z23,5R1,0 | 0.23 | 23.5 | 1 | Z23,5R1,0 | 0.22
23.6 | 1 | Z23,6R1,0 | 0.25 | 23.6 | 1 | Z23,6R1,0 | 0.23 | 23.6 | 1 | Z23,6R1,0 | 0.22
23.7 | 1 | Z23,7R1,0 | 0.25 | 23.7 | 1 | Z23,7R1,0 | 0.23 | 23.7 | 1 | Z23,7R1,0 | 0.22
23.8 | 1 | Z23,8R1,0 | 0.25 | 23.8 | 1 | Z23,8R1,0 | 0.23 | 23.8 | 1 | Z23,8R1,0 | 0.22
23.9 | 1 | Z23,9R1,0 | 0.25 | 23.9 | 1 | Z23,9R1,0 | 0.23 | 23.9 | 1 | Z23,9R1,0 | 0.22
24 | 1 | Z24,0R1,0 | 0.25 | 24 | 1 | Z24,0R1,0 | 0.23 | 24 | 1 | Z24,0R1,0 | 0.22
24.1 | 1 | Z24,1R1,0 | 0.25 | 24.1 | 1 | Z24,1R1,0 | 0.23 | 24.1 | 1 | Z24,1R1,0 | 0.22
24.2 | 1 | Z24,2R1,0 | 0.25 | 24.2 | 1 | Z24,2R1,0 | 0.23 | 24.2 | 1 | Z24,2R1,0 | 0.22
24.3 | 1 | Z24,3R1,0 | 0.25 | 24.3 | 1 | Z24,3R1,0 | 0.23 | 24.3 | 1 | Z24,3R1,0 | 0.22
24.4 | 1 | Z24,4R1,0 | 0.25 | 24.4 | 1 | Z24,4R1,0 | 0.23 | 24.4 | 1 | Z24,4R1,0 | 0.22
24.5 | 1 | Z24,5R1,0 | 0.25 | 24.5 | 1 | Z24,5R1,0 | 0.23 | 24.5 | 1 | Z24,5R1,0 | 0.22
24.6 | 1 | Z24,6R1,0 | 0.25 | 24.6 | 1 | Z24,6R1,0 | 0.23 | 24.6 | 1 | Z24,6R1,0 | 0.22
24.7 | 1 | Z24,7R1,0 | 0.25 | 24.7 | 1 | Z24,7R1,0 | 0.23 | 24.7 | 1 | Z24,7R1,0 | 0.22
24.8 | 1 | Z24,8R1,0 | 0.25 | 24.8 | 1 | Z24,8R1,0 | 0.23 | 24.8 | 1 | Z24,8R1,0 | 0.22
24.9 | 1 | Z24,9R1,0 | 0.25 | 24.9 | 1 | Z24,9R1,0 | 0.23 | 24.9 | 1 | Z24,9R1,0 | 0.22
25 | 1 | Z25,0R1,0 | 0.25 | 25 | 1 | Z25,0R1,0 | 0.23 | 25 | 1 | Z25,0R1,0 | 0.22
25.1 | 1 | Z25,1R1,0 | 0.25 | 25.1 | 1 | Z25,1R1,0 | 0.23 | 25.1 | 1 | Z25,1R1,0 | 0.22
25.2 | 1 | Z25,2R1,0 | 0.25 | 25.2 | 1 | Z25,2R1,0 | 0.23 | 25.2 | 1 | Z25,2R1,0 | 0.22
25.3 | 1 | Z25,3R1,0 | 0.25 | 25.3 | 1 | Z25,3R1,0 | 0.23 | 25.3 | 1 | Z25,3R1,0 | 0.22
25.4 | 1 | Z25,4R1,0 | 0.25 | 25.4 | 1 | Z25,4R1,0 | 0.23 | 25.4 | 1 | Z25,4R1,0 | 0.22
25.5 | 1 | Z25,5R1,0 | 0.25 | 25.5 | 1 | Z25,5R1,0 | 0.23 | 25.5 | 1 | Z25,5R1,0 | 0.22
25.6 | 1 | Z25,6R1,0 | 0.25 | 25.6 | 1 | Z25,6R1,0 | 0.23 | 25.6 | 1 | Z25,6R1,0 | 0.22
25.7 | 1 | Z25,7R1,0 | 0.25 | 25.7 | 1 | Z25,7R1,0 | 0.23 | 25.7 | 1 | Z25,7R1,0 | 0.22
25.8 | 1 | Z25,8R1,0 | 0.25 | 25.8 | 1 | Z25,8R1,0 | 0.23 | 25.8 | 1 | Z25,8R1,0 | 0.22
25.9 | 1 | Z25,9R1,0 | 0.25 | 25.9 | 1 | Z25,9R1,0 | 0.23 | 25.9 | 1 | Z25,9R1,0 | 0.22
26 | 1 | Z26,0R1,0 | 0.25 | 26 | 1 | Z26,0R1,0 | 0.23 | 26 | 1 | Z26,0R1,0 | 0.22
26.1 | 1 | Z26,1R1,0 | 0.25 | 26.1 | 1 | Z26,1R1,0 | 0.23 | 26.1 | 1 | Z26,1R1,0 | 0.22
26.2 | 1 | Z26,2R1,0 | 0.25 | 26.2 | 1 | Z26,2R1,0 | 0.23 | 26.2 | 1 | Z26,2R1,0 | 0.22
26.3 | 1 | Z26,3R1,0 | 0.25 | 26.3 | 1 | Z26,3R1,0 | 0.23 | 26.3 | 1 | Z26,3R1,0 | 0.22
26.4 | 1 | Z26,4R1,0 | 0.25 | 26.4 | 1 | Z26,4R1,0 | 0.23 | 26.4 | 1 | Z26,4R1,0 | 0.22
26.5 | 1 | Z26,5R1,0 | 0.25 | 26.5 | 1 | Z26,5R1,0 | 0.23 | 26.5 | 1 | Z26,5R1,0 | 0.22
26.6 | 1 | Z26,6R1,0 | 0.25 | 26.6 | 1 | Z26,6R1,0 | 0.23 | 26.6 | 1 | Z26,6R1,0 | 0.22
26.7 | 1 | Z26,7R1,0 | 0.25 | 26.7 | 1 | Z26,7R1,0 | 0.23 | 26.7 | 1 | Z26,7R1,0 | 0.22
26.8 | 1 | Z26,8R1,0 | 0.25 | 26.8 | 1 | Z26,8R1,0 | 0.23 | 26.8 | 1 | Z26,8R1,0 | 0.22
26.9 | 1 | Z26,9R1,0 | 0.25 | 26.9 | 1 | Z26,9R1,0 | 0.23 | 26.9 | 1 | Z26,9R1,0 | 0.22
27 | 1 | Z27,0R1,0 | 0.25 | 27 | 1 | Z27,0R1,0 | 0.23 | 27 | 1 | Z27,0R1,0 | 0.22
27.1 | 1 | Z27,1R1,0 | 0.25 | 27.1 | 1 | Z27,1R1,0 | 0.23 | 27.1 | 1 | Z27,1R1,0 | 0.22
27.2 | 1 | Z27,2R1,0 | 0.25 | 27.2 | 1 | Z27,2R1,0 | 0.23 | 27.2 | 1 | Z27,2R1,0 | 0.22
27.3 | 1 | Z27,3R1,0 | 0.25 | 27.3 | 1 | Z27,3R1,0 | 0.23 | 27.3 | 1 | Z27,3R1,0 | 0.22
27.4 | 1 | Z27,4R1,0 | 0.25 | 27.4 | 1 | Z27,4R1,0 | 0.23 | 27.4 | 1 | Z27,4R1,0 | 0.22
27.5 | 1 | Z27,5R1,0 | 0.25 | 27.5 | 1 | Z27,5R1,0 | 0.23 | 27.5 | 1 | Z27,5R1,0 | 0.22
27.6 | 1 | Z27,6R1,0 | 0.25 | 27.6 | 1 | Z27,6R1,0 | 0.23 | 27.6 | 1 | Z27,6R1,0 | 0.22
27.7 | 1 | Z27,7R1,0 | 0.25 | 27.7 | 1 | Z27,7R1,0 | 0.23 | 27.7 | 1 | Z27,7R1,0 | 0.22
27.8 | 1 | Z27,8R1,0 | 0.25 | 27.8 | 1 | Z27,8R1,0 | 0.23 | 27.8 | 1 | Z27,8R1,0 | 0.22
27.9 | 1 | Z27,9R1,0 | 0.25 | 27.9 | 1 | Z27,9R1,0 | 0.23 | 27.9 | 1 | Z27,9R1,0 | 0.22
28 | 1 | Z28,0R1,0 | 0.25 | 28 | 1 | Z28,0R1,0 | 0.23 | 28 | 1 | Z28,0R1,0 | 0.22
28.1 | 1 | Z28,1R1,0 | 0.25 | 28.1 | 1 | Z28,1R1,0 | 0.23 | 28.1 | 1 | Z28,1R1,0 | 0.22
28.2 | 1 | Z28,2R1,0 | 0.25 | 28.2 | 1 | Z28,2R1,0 | 0.23 | 28.2 | 1 | Z28,2R1,0 | 0.22
28.3 | 1 | Z28,3R1,0 | 0.25 | 28.3 | 1 | Z28,3R1,0 | 0.23 | 28.3 | 1 | Z28,3R1,0 | 0.22
28.4 | 1 | Z28,4R1,0 | 0.25 | 28.4 | 1 | Z28,4R1,0 | 0.23 | 28.4 | 1 | Z28,4R1,0 | 0.22
28.5 | 1 | Z28,5R1,0 | 0.25 | 28.5 | 1 | Z28,5R1,0 | 0.23 | 28.5 | 1 | Z28,5R1,0 | 0.22
28.6 | 1 | Z28,6R1,0 | 0.25 | 28.6 | 1 | Z28,6R1,0 | 0.23 | 28.6 | 1 | Z28,6R1,0 | 0.22
28.7 | 1 | Z28,7R1,0 | 0.25 | 28.7 | 1 | Z28,7R1,0 | 0.23 | 28.7 | 1 | Z28,7R1,0 | 0.22
28.8 | 1 | Z28,8R1,0 | 0.25 | 28.8 | 1 | Z28,8R1,0 | 0.23 | 28.8 | 1 | Z28,8R1,0 | 0.22
28.9 | 1 | Z28,9R1,0 | 0.25 | 28.9 | 1 | Z28,9R1,0 | 0.23 | 28.9 | 1 | Z28,9R1,0 | 0.22
29 | 1 | Z29,0R1,0 | 0.25 | 29 | 1 | Z29,0R1,0 | 0.23 | 29 | 1 | Z29,0R1,0 | 0.22
29.1 | 1 | Z29,1R1,0 | 0.25 | 29.1 | 1 | Z29,1R1,0 | 0.23 | 29.1 | 1 | Z29,1R1,0 | 0.22
29.2 | 1 | Z29,2R1,0 | 0.25 | 29.2 | 1 | Z29,2R1,0 | 0.23 | 29.2 | 1 | Z29,2R1,0 | 0.22
29.3 | 1 | Z29,3R1,0 | 0.25 | 29.3 | 1 | Z29,3R1,0 | 0.23 | 29.3 | 1 | Z29,3R1,0 | 0.22
29.4 | 1 | Z29,4R1,0 | 0.25 | 29.4 | 1 | Z29,4R1,0 | 0.23 | 29.4 | 1 | Z29,4R1,0 | 0.22
29.5 | 1 | Z29,5R1,0 | 0.25 | 29.5 | 1 | Z29,5R1,0 | 0.23 | 29.5 | 1 | Z29,5R1,0 | 0.22
29.6 | 1 | Z29,6R1,0 | 0.25 | 29.6 | 1 | Z29,6R1,0 | 0.23 | 29.6 | 1 | Z29,6R1,0 | 0.22
29.7 | 1 | Z29,7R1,0 | 0.25 | 29.7 | 1 | Z29,7R1,0 | 0.23 | 29.7 | 1 | Z29,7R1,0 | 0.22
29.8 | 1 | Z29,8R1,0 | 0.25 | 29.8 | 1 | Z29,8R1,0 | 0.23 | 29.8 | 1 | Z29,8R1,0 | 0.22
29.9 | 1 | Z29,9R1,0 | 0.25 | 29.9 | 1 | Z29,9R1,0 | 0.23 | 29.9 | 1 | Z29,9R1,0 | 0.22
30 | 1 | Z30,0R1,0 | 0.25 | 30 | 1 | Z30,0R1,0 | 0.23 | 30 | 1 | Z30,0R1,0 | 0.22
30.1 | 1 | Z30,1R1,0 | 0.25 | 30.1 | 1 | Z30,1R1,0 | 0.23 | 30.1 | 1 | Z30,1R1,0 | 0.22
30.2 | 1 | Z30,2R1,0 | 0.25 | 30.2 | 1 | Z30,2R1,0 | 0.23 | 30.2 | 1 | Z30,2R1,0 | 0.22
30.3 | 1 | Z30,3R1,0 | 0.25 | 30.3 | 1 | Z30,3R1,0 | 0.23 | 30.3 | 1 | Z30,3R1,0 | 0.22
30.4 | 1 | Z30,4R1,0 | 0.25 | 30.4 | 1 | Z30,4R1,0 | 0.23 | 30.4 | 1 | Z30,4R1,0 | 0.22
30.5 | 1 | Z30,5R1,0 | 0.25 | 30.5 | 1 | Z30,5R1,0 | 0.23 | 30.5 | 1 | Z30,5R1,0 | 0.22
30.6 | 1 | Z30,6R1,0 | 0.25 | 30.6 | 1 | Z30,6R1,0 | 0.23 | 30.6 | 1 | Z30,6R1,0 | 0.22
30.7 | 1 | Z30,7R1,0 | 0.25 | 30.7 | 1 | Z30,7R1,0 | 0.23 | 30.7 | 1 | Z30,7R1,0 | 0.22
30.8 | 1 | Z30,8R1,0 | 0.25 | 30.8 | 1 | Z30,8R1,0 | 0.23 | 30.8 | 1 | Z30,8R1,0 | 0.22
30.9 | 1 | Z30,9R1,0 | 0.25 | 30.9 | 1 | Z30,9R1,0 | 0.23 | 30.9 | 1 | Z30,9R1,0 | 0.22
31 | 1 | Z31,0R1,0 | 0.25 | 31 | 1 | Z31,0R1,0 | 0.23 | 31 | 1 | Z31,0R1,0 | 0.22
31.1 | 1 | Z31,1R1,0 | 0.25 | 31.1 | 1 | Z31,1R1,0 | 0.23 | 31.1 | 1 | Z31,1R1,0 | 0.22
31.2 | 1 | Z31,2R1,0 | 0.25 | 31.2 | 1 | Z31,2R1,0 | 0.23 | 31.2 | 1 | Z31,2R1,0 | 0.22
31.3 | 1 | Z31,3R1,0 | 0.25 | 31.3 | 1 | Z31,3R1,0 | 0.23 | 31.3 | 1 | Z31,3R1,0 | 0.22
31.4 | 1 | Z31,4R1,0 | 0.25 | 31.4 | 1 | Z31,4R1,0 | 0.23 | 31.4 | 1 | Z31,4R1,0 | 0.22
31.5 | 1 | Z31,5R1,0 | 0.25 | 31.5 | 1 | Z31,5R1,0 | 0.23 | 31.5 | 1 | Z31,5R1,0 | 0.22
31.6 | 1 | Z31,6R1,0 | 0.25 | 31.6 | 1 | Z31,6R1,0 | 0.23 | 31.6 | 1 | Z31,6R1,0 | 0.22
31.7 | 1 | Z31,7R1,0 | 0.25 | 31.7 | 1 | Z31,7R1,0 | 0.23 | 31.7 | 1 | Z31,7R1,0 | 0.22
31.8 | 1 | Z31,8R1,0 | 0.25 | 31.8 | 1 | Z31,8R1,0 | 0.23 | 31.8 | 1 | Z31,8R1,0 | 0.22
31.9 | 1 | Z31,9R1,0 | 0.25 | 31.9 | 1 | Z31,9R1,0 | 0.23 | 31.9 | 1 | Z31,9R1,0 | 0.22
32 | 1 | Z32,0R1,0 | 0.25 | 32 | 1 | Z32,0R1,0 | 0.23 | 32 | 1 | Z32,0R1,0 | 0.22
32.1 | 1 | Z32,1R1,0 | 0.25 | 32.1 | 1 | Z32,1R1,0 | 0.23 | 32.1 | 1 | Z32,1R1,0 | 0.22
32.2 | 1 | Z32,2R1,0 | 0.25 | 32.2 | 1 | Z32,2R1,0 | 0.23 | 32.2 | 1 | Z32,2R1,0 | 0.22
32.3 | 1 | Z32,3R1,0 | 0.25 | 32.3 | 1 | Z32,3R1,0 | 0.23 | 32.3 | 1 | Z32,3R1,0 | 0.22
32.4 | 1 | Z32,4R1,0 | 0.25 | 32.4 | 1 | Z32,4R1,0 | 0.23 | 32.4 | 1 | Z32,4R1,0 | 0.22
32.5 | 1 | Z32,5R1,0 | 0.25 | 32.5 | 1 | Z32,5R1,0 | 0.23 | 32.5 | 1 | Z32,5R1,0 | 0.22
32.6 | 1 | Z32,6R1,0 | 0.25 | 32.6 | 1 | Z32,6R1,0 | 0.23 | 32.6 | 1 | Z32,6R1,0 | 0.22
32.7 | 1 | Z32,7R1,0 | 0.25 | 32.7 | 1 | Z32,7R1,0 | 0.23 | 32.7 | 1 | Z32,7R1,0 | 0.22
32.8 | 1 | Z32,8R1,0 | 0.25 | 32.8 | 1 | Z32,8R1,0 | 0.23 | 32.8 | 1 | Z32,8R1,0 | 0.22
32.9 | 1 | Z32,9R1,0 | 0.25 | 32.9 | 1 | Z32,9R1,0 | 0.23 | 32.9 | 1 | Z32,9R1,0 | 0.22
33 | 1 | Z33,0R1,0 | 0.25 | 33 | 1 | Z33,0R1,0 | 0.23 | 33 | 1 | Z33,0R1,0 | 0.22
33.1 | 1 | Z33,1R1,0 | 0.25 | 33.1 | 1 | Z33,1R1,0 | 0.23 | 33.1 | 1 | Z33,1R1,0 | 0.22
33.2 | 1 | Z33,2R1,0 | 0.25 | 33.2 | 1 | Z33,2R1,0 | 0.23 | 33.2 | 1 | Z33,2R1,0 | 0.22
33.3 | 1 | Z33,3R1,0 | 0.25 | 33.3 | 1 | Z33,3R1,0 | 0.23 | 33.3 | 1 | Z33,3R1,0 | 0.22
33.4 | 1 | Z33,4R1,0 | 0.25 | 33.4 | 1 | Z33,4R1,0 | 0.23 | 33.4 | 1 | Z33,4R1,0 | 0.22
33.5 | 1 | Z33,5R1,0 | 0.25 | 33.5 | 1 | Z33,5R1,0 | 0.23 | 33.5 | 1 | Z33,5R1,0 | 0.22
33.6 | 1 | Z33,6R1,0 | 0.25 | 33.6 | 1 | Z33,6R1,0 | 0.23 | 33.6 | 1 | Z33,6R1,0 | 0.22
33.7 | 1 | Z33,7R1,0 | 0.25 | 33.7 | 1 | Z33,7R1,0 | 0.23 | 33.7 | 1 | Z33,7R1,0 | 0.22
33.8 | 1 | Z33,8R1,0 | 0.25 | 33.8 | 1 | Z33,8R1,0 | 0.23 | 33.8 | 1 | Z33,8R1,0 | 0.22
33.9 | 1 | Z33,9R1,0 | 0.25 | 33.9 | 1 | Z33,9R1,0 | 0.23 | 33.9 | 1 | Z33,9R1,0 | 0.22
34 | 1 | Z34,0R1,0 | 0.25 | 34 | 1 | Z34,0R1,0 | 0.23 | 34 | 1 | Z34,0R1,0 | 0.22
34.1 | 1 | Z34,1R1,0 | 0.25 | 34.1 | 1 | Z34,1R1,0 | 0.23 | 34.1 | 1 | Z34,1R1,0 | 0.22
34.2 | 1 | Z34,2R1,0 | 0.25 | 34.2 | 1 | Z34,2R1,0 | 0.23 | 34.2 | 1 | Z34,2R1,0 | 0.22
34.3 | 1 | Z34,3R1,0 | 0.25 | 34.3 | 1 | Z34,3R1,0 | 0.23 | 34.3 | 1 | Z34,3R1,0 | 0.22
34.4 | 1 | Z34,4R1,0 | 0.25 | 34.4 | 1 | Z34,4R1,0 | 0.23 | 34.4 | 1 | Z34,4R1,0 | 0.22
34.5 | 1 | Z34,5R1,0 | 0.25 | 34.5 | 1 | Z34,5R1,0 | 0.23 | 34.5 | 1 | Z34,5R1,0 | 0.22
34.6 | 1 | Z34,6R1,0 | 0.25 | 34.6 | 1 | Z34,6R1,0 | 0.23 | 34.6 | 1 | Z34,6R1,0 | 0.22
34.7 | 1 | Z34,7R1,0 | 0.25 | 34.7 | 1 | Z34,7R1,0 | 0.23 | 34.7 | 1 | Z34,7R1,0 | 0.22
34.8 | 1 | Z34,8R1,0 | 0.25 | 34.8 | 1 | Z34,8R1,0 | 0.23 | 34.8 | 1 | Z34,8R1,0 | 0.22
34.9 | 1 | Z34,9R1,0 | 0.25 | 34.9 | 1 | Z34,9R1,0 | 0.23 | 34.9 | 1 | Z34,9R1,0 | 0.22
35 | 1 | Z35,0R1,0 | 0.25 | 35 | 1 | Z35,0R1,0 | 0.23 | 35 | 1 | Z35,0R1,0 | 0.22
35.1 | 1 | Z35,1R1,0 | 0.25 | 35.1 | 1 | Z35,1R1,0 | 0.23 | 35.1 | 1 | Z35,1R1,0 | 0.22
35.2 | 1 | Z35,2R1,0 | 0.25 | 35.2 | 1 | Z35,2R1,0 | 0.23 | 35.2 | 1 | Z35,2R1,0 | 0.22
35.3 | 1 | Z35,3R1,0 | 0.25 | 35.3 | 1 | Z35,3R1,0 | 0.23 | 35.3 | 1 | Z35,3R1,0 | 0.22
35.4 | 1 | Z35,4R1,0 | 0.25 | 35.4 | 1 | Z35,4R1,0 | 0.23 | 35.4 | 1 | Z35,4R1,0 | 0.22
35.5 | 1 | Z35,5R1,0 | 0.25 | 35.5 | 1 | Z35,5R1,0 | 0.23 | 35.5 | 1 | Z35,5R1,0 | 0.22
35.6 | 1 | Z35,6R1,0 | 0.25 | 35.6 | 1 | Z35,6R1,0 | 0.23 | 35.6 | 1 | Z35,6R1,0 | 0.22
35.7 | 1 | Z35,7R1,0 | 0.25 | 35.7 | 1 | Z35,7R1,0 | 0.23 | 35.7 | 1 | Z35,7R1,0 | 0.22
35.8 | 1 | Z35,8R1,0 | 0.25 | 35.8 | 1 | Z35,8R1,0 | 0.23 | 35.8 | 1 | Z35,8R1,0 | 0.22
35.9 | 1 | Z35,9R1,0 | 0.25 | 35.9 | 1 | Z35,9R1,0 | 0.23 | 35.9 | 1 | Z35,9R1,0 | 0.22
36 | 1 | Z36,0R1,0 | 0.25 | 36 | 1 | Z36,0R1,0 | 0.23 | 36 | 1 | Z36,0R1,0 | 0.22
36.1 | 1 | Z36,1R1,0 | 0.25 | 36.1 | 1 | Z36,1R1,0 | 0.23 | 36.1 | 1 | Z36,1R1,0 | 0.22
36.2 | 1 | Z36,2R1,0 | 0.25 | 36.2 | 1 | Z36,2R1,0 | 0.23 | 36.2 | 1 | Z36,2R1,0 | 0.22
36.3 | 1 | Z36,3R1,0 | 0.25 | 36.3 | 1 | Z36,3R1,0 | 0.23 | 36.3 | 1 | Z36,3R1,0 | 0.22
36.4 | 1 | Z36,4R1,0 | 0.25 | 36.4 | 1 | Z36,4R1,0 | 0.23 | 36.4 | 1 | Z36,4R1,0 | 0.22
36.5 | 1 | Z36,5R1,0 | 0.25 | 36.5 | 1 | Z36,5R1,0 | 0.23 | 36.5 | 1 | Z36,5R1,0 | 0.22
36.6 | 1 | Z36,6R1,0 | 0.25 | 36.6 | 1 | Z36,6R1,0 | 0.23 | 36.6 | 1 | Z36,6R1,0 | 0.22
36.7 | 1 | Z36,7R1,0 | 0.25 | 36.7 | 1 | Z36,7R1,0 | 0.23 | 36.7 | 1 | Z36,7R1,0 | 0.22
36.8 | 1 | Z36,8R1,0 | 0.25 | 36.8 | 1 | Z36,8R1,0 | 0.23 | 36.8 | 1 | Z36,8R1,0 | 0.22
36.9 | 1 | Z36,9R1,0 | 0.25 | 36.9 | 1 | Z36,9R1,0 | 0.23 | 36.9 | 1 | Z36,9R1,0 | 0.22
37 | 1 | Z37,0R1,0 | 0.25 | 37 | 1 | Z37,0R1,0 | 0.23 | 37 | 1 | Z37,0R1,0 | 0.22
37.1 | 1 | Z37,1R1,0 | 0.25 | 37.1 | 1 | Z37,1R1,0 | 0.23 | 37.1 | 1 | Z37,1R1,0 | 0.22
37.2 | 1 | Z37,2R1,0 | 0.25 | 37.2 | 1 | Z37,2R1,0 | 0.23 | 37.2 | 1 | Z37,2R1,0 | 0.22
37.3 | 1 | Z37,3R1,0 | 0.25 | 37.3 | 1 | Z37,3R1,0 | 0.23 | 37.3 | 1 | Z37,3R1,0 | 0.22
37.4 | 1 | Z37,4R1,0 | 0.25 | 37.4 | 1 | Z37,4R1,0 | 0.23 | 37.4 | 1 | Z37,4R1,0 | 0.22
37.5 | 1 | Z37,5R1,0 | 0.25 | 37.5 | 1 | Z37,5R1,0 | 0.23 | 37.5 | 1 | Z37,5R1,0 | 0.22
37.6 | 1 | Z37,6R1,0 | 0.25 | 37.6 | 1 | Z37,6R1,0 | 0.23 | 37.6 | 1 | Z37,6R1,0 | 0.22
37.7 | 1 | Z37,7R1,0 | 0.25 | 37.7 | 1 | Z37,7R1,0 | 0.23 | 37.7 | 1 | Z37,7R1,0 | 0.22
37.8 | 1 | Z37,8R1,0 | 0.25 | 37.8 | 1 | Z37,8R1,0 | 0.23 | 37.8 | 1 | Z37,8R1,0 | 0.22
37.9 | 1 | Z37,9R1,0 | 0.25 | 37.9 | 1 | Z37,9R1,0 | 0.23 | 37.9 | 1 | Z37,9R1,0 | 0.22
38 | 1 | Z38,0R1,0 | 0.25 | 38 | 1 | Z38,0R1,0 | 0.23 | 38 | 1 | Z38,0R1,0 | 0.22
38.1 | 1 | Z38,1R1,0 | 0.25 | 38.1 | 1 | Z38,1R1,0 | 0.23 | 38.1 | 1 | Z38,1R1,0 | 0.22
38.2 | 1 | Z38,2R1,0 | 0.25 | 38.2 | 1 | Z38,2R1,0 | 0.23 | 38.2 | 1 | Z38,2R1,0 | 0.22
38.3 | 1 | Z38,3R1,0 | 0.25 | 38.3 | 1 | Z38,3R1,0 | 0.23 | 38.3 | 1 | Z38,3R1,0 | 0.22
38.4 | 1 | Z38,4R1,0 | 0.25 | 38.4 | 1 | Z38,4R1,0 | 0.23 | 38.4 | 1 | Z38,4R1,0 | 0.22
38.5 | 1 | Z38,5R1,0 | 0.25 | 38.5 | 1 | Z38,5R1,0 | 0.23 | 38.5 | 1 | Z38,5R1,0 | 0.22
38.6 | 1 | Z38,6R1,0 | 0.25 | 38.6 | 1 | Z38,6R1,0 | 0.23 | 38.6 | 1 | Z38,6R1,0 | 0.22
38.7 | 1 | Z38,7R1,0 | 0.25 | 38.7 | 1 | Z38,7R1,0 | 0.23 | 38.7 | 1 | Z38,7R1,0 | 0.22
38.8 | 1 | Z38,8R1,0 | 0.25 | 38.8 | 1 | Z38,8R1,0 | 0.23 | 38.8 | 1 | Z38,8R1,0 | 0.22
38.9 | 1 | Z38,9R1,0 | 0.25 | 38.9 | 1 | Z38,9R1,0 | 0.23 | 38.9 | 1 | Z38,9R1,0 | 0.22
39 | 1 | Z39,0R1,0 | 0.25 | 39 | 1 | Z39,0R1,0 | 0.23 | 39 | 1 | Z39,0R1,0 | 0.22
39.1 | 1 | Z39,1R1,0 | 0.25 | 39.1 | 1 | Z39,1R1,0 | 0.23 | 39.1 | 1 | Z39,1R1,0 | 0.22
39.2 | 1 | Z39,2R1,0 | 0.25 | 39.2 | 1 | Z39,2R1,0 | 0.23 | 39.2 | 1 | Z39,2R1,0 | 0.22
39.3 | 1 | Z39,3R1,0 | 0.25 | 39.3 | 1 | Z39,3R1,0 | 0.23 | 39.3 | 1 | Z39,3R1,0 | 0.22
39.4 | 1 | Z39,4R1,0 | 0.25 | 39.4 | 1 | Z39,4R1,0 | 0.23 | 39.4 | 1 | Z39,4R1,0 | 0.22
39.5 | 1 | Z39,5R1,0 | 0.25 | 39.5 | 1 | Z39,5R1,0 | 0.23 | 39.5 | 1 | Z39,5R1,0 | 0.22
39.6 | 1 | Z39,6R1,0 | 0.25 | 39.6 | 1 | Z39,6R1,0 | 0.23 | 39.6 | 1 | Z39,6R1,0 | 0.22
39.7 | 1 | Z39,7R1,0 | 0.25 | 39.7 | 1 | Z39,7R1,0 | 0.23 | 39.7 | 1 | Z39,7R1,0 | 0.22
39.8 | 1 | Z39,8R1,0 | 0.25 | 39.8 | 1 | Z39,8R1,0 | 0.23 | 39.8 | 1 | Z39,8R1,0 | 0.22
39.9 | 1 | Z39,9R1,0 | 0.25 | 39.9 | 1 | Z39,9R1,0 | 0.23 | 39.9 | 1 | Z39,9R1,0 | 0.22
40 | 1 | Z40,0R1,0 | 0.25 | 40 | 1 | Z40,0R1,0 | 0.23 | 40 | 1 | Z40,0R1,0 | 0.22
40.1 | 1 | Z40,1R1,0 | 0.25 | 40.1 | 1 | Z40,1R1,0 | 0.23 | 40.1 | 1 | Z40,1R1,0 | 0.22
40.2 | 1 | Z40,2R1,0 | 0.25 | 40.2 | 1 | Z40,2R1,0 | 0.23 | 40.2 | 1 | Z40,2R1,0 | 0.22
40.3 | 1 | Z40,3R1,0 | 0.25 | 40.3 | 1 | Z40,3R1,0 | 0.23 | 40.3 | 1 | Z40,3R1,0 | 0.22
40.4 | 1 | Z40,4R1,0 | 0.25 | 40.4 | 1 | Z40,4R1,0 | 0.23 | 40.4 | 1 | Z40,4R1,0 | 0.22
40.5 | 1 | Z40,5R1,0 | 0.25 | 40.5 | 1 | Z40,5R1,0 | 0.23 | 40.5 | 1 | Z40,5R1,0 | 0.22
40.6 | 1 | Z40,6R1,0 | 0.25 | 40.6 | 1 | Z40,6R1,0 | 0.23 | 40.6 | 1 | Z40,6R1,0 | 0.22
40.7 | 1 | Z40,7R1,0 | 0.25 | 40.7 | 1 | Z40,7R1,0 | 0.23 | 40.7 | 1 | Z40,7R1,0 | 0.22
40.8 | 1 | Z40,8R1,0 | 0.25 | 40.8 | 1 | Z40,8R1,0 | 0.23 | 40.8 | 1 | Z40,8R1,0 | 0.22
40.9 | 1 | Z40,9R1,0 | 0.25 | 40.9 | 1 | Z40,9R1,0 | 0.23 | 40.9 | 1 | Z40,9R1,0 | 0.22
41 | 1 | Z41,0R1,0 | 0.25 | 41 | 1 | Z41,0R1,0 | 0.23 | 41 | 1 | Z41,0R1,0 | 0.22
41.1 | 1 | Z41,1R1,0 | 0.25 | 41.1 | 1 | Z41,1R1,0 | 0.23 | 41.1 | 1 | Z41,1R1,0 | 0.22
41.2 | 1 | Z41,2R1,0 | 0.25 | 41.2 | 1 | Z41,2R1,0 | 0.23 | 41.2 | 1 | Z41,2R1,0 | 0.22
41.3 | 1 | Z41,3R1,0 | 0.25 | 41.3 | 1 | Z41,3R1,0 | 0.23 | 41.3 | 1 | Z41,3R1,0 | 0.22
41.4 | 1 | Z41,4R1,0 | 0.25 | 41.4 | 1 | Z41,4R1,0 | 0.23 | 41.4 | 1 | Z41,4R1,0 | 0.22
41.5 | 1 | Z41,5R1,0 | 0.25 | 41.5 | 1 | Z41,5R1,0 | 0.23 | 41.5 | 1 | Z41,5R1,0 | 0.22
41.6 | 1 | Z41,6R1,0 | 0.25 | 41.6 | 1 | Z41,6R1,0 | 0.23 | 41.6 | 1 | Z41,6R1,0 | 0.22
41.7 | 1 | Z41,7R1,0 | 0.25 | 41.7 | 1 | Z41,7R1,0 | 0.23 | 41.7 | 1 | Z41,7R1,0 | 0.22
41.8 | 1 | Z41,8R1,0 | 0.25 | 41.8 | 1 | Z41,8R1,0 | 0.23 | 41.8 | 1 | Z41,8R1,0 | 0.22
41.9 | 1 | Z41,9R1,0 | 0.25 | 41.9 | 1 | Z41,9R1,0 | 0.23 | 41.9 | 1 | Z41,9R1,0 | 0.22
42 | 1 | Z42,0R1,0 | 0.25 | 42 | 1 | Z42,0R1,0 | 0.23 | 42 | 1 | Z42,0R1,0 | 0.22
42.1 | 1 | Z42,1R1,0 | 0.25 | 42.1 | 1 | Z42,1R1,0 | 0.23 | 42.1 | 1 | Z42,1R1,0 | 0.22
42.2 | 1 | Z42,2R1,0 | 0.25 | 42.2 | 1 | Z42,2R1,0 | 0.23 | 42.2 | 1 | Z42,2R1,0 | 0.22
42.3 | 1 | Z42,3R1,0 | 0.25 | 42.3 | 1 | Z42,3R1,0 | 0.23 | 42.3 | 1 | Z42,3R1,0 | 0.22
42.4 | 1 | Z42,4R1,0 | 0.25 | 42.4 | 1 | Z42,4R1,0 | 0.23 | 42.4 | 1 | Z42,4R1,0 | 0.22
42.5 | 1 | Z42,5R1,0 | 0.25 | 42.5 | 1 | Z42,5R1,0 | 0.23 | 42.5 | 1 | Z42,5R1,0 | 0.22
42.6 | 1 | Z42,6R1,0 | 0.25 | 42.6 | 1 | Z42,6R1,0 | 0.23 | 42.6 | 1 | Z42,6R1,0 | 0.22
42.7 | 1 | Z42,7R1,0 | 0.25 | 42.7 | 1 | Z42,7R1,0 | 0.23 | 42.7 | 1 | Z42,7R1,0 | 0.22
42.8 | 1 | Z42,8R1,0 | 0.25 | 42.8 | 1 | Z42,8R1,0 | 0.23 | 42.8 | 1 | Z42,8R1,0 | 0.22
42.9 | 1 | Z42,9R1,0 | 0.25 | 42.9 | 1 | Z42,9R1,0 | 0.23 | 42.9 | 1 | Z42,9R1,0 | 0.22
43 | 1 | Z43,0R1,0 | 0.25 | 43 | 1 | Z43,0R1,0 | 0.23 | 43 | 1 | Z43,0R1,0 | 0.22
43.1 | 1 | Z43,1R1,0 | 0.25 | 43.1 | 1 | Z43,1R1,0 | 0.23 | 43.1 | 1 | Z43,1R1,0 | 0.22
43.2 | 1 | Z43,2R1,0 | 0.25 | 43.2 | 1 | Z43,2R1,0 | 0.23 | 43.2 | 1 | Z43,2R1,0 | 0.22
43.3 | 1 | Z43,3R1,0 | 0.25 | 43.3 | 1 | Z43,3R1,0 | 0.23 | 43.3 | 1 | Z43,3R1,0 | 0.22
43.4 | 1 | Z43,4R1,0 | 0.25 | 43.4 | 1 | Z43,4R1,0 | 0.23 | 43.4 | 1 | Z43,4R1,0 | 0.22
43.5 | 1 | Z43,5R1,0 | 0.25 | 43.5 | 1 | Z43,5R1,0 | 0.23 | 43.5 | 1 | Z43,5R1,0 | 0.22
43.6 | 1 | Z43,6R1,0 | 0.25 | 43.6 | 1 | Z43,6R1,0 | 0.23 | 43.6 | 1 | Z43,6R1,0 | 0.22
43.7 | 1 | Z43,7R1,0 | 0.25 | 43.7 | 1 | Z43,7R1,0 | 0.23 | 43.7 | 1 | Z43,7R1,0 | 0.22
43.8 | 1 | Z43,8R1,0 | 0.25 | 43.8 | 1 | Z43,8R1,0 | 0.23 | 43.8 | 1 | Z43,8R1,0 | 0.22
43.9 | 1 | Z43,9R1,0 | 0.25 | 43.9 | 1 | Z43,9R1,0 | 0.23 | 43.9 | 1 | Z43,9R1,0 | 0.22
44 | 1 | Z44,0R1,0 | 0.25 | 44 | 1 | Z44,0R1,0 | 0.23 | 44 | 1 | Z44,0R1,0 | 0.22
44.1 | 1 | Z44,1R1,0 | 0.25 | 44.1 | 1 | Z44,1R1,0 | 0.23 | 44.1 | 1 | Z44,1R1,0 | 0.22
44.2 | 1 | Z44,2R1,0 | 0.25 | 44.2 | 1 | Z44,2R1,0 | 0.23 | 44.2 | 1 | Z44,2R1,0 | 0.22
44.3 | 1 | Z44,3R1,0 | 0.25 | 44.3 | 1 | Z44,3R1,0 | 0.23 | 44.3 | 1 | Z44,3R1,0 | 0.22
44.4 | 1 | Z44,4R1,0 | 0.25 | 44.4 | 1 | Z44,4R1,0 | 0.23 | 44.4 | 1 | Z44,4R1,0 | 0.22
44.5 | 1 | Z44,5R1,0 | 0.25 | 44.5 | 1 | Z44,5R1,0 | 0.23 | 44.5 | 1 | Z44,5R1,0 | 0.22
44.6 | 1 | Z44,6R1,0 | 0.25 | 44.6 | 1 | Z44,6R1,0 | 0.23 | 44.6 | 1 | Z44,6R1,0 | 0.22
44.7 | 1 | Z44,7R1,0 | 0.25 | 44.7 | 1 | Z44,7R1,0 | 0.23 | 44.7 | 1 | Z44,7R1,0 | 0.22
44.8 | 1 | Z44,8R1,0 | 0.25 | 44.8 | 1 | Z44,8R1,0 | 0.23 | 44.8 | 1 | Z44,8R1,0 | 0.22
44.9 | 1 | Z44,9R1,0 | 0.25 | 44.9 | 1 | Z44,9R1,0 | 0.23 | 44.9 | 1 | Z44,9R1,0 | 0.22
45 | 1 | Z45,0R1,0 | 0.25 | 45 | 1 | Z45,0R1,0 | 0.23 | 45 | 1 | Z45,0R1,0 | 0.22
45.1 | 1 | Z45,1R1,0 | 0.25 | 45.1 | 1 | Z45,1R1,0 | 0.23 | 45.1 | 1 | Z45,1R1,0 | 0.22
45.2 | 1 | Z45,2R1,0 | 0.25 | 45.2 | 1 | Z45,2R1,0 | 0.23 | 45.2 | 1 | Z45,2R1,0 | 0.22
45.3 | 1 | Z45,3R1,0 | 0.25 | 45.3 | 1 | Z45,3R1,0 | 0.23 | 45.3 | 1 | Z45,3R1,0 | 0.22
45.4 | 1 | Z45,4R1,0 | 0.25 | 45.4 | 1 | Z45,4R1,0 | 0.23 | 45.4 | 1 | Z45,4R1,0 | 0.22
45.5 | 1 | Z45,5R1,0 | 0.25 | 45.5 | 1 | Z45,5R1,0 | 0.23 | 45.5 | 1 | Z45,5R1,0 | 0.22
45.6 | 1 | Z45,6R1,0 | 0.25 | 45.6 | 1 | Z45,6R1,0 | 0.23 | 45.6 | 1 | Z45,6R1,0 | 0.22
45.7 | 1 | Z45,7R1,0 | 0.25 | 45.7 | 1 | Z45,7R1,0 | 0.23 | 45.7 | 1 | Z45,7R1,0 | 0.22
45.8 | 1 | Z45,8R1,0 | 0.25 | 45.8 | 1 | Z45,8R1,0 | 0.23 | 45.8 | 1 | Z45,8R1,0 | 0.22
45.9 | 1 | Z45,9R1,0 | 0.25 | 45.9 | 1 | Z45,9R1,0 | 0.23 | 45.9 | 1 | Z45,9R1,0 | 0.22
46 | 1 | Z46,0R1,0 | 0.25 | 46 | 1 | Z46,0R1,0 | 0.23 | 46 | 1 | Z46,0R1,0 | 0.22
46.1 | 1 | Z46,1R1,0 | 0.25 | 46.1 | 1 | Z46,1R1,0 | 0.23 | 46.1 | 1 | Z46,1R1,0 | 0.22
46.2 | 1 | Z46,2R1,0 | 0.25 | 46.2 | 1 | Z46,2R1,0 | 0.23 | 46.2 | 1 | Z46,2R1,0 | 0.22
46.3 | 1 | Z46,3R1,0 | 0.25 | 46.3 | 1 | Z46,3R1,0 | 0.23 | 46.3 | 1 | Z46,3R1,0 | 0.22
46.4 | 1 | Z46,4R1,0 | 0.25 | 46.4 | 1 | Z46,4R1,0 | 0.23 | 46.4 | 1 | Z46,4R1,0 | 0.22
46.5 | 1 | Z46,5R1,0 | 0.25 | 46.5 | 1 | Z46,5R1,0 | 0.23 | 46.5 | 1 | Z46,5R1,0 | 0.22
46.6 | 1 | Z46,6R1,0 | 0.25 | 46.6 | 1 | Z46,6R1,0 | 0.23 | 46.6 | 1 | Z46,6R1,0 | 0.22
46.7 | 1 | Z46,7R1,0 | 0.25 | 46.7 | 1 | Z46,7R1,0 | 0.23 | 46.7 | 1 | Z46,7R1,0 | 0.22
46.8 | 1 | Z46,8R1,0 | 0.25 | 46.8 | 1 | Z46,8R1,0 | 0.23 | 46.8 | 1 | Z46,8R1,0 | 0.22
46.9 | 1 | Z46,9R1,0 | 0.25 | 46.9 | 1 | Z46,9R1,0 | 0.23 | 46.9 | 1 | Z46,9R1,0 | 0.22
47 | 1 | Z47,0R1,0 | 0.25 | 47 | 1 | Z47,0R1,0 | 0.23 | 47 | 1 | Z47,0R1,0 | 0.22
47.1 | 1 | Z47,1R1,0 | 0.25 | 47.1 | 1 | Z47,1R1,0 | 0.23 | 47.1 | 1 | Z47,1R1,0 | 0.22
47.2 | 1 | Z47,2R1,0 | 0.25 | 47.2 | 1 | Z47,2R1,0 | 0.23 | 47.2 | 1 | Z47,2R1,0 | 0.22
47.3 | 1 | Z47,3R1,0 | 0.25 | 47.3 | 1 | Z47,3R1,0 | 0.23 | 47.3 | 1 | Z47,3R1,0 | 0.22
47.4 | 1 | Z47,4R1,0 | 0.25 | 47.4 | 1 | Z47,4R1,0 | 0.23 | 47.4 | 1 | Z47,4R1,0 | 0.22
47.5 | 1 | Z47,5R1,0 | 0.25 | 47.5 | 1 | Z47,5R1,0 | 0.23 | 47.5 | 1 | Z47,5R1,0 | 0.22
47.6 | 1 | Z47,6R1,0 | 0.25 | 47.6 | 1 | Z47,6R1,0 | 0.23 | 47.6 | 1 | Z47,6R1,0 | 0.22
47.7 | 1 | Z47,7R1,0 | 0.25 | 47.7 | 1 | Z47,7R1,0 | 0.23 | 47.7 | 1 | Z47,7R1,0 | 0.22
47.8 | 1 | Z47,8R1,0 | 0.25 | 47.8 | 1 | Z47,8R1,0 | 0.23 | 47.8 | 1 | Z47,8R1,0 | 0.22
47.9 | 1 | Z47,9R1,0 | 0.25 | 47.9 | 1 | Z47,9R1,0 | 0.23 | 47.9 | 1 | Z47,9R1,0 | 0.22
48 | 1 | Z48,0R1,0 | 0.25 | 48 | 1 | Z48,0R1,0 | 0.23 | 48 | 1 | Z48,0R1,0 | 0.22
48.1 | 1 | Z48,1R1,0 | 0.25 | 48.1 | 1 | Z48,1R1,0 | 0.23 | 48.1 | 1 | Z48,1R1,0 | 0.22
48.2 | 1 | Z48,2R1,0 | 0.25 | 48.2 | 1 | Z48,2R1,0 | 0.23 | 48.2 | 1 | Z48,2R1,0 | 0.22
48.3 | 1 | Z48,3R1,0 | 0.25 | 48.3 | 1 | Z48,3R1,0 | 0.23 | 48.3 | 1 | Z48,3R1,0 | 0.22
48.4 | 1 | Z48,4R1,0 | 0.25 | 48.4 | 1 | Z48,4R1,0 | 0.23 | 48.4 | 1 | Z48,4R1,0 | 0.22
48.5 | 1 | Z48,5R1,0 | 0.25 | 48.5 | 1 | Z48,5R1,0 | 0.23 | 48.5 | 1 | Z48,5R1,0 | 0.22
48.6 | 1 | Z48,6R1,0 | 0.25 | 48.6 | 1 | Z48,6R1,0 | 0.23 | 48.6 | 1 | Z48,6R1,0 | 0.22
48.7 | 1 | Z48,7R1,0 | 0.25 | 48.7 | 1 | Z48,7R1,0 | 0.23 | 48.7 | 1 | Z48,7R1,0 | 0.22
48.8 | 1 | Z48,8R1,0 | 0.25 | 48.8 | 1 | Z48,8R1,0 | 0.23 | 48.8 | 1 | Z48,8R1,0 | 0.22
48.9 | 1 | Z48,9R1,0 | 0.25 | 48.9 | 1 | Z48,9R1,0 | 0.23 | 48.9 | 1 | Z48,9R1,0 | 0.22
49 | 1 | Z49,0R1,0 | 0.25 | 49 | 1 | Z49,0R1,0 | 0.23 | 49 | 1 | Z49,0R1,0 | 0.22
49.1 | 1 | Z49,1R1,0 | 0.25 | 49.1 | 1 | Z49,1R1,0 | 0.23 | 49.1 | 1 | Z49,1R1,0 | 0.22
49.2 | 1 | Z49,2R1,0 | 0.25 | 49.2 | 1 | Z49,2R1,0 | 0.23 | 49.2 | 1 | Z49,2R1,0 | 0.22
49.3 | 1 | Z49,3R1,0 | 0.25 | 49.3 | 1 | Z49,3R1,0 | 0.23 | 49.3 | 1 | Z49,3R1,0 | 0.22
49.4 | 1 | Z49,4R1,0 | 0.25 | 49.4 | 1 | Z49,4R1,0 | 0.23 | 49.4 | 1 | Z49,4R1,0 | 0.22
49.5 | 1 | Z49,5R1,0 | 0.25 | 49.5 | 1 | Z49,5R1,0 | 0.23 | 49.5 | 1 | Z49,5R1,0 | 0.22
49.6 | 1 | Z49,6R1,0 | 0.25 | 49.6 | 1 | Z49,6R1,0 | 0.23 | 49.6 | 1 | Z49,6R1,0 | 0.22
49.7 | 1 | Z49,7R1,0 | 0.25 | 49.7 | 1 | Z49,7R1,0 | 0.23 | 49.7 | 1 | Z49,7R1,0 | 0.22
49.8 | 1 | Z49,8R1,0 | 0.25 | 49.8 | 1 | Z49,8R1,0 | 0.23 | 49.8 | 1 | Z49,8R1,0 | 0.22
49.9 | 1 | Z49,9R1,0 | 0.25 | 49.9 | 1 | Z49,9R1,0 | 0.23 | 49.9 | 1 | Z49,9R1,0 | 0.22
50 | 1 | Z50,0R1,0 | 0.25 | 50 | 1 | Z50,0R1,0 | 0.23 | 50 | 1 | Z50,0R1,0 | 0.22
50.1 | 1 | Z50,1R1,0 | 0.25 | 50.1 | 1 | Z50,1R1,0 | 0.23 | 50.1 | 1 | Z50,1R1,0 | 0.22
50.2 | 1 | Z50,2R1,0 | 0.25 | 50.2 | 1 | Z50,2R1,0 | 0.23 | 50.2 | 1 | Z50,2R1,0 | 0.22
50.3 | 1 | Z50,3R1,0 | 0.25 | 50.3 | 1 | Z50,3R1,0 | 0.23 | 50.3 | 1 | Z50,3R1,0 | 0.22
50.4 | 1 | Z50,4R1,0 | 0.25 | 50.4 | 1 | Z50,4R1,0 | 0.23 | 50.4 | 1 | Z50,4R1,0 | 0.22
50.5 | 1 | Z50,5R1,0 | 0.25 | 50.5 | 1 | Z50,5R1,0 | 0.23 | 50.5 | 1 | Z50,5R1,0 | 0.22
50.6 | 1 | Z50,6R1,0 | 0.25 | 50.6 | 1 | Z50,6R1,0 | 0.23 | 50.6 | 1 | Z50,6R1,0 | 0.22
50.7 | 1 | Z50,7R1,0 | 0.25 | 50.7 | 1 | Z50,7R1,0 | 0.23 | 50.7 | 1 | Z50,7R1,0 | 0.22
50.8 | 1 | Z50,8R1,0 | 0.25 | 50.8 | 1 | Z50,8R1,0 | 0.23 | 50.8 | 1 | Z50,8R1,0 | 0.22
50.9 | 1 | Z50,9R1,0 | 0.25 | 50.9 | 1 | Z50,9R1,0 | 0.23 | 50.9 | 1 | Z50,9R1,0 | 0.22
51 | 1 | Z51,0R1,0 | 0.25 | 51 | 1 | Z51,0R1,0 | 0.23 | 51 | 1 | Z51,0R1,0 | 0.22
51.1 | 1 | Z51,1R1,0 | 0.25 | 51.1 | 1 | Z51,1R1,0 | 0.23 | 51.1 | 1 | Z51,1R1,0 | 0.22
51.2 | 1 | Z51,2R1,0 | 0.25 | 51.2 | 1 | Z51,2R1,0 | 0.23 | 51.2 | 1 | Z51,2R1,0 | 0.22
51.3 | 1 | Z51,3R1,0 | 0.25 | 51.3 | 1 | Z51,3R1,0 | 0.23 | 51.3 | 1 | Z51,3R1,0 | 0.22
51.4 | 1 | Z51,4R1,0 | 0.25 | 51.4 | 1 | Z51,4R1,0 | 0.23 | 51.4 | 1 | Z51,4R1,0 | 0.22
51.5 | 1 | Z51,5R1,0 | 0.25 | 51.5 | 1 | Z51,5R1,0 | 0.23 | 51.5 | 1 | Z51,5R1,0 | 0.22
51.6 | 1 | Z51,6R1,0 | 0.25 | 51.6 | 1 | Z51,6R1,0 | 0.23 | 51.6 | 1 | Z51,6R1,0 | 0.22
51.7 | 1 | Z51,7R1,0 | 0.25 | 51.7 | 1 | Z51,7R1,0 | 0.23 | 51.7 | 1 | Z51,7R1,0 | 0.22
51.8 | 1 | Z51,8R1,0 | 0.25 | 51.8 | 1 | Z51,8R1,0 | 0.23 | 51.8 | 1 | Z51,8R1,0 | 0.22
51.9 | 1 | Z51,9R1,0 | 0.25 | 51.9 | 1 | Z51,9R1,0 | 0.23 | 51.9 | 1 | Z51,9R1,0 | 0.22
52 | 1 | Z52,0R1,0 | 0.25 | 52 | 1 | Z52,0R1,0 | 0.23 | 52 | 1 | Z52,0R1,0 | 0.22
52.1 | 1 | Z52,1R1,0 | 0.25 | 52.1 | 1 | Z52,1R1,0 | 0.23 | 52.1 | 1 | Z52,1R1,0 | 0.22
52.2 | 1 | Z52,2R1,0 | 0.25 | 52.2 | 1 | Z52,2R1,0 | 0.23 | 52.2 | 1 | Z52,2R1,0 | 0.22
52.3 | 1 | Z52,3R1,0 | 0.25 | 52.3 | 1 | Z52,3R1,0 | 0.23 | 52.3 | 1 | Z52,3R1,0 | 0.22
52.4 | 1 | Z52,4R1,0 | 0.25 | 52.4 | 1 | Z52,4R1,0 | 0.23 | 52.4 | 1 | Z52,4R1,0 | 0.22
52.5 | 1 | Z52,5R1,0 | 0.25 | 52.5 | 1 | Z52,5R1,0 | 0.23 | 52.5 | 1 | Z52,5R1,0 | 0.22
52.6 | 1 | Z52,6R1,0 | 0.25 | 52.6 | 1 | Z52,6R1,0 | 0.23 | 52.6 | 1 | Z52,6R1,0 | 0.22
52.7 | 1 | Z52,7R1,0 | 0.25 | 52.7 | 1 | Z52,7R1,0 | 0.23 | 52.7 | 1 | Z52,7R1,0 | 0.22
52.8 | 1 | Z52,8R1,0 | 0.25 | 52.8 | 1 | Z52,8R1,0 | 0.23 | 52.8 | 1 | Z52,8R1,0 | 0.22
52.9 | 1 | Z52,9R1,0 | 0.25 | 52.9 | 1 | Z52,9R1,0 | 0.23 | 52.9 | 1 | Z52,9R1,0 | 0.22
53 | 1 | Z53,0R1,0 | 0.25 | 53 | 1 | Z53,0R1,0 | 0.23 | 53 | 1 | Z53,0R1,0 | 0.22
53.1 | 1 | Z53,1R1,0 | 0.25 | 53.1 | 1 | Z53,1R1,0 | 0.23 | 53.1 | 1 | Z53,1R1,0 | 0.22
53.2 | 1 | Z53,2R1,0 | 0.25 | 53.2 | 1 | Z53,2R1,0 | 0.23 | 53.2 | 1 | Z53,2R1,0 | 0.22
53.3 | 1 | Z53,3R1,0 | 0.25 | 53.3 | 1 | Z53,3R1,0 | 0.23 | 53.3 | 1 | Z53,3R1,0 | 0.22
53.4 | 1 | Z53,4R1,0 | 0.25 | 53.4 | 1 | Z53,4R1,0 | 0.23 | 53.4 | 1 | Z53,4R1,0 | 0.22
53.5 | 1 | Z53,5R1,0 | 0.25 | 53.5 | 1 | Z53,5R1,0 | 0.23 | 53.5 | 1 | Z53,5R1,0 | 0.22
53.6 | 1 | Z53,6R1,0 | 0.25 | 53.6 | 1 | Z53,6R1,0 | 0.23 | 53.6 | 1 | Z53,6R1,0 | 0.22
53.7 | 1 | Z53,7R1,0 | 0.25 | 53.7 | 1 | Z53,7R1,0 | 0.23 | 53.7 | 1 | Z53,7R1,0 | 0.22
53.8 | 1 | Z53,8R1,0 | 0.25 | 53.8 | 1 | Z53,8R1,0 | 0.23 | 53.8 | 1 | Z53,8R1,0 | 0.22
53.9 | 1 | Z53,9R1,0 | 0.25 | 53.9 | 1 | Z53,9R1,0 | 0.23 | 53.9 | 1 | Z53,9R1,0 | 0.22
54 | 1 | Z54,0R1,0 | 0.25 | 54 | 1 | Z54,0R1,0 | 0.23 | 54 | 1 | Z54,0R1,0 | 0.22
54.1 | 1 | Z54,1R1,0 | 0.25 | 54.1 | 1 | Z54,1R1,0 | 0.23 | 54.1 | 1 | Z54,1R1,0 | 0.22
54.2 | 1 | Z54,2R1,0 | 0.25 | 54.2 | 1 | Z54,2R1,0 | 0.23 | 54.2 | 1 | Z54,2R1,0 | 0.22
54.3 | 1 | Z54,3R1,0 | 0.25 | 54.3 | 1 | Z54,3R1,0 | 0.23 | 54.3 | 1 | Z54,3R1,0 | 0.22
54.4 | 1 | Z54,4R1,0 | 0.25 | 54.4 | 1 | Z54,4R1,0 | 0.23 | 54.4 | 1 | Z54,4R1,0 | 0.22
54.5 | 1 | Z54,5R1,0 | 0.25 | 54.5 | 1 | Z54,5R1,0 | 0.23 | 54.5 | 1 | Z54,5R1,0 | 0.22
54.6 | 1 | Z54,6R1,0 | 0.25 | 54.6 | 1 | Z54,6R1,0 | 0.23 | 54.6 | 1 | Z54,6R1,0 | 0.22
54.7 | 1 | Z54,7R1,0 | 0.25 | 54.7 | 1 | Z54,7R1,0 | 0.23 | 54.7 | 1 | Z54,7R1,0 | 0.22
54.8 | 1 | Z54,8R1,0 | 0.25 | 54.8 | 1 | Z54,8R1,0 | 0.23 | 54.8 | 1 | Z54,8R1,0 | 0.22
54.9 | 1 | Z54,9R1,0 | 0.25 | 54.9 | 1 | Z54,9R1,0 | 0.23 | 54.9 | 1 | Z54,9R1,0 | 0.22
55 | 1 | Z55,0R1,0 | 0.25 | 55 | 1 | Z55,0R1,0 | 0.23 | 55 | 1 | Z55,0R1,0 | 0.22
55.1 | 1 | Z55,1R1,0 | 0.25 | 55.1 | 1 | Z55,1R1,0 | 0.23 | 55.1 | 1 | Z55,1R1,0 | 0.22
55.2 | 1 | Z55,2R1,0 | 0.25 | 55.2 | 1 | Z55,2R1,0 | 0.23 | 55.2 | 1 | Z55,2R1,0 | 0.22
55.3 | 1 | Z55,3R1,0 | 0.25 | 55.3 | 1 | Z55,3R1,0 | 0.23 | 55.3 | 1 | Z55,3R1,0 | 0.22
55.4 | 1 | Z55,4R1,0 | 0.25 | 55.4 | 1 | Z55,4R1,0 | 0.23 | 55.4 | 1 | Z55,4R1,0 | 0.22
55.5 | 1 | Z55,5R1,0 | 0.25 | 55.5 | 1 | Z55,5R1,0 | 0.23 | 55.5 | 1 | Z55,5R1,0 | 0.22
55.6 | 1 | Z55,6R1,0 | 0.25 | 55.6 | 1 | Z55,6R1,0 | 0.23 | 55.6 | 1 | Z55,6R1,0 | 0.22
55.7 | 1 | Z55,7R1,0 | 0.25 | 55.7 | 1 | Z55,7R1,0 | 0.23 | 55.7 | 1 | Z55,7R1,0 | 0.22
55.8 | 1 | Z55,8R1,0 | 0.25 | 55.8 | 1 | Z55,8R1,0 | 0.23 | 55.8 | 1 | Z55,8R1,0 | 0.22
55.9 | 1 | Z55,9R1,0 | 0.25 | 55.9 | 1 | Z55,9R1,0 | 0.23 | 55.9 | 1 | Z55,9R1,0 | 0.22
56 | 1 | Z56,0R1,0 | 0.25 | 56 | 1 | Z56,0R1,0 | 0.23 | 56 | 1 | Z56,0R1,0 | 0.22
56.1 | 1 | Z56,1R1,0 | 0.25 | 56.1 | 1 | Z56,1R1,0 | 0.23 | 56.1 | 1 | Z56,1R1,0 | 0.22
56.2 | 1 | Z56,2R1,0 | 0.25 | 56.2 | 1 | Z56,2R1,0 | 0.23 | 56.2 | 1 | Z56,2R1,0 | 0.22
56.3 | 1 | Z56,3R1,0 | 0.25 | 56.3 | 1 | Z56,3R1,0 | 0.23 | 56.3 | 1 | Z56,3R1,0 | 0.22
56.4 | 1 | Z56,4R1,0 | 0.25 | 56.4 | 1 | Z56,4R1,0 | 0.23 | 56.4 | 1 | Z56,4R1,0 | 0.22
56.5 | 1 | Z56,5R1,0 | 0.25 | 56.5 | 1 | Z56,5R1,0 | 0.23 | 56.5 | 1 | Z56,5R1,0 | 0.22
56.6 | 1 | Z56,6R1,0 | 0.25 | 56.6 | 1 | Z56,6R1,0 | 0.23 | 56.6 | 1 | Z56,6R1,0 | 0.22
56.7 | 1 | Z56,7R1,0 | 0.25 | 56.7 | 1 | Z56,7R1,0 | 0.23 | 56.7 | 1 | Z56,7R1,0 | 0.22
56.8 | 1 | Z56,8R1,0 | 0.25 | 56.8 | 1 | Z56,8R1,0 | 0.23 | 56.8 | 1 | Z56,8R1,0 | 0.22
56.9 | 1 | Z56,9R1,0 | 0.25 | 56.9 | 1 | Z56,9R1,0 | 0.23 | 56.9 | 1 | Z56,9R1,0 | 0.22
57 | 1 | Z57,0R1,0 | 0.25 | 57 | 1 | Z57,0R1,0 | 0.23 | 57 | 1 | Z57,0R1,0 | 0.22
57.1 | 1 | Z57,1R1,0 | 0.25 | 57.1 | 1 | Z57,1R1,0 | 0.23 | 57.1 | 1 | Z57,1R1,0 | 0.22
57.2 | 1 | Z57,2R1,0 | 0.25 | 57.2 | 1 | Z57,2R1,0 | 0.23 | 57.2 | 1 | Z57,2R1,0 | 0.22
57.3 | 1 | Z57,3R1,0 | 0.25 | 57.3 | 1 | Z57,3R1,0 | 0.23 | 57.3 | 1 | Z57,3R1,0 | 0.22
57.4 | 1 | Z57,4R1,0 | 0.25 | 57.4 | 1 | Z57,4R1,0 | 0.23 | 57.4 | 1 | Z57,4R1,0 | 0.22
57.5 | 1 | Z57,5R1,0 | 0.25 | 57.5 | 1 | Z57,5R1,0 | 0.23 | 57.5 | 1 | Z57,5R1,0 | 0.22
57.6 | 1 | Z57,6R1,0 | 0.25 | 57.6 | 1 | Z57,6R1,0 | 0.23 | 57.6 | 1 | Z57,6R1,0 | 0.22
57.7 | 1 | Z57,7R1,0 | 0.25 | 57.7 | 1 | Z57,7R1,0 | 0.23 | 57.7 | 1 | Z57,7R1,0 | 0.22
57.8 | 1 | Z57,8R1,0 | 0.25 | 57.8 | 1 | Z57,8R1,0 | 0.23 | 57.8 | 1 | Z57,8R1,0 | 0.22
57.9 | 1 | Z57,9R1,0 | 0.25 | 57.9 | 1 | Z57,9R1,0 | 0.23 | 57.9 | 1 | Z57,9R1,0 | 0.22
58 | 1 | Z58,0R1,0 | 0.25 | 58 | 1 | Z58,0R1,0 | 0.23 | 58 | 1 | Z58,0R1,0 | 0.22
58.1 | 1 | Z58,1R1,0 | 0.25 | 58.1 | 1 | Z58,1R1,0 | 0.23 | 58.1 | 1 | Z58,1R1,0 | 0.22
58.2 | 1 | Z58,2R1,0 | 0.25 | 58.2 | 1 | Z58,2R1,0 | 0.23 | 58.2 | 1 | Z58,2R1,0 | 0.22
58.3 | 1 | Z58,3R1,0 | 0.25 | 58.3 | 1 | Z58,3R1,0 | 0.23 | 58.3 | 1 | Z58,3R1,0 | 0.22
58.4 | 1 | Z58,4R1,0 | 0.25 | 58.4 | 1 | Z58,4R1,0 | 0.23 | 58.4 | 1 | Z58,4R1,0 | 0.22
58.5 | 1 | Z58,5R1,0 | 0.25 | 58.5 | 1 | Z58,5R1,0 | 0.23 | 58.5 | 1 | Z58,5R1,0 | 0.22
58.6 | 1 | Z58,6R1,0 | 0.25 | 58.6 | 1 | Z58,6R1,0 | 0.23 | 58.6 | 1 | Z58,6R1,0 | 0.22
58.7 | 1 | Z58,7R1,0 | 0.25 | 58.7 | 1 | Z58,7R1,0 | 0.23 | 58.7 | 1 | Z58,7R1,0 | 0.22
58.8 | 1 | Z58,8R1,0 | 0.25 | 58.8 | 1 | Z58,8R1,0 | 0.23 | 58.8 | 1 | Z58,8R1,0 | 0.22
58.9 | 1 | Z58,9R1,0 | 0.25 | 58.9 | 1 | Z58,9R1,0 | 0.23 | 58.9 | 1 | Z58,9R1,0 | 0.22
59 | 1 | Z59,0R1,0 | 0.25 | 59 | 1 | Z59,0R1,0 | 0.23 | 59 | 1 | Z59,0R1,0 | 0.22
59.1 | 1 | Z59,1R1,0 | 0.25 | 59.1 | 1 | Z59,1R1,0 | 0.23 | 59.1 | 1 | Z59,1R1,0 | 0.22
59.2 | 1 | Z59,2R1,0 | 0.25 | 59.2 | 1 | Z59,2R1,0 | 0.23 | 59.2 | 1 | Z59,2R1,0 | 0.22
59.3 | 1 | Z59,3R1,0 | 0.25 | 59.3 | 1 | Z59,3R1,0 | 0.23 | 59.3 | 1 | Z59,3R1,0 | 0.22
59.4 | 1 | Z59,4R1,0 | 0.25 | 59.4 | 1 | Z59,4R1,0 | 0.23 | 59.4 | 1 | Z59,4R1,0 | 0.22
59.5 | 1 | Z59,5R1,0 | 0.25 | 59.5 | 1 | Z59,5R1,0 | 0.23 | 59.5 | 1 | Z59,5R1,0 | 0.22
59.6 | 1 | Z59,6R1,0 | 0.25 | 59.6 | 1 | Z59,6R1,0 | 0.23 | 59.6 | 1 | Z59,6R1,0 | 0.22
59.7 | 1 | Z59,7R1,0 | 0.25 | 59.7 | 1 | Z59,7R1,0 | 0.23 | 59.7 | 1 | Z59,7R1,0 | 0.22
59.8 | 1 | Z59,8R1,0 | 0.25 | 59.8 | 1 | Z59,8R1,0 | 0.23 | 59.8 | 1 | Z59,8R1,0 | 0.22
59.9 | 1 | Z59,9R1,0 | 0.25 | 59.9 | 1 | Z59,9R1,0 | 0.23 | 59.9 | 1 | Z59,9R1,0 | 0.22
60 | 1 | Z60,0R1,0 | 0.25 | 60 | 1 | Z60,0R1,0 | 0.23 | 60 | 1 | Z60,0R1,0 | 0.22
60.1 | 1 | Z60,1R1,0 | 0.25 | 60.1 | 1 | Z60,1R1,0 | 0.23 | 60.1 | 1 | Z60,1R1,0 | 0.22
60.2 | 1 | Z60,2R1,0 | 0.25 | 60.2 | 1 | Z60,2R1,0 | 0.23 | 60.2 | 1 | Z60,2R1,0 | 0.22
60.3 | 1 | Z60,3R1,0 | 0.25 | 60.3 | 1 | Z60,3R1,0 | 0.23 | 60.3 | 1 | Z60,3R1,0 | 0.22
60.4 | 1 | Z60,4R1,0 | 0.25 | 60.4 | 1 | Z60,4R1,0 | 0.23 | 60.4 | 1 | Z60,4R1,0 | 0.22
60.5 | 1 | Z60,5R1,0 | 0.25 | 60.5 | 1 | Z60,5R1,0 | 0.23 | 60.5 | 1 | Z60,5R1,0 | 0.22
60.6 | 1 | Z60,6R1,0 | 0.25 | 60.6 | 1 | Z60,6R1,0 | 0.23 | 60.6 | 1 | Z60,6R1,0 | 0.22
60.7 | 1 | Z60,7R1,0 | 0.25 | 60.7 | 1 | Z60,7R1,0 | 0.23 | 60.7 | 1 | Z60,7R1,0 | 0.22
60.8 | 1 | Z60,8R1,0 | 0.25 | 60.8 | 1 | Z60,8R1,0 | 0.23 | 60.8 | 1 | Z60,8R1,0 | 0.22
60.9 | 1 | Z60,9R1,0 | 0.25 | 60.9 | 1 | Z60,9R1,0 | 0.23 | 60.9 | 1 | Z60,9R1,0 | 0.22
61 | 1 | Z61,0R1,0 | 0.25 | 61 | 1 | Z61,0R1,0 | 0.23 | 61 | 1 | Z61,0R1,0 | 0.22
61.1 | 1 | Z61,1R1,0 | 0.25 | 61.1 | 1 | Z61,1R1,0 | 0.23 | 61.1 | 1 | Z61,1R1,0 | 0.22
61.2 | 1 | Z61,2R1,0 | 0.25 | 61.2 | 1 | Z61,2R1,0 | 0.23 | 61.2 | 1 | Z61,2R1,0 | 0.22
61.3 | 1 | Z61,3R1,0 | 0.25 | 61.3 | 1 | Z61,3R1,0 | 0.23 | 61.3 | 1 | Z61,3R1,0 | 0.22
61.4 | 1 | Z61,4R1,0 | 0.25 | 61.4 | 1 | Z61,4R1,0 | 0.23 | 61.4 | 1 | Z61,4R1,0 | 0.22
61.5 | 1 | Z61,5R1,0 | 0.25 | 61.5 | 1 | Z61,5R1,0 | 0.23 | 61.5 | 1 | Z61,5R1,0 | 0.22
61.6 | 1 | Z61,6R1,0 | 0.25 | 61.6 | 1 | Z61,6R1,0 | 0.23 | 61.6 | 1 | Z61,6R1,0 | 0.22
61.7 | 1 | Z61,7R1,0 | 0.25 | 61.7 | 1 | Z61,7R1,0 | 0.23 | 61.7 | 1 | Z61,7R1,0 | 0.22
61.8 | 1 | Z61,8R1,0 | 0.25 | 61.8 | 1 | Z61,8R1,0 | 0.23 | 61.8 | 1 | Z61,8R1,0 | 0.22
61.9 | 1 | Z61,9R1,0 | 0.25 | 61.9 | 1 | Z61,9R1,0 | 0.23 | 61.9 | 1 | Z61,9R1,0 | 0.22
62 | 1 | Z62,0R1,0 | 0.25 | 62 | 1 | Z62,0R1,0 | 0.23 | 62 | 1 | Z62,0R1,0 | 0.22
62.1 | 1 | Z62,1R1,0 | 0.25 | 62.1 | 1 | Z62,1R1,0 | 0.23 | 62.1 | 1 | Z62,1R1,0 | 0.22
62.2 | 1 | Z62,2R1,0 | 0.25 | 62.2 | 1 | Z62,2R1,0 | 0.23 | 62.2 | 1 | Z62,2R1,0 | 0.22
62.3 | 1 | Z62,3R1,0 | 0.25 | 62.3 | 1 | Z62,3R1,0 | 0.23 | 62.3 | 1 | Z62,3R1,0 | 0.22
62.4 | 1 | Z62,4R1,0 | 0.25 | 62.4 | 1 | Z62,4R1,0 | 0.23 | 62.4 | 1 | Z62,4R1,0 | 0.22
62.5 | 1 | Z62,5R1,0 | 0.25 | 62.5 | 1 | Z62,5R1,0 | 0.23 | 62.5 | 1 | Z62,5R1,0 | 0.22
62.6 | 1 | Z62,6R1,0 | 0.25 | 62.6 | 1 | Z62,6R1,0 | 0.23 | 62.6 | 1 | Z62,6R1,0 | 0.22
62.7 | 1 | Z62,7R1,0 | 0.25 | 62.7 | 1 | Z62,7R1,0 | 0.23 | 62.7 | 1 | Z62,7R1,0 | 0.22
62.8 | 1 | Z62,8R1,0 | 0.25 | 62.8 | 1 | Z62,8R1,0 | 0.23 | 62.8 | 1 | Z62,8R1,0 | 0.22
62.9 | 1 | Z62,9R1,0 | 0.25 | 62.9 | 1 | Z62,9R1,0 | 0.23 | 62.9 | 1 | Z62,9R1,0 | 0.22
63 | 1 | Z63,0R1,0 | 0.25 | 63 | 1 | Z63,0R1,0 | 0.23 | 63 | 1 | Z63,0R1,0 | 0.22
63.1 | 1 | Z63,1R1,0 | 0.25 | 63.1 | 1 | Z63,1R1,0 | 0.23 | 63.1 | 1 | Z63,1R1,0 | 0.22
63.2 | 1 | Z63,2R1,0 | 0.25 | 63.2 | 1 | Z63,2R1,0 | 0.23 | 63.2 | 1 | Z63,2R1,0 | 0.22
63.3 | 1 | Z63,3R1,0 | 0.25 | 63.3 | 1 | Z63,3R1,0 | 0.23 | 63.3 | 1 | Z63,3R1,0 | 0.22
63.4 | 1 | Z63,4R1,0 | 0.25 | 63.4 | 1 | Z63,4R1,0 | 0.23 | 63.4 | 1 | Z63,4R1,0 | 0.22
63.5 | 1 | Z63,5R1,0 | 0.25 | 63.5 | 1 | Z63,5R1,0 | 0.23 | 63.5 | 1 | Z63,5R1,0 | 0.22
63.6 | 1 | Z63,6R1,0 | 0.25 | 63.6 | 1 | Z63,6R1,0 | 0.23 | 63.6 | 1 | Z63,6R1,0 | 0.22
63.7 | 1 | Z63,7R1,0 | 0.25 | 63.7 | 1 | Z63,7R1,0 | 0.23 | 63.7 | 1 | Z63,7R1,0 | 0.22
63.8 | 1 | Z63,8R1,0 | 0.25 | 63.8 | 1 | Z63,8R1,0 | 0.23 | 63.8 | 1 | Z63,8R1,0 | 0.22
63.9 | 1 | Z63,9R1,0 | 0.25 | 63.9 | 1 | Z63,9R1,0 | 0.23 | 63.9 | 1 | Z63,9R1,0 | 0.22
64 | 1 | Z64,0R1,0 | 0.25 | 64 | 1 | Z64,0R1,0 | 0.23 | 64 | 1 | Z64,0R1,0 | 0.22
64.1 | 1 | Z64,1R1,0 | 0.25 | 64.1 | 1 | Z64,1R1,0 | 0.23 | 64.1 | 1 | Z64,1R1,0 | 0.22
64.2 | 1 | Z64,2R1,0 | 0.25 | 64.2 | 1 | Z64,2R1,0 | 0.23 | 64.2 | 1 | Z64,2R1,0 | 0.22
64.3 | 1 | Z64,3R1,0 | 0.25 | 64.3 | 1 | Z64,3R1,0 | 0.23 | 64.3 | 1 | Z64,3R1,0 | 0.22
64.4 | 1 | Z64,4R1,0 | 0.25 | 64.4 | 1 | Z64,4R1,0 | 0.23 | 64.4 | 1 | Z64,4R1,0 | 0.22
64.5 | 1 | Z64,5R1,0 | 0.25 | 64.5 | 1 | Z64,5R1,0 | 0.23 | 64.5 | 1 | Z64,5R1,0 | 0.22
64.6 | 1 | Z64,6R1,0 | 0.25 | 64.6 | 1 | Z64,6R1,0 | 0.23 | 64.6 | 1 | Z64,6R1,0 | 0.22
64.7 | 1 | Z64,7R1,0 | 0.25 | 64.7 | 1 | Z64,7R1,0 | 0.23 | 64.7 | 1 | Z64,7R1,0 | 0.22
64.8 | 1 | Z64,8R1,0 | 0.25 | 64.8 | 1 | Z64,8R1,0 | 0.23 | 64.8 | 1 | Z64,8R1,0 | 0.22
64.9 | 1 | Z64,9R1,0 | 0.25 | 64.9 | 1 | Z64,9R1,0 | 0.23 | 64.9 | 1 | Z64,9R1,0 | 0.22
65 | 1 | Z65,0R1,0 | 0.25 | 65 | 1 | Z65,0R1,0 | 0.23 | 65 | 1 | Z65,0R1,0 | 0.22
65.1 | 1 | Z65,1R1,0 | 0.25 | 65.1 | 1 | Z65,1R1,0 | 0.23 | 65.1 | 1 | Z65,1R1,0 | 0.22
65.2 | 1 | Z65,2R1,0 | 0.25 | 65.2 | 1 | Z65,2R1,0 | 0.23 | 65.2 | 1 | Z65,2R1,0 | 0.22
65.3 | 1 | Z65,3R1,0 | 0.25 | 65.3 | 1 | Z65,3R1,0 | 0.23 | 65.3 | 1 | Z65,3R1,0 | 0.22
65.4 | 1 | Z65,4R1,0 | 0.25 | 65.4 | 1 | Z65,4R1,0 | 0.23 | 65.4 | 1 | Z65,4R1,0 | 0.22
65.5 | 1 | Z65,5R1,0 | 0.25 | 65.5 | 1 | Z65,5R1,0 | 0.23 | 65.5 | 1 | Z65,5R1,0 | 0.22
65.6 | 1 | Z65,6R1,0 | 0.25 | 65.6 | 1 | Z65,6R1,0 | 0.23 | 65.6 | 1 | Z65,6R1,0 | 0.22
65.7 | 1 | Z65,7R1,0 | 0.25 | 65.7 | 1 | Z65,7R1,0 | 0.23 | 65.7 | 1 | Z65,7R1,0 | 0.22
65.8 | 1 | Z65,8R1,0 | 0.25 | 65.8 | 1 | Z65,8R1,0 | 0.23 | 65.8 | 1 | Z65,8R1,0 | 0.22
65.9 | 1 | Z65,9R1,0 | 0.25 | 65.9 | 1 | Z65,9R1,0 | 0.23 | 65.9 | 1 | Z65,9R1,0 | 0.22
66 | 1 | Z66,0R1,0 | 0.25 | 66 | 1 | Z66,0R1,0 | 0.23 | 66 | 1 | Z66,0R1,0 | 0.22
66.1 | 1 | Z66,1R1,0 | 0.25 | 66.1 | 1 | Z66,1R1,0 | 0.23 | 66.1 | 1 | Z66,1R1,0 | 0.22
66.2 | 1 | Z66,2R1,0 | 0.25 | 66.2 | 1 | Z66,2R1,0 | 0.23 | 66.2 | 1 | Z66,2R1,0 | 0.22
66.3 | 1 | Z66,3R1,0 | 0.25 | 66.3 | 1 | Z66,3R1,0 | 0.23 | 66.3 | 1 | Z66,3R1,0 | 0.22
66.4 | 1 | Z66,4R1,0 | 0.25 | 66.4 | 1 | Z66,4R1,0 | 0.23 | 66.4 | 1 | Z66,4R1,0 | 0.22
66.5 | 1 | Z66,5R1,0 | 0.25 | 66.5 | 1 | Z66,5R1,0 | 0.23 | 66.5 | 1 | Z66,5R1,0 | 0.22
66.6 | 1 | Z66,6R1,0 | 0.25 | 66.6 | 1 | Z66,6R1,0 | 0.23 | 66.6 | 1 | Z66,6R1,0 | 0.22
66.7 | 1 | Z66,7R1,0 | 0.25 | 66.7 | 1 | Z66,7R1,0 | 0.23 | 66.7 | 1 | Z66,7R1,0 | 0.22
66.8 | 1 | Z66,8R1,0 | 0.25 | 66.8 | 1 | Z66,8R1,0 | 0.23 | 66.8 | 1 | Z66,8R1,0 | 0.22
66.9 | 1 | Z66,9R1,0 | 0.25 | 66.9 | 1 | Z66,9R1,0 | 0.23 | 66.9 | 1 | Z66,9R1,0 | 0.22
67 | 1 | Z67,0R1,0 | 0.25 | 67 | 1 | Z67,0R1,0 | 0.23 | 67 | 1 | Z67,0R1,0 | 0.22
67.1 | 1 | Z67,1R1,0 | 0.25 | 67.1 | 1 | Z67,1R1,0 | 0.23 | 67.1 | 1 | Z67,1R1,0 | 0.22
67.2 | 1 | Z67,2R1,0 | 0.25 | 67.2 | 1 | Z67,2R1,0 | 0.23 | 67.2 | 1 | Z67,2R1,0 | 0.22
67.3 | 1 | Z67,3R1,0 | 0.25 | 67.3 | 1 | Z67,3R1,0 | 0.23 | 67.3 | 1 | Z67,3R1,0 | 0.22
67.4 | 1 | Z67,4R1,0 | 0.25 | 67.4 | 1 | Z67,4R1,0 | 0.23 | 67.4 | 1 | Z67,4R1,0 | 0.22
67.5 | 1 | Z67,5R1,0 | 0.25 | 67.5 | 1 | Z67,5R1,0 | 0.23 | 67.5 | 1 | Z67,5R1,0 | 0.22
67.6 | 1 | Z67,6R1,0 | 0.25 | 67.6 | 1 | Z67,6R1,0 | 0.23 | 67.6 | 1 | Z67,6R1,0 | 0.22
67.7 | 1 | Z67,7R1,0 | 0.25 | 67.7 | 1 | Z67,7R1,0 | 0.23 | 67.7 | 1 | Z67,7R1,0 | 0.22
67.8 | 1 | Z67,8R1,0 | 0.25 | 67.8 | 1 | Z67,8R1,0 | 0.23 | 67.8 | 1 | Z67,8R1,0 | 0.22
67.9 | 1 | Z67,9R1,0 | 0.25 | 67.9 | 1 | Z67,9R1,0 | 0.23 | 67.9 | 1 | Z67,9R1,0 | 0.22
68 | 1 | Z68,0R1,0 | 0.25 | 68 | 1 | Z68,0R1,0 | 0.23 | 68 | 1 | Z68,0R1,0 | 0.22
68.1 | 1 | Z68,1R1,0 | 0.25 | 68.1 | 1 | Z68,1R1,0 | 0.23 | 68.1 | 1 | Z68,1R1,0 | 0.22
68.2 | 1 | Z68,2R1,0 | 0.25 | 68.2 | 1 | Z68,2R1,0 | 0.23 | 68.2 | 1 | Z68,2R1,0 | 0.22
68.3 | 1 | Z68,3R1,0 | 0.25 | 68.3 | 1 | Z68,3R1,0 | 0.23 | 68.3 | 1 | Z68,3R1,0 | 0.22
68.4 | 1 | Z68,4R1,0 | 0.25 | 68.4 | 1 | Z68,4R1,0 | 0.23 | 68.4 | 1 | Z68,4R1,0 | 0.22
68.5 | 1 | Z68,5R1,0 | 0.25 | 68.5 | 1 | Z68,5R1,0 | 0.23 | 68.5 | 1 | Z68,5R1,0 | 0.22
68.6 | 1 | Z68,6R1,0 | 0.25 | 68.6 | 1 | Z68,6R1,0 | 0.23 | 68.6 | 1 | Z68,6R1,0 | 0.22
68.7 | 1 | Z68,7R1,0 | 0.25 | 68.7 | 1 | Z68,7R1,0 | 0.23 | 68.7 | 1 | Z68,7R1,0 | 0.22
68.8 | 1 | Z68,8R1,0 | 0.25 | 68.8 | 1 | Z68,8R1,0 | 0.23 | 68.8 | 1 | Z68,8R1,0 | 0.22
68.9 | 1 | Z68,9R1,0 | 0.25 | 68.9 | 1 | Z68,9R1,0 | 0.23 | 68.9 | 1 | Z68,9R1,0 | 0.22
69 | 1 | Z69,0R1,0 | 0.25 | 69 | 1 | Z69,0R1,0 | 0.23 | 69 | 1 | Z69,0R1,0 | 0.22
69.1 | 1 | Z69,1R1,0 | 0.25 | 69.1 | 1 | Z69,1R1,0 | 0.23 | 69.1 | 1 | Z69,1R1,0 | 0.22
69.2 | 1 | Z69,2R1,0 | 0.25 | 69.2 | 1 | Z69,2R1,0 | 0.23 | 69.2 | 1 | Z69,2R1,0 | 0.22
69.3 | 1 | Z69,3R1,0 | 0.25 | 69.3 | 1 | Z69,3R1,0 | 0.23 | 69.3 | 1 | Z69,3R1,0 | 0.22
69.4 | 1 | Z69,4R1,0 | 0.25 | 69.4 | 1 | Z69,4R1,0 | 0.23 | 69.4 | 1 | Z69,4R1,0 | 0.22
69.5 | 1 | Z69,5R1,0 | 0.25 | 69.5 | 1 | Z69,5R1,0 | 0.23 | 69.5 | 1 | Z69,5R1,0 | 0.22
69.6 | 1 | Z69,6R1,0 | 0.25 | 69.6 | 1 | Z69,6R1,0 | 0.23 | 69.6 | 1 | Z69,6R1,0 | 0.22
69.7 | 1 | Z69,7R1,0 | 0.25 | 69.7 | 1 | Z69,7R1,0 | 0.23 | 69.7 | 1 | Z69,7R1,0 | 0.22
69.8 | 1 | Z69,8R1,0 | 0.25 | 69.8 | 1 | Z69,8R1,0 | 0.23 | 69.8 | 1 | Z69,8R1,0 | 0.22
69.9 | 1 | Z69,9R1,0 | 0.25 | 69.9 | 1 | Z69,9R1,0 | 0.23 | 69.9 | 1 | Z69,9R1,0 | 0.22
70 | 1 | Z70,0R1,0 | 0.25 | 70 | 1 | Z70,0R1,0 | 0.23 | 70 | 1 | Z70,0R1,0 | 0.22
70.1 | 1 | Z70,1R1,0 | 0.25 | 70.1 | 1 | Z70,1R1,0 | 0.23 | 70.1 | 1 | Z70,1R1,0 | 0.22
70.2 | 1 | Z70,2R1,0 | 0.25 | 70.2 | 1 | Z70,2R1,0 | 0.23 | 70.2 | 1 | Z70,2R1,0 | 0.22
70.3 | 1 | Z70,3R1,0 | 0.25 | 70.3 | 1 | Z70,3R1,0 | 0.23 | 70.3 | 1 | Z70,3R1,0 | 0.22
70.4 | 1 | Z70,4R1,0 | 0.25 | 70.4 | 1 | Z70,4R1,0 | 0.23 | 70.4 | 1 | Z70,4R1,0 | 0.22
70.5 | 1 | Z70,5R1,0 | 0.25 | 70.5 | 1 | Z70,5R1,0 | 0.23 | 70.5 | 1 | Z70,5R1,0 | 0.22
70.6 | 1 | Z70,6R1,0 | 0.25 | 70.6 | 1 | Z70,6R1,0 | 0.23 | 70.6 | 1 | Z70,6R1,0 | 0.22
70.7 | 1 | Z70,7R1,0 | 0.25 | 70.7 | 1 | Z70,7R1,0 | 0.23 | 70.7 | 1 | Z70,7R1,0 | 0.22
70.8 | 1 | Z70,8R1,0 | 0.25 | 70.8 | 1 | Z70,8R1,0 | 0.23 | 70.8 | 1 | Z70,8R1,0 | 0.22
70.9 | 1 | Z70,9R1,0 | 0.25 | 70.9 | 1 | Z70,9R1,0 | 0.23 | 70.9 | 1 | Z70,9R1,0 | 0.22
71 | 1 | Z71,0R1,0 | 0.25 | 71 | 1 | Z71,0R1,0 | 0.23 | 71 | 1 | Z71,0R1,0 | 0.22
71.1 | 1 | Z71,1R1,0 | 0.25 | 71.1 | 1 | Z71,1R1,0 | 0.23 | 71.1 | 1 | Z71,1R1,0 | 0.22
71.2 | 1 | Z71,2R1,0 | 0.25 | 71.2 | 1 | Z71,2R1,0 | 0.23 | 71.2 | 1 | Z71,2R1,0 | 0.22
71.3 | 1 | Z71,3R1,0 | 0.25 | 71.3 | 1 | Z71,3R1,0 | 0.23 | 71.3 | 1 | Z71,3R1,0 | 0.22
71.4 | 1 | Z71,4R1,0 | 0.25 | 71.4 | 1 | Z71,4R1,0 | 0.23 | 71.4 | 1 | Z71,4R1,0 | 0.22
71.5 | 1 | Z71,5R1,0 | 0.25 | 71.5 | 1 | Z71,5R1,0 | 0.23 | 71.5 | 1 | Z71,5R1,0 | 0.22
71.6 | 1 | Z71,6R1,0 | 0.25 | 71.6 | 1 | Z71,6R1,0 | 0.23 | 71.6 | 1 | Z71,6R1,0 | 0.22
71.7 | 1 | Z71,7R1,0 | 0.25 | 71.7 | 1 | Z71,7R1,0 | 0.23 | 71.7 | 1 | Z71,7R1,0 | 0.22
71.8 | 1 | Z71,8R1,0 | 0.25 | 71.8 | 1 | Z71,8R1,0 | 0.23 | 71.8 | 1 | Z71,8R1,0 | 0.22
71.9 | 1 | Z71,9R1,0 | 0.25 | 71.9 | 1 | Z71,9R1,0 | 0.23 | 71.9 | 1 | Z71,9R1,0 | 0.22
72 | 1 | Z72,0R1,0 | 0.25 | 72 | 1 | Z72,0R1,0 | 0.23 | 72 | 1 | Z72,0R1,0 | 0.22
72.1 | 1 | Z72,1R1,0 | 0.25 | 72.1 | 1 | Z72,1R1,0 | 0.23 | 72.1 | 1 | Z72,1R1,0 | 0.22
72.2 | 1 | Z72,2R1,0 | 0.25 | 72.2 | 1 | Z72,2R1,0 | 0.23 | 72.2 | 1 | Z72,2R1,0 | 0.22
72.3 | 1 | Z72,3R1,0 | 0.25 | 72.3 | 1 | Z72,3R1,0 | 0.23 | 72.3 | 1 | Z72,3R1,0 | 0.22
72.4 | 1 | Z72,4R1,0 | 0.25 | 72.4 | 1 | Z72,4R1,0 | 0.23 | 72.4 | 1 | Z72,4R1,0 | 0.22
72.5 | 1 | Z72,5R1,0 | 0.25 | 72.5 | 1 | Z72,5R1,0 | 0.23 | 72.5 | 1 | Z72,5R1,0 | 0.22
72.6 | 1 | Z72,6R1,0 | 0.25 | 72.6 | 1 | Z72,6R1,0 | 0.23 | 72.6 | 1 | Z72,6R1,0 | 0.22
72.7 | 1 | Z72,7R1,0 | 0.25 | 72.7 | 1 | Z72,7R1,0 | 0.23 | 72.7 | 1 | Z72,7R1,0 | 0.22
72.8 | 1 | Z72,8R1,0 | 0.25 | 72.8 | 1 | Z72,8R1,0 | 0.23 | 72.8 | 1 | Z72,8R1,0 | 0.22
72.9 | 1 | Z72,9R1,0 | 0.25 | 72.9 | 1 | Z72,9R1,0 | 0.23 | 72.9 | 1 | Z72,9R1,0 | 0.22
73 | 1 | Z73,0R1,0 | 0.25 | 73 | 1 | Z73,0R1,0 | 0.23 | 73 | 1 | Z73,0R1,0 | 0.22
73.1 | 1 | Z73,1R1,0 | 0.25 | 73.1 | 1 | Z73,1R1,0 | 0.23 | 73.1 | 1 | Z73,1R1,0 | 0.22
73.2 | 1 | Z73,2R1,0 | 0.25 | 73.2 | 1 | Z73,2R1,0 | 0.23 | 73.2 | 1 | Z73,2R1,0 | 0.22
73.3 | 1 | Z73,3R1,0 | 0.25 | 73.3 | 1 | Z73,3R1,0 | 0.23 | 73.3 | 1 | Z73,3R1,0 | 0.22
73.4 | 1 | Z73,4R1,0 | 0.25 | 73.4 | 1 | Z73,4R1,0 | 0.23 | 73.4 | 1 | Z73,4R1,0 | 0.22
73.5 | 1 | Z73,5R1,0 | 0.25 | 73.5 | 1 | Z73,5R1,0 | 0.23 | 73.5 | 1 | Z73,5R1,0 | 0.22
73.6 | 1 | Z73,6R1,0 | 0.25 | 73.6 | 1 | Z73,6R1,0 | 0.23 | 73.6 | 1 | Z73,6R1,0 | 0.22
73.7 | 1 | Z73,7R1,0 | 0.25 | 73.7 | 1 | Z73,7R1,0 | 0.23 | 73.7 | 1 | Z73,7R1,0 | 0.22
73.8 | 1 | Z73,8R1,0 | 0.25 | 73.8 | 1 | Z73,8R1,0 | 0.23 | 73.8 | 1 | Z73,8R1,0 | 0.22
73.9 | 1 | Z73,9R1,0 | 0.25 | 73.9 | 1 | Z73,9R1,0 | 0.23 | 73.9 | 1 | Z73,9R1,0 | 0.22
74 | 1 | Z74,0R1,0 | 0.25 | 74 | 1 | Z74,0R1,0 | 0.23 | 74 | 1 | Z74,0R1,0 | 0.22
74.1 | 1 | Z74,1R1,0 | 0.25 | 74.1 | 1 | Z74,1R1,0 | 0.23 | 74.1 | 1 | Z74,1R1,0 | 0.22
74.2 | 1 | Z74,2R1,0 | 0.25 | 74.2 | 1 | Z74,2R1,0 | 0.23 | 74.2 | 1 | Z74,2R1,0 | 0.22
74.3 | 1 | Z74,3R1,0 | 0.25 | 74.3 | 1 | Z74,3R1,0 | 0.23 | 74.3 | 1 | Z74,3R1,0 | 0.22
74.4 | 1 | Z74,4R1,0 | 0.25 | 74.4 | 1 | Z74,4R1,0 | 0.23 | 74.4 | 1 | Z74,4R1,0 | 0.22
74.5 | 1 | Z74,5R1,0 | 0.25 | 74.5 | 1 | Z74,5R1,0 | 0.23 | 74.5 | 1 | Z74,5R1,0 | 0.22
74.6 | 1 | Z74,6R1,0 | 0.25 | 74.6 | 1 | Z74,6R1,0 | 0.23 | 74.6 | 1 | Z74,6R1,0 | 0.22
74.7 | 1 | Z74,7R1,0 | 0.25 | 74.7 | 1 | Z74,7R1,0 | 0.23 | 74.7 | 1 | Z74,7R1,0 | 0.22
74.8 | 1 | Z74,8R1,0 | 0.25 | 74.8 | 1 | Z74,8R1,0 | 0.23 | 74.8 | 1 | Z74,8R1,0 | 0.22
74.9 | 1 | Z74,9R1,0 | 0.25 | 74.9 | 1 | Z74,9R1,0 | 0.23 | 74.9 | 1 | Z74,9R1,0 | 0.22
75 | 1 | Z75,0R1,0 | 0.25 | 75 | 1 | Z75,0R1,0 | 0.23 | 75 | 1 | Z75,0R1,0 | 0.22
75.1 | 1 | Z75,1R1,0 | 0.25 | 75.1 | 1 | Z75,1R1,0 | 0.23 | 75.1 | 1 | Z75,1R1,0 | 0.22
75.2 | 1 | Z75,2R1,0 | 0.25 | 75.2 | 1 | Z75,2R1,0 | 0.23 | 75.2 | 1 | Z75,2R1,0 | 0.22
75.3 | 1 | Z75,3R1,0 | 0.25 | 75.3 | 1 | Z75,3R1,0 | 0.23 | 75.3 | 1 | Z75,3R1,0 | 0.22
75.4 | 1 | Z75,4R1,0 | 0.25 | 75.4 | 1 | Z75,4R1,0 | 0.23 | 75.4 | 1 | Z75,4R1,0 | 0.22
75.5 | 1 | Z75,5R1,0 | 0.25 | 75.5 | 1 | Z75,5R1,0 | 0.23 | 75.5 | 1 | Z75,5R1,0 | 0.22
75.6 | 1 | Z75,6R1,0 | 0.25 | 75.6 | 1 | Z75,6R1,0 | 0.23 | 75.6 | 1 | Z75,6R1,0 | 0.22
75.7 | 1 | Z75,7R1,0 | 0.25 | 75.7 | 1 | Z75,7R1,0 | 0.23 | 75.7 | 1 | Z75,7R1,0 | 0.22
75.8 | 1 | Z75,8R1,0 | 0.25 | 75.8 | 1 | Z75,8R1,0 | 0.23 | 75.8 | 1 | Z75,8R1,0 | 0.22
75.9 | 1 | Z75,9R1,0 | 0.25 | 75.9 | 1 | Z75,9R1,0 | 0.23 | 75.9 | 1 | Z75,9R1,0 | 0.22
76 | 1 | Z76,0R1,0 | 0.25 | 76 | 1 | Z76,0R1,0 | 0.23 | 76 | 1 | Z76,0R1,0 | 0.22
76.1 | 1 | Z76,1R1,0 | 0.25 | 76.1 | 1 | Z76,1R1,0 | 0.23 | 76.1 | 1 | Z76,1R1,0 | 0.22
76.2 | 1 | Z76,2R1,0 | 0.25 | 76.2 | 1 | Z76,2R1,0 | 0.23 | 76.2 | 1 | Z76,2R1,0 | 0.22
76.3 | 1 | Z76,3R1,0 | 0.25 | 76.3 | 1 | Z76,3R1,0 | 0.23 | 76.3 | 1 | Z76,3R1,0 | 0.22
76.4 | 1 | Z76,4R1,0 | 0.25 | 76.4 | 1 | Z76,4R1,0 | 0.23 | 76.4 | 1 | Z76,4R1,0 | 0.22
76.5 | 1 | Z76,5R1,0 | 0.25 | 76.5 | 1 | Z76,5R1,0 | 0.23 | 76.5 | 1 | Z76,5R1,0 | 0.22
76.6 | 1 | Z76,6R1,0 | 0.25 | 76.6 | 1 | Z76,6R1,0 | 0.23 | 76.6 | 1 | Z76,6R1,0 | 0.22
76.7 | 1 | Z76,7R1,0 | 0.25 | 76.7 | 1 | Z76,7R1,0 | 0.23 | 76.7 | 1 | Z76,7R1,0 | 0.22
76.8 | 1 | Z76,8R1,0 | 0.25 | 76.8 | 1 | Z76,8R1,0 | 0.23 | 76.8 | 1 | Z76,8R1,0 | 0.22
76.9 | 1 | Z76,9R1,0 | 0.25 | 76.9 | 1 | Z76,9R1,0 | 0.23 | 76.9 | 1 | Z76,9R1,0 | 0.22
77 | 1 | Z77,0R1,0 | 0.25 | 77 | 1 | Z77,0R1,0 | 0.23 | 77 | 1 | Z77,0R1,0 | 0.22
77.1 | 1 | Z77,1R1,0 | 0.25 | 77.1 | 1 | Z77,1R1,0 | 0.23 | 77.1 | 1 | Z77,1R1,0 | 0.22
77.2 | 1 | Z77,2R1,0 | 0.25 | 77.2 | 1 | Z77,2R1,0 | 0.23 | 77.2 | 1 | Z77,2R1,0 | 0.22
77.3 | 1 | Z77,3R1,0 | 0.25 | 77.3 | 1 | Z77,3R1,0 | 0.23 | 77.3 | 1 | Z77,3R1,0 | 0.22
77.4 | 1 | Z77,4R1,0 | 0.25 | 77.4 | 1 | Z77,4R1,0 | 0.23 | 77.4 | 1 | Z77,4R1,0 | 0.22
77.5 | 1 | Z77,5R1,0 | 0.25 | 77.5 | 1 | Z77,5R1,0 | 0.23 | 77.5 | 1 | Z77,5R1,0 | 0.22
77.6 | 1 | Z77,6R1,0 | 0.25 | 77.6 | 1 | Z77,6R1,0 | 0.23 | 77.6 | 1 | Z77,6R1,0 | 0.22
77.7 | 1 | Z77,7R1,0 | 0.25 | 77.7 | 1 | Z77,7R1,0 | 0.23 | 77.7 | 1 | Z77,7R1,0 | 0.22
77.8 | 1 | Z77,8R1,0 | 0.25 | 77.8 | 1 | Z77,8R1,0 | 0.23 | 77.8 | 1 | Z77,8R1,0 | 0.22
77.9 | 1 | Z77,9R1,0 | 0.25 | 77.9 | 1 | Z77,9R1,0 | 0.23 | 77.9 | 1 | Z77,9R1,0 | 0.22
78 | 1 | Z78,0R1,0 | 0.25 | 78 | 1 | Z78,0R1,0 | 0.23 | 78 | 1 | Z78,0R1,0 | 0.22
78.1 | 1 | Z78,1R1,0 | 0.25 | 78.1 | 1 | Z78,1R1,0 | 0.23 | 78.1 | 1 | Z78,1R1,0 | 0.22
78.2 | 1 | Z78,2R1,0 | 0.25 | 78.2 | 1 | Z78,2R1,0 | 0.23 | 78.2 | 1 | Z78,2R1,0 | 0.22
78.3 | 1 | Z78,3R1,0 | 0.25 | 78.3 | 1 | Z78,3R1,0 | 0.23 | 78.3 | 1 | Z78,3R1,0 | 0.22
78.4 | 1 | Z78,4R1,0 | 0.25 | 78.4 | 1 | Z78,4R1,0 | 0.23 | 78.4 | 1 | Z78,4R1,0 | 0.22
78.5 | 1 | Z78,5R1,0 | 0.25 | 78.5 | 1 | Z78,5R1,0 | 0.23 | 78.5 | 1 | Z78,5R1,0 | 0.22
78.6 | 1 | Z78,6R1,0 | 0.25 | 78.6 | 1 | Z78,6R1,0 | 0.23 | 78.6 | 1 | Z78,6R1,0 | 0.22
78.7 | 1 | Z78,7R1,0 | 0.25 | 78.7 | 1 | Z78,7R1,0 | 0.23 | 78.7 | 1 | Z78,7R1,0 | 0.22
78.8 | 1 | Z78,8R1,0 | 0.25 | 78.8 | 1 | Z78,8R1,0 | 0.23 | 78.8 | 1 | Z78,8R1,0 | 0.22
78.9 | 1 | Z78,9R1,0 | 0.25 | 78.9 | 1 | Z78,9R1,0 | 0.23 | 78.9 | 1 | Z78,9R1,0 | 0.22
79 | 1 | Z79,0R1,0 | 0.25 | 79 | 1 | Z79,0R1,0 | 0.23 | 79 | 1 | Z79,0R1,0 | 0.22
79.1 | 1 | Z79,1R1,0 | 0.25 | 79.1 | 1 | Z79,1R1,0 | 0.23 | 79.1 | 1 | Z79,1R1,0 | 0.22
79.2 | 1 | Z79,2R1,0 | 0.25 | 79.2 | 1 | Z79,2R1,0 | 0.23 | 79.2 | 1 | Z79,2R1,0 | 0.22
79.3 | 1 | Z79,3R1,0 | 0.25 | 79.3 | 1 | Z79,3R1,0 | 0.23 | 79.3 | 1 | Z79,3R1,0 | 0.22
79.4 | 1 | Z79,4R1,0 | 0.25 | 79.4 | 1 | Z79,4R1,0 | 0.23 | 79.4 | 1 | Z79,4R1,0 | 0.22
79.5 | 1 | Z79,5R1,0 | 0.25 | 79.5 | 1 | Z79,5R1,0 | 0.23 | 79.5 | 1 | Z79,5R1,0 | 0.22
79.6 | 1 | Z79,6R1,0 | 0.25 | 79.6 | 1 | Z79,6R1,0 | 0.23 | 79.6 | 1 | Z79,6R1,0 | 0.22
79.7 | 1 | Z79,7R1,0 | 0.25 | 79.7 | 1 | Z79,7R1,0 | 0.23 | 79.7 | 1 | Z79,7R1,0 | 0.22
79.8 | 1 | Z79,8R1,0 | 0.25 | 79.8 | 1 | Z79,8R1,0 | 0.23 | 79.8 | 1 | Z79,8R1,0 | 0.22
79.9 | 1 | Z79,9R1,0 | 0.25 | 79.9 | 1 | Z79,9R1,0 | 0.23 | 79.9 | 1 | Z79,9R1,0 | 0.22
80 | 1 | Z80,0R1,0 | 0.25 | 80 | 1 | Z80,0R1,0 | 0.23 | 80 | 1 | Z80,0R1,0 | 0.22
80.1 | 1 | Z80,1R1,0 | 0.25 | 80.1 | 1 | Z80,1R1,0 | 0.23 | 80.1 | 1 | Z80,1R1,0 | 0.22
80.2 | 1 | Z80,2R1,0 | 0.25 | 80.2 | 1 | Z80,2R1,0 | 0.23 | 80.2 | 1 | Z80,2R1,0 | 0.22
80.3 | 1 | Z80,3R1,0 | 0.25 | 80.3 | 1 | Z80,3R1,0 | 0.23 | 80.3 | 1 | Z80,3R1,0 | 0.22
80.4 | 1 | Z80,4R1,0 | 0.25 | 80.4 | 1 | Z80,4R1,0 | 0.23 | 80.4 | 1 | Z80,4R1,0 | 0.22
80.5 | 1 | Z80,5R1,0 | 0.25 | 80.5 | 1 | Z80,5R1,0 | 0.23 | 80.5 | 1 | Z80,5R1,0 | 0.22
80.6 | 1 | Z80,6R1,0 | 0.25 | 80.6 | 1 | Z80,6R1,0 | 0.23 | 80.6 | 1 | Z80,6R1,0 | 0.22
80.7 | 1 | Z80,7R1,0 | 0.25 | 80.7 | 1 | Z80,7R1,0 | 0.23 | 80.7 | 1 | Z80,7R1,0 | 0.22
80.8 | 1 | Z80,8R1,0 | 0.25 | 80.8 | 1 | Z80,8R1,0 | 0.23 | 80.8 | 1 | Z80,8R1,0 | 0.22
80.9 | 1 | Z80,9R1,0 | 0.25 | 80.9 | 1 | Z80,9R1,0 | 0.23 | 80.9 | 1 | Z80,9R1,0 | 0.22
81 | 1 | Z81,0R1,0 | 0.25 | 81 | 1 | Z81,0R1,0 | 0.23 | 81 | 1 | Z81,0R1,0 | 0.22
81.1 | 1 | Z81,1R1,0 | 0.25 | 81.1 | 1 | Z81,1R1,0 | 0.23 | 81.1 | 1 | Z81,1R1,0 | 0.22
81.2 | 1 | Z81,2R1,0 | 0.25 | 81.2 | 1 | Z81,2R1,0 | 0.23 | 81.2 | 1 | Z81,2R1,0 | 0.22
81.3 | 1 | Z81,3R1,0 | 0.25 | 81.3 | 1 | Z81,3R1,0 | 0.23 | 81.3 | 1 | Z81,3R1,0 | 0.22
81.4 | 1 | Z81,4R1,0 | 0.25 | 81.4 | 1 | Z81,4R1,0 | 0.23 | 81.4 | 1 | Z81,4R1,0 | 0.22
81.5 | 1 | Z81,5R1,0 | 0.25 | 81.5 | 1 | Z81,5R1,0 | 0.23 | 81.5 | 1 | Z81,5R1,0 | 0.22
81.6 | 1 | Z81,6R1,0 | 0.25 | 81.6 | 1 | Z81,6R1,0 | 0.23 | 81.6 | 1 | Z81,6R1,0 | 0.22
81.7 | 1 | Z81,7R1,0 | 0.25 | 81.7 | 1 | Z81,7R1,0 | 0.23 | 81.7 | 1 | Z81,7R1,0 | 0.22
81.8 | 1 | Z81,8R1,0 | 0.25 | 81.8 | 1 | Z81,8R1,0 | 0.23 | 81.8 | 1 | Z81,8R1,0 | 0.22
81.9 | 1 | Z81,9R1,0 | 0.25 | 81.9 | 1 | Z81,9R1,0 | 0.23 | 81.9 | 1 | Z81,9R1,0 | 0.22
82 | 1 | Z82,0R1,0 | 0.25 | 82 | 1 | Z82,0R1,0 | 0.23 | 82 | 1 | Z82,0R1,0 | 0.22
82.1 | 1 | Z82,1R1,0 | 0.25 | 82.1 | 1 | Z82,1R1,0 | 0.23 | 82.1 | 1 | Z82,1R1,0 | 0.22
82.2 | 1 | Z82,2R1,0 | 0.25 | 82.2 | 1 | Z82,2R1,0 | 0.23 | 82.2 | 1 | Z82,2R1,0 | 0.22
82.3 | 1 | Z82,3R1,0 | 0.25 | 82.3 | 1 | Z82,3R1,0 | 0.23 | 82.3 | 1 | Z82,3R1,0 | 0.22
82.4 | 1 | Z82,4R1,0 | 0.25 | 82.4 | 1 | Z82,4R1,0 | 0.23 | 82.4 | 1 | Z82,4R1,0 | 0.22
82.5 | 1 | Z82,5R1,0 | 0.25 | 82.5 | 1 | Z82,5R1,0 | 0.23 | 82.5 | 1 | Z82,5R1,0 | 0.22
82.6 | 1 | Z82,6R1,0 | 0.25 | 82.6 | 1 | Z82,6R1,0 | 0.23 | 82.6 | 1 | Z82,6R1,0 | 0.22
82.7 | 1 | Z82,7R1,0 | 0.25 | 82.7 | 1 | Z82,7R1,0 | 0.23 | 82.7 | 1 | Z82,7R1,0 | 0.22
82.8 | 1 | Z82,8R1,0 | 0.25 | 82.8 | 1 | Z82,8R1,0 | 0.23 | 82.8 | 1 | Z82,8R1,0 | 0.22
82.9 | 1 | Z82,9R1,0 | 0.25 | 82.9 | 1 | Z82,9R1,0 | 0.23 | 82.9 | 1 | Z82,9R1,0 | 0.22
83 | 1 | Z83,0R1,0 | 0.25 | 83 | 1 | Z83,0R1,0 | 0.23 | 83 | 1 | Z83,0R1,0 | 0.22
83.1 | 1 | Z83,1R1,0 | 0.25 | 83.1 | 1 | Z83,1R1,0 | 0.23 | 83.1 | 1 | Z83,1R1,0 | 0.22
83.2 | 1 | Z83,2R1,0 | 0.25 | 83.2 | 1 | Z83,2R1,0 | 0.23 | 83.2 | 1 | Z83,2R1,0 | 0.22
83.3 | 1 | Z83,3R1,0 | 0.25 | 83.3 | 1 | Z83,3R1,0 | 0.23 | 83.3 | 1 | Z83,3R1,0 | 0.22
83.4 | 1 | Z83,4R1,0 | 0.25 | 83.4 | 1 | Z83,4R1,0 | 0.23 | 83.4 | 1 | Z83,4R1,0 | 0.22
83.5 | 1 | Z83,5R1,0 | 0.25 | 83.5 | 1 | Z83,5R1,0 | 0.23 | 83.5 | 1 | Z83,5R1,0 | 0.22
83.6 | 1 | Z83,6R1,0 | 0.25 | 83.6 | 1 | Z83,6R1,0 | 0.23 | 83.6 | 1 | Z83,6R1,0 | 0.22
83.7 | 1 | Z83,7R1,0 | 0.25 | 83.7 | 1 | Z83,7R1,0 | 0.23 | 83.7 | 1 | Z83,7R1,0 | 0.22
83.8 | 1 | Z83,8R1,0 | 0.25 | 83.8 | 1 | Z83,8R1,0 | 0.23 | 83.8 | 1 | Z83,8R1,0 | 0.22
83.9 | 1 | Z83,9R1,0 | 0.25 | 83.9 | 1 | Z83,9R1,0 | 0.23 | 83.9 | 1 | Z83,9R1,0 | 0.22
84 | 1 | Z84,0R1,0 | 0.25 | 84 | 1 | Z84,0R1,0 | 0.23 | 84 | 1 | Z84,0R1,0 | 0.22
84.1 | 1 | Z84,1R1,0 | 0.25 | 84.1 | 1 | Z84,1R1,0 | 0.23 | 84.1 | 1 | Z84,1R1,0 | 0.22
84.2 | 1 | Z84,2R1,0 | 0.25 | 84.2 | 1 | Z84,2R1,0 | 0.23 | 84.2 | 1 | Z84,2R1,0 | 0.22
84.3 | 1 | Z84,3R1,0 | 0.25 | 84.3 | 1 | Z84,3R1,0 | 0.23 | 84.3 | 1 | Z84,3R1,0 | 0.22
84.4 | 1 | Z84,4R1,0 | 0.25 | 84.4 | 1 | Z84,4R1,0 | 0.23 | 84.4 | 1 | Z84,4R1,0 | 0.22
84.5 | 1 | Z84,5R1,0 | 0.25 | 84.5 | 1 | Z84,5R1,0 | 0.23 | 84.5 | 1 | Z84,5R1,0 | 0.22
84.6 | 1 | Z84,6R1,0 | 0.25 | 84.6 | 1 | Z84,6R1,0 | 0.23 | 84.6 | 1 | Z84,6R1,0 | 0.22
84.7 | 1 | Z84,7R1,0 | 0.25 | 84.7 | 1 | Z84,7R1,0 | 0.23 | 84.7 | 1 | Z84,7R1,0 | 0.22
84.8 | 1 | Z84,8R1,0 | 0.25 | 84.8 | 1 | Z84,8R1,0 | 0.23 | 84.8 | 1 | Z84,8R1,0 | 0.22
84.9 | 1 | Z84,9R1,0 | 0.25 | 84.9 | 1 | Z84,9R1,0 | 0.23 | 84.9 | 1 | Z84,9R1,0 | 0.22
85 | 1 | Z85,0R1,0 | 0.25 | 85 | 1 | Z85,0R1,0 | 0.23 | 85 | 1 | Z85,0R1,0 | 0.22
85.1 | 1 | Z85,1R1,0 | 0.25 | 85.1 | 1 | Z85,1R1,0 | 0.23 | 85.1 | 1 | Z85,1R1,0 | 0.22
85.2 | 1 | Z85,2R1,0 | 0.25 | 85.2 | 1 | Z85,2R1,0 | 0.23 | 85.2 | 1 | Z85,2R1,0 | 0.22
85.3 | 1 | Z85,3R1,0 | 0.25 | 85.3 | 1 | Z85,3R1,0 | 0.23 | 85.3 | 1 | Z85,3R1,0 | 0.22
85.4 | 1 | Z85,4R1,0 | 0.25 | 85.4 | 1 | Z85,4R1,0 | 0.23 | 85.4 | 1 | Z85,4R1,0 | 0.22
85.5 | 1 | Z85,5R1,0 | 0.25 | 85.5 | 1 | Z85,5R1,0 | 0.23 | 85.5 | 1 | Z85,5R1,0 | 0.22
85.6 | 1 | Z85,6R1,0 | 0.25 | 85.6 | 1 | Z85,6R1,0 | 0.23 | 85.6 | 1 | Z85,6R1,0 | 0.22
85.7 | 1 | Z85,7R1,0 | 0.25 | 85.7 | 1 | Z85,7R1,0 | 0.23 | 85.7 | 1 | Z85,7R1,0 | 0.22
85.8 | 1 | Z85,8R1,0 | 0.25 | 85.8 | 1 | Z85,8R1,0 | 0.23 | 85.8 | 1 | Z85,8R1,0 | 0.22
85.9 | 1 | Z85,9R1,0 | 0.25 | 85.9 | 1 | Z85,9R1,0 | 0.23 | 85.9 | 1 | Z85,9R1,0 | 0.22
86 | 1 | Z86,0R1,0 | 0.25 | 86 | 1 | Z86,0R1,0 | 0.23 | 86 | 1 | Z86,0R1,0 | 0.22
86.1 | 1 | Z86,1R1,0 | 0.25 | 86.1 | 1 | Z86,1R1,0 | 0.23 | 86.1 | 1 | Z86,1R1,0 | 0.22
86.2 | 1 | Z86,2R1,0 | 0.25 | 86.2 | 1 | Z86,2R1,0 | 0.23 | 86.2 | 1 | Z86,2R1,0 | 0.22
86.3 | 1 | Z86,3R1,0 | 0.25 | 86.3 | 1 | Z86,3R1,0 | 0.23 | 86.3 | 1 | Z86,3R1,0 | 0.22
86.4 | 1 | Z86,4R1,0 | 0.25 | 86.4 | 1 | Z86,4R1,0 | 0.23 | 86.4 | 1 | Z86,4R1,0 | 0.22
86.5 | 1 | Z86,5R1,0 | 0.25 | 86.5 | 1 | Z86,5R1,0 | 0.23 | 86.5 | 1 | Z86,5R1,0 | 0.22
86.6 | 1 | Z86,6R1,0 | 0.25 | 86.6 | 1 | Z86,6R1,0 | 0.23 | 86.6 | 1 | Z86,6R1,0 | 0.22
86.7 | 1 | Z86,7R1,0 | 0.25 | 86.7 | 1 | Z86,7R1,0 | 0.23 | 86.7 | 1 | Z86,7R1,0 | 0.22
86.8 | 1 | Z86,8R1,0 | 0.25 | 86.8 | 1 | Z86,8R1,0 | 0.23 | 86.8 | 1 | Z86,8R1,0 | 0.22
86.9 | 1 | Z86,9R1,0 | 0.25 | 86.9 | 1 | Z86,9R1,0 | 0.23 | 86.9 | 1 | Z86,9R1,0 | 0.22
87 | 1 | Z87,0R1,0 | 0.25 | 87 | 1 | Z87,0R1,0 | 0.23 | 87 | 1 | Z87,0R1,0 | 0.22
87.1 | 1 | Z87,1R1,0 | 0.25 | 87.1 | 1 | Z87,1R1,0 | 0.23 | 87.1 | 1 | Z87,1R1,0 | 0.22
87.2 | 1 | Z87,2R1,0 | 0.25 | 87.2 | 1 | Z87,2R1,0 | 0.23 | 87.2 | 1 | Z87,2R1,0 | 0.22
87.3 | 1 | Z87,3R1,0 | 0.25 | 87.3 | 1 | Z87,3R1,0 | 0.23 | 87.3 | 1 | Z87,3R1,0 | 0.22
87.4 | 1 | Z87,4R1,0 | 0.25 | 87.4 | 1 | Z87,4R1,0 | 0.23 | 87.4 | 1 | Z87,4R1,0 | 0.22
87.5 | 1 | Z87,5R1,0 | 0.25 | 87.5 | 1 | Z87,5R1,0 | 0.23 | 87.5 | 1 | Z87,5R1,0 | 0.22
87.6 | 1 | Z87,6R1,0 | 0.25 | 87.6 | 1 | Z87,6R1,0 | 0.23 | 87.6 | 1 | Z87,6R1,0 | 0.22
87.7 | 1 | Z87,7R1,0 | 0.25 | 87.7 | 1 | Z87,7R1,0 | 0.23 | 87.7 | 1 | Z87,7R1,0 | 0.22
87.8 | 1 | Z87,8R1,0 | 0.25 | 87.8 | 1 | Z87,8R1,0 | 0.23 | 87.8 | 1 | Z87,8R1,0 | 0.22
87.9 | 1 | Z87,9R1,0 | 0.25 | 87.9 | 1 | Z87,9R1,0 | 0.23 | 87.9 | 1 | Z87,9R1,0 | 0.22
88 | 1 | Z88,0R1,0 | 0.25 | 88 | 1 | Z88,0R1,0 | 0.23 | 88 | 1 | Z88,0R1,0 | 0.22
88.1 | 1 | Z88,1R1,0 | 0.25 | 88.1 | 1 | Z88,1R1,0 | 0.23 | 88.1 | 1 | Z88,1R1,0 | 0.22
88.2 | 1 | Z88,2R1,0 | 0.25 | 88.2 | 1 | Z88,2R1,0 | 0.23 | 88.2 | 1 | Z88,2R1,0 | 0.22
88.3 | 1 | Z88,3R1,0 | 0.25 | 88.3 | 1 | Z88,3R1,0 | 0.23 | 88.3 | 1 | Z88,3R1,0 | 0.22
88.4 | 1 | Z88,4R1,0 | 0.25 | 88.4 | 1 | Z88,4R1,0 | 0.23 | 88.4 | 1 | Z88,4R1,0 | 0.22
88.5 | 1 | Z88,5R1,0 | 0.25 | 88.5 | 1 | Z88,5R1,0 | 0.23 | 88.5 | 1 | Z88,5R1,0 | 0.22
88.6 | 1 | Z88,6R1,0 | 0.25 | 88.6 | 1 | Z88,6R1,0 | 0.23 | 88.6 | 1 | Z88,6R1,0 | 0.22
88.7 | 1 | Z88,7R1,0 | 0.25 | 88.7 | 1 | Z88,7R1,0 | 0.23 | 88.7 | 1 | Z88,7R1,0 | 0.22
88.8 | 1 | Z88,8R1,0 | 0.25 | 88.8 | 1 | Z88,8R1,0 | 0.23 | 88.8 | 1 | Z88,8R1,0 | 0.22
88.9 | 1 | Z88,9R1,0 | 0.25 | 88.9 | 1 | Z88,9R1,0 | 0.23 | 88.9 | 1 | Z88,9R1,0 | 0.22
89 | 1 | Z89,0R1,0 | 0.25 | 89 | 1 | Z89,0R1,0 | 0.23 | 89 | 1 | Z89,0R1,0 | 0.22
89.1 | 1 | Z89,1R1,0 | 0.25 | 89.1 | 1 | Z89,1R1,0 | 0.23 | 89.1 | 1 | Z89,1R1,0 | 0.22
89.2 | 1 | Z89,2R1,0 | 0.25 | 89.2 | 1 | Z89,2R1,0 | 0.23 | 89.2 | 1 | Z89,2R1,0 | 0.22
89.3 | 1 | Z89,3R1,0 | 0.25 | 89.3 | 1 | Z89,3R1,0 | 0.23 | 89.3 | 1 | Z89,3R1,0 | 0.22
89.4 | 1 | Z89,4R1,0 | 0.25 | 89.4 | 1 | Z89,4R1,0 | 0.23 | 89.4 | 1 | Z89,4R1,0 | 0.22
89.5 | 1 | Z89,5R1,0 | 0.25 | 89.5 | 1 | Z89,5R1,0 | 0.23 | 89.5 | 1 | Z89,5R1,0 | 0.22
89.6 | 1 | Z89,6R1,0 | 0.25 | 89.6 | 1 | Z89,6R1,0 | 0.23 | 89.6 | 1 | Z89,6R1,0 | 0.22
89.7 | 1 | Z89,7R1,0 | 0.25 | 89.7 | 1 | Z89,7R1,0 | 0.23 | 89.7 | 1 | Z89,7R1,0 | 0.22
89.8 | 1 | Z89,8R1,0 | 0.25 | 89.8 | 1 | Z89,8R1,0 | 0.23 | 89.8 | 1 | Z89,8R1,0 | 0.22
89.9 | 1 | Z89,9R1,0 | 0.25 | 89.9 | 1 | Z89,9R1,0 | 0.23 | 89.9 | 1 | Z89,9R1,0 | 0.22
90 | 1 | Z90,0R1,0 | 0.25 | 90 | 1 | Z90,0R1,0 | 0.23 | 90 | 1 | Z90,0R1,0 | 0.22
90.1 | 1 | Z90,1R1,0 | 0.25 | 90.1 | 1 | Z90,1R1,0 | 0.23 | 90.1 | 1 | Z90,1R1,0 | 0.22
90.2 | 1 | Z90,2R1,0 | 0.25 | 90.2 | 1 | Z90,2R1,0 | 0.23 | 90.2 | 1 | Z90,2R1,0 | 0.22
90.3 | 1 | Z90,3R1,0 | 0.25 | 90.3 | 1 | Z90,3R1,0 | 0.23 | 90.3 | 1 | Z90,3R1,0 | 0.22
90.4 | 1 | Z90,4R1,0 | 0.25 | 90.4 | 1 | Z90,4R1,0 | 0.23 | 90.4 | 1 | Z90,4R1,0 | 0.22
90.5 | 1 | Z90,5R1,0 | 0.25 | 90.5 | 1 | Z90,5R1,0 | 0.23 | 90.5 | 1 | Z90,5R1,0 | 0.22
90.6 | 1 | Z90,6R1,0 | 0.25 | 90.6 | 1 | Z90,6R1,0 | 0.23 | 90.6 | 1 | Z90,6R1,0 | 0.22
90.7 | 1 | Z90,7R1,0 | 0.25 | 90.7 | 1 | Z90,7R1,0 | 0.23 | 90.7 | 1 | Z90,7R1,0 | 0.22
90.8 | 1 | Z90,8R1,0 | 0.25 | 90.8 | 1 | Z90,8R1,0 | 0.23 | 90.8 | 1 | Z90,8R1,0 | 0.22
90.9 | 1 | Z90,9R1,0 | 0.25 | 90.9 | 1 | Z90,9R1,0 | 0.23 | 90.9 | 1 | Z90,9R1,0 | 0.22
91 | 1 | Z91,0R1,0 | 0.25 | 91 | 1 | Z91,0R1,0 | 0.23 | 91 | 1 | Z91,0R1,0 | 0.22
91.1 | 1 | Z91,1R1,0 | 0.25 | 91.1 | 1 | Z91,1R1,0 | 0.23 | 91.1 | 1 | Z91,1R1,0 | 0.22
91.2 | 1 | Z91,2R1,0 | 0.25 | 91.2 | 1 | Z91,2R1,0 | 0.23 | 91.2 | 1 | Z91,2R1,0 | 0.22
91.3 | 1 | Z91,3R1,0 | 0.25 | 91.3 | 1 | Z91,3R1,0 | 0.23 | 91.3 | 1 | Z91,3R1,0 | 0.22
91.4 | 1 | Z91,4R1,0 | 0.25 | 91.4 | 1 | Z91,4R1,0 | 0.23 | 91.4 | 1 | Z91,4R1,0 | 0.22
91.5 | 1 | Z91,5R1,0 | 0.25 | 91.5 | 1 | Z91,5R1,0 | 0.23 | 91.5 | 1 | Z91,5R1,0 | 0.22
91.6 | 1 | Z91,6R1,0 | 0.25 | 91.6 | 1 | Z91,6R1,0 | 0.23 | 91.6 | 1 | Z91,6R1,0 | 0.22
91.7 | 1 | Z91,7R1,0 | 0.25 | 91.7 | 1 | Z91,7R1,0 | 0.23 | 91.7 | 1 | Z91,7R1,0 | 0.22
91.8 | 1 | Z91,8R1,0 | 0.25 | 91.8 | 1 | Z91,8R1,0 | 0.23 | 91.8 | 1 | Z91,8R1,0 | 0.22
91.9 | 1 | Z91,9R1,0 | 0.25 | 91.9 | 1 | Z91,9R1,0 | 0.23 | 91.9 | 1 | Z91,9R1,0 | 0.22
92 | 1 | Z92,0R1,0 | 0.25 | 92 | 1 | Z92,0R1,0 | 0.23 | 92 | 1 | Z92,0R1,0 | 0.22
92.1 | 1 | Z92,1R1,0 | 0.25 | 92.1 | 1 | Z92,1R1,0 | 0.23 | 92.1 | 1 | Z92,1R1,0 | 0.22
92.2 | 1 | Z92,2R1,0 | 0.25 | 92.2 | 1 | Z92,2R1,0 | 0.23 | 92.2 | 1 | Z92,2R1,0 | 0.22
92.3 | 1 | Z92,3R1,0 | 0.25 | 92.3 | 1 | Z92,3R1,0 | 0.23 | 92.3 | 1 | Z92,3R1,0 | 0.22
92.4 | 1 | Z92,4R1,0 | 0.25 | 92.4 | 1 | Z92,4R1,0 | 0.23 | 92.4 | 1 | Z92,4R1,0 | 0.22
92.5 | 1 | Z92,5R1,0 | 0.25 | 92.5 | 1 | Z92,5R1,0 | 0.23 | 92.5 | 1 | Z92,5R1,0 | 0.22
92.6 | 1 | Z92,6R1,0 | 0.25 | 92.6 | 1 | Z92,6R1,0 | 0.23 | 92.6 | 1 | Z92,6R1,0 | 0.22
92.7 | 1 | Z92,7R1,0 | 0.25 | 92.7 | 1 | Z92,7R1,0 | 0.23 | 92.7 | 1 | Z92,7R1,0 | 0.22
92.8 | 1 | Z92,8R1,0 | 0.25 | 92.8 | 1 | Z92,8R1,0 | 0.23 | 92.8 | 1 | Z92,8R1,0 | 0.22
92.9 | 1 | Z92,9R1,0 | 0.25 | 92.9 | 1 | Z92,9R1,0 | 0.23 | 92.9 | 1 | Z92,9R1,0 | 0.22
93 | 1 | Z93,0R1,0 | 0.25 | 93 | 1 | Z93,0R1,0 | 0.23 | 93 | 1 | Z93,0R1,0 | 0.22
93.1 | 1 | Z93,1R1,0 | 0.25 | 93.1 | 1 | Z93,1R1,0 | 0.23 | 93.1 | 1 | Z93,1R1,0 | 0.22
93.2 | 1 | Z93,2R1,0 | 0.25 | 93.2 | 1 | Z93,2R1,0 | 0.23 | 93.2 | 1 | Z93,2R1,0 | 0.22
93.3 | 1 | Z93,3R1,0 | 0.25 | 93.3 | 1 | Z93,3R1,0 | 0.23 | 93.3 | 1 | Z93,3R1,0 | 0.22
93.4 | 1 | Z93,4R1,0 | 0.25 | 93.4 | 1 | Z93,4R1,0 | 0.23 | 93.4 | 1 | Z93,4R1,0 | 0.22
93.5 | 1 | Z93,5R1,0 | 0.25 | 93.5 | 1 | Z93,5R1,0 | 0.23 | 93.5 | 1 | Z93,5R1,0 | 0.22
93.6 | 1 | Z93,6R1,0 | 0.25 | 93.6 | 1 | Z93,6R1,0 | 0.23 | 93.6 | 1 | Z93,6R1,0 | 0.22
93.7 | 1 | Z93,7R1,0 | 0.25 | 93.7 | 1 | Z93,7R1,0 | 0.23 | 93.7 | 1 | Z93,7R1,0 | 0.22
93.8 | 1 | Z93,8R1,0 | 0.25 | 93.8 | 1 | Z93,8R1,0 | 0.23 | 93.8 | 1 | Z93,8R1,0 | 0.22
93.9 | 1 | Z93,9R1,0 | 0.25 | 93.9 | 1 | Z93,9R1,0 | 0.23 | 93.9 | 1 | Z93,9R1,0 | 0.22
94 | 1 | Z94,0R1,0 | 0.25 | 94 | 1 | Z94,0R1,0 | 0.23 | 94 | 1 | Z94,0R1,0 | 0.22
94.1 | 1 | Z94,1R1,0 | 0.25 | 94.1 | 1 | Z94,1R1,0 | 0.23 | 94.1 | 1 | Z94,1R1,0 | 0.22
94.2 | 1 | Z94,2R1,0 | 0.25 | 94.2 | 1 | Z94,2R1,0 | 0.23 | 94.2 | 1 | Z94,2R1,0 | 0.22
94.3 | 1 | Z94,3R1,0 | 0.25 | 94.3 | 1 | Z94,3R1,0 | 0.23 | 94.3 | 1 | Z94,3R1,0 | 0.22
94.4 | 1 | Z94,4R1,0 | 0.25 | 94.4 | 1 | Z94,4R1,0 | 0.23 | 94.4 | 1 | Z94,4R1,0 | 0.22
94.5 | 1 | Z94,5R1,0 | 0.25 | 94.5 | 1 | Z94,5R1,0 | 0.23 | 94.5 | 1 | Z94,5R1,0 | 0.22
94.6 | 1 | Z94,6R1,0 | 0.25 | 94.6 | 1 | Z94,6R1,0 | 0.23 | 94.6 | 1 | Z94,6R1,0 | 0.22
94.7 | 1 | Z94,7R1,0 | 0.25 | 94.7 | 1 | Z94,7R1,0 | 0.23 | 94.7 | 1 | Z94,7R1,0 | 0.22
94.8 | 1 | Z94,8R1,0 | 0.25 | 94.8 | 1 | Z94,8R1,0 | 0.23 | 94.8 | 1 | Z94,8R1,0 | 0.22
94.9 | 1 | Z94,9R1,0 | 0.25 | 94.9 | 1 | Z94,9R1,0 | 0.23 | 94.9 | 1 | Z94,9R1,0 | 0.22
95 | 1 | Z95,0R1,0 | 0.25 | 95 | 1 | Z95,0R1,0 | 0.23 | 95 | 1 | Z95,0R1,0 | 0.22
95.1 | 1 | Z95,1R1,0 | 0.25 | 95.1 | 1 | Z95,1R1,0 | 0.23 | 95.1 | 1 | Z95,1R1,0 | 0.22
95.2 | 1 | Z95,2R1,0 | 0.25 | 95.2 | 1 | Z95,2R1,0 | 0.23 | 95.2 | 1 | Z95,2R1,0 | 0.22
95.3 | 1 | Z95,3R1,0 | 0.25 | 95.3 | 1 | Z95,3R1,0 | 0.23 | 95.3 | 1 | Z95,3R1,0 | 0.22
95.4 | 1 | Z95,4R1,0 | 0.25 | 95.4 | 1 | Z95,4R1,0 | 0.23 | 95.4 | 1 | Z95,4R1,0 | 0.22
95.5 | 1 | Z95,5R1,0 | 0.25 | 95.5 | 1 | Z95,5R1,0 | 0.23 | 95.5 | 1 | Z95,5R1,0 | 0.22
95.6 | 1 | Z95,6R1,0 | 0.25 | 95.6 | 1 | Z95,6R1,0 | 0.23 | 95.6 | 1 | Z95,6R1,0 | 0.22
95.7 | 1 | Z95,7R1,0 | 0.25 | 95.7 | 1 | Z95,7R1,0 | 0.23 | 95.7 | 1 | Z95,7R1,0 | 0.22
95.8 | 1 | Z95,8R1,0 | 0.25 | 95.8 | 1 | Z95,8R1,0 | 0.23 | 95.8 | 1 | Z95,8R1,0 | 0.22
95.9 | 1 | Z95,9R1,0 | 0.25 | 95.9 | 1 | Z95,9R1,0 | 0.23 | 95.9 | 1 | Z95,9R1,0 | 0.22
96 | 1 | Z96,0R1,0 | 0.25 | 96 | 1 | Z96,0R1,0 | 0.23 | 96 | 1 | Z96,0R1,0 | 0.22
96.1 | 1 | Z96,1R1,0 | 0.25 | 96.1 | 1 | Z96,1R1,0 | 0.23 | 96.1 | 1 | Z96,1R1,0 | 0.22
96.2 | 1 | Z96,2R1,0 | 0.25 | 96.2 | 1 | Z96,2R1,0 | 0.23 | 96.2 | 1 | Z96,2R1,0 | 0.22
96.3 | 1 | Z96,3R1,0 | 0.25 | 96.3 | 1 | Z96,3R1,0 | 0.23 | 96.3 | 1 | Z96,3R1,0 | 0.22
96.4 | 1 | Z96,4R1,0 | 0.25 | 96.4 | 1 | Z96,4R1,0 | 0.23 | 96.4 | 1 | Z96,4R1,0 | 0.22
96.5 | 1 | Z96,5R1,0 | 0.25 | 96.5 | 1 | Z96,5R1,0 | 0.23 | 96.5 | 1 | Z96,5R1,0 | 0.22
96.6 | 1 | Z96,6R1,0 | 0.25 | 96.6 | 1 | Z96,6R1,0 | 0.23 | 96.6 | 1 | Z96,6R1,0 | 0.22
96.7 | 1 | Z96,7R1,0 | 0.25 | 96.7 | 1 | Z96,7R1,0 | 0.23 | 96.7 | 1 | Z96,7R1,0 | 0.22
96.8 | 1 | Z96,8R1,0 | 0.25 | 96.8 | 1 | Z96,8R1,0 | 0.23 | 96.8 | 1 | Z96,8R1,0 | 0.22
96.9 | 1 | Z96,9R1,0 | 0.25 | 96.9 | 1 | Z96,9R1,0 | 0.23 | 96.9 | 1 | Z96,9R1,0 | 0.22
97 | 1 | Z97,0R1,0 | 0.25 | 97 | 1 | Z97,0R1,0 | 0.23 | 97 | 1 | Z97,0R1,0 | 0.22
97.1 | 1 | Z97,1R1,0 | 0.25 | 97.1 | 1 | Z97,1R1,0 | 0.23 | 97.1 | 1 | Z97,1R1,0 | 0.22
97.2 | 1 | Z97,2R1,0 | 0.25 | 97.2 | 1 | Z97,2R1,0 | 0.23 | 97.2 | 1 | Z97,2R1,0 | 0.22
97.3 | 1 | Z97,3R1,0 | 0.25 | 97.3 | 1 | Z97,3R1,0 | 0.23 | 97.3 | 1 | Z97,3R1,0 | 0.22
97.4 | 1 | Z97,4R1,0 | 0.25 | 97.4 | 1 | Z97,4R1,0 | 0.23 | 97.4 | 1 | Z97,4R1,0 | 0.22
97.5 | 1 | Z97,5R1,0 | 0.25 | 97.5 | 1 | Z97,5R1,0 | 0.23 | 97.5 | 1 | Z97,5R1,0 | 0.22
97.6 | 1 | Z97,6R1,0 | 0.25 | 97.6 | 1 | Z97,6R1,0 | 0.23 | 97.6 | 1 | Z97,6R1,0 | 0.22
97.7 | 1 | Z97,7R1,0 | 0.25 | 97.7 | 1 | Z97,7R1,0 | 0.23 | 97.7 | 1 | Z97,7R1,0 | 0.22
97.8 | 1 | Z97,8R1,0 | 0.25 | 97.8 | 1 | Z97,8R1,0 | 0.23 | 97.8 | 1 | Z97,8R1,0 | 0.22
97.9 | 1 | Z97,9R1,0 | 0.25 | 97.9 | 1 | Z97,9R1,0 | 0.23 | 97.9 | 1 | Z97,9R1,0 | 0.22
98 | 1 | Z98,0R1,0 | 0.25 | 98 | 1 | Z98,0R1,0 | 0.23 | 98 | 1 | Z98,0R1,0 | 0.22
98.1 | 1 | Z98,1R1,0 | 0.25 | 98.1 | 1 | Z98,1R1,0 | 0.23 | 98.1 | 1 | Z98,1R1,0 | 0.22
98.2 | 1 | Z98,2R1,0 | 0.25 | 98.2 | 1 | Z98,2R1,0 | 0.23 | 98.2 | 1 | Z98,2R1,0 | 0.22
98.3 | 1 | Z98,3R1,0 | 0.25 | 98.3 | 1 | Z98,3R1,0 | 0.23 | 98.3 | 1 | Z98,3R1,0 | 0.22
98.4 | 1 | Z98,4R1,0 | 0.25 | 98.4 | 1 | Z98,4R1,0 | 0.23 | 98.4 | 1 | Z98,4R1,0 | 0.22
98.5 | 1 | Z98,5R1,0 | 0.25 | 98.5 | 1 | Z98,5R1,0 | 0.23 | 98.5 | 1 | Z98,5R1,0 | 0.22
98.6 | 1 | Z98,6R1,0 | 0.25 | 98.6 | 1 | Z98,6R1,0 | 0.23 | 98.6 | 1 | Z98,6R1,0 | 0.22
98.7 | 1 | Z98,7R1,0 | 0.25 | 98.7 | 1 | Z98,7R1,0 | 0.23 | 98.7 | 1 | Z98,7R1,0 | 0.22
98.8 | 1 | Z98,8R1,0 | 0.25 | 98.8 | 1 | Z98,8R1,0 | 0.23 | 98.8 | 1 | Z98,8R1,0 | 0.22
98.9 | 1 | Z98,9R1,0 | 0.25 | 98.9 | 1 | Z98,9R1,0 | 0.23 | 98.9 | 1 | Z98,9R1,0 | 0.22
99 | 1 | Z99,0R1,0 | 0.25 | 99 | 1 | Z99,0R1,0 | 0.23 | 99 | 1 | Z99,0R1,0 | 0.22
99.1 | 1 | Z99,1R1,0 | 0.25 | 99.1 | 1 | Z99,1R1,0 | 0.23 | 99.1 | 1 | Z99,1R1,0 | 0.22
99.2 | 1 | Z99,2R1,0 | 0.25 | 99.2 | 1 | Z99,2R1,0 | 0.23 | 99.2 | 1 | Z99,2R1,0 | 0.22
99.3 | 1 | Z99,3R1,0 | 0.25 | 99.3 | 1 | Z99,3R1,0 | 0.23 | 99.3 | 1 | Z99,3R1,0 | 0.22
99.4 | 1 | Z99,4R1,0 | 0.25 | 99.4 | 1 | Z99,4R1,0 | 0.23 | 99.4 | 1 | Z99,4R1,0 | 0.22
99.5 | 1 | Z99,5R1,0 | 0.25 | 99.5 | 1 | Z99,5R1,0 | 0.23 | 99.5 | 1 | Z99,5R1,0 | 0.22
99.6 | 1 | Z99,6R1,0 | 0.25 | 99.6 | 1 | Z99,6R1,0 | 0.23 | 99.6 | 1 | Z99,6R1,0 | 0.22
99.7 | 1 | Z99,7R1,0 | 0.25 | 99.7 | 1 | Z99,7R1,0 | 0.23 | 99.7 | 1 | Z99,7R1,0 | 0.22
99.8 | 1 | Z99,8R1,0 | 0.25 | 99.8 | 1 | Z99,8R1,0 | 0.23 | 99.8 | 1 | Z99,8R1,0 | 0.22
99.9 | 1 | Z99,9R1,0 | 0.25 | 99.9 | 1 | Z99,9R1,0 | 0.23 | 99.9 | 1 | Z99,9R1,0 | 0.22
100 | 1 | Z100,0R1,0 | 0.25 | 100 | 1 | Z100,0R1,0 | 0.23 | 100 | 1 | Z100,0R1,0 | 0.22
0 | 1.1 | Z0,0R1,1 | 1.27 | 0 | 1.1 | Z0,0R1,1 | 0.97 | 0 | 1.1 | Z0,0R1,1 | 0.8
0.1 | 1.1 | Z0,1R1,1 | 1.27 | 0.1 | 1.1 | Z0,1R1,1 | 0.97 | 0.1 | 1.1 | Z0,1R1,1 | 0.8
0.2 | 1.1 | Z0,2R1,1 | 1.27 | 0.2 | 1.1 | Z0,2R1,1 | 0.97 | 0.2 | 1.1 | Z0,2R1,1 | 0.8
0.3 | 1.1 | Z0,3R1,1 | 1.27 | 0.3 | 1.1 | Z0,3R1,1 | 0.97 | 0.3 | 1.1 | Z0,3R1,1 | 0.8
0.4 | 1.1 | Z0,4R1,1 | 1.27 | 0.4 | 1.1 | Z0,4R1,1 | 0.97 | 0.4 | 1.1 | Z0,4R1,1 | 0.8
0.5 | 1.1 | Z0,5R1,1 | 1.27 | 0.5 | 1.1 | Z0,5R1,1 | 0.97 | 0.5 | 1.1 | Z0,5R1,1 | 0.8
0.6 | 1.1 | Z0,6R1,1 | 1.27 | 0.6 | 1.1 | Z0,6R1,1 | 0.97 | 0.6 | 1.1 | Z0,6R1,1 | 0.8
0.7 | 1.1 | Z0,7R1,1 | 1.27 | 0.7 | 1.1 | Z0,7R1,1 | 0.97 | 0.7 | 1.1 | Z0,7R1,1 | 0.8
0.8 | 1.1 | Z0,8R1,1 | 1.27 | 0.8 | 1.1 | Z0,8R1,1 | 0.97 | 0.8 | 1.1 | Z0,8R1,1 | 0.8
0.9 | 1.1 | Z0,9R1,1 | 1.27 | 0.9 | 1.1 | Z0,9R1,1 | 0.97 | 0.9 | 1.1 | Z0,9R1,1 | 0.8
1 | 1.1 | Z1,0R1,1 | 1.27 | 1 | 1.1 | Z1,0R1,1 | 0.97 | 1 | 1.1 | Z1,0R1,1 | 0.8
1.1 | 1.1 | Z1,1R1,1 | 1.24 | 1.1 | 1.1 | Z1,1R1,1 | 0.96 | 1.1 | 1.1 | Z1,1R1,1 | 0.8
1.2 | 1.1 | Z1,2R1,1 | 1.22 | 1.2 | 1.1 | Z1,2R1,1 | 0.95 | 1.2 | 1.1 | Z1,2R1,1 | 0.8
1.3 | 1.1 | Z1,3R1,1 | 1.2 | 1.3 | 1.1 | Z1,3R1,1 | 0.94 | 1.3 | 1.1 | Z1,3R1,1 | 0.8
1.4 | 1.1 | Z1,4R1,1 | 1.18 | 1.4 | 1.1 | Z1,4R1,1 | 0.93 | 1.4 | 1.1 | Z1,4R1,1 | 0.8
1.5 | 1.1 | Z1,5R1,1 | 1.15 | 1.5 | 1.1 | Z1,5R1,1 | 0.92 | 1.5 | 1.1 | Z1,5R1,1 | 0.8
1.6 | 1.1 | Z1,6R1,1 | 1.12 | 1.6 | 1.1 | Z1,6R1,1 | 0.91 | 1.6 | 1.1 | Z1,6R1,1 | 0.8
1.7 | 1.1 | Z1,7R1,1 | 1.1 | 1.7 | 1.1 | Z1,7R1,1 | 0.9 | 1.7 | 1.1 | Z1,7R1,1 | 0.8
1.8 | 1.1 | Z1,8R1,1 | 1.07 | 1.8 | 1.1 | Z1,8R1,1 | 0.89 | 1.8 | 1.1 | Z1,8R1,1 | 0.8
1.9 | 1.1 | Z1,9R1,1 | 1.05 | 1.9 | 1.1 | Z1,9R1,1 | 0.88 | 1.9 | 1.1 | Z1,9R1,1 | 0.8
2 | 1.1 | Z2,0R1,1 | 1.03 | 2 | 1.1 | Z2,0R1,1 | 0.87 | 2 | 1.1 | Z2,0R1,1 | 0.8
2.1 | 1.1 | Z2,1R1,1 | 1.01 | 2.1 | 1.1 | Z2,1R1,1 | 0.86 | 2.1 | 1.1 | Z2,1R1,1 | 0.79
2.2 | 1.1 | Z2,2R1,1 | 0.99 | 2.2 | 1.1 | Z2,2R1,1 | 0.84 | 2.2 | 1.1 | Z2,2R1,1 | 0.79
2.3 | 1.1 | Z2,3R1,1 | 0.97 | 2.3 | 1.1 | Z2,3R1,1 | 0.83 | 2.3 | 1.1 | Z2,3R1,1 | 0.77
2.4 | 1.1 | Z2,4R1,1 | 0.95 | 2.4 | 1.1 | Z2,4R1,1 | 0.82 | 2.4 | 1.1 | Z2,4R1,1 | 0.76
2.5 | 1.1 | Z2,5R1,1 | 0.94 | 2.5 | 1.1 | Z2,5R1,1 | 0.81 | 2.5 | 1.1 | Z2,5R1,1 | 0.75
2.6 | 1.1 | Z2,6R1,1 | 0.92 | 2.6 | 1.1 | Z2,6R1,1 | 0.79 | 2.6 | 1.1 | Z2,6R1,1 | 0.74
2.7 | 1.1 | Z2,7R1,1 | 0.9 | 2.7 | 1.1 | Z2,7R1,1 | 0.78 | 2.7 | 1.1 | Z2,7R1,1 | 0.73
2.8 | 1.1 | Z2,8R1,1 | 0.88 | 2.8 | 1.1 | Z2,8R1,1 | 0.77 | 2.8 | 1.1 | Z2,8R1,1 | 0.71
2.9 | 1.1 | Z2,9R1,1 | 0.86 | 2.9 | 1.1 | Z2,9R1,1 | 0.76 | 2.9 | 1.1 | Z2,9R1,1 | 0.7
3 | 1.1 | Z3,0R1,1 | 0.84 | 3 | 1.1 | Z3,0R1,1 | 0.75 | 3 | 1.1 | Z3,0R1,1 | 0.69
3.1 | 1.1 | Z3,1R1,1 | 0.83 | 3.1 | 1.1 | Z3,1R1,1 | 0.74 | 3.1 | 1.1 | Z3,1R1,1 | 0.68
3.2 | 1.1 | Z3,2R1,1 | 0.82 | 3.2 | 1.1 | Z3,2R1,1 | 0.73 | 3.2 | 1.1 | Z3,2R1,1 | 0.68
3.3 | 1.1 | Z3,3R1,1 | 0.8 | 3.3 | 1.1 | Z3,3R1,1 | 0.72 | 3.3 | 1.1 | Z3,3R1,1 | 0.67
3.4 | 1.1 | Z3,4R1,1 | 0.79 | 3.4 | 1.1 | Z3,4R1,1 | 0.71 | 3.4 | 1.1 | Z3,4R1,1 | 0.66
3.5 | 1.1 | Z3,5R1,1 | 0.78 | 3.5 | 1.1 | Z3,5R1,1 | 0.7 | 3.5 | 1.1 | Z3,5R1,1 | 0.66
3.6 | 1.1 | Z3,6R1,1 | 0.77 | 3.6 | 1.1 | Z3,6R1,1 | 0.68 | 3.6 | 1.1 | Z3,6R1,1 | 0.65
3.7 | 1.1 | Z3,7R1,1 | 0.76 | 3.7 | 1.1 | Z3,7R1,1 | 0.67 | 3.7 | 1.1 | Z3,7R1,1 | 0.64
3.8 | 1.1 | Z3,8R1,1 | 0.74 | 3.8 | 1.1 | Z3,8R1,1 | 0.66 | 3.8 | 1.1 | Z3,8R1,1 | 0.63
3.9 | 1.1 | Z3,9R1,1 | 0.73 | 3.9 | 1.1 | Z3,9R1,1 | 0.65 | 3.9 | 1.1 | Z3,9R1,1 | 0.62
4 | 1.1 | Z4,0R1,1 | 0.72 | 4 | 1.1 | Z4,0R1,1 | 0.64 | 4 | 1.1 | Z4,0R1,1 | 0.61
4.1 | 1.1 | Z4,1R1,1 | 0.71 | 4.1 | 1.1 | Z4,1R1,1 | 0.63 | 4.1 | 1.1 | Z4,1R1,1 | 0.6
4.2 | 1.1 | Z4,2R1,1 | 0.7 | 4.2 | 1.1 | Z4,2R1,1 | 0.63 | 4.2 | 1.1 | Z4,2R1,1 | 0.6
4.3 | 1.1 | Z4,3R1,1 | 0.69 | 4.3 | 1.1 | Z4,3R1,1 | 0.62 | 4.3 | 1.1 | Z4,3R1,1 | 0.59
4.4 | 1.1 | Z4,4R1,1 | 0.68 | 4.4 | 1.1 | Z4,4R1,1 | 0.61 | 4.4 | 1.1 | Z4,4R1,1 | 0.58
4.5 | 1.1 | Z4,5R1,1 | 0.68 | 4.5 | 1.1 | Z4,5R1,1 | 0.61 | 4.5 | 1.1 | Z4,5R1,1 | 0.58
4.6 | 1.1 | Z4,6R1,1 | 0.67 | 4.6 | 1.1 | Z4,6R1,1 | 0.6 | 4.6 | 1.1 | Z4,6R1,1 | 0.57
4.7 | 1.1 | Z4,7R1,1 | 0.66 | 4.7 | 1.1 | Z4,7R1,1 | 0.59 | 4.7 | 1.1 | Z4,7R1,1 | 0.56
4.8 | 1.1 | Z4,8R1,1 | 0.65 | 4.8 | 1.1 | Z4,8R1,1 | 0.58 | 4.8 | 1.1 | Z4,8R1,1 | 0.55
4.9 | 1.1 | Z4,9R1,1 | 0.64 | 4.9 | 1.1 | Z4,9R1,1 | 0.58 | 4.9 | 1.1 | Z4,9R1,1 | 0.55
5 | 1.1 | Z5,0R1,1 | 0.63 | 5 | 1.1 | Z5,0R1,1 | 0.57 | 5 | 1.1 | Z5,0R1,1 | 0.54
5.1 | 1.1 | Z5,1R1,1 | 0.62 | 5.1 | 1.1 | Z5,1R1,1 | 0.56 | 5.1 | 1.1 | Z5,1R1,1 | 0.54
5.2 | 1.1 | Z5,2R1,1 | 0.62 | 5.2 | 1.1 | Z5,2R1,1 | 0.56 | 5.2 | 1.1 | Z5,2R1,1 | 0.53
5.3 | 1.1 | Z5,3R1,1 | 0.61 | 5.3 | 1.1 | Z5,3R1,1 | 0.55 | 5.3 | 1.1 | Z5,3R1,1 | 0.53
5.4 | 1.1 | Z5,4R1,1 | 0.6 | 5.4 | 1.1 | Z5,4R1,1 | 0.55 | 5.4 | 1.1 | Z5,4R1,1 | 0.52
5.5 | 1.1 | Z5,5R1,1 | 0.6 | 5.5 | 1.1 | Z5,5R1,1 | 0.54 | 5.5 | 1.1 | Z5,5R1,1 | 0.52
5.6 | 1.1 | Z5,6R1,1 | 0.59 | 5.6 | 1.1 | Z5,6R1,1 | 0.53 | 5.6 | 1.1 | Z5,6R1,1 | 0.51
5.7 | 1.1 | Z5,7R1,1 | 0.58 | 5.7 | 1.1 | Z5,7R1,1 | 0.53 | 5.7 | 1.1 | Z5,7R1,1 | 0.51
5.8 | 1.1 | Z5,8R1,1 | 0.57 | 5.8 | 1.1 | Z5,8R1,1 | 0.52 | 5.8 | 1.1 | Z5,8R1,1 | 0.5
5.9 | 1.1 | Z5,9R1,1 | 0.57 | 5.9 | 1.1 | Z5,9R1,1 | 0.52 | 5.9 | 1.1 | Z5,9R1,1 | 0.5
6 | 1.1 | Z6,0R1,1 | 0.56 | 6 | 1.1 | Z6,0R1,1 | 0.51 | 6 | 1.1 | Z6,0R1,1 | 0.49
6.1 | 1.1 | Z6,1R1,1 | 0.56 | 6.1 | 1.1 | Z6,1R1,1 | 0.51 | 6.1 | 1.1 | Z6,1R1,1 | 0.49
6.2 | 1.1 | Z6,2R1,1 | 0.55 | 6.2 | 1.1 | Z6,2R1,1 | 0.5 | 6.2 | 1.1 | Z6,2R1,1 | 0.48
6.3 | 1.1 | Z6,3R1,1 | 0.55 | 6.3 | 1.1 | Z6,3R1,1 | 0.5 | 6.3 | 1.1 | Z6,3R1,1 | 0.48
6.4 | 1.1 | Z6,4R1,1 | 0.54 | 6.4 | 1.1 | Z6,4R1,1 | 0.49 | 6.4 | 1.1 | Z6,4R1,1 | 0.47
6.5 | 1.1 | Z6,5R1,1 | 0.54 | 6.5 | 1.1 | Z6,5R1,1 | 0.49 | 6.5 | 1.1 | Z6,5R1,1 | 0.47
6.6 | 1.1 | Z6,6R1,1 | 0.53 | 6.6 | 1.1 | Z6,6R1,1 | 0.48 | 6.6 | 1.1 | Z6,6R1,1 | 0.46
6.7 | 1.1 | Z6,7R1,1 | 0.53 | 6.7 | 1.1 | Z6,7R1,1 | 0.48 | 6.7 | 1.1 | Z6,7R1,1 | 0.46
6.8 | 1.1 | Z6,8R1,1 | 0.52 | 6.8 | 1.1 | Z6,8R1,1 | 0.47 | 6.8 | 1.1 | Z6,8R1,1 | 0.45
6.9 | 1.1 | Z6,9R1,1 | 0.52 | 6.9 | 1.1 | Z6,9R1,1 | 0.47 | 6.9 | 1.1 | Z6,9R1,1 | 0.45
7 | 1.1 | Z7,0R1,1 | 0.51 | 7 | 1.1 | Z7,0R1,1 | 0.46 | 7 | 1.1 | Z7,0R1,1 | 0.44
7.1 | 1.1 | Z7,1R1,1 | 0.51 | 7.1 | 1.1 | Z7,1R1,1 | 0.46 | 7.1 | 1.1 | Z7,1R1,1 | 0.44
7.2 | 1.1 | Z7,2R1,1 | 0.5 | 7.2 | 1.1 | Z7,2R1,1 | 0.45 | 7.2 | 1.1 | Z7,2R1,1 | 0.43
7.3 | 1.1 | Z7,3R1,1 | 0.5 | 7.3 | 1.1 | Z7,3R1,1 | 0.45 | 7.3 | 1.1 | Z7,3R1,1 | 0.43
7.4 | 1.1 | Z7,4R1,1 | 0.49 | 7.4 | 1.1 | Z7,4R1,1 | 0.45 | 7.4 | 1.1 | Z7,4R1,1 | 0.43
7.5 | 1.1 | Z7,5R1,1 | 0.49 | 7.5 | 1.1 | Z7,5R1,1 | 0.45 | 7.5 | 1.1 | Z7,5R1,1 | 0.43
7.6 | 1.1 | Z7,6R1,1 | 0.49 | 7.6 | 1.1 | Z7,6R1,1 | 0.44 | 7.6 | 1.1 | Z7,6R1,1 | 0.42
7.7 | 1.1 | Z7,7R1,1 | 0.48 | 7.7 | 1.1 | Z7,7R1,1 | 0.44 | 7.7 | 1.1 | Z7,7R1,1 | 0.42
7.8 | 1.1 | Z7,8R1,1 | 0.48 | 7.8 | 1.1 | Z7,8R1,1 | 0.44 | 7.8 | 1.1 | Z7,8R1,1 | 0.42
7.9 | 1.1 | Z7,9R1,1 | 0.47 | 7.9 | 1.1 | Z7,9R1,1 | 0.43 | 7.9 | 1.1 | Z7,9R1,1 | 0.41
8 | 1.1 | Z8,0R1,1 | 0.47 | 8 | 1.1 | Z8,0R1,1 | 0.43 | 8 | 1.1 | Z8,0R1,1 | 0.41
8.1 | 1.1 | Z8,1R1,1 | 0.47 | 8.1 | 1.1 | Z8,1R1,1 | 0.43 | 8.1 | 1.1 | Z8,1R1,1 | 0.41
8.2 | 1.1 | Z8,2R1,1 | 0.46 | 8.2 | 1.1 | Z8,2R1,1 | 0.42 | 8.2 | 1.1 | Z8,2R1,1 | 0.4
8.3 | 1.1 | Z8,3R1,1 | 0.46 | 8.3 | 1.1 | Z8,3R1,1 | 0.42 | 8.3 | 1.1 | Z8,3R1,1 | 0.4
8.4 | 1.1 | Z8,4R1,1 | 0.45 | 8.4 | 1.1 | Z8,4R1,1 | 0.42 | 8.4 | 1.1 | Z8,4R1,1 | 0.4
8.5 | 1.1 | Z8,5R1,1 | 0.45 | 8.5 | 1.1 | Z8,5R1,1 | 0.42 | 8.5 | 1.1 | Z8,5R1,1 | 0.4
8.6 | 1.1 | Z8,6R1,1 | 0.45 | 8.6 | 1.1 | Z8,6R1,1 | 0.41 | 8.6 | 1.1 | Z8,6R1,1 | 0.39
8.7 | 1.1 | Z8,7R1,1 | 0.44 | 8.7 | 1.1 | Z8,7R1,1 | 0.41 | 8.7 | 1.1 | Z8,7R1,1 | 0.39
8.8 | 1.1 | Z8,8R1,1 | 0.44 | 8.8 | 1.1 | Z8,8R1,1 | 0.41 | 8.8 | 1.1 | Z8,8R1,1 | 0.39
8.9 | 1.1 | Z8,9R1,1 | 0.43 | 8.9 | 1.1 | Z8,9R1,1 | 0.4 | 8.9 | 1.1 | Z8,9R1,1 | 0.38
9 | 1.1 | Z9,0R1,1 | 0.43 | 9 | 1.1 | Z9,0R1,1 | 0.4 | 9 | 1.1 | Z9,0R1,1 | 0.38
9.1 | 1.1 | Z9,1R1,1 | 0.43 | 9.1 | 1.1 | Z9,1R1,1 | 0.4 | 9.1 | 1.1 | Z9,1R1,1 | 0.38
9.2 | 1.1 | Z9,2R1,1 | 0.42 | 9.2 | 1.1 | Z9,2R1,1 | 0.39 | 9.2 | 1.1 | Z9,2R1,1 | 0.38
9.3 | 1.1 | Z9,3R1,1 | 0.42 | 9.3 | 1.1 | Z9,3R1,1 | 0.39 | 9.3 | 1.1 | Z9,3R1,1 | 0.37
9.4 | 1.1 | Z9,4R1,1 | 0.42 | 9.4 | 1.1 | Z9,4R1,1 | 0.39 | 9.4 | 1.1 | Z9,4R1,1 | 0.37
9.5 | 1.1 | Z9,5R1,1 | 0.42 | 9.5 | 1.1 | Z9,5R1,1 | 0.39 | 9.5 | 1.1 | Z9,5R1,1 | 0.37
9.6 | 1.1 | Z9,6R1,1 | 0.41 | 9.6 | 1.1 | Z9,6R1,1 | 0.38 | 9.6 | 1.1 | Z9,6R1,1 | 0.37
9.7 | 1.1 | Z9,7R1,1 | 0.41 | 9.7 | 1.1 | Z9,7R1,1 | 0.38 | 9.7 | 1.1 | Z9,7R1,1 | 0.37
9.8 | 1.1 | Z9,8R1,1 | 0.41 | 9.8 | 1.1 | Z9,8R1,1 | 0.38 | 9.8 | 1.1 | Z9,8R1,1 | 0.36
9.9 | 1.1 | Z9,9R1,1 | 0.4 | 9.9 | 1.1 | Z9,9R1,1 | 0.37 | 9.9 | 1.1 | Z9,9R1,1 | 0.36
10 | 1.1 | Z10,0R1,1 | 0.4 | 10 | 1.1 | Z10,0R1,1 | 0.37 | 10 | 1.1 | Z10,0R1,1 | 0.36
10.1 | 1.1 | Z10,1R1,1 | 0.4 | 10.1 | 1.1 | Z10,1R1,1 | 0.37 | 10.1 | 1.1 | Z10,1R1,1 | 0.36
10.2 | 1.1 | Z10,2R1,1 | 0.4 | 10.2 | 1.1 | Z10,2R1,1 | 0.37 | 10.2 | 1.1 | Z10,2R1,1 | 0.36
10.3 | 1.1 | Z10,3R1,1 | 0.39 | 10.3 | 1.1 | Z10,3R1,1 | 0.36 | 10.3 | 1.1 | Z10,3R1,1 | 0.35
10.4 | 1.1 | Z10,4R1,1 | 0.39 | 10.4 | 1.1 | Z10,4R1,1 | 0.36 | 10.4 | 1.1 | Z10,4R1,1 | 0.35
10.5 | 1.1 | Z10,5R1,1 | 0.39 | 10.5 | 1.1 | Z10,5R1,1 | 0.36 | 10.5 | 1.1 | Z10,5R1,1 | 0.35
10.6 | 1.1 | Z10,6R1,1 | 0.39 | 10.6 | 1.1 | Z10,6R1,1 | 0.36 | 10.6 | 1.1 | Z10,6R1,1 | 0.35
10.7 | 1.1 | Z10,7R1,1 | 0.39 | 10.7 | 1.1 | Z10,7R1,1 | 0.36 | 10.7 | 1.1 | Z10,7R1,1 | 0.35
10.8 | 1.1 | Z10,8R1,1 | 0.38 | 10.8 | 1.1 | Z10,8R1,1 | 0.35 | 10.8 | 1.1 | Z10,8R1,1 | 0.34
10.9 | 1.1 | Z10,9R1,1 | 0.38 | 10.9 | 1.1 | Z10,9R1,1 | 0.35 | 10.9 | 1.1 | Z10,9R1,1 | 0.34
11 | 1.1 | Z11,0R1,1 | 0.38 | 11 | 1.1 | Z11,0R1,1 | 0.35 | 11 | 1.1 | Z11,0R1,1 | 0.34
11.1 | 1.1 | Z11,1R1,1 | 0.38 | 11.1 | 1.1 | Z11,1R1,1 | 0.35 | 11.1 | 1.1 | Z11,1R1,1 | 0.34
11.2 | 1.1 | Z11,2R1,1 | 0.38 | 11.2 | 1.1 | Z11,2R1,1 | 0.35 | 11.2 | 1.1 | Z11,2R1,1 | 0.34
11.3 | 1.1 | Z11,3R1,1 | 0.37 | 11.3 | 1.1 | Z11,3R1,1 | 0.34 | 11.3 | 1.1 | Z11,3R1,1 | 0.33
11.4 | 1.1 | Z11,4R1,1 | 0.37 | 11.4 | 1.1 | Z11,4R1,1 | 0.34 | 11.4 | 1.1 | Z11,4R1,1 | 0.33
11.5 | 1.1 | Z11,5R1,1 | 0.37 | 11.5 | 1.1 | Z11,5R1,1 | 0.34 | 11.5 | 1.1 | Z11,5R1,1 | 0.33
11.6 | 1.1 | Z11,6R1,1 | 0.37 | 11.6 | 1.1 | Z11,6R1,1 | 0.34 | 11.6 | 1.1 | Z11,6R1,1 | 0.33
11.7 | 1.1 | Z11,7R1,1 | 0.37 | 11.7 | 1.1 | Z11,7R1,1 | 0.34 | 11.7 | 1.1 | Z11,7R1,1 | 0.33
11.8 | 1.1 | Z11,8R1,1 | 0.36 | 11.8 | 1.1 | Z11,8R1,1 | 0.33 | 11.8 | 1.1 | Z11,8R1,1 | 0.32
11.9 | 1.1 | Z11,9R1,1 | 0.36 | 11.9 | 1.1 | Z11,9R1,1 | 0.33 | 11.9 | 1.1 | Z11,9R1,1 | 0.32
12 | 1.1 | Z12,0R1,1 | 0.36 | 12 | 1.1 | Z12,0R1,1 | 0.33 | 12 | 1.1 | Z12,0R1,1 | 0.32
12.1 | 1.1 | Z12,1R1,1 | 0.36 | 12.1 | 1.1 | Z12,1R1,1 | 0.33 | 12.1 | 1.1 | Z12,1R1,1 | 0.32
12.2 | 1.1 | Z12,2R1,1 | 0.36 | 12.2 | 1.1 | Z12,2R1,1 | 0.33 | 12.2 | 1.1 | Z12,2R1,1 | 0.32
12.3 | 1.1 | Z12,3R1,1 | 0.35 | 12.3 | 1.1 | Z12,3R1,1 | 0.33 | 12.3 | 1.1 | Z12,3R1,1 | 0.32
12.4 | 1.1 | Z12,4R1,1 | 0.35 | 12.4 | 1.1 | Z12,4R1,1 | 0.32 | 12.4 | 1.1 | Z12,4R1,1 | 0.31
12.5 | 1.1 | Z12,5R1,1 | 0.35 | 12.5 | 1.1 | Z12,5R1,1 | 0.32 | 12.5 | 1.1 | Z12,5R1,1 | 0.31
12.6 | 1.1 | Z12,6R1,1 | 0.35 | 12.6 | 1.1 | Z12,6R1,1 | 0.32 | 12.6 | 1.1 | Z12,6R1,1 | 0.31
12.7 | 1.1 | Z12,7R1,1 | 0.35 | 12.7 | 1.1 | Z12,7R1,1 | 0.32 | 12.7 | 1.1 | Z12,7R1,1 | 0.31
12.8 | 1.1 | Z12,8R1,1 | 0.34 | 12.8 | 1.1 | Z12,8R1,1 | 0.32 | 12.8 | 1.1 | Z12,8R1,1 | 0.31
12.9 | 1.1 | Z12,9R1,1 | 0.34 | 12.9 | 1.1 | Z12,9R1,1 | 0.32 | 12.9 | 1.1 | Z12,9R1,1 | 0.31
13 | 1.1 | Z13,0R1,1 | 0.34 | 13 | 1.1 | Z13,0R1,1 | 0.32 | 13 | 1.1 | Z13,0R1,1 | 0.31
13.1 | 1.1 | Z13,1R1,1 | 0.34 | 13.1 | 1.1 | Z13,1R1,1 | 0.31 | 13.1 | 1.1 | Z13,1R1,1 | 0.3
13.2 | 1.1 | Z13,2R1,1 | 0.34 | 13.2 | 1.1 | Z13,2R1,1 | 0.31 | 13.2 | 1.1 | Z13,2R1,1 | 0.3
13.3 | 1.1 | Z13,3R1,1 | 0.33 | 13.3 | 1.1 | Z13,3R1,1 | 0.31 | 13.3 | 1.1 | Z13,3R1,1 | 0.3
13.4 | 1.1 | Z13,4R1,1 | 0.33 | 13.4 | 1.1 | Z13,4R1,1 | 0.31 | 13.4 | 1.1 | Z13,4R1,1 | 0.3
13.5 | 1.1 | Z13,5R1,1 | 0.33 | 13.5 | 1.1 | Z13,5R1,1 | 0.31 | 13.5 | 1.1 | Z13,5R1,1 | 0.3
13.6 | 1.1 | Z13,6R1,1 | 0.33 | 13.6 | 1.1 | Z13,6R1,1 | 0.31 | 13.6 | 1.1 | Z13,6R1,1 | 0.3
13.7 | 1.1 | Z13,7R1,1 | 0.33 | 13.7 | 1.1 | Z13,7R1,1 | 0.3 | 13.7 | 1.1 | Z13,7R1,1 | 0.29
13.8 | 1.1 | Z13,8R1,1 | 0.32 | 13.8 | 1.1 | Z13,8R1,1 | 0.3 | 13.8 | 1.1 | Z13,8R1,1 | 0.29
13.9 | 1.1 | Z13,9R1,1 | 0.32 | 13.9 | 1.1 | Z13,9R1,1 | 0.3 | 13.9 | 1.1 | Z13,9R1,1 | 0.29
14 | 1.1 | Z14,0R1,1 | 0.32 | 14 | 1.1 | Z14,0R1,1 | 0.3 | 14 | 1.1 | Z14,0R1,1 | 0.29
14.1 | 1.1 | Z14,1R1,1 | 0.32 | 14.1 | 1.1 | Z14,1R1,1 | 0.3 | 14.1 | 1.1 | Z14,1R1,1 | 0.29
14.2 | 1.1 | Z14,2R1,1 | 0.32 | 14.2 | 1.1 | Z14,2R1,1 | 0.3 | 14.2 | 1.1 | Z14,2R1,1 | 0.29
14.3 | 1.1 | Z14,3R1,1 | 0.32 | 14.3 | 1.1 | Z14,3R1,1 | 0.3 | 14.3 | 1.1 | Z14,3R1,1 | 0.29
14.4 | 1.1 | Z14,4R1,1 | 0.31 | 14.4 | 1.1 | Z14,4R1,1 | 0.29 | 14.4 | 1.1 | Z14,4R1,1 | 0.28
14.5 | 1.1 | Z14,5R1,1 | 0.31 | 14.5 | 1.1 | Z14,5R1,1 | 0.29 | 14.5 | 1.1 | Z14,5R1,1 | 0.28
14.6 | 1.1 | Z14,6R1,1 | 0.31 | 14.6 | 1.1 | Z14,6R1,1 | 0.29 | 14.6 | 1.1 | Z14,6R1,1 | 0.28
14.7 | 1.1 | Z14,7R1,1 | 0.31 | 14.7 | 1.1 | Z14,7R1,1 | 0.29 | 14.7 | 1.1 | Z14,7R1,1 | 0.28
14.8 | 1.1 | Z14,8R1,1 | 0.31 | 14.8 | 1.1 | Z14,8R1,1 | 0.29 | 14.8 | 1.1 | Z14,8R1,1 | 0.28
14.9 | 1.1 | Z14,9R1,1 | 0.31 | 14.9 | 1.1 | Z14,9R1,1 | 0.29 | 14.9 | 1.1 | Z14,9R1,1 | 0.28
15 | 1.1 | Z15,0R1,1 | 0.31 | 15 | 1.1 | Z15,0R1,1 | 0.29 | 15 | 1.1 | Z15,0R1,1 | 0.28
15.1 | 1.1 | Z15,1R1,1 | 0.3 | 15.1 | 1.1 | Z15,1R1,1 | 0.28 | 15.1 | 1.1 | Z15,1R1,1 | 0.27
15.2 | 1.1 | Z15,2R1,1 | 0.3 | 15.2 | 1.1 | Z15,2R1,1 | 0.28 | 15.2 | 1.1 | Z15,2R1,1 | 0.27
15.3 | 1.1 | Z15,3R1,1 | 0.3 | 15.3 | 1.1 | Z15,3R1,1 | 0.28 | 15.3 | 1.1 | Z15,3R1,1 | 0.27
15.4 | 1.1 | Z15,4R1,1 | 0.3 | 15.4 | 1.1 | Z15,4R1,1 | 0.28 | 15.4 | 1.1 | Z15,4R1,1 | 0.27
15.5 | 1.1 | Z15,5R1,1 | 0.3 | 15.5 | 1.1 | Z15,5R1,1 | 0.28 | 15.5 | 1.1 | Z15,5R1,1 | 0.27
15.6 | 1.1 | Z15,6R1,1 | 0.3 | 15.6 | 1.1 | Z15,6R1,1 | 0.28 | 15.6 | 1.1 | Z15,6R1,1 | 0.27
15.7 | 1.1 | Z15,7R1,1 | 0.29 | 15.7 | 1.1 | Z15,7R1,1 | 0.27 | 15.7 | 1.1 | Z15,7R1,1 | 0.26
15.8 | 1.1 | Z15,8R1,1 | 0.29 | 15.8 | 1.1 | Z15,8R1,1 | 0.27 | 15.8 | 1.1 | Z15,8R1,1 | 0.26
15.9 | 1.1 | Z15,9R1,1 | 0.29 | 15.9 | 1.1 | Z15,9R1,1 | 0.27 | 15.9 | 1.1 | Z15,9R1,1 | 0.26
16 | 1.1 | Z16,0R1,1 | 0.29 | 16 | 1.1 | Z16,0R1,1 | 0.27 | 16 | 1.1 | Z16,0R1,1 | 0.26
16.1 | 1.1 | Z16,1R1,1 | 0.29 | 16.1 | 1.1 | Z16,1R1,1 | 0.27 | 16.1 | 1.1 | Z16,1R1,1 | 0.26
16.2 | 1.1 | Z16,2R1,1 | 0.29 | 16.2 | 1.1 | Z16,2R1,1 | 0.27 | 16.2 | 1.1 | Z16,2R1,1 | 0.26
16.3 | 1.1 | Z16,3R1,1 | 0.29 | 16.3 | 1.1 | Z16,3R1,1 | 0.27 | 16.3 | 1.1 | Z16,3R1,1 | 0.26
16.4 | 1.1 | Z16,4R1,1 | 0.29 | 16.4 | 1.1 | Z16,4R1,1 | 0.27 | 16.4 | 1.1 | Z16,4R1,1 | 0.26
16.5 | 1.1 | Z16,5R1,1 | 0.29 | 16.5 | 1.1 | Z16,5R1,1 | 0.27 | 16.5 | 1.1 | Z16,5R1,1 | 0.26
16.6 | 1.1 | Z16,6R1,1 | 0.28 | 16.6 | 1.1 | Z16,6R1,1 | 0.26 | 16.6 | 1.1 | Z16,6R1,1 | 0.25
16.7 | 1.1 | Z16,7R1,1 | 0.28 | 16.7 | 1.1 | Z16,7R1,1 | 0.26 | 16.7 | 1.1 | Z16,7R1,1 | 0.25
16.8 | 1.1 | Z16,8R1,1 | 0.28 | 16.8 | 1.1 | Z16,8R1,1 | 0.26 | 16.8 | 1.1 | Z16,8R1,1 | 0.25
16.9 | 1.1 | Z16,9R1,1 | 0.28 | 16.9 | 1.1 | Z16,9R1,1 | 0.26 | 16.9 | 1.1 | Z16,9R1,1 | 0.25
17 | 1.1 | Z17,0R1,1 | 0.28 | 17 | 1.1 | Z17,0R1,1 | 0.26 | 17 | 1.1 | Z17,0R1,1 | 0.25
17.1 | 1.1 | Z17,1R1,1 | 0.28 | 17.1 | 1.1 | Z17,1R1,1 | 0.26 | 17.1 | 1.1 | Z17,1R1,1 | 0.25
17.2 | 1.1 | Z17,2R1,1 | 0.28 | 17.2 | 1.1 | Z17,2R1,1 | 0.26 | 17.2 | 1.1 | Z17,2R1,1 | 0.25
17.3 | 1.1 | Z17,3R1,1 | 0.28 | 17.3 | 1.1 | Z17,3R1,1 | 0.26 | 17.3 | 1.1 | Z17,3R1,1 | 0.25
17.4 | 1.1 | Z17,4R1,1 | 0.28 | 17.4 | 1.1 | Z17,4R1,1 | 0.26 | 17.4 | 1.1 | Z17,4R1,1 | 0.25
17.5 | 1.1 | Z17,5R1,1 | 0.28 | 17.5 | 1.1 | Z17,5R1,1 | 0.26 | 17.5 | 1.1 | Z17,5R1,1 | 0.25
17.6 | 1.1 | Z17,6R1,1 | 0.27 | 17.6 | 1.1 | Z17,6R1,1 | 0.25 | 17.6 | 1.1 | Z17,6R1,1 | 0.24
17.7 | 1.1 | Z17,7R1,1 | 0.27 | 17.7 | 1.1 | Z17,7R1,1 | 0.25 | 17.7 | 1.1 | Z17,7R1,1 | 0.24
17.8 | 1.1 | Z17,8R1,1 | 0.27 | 17.8 | 1.1 | Z17,8R1,1 | 0.25 | 17.8 | 1.1 | Z17,8R1,1 | 0.24
17.9 | 1.1 | Z17,9R1,1 | 0.27 | 17.9 | 1.1 | Z17,9R1,1 | 0.25 | 17.9 | 1.1 | Z17,9R1,1 | 0.24
18 | 1.1 | Z18,0R1,1 | 0.27 | 18 | 1.1 | Z18,0R1,1 | 0.25 | 18 | 1.1 | Z18,0R1,1 | 0.24
18.1 | 1.1 | Z18,1R1,1 | 0.27 | 18.1 | 1.1 | Z18,1R1,1 | 0.25 | 18.1 | 1.1 | Z18,1R1,1 | 0.24
18.2 | 1.1 | Z18,2R1,1 | 0.27 | 18.2 | 1.1 | Z18,2R1,1 | 0.25 | 18.2 | 1.1 | Z18,2R1,1 | 0.24
18.3 | 1.1 | Z18,3R1,1 | 0.27 | 18.3 | 1.1 | Z18,3R1,1 | 0.25 | 18.3 | 1.1 | Z18,3R1,1 | 0.24
18.4 | 1.1 | Z18,4R1,1 | 0.27 | 18.4 | 1.1 | Z18,4R1,1 | 0.25 | 18.4 | 1.1 | Z18,4R1,1 | 0.24
18.5 | 1.1 | Z18,5R1,1 | 0.27 | 18.5 | 1.1 | Z18,5R1,1 | 0.25 | 18.5 | 1.1 | Z18,5R1,1 | 0.24
18.6 | 1.1 | Z18,6R1,1 | 0.26 | 18.6 | 1.1 | Z18,6R1,1 | 0.24 | 18.6 | 1.1 | Z18,6R1,1 | 0.23
18.7 | 1.1 | Z18,7R1,1 | 0.26 | 18.7 | 1.1 | Z18,7R1,1 | 0.24 | 18.7 | 1.1 | Z18,7R1,1 | 0.23
18.8 | 1.1 | Z18,8R1,1 | 0.26 | 18.8 | 1.1 | Z18,8R1,1 | 0.24 | 18.8 | 1.1 | Z18,8R1,1 | 0.23
18.9 | 1.1 | Z18,9R1,1 | 0.26 | 18.9 | 1.1 | Z18,9R1,1 | 0.24 | 18.9 | 1.1 | Z18,9R1,1 | 0.23
19 | 1.1 | Z19,0R1,1 | 0.26 | 19 | 1.1 | Z19,0R1,1 | 0.24 | 19 | 1.1 | Z19,0R1,1 | 0.23
19.1 | 1.1 | Z19,1R1,1 | 0.26 | 19.1 | 1.1 | Z19,1R1,1 | 0.24 | 19.1 | 1.1 | Z19,1R1,1 | 0.23
19.2 | 1.1 | Z19,2R1,1 | 0.26 | 19.2 | 1.1 | Z19,2R1,1 | 0.24 | 19.2 | 1.1 | Z19,2R1,1 | 0.23
19.3 | 1.1 | Z19,3R1,1 | 0.26 | 19.3 | 1.1 | Z19,3R1,1 | 0.24 | 19.3 | 1.1 | Z19,3R1,1 | 0.23
19.4 | 1.1 | Z19,4R1,1 | 0.26 | 19.4 | 1.1 | Z19,4R1,1 | 0.24 | 19.4 | 1.1 | Z19,4R1,1 | 0.23
19.5 | 1.1 | Z19,5R1,1 | 0.26 | 19.5 | 1.1 | Z19,5R1,1 | 0.24 | 19.5 | 1.1 | Z19,5R1,1 | 0.23
19.6 | 1.1 | Z19,6R1,1 | 0.25 | 19.6 | 1.1 | Z19,6R1,1 | 0.23 | 19.6 | 1.1 | Z19,6R1,1 | 0.22
19.7 | 1.1 | Z19,7R1,1 | 0.25 | 19.7 | 1.1 | Z19,7R1,1 | 0.23 | 19.7 | 1.1 | Z19,7R1,1 | 0.22
19.8 | 1.1 | Z19,8R1,1 | 0.25 | 19.8 | 1.1 | Z19,8R1,1 | 0.23 | 19.8 | 1.1 | Z19,8R1,1 | 0.22
19.9 | 1.1 | Z19,9R1,1 | 0.25 | 19.9 | 1.1 | Z19,9R1,1 | 0.23 | 19.9 | 1.1 | Z19,9R1,1 | 0.22
20 | 1.1 | Z20,0R1,1 | 0.25 | 20 | 1.1 | Z20,0R1,1 | 0.23 | 20 | 1.1 | Z20,0R1,1 | 0.22
20.1 | 1.1 | Z20,1R1,1 | 0.25 | 20.1 | 1.1 | Z20,1R1,1 | 0.23 | 20.1 | 1.1 | Z20,1R1,1 | 0.22
20.2 | 1.1 | Z20,2R1,1 | 0.25 | 20.2 | 1.1 | Z20,2R1,1 | 0.23 | 20.2 | 1.1 | Z20,2R1,1 | 0.22
20.3 | 1.1 | Z20,3R1,1 | 0.25 | 20.3 | 1.1 | Z20,3R1,1 | 0.23 | 20.3 | 1.1 | Z20,3R1,1 | 0.22
20.4 | 1.1 | Z20,4R1,1 | 0.25 | 20.4 | 1.1 | Z20,4R1,1 | 0.23 | 20.4 | 1.1 | Z20,4R1,1 | 0.22
20.5 | 1.1 | Z20,5R1,1 | 0.25 | 20.5 | 1.1 | Z20,5R1,1 | 0.23 | 20.5 | 1.1 | Z20,5R1,1 | 0.22
20.6 | 1.1 | Z20,6R1,1 | 0.25 | 20.6 | 1.1 | Z20,6R1,1 | 0.23 | 20.6 | 1.1 | Z20,6R1,1 | 0.22
20.7 | 1.1 | Z20,7R1,1 | 0.25 | 20.7 | 1.1 | Z20,7R1,1 | 0.23 | 20.7 | 1.1 | Z20,7R1,1 | 0.22
20.8 | 1.1 | Z20,8R1,1 | 0.25 | 20.8 | 1.1 | Z20,8R1,1 | 0.23 | 20.8 | 1.1 | Z20,8R1,1 | 0.22
20.9 | 1.1 | Z20,9R1,1 | 0.25 | 20.9 | 1.1 | Z20,9R1,1 | 0.23 | 20.9 | 1.1 | Z20,9R1,1 | 0.22
21 | 1.1 | Z21,0R1,1 | 0.25 | 21 | 1.1 | Z21,0R1,1 | 0.23 | 21 | 1.1 | Z21,0R1,1 | 0.22
21.1 | 1.1 | Z21,1R1,1 | 0.25 | 21.1 | 1.1 | Z21,1R1,1 | 0.23 | 21.1 | 1.1 | Z21,1R1,1 | 0.22
21.2 | 1.1 | Z21,2R1,1 | 0.25 | 21.2 | 1.1 | Z21,2R1,1 | 0.23 | 21.2 | 1.1 | Z21,2R1,1 | 0.22
21.3 | 1.1 | Z21,3R1,1 | 0.25 | 21.3 | 1.1 | Z21,3R1,1 | 0.23 | 21.3 | 1.1 | Z21,3R1,1 | 0.22
21.4 | 1.1 | Z21,4R1,1 | 0.25 | 21.4 | 1.1 | Z21,4R1,1 | 0.23 | 21.4 | 1.1 | Z21,4R1,1 | 0.22
21.5 | 1.1 | Z21,5R1,1 | 0.25 | 21.5 | 1.1 | Z21,5R1,1 | 0.23 | 21.5 | 1.1 | Z21,5R1,1 | 0.22
21.6 | 1.1 | Z21,6R1,1 | 0.25 | 21.6 | 1.1 | Z21,6R1,1 | 0.23 | 21.6 | 1.1 | Z21,6R1,1 | 0.22
21.7 | 1.1 | Z21,7R1,1 | 0.25 | 21.7 | 1.1 | Z21,7R1,1 | 0.23 | 21.7 | 1.1 | Z21,7R1,1 | 0.22
21.8 | 1.1 | Z21,8R1,1 | 0.25 | 21.8 | 1.1 | Z21,8R1,1 | 0.23 | 21.8 | 1.1 | Z21,8R1,1 | 0.22
21.9 | 1.1 | Z21,9R1,1 | 0.25 | 21.9 | 1.1 | Z21,9R1,1 | 0.23 | 21.9 | 1.1 | Z21,9R1,1 | 0.22
22 | 1.1 | Z22,0R1,1 | 0.25 | 22 | 1.1 | Z22,0R1,1 | 0.23 | 22 | 1.1 | Z22,0R1,1 | 0.22
22.1 | 1.1 | Z22,1R1,1 | 0.25 | 22.1 | 1.1 | Z22,1R1,1 | 0.23 | 22.1 | 1.1 | Z22,1R1,1 | 0.22
22.2 | 1.1 | Z22,2R1,1 | 0.25 | 22.2 | 1.1 | Z22,2R1,1 | 0.23 | 22.2 | 1.1 | Z22,2R1,1 | 0.22
22.3 | 1.1 | Z22,3R1,1 | 0.25 | 22.3 | 1.1 | Z22,3R1,1 | 0.23 | 22.3 | 1.1 | Z22,3R1,1 | 0.22
22.4 | 1.1 | Z22,4R1,1 | 0.25 | 22.4 | 1.1 | Z22,4R1,1 | 0.23 | 22.4 | 1.1 | Z22,4R1,1 | 0.22
22.5 | 1.1 | Z22,5R1,1 | 0.25 | 22.5 | 1.1 | Z22,5R1,1 | 0.23 | 22.5 | 1.1 | Z22,5R1,1 | 0.22
22.6 | 1.1 | Z22,6R1,1 | 0.25 | 22.6 | 1.1 | Z22,6R1,1 | 0.23 | 22.6 | 1.1 | Z22,6R1,1 | 0.22
22.7 | 1.1 | Z22,7R1,1 | 0.25 | 22.7 | 1.1 | Z22,7R1,1 | 0.23 | 22.7 | 1.1 | Z22,7R1,1 | 0.22
22.8 | 1.1 | Z22,8R1,1 | 0.25 | 22.8 | 1.1 | Z22,8R1,1 | 0.23 | 22.8 | 1.1 | Z22,8R1,1 | 0.22
22.9 | 1.1 | Z22,9R1,1 | 0.25 | 22.9 | 1.1 | Z22,9R1,1 | 0.23 | 22.9 | 1.1 | Z22,9R1,1 | 0.22
23 | 1.1 | Z23,0R1,1 | 0.25 | 23 | 1.1 | Z23,0R1,1 | 0.23 | 23 | 1.1 | Z23,0R1,1 | 0.22
23.1 | 1.1 | Z23,1R1,1 | 0.25 | 23.1 | 1.1 | Z23,1R1,1 | 0.23 | 23.1 | 1.1 | Z23,1R1,1 | 0.22
23.2 | 1.1 | Z23,2R1,1 | 0.25 | 23.2 | 1.1 | Z23,2R1,1 | 0.23 | 23.2 | 1.1 | Z23,2R1,1 | 0.22
23.3 | 1.1 | Z23,3R1,1 | 0.25 | 23.3 | 1.1 | Z23,3R1,1 | 0.23 | 23.3 | 1.1 | Z23,3R1,1 | 0.22
23.4 | 1.1 | Z23,4R1,1 | 0.25 | 23.4 | 1.1 | Z23,4R1,1 | 0.23 | 23.4 | 1.1 | Z23,4R1,1 | 0.22
23.5 | 1.1 | Z23,5R1,1 | 0.25 | 23.5 | 1.1 | Z23,5R1,1 | 0.23 | 23.5 | 1.1 | Z23,5R1,1 | 0.22
23.6 | 1.1 | Z23,6R1,1 | 0.25 | 23.6 | 1.1 | Z23,6R1,1 | 0.23 | 23.6 | 1.1 | Z23,6R1,1 | 0.22
23.7 | 1.1 | Z23,7R1,1 | 0.25 | 23.7 | 1.1 | Z23,7R1,1 | 0.23 | 23.7 | 1.1 | Z23,7R1,1 | 0.22
23.8 | 1.1 | Z23,8R1,1 | 0.25 | 23.8 | 1.1 | Z23,8R1,1 | 0.23 | 23.8 | 1.1 | Z23,8R1,1 | 0.22
23.9 | 1.1 | Z23,9R1,1 | 0.25 | 23.9 | 1.1 | Z23,9R1,1 | 0.23 | 23.9 | 1.1 | Z23,9R1,1 | 0.22
24 | 1.1 | Z24,0R1,1 | 0.25 | 24 | 1.1 | Z24,0R1,1 | 0.23 | 24 | 1.1 | Z24,0R1,1 | 0.22
24.1 | 1.1 | Z24,1R1,1 | 0.25 | 24.1 | 1.1 | Z24,1R1,1 | 0.23 | 24.1 | 1.1 | Z24,1R1,1 | 0.22
24.2 | 1.1 | Z24,2R1,1 | 0.25 | 24.2 | 1.1 | Z24,2R1,1 | 0.23 | 24.2 | 1.1 | Z24,2R1,1 | 0.22
24.3 | 1.1 | Z24,3R1,1 | 0.25 | 24.3 | 1.1 | Z24,3R1,1 | 0.23 | 24.3 | 1.1 | Z24,3R1,1 | 0.22
24.4 | 1.1 | Z24,4R1,1 | 0.25 | 24.4 | 1.1 | Z24,4R1,1 | 0.23 | 24.4 | 1.1 | Z24,4R1,1 | 0.22
24.5 | 1.1 | Z24,5R1,1 | 0.25 | 24.5 | 1.1 | Z24,5R1,1 | 0.23 | 24.5 | 1.1 | Z24,5R1,1 | 0.22
24.6 | 1.1 | Z24,6R1,1 | 0.25 | 24.6 | 1.1 | Z24,6R1,1 | 0.23 | 24.6 | 1.1 | Z24,6R1,1 | 0.22
24.7 | 1.1 | Z24,7R1,1 | 0.25 | 24.7 | 1.1 | Z24,7R1,1 | 0.23 | 24.7 | 1.1 | Z24,7R1,1 | 0.22
24.8 | 1.1 | Z24,8R1,1 | 0.25 | 24.8 | 1.1 | Z24,8R1,1 | 0.23 | 24.8 | 1.1 | Z24,8R1,1 | 0.22
24.9 | 1.1 | Z24,9R1,1 | 0.25 | 24.9 | 1.1 | Z24,9R1,1 | 0.23 | 24.9 | 1.1 | Z24,9R1,1 | 0.22
25 | 1.1 | Z25,0R1,1 | 0.25 | 25 | 1.1 | Z25,0R1,1 | 0.23 | 25 | 1.1 | Z25,0R1,1 | 0.22
25.1 | 1.1 | Z25,1R1,1 | 0.25 | 25.1 | 1.1 | Z25,1R1,1 | 0.23 | 25.1 | 1.1 | Z25,1R1,1 | 0.22
25.2 | 1.1 | Z25,2R1,1 | 0.25 | 25.2 | 1.1 | Z25,2R1,1 | 0.23 | 25.2 | 1.1 | Z25,2R1,1 | 0.22
25.3 | 1.1 | Z25,3R1,1 | 0.25 | 25.3 | 1.1 | Z25,3R1,1 | 0.23 | 25.3 | 1.1 | Z25,3R1,1 | 0.22
25.4 | 1.1 | Z25,4R1,1 | 0.25 | 25.4 | 1.1 | Z25,4R1,1 | 0.23 | 25.4 | 1.1 | Z25,4R1,1 | 0.22
25.5 | 1.1 | Z25,5R1,1 | 0.25 | 25.5 | 1.1 | Z25,5R1,1 | 0.23 | 25.5 | 1.1 | Z25,5R1,1 | 0.22
25.6 | 1.1 | Z25,6R1,1 | 0.25 | 25.6 | 1.1 | Z25,6R1,1 | 0.23 | 25.6 | 1.1 | Z25,6R1,1 | 0.22
25.7 | 1.1 | Z25,7R1,1 | 0.25 | 25.7 | 1.1 | Z25,7R1,1 | 0.23 | 25.7 | 1.1 | Z25,7R1,1 | 0.22
25.8 | 1.1 | Z25,8R1,1 | 0.25 | 25.8 | 1.1 | Z25,8R1,1 | 0.23 | 25.8 | 1.1 | Z25,8R1,1 | 0.22
25.9 | 1.1 | Z25,9R1,1 | 0.25 | 25.9 | 1.1 | Z25,9R1,1 | 0.23 | 25.9 | 1.1 | Z25,9R1,1 | 0.22
26 | 1.1 | Z26,0R1,1 | 0.25 | 26 | 1.1 | Z26,0R1,1 | 0.23 | 26 | 1.1 | Z26,0R1,1 | 0.22
26.1 | 1.1 | Z26,1R1,1 | 0.25 | 26.1 | 1.1 | Z26,1R1,1 | 0.23 | 26.1 | 1.1 | Z26,1R1,1 | 0.22
26.2 | 1.1 | Z26,2R1,1 | 0.25 | 26.2 | 1.1 | Z26,2R1,1 | 0.23 | 26.2 | 1.1 | Z26,2R1,1 | 0.22
26.3 | 1.1 | Z26,3R1,1 | 0.25 | 26.3 | 1.1 | Z26,3R1,1 | 0.23 | 26.3 | 1.1 | Z26,3R1,1 | 0.22
26.4 | 1.1 | Z26,4R1,1 | 0.25 | 26.4 | 1.1 | Z26,4R1,1 | 0.23 | 26.4 | 1.1 | Z26,4R1,1 | 0.22
26.5 | 1.1 | Z26,5R1,1 | 0.25 | 26.5 | 1.1 | Z26,5R1,1 | 0.23 | 26.5 | 1.1 | Z26,5R1,1 | 0.22
26.6 | 1.1 | Z26,6R1,1 | 0.25 | 26.6 | 1.1 | Z26,6R1,1 | 0.23 | 26.6 | 1.1 | Z26,6R1,1 | 0.22
26.7 | 1.1 | Z26,7R1,1 | 0.25 | 26.7 | 1.1 | Z26,7R1,1 | 0.23 | 26.7 | 1.1 | Z26,7R1,1 | 0.22
26.8 | 1.1 | Z26,8R1,1 | 0.25 | 26.8 | 1.1 | Z26,8R1,1 | 0.23 | 26.8 | 1.1 | Z26,8R1,1 | 0.22
26.9 | 1.1 | Z26,9R1,1 | 0.25 | 26.9 | 1.1 | Z26,9R1,1 | 0.23 | 26.9 | 1.1 | Z26,9R1,1 | 0.22
27 | 1.1 | Z27,0R1,1 | 0.25 | 27 | 1.1 | Z27,0R1,1 | 0.23 | 27 | 1.1 | Z27,0R1,1 | 0.22
27.1 | 1.1 | Z27,1R1,1 | 0.25 | 27.1 | 1.1 | Z27,1R1,1 | 0.23 | 27.1 | 1.1 | Z27,1R1,1 | 0.22
27.2 | 1.1 | Z27,2R1,1 | 0.25 | 27.2 | 1.1 | Z27,2R1,1 | 0.23 | 27.2 | 1.1 | Z27,2R1,1 | 0.22
27.3 | 1.1 | Z27,3R1,1 | 0.25 | 27.3 | 1.1 | Z27,3R1,1 | 0.23 | 27.3 | 1.1 | Z27,3R1,1 | 0.22
27.4 | 1.1 | Z27,4R1,1 | 0.25 | 27.4 | 1.1 | Z27,4R1,1 | 0.23 | 27.4 | 1.1 | Z27,4R1,1 | 0.22
27.5 | 1.1 | Z27,5R1,1 | 0.25 | 27.5 | 1.1 | Z27,5R1,1 | 0.23 | 27.5 | 1.1 | Z27,5R1,1 | 0.22
27.6 | 1.1 | Z27,6R1,1 | 0.25 | 27.6 | 1.1 | Z27,6R1,1 | 0.23 | 27.6 | 1.1 | Z27,6R1,1 | 0.22
27.7 | 1.1 | Z27,7R1,1 | 0.25 | 27.7 | 1.1 | Z27,7R1,1 | 0.23 | 27.7 | 1.1 | Z27,7R1,1 | 0.22
27.8 | 1.1 | Z27,8R1,1 | 0.25 | 27.8 | 1.1 | Z27,8R1,1 | 0.23 | 27.8 | 1.1 | Z27,8R1,1 | 0.22
27.9 | 1.1 | Z27,9R1,1 | 0.25 | 27.9 | 1.1 | Z27,9R1,1 | 0.23 | 27.9 | 1.1 | Z27,9R1,1 | 0.22
28 | 1.1 | Z28,0R1,1 | 0.25 | 28 | 1.1 | Z28,0R1,1 | 0.23 | 28 | 1.1 | Z28,0R1,1 | 0.22
28.1 | 1.1 | Z28,1R1,1 | 0.25 | 28.1 | 1.1 | Z28,1R1,1 | 0.23 | 28.1 | 1.1 | Z28,1R1,1 | 0.22
28.2 | 1.1 | Z28,2R1,1 | 0.25 | 28.2 | 1.1 | Z28,2R1,1 | 0.23 | 28.2 | 1.1 | Z28,2R1,1 | 0.22
28.3 | 1.1 | Z28,3R1,1 | 0.25 | 28.3 | 1.1 | Z28,3R1,1 | 0.23 | 28.3 | 1.1 | Z28,3R1,1 | 0.22
28.4 | 1.1 | Z28,4R1,1 | 0.25 | 28.4 | 1.1 | Z28,4R1,1 | 0.23 | 28.4 | 1.1 | Z28,4R1,1 | 0.22
28.5 | 1.1 | Z28,5R1,1 | 0.25 | 28.5 | 1.1 | Z28,5R1,1 | 0.23 | 28.5 | 1.1 | Z28,5R1,1 | 0.22
28.6 | 1.1 | Z28,6R1,1 | 0.25 | 28.6 | 1.1 | Z28,6R1,1 | 0.23 | 28.6 | 1.1 | Z28,6R1,1 | 0.22
28.7 | 1.1 | Z28,7R1,1 | 0.25 | 28.7 | 1.1 | Z28,7R1,1 | 0.23 | 28.7 | 1.1 | Z28,7R1,1 | 0.22
28.8 | 1.1 | Z28,8R1,1 | 0.25 | 28.8 | 1.1 | Z28,8R1,1 | 0.23 | 28.8 | 1.1 | Z28,8R1,1 | 0.22
28.9 | 1.1 | Z28,9R1,1 | 0.25 | 28.9 | 1.1 | Z28,9R1,1 | 0.23 | 28.9 | 1.1 | Z28,9R1,1 | 0.22
29 | 1.1 | Z29,0R1,1 | 0.25 | 29 | 1.1 | Z29,0R1,1 | 0.23 | 29 | 1.1 | Z29,0R1,1 | 0.22
29.1 | 1.1 | Z29,1R1,1 | 0.25 | 29.1 | 1.1 | Z29,1R1,1 | 0.23 | 29.1 | 1.1 | Z29,1R1,1 | 0.22
29.2 | 1.1 | Z29,2R1,1 | 0.25 | 29.2 | 1.1 | Z29,2R1,1 | 0.23 | 29.2 | 1.1 | Z29,2R1,1 | 0.22
29.3 | 1.1 | Z29,3R1,1 | 0.25 | 29.3 | 1.1 | Z29,3R1,1 | 0.23 | 29.3 | 1.1 | Z29,3R1,1 | 0.22
29.4 | 1.1 | Z29,4R1,1 | 0.25 | 29.4 | 1.1 | Z29,4R1,1 | 0.23 | 29.4 | 1.1 | Z29,4R1,1 | 0.22
29.5 | 1.1 | Z29,5R1,1 | 0.25 | 29.5 | 1.1 | Z29,5R1,1 | 0.23 | 29.5 | 1.1 | Z29,5R1,1 | 0.22
29.6 | 1.1 | Z29,6R1,1 | 0.25 | 29.6 | 1.1 | Z29,6R1,1 | 0.23 | 29.6 | 1.1 | Z29,6R1,1 | 0.22
29.7 | 1.1 | Z29,7R1,1 | 0.25 | 29.7 | 1.1 | Z29,7R1,1 | 0.23 | 29.7 | 1.1 | Z29,7R1,1 | 0.22
29.8 | 1.1 | Z29,8R1,1 | 0.25 | 29.8 | 1.1 | Z29,8R1,1 | 0.23 | 29.8 | 1.1 | Z29,8R1,1 | 0.22
29.9 | 1.1 | Z29,9R1,1 | 0.25 | 29.9 | 1.1 | Z29,9R1,1 | 0.23 | 29.9 | 1.1 | Z29,9R1,1 | 0.22
30 | 1.1 | Z30,0R1,1 | 0.25 | 30 | 1.1 | Z30,0R1,1 | 0.23 | 30 | 1.1 | Z30,0R1,1 | 0.22
30.1 | 1.1 | Z30,1R1,1 | 0.25 | 30.1 | 1.1 | Z30,1R1,1 | 0.23 | 30.1 | 1.1 | Z30,1R1,1 | 0.22
30.2 | 1.1 | Z30,2R1,1 | 0.25 | 30.2 | 1.1 | Z30,2R1,1 | 0.23 | 30.2 | 1.1 | Z30,2R1,1 | 0.22
30.3 | 1.1 | Z30,3R1,1 | 0.25 | 30.3 | 1.1 | Z30,3R1,1 | 0.23 | 30.3 | 1.1 | Z30,3R1,1 | 0.22
30.4 | 1.1 | Z30,4R1,1 | 0.25 | 30.4 | 1.1 | Z30,4R1,1 | 0.23 | 30.4 | 1.1 | Z30,4R1,1 | 0.22
30.5 | 1.1 | Z30,5R1,1 | 0.25 | 30.5 | 1.1 | Z30,5R1,1 | 0.23 | 30.5 | 1.1 | Z30,5R1,1 | 0.22
30.6 | 1.1 | Z30,6R1,1 | 0.25 | 30.6 | 1.1 | Z30,6R1,1 | 0.23 | 30.6 | 1.1 | Z30,6R1,1 | 0.22
30.7 | 1.1 | Z30,7R1,1 | 0.25 | 30.7 | 1.1 | Z30,7R1,1 | 0.23 | 30.7 | 1.1 | Z30,7R1,1 | 0.22
30.8 | 1.1 | Z30,8R1,1 | 0.25 | 30.8 | 1.1 | Z30,8R1,1 | 0.23 | 30.8 | 1.1 | Z30,8R1,1 | 0.22
30.9 | 1.1 | Z30,9R1,1 | 0.25 | 30.9 | 1.1 | Z30,9R1,1 | 0.23 | 30.9 | 1.1 | Z30,9R1,1 | 0.22
31 | 1.1 | Z31,0R1,1 | 0.25 | 31 | 1.1 | Z31,0R1,1 | 0.23 | 31 | 1.1 | Z31,0R1,1 | 0.22
31.1 | 1.1 | Z31,1R1,1 | 0.25 | 31.1 | 1.1 | Z31,1R1,1 | 0.23 | 31.1 | 1.1 | Z31,1R1,1 | 0.22
31.2 | 1.1 | Z31,2R1,1 | 0.25 | 31.2 | 1.1 | Z31,2R1,1 | 0.23 | 31.2 | 1.1 | Z31,2R1,1 | 0.22
31.3 | 1.1 | Z31,3R1,1 | 0.25 | 31.3 | 1.1 | Z31,3R1,1 | 0.23 | 31.3 | 1.1 | Z31,3R1,1 | 0.22
31.4 | 1.1 | Z31,4R1,1 | 0.25 | 31.4 | 1.1 | Z31,4R1,1 | 0.23 | 31.4 | 1.1 | Z31,4R1,1 | 0.22
31.5 | 1.1 | Z31,5R1,1 | 0.25 | 31.5 | 1.1 | Z31,5R1,1 | 0.23 | 31.5 | 1.1 | Z31,5R1,1 | 0.22
31.6 | 1.1 | Z31,6R1,1 | 0.25 | 31.6 | 1.1 | Z31,6R1,1 | 0.23 | 31.6 | 1.1 | Z31,6R1,1 | 0.22
31.7 | 1.1 | Z31,7R1,1 | 0.25 | 31.7 | 1.1 | Z31,7R1,1 | 0.23 | 31.7 | 1.1 | Z31,7R1,1 | 0.22
31.8 | 1.1 | Z31,8R1,1 | 0.25 | 31.8 | 1.1 | Z31,8R1,1 | 0.23 | 31.8 | 1.1 | Z31,8R1,1 | 0.22
31.9 | 1.1 | Z31,9R1,1 | 0.25 | 31.9 | 1.1 | Z31,9R1,1 | 0.23 | 31.9 | 1.1 | Z31,9R1,1 | 0.22
32 | 1.1 | Z32,0R1,1 | 0.25 | 32 | 1.1 | Z32,0R1,1 | 0.23 | 32 | 1.1 | Z32,0R1,1 | 0.22
32.1 | 1.1 | Z32,1R1,1 | 0.25 | 32.1 | 1.1 | Z32,1R1,1 | 0.23 | 32.1 | 1.1 | Z32,1R1,1 | 0.22
32.2 | 1.1 | Z32,2R1,1 | 0.25 | 32.2 | 1.1 | Z32,2R1,1 | 0.23 | 32.2 | 1.1 | Z32,2R1,1 | 0.22
32.3 | 1.1 | Z32,3R1,1 | 0.25 | 32.3 | 1.1 | Z32,3R1,1 | 0.23 | 32.3 | 1.1 | Z32,3R1,1 | 0.22
32.4 | 1.1 | Z32,4R1,1 | 0.25 | 32.4 | 1.1 | Z32,4R1,1 | 0.23 | 32.4 | 1.1 | Z32,4R1,1 | 0.22
32.5 | 1.1 | Z32,5R1,1 | 0.25 | 32.5 | 1.1 | Z32,5R1,1 | 0.23 | 32.5 | 1.1 | Z32,5R1,1 | 0.22
32.6 | 1.1 | Z32,6R1,1 | 0.25 | 32.6 | 1.1 | Z32,6R1,1 | 0.23 | 32.6 | 1.1 | Z32,6R1,1 | 0.22
32.7 | 1.1 | Z32,7R1,1 | 0.25 | 32.7 | 1.1 | Z32,7R1,1 | 0.23 | 32.7 | 1.1 | Z32,7R1,1 | 0.22
32.8 | 1.1 | Z32,8R1,1 | 0.25 | 32.8 | 1.1 | Z32,8R1,1 | 0.23 | 32.8 | 1.1 | Z32,8R1,1 | 0.22
32.9 | 1.1 | Z32,9R1,1 | 0.25 | 32.9 | 1.1 | Z32,9R1,1 | 0.23 | 32.9 | 1.1 | Z32,9R1,1 | 0.22
33 | 1.1 | Z33,0R1,1 | 0.25 | 33 | 1.1 | Z33,0R1,1 | 0.23 | 33 | 1.1 | Z33,0R1,1 | 0.22
33.1 | 1.1 | Z33,1R1,1 | 0.25 | 33.1 | 1.1 | Z33,1R1,1 | 0.23 | 33.1 | 1.1 | Z33,1R1,1 | 0.22
33.2 | 1.1 | Z33,2R1,1 | 0.25 | 33.2 | 1.1 | Z33,2R1,1 | 0.23 | 33.2 | 1.1 | Z33,2R1,1 | 0.22
33.3 | 1.1 | Z33,3R1,1 | 0.25 | 33.3 | 1.1 | Z33,3R1,1 | 0.23 | 33.3 | 1.1 | Z33,3R1,1 | 0.22
33.4 | 1.1 | Z33,4R1,1 | 0.25 | 33.4 | 1.1 | Z33,4R1,1 | 0.23 | 33.4 | 1.1 | Z33,4R1,1 | 0.22
33.5 | 1.1 | Z33,5R1,1 | 0.25 | 33.5 | 1.1 | Z33,5R1,1 | 0.23 | 33.5 | 1.1 | Z33,5R1,1 | 0.22
33.6 | 1.1 | Z33,6R1,1 | 0.25 | 33.6 | 1.1 | Z33,6R1,1 | 0.23 | 33.6 | 1.1 | Z33,6R1,1 | 0.22
33.7 | 1.1 | Z33,7R1,1 | 0.25 | 33.7 | 1.1 | Z33,7R1,1 | 0.23 | 33.7 | 1.1 | Z33,7R1,1 | 0.22
33.8 | 1.1 | Z33,8R1,1 | 0.25 | 33.8 | 1.1 | Z33,8R1,1 | 0.23 | 33.8 | 1.1 | Z33,8R1,1 | 0.22
33.9 | 1.1 | Z33,9R1,1 | 0.25 | 33.9 | 1.1 | Z33,9R1,1 | 0.23 | 33.9 | 1.1 | Z33,9R1,1 | 0.22
34 | 1.1 | Z34,0R1,1 | 0.25 | 34 | 1.1 | Z34,0R1,1 | 0.23 | 34 | 1.1 | Z34,0R1,1 | 0.22
34.1 | 1.1 | Z34,1R1,1 | 0.25 | 34.1 | 1.1 | Z34,1R1,1 | 0.23 | 34.1 | 1.1 | Z34,1R1,1 | 0.22
34.2 | 1.1 | Z34,2R1,1 | 0.25 | 34.2 | 1.1 | Z34,2R1,1 | 0.23 | 34.2 | 1.1 | Z34,2R1,1 | 0.22
34.3 | 1.1 | Z34,3R1,1 | 0.25 | 34.3 | 1.1 | Z34,3R1,1 | 0.23 | 34.3 | 1.1 | Z34,3R1,1 | 0.22
34.4 | 1.1 | Z34,4R1,1 | 0.25 | 34.4 | 1.1 | Z34,4R1,1 | 0.23 | 34.4 | 1.1 | Z34,4R1,1 | 0.22
34.5 | 1.1 | Z34,5R1,1 | 0.25 | 34.5 | 1.1 | Z34,5R1,1 | 0.23 | 34.5 | 1.1 | Z34,5R1,1 | 0.22
34.6 | 1.1 | Z34,6R1,1 | 0.25 | 34.6 | 1.1 | Z34,6R1,1 | 0.23 | 34.6 | 1.1 | Z34,6R1,1 | 0.22
34.7 | 1.1 | Z34,7R1,1 | 0.25 | 34.7 | 1.1 | Z34,7R1,1 | 0.23 | 34.7 | 1.1 | Z34,7R1,1 | 0.22
34.8 | 1.1 | Z34,8R1,1 | 0.25 | 34.8 | 1.1 | Z34,8R1,1 | 0.23 | 34.8 | 1.1 | Z34,8R1,1 | 0.22
34.9 | 1.1 | Z34,9R1,1 | 0.25 | 34.9 | 1.1 | Z34,9R1,1 | 0.23 | 34.9 | 1.1 | Z34,9R1,1 | 0.22
35 | 1.1 | Z35,0R1,1 | 0.25 | 35 | 1.1 | Z35,0R1,1 | 0.23 | 35 | 1.1 | Z35,0R1,1 | 0.22
35.1 | 1.1 | Z35,1R1,1 | 0.25 | 35.1 | 1.1 | Z35,1R1,1 | 0.23 | 35.1 | 1.1 | Z35,1R1,1 | 0.22
35.2 | 1.1 | Z35,2R1,1 | 0.25 | 35.2 | 1.1 | Z35,2R1,1 | 0.23 | 35.2 | 1.1 | Z35,2R1,1 | 0.22
35.3 | 1.1 | Z35,3R1,1 | 0.25 | 35.3 | 1.1 | Z35,3R1,1 | 0.23 | 35.3 | 1.1 | Z35,3R1,1 | 0.22
35.4 | 1.1 | Z35,4R1,1 | 0.25 | 35.4 | 1.1 | Z35,4R1,1 | 0.23 | 35.4 | 1.1 | Z35,4R1,1 | 0.22
35.5 | 1.1 | Z35,5R1,1 | 0.25 | 35.5 | 1.1 | Z35,5R1,1 | 0.23 | 35.5 | 1.1 | Z35,5R1,1 | 0.22
35.6 | 1.1 | Z35,6R1,1 | 0.25 | 35.6 | 1.1 | Z35,6R1,1 | 0.23 | 35.6 | 1.1 | Z35,6R1,1 | 0.22
35.7 | 1.1 | Z35,7R1,1 | 0.25 | 35.7 | 1.1 | Z35,7R1,1 | 0.23 | 35.7 | 1.1 | Z35,7R1,1 | 0.22
35.8 | 1.1 | Z35,8R1,1 | 0.25 | 35.8 | 1.1 | Z35,8R1,1 | 0.23 | 35.8 | 1.1 | Z35,8R1,1 | 0.22
35.9 | 1.1 | Z35,9R1,1 | 0.25 | 35.9 | 1.1 | Z35,9R1,1 | 0.23 | 35.9 | 1.1 | Z35,9R1,1 | 0.22
36 | 1.1 | Z36,0R1,1 | 0.25 | 36 | 1.1 | Z36,0R1,1 | 0.23 | 36 | 1.1 | Z36,0R1,1 | 0.22
36.1 | 1.1 | Z36,1R1,1 | 0.25 | 36.1 | 1.1 | Z36,1R1,1 | 0.23 | 36.1 | 1.1 | Z36,1R1,1 | 0.22
36.2 | 1.1 | Z36,2R1,1 | 0.25 | 36.2 | 1.1 | Z36,2R1,1 | 0.23 | 36.2 | 1.1 | Z36,2R1,1 | 0.22
36.3 | 1.1 | Z36,3R1,1 | 0.25 | 36.3 | 1.1 | Z36,3R1,1 | 0.23 | 36.3 | 1.1 | Z36,3R1,1 | 0.22
36.4 | 1.1 | Z36,4R1,1 | 0.25 | 36.4 | 1.1 | Z36,4R1,1 | 0.23 | 36.4 | 1.1 | Z36,4R1,1 | 0.22
36.5 | 1.1 | Z36,5R1,1 | 0.25 | 36.5 | 1.1 | Z36,5R1,1 | 0.23 | 36.5 | 1.1 | Z36,5R1,1 | 0.22
36.6 | 1.1 | Z36,6R1,1 | 0.25 | 36.6 | 1.1 | Z36,6R1,1 | 0.23 | 36.6 | 1.1 | Z36,6R1,1 | 0.22
36.7 | 1.1 | Z36,7R1,1 | 0.25 | 36.7 | 1.1 | Z36,7R1,1 | 0.23 | 36.7 | 1.1 | Z36,7R1,1 | 0.22
36.8 | 1.1 | Z36,8R1,1 | 0.25 | 36.8 | 1.1 | Z36,8R1,1 | 0.23 | 36.8 | 1.1 | Z36,8R1,1 | 0.22
36.9 | 1.1 | Z36,9R1,1 | 0.25 | 36.9 | 1.1 | Z36,9R1,1 | 0.23 | 36.9 | 1.1 | Z36,9R1,1 | 0.22
37 | 1.1 | Z37,0R1,1 | 0.25 | 37 | 1.1 | Z37,0R1,1 | 0.23 | 37 | 1.1 | Z37,0R1,1 | 0.22
37.1 | 1.1 | Z37,1R1,1 | 0.25 | 37.1 | 1.1 | Z37,1R1,1 | 0.23 | 37.1 | 1.1 | Z37,1R1,1 | 0.22
37.2 | 1.1 | Z37,2R1,1 | 0.25 | 37.2 | 1.1 | Z37,2R1,1 | 0.23 | 37.2 | 1.1 | Z37,2R1,1 | 0.22
37.3 | 1.1 | Z37,3R1,1 | 0.25 | 37.3 | 1.1 | Z37,3R1,1 | 0.23 | 37.3 | 1.1 | Z37,3R1,1 | 0.22
37.4 | 1.1 | Z37,4R1,1 | 0.25 | 37.4 | 1.1 | Z37,4R1,1 | 0.23 | 37.4 | 1.1 | Z37,4R1,1 | 0.22
37.5 | 1.1 | Z37,5R1,1 | 0.25 | 37.5 | 1.1 | Z37,5R1,1 | 0.23 | 37.5 | 1.1 | Z37,5R1,1 | 0.22
37.6 | 1.1 | Z37,6R1,1 | 0.25 | 37.6 | 1.1 | Z37,6R1,1 | 0.23 | 37.6 | 1.1 | Z37,6R1,1 | 0.22
37.7 | 1.1 | Z37,7R1,1 | 0.25 | 37.7 | 1.1 | Z37,7R1,1 | 0.23 | 37.7 | 1.1 | Z37,7R1,1 | 0.22
37.8 | 1.1 | Z37,8R1,1 | 0.25 | 37.8 | 1.1 | Z37,8R1,1 | 0.23 | 37.8 | 1.1 | Z37,8R1,1 | 0.22
37.9 | 1.1 | Z37,9R1,1 | 0.25 | 37.9 | 1.1 | Z37,9R1,1 | 0.23 | 37.9 | 1.1 | Z37,9R1,1 | 0.22
38 | 1.1 | Z38,0R1,1 | 0.25 | 38 | 1.1 | Z38,0R1,1 | 0.23 | 38 | 1.1 | Z38,0R1,1 | 0.22
38.1 | 1.1 | Z38,1R1,1 | 0.25 | 38.1 | 1.1 | Z38,1R1,1 | 0.23 | 38.1 | 1.1 | Z38,1R1,1 | 0.22
38.2 | 1.1 | Z38,2R1,1 | 0.25 | 38.2 | 1.1 | Z38,2R1,1 | 0.23 | 38.2 | 1.1 | Z38,2R1,1 | 0.22
38.3 | 1.1 | Z38,3R1,1 | 0.25 | 38.3 | 1.1 | Z38,3R1,1 | 0.23 | 38.3 | 1.1 | Z38,3R1,1 | 0.22
38.4 | 1.1 | Z38,4R1,1 | 0.25 | 38.4 | 1.1 | Z38,4R1,1 | 0.23 | 38.4 | 1.1 | Z38,4R1,1 | 0.22
38.5 | 1.1 | Z38,5R1,1 | 0.25 | 38.5 | 1.1 | Z38,5R1,1 | 0.23 | 38.5 | 1.1 | Z38,5R1,1 | 0.22
38.6 | 1.1 | Z38,6R1,1 | 0.25 | 38.6 | 1.1 | Z38,6R1,1 | 0.23 | 38.6 | 1.1 | Z38,6R1,1 | 0.22
38.7 | 1.1 | Z38,7R1,1 | 0.25 | 38.7 | 1.1 | Z38,7R1,1 | 0.23 | 38.7 | 1.1 | Z38,7R1,1 | 0.22
38.8 | 1.1 | Z38,8R1,1 | 0.25 | 38.8 | 1.1 | Z38,8R1,1 | 0.23 | 38.8 | 1.1 | Z38,8R1,1 | 0.22
38.9 | 1.1 | Z38,9R1,1 | 0.25 | 38.9 | 1.1 | Z38,9R1,1 | 0.23 | 38.9 | 1.1 | Z38,9R1,1 | 0.22
39 | 1.1 | Z39,0R1,1 | 0.25 | 39 | 1.1 | Z39,0R1,1 | 0.23 | 39 | 1.1 | Z39,0R1,1 | 0.22
39.1 | 1.1 | Z39,1R1,1 | 0.25 | 39.1 | 1.1 | Z39,1R1,1 | 0.23 | 39.1 | 1.1 | Z39,1R1,1 | 0.22
39.2 | 1.1 | Z39,2R1,1 | 0.25 | 39.2 | 1.1 | Z39,2R1,1 | 0.23 | 39.2 | 1.1 | Z39,2R1,1 | 0.22
39.3 | 1.1 | Z39,3R1,1 | 0.25 | 39.3 | 1.1 | Z39,3R1,1 | 0.23 | 39.3 | 1.1 | Z39,3R1,1 | 0.22
39.4 | 1.1 | Z39,4R1,1 | 0.25 | 39.4 | 1.1 | Z39,4R1,1 | 0.23 | 39.4 | 1.1 | Z39,4R1,1 | 0.22
39.5 | 1.1 | Z39,5R1,1 | 0.25 | 39.5 | 1.1 | Z39,5R1,1 | 0.23 | 39.5 | 1.1 | Z39,5R1,1 | 0.22
39.6 | 1.1 | Z39,6R1,1 | 0.25 | 39.6 | 1.1 | Z39,6R1,1 | 0.23 | 39.6 | 1.1 | Z39,6R1,1 | 0.22
39.7 | 1.1 | Z39,7R1,1 | 0.25 | 39.7 | 1.1 | Z39,7R1,1 | 0.23 | 39.7 | 1.1 | Z39,7R1,1 | 0.22
39.8 | 1.1 | Z39,8R1,1 | 0.25 | 39.8 | 1.1 | Z39,8R1,1 | 0.23 | 39.8 | 1.1 | Z39,8R1,1 | 0.22
39.9 | 1.1 | Z39,9R1,1 | 0.25 | 39.9 | 1.1 | Z39,9R1,1 | 0.23 | 39.9 | 1.1 | Z39,9R1,1 | 0.22
40 | 1.1 | Z40,0R1,1 | 0.25 | 40 | 1.1 | Z40,0R1,1 | 0.23 | 40 | 1.1 | Z40,0R1,1 | 0.22
40.1 | 1.1 | Z40,1R1,1 | 0.25 | 40.1 | 1.1 | Z40,1R1,1 | 0.23 | 40.1 | 1.1 | Z40,1R1,1 | 0.22
40.2 | 1.1 | Z40,2R1,1 | 0.25 | 40.2 | 1.1 | Z40,2R1,1 | 0.23 | 40.2 | 1.1 | Z40,2R1,1 | 0.22
40.3 | 1.1 | Z40,3R1,1 | 0.25 | 40.3 | 1.1 | Z40,3R1,1 | 0.23 | 40.3 | 1.1 | Z40,3R1,1 | 0.22
40.4 | 1.1 | Z40,4R1,1 | 0.25 | 40.4 | 1.1 | Z40,4R1,1 | 0.23 | 40.4 | 1.1 | Z40,4R1,1 | 0.22
40.5 | 1.1 | Z40,5R1,1 | 0.25 | 40.5 | 1.1 | Z40,5R1,1 | 0.23 | 40.5 | 1.1 | Z40,5R1,1 | 0.22
40.6 | 1.1 | Z40,6R1,1 | 0.25 | 40.6 | 1.1 | Z40,6R1,1 | 0.23 | 40.6 | 1.1 | Z40,6R1,1 | 0.22
40.7 | 1.1 | Z40,7R1,1 | 0.25 | 40.7 | 1.1 | Z40,7R1,1 | 0.23 | 40.7 | 1.1 | Z40,7R1,1 | 0.22
40.8 | 1.1 | Z40,8R1,1 | 0.25 | 40.8 | 1.1 | Z40,8R1,1 | 0.23 | 40.8 | 1.1 | Z40,8R1,1 | 0.22
40.9 | 1.1 | Z40,9R1,1 | 0.25 | 40.9 | 1.1 | Z40,9R1,1 | 0.23 | 40.9 | 1.1 | Z40,9R1,1 | 0.22
41 | 1.1 | Z41,0R1,1 | 0.25 | 41 | 1.1 | Z41,0R1,1 | 0.23 | 41 | 1.1 | Z41,0R1,1 | 0.22
41.1 | 1.1 | Z41,1R1,1 | 0.25 | 41.1 | 1.1 | Z41,1R1,1 | 0.23 | 41.1 | 1.1 | Z41,1R1,1 | 0.22
41.2 | 1.1 | Z41,2R1,1 | 0.25 | 41.2 | 1.1 | Z41,2R1,1 | 0.23 | 41.2 | 1.1 | Z41,2R1,1 | 0.22
41.3 | 1.1 | Z41,3R1,1 | 0.25 | 41.3 | 1.1 | Z41,3R1,1 | 0.23 | 41.3 | 1.1 | Z41,3R1,1 | 0.22
41.4 | 1.1 | Z41,4R1,1 | 0.25 | 41.4 | 1.1 | Z41,4R1,1 | 0.23 | 41.4 | 1.1 | Z41,4R1,1 | 0.22
41.5 | 1.1 | Z41,5R1,1 | 0.25 | 41.5 | 1.1 | Z41,5R1,1 | 0.23 | 41.5 | 1.1 | Z41,5R1,1 | 0.22
41.6 | 1.1 | Z41,6R1,1 | 0.25 | 41.6 | 1.1 | Z41,6R1,1 | 0.23 | 41.6 | 1.1 | Z41,6R1,1 | 0.22
41.7 | 1.1 | Z41,7R1,1 | 0.25 | 41.7 | 1.1 | Z41,7R1,1 | 0.23 | 41.7 | 1.1 | Z41,7R1,1 | 0.22
41.8 | 1.1 | Z41,8R1,1 | 0.25 | 41.8 | 1.1 | Z41,8R1,1 | 0.23 | 41.8 | 1.1 | Z41,8R1,1 | 0.22
41.9 | 1.1 | Z41,9R1,1 | 0.25 | 41.9 | 1.1 | Z41,9R1,1 | 0.23 | 41.9 | 1.1 | Z41,9R1,1 | 0.22
42 | 1.1 | Z42,0R1,1 | 0.25 | 42 | 1.1 | Z42,0R1,1 | 0.23 | 42 | 1.1 | Z42,0R1,1 | 0.22
42.1 | 1.1 | Z42,1R1,1 | 0.25 | 42.1 | 1.1 | Z42,1R1,1 | 0.23 | 42.1 | 1.1 | Z42,1R1,1 | 0.22
42.2 | 1.1 | Z42,2R1,1 | 0.25 | 42.2 | 1.1 | Z42,2R1,1 | 0.23 | 42.2 | 1.1 | Z42,2R1,1 | 0.22
42.3 | 1.1 | Z42,3R1,1 | 0.25 | 42.3 | 1.1 | Z42,3R1,1 | 0.23 | 42.3 | 1.1 | Z42,3R1,1 | 0.22
42.4 | 1.1 | Z42,4R1,1 | 0.25 | 42.4 | 1.1 | Z42,4R1,1 | 0.23 | 42.4 | 1.1 | Z42,4R1,1 | 0.22
42.5 | 1.1 | Z42,5R1,1 | 0.25 | 42.5 | 1.1 | Z42,5R1,1 | 0.23 | 42.5 | 1.1 | Z42,5R1,1 | 0.22
42.6 | 1.1 | Z42,6R1,1 | 0.25 | 42.6 | 1.1 | Z42,6R1,1 | 0.23 | 42.6 | 1.1 | Z42,6R1,1 | 0.22
42.7 | 1.1 | Z42,7R1,1 | 0.25 | 42.7 | 1.1 | Z42,7R1,1 | 0.23 | 42.7 | 1.1 | Z42,7R1,1 | 0.22
42.8 | 1.1 | Z42,8R1,1 | 0.25 | 42.8 | 1.1 | Z42,8R1,1 | 0.23 | 42.8 | 1.1 | Z42,8R1,1 | 0.22
42.9 | 1.1 | Z42,9R1,1 | 0.25 | 42.9 | 1.1 | Z42,9R1,1 | 0.23 | 42.9 | 1.1 | Z42,9R1,1 | 0.22
43 | 1.1 | Z43,0R1,1 | 0.25 | 43 | 1.1 | Z43,0R1,1 | 0.23 | 43 | 1.1 | Z43,0R1,1 | 0.22
43.1 | 1.1 | Z43,1R1,1 | 0.25 | 43.1 | 1.1 | Z43,1R1,1 | 0.23 | 43.1 | 1.1 | Z43,1R1,1 | 0.22
43.2 | 1.1 | Z43,2R1,1 | 0.25 | 43.2 | 1.1 | Z43,2R1,1 | 0.23 | 43.2 | 1.1 | Z43,2R1,1 | 0.22
43.3 | 1.1 | Z43,3R1,1 | 0.25 | 43.3 | 1.1 | Z43,3R1,1 | 0.23 | 43.3 | 1.1 | Z43,3R1,1 | 0.22
43.4 | 1.1 | Z43,4R1,1 | 0.25 | 43.4 | 1.1 | Z43,4R1,1 | 0.23 | 43.4 | 1.1 | Z43,4R1,1 | 0.22
43.5 | 1.1 | Z43,5R1,1 | 0.25 | 43.5 | 1.1 | Z43,5R1,1 | 0.23 | 43.5 | 1.1 | Z43,5R1,1 | 0.22
43.6 | 1.1 | Z43,6R1,1 | 0.25 | 43.6 | 1.1 | Z43,6R1,1 | 0.23 | 43.6 | 1.1 | Z43,6R1,1 | 0.22
43.7 | 1.1 | Z43,7R1,1 | 0.25 | 43.7 | 1.1 | Z43,7R1,1 | 0.23 | 43.7 | 1.1 | Z43,7R1,1 | 0.22
43.8 | 1.1 | Z43,8R1,1 | 0.25 | 43.8 | 1.1 | Z43,8R1,1 | 0.23 | 43.8 | 1.1 | Z43,8R1,1 | 0.22
43.9 | 1.1 | Z43,9R1,1 | 0.25 | 43.9 | 1.1 | Z43,9R1,1 | 0.23 | 43.9 | 1.1 | Z43,9R1,1 | 0.22
44 | 1.1 | Z44,0R1,1 | 0.25 | 44 | 1.1 | Z44,0R1,1 | 0.23 | 44 | 1.1 | Z44,0R1,1 | 0.22
44.1 | 1.1 | Z44,1R1,1 | 0.25 | 44.1 | 1.1 | Z44,1R1,1 | 0.23 | 44.1 | 1.1 | Z44,1R1,1 | 0.22
44.2 | 1.1 | Z44,2R1,1 | 0.25 | 44.2 | 1.1 | Z44,2R1,1 | 0.23 | 44.2 | 1.1 | Z44,2R1,1 | 0.22
44.3 | 1.1 | Z44,3R1,1 | 0.25 | 44.3 | 1.1 | Z44,3R1,1 | 0.23 | 44.3 | 1.1 | Z44,3R1,1 | 0.22
44.4 | 1.1 | Z44,4R1,1 | 0.25 | 44.4 | 1.1 | Z44,4R1,1 | 0.23 | 44.4 | 1.1 | Z44,4R1,1 | 0.22
44.5 | 1.1 | Z44,5R1,1 | 0.25 | 44.5 | 1.1 | Z44,5R1,1 | 0.23 | 44.5 | 1.1 | Z44,5R1,1 | 0.22
44.6 | 1.1 | Z44,6R1,1 | 0.25 | 44.6 | 1.1 | Z44,6R1,1 | 0.23 | 44.6 | 1.1 | Z44,6R1,1 | 0.22
44.7 | 1.1 | Z44,7R1,1 | 0.25 | 44.7 | 1.1 | Z44,7R1,1 | 0.23 | 44.7 | 1.1 | Z44,7R1,1 | 0.22
44.8 | 1.1 | Z44,8R1,1 | 0.25 | 44.8 | 1.1 | Z44,8R1,1 | 0.23 | 44.8 | 1.1 | Z44,8R1,1 | 0.22
44.9 | 1.1 | Z44,9R1,1 | 0.25 | 44.9 | 1.1 | Z44,9R1,1 | 0.23 | 44.9 | 1.1 | Z44,9R1,1 | 0.22
45 | 1.1 | Z45,0R1,1 | 0.25 | 45 | 1.1 | Z45,0R1,1 | 0.23 | 45 | 1.1 | Z45,0R1,1 | 0.22
45.1 | 1.1 | Z45,1R1,1 | 0.25 | 45.1 | 1.1 | Z45,1R1,1 | 0.23 | 45.1 | 1.1 | Z45,1R1,1 | 0.22
45.2 | 1.1 | Z45,2R1,1 | 0.25 | 45.2 | 1.1 | Z45,2R1,1 | 0.23 | 45.2 | 1.1 | Z45,2R1,1 | 0.22
45.3 | 1.1 | Z45,3R1,1 | 0.25 | 45.3 | 1.1 | Z45,3R1,1 | 0.23 | 45.3 | 1.1 | Z45,3R1,1 | 0.22
45.4 | 1.1 | Z45,4R1,1 | 0.25 | 45.4 | 1.1 | Z45,4R1,1 | 0.23 | 45.4 | 1.1 | Z45,4R1,1 | 0.22
45.5 | 1.1 | Z45,5R1,1 | 0.25 | 45.5 | 1.1 | Z45,5R1,1 | 0.23 | 45.5 | 1.1 | Z45,5R1,1 | 0.22
45.6 | 1.1 | Z45,6R1,1 | 0.25 | 45.6 | 1.1 | Z45,6R1,1 | 0.23 | 45.6 | 1.1 | Z45,6R1,1 | 0.22
45.7 | 1.1 | Z45,7R1,1 | 0.25 | 45.7 | 1.1 | Z45,7R1,1 | 0.23 | 45.7 | 1.1 | Z45,7R1,1 | 0.22
45.8 | 1.1 | Z45,8R1,1 | 0.25 | 45.8 | 1.1 | Z45,8R1,1 | 0.23 | 45.8 | 1.1 | Z45,8R1,1 | 0.22
45.9 | 1.1 | Z45,9R1,1 | 0.25 | 45.9 | 1.1 | Z45,9R1,1 | 0.23 | 45.9 | 1.1 | Z45,9R1,1 | 0.22
46 | 1.1 | Z46,0R1,1 | 0.25 | 46 | 1.1 | Z46,0R1,1 | 0.23 | 46 | 1.1 | Z46,0R1,1 | 0.22
46.1 | 1.1 | Z46,1R1,1 | 0.25 | 46.1 | 1.1 | Z46,1R1,1 | 0.23 | 46.1 | 1.1 | Z46,1R1,1 | 0.22
46.2 | 1.1 | Z46,2R1,1 | 0.25 | 46.2 | 1.1 | Z46,2R1,1 | 0.23 | 46.2 | 1.1 | Z46,2R1,1 | 0.22
46.3 | 1.1 | Z46,3R1,1 | 0.25 | 46.3 | 1.1 | Z46,3R1,1 | 0.23 | 46.3 | 1.1 | Z46,3R1,1 | 0.22
46.4 | 1.1 | Z46,4R1,1 | 0.25 | 46.4 | 1.1 | Z46,4R1,1 | 0.23 | 46.4 | 1.1 | Z46,4R1,1 | 0.22
46.5 | 1.1 | Z46,5R1,1 | 0.25 | 46.5 | 1.1 | Z46,5R1,1 | 0.23 | 46.5 | 1.1 | Z46,5R1,1 | 0.22
46.6 | 1.1 | Z46,6R1,1 | 0.25 | 46.6 | 1.1 | Z46,6R1,1 | 0.23 | 46.6 | 1.1 | Z46,6R1,1 | 0.22
46.7 | 1.1 | Z46,7R1,1 | 0.25 | 46.7 | 1.1 | Z46,7R1,1 | 0.23 | 46.7 | 1.1 | Z46,7R1,1 | 0.22
46.8 | 1.1 | Z46,8R1,1 | 0.25 | 46.8 | 1.1 | Z46,8R1,1 | 0.23 | 46.8 | 1.1 | Z46,8R1,1 | 0.22
46.9 | 1.1 | Z46,9R1,1 | 0.25 | 46.9 | 1.1 | Z46,9R1,1 | 0.23 | 46.9 | 1.1 | Z46,9R1,1 | 0.22
47 | 1.1 | Z47,0R1,1 | 0.25 | 47 | 1.1 | Z47,0R1,1 | 0.23 | 47 | 1.1 | Z47,0R1,1 | 0.22
47.1 | 1.1 | Z47,1R1,1 | 0.25 | 47.1 | 1.1 | Z47,1R1,1 | 0.23 | 47.1 | 1.1 | Z47,1R1,1 | 0.22
47.2 | 1.1 | Z47,2R1,1 | 0.25 | 47.2 | 1.1 | Z47,2R1,1 | 0.23 | 47.2 | 1.1 | Z47,2R1,1 | 0.22
47.3 | 1.1 | Z47,3R1,1 | 0.25 | 47.3 | 1.1 | Z47,3R1,1 | 0.23 | 47.3 | 1.1 | Z47,3R1,1 | 0.22
47.4 | 1.1 | Z47,4R1,1 | 0.25 | 47.4 | 1.1 | Z47,4R1,1 | 0.23 | 47.4 | 1.1 | Z47,4R1,1 | 0.22
47.5 | 1.1 | Z47,5R1,1 | 0.25 | 47.5 | 1.1 | Z47,5R1,1 | 0.23 | 47.5 | 1.1 | Z47,5R1,1 | 0.22
47.6 | 1.1 | Z47,6R1,1 | 0.25 | 47.6 | 1.1 | Z47,6R1,1 | 0.23 | 47.6 | 1.1 | Z47,6R1,1 | 0.22
47.7 | 1.1 | Z47,7R1,1 | 0.25 | 47.7 | 1.1 | Z47,7R1,1 | 0.23 | 47.7 | 1.1 | Z47,7R1,1 | 0.22
47.8 | 1.1 | Z47,8R1,1 | 0.25 | 47.8 | 1.1 | Z47,8R1,1 | 0.23 | 47.8 | 1.1 | Z47,8R1,1 | 0.22
47.9 | 1.1 | Z47,9R1,1 | 0.25 | 47.9 | 1.1 | Z47,9R1,1 | 0.23 | 47.9 | 1.1 | Z47,9R1,1 | 0.22
48 | 1.1 | Z48,0R1,1 | 0.25 | 48 | 1.1 | Z48,0R1,1 | 0.23 | 48 | 1.1 | Z48,0R1,1 | 0.22
48.1 | 1.1 | Z48,1R1,1 | 0.25 | 48.1 | 1.1 | Z48,1R1,1 | 0.23 | 48.1 | 1.1 | Z48,1R1,1 | 0.22
48.2 | 1.1 | Z48,2R1,1 | 0.25 | 48.2 | 1.1 | Z48,2R1,1 | 0.23 | 48.2 | 1.1 | Z48,2R1,1 | 0.22
48.3 | 1.1 | Z48,3R1,1 | 0.25 | 48.3 | 1.1 | Z48,3R1,1 | 0.23 | 48.3 | 1.1 | Z48,3R1,1 | 0.22
48.4 | 1.1 | Z48,4R1,1 | 0.25 | 48.4 | 1.1 | Z48,4R1,1 | 0.23 | 48.4 | 1.1 | Z48,4R1,1 | 0.22
48.5 | 1.1 | Z48,5R1,1 | 0.25 | 48.5 | 1.1 | Z48,5R1,1 | 0.23 | 48.5 | 1.1 | Z48,5R1,1 | 0.22
48.6 | 1.1 | Z48,6R1,1 | 0.25 | 48.6 | 1.1 | Z48,6R1,1 | 0.23 | 48.6 | 1.1 | Z48,6R1,1 | 0.22
48.7 | 1.1 | Z48,7R1,1 | 0.25 | 48.7 | 1.1 | Z48,7R1,1 | 0.23 | 48.7 | 1.1 | Z48,7R1,1 | 0.22
48.8 | 1.1 | Z48,8R1,1 | 0.25 | 48.8 | 1.1 | Z48,8R1,1 | 0.23 | 48.8 | 1.1 | Z48,8R1,1 | 0.22
48.9 | 1.1 | Z48,9R1,1 | 0.25 | 48.9 | 1.1 | Z48,9R1,1 | 0.23 | 48.9 | 1.1 | Z48,9R1,1 | 0.22
49 | 1.1 | Z49,0R1,1 | 0.25 | 49 | 1.1 | Z49,0R1,1 | 0.23 | 49 | 1.1 | Z49,0R1,1 | 0.22
49.1 | 1.1 | Z49,1R1,1 | 0.25 | 49.1 | 1.1 | Z49,1R1,1 | 0.23 | 49.1 | 1.1 | Z49,1R1,1 | 0.22
49.2 | 1.1 | Z49,2R1,1 | 0.25 | 49.2 | 1.1 | Z49,2R1,1 | 0.23 | 49.2 | 1.1 | Z49,2R1,1 | 0.22
49.3 | 1.1 | Z49,3R1,1 | 0.25 | 49.3 | 1.1 | Z49,3R1,1 | 0.23 | 49.3 | 1.1 | Z49,3R1,1 | 0.22
49.4 | 1.1 | Z49,4R1,1 | 0.25 | 49.4 | 1.1 | Z49,4R1,1 | 0.23 | 49.4 | 1.1 | Z49,4R1,1 | 0.22
49.5 | 1.1 | Z49,5R1,1 | 0.25 | 49.5 | 1.1 | Z49,5R1,1 | 0.23 | 49.5 | 1.1 | Z49,5R1,1 | 0.22
49.6 | 1.1 | Z49,6R1,1 | 0.25 | 49.6 | 1.1 | Z49,6R1,1 | 0.23 | 49.6 | 1.1 | Z49,6R1,1 | 0.22
49.7 | 1.1 | Z49,7R1,1 | 0.25 | 49.7 | 1.1 | Z49,7R1,1 | 0.23 | 49.7 | 1.1 | Z49,7R1,1 | 0.22
49.8 | 1.1 | Z49,8R1,1 | 0.25 | 49.8 | 1.1 | Z49,8R1,1 | 0.23 | 49.8 | 1.1 | Z49,8R1,1 | 0.22
49.9 | 1.1 | Z49,9R1,1 | 0.25 | 49.9 | 1.1 | Z49,9R1,1 | 0.23 | 49.9 | 1.1 | Z49,9R1,1 | 0.22
50 | 1.1 | Z50,0R1,1 | 0.25 | 50 | 1.1 | Z50,0R1,1 | 0.23 | 50 | 1.1 | Z50,0R1,1 | 0.22
50.1 | 1.1 | Z50,1R1,1 | 0.25 | 50.1 | 1.1 | Z50,1R1,1 | 0.23 | 50.1 | 1.1 | Z50,1R1,1 | 0.22
50.2 | 1.1 | Z50,2R1,1 | 0.25 | 50.2 | 1.1 | Z50,2R1,1 | 0.23 | 50.2 | 1.1 | Z50,2R1,1 | 0.22
50.3 | 1.1 | Z50,3R1,1 | 0.25 | 50.3 | 1.1 | Z50,3R1,1 | 0.23 | 50.3 | 1.1 | Z50,3R1,1 | 0.22
50.4 | 1.1 | Z50,4R1,1 | 0.25 | 50.4 | 1.1 | Z50,4R1,1 | 0.23 | 50.4 | 1.1 | Z50,4R1,1 | 0.22
50.5 | 1.1 | Z50,5R1,1 | 0.25 | 50.5 | 1.1 | Z50,5R1,1 | 0.23 | 50.5 | 1.1 | Z50,5R1,1 | 0.22
50.6 | 1.1 | Z50,6R1,1 | 0.25 | 50.6 | 1.1 | Z50,6R1,1 | 0.23 | 50.6 | 1.1 | Z50,6R1,1 | 0.22
50.7 | 1.1 | Z50,7R1,1 | 0.25 | 50.7 | 1.1 | Z50,7R1,1 | 0.23 | 50.7 | 1.1 | Z50,7R1,1 | 0.22
50.8 | 1.1 | Z50,8R1,1 | 0.25 | 50.8 | 1.1 | Z50,8R1,1 | 0.23 | 50.8 | 1.1 | Z50,8R1,1 | 0.22
50.9 | 1.1 | Z50,9R1,1 | 0.25 | 50.9 | 1.1 | Z50,9R1,1 | 0.23 | 50.9 | 1.1 | Z50,9R1,1 | 0.22
51 | 1.1 | Z51,0R1,1 | 0.25 | 51 | 1.1 | Z51,0R1,1 | 0.23 | 51 | 1.1 | Z51,0R1,1 | 0.22
51.1 | 1.1 | Z51,1R1,1 | 0.25 | 51.1 | 1.1 | Z51,1R1,1 | 0.23 | 51.1 | 1.1 | Z51,1R1,1 | 0.22
51.2 | 1.1 | Z51,2R1,1 | 0.25 | 51.2 | 1.1 | Z51,2R1,1 | 0.23 | 51.2 | 1.1 | Z51,2R1,1 | 0.22
51.3 | 1.1 | Z51,3R1,1 | 0.25 | 51.3 | 1.1 | Z51,3R1,1 | 0.23 | 51.3 | 1.1 | Z51,3R1,1 | 0.22
51.4 | 1.1 | Z51,4R1,1 | 0.25 | 51.4 | 1.1 | Z51,4R1,1 | 0.23 | 51.4 | 1.1 | Z51,4R1,1 | 0.22
51.5 | 1.1 | Z51,5R1,1 | 0.25 | 51.5 | 1.1 | Z51,5R1,1 | 0.23 | 51.5 | 1.1 | Z51,5R1,1 | 0.22
51.6 | 1.1 | Z51,6R1,1 | 0.25 | 51.6 | 1.1 | Z51,6R1,1 | 0.23 | 51.6 | 1.1 | Z51,6R1,1 | 0.22
51.7 | 1.1 | Z51,7R1,1 | 0.25 | 51.7 | 1.1 | Z51,7R1,1 | 0.23 | 51.7 | 1.1 | Z51,7R1,1 | 0.22
51.8 | 1.1 | Z51,8R1,1 | 0.25 | 51.8 | 1.1 | Z51,8R1,1 | 0.23 | 51.8 | 1.1 | Z51,8R1,1 | 0.22
51.9 | 1.1 | Z51,9R1,1 | 0.25 | 51.9 | 1.1 | Z51,9R1,1 | 0.23 | 51.9 | 1.1 | Z51,9R1,1 | 0.22
52 | 1.1 | Z52,0R1,1 | 0.25 | 52 | 1.1 | Z52,0R1,1 | 0.23 | 52 | 1.1 | Z52,0R1,1 | 0.22
52.1 | 1.1 | Z52,1R1,1 | 0.25 | 52.1 | 1.1 | Z52,1R1,1 | 0.23 | 52.1 | 1.1 | Z52,1R1,1 | 0.22
52.2 | 1.1 | Z52,2R1,1 | 0.25 | 52.2 | 1.1 | Z52,2R1,1 | 0.23 | 52.2 | 1.1 | Z52,2R1,1 | 0.22
52.3 | 1.1 | Z52,3R1,1 | 0.25 | 52.3 | 1.1 | Z52,3R1,1 | 0.23 | 52.3 | 1.1 | Z52,3R1,1 | 0.22
52.4 | 1.1 | Z52,4R1,1 | 0.25 | 52.4 | 1.1 | Z52,4R1,1 | 0.23 | 52.4 | 1.1 | Z52,4R1,1 | 0.22
52.5 | 1.1 | Z52,5R1,1 | 0.25 | 52.5 | 1.1 | Z52,5R1,1 | 0.23 | 52.5 | 1.1 | Z52,5R1,1 | 0.22
52.6 | 1.1 | Z52,6R1,1 | 0.25 | 52.6 | 1.1 | Z52,6R1,1 | 0.23 | 52.6 | 1.1 | Z52,6R1,1 | 0.22
52.7 | 1.1 | Z52,7R1,1 | 0.25 | 52.7 | 1.1 | Z52,7R1,1 | 0.23 | 52.7 | 1.1 | Z52,7R1,1 | 0.22
52.8 | 1.1 | Z52,8R1,1 | 0.25 | 52.8 | 1.1 | Z52,8R1,1 | 0.23 | 52.8 | 1.1 | Z52,8R1,1 | 0.22
52.9 | 1.1 | Z52,9R1,1 | 0.25 | 52.9 | 1.1 | Z52,9R1,1 | 0.23 | 52.9 | 1.1 | Z52,9R1,1 | 0.22
53 | 1.1 | Z53,0R1,1 | 0.25 | 53 | 1.1 | Z53,0R1,1 | 0.23 | 53 | 1.1 | Z53,0R1,1 | 0.22
53.1 | 1.1 | Z53,1R1,1 | 0.25 | 53.1 | 1.1 | Z53,1R1,1 | 0.23 | 53.1 | 1.1 | Z53,1R1,1 | 0.22
53.2 | 1.1 | Z53,2R1,1 | 0.25 | 53.2 | 1.1 | Z53,2R1,1 | 0.23 | 53.2 | 1.1 | Z53,2R1,1 | 0.22
53.3 | 1.1 | Z53,3R1,1 | 0.25 | 53.3 | 1.1 | Z53,3R1,1 | 0.23 | 53.3 | 1.1 | Z53,3R1,1 | 0.22
53.4 | 1.1 | Z53,4R1,1 | 0.25 | 53.4 | 1.1 | Z53,4R1,1 | 0.23 | 53.4 | 1.1 | Z53,4R1,1 | 0.22
53.5 | 1.1 | Z53,5R1,1 | 0.25 | 53.5 | 1.1 | Z53,5R1,1 | 0.23 | 53.5 | 1.1 | Z53,5R1,1 | 0.22
53.6 | 1.1 | Z53,6R1,1 | 0.25 | 53.6 | 1.1 | Z53,6R1,1 | 0.23 | 53.6 | 1.1 | Z53,6R1,1 | 0.22
53.7 | 1.1 | Z53,7R1,1 | 0.25 | 53.7 | 1.1 | Z53,7R1,1 | 0.23 | 53.7 | 1.1 | Z53,7R1,1 | 0.22
53.8 | 1.1 | Z53,8R1,1 | 0.25 | 53.8 | 1.1 | Z53,8R1,1 | 0.23 | 53.8 | 1.1 | Z53,8R1,1 | 0.22
53.9 | 1.1 | Z53,9R1,1 | 0.25 | 53.9 | 1.1 | Z53,9R1,1 | 0.23 | 53.9 | 1.1 | Z53,9R1,1 | 0.22
54 | 1.1 | Z54,0R1,1 | 0.25 | 54 | 1.1 | Z54,0R1,1 | 0.23 | 54 | 1.1 | Z54,0R1,1 | 0.22
54.1 | 1.1 | Z54,1R1,1 | 0.25 | 54.1 | 1.1 | Z54,1R1,1 | 0.23 | 54.1 | 1.1 | Z54,1R1,1 | 0.22
54.2 | 1.1 | Z54,2R1,1 | 0.25 | 54.2 | 1.1 | Z54,2R1,1 | 0.23 | 54.2 | 1.1 | Z54,2R1,1 | 0.22
54.3 | 1.1 | Z54,3R1,1 | 0.25 | 54.3 | 1.1 | Z54,3R1,1 | 0.23 | 54.3 | 1.1 | Z54,3R1,1 | 0.22
54.4 | 1.1 | Z54,4R1,1 | 0.25 | 54.4 | 1.1 | Z54,4R1,1 | 0.23 | 54.4 | 1.1 | Z54,4R1,1 | 0.22
54.5 | 1.1 | Z54,5R1,1 | 0.25 | 54.5 | 1.1 | Z54,5R1,1 | 0.23 | 54.5 | 1.1 | Z54,5R1,1 | 0.22
54.6 | 1.1 | Z54,6R1,1 | 0.25 | 54.6 | 1.1 | Z54,6R1,1 | 0.23 | 54.6 | 1.1 | Z54,6R1,1 | 0.22
54.7 | 1.1 | Z54,7R1,1 | 0.25 | 54.7 | 1.1 | Z54,7R1,1 | 0.23 | 54.7 | 1.1 | Z54,7R1,1 | 0.22
54.8 | 1.1 | Z54,8R1,1 | 0.25 | 54.8 | 1.1 | Z54,8R1,1 | 0.23 | 54.8 | 1.1 | Z54,8R1,1 | 0.22
54.9 | 1.1 | Z54,9R1,1 | 0.25 | 54.9 | 1.1 | Z54,9R1,1 | 0.23 | 54.9 | 1.1 | Z54,9R1,1 | 0.22
55 | 1.1 | Z55,0R1,1 | 0.25 | 55 | 1.1 | Z55,0R1,1 | 0.23 | 55 | 1.1 | Z55,0R1,1 | 0.22
55.1 | 1.1 | Z55,1R1,1 | 0.25 | 55.1 | 1.1 | Z55,1R1,1 | 0.23 | 55.1 | 1.1 | Z55,1R1,1 | 0.22
55.2 | 1.1 | Z55,2R1,1 | 0.25 | 55.2 | 1.1 | Z55,2R1,1 | 0.23 | 55.2 | 1.1 | Z55,2R1,1 | 0.22
55.3 | 1.1 | Z55,3R1,1 | 0.25 | 55.3 | 1.1 | Z55,3R1,1 | 0.23 | 55.3 | 1.1 | Z55,3R1,1 | 0.22
55.4 | 1.1 | Z55,4R1,1 | 0.25 | 55.4 | 1.1 | Z55,4R1,1 | 0.23 | 55.4 | 1.1 | Z55,4R1,1 | 0.22
55.5 | 1.1 | Z55,5R1,1 | 0.25 | 55.5 | 1.1 | Z55,5R1,1 | 0.23 | 55.5 | 1.1 | Z55,5R1,1 | 0.22
55.6 | 1.1 | Z55,6R1,1 | 0.25 | 55.6 | 1.1 | Z55,6R1,1 | 0.23 | 55.6 | 1.1 | Z55,6R1,1 | 0.22
55.7 | 1.1 | Z55,7R1,1 | 0.25 | 55.7 | 1.1 | Z55,7R1,1 | 0.23 | 55.7 | 1.1 | Z55,7R1,1 | 0.22
55.8 | 1.1 | Z55,8R1,1 | 0.25 | 55.8 | 1.1 | Z55,8R1,1 | 0.23 | 55.8 | 1.1 | Z55,8R1,1 | 0.22
55.9 | 1.1 | Z55,9R1,1 | 0.25 | 55.9 | 1.1 | Z55,9R1,1 | 0.23 | 55.9 | 1.1 | Z55,9R1,1 | 0.22
56 | 1.1 | Z56,0R1,1 | 0.25 | 56 | 1.1 | Z56,0R1,1 | 0.23 | 56 | 1.1 | Z56,0R1,1 | 0.22
56.1 | 1.1 | Z56,1R1,1 | 0.25 | 56.1 | 1.1 | Z56,1R1,1 | 0.23 | 56.1 | 1.1 | Z56,1R1,1 | 0.22
56.2 | 1.1 | Z56,2R1,1 | 0.25 | 56.2 | 1.1 | Z56,2R1,1 | 0.23 | 56.2 | 1.1 | Z56,2R1,1 | 0.22
56.3 | 1.1 | Z56,3R1,1 | 0.25 | 56.3 | 1.1 | Z56,3R1,1 | 0.23 | 56.3 | 1.1 | Z56,3R1,1 | 0.22
56.4 | 1.1 | Z56,4R1,1 | 0.25 | 56.4 | 1.1 | Z56,4R1,1 | 0.23 | 56.4 | 1.1 | Z56,4R1,1 | 0.22
56.5 | 1.1 | Z56,5R1,1 | 0.25 | 56.5 | 1.1 | Z56,5R1,1 | 0.23 | 56.5 | 1.1 | Z56,5R1,1 | 0.22
56.6 | 1.1 | Z56,6R1,1 | 0.25 | 56.6 | 1.1 | Z56,6R1,1 | 0.23 | 56.6 | 1.1 | Z56,6R1,1 | 0.22
56.7 | 1.1 | Z56,7R1,1 | 0.25 | 56.7 | 1.1 | Z56,7R1,1 | 0.23 | 56.7 | 1.1 | Z56,7R1,1 | 0.22
56.8 | 1.1 | Z56,8R1,1 | 0.25 | 56.8 | 1.1 | Z56,8R1,1 | 0.23 | 56.8 | 1.1 | Z56,8R1,1 | 0.22
56.9 | 1.1 | Z56,9R1,1 | 0.25 | 56.9 | 1.1 | Z56,9R1,1 | 0.23 | 56.9 | 1.1 | Z56,9R1,1 | 0.22
57 | 1.1 | Z57,0R1,1 | 0.25 | 57 | 1.1 | Z57,0R1,1 | 0.23 | 57 | 1.1 | Z57,0R1,1 | 0.22
57.1 | 1.1 | Z57,1R1,1 | 0.25 | 57.1 | 1.1 | Z57,1R1,1 | 0.23 | 57.1 | 1.1 | Z57,1R1,1 | 0.22
57.2 | 1.1 | Z57,2R1,1 | 0.25 | 57.2 | 1.1 | Z57,2R1,1 | 0.23 | 57.2 | 1.1 | Z57,2R1,1 | 0.22
57.3 | 1.1 | Z57,3R1,1 | 0.25 | 57.3 | 1.1 | Z57,3R1,1 | 0.23 | 57.3 | 1.1 | Z57,3R1,1 | 0.22
57.4 | 1.1 | Z57,4R1,1 | 0.25 | 57.4 | 1.1 | Z57,4R1,1 | 0.23 | 57.4 | 1.1 | Z57,4R1,1 | 0.22
57.5 | 1.1 | Z57,5R1,1 | 0.25 | 57.5 | 1.1 | Z57,5R1,1 | 0.23 | 57.5 | 1.1 | Z57,5R1,1 | 0.22
57.6 | 1.1 | Z57,6R1,1 | 0.25 | 57.6 | 1.1 | Z57,6R1,1 | 0.23 | 57.6 | 1.1 | Z57,6R1,1 | 0.22
57.7 | 1.1 | Z57,7R1,1 | 0.25 | 57.7 | 1.1 | Z57,7R1,1 | 0.23 | 57.7 | 1.1 | Z57,7R1,1 | 0.22
57.8 | 1.1 | Z57,8R1,1 | 0.25 | 57.8 | 1.1 | Z57,8R1,1 | 0.23 | 57.8 | 1.1 | Z57,8R1,1 | 0.22
57.9 | 1.1 | Z57,9R1,1 | 0.25 | 57.9 | 1.1 | Z57,9R1,1 | 0.23 | 57.9 | 1.1 | Z57,9R1,1 | 0.22
58 | 1.1 | Z58,0R1,1 | 0.25 | 58 | 1.1 | Z58,0R1,1 | 0.23 | 58 | 1.1 | Z58,0R1,1 | 0.22
58.1 | 1.1 | Z58,1R1,1 | 0.25 | 58.1 | 1.1 | Z58,1R1,1 | 0.23 | 58.1 | 1.1 | Z58,1R1,1 | 0.22
58.2 | 1.1 | Z58,2R1,1 | 0.25 | 58.2 | 1.1 | Z58,2R1,1 | 0.23 | 58.2 | 1.1 | Z58,2R1,1 | 0.22
58.3 | 1.1 | Z58,3R1,1 | 0.25 | 58.3 | 1.1 | Z58,3R1,1 | 0.23 | 58.3 | 1.1 | Z58,3R1,1 | 0.22
58.4 | 1.1 | Z58,4R1,1 | 0.25 | 58.4 | 1.1 | Z58,4R1,1 | 0.23 | 58.4 | 1.1 | Z58,4R1,1 | 0.22
58.5 | 1.1 | Z58,5R1,1 | 0.25 | 58.5 | 1.1 | Z58,5R1,1 | 0.23 | 58.5 | 1.1 | Z58,5R1,1 | 0.22
58.6 | 1.1 | Z58,6R1,1 | 0.25 | 58.6 | 1.1 | Z58,6R1,1 | 0.23 | 58.6 | 1.1 | Z58,6R1,1 | 0.22
58.7 | 1.1 | Z58,7R1,1 | 0.25 | 58.7 | 1.1 | Z58,7R1,1 | 0.23 | 58.7 | 1.1 | Z58,7R1,1 | 0.22
58.8 | 1.1 | Z58,8R1,1 | 0.25 | 58.8 | 1.1 | Z58,8R1,1 | 0.23 | 58.8 | 1.1 | Z58,8R1,1 | 0.22
58.9 | 1.1 | Z58,9R1,1 | 0.25 | 58.9 | 1.1 | Z58,9R1,1 | 0.23 | 58.9 | 1.1 | Z58,9R1,1 | 0.22
59 | 1.1 | Z59,0R1,1 | 0.25 | 59 | 1.1 | Z59,0R1,1 | 0.23 | 59 | 1.1 | Z59,0R1,1 | 0.22
59.1 | 1.1 | Z59,1R1,1 | 0.25 | 59.1 | 1.1 | Z59,1R1,1 | 0.23 | 59.1 | 1.1 | Z59,1R1,1 | 0.22
59.2 | 1.1 | Z59,2R1,1 | 0.25 | 59.2 | 1.1 | Z59,2R1,1 | 0.23 | 59.2 | 1.1 | Z59,2R1,1 | 0.22
59.3 | 1.1 | Z59,3R1,1 | 0.25 | 59.3 | 1.1 | Z59,3R1,1 | 0.23 | 59.3 | 1.1 | Z59,3R1,1 | 0.22
59.4 | 1.1 | Z59,4R1,1 | 0.25 | 59.4 | 1.1 | Z59,4R1,1 | 0.23 | 59.4 | 1.1 | Z59,4R1,1 | 0.22
59.5 | 1.1 | Z59,5R1,1 | 0.25 | 59.5 | 1.1 | Z59,5R1,1 | 0.23 | 59.5 | 1.1 | Z59,5R1,1 | 0.22
59.6 | 1.1 | Z59,6R1,1 | 0.25 | 59.6 | 1.1 | Z59,6R1,1 | 0.23 | 59.6 | 1.1 | Z59,6R1,1 | 0.22
59.7 | 1.1 | Z59,7R1,1 | 0.25 | 59.7 | 1.1 | Z59,7R1,1 | 0.23 | 59.7 | 1.1 | Z59,7R1,1 | 0.22
59.8 | 1.1 | Z59,8R1,1 | 0.25 | 59.8 | 1.1 | Z59,8R1,1 | 0.23 | 59.8 | 1.1 | Z59,8R1,1 | 0.22
59.9 | 1.1 | Z59,9R1,1 | 0.25 | 59.9 | 1.1 | Z59,9R1,1 | 0.23 | 59.9 | 1.1 | Z59,9R1,1 | 0.22
60 | 1.1 | Z60,0R1,1 | 0.25 | 60 | 1.1 | Z60,0R1,1 | 0.23 | 60 | 1.1 | Z60,0R1,1 | 0.22
60.1 | 1.1 | Z60,1R1,1 | 0.25 | 60.1 | 1.1 | Z60,1R1,1 | 0.23 | 60.1 | 1.1 | Z60,1R1,1 | 0.22
60.2 | 1.1 | Z60,2R1,1 | 0.25 | 60.2 | 1.1 | Z60,2R1,1 | 0.23 | 60.2 | 1.1 | Z60,2R1,1 | 0.22
60.3 | 1.1 | Z60,3R1,1 | 0.25 | 60.3 | 1.1 | Z60,3R1,1 | 0.23 | 60.3 | 1.1 | Z60,3R1,1 | 0.22
60.4 | 1.1 | Z60,4R1,1 | 0.25 | 60.4 | 1.1 | Z60,4R1,1 | 0.23 | 60.4 | 1.1 | Z60,4R1,1 | 0.22
60.5 | 1.1 | Z60,5R1,1 | 0.25 | 60.5 | 1.1 | Z60,5R1,1 | 0.23 | 60.5 | 1.1 | Z60,5R1,1 | 0.22
60.6 | 1.1 | Z60,6R1,1 | 0.25 | 60.6 | 1.1 | Z60,6R1,1 | 0.23 | 60.6 | 1.1 | Z60,6R1,1 | 0.22
60.7 | 1.1 | Z60,7R1,1 | 0.25 | 60.7 | 1.1 | Z60,7R1,1 | 0.23 | 60.7 | 1.1 | Z60,7R1,1 | 0.22
60.8 | 1.1 | Z60,8R1,1 | 0.25 | 60.8 | 1.1 | Z60,8R1,1 | 0.23 | 60.8 | 1.1 | Z60,8R1,1 | 0.22
60.9 | 1.1 | Z60,9R1,1 | 0.25 | 60.9 | 1.1 | Z60,9R1,1 | 0.23 | 60.9 | 1.1 | Z60,9R1,1 | 0.22
61 | 1.1 | Z61,0R1,1 | 0.25 | 61 | 1.1 | Z61,0R1,1 | 0.23 | 61 | 1.1 | Z61,0R1,1 | 0.22
61.1 | 1.1 | Z61,1R1,1 | 0.25 | 61.1 | 1.1 | Z61,1R1,1 | 0.23 | 61.1 | 1.1 | Z61,1R1,1 | 0.22
61.2 | 1.1 | Z61,2R1,1 | 0.25 | 61.2 | 1.1 | Z61,2R1,1 | 0.23 | 61.2 | 1.1 | Z61,2R1,1 | 0.22
61.3 | 1.1 | Z61,3R1,1 | 0.25 | 61.3 | 1.1 | Z61,3R1,1 | 0.23 | 61.3 | 1.1 | Z61,3R1,1 | 0.22
61.4 | 1.1 | Z61,4R1,1 | 0.25 | 61.4 | 1.1 | Z61,4R1,1 | 0.23 | 61.4 | 1.1 | Z61,4R1,1 | 0.22
61.5 | 1.1 | Z61,5R1,1 | 0.25 | 61.5 | 1.1 | Z61,5R1,1 | 0.23 | 61.5 | 1.1 | Z61,5R1,1 | 0.22
61.6 | 1.1 | Z61,6R1,1 | 0.25 | 61.6 | 1.1 | Z61,6R1,1 | 0.23 | 61.6 | 1.1 | Z61,6R1,1 | 0.22
61.7 | 1.1 | Z61,7R1,1 | 0.25 | 61.7 | 1.1 | Z61,7R1,1 | 0.23 | 61.7 | 1.1 | Z61,7R1,1 | 0.22
61.8 | 1.1 | Z61,8R1,1 | 0.25 | 61.8 | 1.1 | Z61,8R1,1 | 0.23 | 61.8 | 1.1 | Z61,8R1,1 | 0.22
61.9 | 1.1 | Z61,9R1,1 | 0.25 | 61.9 | 1.1 | Z61,9R1,1 | 0.23 | 61.9 | 1.1 | Z61,9R1,1 | 0.22
62 | 1.1 | Z62,0R1,1 | 0.25 | 62 | 1.1 | Z62,0R1,1 | 0.23 | 62 | 1.1 | Z62,0R1,1 | 0.22
62.1 | 1.1 | Z62,1R1,1 | 0.25 | 62.1 | 1.1 | Z62,1R1,1 | 0.23 | 62.1 | 1.1 | Z62,1R1,1 | 0.22
62.2 | 1.1 | Z62,2R1,1 | 0.25 | 62.2 | 1.1 | Z62,2R1,1 | 0.23 | 62.2 | 1.1 | Z62,2R1,1 | 0.22
62.3 | 1.1 | Z62,3R1,1 | 0.25 | 62.3 | 1.1 | Z62,3R1,1 | 0.23 | 62.3 | 1.1 | Z62,3R1,1 | 0.22
62.4 | 1.1 | Z62,4R1,1 | 0.25 | 62.4 | 1.1 | Z62,4R1,1 | 0.23 | 62.4 | 1.1 | Z62,4R1,1 | 0.22
62.5 | 1.1 | Z62,5R1,1 | 0.25 | 62.5 | 1.1 | Z62,5R1,1 | 0.23 | 62.5 | 1.1 | Z62,5R1,1 | 0.22
62.6 | 1.1 | Z62,6R1,1 | 0.25 | 62.6 | 1.1 | Z62,6R1,1 | 0.23 | 62.6 | 1.1 | Z62,6R1,1 | 0.22
62.7 | 1.1 | Z62,7R1,1 | 0.25 | 62.7 | 1.1 | Z62,7R1,1 | 0.23 | 62.7 | 1.1 | Z62,7R1,1 | 0.22
62.8 | 1.1 | Z62,8R1,1 | 0.25 | 62.8 | 1.1 | Z62,8R1,1 | 0.23 | 62.8 | 1.1 | Z62,8R1,1 | 0.22
62.9 | 1.1 | Z62,9R1,1 | 0.25 | 62.9 | 1.1 | Z62,9R1,1 | 0.23 | 62.9 | 1.1 | Z62,9R1,1 | 0.22
63 | 1.1 | Z63,0R1,1 | 0.25 | 63 | 1.1 | Z63,0R1,1 | 0.23 | 63 | 1.1 | Z63,0R1,1 | 0.22
63.1 | 1.1 | Z63,1R1,1 | 0.25 | 63.1 | 1.1 | Z63,1R1,1 | 0.23 | 63.1 | 1.1 | Z63,1R1,1 | 0.22
63.2 | 1.1 | Z63,2R1,1 | 0.25 | 63.2 | 1.1 | Z63,2R1,1 | 0.23 | 63.2 | 1.1 | Z63,2R1,1 | 0.22
63.3 | 1.1 | Z63,3R1,1 | 0.25 | 63.3 | 1.1 | Z63,3R1,1 | 0.23 | 63.3 | 1.1 | Z63,3R1,1 | 0.22
63.4 | 1.1 | Z63,4R1,1 | 0.25 | 63.4 | 1.1 | Z63,4R1,1 | 0.23 | 63.4 | 1.1 | Z63,4R1,1 | 0.22
63.5 | 1.1 | Z63,5R1,1 | 0.25 | 63.5 | 1.1 | Z63,5R1,1 | 0.23 | 63.5 | 1.1 | Z63,5R1,1 | 0.22
63.6 | 1.1 | Z63,6R1,1 | 0.25 | 63.6 | 1.1 | Z63,6R1,1 | 0.23 | 63.6 | 1.1 | Z63,6R1,1 | 0.22
63.7 | 1.1 | Z63,7R1,1 | 0.25 | 63.7 | 1.1 | Z63,7R1,1 | 0.23 | 63.7 | 1.1 | Z63,7R1,1 | 0.22
63.8 | 1.1 | Z63,8R1,1 | 0.25 | 63.8 | 1.1 | Z63,8R1,1 | 0.23 | 63.8 | 1.1 | Z63,8R1,1 | 0.22
63.9 | 1.1 | Z63,9R1,1 | 0.25 | 63.9 | 1.1 | Z63,9R1,1 | 0.23 | 63.9 | 1.1 | Z63,9R1,1 | 0.22
64 | 1.1 | Z64,0R1,1 | 0.25 | 64 | 1.1 | Z64,0R1,1 | 0.23 | 64 | 1.1 | Z64,0R1,1 | 0.22
64.1 | 1.1 | Z64,1R1,1 | 0.25 | 64.1 | 1.1 | Z64,1R1,1 | 0.23 | 64.1 | 1.1 | Z64,1R1,1 | 0.22
64.2 | 1.1 | Z64,2R1,1 | 0.25 | 64.2 | 1.1 | Z64,2R1,1 | 0.23 | 64.2 | 1.1 | Z64,2R1,1 | 0.22
64.3 | 1.1 | Z64,3R1,1 | 0.25 | 64.3 | 1.1 | Z64,3R1,1 | 0.23 | 64.3 | 1.1 | Z64,3R1,1 | 0.22
64.4 | 1.1 | Z64,4R1,1 | 0.25 | 64.4 | 1.1 | Z64,4R1,1 | 0.23 | 64.4 | 1.1 | Z64,4R1,1 | 0.22
64.5 | 1.1 | Z64,5R1,1 | 0.25 | 64.5 | 1.1 | Z64,5R1,1 | 0.23 | 64.5 | 1.1 | Z64,5R1,1 | 0.22
64.6 | 1.1 | Z64,6R1,1 | 0.25 | 64.6 | 1.1 | Z64,6R1,1 | 0.23 | 64.6 | 1.1 | Z64,6R1,1 | 0.22
64.7 | 1.1 | Z64,7R1,1 | 0.25 | 64.7 | 1.1 | Z64,7R1,1 | 0.23 | 64.7 | 1.1 | Z64,7R1,1 | 0.22
64.8 | 1.1 | Z64,8R1,1 | 0.25 | 64.8 | 1.1 | Z64,8R1,1 | 0.23 | 64.8 | 1.1 | Z64,8R1,1 | 0.22
64.9 | 1.1 | Z64,9R1,1 | 0.25 | 64.9 | 1.1 | Z64,9R1,1 | 0.23 | 64.9 | 1.1 | Z64,9R1,1 | 0.22
65 | 1.1 | Z65,0R1,1 | 0.25 | 65 | 1.1 | Z65,0R1,1 | 0.23 | 65 | 1.1 | Z65,0R1,1 | 0.22
65.1 | 1.1 | Z65,1R1,1 | 0.25 | 65.1 | 1.1 | Z65,1R1,1 | 0.23 | 65.1 | 1.1 | Z65,1R1,1 | 0.22
65.2 | 1.1 | Z65,2R1,1 | 0.25 | 65.2 | 1.1 | Z65,2R1,1 | 0.23 | 65.2 | 1.1 | Z65,2R1,1 | 0.22
65.3 | 1.1 | Z65,3R1,1 | 0.25 | 65.3 | 1.1 | Z65,3R1,1 | 0.23 | 65.3 | 1.1 | Z65,3R1,1 | 0.22
65.4 | 1.1 | Z65,4R1,1 | 0.25 | 65.4 | 1.1 | Z65,4R1,1 | 0.23 | 65.4 | 1.1 | Z65,4R1,1 | 0.22
65.5 | 1.1 | Z65,5R1,1 | 0.25 | 65.5 | 1.1 | Z65,5R1,1 | 0.23 | 65.5 | 1.1 | Z65,5R1,1 | 0.22
65.6 | 1.1 | Z65,6R1,1 | 0.25 | 65.6 | 1.1 | Z65,6R1,1 | 0.23 | 65.6 | 1.1 | Z65,6R1,1 | 0.22
65.7 | 1.1 | Z65,7R1,1 | 0.25 | 65.7 | 1.1 | Z65,7R1,1 | 0.23 | 65.7 | 1.1 | Z65,7R1,1 | 0.22
65.8 | 1.1 | Z65,8R1,1 | 0.25 | 65.8 | 1.1 | Z65,8R1,1 | 0.23 | 65.8 | 1.1 | Z65,8R1,1 | 0.22
65.9 | 1.1 | Z65,9R1,1 | 0.25 | 65.9 | 1.1 | Z65,9R1,1 | 0.23 | 65.9 | 1.1 | Z65,9R1,1 | 0.22
66 | 1.1 | Z66,0R1,1 | 0.25 | 66 | 1.1 | Z66,0R1,1 | 0.23 | 66 | 1.1 | Z66,0R1,1 | 0.22
66.1 | 1.1 | Z66,1R1,1 | 0.25 | 66.1 | 1.1 | Z66,1R1,1 | 0.23 | 66.1 | 1.1 | Z66,1R1,1 | 0.22
66.2 | 1.1 | Z66,2R1,1 | 0.25 | 66.2 | 1.1 | Z66,2R1,1 | 0.23 | 66.2 | 1.1 | Z66,2R1,1 | 0.22
66.3 | 1.1 | Z66,3R1,1 | 0.25 | 66.3 | 1.1 | Z66,3R1,1 | 0.23 | 66.3 | 1.1 | Z66,3R1,1 | 0.22
66.4 | 1.1 | Z66,4R1,1 | 0.25 | 66.4 | 1.1 | Z66,4R1,1 | 0.23 | 66.4 | 1.1 | Z66,4R1,1 | 0.22
66.5 | 1.1 | Z66,5R1,1 | 0.25 | 66.5 | 1.1 | Z66,5R1,1 | 0.23 | 66.5 | 1.1 | Z66,5R1,1 | 0.22
66.6 | 1.1 | Z66,6R1,1 | 0.25 | 66.6 | 1.1 | Z66,6R1,1 | 0.23 | 66.6 | 1.1 | Z66,6R1,1 | 0.22
66.7 | 1.1 | Z66,7R1,1 | 0.25 | 66.7 | 1.1 | Z66,7R1,1 | 0.23 | 66.7 | 1.1 | Z66,7R1,1 | 0.22
66.8 | 1.1 | Z66,8R1,1 | 0.25 | 66.8 | 1.1 | Z66,8R1,1 | 0.23 | 66.8 | 1.1 | Z66,8R1,1 | 0.22
66.9 | 1.1 | Z66,9R1,1 | 0.25 | 66.9 | 1.1 | Z66,9R1,1 | 0.23 | 66.9 | 1.1 | Z66,9R1,1 | 0.22
67 | 1.1 | Z67,0R1,1 | 0.25 | 67 | 1.1 | Z67,0R1,1 | 0.23 | 67 | 1.1 | Z67,0R1,1 | 0.22
67.1 | 1.1 | Z67,1R1,1 | 0.25 | 67.1 | 1.1 | Z67,1R1,1 | 0.23 | 67.1 | 1.1 | Z67,1R1,1 | 0.22
67.2 | 1.1 | Z67,2R1,1 | 0.25 | 67.2 | 1.1 | Z67,2R1,1 | 0.23 | 67.2 | 1.1 | Z67,2R1,1 | 0.22
67.3 | 1.1 | Z67,3R1,1 | 0.25 | 67.3 | 1.1 | Z67,3R1,1 | 0.23 | 67.3 | 1.1 | Z67,3R1,1 | 0.22
67.4 | 1.1 | Z67,4R1,1 | 0.25 | 67.4 | 1.1 | Z67,4R1,1 | 0.23 | 67.4 | 1.1 | Z67,4R1,1 | 0.22
67.5 | 1.1 | Z67,5R1,1 | 0.25 | 67.5 | 1.1 | Z67,5R1,1 | 0.23 | 67.5 | 1.1 | Z67,5R1,1 | 0.22
67.6 | 1.1 | Z67,6R1,1 | 0.25 | 67.6 | 1.1 | Z67,6R1,1 | 0.23 | 67.6 | 1.1 | Z67,6R1,1 | 0.22
67.7 | 1.1 | Z67,7R1,1 | 0.25 | 67.7 | 1.1 | Z67,7R1,1 | 0.23 | 67.7 | 1.1 | Z67,7R1,1 | 0.22
67.8 | 1.1 | Z67,8R1,1 | 0.25 | 67.8 | 1.1 | Z67,8R1,1 | 0.23 | 67.8 | 1.1 | Z67,8R1,1 | 0.22
67.9 | 1.1 | Z67,9R1,1 | 0.25 | 67.9 | 1.1 | Z67,9R1,1 | 0.23 | 67.9 | 1.1 | Z67,9R1,1 | 0.22
68 | 1.1 | Z68,0R1,1 | 0.25 | 68 | 1.1 | Z68,0R1,1 | 0.23 | 68 | 1.1 | Z68,0R1,1 | 0.22
68.1 | 1.1 | Z68,1R1,1 | 0.25 | 68.1 | 1.1 | Z68,1R1,1 | 0.23 | 68.1 | 1.1 | Z68,1R1,1 | 0.22
68.2 | 1.1 | Z68,2R1,1 | 0.25 | 68.2 | 1.1 | Z68,2R1,1 | 0.23 | 68.2 | 1.1 | Z68,2R1,1 | 0.22
68.3 | 1.1 | Z68,3R1,1 | 0.25 | 68.3 | 1.1 | Z68,3R1,1 | 0.23 | 68.3 | 1.1 | Z68,3R1,1 | 0.22
68.4 | 1.1 | Z68,4R1,1 | 0.25 | 68.4 | 1.1 | Z68,4R1,1 | 0.23 | 68.4 | 1.1 | Z68,4R1,1 | 0.22
68.5 | 1.1 | Z68,5R1,1 | 0.25 | 68.5 | 1.1 | Z68,5R1,1 | 0.23 | 68.5 | 1.1 | Z68,5R1,1 | 0.22
68.6 | 1.1 | Z68,6R1,1 | 0.25 | 68.6 | 1.1 | Z68,6R1,1 | 0.23 | 68.6 | 1.1 | Z68,6R1,1 | 0.22
68.7 | 1.1 | Z68,7R1,1 | 0.25 | 68.7 | 1.1 | Z68,7R1,1 | 0.23 | 68.7 | 1.1 | Z68,7R1,1 | 0.22
68.8 | 1.1 | Z68,8R1,1 | 0.25 | 68.8 | 1.1 | Z68,8R1,1 | 0.23 | 68.8 | 1.1 | Z68,8R1,1 | 0.22
68.9 | 1.1 | Z68,9R1,1 | 0.25 | 68.9 | 1.1 | Z68,9R1,1 | 0.23 | 68.9 | 1.1 | Z68,9R1,1 | 0.22
69 | 1.1 | Z69,0R1,1 | 0.25 | 69 | 1.1 | Z69,0R1,1 | 0.23 | 69 | 1.1 | Z69,0R1,1 | 0.22
69.1 | 1.1 | Z69,1R1,1 | 0.25 | 69.1 | 1.1 | Z69,1R1,1 | 0.23 | 69.1 | 1.1 | Z69,1R1,1 | 0.22
69.2 | 1.1 | Z69,2R1,1 | 0.25 | 69.2 | 1.1 | Z69,2R1,1 | 0.23 | 69.2 | 1.1 | Z69,2R1,1 | 0.22
69.3 | 1.1 | Z69,3R1,1 | 0.25 | 69.3 | 1.1 | Z69,3R1,1 | 0.23 | 69.3 | 1.1 | Z69,3R1,1 | 0.22
69.4 | 1.1 | Z69,4R1,1 | 0.25 | 69.4 | 1.1 | Z69,4R1,1 | 0.23 | 69.4 | 1.1 | Z69,4R1,1 | 0.22
69.5 | 1.1 | Z69,5R1,1 | 0.25 | 69.5 | 1.1 | Z69,5R1,1 | 0.23 | 69.5 | 1.1 | Z69,5R1,1 | 0.22
69.6 | 1.1 | Z69,6R1,1 | 0.25 | 69.6 | 1.1 | Z69,6R1,1 | 0.23 | 69.6 | 1.1 | Z69,6R1,1 | 0.22
69.7 | 1.1 | Z69,7R1,1 | 0.25 | 69.7 | 1.1 | Z69,7R1,1 | 0.23 | 69.7 | 1.1 | Z69,7R1,1 | 0.22
69.8 | 1.1 | Z69,8R1,1 | 0.25 | 69.8 | 1.1 | Z69,8R1,1 | 0.23 | 69.8 | 1.1 | Z69,8R1,1 | 0.22
69.9 | 1.1 | Z69,9R1,1 | 0.25 | 69.9 | 1.1 | Z69,9R1,1 | 0.23 | 69.9 | 1.1 | Z69,9R1,1 | 0.22
70 | 1.1 | Z70,0R1,1 | 0.25 | 70 | 1.1 | Z70,0R1,1 | 0.23 | 70 | 1.1 | Z70,0R1,1 | 0.22
70.1 | 1.1 | Z70,1R1,1 | 0.25 | 70.1 | 1.1 | Z70,1R1,1 | 0.23 | 70.1 | 1.1 | Z70,1R1,1 | 0.22
70.2 | 1.1 | Z70,2R1,1 | 0.25 | 70.2 | 1.1 | Z70,2R1,1 | 0.23 | 70.2 | 1.1 | Z70,2R1,1 | 0.22
70.3 | 1.1 | Z70,3R1,1 | 0.25 | 70.3 | 1.1 | Z70,3R1,1 | 0.23 | 70.3 | 1.1 | Z70,3R1,1 | 0.22
70.4 | 1.1 | Z70,4R1,1 | 0.25 | 70.4 | 1.1 | Z70,4R1,1 | 0.23 | 70.4 | 1.1 | Z70,4R1,1 | 0.22
70.5 | 1.1 | Z70,5R1,1 | 0.25 | 70.5 | 1.1 | Z70,5R1,1 | 0.23 | 70.5 | 1.1 | Z70,5R1,1 | 0.22
70.6 | 1.1 | Z70,6R1,1 | 0.25 | 70.6 | 1.1 | Z70,6R1,1 | 0.23 | 70.6 | 1.1 | Z70,6R1,1 | 0.22
70.7 | 1.1 | Z70,7R1,1 | 0.25 | 70.7 | 1.1 | Z70,7R1,1 | 0.23 | 70.7 | 1.1 | Z70,7R1,1 | 0.22
70.8 | 1.1 | Z70,8R1,1 | 0.25 | 70.8 | 1.1 | Z70,8R1,1 | 0.23 | 70.8 | 1.1 | Z70,8R1,1 | 0.22
70.9 | 1.1 | Z70,9R1,1 | 0.25 | 70.9 | 1.1 | Z70,9R1,1 | 0.23 | 70.9 | 1.1 | Z70,9R1,1 | 0.22
71 | 1.1 | Z71,0R1,1 | 0.25 | 71 | 1.1 | Z71,0R1,1 | 0.23 | 71 | 1.1 | Z71,0R1,1 | 0.22
71.1 | 1.1 | Z71,1R1,1 | 0.25 | 71.1 | 1.1 | Z71,1R1,1 | 0.23 | 71.1 | 1.1 | Z71,1R1,1 | 0.22
71.2 | 1.1 | Z71,2R1,1 | 0.25 | 71.2 | 1.1 | Z71,2R1,1 | 0.23 | 71.2 | 1.1 | Z71,2R1,1 | 0.22
71.3 | 1.1 | Z71,3R1,1 | 0.25 | 71.3 | 1.1 | Z71,3R1,1 | 0.23 | 71.3 | 1.1 | Z71,3R1,1 | 0.22
71.4 | 1.1 | Z71,4R1,1 | 0.25 | 71.4 | 1.1 | Z71,4R1,1 | 0.23 | 71.4 | 1.1 | Z71,4R1,1 | 0.22
71.5 | 1.1 | Z71,5R1,1 | 0.25 | 71.5 | 1.1 | Z71,5R1,1 | 0.23 | 71.5 | 1.1 | Z71,5R1,1 | 0.22
71.6 | 1.1 | Z71,6R1,1 | 0.25 | 71.6 | 1.1 | Z71,6R1,1 | 0.23 | 71.6 | 1.1 | Z71,6R1,1 | 0.22
71.7 | 1.1 | Z71,7R1,1 | 0.25 | 71.7 | 1.1 | Z71,7R1,1 | 0.23 | 71.7 | 1.1 | Z71,7R1,1 | 0.22
71.8 | 1.1 | Z71,8R1,1 | 0.25 | 71.8 | 1.1 | Z71,8R1,1 | 0.23 | 71.8 | 1.1 | Z71,8R1,1 | 0.22
71.9 | 1.1 | Z71,9R1,1 | 0.25 | 71.9 | 1.1 | Z71,9R1,1 | 0.23 | 71.9 | 1.1 | Z71,9R1,1 | 0.22
72 | 1.1 | Z72,0R1,1 | 0.25 | 72 | 1.1 | Z72,0R1,1 | 0.23 | 72 | 1.1 | Z72,0R1,1 | 0.22
72.1 | 1.1 | Z72,1R1,1 | 0.25 | 72.1 | 1.1 | Z72,1R1,1 | 0.23 | 72.1 | 1.1 | Z72,1R1,1 | 0.22
72.2 | 1.1 | Z72,2R1,1 | 0.25 | 72.2 | 1.1 | Z72,2R1,1 | 0.23 | 72.2 | 1.1 | Z72,2R1,1 | 0.22
72.3 | 1.1 | Z72,3R1,1 | 0.25 | 72.3 | 1.1 | Z72,3R1,1 | 0.23 | 72.3 | 1.1 | Z72,3R1,1 | 0.22
72.4 | 1.1 | Z72,4R1,1 | 0.25 | 72.4 | 1.1 | Z72,4R1,1 | 0.23 | 72.4 | 1.1 | Z72,4R1,1 | 0.22
72.5 | 1.1 | Z72,5R1,1 | 0.25 | 72.5 | 1.1 | Z72,5R1,1 | 0.23 | 72.5 | 1.1 | Z72,5R1,1 | 0.22
72.6 | 1.1 | Z72,6R1,1 | 0.25 | 72.6 | 1.1 | Z72,6R1,1 | 0.23 | 72.6 | 1.1 | Z72,6R1,1 | 0.22
72.7 | 1.1 | Z72,7R1,1 | 0.25 | 72.7 | 1.1 | Z72,7R1,1 | 0.23 | 72.7 | 1.1 | Z72,7R1,1 | 0.22
72.8 | 1.1 | Z72,8R1,1 | 0.25 | 72.8 | 1.1 | Z72,8R1,1 | 0.23 | 72.8 | 1.1 | Z72,8R1,1 | 0.22
72.9 | 1.1 | Z72,9R1,1 | 0.25 | 72.9 | 1.1 | Z72,9R1,1 | 0.23 | 72.9 | 1.1 | Z72,9R1,1 | 0.22
73 | 1.1 | Z73,0R1,1 | 0.25 | 73 | 1.1 | Z73,0R1,1 | 0.23 | 73 | 1.1 | Z73,0R1,1 | 0.22
73.1 | 1.1 | Z73,1R1,1 | 0.25 | 73.1 | 1.1 | Z73,1R1,1 | 0.23 | 73.1 | 1.1 | Z73,1R1,1 | 0.22
73.2 | 1.1 | Z73,2R1,1 | 0.25 | 73.2 | 1.1 | Z73,2R1,1 | 0.23 | 73.2 | 1.1 | Z73,2R1,1 | 0.22
73.3 | 1.1 | Z73,3R1,1 | 0.25 | 73.3 | 1.1 | Z73,3R1,1 | 0.23 | 73.3 | 1.1 | Z73,3R1,1 | 0.22
73.4 | 1.1 | Z73,4R1,1 | 0.25 | 73.4 | 1.1 | Z73,4R1,1 | 0.23 | 73.4 | 1.1 | Z73,4R1,1 | 0.22
73.5 | 1.1 | Z73,5R1,1 | 0.25 | 73.5 | 1.1 | Z73,5R1,1 | 0.23 | 73.5 | 1.1 | Z73,5R1,1 | 0.22
73.6 | 1.1 | Z73,6R1,1 | 0.25 | 73.6 | 1.1 | Z73,6R1,1 | 0.23 | 73.6 | 1.1 | Z73,6R1,1 | 0.22
73.7 | 1.1 | Z73,7R1,1 | 0.25 | 73.7 | 1.1 | Z73,7R1,1 | 0.23 | 73.7 | 1.1 | Z73,7R1,1 | 0.22
73.8 | 1.1 | Z73,8R1,1 | 0.25 | 73.8 | 1.1 | Z73,8R1,1 | 0.23 | 73.8 | 1.1 | Z73,8R1,1 | 0.22
73.9 | 1.1 | Z73,9R1,1 | 0.25 | 73.9 | 1.1 | Z73,9R1,1 | 0.23 | 73.9 | 1.1 | Z73,9R1,1 | 0.22
74 | 1.1 | Z74,0R1,1 | 0.25 | 74 | 1.1 | Z74,0R1,1 | 0.23 | 74 | 1.1 | Z74,0R1,1 | 0.22
74.1 | 1.1 | Z74,1R1,1 | 0.25 | 74.1 | 1.1 | Z74,1R1,1 | 0.23 | 74.1 | 1.1 | Z74,1R1,1 | 0.22
74.2 | 1.1 | Z74,2R1,1 | 0.25 | 74.2 | 1.1 | Z74,2R1,1 | 0.23 | 74.2 | 1.1 | Z74,2R1,1 | 0.22
74.3 | 1.1 | Z74,3R1,1 | 0.25 | 74.3 | 1.1 | Z74,3R1,1 | 0.23 | 74.3 | 1.1 | Z74,3R1,1 | 0.22
74.4 | 1.1 | Z74,4R1,1 | 0.25 | 74.4 | 1.1 | Z74,4R1,1 | 0.23 | 74.4 | 1.1 | Z74,4R1,1 | 0.22
74.5 | 1.1 | Z74,5R1,1 | 0.25 | 74.5 | 1.1 | Z74,5R1,1 | 0.23 | 74.5 | 1.1 | Z74,5R1,1 | 0.22
74.6 | 1.1 | Z74,6R1,1 | 0.25 | 74.6 | 1.1 | Z74,6R1,1 | 0.23 | 74.6 | 1.1 | Z74,6R1,1 | 0.22
74.7 | 1.1 | Z74,7R1,1 | 0.25 | 74.7 | 1.1 | Z74,7R1,1 | 0.23 | 74.7 | 1.1 | Z74,7R1,1 | 0.22
74.8 | 1.1 | Z74,8R1,1 | 0.25 | 74.8 | 1.1 | Z74,8R1,1 | 0.23 | 74.8 | 1.1 | Z74,8R1,1 | 0.22
74.9 | 1.1 | Z74,9R1,1 | 0.25 | 74.9 | 1.1 | Z74,9R1,1 | 0.23 | 74.9 | 1.1 | Z74,9R1,1 | 0.22
75 | 1.1 | Z75,0R1,1 | 0.25 | 75 | 1.1 | Z75,0R1,1 | 0.23 | 75 | 1.1 | Z75,0R1,1 | 0.22
75.1 | 1.1 | Z75,1R1,1 | 0.25 | 75.1 | 1.1 | Z75,1R1,1 | 0.23 | 75.1 | 1.1 | Z75,1R1,1 | 0.22
75.2 | 1.1 | Z75,2R1,1 | 0.25 | 75.2 | 1.1 | Z75,2R1,1 | 0.23 | 75.2 | 1.1 | Z75,2R1,1 | 0.22
75.3 | 1.1 | Z75,3R1,1 | 0.25 | 75.3 | 1.1 | Z75,3R1,1 | 0.23 | 75.3 | 1.1 | Z75,3R1,1 | 0.22
75.4 | 1.1 | Z75,4R1,1 | 0.25 | 75.4 | 1.1 | Z75,4R1,1 | 0.23 | 75.4 | 1.1 | Z75,4R1,1 | 0.22
75.5 | 1.1 | Z75,5R1,1 | 0.25 | 75.5 | 1.1 | Z75,5R1,1 | 0.23 | 75.5 | 1.1 | Z75,5R1,1 | 0.22
75.6 | 1.1 | Z75,6R1,1 | 0.25 | 75.6 | 1.1 | Z75,6R1,1 | 0.23 | 75.6 | 1.1 | Z75,6R1,1 | 0.22
75.7 | 1.1 | Z75,7R1,1 | 0.25 | 75.7 | 1.1 | Z75,7R1,1 | 0.23 | 75.7 | 1.1 | Z75,7R1,1 | 0.22
75.8 | 1.1 | Z75,8R1,1 | 0.25 | 75.8 | 1.1 | Z75,8R1,1 | 0.23 | 75.8 | 1.1 | Z75,8R1,1 | 0.22
75.9 | 1.1 | Z75,9R1,1 | 0.25 | 75.9 | 1.1 | Z75,9R1,1 | 0.23 | 75.9 | 1.1 | Z75,9R1,1 | 0.22
76 | 1.1 | Z76,0R1,1 | 0.25 | 76 | 1.1 | Z76,0R1,1 | 0.23 | 76 | 1.1 | Z76,0R1,1 | 0.22
76.1 | 1.1 | Z76,1R1,1 | 0.25 | 76.1 | 1.1 | Z76,1R1,1 | 0.23 | 76.1 | 1.1 | Z76,1R1,1 | 0.22
76.2 | 1.1 | Z76,2R1,1 | 0.25 | 76.2 | 1.1 | Z76,2R1,1 | 0.23 | 76.2 | 1.1 | Z76,2R1,1 | 0.22
76.3 | 1.1 | Z76,3R1,1 | 0.25 | 76.3 | 1.1 | Z76,3R1,1 | 0.23 | 76.3 | 1.1 | Z76,3R1,1 | 0.22
76.4 | 1.1 | Z76,4R1,1 | 0.25 | 76.4 | 1.1 | Z76,4R1,1 | 0.23 | 76.4 | 1.1 | Z76,4R1,1 | 0.22
76.5 | 1.1 | Z76,5R1,1 | 0.25 | 76.5 | 1.1 | Z76,5R1,1 | 0.23 | 76.5 | 1.1 | Z76,5R1,1 | 0.22
76.6 | 1.1 | Z76,6R1,1 | 0.25 | 76.6 | 1.1 | Z76,6R1,1 | 0.23 | 76.6 | 1.1 | Z76,6R1,1 | 0.22
76.7 | 1.1 | Z76,7R1,1 | 0.25 | 76.7 | 1.1 | Z76,7R1,1 | 0.23 | 76.7 | 1.1 | Z76,7R1,1 | 0.22
76.8 | 1.1 | Z76,8R1,1 | 0.25 | 76.8 | 1.1 | Z76,8R1,1 | 0.23 | 76.8 | 1.1 | Z76,8R1,1 | 0.22
76.9 | 1.1 | Z76,9R1,1 | 0.25 | 76.9 | 1.1 | Z76,9R1,1 | 0.23 | 76.9 | 1.1 | Z76,9R1,1 | 0.22
77 | 1.1 | Z77,0R1,1 | 0.25 | 77 | 1.1 | Z77,0R1,1 | 0.23 | 77 | 1.1 | Z77,0R1,1 | 0.22
77.1 | 1.1 | Z77,1R1,1 | 0.25 | 77.1 | 1.1 | Z77,1R1,1 | 0.23 | 77.1 | 1.1 | Z77,1R1,1 | 0.22
77.2 | 1.1 | Z77,2R1,1 | 0.25 | 77.2 | 1.1 | Z77,2R1,1 | 0.23 | 77.2 | 1.1 | Z77,2R1,1 | 0.22
77.3 | 1.1 | Z77,3R1,1 | 0.25 | 77.3 | 1.1 | Z77,3R1,1 | 0.23 | 77.3 | 1.1 | Z77,3R1,1 | 0.22
77.4 | 1.1 | Z77,4R1,1 | 0.25 | 77.4 | 1.1 | Z77,4R1,1 | 0.23 | 77.4 | 1.1 | Z77,4R1,1 | 0.22
77.5 | 1.1 | Z77,5R1,1 | 0.25 | 77.5 | 1.1 | Z77,5R1,1 | 0.23 | 77.5 | 1.1 | Z77,5R1,1 | 0.22
77.6 | 1.1 | Z77,6R1,1 | 0.25 | 77.6 | 1.1 | Z77,6R1,1 | 0.23 | 77.6 | 1.1 | Z77,6R1,1 | 0.22
77.7 | 1.1 | Z77,7R1,1 | 0.25 | 77.7 | 1.1 | Z77,7R1,1 | 0.23 | 77.7 | 1.1 | Z77,7R1,1 | 0.22
77.8 | 1.1 | Z77,8R1,1 | 0.25 | 77.8 | 1.1 | Z77,8R1,1 | 0.23 | 77.8 | 1.1 | Z77,8R1,1 | 0.22
77.9 | 1.1 | Z77,9R1,1 | 0.25 | 77.9 | 1.1 | Z77,9R1,1 | 0.23 | 77.9 | 1.1 | Z77,9R1,1 | 0.22
78 | 1.1 | Z78,0R1,1 | 0.25 | 78 | 1.1 | Z78,0R1,1 | 0.23 | 78 | 1.1 | Z78,0R1,1 | 0.22
78.1 | 1.1 | Z78,1R1,1 | 0.25 | 78.1 | 1.1 | Z78,1R1,1 | 0.23 | 78.1 | 1.1 | Z78,1R1,1 | 0.22
78.2 | 1.1 | Z78,2R1,1 | 0.25 | 78.2 | 1.1 | Z78,2R1,1 | 0.23 | 78.2 | 1.1 | Z78,2R1,1 | 0.22
78.3 | 1.1 | Z78,3R1,1 | 0.25 | 78.3 | 1.1 | Z78,3R1,1 | 0.23 | 78.3 | 1.1 | Z78,3R1,1 | 0.22
78.4 | 1.1 | Z78,4R1,1 | 0.25 | 78.4 | 1.1 | Z78,4R1,1 | 0.23 | 78.4 | 1.1 | Z78,4R1,1 | 0.22
78.5 | 1.1 | Z78,5R1,1 | 0.25 | 78.5 | 1.1 | Z78,5R1,1 | 0.23 | 78.5 | 1.1 | Z78,5R1,1 | 0.22
78.6 | 1.1 | Z78,6R1,1 | 0.25 | 78.6 | 1.1 | Z78,6R1,1 | 0.23 | 78.6 | 1.1 | Z78,6R1,1 | 0.22
78.7 | 1.1 | Z78,7R1,1 | 0.25 | 78.7 | 1.1 | Z78,7R1,1 | 0.23 | 78.7 | 1.1 | Z78,7R1,1 | 0.22
78.8 | 1.1 | Z78,8R1,1 | 0.25 | 78.8 | 1.1 | Z78,8R1,1 | 0.23 | 78.8 | 1.1 | Z78,8R1,1 | 0.22
78.9 | 1.1 | Z78,9R1,1 | 0.25 | 78.9 | 1.1 | Z78,9R1,1 | 0.23 | 78.9 | 1.1 | Z78,9R1,1 | 0.22
79 | 1.1 | Z79,0R1,1 | 0.25 | 79 | 1.1 | Z79,0R1,1 | 0.23 | 79 | 1.1 | Z79,0R1,1 | 0.22
79.1 | 1.1 | Z79,1R1,1 | 0.25 | 79.1 | 1.1 | Z79,1R1,1 | 0.23 | 79.1 | 1.1 | Z79,1R1,1 | 0.22
79.2 | 1.1 | Z79,2R1,1 | 0.25 | 79.2 | 1.1 | Z79,2R1,1 | 0.23 | 79.2 | 1.1 | Z79,2R1,1 | 0.22
79.3 | 1.1 | Z79,3R1,1 | 0.25 | 79.3 | 1.1 | Z79,3R1,1 | 0.23 | 79.3 | 1.1 | Z79,3R1,1 | 0.22
79.4 | 1.1 | Z79,4R1,1 | 0.25 | 79.4 | 1.1 | Z79,4R1,1 | 0.23 | 79.4 | 1.1 | Z79,4R1,1 | 0.22
79.5 | 1.1 | Z79,5R1,1 | 0.25 | 79.5 | 1.1 | Z79,5R1,1 | 0.23 | 79.5 | 1.1 | Z79,5R1,1 | 0.22
79.6 | 1.1 | Z79,6R1,1 | 0.25 | 79.6 | 1.1 | Z79,6R1,1 | 0.23 | 79.6 | 1.1 | Z79,6R1,1 | 0.22
79.7 | 1.1 | Z79,7R1,1 | 0.25 | 79.7 | 1.1 | Z79,7R1,1 | 0.23 | 79.7 | 1.1 | Z79,7R1,1 | 0.22
79.8 | 1.1 | Z79,8R1,1 | 0.25 | 79.8 | 1.1 | Z79,8R1,1 | 0.23 | 79.8 | 1.1 | Z79,8R1,1 | 0.22
79.9 | 1.1 | Z79,9R1,1 | 0.25 | 79.9 | 1.1 | Z79,9R1,1 | 0.23 | 79.9 | 1.1 | Z79,9R1,1 | 0.22
80 | 1.1 | Z80,0R1,1 | 0.25 | 80 | 1.1 | Z80,0R1,1 | 0.23 | 80 | 1.1 | Z80,0R1,1 | 0.22
80.1 | 1.1 | Z80,1R1,1 | 0.25 | 80.1 | 1.1 | Z80,1R1,1 | 0.23 | 80.1 | 1.1 | Z80,1R1,1 | 0.22
80.2 | 1.1 | Z80,2R1,1 | 0.25 | 80.2 | 1.1 | Z80,2R1,1 | 0.23 | 80.2 | 1.1 | Z80,2R1,1 | 0.22
80.3 | 1.1 | Z80,3R1,1 | 0.25 | 80.3 | 1.1 | Z80,3R1,1 | 0.23 | 80.3 | 1.1 | Z80,3R1,1 | 0.22
80.4 | 1.1 | Z80,4R1,1 | 0.25 | 80.4 | 1.1 | Z80,4R1,1 | 0.23 | 80.4 | 1.1 | Z80,4R1,1 | 0.22
80.5 | 1.1 | Z80,5R1,1 | 0.25 | 80.5 | 1.1 | Z80,5R1,1 | 0.23 | 80.5 | 1.1 | Z80,5R1,1 | 0.22
80.6 | 1.1 | Z80,6R1,1 | 0.25 | 80.6 | 1.1 | Z80,6R1,1 | 0.23 | 80.6 | 1.1 | Z80,6R1,1 | 0.22
80.7 | 1.1 | Z80,7R1,1 | 0.25 | 80.7 | 1.1 | Z80,7R1,1 | 0.23 | 80.7 | 1.1 | Z80,7R1,1 | 0.22
80.8 | 1.1 | Z80,8R1,1 | 0.25 | 80.8 | 1.1 | Z80,8R1,1 | 0.23 | 80.8 | 1.1 | Z80,8R1,1 | 0.22
80.9 | 1.1 | Z80,9R1,1 | 0.25 | 80.9 | 1.1 | Z80,9R1,1 | 0.23 | 80.9 | 1.1 | Z80,9R1,1 | 0.22
81 | 1.1 | Z81,0R1,1 | 0.25 | 81 | 1.1 | Z81,0R1,1 | 0.23 | 81 | 1.1 | Z81,0R1,1 | 0.22
81.1 | 1.1 | Z81,1R1,1 | 0.25 | 81.1 | 1.1 | Z81,1R1,1 | 0.23 | 81.1 | 1.1 | Z81,1R1,1 | 0.22
81.2 | 1.1 | Z81,2R1,1 | 0.25 | 81.2 | 1.1 | Z81,2R1,1 | 0.23 | 81.2 | 1.1 | Z81,2R1,1 | 0.22
81.3 | 1.1 | Z81,3R1,1 | 0.25 | 81.3 | 1.1 | Z81,3R1,1 | 0.23 | 81.3 | 1.1 | Z81,3R1,1 | 0.22
81.4 | 1.1 | Z81,4R1,1 | 0.25 | 81.4 | 1.1 | Z81,4R1,1 | 0.23 | 81.4 | 1.1 | Z81,4R1,1 | 0.22
81.5 | 1.1 | Z81,5R1,1 | 0.25 | 81.5 | 1.1 | Z81,5R1,1 | 0.23 | 81.5 | 1.1 | Z81,5R1,1 | 0.22
81.6 | 1.1 | Z81,6R1,1 | 0.25 | 81.6 | 1.1 | Z81,6R1,1 | 0.23 | 81.6 | 1.1 | Z81,6R1,1 | 0.22
81.7 | 1.1 | Z81,7R1,1 | 0.25 | 81.7 | 1.1 | Z81,7R1,1 | 0.23 | 81.7 | 1.1 | Z81,7R1,1 | 0.22
81.8 | 1.1 | Z81,8R1,1 | 0.25 | 81.8 | 1.1 | Z81,8R1,1 | 0.23 | 81.8 | 1.1 | Z81,8R1,1 | 0.22
81.9 | 1.1 | Z81,9R1,1 | 0.25 | 81.9 | 1.1 | Z81,9R1,1 | 0.23 | 81.9 | 1.1 | Z81,9R1,1 | 0.22
82 | 1.1 | Z82,0R1,1 | 0.25 | 82 | 1.1 | Z82,0R1,1 | 0.23 | 82 | 1.1 | Z82,0R1,1 | 0.22
82.1 | 1.1 | Z82,1R1,1 | 0.25 | 82.1 | 1.1 | Z82,1R1,1 | 0.23 | 82.1 | 1.1 | Z82,1R1,1 | 0.22
82.2 | 1.1 | Z82,2R1,1 | 0.25 | 82.2 | 1.1 | Z82,2R1,1 | 0.23 | 82.2 | 1.1 | Z82,2R1,1 | 0.22
82.3 | 1.1 | Z82,3R1,1 | 0.25 | 82.3 | 1.1 | Z82,3R1,1 | 0.23 | 82.3 | 1.1 | Z82,3R1,1 | 0.22
82.4 | 1.1 | Z82,4R1,1 | 0.25 | 82.4 | 1.1 | Z82,4R1,1 | 0.23 | 82.4 | 1.1 | Z82,4R1,1 | 0.22
82.5 | 1.1 | Z82,5R1,1 | 0.25 | 82.5 | 1.1 | Z82,5R1,1 | 0.23 | 82.5 | 1.1 | Z82,5R1,1 | 0.22
82.6 | 1.1 | Z82,6R1,1 | 0.25 | 82.6 | 1.1 | Z82,6R1,1 | 0.23 | 82.6 | 1.1 | Z82,6R1,1 | 0.22
82.7 | 1.1 | Z82,7R1,1 | 0.25 | 82.7 | 1.1 | Z82,7R1,1 | 0.23 | 82.7 | 1.1 | Z82,7R1,1 | 0.22
82.8 | 1.1 | Z82,8R1,1 | 0.25 | 82.8 | 1.1 | Z82,8R1,1 | 0.23 | 82.8 | 1.1 | Z82,8R1,1 | 0.22
82.9 | 1.1 | Z82,9R1,1 | 0.25 | 82.9 | 1.1 | Z82,9R1,1 | 0.23 | 82.9 | 1.1 | Z82,9R1,1 | 0.22
83 | 1.1 | Z83,0R1,1 | 0.25 | 83 | 1.1 | Z83,0R1,1 | 0.23 | 83 | 1.1 | Z83,0R1,1 | 0.22
83.1 | 1.1 | Z83,1R1,1 | 0.25 | 83.1 | 1.1 | Z83,1R1,1 | 0.23 | 83.1 | 1.1 | Z83,1R1,1 | 0.22
83.2 | 1.1 | Z83,2R1,1 | 0.25 | 83.2 | 1.1 | Z83,2R1,1 | 0.23 | 83.2 | 1.1 | Z83,2R1,1 | 0.22
83.3 | 1.1 | Z83,3R1,1 | 0.25 | 83.3 | 1.1 | Z83,3R1,1 | 0.23 | 83.3 | 1.1 | Z83,3R1,1 | 0.22
83.4 | 1.1 | Z83,4R1,1 | 0.25 | 83.4 | 1.1 | Z83,4R1,1 | 0.23 | 83.4 | 1.1 | Z83,4R1,1 | 0.22
83.5 | 1.1 | Z83,5R1,1 | 0.25 | 83.5 | 1.1 | Z83,5R1,1 | 0.23 | 83.5 | 1.1 | Z83,5R1,1 | 0.22
83.6 | 1.1 | Z83,6R1,1 | 0.25 | 83.6 | 1.1 | Z83,6R1,1 | 0.23 | 83.6 | 1.1 | Z83,6R1,1 | 0.22
83.7 | 1.1 | Z83,7R1,1 | 0.25 | 83.7 | 1.1 | Z83,7R1,1 | 0.23 | 83.7 | 1.1 | Z83,7R1,1 | 0.22
83.8 | 1.1 | Z83,8R1,1 | 0.25 | 83.8 | 1.1 | Z83,8R1,1 | 0.23 | 83.8 | 1.1 | Z83,8R1,1 | 0.22
83.9 | 1.1 | Z83,9R1,1 | 0.25 | 83.9 | 1.1 | Z83,9R1,1 | 0.23 | 83.9 | 1.1 | Z83,9R1,1 | 0.22
84 | 1.1 | Z84,0R1,1 | 0.25 | 84 | 1.1 | Z84,0R1,1 | 0.23 | 84 | 1.1 | Z84,0R1,1 | 0.22
84.1 | 1.1 | Z84,1R1,1 | 0.25 | 84.1 | 1.1 | Z84,1R1,1 | 0.23 | 84.1 | 1.1 | Z84,1R1,1 | 0.22
84.2 | 1.1 | Z84,2R1,1 | 0.25 | 84.2 | 1.1 | Z84,2R1,1 | 0.23 | 84.2 | 1.1 | Z84,2R1,1 | 0.22
84.3 | 1.1 | Z84,3R1,1 | 0.25 | 84.3 | 1.1 | Z84,3R1,1 | 0.23 | 84.3 | 1.1 | Z84,3R1,1 | 0.22
84.4 | 1.1 | Z84,4R1,1 | 0.25 | 84.4 | 1.1 | Z84,4R1,1 | 0.23 | 84.4 | 1.1 | Z84,4R1,1 | 0.22
84.5 | 1.1 | Z84,5R1,1 | 0.25 | 84.5 | 1.1 | Z84,5R1,1 | 0.23 | 84.5 | 1.1 | Z84,5R1,1 | 0.22
84.6 | 1.1 | Z84,6R1,1 | 0.25 | 84.6 | 1.1 | Z84,6R1,1 | 0.23 | 84.6 | 1.1 | Z84,6R1,1 | 0.22
84.7 | 1.1 | Z84,7R1,1 | 0.25 | 84.7 | 1.1 | Z84,7R1,1 | 0.23 | 84.7 | 1.1 | Z84,7R1,1 | 0.22
84.8 | 1.1 | Z84,8R1,1 | 0.25 | 84.8 | 1.1 | Z84,8R1,1 | 0.23 | 84.8 | 1.1 | Z84,8R1,1 | 0.22
84.9 | 1.1 | Z84,9R1,1 | 0.25 | 84.9 | 1.1 | Z84,9R1,1 | 0.23 | 84.9 | 1.1 | Z84,9R1,1 | 0.22
85 | 1.1 | Z85,0R1,1 | 0.25 | 85 | 1.1 | Z85,0R1,1 | 0.23 | 85 | 1.1 | Z85,0R1,1 | 0.22
85.1 | 1.1 | Z85,1R1,1 | 0.25 | 85.1 | 1.1 | Z85,1R1,1 | 0.23 | 85.1 | 1.1 | Z85,1R1,1 | 0.22
85.2 | 1.1 | Z85,2R1,1 | 0.25 | 85.2 | 1.1 | Z85,2R1,1 | 0.23 | 85.2 | 1.1 | Z85,2R1,1 | 0.22
85.3 | 1.1 | Z85,3R1,1 | 0.25 | 85.3 | 1.1 | Z85,3R1,1 | 0.23 | 85.3 | 1.1 | Z85,3R1,1 | 0.22
85.4 | 1.1 | Z85,4R1,1 | 0.25 | 85.4 | 1.1 | Z85,4R1,1 | 0.23 | 85.4 | 1.1 | Z85,4R1,1 | 0.22
85.5 | 1.1 | Z85,5R1,1 | 0.25 | 85.5 | 1.1 | Z85,5R1,1 | 0.23 | 85.5 | 1.1 | Z85,5R1,1 | 0.22
85.6 | 1.1 | Z85,6R1,1 | 0.25 | 85.6 | 1.1 | Z85,6R1,1 | 0.23 | 85.6 | 1.1 | Z85,6R1,1 | 0.22
85.7 | 1.1 | Z85,7R1,1 | 0.25 | 85.7 | 1.1 | Z85,7R1,1 | 0.23 | 85.7 | 1.1 | Z85,7R1,1 | 0.22
85.8 | 1.1 | Z85,8R1,1 | 0.25 | 85.8 | 1.1 | Z85,8R1,1 | 0.23 | 85.8 | 1.1 | Z85,8R1,1 | 0.22
85.9 | 1.1 | Z85,9R1,1 | 0.25 | 85.9 | 1.1 | Z85,9R1,1 | 0.23 | 85.9 | 1.1 | Z85,9R1,1 | 0.22
86 | 1.1 | Z86,0R1,1 | 0.25 | 86 | 1.1 | Z86,0R1,1 | 0.23 | 86 | 1.1 | Z86,0R1,1 | 0.22
86.1 | 1.1 | Z86,1R1,1 | 0.25 | 86.1 | 1.1 | Z86,1R1,1 | 0.23 | 86.1 | 1.1 | Z86,1R1,1 | 0.22
86.2 | 1.1 | Z86,2R1,1 | 0.25 | 86.2 | 1.1 | Z86,2R1,1 | 0.23 | 86.2 | 1.1 | Z86,2R1,1 | 0.22
86.3 | 1.1 | Z86,3R1,1 | 0.25 | 86.3 | 1.1 | Z86,3R1,1 | 0.23 | 86.3 | 1.1 | Z86,3R1,1 | 0.22
86.4 | 1.1 | Z86,4R1,1 | 0.25 | 86.4 | 1.1 | Z86,4R1,1 | 0.23 | 86.4 | 1.1 | Z86,4R1,1 | 0.22
86.5 | 1.1 | Z86,5R1,1 | 0.25 | 86.5 | 1.1 | Z86,5R1,1 | 0.23 | 86.5 | 1.1 | Z86,5R1,1 | 0.22
86.6 | 1.1 | Z86,6R1,1 | 0.25 | 86.6 | 1.1 | Z86,6R1,1 | 0.23 | 86.6 | 1.1 | Z86,6R1,1 | 0.22
86.7 | 1.1 | Z86,7R1,1 | 0.25 | 86.7 | 1.1 | Z86,7R1,1 | 0.23 | 86.7 | 1.1 | Z86,7R1,1 | 0.22
86.8 | 1.1 | Z86,8R1,1 | 0.25 | 86.8 | 1.1 | Z86,8R1,1 | 0.23 | 86.8 | 1.1 | Z86,8R1,1 | 0.22
86.9 | 1.1 | Z86,9R1,1 | 0.25 | 86.9 | 1.1 | Z86,9R1,1 | 0.23 | 86.9 | 1.1 | Z86,9R1,1 | 0.22
87 | 1.1 | Z87,0R1,1 | 0.25 | 87 | 1.1 | Z87,0R1,1 | 0.23 | 87 | 1.1 | Z87,0R1,1 | 0.22
87.1 | 1.1 | Z87,1R1,1 | 0.25 | 87.1 | 1.1 | Z87,1R1,1 | 0.23 | 87.1 | 1.1 | Z87,1R1,1 | 0.22
87.2 | 1.1 | Z87,2R1,1 | 0.25 | 87.2 | 1.1 | Z87,2R1,1 | 0.23 | 87.2 | 1.1 | Z87,2R1,1 | 0.22
87.3 | 1.1 | Z87,3R1,1 | 0.25 | 87.3 | 1.1 | Z87,3R1,1 | 0.23 | 87.3 | 1.1 | Z87,3R1,1 | 0.22
87.4 | 1.1 | Z87,4R1,1 | 0.25 | 87.4 | 1.1 | Z87,4R1,1 | 0.23 | 87.4 | 1.1 | Z87,4R1,1 | 0.22
87.5 | 1.1 | Z87,5R1,1 | 0.25 | 87.5 | 1.1 | Z87,5R1,1 | 0.23 | 87.5 | 1.1 | Z87,5R1,1 | 0.22
87.6 | 1.1 | Z87,6R1,1 | 0.25 | 87.6 | 1.1 | Z87,6R1,1 | 0.23 | 87.6 | 1.1 | Z87,6R1,1 | 0.22
87.7 | 1.1 | Z87,7R1,1 | 0.25 | 87.7 | 1.1 | Z87,7R1,1 | 0.23 | 87.7 | 1.1 | Z87,7R1,1 | 0.22
87.8 | 1.1 | Z87,8R1,1 | 0.25 | 87.8 | 1.1 | Z87,8R1,1 | 0.23 | 87.8 | 1.1 | Z87,8R1,1 | 0.22
87.9 | 1.1 | Z87,9R1,1 | 0.25 | 87.9 | 1.1 | Z87,9R1,1 | 0.23 | 87.9 | 1.1 | Z87,9R1,1 | 0.22
88 | 1.1 | Z88,0R1,1 | 0.25 | 88 | 1.1 | Z88,0R1,1 | 0.23 | 88 | 1.1 | Z88,0R1,1 | 0.22
88.1 | 1.1 | Z88,1R1,1 | 0.25 | 88.1 | 1.1 | Z88,1R1,1 | 0.23 | 88.1 | 1.1 | Z88,1R1,1 | 0.22
88.2 | 1.1 | Z88,2R1,1 | 0.25 | 88.2 | 1.1 | Z88,2R1,1 | 0.23 | 88.2 | 1.1 | Z88,2R1,1 | 0.22
88.3 | 1.1 | Z88,3R1,1 | 0.25 | 88.3 | 1.1 | Z88,3R1,1 | 0.23 | 88.3 | 1.1 | Z88,3R1,1 | 0.22
88.4 | 1.1 | Z88,4R1,1 | 0.25 | 88.4 | 1.1 | Z88,4R1,1 | 0.23 | 88.4 | 1.1 | Z88,4R1,1 | 0.22
88.5 | 1.1 | Z88,5R1,1 | 0.25 | 88.5 | 1.1 | Z88,5R1,1 | 0.23 | 88.5 | 1.1 | Z88,5R1,1 | 0.22
88.6 | 1.1 | Z88,6R1,1 | 0.25 | 88.6 | 1.1 | Z88,6R1,1 | 0.23 | 88.6 | 1.1 | Z88,6R1,1 | 0.22
88.7 | 1.1 | Z88,7R1,1 | 0.25 | 88.7 | 1.1 | Z88,7R1,1 | 0.23 | 88.7 | 1.1 | Z88,7R1,1 | 0.22
88.8 | 1.1 | Z88,8R1,1 | 0.25 | 88.8 | 1.1 | Z88,8R1,1 | 0.23 | 88.8 | 1.1 | Z88,8R1,1 | 0.22
88.9 | 1.1 | Z88,9R1,1 | 0.25 | 88.9 | 1.1 | Z88,9R1,1 | 0.23 | 88.9 | 1.1 | Z88,9R1,1 | 0.22
89 | 1.1 | Z89,0R1,1 | 0.25 | 89 | 1.1 | Z89,0R1,1 | 0.23 | 89 | 1.1 | Z89,0R1,1 | 0.22
89.1 | 1.1 | Z89,1R1,1 | 0.25 | 89.1 | 1.1 | Z89,1R1,1 | 0.23 | 89.1 | 1.1 | Z89,1R1,1 | 0.22
89.2 | 1.1 | Z89,2R1,1 | 0.25 | 89.2 | 1.1 | Z89,2R1,1 | 0.23 | 89.2 | 1.1 | Z89,2R1,1 | 0.22
89.3 | 1.1 | Z89,3R1,1 | 0.25 | 89.3 | 1.1 | Z89,3R1,1 | 0.23 | 89.3 | 1.1 | Z89,3R1,1 | 0.22
89.4 | 1.1 | Z89,4R1,1 | 0.25 | 89.4 | 1.1 | Z89,4R1,1 | 0.23 | 89.4 | 1.1 | Z89,4R1,1 | 0.22
89.5 | 1.1 | Z89,5R1,1 | 0.25 | 89.5 | 1.1 | Z89,5R1,1 | 0.23 | 89.5 | 1.1 | Z89,5R1,1 | 0.22
89.6 | 1.1 | Z89,6R1,1 | 0.25 | 89.6 | 1.1 | Z89,6R1,1 | 0.23 | 89.6 | 1.1 | Z89,6R1,1 | 0.22
89.7 | 1.1 | Z89,7R1,1 | 0.25 | 89.7 | 1.1 | Z89,7R1,1 | 0.23 | 89.7 | 1.1 | Z89,7R1,1 | 0.22
89.8 | 1.1 | Z89,8R1,1 | 0.25 | 89.8 | 1.1 | Z89,8R1,1 | 0.23 | 89.8 | 1.1 | Z89,8R1,1 | 0.22
89.9 | 1.1 | Z89,9R1,1 | 0.25 | 89.9 | 1.1 | Z89,9R1,1 | 0.23 | 89.9 | 1.1 | Z89,9R1,1 | 0.22
90 | 1.1 | Z90,0R1,1 | 0.25 | 90 | 1.1 | Z90,0R1,1 | 0.23 | 90 | 1.1 | Z90,0R1,1 | 0.22
90.1 | 1.1 | Z90,1R1,1 | 0.25 | 90.1 | 1.1 | Z90,1R1,1 | 0.23 | 90.1 | 1.1 | Z90,1R1,1 | 0.22
90.2 | 1.1 | Z90,2R1,1 | 0.25 | 90.2 | 1.1 | Z90,2R1,1 | 0.23 | 90.2 | 1.1 | Z90,2R1,1 | 0.22
90.3 | 1.1 | Z90,3R1,1 | 0.25 | 90.3 | 1.1 | Z90,3R1,1 | 0.23 | 90.3 | 1.1 | Z90,3R1,1 | 0.22
90.4 | 1.1 | Z90,4R1,1 | 0.25 | 90.4 | 1.1 | Z90,4R1,1 | 0.23 | 90.4 | 1.1 | Z90,4R1,1 | 0.22
90.5 | 1.1 | Z90,5R1,1 | 0.25 | 90.5 | 1.1 | Z90,5R1,1 | 0.23 | 90.5 | 1.1 | Z90,5R1,1 | 0.22
90.6 | 1.1 | Z90,6R1,1 | 0.25 | 90.6 | 1.1 | Z90,6R1,1 | 0.23 | 90.6 | 1.1 | Z90,6R1,1 | 0.22
90.7 | 1.1 | Z90,7R1,1 | 0.25 | 90.7 | 1.1 | Z90,7R1,1 | 0.23 | 90.7 | 1.1 | Z90,7R1,1 | 0.22
90.8 | 1.1 | Z90,8R1,1 | 0.25 | 90.8 | 1.1 | Z90,8R1,1 | 0.23 | 90.8 | 1.1 | Z90,8R1,1 | 0.22
90.9 | 1.1 | Z90,9R1,1 | 0.25 | 90.9 | 1.1 | Z90,9R1,1 | 0.23 | 90.9 | 1.1 | Z90,9R1,1 | 0.22
91 | 1.1 | Z91,0R1,1 | 0.25 | 91 | 1.1 | Z91,0R1,1 | 0.23 | 91 | 1.1 | Z91,0R1,1 | 0.22
91.1 | 1.1 | Z91,1R1,1 | 0.25 | 91.1 | 1.1 | Z91,1R1,1 | 0.23 | 91.1 | 1.1 | Z91,1R1,1 | 0.22
91.2 | 1.1 | Z91,2R1,1 | 0.25 | 91.2 | 1.1 | Z91,2R1,1 | 0.23 | 91.2 | 1.1 | Z91,2R1,1 | 0.22
91.3 | 1.1 | Z91,3R1,1 | 0.25 | 91.3 | 1.1 | Z91,3R1,1 | 0.23 | 91.3 | 1.1 | Z91,3R1,1 | 0.22
91.4 | 1.1 | Z91,4R1,1 | 0.25 | 91.4 | 1.1 | Z91,4R1,1 | 0.23 | 91.4 | 1.1 | Z91,4R1,1 | 0.22
91.5 | 1.1 | Z91,5R1,1 | 0.25 | 91.5 | 1.1 | Z91,5R1,1 | 0.23 | 91.5 | 1.1 | Z91,5R1,1 | 0.22
91.6 | 1.1 | Z91,6R1,1 | 0.25 | 91.6 | 1.1 | Z91,6R1,1 | 0.23 | 91.6 | 1.1 | Z91,6R1,1 | 0.22
91.7 | 1.1 | Z91,7R1,1 | 0.25 | 91.7 | 1.1 | Z91,7R1,1 | 0.23 | 91.7 | 1.1 | Z91,7R1,1 | 0.22
91.8 | 1.1 | Z91,8R1,1 | 0.25 | 91.8 | 1.1 | Z91,8R1,1 | 0.23 | 91.8 | 1.1 | Z91,8R1,1 | 0.22
91.9 | 1.1 | Z91,9R1,1 | 0.25 | 91.9 | 1.1 | Z91,9R1,1 | 0.23 | 91.9 | 1.1 | Z91,9R1,1 | 0.22
92 | 1.1 | Z92,0R1,1 | 0.25 | 92 | 1.1 | Z92,0R1,1 | 0.23 | 92 | 1.1 | Z92,0R1,1 | 0.22
92.1 | 1.1 | Z92,1R1,1 | 0.25 | 92.1 | 1.1 | Z92,1R1,1 | 0.23 | 92.1 | 1.1 | Z92,1R1,1 | 0.22
92.2 | 1.1 | Z92,2R1,1 | 0.25 | 92.2 | 1.1 | Z92,2R1,1 | 0.23 | 92.2 | 1.1 | Z92,2R1,1 | 0.22
92.3 | 1.1 | Z92,3R1,1 | 0.25 | 92.3 | 1.1 | Z92,3R1,1 | 0.23 | 92.3 | 1.1 | Z92,3R1,1 | 0.22
92.4 | 1.1 | Z92,4R1,1 | 0.25 | 92.4 | 1.1 | Z92,4R1,1 | 0.23 | 92.4 | 1.1 | Z92,4R1,1 | 0.22
92.5 | 1.1 | Z92,5R1,1 | 0.25 | 92.5 | 1.1 | Z92,5R1,1 | 0.23 | 92.5 | 1.1 | Z92,5R1,1 | 0.22
92.6 | 1.1 | Z92,6R1,1 | 0.25 | 92.6 | 1.1 | Z92,6R1,1 | 0.23 | 92.6 | 1.1 | Z92,6R1,1 | 0.22
92.7 | 1.1 | Z92,7R1,1 | 0.25 | 92.7 | 1.1 | Z92,7R1,1 | 0.23 | 92.7 | 1.1 | Z92,7R1,1 | 0.22
92.8 | 1.1 | Z92,8R1,1 | 0.25 | 92.8 | 1.1 | Z92,8R1,1 | 0.23 | 92.8 | 1.1 | Z92,8R1,1 | 0.22
92.9 | 1.1 | Z92,9R1,1 | 0.25 | 92.9 | 1.1 | Z92,9R1,1 | 0.23 | 92.9 | 1.1 | Z92,9R1,1 | 0.22
93 | 1.1 | Z93,0R1,1 | 0.25 | 93 | 1.1 | Z93,0R1,1 | 0.23 | 93 | 1.1 | Z93,0R1,1 | 0.22
93.1 | 1.1 | Z93,1R1,1 | 0.25 | 93.1 | 1.1 | Z93,1R1,1 | 0.23 | 93.1 | 1.1 | Z93,1R1,1 | 0.22
93.2 | 1.1 | Z93,2R1,1 | 0.25 | 93.2 | 1.1 | Z93,2R1,1 | 0.23 | 93.2 | 1.1 | Z93,2R1,1 | 0.22
93.3 | 1.1 | Z93,3R1,1 | 0.25 | 93.3 | 1.1 | Z93,3R1,1 | 0.23 | 93.3 | 1.1 | Z93,3R1,1 | 0.22
93.4 | 1.1 | Z93,4R1,1 | 0.25 | 93.4 | 1.1 | Z93,4R1,1 | 0.23 | 93.4 | 1.1 | Z93,4R1,1 | 0.22
93.5 | 1.1 | Z93,5R1,1 | 0.25 | 93.5 | 1.1 | Z93,5R1,1 | 0.23 | 93.5 | 1.1 | Z93,5R1,1 | 0.22
93.6 | 1.1 | Z93,6R1,1 | 0.25 | 93.6 | 1.1 | Z93,6R1,1 | 0.23 | 93.6 | 1.1 | Z93,6R1,1 | 0.22
93.7 | 1.1 | Z93,7R1,1 | 0.25 | 93.7 | 1.1 | Z93,7R1,1 | 0.23 | 93.7 | 1.1 | Z93,7R1,1 | 0.22
93.8 | 1.1 | Z93,8R1,1 | 0.25 | 93.8 | 1.1 | Z93,8R1,1 | 0.23 | 93.8 | 1.1 | Z93,8R1,1 | 0.22
93.9 | 1.1 | Z93,9R1,1 | 0.25 | 93.9 | 1.1 | Z93,9R1,1 | 0.23 | 93.9 | 1.1 | Z93,9R1,1 | 0.22
94 | 1.1 | Z94,0R1,1 | 0.25 | 94 | 1.1 | Z94,0R1,1 | 0.23 | 94 | 1.1 | Z94,0R1,1 | 0.22
94.1 | 1.1 | Z94,1R1,1 | 0.25 | 94.1 | 1.1 | Z94,1R1,1 | 0.23 | 94.1 | 1.1 | Z94,1R1,1 | 0.22
94.2 | 1.1 | Z94,2R1,1 | 0.25 | 94.2 | 1.1 | Z94,2R1,1 | 0.23 | 94.2 | 1.1 | Z94,2R1,1 | 0.22
94.3 | 1.1 | Z94,3R1,1 | 0.25 | 94.3 | 1.1 | Z94,3R1,1 | 0.23 | 94.3 | 1.1 | Z94,3R1,1 | 0.22
94.4 | 1.1 | Z94,4R1,1 | 0.25 | 94.4 | 1.1 | Z94,4R1,1 | 0.23 | 94.4 | 1.1 | Z94,4R1,1 | 0.22
94.5 | 1.1 | Z94,5R1,1 | 0.25 | 94.5 | 1.1 | Z94,5R1,1 | 0.23 | 94.5 | 1.1 | Z94,5R1,1 | 0.22
94.6 | 1.1 | Z94,6R1,1 | 0.25 | 94.6 | 1.1 | Z94,6R1,1 | 0.23 | 94.6 | 1.1 | Z94,6R1,1 | 0.22
94.7 | 1.1 | Z94,7R1,1 | 0.25 | 94.7 | 1.1 | Z94,7R1,1 | 0.23 | 94.7 | 1.1 | Z94,7R1,1 | 0.22
94.8 | 1.1 | Z94,8R1,1 | 0.25 | 94.8 | 1.1 | Z94,8R1,1 | 0.23 | 94.8 | 1.1 | Z94,8R1,1 | 0.22
94.9 | 1.1 | Z94,9R1,1 | 0.25 | 94.9 | 1.1 | Z94,9R1,1 | 0.23 | 94.9 | 1.1 | Z94,9R1,1 | 0.22
95 | 1.1 | Z95,0R1,1 | 0.25 | 95 | 1.1 | Z95,0R1,1 | 0.23 | 95 | 1.1 | Z95,0R1,1 | 0.22
95.1 | 1.1 | Z95,1R1,1 | 0.25 | 95.1 | 1.1 | Z95,1R1,1 | 0.23 | 95.1 | 1.1 | Z95,1R1,1 | 0.22
95.2 | 1.1 | Z95,2R1,1 | 0.25 | 95.2 | 1.1 | Z95,2R1,1 | 0.23 | 95.2 | 1.1 | Z95,2R1,1 | 0.22
95.3 | 1.1 | Z95,3R1,1 | 0.25 | 95.3 | 1.1 | Z95,3R1,1 | 0.23 | 95.3 | 1.1 | Z95,3R1,1 | 0.22
95.4 | 1.1 | Z95,4R1,1 | 0.25 | 95.4 | 1.1 | Z95,4R1,1 | 0.23 | 95.4 | 1.1 | Z95,4R1,1 | 0.22
95.5 | 1.1 | Z95,5R1,1 | 0.25 | 95.5 | 1.1 | Z95,5R1,1 | 0.23 | 95.5 | 1.1 | Z95,5R1,1 | 0.22
95.6 | 1.1 | Z95,6R1,1 | 0.25 | 95.6 | 1.1 | Z95,6R1,1 | 0.23 | 95.6 | 1.1 | Z95,6R1,1 | 0.22
95.7 | 1.1 | Z95,7R1,1 | 0.25 | 95.7 | 1.1 | Z95,7R1,1 | 0.23 | 95.7 | 1.1 | Z95,7R1,1 | 0.22
95.8 | 1.1 | Z95,8R1,1 | 0.25 | 95.8 | 1.1 | Z95,8R1,1 | 0.23 | 95.8 | 1.1 | Z95,8R1,1 | 0.22
95.9 | 1.1 | Z95,9R1,1 | 0.25 | 95.9 | 1.1 | Z95,9R1,1 | 0.23 | 95.9 | 1.1 | Z95,9R1,1 | 0.22
96 | 1.1 | Z96,0R1,1 | 0.25 | 96 | 1.1 | Z96,0R1,1 | 0.23 | 96 | 1.1 | Z96,0R1,1 | 0.22
96.1 | 1.1 | Z96,1R1,1 | 0.25 | 96.1 | 1.1 | Z96,1R1,1 | 0.23 | 96.1 | 1.1 | Z96,1R1,1 | 0.22
96.2 | 1.1 | Z96,2R1,1 | 0.25 | 96.2 | 1.1 | Z96,2R1,1 | 0.23 | 96.2 | 1.1 | Z96,2R1,1 | 0.22
96.3 | 1.1 | Z96,3R1,1 | 0.25 | 96.3 | 1.1 | Z96,3R1,1 | 0.23 | 96.3 | 1.1 | Z96,3R1,1 | 0.22
96.4 | 1.1 | Z96,4R1,1 | 0.25 | 96.4 | 1.1 | Z96,4R1,1 | 0.23 | 96.4 | 1.1 | Z96,4R1,1 | 0.22
96.5 | 1.1 | Z96,5R1,1 | 0.25 | 96.5 | 1.1 | Z96,5R1,1 | 0.23 | 96.5 | 1.1 | Z96,5R1,1 | 0.22
96.6 | 1.1 | Z96,6R1,1 | 0.25 | 96.6 | 1.1 | Z96,6R1,1 | 0.23 | 96.6 | 1.1 | Z96,6R1,1 | 0.22
96.7 | 1.1 | Z96,7R1,1 | 0.25 | 96.7 | 1.1 | Z96,7R1,1 | 0.23 | 96.7 | 1.1 | Z96,7R1,1 | 0.22
96.8 | 1.1 | Z96,8R1,1 | 0.25 | 96.8 | 1.1 | Z96,8R1,1 | 0.23 | 96.8 | 1.1 | Z96,8R1,1 | 0.22
96.9 | 1.1 | Z96,9R1,1 | 0.25 | 96.9 | 1.1 | Z96,9R1,1 | 0.23 | 96.9 | 1.1 | Z96,9R1,1 | 0.22
97 | 1.1 | Z97,0R1,1 | 0.25 | 97 | 1.1 | Z97,0R1,1 | 0.23 | 97 | 1.1 | Z97,0R1,1 | 0.22
97.1 | 1.1 | Z97,1R1,1 | 0.25 | 97.1 | 1.1 | Z97,1R1,1 | 0.23 | 97.1 | 1.1 | Z97,1R1,1 | 0.22
97.2 | 1.1 | Z97,2R1,1 | 0.25 | 97.2 | 1.1 | Z97,2R1,1 | 0.23 | 97.2 | 1.1 | Z97,2R1,1 | 0.22
97.3 | 1.1 | Z97,3R1,1 | 0.25 | 97.3 | 1.1 | Z97,3R1,1 | 0.23 | 97.3 | 1.1 | Z97,3R1,1 | 0.22
97.4 | 1.1 | Z97,4R1,1 | 0.25 | 97.4 | 1.1 | Z97,4R1,1 | 0.23 | 97.4 | 1.1 | Z97,4R1,1 | 0.22
97.5 | 1.1 | Z97,5R1,1 | 0.25 | 97.5 | 1.1 | Z97,5R1,1 | 0.23 | 97.5 | 1.1 | Z97,5R1,1 | 0.22
97.6 | 1.1 | Z97,6R1,1 | 0.25 | 97.6 | 1.1 | Z97,6R1,1 | 0.23 | 97.6 | 1.1 | Z97,6R1,1 | 0.22
97.7 | 1.1 | Z97,7R1,1 | 0.25 | 97.7 | 1.1 | Z97,7R1,1 | 0.23 | 97.7 | 1.1 | Z97,7R1,1 | 0.22
97.8 | 1.1 | Z97,8R1,1 | 0.25 | 97.8 | 1.1 | Z97,8R1,1 | 0.23 | 97.8 | 1.1 | Z97,8R1,1 | 0.22
97.9 | 1.1 | Z97,9R1,1 | 0.25 | 97.9 | 1.1 | Z97,9R1,1 | 0.23 | 97.9 | 1.1 | Z97,9R1,1 | 0.22
98 | 1.1 | Z98,0R1,1 | 0.25 | 98 | 1.1 | Z98,0R1,1 | 0.23 | 98 | 1.1 | Z98,0R1,1 | 0.22
98.1 | 1.1 | Z98,1R1,1 | 0.25 | 98.1 | 1.1 | Z98,1R1,1 | 0.23 | 98.1 | 1.1 | Z98,1R1,1 | 0.22
98.2 | 1.1 | Z98,2R1,1 | 0.25 | 98.2 | 1.1 | Z98,2R1,1 | 0.23 | 98.2 | 1.1 | Z98,2R1,1 | 0.22
98.3 | 1.1 | Z98,3R1,1 | 0.25 | 98.3 | 1.1 | Z98,3R1,1 | 0.23 | 98.3 | 1.1 | Z98,3R1,1 | 0.22
98.4 | 1.1 | Z98,4R1,1 | 0.25 | 98.4 | 1.1 | Z98,4R1,1 | 0.23 | 98.4 | 1.1 | Z98,4R1,1 | 0.22
98.5 | 1.1 | Z98,5R1,1 | 0.25 | 98.5 | 1.1 | Z98,5R1,1 | 0.23 | 98.5 | 1.1 | Z98,5R1,1 | 0.22
98.6 | 1.1 | Z98,6R1,1 | 0.25 | 98.6 | 1.1 | Z98,6R1,1 | 0.23 | 98.6 | 1.1 | Z98,6R1,1 | 0.22
98.7 | 1.1 | Z98,7R1,1 | 0.25 | 98.7 | 1.1 | Z98,7R1,1 | 0.23 | 98.7 | 1.1 | Z98,7R1,1 | 0.22
98.8 | 1.1 | Z98,8R1,1 | 0.25 | 98.8 | 1.1 | Z98,8R1,1 | 0.23 | 98.8 | 1.1 | Z98,8R1,1 | 0.22
98.9 | 1.1 | Z98,9R1,1 | 0.25 | 98.9 | 1.1 | Z98,9R1,1 | 0.23 | 98.9 | 1.1 | Z98,9R1,1 | 0.22
99 | 1.1 | Z99,0R1,1 | 0.25 | 99 | 1.1 | Z99,0R1,1 | 0.23 | 99 | 1.1 | Z99,0R1,1 | 0.22
99.1 | 1.1 | Z99,1R1,1 | 0.25 | 99.1 | 1.1 | Z99,1R1,1 | 0.23 | 99.1 | 1.1 | Z99,1R1,1 | 0.22
99.2 | 1.1 | Z99,2R1,1 | 0.25 | 99.2 | 1.1 | Z99,2R1,1 | 0.23 | 99.2 | 1.1 | Z99,2R1,1 | 0.22
99.3 | 1.1 | Z99,3R1,1 | 0.25 | 99.3 | 1.1 | Z99,3R1,1 | 0.23 | 99.3 | 1.1 | Z99,3R1,1 | 0.22
99.4 | 1.1 | Z99,4R1,1 | 0.25 | 99.4 | 1.1 | Z99,4R1,1 | 0.23 | 99.4 | 1.1 | Z99,4R1,1 | 0.22
99.5 | 1.1 | Z99,5R1,1 | 0.25 | 99.5 | 1.1 | Z99,5R1,1 | 0.23 | 99.5 | 1.1 | Z99,5R1,1 | 0.22
99.6 | 1.1 | Z99,6R1,1 | 0.25 | 99.6 | 1.1 | Z99,6R1,1 | 0.23 | 99.6 | 1.1 | Z99,6R1,1 | 0.22
99.7 | 1.1 | Z99,7R1,1 | 0.25 | 99.7 | 1.1 | Z99,7R1,1 | 0.23 | 99.7 | 1.1 | Z99,7R1,1 | 0.22
99.8 | 1.1 | Z99,8R1,1 | 0.25 | 99.8 | 1.1 | Z99,8R1,1 | 0.23 | 99.8 | 1.1 | Z99,8R1,1 | 0.22
99.9 | 1.1 | Z99,9R1,1 | 0.25 | 99.9 | 1.1 | Z99,9R1,1 | 0.23 | 99.9 | 1.1 | Z99,9R1,1 | 0.22
100 | 1.1 | Z100,0R1,1 | 0.25 | 100 | 1.1 | Z100,0R1,1 | 0.23 | 100 | 1.1 | Z100,0R1,1 | 0.22
0 | 1.2 | Z0,0R1,2 | 1.24 | 0 | 1.2 | Z0,0R1,2 | 0.93 | 0 | 1.2 | Z0,0R1,2 | 0.78
0.1 | 1.2 | Z0,1R1,2 | 1.24 | 0.1 | 1.2 | Z0,1R1,2 | 0.93 | 0.1 | 1.2 | Z0,1R1,2 | 0.78
0.2 | 1.2 | Z0,2R1,2 | 1.24 | 0.2 | 1.2 | Z0,2R1,2 | 0.93 | 0.2 | 1.2 | Z0,2R1,2 | 0.78
0.3 | 1.2 | Z0,3R1,2 | 1.24 | 0.3 | 1.2 | Z0,3R1,2 | 0.93 | 0.3 | 1.2 | Z0,3R1,2 | 0.78
0.4 | 1.2 | Z0,4R1,2 | 1.24 | 0.4 | 1.2 | Z0,4R1,2 | 0.93 | 0.4 | 1.2 | Z0,4R1,2 | 0.78
0.5 | 1.2 | Z0,5R1,2 | 1.24 | 0.5 | 1.2 | Z0,5R1,2 | 0.93 | 0.5 | 1.2 | Z0,5R1,2 | 0.78
0.6 | 1.2 | Z0,6R1,2 | 1.24 | 0.6 | 1.2 | Z0,6R1,2 | 0.93 | 0.6 | 1.2 | Z0,6R1,2 | 0.78
0.7 | 1.2 | Z0,7R1,2 | 1.24 | 0.7 | 1.2 | Z0,7R1,2 | 0.93 | 0.7 | 1.2 | Z0,7R1,2 | 0.78
0.8 | 1.2 | Z0,8R1,2 | 1.24 | 0.8 | 1.2 | Z0,8R1,2 | 0.93 | 0.8 | 1.2 | Z0,8R1,2 | 0.78
0.9 | 1.2 | Z0,9R1,2 | 1.24 | 0.9 | 1.2 | Z0,9R1,2 | 0.93 | 0.9 | 1.2 | Z0,9R1,2 | 0.78
1 | 1.2 | Z1,0R1,2 | 1.24 | 1 | 1.2 | Z1,0R1,2 | 0.93 | 1 | 1.2 | Z1,0R1,2 | 0.78
1.1 | 1.2 | Z1,1R1,2 | 1.22 | 1.1 | 1.2 | Z1,1R1,2 | 0.92 | 1.1 | 1.2 | Z1,1R1,2 | 0.78
1.2 | 1.2 | Z1,2R1,2 | 1.2 | 1.2 | 1.2 | Z1,2R1,2 | 0.91 | 1.2 | 1.2 | Z1,2R1,2 | 0.78
1.3 | 1.2 | Z1,3R1,2 | 1.17 | 1.3 | 1.2 | Z1,3R1,2 | 0.9 | 1.3 | 1.2 | Z1,3R1,2 | 0.78
1.4 | 1.2 | Z1,4R1,2 | 1.15 | 1.4 | 1.2 | Z1,4R1,2 | 0.9 | 1.4 | 1.2 | Z1,4R1,2 | 0.78
1.5 | 1.2 | Z1,5R1,2 | 1.13 | 1.5 | 1.2 | Z1,5R1,2 | 0.89 | 1.5 | 1.2 | Z1,5R1,2 | 0.78
1.6 | 1.2 | Z1,6R1,2 | 1.1 | 1.6 | 1.2 | Z1,6R1,2 | 0.88 | 1.6 | 1.2 | Z1,6R1,2 | 0.78
1.7 | 1.2 | Z1,7R1,2 | 1.08 | 1.7 | 1.2 | Z1,7R1,2 | 0.87 | 1.7 | 1.2 | Z1,7R1,2 | 0.78
1.8 | 1.2 | Z1,8R1,2 | 1.06 | 1.8 | 1.2 | Z1,8R1,2 | 0.86 | 1.8 | 1.2 | Z1,8R1,2 | 0.78
1.9 | 1.2 | Z1,9R1,2 | 1.04 | 1.9 | 1.2 | Z1,9R1,2 | 0.86 | 1.9 | 1.2 | Z1,9R1,2 | 0.78
2 | 1.2 | Z2,0R1,2 | 1.01 | 2 | 1.2 | Z2,0R1,2 | 0.85 | 2 | 1.2 | Z2,0R1,2 | 0.78
2.1 | 1.2 | Z2,1R1,2 | 0.99 | 2.1 | 1.2 | Z2,1R1,2 | 0.84 | 2.1 | 1.2 | Z2,1R1,2 | 0.77
2.2 | 1.2 | Z2,2R1,2 | 0.98 | 2.2 | 1.2 | Z2,2R1,2 | 0.82 | 2.2 | 1.2 | Z2,2R1,2 | 0.76
2.3 | 1.2 | Z2,3R1,2 | 0.96 | 2.3 | 1.2 | Z2,3R1,2 | 0.81 | 2.3 | 1.2 | Z2,3R1,2 | 0.75
2.4 | 1.2 | Z2,4R1,2 | 0.94 | 2.4 | 1.2 | Z2,4R1,2 | 0.8 | 2.4 | 1.2 | Z2,4R1,2 | 0.74
2.5 | 1.2 | Z2,5R1,2 | 0.93 | 2.5 | 1.2 | Z2,5R1,2 | 0.79 | 2.5 | 1.2 | Z2,5R1,2 | 0.73
2.6 | 1.2 | Z2,6R1,2 | 0.91 | 2.6 | 1.2 | Z2,6R1,2 | 0.78 | 2.6 | 1.2 | Z2,6R1,2 | 0.72
2.7 | 1.2 | Z2,7R1,2 | 0.89 | 2.7 | 1.2 | Z2,7R1,2 | 0.77 | 2.7 | 1.2 | Z2,7R1,2 | 0.71
2.8 | 1.2 | Z2,8R1,2 | 0.87 | 2.8 | 1.2 | Z2,8R1,2 | 0.76 | 2.8 | 1.2 | Z2,8R1,2 | 0.69
2.9 | 1.2 | Z2,9R1,2 | 0.85 | 2.9 | 1.2 | Z2,9R1,2 | 0.74 | 2.9 | 1.2 | Z2,9R1,2 | 0.69
3 | 1.2 | Z3,0R1,2 | 0.83 | 3 | 1.2 | Z3,0R1,2 | 0.73 | 3 | 1.2 | Z3,0R1,2 | 0.68
3.1 | 1.2 | Z3,1R1,2 | 0.82 | 3.1 | 1.2 | Z3,1R1,2 | 0.72 | 3.1 | 1.2 | Z3,1R1,2 | 0.67
3.2 | 1.2 | Z3,2R1,2 | 0.81 | 3.2 | 1.2 | Z3,2R1,2 | 0.71 | 3.2 | 1.2 | Z3,2R1,2 | 0.66
3.3 | 1.2 | Z3,3R1,2 | 0.79 | 3.3 | 1.2 | Z3,3R1,2 | 0.7 | 3.3 | 1.2 | Z3,3R1,2 | 0.65
3.4 | 1.2 | Z3,4R1,2 | 0.78 | 3.4 | 1.2 | Z3,4R1,2 | 0.69 | 3.4 | 1.2 | Z3,4R1,2 | 0.64
3.5 | 1.2 | Z3,5R1,2 | 0.77 | 3.5 | 1.2 | Z3,5R1,2 | 0.69 | 3.5 | 1.2 | Z3,5R1,2 | 0.64
3.6 | 1.2 | Z3,6R1,2 | 0.76 | 3.6 | 1.2 | Z3,6R1,2 | 0.67 | 3.6 | 1.2 | Z3,6R1,2 | 0.63
3.7 | 1.2 | Z3,7R1,2 | 0.75 | 3.7 | 1.2 | Z3,7R1,2 | 0.66 | 3.7 | 1.2 | Z3,7R1,2 | 0.62
3.8 | 1.2 | Z3,8R1,2 | 0.73 | 3.8 | 1.2 | Z3,8R1,2 | 0.65 | 3.8 | 1.2 | Z3,8R1,2 | 0.61
3.9 | 1.2 | Z3,9R1,2 | 0.72 | 3.9 | 1.2 | Z3,9R1,2 | 0.64 | 3.9 | 1.2 | Z3,9R1,2 | 0.61
4 | 1.2 | Z4,0R1,2 | 0.71 | 4 | 1.2 | Z4,0R1,2 | 0.63 | 4 | 1.2 | Z4,0R1,2 | 0.6
4.1 | 1.2 | Z4,1R1,2 | 0.7 | 4.1 | 1.2 | Z4,1R1,2 | 0.62 | 4.1 | 1.2 | Z4,1R1,2 | 0.59
4.2 | 1.2 | Z4,2R1,2 | 0.69 | 4.2 | 1.2 | Z4,2R1,2 | 0.62 | 4.2 | 1.2 | Z4,2R1,2 | 0.59
4.3 | 1.2 | Z4,3R1,2 | 0.69 | 4.3 | 1.2 | Z4,3R1,2 | 0.61 | 4.3 | 1.2 | Z4,3R1,2 | 0.58
4.4 | 1.2 | Z4,4R1,2 | 0.68 | 4.4 | 1.2 | Z4,4R1,2 | 0.6 | 4.4 | 1.2 | Z4,4R1,2 | 0.57
4.5 | 1.2 | Z4,5R1,2 | 0.67 | 4.5 | 1.2 | Z4,5R1,2 | 0.6 | 4.5 | 1.2 | Z4,5R1,2 | 0.57
4.6 | 1.2 | Z4,6R1,2 | 0.66 | 4.6 | 1.2 | Z4,6R1,2 | 0.59 | 4.6 | 1.2 | Z4,6R1,2 | 0.56
4.7 | 1.2 | Z4,7R1,2 | 0.65 | 4.7 | 1.2 | Z4,7R1,2 | 0.58 | 4.7 | 1.2 | Z4,7R1,2 | 0.55
4.8 | 1.2 | Z4,8R1,2 | 0.65 | 4.8 | 1.2 | Z4,8R1,2 | 0.57 | 4.8 | 1.2 | Z4,8R1,2 | 0.54
4.9 | 1.2 | Z4,9R1,2 | 0.64 | 4.9 | 1.2 | Z4,9R1,2 | 0.57 | 4.9 | 1.2 | Z4,9R1,2 | 0.54
5 | 1.2 | Z5,0R1,2 | 0.63 | 5 | 1.2 | Z5,0R1,2 | 0.56 | 5 | 1.2 | Z5,0R1,2 | 0.53
5.1 | 1.2 | Z5,1R1,2 | 0.62 | 5.1 | 1.2 | Z5,1R1,2 | 0.55 | 5.1 | 1.2 | Z5,1R1,2 | 0.53
5.2 | 1.2 | Z5,2R1,2 | 0.62 | 5.2 | 1.2 | Z5,2R1,2 | 0.55 | 5.2 | 1.2 | Z5,2R1,2 | 0.52
5.3 | 1.2 | Z5,3R1,2 | 0.61 | 5.3 | 1.2 | Z5,3R1,2 | 0.54 | 5.3 | 1.2 | Z5,3R1,2 | 0.52
5.4 | 1.2 | Z5,4R1,2 | 0.6 | 5.4 | 1.2 | Z5,4R1,2 | 0.54 | 5.4 | 1.2 | Z5,4R1,2 | 0.51
5.5 | 1.2 | Z5,5R1,2 | 0.6 | 5.5 | 1.2 | Z5,5R1,2 | 0.53 | 5.5 | 1.2 | Z5,5R1,2 | 0.51
5.6 | 1.2 | Z5,6R1,2 | 0.59 | 5.6 | 1.2 | Z5,6R1,2 | 0.52 | 5.6 | 1.2 | Z5,6R1,2 | 0.5
5.7 | 1.2 | Z5,7R1,2 | 0.58 | 5.7 | 1.2 | Z5,7R1,2 | 0.52 | 5.7 | 1.2 | Z5,7R1,2 | 0.5
5.8 | 1.2 | Z5,8R1,2 | 0.57 | 5.8 | 1.2 | Z5,8R1,2 | 0.51 | 5.8 | 1.2 | Z5,8R1,2 | 0.49
5.9 | 1.2 | Z5,9R1,2 | 0.57 | 5.9 | 1.2 | Z5,9R1,2 | 0.51 | 5.9 | 1.2 | Z5,9R1,2 | 0.49
6 | 1.2 | Z6,0R1,2 | 0.56 | 6 | 1.2 | Z6,0R1,2 | 0.5 | 6 | 1.2 | Z6,0R1,2 | 0.48
6.1 | 1.2 | Z6,1R1,2 | 0.55 | 6.1 | 1.2 | Z6,1R1,2 | 0.5 | 6.1 | 1.2 | Z6,1R1,2 | 0.48
6.2 | 1.2 | Z6,2R1,2 | 0.55 | 6.2 | 1.2 | Z6,2R1,2 | 0.49 | 6.2 | 1.2 | Z6,2R1,2 | 0.47
6.3 | 1.2 | Z6,3R1,2 | 0.54 | 6.3 | 1.2 | Z6,3R1,2 | 0.49 | 6.3 | 1.2 | Z6,3R1,2 | 0.47
6.4 | 1.2 | Z6,4R1,2 | 0.54 | 6.4 | 1.2 | Z6,4R1,2 | 0.48 | 6.4 | 1.2 | Z6,4R1,2 | 0.46
6.5 | 1.2 | Z6,5R1,2 | 0.53 | 6.5 | 1.2 | Z6,5R1,2 | 0.48 | 6.5 | 1.2 | Z6,5R1,2 | 0.46
6.6 | 1.2 | Z6,6R1,2 | 0.52 | 6.6 | 1.2 | Z6,6R1,2 | 0.48 | 6.6 | 1.2 | Z6,6R1,2 | 0.45
6.7 | 1.2 | Z6,7R1,2 | 0.52 | 6.7 | 1.2 | Z6,7R1,2 | 0.47 | 6.7 | 1.2 | Z6,7R1,2 | 0.45
6.8 | 1.2 | Z6,8R1,2 | 0.51 | 6.8 | 1.2 | Z6,8R1,2 | 0.47 | 6.8 | 1.2 | Z6,8R1,2 | 0.45
6.9 | 1.2 | Z6,9R1,2 | 0.51 | 6.9 | 1.2 | Z6,9R1,2 | 0.46 | 6.9 | 1.2 | Z6,9R1,2 | 0.44
7 | 1.2 | Z7,0R1,2 | 0.5 | 7 | 1.2 | Z7,0R1,2 | 0.46 | 7 | 1.2 | Z7,0R1,2 | 0.44
7.1 | 1.2 | Z7,1R1,2 | 0.5 | 7.1 | 1.2 | Z7,1R1,2 | 0.46 | 7.1 | 1.2 | Z7,1R1,2 | 0.44
7.2 | 1.2 | Z7,2R1,2 | 0.49 | 7.2 | 1.2 | Z7,2R1,2 | 0.45 | 7.2 | 1.2 | Z7,2R1,2 | 0.43
7.3 | 1.2 | Z7,3R1,2 | 0.49 | 7.3 | 1.2 | Z7,3R1,2 | 0.45 | 7.3 | 1.2 | Z7,3R1,2 | 0.43
7.4 | 1.2 | Z7,4R1,2 | 0.48 | 7.4 | 1.2 | Z7,4R1,2 | 0.44 | 7.4 | 1.2 | Z7,4R1,2 | 0.42
7.5 | 1.2 | Z7,5R1,2 | 0.48 | 7.5 | 1.2 | Z7,5R1,2 | 0.44 | 7.5 | 1.2 | Z7,5R1,2 | 0.42
7.6 | 1.2 | Z7,6R1,2 | 0.48 | 7.6 | 1.2 | Z7,6R1,2 | 0.44 | 7.6 | 1.2 | Z7,6R1,2 | 0.42
7.7 | 1.2 | Z7,7R1,2 | 0.47 | 7.7 | 1.2 | Z7,7R1,2 | 0.43 | 7.7 | 1.2 | Z7,7R1,2 | 0.41
7.8 | 1.2 | Z7,8R1,2 | 0.47 | 7.8 | 1.2 | Z7,8R1,2 | 0.43 | 7.8 | 1.2 | Z7,8R1,2 | 0.41
7.9 | 1.2 | Z7,9R1,2 | 0.46 | 7.9 | 1.2 | Z7,9R1,2 | 0.42 | 7.9 | 1.2 | Z7,9R1,2 | 0.4
8 | 1.2 | Z8,0R1,2 | 0.46 | 8 | 1.2 | Z8,0R1,2 | 0.42 | 8 | 1.2 | Z8,0R1,2 | 0.4
8.1 | 1.2 | Z8,1R1,2 | 0.46 | 8.1 | 1.2 | Z8,1R1,2 | 0.42 | 8.1 | 1.2 | Z8,1R1,2 | 0.4
8.2 | 1.2 | Z8,2R1,2 | 0.45 | 8.2 | 1.2 | Z8,2R1,2 | 0.41 | 8.2 | 1.2 | Z8,2R1,2 | 0.4
8.3 | 1.2 | Z8,3R1,2 | 0.45 | 8.3 | 1.2 | Z8,3R1,2 | 0.41 | 8.3 | 1.2 | Z8,3R1,2 | 0.39
8.4 | 1.2 | Z8,4R1,2 | 0.45 | 8.4 | 1.2 | Z8,4R1,2 | 0.41 | 8.4 | 1.2 | Z8,4R1,2 | 0.39
8.5 | 1.2 | Z8,5R1,2 | 0.45 | 8.5 | 1.2 | Z8,5R1,2 | 0.41 | 8.5 | 1.2 | Z8,5R1,2 | 0.39
8.6 | 1.2 | Z8,6R1,2 | 0.44 | 8.6 | 1.2 | Z8,6R1,2 | 0.4 | 8.6 | 1.2 | Z8,6R1,2 | 0.39
8.7 | 1.2 | Z8,7R1,2 | 0.44 | 8.7 | 1.2 | Z8,7R1,2 | 0.4 | 8.7 | 1.2 | Z8,7R1,2 | 0.39
8.8 | 1.2 | Z8,8R1,2 | 0.44 | 8.8 | 1.2 | Z8,8R1,2 | 0.4 | 8.8 | 1.2 | Z8,8R1,2 | 0.38
8.9 | 1.2 | Z8,9R1,2 | 0.43 | 8.9 | 1.2 | Z8,9R1,2 | 0.39 | 8.9 | 1.2 | Z8,9R1,2 | 0.38
9 | 1.2 | Z9,0R1,2 | 0.43 | 9 | 1.2 | Z9,0R1,2 | 0.39 | 9 | 1.2 | Z9,0R1,2 | 0.38
9.1 | 1.2 | Z9,1R1,2 | 0.43 | 9.1 | 1.2 | Z9,1R1,2 | 0.39 | 9.1 | 1.2 | Z9,1R1,2 | 0.38
9.2 | 1.2 | Z9,2R1,2 | 0.42 | 9.2 | 1.2 | Z9,2R1,2 | 0.38 | 9.2 | 1.2 | Z9,2R1,2 | 0.37
9.3 | 1.2 | Z9,3R1,2 | 0.42 | 9.3 | 1.2 | Z9,3R1,2 | 0.38 | 9.3 | 1.2 | Z9,3R1,2 | 0.37
9.4 | 1.2 | Z9,4R1,2 | 0.42 | 9.4 | 1.2 | Z9,4R1,2 | 0.38 | 9.4 | 1.2 | Z9,4R1,2 | 0.37
9.5 | 1.2 | Z9,5R1,2 | 0.42 | 9.5 | 1.2 | Z9,5R1,2 | 0.38 | 9.5 | 1.2 | Z9,5R1,2 | 0.37
9.6 | 1.2 | Z9,6R1,2 | 0.41 | 9.6 | 1.2 | Z9,6R1,2 | 0.37 | 9.6 | 1.2 | Z9,6R1,2 | 0.36
9.7 | 1.2 | Z9,7R1,2 | 0.41 | 9.7 | 1.2 | Z9,7R1,2 | 0.37 | 9.7 | 1.2 | Z9,7R1,2 | 0.36
9.8 | 1.2 | Z9,8R1,2 | 0.41 | 9.8 | 1.2 | Z9,8R1,2 | 0.37 | 9.8 | 1.2 | Z9,8R1,2 | 0.36
9.9 | 1.2 | Z9,9R1,2 | 0.4 | 9.9 | 1.2 | Z9,9R1,2 | 0.36 | 9.9 | 1.2 | Z9,9R1,2 | 0.35
10 | 1.2 | Z10,0R1,2 | 0.4 | 10 | 1.2 | Z10,0R1,2 | 0.36 | 10 | 1.2 | Z10,0R1,2 | 0.35
10.1 | 1.2 | Z10,1R1,2 | 0.4 | 10.1 | 1.2 | Z10,1R1,2 | 0.36 | 10.1 | 1.2 | Z10,1R1,2 | 0.35
10.2 | 1.2 | Z10,2R1,2 | 0.4 | 10.2 | 1.2 | Z10,2R1,2 | 0.36 | 10.2 | 1.2 | Z10,2R1,2 | 0.35
10.3 | 1.2 | Z10,3R1,2 | 0.39 | 10.3 | 1.2 | Z10,3R1,2 | 0.35 | 10.3 | 1.2 | Z10,3R1,2 | 0.34
10.4 | 1.2 | Z10,4R1,2 | 0.39 | 10.4 | 1.2 | Z10,4R1,2 | 0.35 | 10.4 | 1.2 | Z10,4R1,2 | 0.34
10.5 | 1.2 | Z10,5R1,2 | 0.39 | 10.5 | 1.2 | Z10,5R1,2 | 0.35 | 10.5 | 1.2 | Z10,5R1,2 | 0.34
10.6 | 1.2 | Z10,6R1,2 | 0.39 | 10.6 | 1.2 | Z10,6R1,2 | 0.35 | 10.6 | 1.2 | Z10,6R1,2 | 0.34
10.7 | 1.2 | Z10,7R1,2 | 0.38 | 10.7 | 1.2 | Z10,7R1,2 | 0.35 | 10.7 | 1.2 | Z10,7R1,2 | 0.34
10.8 | 1.2 | Z10,8R1,2 | 0.38 | 10.8 | 1.2 | Z10,8R1,2 | 0.34 | 10.8 | 1.2 | Z10,8R1,2 | 0.33
10.9 | 1.2 | Z10,9R1,2 | 0.38 | 10.9 | 1.2 | Z10,9R1,2 | 0.34 | 10.9 | 1.2 | Z10,9R1,2 | 0.33
11 | 1.2 | Z11,0R1,2 | 0.38 | 11 | 1.2 | Z11,0R1,2 | 0.34 | 11 | 1.2 | Z11,0R1,2 | 0.33
11.1 | 1.2 | Z11,1R1,2 | 0.37 | 11.1 | 1.2 | Z11,1R1,2 | 0.34 | 11.1 | 1.2 | Z11,1R1,2 | 0.33
11.2 | 1.2 | Z11,2R1,2 | 0.37 | 11.2 | 1.2 | Z11,2R1,2 | 0.34 | 11.2 | 1.2 | Z11,2R1,2 | 0.33
11.3 | 1.2 | Z11,3R1,2 | 0.37 | 11.3 | 1.2 | Z11,3R1,2 | 0.33 | 11.3 | 1.2 | Z11,3R1,2 | 0.32
11.4 | 1.2 | Z11,4R1,2 | 0.37 | 11.4 | 1.2 | Z11,4R1,2 | 0.33 | 11.4 | 1.2 | Z11,4R1,2 | 0.32
11.5 | 1.2 | Z11,5R1,2 | 0.36 | 11.5 | 1.2 | Z11,5R1,2 | 0.33 | 11.5 | 1.2 | Z11,5R1,2 | 0.32
11.6 | 1.2 | Z11,6R1,2 | 0.36 | 11.6 | 1.2 | Z11,6R1,2 | 0.33 | 11.6 | 1.2 | Z11,6R1,2 | 0.32
11.7 | 1.2 | Z11,7R1,2 | 0.36 | 11.7 | 1.2 | Z11,7R1,2 | 0.33 | 11.7 | 1.2 | Z11,7R1,2 | 0.32
11.8 | 1.2 | Z11,8R1,2 | 0.36 | 11.8 | 1.2 | Z11,8R1,2 | 0.32 | 11.8 | 1.2 | Z11,8R1,2 | 0.31
11.9 | 1.2 | Z11,9R1,2 | 0.35 | 11.9 | 1.2 | Z11,9R1,2 | 0.32 | 11.9 | 1.2 | Z11,9R1,2 | 0.31
12 | 1.2 | Z12,0R1,2 | 0.35 | 12 | 1.2 | Z12,0R1,2 | 0.32 | 12 | 1.2 | Z12,0R1,2 | 0.31
12.1 | 1.2 | Z12,1R1,2 | 0.35 | 12.1 | 1.2 | Z12,1R1,2 | 0.32 | 12.1 | 1.2 | Z12,1R1,2 | 0.31
12.2 | 1.2 | Z12,2R1,2 | 0.35 | 12.2 | 1.2 | Z12,2R1,2 | 0.32 | 12.2 | 1.2 | Z12,2R1,2 | 0.31
12.3 | 1.2 | Z12,3R1,2 | 0.35 | 12.3 | 1.2 | Z12,3R1,2 | 0.32 | 12.3 | 1.2 | Z12,3R1,2 | 0.31
12.4 | 1.2 | Z12,4R1,2 | 0.34 | 12.4 | 1.2 | Z12,4R1,2 | 0.31 | 12.4 | 1.2 | Z12,4R1,2 | 0.3
12.5 | 1.2 | Z12,5R1,2 | 0.34 | 12.5 | 1.2 | Z12,5R1,2 | 0.31 | 12.5 | 1.2 | Z12,5R1,2 | 0.3
12.6 | 1.2 | Z12,6R1,2 | 0.34 | 12.6 | 1.2 | Z12,6R1,2 | 0.31 | 12.6 | 1.2 | Z12,6R1,2 | 0.3
12.7 | 1.2 | Z12,7R1,2 | 0.34 | 12.7 | 1.2 | Z12,7R1,2 | 0.31 | 12.7 | 1.2 | Z12,7R1,2 | 0.3
12.8 | 1.2 | Z12,8R1,2 | 0.34 | 12.8 | 1.2 | Z12,8R1,2 | 0.31 | 12.8 | 1.2 | Z12,8R1,2 | 0.3
12.9 | 1.2 | Z12,9R1,2 | 0.34 | 12.9 | 1.2 | Z12,9R1,2 | 0.31 | 12.9 | 1.2 | Z12,9R1,2 | 0.3
13 | 1.2 | Z13,0R1,2 | 0.34 | 13 | 1.2 | Z13,0R1,2 | 0.31 | 13 | 1.2 | Z13,0R1,2 | 0.3
13.1 | 1.2 | Z13,1R1,2 | 0.33 | 13.1 | 1.2 | Z13,1R1,2 | 0.3 | 13.1 | 1.2 | Z13,1R1,2 | 0.29
13.2 | 1.2 | Z13,2R1,2 | 0.33 | 13.2 | 1.2 | Z13,2R1,2 | 0.3 | 13.2 | 1.2 | Z13,2R1,2 | 0.29
13.3 | 1.2 | Z13,3R1,2 | 0.33 | 13.3 | 1.2 | Z13,3R1,2 | 0.3 | 13.3 | 1.2 | Z13,3R1,2 | 0.29
13.4 | 1.2 | Z13,4R1,2 | 0.33 | 13.4 | 1.2 | Z13,4R1,2 | 0.3 | 13.4 | 1.2 | Z13,4R1,2 | 0.29
13.5 | 1.2 | Z13,5R1,2 | 0.33 | 13.5 | 1.2 | Z13,5R1,2 | 0.3 | 13.5 | 1.2 | Z13,5R1,2 | 0.29
13.6 | 1.2 | Z13,6R1,2 | 0.33 | 13.6 | 1.2 | Z13,6R1,2 | 0.3 | 13.6 | 1.2 | Z13,6R1,2 | 0.29
13.7 | 1.2 | Z13,7R1,2 | 0.32 | 13.7 | 1.2 | Z13,7R1,2 | 0.29 | 13.7 | 1.2 | Z13,7R1,2 | 0.28
13.8 | 1.2 | Z13,8R1,2 | 0.32 | 13.8 | 1.2 | Z13,8R1,2 | 0.29 | 13.8 | 1.2 | Z13,8R1,2 | 0.28
13.9 | 1.2 | Z13,9R1,2 | 0.32 | 13.9 | 1.2 | Z13,9R1,2 | 0.29 | 13.9 | 1.2 | Z13,9R1,2 | 0.28
14 | 1.2 | Z14,0R1,2 | 0.32 | 14 | 1.2 | Z14,0R1,2 | 0.29 | 14 | 1.2 | Z14,0R1,2 | 0.28
14.1 | 1.2 | Z14,1R1,2 | 0.32 | 14.1 | 1.2 | Z14,1R1,2 | 0.29 | 14.1 | 1.2 | Z14,1R1,2 | 0.28
14.2 | 1.2 | Z14,2R1,2 | 0.32 | 14.2 | 1.2 | Z14,2R1,2 | 0.29 | 14.2 | 1.2 | Z14,2R1,2 | 0.28
14.3 | 1.2 | Z14,3R1,2 | 0.32 | 14.3 | 1.2 | Z14,3R1,2 | 0.29 | 14.3 | 1.2 | Z14,3R1,2 | 0.28
14.4 | 1.2 | Z14,4R1,2 | 0.31 | 14.4 | 1.2 | Z14,4R1,2 | 0.29 | 14.4 | 1.2 | Z14,4R1,2 | 0.28
14.5 | 1.2 | Z14,5R1,2 | 0.31 | 14.5 | 1.2 | Z14,5R1,2 | 0.29 | 14.5 | 1.2 | Z14,5R1,2 | 0.28
14.6 | 1.2 | Z14,6R1,2 | 0.31 | 14.6 | 1.2 | Z14,6R1,2 | 0.28 | 14.6 | 1.2 | Z14,6R1,2 | 0.27
14.7 | 1.2 | Z14,7R1,2 | 0.31 | 14.7 | 1.2 | Z14,7R1,2 | 0.28 | 14.7 | 1.2 | Z14,7R1,2 | 0.27
14.8 | 1.2 | Z14,8R1,2 | 0.31 | 14.8 | 1.2 | Z14,8R1,2 | 0.28 | 14.8 | 1.2 | Z14,8R1,2 | 0.27
14.9 | 1.2 | Z14,9R1,2 | 0.31 | 14.9 | 1.2 | Z14,9R1,2 | 0.28 | 14.9 | 1.2 | Z14,9R1,2 | 0.27
15 | 1.2 | Z15,0R1,2 | 0.31 | 15 | 1.2 | Z15,0R1,2 | 0.28 | 15 | 1.2 | Z15,0R1,2 | 0.27
15.1 | 1.2 | Z15,1R1,2 | 0.3 | 15.1 | 1.2 | Z15,1R1,2 | 0.28 | 15.1 | 1.2 | Z15,1R1,2 | 0.27
15.2 | 1.2 | Z15,2R1,2 | 0.3 | 15.2 | 1.2 | Z15,2R1,2 | 0.28 | 15.2 | 1.2 | Z15,2R1,2 | 0.27
15.3 | 1.2 | Z15,3R1,2 | 0.3 | 15.3 | 1.2 | Z15,3R1,2 | 0.28 | 15.3 | 1.2 | Z15,3R1,2 | 0.27
15.4 | 1.2 | Z15,4R1,2 | 0.3 | 15.4 | 1.2 | Z15,4R1,2 | 0.28 | 15.4 | 1.2 | Z15,4R1,2 | 0.27
15.5 | 1.2 | Z15,5R1,2 | 0.3 | 15.5 | 1.2 | Z15,5R1,2 | 0.28 | 15.5 | 1.2 | Z15,5R1,2 | 0.27
15.6 | 1.2 | Z15,6R1,2 | 0.3 | 15.6 | 1.2 | Z15,6R1,2 | 0.27 | 15.6 | 1.2 | Z15,6R1,2 | 0.26
15.7 | 1.2 | Z15,7R1,2 | 0.29 | 15.7 | 1.2 | Z15,7R1,2 | 0.27 | 15.7 | 1.2 | Z15,7R1,2 | 0.26
15.8 | 1.2 | Z15,8R1,2 | 0.29 | 15.8 | 1.2 | Z15,8R1,2 | 0.27 | 15.8 | 1.2 | Z15,8R1,2 | 0.26
15.9 | 1.2 | Z15,9R1,2 | 0.29 | 15.9 | 1.2 | Z15,9R1,2 | 0.27 | 15.9 | 1.2 | Z15,9R1,2 | 0.26
16 | 1.2 | Z16,0R1,2 | 0.29 | 16 | 1.2 | Z16,0R1,2 | 0.27 | 16 | 1.2 | Z16,0R1,2 | 0.26
16.1 | 1.2 | Z16,1R1,2 | 0.29 | 16.1 | 1.2 | Z16,1R1,2 | 0.27 | 16.1 | 1.2 | Z16,1R1,2 | 0.26
16.2 | 1.2 | Z16,2R1,2 | 0.29 | 16.2 | 1.2 | Z16,2R1,2 | 0.27 | 16.2 | 1.2 | Z16,2R1,2 | 0.26
16.3 | 1.2 | Z16,3R1,2 | 0.29 | 16.3 | 1.2 | Z16,3R1,2 | 0.27 | 16.3 | 1.2 | Z16,3R1,2 | 0.26
16.4 | 1.2 | Z16,4R1,2 | 0.29 | 16.4 | 1.2 | Z16,4R1,2 | 0.27 | 16.4 | 1.2 | Z16,4R1,2 | 0.26
16.5 | 1.2 | Z16,5R1,2 | 0.29 | 16.5 | 1.2 | Z16,5R1,2 | 0.27 | 16.5 | 1.2 | Z16,5R1,2 | 0.26
16.6 | 1.2 | Z16,6R1,2 | 0.28 | 16.6 | 1.2 | Z16,6R1,2 | 0.26 | 16.6 | 1.2 | Z16,6R1,2 | 0.25
16.7 | 1.2 | Z16,7R1,2 | 0.28 | 16.7 | 1.2 | Z16,7R1,2 | 0.26 | 16.7 | 1.2 | Z16,7R1,2 | 0.25
16.8 | 1.2 | Z16,8R1,2 | 0.28 | 16.8 | 1.2 | Z16,8R1,2 | 0.26 | 16.8 | 1.2 | Z16,8R1,2 | 0.25
16.9 | 1.2 | Z16,9R1,2 | 0.28 | 16.9 | 1.2 | Z16,9R1,2 | 0.26 | 16.9 | 1.2 | Z16,9R1,2 | 0.25
17 | 1.2 | Z17,0R1,2 | 0.28 | 17 | 1.2 | Z17,0R1,2 | 0.26 | 17 | 1.2 | Z17,0R1,2 | 0.25
17.1 | 1.2 | Z17,1R1,2 | 0.28 | 17.1 | 1.2 | Z17,1R1,2 | 0.26 | 17.1 | 1.2 | Z17,1R1,2 | 0.25
17.2 | 1.2 | Z17,2R1,2 | 0.28 | 17.2 | 1.2 | Z17,2R1,2 | 0.26 | 17.2 | 1.2 | Z17,2R1,2 | 0.25
17.3 | 1.2 | Z17,3R1,2 | 0.28 | 17.3 | 1.2 | Z17,3R1,2 | 0.26 | 17.3 | 1.2 | Z17,3R1,2 | 0.25
17.4 | 1.2 | Z17,4R1,2 | 0.28 | 17.4 | 1.2 | Z17,4R1,2 | 0.26 | 17.4 | 1.2 | Z17,4R1,2 | 0.25
17.5 | 1.2 | Z17,5R1,2 | 0.28 | 17.5 | 1.2 | Z17,5R1,2 | 0.26 | 17.5 | 1.2 | Z17,5R1,2 | 0.25
17.6 | 1.2 | Z17,6R1,2 | 0.27 | 17.6 | 1.2 | Z17,6R1,2 | 0.25 | 17.6 | 1.2 | Z17,6R1,2 | 0.24
17.7 | 1.2 | Z17,7R1,2 | 0.27 | 17.7 | 1.2 | Z17,7R1,2 | 0.25 | 17.7 | 1.2 | Z17,7R1,2 | 0.24
17.8 | 1.2 | Z17,8R1,2 | 0.27 | 17.8 | 1.2 | Z17,8R1,2 | 0.25 | 17.8 | 1.2 | Z17,8R1,2 | 0.24
17.9 | 1.2 | Z17,9R1,2 | 0.27 | 17.9 | 1.2 | Z17,9R1,2 | 0.25 | 17.9 | 1.2 | Z17,9R1,2 | 0.24
18 | 1.2 | Z18,0R1,2 | 0.27 | 18 | 1.2 | Z18,0R1,2 | 0.25 | 18 | 1.2 | Z18,0R1,2 | 0.24
18.1 | 1.2 | Z18,1R1,2 | 0.27 | 18.1 | 1.2 | Z18,1R1,2 | 0.25 | 18.1 | 1.2 | Z18,1R1,2 | 0.24
18.2 | 1.2 | Z18,2R1,2 | 0.27 | 18.2 | 1.2 | Z18,2R1,2 | 0.25 | 18.2 | 1.2 | Z18,2R1,2 | 0.24
18.3 | 1.2 | Z18,3R1,2 | 0.27 | 18.3 | 1.2 | Z18,3R1,2 | 0.25 | 18.3 | 1.2 | Z18,3R1,2 | 0.24
18.4 | 1.2 | Z18,4R1,2 | 0.27 | 18.4 | 1.2 | Z18,4R1,2 | 0.25 | 18.4 | 1.2 | Z18,4R1,2 | 0.24
18.5 | 1.2 | Z18,5R1,2 | 0.27 | 18.5 | 1.2 | Z18,5R1,2 | 0.25 | 18.5 | 1.2 | Z18,5R1,2 | 0.24
18.6 | 1.2 | Z18,6R1,2 | 0.26 | 18.6 | 1.2 | Z18,6R1,2 | 0.24 | 18.6 | 1.2 | Z18,6R1,2 | 0.23
18.7 | 1.2 | Z18,7R1,2 | 0.26 | 18.7 | 1.2 | Z18,7R1,2 | 0.24 | 18.7 | 1.2 | Z18,7R1,2 | 0.23
18.8 | 1.2 | Z18,8R1,2 | 0.26 | 18.8 | 1.2 | Z18,8R1,2 | 0.24 | 18.8 | 1.2 | Z18,8R1,2 | 0.23
18.9 | 1.2 | Z18,9R1,2 | 0.26 | 18.9 | 1.2 | Z18,9R1,2 | 0.24 | 18.9 | 1.2 | Z18,9R1,2 | 0.23
19 | 1.2 | Z19,0R1,2 | 0.26 | 19 | 1.2 | Z19,0R1,2 | 0.24 | 19 | 1.2 | Z19,0R1,2 | 0.23
19.1 | 1.2 | Z19,1R1,2 | 0.26 | 19.1 | 1.2 | Z19,1R1,2 | 0.24 | 19.1 | 1.2 | Z19,1R1,2 | 0.23
19.2 | 1.2 | Z19,2R1,2 | 0.26 | 19.2 | 1.2 | Z19,2R1,2 | 0.24 | 19.2 | 1.2 | Z19,2R1,2 | 0.23
19.3 | 1.2 | Z19,3R1,2 | 0.26 | 19.3 | 1.2 | Z19,3R1,2 | 0.24 | 19.3 | 1.2 | Z19,3R1,2 | 0.23
19.4 | 1.2 | Z19,4R1,2 | 0.26 | 19.4 | 1.2 | Z19,4R1,2 | 0.24 | 19.4 | 1.2 | Z19,4R1,2 | 0.23
19.5 | 1.2 | Z19,5R1,2 | 0.26 | 19.5 | 1.2 | Z19,5R1,2 | 0.24 | 19.5 | 1.2 | Z19,5R1,2 | 0.23
19.6 | 1.2 | Z19,6R1,2 | 0.25 | 19.6 | 1.2 | Z19,6R1,2 | 0.23 | 19.6 | 1.2 | Z19,6R1,2 | 0.22
19.7 | 1.2 | Z19,7R1,2 | 0.25 | 19.7 | 1.2 | Z19,7R1,2 | 0.23 | 19.7 | 1.2 | Z19,7R1,2 | 0.22
19.8 | 1.2 | Z19,8R1,2 | 0.25 | 19.8 | 1.2 | Z19,8R1,2 | 0.23 | 19.8 | 1.2 | Z19,8R1,2 | 0.22
19.9 | 1.2 | Z19,9R1,2 | 0.25 | 19.9 | 1.2 | Z19,9R1,2 | 0.23 | 19.9 | 1.2 | Z19,9R1,2 | 0.22
20 | 1.2 | Z20,0R1,2 | 0.25 | 20 | 1.2 | Z20,0R1,2 | 0.23 | 20 | 1.2 | Z20,0R1,2 | 0.22
20.1 | 1.2 | Z20,1R1,2 | 0.25 | 20.1 | 1.2 | Z20,1R1,2 | 0.23 | 20.1 | 1.2 | Z20,1R1,2 | 0.22
20.2 | 1.2 | Z20,2R1,2 | 0.25 | 20.2 | 1.2 | Z20,2R1,2 | 0.23 | 20.2 | 1.2 | Z20,2R1,2 | 0.22
20.3 | 1.2 | Z20,3R1,2 | 0.25 | 20.3 | 1.2 | Z20,3R1,2 | 0.23 | 20.3 | 1.2 | Z20,3R1,2 | 0.22
20.4 | 1.2 | Z20,4R1,2 | 0.25 | 20.4 | 1.2 | Z20,4R1,2 | 0.23 | 20.4 | 1.2 | Z20,4R1,2 | 0.22
20.5 | 1.2 | Z20,5R1,2 | 0.25 | 20.5 | 1.2 | Z20,5R1,2 | 0.23 | 20.5 | 1.2 | Z20,5R1,2 | 0.22
20.6 | 1.2 | Z20,6R1,2 | 0.25 | 20.6 | 1.2 | Z20,6R1,2 | 0.23 | 20.6 | 1.2 | Z20,6R1,2 | 0.22
20.7 | 1.2 | Z20,7R1,2 | 0.25 | 20.7 | 1.2 | Z20,7R1,2 | 0.23 | 20.7 | 1.2 | Z20,7R1,2 | 0.22
20.8 | 1.2 | Z20,8R1,2 | 0.25 | 20.8 | 1.2 | Z20,8R1,2 | 0.23 | 20.8 | 1.2 | Z20,8R1,2 | 0.22
20.9 | 1.2 | Z20,9R1,2 | 0.25 | 20.9 | 1.2 | Z20,9R1,2 | 0.23 | 20.9 | 1.2 | Z20,9R1,2 | 0.22
21 | 1.2 | Z21,0R1,2 | 0.25 | 21 | 1.2 | Z21,0R1,2 | 0.23 | 21 | 1.2 | Z21,0R1,2 | 0.22
21.1 | 1.2 | Z21,1R1,2 | 0.25 | 21.1 | 1.2 | Z21,1R1,2 | 0.23 | 21.1 | 1.2 | Z21,1R1,2 | 0.22
21.2 | 1.2 | Z21,2R1,2 | 0.25 | 21.2 | 1.2 | Z21,2R1,2 | 0.23 | 21.2 | 1.2 | Z21,2R1,2 | 0.22
21.3 | 1.2 | Z21,3R1,2 | 0.25 | 21.3 | 1.2 | Z21,3R1,2 | 0.23 | 21.3 | 1.2 | Z21,3R1,2 | 0.22
21.4 | 1.2 | Z21,4R1,2 | 0.25 | 21.4 | 1.2 | Z21,4R1,2 | 0.23 | 21.4 | 1.2 | Z21,4R1,2 | 0.22
21.5 | 1.2 | Z21,5R1,2 | 0.25 | 21.5 | 1.2 | Z21,5R1,2 | 0.23 | 21.5 | 1.2 | Z21,5R1,2 | 0.22
21.6 | 1.2 | Z21,6R1,2 | 0.25 | 21.6 | 1.2 | Z21,6R1,2 | 0.23 | 21.6 | 1.2 | Z21,6R1,2 | 0.22
21.7 | 1.2 | Z21,7R1,2 | 0.25 | 21.7 | 1.2 | Z21,7R1,2 | 0.23 | 21.7 | 1.2 | Z21,7R1,2 | 0.22
21.8 | 1.2 | Z21,8R1,2 | 0.25 | 21.8 | 1.2 | Z21,8R1,2 | 0.23 | 21.8 | 1.2 | Z21,8R1,2 | 0.22
21.9 | 1.2 | Z21,9R1,2 | 0.25 | 21.9 | 1.2 | Z21,9R1,2 | 0.23 | 21.9 | 1.2 | Z21,9R1,2 | 0.22
22 | 1.2 | Z22,0R1,2 | 0.25 | 22 | 1.2 | Z22,0R1,2 | 0.23 | 22 | 1.2 | Z22,0R1,2 | 0.22
22.1 | 1.2 | Z22,1R1,2 | 0.25 | 22.1 | 1.2 | Z22,1R1,2 | 0.23 | 22.1 | 1.2 | Z22,1R1,2 | 0.22
22.2 | 1.2 | Z22,2R1,2 | 0.25 | 22.2 | 1.2 | Z22,2R1,2 | 0.23 | 22.2 | 1.2 | Z22,2R1,2 | 0.22
22.3 | 1.2 | Z22,3R1,2 | 0.25 | 22.3 | 1.2 | Z22,3R1,2 | 0.23 | 22.3 | 1.2 | Z22,3R1,2 | 0.22
22.4 | 1.2 | Z22,4R1,2 | 0.25 | 22.4 | 1.2 | Z22,4R1,2 | 0.23 | 22.4 | 1.2 | Z22,4R1,2 | 0.22
22.5 | 1.2 | Z22,5R1,2 | 0.25 | 22.5 | 1.2 | Z22,5R1,2 | 0.23 | 22.5 | 1.2 | Z22,5R1,2 | 0.22
22.6 | 1.2 | Z22,6R1,2 | 0.25 | 22.6 | 1.2 | Z22,6R1,2 | 0.23 | 22.6 | 1.2 | Z22,6R1,2 | 0.22
22.7 | 1.2 | Z22,7R1,2 | 0.25 | 22.7 | 1.2 | Z22,7R1,2 | 0.23 | 22.7 | 1.2 | Z22,7R1,2 | 0.22
22.8 | 1.2 | Z22,8R1,2 | 0.25 | 22.8 | 1.2 | Z22,8R1,2 | 0.23 | 22.8 | 1.2 | Z22,8R1,2 | 0.22
22.9 | 1.2 | Z22,9R1,2 | 0.25 | 22.9 | 1.2 | Z22,9R1,2 | 0.23 | 22.9 | 1.2 | Z22,9R1,2 | 0.22
23 | 1.2 | Z23,0R1,2 | 0.25 | 23 | 1.2 | Z23,0R1,2 | 0.23 | 23 | 1.2 | Z23,0R1,2 | 0.22
23.1 | 1.2 | Z23,1R1,2 | 0.25 | 23.1 | 1.2 | Z23,1R1,2 | 0.23 | 23.1 | 1.2 | Z23,1R1,2 | 0.22
23.2 | 1.2 | Z23,2R1,2 | 0.25 | 23.2 | 1.2 | Z23,2R1,2 | 0.23 | 23.2 | 1.2 | Z23,2R1,2 | 0.22
23.3 | 1.2 | Z23,3R1,2 | 0.25 | 23.3 | 1.2 | Z23,3R1,2 | 0.23 | 23.3 | 1.2 | Z23,3R1,2 | 0.22
23.4 | 1.2 | Z23,4R1,2 | 0.25 | 23.4 | 1.2 | Z23,4R1,2 | 0.23 | 23.4 | 1.2 | Z23,4R1,2 | 0.22
23.5 | 1.2 | Z23,5R1,2 | 0.25 | 23.5 | 1.2 | Z23,5R1,2 | 0.23 | 23.5 | 1.2 | Z23,5R1,2 | 0.22
23.6 | 1.2 | Z23,6R1,2 | 0.25 | 23.6 | 1.2 | Z23,6R1,2 | 0.23 | 23.6 | 1.2 | Z23,6R1,2 | 0.22
23.7 | 1.2 | Z23,7R1,2 | 0.25 | 23.7 | 1.2 | Z23,7R1,2 | 0.23 | 23.7 | 1.2 | Z23,7R1,2 | 0.22
23.8 | 1.2 | Z23,8R1,2 | 0.25 | 23.8 | 1.2 | Z23,8R1,2 | 0.23 | 23.8 | 1.2 | Z23,8R1,2 | 0.22
23.9 | 1.2 | Z23,9R1,2 | 0.25 | 23.9 | 1.2 | Z23,9R1,2 | 0.23 | 23.9 | 1.2 | Z23,9R1,2 | 0.22
24 | 1.2 | Z24,0R1,2 | 0.25 | 24 | 1.2 | Z24,0R1,2 | 0.23 | 24 | 1.2 | Z24,0R1,2 | 0.22
24.1 | 1.2 | Z24,1R1,2 | 0.25 | 24.1 | 1.2 | Z24,1R1,2 | 0.23 | 24.1 | 1.2 | Z24,1R1,2 | 0.22
24.2 | 1.2 | Z24,2R1,2 | 0.25 | 24.2 | 1.2 | Z24,2R1,2 | 0.23 | 24.2 | 1.2 | Z24,2R1,2 | 0.22
24.3 | 1.2 | Z24,3R1,2 | 0.25 | 24.3 | 1.2 | Z24,3R1,2 | 0.23 | 24.3 | 1.2 | Z24,3R1,2 | 0.22
24.4 | 1.2 | Z24,4R1,2 | 0.25 | 24.4 | 1.2 | Z24,4R1,2 | 0.23 | 24.4 | 1.2 | Z24,4R1,2 | 0.22
24.5 | 1.2 | Z24,5R1,2 | 0.25 | 24.5 | 1.2 | Z24,5R1,2 | 0.23 | 24.5 | 1.2 | Z24,5R1,2 | 0.22
24.6 | 1.2 | Z24,6R1,2 | 0.25 | 24.6 | 1.2 | Z24,6R1,2 | 0.23 | 24.6 | 1.2 | Z24,6R1,2 | 0.22
24.7 | 1.2 | Z24,7R1,2 | 0.25 | 24.7 | 1.2 | Z24,7R1,2 | 0.23 | 24.7 | 1.2 | Z24,7R1,2 | 0.22
24.8 | 1.2 | Z24,8R1,2 | 0.25 | 24.8 | 1.2 | Z24,8R1,2 | 0.23 | 24.8 | 1.2 | Z24,8R1,2 | 0.22
24.9 | 1.2 | Z24,9R1,2 | 0.25 | 24.9 | 1.2 | Z24,9R1,2 | 0.23 | 24.9 | 1.2 | Z24,9R1,2 | 0.22
25 | 1.2 | Z25,0R1,2 | 0.25 | 25 | 1.2 | Z25,0R1,2 | 0.23 | 25 | 1.2 | Z25,0R1,2 | 0.22
25.1 | 1.2 | Z25,1R1,2 | 0.25 | 25.1 | 1.2 | Z25,1R1,2 | 0.23 | 25.1 | 1.2 | Z25,1R1,2 | 0.22
25.2 | 1.2 | Z25,2R1,2 | 0.25 | 25.2 | 1.2 | Z25,2R1,2 | 0.23 | 25.2 | 1.2 | Z25,2R1,2 | 0.22
25.3 | 1.2 | Z25,3R1,2 | 0.25 | 25.3 | 1.2 | Z25,3R1,2 | 0.23 | 25.3 | 1.2 | Z25,3R1,2 | 0.22
25.4 | 1.2 | Z25,4R1,2 | 0.25 | 25.4 | 1.2 | Z25,4R1,2 | 0.23 | 25.4 | 1.2 | Z25,4R1,2 | 0.22
25.5 | 1.2 | Z25,5R1,2 | 0.25 | 25.5 | 1.2 | Z25,5R1,2 | 0.23 | 25.5 | 1.2 | Z25,5R1,2 | 0.22
25.6 | 1.2 | Z25,6R1,2 | 0.25 | 25.6 | 1.2 | Z25,6R1,2 | 0.23 | 25.6 | 1.2 | Z25,6R1,2 | 0.22
25.7 | 1.2 | Z25,7R1,2 | 0.25 | 25.7 | 1.2 | Z25,7R1,2 | 0.23 | 25.7 | 1.2 | Z25,7R1,2 | 0.22
25.8 | 1.2 | Z25,8R1,2 | 0.25 | 25.8 | 1.2 | Z25,8R1,2 | 0.23 | 25.8 | 1.2 | Z25,8R1,2 | 0.22
25.9 | 1.2 | Z25,9R1,2 | 0.25 | 25.9 | 1.2 | Z25,9R1,2 | 0.23 | 25.9 | 1.2 | Z25,9R1,2 | 0.22
26 | 1.2 | Z26,0R1,2 | 0.25 | 26 | 1.2 | Z26,0R1,2 | 0.23 | 26 | 1.2 | Z26,0R1,2 | 0.22
26.1 | 1.2 | Z26,1R1,2 | 0.25 | 26.1 | 1.2 | Z26,1R1,2 | 0.23 | 26.1 | 1.2 | Z26,1R1,2 | 0.22
26.2 | 1.2 | Z26,2R1,2 | 0.25 | 26.2 | 1.2 | Z26,2R1,2 | 0.23 | 26.2 | 1.2 | Z26,2R1,2 | 0.22
26.3 | 1.2 | Z26,3R1,2 | 0.25 | 26.3 | 1.2 | Z26,3R1,2 | 0.23 | 26.3 | 1.2 | Z26,3R1,2 | 0.22
26.4 | 1.2 | Z26,4R1,2 | 0.25 | 26.4 | 1.2 | Z26,4R1,2 | 0.23 | 26.4 | 1.2 | Z26,4R1,2 | 0.22
26.5 | 1.2 | Z26,5R1,2 | 0.25 | 26.5 | 1.2 | Z26,5R1,2 | 0.23 | 26.5 | 1.2 | Z26,5R1,2 | 0.22
26.6 | 1.2 | Z26,6R1,2 | 0.25 | 26.6 | 1.2 | Z26,6R1,2 | 0.23 | 26.6 | 1.2 | Z26,6R1,2 | 0.22
26.7 | 1.2 | Z26,7R1,2 | 0.25 | 26.7 | 1.2 | Z26,7R1,2 | 0.23 | 26.7 | 1.2 | Z26,7R1,2 | 0.22
26.8 | 1.2 | Z26,8R1,2 | 0.25 | 26.8 | 1.2 | Z26,8R1,2 | 0.23 | 26.8 | 1.2 | Z26,8R1,2 | 0.22
26.9 | 1.2 | Z26,9R1,2 | 0.25 | 26.9 | 1.2 | Z26,9R1,2 | 0.23 | 26.9 | 1.2 | Z26,9R1,2 | 0.22
27 | 1.2 | Z27,0R1,2 | 0.25 | 27 | 1.2 | Z27,0R1,2 | 0.23 | 27 | 1.2 | Z27,0R1,2 | 0.22
27.1 | 1.2 | Z27,1R1,2 | 0.25 | 27.1 | 1.2 | Z27,1R1,2 | 0.23 | 27.1 | 1.2 | Z27,1R1,2 | 0.22
27.2 | 1.2 | Z27,2R1,2 | 0.25 | 27.2 | 1.2 | Z27,2R1,2 | 0.23 | 27.2 | 1.2 | Z27,2R1,2 | 0.22
27.3 | 1.2 | Z27,3R1,2 | 0.25 | 27.3 | 1.2 | Z27,3R1,2 | 0.23 | 27.3 | 1.2 | Z27,3R1,2 | 0.22
27.4 | 1.2 | Z27,4R1,2 | 0.25 | 27.4 | 1.2 | Z27,4R1,2 | 0.23 | 27.4 | 1.2 | Z27,4R1,2 | 0.22
27.5 | 1.2 | Z27,5R1,2 | 0.25 | 27.5 | 1.2 | Z27,5R1,2 | 0.23 | 27.5 | 1.2 | Z27,5R1,2 | 0.22
27.6 | 1.2 | Z27,6R1,2 | 0.25 | 27.6 | 1.2 | Z27,6R1,2 | 0.23 | 27.6 | 1.2 | Z27,6R1,2 | 0.22
27.7 | 1.2 | Z27,7R1,2 | 0.25 | 27.7 | 1.2 | Z27,7R1,2 | 0.23 | 27.7 | 1.2 | Z27,7R1,2 | 0.22
27.8 | 1.2 | Z27,8R1,2 | 0.25 | 27.8 | 1.2 | Z27,8R1,2 | 0.23 | 27.8 | 1.2 | Z27,8R1,2 | 0.22
27.9 | 1.2 | Z27,9R1,2 | 0.25 | 27.9 | 1.2 | Z27,9R1,2 | 0.23 | 27.9 | 1.2 | Z27,9R1,2 | 0.22
28 | 1.2 | Z28,0R1,2 | 0.25 | 28 | 1.2 | Z28,0R1,2 | 0.23 | 28 | 1.2 | Z28,0R1,2 | 0.22
28.1 | 1.2 | Z28,1R1,2 | 0.25 | 28.1 | 1.2 | Z28,1R1,2 | 0.23 | 28.1 | 1.2 | Z28,1R1,2 | 0.22
28.2 | 1.2 | Z28,2R1,2 | 0.25 | 28.2 | 1.2 | Z28,2R1,2 | 0.23 | 28.2 | 1.2 | Z28,2R1,2 | 0.22
28.3 | 1.2 | Z28,3R1,2 | 0.25 | 28.3 | 1.2 | Z28,3R1,2 | 0.23 | 28.3 | 1.2 | Z28,3R1,2 | 0.22
28.4 | 1.2 | Z28,4R1,2 | 0.25 | 28.4 | 1.2 | Z28,4R1,2 | 0.23 | 28.4 | 1.2 | Z28,4R1,2 | 0.22
28.5 | 1.2 | Z28,5R1,2 | 0.25 | 28.5 | 1.2 | Z28,5R1,2 | 0.23 | 28.5 | 1.2 | Z28,5R1,2 | 0.22
28.6 | 1.2 | Z28,6R1,2 | 0.25 | 28.6 | 1.2 | Z28,6R1,2 | 0.23 | 28.6 | 1.2 | Z28,6R1,2 | 0.22
28.7 | 1.2 | Z28,7R1,2 | 0.25 | 28.7 | 1.2 | Z28,7R1,2 | 0.23 | 28.7 | 1.2 | Z28,7R1,2 | 0.22
28.8 | 1.2 | Z28,8R1,2 | 0.25 | 28.8 | 1.2 | Z28,8R1,2 | 0.23 | 28.8 | 1.2 | Z28,8R1,2 | 0.22
28.9 | 1.2 | Z28,9R1,2 | 0.25 | 28.9 | 1.2 | Z28,9R1,2 | 0.23 | 28.9 | 1.2 | Z28,9R1,2 | 0.22
29 | 1.2 | Z29,0R1,2 | 0.25 | 29 | 1.2 | Z29,0R1,2 | 0.23 | 29 | 1.2 | Z29,0R1,2 | 0.22
29.1 | 1.2 | Z29,1R1,2 | 0.25 | 29.1 | 1.2 | Z29,1R1,2 | 0.23 | 29.1 | 1.2 | Z29,1R1,2 | 0.22
29.2 | 1.2 | Z29,2R1,2 | 0.25 | 29.2 | 1.2 | Z29,2R1,2 | 0.23 | 29.2 | 1.2 | Z29,2R1,2 | 0.22
29.3 | 1.2 | Z29,3R1,2 | 0.25 | 29.3 | 1.2 | Z29,3R1,2 | 0.23 | 29.3 | 1.2 | Z29,3R1,2 | 0.22
29.4 | 1.2 | Z29,4R1,2 | 0.25 | 29.4 | 1.2 | Z29,4R1,2 | 0.23 | 29.4 | 1.2 | Z29,4R1,2 | 0.22
29.5 | 1.2 | Z29,5R1,2 | 0.25 | 29.5 | 1.2 | Z29,5R1,2 | 0.23 | 29.5 | 1.2 | Z29,5R1,2 | 0.22
29.6 | 1.2 | Z29,6R1,2 | 0.25 | 29.6 | 1.2 | Z29,6R1,2 | 0.23 | 29.6 | 1.2 | Z29,6R1,2 | 0.22
29.7 | 1.2 | Z29,7R1,2 | 0.25 | 29.7 | 1.2 | Z29,7R1,2 | 0.23 | 29.7 | 1.2 | Z29,7R1,2 | 0.22
29.8 | 1.2 | Z29,8R1,2 | 0.25 | 29.8 | 1.2 | Z29,8R1,2 | 0.23 | 29.8 | 1.2 | Z29,8R1,2 | 0.22
29.9 | 1.2 | Z29,9R1,2 | 0.25 | 29.9 | 1.2 | Z29,9R1,2 | 0.23 | 29.9 | 1.2 | Z29,9R1,2 | 0.22
30 | 1.2 | Z30,0R1,2 | 0.25 | 30 | 1.2 | Z30,0R1,2 | 0.23 | 30 | 1.2 | Z30,0R1,2 | 0.22
30.1 | 1.2 | Z30,1R1,2 | 0.25 | 30.1 | 1.2 | Z30,1R1,2 | 0.23 | 30.1 | 1.2 | Z30,1R1,2 | 0.22
30.2 | 1.2 | Z30,2R1,2 | 0.25 | 30.2 | 1.2 | Z30,2R1,2 | 0.23 | 30.2 | 1.2 | Z30,2R1,2 | 0.22
30.3 | 1.2 | Z30,3R1,2 | 0.25 | 30.3 | 1.2 | Z30,3R1,2 | 0.23 | 30.3 | 1.2 | Z30,3R1,2 | 0.22
30.4 | 1.2 | Z30,4R1,2 | 0.25 | 30.4 | 1.2 | Z30,4R1,2 | 0.23 | 30.4 | 1.2 | Z30,4R1,2 | 0.22
30.5 | 1.2 | Z30,5R1,2 | 0.25 | 30.5 | 1.2 | Z30,5R1,2 | 0.23 | 30.5 | 1.2 | Z30,5R1,2 | 0.22
30.6 | 1.2 | Z30,6R1,2 | 0.25 | 30.6 | 1.2 | Z30,6R1,2 | 0.23 | 30.6 | 1.2 | Z30,6R1,2 | 0.22
30.7 | 1.2 | Z30,7R1,2 | 0.25 | 30.7 | 1.2 | Z30,7R1,2 | 0.23 | 30.7 | 1.2 | Z30,7R1,2 | 0.22
30.8 | 1.2 | Z30,8R1,2 | 0.25 | 30.8 | 1.2 | Z30,8R1,2 | 0.23 | 30.8 | 1.2 | Z30,8R1,2 | 0.22
30.9 | 1.2 | Z30,9R1,2 | 0.25 | 30.9 | 1.2 | Z30,9R1,2 | 0.23 | 30.9 | 1.2 | Z30,9R1,2 | 0.22
31 | 1.2 | Z31,0R1,2 | 0.25 | 31 | 1.2 | Z31,0R1,2 | 0.23 | 31 | 1.2 | Z31,0R1,2 | 0.22
31.1 | 1.2 | Z31,1R1,2 | 0.25 | 31.1 | 1.2 | Z31,1R1,2 | 0.23 | 31.1 | 1.2 | Z31,1R1,2 | 0.22
31.2 | 1.2 | Z31,2R1,2 | 0.25 | 31.2 | 1.2 | Z31,2R1,2 | 0.23 | 31.2 | 1.2 | Z31,2R1,2 | 0.22
31.3 | 1.2 | Z31,3R1,2 | 0.25 | 31.3 | 1.2 | Z31,3R1,2 | 0.23 | 31.3 | 1.2 | Z31,3R1,2 | 0.22
31.4 | 1.2 | Z31,4R1,2 | 0.25 | 31.4 | 1.2 | Z31,4R1,2 | 0.23 | 31.4 | 1.2 | Z31,4R1,2 | 0.22
31.5 | 1.2 | Z31,5R1,2 | 0.25 | 31.5 | 1.2 | Z31,5R1,2 | 0.23 | 31.5 | 1.2 | Z31,5R1,2 | 0.22
31.6 | 1.2 | Z31,6R1,2 | 0.25 | 31.6 | 1.2 | Z31,6R1,2 | 0.23 | 31.6 | 1.2 | Z31,6R1,2 | 0.22
31.7 | 1.2 | Z31,7R1,2 | 0.25 | 31.7 | 1.2 | Z31,7R1,2 | 0.23 | 31.7 | 1.2 | Z31,7R1,2 | 0.22
31.8 | 1.2 | Z31,8R1,2 | 0.25 | 31.8 | 1.2 | Z31,8R1,2 | 0.23 | 31.8 | 1.2 | Z31,8R1,2 | 0.22
31.9 | 1.2 | Z31,9R1,2 | 0.25 | 31.9 | 1.2 | Z31,9R1,2 | 0.23 | 31.9 | 1.2 | Z31,9R1,2 | 0.22
32 | 1.2 | Z32,0R1,2 | 0.25 | 32 | 1.2 | Z32,0R1,2 | 0.23 | 32 | 1.2 | Z32,0R1,2 | 0.22
32.1 | 1.2 | Z32,1R1,2 | 0.25 | 32.1 | 1.2 | Z32,1R1,2 | 0.23 | 32.1 | 1.2 | Z32,1R1,2 | 0.22
32.2 | 1.2 | Z32,2R1,2 | 0.25 | 32.2 | 1.2 | Z32,2R1,2 | 0.23 | 32.2 | 1.2 | Z32,2R1,2 | 0.22
32.3 | 1.2 | Z32,3R1,2 | 0.25 | 32.3 | 1.2 | Z32,3R1,2 | 0.23 | 32.3 | 1.2 | Z32,3R1,2 | 0.22
32.4 | 1.2 | Z32,4R1,2 | 0.25 | 32.4 | 1.2 | Z32,4R1,2 | 0.23 | 32.4 | 1.2 | Z32,4R1,2 | 0.22
32.5 | 1.2 | Z32,5R1,2 | 0.25 | 32.5 | 1.2 | Z32,5R1,2 | 0.23 | 32.5 | 1.2 | Z32,5R1,2 | 0.22
32.6 | 1.2 | Z32,6R1,2 | 0.25 | 32.6 | 1.2 | Z32,6R1,2 | 0.23 | 32.6 | 1.2 | Z32,6R1,2 | 0.22
32.7 | 1.2 | Z32,7R1,2 | 0.25 | 32.7 | 1.2 | Z32,7R1,2 | 0.23 | 32.7 | 1.2 | Z32,7R1,2 | 0.22
32.8 | 1.2 | Z32,8R1,2 | 0.25 | 32.8 | 1.2 | Z32,8R1,2 | 0.23 | 32.8 | 1.2 | Z32,8R1,2 | 0.22
32.9 | 1.2 | Z32,9R1,2 | 0.25 | 32.9 | 1.2 | Z32,9R1,2 | 0.23 | 32.9 | 1.2 | Z32,9R1,2 | 0.22
33 | 1.2 | Z33,0R1,2 | 0.25 | 33 | 1.2 | Z33,0R1,2 | 0.23 | 33 | 1.2 | Z33,0R1,2 | 0.22
33.1 | 1.2 | Z33,1R1,2 | 0.25 | 33.1 | 1.2 | Z33,1R1,2 | 0.23 | 33.1 | 1.2 | Z33,1R1,2 | 0.22
33.2 | 1.2 | Z33,2R1,2 | 0.25 | 33.2 | 1.2 | Z33,2R1,2 | 0.23 | 33.2 | 1.2 | Z33,2R1,2 | 0.22
33.3 | 1.2 | Z33,3R1,2 | 0.25 | 33.3 | 1.2 | Z33,3R1,2 | 0.23 | 33.3 | 1.2 | Z33,3R1,2 | 0.22
33.4 | 1.2 | Z33,4R1,2 | 0.25 | 33.4 | 1.2 | Z33,4R1,2 | 0.23 | 33.4 | 1.2 | Z33,4R1,2 | 0.22
33.5 | 1.2 | Z33,5R1,2 | 0.25 | 33.5 | 1.2 | Z33,5R1,2 | 0.23 | 33.5 | 1.2 | Z33,5R1,2 | 0.22
33.6 | 1.2 | Z33,6R1,2 | 0.25 | 33.6 | 1.2 | Z33,6R1,2 | 0.23 | 33.6 | 1.2 | Z33,6R1,2 | 0.22
33.7 | 1.2 | Z33,7R1,2 | 0.25 | 33.7 | 1.2 | Z33,7R1,2 | 0.23 | 33.7 | 1.2 | Z33,7R1,2 | 0.22
33.8 | 1.2 | Z33,8R1,2 | 0.25 | 33.8 | 1.2 | Z33,8R1,2 | 0.23 | 33.8 | 1.2 | Z33,8R1,2 | 0.22
33.9 | 1.2 | Z33,9R1,2 | 0.25 | 33.9 | 1.2 | Z33,9R1,2 | 0.23 | 33.9 | 1.2 | Z33,9R1,2 | 0.22
34 | 1.2 | Z34,0R1,2 | 0.25 | 34 | 1.2 | Z34,0R1,2 | 0.23 | 34 | 1.2 | Z34,0R1,2 | 0.22
34.1 | 1.2 | Z34,1R1,2 | 0.25 | 34.1 | 1.2 | Z34,1R1,2 | 0.23 | 34.1 | 1.2 | Z34,1R1,2 | 0.22
34.2 | 1.2 | Z34,2R1,2 | 0.25 | 34.2 | 1.2 | Z34,2R1,2 | 0.23 | 34.2 | 1.2 | Z34,2R1,2 | 0.22
34.3 | 1.2 | Z34,3R1,2 | 0.25 | 34.3 | 1.2 | Z34,3R1,2 | 0.23 | 34.3 | 1.2 | Z34,3R1,2 | 0.22
34.4 | 1.2 | Z34,4R1,2 | 0.25 | 34.4 | 1.2 | Z34,4R1,2 | 0.23 | 34.4 | 1.2 | Z34,4R1,2 | 0.22
34.5 | 1.2 | Z34,5R1,2 | 0.25 | 34.5 | 1.2 | Z34,5R1,2 | 0.23 | 34.5 | 1.2 | Z34,5R1,2 | 0.22
34.6 | 1.2 | Z34,6R1,2 | 0.25 | 34.6 | 1.2 | Z34,6R1,2 | 0.23 | 34.6 | 1.2 | Z34,6R1,2 | 0.22
34.7 | 1.2 | Z34,7R1,2 | 0.25 | 34.7 | 1.2 | Z34,7R1,2 | 0.23 | 34.7 | 1.2 | Z34,7R1,2 | 0.22
34.8 | 1.2 | Z34,8R1,2 | 0.25 | 34.8 | 1.2 | Z34,8R1,2 | 0.23 | 34.8 | 1.2 | Z34,8R1,2 | 0.22
34.9 | 1.2 | Z34,9R1,2 | 0.25 | 34.9 | 1.2 | Z34,9R1,2 | 0.23 | 34.9 | 1.2 | Z34,9R1,2 | 0.22
35 | 1.2 | Z35,0R1,2 | 0.25 | 35 | 1.2 | Z35,0R1,2 | 0.23 | 35 | 1.2 | Z35,0R1,2 | 0.22
35.1 | 1.2 | Z35,1R1,2 | 0.25 | 35.1 | 1.2 | Z35,1R1,2 | 0.23 | 35.1 | 1.2 | Z35,1R1,2 | 0.22
35.2 | 1.2 | Z35,2R1,2 | 0.25 | 35.2 | 1.2 | Z35,2R1,2 | 0.23 | 35.2 | 1.2 | Z35,2R1,2 | 0.22
35.3 | 1.2 | Z35,3R1,2 | 0.25 | 35.3 | 1.2 | Z35,3R1,2 | 0.23 | 35.3 | 1.2 | Z35,3R1,2 | 0.22
35.4 | 1.2 | Z35,4R1,2 | 0.25 | 35.4 | 1.2 | Z35,4R1,2 | 0.23 | 35.4 | 1.2 | Z35,4R1,2 | 0.22
35.5 | 1.2 | Z35,5R1,2 | 0.25 | 35.5 | 1.2 | Z35,5R1,2 | 0.23 | 35.5 | 1.2 | Z35,5R1,2 | 0.22
35.6 | 1.2 | Z35,6R1,2 | 0.25 | 35.6 | 1.2 | Z35,6R1,2 | 0.23 | 35.6 | 1.2 | Z35,6R1,2 | 0.22
35.7 | 1.2 | Z35,7R1,2 | 0.25 | 35.7 | 1.2 | Z35,7R1,2 | 0.23 | 35.7 | 1.2 | Z35,7R1,2 | 0.22
35.8 | 1.2 | Z35,8R1,2 | 0.25 | 35.8 | 1.2 | Z35,8R1,2 | 0.23 | 35.8 | 1.2 | Z35,8R1,2 | 0.22
35.9 | 1.2 | Z35,9R1,2 | 0.25 | 35.9 | 1.2 | Z35,9R1,2 | 0.23 | 35.9 | 1.2 | Z35,9R1,2 | 0.22
36 | 1.2 | Z36,0R1,2 | 0.25 | 36 | 1.2 | Z36,0R1,2 | 0.23 | 36 | 1.2 | Z36,0R1,2 | 0.22
36.1 | 1.2 | Z36,1R1,2 | 0.25 | 36.1 | 1.2 | Z36,1R1,2 | 0.23 | 36.1 | 1.2 | Z36,1R1,2 | 0.22
36.2 | 1.2 | Z36,2R1,2 | 0.25 | 36.2 | 1.2 | Z36,2R1,2 | 0.23 | 36.2 | 1.2 | Z36,2R1,2 | 0.22
36.3 | 1.2 | Z36,3R1,2 | 0.25 | 36.3 | 1.2 | Z36,3R1,2 | 0.23 | 36.3 | 1.2 | Z36,3R1,2 | 0.22
36.4 | 1.2 | Z36,4R1,2 | 0.25 | 36.4 | 1.2 | Z36,4R1,2 | 0.23 | 36.4 | 1.2 | Z36,4R1,2 | 0.22
36.5 | 1.2 | Z36,5R1,2 | 0.25 | 36.5 | 1.2 | Z36,5R1,2 | 0.23 | 36.5 | 1.2 | Z36,5R1,2 | 0.22
36.6 | 1.2 | Z36,6R1,2 | 0.25 | 36.6 | 1.2 | Z36,6R1,2 | 0.23 | 36.6 | 1.2 | Z36,6R1,2 | 0.22
36.7 | 1.2 | Z36,7R1,2 | 0.25 | 36.7 | 1.2 | Z36,7R1,2 | 0.23 | 36.7 | 1.2 | Z36,7R1,2 | 0.22
36.8 | 1.2 | Z36,8R1,2 | 0.25 | 36.8 | 1.2 | Z36,8R1,2 | 0.23 | 36.8 | 1.2 | Z36,8R1,2 | 0.22
36.9 | 1.2 | Z36,9R1,2 | 0.25 | 36.9 | 1.2 | Z36,9R1,2 | 0.23 | 36.9 | 1.2 | Z36,9R1,2 | 0.22
37 | 1.2 | Z37,0R1,2 | 0.25 | 37 | 1.2 | Z37,0R1,2 | 0.23 | 37 | 1.2 | Z37,0R1,2 | 0.22
37.1 | 1.2 | Z37,1R1,2 | 0.25 | 37.1 | 1.2 | Z37,1R1,2 | 0.23 | 37.1 | 1.2 | Z37,1R1,2 | 0.22
37.2 | 1.2 | Z37,2R1,2 | 0.25 | 37.2 | 1.2 | Z37,2R1,2 | 0.23 | 37.2 | 1.2 | Z37,2R1,2 | 0.22
37.3 | 1.2 | Z37,3R1,2 | 0.25 | 37.3 | 1.2 | Z37,3R1,2 | 0.23 | 37.3 | 1.2 | Z37,3R1,2 | 0.22
37.4 | 1.2 | Z37,4R1,2 | 0.25 | 37.4 | 1.2 | Z37,4R1,2 | 0.23 | 37.4 | 1.2 | Z37,4R1,2 | 0.22
37.5 | 1.2 | Z37,5R1,2 | 0.25 | 37.5 | 1.2 | Z37,5R1,2 | 0.23 | 37.5 | 1.2 | Z37,5R1,2 | 0.22
37.6 | 1.2 | Z37,6R1,2 | 0.25 | 37.6 | 1.2 | Z37,6R1,2 | 0.23 | 37.6 | 1.2 | Z37,6R1,2 | 0.22
37.7 | 1.2 | Z37,7R1,2 | 0.25 | 37.7 | 1.2 | Z37,7R1,2 | 0.23 | 37.7 | 1.2 | Z37,7R1,2 | 0.22
37.8 | 1.2 | Z37,8R1,2 | 0.25 | 37.8 | 1.2 | Z37,8R1,2 | 0.23 | 37.8 | 1.2 | Z37,8R1,2 | 0.22
37.9 | 1.2 | Z37,9R1,2 | 0.25 | 37.9 | 1.2 | Z37,9R1,2 | 0.23 | 37.9 | 1.2 | Z37,9R1,2 | 0.22
38 | 1.2 | Z38,0R1,2 | 0.25 | 38 | 1.2 | Z38,0R1,2 | 0.23 | 38 | 1.2 | Z38,0R1,2 | 0.22
38.1 | 1.2 | Z38,1R1,2 | 0.25 | 38.1 | 1.2 | Z38,1R1,2 | 0.23 | 38.1 | 1.2 | Z38,1R1,2 | 0.22
38.2 | 1.2 | Z38,2R1,2 | 0.25 | 38.2 | 1.2 | Z38,2R1,2 | 0.23 | 38.2 | 1.2 | Z38,2R1,2 | 0.22
38.3 | 1.2 | Z38,3R1,2 | 0.25 | 38.3 | 1.2 | Z38,3R1,2 | 0.23 | 38.3 | 1.2 | Z38,3R1,2 | 0.22
38.4 | 1.2 | Z38,4R1,2 | 0.25 | 38.4 | 1.2 | Z38,4R1,2 | 0.23 | 38.4 | 1.2 | Z38,4R1,2 | 0.22
38.5 | 1.2 | Z38,5R1,2 | 0.25 | 38.5 | 1.2 | Z38,5R1,2 | 0.23 | 38.5 | 1.2 | Z38,5R1,2 | 0.22
38.6 | 1.2 | Z38,6R1,2 | 0.25 | 38.6 | 1.2 | Z38,6R1,2 | 0.23 | 38.6 | 1.2 | Z38,6R1,2 | 0.22
38.7 | 1.2 | Z38,7R1,2 | 0.25 | 38.7 | 1.2 | Z38,7R1,2 | 0.23 | 38.7 | 1.2 | Z38,7R1,2 | 0.22
38.8 | 1.2 | Z38,8R1,2 | 0.25 | 38.8 | 1.2 | Z38,8R1,2 | 0.23 | 38.8 | 1.2 | Z38,8R1,2 | 0.22
38.9 | 1.2 | Z38,9R1,2 | 0.25 | 38.9 | 1.2 | Z38,9R1,2 | 0.23 | 38.9 | 1.2 | Z38,9R1,2 | 0.22
39 | 1.2 | Z39,0R1,2 | 0.25 | 39 | 1.2 | Z39,0R1,2 | 0.23 | 39 | 1.2 | Z39,0R1,2 | 0.22
39.1 | 1.2 | Z39,1R1,2 | 0.25 | 39.1 | 1.2 | Z39,1R1,2 | 0.23 | 39.1 | 1.2 | Z39,1R1,2 | 0.22
39.2 | 1.2 | Z39,2R1,2 | 0.25 | 39.2 | 1.2 | Z39,2R1,2 | 0.23 | 39.2 | 1.2 | Z39,2R1,2 | 0.22
39.3 | 1.2 | Z39,3R1,2 | 0.25 | 39.3 | 1.2 | Z39,3R1,2 | 0.23 | 39.3 | 1.2 | Z39,3R1,2 | 0.22
39.4 | 1.2 | Z39,4R1,2 | 0.25 | 39.4 | 1.2 | Z39,4R1,2 | 0.23 | 39.4 | 1.2 | Z39,4R1,2 | 0.22
39.5 | 1.2 | Z39,5R1,2 | 0.25 | 39.5 | 1.2 | Z39,5R1,2 | 0.23 | 39.5 | 1.2 | Z39,5R1,2 | 0.22
39.6 | 1.2 | Z39,6R1,2 | 0.25 | 39.6 | 1.2 | Z39,6R1,2 | 0.23 | 39.6 | 1.2 | Z39,6R1,2 | 0.22
39.7 | 1.2 | Z39,7R1,2 | 0.25 | 39.7 | 1.2 | Z39,7R1,2 | 0.23 | 39.7 | 1.2 | Z39,7R1,2 | 0.22
39.8 | 1.2 | Z39,8R1,2 | 0.25 | 39.8 | 1.2 | Z39,8R1,2 | 0.23 | 39.8 | 1.2 | Z39,8R1,2 | 0.22
39.9 | 1.2 | Z39,9R1,2 | 0.25 | 39.9 | 1.2 | Z39,9R1,2 | 0.23 | 39.9 | 1.2 | Z39,9R1,2 | 0.22
40 | 1.2 | Z40,0R1,2 | 0.25 | 40 | 1.2 | Z40,0R1,2 | 0.23 | 40 | 1.2 | Z40,0R1,2 | 0.22
40.1 | 1.2 | Z40,1R1,2 | 0.25 | 40.1 | 1.2 | Z40,1R1,2 | 0.23 | 40.1 | 1.2 | Z40,1R1,2 | 0.22
40.2 | 1.2 | Z40,2R1,2 | 0.25 | 40.2 | 1.2 | Z40,2R1,2 | 0.23 | 40.2 | 1.2 | Z40,2R1,2 | 0.22
40.3 | 1.2 | Z40,3R1,2 | 0.25 | 40.3 | 1.2 | Z40,3R1,2 | 0.23 | 40.3 | 1.2 | Z40,3R1,2 | 0.22
40.4 | 1.2 | Z40,4R1,2 | 0.25 | 40.4 | 1.2 | Z40,4R1,2 | 0.23 | 40.4 | 1.2 | Z40,4R1,2 | 0.22
40.5 | 1.2 | Z40,5R1,2 | 0.25 | 40.5 | 1.2 | Z40,5R1,2 | 0.23 | 40.5 | 1.2 | Z40,5R1,2 | 0.22
40.6 | 1.2 | Z40,6R1,2 | 0.25 | 40.6 | 1.2 | Z40,6R1,2 | 0.23 | 40.6 | 1.2 | Z40,6R1,2 | 0.22
40.7 | 1.2 | Z40,7R1,2 | 0.25 | 40.7 | 1.2 | Z40,7R1,2 | 0.23 | 40.7 | 1.2 | Z40,7R1,2 | 0.22
40.8 | 1.2 | Z40,8R1,2 | 0.25 | 40.8 | 1.2 | Z40,8R1,2 | 0.23 | 40.8 | 1.2 | Z40,8R1,2 | 0.22
40.9 | 1.2 | Z40,9R1,2 | 0.25 | 40.9 | 1.2 | Z40,9R1,2 | 0.23 | 40.9 | 1.2 | Z40,9R1,2 | 0.22
41 | 1.2 | Z41,0R1,2 | 0.25 | 41 | 1.2 | Z41,0R1,2 | 0.23 | 41 | 1.2 | Z41,0R1,2 | 0.22
41.1 | 1.2 | Z41,1R1,2 | 0.25 | 41.1 | 1.2 | Z41,1R1,2 | 0.23 | 41.1 | 1.2 | Z41,1R1,2 | 0.22
41.2 | 1.2 | Z41,2R1,2 | 0.25 | 41.2 | 1.2 | Z41,2R1,2 | 0.23 | 41.2 | 1.2 | Z41,2R1,2 | 0.22
41.3 | 1.2 | Z41,3R1,2 | 0.25 | 41.3 | 1.2 | Z41,3R1,2 | 0.23 | 41.3 | 1.2 | Z41,3R1,2 | 0.22
41.4 | 1.2 | Z41,4R1,2 | 0.25 | 41.4 | 1.2 | Z41,4R1,2 | 0.23 | 41.4 | 1.2 | Z41,4R1,2 | 0.22
41.5 | 1.2 | Z41,5R1,2 | 0.25 | 41.5 | 1.2 | Z41,5R1,2 | 0.23 | 41.5 | 1.2 | Z41,5R1,2 | 0.22
41.6 | 1.2 | Z41,6R1,2 | 0.25 | 41.6 | 1.2 | Z41,6R1,2 | 0.23 | 41.6 | 1.2 | Z41,6R1,2 | 0.22
41.7 | 1.2 | Z41,7R1,2 | 0.25 | 41.7 | 1.2 | Z41,7R1,2 | 0.23 | 41.7 | 1.2 | Z41,7R1,2 | 0.22
41.8 | 1.2 | Z41,8R1,2 | 0.25 | 41.8 | 1.2 | Z41,8R1,2 | 0.23 | 41.8 | 1.2 | Z41,8R1,2 | 0.22
41.9 | 1.2 | Z41,9R1,2 | 0.25 | 41.9 | 1.2 | Z41,9R1,2 | 0.23 | 41.9 | 1.2 | Z41,9R1,2 | 0.22
42 | 1.2 | Z42,0R1,2 | 0.25 | 42 | 1.2 | Z42,0R1,2 | 0.23 | 42 | 1.2 | Z42,0R1,2 | 0.22
42.1 | 1.2 | Z42,1R1,2 | 0.25 | 42.1 | 1.2 | Z42,1R1,2 | 0.23 | 42.1 | 1.2 | Z42,1R1,2 | 0.22
42.2 | 1.2 | Z42,2R1,2 | 0.25 | 42.2 | 1.2 | Z42,2R1,2 | 0.23 | 42.2 | 1.2 | Z42,2R1,2 | 0.22
42.3 | 1.2 | Z42,3R1,2 | 0.25 | 42.3 | 1.2 | Z42,3R1,2 | 0.23 | 42.3 | 1.2 | Z42,3R1,2 | 0.22
42.4 | 1.2 | Z42,4R1,2 | 0.25 | 42.4 | 1.2 | Z42,4R1,2 | 0.23 | 42.4 | 1.2 | Z42,4R1,2 | 0.22
42.5 | 1.2 | Z42,5R1,2 | 0.25 | 42.5 | 1.2 | Z42,5R1,2 | 0.23 | 42.5 | 1.2 | Z42,5R1,2 | 0.22
42.6 | 1.2 | Z42,6R1,2 | 0.25 | 42.6 | 1.2 | Z42,6R1,2 | 0.23 | 42.6 | 1.2 | Z42,6R1,2 | 0.22
42.7 | 1.2 | Z42,7R1,2 | 0.25 | 42.7 | 1.2 | Z42,7R1,2 | 0.23 | 42.7 | 1.2 | Z42,7R1,2 | 0.22
42.8 | 1.2 | Z42,8R1,2 | 0.25 | 42.8 | 1.2 | Z42,8R1,2 | 0.23 | 42.8 | 1.2 | Z42,8R1,2 | 0.22
42.9 | 1.2 | Z42,9R1,2 | 0.25 | 42.9 | 1.2 | Z42,9R1,2 | 0.23 | 42.9 | 1.2 | Z42,9R1,2 | 0.22
43 | 1.2 | Z43,0R1,2 | 0.25 | 43 | 1.2 | Z43,0R1,2 | 0.23 | 43 | 1.2 | Z43,0R1,2 | 0.22
43.1 | 1.2 | Z43,1R1,2 | 0.25 | 43.1 | 1.2 | Z43,1R1,2 | 0.23 | 43.1 | 1.2 | Z43,1R1,2 | 0.22
43.2 | 1.2 | Z43,2R1,2 | 0.25 | 43.2 | 1.2 | Z43,2R1,2 | 0.23 | 43.2 | 1.2 | Z43,2R1,2 | 0.22
43.3 | 1.2 | Z43,3R1,2 | 0.25 | 43.3 | 1.2 | Z43,3R1,2 | 0.23 | 43.3 | 1.2 | Z43,3R1,2 | 0.22
43.4 | 1.2 | Z43,4R1,2 | 0.25 | 43.4 | 1.2 | Z43,4R1,2 | 0.23 | 43.4 | 1.2 | Z43,4R1,2 | 0.22
43.5 | 1.2 | Z43,5R1,2 | 0.25 | 43.5 | 1.2 | Z43,5R1,2 | 0.23 | 43.5 | 1.2 | Z43,5R1,2 | 0.22
43.6 | 1.2 | Z43,6R1,2 | 0.25 | 43.6 | 1.2 | Z43,6R1,2 | 0.23 | 43.6 | 1.2 | Z43,6R1,2 | 0.22
43.7 | 1.2 | Z43,7R1,2 | 0.25 | 43.7 | 1.2 | Z43,7R1,2 | 0.23 | 43.7 | 1.2 | Z43,7R1,2 | 0.22
43.8 | 1.2 | Z43,8R1,2 | 0.25 | 43.8 | 1.2 | Z43,8R1,2 | 0.23 | 43.8 | 1.2 | Z43,8R1,2 | 0.22
43.9 | 1.2 | Z43,9R1,2 | 0.25 | 43.9 | 1.2 | Z43,9R1,2 | 0.23 | 43.9 | 1.2 | Z43,9R1,2 | 0.22
44 | 1.2 | Z44,0R1,2 | 0.25 | 44 | 1.2 | Z44,0R1,2 | 0.23 | 44 | 1.2 | Z44,0R1,2 | 0.22
44.1 | 1.2 | Z44,1R1,2 | 0.25 | 44.1 | 1.2 | Z44,1R1,2 | 0.23 | 44.1 | 1.2 | Z44,1R1,2 | 0.22
44.2 | 1.2 | Z44,2R1,2 | 0.25 | 44.2 | 1.2 | Z44,2R1,2 | 0.23 | 44.2 | 1.2 | Z44,2R1,2 | 0.22
44.3 | 1.2 | Z44,3R1,2 | 0.25 | 44.3 | 1.2 | Z44,3R1,2 | 0.23 | 44.3 | 1.2 | Z44,3R1,2 | 0.22
44.4 | 1.2 | Z44,4R1,2 | 0.25 | 44.4 | 1.2 | Z44,4R1,2 | 0.23 | 44.4 | 1.2 | Z44,4R1,2 | 0.22
44.5 | 1.2 | Z44,5R1,2 | 0.25 | 44.5 | 1.2 | Z44,5R1,2 | 0.23 | 44.5 | 1.2 | Z44,5R1,2 | 0.22
44.6 | 1.2 | Z44,6R1,2 | 0.25 | 44.6 | 1.2 | Z44,6R1,2 | 0.23 | 44.6 | 1.2 | Z44,6R1,2 | 0.22
44.7 | 1.2 | Z44,7R1,2 | 0.25 | 44.7 | 1.2 | Z44,7R1,2 | 0.23 | 44.7 | 1.2 | Z44,7R1,2 | 0.22
44.8 | 1.2 | Z44,8R1,2 | 0.25 | 44.8 | 1.2 | Z44,8R1,2 | 0.23 | 44.8 | 1.2 | Z44,8R1,2 | 0.22
44.9 | 1.2 | Z44,9R1,2 | 0.25 | 44.9 | 1.2 | Z44,9R1,2 | 0.23 | 44.9 | 1.2 | Z44,9R1,2 | 0.22
45 | 1.2 | Z45,0R1,2 | 0.25 | 45 | 1.2 | Z45,0R1,2 | 0.23 | 45 | 1.2 | Z45,0R1,2 | 0.22
45.1 | 1.2 | Z45,1R1,2 | 0.25 | 45.1 | 1.2 | Z45,1R1,2 | 0.23 | 45.1 | 1.2 | Z45,1R1,2 | 0.22
45.2 | 1.2 | Z45,2R1,2 | 0.25 | 45.2 | 1.2 | Z45,2R1,2 | 0.23 | 45.2 | 1.2 | Z45,2R1,2 | 0.22
45.3 | 1.2 | Z45,3R1,2 | 0.25 | 45.3 | 1.2 | Z45,3R1,2 | 0.23 | 45.3 | 1.2 | Z45,3R1,2 | 0.22
45.4 | 1.2 | Z45,4R1,2 | 0.25 | 45.4 | 1.2 | Z45,4R1,2 | 0.23 | 45.4 | 1.2 | Z45,4R1,2 | 0.22
45.5 | 1.2 | Z45,5R1,2 | 0.25 | 45.5 | 1.2 | Z45,5R1,2 | 0.23 | 45.5 | 1.2 | Z45,5R1,2 | 0.22
45.6 | 1.2 | Z45,6R1,2 | 0.25 | 45.6 | 1.2 | Z45,6R1,2 | 0.23 | 45.6 | 1.2 | Z45,6R1,2 | 0.22
45.7 | 1.2 | Z45,7R1,2 | 0.25 | 45.7 | 1.2 | Z45,7R1,2 | 0.23 | 45.7 | 1.2 | Z45,7R1,2 | 0.22
45.8 | 1.2 | Z45,8R1,2 | 0.25 | 45.8 | 1.2 | Z45,8R1,2 | 0.23 | 45.8 | 1.2 | Z45,8R1,2 | 0.22
45.9 | 1.2 | Z45,9R1,2 | 0.25 | 45.9 | 1.2 | Z45,9R1,2 | 0.23 | 45.9 | 1.2 | Z45,9R1,2 | 0.22
46 | 1.2 | Z46,0R1,2 | 0.25 | 46 | 1.2 | Z46,0R1,2 | 0.23 | 46 | 1.2 | Z46,0R1,2 | 0.22
46.1 | 1.2 | Z46,1R1,2 | 0.25 | 46.1 | 1.2 | Z46,1R1,2 | 0.23 | 46.1 | 1.2 | Z46,1R1,2 | 0.22
46.2 | 1.2 | Z46,2R1,2 | 0.25 | 46.2 | 1.2 | Z46,2R1,2 | 0.23 | 46.2 | 1.2 | Z46,2R1,2 | 0.22
46.3 | 1.2 | Z46,3R1,2 | 0.25 | 46.3 | 1.2 | Z46,3R1,2 | 0.23 | 46.3 | 1.2 | Z46,3R1,2 | 0.22
46.4 | 1.2 | Z46,4R1,2 | 0.25 | 46.4 | 1.2 | Z46,4R1,2 | 0.23 | 46.4 | 1.2 | Z46,4R1,2 | 0.22
46.5 | 1.2 | Z46,5R1,2 | 0.25 | 46.5 | 1.2 | Z46,5R1,2 | 0.23 | 46.5 | 1.2 | Z46,5R1,2 | 0.22
46.6 | 1.2 | Z46,6R1,2 | 0.25 | 46.6 | 1.2 | Z46,6R1,2 | 0.23 | 46.6 | 1.2 | Z46,6R1,2 | 0.22
46.7 | 1.2 | Z46,7R1,2 | 0.25 | 46.7 | 1.2 | Z46,7R1,2 | 0.23 | 46.7 | 1.2 | Z46,7R1,2 | 0.22
46.8 | 1.2 | Z46,8R1,2 | 0.25 | 46.8 | 1.2 | Z46,8R1,2 | 0.23 | 46.8 | 1.2 | Z46,8R1,2 | 0.22
46.9 | 1.2 | Z46,9R1,2 | 0.25 | 46.9 | 1.2 | Z46,9R1,2 | 0.23 | 46.9 | 1.2 | Z46,9R1,2 | 0.22
47 | 1.2 | Z47,0R1,2 | 0.25 | 47 | 1.2 | Z47,0R1,2 | 0.23 | 47 | 1.2 | Z47,0R1,2 | 0.22
47.1 | 1.2 | Z47,1R1,2 | 0.25 | 47.1 | 1.2 | Z47,1R1,2 | 0.23 | 47.1 | 1.2 | Z47,1R1,2 | 0.22
47.2 | 1.2 | Z47,2R1,2 | 0.25 | 47.2 | 1.2 | Z47,2R1,2 | 0.23 | 47.2 | 1.2 | Z47,2R1,2 | 0.22
47.3 | 1.2 | Z47,3R1,2 | 0.25 | 47.3 | 1.2 | Z47,3R1,2 | 0.23 | 47.3 | 1.2 | Z47,3R1,2 | 0.22
47.4 | 1.2 | Z47,4R1,2 | 0.25 | 47.4 | 1.2 | Z47,4R1,2 | 0.23 | 47.4 | 1.2 | Z47,4R1,2 | 0.22
47.5 | 1.2 | Z47,5R1,2 | 0.25 | 47.5 | 1.2 | Z47,5R1,2 | 0.23 | 47.5 | 1.2 | Z47,5R1,2 | 0.22
47.6 | 1.2 | Z47,6R1,2 | 0.25 | 47.6 | 1.2 | Z47,6R1,2 | 0.23 | 47.6 | 1.2 | Z47,6R1,2 | 0.22
47.7 | 1.2 | Z47,7R1,2 | 0.25 | 47.7 | 1.2 | Z47,7R1,2 | 0.23 | 47.7 | 1.2 | Z47,7R1,2 | 0.22
47.8 | 1.2 | Z47,8R1,2 | 0.25 | 47.8 | 1.2 | Z47,8R1,2 | 0.23 | 47.8 | 1.2 | Z47,8R1,2 | 0.22
47.9 | 1.2 | Z47,9R1,2 | 0.25 | 47.9 | 1.2 | Z47,9R1,2 | 0.23 | 47.9 | 1.2 | Z47,9R1,2 | 0.22
48 | 1.2 | Z48,0R1,2 | 0.25 | 48 | 1.2 | Z48,0R1,2 | 0.23 | 48 | 1.2 | Z48,0R1,2 | 0.22
48.1 | 1.2 | Z48,1R1,2 | 0.25 | 48.1 | 1.2 | Z48,1R1,2 | 0.23 | 48.1 | 1.2 | Z48,1R1,2 | 0.22
48.2 | 1.2 | Z48,2R1,2 | 0.25 | 48.2 | 1.2 | Z48,2R1,2 | 0.23 | 48.2 | 1.2 | Z48,2R1,2 | 0.22
48.3 | 1.2 | Z48,3R1,2 | 0.25 | 48.3 | 1.2 | Z48,3R1,2 | 0.23 | 48.3 | 1.2 | Z48,3R1,2 | 0.22
48.4 | 1.2 | Z48,4R1,2 | 0.25 | 48.4 | 1.2 | Z48,4R1,2 | 0.23 | 48.4 | 1.2 | Z48,4R1,2 | 0.22
48.5 | 1.2 | Z48,5R1,2 | 0.25 | 48.5 | 1.2 | Z48,5R1,2 | 0.23 | 48.5 | 1.2 | Z48,5R1,2 | 0.22
48.6 | 1.2 | Z48,6R1,2 | 0.25 | 48.6 | 1.2 | Z48,6R1,2 | 0.23 | 48.6 | 1.2 | Z48,6R1,2 | 0.22
48.7 | 1.2 | Z48,7R1,2 | 0.25 | 48.7 | 1.2 | Z48,7R1,2 | 0.23 | 48.7 | 1.2 | Z48,7R1,2 | 0.22
48.8 | 1.2 | Z48,8R1,2 | 0.25 | 48.8 | 1.2 | Z48,8R1,2 | 0.23 | 48.8 | 1.2 | Z48,8R1,2 | 0.22
48.9 | 1.2 | Z48,9R1,2 | 0.25 | 48.9 | 1.2 | Z48,9R1,2 | 0.23 | 48.9 | 1.2 | Z48,9R1,2 | 0.22
49 | 1.2 | Z49,0R1,2 | 0.25 | 49 | 1.2 | Z49,0R1,2 | 0.23 | 49 | 1.2 | Z49,0R1,2 | 0.22
49.1 | 1.2 | Z49,1R1,2 | 0.25 | 49.1 | 1.2 | Z49,1R1,2 | 0.23 | 49.1 | 1.2 | Z49,1R1,2 | 0.22
49.2 | 1.2 | Z49,2R1,2 | 0.25 | 49.2 | 1.2 | Z49,2R1,2 | 0.23 | 49.2 | 1.2 | Z49,2R1,2 | 0.22
49.3 | 1.2 | Z49,3R1,2 | 0.25 | 49.3 | 1.2 | Z49,3R1,2 | 0.23 | 49.3 | 1.2 | Z49,3R1,2 | 0.22
49.4 | 1.2 | Z49,4R1,2 | 0.25 | 49.4 | 1.2 | Z49,4R1,2 | 0.23 | 49.4 | 1.2 | Z49,4R1,2 | 0.22
49.5 | 1.2 | Z49,5R1,2 | 0.25 | 49.5 | 1.2 | Z49,5R1,2 | 0.23 | 49.5 | 1.2 | Z49,5R1,2 | 0.22
49.6 | 1.2 | Z49,6R1,2 | 0.25 | 49.6 | 1.2 | Z49,6R1,2 | 0.23 | 49.6 | 1.2 | Z49,6R1,2 | 0.22
49.7 | 1.2 | Z49,7R1,2 | 0.25 | 49.7 | 1.2 | Z49,7R1,2 | 0.23 | 49.7 | 1.2 | Z49,7R1,2 | 0.22
49.8 | 1.2 | Z49,8R1,2 | 0.25 | 49.8 | 1.2 | Z49,8R1,2 | 0.23 | 49.8 | 1.2 | Z49,8R1,2 | 0.22
49.9 | 1.2 | Z49,9R1,2 | 0.25 | 49.9 | 1.2 | Z49,9R1,2 | 0.23 | 49.9 | 1.2 | Z49,9R1,2 | 0.22
50 | 1.2 | Z50,0R1,2 | 0.25 | 50 | 1.2 | Z50,0R1,2 | 0.23 | 50 | 1.2 | Z50,0R1,2 | 0.22
50.1 | 1.2 | Z50,1R1,2 | 0.25 | 50.1 | 1.2 | Z50,1R1,2 | 0.23 | 50.1 | 1.2 | Z50,1R1,2 | 0.22
50.2 | 1.2 | Z50,2R1,2 | 0.25 | 50.2 | 1.2 | Z50,2R1,2 | 0.23 | 50.2 | 1.2 | Z50,2R1,2 | 0.22
50.3 | 1.2 | Z50,3R1,2 | 0.25 | 50.3 | 1.2 | Z50,3R1,2 | 0.23 | 50.3 | 1.2 | Z50,3R1,2 | 0.22
50.4 | 1.2 | Z50,4R1,2 | 0.25 | 50.4 | 1.2 | Z50,4R1,2 | 0.23 | 50.4 | 1.2 | Z50,4R1,2 | 0.22
50.5 | 1.2 | Z50,5R1,2 | 0.25 | 50.5 | 1.2 | Z50,5R1,2 | 0.23 | 50.5 | 1.2 | Z50,5R1,2 | 0.22
50.6 | 1.2 | Z50,6R1,2 | 0.25 | 50.6 | 1.2 | Z50,6R1,2 | 0.23 | 50.6 | 1.2 | Z50,6R1,2 | 0.22
50.7 | 1.2 | Z50,7R1,2 | 0.25 | 50.7 | 1.2 | Z50,7R1,2 | 0.23 | 50.7 | 1.2 | Z50,7R1,2 | 0.22
50.8 | 1.2 | Z50,8R1,2 | 0.25 | 50.8 | 1.2 | Z50,8R1,2 | 0.23 | 50.8 | 1.2 | Z50,8R1,2 | 0.22
50.9 | 1.2 | Z50,9R1,2 | 0.25 | 50.9 | 1.2 | Z50,9R1,2 | 0.23 | 50.9 | 1.2 | Z50,9R1,2 | 0.22
51 | 1.2 | Z51,0R1,2 | 0.25 | 51 | 1.2 | Z51,0R1,2 | 0.23 | 51 | 1.2 | Z51,0R1,2 | 0.22
51.1 | 1.2 | Z51,1R1,2 | 0.25 | 51.1 | 1.2 | Z51,1R1,2 | 0.23 | 51.1 | 1.2 | Z51,1R1,2 | 0.22
51.2 | 1.2 | Z51,2R1,2 | 0.25 | 51.2 | 1.2 | Z51,2R1,2 | 0.23 | 51.2 | 1.2 | Z51,2R1,2 | 0.22
51.3 | 1.2 | Z51,3R1,2 | 0.25 | 51.3 | 1.2 | Z51,3R1,2 | 0.23 | 51.3 | 1.2 | Z51,3R1,2 | 0.22
51.4 | 1.2 | Z51,4R1,2 | 0.25 | 51.4 | 1.2 | Z51,4R1,2 | 0.23 | 51.4 | 1.2 | Z51,4R1,2 | 0.22
51.5 | 1.2 | Z51,5R1,2 | 0.25 | 51.5 | 1.2 | Z51,5R1,2 | 0.23 | 51.5 | 1.2 | Z51,5R1,2 | 0.22
51.6 | 1.2 | Z51,6R1,2 | 0.25 | 51.6 | 1.2 | Z51,6R1,2 | 0.23 | 51.6 | 1.2 | Z51,6R1,2 | 0.22
51.7 | 1.2 | Z51,7R1,2 | 0.25 | 51.7 | 1.2 | Z51,7R1,2 | 0.23 | 51.7 | 1.2 | Z51,7R1,2 | 0.22
51.8 | 1.2 | Z51,8R1,2 | 0.25 | 51.8 | 1.2 | Z51,8R1,2 | 0.23 | 51.8 | 1.2 | Z51,8R1,2 | 0.22
51.9 | 1.2 | Z51,9R1,2 | 0.25 | 51.9 | 1.2 | Z51,9R1,2 | 0.23 | 51.9 | 1.2 | Z51,9R1,2 | 0.22
52 | 1.2 | Z52,0R1,2 | 0.25 | 52 | 1.2 | Z52,0R1,2 | 0.23 | 52 | 1.2 | Z52,0R1,2 | 0.22
52.1 | 1.2 | Z52,1R1,2 | 0.25 | 52.1 | 1.2 | Z52,1R1,2 | 0.23 | 52.1 | 1.2 | Z52,1R1,2 | 0.22
52.2 | 1.2 | Z52,2R1,2 | 0.25 | 52.2 | 1.2 | Z52,2R1,2 | 0.23 | 52.2 | 1.2 | Z52,2R1,2 | 0.22
52.3 | 1.2 | Z52,3R1,2 | 0.25 | 52.3 | 1.2 | Z52,3R1,2 | 0.23 | 52.3 | 1.2 | Z52,3R1,2 | 0.22
52.4 | 1.2 | Z52,4R1,2 | 0.25 | 52.4 | 1.2 | Z52,4R1,2 | 0.23 | 52.4 | 1.2 | Z52,4R1,2 | 0.22
52.5 | 1.2 | Z52,5R1,2 | 0.25 | 52.5 | 1.2 | Z52,5R1,2 | 0.23 | 52.5 | 1.2 | Z52,5R1,2 | 0.22
52.6 | 1.2 | Z52,6R1,2 | 0.25 | 52.6 | 1.2 | Z52,6R1,2 | 0.23 | 52.6 | 1.2 | Z52,6R1,2 | 0.22
52.7 | 1.2 | Z52,7R1,2 | 0.25 | 52.7 | 1.2 | Z52,7R1,2 | 0.23 | 52.7 | 1.2 | Z52,7R1,2 | 0.22
52.8 | 1.2 | Z52,8R1,2 | 0.25 | 52.8 | 1.2 | Z52,8R1,2 | 0.23 | 52.8 | 1.2 | Z52,8R1,2 | 0.22
52.9 | 1.2 | Z52,9R1,2 | 0.25 | 52.9 | 1.2 | Z52,9R1,2 | 0.23 | 52.9 | 1.2 | Z52,9R1,2 | 0.22
53 | 1.2 | Z53,0R1,2 | 0.25 | 53 | 1.2 | Z53,0R1,2 | 0.23 | 53 | 1.2 | Z53,0R1,2 | 0.22
53.1 | 1.2 | Z53,1R1,2 | 0.25 | 53.1 | 1.2 | Z53,1R1,2 | 0.23 | 53.1 | 1.2 | Z53,1R1,2 | 0.22
53.2 | 1.2 | Z53,2R1,2 | 0.25 | 53.2 | 1.2 | Z53,2R1,2 | 0.23 | 53.2 | 1.2 | Z53,2R1,2 | 0.22
53.3 | 1.2 | Z53,3R1,2 | 0.25 | 53.3 | 1.2 | Z53,3R1,2 | 0.23 | 53.3 | 1.2 | Z53,3R1,2 | 0.22
53.4 | 1.2 | Z53,4R1,2 | 0.25 | 53.4 | 1.2 | Z53,4R1,2 | 0.23 | 53.4 | 1.2 | Z53,4R1,2 | 0.22
53.5 | 1.2 | Z53,5R1,2 | 0.25 | 53.5 | 1.2 | Z53,5R1,2 | 0.23 | 53.5 | 1.2 | Z53,5R1,2 | 0.22
53.6 | 1.2 | Z53,6R1,2 | 0.25 | 53.6 | 1.2 | Z53,6R1,2 | 0.23 | 53.6 | 1.2 | Z53,6R1,2 | 0.22
53.7 | 1.2 | Z53,7R1,2 | 0.25 | 53.7 | 1.2 | Z53,7R1,2 | 0.23 | 53.7 | 1.2 | Z53,7R1,2 | 0.22
53.8 | 1.2 | Z53,8R1,2 | 0.25 | 53.8 | 1.2 | Z53,8R1,2 | 0.23 | 53.8 | 1.2 | Z53,8R1,2 | 0.22
53.9 | 1.2 | Z53,9R1,2 | 0.25 | 53.9 | 1.2 | Z53,9R1,2 | 0.23 | 53.9 | 1.2 | Z53,9R1,2 | 0.22
54 | 1.2 | Z54,0R1,2 | 0.25 | 54 | 1.2 | Z54,0R1,2 | 0.23 | 54 | 1.2 | Z54,0R1,2 | 0.22
54.1 | 1.2 | Z54,1R1,2 | 0.25 | 54.1 | 1.2 | Z54,1R1,2 | 0.23 | 54.1 | 1.2 | Z54,1R1,2 | 0.22
54.2 | 1.2 | Z54,2R1,2 | 0.25 | 54.2 | 1.2 | Z54,2R1,2 | 0.23 | 54.2 | 1.2 | Z54,2R1,2 | 0.22
54.3 | 1.2 | Z54,3R1,2 | 0.25 | 54.3 | 1.2 | Z54,3R1,2 | 0.23 | 54.3 | 1.2 | Z54,3R1,2 | 0.22
54.4 | 1.2 | Z54,4R1,2 | 0.25 | 54.4 | 1.2 | Z54,4R1,2 | 0.23 | 54.4 | 1.2 | Z54,4R1,2 | 0.22
54.5 | 1.2 | Z54,5R1,2 | 0.25 | 54.5 | 1.2 | Z54,5R1,2 | 0.23 | 54.5 | 1.2 | Z54,5R1,2 | 0.22
54.6 | 1.2 | Z54,6R1,2 | 0.25 | 54.6 | 1.2 | Z54,6R1,2 | 0.23 | 54.6 | 1.2 | Z54,6R1,2 | 0.22
54.7 | 1.2 | Z54,7R1,2 | 0.25 | 54.7 | 1.2 | Z54,7R1,2 | 0.23 | 54.7 | 1.2 | Z54,7R1,2 | 0.22
54.8 | 1.2 | Z54,8R1,2 | 0.25 | 54.8 | 1.2 | Z54,8R1,2 | 0.23 | 54.8 | 1.2 | Z54,8R1,2 | 0.22
54.9 | 1.2 | Z54,9R1,2 | 0.25 | 54.9 | 1.2 | Z54,9R1,2 | 0.23 | 54.9 | 1.2 | Z54,9R1,2 | 0.22
55 | 1.2 | Z55,0R1,2 | 0.25 | 55 | 1.2 | Z55,0R1,2 | 0.23 | 55 | 1.2 | Z55,0R1,2 | 0.22
55.1 | 1.2 | Z55,1R1,2 | 0.25 | 55.1 | 1.2 | Z55,1R1,2 | 0.23 | 55.1 | 1.2 | Z55,1R1,2 | 0.22
55.2 | 1.2 | Z55,2R1,2 | 0.25 | 55.2 | 1.2 | Z55,2R1,2 | 0.23 | 55.2 | 1.2 | Z55,2R1,2 | 0.22
55.3 | 1.2 | Z55,3R1,2 | 0.25 | 55.3 | 1.2 | Z55,3R1,2 | 0.23 | 55.3 | 1.2 | Z55,3R1,2 | 0.22
55.4 | 1.2 | Z55,4R1,2 | 0.25 | 55.4 | 1.2 | Z55,4R1,2 | 0.23 | 55.4 | 1.2 | Z55,4R1,2 | 0.22
55.5 | 1.2 | Z55,5R1,2 | 0.25 | 55.5 | 1.2 | Z55,5R1,2 | 0.23 | 55.5 | 1.2 | Z55,5R1,2 | 0.22
55.6 | 1.2 | Z55,6R1,2 | 0.25 | 55.6 | 1.2 | Z55,6R1,2 | 0.23 | 55.6 | 1.2 | Z55,6R1,2 | 0.22
55.7 | 1.2 | Z55,7R1,2 | 0.25 | 55.7 | 1.2 | Z55,7R1,2 | 0.23 | 55.7 | 1.2 | Z55,7R1,2 | 0.22
55.8 | 1.2 | Z55,8R1,2 | 0.25 | 55.8 | 1.2 | Z55,8R1,2 | 0.23 | 55.8 | 1.2 | Z55,8R1,2 | 0.22
55.9 | 1.2 | Z55,9R1,2 | 0.25 | 55.9 | 1.2 | Z55,9R1,2 | 0.23 | 55.9 | 1.2 | Z55,9R1,2 | 0.22
56 | 1.2 | Z56,0R1,2 | 0.25 | 56 | 1.2 | Z56,0R1,2 | 0.23 | 56 | 1.2 | Z56,0R1,2 | 0.22
56.1 | 1.2 | Z56,1R1,2 | 0.25 | 56.1 | 1.2 | Z56,1R1,2 | 0.23 | 56.1 | 1.2 | Z56,1R1,2 | 0.22
56.2 | 1.2 | Z56,2R1,2 | 0.25 | 56.2 | 1.2 | Z56,2R1,2 | 0.23 | 56.2 | 1.2 | Z56,2R1,2 | 0.22
56.3 | 1.2 | Z56,3R1,2 | 0.25 | 56.3 | 1.2 | Z56,3R1,2 | 0.23 | 56.3 | 1.2 | Z56,3R1,2 | 0.22
56.4 | 1.2 | Z56,4R1,2 | 0.25 | 56.4 | 1.2 | Z56,4R1,2 | 0.23 | 56.4 | 1.2 | Z56,4R1,2 | 0.22
56.5 | 1.2 | Z56,5R1,2 | 0.25 | 56.5 | 1.2 | Z56,5R1,2 | 0.23 | 56.5 | 1.2 | Z56,5R1,2 | 0.22
56.6 | 1.2 | Z56,6R1,2 | 0.25 | 56.6 | 1.2 | Z56,6R1,2 | 0.23 | 56.6 | 1.2 | Z56,6R1,2 | 0.22
56.7 | 1.2 | Z56,7R1,2 | 0.25 | 56.7 | 1.2 | Z56,7R1,2 | 0.23 | 56.7 | 1.2 | Z56,7R1,2 | 0.22
56.8 | 1.2 | Z56,8R1,2 | 0.25 | 56.8 | 1.2 | Z56,8R1,2 | 0.23 | 56.8 | 1.2 | Z56,8R1,2 | 0.22
56.9 | 1.2 | Z56,9R1,2 | 0.25 | 56.9 | 1.2 | Z56,9R1,2 | 0.23 | 56.9 | 1.2 | Z56,9R1,2 | 0.22
57 | 1.2 | Z57,0R1,2 | 0.25 | 57 | 1.2 | Z57,0R1,2 | 0.23 | 57 | 1.2 | Z57,0R1,2 | 0.22
57.1 | 1.2 | Z57,1R1,2 | 0.25 | 57.1 | 1.2 | Z57,1R1,2 | 0.23 | 57.1 | 1.2 | Z57,1R1,2 | 0.22
57.2 | 1.2 | Z57,2R1,2 | 0.25 | 57.2 | 1.2 | Z57,2R1,2 | 0.23 | 57.2 | 1.2 | Z57,2R1,2 | 0.22
57.3 | 1.2 | Z57,3R1,2 | 0.25 | 57.3 | 1.2 | Z57,3R1,2 | 0.23 | 57.3 | 1.2 | Z57,3R1,2 | 0.22
57.4 | 1.2 | Z57,4R1,2 | 0.25 | 57.4 | 1.2 | Z57,4R1,2 | 0.23 | 57.4 | 1.2 | Z57,4R1,2 | 0.22
57.5 | 1.2 | Z57,5R1,2 | 0.25 | 57.5 | 1.2 | Z57,5R1,2 | 0.23 | 57.5 | 1.2 | Z57,5R1,2 | 0.22
57.6 | 1.2 | Z57,6R1,2 | 0.25 | 57.6 | 1.2 | Z57,6R1,2 | 0.23 | 57.6 | 1.2 | Z57,6R1,2 | 0.22
57.7 | 1.2 | Z57,7R1,2 | 0.25 | 57.7 | 1.2 | Z57,7R1,2 | 0.23 | 57.7 | 1.2 | Z57,7R1,2 | 0.22
57.8 | 1.2 | Z57,8R1,2 | 0.25 | 57.8 | 1.2 | Z57,8R1,2 | 0.23 | 57.8 | 1.2 | Z57,8R1,2 | 0.22
57.9 | 1.2 | Z57,9R1,2 | 0.25 | 57.9 | 1.2 | Z57,9R1,2 | 0.23 | 57.9 | 1.2 | Z57,9R1,2 | 0.22
58 | 1.2 | Z58,0R1,2 | 0.25 | 58 | 1.2 | Z58,0R1,2 | 0.23 | 58 | 1.2 | Z58,0R1,2 | 0.22
58.1 | 1.2 | Z58,1R1,2 | 0.25 | 58.1 | 1.2 | Z58,1R1,2 | 0.23 | 58.1 | 1.2 | Z58,1R1,2 | 0.22
58.2 | 1.2 | Z58,2R1,2 | 0.25 | 58.2 | 1.2 | Z58,2R1,2 | 0.23 | 58.2 | 1.2 | Z58,2R1,2 | 0.22
58.3 | 1.2 | Z58,3R1,2 | 0.25 | 58.3 | 1.2 | Z58,3R1,2 | 0.23 | 58.3 | 1.2 | Z58,3R1,2 | 0.22
58.4 | 1.2 | Z58,4R1,2 | 0.25 | 58.4 | 1.2 | Z58,4R1,2 | 0.23 | 58.4 | 1.2 | Z58,4R1,2 | 0.22
58.5 | 1.2 | Z58,5R1,2 | 0.25 | 58.5 | 1.2 | Z58,5R1,2 | 0.23 | 58.5 | 1.2 | Z58,5R1,2 | 0.22
58.6 | 1.2 | Z58,6R1,2 | 0.25 | 58.6 | 1.2 | Z58,6R1,2 | 0.23 | 58.6 | 1.2 | Z58,6R1,2 | 0.22
58.7 | 1.2 | Z58,7R1,2 | 0.25 | 58.7 | 1.2 | Z58,7R1,2 | 0.23 | 58.7 | 1.2 | Z58,7R1,2 | 0.22
58.8 | 1.2 | Z58,8R1,2 | 0.25 | 58.8 | 1.2 | Z58,8R1,2 | 0.23 | 58.8 | 1.2 | Z58,8R1,2 | 0.22
58.9 | 1.2 | Z58,9R1,2 | 0.25 | 58.9 | 1.2 | Z58,9R1,2 | 0.23 | 58.9 | 1.2 | Z58,9R1,2 | 0.22
59 | 1.2 | Z59,0R1,2 | 0.25 | 59 | 1.2 | Z59,0R1,2 | 0.23 | 59 | 1.2 | Z59,0R1,2 | 0.22
59.1 | 1.2 | Z59,1R1,2 | 0.25 | 59.1 | 1.2 | Z59,1R1,2 | 0.23 | 59.1 | 1.2 | Z59,1R1,2 | 0.22
59.2 | 1.2 | Z59,2R1,2 | 0.25 | 59.2 | 1.2 | Z59,2R1,2 | 0.23 | 59.2 | 1.2 | Z59,2R1,2 | 0.22
59.3 | 1.2 | Z59,3R1,2 | 0.25 | 59.3 | 1.2 | Z59,3R1,2 | 0.23 | 59.3 | 1.2 | Z59,3R1,2 | 0.22
59.4 | 1.2 | Z59,4R1,2 | 0.25 | 59.4 | 1.2 | Z59,4R1,2 | 0.23 | 59.4 | 1.2 | Z59,4R1,2 | 0.22
59.5 | 1.2 | Z59,5R1,2 | 0.25 | 59.5 | 1.2 | Z59,5R1,2 | 0.23 | 59.5 | 1.2 | Z59,5R1,2 | 0.22
59.6 | 1.2 | Z59,6R1,2 | 0.25 | 59.6 | 1.2 | Z59,6R1,2 | 0.23 | 59.6 | 1.2 | Z59,6R1,2 | 0.22
59.7 | 1.2 | Z59,7R1,2 | 0.25 | 59.7 | 1.2 | Z59,7R1,2 | 0.23 | 59.7 | 1.2 | Z59,7R1,2 | 0.22
59.8 | 1.2 | Z59,8R1,2 | 0.25 | 59.8 | 1.2 | Z59,8R1,2 | 0.23 | 59.8 | 1.2 | Z59,8R1,2 | 0.22
59.9 | 1.2 | Z59,9R1,2 | 0.25 | 59.9 | 1.2 | Z59,9R1,2 | 0.23 | 59.9 | 1.2 | Z59,9R1,2 | 0.22
60 | 1.2 | Z60,0R1,2 | 0.25 | 60 | 1.2 | Z60,0R1,2 | 0.23 | 60 | 1.2 | Z60,0R1,2 | 0.22
60.1 | 1.2 | Z60,1R1,2 | 0.25 | 60.1 | 1.2 | Z60,1R1,2 | 0.23 | 60.1 | 1.2 | Z60,1R1,2 | 0.22
60.2 | 1.2 | Z60,2R1,2 | 0.25 | 60.2 | 1.2 | Z60,2R1,2 | 0.23 | 60.2 | 1.2 | Z60,2R1,2 | 0.22
60.3 | 1.2 | Z60,3R1,2 | 0.25 | 60.3 | 1.2 | Z60,3R1,2 | 0.23 | 60.3 | 1.2 | Z60,3R1,2 | 0.22
60.4 | 1.2 | Z60,4R1,2 | 0.25 | 60.4 | 1.2 | Z60,4R1,2 | 0.23 | 60.4 | 1.2 | Z60,4R1,2 | 0.22
60.5 | 1.2 | Z60,5R1,2 | 0.25 | 60.5 | 1.2 | Z60,5R1,2 | 0.23 | 60.5 | 1.2 | Z60,5R1,2 | 0.22
60.6 | 1.2 | Z60,6R1,2 | 0.25 | 60.6 | 1.2 | Z60,6R1,2 | 0.23 | 60.6 | 1.2 | Z60,6R1,2 | 0.22
60.7 | 1.2 | Z60,7R1,2 | 0.25 | 60.7 | 1.2 | Z60,7R1,2 | 0.23 | 60.7 | 1.2 | Z60,7R1,2 | 0.22
60.8 | 1.2 | Z60,8R1,2 | 0.25 | 60.8 | 1.2 | Z60,8R1,2 | 0.23 | 60.8 | 1.2 | Z60,8R1,2 | 0.22
60.9 | 1.2 | Z60,9R1,2 | 0.25 | 60.9 | 1.2 | Z60,9R1,2 | 0.23 | 60.9 | 1.2 | Z60,9R1,2 | 0.22
61 | 1.2 | Z61,0R1,2 | 0.25 | 61 | 1.2 | Z61,0R1,2 | 0.23 | 61 | 1.2 | Z61,0R1,2 | 0.22
61.1 | 1.2 | Z61,1R1,2 | 0.25 | 61.1 | 1.2 | Z61,1R1,2 | 0.23 | 61.1 | 1.2 | Z61,1R1,2 | 0.22
61.2 | 1.2 | Z61,2R1,2 | 0.25 | 61.2 | 1.2 | Z61,2R1,2 | 0.23 | 61.2 | 1.2 | Z61,2R1,2 | 0.22
61.3 | 1.2 | Z61,3R1,2 | 0.25 | 61.3 | 1.2 | Z61,3R1,2 | 0.23 | 61.3 | 1.2 | Z61,3R1,2 | 0.22
61.4 | 1.2 | Z61,4R1,2 | 0.25 | 61.4 | 1.2 | Z61,4R1,2 | 0.23 | 61.4 | 1.2 | Z61,4R1,2 | 0.22
61.5 | 1.2 | Z61,5R1,2 | 0.25 | 61.5 | 1.2 | Z61,5R1,2 | 0.23 | 61.5 | 1.2 | Z61,5R1,2 | 0.22
61.6 | 1.2 | Z61,6R1,2 | 0.25 | 61.6 | 1.2 | Z61,6R1,2 | 0.23 | 61.6 | 1.2 | Z61,6R1,2 | 0.22
61.7 | 1.2 | Z61,7R1,2 | 0.25 | 61.7 | 1.2 | Z61,7R1,2 | 0.23 | 61.7 | 1.2 | Z61,7R1,2 | 0.22
61.8 | 1.2 | Z61,8R1,2 | 0.25 | 61.8 | 1.2 | Z61,8R1,2 | 0.23 | 61.8 | 1.2 | Z61,8R1,2 | 0.22
61.9 | 1.2 | Z61,9R1,2 | 0.25 | 61.9 | 1.2 | Z61,9R1,2 | 0.23 | 61.9 | 1.2 | Z61,9R1,2 | 0.22
62 | 1.2 | Z62,0R1,2 | 0.25 | 62 | 1.2 | Z62,0R1,2 | 0.23 | 62 | 1.2 | Z62,0R1,2 | 0.22
62.1 | 1.2 | Z62,1R1,2 | 0.25 | 62.1 | 1.2 | Z62,1R1,2 | 0.23 | 62.1 | 1.2 | Z62,1R1,2 | 0.22
62.2 | 1.2 | Z62,2R1,2 | 0.25 | 62.2 | 1.2 | Z62,2R1,2 | 0.23 | 62.2 | 1.2 | Z62,2R1,2 | 0.22
62.3 | 1.2 | Z62,3R1,2 | 0.25 | 62.3 | 1.2 | Z62,3R1,2 | 0.23 | 62.3 | 1.2 | Z62,3R1,2 | 0.22
62.4 | 1.2 | Z62,4R1,2 | 0.25 | 62.4 | 1.2 | Z62,4R1,2 | 0.23 | 62.4 | 1.2 | Z62,4R1,2 | 0.22
62.5 | 1.2 | Z62,5R1,2 | 0.25 | 62.5 | 1.2 | Z62,5R1,2 | 0.23 | 62.5 | 1.2 | Z62,5R1,2 | 0.22
62.6 | 1.2 | Z62,6R1,2 | 0.25 | 62.6 | 1.2 | Z62,6R1,2 | 0.23 | 62.6 | 1.2 | Z62,6R1,2 | 0.22
62.7 | 1.2 | Z62,7R1,2 | 0.25 | 62.7 | 1.2 | Z62,7R1,2 | 0.23 | 62.7 | 1.2 | Z62,7R1,2 | 0.22
62.8 | 1.2 | Z62,8R1,2 | 0.25 | 62.8 | 1.2 | Z62,8R1,2 | 0.23 | 62.8 | 1.2 | Z62,8R1,2 | 0.22
62.9 | 1.2 | Z62,9R1,2 | 0.25 | 62.9 | 1.2 | Z62,9R1,2 | 0.23 | 62.9 | 1.2 | Z62,9R1,2 | 0.22
63 | 1.2 | Z63,0R1,2 | 0.25 | 63 | 1.2 | Z63,0R1,2 | 0.23 | 63 | 1.2 | Z63,0R1,2 | 0.22
63.1 | 1.2 | Z63,1R1,2 | 0.25 | 63.1 | 1.2 | Z63,1R1,2 | 0.23 | 63.1 | 1.2 | Z63,1R1,2 | 0.22
63.2 | 1.2 | Z63,2R1,2 | 0.25 | 63.2 | 1.2 | Z63,2R1,2 | 0.23 | 63.2 | 1.2 | Z63,2R1,2 | 0.22
63.3 | 1.2 | Z63,3R1,2 | 0.25 | 63.3 | 1.2 | Z63,3R1,2 | 0.23 | 63.3 | 1.2 | Z63,3R1,2 | 0.22
63.4 | 1.2 | Z63,4R1,2 | 0.25 | 63.4 | 1.2 | Z63,4R1,2 | 0.23 | 63.4 | 1.2 | Z63,4R1,2 | 0.22
63.5 | 1.2 | Z63,5R1,2 | 0.25 | 63.5 | 1.2 | Z63,5R1,2 | 0.23 | 63.5 | 1.2 | Z63,5R1,2 | 0.22
63.6 | 1.2 | Z63,6R1,2 | 0.25 | 63.6 | 1.2 | Z63,6R1,2 | 0.23 | 63.6 | 1.2 | Z63,6R1,2 | 0.22
63.7 | 1.2 | Z63,7R1,2 | 0.25 | 63.7 | 1.2 | Z63,7R1,2 | 0.23 | 63.7 | 1.2 | Z63,7R1,2 | 0.22
63.8 | 1.2 | Z63,8R1,2 | 0.25 | 63.8 | 1.2 | Z63,8R1,2 | 0.23 | 63.8 | 1.2 | Z63,8R1,2 | 0.22
63.9 | 1.2 | Z63,9R1,2 | 0.25 | 63.9 | 1.2 | Z63,9R1,2 | 0.23 | 63.9 | 1.2 | Z63,9R1,2 | 0.22
64 | 1.2 | Z64,0R1,2 | 0.25 | 64 | 1.2 | Z64,0R1,2 | 0.23 | 64 | 1.2 | Z64,0R1,2 | 0.22
64.1 | 1.2 | Z64,1R1,2 | 0.25 | 64.1 | 1.2 | Z64,1R1,2 | 0.23 | 64.1 | 1.2 | Z64,1R1,2 | 0.22
64.2 | 1.2 | Z64,2R1,2 | 0.25 | 64.2 | 1.2 | Z64,2R1,2 | 0.23 | 64.2 | 1.2 | Z64,2R1,2 | 0.22
64.3 | 1.2 | Z64,3R1,2 | 0.25 | 64.3 | 1.2 | Z64,3R1,2 | 0.23 | 64.3 | 1.2 | Z64,3R1,2 | 0.22
64.4 | 1.2 | Z64,4R1,2 | 0.25 | 64.4 | 1.2 | Z64,4R1,2 | 0.23 | 64.4 | 1.2 | Z64,4R1,2 | 0.22
64.5 | 1.2 | Z64,5R1,2 | 0.25 | 64.5 | 1.2 | Z64,5R1,2 | 0.23 | 64.5 | 1.2 | Z64,5R1,2 | 0.22
64.6 | 1.2 | Z64,6R1,2 | 0.25 | 64.6 | 1.2 | Z64,6R1,2 | 0.23 | 64.6 | 1.2 | Z64,6R1,2 | 0.22
64.7 | 1.2 | Z64,7R1,2 | 0.25 | 64.7 | 1.2 | Z64,7R1,2 | 0.23 | 64.7 | 1.2 | Z64,7R1,2 | 0.22
64.8 | 1.2 | Z64,8R1,2 | 0.25 | 64.8 | 1.2 | Z64,8R1,2 | 0.23 | 64.8 | 1.2 | Z64,8R1,2 | 0.22
64.9 | 1.2 | Z64,9R1,2 | 0.25 | 64.9 | 1.2 | Z64,9R1,2 | 0.23 | 64.9 | 1.2 | Z64,9R1,2 | 0.22
65 | 1.2 | Z65,0R1,2 | 0.25 | 65 | 1.2 | Z65,0R1,2 | 0.23 | 65 | 1.2 | Z65,0R1,2 | 0.22
65.1 | 1.2 | Z65,1R1,2 | 0.25 | 65.1 | 1.2 | Z65,1R1,2 | 0.23 | 65.1 | 1.2 | Z65,1R1,2 | 0.22
65.2 | 1.2 | Z65,2R1,2 | 0.25 | 65.2 | 1.2 | Z65,2R1,2 | 0.23 | 65.2 | 1.2 | Z65,2R1,2 | 0.22
65.3 | 1.2 | Z65,3R1,2 | 0.25 | 65.3 | 1.2 | Z65,3R1,2 | 0.23 | 65.3 | 1.2 | Z65,3R1,2 | 0.22
65.4 | 1.2 | Z65,4R1,2 | 0.25 | 65.4 | 1.2 | Z65,4R1,2 | 0.23 | 65.4 | 1.2 | Z65,4R1,2 | 0.22
65.5 | 1.2 | Z65,5R1,2 | 0.25 | 65.5 | 1.2 | Z65,5R1,2 | 0.23 | 65.5 | 1.2 | Z65,5R1,2 | 0.22
65.6 | 1.2 | Z65,6R1,2 | 0.25 | 65.6 | 1.2 | Z65,6R1,2 | 0.23 | 65.6 | 1.2 | Z65,6R1,2 | 0.22
65.7 | 1.2 | Z65,7R1,2 | 0.25 | 65.7 | 1.2 | Z65,7R1,2 | 0.23 | 65.7 | 1.2 | Z65,7R1,2 | 0.22
65.8 | 1.2 | Z65,8R1,2 | 0.25 | 65.8 | 1.2 | Z65,8R1,2 | 0.23 | 65.8 | 1.2 | Z65,8R1,2 | 0.22
65.9 | 1.2 | Z65,9R1,2 | 0.25 | 65.9 | 1.2 | Z65,9R1,2 | 0.23 | 65.9 | 1.2 | Z65,9R1,2 | 0.22
66 | 1.2 | Z66,0R1,2 | 0.25 | 66 | 1.2 | Z66,0R1,2 | 0.23 | 66 | 1.2 | Z66,0R1,2 | 0.22
66.1 | 1.2 | Z66,1R1,2 | 0.25 | 66.1 | 1.2 | Z66,1R1,2 | 0.23 | 66.1 | 1.2 | Z66,1R1,2 | 0.22
66.2 | 1.2 | Z66,2R1,2 | 0.25 | 66.2 | 1.2 | Z66,2R1,2 | 0.23 | 66.2 | 1.2 | Z66,2R1,2 | 0.22
66.3 | 1.2 | Z66,3R1,2 | 0.25 | 66.3 | 1.2 | Z66,3R1,2 | 0.23 | 66.3 | 1.2 | Z66,3R1,2 | 0.22
66.4 | 1.2 | Z66,4R1,2 | 0.25 | 66.4 | 1.2 | Z66,4R1,2 | 0.23 | 66.4 | 1.2 | Z66,4R1,2 | 0.22
66.5 | 1.2 | Z66,5R1,2 | 0.25 | 66.5 | 1.2 | Z66,5R1,2 | 0.23 | 66.5 | 1.2 | Z66,5R1,2 | 0.22
66.6 | 1.2 | Z66,6R1,2 | 0.25 | 66.6 | 1.2 | Z66,6R1,2 | 0.23 | 66.6 | 1.2 | Z66,6R1,2 | 0.22
66.7 | 1.2 | Z66,7R1,2 | 0.25 | 66.7 | 1.2 | Z66,7R1,2 | 0.23 | 66.7 | 1.2 | Z66,7R1,2 | 0.22
66.8 | 1.2 | Z66,8R1,2 | 0.25 | 66.8 | 1.2 | Z66,8R1,2 | 0.23 | 66.8 | 1.2 | Z66,8R1,2 | 0.22
66.9 | 1.2 | Z66,9R1,2 | 0.25 | 66.9 | 1.2 | Z66,9R1,2 | 0.23 | 66.9 | 1.2 | Z66,9R1,2 | 0.22
67 | 1.2 | Z67,0R1,2 | 0.25 | 67 | 1.2 | Z67,0R1,2 | 0.23 | 67 | 1.2 | Z67,0R1,2 | 0.22
67.1 | 1.2 | Z67,1R1,2 | 0.25 | 67.1 | 1.2 | Z67,1R1,2 | 0.23 | 67.1 | 1.2 | Z67,1R1,2 | 0.22
67.2 | 1.2 | Z67,2R1,2 | 0.25 | 67.2 | 1.2 | Z67,2R1,2 | 0.23 | 67.2 | 1.2 | Z67,2R1,2 | 0.22
67.3 | 1.2 | Z67,3R1,2 | 0.25 | 67.3 | 1.2 | Z67,3R1,2 | 0.23 | 67.3 | 1.2 | Z67,3R1,2 | 0.22
67.4 | 1.2 | Z67,4R1,2 | 0.25 | 67.4 | 1.2 | Z67,4R1,2 | 0.23 | 67.4 | 1.2 | Z67,4R1,2 | 0.22
67.5 | 1.2 | Z67,5R1,2 | 0.25 | 67.5 | 1.2 | Z67,5R1,2 | 0.23 | 67.5 | 1.2 | Z67,5R1,2 | 0.22
67.6 | 1.2 | Z67,6R1,2 | 0.25 | 67.6 | 1.2 | Z67,6R1,2 | 0.23 | 67.6 | 1.2 | Z67,6R1,2 | 0.22
67.7 | 1.2 | Z67,7R1,2 | 0.25 | 67.7 | 1.2 | Z67,7R1,2 | 0.23 | 67.7 | 1.2 | Z67,7R1,2 | 0.22
67.8 | 1.2 | Z67,8R1,2 | 0.25 | 67.8 | 1.2 | Z67,8R1,2 | 0.23 | 67.8 | 1.2 | Z67,8R1,2 | 0.22
67.9 | 1.2 | Z67,9R1,2 | 0.25 | 67.9 | 1.2 | Z67,9R1,2 | 0.23 | 67.9 | 1.2 | Z67,9R1,2 | 0.22
68 | 1.2 | Z68,0R1,2 | 0.25 | 68 | 1.2 | Z68,0R1,2 | 0.23 | 68 | 1.2 | Z68,0R1,2 | 0.22
68.1 | 1.2 | Z68,1R1,2 | 0.25 | 68.1 | 1.2 | Z68,1R1,2 | 0.23 | 68.1 | 1.2 | Z68,1R1,2 | 0.22
68.2 | 1.2 | Z68,2R1,2 | 0.25 | 68.2 | 1.2 | Z68,2R1,2 | 0.23 | 68.2 | 1.2 | Z68,2R1,2 | 0.22
68.3 | 1.2 | Z68,3R1,2 | 0.25 | 68.3 | 1.2 | Z68,3R1,2 | 0.23 | 68.3 | 1.2 | Z68,3R1,2 | 0.22
68.4 | 1.2 | Z68,4R1,2 | 0.25 | 68.4 | 1.2 | Z68,4R1,2 | 0.23 | 68.4 | 1.2 | Z68,4R1,2 | 0.22
68.5 | 1.2 | Z68,5R1,2 | 0.25 | 68.5 | 1.2 | Z68,5R1,2 | 0.23 | 68.5 | 1.2 | Z68,5R1,2 | 0.22
68.6 | 1.2 | Z68,6R1,2 | 0.25 | 68.6 | 1.2 | Z68,6R1,2 | 0.23 | 68.6 | 1.2 | Z68,6R1,2 | 0.22
68.7 | 1.2 | Z68,7R1,2 | 0.25 | 68.7 | 1.2 | Z68,7R1,2 | 0.23 | 68.7 | 1.2 | Z68,7R1,2 | 0.22
68.8 | 1.2 | Z68,8R1,2 | 0.25 | 68.8 | 1.2 | Z68,8R1,2 | 0.23 | 68.8 | 1.2 | Z68,8R1,2 | 0.22
68.9 | 1.2 | Z68,9R1,2 | 0.25 | 68.9 | 1.2 | Z68,9R1,2 | 0.23 | 68.9 | 1.2 | Z68,9R1,2 | 0.22
69 | 1.2 | Z69,0R1,2 | 0.25 | 69 | 1.2 | Z69,0R1,2 | 0.23 | 69 | 1.2 | Z69,0R1,2 | 0.22
69.1 | 1.2 | Z69,1R1,2 | 0.25 | 69.1 | 1.2 | Z69,1R1,2 | 0.23 | 69.1 | 1.2 | Z69,1R1,2 | 0.22
69.2 | 1.2 | Z69,2R1,2 | 0.25 | 69.2 | 1.2 | Z69,2R1,2 | 0.23 | 69.2 | 1.2 | Z69,2R1,2 | 0.22
69.3 | 1.2 | Z69,3R1,2 | 0.25 | 69.3 | 1.2 | Z69,3R1,2 | 0.23 | 69.3 | 1.2 | Z69,3R1,2 | 0.22
69.4 | 1.2 | Z69,4R1,2 | 0.25 | 69.4 | 1.2 | Z69,4R1,2 | 0.23 | 69.4 | 1.2 | Z69,4R1,2 | 0.22
69.5 | 1.2 | Z69,5R1,2 | 0.25 | 69.5 | 1.2 | Z69,5R1,2 | 0.23 | 69.5 | 1.2 | Z69,5R1,2 | 0.22
69.6 | 1.2 | Z69,6R1,2 | 0.25 | 69.6 | 1.2 | Z69,6R1,2 | 0.23 | 69.6 | 1.2 | Z69,6R1,2 | 0.22
69.7 | 1.2 | Z69,7R1,2 | 0.25 | 69.7 | 1.2 | Z69,7R1,2 | 0.23 | 69.7 | 1.2 | Z69,7R1,2 | 0.22
69.8 | 1.2 | Z69,8R1,2 | 0.25 | 69.8 | 1.2 | Z69,8R1,2 | 0.23 | 69.8 | 1.2 | Z69,8R1,2 | 0.22
69.9 | 1.2 | Z69,9R1,2 | 0.25 | 69.9 | 1.2 | Z69,9R1,2 | 0.23 | 69.9 | 1.2 | Z69,9R1,2 | 0.22
70 | 1.2 | Z70,0R1,2 | 0.25 | 70 | 1.2 | Z70,0R1,2 | 0.23 | 70 | 1.2 | Z70,0R1,2 | 0.22
70.1 | 1.2 | Z70,1R1,2 | 0.25 | 70.1 | 1.2 | Z70,1R1,2 | 0.23 | 70.1 | 1.2 | Z70,1R1,2 | 0.22
70.2 | 1.2 | Z70,2R1,2 | 0.25 | 70.2 | 1.2 | Z70,2R1,2 | 0.23 | 70.2 | 1.2 | Z70,2R1,2 | 0.22
70.3 | 1.2 | Z70,3R1,2 | 0.25 | 70.3 | 1.2 | Z70,3R1,2 | 0.23 | 70.3 | 1.2 | Z70,3R1,2 | 0.22
70.4 | 1.2 | Z70,4R1,2 | 0.25 | 70.4 | 1.2 | Z70,4R1,2 | 0.23 | 70.4 | 1.2 | Z70,4R1,2 | 0.22
70.5 | 1.2 | Z70,5R1,2 | 0.25 | 70.5 | 1.2 | Z70,5R1,2 | 0.23 | 70.5 | 1.2 | Z70,5R1,2 | 0.22
70.6 | 1.2 | Z70,6R1,2 | 0.25 | 70.6 | 1.2 | Z70,6R1,2 | 0.23 | 70.6 | 1.2 | Z70,6R1,2 | 0.22
70.7 | 1.2 | Z70,7R1,2 | 0.25 | 70.7 | 1.2 | Z70,7R1,2 | 0.23 | 70.7 | 1.2 | Z70,7R1,2 | 0.22
70.8 | 1.2 | Z70,8R1,2 | 0.25 | 70.8 | 1.2 | Z70,8R1,2 | 0.23 | 70.8 | 1.2 | Z70,8R1,2 | 0.22
70.9 | 1.2 | Z70,9R1,2 | 0.25 | 70.9 | 1.2 | Z70,9R1,2 | 0.23 | 70.9 | 1.2 | Z70,9R1,2 | 0.22
71 | 1.2 | Z71,0R1,2 | 0.25 | 71 | 1.2 | Z71,0R1,2 | 0.23 | 71 | 1.2 | Z71,0R1,2 | 0.22
71.1 | 1.2 | Z71,1R1,2 | 0.25 | 71.1 | 1.2 | Z71,1R1,2 | 0.23 | 71.1 | 1.2 | Z71,1R1,2 | 0.22
71.2 | 1.2 | Z71,2R1,2 | 0.25 | 71.2 | 1.2 | Z71,2R1,2 | 0.23 | 71.2 | 1.2 | Z71,2R1,2 | 0.22
71.3 | 1.2 | Z71,3R1,2 | 0.25 | 71.3 | 1.2 | Z71,3R1,2 | 0.23 | 71.3 | 1.2 | Z71,3R1,2 | 0.22
71.4 | 1.2 | Z71,4R1,2 | 0.25 | 71.4 | 1.2 | Z71,4R1,2 | 0.23 | 71.4 | 1.2 | Z71,4R1,2 | 0.22
71.5 | 1.2 | Z71,5R1,2 | 0.25 | 71.5 | 1.2 | Z71,5R1,2 | 0.23 | 71.5 | 1.2 | Z71,5R1,2 | 0.22
71.6 | 1.2 | Z71,6R1,2 | 0.25 | 71.6 | 1.2 | Z71,6R1,2 | 0.23 | 71.6 | 1.2 | Z71,6R1,2 | 0.22
71.7 | 1.2 | Z71,7R1,2 | 0.25 | 71.7 | 1.2 | Z71,7R1,2 | 0.23 | 71.7 | 1.2 | Z71,7R1,2 | 0.22
71.8 | 1.2 | Z71,8R1,2 | 0.25 | 71.8 | 1.2 | Z71,8R1,2 | 0.23 | 71.8 | 1.2 | Z71,8R1,2 | 0.22
71.9 | 1.2 | Z71,9R1,2 | 0.25 | 71.9 | 1.2 | Z71,9R1,2 | 0.23 | 71.9 | 1.2 | Z71,9R1,2 | 0.22
72 | 1.2 | Z72,0R1,2 | 0.25 | 72 | 1.2 | Z72,0R1,2 | 0.23 | 72 | 1.2 | Z72,0R1,2 | 0.22
72.1 | 1.2 | Z72,1R1,2 | 0.25 | 72.1 | 1.2 | Z72,1R1,2 | 0.23 | 72.1 | 1.2 | Z72,1R1,2 | 0.22
72.2 | 1.2 | Z72,2R1,2 | 0.25 | 72.2 | 1.2 | Z72,2R1,2 | 0.23 | 72.2 | 1.2 | Z72,2R1,2 | 0.22
72.3 | 1.2 | Z72,3R1,2 | 0.25 | 72.3 | 1.2 | Z72,3R1,2 | 0.23 | 72.3 | 1.2 | Z72,3R1,2 | 0.22
72.4 | 1.2 | Z72,4R1,2 | 0.25 | 72.4 | 1.2 | Z72,4R1,2 | 0.23 | 72.4 | 1.2 | Z72,4R1,2 | 0.22
72.5 | 1.2 | Z72,5R1,2 | 0.25 | 72.5 | 1.2 | Z72,5R1,2 | 0.23 | 72.5 | 1.2 | Z72,5R1,2 | 0.22
72.6 | 1.2 | Z72,6R1,2 | 0.25 | 72.6 | 1.2 | Z72,6R1,2 | 0.23 | 72.6 | 1.2 | Z72,6R1,2 | 0.22
72.7 | 1.2 | Z72,7R1,2 | 0.25 | 72.7 | 1.2 | Z72,7R1,2 | 0.23 | 72.7 | 1.2 | Z72,7R1,2 | 0.22
72.8 | 1.2 | Z72,8R1,2 | 0.25 | 72.8 | 1.2 | Z72,8R1,2 | 0.23 | 72.8 | 1.2 | Z72,8R1,2 | 0.22
72.9 | 1.2 | Z72,9R1,2 | 0.25 | 72.9 | 1.2 | Z72,9R1,2 | 0.23 | 72.9 | 1.2 | Z72,9R1,2 | 0.22
73 | 1.2 | Z73,0R1,2 | 0.25 | 73 | 1.2 | Z73,0R1,2 | 0.23 | 73 | 1.2 | Z73,0R1,2 | 0.22
73.1 | 1.2 | Z73,1R1,2 | 0.25 | 73.1 | 1.2 | Z73,1R1,2 | 0.23 | 73.1 | 1.2 | Z73,1R1,2 | 0.22
73.2 | 1.2 | Z73,2R1,2 | 0.25 | 73.2 | 1.2 | Z73,2R1,2 | 0.23 | 73.2 | 1.2 | Z73,2R1,2 | 0.22
73.3 | 1.2 | Z73,3R1,2 | 0.25 | 73.3 | 1.2 | Z73,3R1,2 | 0.23 | 73.3 | 1.2 | Z73,3R1,2 | 0.22
73.4 | 1.2 | Z73,4R1,2 | 0.25 | 73.4 | 1.2 | Z73,4R1,2 | 0.23 | 73.4 | 1.2 | Z73,4R1,2 | 0.22
73.5 | 1.2 | Z73,5R1,2 | 0.25 | 73.5 | 1.2 | Z73,5R1,2 | 0.23 | 73.5 | 1.2 | Z73,5R1,2 | 0.22
73.6 | 1.2 | Z73,6R1,2 | 0.25 | 73.6 | 1.2 | Z73,6R1,2 | 0.23 | 73.6 | 1.2 | Z73,6R1,2 | 0.22
73.7 | 1.2 | Z73,7R1,2 | 0.25 | 73.7 | 1.2 | Z73,7R1,2 | 0.23 | 73.7 | 1.2 | Z73,7R1,2 | 0.22
73.8 | 1.2 | Z73,8R1,2 | 0.25 | 73.8 | 1.2 | Z73,8R1,2 | 0.23 | 73.8 | 1.2 | Z73,8R1,2 | 0.22
73.9 | 1.2 | Z73,9R1,2 | 0.25 | 73.9 | 1.2 | Z73,9R1,2 | 0.23 | 73.9 | 1.2 | Z73,9R1,2 | 0.22
74 | 1.2 | Z74,0R1,2 | 0.25 | 74 | 1.2 | Z74,0R1,2 | 0.23 | 74 | 1.2 | Z74,0R1,2 | 0.22
74.1 | 1.2 | Z74,1R1,2 | 0.25 | 74.1 | 1.2 | Z74,1R1,2 | 0.23 | 74.1 | 1.2 | Z74,1R1,2 | 0.22
74.2 | 1.2 | Z74,2R1,2 | 0.25 | 74.2 | 1.2 | Z74,2R1,2 | 0.23 | 74.2 | 1.2 | Z74,2R1,2 | 0.22
74.3 | 1.2 | Z74,3R1,2 | 0.25 | 74.3 | 1.2 | Z74,3R1,2 | 0.23 | 74.3 | 1.2 | Z74,3R1,2 | 0.22
74.4 | 1.2 | Z74,4R1,2 | 0.25 | 74.4 | 1.2 | Z74,4R1,2 | 0.23 | 74.4 | 1.2 | Z74,4R1,2 | 0.22
74.5 | 1.2 | Z74,5R1,2 | 0.25 | 74.5 | 1.2 | Z74,5R1,2 | 0.23 | 74.5 | 1.2 | Z74,5R1,2 | 0.22
74.6 | 1.2 | Z74,6R1,2 | 0.25 | 74.6 | 1.2 | Z74,6R1,2 | 0.23 | 74.6 | 1.2 | Z74,6R1,2 | 0.22
74.7 | 1.2 | Z74,7R1,2 | 0.25 | 74.7 | 1.2 | Z74,7R1,2 | 0.23 | 74.7 | 1.2 | Z74,7R1,2 | 0.22
74.8 | 1.2 | Z74,8R1,2 | 0.25 | 74.8 | 1.2 | Z74,8R1,2 | 0.23 | 74.8 | 1.2 | Z74,8R1,2 | 0.22
74.9 | 1.2 | Z74,9R1,2 | 0.25 | 74.9 | 1.2 | Z74,9R1,2 | 0.23 | 74.9 | 1.2 | Z74,9R1,2 | 0.22
75 | 1.2 | Z75,0R1,2 | 0.25 | 75 | 1.2 | Z75,0R1,2 | 0.23 | 75 | 1.2 | Z75,0R1,2 | 0.22
75.1 | 1.2 | Z75,1R1,2 | 0.25 | 75.1 | 1.2 | Z75,1R1,2 | 0.23 | 75.1 | 1.2 | Z75,1R1,2 | 0.22
75.2 | 1.2 | Z75,2R1,2 | 0.25 | 75.2 | 1.2 | Z75,2R1,2 | 0.23 | 75.2 | 1.2 | Z75,2R1,2 | 0.22
75.3 | 1.2 | Z75,3R1,2 | 0.25 | 75.3 | 1.2 | Z75,3R1,2 | 0.23 | 75.3 | 1.2 | Z75,3R1,2 | 0.22
75.4 | 1.2 | Z75,4R1,2 | 0.25 | 75.4 | 1.2 | Z75,4R1,2 | 0.23 | 75.4 | 1.2 | Z75,4R1,2 | 0.22
75.5 | 1.2 | Z75,5R1,2 | 0.25 | 75.5 | 1.2 | Z75,5R1,2 | 0.23 | 75.5 | 1.2 | Z75,5R1,2 | 0.22
75.6 | 1.2 | Z75,6R1,2 | 0.25 | 75.6 | 1.2 | Z75,6R1,2 | 0.23 | 75.6 | 1.2 | Z75,6R1,2 | 0.22
75.7 | 1.2 | Z75,7R1,2 | 0.25 | 75.7 | 1.2 | Z75,7R1,2 | 0.23 | 75.7 | 1.2 | Z75,7R1,2 | 0.22
75.8 | 1.2 | Z75,8R1,2 | 0.25 | 75.8 | 1.2 | Z75,8R1,2 | 0.23 | 75.8 | 1.2 | Z75,8R1,2 | 0.22
75.9 | 1.2 | Z75,9R1,2 | 0.25 | 75.9 | 1.2 | Z75,9R1,2 | 0.23 | 75.9 | 1.2 | Z75,9R1,2 | 0.22
76 | 1.2 | Z76,0R1,2 | 0.25 | 76 | 1.2 | Z76,0R1,2 | 0.23 | 76 | 1.2 | Z76,0R1,2 | 0.22
76.1 | 1.2 | Z76,1R1,2 | 0.25 | 76.1 | 1.2 | Z76,1R1,2 | 0.23 | 76.1 | 1.2 | Z76,1R1,2 | 0.22
76.2 | 1.2 | Z76,2R1,2 | 0.25 | 76.2 | 1.2 | Z76,2R1,2 | 0.23 | 76.2 | 1.2 | Z76,2R1,2 | 0.22
76.3 | 1.2 | Z76,3R1,2 | 0.25 | 76.3 | 1.2 | Z76,3R1,2 | 0.23 | 76.3 | 1.2 | Z76,3R1,2 | 0.22
76.4 | 1.2 | Z76,4R1,2 | 0.25 | 76.4 | 1.2 | Z76,4R1,2 | 0.23 | 76.4 | 1.2 | Z76,4R1,2 | 0.22
76.5 | 1.2 | Z76,5R1,2 | 0.25 | 76.5 | 1.2 | Z76,5R1,2 | 0.23 | 76.5 | 1.2 | Z76,5R1,2 | 0.22
76.6 | 1.2 | Z76,6R1,2 | 0.25 | 76.6 | 1.2 | Z76,6R1,2 | 0.23 | 76.6 | 1.2 | Z76,6R1,2 | 0.22
76.7 | 1.2 | Z76,7R1,2 | 0.25 | 76.7 | 1.2 | Z76,7R1,2 | 0.23 | 76.7 | 1.2 | Z76,7R1,2 | 0.22
76.8 | 1.2 | Z76,8R1,2 | 0.25 | 76.8 | 1.2 | Z76,8R1,2 | 0.23 | 76.8 | 1.2 | Z76,8R1,2 | 0.22
76.9 | 1.2 | Z76,9R1,2 | 0.25 | 76.9 | 1.2 | Z76,9R1,2 | 0.23 | 76.9 | 1.2 | Z76,9R1,2 | 0.22
77 | 1.2 | Z77,0R1,2 | 0.25 | 77 | 1.2 | Z77,0R1,2 | 0.23 | 77 | 1.2 | Z77,0R1,2 | 0.22
77.1 | 1.2 | Z77,1R1,2 | 0.25 | 77.1 | 1.2 | Z77,1R1,2 | 0.23 | 77.1 | 1.2 | Z77,1R1,2 | 0.22
77.2 | 1.2 | Z77,2R1,2 | 0.25 | 77.2 | 1.2 | Z77,2R1,2 | 0.23 | 77.2 | 1.2 | Z77,2R1,2 | 0.22
77.3 | 1.2 | Z77,3R1,2 | 0.25 | 77.3 | 1.2 | Z77,3R1,2 | 0.23 | 77.3 | 1.2 | Z77,3R1,2 | 0.22
77.4 | 1.2 | Z77,4R1,2 | 0.25 | 77.4 | 1.2 | Z77,4R1,2 | 0.23 | 77.4 | 1.2 | Z77,4R1,2 | 0.22
77.5 | 1.2 | Z77,5R1,2 | 0.25 | 77.5 | 1.2 | Z77,5R1,2 | 0.23 | 77.5 | 1.2 | Z77,5R1,2 | 0.22
77.6 | 1.2 | Z77,6R1,2 | 0.25 | 77.6 | 1.2 | Z77,6R1,2 | 0.23 | 77.6 | 1.2 | Z77,6R1,2 | 0.22
77.7 | 1.2 | Z77,7R1,2 | 0.25 | 77.7 | 1.2 | Z77,7R1,2 | 0.23 | 77.7 | 1.2 | Z77,7R1,2 | 0.22
77.8 | 1.2 | Z77,8R1,2 | 0.25 | 77.8 | 1.2 | Z77,8R1,2 | 0.23 | 77.8 | 1.2 | Z77,8R1,2 | 0.22
77.9 | 1.2 | Z77,9R1,2 | 0.25 | 77.9 | 1.2 | Z77,9R1,2 | 0.23 | 77.9 | 1.2 | Z77,9R1,2 | 0.22
78 | 1.2 | Z78,0R1,2 | 0.25 | 78 | 1.2 | Z78,0R1,2 | 0.23 | 78 | 1.2 | Z78,0R1,2 | 0.22
78.1 | 1.2 | Z78,1R1,2 | 0.25 | 78.1 | 1.2 | Z78,1R1,2 | 0.23 | 78.1 | 1.2 | Z78,1R1,2 | 0.22
78.2 | 1.2 | Z78,2R1,2 | 0.25 | 78.2 | 1.2 | Z78,2R1,2 | 0.23 | 78.2 | 1.2 | Z78,2R1,2 | 0.22
78.3 | 1.2 | Z78,3R1,2 | 0.25 | 78.3 | 1.2 | Z78,3R1,2 | 0.23 | 78.3 | 1.2 | Z78,3R1,2 | 0.22
78.4 | 1.2 | Z78,4R1,2 | 0.25 | 78.4 | 1.2 | Z78,4R1,2 | 0.23 | 78.4 | 1.2 | Z78,4R1,2 | 0.22
78.5 | 1.2 | Z78,5R1,2 | 0.25 | 78.5 | 1.2 | Z78,5R1,2 | 0.23 | 78.5 | 1.2 | Z78,5R1,2 | 0.22
78.6 | 1.2 | Z78,6R1,2 | 0.25 | 78.6 | 1.2 | Z78,6R1,2 | 0.23 | 78.6 | 1.2 | Z78,6R1,2 | 0.22
78.7 | 1.2 | Z78,7R1,2 | 0.25 | 78.7 | 1.2 | Z78,7R1,2 | 0.23 | 78.7 | 1.2 | Z78,7R1,2 | 0.22
78.8 | 1.2 | Z78,8R1,2 | 0.25 | 78.8 | 1.2 | Z78,8R1,2 | 0.23 | 78.8 | 1.2 | Z78,8R1,2 | 0.22
78.9 | 1.2 | Z78,9R1,2 | 0.25 | 78.9 | 1.2 | Z78,9R1,2 | 0.23 | 78.9 | 1.2 | Z78,9R1,2 | 0.22
79 | 1.2 | Z79,0R1,2 | 0.25 | 79 | 1.2 | Z79,0R1,2 | 0.23 | 79 | 1.2 | Z79,0R1,2 | 0.22
79.1 | 1.2 | Z79,1R1,2 | 0.25 | 79.1 | 1.2 | Z79,1R1,2 | 0.23 | 79.1 | 1.2 | Z79,1R1,2 | 0.22
79.2 | 1.2 | Z79,2R1,2 | 0.25 | 79.2 | 1.2 | Z79,2R1,2 | 0.23 | 79.2 | 1.2 | Z79,2R1,2 | 0.22
79.3 | 1.2 | Z79,3R1,2 | 0.25 | 79.3 | 1.2 | Z79,3R1,2 | 0.23 | 79.3 | 1.2 | Z79,3R1,2 | 0.22
79.4 | 1.2 | Z79,4R1,2 | 0.25 | 79.4 | 1.2 | Z79,4R1,2 | 0.23 | 79.4 | 1.2 | Z79,4R1,2 | 0.22
79.5 | 1.2 | Z79,5R1,2 | 0.25 | 79.5 | 1.2 | Z79,5R1,2 | 0.23 | 79.5 | 1.2 | Z79,5R1,2 | 0.22
79.6 | 1.2 | Z79,6R1,2 | 0.25 | 79.6 | 1.2 | Z79,6R1,2 | 0.23 | 79.6 | 1.2 | Z79,6R1,2 | 0.22
79.7 | 1.2 | Z79,7R1,2 | 0.25 | 79.7 | 1.2 | Z79,7R1,2 | 0.23 | 79.7 | 1.2 | Z79,7R1,2 | 0.22
79.8 | 1.2 | Z79,8R1,2 | 0.25 | 79.8 | 1.2 | Z79,8R1,2 | 0.23 | 79.8 | 1.2 | Z79,8R1,2 | 0.22
79.9 | 1.2 | Z79,9R1,2 | 0.25 | 79.9 | 1.2 | Z79,9R1,2 | 0.23 | 79.9 | 1.2 | Z79,9R1,2 | 0.22
80 | 1.2 | Z80,0R1,2 | 0.25 | 80 | 1.2 | Z80,0R1,2 | 0.23 | 80 | 1.2 | Z80,0R1,2 | 0.22
80.1 | 1.2 | Z80,1R1,2 | 0.25 | 80.1 | 1.2 | Z80,1R1,2 | 0.23 | 80.1 | 1.2 | Z80,1R1,2 | 0.22
80.2 | 1.2 | Z80,2R1,2 | 0.25 | 80.2 | 1.2 | Z80,2R1,2 | 0.23 | 80.2 | 1.2 | Z80,2R1,2 | 0.22
80.3 | 1.2 | Z80,3R1,2 | 0.25 | 80.3 | 1.2 | Z80,3R1,2 | 0.23 | 80.3 | 1.2 | Z80,3R1,2 | 0.22
80.4 | 1.2 | Z80,4R1,2 | 0.25 | 80.4 | 1.2 | Z80,4R1,2 | 0.23 | 80.4 | 1.2 | Z80,4R1,2 | 0.22
80.5 | 1.2 | Z80,5R1,2 | 0.25 | 80.5 | 1.2 | Z80,5R1,2 | 0.23 | 80.5 | 1.2 | Z80,5R1,2 | 0.22
80.6 | 1.2 | Z80,6R1,2 | 0.25 | 80.6 | 1.2 | Z80,6R1,2 | 0.23 | 80.6 | 1.2 | Z80,6R1,2 | 0.22
80.7 | 1.2 | Z80,7R1,2 | 0.25 | 80.7 | 1.2 | Z80,7R1,2 | 0.23 | 80.7 | 1.2 | Z80,7R1,2 | 0.22
80.8 | 1.2 | Z80,8R1,2 | 0.25 | 80.8 | 1.2 | Z80,8R1,2 | 0.23 | 80.8 | 1.2 | Z80,8R1,2 | 0.22
80.9 | 1.2 | Z80,9R1,2 | 0.25 | 80.9 | 1.2 | Z80,9R1,2 | 0.23 | 80.9 | 1.2 | Z80,9R1,2 | 0.22
81 | 1.2 | Z81,0R1,2 | 0.25 | 81 | 1.2 | Z81,0R1,2 | 0.23 | 81 | 1.2 | Z81,0R1,2 | 0.22
81.1 | 1.2 | Z81,1R1,2 | 0.25 | 81.1 | 1.2 | Z81,1R1,2 | 0.23 | 81.1 | 1.2 | Z81,1R1,2 | 0.22
81.2 | 1.2 | Z81,2R1,2 | 0.25 | 81.2 | 1.2 | Z81,2R1,2 | 0.23 | 81.2 | 1.2 | Z81,2R1,2 | 0.22
81.3 | 1.2 | Z81,3R1,2 | 0.25 | 81.3 | 1.2 | Z81,3R1,2 | 0.23 | 81.3 | 1.2 | Z81,3R1,2 | 0.22
81.4 | 1.2 | Z81,4R1,2 | 0.25 | 81.4 | 1.2 | Z81,4R1,2 | 0.23 | 81.4 | 1.2 | Z81,4R1,2 | 0.22
81.5 | 1.2 | Z81,5R1,2 | 0.25 | 81.5 | 1.2 | Z81,5R1,2 | 0.23 | 81.5 | 1.2 | Z81,5R1,2 | 0.22
81.6 | 1.2 | Z81,6R1,2 | 0.25 | 81.6 | 1.2 | Z81,6R1,2 | 0.23 | 81.6 | 1.2 | Z81,6R1,2 | 0.22
81.7 | 1.2 | Z81,7R1,2 | 0.25 | 81.7 | 1.2 | Z81,7R1,2 | 0.23 | 81.7 | 1.2 | Z81,7R1,2 | 0.22
81.8 | 1.2 | Z81,8R1,2 | 0.25 | 81.8 | 1.2 | Z81,8R1,2 | 0.23 | 81.8 | 1.2 | Z81,8R1,2 | 0.22
81.9 | 1.2 | Z81,9R1,2 | 0.25 | 81.9 | 1.2 | Z81,9R1,2 | 0.23 | 81.9 | 1.2 | Z81,9R1,2 | 0.22
82 | 1.2 | Z82,0R1,2 | 0.25 | 82 | 1.2 | Z82,0R1,2 | 0.23 | 82 | 1.2 | Z82,0R1,2 | 0.22
82.1 | 1.2 | Z82,1R1,2 | 0.25 | 82.1 | 1.2 | Z82,1R1,2 | 0.23 | 82.1 | 1.2 | Z82,1R1,2 | 0.22
82.2 | 1.2 | Z82,2R1,2 | 0.25 | 82.2 | 1.2 | Z82,2R1,2 | 0.23 | 82.2 | 1.2 | Z82,2R1,2 | 0.22
82.3 | 1.2 | Z82,3R1,2 | 0.25 | 82.3 | 1.2 | Z82,3R1,2 | 0.23 | 82.3 | 1.2 | Z82,3R1,2 | 0.22
82.4 | 1.2 | Z82,4R1,2 | 0.25 | 82.4 | 1.2 | Z82,4R1,2 | 0.23 | 82.4 | 1.2 | Z82,4R1,2 | 0.22
82.5 | 1.2 | Z82,5R1,2 | 0.25 | 82.5 | 1.2 | Z82,5R1,2 | 0.23 | 82.5 | 1.2 | Z82,5R1,2 | 0.22
82.6 | 1.2 | Z82,6R1,2 | 0.25 | 82.6 | 1.2 | Z82,6R1,2 | 0.23 | 82.6 | 1.2 | Z82,6R1,2 | 0.22
82.7 | 1.2 | Z82,7R1,2 | 0.25 | 82.7 | 1.2 | Z82,7R1,2 | 0.23 | 82.7 | 1.2 | Z82,7R1,2 | 0.22
82.8 | 1.2 | Z82,8R1,2 | 0.25 | 82.8 | 1.2 | Z82,8R1,2 | 0.23 | 82.8 | 1.2 | Z82,8R1,2 | 0.22
82.9 | 1.2 | Z82,9R1,2 | 0.25 | 82.9 | 1.2 | Z82,9R1,2 | 0.23 | 82.9 | 1.2 | Z82,9R1,2 | 0.22
83 | 1.2 | Z83,0R1,2 | 0.25 | 83 | 1.2 | Z83,0R1,2 | 0.23 | 83 | 1.2 | Z83,0R1,2 | 0.22
83.1 | 1.2 | Z83,1R1,2 | 0.25 | 83.1 | 1.2 | Z83,1R1,2 | 0.23 | 83.1 | 1.2 | Z83,1R1,2 | 0.22
83.2 | 1.2 | Z83,2R1,2 | 0.25 | 83.2 | 1.2 | Z83,2R1,2 | 0.23 | 83.2 | 1.2 | Z83,2R1,2 | 0.22
83.3 | 1.2 | Z83,3R1,2 | 0.25 | 83.3 | 1.2 | Z83,3R1,2 | 0.23 | 83.3 | 1.2 | Z83,3R1,2 | 0.22
83.4 | 1.2 | Z83,4R1,2 | 0.25 | 83.4 | 1.2 | Z83,4R1,2 | 0.23 | 83.4 | 1.2 | Z83,4R1,2 | 0.22
83.5 | 1.2 | Z83,5R1,2 | 0.25 | 83.5 | 1.2 | Z83,5R1,2 | 0.23 | 83.5 | 1.2 | Z83,5R1,2 | 0.22
83.6 | 1.2 | Z83,6R1,2 | 0.25 | 83.6 | 1.2 | Z83,6R1,2 | 0.23 | 83.6 | 1.2 | Z83,6R1,2 | 0.22
83.7 | 1.2 | Z83,7R1,2 | 0.25 | 83.7 | 1.2 | Z83,7R1,2 | 0.23 | 83.7 | 1.2 | Z83,7R1,2 | 0.22
83.8 | 1.2 | Z83,8R1,2 | 0.25 | 83.8 | 1.2 | Z83,8R1,2 | 0.23 | 83.8 | 1.2 | Z83,8R1,2 | 0.22
83.9 | 1.2 | Z83,9R1,2 | 0.25 | 83.9 | 1.2 | Z83,9R1,2 | 0.23 | 83.9 | 1.2 | Z83,9R1,2 | 0.22
84 | 1.2 | Z84,0R1,2 | 0.25 | 84 | 1.2 | Z84,0R1,2 | 0.23 | 84 | 1.2 | Z84,0R1,2 | 0.22
84.1 | 1.2 | Z84,1R1,2 | 0.25 | 84.1 | 1.2 | Z84,1R1,2 | 0.23 | 84.1 | 1.2 | Z84,1R1,2 | 0.22
84.2 | 1.2 | Z84,2R1,2 | 0.25 | 84.2 | 1.2 | Z84,2R1,2 | 0.23 | 84.2 | 1.2 | Z84,2R1,2 | 0.22
84.3 | 1.2 | Z84,3R1,2 | 0.25 | 84.3 | 1.2 | Z84,3R1,2 | 0.23 | 84.3 | 1.2 | Z84,3R1,2 | 0.22
84.4 | 1.2 | Z84,4R1,2 | 0.25 | 84.4 | 1.2 | Z84,4R1,2 | 0.23 | 84.4 | 1.2 | Z84,4R1,2 | 0.22
84.5 | 1.2 | Z84,5R1,2 | 0.25 | 84.5 | 1.2 | Z84,5R1,2 | 0.23 | 84.5 | 1.2 | Z84,5R1,2 | 0.22
84.6 | 1.2 | Z84,6R1,2 | 0.25 | 84.6 | 1.2 | Z84,6R1,2 | 0.23 | 84.6 | 1.2 | Z84,6R1,2 | 0.22
84.7 | 1.2 | Z84,7R1,2 | 0.25 | 84.7 | 1.2 | Z84,7R1,2 | 0.23 | 84.7 | 1.2 | Z84,7R1,2 | 0.22
84.8 | 1.2 | Z84,8R1,2 | 0.25 | 84.8 | 1.2 | Z84,8R1,2 | 0.23 | 84.8 | 1.2 | Z84,8R1,2 | 0.22
84.9 | 1.2 | Z84,9R1,2 | 0.25 | 84.9 | 1.2 | Z84,9R1,2 | 0.23 | 84.9 | 1.2 | Z84,9R1,2 | 0.22
85 | 1.2 | Z85,0R1,2 | 0.25 | 85 | 1.2 | Z85,0R1,2 | 0.23 | 85 | 1.2 | Z85,0R1,2 | 0.22
85.1 | 1.2 | Z85,1R1,2 | 0.25 | 85.1 | 1.2 | Z85,1R1,2 | 0.23 | 85.1 | 1.2 | Z85,1R1,2 | 0.22
85.2 | 1.2 | Z85,2R1,2 | 0.25 | 85.2 | 1.2 | Z85,2R1,2 | 0.23 | 85.2 | 1.2 | Z85,2R1,2 | 0.22
85.3 | 1.2 | Z85,3R1,2 | 0.25 | 85.3 | 1.2 | Z85,3R1,2 | 0.23 | 85.3 | 1.2 | Z85,3R1,2 | 0.22
85.4 | 1.2 | Z85,4R1,2 | 0.25 | 85.4 | 1.2 | Z85,4R1,2 | 0.23 | 85.4 | 1.2 | Z85,4R1,2 | 0.22
85.5 | 1.2 | Z85,5R1,2 | 0.25 | 85.5 | 1.2 | Z85,5R1,2 | 0.23 | 85.5 | 1.2 | Z85,5R1,2 | 0.22
85.6 | 1.2 | Z85,6R1,2 | 0.25 | 85.6 | 1.2 | Z85,6R1,2 | 0.23 | 85.6 | 1.2 | Z85,6R1,2 | 0.22
85.7 | 1.2 | Z85,7R1,2 | 0.25 | 85.7 | 1.2 | Z85,7R1,2 | 0.23 | 85.7 | 1.2 | Z85,7R1,2 | 0.22
85.8 | 1.2 | Z85,8R1,2 | 0.25 | 85.8 | 1.2 | Z85,8R1,2 | 0.23 | 85.8 | 1.2 | Z85,8R1,2 | 0.22
85.9 | 1.2 | Z85,9R1,2 | 0.25 | 85.9 | 1.2 | Z85,9R1,2 | 0.23 | 85.9 | 1.2 | Z85,9R1,2 | 0.22
86 | 1.2 | Z86,0R1,2 | 0.25 | 86 | 1.2 | Z86,0R1,2 | 0.23 | 86 | 1.2 | Z86,0R1,2 | 0.22
86.1 | 1.2 | Z86,1R1,2 | 0.25 | 86.1 | 1.2 | Z86,1R1,2 | 0.23 | 86.1 | 1.2 | Z86,1R1,2 | 0.22
86.2 | 1.2 | Z86,2R1,2 | 0.25 | 86.2 | 1.2 | Z86,2R1,2 | 0.23 | 86.2 | 1.2 | Z86,2R1,2 | 0.22
86.3 | 1.2 | Z86,3R1,2 | 0.25 | 86.3 | 1.2 | Z86,3R1,2 | 0.23 | 86.3 | 1.2 | Z86,3R1,2 | 0.22
86.4 | 1.2 | Z86,4R1,2 | 0.25 | 86.4 | 1.2 | Z86,4R1,2 | 0.23 | 86.4 | 1.2 | Z86,4R1,2 | 0.22
86.5 | 1.2 | Z86,5R1,2 | 0.25 | 86.5 | 1.2 | Z86,5R1,2 | 0.23 | 86.5 | 1.2 | Z86,5R1,2 | 0.22
86.6 | 1.2 | Z86,6R1,2 | 0.25 | 86.6 | 1.2 | Z86,6R1,2 | 0.23 | 86.6 | 1.2 | Z86,6R1,2 | 0.22
86.7 | 1.2 | Z86,7R1,2 | 0.25 | 86.7 | 1.2 | Z86,7R1,2 | 0.23 | 86.7 | 1.2 | Z86,7R1,2 | 0.22
86.8 | 1.2 | Z86,8R1,2 | 0.25 | 86.8 | 1.2 | Z86,8R1,2 | 0.23 | 86.8 | 1.2 | Z86,8R1,2 | 0.22
86.9 | 1.2 | Z86,9R1,2 | 0.25 | 86.9 | 1.2 | Z86,9R1,2 | 0.23 | 86.9 | 1.2 | Z86,9R1,2 | 0.22
87 | 1.2 | Z87,0R1,2 | 0.25 | 87 | 1.2 | Z87,0R1,2 | 0.23 | 87 | 1.2 | Z87,0R1,2 | 0.22
87.1 | 1.2 | Z87,1R1,2 | 0.25 | 87.1 | 1.2 | Z87,1R1,2 | 0.23 | 87.1 | 1.2 | Z87,1R1,2 | 0.22
87.2 | 1.2 | Z87,2R1,2 | 0.25 | 87.2 | 1.2 | Z87,2R1,2 | 0.23 | 87.2 | 1.2 | Z87,2R1,2 | 0.22
87.3 | 1.2 | Z87,3R1,2 | 0.25 | 87.3 | 1.2 | Z87,3R1,2 | 0.23 | 87.3 | 1.2 | Z87,3R1,2 | 0.22
87.4 | 1.2 | Z87,4R1,2 | 0.25 | 87.4 | 1.2 | Z87,4R1,2 | 0.23 | 87.4 | 1.2 | Z87,4R1,2 | 0.22
87.5 | 1.2 | Z87,5R1,2 | 0.25 | 87.5 | 1.2 | Z87,5R1,2 | 0.23 | 87.5 | 1.2 | Z87,5R1,2 | 0.22
87.6 | 1.2 | Z87,6R1,2 | 0.25 | 87.6 | 1.2 | Z87,6R1,2 | 0.23 | 87.6 | 1.2 | Z87,6R1,2 | 0.22
87.7 | 1.2 | Z87,7R1,2 | 0.25 | 87.7 | 1.2 | Z87,7R1,2 | 0.23 | 87.7 | 1.2 | Z87,7R1,2 | 0.22
87.8 | 1.2 | Z87,8R1,2 | 0.25 | 87.8 | 1.2 | Z87,8R1,2 | 0.23 | 87.8 | 1.2 | Z87,8R1,2 | 0.22
87.9 | 1.2 | Z87,9R1,2 | 0.25 | 87.9 | 1.2 | Z87,9R1,2 | 0.23 | 87.9 | 1.2 | Z87,9R1,2 | 0.22
88 | 1.2 | Z88,0R1,2 | 0.25 | 88 | 1.2 | Z88,0R1,2 | 0.23 | 88 | 1.2 | Z88,0R1,2 | 0.22
88.1 | 1.2 | Z88,1R1,2 | 0.25 | 88.1 | 1.2 | Z88,1R1,2 | 0.23 | 88.1 | 1.2 | Z88,1R1,2 | 0.22
88.2 | 1.2 | Z88,2R1,2 | 0.25 | 88.2 | 1.2 | Z88,2R1,2 | 0.23 | 88.2 | 1.2 | Z88,2R1,2 | 0.22
88.3 | 1.2 | Z88,3R1,2 | 0.25 | 88.3 | 1.2 | Z88,3R1,2 | 0.23 | 88.3 | 1.2 | Z88,3R1,2 | 0.22
88.4 | 1.2 | Z88,4R1,2 | 0.25 | 88.4 | 1.2 | Z88,4R1,2 | 0.23 | 88.4 | 1.2 | Z88,4R1,2 | 0.22
88.5 | 1.2 | Z88,5R1,2 | 0.25 | 88.5 | 1.2 | Z88,5R1,2 | 0.23 | 88.5 | 1.2 | Z88,5R1,2 | 0.22
88.6 | 1.2 | Z88,6R1,2 | 0.25 | 88.6 | 1.2 | Z88,6R1,2 | 0.23 | 88.6 | 1.2 | Z88,6R1,2 | 0.22
88.7 | 1.2 | Z88,7R1,2 | 0.25 | 88.7 | 1.2 | Z88,7R1,2 | 0.23 | 88.7 | 1.2 | Z88,7R1,2 | 0.22
88.8 | 1.2 | Z88,8R1,2 | 0.25 | 88.8 | 1.2 | Z88,8R1,2 | 0.23 | 88.8 | 1.2 | Z88,8R1,2 | 0.22
88.9 | 1.2 | Z88,9R1,2 | 0.25 | 88.9 | 1.2 | Z88,9R1,2 | 0.23 | 88.9 | 1.2 | Z88,9R1,2 | 0.22
89 | 1.2 | Z89,0R1,2 | 0.25 | 89 | 1.2 | Z89,0R1,2 | 0.23 | 89 | 1.2 | Z89,0R1,2 | 0.22
89.1 | 1.2 | Z89,1R1,2 | 0.25 | 89.1 | 1.2 | Z89,1R1,2 | 0.23 | 89.1 | 1.2 | Z89,1R1,2 | 0.22
89.2 | 1.2 | Z89,2R1,2 | 0.25 | 89.2 | 1.2 | Z89,2R1,2 | 0.23 | 89.2 | 1.2 | Z89,2R1,2 | 0.22
89.3 | 1.2 | Z89,3R1,2 | 0.25 | 89.3 | 1.2 | Z89,3R1,2 | 0.23 | 89.3 | 1.2 | Z89,3R1,2 | 0.22
89.4 | 1.2 | Z89,4R1,2 | 0.25 | 89.4 | 1.2 | Z89,4R1,2 | 0.23 | 89.4 | 1.2 | Z89,4R1,2 | 0.22
89.5 | 1.2 | Z89,5R1,2 | 0.25 | 89.5 | 1.2 | Z89,5R1,2 | 0.23 | 89.5 | 1.2 | Z89,5R1,2 | 0.22
89.6 | 1.2 | Z89,6R1,2 | 0.25 | 89.6 | 1.2 | Z89,6R1,2 | 0.23 | 89.6 | 1.2 | Z89,6R1,2 | 0.22
89.7 | 1.2 | Z89,7R1,2 | 0.25 | 89.7 | 1.2 | Z89,7R1,2 | 0.23 | 89.7 | 1.2 | Z89,7R1,2 | 0.22
89.8 | 1.2 | Z89,8R1,2 | 0.25 | 89.8 | 1.2 | Z89,8R1,2 | 0.23 | 89.8 | 1.2 | Z89,8R1,2 | 0.22
89.9 | 1.2 | Z89,9R1,2 | 0.25 | 89.9 | 1.2 | Z89,9R1,2 | 0.23 | 89.9 | 1.2 | Z89,9R1,2 | 0.22
90 | 1.2 | Z90,0R1,2 | 0.25 | 90 | 1.2 | Z90,0R1,2 | 0.23 | 90 | 1.2 | Z90,0R1,2 | 0.22
90.1 | 1.2 | Z90,1R1,2 | 0.25 | 90.1 | 1.2 | Z90,1R1,2 | 0.23 | 90.1 | 1.2 | Z90,1R1,2 | 0.22
90.2 | 1.2 | Z90,2R1,2 | 0.25 | 90.2 | 1.2 | Z90,2R1,2 | 0.23 | 90.2 | 1.2 | Z90,2R1,2 | 0.22
90.3 | 1.2 | Z90,3R1,2 | 0.25 | 90.3 | 1.2 | Z90,3R1,2 | 0.23 | 90.3 | 1.2 | Z90,3R1,2 | 0.22
90.4 | 1.2 | Z90,4R1,2 | 0.25 | 90.4 | 1.2 | Z90,4R1,2 | 0.23 | 90.4 | 1.2 | Z90,4R1,2 | 0.22
90.5 | 1.2 | Z90,5R1,2 | 0.25 | 90.5 | 1.2 | Z90,5R1,2 | 0.23 | 90.5 | 1.2 | Z90,5R1,2 | 0.22
90.6 | 1.2 | Z90,6R1,2 | 0.25 | 90.6 | 1.2 | Z90,6R1,2 | 0.23 | 90.6 | 1.2 | Z90,6R1,2 | 0.22
90.7 | 1.2 | Z90,7R1,2 | 0.25 | 90.7 | 1.2 | Z90,7R1,2 | 0.23 | 90.7 | 1.2 | Z90,7R1,2 | 0.22
90.8 | 1.2 | Z90,8R1,2 | 0.25 | 90.8 | 1.2 | Z90,8R1,2 | 0.23 | 90.8 | 1.2 | Z90,8R1,2 | 0.22
90.9 | 1.2 | Z90,9R1,2 | 0.25 | 90.9 | 1.2 | Z90,9R1,2 | 0.23 | 90.9 | 1.2 | Z90,9R1,2 | 0.22
91 | 1.2 | Z91,0R1,2 | 0.25 | 91 | 1.2 | Z91,0R1,2 | 0.23 | 91 | 1.2 | Z91,0R1,2 | 0.22
91.1 | 1.2 | Z91,1R1,2 | 0.25 | 91.1 | 1.2 | Z91,1R1,2 | 0.23 | 91.1 | 1.2 | Z91,1R1,2 | 0.22
91.2 | 1.2 | Z91,2R1,2 | 0.25 | 91.2 | 1.2 | Z91,2R1,2 | 0.23 | 91.2 | 1.2 | Z91,2R1,2 | 0.22
91.3 | 1.2 | Z91,3R1,2 | 0.25 | 91.3 | 1.2 | Z91,3R1,2 | 0.23 | 91.3 | 1.2 | Z91,3R1,2 | 0.22
91.4 | 1.2 | Z91,4R1,2 | 0.25 | 91.4 | 1.2 | Z91,4R1,2 | 0.23 | 91.4 | 1.2 | Z91,4R1,2 | 0.22
91.5 | 1.2 | Z91,5R1,2 | 0.25 | 91.5 | 1.2 | Z91,5R1,2 | 0.23 | 91.5 | 1.2 | Z91,5R1,2 | 0.22
91.6 | 1.2 | Z91,6R1,2 | 0.25 | 91.6 | 1.2 | Z91,6R1,2 | 0.23 | 91.6 | 1.2 | Z91,6R1,2 | 0.22
91.7 | 1.2 | Z91,7R1,2 | 0.25 | 91.7 | 1.2 | Z91,7R1,2 | 0.23 | 91.7 | 1.2 | Z91,7R1,2 | 0.22
91.8 | 1.2 | Z91,8R1,2 | 0.25 | 91.8 | 1.2 | Z91,8R1,2 | 0.23 | 91.8 | 1.2 | Z91,8R1,2 | 0.22
91.9 | 1.2 | Z91,9R1,2 | 0.25 | 91.9 | 1.2 | Z91,9R1,2 | 0.23 | 91.9 | 1.2 | Z91,9R1,2 | 0.22
92 | 1.2 | Z92,0R1,2 | 0.25 | 92 | 1.2 | Z92,0R1,2 | 0.23 | 92 | 1.2 | Z92,0R1,2 | 0.22
92.1 | 1.2 | Z92,1R1,2 | 0.25 | 92.1 | 1.2 | Z92,1R1,2 | 0.23 | 92.1 | 1.2 | Z92,1R1,2 | 0.22
92.2 | 1.2 | Z92,2R1,2 | 0.25 | 92.2 | 1.2 | Z92,2R1,2 | 0.23 | 92.2 | 1.2 | Z92,2R1,2 | 0.22
92.3 | 1.2 | Z92,3R1,2 | 0.25 | 92.3 | 1.2 | Z92,3R1,2 | 0.23 | 92.3 | 1.2 | Z92,3R1,2 | 0.22
92.4 | 1.2 | Z92,4R1,2 | 0.25 | 92.4 | 1.2 | Z92,4R1,2 | 0.23 | 92.4 | 1.2 | Z92,4R1,2 | 0.22
92.5 | 1.2 | Z92,5R1,2 | 0.25 | 92.5 | 1.2 | Z92,5R1,2 | 0.23 | 92.5 | 1.2 | Z92,5R1,2 | 0.22
92.6 | 1.2 | Z92,6R1,2 | 0.25 | 92.6 | 1.2 | Z92,6R1,2 | 0.23 | 92.6 | 1.2 | Z92,6R1,2 | 0.22
92.7 | 1.2 | Z92,7R1,2 | 0.25 | 92.7 | 1.2 | Z92,7R1,2 | 0.23 | 92.7 | 1.2 | Z92,7R1,2 | 0.22
92.8 | 1.2 | Z92,8R1,2 | 0.25 | 92.8 | 1.2 | Z92,8R1,2 | 0.23 | 92.8 | 1.2 | Z92,8R1,2 | 0.22
92.9 | 1.2 | Z92,9R1,2 | 0.25 | 92.9 | 1.2 | Z92,9R1,2 | 0.23 | 92.9 | 1.2 | Z92,9R1,2 | 0.22
93 | 1.2 | Z93,0R1,2 | 0.25 | 93 | 1.2 | Z93,0R1,2 | 0.23 | 93 | 1.2 | Z93,0R1,2 | 0.22
93.1 | 1.2 | Z93,1R1,2 | 0.25 | 93.1 | 1.2 | Z93,1R1,2 | 0.23 | 93.1 | 1.2 | Z93,1R1,2 | 0.22
93.2 | 1.2 | Z93,2R1,2 | 0.25 | 93.2 | 1.2 | Z93,2R1,2 | 0.23 | 93.2 | 1.2 | Z93,2R1,2 | 0.22
93.3 | 1.2 | Z93,3R1,2 | 0.25 | 93.3 | 1.2 | Z93,3R1,2 | 0.23 | 93.3 | 1.2 | Z93,3R1,2 | 0.22
93.4 | 1.2 | Z93,4R1,2 | 0.25 | 93.4 | 1.2 | Z93,4R1,2 | 0.23 | 93.4 | 1.2 | Z93,4R1,2 | 0.22
93.5 | 1.2 | Z93,5R1,2 | 0.25 | 93.5 | 1.2 | Z93,5R1,2 | 0.23 | 93.5 | 1.2 | Z93,5R1,2 | 0.22
93.6 | 1.2 | Z93,6R1,2 | 0.25 | 93.6 | 1.2 | Z93,6R1,2 | 0.23 | 93.6 | 1.2 | Z93,6R1,2 | 0.22
93.7 | 1.2 | Z93,7R1,2 | 0.25 | 93.7 | 1.2 | Z93,7R1,2 | 0.23 | 93.7 | 1.2 | Z93,7R1,2 | 0.22
93.8 | 1.2 | Z93,8R1,2 | 0.25 | 93.8 | 1.2 | Z93,8R1,2 | 0.23 | 93.8 | 1.2 | Z93,8R1,2 | 0.22
93.9 | 1.2 | Z93,9R1,2 | 0.25 | 93.9 | 1.2 | Z93,9R1,2 | 0.23 | 93.9 | 1.2 | Z93,9R1,2 | 0.22
94 | 1.2 | Z94,0R1,2 | 0.25 | 94 | 1.2 | Z94,0R1,2 | 0.23 | 94 | 1.2 | Z94,0R1,2 | 0.22
94.1 | 1.2 | Z94,1R1,2 | 0.25 | 94.1 | 1.2 | Z94,1R1,2 | 0.23 | 94.1 | 1.2 | Z94,1R1,2 | 0.22
94.2 | 1.2 | Z94,2R1,2 | 0.25 | 94.2 | 1.2 | Z94,2R1,2 | 0.23 | 94.2 | 1.2 | Z94,2R1,2 | 0.22
94.3 | 1.2 | Z94,3R1,2 | 0.25 | 94.3 | 1.2 | Z94,3R1,2 | 0.23 | 94.3 | 1.2 | Z94,3R1,2 | 0.22
94.4 | 1.2 | Z94,4R1,2 | 0.25 | 94.4 | 1.2 | Z94,4R1,2 | 0.23 | 94.4 | 1.2 | Z94,4R1,2 | 0.22
94.5 | 1.2 | Z94,5R1,2 | 0.25 | 94.5 | 1.2 | Z94,5R1,2 | 0.23 | 94.5 | 1.2 | Z94,5R1,2 | 0.22
94.6 | 1.2 | Z94,6R1,2 | 0.25 | 94.6 | 1.2 | Z94,6R1,2 | 0.23 | 94.6 | 1.2 | Z94,6R1,2 | 0.22
94.7 | 1.2 | Z94,7R1,2 | 0.25 | 94.7 | 1.2 | Z94,7R1,2 | 0.23 | 94.7 | 1.2 | Z94,7R1,2 | 0.22
94.8 | 1.2 | Z94,8R1,2 | 0.25 | 94.8 | 1.2 | Z94,8R1,2 | 0.23 | 94.8 | 1.2 | Z94,8R1,2 | 0.22
94.9 | 1.2 | Z94,9R1,2 | 0.25 | 94.9 | 1.2 | Z94,9R1,2 | 0.23 | 94.9 | 1.2 | Z94,9R1,2 | 0.22
95 | 1.2 | Z95,0R1,2 | 0.25 | 95 | 1.2 | Z95,0R1,2 | 0.23 | 95 | 1.2 | Z95,0R1,2 | 0.22
95.1 | 1.2 | Z95,1R1,2 | 0.25 | 95.1 | 1.2 | Z95,1R1,2 | 0.23 | 95.1 | 1.2 | Z95,1R1,2 | 0.22
95.2 | 1.2 | Z95,2R1,2 | 0.25 | 95.2 | 1.2 | Z95,2R1,2 | 0.23 | 95.2 | 1.2 | Z95,2R1,2 | 0.22
95.3 | 1.2 | Z95,3R1,2 | 0.25 | 95.3 | 1.2 | Z95,3R1,2 | 0.23 | 95.3 | 1.2 | Z95,3R1,2 | 0.22
95.4 | 1.2 | Z95,4R1,2 | 0.25 | 95.4 | 1.2 | Z95,4R1,2 | 0.23 | 95.4 | 1.2 | Z95,4R1,2 | 0.22
95.5 | 1.2 | Z95,5R1,2 | 0.25 | 95.5 | 1.2 | Z95,5R1,2 | 0.23 | 95.5 | 1.2 | Z95,5R1,2 | 0.22
95.6 | 1.2 | Z95,6R1,2 | 0.25 | 95.6 | 1.2 | Z95,6R1,2 | 0.23 | 95.6 | 1.2 | Z95,6R1,2 | 0.22
95.7 | 1.2 | Z95,7R1,2 | 0.25 | 95.7 | 1.2 | Z95,7R1,2 | 0.23 | 95.7 | 1.2 | Z95,7R1,2 | 0.22
95.8 | 1.2 | Z95,8R1,2 | 0.25 | 95.8 | 1.2 | Z95,8R1,2 | 0.23 | 95.8 | 1.2 | Z95,8R1,2 | 0.22
95.9 | 1.2 | Z95,9R1,2 | 0.25 | 95.9 | 1.2 | Z95,9R1,2 | 0.23 | 95.9 | 1.2 | Z95,9R1,2 | 0.22
96 | 1.2 | Z96,0R1,2 | 0.25 | 96 | 1.2 | Z96,0R1,2 | 0.23 | 96 | 1.2 | Z96,0R1,2 | 0.22
96.1 | 1.2 | Z96,1R1,2 | 0.25 | 96.1 | 1.2 | Z96,1R1,2 | 0.23 | 96.1 | 1.2 | Z96,1R1,2 | 0.22
96.2 | 1.2 | Z96,2R1,2 | 0.25 | 96.2 | 1.2 | Z96,2R1,2 | 0.23 | 96.2 | 1.2 | Z96,2R1,2 | 0.22
96.3 | 1.2 | Z96,3R1,2 | 0.25 | 96.3 | 1.2 | Z96,3R1,2 | 0.23 | 96.3 | 1.2 | Z96,3R1,2 | 0.22
96.4 | 1.2 | Z96,4R1,2 | 0.25 | 96.4 | 1.2 | Z96,4R1,2 | 0.23 | 96.4 | 1.2 | Z96,4R1,2 | 0.22
96.5 | 1.2 | Z96,5R1,2 | 0.25 | 96.5 | 1.2 | Z96,5R1,2 | 0.23 | 96.5 | 1.2 | Z96,5R1,2 | 0.22
96.6 | 1.2 | Z96,6R1,2 | 0.25 | 96.6 | 1.2 | Z96,6R1,2 | 0.23 | 96.6 | 1.2 | Z96,6R1,2 | 0.22
96.7 | 1.2 | Z96,7R1,2 | 0.25 | 96.7 | 1.2 | Z96,7R1,2 | 0.23 | 96.7 | 1.2 | Z96,7R1,2 | 0.22
96.8 | 1.2 | Z96,8R1,2 | 0.25 | 96.8 | 1.2 | Z96,8R1,2 | 0.23 | 96.8 | 1.2 | Z96,8R1,2 | 0.22
96.9 | 1.2 | Z96,9R1,2 | 0.25 | 96.9 | 1.2 | Z96,9R1,2 | 0.23 | 96.9 | 1.2 | Z96,9R1,2 | 0.22
97 | 1.2 | Z97,0R1,2 | 0.25 | 97 | 1.2 | Z97,0R1,2 | 0.23 | 97 | 1.2 | Z97,0R1,2 | 0.22
97.1 | 1.2 | Z97,1R1,2 | 0.25 | 97.1 | 1.2 | Z97,1R1,2 | 0.23 | 97.1 | 1.2 | Z97,1R1,2 | 0.22
97.2 | 1.2 | Z97,2R1,2 | 0.25 | 97.2 | 1.2 | Z97,2R1,2 | 0.23 | 97.2 | 1.2 | Z97,2R1,2 | 0.22
97.3 | 1.2 | Z97,3R1,2 | 0.25 | 97.3 | 1.2 | Z97,3R1,2 | 0.23 | 97.3 | 1.2 | Z97,3R1,2 | 0.22
97.4 | 1.2 | Z97,4R1,2 | 0.25 | 97.4 | 1.2 | Z97,4R1,2 | 0.23 | 97.4 | 1.2 | Z97,4R1,2 | 0.22
97.5 | 1.2 | Z97,5R1,2 | 0.25 | 97.5 | 1.2 | Z97,5R1,2 | 0.23 | 97.5 | 1.2 | Z97,5R1,2 | 0.22
97.6 | 1.2 | Z97,6R1,2 | 0.25 | 97.6 | 1.2 | Z97,6R1,2 | 0.23 | 97.6 | 1.2 | Z97,6R1,2 | 0.22
97.7 | 1.2 | Z97,7R1,2 | 0.25 | 97.7 | 1.2 | Z97,7R1,2 | 0.23 | 97.7 | 1.2 | Z97,7R1,2 | 0.22
97.8 | 1.2 | Z97,8R1,2 | 0.25 | 97.8 | 1.2 | Z97,8R1,2 | 0.23 | 97.8 | 1.2 | Z97,8R1,2 | 0.22
97.9 | 1.2 | Z97,9R1,2 | 0.25 | 97.9 | 1.2 | Z97,9R1,2 | 0.23 | 97.9 | 1.2 | Z97,9R1,2 | 0.22
98 | 1.2 | Z98,0R1,2 | 0.25 | 98 | 1.2 | Z98,0R1,2 | 0.23 | 98 | 1.2 | Z98,0R1,2 | 0.22
98.1 | 1.2 | Z98,1R1,2 | 0.25 | 98.1 | 1.2 | Z98,1R1,2 | 0.23 | 98.1 | 1.2 | Z98,1R1,2 | 0.22
98.2 | 1.2 | Z98,2R1,2 | 0.25 | 98.2 | 1.2 | Z98,2R1,2 | 0.23 | 98.2 | 1.2 | Z98,2R1,2 | 0.22
98.3 | 1.2 | Z98,3R1,2 | 0.25 | 98.3 | 1.2 | Z98,3R1,2 | 0.23 | 98.3 | 1.2 | Z98,3R1,2 | 0.22
98.4 | 1.2 | Z98,4R1,2 | 0.25 | 98.4 | 1.2 | Z98,4R1,2 | 0.23 | 98.4 | 1.2 | Z98,4R1,2 | 0.22
98.5 | 1.2 | Z98,5R1,2 | 0.25 | 98.5 | 1.2 | Z98,5R1,2 | 0.23 | 98.5 | 1.2 | Z98,5R1,2 | 0.22
98.6 | 1.2 | Z98,6R1,2 | 0.25 | 98.6 | 1.2 | Z98,6R1,2 | 0.23 | 98.6 | 1.2 | Z98,6R1,2 | 0.22
98.7 | 1.2 | Z98,7R1,2 | 0.25 | 98.7 | 1.2 | Z98,7R1,2 | 0.23 | 98.7 | 1.2 | Z98,7R1,2 | 0.22
98.8 | 1.2 | Z98,8R1,2 | 0.25 | 98.8 | 1.2 | Z98,8R1,2 | 0.23 | 98.8 | 1.2 | Z98,8R1,2 | 0.22
98.9 | 1.2 | Z98,9R1,2 | 0.25 | 98.9 | 1.2 | Z98,9R1,2 | 0.23 | 98.9 | 1.2 | Z98,9R1,2 | 0.22
99 | 1.2 | Z99,0R1,2 | 0.25 | 99 | 1.2 | Z99,0R1,2 | 0.23 | 99 | 1.2 | Z99,0R1,2 | 0.22
99.1 | 1.2 | Z99,1R1,2 | 0.25 | 99.1 | 1.2 | Z99,1R1,2 | 0.23 | 99.1 | 1.2 | Z99,1R1,2 | 0.22
99.2 | 1.2 | Z99,2R1,2 | 0.25 | 99.2 | 1.2 | Z99,2R1,2 | 0.23 | 99.2 | 1.2 | Z99,2R1,2 | 0.22
99.3 | 1.2 | Z99,3R1,2 | 0.25 | 99.3 | 1.2 | Z99,3R1,2 | 0.23 | 99.3 | 1.2 | Z99,3R1,2 | 0.22
99.4 | 1.2 | Z99,4R1,2 | 0.25 | 99.4 | 1.2 | Z99,4R1,2 | 0.23 | 99.4 | 1.2 | Z99,4R1,2 | 0.22
99.5 | 1.2 | Z99,5R1,2 | 0.25 | 99.5 | 1.2 | Z99,5R1,2 | 0.23 | 99.5 | 1.2 | Z99,5R1,2 | 0.22
99.6 | 1.2 | Z99,6R1,2 | 0.25 | 99.6 | 1.2 | Z99,6R1,2 | 0.23 | 99.6 | 1.2 | Z99,6R1,2 | 0.22
99.7 | 1.2 | Z99,7R1,2 | 0.25 | 99.7 | 1.2 | Z99,7R1,2 | 0.23 | 99.7 | 1.2 | Z99,7R1,2 | 0.22
99.8 | 1.2 | Z99,8R1,2 | 0.25 | 99.8 | 1.2 | Z99,8R1,2 | 0.23 | 99.8 | 1.2 | Z99,8R1,2 | 0.22
99.9 | 1.2 | Z99,9R1,2 | 0.25 | 99.9 | 1.2 | Z99,9R1,2 | 0.23 | 99.9 | 1.2 | Z99,9R1,2 | 0.22
100 | 1.2 | Z100,0R1,2 | 0.25 | 100 | 1.2 | Z100,0R1,2 | 0.23 | 100 | 1.2 | Z100,0R1,2 | 0.22
0 | 1.3 | Z0,0R1,3 | 1.22 | 0 | 1.3 | Z0,0R1,3 | 0.88 | 0 | 1.3 | Z0,0R1,3 | 0.75
0.1 | 1.3 | Z0,1R1,3 | 1.22 | 0.1 | 1.3 | Z0,1R1,3 | 0.88 | 0.1 | 1.3 | Z0,1R1,3 | 0.75
0.2 | 1.3 | Z0,2R1,3 | 1.22 | 0.2 | 1.3 | Z0,2R1,3 | 0.88 | 0.2 | 1.3 | Z0,2R1,3 | 0.75
0.3 | 1.3 | Z0,3R1,3 | 1.22 | 0.3 | 1.3 | Z0,3R1,3 | 0.88 | 0.3 | 1.3 | Z0,3R1,3 | 0.75
0.4 | 1.3 | Z0,4R1,3 | 1.22 | 0.4 | 1.3 | Z0,4R1,3 | 0.88 | 0.4 | 1.3 | Z0,4R1,3 | 0.75
0.5 | 1.3 | Z0,5R1,3 | 1.22 | 0.5 | 1.3 | Z0,5R1,3 | 0.88 | 0.5 | 1.3 | Z0,5R1,3 | 0.75
0.6 | 1.3 | Z0,6R1,3 | 1.22 | 0.6 | 1.3 | Z0,6R1,3 | 0.88 | 0.6 | 1.3 | Z0,6R1,3 | 0.75
0.7 | 1.3 | Z0,7R1,3 | 1.22 | 0.7 | 1.3 | Z0,7R1,3 | 0.88 | 0.7 | 1.3 | Z0,7R1,3 | 0.75
0.8 | 1.3 | Z0,8R1,3 | 1.22 | 0.8 | 1.3 | Z0,8R1,3 | 0.88 | 0.8 | 1.3 | Z0,8R1,3 | 0.75
0.9 | 1.3 | Z0,9R1,3 | 1.22 | 0.9 | 1.3 | Z0,9R1,3 | 0.88 | 0.9 | 1.3 | Z0,9R1,3 | 0.75
1 | 1.3 | Z1,0R1,3 | 1.22 | 1 | 1.3 | Z1,0R1,3 | 0.88 | 1 | 1.3 | Z1,0R1,3 | 0.75
1.1 | 1.3 | Z1,1R1,3 | 1.19 | 1.1 | 1.3 | Z1,1R1,3 | 0.88 | 1.1 | 1.3 | Z1,1R1,3 | 0.75
1.2 | 1.3 | Z1,2R1,3 | 1.17 | 1.2 | 1.3 | Z1,2R1,3 | 0.88 | 1.2 | 1.3 | Z1,2R1,3 | 0.75
1.3 | 1.3 | Z1,3R1,3 | 1.15 | 1.3 | 1.3 | Z1,3R1,3 | 0.87 | 1.3 | 1.3 | Z1,3R1,3 | 0.75
1.4 | 1.3 | Z1,4R1,3 | 1.13 | 1.4 | 1.3 | Z1,4R1,3 | 0.86 | 1.4 | 1.3 | Z1,4R1,3 | 0.75
1.5 | 1.3 | Z1,5R1,3 | 1.11 | 1.5 | 1.3 | Z1,5R1,3 | 0.86 | 1.5 | 1.3 | Z1,5R1,3 | 0.75
1.6 | 1.3 | Z1,6R1,3 | 1.09 | 1.6 | 1.3 | Z1,6R1,3 | 0.85 | 1.6 | 1.3 | Z1,6R1,3 | 0.75
1.7 | 1.3 | Z1,7R1,3 | 1.07 | 1.7 | 1.3 | Z1,7R1,3 | 0.85 | 1.7 | 1.3 | Z1,7R1,3 | 0.75
1.8 | 1.3 | Z1,8R1,3 | 1.04 | 1.8 | 1.3 | Z1,8R1,3 | 0.84 | 1.8 | 1.3 | Z1,8R1,3 | 0.75
1.9 | 1.3 | Z1,9R1,3 | 1.02 | 1.9 | 1.3 | Z1,9R1,3 | 0.83 | 1.9 | 1.3 | Z1,9R1,3 | 0.75
2 | 1.3 | Z2,0R1,3 | 1 | 2 | 1.3 | Z2,0R1,3 | 0.83 | 2 | 1.3 | Z2,0R1,3 | 0.75
2.1 | 1.3 | Z2,1R1,3 | 0.98 | 2.1 | 1.3 | Z2,1R1,3 | 0.82 | 2.1 | 1.3 | Z2,1R1,3 | 0.74
2.2 | 1.3 | Z2,2R1,3 | 0.96 | 2.2 | 1.3 | Z2,2R1,3 | 0.81 | 2.2 | 1.3 | Z2,2R1,3 | 0.74
2.3 | 1.3 | Z2,3R1,3 | 0.94 | 2.3 | 1.3 | Z2,3R1,3 | 0.8 | 2.3 | 1.3 | Z2,3R1,3 | 0.72
2.4 | 1.3 | Z2,4R1,3 | 0.92 | 2.4 | 1.3 | Z2,4R1,3 | 0.79 | 2.4 | 1.3 | Z2,4R1,3 | 0.71
2.5 | 1.3 | Z2,5R1,3 | 0.91 | 2.5 | 1.3 | Z2,5R1,3 | 0.78 | 2.5 | 1.3 | Z2,5R1,3 | 0.71
2.6 | 1.3 | Z2,6R1,3 | 0.89 | 2.6 | 1.3 | Z2,6R1,3 | 0.76 | 2.6 | 1.3 | Z2,6R1,3 | 0.7
2.7 | 1.3 | Z2,7R1,3 | 0.87 | 2.7 | 1.3 | Z2,7R1,3 | 0.75 | 2.7 | 1.3 | Z2,7R1,3 | 0.69
2.8 | 1.3 | Z2,8R1,3 | 0.85 | 2.8 | 1.3 | Z2,8R1,3 | 0.74 | 2.8 | 1.3 | Z2,8R1,3 | 0.68
2.9 | 1.3 | Z2,9R1,3 | 0.84 | 2.9 | 1.3 | Z2,9R1,3 | 0.73 | 2.9 | 1.3 | Z2,9R1,3 | 0.67
3 | 1.3 | Z3,0R1,3 | 0.82 | 3 | 1.3 | Z3,0R1,3 | 0.72 | 3 | 1.3 | Z3,0R1,3 | 0.66
3.1 | 1.3 | Z3,1R1,3 | 0.81 | 3.1 | 1.3 | Z3,1R1,3 | 0.71 | 3.1 | 1.3 | Z3,1R1,3 | 0.65
3.2 | 1.3 | Z3,2R1,3 | 0.8 | 3.2 | 1.3 | Z3,2R1,3 | 0.7 | 3.2 | 1.3 | Z3,2R1,3 | 0.65
3.3 | 1.3 | Z3,3R1,3 | 0.79 | 3.3 | 1.3 | Z3,3R1,3 | 0.69 | 3.3 | 1.3 | Z3,3R1,3 | 0.64
3.4 | 1.3 | Z3,4R1,3 | 0.78 | 3.4 | 1.3 | Z3,4R1,3 | 0.68 | 3.4 | 1.3 | Z3,4R1,3 | 0.63
3.5 | 1.3 | Z3,5R1,3 | 0.77 | 3.5 | 1.3 | Z3,5R1,3 | 0.67 | 3.5 | 1.3 | Z3,5R1,3 | 0.63
3.6 | 1.3 | Z3,6R1,3 | 0.75 | 3.6 | 1.3 | Z3,6R1,3 | 0.66 | 3.6 | 1.3 | Z3,6R1,3 | 0.62
3.7 | 1.3 | Z3,7R1,3 | 0.74 | 3.7 | 1.3 | Z3,7R1,3 | 0.65 | 3.7 | 1.3 | Z3,7R1,3 | 0.61
3.8 | 1.3 | Z3,8R1,3 | 0.73 | 3.8 | 1.3 | Z3,8R1,3 | 0.64 | 3.8 | 1.3 | Z3,8R1,3 | 0.6
3.9 | 1.3 | Z3,9R1,3 | 0.72 | 3.9 | 1.3 | Z3,9R1,3 | 0.63 | 3.9 | 1.3 | Z3,9R1,3 | 0.59
4 | 1.3 | Z4,0R1,3 | 0.71 | 4 | 1.3 | Z4,0R1,3 | 0.62 | 4 | 1.3 | Z4,0R1,3 | 0.58
4.1 | 1.3 | Z4,1R1,3 | 0.7 | 4.1 | 1.3 | Z4,1R1,3 | 0.61 | 4.1 | 1.3 | Z4,1R1,3 | 0.57
4.2 | 1.3 | Z4,2R1,3 | 0.69 | 4.2 | 1.3 | Z4,2R1,3 | 0.61 | 4.2 | 1.3 | Z4,2R1,3 | 0.57
4.3 | 1.3 | Z4,3R1,3 | 0.68 | 4.3 | 1.3 | Z4,3R1,3 | 0.6 | 4.3 | 1.3 | Z4,3R1,3 | 0.56
4.4 | 1.3 | Z4,4R1,3 | 0.67 | 4.4 | 1.3 | Z4,4R1,3 | 0.6 | 4.4 | 1.3 | Z4,4R1,3 | 0.56
4.5 | 1.3 | Z4,5R1,3 | 0.67 | 4.5 | 1.3 | Z4,5R1,3 | 0.59 | 4.5 | 1.3 | Z4,5R1,3 | 0.55
4.6 | 1.3 | Z4,6R1,3 | 0.66 | 4.6 | 1.3 | Z4,6R1,3 | 0.58 | 4.6 | 1.3 | Z4,6R1,3 | 0.54
4.7 | 1.3 | Z4,7R1,3 | 0.65 | 4.7 | 1.3 | Z4,7R1,3 | 0.58 | 4.7 | 1.3 | Z4,7R1,3 | 0.54
4.8 | 1.3 | Z4,8R1,3 | 0.64 | 4.8 | 1.3 | Z4,8R1,3 | 0.57 | 4.8 | 1.3 | Z4,8R1,3 | 0.53
4.9 | 1.3 | Z4,9R1,3 | 0.63 | 4.9 | 1.3 | Z4,9R1,3 | 0.57 | 4.9 | 1.3 | Z4,9R1,3 | 0.53
5 | 1.3 | Z5,0R1,3 | 0.62 | 5 | 1.3 | Z5,0R1,3 | 0.56 | 5 | 1.3 | Z5,0R1,3 | 0.52
5.1 | 1.3 | Z5,1R1,3 | 0.61 | 5.1 | 1.3 | Z5,1R1,3 | 0.55 | 5.1 | 1.3 | Z5,1R1,3 | 0.52
5.2 | 1.3 | Z5,2R1,3 | 0.61 | 5.2 | 1.3 | Z5,2R1,3 | 0.55 | 5.2 | 1.3 | Z5,2R1,3 | 0.51
5.3 | 1.3 | Z5,3R1,3 | 0.6 | 5.3 | 1.3 | Z5,3R1,3 | 0.54 | 5.3 | 1.3 | Z5,3R1,3 | 0.51
5.4 | 1.3 | Z5,4R1,3 | 0.59 | 5.4 | 1.3 | Z5,4R1,3 | 0.54 | 5.4 | 1.3 | Z5,4R1,3 | 0.5
5.5 | 1.3 | Z5,5R1,3 | 0.59 | 5.5 | 1.3 | Z5,5R1,3 | 0.53 | 5.5 | 1.3 | Z5,5R1,3 | 0.5
5.6 | 1.3 | Z5,6R1,3 | 0.58 | 5.6 | 1.3 | Z5,6R1,3 | 0.52 | 5.6 | 1.3 | Z5,6R1,3 | 0.49
5.7 | 1.3 | Z5,7R1,3 | 0.57 | 5.7 | 1.3 | Z5,7R1,3 | 0.52 | 5.7 | 1.3 | Z5,7R1,3 | 0.49
5.8 | 1.3 | Z5,8R1,3 | 0.56 | 5.8 | 1.3 | Z5,8R1,3 | 0.51 | 5.8 | 1.3 | Z5,8R1,3 | 0.48
5.9 | 1.3 | Z5,9R1,3 | 0.56 | 5.9 | 1.3 | Z5,9R1,3 | 0.51 | 5.9 | 1.3 | Z5,9R1,3 | 0.48
6 | 1.3 | Z6,0R1,3 | 0.55 | 6 | 1.3 | Z6,0R1,3 | 0.5 | 6 | 1.3 | Z6,0R1,3 | 0.47
6.1 | 1.3 | Z6,1R1,3 | 0.55 | 6.1 | 1.3 | Z6,1R1,3 | 0.5 | 6.1 | 1.3 | Z6,1R1,3 | 0.47
6.2 | 1.3 | Z6,2R1,3 | 0.54 | 6.2 | 1.3 | Z6,2R1,3 | 0.49 | 6.2 | 1.3 | Z6,2R1,3 | 0.46
6.3 | 1.3 | Z6,3R1,3 | 0.54 | 6.3 | 1.3 | Z6,3R1,3 | 0.49 | 6.3 | 1.3 | Z6,3R1,3 | 0.46
6.4 | 1.3 | Z6,4R1,3 | 0.53 | 6.4 | 1.3 | Z6,4R1,3 | 0.48 | 6.4 | 1.3 | Z6,4R1,3 | 0.46
6.5 | 1.3 | Z6,5R1,3 | 0.53 | 6.5 | 1.3 | Z6,5R1,3 | 0.48 | 6.5 | 1.3 | Z6,5R1,3 | 0.46
6.6 | 1.3 | Z6,6R1,3 | 0.52 | 6.6 | 1.3 | Z6,6R1,3 | 0.47 | 6.6 | 1.3 | Z6,6R1,3 | 0.45
6.7 | 1.3 | Z6,7R1,3 | 0.52 | 6.7 | 1.3 | Z6,7R1,3 | 0.47 | 6.7 | 1.3 | Z6,7R1,3 | 0.45
6.8 | 1.3 | Z6,8R1,3 | 0.51 | 6.8 | 1.3 | Z6,8R1,3 | 0.46 | 6.8 | 1.3 | Z6,8R1,3 | 0.44
6.9 | 1.3 | Z6,9R1,3 | 0.51 | 6.9 | 1.3 | Z6,9R1,3 | 0.46 | 6.9 | 1.3 | Z6,9R1,3 | 0.44
7 | 1.3 | Z7,0R1,3 | 0.5 | 7 | 1.3 | Z7,0R1,3 | 0.45 | 7 | 1.3 | Z7,0R1,3 | 0.43
7.1 | 1.3 | Z7,1R1,3 | 0.5 | 7.1 | 1.3 | Z7,1R1,3 | 0.45 | 7.1 | 1.3 | Z7,1R1,3 | 0.43
7.2 | 1.3 | Z7,2R1,3 | 0.49 | 7.2 | 1.3 | Z7,2R1,3 | 0.44 | 7.2 | 1.3 | Z7,2R1,3 | 0.42
7.3 | 1.3 | Z7,3R1,3 | 0.49 | 7.3 | 1.3 | Z7,3R1,3 | 0.44 | 7.3 | 1.3 | Z7,3R1,3 | 0.42
7.4 | 1.3 | Z7,4R1,3 | 0.48 | 7.4 | 1.3 | Z7,4R1,3 | 0.44 | 7.4 | 1.3 | Z7,4R1,3 | 0.42
7.5 | 1.3 | Z7,5R1,3 | 0.48 | 7.5 | 1.3 | Z7,5R1,3 | 0.44 | 7.5 | 1.3 | Z7,5R1,3 | 0.42
7.6 | 1.3 | Z7,6R1,3 | 0.48 | 7.6 | 1.3 | Z7,6R1,3 | 0.43 | 7.6 | 1.3 | Z7,6R1,3 | 0.41
7.7 | 1.3 | Z7,7R1,3 | 0.47 | 7.7 | 1.3 | Z7,7R1,3 | 0.43 | 7.7 | 1.3 | Z7,7R1,3 | 0.41
7.8 | 1.3 | Z7,8R1,3 | 0.47 | 7.8 | 1.3 | Z7,8R1,3 | 0.43 | 7.8 | 1.3 | Z7,8R1,3 | 0.41
7.9 | 1.3 | Z7,9R1,3 | 0.46 | 7.9 | 1.3 | Z7,9R1,3 | 0.42 | 7.9 | 1.3 | Z7,9R1,3 | 0.4
8 | 1.3 | Z8,0R1,3 | 0.46 | 8 | 1.3 | Z8,0R1,3 | 0.42 | 8 | 1.3 | Z8,0R1,3 | 0.4
8.1 | 1.3 | Z8,1R1,3 | 0.46 | 8.1 | 1.3 | Z8,1R1,3 | 0.42 | 8.1 | 1.3 | Z8,1R1,3 | 0.4
8.2 | 1.3 | Z8,2R1,3 | 0.45 | 8.2 | 1.3 | Z8,2R1,3 | 0.41 | 8.2 | 1.3 | Z8,2R1,3 | 0.39
8.3 | 1.3 | Z8,3R1,3 | 0.45 | 8.3 | 1.3 | Z8,3R1,3 | 0.41 | 8.3 | 1.3 | Z8,3R1,3 | 0.39
8.4 | 1.3 | Z8,4R1,3 | 0.44 | 8.4 | 1.3 | Z8,4R1,3 | 0.41 | 8.4 | 1.3 | Z8,4R1,3 | 0.39
8.5 | 1.3 | Z8,5R1,3 | 0.44 | 8.5 | 1.3 | Z8,5R1,3 | 0.41 | 8.5 | 1.3 | Z8,5R1,3 | 0.39
8.6 | 1.3 | Z8,6R1,3 | 0.44 | 8.6 | 1.3 | Z8,6R1,3 | 0.4 | 8.6 | 1.3 | Z8,6R1,3 | 0.38
8.7 | 1.3 | Z8,7R1,3 | 0.43 | 8.7 | 1.3 | Z8,7R1,3 | 0.4 | 8.7 | 1.3 | Z8,7R1,3 | 0.38
8.8 | 1.3 | Z8,8R1,3 | 0.43 | 8.8 | 1.3 | Z8,8R1,3 | 0.4 | 8.8 | 1.3 | Z8,8R1,3 | 0.38
8.9 | 1.3 | Z8,9R1,3 | 0.42 | 8.9 | 1.3 | Z8,9R1,3 | 0.39 | 8.9 | 1.3 | Z8,9R1,3 | 0.37
9 | 1.3 | Z9,0R1,3 | 0.42 | 9 | 1.3 | Z9,0R1,3 | 0.39 | 9 | 1.3 | Z9,0R1,3 | 0.37
9.1 | 1.3 | Z9,1R1,3 | 0.42 | 9.1 | 1.3 | Z9,1R1,3 | 0.39 | 9.1 | 1.3 | Z9,1R1,3 | 0.37
9.2 | 1.3 | Z9,2R1,3 | 0.41 | 9.2 | 1.3 | Z9,2R1,3 | 0.38 | 9.2 | 1.3 | Z9,2R1,3 | 0.37
9.3 | 1.3 | Z9,3R1,3 | 0.41 | 9.3 | 1.3 | Z9,3R1,3 | 0.38 | 9.3 | 1.3 | Z9,3R1,3 | 0.36
9.4 | 1.3 | Z9,4R1,3 | 0.41 | 9.4 | 1.3 | Z9,4R1,3 | 0.38 | 9.4 | 1.3 | Z9,4R1,3 | 0.36
9.5 | 1.3 | Z9,5R1,3 | 0.41 | 9.5 | 1.3 | Z9,5R1,3 | 0.38 | 9.5 | 1.3 | Z9,5R1,3 | 0.36
9.6 | 1.3 | Z9,6R1,3 | 0.4 | 9.6 | 1.3 | Z9,6R1,3 | 0.37 | 9.6 | 1.3 | Z9,6R1,3 | 0.36
9.7 | 1.3 | Z9,7R1,3 | 0.4 | 9.7 | 1.3 | Z9,7R1,3 | 0.37 | 9.7 | 1.3 | Z9,7R1,3 | 0.36
9.8 | 1.3 | Z9,8R1,3 | 0.4 | 9.8 | 1.3 | Z9,8R1,3 | 0.37 | 9.8 | 1.3 | Z9,8R1,3 | 0.35
9.9 | 1.3 | Z9,9R1,3 | 0.39 | 9.9 | 1.3 | Z9,9R1,3 | 0.36 | 9.9 | 1.3 | Z9,9R1,3 | 0.35
10 | 1.3 | Z10,0R1,3 | 0.39 | 10 | 1.3 | Z10,0R1,3 | 0.36 | 10 | 1.3 | Z10,0R1,3 | 0.35
10.1 | 1.3 | Z10,1R1,3 | 0.39 | 10.1 | 1.3 | Z10,1R1,3 | 0.36 | 10.1 | 1.3 | Z10,1R1,3 | 0.35
10.2 | 1.3 | Z10,2R1,3 | 0.39 | 10.2 | 1.3 | Z10,2R1,3 | 0.36 | 10.2 | 1.3 | Z10,2R1,3 | 0.35
10.3 | 1.3 | Z10,3R1,3 | 0.38 | 10.3 | 1.3 | Z10,3R1,3 | 0.35 | 10.3 | 1.3 | Z10,3R1,3 | 0.34
10.4 | 1.3 | Z10,4R1,3 | 0.38 | 10.4 | 1.3 | Z10,4R1,3 | 0.35 | 10.4 | 1.3 | Z10,4R1,3 | 0.34
10.5 | 1.3 | Z10,5R1,3 | 0.38 | 10.5 | 1.3 | Z10,5R1,3 | 0.35 | 10.5 | 1.3 | Z10,5R1,3 | 0.34
10.6 | 1.3 | Z10,6R1,3 | 0.38 | 10.6 | 1.3 | Z10,6R1,3 | 0.35 | 10.6 | 1.3 | Z10,6R1,3 | 0.34
10.7 | 1.3 | Z10,7R1,3 | 0.38 | 10.7 | 1.3 | Z10,7R1,3 | 0.35 | 10.7 | 1.3 | Z10,7R1,3 | 0.34
10.8 | 1.3 | Z10,8R1,3 | 0.37 | 10.8 | 1.3 | Z10,8R1,3 | 0.34 | 10.8 | 1.3 | Z10,8R1,3 | 0.33
10.9 | 1.3 | Z10,9R1,3 | 0.37 | 10.9 | 1.3 | Z10,9R1,3 | 0.34 | 10.9 | 1.3 | Z10,9R1,3 | 0.33
11 | 1.3 | Z11,0R1,3 | 0.37 | 11 | 1.3 | Z11,0R1,3 | 0.34 | 11 | 1.3 | Z11,0R1,3 | 0.33
11.1 | 1.3 | Z11,1R1,3 | 0.37 | 11.1 | 1.3 | Z11,1R1,3 | 0.34 | 11.1 | 1.3 | Z11,1R1,3 | 0.33
11.2 | 1.3 | Z11,2R1,3 | 0.37 | 11.2 | 1.3 | Z11,2R1,3 | 0.34 | 11.2 | 1.3 | Z11,2R1,3 | 0.33
11.3 | 1.3 | Z11,3R1,3 | 0.36 | 11.3 | 1.3 | Z11,3R1,3 | 0.33 | 11.3 | 1.3 | Z11,3R1,3 | 0.32
11.4 | 1.3 | Z11,4R1,3 | 0.36 | 11.4 | 1.3 | Z11,4R1,3 | 0.33 | 11.4 | 1.3 | Z11,4R1,3 | 0.32
11.5 | 1.3 | Z11,5R1,3 | 0.36 | 11.5 | 1.3 | Z11,5R1,3 | 0.33 | 11.5 | 1.3 | Z11,5R1,3 | 0.32
11.6 | 1.3 | Z11,6R1,3 | 0.36 | 11.6 | 1.3 | Z11,6R1,3 | 0.33 | 11.6 | 1.3 | Z11,6R1,3 | 0.32
11.7 | 1.3 | Z11,7R1,3 | 0.36 | 11.7 | 1.3 | Z11,7R1,3 | 0.33 | 11.7 | 1.3 | Z11,7R1,3 | 0.32
11.8 | 1.3 | Z11,8R1,3 | 0.35 | 11.8 | 1.3 | Z11,8R1,3 | 0.32 | 11.8 | 1.3 | Z11,8R1,3 | 0.31
11.9 | 1.3 | Z11,9R1,3 | 0.35 | 11.9 | 1.3 | Z11,9R1,3 | 0.32 | 11.9 | 1.3 | Z11,9R1,3 | 0.31
12 | 1.3 | Z12,0R1,3 | 0.35 | 12 | 1.3 | Z12,0R1,3 | 0.32 | 12 | 1.3 | Z12,0R1,3 | 0.31
12.1 | 1.3 | Z12,1R1,3 | 0.35 | 12.1 | 1.3 | Z12,1R1,3 | 0.32 | 12.1 | 1.3 | Z12,1R1,3 | 0.31
12.2 | 1.3 | Z12,2R1,3 | 0.35 | 12.2 | 1.3 | Z12,2R1,3 | 0.32 | 12.2 | 1.3 | Z12,2R1,3 | 0.31
12.3 | 1.3 | Z12,3R1,3 | 0.34 | 12.3 | 1.3 | Z12,3R1,3 | 0.32 | 12.3 | 1.3 | Z12,3R1,3 | 0.31
12.4 | 1.3 | Z12,4R1,3 | 0.34 | 12.4 | 1.3 | Z12,4R1,3 | 0.31 | 12.4 | 1.3 | Z12,4R1,3 | 0.3
12.5 | 1.3 | Z12,5R1,3 | 0.34 | 12.5 | 1.3 | Z12,5R1,3 | 0.31 | 12.5 | 1.3 | Z12,5R1,3 | 0.3
12.6 | 1.3 | Z12,6R1,3 | 0.34 | 12.6 | 1.3 | Z12,6R1,3 | 0.31 | 12.6 | 1.3 | Z12,6R1,3 | 0.3
12.7 | 1.3 | Z12,7R1,3 | 0.34 | 12.7 | 1.3 | Z12,7R1,3 | 0.31 | 12.7 | 1.3 | Z12,7R1,3 | 0.3
12.8 | 1.3 | Z12,8R1,3 | 0.33 | 12.8 | 1.3 | Z12,8R1,3 | 0.31 | 12.8 | 1.3 | Z12,8R1,3 | 0.3
12.9 | 1.3 | Z12,9R1,3 | 0.33 | 12.9 | 1.3 | Z12,9R1,3 | 0.31 | 12.9 | 1.3 | Z12,9R1,3 | 0.3
13 | 1.3 | Z13,0R1,3 | 0.33 | 13 | 1.3 | Z13,0R1,3 | 0.31 | 13 | 1.3 | Z13,0R1,3 | 0.3
13.1 | 1.3 | Z13,1R1,3 | 0.33 | 13.1 | 1.3 | Z13,1R1,3 | 0.3 | 13.1 | 1.3 | Z13,1R1,3 | 0.29
13.2 | 1.3 | Z13,2R1,3 | 0.33 | 13.2 | 1.3 | Z13,2R1,3 | 0.3 | 13.2 | 1.3 | Z13,2R1,3 | 0.29
13.3 | 1.3 | Z13,3R1,3 | 0.32 | 13.3 | 1.3 | Z13,3R1,3 | 0.3 | 13.3 | 1.3 | Z13,3R1,3 | 0.29
13.4 | 1.3 | Z13,4R1,3 | 0.32 | 13.4 | 1.3 | Z13,4R1,3 | 0.3 | 13.4 | 1.3 | Z13,4R1,3 | 0.29
13.5 | 1.3 | Z13,5R1,3 | 0.32 | 13.5 | 1.3 | Z13,5R1,3 | 0.3 | 13.5 | 1.3 | Z13,5R1,3 | 0.29
13.6 | 1.3 | Z13,6R1,3 | 0.32 | 13.6 | 1.3 | Z13,6R1,3 | 0.3 | 13.6 | 1.3 | Z13,6R1,3 | 0.29
13.7 | 1.3 | Z13,7R1,3 | 0.32 | 13.7 | 1.3 | Z13,7R1,3 | 0.29 | 13.7 | 1.3 | Z13,7R1,3 | 0.28
13.8 | 1.3 | Z13,8R1,3 | 0.31 | 13.8 | 1.3 | Z13,8R1,3 | 0.29 | 13.8 | 1.3 | Z13,8R1,3 | 0.28
13.9 | 1.3 | Z13,9R1,3 | 0.31 | 13.9 | 1.3 | Z13,9R1,3 | 0.29 | 13.9 | 1.3 | Z13,9R1,3 | 0.28
14 | 1.3 | Z14,0R1,3 | 0.31 | 14 | 1.3 | Z14,0R1,3 | 0.29 | 14 | 1.3 | Z14,0R1,3 | 0.28
14.1 | 1.3 | Z14,1R1,3 | 0.31 | 14.1 | 1.3 | Z14,1R1,3 | 0.29 | 14.1 | 1.3 | Z14,1R1,3 | 0.28
14.2 | 1.3 | Z14,2R1,3 | 0.31 | 14.2 | 1.3 | Z14,2R1,3 | 0.29 | 14.2 | 1.3 | Z14,2R1,3 | 0.28
14.3 | 1.3 | Z14,3R1,3 | 0.31 | 14.3 | 1.3 | Z14,3R1,3 | 0.29 | 14.3 | 1.3 | Z14,3R1,3 | 0.28
14.4 | 1.3 | Z14,4R1,3 | 0.3 | 14.4 | 1.3 | Z14,4R1,3 | 0.28 | 14.4 | 1.3 | Z14,4R1,3 | 0.27
14.5 | 1.3 | Z14,5R1,3 | 0.3 | 14.5 | 1.3 | Z14,5R1,3 | 0.28 | 14.5 | 1.3 | Z14,5R1,3 | 0.27
14.6 | 1.3 | Z14,6R1,3 | 0.3 | 14.6 | 1.3 | Z14,6R1,3 | 0.28 | 14.6 | 1.3 | Z14,6R1,3 | 0.27
14.7 | 1.3 | Z14,7R1,3 | 0.3 | 14.7 | 1.3 | Z14,7R1,3 | 0.28 | 14.7 | 1.3 | Z14,7R1,3 | 0.27
14.8 | 1.3 | Z14,8R1,3 | 0.3 | 14.8 | 1.3 | Z14,8R1,3 | 0.28 | 14.8 | 1.3 | Z14,8R1,3 | 0.27
14.9 | 1.3 | Z14,9R1,3 | 0.3 | 14.9 | 1.3 | Z14,9R1,3 | 0.28 | 14.9 | 1.3 | Z14,9R1,3 | 0.27
15 | 1.3 | Z15,0R1,3 | 0.3 | 15 | 1.3 | Z15,0R1,3 | 0.28 | 15 | 1.3 | Z15,0R1,3 | 0.27
15.1 | 1.3 | Z15,1R1,3 | 0.29 | 15.1 | 1.3 | Z15,1R1,3 | 0.27 | 15.1 | 1.3 | Z15,1R1,3 | 0.26
15.2 | 1.3 | Z15,2R1,3 | 0.29 | 15.2 | 1.3 | Z15,2R1,3 | 0.27 | 15.2 | 1.3 | Z15,2R1,3 | 0.26
15.3 | 1.3 | Z15,3R1,3 | 0.29 | 15.3 | 1.3 | Z15,3R1,3 | 0.27 | 15.3 | 1.3 | Z15,3R1,3 | 0.26
15.4 | 1.3 | Z15,4R1,3 | 0.29 | 15.4 | 1.3 | Z15,4R1,3 | 0.27 | 15.4 | 1.3 | Z15,4R1,3 | 0.26
15.5 | 1.3 | Z15,5R1,3 | 0.29 | 15.5 | 1.3 | Z15,5R1,3 | 0.27 | 15.5 | 1.3 | Z15,5R1,3 | 0.26
15.6 | 1.3 | Z15,6R1,3 | 0.29 | 15.6 | 1.3 | Z15,6R1,3 | 0.27 | 15.6 | 1.3 | Z15,6R1,3 | 0.26
15.7 | 1.3 | Z15,7R1,3 | 0.28 | 15.7 | 1.3 | Z15,7R1,3 | 0.26 | 15.7 | 1.3 | Z15,7R1,3 | 0.25
15.8 | 1.3 | Z15,8R1,3 | 0.28 | 15.8 | 1.3 | Z15,8R1,3 | 0.26 | 15.8 | 1.3 | Z15,8R1,3 | 0.25
15.9 | 1.3 | Z15,9R1,3 | 0.28 | 15.9 | 1.3 | Z15,9R1,3 | 0.26 | 15.9 | 1.3 | Z15,9R1,3 | 0.25
16 | 1.3 | Z16,0R1,3 | 0.28 | 16 | 1.3 | Z16,0R1,3 | 0.26 | 16 | 1.3 | Z16,0R1,3 | 0.25
16.1 | 1.3 | Z16,1R1,3 | 0.28 | 16.1 | 1.3 | Z16,1R1,3 | 0.26 | 16.1 | 1.3 | Z16,1R1,3 | 0.25
16.2 | 1.3 | Z16,2R1,3 | 0.28 | 16.2 | 1.3 | Z16,2R1,3 | 0.26 | 16.2 | 1.3 | Z16,2R1,3 | 0.25
16.3 | 1.3 | Z16,3R1,3 | 0.28 | 16.3 | 1.3 | Z16,3R1,3 | 0.26 | 16.3 | 1.3 | Z16,3R1,3 | 0.25
16.4 | 1.3 | Z16,4R1,3 | 0.28 | 16.4 | 1.3 | Z16,4R1,3 | 0.26 | 16.4 | 1.3 | Z16,4R1,3 | 0.25
16.5 | 1.3 | Z16,5R1,3 | 0.28 | 16.5 | 1.3 | Z16,5R1,3 | 0.26 | 16.5 | 1.3 | Z16,5R1,3 | 0.25
16.6 | 1.3 | Z16,6R1,3 | 0.27 | 16.6 | 1.3 | Z16,6R1,3 | 0.25 | 16.6 | 1.3 | Z16,6R1,3 | 0.24
16.7 | 1.3 | Z16,7R1,3 | 0.27 | 16.7 | 1.3 | Z16,7R1,3 | 0.25 | 16.7 | 1.3 | Z16,7R1,3 | 0.24
16.8 | 1.3 | Z16,8R1,3 | 0.27 | 16.8 | 1.3 | Z16,8R1,3 | 0.25 | 16.8 | 1.3 | Z16,8R1,3 | 0.24
16.9 | 1.3 | Z16,9R1,3 | 0.27 | 16.9 | 1.3 | Z16,9R1,3 | 0.25 | 16.9 | 1.3 | Z16,9R1,3 | 0.24
17 | 1.3 | Z17,0R1,3 | 0.27 | 17 | 1.3 | Z17,0R1,3 | 0.25 | 17 | 1.3 | Z17,0R1,3 | 0.24
17.1 | 1.3 | Z17,1R1,3 | 0.27 | 17.1 | 1.3 | Z17,1R1,3 | 0.25 | 17.1 | 1.3 | Z17,1R1,3 | 0.24
17.2 | 1.3 | Z17,2R1,3 | 0.27 | 17.2 | 1.3 | Z17,2R1,3 | 0.25 | 17.2 | 1.3 | Z17,2R1,3 | 0.24
17.3 | 1.3 | Z17,3R1,3 | 0.27 | 17.3 | 1.3 | Z17,3R1,3 | 0.25 | 17.3 | 1.3 | Z17,3R1,3 | 0.24
17.4 | 1.3 | Z17,4R1,3 | 0.27 | 17.4 | 1.3 | Z17,4R1,3 | 0.25 | 17.4 | 1.3 | Z17,4R1,3 | 0.24
17.5 | 1.3 | Z17,5R1,3 | 0.27 | 17.5 | 1.3 | Z17,5R1,3 | 0.25 | 17.5 | 1.3 | Z17,5R1,3 | 0.24
17.6 | 1.3 | Z17,6R1,3 | 0.26 | 17.6 | 1.3 | Z17,6R1,3 | 0.24 | 17.6 | 1.3 | Z17,6R1,3 | 0.23
17.7 | 1.3 | Z17,7R1,3 | 0.26 | 17.7 | 1.3 | Z17,7R1,3 | 0.24 | 17.7 | 1.3 | Z17,7R1,3 | 0.23
17.8 | 1.3 | Z17,8R1,3 | 0.26 | 17.8 | 1.3 | Z17,8R1,3 | 0.24 | 17.8 | 1.3 | Z17,8R1,3 | 0.23
17.9 | 1.3 | Z17,9R1,3 | 0.26 | 17.9 | 1.3 | Z17,9R1,3 | 0.24 | 17.9 | 1.3 | Z17,9R1,3 | 0.23
18 | 1.3 | Z18,0R1,3 | 0.26 | 18 | 1.3 | Z18,0R1,3 | 0.24 | 18 | 1.3 | Z18,0R1,3 | 0.23
18.1 | 1.3 | Z18,1R1,3 | 0.26 | 18.1 | 1.3 | Z18,1R1,3 | 0.24 | 18.1 | 1.3 | Z18,1R1,3 | 0.23
18.2 | 1.3 | Z18,2R1,3 | 0.26 | 18.2 | 1.3 | Z18,2R1,3 | 0.24 | 18.2 | 1.3 | Z18,2R1,3 | 0.23
18.3 | 1.3 | Z18,3R1,3 | 0.26 | 18.3 | 1.3 | Z18,3R1,3 | 0.24 | 18.3 | 1.3 | Z18,3R1,3 | 0.23
18.4 | 1.3 | Z18,4R1,3 | 0.26 | 18.4 | 1.3 | Z18,4R1,3 | 0.24 | 18.4 | 1.3 | Z18,4R1,3 | 0.23
18.5 | 1.3 | Z18,5R1,3 | 0.26 | 18.5 | 1.3 | Z18,5R1,3 | 0.24 | 18.5 | 1.3 | Z18,5R1,3 | 0.23
18.6 | 1.3 | Z18,6R1,3 | 0.25 | 18.6 | 1.3 | Z18,6R1,3 | 0.23 | 18.6 | 1.3 | Z18,6R1,3 | 0.22
18.7 | 1.3 | Z18,7R1,3 | 0.25 | 18.7 | 1.3 | Z18,7R1,3 | 0.23 | 18.7 | 1.3 | Z18,7R1,3 | 0.22
18.8 | 1.3 | Z18,8R1,3 | 0.25 | 18.8 | 1.3 | Z18,8R1,3 | 0.23 | 18.8 | 1.3 | Z18,8R1,3 | 0.22
18.9 | 1.3 | Z18,9R1,3 | 0.25 | 18.9 | 1.3 | Z18,9R1,3 | 0.23 | 18.9 | 1.3 | Z18,9R1,3 | 0.22
19 | 1.3 | Z19,0R1,3 | 0.25 | 19 | 1.3 | Z19,0R1,3 | 0.23 | 19 | 1.3 | Z19,0R1,3 | 0.22
19.1 | 1.3 | Z19,1R1,3 | 0.25 | 19.1 | 1.3 | Z19,1R1,3 | 0.23 | 19.1 | 1.3 | Z19,1R1,3 | 0.22
19.2 | 1.3 | Z19,2R1,3 | 0.25 | 19.2 | 1.3 | Z19,2R1,3 | 0.23 | 19.2 | 1.3 | Z19,2R1,3 | 0.22
19.3 | 1.3 | Z19,3R1,3 | 0.25 | 19.3 | 1.3 | Z19,3R1,3 | 0.23 | 19.3 | 1.3 | Z19,3R1,3 | 0.22
19.4 | 1.3 | Z19,4R1,3 | 0.25 | 19.4 | 1.3 | Z19,4R1,3 | 0.23 | 19.4 | 1.3 | Z19,4R1,3 | 0.22
19.5 | 1.3 | Z19,5R1,3 | 0.25 | 19.5 | 1.3 | Z19,5R1,3 | 0.23 | 19.5 | 1.3 | Z19,5R1,3 | 0.22
19.6 | 1.3 | Z19,6R1,3 | 0.24 | 19.6 | 1.3 | Z19,6R1,3 | 0.22 | 19.6 | 1.3 | Z19,6R1,3 | 0.21
19.7 | 1.3 | Z19,7R1,3 | 0.24 | 19.7 | 1.3 | Z19,7R1,3 | 0.22 | 19.7 | 1.3 | Z19,7R1,3 | 0.21
19.8 | 1.3 | Z19,8R1,3 | 0.24 | 19.8 | 1.3 | Z19,8R1,3 | 0.22 | 19.8 | 1.3 | Z19,8R1,3 | 0.21
19.9 | 1.3 | Z19,9R1,3 | 0.24 | 19.9 | 1.3 | Z19,9R1,3 | 0.22 | 19.9 | 1.3 | Z19,9R1,3 | 0.21
20 | 1.3 | Z20,0R1,3 | 0.24 | 20 | 1.3 | Z20,0R1,3 | 0.22 | 20 | 1.3 | Z20,0R1,3 | 0.21
20.1 | 1.3 | Z20,1R1,3 | 0.24 | 20.1 | 1.3 | Z20,1R1,3 | 0.22 | 20.1 | 1.3 | Z20,1R1,3 | 0.21
20.2 | 1.3 | Z20,2R1,3 | 0.24 | 20.2 | 1.3 | Z20,2R1,3 | 0.22 | 20.2 | 1.3 | Z20,2R1,3 | 0.21
20.3 | 1.3 | Z20,3R1,3 | 0.24 | 20.3 | 1.3 | Z20,3R1,3 | 0.22 | 20.3 | 1.3 | Z20,3R1,3 | 0.21
20.4 | 1.3 | Z20,4R1,3 | 0.24 | 20.4 | 1.3 | Z20,4R1,3 | 0.22 | 20.4 | 1.3 | Z20,4R1,3 | 0.21
20.5 | 1.3 | Z20,5R1,3 | 0.24 | 20.5 | 1.3 | Z20,5R1,3 | 0.22 | 20.5 | 1.3 | Z20,5R1,3 | 0.21
20.6 | 1.3 | Z20,6R1,3 | 0.24 | 20.6 | 1.3 | Z20,6R1,3 | 0.22 | 20.6 | 1.3 | Z20,6R1,3 | 0.21
20.7 | 1.3 | Z20,7R1,3 | 0.24 | 20.7 | 1.3 | Z20,7R1,3 | 0.22 | 20.7 | 1.3 | Z20,7R1,3 | 0.21
20.8 | 1.3 | Z20,8R1,3 | 0.24 | 20.8 | 1.3 | Z20,8R1,3 | 0.22 | 20.8 | 1.3 | Z20,8R1,3 | 0.21
20.9 | 1.3 | Z20,9R1,3 | 0.24 | 20.9 | 1.3 | Z20,9R1,3 | 0.22 | 20.9 | 1.3 | Z20,9R1,3 | 0.21
21 | 1.3 | Z21,0R1,3 | 0.24 | 21 | 1.3 | Z21,0R1,3 | 0.22 | 21 | 1.3 | Z21,0R1,3 | 0.21
21.1 | 1.3 | Z21,1R1,3 | 0.24 | 21.1 | 1.3 | Z21,1R1,3 | 0.22 | 21.1 | 1.3 | Z21,1R1,3 | 0.21
21.2 | 1.3 | Z21,2R1,3 | 0.24 | 21.2 | 1.3 | Z21,2R1,3 | 0.22 | 21.2 | 1.3 | Z21,2R1,3 | 0.21
21.3 | 1.3 | Z21,3R1,3 | 0.24 | 21.3 | 1.3 | Z21,3R1,3 | 0.22 | 21.3 | 1.3 | Z21,3R1,3 | 0.21
21.4 | 1.3 | Z21,4R1,3 | 0.24 | 21.4 | 1.3 | Z21,4R1,3 | 0.22 | 21.4 | 1.3 | Z21,4R1,3 | 0.21
21.5 | 1.3 | Z21,5R1,3 | 0.24 | 21.5 | 1.3 | Z21,5R1,3 | 0.22 | 21.5 | 1.3 | Z21,5R1,3 | 0.21
21.6 | 1.3 | Z21,6R1,3 | 0.24 | 21.6 | 1.3 | Z21,6R1,3 | 0.22 | 21.6 | 1.3 | Z21,6R1,3 | 0.21
21.7 | 1.3 | Z21,7R1,3 | 0.24 | 21.7 | 1.3 | Z21,7R1,3 | 0.22 | 21.7 | 1.3 | Z21,7R1,3 | 0.21
21.8 | 1.3 | Z21,8R1,3 | 0.24 | 21.8 | 1.3 | Z21,8R1,3 | 0.22 | 21.8 | 1.3 | Z21,8R1,3 | 0.21
21.9 | 1.3 | Z21,9R1,3 | 0.24 | 21.9 | 1.3 | Z21,9R1,3 | 0.22 | 21.9 | 1.3 | Z21,9R1,3 | 0.21
22 | 1.3 | Z22,0R1,3 | 0.24 | 22 | 1.3 | Z22,0R1,3 | 0.22 | 22 | 1.3 | Z22,0R1,3 | 0.21
22.1 | 1.3 | Z22,1R1,3 | 0.24 | 22.1 | 1.3 | Z22,1R1,3 | 0.22 | 22.1 | 1.3 | Z22,1R1,3 | 0.21
22.2 | 1.3 | Z22,2R1,3 | 0.24 | 22.2 | 1.3 | Z22,2R1,3 | 0.22 | 22.2 | 1.3 | Z22,2R1,3 | 0.21
22.3 | 1.3 | Z22,3R1,3 | 0.24 | 22.3 | 1.3 | Z22,3R1,3 | 0.22 | 22.3 | 1.3 | Z22,3R1,3 | 0.21
22.4 | 1.3 | Z22,4R1,3 | 0.24 | 22.4 | 1.3 | Z22,4R1,3 | 0.22 | 22.4 | 1.3 | Z22,4R1,3 | 0.21
22.5 | 1.3 | Z22,5R1,3 | 0.24 | 22.5 | 1.3 | Z22,5R1,3 | 0.22 | 22.5 | 1.3 | Z22,5R1,3 | 0.21
22.6 | 1.3 | Z22,6R1,3 | 0.24 | 22.6 | 1.3 | Z22,6R1,3 | 0.22 | 22.6 | 1.3 | Z22,6R1,3 | 0.21
22.7 | 1.3 | Z22,7R1,3 | 0.24 | 22.7 | 1.3 | Z22,7R1,3 | 0.22 | 22.7 | 1.3 | Z22,7R1,3 | 0.21
22.8 | 1.3 | Z22,8R1,3 | 0.24 | 22.8 | 1.3 | Z22,8R1,3 | 0.22 | 22.8 | 1.3 | Z22,8R1,3 | 0.21
22.9 | 1.3 | Z22,9R1,3 | 0.24 | 22.9 | 1.3 | Z22,9R1,3 | 0.22 | 22.9 | 1.3 | Z22,9R1,3 | 0.21
23 | 1.3 | Z23,0R1,3 | 0.24 | 23 | 1.3 | Z23,0R1,3 | 0.22 | 23 | 1.3 | Z23,0R1,3 | 0.21
23.1 | 1.3 | Z23,1R1,3 | 0.24 | 23.1 | 1.3 | Z23,1R1,3 | 0.22 | 23.1 | 1.3 | Z23,1R1,3 | 0.21
23.2 | 1.3 | Z23,2R1,3 | 0.24 | 23.2 | 1.3 | Z23,2R1,3 | 0.22 | 23.2 | 1.3 | Z23,2R1,3 | 0.21
23.3 | 1.3 | Z23,3R1,3 | 0.24 | 23.3 | 1.3 | Z23,3R1,3 | 0.22 | 23.3 | 1.3 | Z23,3R1,3 | 0.21
23.4 | 1.3 | Z23,4R1,3 | 0.24 | 23.4 | 1.3 | Z23,4R1,3 | 0.22 | 23.4 | 1.3 | Z23,4R1,3 | 0.21
23.5 | 1.3 | Z23,5R1,3 | 0.24 | 23.5 | 1.3 | Z23,5R1,3 | 0.22 | 23.5 | 1.3 | Z23,5R1,3 | 0.21
23.6 | 1.3 | Z23,6R1,3 | 0.24 | 23.6 | 1.3 | Z23,6R1,3 | 0.22 | 23.6 | 1.3 | Z23,6R1,3 | 0.21
23.7 | 1.3 | Z23,7R1,3 | 0.24 | 23.7 | 1.3 | Z23,7R1,3 | 0.22 | 23.7 | 1.3 | Z23,7R1,3 | 0.21
23.8 | 1.3 | Z23,8R1,3 | 0.24 | 23.8 | 1.3 | Z23,8R1,3 | 0.22 | 23.8 | 1.3 | Z23,8R1,3 | 0.21
23.9 | 1.3 | Z23,9R1,3 | 0.24 | 23.9 | 1.3 | Z23,9R1,3 | 0.22 | 23.9 | 1.3 | Z23,9R1,3 | 0.21
24 | 1.3 | Z24,0R1,3 | 0.24 | 24 | 1.3 | Z24,0R1,3 | 0.22 | 24 | 1.3 | Z24,0R1,3 | 0.21
24.1 | 1.3 | Z24,1R1,3 | 0.24 | 24.1 | 1.3 | Z24,1R1,3 | 0.22 | 24.1 | 1.3 | Z24,1R1,3 | 0.21
24.2 | 1.3 | Z24,2R1,3 | 0.24 | 24.2 | 1.3 | Z24,2R1,3 | 0.22 | 24.2 | 1.3 | Z24,2R1,3 | 0.21
24.3 | 1.3 | Z24,3R1,3 | 0.24 | 24.3 | 1.3 | Z24,3R1,3 | 0.22 | 24.3 | 1.3 | Z24,3R1,3 | 0.21
24.4 | 1.3 | Z24,4R1,3 | 0.24 | 24.4 | 1.3 | Z24,4R1,3 | 0.22 | 24.4 | 1.3 | Z24,4R1,3 | 0.21
24.5 | 1.3 | Z24,5R1,3 | 0.24 | 24.5 | 1.3 | Z24,5R1,3 | 0.22 | 24.5 | 1.3 | Z24,5R1,3 | 0.21
24.6 | 1.3 | Z24,6R1,3 | 0.24 | 24.6 | 1.3 | Z24,6R1,3 | 0.22 | 24.6 | 1.3 | Z24,6R1,3 | 0.21
24.7 | 1.3 | Z24,7R1,3 | 0.24 | 24.7 | 1.3 | Z24,7R1,3 | 0.22 | 24.7 | 1.3 | Z24,7R1,3 | 0.21
24.8 | 1.3 | Z24,8R1,3 | 0.24 | 24.8 | 1.3 | Z24,8R1,3 | 0.22 | 24.8 | 1.3 | Z24,8R1,3 | 0.21
24.9 | 1.3 | Z24,9R1,3 | 0.24 | 24.9 | 1.3 | Z24,9R1,3 | 0.22 | 24.9 | 1.3 | Z24,9R1,3 | 0.21
25 | 1.3 | Z25,0R1,3 | 0.24 | 25 | 1.3 | Z25,0R1,3 | 0.22 | 25 | 1.3 | Z25,0R1,3 | 0.21
25.1 | 1.3 | Z25,1R1,3 | 0.24 | 25.1 | 1.3 | Z25,1R1,3 | 0.22 | 25.1 | 1.3 | Z25,1R1,3 | 0.21
25.2 | 1.3 | Z25,2R1,3 | 0.24 | 25.2 | 1.3 | Z25,2R1,3 | 0.22 | 25.2 | 1.3 | Z25,2R1,3 | 0.21
25.3 | 1.3 | Z25,3R1,3 | 0.24 | 25.3 | 1.3 | Z25,3R1,3 | 0.22 | 25.3 | 1.3 | Z25,3R1,3 | 0.21
25.4 | 1.3 | Z25,4R1,3 | 0.24 | 25.4 | 1.3 | Z25,4R1,3 | 0.22 | 25.4 | 1.3 | Z25,4R1,3 | 0.21
25.5 | 1.3 | Z25,5R1,3 | 0.24 | 25.5 | 1.3 | Z25,5R1,3 | 0.22 | 25.5 | 1.3 | Z25,5R1,3 | 0.21
25.6 | 1.3 | Z25,6R1,3 | 0.24 | 25.6 | 1.3 | Z25,6R1,3 | 0.22 | 25.6 | 1.3 | Z25,6R1,3 | 0.21
25.7 | 1.3 | Z25,7R1,3 | 0.24 | 25.7 | 1.3 | Z25,7R1,3 | 0.22 | 25.7 | 1.3 | Z25,7R1,3 | 0.21
25.8 | 1.3 | Z25,8R1,3 | 0.24 | 25.8 | 1.3 | Z25,8R1,3 | 0.22 | 25.8 | 1.3 | Z25,8R1,3 | 0.21
25.9 | 1.3 | Z25,9R1,3 | 0.24 | 25.9 | 1.3 | Z25,9R1,3 | 0.22 | 25.9 | 1.3 | Z25,9R1,3 | 0.21
26 | 1.3 | Z26,0R1,3 | 0.24 | 26 | 1.3 | Z26,0R1,3 | 0.22 | 26 | 1.3 | Z26,0R1,3 | 0.21
26.1 | 1.3 | Z26,1R1,3 | 0.24 | 26.1 | 1.3 | Z26,1R1,3 | 0.22 | 26.1 | 1.3 | Z26,1R1,3 | 0.21
26.2 | 1.3 | Z26,2R1,3 | 0.24 | 26.2 | 1.3 | Z26,2R1,3 | 0.22 | 26.2 | 1.3 | Z26,2R1,3 | 0.21
26.3 | 1.3 | Z26,3R1,3 | 0.24 | 26.3 | 1.3 | Z26,3R1,3 | 0.22 | 26.3 | 1.3 | Z26,3R1,3 | 0.21
26.4 | 1.3 | Z26,4R1,3 | 0.24 | 26.4 | 1.3 | Z26,4R1,3 | 0.22 | 26.4 | 1.3 | Z26,4R1,3 | 0.21
26.5 | 1.3 | Z26,5R1,3 | 0.24 | 26.5 | 1.3 | Z26,5R1,3 | 0.22 | 26.5 | 1.3 | Z26,5R1,3 | 0.21
26.6 | 1.3 | Z26,6R1,3 | 0.24 | 26.6 | 1.3 | Z26,6R1,3 | 0.22 | 26.6 | 1.3 | Z26,6R1,3 | 0.21
26.7 | 1.3 | Z26,7R1,3 | 0.24 | 26.7 | 1.3 | Z26,7R1,3 | 0.22 | 26.7 | 1.3 | Z26,7R1,3 | 0.21
26.8 | 1.3 | Z26,8R1,3 | 0.24 | 26.8 | 1.3 | Z26,8R1,3 | 0.22 | 26.8 | 1.3 | Z26,8R1,3 | 0.21
26.9 | 1.3 | Z26,9R1,3 | 0.24 | 26.9 | 1.3 | Z26,9R1,3 | 0.22 | 26.9 | 1.3 | Z26,9R1,3 | 0.21
27 | 1.3 | Z27,0R1,3 | 0.24 | 27 | 1.3 | Z27,0R1,3 | 0.22 | 27 | 1.3 | Z27,0R1,3 | 0.21
27.1 | 1.3 | Z27,1R1,3 | 0.24 | 27.1 | 1.3 | Z27,1R1,3 | 0.22 | 27.1 | 1.3 | Z27,1R1,3 | 0.21
27.2 | 1.3 | Z27,2R1,3 | 0.24 | 27.2 | 1.3 | Z27,2R1,3 | 0.22 | 27.2 | 1.3 | Z27,2R1,3 | 0.21
27.3 | 1.3 | Z27,3R1,3 | 0.24 | 27.3 | 1.3 | Z27,3R1,3 | 0.22 | 27.3 | 1.3 | Z27,3R1,3 | 0.21
27.4 | 1.3 | Z27,4R1,3 | 0.24 | 27.4 | 1.3 | Z27,4R1,3 | 0.22 | 27.4 | 1.3 | Z27,4R1,3 | 0.21
27.5 | 1.3 | Z27,5R1,3 | 0.24 | 27.5 | 1.3 | Z27,5R1,3 | 0.22 | 27.5 | 1.3 | Z27,5R1,3 | 0.21
27.6 | 1.3 | Z27,6R1,3 | 0.24 | 27.6 | 1.3 | Z27,6R1,3 | 0.22 | 27.6 | 1.3 | Z27,6R1,3 | 0.21
27.7 | 1.3 | Z27,7R1,3 | 0.24 | 27.7 | 1.3 | Z27,7R1,3 | 0.22 | 27.7 | 1.3 | Z27,7R1,3 | 0.21
27.8 | 1.3 | Z27,8R1,3 | 0.24 | 27.8 | 1.3 | Z27,8R1,3 | 0.22 | 27.8 | 1.3 | Z27,8R1,3 | 0.21
27.9 | 1.3 | Z27,9R1,3 | 0.24 | 27.9 | 1.3 | Z27,9R1,3 | 0.22 | 27.9 | 1.3 | Z27,9R1,3 | 0.21
28 | 1.3 | Z28,0R1,3 | 0.24 | 28 | 1.3 | Z28,0R1,3 | 0.22 | 28 | 1.3 | Z28,0R1,3 | 0.21
28.1 | 1.3 | Z28,1R1,3 | 0.24 | 28.1 | 1.3 | Z28,1R1,3 | 0.22 | 28.1 | 1.3 | Z28,1R1,3 | 0.21
28.2 | 1.3 | Z28,2R1,3 | 0.24 | 28.2 | 1.3 | Z28,2R1,3 | 0.22 | 28.2 | 1.3 | Z28,2R1,3 | 0.21
28.3 | 1.3 | Z28,3R1,3 | 0.24 | 28.3 | 1.3 | Z28,3R1,3 | 0.22 | 28.3 | 1.3 | Z28,3R1,3 | 0.21
28.4 | 1.3 | Z28,4R1,3 | 0.24 | 28.4 | 1.3 | Z28,4R1,3 | 0.22 | 28.4 | 1.3 | Z28,4R1,3 | 0.21
28.5 | 1.3 | Z28,5R1,3 | 0.24 | 28.5 | 1.3 | Z28,5R1,3 | 0.22 | 28.5 | 1.3 | Z28,5R1,3 | 0.21
28.6 | 1.3 | Z28,6R1,3 | 0.24 | 28.6 | 1.3 | Z28,6R1,3 | 0.22 | 28.6 | 1.3 | Z28,6R1,3 | 0.21
28.7 | 1.3 | Z28,7R1,3 | 0.24 | 28.7 | 1.3 | Z28,7R1,3 | 0.22 | 28.7 | 1.3 | Z28,7R1,3 | 0.21
28.8 | 1.3 | Z28,8R1,3 | 0.24 | 28.8 | 1.3 | Z28,8R1,3 | 0.22 | 28.8 | 1.3 | Z28,8R1,3 | 0.21
28.9 | 1.3 | Z28,9R1,3 | 0.24 | 28.9 | 1.3 | Z28,9R1,3 | 0.22 | 28.9 | 1.3 | Z28,9R1,3 | 0.21
29 | 1.3 | Z29,0R1,3 | 0.24 | 29 | 1.3 | Z29,0R1,3 | 0.22 | 29 | 1.3 | Z29,0R1,3 | 0.21
29.1 | 1.3 | Z29,1R1,3 | 0.24 | 29.1 | 1.3 | Z29,1R1,3 | 0.22 | 29.1 | 1.3 | Z29,1R1,3 | 0.21
29.2 | 1.3 | Z29,2R1,3 | 0.24 | 29.2 | 1.3 | Z29,2R1,3 | 0.22 | 29.2 | 1.3 | Z29,2R1,3 | 0.21
29.3 | 1.3 | Z29,3R1,3 | 0.24 | 29.3 | 1.3 | Z29,3R1,3 | 0.22 | 29.3 | 1.3 | Z29,3R1,3 | 0.21
29.4 | 1.3 | Z29,4R1,3 | 0.24 | 29.4 | 1.3 | Z29,4R1,3 | 0.22 | 29.4 | 1.3 | Z29,4R1,3 | 0.21
29.5 | 1.3 | Z29,5R1,3 | 0.24 | 29.5 | 1.3 | Z29,5R1,3 | 0.22 | 29.5 | 1.3 | Z29,5R1,3 | 0.21
29.6 | 1.3 | Z29,6R1,3 | 0.24 | 29.6 | 1.3 | Z29,6R1,3 | 0.22 | 29.6 | 1.3 | Z29,6R1,3 | 0.21
29.7 | 1.3 | Z29,7R1,3 | 0.24 | 29.7 | 1.3 | Z29,7R1,3 | 0.22 | 29.7 | 1.3 | Z29,7R1,3 | 0.21
29.8 | 1.3 | Z29,8R1,3 | 0.24 | 29.8 | 1.3 | Z29,8R1,3 | 0.22 | 29.8 | 1.3 | Z29,8R1,3 | 0.21
29.9 | 1.3 | Z29,9R1,3 | 0.24 | 29.9 | 1.3 | Z29,9R1,3 | 0.22 | 29.9 | 1.3 | Z29,9R1,3 | 0.21
30 | 1.3 | Z30,0R1,3 | 0.24 | 30 | 1.3 | Z30,0R1,3 | 0.22 | 30 | 1.3 | Z30,0R1,3 | 0.21
30.1 | 1.3 | Z30,1R1,3 | 0.24 | 30.1 | 1.3 | Z30,1R1,3 | 0.22 | 30.1 | 1.3 | Z30,1R1,3 | 0.21
30.2 | 1.3 | Z30,2R1,3 | 0.24 | 30.2 | 1.3 | Z30,2R1,3 | 0.22 | 30.2 | 1.3 | Z30,2R1,3 | 0.21
30.3 | 1.3 | Z30,3R1,3 | 0.24 | 30.3 | 1.3 | Z30,3R1,3 | 0.22 | 30.3 | 1.3 | Z30,3R1,3 | 0.21
30.4 | 1.3 | Z30,4R1,3 | 0.24 | 30.4 | 1.3 | Z30,4R1,3 | 0.22 | 30.4 | 1.3 | Z30,4R1,3 | 0.21
30.5 | 1.3 | Z30,5R1,3 | 0.24 | 30.5 | 1.3 | Z30,5R1,3 | 0.22 | 30.5 | 1.3 | Z30,5R1,3 | 0.21
30.6 | 1.3 | Z30,6R1,3 | 0.24 | 30.6 | 1.3 | Z30,6R1,3 | 0.22 | 30.6 | 1.3 | Z30,6R1,3 | 0.21
30.7 | 1.3 | Z30,7R1,3 | 0.24 | 30.7 | 1.3 | Z30,7R1,3 | 0.22 | 30.7 | 1.3 | Z30,7R1,3 | 0.21
30.8 | 1.3 | Z30,8R1,3 | 0.24 | 30.8 | 1.3 | Z30,8R1,3 | 0.22 | 30.8 | 1.3 | Z30,8R1,3 | 0.21
30.9 | 1.3 | Z30,9R1,3 | 0.24 | 30.9 | 1.3 | Z30,9R1,3 | 0.22 | 30.9 | 1.3 | Z30,9R1,3 | 0.21
31 | 1.3 | Z31,0R1,3 | 0.24 | 31 | 1.3 | Z31,0R1,3 | 0.22 | 31 | 1.3 | Z31,0R1,3 | 0.21
31.1 | 1.3 | Z31,1R1,3 | 0.24 | 31.1 | 1.3 | Z31,1R1,3 | 0.22 | 31.1 | 1.3 | Z31,1R1,3 | 0.21
31.2 | 1.3 | Z31,2R1,3 | 0.24 | 31.2 | 1.3 | Z31,2R1,3 | 0.22 | 31.2 | 1.3 | Z31,2R1,3 | 0.21
31.3 | 1.3 | Z31,3R1,3 | 0.24 | 31.3 | 1.3 | Z31,3R1,3 | 0.22 | 31.3 | 1.3 | Z31,3R1,3 | 0.21
31.4 | 1.3 | Z31,4R1,3 | 0.24 | 31.4 | 1.3 | Z31,4R1,3 | 0.22 | 31.4 | 1.3 | Z31,4R1,3 | 0.21
31.5 | 1.3 | Z31,5R1,3 | 0.24 | 31.5 | 1.3 | Z31,5R1,3 | 0.22 | 31.5 | 1.3 | Z31,5R1,3 | 0.21
31.6 | 1.3 | Z31,6R1,3 | 0.24 | 31.6 | 1.3 | Z31,6R1,3 | 0.22 | 31.6 | 1.3 | Z31,6R1,3 | 0.21
31.7 | 1.3 | Z31,7R1,3 | 0.24 | 31.7 | 1.3 | Z31,7R1,3 | 0.22 | 31.7 | 1.3 | Z31,7R1,3 | 0.21
31.8 | 1.3 | Z31,8R1,3 | 0.24 | 31.8 | 1.3 | Z31,8R1,3 | 0.22 | 31.8 | 1.3 | Z31,8R1,3 | 0.21
31.9 | 1.3 | Z31,9R1,3 | 0.24 | 31.9 | 1.3 | Z31,9R1,3 | 0.22 | 31.9 | 1.3 | Z31,9R1,3 | 0.21
32 | 1.3 | Z32,0R1,3 | 0.24 | 32 | 1.3 | Z32,0R1,3 | 0.22 | 32 | 1.3 | Z32,0R1,3 | 0.21
32.1 | 1.3 | Z32,1R1,3 | 0.24 | 32.1 | 1.3 | Z32,1R1,3 | 0.22 | 32.1 | 1.3 | Z32,1R1,3 | 0.21
32.2 | 1.3 | Z32,2R1,3 | 0.24 | 32.2 | 1.3 | Z32,2R1,3 | 0.22 | 32.2 | 1.3 | Z32,2R1,3 | 0.21
32.3 | 1.3 | Z32,3R1,3 | 0.24 | 32.3 | 1.3 | Z32,3R1,3 | 0.22 | 32.3 | 1.3 | Z32,3R1,3 | 0.21
32.4 | 1.3 | Z32,4R1,3 | 0.24 | 32.4 | 1.3 | Z32,4R1,3 | 0.22 | 32.4 | 1.3 | Z32,4R1,3 | 0.21
32.5 | 1.3 | Z32,5R1,3 | 0.24 | 32.5 | 1.3 | Z32,5R1,3 | 0.22 | 32.5 | 1.3 | Z32,5R1,3 | 0.21
32.6 | 1.3 | Z32,6R1,3 | 0.24 | 32.6 | 1.3 | Z32,6R1,3 | 0.22 | 32.6 | 1.3 | Z32,6R1,3 | 0.21
32.7 | 1.3 | Z32,7R1,3 | 0.24 | 32.7 | 1.3 | Z32,7R1,3 | 0.22 | 32.7 | 1.3 | Z32,7R1,3 | 0.21
32.8 | 1.3 | Z32,8R1,3 | 0.24 | 32.8 | 1.3 | Z32,8R1,3 | 0.22 | 32.8 | 1.3 | Z32,8R1,3 | 0.21
32.9 | 1.3 | Z32,9R1,3 | 0.24 | 32.9 | 1.3 | Z32,9R1,3 | 0.22 | 32.9 | 1.3 | Z32,9R1,3 | 0.21
33 | 1.3 | Z33,0R1,3 | 0.24 | 33 | 1.3 | Z33,0R1,3 | 0.22 | 33 | 1.3 | Z33,0R1,3 | 0.21
33.1 | 1.3 | Z33,1R1,3 | 0.24 | 33.1 | 1.3 | Z33,1R1,3 | 0.22 | 33.1 | 1.3 | Z33,1R1,3 | 0.21
33.2 | 1.3 | Z33,2R1,3 | 0.24 | 33.2 | 1.3 | Z33,2R1,3 | 0.22 | 33.2 | 1.3 | Z33,2R1,3 | 0.21
33.3 | 1.3 | Z33,3R1,3 | 0.24 | 33.3 | 1.3 | Z33,3R1,3 | 0.22 | 33.3 | 1.3 | Z33,3R1,3 | 0.21
33.4 | 1.3 | Z33,4R1,3 | 0.24 | 33.4 | 1.3 | Z33,4R1,3 | 0.22 | 33.4 | 1.3 | Z33,4R1,3 | 0.21
33.5 | 1.3 | Z33,5R1,3 | 0.24 | 33.5 | 1.3 | Z33,5R1,3 | 0.22 | 33.5 | 1.3 | Z33,5R1,3 | 0.21
33.6 | 1.3 | Z33,6R1,3 | 0.24 | 33.6 | 1.3 | Z33,6R1,3 | 0.22 | 33.6 | 1.3 | Z33,6R1,3 | 0.21
33.7 | 1.3 | Z33,7R1,3 | 0.24 | 33.7 | 1.3 | Z33,7R1,3 | 0.22 | 33.7 | 1.3 | Z33,7R1,3 | 0.21
33.8 | 1.3 | Z33,8R1,3 | 0.24 | 33.8 | 1.3 | Z33,8R1,3 | 0.22 | 33.8 | 1.3 | Z33,8R1,3 | 0.21
33.9 | 1.3 | Z33,9R1,3 | 0.24 | 33.9 | 1.3 | Z33,9R1,3 | 0.22 | 33.9 | 1.3 | Z33,9R1,3 | 0.21
34 | 1.3 | Z34,0R1,3 | 0.24 | 34 | 1.3 | Z34,0R1,3 | 0.22 | 34 | 1.3 | Z34,0R1,3 | 0.21
34.1 | 1.3 | Z34,1R1,3 | 0.24 | 34.1 | 1.3 | Z34,1R1,3 | 0.22 | 34.1 | 1.3 | Z34,1R1,3 | 0.21
34.2 | 1.3 | Z34,2R1,3 | 0.24 | 34.2 | 1.3 | Z34,2R1,3 | 0.22 | 34.2 | 1.3 | Z34,2R1,3 | 0.21
34.3 | 1.3 | Z34,3R1,3 | 0.24 | 34.3 | 1.3 | Z34,3R1,3 | 0.22 | 34.3 | 1.3 | Z34,3R1,3 | 0.21
34.4 | 1.3 | Z34,4R1,3 | 0.24 | 34.4 | 1.3 | Z34,4R1,3 | 0.22 | 34.4 | 1.3 | Z34,4R1,3 | 0.21
34.5 | 1.3 | Z34,5R1,3 | 0.24 | 34.5 | 1.3 | Z34,5R1,3 | 0.22 | 34.5 | 1.3 | Z34,5R1,3 | 0.21
34.6 | 1.3 | Z34,6R1,3 | 0.24 | 34.6 | 1.3 | Z34,6R1,3 | 0.22 | 34.6 | 1.3 | Z34,6R1,3 | 0.21
34.7 | 1.3 | Z34,7R1,3 | 0.24 | 34.7 | 1.3 | Z34,7R1,3 | 0.22 | 34.7 | 1.3 | Z34,7R1,3 | 0.21
34.8 | 1.3 | Z34,8R1,3 | 0.24 | 34.8 | 1.3 | Z34,8R1,3 | 0.22 | 34.8 | 1.3 | Z34,8R1,3 | 0.21
34.9 | 1.3 | Z34,9R1,3 | 0.24 | 34.9 | 1.3 | Z34,9R1,3 | 0.22 | 34.9 | 1.3 | Z34,9R1,3 | 0.21
35 | 1.3 | Z35,0R1,3 | 0.24 | 35 | 1.3 | Z35,0R1,3 | 0.22 | 35 | 1.3 | Z35,0R1,3 | 0.21
35.1 | 1.3 | Z35,1R1,3 | 0.24 | 35.1 | 1.3 | Z35,1R1,3 | 0.22 | 35.1 | 1.3 | Z35,1R1,3 | 0.21
35.2 | 1.3 | Z35,2R1,3 | 0.24 | 35.2 | 1.3 | Z35,2R1,3 | 0.22 | 35.2 | 1.3 | Z35,2R1,3 | 0.21
35.3 | 1.3 | Z35,3R1,3 | 0.24 | 35.3 | 1.3 | Z35,3R1,3 | 0.22 | 35.3 | 1.3 | Z35,3R1,3 | 0.21
35.4 | 1.3 | Z35,4R1,3 | 0.24 | 35.4 | 1.3 | Z35,4R1,3 | 0.22 | 35.4 | 1.3 | Z35,4R1,3 | 0.21
35.5 | 1.3 | Z35,5R1,3 | 0.24 | 35.5 | 1.3 | Z35,5R1,3 | 0.22 | 35.5 | 1.3 | Z35,5R1,3 | 0.21
35.6 | 1.3 | Z35,6R1,3 | 0.24 | 35.6 | 1.3 | Z35,6R1,3 | 0.22 | 35.6 | 1.3 | Z35,6R1,3 | 0.21
35.7 | 1.3 | Z35,7R1,3 | 0.24 | 35.7 | 1.3 | Z35,7R1,3 | 0.22 | 35.7 | 1.3 | Z35,7R1,3 | 0.21
35.8 | 1.3 | Z35,8R1,3 | 0.24 | 35.8 | 1.3 | Z35,8R1,3 | 0.22 | 35.8 | 1.3 | Z35,8R1,3 | 0.21
35.9 | 1.3 | Z35,9R1,3 | 0.24 | 35.9 | 1.3 | Z35,9R1,3 | 0.22 | 35.9 | 1.3 | Z35,9R1,3 | 0.21
36 | 1.3 | Z36,0R1,3 | 0.24 | 36 | 1.3 | Z36,0R1,3 | 0.22 | 36 | 1.3 | Z36,0R1,3 | 0.21
36.1 | 1.3 | Z36,1R1,3 | 0.24 | 36.1 | 1.3 | Z36,1R1,3 | 0.22 | 36.1 | 1.3 | Z36,1R1,3 | 0.21
36.2 | 1.3 | Z36,2R1,3 | 0.24 | 36.2 | 1.3 | Z36,2R1,3 | 0.22 | 36.2 | 1.3 | Z36,2R1,3 | 0.21
36.3 | 1.3 | Z36,3R1,3 | 0.24 | 36.3 | 1.3 | Z36,3R1,3 | 0.22 | 36.3 | 1.3 | Z36,3R1,3 | 0.21
36.4 | 1.3 | Z36,4R1,3 | 0.24 | 36.4 | 1.3 | Z36,4R1,3 | 0.22 | 36.4 | 1.3 | Z36,4R1,3 | 0.21
36.5 | 1.3 | Z36,5R1,3 | 0.24 | 36.5 | 1.3 | Z36,5R1,3 | 0.22 | 36.5 | 1.3 | Z36,5R1,3 | 0.21
36.6 | 1.3 | Z36,6R1,3 | 0.24 | 36.6 | 1.3 | Z36,6R1,3 | 0.22 | 36.6 | 1.3 | Z36,6R1,3 | 0.21
36.7 | 1.3 | Z36,7R1,3 | 0.24 | 36.7 | 1.3 | Z36,7R1,3 | 0.22 | 36.7 | 1.3 | Z36,7R1,3 | 0.21
36.8 | 1.3 | Z36,8R1,3 | 0.24 | 36.8 | 1.3 | Z36,8R1,3 | 0.22 | 36.8 | 1.3 | Z36,8R1,3 | 0.21
36.9 | 1.3 | Z36,9R1,3 | 0.24 | 36.9 | 1.3 | Z36,9R1,3 | 0.22 | 36.9 | 1.3 | Z36,9R1,3 | 0.21
37 | 1.3 | Z37,0R1,3 | 0.24 | 37 | 1.3 | Z37,0R1,3 | 0.22 | 37 | 1.3 | Z37,0R1,3 | 0.21
37.1 | 1.3 | Z37,1R1,3 | 0.24 | 37.1 | 1.3 | Z37,1R1,3 | 0.22 | 37.1 | 1.3 | Z37,1R1,3 | 0.21
37.2 | 1.3 | Z37,2R1,3 | 0.24 | 37.2 | 1.3 | Z37,2R1,3 | 0.22 | 37.2 | 1.3 | Z37,2R1,3 | 0.21
37.3 | 1.3 | Z37,3R1,3 | 0.24 | 37.3 | 1.3 | Z37,3R1,3 | 0.22 | 37.3 | 1.3 | Z37,3R1,3 | 0.21
37.4 | 1.3 | Z37,4R1,3 | 0.24 | 37.4 | 1.3 | Z37,4R1,3 | 0.22 | 37.4 | 1.3 | Z37,4R1,3 | 0.21
37.5 | 1.3 | Z37,5R1,3 | 0.24 | 37.5 | 1.3 | Z37,5R1,3 | 0.22 | 37.5 | 1.3 | Z37,5R1,3 | 0.21
37.6 | 1.3 | Z37,6R1,3 | 0.24 | 37.6 | 1.3 | Z37,6R1,3 | 0.22 | 37.6 | 1.3 | Z37,6R1,3 | 0.21
37.7 | 1.3 | Z37,7R1,3 | 0.24 | 37.7 | 1.3 | Z37,7R1,3 | 0.22 | 37.7 | 1.3 | Z37,7R1,3 | 0.21
37.8 | 1.3 | Z37,8R1,3 | 0.24 | 37.8 | 1.3 | Z37,8R1,3 | 0.22 | 37.8 | 1.3 | Z37,8R1,3 | 0.21
37.9 | 1.3 | Z37,9R1,3 | 0.24 | 37.9 | 1.3 | Z37,9R1,3 | 0.22 | 37.9 | 1.3 | Z37,9R1,3 | 0.21
38 | 1.3 | Z38,0R1,3 | 0.24 | 38 | 1.3 | Z38,0R1,3 | 0.22 | 38 | 1.3 | Z38,0R1,3 | 0.21
38.1 | 1.3 | Z38,1R1,3 | 0.24 | 38.1 | 1.3 | Z38,1R1,3 | 0.22 | 38.1 | 1.3 | Z38,1R1,3 | 0.21
38.2 | 1.3 | Z38,2R1,3 | 0.24 | 38.2 | 1.3 | Z38,2R1,3 | 0.22 | 38.2 | 1.3 | Z38,2R1,3 | 0.21
38.3 | 1.3 | Z38,3R1,3 | 0.24 | 38.3 | 1.3 | Z38,3R1,3 | 0.22 | 38.3 | 1.3 | Z38,3R1,3 | 0.21
38.4 | 1.3 | Z38,4R1,3 | 0.24 | 38.4 | 1.3 | Z38,4R1,3 | 0.22 | 38.4 | 1.3 | Z38,4R1,3 | 0.21
38.5 | 1.3 | Z38,5R1,3 | 0.24 | 38.5 | 1.3 | Z38,5R1,3 | 0.22 | 38.5 | 1.3 | Z38,5R1,3 | 0.21
38.6 | 1.3 | Z38,6R1,3 | 0.24 | 38.6 | 1.3 | Z38,6R1,3 | 0.22 | 38.6 | 1.3 | Z38,6R1,3 | 0.21
38.7 | 1.3 | Z38,7R1,3 | 0.24 | 38.7 | 1.3 | Z38,7R1,3 | 0.22 | 38.7 | 1.3 | Z38,7R1,3 | 0.21
38.8 | 1.3 | Z38,8R1,3 | 0.24 | 38.8 | 1.3 | Z38,8R1,3 | 0.22 | 38.8 | 1.3 | Z38,8R1,3 | 0.21
38.9 | 1.3 | Z38,9R1,3 | 0.24 | 38.9 | 1.3 | Z38,9R1,3 | 0.22 | 38.9 | 1.3 | Z38,9R1,3 | 0.21
39 | 1.3 | Z39,0R1,3 | 0.24 | 39 | 1.3 | Z39,0R1,3 | 0.22 | 39 | 1.3 | Z39,0R1,3 | 0.21
39.1 | 1.3 | Z39,1R1,3 | 0.24 | 39.1 | 1.3 | Z39,1R1,3 | 0.22 | 39.1 | 1.3 | Z39,1R1,3 | 0.21
39.2 | 1.3 | Z39,2R1,3 | 0.24 | 39.2 | 1.3 | Z39,2R1,3 | 0.22 | 39.2 | 1.3 | Z39,2R1,3 | 0.21
39.3 | 1.3 | Z39,3R1,3 | 0.24 | 39.3 | 1.3 | Z39,3R1,3 | 0.22 | 39.3 | 1.3 | Z39,3R1,3 | 0.21
39.4 | 1.3 | Z39,4R1,3 | 0.24 | 39.4 | 1.3 | Z39,4R1,3 | 0.22 | 39.4 | 1.3 | Z39,4R1,3 | 0.21
39.5 | 1.3 | Z39,5R1,3 | 0.24 | 39.5 | 1.3 | Z39,5R1,3 | 0.22 | 39.5 | 1.3 | Z39,5R1,3 | 0.21
39.6 | 1.3 | Z39,6R1,3 | 0.24 | 39.6 | 1.3 | Z39,6R1,3 | 0.22 | 39.6 | 1.3 | Z39,6R1,3 | 0.21
39.7 | 1.3 | Z39,7R1,3 | 0.24 | 39.7 | 1.3 | Z39,7R1,3 | 0.22 | 39.7 | 1.3 | Z39,7R1,3 | 0.21
39.8 | 1.3 | Z39,8R1,3 | 0.24 | 39.8 | 1.3 | Z39,8R1,3 | 0.22 | 39.8 | 1.3 | Z39,8R1,3 | 0.21
39.9 | 1.3 | Z39,9R1,3 | 0.24 | 39.9 | 1.3 | Z39,9R1,3 | 0.22 | 39.9 | 1.3 | Z39,9R1,3 | 0.21
40 | 1.3 | Z40,0R1,3 | 0.24 | 40 | 1.3 | Z40,0R1,3 | 0.22 | 40 | 1.3 | Z40,0R1,3 | 0.21
40.1 | 1.3 | Z40,1R1,3 | 0.24 | 40.1 | 1.3 | Z40,1R1,3 | 0.22 | 40.1 | 1.3 | Z40,1R1,3 | 0.21
40.2 | 1.3 | Z40,2R1,3 | 0.24 | 40.2 | 1.3 | Z40,2R1,3 | 0.22 | 40.2 | 1.3 | Z40,2R1,3 | 0.21
40.3 | 1.3 | Z40,3R1,3 | 0.24 | 40.3 | 1.3 | Z40,3R1,3 | 0.22 | 40.3 | 1.3 | Z40,3R1,3 | 0.21
40.4 | 1.3 | Z40,4R1,3 | 0.24 | 40.4 | 1.3 | Z40,4R1,3 | 0.22 | 40.4 | 1.3 | Z40,4R1,3 | 0.21
40.5 | 1.3 | Z40,5R1,3 | 0.24 | 40.5 | 1.3 | Z40,5R1,3 | 0.22 | 40.5 | 1.3 | Z40,5R1,3 | 0.21
40.6 | 1.3 | Z40,6R1,3 | 0.24 | 40.6 | 1.3 | Z40,6R1,3 | 0.22 | 40.6 | 1.3 | Z40,6R1,3 | 0.21
40.7 | 1.3 | Z40,7R1,3 | 0.24 | 40.7 | 1.3 | Z40,7R1,3 | 0.22 | 40.7 | 1.3 | Z40,7R1,3 | 0.21
40.8 | 1.3 | Z40,8R1,3 | 0.24 | 40.8 | 1.3 | Z40,8R1,3 | 0.22 | 40.8 | 1.3 | Z40,8R1,3 | 0.21
40.9 | 1.3 | Z40,9R1,3 | 0.24 | 40.9 | 1.3 | Z40,9R1,3 | 0.22 | 40.9 | 1.3 | Z40,9R1,3 | 0.21
41 | 1.3 | Z41,0R1,3 | 0.24 | 41 | 1.3 | Z41,0R1,3 | 0.22 | 41 | 1.3 | Z41,0R1,3 | 0.21
41.1 | 1.3 | Z41,1R1,3 | 0.24 | 41.1 | 1.3 | Z41,1R1,3 | 0.22 | 41.1 | 1.3 | Z41,1R1,3 | 0.21
41.2 | 1.3 | Z41,2R1,3 | 0.24 | 41.2 | 1.3 | Z41,2R1,3 | 0.22 | 41.2 | 1.3 | Z41,2R1,3 | 0.21
41.3 | 1.3 | Z41,3R1,3 | 0.24 | 41.3 | 1.3 | Z41,3R1,3 | 0.22 | 41.3 | 1.3 | Z41,3R1,3 | 0.21
41.4 | 1.3 | Z41,4R1,3 | 0.24 | 41.4 | 1.3 | Z41,4R1,3 | 0.22 | 41.4 | 1.3 | Z41,4R1,3 | 0.21
41.5 | 1.3 | Z41,5R1,3 | 0.24 | 41.5 | 1.3 | Z41,5R1,3 | 0.22 | 41.5 | 1.3 | Z41,5R1,3 | 0.21
41.6 | 1.3 | Z41,6R1,3 | 0.24 | 41.6 | 1.3 | Z41,6R1,3 | 0.22 | 41.6 | 1.3 | Z41,6R1,3 | 0.21
41.7 | 1.3 | Z41,7R1,3 | 0.24 | 41.7 | 1.3 | Z41,7R1,3 | 0.22 | 41.7 | 1.3 | Z41,7R1,3 | 0.21
41.8 | 1.3 | Z41,8R1,3 | 0.24 | 41.8 | 1.3 | Z41,8R1,3 | 0.22 | 41.8 | 1.3 | Z41,8R1,3 | 0.21
41.9 | 1.3 | Z41,9R1,3 | 0.24 | 41.9 | 1.3 | Z41,9R1,3 | 0.22 | 41.9 | 1.3 | Z41,9R1,3 | 0.21
42 | 1.3 | Z42,0R1,3 | 0.24 | 42 | 1.3 | Z42,0R1,3 | 0.22 | 42 | 1.3 | Z42,0R1,3 | 0.21
42.1 | 1.3 | Z42,1R1,3 | 0.24 | 42.1 | 1.3 | Z42,1R1,3 | 0.22 | 42.1 | 1.3 | Z42,1R1,3 | 0.21
42.2 | 1.3 | Z42,2R1,3 | 0.24 | 42.2 | 1.3 | Z42,2R1,3 | 0.22 | 42.2 | 1.3 | Z42,2R1,3 | 0.21
42.3 | 1.3 | Z42,3R1,3 | 0.24 | 42.3 | 1.3 | Z42,3R1,3 | 0.22 | 42.3 | 1.3 | Z42,3R1,3 | 0.21
42.4 | 1.3 | Z42,4R1,3 | 0.24 | 42.4 | 1.3 | Z42,4R1,3 | 0.22 | 42.4 | 1.3 | Z42,4R1,3 | 0.21
42.5 | 1.3 | Z42,5R1,3 | 0.24 | 42.5 | 1.3 | Z42,5R1,3 | 0.22 | 42.5 | 1.3 | Z42,5R1,3 | 0.21
42.6 | 1.3 | Z42,6R1,3 | 0.24 | 42.6 | 1.3 | Z42,6R1,3 | 0.22 | 42.6 | 1.3 | Z42,6R1,3 | 0.21
42.7 | 1.3 | Z42,7R1,3 | 0.24 | 42.7 | 1.3 | Z42,7R1,3 | 0.22 | 42.7 | 1.3 | Z42,7R1,3 | 0.21
42.8 | 1.3 | Z42,8R1,3 | 0.24 | 42.8 | 1.3 | Z42,8R1,3 | 0.22 | 42.8 | 1.3 | Z42,8R1,3 | 0.21
42.9 | 1.3 | Z42,9R1,3 | 0.24 | 42.9 | 1.3 | Z42,9R1,3 | 0.22 | 42.9 | 1.3 | Z42,9R1,3 | 0.21
43 | 1.3 | Z43,0R1,3 | 0.24 | 43 | 1.3 | Z43,0R1,3 | 0.22 | 43 | 1.3 | Z43,0R1,3 | 0.21
43.1 | 1.3 | Z43,1R1,3 | 0.24 | 43.1 | 1.3 | Z43,1R1,3 | 0.22 | 43.1 | 1.3 | Z43,1R1,3 | 0.21
43.2 | 1.3 | Z43,2R1,3 | 0.24 | 43.2 | 1.3 | Z43,2R1,3 | 0.22 | 43.2 | 1.3 | Z43,2R1,3 | 0.21
43.3 | 1.3 | Z43,3R1,3 | 0.24 | 43.3 | 1.3 | Z43,3R1,3 | 0.22 | 43.3 | 1.3 | Z43,3R1,3 | 0.21
43.4 | 1.3 | Z43,4R1,3 | 0.24 | 43.4 | 1.3 | Z43,4R1,3 | 0.22 | 43.4 | 1.3 | Z43,4R1,3 | 0.21
43.5 | 1.3 | Z43,5R1,3 | 0.24 | 43.5 | 1.3 | Z43,5R1,3 | 0.22 | 43.5 | 1.3 | Z43,5R1,3 | 0.21
43.6 | 1.3 | Z43,6R1,3 | 0.24 | 43.6 | 1.3 | Z43,6R1,3 | 0.22 | 43.6 | 1.3 | Z43,6R1,3 | 0.21
43.7 | 1.3 | Z43,7R1,3 | 0.24 | 43.7 | 1.3 | Z43,7R1,3 | 0.22 | 43.7 | 1.3 | Z43,7R1,3 | 0.21
43.8 | 1.3 | Z43,8R1,3 | 0.24 | 43.8 | 1.3 | Z43,8R1,3 | 0.22 | 43.8 | 1.3 | Z43,8R1,3 | 0.21
43.9 | 1.3 | Z43,9R1,3 | 0.24 | 43.9 | 1.3 | Z43,9R1,3 | 0.22 | 43.9 | 1.3 | Z43,9R1,3 | 0.21
44 | 1.3 | Z44,0R1,3 | 0.24 | 44 | 1.3 | Z44,0R1,3 | 0.22 | 44 | 1.3 | Z44,0R1,3 | 0.21
44.1 | 1.3 | Z44,1R1,3 | 0.24 | 44.1 | 1.3 | Z44,1R1,3 | 0.22 | 44.1 | 1.3 | Z44,1R1,3 | 0.21
44.2 | 1.3 | Z44,2R1,3 | 0.24 | 44.2 | 1.3 | Z44,2R1,3 | 0.22 | 44.2 | 1.3 | Z44,2R1,3 | 0.21
44.3 | 1.3 | Z44,3R1,3 | 0.24 | 44.3 | 1.3 | Z44,3R1,3 | 0.22 | 44.3 | 1.3 | Z44,3R1,3 | 0.21
44.4 | 1.3 | Z44,4R1,3 | 0.24 | 44.4 | 1.3 | Z44,4R1,3 | 0.22 | 44.4 | 1.3 | Z44,4R1,3 | 0.21
44.5 | 1.3 | Z44,5R1,3 | 0.24 | 44.5 | 1.3 | Z44,5R1,3 | 0.22 | 44.5 | 1.3 | Z44,5R1,3 | 0.21
44.6 | 1.3 | Z44,6R1,3 | 0.24 | 44.6 | 1.3 | Z44,6R1,3 | 0.22 | 44.6 | 1.3 | Z44,6R1,3 | 0.21
44.7 | 1.3 | Z44,7R1,3 | 0.24 | 44.7 | 1.3 | Z44,7R1,3 | 0.22 | 44.7 | 1.3 | Z44,7R1,3 | 0.21
44.8 | 1.3 | Z44,8R1,3 | 0.24 | 44.8 | 1.3 | Z44,8R1,3 | 0.22 | 44.8 | 1.3 | Z44,8R1,3 | 0.21
44.9 | 1.3 | Z44,9R1,3 | 0.24 | 44.9 | 1.3 | Z44,9R1,3 | 0.22 | 44.9 | 1.3 | Z44,9R1,3 | 0.21
45 | 1.3 | Z45,0R1,3 | 0.24 | 45 | 1.3 | Z45,0R1,3 | 0.22 | 45 | 1.3 | Z45,0R1,3 | 0.21
45.1 | 1.3 | Z45,1R1,3 | 0.24 | 45.1 | 1.3 | Z45,1R1,3 | 0.22 | 45.1 | 1.3 | Z45,1R1,3 | 0.21
45.2 | 1.3 | Z45,2R1,3 | 0.24 | 45.2 | 1.3 | Z45,2R1,3 | 0.22 | 45.2 | 1.3 | Z45,2R1,3 | 0.21
45.3 | 1.3 | Z45,3R1,3 | 0.24 | 45.3 | 1.3 | Z45,3R1,3 | 0.22 | 45.3 | 1.3 | Z45,3R1,3 | 0.21
45.4 | 1.3 | Z45,4R1,3 | 0.24 | 45.4 | 1.3 | Z45,4R1,3 | 0.22 | 45.4 | 1.3 | Z45,4R1,3 | 0.21
45.5 | 1.3 | Z45,5R1,3 | 0.24 | 45.5 | 1.3 | Z45,5R1,3 | 0.22 | 45.5 | 1.3 | Z45,5R1,3 | 0.21
45.6 | 1.3 | Z45,6R1,3 | 0.24 | 45.6 | 1.3 | Z45,6R1,3 | 0.22 | 45.6 | 1.3 | Z45,6R1,3 | 0.21
45.7 | 1.3 | Z45,7R1,3 | 0.24 | 45.7 | 1.3 | Z45,7R1,3 | 0.22 | 45.7 | 1.3 | Z45,7R1,3 | 0.21
45.8 | 1.3 | Z45,8R1,3 | 0.24 | 45.8 | 1.3 | Z45,8R1,3 | 0.22 | 45.8 | 1.3 | Z45,8R1,3 | 0.21
45.9 | 1.3 | Z45,9R1,3 | 0.24 | 45.9 | 1.3 | Z45,9R1,3 | 0.22 | 45.9 | 1.3 | Z45,9R1,3 | 0.21
46 | 1.3 | Z46,0R1,3 | 0.24 | 46 | 1.3 | Z46,0R1,3 | 0.22 | 46 | 1.3 | Z46,0R1,3 | 0.21
46.1 | 1.3 | Z46,1R1,3 | 0.24 | 46.1 | 1.3 | Z46,1R1,3 | 0.22 | 46.1 | 1.3 | Z46,1R1,3 | 0.21
46.2 | 1.3 | Z46,2R1,3 | 0.24 | 46.2 | 1.3 | Z46,2R1,3 | 0.22 | 46.2 | 1.3 | Z46,2R1,3 | 0.21
46.3 | 1.3 | Z46,3R1,3 | 0.24 | 46.3 | 1.3 | Z46,3R1,3 | 0.22 | 46.3 | 1.3 | Z46,3R1,3 | 0.21
46.4 | 1.3 | Z46,4R1,3 | 0.24 | 46.4 | 1.3 | Z46,4R1,3 | 0.22 | 46.4 | 1.3 | Z46,4R1,3 | 0.21
46.5 | 1.3 | Z46,5R1,3 | 0.24 | 46.5 | 1.3 | Z46,5R1,3 | 0.22 | 46.5 | 1.3 | Z46,5R1,3 | 0.21
46.6 | 1.3 | Z46,6R1,3 | 0.24 | 46.6 | 1.3 | Z46,6R1,3 | 0.22 | 46.6 | 1.3 | Z46,6R1,3 | 0.21
46.7 | 1.3 | Z46,7R1,3 | 0.24 | 46.7 | 1.3 | Z46,7R1,3 | 0.22 | 46.7 | 1.3 | Z46,7R1,3 | 0.21
46.8 | 1.3 | Z46,8R1,3 | 0.24 | 46.8 | 1.3 | Z46,8R1,3 | 0.22 | 46.8 | 1.3 | Z46,8R1,3 | 0.21
46.9 | 1.3 | Z46,9R1,3 | 0.24 | 46.9 | 1.3 | Z46,9R1,3 | 0.22 | 46.9 | 1.3 | Z46,9R1,3 | 0.21
47 | 1.3 | Z47,0R1,3 | 0.24 | 47 | 1.3 | Z47,0R1,3 | 0.22 | 47 | 1.3 | Z47,0R1,3 | 0.21
47.1 | 1.3 | Z47,1R1,3 | 0.24 | 47.1 | 1.3 | Z47,1R1,3 | 0.22 | 47.1 | 1.3 | Z47,1R1,3 | 0.21
47.2 | 1.3 | Z47,2R1,3 | 0.24 | 47.2 | 1.3 | Z47,2R1,3 | 0.22 | 47.2 | 1.3 | Z47,2R1,3 | 0.21
47.3 | 1.3 | Z47,3R1,3 | 0.24 | 47.3 | 1.3 | Z47,3R1,3 | 0.22 | 47.3 | 1.3 | Z47,3R1,3 | 0.21
47.4 | 1.3 | Z47,4R1,3 | 0.24 | 47.4 | 1.3 | Z47,4R1,3 | 0.22 | 47.4 | 1.3 | Z47,4R1,3 | 0.21
47.5 | 1.3 | Z47,5R1,3 | 0.24 | 47.5 | 1.3 | Z47,5R1,3 | 0.22 | 47.5 | 1.3 | Z47,5R1,3 | 0.21
47.6 | 1.3 | Z47,6R1,3 | 0.24 | 47.6 | 1.3 | Z47,6R1,3 | 0.22 | 47.6 | 1.3 | Z47,6R1,3 | 0.21
47.7 | 1.3 | Z47,7R1,3 | 0.24 | 47.7 | 1.3 | Z47,7R1,3 | 0.22 | 47.7 | 1.3 | Z47,7R1,3 | 0.21
47.8 | 1.3 | Z47,8R1,3 | 0.24 | 47.8 | 1.3 | Z47,8R1,3 | 0.22 | 47.8 | 1.3 | Z47,8R1,3 | 0.21
47.9 | 1.3 | Z47,9R1,3 | 0.24 | 47.9 | 1.3 | Z47,9R1,3 | 0.22 | 47.9 | 1.3 | Z47,9R1,3 | 0.21
48 | 1.3 | Z48,0R1,3 | 0.24 | 48 | 1.3 | Z48,0R1,3 | 0.22 | 48 | 1.3 | Z48,0R1,3 | 0.21
48.1 | 1.3 | Z48,1R1,3 | 0.24 | 48.1 | 1.3 | Z48,1R1,3 | 0.22 | 48.1 | 1.3 | Z48,1R1,3 | 0.21
48.2 | 1.3 | Z48,2R1,3 | 0.24 | 48.2 | 1.3 | Z48,2R1,3 | 0.22 | 48.2 | 1.3 | Z48,2R1,3 | 0.21
48.3 | 1.3 | Z48,3R1,3 | 0.24 | 48.3 | 1.3 | Z48,3R1,3 | 0.22 | 48.3 | 1.3 | Z48,3R1,3 | 0.21
48.4 | 1.3 | Z48,4R1,3 | 0.24 | 48.4 | 1.3 | Z48,4R1,3 | 0.22 | 48.4 | 1.3 | Z48,4R1,3 | 0.21
48.5 | 1.3 | Z48,5R1,3 | 0.24 | 48.5 | 1.3 | Z48,5R1,3 | 0.22 | 48.5 | 1.3 | Z48,5R1,3 | 0.21
48.6 | 1.3 | Z48,6R1,3 | 0.24 | 48.6 | 1.3 | Z48,6R1,3 | 0.22 | 48.6 | 1.3 | Z48,6R1,3 | 0.21
48.7 | 1.3 | Z48,7R1,3 | 0.24 | 48.7 | 1.3 | Z48,7R1,3 | 0.22 | 48.7 | 1.3 | Z48,7R1,3 | 0.21
48.8 | 1.3 | Z48,8R1,3 | 0.24 | 48.8 | 1.3 | Z48,8R1,3 | 0.22 | 48.8 | 1.3 | Z48,8R1,3 | 0.21
48.9 | 1.3 | Z48,9R1,3 | 0.24 | 48.9 | 1.3 | Z48,9R1,3 | 0.22 | 48.9 | 1.3 | Z48,9R1,3 | 0.21
49 | 1.3 | Z49,0R1,3 | 0.24 | 49 | 1.3 | Z49,0R1,3 | 0.22 | 49 | 1.3 | Z49,0R1,3 | 0.21
49.1 | 1.3 | Z49,1R1,3 | 0.24 | 49.1 | 1.3 | Z49,1R1,3 | 0.22 | 49.1 | 1.3 | Z49,1R1,3 | 0.21
49.2 | 1.3 | Z49,2R1,3 | 0.24 | 49.2 | 1.3 | Z49,2R1,3 | 0.22 | 49.2 | 1.3 | Z49,2R1,3 | 0.21
49.3 | 1.3 | Z49,3R1,3 | 0.24 | 49.3 | 1.3 | Z49,3R1,3 | 0.22 | 49.3 | 1.3 | Z49,3R1,3 | 0.21
49.4 | 1.3 | Z49,4R1,3 | 0.24 | 49.4 | 1.3 | Z49,4R1,3 | 0.22 | 49.4 | 1.3 | Z49,4R1,3 | 0.21
49.5 | 1.3 | Z49,5R1,3 | 0.24 | 49.5 | 1.3 | Z49,5R1,3 | 0.22 | 49.5 | 1.3 | Z49,5R1,3 | 0.21
49.6 | 1.3 | Z49,6R1,3 | 0.24 | 49.6 | 1.3 | Z49,6R1,3 | 0.22 | 49.6 | 1.3 | Z49,6R1,3 | 0.21
49.7 | 1.3 | Z49,7R1,3 | 0.24 | 49.7 | 1.3 | Z49,7R1,3 | 0.22 | 49.7 | 1.3 | Z49,7R1,3 | 0.21
49.8 | 1.3 | Z49,8R1,3 | 0.24 | 49.8 | 1.3 | Z49,8R1,3 | 0.22 | 49.8 | 1.3 | Z49,8R1,3 | 0.21
49.9 | 1.3 | Z49,9R1,3 | 0.24 | 49.9 | 1.3 | Z49,9R1,3 | 0.22 | 49.9 | 1.3 | Z49,9R1,3 | 0.21
50 | 1.3 | Z50,0R1,3 | 0.24 | 50 | 1.3 | Z50,0R1,3 | 0.22 | 50 | 1.3 | Z50,0R1,3 | 0.21
50.1 | 1.3 | Z50,1R1,3 | 0.24 | 50.1 | 1.3 | Z50,1R1,3 | 0.22 | 50.1 | 1.3 | Z50,1R1,3 | 0.21
50.2 | 1.3 | Z50,2R1,3 | 0.24 | 50.2 | 1.3 | Z50,2R1,3 | 0.22 | 50.2 | 1.3 | Z50,2R1,3 | 0.21
50.3 | 1.3 | Z50,3R1,3 | 0.24 | 50.3 | 1.3 | Z50,3R1,3 | 0.22 | 50.3 | 1.3 | Z50,3R1,3 | 0.21
50.4 | 1.3 | Z50,4R1,3 | 0.24 | 50.4 | 1.3 | Z50,4R1,3 | 0.22 | 50.4 | 1.3 | Z50,4R1,3 | 0.21
50.5 | 1.3 | Z50,5R1,3 | 0.24 | 50.5 | 1.3 | Z50,5R1,3 | 0.22 | 50.5 | 1.3 | Z50,5R1,3 | 0.21
50.6 | 1.3 | Z50,6R1,3 | 0.24 | 50.6 | 1.3 | Z50,6R1,3 | 0.22 | 50.6 | 1.3 | Z50,6R1,3 | 0.21
50.7 | 1.3 | Z50,7R1,3 | 0.24 | 50.7 | 1.3 | Z50,7R1,3 | 0.22 | 50.7 | 1.3 | Z50,7R1,3 | 0.21
50.8 | 1.3 | Z50,8R1,3 | 0.24 | 50.8 | 1.3 | Z50,8R1,3 | 0.22 | 50.8 | 1.3 | Z50,8R1,3 | 0.21
50.9 | 1.3 | Z50,9R1,3 | 0.24 | 50.9 | 1.3 | Z50,9R1,3 | 0.22 | 50.9 | 1.3 | Z50,9R1,3 | 0.21
51 | 1.3 | Z51,0R1,3 | 0.24 | 51 | 1.3 | Z51,0R1,3 | 0.22 | 51 | 1.3 | Z51,0R1,3 | 0.21
51.1 | 1.3 | Z51,1R1,3 | 0.24 | 51.1 | 1.3 | Z51,1R1,3 | 0.22 | 51.1 | 1.3 | Z51,1R1,3 | 0.21
51.2 | 1.3 | Z51,2R1,3 | 0.24 | 51.2 | 1.3 | Z51,2R1,3 | 0.22 | 51.2 | 1.3 | Z51,2R1,3 | 0.21
51.3 | 1.3 | Z51,3R1,3 | 0.24 | 51.3 | 1.3 | Z51,3R1,3 | 0.22 | 51.3 | 1.3 | Z51,3R1,3 | 0.21
51.4 | 1.3 | Z51,4R1,3 | 0.24 | 51.4 | 1.3 | Z51,4R1,3 | 0.22 | 51.4 | 1.3 | Z51,4R1,3 | 0.21
51.5 | 1.3 | Z51,5R1,3 | 0.24 | 51.5 | 1.3 | Z51,5R1,3 | 0.22 | 51.5 | 1.3 | Z51,5R1,3 | 0.21
51.6 | 1.3 | Z51,6R1,3 | 0.24 | 51.6 | 1.3 | Z51,6R1,3 | 0.22 | 51.6 | 1.3 | Z51,6R1,3 | 0.21
51.7 | 1.3 | Z51,7R1,3 | 0.24 | 51.7 | 1.3 | Z51,7R1,3 | 0.22 | 51.7 | 1.3 | Z51,7R1,3 | 0.21
51.8 | 1.3 | Z51,8R1,3 | 0.24 | 51.8 | 1.3 | Z51,8R1,3 | 0.22 | 51.8 | 1.3 | Z51,8R1,3 | 0.21
51.9 | 1.3 | Z51,9R1,3 | 0.24 | 51.9 | 1.3 | Z51,9R1,3 | 0.22 | 51.9 | 1.3 | Z51,9R1,3 | 0.21
52 | 1.3 | Z52,0R1,3 | 0.24 | 52 | 1.3 | Z52,0R1,3 | 0.22 | 52 | 1.3 | Z52,0R1,3 | 0.21
52.1 | 1.3 | Z52,1R1,3 | 0.24 | 52.1 | 1.3 | Z52,1R1,3 | 0.22 | 52.1 | 1.3 | Z52,1R1,3 | 0.21
52.2 | 1.3 | Z52,2R1,3 | 0.24 | 52.2 | 1.3 | Z52,2R1,3 | 0.22 | 52.2 | 1.3 | Z52,2R1,3 | 0.21
52.3 | 1.3 | Z52,3R1,3 | 0.24 | 52.3 | 1.3 | Z52,3R1,3 | 0.22 | 52.3 | 1.3 | Z52,3R1,3 | 0.21
52.4 | 1.3 | Z52,4R1,3 | 0.24 | 52.4 | 1.3 | Z52,4R1,3 | 0.22 | 52.4 | 1.3 | Z52,4R1,3 | 0.21
52.5 | 1.3 | Z52,5R1,3 | 0.24 | 52.5 | 1.3 | Z52,5R1,3 | 0.22 | 52.5 | 1.3 | Z52,5R1,3 | 0.21
52.6 | 1.3 | Z52,6R1,3 | 0.24 | 52.6 | 1.3 | Z52,6R1,3 | 0.22 | 52.6 | 1.3 | Z52,6R1,3 | 0.21
52.7 | 1.3 | Z52,7R1,3 | 0.24 | 52.7 | 1.3 | Z52,7R1,3 | 0.22 | 52.7 | 1.3 | Z52,7R1,3 | 0.21
52.8 | 1.3 | Z52,8R1,3 | 0.24 | 52.8 | 1.3 | Z52,8R1,3 | 0.22 | 52.8 | 1.3 | Z52,8R1,3 | 0.21
52.9 | 1.3 | Z52,9R1,3 | 0.24 | 52.9 | 1.3 | Z52,9R1,3 | 0.22 | 52.9 | 1.3 | Z52,9R1,3 | 0.21
53 | 1.3 | Z53,0R1,3 | 0.24 | 53 | 1.3 | Z53,0R1,3 | 0.22 | 53 | 1.3 | Z53,0R1,3 | 0.21
53.1 | 1.3 | Z53,1R1,3 | 0.24 | 53.1 | 1.3 | Z53,1R1,3 | 0.22 | 53.1 | 1.3 | Z53,1R1,3 | 0.21
53.2 | 1.3 | Z53,2R1,3 | 0.24 | 53.2 | 1.3 | Z53,2R1,3 | 0.22 | 53.2 | 1.3 | Z53,2R1,3 | 0.21
53.3 | 1.3 | Z53,3R1,3 | 0.24 | 53.3 | 1.3 | Z53,3R1,3 | 0.22 | 53.3 | 1.3 | Z53,3R1,3 | 0.21
53.4 | 1.3 | Z53,4R1,3 | 0.24 | 53.4 | 1.3 | Z53,4R1,3 | 0.22 | 53.4 | 1.3 | Z53,4R1,3 | 0.21
53.5 | 1.3 | Z53,5R1,3 | 0.24 | 53.5 | 1.3 | Z53,5R1,3 | 0.22 | 53.5 | 1.3 | Z53,5R1,3 | 0.21
53.6 | 1.3 | Z53,6R1,3 | 0.24 | 53.6 | 1.3 | Z53,6R1,3 | 0.22 | 53.6 | 1.3 | Z53,6R1,3 | 0.21
53.7 | 1.3 | Z53,7R1,3 | 0.24 | 53.7 | 1.3 | Z53,7R1,3 | 0.22 | 53.7 | 1.3 | Z53,7R1,3 | 0.21
53.8 | 1.3 | Z53,8R1,3 | 0.24 | 53.8 | 1.3 | Z53,8R1,3 | 0.22 | 53.8 | 1.3 | Z53,8R1,3 | 0.21
53.9 | 1.3 | Z53,9R1,3 | 0.24 | 53.9 | 1.3 | Z53,9R1,3 | 0.22 | 53.9 | 1.3 | Z53,9R1,3 | 0.21
54 | 1.3 | Z54,0R1,3 | 0.24 | 54 | 1.3 | Z54,0R1,3 | 0.22 | 54 | 1.3 | Z54,0R1,3 | 0.21
54.1 | 1.3 | Z54,1R1,3 | 0.24 | 54.1 | 1.3 | Z54,1R1,3 | 0.22 | 54.1 | 1.3 | Z54,1R1,3 | 0.21
54.2 | 1.3 | Z54,2R1,3 | 0.24 | 54.2 | 1.3 | Z54,2R1,3 | 0.22 | 54.2 | 1.3 | Z54,2R1,3 | 0.21
54.3 | 1.3 | Z54,3R1,3 | 0.24 | 54.3 | 1.3 | Z54,3R1,3 | 0.22 | 54.3 | 1.3 | Z54,3R1,3 | 0.21
54.4 | 1.3 | Z54,4R1,3 | 0.24 | 54.4 | 1.3 | Z54,4R1,3 | 0.22 | 54.4 | 1.3 | Z54,4R1,3 | 0.21
54.5 | 1.3 | Z54,5R1,3 | 0.24 | 54.5 | 1.3 | Z54,5R1,3 | 0.22 | 54.5 | 1.3 | Z54,5R1,3 | 0.21
54.6 | 1.3 | Z54,6R1,3 | 0.24 | 54.6 | 1.3 | Z54,6R1,3 | 0.22 | 54.6 | 1.3 | Z54,6R1,3 | 0.21
54.7 | 1.3 | Z54,7R1,3 | 0.24 | 54.7 | 1.3 | Z54,7R1,3 | 0.22 | 54.7 | 1.3 | Z54,7R1,3 | 0.21
54.8 | 1.3 | Z54,8R1,3 | 0.24 | 54.8 | 1.3 | Z54,8R1,3 | 0.22 | 54.8 | 1.3 | Z54,8R1,3 | 0.21
54.9 | 1.3 | Z54,9R1,3 | 0.24 | 54.9 | 1.3 | Z54,9R1,3 | 0.22 | 54.9 | 1.3 | Z54,9R1,3 | 0.21
55 | 1.3 | Z55,0R1,3 | 0.24 | 55 | 1.3 | Z55,0R1,3 | 0.22 | 55 | 1.3 | Z55,0R1,3 | 0.21
55.1 | 1.3 | Z55,1R1,3 | 0.24 | 55.1 | 1.3 | Z55,1R1,3 | 0.22 | 55.1 | 1.3 | Z55,1R1,3 | 0.21
55.2 | 1.3 | Z55,2R1,3 | 0.24 | 55.2 | 1.3 | Z55,2R1,3 | 0.22 | 55.2 | 1.3 | Z55,2R1,3 | 0.21
55.3 | 1.3 | Z55,3R1,3 | 0.24 | 55.3 | 1.3 | Z55,3R1,3 | 0.22 | 55.3 | 1.3 | Z55,3R1,3 | 0.21
55.4 | 1.3 | Z55,4R1,3 | 0.24 | 55.4 | 1.3 | Z55,4R1,3 | 0.22 | 55.4 | 1.3 | Z55,4R1,3 | 0.21
55.5 | 1.3 | Z55,5R1,3 | 0.24 | 55.5 | 1.3 | Z55,5R1,3 | 0.22 | 55.5 | 1.3 | Z55,5R1,3 | 0.21
55.6 | 1.3 | Z55,6R1,3 | 0.24 | 55.6 | 1.3 | Z55,6R1,3 | 0.22 | 55.6 | 1.3 | Z55,6R1,3 | 0.21
55.7 | 1.3 | Z55,7R1,3 | 0.24 | 55.7 | 1.3 | Z55,7R1,3 | 0.22 | 55.7 | 1.3 | Z55,7R1,3 | 0.21
55.8 | 1.3 | Z55,8R1,3 | 0.24 | 55.8 | 1.3 | Z55,8R1,3 | 0.22 | 55.8 | 1.3 | Z55,8R1,3 | 0.21
55.9 | 1.3 | Z55,9R1,3 | 0.24 | 55.9 | 1.3 | Z55,9R1,3 | 0.22 | 55.9 | 1.3 | Z55,9R1,3 | 0.21
56 | 1.3 | Z56,0R1,3 | 0.24 | 56 | 1.3 | Z56,0R1,3 | 0.22 | 56 | 1.3 | Z56,0R1,3 | 0.21
56.1 | 1.3 | Z56,1R1,3 | 0.24 | 56.1 | 1.3 | Z56,1R1,3 | 0.22 | 56.1 | 1.3 | Z56,1R1,3 | 0.21
56.2 | 1.3 | Z56,2R1,3 | 0.24 | 56.2 | 1.3 | Z56,2R1,3 | 0.22 | 56.2 | 1.3 | Z56,2R1,3 | 0.21
56.3 | 1.3 | Z56,3R1,3 | 0.24 | 56.3 | 1.3 | Z56,3R1,3 | 0.22 | 56.3 | 1.3 | Z56,3R1,3 | 0.21
56.4 | 1.3 | Z56,4R1,3 | 0.24 | 56.4 | 1.3 | Z56,4R1,3 | 0.22 | 56.4 | 1.3 | Z56,4R1,3 | 0.21
56.5 | 1.3 | Z56,5R1,3 | 0.24 | 56.5 | 1.3 | Z56,5R1,3 | 0.22 | 56.5 | 1.3 | Z56,5R1,3 | 0.21
56.6 | 1.3 | Z56,6R1,3 | 0.24 | 56.6 | 1.3 | Z56,6R1,3 | 0.22 | 56.6 | 1.3 | Z56,6R1,3 | 0.21
56.7 | 1.3 | Z56,7R1,3 | 0.24 | 56.7 | 1.3 | Z56,7R1,3 | 0.22 | 56.7 | 1.3 | Z56,7R1,3 | 0.21
56.8 | 1.3 | Z56,8R1,3 | 0.24 | 56.8 | 1.3 | Z56,8R1,3 | 0.22 | 56.8 | 1.3 | Z56,8R1,3 | 0.21
56.9 | 1.3 | Z56,9R1,3 | 0.24 | 56.9 | 1.3 | Z56,9R1,3 | 0.22 | 56.9 | 1.3 | Z56,9R1,3 | 0.21
57 | 1.3 | Z57,0R1,3 | 0.24 | 57 | 1.3 | Z57,0R1,3 | 0.22 | 57 | 1.3 | Z57,0R1,3 | 0.21
57.1 | 1.3 | Z57,1R1,3 | 0.24 | 57.1 | 1.3 | Z57,1R1,3 | 0.22 | 57.1 | 1.3 | Z57,1R1,3 | 0.21
57.2 | 1.3 | Z57,2R1,3 | 0.24 | 57.2 | 1.3 | Z57,2R1,3 | 0.22 | 57.2 | 1.3 | Z57,2R1,3 | 0.21
57.3 | 1.3 | Z57,3R1,3 | 0.24 | 57.3 | 1.3 | Z57,3R1,3 | 0.22 | 57.3 | 1.3 | Z57,3R1,3 | 0.21
57.4 | 1.3 | Z57,4R1,3 | 0.24 | 57.4 | 1.3 | Z57,4R1,3 | 0.22 | 57.4 | 1.3 | Z57,4R1,3 | 0.21
57.5 | 1.3 | Z57,5R1,3 | 0.24 | 57.5 | 1.3 | Z57,5R1,3 | 0.22 | 57.5 | 1.3 | Z57,5R1,3 | 0.21
57.6 | 1.3 | Z57,6R1,3 | 0.24 | 57.6 | 1.3 | Z57,6R1,3 | 0.22 | 57.6 | 1.3 | Z57,6R1,3 | 0.21
57.7 | 1.3 | Z57,7R1,3 | 0.24 | 57.7 | 1.3 | Z57,7R1,3 | 0.22 | 57.7 | 1.3 | Z57,7R1,3 | 0.21
57.8 | 1.3 | Z57,8R1,3 | 0.24 | 57.8 | 1.3 | Z57,8R1,3 | 0.22 | 57.8 | 1.3 | Z57,8R1,3 | 0.21
57.9 | 1.3 | Z57,9R1,3 | 0.24 | 57.9 | 1.3 | Z57,9R1,3 | 0.22 | 57.9 | 1.3 | Z57,9R1,3 | 0.21
58 | 1.3 | Z58,0R1,3 | 0.24 | 58 | 1.3 | Z58,0R1,3 | 0.22 | 58 | 1.3 | Z58,0R1,3 | 0.21
58.1 | 1.3 | Z58,1R1,3 | 0.24 | 58.1 | 1.3 | Z58,1R1,3 | 0.22 | 58.1 | 1.3 | Z58,1R1,3 | 0.21
58.2 | 1.3 | Z58,2R1,3 | 0.24 | 58.2 | 1.3 | Z58,2R1,3 | 0.22 | 58.2 | 1.3 | Z58,2R1,3 | 0.21
58.3 | 1.3 | Z58,3R1,3 | 0.24 | 58.3 | 1.3 | Z58,3R1,3 | 0.22 | 58.3 | 1.3 | Z58,3R1,3 | 0.21
58.4 | 1.3 | Z58,4R1,3 | 0.24 | 58.4 | 1.3 | Z58,4R1,3 | 0.22 | 58.4 | 1.3 | Z58,4R1,3 | 0.21
58.5 | 1.3 | Z58,5R1,3 | 0.24 | 58.5 | 1.3 | Z58,5R1,3 | 0.22 | 58.5 | 1.3 | Z58,5R1,3 | 0.21
58.6 | 1.3 | Z58,6R1,3 | 0.24 | 58.6 | 1.3 | Z58,6R1,3 | 0.22 | 58.6 | 1.3 | Z58,6R1,3 | 0.21
58.7 | 1.3 | Z58,7R1,3 | 0.24 | 58.7 | 1.3 | Z58,7R1,3 | 0.22 | 58.7 | 1.3 | Z58,7R1,3 | 0.21
58.8 | 1.3 | Z58,8R1,3 | 0.24 | 58.8 | 1.3 | Z58,8R1,3 | 0.22 | 58.8 | 1.3 | Z58,8R1,3 | 0.21
58.9 | 1.3 | Z58,9R1,3 | 0.24 | 58.9 | 1.3 | Z58,9R1,3 | 0.22 | 58.9 | 1.3 | Z58,9R1,3 | 0.21
59 | 1.3 | Z59,0R1,3 | 0.24 | 59 | 1.3 | Z59,0R1,3 | 0.22 | 59 | 1.3 | Z59,0R1,3 | 0.21
59.1 | 1.3 | Z59,1R1,3 | 0.24 | 59.1 | 1.3 | Z59,1R1,3 | 0.22 | 59.1 | 1.3 | Z59,1R1,3 | 0.21
59.2 | 1.3 | Z59,2R1,3 | 0.24 | 59.2 | 1.3 | Z59,2R1,3 | 0.22 | 59.2 | 1.3 | Z59,2R1,3 | 0.21
59.3 | 1.3 | Z59,3R1,3 | 0.24 | 59.3 | 1.3 | Z59,3R1,3 | 0.22 | 59.3 | 1.3 | Z59,3R1,3 | 0.21
59.4 | 1.3 | Z59,4R1,3 | 0.24 | 59.4 | 1.3 | Z59,4R1,3 | 0.22 | 59.4 | 1.3 | Z59,4R1,3 | 0.21
59.5 | 1.3 | Z59,5R1,3 | 0.24 | 59.5 | 1.3 | Z59,5R1,3 | 0.22 | 59.5 | 1.3 | Z59,5R1,3 | 0.21
59.6 | 1.3 | Z59,6R1,3 | 0.24 | 59.6 | 1.3 | Z59,6R1,3 | 0.22 | 59.6 | 1.3 | Z59,6R1,3 | 0.21
59.7 | 1.3 | Z59,7R1,3 | 0.24 | 59.7 | 1.3 | Z59,7R1,3 | 0.22 | 59.7 | 1.3 | Z59,7R1,3 | 0.21
59.8 | 1.3 | Z59,8R1,3 | 0.24 | 59.8 | 1.3 | Z59,8R1,3 | 0.22 | 59.8 | 1.3 | Z59,8R1,3 | 0.21
59.9 | 1.3 | Z59,9R1,3 | 0.24 | 59.9 | 1.3 | Z59,9R1,3 | 0.22 | 59.9 | 1.3 | Z59,9R1,3 | 0.21
60 | 1.3 | Z60,0R1,3 | 0.24 | 60 | 1.3 | Z60,0R1,3 | 0.22 | 60 | 1.3 | Z60,0R1,3 | 0.21
60.1 | 1.3 | Z60,1R1,3 | 0.24 | 60.1 | 1.3 | Z60,1R1,3 | 0.22 | 60.1 | 1.3 | Z60,1R1,3 | 0.21
60.2 | 1.3 | Z60,2R1,3 | 0.24 | 60.2 | 1.3 | Z60,2R1,3 | 0.22 | 60.2 | 1.3 | Z60,2R1,3 | 0.21
60.3 | 1.3 | Z60,3R1,3 | 0.24 | 60.3 | 1.3 | Z60,3R1,3 | 0.22 | 60.3 | 1.3 | Z60,3R1,3 | 0.21
60.4 | 1.3 | Z60,4R1,3 | 0.24 | 60.4 | 1.3 | Z60,4R1,3 | 0.22 | 60.4 | 1.3 | Z60,4R1,3 | 0.21
60.5 | 1.3 | Z60,5R1,3 | 0.24 | 60.5 | 1.3 | Z60,5R1,3 | 0.22 | 60.5 | 1.3 | Z60,5R1,3 | 0.21
60.6 | 1.3 | Z60,6R1,3 | 0.24 | 60.6 | 1.3 | Z60,6R1,3 | 0.22 | 60.6 | 1.3 | Z60,6R1,3 | 0.21
60.7 | 1.3 | Z60,7R1,3 | 0.24 | 60.7 | 1.3 | Z60,7R1,3 | 0.22 | 60.7 | 1.3 | Z60,7R1,3 | 0.21
60.8 | 1.3 | Z60,8R1,3 | 0.24 | 60.8 | 1.3 | Z60,8R1,3 | 0.22 | 60.8 | 1.3 | Z60,8R1,3 | 0.21
60.9 | 1.3 | Z60,9R1,3 | 0.24 | 60.9 | 1.3 | Z60,9R1,3 | 0.22 | 60.9 | 1.3 | Z60,9R1,3 | 0.21
61 | 1.3 | Z61,0R1,3 | 0.24 | 61 | 1.3 | Z61,0R1,3 | 0.22 | 61 | 1.3 | Z61,0R1,3 | 0.21
61.1 | 1.3 | Z61,1R1,3 | 0.24 | 61.1 | 1.3 | Z61,1R1,3 | 0.22 | 61.1 | 1.3 | Z61,1R1,3 | 0.21
61.2 | 1.3 | Z61,2R1,3 | 0.24 | 61.2 | 1.3 | Z61,2R1,3 | 0.22 | 61.2 | 1.3 | Z61,2R1,3 | 0.21
61.3 | 1.3 | Z61,3R1,3 | 0.24 | 61.3 | 1.3 | Z61,3R1,3 | 0.22 | 61.3 | 1.3 | Z61,3R1,3 | 0.21
61.4 | 1.3 | Z61,4R1,3 | 0.24 | 61.4 | 1.3 | Z61,4R1,3 | 0.22 | 61.4 | 1.3 | Z61,4R1,3 | 0.21
61.5 | 1.3 | Z61,5R1,3 | 0.24 | 61.5 | 1.3 | Z61,5R1,3 | 0.22 | 61.5 | 1.3 | Z61,5R1,3 | 0.21
61.6 | 1.3 | Z61,6R1,3 | 0.24 | 61.6 | 1.3 | Z61,6R1,3 | 0.22 | 61.6 | 1.3 | Z61,6R1,3 | 0.21
61.7 | 1.3 | Z61,7R1,3 | 0.24 | 61.7 | 1.3 | Z61,7R1,3 | 0.22 | 61.7 | 1.3 | Z61,7R1,3 | 0.21
61.8 | 1.3 | Z61,8R1,3 | 0.24 | 61.8 | 1.3 | Z61,8R1,3 | 0.22 | 61.8 | 1.3 | Z61,8R1,3 | 0.21
61.9 | 1.3 | Z61,9R1,3 | 0.24 | 61.9 | 1.3 | Z61,9R1,3 | 0.22 | 61.9 | 1.3 | Z61,9R1,3 | 0.21
62 | 1.3 | Z62,0R1,3 | 0.24 | 62 | 1.3 | Z62,0R1,3 | 0.22 | 62 | 1.3 | Z62,0R1,3 | 0.21
62.1 | 1.3 | Z62,1R1,3 | 0.24 | 62.1 | 1.3 | Z62,1R1,3 | 0.22 | 62.1 | 1.3 | Z62,1R1,3 | 0.21
62.2 | 1.3 | Z62,2R1,3 | 0.24 | 62.2 | 1.3 | Z62,2R1,3 | 0.22 | 62.2 | 1.3 | Z62,2R1,3 | 0.21
62.3 | 1.3 | Z62,3R1,3 | 0.24 | 62.3 | 1.3 | Z62,3R1,3 | 0.22 | 62.3 | 1.3 | Z62,3R1,3 | 0.21
62.4 | 1.3 | Z62,4R1,3 | 0.24 | 62.4 | 1.3 | Z62,4R1,3 | 0.22 | 62.4 | 1.3 | Z62,4R1,3 | 0.21
62.5 | 1.3 | Z62,5R1,3 | 0.24 | 62.5 | 1.3 | Z62,5R1,3 | 0.22 | 62.5 | 1.3 | Z62,5R1,3 | 0.21
62.6 | 1.3 | Z62,6R1,3 | 0.24 | 62.6 | 1.3 | Z62,6R1,3 | 0.22 | 62.6 | 1.3 | Z62,6R1,3 | 0.21
62.7 | 1.3 | Z62,7R1,3 | 0.24 | 62.7 | 1.3 | Z62,7R1,3 | 0.22 | 62.7 | 1.3 | Z62,7R1,3 | 0.21
62.8 | 1.3 | Z62,8R1,3 | 0.24 | 62.8 | 1.3 | Z62,8R1,3 | 0.22 | 62.8 | 1.3 | Z62,8R1,3 | 0.21
62.9 | 1.3 | Z62,9R1,3 | 0.24 | 62.9 | 1.3 | Z62,9R1,3 | 0.22 | 62.9 | 1.3 | Z62,9R1,3 | 0.21
63 | 1.3 | Z63,0R1,3 | 0.24 | 63 | 1.3 | Z63,0R1,3 | 0.22 | 63 | 1.3 | Z63,0R1,3 | 0.21
63.1 | 1.3 | Z63,1R1,3 | 0.24 | 63.1 | 1.3 | Z63,1R1,3 | 0.22 | 63.1 | 1.3 | Z63,1R1,3 | 0.21
63.2 | 1.3 | Z63,2R1,3 | 0.24 | 63.2 | 1.3 | Z63,2R1,3 | 0.22 | 63.2 | 1.3 | Z63,2R1,3 | 0.21
63.3 | 1.3 | Z63,3R1,3 | 0.24 | 63.3 | 1.3 | Z63,3R1,3 | 0.22 | 63.3 | 1.3 | Z63,3R1,3 | 0.21
63.4 | 1.3 | Z63,4R1,3 | 0.24 | 63.4 | 1.3 | Z63,4R1,3 | 0.22 | 63.4 | 1.3 | Z63,4R1,3 | 0.21
63.5 | 1.3 | Z63,5R1,3 | 0.24 | 63.5 | 1.3 | Z63,5R1,3 | 0.22 | 63.5 | 1.3 | Z63,5R1,3 | 0.21
63.6 | 1.3 | Z63,6R1,3 | 0.24 | 63.6 | 1.3 | Z63,6R1,3 | 0.22 | 63.6 | 1.3 | Z63,6R1,3 | 0.21
63.7 | 1.3 | Z63,7R1,3 | 0.24 | 63.7 | 1.3 | Z63,7R1,3 | 0.22 | 63.7 | 1.3 | Z63,7R1,3 | 0.21
63.8 | 1.3 | Z63,8R1,3 | 0.24 | 63.8 | 1.3 | Z63,8R1,3 | 0.22 | 63.8 | 1.3 | Z63,8R1,3 | 0.21
63.9 | 1.3 | Z63,9R1,3 | 0.24 | 63.9 | 1.3 | Z63,9R1,3 | 0.22 | 63.9 | 1.3 | Z63,9R1,3 | 0.21
64 | 1.3 | Z64,0R1,3 | 0.24 | 64 | 1.3 | Z64,0R1,3 | 0.22 | 64 | 1.3 | Z64,0R1,3 | 0.21
64.1 | 1.3 | Z64,1R1,3 | 0.24 | 64.1 | 1.3 | Z64,1R1,3 | 0.22 | 64.1 | 1.3 | Z64,1R1,3 | 0.21
64.2 | 1.3 | Z64,2R1,3 | 0.24 | 64.2 | 1.3 | Z64,2R1,3 | 0.22 | 64.2 | 1.3 | Z64,2R1,3 | 0.21
64.3 | 1.3 | Z64,3R1,3 | 0.24 | 64.3 | 1.3 | Z64,3R1,3 | 0.22 | 64.3 | 1.3 | Z64,3R1,3 | 0.21
64.4 | 1.3 | Z64,4R1,3 | 0.24 | 64.4 | 1.3 | Z64,4R1,3 | 0.22 | 64.4 | 1.3 | Z64,4R1,3 | 0.21
64.5 | 1.3 | Z64,5R1,3 | 0.24 | 64.5 | 1.3 | Z64,5R1,3 | 0.22 | 64.5 | 1.3 | Z64,5R1,3 | 0.21
64.6 | 1.3 | Z64,6R1,3 | 0.24 | 64.6 | 1.3 | Z64,6R1,3 | 0.22 | 64.6 | 1.3 | Z64,6R1,3 | 0.21
64.7 | 1.3 | Z64,7R1,3 | 0.24 | 64.7 | 1.3 | Z64,7R1,3 | 0.22 | 64.7 | 1.3 | Z64,7R1,3 | 0.21
64.8 | 1.3 | Z64,8R1,3 | 0.24 | 64.8 | 1.3 | Z64,8R1,3 | 0.22 | 64.8 | 1.3 | Z64,8R1,3 | 0.21
64.9 | 1.3 | Z64,9R1,3 | 0.24 | 64.9 | 1.3 | Z64,9R1,3 | 0.22 | 64.9 | 1.3 | Z64,9R1,3 | 0.21
65 | 1.3 | Z65,0R1,3 | 0.24 | 65 | 1.3 | Z65,0R1,3 | 0.22 | 65 | 1.3 | Z65,0R1,3 | 0.21
65.1 | 1.3 | Z65,1R1,3 | 0.24 | 65.1 | 1.3 | Z65,1R1,3 | 0.22 | 65.1 | 1.3 | Z65,1R1,3 | 0.21
65.2 | 1.3 | Z65,2R1,3 | 0.24 | 65.2 | 1.3 | Z65,2R1,3 | 0.22 | 65.2 | 1.3 | Z65,2R1,3 | 0.21
65.3 | 1.3 | Z65,3R1,3 | 0.24 | 65.3 | 1.3 | Z65,3R1,3 | 0.22 | 65.3 | 1.3 | Z65,3R1,3 | 0.21
65.4 | 1.3 | Z65,4R1,3 | 0.24 | 65.4 | 1.3 | Z65,4R1,3 | 0.22 | 65.4 | 1.3 | Z65,4R1,3 | 0.21
65.5 | 1.3 | Z65,5R1,3 | 0.24 | 65.5 | 1.3 | Z65,5R1,3 | 0.22 | 65.5 | 1.3 | Z65,5R1,3 | 0.21
65.6 | 1.3 | Z65,6R1,3 | 0.24 | 65.6 | 1.3 | Z65,6R1,3 | 0.22 | 65.6 | 1.3 | Z65,6R1,3 | 0.21
65.7 | 1.3 | Z65,7R1,3 | 0.24 | 65.7 | 1.3 | Z65,7R1,3 | 0.22 | 65.7 | 1.3 | Z65,7R1,3 | 0.21
65.8 | 1.3 | Z65,8R1,3 | 0.24 | 65.8 | 1.3 | Z65,8R1,3 | 0.22 | 65.8 | 1.3 | Z65,8R1,3 | 0.21
65.9 | 1.3 | Z65,9R1,3 | 0.24 | 65.9 | 1.3 | Z65,9R1,3 | 0.22 | 65.9 | 1.3 | Z65,9R1,3 | 0.21
66 | 1.3 | Z66,0R1,3 | 0.24 | 66 | 1.3 | Z66,0R1,3 | 0.22 | 66 | 1.3 | Z66,0R1,3 | 0.21
66.1 | 1.3 | Z66,1R1,3 | 0.24 | 66.1 | 1.3 | Z66,1R1,3 | 0.22 | 66.1 | 1.3 | Z66,1R1,3 | 0.21
66.2 | 1.3 | Z66,2R1,3 | 0.24 | 66.2 | 1.3 | Z66,2R1,3 | 0.22 | 66.2 | 1.3 | Z66,2R1,3 | 0.21
66.3 | 1.3 | Z66,3R1,3 | 0.24 | 66.3 | 1.3 | Z66,3R1,3 | 0.22 | 66.3 | 1.3 | Z66,3R1,3 | 0.21
66.4 | 1.3 | Z66,4R1,3 | 0.24 | 66.4 | 1.3 | Z66,4R1,3 | 0.22 | 66.4 | 1.3 | Z66,4R1,3 | 0.21
66.5 | 1.3 | Z66,5R1,3 | 0.24 | 66.5 | 1.3 | Z66,5R1,3 | 0.22 | 66.5 | 1.3 | Z66,5R1,3 | 0.21
66.6 | 1.3 | Z66,6R1,3 | 0.24 | 66.6 | 1.3 | Z66,6R1,3 | 0.22 | 66.6 | 1.3 | Z66,6R1,3 | 0.21
66.7 | 1.3 | Z66,7R1,3 | 0.24 | 66.7 | 1.3 | Z66,7R1,3 | 0.22 | 66.7 | 1.3 | Z66,7R1,3 | 0.21
66.8 | 1.3 | Z66,8R1,3 | 0.24 | 66.8 | 1.3 | Z66,8R1,3 | 0.22 | 66.8 | 1.3 | Z66,8R1,3 | 0.21
66.9 | 1.3 | Z66,9R1,3 | 0.24 | 66.9 | 1.3 | Z66,9R1,3 | 0.22 | 66.9 | 1.3 | Z66,9R1,3 | 0.21
67 | 1.3 | Z67,0R1,3 | 0.24 | 67 | 1.3 | Z67,0R1,3 | 0.22 | 67 | 1.3 | Z67,0R1,3 | 0.21
67.1 | 1.3 | Z67,1R1,3 | 0.24 | 67.1 | 1.3 | Z67,1R1,3 | 0.22 | 67.1 | 1.3 | Z67,1R1,3 | 0.21
67.2 | 1.3 | Z67,2R1,3 | 0.24 | 67.2 | 1.3 | Z67,2R1,3 | 0.22 | 67.2 | 1.3 | Z67,2R1,3 | 0.21
67.3 | 1.3 | Z67,3R1,3 | 0.24 | 67.3 | 1.3 | Z67,3R1,3 | 0.22 | 67.3 | 1.3 | Z67,3R1,3 | 0.21
67.4 | 1.3 | Z67,4R1,3 | 0.24 | 67.4 | 1.3 | Z67,4R1,3 | 0.22 | 67.4 | 1.3 | Z67,4R1,3 | 0.21
67.5 | 1.3 | Z67,5R1,3 | 0.24 | 67.5 | 1.3 | Z67,5R1,3 | 0.22 | 67.5 | 1.3 | Z67,5R1,3 | 0.21
67.6 | 1.3 | Z67,6R1,3 | 0.24 | 67.6 | 1.3 | Z67,6R1,3 | 0.22 | 67.6 | 1.3 | Z67,6R1,3 | 0.21
67.7 | 1.3 | Z67,7R1,3 | 0.24 | 67.7 | 1.3 | Z67,7R1,3 | 0.22 | 67.7 | 1.3 | Z67,7R1,3 | 0.21
67.8 | 1.3 | Z67,8R1,3 | 0.24 | 67.8 | 1.3 | Z67,8R1,3 | 0.22 | 67.8 | 1.3 | Z67,8R1,3 | 0.21
67.9 | 1.3 | Z67,9R1,3 | 0.24 | 67.9 | 1.3 | Z67,9R1,3 | 0.22 | 67.9 | 1.3 | Z67,9R1,3 | 0.21
68 | 1.3 | Z68,0R1,3 | 0.24 | 68 | 1.3 | Z68,0R1,3 | 0.22 | 68 | 1.3 | Z68,0R1,3 | 0.21
68.1 | 1.3 | Z68,1R1,3 | 0.24 | 68.1 | 1.3 | Z68,1R1,3 | 0.22 | 68.1 | 1.3 | Z68,1R1,3 | 0.21
68.2 | 1.3 | Z68,2R1,3 | 0.24 | 68.2 | 1.3 | Z68,2R1,3 | 0.22 | 68.2 | 1.3 | Z68,2R1,3 | 0.21
68.3 | 1.3 | Z68,3R1,3 | 0.24 | 68.3 | 1.3 | Z68,3R1,3 | 0.22 | 68.3 | 1.3 | Z68,3R1,3 | 0.21
68.4 | 1.3 | Z68,4R1,3 | 0.24 | 68.4 | 1.3 | Z68,4R1,3 | 0.22 | 68.4 | 1.3 | Z68,4R1,3 | 0.21
68.5 | 1.3 | Z68,5R1,3 | 0.24 | 68.5 | 1.3 | Z68,5R1,3 | 0.22 | 68.5 | 1.3 | Z68,5R1,3 | 0.21
68.6 | 1.3 | Z68,6R1,3 | 0.24 | 68.6 | 1.3 | Z68,6R1,3 | 0.22 | 68.6 | 1.3 | Z68,6R1,3 | 0.21
68.7 | 1.3 | Z68,7R1,3 | 0.24 | 68.7 | 1.3 | Z68,7R1,3 | 0.22 | 68.7 | 1.3 | Z68,7R1,3 | 0.21
68.8 | 1.3 | Z68,8R1,3 | 0.24 | 68.8 | 1.3 | Z68,8R1,3 | 0.22 | 68.8 | 1.3 | Z68,8R1,3 | 0.21
68.9 | 1.3 | Z68,9R1,3 | 0.24 | 68.9 | 1.3 | Z68,9R1,3 | 0.22 | 68.9 | 1.3 | Z68,9R1,3 | 0.21
69 | 1.3 | Z69,0R1,3 | 0.24 | 69 | 1.3 | Z69,0R1,3 | 0.22 | 69 | 1.3 | Z69,0R1,3 | 0.21
69.1 | 1.3 | Z69,1R1,3 | 0.24 | 69.1 | 1.3 | Z69,1R1,3 | 0.22 | 69.1 | 1.3 | Z69,1R1,3 | 0.21
69.2 | 1.3 | Z69,2R1,3 | 0.24 | 69.2 | 1.3 | Z69,2R1,3 | 0.22 | 69.2 | 1.3 | Z69,2R1,3 | 0.21
69.3 | 1.3 | Z69,3R1,3 | 0.24 | 69.3 | 1.3 | Z69,3R1,3 | 0.22 | 69.3 | 1.3 | Z69,3R1,3 | 0.21
69.4 | 1.3 | Z69,4R1,3 | 0.24 | 69.4 | 1.3 | Z69,4R1,3 | 0.22 | 69.4 | 1.3 | Z69,4R1,3 | 0.21
69.5 | 1.3 | Z69,5R1,3 | 0.24 | 69.5 | 1.3 | Z69,5R1,3 | 0.22 | 69.5 | 1.3 | Z69,5R1,3 | 0.21
69.6 | 1.3 | Z69,6R1,3 | 0.24 | 69.6 | 1.3 | Z69,6R1,3 | 0.22 | 69.6 | 1.3 | Z69,6R1,3 | 0.21
69.7 | 1.3 | Z69,7R1,3 | 0.24 | 69.7 | 1.3 | Z69,7R1,3 | 0.22 | 69.7 | 1.3 | Z69,7R1,3 | 0.21
69.8 | 1.3 | Z69,8R1,3 | 0.24 | 69.8 | 1.3 | Z69,8R1,3 | 0.22 | 69.8 | 1.3 | Z69,8R1,3 | 0.21
69.9 | 1.3 | Z69,9R1,3 | 0.24 | 69.9 | 1.3 | Z69,9R1,3 | 0.22 | 69.9 | 1.3 | Z69,9R1,3 | 0.21
70 | 1.3 | Z70,0R1,3 | 0.24 | 70 | 1.3 | Z70,0R1,3 | 0.22 | 70 | 1.3 | Z70,0R1,3 | 0.21
70.1 | 1.3 | Z70,1R1,3 | 0.24 | 70.1 | 1.3 | Z70,1R1,3 | 0.22 | 70.1 | 1.3 | Z70,1R1,3 | 0.21
70.2 | 1.3 | Z70,2R1,3 | 0.24 | 70.2 | 1.3 | Z70,2R1,3 | 0.22 | 70.2 | 1.3 | Z70,2R1,3 | 0.21
70.3 | 1.3 | Z70,3R1,3 | 0.24 | 70.3 | 1.3 | Z70,3R1,3 | 0.22 | 70.3 | 1.3 | Z70,3R1,3 | 0.21
70.4 | 1.3 | Z70,4R1,3 | 0.24 | 70.4 | 1.3 | Z70,4R1,3 | 0.22 | 70.4 | 1.3 | Z70,4R1,3 | 0.21
70.5 | 1.3 | Z70,5R1,3 | 0.24 | 70.5 | 1.3 | Z70,5R1,3 | 0.22 | 70.5 | 1.3 | Z70,5R1,3 | 0.21
70.6 | 1.3 | Z70,6R1,3 | 0.24 | 70.6 | 1.3 | Z70,6R1,3 | 0.22 | 70.6 | 1.3 | Z70,6R1,3 | 0.21
70.7 | 1.3 | Z70,7R1,3 | 0.24 | 70.7 | 1.3 | Z70,7R1,3 | 0.22 | 70.7 | 1.3 | Z70,7R1,3 | 0.21
70.8 | 1.3 | Z70,8R1,3 | 0.24 | 70.8 | 1.3 | Z70,8R1,3 | 0.22 | 70.8 | 1.3 | Z70,8R1,3 | 0.21
70.9 | 1.3 | Z70,9R1,3 | 0.24 | 70.9 | 1.3 | Z70,9R1,3 | 0.22 | 70.9 | 1.3 | Z70,9R1,3 | 0.21
71 | 1.3 | Z71,0R1,3 | 0.24 | 71 | 1.3 | Z71,0R1,3 | 0.22 | 71 | 1.3 | Z71,0R1,3 | 0.21
71.1 | 1.3 | Z71,1R1,3 | 0.24 | 71.1 | 1.3 | Z71,1R1,3 | 0.22 | 71.1 | 1.3 | Z71,1R1,3 | 0.21
71.2 | 1.3 | Z71,2R1,3 | 0.24 | 71.2 | 1.3 | Z71,2R1,3 | 0.22 | 71.2 | 1.3 | Z71,2R1,3 | 0.21
71.3 | 1.3 | Z71,3R1,3 | 0.24 | 71.3 | 1.3 | Z71,3R1,3 | 0.22 | 71.3 | 1.3 | Z71,3R1,3 | 0.21
71.4 | 1.3 | Z71,4R1,3 | 0.24 | 71.4 | 1.3 | Z71,4R1,3 | 0.22 | 71.4 | 1.3 | Z71,4R1,3 | 0.21
71.5 | 1.3 | Z71,5R1,3 | 0.24 | 71.5 | 1.3 | Z71,5R1,3 | 0.22 | 71.5 | 1.3 | Z71,5R1,3 | 0.21
71.6 | 1.3 | Z71,6R1,3 | 0.24 | 71.6 | 1.3 | Z71,6R1,3 | 0.22 | 71.6 | 1.3 | Z71,6R1,3 | 0.21
71.7 | 1.3 | Z71,7R1,3 | 0.24 | 71.7 | 1.3 | Z71,7R1,3 | 0.22 | 71.7 | 1.3 | Z71,7R1,3 | 0.21
71.8 | 1.3 | Z71,8R1,3 | 0.24 | 71.8 | 1.3 | Z71,8R1,3 | 0.22 | 71.8 | 1.3 | Z71,8R1,3 | 0.21
71.9 | 1.3 | Z71,9R1,3 | 0.24 | 71.9 | 1.3 | Z71,9R1,3 | 0.22 | 71.9 | 1.3 | Z71,9R1,3 | 0.21
72 | 1.3 | Z72,0R1,3 | 0.24 | 72 | 1.3 | Z72,0R1,3 | 0.22 | 72 | 1.3 | Z72,0R1,3 | 0.21
72.1 | 1.3 | Z72,1R1,3 | 0.24 | 72.1 | 1.3 | Z72,1R1,3 | 0.22 | 72.1 | 1.3 | Z72,1R1,3 | 0.21
72.2 | 1.3 | Z72,2R1,3 | 0.24 | 72.2 | 1.3 | Z72,2R1,3 | 0.22 | 72.2 | 1.3 | Z72,2R1,3 | 0.21
72.3 | 1.3 | Z72,3R1,3 | 0.24 | 72.3 | 1.3 | Z72,3R1,3 | 0.22 | 72.3 | 1.3 | Z72,3R1,3 | 0.21
72.4 | 1.3 | Z72,4R1,3 | 0.24 | 72.4 | 1.3 | Z72,4R1,3 | 0.22 | 72.4 | 1.3 | Z72,4R1,3 | 0.21
72.5 | 1.3 | Z72,5R1,3 | 0.24 | 72.5 | 1.3 | Z72,5R1,3 | 0.22 | 72.5 | 1.3 | Z72,5R1,3 | 0.21
72.6 | 1.3 | Z72,6R1,3 | 0.24 | 72.6 | 1.3 | Z72,6R1,3 | 0.22 | 72.6 | 1.3 | Z72,6R1,3 | 0.21
72.7 | 1.3 | Z72,7R1,3 | 0.24 | 72.7 | 1.3 | Z72,7R1,3 | 0.22 | 72.7 | 1.3 | Z72,7R1,3 | 0.21
72.8 | 1.3 | Z72,8R1,3 | 0.24 | 72.8 | 1.3 | Z72,8R1,3 | 0.22 | 72.8 | 1.3 | Z72,8R1,3 | 0.21
72.9 | 1.3 | Z72,9R1,3 | 0.24 | 72.9 | 1.3 | Z72,9R1,3 | 0.22 | 72.9 | 1.3 | Z72,9R1,3 | 0.21
73 | 1.3 | Z73,0R1,3 | 0.24 | 73 | 1.3 | Z73,0R1,3 | 0.22 | 73 | 1.3 | Z73,0R1,3 | 0.21
73.1 | 1.3 | Z73,1R1,3 | 0.24 | 73.1 | 1.3 | Z73,1R1,3 | 0.22 | 73.1 | 1.3 | Z73,1R1,3 | 0.21
73.2 | 1.3 | Z73,2R1,3 | 0.24 | 73.2 | 1.3 | Z73,2R1,3 | 0.22 | 73.2 | 1.3 | Z73,2R1,3 | 0.21
73.3 | 1.3 | Z73,3R1,3 | 0.24 | 73.3 | 1.3 | Z73,3R1,3 | 0.22 | 73.3 | 1.3 | Z73,3R1,3 | 0.21
73.4 | 1.3 | Z73,4R1,3 | 0.24 | 73.4 | 1.3 | Z73,4R1,3 | 0.22 | 73.4 | 1.3 | Z73,4R1,3 | 0.21
73.5 | 1.3 | Z73,5R1,3 | 0.24 | 73.5 | 1.3 | Z73,5R1,3 | 0.22 | 73.5 | 1.3 | Z73,5R1,3 | 0.21
73.6 | 1.3 | Z73,6R1,3 | 0.24 | 73.6 | 1.3 | Z73,6R1,3 | 0.22 | 73.6 | 1.3 | Z73,6R1,3 | 0.21
73.7 | 1.3 | Z73,7R1,3 | 0.24 | 73.7 | 1.3 | Z73,7R1,3 | 0.22 | 73.7 | 1.3 | Z73,7R1,3 | 0.21
73.8 | 1.3 | Z73,8R1,3 | 0.24 | 73.8 | 1.3 | Z73,8R1,3 | 0.22 | 73.8 | 1.3 | Z73,8R1,3 | 0.21
73.9 | 1.3 | Z73,9R1,3 | 0.24 | 73.9 | 1.3 | Z73,9R1,3 | 0.22 | 73.9 | 1.3 | Z73,9R1,3 | 0.21
74 | 1.3 | Z74,0R1,3 | 0.24 | 74 | 1.3 | Z74,0R1,3 | 0.22 | 74 | 1.3 | Z74,0R1,3 | 0.21
74.1 | 1.3 | Z74,1R1,3 | 0.24 | 74.1 | 1.3 | Z74,1R1,3 | 0.22 | 74.1 | 1.3 | Z74,1R1,3 | 0.21
74.2 | 1.3 | Z74,2R1,3 | 0.24 | 74.2 | 1.3 | Z74,2R1,3 | 0.22 | 74.2 | 1.3 | Z74,2R1,3 | 0.21
74.3 | 1.3 | Z74,3R1,3 | 0.24 | 74.3 | 1.3 | Z74,3R1,3 | 0.22 | 74.3 | 1.3 | Z74,3R1,3 | 0.21
74.4 | 1.3 | Z74,4R1,3 | 0.24 | 74.4 | 1.3 | Z74,4R1,3 | 0.22 | 74.4 | 1.3 | Z74,4R1,3 | 0.21
74.5 | 1.3 | Z74,5R1,3 | 0.24 | 74.5 | 1.3 | Z74,5R1,3 | 0.22 | 74.5 | 1.3 | Z74,5R1,3 | 0.21
74.6 | 1.3 | Z74,6R1,3 | 0.24 | 74.6 | 1.3 | Z74,6R1,3 | 0.22 | 74.6 | 1.3 | Z74,6R1,3 | 0.21
74.7 | 1.3 | Z74,7R1,3 | 0.24 | 74.7 | 1.3 | Z74,7R1,3 | 0.22 | 74.7 | 1.3 | Z74,7R1,3 | 0.21
74.8 | 1.3 | Z74,8R1,3 | 0.24 | 74.8 | 1.3 | Z74,8R1,3 | 0.22 | 74.8 | 1.3 | Z74,8R1,3 | 0.21
74.9 | 1.3 | Z74,9R1,3 | 0.24 | 74.9 | 1.3 | Z74,9R1,3 | 0.22 | 74.9 | 1.3 | Z74,9R1,3 | 0.21
75 | 1.3 | Z75,0R1,3 | 0.24 | 75 | 1.3 | Z75,0R1,3 | 0.22 | 75 | 1.3 | Z75,0R1,3 | 0.21
75.1 | 1.3 | Z75,1R1,3 | 0.24 | 75.1 | 1.3 | Z75,1R1,3 | 0.22 | 75.1 | 1.3 | Z75,1R1,3 | 0.21
75.2 | 1.3 | Z75,2R1,3 | 0.24 | 75.2 | 1.3 | Z75,2R1,3 | 0.22 | 75.2 | 1.3 | Z75,2R1,3 | 0.21
75.3 | 1.3 | Z75,3R1,3 | 0.24 | 75.3 | 1.3 | Z75,3R1,3 | 0.22 | 75.3 | 1.3 | Z75,3R1,3 | 0.21
75.4 | 1.3 | Z75,4R1,3 | 0.24 | 75.4 | 1.3 | Z75,4R1,3 | 0.22 | 75.4 | 1.3 | Z75,4R1,3 | 0.21
75.5 | 1.3 | Z75,5R1,3 | 0.24 | 75.5 | 1.3 | Z75,5R1,3 | 0.22 | 75.5 | 1.3 | Z75,5R1,3 | 0.21
75.6 | 1.3 | Z75,6R1,3 | 0.24 | 75.6 | 1.3 | Z75,6R1,3 | 0.22 | 75.6 | 1.3 | Z75,6R1,3 | 0.21
75.7 | 1.3 | Z75,7R1,3 | 0.24 | 75.7 | 1.3 | Z75,7R1,3 | 0.22 | 75.7 | 1.3 | Z75,7R1,3 | 0.21
75.8 | 1.3 | Z75,8R1,3 | 0.24 | 75.8 | 1.3 | Z75,8R1,3 | 0.22 | 75.8 | 1.3 | Z75,8R1,3 | 0.21
75.9 | 1.3 | Z75,9R1,3 | 0.24 | 75.9 | 1.3 | Z75,9R1,3 | 0.22 | 75.9 | 1.3 | Z75,9R1,3 | 0.21
76 | 1.3 | Z76,0R1,3 | 0.24 | 76 | 1.3 | Z76,0R1,3 | 0.22 | 76 | 1.3 | Z76,0R1,3 | 0.21
76.1 | 1.3 | Z76,1R1,3 | 0.24 | 76.1 | 1.3 | Z76,1R1,3 | 0.22 | 76.1 | 1.3 | Z76,1R1,3 | 0.21
76.2 | 1.3 | Z76,2R1,3 | 0.24 | 76.2 | 1.3 | Z76,2R1,3 | 0.22 | 76.2 | 1.3 | Z76,2R1,3 | 0.21
76.3 | 1.3 | Z76,3R1,3 | 0.24 | 76.3 | 1.3 | Z76,3R1,3 | 0.22 | 76.3 | 1.3 | Z76,3R1,3 | 0.21
76.4 | 1.3 | Z76,4R1,3 | 0.24 | 76.4 | 1.3 | Z76,4R1,3 | 0.22 | 76.4 | 1.3 | Z76,4R1,3 | 0.21
76.5 | 1.3 | Z76,5R1,3 | 0.24 | 76.5 | 1.3 | Z76,5R1,3 | 0.22 | 76.5 | 1.3 | Z76,5R1,3 | 0.21
76.6 | 1.3 | Z76,6R1,3 | 0.24 | 76.6 | 1.3 | Z76,6R1,3 | 0.22 | 76.6 | 1.3 | Z76,6R1,3 | 0.21
76.7 | 1.3 | Z76,7R1,3 | 0.24 | 76.7 | 1.3 | Z76,7R1,3 | 0.22 | 76.7 | 1.3 | Z76,7R1,3 | 0.21
76.8 | 1.3 | Z76,8R1,3 | 0.24 | 76.8 | 1.3 | Z76,8R1,3 | 0.22 | 76.8 | 1.3 | Z76,8R1,3 | 0.21
76.9 | 1.3 | Z76,9R1,3 | 0.24 | 76.9 | 1.3 | Z76,9R1,3 | 0.22 | 76.9 | 1.3 | Z76,9R1,3 | 0.21
77 | 1.3 | Z77,0R1,3 | 0.24 | 77 | 1.3 | Z77,0R1,3 | 0.22 | 77 | 1.3 | Z77,0R1,3 | 0.21
77.1 | 1.3 | Z77,1R1,3 | 0.24 | 77.1 | 1.3 | Z77,1R1,3 | 0.22 | 77.1 | 1.3 | Z77,1R1,3 | 0.21
77.2 | 1.3 | Z77,2R1,3 | 0.24 | 77.2 | 1.3 | Z77,2R1,3 | 0.22 | 77.2 | 1.3 | Z77,2R1,3 | 0.21
77.3 | 1.3 | Z77,3R1,3 | 0.24 | 77.3 | 1.3 | Z77,3R1,3 | 0.22 | 77.3 | 1.3 | Z77,3R1,3 | 0.21
77.4 | 1.3 | Z77,4R1,3 | 0.24 | 77.4 | 1.3 | Z77,4R1,3 | 0.22 | 77.4 | 1.3 | Z77,4R1,3 | 0.21
77.5 | 1.3 | Z77,5R1,3 | 0.24 | 77.5 | 1.3 | Z77,5R1,3 | 0.22 | 77.5 | 1.3 | Z77,5R1,3 | 0.21
77.6 | 1.3 | Z77,6R1,3 | 0.24 | 77.6 | 1.3 | Z77,6R1,3 | 0.22 | 77.6 | 1.3 | Z77,6R1,3 | 0.21
77.7 | 1.3 | Z77,7R1,3 | 0.24 | 77.7 | 1.3 | Z77,7R1,3 | 0.22 | 77.7 | 1.3 | Z77,7R1,3 | 0.21
77.8 | 1.3 | Z77,8R1,3 | 0.24 | 77.8 | 1.3 | Z77,8R1,3 | 0.22 | 77.8 | 1.3 | Z77,8R1,3 | 0.21
77.9 | 1.3 | Z77,9R1,3 | 0.24 | 77.9 | 1.3 | Z77,9R1,3 | 0.22 | 77.9 | 1.3 | Z77,9R1,3 | 0.21
78 | 1.3 | Z78,0R1,3 | 0.24 | 78 | 1.3 | Z78,0R1,3 | 0.22 | 78 | 1.3 | Z78,0R1,3 | 0.21
78.1 | 1.3 | Z78,1R1,3 | 0.24 | 78.1 | 1.3 | Z78,1R1,3 | 0.22 | 78.1 | 1.3 | Z78,1R1,3 | 0.21
78.2 | 1.3 | Z78,2R1,3 | 0.24 | 78.2 | 1.3 | Z78,2R1,3 | 0.22 | 78.2 | 1.3 | Z78,2R1,3 | 0.21
78.3 | 1.3 | Z78,3R1,3 | 0.24 | 78.3 | 1.3 | Z78,3R1,3 | 0.22 | 78.3 | 1.3 | Z78,3R1,3 | 0.21
78.4 | 1.3 | Z78,4R1,3 | 0.24 | 78.4 | 1.3 | Z78,4R1,3 | 0.22 | 78.4 | 1.3 | Z78,4R1,3 | 0.21
78.5 | 1.3 | Z78,5R1,3 | 0.24 | 78.5 | 1.3 | Z78,5R1,3 | 0.22 | 78.5 | 1.3 | Z78,5R1,3 | 0.21
78.6 | 1.3 | Z78,6R1,3 | 0.24 | 78.6 | 1.3 | Z78,6R1,3 | 0.22 | 78.6 | 1.3 | Z78,6R1,3 | 0.21
78.7 | 1.3 | Z78,7R1,3 | 0.24 | 78.7 | 1.3 | Z78,7R1,3 | 0.22 | 78.7 | 1.3 | Z78,7R1,3 | 0.21
78.8 | 1.3 | Z78,8R1,3 | 0.24 | 78.8 | 1.3 | Z78,8R1,3 | 0.22 | 78.8 | 1.3 | Z78,8R1,3 | 0.21
78.9 | 1.3 | Z78,9R1,3 | 0.24 | 78.9 | 1.3 | Z78,9R1,3 | 0.22 | 78.9 | 1.3 | Z78,9R1,3 | 0.21
79 | 1.3 | Z79,0R1,3 | 0.24 | 79 | 1.3 | Z79,0R1,3 | 0.22 | 79 | 1.3 | Z79,0R1,3 | 0.21
79.1 | 1.3 | Z79,1R1,3 | 0.24 | 79.1 | 1.3 | Z79,1R1,3 | 0.22 | 79.1 | 1.3 | Z79,1R1,3 | 0.21
79.2 | 1.3 | Z79,2R1,3 | 0.24 | 79.2 | 1.3 | Z79,2R1,3 | 0.22 | 79.2 | 1.3 | Z79,2R1,3 | 0.21
79.3 | 1.3 | Z79,3R1,3 | 0.24 | 79.3 | 1.3 | Z79,3R1,3 | 0.22 | 79.3 | 1.3 | Z79,3R1,3 | 0.21
79.4 | 1.3 | Z79,4R1,3 | 0.24 | 79.4 | 1.3 | Z79,4R1,3 | 0.22 | 79.4 | 1.3 | Z79,4R1,3 | 0.21
79.5 | 1.3 | Z79,5R1,3 | 0.24 | 79.5 | 1.3 | Z79,5R1,3 | 0.22 | 79.5 | 1.3 | Z79,5R1,3 | 0.21
79.6 | 1.3 | Z79,6R1,3 | 0.24 | 79.6 | 1.3 | Z79,6R1,3 | 0.22 | 79.6 | 1.3 | Z79,6R1,3 | 0.21
79.7 | 1.3 | Z79,7R1,3 | 0.24 | 79.7 | 1.3 | Z79,7R1,3 | 0.22 | 79.7 | 1.3 | Z79,7R1,3 | 0.21
79.8 | 1.3 | Z79,8R1,3 | 0.24 | 79.8 | 1.3 | Z79,8R1,3 | 0.22 | 79.8 | 1.3 | Z79,8R1,3 | 0.21
79.9 | 1.3 | Z79,9R1,3 | 0.24 | 79.9 | 1.3 | Z79,9R1,3 | 0.22 | 79.9 | 1.3 | Z79,9R1,3 | 0.21
80 | 1.3 | Z80,0R1,3 | 0.24 | 80 | 1.3 | Z80,0R1,3 | 0.22 | 80 | 1.3 | Z80,0R1,3 | 0.21
80.1 | 1.3 | Z80,1R1,3 | 0.24 | 80.1 | 1.3 | Z80,1R1,3 | 0.22 | 80.1 | 1.3 | Z80,1R1,3 | 0.21
80.2 | 1.3 | Z80,2R1,3 | 0.24 | 80.2 | 1.3 | Z80,2R1,3 | 0.22 | 80.2 | 1.3 | Z80,2R1,3 | 0.21
80.3 | 1.3 | Z80,3R1,3 | 0.24 | 80.3 | 1.3 | Z80,3R1,3 | 0.22 | 80.3 | 1.3 | Z80,3R1,3 | 0.21
80.4 | 1.3 | Z80,4R1,3 | 0.24 | 80.4 | 1.3 | Z80,4R1,3 | 0.22 | 80.4 | 1.3 | Z80,4R1,3 | 0.21
80.5 | 1.3 | Z80,5R1,3 | 0.24 | 80.5 | 1.3 | Z80,5R1,3 | 0.22 | 80.5 | 1.3 | Z80,5R1,3 | 0.21
80.6 | 1.3 | Z80,6R1,3 | 0.24 | 80.6 | 1.3 | Z80,6R1,3 | 0.22 | 80.6 | 1.3 | Z80,6R1,3 | 0.21
80.7 | 1.3 | Z80,7R1,3 | 0.24 | 80.7 | 1.3 | Z80,7R1,3 | 0.22 | 80.7 | 1.3 | Z80,7R1,3 | 0.21
80.8 | 1.3 | Z80,8R1,3 | 0.24 | 80.8 | 1.3 | Z80,8R1,3 | 0.22 | 80.8 | 1.3 | Z80,8R1,3 | 0.21
80.9 | 1.3 | Z80,9R1,3 | 0.24 | 80.9 | 1.3 | Z80,9R1,3 | 0.22 | 80.9 | 1.3 | Z80,9R1,3 | 0.21
81 | 1.3 | Z81,0R1,3 | 0.24 | 81 | 1.3 | Z81,0R1,3 | 0.22 | 81 | 1.3 | Z81,0R1,3 | 0.21
81.1 | 1.3 | Z81,1R1,3 | 0.24 | 81.1 | 1.3 | Z81,1R1,3 | 0.22 | 81.1 | 1.3 | Z81,1R1,3 | 0.21
81.2 | 1.3 | Z81,2R1,3 | 0.24 | 81.2 | 1.3 | Z81,2R1,3 | 0.22 | 81.2 | 1.3 | Z81,2R1,3 | 0.21
81.3 | 1.3 | Z81,3R1,3 | 0.24 | 81.3 | 1.3 | Z81,3R1,3 | 0.22 | 81.3 | 1.3 | Z81,3R1,3 | 0.21
81.4 | 1.3 | Z81,4R1,3 | 0.24 | 81.4 | 1.3 | Z81,4R1,3 | 0.22 | 81.4 | 1.3 | Z81,4R1,3 | 0.21
81.5 | 1.3 | Z81,5R1,3 | 0.24 | 81.5 | 1.3 | Z81,5R1,3 | 0.22 | 81.5 | 1.3 | Z81,5R1,3 | 0.21
81.6 | 1.3 | Z81,6R1,3 | 0.24 | 81.6 | 1.3 | Z81,6R1,3 | 0.22 | 81.6 | 1.3 | Z81,6R1,3 | 0.21
81.7 | 1.3 | Z81,7R1,3 | 0.24 | 81.7 | 1.3 | Z81,7R1,3 | 0.22 | 81.7 | 1.3 | Z81,7R1,3 | 0.21
81.8 | 1.3 | Z81,8R1,3 | 0.24 | 81.8 | 1.3 | Z81,8R1,3 | 0.22 | 81.8 | 1.3 | Z81,8R1,3 | 0.21
81.9 | 1.3 | Z81,9R1,3 | 0.24 | 81.9 | 1.3 | Z81,9R1,3 | 0.22 | 81.9 | 1.3 | Z81,9R1,3 | 0.21
82 | 1.3 | Z82,0R1,3 | 0.24 | 82 | 1.3 | Z82,0R1,3 | 0.22 | 82 | 1.3 | Z82,0R1,3 | 0.21
82.1 | 1.3 | Z82,1R1,3 | 0.24 | 82.1 | 1.3 | Z82,1R1,3 | 0.22 | 82.1 | 1.3 | Z82,1R1,3 | 0.21
82.2 | 1.3 | Z82,2R1,3 | 0.24 | 82.2 | 1.3 | Z82,2R1,3 | 0.22 | 82.2 | 1.3 | Z82,2R1,3 | 0.21
82.3 | 1.3 | Z82,3R1,3 | 0.24 | 82.3 | 1.3 | Z82,3R1,3 | 0.22 | 82.3 | 1.3 | Z82,3R1,3 | 0.21
82.4 | 1.3 | Z82,4R1,3 | 0.24 | 82.4 | 1.3 | Z82,4R1,3 | 0.22 | 82.4 | 1.3 | Z82,4R1,3 | 0.21
82.5 | 1.3 | Z82,5R1,3 | 0.24 | 82.5 | 1.3 | Z82,5R1,3 | 0.22 | 82.5 | 1.3 | Z82,5R1,3 | 0.21
82.6 | 1.3 | Z82,6R1,3 | 0.24 | 82.6 | 1.3 | Z82,6R1,3 | 0.22 | 82.6 | 1.3 | Z82,6R1,3 | 0.21
82.7 | 1.3 | Z82,7R1,3 | 0.24 | 82.7 | 1.3 | Z82,7R1,3 | 0.22 | 82.7 | 1.3 | Z82,7R1,3 | 0.21
82.8 | 1.3 | Z82,8R1,3 | 0.24 | 82.8 | 1.3 | Z82,8R1,3 | 0.22 | 82.8 | 1.3 | Z82,8R1,3 | 0.21
82.9 | 1.3 | Z82,9R1,3 | 0.24 | 82.9 | 1.3 | Z82,9R1,3 | 0.22 | 82.9 | 1.3 | Z82,9R1,3 | 0.21
83 | 1.3 | Z83,0R1,3 | 0.24 | 83 | 1.3 | Z83,0R1,3 | 0.22 | 83 | 1.3 | Z83,0R1,3 | 0.21
83.1 | 1.3 | Z83,1R1,3 | 0.24 | 83.1 | 1.3 | Z83,1R1,3 | 0.22 | 83.1 | 1.3 | Z83,1R1,3 | 0.21
83.2 | 1.3 | Z83,2R1,3 | 0.24 | 83.2 | 1.3 | Z83,2R1,3 | 0.22 | 83.2 | 1.3 | Z83,2R1,3 | 0.21
83.3 | 1.3 | Z83,3R1,3 | 0.24 | 83.3 | 1.3 | Z83,3R1,3 | 0.22 | 83.3 | 1.3 | Z83,3R1,3 | 0.21
83.4 | 1.3 | Z83,4R1,3 | 0.24 | 83.4 | 1.3 | Z83,4R1,3 | 0.22 | 83.4 | 1.3 | Z83,4R1,3 | 0.21
83.5 | 1.3 | Z83,5R1,3 | 0.24 | 83.5 | 1.3 | Z83,5R1,3 | 0.22 | 83.5 | 1.3 | Z83,5R1,3 | 0.21
83.6 | 1.3 | Z83,6R1,3 | 0.24 | 83.6 | 1.3 | Z83,6R1,3 | 0.22 | 83.6 | 1.3 | Z83,6R1,3 | 0.21
83.7 | 1.3 | Z83,7R1,3 | 0.24 | 83.7 | 1.3 | Z83,7R1,3 | 0.22 | 83.7 | 1.3 | Z83,7R1,3 | 0.21
83.8 | 1.3 | Z83,8R1,3 | 0.24 | 83.8 | 1.3 | Z83,8R1,3 | 0.22 | 83.8 | 1.3 | Z83,8R1,3 | 0.21
83.9 | 1.3 | Z83,9R1,3 | 0.24 | 83.9 | 1.3 | Z83,9R1,3 | 0.22 | 83.9 | 1.3 | Z83,9R1,3 | 0.21
84 | 1.3 | Z84,0R1,3 | 0.24 | 84 | 1.3 | Z84,0R1,3 | 0.22 | 84 | 1.3 | Z84,0R1,3 | 0.21
84.1 | 1.3 | Z84,1R1,3 | 0.24 | 84.1 | 1.3 | Z84,1R1,3 | 0.22 | 84.1 | 1.3 | Z84,1R1,3 | 0.21
84.2 | 1.3 | Z84,2R1,3 | 0.24 | 84.2 | 1.3 | Z84,2R1,3 | 0.22 | 84.2 | 1.3 | Z84,2R1,3 | 0.21
84.3 | 1.3 | Z84,3R1,3 | 0.24 | 84.3 | 1.3 | Z84,3R1,3 | 0.22 | 84.3 | 1.3 | Z84,3R1,3 | 0.21
84.4 | 1.3 | Z84,4R1,3 | 0.24 | 84.4 | 1.3 | Z84,4R1,3 | 0.22 | 84.4 | 1.3 | Z84,4R1,3 | 0.21
84.5 | 1.3 | Z84,5R1,3 | 0.24 | 84.5 | 1.3 | Z84,5R1,3 | 0.22 | 84.5 | 1.3 | Z84,5R1,3 | 0.21
84.6 | 1.3 | Z84,6R1,3 | 0.24 | 84.6 | 1.3 | Z84,6R1,3 | 0.22 | 84.6 | 1.3 | Z84,6R1,3 | 0.21
84.7 | 1.3 | Z84,7R1,3 | 0.24 | 84.7 | 1.3 | Z84,7R1,3 | 0.22 | 84.7 | 1.3 | Z84,7R1,3 | 0.21
84.8 | 1.3 | Z84,8R1,3 | 0.24 | 84.8 | 1.3 | Z84,8R1,3 | 0.22 | 84.8 | 1.3 | Z84,8R1,3 | 0.21
84.9 | 1.3 | Z84,9R1,3 | 0.24 | 84.9 | 1.3 | Z84,9R1,3 | 0.22 | 84.9 | 1.3 | Z84,9R1,3 | 0.21
85 | 1.3 | Z85,0R1,3 | 0.24 | 85 | 1.3 | Z85,0R1,3 | 0.22 | 85 | 1.3 | Z85,0R1,3 | 0.21
85.1 | 1.3 | Z85,1R1,3 | 0.24 | 85.1 | 1.3 | Z85,1R1,3 | 0.22 | 85.1 | 1.3 | Z85,1R1,3 | 0.21
85.2 | 1.3 | Z85,2R1,3 | 0.24 | 85.2 | 1.3 | Z85,2R1,3 | 0.22 | 85.2 | 1.3 | Z85,2R1,3 | 0.21
85.3 | 1.3 | Z85,3R1,3 | 0.24 | 85.3 | 1.3 | Z85,3R1,3 | 0.22 | 85.3 | 1.3 | Z85,3R1,3 | 0.21
85.4 | 1.3 | Z85,4R1,3 | 0.24 | 85.4 | 1.3 | Z85,4R1,3 | 0.22 | 85.4 | 1.3 | Z85,4R1,3 | 0.21
85.5 | 1.3 | Z85,5R1,3 | 0.24 | 85.5 | 1.3 | Z85,5R1,3 | 0.22 | 85.5 | 1.3 | Z85,5R1,3 | 0.21
85.6 | 1.3 | Z85,6R1,3 | 0.24 | 85.6 | 1.3 | Z85,6R1,3 | 0.22 | 85.6 | 1.3 | Z85,6R1,3 | 0.21
85.7 | 1.3 | Z85,7R1,3 | 0.24 | 85.7 | 1.3 | Z85,7R1,3 | 0.22 | 85.7 | 1.3 | Z85,7R1,3 | 0.21
85.8 | 1.3 | Z85,8R1,3 | 0.24 | 85.8 | 1.3 | Z85,8R1,3 | 0.22 | 85.8 | 1.3 | Z85,8R1,3 | 0.21
85.9 | 1.3 | Z85,9R1,3 | 0.24 | 85.9 | 1.3 | Z85,9R1,3 | 0.22 | 85.9 | 1.3 | Z85,9R1,3 | 0.21
86 | 1.3 | Z86,0R1,3 | 0.24 | 86 | 1.3 | Z86,0R1,3 | 0.22 | 86 | 1.3 | Z86,0R1,3 | 0.21
86.1 | 1.3 | Z86,1R1,3 | 0.24 | 86.1 | 1.3 | Z86,1R1,3 | 0.22 | 86.1 | 1.3 | Z86,1R1,3 | 0.21
86.2 | 1.3 | Z86,2R1,3 | 0.24 | 86.2 | 1.3 | Z86,2R1,3 | 0.22 | 86.2 | 1.3 | Z86,2R1,3 | 0.21
86.3 | 1.3 | Z86,3R1,3 | 0.24 | 86.3 | 1.3 | Z86,3R1,3 | 0.22 | 86.3 | 1.3 | Z86,3R1,3 | 0.21
86.4 | 1.3 | Z86,4R1,3 | 0.24 | 86.4 | 1.3 | Z86,4R1,3 | 0.22 | 86.4 | 1.3 | Z86,4R1,3 | 0.21
86.5 | 1.3 | Z86,5R1,3 | 0.24 | 86.5 | 1.3 | Z86,5R1,3 | 0.22 | 86.5 | 1.3 | Z86,5R1,3 | 0.21
86.6 | 1.3 | Z86,6R1,3 | 0.24 | 86.6 | 1.3 | Z86,6R1,3 | 0.22 | 86.6 | 1.3 | Z86,6R1,3 | 0.21
86.7 | 1.3 | Z86,7R1,3 | 0.24 | 86.7 | 1.3 | Z86,7R1,3 | 0.22 | 86.7 | 1.3 | Z86,7R1,3 | 0.21
86.8 | 1.3 | Z86,8R1,3 | 0.24 | 86.8 | 1.3 | Z86,8R1,3 | 0.22 | 86.8 | 1.3 | Z86,8R1,3 | 0.21
86.9 | 1.3 | Z86,9R1,3 | 0.24 | 86.9 | 1.3 | Z86,9R1,3 | 0.22 | 86.9 | 1.3 | Z86,9R1,3 | 0.21
87 | 1.3 | Z87,0R1,3 | 0.24 | 87 | 1.3 | Z87,0R1,3 | 0.22 | 87 | 1.3 | Z87,0R1,3 | 0.21
87.1 | 1.3 | Z87,1R1,3 | 0.24 | 87.1 | 1.3 | Z87,1R1,3 | 0.22 | 87.1 | 1.3 | Z87,1R1,3 | 0.21
87.2 | 1.3 | Z87,2R1,3 | 0.24 | 87.2 | 1.3 | Z87,2R1,3 | 0.22 | 87.2 | 1.3 | Z87,2R1,3 | 0.21
87.3 | 1.3 | Z87,3R1,3 | 0.24 | 87.3 | 1.3 | Z87,3R1,3 | 0.22 | 87.3 | 1.3 | Z87,3R1,3 | 0.21
87.4 | 1.3 | Z87,4R1,3 | 0.24 | 87.4 | 1.3 | Z87,4R1,3 | 0.22 | 87.4 | 1.3 | Z87,4R1,3 | 0.21
87.5 | 1.3 | Z87,5R1,3 | 0.24 | 87.5 | 1.3 | Z87,5R1,3 | 0.22 | 87.5 | 1.3 | Z87,5R1,3 | 0.21
87.6 | 1.3 | Z87,6R1,3 | 0.24 | 87.6 | 1.3 | Z87,6R1,3 | 0.22 | 87.6 | 1.3 | Z87,6R1,3 | 0.21
87.7 | 1.3 | Z87,7R1,3 | 0.24 | 87.7 | 1.3 | Z87,7R1,3 | 0.22 | 87.7 | 1.3 | Z87,7R1,3 | 0.21
87.8 | 1.3 | Z87,8R1,3 | 0.24 | 87.8 | 1.3 | Z87,8R1,3 | 0.22 | 87.8 | 1.3 | Z87,8R1,3 | 0.21
87.9 | 1.3 | Z87,9R1,3 | 0.24 | 87.9 | 1.3 | Z87,9R1,3 | 0.22 | 87.9 | 1.3 | Z87,9R1,3 | 0.21
88 | 1.3 | Z88,0R1,3 | 0.24 | 88 | 1.3 | Z88,0R1,3 | 0.22 | 88 | 1.3 | Z88,0R1,3 | 0.21
88.1 | 1.3 | Z88,1R1,3 | 0.24 | 88.1 | 1.3 | Z88,1R1,3 | 0.22 | 88.1 | 1.3 | Z88,1R1,3 | 0.21
88.2 | 1.3 | Z88,2R1,3 | 0.24 | 88.2 | 1.3 | Z88,2R1,3 | 0.22 | 88.2 | 1.3 | Z88,2R1,3 | 0.21
88.3 | 1.3 | Z88,3R1,3 | 0.24 | 88.3 | 1.3 | Z88,3R1,3 | 0.22 | 88.3 | 1.3 | Z88,3R1,3 | 0.21
88.4 | 1.3 | Z88,4R1,3 | 0.24 | 88.4 | 1.3 | Z88,4R1,3 | 0.22 | 88.4 | 1.3 | Z88,4R1,3 | 0.21
88.5 | 1.3 | Z88,5R1,3 | 0.24 | 88.5 | 1.3 | Z88,5R1,3 | 0.22 | 88.5 | 1.3 | Z88,5R1,3 | 0.21
88.6 | 1.3 | Z88,6R1,3 | 0.24 | 88.6 | 1.3 | Z88,6R1,3 | 0.22 | 88.6 | 1.3 | Z88,6R1,3 | 0.21
88.7 | 1.3 | Z88,7R1,3 | 0.24 | 88.7 | 1.3 | Z88,7R1,3 | 0.22 | 88.7 | 1.3 | Z88,7R1,3 | 0.21
88.8 | 1.3 | Z88,8R1,3 | 0.24 | 88.8 | 1.3 | Z88,8R1,3 | 0.22 | 88.8 | 1.3 | Z88,8R1,3 | 0.21
88.9 | 1.3 | Z88,9R1,3 | 0.24 | 88.9 | 1.3 | Z88,9R1,3 | 0.22 | 88.9 | 1.3 | Z88,9R1,3 | 0.21
89 | 1.3 | Z89,0R1,3 | 0.24 | 89 | 1.3 | Z89,0R1,3 | 0.22 | 89 | 1.3 | Z89,0R1,3 | 0.21
89.1 | 1.3 | Z89,1R1,3 | 0.24 | 89.1 | 1.3 | Z89,1R1,3 | 0.22 | 89.1 | 1.3 | Z89,1R1,3 | 0.21
89.2 | 1.3 | Z89,2R1,3 | 0.24 | 89.2 | 1.3 | Z89,2R1,3 | 0.22 | 89.2 | 1.3 | Z89,2R1,3 | 0.21
89.3 | 1.3 | Z89,3R1,3 | 0.24 | 89.3 | 1.3 | Z89,3R1,3 | 0.22 | 89.3 | 1.3 | Z89,3R1,3 | 0.21
89.4 | 1.3 | Z89,4R1,3 | 0.24 | 89.4 | 1.3 | Z89,4R1,3 | 0.22 | 89.4 | 1.3 | Z89,4R1,3 | 0.21
89.5 | 1.3 | Z89,5R1,3 | 0.24 | 89.5 | 1.3 | Z89,5R1,3 | 0.22 | 89.5 | 1.3 | Z89,5R1,3 | 0.21
89.6 | 1.3 | Z89,6R1,3 | 0.24 | 89.6 | 1.3 | Z89,6R1,3 | 0.22 | 89.6 | 1.3 | Z89,6R1,3 | 0.21
89.7 | 1.3 | Z89,7R1,3 | 0.24 | 89.7 | 1.3 | Z89,7R1,3 | 0.22 | 89.7 | 1.3 | Z89,7R1,3 | 0.21
89.8 | 1.3 | Z89,8R1,3 | 0.24 | 89.8 | 1.3 | Z89,8R1,3 | 0.22 | 89.8 | 1.3 | Z89,8R1,3 | 0.21
89.9 | 1.3 | Z89,9R1,3 | 0.24 | 89.9 | 1.3 | Z89,9R1,3 | 0.22 | 89.9 | 1.3 | Z89,9R1,3 | 0.21
90 | 1.3 | Z90,0R1,3 | 0.24 | 90 | 1.3 | Z90,0R1,3 | 0.22 | 90 | 1.3 | Z90,0R1,3 | 0.21
90.1 | 1.3 | Z90,1R1,3 | 0.24 | 90.1 | 1.3 | Z90,1R1,3 | 0.22 | 90.1 | 1.3 | Z90,1R1,3 | 0.21
90.2 | 1.3 | Z90,2R1,3 | 0.24 | 90.2 | 1.3 | Z90,2R1,3 | 0.22 | 90.2 | 1.3 | Z90,2R1,3 | 0.21
90.3 | 1.3 | Z90,3R1,3 | 0.24 | 90.3 | 1.3 | Z90,3R1,3 | 0.22 | 90.3 | 1.3 | Z90,3R1,3 | 0.21
90.4 | 1.3 | Z90,4R1,3 | 0.24 | 90.4 | 1.3 | Z90,4R1,3 | 0.22 | 90.4 | 1.3 | Z90,4R1,3 | 0.21
90.5 | 1.3 | Z90,5R1,3 | 0.24 | 90.5 | 1.3 | Z90,5R1,3 | 0.22 | 90.5 | 1.3 | Z90,5R1,3 | 0.21
90.6 | 1.3 | Z90,6R1,3 | 0.24 | 90.6 | 1.3 | Z90,6R1,3 | 0.22 | 90.6 | 1.3 | Z90,6R1,3 | 0.21
90.7 | 1.3 | Z90,7R1,3 | 0.24 | 90.7 | 1.3 | Z90,7R1,3 | 0.22 | 90.7 | 1.3 | Z90,7R1,3 | 0.21
90.8 | 1.3 | Z90,8R1,3 | 0.24 | 90.8 | 1.3 | Z90,8R1,3 | 0.22 | 90.8 | 1.3 | Z90,8R1,3 | 0.21
90.9 | 1.3 | Z90,9R1,3 | 0.24 | 90.9 | 1.3 | Z90,9R1,3 | 0.22 | 90.9 | 1.3 | Z90,9R1,3 | 0.21
91 | 1.3 | Z91,0R1,3 | 0.24 | 91 | 1.3 | Z91,0R1,3 | 0.22 | 91 | 1.3 | Z91,0R1,3 | 0.21
91.1 | 1.3 | Z91,1R1,3 | 0.24 | 91.1 | 1.3 | Z91,1R1,3 | 0.22 | 91.1 | 1.3 | Z91,1R1,3 | 0.21
91.2 | 1.3 | Z91,2R1,3 | 0.24 | 91.2 | 1.3 | Z91,2R1,3 | 0.22 | 91.2 | 1.3 | Z91,2R1,3 | 0.21
91.3 | 1.3 | Z91,3R1,3 | 0.24 | 91.3 | 1.3 | Z91,3R1,3 | 0.22 | 91.3 | 1.3 | Z91,3R1,3 | 0.21
91.4 | 1.3 | Z91,4R1,3 | 0.24 | 91.4 | 1.3 | Z91,4R1,3 | 0.22 | 91.4 | 1.3 | Z91,4R1,3 | 0.21
91.5 | 1.3 | Z91,5R1,3 | 0.24 | 91.5 | 1.3 | Z91,5R1,3 | 0.22 | 91.5 | 1.3 | Z91,5R1,3 | 0.21
91.6 | 1.3 | Z91,6R1,3 | 0.24 | 91.6 | 1.3 | Z91,6R1,3 | 0.22 | 91.6 | 1.3 | Z91,6R1,3 | 0.21
91.7 | 1.3 | Z91,7R1,3 | 0.24 | 91.7 | 1.3 | Z91,7R1,3 | 0.22 | 91.7 | 1.3 | Z91,7R1,3 | 0.21
91.8 | 1.3 | Z91,8R1,3 | 0.24 | 91.8 | 1.3 | Z91,8R1,3 | 0.22 | 91.8 | 1.3 | Z91,8R1,3 | 0.21
91.9 | 1.3 | Z91,9R1,3 | 0.24 | 91.9 | 1.3 | Z91,9R1,3 | 0.22 | 91.9 | 1.3 | Z91,9R1,3 | 0.21
92 | 1.3 | Z92,0R1,3 | 0.24 | 92 | 1.3 | Z92,0R1,3 | 0.22 | 92 | 1.3 | Z92,0R1,3 | 0.21
92.1 | 1.3 | Z92,1R1,3 | 0.24 | 92.1 | 1.3 | Z92,1R1,3 | 0.22 | 92.1 | 1.3 | Z92,1R1,3 | 0.21
92.2 | 1.3 | Z92,2R1,3 | 0.24 | 92.2 | 1.3 | Z92,2R1,3 | 0.22 | 92.2 | 1.3 | Z92,2R1,3 | 0.21
92.3 | 1.3 | Z92,3R1,3 | 0.24 | 92.3 | 1.3 | Z92,3R1,3 | 0.22 | 92.3 | 1.3 | Z92,3R1,3 | 0.21
92.4 | 1.3 | Z92,4R1,3 | 0.24 | 92.4 | 1.3 | Z92,4R1,3 | 0.22 | 92.4 | 1.3 | Z92,4R1,3 | 0.21
92.5 | 1.3 | Z92,5R1,3 | 0.24 | 92.5 | 1.3 | Z92,5R1,3 | 0.22 | 92.5 | 1.3 | Z92,5R1,3 | 0.21
92.6 | 1.3 | Z92,6R1,3 | 0.24 | 92.6 | 1.3 | Z92,6R1,3 | 0.22 | 92.6 | 1.3 | Z92,6R1,3 | 0.21
92.7 | 1.3 | Z92,7R1,3 | 0.24 | 92.7 | 1.3 | Z92,7R1,3 | 0.22 | 92.7 | 1.3 | Z92,7R1,3 | 0.21
92.8 | 1.3 | Z92,8R1,3 | 0.24 | 92.8 | 1.3 | Z92,8R1,3 | 0.22 | 92.8 | 1.3 | Z92,8R1,3 | 0.21
92.9 | 1.3 | Z92,9R1,3 | 0.24 | 92.9 | 1.3 | Z92,9R1,3 | 0.22 | 92.9 | 1.3 | Z92,9R1,3 | 0.21
93 | 1.3 | Z93,0R1,3 | 0.24 | 93 | 1.3 | Z93,0R1,3 | 0.22 | 93 | 1.3 | Z93,0R1,3 | 0.21
93.1 | 1.3 | Z93,1R1,3 | 0.24 | 93.1 | 1.3 | Z93,1R1,3 | 0.22 | 93.1 | 1.3 | Z93,1R1,3 | 0.21
93.2 | 1.3 | Z93,2R1,3 | 0.24 | 93.2 | 1.3 | Z93,2R1,3 | 0.22 | 93.2 | 1.3 | Z93,2R1,3 | 0.21
93.3 | 1.3 | Z93,3R1,3 | 0.24 | 93.3 | 1.3 | Z93,3R1,3 | 0.22 | 93.3 | 1.3 | Z93,3R1,3 | 0.21
93.4 | 1.3 | Z93,4R1,3 | 0.24 | 93.4 | 1.3 | Z93,4R1,3 | 0.22 | 93.4 | 1.3 | Z93,4R1,3 | 0.21
93.5 | 1.3 | Z93,5R1,3 | 0.24 | 93.5 | 1.3 | Z93,5R1,3 | 0.22 | 93.5 | 1.3 | Z93,5R1,3 | 0.21
93.6 | 1.3 | Z93,6R1,3 | 0.24 | 93.6 | 1.3 | Z93,6R1,3 | 0.22 | 93.6 | 1.3 | Z93,6R1,3 | 0.21
93.7 | 1.3 | Z93,7R1,3 | 0.24 | 93.7 | 1.3 | Z93,7R1,3 | 0.22 | 93.7 | 1.3 | Z93,7R1,3 | 0.21
93.8 | 1.3 | Z93,8R1,3 | 0.24 | 93.8 | 1.3 | Z93,8R1,3 | 0.22 | 93.8 | 1.3 | Z93,8R1,3 | 0.21
93.9 | 1.3 | Z93,9R1,3 | 0.24 | 93.9 | 1.3 | Z93,9R1,3 | 0.22 | 93.9 | 1.3 | Z93,9R1,3 | 0.21
94 | 1.3 | Z94,0R1,3 | 0.24 | 94 | 1.3 | Z94,0R1,3 | 0.22 | 94 | 1.3 | Z94,0R1,3 | 0.21
94.1 | 1.3 | Z94,1R1,3 | 0.24 | 94.1 | 1.3 | Z94,1R1,3 | 0.22 | 94.1 | 1.3 | Z94,1R1,3 | 0.21
94.2 | 1.3 | Z94,2R1,3 | 0.24 | 94.2 | 1.3 | Z94,2R1,3 | 0.22 | 94.2 | 1.3 | Z94,2R1,3 | 0.21
94.3 | 1.3 | Z94,3R1,3 | 0.24 | 94.3 | 1.3 | Z94,3R1,3 | 0.22 | 94.3 | 1.3 | Z94,3R1,3 | 0.21
94.4 | 1.3 | Z94,4R1,3 | 0.24 | 94.4 | 1.3 | Z94,4R1,3 | 0.22 | 94.4 | 1.3 | Z94,4R1,3 | 0.21
94.5 | 1.3 | Z94,5R1,3 | 0.24 | 94.5 | 1.3 | Z94,5R1,3 | 0.22 | 94.5 | 1.3 | Z94,5R1,3 | 0.21
94.6 | 1.3 | Z94,6R1,3 | 0.24 | 94.6 | 1.3 | Z94,6R1,3 | 0.22 | 94.6 | 1.3 | Z94,6R1,3 | 0.21
94.7 | 1.3 | Z94,7R1,3 | 0.24 | 94.7 | 1.3 | Z94,7R1,3 | 0.22 | 94.7 | 1.3 | Z94,7R1,3 | 0.21
94.8 | 1.3 | Z94,8R1,3 | 0.24 | 94.8 | 1.3 | Z94,8R1,3 | 0.22 | 94.8 | 1.3 | Z94,8R1,3 | 0.21
94.9 | 1.3 | Z94,9R1,3 | 0.24 | 94.9 | 1.3 | Z94,9R1,3 | 0.22 | 94.9 | 1.3 | Z94,9R1,3 | 0.21
95 | 1.3 | Z95,0R1,3 | 0.24 | 95 | 1.3 | Z95,0R1,3 | 0.22 | 95 | 1.3 | Z95,0R1,3 | 0.21
95.1 | 1.3 | Z95,1R1,3 | 0.24 | 95.1 | 1.3 | Z95,1R1,3 | 0.22 | 95.1 | 1.3 | Z95,1R1,3 | 0.21
95.2 | 1.3 | Z95,2R1,3 | 0.24 | 95.2 | 1.3 | Z95,2R1,3 | 0.22 | 95.2 | 1.3 | Z95,2R1,3 | 0.21
95.3 | 1.3 | Z95,3R1,3 | 0.24 | 95.3 | 1.3 | Z95,3R1,3 | 0.22 | 95.3 | 1.3 | Z95,3R1,3 | 0.21
95.4 | 1.3 | Z95,4R1,3 | 0.24 | 95.4 | 1.3 | Z95,4R1,3 | 0.22 | 95.4 | 1.3 | Z95,4R1,3 | 0.21
95.5 | 1.3 | Z95,5R1,3 | 0.24 | 95.5 | 1.3 | Z95,5R1,3 | 0.22 | 95.5 | 1.3 | Z95,5R1,3 | 0.21
95.6 | 1.3 | Z95,6R1,3 | 0.24 | 95.6 | 1.3 | Z95,6R1,3 | 0.22 | 95.6 | 1.3 | Z95,6R1,3 | 0.21
95.7 | 1.3 | Z95,7R1,3 | 0.24 | 95.7 | 1.3 | Z95,7R1,3 | 0.22 | 95.7 | 1.3 | Z95,7R1,3 | 0.21
95.8 | 1.3 | Z95,8R1,3 | 0.24 | 95.8 | 1.3 | Z95,8R1,3 | 0.22 | 95.8 | 1.3 | Z95,8R1,3 | 0.21
95.9 | 1.3 | Z95,9R1,3 | 0.24 | 95.9 | 1.3 | Z95,9R1,3 | 0.22 | 95.9 | 1.3 | Z95,9R1,3 | 0.21
96 | 1.3 | Z96,0R1,3 | 0.24 | 96 | 1.3 | Z96,0R1,3 | 0.22 | 96 | 1.3 | Z96,0R1,3 | 0.21
96.1 | 1.3 | Z96,1R1,3 | 0.24 | 96.1 | 1.3 | Z96,1R1,3 | 0.22 | 96.1 | 1.3 | Z96,1R1,3 | 0.21
96.2 | 1.3 | Z96,2R1,3 | 0.24 | 96.2 | 1.3 | Z96,2R1,3 | 0.22 | 96.2 | 1.3 | Z96,2R1,3 | 0.21
96.3 | 1.3 | Z96,3R1,3 | 0.24 | 96.3 | 1.3 | Z96,3R1,3 | 0.22 | 96.3 | 1.3 | Z96,3R1,3 | 0.21
96.4 | 1.3 | Z96,4R1,3 | 0.24 | 96.4 | 1.3 | Z96,4R1,3 | 0.22 | 96.4 | 1.3 | Z96,4R1,3 | 0.21
96.5 | 1.3 | Z96,5R1,3 | 0.24 | 96.5 | 1.3 | Z96,5R1,3 | 0.22 | 96.5 | 1.3 | Z96,5R1,3 | 0.21
96.6 | 1.3 | Z96,6R1,3 | 0.24 | 96.6 | 1.3 | Z96,6R1,3 | 0.22 | 96.6 | 1.3 | Z96,6R1,3 | 0.21
96.7 | 1.3 | Z96,7R1,3 | 0.24 | 96.7 | 1.3 | Z96,7R1,3 | 0.22 | 96.7 | 1.3 | Z96,7R1,3 | 0.21
96.8 | 1.3 | Z96,8R1,3 | 0.24 | 96.8 | 1.3 | Z96,8R1,3 | 0.22 | 96.8 | 1.3 | Z96,8R1,3 | 0.21
96.9 | 1.3 | Z96,9R1,3 | 0.24 | 96.9 | 1.3 | Z96,9R1,3 | 0.22 | 96.9 | 1.3 | Z96,9R1,3 | 0.21
97 | 1.3 | Z97,0R1,3 | 0.24 | 97 | 1.3 | Z97,0R1,3 | 0.22 | 97 | 1.3 | Z97,0R1,3 | 0.21
97.1 | 1.3 | Z97,1R1,3 | 0.24 | 97.1 | 1.3 | Z97,1R1,3 | 0.22 | 97.1 | 1.3 | Z97,1R1,3 | 0.21
97.2 | 1.3 | Z97,2R1,3 | 0.24 | 97.2 | 1.3 | Z97,2R1,3 | 0.22 | 97.2 | 1.3 | Z97,2R1,3 | 0.21
97.3 | 1.3 | Z97,3R1,3 | 0.24 | 97.3 | 1.3 | Z97,3R1,3 | 0.22 | 97.3 | 1.3 | Z97,3R1,3 | 0.21
97.4 | 1.3 | Z97,4R1,3 | 0.24 | 97.4 | 1.3 | Z97,4R1,3 | 0.22 | 97.4 | 1.3 | Z97,4R1,3 | 0.21
97.5 | 1.3 | Z97,5R1,3 | 0.24 | 97.5 | 1.3 | Z97,5R1,3 | 0.22 | 97.5 | 1.3 | Z97,5R1,3 | 0.21
97.6 | 1.3 | Z97,6R1,3 | 0.24 | 97.6 | 1.3 | Z97,6R1,3 | 0.22 | 97.6 | 1.3 | Z97,6R1,3 | 0.21
97.7 | 1.3 | Z97,7R1,3 | 0.24 | 97.7 | 1.3 | Z97,7R1,3 | 0.22 | 97.7 | 1.3 | Z97,7R1,3 | 0.21
97.8 | 1.3 | Z97,8R1,3 | 0.24 | 97.8 | 1.3 | Z97,8R1,3 | 0.22 | 97.8 | 1.3 | Z97,8R1,3 | 0.21
97.9 | 1.3 | Z97,9R1,3 | 0.24 | 97.9 | 1.3 | Z97,9R1,3 | 0.22 | 97.9 | 1.3 | Z97,9R1,3 | 0.21
98 | 1.3 | Z98,0R1,3 | 0.24 | 98 | 1.3 | Z98,0R1,3 | 0.22 | 98 | 1.3 | Z98,0R1,3 | 0.21
98.1 | 1.3 | Z98,1R1,3 | 0.24 | 98.1 | 1.3 | Z98,1R1,3 | 0.22 | 98.1 | 1.3 | Z98,1R1,3 | 0.21
98.2 | 1.3 | Z98,2R1,3 | 0.24 | 98.2 | 1.3 | Z98,2R1,3 | 0.22 | 98.2 | 1.3 | Z98,2R1,3 | 0.21
98.3 | 1.3 | Z98,3R1,3 | 0.24 | 98.3 | 1.3 | Z98,3R1,3 | 0.22 | 98.3 | 1.3 | Z98,3R1,3 | 0.21
98.4 | 1.3 | Z98,4R1,3 | 0.24 | 98.4 | 1.3 | Z98,4R1,3 | 0.22 | 98.4 | 1.3 | Z98,4R1,3 | 0.21
98.5 | 1.3 | Z98,5R1,3 | 0.24 | 98.5 | 1.3 | Z98,5R1,3 | 0.22 | 98.5 | 1.3 | Z98,5R1,3 | 0.21
98.6 | 1.3 | Z98,6R1,3 | 0.24 | 98.6 | 1.3 | Z98,6R1,3 | 0.22 | 98.6 | 1.3 | Z98,6R1,3 | 0.21
98.7 | 1.3 | Z98,7R1,3 | 0.24 | 98.7 | 1.3 | Z98,7R1,3 | 0.22 | 98.7 | 1.3 | Z98,7R1,3 | 0.21
98.8 | 1.3 | Z98,8R1,3 | 0.24 | 98.8 | 1.3 | Z98,8R1,3 | 0.22 | 98.8 | 1.3 | Z98,8R1,3 | 0.21
98.9 | 1.3 | Z98,9R1,3 | 0.24 | 98.9 | 1.3 | Z98,9R1,3 | 0.22 | 98.9 | 1.3 | Z98,9R1,3 | 0.21
99 | 1.3 | Z99,0R1,3 | 0.24 | 99 | 1.3 | Z99,0R1,3 | 0.22 | 99 | 1.3 | Z99,0R1,3 | 0.21
99.1 | 1.3 | Z99,1R1,3 | 0.24 | 99.1 | 1.3 | Z99,1R1,3 | 0.22 | 99.1 | 1.3 | Z99,1R1,3 | 0.21
99.2 | 1.3 | Z99,2R1,3 | 0.24 | 99.2 | 1.3 | Z99,2R1,3 | 0.22 | 99.2 | 1.3 | Z99,2R1,3 | 0.21
99.3 | 1.3 | Z99,3R1,3 | 0.24 | 99.3 | 1.3 | Z99,3R1,3 | 0.22 | 99.3 | 1.3 | Z99,3R1,3 | 0.21
99.4 | 1.3 | Z99,4R1,3 | 0.24 | 99.4 | 1.3 | Z99,4R1,3 | 0.22 | 99.4 | 1.3 | Z99,4R1,3 | 0.21
99.5 | 1.3 | Z99,5R1,3 | 0.24 | 99.5 | 1.3 | Z99,5R1,3 | 0.22 | 99.5 | 1.3 | Z99,5R1,3 | 0.21
99.6 | 1.3 | Z99,6R1,3 | 0.24 | 99.6 | 1.3 | Z99,6R1,3 | 0.22 | 99.6 | 1.3 | Z99,6R1,3 | 0.21
99.7 | 1.3 | Z99,7R1,3 | 0.24 | 99.7 | 1.3 | Z99,7R1,3 | 0.22 | 99.7 | 1.3 | Z99,7R1,3 | 0.21
99.8 | 1.3 | Z99,8R1,3 | 0.24 | 99.8 | 1.3 | Z99,8R1,3 | 0.22 | 99.8 | 1.3 | Z99,8R1,3 | 0.21
99.9 | 1.3 | Z99,9R1,3 | 0.24 | 99.9 | 1.3 | Z99,9R1,3 | 0.22 | 99.9 | 1.3 | Z99,9R1,3 | 0.21
100 | 1.3 | Z100,0R1,3 | 0.24 | 100 | 1.3 | Z100,0R1,3 | 0.22 | 100 | 1.3 | Z100,0R1,3 | 0.21
0 | 1.4 | Z0,0R1,4 | 1.19 | 0 | 1.4 | Z0,0R1,4 | 0.84 | 0 | 1.4 | Z0,0R1,4 | 0.73
0.1 | 1.4 | Z0,1R1,4 | 1.19 | 0.1 | 1.4 | Z0,1R1,4 | 0.84 | 0.1 | 1.4 | Z0,1R1,4 | 0.73
0.2 | 1.4 | Z0,2R1,4 | 1.19 | 0.2 | 1.4 | Z0,2R1,4 | 0.84 | 0.2 | 1.4 | Z0,2R1,4 | 0.73
0.3 | 1.4 | Z0,3R1,4 | 1.19 | 0.3 | 1.4 | Z0,3R1,4 | 0.84 | 0.3 | 1.4 | Z0,3R1,4 | 0.73
0.4 | 1.4 | Z0,4R1,4 | 1.19 | 0.4 | 1.4 | Z0,4R1,4 | 0.84 | 0.4 | 1.4 | Z0,4R1,4 | 0.73
0.5 | 1.4 | Z0,5R1,4 | 1.19 | 0.5 | 1.4 | Z0,5R1,4 | 0.84 | 0.5 | 1.4 | Z0,5R1,4 | 0.73
0.6 | 1.4 | Z0,6R1,4 | 1.19 | 0.6 | 1.4 | Z0,6R1,4 | 0.84 | 0.6 | 1.4 | Z0,6R1,4 | 0.73
0.7 | 1.4 | Z0,7R1,4 | 1.19 | 0.7 | 1.4 | Z0,7R1,4 | 0.84 | 0.7 | 1.4 | Z0,7R1,4 | 0.73
0.8 | 1.4 | Z0,8R1,4 | 1.19 | 0.8 | 1.4 | Z0,8R1,4 | 0.84 | 0.8 | 1.4 | Z0,8R1,4 | 0.73
0.9 | 1.4 | Z0,9R1,4 | 1.19 | 0.9 | 1.4 | Z0,9R1,4 | 0.84 | 0.9 | 1.4 | Z0,9R1,4 | 0.73
1 | 1.4 | Z1,0R1,4 | 1.19 | 1 | 1.4 | Z1,0R1,4 | 0.84 | 1 | 1.4 | Z1,0R1,4 | 0.73
1.1 | 1.4 | Z1,1R1,4 | 1.17 | 1.1 | 1.4 | Z1,1R1,4 | 0.84 | 1.1 | 1.4 | Z1,1R1,4 | 0.73
1.2 | 1.4 | Z1,2R1,4 | 1.15 | 1.2 | 1.4 | Z1,2R1,4 | 0.84 | 1.2 | 1.4 | Z1,2R1,4 | 0.73
1.3 | 1.4 | Z1,3R1,4 | 1.12 | 1.3 | 1.4 | Z1,3R1,4 | 0.83 | 1.3 | 1.4 | Z1,3R1,4 | 0.73
1.4 | 1.4 | Z1,4R1,4 | 1.1 | 1.4 | 1.4 | Z1,4R1,4 | 0.83 | 1.4 | 1.4 | Z1,4R1,4 | 0.73
1.5 | 1.4 | Z1,5R1,4 | 1.09 | 1.5 | 1.4 | Z1,5R1,4 | 0.83 | 1.5 | 1.4 | Z1,5R1,4 | 0.73
1.6 | 1.4 | Z1,6R1,4 | 1.07 | 1.6 | 1.4 | Z1,6R1,4 | 0.82 | 1.6 | 1.4 | Z1,6R1,4 | 0.73
1.7 | 1.4 | Z1,7R1,4 | 1.05 | 1.7 | 1.4 | Z1,7R1,4 | 0.82 | 1.7 | 1.4 | Z1,7R1,4 | 0.73
1.8 | 1.4 | Z1,8R1,4 | 1.03 | 1.8 | 1.4 | Z1,8R1,4 | 0.81 | 1.8 | 1.4 | Z1,8R1,4 | 0.73
1.9 | 1.4 | Z1,9R1,4 | 1.01 | 1.9 | 1.4 | Z1,9R1,4 | 0.81 | 1.9 | 1.4 | Z1,9R1,4 | 0.73
2 | 1.4 | Z2,0R1,4 | 0.98 | 2 | 1.4 | Z2,0R1,4 | 0.81 | 2 | 1.4 | Z2,0R1,4 | 0.73
2.1 | 1.4 | Z2,1R1,4 | 0.96 | 2.1 | 1.4 | Z2,1R1,4 | 0.8 | 2.1 | 1.4 | Z2,1R1,4 | 0.72
2.2 | 1.4 | Z2,2R1,4 | 0.95 | 2.2 | 1.4 | Z2,2R1,4 | 0.79 | 2.2 | 1.4 | Z2,2R1,4 | 0.71
2.3 | 1.4 | Z2,3R1,4 | 0.93 | 2.3 | 1.4 | Z2,3R1,4 | 0.78 | 2.3 | 1.4 | Z2,3R1,4 | 0.7
2.4 | 1.4 | Z2,4R1,4 | 0.91 | 2.4 | 1.4 | Z2,4R1,4 | 0.77 | 2.4 | 1.4 | Z2,4R1,4 | 0.69
2.5 | 1.4 | Z2,5R1,4 | 0.9 | 2.5 | 1.4 | Z2,5R1,4 | 0.76 | 2.5 | 1.4 | Z2,5R1,4 | 0.69
2.6 | 1.4 | Z2,6R1,4 | 0.88 | 2.6 | 1.4 | Z2,6R1,4 | 0.75 | 2.6 | 1.4 | Z2,6R1,4 | 0.68
2.7 | 1.4 | Z2,7R1,4 | 0.86 | 2.7 | 1.4 | Z2,7R1,4 | 0.74 | 2.7 | 1.4 | Z2,7R1,4 | 0.67
2.8 | 1.4 | Z2,8R1,4 | 0.84 | 2.8 | 1.4 | Z2,8R1,4 | 0.73 | 2.8 | 1.4 | Z2,8R1,4 | 0.66
2.9 | 1.4 | Z2,9R1,4 | 0.83 | 2.9 | 1.4 | Z2,9R1,4 | 0.71 | 2.9 | 1.4 | Z2,9R1,4 | 0.66
3 | 1.4 | Z3,0R1,4 | 0.81 | 3 | 1.4 | Z3,0R1,4 | 0.7 | 3 | 1.4 | Z3,0R1,4 | 0.65
3.1 | 1.4 | Z3,1R1,4 | 0.8 | 3.1 | 1.4 | Z3,1R1,4 | 0.69 | 3.1 | 1.4 | Z3,1R1,4 | 0.64
3.2 | 1.4 | Z3,2R1,4 | 0.79 | 3.2 | 1.4 | Z3,2R1,4 | 0.68 | 3.2 | 1.4 | Z3,2R1,4 | 0.63
3.3 | 1.4 | Z3,3R1,4 | 0.78 | 3.3 | 1.4 | Z3,3R1,4 | 0.67 | 3.3 | 1.4 | Z3,3R1,4 | 0.62
3.4 | 1.4 | Z3,4R1,4 | 0.77 | 3.4 | 1.4 | Z3,4R1,4 | 0.66 | 3.4 | 1.4 | Z3,4R1,4 | 0.61
3.5 | 1.4 | Z3,5R1,4 | 0.76 | 3.5 | 1.4 | Z3,5R1,4 | 0.66 | 3.5 | 1.4 | Z3,5R1,4 | 0.61
3.6 | 1.4 | Z3,6R1,4 | 0.74 | 3.6 | 1.4 | Z3,6R1,4 | 0.65 | 3.6 | 1.4 | Z3,6R1,4 | 0.6
3.7 | 1.4 | Z3,7R1,4 | 0.73 | 3.7 | 1.4 | Z3,7R1,4 | 0.64 | 3.7 | 1.4 | Z3,7R1,4 | 0.59
3.8 | 1.4 | Z3,8R1,4 | 0.72 | 3.8 | 1.4 | Z3,8R1,4 | 0.63 | 3.8 | 1.4 | Z3,8R1,4 | 0.58
3.9 | 1.4 | Z3,9R1,4 | 0.71 | 3.9 | 1.4 | Z3,9R1,4 | 0.62 | 3.9 | 1.4 | Z3,9R1,4 | 0.58
4 | 1.4 | Z4,0R1,4 | 0.7 | 4 | 1.4 | Z4,0R1,4 | 0.61 | 4 | 1.4 | Z4,0R1,4 | 0.57
4.1 | 1.4 | Z4,1R1,4 | 0.69 | 4.1 | 1.4 | Z4,1R1,4 | 0.6 | 4.1 | 1.4 | Z4,1R1,4 | 0.56
4.2 | 1.4 | Z4,2R1,4 | 0.68 | 4.2 | 1.4 | Z4,2R1,4 | 0.6 | 4.2 | 1.4 | Z4,2R1,4 | 0.56
4.3 | 1.4 | Z4,3R1,4 | 0.68 | 4.3 | 1.4 | Z4,3R1,4 | 0.59 | 4.3 | 1.4 | Z4,3R1,4 | 0.55
4.4 | 1.4 | Z4,4R1,4 | 0.67 | 4.4 | 1.4 | Z4,4R1,4 | 0.59 | 4.4 | 1.4 | Z4,4R1,4 | 0.55
4.5 | 1.4 | Z4,5R1,4 | 0.66 | 4.5 | 1.4 | Z4,5R1,4 | 0.58 | 4.5 | 1.4 | Z4,5R1,4 | 0.54
4.6 | 1.4 | Z4,6R1,4 | 0.65 | 4.6 | 1.4 | Z4,6R1,4 | 0.57 | 4.6 | 1.4 | Z4,6R1,4 | 0.53
4.7 | 1.4 | Z4,7R1,4 | 0.64 | 4.7 | 1.4 | Z4,7R1,4 | 0.57 | 4.7 | 1.4 | Z4,7R1,4 | 0.53
4.8 | 1.4 | Z4,8R1,4 | 0.64 | 4.8 | 1.4 | Z4,8R1,4 | 0.56 | 4.8 | 1.4 | Z4,8R1,4 | 0.52
4.9 | 1.4 | Z4,9R1,4 | 0.63 | 4.9 | 1.4 | Z4,9R1,4 | 0.56 | 4.9 | 1.4 | Z4,9R1,4 | 0.52
5 | 1.4 | Z5,0R1,4 | 0.62 | 5 | 1.4 | Z5,0R1,4 | 0.55 | 5 | 1.4 | Z5,0R1,4 | 0.51
5.1 | 1.4 | Z5,1R1,4 | 0.61 | 5.1 | 1.4 | Z5,1R1,4 | 0.54 | 5.1 | 1.4 | Z5,1R1,4 | 0.51
5.2 | 1.4 | Z5,2R1,4 | 0.61 | 5.2 | 1.4 | Z5,2R1,4 | 0.54 | 5.2 | 1.4 | Z5,2R1,4 | 0.5
5.3 | 1.4 | Z5,3R1,4 | 0.6 | 5.3 | 1.4 | Z5,3R1,4 | 0.53 | 5.3 | 1.4 | Z5,3R1,4 | 0.5
5.4 | 1.4 | Z5,4R1,4 | 0.59 | 5.4 | 1.4 | Z5,4R1,4 | 0.53 | 5.4 | 1.4 | Z5,4R1,4 | 0.49
5.5 | 1.4 | Z5,5R1,4 | 0.59 | 5.5 | 1.4 | Z5,5R1,4 | 0.52 | 5.5 | 1.4 | Z5,5R1,4 | 0.49
5.6 | 1.4 | Z5,6R1,4 | 0.58 | 5.6 | 1.4 | Z5,6R1,4 | 0.51 | 5.6 | 1.4 | Z5,6R1,4 | 0.48
5.7 | 1.4 | Z5,7R1,4 | 0.57 | 5.7 | 1.4 | Z5,7R1,4 | 0.51 | 5.7 | 1.4 | Z5,7R1,4 | 0.48
5.8 | 1.4 | Z5,8R1,4 | 0.56 | 5.8 | 1.4 | Z5,8R1,4 | 0.5 | 5.8 | 1.4 | Z5,8R1,4 | 0.47
5.9 | 1.4 | Z5,9R1,4 | 0.56 | 5.9 | 1.4 | Z5,9R1,4 | 0.5 | 5.9 | 1.4 | Z5,9R1,4 | 0.47
6 | 1.4 | Z6,0R1,4 | 0.55 | 6 | 1.4 | Z6,0R1,4 | 0.49 | 6 | 1.4 | Z6,0R1,4 | 0.46
6.1 | 1.4 | Z6,1R1,4 | 0.54 | 6.1 | 1.4 | Z6,1R1,4 | 0.49 | 6.1 | 1.4 | Z6,1R1,4 | 0.46
6.2 | 1.4 | Z6,2R1,4 | 0.54 | 6.2 | 1.4 | Z6,2R1,4 | 0.48 | 6.2 | 1.4 | Z6,2R1,4 | 0.45
6.3 | 1.4 | Z6,3R1,4 | 0.53 | 6.3 | 1.4 | Z6,3R1,4 | 0.48 | 6.3 | 1.4 | Z6,3R1,4 | 0.45
6.4 | 1.4 | Z6,4R1,4 | 0.53 | 6.4 | 1.4 | Z6,4R1,4 | 0.47 | 6.4 | 1.4 | Z6,4R1,4 | 0.45
6.5 | 1.4 | Z6,5R1,4 | 0.52 | 6.5 | 1.4 | Z6,5R1,4 | 0.47 | 6.5 | 1.4 | Z6,5R1,4 | 0.45
6.6 | 1.4 | Z6,6R1,4 | 0.51 | 6.6 | 1.4 | Z6,6R1,4 | 0.47 | 6.6 | 1.4 | Z6,6R1,4 | 0.44
6.7 | 1.4 | Z6,7R1,4 | 0.51 | 6.7 | 1.4 | Z6,7R1,4 | 0.46 | 6.7 | 1.4 | Z6,7R1,4 | 0.44
6.8 | 1.4 | Z6,8R1,4 | 0.5 | 6.8 | 1.4 | Z6,8R1,4 | 0.46 | 6.8 | 1.4 | Z6,8R1,4 | 0.44
6.9 | 1.4 | Z6,9R1,4 | 0.5 | 6.9 | 1.4 | Z6,9R1,4 | 0.45 | 6.9 | 1.4 | Z6,9R1,4 | 0.43
7 | 1.4 | Z7,0R1,4 | 0.49 | 7 | 1.4 | Z7,0R1,4 | 0.45 | 7 | 1.4 | Z7,0R1,4 | 0.43
7.1 | 1.4 | Z7,1R1,4 | 0.49 | 7.1 | 1.4 | Z7,1R1,4 | 0.45 | 7.1 | 1.4 | Z7,1R1,4 | 0.43
7.2 | 1.4 | Z7,2R1,4 | 0.48 | 7.2 | 1.4 | Z7,2R1,4 | 0.44 | 7.2 | 1.4 | Z7,2R1,4 | 0.42
7.3 | 1.4 | Z7,3R1,4 | 0.48 | 7.3 | 1.4 | Z7,3R1,4 | 0.44 | 7.3 | 1.4 | Z7,3R1,4 | 0.42
7.4 | 1.4 | Z7,4R1,4 | 0.47 | 7.4 | 1.4 | Z7,4R1,4 | 0.43 | 7.4 | 1.4 | Z7,4R1,4 | 0.41
7.5 | 1.4 | Z7,5R1,4 | 0.47 | 7.5 | 1.4 | Z7,5R1,4 | 0.43 | 7.5 | 1.4 | Z7,5R1,4 | 0.41
7.6 | 1.4 | Z7,6R1,4 | 0.47 | 7.6 | 1.4 | Z7,6R1,4 | 0.43 | 7.6 | 1.4 | Z7,6R1,4 | 0.41
7.7 | 1.4 | Z7,7R1,4 | 0.46 | 7.7 | 1.4 | Z7,7R1,4 | 0.42 | 7.7 | 1.4 | Z7,7R1,4 | 0.4
7.8 | 1.4 | Z7,8R1,4 | 0.46 | 7.8 | 1.4 | Z7,8R1,4 | 0.42 | 7.8 | 1.4 | Z7,8R1,4 | 0.4
7.9 | 1.4 | Z7,9R1,4 | 0.45 | 7.9 | 1.4 | Z7,9R1,4 | 0.41 | 7.9 | 1.4 | Z7,9R1,4 | 0.39
8 | 1.4 | Z8,0R1,4 | 0.45 | 8 | 1.4 | Z8,0R1,4 | 0.41 | 8 | 1.4 | Z8,0R1,4 | 0.39
8.1 | 1.4 | Z8,1R1,4 | 0.45 | 8.1 | 1.4 | Z8,1R1,4 | 0.41 | 8.1 | 1.4 | Z8,1R1,4 | 0.39
8.2 | 1.4 | Z8,2R1,4 | 0.44 | 8.2 | 1.4 | Z8,2R1,4 | 0.4 | 8.2 | 1.4 | Z8,2R1,4 | 0.39
8.3 | 1.4 | Z8,3R1,4 | 0.44 | 8.3 | 1.4 | Z8,3R1,4 | 0.4 | 8.3 | 1.4 | Z8,3R1,4 | 0.38
8.4 | 1.4 | Z8,4R1,4 | 0.44 | 8.4 | 1.4 | Z8,4R1,4 | 0.4 | 8.4 | 1.4 | Z8,4R1,4 | 0.38
8.5 | 1.4 | Z8,5R1,4 | 0.44 | 8.5 | 1.4 | Z8,5R1,4 | 0.4 | 8.5 | 1.4 | Z8,5R1,4 | 0.38
8.6 | 1.4 | Z8,6R1,4 | 0.43 | 8.6 | 1.4 | Z8,6R1,4 | 0.39 | 8.6 | 1.4 | Z8,6R1,4 | 0.38
8.7 | 1.4 | Z8,7R1,4 | 0.43 | 8.7 | 1.4 | Z8,7R1,4 | 0.39 | 8.7 | 1.4 | Z8,7R1,4 | 0.38
8.8 | 1.4 | Z8,8R1,4 | 0.43 | 8.8 | 1.4 | Z8,8R1,4 | 0.39 | 8.8 | 1.4 | Z8,8R1,4 | 0.37
8.9 | 1.4 | Z8,9R1,4 | 0.42 | 8.9 | 1.4 | Z8,9R1,4 | 0.38 | 8.9 | 1.4 | Z8,9R1,4 | 0.37
9 | 1.4 | Z9,0R1,4 | 0.42 | 9 | 1.4 | Z9,0R1,4 | 0.38 | 9 | 1.4 | Z9,0R1,4 | 0.37
9.1 | 1.4 | Z9,1R1,4 | 0.42 | 9.1 | 1.4 | Z9,1R1,4 | 0.38 | 9.1 | 1.4 | Z9,1R1,4 | 0.37
9.2 | 1.4 | Z9,2R1,4 | 0.41 | 9.2 | 1.4 | Z9,2R1,4 | 0.37 | 9.2 | 1.4 | Z9,2R1,4 | 0.36
9.3 | 1.4 | Z9,3R1,4 | 0.41 | 9.3 | 1.4 | Z9,3R1,4 | 0.37 | 9.3 | 1.4 | Z9,3R1,4 | 0.36
9.4 | 1.4 | Z9,4R1,4 | 0.41 | 9.4 | 1.4 | Z9,4R1,4 | 0.37 | 9.4 | 1.4 | Z9,4R1,4 | 0.36
9.5 | 1.4 | Z9,5R1,4 | 0.41 | 9.5 | 1.4 | Z9,5R1,4 | 0.37 | 9.5 | 1.4 | Z9,5R1,4 | 0.36
9.6 | 1.4 | Z9,6R1,4 | 0.4 | 9.6 | 1.4 | Z9,6R1,4 | 0.36 | 9.6 | 1.4 | Z9,6R1,4 | 0.35
9.7 | 1.4 | Z9,7R1,4 | 0.4 | 9.7 | 1.4 | Z9,7R1,4 | 0.36 | 9.7 | 1.4 | Z9,7R1,4 | 0.35
9.8 | 1.4 | Z9,8R1,4 | 0.4 | 9.8 | 1.4 | Z9,8R1,4 | 0.36 | 9.8 | 1.4 | Z9,8R1,4 | 0.35
9.9 | 1.4 | Z9,9R1,4 | 0.39 | 9.9 | 1.4 | Z9,9R1,4 | 0.35 | 9.9 | 1.4 | Z9,9R1,4 | 0.34
10 | 1.4 | Z10,0R1,4 | 0.39 | 10 | 1.4 | Z10,0R1,4 | 0.35 | 10 | 1.4 | Z10,0R1,4 | 0.34
10.1 | 1.4 | Z10,1R1,4 | 0.39 | 10.1 | 1.4 | Z10,1R1,4 | 0.35 | 10.1 | 1.4 | Z10,1R1,4 | 0.34
10.2 | 1.4 | Z10,2R1,4 | 0.39 | 10.2 | 1.4 | Z10,2R1,4 | 0.35 | 10.2 | 1.4 | Z10,2R1,4 | 0.34
10.3 | 1.4 | Z10,3R1,4 | 0.38 | 10.3 | 1.4 | Z10,3R1,4 | 0.34 | 10.3 | 1.4 | Z10,3R1,4 | 0.33
10.4 | 1.4 | Z10,4R1,4 | 0.38 | 10.4 | 1.4 | Z10,4R1,4 | 0.34 | 10.4 | 1.4 | Z10,4R1,4 | 0.33
10.5 | 1.4 | Z10,5R1,4 | 0.38 | 10.5 | 1.4 | Z10,5R1,4 | 0.34 | 10.5 | 1.4 | Z10,5R1,4 | 0.33
10.6 | 1.4 | Z10,6R1,4 | 0.38 | 10.6 | 1.4 | Z10,6R1,4 | 0.34 | 10.6 | 1.4 | Z10,6R1,4 | 0.33
10.7 | 1.4 | Z10,7R1,4 | 0.37 | 10.7 | 1.4 | Z10,7R1,4 | 0.34 | 10.7 | 1.4 | Z10,7R1,4 | 0.33
10.8 | 1.4 | Z10,8R1,4 | 0.37 | 10.8 | 1.4 | Z10,8R1,4 | 0.33 | 10.8 | 1.4 | Z10,8R1,4 | 0.32
10.9 | 1.4 | Z10,9R1,4 | 0.37 | 10.9 | 1.4 | Z10,9R1,4 | 0.33 | 10.9 | 1.4 | Z10,9R1,4 | 0.32
11 | 1.4 | Z11,0R1,4 | 0.37 | 11 | 1.4 | Z11,0R1,4 | 0.33 | 11 | 1.4 | Z11,0R1,4 | 0.32
11.1 | 1.4 | Z11,1R1,4 | 0.36 | 11.1 | 1.4 | Z11,1R1,4 | 0.33 | 11.1 | 1.4 | Z11,1R1,4 | 0.32
11.2 | 1.4 | Z11,2R1,4 | 0.36 | 11.2 | 1.4 | Z11,2R1,4 | 0.33 | 11.2 | 1.4 | Z11,2R1,4 | 0.32
11.3 | 1.4 | Z11,3R1,4 | 0.36 | 11.3 | 1.4 | Z11,3R1,4 | 0.32 | 11.3 | 1.4 | Z11,3R1,4 | 0.31
11.4 | 1.4 | Z11,4R1,4 | 0.36 | 11.4 | 1.4 | Z11,4R1,4 | 0.32 | 11.4 | 1.4 | Z11,4R1,4 | 0.31
11.5 | 1.4 | Z11,5R1,4 | 0.35 | 11.5 | 1.4 | Z11,5R1,4 | 0.32 | 11.5 | 1.4 | Z11,5R1,4 | 0.31
11.6 | 1.4 | Z11,6R1,4 | 0.35 | 11.6 | 1.4 | Z11,6R1,4 | 0.32 | 11.6 | 1.4 | Z11,6R1,4 | 0.31
11.7 | 1.4 | Z11,7R1,4 | 0.35 | 11.7 | 1.4 | Z11,7R1,4 | 0.32 | 11.7 | 1.4 | Z11,7R1,4 | 0.31
11.8 | 1.4 | Z11,8R1,4 | 0.35 | 11.8 | 1.4 | Z11,8R1,4 | 0.31 | 11.8 | 1.4 | Z11,8R1,4 | 0.3
11.9 | 1.4 | Z11,9R1,4 | 0.34 | 11.9 | 1.4 | Z11,9R1,4 | 0.31 | 11.9 | 1.4 | Z11,9R1,4 | 0.3
12 | 1.4 | Z12,0R1,4 | 0.34 | 12 | 1.4 | Z12,0R1,4 | 0.31 | 12 | 1.4 | Z12,0R1,4 | 0.3
12.1 | 1.4 | Z12,1R1,4 | 0.34 | 12.1 | 1.4 | Z12,1R1,4 | 0.31 | 12.1 | 1.4 | Z12,1R1,4 | 0.3
12.2 | 1.4 | Z12,2R1,4 | 0.34 | 12.2 | 1.4 | Z12,2R1,4 | 0.31 | 12.2 | 1.4 | Z12,2R1,4 | 0.3
12.3 | 1.4 | Z12,3R1,4 | 0.34 | 12.3 | 1.4 | Z12,3R1,4 | 0.31 | 12.3 | 1.4 | Z12,3R1,4 | 0.3
12.4 | 1.4 | Z12,4R1,4 | 0.33 | 12.4 | 1.4 | Z12,4R1,4 | 0.3 | 12.4 | 1.4 | Z12,4R1,4 | 0.29
12.5 | 1.4 | Z12,5R1,4 | 0.33 | 12.5 | 1.4 | Z12,5R1,4 | 0.3 | 12.5 | 1.4 | Z12,5R1,4 | 0.29
12.6 | 1.4 | Z12,6R1,4 | 0.33 | 12.6 | 1.4 | Z12,6R1,4 | 0.3 | 12.6 | 1.4 | Z12,6R1,4 | 0.29
12.7 | 1.4 | Z12,7R1,4 | 0.33 | 12.7 | 1.4 | Z12,7R1,4 | 0.3 | 12.7 | 1.4 | Z12,7R1,4 | 0.29
12.8 | 1.4 | Z12,8R1,4 | 0.33 | 12.8 | 1.4 | Z12,8R1,4 | 0.3 | 12.8 | 1.4 | Z12,8R1,4 | 0.29
12.9 | 1.4 | Z12,9R1,4 | 0.33 | 12.9 | 1.4 | Z12,9R1,4 | 0.3 | 12.9 | 1.4 | Z12,9R1,4 | 0.29
13 | 1.4 | Z13,0R1,4 | 0.33 | 13 | 1.4 | Z13,0R1,4 | 0.3 | 13 | 1.4 | Z13,0R1,4 | 0.29
13.1 | 1.4 | Z13,1R1,4 | 0.32 | 13.1 | 1.4 | Z13,1R1,4 | 0.29 | 13.1 | 1.4 | Z13,1R1,4 | 0.28
13.2 | 1.4 | Z13,2R1,4 | 0.32 | 13.2 | 1.4 | Z13,2R1,4 | 0.29 | 13.2 | 1.4 | Z13,2R1,4 | 0.28
13.3 | 1.4 | Z13,3R1,4 | 0.32 | 13.3 | 1.4 | Z13,3R1,4 | 0.29 | 13.3 | 1.4 | Z13,3R1,4 | 0.28
13.4 | 1.4 | Z13,4R1,4 | 0.32 | 13.4 | 1.4 | Z13,4R1,4 | 0.29 | 13.4 | 1.4 | Z13,4R1,4 | 0.28
13.5 | 1.4 | Z13,5R1,4 | 0.32 | 13.5 | 1.4 | Z13,5R1,4 | 0.29 | 13.5 | 1.4 | Z13,5R1,4 | 0.28
13.6 | 1.4 | Z13,6R1,4 | 0.32 | 13.6 | 1.4 | Z13,6R1,4 | 0.29 | 13.6 | 1.4 | Z13,6R1,4 | 0.28
13.7 | 1.4 | Z13,7R1,4 | 0.31 | 13.7 | 1.4 | Z13,7R1,4 | 0.28 | 13.7 | 1.4 | Z13,7R1,4 | 0.27
13.8 | 1.4 | Z13,8R1,4 | 0.31 | 13.8 | 1.4 | Z13,8R1,4 | 0.28 | 13.8 | 1.4 | Z13,8R1,4 | 0.27
13.9 | 1.4 | Z13,9R1,4 | 0.31 | 13.9 | 1.4 | Z13,9R1,4 | 0.28 | 13.9 | 1.4 | Z13,9R1,4 | 0.27
14 | 1.4 | Z14,0R1,4 | 0.31 | 14 | 1.4 | Z14,0R1,4 | 0.28 | 14 | 1.4 | Z14,0R1,4 | 0.27
14.1 | 1.4 | Z14,1R1,4 | 0.31 | 14.1 | 1.4 | Z14,1R1,4 | 0.28 | 14.1 | 1.4 | Z14,1R1,4 | 0.27
14.2 | 1.4 | Z14,2R1,4 | 0.31 | 14.2 | 1.4 | Z14,2R1,4 | 0.28 | 14.2 | 1.4 | Z14,2R1,4 | 0.27
14.3 | 1.4 | Z14,3R1,4 | 0.31 | 14.3 | 1.4 | Z14,3R1,4 | 0.28 | 14.3 | 1.4 | Z14,3R1,4 | 0.27
14.4 | 1.4 | Z14,4R1,4 | 0.3 | 14.4 | 1.4 | Z14,4R1,4 | 0.28 | 14.4 | 1.4 | Z14,4R1,4 | 0.27
14.5 | 1.4 | Z14,5R1,4 | 0.3 | 14.5 | 1.4 | Z14,5R1,4 | 0.28 | 14.5 | 1.4 | Z14,5R1,4 | 0.27
14.6 | 1.4 | Z14,6R1,4 | 0.3 | 14.6 | 1.4 | Z14,6R1,4 | 0.27 | 14.6 | 1.4 | Z14,6R1,4 | 0.26
14.7 | 1.4 | Z14,7R1,4 | 0.3 | 14.7 | 1.4 | Z14,7R1,4 | 0.27 | 14.7 | 1.4 | Z14,7R1,4 | 0.26
14.8 | 1.4 | Z14,8R1,4 | 0.3 | 14.8 | 1.4 | Z14,8R1,4 | 0.27 | 14.8 | 1.4 | Z14,8R1,4 | 0.26
14.9 | 1.4 | Z14,9R1,4 | 0.3 | 14.9 | 1.4 | Z14,9R1,4 | 0.27 | 14.9 | 1.4 | Z14,9R1,4 | 0.26
15 | 1.4 | Z15,0R1,4 | 0.3 | 15 | 1.4 | Z15,0R1,4 | 0.27 | 15 | 1.4 | Z15,0R1,4 | 0.26
15.1 | 1.4 | Z15,1R1,4 | 0.29 | 15.1 | 1.4 | Z15,1R1,4 | 0.27 | 15.1 | 1.4 | Z15,1R1,4 | 0.26
15.2 | 1.4 | Z15,2R1,4 | 0.29 | 15.2 | 1.4 | Z15,2R1,4 | 0.27 | 15.2 | 1.4 | Z15,2R1,4 | 0.26
15.3 | 1.4 | Z15,3R1,4 | 0.29 | 15.3 | 1.4 | Z15,3R1,4 | 0.27 | 15.3 | 1.4 | Z15,3R1,4 | 0.26
15.4 | 1.4 | Z15,4R1,4 | 0.29 | 15.4 | 1.4 | Z15,4R1,4 | 0.27 | 15.4 | 1.4 | Z15,4R1,4 | 0.26
15.5 | 1.4 | Z15,5R1,4 | 0.29 | 15.5 | 1.4 | Z15,5R1,4 | 0.27 | 15.5 | 1.4 | Z15,5R1,4 | 0.26
15.6 | 1.4 | Z15,6R1,4 | 0.29 | 15.6 | 1.4 | Z15,6R1,4 | 0.26 | 15.6 | 1.4 | Z15,6R1,4 | 0.25
15.7 | 1.4 | Z15,7R1,4 | 0.28 | 15.7 | 1.4 | Z15,7R1,4 | 0.26 | 15.7 | 1.4 | Z15,7R1,4 | 0.25
15.8 | 1.4 | Z15,8R1,4 | 0.28 | 15.8 | 1.4 | Z15,8R1,4 | 0.26 | 15.8 | 1.4 | Z15,8R1,4 | 0.25
15.9 | 1.4 | Z15,9R1,4 | 0.28 | 15.9 | 1.4 | Z15,9R1,4 | 0.26 | 15.9 | 1.4 | Z15,9R1,4 | 0.25
16 | 1.4 | Z16,0R1,4 | 0.28 | 16 | 1.4 | Z16,0R1,4 | 0.26 | 16 | 1.4 | Z16,0R1,4 | 0.25
16.1 | 1.4 | Z16,1R1,4 | 0.28 | 16.1 | 1.4 | Z16,1R1,4 | 0.26 | 16.1 | 1.4 | Z16,1R1,4 | 0.25
16.2 | 1.4 | Z16,2R1,4 | 0.28 | 16.2 | 1.4 | Z16,2R1,4 | 0.26 | 16.2 | 1.4 | Z16,2R1,4 | 0.25
16.3 | 1.4 | Z16,3R1,4 | 0.28 | 16.3 | 1.4 | Z16,3R1,4 | 0.26 | 16.3 | 1.4 | Z16,3R1,4 | 0.25
16.4 | 1.4 | Z16,4R1,4 | 0.28 | 16.4 | 1.4 | Z16,4R1,4 | 0.26 | 16.4 | 1.4 | Z16,4R1,4 | 0.25
16.5 | 1.4 | Z16,5R1,4 | 0.28 | 16.5 | 1.4 | Z16,5R1,4 | 0.26 | 16.5 | 1.4 | Z16,5R1,4 | 0.25
16.6 | 1.4 | Z16,6R1,4 | 0.27 | 16.6 | 1.4 | Z16,6R1,4 | 0.25 | 16.6 | 1.4 | Z16,6R1,4 | 0.24
16.7 | 1.4 | Z16,7R1,4 | 0.27 | 16.7 | 1.4 | Z16,7R1,4 | 0.25 | 16.7 | 1.4 | Z16,7R1,4 | 0.24
16.8 | 1.4 | Z16,8R1,4 | 0.27 | 16.8 | 1.4 | Z16,8R1,4 | 0.25 | 16.8 | 1.4 | Z16,8R1,4 | 0.24
16.9 | 1.4 | Z16,9R1,4 | 0.27 | 16.9 | 1.4 | Z16,9R1,4 | 0.25 | 16.9 | 1.4 | Z16,9R1,4 | 0.24
17 | 1.4 | Z17,0R1,4 | 0.27 | 17 | 1.4 | Z17,0R1,4 | 0.25 | 17 | 1.4 | Z17,0R1,4 | 0.24
17.1 | 1.4 | Z17,1R1,4 | 0.27 | 17.1 | 1.4 | Z17,1R1,4 | 0.25 | 17.1 | 1.4 | Z17,1R1,4 | 0.24
17.2 | 1.4 | Z17,2R1,4 | 0.27 | 17.2 | 1.4 | Z17,2R1,4 | 0.25 | 17.2 | 1.4 | Z17,2R1,4 | 0.24
17.3 | 1.4 | Z17,3R1,4 | 0.27 | 17.3 | 1.4 | Z17,3R1,4 | 0.25 | 17.3 | 1.4 | Z17,3R1,4 | 0.24
17.4 | 1.4 | Z17,4R1,4 | 0.27 | 17.4 | 1.4 | Z17,4R1,4 | 0.25 | 17.4 | 1.4 | Z17,4R1,4 | 0.24
17.5 | 1.4 | Z17,5R1,4 | 0.27 | 17.5 | 1.4 | Z17,5R1,4 | 0.25 | 17.5 | 1.4 | Z17,5R1,4 | 0.24
17.6 | 1.4 | Z17,6R1,4 | 0.26 | 17.6 | 1.4 | Z17,6R1,4 | 0.24 | 17.6 | 1.4 | Z17,6R1,4 | 0.23
17.7 | 1.4 | Z17,7R1,4 | 0.26 | 17.7 | 1.4 | Z17,7R1,4 | 0.24 | 17.7 | 1.4 | Z17,7R1,4 | 0.23
17.8 | 1.4 | Z17,8R1,4 | 0.26 | 17.8 | 1.4 | Z17,8R1,4 | 0.24 | 17.8 | 1.4 | Z17,8R1,4 | 0.23
17.9 | 1.4 | Z17,9R1,4 | 0.26 | 17.9 | 1.4 | Z17,9R1,4 | 0.24 | 17.9 | 1.4 | Z17,9R1,4 | 0.23
18 | 1.4 | Z18,0R1,4 | 0.26 | 18 | 1.4 | Z18,0R1,4 | 0.24 | 18 | 1.4 | Z18,0R1,4 | 0.23
18.1 | 1.4 | Z18,1R1,4 | 0.26 | 18.1 | 1.4 | Z18,1R1,4 | 0.24 | 18.1 | 1.4 | Z18,1R1,4 | 0.23
18.2 | 1.4 | Z18,2R1,4 | 0.26 | 18.2 | 1.4 | Z18,2R1,4 | 0.24 | 18.2 | 1.4 | Z18,2R1,4 | 0.23
18.3 | 1.4 | Z18,3R1,4 | 0.26 | 18.3 | 1.4 | Z18,3R1,4 | 0.24 | 18.3 | 1.4 | Z18,3R1,4 | 0.23
18.4 | 1.4 | Z18,4R1,4 | 0.26 | 18.4 | 1.4 | Z18,4R1,4 | 0.24 | 18.4 | 1.4 | Z18,4R1,4 | 0.23
18.5 | 1.4 | Z18,5R1,4 | 0.26 | 18.5 | 1.4 | Z18,5R1,4 | 0.24 | 18.5 | 1.4 | Z18,5R1,4 | 0.23
18.6 | 1.4 | Z18,6R1,4 | 0.25 | 18.6 | 1.4 | Z18,6R1,4 | 0.23 | 18.6 | 1.4 | Z18,6R1,4 | 0.22
18.7 | 1.4 | Z18,7R1,4 | 0.25 | 18.7 | 1.4 | Z18,7R1,4 | 0.23 | 18.7 | 1.4 | Z18,7R1,4 | 0.22
18.8 | 1.4 | Z18,8R1,4 | 0.25 | 18.8 | 1.4 | Z18,8R1,4 | 0.23 | 18.8 | 1.4 | Z18,8R1,4 | 0.22
18.9 | 1.4 | Z18,9R1,4 | 0.25 | 18.9 | 1.4 | Z18,9R1,4 | 0.23 | 18.9 | 1.4 | Z18,9R1,4 | 0.22
19 | 1.4 | Z19,0R1,4 | 0.25 | 19 | 1.4 | Z19,0R1,4 | 0.23 | 19 | 1.4 | Z19,0R1,4 | 0.22
19.1 | 1.4 | Z19,1R1,4 | 0.25 | 19.1 | 1.4 | Z19,1R1,4 | 0.23 | 19.1 | 1.4 | Z19,1R1,4 | 0.22
19.2 | 1.4 | Z19,2R1,4 | 0.25 | 19.2 | 1.4 | Z19,2R1,4 | 0.23 | 19.2 | 1.4 | Z19,2R1,4 | 0.22
19.3 | 1.4 | Z19,3R1,4 | 0.25 | 19.3 | 1.4 | Z19,3R1,4 | 0.23 | 19.3 | 1.4 | Z19,3R1,4 | 0.22
19.4 | 1.4 | Z19,4R1,4 | 0.25 | 19.4 | 1.4 | Z19,4R1,4 | 0.23 | 19.4 | 1.4 | Z19,4R1,4 | 0.22
19.5 | 1.4 | Z19,5R1,4 | 0.25 | 19.5 | 1.4 | Z19,5R1,4 | 0.23 | 19.5 | 1.4 | Z19,5R1,4 | 0.22
19.6 | 1.4 | Z19,6R1,4 | 0.24 | 19.6 | 1.4 | Z19,6R1,4 | 0.22 | 19.6 | 1.4 | Z19,6R1,4 | 0.21
19.7 | 1.4 | Z19,7R1,4 | 0.24 | 19.7 | 1.4 | Z19,7R1,4 | 0.22 | 19.7 | 1.4 | Z19,7R1,4 | 0.21
19.8 | 1.4 | Z19,8R1,4 | 0.24 | 19.8 | 1.4 | Z19,8R1,4 | 0.22 | 19.8 | 1.4 | Z19,8R1,4 | 0.21
19.9 | 1.4 | Z19,9R1,4 | 0.24 | 19.9 | 1.4 | Z19,9R1,4 | 0.22 | 19.9 | 1.4 | Z19,9R1,4 | 0.21
20 | 1.4 | Z20,0R1,4 | 0.24 | 20 | 1.4 | Z20,0R1,4 | 0.22 | 20 | 1.4 | Z20,0R1,4 | 0.21
20.1 | 1.4 | Z20,1R1,4 | 0.24 | 20.1 | 1.4 | Z20,1R1,4 | 0.22 | 20.1 | 1.4 | Z20,1R1,4 | 0.21
20.2 | 1.4 | Z20,2R1,4 | 0.24 | 20.2 | 1.4 | Z20,2R1,4 | 0.22 | 20.2 | 1.4 | Z20,2R1,4 | 0.21
20.3 | 1.4 | Z20,3R1,4 | 0.24 | 20.3 | 1.4 | Z20,3R1,4 | 0.22 | 20.3 | 1.4 | Z20,3R1,4 | 0.21
20.4 | 1.4 | Z20,4R1,4 | 0.24 | 20.4 | 1.4 | Z20,4R1,4 | 0.22 | 20.4 | 1.4 | Z20,4R1,4 | 0.21
20.5 | 1.4 | Z20,5R1,4 | 0.24 | 20.5 | 1.4 | Z20,5R1,4 | 0.22 | 20.5 | 1.4 | Z20,5R1,4 | 0.21
20.6 | 1.4 | Z20,6R1,4 | 0.24 | 20.6 | 1.4 | Z20,6R1,4 | 0.22 | 20.6 | 1.4 | Z20,6R1,4 | 0.21
20.7 | 1.4 | Z20,7R1,4 | 0.24 | 20.7 | 1.4 | Z20,7R1,4 | 0.22 | 20.7 | 1.4 | Z20,7R1,4 | 0.21
20.8 | 1.4 | Z20,8R1,4 | 0.24 | 20.8 | 1.4 | Z20,8R1,4 | 0.22 | 20.8 | 1.4 | Z20,8R1,4 | 0.21
20.9 | 1.4 | Z20,9R1,4 | 0.24 | 20.9 | 1.4 | Z20,9R1,4 | 0.22 | 20.9 | 1.4 | Z20,9R1,4 | 0.21
21 | 1.4 | Z21,0R1,4 | 0.24 | 21 | 1.4 | Z21,0R1,4 | 0.22 | 21 | 1.4 | Z21,0R1,4 | 0.21
21.1 | 1.4 | Z21,1R1,4 | 0.24 | 21.1 | 1.4 | Z21,1R1,4 | 0.22 | 21.1 | 1.4 | Z21,1R1,4 | 0.21
21.2 | 1.4 | Z21,2R1,4 | 0.24 | 21.2 | 1.4 | Z21,2R1,4 | 0.22 | 21.2 | 1.4 | Z21,2R1,4 | 0.21
21.3 | 1.4 | Z21,3R1,4 | 0.24 | 21.3 | 1.4 | Z21,3R1,4 | 0.22 | 21.3 | 1.4 | Z21,3R1,4 | 0.21
21.4 | 1.4 | Z21,4R1,4 | 0.24 | 21.4 | 1.4 | Z21,4R1,4 | 0.22 | 21.4 | 1.4 | Z21,4R1,4 | 0.21
21.5 | 1.4 | Z21,5R1,4 | 0.24 | 21.5 | 1.4 | Z21,5R1,4 | 0.22 | 21.5 | 1.4 | Z21,5R1,4 | 0.21
21.6 | 1.4 | Z21,6R1,4 | 0.24 | 21.6 | 1.4 | Z21,6R1,4 | 0.22 | 21.6 | 1.4 | Z21,6R1,4 | 0.21
21.7 | 1.4 | Z21,7R1,4 | 0.24 | 21.7 | 1.4 | Z21,7R1,4 | 0.22 | 21.7 | 1.4 | Z21,7R1,4 | 0.21
21.8 | 1.4 | Z21,8R1,4 | 0.24 | 21.8 | 1.4 | Z21,8R1,4 | 0.22 | 21.8 | 1.4 | Z21,8R1,4 | 0.21
21.9 | 1.4 | Z21,9R1,4 | 0.24 | 21.9 | 1.4 | Z21,9R1,4 | 0.22 | 21.9 | 1.4 | Z21,9R1,4 | 0.21
22 | 1.4 | Z22,0R1,4 | 0.24 | 22 | 1.4 | Z22,0R1,4 | 0.22 | 22 | 1.4 | Z22,0R1,4 | 0.21
22.1 | 1.4 | Z22,1R1,4 | 0.24 | 22.1 | 1.4 | Z22,1R1,4 | 0.22 | 22.1 | 1.4 | Z22,1R1,4 | 0.21
22.2 | 1.4 | Z22,2R1,4 | 0.24 | 22.2 | 1.4 | Z22,2R1,4 | 0.22 | 22.2 | 1.4 | Z22,2R1,4 | 0.21
22.3 | 1.4 | Z22,3R1,4 | 0.24 | 22.3 | 1.4 | Z22,3R1,4 | 0.22 | 22.3 | 1.4 | Z22,3R1,4 | 0.21
22.4 | 1.4 | Z22,4R1,4 | 0.24 | 22.4 | 1.4 | Z22,4R1,4 | 0.22 | 22.4 | 1.4 | Z22,4R1,4 | 0.21
22.5 | 1.4 | Z22,5R1,4 | 0.24 | 22.5 | 1.4 | Z22,5R1,4 | 0.22 | 22.5 | 1.4 | Z22,5R1,4 | 0.21
22.6 | 1.4 | Z22,6R1,4 | 0.24 | 22.6 | 1.4 | Z22,6R1,4 | 0.22 | 22.6 | 1.4 | Z22,6R1,4 | 0.21
22.7 | 1.4 | Z22,7R1,4 | 0.24 | 22.7 | 1.4 | Z22,7R1,4 | 0.22 | 22.7 | 1.4 | Z22,7R1,4 | 0.21
22.8 | 1.4 | Z22,8R1,4 | 0.24 | 22.8 | 1.4 | Z22,8R1,4 | 0.22 | 22.8 | 1.4 | Z22,8R1,4 | 0.21
22.9 | 1.4 | Z22,9R1,4 | 0.24 | 22.9 | 1.4 | Z22,9R1,4 | 0.22 | 22.9 | 1.4 | Z22,9R1,4 | 0.21
23 | 1.4 | Z23,0R1,4 | 0.24 | 23 | 1.4 | Z23,0R1,4 | 0.22 | 23 | 1.4 | Z23,0R1,4 | 0.21
23.1 | 1.4 | Z23,1R1,4 | 0.24 | 23.1 | 1.4 | Z23,1R1,4 | 0.22 | 23.1 | 1.4 | Z23,1R1,4 | 0.21
23.2 | 1.4 | Z23,2R1,4 | 0.24 | 23.2 | 1.4 | Z23,2R1,4 | 0.22 | 23.2 | 1.4 | Z23,2R1,4 | 0.21
23.3 | 1.4 | Z23,3R1,4 | 0.24 | 23.3 | 1.4 | Z23,3R1,4 | 0.22 | 23.3 | 1.4 | Z23,3R1,4 | 0.21
23.4 | 1.4 | Z23,4R1,4 | 0.24 | 23.4 | 1.4 | Z23,4R1,4 | 0.22 | 23.4 | 1.4 | Z23,4R1,4 | 0.21
23.5 | 1.4 | Z23,5R1,4 | 0.24 | 23.5 | 1.4 | Z23,5R1,4 | 0.22 | 23.5 | 1.4 | Z23,5R1,4 | 0.21
23.6 | 1.4 | Z23,6R1,4 | 0.24 | 23.6 | 1.4 | Z23,6R1,4 | 0.22 | 23.6 | 1.4 | Z23,6R1,4 | 0.21
23.7 | 1.4 | Z23,7R1,4 | 0.24 | 23.7 | 1.4 | Z23,7R1,4 | 0.22 | 23.7 | 1.4 | Z23,7R1,4 | 0.21
23.8 | 1.4 | Z23,8R1,4 | 0.24 | 23.8 | 1.4 | Z23,8R1,4 | 0.22 | 23.8 | 1.4 | Z23,8R1,4 | 0.21
23.9 | 1.4 | Z23,9R1,4 | 0.24 | 23.9 | 1.4 | Z23,9R1,4 | 0.22 | 23.9 | 1.4 | Z23,9R1,4 | 0.21
24 | 1.4 | Z24,0R1,4 | 0.24 | 24 | 1.4 | Z24,0R1,4 | 0.22 | 24 | 1.4 | Z24,0R1,4 | 0.21
24.1 | 1.4 | Z24,1R1,4 | 0.24 | 24.1 | 1.4 | Z24,1R1,4 | 0.22 | 24.1 | 1.4 | Z24,1R1,4 | 0.21
24.2 | 1.4 | Z24,2R1,4 | 0.24 | 24.2 | 1.4 | Z24,2R1,4 | 0.22 | 24.2 | 1.4 | Z24,2R1,4 | 0.21
24.3 | 1.4 | Z24,3R1,4 | 0.24 | 24.3 | 1.4 | Z24,3R1,4 | 0.22 | 24.3 | 1.4 | Z24,3R1,4 | 0.21
24.4 | 1.4 | Z24,4R1,4 | 0.24 | 24.4 | 1.4 | Z24,4R1,4 | 0.22 | 24.4 | 1.4 | Z24,4R1,4 | 0.21
24.5 | 1.4 | Z24,5R1,4 | 0.24 | 24.5 | 1.4 | Z24,5R1,4 | 0.22 | 24.5 | 1.4 | Z24,5R1,4 | 0.21
24.6 | 1.4 | Z24,6R1,4 | 0.24 | 24.6 | 1.4 | Z24,6R1,4 | 0.22 | 24.6 | 1.4 | Z24,6R1,4 | 0.21
24.7 | 1.4 | Z24,7R1,4 | 0.24 | 24.7 | 1.4 | Z24,7R1,4 | 0.22 | 24.7 | 1.4 | Z24,7R1,4 | 0.21
24.8 | 1.4 | Z24,8R1,4 | 0.24 | 24.8 | 1.4 | Z24,8R1,4 | 0.22 | 24.8 | 1.4 | Z24,8R1,4 | 0.21
24.9 | 1.4 | Z24,9R1,4 | 0.24 | 24.9 | 1.4 | Z24,9R1,4 | 0.22 | 24.9 | 1.4 | Z24,9R1,4 | 0.21
25 | 1.4 | Z25,0R1,4 | 0.24 | 25 | 1.4 | Z25,0R1,4 | 0.22 | 25 | 1.4 | Z25,0R1,4 | 0.21
25.1 | 1.4 | Z25,1R1,4 | 0.24 | 25.1 | 1.4 | Z25,1R1,4 | 0.22 | 25.1 | 1.4 | Z25,1R1,4 | 0.21
25.2 | 1.4 | Z25,2R1,4 | 0.24 | 25.2 | 1.4 | Z25,2R1,4 | 0.22 | 25.2 | 1.4 | Z25,2R1,4 | 0.21
25.3 | 1.4 | Z25,3R1,4 | 0.24 | 25.3 | 1.4 | Z25,3R1,4 | 0.22 | 25.3 | 1.4 | Z25,3R1,4 | 0.21
25.4 | 1.4 | Z25,4R1,4 | 0.24 | 25.4 | 1.4 | Z25,4R1,4 | 0.22 | 25.4 | 1.4 | Z25,4R1,4 | 0.21
25.5 | 1.4 | Z25,5R1,4 | 0.24 | 25.5 | 1.4 | Z25,5R1,4 | 0.22 | 25.5 | 1.4 | Z25,5R1,4 | 0.21
25.6 | 1.4 | Z25,6R1,4 | 0.24 | 25.6 | 1.4 | Z25,6R1,4 | 0.22 | 25.6 | 1.4 | Z25,6R1,4 | 0.21
25.7 | 1.4 | Z25,7R1,4 | 0.24 | 25.7 | 1.4 | Z25,7R1,4 | 0.22 | 25.7 | 1.4 | Z25,7R1,4 | 0.21
25.8 | 1.4 | Z25,8R1,4 | 0.24 | 25.8 | 1.4 | Z25,8R1,4 | 0.22 | 25.8 | 1.4 | Z25,8R1,4 | 0.21
25.9 | 1.4 | Z25,9R1,4 | 0.24 | 25.9 | 1.4 | Z25,9R1,4 | 0.22 | 25.9 | 1.4 | Z25,9R1,4 | 0.21
26 | 1.4 | Z26,0R1,4 | 0.24 | 26 | 1.4 | Z26,0R1,4 | 0.22 | 26 | 1.4 | Z26,0R1,4 | 0.21
26.1 | 1.4 | Z26,1R1,4 | 0.24 | 26.1 | 1.4 | Z26,1R1,4 | 0.22 | 26.1 | 1.4 | Z26,1R1,4 | 0.21
26.2 | 1.4 | Z26,2R1,4 | 0.24 | 26.2 | 1.4 | Z26,2R1,4 | 0.22 | 26.2 | 1.4 | Z26,2R1,4 | 0.21
26.3 | 1.4 | Z26,3R1,4 | 0.24 | 26.3 | 1.4 | Z26,3R1,4 | 0.22 | 26.3 | 1.4 | Z26,3R1,4 | 0.21
26.4 | 1.4 | Z26,4R1,4 | 0.24 | 26.4 | 1.4 | Z26,4R1,4 | 0.22 | 26.4 | 1.4 | Z26,4R1,4 | 0.21
26.5 | 1.4 | Z26,5R1,4 | 0.24 | 26.5 | 1.4 | Z26,5R1,4 | 0.22 | 26.5 | 1.4 | Z26,5R1,4 | 0.21
26.6 | 1.4 | Z26,6R1,4 | 0.24 | 26.6 | 1.4 | Z26,6R1,4 | 0.22 | 26.6 | 1.4 | Z26,6R1,4 | 0.21
26.7 | 1.4 | Z26,7R1,4 | 0.24 | 26.7 | 1.4 | Z26,7R1,4 | 0.22 | 26.7 | 1.4 | Z26,7R1,4 | 0.21
26.8 | 1.4 | Z26,8R1,4 | 0.24 | 26.8 | 1.4 | Z26,8R1,4 | 0.22 | 26.8 | 1.4 | Z26,8R1,4 | 0.21
26.9 | 1.4 | Z26,9R1,4 | 0.24 | 26.9 | 1.4 | Z26,9R1,4 | 0.22 | 26.9 | 1.4 | Z26,9R1,4 | 0.21
27 | 1.4 | Z27,0R1,4 | 0.24 | 27 | 1.4 | Z27,0R1,4 | 0.22 | 27 | 1.4 | Z27,0R1,4 | 0.21
27.1 | 1.4 | Z27,1R1,4 | 0.24 | 27.1 | 1.4 | Z27,1R1,4 | 0.22 | 27.1 | 1.4 | Z27,1R1,4 | 0.21
27.2 | 1.4 | Z27,2R1,4 | 0.24 | 27.2 | 1.4 | Z27,2R1,4 | 0.22 | 27.2 | 1.4 | Z27,2R1,4 | 0.21
27.3 | 1.4 | Z27,3R1,4 | 0.24 | 27.3 | 1.4 | Z27,3R1,4 | 0.22 | 27.3 | 1.4 | Z27,3R1,4 | 0.21
27.4 | 1.4 | Z27,4R1,4 | 0.24 | 27.4 | 1.4 | Z27,4R1,4 | 0.22 | 27.4 | 1.4 | Z27,4R1,4 | 0.21
27.5 | 1.4 | Z27,5R1,4 | 0.24 | 27.5 | 1.4 | Z27,5R1,4 | 0.22 | 27.5 | 1.4 | Z27,5R1,4 | 0.21
27.6 | 1.4 | Z27,6R1,4 | 0.24 | 27.6 | 1.4 | Z27,6R1,4 | 0.22 | 27.6 | 1.4 | Z27,6R1,4 | 0.21
27.7 | 1.4 | Z27,7R1,4 | 0.24 | 27.7 | 1.4 | Z27,7R1,4 | 0.22 | 27.7 | 1.4 | Z27,7R1,4 | 0.21
27.8 | 1.4 | Z27,8R1,4 | 0.24 | 27.8 | 1.4 | Z27,8R1,4 | 0.22 | 27.8 | 1.4 | Z27,8R1,4 | 0.21
27.9 | 1.4 | Z27,9R1,4 | 0.24 | 27.9 | 1.4 | Z27,9R1,4 | 0.22 | 27.9 | 1.4 | Z27,9R1,4 | 0.21
28 | 1.4 | Z28,0R1,4 | 0.24 | 28 | 1.4 | Z28,0R1,4 | 0.22 | 28 | 1.4 | Z28,0R1,4 | 0.21
28.1 | 1.4 | Z28,1R1,4 | 0.24 | 28.1 | 1.4 | Z28,1R1,4 | 0.22 | 28.1 | 1.4 | Z28,1R1,4 | 0.21
28.2 | 1.4 | Z28,2R1,4 | 0.24 | 28.2 | 1.4 | Z28,2R1,4 | 0.22 | 28.2 | 1.4 | Z28,2R1,4 | 0.21
28.3 | 1.4 | Z28,3R1,4 | 0.24 | 28.3 | 1.4 | Z28,3R1,4 | 0.22 | 28.3 | 1.4 | Z28,3R1,4 | 0.21
28.4 | 1.4 | Z28,4R1,4 | 0.24 | 28.4 | 1.4 | Z28,4R1,4 | 0.22 | 28.4 | 1.4 | Z28,4R1,4 | 0.21
28.5 | 1.4 | Z28,5R1,4 | 0.24 | 28.5 | 1.4 | Z28,5R1,4 | 0.22 | 28.5 | 1.4 | Z28,5R1,4 | 0.21
28.6 | 1.4 | Z28,6R1,4 | 0.24 | 28.6 | 1.4 | Z28,6R1,4 | 0.22 | 28.6 | 1.4 | Z28,6R1,4 | 0.21
28.7 | 1.4 | Z28,7R1,4 | 0.24 | 28.7 | 1.4 | Z28,7R1,4 | 0.22 | 28.7 | 1.4 | Z28,7R1,4 | 0.21
28.8 | 1.4 | Z28,8R1,4 | 0.24 | 28.8 | 1.4 | Z28,8R1,4 | 0.22 | 28.8 | 1.4 | Z28,8R1,4 | 0.21
28.9 | 1.4 | Z28,9R1,4 | 0.24 | 28.9 | 1.4 | Z28,9R1,4 | 0.22 | 28.9 | 1.4 | Z28,9R1,4 | 0.21
29 | 1.4 | Z29,0R1,4 | 0.24 | 29 | 1.4 | Z29,0R1,4 | 0.22 | 29 | 1.4 | Z29,0R1,4 | 0.21
29.1 | 1.4 | Z29,1R1,4 | 0.24 | 29.1 | 1.4 | Z29,1R1,4 | 0.22 | 29.1 | 1.4 | Z29,1R1,4 | 0.21
29.2 | 1.4 | Z29,2R1,4 | 0.24 | 29.2 | 1.4 | Z29,2R1,4 | 0.22 | 29.2 | 1.4 | Z29,2R1,4 | 0.21
29.3 | 1.4 | Z29,3R1,4 | 0.24 | 29.3 | 1.4 | Z29,3R1,4 | 0.22 | 29.3 | 1.4 | Z29,3R1,4 | 0.21
29.4 | 1.4 | Z29,4R1,4 | 0.24 | 29.4 | 1.4 | Z29,4R1,4 | 0.22 | 29.4 | 1.4 | Z29,4R1,4 | 0.21
29.5 | 1.4 | Z29,5R1,4 | 0.24 | 29.5 | 1.4 | Z29,5R1,4 | 0.22 | 29.5 | 1.4 | Z29,5R1,4 | 0.21
29.6 | 1.4 | Z29,6R1,4 | 0.24 | 29.6 | 1.4 | Z29,6R1,4 | 0.22 | 29.6 | 1.4 | Z29,6R1,4 | 0.21
29.7 | 1.4 | Z29,7R1,4 | 0.24 | 29.7 | 1.4 | Z29,7R1,4 | 0.22 | 29.7 | 1.4 | Z29,7R1,4 | 0.21
29.8 | 1.4 | Z29,8R1,4 | 0.24 | 29.8 | 1.4 | Z29,8R1,4 | 0.22 | 29.8 | 1.4 | Z29,8R1,4 | 0.21
29.9 | 1.4 | Z29,9R1,4 | 0.24 | 29.9 | 1.4 | Z29,9R1,4 | 0.22 | 29.9 | 1.4 | Z29,9R1,4 | 0.21
30 | 1.4 | Z30,0R1,4 | 0.24 | 30 | 1.4 | Z30,0R1,4 | 0.22 | 30 | 1.4 | Z30,0R1,4 | 0.21
30.1 | 1.4 | Z30,1R1,4 | 0.24 | 30.1 | 1.4 | Z30,1R1,4 | 0.22 | 30.1 | 1.4 | Z30,1R1,4 | 0.21
30.2 | 1.4 | Z30,2R1,4 | 0.24 | 30.2 | 1.4 | Z30,2R1,4 | 0.22 | 30.2 | 1.4 | Z30,2R1,4 | 0.21
30.3 | 1.4 | Z30,3R1,4 | 0.24 | 30.3 | 1.4 | Z30,3R1,4 | 0.22 | 30.3 | 1.4 | Z30,3R1,4 | 0.21
30.4 | 1.4 | Z30,4R1,4 | 0.24 | 30.4 | 1.4 | Z30,4R1,4 | 0.22 | 30.4 | 1.4 | Z30,4R1,4 | 0.21
30.5 | 1.4 | Z30,5R1,4 | 0.24 | 30.5 | 1.4 | Z30,5R1,4 | 0.22 | 30.5 | 1.4 | Z30,5R1,4 | 0.21
30.6 | 1.4 | Z30,6R1,4 | 0.24 | 30.6 | 1.4 | Z30,6R1,4 | 0.22 | 30.6 | 1.4 | Z30,6R1,4 | 0.21
30.7 | 1.4 | Z30,7R1,4 | 0.24 | 30.7 | 1.4 | Z30,7R1,4 | 0.22 | 30.7 | 1.4 | Z30,7R1,4 | 0.21
30.8 | 1.4 | Z30,8R1,4 | 0.24 | 30.8 | 1.4 | Z30,8R1,4 | 0.22 | 30.8 | 1.4 | Z30,8R1,4 | 0.21
30.9 | 1.4 | Z30,9R1,4 | 0.24 | 30.9 | 1.4 | Z30,9R1,4 | 0.22 | 30.9 | 1.4 | Z30,9R1,4 | 0.21
31 | 1.4 | Z31,0R1,4 | 0.24 | 31 | 1.4 | Z31,0R1,4 | 0.22 | 31 | 1.4 | Z31,0R1,4 | 0.21
31.1 | 1.4 | Z31,1R1,4 | 0.24 | 31.1 | 1.4 | Z31,1R1,4 | 0.22 | 31.1 | 1.4 | Z31,1R1,4 | 0.21
31.2 | 1.4 | Z31,2R1,4 | 0.24 | 31.2 | 1.4 | Z31,2R1,4 | 0.22 | 31.2 | 1.4 | Z31,2R1,4 | 0.21
31.3 | 1.4 | Z31,3R1,4 | 0.24 | 31.3 | 1.4 | Z31,3R1,4 | 0.22 | 31.3 | 1.4 | Z31,3R1,4 | 0.21
31.4 | 1.4 | Z31,4R1,4 | 0.24 | 31.4 | 1.4 | Z31,4R1,4 | 0.22 | 31.4 | 1.4 | Z31,4R1,4 | 0.21
31.5 | 1.4 | Z31,5R1,4 | 0.24 | 31.5 | 1.4 | Z31,5R1,4 | 0.22 | 31.5 | 1.4 | Z31,5R1,4 | 0.21
31.6 | 1.4 | Z31,6R1,4 | 0.24 | 31.6 | 1.4 | Z31,6R1,4 | 0.22 | 31.6 | 1.4 | Z31,6R1,4 | 0.21
31.7 | 1.4 | Z31,7R1,4 | 0.24 | 31.7 | 1.4 | Z31,7R1,4 | 0.22 | 31.7 | 1.4 | Z31,7R1,4 | 0.21
31.8 | 1.4 | Z31,8R1,4 | 0.24 | 31.8 | 1.4 | Z31,8R1,4 | 0.22 | 31.8 | 1.4 | Z31,8R1,4 | 0.21
31.9 | 1.4 | Z31,9R1,4 | 0.24 | 31.9 | 1.4 | Z31,9R1,4 | 0.22 | 31.9 | 1.4 | Z31,9R1,4 | 0.21
32 | 1.4 | Z32,0R1,4 | 0.24 | 32 | 1.4 | Z32,0R1,4 | 0.22 | 32 | 1.4 | Z32,0R1,4 | 0.21
32.1 | 1.4 | Z32,1R1,4 | 0.24 | 32.1 | 1.4 | Z32,1R1,4 | 0.22 | 32.1 | 1.4 | Z32,1R1,4 | 0.21
32.2 | 1.4 | Z32,2R1,4 | 0.24 | 32.2 | 1.4 | Z32,2R1,4 | 0.22 | 32.2 | 1.4 | Z32,2R1,4 | 0.21
32.3 | 1.4 | Z32,3R1,4 | 0.24 | 32.3 | 1.4 | Z32,3R1,4 | 0.22 | 32.3 | 1.4 | Z32,3R1,4 | 0.21
32.4 | 1.4 | Z32,4R1,4 | 0.24 | 32.4 | 1.4 | Z32,4R1,4 | 0.22 | 32.4 | 1.4 | Z32,4R1,4 | 0.21
32.5 | 1.4 | Z32,5R1,4 | 0.24 | 32.5 | 1.4 | Z32,5R1,4 | 0.22 | 32.5 | 1.4 | Z32,5R1,4 | 0.21
32.6 | 1.4 | Z32,6R1,4 | 0.24 | 32.6 | 1.4 | Z32,6R1,4 | 0.22 | 32.6 | 1.4 | Z32,6R1,4 | 0.21
32.7 | 1.4 | Z32,7R1,4 | 0.24 | 32.7 | 1.4 | Z32,7R1,4 | 0.22 | 32.7 | 1.4 | Z32,7R1,4 | 0.21
32.8 | 1.4 | Z32,8R1,4 | 0.24 | 32.8 | 1.4 | Z32,8R1,4 | 0.22 | 32.8 | 1.4 | Z32,8R1,4 | 0.21
32.9 | 1.4 | Z32,9R1,4 | 0.24 | 32.9 | 1.4 | Z32,9R1,4 | 0.22 | 32.9 | 1.4 | Z32,9R1,4 | 0.21
33 | 1.4 | Z33,0R1,4 | 0.24 | 33 | 1.4 | Z33,0R1,4 | 0.22 | 33 | 1.4 | Z33,0R1,4 | 0.21
33.1 | 1.4 | Z33,1R1,4 | 0.24 | 33.1 | 1.4 | Z33,1R1,4 | 0.22 | 33.1 | 1.4 | Z33,1R1,4 | 0.21
33.2 | 1.4 | Z33,2R1,4 | 0.24 | 33.2 | 1.4 | Z33,2R1,4 | 0.22 | 33.2 | 1.4 | Z33,2R1,4 | 0.21
33.3 | 1.4 | Z33,3R1,4 | 0.24 | 33.3 | 1.4 | Z33,3R1,4 | 0.22 | 33.3 | 1.4 | Z33,3R1,4 | 0.21
33.4 | 1.4 | Z33,4R1,4 | 0.24 | 33.4 | 1.4 | Z33,4R1,4 | 0.22 | 33.4 | 1.4 | Z33,4R1,4 | 0.21
33.5 | 1.4 | Z33,5R1,4 | 0.24 | 33.5 | 1.4 | Z33,5R1,4 | 0.22 | 33.5 | 1.4 | Z33,5R1,4 | 0.21
33.6 | 1.4 | Z33,6R1,4 | 0.24 | 33.6 | 1.4 | Z33,6R1,4 | 0.22 | 33.6 | 1.4 | Z33,6R1,4 | 0.21
33.7 | 1.4 | Z33,7R1,4 | 0.24 | 33.7 | 1.4 | Z33,7R1,4 | 0.22 | 33.7 | 1.4 | Z33,7R1,4 | 0.21
33.8 | 1.4 | Z33,8R1,4 | 0.24 | 33.8 | 1.4 | Z33,8R1,4 | 0.22 | 33.8 | 1.4 | Z33,8R1,4 | 0.21
33.9 | 1.4 | Z33,9R1,4 | 0.24 | 33.9 | 1.4 | Z33,9R1,4 | 0.22 | 33.9 | 1.4 | Z33,9R1,4 | 0.21
34 | 1.4 | Z34,0R1,4 | 0.24 | 34 | 1.4 | Z34,0R1,4 | 0.22 | 34 | 1.4 | Z34,0R1,4 | 0.21
34.1 | 1.4 | Z34,1R1,4 | 0.24 | 34.1 | 1.4 | Z34,1R1,4 | 0.22 | 34.1 | 1.4 | Z34,1R1,4 | 0.21
34.2 | 1.4 | Z34,2R1,4 | 0.24 | 34.2 | 1.4 | Z34,2R1,4 | 0.22 | 34.2 | 1.4 | Z34,2R1,4 | 0.21
34.3 | 1.4 | Z34,3R1,4 | 0.24 | 34.3 | 1.4 | Z34,3R1,4 | 0.22 | 34.3 | 1.4 | Z34,3R1,4 | 0.21
34.4 | 1.4 | Z34,4R1,4 | 0.24 | 34.4 | 1.4 | Z34,4R1,4 | 0.22 | 34.4 | 1.4 | Z34,4R1,4 | 0.21
34.5 | 1.4 | Z34,5R1,4 | 0.24 | 34.5 | 1.4 | Z34,5R1,4 | 0.22 | 34.5 | 1.4 | Z34,5R1,4 | 0.21
34.6 | 1.4 | Z34,6R1,4 | 0.24 | 34.6 | 1.4 | Z34,6R1,4 | 0.22 | 34.6 | 1.4 | Z34,6R1,4 | 0.21
34.7 | 1.4 | Z34,7R1,4 | 0.24 | 34.7 | 1.4 | Z34,7R1,4 | 0.22 | 34.7 | 1.4 | Z34,7R1,4 | 0.21
34.8 | 1.4 | Z34,8R1,4 | 0.24 | 34.8 | 1.4 | Z34,8R1,4 | 0.22 | 34.8 | 1.4 | Z34,8R1,4 | 0.21
34.9 | 1.4 | Z34,9R1,4 | 0.24 | 34.9 | 1.4 | Z34,9R1,4 | 0.22 | 34.9 | 1.4 | Z34,9R1,4 | 0.21
35 | 1.4 | Z35,0R1,4 | 0.24 | 35 | 1.4 | Z35,0R1,4 | 0.22 | 35 | 1.4 | Z35,0R1,4 | 0.21
35.1 | 1.4 | Z35,1R1,4 | 0.24 | 35.1 | 1.4 | Z35,1R1,4 | 0.22 | 35.1 | 1.4 | Z35,1R1,4 | 0.21
35.2 | 1.4 | Z35,2R1,4 | 0.24 | 35.2 | 1.4 | Z35,2R1,4 | 0.22 | 35.2 | 1.4 | Z35,2R1,4 | 0.21
35.3 | 1.4 | Z35,3R1,4 | 0.24 | 35.3 | 1.4 | Z35,3R1,4 | 0.22 | 35.3 | 1.4 | Z35,3R1,4 | 0.21
35.4 | 1.4 | Z35,4R1,4 | 0.24 | 35.4 | 1.4 | Z35,4R1,4 | 0.22 | 35.4 | 1.4 | Z35,4R1,4 | 0.21
35.5 | 1.4 | Z35,5R1,4 | 0.24 | 35.5 | 1.4 | Z35,5R1,4 | 0.22 | 35.5 | 1.4 | Z35,5R1,4 | 0.21
35.6 | 1.4 | Z35,6R1,4 | 0.24 | 35.6 | 1.4 | Z35,6R1,4 | 0.22 | 35.6 | 1.4 | Z35,6R1,4 | 0.21
35.7 | 1.4 | Z35,7R1,4 | 0.24 | 35.7 | 1.4 | Z35,7R1,4 | 0.22 | 35.7 | 1.4 | Z35,7R1,4 | 0.21
35.8 | 1.4 | Z35,8R1,4 | 0.24 | 35.8 | 1.4 | Z35,8R1,4 | 0.22 | 35.8 | 1.4 | Z35,8R1,4 | 0.21
35.9 | 1.4 | Z35,9R1,4 | 0.24 | 35.9 | 1.4 | Z35,9R1,4 | 0.22 | 35.9 | 1.4 | Z35,9R1,4 | 0.21
36 | 1.4 | Z36,0R1,4 | 0.24 | 36 | 1.4 | Z36,0R1,4 | 0.22 | 36 | 1.4 | Z36,0R1,4 | 0.21
36.1 | 1.4 | Z36,1R1,4 | 0.24 | 36.1 | 1.4 | Z36,1R1,4 | 0.22 | 36.1 | 1.4 | Z36,1R1,4 | 0.21
36.2 | 1.4 | Z36,2R1,4 | 0.24 | 36.2 | 1.4 | Z36,2R1,4 | 0.22 | 36.2 | 1.4 | Z36,2R1,4 | 0.21
36.3 | 1.4 | Z36,3R1,4 | 0.24 | 36.3 | 1.4 | Z36,3R1,4 | 0.22 | 36.3 | 1.4 | Z36,3R1,4 | 0.21
36.4 | 1.4 | Z36,4R1,4 | 0.24 | 36.4 | 1.4 | Z36,4R1,4 | 0.22 | 36.4 | 1.4 | Z36,4R1,4 | 0.21
36.5 | 1.4 | Z36,5R1,4 | 0.24 | 36.5 | 1.4 | Z36,5R1,4 | 0.22 | 36.5 | 1.4 | Z36,5R1,4 | 0.21
36.6 | 1.4 | Z36,6R1,4 | 0.24 | 36.6 | 1.4 | Z36,6R1,4 | 0.22 | 36.6 | 1.4 | Z36,6R1,4 | 0.21
36.7 | 1.4 | Z36,7R1,4 | 0.24 | 36.7 | 1.4 | Z36,7R1,4 | 0.22 | 36.7 | 1.4 | Z36,7R1,4 | 0.21
36.8 | 1.4 | Z36,8R1,4 | 0.24 | 36.8 | 1.4 | Z36,8R1,4 | 0.22 | 36.8 | 1.4 | Z36,8R1,4 | 0.21
36.9 | 1.4 | Z36,9R1,4 | 0.24 | 36.9 | 1.4 | Z36,9R1,4 | 0.22 | 36.9 | 1.4 | Z36,9R1,4 | 0.21
37 | 1.4 | Z37,0R1,4 | 0.24 | 37 | 1.4 | Z37,0R1,4 | 0.22 | 37 | 1.4 | Z37,0R1,4 | 0.21
37.1 | 1.4 | Z37,1R1,4 | 0.24 | 37.1 | 1.4 | Z37,1R1,4 | 0.22 | 37.1 | 1.4 | Z37,1R1,4 | 0.21
37.2 | 1.4 | Z37,2R1,4 | 0.24 | 37.2 | 1.4 | Z37,2R1,4 | 0.22 | 37.2 | 1.4 | Z37,2R1,4 | 0.21
37.3 | 1.4 | Z37,3R1,4 | 0.24 | 37.3 | 1.4 | Z37,3R1,4 | 0.22 | 37.3 | 1.4 | Z37,3R1,4 | 0.21
37.4 | 1.4 | Z37,4R1,4 | 0.24 | 37.4 | 1.4 | Z37,4R1,4 | 0.22 | 37.4 | 1.4 | Z37,4R1,4 | 0.21
37.5 | 1.4 | Z37,5R1,4 | 0.24 | 37.5 | 1.4 | Z37,5R1,4 | 0.22 | 37.5 | 1.4 | Z37,5R1,4 | 0.21
37.6 | 1.4 | Z37,6R1,4 | 0.24 | 37.6 | 1.4 | Z37,6R1,4 | 0.22 | 37.6 | 1.4 | Z37,6R1,4 | 0.21
37.7 | 1.4 | Z37,7R1,4 | 0.24 | 37.7 | 1.4 | Z37,7R1,4 | 0.22 | 37.7 | 1.4 | Z37,7R1,4 | 0.21
37.8 | 1.4 | Z37,8R1,4 | 0.24 | 37.8 | 1.4 | Z37,8R1,4 | 0.22 | 37.8 | 1.4 | Z37,8R1,4 | 0.21
37.9 | 1.4 | Z37,9R1,4 | 0.24 | 37.9 | 1.4 | Z37,9R1,4 | 0.22 | 37.9 | 1.4 | Z37,9R1,4 | 0.21
38 | 1.4 | Z38,0R1,4 | 0.24 | 38 | 1.4 | Z38,0R1,4 | 0.22 | 38 | 1.4 | Z38,0R1,4 | 0.21
38.1 | 1.4 | Z38,1R1,4 | 0.24 | 38.1 | 1.4 | Z38,1R1,4 | 0.22 | 38.1 | 1.4 | Z38,1R1,4 | 0.21
38.2 | 1.4 | Z38,2R1,4 | 0.24 | 38.2 | 1.4 | Z38,2R1,4 | 0.22 | 38.2 | 1.4 | Z38,2R1,4 | 0.21
38.3 | 1.4 | Z38,3R1,4 | 0.24 | 38.3 | 1.4 | Z38,3R1,4 | 0.22 | 38.3 | 1.4 | Z38,3R1,4 | 0.21
38.4 | 1.4 | Z38,4R1,4 | 0.24 | 38.4 | 1.4 | Z38,4R1,4 | 0.22 | 38.4 | 1.4 | Z38,4R1,4 | 0.21
38.5 | 1.4 | Z38,5R1,4 | 0.24 | 38.5 | 1.4 | Z38,5R1,4 | 0.22 | 38.5 | 1.4 | Z38,5R1,4 | 0.21
38.6 | 1.4 | Z38,6R1,4 | 0.24 | 38.6 | 1.4 | Z38,6R1,4 | 0.22 | 38.6 | 1.4 | Z38,6R1,4 | 0.21
38.7 | 1.4 | Z38,7R1,4 | 0.24 | 38.7 | 1.4 | Z38,7R1,4 | 0.22 | 38.7 | 1.4 | Z38,7R1,4 | 0.21
38.8 | 1.4 | Z38,8R1,4 | 0.24 | 38.8 | 1.4 | Z38,8R1,4 | 0.22 | 38.8 | 1.4 | Z38,8R1,4 | 0.21
38.9 | 1.4 | Z38,9R1,4 | 0.24 | 38.9 | 1.4 | Z38,9R1,4 | 0.22 | 38.9 | 1.4 | Z38,9R1,4 | 0.21
39 | 1.4 | Z39,0R1,4 | 0.24 | 39 | 1.4 | Z39,0R1,4 | 0.22 | 39 | 1.4 | Z39,0R1,4 | 0.21
39.1 | 1.4 | Z39,1R1,4 | 0.24 | 39.1 | 1.4 | Z39,1R1,4 | 0.22 | 39.1 | 1.4 | Z39,1R1,4 | 0.21
39.2 | 1.4 | Z39,2R1,4 | 0.24 | 39.2 | 1.4 | Z39,2R1,4 | 0.22 | 39.2 | 1.4 | Z39,2R1,4 | 0.21
39.3 | 1.4 | Z39,3R1,4 | 0.24 | 39.3 | 1.4 | Z39,3R1,4 | 0.22 | 39.3 | 1.4 | Z39,3R1,4 | 0.21
39.4 | 1.4 | Z39,4R1,4 | 0.24 | 39.4 | 1.4 | Z39,4R1,4 | 0.22 | 39.4 | 1.4 | Z39,4R1,4 | 0.21
39.5 | 1.4 | Z39,5R1,4 | 0.24 | 39.5 | 1.4 | Z39,5R1,4 | 0.22 | 39.5 | 1.4 | Z39,5R1,4 | 0.21
39.6 | 1.4 | Z39,6R1,4 | 0.24 | 39.6 | 1.4 | Z39,6R1,4 | 0.22 | 39.6 | 1.4 | Z39,6R1,4 | 0.21
39.7 | 1.4 | Z39,7R1,4 | 0.24 | 39.7 | 1.4 | Z39,7R1,4 | 0.22 | 39.7 | 1.4 | Z39,7R1,4 | 0.21
39.8 | 1.4 | Z39,8R1,4 | 0.24 | 39.8 | 1.4 | Z39,8R1,4 | 0.22 | 39.8 | 1.4 | Z39,8R1,4 | 0.21
39.9 | 1.4 | Z39,9R1,4 | 0.24 | 39.9 | 1.4 | Z39,9R1,4 | 0.22 | 39.9 | 1.4 | Z39,9R1,4 | 0.21
40 | 1.4 | Z40,0R1,4 | 0.24 | 40 | 1.4 | Z40,0R1,4 | 0.22 | 40 | 1.4 | Z40,0R1,4 | 0.21
40.1 | 1.4 | Z40,1R1,4 | 0.24 | 40.1 | 1.4 | Z40,1R1,4 | 0.22 | 40.1 | 1.4 | Z40,1R1,4 | 0.21
40.2 | 1.4 | Z40,2R1,4 | 0.24 | 40.2 | 1.4 | Z40,2R1,4 | 0.22 | 40.2 | 1.4 | Z40,2R1,4 | 0.21
40.3 | 1.4 | Z40,3R1,4 | 0.24 | 40.3 | 1.4 | Z40,3R1,4 | 0.22 | 40.3 | 1.4 | Z40,3R1,4 | 0.21
40.4 | 1.4 | Z40,4R1,4 | 0.24 | 40.4 | 1.4 | Z40,4R1,4 | 0.22 | 40.4 | 1.4 | Z40,4R1,4 | 0.21
40.5 | 1.4 | Z40,5R1,4 | 0.24 | 40.5 | 1.4 | Z40,5R1,4 | 0.22 | 40.5 | 1.4 | Z40,5R1,4 | 0.21
40.6 | 1.4 | Z40,6R1,4 | 0.24 | 40.6 | 1.4 | Z40,6R1,4 | 0.22 | 40.6 | 1.4 | Z40,6R1,4 | 0.21
40.7 | 1.4 | Z40,7R1,4 | 0.24 | 40.7 | 1.4 | Z40,7R1,4 | 0.22 | 40.7 | 1.4 | Z40,7R1,4 | 0.21
40.8 | 1.4 | Z40,8R1,4 | 0.24 | 40.8 | 1.4 | Z40,8R1,4 | 0.22 | 40.8 | 1.4 | Z40,8R1,4 | 0.21
40.9 | 1.4 | Z40,9R1,4 | 0.24 | 40.9 | 1.4 | Z40,9R1,4 | 0.22 | 40.9 | 1.4 | Z40,9R1,4 | 0.21
41 | 1.4 | Z41,0R1,4 | 0.24 | 41 | 1.4 | Z41,0R1,4 | 0.22 | 41 | 1.4 | Z41,0R1,4 | 0.21
41.1 | 1.4 | Z41,1R1,4 | 0.24 | 41.1 | 1.4 | Z41,1R1,4 | 0.22 | 41.1 | 1.4 | Z41,1R1,4 | 0.21
41.2 | 1.4 | Z41,2R1,4 | 0.24 | 41.2 | 1.4 | Z41,2R1,4 | 0.22 | 41.2 | 1.4 | Z41,2R1,4 | 0.21
41.3 | 1.4 | Z41,3R1,4 | 0.24 | 41.3 | 1.4 | Z41,3R1,4 | 0.22 | 41.3 | 1.4 | Z41,3R1,4 | 0.21
41.4 | 1.4 | Z41,4R1,4 | 0.24 | 41.4 | 1.4 | Z41,4R1,4 | 0.22 | 41.4 | 1.4 | Z41,4R1,4 | 0.21
41.5 | 1.4 | Z41,5R1,4 | 0.24 | 41.5 | 1.4 | Z41,5R1,4 | 0.22 | 41.5 | 1.4 | Z41,5R1,4 | 0.21
41.6 | 1.4 | Z41,6R1,4 | 0.24 | 41.6 | 1.4 | Z41,6R1,4 | 0.22 | 41.6 | 1.4 | Z41,6R1,4 | 0.21
41.7 | 1.4 | Z41,7R1,4 | 0.24 | 41.7 | 1.4 | Z41,7R1,4 | 0.22 | 41.7 | 1.4 | Z41,7R1,4 | 0.21
41.8 | 1.4 | Z41,8R1,4 | 0.24 | 41.8 | 1.4 | Z41,8R1,4 | 0.22 | 41.8 | 1.4 | Z41,8R1,4 | 0.21
41.9 | 1.4 | Z41,9R1,4 | 0.24 | 41.9 | 1.4 | Z41,9R1,4 | 0.22 | 41.9 | 1.4 | Z41,9R1,4 | 0.21
42 | 1.4 | Z42,0R1,4 | 0.24 | 42 | 1.4 | Z42,0R1,4 | 0.22 | 42 | 1.4 | Z42,0R1,4 | 0.21
42.1 | 1.4 | Z42,1R1,4 | 0.24 | 42.1 | 1.4 | Z42,1R1,4 | 0.22 | 42.1 | 1.4 | Z42,1R1,4 | 0.21
42.2 | 1.4 | Z42,2R1,4 | 0.24 | 42.2 | 1.4 | Z42,2R1,4 | 0.22 | 42.2 | 1.4 | Z42,2R1,4 | 0.21
42.3 | 1.4 | Z42,3R1,4 | 0.24 | 42.3 | 1.4 | Z42,3R1,4 | 0.22 | 42.3 | 1.4 | Z42,3R1,4 | 0.21
42.4 | 1.4 | Z42,4R1,4 | 0.24 | 42.4 | 1.4 | Z42,4R1,4 | 0.22 | 42.4 | 1.4 | Z42,4R1,4 | 0.21
42.5 | 1.4 | Z42,5R1,4 | 0.24 | 42.5 | 1.4 | Z42,5R1,4 | 0.22 | 42.5 | 1.4 | Z42,5R1,4 | 0.21
42.6 | 1.4 | Z42,6R1,4 | 0.24 | 42.6 | 1.4 | Z42,6R1,4 | 0.22 | 42.6 | 1.4 | Z42,6R1,4 | 0.21
42.7 | 1.4 | Z42,7R1,4 | 0.24 | 42.7 | 1.4 | Z42,7R1,4 | 0.22 | 42.7 | 1.4 | Z42,7R1,4 | 0.21
42.8 | 1.4 | Z42,8R1,4 | 0.24 | 42.8 | 1.4 | Z42,8R1,4 | 0.22 | 42.8 | 1.4 | Z42,8R1,4 | 0.21
42.9 | 1.4 | Z42,9R1,4 | 0.24 | 42.9 | 1.4 | Z42,9R1,4 | 0.22 | 42.9 | 1.4 | Z42,9R1,4 | 0.21
43 | 1.4 | Z43,0R1,4 | 0.24 | 43 | 1.4 | Z43,0R1,4 | 0.22 | 43 | 1.4 | Z43,0R1,4 | 0.21
43.1 | 1.4 | Z43,1R1,4 | 0.24 | 43.1 | 1.4 | Z43,1R1,4 | 0.22 | 43.1 | 1.4 | Z43,1R1,4 | 0.21
43.2 | 1.4 | Z43,2R1,4 | 0.24 | 43.2 | 1.4 | Z43,2R1,4 | 0.22 | 43.2 | 1.4 | Z43,2R1,4 | 0.21
43.3 | 1.4 | Z43,3R1,4 | 0.24 | 43.3 | 1.4 | Z43,3R1,4 | 0.22 | 43.3 | 1.4 | Z43,3R1,4 | 0.21
43.4 | 1.4 | Z43,4R1,4 | 0.24 | 43.4 | 1.4 | Z43,4R1,4 | 0.22 | 43.4 | 1.4 | Z43,4R1,4 | 0.21
43.5 | 1.4 | Z43,5R1,4 | 0.24 | 43.5 | 1.4 | Z43,5R1,4 | 0.22 | 43.5 | 1.4 | Z43,5R1,4 | 0.21
43.6 | 1.4 | Z43,6R1,4 | 0.24 | 43.6 | 1.4 | Z43,6R1,4 | 0.22 | 43.6 | 1.4 | Z43,6R1,4 | 0.21
43.7 | 1.4 | Z43,7R1,4 | 0.24 | 43.7 | 1.4 | Z43,7R1,4 | 0.22 | 43.7 | 1.4 | Z43,7R1,4 | 0.21
43.8 | 1.4 | Z43,8R1,4 | 0.24 | 43.8 | 1.4 | Z43,8R1,4 | 0.22 | 43.8 | 1.4 | Z43,8R1,4 | 0.21
43.9 | 1.4 | Z43,9R1,4 | 0.24 | 43.9 | 1.4 | Z43,9R1,4 | 0.22 | 43.9 | 1.4 | Z43,9R1,4 | 0.21
44 | 1.4 | Z44,0R1,4 | 0.24 | 44 | 1.4 | Z44,0R1,4 | 0.22 | 44 | 1.4 | Z44,0R1,4 | 0.21
44.1 | 1.4 | Z44,1R1,4 | 0.24 | 44.1 | 1.4 | Z44,1R1,4 | 0.22 | 44.1 | 1.4 | Z44,1R1,4 | 0.21
44.2 | 1.4 | Z44,2R1,4 | 0.24 | 44.2 | 1.4 | Z44,2R1,4 | 0.22 | 44.2 | 1.4 | Z44,2R1,4 | 0.21
44.3 | 1.4 | Z44,3R1,4 | 0.24 | 44.3 | 1.4 | Z44,3R1,4 | 0.22 | 44.3 | 1.4 | Z44,3R1,4 | 0.21
44.4 | 1.4 | Z44,4R1,4 | 0.24 | 44.4 | 1.4 | Z44,4R1,4 | 0.22 | 44.4 | 1.4 | Z44,4R1,4 | 0.21
44.5 | 1.4 | Z44,5R1,4 | 0.24 | 44.5 | 1.4 | Z44,5R1,4 | 0.22 | 44.5 | 1.4 | Z44,5R1,4 | 0.21
44.6 | 1.4 | Z44,6R1,4 | 0.24 | 44.6 | 1.4 | Z44,6R1,4 | 0.22 | 44.6 | 1.4 | Z44,6R1,4 | 0.21
44.7 | 1.4 | Z44,7R1,4 | 0.24 | 44.7 | 1.4 | Z44,7R1,4 | 0.22 | 44.7 | 1.4 | Z44,7R1,4 | 0.21
44.8 | 1.4 | Z44,8R1,4 | 0.24 | 44.8 | 1.4 | Z44,8R1,4 | 0.22 | 44.8 | 1.4 | Z44,8R1,4 | 0.21
44.9 | 1.4 | Z44,9R1,4 | 0.24 | 44.9 | 1.4 | Z44,9R1,4 | 0.22 | 44.9 | 1.4 | Z44,9R1,4 | 0.21
45 | 1.4 | Z45,0R1,4 | 0.24 | 45 | 1.4 | Z45,0R1,4 | 0.22 | 45 | 1.4 | Z45,0R1,4 | 0.21
45.1 | 1.4 | Z45,1R1,4 | 0.24 | 45.1 | 1.4 | Z45,1R1,4 | 0.22 | 45.1 | 1.4 | Z45,1R1,4 | 0.21
45.2 | 1.4 | Z45,2R1,4 | 0.24 | 45.2 | 1.4 | Z45,2R1,4 | 0.22 | 45.2 | 1.4 | Z45,2R1,4 | 0.21
45.3 | 1.4 | Z45,3R1,4 | 0.24 | 45.3 | 1.4 | Z45,3R1,4 | 0.22 | 45.3 | 1.4 | Z45,3R1,4 | 0.21
45.4 | 1.4 | Z45,4R1,4 | 0.24 | 45.4 | 1.4 | Z45,4R1,4 | 0.22 | 45.4 | 1.4 | Z45,4R1,4 | 0.21
45.5 | 1.4 | Z45,5R1,4 | 0.24 | 45.5 | 1.4 | Z45,5R1,4 | 0.22 | 45.5 | 1.4 | Z45,5R1,4 | 0.21
45.6 | 1.4 | Z45,6R1,4 | 0.24 | 45.6 | 1.4 | Z45,6R1,4 | 0.22 | 45.6 | 1.4 | Z45,6R1,4 | 0.21
45.7 | 1.4 | Z45,7R1,4 | 0.24 | 45.7 | 1.4 | Z45,7R1,4 | 0.22 | 45.7 | 1.4 | Z45,7R1,4 | 0.21
45.8 | 1.4 | Z45,8R1,4 | 0.24 | 45.8 | 1.4 | Z45,8R1,4 | 0.22 | 45.8 | 1.4 | Z45,8R1,4 | 0.21
45.9 | 1.4 | Z45,9R1,4 | 0.24 | 45.9 | 1.4 | Z45,9R1,4 | 0.22 | 45.9 | 1.4 | Z45,9R1,4 | 0.21
46 | 1.4 | Z46,0R1,4 | 0.24 | 46 | 1.4 | Z46,0R1,4 | 0.22 | 46 | 1.4 | Z46,0R1,4 | 0.21
46.1 | 1.4 | Z46,1R1,4 | 0.24 | 46.1 | 1.4 | Z46,1R1,4 | 0.22 | 46.1 | 1.4 | Z46,1R1,4 | 0.21
46.2 | 1.4 | Z46,2R1,4 | 0.24 | 46.2 | 1.4 | Z46,2R1,4 | 0.22 | 46.2 | 1.4 | Z46,2R1,4 | 0.21
46.3 | 1.4 | Z46,3R1,4 | 0.24 | 46.3 | 1.4 | Z46,3R1,4 | 0.22 | 46.3 | 1.4 | Z46,3R1,4 | 0.21
46.4 | 1.4 | Z46,4R1,4 | 0.24 | 46.4 | 1.4 | Z46,4R1,4 | 0.22 | 46.4 | 1.4 | Z46,4R1,4 | 0.21
46.5 | 1.4 | Z46,5R1,4 | 0.24 | 46.5 | 1.4 | Z46,5R1,4 | 0.22 | 46.5 | 1.4 | Z46,5R1,4 | 0.21
46.6 | 1.4 | Z46,6R1,4 | 0.24 | 46.6 | 1.4 | Z46,6R1,4 | 0.22 | 46.6 | 1.4 | Z46,6R1,4 | 0.21
46.7 | 1.4 | Z46,7R1,4 | 0.24 | 46.7 | 1.4 | Z46,7R1,4 | 0.22 | 46.7 | 1.4 | Z46,7R1,4 | 0.21
46.8 | 1.4 | Z46,8R1,4 | 0.24 | 46.8 | 1.4 | Z46,8R1,4 | 0.22 | 46.8 | 1.4 | Z46,8R1,4 | 0.21
46.9 | 1.4 | Z46,9R1,4 | 0.24 | 46.9 | 1.4 | Z46,9R1,4 | 0.22 | 46.9 | 1.4 | Z46,9R1,4 | 0.21
47 | 1.4 | Z47,0R1,4 | 0.24 | 47 | 1.4 | Z47,0R1,4 | 0.22 | 47 | 1.4 | Z47,0R1,4 | 0.21
47.1 | 1.4 | Z47,1R1,4 | 0.24 | 47.1 | 1.4 | Z47,1R1,4 | 0.22 | 47.1 | 1.4 | Z47,1R1,4 | 0.21
47.2 | 1.4 | Z47,2R1,4 | 0.24 | 47.2 | 1.4 | Z47,2R1,4 | 0.22 | 47.2 | 1.4 | Z47,2R1,4 | 0.21
47.3 | 1.4 | Z47,3R1,4 | 0.24 | 47.3 | 1.4 | Z47,3R1,4 | 0.22 | 47.3 | 1.4 | Z47,3R1,4 | 0.21
47.4 | 1.4 | Z47,4R1,4 | 0.24 | 47.4 | 1.4 | Z47,4R1,4 | 0.22 | 47.4 | 1.4 | Z47,4R1,4 | 0.21
47.5 | 1.4 | Z47,5R1,4 | 0.24 | 47.5 | 1.4 | Z47,5R1,4 | 0.22 | 47.5 | 1.4 | Z47,5R1,4 | 0.21
47.6 | 1.4 | Z47,6R1,4 | 0.24 | 47.6 | 1.4 | Z47,6R1,4 | 0.22 | 47.6 | 1.4 | Z47,6R1,4 | 0.21
47.7 | 1.4 | Z47,7R1,4 | 0.24 | 47.7 | 1.4 | Z47,7R1,4 | 0.22 | 47.7 | 1.4 | Z47,7R1,4 | 0.21
47.8 | 1.4 | Z47,8R1,4 | 0.24 | 47.8 | 1.4 | Z47,8R1,4 | 0.22 | 47.8 | 1.4 | Z47,8R1,4 | 0.21
47.9 | 1.4 | Z47,9R1,4 | 0.24 | 47.9 | 1.4 | Z47,9R1,4 | 0.22 | 47.9 | 1.4 | Z47,9R1,4 | 0.21
48 | 1.4 | Z48,0R1,4 | 0.24 | 48 | 1.4 | Z48,0R1,4 | 0.22 | 48 | 1.4 | Z48,0R1,4 | 0.21
48.1 | 1.4 | Z48,1R1,4 | 0.24 | 48.1 | 1.4 | Z48,1R1,4 | 0.22 | 48.1 | 1.4 | Z48,1R1,4 | 0.21
48.2 | 1.4 | Z48,2R1,4 | 0.24 | 48.2 | 1.4 | Z48,2R1,4 | 0.22 | 48.2 | 1.4 | Z48,2R1,4 | 0.21
48.3 | 1.4 | Z48,3R1,4 | 0.24 | 48.3 | 1.4 | Z48,3R1,4 | 0.22 | 48.3 | 1.4 | Z48,3R1,4 | 0.21
48.4 | 1.4 | Z48,4R1,4 | 0.24 | 48.4 | 1.4 | Z48,4R1,4 | 0.22 | 48.4 | 1.4 | Z48,4R1,4 | 0.21
48.5 | 1.4 | Z48,5R1,4 | 0.24 | 48.5 | 1.4 | Z48,5R1,4 | 0.22 | 48.5 | 1.4 | Z48,5R1,4 | 0.21
48.6 | 1.4 | Z48,6R1,4 | 0.24 | 48.6 | 1.4 | Z48,6R1,4 | 0.22 | 48.6 | 1.4 | Z48,6R1,4 | 0.21
48.7 | 1.4 | Z48,7R1,4 | 0.24 | 48.7 | 1.4 | Z48,7R1,4 | 0.22 | 48.7 | 1.4 | Z48,7R1,4 | 0.21
48.8 | 1.4 | Z48,8R1,4 | 0.24 | 48.8 | 1.4 | Z48,8R1,4 | 0.22 | 48.8 | 1.4 | Z48,8R1,4 | 0.21
48.9 | 1.4 | Z48,9R1,4 | 0.24 | 48.9 | 1.4 | Z48,9R1,4 | 0.22 | 48.9 | 1.4 | Z48,9R1,4 | 0.21
49 | 1.4 | Z49,0R1,4 | 0.24 | 49 | 1.4 | Z49,0R1,4 | 0.22 | 49 | 1.4 | Z49,0R1,4 | 0.21
49.1 | 1.4 | Z49,1R1,4 | 0.24 | 49.1 | 1.4 | Z49,1R1,4 | 0.22 | 49.1 | 1.4 | Z49,1R1,4 | 0.21
49.2 | 1.4 | Z49,2R1,4 | 0.24 | 49.2 | 1.4 | Z49,2R1,4 | 0.22 | 49.2 | 1.4 | Z49,2R1,4 | 0.21
49.3 | 1.4 | Z49,3R1,4 | 0.24 | 49.3 | 1.4 | Z49,3R1,4 | 0.22 | 49.3 | 1.4 | Z49,3R1,4 | 0.21
49.4 | 1.4 | Z49,4R1,4 | 0.24 | 49.4 | 1.4 | Z49,4R1,4 | 0.22 | 49.4 | 1.4 | Z49,4R1,4 | 0.21
49.5 | 1.4 | Z49,5R1,4 | 0.24 | 49.5 | 1.4 | Z49,5R1,4 | 0.22 | 49.5 | 1.4 | Z49,5R1,4 | 0.21
49.6 | 1.4 | Z49,6R1,4 | 0.24 | 49.6 | 1.4 | Z49,6R1,4 | 0.22 | 49.6 | 1.4 | Z49,6R1,4 | 0.21
49.7 | 1.4 | Z49,7R1,4 | 0.24 | 49.7 | 1.4 | Z49,7R1,4 | 0.22 | 49.7 | 1.4 | Z49,7R1,4 | 0.21
49.8 | 1.4 | Z49,8R1,4 | 0.24 | 49.8 | 1.4 | Z49,8R1,4 | 0.22 | 49.8 | 1.4 | Z49,8R1,4 | 0.21
49.9 | 1.4 | Z49,9R1,4 | 0.24 | 49.9 | 1.4 | Z49,9R1,4 | 0.22 | 49.9 | 1.4 | Z49,9R1,4 | 0.21
50 | 1.4 | Z50,0R1,4 | 0.24 | 50 | 1.4 | Z50,0R1,4 | 0.22 | 50 | 1.4 | Z50,0R1,4 | 0.21
50.1 | 1.4 | Z50,1R1,4 | 0.24 | 50.1 | 1.4 | Z50,1R1,4 | 0.22 | 50.1 | 1.4 | Z50,1R1,4 | 0.21
50.2 | 1.4 | Z50,2R1,4 | 0.24 | 50.2 | 1.4 | Z50,2R1,4 | 0.22 | 50.2 | 1.4 | Z50,2R1,4 | 0.21
50.3 | 1.4 | Z50,3R1,4 | 0.24 | 50.3 | 1.4 | Z50,3R1,4 | 0.22 | 50.3 | 1.4 | Z50,3R1,4 | 0.21
50.4 | 1.4 | Z50,4R1,4 | 0.24 | 50.4 | 1.4 | Z50,4R1,4 | 0.22 | 50.4 | 1.4 | Z50,4R1,4 | 0.21
50.5 | 1.4 | Z50,5R1,4 | 0.24 | 50.5 | 1.4 | Z50,5R1,4 | 0.22 | 50.5 | 1.4 | Z50,5R1,4 | 0.21
50.6 | 1.4 | Z50,6R1,4 | 0.24 | 50.6 | 1.4 | Z50,6R1,4 | 0.22 | 50.6 | 1.4 | Z50,6R1,4 | 0.21
50.7 | 1.4 | Z50,7R1,4 | 0.24 | 50.7 | 1.4 | Z50,7R1,4 | 0.22 | 50.7 | 1.4 | Z50,7R1,4 | 0.21
50.8 | 1.4 | Z50,8R1,4 | 0.24 | 50.8 | 1.4 | Z50,8R1,4 | 0.22 | 50.8 | 1.4 | Z50,8R1,4 | 0.21
50.9 | 1.4 | Z50,9R1,4 | 0.24 | 50.9 | 1.4 | Z50,9R1,4 | 0.22 | 50.9 | 1.4 | Z50,9R1,4 | 0.21
51 | 1.4 | Z51,0R1,4 | 0.24 | 51 | 1.4 | Z51,0R1,4 | 0.22 | 51 | 1.4 | Z51,0R1,4 | 0.21
51.1 | 1.4 | Z51,1R1,4 | 0.24 | 51.1 | 1.4 | Z51,1R1,4 | 0.22 | 51.1 | 1.4 | Z51,1R1,4 | 0.21
51.2 | 1.4 | Z51,2R1,4 | 0.24 | 51.2 | 1.4 | Z51,2R1,4 | 0.22 | 51.2 | 1.4 | Z51,2R1,4 | 0.21
51.3 | 1.4 | Z51,3R1,4 | 0.24 | 51.3 | 1.4 | Z51,3R1,4 | 0.22 | 51.3 | 1.4 | Z51,3R1,4 | 0.21
51.4 | 1.4 | Z51,4R1,4 | 0.24 | 51.4 | 1.4 | Z51,4R1,4 | 0.22 | 51.4 | 1.4 | Z51,4R1,4 | 0.21
51.5 | 1.4 | Z51,5R1,4 | 0.24 | 51.5 | 1.4 | Z51,5R1,4 | 0.22 | 51.5 | 1.4 | Z51,5R1,4 | 0.21
51.6 | 1.4 | Z51,6R1,4 | 0.24 | 51.6 | 1.4 | Z51,6R1,4 | 0.22 | 51.6 | 1.4 | Z51,6R1,4 | 0.21
51.7 | 1.4 | Z51,7R1,4 | 0.24 | 51.7 | 1.4 | Z51,7R1,4 | 0.22 | 51.7 | 1.4 | Z51,7R1,4 | 0.21
51.8 | 1.4 | Z51,8R1,4 | 0.24 | 51.8 | 1.4 | Z51,8R1,4 | 0.22 | 51.8 | 1.4 | Z51,8R1,4 | 0.21
51.9 | 1.4 | Z51,9R1,4 | 0.24 | 51.9 | 1.4 | Z51,9R1,4 | 0.22 | 51.9 | 1.4 | Z51,9R1,4 | 0.21
52 | 1.4 | Z52,0R1,4 | 0.24 | 52 | 1.4 | Z52,0R1,4 | 0.22 | 52 | 1.4 | Z52,0R1,4 | 0.21
52.1 | 1.4 | Z52,1R1,4 | 0.24 | 52.1 | 1.4 | Z52,1R1,4 | 0.22 | 52.1 | 1.4 | Z52,1R1,4 | 0.21
52.2 | 1.4 | Z52,2R1,4 | 0.24 | 52.2 | 1.4 | Z52,2R1,4 | 0.22 | 52.2 | 1.4 | Z52,2R1,4 | 0.21
52.3 | 1.4 | Z52,3R1,4 | 0.24 | 52.3 | 1.4 | Z52,3R1,4 | 0.22 | 52.3 | 1.4 | Z52,3R1,4 | 0.21
52.4 | 1.4 | Z52,4R1,4 | 0.24 | 52.4 | 1.4 | Z52,4R1,4 | 0.22 | 52.4 | 1.4 | Z52,4R1,4 | 0.21
52.5 | 1.4 | Z52,5R1,4 | 0.24 | 52.5 | 1.4 | Z52,5R1,4 | 0.22 | 52.5 | 1.4 | Z52,5R1,4 | 0.21
52.6 | 1.4 | Z52,6R1,4 | 0.24 | 52.6 | 1.4 | Z52,6R1,4 | 0.22 | 52.6 | 1.4 | Z52,6R1,4 | 0.21
52.7 | 1.4 | Z52,7R1,4 | 0.24 | 52.7 | 1.4 | Z52,7R1,4 | 0.22 | 52.7 | 1.4 | Z52,7R1,4 | 0.21
52.8 | 1.4 | Z52,8R1,4 | 0.24 | 52.8 | 1.4 | Z52,8R1,4 | 0.22 | 52.8 | 1.4 | Z52,8R1,4 | 0.21
52.9 | 1.4 | Z52,9R1,4 | 0.24 | 52.9 | 1.4 | Z52,9R1,4 | 0.22 | 52.9 | 1.4 | Z52,9R1,4 | 0.21
53 | 1.4 | Z53,0R1,4 | 0.24 | 53 | 1.4 | Z53,0R1,4 | 0.22 | 53 | 1.4 | Z53,0R1,4 | 0.21
53.1 | 1.4 | Z53,1R1,4 | 0.24 | 53.1 | 1.4 | Z53,1R1,4 | 0.22 | 53.1 | 1.4 | Z53,1R1,4 | 0.21
53.2 | 1.4 | Z53,2R1,4 | 0.24 | 53.2 | 1.4 | Z53,2R1,4 | 0.22 | 53.2 | 1.4 | Z53,2R1,4 | 0.21
53.3 | 1.4 | Z53,3R1,4 | 0.24 | 53.3 | 1.4 | Z53,3R1,4 | 0.22 | 53.3 | 1.4 | Z53,3R1,4 | 0.21
53.4 | 1.4 | Z53,4R1,4 | 0.24 | 53.4 | 1.4 | Z53,4R1,4 | 0.22 | 53.4 | 1.4 | Z53,4R1,4 | 0.21
53.5 | 1.4 | Z53,5R1,4 | 0.24 | 53.5 | 1.4 | Z53,5R1,4 | 0.22 | 53.5 | 1.4 | Z53,5R1,4 | 0.21
53.6 | 1.4 | Z53,6R1,4 | 0.24 | 53.6 | 1.4 | Z53,6R1,4 | 0.22 | 53.6 | 1.4 | Z53,6R1,4 | 0.21
53.7 | 1.4 | Z53,7R1,4 | 0.24 | 53.7 | 1.4 | Z53,7R1,4 | 0.22 | 53.7 | 1.4 | Z53,7R1,4 | 0.21
53.8 | 1.4 | Z53,8R1,4 | 0.24 | 53.8 | 1.4 | Z53,8R1,4 | 0.22 | 53.8 | 1.4 | Z53,8R1,4 | 0.21
53.9 | 1.4 | Z53,9R1,4 | 0.24 | 53.9 | 1.4 | Z53,9R1,4 | 0.22 | 53.9 | 1.4 | Z53,9R1,4 | 0.21
54 | 1.4 | Z54,0R1,4 | 0.24 | 54 | 1.4 | Z54,0R1,4 | 0.22 | 54 | 1.4 | Z54,0R1,4 | 0.21
54.1 | 1.4 | Z54,1R1,4 | 0.24 | 54.1 | 1.4 | Z54,1R1,4 | 0.22 | 54.1 | 1.4 | Z54,1R1,4 | 0.21
54.2 | 1.4 | Z54,2R1,4 | 0.24 | 54.2 | 1.4 | Z54,2R1,4 | 0.22 | 54.2 | 1.4 | Z54,2R1,4 | 0.21
54.3 | 1.4 | Z54,3R1,4 | 0.24 | 54.3 | 1.4 | Z54,3R1,4 | 0.22 | 54.3 | 1.4 | Z54,3R1,4 | 0.21
54.4 | 1.4 | Z54,4R1,4 | 0.24 | 54.4 | 1.4 | Z54,4R1,4 | 0.22 | 54.4 | 1.4 | Z54,4R1,4 | 0.21
54.5 | 1.4 | Z54,5R1,4 | 0.24 | 54.5 | 1.4 | Z54,5R1,4 | 0.22 | 54.5 | 1.4 | Z54,5R1,4 | 0.21
54.6 | 1.4 | Z54,6R1,4 | 0.24 | 54.6 | 1.4 | Z54,6R1,4 | 0.22 | 54.6 | 1.4 | Z54,6R1,4 | 0.21
54.7 | 1.4 | Z54,7R1,4 | 0.24 | 54.7 | 1.4 | Z54,7R1,4 | 0.22 | 54.7 | 1.4 | Z54,7R1,4 | 0.21
54.8 | 1.4 | Z54,8R1,4 | 0.24 | 54.8 | 1.4 | Z54,8R1,4 | 0.22 | 54.8 | 1.4 | Z54,8R1,4 | 0.21
54.9 | 1.4 | Z54,9R1,4 | 0.24 | 54.9 | 1.4 | Z54,9R1,4 | 0.22 | 54.9 | 1.4 | Z54,9R1,4 | 0.21
55 | 1.4 | Z55,0R1,4 | 0.24 | 55 | 1.4 | Z55,0R1,4 | 0.22 | 55 | 1.4 | Z55,0R1,4 | 0.21
55.1 | 1.4 | Z55,1R1,4 | 0.24 | 55.1 | 1.4 | Z55,1R1,4 | 0.22 | 55.1 | 1.4 | Z55,1R1,4 | 0.21
55.2 | 1.4 | Z55,2R1,4 | 0.24 | 55.2 | 1.4 | Z55,2R1,4 | 0.22 | 55.2 | 1.4 | Z55,2R1,4 | 0.21
55.3 | 1.4 | Z55,3R1,4 | 0.24 | 55.3 | 1.4 | Z55,3R1,4 | 0.22 | 55.3 | 1.4 | Z55,3R1,4 | 0.21
55.4 | 1.4 | Z55,4R1,4 | 0.24 | 55.4 | 1.4 | Z55,4R1,4 | 0.22 | 55.4 | 1.4 | Z55,4R1,4 | 0.21
55.5 | 1.4 | Z55,5R1,4 | 0.24 | 55.5 | 1.4 | Z55,5R1,4 | 0.22 | 55.5 | 1.4 | Z55,5R1,4 | 0.21
55.6 | 1.4 | Z55,6R1,4 | 0.24 | 55.6 | 1.4 | Z55,6R1,4 | 0.22 | 55.6 | 1.4 | Z55,6R1,4 | 0.21
55.7 | 1.4 | Z55,7R1,4 | 0.24 | 55.7 | 1.4 | Z55,7R1,4 | 0.22 | 55.7 | 1.4 | Z55,7R1,4 | 0.21
55.8 | 1.4 | Z55,8R1,4 | 0.24 | 55.8 | 1.4 | Z55,8R1,4 | 0.22 | 55.8 | 1.4 | Z55,8R1,4 | 0.21
55.9 | 1.4 | Z55,9R1,4 | 0.24 | 55.9 | 1.4 | Z55,9R1,4 | 0.22 | 55.9 | 1.4 | Z55,9R1,4 | 0.21
56 | 1.4 | Z56,0R1,4 | 0.24 | 56 | 1.4 | Z56,0R1,4 | 0.22 | 56 | 1.4 | Z56,0R1,4 | 0.21
56.1 | 1.4 | Z56,1R1,4 | 0.24 | 56.1 | 1.4 | Z56,1R1,4 | 0.22 | 56.1 | 1.4 | Z56,1R1,4 | 0.21
56.2 | 1.4 | Z56,2R1,4 | 0.24 | 56.2 | 1.4 | Z56,2R1,4 | 0.22 | 56.2 | 1.4 | Z56,2R1,4 | 0.21
56.3 | 1.4 | Z56,3R1,4 | 0.24 | 56.3 | 1.4 | Z56,3R1,4 | 0.22 | 56.3 | 1.4 | Z56,3R1,4 | 0.21
56.4 | 1.4 | Z56,4R1,4 | 0.24 | 56.4 | 1.4 | Z56,4R1,4 | 0.22 | 56.4 | 1.4 | Z56,4R1,4 | 0.21
56.5 | 1.4 | Z56,5R1,4 | 0.24 | 56.5 | 1.4 | Z56,5R1,4 | 0.22 | 56.5 | 1.4 | Z56,5R1,4 | 0.21
56.6 | 1.4 | Z56,6R1,4 | 0.24 | 56.6 | 1.4 | Z56,6R1,4 | 0.22 | 56.6 | 1.4 | Z56,6R1,4 | 0.21
56.7 | 1.4 | Z56,7R1,4 | 0.24 | 56.7 | 1.4 | Z56,7R1,4 | 0.22 | 56.7 | 1.4 | Z56,7R1,4 | 0.21
56.8 | 1.4 | Z56,8R1,4 | 0.24 | 56.8 | 1.4 | Z56,8R1,4 | 0.22 | 56.8 | 1.4 | Z56,8R1,4 | 0.21
56.9 | 1.4 | Z56,9R1,4 | 0.24 | 56.9 | 1.4 | Z56,9R1,4 | 0.22 | 56.9 | 1.4 | Z56,9R1,4 | 0.21
57 | 1.4 | Z57,0R1,4 | 0.24 | 57 | 1.4 | Z57,0R1,4 | 0.22 | 57 | 1.4 | Z57,0R1,4 | 0.21
57.1 | 1.4 | Z57,1R1,4 | 0.24 | 57.1 | 1.4 | Z57,1R1,4 | 0.22 | 57.1 | 1.4 | Z57,1R1,4 | 0.21
57.2 | 1.4 | Z57,2R1,4 | 0.24 | 57.2 | 1.4 | Z57,2R1,4 | 0.22 | 57.2 | 1.4 | Z57,2R1,4 | 0.21
57.3 | 1.4 | Z57,3R1,4 | 0.24 | 57.3 | 1.4 | Z57,3R1,4 | 0.22 | 57.3 | 1.4 | Z57,3R1,4 | 0.21
57.4 | 1.4 | Z57,4R1,4 | 0.24 | 57.4 | 1.4 | Z57,4R1,4 | 0.22 | 57.4 | 1.4 | Z57,4R1,4 | 0.21
57.5 | 1.4 | Z57,5R1,4 | 0.24 | 57.5 | 1.4 | Z57,5R1,4 | 0.22 | 57.5 | 1.4 | Z57,5R1,4 | 0.21
57.6 | 1.4 | Z57,6R1,4 | 0.24 | 57.6 | 1.4 | Z57,6R1,4 | 0.22 | 57.6 | 1.4 | Z57,6R1,4 | 0.21
57.7 | 1.4 | Z57,7R1,4 | 0.24 | 57.7 | 1.4 | Z57,7R1,4 | 0.22 | 57.7 | 1.4 | Z57,7R1,4 | 0.21
57.8 | 1.4 | Z57,8R1,4 | 0.24 | 57.8 | 1.4 | Z57,8R1,4 | 0.22 | 57.8 | 1.4 | Z57,8R1,4 | 0.21
57.9 | 1.4 | Z57,9R1,4 | 0.24 | 57.9 | 1.4 | Z57,9R1,4 | 0.22 | 57.9 | 1.4 | Z57,9R1,4 | 0.21
58 | 1.4 | Z58,0R1,4 | 0.24 | 58 | 1.4 | Z58,0R1,4 | 0.22 | 58 | 1.4 | Z58,0R1,4 | 0.21
58.1 | 1.4 | Z58,1R1,4 | 0.24 | 58.1 | 1.4 | Z58,1R1,4 | 0.22 | 58.1 | 1.4 | Z58,1R1,4 | 0.21
58.2 | 1.4 | Z58,2R1,4 | 0.24 | 58.2 | 1.4 | Z58,2R1,4 | 0.22 | 58.2 | 1.4 | Z58,2R1,4 | 0.21
58.3 | 1.4 | Z58,3R1,4 | 0.24 | 58.3 | 1.4 | Z58,3R1,4 | 0.22 | 58.3 | 1.4 | Z58,3R1,4 | 0.21
58.4 | 1.4 | Z58,4R1,4 | 0.24 | 58.4 | 1.4 | Z58,4R1,4 | 0.22 | 58.4 | 1.4 | Z58,4R1,4 | 0.21
58.5 | 1.4 | Z58,5R1,4 | 0.24 | 58.5 | 1.4 | Z58,5R1,4 | 0.22 | 58.5 | 1.4 | Z58,5R1,4 | 0.21
58.6 | 1.4 | Z58,6R1,4 | 0.24 | 58.6 | 1.4 | Z58,6R1,4 | 0.22 | 58.6 | 1.4 | Z58,6R1,4 | 0.21
58.7 | 1.4 | Z58,7R1,4 | 0.24 | 58.7 | 1.4 | Z58,7R1,4 | 0.22 | 58.7 | 1.4 | Z58,7R1,4 | 0.21
58.8 | 1.4 | Z58,8R1,4 | 0.24 | 58.8 | 1.4 | Z58,8R1,4 | 0.22 | 58.8 | 1.4 | Z58,8R1,4 | 0.21
58.9 | 1.4 | Z58,9R1,4 | 0.24 | 58.9 | 1.4 | Z58,9R1,4 | 0.22 | 58.9 | 1.4 | Z58,9R1,4 | 0.21
59 | 1.4 | Z59,0R1,4 | 0.24 | 59 | 1.4 | Z59,0R1,4 | 0.22 | 59 | 1.4 | Z59,0R1,4 | 0.21
59.1 | 1.4 | Z59,1R1,4 | 0.24 | 59.1 | 1.4 | Z59,1R1,4 | 0.22 | 59.1 | 1.4 | Z59,1R1,4 | 0.21
59.2 | 1.4 | Z59,2R1,4 | 0.24 | 59.2 | 1.4 | Z59,2R1,4 | 0.22 | 59.2 | 1.4 | Z59,2R1,4 | 0.21
59.3 | 1.4 | Z59,3R1,4 | 0.24 | 59.3 | 1.4 | Z59,3R1,4 | 0.22 | 59.3 | 1.4 | Z59,3R1,4 | 0.21
59.4 | 1.4 | Z59,4R1,4 | 0.24 | 59.4 | 1.4 | Z59,4R1,4 | 0.22 | 59.4 | 1.4 | Z59,4R1,4 | 0.21
59.5 | 1.4 | Z59,5R1,4 | 0.24 | 59.5 | 1.4 | Z59,5R1,4 | 0.22 | 59.5 | 1.4 | Z59,5R1,4 | 0.21
59.6 | 1.4 | Z59,6R1,4 | 0.24 | 59.6 | 1.4 | Z59,6R1,4 | 0.22 | 59.6 | 1.4 | Z59,6R1,4 | 0.21
59.7 | 1.4 | Z59,7R1,4 | 0.24 | 59.7 | 1.4 | Z59,7R1,4 | 0.22 | 59.7 | 1.4 | Z59,7R1,4 | 0.21
59.8 | 1.4 | Z59,8R1,4 | 0.24 | 59.8 | 1.4 | Z59,8R1,4 | 0.22 | 59.8 | 1.4 | Z59,8R1,4 | 0.21
59.9 | 1.4 | Z59,9R1,4 | 0.24 | 59.9 | 1.4 | Z59,9R1,4 | 0.22 | 59.9 | 1.4 | Z59,9R1,4 | 0.21
60 | 1.4 | Z60,0R1,4 | 0.24 | 60 | 1.4 | Z60,0R1,4 | 0.22 | 60 | 1.4 | Z60,0R1,4 | 0.21
60.1 | 1.4 | Z60,1R1,4 | 0.24 | 60.1 | 1.4 | Z60,1R1,4 | 0.22 | 60.1 | 1.4 | Z60,1R1,4 | 0.21
60.2 | 1.4 | Z60,2R1,4 | 0.24 | 60.2 | 1.4 | Z60,2R1,4 | 0.22 | 60.2 | 1.4 | Z60,2R1,4 | 0.21
60.3 | 1.4 | Z60,3R1,4 | 0.24 | 60.3 | 1.4 | Z60,3R1,4 | 0.22 | 60.3 | 1.4 | Z60,3R1,4 | 0.21
60.4 | 1.4 | Z60,4R1,4 | 0.24 | 60.4 | 1.4 | Z60,4R1,4 | 0.22 | 60.4 | 1.4 | Z60,4R1,4 | 0.21
60.5 | 1.4 | Z60,5R1,4 | 0.24 | 60.5 | 1.4 | Z60,5R1,4 | 0.22 | 60.5 | 1.4 | Z60,5R1,4 | 0.21
60.6 | 1.4 | Z60,6R1,4 | 0.24 | 60.6 | 1.4 | Z60,6R1,4 | 0.22 | 60.6 | 1.4 | Z60,6R1,4 | 0.21
60.7 | 1.4 | Z60,7R1,4 | 0.24 | 60.7 | 1.4 | Z60,7R1,4 | 0.22 | 60.7 | 1.4 | Z60,7R1,4 | 0.21
60.8 | 1.4 | Z60,8R1,4 | 0.24 | 60.8 | 1.4 | Z60,8R1,4 | 0.22 | 60.8 | 1.4 | Z60,8R1,4 | 0.21
60.9 | 1.4 | Z60,9R1,4 | 0.24 | 60.9 | 1.4 | Z60,9R1,4 | 0.22 | 60.9 | 1.4 | Z60,9R1,4 | 0.21
61 | 1.4 | Z61,0R1,4 | 0.24 | 61 | 1.4 | Z61,0R1,4 | 0.22 | 61 | 1.4 | Z61,0R1,4 | 0.21
61.1 | 1.4 | Z61,1R1,4 | 0.24 | 61.1 | 1.4 | Z61,1R1,4 | 0.22 | 61.1 | 1.4 | Z61,1R1,4 | 0.21
61.2 | 1.4 | Z61,2R1,4 | 0.24 | 61.2 | 1.4 | Z61,2R1,4 | 0.22 | 61.2 | 1.4 | Z61,2R1,4 | 0.21
61.3 | 1.4 | Z61,3R1,4 | 0.24 | 61.3 | 1.4 | Z61,3R1,4 | 0.22 | 61.3 | 1.4 | Z61,3R1,4 | 0.21
61.4 | 1.4 | Z61,4R1,4 | 0.24 | 61.4 | 1.4 | Z61,4R1,4 | 0.22 | 61.4 | 1.4 | Z61,4R1,4 | 0.21
61.5 | 1.4 | Z61,5R1,4 | 0.24 | 61.5 | 1.4 | Z61,5R1,4 | 0.22 | 61.5 | 1.4 | Z61,5R1,4 | 0.21
61.6 | 1.4 | Z61,6R1,4 | 0.24 | 61.6 | 1.4 | Z61,6R1,4 | 0.22 | 61.6 | 1.4 | Z61,6R1,4 | 0.21
61.7 | 1.4 | Z61,7R1,4 | 0.24 | 61.7 | 1.4 | Z61,7R1,4 | 0.22 | 61.7 | 1.4 | Z61,7R1,4 | 0.21
61.8 | 1.4 | Z61,8R1,4 | 0.24 | 61.8 | 1.4 | Z61,8R1,4 | 0.22 | 61.8 | 1.4 | Z61,8R1,4 | 0.21
61.9 | 1.4 | Z61,9R1,4 | 0.24 | 61.9 | 1.4 | Z61,9R1,4 | 0.22 | 61.9 | 1.4 | Z61,9R1,4 | 0.21
62 | 1.4 | Z62,0R1,4 | 0.24 | 62 | 1.4 | Z62,0R1,4 | 0.22 | 62 | 1.4 | Z62,0R1,4 | 0.21
62.1 | 1.4 | Z62,1R1,4 | 0.24 | 62.1 | 1.4 | Z62,1R1,4 | 0.22 | 62.1 | 1.4 | Z62,1R1,4 | 0.21
62.2 | 1.4 | Z62,2R1,4 | 0.24 | 62.2 | 1.4 | Z62,2R1,4 | 0.22 | 62.2 | 1.4 | Z62,2R1,4 | 0.21
62.3 | 1.4 | Z62,3R1,4 | 0.24 | 62.3 | 1.4 | Z62,3R1,4 | 0.22 | 62.3 | 1.4 | Z62,3R1,4 | 0.21
62.4 | 1.4 | Z62,4R1,4 | 0.24 | 62.4 | 1.4 | Z62,4R1,4 | 0.22 | 62.4 | 1.4 | Z62,4R1,4 | 0.21
62.5 | 1.4 | Z62,5R1,4 | 0.24 | 62.5 | 1.4 | Z62,5R1,4 | 0.22 | 62.5 | 1.4 | Z62,5R1,4 | 0.21
62.6 | 1.4 | Z62,6R1,4 | 0.24 | 62.6 | 1.4 | Z62,6R1,4 | 0.22 | 62.6 | 1.4 | Z62,6R1,4 | 0.21
62.7 | 1.4 | Z62,7R1,4 | 0.24 | 62.7 | 1.4 | Z62,7R1,4 | 0.22 | 62.7 | 1.4 | Z62,7R1,4 | 0.21
62.8 | 1.4 | Z62,8R1,4 | 0.24 | 62.8 | 1.4 | Z62,8R1,4 | 0.22 | 62.8 | 1.4 | Z62,8R1,4 | 0.21
62.9 | 1.4 | Z62,9R1,4 | 0.24 | 62.9 | 1.4 | Z62,9R1,4 | 0.22 | 62.9 | 1.4 | Z62,9R1,4 | 0.21
63 | 1.4 | Z63,0R1,4 | 0.24 | 63 | 1.4 | Z63,0R1,4 | 0.22 | 63 | 1.4 | Z63,0R1,4 | 0.21
63.1 | 1.4 | Z63,1R1,4 | 0.24 | 63.1 | 1.4 | Z63,1R1,4 | 0.22 | 63.1 | 1.4 | Z63,1R1,4 | 0.21
63.2 | 1.4 | Z63,2R1,4 | 0.24 | 63.2 | 1.4 | Z63,2R1,4 | 0.22 | 63.2 | 1.4 | Z63,2R1,4 | 0.21
63.3 | 1.4 | Z63,3R1,4 | 0.24 | 63.3 | 1.4 | Z63,3R1,4 | 0.22 | 63.3 | 1.4 | Z63,3R1,4 | 0.21
63.4 | 1.4 | Z63,4R1,4 | 0.24 | 63.4 | 1.4 | Z63,4R1,4 | 0.22 | 63.4 | 1.4 | Z63,4R1,4 | 0.21
63.5 | 1.4 | Z63,5R1,4 | 0.24 | 63.5 | 1.4 | Z63,5R1,4 | 0.22 | 63.5 | 1.4 | Z63,5R1,4 | 0.21
63.6 | 1.4 | Z63,6R1,4 | 0.24 | 63.6 | 1.4 | Z63,6R1,4 | 0.22 | 63.6 | 1.4 | Z63,6R1,4 | 0.21
63.7 | 1.4 | Z63,7R1,4 | 0.24 | 63.7 | 1.4 | Z63,7R1,4 | 0.22 | 63.7 | 1.4 | Z63,7R1,4 | 0.21
63.8 | 1.4 | Z63,8R1,4 | 0.24 | 63.8 | 1.4 | Z63,8R1,4 | 0.22 | 63.8 | 1.4 | Z63,8R1,4 | 0.21
63.9 | 1.4 | Z63,9R1,4 | 0.24 | 63.9 | 1.4 | Z63,9R1,4 | 0.22 | 63.9 | 1.4 | Z63,9R1,4 | 0.21
64 | 1.4 | Z64,0R1,4 | 0.24 | 64 | 1.4 | Z64,0R1,4 | 0.22 | 64 | 1.4 | Z64,0R1,4 | 0.21
64.1 | 1.4 | Z64,1R1,4 | 0.24 | 64.1 | 1.4 | Z64,1R1,4 | 0.22 | 64.1 | 1.4 | Z64,1R1,4 | 0.21
64.2 | 1.4 | Z64,2R1,4 | 0.24 | 64.2 | 1.4 | Z64,2R1,4 | 0.22 | 64.2 | 1.4 | Z64,2R1,4 | 0.21
64.3 | 1.4 | Z64,3R1,4 | 0.24 | 64.3 | 1.4 | Z64,3R1,4 | 0.22 | 64.3 | 1.4 | Z64,3R1,4 | 0.21
64.4 | 1.4 | Z64,4R1,4 | 0.24 | 64.4 | 1.4 | Z64,4R1,4 | 0.22 | 64.4 | 1.4 | Z64,4R1,4 | 0.21
64.5 | 1.4 | Z64,5R1,4 | 0.24 | 64.5 | 1.4 | Z64,5R1,4 | 0.22 | 64.5 | 1.4 | Z64,5R1,4 | 0.21
64.6 | 1.4 | Z64,6R1,4 | 0.24 | 64.6 | 1.4 | Z64,6R1,4 | 0.22 | 64.6 | 1.4 | Z64,6R1,4 | 0.21
64.7 | 1.4 | Z64,7R1,4 | 0.24 | 64.7 | 1.4 | Z64,7R1,4 | 0.22 | 64.7 | 1.4 | Z64,7R1,4 | 0.21
64.8 | 1.4 | Z64,8R1,4 | 0.24 | 64.8 | 1.4 | Z64,8R1,4 | 0.22 | 64.8 | 1.4 | Z64,8R1,4 | 0.21
64.9 | 1.4 | Z64,9R1,4 | 0.24 | 64.9 | 1.4 | Z64,9R1,4 | 0.22 | 64.9 | 1.4 | Z64,9R1,4 | 0.21
65 | 1.4 | Z65,0R1,4 | 0.24 | 65 | 1.4 | Z65,0R1,4 | 0.22 | 65 | 1.4 | Z65,0R1,4 | 0.21
65.1 | 1.4 | Z65,1R1,4 | 0.24 | 65.1 | 1.4 | Z65,1R1,4 | 0.22 | 65.1 | 1.4 | Z65,1R1,4 | 0.21
65.2 | 1.4 | Z65,2R1,4 | 0.24 | 65.2 | 1.4 | Z65,2R1,4 | 0.22 | 65.2 | 1.4 | Z65,2R1,4 | 0.21
65.3 | 1.4 | Z65,3R1,4 | 0.24 | 65.3 | 1.4 | Z65,3R1,4 | 0.22 | 65.3 | 1.4 | Z65,3R1,4 | 0.21
65.4 | 1.4 | Z65,4R1,4 | 0.24 | 65.4 | 1.4 | Z65,4R1,4 | 0.22 | 65.4 | 1.4 | Z65,4R1,4 | 0.21
65.5 | 1.4 | Z65,5R1,4 | 0.24 | 65.5 | 1.4 | Z65,5R1,4 | 0.22 | 65.5 | 1.4 | Z65,5R1,4 | 0.21
65.6 | 1.4 | Z65,6R1,4 | 0.24 | 65.6 | 1.4 | Z65,6R1,4 | 0.22 | 65.6 | 1.4 | Z65,6R1,4 | 0.21
65.7 | 1.4 | Z65,7R1,4 | 0.24 | 65.7 | 1.4 | Z65,7R1,4 | 0.22 | 65.7 | 1.4 | Z65,7R1,4 | 0.21
65.8 | 1.4 | Z65,8R1,4 | 0.24 | 65.8 | 1.4 | Z65,8R1,4 | 0.22 | 65.8 | 1.4 | Z65,8R1,4 | 0.21
65.9 | 1.4 | Z65,9R1,4 | 0.24 | 65.9 | 1.4 | Z65,9R1,4 | 0.22 | 65.9 | 1.4 | Z65,9R1,4 | 0.21
66 | 1.4 | Z66,0R1,4 | 0.24 | 66 | 1.4 | Z66,0R1,4 | 0.22 | 66 | 1.4 | Z66,0R1,4 | 0.21
66.1 | 1.4 | Z66,1R1,4 | 0.24 | 66.1 | 1.4 | Z66,1R1,4 | 0.22 | 66.1 | 1.4 | Z66,1R1,4 | 0.21
66.2 | 1.4 | Z66,2R1,4 | 0.24 | 66.2 | 1.4 | Z66,2R1,4 | 0.22 | 66.2 | 1.4 | Z66,2R1,4 | 0.21
66.3 | 1.4 | Z66,3R1,4 | 0.24 | 66.3 | 1.4 | Z66,3R1,4 | 0.22 | 66.3 | 1.4 | Z66,3R1,4 | 0.21
66.4 | 1.4 | Z66,4R1,4 | 0.24 | 66.4 | 1.4 | Z66,4R1,4 | 0.22 | 66.4 | 1.4 | Z66,4R1,4 | 0.21
66.5 | 1.4 | Z66,5R1,4 | 0.24 | 66.5 | 1.4 | Z66,5R1,4 | 0.22 | 66.5 | 1.4 | Z66,5R1,4 | 0.21
66.6 | 1.4 | Z66,6R1,4 | 0.24 | 66.6 | 1.4 | Z66,6R1,4 | 0.22 | 66.6 | 1.4 | Z66,6R1,4 | 0.21
66.7 | 1.4 | Z66,7R1,4 | 0.24 | 66.7 | 1.4 | Z66,7R1,4 | 0.22 | 66.7 | 1.4 | Z66,7R1,4 | 0.21
66.8 | 1.4 | Z66,8R1,4 | 0.24 | 66.8 | 1.4 | Z66,8R1,4 | 0.22 | 66.8 | 1.4 | Z66,8R1,4 | 0.21
66.9 | 1.4 | Z66,9R1,4 | 0.24 | 66.9 | 1.4 | Z66,9R1,4 | 0.22 | 66.9 | 1.4 | Z66,9R1,4 | 0.21
67 | 1.4 | Z67,0R1,4 | 0.24 | 67 | 1.4 | Z67,0R1,4 | 0.22 | 67 | 1.4 | Z67,0R1,4 | 0.21
67.1 | 1.4 | Z67,1R1,4 | 0.24 | 67.1 | 1.4 | Z67,1R1,4 | 0.22 | 67.1 | 1.4 | Z67,1R1,4 | 0.21
67.2 | 1.4 | Z67,2R1,4 | 0.24 | 67.2 | 1.4 | Z67,2R1,4 | 0.22 | 67.2 | 1.4 | Z67,2R1,4 | 0.21
67.3 | 1.4 | Z67,3R1,4 | 0.24 | 67.3 | 1.4 | Z67,3R1,4 | 0.22 | 67.3 | 1.4 | Z67,3R1,4 | 0.21
67.4 | 1.4 | Z67,4R1,4 | 0.24 | 67.4 | 1.4 | Z67,4R1,4 | 0.22 | 67.4 | 1.4 | Z67,4R1,4 | 0.21
67.5 | 1.4 | Z67,5R1,4 | 0.24 | 67.5 | 1.4 | Z67,5R1,4 | 0.22 | 67.5 | 1.4 | Z67,5R1,4 | 0.21
67.6 | 1.4 | Z67,6R1,4 | 0.24 | 67.6 | 1.4 | Z67,6R1,4 | 0.22 | 67.6 | 1.4 | Z67,6R1,4 | 0.21
67.7 | 1.4 | Z67,7R1,4 | 0.24 | 67.7 | 1.4 | Z67,7R1,4 | 0.22 | 67.7 | 1.4 | Z67,7R1,4 | 0.21
67.8 | 1.4 | Z67,8R1,4 | 0.24 | 67.8 | 1.4 | Z67,8R1,4 | 0.22 | 67.8 | 1.4 | Z67,8R1,4 | 0.21
67.9 | 1.4 | Z67,9R1,4 | 0.24 | 67.9 | 1.4 | Z67,9R1,4 | 0.22 | 67.9 | 1.4 | Z67,9R1,4 | 0.21
68 | 1.4 | Z68,0R1,4 | 0.24 | 68 | 1.4 | Z68,0R1,4 | 0.22 | 68 | 1.4 | Z68,0R1,4 | 0.21
68.1 | 1.4 | Z68,1R1,4 | 0.24 | 68.1 | 1.4 | Z68,1R1,4 | 0.22 | 68.1 | 1.4 | Z68,1R1,4 | 0.21
68.2 | 1.4 | Z68,2R1,4 | 0.24 | 68.2 | 1.4 | Z68,2R1,4 | 0.22 | 68.2 | 1.4 | Z68,2R1,4 | 0.21
68.3 | 1.4 | Z68,3R1,4 | 0.24 | 68.3 | 1.4 | Z68,3R1,4 | 0.22 | 68.3 | 1.4 | Z68,3R1,4 | 0.21
68.4 | 1.4 | Z68,4R1,4 | 0.24 | 68.4 | 1.4 | Z68,4R1,4 | 0.22 | 68.4 | 1.4 | Z68,4R1,4 | 0.21
68.5 | 1.4 | Z68,5R1,4 | 0.24 | 68.5 | 1.4 | Z68,5R1,4 | 0.22 | 68.5 | 1.4 | Z68,5R1,4 | 0.21
68.6 | 1.4 | Z68,6R1,4 | 0.24 | 68.6 | 1.4 | Z68,6R1,4 | 0.22 | 68.6 | 1.4 | Z68,6R1,4 | 0.21
68.7 | 1.4 | Z68,7R1,4 | 0.24 | 68.7 | 1.4 | Z68,7R1,4 | 0.22 | 68.7 | 1.4 | Z68,7R1,4 | 0.21
68.8 | 1.4 | Z68,8R1,4 | 0.24 | 68.8 | 1.4 | Z68,8R1,4 | 0.22 | 68.8 | 1.4 | Z68,8R1,4 | 0.21
68.9 | 1.4 | Z68,9R1,4 | 0.24 | 68.9 | 1.4 | Z68,9R1,4 | 0.22 | 68.9 | 1.4 | Z68,9R1,4 | 0.21
69 | 1.4 | Z69,0R1,4 | 0.24 | 69 | 1.4 | Z69,0R1,4 | 0.22 | 69 | 1.4 | Z69,0R1,4 | 0.21
69.1 | 1.4 | Z69,1R1,4 | 0.24 | 69.1 | 1.4 | Z69,1R1,4 | 0.22 | 69.1 | 1.4 | Z69,1R1,4 | 0.21
69.2 | 1.4 | Z69,2R1,4 | 0.24 | 69.2 | 1.4 | Z69,2R1,4 | 0.22 | 69.2 | 1.4 | Z69,2R1,4 | 0.21
69.3 | 1.4 | Z69,3R1,4 | 0.24 | 69.3 | 1.4 | Z69,3R1,4 | 0.22 | 69.3 | 1.4 | Z69,3R1,4 | 0.21
69.4 | 1.4 | Z69,4R1,4 | 0.24 | 69.4 | 1.4 | Z69,4R1,4 | 0.22 | 69.4 | 1.4 | Z69,4R1,4 | 0.21
69.5 | 1.4 | Z69,5R1,4 | 0.24 | 69.5 | 1.4 | Z69,5R1,4 | 0.22 | 69.5 | 1.4 | Z69,5R1,4 | 0.21
69.6 | 1.4 | Z69,6R1,4 | 0.24 | 69.6 | 1.4 | Z69,6R1,4 | 0.22 | 69.6 | 1.4 | Z69,6R1,4 | 0.21
69.7 | 1.4 | Z69,7R1,4 | 0.24 | 69.7 | 1.4 | Z69,7R1,4 | 0.22 | 69.7 | 1.4 | Z69,7R1,4 | 0.21
69.8 | 1.4 | Z69,8R1,4 | 0.24 | 69.8 | 1.4 | Z69,8R1,4 | 0.22 | 69.8 | 1.4 | Z69,8R1,4 | 0.21
69.9 | 1.4 | Z69,9R1,4 | 0.24 | 69.9 | 1.4 | Z69,9R1,4 | 0.22 | 69.9 | 1.4 | Z69,9R1,4 | 0.21
70 | 1.4 | Z70,0R1,4 | 0.24 | 70 | 1.4 | Z70,0R1,4 | 0.22 | 70 | 1.4 | Z70,0R1,4 | 0.21
70.1 | 1.4 | Z70,1R1,4 | 0.24 | 70.1 | 1.4 | Z70,1R1,4 | 0.22 | 70.1 | 1.4 | Z70,1R1,4 | 0.21
70.2 | 1.4 | Z70,2R1,4 | 0.24 | 70.2 | 1.4 | Z70,2R1,4 | 0.22 | 70.2 | 1.4 | Z70,2R1,4 | 0.21
70.3 | 1.4 | Z70,3R1,4 | 0.24 | 70.3 | 1.4 | Z70,3R1,4 | 0.22 | 70.3 | 1.4 | Z70,3R1,4 | 0.21
70.4 | 1.4 | Z70,4R1,4 | 0.24 | 70.4 | 1.4 | Z70,4R1,4 | 0.22 | 70.4 | 1.4 | Z70,4R1,4 | 0.21
70.5 | 1.4 | Z70,5R1,4 | 0.24 | 70.5 | 1.4 | Z70,5R1,4 | 0.22 | 70.5 | 1.4 | Z70,5R1,4 | 0.21
70.6 | 1.4 | Z70,6R1,4 | 0.24 | 70.6 | 1.4 | Z70,6R1,4 | 0.22 | 70.6 | 1.4 | Z70,6R1,4 | 0.21
70.7 | 1.4 | Z70,7R1,4 | 0.24 | 70.7 | 1.4 | Z70,7R1,4 | 0.22 | 70.7 | 1.4 | Z70,7R1,4 | 0.21
70.8 | 1.4 | Z70,8R1,4 | 0.24 | 70.8 | 1.4 | Z70,8R1,4 | 0.22 | 70.8 | 1.4 | Z70,8R1,4 | 0.21
70.9 | 1.4 | Z70,9R1,4 | 0.24 | 70.9 | 1.4 | Z70,9R1,4 | 0.22 | 70.9 | 1.4 | Z70,9R1,4 | 0.21
71 | 1.4 | Z71,0R1,4 | 0.24 | 71 | 1.4 | Z71,0R1,4 | 0.22 | 71 | 1.4 | Z71,0R1,4 | 0.21
71.1 | 1.4 | Z71,1R1,4 | 0.24 | 71.1 | 1.4 | Z71,1R1,4 | 0.22 | 71.1 | 1.4 | Z71,1R1,4 | 0.21
71.2 | 1.4 | Z71,2R1,4 | 0.24 | 71.2 | 1.4 | Z71,2R1,4 | 0.22 | 71.2 | 1.4 | Z71,2R1,4 | 0.21
71.3 | 1.4 | Z71,3R1,4 | 0.24 | 71.3 | 1.4 | Z71,3R1,4 | 0.22 | 71.3 | 1.4 | Z71,3R1,4 | 0.21
71.4 | 1.4 | Z71,4R1,4 | 0.24 | 71.4 | 1.4 | Z71,4R1,4 | 0.22 | 71.4 | 1.4 | Z71,4R1,4 | 0.21
71.5 | 1.4 | Z71,5R1,4 | 0.24 | 71.5 | 1.4 | Z71,5R1,4 | 0.22 | 71.5 | 1.4 | Z71,5R1,4 | 0.21
71.6 | 1.4 | Z71,6R1,4 | 0.24 | 71.6 | 1.4 | Z71,6R1,4 | 0.22 | 71.6 | 1.4 | Z71,6R1,4 | 0.21
71.7 | 1.4 | Z71,7R1,4 | 0.24 | 71.7 | 1.4 | Z71,7R1,4 | 0.22 | 71.7 | 1.4 | Z71,7R1,4 | 0.21
71.8 | 1.4 | Z71,8R1,4 | 0.24 | 71.8 | 1.4 | Z71,8R1,4 | 0.22 | 71.8 | 1.4 | Z71,8R1,4 | 0.21
71.9 | 1.4 | Z71,9R1,4 | 0.24 | 71.9 | 1.4 | Z71,9R1,4 | 0.22 | 71.9 | 1.4 | Z71,9R1,4 | 0.21
72 | 1.4 | Z72,0R1,4 | 0.24 | 72 | 1.4 | Z72,0R1,4 | 0.22 | 72 | 1.4 | Z72,0R1,4 | 0.21
72.1 | 1.4 | Z72,1R1,4 | 0.24 | 72.1 | 1.4 | Z72,1R1,4 | 0.22 | 72.1 | 1.4 | Z72,1R1,4 | 0.21
72.2 | 1.4 | Z72,2R1,4 | 0.24 | 72.2 | 1.4 | Z72,2R1,4 | 0.22 | 72.2 | 1.4 | Z72,2R1,4 | 0.21
72.3 | 1.4 | Z72,3R1,4 | 0.24 | 72.3 | 1.4 | Z72,3R1,4 | 0.22 | 72.3 | 1.4 | Z72,3R1,4 | 0.21
72.4 | 1.4 | Z72,4R1,4 | 0.24 | 72.4 | 1.4 | Z72,4R1,4 | 0.22 | 72.4 | 1.4 | Z72,4R1,4 | 0.21
72.5 | 1.4 | Z72,5R1,4 | 0.24 | 72.5 | 1.4 | Z72,5R1,4 | 0.22 | 72.5 | 1.4 | Z72,5R1,4 | 0.21
72.6 | 1.4 | Z72,6R1,4 | 0.24 | 72.6 | 1.4 | Z72,6R1,4 | 0.22 | 72.6 | 1.4 | Z72,6R1,4 | 0.21
72.7 | 1.4 | Z72,7R1,4 | 0.24 | 72.7 | 1.4 | Z72,7R1,4 | 0.22 | 72.7 | 1.4 | Z72,7R1,4 | 0.21
72.8 | 1.4 | Z72,8R1,4 | 0.24 | 72.8 | 1.4 | Z72,8R1,4 | 0.22 | 72.8 | 1.4 | Z72,8R1,4 | 0.21
72.9 | 1.4 | Z72,9R1,4 | 0.24 | 72.9 | 1.4 | Z72,9R1,4 | 0.22 | 72.9 | 1.4 | Z72,9R1,4 | 0.21
73 | 1.4 | Z73,0R1,4 | 0.24 | 73 | 1.4 | Z73,0R1,4 | 0.22 | 73 | 1.4 | Z73,0R1,4 | 0.21
73.1 | 1.4 | Z73,1R1,4 | 0.24 | 73.1 | 1.4 | Z73,1R1,4 | 0.22 | 73.1 | 1.4 | Z73,1R1,4 | 0.21
73.2 | 1.4 | Z73,2R1,4 | 0.24 | 73.2 | 1.4 | Z73,2R1,4 | 0.22 | 73.2 | 1.4 | Z73,2R1,4 | 0.21
73.3 | 1.4 | Z73,3R1,4 | 0.24 | 73.3 | 1.4 | Z73,3R1,4 | 0.22 | 73.3 | 1.4 | Z73,3R1,4 | 0.21
73.4 | 1.4 | Z73,4R1,4 | 0.24 | 73.4 | 1.4 | Z73,4R1,4 | 0.22 | 73.4 | 1.4 | Z73,4R1,4 | 0.21
73.5 | 1.4 | Z73,5R1,4 | 0.24 | 73.5 | 1.4 | Z73,5R1,4 | 0.22 | 73.5 | 1.4 | Z73,5R1,4 | 0.21
73.6 | 1.4 | Z73,6R1,4 | 0.24 | 73.6 | 1.4 | Z73,6R1,4 | 0.22 | 73.6 | 1.4 | Z73,6R1,4 | 0.21
73.7 | 1.4 | Z73,7R1,4 | 0.24 | 73.7 | 1.4 | Z73,7R1,4 | 0.22 | 73.7 | 1.4 | Z73,7R1,4 | 0.21
73.8 | 1.4 | Z73,8R1,4 | 0.24 | 73.8 | 1.4 | Z73,8R1,4 | 0.22 | 73.8 | 1.4 | Z73,8R1,4 | 0.21
73.9 | 1.4 | Z73,9R1,4 | 0.24 | 73.9 | 1.4 | Z73,9R1,4 | 0.22 | 73.9 | 1.4 | Z73,9R1,4 | 0.21
74 | 1.4 | Z74,0R1,4 | 0.24 | 74 | 1.4 | Z74,0R1,4 | 0.22 | 74 | 1.4 | Z74,0R1,4 | 0.21
74.1 | 1.4 | Z74,1R1,4 | 0.24 | 74.1 | 1.4 | Z74,1R1,4 | 0.22 | 74.1 | 1.4 | Z74,1R1,4 | 0.21
74.2 | 1.4 | Z74,2R1,4 | 0.24 | 74.2 | 1.4 | Z74,2R1,4 | 0.22 | 74.2 | 1.4 | Z74,2R1,4 | 0.21
74.3 | 1.4 | Z74,3R1,4 | 0.24 | 74.3 | 1.4 | Z74,3R1,4 | 0.22 | 74.3 | 1.4 | Z74,3R1,4 | 0.21
74.4 | 1.4 | Z74,4R1,4 | 0.24 | 74.4 | 1.4 | Z74,4R1,4 | 0.22 | 74.4 | 1.4 | Z74,4R1,4 | 0.21
74.5 | 1.4 | Z74,5R1,4 | 0.24 | 74.5 | 1.4 | Z74,5R1,4 | 0.22 | 74.5 | 1.4 | Z74,5R1,4 | 0.21
74.6 | 1.4 | Z74,6R1,4 | 0.24 | 74.6 | 1.4 | Z74,6R1,4 | 0.22 | 74.6 | 1.4 | Z74,6R1,4 | 0.21
74.7 | 1.4 | Z74,7R1,4 | 0.24 | 74.7 | 1.4 | Z74,7R1,4 | 0.22 | 74.7 | 1.4 | Z74,7R1,4 | 0.21
74.8 | 1.4 | Z74,8R1,4 | 0.24 | 74.8 | 1.4 | Z74,8R1,4 | 0.22 | 74.8 | 1.4 | Z74,8R1,4 | 0.21
74.9 | 1.4 | Z74,9R1,4 | 0.24 | 74.9 | 1.4 | Z74,9R1,4 | 0.22 | 74.9 | 1.4 | Z74,9R1,4 | 0.21
75 | 1.4 | Z75,0R1,4 | 0.24 | 75 | 1.4 | Z75,0R1,4 | 0.22 | 75 | 1.4 | Z75,0R1,4 | 0.21
75.1 | 1.4 | Z75,1R1,4 | 0.24 | 75.1 | 1.4 | Z75,1R1,4 | 0.22 | 75.1 | 1.4 | Z75,1R1,4 | 0.21
75.2 | 1.4 | Z75,2R1,4 | 0.24 | 75.2 | 1.4 | Z75,2R1,4 | 0.22 | 75.2 | 1.4 | Z75,2R1,4 | 0.21
75.3 | 1.4 | Z75,3R1,4 | 0.24 | 75.3 | 1.4 | Z75,3R1,4 | 0.22 | 75.3 | 1.4 | Z75,3R1,4 | 0.21
75.4 | 1.4 | Z75,4R1,4 | 0.24 | 75.4 | 1.4 | Z75,4R1,4 | 0.22 | 75.4 | 1.4 | Z75,4R1,4 | 0.21
75.5 | 1.4 | Z75,5R1,4 | 0.24 | 75.5 | 1.4 | Z75,5R1,4 | 0.22 | 75.5 | 1.4 | Z75,5R1,4 | 0.21
75.6 | 1.4 | Z75,6R1,4 | 0.24 | 75.6 | 1.4 | Z75,6R1,4 | 0.22 | 75.6 | 1.4 | Z75,6R1,4 | 0.21
75.7 | 1.4 | Z75,7R1,4 | 0.24 | 75.7 | 1.4 | Z75,7R1,4 | 0.22 | 75.7 | 1.4 | Z75,7R1,4 | 0.21
75.8 | 1.4 | Z75,8R1,4 | 0.24 | 75.8 | 1.4 | Z75,8R1,4 | 0.22 | 75.8 | 1.4 | Z75,8R1,4 | 0.21
75.9 | 1.4 | Z75,9R1,4 | 0.24 | 75.9 | 1.4 | Z75,9R1,4 | 0.22 | 75.9 | 1.4 | Z75,9R1,4 | 0.21
76 | 1.4 | Z76,0R1,4 | 0.24 | 76 | 1.4 | Z76,0R1,4 | 0.22 | 76 | 1.4 | Z76,0R1,4 | 0.21
76.1 | 1.4 | Z76,1R1,4 | 0.24 | 76.1 | 1.4 | Z76,1R1,4 | 0.22 | 76.1 | 1.4 | Z76,1R1,4 | 0.21
76.2 | 1.4 | Z76,2R1,4 | 0.24 | 76.2 | 1.4 | Z76,2R1,4 | 0.22 | 76.2 | 1.4 | Z76,2R1,4 | 0.21
76.3 | 1.4 | Z76,3R1,4 | 0.24 | 76.3 | 1.4 | Z76,3R1,4 | 0.22 | 76.3 | 1.4 | Z76,3R1,4 | 0.21
76.4 | 1.4 | Z76,4R1,4 | 0.24 | 76.4 | 1.4 | Z76,4R1,4 | 0.22 | 76.4 | 1.4 | Z76,4R1,4 | 0.21
76.5 | 1.4 | Z76,5R1,4 | 0.24 | 76.5 | 1.4 | Z76,5R1,4 | 0.22 | 76.5 | 1.4 | Z76,5R1,4 | 0.21
76.6 | 1.4 | Z76,6R1,4 | 0.24 | 76.6 | 1.4 | Z76,6R1,4 | 0.22 | 76.6 | 1.4 | Z76,6R1,4 | 0.21
76.7 | 1.4 | Z76,7R1,4 | 0.24 | 76.7 | 1.4 | Z76,7R1,4 | 0.22 | 76.7 | 1.4 | Z76,7R1,4 | 0.21
76.8 | 1.4 | Z76,8R1,4 | 0.24 | 76.8 | 1.4 | Z76,8R1,4 | 0.22 | 76.8 | 1.4 | Z76,8R1,4 | 0.21
76.9 | 1.4 | Z76,9R1,4 | 0.24 | 76.9 | 1.4 | Z76,9R1,4 | 0.22 | 76.9 | 1.4 | Z76,9R1,4 | 0.21
77 | 1.4 | Z77,0R1,4 | 0.24 | 77 | 1.4 | Z77,0R1,4 | 0.22 | 77 | 1.4 | Z77,0R1,4 | 0.21
77.1 | 1.4 | Z77,1R1,4 | 0.24 | 77.1 | 1.4 | Z77,1R1,4 | 0.22 | 77.1 | 1.4 | Z77,1R1,4 | 0.21
77.2 | 1.4 | Z77,2R1,4 | 0.24 | 77.2 | 1.4 | Z77,2R1,4 | 0.22 | 77.2 | 1.4 | Z77,2R1,4 | 0.21
77.3 | 1.4 | Z77,3R1,4 | 0.24 | 77.3 | 1.4 | Z77,3R1,4 | 0.22 | 77.3 | 1.4 | Z77,3R1,4 | 0.21
77.4 | 1.4 | Z77,4R1,4 | 0.24 | 77.4 | 1.4 | Z77,4R1,4 | 0.22 | 77.4 | 1.4 | Z77,4R1,4 | 0.21
77.5 | 1.4 | Z77,5R1,4 | 0.24 | 77.5 | 1.4 | Z77,5R1,4 | 0.22 | 77.5 | 1.4 | Z77,5R1,4 | 0.21
77.6 | 1.4 | Z77,6R1,4 | 0.24 | 77.6 | 1.4 | Z77,6R1,4 | 0.22 | 77.6 | 1.4 | Z77,6R1,4 | 0.21
77.7 | 1.4 | Z77,7R1,4 | 0.24 | 77.7 | 1.4 | Z77,7R1,4 | 0.22 | 77.7 | 1.4 | Z77,7R1,4 | 0.21
77.8 | 1.4 | Z77,8R1,4 | 0.24 | 77.8 | 1.4 | Z77,8R1,4 | 0.22 | 77.8 | 1.4 | Z77,8R1,4 | 0.21
77.9 | 1.4 | Z77,9R1,4 | 0.24 | 77.9 | 1.4 | Z77,9R1,4 | 0.22 | 77.9 | 1.4 | Z77,9R1,4 | 0.21
78 | 1.4 | Z78,0R1,4 | 0.24 | 78 | 1.4 | Z78,0R1,4 | 0.22 | 78 | 1.4 | Z78,0R1,4 | 0.21
78.1 | 1.4 | Z78,1R1,4 | 0.24 | 78.1 | 1.4 | Z78,1R1,4 | 0.22 | 78.1 | 1.4 | Z78,1R1,4 | 0.21
78.2 | 1.4 | Z78,2R1,4 | 0.24 | 78.2 | 1.4 | Z78,2R1,4 | 0.22 | 78.2 | 1.4 | Z78,2R1,4 | 0.21
78.3 | 1.4 | Z78,3R1,4 | 0.24 | 78.3 | 1.4 | Z78,3R1,4 | 0.22 | 78.3 | 1.4 | Z78,3R1,4 | 0.21
78.4 | 1.4 | Z78,4R1,4 | 0.24 | 78.4 | 1.4 | Z78,4R1,4 | 0.22 | 78.4 | 1.4 | Z78,4R1,4 | 0.21
78.5 | 1.4 | Z78,5R1,4 | 0.24 | 78.5 | 1.4 | Z78,5R1,4 | 0.22 | 78.5 | 1.4 | Z78,5R1,4 | 0.21
78.6 | 1.4 | Z78,6R1,4 | 0.24 | 78.6 | 1.4 | Z78,6R1,4 | 0.22 | 78.6 | 1.4 | Z78,6R1,4 | 0.21
78.7 | 1.4 | Z78,7R1,4 | 0.24 | 78.7 | 1.4 | Z78,7R1,4 | 0.22 | 78.7 | 1.4 | Z78,7R1,4 | 0.21
78.8 | 1.4 | Z78,8R1,4 | 0.24 | 78.8 | 1.4 | Z78,8R1,4 | 0.22 | 78.8 | 1.4 | Z78,8R1,4 | 0.21
78.9 | 1.4 | Z78,9R1,4 | 0.24 | 78.9 | 1.4 | Z78,9R1,4 | 0.22 | 78.9 | 1.4 | Z78,9R1,4 | 0.21
79 | 1.4 | Z79,0R1,4 | 0.24 | 79 | 1.4 | Z79,0R1,4 | 0.22 | 79 | 1.4 | Z79,0R1,4 | 0.21
79.1 | 1.4 | Z79,1R1,4 | 0.24 | 79.1 | 1.4 | Z79,1R1,4 | 0.22 | 79.1 | 1.4 | Z79,1R1,4 | 0.21
79.2 | 1.4 | Z79,2R1,4 | 0.24 | 79.2 | 1.4 | Z79,2R1,4 | 0.22 | 79.2 | 1.4 | Z79,2R1,4 | 0.21
79.3 | 1.4 | Z79,3R1,4 | 0.24 | 79.3 | 1.4 | Z79,3R1,4 | 0.22 | 79.3 | 1.4 | Z79,3R1,4 | 0.21
79.4 | 1.4 | Z79,4R1,4 | 0.24 | 79.4 | 1.4 | Z79,4R1,4 | 0.22 | 79.4 | 1.4 | Z79,4R1,4 | 0.21
79.5 | 1.4 | Z79,5R1,4 | 0.24 | 79.5 | 1.4 | Z79,5R1,4 | 0.22 | 79.5 | 1.4 | Z79,5R1,4 | 0.21
79.6 | 1.4 | Z79,6R1,4 | 0.24 | 79.6 | 1.4 | Z79,6R1,4 | 0.22 | 79.6 | 1.4 | Z79,6R1,4 | 0.21
79.7 | 1.4 | Z79,7R1,4 | 0.24 | 79.7 | 1.4 | Z79,7R1,4 | 0.22 | 79.7 | 1.4 | Z79,7R1,4 | 0.21
79.8 | 1.4 | Z79,8R1,4 | 0.24 | 79.8 | 1.4 | Z79,8R1,4 | 0.22 | 79.8 | 1.4 | Z79,8R1,4 | 0.21
79.9 | 1.4 | Z79,9R1,4 | 0.24 | 79.9 | 1.4 | Z79,9R1,4 | 0.22 | 79.9 | 1.4 | Z79,9R1,4 | 0.21
80 | 1.4 | Z80,0R1,4 | 0.24 | 80 | 1.4 | Z80,0R1,4 | 0.22 | 80 | 1.4 | Z80,0R1,4 | 0.21
80.1 | 1.4 | Z80,1R1,4 | 0.24 | 80.1 | 1.4 | Z80,1R1,4 | 0.22 | 80.1 | 1.4 | Z80,1R1,4 | 0.21
80.2 | 1.4 | Z80,2R1,4 | 0.24 | 80.2 | 1.4 | Z80,2R1,4 | 0.22 | 80.2 | 1.4 | Z80,2R1,4 | 0.21
80.3 | 1.4 | Z80,3R1,4 | 0.24 | 80.3 | 1.4 | Z80,3R1,4 | 0.22 | 80.3 | 1.4 | Z80,3R1,4 | 0.21
80.4 | 1.4 | Z80,4R1,4 | 0.24 | 80.4 | 1.4 | Z80,4R1,4 | 0.22 | 80.4 | 1.4 | Z80,4R1,4 | 0.21
80.5 | 1.4 | Z80,5R1,4 | 0.24 | 80.5 | 1.4 | Z80,5R1,4 | 0.22 | 80.5 | 1.4 | Z80,5R1,4 | 0.21
80.6 | 1.4 | Z80,6R1,4 | 0.24 | 80.6 | 1.4 | Z80,6R1,4 | 0.22 | 80.6 | 1.4 | Z80,6R1,4 | 0.21
80.7 | 1.4 | Z80,7R1,4 | 0.24 | 80.7 | 1.4 | Z80,7R1,4 | 0.22 | 80.7 | 1.4 | Z80,7R1,4 | 0.21
80.8 | 1.4 | Z80,8R1,4 | 0.24 | 80.8 | 1.4 | Z80,8R1,4 | 0.22 | 80.8 | 1.4 | Z80,8R1,4 | 0.21
80.9 | 1.4 | Z80,9R1,4 | 0.24 | 80.9 | 1.4 | Z80,9R1,4 | 0.22 | 80.9 | 1.4 | Z80,9R1,4 | 0.21
81 | 1.4 | Z81,0R1,4 | 0.24 | 81 | 1.4 | Z81,0R1,4 | 0.22 | 81 | 1.4 | Z81,0R1,4 | 0.21
81.1 | 1.4 | Z81,1R1,4 | 0.24 | 81.1 | 1.4 | Z81,1R1,4 | 0.22 | 81.1 | 1.4 | Z81,1R1,4 | 0.21
81.2 | 1.4 | Z81,2R1,4 | 0.24 | 81.2 | 1.4 | Z81,2R1,4 | 0.22 | 81.2 | 1.4 | Z81,2R1,4 | 0.21
81.3 | 1.4 | Z81,3R1,4 | 0.24 | 81.3 | 1.4 | Z81,3R1,4 | 0.22 | 81.3 | 1.4 | Z81,3R1,4 | 0.21
81.4 | 1.4 | Z81,4R1,4 | 0.24 | 81.4 | 1.4 | Z81,4R1,4 | 0.22 | 81.4 | 1.4 | Z81,4R1,4 | 0.21
81.5 | 1.4 | Z81,5R1,4 | 0.24 | 81.5 | 1.4 | Z81,5R1,4 | 0.22 | 81.5 | 1.4 | Z81,5R1,4 | 0.21
81.6 | 1.4 | Z81,6R1,4 | 0.24 | 81.6 | 1.4 | Z81,6R1,4 | 0.22 | 81.6 | 1.4 | Z81,6R1,4 | 0.21
81.7 | 1.4 | Z81,7R1,4 | 0.24 | 81.7 | 1.4 | Z81,7R1,4 | 0.22 | 81.7 | 1.4 | Z81,7R1,4 | 0.21
81.8 | 1.4 | Z81,8R1,4 | 0.24 | 81.8 | 1.4 | Z81,8R1,4 | 0.22 | 81.8 | 1.4 | Z81,8R1,4 | 0.21
81.9 | 1.4 | Z81,9R1,4 | 0.24 | 81.9 | 1.4 | Z81,9R1,4 | 0.22 | 81.9 | 1.4 | Z81,9R1,4 | 0.21
82 | 1.4 | Z82,0R1,4 | 0.24 | 82 | 1.4 | Z82,0R1,4 | 0.22 | 82 | 1.4 | Z82,0R1,4 | 0.21
82.1 | 1.4 | Z82,1R1,4 | 0.24 | 82.1 | 1.4 | Z82,1R1,4 | 0.22 | 82.1 | 1.4 | Z82,1R1,4 | 0.21
82.2 | 1.4 | Z82,2R1,4 | 0.24 | 82.2 | 1.4 | Z82,2R1,4 | 0.22 | 82.2 | 1.4 | Z82,2R1,4 | 0.21
82.3 | 1.4 | Z82,3R1,4 | 0.24 | 82.3 | 1.4 | Z82,3R1,4 | 0.22 | 82.3 | 1.4 | Z82,3R1,4 | 0.21
82.4 | 1.4 | Z82,4R1,4 | 0.24 | 82.4 | 1.4 | Z82,4R1,4 | 0.22 | 82.4 | 1.4 | Z82,4R1,4 | 0.21
82.5 | 1.4 | Z82,5R1,4 | 0.24 | 82.5 | 1.4 | Z82,5R1,4 | 0.22 | 82.5 | 1.4 | Z82,5R1,4 | 0.21
82.6 | 1.4 | Z82,6R1,4 | 0.24 | 82.6 | 1.4 | Z82,6R1,4 | 0.22 | 82.6 | 1.4 | Z82,6R1,4 | 0.21
82.7 | 1.4 | Z82,7R1,4 | 0.24 | 82.7 | 1.4 | Z82,7R1,4 | 0.22 | 82.7 | 1.4 | Z82,7R1,4 | 0.21
82.8 | 1.4 | Z82,8R1,4 | 0.24 | 82.8 | 1.4 | Z82,8R1,4 | 0.22 | 82.8 | 1.4 | Z82,8R1,4 | 0.21
82.9 | 1.4 | Z82,9R1,4 | 0.24 | 82.9 | 1.4 | Z82,9R1,4 | 0.22 | 82.9 | 1.4 | Z82,9R1,4 | 0.21
83 | 1.4 | Z83,0R1,4 | 0.24 | 83 | 1.4 | Z83,0R1,4 | 0.22 | 83 | 1.4 | Z83,0R1,4 | 0.21
83.1 | 1.4 | Z83,1R1,4 | 0.24 | 83.1 | 1.4 | Z83,1R1,4 | 0.22 | 83.1 | 1.4 | Z83,1R1,4 | 0.21
83.2 | 1.4 | Z83,2R1,4 | 0.24 | 83.2 | 1.4 | Z83,2R1,4 | 0.22 | 83.2 | 1.4 | Z83,2R1,4 | 0.21
83.3 | 1.4 | Z83,3R1,4 | 0.24 | 83.3 | 1.4 | Z83,3R1,4 | 0.22 | 83.3 | 1.4 | Z83,3R1,4 | 0.21
83.4 | 1.4 | Z83,4R1,4 | 0.24 | 83.4 | 1.4 | Z83,4R1,4 | 0.22 | 83.4 | 1.4 | Z83,4R1,4 | 0.21
83.5 | 1.4 | Z83,5R1,4 | 0.24 | 83.5 | 1.4 | Z83,5R1,4 | 0.22 | 83.5 | 1.4 | Z83,5R1,4 | 0.21
83.6 | 1.4 | Z83,6R1,4 | 0.24 | 83.6 | 1.4 | Z83,6R1,4 | 0.22 | 83.6 | 1.4 | Z83,6R1,4 | 0.21
83.7 | 1.4 | Z83,7R1,4 | 0.24 | 83.7 | 1.4 | Z83,7R1,4 | 0.22 | 83.7 | 1.4 | Z83,7R1,4 | 0.21
83.8 | 1.4 | Z83,8R1,4 | 0.24 | 83.8 | 1.4 | Z83,8R1,4 | 0.22 | 83.8 | 1.4 | Z83,8R1,4 | 0.21
83.9 | 1.4 | Z83,9R1,4 | 0.24 | 83.9 | 1.4 | Z83,9R1,4 | 0.22 | 83.9 | 1.4 | Z83,9R1,4 | 0.21
84 | 1.4 | Z84,0R1,4 | 0.24 | 84 | 1.4 | Z84,0R1,4 | 0.22 | 84 | 1.4 | Z84,0R1,4 | 0.21
84.1 | 1.4 | Z84,1R1,4 | 0.24 | 84.1 | 1.4 | Z84,1R1,4 | 0.22 | 84.1 | 1.4 | Z84,1R1,4 | 0.21
84.2 | 1.4 | Z84,2R1,4 | 0.24 | 84.2 | 1.4 | Z84,2R1,4 | 0.22 | 84.2 | 1.4 | Z84,2R1,4 | 0.21
84.3 | 1.4 | Z84,3R1,4 | 0.24 | 84.3 | 1.4 | Z84,3R1,4 | 0.22 | 84.3 | 1.4 | Z84,3R1,4 | 0.21
84.4 | 1.4 | Z84,4R1,4 | 0.24 | 84.4 | 1.4 | Z84,4R1,4 | 0.22 | 84.4 | 1.4 | Z84,4R1,4 | 0.21
84.5 | 1.4 | Z84,5R1,4 | 0.24 | 84.5 | 1.4 | Z84,5R1,4 | 0.22 | 84.5 | 1.4 | Z84,5R1,4 | 0.21
84.6 | 1.4 | Z84,6R1,4 | 0.24 | 84.6 | 1.4 | Z84,6R1,4 | 0.22 | 84.6 | 1.4 | Z84,6R1,4 | 0.21
84.7 | 1.4 | Z84,7R1,4 | 0.24 | 84.7 | 1.4 | Z84,7R1,4 | 0.22 | 84.7 | 1.4 | Z84,7R1,4 | 0.21
84.8 | 1.4 | Z84,8R1,4 | 0.24 | 84.8 | 1.4 | Z84,8R1,4 | 0.22 | 84.8 | 1.4 | Z84,8R1,4 | 0.21
84.9 | 1.4 | Z84,9R1,4 | 0.24 | 84.9 | 1.4 | Z84,9R1,4 | 0.22 | 84.9 | 1.4 | Z84,9R1,4 | 0.21
85 | 1.4 | Z85,0R1,4 | 0.24 | 85 | 1.4 | Z85,0R1,4 | 0.22 | 85 | 1.4 | Z85,0R1,4 | 0.21
85.1 | 1.4 | Z85,1R1,4 | 0.24 | 85.1 | 1.4 | Z85,1R1,4 | 0.22 | 85.1 | 1.4 | Z85,1R1,4 | 0.21
85.2 | 1.4 | Z85,2R1,4 | 0.24 | 85.2 | 1.4 | Z85,2R1,4 | 0.22 | 85.2 | 1.4 | Z85,2R1,4 | 0.21
85.3 | 1.4 | Z85,3R1,4 | 0.24 | 85.3 | 1.4 | Z85,3R1,4 | 0.22 | 85.3 | 1.4 | Z85,3R1,4 | 0.21
85.4 | 1.4 | Z85,4R1,4 | 0.24 | 85.4 | 1.4 | Z85,4R1,4 | 0.22 | 85.4 | 1.4 | Z85,4R1,4 | 0.21
85.5 | 1.4 | Z85,5R1,4 | 0.24 | 85.5 | 1.4 | Z85,5R1,4 | 0.22 | 85.5 | 1.4 | Z85,5R1,4 | 0.21
85.6 | 1.4 | Z85,6R1,4 | 0.24 | 85.6 | 1.4 | Z85,6R1,4 | 0.22 | 85.6 | 1.4 | Z85,6R1,4 | 0.21
85.7 | 1.4 | Z85,7R1,4 | 0.24 | 85.7 | 1.4 | Z85,7R1,4 | 0.22 | 85.7 | 1.4 | Z85,7R1,4 | 0.21
85.8 | 1.4 | Z85,8R1,4 | 0.24 | 85.8 | 1.4 | Z85,8R1,4 | 0.22 | 85.8 | 1.4 | Z85,8R1,4 | 0.21
85.9 | 1.4 | Z85,9R1,4 | 0.24 | 85.9 | 1.4 | Z85,9R1,4 | 0.22 | 85.9 | 1.4 | Z85,9R1,4 | 0.21
86 | 1.4 | Z86,0R1,4 | 0.24 | 86 | 1.4 | Z86,0R1,4 | 0.22 | 86 | 1.4 | Z86,0R1,4 | 0.21
86.1 | 1.4 | Z86,1R1,4 | 0.24 | 86.1 | 1.4 | Z86,1R1,4 | 0.22 | 86.1 | 1.4 | Z86,1R1,4 | 0.21
86.2 | 1.4 | Z86,2R1,4 | 0.24 | 86.2 | 1.4 | Z86,2R1,4 | 0.22 | 86.2 | 1.4 | Z86,2R1,4 | 0.21
86.3 | 1.4 | Z86,3R1,4 | 0.24 | 86.3 | 1.4 | Z86,3R1,4 | 0.22 | 86.3 | 1.4 | Z86,3R1,4 | 0.21
86.4 | 1.4 | Z86,4R1,4 | 0.24 | 86.4 | 1.4 | Z86,4R1,4 | 0.22 | 86.4 | 1.4 | Z86,4R1,4 | 0.21
86.5 | 1.4 | Z86,5R1,4 | 0.24 | 86.5 | 1.4 | Z86,5R1,4 | 0.22 | 86.5 | 1.4 | Z86,5R1,4 | 0.21
86.6 | 1.4 | Z86,6R1,4 | 0.24 | 86.6 | 1.4 | Z86,6R1,4 | 0.22 | 86.6 | 1.4 | Z86,6R1,4 | 0.21
86.7 | 1.4 | Z86,7R1,4 | 0.24 | 86.7 | 1.4 | Z86,7R1,4 | 0.22 | 86.7 | 1.4 | Z86,7R1,4 | 0.21
86.8 | 1.4 | Z86,8R1,4 | 0.24 | 86.8 | 1.4 | Z86,8R1,4 | 0.22 | 86.8 | 1.4 | Z86,8R1,4 | 0.21
86.9 | 1.4 | Z86,9R1,4 | 0.24 | 86.9 | 1.4 | Z86,9R1,4 | 0.22 | 86.9 | 1.4 | Z86,9R1,4 | 0.21
87 | 1.4 | Z87,0R1,4 | 0.24 | 87 | 1.4 | Z87,0R1,4 | 0.22 | 87 | 1.4 | Z87,0R1,4 | 0.21
87.1 | 1.4 | Z87,1R1,4 | 0.24 | 87.1 | 1.4 | Z87,1R1,4 | 0.22 | 87.1 | 1.4 | Z87,1R1,4 | 0.21
87.2 | 1.4 | Z87,2R1,4 | 0.24 | 87.2 | 1.4 | Z87,2R1,4 | 0.22 | 87.2 | 1.4 | Z87,2R1,4 | 0.21
87.3 | 1.4 | Z87,3R1,4 | 0.24 | 87.3 | 1.4 | Z87,3R1,4 | 0.22 | 87.3 | 1.4 | Z87,3R1,4 | 0.21
87.4 | 1.4 | Z87,4R1,4 | 0.24 | 87.4 | 1.4 | Z87,4R1,4 | 0.22 | 87.4 | 1.4 | Z87,4R1,4 | 0.21
87.5 | 1.4 | Z87,5R1,4 | 0.24 | 87.5 | 1.4 | Z87,5R1,4 | 0.22 | 87.5 | 1.4 | Z87,5R1,4 | 0.21
87.6 | 1.4 | Z87,6R1,4 | 0.24 | 87.6 | 1.4 | Z87,6R1,4 | 0.22 | 87.6 | 1.4 | Z87,6R1,4 | 0.21
87.7 | 1.4 | Z87,7R1,4 | 0.24 | 87.7 | 1.4 | Z87,7R1,4 | 0.22 | 87.7 | 1.4 | Z87,7R1,4 | 0.21
87.8 | 1.4 | Z87,8R1,4 | 0.24 | 87.8 | 1.4 | Z87,8R1,4 | 0.22 | 87.8 | 1.4 | Z87,8R1,4 | 0.21
87.9 | 1.4 | Z87,9R1,4 | 0.24 | 87.9 | 1.4 | Z87,9R1,4 | 0.22 | 87.9 | 1.4 | Z87,9R1,4 | 0.21
88 | 1.4 | Z88,0R1,4 | 0.24 | 88 | 1.4 | Z88,0R1,4 | 0.22 | 88 | 1.4 | Z88,0R1,4 | 0.21
88.1 | 1.4 | Z88,1R1,4 | 0.24 | 88.1 | 1.4 | Z88,1R1,4 | 0.22 | 88.1 | 1.4 | Z88,1R1,4 | 0.21
88.2 | 1.4 | Z88,2R1,4 | 0.24 | 88.2 | 1.4 | Z88,2R1,4 | 0.22 | 88.2 | 1.4 | Z88,2R1,4 | 0.21
88.3 | 1.4 | Z88,3R1,4 | 0.24 | 88.3 | 1.4 | Z88,3R1,4 | 0.22 | 88.3 | 1.4 | Z88,3R1,4 | 0.21
88.4 | 1.4 | Z88,4R1,4 | 0.24 | 88.4 | 1.4 | Z88,4R1,4 | 0.22 | 88.4 | 1.4 | Z88,4R1,4 | 0.21
88.5 | 1.4 | Z88,5R1,4 | 0.24 | 88.5 | 1.4 | Z88,5R1,4 | 0.22 | 88.5 | 1.4 | Z88,5R1,4 | 0.21
88.6 | 1.4 | Z88,6R1,4 | 0.24 | 88.6 | 1.4 | Z88,6R1,4 | 0.22 | 88.6 | 1.4 | Z88,6R1,4 | 0.21
88.7 | 1.4 | Z88,7R1,4 | 0.24 | 88.7 | 1.4 | Z88,7R1,4 | 0.22 | 88.7 | 1.4 | Z88,7R1,4 | 0.21
88.8 | 1.4 | Z88,8R1,4 | 0.24 | 88.8 | 1.4 | Z88,8R1,4 | 0.22 | 88.8 | 1.4 | Z88,8R1,4 | 0.21
88.9 | 1.4 | Z88,9R1,4 | 0.24 | 88.9 | 1.4 | Z88,9R1,4 | 0.22 | 88.9 | 1.4 | Z88,9R1,4 | 0.21
89 | 1.4 | Z89,0R1,4 | 0.24 | 89 | 1.4 | Z89,0R1,4 | 0.22 | 89 | 1.4 | Z89,0R1,4 | 0.21
89.1 | 1.4 | Z89,1R1,4 | 0.24 | 89.1 | 1.4 | Z89,1R1,4 | 0.22 | 89.1 | 1.4 | Z89,1R1,4 | 0.21
89.2 | 1.4 | Z89,2R1,4 | 0.24 | 89.2 | 1.4 | Z89,2R1,4 | 0.22 | 89.2 | 1.4 | Z89,2R1,4 | 0.21
89.3 | 1.4 | Z89,3R1,4 | 0.24 | 89.3 | 1.4 | Z89,3R1,4 | 0.22 | 89.3 | 1.4 | Z89,3R1,4 | 0.21
89.4 | 1.4 | Z89,4R1,4 | 0.24 | 89.4 | 1.4 | Z89,4R1,4 | 0.22 | 89.4 | 1.4 | Z89,4R1,4 | 0.21
89.5 | 1.4 | Z89,5R1,4 | 0.24 | 89.5 | 1.4 | Z89,5R1,4 | 0.22 | 89.5 | 1.4 | Z89,5R1,4 | 0.21
89.6 | 1.4 | Z89,6R1,4 | 0.24 | 89.6 | 1.4 | Z89,6R1,4 | 0.22 | 89.6 | 1.4 | Z89,6R1,4 | 0.21
89.7 | 1.4 | Z89,7R1,4 | 0.24 | 89.7 | 1.4 | Z89,7R1,4 | 0.22 | 89.7 | 1.4 | Z89,7R1,4 | 0.21
89.8 | 1.4 | Z89,8R1,4 | 0.24 | 89.8 | 1.4 | Z89,8R1,4 | 0.22 | 89.8 | 1.4 | Z89,8R1,4 | 0.21
89.9 | 1.4 | Z89,9R1,4 | 0.24 | 89.9 | 1.4 | Z89,9R1,4 | 0.22 | 89.9 | 1.4 | Z89,9R1,4 | 0.21
90 | 1.4 | Z90,0R1,4 | 0.24 | 90 | 1.4 | Z90,0R1,4 | 0.22 | 90 | 1.4 | Z90,0R1,4 | 0.21
90.1 | 1.4 | Z90,1R1,4 | 0.24 | 90.1 | 1.4 | Z90,1R1,4 | 0.22 | 90.1 | 1.4 | Z90,1R1,4 | 0.21
90.2 | 1.4 | Z90,2R1,4 | 0.24 | 90.2 | 1.4 | Z90,2R1,4 | 0.22 | 90.2 | 1.4 | Z90,2R1,4 | 0.21
90.3 | 1.4 | Z90,3R1,4 | 0.24 | 90.3 | 1.4 | Z90,3R1,4 | 0.22 | 90.3 | 1.4 | Z90,3R1,4 | 0.21
90.4 | 1.4 | Z90,4R1,4 | 0.24 | 90.4 | 1.4 | Z90,4R1,4 | 0.22 | 90.4 | 1.4 | Z90,4R1,4 | 0.21
90.5 | 1.4 | Z90,5R1,4 | 0.24 | 90.5 | 1.4 | Z90,5R1,4 | 0.22 | 90.5 | 1.4 | Z90,5R1,4 | 0.21
90.6 | 1.4 | Z90,6R1,4 | 0.24 | 90.6 | 1.4 | Z90,6R1,4 | 0.22 | 90.6 | 1.4 | Z90,6R1,4 | 0.21
90.7 | 1.4 | Z90,7R1,4 | 0.24 | 90.7 | 1.4 | Z90,7R1,4 | 0.22 | 90.7 | 1.4 | Z90,7R1,4 | 0.21
90.8 | 1.4 | Z90,8R1,4 | 0.24 | 90.8 | 1.4 | Z90,8R1,4 | 0.22 | 90.8 | 1.4 | Z90,8R1,4 | 0.21
90.9 | 1.4 | Z90,9R1,4 | 0.24 | 90.9 | 1.4 | Z90,9R1,4 | 0.22 | 90.9 | 1.4 | Z90,9R1,4 | 0.21
91 | 1.4 | Z91,0R1,4 | 0.24 | 91 | 1.4 | Z91,0R1,4 | 0.22 | 91 | 1.4 | Z91,0R1,4 | 0.21
91.1 | 1.4 | Z91,1R1,4 | 0.24 | 91.1 | 1.4 | Z91,1R1,4 | 0.22 | 91.1 | 1.4 | Z91,1R1,4 | 0.21
91.2 | 1.4 | Z91,2R1,4 | 0.24 | 91.2 | 1.4 | Z91,2R1,4 | 0.22 | 91.2 | 1.4 | Z91,2R1,4 | 0.21
91.3 | 1.4 | Z91,3R1,4 | 0.24 | 91.3 | 1.4 | Z91,3R1,4 | 0.22 | 91.3 | 1.4 | Z91,3R1,4 | 0.21
91.4 | 1.4 | Z91,4R1,4 | 0.24 | 91.4 | 1.4 | Z91,4R1,4 | 0.22 | 91.4 | 1.4 | Z91,4R1,4 | 0.21
91.5 | 1.4 | Z91,5R1,4 | 0.24 | 91.5 | 1.4 | Z91,5R1,4 | 0.22 | 91.5 | 1.4 | Z91,5R1,4 | 0.21
91.6 | 1.4 | Z91,6R1,4 | 0.24 | 91.6 | 1.4 | Z91,6R1,4 | 0.22 | 91.6 | 1.4 | Z91,6R1,4 | 0.21
91.7 | 1.4 | Z91,7R1,4 | 0.24 | 91.7 | 1.4 | Z91,7R1,4 | 0.22 | 91.7 | 1.4 | Z91,7R1,4 | 0.21
91.8 | 1.4 | Z91,8R1,4 | 0.24 | 91.8 | 1.4 | Z91,8R1,4 | 0.22 | 91.8 | 1.4 | Z91,8R1,4 | 0.21
91.9 | 1.4 | Z91,9R1,4 | 0.24 | 91.9 | 1.4 | Z91,9R1,4 | 0.22 | 91.9 | 1.4 | Z91,9R1,4 | 0.21
92 | 1.4 | Z92,0R1,4 | 0.24 | 92 | 1.4 | Z92,0R1,4 | 0.22 | 92 | 1.4 | Z92,0R1,4 | 0.21
92.1 | 1.4 | Z92,1R1,4 | 0.24 | 92.1 | 1.4 | Z92,1R1,4 | 0.22 | 92.1 | 1.4 | Z92,1R1,4 | 0.21
92.2 | 1.4 | Z92,2R1,4 | 0.24 | 92.2 | 1.4 | Z92,2R1,4 | 0.22 | 92.2 | 1.4 | Z92,2R1,4 | 0.21
92.3 | 1.4 | Z92,3R1,4 | 0.24 | 92.3 | 1.4 | Z92,3R1,4 | 0.22 | 92.3 | 1.4 | Z92,3R1,4 | 0.21
92.4 | 1.4 | Z92,4R1,4 | 0.24 | 92.4 | 1.4 | Z92,4R1,4 | 0.22 | 92.4 | 1.4 | Z92,4R1,4 | 0.21
92.5 | 1.4 | Z92,5R1,4 | 0.24 | 92.5 | 1.4 | Z92,5R1,4 | 0.22 | 92.5 | 1.4 | Z92,5R1,4 | 0.21
92.6 | 1.4 | Z92,6R1,4 | 0.24 | 92.6 | 1.4 | Z92,6R1,4 | 0.22 | 92.6 | 1.4 | Z92,6R1,4 | 0.21
92.7 | 1.4 | Z92,7R1,4 | 0.24 | 92.7 | 1.4 | Z92,7R1,4 | 0.22 | 92.7 | 1.4 | Z92,7R1,4 | 0.21
92.8 | 1.4 | Z92,8R1,4 | 0.24 | 92.8 | 1.4 | Z92,8R1,4 | 0.22 | 92.8 | 1.4 | Z92,8R1,4 | 0.21
92.9 | 1.4 | Z92,9R1,4 | 0.24 | 92.9 | 1.4 | Z92,9R1,4 | 0.22 | 92.9 | 1.4 | Z92,9R1,4 | 0.21
93 | 1.4 | Z93,0R1,4 | 0.24 | 93 | 1.4 | Z93,0R1,4 | 0.22 | 93 | 1.4 | Z93,0R1,4 | 0.21
93.1 | 1.4 | Z93,1R1,4 | 0.24 | 93.1 | 1.4 | Z93,1R1,4 | 0.22 | 93.1 | 1.4 | Z93,1R1,4 | 0.21
93.2 | 1.4 | Z93,2R1,4 | 0.24 | 93.2 | 1.4 | Z93,2R1,4 | 0.22 | 93.2 | 1.4 | Z93,2R1,4 | 0.21
93.3 | 1.4 | Z93,3R1,4 | 0.24 | 93.3 | 1.4 | Z93,3R1,4 | 0.22 | 93.3 | 1.4 | Z93,3R1,4 | 0.21
93.4 | 1.4 | Z93,4R1,4 | 0.24 | 93.4 | 1.4 | Z93,4R1,4 | 0.22 | 93.4 | 1.4 | Z93,4R1,4 | 0.21
93.5 | 1.4 | Z93,5R1,4 | 0.24 | 93.5 | 1.4 | Z93,5R1,4 | 0.22 | 93.5 | 1.4 | Z93,5R1,4 | 0.21
93.6 | 1.4 | Z93,6R1,4 | 0.24 | 93.6 | 1.4 | Z93,6R1,4 | 0.22 | 93.6 | 1.4 | Z93,6R1,4 | 0.21
93.7 | 1.4 | Z93,7R1,4 | 0.24 | 93.7 | 1.4 | Z93,7R1,4 | 0.22 | 93.7 | 1.4 | Z93,7R1,4 | 0.21
93.8 | 1.4 | Z93,8R1,4 | 0.24 | 93.8 | 1.4 | Z93,8R1,4 | 0.22 | 93.8 | 1.4 | Z93,8R1,4 | 0.21
93.9 | 1.4 | Z93,9R1,4 | 0.24 | 93.9 | 1.4 | Z93,9R1,4 | 0.22 | 93.9 | 1.4 | Z93,9R1,4 | 0.21
94 | 1.4 | Z94,0R1,4 | 0.24 | 94 | 1.4 | Z94,0R1,4 | 0.22 | 94 | 1.4 | Z94,0R1,4 | 0.21
94.1 | 1.4 | Z94,1R1,4 | 0.24 | 94.1 | 1.4 | Z94,1R1,4 | 0.22 | 94.1 | 1.4 | Z94,1R1,4 | 0.21
94.2 | 1.4 | Z94,2R1,4 | 0.24 | 94.2 | 1.4 | Z94,2R1,4 | 0.22 | 94.2 | 1.4 | Z94,2R1,4 | 0.21
94.3 | 1.4 | Z94,3R1,4 | 0.24 | 94.3 | 1.4 | Z94,3R1,4 | 0.22 | 94.3 | 1.4 | Z94,3R1,4 | 0.21
94.4 | 1.4 | Z94,4R1,4 | 0.24 | 94.4 | 1.4 | Z94,4R1,4 | 0.22 | 94.4 | 1.4 | Z94,4R1,4 | 0.21
94.5 | 1.4 | Z94,5R1,4 | 0.24 | 94.5 | 1.4 | Z94,5R1,4 | 0.22 | 94.5 | 1.4 | Z94,5R1,4 | 0.21
94.6 | 1.4 | Z94,6R1,4 | 0.24 | 94.6 | 1.4 | Z94,6R1,4 | 0.22 | 94.6 | 1.4 | Z94,6R1,4 | 0.21
94.7 | 1.4 | Z94,7R1,4 | 0.24 | 94.7 | 1.4 | Z94,7R1,4 | 0.22 | 94.7 | 1.4 | Z94,7R1,4 | 0.21
94.8 | 1.4 | Z94,8R1,4 | 0.24 | 94.8 | 1.4 | Z94,8R1,4 | 0.22 | 94.8 | 1.4 | Z94,8R1,4 | 0.21
94.9 | 1.4 | Z94,9R1,4 | 0.24 | 94.9 | 1.4 | Z94,9R1,4 | 0.22 | 94.9 | 1.4 | Z94,9R1,4 | 0.21
95 | 1.4 | Z95,0R1,4 | 0.24 | 95 | 1.4 | Z95,0R1,4 | 0.22 | 95 | 1.4 | Z95,0R1,4 | 0.21
95.1 | 1.4 | Z95,1R1,4 | 0.24 | 95.1 | 1.4 | Z95,1R1,4 | 0.22 | 95.1 | 1.4 | Z95,1R1,4 | 0.21
95.2 | 1.4 | Z95,2R1,4 | 0.24 | 95.2 | 1.4 | Z95,2R1,4 | 0.22 | 95.2 | 1.4 | Z95,2R1,4 | 0.21
95.3 | 1.4 | Z95,3R1,4 | 0.24 | 95.3 | 1.4 | Z95,3R1,4 | 0.22 | 95.3 | 1.4 | Z95,3R1,4 | 0.21
95.4 | 1.4 | Z95,4R1,4 | 0.24 | 95.4 | 1.4 | Z95,4R1,4 | 0.22 | 95.4 | 1.4 | Z95,4R1,4 | 0.21
95.5 | 1.4 | Z95,5R1,4 | 0.24 | 95.5 | 1.4 | Z95,5R1,4 | 0.22 | 95.5 | 1.4 | Z95,5R1,4 | 0.21
95.6 | 1.4 | Z95,6R1,4 | 0.24 | 95.6 | 1.4 | Z95,6R1,4 | 0.22 | 95.6 | 1.4 | Z95,6R1,4 | 0.21
95.7 | 1.4 | Z95,7R1,4 | 0.24 | 95.7 | 1.4 | Z95,7R1,4 | 0.22 | 95.7 | 1.4 | Z95,7R1,4 | 0.21
95.8 | 1.4 | Z95,8R1,4 | 0.24 | 95.8 | 1.4 | Z95,8R1,4 | 0.22 | 95.8 | 1.4 | Z95,8R1,4 | 0.21
95.9 | 1.4 | Z95,9R1,4 | 0.24 | 95.9 | 1.4 | Z95,9R1,4 | 0.22 | 95.9 | 1.4 | Z95,9R1,4 | 0.21
96 | 1.4 | Z96,0R1,4 | 0.24 | 96 | 1.4 | Z96,0R1,4 | 0.22 | 96 | 1.4 | Z96,0R1,4 | 0.21
96.1 | 1.4 | Z96,1R1,4 | 0.24 | 96.1 | 1.4 | Z96,1R1,4 | 0.22 | 96.1 | 1.4 | Z96,1R1,4 | 0.21
96.2 | 1.4 | Z96,2R1,4 | 0.24 | 96.2 | 1.4 | Z96,2R1,4 | 0.22 | 96.2 | 1.4 | Z96,2R1,4 | 0.21
96.3 | 1.4 | Z96,3R1,4 | 0.24 | 96.3 | 1.4 | Z96,3R1,4 | 0.22 | 96.3 | 1.4 | Z96,3R1,4 | 0.21
96.4 | 1.4 | Z96,4R1,4 | 0.24 | 96.4 | 1.4 | Z96,4R1,4 | 0.22 | 96.4 | 1.4 | Z96,4R1,4 | 0.21
96.5 | 1.4 | Z96,5R1,4 | 0.24 | 96.5 | 1.4 | Z96,5R1,4 | 0.22 | 96.5 | 1.4 | Z96,5R1,4 | 0.21
96.6 | 1.4 | Z96,6R1,4 | 0.24 | 96.6 | 1.4 | Z96,6R1,4 | 0.22 | 96.6 | 1.4 | Z96,6R1,4 | 0.21
96.7 | 1.4 | Z96,7R1,4 | 0.24 | 96.7 | 1.4 | Z96,7R1,4 | 0.22 | 96.7 | 1.4 | Z96,7R1,4 | 0.21
96.8 | 1.4 | Z96,8R1,4 | 0.24 | 96.8 | 1.4 | Z96,8R1,4 | 0.22 | 96.8 | 1.4 | Z96,8R1,4 | 0.21
96.9 | 1.4 | Z96,9R1,4 | 0.24 | 96.9 | 1.4 | Z96,9R1,4 | 0.22 | 96.9 | 1.4 | Z96,9R1,4 | 0.21
97 | 1.4 | Z97,0R1,4 | 0.24 | 97 | 1.4 | Z97,0R1,4 | 0.22 | 97 | 1.4 | Z97,0R1,4 | 0.21
97.1 | 1.4 | Z97,1R1,4 | 0.24 | 97.1 | 1.4 | Z97,1R1,4 | 0.22 | 97.1 | 1.4 | Z97,1R1,4 | 0.21
97.2 | 1.4 | Z97,2R1,4 | 0.24 | 97.2 | 1.4 | Z97,2R1,4 | 0.22 | 97.2 | 1.4 | Z97,2R1,4 | 0.21
97.3 | 1.4 | Z97,3R1,4 | 0.24 | 97.3 | 1.4 | Z97,3R1,4 | 0.22 | 97.3 | 1.4 | Z97,3R1,4 | 0.21
97.4 | 1.4 | Z97,4R1,4 | 0.24 | 97.4 | 1.4 | Z97,4R1,4 | 0.22 | 97.4 | 1.4 | Z97,4R1,4 | 0.21
97.5 | 1.4 | Z97,5R1,4 | 0.24 | 97.5 | 1.4 | Z97,5R1,4 | 0.22 | 97.5 | 1.4 | Z97,5R1,4 | 0.21
97.6 | 1.4 | Z97,6R1,4 | 0.24 | 97.6 | 1.4 | Z97,6R1,4 | 0.22 | 97.6 | 1.4 | Z97,6R1,4 | 0.21
97.7 | 1.4 | Z97,7R1,4 | 0.24 | 97.7 | 1.4 | Z97,7R1,4 | 0.22 | 97.7 | 1.4 | Z97,7R1,4 | 0.21
97.8 | 1.4 | Z97,8R1,4 | 0.24 | 97.8 | 1.4 | Z97,8R1,4 | 0.22 | 97.8 | 1.4 | Z97,8R1,4 | 0.21
97.9 | 1.4 | Z97,9R1,4 | 0.24 | 97.9 | 1.4 | Z97,9R1,4 | 0.22 | 97.9 | 1.4 | Z97,9R1,4 | 0.21
98 | 1.4 | Z98,0R1,4 | 0.24 | 98 | 1.4 | Z98,0R1,4 | 0.22 | 98 | 1.4 | Z98,0R1,4 | 0.21
98.1 | 1.4 | Z98,1R1,4 | 0.24 | 98.1 | 1.4 | Z98,1R1,4 | 0.22 | 98.1 | 1.4 | Z98,1R1,4 | 0.21
98.2 | 1.4 | Z98,2R1,4 | 0.24 | 98.2 | 1.4 | Z98,2R1,4 | 0.22 | 98.2 | 1.4 | Z98,2R1,4 | 0.21
98.3 | 1.4 | Z98,3R1,4 | 0.24 | 98.3 | 1.4 | Z98,3R1,4 | 0.22 | 98.3 | 1.4 | Z98,3R1,4 | 0.21
98.4 | 1.4 | Z98,4R1,4 | 0.24 | 98.4 | 1.4 | Z98,4R1,4 | 0.22 | 98.4 | 1.4 | Z98,4R1,4 | 0.21
98.5 | 1.4 | Z98,5R1,4 | 0.24 | 98.5 | 1.4 | Z98,5R1,4 | 0.22 | 98.5 | 1.4 | Z98,5R1,4 | 0.21
98.6 | 1.4 | Z98,6R1,4 | 0.24 | 98.6 | 1.4 | Z98,6R1,4 | 0.22 | 98.6 | 1.4 | Z98,6R1,4 | 0.21
98.7 | 1.4 | Z98,7R1,4 | 0.24 | 98.7 | 1.4 | Z98,7R1,4 | 0.22 | 98.7 | 1.4 | Z98,7R1,4 | 0.21
98.8 | 1.4 | Z98,8R1,4 | 0.24 | 98.8 | 1.4 | Z98,8R1,4 | 0.22 | 98.8 | 1.4 | Z98,8R1,4 | 0.21
98.9 | 1.4 | Z98,9R1,4 | 0.24 | 98.9 | 1.4 | Z98,9R1,4 | 0.22 | 98.9 | 1.4 | Z98,9R1,4 | 0.21
99 | 1.4 | Z99,0R1,4 | 0.24 | 99 | 1.4 | Z99,0R1,4 | 0.22 | 99 | 1.4 | Z99,0R1,4 | 0.21
99.1 | 1.4 | Z99,1R1,4 | 0.24 | 99.1 | 1.4 | Z99,1R1,4 | 0.22 | 99.1 | 1.4 | Z99,1R1,4 | 0.21
99.2 | 1.4 | Z99,2R1,4 | 0.24 | 99.2 | 1.4 | Z99,2R1,4 | 0.22 | 99.2 | 1.4 | Z99,2R1,4 | 0.21
99.3 | 1.4 | Z99,3R1,4 | 0.24 | 99.3 | 1.4 | Z99,3R1,4 | 0.22 | 99.3 | 1.4 | Z99,3R1,4 | 0.21
99.4 | 1.4 | Z99,4R1,4 | 0.24 | 99.4 | 1.4 | Z99,4R1,4 | 0.22 | 99.4 | 1.4 | Z99,4R1,4 | 0.21
99.5 | 1.4 | Z99,5R1,4 | 0.24 | 99.5 | 1.4 | Z99,5R1,4 | 0.22 | 99.5 | 1.4 | Z99,5R1,4 | 0.21
99.6 | 1.4 | Z99,6R1,4 | 0.24 | 99.6 | 1.4 | Z99,6R1,4 | 0.22 | 99.6 | 1.4 | Z99,6R1,4 | 0.21
99.7 | 1.4 | Z99,7R1,4 | 0.24 | 99.7 | 1.4 | Z99,7R1,4 | 0.22 | 99.7 | 1.4 | Z99,7R1,4 | 0.21
99.8 | 1.4 | Z99,8R1,4 | 0.24 | 99.8 | 1.4 | Z99,8R1,4 | 0.22 | 99.8 | 1.4 | Z99,8R1,4 | 0.21
99.9 | 1.4 | Z99,9R1,4 | 0.24 | 99.9 | 1.4 | Z99,9R1,4 | 0.22 | 99.9 | 1.4 | Z99,9R1,4 | 0.21
100 | 1.4 | Z100,0R1,4 | 0.24 | 100 | 1.4 | Z100,0R1,4 | 0.22 | 100 | 1.4 | Z100,0R1,4 | 0.21
0 | 1.5 | Z0,0R1,5 | 1.16 | 0 | 1.5 | Z0,0R1,5 | 0.8 | 0 | 1.5 | Z0,0R1,5 | 0.7
0.1 | 1.5 | Z0,1R1,5 | 1.16 | 0.1 | 1.5 | Z0,1R1,5 | 0.8 | 0.1 | 1.5 | Z0,1R1,5 | 0.7
0.2 | 1.5 | Z0,2R1,5 | 1.16 | 0.2 | 1.5 | Z0,2R1,5 | 0.8 | 0.2 | 1.5 | Z0,2R1,5 | 0.7
0.3 | 1.5 | Z0,3R1,5 | 1.16 | 0.3 | 1.5 | Z0,3R1,5 | 0.8 | 0.3 | 1.5 | Z0,3R1,5 | 0.7
0.4 | 1.5 | Z0,4R1,5 | 1.16 | 0.4 | 1.5 | Z0,4R1,5 | 0.8 | 0.4 | 1.5 | Z0,4R1,5 | 0.7
0.5 | 1.5 | Z0,5R1,5 | 1.16 | 0.5 | 1.5 | Z0,5R1,5 | 0.8 | 0.5 | 1.5 | Z0,5R1,5 | 0.7
0.6 | 1.5 | Z0,6R1,5 | 1.16 | 0.6 | 1.5 | Z0,6R1,5 | 0.8 | 0.6 | 1.5 | Z0,6R1,5 | 0.7
0.7 | 1.5 | Z0,7R1,5 | 1.16 | 0.7 | 1.5 | Z0,7R1,5 | 0.8 | 0.7 | 1.5 | Z0,7R1,5 | 0.7
0.8 | 1.5 | Z0,8R1,5 | 1.16 | 0.8 | 1.5 | Z0,8R1,5 | 0.8 | 0.8 | 1.5 | Z0,8R1,5 | 0.7
0.9 | 1.5 | Z0,9R1,5 | 1.16 | 0.9 | 1.5 | Z0,9R1,5 | 0.8 | 0.9 | 1.5 | Z0,9R1,5 | 0.7
1 | 1.5 | Z1,0R1,5 | 1.16 | 1 | 1.5 | Z1,0R1,5 | 0.8 | 1 | 1.5 | Z1,0R1,5 | 0.7
1.1 | 1.5 | Z1,1R1,5 | 1.14 | 1.1 | 1.5 | Z1,1R1,5 | 0.8 | 1.1 | 1.5 | Z1,1R1,5 | 0.7
1.2 | 1.5 | Z1,2R1,5 | 1.12 | 1.2 | 1.5 | Z1,2R1,5 | 0.8 | 1.2 | 1.5 | Z1,2R1,5 | 0.7
1.3 | 1.5 | Z1,3R1,5 | 1.1 | 1.3 | 1.5 | Z1,3R1,5 | 0.8 | 1.3 | 1.5 | Z1,3R1,5 | 0.7
1.4 | 1.5 | Z1,4R1,5 | 1.08 | 1.4 | 1.5 | Z1,4R1,5 | 0.8 | 1.4 | 1.5 | Z1,4R1,5 | 0.7
1.5 | 1.5 | Z1,5R1,5 | 1.07 | 1.5 | 1.5 | Z1,5R1,5 | 0.8 | 1.5 | 1.5 | Z1,5R1,5 | 0.7
1.6 | 1.5 | Z1,6R1,5 | 1.05 | 1.6 | 1.5 | Z1,6R1,5 | 0.79 | 1.6 | 1.5 | Z1,6R1,5 | 0.7
1.7 | 1.5 | Z1,7R1,5 | 1.03 | 1.7 | 1.5 | Z1,7R1,5 | 0.79 | 1.7 | 1.5 | Z1,7R1,5 | 0.7
1.8 | 1.5 | Z1,8R1,5 | 1.01 | 1.8 | 1.5 | Z1,8R1,5 | 0.79 | 1.8 | 1.5 | Z1,8R1,5 | 0.7
1.9 | 1.5 | Z1,9R1,5 | 0.99 | 1.9 | 1.5 | Z1,9R1,5 | 0.79 | 1.9 | 1.5 | Z1,9R1,5 | 0.7
2 | 1.5 | Z2,0R1,5 | 0.97 | 2 | 1.5 | Z2,0R1,5 | 0.79 | 2 | 1.5 | Z2,0R1,5 | 0.7
2.1 | 1.5 | Z2,1R1,5 | 0.95 | 2.1 | 1.5 | Z2,1R1,5 | 0.78 | 2.1 | 1.5 | Z2,1R1,5 | 0.69
2.2 | 1.5 | Z2,2R1,5 | 0.94 | 2.2 | 1.5 | Z2,2R1,5 | 0.77 | 2.2 | 1.5 | Z2,2R1,5 | 0.69
2.3 | 1.5 | Z2,3R1,5 | 0.92 | 2.3 | 1.5 | Z2,3R1,5 | 0.76 | 2.3 | 1.5 | Z2,3R1,5 | 0.68
2.4 | 1.5 | Z2,4R1,5 | 0.9 | 2.4 | 1.5 | Z2,4R1,5 | 0.75 | 2.4 | 1.5 | Z2,4R1,5 | 0.67
2.5 | 1.5 | Z2,5R1,5 | 0.89 | 2.5 | 1.5 | Z2,5R1,5 | 0.74 | 2.5 | 1.5 | Z2,5R1,5 | 0.67
2.6 | 1.5 | Z2,6R1,5 | 0.87 | 2.6 | 1.5 | Z2,6R1,5 | 0.73 | 2.6 | 1.5 | Z2,6R1,5 | 0.66
2.7 | 1.5 | Z2,7R1,5 | 0.85 | 2.7 | 1.5 | Z2,7R1,5 | 0.72 | 2.7 | 1.5 | Z2,7R1,5 | 0.65
2.8 | 1.5 | Z2,8R1,5 | 0.83 | 2.8 | 1.5 | Z2,8R1,5 | 0.71 | 2.8 | 1.5 | Z2,8R1,5 | 0.64
2.9 | 1.5 | Z2,9R1,5 | 0.82 | 2.9 | 1.5 | Z2,9R1,5 | 0.7 | 2.9 | 1.5 | Z2,9R1,5 | 0.64
3 | 1.5 | Z3,0R1,5 | 0.8 | 3 | 1.5 | Z3,0R1,5 | 0.69 | 3 | 1.5 | Z3,0R1,5 | 0.63
3.1 | 1.5 | Z3,1R1,5 | 0.79 | 3.1 | 1.5 | Z3,1R1,5 | 0.68 | 3.1 | 1.5 | Z3,1R1,5 | 0.62
3.2 | 1.5 | Z3,2R1,5 | 0.78 | 3.2 | 1.5 | Z3,2R1,5 | 0.67 | 3.2 | 1.5 | Z3,2R1,5 | 0.62
3.3 | 1.5 | Z3,3R1,5 | 0.77 | 3.3 | 1.5 | Z3,3R1,5 | 0.66 | 3.3 | 1.5 | Z3,3R1,5 | 0.61
3.4 | 1.5 | Z3,4R1,5 | 0.76 | 3.4 | 1.5 | Z3,4R1,5 | 0.65 | 3.4 | 1.5 | Z3,4R1,5 | 0.6
3.5 | 1.5 | Z3,5R1,5 | 0.75 | 3.5 | 1.5 | Z3,5R1,5 | 0.65 | 3.5 | 1.5 | Z3,5R1,5 | 0.6
3.6 | 1.5 | Z3,6R1,5 | 0.73 | 3.6 | 1.5 | Z3,6R1,5 | 0.64 | 3.6 | 1.5 | Z3,6R1,5 | 0.59
3.7 | 1.5 | Z3,7R1,5 | 0.72 | 3.7 | 1.5 | Z3,7R1,5 | 0.63 | 3.7 | 1.5 | Z3,7R1,5 | 0.58
3.8 | 1.5 | Z3,8R1,5 | 0.71 | 3.8 | 1.5 | Z3,8R1,5 | 0.62 | 3.8 | 1.5 | Z3,8R1,5 | 0.57
3.9 | 1.5 | Z3,9R1,5 | 0.7 | 3.9 | 1.5 | Z3,9R1,5 | 0.61 | 3.9 | 1.5 | Z3,9R1,5 | 0.57
4 | 1.5 | Z4,0R1,5 | 0.69 | 4 | 1.5 | Z4,0R1,5 | 0.6 | 4 | 1.5 | Z4,0R1,5 | 0.56
4.1 | 1.5 | Z4,1R1,5 | 0.68 | 4.1 | 1.5 | Z4,1R1,5 | 0.59 | 4.1 | 1.5 | Z4,1R1,5 | 0.55
4.2 | 1.5 | Z4,2R1,5 | 0.67 | 4.2 | 1.5 | Z4,2R1,5 | 0.59 | 4.2 | 1.5 | Z4,2R1,5 | 0.55
4.3 | 1.5 | Z4,3R1,5 | 0.67 | 4.3 | 1.5 | Z4,3R1,5 | 0.58 | 4.3 | 1.5 | Z4,3R1,5 | 0.54
4.4 | 1.5 | Z4,4R1,5 | 0.66 | 4.4 | 1.5 | Z4,4R1,5 | 0.58 | 4.4 | 1.5 | Z4,4R1,5 | 0.54
4.5 | 1.5 | Z4,5R1,5 | 0.65 | 4.5 | 1.5 | Z4,5R1,5 | 0.57 | 4.5 | 1.5 | Z4,5R1,5 | 0.53
4.6 | 1.5 | Z4,6R1,5 | 0.64 | 4.6 | 1.5 | Z4,6R1,5 | 0.56 | 4.6 | 1.5 | Z4,6R1,5 | 0.52
4.7 | 1.5 | Z4,7R1,5 | 0.63 | 4.7 | 1.5 | Z4,7R1,5 | 0.56 | 4.7 | 1.5 | Z4,7R1,5 | 0.52
4.8 | 1.5 | Z4,8R1,5 | 0.63 | 4.8 | 1.5 | Z4,8R1,5 | 0.55 | 4.8 | 1.5 | Z4,8R1,5 | 0.51
4.9 | 1.5 | Z4,9R1,5 | 0.62 | 4.9 | 1.5 | Z4,9R1,5 | 0.55 | 4.9 | 1.5 | Z4,9R1,5 | 0.51
5 | 1.5 | Z5,0R1,5 | 0.61 | 5 | 1.5 | Z5,0R1,5 | 0.54 | 5 | 1.5 | Z5,0R1,5 | 0.5
5.1 | 1.5 | Z5,1R1,5 | 0.6 | 5.1 | 1.5 | Z5,1R1,5 | 0.53 | 5.1 | 1.5 | Z5,1R1,5 | 0.5
5.2 | 1.5 | Z5,2R1,5 | 0.6 | 5.2 | 1.5 | Z5,2R1,5 | 0.53 | 5.2 | 1.5 | Z5,2R1,5 | 0.49
5.3 | 1.5 | Z5,3R1,5 | 0.59 | 5.3 | 1.5 | Z5,3R1,5 | 0.52 | 5.3 | 1.5 | Z5,3R1,5 | 0.49
5.4 | 1.5 | Z5,4R1,5 | 0.58 | 5.4 | 1.5 | Z5,4R1,5 | 0.52 | 5.4 | 1.5 | Z5,4R1,5 | 0.48
5.5 | 1.5 | Z5,5R1,5 | 0.58 | 5.5 | 1.5 | Z5,5R1,5 | 0.51 | 5.5 | 1.5 | Z5,5R1,5 | 0.48
5.6 | 1.5 | Z5,6R1,5 | 0.57 | 5.6 | 1.5 | Z5,6R1,5 | 0.5 | 5.6 | 1.5 | Z5,6R1,5 | 0.47
5.7 | 1.5 | Z5,7R1,5 | 0.56 | 5.7 | 1.5 | Z5,7R1,5 | 0.5 | 5.7 | 1.5 | Z5,7R1,5 | 0.47
5.8 | 1.5 | Z5,8R1,5 | 0.55 | 5.8 | 1.5 | Z5,8R1,5 | 0.49 | 5.8 | 1.5 | Z5,8R1,5 | 0.46
5.9 | 1.5 | Z5,9R1,5 | 0.55 | 5.9 | 1.5 | Z5,9R1,5 | 0.49 | 5.9 | 1.5 | Z5,9R1,5 | 0.46
6 | 1.5 | Z6,0R1,5 | 0.54 | 6 | 1.5 | Z6,0R1,5 | 0.48 | 6 | 1.5 | Z6,0R1,5 | 0.45
6.1 | 1.5 | Z6,1R1,5 | 0.54 | 6.1 | 1.5 | Z6,1R1,5 | 0.48 | 6.1 | 1.5 | Z6,1R1,5 | 0.45
6.2 | 1.5 | Z6,2R1,5 | 0.53 | 6.2 | 1.5 | Z6,2R1,5 | 0.47 | 6.2 | 1.5 | Z6,2R1,5 | 0.44
6.3 | 1.5 | Z6,3R1,5 | 0.53 | 6.3 | 1.5 | Z6,3R1,5 | 0.47 | 6.3 | 1.5 | Z6,3R1,5 | 0.44
6.4 | 1.5 | Z6,4R1,5 | 0.52 | 6.4 | 1.5 | Z6,4R1,5 | 0.46 | 6.4 | 1.5 | Z6,4R1,5 | 0.44
6.5 | 1.5 | Z6,5R1,5 | 0.52 | 6.5 | 1.5 | Z6,5R1,5 | 0.46 | 6.5 | 1.5 | Z6,5R1,5 | 0.44
6.6 | 1.5 | Z6,6R1,5 | 0.51 | 6.6 | 1.5 | Z6,6R1,5 | 0.46 | 6.6 | 1.5 | Z6,6R1,5 | 0.43
6.7 | 1.5 | Z6,7R1,5 | 0.51 | 6.7 | 1.5 | Z6,7R1,5 | 0.45 | 6.7 | 1.5 | Z6,7R1,5 | 0.43
6.8 | 1.5 | Z6,8R1,5 | 0.5 | 6.8 | 1.5 | Z6,8R1,5 | 0.45 | 6.8 | 1.5 | Z6,8R1,5 | 0.43
6.9 | 1.5 | Z6,9R1,5 | 0.5 | 6.9 | 1.5 | Z6,9R1,5 | 0.44 | 6.9 | 1.5 | Z6,9R1,5 | 0.42
7 | 1.5 | Z7,0R1,5 | 0.49 | 7 | 1.5 | Z7,0R1,5 | 0.44 | 7 | 1.5 | Z7,0R1,5 | 0.42
7.1 | 1.5 | Z7,1R1,5 | 0.49 | 7.1 | 1.5 | Z7,1R1,5 | 0.44 | 7.1 | 1.5 | Z7,1R1,5 | 0.42
7.2 | 1.5 | Z7,2R1,5 | 0.48 | 7.2 | 1.5 | Z7,2R1,5 | 0.43 | 7.2 | 1.5 | Z7,2R1,5 | 0.41
7.3 | 1.5 | Z7,3R1,5 | 0.48 | 7.3 | 1.5 | Z7,3R1,5 | 0.43 | 7.3 | 1.5 | Z7,3R1,5 | 0.41
7.4 | 1.5 | Z7,4R1,5 | 0.47 | 7.4 | 1.5 | Z7,4R1,5 | 0.43 | 7.4 | 1.5 | Z7,4R1,5 | 0.4
7.5 | 1.5 | Z7,5R1,5 | 0.47 | 7.5 | 1.5 | Z7,5R1,5 | 0.43 | 7.5 | 1.5 | Z7,5R1,5 | 0.4
7.6 | 1.5 | Z7,6R1,5 | 0.47 | 7.6 | 1.5 | Z7,6R1,5 | 0.42 | 7.6 | 1.5 | Z7,6R1,5 | 0.4
7.7 | 1.5 | Z7,7R1,5 | 0.46 | 7.7 | 1.5 | Z7,7R1,5 | 0.42 | 7.7 | 1.5 | Z7,7R1,5 | 0.39
7.8 | 1.5 | Z7,8R1,5 | 0.46 | 7.8 | 1.5 | Z7,8R1,5 | 0.42 | 7.8 | 1.5 | Z7,8R1,5 | 0.39
7.9 | 1.5 | Z7,9R1,5 | 0.45 | 7.9 | 1.5 | Z7,9R1,5 | 0.41 | 7.9 | 1.5 | Z7,9R1,5 | 0.38
8 | 1.5 | Z8,0R1,5 | 0.45 | 8 | 1.5 | Z8,0R1,5 | 0.41 | 8 | 1.5 | Z8,0R1,5 | 0.38
8.1 | 1.5 | Z8,1R1,5 | 0.45 | 8.1 | 1.5 | Z8,1R1,5 | 0.41 | 8.1 | 1.5 | Z8,1R1,5 | 0.38
8.2 | 1.5 | Z8,2R1,5 | 0.44 | 8.2 | 1.5 | Z8,2R1,5 | 0.4 | 8.2 | 1.5 | Z8,2R1,5 | 0.38
8.3 | 1.5 | Z8,3R1,5 | 0.44 | 8.3 | 1.5 | Z8,3R1,5 | 0.4 | 8.3 | 1.5 | Z8,3R1,5 | 0.37
8.4 | 1.5 | Z8,4R1,5 | 0.44 | 8.4 | 1.5 | Z8,4R1,5 | 0.4 | 8.4 | 1.5 | Z8,4R1,5 | 0.37
8.5 | 1.5 | Z8,5R1,5 | 0.44 | 8.5 | 1.5 | Z8,5R1,5 | 0.4 | 8.5 | 1.5 | Z8,5R1,5 | 0.37
8.6 | 1.5 | Z8,6R1,5 | 0.43 | 8.6 | 1.5 | Z8,6R1,5 | 0.39 | 8.6 | 1.5 | Z8,6R1,5 | 0.37
8.7 | 1.5 | Z8,7R1,5 | 0.43 | 8.7 | 1.5 | Z8,7R1,5 | 0.39 | 8.7 | 1.5 | Z8,7R1,5 | 0.37
8.8 | 1.5 | Z8,8R1,5 | 0.43 | 8.8 | 1.5 | Z8,8R1,5 | 0.39 | 8.8 | 1.5 | Z8,8R1,5 | 0.36
8.9 | 1.5 | Z8,9R1,5 | 0.42 | 8.9 | 1.5 | Z8,9R1,5 | 0.38 | 8.9 | 1.5 | Z8,9R1,5 | 0.36
9 | 1.5 | Z9,0R1,5 | 0.42 | 9 | 1.5 | Z9,0R1,5 | 0.38 | 9 | 1.5 | Z9,0R1,5 | 0.36
9.1 | 1.5 | Z9,1R1,5 | 0.42 | 9.1 | 1.5 | Z9,1R1,5 | 0.38 | 9.1 | 1.5 | Z9,1R1,5 | 0.36
9.2 | 1.5 | Z9,2R1,5 | 0.41 | 9.2 | 1.5 | Z9,2R1,5 | 0.37 | 9.2 | 1.5 | Z9,2R1,5 | 0.36
9.3 | 1.5 | Z9,3R1,5 | 0.41 | 9.3 | 1.5 | Z9,3R1,5 | 0.37 | 9.3 | 1.5 | Z9,3R1,5 | 0.35
9.4 | 1.5 | Z9,4R1,5 | 0.41 | 9.4 | 1.5 | Z9,4R1,5 | 0.37 | 9.4 | 1.5 | Z9,4R1,5 | 0.35
9.5 | 1.5 | Z9,5R1,5 | 0.41 | 9.5 | 1.5 | Z9,5R1,5 | 0.37 | 9.5 | 1.5 | Z9,5R1,5 | 0.35
9.6 | 1.5 | Z9,6R1,5 | 0.4 | 9.6 | 1.5 | Z9,6R1,5 | 0.36 | 9.6 | 1.5 | Z9,6R1,5 | 0.35
9.7 | 1.5 | Z9,7R1,5 | 0.4 | 9.7 | 1.5 | Z9,7R1,5 | 0.36 | 9.7 | 1.5 | Z9,7R1,5 | 0.35
9.8 | 1.5 | Z9,8R1,5 | 0.4 | 9.8 | 1.5 | Z9,8R1,5 | 0.36 | 9.8 | 1.5 | Z9,8R1,5 | 0.34
9.9 | 1.5 | Z9,9R1,5 | 0.39 | 9.9 | 1.5 | Z9,9R1,5 | 0.35 | 9.9 | 1.5 | Z9,9R1,5 | 0.34
10 | 1.5 | Z10,0R1,5 | 0.39 | 10 | 1.5 | Z10,0R1,5 | 0.35 | 10 | 1.5 | Z10,0R1,5 | 0.34
10.1 | 1.5 | Z10,1R1,5 | 0.39 | 10.1 | 1.5 | Z10,1R1,5 | 0.35 | 10.1 | 1.5 | Z10,1R1,5 | 0.34
10.2 | 1.5 | Z10,2R1,5 | 0.39 | 10.2 | 1.5 | Z10,2R1,5 | 0.35 | 10.2 | 1.5 | Z10,2R1,5 | 0.34
10.3 | 1.5 | Z10,3R1,5 | 0.38 | 10.3 | 1.5 | Z10,3R1,5 | 0.34 | 10.3 | 1.5 | Z10,3R1,5 | 0.33
10.4 | 1.5 | Z10,4R1,5 | 0.38 | 10.4 | 1.5 | Z10,4R1,5 | 0.34 | 10.4 | 1.5 | Z10,4R1,5 | 0.33
10.5 | 1.5 | Z10,5R1,5 | 0.38 | 10.5 | 1.5 | Z10,5R1,5 | 0.34 | 10.5 | 1.5 | Z10,5R1,5 | 0.33
10.6 | 1.5 | Z10,6R1,5 | 0.38 | 10.6 | 1.5 | Z10,6R1,5 | 0.34 | 10.6 | 1.5 | Z10,6R1,5 | 0.33
10.7 | 1.5 | Z10,7R1,5 | 0.37 | 10.7 | 1.5 | Z10,7R1,5 | 0.34 | 10.7 | 1.5 | Z10,7R1,5 | 0.33
10.8 | 1.5 | Z10,8R1,5 | 0.37 | 10.8 | 1.5 | Z10,8R1,5 | 0.33 | 10.8 | 1.5 | Z10,8R1,5 | 0.32
10.9 | 1.5 | Z10,9R1,5 | 0.37 | 10.9 | 1.5 | Z10,9R1,5 | 0.33 | 10.9 | 1.5 | Z10,9R1,5 | 0.32
11 | 1.5 | Z11,0R1,5 | 0.37 | 11 | 1.5 | Z11,0R1,5 | 0.33 | 11 | 1.5 | Z11,0R1,5 | 0.32
11.1 | 1.5 | Z11,1R1,5 | 0.36 | 11.1 | 1.5 | Z11,1R1,5 | 0.33 | 11.1 | 1.5 | Z11,1R1,5 | 0.32
11.2 | 1.5 | Z11,2R1,5 | 0.36 | 11.2 | 1.5 | Z11,2R1,5 | 0.33 | 11.2 | 1.5 | Z11,2R1,5 | 0.32
11.3 | 1.5 | Z11,3R1,5 | 0.36 | 11.3 | 1.5 | Z11,3R1,5 | 0.32 | 11.3 | 1.5 | Z11,3R1,5 | 0.31
11.4 | 1.5 | Z11,4R1,5 | 0.36 | 11.4 | 1.5 | Z11,4R1,5 | 0.32 | 11.4 | 1.5 | Z11,4R1,5 | 0.31
11.5 | 1.5 | Z11,5R1,5 | 0.35 | 11.5 | 1.5 | Z11,5R1,5 | 0.32 | 11.5 | 1.5 | Z11,5R1,5 | 0.31
11.6 | 1.5 | Z11,6R1,5 | 0.35 | 11.6 | 1.5 | Z11,6R1,5 | 0.32 | 11.6 | 1.5 | Z11,6R1,5 | 0.31
11.7 | 1.5 | Z11,7R1,5 | 0.35 | 11.7 | 1.5 | Z11,7R1,5 | 0.32 | 11.7 | 1.5 | Z11,7R1,5 | 0.31
11.8 | 1.5 | Z11,8R1,5 | 0.35 | 11.8 | 1.5 | Z11,8R1,5 | 0.31 | 11.8 | 1.5 | Z11,8R1,5 | 0.3
11.9 | 1.5 | Z11,9R1,5 | 0.34 | 11.9 | 1.5 | Z11,9R1,5 | 0.31 | 11.9 | 1.5 | Z11,9R1,5 | 0.3
12 | 1.5 | Z12,0R1,5 | 0.34 | 12 | 1.5 | Z12,0R1,5 | 0.31 | 12 | 1.5 | Z12,0R1,5 | 0.3
12.1 | 1.5 | Z12,1R1,5 | 0.34 | 12.1 | 1.5 | Z12,1R1,5 | 0.31 | 12.1 | 1.5 | Z12,1R1,5 | 0.3
12.2 | 1.5 | Z12,2R1,5 | 0.34 | 12.2 | 1.5 | Z12,2R1,5 | 0.31 | 12.2 | 1.5 | Z12,2R1,5 | 0.3
12.3 | 1.5 | Z12,3R1,5 | 0.34 | 12.3 | 1.5 | Z12,3R1,5 | 0.31 | 12.3 | 1.5 | Z12,3R1,5 | 0.3
12.4 | 1.5 | Z12,4R1,5 | 0.33 | 12.4 | 1.5 | Z12,4R1,5 | 0.3 | 12.4 | 1.5 | Z12,4R1,5 | 0.29
12.5 | 1.5 | Z12,5R1,5 | 0.33 | 12.5 | 1.5 | Z12,5R1,5 | 0.3 | 12.5 | 1.5 | Z12,5R1,5 | 0.29
12.6 | 1.5 | Z12,6R1,5 | 0.33 | 12.6 | 1.5 | Z12,6R1,5 | 0.3 | 12.6 | 1.5 | Z12,6R1,5 | 0.29
12.7 | 1.5 | Z12,7R1,5 | 0.33 | 12.7 | 1.5 | Z12,7R1,5 | 0.3 | 12.7 | 1.5 | Z12,7R1,5 | 0.29
12.8 | 1.5 | Z12,8R1,5 | 0.33 | 12.8 | 1.5 | Z12,8R1,5 | 0.3 | 12.8 | 1.5 | Z12,8R1,5 | 0.29
12.9 | 1.5 | Z12,9R1,5 | 0.33 | 12.9 | 1.5 | Z12,9R1,5 | 0.3 | 12.9 | 1.5 | Z12,9R1,5 | 0.29
13 | 1.5 | Z13,0R1,5 | 0.33 | 13 | 1.5 | Z13,0R1,5 | 0.3 | 13 | 1.5 | Z13,0R1,5 | 0.29
13.1 | 1.5 | Z13,1R1,5 | 0.32 | 13.1 | 1.5 | Z13,1R1,5 | 0.29 | 13.1 | 1.5 | Z13,1R1,5 | 0.28
13.2 | 1.5 | Z13,2R1,5 | 0.32 | 13.2 | 1.5 | Z13,2R1,5 | 0.29 | 13.2 | 1.5 | Z13,2R1,5 | 0.28
13.3 | 1.5 | Z13,3R1,5 | 0.32 | 13.3 | 1.5 | Z13,3R1,5 | 0.29 | 13.3 | 1.5 | Z13,3R1,5 | 0.28
13.4 | 1.5 | Z13,4R1,5 | 0.32 | 13.4 | 1.5 | Z13,4R1,5 | 0.29 | 13.4 | 1.5 | Z13,4R1,5 | 0.28
13.5 | 1.5 | Z13,5R1,5 | 0.32 | 13.5 | 1.5 | Z13,5R1,5 | 0.29 | 13.5 | 1.5 | Z13,5R1,5 | 0.28
13.6 | 1.5 | Z13,6R1,5 | 0.32 | 13.6 | 1.5 | Z13,6R1,5 | 0.29 | 13.6 | 1.5 | Z13,6R1,5 | 0.28
13.7 | 1.5 | Z13,7R1,5 | 0.31 | 13.7 | 1.5 | Z13,7R1,5 | 0.28 | 13.7 | 1.5 | Z13,7R1,5 | 0.27
13.8 | 1.5 | Z13,8R1,5 | 0.31 | 13.8 | 1.5 | Z13,8R1,5 | 0.28 | 13.8 | 1.5 | Z13,8R1,5 | 0.27
13.9 | 1.5 | Z13,9R1,5 | 0.31 | 13.9 | 1.5 | Z13,9R1,5 | 0.28 | 13.9 | 1.5 | Z13,9R1,5 | 0.27
14 | 1.5 | Z14,0R1,5 | 0.31 | 14 | 1.5 | Z14,0R1,5 | 0.28 | 14 | 1.5 | Z14,0R1,5 | 0.27
14.1 | 1.5 | Z14,1R1,5 | 0.31 | 14.1 | 1.5 | Z14,1R1,5 | 0.28 | 14.1 | 1.5 | Z14,1R1,5 | 0.27
14.2 | 1.5 | Z14,2R1,5 | 0.31 | 14.2 | 1.5 | Z14,2R1,5 | 0.28 | 14.2 | 1.5 | Z14,2R1,5 | 0.27
14.3 | 1.5 | Z14,3R1,5 | 0.31 | 14.3 | 1.5 | Z14,3R1,5 | 0.28 | 14.3 | 1.5 | Z14,3R1,5 | 0.27
14.4 | 1.5 | Z14,4R1,5 | 0.3 | 14.4 | 1.5 | Z14,4R1,5 | 0.28 | 14.4 | 1.5 | Z14,4R1,5 | 0.27
14.5 | 1.5 | Z14,5R1,5 | 0.3 | 14.5 | 1.5 | Z14,5R1,5 | 0.28 | 14.5 | 1.5 | Z14,5R1,5 | 0.27
14.6 | 1.5 | Z14,6R1,5 | 0.3 | 14.6 | 1.5 | Z14,6R1,5 | 0.27 | 14.6 | 1.5 | Z14,6R1,5 | 0.26
14.7 | 1.5 | Z14,7R1,5 | 0.3 | 14.7 | 1.5 | Z14,7R1,5 | 0.27 | 14.7 | 1.5 | Z14,7R1,5 | 0.26
14.8 | 1.5 | Z14,8R1,5 | 0.3 | 14.8 | 1.5 | Z14,8R1,5 | 0.27 | 14.8 | 1.5 | Z14,8R1,5 | 0.26
14.9 | 1.5 | Z14,9R1,5 | 0.3 | 14.9 | 1.5 | Z14,9R1,5 | 0.27 | 14.9 | 1.5 | Z14,9R1,5 | 0.26
15 | 1.5 | Z15,0R1,5 | 0.3 | 15 | 1.5 | Z15,0R1,5 | 0.27 | 15 | 1.5 | Z15,0R1,5 | 0.26
15.1 | 1.5 | Z15,1R1,5 | 0.29 | 15.1 | 1.5 | Z15,1R1,5 | 0.27 | 15.1 | 1.5 | Z15,1R1,5 | 0.26
15.2 | 1.5 | Z15,2R1,5 | 0.29 | 15.2 | 1.5 | Z15,2R1,5 | 0.27 | 15.2 | 1.5 | Z15,2R1,5 | 0.26
15.3 | 1.5 | Z15,3R1,5 | 0.29 | 15.3 | 1.5 | Z15,3R1,5 | 0.27 | 15.3 | 1.5 | Z15,3R1,5 | 0.26
15.4 | 1.5 | Z15,4R1,5 | 0.29 | 15.4 | 1.5 | Z15,4R1,5 | 0.27 | 15.4 | 1.5 | Z15,4R1,5 | 0.26
15.5 | 1.5 | Z15,5R1,5 | 0.29 | 15.5 | 1.5 | Z15,5R1,5 | 0.27 | 15.5 | 1.5 | Z15,5R1,5 | 0.26
15.6 | 1.5 | Z15,6R1,5 | 0.29 | 15.6 | 1.5 | Z15,6R1,5 | 0.26 | 15.6 | 1.5 | Z15,6R1,5 | 0.25
15.7 | 1.5 | Z15,7R1,5 | 0.28 | 15.7 | 1.5 | Z15,7R1,5 | 0.26 | 15.7 | 1.5 | Z15,7R1,5 | 0.25
15.8 | 1.5 | Z15,8R1,5 | 0.28 | 15.8 | 1.5 | Z15,8R1,5 | 0.26 | 15.8 | 1.5 | Z15,8R1,5 | 0.25
15.9 | 1.5 | Z15,9R1,5 | 0.28 | 15.9 | 1.5 | Z15,9R1,5 | 0.26 | 15.9 | 1.5 | Z15,9R1,5 | 0.25
16 | 1.5 | Z16,0R1,5 | 0.28 | 16 | 1.5 | Z16,0R1,5 | 0.26 | 16 | 1.5 | Z16,0R1,5 | 0.25
16.1 | 1.5 | Z16,1R1,5 | 0.28 | 16.1 | 1.5 | Z16,1R1,5 | 0.26 | 16.1 | 1.5 | Z16,1R1,5 | 0.25
16.2 | 1.5 | Z16,2R1,5 | 0.28 | 16.2 | 1.5 | Z16,2R1,5 | 0.26 | 16.2 | 1.5 | Z16,2R1,5 | 0.25
16.3 | 1.5 | Z16,3R1,5 | 0.28 | 16.3 | 1.5 | Z16,3R1,5 | 0.26 | 16.3 | 1.5 | Z16,3R1,5 | 0.25
16.4 | 1.5 | Z16,4R1,5 | 0.28 | 16.4 | 1.5 | Z16,4R1,5 | 0.26 | 16.4 | 1.5 | Z16,4R1,5 | 0.25
16.5 | 1.5 | Z16,5R1,5 | 0.28 | 16.5 | 1.5 | Z16,5R1,5 | 0.26 | 16.5 | 1.5 | Z16,5R1,5 | 0.25
16.6 | 1.5 | Z16,6R1,5 | 0.27 | 16.6 | 1.5 | Z16,6R1,5 | 0.25 | 16.6 | 1.5 | Z16,6R1,5 | 0.24
16.7 | 1.5 | Z16,7R1,5 | 0.27 | 16.7 | 1.5 | Z16,7R1,5 | 0.25 | 16.7 | 1.5 | Z16,7R1,5 | 0.24
16.8 | 1.5 | Z16,8R1,5 | 0.27 | 16.8 | 1.5 | Z16,8R1,5 | 0.25 | 16.8 | 1.5 | Z16,8R1,5 | 0.24
16.9 | 1.5 | Z16,9R1,5 | 0.27 | 16.9 | 1.5 | Z16,9R1,5 | 0.25 | 16.9 | 1.5 | Z16,9R1,5 | 0.24
17 | 1.5 | Z17,0R1,5 | 0.27 | 17 | 1.5 | Z17,0R1,5 | 0.25 | 17 | 1.5 | Z17,0R1,5 | 0.24
17.1 | 1.5 | Z17,1R1,5 | 0.27 | 17.1 | 1.5 | Z17,1R1,5 | 0.25 | 17.1 | 1.5 | Z17,1R1,5 | 0.24
17.2 | 1.5 | Z17,2R1,5 | 0.27 | 17.2 | 1.5 | Z17,2R1,5 | 0.25 | 17.2 | 1.5 | Z17,2R1,5 | 0.24
17.3 | 1.5 | Z17,3R1,5 | 0.27 | 17.3 | 1.5 | Z17,3R1,5 | 0.25 | 17.3 | 1.5 | Z17,3R1,5 | 0.24
17.4 | 1.5 | Z17,4R1,5 | 0.27 | 17.4 | 1.5 | Z17,4R1,5 | 0.25 | 17.4 | 1.5 | Z17,4R1,5 | 0.24
17.5 | 1.5 | Z17,5R1,5 | 0.27 | 17.5 | 1.5 | Z17,5R1,5 | 0.25 | 17.5 | 1.5 | Z17,5R1,5 | 0.24
17.6 | 1.5 | Z17,6R1,5 | 0.26 | 17.6 | 1.5 | Z17,6R1,5 | 0.24 | 17.6 | 1.5 | Z17,6R1,5 | 0.23
17.7 | 1.5 | Z17,7R1,5 | 0.26 | 17.7 | 1.5 | Z17,7R1,5 | 0.24 | 17.7 | 1.5 | Z17,7R1,5 | 0.23
17.8 | 1.5 | Z17,8R1,5 | 0.26 | 17.8 | 1.5 | Z17,8R1,5 | 0.24 | 17.8 | 1.5 | Z17,8R1,5 | 0.23
17.9 | 1.5 | Z17,9R1,5 | 0.26 | 17.9 | 1.5 | Z17,9R1,5 | 0.24 | 17.9 | 1.5 | Z17,9R1,5 | 0.23
18 | 1.5 | Z18,0R1,5 | 0.26 | 18 | 1.5 | Z18,0R1,5 | 0.24 | 18 | 1.5 | Z18,0R1,5 | 0.23
18.1 | 1.5 | Z18,1R1,5 | 0.26 | 18.1 | 1.5 | Z18,1R1,5 | 0.24 | 18.1 | 1.5 | Z18,1R1,5 | 0.23
18.2 | 1.5 | Z18,2R1,5 | 0.26 | 18.2 | 1.5 | Z18,2R1,5 | 0.24 | 18.2 | 1.5 | Z18,2R1,5 | 0.23
18.3 | 1.5 | Z18,3R1,5 | 0.26 | 18.3 | 1.5 | Z18,3R1,5 | 0.24 | 18.3 | 1.5 | Z18,3R1,5 | 0.23
18.4 | 1.5 | Z18,4R1,5 | 0.26 | 18.4 | 1.5 | Z18,4R1,5 | 0.24 | 18.4 | 1.5 | Z18,4R1,5 | 0.23
18.5 | 1.5 | Z18,5R1,5 | 0.26 | 18.5 | 1.5 | Z18,5R1,5 | 0.24 | 18.5 | 1.5 | Z18,5R1,5 | 0.23
18.6 | 1.5 | Z18,6R1,5 | 0.25 | 18.6 | 1.5 | Z18,6R1,5 | 0.23 | 18.6 | 1.5 | Z18,6R1,5 | 0.22
18.7 | 1.5 | Z18,7R1,5 | 0.25 | 18.7 | 1.5 | Z18,7R1,5 | 0.23 | 18.7 | 1.5 | Z18,7R1,5 | 0.22
18.8 | 1.5 | Z18,8R1,5 | 0.25 | 18.8 | 1.5 | Z18,8R1,5 | 0.23 | 18.8 | 1.5 | Z18,8R1,5 | 0.22
18.9 | 1.5 | Z18,9R1,5 | 0.25 | 18.9 | 1.5 | Z18,9R1,5 | 0.23 | 18.9 | 1.5 | Z18,9R1,5 | 0.22
19 | 1.5 | Z19,0R1,5 | 0.25 | 19 | 1.5 | Z19,0R1,5 | 0.23 | 19 | 1.5 | Z19,0R1,5 | 0.22
19.1 | 1.5 | Z19,1R1,5 | 0.25 | 19.1 | 1.5 | Z19,1R1,5 | 0.23 | 19.1 | 1.5 | Z19,1R1,5 | 0.22
19.2 | 1.5 | Z19,2R1,5 | 0.25 | 19.2 | 1.5 | Z19,2R1,5 | 0.23 | 19.2 | 1.5 | Z19,2R1,5 | 0.22
19.3 | 1.5 | Z19,3R1,5 | 0.25 | 19.3 | 1.5 | Z19,3R1,5 | 0.23 | 19.3 | 1.5 | Z19,3R1,5 | 0.22
19.4 | 1.5 | Z19,4R1,5 | 0.25 | 19.4 | 1.5 | Z19,4R1,5 | 0.23 | 19.4 | 1.5 | Z19,4R1,5 | 0.22
19.5 | 1.5 | Z19,5R1,5 | 0.25 | 19.5 | 1.5 | Z19,5R1,5 | 0.23 | 19.5 | 1.5 | Z19,5R1,5 | 0.22
19.6 | 1.5 | Z19,6R1,5 | 0.24 | 19.6 | 1.5 | Z19,6R1,5 | 0.22 | 19.6 | 1.5 | Z19,6R1,5 | 0.21
19.7 | 1.5 | Z19,7R1,5 | 0.24 | 19.7 | 1.5 | Z19,7R1,5 | 0.22 | 19.7 | 1.5 | Z19,7R1,5 | 0.21
19.8 | 1.5 | Z19,8R1,5 | 0.24 | 19.8 | 1.5 | Z19,8R1,5 | 0.22 | 19.8 | 1.5 | Z19,8R1,5 | 0.21
19.9 | 1.5 | Z19,9R1,5 | 0.24 | 19.9 | 1.5 | Z19,9R1,5 | 0.22 | 19.9 | 1.5 | Z19,9R1,5 | 0.21
20 | 1.5 | Z20,0R1,5 | 0.24 | 20 | 1.5 | Z20,0R1,5 | 0.22 | 20 | 1.5 | Z20,0R1,5 | 0.21
20.1 | 1.5 | Z20,1R1,5 | 0.24 | 20.1 | 1.5 | Z20,1R1,5 | 0.22 | 20.1 | 1.5 | Z20,1R1,5 | 0.21
20.2 | 1.5 | Z20,2R1,5 | 0.24 | 20.2 | 1.5 | Z20,2R1,5 | 0.22 | 20.2 | 1.5 | Z20,2R1,5 | 0.21
20.3 | 1.5 | Z20,3R1,5 | 0.24 | 20.3 | 1.5 | Z20,3R1,5 | 0.22 | 20.3 | 1.5 | Z20,3R1,5 | 0.21
20.4 | 1.5 | Z20,4R1,5 | 0.24 | 20.4 | 1.5 | Z20,4R1,5 | 0.22 | 20.4 | 1.5 | Z20,4R1,5 | 0.21
20.5 | 1.5 | Z20,5R1,5 | 0.24 | 20.5 | 1.5 | Z20,5R1,5 | 0.22 | 20.5 | 1.5 | Z20,5R1,5 | 0.21
20.6 | 1.5 | Z20,6R1,5 | 0.24 | 20.6 | 1.5 | Z20,6R1,5 | 0.22 | 20.6 | 1.5 | Z20,6R1,5 | 0.21
20.7 | 1.5 | Z20,7R1,5 | 0.24 | 20.7 | 1.5 | Z20,7R1,5 | 0.22 | 20.7 | 1.5 | Z20,7R1,5 | 0.21
20.8 | 1.5 | Z20,8R1,5 | 0.24 | 20.8 | 1.5 | Z20,8R1,5 | 0.22 | 20.8 | 1.5 | Z20,8R1,5 | 0.21
20.9 | 1.5 | Z20,9R1,5 | 0.24 | 20.9 | 1.5 | Z20,9R1,5 | 0.22 | 20.9 | 1.5 | Z20,9R1,5 | 0.21
21 | 1.5 | Z21,0R1,5 | 0.24 | 21 | 1.5 | Z21,0R1,5 | 0.22 | 21 | 1.5 | Z21,0R1,5 | 0.21
21.1 | 1.5 | Z21,1R1,5 | 0.24 | 21.1 | 1.5 | Z21,1R1,5 | 0.22 | 21.1 | 1.5 | Z21,1R1,5 | 0.21
21.2 | 1.5 | Z21,2R1,5 | 0.24 | 21.2 | 1.5 | Z21,2R1,5 | 0.22 | 21.2 | 1.5 | Z21,2R1,5 | 0.21
21.3 | 1.5 | Z21,3R1,5 | 0.24 | 21.3 | 1.5 | Z21,3R1,5 | 0.22 | 21.3 | 1.5 | Z21,3R1,5 | 0.21
21.4 | 1.5 | Z21,4R1,5 | 0.24 | 21.4 | 1.5 | Z21,4R1,5 | 0.22 | 21.4 | 1.5 | Z21,4R1,5 | 0.21
21.5 | 1.5 | Z21,5R1,5 | 0.24 | 21.5 | 1.5 | Z21,5R1,5 | 0.22 | 21.5 | 1.5 | Z21,5R1,5 | 0.21
21.6 | 1.5 | Z21,6R1,5 | 0.24 | 21.6 | 1.5 | Z21,6R1,5 | 0.22 | 21.6 | 1.5 | Z21,6R1,5 | 0.21
21.7 | 1.5 | Z21,7R1,5 | 0.24 | 21.7 | 1.5 | Z21,7R1,5 | 0.22 | 21.7 | 1.5 | Z21,7R1,5 | 0.21
21.8 | 1.5 | Z21,8R1,5 | 0.24 | 21.8 | 1.5 | Z21,8R1,5 | 0.22 | 21.8 | 1.5 | Z21,8R1,5 | 0.21
21.9 | 1.5 | Z21,9R1,5 | 0.24 | 21.9 | 1.5 | Z21,9R1,5 | 0.22 | 21.9 | 1.5 | Z21,9R1,5 | 0.21
22 | 1.5 | Z22,0R1,5 | 0.24 | 22 | 1.5 | Z22,0R1,5 | 0.22 | 22 | 1.5 | Z22,0R1,5 | 0.21
22.1 | 1.5 | Z22,1R1,5 | 0.24 | 22.1 | 1.5 | Z22,1R1,5 | 0.22 | 22.1 | 1.5 | Z22,1R1,5 | 0.21
22.2 | 1.5 | Z22,2R1,5 | 0.24 | 22.2 | 1.5 | Z22,2R1,5 | 0.22 | 22.2 | 1.5 | Z22,2R1,5 | 0.21
22.3 | 1.5 | Z22,3R1,5 | 0.24 | 22.3 | 1.5 | Z22,3R1,5 | 0.22 | 22.3 | 1.5 | Z22,3R1,5 | 0.21
22.4 | 1.5 | Z22,4R1,5 | 0.24 | 22.4 | 1.5 | Z22,4R1,5 | 0.22 | 22.4 | 1.5 | Z22,4R1,5 | 0.21
22.5 | 1.5 | Z22,5R1,5 | 0.24 | 22.5 | 1.5 | Z22,5R1,5 | 0.22 | 22.5 | 1.5 | Z22,5R1,5 | 0.21
22.6 | 1.5 | Z22,6R1,5 | 0.24 | 22.6 | 1.5 | Z22,6R1,5 | 0.22 | 22.6 | 1.5 | Z22,6R1,5 | 0.21
22.7 | 1.5 | Z22,7R1,5 | 0.24 | 22.7 | 1.5 | Z22,7R1,5 | 0.22 | 22.7 | 1.5 | Z22,7R1,5 | 0.21
22.8 | 1.5 | Z22,8R1,5 | 0.24 | 22.8 | 1.5 | Z22,8R1,5 | 0.22 | 22.8 | 1.5 | Z22,8R1,5 | 0.21
22.9 | 1.5 | Z22,9R1,5 | 0.24 | 22.9 | 1.5 | Z22,9R1,5 | 0.22 | 22.9 | 1.5 | Z22,9R1,5 | 0.21
23 | 1.5 | Z23,0R1,5 | 0.24 | 23 | 1.5 | Z23,0R1,5 | 0.22 | 23 | 1.5 | Z23,0R1,5 | 0.21
23.1 | 1.5 | Z23,1R1,5 | 0.24 | 23.1 | 1.5 | Z23,1R1,5 | 0.22 | 23.1 | 1.5 | Z23,1R1,5 | 0.21
23.2 | 1.5 | Z23,2R1,5 | 0.24 | 23.2 | 1.5 | Z23,2R1,5 | 0.22 | 23.2 | 1.5 | Z23,2R1,5 | 0.21
23.3 | 1.5 | Z23,3R1,5 | 0.24 | 23.3 | 1.5 | Z23,3R1,5 | 0.22 | 23.3 | 1.5 | Z23,3R1,5 | 0.21
23.4 | 1.5 | Z23,4R1,5 | 0.24 | 23.4 | 1.5 | Z23,4R1,5 | 0.22 | 23.4 | 1.5 | Z23,4R1,5 | 0.21
23.5 | 1.5 | Z23,5R1,5 | 0.24 | 23.5 | 1.5 | Z23,5R1,5 | 0.22 | 23.5 | 1.5 | Z23,5R1,5 | 0.21
23.6 | 1.5 | Z23,6R1,5 | 0.24 | 23.6 | 1.5 | Z23,6R1,5 | 0.22 | 23.6 | 1.5 | Z23,6R1,5 | 0.21
23.7 | 1.5 | Z23,7R1,5 | 0.24 | 23.7 | 1.5 | Z23,7R1,5 | 0.22 | 23.7 | 1.5 | Z23,7R1,5 | 0.21
23.8 | 1.5 | Z23,8R1,5 | 0.24 | 23.8 | 1.5 | Z23,8R1,5 | 0.22 | 23.8 | 1.5 | Z23,8R1,5 | 0.21
23.9 | 1.5 | Z23,9R1,5 | 0.24 | 23.9 | 1.5 | Z23,9R1,5 | 0.22 | 23.9 | 1.5 | Z23,9R1,5 | 0.21
24 | 1.5 | Z24,0R1,5 | 0.24 | 24 | 1.5 | Z24,0R1,5 | 0.22 | 24 | 1.5 | Z24,0R1,5 | 0.21
24.1 | 1.5 | Z24,1R1,5 | 0.24 | 24.1 | 1.5 | Z24,1R1,5 | 0.22 | 24.1 | 1.5 | Z24,1R1,5 | 0.21
24.2 | 1.5 | Z24,2R1,5 | 0.24 | 24.2 | 1.5 | Z24,2R1,5 | 0.22 | 24.2 | 1.5 | Z24,2R1,5 | 0.21
24.3 | 1.5 | Z24,3R1,5 | 0.24 | 24.3 | 1.5 | Z24,3R1,5 | 0.22 | 24.3 | 1.5 | Z24,3R1,5 | 0.21
24.4 | 1.5 | Z24,4R1,5 | 0.24 | 24.4 | 1.5 | Z24,4R1,5 | 0.22 | 24.4 | 1.5 | Z24,4R1,5 | 0.21
24.5 | 1.5 | Z24,5R1,5 | 0.24 | 24.5 | 1.5 | Z24,5R1,5 | 0.22 | 24.5 | 1.5 | Z24,5R1,5 | 0.21
24.6 | 1.5 | Z24,6R1,5 | 0.24 | 24.6 | 1.5 | Z24,6R1,5 | 0.22 | 24.6 | 1.5 | Z24,6R1,5 | 0.21
24.7 | 1.5 | Z24,7R1,5 | 0.24 | 24.7 | 1.5 | Z24,7R1,5 | 0.22 | 24.7 | 1.5 | Z24,7R1,5 | 0.21
24.8 | 1.5 | Z24,8R1,5 | 0.24 | 24.8 | 1.5 | Z24,8R1,5 | 0.22 | 24.8 | 1.5 | Z24,8R1,5 | 0.21
24.9 | 1.5 | Z24,9R1,5 | 0.24 | 24.9 | 1.5 | Z24,9R1,5 | 0.22 | 24.9 | 1.5 | Z24,9R1,5 | 0.21
25 | 1.5 | Z25,0R1,5 | 0.24 | 25 | 1.5 | Z25,0R1,5 | 0.22 | 25 | 1.5 | Z25,0R1,5 | 0.21
25.1 | 1.5 | Z25,1R1,5 | 0.24 | 25.1 | 1.5 | Z25,1R1,5 | 0.22 | 25.1 | 1.5 | Z25,1R1,5 | 0.21
25.2 | 1.5 | Z25,2R1,5 | 0.24 | 25.2 | 1.5 | Z25,2R1,5 | 0.22 | 25.2 | 1.5 | Z25,2R1,5 | 0.21
25.3 | 1.5 | Z25,3R1,5 | 0.24 | 25.3 | 1.5 | Z25,3R1,5 | 0.22 | 25.3 | 1.5 | Z25,3R1,5 | 0.21
25.4 | 1.5 | Z25,4R1,5 | 0.24 | 25.4 | 1.5 | Z25,4R1,5 | 0.22 | 25.4 | 1.5 | Z25,4R1,5 | 0.21
25.5 | 1.5 | Z25,5R1,5 | 0.24 | 25.5 | 1.5 | Z25,5R1,5 | 0.22 | 25.5 | 1.5 | Z25,5R1,5 | 0.21
25.6 | 1.5 | Z25,6R1,5 | 0.24 | 25.6 | 1.5 | Z25,6R1,5 | 0.22 | 25.6 | 1.5 | Z25,6R1,5 | 0.21
25.7 | 1.5 | Z25,7R1,5 | 0.24 | 25.7 | 1.5 | Z25,7R1,5 | 0.22 | 25.7 | 1.5 | Z25,7R1,5 | 0.21
25.8 | 1.5 | Z25,8R1,5 | 0.24 | 25.8 | 1.5 | Z25,8R1,5 | 0.22 | 25.8 | 1.5 | Z25,8R1,5 | 0.21
25.9 | 1.5 | Z25,9R1,5 | 0.24 | 25.9 | 1.5 | Z25,9R1,5 | 0.22 | 25.9 | 1.5 | Z25,9R1,5 | 0.21
26 | 1.5 | Z26,0R1,5 | 0.24 | 26 | 1.5 | Z26,0R1,5 | 0.22 | 26 | 1.5 | Z26,0R1,5 | 0.21
26.1 | 1.5 | Z26,1R1,5 | 0.24 | 26.1 | 1.5 | Z26,1R1,5 | 0.22 | 26.1 | 1.5 | Z26,1R1,5 | 0.21
26.2 | 1.5 | Z26,2R1,5 | 0.24 | 26.2 | 1.5 | Z26,2R1,5 | 0.22 | 26.2 | 1.5 | Z26,2R1,5 | 0.21
26.3 | 1.5 | Z26,3R1,5 | 0.24 | 26.3 | 1.5 | Z26,3R1,5 | 0.22 | 26.3 | 1.5 | Z26,3R1,5 | 0.21
26.4 | 1.5 | Z26,4R1,5 | 0.24 | 26.4 | 1.5 | Z26,4R1,5 | 0.22 | 26.4 | 1.5 | Z26,4R1,5 | 0.21
26.5 | 1.5 | Z26,5R1,5 | 0.24 | 26.5 | 1.5 | Z26,5R1,5 | 0.22 | 26.5 | 1.5 | Z26,5R1,5 | 0.21
26.6 | 1.5 | Z26,6R1,5 | 0.24 | 26.6 | 1.5 | Z26,6R1,5 | 0.22 | 26.6 | 1.5 | Z26,6R1,5 | 0.21
26.7 | 1.5 | Z26,7R1,5 | 0.24 | 26.7 | 1.5 | Z26,7R1,5 | 0.22 | 26.7 | 1.5 | Z26,7R1,5 | 0.21
26.8 | 1.5 | Z26,8R1,5 | 0.24 | 26.8 | 1.5 | Z26,8R1,5 | 0.22 | 26.8 | 1.5 | Z26,8R1,5 | 0.21
26.9 | 1.5 | Z26,9R1,5 | 0.24 | 26.9 | 1.5 | Z26,9R1,5 | 0.22 | 26.9 | 1.5 | Z26,9R1,5 | 0.21
27 | 1.5 | Z27,0R1,5 | 0.24 | 27 | 1.5 | Z27,0R1,5 | 0.22 | 27 | 1.5 | Z27,0R1,5 | 0.21
27.1 | 1.5 | Z27,1R1,5 | 0.24 | 27.1 | 1.5 | Z27,1R1,5 | 0.22 | 27.1 | 1.5 | Z27,1R1,5 | 0.21
27.2 | 1.5 | Z27,2R1,5 | 0.24 | 27.2 | 1.5 | Z27,2R1,5 | 0.22 | 27.2 | 1.5 | Z27,2R1,5 | 0.21
27.3 | 1.5 | Z27,3R1,5 | 0.24 | 27.3 | 1.5 | Z27,3R1,5 | 0.22 | 27.3 | 1.5 | Z27,3R1,5 | 0.21
27.4 | 1.5 | Z27,4R1,5 | 0.24 | 27.4 | 1.5 | Z27,4R1,5 | 0.22 | 27.4 | 1.5 | Z27,4R1,5 | 0.21
27.5 | 1.5 | Z27,5R1,5 | 0.24 | 27.5 | 1.5 | Z27,5R1,5 | 0.22 | 27.5 | 1.5 | Z27,5R1,5 | 0.21
27.6 | 1.5 | Z27,6R1,5 | 0.24 | 27.6 | 1.5 | Z27,6R1,5 | 0.22 | 27.6 | 1.5 | Z27,6R1,5 | 0.21
27.7 | 1.5 | Z27,7R1,5 | 0.24 | 27.7 | 1.5 | Z27,7R1,5 | 0.22 | 27.7 | 1.5 | Z27,7R1,5 | 0.21
27.8 | 1.5 | Z27,8R1,5 | 0.24 | 27.8 | 1.5 | Z27,8R1,5 | 0.22 | 27.8 | 1.5 | Z27,8R1,5 | 0.21
27.9 | 1.5 | Z27,9R1,5 | 0.24 | 27.9 | 1.5 | Z27,9R1,5 | 0.22 | 27.9 | 1.5 | Z27,9R1,5 | 0.21
28 | 1.5 | Z28,0R1,5 | 0.24 | 28 | 1.5 | Z28,0R1,5 | 0.22 | 28 | 1.5 | Z28,0R1,5 | 0.21
28.1 | 1.5 | Z28,1R1,5 | 0.24 | 28.1 | 1.5 | Z28,1R1,5 | 0.22 | 28.1 | 1.5 | Z28,1R1,5 | 0.21
28.2 | 1.5 | Z28,2R1,5 | 0.24 | 28.2 | 1.5 | Z28,2R1,5 | 0.22 | 28.2 | 1.5 | Z28,2R1,5 | 0.21
28.3 | 1.5 | Z28,3R1,5 | 0.24 | 28.3 | 1.5 | Z28,3R1,5 | 0.22 | 28.3 | 1.5 | Z28,3R1,5 | 0.21
28.4 | 1.5 | Z28,4R1,5 | 0.24 | 28.4 | 1.5 | Z28,4R1,5 | 0.22 | 28.4 | 1.5 | Z28,4R1,5 | 0.21
28.5 | 1.5 | Z28,5R1,5 | 0.24 | 28.5 | 1.5 | Z28,5R1,5 | 0.22 | 28.5 | 1.5 | Z28,5R1,5 | 0.21
28.6 | 1.5 | Z28,6R1,5 | 0.24 | 28.6 | 1.5 | Z28,6R1,5 | 0.22 | 28.6 | 1.5 | Z28,6R1,5 | 0.21
28.7 | 1.5 | Z28,7R1,5 | 0.24 | 28.7 | 1.5 | Z28,7R1,5 | 0.22 | 28.7 | 1.5 | Z28,7R1,5 | 0.21
28.8 | 1.5 | Z28,8R1,5 | 0.24 | 28.8 | 1.5 | Z28,8R1,5 | 0.22 | 28.8 | 1.5 | Z28,8R1,5 | 0.21
28.9 | 1.5 | Z28,9R1,5 | 0.24 | 28.9 | 1.5 | Z28,9R1,5 | 0.22 | 28.9 | 1.5 | Z28,9R1,5 | 0.21
29 | 1.5 | Z29,0R1,5 | 0.24 | 29 | 1.5 | Z29,0R1,5 | 0.22 | 29 | 1.5 | Z29,0R1,5 | 0.21
29.1 | 1.5 | Z29,1R1,5 | 0.24 | 29.1 | 1.5 | Z29,1R1,5 | 0.22 | 29.1 | 1.5 | Z29,1R1,5 | 0.21
29.2 | 1.5 | Z29,2R1,5 | 0.24 | 29.2 | 1.5 | Z29,2R1,5 | 0.22 | 29.2 | 1.5 | Z29,2R1,5 | 0.21
29.3 | 1.5 | Z29,3R1,5 | 0.24 | 29.3 | 1.5 | Z29,3R1,5 | 0.22 | 29.3 | 1.5 | Z29,3R1,5 | 0.21
29.4 | 1.5 | Z29,4R1,5 | 0.24 | 29.4 | 1.5 | Z29,4R1,5 | 0.22 | 29.4 | 1.5 | Z29,4R1,5 | 0.21
29.5 | 1.5 | Z29,5R1,5 | 0.24 | 29.5 | 1.5 | Z29,5R1,5 | 0.22 | 29.5 | 1.5 | Z29,5R1,5 | 0.21
29.6 | 1.5 | Z29,6R1,5 | 0.24 | 29.6 | 1.5 | Z29,6R1,5 | 0.22 | 29.6 | 1.5 | Z29,6R1,5 | 0.21
29.7 | 1.5 | Z29,7R1,5 | 0.24 | 29.7 | 1.5 | Z29,7R1,5 | 0.22 | 29.7 | 1.5 | Z29,7R1,5 | 0.21
29.8 | 1.5 | Z29,8R1,5 | 0.24 | 29.8 | 1.5 | Z29,8R1,5 | 0.22 | 29.8 | 1.5 | Z29,8R1,5 | 0.21
29.9 | 1.5 | Z29,9R1,5 | 0.24 | 29.9 | 1.5 | Z29,9R1,5 | 0.22 | 29.9 | 1.5 | Z29,9R1,5 | 0.21
30 | 1.5 | Z30,0R1,5 | 0.24 | 30 | 1.5 | Z30,0R1,5 | 0.22 | 30 | 1.5 | Z30,0R1,5 | 0.21
30.1 | 1.5 | Z30,1R1,5 | 0.24 | 30.1 | 1.5 | Z30,1R1,5 | 0.22 | 30.1 | 1.5 | Z30,1R1,5 | 0.21
30.2 | 1.5 | Z30,2R1,5 | 0.24 | 30.2 | 1.5 | Z30,2R1,5 | 0.22 | 30.2 | 1.5 | Z30,2R1,5 | 0.21
30.3 | 1.5 | Z30,3R1,5 | 0.24 | 30.3 | 1.5 | Z30,3R1,5 | 0.22 | 30.3 | 1.5 | Z30,3R1,5 | 0.21
30.4 | 1.5 | Z30,4R1,5 | 0.24 | 30.4 | 1.5 | Z30,4R1,5 | 0.22 | 30.4 | 1.5 | Z30,4R1,5 | 0.21
30.5 | 1.5 | Z30,5R1,5 | 0.24 | 30.5 | 1.5 | Z30,5R1,5 | 0.22 | 30.5 | 1.5 | Z30,5R1,5 | 0.21
30.6 | 1.5 | Z30,6R1,5 | 0.24 | 30.6 | 1.5 | Z30,6R1,5 | 0.22 | 30.6 | 1.5 | Z30,6R1,5 | 0.21
30.7 | 1.5 | Z30,7R1,5 | 0.24 | 30.7 | 1.5 | Z30,7R1,5 | 0.22 | 30.7 | 1.5 | Z30,7R1,5 | 0.21
30.8 | 1.5 | Z30,8R1,5 | 0.24 | 30.8 | 1.5 | Z30,8R1,5 | 0.22 | 30.8 | 1.5 | Z30,8R1,5 | 0.21
30.9 | 1.5 | Z30,9R1,5 | 0.24 | 30.9 | 1.5 | Z30,9R1,5 | 0.22 | 30.9 | 1.5 | Z30,9R1,5 | 0.21
31 | 1.5 | Z31,0R1,5 | 0.24 | 31 | 1.5 | Z31,0R1,5 | 0.22 | 31 | 1.5 | Z31,0R1,5 | 0.21
31.1 | 1.5 | Z31,1R1,5 | 0.24 | 31.1 | 1.5 | Z31,1R1,5 | 0.22 | 31.1 | 1.5 | Z31,1R1,5 | 0.21
31.2 | 1.5 | Z31,2R1,5 | 0.24 | 31.2 | 1.5 | Z31,2R1,5 | 0.22 | 31.2 | 1.5 | Z31,2R1,5 | 0.21
31.3 | 1.5 | Z31,3R1,5 | 0.24 | 31.3 | 1.5 | Z31,3R1,5 | 0.22 | 31.3 | 1.5 | Z31,3R1,5 | 0.21
31.4 | 1.5 | Z31,4R1,5 | 0.24 | 31.4 | 1.5 | Z31,4R1,5 | 0.22 | 31.4 | 1.5 | Z31,4R1,5 | 0.21
31.5 | 1.5 | Z31,5R1,5 | 0.24 | 31.5 | 1.5 | Z31,5R1,5 | 0.22 | 31.5 | 1.5 | Z31,5R1,5 | 0.21
31.6 | 1.5 | Z31,6R1,5 | 0.24 | 31.6 | 1.5 | Z31,6R1,5 | 0.22 | 31.6 | 1.5 | Z31,6R1,5 | 0.21
31.7 | 1.5 | Z31,7R1,5 | 0.24 | 31.7 | 1.5 | Z31,7R1,5 | 0.22 | 31.7 | 1.5 | Z31,7R1,5 | 0.21
31.8 | 1.5 | Z31,8R1,5 | 0.24 | 31.8 | 1.5 | Z31,8R1,5 | 0.22 | 31.8 | 1.5 | Z31,8R1,5 | 0.21
31.9 | 1.5 | Z31,9R1,5 | 0.24 | 31.9 | 1.5 | Z31,9R1,5 | 0.22 | 31.9 | 1.5 | Z31,9R1,5 | 0.21
32 | 1.5 | Z32,0R1,5 | 0.24 | 32 | 1.5 | Z32,0R1,5 | 0.22 | 32 | 1.5 | Z32,0R1,5 | 0.21
32.1 | 1.5 | Z32,1R1,5 | 0.24 | 32.1 | 1.5 | Z32,1R1,5 | 0.22 | 32.1 | 1.5 | Z32,1R1,5 | 0.21
32.2 | 1.5 | Z32,2R1,5 | 0.24 | 32.2 | 1.5 | Z32,2R1,5 | 0.22 | 32.2 | 1.5 | Z32,2R1,5 | 0.21
32.3 | 1.5 | Z32,3R1,5 | 0.24 | 32.3 | 1.5 | Z32,3R1,5 | 0.22 | 32.3 | 1.5 | Z32,3R1,5 | 0.21
32.4 | 1.5 | Z32,4R1,5 | 0.24 | 32.4 | 1.5 | Z32,4R1,5 | 0.22 | 32.4 | 1.5 | Z32,4R1,5 | 0.21
32.5 | 1.5 | Z32,5R1,5 | 0.24 | 32.5 | 1.5 | Z32,5R1,5 | 0.22 | 32.5 | 1.5 | Z32,5R1,5 | 0.21
32.6 | 1.5 | Z32,6R1,5 | 0.24 | 32.6 | 1.5 | Z32,6R1,5 | 0.22 | 32.6 | 1.5 | Z32,6R1,5 | 0.21
32.7 | 1.5 | Z32,7R1,5 | 0.24 | 32.7 | 1.5 | Z32,7R1,5 | 0.22 | 32.7 | 1.5 | Z32,7R1,5 | 0.21
32.8 | 1.5 | Z32,8R1,5 | 0.24 | 32.8 | 1.5 | Z32,8R1,5 | 0.22 | 32.8 | 1.5 | Z32,8R1,5 | 0.21
32.9 | 1.5 | Z32,9R1,5 | 0.24 | 32.9 | 1.5 | Z32,9R1,5 | 0.22 | 32.9 | 1.5 | Z32,9R1,5 | 0.21
33 | 1.5 | Z33,0R1,5 | 0.24 | 33 | 1.5 | Z33,0R1,5 | 0.22 | 33 | 1.5 | Z33,0R1,5 | 0.21
33.1 | 1.5 | Z33,1R1,5 | 0.24 | 33.1 | 1.5 | Z33,1R1,5 | 0.22 | 33.1 | 1.5 | Z33,1R1,5 | 0.21
33.2 | 1.5 | Z33,2R1,5 | 0.24 | 33.2 | 1.5 | Z33,2R1,5 | 0.22 | 33.2 | 1.5 | Z33,2R1,5 | 0.21
33.3 | 1.5 | Z33,3R1,5 | 0.24 | 33.3 | 1.5 | Z33,3R1,5 | 0.22 | 33.3 | 1.5 | Z33,3R1,5 | 0.21
33.4 | 1.5 | Z33,4R1,5 | 0.24 | 33.4 | 1.5 | Z33,4R1,5 | 0.22 | 33.4 | 1.5 | Z33,4R1,5 | 0.21
33.5 | 1.5 | Z33,5R1,5 | 0.24 | 33.5 | 1.5 | Z33,5R1,5 | 0.22 | 33.5 | 1.5 | Z33,5R1,5 | 0.21
33.6 | 1.5 | Z33,6R1,5 | 0.24 | 33.6 | 1.5 | Z33,6R1,5 | 0.22 | 33.6 | 1.5 | Z33,6R1,5 | 0.21
33.7 | 1.5 | Z33,7R1,5 | 0.24 | 33.7 | 1.5 | Z33,7R1,5 | 0.22 | 33.7 | 1.5 | Z33,7R1,5 | 0.21
33.8 | 1.5 | Z33,8R1,5 | 0.24 | 33.8 | 1.5 | Z33,8R1,5 | 0.22 | 33.8 | 1.5 | Z33,8R1,5 | 0.21
33.9 | 1.5 | Z33,9R1,5 | 0.24 | 33.9 | 1.5 | Z33,9R1,5 | 0.22 | 33.9 | 1.5 | Z33,9R1,5 | 0.21
34 | 1.5 | Z34,0R1,5 | 0.24 | 34 | 1.5 | Z34,0R1,5 | 0.22 | 34 | 1.5 | Z34,0R1,5 | 0.21
34.1 | 1.5 | Z34,1R1,5 | 0.24 | 34.1 | 1.5 | Z34,1R1,5 | 0.22 | 34.1 | 1.5 | Z34,1R1,5 | 0.21
34.2 | 1.5 | Z34,2R1,5 | 0.24 | 34.2 | 1.5 | Z34,2R1,5 | 0.22 | 34.2 | 1.5 | Z34,2R1,5 | 0.21
34.3 | 1.5 | Z34,3R1,5 | 0.24 | 34.3 | 1.5 | Z34,3R1,5 | 0.22 | 34.3 | 1.5 | Z34,3R1,5 | 0.21
34.4 | 1.5 | Z34,4R1,5 | 0.24 | 34.4 | 1.5 | Z34,4R1,5 | 0.22 | 34.4 | 1.5 | Z34,4R1,5 | 0.21
34.5 | 1.5 | Z34,5R1,5 | 0.24 | 34.5 | 1.5 | Z34,5R1,5 | 0.22 | 34.5 | 1.5 | Z34,5R1,5 | 0.21
34.6 | 1.5 | Z34,6R1,5 | 0.24 | 34.6 | 1.5 | Z34,6R1,5 | 0.22 | 34.6 | 1.5 | Z34,6R1,5 | 0.21
34.7 | 1.5 | Z34,7R1,5 | 0.24 | 34.7 | 1.5 | Z34,7R1,5 | 0.22 | 34.7 | 1.5 | Z34,7R1,5 | 0.21
34.8 | 1.5 | Z34,8R1,5 | 0.24 | 34.8 | 1.5 | Z34,8R1,5 | 0.22 | 34.8 | 1.5 | Z34,8R1,5 | 0.21
34.9 | 1.5 | Z34,9R1,5 | 0.24 | 34.9 | 1.5 | Z34,9R1,5 | 0.22 | 34.9 | 1.5 | Z34,9R1,5 | 0.21
35 | 1.5 | Z35,0R1,5 | 0.24 | 35 | 1.5 | Z35,0R1,5 | 0.22 | 35 | 1.5 | Z35,0R1,5 | 0.21
35.1 | 1.5 | Z35,1R1,5 | 0.24 | 35.1 | 1.5 | Z35,1R1,5 | 0.22 | 35.1 | 1.5 | Z35,1R1,5 | 0.21
35.2 | 1.5 | Z35,2R1,5 | 0.24 | 35.2 | 1.5 | Z35,2R1,5 | 0.22 | 35.2 | 1.5 | Z35,2R1,5 | 0.21
35.3 | 1.5 | Z35,3R1,5 | 0.24 | 35.3 | 1.5 | Z35,3R1,5 | 0.22 | 35.3 | 1.5 | Z35,3R1,5 | 0.21
35.4 | 1.5 | Z35,4R1,5 | 0.24 | 35.4 | 1.5 | Z35,4R1,5 | 0.22 | 35.4 | 1.5 | Z35,4R1,5 | 0.21
35.5 | 1.5 | Z35,5R1,5 | 0.24 | 35.5 | 1.5 | Z35,5R1,5 | 0.22 | 35.5 | 1.5 | Z35,5R1,5 | 0.21
35.6 | 1.5 | Z35,6R1,5 | 0.24 | 35.6 | 1.5 | Z35,6R1,5 | 0.22 | 35.6 | 1.5 | Z35,6R1,5 | 0.21
35.7 | 1.5 | Z35,7R1,5 | 0.24 | 35.7 | 1.5 | Z35,7R1,5 | 0.22 | 35.7 | 1.5 | Z35,7R1,5 | 0.21
35.8 | 1.5 | Z35,8R1,5 | 0.24 | 35.8 | 1.5 | Z35,8R1,5 | 0.22 | 35.8 | 1.5 | Z35,8R1,5 | 0.21
35.9 | 1.5 | Z35,9R1,5 | 0.24 | 35.9 | 1.5 | Z35,9R1,5 | 0.22 | 35.9 | 1.5 | Z35,9R1,5 | 0.21
36 | 1.5 | Z36,0R1,5 | 0.24 | 36 | 1.5 | Z36,0R1,5 | 0.22 | 36 | 1.5 | Z36,0R1,5 | 0.21
36.1 | 1.5 | Z36,1R1,5 | 0.24 | 36.1 | 1.5 | Z36,1R1,5 | 0.22 | 36.1 | 1.5 | Z36,1R1,5 | 0.21
36.2 | 1.5 | Z36,2R1,5 | 0.24 | 36.2 | 1.5 | Z36,2R1,5 | 0.22 | 36.2 | 1.5 | Z36,2R1,5 | 0.21
36.3 | 1.5 | Z36,3R1,5 | 0.24 | 36.3 | 1.5 | Z36,3R1,5 | 0.22 | 36.3 | 1.5 | Z36,3R1,5 | 0.21
36.4 | 1.5 | Z36,4R1,5 | 0.24 | 36.4 | 1.5 | Z36,4R1,5 | 0.22 | 36.4 | 1.5 | Z36,4R1,5 | 0.21
36.5 | 1.5 | Z36,5R1,5 | 0.24 | 36.5 | 1.5 | Z36,5R1,5 | 0.22 | 36.5 | 1.5 | Z36,5R1,5 | 0.21
36.6 | 1.5 | Z36,6R1,5 | 0.24 | 36.6 | 1.5 | Z36,6R1,5 | 0.22 | 36.6 | 1.5 | Z36,6R1,5 | 0.21
36.7 | 1.5 | Z36,7R1,5 | 0.24 | 36.7 | 1.5 | Z36,7R1,5 | 0.22 | 36.7 | 1.5 | Z36,7R1,5 | 0.21
36.8 | 1.5 | Z36,8R1,5 | 0.24 | 36.8 | 1.5 | Z36,8R1,5 | 0.22 | 36.8 | 1.5 | Z36,8R1,5 | 0.21
36.9 | 1.5 | Z36,9R1,5 | 0.24 | 36.9 | 1.5 | Z36,9R1,5 | 0.22 | 36.9 | 1.5 | Z36,9R1,5 | 0.21
37 | 1.5 | Z37,0R1,5 | 0.24 | 37 | 1.5 | Z37,0R1,5 | 0.22 | 37 | 1.5 | Z37,0R1,5 | 0.21
37.1 | 1.5 | Z37,1R1,5 | 0.24 | 37.1 | 1.5 | Z37,1R1,5 | 0.22 | 37.1 | 1.5 | Z37,1R1,5 | 0.21
37.2 | 1.5 | Z37,2R1,5 | 0.24 | 37.2 | 1.5 | Z37,2R1,5 | 0.22 | 37.2 | 1.5 | Z37,2R1,5 | 0.21
37.3 | 1.5 | Z37,3R1,5 | 0.24 | 37.3 | 1.5 | Z37,3R1,5 | 0.22 | 37.3 | 1.5 | Z37,3R1,5 | 0.21
37.4 | 1.5 | Z37,4R1,5 | 0.24 | 37.4 | 1.5 | Z37,4R1,5 | 0.22 | 37.4 | 1.5 | Z37,4R1,5 | 0.21
37.5 | 1.5 | Z37,5R1,5 | 0.24 | 37.5 | 1.5 | Z37,5R1,5 | 0.22 | 37.5 | 1.5 | Z37,5R1,5 | 0.21
37.6 | 1.5 | Z37,6R1,5 | 0.24 | 37.6 | 1.5 | Z37,6R1,5 | 0.22 | 37.6 | 1.5 | Z37,6R1,5 | 0.21
37.7 | 1.5 | Z37,7R1,5 | 0.24 | 37.7 | 1.5 | Z37,7R1,5 | 0.22 | 37.7 | 1.5 | Z37,7R1,5 | 0.21
37.8 | 1.5 | Z37,8R1,5 | 0.24 | 37.8 | 1.5 | Z37,8R1,5 | 0.22 | 37.8 | 1.5 | Z37,8R1,5 | 0.21
37.9 | 1.5 | Z37,9R1,5 | 0.24 | 37.9 | 1.5 | Z37,9R1,5 | 0.22 | 37.9 | 1.5 | Z37,9R1,5 | 0.21
38 | 1.5 | Z38,0R1,5 | 0.24 | 38 | 1.5 | Z38,0R1,5 | 0.22 | 38 | 1.5 | Z38,0R1,5 | 0.21
38.1 | 1.5 | Z38,1R1,5 | 0.24 | 38.1 | 1.5 | Z38,1R1,5 | 0.22 | 38.1 | 1.5 | Z38,1R1,5 | 0.21
38.2 | 1.5 | Z38,2R1,5 | 0.24 | 38.2 | 1.5 | Z38,2R1,5 | 0.22 | 38.2 | 1.5 | Z38,2R1,5 | 0.21
38.3 | 1.5 | Z38,3R1,5 | 0.24 | 38.3 | 1.5 | Z38,3R1,5 | 0.22 | 38.3 | 1.5 | Z38,3R1,5 | 0.21
38.4 | 1.5 | Z38,4R1,5 | 0.24 | 38.4 | 1.5 | Z38,4R1,5 | 0.22 | 38.4 | 1.5 | Z38,4R1,5 | 0.21
38.5 | 1.5 | Z38,5R1,5 | 0.24 | 38.5 | 1.5 | Z38,5R1,5 | 0.22 | 38.5 | 1.5 | Z38,5R1,5 | 0.21
38.6 | 1.5 | Z38,6R1,5 | 0.24 | 38.6 | 1.5 | Z38,6R1,5 | 0.22 | 38.6 | 1.5 | Z38,6R1,5 | 0.21
38.7 | 1.5 | Z38,7R1,5 | 0.24 | 38.7 | 1.5 | Z38,7R1,5 | 0.22 | 38.7 | 1.5 | Z38,7R1,5 | 0.21
38.8 | 1.5 | Z38,8R1,5 | 0.24 | 38.8 | 1.5 | Z38,8R1,5 | 0.22 | 38.8 | 1.5 | Z38,8R1,5 | 0.21
38.9 | 1.5 | Z38,9R1,5 | 0.24 | 38.9 | 1.5 | Z38,9R1,5 | 0.22 | 38.9 | 1.5 | Z38,9R1,5 | 0.21
39 | 1.5 | Z39,0R1,5 | 0.24 | 39 | 1.5 | Z39,0R1,5 | 0.22 | 39 | 1.5 | Z39,0R1,5 | 0.21
39.1 | 1.5 | Z39,1R1,5 | 0.24 | 39.1 | 1.5 | Z39,1R1,5 | 0.22 | 39.1 | 1.5 | Z39,1R1,5 | 0.21
39.2 | 1.5 | Z39,2R1,5 | 0.24 | 39.2 | 1.5 | Z39,2R1,5 | 0.22 | 39.2 | 1.5 | Z39,2R1,5 | 0.21
39.3 | 1.5 | Z39,3R1,5 | 0.24 | 39.3 | 1.5 | Z39,3R1,5 | 0.22 | 39.3 | 1.5 | Z39,3R1,5 | 0.21
39.4 | 1.5 | Z39,4R1,5 | 0.24 | 39.4 | 1.5 | Z39,4R1,5 | 0.22 | 39.4 | 1.5 | Z39,4R1,5 | 0.21
39.5 | 1.5 | Z39,5R1,5 | 0.24 | 39.5 | 1.5 | Z39,5R1,5 | 0.22 | 39.5 | 1.5 | Z39,5R1,5 | 0.21
39.6 | 1.5 | Z39,6R1,5 | 0.24 | 39.6 | 1.5 | Z39,6R1,5 | 0.22 | 39.6 | 1.5 | Z39,6R1,5 | 0.21
39.7 | 1.5 | Z39,7R1,5 | 0.24 | 39.7 | 1.5 | Z39,7R1,5 | 0.22 | 39.7 | 1.5 | Z39,7R1,5 | 0.21
39.8 | 1.5 | Z39,8R1,5 | 0.24 | 39.8 | 1.5 | Z39,8R1,5 | 0.22 | 39.8 | 1.5 | Z39,8R1,5 | 0.21
39.9 | 1.5 | Z39,9R1,5 | 0.24 | 39.9 | 1.5 | Z39,9R1,5 | 0.22 | 39.9 | 1.5 | Z39,9R1,5 | 0.21
40 | 1.5 | Z40,0R1,5 | 0.24 | 40 | 1.5 | Z40,0R1,5 | 0.22 | 40 | 1.5 | Z40,0R1,5 | 0.21
40.1 | 1.5 | Z40,1R1,5 | 0.24 | 40.1 | 1.5 | Z40,1R1,5 | 0.22 | 40.1 | 1.5 | Z40,1R1,5 | 0.21
40.2 | 1.5 | Z40,2R1,5 | 0.24 | 40.2 | 1.5 | Z40,2R1,5 | 0.22 | 40.2 | 1.5 | Z40,2R1,5 | 0.21
40.3 | 1.5 | Z40,3R1,5 | 0.24 | 40.3 | 1.5 | Z40,3R1,5 | 0.22 | 40.3 | 1.5 | Z40,3R1,5 | 0.21
40.4 | 1.5 | Z40,4R1,5 | 0.24 | 40.4 | 1.5 | Z40,4R1,5 | 0.22 | 40.4 | 1.5 | Z40,4R1,5 | 0.21
40.5 | 1.5 | Z40,5R1,5 | 0.24 | 40.5 | 1.5 | Z40,5R1,5 | 0.22 | 40.5 | 1.5 | Z40,5R1,5 | 0.21
40.6 | 1.5 | Z40,6R1,5 | 0.24 | 40.6 | 1.5 | Z40,6R1,5 | 0.22 | 40.6 | 1.5 | Z40,6R1,5 | 0.21
40.7 | 1.5 | Z40,7R1,5 | 0.24 | 40.7 | 1.5 | Z40,7R1,5 | 0.22 | 40.7 | 1.5 | Z40,7R1,5 | 0.21
40.8 | 1.5 | Z40,8R1,5 | 0.24 | 40.8 | 1.5 | Z40,8R1,5 | 0.22 | 40.8 | 1.5 | Z40,8R1,5 | 0.21
40.9 | 1.5 | Z40,9R1,5 | 0.24 | 40.9 | 1.5 | Z40,9R1,5 | 0.22 | 40.9 | 1.5 | Z40,9R1,5 | 0.21
41 | 1.5 | Z41,0R1,5 | 0.24 | 41 | 1.5 | Z41,0R1,5 | 0.22 | 41 | 1.5 | Z41,0R1,5 | 0.21
41.1 | 1.5 | Z41,1R1,5 | 0.24 | 41.1 | 1.5 | Z41,1R1,5 | 0.22 | 41.1 | 1.5 | Z41,1R1,5 | 0.21
41.2 | 1.5 | Z41,2R1,5 | 0.24 | 41.2 | 1.5 | Z41,2R1,5 | 0.22 | 41.2 | 1.5 | Z41,2R1,5 | 0.21
41.3 | 1.5 | Z41,3R1,5 | 0.24 | 41.3 | 1.5 | Z41,3R1,5 | 0.22 | 41.3 | 1.5 | Z41,3R1,5 | 0.21
41.4 | 1.5 | Z41,4R1,5 | 0.24 | 41.4 | 1.5 | Z41,4R1,5 | 0.22 | 41.4 | 1.5 | Z41,4R1,5 | 0.21
41.5 | 1.5 | Z41,5R1,5 | 0.24 | 41.5 | 1.5 | Z41,5R1,5 | 0.22 | 41.5 | 1.5 | Z41,5R1,5 | 0.21
41.6 | 1.5 | Z41,6R1,5 | 0.24 | 41.6 | 1.5 | Z41,6R1,5 | 0.22 | 41.6 | 1.5 | Z41,6R1,5 | 0.21
41.7 | 1.5 | Z41,7R1,5 | 0.24 | 41.7 | 1.5 | Z41,7R1,5 | 0.22 | 41.7 | 1.5 | Z41,7R1,5 | 0.21
41.8 | 1.5 | Z41,8R1,5 | 0.24 | 41.8 | 1.5 | Z41,8R1,5 | 0.22 | 41.8 | 1.5 | Z41,8R1,5 | 0.21
41.9 | 1.5 | Z41,9R1,5 | 0.24 | 41.9 | 1.5 | Z41,9R1,5 | 0.22 | 41.9 | 1.5 | Z41,9R1,5 | 0.21
42 | 1.5 | Z42,0R1,5 | 0.24 | 42 | 1.5 | Z42,0R1,5 | 0.22 | 42 | 1.5 | Z42,0R1,5 | 0.21
42.1 | 1.5 | Z42,1R1,5 | 0.24 | 42.1 | 1.5 | Z42,1R1,5 | 0.22 | 42.1 | 1.5 | Z42,1R1,5 | 0.21
42.2 | 1.5 | Z42,2R1,5 | 0.24 | 42.2 | 1.5 | Z42,2R1,5 | 0.22 | 42.2 | 1.5 | Z42,2R1,5 | 0.21
42.3 | 1.5 | Z42,3R1,5 | 0.24 | 42.3 | 1.5 | Z42,3R1,5 | 0.22 | 42.3 | 1.5 | Z42,3R1,5 | 0.21
42.4 | 1.5 | Z42,4R1,5 | 0.24 | 42.4 | 1.5 | Z42,4R1,5 | 0.22 | 42.4 | 1.5 | Z42,4R1,5 | 0.21
42.5 | 1.5 | Z42,5R1,5 | 0.24 | 42.5 | 1.5 | Z42,5R1,5 | 0.22 | 42.5 | 1.5 | Z42,5R1,5 | 0.21
42.6 | 1.5 | Z42,6R1,5 | 0.24 | 42.6 | 1.5 | Z42,6R1,5 | 0.22 | 42.6 | 1.5 | Z42,6R1,5 | 0.21
42.7 | 1.5 | Z42,7R1,5 | 0.24 | 42.7 | 1.5 | Z42,7R1,5 | 0.22 | 42.7 | 1.5 | Z42,7R1,5 | 0.21
42.8 | 1.5 | Z42,8R1,5 | 0.24 | 42.8 | 1.5 | Z42,8R1,5 | 0.22 | 42.8 | 1.5 | Z42,8R1,5 | 0.21
42.9 | 1.5 | Z42,9R1,5 | 0.24 | 42.9 | 1.5 | Z42,9R1,5 | 0.22 | 42.9 | 1.5 | Z42,9R1,5 | 0.21
43 | 1.5 | Z43,0R1,5 | 0.24 | 43 | 1.5 | Z43,0R1,5 | 0.22 | 43 | 1.5 | Z43,0R1,5 | 0.21
43.1 | 1.5 | Z43,1R1,5 | 0.24 | 43.1 | 1.5 | Z43,1R1,5 | 0.22 | 43.1 | 1.5 | Z43,1R1,5 | 0.21
43.2 | 1.5 | Z43,2R1,5 | 0.24 | 43.2 | 1.5 | Z43,2R1,5 | 0.22 | 43.2 | 1.5 | Z43,2R1,5 | 0.21
43.3 | 1.5 | Z43,3R1,5 | 0.24 | 43.3 | 1.5 | Z43,3R1,5 | 0.22 | 43.3 | 1.5 | Z43,3R1,5 | 0.21
43.4 | 1.5 | Z43,4R1,5 | 0.24 | 43.4 | 1.5 | Z43,4R1,5 | 0.22 | 43.4 | 1.5 | Z43,4R1,5 | 0.21
43.5 | 1.5 | Z43,5R1,5 | 0.24 | 43.5 | 1.5 | Z43,5R1,5 | 0.22 | 43.5 | 1.5 | Z43,5R1,5 | 0.21
43.6 | 1.5 | Z43,6R1,5 | 0.24 | 43.6 | 1.5 | Z43,6R1,5 | 0.22 | 43.6 | 1.5 | Z43,6R1,5 | 0.21
43.7 | 1.5 | Z43,7R1,5 | 0.24 | 43.7 | 1.5 | Z43,7R1,5 | 0.22 | 43.7 | 1.5 | Z43,7R1,5 | 0.21
43.8 | 1.5 | Z43,8R1,5 | 0.24 | 43.8 | 1.5 | Z43,8R1,5 | 0.22 | 43.8 | 1.5 | Z43,8R1,5 | 0.21
43.9 | 1.5 | Z43,9R1,5 | 0.24 | 43.9 | 1.5 | Z43,9R1,5 | 0.22 | 43.9 | 1.5 | Z43,9R1,5 | 0.21
44 | 1.5 | Z44,0R1,5 | 0.24 | 44 | 1.5 | Z44,0R1,5 | 0.22 | 44 | 1.5 | Z44,0R1,5 | 0.21
44.1 | 1.5 | Z44,1R1,5 | 0.24 | 44.1 | 1.5 | Z44,1R1,5 | 0.22 | 44.1 | 1.5 | Z44,1R1,5 | 0.21
44.2 | 1.5 | Z44,2R1,5 | 0.24 | 44.2 | 1.5 | Z44,2R1,5 | 0.22 | 44.2 | 1.5 | Z44,2R1,5 | 0.21
44.3 | 1.5 | Z44,3R1,5 | 0.24 | 44.3 | 1.5 | Z44,3R1,5 | 0.22 | 44.3 | 1.5 | Z44,3R1,5 | 0.21
44.4 | 1.5 | Z44,4R1,5 | 0.24 | 44.4 | 1.5 | Z44,4R1,5 | 0.22 | 44.4 | 1.5 | Z44,4R1,5 | 0.21
44.5 | 1.5 | Z44,5R1,5 | 0.24 | 44.5 | 1.5 | Z44,5R1,5 | 0.22 | 44.5 | 1.5 | Z44,5R1,5 | 0.21
44.6 | 1.5 | Z44,6R1,5 | 0.24 | 44.6 | 1.5 | Z44,6R1,5 | 0.22 | 44.6 | 1.5 | Z44,6R1,5 | 0.21
44.7 | 1.5 | Z44,7R1,5 | 0.24 | 44.7 | 1.5 | Z44,7R1,5 | 0.22 | 44.7 | 1.5 | Z44,7R1,5 | 0.21
44.8 | 1.5 | Z44,8R1,5 | 0.24 | 44.8 | 1.5 | Z44,8R1,5 | 0.22 | 44.8 | 1.5 | Z44,8R1,5 | 0.21
44.9 | 1.5 | Z44,9R1,5 | 0.24 | 44.9 | 1.5 | Z44,9R1,5 | 0.22 | 44.9 | 1.5 | Z44,9R1,5 | 0.21
45 | 1.5 | Z45,0R1,5 | 0.24 | 45 | 1.5 | Z45,0R1,5 | 0.22 | 45 | 1.5 | Z45,0R1,5 | 0.21
45.1 | 1.5 | Z45,1R1,5 | 0.24 | 45.1 | 1.5 | Z45,1R1,5 | 0.22 | 45.1 | 1.5 | Z45,1R1,5 | 0.21
45.2 | 1.5 | Z45,2R1,5 | 0.24 | 45.2 | 1.5 | Z45,2R1,5 | 0.22 | 45.2 | 1.5 | Z45,2R1,5 | 0.21
45.3 | 1.5 | Z45,3R1,5 | 0.24 | 45.3 | 1.5 | Z45,3R1,5 | 0.22 | 45.3 | 1.5 | Z45,3R1,5 | 0.21
45.4 | 1.5 | Z45,4R1,5 | 0.24 | 45.4 | 1.5 | Z45,4R1,5 | 0.22 | 45.4 | 1.5 | Z45,4R1,5 | 0.21
45.5 | 1.5 | Z45,5R1,5 | 0.24 | 45.5 | 1.5 | Z45,5R1,5 | 0.22 | 45.5 | 1.5 | Z45,5R1,5 | 0.21
45.6 | 1.5 | Z45,6R1,5 | 0.24 | 45.6 | 1.5 | Z45,6R1,5 | 0.22 | 45.6 | 1.5 | Z45,6R1,5 | 0.21
45.7 | 1.5 | Z45,7R1,5 | 0.24 | 45.7 | 1.5 | Z45,7R1,5 | 0.22 | 45.7 | 1.5 | Z45,7R1,5 | 0.21
45.8 | 1.5 | Z45,8R1,5 | 0.24 | 45.8 | 1.5 | Z45,8R1,5 | 0.22 | 45.8 | 1.5 | Z45,8R1,5 | 0.21
45.9 | 1.5 | Z45,9R1,5 | 0.24 | 45.9 | 1.5 | Z45,9R1,5 | 0.22 | 45.9 | 1.5 | Z45,9R1,5 | 0.21
46 | 1.5 | Z46,0R1,5 | 0.24 | 46 | 1.5 | Z46,0R1,5 | 0.22 | 46 | 1.5 | Z46,0R1,5 | 0.21
46.1 | 1.5 | Z46,1R1,5 | 0.24 | 46.1 | 1.5 | Z46,1R1,5 | 0.22 | 46.1 | 1.5 | Z46,1R1,5 | 0.21
46.2 | 1.5 | Z46,2R1,5 | 0.24 | 46.2 | 1.5 | Z46,2R1,5 | 0.22 | 46.2 | 1.5 | Z46,2R1,5 | 0.21
46.3 | 1.5 | Z46,3R1,5 | 0.24 | 46.3 | 1.5 | Z46,3R1,5 | 0.22 | 46.3 | 1.5 | Z46,3R1,5 | 0.21
46.4 | 1.5 | Z46,4R1,5 | 0.24 | 46.4 | 1.5 | Z46,4R1,5 | 0.22 | 46.4 | 1.5 | Z46,4R1,5 | 0.21
46.5 | 1.5 | Z46,5R1,5 | 0.24 | 46.5 | 1.5 | Z46,5R1,5 | 0.22 | 46.5 | 1.5 | Z46,5R1,5 | 0.21
46.6 | 1.5 | Z46,6R1,5 | 0.24 | 46.6 | 1.5 | Z46,6R1,5 | 0.22 | 46.6 | 1.5 | Z46,6R1,5 | 0.21
46.7 | 1.5 | Z46,7R1,5 | 0.24 | 46.7 | 1.5 | Z46,7R1,5 | 0.22 | 46.7 | 1.5 | Z46,7R1,5 | 0.21
46.8 | 1.5 | Z46,8R1,5 | 0.24 | 46.8 | 1.5 | Z46,8R1,5 | 0.22 | 46.8 | 1.5 | Z46,8R1,5 | 0.21
46.9 | 1.5 | Z46,9R1,5 | 0.24 | 46.9 | 1.5 | Z46,9R1,5 | 0.22 | 46.9 | 1.5 | Z46,9R1,5 | 0.21
47 | 1.5 | Z47,0R1,5 | 0.24 | 47 | 1.5 | Z47,0R1,5 | 0.22 | 47 | 1.5 | Z47,0R1,5 | 0.21
47.1 | 1.5 | Z47,1R1,5 | 0.24 | 47.1 | 1.5 | Z47,1R1,5 | 0.22 | 47.1 | 1.5 | Z47,1R1,5 | 0.21
47.2 | 1.5 | Z47,2R1,5 | 0.24 | 47.2 | 1.5 | Z47,2R1,5 | 0.22 | 47.2 | 1.5 | Z47,2R1,5 | 0.21
47.3 | 1.5 | Z47,3R1,5 | 0.24 | 47.3 | 1.5 | Z47,3R1,5 | 0.22 | 47.3 | 1.5 | Z47,3R1,5 | 0.21
47.4 | 1.5 | Z47,4R1,5 | 0.24 | 47.4 | 1.5 | Z47,4R1,5 | 0.22 | 47.4 | 1.5 | Z47,4R1,5 | 0.21
47.5 | 1.5 | Z47,5R1,5 | 0.24 | 47.5 | 1.5 | Z47,5R1,5 | 0.22 | 47.5 | 1.5 | Z47,5R1,5 | 0.21
47.6 | 1.5 | Z47,6R1,5 | 0.24 | 47.6 | 1.5 | Z47,6R1,5 | 0.22 | 47.6 | 1.5 | Z47,6R1,5 | 0.21
47.7 | 1.5 | Z47,7R1,5 | 0.24 | 47.7 | 1.5 | Z47,7R1,5 | 0.22 | 47.7 | 1.5 | Z47,7R1,5 | 0.21
47.8 | 1.5 | Z47,8R1,5 | 0.24 | 47.8 | 1.5 | Z47,8R1,5 | 0.22 | 47.8 | 1.5 | Z47,8R1,5 | 0.21
47.9 | 1.5 | Z47,9R1,5 | 0.24 | 47.9 | 1.5 | Z47,9R1,5 | 0.22 | 47.9 | 1.5 | Z47,9R1,5 | 0.21
48 | 1.5 | Z48,0R1,5 | 0.24 | 48 | 1.5 | Z48,0R1,5 | 0.22 | 48 | 1.5 | Z48,0R1,5 | 0.21
48.1 | 1.5 | Z48,1R1,5 | 0.24 | 48.1 | 1.5 | Z48,1R1,5 | 0.22 | 48.1 | 1.5 | Z48,1R1,5 | 0.21
48.2 | 1.5 | Z48,2R1,5 | 0.24 | 48.2 | 1.5 | Z48,2R1,5 | 0.22 | 48.2 | 1.5 | Z48,2R1,5 | 0.21
48.3 | 1.5 | Z48,3R1,5 | 0.24 | 48.3 | 1.5 | Z48,3R1,5 | 0.22 | 48.3 | 1.5 | Z48,3R1,5 | 0.21
48.4 | 1.5 | Z48,4R1,5 | 0.24 | 48.4 | 1.5 | Z48,4R1,5 | 0.22 | 48.4 | 1.5 | Z48,4R1,5 | 0.21
48.5 | 1.5 | Z48,5R1,5 | 0.24 | 48.5 | 1.5 | Z48,5R1,5 | 0.22 | 48.5 | 1.5 | Z48,5R1,5 | 0.21
48.6 | 1.5 | Z48,6R1,5 | 0.24 | 48.6 | 1.5 | Z48,6R1,5 | 0.22 | 48.6 | 1.5 | Z48,6R1,5 | 0.21
48.7 | 1.5 | Z48,7R1,5 | 0.24 | 48.7 | 1.5 | Z48,7R1,5 | 0.22 | 48.7 | 1.5 | Z48,7R1,5 | 0.21
48.8 | 1.5 | Z48,8R1,5 | 0.24 | 48.8 | 1.5 | Z48,8R1,5 | 0.22 | 48.8 | 1.5 | Z48,8R1,5 | 0.21
48.9 | 1.5 | Z48,9R1,5 | 0.24 | 48.9 | 1.5 | Z48,9R1,5 | 0.22 | 48.9 | 1.5 | Z48,9R1,5 | 0.21
49 | 1.5 | Z49,0R1,5 | 0.24 | 49 | 1.5 | Z49,0R1,5 | 0.22 | 49 | 1.5 | Z49,0R1,5 | 0.21
49.1 | 1.5 | Z49,1R1,5 | 0.24 | 49.1 | 1.5 | Z49,1R1,5 | 0.22 | 49.1 | 1.5 | Z49,1R1,5 | 0.21
49.2 | 1.5 | Z49,2R1,5 | 0.24 | 49.2 | 1.5 | Z49,2R1,5 | 0.22 | 49.2 | 1.5 | Z49,2R1,5 | 0.21
49.3 | 1.5 | Z49,3R1,5 | 0.24 | 49.3 | 1.5 | Z49,3R1,5 | 0.22 | 49.3 | 1.5 | Z49,3R1,5 | 0.21
49.4 | 1.5 | Z49,4R1,5 | 0.24 | 49.4 | 1.5 | Z49,4R1,5 | 0.22 | 49.4 | 1.5 | Z49,4R1,5 | 0.21
49.5 | 1.5 | Z49,5R1,5 | 0.24 | 49.5 | 1.5 | Z49,5R1,5 | 0.22 | 49.5 | 1.5 | Z49,5R1,5 | 0.21
49.6 | 1.5 | Z49,6R1,5 | 0.24 | 49.6 | 1.5 | Z49,6R1,5 | 0.22 | 49.6 | 1.5 | Z49,6R1,5 | 0.21
49.7 | 1.5 | Z49,7R1,5 | 0.24 | 49.7 | 1.5 | Z49,7R1,5 | 0.22 | 49.7 | 1.5 | Z49,7R1,5 | 0.21
49.8 | 1.5 | Z49,8R1,5 | 0.24 | 49.8 | 1.5 | Z49,8R1,5 | 0.22 | 49.8 | 1.5 | Z49,8R1,5 | 0.21
49.9 | 1.5 | Z49,9R1,5 | 0.24 | 49.9 | 1.5 | Z49,9R1,5 | 0.22 | 49.9 | 1.5 | Z49,9R1,5 | 0.21
50 | 1.5 | Z50,0R1,5 | 0.24 | 50 | 1.5 | Z50,0R1,5 | 0.22 | 50 | 1.5 | Z50,0R1,5 | 0.21
50.1 | 1.5 | Z50,1R1,5 | 0.24 | 50.1 | 1.5 | Z50,1R1,5 | 0.22 | 50.1 | 1.5 | Z50,1R1,5 | 0.21
50.2 | 1.5 | Z50,2R1,5 | 0.24 | 50.2 | 1.5 | Z50,2R1,5 | 0.22 | 50.2 | 1.5 | Z50,2R1,5 | 0.21
50.3 | 1.5 | Z50,3R1,5 | 0.24 | 50.3 | 1.5 | Z50,3R1,5 | 0.22 | 50.3 | 1.5 | Z50,3R1,5 | 0.21
50.4 | 1.5 | Z50,4R1,5 | 0.24 | 50.4 | 1.5 | Z50,4R1,5 | 0.22 | 50.4 | 1.5 | Z50,4R1,5 | 0.21
50.5 | 1.5 | Z50,5R1,5 | 0.24 | 50.5 | 1.5 | Z50,5R1,5 | 0.22 | 50.5 | 1.5 | Z50,5R1,5 | 0.21
50.6 | 1.5 | Z50,6R1,5 | 0.24 | 50.6 | 1.5 | Z50,6R1,5 | 0.22 | 50.6 | 1.5 | Z50,6R1,5 | 0.21
50.7 | 1.5 | Z50,7R1,5 | 0.24 | 50.7 | 1.5 | Z50,7R1,5 | 0.22 | 50.7 | 1.5 | Z50,7R1,5 | 0.21
50.8 | 1.5 | Z50,8R1,5 | 0.24 | 50.8 | 1.5 | Z50,8R1,5 | 0.22 | 50.8 | 1.5 | Z50,8R1,5 | 0.21
50.9 | 1.5 | Z50,9R1,5 | 0.24 | 50.9 | 1.5 | Z50,9R1,5 | 0.22 | 50.9 | 1.5 | Z50,9R1,5 | 0.21
51 | 1.5 | Z51,0R1,5 | 0.24 | 51 | 1.5 | Z51,0R1,5 | 0.22 | 51 | 1.5 | Z51,0R1,5 | 0.21
51.1 | 1.5 | Z51,1R1,5 | 0.24 | 51.1 | 1.5 | Z51,1R1,5 | 0.22 | 51.1 | 1.5 | Z51,1R1,5 | 0.21
51.2 | 1.5 | Z51,2R1,5 | 0.24 | 51.2 | 1.5 | Z51,2R1,5 | 0.22 | 51.2 | 1.5 | Z51,2R1,5 | 0.21
51.3 | 1.5 | Z51,3R1,5 | 0.24 | 51.3 | 1.5 | Z51,3R1,5 | 0.22 | 51.3 | 1.5 | Z51,3R1,5 | 0.21
51.4 | 1.5 | Z51,4R1,5 | 0.24 | 51.4 | 1.5 | Z51,4R1,5 | 0.22 | 51.4 | 1.5 | Z51,4R1,5 | 0.21
51.5 | 1.5 | Z51,5R1,5 | 0.24 | 51.5 | 1.5 | Z51,5R1,5 | 0.22 | 51.5 | 1.5 | Z51,5R1,5 | 0.21
51.6 | 1.5 | Z51,6R1,5 | 0.24 | 51.6 | 1.5 | Z51,6R1,5 | 0.22 | 51.6 | 1.5 | Z51,6R1,5 | 0.21
51.7 | 1.5 | Z51,7R1,5 | 0.24 | 51.7 | 1.5 | Z51,7R1,5 | 0.22 | 51.7 | 1.5 | Z51,7R1,5 | 0.21
51.8 | 1.5 | Z51,8R1,5 | 0.24 | 51.8 | 1.5 | Z51,8R1,5 | 0.22 | 51.8 | 1.5 | Z51,8R1,5 | 0.21
51.9 | 1.5 | Z51,9R1,5 | 0.24 | 51.9 | 1.5 | Z51,9R1,5 | 0.22 | 51.9 | 1.5 | Z51,9R1,5 | 0.21
52 | 1.5 | Z52,0R1,5 | 0.24 | 52 | 1.5 | Z52,0R1,5 | 0.22 | 52 | 1.5 | Z52,0R1,5 | 0.21
52.1 | 1.5 | Z52,1R1,5 | 0.24 | 52.1 | 1.5 | Z52,1R1,5 | 0.22 | 52.1 | 1.5 | Z52,1R1,5 | 0.21
52.2 | 1.5 | Z52,2R1,5 | 0.24 | 52.2 | 1.5 | Z52,2R1,5 | 0.22 | 52.2 | 1.5 | Z52,2R1,5 | 0.21
52.3 | 1.5 | Z52,3R1,5 | 0.24 | 52.3 | 1.5 | Z52,3R1,5 | 0.22 | 52.3 | 1.5 | Z52,3R1,5 | 0.21
52.4 | 1.5 | Z52,4R1,5 | 0.24 | 52.4 | 1.5 | Z52,4R1,5 | 0.22 | 52.4 | 1.5 | Z52,4R1,5 | 0.21
52.5 | 1.5 | Z52,5R1,5 | 0.24 | 52.5 | 1.5 | Z52,5R1,5 | 0.22 | 52.5 | 1.5 | Z52,5R1,5 | 0.21
52.6 | 1.5 | Z52,6R1,5 | 0.24 | 52.6 | 1.5 | Z52,6R1,5 | 0.22 | 52.6 | 1.5 | Z52,6R1,5 | 0.21
52.7 | 1.5 | Z52,7R1,5 | 0.24 | 52.7 | 1.5 | Z52,7R1,5 | 0.22 | 52.7 | 1.5 | Z52,7R1,5 | 0.21
52.8 | 1.5 | Z52,8R1,5 | 0.24 | 52.8 | 1.5 | Z52,8R1,5 | 0.22 | 52.8 | 1.5 | Z52,8R1,5 | 0.21
52.9 | 1.5 | Z52,9R1,5 | 0.24 | 52.9 | 1.5 | Z52,9R1,5 | 0.22 | 52.9 | 1.5 | Z52,9R1,5 | 0.21
53 | 1.5 | Z53,0R1,5 | 0.24 | 53 | 1.5 | Z53,0R1,5 | 0.22 | 53 | 1.5 | Z53,0R1,5 | 0.21
53.1 | 1.5 | Z53,1R1,5 | 0.24 | 53.1 | 1.5 | Z53,1R1,5 | 0.22 | 53.1 | 1.5 | Z53,1R1,5 | 0.21
53.2 | 1.5 | Z53,2R1,5 | 0.24 | 53.2 | 1.5 | Z53,2R1,5 | 0.22 | 53.2 | 1.5 | Z53,2R1,5 | 0.21
53.3 | 1.5 | Z53,3R1,5 | 0.24 | 53.3 | 1.5 | Z53,3R1,5 | 0.22 | 53.3 | 1.5 | Z53,3R1,5 | 0.21
53.4 | 1.5 | Z53,4R1,5 | 0.24 | 53.4 | 1.5 | Z53,4R1,5 | 0.22 | 53.4 | 1.5 | Z53,4R1,5 | 0.21
53.5 | 1.5 | Z53,5R1,5 | 0.24 | 53.5 | 1.5 | Z53,5R1,5 | 0.22 | 53.5 | 1.5 | Z53,5R1,5 | 0.21
53.6 | 1.5 | Z53,6R1,5 | 0.24 | 53.6 | 1.5 | Z53,6R1,5 | 0.22 | 53.6 | 1.5 | Z53,6R1,5 | 0.21
53.7 | 1.5 | Z53,7R1,5 | 0.24 | 53.7 | 1.5 | Z53,7R1,5 | 0.22 | 53.7 | 1.5 | Z53,7R1,5 | 0.21
53.8 | 1.5 | Z53,8R1,5 | 0.24 | 53.8 | 1.5 | Z53,8R1,5 | 0.22 | 53.8 | 1.5 | Z53,8R1,5 | 0.21
53.9 | 1.5 | Z53,9R1,5 | 0.24 | 53.9 | 1.5 | Z53,9R1,5 | 0.22 | 53.9 | 1.5 | Z53,9R1,5 | 0.21
54 | 1.5 | Z54,0R1,5 | 0.24 | 54 | 1.5 | Z54,0R1,5 | 0.22 | 54 | 1.5 | Z54,0R1,5 | 0.21
54.1 | 1.5 | Z54,1R1,5 | 0.24 | 54.1 | 1.5 | Z54,1R1,5 | 0.22 | 54.1 | 1.5 | Z54,1R1,5 | 0.21
54.2 | 1.5 | Z54,2R1,5 | 0.24 | 54.2 | 1.5 | Z54,2R1,5 | 0.22 | 54.2 | 1.5 | Z54,2R1,5 | 0.21
54.3 | 1.5 | Z54,3R1,5 | 0.24 | 54.3 | 1.5 | Z54,3R1,5 | 0.22 | 54.3 | 1.5 | Z54,3R1,5 | 0.21
54.4 | 1.5 | Z54,4R1,5 | 0.24 | 54.4 | 1.5 | Z54,4R1,5 | 0.22 | 54.4 | 1.5 | Z54,4R1,5 | 0.21
54.5 | 1.5 | Z54,5R1,5 | 0.24 | 54.5 | 1.5 | Z54,5R1,5 | 0.22 | 54.5 | 1.5 | Z54,5R1,5 | 0.21
54.6 | 1.5 | Z54,6R1,5 | 0.24 | 54.6 | 1.5 | Z54,6R1,5 | 0.22 | 54.6 | 1.5 | Z54,6R1,5 | 0.21
54.7 | 1.5 | Z54,7R1,5 | 0.24 | 54.7 | 1.5 | Z54,7R1,5 | 0.22 | 54.7 | 1.5 | Z54,7R1,5 | 0.21
54.8 | 1.5 | Z54,8R1,5 | 0.24 | 54.8 | 1.5 | Z54,8R1,5 | 0.22 | 54.8 | 1.5 | Z54,8R1,5 | 0.21
54.9 | 1.5 | Z54,9R1,5 | 0.24 | 54.9 | 1.5 | Z54,9R1,5 | 0.22 | 54.9 | 1.5 | Z54,9R1,5 | 0.21
55 | 1.5 | Z55,0R1,5 | 0.24 | 55 | 1.5 | Z55,0R1,5 | 0.22 | 55 | 1.5 | Z55,0R1,5 | 0.21
55.1 | 1.5 | Z55,1R1,5 | 0.24 | 55.1 | 1.5 | Z55,1R1,5 | 0.22 | 55.1 | 1.5 | Z55,1R1,5 | 0.21
55.2 | 1.5 | Z55,2R1,5 | 0.24 | 55.2 | 1.5 | Z55,2R1,5 | 0.22 | 55.2 | 1.5 | Z55,2R1,5 | 0.21
55.3 | 1.5 | Z55,3R1,5 | 0.24 | 55.3 | 1.5 | Z55,3R1,5 | 0.22 | 55.3 | 1.5 | Z55,3R1,5 | 0.21
55.4 | 1.5 | Z55,4R1,5 | 0.24 | 55.4 | 1.5 | Z55,4R1,5 | 0.22 | 55.4 | 1.5 | Z55,4R1,5 | 0.21
55.5 | 1.5 | Z55,5R1,5 | 0.24 | 55.5 | 1.5 | Z55,5R1,5 | 0.22 | 55.5 | 1.5 | Z55,5R1,5 | 0.21
55.6 | 1.5 | Z55,6R1,5 | 0.24 | 55.6 | 1.5 | Z55,6R1,5 | 0.22 | 55.6 | 1.5 | Z55,6R1,5 | 0.21
55.7 | 1.5 | Z55,7R1,5 | 0.24 | 55.7 | 1.5 | Z55,7R1,5 | 0.22 | 55.7 | 1.5 | Z55,7R1,5 | 0.21
55.8 | 1.5 | Z55,8R1,5 | 0.24 | 55.8 | 1.5 | Z55,8R1,5 | 0.22 | 55.8 | 1.5 | Z55,8R1,5 | 0.21
55.9 | 1.5 | Z55,9R1,5 | 0.24 | 55.9 | 1.5 | Z55,9R1,5 | 0.22 | 55.9 | 1.5 | Z55,9R1,5 | 0.21
56 | 1.5 | Z56,0R1,5 | 0.24 | 56 | 1.5 | Z56,0R1,5 | 0.22 | 56 | 1.5 | Z56,0R1,5 | 0.21
56.1 | 1.5 | Z56,1R1,5 | 0.24 | 56.1 | 1.5 | Z56,1R1,5 | 0.22 | 56.1 | 1.5 | Z56,1R1,5 | 0.21
56.2 | 1.5 | Z56,2R1,5 | 0.24 | 56.2 | 1.5 | Z56,2R1,5 | 0.22 | 56.2 | 1.5 | Z56,2R1,5 | 0.21
56.3 | 1.5 | Z56,3R1,5 | 0.24 | 56.3 | 1.5 | Z56,3R1,5 | 0.22 | 56.3 | 1.5 | Z56,3R1,5 | 0.21
56.4 | 1.5 | Z56,4R1,5 | 0.24 | 56.4 | 1.5 | Z56,4R1,5 | 0.22 | 56.4 | 1.5 | Z56,4R1,5 | 0.21
56.5 | 1.5 | Z56,5R1,5 | 0.24 | 56.5 | 1.5 | Z56,5R1,5 | 0.22 | 56.5 | 1.5 | Z56,5R1,5 | 0.21
56.6 | 1.5 | Z56,6R1,5 | 0.24 | 56.6 | 1.5 | Z56,6R1,5 | 0.22 | 56.6 | 1.5 | Z56,6R1,5 | 0.21
56.7 | 1.5 | Z56,7R1,5 | 0.24 | 56.7 | 1.5 | Z56,7R1,5 | 0.22 | 56.7 | 1.5 | Z56,7R1,5 | 0.21
56.8 | 1.5 | Z56,8R1,5 | 0.24 | 56.8 | 1.5 | Z56,8R1,5 | 0.22 | 56.8 | 1.5 | Z56,8R1,5 | 0.21
56.9 | 1.5 | Z56,9R1,5 | 0.24 | 56.9 | 1.5 | Z56,9R1,5 | 0.22 | 56.9 | 1.5 | Z56,9R1,5 | 0.21
57 | 1.5 | Z57,0R1,5 | 0.24 | 57 | 1.5 | Z57,0R1,5 | 0.22 | 57 | 1.5 | Z57,0R1,5 | 0.21
57.1 | 1.5 | Z57,1R1,5 | 0.24 | 57.1 | 1.5 | Z57,1R1,5 | 0.22 | 57.1 | 1.5 | Z57,1R1,5 | 0.21
57.2 | 1.5 | Z57,2R1,5 | 0.24 | 57.2 | 1.5 | Z57,2R1,5 | 0.22 | 57.2 | 1.5 | Z57,2R1,5 | 0.21
57.3 | 1.5 | Z57,3R1,5 | 0.24 | 57.3 | 1.5 | Z57,3R1,5 | 0.22 | 57.3 | 1.5 | Z57,3R1,5 | 0.21
57.4 | 1.5 | Z57,4R1,5 | 0.24 | 57.4 | 1.5 | Z57,4R1,5 | 0.22 | 57.4 | 1.5 | Z57,4R1,5 | 0.21
57.5 | 1.5 | Z57,5R1,5 | 0.24 | 57.5 | 1.5 | Z57,5R1,5 | 0.22 | 57.5 | 1.5 | Z57,5R1,5 | 0.21
57.6 | 1.5 | Z57,6R1,5 | 0.24 | 57.6 | 1.5 | Z57,6R1,5 | 0.22 | 57.6 | 1.5 | Z57,6R1,5 | 0.21
57.7 | 1.5 | Z57,7R1,5 | 0.24 | 57.7 | 1.5 | Z57,7R1,5 | 0.22 | 57.7 | 1.5 | Z57,7R1,5 | 0.21
57.8 | 1.5 | Z57,8R1,5 | 0.24 | 57.8 | 1.5 | Z57,8R1,5 | 0.22 | 57.8 | 1.5 | Z57,8R1,5 | 0.21
57.9 | 1.5 | Z57,9R1,5 | 0.24 | 57.9 | 1.5 | Z57,9R1,5 | 0.22 | 57.9 | 1.5 | Z57,9R1,5 | 0.21
58 | 1.5 | Z58,0R1,5 | 0.24 | 58 | 1.5 | Z58,0R1,5 | 0.22 | 58 | 1.5 | Z58,0R1,5 | 0.21
58.1 | 1.5 | Z58,1R1,5 | 0.24 | 58.1 | 1.5 | Z58,1R1,5 | 0.22 | 58.1 | 1.5 | Z58,1R1,5 | 0.21
58.2 | 1.5 | Z58,2R1,5 | 0.24 | 58.2 | 1.5 | Z58,2R1,5 | 0.22 | 58.2 | 1.5 | Z58,2R1,5 | 0.21
58.3 | 1.5 | Z58,3R1,5 | 0.24 | 58.3 | 1.5 | Z58,3R1,5 | 0.22 | 58.3 | 1.5 | Z58,3R1,5 | 0.21
58.4 | 1.5 | Z58,4R1,5 | 0.24 | 58.4 | 1.5 | Z58,4R1,5 | 0.22 | 58.4 | 1.5 | Z58,4R1,5 | 0.21
58.5 | 1.5 | Z58,5R1,5 | 0.24 | 58.5 | 1.5 | Z58,5R1,5 | 0.22 | 58.5 | 1.5 | Z58,5R1,5 | 0.21
58.6 | 1.5 | Z58,6R1,5 | 0.24 | 58.6 | 1.5 | Z58,6R1,5 | 0.22 | 58.6 | 1.5 | Z58,6R1,5 | 0.21
58.7 | 1.5 | Z58,7R1,5 | 0.24 | 58.7 | 1.5 | Z58,7R1,5 | 0.22 | 58.7 | 1.5 | Z58,7R1,5 | 0.21
58.8 | 1.5 | Z58,8R1,5 | 0.24 | 58.8 | 1.5 | Z58,8R1,5 | 0.22 | 58.8 | 1.5 | Z58,8R1,5 | 0.21
58.9 | 1.5 | Z58,9R1,5 | 0.24 | 58.9 | 1.5 | Z58,9R1,5 | 0.22 | 58.9 | 1.5 | Z58,9R1,5 | 0.21
59 | 1.5 | Z59,0R1,5 | 0.24 | 59 | 1.5 | Z59,0R1,5 | 0.22 | 59 | 1.5 | Z59,0R1,5 | 0.21
59.1 | 1.5 | Z59,1R1,5 | 0.24 | 59.1 | 1.5 | Z59,1R1,5 | 0.22 | 59.1 | 1.5 | Z59,1R1,5 | 0.21
59.2 | 1.5 | Z59,2R1,5 | 0.24 | 59.2 | 1.5 | Z59,2R1,5 | 0.22 | 59.2 | 1.5 | Z59,2R1,5 | 0.21
59.3 | 1.5 | Z59,3R1,5 | 0.24 | 59.3 | 1.5 | Z59,3R1,5 | 0.22 | 59.3 | 1.5 | Z59,3R1,5 | 0.21
59.4 | 1.5 | Z59,4R1,5 | 0.24 | 59.4 | 1.5 | Z59,4R1,5 | 0.22 | 59.4 | 1.5 | Z59,4R1,5 | 0.21
59.5 | 1.5 | Z59,5R1,5 | 0.24 | 59.5 | 1.5 | Z59,5R1,5 | 0.22 | 59.5 | 1.5 | Z59,5R1,5 | 0.21
59.6 | 1.5 | Z59,6R1,5 | 0.24 | 59.6 | 1.5 | Z59,6R1,5 | 0.22 | 59.6 | 1.5 | Z59,6R1,5 | 0.21
59.7 | 1.5 | Z59,7R1,5 | 0.24 | 59.7 | 1.5 | Z59,7R1,5 | 0.22 | 59.7 | 1.5 | Z59,7R1,5 | 0.21
59.8 | 1.5 | Z59,8R1,5 | 0.24 | 59.8 | 1.5 | Z59,8R1,5 | 0.22 | 59.8 | 1.5 | Z59,8R1,5 | 0.21
59.9 | 1.5 | Z59,9R1,5 | 0.24 | 59.9 | 1.5 | Z59,9R1,5 | 0.22 | 59.9 | 1.5 | Z59,9R1,5 | 0.21
60 | 1.5 | Z60,0R1,5 | 0.24 | 60 | 1.5 | Z60,0R1,5 | 0.22 | 60 | 1.5 | Z60,0R1,5 | 0.21
60.1 | 1.5 | Z60,1R1,5 | 0.24 | 60.1 | 1.5 | Z60,1R1,5 | 0.22 | 60.1 | 1.5 | Z60,1R1,5 | 0.21
60.2 | 1.5 | Z60,2R1,5 | 0.24 | 60.2 | 1.5 | Z60,2R1,5 | 0.22 | 60.2 | 1.5 | Z60,2R1,5 | 0.21
60.3 | 1.5 | Z60,3R1,5 | 0.24 | 60.3 | 1.5 | Z60,3R1,5 | 0.22 | 60.3 | 1.5 | Z60,3R1,5 | 0.21
60.4 | 1.5 | Z60,4R1,5 | 0.24 | 60.4 | 1.5 | Z60,4R1,5 | 0.22 | 60.4 | 1.5 | Z60,4R1,5 | 0.21
60.5 | 1.5 | Z60,5R1,5 | 0.24 | 60.5 | 1.5 | Z60,5R1,5 | 0.22 | 60.5 | 1.5 | Z60,5R1,5 | 0.21
60.6 | 1.5 | Z60,6R1,5 | 0.24 | 60.6 | 1.5 | Z60,6R1,5 | 0.22 | 60.6 | 1.5 | Z60,6R1,5 | 0.21
60.7 | 1.5 | Z60,7R1,5 | 0.24 | 60.7 | 1.5 | Z60,7R1,5 | 0.22 | 60.7 | 1.5 | Z60,7R1,5 | 0.21
60.8 | 1.5 | Z60,8R1,5 | 0.24 | 60.8 | 1.5 | Z60,8R1,5 | 0.22 | 60.8 | 1.5 | Z60,8R1,5 | 0.21
60.9 | 1.5 | Z60,9R1,5 | 0.24 | 60.9 | 1.5 | Z60,9R1,5 | 0.22 | 60.9 | 1.5 | Z60,9R1,5 | 0.21
61 | 1.5 | Z61,0R1,5 | 0.24 | 61 | 1.5 | Z61,0R1,5 | 0.22 | 61 | 1.5 | Z61,0R1,5 | 0.21
61.1 | 1.5 | Z61,1R1,5 | 0.24 | 61.1 | 1.5 | Z61,1R1,5 | 0.22 | 61.1 | 1.5 | Z61,1R1,5 | 0.21
61.2 | 1.5 | Z61,2R1,5 | 0.24 | 61.2 | 1.5 | Z61,2R1,5 | 0.22 | 61.2 | 1.5 | Z61,2R1,5 | 0.21
61.3 | 1.5 | Z61,3R1,5 | 0.24 | 61.3 | 1.5 | Z61,3R1,5 | 0.22 | 61.3 | 1.5 | Z61,3R1,5 | 0.21
61.4 | 1.5 | Z61,4R1,5 | 0.24 | 61.4 | 1.5 | Z61,4R1,5 | 0.22 | 61.4 | 1.5 | Z61,4R1,5 | 0.21
61.5 | 1.5 | Z61,5R1,5 | 0.24 | 61.5 | 1.5 | Z61,5R1,5 | 0.22 | 61.5 | 1.5 | Z61,5R1,5 | 0.21
61.6 | 1.5 | Z61,6R1,5 | 0.24 | 61.6 | 1.5 | Z61,6R1,5 | 0.22 | 61.6 | 1.5 | Z61,6R1,5 | 0.21
61.7 | 1.5 | Z61,7R1,5 | 0.24 | 61.7 | 1.5 | Z61,7R1,5 | 0.22 | 61.7 | 1.5 | Z61,7R1,5 | 0.21
61.8 | 1.5 | Z61,8R1,5 | 0.24 | 61.8 | 1.5 | Z61,8R1,5 | 0.22 | 61.8 | 1.5 | Z61,8R1,5 | 0.21
61.9 | 1.5 | Z61,9R1,5 | 0.24 | 61.9 | 1.5 | Z61,9R1,5 | 0.22 | 61.9 | 1.5 | Z61,9R1,5 | 0.21
62 | 1.5 | Z62,0R1,5 | 0.24 | 62 | 1.5 | Z62,0R1,5 | 0.22 | 62 | 1.5 | Z62,0R1,5 | 0.21
62.1 | 1.5 | Z62,1R1,5 | 0.24 | 62.1 | 1.5 | Z62,1R1,5 | 0.22 | 62.1 | 1.5 | Z62,1R1,5 | 0.21
62.2 | 1.5 | Z62,2R1,5 | 0.24 | 62.2 | 1.5 | Z62,2R1,5 | 0.22 | 62.2 | 1.5 | Z62,2R1,5 | 0.21
62.3 | 1.5 | Z62,3R1,5 | 0.24 | 62.3 | 1.5 | Z62,3R1,5 | 0.22 | 62.3 | 1.5 | Z62,3R1,5 | 0.21
62.4 | 1.5 | Z62,4R1,5 | 0.24 | 62.4 | 1.5 | Z62,4R1,5 | 0.22 | 62.4 | 1.5 | Z62,4R1,5 | 0.21
62.5 | 1.5 | Z62,5R1,5 | 0.24 | 62.5 | 1.5 | Z62,5R1,5 | 0.22 | 62.5 | 1.5 | Z62,5R1,5 | 0.21
62.6 | 1.5 | Z62,6R1,5 | 0.24 | 62.6 | 1.5 | Z62,6R1,5 | 0.22 | 62.6 | 1.5 | Z62,6R1,5 | 0.21
62.7 | 1.5 | Z62,7R1,5 | 0.24 | 62.7 | 1.5 | Z62,7R1,5 | 0.22 | 62.7 | 1.5 | Z62,7R1,5 | 0.21
62.8 | 1.5 | Z62,8R1,5 | 0.24 | 62.8 | 1.5 | Z62,8R1,5 | 0.22 | 62.8 | 1.5 | Z62,8R1,5 | 0.21
62.9 | 1.5 | Z62,9R1,5 | 0.24 | 62.9 | 1.5 | Z62,9R1,5 | 0.22 | 62.9 | 1.5 | Z62,9R1,5 | 0.21
63 | 1.5 | Z63,0R1,5 | 0.24 | 63 | 1.5 | Z63,0R1,5 | 0.22 | 63 | 1.5 | Z63,0R1,5 | 0.21
63.1 | 1.5 | Z63,1R1,5 | 0.24 | 63.1 | 1.5 | Z63,1R1,5 | 0.22 | 63.1 | 1.5 | Z63,1R1,5 | 0.21
63.2 | 1.5 | Z63,2R1,5 | 0.24 | 63.2 | 1.5 | Z63,2R1,5 | 0.22 | 63.2 | 1.5 | Z63,2R1,5 | 0.21
63.3 | 1.5 | Z63,3R1,5 | 0.24 | 63.3 | 1.5 | Z63,3R1,5 | 0.22 | 63.3 | 1.5 | Z63,3R1,5 | 0.21
63.4 | 1.5 | Z63,4R1,5 | 0.24 | 63.4 | 1.5 | Z63,4R1,5 | 0.22 | 63.4 | 1.5 | Z63,4R1,5 | 0.21
63.5 | 1.5 | Z63,5R1,5 | 0.24 | 63.5 | 1.5 | Z63,5R1,5 | 0.22 | 63.5 | 1.5 | Z63,5R1,5 | 0.21
63.6 | 1.5 | Z63,6R1,5 | 0.24 | 63.6 | 1.5 | Z63,6R1,5 | 0.22 | 63.6 | 1.5 | Z63,6R1,5 | 0.21
63.7 | 1.5 | Z63,7R1,5 | 0.24 | 63.7 | 1.5 | Z63,7R1,5 | 0.22 | 63.7 | 1.5 | Z63,7R1,5 | 0.21
63.8 | 1.5 | Z63,8R1,5 | 0.24 | 63.8 | 1.5 | Z63,8R1,5 | 0.22 | 63.8 | 1.5 | Z63,8R1,5 | 0.21
63.9 | 1.5 | Z63,9R1,5 | 0.24 | 63.9 | 1.5 | Z63,9R1,5 | 0.22 | 63.9 | 1.5 | Z63,9R1,5 | 0.21
64 | 1.5 | Z64,0R1,5 | 0.24 | 64 | 1.5 | Z64,0R1,5 | 0.22 | 64 | 1.5 | Z64,0R1,5 | 0.21
64.1 | 1.5 | Z64,1R1,5 | 0.24 | 64.1 | 1.5 | Z64,1R1,5 | 0.22 | 64.1 | 1.5 | Z64,1R1,5 | 0.21
64.2 | 1.5 | Z64,2R1,5 | 0.24 | 64.2 | 1.5 | Z64,2R1,5 | 0.22 | 64.2 | 1.5 | Z64,2R1,5 | 0.21
64.3 | 1.5 | Z64,3R1,5 | 0.24 | 64.3 | 1.5 | Z64,3R1,5 | 0.22 | 64.3 | 1.5 | Z64,3R1,5 | 0.21
64.4 | 1.5 | Z64,4R1,5 | 0.24 | 64.4 | 1.5 | Z64,4R1,5 | 0.22 | 64.4 | 1.5 | Z64,4R1,5 | 0.21
64.5 | 1.5 | Z64,5R1,5 | 0.24 | 64.5 | 1.5 | Z64,5R1,5 | 0.22 | 64.5 | 1.5 | Z64,5R1,5 | 0.21
64.6 | 1.5 | Z64,6R1,5 | 0.24 | 64.6 | 1.5 | Z64,6R1,5 | 0.22 | 64.6 | 1.5 | Z64,6R1,5 | 0.21
64.7 | 1.5 | Z64,7R1,5 | 0.24 | 64.7 | 1.5 | Z64,7R1,5 | 0.22 | 64.7 | 1.5 | Z64,7R1,5 | 0.21
64.8 | 1.5 | Z64,8R1,5 | 0.24 | 64.8 | 1.5 | Z64,8R1,5 | 0.22 | 64.8 | 1.5 | Z64,8R1,5 | 0.21
64.9 | 1.5 | Z64,9R1,5 | 0.24 | 64.9 | 1.5 | Z64,9R1,5 | 0.22 | 64.9 | 1.5 | Z64,9R1,5 | 0.21
65 | 1.5 | Z65,0R1,5 | 0.24 | 65 | 1.5 | Z65,0R1,5 | 0.22 | 65 | 1.5 | Z65,0R1,5 | 0.21
65.1 | 1.5 | Z65,1R1,5 | 0.24 | 65.1 | 1.5 | Z65,1R1,5 | 0.22 | 65.1 | 1.5 | Z65,1R1,5 | 0.21
65.2 | 1.5 | Z65,2R1,5 | 0.24 | 65.2 | 1.5 | Z65,2R1,5 | 0.22 | 65.2 | 1.5 | Z65,2R1,5 | 0.21
65.3 | 1.5 | Z65,3R1,5 | 0.24 | 65.3 | 1.5 | Z65,3R1,5 | 0.22 | 65.3 | 1.5 | Z65,3R1,5 | 0.21
65.4 | 1.5 | Z65,4R1,5 | 0.24 | 65.4 | 1.5 | Z65,4R1,5 | 0.22 | 65.4 | 1.5 | Z65,4R1,5 | 0.21
65.5 | 1.5 | Z65,5R1,5 | 0.24 | 65.5 | 1.5 | Z65,5R1,5 | 0.22 | 65.5 | 1.5 | Z65,5R1,5 | 0.21
65.6 | 1.5 | Z65,6R1,5 | 0.24 | 65.6 | 1.5 | Z65,6R1,5 | 0.22 | 65.6 | 1.5 | Z65,6R1,5 | 0.21
65.7 | 1.5 | Z65,7R1,5 | 0.24 | 65.7 | 1.5 | Z65,7R1,5 | 0.22 | 65.7 | 1.5 | Z65,7R1,5 | 0.21
65.8 | 1.5 | Z65,8R1,5 | 0.24 | 65.8 | 1.5 | Z65,8R1,5 | 0.22 | 65.8 | 1.5 | Z65,8R1,5 | 0.21
65.9 | 1.5 | Z65,9R1,5 | 0.24 | 65.9 | 1.5 | Z65,9R1,5 | 0.22 | 65.9 | 1.5 | Z65,9R1,5 | 0.21
66 | 1.5 | Z66,0R1,5 | 0.24 | 66 | 1.5 | Z66,0R1,5 | 0.22 | 66 | 1.5 | Z66,0R1,5 | 0.21
66.1 | 1.5 | Z66,1R1,5 | 0.24 | 66.1 | 1.5 | Z66,1R1,5 | 0.22 | 66.1 | 1.5 | Z66,1R1,5 | 0.21
66.2 | 1.5 | Z66,2R1,5 | 0.24 | 66.2 | 1.5 | Z66,2R1,5 | 0.22 | 66.2 | 1.5 | Z66,2R1,5 | 0.21
66.3 | 1.5 | Z66,3R1,5 | 0.24 | 66.3 | 1.5 | Z66,3R1,5 | 0.22 | 66.3 | 1.5 | Z66,3R1,5 | 0.21
66.4 | 1.5 | Z66,4R1,5 | 0.24 | 66.4 | 1.5 | Z66,4R1,5 | 0.22 | 66.4 | 1.5 | Z66,4R1,5 | 0.21
66.5 | 1.5 | Z66,5R1,5 | 0.24 | 66.5 | 1.5 | Z66,5R1,5 | 0.22 | 66.5 | 1.5 | Z66,5R1,5 | 0.21
66.6 | 1.5 | Z66,6R1,5 | 0.24 | 66.6 | 1.5 | Z66,6R1,5 | 0.22 | 66.6 | 1.5 | Z66,6R1,5 | 0.21
66.7 | 1.5 | Z66,7R1,5 | 0.24 | 66.7 | 1.5 | Z66,7R1,5 | 0.22 | 66.7 | 1.5 | Z66,7R1,5 | 0.21
66.8 | 1.5 | Z66,8R1,5 | 0.24 | 66.8 | 1.5 | Z66,8R1,5 | 0.22 | 66.8 | 1.5 | Z66,8R1,5 | 0.21
66.9 | 1.5 | Z66,9R1,5 | 0.24 | 66.9 | 1.5 | Z66,9R1,5 | 0.22 | 66.9 | 1.5 | Z66,9R1,5 | 0.21
67 | 1.5 | Z67,0R1,5 | 0.24 | 67 | 1.5 | Z67,0R1,5 | 0.22 | 67 | 1.5 | Z67,0R1,5 | 0.21
67.1 | 1.5 | Z67,1R1,5 | 0.24 | 67.1 | 1.5 | Z67,1R1,5 | 0.22 | 67.1 | 1.5 | Z67,1R1,5 | 0.21
67.2 | 1.5 | Z67,2R1,5 | 0.24 | 67.2 | 1.5 | Z67,2R1,5 | 0.22 | 67.2 | 1.5 | Z67,2R1,5 | 0.21
67.3 | 1.5 | Z67,3R1,5 | 0.24 | 67.3 | 1.5 | Z67,3R1,5 | 0.22 | 67.3 | 1.5 | Z67,3R1,5 | 0.21
67.4 | 1.5 | Z67,4R1,5 | 0.24 | 67.4 | 1.5 | Z67,4R1,5 | 0.22 | 67.4 | 1.5 | Z67,4R1,5 | 0.21
67.5 | 1.5 | Z67,5R1,5 | 0.24 | 67.5 | 1.5 | Z67,5R1,5 | 0.22 | 67.5 | 1.5 | Z67,5R1,5 | 0.21
67.6 | 1.5 | Z67,6R1,5 | 0.24 | 67.6 | 1.5 | Z67,6R1,5 | 0.22 | 67.6 | 1.5 | Z67,6R1,5 | 0.21
67.7 | 1.5 | Z67,7R1,5 | 0.24 | 67.7 | 1.5 | Z67,7R1,5 | 0.22 | 67.7 | 1.5 | Z67,7R1,5 | 0.21
67.8 | 1.5 | Z67,8R1,5 | 0.24 | 67.8 | 1.5 | Z67,8R1,5 | 0.22 | 67.8 | 1.5 | Z67,8R1,5 | 0.21
67.9 | 1.5 | Z67,9R1,5 | 0.24 | 67.9 | 1.5 | Z67,9R1,5 | 0.22 | 67.9 | 1.5 | Z67,9R1,5 | 0.21
68 | 1.5 | Z68,0R1,5 | 0.24 | 68 | 1.5 | Z68,0R1,5 | 0.22 | 68 | 1.5 | Z68,0R1,5 | 0.21
68.1 | 1.5 | Z68,1R1,5 | 0.24 | 68.1 | 1.5 | Z68,1R1,5 | 0.22 | 68.1 | 1.5 | Z68,1R1,5 | 0.21
68.2 | 1.5 | Z68,2R1,5 | 0.24 | 68.2 | 1.5 | Z68,2R1,5 | 0.22 | 68.2 | 1.5 | Z68,2R1,5 | 0.21
68.3 | 1.5 | Z68,3R1,5 | 0.24 | 68.3 | 1.5 | Z68,3R1,5 | 0.22 | 68.3 | 1.5 | Z68,3R1,5 | 0.21
68.4 | 1.5 | Z68,4R1,5 | 0.24 | 68.4 | 1.5 | Z68,4R1,5 | 0.22 | 68.4 | 1.5 | Z68,4R1,5 | 0.21
68.5 | 1.5 | Z68,5R1,5 | 0.24 | 68.5 | 1.5 | Z68,5R1,5 | 0.22 | 68.5 | 1.5 | Z68,5R1,5 | 0.21
68.6 | 1.5 | Z68,6R1,5 | 0.24 | 68.6 | 1.5 | Z68,6R1,5 | 0.22 | 68.6 | 1.5 | Z68,6R1,5 | 0.21
68.7 | 1.5 | Z68,7R1,5 | 0.24 | 68.7 | 1.5 | Z68,7R1,5 | 0.22 | 68.7 | 1.5 | Z68,7R1,5 | 0.21
68.8 | 1.5 | Z68,8R1,5 | 0.24 | 68.8 | 1.5 | Z68,8R1,5 | 0.22 | 68.8 | 1.5 | Z68,8R1,5 | 0.21
68.9 | 1.5 | Z68,9R1,5 | 0.24 | 68.9 | 1.5 | Z68,9R1,5 | 0.22 | 68.9 | 1.5 | Z68,9R1,5 | 0.21
69 | 1.5 | Z69,0R1,5 | 0.24 | 69 | 1.5 | Z69,0R1,5 | 0.22 | 69 | 1.5 | Z69,0R1,5 | 0.21
69.1 | 1.5 | Z69,1R1,5 | 0.24 | 69.1 | 1.5 | Z69,1R1,5 | 0.22 | 69.1 | 1.5 | Z69,1R1,5 | 0.21
69.2 | 1.5 | Z69,2R1,5 | 0.24 | 69.2 | 1.5 | Z69,2R1,5 | 0.22 | 69.2 | 1.5 | Z69,2R1,5 | 0.21
69.3 | 1.5 | Z69,3R1,5 | 0.24 | 69.3 | 1.5 | Z69,3R1,5 | 0.22 | 69.3 | 1.5 | Z69,3R1,5 | 0.21
69.4 | 1.5 | Z69,4R1,5 | 0.24 | 69.4 | 1.5 | Z69,4R1,5 | 0.22 | 69.4 | 1.5 | Z69,4R1,5 | 0.21
69.5 | 1.5 | Z69,5R1,5 | 0.24 | 69.5 | 1.5 | Z69,5R1,5 | 0.22 | 69.5 | 1.5 | Z69,5R1,5 | 0.21
69.6 | 1.5 | Z69,6R1,5 | 0.24 | 69.6 | 1.5 | Z69,6R1,5 | 0.22 | 69.6 | 1.5 | Z69,6R1,5 | 0.21
69.7 | 1.5 | Z69,7R1,5 | 0.24 | 69.7 | 1.5 | Z69,7R1,5 | 0.22 | 69.7 | 1.5 | Z69,7R1,5 | 0.21
69.8 | 1.5 | Z69,8R1,5 | 0.24 | 69.8 | 1.5 | Z69,8R1,5 | 0.22 | 69.8 | 1.5 | Z69,8R1,5 | 0.21
69.9 | 1.5 | Z69,9R1,5 | 0.24 | 69.9 | 1.5 | Z69,9R1,5 | 0.22 | 69.9 | 1.5 | Z69,9R1,5 | 0.21
70 | 1.5 | Z70,0R1,5 | 0.24 | 70 | 1.5 | Z70,0R1,5 | 0.22 | 70 | 1.5 | Z70,0R1,5 | 0.21
70.1 | 1.5 | Z70,1R1,5 | 0.24 | 70.1 | 1.5 | Z70,1R1,5 | 0.22 | 70.1 | 1.5 | Z70,1R1,5 | 0.21
70.2 | 1.5 | Z70,2R1,5 | 0.24 | 70.2 | 1.5 | Z70,2R1,5 | 0.22 | 70.2 | 1.5 | Z70,2R1,5 | 0.21
70.3 | 1.5 | Z70,3R1,5 | 0.24 | 70.3 | 1.5 | Z70,3R1,5 | 0.22 | 70.3 | 1.5 | Z70,3R1,5 | 0.21
70.4 | 1.5 | Z70,4R1,5 | 0.24 | 70.4 | 1.5 | Z70,4R1,5 | 0.22 | 70.4 | 1.5 | Z70,4R1,5 | 0.21
70.5 | 1.5 | Z70,5R1,5 | 0.24 | 70.5 | 1.5 | Z70,5R1,5 | 0.22 | 70.5 | 1.5 | Z70,5R1,5 | 0.21
70.6 | 1.5 | Z70,6R1,5 | 0.24 | 70.6 | 1.5 | Z70,6R1,5 | 0.22 | 70.6 | 1.5 | Z70,6R1,5 | 0.21
70.7 | 1.5 | Z70,7R1,5 | 0.24 | 70.7 | 1.5 | Z70,7R1,5 | 0.22 | 70.7 | 1.5 | Z70,7R1,5 | 0.21
70.8 | 1.5 | Z70,8R1,5 | 0.24 | 70.8 | 1.5 | Z70,8R1,5 | 0.22 | 70.8 | 1.5 | Z70,8R1,5 | 0.21
70.9 | 1.5 | Z70,9R1,5 | 0.24 | 70.9 | 1.5 | Z70,9R1,5 | 0.22 | 70.9 | 1.5 | Z70,9R1,5 | 0.21
71 | 1.5 | Z71,0R1,5 | 0.24 | 71 | 1.5 | Z71,0R1,5 | 0.22 | 71 | 1.5 | Z71,0R1,5 | 0.21
71.1 | 1.5 | Z71,1R1,5 | 0.24 | 71.1 | 1.5 | Z71,1R1,5 | 0.22 | 71.1 | 1.5 | Z71,1R1,5 | 0.21
71.2 | 1.5 | Z71,2R1,5 | 0.24 | 71.2 | 1.5 | Z71,2R1,5 | 0.22 | 71.2 | 1.5 | Z71,2R1,5 | 0.21
71.3 | 1.5 | Z71,3R1,5 | 0.24 | 71.3 | 1.5 | Z71,3R1,5 | 0.22 | 71.3 | 1.5 | Z71,3R1,5 | 0.21
71.4 | 1.5 | Z71,4R1,5 | 0.24 | 71.4 | 1.5 | Z71,4R1,5 | 0.22 | 71.4 | 1.5 | Z71,4R1,5 | 0.21
71.5 | 1.5 | Z71,5R1,5 | 0.24 | 71.5 | 1.5 | Z71,5R1,5 | 0.22 | 71.5 | 1.5 | Z71,5R1,5 | 0.21
71.6 | 1.5 | Z71,6R1,5 | 0.24 | 71.6 | 1.5 | Z71,6R1,5 | 0.22 | 71.6 | 1.5 | Z71,6R1,5 | 0.21
71.7 | 1.5 | Z71,7R1,5 | 0.24 | 71.7 | 1.5 | Z71,7R1,5 | 0.22 | 71.7 | 1.5 | Z71,7R1,5 | 0.21
71.8 | 1.5 | Z71,8R1,5 | 0.24 | 71.8 | 1.5 | Z71,8R1,5 | 0.22 | 71.8 | 1.5 | Z71,8R1,5 | 0.21
71.9 | 1.5 | Z71,9R1,5 | 0.24 | 71.9 | 1.5 | Z71,9R1,5 | 0.22 | 71.9 | 1.5 | Z71,9R1,5 | 0.21
72 | 1.5 | Z72,0R1,5 | 0.24 | 72 | 1.5 | Z72,0R1,5 | 0.22 | 72 | 1.5 | Z72,0R1,5 | 0.21
72.1 | 1.5 | Z72,1R1,5 | 0.24 | 72.1 | 1.5 | Z72,1R1,5 | 0.22 | 72.1 | 1.5 | Z72,1R1,5 | 0.21
72.2 | 1.5 | Z72,2R1,5 | 0.24 | 72.2 | 1.5 | Z72,2R1,5 | 0.22 | 72.2 | 1.5 | Z72,2R1,5 | 0.21
72.3 | 1.5 | Z72,3R1,5 | 0.24 | 72.3 | 1.5 | Z72,3R1,5 | 0.22 | 72.3 | 1.5 | Z72,3R1,5 | 0.21
72.4 | 1.5 | Z72,4R1,5 | 0.24 | 72.4 | 1.5 | Z72,4R1,5 | 0.22 | 72.4 | 1.5 | Z72,4R1,5 | 0.21
72.5 | 1.5 | Z72,5R1,5 | 0.24 | 72.5 | 1.5 | Z72,5R1,5 | 0.22 | 72.5 | 1.5 | Z72,5R1,5 | 0.21
72.6 | 1.5 | Z72,6R1,5 | 0.24 | 72.6 | 1.5 | Z72,6R1,5 | 0.22 | 72.6 | 1.5 | Z72,6R1,5 | 0.21
72.7 | 1.5 | Z72,7R1,5 | 0.24 | 72.7 | 1.5 | Z72,7R1,5 | 0.22 | 72.7 | 1.5 | Z72,7R1,5 | 0.21
72.8 | 1.5 | Z72,8R1,5 | 0.24 | 72.8 | 1.5 | Z72,8R1,5 | 0.22 | 72.8 | 1.5 | Z72,8R1,5 | 0.21
72.9 | 1.5 | Z72,9R1,5 | 0.24 | 72.9 | 1.5 | Z72,9R1,5 | 0.22 | 72.9 | 1.5 | Z72,9R1,5 | 0.21
73 | 1.5 | Z73,0R1,5 | 0.24 | 73 | 1.5 | Z73,0R1,5 | 0.22 | 73 | 1.5 | Z73,0R1,5 | 0.21
73.1 | 1.5 | Z73,1R1,5 | 0.24 | 73.1 | 1.5 | Z73,1R1,5 | 0.22 | 73.1 | 1.5 | Z73,1R1,5 | 0.21
73.2 | 1.5 | Z73,2R1,5 | 0.24 | 73.2 | 1.5 | Z73,2R1,5 | 0.22 | 73.2 | 1.5 | Z73,2R1,5 | 0.21
73.3 | 1.5 | Z73,3R1,5 | 0.24 | 73.3 | 1.5 | Z73,3R1,5 | 0.22 | 73.3 | 1.5 | Z73,3R1,5 | 0.21
73.4 | 1.5 | Z73,4R1,5 | 0.24 | 73.4 | 1.5 | Z73,4R1,5 | 0.22 | 73.4 | 1.5 | Z73,4R1,5 | 0.21
73.5 | 1.5 | Z73,5R1,5 | 0.24 | 73.5 | 1.5 | Z73,5R1,5 | 0.22 | 73.5 | 1.5 | Z73,5R1,5 | 0.21
73.6 | 1.5 | Z73,6R1,5 | 0.24 | 73.6 | 1.5 | Z73,6R1,5 | 0.22 | 73.6 | 1.5 | Z73,6R1,5 | 0.21
73.7 | 1.5 | Z73,7R1,5 | 0.24 | 73.7 | 1.5 | Z73,7R1,5 | 0.22 | 73.7 | 1.5 | Z73,7R1,5 | 0.21
73.8 | 1.5 | Z73,8R1,5 | 0.24 | 73.8 | 1.5 | Z73,8R1,5 | 0.22 | 73.8 | 1.5 | Z73,8R1,5 | 0.21
73.9 | 1.5 | Z73,9R1,5 | 0.24 | 73.9 | 1.5 | Z73,9R1,5 | 0.22 | 73.9 | 1.5 | Z73,9R1,5 | 0.21
74 | 1.5 | Z74,0R1,5 | 0.24 | 74 | 1.5 | Z74,0R1,5 | 0.22 | 74 | 1.5 | Z74,0R1,5 | 0.21
74.1 | 1.5 | Z74,1R1,5 | 0.24 | 74.1 | 1.5 | Z74,1R1,5 | 0.22 | 74.1 | 1.5 | Z74,1R1,5 | 0.21
74.2 | 1.5 | Z74,2R1,5 | 0.24 | 74.2 | 1.5 | Z74,2R1,5 | 0.22 | 74.2 | 1.5 | Z74,2R1,5 | 0.21
74.3 | 1.5 | Z74,3R1,5 | 0.24 | 74.3 | 1.5 | Z74,3R1,5 | 0.22 | 74.3 | 1.5 | Z74,3R1,5 | 0.21
74.4 | 1.5 | Z74,4R1,5 | 0.24 | 74.4 | 1.5 | Z74,4R1,5 | 0.22 | 74.4 | 1.5 | Z74,4R1,5 | 0.21
74.5 | 1.5 | Z74,5R1,5 | 0.24 | 74.5 | 1.5 | Z74,5R1,5 | 0.22 | 74.5 | 1.5 | Z74,5R1,5 | 0.21
74.6 | 1.5 | Z74,6R1,5 | 0.24 | 74.6 | 1.5 | Z74,6R1,5 | 0.22 | 74.6 | 1.5 | Z74,6R1,5 | 0.21
74.7 | 1.5 | Z74,7R1,5 | 0.24 | 74.7 | 1.5 | Z74,7R1,5 | 0.22 | 74.7 | 1.5 | Z74,7R1,5 | 0.21
74.8 | 1.5 | Z74,8R1,5 | 0.24 | 74.8 | 1.5 | Z74,8R1,5 | 0.22 | 74.8 | 1.5 | Z74,8R1,5 | 0.21
74.9 | 1.5 | Z74,9R1,5 | 0.24 | 74.9 | 1.5 | Z74,9R1,5 | 0.22 | 74.9 | 1.5 | Z74,9R1,5 | 0.21
75 | 1.5 | Z75,0R1,5 | 0.24 | 75 | 1.5 | Z75,0R1,5 | 0.22 | 75 | 1.5 | Z75,0R1,5 | 0.21
75.1 | 1.5 | Z75,1R1,5 | 0.24 | 75.1 | 1.5 | Z75,1R1,5 | 0.22 | 75.1 | 1.5 | Z75,1R1,5 | 0.21
75.2 | 1.5 | Z75,2R1,5 | 0.24 | 75.2 | 1.5 | Z75,2R1,5 | 0.22 | 75.2 | 1.5 | Z75,2R1,5 | 0.21
75.3 | 1.5 | Z75,3R1,5 | 0.24 | 75.3 | 1.5 | Z75,3R1,5 | 0.22 | 75.3 | 1.5 | Z75,3R1,5 | 0.21
75.4 | 1.5 | Z75,4R1,5 | 0.24 | 75.4 | 1.5 | Z75,4R1,5 | 0.22 | 75.4 | 1.5 | Z75,4R1,5 | 0.21
75.5 | 1.5 | Z75,5R1,5 | 0.24 | 75.5 | 1.5 | Z75,5R1,5 | 0.22 | 75.5 | 1.5 | Z75,5R1,5 | 0.21
75.6 | 1.5 | Z75,6R1,5 | 0.24 | 75.6 | 1.5 | Z75,6R1,5 | 0.22 | 75.6 | 1.5 | Z75,6R1,5 | 0.21
75.7 | 1.5 | Z75,7R1,5 | 0.24 | 75.7 | 1.5 | Z75,7R1,5 | 0.22 | 75.7 | 1.5 | Z75,7R1,5 | 0.21
75.8 | 1.5 | Z75,8R1,5 | 0.24 | 75.8 | 1.5 | Z75,8R1,5 | 0.22 | 75.8 | 1.5 | Z75,8R1,5 | 0.21
75.9 | 1.5 | Z75,9R1,5 | 0.24 | 75.9 | 1.5 | Z75,9R1,5 | 0.22 | 75.9 | 1.5 | Z75,9R1,5 | 0.21
76 | 1.5 | Z76,0R1,5 | 0.24 | 76 | 1.5 | Z76,0R1,5 | 0.22 | 76 | 1.5 | Z76,0R1,5 | 0.21
76.1 | 1.5 | Z76,1R1,5 | 0.24 | 76.1 | 1.5 | Z76,1R1,5 | 0.22 | 76.1 | 1.5 | Z76,1R1,5 | 0.21
76.2 | 1.5 | Z76,2R1,5 | 0.24 | 76.2 | 1.5 | Z76,2R1,5 | 0.22 | 76.2 | 1.5 | Z76,2R1,5 | 0.21
76.3 | 1.5 | Z76,3R1,5 | 0.24 | 76.3 | 1.5 | Z76,3R1,5 | 0.22 | 76.3 | 1.5 | Z76,3R1,5 | 0.21
76.4 | 1.5 | Z76,4R1,5 | 0.24 | 76.4 | 1.5 | Z76,4R1,5 | 0.22 | 76.4 | 1.5 | Z76,4R1,5 | 0.21
76.5 | 1.5 | Z76,5R1,5 | 0.24 | 76.5 | 1.5 | Z76,5R1,5 | 0.22 | 76.5 | 1.5 | Z76,5R1,5 | 0.21
76.6 | 1.5 | Z76,6R1,5 | 0.24 | 76.6 | 1.5 | Z76,6R1,5 | 0.22 | 76.6 | 1.5 | Z76,6R1,5 | 0.21
76.7 | 1.5 | Z76,7R1,5 | 0.24 | 76.7 | 1.5 | Z76,7R1,5 | 0.22 | 76.7 | 1.5 | Z76,7R1,5 | 0.21
76.8 | 1.5 | Z76,8R1,5 | 0.24 | 76.8 | 1.5 | Z76,8R1,5 | 0.22 | 76.8 | 1.5 | Z76,8R1,5 | 0.21
76.9 | 1.5 | Z76,9R1,5 | 0.24 | 76.9 | 1.5 | Z76,9R1,5 | 0.22 | 76.9 | 1.5 | Z76,9R1,5 | 0.21
77 | 1.5 | Z77,0R1,5 | 0.24 | 77 | 1.5 | Z77,0R1,5 | 0.22 | 77 | 1.5 | Z77,0R1,5 | 0.21
77.1 | 1.5 | Z77,1R1,5 | 0.24 | 77.1 | 1.5 | Z77,1R1,5 | 0.22 | 77.1 | 1.5 | Z77,1R1,5 | 0.21
77.2 | 1.5 | Z77,2R1,5 | 0.24 | 77.2 | 1.5 | Z77,2R1,5 | 0.22 | 77.2 | 1.5 | Z77,2R1,5 | 0.21
77.3 | 1.5 | Z77,3R1,5 | 0.24 | 77.3 | 1.5 | Z77,3R1,5 | 0.22 | 77.3 | 1.5 | Z77,3R1,5 | 0.21
77.4 | 1.5 | Z77,4R1,5 | 0.24 | 77.4 | 1.5 | Z77,4R1,5 | 0.22 | 77.4 | 1.5 | Z77,4R1,5 | 0.21
77.5 | 1.5 | Z77,5R1,5 | 0.24 | 77.5 | 1.5 | Z77,5R1,5 | 0.22 | 77.5 | 1.5 | Z77,5R1,5 | 0.21
77.6 | 1.5 | Z77,6R1,5 | 0.24 | 77.6 | 1.5 | Z77,6R1,5 | 0.22 | 77.6 | 1.5 | Z77,6R1,5 | 0.21
77.7 | 1.5 | Z77,7R1,5 | 0.24 | 77.7 | 1.5 | Z77,7R1,5 | 0.22 | 77.7 | 1.5 | Z77,7R1,5 | 0.21
77.8 | 1.5 | Z77,8R1,5 | 0.24 | 77.8 | 1.5 | Z77,8R1,5 | 0.22 | 77.8 | 1.5 | Z77,8R1,5 | 0.21
77.9 | 1.5 | Z77,9R1,5 | 0.24 | 77.9 | 1.5 | Z77,9R1,5 | 0.22 | 77.9 | 1.5 | Z77,9R1,5 | 0.21
78 | 1.5 | Z78,0R1,5 | 0.24 | 78 | 1.5 | Z78,0R1,5 | 0.22 | 78 | 1.5 | Z78,0R1,5 | 0.21
78.1 | 1.5 | Z78,1R1,5 | 0.24 | 78.1 | 1.5 | Z78,1R1,5 | 0.22 | 78.1 | 1.5 | Z78,1R1,5 | 0.21
78.2 | 1.5 | Z78,2R1,5 | 0.24 | 78.2 | 1.5 | Z78,2R1,5 | 0.22 | 78.2 | 1.5 | Z78,2R1,5 | 0.21
78.3 | 1.5 | Z78,3R1,5 | 0.24 | 78.3 | 1.5 | Z78,3R1,5 | 0.22 | 78.3 | 1.5 | Z78,3R1,5 | 0.21
78.4 | 1.5 | Z78,4R1,5 | 0.24 | 78.4 | 1.5 | Z78,4R1,5 | 0.22 | 78.4 | 1.5 | Z78,4R1,5 | 0.21
78.5 | 1.5 | Z78,5R1,5 | 0.24 | 78.5 | 1.5 | Z78,5R1,5 | 0.22 | 78.5 | 1.5 | Z78,5R1,5 | 0.21
78.6 | 1.5 | Z78,6R1,5 | 0.24 | 78.6 | 1.5 | Z78,6R1,5 | 0.22 | 78.6 | 1.5 | Z78,6R1,5 | 0.21
78.7 | 1.5 | Z78,7R1,5 | 0.24 | 78.7 | 1.5 | Z78,7R1,5 | 0.22 | 78.7 | 1.5 | Z78,7R1,5 | 0.21
78.8 | 1.5 | Z78,8R1,5 | 0.24 | 78.8 | 1.5 | Z78,8R1,5 | 0.22 | 78.8 | 1.5 | Z78,8R1,5 | 0.21
78.9 | 1.5 | Z78,9R1,5 | 0.24 | 78.9 | 1.5 | Z78,9R1,5 | 0.22 | 78.9 | 1.5 | Z78,9R1,5 | 0.21
79 | 1.5 | Z79,0R1,5 | 0.24 | 79 | 1.5 | Z79,0R1,5 | 0.22 | 79 | 1.5 | Z79,0R1,5 | 0.21
79.1 | 1.5 | Z79,1R1,5 | 0.24 | 79.1 | 1.5 | Z79,1R1,5 | 0.22 | 79.1 | 1.5 | Z79,1R1,5 | 0.21
79.2 | 1.5 | Z79,2R1,5 | 0.24 | 79.2 | 1.5 | Z79,2R1,5 | 0.22 | 79.2 | 1.5 | Z79,2R1,5 | 0.21
79.3 | 1.5 | Z79,3R1,5 | 0.24 | 79.3 | 1.5 | Z79,3R1,5 | 0.22 | 79.3 | 1.5 | Z79,3R1,5 | 0.21
79.4 | 1.5 | Z79,4R1,5 | 0.24 | 79.4 | 1.5 | Z79,4R1,5 | 0.22 | 79.4 | 1.5 | Z79,4R1,5 | 0.21
79.5 | 1.5 | Z79,5R1,5 | 0.24 | 79.5 | 1.5 | Z79,5R1,5 | 0.22 | 79.5 | 1.5 | Z79,5R1,5 | 0.21
79.6 | 1.5 | Z79,6R1,5 | 0.24 | 79.6 | 1.5 | Z79,6R1,5 | 0.22 | 79.6 | 1.5 | Z79,6R1,5 | 0.21
79.7 | 1.5 | Z79,7R1,5 | 0.24 | 79.7 | 1.5 | Z79,7R1,5 | 0.22 | 79.7 | 1.5 | Z79,7R1,5 | 0.21
79.8 | 1.5 | Z79,8R1,5 | 0.24 | 79.8 | 1.5 | Z79,8R1,5 | 0.22 | 79.8 | 1.5 | Z79,8R1,5 | 0.21
79.9 | 1.5 | Z79,9R1,5 | 0.24 | 79.9 | 1.5 | Z79,9R1,5 | 0.22 | 79.9 | 1.5 | Z79,9R1,5 | 0.21
80 | 1.5 | Z80,0R1,5 | 0.24 | 80 | 1.5 | Z80,0R1,5 | 0.22 | 80 | 1.5 | Z80,0R1,5 | 0.21
80.1 | 1.5 | Z80,1R1,5 | 0.24 | 80.1 | 1.5 | Z80,1R1,5 | 0.22 | 80.1 | 1.5 | Z80,1R1,5 | 0.21
80.2 | 1.5 | Z80,2R1,5 | 0.24 | 80.2 | 1.5 | Z80,2R1,5 | 0.22 | 80.2 | 1.5 | Z80,2R1,5 | 0.21
80.3 | 1.5 | Z80,3R1,5 | 0.24 | 80.3 | 1.5 | Z80,3R1,5 | 0.22 | 80.3 | 1.5 | Z80,3R1,5 | 0.21
80.4 | 1.5 | Z80,4R1,5 | 0.24 | 80.4 | 1.5 | Z80,4R1,5 | 0.22 | 80.4 | 1.5 | Z80,4R1,5 | 0.21
80.5 | 1.5 | Z80,5R1,5 | 0.24 | 80.5 | 1.5 | Z80,5R1,5 | 0.22 | 80.5 | 1.5 | Z80,5R1,5 | 0.21
80.6 | 1.5 | Z80,6R1,5 | 0.24 | 80.6 | 1.5 | Z80,6R1,5 | 0.22 | 80.6 | 1.5 | Z80,6R1,5 | 0.21
80.7 | 1.5 | Z80,7R1,5 | 0.24 | 80.7 | 1.5 | Z80,7R1,5 | 0.22 | 80.7 | 1.5 | Z80,7R1,5 | 0.21
80.8 | 1.5 | Z80,8R1,5 | 0.24 | 80.8 | 1.5 | Z80,8R1,5 | 0.22 | 80.8 | 1.5 | Z80,8R1,5 | 0.21
80.9 | 1.5 | Z80,9R1,5 | 0.24 | 80.9 | 1.5 | Z80,9R1,5 | 0.22 | 80.9 | 1.5 | Z80,9R1,5 | 0.21
81 | 1.5 | Z81,0R1,5 | 0.24 | 81 | 1.5 | Z81,0R1,5 | 0.22 | 81 | 1.5 | Z81,0R1,5 | 0.21
81.1 | 1.5 | Z81,1R1,5 | 0.24 | 81.1 | 1.5 | Z81,1R1,5 | 0.22 | 81.1 | 1.5 | Z81,1R1,5 | 0.21
81.2 | 1.5 | Z81,2R1,5 | 0.24 | 81.2 | 1.5 | Z81,2R1,5 | 0.22 | 81.2 | 1.5 | Z81,2R1,5 | 0.21
81.3 | 1.5 | Z81,3R1,5 | 0.24 | 81.3 | 1.5 | Z81,3R1,5 | 0.22 | 81.3 | 1.5 | Z81,3R1,5 | 0.21
81.4 | 1.5 | Z81,4R1,5 | 0.24 | 81.4 | 1.5 | Z81,4R1,5 | 0.22 | 81.4 | 1.5 | Z81,4R1,5 | 0.21
81.5 | 1.5 | Z81,5R1,5 | 0.24 | 81.5 | 1.5 | Z81,5R1,5 | 0.22 | 81.5 | 1.5 | Z81,5R1,5 | 0.21
81.6 | 1.5 | Z81,6R1,5 | 0.24 | 81.6 | 1.5 | Z81,6R1,5 | 0.22 | 81.6 | 1.5 | Z81,6R1,5 | 0.21
81.7 | 1.5 | Z81,7R1,5 | 0.24 | 81.7 | 1.5 | Z81,7R1,5 | 0.22 | 81.7 | 1.5 | Z81,7R1,5 | 0.21
81.8 | 1.5 | Z81,8R1,5 | 0.24 | 81.8 | 1.5 | Z81,8R1,5 | 0.22 | 81.8 | 1.5 | Z81,8R1,5 | 0.21
81.9 | 1.5 | Z81,9R1,5 | 0.24 | 81.9 | 1.5 | Z81,9R1,5 | 0.22 | 81.9 | 1.5 | Z81,9R1,5 | 0.21
82 | 1.5 | Z82,0R1,5 | 0.24 | 82 | 1.5 | Z82,0R1,5 | 0.22 | 82 | 1.5 | Z82,0R1,5 | 0.21
82.1 | 1.5 | Z82,1R1,5 | 0.24 | 82.1 | 1.5 | Z82,1R1,5 | 0.22 | 82.1 | 1.5 | Z82,1R1,5 | 0.21
82.2 | 1.5 | Z82,2R1,5 | 0.24 | 82.2 | 1.5 | Z82,2R1,5 | 0.22 | 82.2 | 1.5 | Z82,2R1,5 | 0.21
82.3 | 1.5 | Z82,3R1,5 | 0.24 | 82.3 | 1.5 | Z82,3R1,5 | 0.22 | 82.3 | 1.5 | Z82,3R1,5 | 0.21
82.4 | 1.5 | Z82,4R1,5 | 0.24 | 82.4 | 1.5 | Z82,4R1,5 | 0.22 | 82.4 | 1.5 | Z82,4R1,5 | 0.21
82.5 | 1.5 | Z82,5R1,5 | 0.24 | 82.5 | 1.5 | Z82,5R1,5 | 0.22 | 82.5 | 1.5 | Z82,5R1,5 | 0.21
82.6 | 1.5 | Z82,6R1,5 | 0.24 | 82.6 | 1.5 | Z82,6R1,5 | 0.22 | 82.6 | 1.5 | Z82,6R1,5 | 0.21
82.7 | 1.5 | Z82,7R1,5 | 0.24 | 82.7 | 1.5 | Z82,7R1,5 | 0.22 | 82.7 | 1.5 | Z82,7R1,5 | 0.21
82.8 | 1.5 | Z82,8R1,5 | 0.24 | 82.8 | 1.5 | Z82,8R1,5 | 0.22 | 82.8 | 1.5 | Z82,8R1,5 | 0.21
82.9 | 1.5 | Z82,9R1,5 | 0.24 | 82.9 | 1.5 | Z82,9R1,5 | 0.22 | 82.9 | 1.5 | Z82,9R1,5 | 0.21
83 | 1.5 | Z83,0R1,5 | 0.24 | 83 | 1.5 | Z83,0R1,5 | 0.22 | 83 | 1.5 | Z83,0R1,5 | 0.21
83.1 | 1.5 | Z83,1R1,5 | 0.24 | 83.1 | 1.5 | Z83,1R1,5 | 0.22 | 83.1 | 1.5 | Z83,1R1,5 | 0.21
83.2 | 1.5 | Z83,2R1,5 | 0.24 | 83.2 | 1.5 | Z83,2R1,5 | 0.22 | 83.2 | 1.5 | Z83,2R1,5 | 0.21
83.3 | 1.5 | Z83,3R1,5 | 0.24 | 83.3 | 1.5 | Z83,3R1,5 | 0.22 | 83.3 | 1.5 | Z83,3R1,5 | 0.21
83.4 | 1.5 | Z83,4R1,5 | 0.24 | 83.4 | 1.5 | Z83,4R1,5 | 0.22 | 83.4 | 1.5 | Z83,4R1,5 | 0.21
83.5 | 1.5 | Z83,5R1,5 | 0.24 | 83.5 | 1.5 | Z83,5R1,5 | 0.22 | 83.5 | 1.5 | Z83,5R1,5 | 0.21
83.6 | 1.5 | Z83,6R1,5 | 0.24 | 83.6 | 1.5 | Z83,6R1,5 | 0.22 | 83.6 | 1.5 | Z83,6R1,5 | 0.21
83.7 | 1.5 | Z83,7R1,5 | 0.24 | 83.7 | 1.5 | Z83,7R1,5 | 0.22 | 83.7 | 1.5 | Z83,7R1,5 | 0.21
83.8 | 1.5 | Z83,8R1,5 | 0.24 | 83.8 | 1.5 | Z83,8R1,5 | 0.22 | 83.8 | 1.5 | Z83,8R1,5 | 0.21
83.9 | 1.5 | Z83,9R1,5 | 0.24 | 83.9 | 1.5 | Z83,9R1,5 | 0.22 | 83.9 | 1.5 | Z83,9R1,5 | 0.21
84 | 1.5 | Z84,0R1,5 | 0.24 | 84 | 1.5 | Z84,0R1,5 | 0.22 | 84 | 1.5 | Z84,0R1,5 | 0.21
84.1 | 1.5 | Z84,1R1,5 | 0.24 | 84.1 | 1.5 | Z84,1R1,5 | 0.22 | 84.1 | 1.5 | Z84,1R1,5 | 0.21
84.2 | 1.5 | Z84,2R1,5 | 0.24 | 84.2 | 1.5 | Z84,2R1,5 | 0.22 | 84.2 | 1.5 | Z84,2R1,5 | 0.21
84.3 | 1.5 | Z84,3R1,5 | 0.24 | 84.3 | 1.5 | Z84,3R1,5 | 0.22 | 84.3 | 1.5 | Z84,3R1,5 | 0.21
84.4 | 1.5 | Z84,4R1,5 | 0.24 | 84.4 | 1.5 | Z84,4R1,5 | 0.22 | 84.4 | 1.5 | Z84,4R1,5 | 0.21
84.5 | 1.5 | Z84,5R1,5 | 0.24 | 84.5 | 1.5 | Z84,5R1,5 | 0.22 | 84.5 | 1.5 | Z84,5R1,5 | 0.21
84.6 | 1.5 | Z84,6R1,5 | 0.24 | 84.6 | 1.5 | Z84,6R1,5 | 0.22 | 84.6 | 1.5 | Z84,6R1,5 | 0.21
84.7 | 1.5 | Z84,7R1,5 | 0.24 | 84.7 | 1.5 | Z84,7R1,5 | 0.22 | 84.7 | 1.5 | Z84,7R1,5 | 0.21
84.8 | 1.5 | Z84,8R1,5 | 0.24 | 84.8 | 1.5 | Z84,8R1,5 | 0.22 | 84.8 | 1.5 | Z84,8R1,5 | 0.21
84.9 | 1.5 | Z84,9R1,5 | 0.24 | 84.9 | 1.5 | Z84,9R1,5 | 0.22 | 84.9 | 1.5 | Z84,9R1,5 | 0.21
85 | 1.5 | Z85,0R1,5 | 0.24 | 85 | 1.5 | Z85,0R1,5 | 0.22 | 85 | 1.5 | Z85,0R1,5 | 0.21
85.1 | 1.5 | Z85,1R1,5 | 0.24 | 85.1 | 1.5 | Z85,1R1,5 | 0.22 | 85.1 | 1.5 | Z85,1R1,5 | 0.21
85.2 | 1.5 | Z85,2R1,5 | 0.24 | 85.2 | 1.5 | Z85,2R1,5 | 0.22 | 85.2 | 1.5 | Z85,2R1,5 | 0.21
85.3 | 1.5 | Z85,3R1,5 | 0.24 | 85.3 | 1.5 | Z85,3R1,5 | 0.22 | 85.3 | 1.5 | Z85,3R1,5 | 0.21
85.4 | 1.5 | Z85,4R1,5 | 0.24 | 85.4 | 1.5 | Z85,4R1,5 | 0.22 | 85.4 | 1.5 | Z85,4R1,5 | 0.21
85.5 | 1.5 | Z85,5R1,5 | 0.24 | 85.5 | 1.5 | Z85,5R1,5 | 0.22 | 85.5 | 1.5 | Z85,5R1,5 | 0.21
85.6 | 1.5 | Z85,6R1,5 | 0.24 | 85.6 | 1.5 | Z85,6R1,5 | 0.22 | 85.6 | 1.5 | Z85,6R1,5 | 0.21
85.7 | 1.5 | Z85,7R1,5 | 0.24 | 85.7 | 1.5 | Z85,7R1,5 | 0.22 | 85.7 | 1.5 | Z85,7R1,5 | 0.21
85.8 | 1.5 | Z85,8R1,5 | 0.24 | 85.8 | 1.5 | Z85,8R1,5 | 0.22 | 85.8 | 1.5 | Z85,8R1,5 | 0.21
85.9 | 1.5 | Z85,9R1,5 | 0.24 | 85.9 | 1.5 | Z85,9R1,5 | 0.22 | 85.9 | 1.5 | Z85,9R1,5 | 0.21
86 | 1.5 | Z86,0R1,5 | 0.24 | 86 | 1.5 | Z86,0R1,5 | 0.22 | 86 | 1.5 | Z86,0R1,5 | 0.21
86.1 | 1.5 | Z86,1R1,5 | 0.24 | 86.1 | 1.5 | Z86,1R1,5 | 0.22 | 86.1 | 1.5 | Z86,1R1,5 | 0.21
86.2 | 1.5 | Z86,2R1,5 | 0.24 | 86.2 | 1.5 | Z86,2R1,5 | 0.22 | 86.2 | 1.5 | Z86,2R1,5 | 0.21
86.3 | 1.5 | Z86,3R1,5 | 0.24 | 86.3 | 1.5 | Z86,3R1,5 | 0.22 | 86.3 | 1.5 | Z86,3R1,5 | 0.21
86.4 | 1.5 | Z86,4R1,5 | 0.24 | 86.4 | 1.5 | Z86,4R1,5 | 0.22 | 86.4 | 1.5 | Z86,4R1,5 | 0.21
86.5 | 1.5 | Z86,5R1,5 | 0.24 | 86.5 | 1.5 | Z86,5R1,5 | 0.22 | 86.5 | 1.5 | Z86,5R1,5 | 0.21
86.6 | 1.5 | Z86,6R1,5 | 0.24 | 86.6 | 1.5 | Z86,6R1,5 | 0.22 | 86.6 | 1.5 | Z86,6R1,5 | 0.21
86.7 | 1.5 | Z86,7R1,5 | 0.24 | 86.7 | 1.5 | Z86,7R1,5 | 0.22 | 86.7 | 1.5 | Z86,7R1,5 | 0.21
86.8 | 1.5 | Z86,8R1,5 | 0.24 | 86.8 | 1.5 | Z86,8R1,5 | 0.22 | 86.8 | 1.5 | Z86,8R1,5 | 0.21
86.9 | 1.5 | Z86,9R1,5 | 0.24 | 86.9 | 1.5 | Z86,9R1,5 | 0.22 | 86.9 | 1.5 | Z86,9R1,5 | 0.21
87 | 1.5 | Z87,0R1,5 | 0.24 | 87 | 1.5 | Z87,0R1,5 | 0.22 | 87 | 1.5 | Z87,0R1,5 | 0.21
87.1 | 1.5 | Z87,1R1,5 | 0.24 | 87.1 | 1.5 | Z87,1R1,5 | 0.22 | 87.1 | 1.5 | Z87,1R1,5 | 0.21
87.2 | 1.5 | Z87,2R1,5 | 0.24 | 87.2 | 1.5 | Z87,2R1,5 | 0.22 | 87.2 | 1.5 | Z87,2R1,5 | 0.21
87.3 | 1.5 | Z87,3R1,5 | 0.24 | 87.3 | 1.5 | Z87,3R1,5 | 0.22 | 87.3 | 1.5 | Z87,3R1,5 | 0.21
87.4 | 1.5 | Z87,4R1,5 | 0.24 | 87.4 | 1.5 | Z87,4R1,5 | 0.22 | 87.4 | 1.5 | Z87,4R1,5 | 0.21
87.5 | 1.5 | Z87,5R1,5 | 0.24 | 87.5 | 1.5 | Z87,5R1,5 | 0.22 | 87.5 | 1.5 | Z87,5R1,5 | 0.21
87.6 | 1.5 | Z87,6R1,5 | 0.24 | 87.6 | 1.5 | Z87,6R1,5 | 0.22 | 87.6 | 1.5 | Z87,6R1,5 | 0.21
87.7 | 1.5 | Z87,7R1,5 | 0.24 | 87.7 | 1.5 | Z87,7R1,5 | 0.22 | 87.7 | 1.5 | Z87,7R1,5 | 0.21
87.8 | 1.5 | Z87,8R1,5 | 0.24 | 87.8 | 1.5 | Z87,8R1,5 | 0.22 | 87.8 | 1.5 | Z87,8R1,5 | 0.21
87.9 | 1.5 | Z87,9R1,5 | 0.24 | 87.9 | 1.5 | Z87,9R1,5 | 0.22 | 87.9 | 1.5 | Z87,9R1,5 | 0.21
88 | 1.5 | Z88,0R1,5 | 0.24 | 88 | 1.5 | Z88,0R1,5 | 0.22 | 88 | 1.5 | Z88,0R1,5 | 0.21
88.1 | 1.5 | Z88,1R1,5 | 0.24 | 88.1 | 1.5 | Z88,1R1,5 | 0.22 | 88.1 | 1.5 | Z88,1R1,5 | 0.21
88.2 | 1.5 | Z88,2R1,5 | 0.24 | 88.2 | 1.5 | Z88,2R1,5 | 0.22 | 88.2 | 1.5 | Z88,2R1,5 | 0.21
88.3 | 1.5 | Z88,3R1,5 | 0.24 | 88.3 | 1.5 | Z88,3R1,5 | 0.22 | 88.3 | 1.5 | Z88,3R1,5 | 0.21
88.4 | 1.5 | Z88,4R1,5 | 0.24 | 88.4 | 1.5 | Z88,4R1,5 | 0.22 | 88.4 | 1.5 | Z88,4R1,5 | 0.21
88.5 | 1.5 | Z88,5R1,5 | 0.24 | 88.5 | 1.5 | Z88,5R1,5 | 0.22 | 88.5 | 1.5 | Z88,5R1,5 | 0.21
88.6 | 1.5 | Z88,6R1,5 | 0.24 | 88.6 | 1.5 | Z88,6R1,5 | 0.22 | 88.6 | 1.5 | Z88,6R1,5 | 0.21
88.7 | 1.5 | Z88,7R1,5 | 0.24 | 88.7 | 1.5 | Z88,7R1,5 | 0.22 | 88.7 | 1.5 | Z88,7R1,5 | 0.21
88.8 | 1.5 | Z88,8R1,5 | 0.24 | 88.8 | 1.5 | Z88,8R1,5 | 0.22 | 88.8 | 1.5 | Z88,8R1,5 | 0.21
88.9 | 1.5 | Z88,9R1,5 | 0.24 | 88.9 | 1.5 | Z88,9R1,5 | 0.22 | 88.9 | 1.5 | Z88,9R1,5 | 0.21
89 | 1.5 | Z89,0R1,5 | 0.24 | 89 | 1.5 | Z89,0R1,5 | 0.22 | 89 | 1.5 | Z89,0R1,5 | 0.21
89.1 | 1.5 | Z89,1R1,5 | 0.24 | 89.1 | 1.5 | Z89,1R1,5 | 0.22 | 89.1 | 1.5 | Z89,1R1,5 | 0.21
89.2 | 1.5 | Z89,2R1,5 | 0.24 | 89.2 | 1.5 | Z89,2R1,5 | 0.22 | 89.2 | 1.5 | Z89,2R1,5 | 0.21
89.3 | 1.5 | Z89,3R1,5 | 0.24 | 89.3 | 1.5 | Z89,3R1,5 | 0.22 | 89.3 | 1.5 | Z89,3R1,5 | 0.21
89.4 | 1.5 | Z89,4R1,5 | 0.24 | 89.4 | 1.5 | Z89,4R1,5 | 0.22 | 89.4 | 1.5 | Z89,4R1,5 | 0.21
89.5 | 1.5 | Z89,5R1,5 | 0.24 | 89.5 | 1.5 | Z89,5R1,5 | 0.22 | 89.5 | 1.5 | Z89,5R1,5 | 0.21
89.6 | 1.5 | Z89,6R1,5 | 0.24 | 89.6 | 1.5 | Z89,6R1,5 | 0.22 | 89.6 | 1.5 | Z89,6R1,5 | 0.21
89.7 | 1.5 | Z89,7R1,5 | 0.24 | 89.7 | 1.5 | Z89,7R1,5 | 0.22 | 89.7 | 1.5 | Z89,7R1,5 | 0.21
89.8 | 1.5 | Z89,8R1,5 | 0.24 | 89.8 | 1.5 | Z89,8R1,5 | 0.22 | 89.8 | 1.5 | Z89,8R1,5 | 0.21
89.9 | 1.5 | Z89,9R1,5 | 0.24 | 89.9 | 1.5 | Z89,9R1,5 | 0.22 | 89.9 | 1.5 | Z89,9R1,5 | 0.21
90 | 1.5 | Z90,0R1,5 | 0.24 | 90 | 1.5 | Z90,0R1,5 | 0.22 | 90 | 1.5 | Z90,0R1,5 | 0.21
90.1 | 1.5 | Z90,1R1,5 | 0.24 | 90.1 | 1.5 | Z90,1R1,5 | 0.22 | 90.1 | 1.5 | Z90,1R1,5 | 0.21
90.2 | 1.5 | Z90,2R1,5 | 0.24 | 90.2 | 1.5 | Z90,2R1,5 | 0.22 | 90.2 | 1.5 | Z90,2R1,5 | 0.21
90.3 | 1.5 | Z90,3R1,5 | 0.24 | 90.3 | 1.5 | Z90,3R1,5 | 0.22 | 90.3 | 1.5 | Z90,3R1,5 | 0.21
90.4 | 1.5 | Z90,4R1,5 | 0.24 | 90.4 | 1.5 | Z90,4R1,5 | 0.22 | 90.4 | 1.5 | Z90,4R1,5 | 0.21
90.5 | 1.5 | Z90,5R1,5 | 0.24 | 90.5 | 1.5 | Z90,5R1,5 | 0.22 | 90.5 | 1.5 | Z90,5R1,5 | 0.21
90.6 | 1.5 | Z90,6R1,5 | 0.24 | 90.6 | 1.5 | Z90,6R1,5 | 0.22 | 90.6 | 1.5 | Z90,6R1,5 | 0.21
90.7 | 1.5 | Z90,7R1,5 | 0.24 | 90.7 | 1.5 | Z90,7R1,5 | 0.22 | 90.7 | 1.5 | Z90,7R1,5 | 0.21
90.8 | 1.5 | Z90,8R1,5 | 0.24 | 90.8 | 1.5 | Z90,8R1,5 | 0.22 | 90.8 | 1.5 | Z90,8R1,5 | 0.21
90.9 | 1.5 | Z90,9R1,5 | 0.24 | 90.9 | 1.5 | Z90,9R1,5 | 0.22 | 90.9 | 1.5 | Z90,9R1,5 | 0.21
91 | 1.5 | Z91,0R1,5 | 0.24 | 91 | 1.5 | Z91,0R1,5 | 0.22 | 91 | 1.5 | Z91,0R1,5 | 0.21
91.1 | 1.5 | Z91,1R1,5 | 0.24 | 91.1 | 1.5 | Z91,1R1,5 | 0.22 | 91.1 | 1.5 | Z91,1R1,5 | 0.21
91.2 | 1.5 | Z91,2R1,5 | 0.24 | 91.2 | 1.5 | Z91,2R1,5 | 0.22 | 91.2 | 1.5 | Z91,2R1,5 | 0.21
91.3 | 1.5 | Z91,3R1,5 | 0.24 | 91.3 | 1.5 | Z91,3R1,5 | 0.22 | 91.3 | 1.5 | Z91,3R1,5 | 0.21
91.4 | 1.5 | Z91,4R1,5 | 0.24 | 91.4 | 1.5 | Z91,4R1,5 | 0.22 | 91.4 | 1.5 | Z91,4R1,5 | 0.21
91.5 | 1.5 | Z91,5R1,5 | 0.24 | 91.5 | 1.5 | Z91,5R1,5 | 0.22 | 91.5 | 1.5 | Z91,5R1,5 | 0.21
91.6 | 1.5 | Z91,6R1,5 | 0.24 | 91.6 | 1.5 | Z91,6R1,5 | 0.22 | 91.6 | 1.5 | Z91,6R1,5 | 0.21
91.7 | 1.5 | Z91,7R1,5 | 0.24 | 91.7 | 1.5 | Z91,7R1,5 | 0.22 | 91.7 | 1.5 | Z91,7R1,5 | 0.21
91.8 | 1.5 | Z91,8R1,5 | 0.24 | 91.8 | 1.5 | Z91,8R1,5 | 0.22 | 91.8 | 1.5 | Z91,8R1,5 | 0.21
91.9 | 1.5 | Z91,9R1,5 | 0.24 | 91.9 | 1.5 | Z91,9R1,5 | 0.22 | 91.9 | 1.5 | Z91,9R1,5 | 0.21
92 | 1.5 | Z92,0R1,5 | 0.24 | 92 | 1.5 | Z92,0R1,5 | 0.22 | 92 | 1.5 | Z92,0R1,5 | 0.21
92.1 | 1.5 | Z92,1R1,5 | 0.24 | 92.1 | 1.5 | Z92,1R1,5 | 0.22 | 92.1 | 1.5 | Z92,1R1,5 | 0.21
92.2 | 1.5 | Z92,2R1,5 | 0.24 | 92.2 | 1.5 | Z92,2R1,5 | 0.22 | 92.2 | 1.5 | Z92,2R1,5 | 0.21
92.3 | 1.5 | Z92,3R1,5 | 0.24 | 92.3 | 1.5 | Z92,3R1,5 | 0.22 | 92.3 | 1.5 | Z92,3R1,5 | 0.21
92.4 | 1.5 | Z92,4R1,5 | 0.24 | 92.4 | 1.5 | Z92,4R1,5 | 0.22 | 92.4 | 1.5 | Z92,4R1,5 | 0.21
92.5 | 1.5 | Z92,5R1,5 | 0.24 | 92.5 | 1.5 | Z92,5R1,5 | 0.22 | 92.5 | 1.5 | Z92,5R1,5 | 0.21
92.6 | 1.5 | Z92,6R1,5 | 0.24 | 92.6 | 1.5 | Z92,6R1,5 | 0.22 | 92.6 | 1.5 | Z92,6R1,5 | 0.21
92.7 | 1.5 | Z92,7R1,5 | 0.24 | 92.7 | 1.5 | Z92,7R1,5 | 0.22 | 92.7 | 1.5 | Z92,7R1,5 | 0.21
92.8 | 1.5 | Z92,8R1,5 | 0.24 | 92.8 | 1.5 | Z92,8R1,5 | 0.22 | 92.8 | 1.5 | Z92,8R1,5 | 0.21
92.9 | 1.5 | Z92,9R1,5 | 0.24 | 92.9 | 1.5 | Z92,9R1,5 | 0.22 | 92.9 | 1.5 | Z92,9R1,5 | 0.21
93 | 1.5 | Z93,0R1,5 | 0.24 | 93 | 1.5 | Z93,0R1,5 | 0.22 | 93 | 1.5 | Z93,0R1,5 | 0.21
93.1 | 1.5 | Z93,1R1,5 | 0.24 | 93.1 | 1.5 | Z93,1R1,5 | 0.22 | 93.1 | 1.5 | Z93,1R1,5 | 0.21
93.2 | 1.5 | Z93,2R1,5 | 0.24 | 93.2 | 1.5 | Z93,2R1,5 | 0.22 | 93.2 | 1.5 | Z93,2R1,5 | 0.21
93.3 | 1.5 | Z93,3R1,5 | 0.24 | 93.3 | 1.5 | Z93,3R1,5 | 0.22 | 93.3 | 1.5 | Z93,3R1,5 | 0.21
93.4 | 1.5 | Z93,4R1,5 | 0.24 | 93.4 | 1.5 | Z93,4R1,5 | 0.22 | 93.4 | 1.5 | Z93,4R1,5 | 0.21
93.5 | 1.5 | Z93,5R1,5 | 0.24 | 93.5 | 1.5 | Z93,5R1,5 | 0.22 | 93.5 | 1.5 | Z93,5R1,5 | 0.21
93.6 | 1.5 | Z93,6R1,5 | 0.24 | 93.6 | 1.5 | Z93,6R1,5 | 0.22 | 93.6 | 1.5 | Z93,6R1,5 | 0.21
93.7 | 1.5 | Z93,7R1,5 | 0.24 | 93.7 | 1.5 | Z93,7R1,5 | 0.22 | 93.7 | 1.5 | Z93,7R1,5 | 0.21
93.8 | 1.5 | Z93,8R1,5 | 0.24 | 93.8 | 1.5 | Z93,8R1,5 | 0.22 | 93.8 | 1.5 | Z93,8R1,5 | 0.21
93.9 | 1.5 | Z93,9R1,5 | 0.24 | 93.9 | 1.5 | Z93,9R1,5 | 0.22 | 93.9 | 1.5 | Z93,9R1,5 | 0.21
94 | 1.5 | Z94,0R1,5 | 0.24 | 94 | 1.5 | Z94,0R1,5 | 0.22 | 94 | 1.5 | Z94,0R1,5 | 0.21
94.1 | 1.5 | Z94,1R1,5 | 0.24 | 94.1 | 1.5 | Z94,1R1,5 | 0.22 | 94.1 | 1.5 | Z94,1R1,5 | 0.21
94.2 | 1.5 | Z94,2R1,5 | 0.24 | 94.2 | 1.5 | Z94,2R1,5 | 0.22 | 94.2 | 1.5 | Z94,2R1,5 | 0.21
94.3 | 1.5 | Z94,3R1,5 | 0.24 | 94.3 | 1.5 | Z94,3R1,5 | 0.22 | 94.3 | 1.5 | Z94,3R1,5 | 0.21
94.4 | 1.5 | Z94,4R1,5 | 0.24 | 94.4 | 1.5 | Z94,4R1,5 | 0.22 | 94.4 | 1.5 | Z94,4R1,5 | 0.21
94.5 | 1.5 | Z94,5R1,5 | 0.24 | 94.5 | 1.5 | Z94,5R1,5 | 0.22 | 94.5 | 1.5 | Z94,5R1,5 | 0.21
94.6 | 1.5 | Z94,6R1,5 | 0.24 | 94.6 | 1.5 | Z94,6R1,5 | 0.22 | 94.6 | 1.5 | Z94,6R1,5 | 0.21
94.7 | 1.5 | Z94,7R1,5 | 0.24 | 94.7 | 1.5 | Z94,7R1,5 | 0.22 | 94.7 | 1.5 | Z94,7R1,5 | 0.21
94.8 | 1.5 | Z94,8R1,5 | 0.24 | 94.8 | 1.5 | Z94,8R1,5 | 0.22 | 94.8 | 1.5 | Z94,8R1,5 | 0.21
94.9 | 1.5 | Z94,9R1,5 | 0.24 | 94.9 | 1.5 | Z94,9R1,5 | 0.22 | 94.9 | 1.5 | Z94,9R1,5 | 0.21
95 | 1.5 | Z95,0R1,5 | 0.24 | 95 | 1.5 | Z95,0R1,5 | 0.22 | 95 | 1.5 | Z95,0R1,5 | 0.21
95.1 | 1.5 | Z95,1R1,5 | 0.24 | 95.1 | 1.5 | Z95,1R1,5 | 0.22 | 95.1 | 1.5 | Z95,1R1,5 | 0.21
95.2 | 1.5 | Z95,2R1,5 | 0.24 | 95.2 | 1.5 | Z95,2R1,5 | 0.22 | 95.2 | 1.5 | Z95,2R1,5 | 0.21
95.3 | 1.5 | Z95,3R1,5 | 0.24 | 95.3 | 1.5 | Z95,3R1,5 | 0.22 | 95.3 | 1.5 | Z95,3R1,5 | 0.21
95.4 | 1.5 | Z95,4R1,5 | 0.24 | 95.4 | 1.5 | Z95,4R1,5 | 0.22 | 95.4 | 1.5 | Z95,4R1,5 | 0.21
95.5 | 1.5 | Z95,5R1,5 | 0.24 | 95.5 | 1.5 | Z95,5R1,5 | 0.22 | 95.5 | 1.5 | Z95,5R1,5 | 0.21
95.6 | 1.5 | Z95,6R1,5 | 0.24 | 95.6 | 1.5 | Z95,6R1,5 | 0.22 | 95.6 | 1.5 | Z95,6R1,5 | 0.21
95.7 | 1.5 | Z95,7R1,5 | 0.24 | 95.7 | 1.5 | Z95,7R1,5 | 0.22 | 95.7 | 1.5 | Z95,7R1,5 | 0.21
95.8 | 1.5 | Z95,8R1,5 | 0.24 | 95.8 | 1.5 | Z95,8R1,5 | 0.22 | 95.8 | 1.5 | Z95,8R1,5 | 0.21
95.9 | 1.5 | Z95,9R1,5 | 0.24 | 95.9 | 1.5 | Z95,9R1,5 | 0.22 | 95.9 | 1.5 | Z95,9R1,5 | 0.21
96 | 1.5 | Z96,0R1,5 | 0.24 | 96 | 1.5 | Z96,0R1,5 | 0.22 | 96 | 1.5 | Z96,0R1,5 | 0.21
96.1 | 1.5 | Z96,1R1,5 | 0.24 | 96.1 | 1.5 | Z96,1R1,5 | 0.22 | 96.1 | 1.5 | Z96,1R1,5 | 0.21
96.2 | 1.5 | Z96,2R1,5 | 0.24 | 96.2 | 1.5 | Z96,2R1,5 | 0.22 | 96.2 | 1.5 | Z96,2R1,5 | 0.21
96.3 | 1.5 | Z96,3R1,5 | 0.24 | 96.3 | 1.5 | Z96,3R1,5 | 0.22 | 96.3 | 1.5 | Z96,3R1,5 | 0.21
96.4 | 1.5 | Z96,4R1,5 | 0.24 | 96.4 | 1.5 | Z96,4R1,5 | 0.22 | 96.4 | 1.5 | Z96,4R1,5 | 0.21
96.5 | 1.5 | Z96,5R1,5 | 0.24 | 96.5 | 1.5 | Z96,5R1,5 | 0.22 | 96.5 | 1.5 | Z96,5R1,5 | 0.21
96.6 | 1.5 | Z96,6R1,5 | 0.24 | 96.6 | 1.5 | Z96,6R1,5 | 0.22 | 96.6 | 1.5 | Z96,6R1,5 | 0.21
96.7 | 1.5 | Z96,7R1,5 | 0.24 | 96.7 | 1.5 | Z96,7R1,5 | 0.22 | 96.7 | 1.5 | Z96,7R1,5 | 0.21
96.8 | 1.5 | Z96,8R1,5 | 0.24 | 96.8 | 1.5 | Z96,8R1,5 | 0.22 | 96.8 | 1.5 | Z96,8R1,5 | 0.21
96.9 | 1.5 | Z96,9R1,5 | 0.24 | 96.9 | 1.5 | Z96,9R1,5 | 0.22 | 96.9 | 1.5 | Z96,9R1,5 | 0.21
97 | 1.5 | Z97,0R1,5 | 0.24 | 97 | 1.5 | Z97,0R1,5 | 0.22 | 97 | 1.5 | Z97,0R1,5 | 0.21
97.1 | 1.5 | Z97,1R1,5 | 0.24 | 97.1 | 1.5 | Z97,1R1,5 | 0.22 | 97.1 | 1.5 | Z97,1R1,5 | 0.21
97.2 | 1.5 | Z97,2R1,5 | 0.24 | 97.2 | 1.5 | Z97,2R1,5 | 0.22 | 97.2 | 1.5 | Z97,2R1,5 | 0.21
97.3 | 1.5 | Z97,3R1,5 | 0.24 | 97.3 | 1.5 | Z97,3R1,5 | 0.22 | 97.3 | 1.5 | Z97,3R1,5 | 0.21
97.4 | 1.5 | Z97,4R1,5 | 0.24 | 97.4 | 1.5 | Z97,4R1,5 | 0.22 | 97.4 | 1.5 | Z97,4R1,5 | 0.21
97.5 | 1.5 | Z97,5R1,5 | 0.24 | 97.5 | 1.5 | Z97,5R1,5 | 0.22 | 97.5 | 1.5 | Z97,5R1,5 | 0.21
97.6 | 1.5 | Z97,6R1,5 | 0.24 | 97.6 | 1.5 | Z97,6R1,5 | 0.22 | 97.6 | 1.5 | Z97,6R1,5 | 0.21
97.7 | 1.5 | Z97,7R1,5 | 0.24 | 97.7 | 1.5 | Z97,7R1,5 | 0.22 | 97.7 | 1.5 | Z97,7R1,5 | 0.21
97.8 | 1.5 | Z97,8R1,5 | 0.24 | 97.8 | 1.5 | Z97,8R1,5 | 0.22 | 97.8 | 1.5 | Z97,8R1,5 | 0.21
97.9 | 1.5 | Z97,9R1,5 | 0.24 | 97.9 | 1.5 | Z97,9R1,5 | 0.22 | 97.9 | 1.5 | Z97,9R1,5 | 0.21
98 | 1.5 | Z98,0R1,5 | 0.24 | 98 | 1.5 | Z98,0R1,5 | 0.22 | 98 | 1.5 | Z98,0R1,5 | 0.21
98.1 | 1.5 | Z98,1R1,5 | 0.24 | 98.1 | 1.5 | Z98,1R1,5 | 0.22 | 98.1 | 1.5 | Z98,1R1,5 | 0.21
98.2 | 1.5 | Z98,2R1,5 | 0.24 | 98.2 | 1.5 | Z98,2R1,5 | 0.22 | 98.2 | 1.5 | Z98,2R1,5 | 0.21
98.3 | 1.5 | Z98,3R1,5 | 0.24 | 98.3 | 1.5 | Z98,3R1,5 | 0.22 | 98.3 | 1.5 | Z98,3R1,5 | 0.21
98.4 | 1.5 | Z98,4R1,5 | 0.24 | 98.4 | 1.5 | Z98,4R1,5 | 0.22 | 98.4 | 1.5 | Z98,4R1,5 | 0.21
98.5 | 1.5 | Z98,5R1,5 | 0.24 | 98.5 | 1.5 | Z98,5R1,5 | 0.22 | 98.5 | 1.5 | Z98,5R1,5 | 0.21
98.6 | 1.5 | Z98,6R1,5 | 0.24 | 98.6 | 1.5 | Z98,6R1,5 | 0.22 | 98.6 | 1.5 | Z98,6R1,5 | 0.21
98.7 | 1.5 | Z98,7R1,5 | 0.24 | 98.7 | 1.5 | Z98,7R1,5 | 0.22 | 98.7 | 1.5 | Z98,7R1,5 | 0.21
98.8 | 1.5 | Z98,8R1,5 | 0.24 | 98.8 | 1.5 | Z98,8R1,5 | 0.22 | 98.8 | 1.5 | Z98,8R1,5 | 0.21
98.9 | 1.5 | Z98,9R1,5 | 0.24 | 98.9 | 1.5 | Z98,9R1,5 | 0.22 | 98.9 | 1.5 | Z98,9R1,5 | 0.21
99 | 1.5 | Z99,0R1,5 | 0.24 | 99 | 1.5 | Z99,0R1,5 | 0.22 | 99 | 1.5 | Z99,0R1,5 | 0.21
99.1 | 1.5 | Z99,1R1,5 | 0.24 | 99.1 | 1.5 | Z99,1R1,5 | 0.22 | 99.1 | 1.5 | Z99,1R1,5 | 0.21
99.2 | 1.5 | Z99,2R1,5 | 0.24 | 99.2 | 1.5 | Z99,2R1,5 | 0.22 | 99.2 | 1.5 | Z99,2R1,5 | 0.21
99.3 | 1.5 | Z99,3R1,5 | 0.24 | 99.3 | 1.5 | Z99,3R1,5 | 0.22 | 99.3 | 1.5 | Z99,3R1,5 | 0.21
99.4 | 1.5 | Z99,4R1,5 | 0.24 | 99.4 | 1.5 | Z99,4R1,5 | 0.22 | 99.4 | 1.5 | Z99,4R1,5 | 0.21
99.5 | 1.5 | Z99,5R1,5 | 0.24 | 99.5 | 1.5 | Z99,5R1,5 | 0.22 | 99.5 | 1.5 | Z99,5R1,5 | 0.21
99.6 | 1.5 | Z99,6R1,5 | 0.24 | 99.6 | 1.5 | Z99,6R1,5 | 0.22 | 99.6 | 1.5 | Z99,6R1,5 | 0.21
99.7 | 1.5 | Z99,7R1,5 | 0.24 | 99.7 | 1.5 | Z99,7R1,5 | 0.22 | 99.7 | 1.5 | Z99,7R1,5 | 0.21
99.8 | 1.5 | Z99,8R1,5 | 0.24 | 99.8 | 1.5 | Z99,8R1,5 | 0.22 | 99.8 | 1.5 | Z99,8R1,5 | 0.21
99.9 | 1.5 | Z99,9R1,5 | 0.24 | 99.9 | 1.5 | Z99,9R1,5 | 0.22 | 99.9 | 1.5 | Z99,9R1,5 | 0.21
100 | 1.5 | Z100,0R1,5 | 0.24 | 100 | 1.5 | Z100,0R1,5 | 0.22 | 100 | 1.5 | Z100,0R1,5 | 0.21
0 | 1.6 | Z0,0R1,6 | 1.14 | 0 | 1.6 | Z0,0R1,6 | 0.77 | 0 | 1.6 | Z0,0R1,6 | 0.68
0.1 | 1.6 | Z0,1R1,6 | 1.14 | 0.1 | 1.6 | Z0,1R1,6 | 0.77 | 0.1 | 1.6 | Z0,1R1,6 | 0.68
0.2 | 1.6 | Z0,2R1,6 | 1.14 | 0.2 | 1.6 | Z0,2R1,6 | 0.77 | 0.2 | 1.6 | Z0,2R1,6 | 0.68
0.3 | 1.6 | Z0,3R1,6 | 1.14 | 0.3 | 1.6 | Z0,3R1,6 | 0.77 | 0.3 | 1.6 | Z0,3R1,6 | 0.68
0.4 | 1.6 | Z0,4R1,6 | 1.14 | 0.4 | 1.6 | Z0,4R1,6 | 0.77 | 0.4 | 1.6 | Z0,4R1,6 | 0.68
0.5 | 1.6 | Z0,5R1,6 | 1.14 | 0.5 | 1.6 | Z0,5R1,6 | 0.77 | 0.5 | 1.6 | Z0,5R1,6 | 0.68
0.6 | 1.6 | Z0,6R1,6 | 1.14 | 0.6 | 1.6 | Z0,6R1,6 | 0.77 | 0.6 | 1.6 | Z0,6R1,6 | 0.68
0.7 | 1.6 | Z0,7R1,6 | 1.14 | 0.7 | 1.6 | Z0,7R1,6 | 0.77 | 0.7 | 1.6 | Z0,7R1,6 | 0.68
0.8 | 1.6 | Z0,8R1,6 | 1.14 | 0.8 | 1.6 | Z0,8R1,6 | 0.77 | 0.8 | 1.6 | Z0,8R1,6 | 0.68
0.9 | 1.6 | Z0,9R1,6 | 1.14 | 0.9 | 1.6 | Z0,9R1,6 | 0.77 | 0.9 | 1.6 | Z0,9R1,6 | 0.68
1 | 1.6 | Z1,0R1,6 | 1.14 | 1 | 1.6 | Z1,0R1,6 | 0.77 | 1 | 1.6 | Z1,0R1,6 | 0.68
1.1 | 1.6 | Z1,1R1,6 | 1.12 | 1.1 | 1.6 | Z1,1R1,6 | 0.77 | 1.1 | 1.6 | Z1,1R1,6 | 0.68
1.2 | 1.6 | Z1,2R1,6 | 1.1 | 1.2 | 1.6 | Z1,2R1,6 | 0.77 | 1.2 | 1.6 | Z1,2R1,6 | 0.68
1.3 | 1.6 | Z1,3R1,6 | 1.09 | 1.3 | 1.6 | Z1,3R1,6 | 0.78 | 1.3 | 1.6 | Z1,3R1,6 | 0.68
1.4 | 1.6 | Z1,4R1,6 | 1.07 | 1.4 | 1.6 | Z1,4R1,6 | 0.78 | 1.4 | 1.6 | Z1,4R1,6 | 0.68
1.5 | 1.6 | Z1,5R1,6 | 1.06 | 1.5 | 1.6 | Z1,5R1,6 | 0.78 | 1.5 | 1.6 | Z1,5R1,6 | 0.68
1.6 | 1.6 | Z1,6R1,6 | 1.04 | 1.6 | 1.6 | Z1,6R1,6 | 0.77 | 1.6 | 1.6 | Z1,6R1,6 | 0.68
1.7 | 1.6 | Z1,7R1,6 | 1.02 | 1.7 | 1.6 | Z1,7R1,6 | 0.77 | 1.7 | 1.6 | Z1,7R1,6 | 0.68
1.8 | 1.6 | Z1,8R1,6 | 1 | 1.8 | 1.6 | Z1,8R1,6 | 0.77 | 1.8 | 1.6 | Z1,8R1,6 | 0.68
1.9 | 1.6 | Z1,9R1,6 | 0.98 | 1.9 | 1.6 | Z1,9R1,6 | 0.77 | 1.9 | 1.6 | Z1,9R1,6 | 0.68
2 | 1.6 | Z2,0R1,6 | 0.96 | 2 | 1.6 | Z2,0R1,6 | 0.78 | 2 | 1.6 | Z2,0R1,6 | 0.68
2.1 | 1.6 | Z2,1R1,6 | 0.94 | 2.1 | 1.6 | Z2,1R1,6 | 0.77 | 2.1 | 1.6 | Z2,1R1,6 | 0.67
2.2 | 1.6 | Z2,2R1,6 | 0.93 | 2.2 | 1.6 | Z2,2R1,6 | 0.76 | 2.2 | 1.6 | Z2,2R1,6 | 0.67
2.3 | 1.6 | Z2,3R1,6 | 0.91 | 2.3 | 1.6 | Z2,3R1,6 | 0.75 | 2.3 | 1.6 | Z2,3R1,6 | 0.66
2.4 | 1.6 | Z2,4R1,6 | 0.89 | 2.4 | 1.6 | Z2,4R1,6 | 0.74 | 2.4 | 1.6 | Z2,4R1,6 | 0.65
2.5 | 1.6 | Z2,5R1,6 | 0.88 | 2.5 | 1.6 | Z2,5R1,6 | 0.73 | 2.5 | 1.6 | Z2,5R1,6 | 0.65
2.6 | 1.6 | Z2,6R1,6 | 0.86 | 2.6 | 1.6 | Z2,6R1,6 | 0.72 | 2.6 | 1.6 | Z2,6R1,6 | 0.65
2.7 | 1.6 | Z2,7R1,6 | 0.84 | 2.7 | 1.6 | Z2,7R1,6 | 0.71 | 2.7 | 1.6 | Z2,7R1,6 | 0.64
2.8 | 1.6 | Z2,8R1,6 | 0.83 | 2.8 | 1.6 | Z2,8R1,6 | 0.7 | 2.8 | 1.6 | Z2,8R1,6 | 0.63
2.9 | 1.6 | Z2,9R1,6 | 0.81 | 2.9 | 1.6 | Z2,9R1,6 | 0.69 | 2.9 | 1.6 | Z2,9R1,6 | 0.63
3 | 1.6 | Z3,0R1,6 | 0.8 | 3 | 1.6 | Z3,0R1,6 | 0.68 | 3 | 1.6 | Z3,0R1,6 | 0.62
3.1 | 1.6 | Z3,1R1,6 | 0.79 | 3.1 | 1.6 | Z3,1R1,6 | 0.67 | 3.1 | 1.6 | Z3,1R1,6 | 0.61
3.2 | 1.6 | Z3,2R1,6 | 0.78 | 3.2 | 1.6 | Z3,2R1,6 | 0.66 | 3.2 | 1.6 | Z3,2R1,6 | 0.61
3.3 | 1.6 | Z3,3R1,6 | 0.77 | 3.3 | 1.6 | Z3,3R1,6 | 0.65 | 3.3 | 1.6 | Z3,3R1,6 | 0.6
3.4 | 1.6 | Z3,4R1,6 | 0.76 | 3.4 | 1.6 | Z3,4R1,6 | 0.64 | 3.4 | 1.6 | Z3,4R1,6 | 0.59
3.5 | 1.6 | Z3,5R1,6 | 0.75 | 3.5 | 1.6 | Z3,5R1,6 | 0.64 | 3.5 | 1.6 | Z3,5R1,6 | 0.59
3.6 | 1.6 | Z3,6R1,6 | 0.73 | 3.6 | 1.6 | Z3,6R1,6 | 0.63 | 3.6 | 1.6 | Z3,6R1,6 | 0.58
3.7 | 1.6 | Z3,7R1,6 | 0.72 | 3.7 | 1.6 | Z3,7R1,6 | 0.62 | 3.7 | 1.6 | Z3,7R1,6 | 0.57
3.8 | 1.6 | Z3,8R1,6 | 0.71 | 3.8 | 1.6 | Z3,8R1,6 | 0.61 | 3.8 | 1.6 | Z3,8R1,6 | 0.56
3.9 | 1.6 | Z3,9R1,6 | 0.7 | 3.9 | 1.6 | Z3,9R1,6 | 0.6 | 3.9 | 1.6 | Z3,9R1,6 | 0.56
4 | 1.6 | Z4,0R1,6 | 0.69 | 4 | 1.6 | Z4,0R1,6 | 0.59 | 4 | 1.6 | Z4,0R1,6 | 0.55
4.1 | 1.6 | Z4,1R1,6 | 0.68 | 4.1 | 1.6 | Z4,1R1,6 | 0.58 | 4.1 | 1.6 | Z4,1R1,6 | 0.54
4.2 | 1.6 | Z4,2R1,6 | 0.67 | 4.2 | 1.6 | Z4,2R1,6 | 0.58 | 4.2 | 1.6 | Z4,2R1,6 | 0.54
4.3 | 1.6 | Z4,3R1,6 | 0.67 | 4.3 | 1.6 | Z4,3R1,6 | 0.57 | 4.3 | 1.6 | Z4,3R1,6 | 0.53
4.4 | 1.6 | Z4,4R1,6 | 0.66 | 4.4 | 1.6 | Z4,4R1,6 | 0.57 | 4.4 | 1.6 | Z4,4R1,6 | 0.53
4.5 | 1.6 | Z4,5R1,6 | 0.65 | 4.5 | 1.6 | Z4,5R1,6 | 0.56 | 4.5 | 1.6 | Z4,5R1,6 | 0.52
4.6 | 1.6 | Z4,6R1,6 | 0.64 | 4.6 | 1.6 | Z4,6R1,6 | 0.55 | 4.6 | 1.6 | Z4,6R1,6 | 0.51
4.7 | 1.6 | Z4,7R1,6 | 0.63 | 4.7 | 1.6 | Z4,7R1,6 | 0.55 | 4.7 | 1.6 | Z4,7R1,6 | 0.51
4.8 | 1.6 | Z4,8R1,6 | 0.63 | 4.8 | 1.6 | Z4,8R1,6 | 0.54 | 4.8 | 1.6 | Z4,8R1,6 | 0.5
4.9 | 1.6 | Z4,9R1,6 | 0.62 | 4.9 | 1.6 | Z4,9R1,6 | 0.54 | 4.9 | 1.6 | Z4,9R1,6 | 0.5
5 | 1.6 | Z5,0R1,6 | 0.61 | 5 | 1.6 | Z5,0R1,6 | 0.53 | 5 | 1.6 | Z5,0R1,6 | 0.49
5.1 | 1.6 | Z5,1R1,6 | 0.6 | 5.1 | 1.6 | Z5,1R1,6 | 0.53 | 5.1 | 1.6 | Z5,1R1,6 | 0.49
5.2 | 1.6 | Z5,2R1,6 | 0.6 | 5.2 | 1.6 | Z5,2R1,6 | 0.52 | 5.2 | 1.6 | Z5,2R1,6 | 0.48
5.3 | 1.6 | Z5,3R1,6 | 0.59 | 5.3 | 1.6 | Z5,3R1,6 | 0.52 | 5.3 | 1.6 | Z5,3R1,6 | 0.48
5.4 | 1.6 | Z5,4R1,6 | 0.58 | 5.4 | 1.6 | Z5,4R1,6 | 0.51 | 5.4 | 1.6 | Z5,4R1,6 | 0.47
5.5 | 1.6 | Z5,5R1,6 | 0.58 | 5.5 | 1.6 | Z5,5R1,6 | 0.51 | 5.5 | 1.6 | Z5,5R1,6 | 0.47
5.6 | 1.6 | Z5,6R1,6 | 0.57 | 5.6 | 1.6 | Z5,6R1,6 | 0.5 | 5.6 | 1.6 | Z5,6R1,6 | 0.47
5.7 | 1.6 | Z5,7R1,6 | 0.56 | 5.7 | 1.6 | Z5,7R1,6 | 0.5 | 5.7 | 1.6 | Z5,7R1,6 | 0.46
5.8 | 1.6 | Z5,8R1,6 | 0.55 | 5.8 | 1.6 | Z5,8R1,6 | 0.49 | 5.8 | 1.6 | Z5,8R1,6 | 0.46
5.9 | 1.6 | Z5,9R1,6 | 0.55 | 5.9 | 1.6 | Z5,9R1,6 | 0.49 | 5.9 | 1.6 | Z5,9R1,6 | 0.45
6 | 1.6 | Z6,0R1,6 | 0.54 | 6 | 1.6 | Z6,0R1,6 | 0.48 | 6 | 1.6 | Z6,0R1,6 | 0.45
6.1 | 1.6 | Z6,1R1,6 | 0.54 | 6.1 | 1.6 | Z6,1R1,6 | 0.48 | 6.1 | 1.6 | Z6,1R1,6 | 0.45
6.2 | 1.6 | Z6,2R1,6 | 0.53 | 6.2 | 1.6 | Z6,2R1,6 | 0.47 | 6.2 | 1.6 | Z6,2R1,6 | 0.44
6.3 | 1.6 | Z6,3R1,6 | 0.53 | 6.3 | 1.6 | Z6,3R1,6 | 0.47 | 6.3 | 1.6 | Z6,3R1,6 | 0.44
6.4 | 1.6 | Z6,4R1,6 | 0.52 | 6.4 | 1.6 | Z6,4R1,6 | 0.46 | 6.4 | 1.6 | Z6,4R1,6 | 0.43
6.5 | 1.6 | Z6,5R1,6 | 0.52 | 6.5 | 1.6 | Z6,5R1,6 | 0.46 | 6.5 | 1.6 | Z6,5R1,6 | 0.43
6.6 | 1.6 | Z6,6R1,6 | 0.51 | 6.6 | 1.6 | Z6,6R1,6 | 0.46 | 6.6 | 1.6 | Z6,6R1,6 | 0.43
6.7 | 1.6 | Z6,7R1,6 | 0.51 | 6.7 | 1.6 | Z6,7R1,6 | 0.45 | 6.7 | 1.6 | Z6,7R1,6 | 0.42
6.8 | 1.6 | Z6,8R1,6 | 0.5 | 6.8 | 1.6 | Z6,8R1,6 | 0.45 | 6.8 | 1.6 | Z6,8R1,6 | 0.42
6.9 | 1.6 | Z6,9R1,6 | 0.5 | 6.9 | 1.6 | Z6,9R1,6 | 0.44 | 6.9 | 1.6 | Z6,9R1,6 | 0.41
7 | 1.6 | Z7,0R1,6 | 0.49 | 7 | 1.6 | Z7,0R1,6 | 0.44 | 7 | 1.6 | Z7,0R1,6 | 0.41
7.1 | 1.6 | Z7,1R1,6 | 0.49 | 7.1 | 1.6 | Z7,1R1,6 | 0.44 | 7.1 | 1.6 | Z7,1R1,6 | 0.41
7.2 | 1.6 | Z7,2R1,6 | 0.48 | 7.2 | 1.6 | Z7,2R1,6 | 0.43 | 7.2 | 1.6 | Z7,2R1,6 | 0.4
7.3 | 1.6 | Z7,3R1,6 | 0.48 | 7.3 | 1.6 | Z7,3R1,6 | 0.43 | 7.3 | 1.6 | Z7,3R1,6 | 0.4
7.4 | 1.6 | Z7,4R1,6 | 0.47 | 7.4 | 1.6 | Z7,4R1,6 | 0.43 | 7.4 | 1.6 | Z7,4R1,6 | 0.4
7.5 | 1.6 | Z7,5R1,6 | 0.47 | 7.5 | 1.6 | Z7,5R1,6 | 0.43 | 7.5 | 1.6 | Z7,5R1,6 | 0.4
7.6 | 1.6 | Z7,6R1,6 | 0.47 | 7.6 | 1.6 | Z7,6R1,6 | 0.42 | 7.6 | 1.6 | Z7,6R1,6 | 0.39
7.7 | 1.6 | Z7,7R1,6 | 0.46 | 7.7 | 1.6 | Z7,7R1,6 | 0.42 | 7.7 | 1.6 | Z7,7R1,6 | 0.39
7.8 | 1.6 | Z7,8R1,6 | 0.46 | 7.8 | 1.6 | Z7,8R1,6 | 0.42 | 7.8 | 1.6 | Z7,8R1,6 | 0.39
7.9 | 1.6 | Z7,9R1,6 | 0.45 | 7.9 | 1.6 | Z7,9R1,6 | 0.41 | 7.9 | 1.6 | Z7,9R1,6 | 0.38
8 | 1.6 | Z8,0R1,6 | 0.45 | 8 | 1.6 | Z8,0R1,6 | 0.41 | 8 | 1.6 | Z8,0R1,6 | 0.38
8.1 | 1.6 | Z8,1R1,6 | 0.45 | 8.1 | 1.6 | Z8,1R1,6 | 0.41 | 8.1 | 1.6 | Z8,1R1,6 | 0.38
8.2 | 1.6 | Z8,2R1,6 | 0.44 | 8.2 | 1.6 | Z8,2R1,6 | 0.4 | 8.2 | 1.6 | Z8,2R1,6 | 0.38
8.3 | 1.6 | Z8,3R1,6 | 0.44 | 8.3 | 1.6 | Z8,3R1,6 | 0.4 | 8.3 | 1.6 | Z8,3R1,6 | 0.37
8.4 | 1.6 | Z8,4R1,6 | 0.44 | 8.4 | 1.6 | Z8,4R1,6 | 0.4 | 8.4 | 1.6 | Z8,4R1,6 | 0.37
8.5 | 1.6 | Z8,5R1,6 | 0.44 | 8.5 | 1.6 | Z8,5R1,6 | 0.4 | 8.5 | 1.6 | Z8,5R1,6 | 0.37
8.6 | 1.6 | Z8,6R1,6 | 0.43 | 8.6 | 1.6 | Z8,6R1,6 | 0.39 | 8.6 | 1.6 | Z8,6R1,6 | 0.37
8.7 | 1.6 | Z8,7R1,6 | 0.43 | 8.7 | 1.6 | Z8,7R1,6 | 0.39 | 8.7 | 1.6 | Z8,7R1,6 | 0.37
8.8 | 1.6 | Z8,8R1,6 | 0.43 | 8.8 | 1.6 | Z8,8R1,6 | 0.39 | 8.8 | 1.6 | Z8,8R1,6 | 0.36
8.9 | 1.6 | Z8,9R1,6 | 0.42 | 8.9 | 1.6 | Z8,9R1,6 | 0.38 | 8.9 | 1.6 | Z8,9R1,6 | 0.36
9 | 1.6 | Z9,0R1,6 | 0.42 | 9 | 1.6 | Z9,0R1,6 | 0.38 | 9 | 1.6 | Z9,0R1,6 | 0.36
9.1 | 1.6 | Z9,1R1,6 | 0.42 | 9.1 | 1.6 | Z9,1R1,6 | 0.38 | 9.1 | 1.6 | Z9,1R1,6 | 0.36
9.2 | 1.6 | Z9,2R1,6 | 0.41 | 9.2 | 1.6 | Z9,2R1,6 | 0.37 | 9.2 | 1.6 | Z9,2R1,6 | 0.36
9.3 | 1.6 | Z9,3R1,6 | 0.41 | 9.3 | 1.6 | Z9,3R1,6 | 0.37 | 9.3 | 1.6 | Z9,3R1,6 | 0.35
9.4 | 1.6 | Z9,4R1,6 | 0.41 | 9.4 | 1.6 | Z9,4R1,6 | 0.37 | 9.4 | 1.6 | Z9,4R1,6 | 0.35
9.5 | 1.6 | Z9,5R1,6 | 0.41 | 9.5 | 1.6 | Z9,5R1,6 | 0.37 | 9.5 | 1.6 | Z9,5R1,6 | 0.35
9.6 | 1.6 | Z9,6R1,6 | 0.4 | 9.6 | 1.6 | Z9,6R1,6 | 0.36 | 9.6 | 1.6 | Z9,6R1,6 | 0.35
9.7 | 1.6 | Z9,7R1,6 | 0.4 | 9.7 | 1.6 | Z9,7R1,6 | 0.36 | 9.7 | 1.6 | Z9,7R1,6 | 0.35
9.8 | 1.6 | Z9,8R1,6 | 0.4 | 9.8 | 1.6 | Z9,8R1,6 | 0.36 | 9.8 | 1.6 | Z9,8R1,6 | 0.34
9.9 | 1.6 | Z9,9R1,6 | 0.39 | 9.9 | 1.6 | Z9,9R1,6 | 0.35 | 9.9 | 1.6 | Z9,9R1,6 | 0.34
10 | 1.6 | Z10,0R1,6 | 0.39 | 10 | 1.6 | Z10,0R1,6 | 0.35 | 10 | 1.6 | Z10,0R1,6 | 0.34
10.1 | 1.6 | Z10,1R1,6 | 0.39 | 10.1 | 1.6 | Z10,1R1,6 | 0.35 | 10.1 | 1.6 | Z10,1R1,6 | 0.34
10.2 | 1.6 | Z10,2R1,6 | 0.39 | 10.2 | 1.6 | Z10,2R1,6 | 0.35 | 10.2 | 1.6 | Z10,2R1,6 | 0.34
10.3 | 1.6 | Z10,3R1,6 | 0.38 | 10.3 | 1.6 | Z10,3R1,6 | 0.34 | 10.3 | 1.6 | Z10,3R1,6 | 0.33
10.4 | 1.6 | Z10,4R1,6 | 0.38 | 10.4 | 1.6 | Z10,4R1,6 | 0.34 | 10.4 | 1.6 | Z10,4R1,6 | 0.33
10.5 | 1.6 | Z10,5R1,6 | 0.38 | 10.5 | 1.6 | Z10,5R1,6 | 0.34 | 10.5 | 1.6 | Z10,5R1,6 | 0.33
10.6 | 1.6 | Z10,6R1,6 | 0.38 | 10.6 | 1.6 | Z10,6R1,6 | 0.34 | 10.6 | 1.6 | Z10,6R1,6 | 0.33
10.7 | 1.6 | Z10,7R1,6 | 0.37 | 10.7 | 1.6 | Z10,7R1,6 | 0.34 | 10.7 | 1.6 | Z10,7R1,6 | 0.33
10.8 | 1.6 | Z10,8R1,6 | 0.37 | 10.8 | 1.6 | Z10,8R1,6 | 0.33 | 10.8 | 1.6 | Z10,8R1,6 | 0.32
10.9 | 1.6 | Z10,9R1,6 | 0.37 | 10.9 | 1.6 | Z10,9R1,6 | 0.33 | 10.9 | 1.6 | Z10,9R1,6 | 0.32
11 | 1.6 | Z11,0R1,6 | 0.37 | 11 | 1.6 | Z11,0R1,6 | 0.33 | 11 | 1.6 | Z11,0R1,6 | 0.32
11.1 | 1.6 | Z11,1R1,6 | 0.36 | 11.1 | 1.6 | Z11,1R1,6 | 0.33 | 11.1 | 1.6 | Z11,1R1,6 | 0.32
11.2 | 1.6 | Z11,2R1,6 | 0.36 | 11.2 | 1.6 | Z11,2R1,6 | 0.33 | 11.2 | 1.6 | Z11,2R1,6 | 0.32
11.3 | 1.6 | Z11,3R1,6 | 0.36 | 11.3 | 1.6 | Z11,3R1,6 | 0.32 | 11.3 | 1.6 | Z11,3R1,6 | 0.31
11.4 | 1.6 | Z11,4R1,6 | 0.36 | 11.4 | 1.6 | Z11,4R1,6 | 0.32 | 11.4 | 1.6 | Z11,4R1,6 | 0.31
11.5 | 1.6 | Z11,5R1,6 | 0.35 | 11.5 | 1.6 | Z11,5R1,6 | 0.32 | 11.5 | 1.6 | Z11,5R1,6 | 0.31
11.6 | 1.6 | Z11,6R1,6 | 0.35 | 11.6 | 1.6 | Z11,6R1,6 | 0.32 | 11.6 | 1.6 | Z11,6R1,6 | 0.31
11.7 | 1.6 | Z11,7R1,6 | 0.35 | 11.7 | 1.6 | Z11,7R1,6 | 0.32 | 11.7 | 1.6 | Z11,7R1,6 | 0.31
11.8 | 1.6 | Z11,8R1,6 | 0.35 | 11.8 | 1.6 | Z11,8R1,6 | 0.31 | 11.8 | 1.6 | Z11,8R1,6 | 0.3
11.9 | 1.6 | Z11,9R1,6 | 0.34 | 11.9 | 1.6 | Z11,9R1,6 | 0.31 | 11.9 | 1.6 | Z11,9R1,6 | 0.3
12 | 1.6 | Z12,0R1,6 | 0.34 | 12 | 1.6 | Z12,0R1,6 | 0.31 | 12 | 1.6 | Z12,0R1,6 | 0.3
12.1 | 1.6 | Z12,1R1,6 | 0.34 | 12.1 | 1.6 | Z12,1R1,6 | 0.31 | 12.1 | 1.6 | Z12,1R1,6 | 0.3
12.2 | 1.6 | Z12,2R1,6 | 0.34 | 12.2 | 1.6 | Z12,2R1,6 | 0.31 | 12.2 | 1.6 | Z12,2R1,6 | 0.3
12.3 | 1.6 | Z12,3R1,6 | 0.34 | 12.3 | 1.6 | Z12,3R1,6 | 0.31 | 12.3 | 1.6 | Z12,3R1,6 | 0.3
12.4 | 1.6 | Z12,4R1,6 | 0.33 | 12.4 | 1.6 | Z12,4R1,6 | 0.3 | 12.4 | 1.6 | Z12,4R1,6 | 0.29
12.5 | 1.6 | Z12,5R1,6 | 0.33 | 12.5 | 1.6 | Z12,5R1,6 | 0.3 | 12.5 | 1.6 | Z12,5R1,6 | 0.29
12.6 | 1.6 | Z12,6R1,6 | 0.33 | 12.6 | 1.6 | Z12,6R1,6 | 0.3 | 12.6 | 1.6 | Z12,6R1,6 | 0.29
12.7 | 1.6 | Z12,7R1,6 | 0.33 | 12.7 | 1.6 | Z12,7R1,6 | 0.3 | 12.7 | 1.6 | Z12,7R1,6 | 0.29
12.8 | 1.6 | Z12,8R1,6 | 0.33 | 12.8 | 1.6 | Z12,8R1,6 | 0.3 | 12.8 | 1.6 | Z12,8R1,6 | 0.29
12.9 | 1.6 | Z12,9R1,6 | 0.33 | 12.9 | 1.6 | Z12,9R1,6 | 0.3 | 12.9 | 1.6 | Z12,9R1,6 | 0.29
13 | 1.6 | Z13,0R1,6 | 0.33 | 13 | 1.6 | Z13,0R1,6 | 0.3 | 13 | 1.6 | Z13,0R1,6 | 0.29
13.1 | 1.6 | Z13,1R1,6 | 0.32 | 13.1 | 1.6 | Z13,1R1,6 | 0.29 | 13.1 | 1.6 | Z13,1R1,6 | 0.28
13.2 | 1.6 | Z13,2R1,6 | 0.32 | 13.2 | 1.6 | Z13,2R1,6 | 0.29 | 13.2 | 1.6 | Z13,2R1,6 | 0.28
13.3 | 1.6 | Z13,3R1,6 | 0.32 | 13.3 | 1.6 | Z13,3R1,6 | 0.29 | 13.3 | 1.6 | Z13,3R1,6 | 0.28
13.4 | 1.6 | Z13,4R1,6 | 0.32 | 13.4 | 1.6 | Z13,4R1,6 | 0.29 | 13.4 | 1.6 | Z13,4R1,6 | 0.28
13.5 | 1.6 | Z13,5R1,6 | 0.32 | 13.5 | 1.6 | Z13,5R1,6 | 0.29 | 13.5 | 1.6 | Z13,5R1,6 | 0.28
13.6 | 1.6 | Z13,6R1,6 | 0.32 | 13.6 | 1.6 | Z13,6R1,6 | 0.29 | 13.6 | 1.6 | Z13,6R1,6 | 0.28
13.7 | 1.6 | Z13,7R1,6 | 0.31 | 13.7 | 1.6 | Z13,7R1,6 | 0.28 | 13.7 | 1.6 | Z13,7R1,6 | 0.27
13.8 | 1.6 | Z13,8R1,6 | 0.31 | 13.8 | 1.6 | Z13,8R1,6 | 0.28 | 13.8 | 1.6 | Z13,8R1,6 | 0.27
13.9 | 1.6 | Z13,9R1,6 | 0.31 | 13.9 | 1.6 | Z13,9R1,6 | 0.28 | 13.9 | 1.6 | Z13,9R1,6 | 0.27
14 | 1.6 | Z14,0R1,6 | 0.31 | 14 | 1.6 | Z14,0R1,6 | 0.28 | 14 | 1.6 | Z14,0R1,6 | 0.27
14.1 | 1.6 | Z14,1R1,6 | 0.31 | 14.1 | 1.6 | Z14,1R1,6 | 0.28 | 14.1 | 1.6 | Z14,1R1,6 | 0.27
14.2 | 1.6 | Z14,2R1,6 | 0.31 | 14.2 | 1.6 | Z14,2R1,6 | 0.28 | 14.2 | 1.6 | Z14,2R1,6 | 0.27
14.3 | 1.6 | Z14,3R1,6 | 0.31 | 14.3 | 1.6 | Z14,3R1,6 | 0.28 | 14.3 | 1.6 | Z14,3R1,6 | 0.27
14.4 | 1.6 | Z14,4R1,6 | 0.3 | 14.4 | 1.6 | Z14,4R1,6 | 0.28 | 14.4 | 1.6 | Z14,4R1,6 | 0.27
14.5 | 1.6 | Z14,5R1,6 | 0.3 | 14.5 | 1.6 | Z14,5R1,6 | 0.28 | 14.5 | 1.6 | Z14,5R1,6 | 0.27
14.6 | 1.6 | Z14,6R1,6 | 0.3 | 14.6 | 1.6 | Z14,6R1,6 | 0.27 | 14.6 | 1.6 | Z14,6R1,6 | 0.26
14.7 | 1.6 | Z14,7R1,6 | 0.3 | 14.7 | 1.6 | Z14,7R1,6 | 0.27 | 14.7 | 1.6 | Z14,7R1,6 | 0.26
14.8 | 1.6 | Z14,8R1,6 | 0.3 | 14.8 | 1.6 | Z14,8R1,6 | 0.27 | 14.8 | 1.6 | Z14,8R1,6 | 0.26
14.9 | 1.6 | Z14,9R1,6 | 0.3 | 14.9 | 1.6 | Z14,9R1,6 | 0.27 | 14.9 | 1.6 | Z14,9R1,6 | 0.26
15 | 1.6 | Z15,0R1,6 | 0.3 | 15 | 1.6 | Z15,0R1,6 | 0.27 | 15 | 1.6 | Z15,0R1,6 | 0.26
15.1 | 1.6 | Z15,1R1,6 | 0.29 | 15.1 | 1.6 | Z15,1R1,6 | 0.27 | 15.1 | 1.6 | Z15,1R1,6 | 0.26
15.2 | 1.6 | Z15,2R1,6 | 0.29 | 15.2 | 1.6 | Z15,2R1,6 | 0.27 | 15.2 | 1.6 | Z15,2R1,6 | 0.26
15.3 | 1.6 | Z15,3R1,6 | 0.29 | 15.3 | 1.6 | Z15,3R1,6 | 0.27 | 15.3 | 1.6 | Z15,3R1,6 | 0.26
15.4 | 1.6 | Z15,4R1,6 | 0.29 | 15.4 | 1.6 | Z15,4R1,6 | 0.27 | 15.4 | 1.6 | Z15,4R1,6 | 0.26
15.5 | 1.6 | Z15,5R1,6 | 0.29 | 15.5 | 1.6 | Z15,5R1,6 | 0.27 | 15.5 | 1.6 | Z15,5R1,6 | 0.26
15.6 | 1.6 | Z15,6R1,6 | 0.29 | 15.6 | 1.6 | Z15,6R1,6 | 0.26 | 15.6 | 1.6 | Z15,6R1,6 | 0.25
15.7 | 1.6 | Z15,7R1,6 | 0.28 | 15.7 | 1.6 | Z15,7R1,6 | 0.26 | 15.7 | 1.6 | Z15,7R1,6 | 0.25
15.8 | 1.6 | Z15,8R1,6 | 0.28 | 15.8 | 1.6 | Z15,8R1,6 | 0.26 | 15.8 | 1.6 | Z15,8R1,6 | 0.25
15.9 | 1.6 | Z15,9R1,6 | 0.28 | 15.9 | 1.6 | Z15,9R1,6 | 0.26 | 15.9 | 1.6 | Z15,9R1,6 | 0.25
16 | 1.6 | Z16,0R1,6 | 0.28 | 16 | 1.6 | Z16,0R1,6 | 0.26 | 16 | 1.6 | Z16,0R1,6 | 0.25
16.1 | 1.6 | Z16,1R1,6 | 0.28 | 16.1 | 1.6 | Z16,1R1,6 | 0.26 | 16.1 | 1.6 | Z16,1R1,6 | 0.25
16.2 | 1.6 | Z16,2R1,6 | 0.28 | 16.2 | 1.6 | Z16,2R1,6 | 0.26 | 16.2 | 1.6 | Z16,2R1,6 | 0.25
16.3 | 1.6 | Z16,3R1,6 | 0.28 | 16.3 | 1.6 | Z16,3R1,6 | 0.26 | 16.3 | 1.6 | Z16,3R1,6 | 0.25
16.4 | 1.6 | Z16,4R1,6 | 0.28 | 16.4 | 1.6 | Z16,4R1,6 | 0.26 | 16.4 | 1.6 | Z16,4R1,6 | 0.25
16.5 | 1.6 | Z16,5R1,6 | 0.28 | 16.5 | 1.6 | Z16,5R1,6 | 0.26 | 16.5 | 1.6 | Z16,5R1,6 | 0.25
16.6 | 1.6 | Z16,6R1,6 | 0.27 | 16.6 | 1.6 | Z16,6R1,6 | 0.25 | 16.6 | 1.6 | Z16,6R1,6 | 0.24
16.7 | 1.6 | Z16,7R1,6 | 0.27 | 16.7 | 1.6 | Z16,7R1,6 | 0.25 | 16.7 | 1.6 | Z16,7R1,6 | 0.24
16.8 | 1.6 | Z16,8R1,6 | 0.27 | 16.8 | 1.6 | Z16,8R1,6 | 0.25 | 16.8 | 1.6 | Z16,8R1,6 | 0.24
16.9 | 1.6 | Z16,9R1,6 | 0.27 | 16.9 | 1.6 | Z16,9R1,6 | 0.25 | 16.9 | 1.6 | Z16,9R1,6 | 0.24
17 | 1.6 | Z17,0R1,6 | 0.27 | 17 | 1.6 | Z17,0R1,6 | 0.25 | 17 | 1.6 | Z17,0R1,6 | 0.24
17.1 | 1.6 | Z17,1R1,6 | 0.27 | 17.1 | 1.6 | Z17,1R1,6 | 0.25 | 17.1 | 1.6 | Z17,1R1,6 | 0.24
17.2 | 1.6 | Z17,2R1,6 | 0.27 | 17.2 | 1.6 | Z17,2R1,6 | 0.25 | 17.2 | 1.6 | Z17,2R1,6 | 0.24
17.3 | 1.6 | Z17,3R1,6 | 0.27 | 17.3 | 1.6 | Z17,3R1,6 | 0.25 | 17.3 | 1.6 | Z17,3R1,6 | 0.24
17.4 | 1.6 | Z17,4R1,6 | 0.27 | 17.4 | 1.6 | Z17,4R1,6 | 0.25 | 17.4 | 1.6 | Z17,4R1,6 | 0.24
17.5 | 1.6 | Z17,5R1,6 | 0.27 | 17.5 | 1.6 | Z17,5R1,6 | 0.25 | 17.5 | 1.6 | Z17,5R1,6 | 0.24
17.6 | 1.6 | Z17,6R1,6 | 0.26 | 17.6 | 1.6 | Z17,6R1,6 | 0.24 | 17.6 | 1.6 | Z17,6R1,6 | 0.23
17.7 | 1.6 | Z17,7R1,6 | 0.26 | 17.7 | 1.6 | Z17,7R1,6 | 0.24 | 17.7 | 1.6 | Z17,7R1,6 | 0.23
17.8 | 1.6 | Z17,8R1,6 | 0.26 | 17.8 | 1.6 | Z17,8R1,6 | 0.24 | 17.8 | 1.6 | Z17,8R1,6 | 0.23
17.9 | 1.6 | Z17,9R1,6 | 0.26 | 17.9 | 1.6 | Z17,9R1,6 | 0.24 | 17.9 | 1.6 | Z17,9R1,6 | 0.23
18 | 1.6 | Z18,0R1,6 | 0.26 | 18 | 1.6 | Z18,0R1,6 | 0.24 | 18 | 1.6 | Z18,0R1,6 | 0.23
18.1 | 1.6 | Z18,1R1,6 | 0.26 | 18.1 | 1.6 | Z18,1R1,6 | 0.24 | 18.1 | 1.6 | Z18,1R1,6 | 0.23
18.2 | 1.6 | Z18,2R1,6 | 0.26 | 18.2 | 1.6 | Z18,2R1,6 | 0.24 | 18.2 | 1.6 | Z18,2R1,6 | 0.23
18.3 | 1.6 | Z18,3R1,6 | 0.26 | 18.3 | 1.6 | Z18,3R1,6 | 0.24 | 18.3 | 1.6 | Z18,3R1,6 | 0.23
18.4 | 1.6 | Z18,4R1,6 | 0.26 | 18.4 | 1.6 | Z18,4R1,6 | 0.24 | 18.4 | 1.6 | Z18,4R1,6 | 0.23
18.5 | 1.6 | Z18,5R1,6 | 0.26 | 18.5 | 1.6 | Z18,5R1,6 | 0.24 | 18.5 | 1.6 | Z18,5R1,6 | 0.23
18.6 | 1.6 | Z18,6R1,6 | 0.25 | 18.6 | 1.6 | Z18,6R1,6 | 0.23 | 18.6 | 1.6 | Z18,6R1,6 | 0.22
18.7 | 1.6 | Z18,7R1,6 | 0.25 | 18.7 | 1.6 | Z18,7R1,6 | 0.23 | 18.7 | 1.6 | Z18,7R1,6 | 0.22
18.8 | 1.6 | Z18,8R1,6 | 0.25 | 18.8 | 1.6 | Z18,8R1,6 | 0.23 | 18.8 | 1.6 | Z18,8R1,6 | 0.22
18.9 | 1.6 | Z18,9R1,6 | 0.25 | 18.9 | 1.6 | Z18,9R1,6 | 0.23 | 18.9 | 1.6 | Z18,9R1,6 | 0.22
19 | 1.6 | Z19,0R1,6 | 0.25 | 19 | 1.6 | Z19,0R1,6 | 0.23 | 19 | 1.6 | Z19,0R1,6 | 0.22
19.1 | 1.6 | Z19,1R1,6 | 0.25 | 19.1 | 1.6 | Z19,1R1,6 | 0.23 | 19.1 | 1.6 | Z19,1R1,6 | 0.22
19.2 | 1.6 | Z19,2R1,6 | 0.25 | 19.2 | 1.6 | Z19,2R1,6 | 0.23 | 19.2 | 1.6 | Z19,2R1,6 | 0.22
19.3 | 1.6 | Z19,3R1,6 | 0.25 | 19.3 | 1.6 | Z19,3R1,6 | 0.23 | 19.3 | 1.6 | Z19,3R1,6 | 0.22
19.4 | 1.6 | Z19,4R1,6 | 0.25 | 19.4 | 1.6 | Z19,4R1,6 | 0.23 | 19.4 | 1.6 | Z19,4R1,6 | 0.22
19.5 | 1.6 | Z19,5R1,6 | 0.25 | 19.5 | 1.6 | Z19,5R1,6 | 0.23 | 19.5 | 1.6 | Z19,5R1,6 | 0.22
19.6 | 1.6 | Z19,6R1,6 | 0.24 | 19.6 | 1.6 | Z19,6R1,6 | 0.22 | 19.6 | 1.6 | Z19,6R1,6 | 0.21
19.7 | 1.6 | Z19,7R1,6 | 0.24 | 19.7 | 1.6 | Z19,7R1,6 | 0.22 | 19.7 | 1.6 | Z19,7R1,6 | 0.21
19.8 | 1.6 | Z19,8R1,6 | 0.24 | 19.8 | 1.6 | Z19,8R1,6 | 0.22 | 19.8 | 1.6 | Z19,8R1,6 | 0.21
19.9 | 1.6 | Z19,9R1,6 | 0.24 | 19.9 | 1.6 | Z19,9R1,6 | 0.22 | 19.9 | 1.6 | Z19,9R1,6 | 0.21
20 | 1.6 | Z20,0R1,6 | 0.24 | 20 | 1.6 | Z20,0R1,6 | 0.22 | 20 | 1.6 | Z20,0R1,6 | 0.21
20.1 | 1.6 | Z20,1R1,6 | 0.24 | 20.1 | 1.6 | Z20,1R1,6 | 0.22 | 20.1 | 1.6 | Z20,1R1,6 | 0.21
20.2 | 1.6 | Z20,2R1,6 | 0.24 | 20.2 | 1.6 | Z20,2R1,6 | 0.22 | 20.2 | 1.6 | Z20,2R1,6 | 0.21
20.3 | 1.6 | Z20,3R1,6 | 0.24 | 20.3 | 1.6 | Z20,3R1,6 | 0.22 | 20.3 | 1.6 | Z20,3R1,6 | 0.21
20.4 | 1.6 | Z20,4R1,6 | 0.24 | 20.4 | 1.6 | Z20,4R1,6 | 0.22 | 20.4 | 1.6 | Z20,4R1,6 | 0.21
20.5 | 1.6 | Z20,5R1,6 | 0.24 | 20.5 | 1.6 | Z20,5R1,6 | 0.22 | 20.5 | 1.6 | Z20,5R1,6 | 0.21
20.6 | 1.6 | Z20,6R1,6 | 0.24 | 20.6 | 1.6 | Z20,6R1,6 | 0.22 | 20.6 | 1.6 | Z20,6R1,6 | 0.21
20.7 | 1.6 | Z20,7R1,6 | 0.24 | 20.7 | 1.6 | Z20,7R1,6 | 0.22 | 20.7 | 1.6 | Z20,7R1,6 | 0.21
20.8 | 1.6 | Z20,8R1,6 | 0.24 | 20.8 | 1.6 | Z20,8R1,6 | 0.22 | 20.8 | 1.6 | Z20,8R1,6 | 0.21
20.9 | 1.6 | Z20,9R1,6 | 0.24 | 20.9 | 1.6 | Z20,9R1,6 | 0.22 | 20.9 | 1.6 | Z20,9R1,6 | 0.21
21 | 1.6 | Z21,0R1,6 | 0.24 | 21 | 1.6 | Z21,0R1,6 | 0.22 | 21 | 1.6 | Z21,0R1,6 | 0.21
21.1 | 1.6 | Z21,1R1,6 | 0.24 | 21.1 | 1.6 | Z21,1R1,6 | 0.22 | 21.1 | 1.6 | Z21,1R1,6 | 0.21
21.2 | 1.6 | Z21,2R1,6 | 0.24 | 21.2 | 1.6 | Z21,2R1,6 | 0.22 | 21.2 | 1.6 | Z21,2R1,6 | 0.21
21.3 | 1.6 | Z21,3R1,6 | 0.24 | 21.3 | 1.6 | Z21,3R1,6 | 0.22 | 21.3 | 1.6 | Z21,3R1,6 | 0.21
21.4 | 1.6 | Z21,4R1,6 | 0.24 | 21.4 | 1.6 | Z21,4R1,6 | 0.22 | 21.4 | 1.6 | Z21,4R1,6 | 0.21
21.5 | 1.6 | Z21,5R1,6 | 0.24 | 21.5 | 1.6 | Z21,5R1,6 | 0.22 | 21.5 | 1.6 | Z21,5R1,6 | 0.21
21.6 | 1.6 | Z21,6R1,6 | 0.24 | 21.6 | 1.6 | Z21,6R1,6 | 0.22 | 21.6 | 1.6 | Z21,6R1,6 | 0.21
21.7 | 1.6 | Z21,7R1,6 | 0.24 | 21.7 | 1.6 | Z21,7R1,6 | 0.22 | 21.7 | 1.6 | Z21,7R1,6 | 0.21
21.8 | 1.6 | Z21,8R1,6 | 0.24 | 21.8 | 1.6 | Z21,8R1,6 | 0.22 | 21.8 | 1.6 | Z21,8R1,6 | 0.21
21.9 | 1.6 | Z21,9R1,6 | 0.24 | 21.9 | 1.6 | Z21,9R1,6 | 0.22 | 21.9 | 1.6 | Z21,9R1,6 | 0.21
22 | 1.6 | Z22,0R1,6 | 0.24 | 22 | 1.6 | Z22,0R1,6 | 0.22 | 22 | 1.6 | Z22,0R1,6 | 0.21
22.1 | 1.6 | Z22,1R1,6 | 0.24 | 22.1 | 1.6 | Z22,1R1,6 | 0.22 | 22.1 | 1.6 | Z22,1R1,6 | 0.21
22.2 | 1.6 | Z22,2R1,6 | 0.24 | 22.2 | 1.6 | Z22,2R1,6 | 0.22 | 22.2 | 1.6 | Z22,2R1,6 | 0.21
22.3 | 1.6 | Z22,3R1,6 | 0.24 | 22.3 | 1.6 | Z22,3R1,6 | 0.22 | 22.3 | 1.6 | Z22,3R1,6 | 0.21
22.4 | 1.6 | Z22,4R1,6 | 0.24 | 22.4 | 1.6 | Z22,4R1,6 | 0.22 | 22.4 | 1.6 | Z22,4R1,6 | 0.21
22.5 | 1.6 | Z22,5R1,6 | 0.24 | 22.5 | 1.6 | Z22,5R1,6 | 0.22 | 22.5 | 1.6 | Z22,5R1,6 | 0.21
22.6 | 1.6 | Z22,6R1,6 | 0.24 | 22.6 | 1.6 | Z22,6R1,6 | 0.22 | 22.6 | 1.6 | Z22,6R1,6 | 0.21
22.7 | 1.6 | Z22,7R1,6 | 0.24 | 22.7 | 1.6 | Z22,7R1,6 | 0.22 | 22.7 | 1.6 | Z22,7R1,6 | 0.21
22.8 | 1.6 | Z22,8R1,6 | 0.24 | 22.8 | 1.6 | Z22,8R1,6 | 0.22 | 22.8 | 1.6 | Z22,8R1,6 | 0.21
22.9 | 1.6 | Z22,9R1,6 | 0.24 | 22.9 | 1.6 | Z22,9R1,6 | 0.22 | 22.9 | 1.6 | Z22,9R1,6 | 0.21
23 | 1.6 | Z23,0R1,6 | 0.24 | 23 | 1.6 | Z23,0R1,6 | 0.22 | 23 | 1.6 | Z23,0R1,6 | 0.21
23.1 | 1.6 | Z23,1R1,6 | 0.24 | 23.1 | 1.6 | Z23,1R1,6 | 0.22 | 23.1 | 1.6 | Z23,1R1,6 | 0.21
23.2 | 1.6 | Z23,2R1,6 | 0.24 | 23.2 | 1.6 | Z23,2R1,6 | 0.22 | 23.2 | 1.6 | Z23,2R1,6 | 0.21
23.3 | 1.6 | Z23,3R1,6 | 0.24 | 23.3 | 1.6 | Z23,3R1,6 | 0.22 | 23.3 | 1.6 | Z23,3R1,6 | 0.21
23.4 | 1.6 | Z23,4R1,6 | 0.24 | 23.4 | 1.6 | Z23,4R1,6 | 0.22 | 23.4 | 1.6 | Z23,4R1,6 | 0.21
23.5 | 1.6 | Z23,5R1,6 | 0.24 | 23.5 | 1.6 | Z23,5R1,6 | 0.22 | 23.5 | 1.6 | Z23,5R1,6 | 0.21
23.6 | 1.6 | Z23,6R1,6 | 0.24 | 23.6 | 1.6 | Z23,6R1,6 | 0.22 | 23.6 | 1.6 | Z23,6R1,6 | 0.21
23.7 | 1.6 | Z23,7R1,6 | 0.24 | 23.7 | 1.6 | Z23,7R1,6 | 0.22 | 23.7 | 1.6 | Z23,7R1,6 | 0.21
23.8 | 1.6 | Z23,8R1,6 | 0.24 | 23.8 | 1.6 | Z23,8R1,6 | 0.22 | 23.8 | 1.6 | Z23,8R1,6 | 0.21
23.9 | 1.6 | Z23,9R1,6 | 0.24 | 23.9 | 1.6 | Z23,9R1,6 | 0.22 | 23.9 | 1.6 | Z23,9R1,6 | 0.21
24 | 1.6 | Z24,0R1,6 | 0.24 | 24 | 1.6 | Z24,0R1,6 | 0.22 | 24 | 1.6 | Z24,0R1,6 | 0.21
24.1 | 1.6 | Z24,1R1,6 | 0.24 | 24.1 | 1.6 | Z24,1R1,6 | 0.22 | 24.1 | 1.6 | Z24,1R1,6 | 0.21
24.2 | 1.6 | Z24,2R1,6 | 0.24 | 24.2 | 1.6 | Z24,2R1,6 | 0.22 | 24.2 | 1.6 | Z24,2R1,6 | 0.21
24.3 | 1.6 | Z24,3R1,6 | 0.24 | 24.3 | 1.6 | Z24,3R1,6 | 0.22 | 24.3 | 1.6 | Z24,3R1,6 | 0.21
24.4 | 1.6 | Z24,4R1,6 | 0.24 | 24.4 | 1.6 | Z24,4R1,6 | 0.22 | 24.4 | 1.6 | Z24,4R1,6 | 0.21
24.5 | 1.6 | Z24,5R1,6 | 0.24 | 24.5 | 1.6 | Z24,5R1,6 | 0.22 | 24.5 | 1.6 | Z24,5R1,6 | 0.21
24.6 | 1.6 | Z24,6R1,6 | 0.24 | 24.6 | 1.6 | Z24,6R1,6 | 0.22 | 24.6 | 1.6 | Z24,6R1,6 | 0.21
24.7 | 1.6 | Z24,7R1,6 | 0.24 | 24.7 | 1.6 | Z24,7R1,6 | 0.22 | 24.7 | 1.6 | Z24,7R1,6 | 0.21
24.8 | 1.6 | Z24,8R1,6 | 0.24 | 24.8 | 1.6 | Z24,8R1,6 | 0.22 | 24.8 | 1.6 | Z24,8R1,6 | 0.21
24.9 | 1.6 | Z24,9R1,6 | 0.24 | 24.9 | 1.6 | Z24,9R1,6 | 0.22 | 24.9 | 1.6 | Z24,9R1,6 | 0.21
25 | 1.6 | Z25,0R1,6 | 0.24 | 25 | 1.6 | Z25,0R1,6 | 0.22 | 25 | 1.6 | Z25,0R1,6 | 0.21
25.1 | 1.6 | Z25,1R1,6 | 0.24 | 25.1 | 1.6 | Z25,1R1,6 | 0.22 | 25.1 | 1.6 | Z25,1R1,6 | 0.21
25.2 | 1.6 | Z25,2R1,6 | 0.24 | 25.2 | 1.6 | Z25,2R1,6 | 0.22 | 25.2 | 1.6 | Z25,2R1,6 | 0.21
25.3 | 1.6 | Z25,3R1,6 | 0.24 | 25.3 | 1.6 | Z25,3R1,6 | 0.22 | 25.3 | 1.6 | Z25,3R1,6 | 0.21
25.4 | 1.6 | Z25,4R1,6 | 0.24 | 25.4 | 1.6 | Z25,4R1,6 | 0.22 | 25.4 | 1.6 | Z25,4R1,6 | 0.21
25.5 | 1.6 | Z25,5R1,6 | 0.24 | 25.5 | 1.6 | Z25,5R1,6 | 0.22 | 25.5 | 1.6 | Z25,5R1,6 | 0.21
25.6 | 1.6 | Z25,6R1,6 | 0.24 | 25.6 | 1.6 | Z25,6R1,6 | 0.22 | 25.6 | 1.6 | Z25,6R1,6 | 0.21
25.7 | 1.6 | Z25,7R1,6 | 0.24 | 25.7 | 1.6 | Z25,7R1,6 | 0.22 | 25.7 | 1.6 | Z25,7R1,6 | 0.21
25.8 | 1.6 | Z25,8R1,6 | 0.24 | 25.8 | 1.6 | Z25,8R1,6 | 0.22 | 25.8 | 1.6 | Z25,8R1,6 | 0.21
25.9 | 1.6 | Z25,9R1,6 | 0.24 | 25.9 | 1.6 | Z25,9R1,6 | 0.22 | 25.9 | 1.6 | Z25,9R1,6 | 0.21
26 | 1.6 | Z26,0R1,6 | 0.24 | 26 | 1.6 | Z26,0R1,6 | 0.22 | 26 | 1.6 | Z26,0R1,6 | 0.21
26.1 | 1.6 | Z26,1R1,6 | 0.24 | 26.1 | 1.6 | Z26,1R1,6 | 0.22 | 26.1 | 1.6 | Z26,1R1,6 | 0.21
26.2 | 1.6 | Z26,2R1,6 | 0.24 | 26.2 | 1.6 | Z26,2R1,6 | 0.22 | 26.2 | 1.6 | Z26,2R1,6 | 0.21
26.3 | 1.6 | Z26,3R1,6 | 0.24 | 26.3 | 1.6 | Z26,3R1,6 | 0.22 | 26.3 | 1.6 | Z26,3R1,6 | 0.21
26.4 | 1.6 | Z26,4R1,6 | 0.24 | 26.4 | 1.6 | Z26,4R1,6 | 0.22 | 26.4 | 1.6 | Z26,4R1,6 | 0.21
26.5 | 1.6 | Z26,5R1,6 | 0.24 | 26.5 | 1.6 | Z26,5R1,6 | 0.22 | 26.5 | 1.6 | Z26,5R1,6 | 0.21
26.6 | 1.6 | Z26,6R1,6 | 0.24 | 26.6 | 1.6 | Z26,6R1,6 | 0.22 | 26.6 | 1.6 | Z26,6R1,6 | 0.21
26.7 | 1.6 | Z26,7R1,6 | 0.24 | 26.7 | 1.6 | Z26,7R1,6 | 0.22 | 26.7 | 1.6 | Z26,7R1,6 | 0.21
26.8 | 1.6 | Z26,8R1,6 | 0.24 | 26.8 | 1.6 | Z26,8R1,6 | 0.22 | 26.8 | 1.6 | Z26,8R1,6 | 0.21
26.9 | 1.6 | Z26,9R1,6 | 0.24 | 26.9 | 1.6 | Z26,9R1,6 | 0.22 | 26.9 | 1.6 | Z26,9R1,6 | 0.21
27 | 1.6 | Z27,0R1,6 | 0.24 | 27 | 1.6 | Z27,0R1,6 | 0.22 | 27 | 1.6 | Z27,0R1,6 | 0.21
27.1 | 1.6 | Z27,1R1,6 | 0.24 | 27.1 | 1.6 | Z27,1R1,6 | 0.22 | 27.1 | 1.6 | Z27,1R1,6 | 0.21
27.2 | 1.6 | Z27,2R1,6 | 0.24 | 27.2 | 1.6 | Z27,2R1,6 | 0.22 | 27.2 | 1.6 | Z27,2R1,6 | 0.21
27.3 | 1.6 | Z27,3R1,6 | 0.24 | 27.3 | 1.6 | Z27,3R1,6 | 0.22 | 27.3 | 1.6 | Z27,3R1,6 | 0.21
27.4 | 1.6 | Z27,4R1,6 | 0.24 | 27.4 | 1.6 | Z27,4R1,6 | 0.22 | 27.4 | 1.6 | Z27,4R1,6 | 0.21
27.5 | 1.6 | Z27,5R1,6 | 0.24 | 27.5 | 1.6 | Z27,5R1,6 | 0.22 | 27.5 | 1.6 | Z27,5R1,6 | 0.21
27.6 | 1.6 | Z27,6R1,6 | 0.24 | 27.6 | 1.6 | Z27,6R1,6 | 0.22 | 27.6 | 1.6 | Z27,6R1,6 | 0.21
27.7 | 1.6 | Z27,7R1,6 | 0.24 | 27.7 | 1.6 | Z27,7R1,6 | 0.22 | 27.7 | 1.6 | Z27,7R1,6 | 0.21
27.8 | 1.6 | Z27,8R1,6 | 0.24 | 27.8 | 1.6 | Z27,8R1,6 | 0.22 | 27.8 | 1.6 | Z27,8R1,6 | 0.21
27.9 | 1.6 | Z27,9R1,6 | 0.24 | 27.9 | 1.6 | Z27,9R1,6 | 0.22 | 27.9 | 1.6 | Z27,9R1,6 | 0.21
28 | 1.6 | Z28,0R1,6 | 0.24 | 28 | 1.6 | Z28,0R1,6 | 0.22 | 28 | 1.6 | Z28,0R1,6 | 0.21
28.1 | 1.6 | Z28,1R1,6 | 0.24 | 28.1 | 1.6 | Z28,1R1,6 | 0.22 | 28.1 | 1.6 | Z28,1R1,6 | 0.21
28.2 | 1.6 | Z28,2R1,6 | 0.24 | 28.2 | 1.6 | Z28,2R1,6 | 0.22 | 28.2 | 1.6 | Z28,2R1,6 | 0.21
28.3 | 1.6 | Z28,3R1,6 | 0.24 | 28.3 | 1.6 | Z28,3R1,6 | 0.22 | 28.3 | 1.6 | Z28,3R1,6 | 0.21
28.4 | 1.6 | Z28,4R1,6 | 0.24 | 28.4 | 1.6 | Z28,4R1,6 | 0.22 | 28.4 | 1.6 | Z28,4R1,6 | 0.21
28.5 | 1.6 | Z28,5R1,6 | 0.24 | 28.5 | 1.6 | Z28,5R1,6 | 0.22 | 28.5 | 1.6 | Z28,5R1,6 | 0.21
28.6 | 1.6 | Z28,6R1,6 | 0.24 | 28.6 | 1.6 | Z28,6R1,6 | 0.22 | 28.6 | 1.6 | Z28,6R1,6 | 0.21
28.7 | 1.6 | Z28,7R1,6 | 0.24 | 28.7 | 1.6 | Z28,7R1,6 | 0.22 | 28.7 | 1.6 | Z28,7R1,6 | 0.21
28.8 | 1.6 | Z28,8R1,6 | 0.24 | 28.8 | 1.6 | Z28,8R1,6 | 0.22 | 28.8 | 1.6 | Z28,8R1,6 | 0.21
28.9 | 1.6 | Z28,9R1,6 | 0.24 | 28.9 | 1.6 | Z28,9R1,6 | 0.22 | 28.9 | 1.6 | Z28,9R1,6 | 0.21
29 | 1.6 | Z29,0R1,6 | 0.24 | 29 | 1.6 | Z29,0R1,6 | 0.22 | 29 | 1.6 | Z29,0R1,6 | 0.21
29.1 | 1.6 | Z29,1R1,6 | 0.24 | 29.1 | 1.6 | Z29,1R1,6 | 0.22 | 29.1 | 1.6 | Z29,1R1,6 | 0.21
29.2 | 1.6 | Z29,2R1,6 | 0.24 | 29.2 | 1.6 | Z29,2R1,6 | 0.22 | 29.2 | 1.6 | Z29,2R1,6 | 0.21
29.3 | 1.6 | Z29,3R1,6 | 0.24 | 29.3 | 1.6 | Z29,3R1,6 | 0.22 | 29.3 | 1.6 | Z29,3R1,6 | 0.21
29.4 | 1.6 | Z29,4R1,6 | 0.24 | 29.4 | 1.6 | Z29,4R1,6 | 0.22 | 29.4 | 1.6 | Z29,4R1,6 | 0.21
29.5 | 1.6 | Z29,5R1,6 | 0.24 | 29.5 | 1.6 | Z29,5R1,6 | 0.22 | 29.5 | 1.6 | Z29,5R1,6 | 0.21
29.6 | 1.6 | Z29,6R1,6 | 0.24 | 29.6 | 1.6 | Z29,6R1,6 | 0.22 | 29.6 | 1.6 | Z29,6R1,6 | 0.21
29.7 | 1.6 | Z29,7R1,6 | 0.24 | 29.7 | 1.6 | Z29,7R1,6 | 0.22 | 29.7 | 1.6 | Z29,7R1,6 | 0.21
29.8 | 1.6 | Z29,8R1,6 | 0.24 | 29.8 | 1.6 | Z29,8R1,6 | 0.22 | 29.8 | 1.6 | Z29,8R1,6 | 0.21
29.9 | 1.6 | Z29,9R1,6 | 0.24 | 29.9 | 1.6 | Z29,9R1,6 | 0.22 | 29.9 | 1.6 | Z29,9R1,6 | 0.21
30 | 1.6 | Z30,0R1,6 | 0.24 | 30 | 1.6 | Z30,0R1,6 | 0.22 | 30 | 1.6 | Z30,0R1,6 | 0.21
30.1 | 1.6 | Z30,1R1,6 | 0.24 | 30.1 | 1.6 | Z30,1R1,6 | 0.22 | 30.1 | 1.6 | Z30,1R1,6 | 0.21
30.2 | 1.6 | Z30,2R1,6 | 0.24 | 30.2 | 1.6 | Z30,2R1,6 | 0.22 | 30.2 | 1.6 | Z30,2R1,6 | 0.21
30.3 | 1.6 | Z30,3R1,6 | 0.24 | 30.3 | 1.6 | Z30,3R1,6 | 0.22 | 30.3 | 1.6 | Z30,3R1,6 | 0.21
30.4 | 1.6 | Z30,4R1,6 | 0.24 | 30.4 | 1.6 | Z30,4R1,6 | 0.22 | 30.4 | 1.6 | Z30,4R1,6 | 0.21
30.5 | 1.6 | Z30,5R1,6 | 0.24 | 30.5 | 1.6 | Z30,5R1,6 | 0.22 | 30.5 | 1.6 | Z30,5R1,6 | 0.21
30.6 | 1.6 | Z30,6R1,6 | 0.24 | 30.6 | 1.6 | Z30,6R1,6 | 0.22 | 30.6 | 1.6 | Z30,6R1,6 | 0.21
30.7 | 1.6 | Z30,7R1,6 | 0.24 | 30.7 | 1.6 | Z30,7R1,6 | 0.22 | 30.7 | 1.6 | Z30,7R1,6 | 0.21
30.8 | 1.6 | Z30,8R1,6 | 0.24 | 30.8 | 1.6 | Z30,8R1,6 | 0.22 | 30.8 | 1.6 | Z30,8R1,6 | 0.21
30.9 | 1.6 | Z30,9R1,6 | 0.24 | 30.9 | 1.6 | Z30,9R1,6 | 0.22 | 30.9 | 1.6 | Z30,9R1,6 | 0.21
31 | 1.6 | Z31,0R1,6 | 0.24 | 31 | 1.6 | Z31,0R1,6 | 0.22 | 31 | 1.6 | Z31,0R1,6 | 0.21
31.1 | 1.6 | Z31,1R1,6 | 0.24 | 31.1 | 1.6 | Z31,1R1,6 | 0.22 | 31.1 | 1.6 | Z31,1R1,6 | 0.21
31.2 | 1.6 | Z31,2R1,6 | 0.24 | 31.2 | 1.6 | Z31,2R1,6 | 0.22 | 31.2 | 1.6 | Z31,2R1,6 | 0.21
31.3 | 1.6 | Z31,3R1,6 | 0.24 | 31.3 | 1.6 | Z31,3R1,6 | 0.22 | 31.3 | 1.6 | Z31,3R1,6 | 0.21
31.4 | 1.6 | Z31,4R1,6 | 0.24 | 31.4 | 1.6 | Z31,4R1,6 | 0.22 | 31.4 | 1.6 | Z31,4R1,6 | 0.21
31.5 | 1.6 | Z31,5R1,6 | 0.24 | 31.5 | 1.6 | Z31,5R1,6 | 0.22 | 31.5 | 1.6 | Z31,5R1,6 | 0.21
31.6 | 1.6 | Z31,6R1,6 | 0.24 | 31.6 | 1.6 | Z31,6R1,6 | 0.22 | 31.6 | 1.6 | Z31,6R1,6 | 0.21
31.7 | 1.6 | Z31,7R1,6 | 0.24 | 31.7 | 1.6 | Z31,7R1,6 | 0.22 | 31.7 | 1.6 | Z31,7R1,6 | 0.21
31.8 | 1.6 | Z31,8R1,6 | 0.24 | 31.8 | 1.6 | Z31,8R1,6 | 0.22 | 31.8 | 1.6 | Z31,8R1,6 | 0.21
31.9 | 1.6 | Z31,9R1,6 | 0.24 | 31.9 | 1.6 | Z31,9R1,6 | 0.22 | 31.9 | 1.6 | Z31,9R1,6 | 0.21
32 | 1.6 | Z32,0R1,6 | 0.24 | 32 | 1.6 | Z32,0R1,6 | 0.22 | 32 | 1.6 | Z32,0R1,6 | 0.21
32.1 | 1.6 | Z32,1R1,6 | 0.24 | 32.1 | 1.6 | Z32,1R1,6 | 0.22 | 32.1 | 1.6 | Z32,1R1,6 | 0.21
32.2 | 1.6 | Z32,2R1,6 | 0.24 | 32.2 | 1.6 | Z32,2R1,6 | 0.22 | 32.2 | 1.6 | Z32,2R1,6 | 0.21
32.3 | 1.6 | Z32,3R1,6 | 0.24 | 32.3 | 1.6 | Z32,3R1,6 | 0.22 | 32.3 | 1.6 | Z32,3R1,6 | 0.21
32.4 | 1.6 | Z32,4R1,6 | 0.24 | 32.4 | 1.6 | Z32,4R1,6 | 0.22 | 32.4 | 1.6 | Z32,4R1,6 | 0.21
32.5 | 1.6 | Z32,5R1,6 | 0.24 | 32.5 | 1.6 | Z32,5R1,6 | 0.22 | 32.5 | 1.6 | Z32,5R1,6 | 0.21
32.6 | 1.6 | Z32,6R1,6 | 0.24 | 32.6 | 1.6 | Z32,6R1,6 | 0.22 | 32.6 | 1.6 | Z32,6R1,6 | 0.21
32.7 | 1.6 | Z32,7R1,6 | 0.24 | 32.7 | 1.6 | Z32,7R1,6 | 0.22 | 32.7 | 1.6 | Z32,7R1,6 | 0.21
32.8 | 1.6 | Z32,8R1,6 | 0.24 | 32.8 | 1.6 | Z32,8R1,6 | 0.22 | 32.8 | 1.6 | Z32,8R1,6 | 0.21
32.9 | 1.6 | Z32,9R1,6 | 0.24 | 32.9 | 1.6 | Z32,9R1,6 | 0.22 | 32.9 | 1.6 | Z32,9R1,6 | 0.21
33 | 1.6 | Z33,0R1,6 | 0.24 | 33 | 1.6 | Z33,0R1,6 | 0.22 | 33 | 1.6 | Z33,0R1,6 | 0.21
33.1 | 1.6 | Z33,1R1,6 | 0.24 | 33.1 | 1.6 | Z33,1R1,6 | 0.22 | 33.1 | 1.6 | Z33,1R1,6 | 0.21
33.2 | 1.6 | Z33,2R1,6 | 0.24 | 33.2 | 1.6 | Z33,2R1,6 | 0.22 | 33.2 | 1.6 | Z33,2R1,6 | 0.21
33.3 | 1.6 | Z33,3R1,6 | 0.24 | 33.3 | 1.6 | Z33,3R1,6 | 0.22 | 33.3 | 1.6 | Z33,3R1,6 | 0.21
33.4 | 1.6 | Z33,4R1,6 | 0.24 | 33.4 | 1.6 | Z33,4R1,6 | 0.22 | 33.4 | 1.6 | Z33,4R1,6 | 0.21
33.5 | 1.6 | Z33,5R1,6 | 0.24 | 33.5 | 1.6 | Z33,5R1,6 | 0.22 | 33.5 | 1.6 | Z33,5R1,6 | 0.21
33.6 | 1.6 | Z33,6R1,6 | 0.24 | 33.6 | 1.6 | Z33,6R1,6 | 0.22 | 33.6 | 1.6 | Z33,6R1,6 | 0.21
33.7 | 1.6 | Z33,7R1,6 | 0.24 | 33.7 | 1.6 | Z33,7R1,6 | 0.22 | 33.7 | 1.6 | Z33,7R1,6 | 0.21
33.8 | 1.6 | Z33,8R1,6 | 0.24 | 33.8 | 1.6 | Z33,8R1,6 | 0.22 | 33.8 | 1.6 | Z33,8R1,6 | 0.21
33.9 | 1.6 | Z33,9R1,6 | 0.24 | 33.9 | 1.6 | Z33,9R1,6 | 0.22 | 33.9 | 1.6 | Z33,9R1,6 | 0.21
34 | 1.6 | Z34,0R1,6 | 0.24 | 34 | 1.6 | Z34,0R1,6 | 0.22 | 34 | 1.6 | Z34,0R1,6 | 0.21
34.1 | 1.6 | Z34,1R1,6 | 0.24 | 34.1 | 1.6 | Z34,1R1,6 | 0.22 | 34.1 | 1.6 | Z34,1R1,6 | 0.21
34.2 | 1.6 | Z34,2R1,6 | 0.24 | 34.2 | 1.6 | Z34,2R1,6 | 0.22 | 34.2 | 1.6 | Z34,2R1,6 | 0.21
34.3 | 1.6 | Z34,3R1,6 | 0.24 | 34.3 | 1.6 | Z34,3R1,6 | 0.22 | 34.3 | 1.6 | Z34,3R1,6 | 0.21
34.4 | 1.6 | Z34,4R1,6 | 0.24 | 34.4 | 1.6 | Z34,4R1,6 | 0.22 | 34.4 | 1.6 | Z34,4R1,6 | 0.21
34.5 | 1.6 | Z34,5R1,6 | 0.24 | 34.5 | 1.6 | Z34,5R1,6 | 0.22 | 34.5 | 1.6 | Z34,5R1,6 | 0.21
34.6 | 1.6 | Z34,6R1,6 | 0.24 | 34.6 | 1.6 | Z34,6R1,6 | 0.22 | 34.6 | 1.6 | Z34,6R1,6 | 0.21
34.7 | 1.6 | Z34,7R1,6 | 0.24 | 34.7 | 1.6 | Z34,7R1,6 | 0.22 | 34.7 | 1.6 | Z34,7R1,6 | 0.21
34.8 | 1.6 | Z34,8R1,6 | 0.24 | 34.8 | 1.6 | Z34,8R1,6 | 0.22 | 34.8 | 1.6 | Z34,8R1,6 | 0.21
34.9 | 1.6 | Z34,9R1,6 | 0.24 | 34.9 | 1.6 | Z34,9R1,6 | 0.22 | 34.9 | 1.6 | Z34,9R1,6 | 0.21
35 | 1.6 | Z35,0R1,6 | 0.24 | 35 | 1.6 | Z35,0R1,6 | 0.22 | 35 | 1.6 | Z35,0R1,6 | 0.21
35.1 | 1.6 | Z35,1R1,6 | 0.24 | 35.1 | 1.6 | Z35,1R1,6 | 0.22 | 35.1 | 1.6 | Z35,1R1,6 | 0.21
35.2 | 1.6 | Z35,2R1,6 | 0.24 | 35.2 | 1.6 | Z35,2R1,6 | 0.22 | 35.2 | 1.6 | Z35,2R1,6 | 0.21
35.3 | 1.6 | Z35,3R1,6 | 0.24 | 35.3 | 1.6 | Z35,3R1,6 | 0.22 | 35.3 | 1.6 | Z35,3R1,6 | 0.21
35.4 | 1.6 | Z35,4R1,6 | 0.24 | 35.4 | 1.6 | Z35,4R1,6 | 0.22 | 35.4 | 1.6 | Z35,4R1,6 | 0.21
35.5 | 1.6 | Z35,5R1,6 | 0.24 | 35.5 | 1.6 | Z35,5R1,6 | 0.22 | 35.5 | 1.6 | Z35,5R1,6 | 0.21
35.6 | 1.6 | Z35,6R1,6 | 0.24 | 35.6 | 1.6 | Z35,6R1,6 | 0.22 | 35.6 | 1.6 | Z35,6R1,6 | 0.21
35.7 | 1.6 | Z35,7R1,6 | 0.24 | 35.7 | 1.6 | Z35,7R1,6 | 0.22 | 35.7 | 1.6 | Z35,7R1,6 | 0.21
35.8 | 1.6 | Z35,8R1,6 | 0.24 | 35.8 | 1.6 | Z35,8R1,6 | 0.22 | 35.8 | 1.6 | Z35,8R1,6 | 0.21
35.9 | 1.6 | Z35,9R1,6 | 0.24 | 35.9 | 1.6 | Z35,9R1,6 | 0.22 | 35.9 | 1.6 | Z35,9R1,6 | 0.21
36 | 1.6 | Z36,0R1,6 | 0.24 | 36 | 1.6 | Z36,0R1,6 | 0.22 | 36 | 1.6 | Z36,0R1,6 | 0.21
36.1 | 1.6 | Z36,1R1,6 | 0.24 | 36.1 | 1.6 | Z36,1R1,6 | 0.22 | 36.1 | 1.6 | Z36,1R1,6 | 0.21
36.2 | 1.6 | Z36,2R1,6 | 0.24 | 36.2 | 1.6 | Z36,2R1,6 | 0.22 | 36.2 | 1.6 | Z36,2R1,6 | 0.21
36.3 | 1.6 | Z36,3R1,6 | 0.24 | 36.3 | 1.6 | Z36,3R1,6 | 0.22 | 36.3 | 1.6 | Z36,3R1,6 | 0.21
36.4 | 1.6 | Z36,4R1,6 | 0.24 | 36.4 | 1.6 | Z36,4R1,6 | 0.22 | 36.4 | 1.6 | Z36,4R1,6 | 0.21
36.5 | 1.6 | Z36,5R1,6 | 0.24 | 36.5 | 1.6 | Z36,5R1,6 | 0.22 | 36.5 | 1.6 | Z36,5R1,6 | 0.21
36.6 | 1.6 | Z36,6R1,6 | 0.24 | 36.6 | 1.6 | Z36,6R1,6 | 0.22 | 36.6 | 1.6 | Z36,6R1,6 | 0.21
36.7 | 1.6 | Z36,7R1,6 | 0.24 | 36.7 | 1.6 | Z36,7R1,6 | 0.22 | 36.7 | 1.6 | Z36,7R1,6 | 0.21
36.8 | 1.6 | Z36,8R1,6 | 0.24 | 36.8 | 1.6 | Z36,8R1,6 | 0.22 | 36.8 | 1.6 | Z36,8R1,6 | 0.21
36.9 | 1.6 | Z36,9R1,6 | 0.24 | 36.9 | 1.6 | Z36,9R1,6 | 0.22 | 36.9 | 1.6 | Z36,9R1,6 | 0.21
37 | 1.6 | Z37,0R1,6 | 0.24 | 37 | 1.6 | Z37,0R1,6 | 0.22 | 37 | 1.6 | Z37,0R1,6 | 0.21
37.1 | 1.6 | Z37,1R1,6 | 0.24 | 37.1 | 1.6 | Z37,1R1,6 | 0.22 | 37.1 | 1.6 | Z37,1R1,6 | 0.21
37.2 | 1.6 | Z37,2R1,6 | 0.24 | 37.2 | 1.6 | Z37,2R1,6 | 0.22 | 37.2 | 1.6 | Z37,2R1,6 | 0.21
37.3 | 1.6 | Z37,3R1,6 | 0.24 | 37.3 | 1.6 | Z37,3R1,6 | 0.22 | 37.3 | 1.6 | Z37,3R1,6 | 0.21
37.4 | 1.6 | Z37,4R1,6 | 0.24 | 37.4 | 1.6 | Z37,4R1,6 | 0.22 | 37.4 | 1.6 | Z37,4R1,6 | 0.21
37.5 | 1.6 | Z37,5R1,6 | 0.24 | 37.5 | 1.6 | Z37,5R1,6 | 0.22 | 37.5 | 1.6 | Z37,5R1,6 | 0.21
37.6 | 1.6 | Z37,6R1,6 | 0.24 | 37.6 | 1.6 | Z37,6R1,6 | 0.22 | 37.6 | 1.6 | Z37,6R1,6 | 0.21
37.7 | 1.6 | Z37,7R1,6 | 0.24 | 37.7 | 1.6 | Z37,7R1,6 | 0.22 | 37.7 | 1.6 | Z37,7R1,6 | 0.21
37.8 | 1.6 | Z37,8R1,6 | 0.24 | 37.8 | 1.6 | Z37,8R1,6 | 0.22 | 37.8 | 1.6 | Z37,8R1,6 | 0.21
37.9 | 1.6 | Z37,9R1,6 | 0.24 | 37.9 | 1.6 | Z37,9R1,6 | 0.22 | 37.9 | 1.6 | Z37,9R1,6 | 0.21
38 | 1.6 | Z38,0R1,6 | 0.24 | 38 | 1.6 | Z38,0R1,6 | 0.22 | 38 | 1.6 | Z38,0R1,6 | 0.21
38.1 | 1.6 | Z38,1R1,6 | 0.24 | 38.1 | 1.6 | Z38,1R1,6 | 0.22 | 38.1 | 1.6 | Z38,1R1,6 | 0.21
38.2 | 1.6 | Z38,2R1,6 | 0.24 | 38.2 | 1.6 | Z38,2R1,6 | 0.22 | 38.2 | 1.6 | Z38,2R1,6 | 0.21
38.3 | 1.6 | Z38,3R1,6 | 0.24 | 38.3 | 1.6 | Z38,3R1,6 | 0.22 | 38.3 | 1.6 | Z38,3R1,6 | 0.21
38.4 | 1.6 | Z38,4R1,6 | 0.24 | 38.4 | 1.6 | Z38,4R1,6 | 0.22 | 38.4 | 1.6 | Z38,4R1,6 | 0.21
38.5 | 1.6 | Z38,5R1,6 | 0.24 | 38.5 | 1.6 | Z38,5R1,6 | 0.22 | 38.5 | 1.6 | Z38,5R1,6 | 0.21
38.6 | 1.6 | Z38,6R1,6 | 0.24 | 38.6 | 1.6 | Z38,6R1,6 | 0.22 | 38.6 | 1.6 | Z38,6R1,6 | 0.21
38.7 | 1.6 | Z38,7R1,6 | 0.24 | 38.7 | 1.6 | Z38,7R1,6 | 0.22 | 38.7 | 1.6 | Z38,7R1,6 | 0.21
38.8 | 1.6 | Z38,8R1,6 | 0.24 | 38.8 | 1.6 | Z38,8R1,6 | 0.22 | 38.8 | 1.6 | Z38,8R1,6 | 0.21
38.9 | 1.6 | Z38,9R1,6 | 0.24 | 38.9 | 1.6 | Z38,9R1,6 | 0.22 | 38.9 | 1.6 | Z38,9R1,6 | 0.21
39 | 1.6 | Z39,0R1,6 | 0.24 | 39 | 1.6 | Z39,0R1,6 | 0.22 | 39 | 1.6 | Z39,0R1,6 | 0.21
39.1 | 1.6 | Z39,1R1,6 | 0.24 | 39.1 | 1.6 | Z39,1R1,6 | 0.22 | 39.1 | 1.6 | Z39,1R1,6 | 0.21
39.2 | 1.6 | Z39,2R1,6 | 0.24 | 39.2 | 1.6 | Z39,2R1,6 | 0.22 | 39.2 | 1.6 | Z39,2R1,6 | 0.21
39.3 | 1.6 | Z39,3R1,6 | 0.24 | 39.3 | 1.6 | Z39,3R1,6 | 0.22 | 39.3 | 1.6 | Z39,3R1,6 | 0.21
39.4 | 1.6 | Z39,4R1,6 | 0.24 | 39.4 | 1.6 | Z39,4R1,6 | 0.22 | 39.4 | 1.6 | Z39,4R1,6 | 0.21
39.5 | 1.6 | Z39,5R1,6 | 0.24 | 39.5 | 1.6 | Z39,5R1,6 | 0.22 | 39.5 | 1.6 | Z39,5R1,6 | 0.21
39.6 | 1.6 | Z39,6R1,6 | 0.24 | 39.6 | 1.6 | Z39,6R1,6 | 0.22 | 39.6 | 1.6 | Z39,6R1,6 | 0.21
39.7 | 1.6 | Z39,7R1,6 | 0.24 | 39.7 | 1.6 | Z39,7R1,6 | 0.22 | 39.7 | 1.6 | Z39,7R1,6 | 0.21
39.8 | 1.6 | Z39,8R1,6 | 0.24 | 39.8 | 1.6 | Z39,8R1,6 | 0.22 | 39.8 | 1.6 | Z39,8R1,6 | 0.21
39.9 | 1.6 | Z39,9R1,6 | 0.24 | 39.9 | 1.6 | Z39,9R1,6 | 0.22 | 39.9 | 1.6 | Z39,9R1,6 | 0.21
40 | 1.6 | Z40,0R1,6 | 0.24 | 40 | 1.6 | Z40,0R1,6 | 0.22 | 40 | 1.6 | Z40,0R1,6 | 0.21
40.1 | 1.6 | Z40,1R1,6 | 0.24 | 40.1 | 1.6 | Z40,1R1,6 | 0.22 | 40.1 | 1.6 | Z40,1R1,6 | 0.21
40.2 | 1.6 | Z40,2R1,6 | 0.24 | 40.2 | 1.6 | Z40,2R1,6 | 0.22 | 40.2 | 1.6 | Z40,2R1,6 | 0.21
40.3 | 1.6 | Z40,3R1,6 | 0.24 | 40.3 | 1.6 | Z40,3R1,6 | 0.22 | 40.3 | 1.6 | Z40,3R1,6 | 0.21
40.4 | 1.6 | Z40,4R1,6 | 0.24 | 40.4 | 1.6 | Z40,4R1,6 | 0.22 | 40.4 | 1.6 | Z40,4R1,6 | 0.21
40.5 | 1.6 | Z40,5R1,6 | 0.24 | 40.5 | 1.6 | Z40,5R1,6 | 0.22 | 40.5 | 1.6 | Z40,5R1,6 | 0.21
40.6 | 1.6 | Z40,6R1,6 | 0.24 | 40.6 | 1.6 | Z40,6R1,6 | 0.22 | 40.6 | 1.6 | Z40,6R1,6 | 0.21
40.7 | 1.6 | Z40,7R1,6 | 0.24 | 40.7 | 1.6 | Z40,7R1,6 | 0.22 | 40.7 | 1.6 | Z40,7R1,6 | 0.21
40.8 | 1.6 | Z40,8R1,6 | 0.24 | 40.8 | 1.6 | Z40,8R1,6 | 0.22 | 40.8 | 1.6 | Z40,8R1,6 | 0.21
40.9 | 1.6 | Z40,9R1,6 | 0.24 | 40.9 | 1.6 | Z40,9R1,6 | 0.22 | 40.9 | 1.6 | Z40,9R1,6 | 0.21
41 | 1.6 | Z41,0R1,6 | 0.24 | 41 | 1.6 | Z41,0R1,6 | 0.22 | 41 | 1.6 | Z41,0R1,6 | 0.21
41.1 | 1.6 | Z41,1R1,6 | 0.24 | 41.1 | 1.6 | Z41,1R1,6 | 0.22 | 41.1 | 1.6 | Z41,1R1,6 | 0.21
41.2 | 1.6 | Z41,2R1,6 | 0.24 | 41.2 | 1.6 | Z41,2R1,6 | 0.22 | 41.2 | 1.6 | Z41,2R1,6 | 0.21
41.3 | 1.6 | Z41,3R1,6 | 0.24 | 41.3 | 1.6 | Z41,3R1,6 | 0.22 | 41.3 | 1.6 | Z41,3R1,6 | 0.21
41.4 | 1.6 | Z41,4R1,6 | 0.24 | 41.4 | 1.6 | Z41,4R1,6 | 0.22 | 41.4 | 1.6 | Z41,4R1,6 | 0.21
41.5 | 1.6 | Z41,5R1,6 | 0.24 | 41.5 | 1.6 | Z41,5R1,6 | 0.22 | 41.5 | 1.6 | Z41,5R1,6 | 0.21
41.6 | 1.6 | Z41,6R1,6 | 0.24 | 41.6 | 1.6 | Z41,6R1,6 | 0.22 | 41.6 | 1.6 | Z41,6R1,6 | 0.21
41.7 | 1.6 | Z41,7R1,6 | 0.24 | 41.7 | 1.6 | Z41,7R1,6 | 0.22 | 41.7 | 1.6 | Z41,7R1,6 | 0.21
41.8 | 1.6 | Z41,8R1,6 | 0.24 | 41.8 | 1.6 | Z41,8R1,6 | 0.22 | 41.8 | 1.6 | Z41,8R1,6 | 0.21
41.9 | 1.6 | Z41,9R1,6 | 0.24 | 41.9 | 1.6 | Z41,9R1,6 | 0.22 | 41.9 | 1.6 | Z41,9R1,6 | 0.21
42 | 1.6 | Z42,0R1,6 | 0.24 | 42 | 1.6 | Z42,0R1,6 | 0.22 | 42 | 1.6 | Z42,0R1,6 | 0.21
42.1 | 1.6 | Z42,1R1,6 | 0.24 | 42.1 | 1.6 | Z42,1R1,6 | 0.22 | 42.1 | 1.6 | Z42,1R1,6 | 0.21
42.2 | 1.6 | Z42,2R1,6 | 0.24 | 42.2 | 1.6 | Z42,2R1,6 | 0.22 | 42.2 | 1.6 | Z42,2R1,6 | 0.21
42.3 | 1.6 | Z42,3R1,6 | 0.24 | 42.3 | 1.6 | Z42,3R1,6 | 0.22 | 42.3 | 1.6 | Z42,3R1,6 | 0.21
42.4 | 1.6 | Z42,4R1,6 | 0.24 | 42.4 | 1.6 | Z42,4R1,6 | 0.22 | 42.4 | 1.6 | Z42,4R1,6 | 0.21
42.5 | 1.6 | Z42,5R1,6 | 0.24 | 42.5 | 1.6 | Z42,5R1,6 | 0.22 | 42.5 | 1.6 | Z42,5R1,6 | 0.21
42.6 | 1.6 | Z42,6R1,6 | 0.24 | 42.6 | 1.6 | Z42,6R1,6 | 0.22 | 42.6 | 1.6 | Z42,6R1,6 | 0.21
42.7 | 1.6 | Z42,7R1,6 | 0.24 | 42.7 | 1.6 | Z42,7R1,6 | 0.22 | 42.7 | 1.6 | Z42,7R1,6 | 0.21
42.8 | 1.6 | Z42,8R1,6 | 0.24 | 42.8 | 1.6 | Z42,8R1,6 | 0.22 | 42.8 | 1.6 | Z42,8R1,6 | 0.21
42.9 | 1.6 | Z42,9R1,6 | 0.24 | 42.9 | 1.6 | Z42,9R1,6 | 0.22 | 42.9 | 1.6 | Z42,9R1,6 | 0.21
43 | 1.6 | Z43,0R1,6 | 0.24 | 43 | 1.6 | Z43,0R1,6 | 0.22 | 43 | 1.6 | Z43,0R1,6 | 0.21
43.1 | 1.6 | Z43,1R1,6 | 0.24 | 43.1 | 1.6 | Z43,1R1,6 | 0.22 | 43.1 | 1.6 | Z43,1R1,6 | 0.21
43.2 | 1.6 | Z43,2R1,6 | 0.24 | 43.2 | 1.6 | Z43,2R1,6 | 0.22 | 43.2 | 1.6 | Z43,2R1,6 | 0.21
43.3 | 1.6 | Z43,3R1,6 | 0.24 | 43.3 | 1.6 | Z43,3R1,6 | 0.22 | 43.3 | 1.6 | Z43,3R1,6 | 0.21
43.4 | 1.6 | Z43,4R1,6 | 0.24 | 43.4 | 1.6 | Z43,4R1,6 | 0.22 | 43.4 | 1.6 | Z43,4R1,6 | 0.21
43.5 | 1.6 | Z43,5R1,6 | 0.24 | 43.5 | 1.6 | Z43,5R1,6 | 0.22 | 43.5 | 1.6 | Z43,5R1,6 | 0.21
43.6 | 1.6 | Z43,6R1,6 | 0.24 | 43.6 | 1.6 | Z43,6R1,6 | 0.22 | 43.6 | 1.6 | Z43,6R1,6 | 0.21
43.7 | 1.6 | Z43,7R1,6 | 0.24 | 43.7 | 1.6 | Z43,7R1,6 | 0.22 | 43.7 | 1.6 | Z43,7R1,6 | 0.21
43.8 | 1.6 | Z43,8R1,6 | 0.24 | 43.8 | 1.6 | Z43,8R1,6 | 0.22 | 43.8 | 1.6 | Z43,8R1,6 | 0.21
43.9 | 1.6 | Z43,9R1,6 | 0.24 | 43.9 | 1.6 | Z43,9R1,6 | 0.22 | 43.9 | 1.6 | Z43,9R1,6 | 0.21
44 | 1.6 | Z44,0R1,6 | 0.24 | 44 | 1.6 | Z44,0R1,6 | 0.22 | 44 | 1.6 | Z44,0R1,6 | 0.21
44.1 | 1.6 | Z44,1R1,6 | 0.24 | 44.1 | 1.6 | Z44,1R1,6 | 0.22 | 44.1 | 1.6 | Z44,1R1,6 | 0.21
44.2 | 1.6 | Z44,2R1,6 | 0.24 | 44.2 | 1.6 | Z44,2R1,6 | 0.22 | 44.2 | 1.6 | Z44,2R1,6 | 0.21
44.3 | 1.6 | Z44,3R1,6 | 0.24 | 44.3 | 1.6 | Z44,3R1,6 | 0.22 | 44.3 | 1.6 | Z44,3R1,6 | 0.21
44.4 | 1.6 | Z44,4R1,6 | 0.24 | 44.4 | 1.6 | Z44,4R1,6 | 0.22 | 44.4 | 1.6 | Z44,4R1,6 | 0.21
44.5 | 1.6 | Z44,5R1,6 | 0.24 | 44.5 | 1.6 | Z44,5R1,6 | 0.22 | 44.5 | 1.6 | Z44,5R1,6 | 0.21
44.6 | 1.6 | Z44,6R1,6 | 0.24 | 44.6 | 1.6 | Z44,6R1,6 | 0.22 | 44.6 | 1.6 | Z44,6R1,6 | 0.21
44.7 | 1.6 | Z44,7R1,6 | 0.24 | 44.7 | 1.6 | Z44,7R1,6 | 0.22 | 44.7 | 1.6 | Z44,7R1,6 | 0.21
44.8 | 1.6 | Z44,8R1,6 | 0.24 | 44.8 | 1.6 | Z44,8R1,6 | 0.22 | 44.8 | 1.6 | Z44,8R1,6 | 0.21
44.9 | 1.6 | Z44,9R1,6 | 0.24 | 44.9 | 1.6 | Z44,9R1,6 | 0.22 | 44.9 | 1.6 | Z44,9R1,6 | 0.21
45 | 1.6 | Z45,0R1,6 | 0.24 | 45 | 1.6 | Z45,0R1,6 | 0.22 | 45 | 1.6 | Z45,0R1,6 | 0.21
45.1 | 1.6 | Z45,1R1,6 | 0.24 | 45.1 | 1.6 | Z45,1R1,6 | 0.22 | 45.1 | 1.6 | Z45,1R1,6 | 0.21
45.2 | 1.6 | Z45,2R1,6 | 0.24 | 45.2 | 1.6 | Z45,2R1,6 | 0.22 | 45.2 | 1.6 | Z45,2R1,6 | 0.21
45.3 | 1.6 | Z45,3R1,6 | 0.24 | 45.3 | 1.6 | Z45,3R1,6 | 0.22 | 45.3 | 1.6 | Z45,3R1,6 | 0.21
45.4 | 1.6 | Z45,4R1,6 | 0.24 | 45.4 | 1.6 | Z45,4R1,6 | 0.22 | 45.4 | 1.6 | Z45,4R1,6 | 0.21
45.5 | 1.6 | Z45,5R1,6 | 0.24 | 45.5 | 1.6 | Z45,5R1,6 | 0.22 | 45.5 | 1.6 | Z45,5R1,6 | 0.21
45.6 | 1.6 | Z45,6R1,6 | 0.24 | 45.6 | 1.6 | Z45,6R1,6 | 0.22 | 45.6 | 1.6 | Z45,6R1,6 | 0.21
45.7 | 1.6 | Z45,7R1,6 | 0.24 | 45.7 | 1.6 | Z45,7R1,6 | 0.22 | 45.7 | 1.6 | Z45,7R1,6 | 0.21
45.8 | 1.6 | Z45,8R1,6 | 0.24 | 45.8 | 1.6 | Z45,8R1,6 | 0.22 | 45.8 | 1.6 | Z45,8R1,6 | 0.21
45.9 | 1.6 | Z45,9R1,6 | 0.24 | 45.9 | 1.6 | Z45,9R1,6 | 0.22 | 45.9 | 1.6 | Z45,9R1,6 | 0.21
46 | 1.6 | Z46,0R1,6 | 0.24 | 46 | 1.6 | Z46,0R1,6 | 0.22 | 46 | 1.6 | Z46,0R1,6 | 0.21
46.1 | 1.6 | Z46,1R1,6 | 0.24 | 46.1 | 1.6 | Z46,1R1,6 | 0.22 | 46.1 | 1.6 | Z46,1R1,6 | 0.21
46.2 | 1.6 | Z46,2R1,6 | 0.24 | 46.2 | 1.6 | Z46,2R1,6 | 0.22 | 46.2 | 1.6 | Z46,2R1,6 | 0.21
46.3 | 1.6 | Z46,3R1,6 | 0.24 | 46.3 | 1.6 | Z46,3R1,6 | 0.22 | 46.3 | 1.6 | Z46,3R1,6 | 0.21
46.4 | 1.6 | Z46,4R1,6 | 0.24 | 46.4 | 1.6 | Z46,4R1,6 | 0.22 | 46.4 | 1.6 | Z46,4R1,6 | 0.21
46.5 | 1.6 | Z46,5R1,6 | 0.24 | 46.5 | 1.6 | Z46,5R1,6 | 0.22 | 46.5 | 1.6 | Z46,5R1,6 | 0.21
46.6 | 1.6 | Z46,6R1,6 | 0.24 | 46.6 | 1.6 | Z46,6R1,6 | 0.22 | 46.6 | 1.6 | Z46,6R1,6 | 0.21
46.7 | 1.6 | Z46,7R1,6 | 0.24 | 46.7 | 1.6 | Z46,7R1,6 | 0.22 | 46.7 | 1.6 | Z46,7R1,6 | 0.21
46.8 | 1.6 | Z46,8R1,6 | 0.24 | 46.8 | 1.6 | Z46,8R1,6 | 0.22 | 46.8 | 1.6 | Z46,8R1,6 | 0.21
46.9 | 1.6 | Z46,9R1,6 | 0.24 | 46.9 | 1.6 | Z46,9R1,6 | 0.22 | 46.9 | 1.6 | Z46,9R1,6 | 0.21
47 | 1.6 | Z47,0R1,6 | 0.24 | 47 | 1.6 | Z47,0R1,6 | 0.22 | 47 | 1.6 | Z47,0R1,6 | 0.21
47.1 | 1.6 | Z47,1R1,6 | 0.24 | 47.1 | 1.6 | Z47,1R1,6 | 0.22 | 47.1 | 1.6 | Z47,1R1,6 | 0.21
47.2 | 1.6 | Z47,2R1,6 | 0.24 | 47.2 | 1.6 | Z47,2R1,6 | 0.22 | 47.2 | 1.6 | Z47,2R1,6 | 0.21
47.3 | 1.6 | Z47,3R1,6 | 0.24 | 47.3 | 1.6 | Z47,3R1,6 | 0.22 | 47.3 | 1.6 | Z47,3R1,6 | 0.21
47.4 | 1.6 | Z47,4R1,6 | 0.24 | 47.4 | 1.6 | Z47,4R1,6 | 0.22 | 47.4 | 1.6 | Z47,4R1,6 | 0.21
47.5 | 1.6 | Z47,5R1,6 | 0.24 | 47.5 | 1.6 | Z47,5R1,6 | 0.22 | 47.5 | 1.6 | Z47,5R1,6 | 0.21
47.6 | 1.6 | Z47,6R1,6 | 0.24 | 47.6 | 1.6 | Z47,6R1,6 | 0.22 | 47.6 | 1.6 | Z47,6R1,6 | 0.21
47.7 | 1.6 | Z47,7R1,6 | 0.24 | 47.7 | 1.6 | Z47,7R1,6 | 0.22 | 47.7 | 1.6 | Z47,7R1,6 | 0.21
47.8 | 1.6 | Z47,8R1,6 | 0.24 | 47.8 | 1.6 | Z47,8R1,6 | 0.22 | 47.8 | 1.6 | Z47,8R1,6 | 0.21
47.9 | 1.6 | Z47,9R1,6 | 0.24 | 47.9 | 1.6 | Z47,9R1,6 | 0.22 | 47.9 | 1.6 | Z47,9R1,6 | 0.21
48 | 1.6 | Z48,0R1,6 | 0.24 | 48 | 1.6 | Z48,0R1,6 | 0.22 | 48 | 1.6 | Z48,0R1,6 | 0.21
48.1 | 1.6 | Z48,1R1,6 | 0.24 | 48.1 | 1.6 | Z48,1R1,6 | 0.22 | 48.1 | 1.6 | Z48,1R1,6 | 0.21
48.2 | 1.6 | Z48,2R1,6 | 0.24 | 48.2 | 1.6 | Z48,2R1,6 | 0.22 | 48.2 | 1.6 | Z48,2R1,6 | 0.21
48.3 | 1.6 | Z48,3R1,6 | 0.24 | 48.3 | 1.6 | Z48,3R1,6 | 0.22 | 48.3 | 1.6 | Z48,3R1,6 | 0.21
48.4 | 1.6 | Z48,4R1,6 | 0.24 | 48.4 | 1.6 | Z48,4R1,6 | 0.22 | 48.4 | 1.6 | Z48,4R1,6 | 0.21
48.5 | 1.6 | Z48,5R1,6 | 0.24 | 48.5 | 1.6 | Z48,5R1,6 | 0.22 | 48.5 | 1.6 | Z48,5R1,6 | 0.21
48.6 | 1.6 | Z48,6R1,6 | 0.24 | 48.6 | 1.6 | Z48,6R1,6 | 0.22 | 48.6 | 1.6 | Z48,6R1,6 | 0.21
48.7 | 1.6 | Z48,7R1,6 | 0.24 | 48.7 | 1.6 | Z48,7R1,6 | 0.22 | 48.7 | 1.6 | Z48,7R1,6 | 0.21
48.8 | 1.6 | Z48,8R1,6 | 0.24 | 48.8 | 1.6 | Z48,8R1,6 | 0.22 | 48.8 | 1.6 | Z48,8R1,6 | 0.21
48.9 | 1.6 | Z48,9R1,6 | 0.24 | 48.9 | 1.6 | Z48,9R1,6 | 0.22 | 48.9 | 1.6 | Z48,9R1,6 | 0.21
49 | 1.6 | Z49,0R1,6 | 0.24 | 49 | 1.6 | Z49,0R1,6 | 0.22 | 49 | 1.6 | Z49,0R1,6 | 0.21
49.1 | 1.6 | Z49,1R1,6 | 0.24 | 49.1 | 1.6 | Z49,1R1,6 | 0.22 | 49.1 | 1.6 | Z49,1R1,6 | 0.21
49.2 | 1.6 | Z49,2R1,6 | 0.24 | 49.2 | 1.6 | Z49,2R1,6 | 0.22 | 49.2 | 1.6 | Z49,2R1,6 | 0.21
49.3 | 1.6 | Z49,3R1,6 | 0.24 | 49.3 | 1.6 | Z49,3R1,6 | 0.22 | 49.3 | 1.6 | Z49,3R1,6 | 0.21
49.4 | 1.6 | Z49,4R1,6 | 0.24 | 49.4 | 1.6 | Z49,4R1,6 | 0.22 | 49.4 | 1.6 | Z49,4R1,6 | 0.21
49.5 | 1.6 | Z49,5R1,6 | 0.24 | 49.5 | 1.6 | Z49,5R1,6 | 0.22 | 49.5 | 1.6 | Z49,5R1,6 | 0.21
49.6 | 1.6 | Z49,6R1,6 | 0.24 | 49.6 | 1.6 | Z49,6R1,6 | 0.22 | 49.6 | 1.6 | Z49,6R1,6 | 0.21
49.7 | 1.6 | Z49,7R1,6 | 0.24 | 49.7 | 1.6 | Z49,7R1,6 | 0.22 | 49.7 | 1.6 | Z49,7R1,6 | 0.21
49.8 | 1.6 | Z49,8R1,6 | 0.24 | 49.8 | 1.6 | Z49,8R1,6 | 0.22 | 49.8 | 1.6 | Z49,8R1,6 | 0.21
49.9 | 1.6 | Z49,9R1,6 | 0.24 | 49.9 | 1.6 | Z49,9R1,6 | 0.22 | 49.9 | 1.6 | Z49,9R1,6 | 0.21
50 | 1.6 | Z50,0R1,6 | 0.24 | 50 | 1.6 | Z50,0R1,6 | 0.22 | 50 | 1.6 | Z50,0R1,6 | 0.21
50.1 | 1.6 | Z50,1R1,6 | 0.24 | 50.1 | 1.6 | Z50,1R1,6 | 0.22 | 50.1 | 1.6 | Z50,1R1,6 | 0.21
50.2 | 1.6 | Z50,2R1,6 | 0.24 | 50.2 | 1.6 | Z50,2R1,6 | 0.22 | 50.2 | 1.6 | Z50,2R1,6 | 0.21
50.3 | 1.6 | Z50,3R1,6 | 0.24 | 50.3 | 1.6 | Z50,3R1,6 | 0.22 | 50.3 | 1.6 | Z50,3R1,6 | 0.21
50.4 | 1.6 | Z50,4R1,6 | 0.24 | 50.4 | 1.6 | Z50,4R1,6 | 0.22 | 50.4 | 1.6 | Z50,4R1,6 | 0.21
50.5 | 1.6 | Z50,5R1,6 | 0.24 | 50.5 | 1.6 | Z50,5R1,6 | 0.22 | 50.5 | 1.6 | Z50,5R1,6 | 0.21
50.6 | 1.6 | Z50,6R1,6 | 0.24 | 50.6 | 1.6 | Z50,6R1,6 | 0.22 | 50.6 | 1.6 | Z50,6R1,6 | 0.21
50.7 | 1.6 | Z50,7R1,6 | 0.24 | 50.7 | 1.6 | Z50,7R1,6 | 0.22 | 50.7 | 1.6 | Z50,7R1,6 | 0.21
50.8 | 1.6 | Z50,8R1,6 | 0.24 | 50.8 | 1.6 | Z50,8R1,6 | 0.22 | 50.8 | 1.6 | Z50,8R1,6 | 0.21
50.9 | 1.6 | Z50,9R1,6 | 0.24 | 50.9 | 1.6 | Z50,9R1,6 | 0.22 | 50.9 | 1.6 | Z50,9R1,6 | 0.21
51 | 1.6 | Z51,0R1,6 | 0.24 | 51 | 1.6 | Z51,0R1,6 | 0.22 | 51 | 1.6 | Z51,0R1,6 | 0.21
51.1 | 1.6 | Z51,1R1,6 | 0.24 | 51.1 | 1.6 | Z51,1R1,6 | 0.22 | 51.1 | 1.6 | Z51,1R1,6 | 0.21
51.2 | 1.6 | Z51,2R1,6 | 0.24 | 51.2 | 1.6 | Z51,2R1,6 | 0.22 | 51.2 | 1.6 | Z51,2R1,6 | 0.21
51.3 | 1.6 | Z51,3R1,6 | 0.24 | 51.3 | 1.6 | Z51,3R1,6 | 0.22 | 51.3 | 1.6 | Z51,3R1,6 | 0.21
51.4 | 1.6 | Z51,4R1,6 | 0.24 | 51.4 | 1.6 | Z51,4R1,6 | 0.22 | 51.4 | 1.6 | Z51,4R1,6 | 0.21
51.5 | 1.6 | Z51,5R1,6 | 0.24 | 51.5 | 1.6 | Z51,5R1,6 | 0.22 | 51.5 | 1.6 | Z51,5R1,6 | 0.21
51.6 | 1.6 | Z51,6R1,6 | 0.24 | 51.6 | 1.6 | Z51,6R1,6 | 0.22 | 51.6 | 1.6 | Z51,6R1,6 | 0.21
51.7 | 1.6 | Z51,7R1,6 | 0.24 | 51.7 | 1.6 | Z51,7R1,6 | 0.22 | 51.7 | 1.6 | Z51,7R1,6 | 0.21
51.8 | 1.6 | Z51,8R1,6 | 0.24 | 51.8 | 1.6 | Z51,8R1,6 | 0.22 | 51.8 | 1.6 | Z51,8R1,6 | 0.21
51.9 | 1.6 | Z51,9R1,6 | 0.24 | 51.9 | 1.6 | Z51,9R1,6 | 0.22 | 51.9 | 1.6 | Z51,9R1,6 | 0.21
52 | 1.6 | Z52,0R1,6 | 0.24 | 52 | 1.6 | Z52,0R1,6 | 0.22 | 52 | 1.6 | Z52,0R1,6 | 0.21
52.1 | 1.6 | Z52,1R1,6 | 0.24 | 52.1 | 1.6 | Z52,1R1,6 | 0.22 | 52.1 | 1.6 | Z52,1R1,6 | 0.21
52.2 | 1.6 | Z52,2R1,6 | 0.24 | 52.2 | 1.6 | Z52,2R1,6 | 0.22 | 52.2 | 1.6 | Z52,2R1,6 | 0.21
52.3 | 1.6 | Z52,3R1,6 | 0.24 | 52.3 | 1.6 | Z52,3R1,6 | 0.22 | 52.3 | 1.6 | Z52,3R1,6 | 0.21
52.4 | 1.6 | Z52,4R1,6 | 0.24 | 52.4 | 1.6 | Z52,4R1,6 | 0.22 | 52.4 | 1.6 | Z52,4R1,6 | 0.21
52.5 | 1.6 | Z52,5R1,6 | 0.24 | 52.5 | 1.6 | Z52,5R1,6 | 0.22 | 52.5 | 1.6 | Z52,5R1,6 | 0.21
52.6 | 1.6 | Z52,6R1,6 | 0.24 | 52.6 | 1.6 | Z52,6R1,6 | 0.22 | 52.6 | 1.6 | Z52,6R1,6 | 0.21
52.7 | 1.6 | Z52,7R1,6 | 0.24 | 52.7 | 1.6 | Z52,7R1,6 | 0.22 | 52.7 | 1.6 | Z52,7R1,6 | 0.21
52.8 | 1.6 | Z52,8R1,6 | 0.24 | 52.8 | 1.6 | Z52,8R1,6 | 0.22 | 52.8 | 1.6 | Z52,8R1,6 | 0.21
52.9 | 1.6 | Z52,9R1,6 | 0.24 | 52.9 | 1.6 | Z52,9R1,6 | 0.22 | 52.9 | 1.6 | Z52,9R1,6 | 0.21
53 | 1.6 | Z53,0R1,6 | 0.24 | 53 | 1.6 | Z53,0R1,6 | 0.22 | 53 | 1.6 | Z53,0R1,6 | 0.21
53.1 | 1.6 | Z53,1R1,6 | 0.24 | 53.1 | 1.6 | Z53,1R1,6 | 0.22 | 53.1 | 1.6 | Z53,1R1,6 | 0.21
53.2 | 1.6 | Z53,2R1,6 | 0.24 | 53.2 | 1.6 | Z53,2R1,6 | 0.22 | 53.2 | 1.6 | Z53,2R1,6 | 0.21
53.3 | 1.6 | Z53,3R1,6 | 0.24 | 53.3 | 1.6 | Z53,3R1,6 | 0.22 | 53.3 | 1.6 | Z53,3R1,6 | 0.21
53.4 | 1.6 | Z53,4R1,6 | 0.24 | 53.4 | 1.6 | Z53,4R1,6 | 0.22 | 53.4 | 1.6 | Z53,4R1,6 | 0.21
53.5 | 1.6 | Z53,5R1,6 | 0.24 | 53.5 | 1.6 | Z53,5R1,6 | 0.22 | 53.5 | 1.6 | Z53,5R1,6 | 0.21
53.6 | 1.6 | Z53,6R1,6 | 0.24 | 53.6 | 1.6 | Z53,6R1,6 | 0.22 | 53.6 | 1.6 | Z53,6R1,6 | 0.21
53.7 | 1.6 | Z53,7R1,6 | 0.24 | 53.7 | 1.6 | Z53,7R1,6 | 0.22 | 53.7 | 1.6 | Z53,7R1,6 | 0.21
53.8 | 1.6 | Z53,8R1,6 | 0.24 | 53.8 | 1.6 | Z53,8R1,6 | 0.22 | 53.8 | 1.6 | Z53,8R1,6 | 0.21
53.9 | 1.6 | Z53,9R1,6 | 0.24 | 53.9 | 1.6 | Z53,9R1,6 | 0.22 | 53.9 | 1.6 | Z53,9R1,6 | 0.21
54 | 1.6 | Z54,0R1,6 | 0.24 | 54 | 1.6 | Z54,0R1,6 | 0.22 | 54 | 1.6 | Z54,0R1,6 | 0.21
54.1 | 1.6 | Z54,1R1,6 | 0.24 | 54.1 | 1.6 | Z54,1R1,6 | 0.22 | 54.1 | 1.6 | Z54,1R1,6 | 0.21
54.2 | 1.6 | Z54,2R1,6 | 0.24 | 54.2 | 1.6 | Z54,2R1,6 | 0.22 | 54.2 | 1.6 | Z54,2R1,6 | 0.21
54.3 | 1.6 | Z54,3R1,6 | 0.24 | 54.3 | 1.6 | Z54,3R1,6 | 0.22 | 54.3 | 1.6 | Z54,3R1,6 | 0.21
54.4 | 1.6 | Z54,4R1,6 | 0.24 | 54.4 | 1.6 | Z54,4R1,6 | 0.22 | 54.4 | 1.6 | Z54,4R1,6 | 0.21
54.5 | 1.6 | Z54,5R1,6 | 0.24 | 54.5 | 1.6 | Z54,5R1,6 | 0.22 | 54.5 | 1.6 | Z54,5R1,6 | 0.21
54.6 | 1.6 | Z54,6R1,6 | 0.24 | 54.6 | 1.6 | Z54,6R1,6 | 0.22 | 54.6 | 1.6 | Z54,6R1,6 | 0.21
54.7 | 1.6 | Z54,7R1,6 | 0.24 | 54.7 | 1.6 | Z54,7R1,6 | 0.22 | 54.7 | 1.6 | Z54,7R1,6 | 0.21
54.8 | 1.6 | Z54,8R1,6 | 0.24 | 54.8 | 1.6 | Z54,8R1,6 | 0.22 | 54.8 | 1.6 | Z54,8R1,6 | 0.21
54.9 | 1.6 | Z54,9R1,6 | 0.24 | 54.9 | 1.6 | Z54,9R1,6 | 0.22 | 54.9 | 1.6 | Z54,9R1,6 | 0.21
55 | 1.6 | Z55,0R1,6 | 0.24 | 55 | 1.6 | Z55,0R1,6 | 0.22 | 55 | 1.6 | Z55,0R1,6 | 0.21
55.1 | 1.6 | Z55,1R1,6 | 0.24 | 55.1 | 1.6 | Z55,1R1,6 | 0.22 | 55.1 | 1.6 | Z55,1R1,6 | 0.21
55.2 | 1.6 | Z55,2R1,6 | 0.24 | 55.2 | 1.6 | Z55,2R1,6 | 0.22 | 55.2 | 1.6 | Z55,2R1,6 | 0.21
55.3 | 1.6 | Z55,3R1,6 | 0.24 | 55.3 | 1.6 | Z55,3R1,6 | 0.22 | 55.3 | 1.6 | Z55,3R1,6 | 0.21
55.4 | 1.6 | Z55,4R1,6 | 0.24 | 55.4 | 1.6 | Z55,4R1,6 | 0.22 | 55.4 | 1.6 | Z55,4R1,6 | 0.21
55.5 | 1.6 | Z55,5R1,6 | 0.24 | 55.5 | 1.6 | Z55,5R1,6 | 0.22 | 55.5 | 1.6 | Z55,5R1,6 | 0.21
55.6 | 1.6 | Z55,6R1,6 | 0.24 | 55.6 | 1.6 | Z55,6R1,6 | 0.22 | 55.6 | 1.6 | Z55,6R1,6 | 0.21
55.7 | 1.6 | Z55,7R1,6 | 0.24 | 55.7 | 1.6 | Z55,7R1,6 | 0.22 | 55.7 | 1.6 | Z55,7R1,6 | 0.21
55.8 | 1.6 | Z55,8R1,6 | 0.24 | 55.8 | 1.6 | Z55,8R1,6 | 0.22 | 55.8 | 1.6 | Z55,8R1,6 | 0.21
55.9 | 1.6 | Z55,9R1,6 | 0.24 | 55.9 | 1.6 | Z55,9R1,6 | 0.22 | 55.9 | 1.6 | Z55,9R1,6 | 0.21
56 | 1.6 | Z56,0R1,6 | 0.24 | 56 | 1.6 | Z56,0R1,6 | 0.22 | 56 | 1.6 | Z56,0R1,6 | 0.21
56.1 | 1.6 | Z56,1R1,6 | 0.24 | 56.1 | 1.6 | Z56,1R1,6 | 0.22 | 56.1 | 1.6 | Z56,1R1,6 | 0.21
56.2 | 1.6 | Z56,2R1,6 | 0.24 | 56.2 | 1.6 | Z56,2R1,6 | 0.22 | 56.2 | 1.6 | Z56,2R1,6 | 0.21
56.3 | 1.6 | Z56,3R1,6 | 0.24 | 56.3 | 1.6 | Z56,3R1,6 | 0.22 | 56.3 | 1.6 | Z56,3R1,6 | 0.21
56.4 | 1.6 | Z56,4R1,6 | 0.24 | 56.4 | 1.6 | Z56,4R1,6 | 0.22 | 56.4 | 1.6 | Z56,4R1,6 | 0.21
56.5 | 1.6 | Z56,5R1,6 | 0.24 | 56.5 | 1.6 | Z56,5R1,6 | 0.22 | 56.5 | 1.6 | Z56,5R1,6 | 0.21
56.6 | 1.6 | Z56,6R1,6 | 0.24 | 56.6 | 1.6 | Z56,6R1,6 | 0.22 | 56.6 | 1.6 | Z56,6R1,6 | 0.21
56.7 | 1.6 | Z56,7R1,6 | 0.24 | 56.7 | 1.6 | Z56,7R1,6 | 0.22 | 56.7 | 1.6 | Z56,7R1,6 | 0.21
56.8 | 1.6 | Z56,8R1,6 | 0.24 | 56.8 | 1.6 | Z56,8R1,6 | 0.22 | 56.8 | 1.6 | Z56,8R1,6 | 0.21
56.9 | 1.6 | Z56,9R1,6 | 0.24 | 56.9 | 1.6 | Z56,9R1,6 | 0.22 | 56.9 | 1.6 | Z56,9R1,6 | 0.21
57 | 1.6 | Z57,0R1,6 | 0.24 | 57 | 1.6 | Z57,0R1,6 | 0.22 | 57 | 1.6 | Z57,0R1,6 | 0.21
57.1 | 1.6 | Z57,1R1,6 | 0.24 | 57.1 | 1.6 | Z57,1R1,6 | 0.22 | 57.1 | 1.6 | Z57,1R1,6 | 0.21
57.2 | 1.6 | Z57,2R1,6 | 0.24 | 57.2 | 1.6 | Z57,2R1,6 | 0.22 | 57.2 | 1.6 | Z57,2R1,6 | 0.21
57.3 | 1.6 | Z57,3R1,6 | 0.24 | 57.3 | 1.6 | Z57,3R1,6 | 0.22 | 57.3 | 1.6 | Z57,3R1,6 | 0.21
57.4 | 1.6 | Z57,4R1,6 | 0.24 | 57.4 | 1.6 | Z57,4R1,6 | 0.22 | 57.4 | 1.6 | Z57,4R1,6 | 0.21
57.5 | 1.6 | Z57,5R1,6 | 0.24 | 57.5 | 1.6 | Z57,5R1,6 | 0.22 | 57.5 | 1.6 | Z57,5R1,6 | 0.21
57.6 | 1.6 | Z57,6R1,6 | 0.24 | 57.6 | 1.6 | Z57,6R1,6 | 0.22 | 57.6 | 1.6 | Z57,6R1,6 | 0.21
57.7 | 1.6 | Z57,7R1,6 | 0.24 | 57.7 | 1.6 | Z57,7R1,6 | 0.22 | 57.7 | 1.6 | Z57,7R1,6 | 0.21
57.8 | 1.6 | Z57,8R1,6 | 0.24 | 57.8 | 1.6 | Z57,8R1,6 | 0.22 | 57.8 | 1.6 | Z57,8R1,6 | 0.21
57.9 | 1.6 | Z57,9R1,6 | 0.24 | 57.9 | 1.6 | Z57,9R1,6 | 0.22 | 57.9 | 1.6 | Z57,9R1,6 | 0.21
58 | 1.6 | Z58,0R1,6 | 0.24 | 58 | 1.6 | Z58,0R1,6 | 0.22 | 58 | 1.6 | Z58,0R1,6 | 0.21
58.1 | 1.6 | Z58,1R1,6 | 0.24 | 58.1 | 1.6 | Z58,1R1,6 | 0.22 | 58.1 | 1.6 | Z58,1R1,6 | 0.21
58.2 | 1.6 | Z58,2R1,6 | 0.24 | 58.2 | 1.6 | Z58,2R1,6 | 0.22 | 58.2 | 1.6 | Z58,2R1,6 | 0.21
58.3 | 1.6 | Z58,3R1,6 | 0.24 | 58.3 | 1.6 | Z58,3R1,6 | 0.22 | 58.3 | 1.6 | Z58,3R1,6 | 0.21
58.4 | 1.6 | Z58,4R1,6 | 0.24 | 58.4 | 1.6 | Z58,4R1,6 | 0.22 | 58.4 | 1.6 | Z58,4R1,6 | 0.21
58.5 | 1.6 | Z58,5R1,6 | 0.24 | 58.5 | 1.6 | Z58,5R1,6 | 0.22 | 58.5 | 1.6 | Z58,5R1,6 | 0.21
58.6 | 1.6 | Z58,6R1,6 | 0.24 | 58.6 | 1.6 | Z58,6R1,6 | 0.22 | 58.6 | 1.6 | Z58,6R1,6 | 0.21
58.7 | 1.6 | Z58,7R1,6 | 0.24 | 58.7 | 1.6 | Z58,7R1,6 | 0.22 | 58.7 | 1.6 | Z58,7R1,6 | 0.21
58.8 | 1.6 | Z58,8R1,6 | 0.24 | 58.8 | 1.6 | Z58,8R1,6 | 0.22 | 58.8 | 1.6 | Z58,8R1,6 | 0.21
58.9 | 1.6 | Z58,9R1,6 | 0.24 | 58.9 | 1.6 | Z58,9R1,6 | 0.22 | 58.9 | 1.6 | Z58,9R1,6 | 0.21
59 | 1.6 | Z59,0R1,6 | 0.24 | 59 | 1.6 | Z59,0R1,6 | 0.22 | 59 | 1.6 | Z59,0R1,6 | 0.21
59.1 | 1.6 | Z59,1R1,6 | 0.24 | 59.1 | 1.6 | Z59,1R1,6 | 0.22 | 59.1 | 1.6 | Z59,1R1,6 | 0.21
59.2 | 1.6 | Z59,2R1,6 | 0.24 | 59.2 | 1.6 | Z59,2R1,6 | 0.22 | 59.2 | 1.6 | Z59,2R1,6 | 0.21
59.3 | 1.6 | Z59,3R1,6 | 0.24 | 59.3 | 1.6 | Z59,3R1,6 | 0.22 | 59.3 | 1.6 | Z59,3R1,6 | 0.21
59.4 | 1.6 | Z59,4R1,6 | 0.24 | 59.4 | 1.6 | Z59,4R1,6 | 0.22 | 59.4 | 1.6 | Z59,4R1,6 | 0.21
59.5 | 1.6 | Z59,5R1,6 | 0.24 | 59.5 | 1.6 | Z59,5R1,6 | 0.22 | 59.5 | 1.6 | Z59,5R1,6 | 0.21
59.6 | 1.6 | Z59,6R1,6 | 0.24 | 59.6 | 1.6 | Z59,6R1,6 | 0.22 | 59.6 | 1.6 | Z59,6R1,6 | 0.21
59.7 | 1.6 | Z59,7R1,6 | 0.24 | 59.7 | 1.6 | Z59,7R1,6 | 0.22 | 59.7 | 1.6 | Z59,7R1,6 | 0.21
59.8 | 1.6 | Z59,8R1,6 | 0.24 | 59.8 | 1.6 | Z59,8R1,6 | 0.22 | 59.8 | 1.6 | Z59,8R1,6 | 0.21
59.9 | 1.6 | Z59,9R1,6 | 0.24 | 59.9 | 1.6 | Z59,9R1,6 | 0.22 | 59.9 | 1.6 | Z59,9R1,6 | 0.21
60 | 1.6 | Z60,0R1,6 | 0.24 | 60 | 1.6 | Z60,0R1,6 | 0.22 | 60 | 1.6 | Z60,0R1,6 | 0.21
60.1 | 1.6 | Z60,1R1,6 | 0.24 | 60.1 | 1.6 | Z60,1R1,6 | 0.22 | 60.1 | 1.6 | Z60,1R1,6 | 0.21
60.2 | 1.6 | Z60,2R1,6 | 0.24 | 60.2 | 1.6 | Z60,2R1,6 | 0.22 | 60.2 | 1.6 | Z60,2R1,6 | 0.21
60.3 | 1.6 | Z60,3R1,6 | 0.24 | 60.3 | 1.6 | Z60,3R1,6 | 0.22 | 60.3 | 1.6 | Z60,3R1,6 | 0.21
60.4 | 1.6 | Z60,4R1,6 | 0.24 | 60.4 | 1.6 | Z60,4R1,6 | 0.22 | 60.4 | 1.6 | Z60,4R1,6 | 0.21
60.5 | 1.6 | Z60,5R1,6 | 0.24 | 60.5 | 1.6 | Z60,5R1,6 | 0.22 | 60.5 | 1.6 | Z60,5R1,6 | 0.21
60.6 | 1.6 | Z60,6R1,6 | 0.24 | 60.6 | 1.6 | Z60,6R1,6 | 0.22 | 60.6 | 1.6 | Z60,6R1,6 | 0.21
60.7 | 1.6 | Z60,7R1,6 | 0.24 | 60.7 | 1.6 | Z60,7R1,6 | 0.22 | 60.7 | 1.6 | Z60,7R1,6 | 0.21
60.8 | 1.6 | Z60,8R1,6 | 0.24 | 60.8 | 1.6 | Z60,8R1,6 | 0.22 | 60.8 | 1.6 | Z60,8R1,6 | 0.21
60.9 | 1.6 | Z60,9R1,6 | 0.24 | 60.9 | 1.6 | Z60,9R1,6 | 0.22 | 60.9 | 1.6 | Z60,9R1,6 | 0.21
61 | 1.6 | Z61,0R1,6 | 0.24 | 61 | 1.6 | Z61,0R1,6 | 0.22 | 61 | 1.6 | Z61,0R1,6 | 0.21
61.1 | 1.6 | Z61,1R1,6 | 0.24 | 61.1 | 1.6 | Z61,1R1,6 | 0.22 | 61.1 | 1.6 | Z61,1R1,6 | 0.21
61.2 | 1.6 | Z61,2R1,6 | 0.24 | 61.2 | 1.6 | Z61,2R1,6 | 0.22 | 61.2 | 1.6 | Z61,2R1,6 | 0.21
61.3 | 1.6 | Z61,3R1,6 | 0.24 | 61.3 | 1.6 | Z61,3R1,6 | 0.22 | 61.3 | 1.6 | Z61,3R1,6 | 0.21
61.4 | 1.6 | Z61,4R1,6 | 0.24 | 61.4 | 1.6 | Z61,4R1,6 | 0.22 | 61.4 | 1.6 | Z61,4R1,6 | 0.21
61.5 | 1.6 | Z61,5R1,6 | 0.24 | 61.5 | 1.6 | Z61,5R1,6 | 0.22 | 61.5 | 1.6 | Z61,5R1,6 | 0.21
61.6 | 1.6 | Z61,6R1,6 | 0.24 | 61.6 | 1.6 | Z61,6R1,6 | 0.22 | 61.6 | 1.6 | Z61,6R1,6 | 0.21
61.7 | 1.6 | Z61,7R1,6 | 0.24 | 61.7 | 1.6 | Z61,7R1,6 | 0.22 | 61.7 | 1.6 | Z61,7R1,6 | 0.21
61.8 | 1.6 | Z61,8R1,6 | 0.24 | 61.8 | 1.6 | Z61,8R1,6 | 0.22 | 61.8 | 1.6 | Z61,8R1,6 | 0.21
61.9 | 1.6 | Z61,9R1,6 | 0.24 | 61.9 | 1.6 | Z61,9R1,6 | 0.22 | 61.9 | 1.6 | Z61,9R1,6 | 0.21
62 | 1.6 | Z62,0R1,6 | 0.24 | 62 | 1.6 | Z62,0R1,6 | 0.22 | 62 | 1.6 | Z62,0R1,6 | 0.21
62.1 | 1.6 | Z62,1R1,6 | 0.24 | 62.1 | 1.6 | Z62,1R1,6 | 0.22 | 62.1 | 1.6 | Z62,1R1,6 | 0.21
62.2 | 1.6 | Z62,2R1,6 | 0.24 | 62.2 | 1.6 | Z62,2R1,6 | 0.22 | 62.2 | 1.6 | Z62,2R1,6 | 0.21
62.3 | 1.6 | Z62,3R1,6 | 0.24 | 62.3 | 1.6 | Z62,3R1,6 | 0.22 | 62.3 | 1.6 | Z62,3R1,6 | 0.21
62.4 | 1.6 | Z62,4R1,6 | 0.24 | 62.4 | 1.6 | Z62,4R1,6 | 0.22 | 62.4 | 1.6 | Z62,4R1,6 | 0.21
62.5 | 1.6 | Z62,5R1,6 | 0.24 | 62.5 | 1.6 | Z62,5R1,6 | 0.22 | 62.5 | 1.6 | Z62,5R1,6 | 0.21
62.6 | 1.6 | Z62,6R1,6 | 0.24 | 62.6 | 1.6 | Z62,6R1,6 | 0.22 | 62.6 | 1.6 | Z62,6R1,6 | 0.21
62.7 | 1.6 | Z62,7R1,6 | 0.24 | 62.7 | 1.6 | Z62,7R1,6 | 0.22 | 62.7 | 1.6 | Z62,7R1,6 | 0.21
62.8 | 1.6 | Z62,8R1,6 | 0.24 | 62.8 | 1.6 | Z62,8R1,6 | 0.22 | 62.8 | 1.6 | Z62,8R1,6 | 0.21
62.9 | 1.6 | Z62,9R1,6 | 0.24 | 62.9 | 1.6 | Z62,9R1,6 | 0.22 | 62.9 | 1.6 | Z62,9R1,6 | 0.21
63 | 1.6 | Z63,0R1,6 | 0.24 | 63 | 1.6 | Z63,0R1,6 | 0.22 | 63 | 1.6 | Z63,0R1,6 | 0.21
63.1 | 1.6 | Z63,1R1,6 | 0.24 | 63.1 | 1.6 | Z63,1R1,6 | 0.22 | 63.1 | 1.6 | Z63,1R1,6 | 0.21
63.2 | 1.6 | Z63,2R1,6 | 0.24 | 63.2 | 1.6 | Z63,2R1,6 | 0.22 | 63.2 | 1.6 | Z63,2R1,6 | 0.21
63.3 | 1.6 | Z63,3R1,6 | 0.24 | 63.3 | 1.6 | Z63,3R1,6 | 0.22 | 63.3 | 1.6 | Z63,3R1,6 | 0.21
63.4 | 1.6 | Z63,4R1,6 | 0.24 | 63.4 | 1.6 | Z63,4R1,6 | 0.22 | 63.4 | 1.6 | Z63,4R1,6 | 0.21
63.5 | 1.6 | Z63,5R1,6 | 0.24 | 63.5 | 1.6 | Z63,5R1,6 | 0.22 | 63.5 | 1.6 | Z63,5R1,6 | 0.21
63.6 | 1.6 | Z63,6R1,6 | 0.24 | 63.6 | 1.6 | Z63,6R1,6 | 0.22 | 63.6 | 1.6 | Z63,6R1,6 | 0.21
63.7 | 1.6 | Z63,7R1,6 | 0.24 | 63.7 | 1.6 | Z63,7R1,6 | 0.22 | 63.7 | 1.6 | Z63,7R1,6 | 0.21
63.8 | 1.6 | Z63,8R1,6 | 0.24 | 63.8 | 1.6 | Z63,8R1,6 | 0.22 | 63.8 | 1.6 | Z63,8R1,6 | 0.21
63.9 | 1.6 | Z63,9R1,6 | 0.24 | 63.9 | 1.6 | Z63,9R1,6 | 0.22 | 63.9 | 1.6 | Z63,9R1,6 | 0.21
64 | 1.6 | Z64,0R1,6 | 0.24 | 64 | 1.6 | Z64,0R1,6 | 0.22 | 64 | 1.6 | Z64,0R1,6 | 0.21
64.1 | 1.6 | Z64,1R1,6 | 0.24 | 64.1 | 1.6 | Z64,1R1,6 | 0.22 | 64.1 | 1.6 | Z64,1R1,6 | 0.21
64.2 | 1.6 | Z64,2R1,6 | 0.24 | 64.2 | 1.6 | Z64,2R1,6 | 0.22 | 64.2 | 1.6 | Z64,2R1,6 | 0.21
64.3 | 1.6 | Z64,3R1,6 | 0.24 | 64.3 | 1.6 | Z64,3R1,6 | 0.22 | 64.3 | 1.6 | Z64,3R1,6 | 0.21
64.4 | 1.6 | Z64,4R1,6 | 0.24 | 64.4 | 1.6 | Z64,4R1,6 | 0.22 | 64.4 | 1.6 | Z64,4R1,6 | 0.21
64.5 | 1.6 | Z64,5R1,6 | 0.24 | 64.5 | 1.6 | Z64,5R1,6 | 0.22 | 64.5 | 1.6 | Z64,5R1,6 | 0.21
64.6 | 1.6 | Z64,6R1,6 | 0.24 | 64.6 | 1.6 | Z64,6R1,6 | 0.22 | 64.6 | 1.6 | Z64,6R1,6 | 0.21
64.7 | 1.6 | Z64,7R1,6 | 0.24 | 64.7 | 1.6 | Z64,7R1,6 | 0.22 | 64.7 | 1.6 | Z64,7R1,6 | 0.21
64.8 | 1.6 | Z64,8R1,6 | 0.24 | 64.8 | 1.6 | Z64,8R1,6 | 0.22 | 64.8 | 1.6 | Z64,8R1,6 | 0.21
64.9 | 1.6 | Z64,9R1,6 | 0.24 | 64.9 | 1.6 | Z64,9R1,6 | 0.22 | 64.9 | 1.6 | Z64,9R1,6 | 0.21
65 | 1.6 | Z65,0R1,6 | 0.24 | 65 | 1.6 | Z65,0R1,6 | 0.22 | 65 | 1.6 | Z65,0R1,6 | 0.21
65.1 | 1.6 | Z65,1R1,6 | 0.24 | 65.1 | 1.6 | Z65,1R1,6 | 0.22 | 65.1 | 1.6 | Z65,1R1,6 | 0.21
65.2 | 1.6 | Z65,2R1,6 | 0.24 | 65.2 | 1.6 | Z65,2R1,6 | 0.22 | 65.2 | 1.6 | Z65,2R1,6 | 0.21
65.3 | 1.6 | Z65,3R1,6 | 0.24 | 65.3 | 1.6 | Z65,3R1,6 | 0.22 | 65.3 | 1.6 | Z65,3R1,6 | 0.21
65.4 | 1.6 | Z65,4R1,6 | 0.24 | 65.4 | 1.6 | Z65,4R1,6 | 0.22 | 65.4 | 1.6 | Z65,4R1,6 | 0.21
65.5 | 1.6 | Z65,5R1,6 | 0.24 | 65.5 | 1.6 | Z65,5R1,6 | 0.22 | 65.5 | 1.6 | Z65,5R1,6 | 0.21
65.6 | 1.6 | Z65,6R1,6 | 0.24 | 65.6 | 1.6 | Z65,6R1,6 | 0.22 | 65.6 | 1.6 | Z65,6R1,6 | 0.21
65.7 | 1.6 | Z65,7R1,6 | 0.24 | 65.7 | 1.6 | Z65,7R1,6 | 0.22 | 65.7 | 1.6 | Z65,7R1,6 | 0.21
65.8 | 1.6 | Z65,8R1,6 | 0.24 | 65.8 | 1.6 | Z65,8R1,6 | 0.22 | 65.8 | 1.6 | Z65,8R1,6 | 0.21
65.9 | 1.6 | Z65,9R1,6 | 0.24 | 65.9 | 1.6 | Z65,9R1,6 | 0.22 | 65.9 | 1.6 | Z65,9R1,6 | 0.21
66 | 1.6 | Z66,0R1,6 | 0.24 | 66 | 1.6 | Z66,0R1,6 | 0.22 | 66 | 1.6 | Z66,0R1,6 | 0.21
66.1 | 1.6 | Z66,1R1,6 | 0.24 | 66.1 | 1.6 | Z66,1R1,6 | 0.22 | 66.1 | 1.6 | Z66,1R1,6 | 0.21
66.2 | 1.6 | Z66,2R1,6 | 0.24 | 66.2 | 1.6 | Z66,2R1,6 | 0.22 | 66.2 | 1.6 | Z66,2R1,6 | 0.21
66.3 | 1.6 | Z66,3R1,6 | 0.24 | 66.3 | 1.6 | Z66,3R1,6 | 0.22 | 66.3 | 1.6 | Z66,3R1,6 | 0.21
66.4 | 1.6 | Z66,4R1,6 | 0.24 | 66.4 | 1.6 | Z66,4R1,6 | 0.22 | 66.4 | 1.6 | Z66,4R1,6 | 0.21
66.5 | 1.6 | Z66,5R1,6 | 0.24 | 66.5 | 1.6 | Z66,5R1,6 | 0.22 | 66.5 | 1.6 | Z66,5R1,6 | 0.21
66.6 | 1.6 | Z66,6R1,6 | 0.24 | 66.6 | 1.6 | Z66,6R1,6 | 0.22 | 66.6 | 1.6 | Z66,6R1,6 | 0.21
66.7 | 1.6 | Z66,7R1,6 | 0.24 | 66.7 | 1.6 | Z66,7R1,6 | 0.22 | 66.7 | 1.6 | Z66,7R1,6 | 0.21
66.8 | 1.6 | Z66,8R1,6 | 0.24 | 66.8 | 1.6 | Z66,8R1,6 | 0.22 | 66.8 | 1.6 | Z66,8R1,6 | 0.21
66.9 | 1.6 | Z66,9R1,6 | 0.24 | 66.9 | 1.6 | Z66,9R1,6 | 0.22 | 66.9 | 1.6 | Z66,9R1,6 | 0.21
67 | 1.6 | Z67,0R1,6 | 0.24 | 67 | 1.6 | Z67,0R1,6 | 0.22 | 67 | 1.6 | Z67,0R1,6 | 0.21
67.1 | 1.6 | Z67,1R1,6 | 0.24 | 67.1 | 1.6 | Z67,1R1,6 | 0.22 | 67.1 | 1.6 | Z67,1R1,6 | 0.21
67.2 | 1.6 | Z67,2R1,6 | 0.24 | 67.2 | 1.6 | Z67,2R1,6 | 0.22 | 67.2 | 1.6 | Z67,2R1,6 | 0.21
67.3 | 1.6 | Z67,3R1,6 | 0.24 | 67.3 | 1.6 | Z67,3R1,6 | 0.22 | 67.3 | 1.6 | Z67,3R1,6 | 0.21
67.4 | 1.6 | Z67,4R1,6 | 0.24 | 67.4 | 1.6 | Z67,4R1,6 | 0.22 | 67.4 | 1.6 | Z67,4R1,6 | 0.21
67.5 | 1.6 | Z67,5R1,6 | 0.24 | 67.5 | 1.6 | Z67,5R1,6 | 0.22 | 67.5 | 1.6 | Z67,5R1,6 | 0.21
67.6 | 1.6 | Z67,6R1,6 | 0.24 | 67.6 | 1.6 | Z67,6R1,6 | 0.22 | 67.6 | 1.6 | Z67,6R1,6 | 0.21
67.7 | 1.6 | Z67,7R1,6 | 0.24 | 67.7 | 1.6 | Z67,7R1,6 | 0.22 | 67.7 | 1.6 | Z67,7R1,6 | 0.21
67.8 | 1.6 | Z67,8R1,6 | 0.24 | 67.8 | 1.6 | Z67,8R1,6 | 0.22 | 67.8 | 1.6 | Z67,8R1,6 | 0.21
67.9 | 1.6 | Z67,9R1,6 | 0.24 | 67.9 | 1.6 | Z67,9R1,6 | 0.22 | 67.9 | 1.6 | Z67,9R1,6 | 0.21
68 | 1.6 | Z68,0R1,6 | 0.24 | 68 | 1.6 | Z68,0R1,6 | 0.22 | 68 | 1.6 | Z68,0R1,6 | 0.21
68.1 | 1.6 | Z68,1R1,6 | 0.24 | 68.1 | 1.6 | Z68,1R1,6 | 0.22 | 68.1 | 1.6 | Z68,1R1,6 | 0.21
68.2 | 1.6 | Z68,2R1,6 | 0.24 | 68.2 | 1.6 | Z68,2R1,6 | 0.22 | 68.2 | 1.6 | Z68,2R1,6 | 0.21
68.3 | 1.6 | Z68,3R1,6 | 0.24 | 68.3 | 1.6 | Z68,3R1,6 | 0.22 | 68.3 | 1.6 | Z68,3R1,6 | 0.21
68.4 | 1.6 | Z68,4R1,6 | 0.24 | 68.4 | 1.6 | Z68,4R1,6 | 0.22 | 68.4 | 1.6 | Z68,4R1,6 | 0.21
68.5 | 1.6 | Z68,5R1,6 | 0.24 | 68.5 | 1.6 | Z68,5R1,6 | 0.22 | 68.5 | 1.6 | Z68,5R1,6 | 0.21
68.6 | 1.6 | Z68,6R1,6 | 0.24 | 68.6 | 1.6 | Z68,6R1,6 | 0.22 | 68.6 | 1.6 | Z68,6R1,6 | 0.21
68.7 | 1.6 | Z68,7R1,6 | 0.24 | 68.7 | 1.6 | Z68,7R1,6 | 0.22 | 68.7 | 1.6 | Z68,7R1,6 | 0.21
68.8 | 1.6 | Z68,8R1,6 | 0.24 | 68.8 | 1.6 | Z68,8R1,6 | 0.22 | 68.8 | 1.6 | Z68,8R1,6 | 0.21
68.9 | 1.6 | Z68,9R1,6 | 0.24 | 68.9 | 1.6 | Z68,9R1,6 | 0.22 | 68.9 | 1.6 | Z68,9R1,6 | 0.21
69 | 1.6 | Z69,0R1,6 | 0.24 | 69 | 1.6 | Z69,0R1,6 | 0.22 | 69 | 1.6 | Z69,0R1,6 | 0.21
69.1 | 1.6 | Z69,1R1,6 | 0.24 | 69.1 | 1.6 | Z69,1R1,6 | 0.22 | 69.1 | 1.6 | Z69,1R1,6 | 0.21
69.2 | 1.6 | Z69,2R1,6 | 0.24 | 69.2 | 1.6 | Z69,2R1,6 | 0.22 | 69.2 | 1.6 | Z69,2R1,6 | 0.21
69.3 | 1.6 | Z69,3R1,6 | 0.24 | 69.3 | 1.6 | Z69,3R1,6 | 0.22 | 69.3 | 1.6 | Z69,3R1,6 | 0.21
69.4 | 1.6 | Z69,4R1,6 | 0.24 | 69.4 | 1.6 | Z69,4R1,6 | 0.22 | 69.4 | 1.6 | Z69,4R1,6 | 0.21
69.5 | 1.6 | Z69,5R1,6 | 0.24 | 69.5 | 1.6 | Z69,5R1,6 | 0.22 | 69.5 | 1.6 | Z69,5R1,6 | 0.21
69.6 | 1.6 | Z69,6R1,6 | 0.24 | 69.6 | 1.6 | Z69,6R1,6 | 0.22 | 69.6 | 1.6 | Z69,6R1,6 | 0.21
69.7 | 1.6 | Z69,7R1,6 | 0.24 | 69.7 | 1.6 | Z69,7R1,6 | 0.22 | 69.7 | 1.6 | Z69,7R1,6 | 0.21
69.8 | 1.6 | Z69,8R1,6 | 0.24 | 69.8 | 1.6 | Z69,8R1,6 | 0.22 | 69.8 | 1.6 | Z69,8R1,6 | 0.21
69.9 | 1.6 | Z69,9R1,6 | 0.24 | 69.9 | 1.6 | Z69,9R1,6 | 0.22 | 69.9 | 1.6 | Z69,9R1,6 | 0.21
70 | 1.6 | Z70,0R1,6 | 0.24 | 70 | 1.6 | Z70,0R1,6 | 0.22 | 70 | 1.6 | Z70,0R1,6 | 0.21
70.1 | 1.6 | Z70,1R1,6 | 0.24 | 70.1 | 1.6 | Z70,1R1,6 | 0.22 | 70.1 | 1.6 | Z70,1R1,6 | 0.21
70.2 | 1.6 | Z70,2R1,6 | 0.24 | 70.2 | 1.6 | Z70,2R1,6 | 0.22 | 70.2 | 1.6 | Z70,2R1,6 | 0.21
70.3 | 1.6 | Z70,3R1,6 | 0.24 | 70.3 | 1.6 | Z70,3R1,6 | 0.22 | 70.3 | 1.6 | Z70,3R1,6 | 0.21
70.4 | 1.6 | Z70,4R1,6 | 0.24 | 70.4 | 1.6 | Z70,4R1,6 | 0.22 | 70.4 | 1.6 | Z70,4R1,6 | 0.21
70.5 | 1.6 | Z70,5R1,6 | 0.24 | 70.5 | 1.6 | Z70,5R1,6 | 0.22 | 70.5 | 1.6 | Z70,5R1,6 | 0.21
70.6 | 1.6 | Z70,6R1,6 | 0.24 | 70.6 | 1.6 | Z70,6R1,6 | 0.22 | 70.6 | 1.6 | Z70,6R1,6 | 0.21
70.7 | 1.6 | Z70,7R1,6 | 0.24 | 70.7 | 1.6 | Z70,7R1,6 | 0.22 | 70.7 | 1.6 | Z70,7R1,6 | 0.21
70.8 | 1.6 | Z70,8R1,6 | 0.24 | 70.8 | 1.6 | Z70,8R1,6 | 0.22 | 70.8 | 1.6 | Z70,8R1,6 | 0.21
70.9 | 1.6 | Z70,9R1,6 | 0.24 | 70.9 | 1.6 | Z70,9R1,6 | 0.22 | 70.9 | 1.6 | Z70,9R1,6 | 0.21
71 | 1.6 | Z71,0R1,6 | 0.24 | 71 | 1.6 | Z71,0R1,6 | 0.22 | 71 | 1.6 | Z71,0R1,6 | 0.21
71.1 | 1.6 | Z71,1R1,6 | 0.24 | 71.1 | 1.6 | Z71,1R1,6 | 0.22 | 71.1 | 1.6 | Z71,1R1,6 | 0.21
71.2 | 1.6 | Z71,2R1,6 | 0.24 | 71.2 | 1.6 | Z71,2R1,6 | 0.22 | 71.2 | 1.6 | Z71,2R1,6 | 0.21
71.3 | 1.6 | Z71,3R1,6 | 0.24 | 71.3 | 1.6 | Z71,3R1,6 | 0.22 | 71.3 | 1.6 | Z71,3R1,6 | 0.21
71.4 | 1.6 | Z71,4R1,6 | 0.24 | 71.4 | 1.6 | Z71,4R1,6 | 0.22 | 71.4 | 1.6 | Z71,4R1,6 | 0.21
71.5 | 1.6 | Z71,5R1,6 | 0.24 | 71.5 | 1.6 | Z71,5R1,6 | 0.22 | 71.5 | 1.6 | Z71,5R1,6 | 0.21
71.6 | 1.6 | Z71,6R1,6 | 0.24 | 71.6 | 1.6 | Z71,6R1,6 | 0.22 | 71.6 | 1.6 | Z71,6R1,6 | 0.21
71.7 | 1.6 | Z71,7R1,6 | 0.24 | 71.7 | 1.6 | Z71,7R1,6 | 0.22 | 71.7 | 1.6 | Z71,7R1,6 | 0.21
71.8 | 1.6 | Z71,8R1,6 | 0.24 | 71.8 | 1.6 | Z71,8R1,6 | 0.22 | 71.8 | 1.6 | Z71,8R1,6 | 0.21
71.9 | 1.6 | Z71,9R1,6 | 0.24 | 71.9 | 1.6 | Z71,9R1,6 | 0.22 | 71.9 | 1.6 | Z71,9R1,6 | 0.21
72 | 1.6 | Z72,0R1,6 | 0.24 | 72 | 1.6 | Z72,0R1,6 | 0.22 | 72 | 1.6 | Z72,0R1,6 | 0.21
72.1 | 1.6 | Z72,1R1,6 | 0.24 | 72.1 | 1.6 | Z72,1R1,6 | 0.22 | 72.1 | 1.6 | Z72,1R1,6 | 0.21
72.2 | 1.6 | Z72,2R1,6 | 0.24 | 72.2 | 1.6 | Z72,2R1,6 | 0.22 | 72.2 | 1.6 | Z72,2R1,6 | 0.21
72.3 | 1.6 | Z72,3R1,6 | 0.24 | 72.3 | 1.6 | Z72,3R1,6 | 0.22 | 72.3 | 1.6 | Z72,3R1,6 | 0.21
72.4 | 1.6 | Z72,4R1,6 | 0.24 | 72.4 | 1.6 | Z72,4R1,6 | 0.22 | 72.4 | 1.6 | Z72,4R1,6 | 0.21
72.5 | 1.6 | Z72,5R1,6 | 0.24 | 72.5 | 1.6 | Z72,5R1,6 | 0.22 | 72.5 | 1.6 | Z72,5R1,6 | 0.21
72.6 | 1.6 | Z72,6R1,6 | 0.24 | 72.6 | 1.6 | Z72,6R1,6 | 0.22 | 72.6 | 1.6 | Z72,6R1,6 | 0.21
72.7 | 1.6 | Z72,7R1,6 | 0.24 | 72.7 | 1.6 | Z72,7R1,6 | 0.22 | 72.7 | 1.6 | Z72,7R1,6 | 0.21
72.8 | 1.6 | Z72,8R1,6 | 0.24 | 72.8 | 1.6 | Z72,8R1,6 | 0.22 | 72.8 | 1.6 | Z72,8R1,6 | 0.21
72.9 | 1.6 | Z72,9R1,6 | 0.24 | 72.9 | 1.6 | Z72,9R1,6 | 0.22 | 72.9 | 1.6 | Z72,9R1,6 | 0.21
73 | 1.6 | Z73,0R1,6 | 0.24 | 73 | 1.6 | Z73,0R1,6 | 0.22 | 73 | 1.6 | Z73,0R1,6 | 0.21
73.1 | 1.6 | Z73,1R1,6 | 0.24 | 73.1 | 1.6 | Z73,1R1,6 | 0.22 | 73.1 | 1.6 | Z73,1R1,6 | 0.21
73.2 | 1.6 | Z73,2R1,6 | 0.24 | 73.2 | 1.6 | Z73,2R1,6 | 0.22 | 73.2 | 1.6 | Z73,2R1,6 | 0.21
73.3 | 1.6 | Z73,3R1,6 | 0.24 | 73.3 | 1.6 | Z73,3R1,6 | 0.22 | 73.3 | 1.6 | Z73,3R1,6 | 0.21
73.4 | 1.6 | Z73,4R1,6 | 0.24 | 73.4 | 1.6 | Z73,4R1,6 | 0.22 | 73.4 | 1.6 | Z73,4R1,6 | 0.21
73.5 | 1.6 | Z73,5R1,6 | 0.24 | 73.5 | 1.6 | Z73,5R1,6 | 0.22 | 73.5 | 1.6 | Z73,5R1,6 | 0.21
73.6 | 1.6 | Z73,6R1,6 | 0.24 | 73.6 | 1.6 | Z73,6R1,6 | 0.22 | 73.6 | 1.6 | Z73,6R1,6 | 0.21
73.7 | 1.6 | Z73,7R1,6 | 0.24 | 73.7 | 1.6 | Z73,7R1,6 | 0.22 | 73.7 | 1.6 | Z73,7R1,6 | 0.21
73.8 | 1.6 | Z73,8R1,6 | 0.24 | 73.8 | 1.6 | Z73,8R1,6 | 0.22 | 73.8 | 1.6 | Z73,8R1,6 | 0.21
73.9 | 1.6 | Z73,9R1,6 | 0.24 | 73.9 | 1.6 | Z73,9R1,6 | 0.22 | 73.9 | 1.6 | Z73,9R1,6 | 0.21
74 | 1.6 | Z74,0R1,6 | 0.24 | 74 | 1.6 | Z74,0R1,6 | 0.22 | 74 | 1.6 | Z74,0R1,6 | 0.21
74.1 | 1.6 | Z74,1R1,6 | 0.24 | 74.1 | 1.6 | Z74,1R1,6 | 0.22 | 74.1 | 1.6 | Z74,1R1,6 | 0.21
74.2 | 1.6 | Z74,2R1,6 | 0.24 | 74.2 | 1.6 | Z74,2R1,6 | 0.22 | 74.2 | 1.6 | Z74,2R1,6 | 0.21
74.3 | 1.6 | Z74,3R1,6 | 0.24 | 74.3 | 1.6 | Z74,3R1,6 | 0.22 | 74.3 | 1.6 | Z74,3R1,6 | 0.21
74.4 | 1.6 | Z74,4R1,6 | 0.24 | 74.4 | 1.6 | Z74,4R1,6 | 0.22 | 74.4 | 1.6 | Z74,4R1,6 | 0.21
74.5 | 1.6 | Z74,5R1,6 | 0.24 | 74.5 | 1.6 | Z74,5R1,6 | 0.22 | 74.5 | 1.6 | Z74,5R1,6 | 0.21
74.6 | 1.6 | Z74,6R1,6 | 0.24 | 74.6 | 1.6 | Z74,6R1,6 | 0.22 | 74.6 | 1.6 | Z74,6R1,6 | 0.21
74.7 | 1.6 | Z74,7R1,6 | 0.24 | 74.7 | 1.6 | Z74,7R1,6 | 0.22 | 74.7 | 1.6 | Z74,7R1,6 | 0.21
74.8 | 1.6 | Z74,8R1,6 | 0.24 | 74.8 | 1.6 | Z74,8R1,6 | 0.22 | 74.8 | 1.6 | Z74,8R1,6 | 0.21
74.9 | 1.6 | Z74,9R1,6 | 0.24 | 74.9 | 1.6 | Z74,9R1,6 | 0.22 | 74.9 | 1.6 | Z74,9R1,6 | 0.21
75 | 1.6 | Z75,0R1,6 | 0.24 | 75 | 1.6 | Z75,0R1,6 | 0.22 | 75 | 1.6 | Z75,0R1,6 | 0.21
75.1 | 1.6 | Z75,1R1,6 | 0.24 | 75.1 | 1.6 | Z75,1R1,6 | 0.22 | 75.1 | 1.6 | Z75,1R1,6 | 0.21
75.2 | 1.6 | Z75,2R1,6 | 0.24 | 75.2 | 1.6 | Z75,2R1,6 | 0.22 | 75.2 | 1.6 | Z75,2R1,6 | 0.21
75.3 | 1.6 | Z75,3R1,6 | 0.24 | 75.3 | 1.6 | Z75,3R1,6 | 0.22 | 75.3 | 1.6 | Z75,3R1,6 | 0.21
75.4 | 1.6 | Z75,4R1,6 | 0.24 | 75.4 | 1.6 | Z75,4R1,6 | 0.22 | 75.4 | 1.6 | Z75,4R1,6 | 0.21
75.5 | 1.6 | Z75,5R1,6 | 0.24 | 75.5 | 1.6 | Z75,5R1,6 | 0.22 | 75.5 | 1.6 | Z75,5R1,6 | 0.21
75.6 | 1.6 | Z75,6R1,6 | 0.24 | 75.6 | 1.6 | Z75,6R1,6 | 0.22 | 75.6 | 1.6 | Z75,6R1,6 | 0.21
75.7 | 1.6 | Z75,7R1,6 | 0.24 | 75.7 | 1.6 | Z75,7R1,6 | 0.22 | 75.7 | 1.6 | Z75,7R1,6 | 0.21
75.8 | 1.6 | Z75,8R1,6 | 0.24 | 75.8 | 1.6 | Z75,8R1,6 | 0.22 | 75.8 | 1.6 | Z75,8R1,6 | 0.21
75.9 | 1.6 | Z75,9R1,6 | 0.24 | 75.9 | 1.6 | Z75,9R1,6 | 0.22 | 75.9 | 1.6 | Z75,9R1,6 | 0.21
76 | 1.6 | Z76,0R1,6 | 0.24 | 76 | 1.6 | Z76,0R1,6 | 0.22 | 76 | 1.6 | Z76,0R1,6 | 0.21
76.1 | 1.6 | Z76,1R1,6 | 0.24 | 76.1 | 1.6 | Z76,1R1,6 | 0.22 | 76.1 | 1.6 | Z76,1R1,6 | 0.21
76.2 | 1.6 | Z76,2R1,6 | 0.24 | 76.2 | 1.6 | Z76,2R1,6 | 0.22 | 76.2 | 1.6 | Z76,2R1,6 | 0.21
76.3 | 1.6 | Z76,3R1,6 | 0.24 | 76.3 | 1.6 | Z76,3R1,6 | 0.22 | 76.3 | 1.6 | Z76,3R1,6 | 0.21
76.4 | 1.6 | Z76,4R1,6 | 0.24 | 76.4 | 1.6 | Z76,4R1,6 | 0.22 | 76.4 | 1.6 | Z76,4R1,6 | 0.21
76.5 | 1.6 | Z76,5R1,6 | 0.24 | 76.5 | 1.6 | Z76,5R1,6 | 0.22 | 76.5 | 1.6 | Z76,5R1,6 | 0.21
76.6 | 1.6 | Z76,6R1,6 | 0.24 | 76.6 | 1.6 | Z76,6R1,6 | 0.22 | 76.6 | 1.6 | Z76,6R1,6 | 0.21
76.7 | 1.6 | Z76,7R1,6 | 0.24 | 76.7 | 1.6 | Z76,7R1,6 | 0.22 | 76.7 | 1.6 | Z76,7R1,6 | 0.21
76.8 | 1.6 | Z76,8R1,6 | 0.24 | 76.8 | 1.6 | Z76,8R1,6 | 0.22 | 76.8 | 1.6 | Z76,8R1,6 | 0.21
76.9 | 1.6 | Z76,9R1,6 | 0.24 | 76.9 | 1.6 | Z76,9R1,6 | 0.22 | 76.9 | 1.6 | Z76,9R1,6 | 0.21
77 | 1.6 | Z77,0R1,6 | 0.24 | 77 | 1.6 | Z77,0R1,6 | 0.22 | 77 | 1.6 | Z77,0R1,6 | 0.21
77.1 | 1.6 | Z77,1R1,6 | 0.24 | 77.1 | 1.6 | Z77,1R1,6 | 0.22 | 77.1 | 1.6 | Z77,1R1,6 | 0.21
77.2 | 1.6 | Z77,2R1,6 | 0.24 | 77.2 | 1.6 | Z77,2R1,6 | 0.22 | 77.2 | 1.6 | Z77,2R1,6 | 0.21
77.3 | 1.6 | Z77,3R1,6 | 0.24 | 77.3 | 1.6 | Z77,3R1,6 | 0.22 | 77.3 | 1.6 | Z77,3R1,6 | 0.21
77.4 | 1.6 | Z77,4R1,6 | 0.24 | 77.4 | 1.6 | Z77,4R1,6 | 0.22 | 77.4 | 1.6 | Z77,4R1,6 | 0.21
77.5 | 1.6 | Z77,5R1,6 | 0.24 | 77.5 | 1.6 | Z77,5R1,6 | 0.22 | 77.5 | 1.6 | Z77,5R1,6 | 0.21
77.6 | 1.6 | Z77,6R1,6 | 0.24 | 77.6 | 1.6 | Z77,6R1,6 | 0.22 | 77.6 | 1.6 | Z77,6R1,6 | 0.21
77.7 | 1.6 | Z77,7R1,6 | 0.24 | 77.7 | 1.6 | Z77,7R1,6 | 0.22 | 77.7 | 1.6 | Z77,7R1,6 | 0.21
77.8 | 1.6 | Z77,8R1,6 | 0.24 | 77.8 | 1.6 | Z77,8R1,6 | 0.22 | 77.8 | 1.6 | Z77,8R1,6 | 0.21
77.9 | 1.6 | Z77,9R1,6 | 0.24 | 77.9 | 1.6 | Z77,9R1,6 | 0.22 | 77.9 | 1.6 | Z77,9R1,6 | 0.21
78 | 1.6 | Z78,0R1,6 | 0.24 | 78 | 1.6 | Z78,0R1,6 | 0.22 | 78 | 1.6 | Z78,0R1,6 | 0.21
78.1 | 1.6 | Z78,1R1,6 | 0.24 | 78.1 | 1.6 | Z78,1R1,6 | 0.22 | 78.1 | 1.6 | Z78,1R1,6 | 0.21
78.2 | 1.6 | Z78,2R1,6 | 0.24 | 78.2 | 1.6 | Z78,2R1,6 | 0.22 | 78.2 | 1.6 | Z78,2R1,6 | 0.21
78.3 | 1.6 | Z78,3R1,6 | 0.24 | 78.3 | 1.6 | Z78,3R1,6 | 0.22 | 78.3 | 1.6 | Z78,3R1,6 | 0.21
78.4 | 1.6 | Z78,4R1,6 | 0.24 | 78.4 | 1.6 | Z78,4R1,6 | 0.22 | 78.4 | 1.6 | Z78,4R1,6 | 0.21
78.5 | 1.6 | Z78,5R1,6 | 0.24 | 78.5 | 1.6 | Z78,5R1,6 | 0.22 | 78.5 | 1.6 | Z78,5R1,6 | 0.21
78.6 | 1.6 | Z78,6R1,6 | 0.24 | 78.6 | 1.6 | Z78,6R1,6 | 0.22 | 78.6 | 1.6 | Z78,6R1,6 | 0.21
78.7 | 1.6 | Z78,7R1,6 | 0.24 | 78.7 | 1.6 | Z78,7R1,6 | 0.22 | 78.7 | 1.6 | Z78,7R1,6 | 0.21
78.8 | 1.6 | Z78,8R1,6 | 0.24 | 78.8 | 1.6 | Z78,8R1,6 | 0.22 | 78.8 | 1.6 | Z78,8R1,6 | 0.21
78.9 | 1.6 | Z78,9R1,6 | 0.24 | 78.9 | 1.6 | Z78,9R1,6 | 0.22 | 78.9 | 1.6 | Z78,9R1,6 | 0.21
79 | 1.6 | Z79,0R1,6 | 0.24 | 79 | 1.6 | Z79,0R1,6 | 0.22 | 79 | 1.6 | Z79,0R1,6 | 0.21
79.1 | 1.6 | Z79,1R1,6 | 0.24 | 79.1 | 1.6 | Z79,1R1,6 | 0.22 | 79.1 | 1.6 | Z79,1R1,6 | 0.21
79.2 | 1.6 | Z79,2R1,6 | 0.24 | 79.2 | 1.6 | Z79,2R1,6 | 0.22 | 79.2 | 1.6 | Z79,2R1,6 | 0.21
79.3 | 1.6 | Z79,3R1,6 | 0.24 | 79.3 | 1.6 | Z79,3R1,6 | 0.22 | 79.3 | 1.6 | Z79,3R1,6 | 0.21
79.4 | 1.6 | Z79,4R1,6 | 0.24 | 79.4 | 1.6 | Z79,4R1,6 | 0.22 | 79.4 | 1.6 | Z79,4R1,6 | 0.21
79.5 | 1.6 | Z79,5R1,6 | 0.24 | 79.5 | 1.6 | Z79,5R1,6 | 0.22 | 79.5 | 1.6 | Z79,5R1,6 | 0.21
79.6 | 1.6 | Z79,6R1,6 | 0.24 | 79.6 | 1.6 | Z79,6R1,6 | 0.22 | 79.6 | 1.6 | Z79,6R1,6 | 0.21
79.7 | 1.6 | Z79,7R1,6 | 0.24 | 79.7 | 1.6 | Z79,7R1,6 | 0.22 | 79.7 | 1.6 | Z79,7R1,6 | 0.21
79.8 | 1.6 | Z79,8R1,6 | 0.24 | 79.8 | 1.6 | Z79,8R1,6 | 0.22 | 79.8 | 1.6 | Z79,8R1,6 | 0.21
79.9 | 1.6 | Z79,9R1,6 | 0.24 | 79.9 | 1.6 | Z79,9R1,6 | 0.22 | 79.9 | 1.6 | Z79,9R1,6 | 0.21
80 | 1.6 | Z80,0R1,6 | 0.24 | 80 | 1.6 | Z80,0R1,6 | 0.22 | 80 | 1.6 | Z80,0R1,6 | 0.21
80.1 | 1.6 | Z80,1R1,6 | 0.24 | 80.1 | 1.6 | Z80,1R1,6 | 0.22 | 80.1 | 1.6 | Z80,1R1,6 | 0.21
80.2 | 1.6 | Z80,2R1,6 | 0.24 | 80.2 | 1.6 | Z80,2R1,6 | 0.22 | 80.2 | 1.6 | Z80,2R1,6 | 0.21
80.3 | 1.6 | Z80,3R1,6 | 0.24 | 80.3 | 1.6 | Z80,3R1,6 | 0.22 | 80.3 | 1.6 | Z80,3R1,6 | 0.21
80.4 | 1.6 | Z80,4R1,6 | 0.24 | 80.4 | 1.6 | Z80,4R1,6 | 0.22 | 80.4 | 1.6 | Z80,4R1,6 | 0.21
80.5 | 1.6 | Z80,5R1,6 | 0.24 | 80.5 | 1.6 | Z80,5R1,6 | 0.22 | 80.5 | 1.6 | Z80,5R1,6 | 0.21
80.6 | 1.6 | Z80,6R1,6 | 0.24 | 80.6 | 1.6 | Z80,6R1,6 | 0.22 | 80.6 | 1.6 | Z80,6R1,6 | 0.21
80.7 | 1.6 | Z80,7R1,6 | 0.24 | 80.7 | 1.6 | Z80,7R1,6 | 0.22 | 80.7 | 1.6 | Z80,7R1,6 | 0.21
80.8 | 1.6 | Z80,8R1,6 | 0.24 | 80.8 | 1.6 | Z80,8R1,6 | 0.22 | 80.8 | 1.6 | Z80,8R1,6 | 0.21
80.9 | 1.6 | Z80,9R1,6 | 0.24 | 80.9 | 1.6 | Z80,9R1,6 | 0.22 | 80.9 | 1.6 | Z80,9R1,6 | 0.21
81 | 1.6 | Z81,0R1,6 | 0.24 | 81 | 1.6 | Z81,0R1,6 | 0.22 | 81 | 1.6 | Z81,0R1,6 | 0.21
81.1 | 1.6 | Z81,1R1,6 | 0.24 | 81.1 | 1.6 | Z81,1R1,6 | 0.22 | 81.1 | 1.6 | Z81,1R1,6 | 0.21
81.2 | 1.6 | Z81,2R1,6 | 0.24 | 81.2 | 1.6 | Z81,2R1,6 | 0.22 | 81.2 | 1.6 | Z81,2R1,6 | 0.21
81.3 | 1.6 | Z81,3R1,6 | 0.24 | 81.3 | 1.6 | Z81,3R1,6 | 0.22 | 81.3 | 1.6 | Z81,3R1,6 | 0.21
81.4 | 1.6 | Z81,4R1,6 | 0.24 | 81.4 | 1.6 | Z81,4R1,6 | 0.22 | 81.4 | 1.6 | Z81,4R1,6 | 0.21
81.5 | 1.6 | Z81,5R1,6 | 0.24 | 81.5 | 1.6 | Z81,5R1,6 | 0.22 | 81.5 | 1.6 | Z81,5R1,6 | 0.21
81.6 | 1.6 | Z81,6R1,6 | 0.24 | 81.6 | 1.6 | Z81,6R1,6 | 0.22 | 81.6 | 1.6 | Z81,6R1,6 | 0.21
81.7 | 1.6 | Z81,7R1,6 | 0.24 | 81.7 | 1.6 | Z81,7R1,6 | 0.22 | 81.7 | 1.6 | Z81,7R1,6 | 0.21
81.8 | 1.6 | Z81,8R1,6 | 0.24 | 81.8 | 1.6 | Z81,8R1,6 | 0.22 | 81.8 | 1.6 | Z81,8R1,6 | 0.21
81.9 | 1.6 | Z81,9R1,6 | 0.24 | 81.9 | 1.6 | Z81,9R1,6 | 0.22 | 81.9 | 1.6 | Z81,9R1,6 | 0.21
82 | 1.6 | Z82,0R1,6 | 0.24 | 82 | 1.6 | Z82,0R1,6 | 0.22 | 82 | 1.6 | Z82,0R1,6 | 0.21
82.1 | 1.6 | Z82,1R1,6 | 0.24 | 82.1 | 1.6 | Z82,1R1,6 | 0.22 | 82.1 | 1.6 | Z82,1R1,6 | 0.21
82.2 | 1.6 | Z82,2R1,6 | 0.24 | 82.2 | 1.6 | Z82,2R1,6 | 0.22 | 82.2 | 1.6 | Z82,2R1,6 | 0.21
82.3 | 1.6 | Z82,3R1,6 | 0.24 | 82.3 | 1.6 | Z82,3R1,6 | 0.22 | 82.3 | 1.6 | Z82,3R1,6 | 0.21
82.4 | 1.6 | Z82,4R1,6 | 0.24 | 82.4 | 1.6 | Z82,4R1,6 | 0.22 | 82.4 | 1.6 | Z82,4R1,6 | 0.21
82.5 | 1.6 | Z82,5R1,6 | 0.24 | 82.5 | 1.6 | Z82,5R1,6 | 0.22 | 82.5 | 1.6 | Z82,5R1,6 | 0.21
82.6 | 1.6 | Z82,6R1,6 | 0.24 | 82.6 | 1.6 | Z82,6R1,6 | 0.22 | 82.6 | 1.6 | Z82,6R1,6 | 0.21
82.7 | 1.6 | Z82,7R1,6 | 0.24 | 82.7 | 1.6 | Z82,7R1,6 | 0.22 | 82.7 | 1.6 | Z82,7R1,6 | 0.21
82.8 | 1.6 | Z82,8R1,6 | 0.24 | 82.8 | 1.6 | Z82,8R1,6 | 0.22 | 82.8 | 1.6 | Z82,8R1,6 | 0.21
82.9 | 1.6 | Z82,9R1,6 | 0.24 | 82.9 | 1.6 | Z82,9R1,6 | 0.22 | 82.9 | 1.6 | Z82,9R1,6 | 0.21
83 | 1.6 | Z83,0R1,6 | 0.24 | 83 | 1.6 | Z83,0R1,6 | 0.22 | 83 | 1.6 | Z83,0R1,6 | 0.21
83.1 | 1.6 | Z83,1R1,6 | 0.24 | 83.1 | 1.6 | Z83,1R1,6 | 0.22 | 83.1 | 1.6 | Z83,1R1,6 | 0.21
83.2 | 1.6 | Z83,2R1,6 | 0.24 | 83.2 | 1.6 | Z83,2R1,6 | 0.22 | 83.2 | 1.6 | Z83,2R1,6 | 0.21
83.3 | 1.6 | Z83,3R1,6 | 0.24 | 83.3 | 1.6 | Z83,3R1,6 | 0.22 | 83.3 | 1.6 | Z83,3R1,6 | 0.21
83.4 | 1.6 | Z83,4R1,6 | 0.24 | 83.4 | 1.6 | Z83,4R1,6 | 0.22 | 83.4 | 1.6 | Z83,4R1,6 | 0.21
83.5 | 1.6 | Z83,5R1,6 | 0.24 | 83.5 | 1.6 | Z83,5R1,6 | 0.22 | 83.5 | 1.6 | Z83,5R1,6 | 0.21
83.6 | 1.6 | Z83,6R1,6 | 0.24 | 83.6 | 1.6 | Z83,6R1,6 | 0.22 | 83.6 | 1.6 | Z83,6R1,6 | 0.21
83.7 | 1.6 | Z83,7R1,6 | 0.24 | 83.7 | 1.6 | Z83,7R1,6 | 0.22 | 83.7 | 1.6 | Z83,7R1,6 | 0.21
83.8 | 1.6 | Z83,8R1,6 | 0.24 | 83.8 | 1.6 | Z83,8R1,6 | 0.22 | 83.8 | 1.6 | Z83,8R1,6 | 0.21
83.9 | 1.6 | Z83,9R1,6 | 0.24 | 83.9 | 1.6 | Z83,9R1,6 | 0.22 | 83.9 | 1.6 | Z83,9R1,6 | 0.21
84 | 1.6 | Z84,0R1,6 | 0.24 | 84 | 1.6 | Z84,0R1,6 | 0.22 | 84 | 1.6 | Z84,0R1,6 | 0.21
84.1 | 1.6 | Z84,1R1,6 | 0.24 | 84.1 | 1.6 | Z84,1R1,6 | 0.22 | 84.1 | 1.6 | Z84,1R1,6 | 0.21
84.2 | 1.6 | Z84,2R1,6 | 0.24 | 84.2 | 1.6 | Z84,2R1,6 | 0.22 | 84.2 | 1.6 | Z84,2R1,6 | 0.21
84.3 | 1.6 | Z84,3R1,6 | 0.24 | 84.3 | 1.6 | Z84,3R1,6 | 0.22 | 84.3 | 1.6 | Z84,3R1,6 | 0.21
84.4 | 1.6 | Z84,4R1,6 | 0.24 | 84.4 | 1.6 | Z84,4R1,6 | 0.22 | 84.4 | 1.6 | Z84,4R1,6 | 0.21
84.5 | 1.6 | Z84,5R1,6 | 0.24 | 84.5 | 1.6 | Z84,5R1,6 | 0.22 | 84.5 | 1.6 | Z84,5R1,6 | 0.21
84.6 | 1.6 | Z84,6R1,6 | 0.24 | 84.6 | 1.6 | Z84,6R1,6 | 0.22 | 84.6 | 1.6 | Z84,6R1,6 | 0.21
84.7 | 1.6 | Z84,7R1,6 | 0.24 | 84.7 | 1.6 | Z84,7R1,6 | 0.22 | 84.7 | 1.6 | Z84,7R1,6 | 0.21
84.8 | 1.6 | Z84,8R1,6 | 0.24 | 84.8 | 1.6 | Z84,8R1,6 | 0.22 | 84.8 | 1.6 | Z84,8R1,6 | 0.21
84.9 | 1.6 | Z84,9R1,6 | 0.24 | 84.9 | 1.6 | Z84,9R1,6 | 0.22 | 84.9 | 1.6 | Z84,9R1,6 | 0.21
85 | 1.6 | Z85,0R1,6 | 0.24 | 85 | 1.6 | Z85,0R1,6 | 0.22 | 85 | 1.6 | Z85,0R1,6 | 0.21
85.1 | 1.6 | Z85,1R1,6 | 0.24 | 85.1 | 1.6 | Z85,1R1,6 | 0.22 | 85.1 | 1.6 | Z85,1R1,6 | 0.21
85.2 | 1.6 | Z85,2R1,6 | 0.24 | 85.2 | 1.6 | Z85,2R1,6 | 0.22 | 85.2 | 1.6 | Z85,2R1,6 | 0.21
85.3 | 1.6 | Z85,3R1,6 | 0.24 | 85.3 | 1.6 | Z85,3R1,6 | 0.22 | 85.3 | 1.6 | Z85,3R1,6 | 0.21
85.4 | 1.6 | Z85,4R1,6 | 0.24 | 85.4 | 1.6 | Z85,4R1,6 | 0.22 | 85.4 | 1.6 | Z85,4R1,6 | 0.21
85.5 | 1.6 | Z85,5R1,6 | 0.24 | 85.5 | 1.6 | Z85,5R1,6 | 0.22 | 85.5 | 1.6 | Z85,5R1,6 | 0.21
85.6 | 1.6 | Z85,6R1,6 | 0.24 | 85.6 | 1.6 | Z85,6R1,6 | 0.22 | 85.6 | 1.6 | Z85,6R1,6 | 0.21
85.7 | 1.6 | Z85,7R1,6 | 0.24 | 85.7 | 1.6 | Z85,7R1,6 | 0.22 | 85.7 | 1.6 | Z85,7R1,6 | 0.21
85.8 | 1.6 | Z85,8R1,6 | 0.24 | 85.8 | 1.6 | Z85,8R1,6 | 0.22 | 85.8 | 1.6 | Z85,8R1,6 | 0.21
85.9 | 1.6 | Z85,9R1,6 | 0.24 | 85.9 | 1.6 | Z85,9R1,6 | 0.22 | 85.9 | 1.6 | Z85,9R1,6 | 0.21
86 | 1.6 | Z86,0R1,6 | 0.24 | 86 | 1.6 | Z86,0R1,6 | 0.22 | 86 | 1.6 | Z86,0R1,6 | 0.21
86.1 | 1.6 | Z86,1R1,6 | 0.24 | 86.1 | 1.6 | Z86,1R1,6 | 0.22 | 86.1 | 1.6 | Z86,1R1,6 | 0.21
86.2 | 1.6 | Z86,2R1,6 | 0.24 | 86.2 | 1.6 | Z86,2R1,6 | 0.22 | 86.2 | 1.6 | Z86,2R1,6 | 0.21
86.3 | 1.6 | Z86,3R1,6 | 0.24 | 86.3 | 1.6 | Z86,3R1,6 | 0.22 | 86.3 | 1.6 | Z86,3R1,6 | 0.21
86.4 | 1.6 | Z86,4R1,6 | 0.24 | 86.4 | 1.6 | Z86,4R1,6 | 0.22 | 86.4 | 1.6 | Z86,4R1,6 | 0.21
86.5 | 1.6 | Z86,5R1,6 | 0.24 | 86.5 | 1.6 | Z86,5R1,6 | 0.22 | 86.5 | 1.6 | Z86,5R1,6 | 0.21
86.6 | 1.6 | Z86,6R1,6 | 0.24 | 86.6 | 1.6 | Z86,6R1,6 | 0.22 | 86.6 | 1.6 | Z86,6R1,6 | 0.21
86.7 | 1.6 | Z86,7R1,6 | 0.24 | 86.7 | 1.6 | Z86,7R1,6 | 0.22 | 86.7 | 1.6 | Z86,7R1,6 | 0.21
86.8 | 1.6 | Z86,8R1,6 | 0.24 | 86.8 | 1.6 | Z86,8R1,6 | 0.22 | 86.8 | 1.6 | Z86,8R1,6 | 0.21
86.9 | 1.6 | Z86,9R1,6 | 0.24 | 86.9 | 1.6 | Z86,9R1,6 | 0.22 | 86.9 | 1.6 | Z86,9R1,6 | 0.21
87 | 1.6 | Z87,0R1,6 | 0.24 | 87 | 1.6 | Z87,0R1,6 | 0.22 | 87 | 1.6 | Z87,0R1,6 | 0.21
87.1 | 1.6 | Z87,1R1,6 | 0.24 | 87.1 | 1.6 | Z87,1R1,6 | 0.22 | 87.1 | 1.6 | Z87,1R1,6 | 0.21
87.2 | 1.6 | Z87,2R1,6 | 0.24 | 87.2 | 1.6 | Z87,2R1,6 | 0.22 | 87.2 | 1.6 | Z87,2R1,6 | 0.21
87.3 | 1.6 | Z87,3R1,6 | 0.24 | 87.3 | 1.6 | Z87,3R1,6 | 0.22 | 87.3 | 1.6 | Z87,3R1,6 | 0.21
87.4 | 1.6 | Z87,4R1,6 | 0.24 | 87.4 | 1.6 | Z87,4R1,6 | 0.22 | 87.4 | 1.6 | Z87,4R1,6 | 0.21
87.5 | 1.6 | Z87,5R1,6 | 0.24 | 87.5 | 1.6 | Z87,5R1,6 | 0.22 | 87.5 | 1.6 | Z87,5R1,6 | 0.21
87.6 | 1.6 | Z87,6R1,6 | 0.24 | 87.6 | 1.6 | Z87,6R1,6 | 0.22 | 87.6 | 1.6 | Z87,6R1,6 | 0.21
87.7 | 1.6 | Z87,7R1,6 | 0.24 | 87.7 | 1.6 | Z87,7R1,6 | 0.22 | 87.7 | 1.6 | Z87,7R1,6 | 0.21
87.8 | 1.6 | Z87,8R1,6 | 0.24 | 87.8 | 1.6 | Z87,8R1,6 | 0.22 | 87.8 | 1.6 | Z87,8R1,6 | 0.21
87.9 | 1.6 | Z87,9R1,6 | 0.24 | 87.9 | 1.6 | Z87,9R1,6 | 0.22 | 87.9 | 1.6 | Z87,9R1,6 | 0.21
88 | 1.6 | Z88,0R1,6 | 0.24 | 88 | 1.6 | Z88,0R1,6 | 0.22 | 88 | 1.6 | Z88,0R1,6 | 0.21
88.1 | 1.6 | Z88,1R1,6 | 0.24 | 88.1 | 1.6 | Z88,1R1,6 | 0.22 | 88.1 | 1.6 | Z88,1R1,6 | 0.21
88.2 | 1.6 | Z88,2R1,6 | 0.24 | 88.2 | 1.6 | Z88,2R1,6 | 0.22 | 88.2 | 1.6 | Z88,2R1,6 | 0.21
88.3 | 1.6 | Z88,3R1,6 | 0.24 | 88.3 | 1.6 | Z88,3R1,6 | 0.22 | 88.3 | 1.6 | Z88,3R1,6 | 0.21
88.4 | 1.6 | Z88,4R1,6 | 0.24 | 88.4 | 1.6 | Z88,4R1,6 | 0.22 | 88.4 | 1.6 | Z88,4R1,6 | 0.21
88.5 | 1.6 | Z88,5R1,6 | 0.24 | 88.5 | 1.6 | Z88,5R1,6 | 0.22 | 88.5 | 1.6 | Z88,5R1,6 | 0.21
88.6 | 1.6 | Z88,6R1,6 | 0.24 | 88.6 | 1.6 | Z88,6R1,6 | 0.22 | 88.6 | 1.6 | Z88,6R1,6 | 0.21
88.7 | 1.6 | Z88,7R1,6 | 0.24 | 88.7 | 1.6 | Z88,7R1,6 | 0.22 | 88.7 | 1.6 | Z88,7R1,6 | 0.21
88.8 | 1.6 | Z88,8R1,6 | 0.24 | 88.8 | 1.6 | Z88,8R1,6 | 0.22 | 88.8 | 1.6 | Z88,8R1,6 | 0.21
88.9 | 1.6 | Z88,9R1,6 | 0.24 | 88.9 | 1.6 | Z88,9R1,6 | 0.22 | 88.9 | 1.6 | Z88,9R1,6 | 0.21
89 | 1.6 | Z89,0R1,6 | 0.24 | 89 | 1.6 | Z89,0R1,6 | 0.22 | 89 | 1.6 | Z89,0R1,6 | 0.21
89.1 | 1.6 | Z89,1R1,6 | 0.24 | 89.1 | 1.6 | Z89,1R1,6 | 0.22 | 89.1 | 1.6 | Z89,1R1,6 | 0.21
89.2 | 1.6 | Z89,2R1,6 | 0.24 | 89.2 | 1.6 | Z89,2R1,6 | 0.22 | 89.2 | 1.6 | Z89,2R1,6 | 0.21
89.3 | 1.6 | Z89,3R1,6 | 0.24 | 89.3 | 1.6 | Z89,3R1,6 | 0.22 | 89.3 | 1.6 | Z89,3R1,6 | 0.21
89.4 | 1.6 | Z89,4R1,6 | 0.24 | 89.4 | 1.6 | Z89,4R1,6 | 0.22 | 89.4 | 1.6 | Z89,4R1,6 | 0.21
89.5 | 1.6 | Z89,5R1,6 | 0.24 | 89.5 | 1.6 | Z89,5R1,6 | 0.22 | 89.5 | 1.6 | Z89,5R1,6 | 0.21
89.6 | 1.6 | Z89,6R1,6 | 0.24 | 89.6 | 1.6 | Z89,6R1,6 | 0.22 | 89.6 | 1.6 | Z89,6R1,6 | 0.21
89.7 | 1.6 | Z89,7R1,6 | 0.24 | 89.7 | 1.6 | Z89,7R1,6 | 0.22 | 89.7 | 1.6 | Z89,7R1,6 | 0.21
89.8 | 1.6 | Z89,8R1,6 | 0.24 | 89.8 | 1.6 | Z89,8R1,6 | 0.22 | 89.8 | 1.6 | Z89,8R1,6 | 0.21
89.9 | 1.6 | Z89,9R1,6 | 0.24 | 89.9 | 1.6 | Z89,9R1,6 | 0.22 | 89.9 | 1.6 | Z89,9R1,6 | 0.21
90 | 1.6 | Z90,0R1,6 | 0.24 | 90 | 1.6 | Z90,0R1,6 | 0.22 | 90 | 1.6 | Z90,0R1,6 | 0.21
90.1 | 1.6 | Z90,1R1,6 | 0.24 | 90.1 | 1.6 | Z90,1R1,6 | 0.22 | 90.1 | 1.6 | Z90,1R1,6 | 0.21
90.2 | 1.6 | Z90,2R1,6 | 0.24 | 90.2 | 1.6 | Z90,2R1,6 | 0.22 | 90.2 | 1.6 | Z90,2R1,6 | 0.21
90.3 | 1.6 | Z90,3R1,6 | 0.24 | 90.3 | 1.6 | Z90,3R1,6 | 0.22 | 90.3 | 1.6 | Z90,3R1,6 | 0.21
90.4 | 1.6 | Z90,4R1,6 | 0.24 | 90.4 | 1.6 | Z90,4R1,6 | 0.22 | 90.4 | 1.6 | Z90,4R1,6 | 0.21
90.5 | 1.6 | Z90,5R1,6 | 0.24 | 90.5 | 1.6 | Z90,5R1,6 | 0.22 | 90.5 | 1.6 | Z90,5R1,6 | 0.21
90.6 | 1.6 | Z90,6R1,6 | 0.24 | 90.6 | 1.6 | Z90,6R1,6 | 0.22 | 90.6 | 1.6 | Z90,6R1,6 | 0.21
90.7 | 1.6 | Z90,7R1,6 | 0.24 | 90.7 | 1.6 | Z90,7R1,6 | 0.22 | 90.7 | 1.6 | Z90,7R1,6 | 0.21
90.8 | 1.6 | Z90,8R1,6 | 0.24 | 90.8 | 1.6 | Z90,8R1,6 | 0.22 | 90.8 | 1.6 | Z90,8R1,6 | 0.21
90.9 | 1.6 | Z90,9R1,6 | 0.24 | 90.9 | 1.6 | Z90,9R1,6 | 0.22 | 90.9 | 1.6 | Z90,9R1,6 | 0.21
91 | 1.6 | Z91,0R1,6 | 0.24 | 91 | 1.6 | Z91,0R1,6 | 0.22 | 91 | 1.6 | Z91,0R1,6 | 0.21
91.1 | 1.6 | Z91,1R1,6 | 0.24 | 91.1 | 1.6 | Z91,1R1,6 | 0.22 | 91.1 | 1.6 | Z91,1R1,6 | 0.21
91.2 | 1.6 | Z91,2R1,6 | 0.24 | 91.2 | 1.6 | Z91,2R1,6 | 0.22 | 91.2 | 1.6 | Z91,2R1,6 | 0.21
91.3 | 1.6 | Z91,3R1,6 | 0.24 | 91.3 | 1.6 | Z91,3R1,6 | 0.22 | 91.3 | 1.6 | Z91,3R1,6 | 0.21
91.4 | 1.6 | Z91,4R1,6 | 0.24 | 91.4 | 1.6 | Z91,4R1,6 | 0.22 | 91.4 | 1.6 | Z91,4R1,6 | 0.21
91.5 | 1.6 | Z91,5R1,6 | 0.24 | 91.5 | 1.6 | Z91,5R1,6 | 0.22 | 91.5 | 1.6 | Z91,5R1,6 | 0.21
91.6 | 1.6 | Z91,6R1,6 | 0.24 | 91.6 | 1.6 | Z91,6R1,6 | 0.22 | 91.6 | 1.6 | Z91,6R1,6 | 0.21
91.7 | 1.6 | Z91,7R1,6 | 0.24 | 91.7 | 1.6 | Z91,7R1,6 | 0.22 | 91.7 | 1.6 | Z91,7R1,6 | 0.21
91.8 | 1.6 | Z91,8R1,6 | 0.24 | 91.8 | 1.6 | Z91,8R1,6 | 0.22 | 91.8 | 1.6 | Z91,8R1,6 | 0.21
91.9 | 1.6 | Z91,9R1,6 | 0.24 | 91.9 | 1.6 | Z91,9R1,6 | 0.22 | 91.9 | 1.6 | Z91,9R1,6 | 0.21
92 | 1.6 | Z92,0R1,6 | 0.24 | 92 | 1.6 | Z92,0R1,6 | 0.22 | 92 | 1.6 | Z92,0R1,6 | 0.21
92.1 | 1.6 | Z92,1R1,6 | 0.24 | 92.1 | 1.6 | Z92,1R1,6 | 0.22 | 92.1 | 1.6 | Z92,1R1,6 | 0.21
92.2 | 1.6 | Z92,2R1,6 | 0.24 | 92.2 | 1.6 | Z92,2R1,6 | 0.22 | 92.2 | 1.6 | Z92,2R1,6 | 0.21
92.3 | 1.6 | Z92,3R1,6 | 0.24 | 92.3 | 1.6 | Z92,3R1,6 | 0.22 | 92.3 | 1.6 | Z92,3R1,6 | 0.21
92.4 | 1.6 | Z92,4R1,6 | 0.24 | 92.4 | 1.6 | Z92,4R1,6 | 0.22 | 92.4 | 1.6 | Z92,4R1,6 | 0.21
92.5 | 1.6 | Z92,5R1,6 | 0.24 | 92.5 | 1.6 | Z92,5R1,6 | 0.22 | 92.5 | 1.6 | Z92,5R1,6 | 0.21
92.6 | 1.6 | Z92,6R1,6 | 0.24 | 92.6 | 1.6 | Z92,6R1,6 | 0.22 | 92.6 | 1.6 | Z92,6R1,6 | 0.21
92.7 | 1.6 | Z92,7R1,6 | 0.24 | 92.7 | 1.6 | Z92,7R1,6 | 0.22 | 92.7 | 1.6 | Z92,7R1,6 | 0.21
92.8 | 1.6 | Z92,8R1,6 | 0.24 | 92.8 | 1.6 | Z92,8R1,6 | 0.22 | 92.8 | 1.6 | Z92,8R1,6 | 0.21
92.9 | 1.6 | Z92,9R1,6 | 0.24 | 92.9 | 1.6 | Z92,9R1,6 | 0.22 | 92.9 | 1.6 | Z92,9R1,6 | 0.21
93 | 1.6 | Z93,0R1,6 | 0.24 | 93 | 1.6 | Z93,0R1,6 | 0.22 | 93 | 1.6 | Z93,0R1,6 | 0.21
93.1 | 1.6 | Z93,1R1,6 | 0.24 | 93.1 | 1.6 | Z93,1R1,6 | 0.22 | 93.1 | 1.6 | Z93,1R1,6 | 0.21
93.2 | 1.6 | Z93,2R1,6 | 0.24 | 93.2 | 1.6 | Z93,2R1,6 | 0.22 | 93.2 | 1.6 | Z93,2R1,6 | 0.21
93.3 | 1.6 | Z93,3R1,6 | 0.24 | 93.3 | 1.6 | Z93,3R1,6 | 0.22 | 93.3 | 1.6 | Z93,3R1,6 | 0.21
93.4 | 1.6 | Z93,4R1,6 | 0.24 | 93.4 | 1.6 | Z93,4R1,6 | 0.22 | 93.4 | 1.6 | Z93,4R1,6 | 0.21
93.5 | 1.6 | Z93,5R1,6 | 0.24 | 93.5 | 1.6 | Z93,5R1,6 | 0.22 | 93.5 | 1.6 | Z93,5R1,6 | 0.21
93.6 | 1.6 | Z93,6R1,6 | 0.24 | 93.6 | 1.6 | Z93,6R1,6 | 0.22 | 93.6 | 1.6 | Z93,6R1,6 | 0.21
93.7 | 1.6 | Z93,7R1,6 | 0.24 | 93.7 | 1.6 | Z93,7R1,6 | 0.22 | 93.7 | 1.6 | Z93,7R1,6 | 0.21
93.8 | 1.6 | Z93,8R1,6 | 0.24 | 93.8 | 1.6 | Z93,8R1,6 | 0.22 | 93.8 | 1.6 | Z93,8R1,6 | 0.21
93.9 | 1.6 | Z93,9R1,6 | 0.24 | 93.9 | 1.6 | Z93,9R1,6 | 0.22 | 93.9 | 1.6 | Z93,9R1,6 | 0.21
94 | 1.6 | Z94,0R1,6 | 0.24 | 94 | 1.6 | Z94,0R1,6 | 0.22 | 94 | 1.6 | Z94,0R1,6 | 0.21
94.1 | 1.6 | Z94,1R1,6 | 0.24 | 94.1 | 1.6 | Z94,1R1,6 | 0.22 | 94.1 | 1.6 | Z94,1R1,6 | 0.21
94.2 | 1.6 | Z94,2R1,6 | 0.24 | 94.2 | 1.6 | Z94,2R1,6 | 0.22 | 94.2 | 1.6 | Z94,2R1,6 | 0.21
94.3 | 1.6 | Z94,3R1,6 | 0.24 | 94.3 | 1.6 | Z94,3R1,6 | 0.22 | 94.3 | 1.6 | Z94,3R1,6 | 0.21
94.4 | 1.6 | Z94,4R1,6 | 0.24 | 94.4 | 1.6 | Z94,4R1,6 | 0.22 | 94.4 | 1.6 | Z94,4R1,6 | 0.21
94.5 | 1.6 | Z94,5R1,6 | 0.24 | 94.5 | 1.6 | Z94,5R1,6 | 0.22 | 94.5 | 1.6 | Z94,5R1,6 | 0.21
94.6 | 1.6 | Z94,6R1,6 | 0.24 | 94.6 | 1.6 | Z94,6R1,6 | 0.22 | 94.6 | 1.6 | Z94,6R1,6 | 0.21
94.7 | 1.6 | Z94,7R1,6 | 0.24 | 94.7 | 1.6 | Z94,7R1,6 | 0.22 | 94.7 | 1.6 | Z94,7R1,6 | 0.21
94.8 | 1.6 | Z94,8R1,6 | 0.24 | 94.8 | 1.6 | Z94,8R1,6 | 0.22 | 94.8 | 1.6 | Z94,8R1,6 | 0.21
94.9 | 1.6 | Z94,9R1,6 | 0.24 | 94.9 | 1.6 | Z94,9R1,6 | 0.22 | 94.9 | 1.6 | Z94,9R1,6 | 0.21
95 | 1.6 | Z95,0R1,6 | 0.24 | 95 | 1.6 | Z95,0R1,6 | 0.22 | 95 | 1.6 | Z95,0R1,6 | 0.21
95.1 | 1.6 | Z95,1R1,6 | 0.24 | 95.1 | 1.6 | Z95,1R1,6 | 0.22 | 95.1 | 1.6 | Z95,1R1,6 | 0.21
95.2 | 1.6 | Z95,2R1,6 | 0.24 | 95.2 | 1.6 | Z95,2R1,6 | 0.22 | 95.2 | 1.6 | Z95,2R1,6 | 0.21
95.3 | 1.6 | Z95,3R1,6 | 0.24 | 95.3 | 1.6 | Z95,3R1,6 | 0.22 | 95.3 | 1.6 | Z95,3R1,6 | 0.21
95.4 | 1.6 | Z95,4R1,6 | 0.24 | 95.4 | 1.6 | Z95,4R1,6 | 0.22 | 95.4 | 1.6 | Z95,4R1,6 | 0.21
95.5 | 1.6 | Z95,5R1,6 | 0.24 | 95.5 | 1.6 | Z95,5R1,6 | 0.22 | 95.5 | 1.6 | Z95,5R1,6 | 0.21
95.6 | 1.6 | Z95,6R1,6 | 0.24 | 95.6 | 1.6 | Z95,6R1,6 | 0.22 | 95.6 | 1.6 | Z95,6R1,6 | 0.21
95.7 | 1.6 | Z95,7R1,6 | 0.24 | 95.7 | 1.6 | Z95,7R1,6 | 0.22 | 95.7 | 1.6 | Z95,7R1,6 | 0.21
95.8 | 1.6 | Z95,8R1,6 | 0.24 | 95.8 | 1.6 | Z95,8R1,6 | 0.22 | 95.8 | 1.6 | Z95,8R1,6 | 0.21
95.9 | 1.6 | Z95,9R1,6 | 0.24 | 95.9 | 1.6 | Z95,9R1,6 | 0.22 | 95.9 | 1.6 | Z95,9R1,6 | 0.21
96 | 1.6 | Z96,0R1,6 | 0.24 | 96 | 1.6 | Z96,0R1,6 | 0.22 | 96 | 1.6 | Z96,0R1,6 | 0.21
96.1 | 1.6 | Z96,1R1,6 | 0.24 | 96.1 | 1.6 | Z96,1R1,6 | 0.22 | 96.1 | 1.6 | Z96,1R1,6 | 0.21
96.2 | 1.6 | Z96,2R1,6 | 0.24 | 96.2 | 1.6 | Z96,2R1,6 | 0.22 | 96.2 | 1.6 | Z96,2R1,6 | 0.21
96.3 | 1.6 | Z96,3R1,6 | 0.24 | 96.3 | 1.6 | Z96,3R1,6 | 0.22 | 96.3 | 1.6 | Z96,3R1,6 | 0.21
96.4 | 1.6 | Z96,4R1,6 | 0.24 | 96.4 | 1.6 | Z96,4R1,6 | 0.22 | 96.4 | 1.6 | Z96,4R1,6 | 0.21
96.5 | 1.6 | Z96,5R1,6 | 0.24 | 96.5 | 1.6 | Z96,5R1,6 | 0.22 | 96.5 | 1.6 | Z96,5R1,6 | 0.21
96.6 | 1.6 | Z96,6R1,6 | 0.24 | 96.6 | 1.6 | Z96,6R1,6 | 0.22 | 96.6 | 1.6 | Z96,6R1,6 | 0.21
96.7 | 1.6 | Z96,7R1,6 | 0.24 | 96.7 | 1.6 | Z96,7R1,6 | 0.22 | 96.7 | 1.6 | Z96,7R1,6 | 0.21
96.8 | 1.6 | Z96,8R1,6 | 0.24 | 96.8 | 1.6 | Z96,8R1,6 | 0.22 | 96.8 | 1.6 | Z96,8R1,6 | 0.21
96.9 | 1.6 | Z96,9R1,6 | 0.24 | 96.9 | 1.6 | Z96,9R1,6 | 0.22 | 96.9 | 1.6 | Z96,9R1,6 | 0.21
97 | 1.6 | Z97,0R1,6 | 0.24 | 97 | 1.6 | Z97,0R1,6 | 0.22 | 97 | 1.6 | Z97,0R1,6 | 0.21
97.1 | 1.6 | Z97,1R1,6 | 0.24 | 97.1 | 1.6 | Z97,1R1,6 | 0.22 | 97.1 | 1.6 | Z97,1R1,6 | 0.21
97.2 | 1.6 | Z97,2R1,6 | 0.24 | 97.2 | 1.6 | Z97,2R1,6 | 0.22 | 97.2 | 1.6 | Z97,2R1,6 | 0.21
97.3 | 1.6 | Z97,3R1,6 | 0.24 | 97.3 | 1.6 | Z97,3R1,6 | 0.22 | 97.3 | 1.6 | Z97,3R1,6 | 0.21
97.4 | 1.6 | Z97,4R1,6 | 0.24 | 97.4 | 1.6 | Z97,4R1,6 | 0.22 | 97.4 | 1.6 | Z97,4R1,6 | 0.21
97.5 | 1.6 | Z97,5R1,6 | 0.24 | 97.5 | 1.6 | Z97,5R1,6 | 0.22 | 97.5 | 1.6 | Z97,5R1,6 | 0.21
97.6 | 1.6 | Z97,6R1,6 | 0.24 | 97.6 | 1.6 | Z97,6R1,6 | 0.22 | 97.6 | 1.6 | Z97,6R1,6 | 0.21
97.7 | 1.6 | Z97,7R1,6 | 0.24 | 97.7 | 1.6 | Z97,7R1,6 | 0.22 | 97.7 | 1.6 | Z97,7R1,6 | 0.21
97.8 | 1.6 | Z97,8R1,6 | 0.24 | 97.8 | 1.6 | Z97,8R1,6 | 0.22 | 97.8 | 1.6 | Z97,8R1,6 | 0.21
97.9 | 1.6 | Z97,9R1,6 | 0.24 | 97.9 | 1.6 | Z97,9R1,6 | 0.22 | 97.9 | 1.6 | Z97,9R1,6 | 0.21
98 | 1.6 | Z98,0R1,6 | 0.24 | 98 | 1.6 | Z98,0R1,6 | 0.22 | 98 | 1.6 | Z98,0R1,6 | 0.21
98.1 | 1.6 | Z98,1R1,6 | 0.24 | 98.1 | 1.6 | Z98,1R1,6 | 0.22 | 98.1 | 1.6 | Z98,1R1,6 | 0.21
98.2 | 1.6 | Z98,2R1,6 | 0.24 | 98.2 | 1.6 | Z98,2R1,6 | 0.22 | 98.2 | 1.6 | Z98,2R1,6 | 0.21
98.3 | 1.6 | Z98,3R1,6 | 0.24 | 98.3 | 1.6 | Z98,3R1,6 | 0.22 | 98.3 | 1.6 | Z98,3R1,6 | 0.21
98.4 | 1.6 | Z98,4R1,6 | 0.24 | 98.4 | 1.6 | Z98,4R1,6 | 0.22 | 98.4 | 1.6 | Z98,4R1,6 | 0.21
98.5 | 1.6 | Z98,5R1,6 | 0.24 | 98.5 | 1.6 | Z98,5R1,6 | 0.22 | 98.5 | 1.6 | Z98,5R1,6 | 0.21
98.6 | 1.6 | Z98,6R1,6 | 0.24 | 98.6 | 1.6 | Z98,6R1,6 | 0.22 | 98.6 | 1.6 | Z98,6R1,6 | 0.21
98.7 | 1.6 | Z98,7R1,6 | 0.24 | 98.7 | 1.6 | Z98,7R1,6 | 0.22 | 98.7 | 1.6 | Z98,7R1,6 | 0.21
98.8 | 1.6 | Z98,8R1,6 | 0.24 | 98.8 | 1.6 | Z98,8R1,6 | 0.22 | 98.8 | 1.6 | Z98,8R1,6 | 0.21
98.9 | 1.6 | Z98,9R1,6 | 0.24 | 98.9 | 1.6 | Z98,9R1,6 | 0.22 | 98.9 | 1.6 | Z98,9R1,6 | 0.21
99 | 1.6 | Z99,0R1,6 | 0.24 | 99 | 1.6 | Z99,0R1,6 | 0.22 | 99 | 1.6 | Z99,0R1,6 | 0.21
99.1 | 1.6 | Z99,1R1,6 | 0.24 | 99.1 | 1.6 | Z99,1R1,6 | 0.22 | 99.1 | 1.6 | Z99,1R1,6 | 0.21
99.2 | 1.6 | Z99,2R1,6 | 0.24 | 99.2 | 1.6 | Z99,2R1,6 | 0.22 | 99.2 | 1.6 | Z99,2R1,6 | 0.21
99.3 | 1.6 | Z99,3R1,6 | 0.24 | 99.3 | 1.6 | Z99,3R1,6 | 0.22 | 99.3 | 1.6 | Z99,3R1,6 | 0.21
99.4 | 1.6 | Z99,4R1,6 | 0.24 | 99.4 | 1.6 | Z99,4R1,6 | 0.22 | 99.4 | 1.6 | Z99,4R1,6 | 0.21
99.5 | 1.6 | Z99,5R1,6 | 0.24 | 99.5 | 1.6 | Z99,5R1,6 | 0.22 | 99.5 | 1.6 | Z99,5R1,6 | 0.21
99.6 | 1.6 | Z99,6R1,6 | 0.24 | 99.6 | 1.6 | Z99,6R1,6 | 0.22 | 99.6 | 1.6 | Z99,6R1,6 | 0.21
99.7 | 1.6 | Z99,7R1,6 | 0.24 | 99.7 | 1.6 | Z99,7R1,6 | 0.22 | 99.7 | 1.6 | Z99,7R1,6 | 0.21
99.8 | 1.6 | Z99,8R1,6 | 0.24 | 99.8 | 1.6 | Z99,8R1,6 | 0.22 | 99.8 | 1.6 | Z99,8R1,6 | 0.21
99.9 | 1.6 | Z99,9R1,6 | 0.24 | 99.9 | 1.6 | Z99,9R1,6 | 0.22 | 99.9 | 1.6 | Z99,9R1,6 | 0.21
100 | 1.6 | Z100,0R1,6 | 0.24 | 100 | 1.6 | Z100,0R1,6 | 0.22 | 100 | 1.6 | Z100,0R1,6 | 0.21
0 | 1.7 | Z0,0R1,7 | 1.12 | 0 | 1.7 | Z0,0R1,7 | 0.74 | 0 | 1.7 | Z0,0R1,7 | 0.66
0.1 | 1.7 | Z0,1R1,7 | 1.12 | 0.1 | 1.7 | Z0,1R1,7 | 0.74 | 0.1 | 1.7 | Z0,1R1,7 | 0.66
0.2 | 1.7 | Z0,2R1,7 | 1.12 | 0.2 | 1.7 | Z0,2R1,7 | 0.74 | 0.2 | 1.7 | Z0,2R1,7 | 0.66
0.3 | 1.7 | Z0,3R1,7 | 1.12 | 0.3 | 1.7 | Z0,3R1,7 | 0.74 | 0.3 | 1.7 | Z0,3R1,7 | 0.66
0.4 | 1.7 | Z0,4R1,7 | 1.12 | 0.4 | 1.7 | Z0,4R1,7 | 0.74 | 0.4 | 1.7 | Z0,4R1,7 | 0.66
0.5 | 1.7 | Z0,5R1,7 | 1.12 | 0.5 | 1.7 | Z0,5R1,7 | 0.74 | 0.5 | 1.7 | Z0,5R1,7 | 0.66
0.6 | 1.7 | Z0,6R1,7 | 1.12 | 0.6 | 1.7 | Z0,6R1,7 | 0.74 | 0.6 | 1.7 | Z0,6R1,7 | 0.66
0.7 | 1.7 | Z0,7R1,7 | 1.12 | 0.7 | 1.7 | Z0,7R1,7 | 0.74 | 0.7 | 1.7 | Z0,7R1,7 | 0.66
0.8 | 1.7 | Z0,8R1,7 | 1.12 | 0.8 | 1.7 | Z0,8R1,7 | 0.74 | 0.8 | 1.7 | Z0,8R1,7 | 0.66
0.9 | 1.7 | Z0,9R1,7 | 1.12 | 0.9 | 1.7 | Z0,9R1,7 | 0.74 | 0.9 | 1.7 | Z0,9R1,7 | 0.66
1 | 1.7 | Z1,0R1,7 | 1.12 | 1 | 1.7 | Z1,0R1,7 | 0.74 | 1 | 1.7 | Z1,0R1,7 | 0.66
1.1 | 1.7 | Z1,1R1,7 | 1.11 | 1.1 | 1.7 | Z1,1R1,7 | 0.75 | 1.1 | 1.7 | Z1,1R1,7 | 0.66
1.2 | 1.7 | Z1,2R1,7 | 1.09 | 1.2 | 1.7 | Z1,2R1,7 | 0.75 | 1.2 | 1.7 | Z1,2R1,7 | 0.66
1.3 | 1.7 | Z1,3R1,7 | 1.07 | 1.3 | 1.7 | Z1,3R1,7 | 0.75 | 1.3 | 1.7 | Z1,3R1,7 | 0.66
1.4 | 1.7 | Z1,4R1,7 | 1.05 | 1.4 | 1.7 | Z1,4R1,7 | 0.75 | 1.4 | 1.7 | Z1,4R1,7 | 0.66
1.5 | 1.7 | Z1,5R1,7 | 1.04 | 1.5 | 1.7 | Z1,5R1,7 | 0.76 | 1.5 | 1.7 | Z1,5R1,7 | 0.66
1.6 | 1.7 | Z1,6R1,7 | 1.02 | 1.6 | 1.7 | Z1,6R1,7 | 0.75 | 1.6 | 1.7 | Z1,6R1,7 | 0.66
1.7 | 1.7 | Z1,7R1,7 | 1.01 | 1.7 | 1.7 | Z1,7R1,7 | 0.75 | 1.7 | 1.7 | Z1,7R1,7 | 0.66
1.8 | 1.7 | Z1,8R1,7 | 0.99 | 1.8 | 1.7 | Z1,8R1,7 | 0.76 | 1.8 | 1.7 | Z1,8R1,7 | 0.66
1.9 | 1.7 | Z1,9R1,7 | 0.97 | 1.9 | 1.7 | Z1,9R1,7 | 0.76 | 1.9 | 1.7 | Z1,9R1,7 | 0.66
2 | 1.7 | Z2,0R1,7 | 0.95 | 2 | 1.7 | Z2,0R1,7 | 0.76 | 2 | 1.7 | Z2,0R1,7 | 0.66
2.1 | 1.7 | Z2,1R1,7 | 0.93 | 2.1 | 1.7 | Z2,1R1,7 | 0.75 | 2.1 | 1.7 | Z2,1R1,7 | 0.66
2.2 | 1.7 | Z2,2R1,7 | 0.92 | 2.2 | 1.7 | Z2,2R1,7 | 0.74 | 2.2 | 1.7 | Z2,2R1,7 | 0.65
2.3 | 1.7 | Z2,3R1,7 | 0.9 | 2.3 | 1.7 | Z2,3R1,7 | 0.74 | 2.3 | 1.7 | Z2,3R1,7 | 0.65
2.4 | 1.7 | Z2,4R1,7 | 0.88 | 2.4 | 1.7 | Z2,4R1,7 | 0.73 | 2.4 | 1.7 | Z2,4R1,7 | 0.64
2.5 | 1.7 | Z2,5R1,7 | 0.87 | 2.5 | 1.7 | Z2,5R1,7 | 0.72 | 2.5 | 1.7 | Z2,5R1,7 | 0.64
2.6 | 1.7 | Z2,6R1,7 | 0.86 | 2.6 | 1.7 | Z2,6R1,7 | 0.71 | 2.6 | 1.7 | Z2,6R1,7 | 0.63
2.7 | 1.7 | Z2,7R1,7 | 0.84 | 2.7 | 1.7 | Z2,7R1,7 | 0.7 | 2.7 | 1.7 | Z2,7R1,7 | 0.62
2.8 | 1.7 | Z2,8R1,7 | 0.82 | 2.8 | 1.7 | Z2,8R1,7 | 0.69 | 2.8 | 1.7 | Z2,8R1,7 | 0.62
2.9 | 1.7 | Z2,9R1,7 | 0.81 | 2.9 | 1.7 | Z2,9R1,7 | 0.68 | 2.9 | 1.7 | Z2,9R1,7 | 0.61
3 | 1.7 | Z3,0R1,7 | 0.79 | 3 | 1.7 | Z3,0R1,7 | 0.67 | 3 | 1.7 | Z3,0R1,7 | 0.61
3.1 | 1.7 | Z3,1R1,7 | 0.78 | 3.1 | 1.7 | Z3,1R1,7 | 0.66 | 3.1 | 1.7 | Z3,1R1,7 | 0.6
3.2 | 1.7 | Z3,2R1,7 | 0.77 | 3.2 | 1.7 | Z3,2R1,7 | 0.65 | 3.2 | 1.7 | Z3,2R1,7 | 0.6
3.3 | 1.7 | Z3,3R1,7 | 0.76 | 3.3 | 1.7 | Z3,3R1,7 | 0.64 | 3.3 | 1.7 | Z3,3R1,7 | 0.59
3.4 | 1.7 | Z3,4R1,7 | 0.75 | 3.4 | 1.7 | Z3,4R1,7 | 0.63 | 3.4 | 1.7 | Z3,4R1,7 | 0.58
3.5 | 1.7 | Z3,5R1,7 | 0.74 | 3.5 | 1.7 | Z3,5R1,7 | 0.63 | 3.5 | 1.7 | Z3,5R1,7 | 0.58
3.6 | 1.7 | Z3,6R1,7 | 0.72 | 3.6 | 1.7 | Z3,6R1,7 | 0.62 | 3.6 | 1.7 | Z3,6R1,7 | 0.57
3.7 | 1.7 | Z3,7R1,7 | 0.71 | 3.7 | 1.7 | Z3,7R1,7 | 0.61 | 3.7 | 1.7 | Z3,7R1,7 | 0.56
3.8 | 1.7 | Z3,8R1,7 | 0.7 | 3.8 | 1.7 | Z3,8R1,7 | 0.6 | 3.8 | 1.7 | Z3,8R1,7 | 0.55
3.9 | 1.7 | Z3,9R1,7 | 0.69 | 3.9 | 1.7 | Z3,9R1,7 | 0.6 | 3.9 | 1.7 | Z3,9R1,7 | 0.55
4 | 1.7 | Z4,0R1,7 | 0.68 | 4 | 1.7 | Z4,0R1,7 | 0.59 | 4 | 1.7 | Z4,0R1,7 | 0.54
4.1 | 1.7 | Z4,1R1,7 | 0.67 | 4.1 | 1.7 | Z4,1R1,7 | 0.58 | 4.1 | 1.7 | Z4,1R1,7 | 0.53
4.2 | 1.7 | Z4,2R1,7 | 0.66 | 4.2 | 1.7 | Z4,2R1,7 | 0.58 | 4.2 | 1.7 | Z4,2R1,7 | 0.53
4.3 | 1.7 | Z4,3R1,7 | 0.66 | 4.3 | 1.7 | Z4,3R1,7 | 0.57 | 4.3 | 1.7 | Z4,3R1,7 | 0.52
4.4 | 1.7 | Z4,4R1,7 | 0.65 | 4.4 | 1.7 | Z4,4R1,7 | 0.57 | 4.4 | 1.7 | Z4,4R1,7 | 0.52
4.5 | 1.7 | Z4,5R1,7 | 0.64 | 4.5 | 1.7 | Z4,5R1,7 | 0.56 | 4.5 | 1.7 | Z4,5R1,7 | 0.51
4.6 | 1.7 | Z4,6R1,7 | 0.63 | 4.6 | 1.7 | Z4,6R1,7 | 0.55 | 4.6 | 1.7 | Z4,6R1,7 | 0.51
4.7 | 1.7 | Z4,7R1,7 | 0.62 | 4.7 | 1.7 | Z4,7R1,7 | 0.55 | 4.7 | 1.7 | Z4,7R1,7 | 0.5
4.8 | 1.7 | Z4,8R1,7 | 0.62 | 4.8 | 1.7 | Z4,8R1,7 | 0.54 | 4.8 | 1.7 | Z4,8R1,7 | 0.5
4.9 | 1.7 | Z4,9R1,7 | 0.61 | 4.9 | 1.7 | Z4,9R1,7 | 0.54 | 4.9 | 1.7 | Z4,9R1,7 | 0.49
5 | 1.7 | Z5,0R1,7 | 0.6 | 5 | 1.7 | Z5,0R1,7 | 0.53 | 5 | 1.7 | Z5,0R1,7 | 0.49
5.1 | 1.7 | Z5,1R1,7 | 0.59 | 5.1 | 1.7 | Z5,1R1,7 | 0.52 | 5.1 | 1.7 | Z5,1R1,7 | 0.49
5.2 | 1.7 | Z5,2R1,7 | 0.59 | 5.2 | 1.7 | Z5,2R1,7 | 0.52 | 5.2 | 1.7 | Z5,2R1,7 | 0.48
5.3 | 1.7 | Z5,3R1,7 | 0.58 | 5.3 | 1.7 | Z5,3R1,7 | 0.51 | 5.3 | 1.7 | Z5,3R1,7 | 0.48
5.4 | 1.7 | Z5,4R1,7 | 0.58 | 5.4 | 1.7 | Z5,4R1,7 | 0.51 | 5.4 | 1.7 | Z5,4R1,7 | 0.47
5.5 | 1.7 | Z5,5R1,7 | 0.57 | 5.5 | 1.7 | Z5,5R1,7 | 0.5 | 5.5 | 1.7 | Z5,5R1,7 | 0.47
5.6 | 1.7 | Z5,6R1,7 | 0.56 | 5.6 | 1.7 | Z5,6R1,7 | 0.49 | 5.6 | 1.7 | Z5,6R1,7 | 0.46
5.7 | 1.7 | Z5,7R1,7 | 0.56 | 5.7 | 1.7 | Z5,7R1,7 | 0.49 | 5.7 | 1.7 | Z5,7R1,7 | 0.46
5.8 | 1.7 | Z5,8R1,7 | 0.55 | 5.8 | 1.7 | Z5,8R1,7 | 0.48 | 5.8 | 1.7 | Z5,8R1,7 | 0.45
5.9 | 1.7 | Z5,9R1,7 | 0.55 | 5.9 | 1.7 | Z5,9R1,7 | 0.48 | 5.9 | 1.7 | Z5,9R1,7 | 0.45
6 | 1.7 | Z6,0R1,7 | 0.54 | 6 | 1.7 | Z6,0R1,7 | 0.47 | 6 | 1.7 | Z6,0R1,7 | 0.44
6.1 | 1.7 | Z6,1R1,7 | 0.54 | 6.1 | 1.7 | Z6,1R1,7 | 0.47 | 6.1 | 1.7 | Z6,1R1,7 | 0.44
6.2 | 1.7 | Z6,2R1,7 | 0.53 | 6.2 | 1.7 | Z6,2R1,7 | 0.46 | 6.2 | 1.7 | Z6,2R1,7 | 0.43
6.3 | 1.7 | Z6,3R1,7 | 0.53 | 6.3 | 1.7 | Z6,3R1,7 | 0.46 | 6.3 | 1.7 | Z6,3R1,7 | 0.43
6.4 | 1.7 | Z6,4R1,7 | 0.52 | 6.4 | 1.7 | Z6,4R1,7 | 0.45 | 6.4 | 1.7 | Z6,4R1,7 | 0.43
6.5 | 1.7 | Z6,5R1,7 | 0.52 | 6.5 | 1.7 | Z6,5R1,7 | 0.45 | 6.5 | 1.7 | Z6,5R1,7 | 0.43
6.6 | 1.7 | Z6,6R1,7 | 0.51 | 6.6 | 1.7 | Z6,6R1,7 | 0.45 | 6.6 | 1.7 | Z6,6R1,7 | 0.42
6.7 | 1.7 | Z6,7R1,7 | 0.51 | 6.7 | 1.7 | Z6,7R1,7 | 0.44 | 6.7 | 1.7 | Z6,7R1,7 | 0.42
6.8 | 1.7 | Z6,8R1,7 | 0.5 | 6.8 | 1.7 | Z6,8R1,7 | 0.44 | 6.8 | 1.7 | Z6,8R1,7 | 0.42
6.9 | 1.7 | Z6,9R1,7 | 0.5 | 6.9 | 1.7 | Z6,9R1,7 | 0.43 | 6.9 | 1.7 | Z6,9R1,7 | 0.41
7 | 1.7 | Z7,0R1,7 | 0.49 | 7 | 1.7 | Z7,0R1,7 | 0.43 | 7 | 1.7 | Z7,0R1,7 | 0.41
7.1 | 1.7 | Z7,1R1,7 | 0.49 | 7.1 | 1.7 | Z7,1R1,7 | 0.43 | 7.1 | 1.7 | Z7,1R1,7 | 0.41
7.2 | 1.7 | Z7,2R1,7 | 0.48 | 7.2 | 1.7 | Z7,2R1,7 | 0.42 | 7.2 | 1.7 | Z7,2R1,7 | 0.4
7.3 | 1.7 | Z7,3R1,7 | 0.48 | 7.3 | 1.7 | Z7,3R1,7 | 0.42 | 7.3 | 1.7 | Z7,3R1,7 | 0.4
7.4 | 1.7 | Z7,4R1,7 | 0.47 | 7.4 | 1.7 | Z7,4R1,7 | 0.42 | 7.4 | 1.7 | Z7,4R1,7 | 0.39
7.5 | 1.7 | Z7,5R1,7 | 0.47 | 7.5 | 1.7 | Z7,5R1,7 | 0.42 | 7.5 | 1.7 | Z7,5R1,7 | 0.39
7.6 | 1.7 | Z7,6R1,7 | 0.47 | 7.6 | 1.7 | Z7,6R1,7 | 0.41 | 7.6 | 1.7 | Z7,6R1,7 | 0.39
7.7 | 1.7 | Z7,7R1,7 | 0.46 | 7.7 | 1.7 | Z7,7R1,7 | 0.41 | 7.7 | 1.7 | Z7,7R1,7 | 0.38
7.8 | 1.7 | Z7,8R1,7 | 0.46 | 7.8 | 1.7 | Z7,8R1,7 | 0.41 | 7.8 | 1.7 | Z7,8R1,7 | 0.38
7.9 | 1.7 | Z7,9R1,7 | 0.45 | 7.9 | 1.7 | Z7,9R1,7 | 0.4 | 7.9 | 1.7 | Z7,9R1,7 | 0.37
8 | 1.7 | Z8,0R1,7 | 0.45 | 8 | 1.7 | Z8,0R1,7 | 0.4 | 8 | 1.7 | Z8,0R1,7 | 0.37
8.1 | 1.7 | Z8,1R1,7 | 0.45 | 8.1 | 1.7 | Z8,1R1,7 | 0.4 | 8.1 | 1.7 | Z8,1R1,7 | 0.37
8.2 | 1.7 | Z8,2R1,7 | 0.44 | 8.2 | 1.7 | Z8,2R1,7 | 0.39 | 8.2 | 1.7 | Z8,2R1,7 | 0.37
8.3 | 1.7 | Z8,3R1,7 | 0.44 | 8.3 | 1.7 | Z8,3R1,7 | 0.39 | 8.3 | 1.7 | Z8,3R1,7 | 0.36
8.4 | 1.7 | Z8,4R1,7 | 0.44 | 8.4 | 1.7 | Z8,4R1,7 | 0.39 | 8.4 | 1.7 | Z8,4R1,7 | 0.36
8.5 | 1.7 | Z8,5R1,7 | 0.44 | 8.5 | 1.7 | Z8,5R1,7 | 0.39 | 8.5 | 1.7 | Z8,5R1,7 | 0.36
8.6 | 1.7 | Z8,6R1,7 | 0.43 | 8.6 | 1.7 | Z8,6R1,7 | 0.38 | 8.6 | 1.7 | Z8,6R1,7 | 0.36
8.7 | 1.7 | Z8,7R1,7 | 0.43 | 8.7 | 1.7 | Z8,7R1,7 | 0.38 | 8.7 | 1.7 | Z8,7R1,7 | 0.36
8.8 | 1.7 | Z8,8R1,7 | 0.43 | 8.8 | 1.7 | Z8,8R1,7 | 0.38 | 8.8 | 1.7 | Z8,8R1,7 | 0.35
8.9 | 1.7 | Z8,9R1,7 | 0.42 | 8.9 | 1.7 | Z8,9R1,7 | 0.37 | 8.9 | 1.7 | Z8,9R1,7 | 0.35
9 | 1.7 | Z9,0R1,7 | 0.42 | 9 | 1.7 | Z9,0R1,7 | 0.37 | 9 | 1.7 | Z9,0R1,7 | 0.35
9.1 | 1.7 | Z9,1R1,7 | 0.42 | 9.1 | 1.7 | Z9,1R1,7 | 0.37 | 9.1 | 1.7 | Z9,1R1,7 | 0.35
9.2 | 1.7 | Z9,2R1,7 | 0.41 | 9.2 | 1.7 | Z9,2R1,7 | 0.37 | 9.2 | 1.7 | Z9,2R1,7 | 0.35
9.3 | 1.7 | Z9,3R1,7 | 0.41 | 9.3 | 1.7 | Z9,3R1,7 | 0.36 | 9.3 | 1.7 | Z9,3R1,7 | 0.34
9.4 | 1.7 | Z9,4R1,7 | 0.41 | 9.4 | 1.7 | Z9,4R1,7 | 0.36 | 9.4 | 1.7 | Z9,4R1,7 | 0.34
9.5 | 1.7 | Z9,5R1,7 | 0.41 | 9.5 | 1.7 | Z9,5R1,7 | 0.36 | 9.5 | 1.7 | Z9,5R1,7 | 0.34
9.6 | 1.7 | Z9,6R1,7 | 0.4 | 9.6 | 1.7 | Z9,6R1,7 | 0.36 | 9.6 | 1.7 | Z9,6R1,7 | 0.34
9.7 | 1.7 | Z9,7R1,7 | 0.4 | 9.7 | 1.7 | Z9,7R1,7 | 0.36 | 9.7 | 1.7 | Z9,7R1,7 | 0.34
9.8 | 1.7 | Z9,8R1,7 | 0.4 | 9.8 | 1.7 | Z9,8R1,7 | 0.35 | 9.8 | 1.7 | Z9,8R1,7 | 0.33
9.9 | 1.7 | Z9,9R1,7 | 0.39 | 9.9 | 1.7 | Z9,9R1,7 | 0.35 | 9.9 | 1.7 | Z9,9R1,7 | 0.33
10 | 1.7 | Z10,0R1,7 | 0.39 | 10 | 1.7 | Z10,0R1,7 | 0.35 | 10 | 1.7 | Z10,0R1,7 | 0.33
10.1 | 1.7 | Z10,1R1,7 | 0.39 | 10.1 | 1.7 | Z10,1R1,7 | 0.35 | 10.1 | 1.7 | Z10,1R1,7 | 0.33
10.2 | 1.7 | Z10,2R1,7 | 0.39 | 10.2 | 1.7 | Z10,2R1,7 | 0.35 | 10.2 | 1.7 | Z10,2R1,7 | 0.33
10.3 | 1.7 | Z10,3R1,7 | 0.38 | 10.3 | 1.7 | Z10,3R1,7 | 0.34 | 10.3 | 1.7 | Z10,3R1,7 | 0.32
10.4 | 1.7 | Z10,4R1,7 | 0.38 | 10.4 | 1.7 | Z10,4R1,7 | 0.34 | 10.4 | 1.7 | Z10,4R1,7 | 0.32
10.5 | 1.7 | Z10,5R1,7 | 0.38 | 10.5 | 1.7 | Z10,5R1,7 | 0.34 | 10.5 | 1.7 | Z10,5R1,7 | 0.32
10.6 | 1.7 | Z10,6R1,7 | 0.38 | 10.6 | 1.7 | Z10,6R1,7 | 0.34 | 10.6 | 1.7 | Z10,6R1,7 | 0.32
10.7 | 1.7 | Z10,7R1,7 | 0.37 | 10.7 | 1.7 | Z10,7R1,7 | 0.34 | 10.7 | 1.7 | Z10,7R1,7 | 0.32
10.8 | 1.7 | Z10,8R1,7 | 0.37 | 10.8 | 1.7 | Z10,8R1,7 | 0.33 | 10.8 | 1.7 | Z10,8R1,7 | 0.31
10.9 | 1.7 | Z10,9R1,7 | 0.37 | 10.9 | 1.7 | Z10,9R1,7 | 0.33 | 10.9 | 1.7 | Z10,9R1,7 | 0.31
11 | 1.7 | Z11,0R1,7 | 0.37 | 11 | 1.7 | Z11,0R1,7 | 0.33 | 11 | 1.7 | Z11,0R1,7 | 0.31
11.1 | 1.7 | Z11,1R1,7 | 0.36 | 11.1 | 1.7 | Z11,1R1,7 | 0.33 | 11.1 | 1.7 | Z11,1R1,7 | 0.31
11.2 | 1.7 | Z11,2R1,7 | 0.36 | 11.2 | 1.7 | Z11,2R1,7 | 0.33 | 11.2 | 1.7 | Z11,2R1,7 | 0.31
11.3 | 1.7 | Z11,3R1,7 | 0.36 | 11.3 | 1.7 | Z11,3R1,7 | 0.32 | 11.3 | 1.7 | Z11,3R1,7 | 0.3
11.4 | 1.7 | Z11,4R1,7 | 0.36 | 11.4 | 1.7 | Z11,4R1,7 | 0.32 | 11.4 | 1.7 | Z11,4R1,7 | 0.3
11.5 | 1.7 | Z11,5R1,7 | 0.35 | 11.5 | 1.7 | Z11,5R1,7 | 0.32 | 11.5 | 1.7 | Z11,5R1,7 | 0.3
11.6 | 1.7 | Z11,6R1,7 | 0.35 | 11.6 | 1.7 | Z11,6R1,7 | 0.32 | 11.6 | 1.7 | Z11,6R1,7 | 0.3
11.7 | 1.7 | Z11,7R1,7 | 0.35 | 11.7 | 1.7 | Z11,7R1,7 | 0.32 | 11.7 | 1.7 | Z11,7R1,7 | 0.3
11.8 | 1.7 | Z11,8R1,7 | 0.35 | 11.8 | 1.7 | Z11,8R1,7 | 0.31 | 11.8 | 1.7 | Z11,8R1,7 | 0.29
11.9 | 1.7 | Z11,9R1,7 | 0.34 | 11.9 | 1.7 | Z11,9R1,7 | 0.31 | 11.9 | 1.7 | Z11,9R1,7 | 0.29
12 | 1.7 | Z12,0R1,7 | 0.34 | 12 | 1.7 | Z12,0R1,7 | 0.31 | 12 | 1.7 | Z12,0R1,7 | 0.29
12.1 | 1.7 | Z12,1R1,7 | 0.34 | 12.1 | 1.7 | Z12,1R1,7 | 0.31 | 12.1 | 1.7 | Z12,1R1,7 | 0.29
12.2 | 1.7 | Z12,2R1,7 | 0.34 | 12.2 | 1.7 | Z12,2R1,7 | 0.31 | 12.2 | 1.7 | Z12,2R1,7 | 0.29
12.3 | 1.7 | Z12,3R1,7 | 0.34 | 12.3 | 1.7 | Z12,3R1,7 | 0.31 | 12.3 | 1.7 | Z12,3R1,7 | 0.29
12.4 | 1.7 | Z12,4R1,7 | 0.33 | 12.4 | 1.7 | Z12,4R1,7 | 0.3 | 12.4 | 1.7 | Z12,4R1,7 | 0.29
12.5 | 1.7 | Z12,5R1,7 | 0.33 | 12.5 | 1.7 | Z12,5R1,7 | 0.3 | 12.5 | 1.7 | Z12,5R1,7 | 0.29
12.6 | 1.7 | Z12,6R1,7 | 0.33 | 12.6 | 1.7 | Z12,6R1,7 | 0.3 | 12.6 | 1.7 | Z12,6R1,7 | 0.28
12.7 | 1.7 | Z12,7R1,7 | 0.33 | 12.7 | 1.7 | Z12,7R1,7 | 0.3 | 12.7 | 1.7 | Z12,7R1,7 | 0.28
12.8 | 1.7 | Z12,8R1,7 | 0.33 | 12.8 | 1.7 | Z12,8R1,7 | 0.3 | 12.8 | 1.7 | Z12,8R1,7 | 0.28
12.9 | 1.7 | Z12,9R1,7 | 0.33 | 12.9 | 1.7 | Z12,9R1,7 | 0.3 | 12.9 | 1.7 | Z12,9R1,7 | 0.28
13 | 1.7 | Z13,0R1,7 | 0.33 | 13 | 1.7 | Z13,0R1,7 | 0.3 | 13 | 1.7 | Z13,0R1,7 | 0.28
13.1 | 1.7 | Z13,1R1,7 | 0.32 | 13.1 | 1.7 | Z13,1R1,7 | 0.29 | 13.1 | 1.7 | Z13,1R1,7 | 0.28
13.2 | 1.7 | Z13,2R1,7 | 0.32 | 13.2 | 1.7 | Z13,2R1,7 | 0.29 | 13.2 | 1.7 | Z13,2R1,7 | 0.28
13.3 | 1.7 | Z13,3R1,7 | 0.32 | 13.3 | 1.7 | Z13,3R1,7 | 0.29 | 13.3 | 1.7 | Z13,3R1,7 | 0.28
13.4 | 1.7 | Z13,4R1,7 | 0.32 | 13.4 | 1.7 | Z13,4R1,7 | 0.29 | 13.4 | 1.7 | Z13,4R1,7 | 0.28
13.5 | 1.7 | Z13,5R1,7 | 0.32 | 13.5 | 1.7 | Z13,5R1,7 | 0.29 | 13.5 | 1.7 | Z13,5R1,7 | 0.28
13.6 | 1.7 | Z13,6R1,7 | 0.32 | 13.6 | 1.7 | Z13,6R1,7 | 0.29 | 13.6 | 1.7 | Z13,6R1,7 | 0.27
13.7 | 1.7 | Z13,7R1,7 | 0.31 | 13.7 | 1.7 | Z13,7R1,7 | 0.28 | 13.7 | 1.7 | Z13,7R1,7 | 0.27
13.8 | 1.7 | Z13,8R1,7 | 0.31 | 13.8 | 1.7 | Z13,8R1,7 | 0.28 | 13.8 | 1.7 | Z13,8R1,7 | 0.27
13.9 | 1.7 | Z13,9R1,7 | 0.31 | 13.9 | 1.7 | Z13,9R1,7 | 0.28 | 13.9 | 1.7 | Z13,9R1,7 | 0.27
14 | 1.7 | Z14,0R1,7 | 0.31 | 14 | 1.7 | Z14,0R1,7 | 0.28 | 14 | 1.7 | Z14,0R1,7 | 0.27
14.1 | 1.7 | Z14,1R1,7 | 0.31 | 14.1 | 1.7 | Z14,1R1,7 | 0.28 | 14.1 | 1.7 | Z14,1R1,7 | 0.27
14.2 | 1.7 | Z14,2R1,7 | 0.31 | 14.2 | 1.7 | Z14,2R1,7 | 0.28 | 14.2 | 1.7 | Z14,2R1,7 | 0.27
14.3 | 1.7 | Z14,3R1,7 | 0.31 | 14.3 | 1.7 | Z14,3R1,7 | 0.28 | 14.3 | 1.7 | Z14,3R1,7 | 0.27
14.4 | 1.7 | Z14,4R1,7 | 0.3 | 14.4 | 1.7 | Z14,4R1,7 | 0.28 | 14.4 | 1.7 | Z14,4R1,7 | 0.27
14.5 | 1.7 | Z14,5R1,7 | 0.3 | 14.5 | 1.7 | Z14,5R1,7 | 0.28 | 14.5 | 1.7 | Z14,5R1,7 | 0.27
14.6 | 1.7 | Z14,6R1,7 | 0.3 | 14.6 | 1.7 | Z14,6R1,7 | 0.27 | 14.6 | 1.7 | Z14,6R1,7 | 0.26
14.7 | 1.7 | Z14,7R1,7 | 0.3 | 14.7 | 1.7 | Z14,7R1,7 | 0.27 | 14.7 | 1.7 | Z14,7R1,7 | 0.26
14.8 | 1.7 | Z14,8R1,7 | 0.3 | 14.8 | 1.7 | Z14,8R1,7 | 0.27 | 14.8 | 1.7 | Z14,8R1,7 | 0.26
14.9 | 1.7 | Z14,9R1,7 | 0.3 | 14.9 | 1.7 | Z14,9R1,7 | 0.27 | 14.9 | 1.7 | Z14,9R1,7 | 0.26
15 | 1.7 | Z15,0R1,7 | 0.3 | 15 | 1.7 | Z15,0R1,7 | 0.27 | 15 | 1.7 | Z15,0R1,7 | 0.26
15.1 | 1.7 | Z15,1R1,7 | 0.29 | 15.1 | 1.7 | Z15,1R1,7 | 0.27 | 15.1 | 1.7 | Z15,1R1,7 | 0.26
15.2 | 1.7 | Z15,2R1,7 | 0.29 | 15.2 | 1.7 | Z15,2R1,7 | 0.27 | 15.2 | 1.7 | Z15,2R1,7 | 0.26
15.3 | 1.7 | Z15,3R1,7 | 0.29 | 15.3 | 1.7 | Z15,3R1,7 | 0.27 | 15.3 | 1.7 | Z15,3R1,7 | 0.26
15.4 | 1.7 | Z15,4R1,7 | 0.29 | 15.4 | 1.7 | Z15,4R1,7 | 0.27 | 15.4 | 1.7 | Z15,4R1,7 | 0.26
15.5 | 1.7 | Z15,5R1,7 | 0.29 | 15.5 | 1.7 | Z15,5R1,7 | 0.27 | 15.5 | 1.7 | Z15,5R1,7 | 0.26
15.6 | 1.7 | Z15,6R1,7 | 0.29 | 15.6 | 1.7 | Z15,6R1,7 | 0.26 | 15.6 | 1.7 | Z15,6R1,7 | 0.25
15.7 | 1.7 | Z15,7R1,7 | 0.28 | 15.7 | 1.7 | Z15,7R1,7 | 0.26 | 15.7 | 1.7 | Z15,7R1,7 | 0.25
15.8 | 1.7 | Z15,8R1,7 | 0.28 | 15.8 | 1.7 | Z15,8R1,7 | 0.26 | 15.8 | 1.7 | Z15,8R1,7 | 0.25
15.9 | 1.7 | Z15,9R1,7 | 0.28 | 15.9 | 1.7 | Z15,9R1,7 | 0.26 | 15.9 | 1.7 | Z15,9R1,7 | 0.25
16 | 1.7 | Z16,0R1,7 | 0.28 | 16 | 1.7 | Z16,0R1,7 | 0.26 | 16 | 1.7 | Z16,0R1,7 | 0.25
16.1 | 1.7 | Z16,1R1,7 | 0.28 | 16.1 | 1.7 | Z16,1R1,7 | 0.26 | 16.1 | 1.7 | Z16,1R1,7 | 0.25
16.2 | 1.7 | Z16,2R1,7 | 0.28 | 16.2 | 1.7 | Z16,2R1,7 | 0.26 | 16.2 | 1.7 | Z16,2R1,7 | 0.25
16.3 | 1.7 | Z16,3R1,7 | 0.28 | 16.3 | 1.7 | Z16,3R1,7 | 0.26 | 16.3 | 1.7 | Z16,3R1,7 | 0.25
16.4 | 1.7 | Z16,4R1,7 | 0.28 | 16.4 | 1.7 | Z16,4R1,7 | 0.26 | 16.4 | 1.7 | Z16,4R1,7 | 0.25
16.5 | 1.7 | Z16,5R1,7 | 0.28 | 16.5 | 1.7 | Z16,5R1,7 | 0.26 | 16.5 | 1.7 | Z16,5R1,7 | 0.25
16.6 | 1.7 | Z16,6R1,7 | 0.27 | 16.6 | 1.7 | Z16,6R1,7 | 0.25 | 16.6 | 1.7 | Z16,6R1,7 | 0.24
16.7 | 1.7 | Z16,7R1,7 | 0.27 | 16.7 | 1.7 | Z16,7R1,7 | 0.25 | 16.7 | 1.7 | Z16,7R1,7 | 0.24
16.8 | 1.7 | Z16,8R1,7 | 0.27 | 16.8 | 1.7 | Z16,8R1,7 | 0.25 | 16.8 | 1.7 | Z16,8R1,7 | 0.24
16.9 | 1.7 | Z16,9R1,7 | 0.27 | 16.9 | 1.7 | Z16,9R1,7 | 0.25 | 16.9 | 1.7 | Z16,9R1,7 | 0.24
17 | 1.7 | Z17,0R1,7 | 0.27 | 17 | 1.7 | Z17,0R1,7 | 0.25 | 17 | 1.7 | Z17,0R1,7 | 0.24
17.1 | 1.7 | Z17,1R1,7 | 0.27 | 17.1 | 1.7 | Z17,1R1,7 | 0.25 | 17.1 | 1.7 | Z17,1R1,7 | 0.24
17.2 | 1.7 | Z17,2R1,7 | 0.27 | 17.2 | 1.7 | Z17,2R1,7 | 0.25 | 17.2 | 1.7 | Z17,2R1,7 | 0.24
17.3 | 1.7 | Z17,3R1,7 | 0.27 | 17.3 | 1.7 | Z17,3R1,7 | 0.25 | 17.3 | 1.7 | Z17,3R1,7 | 0.24
17.4 | 1.7 | Z17,4R1,7 | 0.27 | 17.4 | 1.7 | Z17,4R1,7 | 0.25 | 17.4 | 1.7 | Z17,4R1,7 | 0.24
17.5 | 1.7 | Z17,5R1,7 | 0.27 | 17.5 | 1.7 | Z17,5R1,7 | 0.25 | 17.5 | 1.7 | Z17,5R1,7 | 0.24
17.6 | 1.7 | Z17,6R1,7 | 0.26 | 17.6 | 1.7 | Z17,6R1,7 | 0.24 | 17.6 | 1.7 | Z17,6R1,7 | 0.23
17.7 | 1.7 | Z17,7R1,7 | 0.26 | 17.7 | 1.7 | Z17,7R1,7 | 0.24 | 17.7 | 1.7 | Z17,7R1,7 | 0.23
17.8 | 1.7 | Z17,8R1,7 | 0.26 | 17.8 | 1.7 | Z17,8R1,7 | 0.24 | 17.8 | 1.7 | Z17,8R1,7 | 0.23
17.9 | 1.7 | Z17,9R1,7 | 0.26 | 17.9 | 1.7 | Z17,9R1,7 | 0.24 | 17.9 | 1.7 | Z17,9R1,7 | 0.23
18 | 1.7 | Z18,0R1,7 | 0.26 | 18 | 1.7 | Z18,0R1,7 | 0.24 | 18 | 1.7 | Z18,0R1,7 | 0.23
18.1 | 1.7 | Z18,1R1,7 | 0.26 | 18.1 | 1.7 | Z18,1R1,7 | 0.24 | 18.1 | 1.7 | Z18,1R1,7 | 0.23
18.2 | 1.7 | Z18,2R1,7 | 0.26 | 18.2 | 1.7 | Z18,2R1,7 | 0.24 | 18.2 | 1.7 | Z18,2R1,7 | 0.23
18.3 | 1.7 | Z18,3R1,7 | 0.26 | 18.3 | 1.7 | Z18,3R1,7 | 0.24 | 18.3 | 1.7 | Z18,3R1,7 | 0.23
18.4 | 1.7 | Z18,4R1,7 | 0.26 | 18.4 | 1.7 | Z18,4R1,7 | 0.24 | 18.4 | 1.7 | Z18,4R1,7 | 0.23
18.5 | 1.7 | Z18,5R1,7 | 0.26 | 18.5 | 1.7 | Z18,5R1,7 | 0.24 | 18.5 | 1.7 | Z18,5R1,7 | 0.23
18.6 | 1.7 | Z18,6R1,7 | 0.25 | 18.6 | 1.7 | Z18,6R1,7 | 0.23 | 18.6 | 1.7 | Z18,6R1,7 | 0.22
18.7 | 1.7 | Z18,7R1,7 | 0.25 | 18.7 | 1.7 | Z18,7R1,7 | 0.23 | 18.7 | 1.7 | Z18,7R1,7 | 0.22
18.8 | 1.7 | Z18,8R1,7 | 0.25 | 18.8 | 1.7 | Z18,8R1,7 | 0.23 | 18.8 | 1.7 | Z18,8R1,7 | 0.22
18.9 | 1.7 | Z18,9R1,7 | 0.25 | 18.9 | 1.7 | Z18,9R1,7 | 0.23 | 18.9 | 1.7 | Z18,9R1,7 | 0.22
19 | 1.7 | Z19,0R1,7 | 0.25 | 19 | 1.7 | Z19,0R1,7 | 0.23 | 19 | 1.7 | Z19,0R1,7 | 0.22
19.1 | 1.7 | Z19,1R1,7 | 0.25 | 19.1 | 1.7 | Z19,1R1,7 | 0.23 | 19.1 | 1.7 | Z19,1R1,7 | 0.22
19.2 | 1.7 | Z19,2R1,7 | 0.25 | 19.2 | 1.7 | Z19,2R1,7 | 0.23 | 19.2 | 1.7 | Z19,2R1,7 | 0.22
19.3 | 1.7 | Z19,3R1,7 | 0.25 | 19.3 | 1.7 | Z19,3R1,7 | 0.23 | 19.3 | 1.7 | Z19,3R1,7 | 0.22
19.4 | 1.7 | Z19,4R1,7 | 0.25 | 19.4 | 1.7 | Z19,4R1,7 | 0.23 | 19.4 | 1.7 | Z19,4R1,7 | 0.22
19.5 | 1.7 | Z19,5R1,7 | 0.25 | 19.5 | 1.7 | Z19,5R1,7 | 0.23 | 19.5 | 1.7 | Z19,5R1,7 | 0.22
19.6 | 1.7 | Z19,6R1,7 | 0.24 | 19.6 | 1.7 | Z19,6R1,7 | 0.22 | 19.6 | 1.7 | Z19,6R1,7 | 0.21
19.7 | 1.7 | Z19,7R1,7 | 0.24 | 19.7 | 1.7 | Z19,7R1,7 | 0.22 | 19.7 | 1.7 | Z19,7R1,7 | 0.21
19.8 | 1.7 | Z19,8R1,7 | 0.24 | 19.8 | 1.7 | Z19,8R1,7 | 0.22 | 19.8 | 1.7 | Z19,8R1,7 | 0.21
19.9 | 1.7 | Z19,9R1,7 | 0.24 | 19.9 | 1.7 | Z19,9R1,7 | 0.22 | 19.9 | 1.7 | Z19,9R1,7 | 0.21
20 | 1.7 | Z20,0R1,7 | 0.24 | 20 | 1.7 | Z20,0R1,7 | 0.22 | 20 | 1.7 | Z20,0R1,7 | 0.21
20.1 | 1.7 | Z20,1R1,7 | 0.24 | 20.1 | 1.7 | Z20,1R1,7 | 0.22 | 20.1 | 1.7 | Z20,1R1,7 | 0.21
20.2 | 1.7 | Z20,2R1,7 | 0.24 | 20.2 | 1.7 | Z20,2R1,7 | 0.22 | 20.2 | 1.7 | Z20,2R1,7 | 0.21
20.3 | 1.7 | Z20,3R1,7 | 0.24 | 20.3 | 1.7 | Z20,3R1,7 | 0.22 | 20.3 | 1.7 | Z20,3R1,7 | 0.21
20.4 | 1.7 | Z20,4R1,7 | 0.24 | 20.4 | 1.7 | Z20,4R1,7 | 0.22 | 20.4 | 1.7 | Z20,4R1,7 | 0.21
20.5 | 1.7 | Z20,5R1,7 | 0.24 | 20.5 | 1.7 | Z20,5R1,7 | 0.22 | 20.5 | 1.7 | Z20,5R1,7 | 0.21
20.6 | 1.7 | Z20,6R1,7 | 0.24 | 20.6 | 1.7 | Z20,6R1,7 | 0.22 | 20.6 | 1.7 | Z20,6R1,7 | 0.21
20.7 | 1.7 | Z20,7R1,7 | 0.24 | 20.7 | 1.7 | Z20,7R1,7 | 0.22 | 20.7 | 1.7 | Z20,7R1,7 | 0.21
20.8 | 1.7 | Z20,8R1,7 | 0.24 | 20.8 | 1.7 | Z20,8R1,7 | 0.22 | 20.8 | 1.7 | Z20,8R1,7 | 0.21
20.9 | 1.7 | Z20,9R1,7 | 0.24 | 20.9 | 1.7 | Z20,9R1,7 | 0.22 | 20.9 | 1.7 | Z20,9R1,7 | 0.21
21 | 1.7 | Z21,0R1,7 | 0.24 | 21 | 1.7 | Z21,0R1,7 | 0.22 | 21 | 1.7 | Z21,0R1,7 | 0.21
21.1 | 1.7 | Z21,1R1,7 | 0.24 | 21.1 | 1.7 | Z21,1R1,7 | 0.22 | 21.1 | 1.7 | Z21,1R1,7 | 0.21
21.2 | 1.7 | Z21,2R1,7 | 0.24 | 21.2 | 1.7 | Z21,2R1,7 | 0.22 | 21.2 | 1.7 | Z21,2R1,7 | 0.21
21.3 | 1.7 | Z21,3R1,7 | 0.24 | 21.3 | 1.7 | Z21,3R1,7 | 0.22 | 21.3 | 1.7 | Z21,3R1,7 | 0.21
21.4 | 1.7 | Z21,4R1,7 | 0.24 | 21.4 | 1.7 | Z21,4R1,7 | 0.22 | 21.4 | 1.7 | Z21,4R1,7 | 0.21
21.5 | 1.7 | Z21,5R1,7 | 0.24 | 21.5 | 1.7 | Z21,5R1,7 | 0.22 | 21.5 | 1.7 | Z21,5R1,7 | 0.21
21.6 | 1.7 | Z21,6R1,7 | 0.24 | 21.6 | 1.7 | Z21,6R1,7 | 0.22 | 21.6 | 1.7 | Z21,6R1,7 | 0.21
21.7 | 1.7 | Z21,7R1,7 | 0.24 | 21.7 | 1.7 | Z21,7R1,7 | 0.22 | 21.7 | 1.7 | Z21,7R1,7 | 0.21
21.8 | 1.7 | Z21,8R1,7 | 0.24 | 21.8 | 1.7 | Z21,8R1,7 | 0.22 | 21.8 | 1.7 | Z21,8R1,7 | 0.21
21.9 | 1.7 | Z21,9R1,7 | 0.24 | 21.9 | 1.7 | Z21,9R1,7 | 0.22 | 21.9 | 1.7 | Z21,9R1,7 | 0.21
22 | 1.7 | Z22,0R1,7 | 0.24 | 22 | 1.7 | Z22,0R1,7 | 0.22 | 22 | 1.7 | Z22,0R1,7 | 0.21
22.1 | 1.7 | Z22,1R1,7 | 0.24 | 22.1 | 1.7 | Z22,1R1,7 | 0.22 | 22.1 | 1.7 | Z22,1R1,7 | 0.21
22.2 | 1.7 | Z22,2R1,7 | 0.24 | 22.2 | 1.7 | Z22,2R1,7 | 0.22 | 22.2 | 1.7 | Z22,2R1,7 | 0.21
22.3 | 1.7 | Z22,3R1,7 | 0.24 | 22.3 | 1.7 | Z22,3R1,7 | 0.22 | 22.3 | 1.7 | Z22,3R1,7 | 0.21
22.4 | 1.7 | Z22,4R1,7 | 0.24 | 22.4 | 1.7 | Z22,4R1,7 | 0.22 | 22.4 | 1.7 | Z22,4R1,7 | 0.21
22.5 | 1.7 | Z22,5R1,7 | 0.24 | 22.5 | 1.7 | Z22,5R1,7 | 0.22 | 22.5 | 1.7 | Z22,5R1,7 | 0.21
22.6 | 1.7 | Z22,6R1,7 | 0.24 | 22.6 | 1.7 | Z22,6R1,7 | 0.22 | 22.6 | 1.7 | Z22,6R1,7 | 0.21
22.7 | 1.7 | Z22,7R1,7 | 0.24 | 22.7 | 1.7 | Z22,7R1,7 | 0.22 | 22.7 | 1.7 | Z22,7R1,7 | 0.21
22.8 | 1.7 | Z22,8R1,7 | 0.24 | 22.8 | 1.7 | Z22,8R1,7 | 0.22 | 22.8 | 1.7 | Z22,8R1,7 | 0.21
22.9 | 1.7 | Z22,9R1,7 | 0.24 | 22.9 | 1.7 | Z22,9R1,7 | 0.22 | 22.9 | 1.7 | Z22,9R1,7 | 0.21
23 | 1.7 | Z23,0R1,7 | 0.24 | 23 | 1.7 | Z23,0R1,7 | 0.22 | 23 | 1.7 | Z23,0R1,7 | 0.21
23.1 | 1.7 | Z23,1R1,7 | 0.24 | 23.1 | 1.7 | Z23,1R1,7 | 0.22 | 23.1 | 1.7 | Z23,1R1,7 | 0.21
23.2 | 1.7 | Z23,2R1,7 | 0.24 | 23.2 | 1.7 | Z23,2R1,7 | 0.22 | 23.2 | 1.7 | Z23,2R1,7 | 0.21
23.3 | 1.7 | Z23,3R1,7 | 0.24 | 23.3 | 1.7 | Z23,3R1,7 | 0.22 | 23.3 | 1.7 | Z23,3R1,7 | 0.21
23.4 | 1.7 | Z23,4R1,7 | 0.24 | 23.4 | 1.7 | Z23,4R1,7 | 0.22 | 23.4 | 1.7 | Z23,4R1,7 | 0.21
23.5 | 1.7 | Z23,5R1,7 | 0.24 | 23.5 | 1.7 | Z23,5R1,7 | 0.22 | 23.5 | 1.7 | Z23,5R1,7 | 0.21
23.6 | 1.7 | Z23,6R1,7 | 0.24 | 23.6 | 1.7 | Z23,6R1,7 | 0.22 | 23.6 | 1.7 | Z23,6R1,7 | 0.21
23.7 | 1.7 | Z23,7R1,7 | 0.24 | 23.7 | 1.7 | Z23,7R1,7 | 0.22 | 23.7 | 1.7 | Z23,7R1,7 | 0.21
23.8 | 1.7 | Z23,8R1,7 | 0.24 | 23.8 | 1.7 | Z23,8R1,7 | 0.22 | 23.8 | 1.7 | Z23,8R1,7 | 0.21
23.9 | 1.7 | Z23,9R1,7 | 0.24 | 23.9 | 1.7 | Z23,9R1,7 | 0.22 | 23.9 | 1.7 | Z23,9R1,7 | 0.21
24 | 1.7 | Z24,0R1,7 | 0.24 | 24 | 1.7 | Z24,0R1,7 | 0.22 | 24 | 1.7 | Z24,0R1,7 | 0.21
24.1 | 1.7 | Z24,1R1,7 | 0.24 | 24.1 | 1.7 | Z24,1R1,7 | 0.22 | 24.1 | 1.7 | Z24,1R1,7 | 0.21
24.2 | 1.7 | Z24,2R1,7 | 0.24 | 24.2 | 1.7 | Z24,2R1,7 | 0.22 | 24.2 | 1.7 | Z24,2R1,7 | 0.21
24.3 | 1.7 | Z24,3R1,7 | 0.24 | 24.3 | 1.7 | Z24,3R1,7 | 0.22 | 24.3 | 1.7 | Z24,3R1,7 | 0.21
24.4 | 1.7 | Z24,4R1,7 | 0.24 | 24.4 | 1.7 | Z24,4R1,7 | 0.22 | 24.4 | 1.7 | Z24,4R1,7 | 0.21
24.5 | 1.7 | Z24,5R1,7 | 0.24 | 24.5 | 1.7 | Z24,5R1,7 | 0.22 | 24.5 | 1.7 | Z24,5R1,7 | 0.21
24.6 | 1.7 | Z24,6R1,7 | 0.24 | 24.6 | 1.7 | Z24,6R1,7 | 0.22 | 24.6 | 1.7 | Z24,6R1,7 | 0.21
24.7 | 1.7 | Z24,7R1,7 | 0.24 | 24.7 | 1.7 | Z24,7R1,7 | 0.22 | 24.7 | 1.7 | Z24,7R1,7 | 0.21
24.8 | 1.7 | Z24,8R1,7 | 0.24 | 24.8 | 1.7 | Z24,8R1,7 | 0.22 | 24.8 | 1.7 | Z24,8R1,7 | 0.21
24.9 | 1.7 | Z24,9R1,7 | 0.24 | 24.9 | 1.7 | Z24,9R1,7 | 0.22 | 24.9 | 1.7 | Z24,9R1,7 | 0.21
25 | 1.7 | Z25,0R1,7 | 0.24 | 25 | 1.7 | Z25,0R1,7 | 0.22 | 25 | 1.7 | Z25,0R1,7 | 0.21
25.1 | 1.7 | Z25,1R1,7 | 0.24 | 25.1 | 1.7 | Z25,1R1,7 | 0.22 | 25.1 | 1.7 | Z25,1R1,7 | 0.21
25.2 | 1.7 | Z25,2R1,7 | 0.24 | 25.2 | 1.7 | Z25,2R1,7 | 0.22 | 25.2 | 1.7 | Z25,2R1,7 | 0.21
25.3 | 1.7 | Z25,3R1,7 | 0.24 | 25.3 | 1.7 | Z25,3R1,7 | 0.22 | 25.3 | 1.7 | Z25,3R1,7 | 0.21
25.4 | 1.7 | Z25,4R1,7 | 0.24 | 25.4 | 1.7 | Z25,4R1,7 | 0.22 | 25.4 | 1.7 | Z25,4R1,7 | 0.21
25.5 | 1.7 | Z25,5R1,7 | 0.24 | 25.5 | 1.7 | Z25,5R1,7 | 0.22 | 25.5 | 1.7 | Z25,5R1,7 | 0.21
25.6 | 1.7 | Z25,6R1,7 | 0.24 | 25.6 | 1.7 | Z25,6R1,7 | 0.22 | 25.6 | 1.7 | Z25,6R1,7 | 0.21
25.7 | 1.7 | Z25,7R1,7 | 0.24 | 25.7 | 1.7 | Z25,7R1,7 | 0.22 | 25.7 | 1.7 | Z25,7R1,7 | 0.21
25.8 | 1.7 | Z25,8R1,7 | 0.24 | 25.8 | 1.7 | Z25,8R1,7 | 0.22 | 25.8 | 1.7 | Z25,8R1,7 | 0.21
25.9 | 1.7 | Z25,9R1,7 | 0.24 | 25.9 | 1.7 | Z25,9R1,7 | 0.22 | 25.9 | 1.7 | Z25,9R1,7 | 0.21
26 | 1.7 | Z26,0R1,7 | 0.24 | 26 | 1.7 | Z26,0R1,7 | 0.22 | 26 | 1.7 | Z26,0R1,7 | 0.21
26.1 | 1.7 | Z26,1R1,7 | 0.24 | 26.1 | 1.7 | Z26,1R1,7 | 0.22 | 26.1 | 1.7 | Z26,1R1,7 | 0.21
26.2 | 1.7 | Z26,2R1,7 | 0.24 | 26.2 | 1.7 | Z26,2R1,7 | 0.22 | 26.2 | 1.7 | Z26,2R1,7 | 0.21
26.3 | 1.7 | Z26,3R1,7 | 0.24 | 26.3 | 1.7 | Z26,3R1,7 | 0.22 | 26.3 | 1.7 | Z26,3R1,7 | 0.21
26.4 | 1.7 | Z26,4R1,7 | 0.24 | 26.4 | 1.7 | Z26,4R1,7 | 0.22 | 26.4 | 1.7 | Z26,4R1,7 | 0.21
26.5 | 1.7 | Z26,5R1,7 | 0.24 | 26.5 | 1.7 | Z26,5R1,7 | 0.22 | 26.5 | 1.7 | Z26,5R1,7 | 0.21
26.6 | 1.7 | Z26,6R1,7 | 0.24 | 26.6 | 1.7 | Z26,6R1,7 | 0.22 | 26.6 | 1.7 | Z26,6R1,7 | 0.21
26.7 | 1.7 | Z26,7R1,7 | 0.24 | 26.7 | 1.7 | Z26,7R1,7 | 0.22 | 26.7 | 1.7 | Z26,7R1,7 | 0.21
26.8 | 1.7 | Z26,8R1,7 | 0.24 | 26.8 | 1.7 | Z26,8R1,7 | 0.22 | 26.8 | 1.7 | Z26,8R1,7 | 0.21
26.9 | 1.7 | Z26,9R1,7 | 0.24 | 26.9 | 1.7 | Z26,9R1,7 | 0.22 | 26.9 | 1.7 | Z26,9R1,7 | 0.21
27 | 1.7 | Z27,0R1,7 | 0.24 | 27 | 1.7 | Z27,0R1,7 | 0.22 | 27 | 1.7 | Z27,0R1,7 | 0.21
27.1 | 1.7 | Z27,1R1,7 | 0.24 | 27.1 | 1.7 | Z27,1R1,7 | 0.22 | 27.1 | 1.7 | Z27,1R1,7 | 0.21
27.2 | 1.7 | Z27,2R1,7 | 0.24 | 27.2 | 1.7 | Z27,2R1,7 | 0.22 | 27.2 | 1.7 | Z27,2R1,7 | 0.21
27.3 | 1.7 | Z27,3R1,7 | 0.24 | 27.3 | 1.7 | Z27,3R1,7 | 0.22 | 27.3 | 1.7 | Z27,3R1,7 | 0.21
27.4 | 1.7 | Z27,4R1,7 | 0.24 | 27.4 | 1.7 | Z27,4R1,7 | 0.22 | 27.4 | 1.7 | Z27,4R1,7 | 0.21
27.5 | 1.7 | Z27,5R1,7 | 0.24 | 27.5 | 1.7 | Z27,5R1,7 | 0.22 | 27.5 | 1.7 | Z27,5R1,7 | 0.21
27.6 | 1.7 | Z27,6R1,7 | 0.24 | 27.6 | 1.7 | Z27,6R1,7 | 0.22 | 27.6 | 1.7 | Z27,6R1,7 | 0.21
27.7 | 1.7 | Z27,7R1,7 | 0.24 | 27.7 | 1.7 | Z27,7R1,7 | 0.22 | 27.7 | 1.7 | Z27,7R1,7 | 0.21
27.8 | 1.7 | Z27,8R1,7 | 0.24 | 27.8 | 1.7 | Z27,8R1,7 | 0.22 | 27.8 | 1.7 | Z27,8R1,7 | 0.21
27.9 | 1.7 | Z27,9R1,7 | 0.24 | 27.9 | 1.7 | Z27,9R1,7 | 0.22 | 27.9 | 1.7 | Z27,9R1,7 | 0.21
28 | 1.7 | Z28,0R1,7 | 0.24 | 28 | 1.7 | Z28,0R1,7 | 0.22 | 28 | 1.7 | Z28,0R1,7 | 0.21
28.1 | 1.7 | Z28,1R1,7 | 0.24 | 28.1 | 1.7 | Z28,1R1,7 | 0.22 | 28.1 | 1.7 | Z28,1R1,7 | 0.21
28.2 | 1.7 | Z28,2R1,7 | 0.24 | 28.2 | 1.7 | Z28,2R1,7 | 0.22 | 28.2 | 1.7 | Z28,2R1,7 | 0.21
28.3 | 1.7 | Z28,3R1,7 | 0.24 | 28.3 | 1.7 | Z28,3R1,7 | 0.22 | 28.3 | 1.7 | Z28,3R1,7 | 0.21
28.4 | 1.7 | Z28,4R1,7 | 0.24 | 28.4 | 1.7 | Z28,4R1,7 | 0.22 | 28.4 | 1.7 | Z28,4R1,7 | 0.21
28.5 | 1.7 | Z28,5R1,7 | 0.24 | 28.5 | 1.7 | Z28,5R1,7 | 0.22 | 28.5 | 1.7 | Z28,5R1,7 | 0.21
28.6 | 1.7 | Z28,6R1,7 | 0.24 | 28.6 | 1.7 | Z28,6R1,7 | 0.22 | 28.6 | 1.7 | Z28,6R1,7 | 0.21
28.7 | 1.7 | Z28,7R1,7 | 0.24 | 28.7 | 1.7 | Z28,7R1,7 | 0.22 | 28.7 | 1.7 | Z28,7R1,7 | 0.21
28.8 | 1.7 | Z28,8R1,7 | 0.24 | 28.8 | 1.7 | Z28,8R1,7 | 0.22 | 28.8 | 1.7 | Z28,8R1,7 | 0.21
28.9 | 1.7 | Z28,9R1,7 | 0.24 | 28.9 | 1.7 | Z28,9R1,7 | 0.22 | 28.9 | 1.7 | Z28,9R1,7 | 0.21
29 | 1.7 | Z29,0R1,7 | 0.24 | 29 | 1.7 | Z29,0R1,7 | 0.22 | 29 | 1.7 | Z29,0R1,7 | 0.21
29.1 | 1.7 | Z29,1R1,7 | 0.24 | 29.1 | 1.7 | Z29,1R1,7 | 0.22 | 29.1 | 1.7 | Z29,1R1,7 | 0.21
29.2 | 1.7 | Z29,2R1,7 | 0.24 | 29.2 | 1.7 | Z29,2R1,7 | 0.22 | 29.2 | 1.7 | Z29,2R1,7 | 0.21
29.3 | 1.7 | Z29,3R1,7 | 0.24 | 29.3 | 1.7 | Z29,3R1,7 | 0.22 | 29.3 | 1.7 | Z29,3R1,7 | 0.21
29.4 | 1.7 | Z29,4R1,7 | 0.24 | 29.4 | 1.7 | Z29,4R1,7 | 0.22 | 29.4 | 1.7 | Z29,4R1,7 | 0.21
29.5 | 1.7 | Z29,5R1,7 | 0.24 | 29.5 | 1.7 | Z29,5R1,7 | 0.22 | 29.5 | 1.7 | Z29,5R1,7 | 0.21
29.6 | 1.7 | Z29,6R1,7 | 0.24 | 29.6 | 1.7 | Z29,6R1,7 | 0.22 | 29.6 | 1.7 | Z29,6R1,7 | 0.21
29.7 | 1.7 | Z29,7R1,7 | 0.24 | 29.7 | 1.7 | Z29,7R1,7 | 0.22 | 29.7 | 1.7 | Z29,7R1,7 | 0.21
29.8 | 1.7 | Z29,8R1,7 | 0.24 | 29.8 | 1.7 | Z29,8R1,7 | 0.22 | 29.8 | 1.7 | Z29,8R1,7 | 0.21
29.9 | 1.7 | Z29,9R1,7 | 0.24 | 29.9 | 1.7 | Z29,9R1,7 | 0.22 | 29.9 | 1.7 | Z29,9R1,7 | 0.21
30 | 1.7 | Z30,0R1,7 | 0.24 | 30 | 1.7 | Z30,0R1,7 | 0.22 | 30 | 1.7 | Z30,0R1,7 | 0.21
30.1 | 1.7 | Z30,1R1,7 | 0.24 | 30.1 | 1.7 | Z30,1R1,7 | 0.22 | 30.1 | 1.7 | Z30,1R1,7 | 0.21
30.2 | 1.7 | Z30,2R1,7 | 0.24 | 30.2 | 1.7 | Z30,2R1,7 | 0.22 | 30.2 | 1.7 | Z30,2R1,7 | 0.21
30.3 | 1.7 | Z30,3R1,7 | 0.24 | 30.3 | 1.7 | Z30,3R1,7 | 0.22 | 30.3 | 1.7 | Z30,3R1,7 | 0.21
30.4 | 1.7 | Z30,4R1,7 | 0.24 | 30.4 | 1.7 | Z30,4R1,7 | 0.22 | 30.4 | 1.7 | Z30,4R1,7 | 0.21
30.5 | 1.7 | Z30,5R1,7 | 0.24 | 30.5 | 1.7 | Z30,5R1,7 | 0.22 | 30.5 | 1.7 | Z30,5R1,7 | 0.21
30.6 | 1.7 | Z30,6R1,7 | 0.24 | 30.6 | 1.7 | Z30,6R1,7 | 0.22 | 30.6 | 1.7 | Z30,6R1,7 | 0.21
30.7 | 1.7 | Z30,7R1,7 | 0.24 | 30.7 | 1.7 | Z30,7R1,7 | 0.22 | 30.7 | 1.7 | Z30,7R1,7 | 0.21
30.8 | 1.7 | Z30,8R1,7 | 0.24 | 30.8 | 1.7 | Z30,8R1,7 | 0.22 | 30.8 | 1.7 | Z30,8R1,7 | 0.21
30.9 | 1.7 | Z30,9R1,7 | 0.24 | 30.9 | 1.7 | Z30,9R1,7 | 0.22 | 30.9 | 1.7 | Z30,9R1,7 | 0.21
31 | 1.7 | Z31,0R1,7 | 0.24 | 31 | 1.7 | Z31,0R1,7 | 0.22 | 31 | 1.7 | Z31,0R1,7 | 0.21
31.1 | 1.7 | Z31,1R1,7 | 0.24 | 31.1 | 1.7 | Z31,1R1,7 | 0.22 | 31.1 | 1.7 | Z31,1R1,7 | 0.21
31.2 | 1.7 | Z31,2R1,7 | 0.24 | 31.2 | 1.7 | Z31,2R1,7 | 0.22 | 31.2 | 1.7 | Z31,2R1,7 | 0.21
31.3 | 1.7 | Z31,3R1,7 | 0.24 | 31.3 | 1.7 | Z31,3R1,7 | 0.22 | 31.3 | 1.7 | Z31,3R1,7 | 0.21
31.4 | 1.7 | Z31,4R1,7 | 0.24 | 31.4 | 1.7 | Z31,4R1,7 | 0.22 | 31.4 | 1.7 | Z31,4R1,7 | 0.21
31.5 | 1.7 | Z31,5R1,7 | 0.24 | 31.5 | 1.7 | Z31,5R1,7 | 0.22 | 31.5 | 1.7 | Z31,5R1,7 | 0.21
31.6 | 1.7 | Z31,6R1,7 | 0.24 | 31.6 | 1.7 | Z31,6R1,7 | 0.22 | 31.6 | 1.7 | Z31,6R1,7 | 0.21
31.7 | 1.7 | Z31,7R1,7 | 0.24 | 31.7 | 1.7 | Z31,7R1,7 | 0.22 | 31.7 | 1.7 | Z31,7R1,7 | 0.21
31.8 | 1.7 | Z31,8R1,7 | 0.24 | 31.8 | 1.7 | Z31,8R1,7 | 0.22 | 31.8 | 1.7 | Z31,8R1,7 | 0.21
31.9 | 1.7 | Z31,9R1,7 | 0.24 | 31.9 | 1.7 | Z31,9R1,7 | 0.22 | 31.9 | 1.7 | Z31,9R1,7 | 0.21
32 | 1.7 | Z32,0R1,7 | 0.24 | 32 | 1.7 | Z32,0R1,7 | 0.22 | 32 | 1.7 | Z32,0R1,7 | 0.21
32.1 | 1.7 | Z32,1R1,7 | 0.24 | 32.1 | 1.7 | Z32,1R1,7 | 0.22 | 32.1 | 1.7 | Z32,1R1,7 | 0.21
32.2 | 1.7 | Z32,2R1,7 | 0.24 | 32.2 | 1.7 | Z32,2R1,7 | 0.22 | 32.2 | 1.7 | Z32,2R1,7 | 0.21
32.3 | 1.7 | Z32,3R1,7 | 0.24 | 32.3 | 1.7 | Z32,3R1,7 | 0.22 | 32.3 | 1.7 | Z32,3R1,7 | 0.21
32.4 | 1.7 | Z32,4R1,7 | 0.24 | 32.4 | 1.7 | Z32,4R1,7 | 0.22 | 32.4 | 1.7 | Z32,4R1,7 | 0.21
32.5 | 1.7 | Z32,5R1,7 | 0.24 | 32.5 | 1.7 | Z32,5R1,7 | 0.22 | 32.5 | 1.7 | Z32,5R1,7 | 0.21
32.6 | 1.7 | Z32,6R1,7 | 0.24 | 32.6 | 1.7 | Z32,6R1,7 | 0.22 | 32.6 | 1.7 | Z32,6R1,7 | 0.21
32.7 | 1.7 | Z32,7R1,7 | 0.24 | 32.7 | 1.7 | Z32,7R1,7 | 0.22 | 32.7 | 1.7 | Z32,7R1,7 | 0.21
32.8 | 1.7 | Z32,8R1,7 | 0.24 | 32.8 | 1.7 | Z32,8R1,7 | 0.22 | 32.8 | 1.7 | Z32,8R1,7 | 0.21
32.9 | 1.7 | Z32,9R1,7 | 0.24 | 32.9 | 1.7 | Z32,9R1,7 | 0.22 | 32.9 | 1.7 | Z32,9R1,7 | 0.21
33 | 1.7 | Z33,0R1,7 | 0.24 | 33 | 1.7 | Z33,0R1,7 | 0.22 | 33 | 1.7 | Z33,0R1,7 | 0.21
33.1 | 1.7 | Z33,1R1,7 | 0.24 | 33.1 | 1.7 | Z33,1R1,7 | 0.22 | 33.1 | 1.7 | Z33,1R1,7 | 0.21
33.2 | 1.7 | Z33,2R1,7 | 0.24 | 33.2 | 1.7 | Z33,2R1,7 | 0.22 | 33.2 | 1.7 | Z33,2R1,7 | 0.21
33.3 | 1.7 | Z33,3R1,7 | 0.24 | 33.3 | 1.7 | Z33,3R1,7 | 0.22 | 33.3 | 1.7 | Z33,3R1,7 | 0.21
33.4 | 1.7 | Z33,4R1,7 | 0.24 | 33.4 | 1.7 | Z33,4R1,7 | 0.22 | 33.4 | 1.7 | Z33,4R1,7 | 0.21
33.5 | 1.7 | Z33,5R1,7 | 0.24 | 33.5 | 1.7 | Z33,5R1,7 | 0.22 | 33.5 | 1.7 | Z33,5R1,7 | 0.21
33.6 | 1.7 | Z33,6R1,7 | 0.24 | 33.6 | 1.7 | Z33,6R1,7 | 0.22 | 33.6 | 1.7 | Z33,6R1,7 | 0.21
33.7 | 1.7 | Z33,7R1,7 | 0.24 | 33.7 | 1.7 | Z33,7R1,7 | 0.22 | 33.7 | 1.7 | Z33,7R1,7 | 0.21
33.8 | 1.7 | Z33,8R1,7 | 0.24 | 33.8 | 1.7 | Z33,8R1,7 | 0.22 | 33.8 | 1.7 | Z33,8R1,7 | 0.21
33.9 | 1.7 | Z33,9R1,7 | 0.24 | 33.9 | 1.7 | Z33,9R1,7 | 0.22 | 33.9 | 1.7 | Z33,9R1,7 | 0.21
34 | 1.7 | Z34,0R1,7 | 0.24 | 34 | 1.7 | Z34,0R1,7 | 0.22 | 34 | 1.7 | Z34,0R1,7 | 0.21
34.1 | 1.7 | Z34,1R1,7 | 0.24 | 34.1 | 1.7 | Z34,1R1,7 | 0.22 | 34.1 | 1.7 | Z34,1R1,7 | 0.21
34.2 | 1.7 | Z34,2R1,7 | 0.24 | 34.2 | 1.7 | Z34,2R1,7 | 0.22 | 34.2 | 1.7 | Z34,2R1,7 | 0.21
34.3 | 1.7 | Z34,3R1,7 | 0.24 | 34.3 | 1.7 | Z34,3R1,7 | 0.22 | 34.3 | 1.7 | Z34,3R1,7 | 0.21
34.4 | 1.7 | Z34,4R1,7 | 0.24 | 34.4 | 1.7 | Z34,4R1,7 | 0.22 | 34.4 | 1.7 | Z34,4R1,7 | 0.21
34.5 | 1.7 | Z34,5R1,7 | 0.24 | 34.5 | 1.7 | Z34,5R1,7 | 0.22 | 34.5 | 1.7 | Z34,5R1,7 | 0.21
34.6 | 1.7 | Z34,6R1,7 | 0.24 | 34.6 | 1.7 | Z34,6R1,7 | 0.22 | 34.6 | 1.7 | Z34,6R1,7 | 0.21
34.7 | 1.7 | Z34,7R1,7 | 0.24 | 34.7 | 1.7 | Z34,7R1,7 | 0.22 | 34.7 | 1.7 | Z34,7R1,7 | 0.21
34.8 | 1.7 | Z34,8R1,7 | 0.24 | 34.8 | 1.7 | Z34,8R1,7 | 0.22 | 34.8 | 1.7 | Z34,8R1,7 | 0.21
34.9 | 1.7 | Z34,9R1,7 | 0.24 | 34.9 | 1.7 | Z34,9R1,7 | 0.22 | 34.9 | 1.7 | Z34,9R1,7 | 0.21
35 | 1.7 | Z35,0R1,7 | 0.24 | 35 | 1.7 | Z35,0R1,7 | 0.22 | 35 | 1.7 | Z35,0R1,7 | 0.21
35.1 | 1.7 | Z35,1R1,7 | 0.24 | 35.1 | 1.7 | Z35,1R1,7 | 0.22 | 35.1 | 1.7 | Z35,1R1,7 | 0.21
35.2 | 1.7 | Z35,2R1,7 | 0.24 | 35.2 | 1.7 | Z35,2R1,7 | 0.22 | 35.2 | 1.7 | Z35,2R1,7 | 0.21
35.3 | 1.7 | Z35,3R1,7 | 0.24 | 35.3 | 1.7 | Z35,3R1,7 | 0.22 | 35.3 | 1.7 | Z35,3R1,7 | 0.21
35.4 | 1.7 | Z35,4R1,7 | 0.24 | 35.4 | 1.7 | Z35,4R1,7 | 0.22 | 35.4 | 1.7 | Z35,4R1,7 | 0.21
35.5 | 1.7 | Z35,5R1,7 | 0.24 | 35.5 | 1.7 | Z35,5R1,7 | 0.22 | 35.5 | 1.7 | Z35,5R1,7 | 0.21
35.6 | 1.7 | Z35,6R1,7 | 0.24 | 35.6 | 1.7 | Z35,6R1,7 | 0.22 | 35.6 | 1.7 | Z35,6R1,7 | 0.21
35.7 | 1.7 | Z35,7R1,7 | 0.24 | 35.7 | 1.7 | Z35,7R1,7 | 0.22 | 35.7 | 1.7 | Z35,7R1,7 | 0.21
35.8 | 1.7 | Z35,8R1,7 | 0.24 | 35.8 | 1.7 | Z35,8R1,7 | 0.22 | 35.8 | 1.7 | Z35,8R1,7 | 0.21
35.9 | 1.7 | Z35,9R1,7 | 0.24 | 35.9 | 1.7 | Z35,9R1,7 | 0.22 | 35.9 | 1.7 | Z35,9R1,7 | 0.21
36 | 1.7 | Z36,0R1,7 | 0.24 | 36 | 1.7 | Z36,0R1,7 | 0.22 | 36 | 1.7 | Z36,0R1,7 | 0.21
36.1 | 1.7 | Z36,1R1,7 | 0.24 | 36.1 | 1.7 | Z36,1R1,7 | 0.22 | 36.1 | 1.7 | Z36,1R1,7 | 0.21
36.2 | 1.7 | Z36,2R1,7 | 0.24 | 36.2 | 1.7 | Z36,2R1,7 | 0.22 | 36.2 | 1.7 | Z36,2R1,7 | 0.21
36.3 | 1.7 | Z36,3R1,7 | 0.24 | 36.3 | 1.7 | Z36,3R1,7 | 0.22 | 36.3 | 1.7 | Z36,3R1,7 | 0.21
36.4 | 1.7 | Z36,4R1,7 | 0.24 | 36.4 | 1.7 | Z36,4R1,7 | 0.22 | 36.4 | 1.7 | Z36,4R1,7 | 0.21
36.5 | 1.7 | Z36,5R1,7 | 0.24 | 36.5 | 1.7 | Z36,5R1,7 | 0.22 | 36.5 | 1.7 | Z36,5R1,7 | 0.21
36.6 | 1.7 | Z36,6R1,7 | 0.24 | 36.6 | 1.7 | Z36,6R1,7 | 0.22 | 36.6 | 1.7 | Z36,6R1,7 | 0.21
36.7 | 1.7 | Z36,7R1,7 | 0.24 | 36.7 | 1.7 | Z36,7R1,7 | 0.22 | 36.7 | 1.7 | Z36,7R1,7 | 0.21
36.8 | 1.7 | Z36,8R1,7 | 0.24 | 36.8 | 1.7 | Z36,8R1,7 | 0.22 | 36.8 | 1.7 | Z36,8R1,7 | 0.21
36.9 | 1.7 | Z36,9R1,7 | 0.24 | 36.9 | 1.7 | Z36,9R1,7 | 0.22 | 36.9 | 1.7 | Z36,9R1,7 | 0.21
37 | 1.7 | Z37,0R1,7 | 0.24 | 37 | 1.7 | Z37,0R1,7 | 0.22 | 37 | 1.7 | Z37,0R1,7 | 0.21
37.1 | 1.7 | Z37,1R1,7 | 0.24 | 37.1 | 1.7 | Z37,1R1,7 | 0.22 | 37.1 | 1.7 | Z37,1R1,7 | 0.21
37.2 | 1.7 | Z37,2R1,7 | 0.24 | 37.2 | 1.7 | Z37,2R1,7 | 0.22 | 37.2 | 1.7 | Z37,2R1,7 | 0.21
37.3 | 1.7 | Z37,3R1,7 | 0.24 | 37.3 | 1.7 | Z37,3R1,7 | 0.22 | 37.3 | 1.7 | Z37,3R1,7 | 0.21
37.4 | 1.7 | Z37,4R1,7 | 0.24 | 37.4 | 1.7 | Z37,4R1,7 | 0.22 | 37.4 | 1.7 | Z37,4R1,7 | 0.21
37.5 | 1.7 | Z37,5R1,7 | 0.24 | 37.5 | 1.7 | Z37,5R1,7 | 0.22 | 37.5 | 1.7 | Z37,5R1,7 | 0.21
37.6 | 1.7 | Z37,6R1,7 | 0.24 | 37.6 | 1.7 | Z37,6R1,7 | 0.22 | 37.6 | 1.7 | Z37,6R1,7 | 0.21
37.7 | 1.7 | Z37,7R1,7 | 0.24 | 37.7 | 1.7 | Z37,7R1,7 | 0.22 | 37.7 | 1.7 | Z37,7R1,7 | 0.21
37.8 | 1.7 | Z37,8R1,7 | 0.24 | 37.8 | 1.7 | Z37,8R1,7 | 0.22 | 37.8 | 1.7 | Z37,8R1,7 | 0.21
37.9 | 1.7 | Z37,9R1,7 | 0.24 | 37.9 | 1.7 | Z37,9R1,7 | 0.22 | 37.9 | 1.7 | Z37,9R1,7 | 0.21
38 | 1.7 | Z38,0R1,7 | 0.24 | 38 | 1.7 | Z38,0R1,7 | 0.22 | 38 | 1.7 | Z38,0R1,7 | 0.21
38.1 | 1.7 | Z38,1R1,7 | 0.24 | 38.1 | 1.7 | Z38,1R1,7 | 0.22 | 38.1 | 1.7 | Z38,1R1,7 | 0.21
38.2 | 1.7 | Z38,2R1,7 | 0.24 | 38.2 | 1.7 | Z38,2R1,7 | 0.22 | 38.2 | 1.7 | Z38,2R1,7 | 0.21
38.3 | 1.7 | Z38,3R1,7 | 0.24 | 38.3 | 1.7 | Z38,3R1,7 | 0.22 | 38.3 | 1.7 | Z38,3R1,7 | 0.21
38.4 | 1.7 | Z38,4R1,7 | 0.24 | 38.4 | 1.7 | Z38,4R1,7 | 0.22 | 38.4 | 1.7 | Z38,4R1,7 | 0.21
38.5 | 1.7 | Z38,5R1,7 | 0.24 | 38.5 | 1.7 | Z38,5R1,7 | 0.22 | 38.5 | 1.7 | Z38,5R1,7 | 0.21
38.6 | 1.7 | Z38,6R1,7 | 0.24 | 38.6 | 1.7 | Z38,6R1,7 | 0.22 | 38.6 | 1.7 | Z38,6R1,7 | 0.21
38.7 | 1.7 | Z38,7R1,7 | 0.24 | 38.7 | 1.7 | Z38,7R1,7 | 0.22 | 38.7 | 1.7 | Z38,7R1,7 | 0.21
38.8 | 1.7 | Z38,8R1,7 | 0.24 | 38.8 | 1.7 | Z38,8R1,7 | 0.22 | 38.8 | 1.7 | Z38,8R1,7 | 0.21
38.9 | 1.7 | Z38,9R1,7 | 0.24 | 38.9 | 1.7 | Z38,9R1,7 | 0.22 | 38.9 | 1.7 | Z38,9R1,7 | 0.21
39 | 1.7 | Z39,0R1,7 | 0.24 | 39 | 1.7 | Z39,0R1,7 | 0.22 | 39 | 1.7 | Z39,0R1,7 | 0.21
39.1 | 1.7 | Z39,1R1,7 | 0.24 | 39.1 | 1.7 | Z39,1R1,7 | 0.22 | 39.1 | 1.7 | Z39,1R1,7 | 0.21
39.2 | 1.7 | Z39,2R1,7 | 0.24 | 39.2 | 1.7 | Z39,2R1,7 | 0.22 | 39.2 | 1.7 | Z39,2R1,7 | 0.21
39.3 | 1.7 | Z39,3R1,7 | 0.24 | 39.3 | 1.7 | Z39,3R1,7 | 0.22 | 39.3 | 1.7 | Z39,3R1,7 | 0.21
39.4 | 1.7 | Z39,4R1,7 | 0.24 | 39.4 | 1.7 | Z39,4R1,7 | 0.22 | 39.4 | 1.7 | Z39,4R1,7 | 0.21
39.5 | 1.7 | Z39,5R1,7 | 0.24 | 39.5 | 1.7 | Z39,5R1,7 | 0.22 | 39.5 | 1.7 | Z39,5R1,7 | 0.21
39.6 | 1.7 | Z39,6R1,7 | 0.24 | 39.6 | 1.7 | Z39,6R1,7 | 0.22 | 39.6 | 1.7 | Z39,6R1,7 | 0.21
39.7 | 1.7 | Z39,7R1,7 | 0.24 | 39.7 | 1.7 | Z39,7R1,7 | 0.22 | 39.7 | 1.7 | Z39,7R1,7 | 0.21
39.8 | 1.7 | Z39,8R1,7 | 0.24 | 39.8 | 1.7 | Z39,8R1,7 | 0.22 | 39.8 | 1.7 | Z39,8R1,7 | 0.21
39.9 | 1.7 | Z39,9R1,7 | 0.24 | 39.9 | 1.7 | Z39,9R1,7 | 0.22 | 39.9 | 1.7 | Z39,9R1,7 | 0.21
40 | 1.7 | Z40,0R1,7 | 0.24 | 40 | 1.7 | Z40,0R1,7 | 0.22 | 40 | 1.7 | Z40,0R1,7 | 0.21
40.1 | 1.7 | Z40,1R1,7 | 0.24 | 40.1 | 1.7 | Z40,1R1,7 | 0.22 | 40.1 | 1.7 | Z40,1R1,7 | 0.21
40.2 | 1.7 | Z40,2R1,7 | 0.24 | 40.2 | 1.7 | Z40,2R1,7 | 0.22 | 40.2 | 1.7 | Z40,2R1,7 | 0.21
40.3 | 1.7 | Z40,3R1,7 | 0.24 | 40.3 | 1.7 | Z40,3R1,7 | 0.22 | 40.3 | 1.7 | Z40,3R1,7 | 0.21
40.4 | 1.7 | Z40,4R1,7 | 0.24 | 40.4 | 1.7 | Z40,4R1,7 | 0.22 | 40.4 | 1.7 | Z40,4R1,7 | 0.21
40.5 | 1.7 | Z40,5R1,7 | 0.24 | 40.5 | 1.7 | Z40,5R1,7 | 0.22 | 40.5 | 1.7 | Z40,5R1,7 | 0.21
40.6 | 1.7 | Z40,6R1,7 | 0.24 | 40.6 | 1.7 | Z40,6R1,7 | 0.22 | 40.6 | 1.7 | Z40,6R1,7 | 0.21
40.7 | 1.7 | Z40,7R1,7 | 0.24 | 40.7 | 1.7 | Z40,7R1,7 | 0.22 | 40.7 | 1.7 | Z40,7R1,7 | 0.21
40.8 | 1.7 | Z40,8R1,7 | 0.24 | 40.8 | 1.7 | Z40,8R1,7 | 0.22 | 40.8 | 1.7 | Z40,8R1,7 | 0.21
40.9 | 1.7 | Z40,9R1,7 | 0.24 | 40.9 | 1.7 | Z40,9R1,7 | 0.22 | 40.9 | 1.7 | Z40,9R1,7 | 0.21
41 | 1.7 | Z41,0R1,7 | 0.24 | 41 | 1.7 | Z41,0R1,7 | 0.22 | 41 | 1.7 | Z41,0R1,7 | 0.21
41.1 | 1.7 | Z41,1R1,7 | 0.24 | 41.1 | 1.7 | Z41,1R1,7 | 0.22 | 41.1 | 1.7 | Z41,1R1,7 | 0.21
41.2 | 1.7 | Z41,2R1,7 | 0.24 | 41.2 | 1.7 | Z41,2R1,7 | 0.22 | 41.2 | 1.7 | Z41,2R1,7 | 0.21
41.3 | 1.7 | Z41,3R1,7 | 0.24 | 41.3 | 1.7 | Z41,3R1,7 | 0.22 | 41.3 | 1.7 | Z41,3R1,7 | 0.21
41.4 | 1.7 | Z41,4R1,7 | 0.24 | 41.4 | 1.7 | Z41,4R1,7 | 0.22 | 41.4 | 1.7 | Z41,4R1,7 | 0.21
41.5 | 1.7 | Z41,5R1,7 | 0.24 | 41.5 | 1.7 | Z41,5R1,7 | 0.22 | 41.5 | 1.7 | Z41,5R1,7 | 0.21
41.6 | 1.7 | Z41,6R1,7 | 0.24 | 41.6 | 1.7 | Z41,6R1,7 | 0.22 | 41.6 | 1.7 | Z41,6R1,7 | 0.21
41.7 | 1.7 | Z41,7R1,7 | 0.24 | 41.7 | 1.7 | Z41,7R1,7 | 0.22 | 41.7 | 1.7 | Z41,7R1,7 | 0.21
41.8 | 1.7 | Z41,8R1,7 | 0.24 | 41.8 | 1.7 | Z41,8R1,7 | 0.22 | 41.8 | 1.7 | Z41,8R1,7 | 0.21
41.9 | 1.7 | Z41,9R1,7 | 0.24 | 41.9 | 1.7 | Z41,9R1,7 | 0.22 | 41.9 | 1.7 | Z41,9R1,7 | 0.21
42 | 1.7 | Z42,0R1,7 | 0.24 | 42 | 1.7 | Z42,0R1,7 | 0.22 | 42 | 1.7 | Z42,0R1,7 | 0.21
42.1 | 1.7 | Z42,1R1,7 | 0.24 | 42.1 | 1.7 | Z42,1R1,7 | 0.22 | 42.1 | 1.7 | Z42,1R1,7 | 0.21
42.2 | 1.7 | Z42,2R1,7 | 0.24 | 42.2 | 1.7 | Z42,2R1,7 | 0.22 | 42.2 | 1.7 | Z42,2R1,7 | 0.21
42.3 | 1.7 | Z42,3R1,7 | 0.24 | 42.3 | 1.7 | Z42,3R1,7 | 0.22 | 42.3 | 1.7 | Z42,3R1,7 | 0.21
42.4 | 1.7 | Z42,4R1,7 | 0.24 | 42.4 | 1.7 | Z42,4R1,7 | 0.22 | 42.4 | 1.7 | Z42,4R1,7 | 0.21
42.5 | 1.7 | Z42,5R1,7 | 0.24 | 42.5 | 1.7 | Z42,5R1,7 | 0.22 | 42.5 | 1.7 | Z42,5R1,7 | 0.21
42.6 | 1.7 | Z42,6R1,7 | 0.24 | 42.6 | 1.7 | Z42,6R1,7 | 0.22 | 42.6 | 1.7 | Z42,6R1,7 | 0.21
42.7 | 1.7 | Z42,7R1,7 | 0.24 | 42.7 | 1.7 | Z42,7R1,7 | 0.22 | 42.7 | 1.7 | Z42,7R1,7 | 0.21
42.8 | 1.7 | Z42,8R1,7 | 0.24 | 42.8 | 1.7 | Z42,8R1,7 | 0.22 | 42.8 | 1.7 | Z42,8R1,7 | 0.21
42.9 | 1.7 | Z42,9R1,7 | 0.24 | 42.9 | 1.7 | Z42,9R1,7 | 0.22 | 42.9 | 1.7 | Z42,9R1,7 | 0.21
43 | 1.7 | Z43,0R1,7 | 0.24 | 43 | 1.7 | Z43,0R1,7 | 0.22 | 43 | 1.7 | Z43,0R1,7 | 0.21
43.1 | 1.7 | Z43,1R1,7 | 0.24 | 43.1 | 1.7 | Z43,1R1,7 | 0.22 | 43.1 | 1.7 | Z43,1R1,7 | 0.21
43.2 | 1.7 | Z43,2R1,7 | 0.24 | 43.2 | 1.7 | Z43,2R1,7 | 0.22 | 43.2 | 1.7 | Z43,2R1,7 | 0.21
43.3 | 1.7 | Z43,3R1,7 | 0.24 | 43.3 | 1.7 | Z43,3R1,7 | 0.22 | 43.3 | 1.7 | Z43,3R1,7 | 0.21
43.4 | 1.7 | Z43,4R1,7 | 0.24 | 43.4 | 1.7 | Z43,4R1,7 | 0.22 | 43.4 | 1.7 | Z43,4R1,7 | 0.21
43.5 | 1.7 | Z43,5R1,7 | 0.24 | 43.5 | 1.7 | Z43,5R1,7 | 0.22 | 43.5 | 1.7 | Z43,5R1,7 | 0.21
43.6 | 1.7 | Z43,6R1,7 | 0.24 | 43.6 | 1.7 | Z43,6R1,7 | 0.22 | 43.6 | 1.7 | Z43,6R1,7 | 0.21
43.7 | 1.7 | Z43,7R1,7 | 0.24 | 43.7 | 1.7 | Z43,7R1,7 | 0.22 | 43.7 | 1.7 | Z43,7R1,7 | 0.21
43.8 | 1.7 | Z43,8R1,7 | 0.24 | 43.8 | 1.7 | Z43,8R1,7 | 0.22 | 43.8 | 1.7 | Z43,8R1,7 | 0.21
43.9 | 1.7 | Z43,9R1,7 | 0.24 | 43.9 | 1.7 | Z43,9R1,7 | 0.22 | 43.9 | 1.7 | Z43,9R1,7 | 0.21
44 | 1.7 | Z44,0R1,7 | 0.24 | 44 | 1.7 | Z44,0R1,7 | 0.22 | 44 | 1.7 | Z44,0R1,7 | 0.21
44.1 | 1.7 | Z44,1R1,7 | 0.24 | 44.1 | 1.7 | Z44,1R1,7 | 0.22 | 44.1 | 1.7 | Z44,1R1,7 | 0.21
44.2 | 1.7 | Z44,2R1,7 | 0.24 | 44.2 | 1.7 | Z44,2R1,7 | 0.22 | 44.2 | 1.7 | Z44,2R1,7 | 0.21
44.3 | 1.7 | Z44,3R1,7 | 0.24 | 44.3 | 1.7 | Z44,3R1,7 | 0.22 | 44.3 | 1.7 | Z44,3R1,7 | 0.21
44.4 | 1.7 | Z44,4R1,7 | 0.24 | 44.4 | 1.7 | Z44,4R1,7 | 0.22 | 44.4 | 1.7 | Z44,4R1,7 | 0.21
44.5 | 1.7 | Z44,5R1,7 | 0.24 | 44.5 | 1.7 | Z44,5R1,7 | 0.22 | 44.5 | 1.7 | Z44,5R1,7 | 0.21
44.6 | 1.7 | Z44,6R1,7 | 0.24 | 44.6 | 1.7 | Z44,6R1,7 | 0.22 | 44.6 | 1.7 | Z44,6R1,7 | 0.21
44.7 | 1.7 | Z44,7R1,7 | 0.24 | 44.7 | 1.7 | Z44,7R1,7 | 0.22 | 44.7 | 1.7 | Z44,7R1,7 | 0.21
44.8 | 1.7 | Z44,8R1,7 | 0.24 | 44.8 | 1.7 | Z44,8R1,7 | 0.22 | 44.8 | 1.7 | Z44,8R1,7 | 0.21
44.9 | 1.7 | Z44,9R1,7 | 0.24 | 44.9 | 1.7 | Z44,9R1,7 | 0.22 | 44.9 | 1.7 | Z44,9R1,7 | 0.21
45 | 1.7 | Z45,0R1,7 | 0.24 | 45 | 1.7 | Z45,0R1,7 | 0.22 | 45 | 1.7 | Z45,0R1,7 | 0.21
45.1 | 1.7 | Z45,1R1,7 | 0.24 | 45.1 | 1.7 | Z45,1R1,7 | 0.22 | 45.1 | 1.7 | Z45,1R1,7 | 0.21
45.2 | 1.7 | Z45,2R1,7 | 0.24 | 45.2 | 1.7 | Z45,2R1,7 | 0.22 | 45.2 | 1.7 | Z45,2R1,7 | 0.21
45.3 | 1.7 | Z45,3R1,7 | 0.24 | 45.3 | 1.7 | Z45,3R1,7 | 0.22 | 45.3 | 1.7 | Z45,3R1,7 | 0.21
45.4 | 1.7 | Z45,4R1,7 | 0.24 | 45.4 | 1.7 | Z45,4R1,7 | 0.22 | 45.4 | 1.7 | Z45,4R1,7 | 0.21
45.5 | 1.7 | Z45,5R1,7 | 0.24 | 45.5 | 1.7 | Z45,5R1,7 | 0.22 | 45.5 | 1.7 | Z45,5R1,7 | 0.21
45.6 | 1.7 | Z45,6R1,7 | 0.24 | 45.6 | 1.7 | Z45,6R1,7 | 0.22 | 45.6 | 1.7 | Z45,6R1,7 | 0.21
45.7 | 1.7 | Z45,7R1,7 | 0.24 | 45.7 | 1.7 | Z45,7R1,7 | 0.22 | 45.7 | 1.7 | Z45,7R1,7 | 0.21
45.8 | 1.7 | Z45,8R1,7 | 0.24 | 45.8 | 1.7 | Z45,8R1,7 | 0.22 | 45.8 | 1.7 | Z45,8R1,7 | 0.21
45.9 | 1.7 | Z45,9R1,7 | 0.24 | 45.9 | 1.7 | Z45,9R1,7 | 0.22 | 45.9 | 1.7 | Z45,9R1,7 | 0.21
46 | 1.7 | Z46,0R1,7 | 0.24 | 46 | 1.7 | Z46,0R1,7 | 0.22 | 46 | 1.7 | Z46,0R1,7 | 0.21
46.1 | 1.7 | Z46,1R1,7 | 0.24 | 46.1 | 1.7 | Z46,1R1,7 | 0.22 | 46.1 | 1.7 | Z46,1R1,7 | 0.21
46.2 | 1.7 | Z46,2R1,7 | 0.24 | 46.2 | 1.7 | Z46,2R1,7 | 0.22 | 46.2 | 1.7 | Z46,2R1,7 | 0.21
46.3 | 1.7 | Z46,3R1,7 | 0.24 | 46.3 | 1.7 | Z46,3R1,7 | 0.22 | 46.3 | 1.7 | Z46,3R1,7 | 0.21
46.4 | 1.7 | Z46,4R1,7 | 0.24 | 46.4 | 1.7 | Z46,4R1,7 | 0.22 | 46.4 | 1.7 | Z46,4R1,7 | 0.21
46.5 | 1.7 | Z46,5R1,7 | 0.24 | 46.5 | 1.7 | Z46,5R1,7 | 0.22 | 46.5 | 1.7 | Z46,5R1,7 | 0.21
46.6 | 1.7 | Z46,6R1,7 | 0.24 | 46.6 | 1.7 | Z46,6R1,7 | 0.22 | 46.6 | 1.7 | Z46,6R1,7 | 0.21
46.7 | 1.7 | Z46,7R1,7 | 0.24 | 46.7 | 1.7 | Z46,7R1,7 | 0.22 | 46.7 | 1.7 | Z46,7R1,7 | 0.21
46.8 | 1.7 | Z46,8R1,7 | 0.24 | 46.8 | 1.7 | Z46,8R1,7 | 0.22 | 46.8 | 1.7 | Z46,8R1,7 | 0.21
46.9 | 1.7 | Z46,9R1,7 | 0.24 | 46.9 | 1.7 | Z46,9R1,7 | 0.22 | 46.9 | 1.7 | Z46,9R1,7 | 0.21
47 | 1.7 | Z47,0R1,7 | 0.24 | 47 | 1.7 | Z47,0R1,7 | 0.22 | 47 | 1.7 | Z47,0R1,7 | 0.21
47.1 | 1.7 | Z47,1R1,7 | 0.24 | 47.1 | 1.7 | Z47,1R1,7 | 0.22 | 47.1 | 1.7 | Z47,1R1,7 | 0.21
47.2 | 1.7 | Z47,2R1,7 | 0.24 | 47.2 | 1.7 | Z47,2R1,7 | 0.22 | 47.2 | 1.7 | Z47,2R1,7 | 0.21
47.3 | 1.7 | Z47,3R1,7 | 0.24 | 47.3 | 1.7 | Z47,3R1,7 | 0.22 | 47.3 | 1.7 | Z47,3R1,7 | 0.21
47.4 | 1.7 | Z47,4R1,7 | 0.24 | 47.4 | 1.7 | Z47,4R1,7 | 0.22 | 47.4 | 1.7 | Z47,4R1,7 | 0.21
47.5 | 1.7 | Z47,5R1,7 | 0.24 | 47.5 | 1.7 | Z47,5R1,7 | 0.22 | 47.5 | 1.7 | Z47,5R1,7 | 0.21
47.6 | 1.7 | Z47,6R1,7 | 0.24 | 47.6 | 1.7 | Z47,6R1,7 | 0.22 | 47.6 | 1.7 | Z47,6R1,7 | 0.21
47.7 | 1.7 | Z47,7R1,7 | 0.24 | 47.7 | 1.7 | Z47,7R1,7 | 0.22 | 47.7 | 1.7 | Z47,7R1,7 | 0.21
47.8 | 1.7 | Z47,8R1,7 | 0.24 | 47.8 | 1.7 | Z47,8R1,7 | 0.22 | 47.8 | 1.7 | Z47,8R1,7 | 0.21
47.9 | 1.7 | Z47,9R1,7 | 0.24 | 47.9 | 1.7 | Z47,9R1,7 | 0.22 | 47.9 | 1.7 | Z47,9R1,7 | 0.21
48 | 1.7 | Z48,0R1,7 | 0.24 | 48 | 1.7 | Z48,0R1,7 | 0.22 | 48 | 1.7 | Z48,0R1,7 | 0.21
48.1 | 1.7 | Z48,1R1,7 | 0.24 | 48.1 | 1.7 | Z48,1R1,7 | 0.22 | 48.1 | 1.7 | Z48,1R1,7 | 0.21
48.2 | 1.7 | Z48,2R1,7 | 0.24 | 48.2 | 1.7 | Z48,2R1,7 | 0.22 | 48.2 | 1.7 | Z48,2R1,7 | 0.21
48.3 | 1.7 | Z48,3R1,7 | 0.24 | 48.3 | 1.7 | Z48,3R1,7 | 0.22 | 48.3 | 1.7 | Z48,3R1,7 | 0.21
48.4 | 1.7 | Z48,4R1,7 | 0.24 | 48.4 | 1.7 | Z48,4R1,7 | 0.22 | 48.4 | 1.7 | Z48,4R1,7 | 0.21
48.5 | 1.7 | Z48,5R1,7 | 0.24 | 48.5 | 1.7 | Z48,5R1,7 | 0.22 | 48.5 | 1.7 | Z48,5R1,7 | 0.21
48.6 | 1.7 | Z48,6R1,7 | 0.24 | 48.6 | 1.7 | Z48,6R1,7 | 0.22 | 48.6 | 1.7 | Z48,6R1,7 | 0.21
48.7 | 1.7 | Z48,7R1,7 | 0.24 | 48.7 | 1.7 | Z48,7R1,7 | 0.22 | 48.7 | 1.7 | Z48,7R1,7 | 0.21
48.8 | 1.7 | Z48,8R1,7 | 0.24 | 48.8 | 1.7 | Z48,8R1,7 | 0.22 | 48.8 | 1.7 | Z48,8R1,7 | 0.21
48.9 | 1.7 | Z48,9R1,7 | 0.24 | 48.9 | 1.7 | Z48,9R1,7 | 0.22 | 48.9 | 1.7 | Z48,9R1,7 | 0.21
49 | 1.7 | Z49,0R1,7 | 0.24 | 49 | 1.7 | Z49,0R1,7 | 0.22 | 49 | 1.7 | Z49,0R1,7 | 0.21
49.1 | 1.7 | Z49,1R1,7 | 0.24 | 49.1 | 1.7 | Z49,1R1,7 | 0.22 | 49.1 | 1.7 | Z49,1R1,7 | 0.21
49.2 | 1.7 | Z49,2R1,7 | 0.24 | 49.2 | 1.7 | Z49,2R1,7 | 0.22 | 49.2 | 1.7 | Z49,2R1,7 | 0.21
49.3 | 1.7 | Z49,3R1,7 | 0.24 | 49.3 | 1.7 | Z49,3R1,7 | 0.22 | 49.3 | 1.7 | Z49,3R1,7 | 0.21
49.4 | 1.7 | Z49,4R1,7 | 0.24 | 49.4 | 1.7 | Z49,4R1,7 | 0.22 | 49.4 | 1.7 | Z49,4R1,7 | 0.21
49.5 | 1.7 | Z49,5R1,7 | 0.24 | 49.5 | 1.7 | Z49,5R1,7 | 0.22 | 49.5 | 1.7 | Z49,5R1,7 | 0.21
49.6 | 1.7 | Z49,6R1,7 | 0.24 | 49.6 | 1.7 | Z49,6R1,7 | 0.22 | 49.6 | 1.7 | Z49,6R1,7 | 0.21
49.7 | 1.7 | Z49,7R1,7 | 0.24 | 49.7 | 1.7 | Z49,7R1,7 | 0.22 | 49.7 | 1.7 | Z49,7R1,7 | 0.21
49.8 | 1.7 | Z49,8R1,7 | 0.24 | 49.8 | 1.7 | Z49,8R1,7 | 0.22 | 49.8 | 1.7 | Z49,8R1,7 | 0.21
49.9 | 1.7 | Z49,9R1,7 | 0.24 | 49.9 | 1.7 | Z49,9R1,7 | 0.22 | 49.9 | 1.7 | Z49,9R1,7 | 0.21
50 | 1.7 | Z50,0R1,7 | 0.24 | 50 | 1.7 | Z50,0R1,7 | 0.22 | 50 | 1.7 | Z50,0R1,7 | 0.21
50.1 | 1.7 | Z50,1R1,7 | 0.24 | 50.1 | 1.7 | Z50,1R1,7 | 0.22 | 50.1 | 1.7 | Z50,1R1,7 | 0.21
50.2 | 1.7 | Z50,2R1,7 | 0.24 | 50.2 | 1.7 | Z50,2R1,7 | 0.22 | 50.2 | 1.7 | Z50,2R1,7 | 0.21
50.3 | 1.7 | Z50,3R1,7 | 0.24 | 50.3 | 1.7 | Z50,3R1,7 | 0.22 | 50.3 | 1.7 | Z50,3R1,7 | 0.21
50.4 | 1.7 | Z50,4R1,7 | 0.24 | 50.4 | 1.7 | Z50,4R1,7 | 0.22 | 50.4 | 1.7 | Z50,4R1,7 | 0.21
50.5 | 1.7 | Z50,5R1,7 | 0.24 | 50.5 | 1.7 | Z50,5R1,7 | 0.22 | 50.5 | 1.7 | Z50,5R1,7 | 0.21
50.6 | 1.7 | Z50,6R1,7 | 0.24 | 50.6 | 1.7 | Z50,6R1,7 | 0.22 | 50.6 | 1.7 | Z50,6R1,7 | 0.21
50.7 | 1.7 | Z50,7R1,7 | 0.24 | 50.7 | 1.7 | Z50,7R1,7 | 0.22 | 50.7 | 1.7 | Z50,7R1,7 | 0.21
50.8 | 1.7 | Z50,8R1,7 | 0.24 | 50.8 | 1.7 | Z50,8R1,7 | 0.22 | 50.8 | 1.7 | Z50,8R1,7 | 0.21
50.9 | 1.7 | Z50,9R1,7 | 0.24 | 50.9 | 1.7 | Z50,9R1,7 | 0.22 | 50.9 | 1.7 | Z50,9R1,7 | 0.21
51 | 1.7 | Z51,0R1,7 | 0.24 | 51 | 1.7 | Z51,0R1,7 | 0.22 | 51 | 1.7 | Z51,0R1,7 | 0.21
51.1 | 1.7 | Z51,1R1,7 | 0.24 | 51.1 | 1.7 | Z51,1R1,7 | 0.22 | 51.1 | 1.7 | Z51,1R1,7 | 0.21
51.2 | 1.7 | Z51,2R1,7 | 0.24 | 51.2 | 1.7 | Z51,2R1,7 | 0.22 | 51.2 | 1.7 | Z51,2R1,7 | 0.21
51.3 | 1.7 | Z51,3R1,7 | 0.24 | 51.3 | 1.7 | Z51,3R1,7 | 0.22 | 51.3 | 1.7 | Z51,3R1,7 | 0.21
51.4 | 1.7 | Z51,4R1,7 | 0.24 | 51.4 | 1.7 | Z51,4R1,7 | 0.22 | 51.4 | 1.7 | Z51,4R1,7 | 0.21
51.5 | 1.7 | Z51,5R1,7 | 0.24 | 51.5 | 1.7 | Z51,5R1,7 | 0.22 | 51.5 | 1.7 | Z51,5R1,7 | 0.21
51.6 | 1.7 | Z51,6R1,7 | 0.24 | 51.6 | 1.7 | Z51,6R1,7 | 0.22 | 51.6 | 1.7 | Z51,6R1,7 | 0.21
51.7 | 1.7 | Z51,7R1,7 | 0.24 | 51.7 | 1.7 | Z51,7R1,7 | 0.22 | 51.7 | 1.7 | Z51,7R1,7 | 0.21
51.8 | 1.7 | Z51,8R1,7 | 0.24 | 51.8 | 1.7 | Z51,8R1,7 | 0.22 | 51.8 | 1.7 | Z51,8R1,7 | 0.21
51.9 | 1.7 | Z51,9R1,7 | 0.24 | 51.9 | 1.7 | Z51,9R1,7 | 0.22 | 51.9 | 1.7 | Z51,9R1,7 | 0.21
52 | 1.7 | Z52,0R1,7 | 0.24 | 52 | 1.7 | Z52,0R1,7 | 0.22 | 52 | 1.7 | Z52,0R1,7 | 0.21
52.1 | 1.7 | Z52,1R1,7 | 0.24 | 52.1 | 1.7 | Z52,1R1,7 | 0.22 | 52.1 | 1.7 | Z52,1R1,7 | 0.21
52.2 | 1.7 | Z52,2R1,7 | 0.24 | 52.2 | 1.7 | Z52,2R1,7 | 0.22 | 52.2 | 1.7 | Z52,2R1,7 | 0.21
52.3 | 1.7 | Z52,3R1,7 | 0.24 | 52.3 | 1.7 | Z52,3R1,7 | 0.22 | 52.3 | 1.7 | Z52,3R1,7 | 0.21
52.4 | 1.7 | Z52,4R1,7 | 0.24 | 52.4 | 1.7 | Z52,4R1,7 | 0.22 | 52.4 | 1.7 | Z52,4R1,7 | 0.21
52.5 | 1.7 | Z52,5R1,7 | 0.24 | 52.5 | 1.7 | Z52,5R1,7 | 0.22 | 52.5 | 1.7 | Z52,5R1,7 | 0.21
52.6 | 1.7 | Z52,6R1,7 | 0.24 | 52.6 | 1.7 | Z52,6R1,7 | 0.22 | 52.6 | 1.7 | Z52,6R1,7 | 0.21
52.7 | 1.7 | Z52,7R1,7 | 0.24 | 52.7 | 1.7 | Z52,7R1,7 | 0.22 | 52.7 | 1.7 | Z52,7R1,7 | 0.21
52.8 | 1.7 | Z52,8R1,7 | 0.24 | 52.8 | 1.7 | Z52,8R1,7 | 0.22 | 52.8 | 1.7 | Z52,8R1,7 | 0.21
52.9 | 1.7 | Z52,9R1,7 | 0.24 | 52.9 | 1.7 | Z52,9R1,7 | 0.22 | 52.9 | 1.7 | Z52,9R1,7 | 0.21
53 | 1.7 | Z53,0R1,7 | 0.24 | 53 | 1.7 | Z53,0R1,7 | 0.22 | 53 | 1.7 | Z53,0R1,7 | 0.21
53.1 | 1.7 | Z53,1R1,7 | 0.24 | 53.1 | 1.7 | Z53,1R1,7 | 0.22 | 53.1 | 1.7 | Z53,1R1,7 | 0.21
53.2 | 1.7 | Z53,2R1,7 | 0.24 | 53.2 | 1.7 | Z53,2R1,7 | 0.22 | 53.2 | 1.7 | Z53,2R1,7 | 0.21
53.3 | 1.7 | Z53,3R1,7 | 0.24 | 53.3 | 1.7 | Z53,3R1,7 | 0.22 | 53.3 | 1.7 | Z53,3R1,7 | 0.21
53.4 | 1.7 | Z53,4R1,7 | 0.24 | 53.4 | 1.7 | Z53,4R1,7 | 0.22 | 53.4 | 1.7 | Z53,4R1,7 | 0.21
53.5 | 1.7 | Z53,5R1,7 | 0.24 | 53.5 | 1.7 | Z53,5R1,7 | 0.22 | 53.5 | 1.7 | Z53,5R1,7 | 0.21
53.6 | 1.7 | Z53,6R1,7 | 0.24 | 53.6 | 1.7 | Z53,6R1,7 | 0.22 | 53.6 | 1.7 | Z53,6R1,7 | 0.21
53.7 | 1.7 | Z53,7R1,7 | 0.24 | 53.7 | 1.7 | Z53,7R1,7 | 0.22 | 53.7 | 1.7 | Z53,7R1,7 | 0.21
53.8 | 1.7 | Z53,8R1,7 | 0.24 | 53.8 | 1.7 | Z53,8R1,7 | 0.22 | 53.8 | 1.7 | Z53,8R1,7 | 0.21
53.9 | 1.7 | Z53,9R1,7 | 0.24 | 53.9 | 1.7 | Z53,9R1,7 | 0.22 | 53.9 | 1.7 | Z53,9R1,7 | 0.21
54 | 1.7 | Z54,0R1,7 | 0.24 | 54 | 1.7 | Z54,0R1,7 | 0.22 | 54 | 1.7 | Z54,0R1,7 | 0.21
54.1 | 1.7 | Z54,1R1,7 | 0.24 | 54.1 | 1.7 | Z54,1R1,7 | 0.22 | 54.1 | 1.7 | Z54,1R1,7 | 0.21
54.2 | 1.7 | Z54,2R1,7 | 0.24 | 54.2 | 1.7 | Z54,2R1,7 | 0.22 | 54.2 | 1.7 | Z54,2R1,7 | 0.21
54.3 | 1.7 | Z54,3R1,7 | 0.24 | 54.3 | 1.7 | Z54,3R1,7 | 0.22 | 54.3 | 1.7 | Z54,3R1,7 | 0.21
54.4 | 1.7 | Z54,4R1,7 | 0.24 | 54.4 | 1.7 | Z54,4R1,7 | 0.22 | 54.4 | 1.7 | Z54,4R1,7 | 0.21
54.5 | 1.7 | Z54,5R1,7 | 0.24 | 54.5 | 1.7 | Z54,5R1,7 | 0.22 | 54.5 | 1.7 | Z54,5R1,7 | 0.21
54.6 | 1.7 | Z54,6R1,7 | 0.24 | 54.6 | 1.7 | Z54,6R1,7 | 0.22 | 54.6 | 1.7 | Z54,6R1,7 | 0.21
54.7 | 1.7 | Z54,7R1,7 | 0.24 | 54.7 | 1.7 | Z54,7R1,7 | 0.22 | 54.7 | 1.7 | Z54,7R1,7 | 0.21
54.8 | 1.7 | Z54,8R1,7 | 0.24 | 54.8 | 1.7 | Z54,8R1,7 | 0.22 | 54.8 | 1.7 | Z54,8R1,7 | 0.21
54.9 | 1.7 | Z54,9R1,7 | 0.24 | 54.9 | 1.7 | Z54,9R1,7 | 0.22 | 54.9 | 1.7 | Z54,9R1,7 | 0.21
55 | 1.7 | Z55,0R1,7 | 0.24 | 55 | 1.7 | Z55,0R1,7 | 0.22 | 55 | 1.7 | Z55,0R1,7 | 0.21
55.1 | 1.7 | Z55,1R1,7 | 0.24 | 55.1 | 1.7 | Z55,1R1,7 | 0.22 | 55.1 | 1.7 | Z55,1R1,7 | 0.21
55.2 | 1.7 | Z55,2R1,7 | 0.24 | 55.2 | 1.7 | Z55,2R1,7 | 0.22 | 55.2 | 1.7 | Z55,2R1,7 | 0.21
55.3 | 1.7 | Z55,3R1,7 | 0.24 | 55.3 | 1.7 | Z55,3R1,7 | 0.22 | 55.3 | 1.7 | Z55,3R1,7 | 0.21
55.4 | 1.7 | Z55,4R1,7 | 0.24 | 55.4 | 1.7 | Z55,4R1,7 | 0.22 | 55.4 | 1.7 | Z55,4R1,7 | 0.21
55.5 | 1.7 | Z55,5R1,7 | 0.24 | 55.5 | 1.7 | Z55,5R1,7 | 0.22 | 55.5 | 1.7 | Z55,5R1,7 | 0.21
55.6 | 1.7 | Z55,6R1,7 | 0.24 | 55.6 | 1.7 | Z55,6R1,7 | 0.22 | 55.6 | 1.7 | Z55,6R1,7 | 0.21
55.7 | 1.7 | Z55,7R1,7 | 0.24 | 55.7 | 1.7 | Z55,7R1,7 | 0.22 | 55.7 | 1.7 | Z55,7R1,7 | 0.21
55.8 | 1.7 | Z55,8R1,7 | 0.24 | 55.8 | 1.7 | Z55,8R1,7 | 0.22 | 55.8 | 1.7 | Z55,8R1,7 | 0.21
55.9 | 1.7 | Z55,9R1,7 | 0.24 | 55.9 | 1.7 | Z55,9R1,7 | 0.22 | 55.9 | 1.7 | Z55,9R1,7 | 0.21
56 | 1.7 | Z56,0R1,7 | 0.24 | 56 | 1.7 | Z56,0R1,7 | 0.22 | 56 | 1.7 | Z56,0R1,7 | 0.21
56.1 | 1.7 | Z56,1R1,7 | 0.24 | 56.1 | 1.7 | Z56,1R1,7 | 0.22 | 56.1 | 1.7 | Z56,1R1,7 | 0.21
56.2 | 1.7 | Z56,2R1,7 | 0.24 | 56.2 | 1.7 | Z56,2R1,7 | 0.22 | 56.2 | 1.7 | Z56,2R1,7 | 0.21
56.3 | 1.7 | Z56,3R1,7 | 0.24 | 56.3 | 1.7 | Z56,3R1,7 | 0.22 | 56.3 | 1.7 | Z56,3R1,7 | 0.21
56.4 | 1.7 | Z56,4R1,7 | 0.24 | 56.4 | 1.7 | Z56,4R1,7 | 0.22 | 56.4 | 1.7 | Z56,4R1,7 | 0.21
56.5 | 1.7 | Z56,5R1,7 | 0.24 | 56.5 | 1.7 | Z56,5R1,7 | 0.22 | 56.5 | 1.7 | Z56,5R1,7 | 0.21
56.6 | 1.7 | Z56,6R1,7 | 0.24 | 56.6 | 1.7 | Z56,6R1,7 | 0.22 | 56.6 | 1.7 | Z56,6R1,7 | 0.21
56.7 | 1.7 | Z56,7R1,7 | 0.24 | 56.7 | 1.7 | Z56,7R1,7 | 0.22 | 56.7 | 1.7 | Z56,7R1,7 | 0.21
56.8 | 1.7 | Z56,8R1,7 | 0.24 | 56.8 | 1.7 | Z56,8R1,7 | 0.22 | 56.8 | 1.7 | Z56,8R1,7 | 0.21
56.9 | 1.7 | Z56,9R1,7 | 0.24 | 56.9 | 1.7 | Z56,9R1,7 | 0.22 | 56.9 | 1.7 | Z56,9R1,7 | 0.21
57 | 1.7 | Z57,0R1,7 | 0.24 | 57 | 1.7 | Z57,0R1,7 | 0.22 | 57 | 1.7 | Z57,0R1,7 | 0.21
57.1 | 1.7 | Z57,1R1,7 | 0.24 | 57.1 | 1.7 | Z57,1R1,7 | 0.22 | 57.1 | 1.7 | Z57,1R1,7 | 0.21
57.2 | 1.7 | Z57,2R1,7 | 0.24 | 57.2 | 1.7 | Z57,2R1,7 | 0.22 | 57.2 | 1.7 | Z57,2R1,7 | 0.21
57.3 | 1.7 | Z57,3R1,7 | 0.24 | 57.3 | 1.7 | Z57,3R1,7 | 0.22 | 57.3 | 1.7 | Z57,3R1,7 | 0.21
57.4 | 1.7 | Z57,4R1,7 | 0.24 | 57.4 | 1.7 | Z57,4R1,7 | 0.22 | 57.4 | 1.7 | Z57,4R1,7 | 0.21
57.5 | 1.7 | Z57,5R1,7 | 0.24 | 57.5 | 1.7 | Z57,5R1,7 | 0.22 | 57.5 | 1.7 | Z57,5R1,7 | 0.21
57.6 | 1.7 | Z57,6R1,7 | 0.24 | 57.6 | 1.7 | Z57,6R1,7 | 0.22 | 57.6 | 1.7 | Z57,6R1,7 | 0.21
57.7 | 1.7 | Z57,7R1,7 | 0.24 | 57.7 | 1.7 | Z57,7R1,7 | 0.22 | 57.7 | 1.7 | Z57,7R1,7 | 0.21
57.8 | 1.7 | Z57,8R1,7 | 0.24 | 57.8 | 1.7 | Z57,8R1,7 | 0.22 | 57.8 | 1.7 | Z57,8R1,7 | 0.21
57.9 | 1.7 | Z57,9R1,7 | 0.24 | 57.9 | 1.7 | Z57,9R1,7 | 0.22 | 57.9 | 1.7 | Z57,9R1,7 | 0.21
58 | 1.7 | Z58,0R1,7 | 0.24 | 58 | 1.7 | Z58,0R1,7 | 0.22 | 58 | 1.7 | Z58,0R1,7 | 0.21
58.1 | 1.7 | Z58,1R1,7 | 0.24 | 58.1 | 1.7 | Z58,1R1,7 | 0.22 | 58.1 | 1.7 | Z58,1R1,7 | 0.21
58.2 | 1.7 | Z58,2R1,7 | 0.24 | 58.2 | 1.7 | Z58,2R1,7 | 0.22 | 58.2 | 1.7 | Z58,2R1,7 | 0.21
58.3 | 1.7 | Z58,3R1,7 | 0.24 | 58.3 | 1.7 | Z58,3R1,7 | 0.22 | 58.3 | 1.7 | Z58,3R1,7 | 0.21
58.4 | 1.7 | Z58,4R1,7 | 0.24 | 58.4 | 1.7 | Z58,4R1,7 | 0.22 | 58.4 | 1.7 | Z58,4R1,7 | 0.21
58.5 | 1.7 | Z58,5R1,7 | 0.24 | 58.5 | 1.7 | Z58,5R1,7 | 0.22 | 58.5 | 1.7 | Z58,5R1,7 | 0.21
58.6 | 1.7 | Z58,6R1,7 | 0.24 | 58.6 | 1.7 | Z58,6R1,7 | 0.22 | 58.6 | 1.7 | Z58,6R1,7 | 0.21
58.7 | 1.7 | Z58,7R1,7 | 0.24 | 58.7 | 1.7 | Z58,7R1,7 | 0.22 | 58.7 | 1.7 | Z58,7R1,7 | 0.21
58.8 | 1.7 | Z58,8R1,7 | 0.24 | 58.8 | 1.7 | Z58,8R1,7 | 0.22 | 58.8 | 1.7 | Z58,8R1,7 | 0.21
58.9 | 1.7 | Z58,9R1,7 | 0.24 | 58.9 | 1.7 | Z58,9R1,7 | 0.22 | 58.9 | 1.7 | Z58,9R1,7 | 0.21
59 | 1.7 | Z59,0R1,7 | 0.24 | 59 | 1.7 | Z59,0R1,7 | 0.22 | 59 | 1.7 | Z59,0R1,7 | 0.21
59.1 | 1.7 | Z59,1R1,7 | 0.24 | 59.1 | 1.7 | Z59,1R1,7 | 0.22 | 59.1 | 1.7 | Z59,1R1,7 | 0.21
59.2 | 1.7 | Z59,2R1,7 | 0.24 | 59.2 | 1.7 | Z59,2R1,7 | 0.22 | 59.2 | 1.7 | Z59,2R1,7 | 0.21
59.3 | 1.7 | Z59,3R1,7 | 0.24 | 59.3 | 1.7 | Z59,3R1,7 | 0.22 | 59.3 | 1.7 | Z59,3R1,7 | 0.21
59.4 | 1.7 | Z59,4R1,7 | 0.24 | 59.4 | 1.7 | Z59,4R1,7 | 0.22 | 59.4 | 1.7 | Z59,4R1,7 | 0.21
59.5 | 1.7 | Z59,5R1,7 | 0.24 | 59.5 | 1.7 | Z59,5R1,7 | 0.22 | 59.5 | 1.7 | Z59,5R1,7 | 0.21
59.6 | 1.7 | Z59,6R1,7 | 0.24 | 59.6 | 1.7 | Z59,6R1,7 | 0.22 | 59.6 | 1.7 | Z59,6R1,7 | 0.21
59.7 | 1.7 | Z59,7R1,7 | 0.24 | 59.7 | 1.7 | Z59,7R1,7 | 0.22 | 59.7 | 1.7 | Z59,7R1,7 | 0.21
59.8 | 1.7 | Z59,8R1,7 | 0.24 | 59.8 | 1.7 | Z59,8R1,7 | 0.22 | 59.8 | 1.7 | Z59,8R1,7 | 0.21
59.9 | 1.7 | Z59,9R1,7 | 0.24 | 59.9 | 1.7 | Z59,9R1,7 | 0.22 | 59.9 | 1.7 | Z59,9R1,7 | 0.21
60 | 1.7 | Z60,0R1,7 | 0.24 | 60 | 1.7 | Z60,0R1,7 | 0.22 | 60 | 1.7 | Z60,0R1,7 | 0.21
60.1 | 1.7 | Z60,1R1,7 | 0.24 | 60.1 | 1.7 | Z60,1R1,7 | 0.22 | 60.1 | 1.7 | Z60,1R1,7 | 0.21
60.2 | 1.7 | Z60,2R1,7 | 0.24 | 60.2 | 1.7 | Z60,2R1,7 | 0.22 | 60.2 | 1.7 | Z60,2R1,7 | 0.21
60.3 | 1.7 | Z60,3R1,7 | 0.24 | 60.3 | 1.7 | Z60,3R1,7 | 0.22 | 60.3 | 1.7 | Z60,3R1,7 | 0.21
60.4 | 1.7 | Z60,4R1,7 | 0.24 | 60.4 | 1.7 | Z60,4R1,7 | 0.22 | 60.4 | 1.7 | Z60,4R1,7 | 0.21
60.5 | 1.7 | Z60,5R1,7 | 0.24 | 60.5 | 1.7 | Z60,5R1,7 | 0.22 | 60.5 | 1.7 | Z60,5R1,7 | 0.21
60.6 | 1.7 | Z60,6R1,7 | 0.24 | 60.6 | 1.7 | Z60,6R1,7 | 0.22 | 60.6 | 1.7 | Z60,6R1,7 | 0.21
60.7 | 1.7 | Z60,7R1,7 | 0.24 | 60.7 | 1.7 | Z60,7R1,7 | 0.22 | 60.7 | 1.7 | Z60,7R1,7 | 0.21
60.8 | 1.7 | Z60,8R1,7 | 0.24 | 60.8 | 1.7 | Z60,8R1,7 | 0.22 | 60.8 | 1.7 | Z60,8R1,7 | 0.21
60.9 | 1.7 | Z60,9R1,7 | 0.24 | 60.9 | 1.7 | Z60,9R1,7 | 0.22 | 60.9 | 1.7 | Z60,9R1,7 | 0.21
61 | 1.7 | Z61,0R1,7 | 0.24 | 61 | 1.7 | Z61,0R1,7 | 0.22 | 61 | 1.7 | Z61,0R1,7 | 0.21
61.1 | 1.7 | Z61,1R1,7 | 0.24 | 61.1 | 1.7 | Z61,1R1,7 | 0.22 | 61.1 | 1.7 | Z61,1R1,7 | 0.21
61.2 | 1.7 | Z61,2R1,7 | 0.24 | 61.2 | 1.7 | Z61,2R1,7 | 0.22 | 61.2 | 1.7 | Z61,2R1,7 | 0.21
61.3 | 1.7 | Z61,3R1,7 | 0.24 | 61.3 | 1.7 | Z61,3R1,7 | 0.22 | 61.3 | 1.7 | Z61,3R1,7 | 0.21
61.4 | 1.7 | Z61,4R1,7 | 0.24 | 61.4 | 1.7 | Z61,4R1,7 | 0.22 | 61.4 | 1.7 | Z61,4R1,7 | 0.21
61.5 | 1.7 | Z61,5R1,7 | 0.24 | 61.5 | 1.7 | Z61,5R1,7 | 0.22 | 61.5 | 1.7 | Z61,5R1,7 | 0.21
61.6 | 1.7 | Z61,6R1,7 | 0.24 | 61.6 | 1.7 | Z61,6R1,7 | 0.22 | 61.6 | 1.7 | Z61,6R1,7 | 0.21
61.7 | 1.7 | Z61,7R1,7 | 0.24 | 61.7 | 1.7 | Z61,7R1,7 | 0.22 | 61.7 | 1.7 | Z61,7R1,7 | 0.21
61.8 | 1.7 | Z61,8R1,7 | 0.24 | 61.8 | 1.7 | Z61,8R1,7 | 0.22 | 61.8 | 1.7 | Z61,8R1,7 | 0.21
61.9 | 1.7 | Z61,9R1,7 | 0.24 | 61.9 | 1.7 | Z61,9R1,7 | 0.22 | 61.9 | 1.7 | Z61,9R1,7 | 0.21
62 | 1.7 | Z62,0R1,7 | 0.24 | 62 | 1.7 | Z62,0R1,7 | 0.22 | 62 | 1.7 | Z62,0R1,7 | 0.21
62.1 | 1.7 | Z62,1R1,7 | 0.24 | 62.1 | 1.7 | Z62,1R1,7 | 0.22 | 62.1 | 1.7 | Z62,1R1,7 | 0.21
62.2 | 1.7 | Z62,2R1,7 | 0.24 | 62.2 | 1.7 | Z62,2R1,7 | 0.22 | 62.2 | 1.7 | Z62,2R1,7 | 0.21
62.3 | 1.7 | Z62,3R1,7 | 0.24 | 62.3 | 1.7 | Z62,3R1,7 | 0.22 | 62.3 | 1.7 | Z62,3R1,7 | 0.21
62.4 | 1.7 | Z62,4R1,7 | 0.24 | 62.4 | 1.7 | Z62,4R1,7 | 0.22 | 62.4 | 1.7 | Z62,4R1,7 | 0.21
62.5 | 1.7 | Z62,5R1,7 | 0.24 | 62.5 | 1.7 | Z62,5R1,7 | 0.22 | 62.5 | 1.7 | Z62,5R1,7 | 0.21
62.6 | 1.7 | Z62,6R1,7 | 0.24 | 62.6 | 1.7 | Z62,6R1,7 | 0.22 | 62.6 | 1.7 | Z62,6R1,7 | 0.21
62.7 | 1.7 | Z62,7R1,7 | 0.24 | 62.7 | 1.7 | Z62,7R1,7 | 0.22 | 62.7 | 1.7 | Z62,7R1,7 | 0.21
62.8 | 1.7 | Z62,8R1,7 | 0.24 | 62.8 | 1.7 | Z62,8R1,7 | 0.22 | 62.8 | 1.7 | Z62,8R1,7 | 0.21
62.9 | 1.7 | Z62,9R1,7 | 0.24 | 62.9 | 1.7 | Z62,9R1,7 | 0.22 | 62.9 | 1.7 | Z62,9R1,7 | 0.21
63 | 1.7 | Z63,0R1,7 | 0.24 | 63 | 1.7 | Z63,0R1,7 | 0.22 | 63 | 1.7 | Z63,0R1,7 | 0.21
63.1 | 1.7 | Z63,1R1,7 | 0.24 | 63.1 | 1.7 | Z63,1R1,7 | 0.22 | 63.1 | 1.7 | Z63,1R1,7 | 0.21
63.2 | 1.7 | Z63,2R1,7 | 0.24 | 63.2 | 1.7 | Z63,2R1,7 | 0.22 | 63.2 | 1.7 | Z63,2R1,7 | 0.21
63.3 | 1.7 | Z63,3R1,7 | 0.24 | 63.3 | 1.7 | Z63,3R1,7 | 0.22 | 63.3 | 1.7 | Z63,3R1,7 | 0.21
63.4 | 1.7 | Z63,4R1,7 | 0.24 | 63.4 | 1.7 | Z63,4R1,7 | 0.22 | 63.4 | 1.7 | Z63,4R1,7 | 0.21
63.5 | 1.7 | Z63,5R1,7 | 0.24 | 63.5 | 1.7 | Z63,5R1,7 | 0.22 | 63.5 | 1.7 | Z63,5R1,7 | 0.21
63.6 | 1.7 | Z63,6R1,7 | 0.24 | 63.6 | 1.7 | Z63,6R1,7 | 0.22 | 63.6 | 1.7 | Z63,6R1,7 | 0.21
63.7 | 1.7 | Z63,7R1,7 | 0.24 | 63.7 | 1.7 | Z63,7R1,7 | 0.22 | 63.7 | 1.7 | Z63,7R1,7 | 0.21
63.8 | 1.7 | Z63,8R1,7 | 0.24 | 63.8 | 1.7 | Z63,8R1,7 | 0.22 | 63.8 | 1.7 | Z63,8R1,7 | 0.21
63.9 | 1.7 | Z63,9R1,7 | 0.24 | 63.9 | 1.7 | Z63,9R1,7 | 0.22 | 63.9 | 1.7 | Z63,9R1,7 | 0.21
64 | 1.7 | Z64,0R1,7 | 0.24 | 64 | 1.7 | Z64,0R1,7 | 0.22 | 64 | 1.7 | Z64,0R1,7 | 0.21
64.1 | 1.7 | Z64,1R1,7 | 0.24 | 64.1 | 1.7 | Z64,1R1,7 | 0.22 | 64.1 | 1.7 | Z64,1R1,7 | 0.21
64.2 | 1.7 | Z64,2R1,7 | 0.24 | 64.2 | 1.7 | Z64,2R1,7 | 0.22 | 64.2 | 1.7 | Z64,2R1,7 | 0.21
64.3 | 1.7 | Z64,3R1,7 | 0.24 | 64.3 | 1.7 | Z64,3R1,7 | 0.22 | 64.3 | 1.7 | Z64,3R1,7 | 0.21
64.4 | 1.7 | Z64,4R1,7 | 0.24 | 64.4 | 1.7 | Z64,4R1,7 | 0.22 | 64.4 | 1.7 | Z64,4R1,7 | 0.21
64.5 | 1.7 | Z64,5R1,7 | 0.24 | 64.5 | 1.7 | Z64,5R1,7 | 0.22 | 64.5 | 1.7 | Z64,5R1,7 | 0.21
64.6 | 1.7 | Z64,6R1,7 | 0.24 | 64.6 | 1.7 | Z64,6R1,7 | 0.22 | 64.6 | 1.7 | Z64,6R1,7 | 0.21
64.7 | 1.7 | Z64,7R1,7 | 0.24 | 64.7 | 1.7 | Z64,7R1,7 | 0.22 | 64.7 | 1.7 | Z64,7R1,7 | 0.21
64.8 | 1.7 | Z64,8R1,7 | 0.24 | 64.8 | 1.7 | Z64,8R1,7 | 0.22 | 64.8 | 1.7 | Z64,8R1,7 | 0.21
64.9 | 1.7 | Z64,9R1,7 | 0.24 | 64.9 | 1.7 | Z64,9R1,7 | 0.22 | 64.9 | 1.7 | Z64,9R1,7 | 0.21
65 | 1.7 | Z65,0R1,7 | 0.24 | 65 | 1.7 | Z65,0R1,7 | 0.22 | 65 | 1.7 | Z65,0R1,7 | 0.21
65.1 | 1.7 | Z65,1R1,7 | 0.24 | 65.1 | 1.7 | Z65,1R1,7 | 0.22 | 65.1 | 1.7 | Z65,1R1,7 | 0.21
65.2 | 1.7 | Z65,2R1,7 | 0.24 | 65.2 | 1.7 | Z65,2R1,7 | 0.22 | 65.2 | 1.7 | Z65,2R1,7 | 0.21
65.3 | 1.7 | Z65,3R1,7 | 0.24 | 65.3 | 1.7 | Z65,3R1,7 | 0.22 | 65.3 | 1.7 | Z65,3R1,7 | 0.21
65.4 | 1.7 | Z65,4R1,7 | 0.24 | 65.4 | 1.7 | Z65,4R1,7 | 0.22 | 65.4 | 1.7 | Z65,4R1,7 | 0.21
65.5 | 1.7 | Z65,5R1,7 | 0.24 | 65.5 | 1.7 | Z65,5R1,7 | 0.22 | 65.5 | 1.7 | Z65,5R1,7 | 0.21
65.6 | 1.7 | Z65,6R1,7 | 0.24 | 65.6 | 1.7 | Z65,6R1,7 | 0.22 | 65.6 | 1.7 | Z65,6R1,7 | 0.21
65.7 | 1.7 | Z65,7R1,7 | 0.24 | 65.7 | 1.7 | Z65,7R1,7 | 0.22 | 65.7 | 1.7 | Z65,7R1,7 | 0.21
65.8 | 1.7 | Z65,8R1,7 | 0.24 | 65.8 | 1.7 | Z65,8R1,7 | 0.22 | 65.8 | 1.7 | Z65,8R1,7 | 0.21
65.9 | 1.7 | Z65,9R1,7 | 0.24 | 65.9 | 1.7 | Z65,9R1,7 | 0.22 | 65.9 | 1.7 | Z65,9R1,7 | 0.21
66 | 1.7 | Z66,0R1,7 | 0.24 | 66 | 1.7 | Z66,0R1,7 | 0.22 | 66 | 1.7 | Z66,0R1,7 | 0.21
66.1 | 1.7 | Z66,1R1,7 | 0.24 | 66.1 | 1.7 | Z66,1R1,7 | 0.22 | 66.1 | 1.7 | Z66,1R1,7 | 0.21
66.2 | 1.7 | Z66,2R1,7 | 0.24 | 66.2 | 1.7 | Z66,2R1,7 | 0.22 | 66.2 | 1.7 | Z66,2R1,7 | 0.21
66.3 | 1.7 | Z66,3R1,7 | 0.24 | 66.3 | 1.7 | Z66,3R1,7 | 0.22 | 66.3 | 1.7 | Z66,3R1,7 | 0.21
66.4 | 1.7 | Z66,4R1,7 | 0.24 | 66.4 | 1.7 | Z66,4R1,7 | 0.22 | 66.4 | 1.7 | Z66,4R1,7 | 0.21
66.5 | 1.7 | Z66,5R1,7 | 0.24 | 66.5 | 1.7 | Z66,5R1,7 | 0.22 | 66.5 | 1.7 | Z66,5R1,7 | 0.21
66.6 | 1.7 | Z66,6R1,7 | 0.24 | 66.6 | 1.7 | Z66,6R1,7 | 0.22 | 66.6 | 1.7 | Z66,6R1,7 | 0.21
66.7 | 1.7 | Z66,7R1,7 | 0.24 | 66.7 | 1.7 | Z66,7R1,7 | 0.22 | 66.7 | 1.7 | Z66,7R1,7 | 0.21
66.8 | 1.7 | Z66,8R1,7 | 0.24 | 66.8 | 1.7 | Z66,8R1,7 | 0.22 | 66.8 | 1.7 | Z66,8R1,7 | 0.21
66.9 | 1.7 | Z66,9R1,7 | 0.24 | 66.9 | 1.7 | Z66,9R1,7 | 0.22 | 66.9 | 1.7 | Z66,9R1,7 | 0.21
67 | 1.7 | Z67,0R1,7 | 0.24 | 67 | 1.7 | Z67,0R1,7 | 0.22 | 67 | 1.7 | Z67,0R1,7 | 0.21
67.1 | 1.7 | Z67,1R1,7 | 0.24 | 67.1 | 1.7 | Z67,1R1,7 | 0.22 | 67.1 | 1.7 | Z67,1R1,7 | 0.21
67.2 | 1.7 | Z67,2R1,7 | 0.24 | 67.2 | 1.7 | Z67,2R1,7 | 0.22 | 67.2 | 1.7 | Z67,2R1,7 | 0.21
67.3 | 1.7 | Z67,3R1,7 | 0.24 | 67.3 | 1.7 | Z67,3R1,7 | 0.22 | 67.3 | 1.7 | Z67,3R1,7 | 0.21
67.4 | 1.7 | Z67,4R1,7 | 0.24 | 67.4 | 1.7 | Z67,4R1,7 | 0.22 | 67.4 | 1.7 | Z67,4R1,7 | 0.21
67.5 | 1.7 | Z67,5R1,7 | 0.24 | 67.5 | 1.7 | Z67,5R1,7 | 0.22 | 67.5 | 1.7 | Z67,5R1,7 | 0.21
67.6 | 1.7 | Z67,6R1,7 | 0.24 | 67.6 | 1.7 | Z67,6R1,7 | 0.22 | 67.6 | 1.7 | Z67,6R1,7 | 0.21
67.7 | 1.7 | Z67,7R1,7 | 0.24 | 67.7 | 1.7 | Z67,7R1,7 | 0.22 | 67.7 | 1.7 | Z67,7R1,7 | 0.21
67.8 | 1.7 | Z67,8R1,7 | 0.24 | 67.8 | 1.7 | Z67,8R1,7 | 0.22 | 67.8 | 1.7 | Z67,8R1,7 | 0.21
67.9 | 1.7 | Z67,9R1,7 | 0.24 | 67.9 | 1.7 | Z67,9R1,7 | 0.22 | 67.9 | 1.7 | Z67,9R1,7 | 0.21
68 | 1.7 | Z68,0R1,7 | 0.24 | 68 | 1.7 | Z68,0R1,7 | 0.22 | 68 | 1.7 | Z68,0R1,7 | 0.21
68.1 | 1.7 | Z68,1R1,7 | 0.24 | 68.1 | 1.7 | Z68,1R1,7 | 0.22 | 68.1 | 1.7 | Z68,1R1,7 | 0.21
68.2 | 1.7 | Z68,2R1,7 | 0.24 | 68.2 | 1.7 | Z68,2R1,7 | 0.22 | 68.2 | 1.7 | Z68,2R1,7 | 0.21
68.3 | 1.7 | Z68,3R1,7 | 0.24 | 68.3 | 1.7 | Z68,3R1,7 | 0.22 | 68.3 | 1.7 | Z68,3R1,7 | 0.21
68.4 | 1.7 | Z68,4R1,7 | 0.24 | 68.4 | 1.7 | Z68,4R1,7 | 0.22 | 68.4 | 1.7 | Z68,4R1,7 | 0.21
68.5 | 1.7 | Z68,5R1,7 | 0.24 | 68.5 | 1.7 | Z68,5R1,7 | 0.22 | 68.5 | 1.7 | Z68,5R1,7 | 0.21
68.6 | 1.7 | Z68,6R1,7 | 0.24 | 68.6 | 1.7 | Z68,6R1,7 | 0.22 | 68.6 | 1.7 | Z68,6R1,7 | 0.21
68.7 | 1.7 | Z68,7R1,7 | 0.24 | 68.7 | 1.7 | Z68,7R1,7 | 0.22 | 68.7 | 1.7 | Z68,7R1,7 | 0.21
68.8 | 1.7 | Z68,8R1,7 | 0.24 | 68.8 | 1.7 | Z68,8R1,7 | 0.22 | 68.8 | 1.7 | Z68,8R1,7 | 0.21
68.9 | 1.7 | Z68,9R1,7 | 0.24 | 68.9 | 1.7 | Z68,9R1,7 | 0.22 | 68.9 | 1.7 | Z68,9R1,7 | 0.21
69 | 1.7 | Z69,0R1,7 | 0.24 | 69 | 1.7 | Z69,0R1,7 | 0.22 | 69 | 1.7 | Z69,0R1,7 | 0.21
69.1 | 1.7 | Z69,1R1,7 | 0.24 | 69.1 | 1.7 | Z69,1R1,7 | 0.22 | 69.1 | 1.7 | Z69,1R1,7 | 0.21
69.2 | 1.7 | Z69,2R1,7 | 0.24 | 69.2 | 1.7 | Z69,2R1,7 | 0.22 | 69.2 | 1.7 | Z69,2R1,7 | 0.21
69.3 | 1.7 | Z69,3R1,7 | 0.24 | 69.3 | 1.7 | Z69,3R1,7 | 0.22 | 69.3 | 1.7 | Z69,3R1,7 | 0.21
69.4 | 1.7 | Z69,4R1,7 | 0.24 | 69.4 | 1.7 | Z69,4R1,7 | 0.22 | 69.4 | 1.7 | Z69,4R1,7 | 0.21
69.5 | 1.7 | Z69,5R1,7 | 0.24 | 69.5 | 1.7 | Z69,5R1,7 | 0.22 | 69.5 | 1.7 | Z69,5R1,7 | 0.21
69.6 | 1.7 | Z69,6R1,7 | 0.24 | 69.6 | 1.7 | Z69,6R1,7 | 0.22 | 69.6 | 1.7 | Z69,6R1,7 | 0.21
69.7 | 1.7 | Z69,7R1,7 | 0.24 | 69.7 | 1.7 | Z69,7R1,7 | 0.22 | 69.7 | 1.7 | Z69,7R1,7 | 0.21
69.8 | 1.7 | Z69,8R1,7 | 0.24 | 69.8 | 1.7 | Z69,8R1,7 | 0.22 | 69.8 | 1.7 | Z69,8R1,7 | 0.21
69.9 | 1.7 | Z69,9R1,7 | 0.24 | 69.9 | 1.7 | Z69,9R1,7 | 0.22 | 69.9 | 1.7 | Z69,9R1,7 | 0.21
70 | 1.7 | Z70,0R1,7 | 0.24 | 70 | 1.7 | Z70,0R1,7 | 0.22 | 70 | 1.7 | Z70,0R1,7 | 0.21
70.1 | 1.7 | Z70,1R1,7 | 0.24 | 70.1 | 1.7 | Z70,1R1,7 | 0.22 | 70.1 | 1.7 | Z70,1R1,7 | 0.21
70.2 | 1.7 | Z70,2R1,7 | 0.24 | 70.2 | 1.7 | Z70,2R1,7 | 0.22 | 70.2 | 1.7 | Z70,2R1,7 | 0.21
70.3 | 1.7 | Z70,3R1,7 | 0.24 | 70.3 | 1.7 | Z70,3R1,7 | 0.22 | 70.3 | 1.7 | Z70,3R1,7 | 0.21
70.4 | 1.7 | Z70,4R1,7 | 0.24 | 70.4 | 1.7 | Z70,4R1,7 | 0.22 | 70.4 | 1.7 | Z70,4R1,7 | 0.21
70.5 | 1.7 | Z70,5R1,7 | 0.24 | 70.5 | 1.7 | Z70,5R1,7 | 0.22 | 70.5 | 1.7 | Z70,5R1,7 | 0.21
70.6 | 1.7 | Z70,6R1,7 | 0.24 | 70.6 | 1.7 | Z70,6R1,7 | 0.22 | 70.6 | 1.7 | Z70,6R1,7 | 0.21
70.7 | 1.7 | Z70,7R1,7 | 0.24 | 70.7 | 1.7 | Z70,7R1,7 | 0.22 | 70.7 | 1.7 | Z70,7R1,7 | 0.21
70.8 | 1.7 | Z70,8R1,7 | 0.24 | 70.8 | 1.7 | Z70,8R1,7 | 0.22 | 70.8 | 1.7 | Z70,8R1,7 | 0.21
70.9 | 1.7 | Z70,9R1,7 | 0.24 | 70.9 | 1.7 | Z70,9R1,7 | 0.22 | 70.9 | 1.7 | Z70,9R1,7 | 0.21
71 | 1.7 | Z71,0R1,7 | 0.24 | 71 | 1.7 | Z71,0R1,7 | 0.22 | 71 | 1.7 | Z71,0R1,7 | 0.21
71.1 | 1.7 | Z71,1R1,7 | 0.24 | 71.1 | 1.7 | Z71,1R1,7 | 0.22 | 71.1 | 1.7 | Z71,1R1,7 | 0.21
71.2 | 1.7 | Z71,2R1,7 | 0.24 | 71.2 | 1.7 | Z71,2R1,7 | 0.22 | 71.2 | 1.7 | Z71,2R1,7 | 0.21
71.3 | 1.7 | Z71,3R1,7 | 0.24 | 71.3 | 1.7 | Z71,3R1,7 | 0.22 | 71.3 | 1.7 | Z71,3R1,7 | 0.21
71.4 | 1.7 | Z71,4R1,7 | 0.24 | 71.4 | 1.7 | Z71,4R1,7 | 0.22 | 71.4 | 1.7 | Z71,4R1,7 | 0.21
71.5 | 1.7 | Z71,5R1,7 | 0.24 | 71.5 | 1.7 | Z71,5R1,7 | 0.22 | 71.5 | 1.7 | Z71,5R1,7 | 0.21
71.6 | 1.7 | Z71,6R1,7 | 0.24 | 71.6 | 1.7 | Z71,6R1,7 | 0.22 | 71.6 | 1.7 | Z71,6R1,7 | 0.21
71.7 | 1.7 | Z71,7R1,7 | 0.24 | 71.7 | 1.7 | Z71,7R1,7 | 0.22 | 71.7 | 1.7 | Z71,7R1,7 | 0.21
71.8 | 1.7 | Z71,8R1,7 | 0.24 | 71.8 | 1.7 | Z71,8R1,7 | 0.22 | 71.8 | 1.7 | Z71,8R1,7 | 0.21
71.9 | 1.7 | Z71,9R1,7 | 0.24 | 71.9 | 1.7 | Z71,9R1,7 | 0.22 | 71.9 | 1.7 | Z71,9R1,7 | 0.21
72 | 1.7 | Z72,0R1,7 | 0.24 | 72 | 1.7 | Z72,0R1,7 | 0.22 | 72 | 1.7 | Z72,0R1,7 | 0.21
72.1 | 1.7 | Z72,1R1,7 | 0.24 | 72.1 | 1.7 | Z72,1R1,7 | 0.22 | 72.1 | 1.7 | Z72,1R1,7 | 0.21
72.2 | 1.7 | Z72,2R1,7 | 0.24 | 72.2 | 1.7 | Z72,2R1,7 | 0.22 | 72.2 | 1.7 | Z72,2R1,7 | 0.21
72.3 | 1.7 | Z72,3R1,7 | 0.24 | 72.3 | 1.7 | Z72,3R1,7 | 0.22 | 72.3 | 1.7 | Z72,3R1,7 | 0.21
72.4 | 1.7 | Z72,4R1,7 | 0.24 | 72.4 | 1.7 | Z72,4R1,7 | 0.22 | 72.4 | 1.7 | Z72,4R1,7 | 0.21
72.5 | 1.7 | Z72,5R1,7 | 0.24 | 72.5 | 1.7 | Z72,5R1,7 | 0.22 | 72.5 | 1.7 | Z72,5R1,7 | 0.21
72.6 | 1.7 | Z72,6R1,7 | 0.24 | 72.6 | 1.7 | Z72,6R1,7 | 0.22 | 72.6 | 1.7 | Z72,6R1,7 | 0.21
72.7 | 1.7 | Z72,7R1,7 | 0.24 | 72.7 | 1.7 | Z72,7R1,7 | 0.22 | 72.7 | 1.7 | Z72,7R1,7 | 0.21
72.8 | 1.7 | Z72,8R1,7 | 0.24 | 72.8 | 1.7 | Z72,8R1,7 | 0.22 | 72.8 | 1.7 | Z72,8R1,7 | 0.21
72.9 | 1.7 | Z72,9R1,7 | 0.24 | 72.9 | 1.7 | Z72,9R1,7 | 0.22 | 72.9 | 1.7 | Z72,9R1,7 | 0.21
73 | 1.7 | Z73,0R1,7 | 0.24 | 73 | 1.7 | Z73,0R1,7 | 0.22 | 73 | 1.7 | Z73,0R1,7 | 0.21
73.1 | 1.7 | Z73,1R1,7 | 0.24 | 73.1 | 1.7 | Z73,1R1,7 | 0.22 | 73.1 | 1.7 | Z73,1R1,7 | 0.21
73.2 | 1.7 | Z73,2R1,7 | 0.24 | 73.2 | 1.7 | Z73,2R1,7 | 0.22 | 73.2 | 1.7 | Z73,2R1,7 | 0.21
73.3 | 1.7 | Z73,3R1,7 | 0.24 | 73.3 | 1.7 | Z73,3R1,7 | 0.22 | 73.3 | 1.7 | Z73,3R1,7 | 0.21
73.4 | 1.7 | Z73,4R1,7 | 0.24 | 73.4 | 1.7 | Z73,4R1,7 | 0.22 | 73.4 | 1.7 | Z73,4R1,7 | 0.21
73.5 | 1.7 | Z73,5R1,7 | 0.24 | 73.5 | 1.7 | Z73,5R1,7 | 0.22 | 73.5 | 1.7 | Z73,5R1,7 | 0.21
73.6 | 1.7 | Z73,6R1,7 | 0.24 | 73.6 | 1.7 | Z73,6R1,7 | 0.22 | 73.6 | 1.7 | Z73,6R1,7 | 0.21
73.7 | 1.7 | Z73,7R1,7 | 0.24 | 73.7 | 1.7 | Z73,7R1,7 | 0.22 | 73.7 | 1.7 | Z73,7R1,7 | 0.21
73.8 | 1.7 | Z73,8R1,7 | 0.24 | 73.8 | 1.7 | Z73,8R1,7 | 0.22 | 73.8 | 1.7 | Z73,8R1,7 | 0.21
73.9 | 1.7 | Z73,9R1,7 | 0.24 | 73.9 | 1.7 | Z73,9R1,7 | 0.22 | 73.9 | 1.7 | Z73,9R1,7 | 0.21
74 | 1.7 | Z74,0R1,7 | 0.24 | 74 | 1.7 | Z74,0R1,7 | 0.22 | 74 | 1.7 | Z74,0R1,7 | 0.21
74.1 | 1.7 | Z74,1R1,7 | 0.24 | 74.1 | 1.7 | Z74,1R1,7 | 0.22 | 74.1 | 1.7 | Z74,1R1,7 | 0.21
74.2 | 1.7 | Z74,2R1,7 | 0.24 | 74.2 | 1.7 | Z74,2R1,7 | 0.22 | 74.2 | 1.7 | Z74,2R1,7 | 0.21
74.3 | 1.7 | Z74,3R1,7 | 0.24 | 74.3 | 1.7 | Z74,3R1,7 | 0.22 | 74.3 | 1.7 | Z74,3R1,7 | 0.21
74.4 | 1.7 | Z74,4R1,7 | 0.24 | 74.4 | 1.7 | Z74,4R1,7 | 0.22 | 74.4 | 1.7 | Z74,4R1,7 | 0.21
74.5 | 1.7 | Z74,5R1,7 | 0.24 | 74.5 | 1.7 | Z74,5R1,7 | 0.22 | 74.5 | 1.7 | Z74,5R1,7 | 0.21
74.6 | 1.7 | Z74,6R1,7 | 0.24 | 74.6 | 1.7 | Z74,6R1,7 | 0.22 | 74.6 | 1.7 | Z74,6R1,7 | 0.21
74.7 | 1.7 | Z74,7R1,7 | 0.24 | 74.7 | 1.7 | Z74,7R1,7 | 0.22 | 74.7 | 1.7 | Z74,7R1,7 | 0.21
74.8 | 1.7 | Z74,8R1,7 | 0.24 | 74.8 | 1.7 | Z74,8R1,7 | 0.22 | 74.8 | 1.7 | Z74,8R1,7 | 0.21
74.9 | 1.7 | Z74,9R1,7 | 0.24 | 74.9 | 1.7 | Z74,9R1,7 | 0.22 | 74.9 | 1.7 | Z74,9R1,7 | 0.21
75 | 1.7 | Z75,0R1,7 | 0.24 | 75 | 1.7 | Z75,0R1,7 | 0.22 | 75 | 1.7 | Z75,0R1,7 | 0.21
75.1 | 1.7 | Z75,1R1,7 | 0.24 | 75.1 | 1.7 | Z75,1R1,7 | 0.22 | 75.1 | 1.7 | Z75,1R1,7 | 0.21
75.2 | 1.7 | Z75,2R1,7 | 0.24 | 75.2 | 1.7 | Z75,2R1,7 | 0.22 | 75.2 | 1.7 | Z75,2R1,7 | 0.21
75.3 | 1.7 | Z75,3R1,7 | 0.24 | 75.3 | 1.7 | Z75,3R1,7 | 0.22 | 75.3 | 1.7 | Z75,3R1,7 | 0.21
75.4 | 1.7 | Z75,4R1,7 | 0.24 | 75.4 | 1.7 | Z75,4R1,7 | 0.22 | 75.4 | 1.7 | Z75,4R1,7 | 0.21
75.5 | 1.7 | Z75,5R1,7 | 0.24 | 75.5 | 1.7 | Z75,5R1,7 | 0.22 | 75.5 | 1.7 | Z75,5R1,7 | 0.21
75.6 | 1.7 | Z75,6R1,7 | 0.24 | 75.6 | 1.7 | Z75,6R1,7 | 0.22 | 75.6 | 1.7 | Z75,6R1,7 | 0.21
75.7 | 1.7 | Z75,7R1,7 | 0.24 | 75.7 | 1.7 | Z75,7R1,7 | 0.22 | 75.7 | 1.7 | Z75,7R1,7 | 0.21
75.8 | 1.7 | Z75,8R1,7 | 0.24 | 75.8 | 1.7 | Z75,8R1,7 | 0.22 | 75.8 | 1.7 | Z75,8R1,7 | 0.21
75.9 | 1.7 | Z75,9R1,7 | 0.24 | 75.9 | 1.7 | Z75,9R1,7 | 0.22 | 75.9 | 1.7 | Z75,9R1,7 | 0.21
76 | 1.7 | Z76,0R1,7 | 0.24 | 76 | 1.7 | Z76,0R1,7 | 0.22 | 76 | 1.7 | Z76,0R1,7 | 0.21
76.1 | 1.7 | Z76,1R1,7 | 0.24 | 76.1 | 1.7 | Z76,1R1,7 | 0.22 | 76.1 | 1.7 | Z76,1R1,7 | 0.21
76.2 | 1.7 | Z76,2R1,7 | 0.24 | 76.2 | 1.7 | Z76,2R1,7 | 0.22 | 76.2 | 1.7 | Z76,2R1,7 | 0.21
76.3 | 1.7 | Z76,3R1,7 | 0.24 | 76.3 | 1.7 | Z76,3R1,7 | 0.22 | 76.3 | 1.7 | Z76,3R1,7 | 0.21
76.4 | 1.7 | Z76,4R1,7 | 0.24 | 76.4 | 1.7 | Z76,4R1,7 | 0.22 | 76.4 | 1.7 | Z76,4R1,7 | 0.21
76.5 | 1.7 | Z76,5R1,7 | 0.24 | 76.5 | 1.7 | Z76,5R1,7 | 0.22 | 76.5 | 1.7 | Z76,5R1,7 | 0.21
76.6 | 1.7 | Z76,6R1,7 | 0.24 | 76.6 | 1.7 | Z76,6R1,7 | 0.22 | 76.6 | 1.7 | Z76,6R1,7 | 0.21
76.7 | 1.7 | Z76,7R1,7 | 0.24 | 76.7 | 1.7 | Z76,7R1,7 | 0.22 | 76.7 | 1.7 | Z76,7R1,7 | 0.21
76.8 | 1.7 | Z76,8R1,7 | 0.24 | 76.8 | 1.7 | Z76,8R1,7 | 0.22 | 76.8 | 1.7 | Z76,8R1,7 | 0.21
76.9 | 1.7 | Z76,9R1,7 | 0.24 | 76.9 | 1.7 | Z76,9R1,7 | 0.22 | 76.9 | 1.7 | Z76,9R1,7 | 0.21
77 | 1.7 | Z77,0R1,7 | 0.24 | 77 | 1.7 | Z77,0R1,7 | 0.22 | 77 | 1.7 | Z77,0R1,7 | 0.21
77.1 | 1.7 | Z77,1R1,7 | 0.24 | 77.1 | 1.7 | Z77,1R1,7 | 0.22 | 77.1 | 1.7 | Z77,1R1,7 | 0.21
77.2 | 1.7 | Z77,2R1,7 | 0.24 | 77.2 | 1.7 | Z77,2R1,7 | 0.22 | 77.2 | 1.7 | Z77,2R1,7 | 0.21
77.3 | 1.7 | Z77,3R1,7 | 0.24 | 77.3 | 1.7 | Z77,3R1,7 | 0.22 | 77.3 | 1.7 | Z77,3R1,7 | 0.21
77.4 | 1.7 | Z77,4R1,7 | 0.24 | 77.4 | 1.7 | Z77,4R1,7 | 0.22 | 77.4 | 1.7 | Z77,4R1,7 | 0.21
77.5 | 1.7 | Z77,5R1,7 | 0.24 | 77.5 | 1.7 | Z77,5R1,7 | 0.22 | 77.5 | 1.7 | Z77,5R1,7 | 0.21
77.6 | 1.7 | Z77,6R1,7 | 0.24 | 77.6 | 1.7 | Z77,6R1,7 | 0.22 | 77.6 | 1.7 | Z77,6R1,7 | 0.21
77.7 | 1.7 | Z77,7R1,7 | 0.24 | 77.7 | 1.7 | Z77,7R1,7 | 0.22 | 77.7 | 1.7 | Z77,7R1,7 | 0.21
77.8 | 1.7 | Z77,8R1,7 | 0.24 | 77.8 | 1.7 | Z77,8R1,7 | 0.22 | 77.8 | 1.7 | Z77,8R1,7 | 0.21
77.9 | 1.7 | Z77,9R1,7 | 0.24 | 77.9 | 1.7 | Z77,9R1,7 | 0.22 | 77.9 | 1.7 | Z77,9R1,7 | 0.21
78 | 1.7 | Z78,0R1,7 | 0.24 | 78 | 1.7 | Z78,0R1,7 | 0.22 | 78 | 1.7 | Z78,0R1,7 | 0.21
78.1 | 1.7 | Z78,1R1,7 | 0.24 | 78.1 | 1.7 | Z78,1R1,7 | 0.22 | 78.1 | 1.7 | Z78,1R1,7 | 0.21
78.2 | 1.7 | Z78,2R1,7 | 0.24 | 78.2 | 1.7 | Z78,2R1,7 | 0.22 | 78.2 | 1.7 | Z78,2R1,7 | 0.21
78.3 | 1.7 | Z78,3R1,7 | 0.24 | 78.3 | 1.7 | Z78,3R1,7 | 0.22 | 78.3 | 1.7 | Z78,3R1,7 | 0.21
78.4 | 1.7 | Z78,4R1,7 | 0.24 | 78.4 | 1.7 | Z78,4R1,7 | 0.22 | 78.4 | 1.7 | Z78,4R1,7 | 0.21
78.5 | 1.7 | Z78,5R1,7 | 0.24 | 78.5 | 1.7 | Z78,5R1,7 | 0.22 | 78.5 | 1.7 | Z78,5R1,7 | 0.21
78.6 | 1.7 | Z78,6R1,7 | 0.24 | 78.6 | 1.7 | Z78,6R1,7 | 0.22 | 78.6 | 1.7 | Z78,6R1,7 | 0.21
78.7 | 1.7 | Z78,7R1,7 | 0.24 | 78.7 | 1.7 | Z78,7R1,7 | 0.22 | 78.7 | 1.7 | Z78,7R1,7 | 0.21
78.8 | 1.7 | Z78,8R1,7 | 0.24 | 78.8 | 1.7 | Z78,8R1,7 | 0.22 | 78.8 | 1.7 | Z78,8R1,7 | 0.21
78.9 | 1.7 | Z78,9R1,7 | 0.24 | 78.9 | 1.7 | Z78,9R1,7 | 0.22 | 78.9 | 1.7 | Z78,9R1,7 | 0.21
79 | 1.7 | Z79,0R1,7 | 0.24 | 79 | 1.7 | Z79,0R1,7 | 0.22 | 79 | 1.7 | Z79,0R1,7 | 0.21
79.1 | 1.7 | Z79,1R1,7 | 0.24 | 79.1 | 1.7 | Z79,1R1,7 | 0.22 | 79.1 | 1.7 | Z79,1R1,7 | 0.21
79.2 | 1.7 | Z79,2R1,7 | 0.24 | 79.2 | 1.7 | Z79,2R1,7 | 0.22 | 79.2 | 1.7 | Z79,2R1,7 | 0.21
79.3 | 1.7 | Z79,3R1,7 | 0.24 | 79.3 | 1.7 | Z79,3R1,7 | 0.22 | 79.3 | 1.7 | Z79,3R1,7 | 0.21
79.4 | 1.7 | Z79,4R1,7 | 0.24 | 79.4 | 1.7 | Z79,4R1,7 | 0.22 | 79.4 | 1.7 | Z79,4R1,7 | 0.21
79.5 | 1.7 | Z79,5R1,7 | 0.24 | 79.5 | 1.7 | Z79,5R1,7 | 0.22 | 79.5 | 1.7 | Z79,5R1,7 | 0.21
79.6 | 1.7 | Z79,6R1,7 | 0.24 | 79.6 | 1.7 | Z79,6R1,7 | 0.22 | 79.6 | 1.7 | Z79,6R1,7 | 0.21
79.7 | 1.7 | Z79,7R1,7 | 0.24 | 79.7 | 1.7 | Z79,7R1,7 | 0.22 | 79.7 | 1.7 | Z79,7R1,7 | 0.21
79.8 | 1.7 | Z79,8R1,7 | 0.24 | 79.8 | 1.7 | Z79,8R1,7 | 0.22 | 79.8 | 1.7 | Z79,8R1,7 | 0.21
79.9 | 1.7 | Z79,9R1,7 | 0.24 | 79.9 | 1.7 | Z79,9R1,7 | 0.22 | 79.9 | 1.7 | Z79,9R1,7 | 0.21
80 | 1.7 | Z80,0R1,7 | 0.24 | 80 | 1.7 | Z80,0R1,7 | 0.22 | 80 | 1.7 | Z80,0R1,7 | 0.21
80.1 | 1.7 | Z80,1R1,7 | 0.24 | 80.1 | 1.7 | Z80,1R1,7 | 0.22 | 80.1 | 1.7 | Z80,1R1,7 | 0.21
80.2 | 1.7 | Z80,2R1,7 | 0.24 | 80.2 | 1.7 | Z80,2R1,7 | 0.22 | 80.2 | 1.7 | Z80,2R1,7 | 0.21
80.3 | 1.7 | Z80,3R1,7 | 0.24 | 80.3 | 1.7 | Z80,3R1,7 | 0.22 | 80.3 | 1.7 | Z80,3R1,7 | 0.21
80.4 | 1.7 | Z80,4R1,7 | 0.24 | 80.4 | 1.7 | Z80,4R1,7 | 0.22 | 80.4 | 1.7 | Z80,4R1,7 | 0.21
80.5 | 1.7 | Z80,5R1,7 | 0.24 | 80.5 | 1.7 | Z80,5R1,7 | 0.22 | 80.5 | 1.7 | Z80,5R1,7 | 0.21
80.6 | 1.7 | Z80,6R1,7 | 0.24 | 80.6 | 1.7 | Z80,6R1,7 | 0.22 | 80.6 | 1.7 | Z80,6R1,7 | 0.21
80.7 | 1.7 | Z80,7R1,7 | 0.24 | 80.7 | 1.7 | Z80,7R1,7 | 0.22 | 80.7 | 1.7 | Z80,7R1,7 | 0.21
80.8 | 1.7 | Z80,8R1,7 | 0.24 | 80.8 | 1.7 | Z80,8R1,7 | 0.22 | 80.8 | 1.7 | Z80,8R1,7 | 0.21
80.9 | 1.7 | Z80,9R1,7 | 0.24 | 80.9 | 1.7 | Z80,9R1,7 | 0.22 | 80.9 | 1.7 | Z80,9R1,7 | 0.21
81 | 1.7 | Z81,0R1,7 | 0.24 | 81 | 1.7 | Z81,0R1,7 | 0.22 | 81 | 1.7 | Z81,0R1,7 | 0.21
81.1 | 1.7 | Z81,1R1,7 | 0.24 | 81.1 | 1.7 | Z81,1R1,7 | 0.22 | 81.1 | 1.7 | Z81,1R1,7 | 0.21
81.2 | 1.7 | Z81,2R1,7 | 0.24 | 81.2 | 1.7 | Z81,2R1,7 | 0.22 | 81.2 | 1.7 | Z81,2R1,7 | 0.21
81.3 | 1.7 | Z81,3R1,7 | 0.24 | 81.3 | 1.7 | Z81,3R1,7 | 0.22 | 81.3 | 1.7 | Z81,3R1,7 | 0.21
81.4 | 1.7 | Z81,4R1,7 | 0.24 | 81.4 | 1.7 | Z81,4R1,7 | 0.22 | 81.4 | 1.7 | Z81,4R1,7 | 0.21
81.5 | 1.7 | Z81,5R1,7 | 0.24 | 81.5 | 1.7 | Z81,5R1,7 | 0.22 | 81.5 | 1.7 | Z81,5R1,7 | 0.21
81.6 | 1.7 | Z81,6R1,7 | 0.24 | 81.6 | 1.7 | Z81,6R1,7 | 0.22 | 81.6 | 1.7 | Z81,6R1,7 | 0.21
81.7 | 1.7 | Z81,7R1,7 | 0.24 | 81.7 | 1.7 | Z81,7R1,7 | 0.22 | 81.7 | 1.7 | Z81,7R1,7 | 0.21
81.8 | 1.7 | Z81,8R1,7 | 0.24 | 81.8 | 1.7 | Z81,8R1,7 | 0.22 | 81.8 | 1.7 | Z81,8R1,7 | 0.21
81.9 | 1.7 | Z81,9R1,7 | 0.24 | 81.9 | 1.7 | Z81,9R1,7 | 0.22 | 81.9 | 1.7 | Z81,9R1,7 | 0.21
82 | 1.7 | Z82,0R1,7 | 0.24 | 82 | 1.7 | Z82,0R1,7 | 0.22 | 82 | 1.7 | Z82,0R1,7 | 0.21
82.1 | 1.7 | Z82,1R1,7 | 0.24 | 82.1 | 1.7 | Z82,1R1,7 | 0.22 | 82.1 | 1.7 | Z82,1R1,7 | 0.21
82.2 | 1.7 | Z82,2R1,7 | 0.24 | 82.2 | 1.7 | Z82,2R1,7 | 0.22 | 82.2 | 1.7 | Z82,2R1,7 | 0.21
82.3 | 1.7 | Z82,3R1,7 | 0.24 | 82.3 | 1.7 | Z82,3R1,7 | 0.22 | 82.3 | 1.7 | Z82,3R1,7 | 0.21
82.4 | 1.7 | Z82,4R1,7 | 0.24 | 82.4 | 1.7 | Z82,4R1,7 | 0.22 | 82.4 | 1.7 | Z82,4R1,7 | 0.21
82.5 | 1.7 | Z82,5R1,7 | 0.24 | 82.5 | 1.7 | Z82,5R1,7 | 0.22 | 82.5 | 1.7 | Z82,5R1,7 | 0.21
82.6 | 1.7 | Z82,6R1,7 | 0.24 | 82.6 | 1.7 | Z82,6R1,7 | 0.22 | 82.6 | 1.7 | Z82,6R1,7 | 0.21
82.7 | 1.7 | Z82,7R1,7 | 0.24 | 82.7 | 1.7 | Z82,7R1,7 | 0.22 | 82.7 | 1.7 | Z82,7R1,7 | 0.21
82.8 | 1.7 | Z82,8R1,7 | 0.24 | 82.8 | 1.7 | Z82,8R1,7 | 0.22 | 82.8 | 1.7 | Z82,8R1,7 | 0.21
82.9 | 1.7 | Z82,9R1,7 | 0.24 | 82.9 | 1.7 | Z82,9R1,7 | 0.22 | 82.9 | 1.7 | Z82,9R1,7 | 0.21
83 | 1.7 | Z83,0R1,7 | 0.24 | 83 | 1.7 | Z83,0R1,7 | 0.22 | 83 | 1.7 | Z83,0R1,7 | 0.21
83.1 | 1.7 | Z83,1R1,7 | 0.24 | 83.1 | 1.7 | Z83,1R1,7 | 0.22 | 83.1 | 1.7 | Z83,1R1,7 | 0.21
83.2 | 1.7 | Z83,2R1,7 | 0.24 | 83.2 | 1.7 | Z83,2R1,7 | 0.22 | 83.2 | 1.7 | Z83,2R1,7 | 0.21
83.3 | 1.7 | Z83,3R1,7 | 0.24 | 83.3 | 1.7 | Z83,3R1,7 | 0.22 | 83.3 | 1.7 | Z83,3R1,7 | 0.21
83.4 | 1.7 | Z83,4R1,7 | 0.24 | 83.4 | 1.7 | Z83,4R1,7 | 0.22 | 83.4 | 1.7 | Z83,4R1,7 | 0.21
83.5 | 1.7 | Z83,5R1,7 | 0.24 | 83.5 | 1.7 | Z83,5R1,7 | 0.22 | 83.5 | 1.7 | Z83,5R1,7 | 0.21
83.6 | 1.7 | Z83,6R1,7 | 0.24 | 83.6 | 1.7 | Z83,6R1,7 | 0.22 | 83.6 | 1.7 | Z83,6R1,7 | 0.21
83.7 | 1.7 | Z83,7R1,7 | 0.24 | 83.7 | 1.7 | Z83,7R1,7 | 0.22 | 83.7 | 1.7 | Z83,7R1,7 | 0.21
83.8 | 1.7 | Z83,8R1,7 | 0.24 | 83.8 | 1.7 | Z83,8R1,7 | 0.22 | 83.8 | 1.7 | Z83,8R1,7 | 0.21
83.9 | 1.7 | Z83,9R1,7 | 0.24 | 83.9 | 1.7 | Z83,9R1,7 | 0.22 | 83.9 | 1.7 | Z83,9R1,7 | 0.21
84 | 1.7 | Z84,0R1,7 | 0.24 | 84 | 1.7 | Z84,0R1,7 | 0.22 | 84 | 1.7 | Z84,0R1,7 | 0.21
84.1 | 1.7 | Z84,1R1,7 | 0.24 | 84.1 | 1.7 | Z84,1R1,7 | 0.22 | 84.1 | 1.7 | Z84,1R1,7 | 0.21
84.2 | 1.7 | Z84,2R1,7 | 0.24 | 84.2 | 1.7 | Z84,2R1,7 | 0.22 | 84.2 | 1.7 | Z84,2R1,7 | 0.21
84.3 | 1.7 | Z84,3R1,7 | 0.24 | 84.3 | 1.7 | Z84,3R1,7 | 0.22 | 84.3 | 1.7 | Z84,3R1,7 | 0.21
84.4 | 1.7 | Z84,4R1,7 | 0.24 | 84.4 | 1.7 | Z84,4R1,7 | 0.22 | 84.4 | 1.7 | Z84,4R1,7 | 0.21
84.5 | 1.7 | Z84,5R1,7 | 0.24 | 84.5 | 1.7 | Z84,5R1,7 | 0.22 | 84.5 | 1.7 | Z84,5R1,7 | 0.21
84.6 | 1.7 | Z84,6R1,7 | 0.24 | 84.6 | 1.7 | Z84,6R1,7 | 0.22 | 84.6 | 1.7 | Z84,6R1,7 | 0.21
84.7 | 1.7 | Z84,7R1,7 | 0.24 | 84.7 | 1.7 | Z84,7R1,7 | 0.22 | 84.7 | 1.7 | Z84,7R1,7 | 0.21
84.8 | 1.7 | Z84,8R1,7 | 0.24 | 84.8 | 1.7 | Z84,8R1,7 | 0.22 | 84.8 | 1.7 | Z84,8R1,7 | 0.21
84.9 | 1.7 | Z84,9R1,7 | 0.24 | 84.9 | 1.7 | Z84,9R1,7 | 0.22 | 84.9 | 1.7 | Z84,9R1,7 | 0.21
85 | 1.7 | Z85,0R1,7 | 0.24 | 85 | 1.7 | Z85,0R1,7 | 0.22 | 85 | 1.7 | Z85,0R1,7 | 0.21
85.1 | 1.7 | Z85,1R1,7 | 0.24 | 85.1 | 1.7 | Z85,1R1,7 | 0.22 | 85.1 | 1.7 | Z85,1R1,7 | 0.21
85.2 | 1.7 | Z85,2R1,7 | 0.24 | 85.2 | 1.7 | Z85,2R1,7 | 0.22 | 85.2 | 1.7 | Z85,2R1,7 | 0.21
85.3 | 1.7 | Z85,3R1,7 | 0.24 | 85.3 | 1.7 | Z85,3R1,7 | 0.22 | 85.3 | 1.7 | Z85,3R1,7 | 0.21
85.4 | 1.7 | Z85,4R1,7 | 0.24 | 85.4 | 1.7 | Z85,4R1,7 | 0.22 | 85.4 | 1.7 | Z85,4R1,7 | 0.21
85.5 | 1.7 | Z85,5R1,7 | 0.24 | 85.5 | 1.7 | Z85,5R1,7 | 0.22 | 85.5 | 1.7 | Z85,5R1,7 | 0.21
85.6 | 1.7 | Z85,6R1,7 | 0.24 | 85.6 | 1.7 | Z85,6R1,7 | 0.22 | 85.6 | 1.7 | Z85,6R1,7 | 0.21
85.7 | 1.7 | Z85,7R1,7 | 0.24 | 85.7 | 1.7 | Z85,7R1,7 | 0.22 | 85.7 | 1.7 | Z85,7R1,7 | 0.21
85.8 | 1.7 | Z85,8R1,7 | 0.24 | 85.8 | 1.7 | Z85,8R1,7 | 0.22 | 85.8 | 1.7 | Z85,8R1,7 | 0.21
85.9 | 1.7 | Z85,9R1,7 | 0.24 | 85.9 | 1.7 | Z85,9R1,7 | 0.22 | 85.9 | 1.7 | Z85,9R1,7 | 0.21
86 | 1.7 | Z86,0R1,7 | 0.24 | 86 | 1.7 | Z86,0R1,7 | 0.22 | 86 | 1.7 | Z86,0R1,7 | 0.21
86.1 | 1.7 | Z86,1R1,7 | 0.24 | 86.1 | 1.7 | Z86,1R1,7 | 0.22 | 86.1 | 1.7 | Z86,1R1,7 | 0.21
86.2 | 1.7 | Z86,2R1,7 | 0.24 | 86.2 | 1.7 | Z86,2R1,7 | 0.22 | 86.2 | 1.7 | Z86,2R1,7 | 0.21
86.3 | 1.7 | Z86,3R1,7 | 0.24 | 86.3 | 1.7 | Z86,3R1,7 | 0.22 | 86.3 | 1.7 | Z86,3R1,7 | 0.21
86.4 | 1.7 | Z86,4R1,7 | 0.24 | 86.4 | 1.7 | Z86,4R1,7 | 0.22 | 86.4 | 1.7 | Z86,4R1,7 | 0.21
86.5 | 1.7 | Z86,5R1,7 | 0.24 | 86.5 | 1.7 | Z86,5R1,7 | 0.22 | 86.5 | 1.7 | Z86,5R1,7 | 0.21
86.6 | 1.7 | Z86,6R1,7 | 0.24 | 86.6 | 1.7 | Z86,6R1,7 | 0.22 | 86.6 | 1.7 | Z86,6R1,7 | 0.21
86.7 | 1.7 | Z86,7R1,7 | 0.24 | 86.7 | 1.7 | Z86,7R1,7 | 0.22 | 86.7 | 1.7 | Z86,7R1,7 | 0.21
86.8 | 1.7 | Z86,8R1,7 | 0.24 | 86.8 | 1.7 | Z86,8R1,7 | 0.22 | 86.8 | 1.7 | Z86,8R1,7 | 0.21
86.9 | 1.7 | Z86,9R1,7 | 0.24 | 86.9 | 1.7 | Z86,9R1,7 | 0.22 | 86.9 | 1.7 | Z86,9R1,7 | 0.21
87 | 1.7 | Z87,0R1,7 | 0.24 | 87 | 1.7 | Z87,0R1,7 | 0.22 | 87 | 1.7 | Z87,0R1,7 | 0.21
87.1 | 1.7 | Z87,1R1,7 | 0.24 | 87.1 | 1.7 | Z87,1R1,7 | 0.22 | 87.1 | 1.7 | Z87,1R1,7 | 0.21
87.2 | 1.7 | Z87,2R1,7 | 0.24 | 87.2 | 1.7 | Z87,2R1,7 | 0.22 | 87.2 | 1.7 | Z87,2R1,7 | 0.21
87.3 | 1.7 | Z87,3R1,7 | 0.24 | 87.3 | 1.7 | Z87,3R1,7 | 0.22 | 87.3 | 1.7 | Z87,3R1,7 | 0.21
87.4 | 1.7 | Z87,4R1,7 | 0.24 | 87.4 | 1.7 | Z87,4R1,7 | 0.22 | 87.4 | 1.7 | Z87,4R1,7 | 0.21
87.5 | 1.7 | Z87,5R1,7 | 0.24 | 87.5 | 1.7 | Z87,5R1,7 | 0.22 | 87.5 | 1.7 | Z87,5R1,7 | 0.21
87.6 | 1.7 | Z87,6R1,7 | 0.24 | 87.6 | 1.7 | Z87,6R1,7 | 0.22 | 87.6 | 1.7 | Z87,6R1,7 | 0.21
87.7 | 1.7 | Z87,7R1,7 | 0.24 | 87.7 | 1.7 | Z87,7R1,7 | 0.22 | 87.7 | 1.7 | Z87,7R1,7 | 0.21
87.8 | 1.7 | Z87,8R1,7 | 0.24 | 87.8 | 1.7 | Z87,8R1,7 | 0.22 | 87.8 | 1.7 | Z87,8R1,7 | 0.21
87.9 | 1.7 | Z87,9R1,7 | 0.24 | 87.9 | 1.7 | Z87,9R1,7 | 0.22 | 87.9 | 1.7 | Z87,9R1,7 | 0.21
88 | 1.7 | Z88,0R1,7 | 0.24 | 88 | 1.7 | Z88,0R1,7 | 0.22 | 88 | 1.7 | Z88,0R1,7 | 0.21
88.1 | 1.7 | Z88,1R1,7 | 0.24 | 88.1 | 1.7 | Z88,1R1,7 | 0.22 | 88.1 | 1.7 | Z88,1R1,7 | 0.21
88.2 | 1.7 | Z88,2R1,7 | 0.24 | 88.2 | 1.7 | Z88,2R1,7 | 0.22 | 88.2 | 1.7 | Z88,2R1,7 | 0.21
88.3 | 1.7 | Z88,3R1,7 | 0.24 | 88.3 | 1.7 | Z88,3R1,7 | 0.22 | 88.3 | 1.7 | Z88,3R1,7 | 0.21
88.4 | 1.7 | Z88,4R1,7 | 0.24 | 88.4 | 1.7 | Z88,4R1,7 | 0.22 | 88.4 | 1.7 | Z88,4R1,7 | 0.21
88.5 | 1.7 | Z88,5R1,7 | 0.24 | 88.5 | 1.7 | Z88,5R1,7 | 0.22 | 88.5 | 1.7 | Z88,5R1,7 | 0.21
88.6 | 1.7 | Z88,6R1,7 | 0.24 | 88.6 | 1.7 | Z88,6R1,7 | 0.22 | 88.6 | 1.7 | Z88,6R1,7 | 0.21
88.7 | 1.7 | Z88,7R1,7 | 0.24 | 88.7 | 1.7 | Z88,7R1,7 | 0.22 | 88.7 | 1.7 | Z88,7R1,7 | 0.21
88.8 | 1.7 | Z88,8R1,7 | 0.24 | 88.8 | 1.7 | Z88,8R1,7 | 0.22 | 88.8 | 1.7 | Z88,8R1,7 | 0.21
88.9 | 1.7 | Z88,9R1,7 | 0.24 | 88.9 | 1.7 | Z88,9R1,7 | 0.22 | 88.9 | 1.7 | Z88,9R1,7 | 0.21
89 | 1.7 | Z89,0R1,7 | 0.24 | 89 | 1.7 | Z89,0R1,7 | 0.22 | 89 | 1.7 | Z89,0R1,7 | 0.21
89.1 | 1.7 | Z89,1R1,7 | 0.24 | 89.1 | 1.7 | Z89,1R1,7 | 0.22 | 89.1 | 1.7 | Z89,1R1,7 | 0.21
89.2 | 1.7 | Z89,2R1,7 | 0.24 | 89.2 | 1.7 | Z89,2R1,7 | 0.22 | 89.2 | 1.7 | Z89,2R1,7 | 0.21
89.3 | 1.7 | Z89,3R1,7 | 0.24 | 89.3 | 1.7 | Z89,3R1,7 | 0.22 | 89.3 | 1.7 | Z89,3R1,7 | 0.21
89.4 | 1.7 | Z89,4R1,7 | 0.24 | 89.4 | 1.7 | Z89,4R1,7 | 0.22 | 89.4 | 1.7 | Z89,4R1,7 | 0.21
89.5 | 1.7 | Z89,5R1,7 | 0.24 | 89.5 | 1.7 | Z89,5R1,7 | 0.22 | 89.5 | 1.7 | Z89,5R1,7 | 0.21
89.6 | 1.7 | Z89,6R1,7 | 0.24 | 89.6 | 1.7 | Z89,6R1,7 | 0.22 | 89.6 | 1.7 | Z89,6R1,7 | 0.21
89.7 | 1.7 | Z89,7R1,7 | 0.24 | 89.7 | 1.7 | Z89,7R1,7 | 0.22 | 89.7 | 1.7 | Z89,7R1,7 | 0.21
89.8 | 1.7 | Z89,8R1,7 | 0.24 | 89.8 | 1.7 | Z89,8R1,7 | 0.22 | 89.8 | 1.7 | Z89,8R1,7 | 0.21
89.9 | 1.7 | Z89,9R1,7 | 0.24 | 89.9 | 1.7 | Z89,9R1,7 | 0.22 | 89.9 | 1.7 | Z89,9R1,7 | 0.21
90 | 1.7 | Z90,0R1,7 | 0.24 | 90 | 1.7 | Z90,0R1,7 | 0.22 | 90 | 1.7 | Z90,0R1,7 | 0.21
90.1 | 1.7 | Z90,1R1,7 | 0.24 | 90.1 | 1.7 | Z90,1R1,7 | 0.22 | 90.1 | 1.7 | Z90,1R1,7 | 0.21
90.2 | 1.7 | Z90,2R1,7 | 0.24 | 90.2 | 1.7 | Z90,2R1,7 | 0.22 | 90.2 | 1.7 | Z90,2R1,7 | 0.21
90.3 | 1.7 | Z90,3R1,7 | 0.24 | 90.3 | 1.7 | Z90,3R1,7 | 0.22 | 90.3 | 1.7 | Z90,3R1,7 | 0.21
90.4 | 1.7 | Z90,4R1,7 | 0.24 | 90.4 | 1.7 | Z90,4R1,7 | 0.22 | 90.4 | 1.7 | Z90,4R1,7 | 0.21
90.5 | 1.7 | Z90,5R1,7 | 0.24 | 90.5 | 1.7 | Z90,5R1,7 | 0.22 | 90.5 | 1.7 | Z90,5R1,7 | 0.21
90.6 | 1.7 | Z90,6R1,7 | 0.24 | 90.6 | 1.7 | Z90,6R1,7 | 0.22 | 90.6 | 1.7 | Z90,6R1,7 | 0.21
90.7 | 1.7 | Z90,7R1,7 | 0.24 | 90.7 | 1.7 | Z90,7R1,7 | 0.22 | 90.7 | 1.7 | Z90,7R1,7 | 0.21
90.8 | 1.7 | Z90,8R1,7 | 0.24 | 90.8 | 1.7 | Z90,8R1,7 | 0.22 | 90.8 | 1.7 | Z90,8R1,7 | 0.21
90.9 | 1.7 | Z90,9R1,7 | 0.24 | 90.9 | 1.7 | Z90,9R1,7 | 0.22 | 90.9 | 1.7 | Z90,9R1,7 | 0.21
91 | 1.7 | Z91,0R1,7 | 0.24 | 91 | 1.7 | Z91,0R1,7 | 0.22 | 91 | 1.7 | Z91,0R1,7 | 0.21
91.1 | 1.7 | Z91,1R1,7 | 0.24 | 91.1 | 1.7 | Z91,1R1,7 | 0.22 | 91.1 | 1.7 | Z91,1R1,7 | 0.21
91.2 | 1.7 | Z91,2R1,7 | 0.24 | 91.2 | 1.7 | Z91,2R1,7 | 0.22 | 91.2 | 1.7 | Z91,2R1,7 | 0.21
91.3 | 1.7 | Z91,3R1,7 | 0.24 | 91.3 | 1.7 | Z91,3R1,7 | 0.22 | 91.3 | 1.7 | Z91,3R1,7 | 0.21
91.4 | 1.7 | Z91,4R1,7 | 0.24 | 91.4 | 1.7 | Z91,4R1,7 | 0.22 | 91.4 | 1.7 | Z91,4R1,7 | 0.21
91.5 | 1.7 | Z91,5R1,7 | 0.24 | 91.5 | 1.7 | Z91,5R1,7 | 0.22 | 91.5 | 1.7 | Z91,5R1,7 | 0.21
91.6 | 1.7 | Z91,6R1,7 | 0.24 | 91.6 | 1.7 | Z91,6R1,7 | 0.22 | 91.6 | 1.7 | Z91,6R1,7 | 0.21
91.7 | 1.7 | Z91,7R1,7 | 0.24 | 91.7 | 1.7 | Z91,7R1,7 | 0.22 | 91.7 | 1.7 | Z91,7R1,7 | 0.21
91.8 | 1.7 | Z91,8R1,7 | 0.24 | 91.8 | 1.7 | Z91,8R1,7 | 0.22 | 91.8 | 1.7 | Z91,8R1,7 | 0.21
91.9 | 1.7 | Z91,9R1,7 | 0.24 | 91.9 | 1.7 | Z91,9R1,7 | 0.22 | 91.9 | 1.7 | Z91,9R1,7 | 0.21
92 | 1.7 | Z92,0R1,7 | 0.24 | 92 | 1.7 | Z92,0R1,7 | 0.22 | 92 | 1.7 | Z92,0R1,7 | 0.21
92.1 | 1.7 | Z92,1R1,7 | 0.24 | 92.1 | 1.7 | Z92,1R1,7 | 0.22 | 92.1 | 1.7 | Z92,1R1,7 | 0.21
92.2 | 1.7 | Z92,2R1,7 | 0.24 | 92.2 | 1.7 | Z92,2R1,7 | 0.22 | 92.2 | 1.7 | Z92,2R1,7 | 0.21
92.3 | 1.7 | Z92,3R1,7 | 0.24 | 92.3 | 1.7 | Z92,3R1,7 | 0.22 | 92.3 | 1.7 | Z92,3R1,7 | 0.21
92.4 | 1.7 | Z92,4R1,7 | 0.24 | 92.4 | 1.7 | Z92,4R1,7 | 0.22 | 92.4 | 1.7 | Z92,4R1,7 | 0.21
92.5 | 1.7 | Z92,5R1,7 | 0.24 | 92.5 | 1.7 | Z92,5R1,7 | 0.22 | 92.5 | 1.7 | Z92,5R1,7 | 0.21
92.6 | 1.7 | Z92,6R1,7 | 0.24 | 92.6 | 1.7 | Z92,6R1,7 | 0.22 | 92.6 | 1.7 | Z92,6R1,7 | 0.21
92.7 | 1.7 | Z92,7R1,7 | 0.24 | 92.7 | 1.7 | Z92,7R1,7 | 0.22 | 92.7 | 1.7 | Z92,7R1,7 | 0.21
92.8 | 1.7 | Z92,8R1,7 | 0.24 | 92.8 | 1.7 | Z92,8R1,7 | 0.22 | 92.8 | 1.7 | Z92,8R1,7 | 0.21
92.9 | 1.7 | Z92,9R1,7 | 0.24 | 92.9 | 1.7 | Z92,9R1,7 | 0.22 | 92.9 | 1.7 | Z92,9R1,7 | 0.21
93 | 1.7 | Z93,0R1,7 | 0.24 | 93 | 1.7 | Z93,0R1,7 | 0.22 | 93 | 1.7 | Z93,0R1,7 | 0.21
93.1 | 1.7 | Z93,1R1,7 | 0.24 | 93.1 | 1.7 | Z93,1R1,7 | 0.22 | 93.1 | 1.7 | Z93,1R1,7 | 0.21
93.2 | 1.7 | Z93,2R1,7 | 0.24 | 93.2 | 1.7 | Z93,2R1,7 | 0.22 | 93.2 | 1.7 | Z93,2R1,7 | 0.21
93.3 | 1.7 | Z93,3R1,7 | 0.24 | 93.3 | 1.7 | Z93,3R1,7 | 0.22 | 93.3 | 1.7 | Z93,3R1,7 | 0.21
93.4 | 1.7 | Z93,4R1,7 | 0.24 | 93.4 | 1.7 | Z93,4R1,7 | 0.22 | 93.4 | 1.7 | Z93,4R1,7 | 0.21
93.5 | 1.7 | Z93,5R1,7 | 0.24 | 93.5 | 1.7 | Z93,5R1,7 | 0.22 | 93.5 | 1.7 | Z93,5R1,7 | 0.21
93.6 | 1.7 | Z93,6R1,7 | 0.24 | 93.6 | 1.7 | Z93,6R1,7 | 0.22 | 93.6 | 1.7 | Z93,6R1,7 | 0.21
93.7 | 1.7 | Z93,7R1,7 | 0.24 | 93.7 | 1.7 | Z93,7R1,7 | 0.22 | 93.7 | 1.7 | Z93,7R1,7 | 0.21
93.8 | 1.7 | Z93,8R1,7 | 0.24 | 93.8 | 1.7 | Z93,8R1,7 | 0.22 | 93.8 | 1.7 | Z93,8R1,7 | 0.21
93.9 | 1.7 | Z93,9R1,7 | 0.24 | 93.9 | 1.7 | Z93,9R1,7 | 0.22 | 93.9 | 1.7 | Z93,9R1,7 | 0.21
94 | 1.7 | Z94,0R1,7 | 0.24 | 94 | 1.7 | Z94,0R1,7 | 0.22 | 94 | 1.7 | Z94,0R1,7 | 0.21
94.1 | 1.7 | Z94,1R1,7 | 0.24 | 94.1 | 1.7 | Z94,1R1,7 | 0.22 | 94.1 | 1.7 | Z94,1R1,7 | 0.21
94.2 | 1.7 | Z94,2R1,7 | 0.24 | 94.2 | 1.7 | Z94,2R1,7 | 0.22 | 94.2 | 1.7 | Z94,2R1,7 | 0.21
94.3 | 1.7 | Z94,3R1,7 | 0.24 | 94.3 | 1.7 | Z94,3R1,7 | 0.22 | 94.3 | 1.7 | Z94,3R1,7 | 0.21
94.4 | 1.7 | Z94,4R1,7 | 0.24 | 94.4 | 1.7 | Z94,4R1,7 | 0.22 | 94.4 | 1.7 | Z94,4R1,7 | 0.21
94.5 | 1.7 | Z94,5R1,7 | 0.24 | 94.5 | 1.7 | Z94,5R1,7 | 0.22 | 94.5 | 1.7 | Z94,5R1,7 | 0.21
94.6 | 1.7 | Z94,6R1,7 | 0.24 | 94.6 | 1.7 | Z94,6R1,7 | 0.22 | 94.6 | 1.7 | Z94,6R1,7 | 0.21
94.7 | 1.7 | Z94,7R1,7 | 0.24 | 94.7 | 1.7 | Z94,7R1,7 | 0.22 | 94.7 | 1.7 | Z94,7R1,7 | 0.21
94.8 | 1.7 | Z94,8R1,7 | 0.24 | 94.8 | 1.7 | Z94,8R1,7 | 0.22 | 94.8 | 1.7 | Z94,8R1,7 | 0.21
94.9 | 1.7 | Z94,9R1,7 | 0.24 | 94.9 | 1.7 | Z94,9R1,7 | 0.22 | 94.9 | 1.7 | Z94,9R1,7 | 0.21
95 | 1.7 | Z95,0R1,7 | 0.24 | 95 | 1.7 | Z95,0R1,7 | 0.22 | 95 | 1.7 | Z95,0R1,7 | 0.21
95.1 | 1.7 | Z95,1R1,7 | 0.24 | 95.1 | 1.7 | Z95,1R1,7 | 0.22 | 95.1 | 1.7 | Z95,1R1,7 | 0.21
95.2 | 1.7 | Z95,2R1,7 | 0.24 | 95.2 | 1.7 | Z95,2R1,7 | 0.22 | 95.2 | 1.7 | Z95,2R1,7 | 0.21
95.3 | 1.7 | Z95,3R1,7 | 0.24 | 95.3 | 1.7 | Z95,3R1,7 | 0.22 | 95.3 | 1.7 | Z95,3R1,7 | 0.21
95.4 | 1.7 | Z95,4R1,7 | 0.24 | 95.4 | 1.7 | Z95,4R1,7 | 0.22 | 95.4 | 1.7 | Z95,4R1,7 | 0.21
95.5 | 1.7 | Z95,5R1,7 | 0.24 | 95.5 | 1.7 | Z95,5R1,7 | 0.22 | 95.5 | 1.7 | Z95,5R1,7 | 0.21
95.6 | 1.7 | Z95,6R1,7 | 0.24 | 95.6 | 1.7 | Z95,6R1,7 | 0.22 | 95.6 | 1.7 | Z95,6R1,7 | 0.21
95.7 | 1.7 | Z95,7R1,7 | 0.24 | 95.7 | 1.7 | Z95,7R1,7 | 0.22 | 95.7 | 1.7 | Z95,7R1,7 | 0.21
95.8 | 1.7 | Z95,8R1,7 | 0.24 | 95.8 | 1.7 | Z95,8R1,7 | 0.22 | 95.8 | 1.7 | Z95,8R1,7 | 0.21
95.9 | 1.7 | Z95,9R1,7 | 0.24 | 95.9 | 1.7 | Z95,9R1,7 | 0.22 | 95.9 | 1.7 | Z95,9R1,7 | 0.21
96 | 1.7 | Z96,0R1,7 | 0.24 | 96 | 1.7 | Z96,0R1,7 | 0.22 | 96 | 1.7 | Z96,0R1,7 | 0.21
96.1 | 1.7 | Z96,1R1,7 | 0.24 | 96.1 | 1.7 | Z96,1R1,7 | 0.22 | 96.1 | 1.7 | Z96,1R1,7 | 0.21
96.2 | 1.7 | Z96,2R1,7 | 0.24 | 96.2 | 1.7 | Z96,2R1,7 | 0.22 | 96.2 | 1.7 | Z96,2R1,7 | 0.21
96.3 | 1.7 | Z96,3R1,7 | 0.24 | 96.3 | 1.7 | Z96,3R1,7 | 0.22 | 96.3 | 1.7 | Z96,3R1,7 | 0.21
96.4 | 1.7 | Z96,4R1,7 | 0.24 | 96.4 | 1.7 | Z96,4R1,7 | 0.22 | 96.4 | 1.7 | Z96,4R1,7 | 0.21
96.5 | 1.7 | Z96,5R1,7 | 0.24 | 96.5 | 1.7 | Z96,5R1,7 | 0.22 | 96.5 | 1.7 | Z96,5R1,7 | 0.21
96.6 | 1.7 | Z96,6R1,7 | 0.24 | 96.6 | 1.7 | Z96,6R1,7 | 0.22 | 96.6 | 1.7 | Z96,6R1,7 | 0.21
96.7 | 1.7 | Z96,7R1,7 | 0.24 | 96.7 | 1.7 | Z96,7R1,7 | 0.22 | 96.7 | 1.7 | Z96,7R1,7 | 0.21
96.8 | 1.7 | Z96,8R1,7 | 0.24 | 96.8 | 1.7 | Z96,8R1,7 | 0.22 | 96.8 | 1.7 | Z96,8R1,7 | 0.21
96.9 | 1.7 | Z96,9R1,7 | 0.24 | 96.9 | 1.7 | Z96,9R1,7 | 0.22 | 96.9 | 1.7 | Z96,9R1,7 | 0.21
97 | 1.7 | Z97,0R1,7 | 0.24 | 97 | 1.7 | Z97,0R1,7 | 0.22 | 97 | 1.7 | Z97,0R1,7 | 0.21
97.1 | 1.7 | Z97,1R1,7 | 0.24 | 97.1 | 1.7 | Z97,1R1,7 | 0.22 | 97.1 | 1.7 | Z97,1R1,7 | 0.21
97.2 | 1.7 | Z97,2R1,7 | 0.24 | 97.2 | 1.7 | Z97,2R1,7 | 0.22 | 97.2 | 1.7 | Z97,2R1,7 | 0.21
97.3 | 1.7 | Z97,3R1,7 | 0.24 | 97.3 | 1.7 | Z97,3R1,7 | 0.22 | 97.3 | 1.7 | Z97,3R1,7 | 0.21
97.4 | 1.7 | Z97,4R1,7 | 0.24 | 97.4 | 1.7 | Z97,4R1,7 | 0.22 | 97.4 | 1.7 | Z97,4R1,7 | 0.21
97.5 | 1.7 | Z97,5R1,7 | 0.24 | 97.5 | 1.7 | Z97,5R1,7 | 0.22 | 97.5 | 1.7 | Z97,5R1,7 | 0.21
97.6 | 1.7 | Z97,6R1,7 | 0.24 | 97.6 | 1.7 | Z97,6R1,7 | 0.22 | 97.6 | 1.7 | Z97,6R1,7 | 0.21
97.7 | 1.7 | Z97,7R1,7 | 0.24 | 97.7 | 1.7 | Z97,7R1,7 | 0.22 | 97.7 | 1.7 | Z97,7R1,7 | 0.21
97.8 | 1.7 | Z97,8R1,7 | 0.24 | 97.8 | 1.7 | Z97,8R1,7 | 0.22 | 97.8 | 1.7 | Z97,8R1,7 | 0.21
97.9 | 1.7 | Z97,9R1,7 | 0.24 | 97.9 | 1.7 | Z97,9R1,7 | 0.22 | 97.9 | 1.7 | Z97,9R1,7 | 0.21
98 | 1.7 | Z98,0R1,7 | 0.24 | 98 | 1.7 | Z98,0R1,7 | 0.22 | 98 | 1.7 | Z98,0R1,7 | 0.21
98.1 | 1.7 | Z98,1R1,7 | 0.24 | 98.1 | 1.7 | Z98,1R1,7 | 0.22 | 98.1 | 1.7 | Z98,1R1,7 | 0.21
98.2 | 1.7 | Z98,2R1,7 | 0.24 | 98.2 | 1.7 | Z98,2R1,7 | 0.22 | 98.2 | 1.7 | Z98,2R1,7 | 0.21
98.3 | 1.7 | Z98,3R1,7 | 0.24 | 98.3 | 1.7 | Z98,3R1,7 | 0.22 | 98.3 | 1.7 | Z98,3R1,7 | 0.21
98.4 | 1.7 | Z98,4R1,7 | 0.24 | 98.4 | 1.7 | Z98,4R1,7 | 0.22 | 98.4 | 1.7 | Z98,4R1,7 | 0.21
98.5 | 1.7 | Z98,5R1,7 | 0.24 | 98.5 | 1.7 | Z98,5R1,7 | 0.22 | 98.5 | 1.7 | Z98,5R1,7 | 0.21
98.6 | 1.7 | Z98,6R1,7 | 0.24 | 98.6 | 1.7 | Z98,6R1,7 | 0.22 | 98.6 | 1.7 | Z98,6R1,7 | 0.21
98.7 | 1.7 | Z98,7R1,7 | 0.24 | 98.7 | 1.7 | Z98,7R1,7 | 0.22 | 98.7 | 1.7 | Z98,7R1,7 | 0.21
98.8 | 1.7 | Z98,8R1,7 | 0.24 | 98.8 | 1.7 | Z98,8R1,7 | 0.22 | 98.8 | 1.7 | Z98,8R1,7 | 0.21
98.9 | 1.7 | Z98,9R1,7 | 0.24 | 98.9 | 1.7 | Z98,9R1,7 | 0.22 | 98.9 | 1.7 | Z98,9R1,7 | 0.21
99 | 1.7 | Z99,0R1,7 | 0.24 | 99 | 1.7 | Z99,0R1,7 | 0.22 | 99 | 1.7 | Z99,0R1,7 | 0.21
99.1 | 1.7 | Z99,1R1,7 | 0.24 | 99.1 | 1.7 | Z99,1R1,7 | 0.22 | 99.1 | 1.7 | Z99,1R1,7 | 0.21
99.2 | 1.7 | Z99,2R1,7 | 0.24 | 99.2 | 1.7 | Z99,2R1,7 | 0.22 | 99.2 | 1.7 | Z99,2R1,7 | 0.21
99.3 | 1.7 | Z99,3R1,7 | 0.24 | 99.3 | 1.7 | Z99,3R1,7 | 0.22 | 99.3 | 1.7 | Z99,3R1,7 | 0.21
99.4 | 1.7 | Z99,4R1,7 | 0.24 | 99.4 | 1.7 | Z99,4R1,7 | 0.22 | 99.4 | 1.7 | Z99,4R1,7 | 0.21
99.5 | 1.7 | Z99,5R1,7 | 0.24 | 99.5 | 1.7 | Z99,5R1,7 | 0.22 | 99.5 | 1.7 | Z99,5R1,7 | 0.21
99.6 | 1.7 | Z99,6R1,7 | 0.24 | 99.6 | 1.7 | Z99,6R1,7 | 0.22 | 99.6 | 1.7 | Z99,6R1,7 | 0.21
99.7 | 1.7 | Z99,7R1,7 | 0.24 | 99.7 | 1.7 | Z99,7R1,7 | 0.22 | 99.7 | 1.7 | Z99,7R1,7 | 0.21
99.8 | 1.7 | Z99,8R1,7 | 0.24 | 99.8 | 1.7 | Z99,8R1,7 | 0.22 | 99.8 | 1.7 | Z99,8R1,7 | 0.21
99.9 | 1.7 | Z99,9R1,7 | 0.24 | 99.9 | 1.7 | Z99,9R1,7 | 0.22 | 99.9 | 1.7 | Z99,9R1,7 | 0.21
100 | 1.7 | Z100,0R1,7 | 0.24 | 100 | 1.7 | Z100,0R1,7 | 0.22 | 100 | 1.7 | Z100,0R1,7 | 0.21
0 | 1.8 | Z0,0R1,8 | 1.11 | 0 | 1.8 | Z0,0R1,8 | 0.72 | 0 | 1.8 | Z0,0R1,8 | 0.65
0.1 | 1.8 | Z0,1R1,8 | 1.11 | 0.1 | 1.8 | Z0,1R1,8 | 0.72 | 0.1 | 1.8 | Z0,1R1,8 | 0.65
0.2 | 1.8 | Z0,2R1,8 | 1.11 | 0.2 | 1.8 | Z0,2R1,8 | 0.72 | 0.2 | 1.8 | Z0,2R1,8 | 0.65
0.3 | 1.8 | Z0,3R1,8 | 1.11 | 0.3 | 1.8 | Z0,3R1,8 | 0.72 | 0.3 | 1.8 | Z0,3R1,8 | 0.65
0.4 | 1.8 | Z0,4R1,8 | 1.11 | 0.4 | 1.8 | Z0,4R1,8 | 0.72 | 0.4 | 1.8 | Z0,4R1,8 | 0.65
0.5 | 1.8 | Z0,5R1,8 | 1.11 | 0.5 | 1.8 | Z0,5R1,8 | 0.72 | 0.5 | 1.8 | Z0,5R1,8 | 0.65
0.6 | 1.8 | Z0,6R1,8 | 1.11 | 0.6 | 1.8 | Z0,6R1,8 | 0.72 | 0.6 | 1.8 | Z0,6R1,8 | 0.65
0.7 | 1.8 | Z0,7R1,8 | 1.11 | 0.7 | 1.8 | Z0,7R1,8 | 0.72 | 0.7 | 1.8 | Z0,7R1,8 | 0.65
0.8 | 1.8 | Z0,8R1,8 | 1.11 | 0.8 | 1.8 | Z0,8R1,8 | 0.72 | 0.8 | 1.8 | Z0,8R1,8 | 0.65
0.9 | 1.8 | Z0,9R1,8 | 1.11 | 0.9 | 1.8 | Z0,9R1,8 | 0.72 | 0.9 | 1.8 | Z0,9R1,8 | 0.65
1 | 1.8 | Z1,0R1,8 | 1.11 | 1 | 1.8 | Z1,0R1,8 | 0.72 | 1 | 1.8 | Z1,0R1,8 | 0.65
1.1 | 1.8 | Z1,1R1,8 | 1.09 | 1.1 | 1.8 | Z1,1R1,8 | 0.72 | 1.1 | 1.8 | Z1,1R1,8 | 0.65
1.2 | 1.8 | Z1,2R1,8 | 1.07 | 1.2 | 1.8 | Z1,2R1,8 | 0.72 | 1.2 | 1.8 | Z1,2R1,8 | 0.65
1.3 | 1.8 | Z1,3R1,8 | 1.06 | 1.3 | 1.8 | Z1,3R1,8 | 0.73 | 1.3 | 1.8 | Z1,3R1,8 | 0.65
1.4 | 1.8 | Z1,4R1,8 | 1.04 | 1.4 | 1.8 | Z1,4R1,8 | 0.73 | 1.4 | 1.8 | Z1,4R1,8 | 0.65
1.5 | 1.8 | Z1,5R1,8 | 1.03 | 1.5 | 1.8 | Z1,5R1,8 | 0.73 | 1.5 | 1.8 | Z1,5R1,8 | 0.65
1.6 | 1.8 | Z1,6R1,8 | 1.01 | 1.6 | 1.8 | Z1,6R1,8 | 0.74 | 1.6 | 1.8 | Z1,6R1,8 | 0.65
1.7 | 1.8 | Z1,7R1,8 | 0.99 | 1.7 | 1.8 | Z1,7R1,8 | 0.74 | 1.7 | 1.8 | Z1,7R1,8 | 0.65
1.8 | 1.8 | Z1,8R1,8 | 0.97 | 1.8 | 1.8 | Z1,8R1,8 | 0.74 | 1.8 | 1.8 | Z1,8R1,8 | 0.65
1.9 | 1.8 | Z1,9R1,8 | 0.96 | 1.9 | 1.8 | Z1,9R1,8 | 0.74 | 1.9 | 1.8 | Z1,9R1,8 | 0.65
2 | 1.8 | Z2,0R1,8 | 0.94 | 2 | 1.8 | Z2,0R1,8 | 0.75 | 2 | 1.8 | Z2,0R1,8 | 0.65
2.1 | 1.8 | Z2,1R1,8 | 0.93 | 2.1 | 1.8 | Z2,1R1,8 | 0.74 | 2.1 | 1.8 | Z2,1R1,8 | 0.64
2.2 | 1.8 | Z2,2R1,8 | 0.91 | 2.2 | 1.8 | Z2,2R1,8 | 0.73 | 2.2 | 1.8 | Z2,2R1,8 | 0.64
2.3 | 1.8 | Z2,3R1,8 | 0.9 | 2.3 | 1.8 | Z2,3R1,8 | 0.72 | 2.3 | 1.8 | Z2,3R1,8 | 0.63
2.4 | 1.8 | Z2,4R1,8 | 0.88 | 2.4 | 1.8 | Z2,4R1,8 | 0.71 | 2.4 | 1.8 | Z2,4R1,8 | 0.62
2.5 | 1.8 | Z2,5R1,8 | 0.87 | 2.5 | 1.8 | Z2,5R1,8 | 0.7 | 2.5 | 1.8 | Z2,5R1,8 | 0.62
2.6 | 1.8 | Z2,6R1,8 | 0.85 | 2.6 | 1.8 | Z2,6R1,8 | 0.69 | 2.6 | 1.8 | Z2,6R1,8 | 0.62
2.7 | 1.8 | Z2,7R1,8 | 0.83 | 2.7 | 1.8 | Z2,7R1,8 | 0.68 | 2.7 | 1.8 | Z2,7R1,8 | 0.61
2.8 | 1.8 | Z2,8R1,8 | 0.82 | 2.8 | 1.8 | Z2,8R1,8 | 0.68 | 2.8 | 1.8 | Z2,8R1,8 | 0.6
2.9 | 1.8 | Z2,9R1,8 | 0.8 | 2.9 | 1.8 | Z2,9R1,8 | 0.67 | 2.9 | 1.8 | Z2,9R1,8 | 0.6
3 | 1.8 | Z3,0R1,8 | 0.79 | 3 | 1.8 | Z3,0R1,8 | 0.66 | 3 | 1.8 | Z3,0R1,8 | 0.59
3.1 | 1.8 | Z3,1R1,8 | 0.78 | 3.1 | 1.8 | Z3,1R1,8 | 0.65 | 3.1 | 1.8 | Z3,1R1,8 | 0.58
3.2 | 1.8 | Z3,2R1,8 | 0.77 | 3.2 | 1.8 | Z3,2R1,8 | 0.65 | 3.2 | 1.8 | Z3,2R1,8 | 0.58
3.3 | 1.8 | Z3,3R1,8 | 0.76 | 3.3 | 1.8 | Z3,3R1,8 | 0.64 | 3.3 | 1.8 | Z3,3R1,8 | 0.57
3.4 | 1.8 | Z3,4R1,8 | 0.75 | 3.4 | 1.8 | Z3,4R1,8 | 0.63 | 3.4 | 1.8 | Z3,4R1,8 | 0.57
3.5 | 1.8 | Z3,5R1,8 | 0.74 | 3.5 | 1.8 | Z3,5R1,8 | 0.63 | 3.5 | 1.8 | Z3,5R1,8 | 0.56
3.6 | 1.8 | Z3,6R1,8 | 0.72 | 3.6 | 1.8 | Z3,6R1,8 | 0.62 | 3.6 | 1.8 | Z3,6R1,8 | 0.55
3.7 | 1.8 | Z3,7R1,8 | 0.71 | 3.7 | 1.8 | Z3,7R1,8 | 0.61 | 3.7 | 1.8 | Z3,7R1,8 | 0.55
3.8 | 1.8 | Z3,8R1,8 | 0.7 | 3.8 | 1.8 | Z3,8R1,8 | 0.6 | 3.8 | 1.8 | Z3,8R1,8 | 0.54
3.9 | 1.8 | Z3,9R1,8 | 0.69 | 3.9 | 1.8 | Z3,9R1,8 | 0.59 | 3.9 | 1.8 | Z3,9R1,8 | 0.54
4 | 1.8 | Z4,0R1,8 | 0.68 | 4 | 1.8 | Z4,0R1,8 | 0.58 | 4 | 1.8 | Z4,0R1,8 | 0.53
4.1 | 1.8 | Z4,1R1,8 | 0.67 | 4.1 | 1.8 | Z4,1R1,8 | 0.57 | 4.1 | 1.8 | Z4,1R1,8 | 0.53
4.2 | 1.8 | Z4,2R1,8 | 0.66 | 4.2 | 1.8 | Z4,2R1,8 | 0.57 | 4.2 | 1.8 | Z4,2R1,8 | 0.52
4.3 | 1.8 | Z4,3R1,8 | 0.66 | 4.3 | 1.8 | Z4,3R1,8 | 0.56 | 4.3 | 1.8 | Z4,3R1,8 | 0.52
4.4 | 1.8 | Z4,4R1,8 | 0.65 | 4.4 | 1.8 | Z4,4R1,8 | 0.56 | 4.4 | 1.8 | Z4,4R1,8 | 0.51
4.5 | 1.8 | Z4,5R1,8 | 0.64 | 4.5 | 1.8 | Z4,5R1,8 | 0.55 | 4.5 | 1.8 | Z4,5R1,8 | 0.51
4.6 | 1.8 | Z4,6R1,8 | 0.63 | 4.6 | 1.8 | Z4,6R1,8 | 0.54 | 4.6 | 1.8 | Z4,6R1,8 | 0.5
4.7 | 1.8 | Z4,7R1,8 | 0.62 | 4.7 | 1.8 | Z4,7R1,8 | 0.54 | 4.7 | 1.8 | Z4,7R1,8 | 0.5
4.8 | 1.8 | Z4,8R1,8 | 0.62 | 4.8 | 1.8 | Z4,8R1,8 | 0.53 | 4.8 | 1.8 | Z4,8R1,8 | 0.49
4.9 | 1.8 | Z4,9R1,8 | 0.61 | 4.9 | 1.8 | Z4,9R1,8 | 0.53 | 4.9 | 1.8 | Z4,9R1,8 | 0.49
5 | 1.8 | Z5,0R1,8 | 0.6 | 5 | 1.8 | Z5,0R1,8 | 0.52 | 5 | 1.8 | Z5,0R1,8 | 0.48
5.1 | 1.8 | Z5,1R1,8 | 0.59 | 5.1 | 1.8 | Z5,1R1,8 | 0.52 | 5.1 | 1.8 | Z5,1R1,8 | 0.48
5.2 | 1.8 | Z5,2R1,8 | 0.59 | 5.2 | 1.8 | Z5,2R1,8 | 0.51 | 5.2 | 1.8 | Z5,2R1,8 | 0.47
5.3 | 1.8 | Z5,3R1,8 | 0.58 | 5.3 | 1.8 | Z5,3R1,8 | 0.51 | 5.3 | 1.8 | Z5,3R1,8 | 0.47
5.4 | 1.8 | Z5,4R1,8 | 0.57 | 5.4 | 1.8 | Z5,4R1,8 | 0.5 | 5.4 | 1.8 | Z5,4R1,8 | 0.46
5.5 | 1.8 | Z5,5R1,8 | 0.57 | 5.5 | 1.8 | Z5,5R1,8 | 0.5 | 5.5 | 1.8 | Z5,5R1,8 | 0.46
5.6 | 1.8 | Z5,6R1,8 | 0.56 | 5.6 | 1.8 | Z5,6R1,8 | 0.49 | 5.6 | 1.8 | Z5,6R1,8 | 0.46
5.7 | 1.8 | Z5,7R1,8 | 0.55 | 5.7 | 1.8 | Z5,7R1,8 | 0.49 | 5.7 | 1.8 | Z5,7R1,8 | 0.45
5.8 | 1.8 | Z5,8R1,8 | 0.54 | 5.8 | 1.8 | Z5,8R1,8 | 0.48 | 5.8 | 1.8 | Z5,8R1,8 | 0.45
5.9 | 1.8 | Z5,9R1,8 | 0.54 | 5.9 | 1.8 | Z5,9R1,8 | 0.48 | 5.9 | 1.8 | Z5,9R1,8 | 0.44
6 | 1.8 | Z6,0R1,8 | 0.53 | 6 | 1.8 | Z6,0R1,8 | 0.47 | 6 | 1.8 | Z6,0R1,8 | 0.44
6.1 | 1.8 | Z6,1R1,8 | 0.53 | 6.1 | 1.8 | Z6,1R1,8 | 0.47 | 6.1 | 1.8 | Z6,1R1,8 | 0.44
6.2 | 1.8 | Z6,2R1,8 | 0.52 | 6.2 | 1.8 | Z6,2R1,8 | 0.46 | 6.2 | 1.8 | Z6,2R1,8 | 0.43
6.3 | 1.8 | Z6,3R1,8 | 0.52 | 6.3 | 1.8 | Z6,3R1,8 | 0.46 | 6.3 | 1.8 | Z6,3R1,8 | 0.43
6.4 | 1.8 | Z6,4R1,8 | 0.51 | 6.4 | 1.8 | Z6,4R1,8 | 0.45 | 6.4 | 1.8 | Z6,4R1,8 | 0.42
6.5 | 1.8 | Z6,5R1,8 | 0.51 | 6.5 | 1.8 | Z6,5R1,8 | 0.45 | 6.5 | 1.8 | Z6,5R1,8 | 0.42
6.6 | 1.8 | Z6,6R1,8 | 0.5 | 6.6 | 1.8 | Z6,6R1,8 | 0.45 | 6.6 | 1.8 | Z6,6R1,8 | 0.42
6.7 | 1.8 | Z6,7R1,8 | 0.5 | 6.7 | 1.8 | Z6,7R1,8 | 0.44 | 6.7 | 1.8 | Z6,7R1,8 | 0.41
6.8 | 1.8 | Z6,8R1,8 | 0.49 | 6.8 | 1.8 | Z6,8R1,8 | 0.44 | 6.8 | 1.8 | Z6,8R1,8 | 0.41
6.9 | 1.8 | Z6,9R1,8 | 0.49 | 6.9 | 1.8 | Z6,9R1,8 | 0.43 | 6.9 | 1.8 | Z6,9R1,8 | 0.4
7 | 1.8 | Z7,0R1,8 | 0.48 | 7 | 1.8 | Z7,0R1,8 | 0.43 | 7 | 1.8 | Z7,0R1,8 | 0.4
7.1 | 1.8 | Z7,1R1,8 | 0.48 | 7.1 | 1.8 | Z7,1R1,8 | 0.43 | 7.1 | 1.8 | Z7,1R1,8 | 0.4
7.2 | 1.8 | Z7,2R1,8 | 0.47 | 7.2 | 1.8 | Z7,2R1,8 | 0.42 | 7.2 | 1.8 | Z7,2R1,8 | 0.39
7.3 | 1.8 | Z7,3R1,8 | 0.47 | 7.3 | 1.8 | Z7,3R1,8 | 0.42 | 7.3 | 1.8 | Z7,3R1,8 | 0.39
7.4 | 1.8 | Z7,4R1,8 | 0.46 | 7.4 | 1.8 | Z7,4R1,8 | 0.42 | 7.4 | 1.8 | Z7,4R1,8 | 0.39
7.5 | 1.8 | Z7,5R1,8 | 0.46 | 7.5 | 1.8 | Z7,5R1,8 | 0.42 | 7.5 | 1.8 | Z7,5R1,8 | 0.39
7.6 | 1.8 | Z7,6R1,8 | 0.46 | 7.6 | 1.8 | Z7,6R1,8 | 0.41 | 7.6 | 1.8 | Z7,6R1,8 | 0.38
7.7 | 1.8 | Z7,7R1,8 | 0.45 | 7.7 | 1.8 | Z7,7R1,8 | 0.41 | 7.7 | 1.8 | Z7,7R1,8 | 0.38
7.8 | 1.8 | Z7,8R1,8 | 0.45 | 7.8 | 1.8 | Z7,8R1,8 | 0.41 | 7.8 | 1.8 | Z7,8R1,8 | 0.38
7.9 | 1.8 | Z7,9R1,8 | 0.44 | 7.9 | 1.8 | Z7,9R1,8 | 0.4 | 7.9 | 1.8 | Z7,9R1,8 | 0.37
8 | 1.8 | Z8,0R1,8 | 0.44 | 8 | 1.8 | Z8,0R1,8 | 0.4 | 8 | 1.8 | Z8,0R1,8 | 0.37
8.1 | 1.8 | Z8,1R1,8 | 0.44 | 8.1 | 1.8 | Z8,1R1,8 | 0.4 | 8.1 | 1.8 | Z8,1R1,8 | 0.37
8.2 | 1.8 | Z8,2R1,8 | 0.43 | 8.2 | 1.8 | Z8,2R1,8 | 0.39 | 8.2 | 1.8 | Z8,2R1,8 | 0.37
8.3 | 1.8 | Z8,3R1,8 | 0.43 | 8.3 | 1.8 | Z8,3R1,8 | 0.39 | 8.3 | 1.8 | Z8,3R1,8 | 0.36
8.4 | 1.8 | Z8,4R1,8 | 0.43 | 8.4 | 1.8 | Z8,4R1,8 | 0.39 | 8.4 | 1.8 | Z8,4R1,8 | 0.36
8.5 | 1.8 | Z8,5R1,8 | 0.43 | 8.5 | 1.8 | Z8,5R1,8 | 0.39 | 8.5 | 1.8 | Z8,5R1,8 | 0.36
8.6 | 1.8 | Z8,6R1,8 | 0.42 | 8.6 | 1.8 | Z8,6R1,8 | 0.38 | 8.6 | 1.8 | Z8,6R1,8 | 0.36
8.7 | 1.8 | Z8,7R1,8 | 0.42 | 8.7 | 1.8 | Z8,7R1,8 | 0.38 | 8.7 | 1.8 | Z8,7R1,8 | 0.36
8.8 | 1.8 | Z8,8R1,8 | 0.42 | 8.8 | 1.8 | Z8,8R1,8 | 0.38 | 8.8 | 1.8 | Z8,8R1,8 | 0.35
8.9 | 1.8 | Z8,9R1,8 | 0.41 | 8.9 | 1.8 | Z8,9R1,8 | 0.37 | 8.9 | 1.8 | Z8,9R1,8 | 0.35
9 | 1.8 | Z9,0R1,8 | 0.41 | 9 | 1.8 | Z9,0R1,8 | 0.37 | 9 | 1.8 | Z9,0R1,8 | 0.35
9.1 | 1.8 | Z9,1R1,8 | 0.41 | 9.1 | 1.8 | Z9,1R1,8 | 0.37 | 9.1 | 1.8 | Z9,1R1,8 | 0.35
9.2 | 1.8 | Z9,2R1,8 | 0.4 | 9.2 | 1.8 | Z9,2R1,8 | 0.36 | 9.2 | 1.8 | Z9,2R1,8 | 0.35
9.3 | 1.8 | Z9,3R1,8 | 0.4 | 9.3 | 1.8 | Z9,3R1,8 | 0.36 | 9.3 | 1.8 | Z9,3R1,8 | 0.34
9.4 | 1.8 | Z9,4R1,8 | 0.4 | 9.4 | 1.8 | Z9,4R1,8 | 0.36 | 9.4 | 1.8 | Z9,4R1,8 | 0.34
9.5 | 1.8 | Z9,5R1,8 | 0.4 | 9.5 | 1.8 | Z9,5R1,8 | 0.36 | 9.5 | 1.8 | Z9,5R1,8 | 0.34
9.6 | 1.8 | Z9,6R1,8 | 0.39 | 9.6 | 1.8 | Z9,6R1,8 | 0.35 | 9.6 | 1.8 | Z9,6R1,8 | 0.34
9.7 | 1.8 | Z9,7R1,8 | 0.39 | 9.7 | 1.8 | Z9,7R1,8 | 0.35 | 9.7 | 1.8 | Z9,7R1,8 | 0.34
9.8 | 1.8 | Z9,8R1,8 | 0.39 | 9.8 | 1.8 | Z9,8R1,8 | 0.35 | 9.8 | 1.8 | Z9,8R1,8 | 0.33
9.9 | 1.8 | Z9,9R1,8 | 0.38 | 9.9 | 1.8 | Z9,9R1,8 | 0.34 | 9.9 | 1.8 | Z9,9R1,8 | 0.33
10 | 1.8 | Z10,0R1,8 | 0.38 | 10 | 1.8 | Z10,0R1,8 | 0.34 | 10 | 1.8 | Z10,0R1,8 | 0.33
10.1 | 1.8 | Z10,1R1,8 | 0.38 | 10.1 | 1.8 | Z10,1R1,8 | 0.34 | 10.1 | 1.8 | Z10,1R1,8 | 0.33
10.2 | 1.8 | Z10,2R1,8 | 0.38 | 10.2 | 1.8 | Z10,2R1,8 | 0.34 | 10.2 | 1.8 | Z10,2R1,8 | 0.33
10.3 | 1.8 | Z10,3R1,8 | 0.37 | 10.3 | 1.8 | Z10,3R1,8 | 0.33 | 10.3 | 1.8 | Z10,3R1,8 | 0.32
10.4 | 1.8 | Z10,4R1,8 | 0.37 | 10.4 | 1.8 | Z10,4R1,8 | 0.33 | 10.4 | 1.8 | Z10,4R1,8 | 0.32
10.5 | 1.8 | Z10,5R1,8 | 0.37 | 10.5 | 1.8 | Z10,5R1,8 | 0.33 | 10.5 | 1.8 | Z10,5R1,8 | 0.32
10.6 | 1.8 | Z10,6R1,8 | 0.37 | 10.6 | 1.8 | Z10,6R1,8 | 0.33 | 10.6 | 1.8 | Z10,6R1,8 | 0.32
10.7 | 1.8 | Z10,7R1,8 | 0.37 | 10.7 | 1.8 | Z10,7R1,8 | 0.33 | 10.7 | 1.8 | Z10,7R1,8 | 0.32
10.8 | 1.8 | Z10,8R1,8 | 0.36 | 10.8 | 1.8 | Z10,8R1,8 | 0.32 | 10.8 | 1.8 | Z10,8R1,8 | 0.31
10.9 | 1.8 | Z10,9R1,8 | 0.36 | 10.9 | 1.8 | Z10,9R1,8 | 0.32 | 10.9 | 1.8 | Z10,9R1,8 | 0.31
11 | 1.8 | Z11,0R1,8 | 0.36 | 11 | 1.8 | Z11,0R1,8 | 0.32 | 11 | 1.8 | Z11,0R1,8 | 0.31
11.1 | 1.8 | Z11,1R1,8 | 0.36 | 11.1 | 1.8 | Z11,1R1,8 | 0.32 | 11.1 | 1.8 | Z11,1R1,8 | 0.31
11.2 | 1.8 | Z11,2R1,8 | 0.36 | 11.2 | 1.8 | Z11,2R1,8 | 0.32 | 11.2 | 1.8 | Z11,2R1,8 | 0.31
11.3 | 1.8 | Z11,3R1,8 | 0.35 | 11.3 | 1.8 | Z11,3R1,8 | 0.31 | 11.3 | 1.8 | Z11,3R1,8 | 0.3
11.4 | 1.8 | Z11,4R1,8 | 0.35 | 11.4 | 1.8 | Z11,4R1,8 | 0.31 | 11.4 | 1.8 | Z11,4R1,8 | 0.3
11.5 | 1.8 | Z11,5R1,8 | 0.35 | 11.5 | 1.8 | Z11,5R1,8 | 0.31 | 11.5 | 1.8 | Z11,5R1,8 | 0.3
11.6 | 1.8 | Z11,6R1,8 | 0.35 | 11.6 | 1.8 | Z11,6R1,8 | 0.31 | 11.6 | 1.8 | Z11,6R1,8 | 0.3
11.7 | 1.8 | Z11,7R1,8 | 0.35 | 11.7 | 1.8 | Z11,7R1,8 | 0.31 | 11.7 | 1.8 | Z11,7R1,8 | 0.3
11.8 | 1.8 | Z11,8R1,8 | 0.34 | 11.8 | 1.8 | Z11,8R1,8 | 0.3 | 11.8 | 1.8 | Z11,8R1,8 | 0.29
11.9 | 1.8 | Z11,9R1,8 | 0.34 | 11.9 | 1.8 | Z11,9R1,8 | 0.3 | 11.9 | 1.8 | Z11,9R1,8 | 0.29
12 | 1.8 | Z12,0R1,8 | 0.34 | 12 | 1.8 | Z12,0R1,8 | 0.3 | 12 | 1.8 | Z12,0R1,8 | 0.29
12.1 | 1.8 | Z12,1R1,8 | 0.34 | 12.1 | 1.8 | Z12,1R1,8 | 0.3 | 12.1 | 1.8 | Z12,1R1,8 | 0.29
12.2 | 1.8 | Z12,2R1,8 | 0.34 | 12.2 | 1.8 | Z12,2R1,8 | 0.3 | 12.2 | 1.8 | Z12,2R1,8 | 0.29
12.3 | 1.8 | Z12,3R1,8 | 0.33 | 12.3 | 1.8 | Z12,3R1,8 | 0.3 | 12.3 | 1.8 | Z12,3R1,8 | 0.29
12.4 | 1.8 | Z12,4R1,8 | 0.33 | 12.4 | 1.8 | Z12,4R1,8 | 0.29 | 12.4 | 1.8 | Z12,4R1,8 | 0.28
12.5 | 1.8 | Z12,5R1,8 | 0.33 | 12.5 | 1.8 | Z12,5R1,8 | 0.29 | 12.5 | 1.8 | Z12,5R1,8 | 0.28
12.6 | 1.8 | Z12,6R1,8 | 0.33 | 12.6 | 1.8 | Z12,6R1,8 | 0.29 | 12.6 | 1.8 | Z12,6R1,8 | 0.28
12.7 | 1.8 | Z12,7R1,8 | 0.33 | 12.7 | 1.8 | Z12,7R1,8 | 0.29 | 12.7 | 1.8 | Z12,7R1,8 | 0.28
12.8 | 1.8 | Z12,8R1,8 | 0.32 | 12.8 | 1.8 | Z12,8R1,8 | 0.29 | 12.8 | 1.8 | Z12,8R1,8 | 0.28
12.9 | 1.8 | Z12,9R1,8 | 0.32 | 12.9 | 1.8 | Z12,9R1,8 | 0.29 | 12.9 | 1.8 | Z12,9R1,8 | 0.28
13 | 1.8 | Z13,0R1,8 | 0.32 | 13 | 1.8 | Z13,0R1,8 | 0.29 | 13 | 1.8 | Z13,0R1,8 | 0.28
13.1 | 1.8 | Z13,1R1,8 | 0.32 | 13.1 | 1.8 | Z13,1R1,8 | 0.28 | 13.1 | 1.8 | Z13,1R1,8 | 0.27
13.2 | 1.8 | Z13,2R1,8 | 0.32 | 13.2 | 1.8 | Z13,2R1,8 | 0.28 | 13.2 | 1.8 | Z13,2R1,8 | 0.27
13.3 | 1.8 | Z13,3R1,8 | 0.31 | 13.3 | 1.8 | Z13,3R1,8 | 0.28 | 13.3 | 1.8 | Z13,3R1,8 | 0.27
13.4 | 1.8 | Z13,4R1,8 | 0.31 | 13.4 | 1.8 | Z13,4R1,8 | 0.28 | 13.4 | 1.8 | Z13,4R1,8 | 0.27
13.5 | 1.8 | Z13,5R1,8 | 0.31 | 13.5 | 1.8 | Z13,5R1,8 | 0.28 | 13.5 | 1.8 | Z13,5R1,8 | 0.27
13.6 | 1.8 | Z13,6R1,8 | 0.31 | 13.6 | 1.8 | Z13,6R1,8 | 0.28 | 13.6 | 1.8 | Z13,6R1,8 | 0.27
13.7 | 1.8 | Z13,7R1,8 | 0.31 | 13.7 | 1.8 | Z13,7R1,8 | 0.27 | 13.7 | 1.8 | Z13,7R1,8 | 0.26
13.8 | 1.8 | Z13,8R1,8 | 0.3 | 13.8 | 1.8 | Z13,8R1,8 | 0.27 | 13.8 | 1.8 | Z13,8R1,8 | 0.26
13.9 | 1.8 | Z13,9R1,8 | 0.3 | 13.9 | 1.8 | Z13,9R1,8 | 0.27 | 13.9 | 1.8 | Z13,9R1,8 | 0.26
14 | 1.8 | Z14,0R1,8 | 0.3 | 14 | 1.8 | Z14,0R1,8 | 0.27 | 14 | 1.8 | Z14,0R1,8 | 0.26
14.1 | 1.8 | Z14,1R1,8 | 0.3 | 14.1 | 1.8 | Z14,1R1,8 | 0.27 | 14.1 | 1.8 | Z14,1R1,8 | 0.26
14.2 | 1.8 | Z14,2R1,8 | 0.3 | 14.2 | 1.8 | Z14,2R1,8 | 0.27 | 14.2 | 1.8 | Z14,2R1,8 | 0.26
14.3 | 1.8 | Z14,3R1,8 | 0.3 | 14.3 | 1.8 | Z14,3R1,8 | 0.27 | 14.3 | 1.8 | Z14,3R1,8 | 0.26
14.4 | 1.8 | Z14,4R1,8 | 0.29 | 14.4 | 1.8 | Z14,4R1,8 | 0.27 | 14.4 | 1.8 | Z14,4R1,8 | 0.26
14.5 | 1.8 | Z14,5R1,8 | 0.29 | 14.5 | 1.8 | Z14,5R1,8 | 0.27 | 14.5 | 1.8 | Z14,5R1,8 | 0.26
14.6 | 1.8 | Z14,6R1,8 | 0.29 | 14.6 | 1.8 | Z14,6R1,8 | 0.26 | 14.6 | 1.8 | Z14,6R1,8 | 0.25
14.7 | 1.8 | Z14,7R1,8 | 0.29 | 14.7 | 1.8 | Z14,7R1,8 | 0.26 | 14.7 | 1.8 | Z14,7R1,8 | 0.25
14.8 | 1.8 | Z14,8R1,8 | 0.29 | 14.8 | 1.8 | Z14,8R1,8 | 0.26 | 14.8 | 1.8 | Z14,8R1,8 | 0.25
14.9 | 1.8 | Z14,9R1,8 | 0.29 | 14.9 | 1.8 | Z14,9R1,8 | 0.26 | 14.9 | 1.8 | Z14,9R1,8 | 0.25
15 | 1.8 | Z15,0R1,8 | 0.29 | 15 | 1.8 | Z15,0R1,8 | 0.26 | 15 | 1.8 | Z15,0R1,8 | 0.25
15.1 | 1.8 | Z15,1R1,8 | 0.28 | 15.1 | 1.8 | Z15,1R1,8 | 0.26 | 15.1 | 1.8 | Z15,1R1,8 | 0.25
15.2 | 1.8 | Z15,2R1,8 | 0.28 | 15.2 | 1.8 | Z15,2R1,8 | 0.26 | 15.2 | 1.8 | Z15,2R1,8 | 0.25
15.3 | 1.8 | Z15,3R1,8 | 0.28 | 15.3 | 1.8 | Z15,3R1,8 | 0.26 | 15.3 | 1.8 | Z15,3R1,8 | 0.25
15.4 | 1.8 | Z15,4R1,8 | 0.28 | 15.4 | 1.8 | Z15,4R1,8 | 0.26 | 15.4 | 1.8 | Z15,4R1,8 | 0.25
15.5 | 1.8 | Z15,5R1,8 | 0.28 | 15.5 | 1.8 | Z15,5R1,8 | 0.26 | 15.5 | 1.8 | Z15,5R1,8 | 0.25
15.6 | 1.8 | Z15,6R1,8 | 0.28 | 15.6 | 1.8 | Z15,6R1,8 | 0.25 | 15.6 | 1.8 | Z15,6R1,8 | 0.24
15.7 | 1.8 | Z15,7R1,8 | 0.27 | 15.7 | 1.8 | Z15,7R1,8 | 0.25 | 15.7 | 1.8 | Z15,7R1,8 | 0.24
15.8 | 1.8 | Z15,8R1,8 | 0.27 | 15.8 | 1.8 | Z15,8R1,8 | 0.25 | 15.8 | 1.8 | Z15,8R1,8 | 0.24
15.9 | 1.8 | Z15,9R1,8 | 0.27 | 15.9 | 1.8 | Z15,9R1,8 | 0.25 | 15.9 | 1.8 | Z15,9R1,8 | 0.24
16 | 1.8 | Z16,0R1,8 | 0.27 | 16 | 1.8 | Z16,0R1,8 | 0.25 | 16 | 1.8 | Z16,0R1,8 | 0.24
16.1 | 1.8 | Z16,1R1,8 | 0.27 | 16.1 | 1.8 | Z16,1R1,8 | 0.25 | 16.1 | 1.8 | Z16,1R1,8 | 0.24
16.2 | 1.8 | Z16,2R1,8 | 0.27 | 16.2 | 1.8 | Z16,2R1,8 | 0.25 | 16.2 | 1.8 | Z16,2R1,8 | 0.24
16.3 | 1.8 | Z16,3R1,8 | 0.27 | 16.3 | 1.8 | Z16,3R1,8 | 0.25 | 16.3 | 1.8 | Z16,3R1,8 | 0.24
16.4 | 1.8 | Z16,4R1,8 | 0.27 | 16.4 | 1.8 | Z16,4R1,8 | 0.25 | 16.4 | 1.8 | Z16,4R1,8 | 0.24
16.5 | 1.8 | Z16,5R1,8 | 0.27 | 16.5 | 1.8 | Z16,5R1,8 | 0.25 | 16.5 | 1.8 | Z16,5R1,8 | 0.24
16.6 | 1.8 | Z16,6R1,8 | 0.26 | 16.6 | 1.8 | Z16,6R1,8 | 0.24 | 16.6 | 1.8 | Z16,6R1,8 | 0.23
16.7 | 1.8 | Z16,7R1,8 | 0.26 | 16.7 | 1.8 | Z16,7R1,8 | 0.24 | 16.7 | 1.8 | Z16,7R1,8 | 0.23
16.8 | 1.8 | Z16,8R1,8 | 0.26 | 16.8 | 1.8 | Z16,8R1,8 | 0.24 | 16.8 | 1.8 | Z16,8R1,8 | 0.23
16.9 | 1.8 | Z16,9R1,8 | 0.26 | 16.9 | 1.8 | Z16,9R1,8 | 0.24 | 16.9 | 1.8 | Z16,9R1,8 | 0.23
17 | 1.8 | Z17,0R1,8 | 0.26 | 17 | 1.8 | Z17,0R1,8 | 0.24 | 17 | 1.8 | Z17,0R1,8 | 0.23
17.1 | 1.8 | Z17,1R1,8 | 0.26 | 17.1 | 1.8 | Z17,1R1,8 | 0.24 | 17.1 | 1.8 | Z17,1R1,8 | 0.23
17.2 | 1.8 | Z17,2R1,8 | 0.26 | 17.2 | 1.8 | Z17,2R1,8 | 0.24 | 17.2 | 1.8 | Z17,2R1,8 | 0.23
17.3 | 1.8 | Z17,3R1,8 | 0.26 | 17.3 | 1.8 | Z17,3R1,8 | 0.24 | 17.3 | 1.8 | Z17,3R1,8 | 0.23
17.4 | 1.8 | Z17,4R1,8 | 0.26 | 17.4 | 1.8 | Z17,4R1,8 | 0.24 | 17.4 | 1.8 | Z17,4R1,8 | 0.23
17.5 | 1.8 | Z17,5R1,8 | 0.26 | 17.5 | 1.8 | Z17,5R1,8 | 0.24 | 17.5 | 1.8 | Z17,5R1,8 | 0.23
17.6 | 1.8 | Z17,6R1,8 | 0.25 | 17.6 | 1.8 | Z17,6R1,8 | 0.23 | 17.6 | 1.8 | Z17,6R1,8 | 0.22
17.7 | 1.8 | Z17,7R1,8 | 0.25 | 17.7 | 1.8 | Z17,7R1,8 | 0.23 | 17.7 | 1.8 | Z17,7R1,8 | 0.22
17.8 | 1.8 | Z17,8R1,8 | 0.25 | 17.8 | 1.8 | Z17,8R1,8 | 0.23 | 17.8 | 1.8 | Z17,8R1,8 | 0.22
17.9 | 1.8 | Z17,9R1,8 | 0.25 | 17.9 | 1.8 | Z17,9R1,8 | 0.23 | 17.9 | 1.8 | Z17,9R1,8 | 0.22
18 | 1.8 | Z18,0R1,8 | 0.25 | 18 | 1.8 | Z18,0R1,8 | 0.23 | 18 | 1.8 | Z18,0R1,8 | 0.22
18.1 | 1.8 | Z18,1R1,8 | 0.25 | 18.1 | 1.8 | Z18,1R1,8 | 0.23 | 18.1 | 1.8 | Z18,1R1,8 | 0.22
18.2 | 1.8 | Z18,2R1,8 | 0.25 | 18.2 | 1.8 | Z18,2R1,8 | 0.23 | 18.2 | 1.8 | Z18,2R1,8 | 0.22
18.3 | 1.8 | Z18,3R1,8 | 0.25 | 18.3 | 1.8 | Z18,3R1,8 | 0.23 | 18.3 | 1.8 | Z18,3R1,8 | 0.22
18.4 | 1.8 | Z18,4R1,8 | 0.25 | 18.4 | 1.8 | Z18,4R1,8 | 0.23 | 18.4 | 1.8 | Z18,4R1,8 | 0.22
18.5 | 1.8 | Z18,5R1,8 | 0.25 | 18.5 | 1.8 | Z18,5R1,8 | 0.23 | 18.5 | 1.8 | Z18,5R1,8 | 0.22
18.6 | 1.8 | Z18,6R1,8 | 0.24 | 18.6 | 1.8 | Z18,6R1,8 | 0.22 | 18.6 | 1.8 | Z18,6R1,8 | 0.21
18.7 | 1.8 | Z18,7R1,8 | 0.24 | 18.7 | 1.8 | Z18,7R1,8 | 0.22 | 18.7 | 1.8 | Z18,7R1,8 | 0.21
18.8 | 1.8 | Z18,8R1,8 | 0.24 | 18.8 | 1.8 | Z18,8R1,8 | 0.22 | 18.8 | 1.8 | Z18,8R1,8 | 0.21
18.9 | 1.8 | Z18,9R1,8 | 0.24 | 18.9 | 1.8 | Z18,9R1,8 | 0.22 | 18.9 | 1.8 | Z18,9R1,8 | 0.21
19 | 1.8 | Z19,0R1,8 | 0.24 | 19 | 1.8 | Z19,0R1,8 | 0.22 | 19 | 1.8 | Z19,0R1,8 | 0.21
19.1 | 1.8 | Z19,1R1,8 | 0.24 | 19.1 | 1.8 | Z19,1R1,8 | 0.22 | 19.1 | 1.8 | Z19,1R1,8 | 0.21
19.2 | 1.8 | Z19,2R1,8 | 0.24 | 19.2 | 1.8 | Z19,2R1,8 | 0.22 | 19.2 | 1.8 | Z19,2R1,8 | 0.21
19.3 | 1.8 | Z19,3R1,8 | 0.24 | 19.3 | 1.8 | Z19,3R1,8 | 0.22 | 19.3 | 1.8 | Z19,3R1,8 | 0.21
19.4 | 1.8 | Z19,4R1,8 | 0.24 | 19.4 | 1.8 | Z19,4R1,8 | 0.22 | 19.4 | 1.8 | Z19,4R1,8 | 0.21
19.5 | 1.8 | Z19,5R1,8 | 0.24 | 19.5 | 1.8 | Z19,5R1,8 | 0.22 | 19.5 | 1.8 | Z19,5R1,8 | 0.21
19.6 | 1.8 | Z19,6R1,8 | 0.23 | 19.6 | 1.8 | Z19,6R1,8 | 0.21 | 19.6 | 1.8 | Z19,6R1,8 | 0.2
19.7 | 1.8 | Z19,7R1,8 | 0.23 | 19.7 | 1.8 | Z19,7R1,8 | 0.21 | 19.7 | 1.8 | Z19,7R1,8 | 0.2
19.8 | 1.8 | Z19,8R1,8 | 0.23 | 19.8 | 1.8 | Z19,8R1,8 | 0.21 | 19.8 | 1.8 | Z19,8R1,8 | 0.2
19.9 | 1.8 | Z19,9R1,8 | 0.23 | 19.9 | 1.8 | Z19,9R1,8 | 0.21 | 19.9 | 1.8 | Z19,9R1,8 | 0.2
20 | 1.8 | Z20,0R1,8 | 0.23 | 20 | 1.8 | Z20,0R1,8 | 0.21 | 20 | 1.8 | Z20,0R1,8 | 0.2
20.1 | 1.8 | Z20,1R1,8 | 0.23 | 20.1 | 1.8 | Z20,1R1,8 | 0.21 | 20.1 | 1.8 | Z20,1R1,8 | 0.2
20.2 | 1.8 | Z20,2R1,8 | 0.23 | 20.2 | 1.8 | Z20,2R1,8 | 0.21 | 20.2 | 1.8 | Z20,2R1,8 | 0.2
20.3 | 1.8 | Z20,3R1,8 | 0.23 | 20.3 | 1.8 | Z20,3R1,8 | 0.21 | 20.3 | 1.8 | Z20,3R1,8 | 0.2
20.4 | 1.8 | Z20,4R1,8 | 0.23 | 20.4 | 1.8 | Z20,4R1,8 | 0.21 | 20.4 | 1.8 | Z20,4R1,8 | 0.2
20.5 | 1.8 | Z20,5R1,8 | 0.23 | 20.5 | 1.8 | Z20,5R1,8 | 0.21 | 20.5 | 1.8 | Z20,5R1,8 | 0.2
20.6 | 1.8 | Z20,6R1,8 | 0.23 | 20.6 | 1.8 | Z20,6R1,8 | 0.21 | 20.6 | 1.8 | Z20,6R1,8 | 0.2
20.7 | 1.8 | Z20,7R1,8 | 0.23 | 20.7 | 1.8 | Z20,7R1,8 | 0.21 | 20.7 | 1.8 | Z20,7R1,8 | 0.2
20.8 | 1.8 | Z20,8R1,8 | 0.23 | 20.8 | 1.8 | Z20,8R1,8 | 0.21 | 20.8 | 1.8 | Z20,8R1,8 | 0.2
20.9 | 1.8 | Z20,9R1,8 | 0.23 | 20.9 | 1.8 | Z20,9R1,8 | 0.21 | 20.9 | 1.8 | Z20,9R1,8 | 0.2
21 | 1.8 | Z21,0R1,8 | 0.23 | 21 | 1.8 | Z21,0R1,8 | 0.21 | 21 | 1.8 | Z21,0R1,8 | 0.2
21.1 | 1.8 | Z21,1R1,8 | 0.23 | 21.1 | 1.8 | Z21,1R1,8 | 0.21 | 21.1 | 1.8 | Z21,1R1,8 | 0.2
21.2 | 1.8 | Z21,2R1,8 | 0.23 | 21.2 | 1.8 | Z21,2R1,8 | 0.21 | 21.2 | 1.8 | Z21,2R1,8 | 0.2
21.3 | 1.8 | Z21,3R1,8 | 0.23 | 21.3 | 1.8 | Z21,3R1,8 | 0.21 | 21.3 | 1.8 | Z21,3R1,8 | 0.2
21.4 | 1.8 | Z21,4R1,8 | 0.23 | 21.4 | 1.8 | Z21,4R1,8 | 0.21 | 21.4 | 1.8 | Z21,4R1,8 | 0.2
21.5 | 1.8 | Z21,5R1,8 | 0.23 | 21.5 | 1.8 | Z21,5R1,8 | 0.21 | 21.5 | 1.8 | Z21,5R1,8 | 0.2
21.6 | 1.8 | Z21,6R1,8 | 0.23 | 21.6 | 1.8 | Z21,6R1,8 | 0.21 | 21.6 | 1.8 | Z21,6R1,8 | 0.2
21.7 | 1.8 | Z21,7R1,8 | 0.23 | 21.7 | 1.8 | Z21,7R1,8 | 0.21 | 21.7 | 1.8 | Z21,7R1,8 | 0.2
21.8 | 1.8 | Z21,8R1,8 | 0.23 | 21.8 | 1.8 | Z21,8R1,8 | 0.21 | 21.8 | 1.8 | Z21,8R1,8 | 0.2
21.9 | 1.8 | Z21,9R1,8 | 0.23 | 21.9 | 1.8 | Z21,9R1,8 | 0.21 | 21.9 | 1.8 | Z21,9R1,8 | 0.2
22 | 1.8 | Z22,0R1,8 | 0.23 | 22 | 1.8 | Z22,0R1,8 | 0.21 | 22 | 1.8 | Z22,0R1,8 | 0.2
22.1 | 1.8 | Z22,1R1,8 | 0.23 | 22.1 | 1.8 | Z22,1R1,8 | 0.21 | 22.1 | 1.8 | Z22,1R1,8 | 0.2
22.2 | 1.8 | Z22,2R1,8 | 0.23 | 22.2 | 1.8 | Z22,2R1,8 | 0.21 | 22.2 | 1.8 | Z22,2R1,8 | 0.2
22.3 | 1.8 | Z22,3R1,8 | 0.23 | 22.3 | 1.8 | Z22,3R1,8 | 0.21 | 22.3 | 1.8 | Z22,3R1,8 | 0.2
22.4 | 1.8 | Z22,4R1,8 | 0.23 | 22.4 | 1.8 | Z22,4R1,8 | 0.21 | 22.4 | 1.8 | Z22,4R1,8 | 0.2
22.5 | 1.8 | Z22,5R1,8 | 0.23 | 22.5 | 1.8 | Z22,5R1,8 | 0.21 | 22.5 | 1.8 | Z22,5R1,8 | 0.2
22.6 | 1.8 | Z22,6R1,8 | 0.23 | 22.6 | 1.8 | Z22,6R1,8 | 0.21 | 22.6 | 1.8 | Z22,6R1,8 | 0.2
22.7 | 1.8 | Z22,7R1,8 | 0.23 | 22.7 | 1.8 | Z22,7R1,8 | 0.21 | 22.7 | 1.8 | Z22,7R1,8 | 0.2
22.8 | 1.8 | Z22,8R1,8 | 0.23 | 22.8 | 1.8 | Z22,8R1,8 | 0.21 | 22.8 | 1.8 | Z22,8R1,8 | 0.2
22.9 | 1.8 | Z22,9R1,8 | 0.23 | 22.9 | 1.8 | Z22,9R1,8 | 0.21 | 22.9 | 1.8 | Z22,9R1,8 | 0.2
23 | 1.8 | Z23,0R1,8 | 0.23 | 23 | 1.8 | Z23,0R1,8 | 0.21 | 23 | 1.8 | Z23,0R1,8 | 0.2
23.1 | 1.8 | Z23,1R1,8 | 0.23 | 23.1 | 1.8 | Z23,1R1,8 | 0.21 | 23.1 | 1.8 | Z23,1R1,8 | 0.2
23.2 | 1.8 | Z23,2R1,8 | 0.23 | 23.2 | 1.8 | Z23,2R1,8 | 0.21 | 23.2 | 1.8 | Z23,2R1,8 | 0.2
23.3 | 1.8 | Z23,3R1,8 | 0.23 | 23.3 | 1.8 | Z23,3R1,8 | 0.21 | 23.3 | 1.8 | Z23,3R1,8 | 0.2
23.4 | 1.8 | Z23,4R1,8 | 0.23 | 23.4 | 1.8 | Z23,4R1,8 | 0.21 | 23.4 | 1.8 | Z23,4R1,8 | 0.2
23.5 | 1.8 | Z23,5R1,8 | 0.23 | 23.5 | 1.8 | Z23,5R1,8 | 0.21 | 23.5 | 1.8 | Z23,5R1,8 | 0.2
23.6 | 1.8 | Z23,6R1,8 | 0.23 | 23.6 | 1.8 | Z23,6R1,8 | 0.21 | 23.6 | 1.8 | Z23,6R1,8 | 0.2
23.7 | 1.8 | Z23,7R1,8 | 0.23 | 23.7 | 1.8 | Z23,7R1,8 | 0.21 | 23.7 | 1.8 | Z23,7R1,8 | 0.2
23.8 | 1.8 | Z23,8R1,8 | 0.23 | 23.8 | 1.8 | Z23,8R1,8 | 0.21 | 23.8 | 1.8 | Z23,8R1,8 | 0.2
23.9 | 1.8 | Z23,9R1,8 | 0.23 | 23.9 | 1.8 | Z23,9R1,8 | 0.21 | 23.9 | 1.8 | Z23,9R1,8 | 0.2
24 | 1.8 | Z24,0R1,8 | 0.23 | 24 | 1.8 | Z24,0R1,8 | 0.21 | 24 | 1.8 | Z24,0R1,8 | 0.2
24.1 | 1.8 | Z24,1R1,8 | 0.23 | 24.1 | 1.8 | Z24,1R1,8 | 0.21 | 24.1 | 1.8 | Z24,1R1,8 | 0.2
24.2 | 1.8 | Z24,2R1,8 | 0.23 | 24.2 | 1.8 | Z24,2R1,8 | 0.21 | 24.2 | 1.8 | Z24,2R1,8 | 0.2
24.3 | 1.8 | Z24,3R1,8 | 0.23 | 24.3 | 1.8 | Z24,3R1,8 | 0.21 | 24.3 | 1.8 | Z24,3R1,8 | 0.2
24.4 | 1.8 | Z24,4R1,8 | 0.23 | 24.4 | 1.8 | Z24,4R1,8 | 0.21 | 24.4 | 1.8 | Z24,4R1,8 | 0.2
24.5 | 1.8 | Z24,5R1,8 | 0.23 | 24.5 | 1.8 | Z24,5R1,8 | 0.21 | 24.5 | 1.8 | Z24,5R1,8 | 0.2
24.6 | 1.8 | Z24,6R1,8 | 0.23 | 24.6 | 1.8 | Z24,6R1,8 | 0.21 | 24.6 | 1.8 | Z24,6R1,8 | 0.2
24.7 | 1.8 | Z24,7R1,8 | 0.23 | 24.7 | 1.8 | Z24,7R1,8 | 0.21 | 24.7 | 1.8 | Z24,7R1,8 | 0.2
24.8 | 1.8 | Z24,8R1,8 | 0.23 | 24.8 | 1.8 | Z24,8R1,8 | 0.21 | 24.8 | 1.8 | Z24,8R1,8 | 0.2
24.9 | 1.8 | Z24,9R1,8 | 0.23 | 24.9 | 1.8 | Z24,9R1,8 | 0.21 | 24.9 | 1.8 | Z24,9R1,8 | 0.2
25 | 1.8 | Z25,0R1,8 | 0.23 | 25 | 1.8 | Z25,0R1,8 | 0.21 | 25 | 1.8 | Z25,0R1,8 | 0.2
25.1 | 1.8 | Z25,1R1,8 | 0.23 | 25.1 | 1.8 | Z25,1R1,8 | 0.21 | 25.1 | 1.8 | Z25,1R1,8 | 0.2
25.2 | 1.8 | Z25,2R1,8 | 0.23 | 25.2 | 1.8 | Z25,2R1,8 | 0.21 | 25.2 | 1.8 | Z25,2R1,8 | 0.2
25.3 | 1.8 | Z25,3R1,8 | 0.23 | 25.3 | 1.8 | Z25,3R1,8 | 0.21 | 25.3 | 1.8 | Z25,3R1,8 | 0.2
25.4 | 1.8 | Z25,4R1,8 | 0.23 | 25.4 | 1.8 | Z25,4R1,8 | 0.21 | 25.4 | 1.8 | Z25,4R1,8 | 0.2
25.5 | 1.8 | Z25,5R1,8 | 0.23 | 25.5 | 1.8 | Z25,5R1,8 | 0.21 | 25.5 | 1.8 | Z25,5R1,8 | 0.2
25.6 | 1.8 | Z25,6R1,8 | 0.23 | 25.6 | 1.8 | Z25,6R1,8 | 0.21 | 25.6 | 1.8 | Z25,6R1,8 | 0.2
25.7 | 1.8 | Z25,7R1,8 | 0.23 | 25.7 | 1.8 | Z25,7R1,8 | 0.21 | 25.7 | 1.8 | Z25,7R1,8 | 0.2
25.8 | 1.8 | Z25,8R1,8 | 0.23 | 25.8 | 1.8 | Z25,8R1,8 | 0.21 | 25.8 | 1.8 | Z25,8R1,8 | 0.2
25.9 | 1.8 | Z25,9R1,8 | 0.23 | 25.9 | 1.8 | Z25,9R1,8 | 0.21 | 25.9 | 1.8 | Z25,9R1,8 | 0.2
26 | 1.8 | Z26,0R1,8 | 0.23 | 26 | 1.8 | Z26,0R1,8 | 0.21 | 26 | 1.8 | Z26,0R1,8 | 0.2
26.1 | 1.8 | Z26,1R1,8 | 0.23 | 26.1 | 1.8 | Z26,1R1,8 | 0.21 | 26.1 | 1.8 | Z26,1R1,8 | 0.2
26.2 | 1.8 | Z26,2R1,8 | 0.23 | 26.2 | 1.8 | Z26,2R1,8 | 0.21 | 26.2 | 1.8 | Z26,2R1,8 | 0.2
26.3 | 1.8 | Z26,3R1,8 | 0.23 | 26.3 | 1.8 | Z26,3R1,8 | 0.21 | 26.3 | 1.8 | Z26,3R1,8 | 0.2
26.4 | 1.8 | Z26,4R1,8 | 0.23 | 26.4 | 1.8 | Z26,4R1,8 | 0.21 | 26.4 | 1.8 | Z26,4R1,8 | 0.2
26.5 | 1.8 | Z26,5R1,8 | 0.23 | 26.5 | 1.8 | Z26,5R1,8 | 0.21 | 26.5 | 1.8 | Z26,5R1,8 | 0.2
26.6 | 1.8 | Z26,6R1,8 | 0.23 | 26.6 | 1.8 | Z26,6R1,8 | 0.21 | 26.6 | 1.8 | Z26,6R1,8 | 0.2
26.7 | 1.8 | Z26,7R1,8 | 0.23 | 26.7 | 1.8 | Z26,7R1,8 | 0.21 | 26.7 | 1.8 | Z26,7R1,8 | 0.2
26.8 | 1.8 | Z26,8R1,8 | 0.23 | 26.8 | 1.8 | Z26,8R1,8 | 0.21 | 26.8 | 1.8 | Z26,8R1,8 | 0.2
26.9 | 1.8 | Z26,9R1,8 | 0.23 | 26.9 | 1.8 | Z26,9R1,8 | 0.21 | 26.9 | 1.8 | Z26,9R1,8 | 0.2
27 | 1.8 | Z27,0R1,8 | 0.23 | 27 | 1.8 | Z27,0R1,8 | 0.21 | 27 | 1.8 | Z27,0R1,8 | 0.2
27.1 | 1.8 | Z27,1R1,8 | 0.23 | 27.1 | 1.8 | Z27,1R1,8 | 0.21 | 27.1 | 1.8 | Z27,1R1,8 | 0.2
27.2 | 1.8 | Z27,2R1,8 | 0.23 | 27.2 | 1.8 | Z27,2R1,8 | 0.21 | 27.2 | 1.8 | Z27,2R1,8 | 0.2
27.3 | 1.8 | Z27,3R1,8 | 0.23 | 27.3 | 1.8 | Z27,3R1,8 | 0.21 | 27.3 | 1.8 | Z27,3R1,8 | 0.2
27.4 | 1.8 | Z27,4R1,8 | 0.23 | 27.4 | 1.8 | Z27,4R1,8 | 0.21 | 27.4 | 1.8 | Z27,4R1,8 | 0.2
27.5 | 1.8 | Z27,5R1,8 | 0.23 | 27.5 | 1.8 | Z27,5R1,8 | 0.21 | 27.5 | 1.8 | Z27,5R1,8 | 0.2
27.6 | 1.8 | Z27,6R1,8 | 0.23 | 27.6 | 1.8 | Z27,6R1,8 | 0.21 | 27.6 | 1.8 | Z27,6R1,8 | 0.2
27.7 | 1.8 | Z27,7R1,8 | 0.23 | 27.7 | 1.8 | Z27,7R1,8 | 0.21 | 27.7 | 1.8 | Z27,7R1,8 | 0.2
27.8 | 1.8 | Z27,8R1,8 | 0.23 | 27.8 | 1.8 | Z27,8R1,8 | 0.21 | 27.8 | 1.8 | Z27,8R1,8 | 0.2
27.9 | 1.8 | Z27,9R1,8 | 0.23 | 27.9 | 1.8 | Z27,9R1,8 | 0.21 | 27.9 | 1.8 | Z27,9R1,8 | 0.2
28 | 1.8 | Z28,0R1,8 | 0.23 | 28 | 1.8 | Z28,0R1,8 | 0.21 | 28 | 1.8 | Z28,0R1,8 | 0.2
28.1 | 1.8 | Z28,1R1,8 | 0.23 | 28.1 | 1.8 | Z28,1R1,8 | 0.21 | 28.1 | 1.8 | Z28,1R1,8 | 0.2
28.2 | 1.8 | Z28,2R1,8 | 0.23 | 28.2 | 1.8 | Z28,2R1,8 | 0.21 | 28.2 | 1.8 | Z28,2R1,8 | 0.2
28.3 | 1.8 | Z28,3R1,8 | 0.23 | 28.3 | 1.8 | Z28,3R1,8 | 0.21 | 28.3 | 1.8 | Z28,3R1,8 | 0.2
28.4 | 1.8 | Z28,4R1,8 | 0.23 | 28.4 | 1.8 | Z28,4R1,8 | 0.21 | 28.4 | 1.8 | Z28,4R1,8 | 0.2
28.5 | 1.8 | Z28,5R1,8 | 0.23 | 28.5 | 1.8 | Z28,5R1,8 | 0.21 | 28.5 | 1.8 | Z28,5R1,8 | 0.2
28.6 | 1.8 | Z28,6R1,8 | 0.23 | 28.6 | 1.8 | Z28,6R1,8 | 0.21 | 28.6 | 1.8 | Z28,6R1,8 | 0.2
28.7 | 1.8 | Z28,7R1,8 | 0.23 | 28.7 | 1.8 | Z28,7R1,8 | 0.21 | 28.7 | 1.8 | Z28,7R1,8 | 0.2
28.8 | 1.8 | Z28,8R1,8 | 0.23 | 28.8 | 1.8 | Z28,8R1,8 | 0.21 | 28.8 | 1.8 | Z28,8R1,8 | 0.2
28.9 | 1.8 | Z28,9R1,8 | 0.23 | 28.9 | 1.8 | Z28,9R1,8 | 0.21 | 28.9 | 1.8 | Z28,9R1,8 | 0.2
29 | 1.8 | Z29,0R1,8 | 0.23 | 29 | 1.8 | Z29,0R1,8 | 0.21 | 29 | 1.8 | Z29,0R1,8 | 0.2
29.1 | 1.8 | Z29,1R1,8 | 0.23 | 29.1 | 1.8 | Z29,1R1,8 | 0.21 | 29.1 | 1.8 | Z29,1R1,8 | 0.2
29.2 | 1.8 | Z29,2R1,8 | 0.23 | 29.2 | 1.8 | Z29,2R1,8 | 0.21 | 29.2 | 1.8 | Z29,2R1,8 | 0.2
29.3 | 1.8 | Z29,3R1,8 | 0.23 | 29.3 | 1.8 | Z29,3R1,8 | 0.21 | 29.3 | 1.8 | Z29,3R1,8 | 0.2
29.4 | 1.8 | Z29,4R1,8 | 0.23 | 29.4 | 1.8 | Z29,4R1,8 | 0.21 | 29.4 | 1.8 | Z29,4R1,8 | 0.2
29.5 | 1.8 | Z29,5R1,8 | 0.23 | 29.5 | 1.8 | Z29,5R1,8 | 0.21 | 29.5 | 1.8 | Z29,5R1,8 | 0.2
29.6 | 1.8 | Z29,6R1,8 | 0.23 | 29.6 | 1.8 | Z29,6R1,8 | 0.21 | 29.6 | 1.8 | Z29,6R1,8 | 0.2
29.7 | 1.8 | Z29,7R1,8 | 0.23 | 29.7 | 1.8 | Z29,7R1,8 | 0.21 | 29.7 | 1.8 | Z29,7R1,8 | 0.2
29.8 | 1.8 | Z29,8R1,8 | 0.23 | 29.8 | 1.8 | Z29,8R1,8 | 0.21 | 29.8 | 1.8 | Z29,8R1,8 | 0.2
29.9 | 1.8 | Z29,9R1,8 | 0.23 | 29.9 | 1.8 | Z29,9R1,8 | 0.21 | 29.9 | 1.8 | Z29,9R1,8 | 0.2
30 | 1.8 | Z30,0R1,8 | 0.23 | 30 | 1.8 | Z30,0R1,8 | 0.21 | 30 | 1.8 | Z30,0R1,8 | 0.2
30.1 | 1.8 | Z30,1R1,8 | 0.23 | 30.1 | 1.8 | Z30,1R1,8 | 0.21 | 30.1 | 1.8 | Z30,1R1,8 | 0.2
30.2 | 1.8 | Z30,2R1,8 | 0.23 | 30.2 | 1.8 | Z30,2R1,8 | 0.21 | 30.2 | 1.8 | Z30,2R1,8 | 0.2
30.3 | 1.8 | Z30,3R1,8 | 0.23 | 30.3 | 1.8 | Z30,3R1,8 | 0.21 | 30.3 | 1.8 | Z30,3R1,8 | 0.2
30.4 | 1.8 | Z30,4R1,8 | 0.23 | 30.4 | 1.8 | Z30,4R1,8 | 0.21 | 30.4 | 1.8 | Z30,4R1,8 | 0.2
30.5 | 1.8 | Z30,5R1,8 | 0.23 | 30.5 | 1.8 | Z30,5R1,8 | 0.21 | 30.5 | 1.8 | Z30,5R1,8 | 0.2
30.6 | 1.8 | Z30,6R1,8 | 0.23 | 30.6 | 1.8 | Z30,6R1,8 | 0.21 | 30.6 | 1.8 | Z30,6R1,8 | 0.2
30.7 | 1.8 | Z30,7R1,8 | 0.23 | 30.7 | 1.8 | Z30,7R1,8 | 0.21 | 30.7 | 1.8 | Z30,7R1,8 | 0.2
30.8 | 1.8 | Z30,8R1,8 | 0.23 | 30.8 | 1.8 | Z30,8R1,8 | 0.21 | 30.8 | 1.8 | Z30,8R1,8 | 0.2
30.9 | 1.8 | Z30,9R1,8 | 0.23 | 30.9 | 1.8 | Z30,9R1,8 | 0.21 | 30.9 | 1.8 | Z30,9R1,8 | 0.2
31 | 1.8 | Z31,0R1,8 | 0.23 | 31 | 1.8 | Z31,0R1,8 | 0.21 | 31 | 1.8 | Z31,0R1,8 | 0.2
31.1 | 1.8 | Z31,1R1,8 | 0.23 | 31.1 | 1.8 | Z31,1R1,8 | 0.21 | 31.1 | 1.8 | Z31,1R1,8 | 0.2
31.2 | 1.8 | Z31,2R1,8 | 0.23 | 31.2 | 1.8 | Z31,2R1,8 | 0.21 | 31.2 | 1.8 | Z31,2R1,8 | 0.2
31.3 | 1.8 | Z31,3R1,8 | 0.23 | 31.3 | 1.8 | Z31,3R1,8 | 0.21 | 31.3 | 1.8 | Z31,3R1,8 | 0.2
31.4 | 1.8 | Z31,4R1,8 | 0.23 | 31.4 | 1.8 | Z31,4R1,8 | 0.21 | 31.4 | 1.8 | Z31,4R1,8 | 0.2
31.5 | 1.8 | Z31,5R1,8 | 0.23 | 31.5 | 1.8 | Z31,5R1,8 | 0.21 | 31.5 | 1.8 | Z31,5R1,8 | 0.2
31.6 | 1.8 | Z31,6R1,8 | 0.23 | 31.6 | 1.8 | Z31,6R1,8 | 0.21 | 31.6 | 1.8 | Z31,6R1,8 | 0.2
31.7 | 1.8 | Z31,7R1,8 | 0.23 | 31.7 | 1.8 | Z31,7R1,8 | 0.21 | 31.7 | 1.8 | Z31,7R1,8 | 0.2
31.8 | 1.8 | Z31,8R1,8 | 0.23 | 31.8 | 1.8 | Z31,8R1,8 | 0.21 | 31.8 | 1.8 | Z31,8R1,8 | 0.2
31.9 | 1.8 | Z31,9R1,8 | 0.23 | 31.9 | 1.8 | Z31,9R1,8 | 0.21 | 31.9 | 1.8 | Z31,9R1,8 | 0.2
32 | 1.8 | Z32,0R1,8 | 0.23 | 32 | 1.8 | Z32,0R1,8 | 0.21 | 32 | 1.8 | Z32,0R1,8 | 0.2
32.1 | 1.8 | Z32,1R1,8 | 0.23 | 32.1 | 1.8 | Z32,1R1,8 | 0.21 | 32.1 | 1.8 | Z32,1R1,8 | 0.2
32.2 | 1.8 | Z32,2R1,8 | 0.23 | 32.2 | 1.8 | Z32,2R1,8 | 0.21 | 32.2 | 1.8 | Z32,2R1,8 | 0.2
32.3 | 1.8 | Z32,3R1,8 | 0.23 | 32.3 | 1.8 | Z32,3R1,8 | 0.21 | 32.3 | 1.8 | Z32,3R1,8 | 0.2
32.4 | 1.8 | Z32,4R1,8 | 0.23 | 32.4 | 1.8 | Z32,4R1,8 | 0.21 | 32.4 | 1.8 | Z32,4R1,8 | 0.2
32.5 | 1.8 | Z32,5R1,8 | 0.23 | 32.5 | 1.8 | Z32,5R1,8 | 0.21 | 32.5 | 1.8 | Z32,5R1,8 | 0.2
32.6 | 1.8 | Z32,6R1,8 | 0.23 | 32.6 | 1.8 | Z32,6R1,8 | 0.21 | 32.6 | 1.8 | Z32,6R1,8 | 0.2
32.7 | 1.8 | Z32,7R1,8 | 0.23 | 32.7 | 1.8 | Z32,7R1,8 | 0.21 | 32.7 | 1.8 | Z32,7R1,8 | 0.2
32.8 | 1.8 | Z32,8R1,8 | 0.23 | 32.8 | 1.8 | Z32,8R1,8 | 0.21 | 32.8 | 1.8 | Z32,8R1,8 | 0.2
32.9 | 1.8 | Z32,9R1,8 | 0.23 | 32.9 | 1.8 | Z32,9R1,8 | 0.21 | 32.9 | 1.8 | Z32,9R1,8 | 0.2
33 | 1.8 | Z33,0R1,8 | 0.23 | 33 | 1.8 | Z33,0R1,8 | 0.21 | 33 | 1.8 | Z33,0R1,8 | 0.2
33.1 | 1.8 | Z33,1R1,8 | 0.23 | 33.1 | 1.8 | Z33,1R1,8 | 0.21 | 33.1 | 1.8 | Z33,1R1,8 | 0.2
33.2 | 1.8 | Z33,2R1,8 | 0.23 | 33.2 | 1.8 | Z33,2R1,8 | 0.21 | 33.2 | 1.8 | Z33,2R1,8 | 0.2
33.3 | 1.8 | Z33,3R1,8 | 0.23 | 33.3 | 1.8 | Z33,3R1,8 | 0.21 | 33.3 | 1.8 | Z33,3R1,8 | 0.2
33.4 | 1.8 | Z33,4R1,8 | 0.23 | 33.4 | 1.8 | Z33,4R1,8 | 0.21 | 33.4 | 1.8 | Z33,4R1,8 | 0.2
33.5 | 1.8 | Z33,5R1,8 | 0.23 | 33.5 | 1.8 | Z33,5R1,8 | 0.21 | 33.5 | 1.8 | Z33,5R1,8 | 0.2
33.6 | 1.8 | Z33,6R1,8 | 0.23 | 33.6 | 1.8 | Z33,6R1,8 | 0.21 | 33.6 | 1.8 | Z33,6R1,8 | 0.2
33.7 | 1.8 | Z33,7R1,8 | 0.23 | 33.7 | 1.8 | Z33,7R1,8 | 0.21 | 33.7 | 1.8 | Z33,7R1,8 | 0.2
33.8 | 1.8 | Z33,8R1,8 | 0.23 | 33.8 | 1.8 | Z33,8R1,8 | 0.21 | 33.8 | 1.8 | Z33,8R1,8 | 0.2
33.9 | 1.8 | Z33,9R1,8 | 0.23 | 33.9 | 1.8 | Z33,9R1,8 | 0.21 | 33.9 | 1.8 | Z33,9R1,8 | 0.2
34 | 1.8 | Z34,0R1,8 | 0.23 | 34 | 1.8 | Z34,0R1,8 | 0.21 | 34 | 1.8 | Z34,0R1,8 | 0.2
34.1 | 1.8 | Z34,1R1,8 | 0.23 | 34.1 | 1.8 | Z34,1R1,8 | 0.21 | 34.1 | 1.8 | Z34,1R1,8 | 0.2
34.2 | 1.8 | Z34,2R1,8 | 0.23 | 34.2 | 1.8 | Z34,2R1,8 | 0.21 | 34.2 | 1.8 | Z34,2R1,8 | 0.2
34.3 | 1.8 | Z34,3R1,8 | 0.23 | 34.3 | 1.8 | Z34,3R1,8 | 0.21 | 34.3 | 1.8 | Z34,3R1,8 | 0.2
34.4 | 1.8 | Z34,4R1,8 | 0.23 | 34.4 | 1.8 | Z34,4R1,8 | 0.21 | 34.4 | 1.8 | Z34,4R1,8 | 0.2
34.5 | 1.8 | Z34,5R1,8 | 0.23 | 34.5 | 1.8 | Z34,5R1,8 | 0.21 | 34.5 | 1.8 | Z34,5R1,8 | 0.2
34.6 | 1.8 | Z34,6R1,8 | 0.23 | 34.6 | 1.8 | Z34,6R1,8 | 0.21 | 34.6 | 1.8 | Z34,6R1,8 | 0.2
34.7 | 1.8 | Z34,7R1,8 | 0.23 | 34.7 | 1.8 | Z34,7R1,8 | 0.21 | 34.7 | 1.8 | Z34,7R1,8 | 0.2
34.8 | 1.8 | Z34,8R1,8 | 0.23 | 34.8 | 1.8 | Z34,8R1,8 | 0.21 | 34.8 | 1.8 | Z34,8R1,8 | 0.2
34.9 | 1.8 | Z34,9R1,8 | 0.23 | 34.9 | 1.8 | Z34,9R1,8 | 0.21 | 34.9 | 1.8 | Z34,9R1,8 | 0.2
35 | 1.8 | Z35,0R1,8 | 0.23 | 35 | 1.8 | Z35,0R1,8 | 0.21 | 35 | 1.8 | Z35,0R1,8 | 0.2
35.1 | 1.8 | Z35,1R1,8 | 0.23 | 35.1 | 1.8 | Z35,1R1,8 | 0.21 | 35.1 | 1.8 | Z35,1R1,8 | 0.2
35.2 | 1.8 | Z35,2R1,8 | 0.23 | 35.2 | 1.8 | Z35,2R1,8 | 0.21 | 35.2 | 1.8 | Z35,2R1,8 | 0.2
35.3 | 1.8 | Z35,3R1,8 | 0.23 | 35.3 | 1.8 | Z35,3R1,8 | 0.21 | 35.3 | 1.8 | Z35,3R1,8 | 0.2
35.4 | 1.8 | Z35,4R1,8 | 0.23 | 35.4 | 1.8 | Z35,4R1,8 | 0.21 | 35.4 | 1.8 | Z35,4R1,8 | 0.2
35.5 | 1.8 | Z35,5R1,8 | 0.23 | 35.5 | 1.8 | Z35,5R1,8 | 0.21 | 35.5 | 1.8 | Z35,5R1,8 | 0.2
35.6 | 1.8 | Z35,6R1,8 | 0.23 | 35.6 | 1.8 | Z35,6R1,8 | 0.21 | 35.6 | 1.8 | Z35,6R1,8 | 0.2
35.7 | 1.8 | Z35,7R1,8 | 0.23 | 35.7 | 1.8 | Z35,7R1,8 | 0.21 | 35.7 | 1.8 | Z35,7R1,8 | 0.2
35.8 | 1.8 | Z35,8R1,8 | 0.23 | 35.8 | 1.8 | Z35,8R1,8 | 0.21 | 35.8 | 1.8 | Z35,8R1,8 | 0.2
35.9 | 1.8 | Z35,9R1,8 | 0.23 | 35.9 | 1.8 | Z35,9R1,8 | 0.21 | 35.9 | 1.8 | Z35,9R1,8 | 0.2
36 | 1.8 | Z36,0R1,8 | 0.23 | 36 | 1.8 | Z36,0R1,8 | 0.21 | 36 | 1.8 | Z36,0R1,8 | 0.2
36.1 | 1.8 | Z36,1R1,8 | 0.23 | 36.1 | 1.8 | Z36,1R1,8 | 0.21 | 36.1 | 1.8 | Z36,1R1,8 | 0.2
36.2 | 1.8 | Z36,2R1,8 | 0.23 | 36.2 | 1.8 | Z36,2R1,8 | 0.21 | 36.2 | 1.8 | Z36,2R1,8 | 0.2
36.3 | 1.8 | Z36,3R1,8 | 0.23 | 36.3 | 1.8 | Z36,3R1,8 | 0.21 | 36.3 | 1.8 | Z36,3R1,8 | 0.2
36.4 | 1.8 | Z36,4R1,8 | 0.23 | 36.4 | 1.8 | Z36,4R1,8 | 0.21 | 36.4 | 1.8 | Z36,4R1,8 | 0.2
36.5 | 1.8 | Z36,5R1,8 | 0.23 | 36.5 | 1.8 | Z36,5R1,8 | 0.21 | 36.5 | 1.8 | Z36,5R1,8 | 0.2
36.6 | 1.8 | Z36,6R1,8 | 0.23 | 36.6 | 1.8 | Z36,6R1,8 | 0.21 | 36.6 | 1.8 | Z36,6R1,8 | 0.2
36.7 | 1.8 | Z36,7R1,8 | 0.23 | 36.7 | 1.8 | Z36,7R1,8 | 0.21 | 36.7 | 1.8 | Z36,7R1,8 | 0.2
36.8 | 1.8 | Z36,8R1,8 | 0.23 | 36.8 | 1.8 | Z36,8R1,8 | 0.21 | 36.8 | 1.8 | Z36,8R1,8 | 0.2
36.9 | 1.8 | Z36,9R1,8 | 0.23 | 36.9 | 1.8 | Z36,9R1,8 | 0.21 | 36.9 | 1.8 | Z36,9R1,8 | 0.2
37 | 1.8 | Z37,0R1,8 | 0.23 | 37 | 1.8 | Z37,0R1,8 | 0.21 | 37 | 1.8 | Z37,0R1,8 | 0.2
37.1 | 1.8 | Z37,1R1,8 | 0.23 | 37.1 | 1.8 | Z37,1R1,8 | 0.21 | 37.1 | 1.8 | Z37,1R1,8 | 0.2
37.2 | 1.8 | Z37,2R1,8 | 0.23 | 37.2 | 1.8 | Z37,2R1,8 | 0.21 | 37.2 | 1.8 | Z37,2R1,8 | 0.2
37.3 | 1.8 | Z37,3R1,8 | 0.23 | 37.3 | 1.8 | Z37,3R1,8 | 0.21 | 37.3 | 1.8 | Z37,3R1,8 | 0.2
37.4 | 1.8 | Z37,4R1,8 | 0.23 | 37.4 | 1.8 | Z37,4R1,8 | 0.21 | 37.4 | 1.8 | Z37,4R1,8 | 0.2
37.5 | 1.8 | Z37,5R1,8 | 0.23 | 37.5 | 1.8 | Z37,5R1,8 | 0.21 | 37.5 | 1.8 | Z37,5R1,8 | 0.2
37.6 | 1.8 | Z37,6R1,8 | 0.23 | 37.6 | 1.8 | Z37,6R1,8 | 0.21 | 37.6 | 1.8 | Z37,6R1,8 | 0.2
37.7 | 1.8 | Z37,7R1,8 | 0.23 | 37.7 | 1.8 | Z37,7R1,8 | 0.21 | 37.7 | 1.8 | Z37,7R1,8 | 0.2
37.8 | 1.8 | Z37,8R1,8 | 0.23 | 37.8 | 1.8 | Z37,8R1,8 | 0.21 | 37.8 | 1.8 | Z37,8R1,8 | 0.2
37.9 | 1.8 | Z37,9R1,8 | 0.23 | 37.9 | 1.8 | Z37,9R1,8 | 0.21 | 37.9 | 1.8 | Z37,9R1,8 | 0.2
38 | 1.8 | Z38,0R1,8 | 0.23 | 38 | 1.8 | Z38,0R1,8 | 0.21 | 38 | 1.8 | Z38,0R1,8 | 0.2
38.1 | 1.8 | Z38,1R1,8 | 0.23 | 38.1 | 1.8 | Z38,1R1,8 | 0.21 | 38.1 | 1.8 | Z38,1R1,8 | 0.2
38.2 | 1.8 | Z38,2R1,8 | 0.23 | 38.2 | 1.8 | Z38,2R1,8 | 0.21 | 38.2 | 1.8 | Z38,2R1,8 | 0.2
38.3 | 1.8 | Z38,3R1,8 | 0.23 | 38.3 | 1.8 | Z38,3R1,8 | 0.21 | 38.3 | 1.8 | Z38,3R1,8 | 0.2
38.4 | 1.8 | Z38,4R1,8 | 0.23 | 38.4 | 1.8 | Z38,4R1,8 | 0.21 | 38.4 | 1.8 | Z38,4R1,8 | 0.2
38.5 | 1.8 | Z38,5R1,8 | 0.23 | 38.5 | 1.8 | Z38,5R1,8 | 0.21 | 38.5 | 1.8 | Z38,5R1,8 | 0.2
38.6 | 1.8 | Z38,6R1,8 | 0.23 | 38.6 | 1.8 | Z38,6R1,8 | 0.21 | 38.6 | 1.8 | Z38,6R1,8 | 0.2
38.7 | 1.8 | Z38,7R1,8 | 0.23 | 38.7 | 1.8 | Z38,7R1,8 | 0.21 | 38.7 | 1.8 | Z38,7R1,8 | 0.2
38.8 | 1.8 | Z38,8R1,8 | 0.23 | 38.8 | 1.8 | Z38,8R1,8 | 0.21 | 38.8 | 1.8 | Z38,8R1,8 | 0.2
38.9 | 1.8 | Z38,9R1,8 | 0.23 | 38.9 | 1.8 | Z38,9R1,8 | 0.21 | 38.9 | 1.8 | Z38,9R1,8 | 0.2
39 | 1.8 | Z39,0R1,8 | 0.23 | 39 | 1.8 | Z39,0R1,8 | 0.21 | 39 | 1.8 | Z39,0R1,8 | 0.2
39.1 | 1.8 | Z39,1R1,8 | 0.23 | 39.1 | 1.8 | Z39,1R1,8 | 0.21 | 39.1 | 1.8 | Z39,1R1,8 | 0.2
39.2 | 1.8 | Z39,2R1,8 | 0.23 | 39.2 | 1.8 | Z39,2R1,8 | 0.21 | 39.2 | 1.8 | Z39,2R1,8 | 0.2
39.3 | 1.8 | Z39,3R1,8 | 0.23 | 39.3 | 1.8 | Z39,3R1,8 | 0.21 | 39.3 | 1.8 | Z39,3R1,8 | 0.2
39.4 | 1.8 | Z39,4R1,8 | 0.23 | 39.4 | 1.8 | Z39,4R1,8 | 0.21 | 39.4 | 1.8 | Z39,4R1,8 | 0.2
39.5 | 1.8 | Z39,5R1,8 | 0.23 | 39.5 | 1.8 | Z39,5R1,8 | 0.21 | 39.5 | 1.8 | Z39,5R1,8 | 0.2
39.6 | 1.8 | Z39,6R1,8 | 0.23 | 39.6 | 1.8 | Z39,6R1,8 | 0.21 | 39.6 | 1.8 | Z39,6R1,8 | 0.2
39.7 | 1.8 | Z39,7R1,8 | 0.23 | 39.7 | 1.8 | Z39,7R1,8 | 0.21 | 39.7 | 1.8 | Z39,7R1,8 | 0.2
39.8 | 1.8 | Z39,8R1,8 | 0.23 | 39.8 | 1.8 | Z39,8R1,8 | 0.21 | 39.8 | 1.8 | Z39,8R1,8 | 0.2
39.9 | 1.8 | Z39,9R1,8 | 0.23 | 39.9 | 1.8 | Z39,9R1,8 | 0.21 | 39.9 | 1.8 | Z39,9R1,8 | 0.2
40 | 1.8 | Z40,0R1,8 | 0.23 | 40 | 1.8 | Z40,0R1,8 | 0.21 | 40 | 1.8 | Z40,0R1,8 | 0.2
40.1 | 1.8 | Z40,1R1,8 | 0.23 | 40.1 | 1.8 | Z40,1R1,8 | 0.21 | 40.1 | 1.8 | Z40,1R1,8 | 0.2
40.2 | 1.8 | Z40,2R1,8 | 0.23 | 40.2 | 1.8 | Z40,2R1,8 | 0.21 | 40.2 | 1.8 | Z40,2R1,8 | 0.2
40.3 | 1.8 | Z40,3R1,8 | 0.23 | 40.3 | 1.8 | Z40,3R1,8 | 0.21 | 40.3 | 1.8 | Z40,3R1,8 | 0.2
40.4 | 1.8 | Z40,4R1,8 | 0.23 | 40.4 | 1.8 | Z40,4R1,8 | 0.21 | 40.4 | 1.8 | Z40,4R1,8 | 0.2
40.5 | 1.8 | Z40,5R1,8 | 0.23 | 40.5 | 1.8 | Z40,5R1,8 | 0.21 | 40.5 | 1.8 | Z40,5R1,8 | 0.2
40.6 | 1.8 | Z40,6R1,8 | 0.23 | 40.6 | 1.8 | Z40,6R1,8 | 0.21 | 40.6 | 1.8 | Z40,6R1,8 | 0.2
40.7 | 1.8 | Z40,7R1,8 | 0.23 | 40.7 | 1.8 | Z40,7R1,8 | 0.21 | 40.7 | 1.8 | Z40,7R1,8 | 0.2
40.8 | 1.8 | Z40,8R1,8 | 0.23 | 40.8 | 1.8 | Z40,8R1,8 | 0.21 | 40.8 | 1.8 | Z40,8R1,8 | 0.2
40.9 | 1.8 | Z40,9R1,8 | 0.23 | 40.9 | 1.8 | Z40,9R1,8 | 0.21 | 40.9 | 1.8 | Z40,9R1,8 | 0.2
41 | 1.8 | Z41,0R1,8 | 0.23 | 41 | 1.8 | Z41,0R1,8 | 0.21 | 41 | 1.8 | Z41,0R1,8 | 0.2
41.1 | 1.8 | Z41,1R1,8 | 0.23 | 41.1 | 1.8 | Z41,1R1,8 | 0.21 | 41.1 | 1.8 | Z41,1R1,8 | 0.2
41.2 | 1.8 | Z41,2R1,8 | 0.23 | 41.2 | 1.8 | Z41,2R1,8 | 0.21 | 41.2 | 1.8 | Z41,2R1,8 | 0.2
41.3 | 1.8 | Z41,3R1,8 | 0.23 | 41.3 | 1.8 | Z41,3R1,8 | 0.21 | 41.3 | 1.8 | Z41,3R1,8 | 0.2
41.4 | 1.8 | Z41,4R1,8 | 0.23 | 41.4 | 1.8 | Z41,4R1,8 | 0.21 | 41.4 | 1.8 | Z41,4R1,8 | 0.2
41.5 | 1.8 | Z41,5R1,8 | 0.23 | 41.5 | 1.8 | Z41,5R1,8 | 0.21 | 41.5 | 1.8 | Z41,5R1,8 | 0.2
41.6 | 1.8 | Z41,6R1,8 | 0.23 | 41.6 | 1.8 | Z41,6R1,8 | 0.21 | 41.6 | 1.8 | Z41,6R1,8 | 0.2
41.7 | 1.8 | Z41,7R1,8 | 0.23 | 41.7 | 1.8 | Z41,7R1,8 | 0.21 | 41.7 | 1.8 | Z41,7R1,8 | 0.2
41.8 | 1.8 | Z41,8R1,8 | 0.23 | 41.8 | 1.8 | Z41,8R1,8 | 0.21 | 41.8 | 1.8 | Z41,8R1,8 | 0.2
41.9 | 1.8 | Z41,9R1,8 | 0.23 | 41.9 | 1.8 | Z41,9R1,8 | 0.21 | 41.9 | 1.8 | Z41,9R1,8 | 0.2
42 | 1.8 | Z42,0R1,8 | 0.23 | 42 | 1.8 | Z42,0R1,8 | 0.21 | 42 | 1.8 | Z42,0R1,8 | 0.2
42.1 | 1.8 | Z42,1R1,8 | 0.23 | 42.1 | 1.8 | Z42,1R1,8 | 0.21 | 42.1 | 1.8 | Z42,1R1,8 | 0.2
42.2 | 1.8 | Z42,2R1,8 | 0.23 | 42.2 | 1.8 | Z42,2R1,8 | 0.21 | 42.2 | 1.8 | Z42,2R1,8 | 0.2
42.3 | 1.8 | Z42,3R1,8 | 0.23 | 42.3 | 1.8 | Z42,3R1,8 | 0.21 | 42.3 | 1.8 | Z42,3R1,8 | 0.2
42.4 | 1.8 | Z42,4R1,8 | 0.23 | 42.4 | 1.8 | Z42,4R1,8 | 0.21 | 42.4 | 1.8 | Z42,4R1,8 | 0.2
42.5 | 1.8 | Z42,5R1,8 | 0.23 | 42.5 | 1.8 | Z42,5R1,8 | 0.21 | 42.5 | 1.8 | Z42,5R1,8 | 0.2
42.6 | 1.8 | Z42,6R1,8 | 0.23 | 42.6 | 1.8 | Z42,6R1,8 | 0.21 | 42.6 | 1.8 | Z42,6R1,8 | 0.2
42.7 | 1.8 | Z42,7R1,8 | 0.23 | 42.7 | 1.8 | Z42,7R1,8 | 0.21 | 42.7 | 1.8 | Z42,7R1,8 | 0.2
42.8 | 1.8 | Z42,8R1,8 | 0.23 | 42.8 | 1.8 | Z42,8R1,8 | 0.21 | 42.8 | 1.8 | Z42,8R1,8 | 0.2
42.9 | 1.8 | Z42,9R1,8 | 0.23 | 42.9 | 1.8 | Z42,9R1,8 | 0.21 | 42.9 | 1.8 | Z42,9R1,8 | 0.2
43 | 1.8 | Z43,0R1,8 | 0.23 | 43 | 1.8 | Z43,0R1,8 | 0.21 | 43 | 1.8 | Z43,0R1,8 | 0.2
43.1 | 1.8 | Z43,1R1,8 | 0.23 | 43.1 | 1.8 | Z43,1R1,8 | 0.21 | 43.1 | 1.8 | Z43,1R1,8 | 0.2
43.2 | 1.8 | Z43,2R1,8 | 0.23 | 43.2 | 1.8 | Z43,2R1,8 | 0.21 | 43.2 | 1.8 | Z43,2R1,8 | 0.2
43.3 | 1.8 | Z43,3R1,8 | 0.23 | 43.3 | 1.8 | Z43,3R1,8 | 0.21 | 43.3 | 1.8 | Z43,3R1,8 | 0.2
43.4 | 1.8 | Z43,4R1,8 | 0.23 | 43.4 | 1.8 | Z43,4R1,8 | 0.21 | 43.4 | 1.8 | Z43,4R1,8 | 0.2
43.5 | 1.8 | Z43,5R1,8 | 0.23 | 43.5 | 1.8 | Z43,5R1,8 | 0.21 | 43.5 | 1.8 | Z43,5R1,8 | 0.2
43.6 | 1.8 | Z43,6R1,8 | 0.23 | 43.6 | 1.8 | Z43,6R1,8 | 0.21 | 43.6 | 1.8 | Z43,6R1,8 | 0.2
43.7 | 1.8 | Z43,7R1,8 | 0.23 | 43.7 | 1.8 | Z43,7R1,8 | 0.21 | 43.7 | 1.8 | Z43,7R1,8 | 0.2
43.8 | 1.8 | Z43,8R1,8 | 0.23 | 43.8 | 1.8 | Z43,8R1,8 | 0.21 | 43.8 | 1.8 | Z43,8R1,8 | 0.2
43.9 | 1.8 | Z43,9R1,8 | 0.23 | 43.9 | 1.8 | Z43,9R1,8 | 0.21 | 43.9 | 1.8 | Z43,9R1,8 | 0.2
44 | 1.8 | Z44,0R1,8 | 0.23 | 44 | 1.8 | Z44,0R1,8 | 0.21 | 44 | 1.8 | Z44,0R1,8 | 0.2
44.1 | 1.8 | Z44,1R1,8 | 0.23 | 44.1 | 1.8 | Z44,1R1,8 | 0.21 | 44.1 | 1.8 | Z44,1R1,8 | 0.2
44.2 | 1.8 | Z44,2R1,8 | 0.23 | 44.2 | 1.8 | Z44,2R1,8 | 0.21 | 44.2 | 1.8 | Z44,2R1,8 | 0.2
44.3 | 1.8 | Z44,3R1,8 | 0.23 | 44.3 | 1.8 | Z44,3R1,8 | 0.21 | 44.3 | 1.8 | Z44,3R1,8 | 0.2
44.4 | 1.8 | Z44,4R1,8 | 0.23 | 44.4 | 1.8 | Z44,4R1,8 | 0.21 | 44.4 | 1.8 | Z44,4R1,8 | 0.2
44.5 | 1.8 | Z44,5R1,8 | 0.23 | 44.5 | 1.8 | Z44,5R1,8 | 0.21 | 44.5 | 1.8 | Z44,5R1,8 | 0.2
44.6 | 1.8 | Z44,6R1,8 | 0.23 | 44.6 | 1.8 | Z44,6R1,8 | 0.21 | 44.6 | 1.8 | Z44,6R1,8 | 0.2
44.7 | 1.8 | Z44,7R1,8 | 0.23 | 44.7 | 1.8 | Z44,7R1,8 | 0.21 | 44.7 | 1.8 | Z44,7R1,8 | 0.2
44.8 | 1.8 | Z44,8R1,8 | 0.23 | 44.8 | 1.8 | Z44,8R1,8 | 0.21 | 44.8 | 1.8 | Z44,8R1,8 | 0.2
44.9 | 1.8 | Z44,9R1,8 | 0.23 | 44.9 | 1.8 | Z44,9R1,8 | 0.21 | 44.9 | 1.8 | Z44,9R1,8 | 0.2
45 | 1.8 | Z45,0R1,8 | 0.23 | 45 | 1.8 | Z45,0R1,8 | 0.21 | 45 | 1.8 | Z45,0R1,8 | 0.2
45.1 | 1.8 | Z45,1R1,8 | 0.23 | 45.1 | 1.8 | Z45,1R1,8 | 0.21 | 45.1 | 1.8 | Z45,1R1,8 | 0.2
45.2 | 1.8 | Z45,2R1,8 | 0.23 | 45.2 | 1.8 | Z45,2R1,8 | 0.21 | 45.2 | 1.8 | Z45,2R1,8 | 0.2
45.3 | 1.8 | Z45,3R1,8 | 0.23 | 45.3 | 1.8 | Z45,3R1,8 | 0.21 | 45.3 | 1.8 | Z45,3R1,8 | 0.2
45.4 | 1.8 | Z45,4R1,8 | 0.23 | 45.4 | 1.8 | Z45,4R1,8 | 0.21 | 45.4 | 1.8 | Z45,4R1,8 | 0.2
45.5 | 1.8 | Z45,5R1,8 | 0.23 | 45.5 | 1.8 | Z45,5R1,8 | 0.21 | 45.5 | 1.8 | Z45,5R1,8 | 0.2
45.6 | 1.8 | Z45,6R1,8 | 0.23 | 45.6 | 1.8 | Z45,6R1,8 | 0.21 | 45.6 | 1.8 | Z45,6R1,8 | 0.2
45.7 | 1.8 | Z45,7R1,8 | 0.23 | 45.7 | 1.8 | Z45,7R1,8 | 0.21 | 45.7 | 1.8 | Z45,7R1,8 | 0.2
45.8 | 1.8 | Z45,8R1,8 | 0.23 | 45.8 | 1.8 | Z45,8R1,8 | 0.21 | 45.8 | 1.8 | Z45,8R1,8 | 0.2
45.9 | 1.8 | Z45,9R1,8 | 0.23 | 45.9 | 1.8 | Z45,9R1,8 | 0.21 | 45.9 | 1.8 | Z45,9R1,8 | 0.2
46 | 1.8 | Z46,0R1,8 | 0.23 | 46 | 1.8 | Z46,0R1,8 | 0.21 | 46 | 1.8 | Z46,0R1,8 | 0.2
46.1 | 1.8 | Z46,1R1,8 | 0.23 | 46.1 | 1.8 | Z46,1R1,8 | 0.21 | 46.1 | 1.8 | Z46,1R1,8 | 0.2
46.2 | 1.8 | Z46,2R1,8 | 0.23 | 46.2 | 1.8 | Z46,2R1,8 | 0.21 | 46.2 | 1.8 | Z46,2R1,8 | 0.2
46.3 | 1.8 | Z46,3R1,8 | 0.23 | 46.3 | 1.8 | Z46,3R1,8 | 0.21 | 46.3 | 1.8 | Z46,3R1,8 | 0.2
46.4 | 1.8 | Z46,4R1,8 | 0.23 | 46.4 | 1.8 | Z46,4R1,8 | 0.21 | 46.4 | 1.8 | Z46,4R1,8 | 0.2
46.5 | 1.8 | Z46,5R1,8 | 0.23 | 46.5 | 1.8 | Z46,5R1,8 | 0.21 | 46.5 | 1.8 | Z46,5R1,8 | 0.2
46.6 | 1.8 | Z46,6R1,8 | 0.23 | 46.6 | 1.8 | Z46,6R1,8 | 0.21 | 46.6 | 1.8 | Z46,6R1,8 | 0.2
46.7 | 1.8 | Z46,7R1,8 | 0.23 | 46.7 | 1.8 | Z46,7R1,8 | 0.21 | 46.7 | 1.8 | Z46,7R1,8 | 0.2
46.8 | 1.8 | Z46,8R1,8 | 0.23 | 46.8 | 1.8 | Z46,8R1,8 | 0.21 | 46.8 | 1.8 | Z46,8R1,8 | 0.2
46.9 | 1.8 | Z46,9R1,8 | 0.23 | 46.9 | 1.8 | Z46,9R1,8 | 0.21 | 46.9 | 1.8 | Z46,9R1,8 | 0.2
47 | 1.8 | Z47,0R1,8 | 0.23 | 47 | 1.8 | Z47,0R1,8 | 0.21 | 47 | 1.8 | Z47,0R1,8 | 0.2
47.1 | 1.8 | Z47,1R1,8 | 0.23 | 47.1 | 1.8 | Z47,1R1,8 | 0.21 | 47.1 | 1.8 | Z47,1R1,8 | 0.2
47.2 | 1.8 | Z47,2R1,8 | 0.23 | 47.2 | 1.8 | Z47,2R1,8 | 0.21 | 47.2 | 1.8 | Z47,2R1,8 | 0.2
47.3 | 1.8 | Z47,3R1,8 | 0.23 | 47.3 | 1.8 | Z47,3R1,8 | 0.21 | 47.3 | 1.8 | Z47,3R1,8 | 0.2
47.4 | 1.8 | Z47,4R1,8 | 0.23 | 47.4 | 1.8 | Z47,4R1,8 | 0.21 | 47.4 | 1.8 | Z47,4R1,8 | 0.2
47.5 | 1.8 | Z47,5R1,8 | 0.23 | 47.5 | 1.8 | Z47,5R1,8 | 0.21 | 47.5 | 1.8 | Z47,5R1,8 | 0.2
47.6 | 1.8 | Z47,6R1,8 | 0.23 | 47.6 | 1.8 | Z47,6R1,8 | 0.21 | 47.6 | 1.8 | Z47,6R1,8 | 0.2
47.7 | 1.8 | Z47,7R1,8 | 0.23 | 47.7 | 1.8 | Z47,7R1,8 | 0.21 | 47.7 | 1.8 | Z47,7R1,8 | 0.2
47.8 | 1.8 | Z47,8R1,8 | 0.23 | 47.8 | 1.8 | Z47,8R1,8 | 0.21 | 47.8 | 1.8 | Z47,8R1,8 | 0.2
47.9 | 1.8 | Z47,9R1,8 | 0.23 | 47.9 | 1.8 | Z47,9R1,8 | 0.21 | 47.9 | 1.8 | Z47,9R1,8 | 0.2
48 | 1.8 | Z48,0R1,8 | 0.23 | 48 | 1.8 | Z48,0R1,8 | 0.21 | 48 | 1.8 | Z48,0R1,8 | 0.2
48.1 | 1.8 | Z48,1R1,8 | 0.23 | 48.1 | 1.8 | Z48,1R1,8 | 0.21 | 48.1 | 1.8 | Z48,1R1,8 | 0.2
48.2 | 1.8 | Z48,2R1,8 | 0.23 | 48.2 | 1.8 | Z48,2R1,8 | 0.21 | 48.2 | 1.8 | Z48,2R1,8 | 0.2
48.3 | 1.8 | Z48,3R1,8 | 0.23 | 48.3 | 1.8 | Z48,3R1,8 | 0.21 | 48.3 | 1.8 | Z48,3R1,8 | 0.2
48.4 | 1.8 | Z48,4R1,8 | 0.23 | 48.4 | 1.8 | Z48,4R1,8 | 0.21 | 48.4 | 1.8 | Z48,4R1,8 | 0.2
48.5 | 1.8 | Z48,5R1,8 | 0.23 | 48.5 | 1.8 | Z48,5R1,8 | 0.21 | 48.5 | 1.8 | Z48,5R1,8 | 0.2
48.6 | 1.8 | Z48,6R1,8 | 0.23 | 48.6 | 1.8 | Z48,6R1,8 | 0.21 | 48.6 | 1.8 | Z48,6R1,8 | 0.2
48.7 | 1.8 | Z48,7R1,8 | 0.23 | 48.7 | 1.8 | Z48,7R1,8 | 0.21 | 48.7 | 1.8 | Z48,7R1,8 | 0.2
48.8 | 1.8 | Z48,8R1,8 | 0.23 | 48.8 | 1.8 | Z48,8R1,8 | 0.21 | 48.8 | 1.8 | Z48,8R1,8 | 0.2
48.9 | 1.8 | Z48,9R1,8 | 0.23 | 48.9 | 1.8 | Z48,9R1,8 | 0.21 | 48.9 | 1.8 | Z48,9R1,8 | 0.2
49 | 1.8 | Z49,0R1,8 | 0.23 | 49 | 1.8 | Z49,0R1,8 | 0.21 | 49 | 1.8 | Z49,0R1,8 | 0.2
49.1 | 1.8 | Z49,1R1,8 | 0.23 | 49.1 | 1.8 | Z49,1R1,8 | 0.21 | 49.1 | 1.8 | Z49,1R1,8 | 0.2
49.2 | 1.8 | Z49,2R1,8 | 0.23 | 49.2 | 1.8 | Z49,2R1,8 | 0.21 | 49.2 | 1.8 | Z49,2R1,8 | 0.2
49.3 | 1.8 | Z49,3R1,8 | 0.23 | 49.3 | 1.8 | Z49,3R1,8 | 0.21 | 49.3 | 1.8 | Z49,3R1,8 | 0.2
49.4 | 1.8 | Z49,4R1,8 | 0.23 | 49.4 | 1.8 | Z49,4R1,8 | 0.21 | 49.4 | 1.8 | Z49,4R1,8 | 0.2
49.5 | 1.8 | Z49,5R1,8 | 0.23 | 49.5 | 1.8 | Z49,5R1,8 | 0.21 | 49.5 | 1.8 | Z49,5R1,8 | 0.2
49.6 | 1.8 | Z49,6R1,8 | 0.23 | 49.6 | 1.8 | Z49,6R1,8 | 0.21 | 49.6 | 1.8 | Z49,6R1,8 | 0.2
49.7 | 1.8 | Z49,7R1,8 | 0.23 | 49.7 | 1.8 | Z49,7R1,8 | 0.21 | 49.7 | 1.8 | Z49,7R1,8 | 0.2
49.8 | 1.8 | Z49,8R1,8 | 0.23 | 49.8 | 1.8 | Z49,8R1,8 | 0.21 | 49.8 | 1.8 | Z49,8R1,8 | 0.2
49.9 | 1.8 | Z49,9R1,8 | 0.23 | 49.9 | 1.8 | Z49,9R1,8 | 0.21 | 49.9 | 1.8 | Z49,9R1,8 | 0.2
50 | 1.8 | Z50,0R1,8 | 0.23 | 50 | 1.8 | Z50,0R1,8 | 0.21 | 50 | 1.8 | Z50,0R1,8 | 0.2
50.1 | 1.8 | Z50,1R1,8 | 0.23 | 50.1 | 1.8 | Z50,1R1,8 | 0.21 | 50.1 | 1.8 | Z50,1R1,8 | 0.2
50.2 | 1.8 | Z50,2R1,8 | 0.23 | 50.2 | 1.8 | Z50,2R1,8 | 0.21 | 50.2 | 1.8 | Z50,2R1,8 | 0.2
50.3 | 1.8 | Z50,3R1,8 | 0.23 | 50.3 | 1.8 | Z50,3R1,8 | 0.21 | 50.3 | 1.8 | Z50,3R1,8 | 0.2
50.4 | 1.8 | Z50,4R1,8 | 0.23 | 50.4 | 1.8 | Z50,4R1,8 | 0.21 | 50.4 | 1.8 | Z50,4R1,8 | 0.2
50.5 | 1.8 | Z50,5R1,8 | 0.23 | 50.5 | 1.8 | Z50,5R1,8 | 0.21 | 50.5 | 1.8 | Z50,5R1,8 | 0.2
50.6 | 1.8 | Z50,6R1,8 | 0.23 | 50.6 | 1.8 | Z50,6R1,8 | 0.21 | 50.6 | 1.8 | Z50,6R1,8 | 0.2
50.7 | 1.8 | Z50,7R1,8 | 0.23 | 50.7 | 1.8 | Z50,7R1,8 | 0.21 | 50.7 | 1.8 | Z50,7R1,8 | 0.2
50.8 | 1.8 | Z50,8R1,8 | 0.23 | 50.8 | 1.8 | Z50,8R1,8 | 0.21 | 50.8 | 1.8 | Z50,8R1,8 | 0.2
50.9 | 1.8 | Z50,9R1,8 | 0.23 | 50.9 | 1.8 | Z50,9R1,8 | 0.21 | 50.9 | 1.8 | Z50,9R1,8 | 0.2
51 | 1.8 | Z51,0R1,8 | 0.23 | 51 | 1.8 | Z51,0R1,8 | 0.21 | 51 | 1.8 | Z51,0R1,8 | 0.2
51.1 | 1.8 | Z51,1R1,8 | 0.23 | 51.1 | 1.8 | Z51,1R1,8 | 0.21 | 51.1 | 1.8 | Z51,1R1,8 | 0.2
51.2 | 1.8 | Z51,2R1,8 | 0.23 | 51.2 | 1.8 | Z51,2R1,8 | 0.21 | 51.2 | 1.8 | Z51,2R1,8 | 0.2
51.3 | 1.8 | Z51,3R1,8 | 0.23 | 51.3 | 1.8 | Z51,3R1,8 | 0.21 | 51.3 | 1.8 | Z51,3R1,8 | 0.2
51.4 | 1.8 | Z51,4R1,8 | 0.23 | 51.4 | 1.8 | Z51,4R1,8 | 0.21 | 51.4 | 1.8 | Z51,4R1,8 | 0.2
51.5 | 1.8 | Z51,5R1,8 | 0.23 | 51.5 | 1.8 | Z51,5R1,8 | 0.21 | 51.5 | 1.8 | Z51,5R1,8 | 0.2
51.6 | 1.8 | Z51,6R1,8 | 0.23 | 51.6 | 1.8 | Z51,6R1,8 | 0.21 | 51.6 | 1.8 | Z51,6R1,8 | 0.2
51.7 | 1.8 | Z51,7R1,8 | 0.23 | 51.7 | 1.8 | Z51,7R1,8 | 0.21 | 51.7 | 1.8 | Z51,7R1,8 | 0.2
51.8 | 1.8 | Z51,8R1,8 | 0.23 | 51.8 | 1.8 | Z51,8R1,8 | 0.21 | 51.8 | 1.8 | Z51,8R1,8 | 0.2
51.9 | 1.8 | Z51,9R1,8 | 0.23 | 51.9 | 1.8 | Z51,9R1,8 | 0.21 | 51.9 | 1.8 | Z51,9R1,8 | 0.2
52 | 1.8 | Z52,0R1,8 | 0.23 | 52 | 1.8 | Z52,0R1,8 | 0.21 | 52 | 1.8 | Z52,0R1,8 | 0.2
52.1 | 1.8 | Z52,1R1,8 | 0.23 | 52.1 | 1.8 | Z52,1R1,8 | 0.21 | 52.1 | 1.8 | Z52,1R1,8 | 0.2
52.2 | 1.8 | Z52,2R1,8 | 0.23 | 52.2 | 1.8 | Z52,2R1,8 | 0.21 | 52.2 | 1.8 | Z52,2R1,8 | 0.2
52.3 | 1.8 | Z52,3R1,8 | 0.23 | 52.3 | 1.8 | Z52,3R1,8 | 0.21 | 52.3 | 1.8 | Z52,3R1,8 | 0.2
52.4 | 1.8 | Z52,4R1,8 | 0.23 | 52.4 | 1.8 | Z52,4R1,8 | 0.21 | 52.4 | 1.8 | Z52,4R1,8 | 0.2
52.5 | 1.8 | Z52,5R1,8 | 0.23 | 52.5 | 1.8 | Z52,5R1,8 | 0.21 | 52.5 | 1.8 | Z52,5R1,8 | 0.2
52.6 | 1.8 | Z52,6R1,8 | 0.23 | 52.6 | 1.8 | Z52,6R1,8 | 0.21 | 52.6 | 1.8 | Z52,6R1,8 | 0.2
52.7 | 1.8 | Z52,7R1,8 | 0.23 | 52.7 | 1.8 | Z52,7R1,8 | 0.21 | 52.7 | 1.8 | Z52,7R1,8 | 0.2
52.8 | 1.8 | Z52,8R1,8 | 0.23 | 52.8 | 1.8 | Z52,8R1,8 | 0.21 | 52.8 | 1.8 | Z52,8R1,8 | 0.2
52.9 | 1.8 | Z52,9R1,8 | 0.23 | 52.9 | 1.8 | Z52,9R1,8 | 0.21 | 52.9 | 1.8 | Z52,9R1,8 | 0.2
53 | 1.8 | Z53,0R1,8 | 0.23 | 53 | 1.8 | Z53,0R1,8 | 0.21 | 53 | 1.8 | Z53,0R1,8 | 0.2
53.1 | 1.8 | Z53,1R1,8 | 0.23 | 53.1 | 1.8 | Z53,1R1,8 | 0.21 | 53.1 | 1.8 | Z53,1R1,8 | 0.2
53.2 | 1.8 | Z53,2R1,8 | 0.23 | 53.2 | 1.8 | Z53,2R1,8 | 0.21 | 53.2 | 1.8 | Z53,2R1,8 | 0.2
53.3 | 1.8 | Z53,3R1,8 | 0.23 | 53.3 | 1.8 | Z53,3R1,8 | 0.21 | 53.3 | 1.8 | Z53,3R1,8 | 0.2
53.4 | 1.8 | Z53,4R1,8 | 0.23 | 53.4 | 1.8 | Z53,4R1,8 | 0.21 | 53.4 | 1.8 | Z53,4R1,8 | 0.2
53.5 | 1.8 | Z53,5R1,8 | 0.23 | 53.5 | 1.8 | Z53,5R1,8 | 0.21 | 53.5 | 1.8 | Z53,5R1,8 | 0.2
53.6 | 1.8 | Z53,6R1,8 | 0.23 | 53.6 | 1.8 | Z53,6R1,8 | 0.21 | 53.6 | 1.8 | Z53,6R1,8 | 0.2
53.7 | 1.8 | Z53,7R1,8 | 0.23 | 53.7 | 1.8 | Z53,7R1,8 | 0.21 | 53.7 | 1.8 | Z53,7R1,8 | 0.2
53.8 | 1.8 | Z53,8R1,8 | 0.23 | 53.8 | 1.8 | Z53,8R1,8 | 0.21 | 53.8 | 1.8 | Z53,8R1,8 | 0.2
53.9 | 1.8 | Z53,9R1,8 | 0.23 | 53.9 | 1.8 | Z53,9R1,8 | 0.21 | 53.9 | 1.8 | Z53,9R1,8 | 0.2
54 | 1.8 | Z54,0R1,8 | 0.23 | 54 | 1.8 | Z54,0R1,8 | 0.21 | 54 | 1.8 | Z54,0R1,8 | 0.2
54.1 | 1.8 | Z54,1R1,8 | 0.23 | 54.1 | 1.8 | Z54,1R1,8 | 0.21 | 54.1 | 1.8 | Z54,1R1,8 | 0.2
54.2 | 1.8 | Z54,2R1,8 | 0.23 | 54.2 | 1.8 | Z54,2R1,8 | 0.21 | 54.2 | 1.8 | Z54,2R1,8 | 0.2
54.3 | 1.8 | Z54,3R1,8 | 0.23 | 54.3 | 1.8 | Z54,3R1,8 | 0.21 | 54.3 | 1.8 | Z54,3R1,8 | 0.2
54.4 | 1.8 | Z54,4R1,8 | 0.23 | 54.4 | 1.8 | Z54,4R1,8 | 0.21 | 54.4 | 1.8 | Z54,4R1,8 | 0.2
54.5 | 1.8 | Z54,5R1,8 | 0.23 | 54.5 | 1.8 | Z54,5R1,8 | 0.21 | 54.5 | 1.8 | Z54,5R1,8 | 0.2
54.6 | 1.8 | Z54,6R1,8 | 0.23 | 54.6 | 1.8 | Z54,6R1,8 | 0.21 | 54.6 | 1.8 | Z54,6R1,8 | 0.2
54.7 | 1.8 | Z54,7R1,8 | 0.23 | 54.7 | 1.8 | Z54,7R1,8 | 0.21 | 54.7 | 1.8 | Z54,7R1,8 | 0.2
54.8 | 1.8 | Z54,8R1,8 | 0.23 | 54.8 | 1.8 | Z54,8R1,8 | 0.21 | 54.8 | 1.8 | Z54,8R1,8 | 0.2
54.9 | 1.8 | Z54,9R1,8 | 0.23 | 54.9 | 1.8 | Z54,9R1,8 | 0.21 | 54.9 | 1.8 | Z54,9R1,8 | 0.2
55 | 1.8 | Z55,0R1,8 | 0.23 | 55 | 1.8 | Z55,0R1,8 | 0.21 | 55 | 1.8 | Z55,0R1,8 | 0.2
55.1 | 1.8 | Z55,1R1,8 | 0.23 | 55.1 | 1.8 | Z55,1R1,8 | 0.21 | 55.1 | 1.8 | Z55,1R1,8 | 0.2
55.2 | 1.8 | Z55,2R1,8 | 0.23 | 55.2 | 1.8 | Z55,2R1,8 | 0.21 | 55.2 | 1.8 | Z55,2R1,8 | 0.2
55.3 | 1.8 | Z55,3R1,8 | 0.23 | 55.3 | 1.8 | Z55,3R1,8 | 0.21 | 55.3 | 1.8 | Z55,3R1,8 | 0.2
55.4 | 1.8 | Z55,4R1,8 | 0.23 | 55.4 | 1.8 | Z55,4R1,8 | 0.21 | 55.4 | 1.8 | Z55,4R1,8 | 0.2
55.5 | 1.8 | Z55,5R1,8 | 0.23 | 55.5 | 1.8 | Z55,5R1,8 | 0.21 | 55.5 | 1.8 | Z55,5R1,8 | 0.2
55.6 | 1.8 | Z55,6R1,8 | 0.23 | 55.6 | 1.8 | Z55,6R1,8 | 0.21 | 55.6 | 1.8 | Z55,6R1,8 | 0.2
55.7 | 1.8 | Z55,7R1,8 | 0.23 | 55.7 | 1.8 | Z55,7R1,8 | 0.21 | 55.7 | 1.8 | Z55,7R1,8 | 0.2
55.8 | 1.8 | Z55,8R1,8 | 0.23 | 55.8 | 1.8 | Z55,8R1,8 | 0.21 | 55.8 | 1.8 | Z55,8R1,8 | 0.2
55.9 | 1.8 | Z55,9R1,8 | 0.23 | 55.9 | 1.8 | Z55,9R1,8 | 0.21 | 55.9 | 1.8 | Z55,9R1,8 | 0.2
56 | 1.8 | Z56,0R1,8 | 0.23 | 56 | 1.8 | Z56,0R1,8 | 0.21 | 56 | 1.8 | Z56,0R1,8 | 0.2
56.1 | 1.8 | Z56,1R1,8 | 0.23 | 56.1 | 1.8 | Z56,1R1,8 | 0.21 | 56.1 | 1.8 | Z56,1R1,8 | 0.2
56.2 | 1.8 | Z56,2R1,8 | 0.23 | 56.2 | 1.8 | Z56,2R1,8 | 0.21 | 56.2 | 1.8 | Z56,2R1,8 | 0.2
56.3 | 1.8 | Z56,3R1,8 | 0.23 | 56.3 | 1.8 | Z56,3R1,8 | 0.21 | 56.3 | 1.8 | Z56,3R1,8 | 0.2
56.4 | 1.8 | Z56,4R1,8 | 0.23 | 56.4 | 1.8 | Z56,4R1,8 | 0.21 | 56.4 | 1.8 | Z56,4R1,8 | 0.2
56.5 | 1.8 | Z56,5R1,8 | 0.23 | 56.5 | 1.8 | Z56,5R1,8 | 0.21 | 56.5 | 1.8 | Z56,5R1,8 | 0.2
56.6 | 1.8 | Z56,6R1,8 | 0.23 | 56.6 | 1.8 | Z56,6R1,8 | 0.21 | 56.6 | 1.8 | Z56,6R1,8 | 0.2
56.7 | 1.8 | Z56,7R1,8 | 0.23 | 56.7 | 1.8 | Z56,7R1,8 | 0.21 | 56.7 | 1.8 | Z56,7R1,8 | 0.2
56.8 | 1.8 | Z56,8R1,8 | 0.23 | 56.8 | 1.8 | Z56,8R1,8 | 0.21 | 56.8 | 1.8 | Z56,8R1,8 | 0.2
56.9 | 1.8 | Z56,9R1,8 | 0.23 | 56.9 | 1.8 | Z56,9R1,8 | 0.21 | 56.9 | 1.8 | Z56,9R1,8 | 0.2
57 | 1.8 | Z57,0R1,8 | 0.23 | 57 | 1.8 | Z57,0R1,8 | 0.21 | 57 | 1.8 | Z57,0R1,8 | 0.2
57.1 | 1.8 | Z57,1R1,8 | 0.23 | 57.1 | 1.8 | Z57,1R1,8 | 0.21 | 57.1 | 1.8 | Z57,1R1,8 | 0.2
57.2 | 1.8 | Z57,2R1,8 | 0.23 | 57.2 | 1.8 | Z57,2R1,8 | 0.21 | 57.2 | 1.8 | Z57,2R1,8 | 0.2
57.3 | 1.8 | Z57,3R1,8 | 0.23 | 57.3 | 1.8 | Z57,3R1,8 | 0.21 | 57.3 | 1.8 | Z57,3R1,8 | 0.2
57.4 | 1.8 | Z57,4R1,8 | 0.23 | 57.4 | 1.8 | Z57,4R1,8 | 0.21 | 57.4 | 1.8 | Z57,4R1,8 | 0.2
57.5 | 1.8 | Z57,5R1,8 | 0.23 | 57.5 | 1.8 | Z57,5R1,8 | 0.21 | 57.5 | 1.8 | Z57,5R1,8 | 0.2
57.6 | 1.8 | Z57,6R1,8 | 0.23 | 57.6 | 1.8 | Z57,6R1,8 | 0.21 | 57.6 | 1.8 | Z57,6R1,8 | 0.2
57.7 | 1.8 | Z57,7R1,8 | 0.23 | 57.7 | 1.8 | Z57,7R1,8 | 0.21 | 57.7 | 1.8 | Z57,7R1,8 | 0.2
57.8 | 1.8 | Z57,8R1,8 | 0.23 | 57.8 | 1.8 | Z57,8R1,8 | 0.21 | 57.8 | 1.8 | Z57,8R1,8 | 0.2
57.9 | 1.8 | Z57,9R1,8 | 0.23 | 57.9 | 1.8 | Z57,9R1,8 | 0.21 | 57.9 | 1.8 | Z57,9R1,8 | 0.2
58 | 1.8 | Z58,0R1,8 | 0.23 | 58 | 1.8 | Z58,0R1,8 | 0.21 | 58 | 1.8 | Z58,0R1,8 | 0.2
58.1 | 1.8 | Z58,1R1,8 | 0.23 | 58.1 | 1.8 | Z58,1R1,8 | 0.21 | 58.1 | 1.8 | Z58,1R1,8 | 0.2
58.2 | 1.8 | Z58,2R1,8 | 0.23 | 58.2 | 1.8 | Z58,2R1,8 | 0.21 | 58.2 | 1.8 | Z58,2R1,8 | 0.2
58.3 | 1.8 | Z58,3R1,8 | 0.23 | 58.3 | 1.8 | Z58,3R1,8 | 0.21 | 58.3 | 1.8 | Z58,3R1,8 | 0.2
58.4 | 1.8 | Z58,4R1,8 | 0.23 | 58.4 | 1.8 | Z58,4R1,8 | 0.21 | 58.4 | 1.8 | Z58,4R1,8 | 0.2
58.5 | 1.8 | Z58,5R1,8 | 0.23 | 58.5 | 1.8 | Z58,5R1,8 | 0.21 | 58.5 | 1.8 | Z58,5R1,8 | 0.2
58.6 | 1.8 | Z58,6R1,8 | 0.23 | 58.6 | 1.8 | Z58,6R1,8 | 0.21 | 58.6 | 1.8 | Z58,6R1,8 | 0.2
58.7 | 1.8 | Z58,7R1,8 | 0.23 | 58.7 | 1.8 | Z58,7R1,8 | 0.21 | 58.7 | 1.8 | Z58,7R1,8 | 0.2
58.8 | 1.8 | Z58,8R1,8 | 0.23 | 58.8 | 1.8 | Z58,8R1,8 | 0.21 | 58.8 | 1.8 | Z58,8R1,8 | 0.2
58.9 | 1.8 | Z58,9R1,8 | 0.23 | 58.9 | 1.8 | Z58,9R1,8 | 0.21 | 58.9 | 1.8 | Z58,9R1,8 | 0.2
59 | 1.8 | Z59,0R1,8 | 0.23 | 59 | 1.8 | Z59,0R1,8 | 0.21 | 59 | 1.8 | Z59,0R1,8 | 0.2
59.1 | 1.8 | Z59,1R1,8 | 0.23 | 59.1 | 1.8 | Z59,1R1,8 | 0.21 | 59.1 | 1.8 | Z59,1R1,8 | 0.2
59.2 | 1.8 | Z59,2R1,8 | 0.23 | 59.2 | 1.8 | Z59,2R1,8 | 0.21 | 59.2 | 1.8 | Z59,2R1,8 | 0.2
59.3 | 1.8 | Z59,3R1,8 | 0.23 | 59.3 | 1.8 | Z59,3R1,8 | 0.21 | 59.3 | 1.8 | Z59,3R1,8 | 0.2
59.4 | 1.8 | Z59,4R1,8 | 0.23 | 59.4 | 1.8 | Z59,4R1,8 | 0.21 | 59.4 | 1.8 | Z59,4R1,8 | 0.2
59.5 | 1.8 | Z59,5R1,8 | 0.23 | 59.5 | 1.8 | Z59,5R1,8 | 0.21 | 59.5 | 1.8 | Z59,5R1,8 | 0.2
59.6 | 1.8 | Z59,6R1,8 | 0.23 | 59.6 | 1.8 | Z59,6R1,8 | 0.21 | 59.6 | 1.8 | Z59,6R1,8 | 0.2
59.7 | 1.8 | Z59,7R1,8 | 0.23 | 59.7 | 1.8 | Z59,7R1,8 | 0.21 | 59.7 | 1.8 | Z59,7R1,8 | 0.2
59.8 | 1.8 | Z59,8R1,8 | 0.23 | 59.8 | 1.8 | Z59,8R1,8 | 0.21 | 59.8 | 1.8 | Z59,8R1,8 | 0.2
59.9 | 1.8 | Z59,9R1,8 | 0.23 | 59.9 | 1.8 | Z59,9R1,8 | 0.21 | 59.9 | 1.8 | Z59,9R1,8 | 0.2
60 | 1.8 | Z60,0R1,8 | 0.23 | 60 | 1.8 | Z60,0R1,8 | 0.21 | 60 | 1.8 | Z60,0R1,8 | 0.2
60.1 | 1.8 | Z60,1R1,8 | 0.23 | 60.1 | 1.8 | Z60,1R1,8 | 0.21 | 60.1 | 1.8 | Z60,1R1,8 | 0.2
60.2 | 1.8 | Z60,2R1,8 | 0.23 | 60.2 | 1.8 | Z60,2R1,8 | 0.21 | 60.2 | 1.8 | Z60,2R1,8 | 0.2
60.3 | 1.8 | Z60,3R1,8 | 0.23 | 60.3 | 1.8 | Z60,3R1,8 | 0.21 | 60.3 | 1.8 | Z60,3R1,8 | 0.2
60.4 | 1.8 | Z60,4R1,8 | 0.23 | 60.4 | 1.8 | Z60,4R1,8 | 0.21 | 60.4 | 1.8 | Z60,4R1,8 | 0.2
60.5 | 1.8 | Z60,5R1,8 | 0.23 | 60.5 | 1.8 | Z60,5R1,8 | 0.21 | 60.5 | 1.8 | Z60,5R1,8 | 0.2
60.6 | 1.8 | Z60,6R1,8 | 0.23 | 60.6 | 1.8 | Z60,6R1,8 | 0.21 | 60.6 | 1.8 | Z60,6R1,8 | 0.2
60.7 | 1.8 | Z60,7R1,8 | 0.23 | 60.7 | 1.8 | Z60,7R1,8 | 0.21 | 60.7 | 1.8 | Z60,7R1,8 | 0.2
60.8 | 1.8 | Z60,8R1,8 | 0.23 | 60.8 | 1.8 | Z60,8R1,8 | 0.21 | 60.8 | 1.8 | Z60,8R1,8 | 0.2
60.9 | 1.8 | Z60,9R1,8 | 0.23 | 60.9 | 1.8 | Z60,9R1,8 | 0.21 | 60.9 | 1.8 | Z60,9R1,8 | 0.2
61 | 1.8 | Z61,0R1,8 | 0.23 | 61 | 1.8 | Z61,0R1,8 | 0.21 | 61 | 1.8 | Z61,0R1,8 | 0.2
61.1 | 1.8 | Z61,1R1,8 | 0.23 | 61.1 | 1.8 | Z61,1R1,8 | 0.21 | 61.1 | 1.8 | Z61,1R1,8 | 0.2
61.2 | 1.8 | Z61,2R1,8 | 0.23 | 61.2 | 1.8 | Z61,2R1,8 | 0.21 | 61.2 | 1.8 | Z61,2R1,8 | 0.2
61.3 | 1.8 | Z61,3R1,8 | 0.23 | 61.3 | 1.8 | Z61,3R1,8 | 0.21 | 61.3 | 1.8 | Z61,3R1,8 | 0.2
61.4 | 1.8 | Z61,4R1,8 | 0.23 | 61.4 | 1.8 | Z61,4R1,8 | 0.21 | 61.4 | 1.8 | Z61,4R1,8 | 0.2
61.5 | 1.8 | Z61,5R1,8 | 0.23 | 61.5 | 1.8 | Z61,5R1,8 | 0.21 | 61.5 | 1.8 | Z61,5R1,8 | 0.2
61.6 | 1.8 | Z61,6R1,8 | 0.23 | 61.6 | 1.8 | Z61,6R1,8 | 0.21 | 61.6 | 1.8 | Z61,6R1,8 | 0.2
61.7 | 1.8 | Z61,7R1,8 | 0.23 | 61.7 | 1.8 | Z61,7R1,8 | 0.21 | 61.7 | 1.8 | Z61,7R1,8 | 0.2
61.8 | 1.8 | Z61,8R1,8 | 0.23 | 61.8 | 1.8 | Z61,8R1,8 | 0.21 | 61.8 | 1.8 | Z61,8R1,8 | 0.2
61.9 | 1.8 | Z61,9R1,8 | 0.23 | 61.9 | 1.8 | Z61,9R1,8 | 0.21 | 61.9 | 1.8 | Z61,9R1,8 | 0.2
62 | 1.8 | Z62,0R1,8 | 0.23 | 62 | 1.8 | Z62,0R1,8 | 0.21 | 62 | 1.8 | Z62,0R1,8 | 0.2
62.1 | 1.8 | Z62,1R1,8 | 0.23 | 62.1 | 1.8 | Z62,1R1,8 | 0.21 | 62.1 | 1.8 | Z62,1R1,8 | 0.2
62.2 | 1.8 | Z62,2R1,8 | 0.23 | 62.2 | 1.8 | Z62,2R1,8 | 0.21 | 62.2 | 1.8 | Z62,2R1,8 | 0.2
62.3 | 1.8 | Z62,3R1,8 | 0.23 | 62.3 | 1.8 | Z62,3R1,8 | 0.21 | 62.3 | 1.8 | Z62,3R1,8 | 0.2
62.4 | 1.8 | Z62,4R1,8 | 0.23 | 62.4 | 1.8 | Z62,4R1,8 | 0.21 | 62.4 | 1.8 | Z62,4R1,8 | 0.2
62.5 | 1.8 | Z62,5R1,8 | 0.23 | 62.5 | 1.8 | Z62,5R1,8 | 0.21 | 62.5 | 1.8 | Z62,5R1,8 | 0.2
62.6 | 1.8 | Z62,6R1,8 | 0.23 | 62.6 | 1.8 | Z62,6R1,8 | 0.21 | 62.6 | 1.8 | Z62,6R1,8 | 0.2
62.7 | 1.8 | Z62,7R1,8 | 0.23 | 62.7 | 1.8 | Z62,7R1,8 | 0.21 | 62.7 | 1.8 | Z62,7R1,8 | 0.2
62.8 | 1.8 | Z62,8R1,8 | 0.23 | 62.8 | 1.8 | Z62,8R1,8 | 0.21 | 62.8 | 1.8 | Z62,8R1,8 | 0.2
62.9 | 1.8 | Z62,9R1,8 | 0.23 | 62.9 | 1.8 | Z62,9R1,8 | 0.21 | 62.9 | 1.8 | Z62,9R1,8 | 0.2
63 | 1.8 | Z63,0R1,8 | 0.23 | 63 | 1.8 | Z63,0R1,8 | 0.21 | 63 | 1.8 | Z63,0R1,8 | 0.2
63.1 | 1.8 | Z63,1R1,8 | 0.23 | 63.1 | 1.8 | Z63,1R1,8 | 0.21 | 63.1 | 1.8 | Z63,1R1,8 | 0.2
63.2 | 1.8 | Z63,2R1,8 | 0.23 | 63.2 | 1.8 | Z63,2R1,8 | 0.21 | 63.2 | 1.8 | Z63,2R1,8 | 0.2
63.3 | 1.8 | Z63,3R1,8 | 0.23 | 63.3 | 1.8 | Z63,3R1,8 | 0.21 | 63.3 | 1.8 | Z63,3R1,8 | 0.2
63.4 | 1.8 | Z63,4R1,8 | 0.23 | 63.4 | 1.8 | Z63,4R1,8 | 0.21 | 63.4 | 1.8 | Z63,4R1,8 | 0.2
63.5 | 1.8 | Z63,5R1,8 | 0.23 | 63.5 | 1.8 | Z63,5R1,8 | 0.21 | 63.5 | 1.8 | Z63,5R1,8 | 0.2
63.6 | 1.8 | Z63,6R1,8 | 0.23 | 63.6 | 1.8 | Z63,6R1,8 | 0.21 | 63.6 | 1.8 | Z63,6R1,8 | 0.2
63.7 | 1.8 | Z63,7R1,8 | 0.23 | 63.7 | 1.8 | Z63,7R1,8 | 0.21 | 63.7 | 1.8 | Z63,7R1,8 | 0.2
63.8 | 1.8 | Z63,8R1,8 | 0.23 | 63.8 | 1.8 | Z63,8R1,8 | 0.21 | 63.8 | 1.8 | Z63,8R1,8 | 0.2
63.9 | 1.8 | Z63,9R1,8 | 0.23 | 63.9 | 1.8 | Z63,9R1,8 | 0.21 | 63.9 | 1.8 | Z63,9R1,8 | 0.2
64 | 1.8 | Z64,0R1,8 | 0.23 | 64 | 1.8 | Z64,0R1,8 | 0.21 | 64 | 1.8 | Z64,0R1,8 | 0.2
64.1 | 1.8 | Z64,1R1,8 | 0.23 | 64.1 | 1.8 | Z64,1R1,8 | 0.21 | 64.1 | 1.8 | Z64,1R1,8 | 0.2
64.2 | 1.8 | Z64,2R1,8 | 0.23 | 64.2 | 1.8 | Z64,2R1,8 | 0.21 | 64.2 | 1.8 | Z64,2R1,8 | 0.2
64.3 | 1.8 | Z64,3R1,8 | 0.23 | 64.3 | 1.8 | Z64,3R1,8 | 0.21 | 64.3 | 1.8 | Z64,3R1,8 | 0.2
64.4 | 1.8 | Z64,4R1,8 | 0.23 | 64.4 | 1.8 | Z64,4R1,8 | 0.21 | 64.4 | 1.8 | Z64,4R1,8 | 0.2
64.5 | 1.8 | Z64,5R1,8 | 0.23 | 64.5 | 1.8 | Z64,5R1,8 | 0.21 | 64.5 | 1.8 | Z64,5R1,8 | 0.2
64.6 | 1.8 | Z64,6R1,8 | 0.23 | 64.6 | 1.8 | Z64,6R1,8 | 0.21 | 64.6 | 1.8 | Z64,6R1,8 | 0.2
64.7 | 1.8 | Z64,7R1,8 | 0.23 | 64.7 | 1.8 | Z64,7R1,8 | 0.21 | 64.7 | 1.8 | Z64,7R1,8 | 0.2
64.8 | 1.8 | Z64,8R1,8 | 0.23 | 64.8 | 1.8 | Z64,8R1,8 | 0.21 | 64.8 | 1.8 | Z64,8R1,8 | 0.2
64.9 | 1.8 | Z64,9R1,8 | 0.23 | 64.9 | 1.8 | Z64,9R1,8 | 0.21 | 64.9 | 1.8 | Z64,9R1,8 | 0.2
65 | 1.8 | Z65,0R1,8 | 0.23 | 65 | 1.8 | Z65,0R1,8 | 0.21 | 65 | 1.8 | Z65,0R1,8 | 0.2
65.1 | 1.8 | Z65,1R1,8 | 0.23 | 65.1 | 1.8 | Z65,1R1,8 | 0.21 | 65.1 | 1.8 | Z65,1R1,8 | 0.2
65.2 | 1.8 | Z65,2R1,8 | 0.23 | 65.2 | 1.8 | Z65,2R1,8 | 0.21 | 65.2 | 1.8 | Z65,2R1,8 | 0.2
65.3 | 1.8 | Z65,3R1,8 | 0.23 | 65.3 | 1.8 | Z65,3R1,8 | 0.21 | 65.3 | 1.8 | Z65,3R1,8 | 0.2
65.4 | 1.8 | Z65,4R1,8 | 0.23 | 65.4 | 1.8 | Z65,4R1,8 | 0.21 | 65.4 | 1.8 | Z65,4R1,8 | 0.2
65.5 | 1.8 | Z65,5R1,8 | 0.23 | 65.5 | 1.8 | Z65,5R1,8 | 0.21 | 65.5 | 1.8 | Z65,5R1,8 | 0.2
65.6 | 1.8 | Z65,6R1,8 | 0.23 | 65.6 | 1.8 | Z65,6R1,8 | 0.21 | 65.6 | 1.8 | Z65,6R1,8 | 0.2
65.7 | 1.8 | Z65,7R1,8 | 0.23 | 65.7 | 1.8 | Z65,7R1,8 | 0.21 | 65.7 | 1.8 | Z65,7R1,8 | 0.2
65.8 | 1.8 | Z65,8R1,8 | 0.23 | 65.8 | 1.8 | Z65,8R1,8 | 0.21 | 65.8 | 1.8 | Z65,8R1,8 | 0.2
65.9 | 1.8 | Z65,9R1,8 | 0.23 | 65.9 | 1.8 | Z65,9R1,8 | 0.21 | 65.9 | 1.8 | Z65,9R1,8 | 0.2
66 | 1.8 | Z66,0R1,8 | 0.23 | 66 | 1.8 | Z66,0R1,8 | 0.21 | 66 | 1.8 | Z66,0R1,8 | 0.2
66.1 | 1.8 | Z66,1R1,8 | 0.23 | 66.1 | 1.8 | Z66,1R1,8 | 0.21 | 66.1 | 1.8 | Z66,1R1,8 | 0.2
66.2 | 1.8 | Z66,2R1,8 | 0.23 | 66.2 | 1.8 | Z66,2R1,8 | 0.21 | 66.2 | 1.8 | Z66,2R1,8 | 0.2
66.3 | 1.8 | Z66,3R1,8 | 0.23 | 66.3 | 1.8 | Z66,3R1,8 | 0.21 | 66.3 | 1.8 | Z66,3R1,8 | 0.2
66.4 | 1.8 | Z66,4R1,8 | 0.23 | 66.4 | 1.8 | Z66,4R1,8 | 0.21 | 66.4 | 1.8 | Z66,4R1,8 | 0.2
66.5 | 1.8 | Z66,5R1,8 | 0.23 | 66.5 | 1.8 | Z66,5R1,8 | 0.21 | 66.5 | 1.8 | Z66,5R1,8 | 0.2
66.6 | 1.8 | Z66,6R1,8 | 0.23 | 66.6 | 1.8 | Z66,6R1,8 | 0.21 | 66.6 | 1.8 | Z66,6R1,8 | 0.2
66.7 | 1.8 | Z66,7R1,8 | 0.23 | 66.7 | 1.8 | Z66,7R1,8 | 0.21 | 66.7 | 1.8 | Z66,7R1,8 | 0.2
66.8 | 1.8 | Z66,8R1,8 | 0.23 | 66.8 | 1.8 | Z66,8R1,8 | 0.21 | 66.8 | 1.8 | Z66,8R1,8 | 0.2
66.9 | 1.8 | Z66,9R1,8 | 0.23 | 66.9 | 1.8 | Z66,9R1,8 | 0.21 | 66.9 | 1.8 | Z66,9R1,8 | 0.2
67 | 1.8 | Z67,0R1,8 | 0.23 | 67 | 1.8 | Z67,0R1,8 | 0.21 | 67 | 1.8 | Z67,0R1,8 | 0.2
67.1 | 1.8 | Z67,1R1,8 | 0.23 | 67.1 | 1.8 | Z67,1R1,8 | 0.21 | 67.1 | 1.8 | Z67,1R1,8 | 0.2
67.2 | 1.8 | Z67,2R1,8 | 0.23 | 67.2 | 1.8 | Z67,2R1,8 | 0.21 | 67.2 | 1.8 | Z67,2R1,8 | 0.2
67.3 | 1.8 | Z67,3R1,8 | 0.23 | 67.3 | 1.8 | Z67,3R1,8 | 0.21 | 67.3 | 1.8 | Z67,3R1,8 | 0.2
67.4 | 1.8 | Z67,4R1,8 | 0.23 | 67.4 | 1.8 | Z67,4R1,8 | 0.21 | 67.4 | 1.8 | Z67,4R1,8 | 0.2
67.5 | 1.8 | Z67,5R1,8 | 0.23 | 67.5 | 1.8 | Z67,5R1,8 | 0.21 | 67.5 | 1.8 | Z67,5R1,8 | 0.2
67.6 | 1.8 | Z67,6R1,8 | 0.23 | 67.6 | 1.8 | Z67,6R1,8 | 0.21 | 67.6 | 1.8 | Z67,6R1,8 | 0.2
67.7 | 1.8 | Z67,7R1,8 | 0.23 | 67.7 | 1.8 | Z67,7R1,8 | 0.21 | 67.7 | 1.8 | Z67,7R1,8 | 0.2
67.8 | 1.8 | Z67,8R1,8 | 0.23 | 67.8 | 1.8 | Z67,8R1,8 | 0.21 | 67.8 | 1.8 | Z67,8R1,8 | 0.2
67.9 | 1.8 | Z67,9R1,8 | 0.23 | 67.9 | 1.8 | Z67,9R1,8 | 0.21 | 67.9 | 1.8 | Z67,9R1,8 | 0.2
68 | 1.8 | Z68,0R1,8 | 0.23 | 68 | 1.8 | Z68,0R1,8 | 0.21 | 68 | 1.8 | Z68,0R1,8 | 0.2
68.1 | 1.8 | Z68,1R1,8 | 0.23 | 68.1 | 1.8 | Z68,1R1,8 | 0.21 | 68.1 | 1.8 | Z68,1R1,8 | 0.2
68.2 | 1.8 | Z68,2R1,8 | 0.23 | 68.2 | 1.8 | Z68,2R1,8 | 0.21 | 68.2 | 1.8 | Z68,2R1,8 | 0.2
68.3 | 1.8 | Z68,3R1,8 | 0.23 | 68.3 | 1.8 | Z68,3R1,8 | 0.21 | 68.3 | 1.8 | Z68,3R1,8 | 0.2
68.4 | 1.8 | Z68,4R1,8 | 0.23 | 68.4 | 1.8 | Z68,4R1,8 | 0.21 | 68.4 | 1.8 | Z68,4R1,8 | 0.2
68.5 | 1.8 | Z68,5R1,8 | 0.23 | 68.5 | 1.8 | Z68,5R1,8 | 0.21 | 68.5 | 1.8 | Z68,5R1,8 | 0.2
68.6 | 1.8 | Z68,6R1,8 | 0.23 | 68.6 | 1.8 | Z68,6R1,8 | 0.21 | 68.6 | 1.8 | Z68,6R1,8 | 0.2
68.7 | 1.8 | Z68,7R1,8 | 0.23 | 68.7 | 1.8 | Z68,7R1,8 | 0.21 | 68.7 | 1.8 | Z68,7R1,8 | 0.2
68.8 | 1.8 | Z68,8R1,8 | 0.23 | 68.8 | 1.8 | Z68,8R1,8 | 0.21 | 68.8 | 1.8 | Z68,8R1,8 | 0.2
68.9 | 1.8 | Z68,9R1,8 | 0.23 | 68.9 | 1.8 | Z68,9R1,8 | 0.21 | 68.9 | 1.8 | Z68,9R1,8 | 0.2
69 | 1.8 | Z69,0R1,8 | 0.23 | 69 | 1.8 | Z69,0R1,8 | 0.21 | 69 | 1.8 | Z69,0R1,8 | 0.2
69.1 | 1.8 | Z69,1R1,8 | 0.23 | 69.1 | 1.8 | Z69,1R1,8 | 0.21 | 69.1 | 1.8 | Z69,1R1,8 | 0.2
69.2 | 1.8 | Z69,2R1,8 | 0.23 | 69.2 | 1.8 | Z69,2R1,8 | 0.21 | 69.2 | 1.8 | Z69,2R1,8 | 0.2
69.3 | 1.8 | Z69,3R1,8 | 0.23 | 69.3 | 1.8 | Z69,3R1,8 | 0.21 | 69.3 | 1.8 | Z69,3R1,8 | 0.2
69.4 | 1.8 | Z69,4R1,8 | 0.23 | 69.4 | 1.8 | Z69,4R1,8 | 0.21 | 69.4 | 1.8 | Z69,4R1,8 | 0.2
69.5 | 1.8 | Z69,5R1,8 | 0.23 | 69.5 | 1.8 | Z69,5R1,8 | 0.21 | 69.5 | 1.8 | Z69,5R1,8 | 0.2
69.6 | 1.8 | Z69,6R1,8 | 0.23 | 69.6 | 1.8 | Z69,6R1,8 | 0.21 | 69.6 | 1.8 | Z69,6R1,8 | 0.2
69.7 | 1.8 | Z69,7R1,8 | 0.23 | 69.7 | 1.8 | Z69,7R1,8 | 0.21 | 69.7 | 1.8 | Z69,7R1,8 | 0.2
69.8 | 1.8 | Z69,8R1,8 | 0.23 | 69.8 | 1.8 | Z69,8R1,8 | 0.21 | 69.8 | 1.8 | Z69,8R1,8 | 0.2
69.9 | 1.8 | Z69,9R1,8 | 0.23 | 69.9 | 1.8 | Z69,9R1,8 | 0.21 | 69.9 | 1.8 | Z69,9R1,8 | 0.2
70 | 1.8 | Z70,0R1,8 | 0.23 | 70 | 1.8 | Z70,0R1,8 | 0.21 | 70 | 1.8 | Z70,0R1,8 | 0.2
70.1 | 1.8 | Z70,1R1,8 | 0.23 | 70.1 | 1.8 | Z70,1R1,8 | 0.21 | 70.1 | 1.8 | Z70,1R1,8 | 0.2
70.2 | 1.8 | Z70,2R1,8 | 0.23 | 70.2 | 1.8 | Z70,2R1,8 | 0.21 | 70.2 | 1.8 | Z70,2R1,8 | 0.2
70.3 | 1.8 | Z70,3R1,8 | 0.23 | 70.3 | 1.8 | Z70,3R1,8 | 0.21 | 70.3 | 1.8 | Z70,3R1,8 | 0.2
70.4 | 1.8 | Z70,4R1,8 | 0.23 | 70.4 | 1.8 | Z70,4R1,8 | 0.21 | 70.4 | 1.8 | Z70,4R1,8 | 0.2
70.5 | 1.8 | Z70,5R1,8 | 0.23 | 70.5 | 1.8 | Z70,5R1,8 | 0.21 | 70.5 | 1.8 | Z70,5R1,8 | 0.2
70.6 | 1.8 | Z70,6R1,8 | 0.23 | 70.6 | 1.8 | Z70,6R1,8 | 0.21 | 70.6 | 1.8 | Z70,6R1,8 | 0.2
70.7 | 1.8 | Z70,7R1,8 | 0.23 | 70.7 | 1.8 | Z70,7R1,8 | 0.21 | 70.7 | 1.8 | Z70,7R1,8 | 0.2
70.8 | 1.8 | Z70,8R1,8 | 0.23 | 70.8 | 1.8 | Z70,8R1,8 | 0.21 | 70.8 | 1.8 | Z70,8R1,8 | 0.2
70.9 | 1.8 | Z70,9R1,8 | 0.23 | 70.9 | 1.8 | Z70,9R1,8 | 0.21 | 70.9 | 1.8 | Z70,9R1,8 | 0.2
71 | 1.8 | Z71,0R1,8 | 0.23 | 71 | 1.8 | Z71,0R1,8 | 0.21 | 71 | 1.8 | Z71,0R1,8 | 0.2
71.1 | 1.8 | Z71,1R1,8 | 0.23 | 71.1 | 1.8 | Z71,1R1,8 | 0.21 | 71.1 | 1.8 | Z71,1R1,8 | 0.2
71.2 | 1.8 | Z71,2R1,8 | 0.23 | 71.2 | 1.8 | Z71,2R1,8 | 0.21 | 71.2 | 1.8 | Z71,2R1,8 | 0.2
71.3 | 1.8 | Z71,3R1,8 | 0.23 | 71.3 | 1.8 | Z71,3R1,8 | 0.21 | 71.3 | 1.8 | Z71,3R1,8 | 0.2
71.4 | 1.8 | Z71,4R1,8 | 0.23 | 71.4 | 1.8 | Z71,4R1,8 | 0.21 | 71.4 | 1.8 | Z71,4R1,8 | 0.2
71.5 | 1.8 | Z71,5R1,8 | 0.23 | 71.5 | 1.8 | Z71,5R1,8 | 0.21 | 71.5 | 1.8 | Z71,5R1,8 | 0.2
71.6 | 1.8 | Z71,6R1,8 | 0.23 | 71.6 | 1.8 | Z71,6R1,8 | 0.21 | 71.6 | 1.8 | Z71,6R1,8 | 0.2
71.7 | 1.8 | Z71,7R1,8 | 0.23 | 71.7 | 1.8 | Z71,7R1,8 | 0.21 | 71.7 | 1.8 | Z71,7R1,8 | 0.2
71.8 | 1.8 | Z71,8R1,8 | 0.23 | 71.8 | 1.8 | Z71,8R1,8 | 0.21 | 71.8 | 1.8 | Z71,8R1,8 | 0.2
71.9 | 1.8 | Z71,9R1,8 | 0.23 | 71.9 | 1.8 | Z71,9R1,8 | 0.21 | 71.9 | 1.8 | Z71,9R1,8 | 0.2
72 | 1.8 | Z72,0R1,8 | 0.23 | 72 | 1.8 | Z72,0R1,8 | 0.21 | 72 | 1.8 | Z72,0R1,8 | 0.2
72.1 | 1.8 | Z72,1R1,8 | 0.23 | 72.1 | 1.8 | Z72,1R1,8 | 0.21 | 72.1 | 1.8 | Z72,1R1,8 | 0.2
72.2 | 1.8 | Z72,2R1,8 | 0.23 | 72.2 | 1.8 | Z72,2R1,8 | 0.21 | 72.2 | 1.8 | Z72,2R1,8 | 0.2
72.3 | 1.8 | Z72,3R1,8 | 0.23 | 72.3 | 1.8 | Z72,3R1,8 | 0.21 | 72.3 | 1.8 | Z72,3R1,8 | 0.2
72.4 | 1.8 | Z72,4R1,8 | 0.23 | 72.4 | 1.8 | Z72,4R1,8 | 0.21 | 72.4 | 1.8 | Z72,4R1,8 | 0.2
72.5 | 1.8 | Z72,5R1,8 | 0.23 | 72.5 | 1.8 | Z72,5R1,8 | 0.21 | 72.5 | 1.8 | Z72,5R1,8 | 0.2
72.6 | 1.8 | Z72,6R1,8 | 0.23 | 72.6 | 1.8 | Z72,6R1,8 | 0.21 | 72.6 | 1.8 | Z72,6R1,8 | 0.2
72.7 | 1.8 | Z72,7R1,8 | 0.23 | 72.7 | 1.8 | Z72,7R1,8 | 0.21 | 72.7 | 1.8 | Z72,7R1,8 | 0.2
72.8 | 1.8 | Z72,8R1,8 | 0.23 | 72.8 | 1.8 | Z72,8R1,8 | 0.21 | 72.8 | 1.8 | Z72,8R1,8 | 0.2
72.9 | 1.8 | Z72,9R1,8 | 0.23 | 72.9 | 1.8 | Z72,9R1,8 | 0.21 | 72.9 | 1.8 | Z72,9R1,8 | 0.2
73 | 1.8 | Z73,0R1,8 | 0.23 | 73 | 1.8 | Z73,0R1,8 | 0.21 | 73 | 1.8 | Z73,0R1,8 | 0.2
73.1 | 1.8 | Z73,1R1,8 | 0.23 | 73.1 | 1.8 | Z73,1R1,8 | 0.21 | 73.1 | 1.8 | Z73,1R1,8 | 0.2
73.2 | 1.8 | Z73,2R1,8 | 0.23 | 73.2 | 1.8 | Z73,2R1,8 | 0.21 | 73.2 | 1.8 | Z73,2R1,8 | 0.2
73.3 | 1.8 | Z73,3R1,8 | 0.23 | 73.3 | 1.8 | Z73,3R1,8 | 0.21 | 73.3 | 1.8 | Z73,3R1,8 | 0.2
73.4 | 1.8 | Z73,4R1,8 | 0.23 | 73.4 | 1.8 | Z73,4R1,8 | 0.21 | 73.4 | 1.8 | Z73,4R1,8 | 0.2
73.5 | 1.8 | Z73,5R1,8 | 0.23 | 73.5 | 1.8 | Z73,5R1,8 | 0.21 | 73.5 | 1.8 | Z73,5R1,8 | 0.2
73.6 | 1.8 | Z73,6R1,8 | 0.23 | 73.6 | 1.8 | Z73,6R1,8 | 0.21 | 73.6 | 1.8 | Z73,6R1,8 | 0.2
73.7 | 1.8 | Z73,7R1,8 | 0.23 | 73.7 | 1.8 | Z73,7R1,8 | 0.21 | 73.7 | 1.8 | Z73,7R1,8 | 0.2
73.8 | 1.8 | Z73,8R1,8 | 0.23 | 73.8 | 1.8 | Z73,8R1,8 | 0.21 | 73.8 | 1.8 | Z73,8R1,8 | 0.2
73.9 | 1.8 | Z73,9R1,8 | 0.23 | 73.9 | 1.8 | Z73,9R1,8 | 0.21 | 73.9 | 1.8 | Z73,9R1,8 | 0.2
74 | 1.8 | Z74,0R1,8 | 0.23 | 74 | 1.8 | Z74,0R1,8 | 0.21 | 74 | 1.8 | Z74,0R1,8 | 0.2
74.1 | 1.8 | Z74,1R1,8 | 0.23 | 74.1 | 1.8 | Z74,1R1,8 | 0.21 | 74.1 | 1.8 | Z74,1R1,8 | 0.2
74.2 | 1.8 | Z74,2R1,8 | 0.23 | 74.2 | 1.8 | Z74,2R1,8 | 0.21 | 74.2 | 1.8 | Z74,2R1,8 | 0.2
74.3 | 1.8 | Z74,3R1,8 | 0.23 | 74.3 | 1.8 | Z74,3R1,8 | 0.21 | 74.3 | 1.8 | Z74,3R1,8 | 0.2
74.4 | 1.8 | Z74,4R1,8 | 0.23 | 74.4 | 1.8 | Z74,4R1,8 | 0.21 | 74.4 | 1.8 | Z74,4R1,8 | 0.2
74.5 | 1.8 | Z74,5R1,8 | 0.23 | 74.5 | 1.8 | Z74,5R1,8 | 0.21 | 74.5 | 1.8 | Z74,5R1,8 | 0.2
74.6 | 1.8 | Z74,6R1,8 | 0.23 | 74.6 | 1.8 | Z74,6R1,8 | 0.21 | 74.6 | 1.8 | Z74,6R1,8 | 0.2
74.7 | 1.8 | Z74,7R1,8 | 0.23 | 74.7 | 1.8 | Z74,7R1,8 | 0.21 | 74.7 | 1.8 | Z74,7R1,8 | 0.2
74.8 | 1.8 | Z74,8R1,8 | 0.23 | 74.8 | 1.8 | Z74,8R1,8 | 0.21 | 74.8 | 1.8 | Z74,8R1,8 | 0.2
74.9 | 1.8 | Z74,9R1,8 | 0.23 | 74.9 | 1.8 | Z74,9R1,8 | 0.21 | 74.9 | 1.8 | Z74,9R1,8 | 0.2
75 | 1.8 | Z75,0R1,8 | 0.23 | 75 | 1.8 | Z75,0R1,8 | 0.21 | 75 | 1.8 | Z75,0R1,8 | 0.2
75.1 | 1.8 | Z75,1R1,8 | 0.23 | 75.1 | 1.8 | Z75,1R1,8 | 0.21 | 75.1 | 1.8 | Z75,1R1,8 | 0.2
75.2 | 1.8 | Z75,2R1,8 | 0.23 | 75.2 | 1.8 | Z75,2R1,8 | 0.21 | 75.2 | 1.8 | Z75,2R1,8 | 0.2
75.3 | 1.8 | Z75,3R1,8 | 0.23 | 75.3 | 1.8 | Z75,3R1,8 | 0.21 | 75.3 | 1.8 | Z75,3R1,8 | 0.2
75.4 | 1.8 | Z75,4R1,8 | 0.23 | 75.4 | 1.8 | Z75,4R1,8 | 0.21 | 75.4 | 1.8 | Z75,4R1,8 | 0.2
75.5 | 1.8 | Z75,5R1,8 | 0.23 | 75.5 | 1.8 | Z75,5R1,8 | 0.21 | 75.5 | 1.8 | Z75,5R1,8 | 0.2
75.6 | 1.8 | Z75,6R1,8 | 0.23 | 75.6 | 1.8 | Z75,6R1,8 | 0.21 | 75.6 | 1.8 | Z75,6R1,8 | 0.2
75.7 | 1.8 | Z75,7R1,8 | 0.23 | 75.7 | 1.8 | Z75,7R1,8 | 0.21 | 75.7 | 1.8 | Z75,7R1,8 | 0.2
75.8 | 1.8 | Z75,8R1,8 | 0.23 | 75.8 | 1.8 | Z75,8R1,8 | 0.21 | 75.8 | 1.8 | Z75,8R1,8 | 0.2
75.9 | 1.8 | Z75,9R1,8 | 0.23 | 75.9 | 1.8 | Z75,9R1,8 | 0.21 | 75.9 | 1.8 | Z75,9R1,8 | 0.2
76 | 1.8 | Z76,0R1,8 | 0.23 | 76 | 1.8 | Z76,0R1,8 | 0.21 | 76 | 1.8 | Z76,0R1,8 | 0.2
76.1 | 1.8 | Z76,1R1,8 | 0.23 | 76.1 | 1.8 | Z76,1R1,8 | 0.21 | 76.1 | 1.8 | Z76,1R1,8 | 0.2
76.2 | 1.8 | Z76,2R1,8 | 0.23 | 76.2 | 1.8 | Z76,2R1,8 | 0.21 | 76.2 | 1.8 | Z76,2R1,8 | 0.2
76.3 | 1.8 | Z76,3R1,8 | 0.23 | 76.3 | 1.8 | Z76,3R1,8 | 0.21 | 76.3 | 1.8 | Z76,3R1,8 | 0.2
76.4 | 1.8 | Z76,4R1,8 | 0.23 | 76.4 | 1.8 | Z76,4R1,8 | 0.21 | 76.4 | 1.8 | Z76,4R1,8 | 0.2
76.5 | 1.8 | Z76,5R1,8 | 0.23 | 76.5 | 1.8 | Z76,5R1,8 | 0.21 | 76.5 | 1.8 | Z76,5R1,8 | 0.2
76.6 | 1.8 | Z76,6R1,8 | 0.23 | 76.6 | 1.8 | Z76,6R1,8 | 0.21 | 76.6 | 1.8 | Z76,6R1,8 | 0.2
76.7 | 1.8 | Z76,7R1,8 | 0.23 | 76.7 | 1.8 | Z76,7R1,8 | 0.21 | 76.7 | 1.8 | Z76,7R1,8 | 0.2
76.8 | 1.8 | Z76,8R1,8 | 0.23 | 76.8 | 1.8 | Z76,8R1,8 | 0.21 | 76.8 | 1.8 | Z76,8R1,8 | 0.2
76.9 | 1.8 | Z76,9R1,8 | 0.23 | 76.9 | 1.8 | Z76,9R1,8 | 0.21 | 76.9 | 1.8 | Z76,9R1,8 | 0.2
77 | 1.8 | Z77,0R1,8 | 0.23 | 77 | 1.8 | Z77,0R1,8 | 0.21 | 77 | 1.8 | Z77,0R1,8 | 0.2
77.1 | 1.8 | Z77,1R1,8 | 0.23 | 77.1 | 1.8 | Z77,1R1,8 | 0.21 | 77.1 | 1.8 | Z77,1R1,8 | 0.2
77.2 | 1.8 | Z77,2R1,8 | 0.23 | 77.2 | 1.8 | Z77,2R1,8 | 0.21 | 77.2 | 1.8 | Z77,2R1,8 | 0.2
77.3 | 1.8 | Z77,3R1,8 | 0.23 | 77.3 | 1.8 | Z77,3R1,8 | 0.21 | 77.3 | 1.8 | Z77,3R1,8 | 0.2
77.4 | 1.8 | Z77,4R1,8 | 0.23 | 77.4 | 1.8 | Z77,4R1,8 | 0.21 | 77.4 | 1.8 | Z77,4R1,8 | 0.2
77.5 | 1.8 | Z77,5R1,8 | 0.23 | 77.5 | 1.8 | Z77,5R1,8 | 0.21 | 77.5 | 1.8 | Z77,5R1,8 | 0.2
77.6 | 1.8 | Z77,6R1,8 | 0.23 | 77.6 | 1.8 | Z77,6R1,8 | 0.21 | 77.6 | 1.8 | Z77,6R1,8 | 0.2
77.7 | 1.8 | Z77,7R1,8 | 0.23 | 77.7 | 1.8 | Z77,7R1,8 | 0.21 | 77.7 | 1.8 | Z77,7R1,8 | 0.2
77.8 | 1.8 | Z77,8R1,8 | 0.23 | 77.8 | 1.8 | Z77,8R1,8 | 0.21 | 77.8 | 1.8 | Z77,8R1,8 | 0.2
77.9 | 1.8 | Z77,9R1,8 | 0.23 | 77.9 | 1.8 | Z77,9R1,8 | 0.21 | 77.9 | 1.8 | Z77,9R1,8 | 0.2
78 | 1.8 | Z78,0R1,8 | 0.23 | 78 | 1.8 | Z78,0R1,8 | 0.21 | 78 | 1.8 | Z78,0R1,8 | 0.2
78.1 | 1.8 | Z78,1R1,8 | 0.23 | 78.1 | 1.8 | Z78,1R1,8 | 0.21 | 78.1 | 1.8 | Z78,1R1,8 | 0.2
78.2 | 1.8 | Z78,2R1,8 | 0.23 | 78.2 | 1.8 | Z78,2R1,8 | 0.21 | 78.2 | 1.8 | Z78,2R1,8 | 0.2
78.3 | 1.8 | Z78,3R1,8 | 0.23 | 78.3 | 1.8 | Z78,3R1,8 | 0.21 | 78.3 | 1.8 | Z78,3R1,8 | 0.2
78.4 | 1.8 | Z78,4R1,8 | 0.23 | 78.4 | 1.8 | Z78,4R1,8 | 0.21 | 78.4 | 1.8 | Z78,4R1,8 | 0.2
78.5 | 1.8 | Z78,5R1,8 | 0.23 | 78.5 | 1.8 | Z78,5R1,8 | 0.21 | 78.5 | 1.8 | Z78,5R1,8 | 0.2
78.6 | 1.8 | Z78,6R1,8 | 0.23 | 78.6 | 1.8 | Z78,6R1,8 | 0.21 | 78.6 | 1.8 | Z78,6R1,8 | 0.2
78.7 | 1.8 | Z78,7R1,8 | 0.23 | 78.7 | 1.8 | Z78,7R1,8 | 0.21 | 78.7 | 1.8 | Z78,7R1,8 | 0.2
78.8 | 1.8 | Z78,8R1,8 | 0.23 | 78.8 | 1.8 | Z78,8R1,8 | 0.21 | 78.8 | 1.8 | Z78,8R1,8 | 0.2
78.9 | 1.8 | Z78,9R1,8 | 0.23 | 78.9 | 1.8 | Z78,9R1,8 | 0.21 | 78.9 | 1.8 | Z78,9R1,8 | 0.2
79 | 1.8 | Z79,0R1,8 | 0.23 | 79 | 1.8 | Z79,0R1,8 | 0.21 | 79 | 1.8 | Z79,0R1,8 | 0.2
79.1 | 1.8 | Z79,1R1,8 | 0.23 | 79.1 | 1.8 | Z79,1R1,8 | 0.21 | 79.1 | 1.8 | Z79,1R1,8 | 0.2
79.2 | 1.8 | Z79,2R1,8 | 0.23 | 79.2 | 1.8 | Z79,2R1,8 | 0.21 | 79.2 | 1.8 | Z79,2R1,8 | 0.2
79.3 | 1.8 | Z79,3R1,8 | 0.23 | 79.3 | 1.8 | Z79,3R1,8 | 0.21 | 79.3 | 1.8 | Z79,3R1,8 | 0.2
79.4 | 1.8 | Z79,4R1,8 | 0.23 | 79.4 | 1.8 | Z79,4R1,8 | 0.21 | 79.4 | 1.8 | Z79,4R1,8 | 0.2
79.5 | 1.8 | Z79,5R1,8 | 0.23 | 79.5 | 1.8 | Z79,5R1,8 | 0.21 | 79.5 | 1.8 | Z79,5R1,8 | 0.2
79.6 | 1.8 | Z79,6R1,8 | 0.23 | 79.6 | 1.8 | Z79,6R1,8 | 0.21 | 79.6 | 1.8 | Z79,6R1,8 | 0.2
79.7 | 1.8 | Z79,7R1,8 | 0.23 | 79.7 | 1.8 | Z79,7R1,8 | 0.21 | 79.7 | 1.8 | Z79,7R1,8 | 0.2
79.8 | 1.8 | Z79,8R1,8 | 0.23 | 79.8 | 1.8 | Z79,8R1,8 | 0.21 | 79.8 | 1.8 | Z79,8R1,8 | 0.2
79.9 | 1.8 | Z79,9R1,8 | 0.23 | 79.9 | 1.8 | Z79,9R1,8 | 0.21 | 79.9 | 1.8 | Z79,9R1,8 | 0.2
80 | 1.8 | Z80,0R1,8 | 0.23 | 80 | 1.8 | Z80,0R1,8 | 0.21 | 80 | 1.8 | Z80,0R1,8 | 0.2
80.1 | 1.8 | Z80,1R1,8 | 0.23 | 80.1 | 1.8 | Z80,1R1,8 | 0.21 | 80.1 | 1.8 | Z80,1R1,8 | 0.2
80.2 | 1.8 | Z80,2R1,8 | 0.23 | 80.2 | 1.8 | Z80,2R1,8 | 0.21 | 80.2 | 1.8 | Z80,2R1,8 | 0.2
80.3 | 1.8 | Z80,3R1,8 | 0.23 | 80.3 | 1.8 | Z80,3R1,8 | 0.21 | 80.3 | 1.8 | Z80,3R1,8 | 0.2
80.4 | 1.8 | Z80,4R1,8 | 0.23 | 80.4 | 1.8 | Z80,4R1,8 | 0.21 | 80.4 | 1.8 | Z80,4R1,8 | 0.2
80.5 | 1.8 | Z80,5R1,8 | 0.23 | 80.5 | 1.8 | Z80,5R1,8 | 0.21 | 80.5 | 1.8 | Z80,5R1,8 | 0.2
80.6 | 1.8 | Z80,6R1,8 | 0.23 | 80.6 | 1.8 | Z80,6R1,8 | 0.21 | 80.6 | 1.8 | Z80,6R1,8 | 0.2
80.7 | 1.8 | Z80,7R1,8 | 0.23 | 80.7 | 1.8 | Z80,7R1,8 | 0.21 | 80.7 | 1.8 | Z80,7R1,8 | 0.2
80.8 | 1.8 | Z80,8R1,8 | 0.23 | 80.8 | 1.8 | Z80,8R1,8 | 0.21 | 80.8 | 1.8 | Z80,8R1,8 | 0.2
80.9 | 1.8 | Z80,9R1,8 | 0.23 | 80.9 | 1.8 | Z80,9R1,8 | 0.21 | 80.9 | 1.8 | Z80,9R1,8 | 0.2
81 | 1.8 | Z81,0R1,8 | 0.23 | 81 | 1.8 | Z81,0R1,8 | 0.21 | 81 | 1.8 | Z81,0R1,8 | 0.2
81.1 | 1.8 | Z81,1R1,8 | 0.23 | 81.1 | 1.8 | Z81,1R1,8 | 0.21 | 81.1 | 1.8 | Z81,1R1,8 | 0.2
81.2 | 1.8 | Z81,2R1,8 | 0.23 | 81.2 | 1.8 | Z81,2R1,8 | 0.21 | 81.2 | 1.8 | Z81,2R1,8 | 0.2
81.3 | 1.8 | Z81,3R1,8 | 0.23 | 81.3 | 1.8 | Z81,3R1,8 | 0.21 | 81.3 | 1.8 | Z81,3R1,8 | 0.2
81.4 | 1.8 | Z81,4R1,8 | 0.23 | 81.4 | 1.8 | Z81,4R1,8 | 0.21 | 81.4 | 1.8 | Z81,4R1,8 | 0.2
81.5 | 1.8 | Z81,5R1,8 | 0.23 | 81.5 | 1.8 | Z81,5R1,8 | 0.21 | 81.5 | 1.8 | Z81,5R1,8 | 0.2
81.6 | 1.8 | Z81,6R1,8 | 0.23 | 81.6 | 1.8 | Z81,6R1,8 | 0.21 | 81.6 | 1.8 | Z81,6R1,8 | 0.2
81.7 | 1.8 | Z81,7R1,8 | 0.23 | 81.7 | 1.8 | Z81,7R1,8 | 0.21 | 81.7 | 1.8 | Z81,7R1,8 | 0.2
81.8 | 1.8 | Z81,8R1,8 | 0.23 | 81.8 | 1.8 | Z81,8R1,8 | 0.21 | 81.8 | 1.8 | Z81,8R1,8 | 0.2
81.9 | 1.8 | Z81,9R1,8 | 0.23 | 81.9 | 1.8 | Z81,9R1,8 | 0.21 | 81.9 | 1.8 | Z81,9R1,8 | 0.2
82 | 1.8 | Z82,0R1,8 | 0.23 | 82 | 1.8 | Z82,0R1,8 | 0.21 | 82 | 1.8 | Z82,0R1,8 | 0.2
82.1 | 1.8 | Z82,1R1,8 | 0.23 | 82.1 | 1.8 | Z82,1R1,8 | 0.21 | 82.1 | 1.8 | Z82,1R1,8 | 0.2
82.2 | 1.8 | Z82,2R1,8 | 0.23 | 82.2 | 1.8 | Z82,2R1,8 | 0.21 | 82.2 | 1.8 | Z82,2R1,8 | 0.2
82.3 | 1.8 | Z82,3R1,8 | 0.23 | 82.3 | 1.8 | Z82,3R1,8 | 0.21 | 82.3 | 1.8 | Z82,3R1,8 | 0.2
82.4 | 1.8 | Z82,4R1,8 | 0.23 | 82.4 | 1.8 | Z82,4R1,8 | 0.21 | 82.4 | 1.8 | Z82,4R1,8 | 0.2
82.5 | 1.8 | Z82,5R1,8 | 0.23 | 82.5 | 1.8 | Z82,5R1,8 | 0.21 | 82.5 | 1.8 | Z82,5R1,8 | 0.2
82.6 | 1.8 | Z82,6R1,8 | 0.23 | 82.6 | 1.8 | Z82,6R1,8 | 0.21 | 82.6 | 1.8 | Z82,6R1,8 | 0.2
82.7 | 1.8 | Z82,7R1,8 | 0.23 | 82.7 | 1.8 | Z82,7R1,8 | 0.21 | 82.7 | 1.8 | Z82,7R1,8 | 0.2
82.8 | 1.8 | Z82,8R1,8 | 0.23 | 82.8 | 1.8 | Z82,8R1,8 | 0.21 | 82.8 | 1.8 | Z82,8R1,8 | 0.2
82.9 | 1.8 | Z82,9R1,8 | 0.23 | 82.9 | 1.8 | Z82,9R1,8 | 0.21 | 82.9 | 1.8 | Z82,9R1,8 | 0.2
83 | 1.8 | Z83,0R1,8 | 0.23 | 83 | 1.8 | Z83,0R1,8 | 0.21 | 83 | 1.8 | Z83,0R1,8 | 0.2
83.1 | 1.8 | Z83,1R1,8 | 0.23 | 83.1 | 1.8 | Z83,1R1,8 | 0.21 | 83.1 | 1.8 | Z83,1R1,8 | 0.2
83.2 | 1.8 | Z83,2R1,8 | 0.23 | 83.2 | 1.8 | Z83,2R1,8 | 0.21 | 83.2 | 1.8 | Z83,2R1,8 | 0.2
83.3 | 1.8 | Z83,3R1,8 | 0.23 | 83.3 | 1.8 | Z83,3R1,8 | 0.21 | 83.3 | 1.8 | Z83,3R1,8 | 0.2
83.4 | 1.8 | Z83,4R1,8 | 0.23 | 83.4 | 1.8 | Z83,4R1,8 | 0.21 | 83.4 | 1.8 | Z83,4R1,8 | 0.2
83.5 | 1.8 | Z83,5R1,8 | 0.23 | 83.5 | 1.8 | Z83,5R1,8 | 0.21 | 83.5 | 1.8 | Z83,5R1,8 | 0.2
83.6 | 1.8 | Z83,6R1,8 | 0.23 | 83.6 | 1.8 | Z83,6R1,8 | 0.21 | 83.6 | 1.8 | Z83,6R1,8 | 0.2
83.7 | 1.8 | Z83,7R1,8 | 0.23 | 83.7 | 1.8 | Z83,7R1,8 | 0.21 | 83.7 | 1.8 | Z83,7R1,8 | 0.2
83.8 | 1.8 | Z83,8R1,8 | 0.23 | 83.8 | 1.8 | Z83,8R1,8 | 0.21 | 83.8 | 1.8 | Z83,8R1,8 | 0.2
83.9 | 1.8 | Z83,9R1,8 | 0.23 | 83.9 | 1.8 | Z83,9R1,8 | 0.21 | 83.9 | 1.8 | Z83,9R1,8 | 0.2
84 | 1.8 | Z84,0R1,8 | 0.23 | 84 | 1.8 | Z84,0R1,8 | 0.21 | 84 | 1.8 | Z84,0R1,8 | 0.2
84.1 | 1.8 | Z84,1R1,8 | 0.23 | 84.1 | 1.8 | Z84,1R1,8 | 0.21 | 84.1 | 1.8 | Z84,1R1,8 | 0.2
84.2 | 1.8 | Z84,2R1,8 | 0.23 | 84.2 | 1.8 | Z84,2R1,8 | 0.21 | 84.2 | 1.8 | Z84,2R1,8 | 0.2
84.3 | 1.8 | Z84,3R1,8 | 0.23 | 84.3 | 1.8 | Z84,3R1,8 | 0.21 | 84.3 | 1.8 | Z84,3R1,8 | 0.2
84.4 | 1.8 | Z84,4R1,8 | 0.23 | 84.4 | 1.8 | Z84,4R1,8 | 0.21 | 84.4 | 1.8 | Z84,4R1,8 | 0.2
84.5 | 1.8 | Z84,5R1,8 | 0.23 | 84.5 | 1.8 | Z84,5R1,8 | 0.21 | 84.5 | 1.8 | Z84,5R1,8 | 0.2
84.6 | 1.8 | Z84,6R1,8 | 0.23 | 84.6 | 1.8 | Z84,6R1,8 | 0.21 | 84.6 | 1.8 | Z84,6R1,8 | 0.2
84.7 | 1.8 | Z84,7R1,8 | 0.23 | 84.7 | 1.8 | Z84,7R1,8 | 0.21 | 84.7 | 1.8 | Z84,7R1,8 | 0.2
84.8 | 1.8 | Z84,8R1,8 | 0.23 | 84.8 | 1.8 | Z84,8R1,8 | 0.21 | 84.8 | 1.8 | Z84,8R1,8 | 0.2
84.9 | 1.8 | Z84,9R1,8 | 0.23 | 84.9 | 1.8 | Z84,9R1,8 | 0.21 | 84.9 | 1.8 | Z84,9R1,8 | 0.2
85 | 1.8 | Z85,0R1,8 | 0.23 | 85 | 1.8 | Z85,0R1,8 | 0.21 | 85 | 1.8 | Z85,0R1,8 | 0.2
85.1 | 1.8 | Z85,1R1,8 | 0.23 | 85.1 | 1.8 | Z85,1R1,8 | 0.21 | 85.1 | 1.8 | Z85,1R1,8 | 0.2
85.2 | 1.8 | Z85,2R1,8 | 0.23 | 85.2 | 1.8 | Z85,2R1,8 | 0.21 | 85.2 | 1.8 | Z85,2R1,8 | 0.2
85.3 | 1.8 | Z85,3R1,8 | 0.23 | 85.3 | 1.8 | Z85,3R1,8 | 0.21 | 85.3 | 1.8 | Z85,3R1,8 | 0.2
85.4 | 1.8 | Z85,4R1,8 | 0.23 | 85.4 | 1.8 | Z85,4R1,8 | 0.21 | 85.4 | 1.8 | Z85,4R1,8 | 0.2
85.5 | 1.8 | Z85,5R1,8 | 0.23 | 85.5 | 1.8 | Z85,5R1,8 | 0.21 | 85.5 | 1.8 | Z85,5R1,8 | 0.2
85.6 | 1.8 | Z85,6R1,8 | 0.23 | 85.6 | 1.8 | Z85,6R1,8 | 0.21 | 85.6 | 1.8 | Z85,6R1,8 | 0.2
85.7 | 1.8 | Z85,7R1,8 | 0.23 | 85.7 | 1.8 | Z85,7R1,8 | 0.21 | 85.7 | 1.8 | Z85,7R1,8 | 0.2
85.8 | 1.8 | Z85,8R1,8 | 0.23 | 85.8 | 1.8 | Z85,8R1,8 | 0.21 | 85.8 | 1.8 | Z85,8R1,8 | 0.2
85.9 | 1.8 | Z85,9R1,8 | 0.23 | 85.9 | 1.8 | Z85,9R1,8 | 0.21 | 85.9 | 1.8 | Z85,9R1,8 | 0.2
86 | 1.8 | Z86,0R1,8 | 0.23 | 86 | 1.8 | Z86,0R1,8 | 0.21 | 86 | 1.8 | Z86,0R1,8 | 0.2
86.1 | 1.8 | Z86,1R1,8 | 0.23 | 86.1 | 1.8 | Z86,1R1,8 | 0.21 | 86.1 | 1.8 | Z86,1R1,8 | 0.2
86.2 | 1.8 | Z86,2R1,8 | 0.23 | 86.2 | 1.8 | Z86,2R1,8 | 0.21 | 86.2 | 1.8 | Z86,2R1,8 | 0.2
86.3 | 1.8 | Z86,3R1,8 | 0.23 | 86.3 | 1.8 | Z86,3R1,8 | 0.21 | 86.3 | 1.8 | Z86,3R1,8 | 0.2
86.4 | 1.8 | Z86,4R1,8 | 0.23 | 86.4 | 1.8 | Z86,4R1,8 | 0.21 | 86.4 | 1.8 | Z86,4R1,8 | 0.2
86.5 | 1.8 | Z86,5R1,8 | 0.23 | 86.5 | 1.8 | Z86,5R1,8 | 0.21 | 86.5 | 1.8 | Z86,5R1,8 | 0.2
86.6 | 1.8 | Z86,6R1,8 | 0.23 | 86.6 | 1.8 | Z86,6R1,8 | 0.21 | 86.6 | 1.8 | Z86,6R1,8 | 0.2
86.7 | 1.8 | Z86,7R1,8 | 0.23 | 86.7 | 1.8 | Z86,7R1,8 | 0.21 | 86.7 | 1.8 | Z86,7R1,8 | 0.2
86.8 | 1.8 | Z86,8R1,8 | 0.23 | 86.8 | 1.8 | Z86,8R1,8 | 0.21 | 86.8 | 1.8 | Z86,8R1,8 | 0.2
86.9 | 1.8 | Z86,9R1,8 | 0.23 | 86.9 | 1.8 | Z86,9R1,8 | 0.21 | 86.9 | 1.8 | Z86,9R1,8 | 0.2
87 | 1.8 | Z87,0R1,8 | 0.23 | 87 | 1.8 | Z87,0R1,8 | 0.21 | 87 | 1.8 | Z87,0R1,8 | 0.2
87.1 | 1.8 | Z87,1R1,8 | 0.23 | 87.1 | 1.8 | Z87,1R1,8 | 0.21 | 87.1 | 1.8 | Z87,1R1,8 | 0.2
87.2 | 1.8 | Z87,2R1,8 | 0.23 | 87.2 | 1.8 | Z87,2R1,8 | 0.21 | 87.2 | 1.8 | Z87,2R1,8 | 0.2
87.3 | 1.8 | Z87,3R1,8 | 0.23 | 87.3 | 1.8 | Z87,3R1,8 | 0.21 | 87.3 | 1.8 | Z87,3R1,8 | 0.2
87.4 | 1.8 | Z87,4R1,8 | 0.23 | 87.4 | 1.8 | Z87,4R1,8 | 0.21 | 87.4 | 1.8 | Z87,4R1,8 | 0.2
87.5 | 1.8 | Z87,5R1,8 | 0.23 | 87.5 | 1.8 | Z87,5R1,8 | 0.21 | 87.5 | 1.8 | Z87,5R1,8 | 0.2
87.6 | 1.8 | Z87,6R1,8 | 0.23 | 87.6 | 1.8 | Z87,6R1,8 | 0.21 | 87.6 | 1.8 | Z87,6R1,8 | 0.2
87.7 | 1.8 | Z87,7R1,8 | 0.23 | 87.7 | 1.8 | Z87,7R1,8 | 0.21 | 87.7 | 1.8 | Z87,7R1,8 | 0.2
87.8 | 1.8 | Z87,8R1,8 | 0.23 | 87.8 | 1.8 | Z87,8R1,8 | 0.21 | 87.8 | 1.8 | Z87,8R1,8 | 0.2
87.9 | 1.8 | Z87,9R1,8 | 0.23 | 87.9 | 1.8 | Z87,9R1,8 | 0.21 | 87.9 | 1.8 | Z87,9R1,8 | 0.2
88 | 1.8 | Z88,0R1,8 | 0.23 | 88 | 1.8 | Z88,0R1,8 | 0.21 | 88 | 1.8 | Z88,0R1,8 | 0.2
88.1 | 1.8 | Z88,1R1,8 | 0.23 | 88.1 | 1.8 | Z88,1R1,8 | 0.21 | 88.1 | 1.8 | Z88,1R1,8 | 0.2
88.2 | 1.8 | Z88,2R1,8 | 0.23 | 88.2 | 1.8 | Z88,2R1,8 | 0.21 | 88.2 | 1.8 | Z88,2R1,8 | 0.2
88.3 | 1.8 | Z88,3R1,8 | 0.23 | 88.3 | 1.8 | Z88,3R1,8 | 0.21 | 88.3 | 1.8 | Z88,3R1,8 | 0.2
88.4 | 1.8 | Z88,4R1,8 | 0.23 | 88.4 | 1.8 | Z88,4R1,8 | 0.21 | 88.4 | 1.8 | Z88,4R1,8 | 0.2
88.5 | 1.8 | Z88,5R1,8 | 0.23 | 88.5 | 1.8 | Z88,5R1,8 | 0.21 | 88.5 | 1.8 | Z88,5R1,8 | 0.2
88.6 | 1.8 | Z88,6R1,8 | 0.23 | 88.6 | 1.8 | Z88,6R1,8 | 0.21 | 88.6 | 1.8 | Z88,6R1,8 | 0.2
88.7 | 1.8 | Z88,7R1,8 | 0.23 | 88.7 | 1.8 | Z88,7R1,8 | 0.21 | 88.7 | 1.8 | Z88,7R1,8 | 0.2
88.8 | 1.8 | Z88,8R1,8 | 0.23 | 88.8 | 1.8 | Z88,8R1,8 | 0.21 | 88.8 | 1.8 | Z88,8R1,8 | 0.2
88.9 | 1.8 | Z88,9R1,8 | 0.23 | 88.9 | 1.8 | Z88,9R1,8 | 0.21 | 88.9 | 1.8 | Z88,9R1,8 | 0.2
89 | 1.8 | Z89,0R1,8 | 0.23 | 89 | 1.8 | Z89,0R1,8 | 0.21 | 89 | 1.8 | Z89,0R1,8 | 0.2
89.1 | 1.8 | Z89,1R1,8 | 0.23 | 89.1 | 1.8 | Z89,1R1,8 | 0.21 | 89.1 | 1.8 | Z89,1R1,8 | 0.2
89.2 | 1.8 | Z89,2R1,8 | 0.23 | 89.2 | 1.8 | Z89,2R1,8 | 0.21 | 89.2 | 1.8 | Z89,2R1,8 | 0.2
89.3 | 1.8 | Z89,3R1,8 | 0.23 | 89.3 | 1.8 | Z89,3R1,8 | 0.21 | 89.3 | 1.8 | Z89,3R1,8 | 0.2
89.4 | 1.8 | Z89,4R1,8 | 0.23 | 89.4 | 1.8 | Z89,4R1,8 | 0.21 | 89.4 | 1.8 | Z89,4R1,8 | 0.2
89.5 | 1.8 | Z89,5R1,8 | 0.23 | 89.5 | 1.8 | Z89,5R1,8 | 0.21 | 89.5 | 1.8 | Z89,5R1,8 | 0.2
89.6 | 1.8 | Z89,6R1,8 | 0.23 | 89.6 | 1.8 | Z89,6R1,8 | 0.21 | 89.6 | 1.8 | Z89,6R1,8 | 0.2
89.7 | 1.8 | Z89,7R1,8 | 0.23 | 89.7 | 1.8 | Z89,7R1,8 | 0.21 | 89.7 | 1.8 | Z89,7R1,8 | 0.2
89.8 | 1.8 | Z89,8R1,8 | 0.23 | 89.8 | 1.8 | Z89,8R1,8 | 0.21 | 89.8 | 1.8 | Z89,8R1,8 | 0.2
89.9 | 1.8 | Z89,9R1,8 | 0.23 | 89.9 | 1.8 | Z89,9R1,8 | 0.21 | 89.9 | 1.8 | Z89,9R1,8 | 0.2
90 | 1.8 | Z90,0R1,8 | 0.23 | 90 | 1.8 | Z90,0R1,8 | 0.21 | 90 | 1.8 | Z90,0R1,8 | 0.2
90.1 | 1.8 | Z90,1R1,8 | 0.23 | 90.1 | 1.8 | Z90,1R1,8 | 0.21 | 90.1 | 1.8 | Z90,1R1,8 | 0.2
90.2 | 1.8 | Z90,2R1,8 | 0.23 | 90.2 | 1.8 | Z90,2R1,8 | 0.21 | 90.2 | 1.8 | Z90,2R1,8 | 0.2
90.3 | 1.8 | Z90,3R1,8 | 0.23 | 90.3 | 1.8 | Z90,3R1,8 | 0.21 | 90.3 | 1.8 | Z90,3R1,8 | 0.2
90.4 | 1.8 | Z90,4R1,8 | 0.23 | 90.4 | 1.8 | Z90,4R1,8 | 0.21 | 90.4 | 1.8 | Z90,4R1,8 | 0.2
90.5 | 1.8 | Z90,5R1,8 | 0.23 | 90.5 | 1.8 | Z90,5R1,8 | 0.21 | 90.5 | 1.8 | Z90,5R1,8 | 0.2
90.6 | 1.8 | Z90,6R1,8 | 0.23 | 90.6 | 1.8 | Z90,6R1,8 | 0.21 | 90.6 | 1.8 | Z90,6R1,8 | 0.2
90.7 | 1.8 | Z90,7R1,8 | 0.23 | 90.7 | 1.8 | Z90,7R1,8 | 0.21 | 90.7 | 1.8 | Z90,7R1,8 | 0.2
90.8 | 1.8 | Z90,8R1,8 | 0.23 | 90.8 | 1.8 | Z90,8R1,8 | 0.21 | 90.8 | 1.8 | Z90,8R1,8 | 0.2
90.9 | 1.8 | Z90,9R1,8 | 0.23 | 90.9 | 1.8 | Z90,9R1,8 | 0.21 | 90.9 | 1.8 | Z90,9R1,8 | 0.2
91 | 1.8 | Z91,0R1,8 | 0.23 | 91 | 1.8 | Z91,0R1,8 | 0.21 | 91 | 1.8 | Z91,0R1,8 | 0.2
91.1 | 1.8 | Z91,1R1,8 | 0.23 | 91.1 | 1.8 | Z91,1R1,8 | 0.21 | 91.1 | 1.8 | Z91,1R1,8 | 0.2
91.2 | 1.8 | Z91,2R1,8 | 0.23 | 91.2 | 1.8 | Z91,2R1,8 | 0.21 | 91.2 | 1.8 | Z91,2R1,8 | 0.2
91.3 | 1.8 | Z91,3R1,8 | 0.23 | 91.3 | 1.8 | Z91,3R1,8 | 0.21 | 91.3 | 1.8 | Z91,3R1,8 | 0.2
91.4 | 1.8 | Z91,4R1,8 | 0.23 | 91.4 | 1.8 | Z91,4R1,8 | 0.21 | 91.4 | 1.8 | Z91,4R1,8 | 0.2
91.5 | 1.8 | Z91,5R1,8 | 0.23 | 91.5 | 1.8 | Z91,5R1,8 | 0.21 | 91.5 | 1.8 | Z91,5R1,8 | 0.2
91.6 | 1.8 | Z91,6R1,8 | 0.23 | 91.6 | 1.8 | Z91,6R1,8 | 0.21 | 91.6 | 1.8 | Z91,6R1,8 | 0.2
91.7 | 1.8 | Z91,7R1,8 | 0.23 | 91.7 | 1.8 | Z91,7R1,8 | 0.21 | 91.7 | 1.8 | Z91,7R1,8 | 0.2
91.8 | 1.8 | Z91,8R1,8 | 0.23 | 91.8 | 1.8 | Z91,8R1,8 | 0.21 | 91.8 | 1.8 | Z91,8R1,8 | 0.2
91.9 | 1.8 | Z91,9R1,8 | 0.23 | 91.9 | 1.8 | Z91,9R1,8 | 0.21 | 91.9 | 1.8 | Z91,9R1,8 | 0.2
92 | 1.8 | Z92,0R1,8 | 0.23 | 92 | 1.8 | Z92,0R1,8 | 0.21 | 92 | 1.8 | Z92,0R1,8 | 0.2
92.1 | 1.8 | Z92,1R1,8 | 0.23 | 92.1 | 1.8 | Z92,1R1,8 | 0.21 | 92.1 | 1.8 | Z92,1R1,8 | 0.2
92.2 | 1.8 | Z92,2R1,8 | 0.23 | 92.2 | 1.8 | Z92,2R1,8 | 0.21 | 92.2 | 1.8 | Z92,2R1,8 | 0.2
92.3 | 1.8 | Z92,3R1,8 | 0.23 | 92.3 | 1.8 | Z92,3R1,8 | 0.21 | 92.3 | 1.8 | Z92,3R1,8 | 0.2
92.4 | 1.8 | Z92,4R1,8 | 0.23 | 92.4 | 1.8 | Z92,4R1,8 | 0.21 | 92.4 | 1.8 | Z92,4R1,8 | 0.2
92.5 | 1.8 | Z92,5R1,8 | 0.23 | 92.5 | 1.8 | Z92,5R1,8 | 0.21 | 92.5 | 1.8 | Z92,5R1,8 | 0.2
92.6 | 1.8 | Z92,6R1,8 | 0.23 | 92.6 | 1.8 | Z92,6R1,8 | 0.21 | 92.6 | 1.8 | Z92,6R1,8 | 0.2
92.7 | 1.8 | Z92,7R1,8 | 0.23 | 92.7 | 1.8 | Z92,7R1,8 | 0.21 | 92.7 | 1.8 | Z92,7R1,8 | 0.2
92.8 | 1.8 | Z92,8R1,8 | 0.23 | 92.8 | 1.8 | Z92,8R1,8 | 0.21 | 92.8 | 1.8 | Z92,8R1,8 | 0.2
92.9 | 1.8 | Z92,9R1,8 | 0.23 | 92.9 | 1.8 | Z92,9R1,8 | 0.21 | 92.9 | 1.8 | Z92,9R1,8 | 0.2
93 | 1.8 | Z93,0R1,8 | 0.23 | 93 | 1.8 | Z93,0R1,8 | 0.21 | 93 | 1.8 | Z93,0R1,8 | 0.2
93.1 | 1.8 | Z93,1R1,8 | 0.23 | 93.1 | 1.8 | Z93,1R1,8 | 0.21 | 93.1 | 1.8 | Z93,1R1,8 | 0.2
93.2 | 1.8 | Z93,2R1,8 | 0.23 | 93.2 | 1.8 | Z93,2R1,8 | 0.21 | 93.2 | 1.8 | Z93,2R1,8 | 0.2
93.3 | 1.8 | Z93,3R1,8 | 0.23 | 93.3 | 1.8 | Z93,3R1,8 | 0.21 | 93.3 | 1.8 | Z93,3R1,8 | 0.2
93.4 | 1.8 | Z93,4R1,8 | 0.23 | 93.4 | 1.8 | Z93,4R1,8 | 0.21 | 93.4 | 1.8 | Z93,4R1,8 | 0.2
93.5 | 1.8 | Z93,5R1,8 | 0.23 | 93.5 | 1.8 | Z93,5R1,8 | 0.21 | 93.5 | 1.8 | Z93,5R1,8 | 0.2
93.6 | 1.8 | Z93,6R1,8 | 0.23 | 93.6 | 1.8 | Z93,6R1,8 | 0.21 | 93.6 | 1.8 | Z93,6R1,8 | 0.2
93.7 | 1.8 | Z93,7R1,8 | 0.23 | 93.7 | 1.8 | Z93,7R1,8 | 0.21 | 93.7 | 1.8 | Z93,7R1,8 | 0.2
93.8 | 1.8 | Z93,8R1,8 | 0.23 | 93.8 | 1.8 | Z93,8R1,8 | 0.21 | 93.8 | 1.8 | Z93,8R1,8 | 0.2
93.9 | 1.8 | Z93,9R1,8 | 0.23 | 93.9 | 1.8 | Z93,9R1,8 | 0.21 | 93.9 | 1.8 | Z93,9R1,8 | 0.2
94 | 1.8 | Z94,0R1,8 | 0.23 | 94 | 1.8 | Z94,0R1,8 | 0.21 | 94 | 1.8 | Z94,0R1,8 | 0.2
94.1 | 1.8 | Z94,1R1,8 | 0.23 | 94.1 | 1.8 | Z94,1R1,8 | 0.21 | 94.1 | 1.8 | Z94,1R1,8 | 0.2
94.2 | 1.8 | Z94,2R1,8 | 0.23 | 94.2 | 1.8 | Z94,2R1,8 | 0.21 | 94.2 | 1.8 | Z94,2R1,8 | 0.2
94.3 | 1.8 | Z94,3R1,8 | 0.23 | 94.3 | 1.8 | Z94,3R1,8 | 0.21 | 94.3 | 1.8 | Z94,3R1,8 | 0.2
94.4 | 1.8 | Z94,4R1,8 | 0.23 | 94.4 | 1.8 | Z94,4R1,8 | 0.21 | 94.4 | 1.8 | Z94,4R1,8 | 0.2
94.5 | 1.8 | Z94,5R1,8 | 0.23 | 94.5 | 1.8 | Z94,5R1,8 | 0.21 | 94.5 | 1.8 | Z94,5R1,8 | 0.2
94.6 | 1.8 | Z94,6R1,8 | 0.23 | 94.6 | 1.8 | Z94,6R1,8 | 0.21 | 94.6 | 1.8 | Z94,6R1,8 | 0.2
94.7 | 1.8 | Z94,7R1,8 | 0.23 | 94.7 | 1.8 | Z94,7R1,8 | 0.21 | 94.7 | 1.8 | Z94,7R1,8 | 0.2
94.8 | 1.8 | Z94,8R1,8 | 0.23 | 94.8 | 1.8 | Z94,8R1,8 | 0.21 | 94.8 | 1.8 | Z94,8R1,8 | 0.2
94.9 | 1.8 | Z94,9R1,8 | 0.23 | 94.9 | 1.8 | Z94,9R1,8 | 0.21 | 94.9 | 1.8 | Z94,9R1,8 | 0.2
95 | 1.8 | Z95,0R1,8 | 0.23 | 95 | 1.8 | Z95,0R1,8 | 0.21 | 95 | 1.8 | Z95,0R1,8 | 0.2
95.1 | 1.8 | Z95,1R1,8 | 0.23 | 95.1 | 1.8 | Z95,1R1,8 | 0.21 | 95.1 | 1.8 | Z95,1R1,8 | 0.2
95.2 | 1.8 | Z95,2R1,8 | 0.23 | 95.2 | 1.8 | Z95,2R1,8 | 0.21 | 95.2 | 1.8 | Z95,2R1,8 | 0.2
95.3 | 1.8 | Z95,3R1,8 | 0.23 | 95.3 | 1.8 | Z95,3R1,8 | 0.21 | 95.3 | 1.8 | Z95,3R1,8 | 0.2
95.4 | 1.8 | Z95,4R1,8 | 0.23 | 95.4 | 1.8 | Z95,4R1,8 | 0.21 | 95.4 | 1.8 | Z95,4R1,8 | 0.2
95.5 | 1.8 | Z95,5R1,8 | 0.23 | 95.5 | 1.8 | Z95,5R1,8 | 0.21 | 95.5 | 1.8 | Z95,5R1,8 | 0.2
95.6 | 1.8 | Z95,6R1,8 | 0.23 | 95.6 | 1.8 | Z95,6R1,8 | 0.21 | 95.6 | 1.8 | Z95,6R1,8 | 0.2
95.7 | 1.8 | Z95,7R1,8 | 0.23 | 95.7 | 1.8 | Z95,7R1,8 | 0.21 | 95.7 | 1.8 | Z95,7R1,8 | 0.2
95.8 | 1.8 | Z95,8R1,8 | 0.23 | 95.8 | 1.8 | Z95,8R1,8 | 0.21 | 95.8 | 1.8 | Z95,8R1,8 | 0.2
95.9 | 1.8 | Z95,9R1,8 | 0.23 | 95.9 | 1.8 | Z95,9R1,8 | 0.21 | 95.9 | 1.8 | Z95,9R1,8 | 0.2
96 | 1.8 | Z96,0R1,8 | 0.23 | 96 | 1.8 | Z96,0R1,8 | 0.21 | 96 | 1.8 | Z96,0R1,8 | 0.2
96.1 | 1.8 | Z96,1R1,8 | 0.23 | 96.1 | 1.8 | Z96,1R1,8 | 0.21 | 96.1 | 1.8 | Z96,1R1,8 | 0.2
96.2 | 1.8 | Z96,2R1,8 | 0.23 | 96.2 | 1.8 | Z96,2R1,8 | 0.21 | 96.2 | 1.8 | Z96,2R1,8 | 0.2
96.3 | 1.8 | Z96,3R1,8 | 0.23 | 96.3 | 1.8 | Z96,3R1,8 | 0.21 | 96.3 | 1.8 | Z96,3R1,8 | 0.2
96.4 | 1.8 | Z96,4R1,8 | 0.23 | 96.4 | 1.8 | Z96,4R1,8 | 0.21 | 96.4 | 1.8 | Z96,4R1,8 | 0.2
96.5 | 1.8 | Z96,5R1,8 | 0.23 | 96.5 | 1.8 | Z96,5R1,8 | 0.21 | 96.5 | 1.8 | Z96,5R1,8 | 0.2
96.6 | 1.8 | Z96,6R1,8 | 0.23 | 96.6 | 1.8 | Z96,6R1,8 | 0.21 | 96.6 | 1.8 | Z96,6R1,8 | 0.2
96.7 | 1.8 | Z96,7R1,8 | 0.23 | 96.7 | 1.8 | Z96,7R1,8 | 0.21 | 96.7 | 1.8 | Z96,7R1,8 | 0.2
96.8 | 1.8 | Z96,8R1,8 | 0.23 | 96.8 | 1.8 | Z96,8R1,8 | 0.21 | 96.8 | 1.8 | Z96,8R1,8 | 0.2
96.9 | 1.8 | Z96,9R1,8 | 0.23 | 96.9 | 1.8 | Z96,9R1,8 | 0.21 | 96.9 | 1.8 | Z96,9R1,8 | 0.2
97 | 1.8 | Z97,0R1,8 | 0.23 | 97 | 1.8 | Z97,0R1,8 | 0.21 | 97 | 1.8 | Z97,0R1,8 | 0.2
97.1 | 1.8 | Z97,1R1,8 | 0.23 | 97.1 | 1.8 | Z97,1R1,8 | 0.21 | 97.1 | 1.8 | Z97,1R1,8 | 0.2
97.2 | 1.8 | Z97,2R1,8 | 0.23 | 97.2 | 1.8 | Z97,2R1,8 | 0.21 | 97.2 | 1.8 | Z97,2R1,8 | 0.2
97.3 | 1.8 | Z97,3R1,8 | 0.23 | 97.3 | 1.8 | Z97,3R1,8 | 0.21 | 97.3 | 1.8 | Z97,3R1,8 | 0.2
97.4 | 1.8 | Z97,4R1,8 | 0.23 | 97.4 | 1.8 | Z97,4R1,8 | 0.21 | 97.4 | 1.8 | Z97,4R1,8 | 0.2
97.5 | 1.8 | Z97,5R1,8 | 0.23 | 97.5 | 1.8 | Z97,5R1,8 | 0.21 | 97.5 | 1.8 | Z97,5R1,8 | 0.2
97.6 | 1.8 | Z97,6R1,8 | 0.23 | 97.6 | 1.8 | Z97,6R1,8 | 0.21 | 97.6 | 1.8 | Z97,6R1,8 | 0.2
97.7 | 1.8 | Z97,7R1,8 | 0.23 | 97.7 | 1.8 | Z97,7R1,8 | 0.21 | 97.7 | 1.8 | Z97,7R1,8 | 0.2
97.8 | 1.8 | Z97,8R1,8 | 0.23 | 97.8 | 1.8 | Z97,8R1,8 | 0.21 | 97.8 | 1.8 | Z97,8R1,8 | 0.2
97.9 | 1.8 | Z97,9R1,8 | 0.23 | 97.9 | 1.8 | Z97,9R1,8 | 0.21 | 97.9 | 1.8 | Z97,9R1,8 | 0.2
98 | 1.8 | Z98,0R1,8 | 0.23 | 98 | 1.8 | Z98,0R1,8 | 0.21 | 98 | 1.8 | Z98,0R1,8 | 0.2
98.1 | 1.8 | Z98,1R1,8 | 0.23 | 98.1 | 1.8 | Z98,1R1,8 | 0.21 | 98.1 | 1.8 | Z98,1R1,8 | 0.2
98.2 | 1.8 | Z98,2R1,8 | 0.23 | 98.2 | 1.8 | Z98,2R1,8 | 0.21 | 98.2 | 1.8 | Z98,2R1,8 | 0.2
98.3 | 1.8 | Z98,3R1,8 | 0.23 | 98.3 | 1.8 | Z98,3R1,8 | 0.21 | 98.3 | 1.8 | Z98,3R1,8 | 0.2
98.4 | 1.8 | Z98,4R1,8 | 0.23 | 98.4 | 1.8 | Z98,4R1,8 | 0.21 | 98.4 | 1.8 | Z98,4R1,8 | 0.2
98.5 | 1.8 | Z98,5R1,8 | 0.23 | 98.5 | 1.8 | Z98,5R1,8 | 0.21 | 98.5 | 1.8 | Z98,5R1,8 | 0.2
98.6 | 1.8 | Z98,6R1,8 | 0.23 | 98.6 | 1.8 | Z98,6R1,8 | 0.21 | 98.6 | 1.8 | Z98,6R1,8 | 0.2
98.7 | 1.8 | Z98,7R1,8 | 0.23 | 98.7 | 1.8 | Z98,7R1,8 | 0.21 | 98.7 | 1.8 | Z98,7R1,8 | 0.2
98.8 | 1.8 | Z98,8R1,8 | 0.23 | 98.8 | 1.8 | Z98,8R1,8 | 0.21 | 98.8 | 1.8 | Z98,8R1,8 | 0.2
98.9 | 1.8 | Z98,9R1,8 | 0.23 | 98.9 | 1.8 | Z98,9R1,8 | 0.21 | 98.9 | 1.8 | Z98,9R1,8 | 0.2
99 | 1.8 | Z99,0R1,8 | 0.23 | 99 | 1.8 | Z99,0R1,8 | 0.21 | 99 | 1.8 | Z99,0R1,8 | 0.2
99.1 | 1.8 | Z99,1R1,8 | 0.23 | 99.1 | 1.8 | Z99,1R1,8 | 0.21 | 99.1 | 1.8 | Z99,1R1,8 | 0.2
99.2 | 1.8 | Z99,2R1,8 | 0.23 | 99.2 | 1.8 | Z99,2R1,8 | 0.21 | 99.2 | 1.8 | Z99,2R1,8 | 0.2
99.3 | 1.8 | Z99,3R1,8 | 0.23 | 99.3 | 1.8 | Z99,3R1,8 | 0.21 | 99.3 | 1.8 | Z99,3R1,8 | 0.2
99.4 | 1.8 | Z99,4R1,8 | 0.23 | 99.4 | 1.8 | Z99,4R1,8 | 0.21 | 99.4 | 1.8 | Z99,4R1,8 | 0.2
99.5 | 1.8 | Z99,5R1,8 | 0.23 | 99.5 | 1.8 | Z99,5R1,8 | 0.21 | 99.5 | 1.8 | Z99,5R1,8 | 0.2
99.6 | 1.8 | Z99,6R1,8 | 0.23 | 99.6 | 1.8 | Z99,6R1,8 | 0.21 | 99.6 | 1.8 | Z99,6R1,8 | 0.2
99.7 | 1.8 | Z99,7R1,8 | 0.23 | 99.7 | 1.8 | Z99,7R1,8 | 0.21 | 99.7 | 1.8 | Z99,7R1,8 | 0.2
99.8 | 1.8 | Z99,8R1,8 | 0.23 | 99.8 | 1.8 | Z99,8R1,8 | 0.21 | 99.8 | 1.8 | Z99,8R1,8 | 0.2
99.9 | 1.8 | Z99,9R1,8 | 0.23 | 99.9 | 1.8 | Z99,9R1,8 | 0.21 | 99.9 | 1.8 | Z99,9R1,8 | 0.2
100 | 1.8 | Z100,0R1,8 | 0.23 | 100 | 1.8 | Z100,0R1,8 | 0.21 | 100 | 1.8 | Z100,0R1,8 | 0.2
0 | 1.9 | Z0,0R1,9 | 1.09 | 0 | 1.9 | Z0,0R1,9 | 0.69 | 0 | 1.9 | Z0,0R1,9 | 0.63
0.1 | 1.9 | Z0,1R1,9 | 1.09 | 0.1 | 1.9 | Z0,1R1,9 | 0.69 | 0.1 | 1.9 | Z0,1R1,9 | 0.63
0.2 | 1.9 | Z0,2R1,9 | 1.09 | 0.2 | 1.9 | Z0,2R1,9 | 0.69 | 0.2 | 1.9 | Z0,2R1,9 | 0.63
0.3 | 1.9 | Z0,3R1,9 | 1.09 | 0.3 | 1.9 | Z0,3R1,9 | 0.69 | 0.3 | 1.9 | Z0,3R1,9 | 0.63
0.4 | 1.9 | Z0,4R1,9 | 1.09 | 0.4 | 1.9 | Z0,4R1,9 | 0.69 | 0.4 | 1.9 | Z0,4R1,9 | 0.63
0.5 | 1.9 | Z0,5R1,9 | 1.09 | 0.5 | 1.9 | Z0,5R1,9 | 0.69 | 0.5 | 1.9 | Z0,5R1,9 | 0.63
0.6 | 1.9 | Z0,6R1,9 | 1.09 | 0.6 | 1.9 | Z0,6R1,9 | 0.69 | 0.6 | 1.9 | Z0,6R1,9 | 0.63
0.7 | 1.9 | Z0,7R1,9 | 1.09 | 0.7 | 1.9 | Z0,7R1,9 | 0.69 | 0.7 | 1.9 | Z0,7R1,9 | 0.63
0.8 | 1.9 | Z0,8R1,9 | 1.09 | 0.8 | 1.9 | Z0,8R1,9 | 0.69 | 0.8 | 1.9 | Z0,8R1,9 | 0.63
0.9 | 1.9 | Z0,9R1,9 | 1.09 | 0.9 | 1.9 | Z0,9R1,9 | 0.69 | 0.9 | 1.9 | Z0,9R1,9 | 0.63
1 | 1.9 | Z1,0R1,9 | 1.09 | 1 | 1.9 | Z1,0R1,9 | 0.69 | 1 | 1.9 | Z1,0R1,9 | 0.63
1.1 | 1.9 | Z1,1R1,9 | 1.08 | 1.1 | 1.9 | Z1,1R1,9 | 0.7 | 1.1 | 1.9 | Z1,1R1,9 | 0.63
1.2 | 1.9 | Z1,2R1,9 | 1.06 | 1.2 | 1.9 | Z1,2R1,9 | 0.7 | 1.2 | 1.9 | Z1,2R1,9 | 0.63
1.3 | 1.9 | Z1,3R1,9 | 1.04 | 1.3 | 1.9 | Z1,3R1,9 | 0.7 | 1.3 | 1.9 | Z1,3R1,9 | 0.63
1.4 | 1.9 | Z1,4R1,9 | 1.02 | 1.4 | 1.9 | Z1,4R1,9 | 0.7 | 1.4 | 1.9 | Z1,4R1,9 | 0.63
1.5 | 1.9 | Z1,5R1,9 | 1.01 | 1.5 | 1.9 | Z1,5R1,9 | 0.71 | 1.5 | 1.9 | Z1,5R1,9 | 0.63
1.6 | 1.9 | Z1,6R1,9 | 0.99 | 1.6 | 1.9 | Z1,6R1,9 | 0.72 | 1.6 | 1.9 | Z1,6R1,9 | 0.63
1.7 | 1.9 | Z1,7R1,9 | 0.98 | 1.7 | 1.9 | Z1,7R1,9 | 0.72 | 1.7 | 1.9 | Z1,7R1,9 | 0.63
1.8 | 1.9 | Z1,8R1,9 | 0.96 | 1.8 | 1.9 | Z1,8R1,9 | 0.73 | 1.8 | 1.9 | Z1,8R1,9 | 0.63
1.9 | 1.9 | Z1,9R1,9 | 0.95 | 1.9 | 1.9 | Z1,9R1,9 | 0.73 | 1.9 | 1.9 | Z1,9R1,9 | 0.63
2 | 1.9 | Z2,0R1,9 | 0.93 | 2 | 1.9 | Z2,0R1,9 | 0.73 | 2 | 1.9 | Z2,0R1,9 | 0.63
2.1 | 1.9 | Z2,1R1,9 | 0.92 | 2.1 | 1.9 | Z2,1R1,9 | 0.72 | 2.1 | 1.9 | Z2,1R1,9 | 0.63
2.2 | 1.9 | Z2,2R1,9 | 0.9 | 2.2 | 1.9 | Z2,2R1,9 | 0.71 | 2.2 | 1.9 | Z2,2R1,9 | 0.62
2.3 | 1.9 | Z2,3R1,9 | 0.89 | 2.3 | 1.9 | Z2,3R1,9 | 0.71 | 2.3 | 1.9 | Z2,3R1,9 | 0.62
2.4 | 1.9 | Z2,4R1,9 | 0.87 | 2.4 | 1.9 | Z2,4R1,9 | 0.7 | 2.4 | 1.9 | Z2,4R1,9 | 0.61
2.5 | 1.9 | Z2,5R1,9 | 0.86 | 2.5 | 1.9 | Z2,5R1,9 | 0.69 | 2.5 | 1.9 | Z2,5R1,9 | 0.61
2.6 | 1.9 | Z2,6R1,9 | 0.85 | 2.6 | 1.9 | Z2,6R1,9 | 0.68 | 2.6 | 1.9 | Z2,6R1,9 | 0.6
2.7 | 1.9 | Z2,7R1,9 | 0.83 | 2.7 | 1.9 | Z2,7R1,9 | 0.67 | 2.7 | 1.9 | Z2,7R1,9 | 0.59
2.8 | 1.9 | Z2,8R1,9 | 0.81 | 2.8 | 1.9 | Z2,8R1,9 | 0.67 | 2.8 | 1.9 | Z2,8R1,9 | 0.59
2.9 | 1.9 | Z2,9R1,9 | 0.8 | 2.9 | 1.9 | Z2,9R1,9 | 0.66 | 2.9 | 1.9 | Z2,9R1,9 | 0.58
3 | 1.9 | Z3,0R1,9 | 0.78 | 3 | 1.9 | Z3,0R1,9 | 0.65 | 3 | 1.9 | Z3,0R1,9 | 0.58
3.1 | 1.9 | Z3,1R1,9 | 0.77 | 3.1 | 1.9 | Z3,1R1,9 | 0.64 | 3.1 | 1.9 | Z3,1R1,9 | 0.57
3.2 | 1.9 | Z3,2R1,9 | 0.76 | 3.2 | 1.9 | Z3,2R1,9 | 0.64 | 3.2 | 1.9 | Z3,2R1,9 | 0.57
3.3 | 1.9 | Z3,3R1,9 | 0.75 | 3.3 | 1.9 | Z3,3R1,9 | 0.63 | 3.3 | 1.9 | Z3,3R1,9 | 0.56
3.4 | 1.9 | Z3,4R1,9 | 0.74 | 3.4 | 1.9 | Z3,4R1,9 | 0.62 | 3.4 | 1.9 | Z3,4R1,9 | 0.56
3.5 | 1.9 | Z3,5R1,9 | 0.73 | 3.5 | 1.9 | Z3,5R1,9 | 0.62 | 3.5 | 1.9 | Z3,5R1,9 | 0.55
3.6 | 1.9 | Z3,6R1,9 | 0.71 | 3.6 | 1.9 | Z3,6R1,9 | 0.61 | 3.6 | 1.9 | Z3,6R1,9 | 0.54
3.7 | 1.9 | Z3,7R1,9 | 0.7 | 3.7 | 1.9 | Z3,7R1,9 | 0.6 | 3.7 | 1.9 | Z3,7R1,9 | 0.54
3.8 | 1.9 | Z3,8R1,9 | 0.69 | 3.8 | 1.9 | Z3,8R1,9 | 0.59 | 3.8 | 1.9 | Z3,8R1,9 | 0.53
3.9 | 1.9 | Z3,9R1,9 | 0.68 | 3.9 | 1.9 | Z3,9R1,9 | 0.59 | 3.9 | 1.9 | Z3,9R1,9 | 0.53
4 | 1.9 | Z4,0R1,9 | 0.67 | 4 | 1.9 | Z4,0R1,9 | 0.58 | 4 | 1.9 | Z4,0R1,9 | 0.52
4.1 | 1.9 | Z4,1R1,9 | 0.66 | 4.1 | 1.9 | Z4,1R1,9 | 0.57 | 4.1 | 1.9 | Z4,1R1,9 | 0.52
4.2 | 1.9 | Z4,2R1,9 | 0.65 | 4.2 | 1.9 | Z4,2R1,9 | 0.57 | 4.2 | 1.9 | Z4,2R1,9 | 0.51
4.3 | 1.9 | Z4,3R1,9 | 0.65 | 4.3 | 1.9 | Z4,3R1,9 | 0.56 | 4.3 | 1.9 | Z4,3R1,9 | 0.51
4.4 | 1.9 | Z4,4R1,9 | 0.64 | 4.4 | 1.9 | Z4,4R1,9 | 0.56 | 4.4 | 1.9 | Z4,4R1,9 | 0.5
4.5 | 1.9 | Z4,5R1,9 | 0.63 | 4.5 | 1.9 | Z4,5R1,9 | 0.55 | 4.5 | 1.9 | Z4,5R1,9 | 0.5
4.6 | 1.9 | Z4,6R1,9 | 0.62 | 4.6 | 1.9 | Z4,6R1,9 | 0.54 | 4.6 | 1.9 | Z4,6R1,9 | 0.5
4.7 | 1.9 | Z4,7R1,9 | 0.61 | 4.7 | 1.9 | Z4,7R1,9 | 0.54 | 4.7 | 1.9 | Z4,7R1,9 | 0.49
4.8 | 1.9 | Z4,8R1,9 | 0.61 | 4.8 | 1.9 | Z4,8R1,9 | 0.53 | 4.8 | 1.9 | Z4,8R1,9 | 0.49
4.9 | 1.9 | Z4,9R1,9 | 0.6 | 4.9 | 1.9 | Z4,9R1,9 | 0.53 | 4.9 | 1.9 | Z4,9R1,9 | 0.48
5 | 1.9 | Z5,0R1,9 | 0.59 | 5 | 1.9 | Z5,0R1,9 | 0.52 | 5 | 1.9 | Z5,0R1,9 | 0.48
5.1 | 1.9 | Z5,1R1,9 | 0.58 | 5.1 | 1.9 | Z5,1R1,9 | 0.51 | 5.1 | 1.9 | Z5,1R1,9 | 0.48
5.2 | 1.9 | Z5,2R1,9 | 0.58 | 5.2 | 1.9 | Z5,2R1,9 | 0.51 | 5.2 | 1.9 | Z5,2R1,9 | 0.47
5.3 | 1.9 | Z5,3R1,9 | 0.57 | 5.3 | 1.9 | Z5,3R1,9 | 0.5 | 5.3 | 1.9 | Z5,3R1,9 | 0.47
5.4 | 1.9 | Z5,4R1,9 | 0.57 | 5.4 | 1.9 | Z5,4R1,9 | 0.5 | 5.4 | 1.9 | Z5,4R1,9 | 0.46
5.5 | 1.9 | Z5,5R1,9 | 0.56 | 5.5 | 1.9 | Z5,5R1,9 | 0.49 | 5.5 | 1.9 | Z5,5R1,9 | 0.46
5.6 | 1.9 | Z5,6R1,9 | 0.55 | 5.6 | 1.9 | Z5,6R1,9 | 0.48 | 5.6 | 1.9 | Z5,6R1,9 | 0.45
5.7 | 1.9 | Z5,7R1,9 | 0.55 | 5.7 | 1.9 | Z5,7R1,9 | 0.48 | 5.7 | 1.9 | Z5,7R1,9 | 0.45
5.8 | 1.9 | Z5,8R1,9 | 0.54 | 5.8 | 1.9 | Z5,8R1,9 | 0.47 | 5.8 | 1.9 | Z5,8R1,9 | 0.44
5.9 | 1.9 | Z5,9R1,9 | 0.54 | 5.9 | 1.9 | Z5,9R1,9 | 0.47 | 5.9 | 1.9 | Z5,9R1,9 | 0.44
6 | 1.9 | Z6,0R1,9 | 0.53 | 6 | 1.9 | Z6,0R1,9 | 0.46 | 6 | 1.9 | Z6,0R1,9 | 0.43
6.1 | 1.9 | Z6,1R1,9 | 0.53 | 6.1 | 1.9 | Z6,1R1,9 | 0.46 | 6.1 | 1.9 | Z6,1R1,9 | 0.43
6.2 | 1.9 | Z6,2R1,9 | 0.52 | 6.2 | 1.9 | Z6,2R1,9 | 0.45 | 6.2 | 1.9 | Z6,2R1,9 | 0.42
6.3 | 1.9 | Z6,3R1,9 | 0.52 | 6.3 | 1.9 | Z6,3R1,9 | 0.45 | 6.3 | 1.9 | Z6,3R1,9 | 0.42
6.4 | 1.9 | Z6,4R1,9 | 0.51 | 6.4 | 1.9 | Z6,4R1,9 | 0.44 | 6.4 | 1.9 | Z6,4R1,9 | 0.42
6.5 | 1.9 | Z6,5R1,9 | 0.51 | 6.5 | 1.9 | Z6,5R1,9 | 0.44 | 6.5 | 1.9 | Z6,5R1,9 | 0.42
6.6 | 1.9 | Z6,6R1,9 | 0.5 | 6.6 | 1.9 | Z6,6R1,9 | 0.44 | 6.6 | 1.9 | Z6,6R1,9 | 0.41
6.7 | 1.9 | Z6,7R1,9 | 0.5 | 6.7 | 1.9 | Z6,7R1,9 | 0.43 | 6.7 | 1.9 | Z6,7R1,9 | 0.41
6.8 | 1.9 | Z6,8R1,9 | 0.49 | 6.8 | 1.9 | Z6,8R1,9 | 0.43 | 6.8 | 1.9 | Z6,8R1,9 | 0.41
6.9 | 1.9 | Z6,9R1,9 | 0.49 | 6.9 | 1.9 | Z6,9R1,9 | 0.42 | 6.9 | 1.9 | Z6,9R1,9 | 0.4
7 | 1.9 | Z7,0R1,9 | 0.48 | 7 | 1.9 | Z7,0R1,9 | 0.42 | 7 | 1.9 | Z7,0R1,9 | 0.4
7.1 | 1.9 | Z7,1R1,9 | 0.48 | 7.1 | 1.9 | Z7,1R1,9 | 0.42 | 7.1 | 1.9 | Z7,1R1,9 | 0.4
7.2 | 1.9 | Z7,2R1,9 | 0.47 | 7.2 | 1.9 | Z7,2R1,9 | 0.41 | 7.2 | 1.9 | Z7,2R1,9 | 0.39
7.3 | 1.9 | Z7,3R1,9 | 0.47 | 7.3 | 1.9 | Z7,3R1,9 | 0.41 | 7.3 | 1.9 | Z7,3R1,9 | 0.39
7.4 | 1.9 | Z7,4R1,9 | 0.46 | 7.4 | 1.9 | Z7,4R1,9 | 0.41 | 7.4 | 1.9 | Z7,4R1,9 | 0.38
7.5 | 1.9 | Z7,5R1,9 | 0.46 | 7.5 | 1.9 | Z7,5R1,9 | 0.41 | 7.5 | 1.9 | Z7,5R1,9 | 0.38
7.6 | 1.9 | Z7,6R1,9 | 0.46 | 7.6 | 1.9 | Z7,6R1,9 | 0.4 | 7.6 | 1.9 | Z7,6R1,9 | 0.38
7.7 | 1.9 | Z7,7R1,9 | 0.45 | 7.7 | 1.9 | Z7,7R1,9 | 0.4 | 7.7 | 1.9 | Z7,7R1,9 | 0.37
7.8 | 1.9 | Z7,8R1,9 | 0.45 | 7.8 | 1.9 | Z7,8R1,9 | 0.4 | 7.8 | 1.9 | Z7,8R1,9 | 0.37
7.9 | 1.9 | Z7,9R1,9 | 0.44 | 7.9 | 1.9 | Z7,9R1,9 | 0.39 | 7.9 | 1.9 | Z7,9R1,9 | 0.36
8 | 1.9 | Z8,0R1,9 | 0.44 | 8 | 1.9 | Z8,0R1,9 | 0.39 | 8 | 1.9 | Z8,0R1,9 | 0.36
8.1 | 1.9 | Z8,1R1,9 | 0.44 | 8.1 | 1.9 | Z8,1R1,9 | 0.39 | 8.1 | 1.9 | Z8,1R1,9 | 0.36
8.2 | 1.9 | Z8,2R1,9 | 0.43 | 8.2 | 1.9 | Z8,2R1,9 | 0.38 | 8.2 | 1.9 | Z8,2R1,9 | 0.36
8.3 | 1.9 | Z8,3R1,9 | 0.43 | 8.3 | 1.9 | Z8,3R1,9 | 0.38 | 8.3 | 1.9 | Z8,3R1,9 | 0.35
8.4 | 1.9 | Z8,4R1,9 | 0.43 | 8.4 | 1.9 | Z8,4R1,9 | 0.38 | 8.4 | 1.9 | Z8,4R1,9 | 0.35
8.5 | 1.9 | Z8,5R1,9 | 0.43 | 8.5 | 1.9 | Z8,5R1,9 | 0.38 | 8.5 | 1.9 | Z8,5R1,9 | 0.35
8.6 | 1.9 | Z8,6R1,9 | 0.42 | 8.6 | 1.9 | Z8,6R1,9 | 0.37 | 8.6 | 1.9 | Z8,6R1,9 | 0.35
8.7 | 1.9 | Z8,7R1,9 | 0.42 | 8.7 | 1.9 | Z8,7R1,9 | 0.37 | 8.7 | 1.9 | Z8,7R1,9 | 0.35
8.8 | 1.9 | Z8,8R1,9 | 0.42 | 8.8 | 1.9 | Z8,8R1,9 | 0.37 | 8.8 | 1.9 | Z8,8R1,9 | 0.34
8.9 | 1.9 | Z8,9R1,9 | 0.41 | 8.9 | 1.9 | Z8,9R1,9 | 0.36 | 8.9 | 1.9 | Z8,9R1,9 | 0.34
9 | 1.9 | Z9,0R1,9 | 0.41 | 9 | 1.9 | Z9,0R1,9 | 0.36 | 9 | 1.9 | Z9,0R1,9 | 0.34
9.1 | 1.9 | Z9,1R1,9 | 0.41 | 9.1 | 1.9 | Z9,1R1,9 | 0.36 | 9.1 | 1.9 | Z9,1R1,9 | 0.34
9.2 | 1.9 | Z9,2R1,9 | 0.4 | 9.2 | 1.9 | Z9,2R1,9 | 0.36 | 9.2 | 1.9 | Z9,2R1,9 | 0.34
9.3 | 1.9 | Z9,3R1,9 | 0.4 | 9.3 | 1.9 | Z9,3R1,9 | 0.35 | 9.3 | 1.9 | Z9,3R1,9 | 0.33
9.4 | 1.9 | Z9,4R1,9 | 0.4 | 9.4 | 1.9 | Z9,4R1,9 | 0.35 | 9.4 | 1.9 | Z9,4R1,9 | 0.33
9.5 | 1.9 | Z9,5R1,9 | 0.4 | 9.5 | 1.9 | Z9,5R1,9 | 0.35 | 9.5 | 1.9 | Z9,5R1,9 | 0.33
9.6 | 1.9 | Z9,6R1,9 | 0.39 | 9.6 | 1.9 | Z9,6R1,9 | 0.35 | 9.6 | 1.9 | Z9,6R1,9 | 0.33
9.7 | 1.9 | Z9,7R1,9 | 0.39 | 9.7 | 1.9 | Z9,7R1,9 | 0.35 | 9.7 | 1.9 | Z9,7R1,9 | 0.33
9.8 | 1.9 | Z9,8R1,9 | 0.39 | 9.8 | 1.9 | Z9,8R1,9 | 0.34 | 9.8 | 1.9 | Z9,8R1,9 | 0.32
9.9 | 1.9 | Z9,9R1,9 | 0.38 | 9.9 | 1.9 | Z9,9R1,9 | 0.34 | 9.9 | 1.9 | Z9,9R1,9 | 0.32
10 | 1.9 | Z10,0R1,9 | 0.38 | 10 | 1.9 | Z10,0R1,9 | 0.34 | 10 | 1.9 | Z10,0R1,9 | 0.32
10.1 | 1.9 | Z10,1R1,9 | 0.38 | 10.1 | 1.9 | Z10,1R1,9 | 0.34 | 10.1 | 1.9 | Z10,1R1,9 | 0.32
10.2 | 1.9 | Z10,2R1,9 | 0.38 | 10.2 | 1.9 | Z10,2R1,9 | 0.34 | 10.2 | 1.9 | Z10,2R1,9 | 0.32
10.3 | 1.9 | Z10,3R1,9 | 0.37 | 10.3 | 1.9 | Z10,3R1,9 | 0.33 | 10.3 | 1.9 | Z10,3R1,9 | 0.31
10.4 | 1.9 | Z10,4R1,9 | 0.37 | 10.4 | 1.9 | Z10,4R1,9 | 0.33 | 10.4 | 1.9 | Z10,4R1,9 | 0.31
10.5 | 1.9 | Z10,5R1,9 | 0.37 | 10.5 | 1.9 | Z10,5R1,9 | 0.33 | 10.5 | 1.9 | Z10,5R1,9 | 0.31
10.6 | 1.9 | Z10,6R1,9 | 0.37 | 10.6 | 1.9 | Z10,6R1,9 | 0.33 | 10.6 | 1.9 | Z10,6R1,9 | 0.31
10.7 | 1.9 | Z10,7R1,9 | 0.37 | 10.7 | 1.9 | Z10,7R1,9 | 0.33 | 10.7 | 1.9 | Z10,7R1,9 | 0.31
10.8 | 1.9 | Z10,8R1,9 | 0.36 | 10.8 | 1.9 | Z10,8R1,9 | 0.32 | 10.8 | 1.9 | Z10,8R1,9 | 0.3
10.9 | 1.9 | Z10,9R1,9 | 0.36 | 10.9 | 1.9 | Z10,9R1,9 | 0.32 | 10.9 | 1.9 | Z10,9R1,9 | 0.3
11 | 1.9 | Z11,0R1,9 | 0.36 | 11 | 1.9 | Z11,0R1,9 | 0.32 | 11 | 1.9 | Z11,0R1,9 | 0.3
11.1 | 1.9 | Z11,1R1,9 | 0.36 | 11.1 | 1.9 | Z11,1R1,9 | 0.32 | 11.1 | 1.9 | Z11,1R1,9 | 0.3
11.2 | 1.9 | Z11,2R1,9 | 0.36 | 11.2 | 1.9 | Z11,2R1,9 | 0.32 | 11.2 | 1.9 | Z11,2R1,9 | 0.3
11.3 | 1.9 | Z11,3R1,9 | 0.35 | 11.3 | 1.9 | Z11,3R1,9 | 0.31 | 11.3 | 1.9 | Z11,3R1,9 | 0.29
11.4 | 1.9 | Z11,4R1,9 | 0.35 | 11.4 | 1.9 | Z11,4R1,9 | 0.31 | 11.4 | 1.9 | Z11,4R1,9 | 0.29
11.5 | 1.9 | Z11,5R1,9 | 0.35 | 11.5 | 1.9 | Z11,5R1,9 | 0.31 | 11.5 | 1.9 | Z11,5R1,9 | 0.29
11.6 | 1.9 | Z11,6R1,9 | 0.35 | 11.6 | 1.9 | Z11,6R1,9 | 0.31 | 11.6 | 1.9 | Z11,6R1,9 | 0.29
11.7 | 1.9 | Z11,7R1,9 | 0.35 | 11.7 | 1.9 | Z11,7R1,9 | 0.31 | 11.7 | 1.9 | Z11,7R1,9 | 0.29
11.8 | 1.9 | Z11,8R1,9 | 0.34 | 11.8 | 1.9 | Z11,8R1,9 | 0.3 | 11.8 | 1.9 | Z11,8R1,9 | 0.28
11.9 | 1.9 | Z11,9R1,9 | 0.34 | 11.9 | 1.9 | Z11,9R1,9 | 0.3 | 11.9 | 1.9 | Z11,9R1,9 | 0.28
12 | 1.9 | Z12,0R1,9 | 0.34 | 12 | 1.9 | Z12,0R1,9 | 0.3 | 12 | 1.9 | Z12,0R1,9 | 0.28
12.1 | 1.9 | Z12,1R1,9 | 0.34 | 12.1 | 1.9 | Z12,1R1,9 | 0.3 | 12.1 | 1.9 | Z12,1R1,9 | 0.28
12.2 | 1.9 | Z12,2R1,9 | 0.34 | 12.2 | 1.9 | Z12,2R1,9 | 0.3 | 12.2 | 1.9 | Z12,2R1,9 | 0.28
12.3 | 1.9 | Z12,3R1,9 | 0.33 | 12.3 | 1.9 | Z12,3R1,9 | 0.3 | 12.3 | 1.9 | Z12,3R1,9 | 0.28
12.4 | 1.9 | Z12,4R1,9 | 0.33 | 12.4 | 1.9 | Z12,4R1,9 | 0.29 | 12.4 | 1.9 | Z12,4R1,9 | 0.28
12.5 | 1.9 | Z12,5R1,9 | 0.33 | 12.5 | 1.9 | Z12,5R1,9 | 0.29 | 12.5 | 1.9 | Z12,5R1,9 | 0.28
12.6 | 1.9 | Z12,6R1,9 | 0.33 | 12.6 | 1.9 | Z12,6R1,9 | 0.29 | 12.6 | 1.9 | Z12,6R1,9 | 0.27
12.7 | 1.9 | Z12,7R1,9 | 0.33 | 12.7 | 1.9 | Z12,7R1,9 | 0.29 | 12.7 | 1.9 | Z12,7R1,9 | 0.27
12.8 | 1.9 | Z12,8R1,9 | 0.32 | 12.8 | 1.9 | Z12,8R1,9 | 0.29 | 12.8 | 1.9 | Z12,8R1,9 | 0.27
12.9 | 1.9 | Z12,9R1,9 | 0.32 | 12.9 | 1.9 | Z12,9R1,9 | 0.29 | 12.9 | 1.9 | Z12,9R1,9 | 0.27
13 | 1.9 | Z13,0R1,9 | 0.32 | 13 | 1.9 | Z13,0R1,9 | 0.29 | 13 | 1.9 | Z13,0R1,9 | 0.27
13.1 | 1.9 | Z13,1R1,9 | 0.32 | 13.1 | 1.9 | Z13,1R1,9 | 0.28 | 13.1 | 1.9 | Z13,1R1,9 | 0.27
13.2 | 1.9 | Z13,2R1,9 | 0.32 | 13.2 | 1.9 | Z13,2R1,9 | 0.28 | 13.2 | 1.9 | Z13,2R1,9 | 0.27
13.3 | 1.9 | Z13,3R1,9 | 0.31 | 13.3 | 1.9 | Z13,3R1,9 | 0.28 | 13.3 | 1.9 | Z13,3R1,9 | 0.27
13.4 | 1.9 | Z13,4R1,9 | 0.31 | 13.4 | 1.9 | Z13,4R1,9 | 0.28 | 13.4 | 1.9 | Z13,4R1,9 | 0.27
13.5 | 1.9 | Z13,5R1,9 | 0.31 | 13.5 | 1.9 | Z13,5R1,9 | 0.28 | 13.5 | 1.9 | Z13,5R1,9 | 0.27
13.6 | 1.9 | Z13,6R1,9 | 0.31 | 13.6 | 1.9 | Z13,6R1,9 | 0.28 | 13.6 | 1.9 | Z13,6R1,9 | 0.26
13.7 | 1.9 | Z13,7R1,9 | 0.31 | 13.7 | 1.9 | Z13,7R1,9 | 0.27 | 13.7 | 1.9 | Z13,7R1,9 | 0.26
13.8 | 1.9 | Z13,8R1,9 | 0.3 | 13.8 | 1.9 | Z13,8R1,9 | 0.27 | 13.8 | 1.9 | Z13,8R1,9 | 0.26
13.9 | 1.9 | Z13,9R1,9 | 0.3 | 13.9 | 1.9 | Z13,9R1,9 | 0.27 | 13.9 | 1.9 | Z13,9R1,9 | 0.26
14 | 1.9 | Z14,0R1,9 | 0.3 | 14 | 1.9 | Z14,0R1,9 | 0.27 | 14 | 1.9 | Z14,0R1,9 | 0.26
14.1 | 1.9 | Z14,1R1,9 | 0.3 | 14.1 | 1.9 | Z14,1R1,9 | 0.27 | 14.1 | 1.9 | Z14,1R1,9 | 0.26
14.2 | 1.9 | Z14,2R1,9 | 0.3 | 14.2 | 1.9 | Z14,2R1,9 | 0.27 | 14.2 | 1.9 | Z14,2R1,9 | 0.26
14.3 | 1.9 | Z14,3R1,9 | 0.3 | 14.3 | 1.9 | Z14,3R1,9 | 0.27 | 14.3 | 1.9 | Z14,3R1,9 | 0.26
14.4 | 1.9 | Z14,4R1,9 | 0.29 | 14.4 | 1.9 | Z14,4R1,9 | 0.27 | 14.4 | 1.9 | Z14,4R1,9 | 0.26
14.5 | 1.9 | Z14,5R1,9 | 0.29 | 14.5 | 1.9 | Z14,5R1,9 | 0.27 | 14.5 | 1.9 | Z14,5R1,9 | 0.26
14.6 | 1.9 | Z14,6R1,9 | 0.29 | 14.6 | 1.9 | Z14,6R1,9 | 0.26 | 14.6 | 1.9 | Z14,6R1,9 | 0.25
14.7 | 1.9 | Z14,7R1,9 | 0.29 | 14.7 | 1.9 | Z14,7R1,9 | 0.26 | 14.7 | 1.9 | Z14,7R1,9 | 0.25
14.8 | 1.9 | Z14,8R1,9 | 0.29 | 14.8 | 1.9 | Z14,8R1,9 | 0.26 | 14.8 | 1.9 | Z14,8R1,9 | 0.25
14.9 | 1.9 | Z14,9R1,9 | 0.29 | 14.9 | 1.9 | Z14,9R1,9 | 0.26 | 14.9 | 1.9 | Z14,9R1,9 | 0.25
15 | 1.9 | Z15,0R1,9 | 0.29 | 15 | 1.9 | Z15,0R1,9 | 0.26 | 15 | 1.9 | Z15,0R1,9 | 0.25
15.1 | 1.9 | Z15,1R1,9 | 0.28 | 15.1 | 1.9 | Z15,1R1,9 | 0.26 | 15.1 | 1.9 | Z15,1R1,9 | 0.25
15.2 | 1.9 | Z15,2R1,9 | 0.28 | 15.2 | 1.9 | Z15,2R1,9 | 0.26 | 15.2 | 1.9 | Z15,2R1,9 | 0.25
15.3 | 1.9 | Z15,3R1,9 | 0.28 | 15.3 | 1.9 | Z15,3R1,9 | 0.26 | 15.3 | 1.9 | Z15,3R1,9 | 0.25
15.4 | 1.9 | Z15,4R1,9 | 0.28 | 15.4 | 1.9 | Z15,4R1,9 | 0.26 | 15.4 | 1.9 | Z15,4R1,9 | 0.25
15.5 | 1.9 | Z15,5R1,9 | 0.28 | 15.5 | 1.9 | Z15,5R1,9 | 0.26 | 15.5 | 1.9 | Z15,5R1,9 | 0.25
15.6 | 1.9 | Z15,6R1,9 | 0.28 | 15.6 | 1.9 | Z15,6R1,9 | 0.25 | 15.6 | 1.9 | Z15,6R1,9 | 0.24
15.7 | 1.9 | Z15,7R1,9 | 0.27 | 15.7 | 1.9 | Z15,7R1,9 | 0.25 | 15.7 | 1.9 | Z15,7R1,9 | 0.24
15.8 | 1.9 | Z15,8R1,9 | 0.27 | 15.8 | 1.9 | Z15,8R1,9 | 0.25 | 15.8 | 1.9 | Z15,8R1,9 | 0.24
15.9 | 1.9 | Z15,9R1,9 | 0.27 | 15.9 | 1.9 | Z15,9R1,9 | 0.25 | 15.9 | 1.9 | Z15,9R1,9 | 0.24
16 | 1.9 | Z16,0R1,9 | 0.27 | 16 | 1.9 | Z16,0R1,9 | 0.25 | 16 | 1.9 | Z16,0R1,9 | 0.24
16.1 | 1.9 | Z16,1R1,9 | 0.27 | 16.1 | 1.9 | Z16,1R1,9 | 0.25 | 16.1 | 1.9 | Z16,1R1,9 | 0.24
16.2 | 1.9 | Z16,2R1,9 | 0.27 | 16.2 | 1.9 | Z16,2R1,9 | 0.25 | 16.2 | 1.9 | Z16,2R1,9 | 0.24
16.3 | 1.9 | Z16,3R1,9 | 0.27 | 16.3 | 1.9 | Z16,3R1,9 | 0.25 | 16.3 | 1.9 | Z16,3R1,9 | 0.24
16.4 | 1.9 | Z16,4R1,9 | 0.27 | 16.4 | 1.9 | Z16,4R1,9 | 0.25 | 16.4 | 1.9 | Z16,4R1,9 | 0.24
16.5 | 1.9 | Z16,5R1,9 | 0.27 | 16.5 | 1.9 | Z16,5R1,9 | 0.25 | 16.5 | 1.9 | Z16,5R1,9 | 0.24
16.6 | 1.9 | Z16,6R1,9 | 0.26 | 16.6 | 1.9 | Z16,6R1,9 | 0.24 | 16.6 | 1.9 | Z16,6R1,9 | 0.23
16.7 | 1.9 | Z16,7R1,9 | 0.26 | 16.7 | 1.9 | Z16,7R1,9 | 0.24 | 16.7 | 1.9 | Z16,7R1,9 | 0.23
16.8 | 1.9 | Z16,8R1,9 | 0.26 | 16.8 | 1.9 | Z16,8R1,9 | 0.24 | 16.8 | 1.9 | Z16,8R1,9 | 0.23
16.9 | 1.9 | Z16,9R1,9 | 0.26 | 16.9 | 1.9 | Z16,9R1,9 | 0.24 | 16.9 | 1.9 | Z16,9R1,9 | 0.23
17 | 1.9 | Z17,0R1,9 | 0.26 | 17 | 1.9 | Z17,0R1,9 | 0.24 | 17 | 1.9 | Z17,0R1,9 | 0.23
17.1 | 1.9 | Z17,1R1,9 | 0.26 | 17.1 | 1.9 | Z17,1R1,9 | 0.24 | 17.1 | 1.9 | Z17,1R1,9 | 0.23
17.2 | 1.9 | Z17,2R1,9 | 0.26 | 17.2 | 1.9 | Z17,2R1,9 | 0.24 | 17.2 | 1.9 | Z17,2R1,9 | 0.23
17.3 | 1.9 | Z17,3R1,9 | 0.26 | 17.3 | 1.9 | Z17,3R1,9 | 0.24 | 17.3 | 1.9 | Z17,3R1,9 | 0.23
17.4 | 1.9 | Z17,4R1,9 | 0.26 | 17.4 | 1.9 | Z17,4R1,9 | 0.24 | 17.4 | 1.9 | Z17,4R1,9 | 0.23
17.5 | 1.9 | Z17,5R1,9 | 0.26 | 17.5 | 1.9 | Z17,5R1,9 | 0.24 | 17.5 | 1.9 | Z17,5R1,9 | 0.23
17.6 | 1.9 | Z17,6R1,9 | 0.25 | 17.6 | 1.9 | Z17,6R1,9 | 0.23 | 17.6 | 1.9 | Z17,6R1,9 | 0.22
17.7 | 1.9 | Z17,7R1,9 | 0.25 | 17.7 | 1.9 | Z17,7R1,9 | 0.23 | 17.7 | 1.9 | Z17,7R1,9 | 0.22
17.8 | 1.9 | Z17,8R1,9 | 0.25 | 17.8 | 1.9 | Z17,8R1,9 | 0.23 | 17.8 | 1.9 | Z17,8R1,9 | 0.22
17.9 | 1.9 | Z17,9R1,9 | 0.25 | 17.9 | 1.9 | Z17,9R1,9 | 0.23 | 17.9 | 1.9 | Z17,9R1,9 | 0.22
18 | 1.9 | Z18,0R1,9 | 0.25 | 18 | 1.9 | Z18,0R1,9 | 0.23 | 18 | 1.9 | Z18,0R1,9 | 0.22
18.1 | 1.9 | Z18,1R1,9 | 0.25 | 18.1 | 1.9 | Z18,1R1,9 | 0.23 | 18.1 | 1.9 | Z18,1R1,9 | 0.22
18.2 | 1.9 | Z18,2R1,9 | 0.25 | 18.2 | 1.9 | Z18,2R1,9 | 0.23 | 18.2 | 1.9 | Z18,2R1,9 | 0.22
18.3 | 1.9 | Z18,3R1,9 | 0.25 | 18.3 | 1.9 | Z18,3R1,9 | 0.23 | 18.3 | 1.9 | Z18,3R1,9 | 0.22
18.4 | 1.9 | Z18,4R1,9 | 0.25 | 18.4 | 1.9 | Z18,4R1,9 | 0.23 | 18.4 | 1.9 | Z18,4R1,9 | 0.22
18.5 | 1.9 | Z18,5R1,9 | 0.25 | 18.5 | 1.9 | Z18,5R1,9 | 0.23 | 18.5 | 1.9 | Z18,5R1,9 | 0.22
18.6 | 1.9 | Z18,6R1,9 | 0.24 | 18.6 | 1.9 | Z18,6R1,9 | 0.22 | 18.6 | 1.9 | Z18,6R1,9 | 0.21
18.7 | 1.9 | Z18,7R1,9 | 0.24 | 18.7 | 1.9 | Z18,7R1,9 | 0.22 | 18.7 | 1.9 | Z18,7R1,9 | 0.21
18.8 | 1.9 | Z18,8R1,9 | 0.24 | 18.8 | 1.9 | Z18,8R1,9 | 0.22 | 18.8 | 1.9 | Z18,8R1,9 | 0.21
18.9 | 1.9 | Z18,9R1,9 | 0.24 | 18.9 | 1.9 | Z18,9R1,9 | 0.22 | 18.9 | 1.9 | Z18,9R1,9 | 0.21
19 | 1.9 | Z19,0R1,9 | 0.24 | 19 | 1.9 | Z19,0R1,9 | 0.22 | 19 | 1.9 | Z19,0R1,9 | 0.21
19.1 | 1.9 | Z19,1R1,9 | 0.24 | 19.1 | 1.9 | Z19,1R1,9 | 0.22 | 19.1 | 1.9 | Z19,1R1,9 | 0.21
19.2 | 1.9 | Z19,2R1,9 | 0.24 | 19.2 | 1.9 | Z19,2R1,9 | 0.22 | 19.2 | 1.9 | Z19,2R1,9 | 0.21
19.3 | 1.9 | Z19,3R1,9 | 0.24 | 19.3 | 1.9 | Z19,3R1,9 | 0.22 | 19.3 | 1.9 | Z19,3R1,9 | 0.21
19.4 | 1.9 | Z19,4R1,9 | 0.24 | 19.4 | 1.9 | Z19,4R1,9 | 0.22 | 19.4 | 1.9 | Z19,4R1,9 | 0.21
19.5 | 1.9 | Z19,5R1,9 | 0.24 | 19.5 | 1.9 | Z19,5R1,9 | 0.22 | 19.5 | 1.9 | Z19,5R1,9 | 0.21
19.6 | 1.9 | Z19,6R1,9 | 0.23 | 19.6 | 1.9 | Z19,6R1,9 | 0.21 | 19.6 | 1.9 | Z19,6R1,9 | 0.2
19.7 | 1.9 | Z19,7R1,9 | 0.23 | 19.7 | 1.9 | Z19,7R1,9 | 0.21 | 19.7 | 1.9 | Z19,7R1,9 | 0.2
19.8 | 1.9 | Z19,8R1,9 | 0.23 | 19.8 | 1.9 | Z19,8R1,9 | 0.21 | 19.8 | 1.9 | Z19,8R1,9 | 0.2
19.9 | 1.9 | Z19,9R1,9 | 0.23 | 19.9 | 1.9 | Z19,9R1,9 | 0.21 | 19.9 | 1.9 | Z19,9R1,9 | 0.2
20 | 1.9 | Z20,0R1,9 | 0.23 | 20 | 1.9 | Z20,0R1,9 | 0.21 | 20 | 1.9 | Z20,0R1,9 | 0.2
20.1 | 1.9 | Z20,1R1,9 | 0.23 | 20.1 | 1.9 | Z20,1R1,9 | 0.21 | 20.1 | 1.9 | Z20,1R1,9 | 0.2
20.2 | 1.9 | Z20,2R1,9 | 0.23 | 20.2 | 1.9 | Z20,2R1,9 | 0.21 | 20.2 | 1.9 | Z20,2R1,9 | 0.2
20.3 | 1.9 | Z20,3R1,9 | 0.23 | 20.3 | 1.9 | Z20,3R1,9 | 0.21 | 20.3 | 1.9 | Z20,3R1,9 | 0.2
20.4 | 1.9 | Z20,4R1,9 | 0.23 | 20.4 | 1.9 | Z20,4R1,9 | 0.21 | 20.4 | 1.9 | Z20,4R1,9 | 0.2
20.5 | 1.9 | Z20,5R1,9 | 0.23 | 20.5 | 1.9 | Z20,5R1,9 | 0.21 | 20.5 | 1.9 | Z20,5R1,9 | 0.2
20.6 | 1.9 | Z20,6R1,9 | 0.23 | 20.6 | 1.9 | Z20,6R1,9 | 0.21 | 20.6 | 1.9 | Z20,6R1,9 | 0.2
20.7 | 1.9 | Z20,7R1,9 | 0.23 | 20.7 | 1.9 | Z20,7R1,9 | 0.21 | 20.7 | 1.9 | Z20,7R1,9 | 0.2
20.8 | 1.9 | Z20,8R1,9 | 0.23 | 20.8 | 1.9 | Z20,8R1,9 | 0.21 | 20.8 | 1.9 | Z20,8R1,9 | 0.2
20.9 | 1.9 | Z20,9R1,9 | 0.23 | 20.9 | 1.9 | Z20,9R1,9 | 0.21 | 20.9 | 1.9 | Z20,9R1,9 | 0.2
21 | 1.9 | Z21,0R1,9 | 0.23 | 21 | 1.9 | Z21,0R1,9 | 0.21 | 21 | 1.9 | Z21,0R1,9 | 0.2
21.1 | 1.9 | Z21,1R1,9 | 0.23 | 21.1 | 1.9 | Z21,1R1,9 | 0.21 | 21.1 | 1.9 | Z21,1R1,9 | 0.2
21.2 | 1.9 | Z21,2R1,9 | 0.23 | 21.2 | 1.9 | Z21,2R1,9 | 0.21 | 21.2 | 1.9 | Z21,2R1,9 | 0.2
21.3 | 1.9 | Z21,3R1,9 | 0.23 | 21.3 | 1.9 | Z21,3R1,9 | 0.21 | 21.3 | 1.9 | Z21,3R1,9 | 0.2
21.4 | 1.9 | Z21,4R1,9 | 0.23 | 21.4 | 1.9 | Z21,4R1,9 | 0.21 | 21.4 | 1.9 | Z21,4R1,9 | 0.2
21.5 | 1.9 | Z21,5R1,9 | 0.23 | 21.5 | 1.9 | Z21,5R1,9 | 0.21 | 21.5 | 1.9 | Z21,5R1,9 | 0.2
21.6 | 1.9 | Z21,6R1,9 | 0.23 | 21.6 | 1.9 | Z21,6R1,9 | 0.21 | 21.6 | 1.9 | Z21,6R1,9 | 0.2
21.7 | 1.9 | Z21,7R1,9 | 0.23 | 21.7 | 1.9 | Z21,7R1,9 | 0.21 | 21.7 | 1.9 | Z21,7R1,9 | 0.2
21.8 | 1.9 | Z21,8R1,9 | 0.23 | 21.8 | 1.9 | Z21,8R1,9 | 0.21 | 21.8 | 1.9 | Z21,8R1,9 | 0.2
21.9 | 1.9 | Z21,9R1,9 | 0.23 | 21.9 | 1.9 | Z21,9R1,9 | 0.21 | 21.9 | 1.9 | Z21,9R1,9 | 0.2
22 | 1.9 | Z22,0R1,9 | 0.23 | 22 | 1.9 | Z22,0R1,9 | 0.21 | 22 | 1.9 | Z22,0R1,9 | 0.2
22.1 | 1.9 | Z22,1R1,9 | 0.23 | 22.1 | 1.9 | Z22,1R1,9 | 0.21 | 22.1 | 1.9 | Z22,1R1,9 | 0.2
22.2 | 1.9 | Z22,2R1,9 | 0.23 | 22.2 | 1.9 | Z22,2R1,9 | 0.21 | 22.2 | 1.9 | Z22,2R1,9 | 0.2
22.3 | 1.9 | Z22,3R1,9 | 0.23 | 22.3 | 1.9 | Z22,3R1,9 | 0.21 | 22.3 | 1.9 | Z22,3R1,9 | 0.2
22.4 | 1.9 | Z22,4R1,9 | 0.23 | 22.4 | 1.9 | Z22,4R1,9 | 0.21 | 22.4 | 1.9 | Z22,4R1,9 | 0.2
22.5 | 1.9 | Z22,5R1,9 | 0.23 | 22.5 | 1.9 | Z22,5R1,9 | 0.21 | 22.5 | 1.9 | Z22,5R1,9 | 0.2
22.6 | 1.9 | Z22,6R1,9 | 0.23 | 22.6 | 1.9 | Z22,6R1,9 | 0.21 | 22.6 | 1.9 | Z22,6R1,9 | 0.2
22.7 | 1.9 | Z22,7R1,9 | 0.23 | 22.7 | 1.9 | Z22,7R1,9 | 0.21 | 22.7 | 1.9 | Z22,7R1,9 | 0.2
22.8 | 1.9 | Z22,8R1,9 | 0.23 | 22.8 | 1.9 | Z22,8R1,9 | 0.21 | 22.8 | 1.9 | Z22,8R1,9 | 0.2
22.9 | 1.9 | Z22,9R1,9 | 0.23 | 22.9 | 1.9 | Z22,9R1,9 | 0.21 | 22.9 | 1.9 | Z22,9R1,9 | 0.2
23 | 1.9 | Z23,0R1,9 | 0.23 | 23 | 1.9 | Z23,0R1,9 | 0.21 | 23 | 1.9 | Z23,0R1,9 | 0.2
23.1 | 1.9 | Z23,1R1,9 | 0.23 | 23.1 | 1.9 | Z23,1R1,9 | 0.21 | 23.1 | 1.9 | Z23,1R1,9 | 0.2
23.2 | 1.9 | Z23,2R1,9 | 0.23 | 23.2 | 1.9 | Z23,2R1,9 | 0.21 | 23.2 | 1.9 | Z23,2R1,9 | 0.2
23.3 | 1.9 | Z23,3R1,9 | 0.23 | 23.3 | 1.9 | Z23,3R1,9 | 0.21 | 23.3 | 1.9 | Z23,3R1,9 | 0.2
23.4 | 1.9 | Z23,4R1,9 | 0.23 | 23.4 | 1.9 | Z23,4R1,9 | 0.21 | 23.4 | 1.9 | Z23,4R1,9 | 0.2
23.5 | 1.9 | Z23,5R1,9 | 0.23 | 23.5 | 1.9 | Z23,5R1,9 | 0.21 | 23.5 | 1.9 | Z23,5R1,9 | 0.2
23.6 | 1.9 | Z23,6R1,9 | 0.23 | 23.6 | 1.9 | Z23,6R1,9 | 0.21 | 23.6 | 1.9 | Z23,6R1,9 | 0.2
23.7 | 1.9 | Z23,7R1,9 | 0.23 | 23.7 | 1.9 | Z23,7R1,9 | 0.21 | 23.7 | 1.9 | Z23,7R1,9 | 0.2
23.8 | 1.9 | Z23,8R1,9 | 0.23 | 23.8 | 1.9 | Z23,8R1,9 | 0.21 | 23.8 | 1.9 | Z23,8R1,9 | 0.2
23.9 | 1.9 | Z23,9R1,9 | 0.23 | 23.9 | 1.9 | Z23,9R1,9 | 0.21 | 23.9 | 1.9 | Z23,9R1,9 | 0.2
24 | 1.9 | Z24,0R1,9 | 0.23 | 24 | 1.9 | Z24,0R1,9 | 0.21 | 24 | 1.9 | Z24,0R1,9 | 0.2
24.1 | 1.9 | Z24,1R1,9 | 0.23 | 24.1 | 1.9 | Z24,1R1,9 | 0.21 | 24.1 | 1.9 | Z24,1R1,9 | 0.2
24.2 | 1.9 | Z24,2R1,9 | 0.23 | 24.2 | 1.9 | Z24,2R1,9 | 0.21 | 24.2 | 1.9 | Z24,2R1,9 | 0.2
24.3 | 1.9 | Z24,3R1,9 | 0.23 | 24.3 | 1.9 | Z24,3R1,9 | 0.21 | 24.3 | 1.9 | Z24,3R1,9 | 0.2
24.4 | 1.9 | Z24,4R1,9 | 0.23 | 24.4 | 1.9 | Z24,4R1,9 | 0.21 | 24.4 | 1.9 | Z24,4R1,9 | 0.2
24.5 | 1.9 | Z24,5R1,9 | 0.23 | 24.5 | 1.9 | Z24,5R1,9 | 0.21 | 24.5 | 1.9 | Z24,5R1,9 | 0.2
24.6 | 1.9 | Z24,6R1,9 | 0.23 | 24.6 | 1.9 | Z24,6R1,9 | 0.21 | 24.6 | 1.9 | Z24,6R1,9 | 0.2
24.7 | 1.9 | Z24,7R1,9 | 0.23 | 24.7 | 1.9 | Z24,7R1,9 | 0.21 | 24.7 | 1.9 | Z24,7R1,9 | 0.2
24.8 | 1.9 | Z24,8R1,9 | 0.23 | 24.8 | 1.9 | Z24,8R1,9 | 0.21 | 24.8 | 1.9 | Z24,8R1,9 | 0.2
24.9 | 1.9 | Z24,9R1,9 | 0.23 | 24.9 | 1.9 | Z24,9R1,9 | 0.21 | 24.9 | 1.9 | Z24,9R1,9 | 0.2
25 | 1.9 | Z25,0R1,9 | 0.23 | 25 | 1.9 | Z25,0R1,9 | 0.21 | 25 | 1.9 | Z25,0R1,9 | 0.2
25.1 | 1.9 | Z25,1R1,9 | 0.23 | 25.1 | 1.9 | Z25,1R1,9 | 0.21 | 25.1 | 1.9 | Z25,1R1,9 | 0.2
25.2 | 1.9 | Z25,2R1,9 | 0.23 | 25.2 | 1.9 | Z25,2R1,9 | 0.21 | 25.2 | 1.9 | Z25,2R1,9 | 0.2
25.3 | 1.9 | Z25,3R1,9 | 0.23 | 25.3 | 1.9 | Z25,3R1,9 | 0.21 | 25.3 | 1.9 | Z25,3R1,9 | 0.2
25.4 | 1.9 | Z25,4R1,9 | 0.23 | 25.4 | 1.9 | Z25,4R1,9 | 0.21 | 25.4 | 1.9 | Z25,4R1,9 | 0.2
25.5 | 1.9 | Z25,5R1,9 | 0.23 | 25.5 | 1.9 | Z25,5R1,9 | 0.21 | 25.5 | 1.9 | Z25,5R1,9 | 0.2
25.6 | 1.9 | Z25,6R1,9 | 0.23 | 25.6 | 1.9 | Z25,6R1,9 | 0.21 | 25.6 | 1.9 | Z25,6R1,9 | 0.2
25.7 | 1.9 | Z25,7R1,9 | 0.23 | 25.7 | 1.9 | Z25,7R1,9 | 0.21 | 25.7 | 1.9 | Z25,7R1,9 | 0.2
25.8 | 1.9 | Z25,8R1,9 | 0.23 | 25.8 | 1.9 | Z25,8R1,9 | 0.21 | 25.8 | 1.9 | Z25,8R1,9 | 0.2
25.9 | 1.9 | Z25,9R1,9 | 0.23 | 25.9 | 1.9 | Z25,9R1,9 | 0.21 | 25.9 | 1.9 | Z25,9R1,9 | 0.2
26 | 1.9 | Z26,0R1,9 | 0.23 | 26 | 1.9 | Z26,0R1,9 | 0.21 | 26 | 1.9 | Z26,0R1,9 | 0.2
26.1 | 1.9 | Z26,1R1,9 | 0.23 | 26.1 | 1.9 | Z26,1R1,9 | 0.21 | 26.1 | 1.9 | Z26,1R1,9 | 0.2
26.2 | 1.9 | Z26,2R1,9 | 0.23 | 26.2 | 1.9 | Z26,2R1,9 | 0.21 | 26.2 | 1.9 | Z26,2R1,9 | 0.2
26.3 | 1.9 | Z26,3R1,9 | 0.23 | 26.3 | 1.9 | Z26,3R1,9 | 0.21 | 26.3 | 1.9 | Z26,3R1,9 | 0.2
26.4 | 1.9 | Z26,4R1,9 | 0.23 | 26.4 | 1.9 | Z26,4R1,9 | 0.21 | 26.4 | 1.9 | Z26,4R1,9 | 0.2
26.5 | 1.9 | Z26,5R1,9 | 0.23 | 26.5 | 1.9 | Z26,5R1,9 | 0.21 | 26.5 | 1.9 | Z26,5R1,9 | 0.2
26.6 | 1.9 | Z26,6R1,9 | 0.23 | 26.6 | 1.9 | Z26,6R1,9 | 0.21 | 26.6 | 1.9 | Z26,6R1,9 | 0.2
26.7 | 1.9 | Z26,7R1,9 | 0.23 | 26.7 | 1.9 | Z26,7R1,9 | 0.21 | 26.7 | 1.9 | Z26,7R1,9 | 0.2
26.8 | 1.9 | Z26,8R1,9 | 0.23 | 26.8 | 1.9 | Z26,8R1,9 | 0.21 | 26.8 | 1.9 | Z26,8R1,9 | 0.2
26.9 | 1.9 | Z26,9R1,9 | 0.23 | 26.9 | 1.9 | Z26,9R1,9 | 0.21 | 26.9 | 1.9 | Z26,9R1,9 | 0.2
27 | 1.9 | Z27,0R1,9 | 0.23 | 27 | 1.9 | Z27,0R1,9 | 0.21 | 27 | 1.9 | Z27,0R1,9 | 0.2
27.1 | 1.9 | Z27,1R1,9 | 0.23 | 27.1 | 1.9 | Z27,1R1,9 | 0.21 | 27.1 | 1.9 | Z27,1R1,9 | 0.2
27.2 | 1.9 | Z27,2R1,9 | 0.23 | 27.2 | 1.9 | Z27,2R1,9 | 0.21 | 27.2 | 1.9 | Z27,2R1,9 | 0.2
27.3 | 1.9 | Z27,3R1,9 | 0.23 | 27.3 | 1.9 | Z27,3R1,9 | 0.21 | 27.3 | 1.9 | Z27,3R1,9 | 0.2
27.4 | 1.9 | Z27,4R1,9 | 0.23 | 27.4 | 1.9 | Z27,4R1,9 | 0.21 | 27.4 | 1.9 | Z27,4R1,9 | 0.2
27.5 | 1.9 | Z27,5R1,9 | 0.23 | 27.5 | 1.9 | Z27,5R1,9 | 0.21 | 27.5 | 1.9 | Z27,5R1,9 | 0.2
27.6 | 1.9 | Z27,6R1,9 | 0.23 | 27.6 | 1.9 | Z27,6R1,9 | 0.21 | 27.6 | 1.9 | Z27,6R1,9 | 0.2
27.7 | 1.9 | Z27,7R1,9 | 0.23 | 27.7 | 1.9 | Z27,7R1,9 | 0.21 | 27.7 | 1.9 | Z27,7R1,9 | 0.2
27.8 | 1.9 | Z27,8R1,9 | 0.23 | 27.8 | 1.9 | Z27,8R1,9 | 0.21 | 27.8 | 1.9 | Z27,8R1,9 | 0.2
27.9 | 1.9 | Z27,9R1,9 | 0.23 | 27.9 | 1.9 | Z27,9R1,9 | 0.21 | 27.9 | 1.9 | Z27,9R1,9 | 0.2
28 | 1.9 | Z28,0R1,9 | 0.23 | 28 | 1.9 | Z28,0R1,9 | 0.21 | 28 | 1.9 | Z28,0R1,9 | 0.2
28.1 | 1.9 | Z28,1R1,9 | 0.23 | 28.1 | 1.9 | Z28,1R1,9 | 0.21 | 28.1 | 1.9 | Z28,1R1,9 | 0.2
28.2 | 1.9 | Z28,2R1,9 | 0.23 | 28.2 | 1.9 | Z28,2R1,9 | 0.21 | 28.2 | 1.9 | Z28,2R1,9 | 0.2
28.3 | 1.9 | Z28,3R1,9 | 0.23 | 28.3 | 1.9 | Z28,3R1,9 | 0.21 | 28.3 | 1.9 | Z28,3R1,9 | 0.2
28.4 | 1.9 | Z28,4R1,9 | 0.23 | 28.4 | 1.9 | Z28,4R1,9 | 0.21 | 28.4 | 1.9 | Z28,4R1,9 | 0.2
28.5 | 1.9 | Z28,5R1,9 | 0.23 | 28.5 | 1.9 | Z28,5R1,9 | 0.21 | 28.5 | 1.9 | Z28,5R1,9 | 0.2
28.6 | 1.9 | Z28,6R1,9 | 0.23 | 28.6 | 1.9 | Z28,6R1,9 | 0.21 | 28.6 | 1.9 | Z28,6R1,9 | 0.2
28.7 | 1.9 | Z28,7R1,9 | 0.23 | 28.7 | 1.9 | Z28,7R1,9 | 0.21 | 28.7 | 1.9 | Z28,7R1,9 | 0.2
28.8 | 1.9 | Z28,8R1,9 | 0.23 | 28.8 | 1.9 | Z28,8R1,9 | 0.21 | 28.8 | 1.9 | Z28,8R1,9 | 0.2
28.9 | 1.9 | Z28,9R1,9 | 0.23 | 28.9 | 1.9 | Z28,9R1,9 | 0.21 | 28.9 | 1.9 | Z28,9R1,9 | 0.2
29 | 1.9 | Z29,0R1,9 | 0.23 | 29 | 1.9 | Z29,0R1,9 | 0.21 | 29 | 1.9 | Z29,0R1,9 | 0.2
29.1 | 1.9 | Z29,1R1,9 | 0.23 | 29.1 | 1.9 | Z29,1R1,9 | 0.21 | 29.1 | 1.9 | Z29,1R1,9 | 0.2
29.2 | 1.9 | Z29,2R1,9 | 0.23 | 29.2 | 1.9 | Z29,2R1,9 | 0.21 | 29.2 | 1.9 | Z29,2R1,9 | 0.2
29.3 | 1.9 | Z29,3R1,9 | 0.23 | 29.3 | 1.9 | Z29,3R1,9 | 0.21 | 29.3 | 1.9 | Z29,3R1,9 | 0.2
29.4 | 1.9 | Z29,4R1,9 | 0.23 | 29.4 | 1.9 | Z29,4R1,9 | 0.21 | 29.4 | 1.9 | Z29,4R1,9 | 0.2
29.5 | 1.9 | Z29,5R1,9 | 0.23 | 29.5 | 1.9 | Z29,5R1,9 | 0.21 | 29.5 | 1.9 | Z29,5R1,9 | 0.2
29.6 | 1.9 | Z29,6R1,9 | 0.23 | 29.6 | 1.9 | Z29,6R1,9 | 0.21 | 29.6 | 1.9 | Z29,6R1,9 | 0.2
29.7 | 1.9 | Z29,7R1,9 | 0.23 | 29.7 | 1.9 | Z29,7R1,9 | 0.21 | 29.7 | 1.9 | Z29,7R1,9 | 0.2
29.8 | 1.9 | Z29,8R1,9 | 0.23 | 29.8 | 1.9 | Z29,8R1,9 | 0.21 | 29.8 | 1.9 | Z29,8R1,9 | 0.2
29.9 | 1.9 | Z29,9R1,9 | 0.23 | 29.9 | 1.9 | Z29,9R1,9 | 0.21 | 29.9 | 1.9 | Z29,9R1,9 | 0.2
30 | 1.9 | Z30,0R1,9 | 0.23 | 30 | 1.9 | Z30,0R1,9 | 0.21 | 30 | 1.9 | Z30,0R1,9 | 0.2
30.1 | 1.9 | Z30,1R1,9 | 0.23 | 30.1 | 1.9 | Z30,1R1,9 | 0.21 | 30.1 | 1.9 | Z30,1R1,9 | 0.2
30.2 | 1.9 | Z30,2R1,9 | 0.23 | 30.2 | 1.9 | Z30,2R1,9 | 0.21 | 30.2 | 1.9 | Z30,2R1,9 | 0.2
30.3 | 1.9 | Z30,3R1,9 | 0.23 | 30.3 | 1.9 | Z30,3R1,9 | 0.21 | 30.3 | 1.9 | Z30,3R1,9 | 0.2
30.4 | 1.9 | Z30,4R1,9 | 0.23 | 30.4 | 1.9 | Z30,4R1,9 | 0.21 | 30.4 | 1.9 | Z30,4R1,9 | 0.2
30.5 | 1.9 | Z30,5R1,9 | 0.23 | 30.5 | 1.9 | Z30,5R1,9 | 0.21 | 30.5 | 1.9 | Z30,5R1,9 | 0.2
30.6 | 1.9 | Z30,6R1,9 | 0.23 | 30.6 | 1.9 | Z30,6R1,9 | 0.21 | 30.6 | 1.9 | Z30,6R1,9 | 0.2
30.7 | 1.9 | Z30,7R1,9 | 0.23 | 30.7 | 1.9 | Z30,7R1,9 | 0.21 | 30.7 | 1.9 | Z30,7R1,9 | 0.2
30.8 | 1.9 | Z30,8R1,9 | 0.23 | 30.8 | 1.9 | Z30,8R1,9 | 0.21 | 30.8 | 1.9 | Z30,8R1,9 | 0.2
30.9 | 1.9 | Z30,9R1,9 | 0.23 | 30.9 | 1.9 | Z30,9R1,9 | 0.21 | 30.9 | 1.9 | Z30,9R1,9 | 0.2
31 | 1.9 | Z31,0R1,9 | 0.23 | 31 | 1.9 | Z31,0R1,9 | 0.21 | 31 | 1.9 | Z31,0R1,9 | 0.2
31.1 | 1.9 | Z31,1R1,9 | 0.23 | 31.1 | 1.9 | Z31,1R1,9 | 0.21 | 31.1 | 1.9 | Z31,1R1,9 | 0.2
31.2 | 1.9 | Z31,2R1,9 | 0.23 | 31.2 | 1.9 | Z31,2R1,9 | 0.21 | 31.2 | 1.9 | Z31,2R1,9 | 0.2
31.3 | 1.9 | Z31,3R1,9 | 0.23 | 31.3 | 1.9 | Z31,3R1,9 | 0.21 | 31.3 | 1.9 | Z31,3R1,9 | 0.2
31.4 | 1.9 | Z31,4R1,9 | 0.23 | 31.4 | 1.9 | Z31,4R1,9 | 0.21 | 31.4 | 1.9 | Z31,4R1,9 | 0.2
31.5 | 1.9 | Z31,5R1,9 | 0.23 | 31.5 | 1.9 | Z31,5R1,9 | 0.21 | 31.5 | 1.9 | Z31,5R1,9 | 0.2
31.6 | 1.9 | Z31,6R1,9 | 0.23 | 31.6 | 1.9 | Z31,6R1,9 | 0.21 | 31.6 | 1.9 | Z31,6R1,9 | 0.2
31.7 | 1.9 | Z31,7R1,9 | 0.23 | 31.7 | 1.9 | Z31,7R1,9 | 0.21 | 31.7 | 1.9 | Z31,7R1,9 | 0.2
31.8 | 1.9 | Z31,8R1,9 | 0.23 | 31.8 | 1.9 | Z31,8R1,9 | 0.21 | 31.8 | 1.9 | Z31,8R1,9 | 0.2
31.9 | 1.9 | Z31,9R1,9 | 0.23 | 31.9 | 1.9 | Z31,9R1,9 | 0.21 | 31.9 | 1.9 | Z31,9R1,9 | 0.2
32 | 1.9 | Z32,0R1,9 | 0.23 | 32 | 1.9 | Z32,0R1,9 | 0.21 | 32 | 1.9 | Z32,0R1,9 | 0.2
32.1 | 1.9 | Z32,1R1,9 | 0.23 | 32.1 | 1.9 | Z32,1R1,9 | 0.21 | 32.1 | 1.9 | Z32,1R1,9 | 0.2
32.2 | 1.9 | Z32,2R1,9 | 0.23 | 32.2 | 1.9 | Z32,2R1,9 | 0.21 | 32.2 | 1.9 | Z32,2R1,9 | 0.2
32.3 | 1.9 | Z32,3R1,9 | 0.23 | 32.3 | 1.9 | Z32,3R1,9 | 0.21 | 32.3 | 1.9 | Z32,3R1,9 | 0.2
32.4 | 1.9 | Z32,4R1,9 | 0.23 | 32.4 | 1.9 | Z32,4R1,9 | 0.21 | 32.4 | 1.9 | Z32,4R1,9 | 0.2
32.5 | 1.9 | Z32,5R1,9 | 0.23 | 32.5 | 1.9 | Z32,5R1,9 | 0.21 | 32.5 | 1.9 | Z32,5R1,9 | 0.2
32.6 | 1.9 | Z32,6R1,9 | 0.23 | 32.6 | 1.9 | Z32,6R1,9 | 0.21 | 32.6 | 1.9 | Z32,6R1,9 | 0.2
32.7 | 1.9 | Z32,7R1,9 | 0.23 | 32.7 | 1.9 | Z32,7R1,9 | 0.21 | 32.7 | 1.9 | Z32,7R1,9 | 0.2
32.8 | 1.9 | Z32,8R1,9 | 0.23 | 32.8 | 1.9 | Z32,8R1,9 | 0.21 | 32.8 | 1.9 | Z32,8R1,9 | 0.2
32.9 | 1.9 | Z32,9R1,9 | 0.23 | 32.9 | 1.9 | Z32,9R1,9 | 0.21 | 32.9 | 1.9 | Z32,9R1,9 | 0.2
33 | 1.9 | Z33,0R1,9 | 0.23 | 33 | 1.9 | Z33,0R1,9 | 0.21 | 33 | 1.9 | Z33,0R1,9 | 0.2
33.1 | 1.9 | Z33,1R1,9 | 0.23 | 33.1 | 1.9 | Z33,1R1,9 | 0.21 | 33.1 | 1.9 | Z33,1R1,9 | 0.2
33.2 | 1.9 | Z33,2R1,9 | 0.23 | 33.2 | 1.9 | Z33,2R1,9 | 0.21 | 33.2 | 1.9 | Z33,2R1,9 | 0.2
33.3 | 1.9 | Z33,3R1,9 | 0.23 | 33.3 | 1.9 | Z33,3R1,9 | 0.21 | 33.3 | 1.9 | Z33,3R1,9 | 0.2
33.4 | 1.9 | Z33,4R1,9 | 0.23 | 33.4 | 1.9 | Z33,4R1,9 | 0.21 | 33.4 | 1.9 | Z33,4R1,9 | 0.2
33.5 | 1.9 | Z33,5R1,9 | 0.23 | 33.5 | 1.9 | Z33,5R1,9 | 0.21 | 33.5 | 1.9 | Z33,5R1,9 | 0.2
33.6 | 1.9 | Z33,6R1,9 | 0.23 | 33.6 | 1.9 | Z33,6R1,9 | 0.21 | 33.6 | 1.9 | Z33,6R1,9 | 0.2
33.7 | 1.9 | Z33,7R1,9 | 0.23 | 33.7 | 1.9 | Z33,7R1,9 | 0.21 | 33.7 | 1.9 | Z33,7R1,9 | 0.2
33.8 | 1.9 | Z33,8R1,9 | 0.23 | 33.8 | 1.9 | Z33,8R1,9 | 0.21 | 33.8 | 1.9 | Z33,8R1,9 | 0.2
33.9 | 1.9 | Z33,9R1,9 | 0.23 | 33.9 | 1.9 | Z33,9R1,9 | 0.21 | 33.9 | 1.9 | Z33,9R1,9 | 0.2
34 | 1.9 | Z34,0R1,9 | 0.23 | 34 | 1.9 | Z34,0R1,9 | 0.21 | 34 | 1.9 | Z34,0R1,9 | 0.2
34.1 | 1.9 | Z34,1R1,9 | 0.23 | 34.1 | 1.9 | Z34,1R1,9 | 0.21 | 34.1 | 1.9 | Z34,1R1,9 | 0.2
34.2 | 1.9 | Z34,2R1,9 | 0.23 | 34.2 | 1.9 | Z34,2R1,9 | 0.21 | 34.2 | 1.9 | Z34,2R1,9 | 0.2
34.3 | 1.9 | Z34,3R1,9 | 0.23 | 34.3 | 1.9 | Z34,3R1,9 | 0.21 | 34.3 | 1.9 | Z34,3R1,9 | 0.2
34.4 | 1.9 | Z34,4R1,9 | 0.23 | 34.4 | 1.9 | Z34,4R1,9 | 0.21 | 34.4 | 1.9 | Z34,4R1,9 | 0.2
34.5 | 1.9 | Z34,5R1,9 | 0.23 | 34.5 | 1.9 | Z34,5R1,9 | 0.21 | 34.5 | 1.9 | Z34,5R1,9 | 0.2
34.6 | 1.9 | Z34,6R1,9 | 0.23 | 34.6 | 1.9 | Z34,6R1,9 | 0.21 | 34.6 | 1.9 | Z34,6R1,9 | 0.2
34.7 | 1.9 | Z34,7R1,9 | 0.23 | 34.7 | 1.9 | Z34,7R1,9 | 0.21 | 34.7 | 1.9 | Z34,7R1,9 | 0.2
34.8 | 1.9 | Z34,8R1,9 | 0.23 | 34.8 | 1.9 | Z34,8R1,9 | 0.21 | 34.8 | 1.9 | Z34,8R1,9 | 0.2
34.9 | 1.9 | Z34,9R1,9 | 0.23 | 34.9 | 1.9 | Z34,9R1,9 | 0.21 | 34.9 | 1.9 | Z34,9R1,9 | 0.2
35 | 1.9 | Z35,0R1,9 | 0.23 | 35 | 1.9 | Z35,0R1,9 | 0.21 | 35 | 1.9 | Z35,0R1,9 | 0.2
35.1 | 1.9 | Z35,1R1,9 | 0.23 | 35.1 | 1.9 | Z35,1R1,9 | 0.21 | 35.1 | 1.9 | Z35,1R1,9 | 0.2
35.2 | 1.9 | Z35,2R1,9 | 0.23 | 35.2 | 1.9 | Z35,2R1,9 | 0.21 | 35.2 | 1.9 | Z35,2R1,9 | 0.2
35.3 | 1.9 | Z35,3R1,9 | 0.23 | 35.3 | 1.9 | Z35,3R1,9 | 0.21 | 35.3 | 1.9 | Z35,3R1,9 | 0.2
35.4 | 1.9 | Z35,4R1,9 | 0.23 | 35.4 | 1.9 | Z35,4R1,9 | 0.21 | 35.4 | 1.9 | Z35,4R1,9 | 0.2
35.5 | 1.9 | Z35,5R1,9 | 0.23 | 35.5 | 1.9 | Z35,5R1,9 | 0.21 | 35.5 | 1.9 | Z35,5R1,9 | 0.2
35.6 | 1.9 | Z35,6R1,9 | 0.23 | 35.6 | 1.9 | Z35,6R1,9 | 0.21 | 35.6 | 1.9 | Z35,6R1,9 | 0.2
35.7 | 1.9 | Z35,7R1,9 | 0.23 | 35.7 | 1.9 | Z35,7R1,9 | 0.21 | 35.7 | 1.9 | Z35,7R1,9 | 0.2
35.8 | 1.9 | Z35,8R1,9 | 0.23 | 35.8 | 1.9 | Z35,8R1,9 | 0.21 | 35.8 | 1.9 | Z35,8R1,9 | 0.2
35.9 | 1.9 | Z35,9R1,9 | 0.23 | 35.9 | 1.9 | Z35,9R1,9 | 0.21 | 35.9 | 1.9 | Z35,9R1,9 | 0.2
36 | 1.9 | Z36,0R1,9 | 0.23 | 36 | 1.9 | Z36,0R1,9 | 0.21 | 36 | 1.9 | Z36,0R1,9 | 0.2
36.1 | 1.9 | Z36,1R1,9 | 0.23 | 36.1 | 1.9 | Z36,1R1,9 | 0.21 | 36.1 | 1.9 | Z36,1R1,9 | 0.2
36.2 | 1.9 | Z36,2R1,9 | 0.23 | 36.2 | 1.9 | Z36,2R1,9 | 0.21 | 36.2 | 1.9 | Z36,2R1,9 | 0.2
36.3 | 1.9 | Z36,3R1,9 | 0.23 | 36.3 | 1.9 | Z36,3R1,9 | 0.21 | 36.3 | 1.9 | Z36,3R1,9 | 0.2
36.4 | 1.9 | Z36,4R1,9 | 0.23 | 36.4 | 1.9 | Z36,4R1,9 | 0.21 | 36.4 | 1.9 | Z36,4R1,9 | 0.2
36.5 | 1.9 | Z36,5R1,9 | 0.23 | 36.5 | 1.9 | Z36,5R1,9 | 0.21 | 36.5 | 1.9 | Z36,5R1,9 | 0.2
36.6 | 1.9 | Z36,6R1,9 | 0.23 | 36.6 | 1.9 | Z36,6R1,9 | 0.21 | 36.6 | 1.9 | Z36,6R1,9 | 0.2
36.7 | 1.9 | Z36,7R1,9 | 0.23 | 36.7 | 1.9 | Z36,7R1,9 | 0.21 | 36.7 | 1.9 | Z36,7R1,9 | 0.2
36.8 | 1.9 | Z36,8R1,9 | 0.23 | 36.8 | 1.9 | Z36,8R1,9 | 0.21 | 36.8 | 1.9 | Z36,8R1,9 | 0.2
36.9 | 1.9 | Z36,9R1,9 | 0.23 | 36.9 | 1.9 | Z36,9R1,9 | 0.21 | 36.9 | 1.9 | Z36,9R1,9 | 0.2
37 | 1.9 | Z37,0R1,9 | 0.23 | 37 | 1.9 | Z37,0R1,9 | 0.21 | 37 | 1.9 | Z37,0R1,9 | 0.2
37.1 | 1.9 | Z37,1R1,9 | 0.23 | 37.1 | 1.9 | Z37,1R1,9 | 0.21 | 37.1 | 1.9 | Z37,1R1,9 | 0.2
37.2 | 1.9 | Z37,2R1,9 | 0.23 | 37.2 | 1.9 | Z37,2R1,9 | 0.21 | 37.2 | 1.9 | Z37,2R1,9 | 0.2
37.3 | 1.9 | Z37,3R1,9 | 0.23 | 37.3 | 1.9 | Z37,3R1,9 | 0.21 | 37.3 | 1.9 | Z37,3R1,9 | 0.2
37.4 | 1.9 | Z37,4R1,9 | 0.23 | 37.4 | 1.9 | Z37,4R1,9 | 0.21 | 37.4 | 1.9 | Z37,4R1,9 | 0.2
37.5 | 1.9 | Z37,5R1,9 | 0.23 | 37.5 | 1.9 | Z37,5R1,9 | 0.21 | 37.5 | 1.9 | Z37,5R1,9 | 0.2
37.6 | 1.9 | Z37,6R1,9 | 0.23 | 37.6 | 1.9 | Z37,6R1,9 | 0.21 | 37.6 | 1.9 | Z37,6R1,9 | 0.2
37.7 | 1.9 | Z37,7R1,9 | 0.23 | 37.7 | 1.9 | Z37,7R1,9 | 0.21 | 37.7 | 1.9 | Z37,7R1,9 | 0.2
37.8 | 1.9 | Z37,8R1,9 | 0.23 | 37.8 | 1.9 | Z37,8R1,9 | 0.21 | 37.8 | 1.9 | Z37,8R1,9 | 0.2
37.9 | 1.9 | Z37,9R1,9 | 0.23 | 37.9 | 1.9 | Z37,9R1,9 | 0.21 | 37.9 | 1.9 | Z37,9R1,9 | 0.2
38 | 1.9 | Z38,0R1,9 | 0.23 | 38 | 1.9 | Z38,0R1,9 | 0.21 | 38 | 1.9 | Z38,0R1,9 | 0.2
38.1 | 1.9 | Z38,1R1,9 | 0.23 | 38.1 | 1.9 | Z38,1R1,9 | 0.21 | 38.1 | 1.9 | Z38,1R1,9 | 0.2
38.2 | 1.9 | Z38,2R1,9 | 0.23 | 38.2 | 1.9 | Z38,2R1,9 | 0.21 | 38.2 | 1.9 | Z38,2R1,9 | 0.2
38.3 | 1.9 | Z38,3R1,9 | 0.23 | 38.3 | 1.9 | Z38,3R1,9 | 0.21 | 38.3 | 1.9 | Z38,3R1,9 | 0.2
38.4 | 1.9 | Z38,4R1,9 | 0.23 | 38.4 | 1.9 | Z38,4R1,9 | 0.21 | 38.4 | 1.9 | Z38,4R1,9 | 0.2
38.5 | 1.9 | Z38,5R1,9 | 0.23 | 38.5 | 1.9 | Z38,5R1,9 | 0.21 | 38.5 | 1.9 | Z38,5R1,9 | 0.2
38.6 | 1.9 | Z38,6R1,9 | 0.23 | 38.6 | 1.9 | Z38,6R1,9 | 0.21 | 38.6 | 1.9 | Z38,6R1,9 | 0.2
38.7 | 1.9 | Z38,7R1,9 | 0.23 | 38.7 | 1.9 | Z38,7R1,9 | 0.21 | 38.7 | 1.9 | Z38,7R1,9 | 0.2
38.8 | 1.9 | Z38,8R1,9 | 0.23 | 38.8 | 1.9 | Z38,8R1,9 | 0.21 | 38.8 | 1.9 | Z38,8R1,9 | 0.2
38.9 | 1.9 | Z38,9R1,9 | 0.23 | 38.9 | 1.9 | Z38,9R1,9 | 0.21 | 38.9 | 1.9 | Z38,9R1,9 | 0.2
39 | 1.9 | Z39,0R1,9 | 0.23 | 39 | 1.9 | Z39,0R1,9 | 0.21 | 39 | 1.9 | Z39,0R1,9 | 0.2
39.1 | 1.9 | Z39,1R1,9 | 0.23 | 39.1 | 1.9 | Z39,1R1,9 | 0.21 | 39.1 | 1.9 | Z39,1R1,9 | 0.2
39.2 | 1.9 | Z39,2R1,9 | 0.23 | 39.2 | 1.9 | Z39,2R1,9 | 0.21 | 39.2 | 1.9 | Z39,2R1,9 | 0.2
39.3 | 1.9 | Z39,3R1,9 | 0.23 | 39.3 | 1.9 | Z39,3R1,9 | 0.21 | 39.3 | 1.9 | Z39,3R1,9 | 0.2
39.4 | 1.9 | Z39,4R1,9 | 0.23 | 39.4 | 1.9 | Z39,4R1,9 | 0.21 | 39.4 | 1.9 | Z39,4R1,9 | 0.2
39.5 | 1.9 | Z39,5R1,9 | 0.23 | 39.5 | 1.9 | Z39,5R1,9 | 0.21 | 39.5 | 1.9 | Z39,5R1,9 | 0.2
39.6 | 1.9 | Z39,6R1,9 | 0.23 | 39.6 | 1.9 | Z39,6R1,9 | 0.21 | 39.6 | 1.9 | Z39,6R1,9 | 0.2
39.7 | 1.9 | Z39,7R1,9 | 0.23 | 39.7 | 1.9 | Z39,7R1,9 | 0.21 | 39.7 | 1.9 | Z39,7R1,9 | 0.2
39.8 | 1.9 | Z39,8R1,9 | 0.23 | 39.8 | 1.9 | Z39,8R1,9 | 0.21 | 39.8 | 1.9 | Z39,8R1,9 | 0.2
39.9 | 1.9 | Z39,9R1,9 | 0.23 | 39.9 | 1.9 | Z39,9R1,9 | 0.21 | 39.9 | 1.9 | Z39,9R1,9 | 0.2
40 | 1.9 | Z40,0R1,9 | 0.23 | 40 | 1.9 | Z40,0R1,9 | 0.21 | 40 | 1.9 | Z40,0R1,9 | 0.2
40.1 | 1.9 | Z40,1R1,9 | 0.23 | 40.1 | 1.9 | Z40,1R1,9 | 0.21 | 40.1 | 1.9 | Z40,1R1,9 | 0.2
40.2 | 1.9 | Z40,2R1,9 | 0.23 | 40.2 | 1.9 | Z40,2R1,9 | 0.21 | 40.2 | 1.9 | Z40,2R1,9 | 0.2
40.3 | 1.9 | Z40,3R1,9 | 0.23 | 40.3 | 1.9 | Z40,3R1,9 | 0.21 | 40.3 | 1.9 | Z40,3R1,9 | 0.2
40.4 | 1.9 | Z40,4R1,9 | 0.23 | 40.4 | 1.9 | Z40,4R1,9 | 0.21 | 40.4 | 1.9 | Z40,4R1,9 | 0.2
40.5 | 1.9 | Z40,5R1,9 | 0.23 | 40.5 | 1.9 | Z40,5R1,9 | 0.21 | 40.5 | 1.9 | Z40,5R1,9 | 0.2
40.6 | 1.9 | Z40,6R1,9 | 0.23 | 40.6 | 1.9 | Z40,6R1,9 | 0.21 | 40.6 | 1.9 | Z40,6R1,9 | 0.2
40.7 | 1.9 | Z40,7R1,9 | 0.23 | 40.7 | 1.9 | Z40,7R1,9 | 0.21 | 40.7 | 1.9 | Z40,7R1,9 | 0.2
40.8 | 1.9 | Z40,8R1,9 | 0.23 | 40.8 | 1.9 | Z40,8R1,9 | 0.21 | 40.8 | 1.9 | Z40,8R1,9 | 0.2
40.9 | 1.9 | Z40,9R1,9 | 0.23 | 40.9 | 1.9 | Z40,9R1,9 | 0.21 | 40.9 | 1.9 | Z40,9R1,9 | 0.2
41 | 1.9 | Z41,0R1,9 | 0.23 | 41 | 1.9 | Z41,0R1,9 | 0.21 | 41 | 1.9 | Z41,0R1,9 | 0.2
41.1 | 1.9 | Z41,1R1,9 | 0.23 | 41.1 | 1.9 | Z41,1R1,9 | 0.21 | 41.1 | 1.9 | Z41,1R1,9 | 0.2
41.2 | 1.9 | Z41,2R1,9 | 0.23 | 41.2 | 1.9 | Z41,2R1,9 | 0.21 | 41.2 | 1.9 | Z41,2R1,9 | 0.2
41.3 | 1.9 | Z41,3R1,9 | 0.23 | 41.3 | 1.9 | Z41,3R1,9 | 0.21 | 41.3 | 1.9 | Z41,3R1,9 | 0.2
41.4 | 1.9 | Z41,4R1,9 | 0.23 | 41.4 | 1.9 | Z41,4R1,9 | 0.21 | 41.4 | 1.9 | Z41,4R1,9 | 0.2
41.5 | 1.9 | Z41,5R1,9 | 0.23 | 41.5 | 1.9 | Z41,5R1,9 | 0.21 | 41.5 | 1.9 | Z41,5R1,9 | 0.2
41.6 | 1.9 | Z41,6R1,9 | 0.23 | 41.6 | 1.9 | Z41,6R1,9 | 0.21 | 41.6 | 1.9 | Z41,6R1,9 | 0.2
41.7 | 1.9 | Z41,7R1,9 | 0.23 | 41.7 | 1.9 | Z41,7R1,9 | 0.21 | 41.7 | 1.9 | Z41,7R1,9 | 0.2
41.8 | 1.9 | Z41,8R1,9 | 0.23 | 41.8 | 1.9 | Z41,8R1,9 | 0.21 | 41.8 | 1.9 | Z41,8R1,9 | 0.2
41.9 | 1.9 | Z41,9R1,9 | 0.23 | 41.9 | 1.9 | Z41,9R1,9 | 0.21 | 41.9 | 1.9 | Z41,9R1,9 | 0.2
42 | 1.9 | Z42,0R1,9 | 0.23 | 42 | 1.9 | Z42,0R1,9 | 0.21 | 42 | 1.9 | Z42,0R1,9 | 0.2
42.1 | 1.9 | Z42,1R1,9 | 0.23 | 42.1 | 1.9 | Z42,1R1,9 | 0.21 | 42.1 | 1.9 | Z42,1R1,9 | 0.2
42.2 | 1.9 | Z42,2R1,9 | 0.23 | 42.2 | 1.9 | Z42,2R1,9 | 0.21 | 42.2 | 1.9 | Z42,2R1,9 | 0.2
42.3 | 1.9 | Z42,3R1,9 | 0.23 | 42.3 | 1.9 | Z42,3R1,9 | 0.21 | 42.3 | 1.9 | Z42,3R1,9 | 0.2
42.4 | 1.9 | Z42,4R1,9 | 0.23 | 42.4 | 1.9 | Z42,4R1,9 | 0.21 | 42.4 | 1.9 | Z42,4R1,9 | 0.2
42.5 | 1.9 | Z42,5R1,9 | 0.23 | 42.5 | 1.9 | Z42,5R1,9 | 0.21 | 42.5 | 1.9 | Z42,5R1,9 | 0.2
42.6 | 1.9 | Z42,6R1,9 | 0.23 | 42.6 | 1.9 | Z42,6R1,9 | 0.21 | 42.6 | 1.9 | Z42,6R1,9 | 0.2
42.7 | 1.9 | Z42,7R1,9 | 0.23 | 42.7 | 1.9 | Z42,7R1,9 | 0.21 | 42.7 | 1.9 | Z42,7R1,9 | 0.2
42.8 | 1.9 | Z42,8R1,9 | 0.23 | 42.8 | 1.9 | Z42,8R1,9 | 0.21 | 42.8 | 1.9 | Z42,8R1,9 | 0.2
42.9 | 1.9 | Z42,9R1,9 | 0.23 | 42.9 | 1.9 | Z42,9R1,9 | 0.21 | 42.9 | 1.9 | Z42,9R1,9 | 0.2
43 | 1.9 | Z43,0R1,9 | 0.23 | 43 | 1.9 | Z43,0R1,9 | 0.21 | 43 | 1.9 | Z43,0R1,9 | 0.2
43.1 | 1.9 | Z43,1R1,9 | 0.23 | 43.1 | 1.9 | Z43,1R1,9 | 0.21 | 43.1 | 1.9 | Z43,1R1,9 | 0.2
43.2 | 1.9 | Z43,2R1,9 | 0.23 | 43.2 | 1.9 | Z43,2R1,9 | 0.21 | 43.2 | 1.9 | Z43,2R1,9 | 0.2
43.3 | 1.9 | Z43,3R1,9 | 0.23 | 43.3 | 1.9 | Z43,3R1,9 | 0.21 | 43.3 | 1.9 | Z43,3R1,9 | 0.2
43.4 | 1.9 | Z43,4R1,9 | 0.23 | 43.4 | 1.9 | Z43,4R1,9 | 0.21 | 43.4 | 1.9 | Z43,4R1,9 | 0.2
43.5 | 1.9 | Z43,5R1,9 | 0.23 | 43.5 | 1.9 | Z43,5R1,9 | 0.21 | 43.5 | 1.9 | Z43,5R1,9 | 0.2
43.6 | 1.9 | Z43,6R1,9 | 0.23 | 43.6 | 1.9 | Z43,6R1,9 | 0.21 | 43.6 | 1.9 | Z43,6R1,9 | 0.2
43.7 | 1.9 | Z43,7R1,9 | 0.23 | 43.7 | 1.9 | Z43,7R1,9 | 0.21 | 43.7 | 1.9 | Z43,7R1,9 | 0.2
43.8 | 1.9 | Z43,8R1,9 | 0.23 | 43.8 | 1.9 | Z43,8R1,9 | 0.21 | 43.8 | 1.9 | Z43,8R1,9 | 0.2
43.9 | 1.9 | Z43,9R1,9 | 0.23 | 43.9 | 1.9 | Z43,9R1,9 | 0.21 | 43.9 | 1.9 | Z43,9R1,9 | 0.2
44 | 1.9 | Z44,0R1,9 | 0.23 | 44 | 1.9 | Z44,0R1,9 | 0.21 | 44 | 1.9 | Z44,0R1,9 | 0.2
44.1 | 1.9 | Z44,1R1,9 | 0.23 | 44.1 | 1.9 | Z44,1R1,9 | 0.21 | 44.1 | 1.9 | Z44,1R1,9 | 0.2
44.2 | 1.9 | Z44,2R1,9 | 0.23 | 44.2 | 1.9 | Z44,2R1,9 | 0.21 | 44.2 | 1.9 | Z44,2R1,9 | 0.2
44.3 | 1.9 | Z44,3R1,9 | 0.23 | 44.3 | 1.9 | Z44,3R1,9 | 0.21 | 44.3 | 1.9 | Z44,3R1,9 | 0.2
44.4 | 1.9 | Z44,4R1,9 | 0.23 | 44.4 | 1.9 | Z44,4R1,9 | 0.21 | 44.4 | 1.9 | Z44,4R1,9 | 0.2
44.5 | 1.9 | Z44,5R1,9 | 0.23 | 44.5 | 1.9 | Z44,5R1,9 | 0.21 | 44.5 | 1.9 | Z44,5R1,9 | 0.2
44.6 | 1.9 | Z44,6R1,9 | 0.23 | 44.6 | 1.9 | Z44,6R1,9 | 0.21 | 44.6 | 1.9 | Z44,6R1,9 | 0.2
44.7 | 1.9 | Z44,7R1,9 | 0.23 | 44.7 | 1.9 | Z44,7R1,9 | 0.21 | 44.7 | 1.9 | Z44,7R1,9 | 0.2
44.8 | 1.9 | Z44,8R1,9 | 0.23 | 44.8 | 1.9 | Z44,8R1,9 | 0.21 | 44.8 | 1.9 | Z44,8R1,9 | 0.2
44.9 | 1.9 | Z44,9R1,9 | 0.23 | 44.9 | 1.9 | Z44,9R1,9 | 0.21 | 44.9 | 1.9 | Z44,9R1,9 | 0.2
45 | 1.9 | Z45,0R1,9 | 0.23 | 45 | 1.9 | Z45,0R1,9 | 0.21 | 45 | 1.9 | Z45,0R1,9 | 0.2
45.1 | 1.9 | Z45,1R1,9 | 0.23 | 45.1 | 1.9 | Z45,1R1,9 | 0.21 | 45.1 | 1.9 | Z45,1R1,9 | 0.2
45.2 | 1.9 | Z45,2R1,9 | 0.23 | 45.2 | 1.9 | Z45,2R1,9 | 0.21 | 45.2 | 1.9 | Z45,2R1,9 | 0.2
45.3 | 1.9 | Z45,3R1,9 | 0.23 | 45.3 | 1.9 | Z45,3R1,9 | 0.21 | 45.3 | 1.9 | Z45,3R1,9 | 0.2
45.4 | 1.9 | Z45,4R1,9 | 0.23 | 45.4 | 1.9 | Z45,4R1,9 | 0.21 | 45.4 | 1.9 | Z45,4R1,9 | 0.2
45.5 | 1.9 | Z45,5R1,9 | 0.23 | 45.5 | 1.9 | Z45,5R1,9 | 0.21 | 45.5 | 1.9 | Z45,5R1,9 | 0.2
45.6 | 1.9 | Z45,6R1,9 | 0.23 | 45.6 | 1.9 | Z45,6R1,9 | 0.21 | 45.6 | 1.9 | Z45,6R1,9 | 0.2
45.7 | 1.9 | Z45,7R1,9 | 0.23 | 45.7 | 1.9 | Z45,7R1,9 | 0.21 | 45.7 | 1.9 | Z45,7R1,9 | 0.2
45.8 | 1.9 | Z45,8R1,9 | 0.23 | 45.8 | 1.9 | Z45,8R1,9 | 0.21 | 45.8 | 1.9 | Z45,8R1,9 | 0.2
45.9 | 1.9 | Z45,9R1,9 | 0.23 | 45.9 | 1.9 | Z45,9R1,9 | 0.21 | 45.9 | 1.9 | Z45,9R1,9 | 0.2
46 | 1.9 | Z46,0R1,9 | 0.23 | 46 | 1.9 | Z46,0R1,9 | 0.21 | 46 | 1.9 | Z46,0R1,9 | 0.2
46.1 | 1.9 | Z46,1R1,9 | 0.23 | 46.1 | 1.9 | Z46,1R1,9 | 0.21 | 46.1 | 1.9 | Z46,1R1,9 | 0.2
46.2 | 1.9 | Z46,2R1,9 | 0.23 | 46.2 | 1.9 | Z46,2R1,9 | 0.21 | 46.2 | 1.9 | Z46,2R1,9 | 0.2
46.3 | 1.9 | Z46,3R1,9 | 0.23 | 46.3 | 1.9 | Z46,3R1,9 | 0.21 | 46.3 | 1.9 | Z46,3R1,9 | 0.2
46.4 | 1.9 | Z46,4R1,9 | 0.23 | 46.4 | 1.9 | Z46,4R1,9 | 0.21 | 46.4 | 1.9 | Z46,4R1,9 | 0.2
46.5 | 1.9 | Z46,5R1,9 | 0.23 | 46.5 | 1.9 | Z46,5R1,9 | 0.21 | 46.5 | 1.9 | Z46,5R1,9 | 0.2
46.6 | 1.9 | Z46,6R1,9 | 0.23 | 46.6 | 1.9 | Z46,6R1,9 | 0.21 | 46.6 | 1.9 | Z46,6R1,9 | 0.2
46.7 | 1.9 | Z46,7R1,9 | 0.23 | 46.7 | 1.9 | Z46,7R1,9 | 0.21 | 46.7 | 1.9 | Z46,7R1,9 | 0.2
46.8 | 1.9 | Z46,8R1,9 | 0.23 | 46.8 | 1.9 | Z46,8R1,9 | 0.21 | 46.8 | 1.9 | Z46,8R1,9 | 0.2
46.9 | 1.9 | Z46,9R1,9 | 0.23 | 46.9 | 1.9 | Z46,9R1,9 | 0.21 | 46.9 | 1.9 | Z46,9R1,9 | 0.2
47 | 1.9 | Z47,0R1,9 | 0.23 | 47 | 1.9 | Z47,0R1,9 | 0.21 | 47 | 1.9 | Z47,0R1,9 | 0.2
47.1 | 1.9 | Z47,1R1,9 | 0.23 | 47.1 | 1.9 | Z47,1R1,9 | 0.21 | 47.1 | 1.9 | Z47,1R1,9 | 0.2
47.2 | 1.9 | Z47,2R1,9 | 0.23 | 47.2 | 1.9 | Z47,2R1,9 | 0.21 | 47.2 | 1.9 | Z47,2R1,9 | 0.2
47.3 | 1.9 | Z47,3R1,9 | 0.23 | 47.3 | 1.9 | Z47,3R1,9 | 0.21 | 47.3 | 1.9 | Z47,3R1,9 | 0.2
47.4 | 1.9 | Z47,4R1,9 | 0.23 | 47.4 | 1.9 | Z47,4R1,9 | 0.21 | 47.4 | 1.9 | Z47,4R1,9 | 0.2
47.5 | 1.9 | Z47,5R1,9 | 0.23 | 47.5 | 1.9 | Z47,5R1,9 | 0.21 | 47.5 | 1.9 | Z47,5R1,9 | 0.2
47.6 | 1.9 | Z47,6R1,9 | 0.23 | 47.6 | 1.9 | Z47,6R1,9 | 0.21 | 47.6 | 1.9 | Z47,6R1,9 | 0.2
47.7 | 1.9 | Z47,7R1,9 | 0.23 | 47.7 | 1.9 | Z47,7R1,9 | 0.21 | 47.7 | 1.9 | Z47,7R1,9 | 0.2
47.8 | 1.9 | Z47,8R1,9 | 0.23 | 47.8 | 1.9 | Z47,8R1,9 | 0.21 | 47.8 | 1.9 | Z47,8R1,9 | 0.2
47.9 | 1.9 | Z47,9R1,9 | 0.23 | 47.9 | 1.9 | Z47,9R1,9 | 0.21 | 47.9 | 1.9 | Z47,9R1,9 | 0.2
48 | 1.9 | Z48,0R1,9 | 0.23 | 48 | 1.9 | Z48,0R1,9 | 0.21 | 48 | 1.9 | Z48,0R1,9 | 0.2
48.1 | 1.9 | Z48,1R1,9 | 0.23 | 48.1 | 1.9 | Z48,1R1,9 | 0.21 | 48.1 | 1.9 | Z48,1R1,9 | 0.2
48.2 | 1.9 | Z48,2R1,9 | 0.23 | 48.2 | 1.9 | Z48,2R1,9 | 0.21 | 48.2 | 1.9 | Z48,2R1,9 | 0.2
48.3 | 1.9 | Z48,3R1,9 | 0.23 | 48.3 | 1.9 | Z48,3R1,9 | 0.21 | 48.3 | 1.9 | Z48,3R1,9 | 0.2
48.4 | 1.9 | Z48,4R1,9 | 0.23 | 48.4 | 1.9 | Z48,4R1,9 | 0.21 | 48.4 | 1.9 | Z48,4R1,9 | 0.2
48.5 | 1.9 | Z48,5R1,9 | 0.23 | 48.5 | 1.9 | Z48,5R1,9 | 0.21 | 48.5 | 1.9 | Z48,5R1,9 | 0.2
48.6 | 1.9 | Z48,6R1,9 | 0.23 | 48.6 | 1.9 | Z48,6R1,9 | 0.21 | 48.6 | 1.9 | Z48,6R1,9 | 0.2
48.7 | 1.9 | Z48,7R1,9 | 0.23 | 48.7 | 1.9 | Z48,7R1,9 | 0.21 | 48.7 | 1.9 | Z48,7R1,9 | 0.2
48.8 | 1.9 | Z48,8R1,9 | 0.23 | 48.8 | 1.9 | Z48,8R1,9 | 0.21 | 48.8 | 1.9 | Z48,8R1,9 | 0.2
48.9 | 1.9 | Z48,9R1,9 | 0.23 | 48.9 | 1.9 | Z48,9R1,9 | 0.21 | 48.9 | 1.9 | Z48,9R1,9 | 0.2
49 | 1.9 | Z49,0R1,9 | 0.23 | 49 | 1.9 | Z49,0R1,9 | 0.21 | 49 | 1.9 | Z49,0R1,9 | 0.2
49.1 | 1.9 | Z49,1R1,9 | 0.23 | 49.1 | 1.9 | Z49,1R1,9 | 0.21 | 49.1 | 1.9 | Z49,1R1,9 | 0.2
49.2 | 1.9 | Z49,2R1,9 | 0.23 | 49.2 | 1.9 | Z49,2R1,9 | 0.21 | 49.2 | 1.9 | Z49,2R1,9 | 0.2
49.3 | 1.9 | Z49,3R1,9 | 0.23 | 49.3 | 1.9 | Z49,3R1,9 | 0.21 | 49.3 | 1.9 | Z49,3R1,9 | 0.2
49.4 | 1.9 | Z49,4R1,9 | 0.23 | 49.4 | 1.9 | Z49,4R1,9 | 0.21 | 49.4 | 1.9 | Z49,4R1,9 | 0.2
49.5 | 1.9 | Z49,5R1,9 | 0.23 | 49.5 | 1.9 | Z49,5R1,9 | 0.21 | 49.5 | 1.9 | Z49,5R1,9 | 0.2
49.6 | 1.9 | Z49,6R1,9 | 0.23 | 49.6 | 1.9 | Z49,6R1,9 | 0.21 | 49.6 | 1.9 | Z49,6R1,9 | 0.2
49.7 | 1.9 | Z49,7R1,9 | 0.23 | 49.7 | 1.9 | Z49,7R1,9 | 0.21 | 49.7 | 1.9 | Z49,7R1,9 | 0.2
49.8 | 1.9 | Z49,8R1,9 | 0.23 | 49.8 | 1.9 | Z49,8R1,9 | 0.21 | 49.8 | 1.9 | Z49,8R1,9 | 0.2
49.9 | 1.9 | Z49,9R1,9 | 0.23 | 49.9 | 1.9 | Z49,9R1,9 | 0.21 | 49.9 | 1.9 | Z49,9R1,9 | 0.2
50 | 1.9 | Z50,0R1,9 | 0.23 | 50 | 1.9 | Z50,0R1,9 | 0.21 | 50 | 1.9 | Z50,0R1,9 | 0.2
50.1 | 1.9 | Z50,1R1,9 | 0.23 | 50.1 | 1.9 | Z50,1R1,9 | 0.21 | 50.1 | 1.9 | Z50,1R1,9 | 0.2
50.2 | 1.9 | Z50,2R1,9 | 0.23 | 50.2 | 1.9 | Z50,2R1,9 | 0.21 | 50.2 | 1.9 | Z50,2R1,9 | 0.2
50.3 | 1.9 | Z50,3R1,9 | 0.23 | 50.3 | 1.9 | Z50,3R1,9 | 0.21 | 50.3 | 1.9 | Z50,3R1,9 | 0.2
50.4 | 1.9 | Z50,4R1,9 | 0.23 | 50.4 | 1.9 | Z50,4R1,9 | 0.21 | 50.4 | 1.9 | Z50,4R1,9 | 0.2
50.5 | 1.9 | Z50,5R1,9 | 0.23 | 50.5 | 1.9 | Z50,5R1,9 | 0.21 | 50.5 | 1.9 | Z50,5R1,9 | 0.2
50.6 | 1.9 | Z50,6R1,9 | 0.23 | 50.6 | 1.9 | Z50,6R1,9 | 0.21 | 50.6 | 1.9 | Z50,6R1,9 | 0.2
50.7 | 1.9 | Z50,7R1,9 | 0.23 | 50.7 | 1.9 | Z50,7R1,9 | 0.21 | 50.7 | 1.9 | Z50,7R1,9 | 0.2
50.8 | 1.9 | Z50,8R1,9 | 0.23 | 50.8 | 1.9 | Z50,8R1,9 | 0.21 | 50.8 | 1.9 | Z50,8R1,9 | 0.2
50.9 | 1.9 | Z50,9R1,9 | 0.23 | 50.9 | 1.9 | Z50,9R1,9 | 0.21 | 50.9 | 1.9 | Z50,9R1,9 | 0.2
51 | 1.9 | Z51,0R1,9 | 0.23 | 51 | 1.9 | Z51,0R1,9 | 0.21 | 51 | 1.9 | Z51,0R1,9 | 0.2
51.1 | 1.9 | Z51,1R1,9 | 0.23 | 51.1 | 1.9 | Z51,1R1,9 | 0.21 | 51.1 | 1.9 | Z51,1R1,9 | 0.2
51.2 | 1.9 | Z51,2R1,9 | 0.23 | 51.2 | 1.9 | Z51,2R1,9 | 0.21 | 51.2 | 1.9 | Z51,2R1,9 | 0.2
51.3 | 1.9 | Z51,3R1,9 | 0.23 | 51.3 | 1.9 | Z51,3R1,9 | 0.21 | 51.3 | 1.9 | Z51,3R1,9 | 0.2
51.4 | 1.9 | Z51,4R1,9 | 0.23 | 51.4 | 1.9 | Z51,4R1,9 | 0.21 | 51.4 | 1.9 | Z51,4R1,9 | 0.2
51.5 | 1.9 | Z51,5R1,9 | 0.23 | 51.5 | 1.9 | Z51,5R1,9 | 0.21 | 51.5 | 1.9 | Z51,5R1,9 | 0.2
51.6 | 1.9 | Z51,6R1,9 | 0.23 | 51.6 | 1.9 | Z51,6R1,9 | 0.21 | 51.6 | 1.9 | Z51,6R1,9 | 0.2
51.7 | 1.9 | Z51,7R1,9 | 0.23 | 51.7 | 1.9 | Z51,7R1,9 | 0.21 | 51.7 | 1.9 | Z51,7R1,9 | 0.2
51.8 | 1.9 | Z51,8R1,9 | 0.23 | 51.8 | 1.9 | Z51,8R1,9 | 0.21 | 51.8 | 1.9 | Z51,8R1,9 | 0.2
51.9 | 1.9 | Z51,9R1,9 | 0.23 | 51.9 | 1.9 | Z51,9R1,9 | 0.21 | 51.9 | 1.9 | Z51,9R1,9 | 0.2
52 | 1.9 | Z52,0R1,9 | 0.23 | 52 | 1.9 | Z52,0R1,9 | 0.21 | 52 | 1.9 | Z52,0R1,9 | 0.2
52.1 | 1.9 | Z52,1R1,9 | 0.23 | 52.1 | 1.9 | Z52,1R1,9 | 0.21 | 52.1 | 1.9 | Z52,1R1,9 | 0.2
52.2 | 1.9 | Z52,2R1,9 | 0.23 | 52.2 | 1.9 | Z52,2R1,9 | 0.21 | 52.2 | 1.9 | Z52,2R1,9 | 0.2
52.3 | 1.9 | Z52,3R1,9 | 0.23 | 52.3 | 1.9 | Z52,3R1,9 | 0.21 | 52.3 | 1.9 | Z52,3R1,9 | 0.2
52.4 | 1.9 | Z52,4R1,9 | 0.23 | 52.4 | 1.9 | Z52,4R1,9 | 0.21 | 52.4 | 1.9 | Z52,4R1,9 | 0.2
52.5 | 1.9 | Z52,5R1,9 | 0.23 | 52.5 | 1.9 | Z52,5R1,9 | 0.21 | 52.5 | 1.9 | Z52,5R1,9 | 0.2
52.6 | 1.9 | Z52,6R1,9 | 0.23 | 52.6 | 1.9 | Z52,6R1,9 | 0.21 | 52.6 | 1.9 | Z52,6R1,9 | 0.2
52.7 | 1.9 | Z52,7R1,9 | 0.23 | 52.7 | 1.9 | Z52,7R1,9 | 0.21 | 52.7 | 1.9 | Z52,7R1,9 | 0.2
52.8 | 1.9 | Z52,8R1,9 | 0.23 | 52.8 | 1.9 | Z52,8R1,9 | 0.21 | 52.8 | 1.9 | Z52,8R1,9 | 0.2
52.9 | 1.9 | Z52,9R1,9 | 0.23 | 52.9 | 1.9 | Z52,9R1,9 | 0.21 | 52.9 | 1.9 | Z52,9R1,9 | 0.2
53 | 1.9 | Z53,0R1,9 | 0.23 | 53 | 1.9 | Z53,0R1,9 | 0.21 | 53 | 1.9 | Z53,0R1,9 | 0.2
53.1 | 1.9 | Z53,1R1,9 | 0.23 | 53.1 | 1.9 | Z53,1R1,9 | 0.21 | 53.1 | 1.9 | Z53,1R1,9 | 0.2
53.2 | 1.9 | Z53,2R1,9 | 0.23 | 53.2 | 1.9 | Z53,2R1,9 | 0.21 | 53.2 | 1.9 | Z53,2R1,9 | 0.2
53.3 | 1.9 | Z53,3R1,9 | 0.23 | 53.3 | 1.9 | Z53,3R1,9 | 0.21 | 53.3 | 1.9 | Z53,3R1,9 | 0.2
53.4 | 1.9 | Z53,4R1,9 | 0.23 | 53.4 | 1.9 | Z53,4R1,9 | 0.21 | 53.4 | 1.9 | Z53,4R1,9 | 0.2
53.5 | 1.9 | Z53,5R1,9 | 0.23 | 53.5 | 1.9 | Z53,5R1,9 | 0.21 | 53.5 | 1.9 | Z53,5R1,9 | 0.2
53.6 | 1.9 | Z53,6R1,9 | 0.23 | 53.6 | 1.9 | Z53,6R1,9 | 0.21 | 53.6 | 1.9 | Z53,6R1,9 | 0.2
53.7 | 1.9 | Z53,7R1,9 | 0.23 | 53.7 | 1.9 | Z53,7R1,9 | 0.21 | 53.7 | 1.9 | Z53,7R1,9 | 0.2
53.8 | 1.9 | Z53,8R1,9 | 0.23 | 53.8 | 1.9 | Z53,8R1,9 | 0.21 | 53.8 | 1.9 | Z53,8R1,9 | 0.2
53.9 | 1.9 | Z53,9R1,9 | 0.23 | 53.9 | 1.9 | Z53,9R1,9 | 0.21 | 53.9 | 1.9 | Z53,9R1,9 | 0.2
54 | 1.9 | Z54,0R1,9 | 0.23 | 54 | 1.9 | Z54,0R1,9 | 0.21 | 54 | 1.9 | Z54,0R1,9 | 0.2
54.1 | 1.9 | Z54,1R1,9 | 0.23 | 54.1 | 1.9 | Z54,1R1,9 | 0.21 | 54.1 | 1.9 | Z54,1R1,9 | 0.2
54.2 | 1.9 | Z54,2R1,9 | 0.23 | 54.2 | 1.9 | Z54,2R1,9 | 0.21 | 54.2 | 1.9 | Z54,2R1,9 | 0.2
54.3 | 1.9 | Z54,3R1,9 | 0.23 | 54.3 | 1.9 | Z54,3R1,9 | 0.21 | 54.3 | 1.9 | Z54,3R1,9 | 0.2
54.4 | 1.9 | Z54,4R1,9 | 0.23 | 54.4 | 1.9 | Z54,4R1,9 | 0.21 | 54.4 | 1.9 | Z54,4R1,9 | 0.2
54.5 | 1.9 | Z54,5R1,9 | 0.23 | 54.5 | 1.9 | Z54,5R1,9 | 0.21 | 54.5 | 1.9 | Z54,5R1,9 | 0.2
54.6 | 1.9 | Z54,6R1,9 | 0.23 | 54.6 | 1.9 | Z54,6R1,9 | 0.21 | 54.6 | 1.9 | Z54,6R1,9 | 0.2
54.7 | 1.9 | Z54,7R1,9 | 0.23 | 54.7 | 1.9 | Z54,7R1,9 | 0.21 | 54.7 | 1.9 | Z54,7R1,9 | 0.2
54.8 | 1.9 | Z54,8R1,9 | 0.23 | 54.8 | 1.9 | Z54,8R1,9 | 0.21 | 54.8 | 1.9 | Z54,8R1,9 | 0.2
54.9 | 1.9 | Z54,9R1,9 | 0.23 | 54.9 | 1.9 | Z54,9R1,9 | 0.21 | 54.9 | 1.9 | Z54,9R1,9 | 0.2
55 | 1.9 | Z55,0R1,9 | 0.23 | 55 | 1.9 | Z55,0R1,9 | 0.21 | 55 | 1.9 | Z55,0R1,9 | 0.2
55.1 | 1.9 | Z55,1R1,9 | 0.23 | 55.1 | 1.9 | Z55,1R1,9 | 0.21 | 55.1 | 1.9 | Z55,1R1,9 | 0.2
55.2 | 1.9 | Z55,2R1,9 | 0.23 | 55.2 | 1.9 | Z55,2R1,9 | 0.21 | 55.2 | 1.9 | Z55,2R1,9 | 0.2
55.3 | 1.9 | Z55,3R1,9 | 0.23 | 55.3 | 1.9 | Z55,3R1,9 | 0.21 | 55.3 | 1.9 | Z55,3R1,9 | 0.2
55.4 | 1.9 | Z55,4R1,9 | 0.23 | 55.4 | 1.9 | Z55,4R1,9 | 0.21 | 55.4 | 1.9 | Z55,4R1,9 | 0.2
55.5 | 1.9 | Z55,5R1,9 | 0.23 | 55.5 | 1.9 | Z55,5R1,9 | 0.21 | 55.5 | 1.9 | Z55,5R1,9 | 0.2
55.6 | 1.9 | Z55,6R1,9 | 0.23 | 55.6 | 1.9 | Z55,6R1,9 | 0.21 | 55.6 | 1.9 | Z55,6R1,9 | 0.2
55.7 | 1.9 | Z55,7R1,9 | 0.23 | 55.7 | 1.9 | Z55,7R1,9 | 0.21 | 55.7 | 1.9 | Z55,7R1,9 | 0.2
55.8 | 1.9 | Z55,8R1,9 | 0.23 | 55.8 | 1.9 | Z55,8R1,9 | 0.21 | 55.8 | 1.9 | Z55,8R1,9 | 0.2
55.9 | 1.9 | Z55,9R1,9 | 0.23 | 55.9 | 1.9 | Z55,9R1,9 | 0.21 | 55.9 | 1.9 | Z55,9R1,9 | 0.2
56 | 1.9 | Z56,0R1,9 | 0.23 | 56 | 1.9 | Z56,0R1,9 | 0.21 | 56 | 1.9 | Z56,0R1,9 | 0.2
56.1 | 1.9 | Z56,1R1,9 | 0.23 | 56.1 | 1.9 | Z56,1R1,9 | 0.21 | 56.1 | 1.9 | Z56,1R1,9 | 0.2
56.2 | 1.9 | Z56,2R1,9 | 0.23 | 56.2 | 1.9 | Z56,2R1,9 | 0.21 | 56.2 | 1.9 | Z56,2R1,9 | 0.2
56.3 | 1.9 | Z56,3R1,9 | 0.23 | 56.3 | 1.9 | Z56,3R1,9 | 0.21 | 56.3 | 1.9 | Z56,3R1,9 | 0.2
56.4 | 1.9 | Z56,4R1,9 | 0.23 | 56.4 | 1.9 | Z56,4R1,9 | 0.21 | 56.4 | 1.9 | Z56,4R1,9 | 0.2
56.5 | 1.9 | Z56,5R1,9 | 0.23 | 56.5 | 1.9 | Z56,5R1,9 | 0.21 | 56.5 | 1.9 | Z56,5R1,9 | 0.2
56.6 | 1.9 | Z56,6R1,9 | 0.23 | 56.6 | 1.9 | Z56,6R1,9 | 0.21 | 56.6 | 1.9 | Z56,6R1,9 | 0.2
56.7 | 1.9 | Z56,7R1,9 | 0.23 | 56.7 | 1.9 | Z56,7R1,9 | 0.21 | 56.7 | 1.9 | Z56,7R1,9 | 0.2
56.8 | 1.9 | Z56,8R1,9 | 0.23 | 56.8 | 1.9 | Z56,8R1,9 | 0.21 | 56.8 | 1.9 | Z56,8R1,9 | 0.2
56.9 | 1.9 | Z56,9R1,9 | 0.23 | 56.9 | 1.9 | Z56,9R1,9 | 0.21 | 56.9 | 1.9 | Z56,9R1,9 | 0.2
57 | 1.9 | Z57,0R1,9 | 0.23 | 57 | 1.9 | Z57,0R1,9 | 0.21 | 57 | 1.9 | Z57,0R1,9 | 0.2
57.1 | 1.9 | Z57,1R1,9 | 0.23 | 57.1 | 1.9 | Z57,1R1,9 | 0.21 | 57.1 | 1.9 | Z57,1R1,9 | 0.2
57.2 | 1.9 | Z57,2R1,9 | 0.23 | 57.2 | 1.9 | Z57,2R1,9 | 0.21 | 57.2 | 1.9 | Z57,2R1,9 | 0.2
57.3 | 1.9 | Z57,3R1,9 | 0.23 | 57.3 | 1.9 | Z57,3R1,9 | 0.21 | 57.3 | 1.9 | Z57,3R1,9 | 0.2
57.4 | 1.9 | Z57,4R1,9 | 0.23 | 57.4 | 1.9 | Z57,4R1,9 | 0.21 | 57.4 | 1.9 | Z57,4R1,9 | 0.2
57.5 | 1.9 | Z57,5R1,9 | 0.23 | 57.5 | 1.9 | Z57,5R1,9 | 0.21 | 57.5 | 1.9 | Z57,5R1,9 | 0.2
57.6 | 1.9 | Z57,6R1,9 | 0.23 | 57.6 | 1.9 | Z57,6R1,9 | 0.21 | 57.6 | 1.9 | Z57,6R1,9 | 0.2
57.7 | 1.9 | Z57,7R1,9 | 0.23 | 57.7 | 1.9 | Z57,7R1,9 | 0.21 | 57.7 | 1.9 | Z57,7R1,9 | 0.2
57.8 | 1.9 | Z57,8R1,9 | 0.23 | 57.8 | 1.9 | Z57,8R1,9 | 0.21 | 57.8 | 1.9 | Z57,8R1,9 | 0.2
57.9 | 1.9 | Z57,9R1,9 | 0.23 | 57.9 | 1.9 | Z57,9R1,9 | 0.21 | 57.9 | 1.9 | Z57,9R1,9 | 0.2
58 | 1.9 | Z58,0R1,9 | 0.23 | 58 | 1.9 | Z58,0R1,9 | 0.21 | 58 | 1.9 | Z58,0R1,9 | 0.2
58.1 | 1.9 | Z58,1R1,9 | 0.23 | 58.1 | 1.9 | Z58,1R1,9 | 0.21 | 58.1 | 1.9 | Z58,1R1,9 | 0.2
58.2 | 1.9 | Z58,2R1,9 | 0.23 | 58.2 | 1.9 | Z58,2R1,9 | 0.21 | 58.2 | 1.9 | Z58,2R1,9 | 0.2
58.3 | 1.9 | Z58,3R1,9 | 0.23 | 58.3 | 1.9 | Z58,3R1,9 | 0.21 | 58.3 | 1.9 | Z58,3R1,9 | 0.2
58.4 | 1.9 | Z58,4R1,9 | 0.23 | 58.4 | 1.9 | Z58,4R1,9 | 0.21 | 58.4 | 1.9 | Z58,4R1,9 | 0.2
58.5 | 1.9 | Z58,5R1,9 | 0.23 | 58.5 | 1.9 | Z58,5R1,9 | 0.21 | 58.5 | 1.9 | Z58,5R1,9 | 0.2
58.6 | 1.9 | Z58,6R1,9 | 0.23 | 58.6 | 1.9 | Z58,6R1,9 | 0.21 | 58.6 | 1.9 | Z58,6R1,9 | 0.2
58.7 | 1.9 | Z58,7R1,9 | 0.23 | 58.7 | 1.9 | Z58,7R1,9 | 0.21 | 58.7 | 1.9 | Z58,7R1,9 | 0.2
58.8 | 1.9 | Z58,8R1,9 | 0.23 | 58.8 | 1.9 | Z58,8R1,9 | 0.21 | 58.8 | 1.9 | Z58,8R1,9 | 0.2
58.9 | 1.9 | Z58,9R1,9 | 0.23 | 58.9 | 1.9 | Z58,9R1,9 | 0.21 | 58.9 | 1.9 | Z58,9R1,9 | 0.2
59 | 1.9 | Z59,0R1,9 | 0.23 | 59 | 1.9 | Z59,0R1,9 | 0.21 | 59 | 1.9 | Z59,0R1,9 | 0.2
59.1 | 1.9 | Z59,1R1,9 | 0.23 | 59.1 | 1.9 | Z59,1R1,9 | 0.21 | 59.1 | 1.9 | Z59,1R1,9 | 0.2
59.2 | 1.9 | Z59,2R1,9 | 0.23 | 59.2 | 1.9 | Z59,2R1,9 | 0.21 | 59.2 | 1.9 | Z59,2R1,9 | 0.2
59.3 | 1.9 | Z59,3R1,9 | 0.23 | 59.3 | 1.9 | Z59,3R1,9 | 0.21 | 59.3 | 1.9 | Z59,3R1,9 | 0.2
59.4 | 1.9 | Z59,4R1,9 | 0.23 | 59.4 | 1.9 | Z59,4R1,9 | 0.21 | 59.4 | 1.9 | Z59,4R1,9 | 0.2
59.5 | 1.9 | Z59,5R1,9 | 0.23 | 59.5 | 1.9 | Z59,5R1,9 | 0.21 | 59.5 | 1.9 | Z59,5R1,9 | 0.2
59.6 | 1.9 | Z59,6R1,9 | 0.23 | 59.6 | 1.9 | Z59,6R1,9 | 0.21 | 59.6 | 1.9 | Z59,6R1,9 | 0.2
59.7 | 1.9 | Z59,7R1,9 | 0.23 | 59.7 | 1.9 | Z59,7R1,9 | 0.21 | 59.7 | 1.9 | Z59,7R1,9 | 0.2
59.8 | 1.9 | Z59,8R1,9 | 0.23 | 59.8 | 1.9 | Z59,8R1,9 | 0.21 | 59.8 | 1.9 | Z59,8R1,9 | 0.2
59.9 | 1.9 | Z59,9R1,9 | 0.23 | 59.9 | 1.9 | Z59,9R1,9 | 0.21 | 59.9 | 1.9 | Z59,9R1,9 | 0.2
60 | 1.9 | Z60,0R1,9 | 0.23 | 60 | 1.9 | Z60,0R1,9 | 0.21 | 60 | 1.9 | Z60,0R1,9 | 0.2
60.1 | 1.9 | Z60,1R1,9 | 0.23 | 60.1 | 1.9 | Z60,1R1,9 | 0.21 | 60.1 | 1.9 | Z60,1R1,9 | 0.2
60.2 | 1.9 | Z60,2R1,9 | 0.23 | 60.2 | 1.9 | Z60,2R1,9 | 0.21 | 60.2 | 1.9 | Z60,2R1,9 | 0.2
60.3 | 1.9 | Z60,3R1,9 | 0.23 | 60.3 | 1.9 | Z60,3R1,9 | 0.21 | 60.3 | 1.9 | Z60,3R1,9 | 0.2
60.4 | 1.9 | Z60,4R1,9 | 0.23 | 60.4 | 1.9 | Z60,4R1,9 | 0.21 | 60.4 | 1.9 | Z60,4R1,9 | 0.2
60.5 | 1.9 | Z60,5R1,9 | 0.23 | 60.5 | 1.9 | Z60,5R1,9 | 0.21 | 60.5 | 1.9 | Z60,5R1,9 | 0.2
60.6 | 1.9 | Z60,6R1,9 | 0.23 | 60.6 | 1.9 | Z60,6R1,9 | 0.21 | 60.6 | 1.9 | Z60,6R1,9 | 0.2
60.7 | 1.9 | Z60,7R1,9 | 0.23 | 60.7 | 1.9 | Z60,7R1,9 | 0.21 | 60.7 | 1.9 | Z60,7R1,9 | 0.2
60.8 | 1.9 | Z60,8R1,9 | 0.23 | 60.8 | 1.9 | Z60,8R1,9 | 0.21 | 60.8 | 1.9 | Z60,8R1,9 | 0.2
60.9 | 1.9 | Z60,9R1,9 | 0.23 | 60.9 | 1.9 | Z60,9R1,9 | 0.21 | 60.9 | 1.9 | Z60,9R1,9 | 0.2
61 | 1.9 | Z61,0R1,9 | 0.23 | 61 | 1.9 | Z61,0R1,9 | 0.21 | 61 | 1.9 | Z61,0R1,9 | 0.2
61.1 | 1.9 | Z61,1R1,9 | 0.23 | 61.1 | 1.9 | Z61,1R1,9 | 0.21 | 61.1 | 1.9 | Z61,1R1,9 | 0.2
61.2 | 1.9 | Z61,2R1,9 | 0.23 | 61.2 | 1.9 | Z61,2R1,9 | 0.21 | 61.2 | 1.9 | Z61,2R1,9 | 0.2
61.3 | 1.9 | Z61,3R1,9 | 0.23 | 61.3 | 1.9 | Z61,3R1,9 | 0.21 | 61.3 | 1.9 | Z61,3R1,9 | 0.2
61.4 | 1.9 | Z61,4R1,9 | 0.23 | 61.4 | 1.9 | Z61,4R1,9 | 0.21 | 61.4 | 1.9 | Z61,4R1,9 | 0.2
61.5 | 1.9 | Z61,5R1,9 | 0.23 | 61.5 | 1.9 | Z61,5R1,9 | 0.21 | 61.5 | 1.9 | Z61,5R1,9 | 0.2
61.6 | 1.9 | Z61,6R1,9 | 0.23 | 61.6 | 1.9 | Z61,6R1,9 | 0.21 | 61.6 | 1.9 | Z61,6R1,9 | 0.2
61.7 | 1.9 | Z61,7R1,9 | 0.23 | 61.7 | 1.9 | Z61,7R1,9 | 0.21 | 61.7 | 1.9 | Z61,7R1,9 | 0.2
61.8 | 1.9 | Z61,8R1,9 | 0.23 | 61.8 | 1.9 | Z61,8R1,9 | 0.21 | 61.8 | 1.9 | Z61,8R1,9 | 0.2
61.9 | 1.9 | Z61,9R1,9 | 0.23 | 61.9 | 1.9 | Z61,9R1,9 | 0.21 | 61.9 | 1.9 | Z61,9R1,9 | 0.2
62 | 1.9 | Z62,0R1,9 | 0.23 | 62 | 1.9 | Z62,0R1,9 | 0.21 | 62 | 1.9 | Z62,0R1,9 | 0.2
62.1 | 1.9 | Z62,1R1,9 | 0.23 | 62.1 | 1.9 | Z62,1R1,9 | 0.21 | 62.1 | 1.9 | Z62,1R1,9 | 0.2
62.2 | 1.9 | Z62,2R1,9 | 0.23 | 62.2 | 1.9 | Z62,2R1,9 | 0.21 | 62.2 | 1.9 | Z62,2R1,9 | 0.2
62.3 | 1.9 | Z62,3R1,9 | 0.23 | 62.3 | 1.9 | Z62,3R1,9 | 0.21 | 62.3 | 1.9 | Z62,3R1,9 | 0.2
62.4 | 1.9 | Z62,4R1,9 | 0.23 | 62.4 | 1.9 | Z62,4R1,9 | 0.21 | 62.4 | 1.9 | Z62,4R1,9 | 0.2
62.5 | 1.9 | Z62,5R1,9 | 0.23 | 62.5 | 1.9 | Z62,5R1,9 | 0.21 | 62.5 | 1.9 | Z62,5R1,9 | 0.2
62.6 | 1.9 | Z62,6R1,9 | 0.23 | 62.6 | 1.9 | Z62,6R1,9 | 0.21 | 62.6 | 1.9 | Z62,6R1,9 | 0.2
62.7 | 1.9 | Z62,7R1,9 | 0.23 | 62.7 | 1.9 | Z62,7R1,9 | 0.21 | 62.7 | 1.9 | Z62,7R1,9 | 0.2
62.8 | 1.9 | Z62,8R1,9 | 0.23 | 62.8 | 1.9 | Z62,8R1,9 | 0.21 | 62.8 | 1.9 | Z62,8R1,9 | 0.2
62.9 | 1.9 | Z62,9R1,9 | 0.23 | 62.9 | 1.9 | Z62,9R1,9 | 0.21 | 62.9 | 1.9 | Z62,9R1,9 | 0.2
63 | 1.9 | Z63,0R1,9 | 0.23 | 63 | 1.9 | Z63,0R1,9 | 0.21 | 63 | 1.9 | Z63,0R1,9 | 0.2
63.1 | 1.9 | Z63,1R1,9 | 0.23 | 63.1 | 1.9 | Z63,1R1,9 | 0.21 | 63.1 | 1.9 | Z63,1R1,9 | 0.2
63.2 | 1.9 | Z63,2R1,9 | 0.23 | 63.2 | 1.9 | Z63,2R1,9 | 0.21 | 63.2 | 1.9 | Z63,2R1,9 | 0.2
63.3 | 1.9 | Z63,3R1,9 | 0.23 | 63.3 | 1.9 | Z63,3R1,9 | 0.21 | 63.3 | 1.9 | Z63,3R1,9 | 0.2
63.4 | 1.9 | Z63,4R1,9 | 0.23 | 63.4 | 1.9 | Z63,4R1,9 | 0.21 | 63.4 | 1.9 | Z63,4R1,9 | 0.2
63.5 | 1.9 | Z63,5R1,9 | 0.23 | 63.5 | 1.9 | Z63,5R1,9 | 0.21 | 63.5 | 1.9 | Z63,5R1,9 | 0.2
63.6 | 1.9 | Z63,6R1,9 | 0.23 | 63.6 | 1.9 | Z63,6R1,9 | 0.21 | 63.6 | 1.9 | Z63,6R1,9 | 0.2
63.7 | 1.9 | Z63,7R1,9 | 0.23 | 63.7 | 1.9 | Z63,7R1,9 | 0.21 | 63.7 | 1.9 | Z63,7R1,9 | 0.2
63.8 | 1.9 | Z63,8R1,9 | 0.23 | 63.8 | 1.9 | Z63,8R1,9 | 0.21 | 63.8 | 1.9 | Z63,8R1,9 | 0.2
63.9 | 1.9 | Z63,9R1,9 | 0.23 | 63.9 | 1.9 | Z63,9R1,9 | 0.21 | 63.9 | 1.9 | Z63,9R1,9 | 0.2
64 | 1.9 | Z64,0R1,9 | 0.23 | 64 | 1.9 | Z64,0R1,9 | 0.21 | 64 | 1.9 | Z64,0R1,9 | 0.2
64.1 | 1.9 | Z64,1R1,9 | 0.23 | 64.1 | 1.9 | Z64,1R1,9 | 0.21 | 64.1 | 1.9 | Z64,1R1,9 | 0.2
64.2 | 1.9 | Z64,2R1,9 | 0.23 | 64.2 | 1.9 | Z64,2R1,9 | 0.21 | 64.2 | 1.9 | Z64,2R1,9 | 0.2
64.3 | 1.9 | Z64,3R1,9 | 0.23 | 64.3 | 1.9 | Z64,3R1,9 | 0.21 | 64.3 | 1.9 | Z64,3R1,9 | 0.2
64.4 | 1.9 | Z64,4R1,9 | 0.23 | 64.4 | 1.9 | Z64,4R1,9 | 0.21 | 64.4 | 1.9 | Z64,4R1,9 | 0.2
64.5 | 1.9 | Z64,5R1,9 | 0.23 | 64.5 | 1.9 | Z64,5R1,9 | 0.21 | 64.5 | 1.9 | Z64,5R1,9 | 0.2
64.6 | 1.9 | Z64,6R1,9 | 0.23 | 64.6 | 1.9 | Z64,6R1,9 | 0.21 | 64.6 | 1.9 | Z64,6R1,9 | 0.2
64.7 | 1.9 | Z64,7R1,9 | 0.23 | 64.7 | 1.9 | Z64,7R1,9 | 0.21 | 64.7 | 1.9 | Z64,7R1,9 | 0.2
64.8 | 1.9 | Z64,8R1,9 | 0.23 | 64.8 | 1.9 | Z64,8R1,9 | 0.21 | 64.8 | 1.9 | Z64,8R1,9 | 0.2
64.9 | 1.9 | Z64,9R1,9 | 0.23 | 64.9 | 1.9 | Z64,9R1,9 | 0.21 | 64.9 | 1.9 | Z64,9R1,9 | 0.2
65 | 1.9 | Z65,0R1,9 | 0.23 | 65 | 1.9 | Z65,0R1,9 | 0.21 | 65 | 1.9 | Z65,0R1,9 | 0.2
65.1 | 1.9 | Z65,1R1,9 | 0.23 | 65.1 | 1.9 | Z65,1R1,9 | 0.21 | 65.1 | 1.9 | Z65,1R1,9 | 0.2
65.2 | 1.9 | Z65,2R1,9 | 0.23 | 65.2 | 1.9 | Z65,2R1,9 | 0.21 | 65.2 | 1.9 | Z65,2R1,9 | 0.2
65.3 | 1.9 | Z65,3R1,9 | 0.23 | 65.3 | 1.9 | Z65,3R1,9 | 0.21 | 65.3 | 1.9 | Z65,3R1,9 | 0.2
65.4 | 1.9 | Z65,4R1,9 | 0.23 | 65.4 | 1.9 | Z65,4R1,9 | 0.21 | 65.4 | 1.9 | Z65,4R1,9 | 0.2
65.5 | 1.9 | Z65,5R1,9 | 0.23 | 65.5 | 1.9 | Z65,5R1,9 | 0.21 | 65.5 | 1.9 | Z65,5R1,9 | 0.2
65.6 | 1.9 | Z65,6R1,9 | 0.23 | 65.6 | 1.9 | Z65,6R1,9 | 0.21 | 65.6 | 1.9 | Z65,6R1,9 | 0.2
65.7 | 1.9 | Z65,7R1,9 | 0.23 | 65.7 | 1.9 | Z65,7R1,9 | 0.21 | 65.7 | 1.9 | Z65,7R1,9 | 0.2
65.8 | 1.9 | Z65,8R1,9 | 0.23 | 65.8 | 1.9 | Z65,8R1,9 | 0.21 | 65.8 | 1.9 | Z65,8R1,9 | 0.2
65.9 | 1.9 | Z65,9R1,9 | 0.23 | 65.9 | 1.9 | Z65,9R1,9 | 0.21 | 65.9 | 1.9 | Z65,9R1,9 | 0.2
66 | 1.9 | Z66,0R1,9 | 0.23 | 66 | 1.9 | Z66,0R1,9 | 0.21 | 66 | 1.9 | Z66,0R1,9 | 0.2
66.1 | 1.9 | Z66,1R1,9 | 0.23 | 66.1 | 1.9 | Z66,1R1,9 | 0.21 | 66.1 | 1.9 | Z66,1R1,9 | 0.2
66.2 | 1.9 | Z66,2R1,9 | 0.23 | 66.2 | 1.9 | Z66,2R1,9 | 0.21 | 66.2 | 1.9 | Z66,2R1,9 | 0.2
66.3 | 1.9 | Z66,3R1,9 | 0.23 | 66.3 | 1.9 | Z66,3R1,9 | 0.21 | 66.3 | 1.9 | Z66,3R1,9 | 0.2
66.4 | 1.9 | Z66,4R1,9 | 0.23 | 66.4 | 1.9 | Z66,4R1,9 | 0.21 | 66.4 | 1.9 | Z66,4R1,9 | 0.2
66.5 | 1.9 | Z66,5R1,9 | 0.23 | 66.5 | 1.9 | Z66,5R1,9 | 0.21 | 66.5 | 1.9 | Z66,5R1,9 | 0.2
66.6 | 1.9 | Z66,6R1,9 | 0.23 | 66.6 | 1.9 | Z66,6R1,9 | 0.21 | 66.6 | 1.9 | Z66,6R1,9 | 0.2
66.7 | 1.9 | Z66,7R1,9 | 0.23 | 66.7 | 1.9 | Z66,7R1,9 | 0.21 | 66.7 | 1.9 | Z66,7R1,9 | 0.2
66.8 | 1.9 | Z66,8R1,9 | 0.23 | 66.8 | 1.9 | Z66,8R1,9 | 0.21 | 66.8 | 1.9 | Z66,8R1,9 | 0.2
66.9 | 1.9 | Z66,9R1,9 | 0.23 | 66.9 | 1.9 | Z66,9R1,9 | 0.21 | 66.9 | 1.9 | Z66,9R1,9 | 0.2
67 | 1.9 | Z67,0R1,9 | 0.23 | 67 | 1.9 | Z67,0R1,9 | 0.21 | 67 | 1.9 | Z67,0R1,9 | 0.2
67.1 | 1.9 | Z67,1R1,9 | 0.23 | 67.1 | 1.9 | Z67,1R1,9 | 0.21 | 67.1 | 1.9 | Z67,1R1,9 | 0.2
67.2 | 1.9 | Z67,2R1,9 | 0.23 | 67.2 | 1.9 | Z67,2R1,9 | 0.21 | 67.2 | 1.9 | Z67,2R1,9 | 0.2
67.3 | 1.9 | Z67,3R1,9 | 0.23 | 67.3 | 1.9 | Z67,3R1,9 | 0.21 | 67.3 | 1.9 | Z67,3R1,9 | 0.2
67.4 | 1.9 | Z67,4R1,9 | 0.23 | 67.4 | 1.9 | Z67,4R1,9 | 0.21 | 67.4 | 1.9 | Z67,4R1,9 | 0.2
67.5 | 1.9 | Z67,5R1,9 | 0.23 | 67.5 | 1.9 | Z67,5R1,9 | 0.21 | 67.5 | 1.9 | Z67,5R1,9 | 0.2
67.6 | 1.9 | Z67,6R1,9 | 0.23 | 67.6 | 1.9 | Z67,6R1,9 | 0.21 | 67.6 | 1.9 | Z67,6R1,9 | 0.2
67.7 | 1.9 | Z67,7R1,9 | 0.23 | 67.7 | 1.9 | Z67,7R1,9 | 0.21 | 67.7 | 1.9 | Z67,7R1,9 | 0.2
67.8 | 1.9 | Z67,8R1,9 | 0.23 | 67.8 | 1.9 | Z67,8R1,9 | 0.21 | 67.8 | 1.9 | Z67,8R1,9 | 0.2
67.9 | 1.9 | Z67,9R1,9 | 0.23 | 67.9 | 1.9 | Z67,9R1,9 | 0.21 | 67.9 | 1.9 | Z67,9R1,9 | 0.2
68 | 1.9 | Z68,0R1,9 | 0.23 | 68 | 1.9 | Z68,0R1,9 | 0.21 | 68 | 1.9 | Z68,0R1,9 | 0.2
68.1 | 1.9 | Z68,1R1,9 | 0.23 | 68.1 | 1.9 | Z68,1R1,9 | 0.21 | 68.1 | 1.9 | Z68,1R1,9 | 0.2
68.2 | 1.9 | Z68,2R1,9 | 0.23 | 68.2 | 1.9 | Z68,2R1,9 | 0.21 | 68.2 | 1.9 | Z68,2R1,9 | 0.2
68.3 | 1.9 | Z68,3R1,9 | 0.23 | 68.3 | 1.9 | Z68,3R1,9 | 0.21 | 68.3 | 1.9 | Z68,3R1,9 | 0.2
68.4 | 1.9 | Z68,4R1,9 | 0.23 | 68.4 | 1.9 | Z68,4R1,9 | 0.21 | 68.4 | 1.9 | Z68,4R1,9 | 0.2
68.5 | 1.9 | Z68,5R1,9 | 0.23 | 68.5 | 1.9 | Z68,5R1,9 | 0.21 | 68.5 | 1.9 | Z68,5R1,9 | 0.2
68.6 | 1.9 | Z68,6R1,9 | 0.23 | 68.6 | 1.9 | Z68,6R1,9 | 0.21 | 68.6 | 1.9 | Z68,6R1,9 | 0.2
68.7 | 1.9 | Z68,7R1,9 | 0.23 | 68.7 | 1.9 | Z68,7R1,9 | 0.21 | 68.7 | 1.9 | Z68,7R1,9 | 0.2
68.8 | 1.9 | Z68,8R1,9 | 0.23 | 68.8 | 1.9 | Z68,8R1,9 | 0.21 | 68.8 | 1.9 | Z68,8R1,9 | 0.2
68.9 | 1.9 | Z68,9R1,9 | 0.23 | 68.9 | 1.9 | Z68,9R1,9 | 0.21 | 68.9 | 1.9 | Z68,9R1,9 | 0.2
69 | 1.9 | Z69,0R1,9 | 0.23 | 69 | 1.9 | Z69,0R1,9 | 0.21 | 69 | 1.9 | Z69,0R1,9 | 0.2
69.1 | 1.9 | Z69,1R1,9 | 0.23 | 69.1 | 1.9 | Z69,1R1,9 | 0.21 | 69.1 | 1.9 | Z69,1R1,9 | 0.2
69.2 | 1.9 | Z69,2R1,9 | 0.23 | 69.2 | 1.9 | Z69,2R1,9 | 0.21 | 69.2 | 1.9 | Z69,2R1,9 | 0.2
69.3 | 1.9 | Z69,3R1,9 | 0.23 | 69.3 | 1.9 | Z69,3R1,9 | 0.21 | 69.3 | 1.9 | Z69,3R1,9 | 0.2
69.4 | 1.9 | Z69,4R1,9 | 0.23 | 69.4 | 1.9 | Z69,4R1,9 | 0.21 | 69.4 | 1.9 | Z69,4R1,9 | 0.2
69.5 | 1.9 | Z69,5R1,9 | 0.23 | 69.5 | 1.9 | Z69,5R1,9 | 0.21 | 69.5 | 1.9 | Z69,5R1,9 | 0.2
69.6 | 1.9 | Z69,6R1,9 | 0.23 | 69.6 | 1.9 | Z69,6R1,9 | 0.21 | 69.6 | 1.9 | Z69,6R1,9 | 0.2
69.7 | 1.9 | Z69,7R1,9 | 0.23 | 69.7 | 1.9 | Z69,7R1,9 | 0.21 | 69.7 | 1.9 | Z69,7R1,9 | 0.2
69.8 | 1.9 | Z69,8R1,9 | 0.23 | 69.8 | 1.9 | Z69,8R1,9 | 0.21 | 69.8 | 1.9 | Z69,8R1,9 | 0.2
69.9 | 1.9 | Z69,9R1,9 | 0.23 | 69.9 | 1.9 | Z69,9R1,9 | 0.21 | 69.9 | 1.9 | Z69,9R1,9 | 0.2
70 | 1.9 | Z70,0R1,9 | 0.23 | 70 | 1.9 | Z70,0R1,9 | 0.21 | 70 | 1.9 | Z70,0R1,9 | 0.2
70.1 | 1.9 | Z70,1R1,9 | 0.23 | 70.1 | 1.9 | Z70,1R1,9 | 0.21 | 70.1 | 1.9 | Z70,1R1,9 | 0.2
70.2 | 1.9 | Z70,2R1,9 | 0.23 | 70.2 | 1.9 | Z70,2R1,9 | 0.21 | 70.2 | 1.9 | Z70,2R1,9 | 0.2
70.3 | 1.9 | Z70,3R1,9 | 0.23 | 70.3 | 1.9 | Z70,3R1,9 | 0.21 | 70.3 | 1.9 | Z70,3R1,9 | 0.2
70.4 | 1.9 | Z70,4R1,9 | 0.23 | 70.4 | 1.9 | Z70,4R1,9 | 0.21 | 70.4 | 1.9 | Z70,4R1,9 | 0.2
70.5 | 1.9 | Z70,5R1,9 | 0.23 | 70.5 | 1.9 | Z70,5R1,9 | 0.21 | 70.5 | 1.9 | Z70,5R1,9 | 0.2
70.6 | 1.9 | Z70,6R1,9 | 0.23 | 70.6 | 1.9 | Z70,6R1,9 | 0.21 | 70.6 | 1.9 | Z70,6R1,9 | 0.2
70.7 | 1.9 | Z70,7R1,9 | 0.23 | 70.7 | 1.9 | Z70,7R1,9 | 0.21 | 70.7 | 1.9 | Z70,7R1,9 | 0.2
70.8 | 1.9 | Z70,8R1,9 | 0.23 | 70.8 | 1.9 | Z70,8R1,9 | 0.21 | 70.8 | 1.9 | Z70,8R1,9 | 0.2
70.9 | 1.9 | Z70,9R1,9 | 0.23 | 70.9 | 1.9 | Z70,9R1,9 | 0.21 | 70.9 | 1.9 | Z70,9R1,9 | 0.2
71 | 1.9 | Z71,0R1,9 | 0.23 | 71 | 1.9 | Z71,0R1,9 | 0.21 | 71 | 1.9 | Z71,0R1,9 | 0.2
71.1 | 1.9 | Z71,1R1,9 | 0.23 | 71.1 | 1.9 | Z71,1R1,9 | 0.21 | 71.1 | 1.9 | Z71,1R1,9 | 0.2
71.2 | 1.9 | Z71,2R1,9 | 0.23 | 71.2 | 1.9 | Z71,2R1,9 | 0.21 | 71.2 | 1.9 | Z71,2R1,9 | 0.2
71.3 | 1.9 | Z71,3R1,9 | 0.23 | 71.3 | 1.9 | Z71,3R1,9 | 0.21 | 71.3 | 1.9 | Z71,3R1,9 | 0.2
71.4 | 1.9 | Z71,4R1,9 | 0.23 | 71.4 | 1.9 | Z71,4R1,9 | 0.21 | 71.4 | 1.9 | Z71,4R1,9 | 0.2
71.5 | 1.9 | Z71,5R1,9 | 0.23 | 71.5 | 1.9 | Z71,5R1,9 | 0.21 | 71.5 | 1.9 | Z71,5R1,9 | 0.2
71.6 | 1.9 | Z71,6R1,9 | 0.23 | 71.6 | 1.9 | Z71,6R1,9 | 0.21 | 71.6 | 1.9 | Z71,6R1,9 | 0.2
71.7 | 1.9 | Z71,7R1,9 | 0.23 | 71.7 | 1.9 | Z71,7R1,9 | 0.21 | 71.7 | 1.9 | Z71,7R1,9 | 0.2
71.8 | 1.9 | Z71,8R1,9 | 0.23 | 71.8 | 1.9 | Z71,8R1,9 | 0.21 | 71.8 | 1.9 | Z71,8R1,9 | 0.2
71.9 | 1.9 | Z71,9R1,9 | 0.23 | 71.9 | 1.9 | Z71,9R1,9 | 0.21 | 71.9 | 1.9 | Z71,9R1,9 | 0.2
72 | 1.9 | Z72,0R1,9 | 0.23 | 72 | 1.9 | Z72,0R1,9 | 0.21 | 72 | 1.9 | Z72,0R1,9 | 0.2
72.1 | 1.9 | Z72,1R1,9 | 0.23 | 72.1 | 1.9 | Z72,1R1,9 | 0.21 | 72.1 | 1.9 | Z72,1R1,9 | 0.2
72.2 | 1.9 | Z72,2R1,9 | 0.23 | 72.2 | 1.9 | Z72,2R1,9 | 0.21 | 72.2 | 1.9 | Z72,2R1,9 | 0.2
72.3 | 1.9 | Z72,3R1,9 | 0.23 | 72.3 | 1.9 | Z72,3R1,9 | 0.21 | 72.3 | 1.9 | Z72,3R1,9 | 0.2
72.4 | 1.9 | Z72,4R1,9 | 0.23 | 72.4 | 1.9 | Z72,4R1,9 | 0.21 | 72.4 | 1.9 | Z72,4R1,9 | 0.2
72.5 | 1.9 | Z72,5R1,9 | 0.23 | 72.5 | 1.9 | Z72,5R1,9 | 0.21 | 72.5 | 1.9 | Z72,5R1,9 | 0.2
72.6 | 1.9 | Z72,6R1,9 | 0.23 | 72.6 | 1.9 | Z72,6R1,9 | 0.21 | 72.6 | 1.9 | Z72,6R1,9 | 0.2
72.7 | 1.9 | Z72,7R1,9 | 0.23 | 72.7 | 1.9 | Z72,7R1,9 | 0.21 | 72.7 | 1.9 | Z72,7R1,9 | 0.2
72.8 | 1.9 | Z72,8R1,9 | 0.23 | 72.8 | 1.9 | Z72,8R1,9 | 0.21 | 72.8 | 1.9 | Z72,8R1,9 | 0.2
72.9 | 1.9 | Z72,9R1,9 | 0.23 | 72.9 | 1.9 | Z72,9R1,9 | 0.21 | 72.9 | 1.9 | Z72,9R1,9 | 0.2
73 | 1.9 | Z73,0R1,9 | 0.23 | 73 | 1.9 | Z73,0R1,9 | 0.21 | 73 | 1.9 | Z73,0R1,9 | 0.2
73.1 | 1.9 | Z73,1R1,9 | 0.23 | 73.1 | 1.9 | Z73,1R1,9 | 0.21 | 73.1 | 1.9 | Z73,1R1,9 | 0.2
73.2 | 1.9 | Z73,2R1,9 | 0.23 | 73.2 | 1.9 | Z73,2R1,9 | 0.21 | 73.2 | 1.9 | Z73,2R1,9 | 0.2
73.3 | 1.9 | Z73,3R1,9 | 0.23 | 73.3 | 1.9 | Z73,3R1,9 | 0.21 | 73.3 | 1.9 | Z73,3R1,9 | 0.2
73.4 | 1.9 | Z73,4R1,9 | 0.23 | 73.4 | 1.9 | Z73,4R1,9 | 0.21 | 73.4 | 1.9 | Z73,4R1,9 | 0.2
73.5 | 1.9 | Z73,5R1,9 | 0.23 | 73.5 | 1.9 | Z73,5R1,9 | 0.21 | 73.5 | 1.9 | Z73,5R1,9 | 0.2
73.6 | 1.9 | Z73,6R1,9 | 0.23 | 73.6 | 1.9 | Z73,6R1,9 | 0.21 | 73.6 | 1.9 | Z73,6R1,9 | 0.2
73.7 | 1.9 | Z73,7R1,9 | 0.23 | 73.7 | 1.9 | Z73,7R1,9 | 0.21 | 73.7 | 1.9 | Z73,7R1,9 | 0.2
73.8 | 1.9 | Z73,8R1,9 | 0.23 | 73.8 | 1.9 | Z73,8R1,9 | 0.21 | 73.8 | 1.9 | Z73,8R1,9 | 0.2
73.9 | 1.9 | Z73,9R1,9 | 0.23 | 73.9 | 1.9 | Z73,9R1,9 | 0.21 | 73.9 | 1.9 | Z73,9R1,9 | 0.2
74 | 1.9 | Z74,0R1,9 | 0.23 | 74 | 1.9 | Z74,0R1,9 | 0.21 | 74 | 1.9 | Z74,0R1,9 | 0.2
74.1 | 1.9 | Z74,1R1,9 | 0.23 | 74.1 | 1.9 | Z74,1R1,9 | 0.21 | 74.1 | 1.9 | Z74,1R1,9 | 0.2
74.2 | 1.9 | Z74,2R1,9 | 0.23 | 74.2 | 1.9 | Z74,2R1,9 | 0.21 | 74.2 | 1.9 | Z74,2R1,9 | 0.2
74.3 | 1.9 | Z74,3R1,9 | 0.23 | 74.3 | 1.9 | Z74,3R1,9 | 0.21 | 74.3 | 1.9 | Z74,3R1,9 | 0.2
74.4 | 1.9 | Z74,4R1,9 | 0.23 | 74.4 | 1.9 | Z74,4R1,9 | 0.21 | 74.4 | 1.9 | Z74,4R1,9 | 0.2
74.5 | 1.9 | Z74,5R1,9 | 0.23 | 74.5 | 1.9 | Z74,5R1,9 | 0.21 | 74.5 | 1.9 | Z74,5R1,9 | 0.2
74.6 | 1.9 | Z74,6R1,9 | 0.23 | 74.6 | 1.9 | Z74,6R1,9 | 0.21 | 74.6 | 1.9 | Z74,6R1,9 | 0.2
74.7 | 1.9 | Z74,7R1,9 | 0.23 | 74.7 | 1.9 | Z74,7R1,9 | 0.21 | 74.7 | 1.9 | Z74,7R1,9 | 0.2
74.8 | 1.9 | Z74,8R1,9 | 0.23 | 74.8 | 1.9 | Z74,8R1,9 | 0.21 | 74.8 | 1.9 | Z74,8R1,9 | 0.2
74.9 | 1.9 | Z74,9R1,9 | 0.23 | 74.9 | 1.9 | Z74,9R1,9 | 0.21 | 74.9 | 1.9 | Z74,9R1,9 | 0.2
75 | 1.9 | Z75,0R1,9 | 0.23 | 75 | 1.9 | Z75,0R1,9 | 0.21 | 75 | 1.9 | Z75,0R1,9 | 0.2
75.1 | 1.9 | Z75,1R1,9 | 0.23 | 75.1 | 1.9 | Z75,1R1,9 | 0.21 | 75.1 | 1.9 | Z75,1R1,9 | 0.2
75.2 | 1.9 | Z75,2R1,9 | 0.23 | 75.2 | 1.9 | Z75,2R1,9 | 0.21 | 75.2 | 1.9 | Z75,2R1,9 | 0.2
75.3 | 1.9 | Z75,3R1,9 | 0.23 | 75.3 | 1.9 | Z75,3R1,9 | 0.21 | 75.3 | 1.9 | Z75,3R1,9 | 0.2
75.4 | 1.9 | Z75,4R1,9 | 0.23 | 75.4 | 1.9 | Z75,4R1,9 | 0.21 | 75.4 | 1.9 | Z75,4R1,9 | 0.2
75.5 | 1.9 | Z75,5R1,9 | 0.23 | 75.5 | 1.9 | Z75,5R1,9 | 0.21 | 75.5 | 1.9 | Z75,5R1,9 | 0.2
75.6 | 1.9 | Z75,6R1,9 | 0.23 | 75.6 | 1.9 | Z75,6R1,9 | 0.21 | 75.6 | 1.9 | Z75,6R1,9 | 0.2
75.7 | 1.9 | Z75,7R1,9 | 0.23 | 75.7 | 1.9 | Z75,7R1,9 | 0.21 | 75.7 | 1.9 | Z75,7R1,9 | 0.2
75.8 | 1.9 | Z75,8R1,9 | 0.23 | 75.8 | 1.9 | Z75,8R1,9 | 0.21 | 75.8 | 1.9 | Z75,8R1,9 | 0.2
75.9 | 1.9 | Z75,9R1,9 | 0.23 | 75.9 | 1.9 | Z75,9R1,9 | 0.21 | 75.9 | 1.9 | Z75,9R1,9 | 0.2
76 | 1.9 | Z76,0R1,9 | 0.23 | 76 | 1.9 | Z76,0R1,9 | 0.21 | 76 | 1.9 | Z76,0R1,9 | 0.2
76.1 | 1.9 | Z76,1R1,9 | 0.23 | 76.1 | 1.9 | Z76,1R1,9 | 0.21 | 76.1 | 1.9 | Z76,1R1,9 | 0.2
76.2 | 1.9 | Z76,2R1,9 | 0.23 | 76.2 | 1.9 | Z76,2R1,9 | 0.21 | 76.2 | 1.9 | Z76,2R1,9 | 0.2
76.3 | 1.9 | Z76,3R1,9 | 0.23 | 76.3 | 1.9 | Z76,3R1,9 | 0.21 | 76.3 | 1.9 | Z76,3R1,9 | 0.2
76.4 | 1.9 | Z76,4R1,9 | 0.23 | 76.4 | 1.9 | Z76,4R1,9 | 0.21 | 76.4 | 1.9 | Z76,4R1,9 | 0.2
76.5 | 1.9 | Z76,5R1,9 | 0.23 | 76.5 | 1.9 | Z76,5R1,9 | 0.21 | 76.5 | 1.9 | Z76,5R1,9 | 0.2
76.6 | 1.9 | Z76,6R1,9 | 0.23 | 76.6 | 1.9 | Z76,6R1,9 | 0.21 | 76.6 | 1.9 | Z76,6R1,9 | 0.2
76.7 | 1.9 | Z76,7R1,9 | 0.23 | 76.7 | 1.9 | Z76,7R1,9 | 0.21 | 76.7 | 1.9 | Z76,7R1,9 | 0.2
76.8 | 1.9 | Z76,8R1,9 | 0.23 | 76.8 | 1.9 | Z76,8R1,9 | 0.21 | 76.8 | 1.9 | Z76,8R1,9 | 0.2
76.9 | 1.9 | Z76,9R1,9 | 0.23 | 76.9 | 1.9 | Z76,9R1,9 | 0.21 | 76.9 | 1.9 | Z76,9R1,9 | 0.2
77 | 1.9 | Z77,0R1,9 | 0.23 | 77 | 1.9 | Z77,0R1,9 | 0.21 | 77 | 1.9 | Z77,0R1,9 | 0.2
77.1 | 1.9 | Z77,1R1,9 | 0.23 | 77.1 | 1.9 | Z77,1R1,9 | 0.21 | 77.1 | 1.9 | Z77,1R1,9 | 0.2
77.2 | 1.9 | Z77,2R1,9 | 0.23 | 77.2 | 1.9 | Z77,2R1,9 | 0.21 | 77.2 | 1.9 | Z77,2R1,9 | 0.2
77.3 | 1.9 | Z77,3R1,9 | 0.23 | 77.3 | 1.9 | Z77,3R1,9 | 0.21 | 77.3 | 1.9 | Z77,3R1,9 | 0.2
77.4 | 1.9 | Z77,4R1,9 | 0.23 | 77.4 | 1.9 | Z77,4R1,9 | 0.21 | 77.4 | 1.9 | Z77,4R1,9 | 0.2
77.5 | 1.9 | Z77,5R1,9 | 0.23 | 77.5 | 1.9 | Z77,5R1,9 | 0.21 | 77.5 | 1.9 | Z77,5R1,9 | 0.2
77.6 | 1.9 | Z77,6R1,9 | 0.23 | 77.6 | 1.9 | Z77,6R1,9 | 0.21 | 77.6 | 1.9 | Z77,6R1,9 | 0.2
77.7 | 1.9 | Z77,7R1,9 | 0.23 | 77.7 | 1.9 | Z77,7R1,9 | 0.21 | 77.7 | 1.9 | Z77,7R1,9 | 0.2
77.8 | 1.9 | Z77,8R1,9 | 0.23 | 77.8 | 1.9 | Z77,8R1,9 | 0.21 | 77.8 | 1.9 | Z77,8R1,9 | 0.2
77.9 | 1.9 | Z77,9R1,9 | 0.23 | 77.9 | 1.9 | Z77,9R1,9 | 0.21 | 77.9 | 1.9 | Z77,9R1,9 | 0.2
78 | 1.9 | Z78,0R1,9 | 0.23 | 78 | 1.9 | Z78,0R1,9 | 0.21 | 78 | 1.9 | Z78,0R1,9 | 0.2
78.1 | 1.9 | Z78,1R1,9 | 0.23 | 78.1 | 1.9 | Z78,1R1,9 | 0.21 | 78.1 | 1.9 | Z78,1R1,9 | 0.2
78.2 | 1.9 | Z78,2R1,9 | 0.23 | 78.2 | 1.9 | Z78,2R1,9 | 0.21 | 78.2 | 1.9 | Z78,2R1,9 | 0.2
78.3 | 1.9 | Z78,3R1,9 | 0.23 | 78.3 | 1.9 | Z78,3R1,9 | 0.21 | 78.3 | 1.9 | Z78,3R1,9 | 0.2
78.4 | 1.9 | Z78,4R1,9 | 0.23 | 78.4 | 1.9 | Z78,4R1,9 | 0.21 | 78.4 | 1.9 | Z78,4R1,9 | 0.2
78.5 | 1.9 | Z78,5R1,9 | 0.23 | 78.5 | 1.9 | Z78,5R1,9 | 0.21 | 78.5 | 1.9 | Z78,5R1,9 | 0.2
78.6 | 1.9 | Z78,6R1,9 | 0.23 | 78.6 | 1.9 | Z78,6R1,9 | 0.21 | 78.6 | 1.9 | Z78,6R1,9 | 0.2
78.7 | 1.9 | Z78,7R1,9 | 0.23 | 78.7 | 1.9 | Z78,7R1,9 | 0.21 | 78.7 | 1.9 | Z78,7R1,9 | 0.2
78.8 | 1.9 | Z78,8R1,9 | 0.23 | 78.8 | 1.9 | Z78,8R1,9 | 0.21 | 78.8 | 1.9 | Z78,8R1,9 | 0.2
78.9 | 1.9 | Z78,9R1,9 | 0.23 | 78.9 | 1.9 | Z78,9R1,9 | 0.21 | 78.9 | 1.9 | Z78,9R1,9 | 0.2
79 | 1.9 | Z79,0R1,9 | 0.23 | 79 | 1.9 | Z79,0R1,9 | 0.21 | 79 | 1.9 | Z79,0R1,9 | 0.2
79.1 | 1.9 | Z79,1R1,9 | 0.23 | 79.1 | 1.9 | Z79,1R1,9 | 0.21 | 79.1 | 1.9 | Z79,1R1,9 | 0.2
79.2 | 1.9 | Z79,2R1,9 | 0.23 | 79.2 | 1.9 | Z79,2R1,9 | 0.21 | 79.2 | 1.9 | Z79,2R1,9 | 0.2
79.3 | 1.9 | Z79,3R1,9 | 0.23 | 79.3 | 1.9 | Z79,3R1,9 | 0.21 | 79.3 | 1.9 | Z79,3R1,9 | 0.2
79.4 | 1.9 | Z79,4R1,9 | 0.23 | 79.4 | 1.9 | Z79,4R1,9 | 0.21 | 79.4 | 1.9 | Z79,4R1,9 | 0.2
79.5 | 1.9 | Z79,5R1,9 | 0.23 | 79.5 | 1.9 | Z79,5R1,9 | 0.21 | 79.5 | 1.9 | Z79,5R1,9 | 0.2
79.6 | 1.9 | Z79,6R1,9 | 0.23 | 79.6 | 1.9 | Z79,6R1,9 | 0.21 | 79.6 | 1.9 | Z79,6R1,9 | 0.2
79.7 | 1.9 | Z79,7R1,9 | 0.23 | 79.7 | 1.9 | Z79,7R1,9 | 0.21 | 79.7 | 1.9 | Z79,7R1,9 | 0.2
79.8 | 1.9 | Z79,8R1,9 | 0.23 | 79.8 | 1.9 | Z79,8R1,9 | 0.21 | 79.8 | 1.9 | Z79,8R1,9 | 0.2
79.9 | 1.9 | Z79,9R1,9 | 0.23 | 79.9 | 1.9 | Z79,9R1,9 | 0.21 | 79.9 | 1.9 | Z79,9R1,9 | 0.2
80 | 1.9 | Z80,0R1,9 | 0.23 | 80 | 1.9 | Z80,0R1,9 | 0.21 | 80 | 1.9 | Z80,0R1,9 | 0.2
80.1 | 1.9 | Z80,1R1,9 | 0.23 | 80.1 | 1.9 | Z80,1R1,9 | 0.21 | 80.1 | 1.9 | Z80,1R1,9 | 0.2
80.2 | 1.9 | Z80,2R1,9 | 0.23 | 80.2 | 1.9 | Z80,2R1,9 | 0.21 | 80.2 | 1.9 | Z80,2R1,9 | 0.2
80.3 | 1.9 | Z80,3R1,9 | 0.23 | 80.3 | 1.9 | Z80,3R1,9 | 0.21 | 80.3 | 1.9 | Z80,3R1,9 | 0.2
80.4 | 1.9 | Z80,4R1,9 | 0.23 | 80.4 | 1.9 | Z80,4R1,9 | 0.21 | 80.4 | 1.9 | Z80,4R1,9 | 0.2
80.5 | 1.9 | Z80,5R1,9 | 0.23 | 80.5 | 1.9 | Z80,5R1,9 | 0.21 | 80.5 | 1.9 | Z80,5R1,9 | 0.2
80.6 | 1.9 | Z80,6R1,9 | 0.23 | 80.6 | 1.9 | Z80,6R1,9 | 0.21 | 80.6 | 1.9 | Z80,6R1,9 | 0.2
80.7 | 1.9 | Z80,7R1,9 | 0.23 | 80.7 | 1.9 | Z80,7R1,9 | 0.21 | 80.7 | 1.9 | Z80,7R1,9 | 0.2
80.8 | 1.9 | Z80,8R1,9 | 0.23 | 80.8 | 1.9 | Z80,8R1,9 | 0.21 | 80.8 | 1.9 | Z80,8R1,9 | 0.2
80.9 | 1.9 | Z80,9R1,9 | 0.23 | 80.9 | 1.9 | Z80,9R1,9 | 0.21 | 80.9 | 1.9 | Z80,9R1,9 | 0.2
81 | 1.9 | Z81,0R1,9 | 0.23 | 81 | 1.9 | Z81,0R1,9 | 0.21 | 81 | 1.9 | Z81,0R1,9 | 0.2
81.1 | 1.9 | Z81,1R1,9 | 0.23 | 81.1 | 1.9 | Z81,1R1,9 | 0.21 | 81.1 | 1.9 | Z81,1R1,9 | 0.2
81.2 | 1.9 | Z81,2R1,9 | 0.23 | 81.2 | 1.9 | Z81,2R1,9 | 0.21 | 81.2 | 1.9 | Z81,2R1,9 | 0.2
81.3 | 1.9 | Z81,3R1,9 | 0.23 | 81.3 | 1.9 | Z81,3R1,9 | 0.21 | 81.3 | 1.9 | Z81,3R1,9 | 0.2
81.4 | 1.9 | Z81,4R1,9 | 0.23 | 81.4 | 1.9 | Z81,4R1,9 | 0.21 | 81.4 | 1.9 | Z81,4R1,9 | 0.2
81.5 | 1.9 | Z81,5R1,9 | 0.23 | 81.5 | 1.9 | Z81,5R1,9 | 0.21 | 81.5 | 1.9 | Z81,5R1,9 | 0.2
81.6 | 1.9 | Z81,6R1,9 | 0.23 | 81.6 | 1.9 | Z81,6R1,9 | 0.21 | 81.6 | 1.9 | Z81,6R1,9 | 0.2
81.7 | 1.9 | Z81,7R1,9 | 0.23 | 81.7 | 1.9 | Z81,7R1,9 | 0.21 | 81.7 | 1.9 | Z81,7R1,9 | 0.2
81.8 | 1.9 | Z81,8R1,9 | 0.23 | 81.8 | 1.9 | Z81,8R1,9 | 0.21 | 81.8 | 1.9 | Z81,8R1,9 | 0.2
81.9 | 1.9 | Z81,9R1,9 | 0.23 | 81.9 | 1.9 | Z81,9R1,9 | 0.21 | 81.9 | 1.9 | Z81,9R1,9 | 0.2
82 | 1.9 | Z82,0R1,9 | 0.23 | 82 | 1.9 | Z82,0R1,9 | 0.21 | 82 | 1.9 | Z82,0R1,9 | 0.2
82.1 | 1.9 | Z82,1R1,9 | 0.23 | 82.1 | 1.9 | Z82,1R1,9 | 0.21 | 82.1 | 1.9 | Z82,1R1,9 | 0.2
82.2 | 1.9 | Z82,2R1,9 | 0.23 | 82.2 | 1.9 | Z82,2R1,9 | 0.21 | 82.2 | 1.9 | Z82,2R1,9 | 0.2
82.3 | 1.9 | Z82,3R1,9 | 0.23 | 82.3 | 1.9 | Z82,3R1,9 | 0.21 | 82.3 | 1.9 | Z82,3R1,9 | 0.2
82.4 | 1.9 | Z82,4R1,9 | 0.23 | 82.4 | 1.9 | Z82,4R1,9 | 0.21 | 82.4 | 1.9 | Z82,4R1,9 | 0.2
82.5 | 1.9 | Z82,5R1,9 | 0.23 | 82.5 | 1.9 | Z82,5R1,9 | 0.21 | 82.5 | 1.9 | Z82,5R1,9 | 0.2
82.6 | 1.9 | Z82,6R1,9 | 0.23 | 82.6 | 1.9 | Z82,6R1,9 | 0.21 | 82.6 | 1.9 | Z82,6R1,9 | 0.2
82.7 | 1.9 | Z82,7R1,9 | 0.23 | 82.7 | 1.9 | Z82,7R1,9 | 0.21 | 82.7 | 1.9 | Z82,7R1,9 | 0.2
82.8 | 1.9 | Z82,8R1,9 | 0.23 | 82.8 | 1.9 | Z82,8R1,9 | 0.21 | 82.8 | 1.9 | Z82,8R1,9 | 0.2
82.9 | 1.9 | Z82,9R1,9 | 0.23 | 82.9 | 1.9 | Z82,9R1,9 | 0.21 | 82.9 | 1.9 | Z82,9R1,9 | 0.2
83 | 1.9 | Z83,0R1,9 | 0.23 | 83 | 1.9 | Z83,0R1,9 | 0.21 | 83 | 1.9 | Z83,0R1,9 | 0.2
83.1 | 1.9 | Z83,1R1,9 | 0.23 | 83.1 | 1.9 | Z83,1R1,9 | 0.21 | 83.1 | 1.9 | Z83,1R1,9 | 0.2
83.2 | 1.9 | Z83,2R1,9 | 0.23 | 83.2 | 1.9 | Z83,2R1,9 | 0.21 | 83.2 | 1.9 | Z83,2R1,9 | 0.2
83.3 | 1.9 | Z83,3R1,9 | 0.23 | 83.3 | 1.9 | Z83,3R1,9 | 0.21 | 83.3 | 1.9 | Z83,3R1,9 | 0.2
83.4 | 1.9 | Z83,4R1,9 | 0.23 | 83.4 | 1.9 | Z83,4R1,9 | 0.21 | 83.4 | 1.9 | Z83,4R1,9 | 0.2
83.5 | 1.9 | Z83,5R1,9 | 0.23 | 83.5 | 1.9 | Z83,5R1,9 | 0.21 | 83.5 | 1.9 | Z83,5R1,9 | 0.2
83.6 | 1.9 | Z83,6R1,9 | 0.23 | 83.6 | 1.9 | Z83,6R1,9 | 0.21 | 83.6 | 1.9 | Z83,6R1,9 | 0.2
83.7 | 1.9 | Z83,7R1,9 | 0.23 | 83.7 | 1.9 | Z83,7R1,9 | 0.21 | 83.7 | 1.9 | Z83,7R1,9 | 0.2
83.8 | 1.9 | Z83,8R1,9 | 0.23 | 83.8 | 1.9 | Z83,8R1,9 | 0.21 | 83.8 | 1.9 | Z83,8R1,9 | 0.2
83.9 | 1.9 | Z83,9R1,9 | 0.23 | 83.9 | 1.9 | Z83,9R1,9 | 0.21 | 83.9 | 1.9 | Z83,9R1,9 | 0.2
84 | 1.9 | Z84,0R1,9 | 0.23 | 84 | 1.9 | Z84,0R1,9 | 0.21 | 84 | 1.9 | Z84,0R1,9 | 0.2
84.1 | 1.9 | Z84,1R1,9 | 0.23 | 84.1 | 1.9 | Z84,1R1,9 | 0.21 | 84.1 | 1.9 | Z84,1R1,9 | 0.2
84.2 | 1.9 | Z84,2R1,9 | 0.23 | 84.2 | 1.9 | Z84,2R1,9 | 0.21 | 84.2 | 1.9 | Z84,2R1,9 | 0.2
84.3 | 1.9 | Z84,3R1,9 | 0.23 | 84.3 | 1.9 | Z84,3R1,9 | 0.21 | 84.3 | 1.9 | Z84,3R1,9 | 0.2
84.4 | 1.9 | Z84,4R1,9 | 0.23 | 84.4 | 1.9 | Z84,4R1,9 | 0.21 | 84.4 | 1.9 | Z84,4R1,9 | 0.2
84.5 | 1.9 | Z84,5R1,9 | 0.23 | 84.5 | 1.9 | Z84,5R1,9 | 0.21 | 84.5 | 1.9 | Z84,5R1,9 | 0.2
84.6 | 1.9 | Z84,6R1,9 | 0.23 | 84.6 | 1.9 | Z84,6R1,9 | 0.21 | 84.6 | 1.9 | Z84,6R1,9 | 0.2
84.7 | 1.9 | Z84,7R1,9 | 0.23 | 84.7 | 1.9 | Z84,7R1,9 | 0.21 | 84.7 | 1.9 | Z84,7R1,9 | 0.2
84.8 | 1.9 | Z84,8R1,9 | 0.23 | 84.8 | 1.9 | Z84,8R1,9 | 0.21 | 84.8 | 1.9 | Z84,8R1,9 | 0.2
84.9 | 1.9 | Z84,9R1,9 | 0.23 | 84.9 | 1.9 | Z84,9R1,9 | 0.21 | 84.9 | 1.9 | Z84,9R1,9 | 0.2
85 | 1.9 | Z85,0R1,9 | 0.23 | 85 | 1.9 | Z85,0R1,9 | 0.21 | 85 | 1.9 | Z85,0R1,9 | 0.2
85.1 | 1.9 | Z85,1R1,9 | 0.23 | 85.1 | 1.9 | Z85,1R1,9 | 0.21 | 85.1 | 1.9 | Z85,1R1,9 | 0.2
85.2 | 1.9 | Z85,2R1,9 | 0.23 | 85.2 | 1.9 | Z85,2R1,9 | 0.21 | 85.2 | 1.9 | Z85,2R1,9 | 0.2
85.3 | 1.9 | Z85,3R1,9 | 0.23 | 85.3 | 1.9 | Z85,3R1,9 | 0.21 | 85.3 | 1.9 | Z85,3R1,9 | 0.2
85.4 | 1.9 | Z85,4R1,9 | 0.23 | 85.4 | 1.9 | Z85,4R1,9 | 0.21 | 85.4 | 1.9 | Z85,4R1,9 | 0.2
85.5 | 1.9 | Z85,5R1,9 | 0.23 | 85.5 | 1.9 | Z85,5R1,9 | 0.21 | 85.5 | 1.9 | Z85,5R1,9 | 0.2
85.6 | 1.9 | Z85,6R1,9 | 0.23 | 85.6 | 1.9 | Z85,6R1,9 | 0.21 | 85.6 | 1.9 | Z85,6R1,9 | 0.2
85.7 | 1.9 | Z85,7R1,9 | 0.23 | 85.7 | 1.9 | Z85,7R1,9 | 0.21 | 85.7 | 1.9 | Z85,7R1,9 | 0.2
85.8 | 1.9 | Z85,8R1,9 | 0.23 | 85.8 | 1.9 | Z85,8R1,9 | 0.21 | 85.8 | 1.9 | Z85,8R1,9 | 0.2
85.9 | 1.9 | Z85,9R1,9 | 0.23 | 85.9 | 1.9 | Z85,9R1,9 | 0.21 | 85.9 | 1.9 | Z85,9R1,9 | 0.2
86 | 1.9 | Z86,0R1,9 | 0.23 | 86 | 1.9 | Z86,0R1,9 | 0.21 | 86 | 1.9 | Z86,0R1,9 | 0.2
86.1 | 1.9 | Z86,1R1,9 | 0.23 | 86.1 | 1.9 | Z86,1R1,9 | 0.21 | 86.1 | 1.9 | Z86,1R1,9 | 0.2
86.2 | 1.9 | Z86,2R1,9 | 0.23 | 86.2 | 1.9 | Z86,2R1,9 | 0.21 | 86.2 | 1.9 | Z86,2R1,9 | 0.2
86.3 | 1.9 | Z86,3R1,9 | 0.23 | 86.3 | 1.9 | Z86,3R1,9 | 0.21 | 86.3 | 1.9 | Z86,3R1,9 | 0.2
86.4 | 1.9 | Z86,4R1,9 | 0.23 | 86.4 | 1.9 | Z86,4R1,9 | 0.21 | 86.4 | 1.9 | Z86,4R1,9 | 0.2
86.5 | 1.9 | Z86,5R1,9 | 0.23 | 86.5 | 1.9 | Z86,5R1,9 | 0.21 | 86.5 | 1.9 | Z86,5R1,9 | 0.2
86.6 | 1.9 | Z86,6R1,9 | 0.23 | 86.6 | 1.9 | Z86,6R1,9 | 0.21 | 86.6 | 1.9 | Z86,6R1,9 | 0.2
86.7 | 1.9 | Z86,7R1,9 | 0.23 | 86.7 | 1.9 | Z86,7R1,9 | 0.21 | 86.7 | 1.9 | Z86,7R1,9 | 0.2
86.8 | 1.9 | Z86,8R1,9 | 0.23 | 86.8 | 1.9 | Z86,8R1,9 | 0.21 | 86.8 | 1.9 | Z86,8R1,9 | 0.2
86.9 | 1.9 | Z86,9R1,9 | 0.23 | 86.9 | 1.9 | Z86,9R1,9 | 0.21 | 86.9 | 1.9 | Z86,9R1,9 | 0.2
87 | 1.9 | Z87,0R1,9 | 0.23 | 87 | 1.9 | Z87,0R1,9 | 0.21 | 87 | 1.9 | Z87,0R1,9 | 0.2
87.1 | 1.9 | Z87,1R1,9 | 0.23 | 87.1 | 1.9 | Z87,1R1,9 | 0.21 | 87.1 | 1.9 | Z87,1R1,9 | 0.2
87.2 | 1.9 | Z87,2R1,9 | 0.23 | 87.2 | 1.9 | Z87,2R1,9 | 0.21 | 87.2 | 1.9 | Z87,2R1,9 | 0.2
87.3 | 1.9 | Z87,3R1,9 | 0.23 | 87.3 | 1.9 | Z87,3R1,9 | 0.21 | 87.3 | 1.9 | Z87,3R1,9 | 0.2
87.4 | 1.9 | Z87,4R1,9 | 0.23 | 87.4 | 1.9 | Z87,4R1,9 | 0.21 | 87.4 | 1.9 | Z87,4R1,9 | 0.2
87.5 | 1.9 | Z87,5R1,9 | 0.23 | 87.5 | 1.9 | Z87,5R1,9 | 0.21 | 87.5 | 1.9 | Z87,5R1,9 | 0.2
87.6 | 1.9 | Z87,6R1,9 | 0.23 | 87.6 | 1.9 | Z87,6R1,9 | 0.21 | 87.6 | 1.9 | Z87,6R1,9 | 0.2
87.7 | 1.9 | Z87,7R1,9 | 0.23 | 87.7 | 1.9 | Z87,7R1,9 | 0.21 | 87.7 | 1.9 | Z87,7R1,9 | 0.2
87.8 | 1.9 | Z87,8R1,9 | 0.23 | 87.8 | 1.9 | Z87,8R1,9 | 0.21 | 87.8 | 1.9 | Z87,8R1,9 | 0.2
87.9 | 1.9 | Z87,9R1,9 | 0.23 | 87.9 | 1.9 | Z87,9R1,9 | 0.21 | 87.9 | 1.9 | Z87,9R1,9 | 0.2
88 | 1.9 | Z88,0R1,9 | 0.23 | 88 | 1.9 | Z88,0R1,9 | 0.21 | 88 | 1.9 | Z88,0R1,9 | 0.2
88.1 | 1.9 | Z88,1R1,9 | 0.23 | 88.1 | 1.9 | Z88,1R1,9 | 0.21 | 88.1 | 1.9 | Z88,1R1,9 | 0.2
88.2 | 1.9 | Z88,2R1,9 | 0.23 | 88.2 | 1.9 | Z88,2R1,9 | 0.21 | 88.2 | 1.9 | Z88,2R1,9 | 0.2
88.3 | 1.9 | Z88,3R1,9 | 0.23 | 88.3 | 1.9 | Z88,3R1,9 | 0.21 | 88.3 | 1.9 | Z88,3R1,9 | 0.2
88.4 | 1.9 | Z88,4R1,9 | 0.23 | 88.4 | 1.9 | Z88,4R1,9 | 0.21 | 88.4 | 1.9 | Z88,4R1,9 | 0.2
88.5 | 1.9 | Z88,5R1,9 | 0.23 | 88.5 | 1.9 | Z88,5R1,9 | 0.21 | 88.5 | 1.9 | Z88,5R1,9 | 0.2
88.6 | 1.9 | Z88,6R1,9 | 0.23 | 88.6 | 1.9 | Z88,6R1,9 | 0.21 | 88.6 | 1.9 | Z88,6R1,9 | 0.2
88.7 | 1.9 | Z88,7R1,9 | 0.23 | 88.7 | 1.9 | Z88,7R1,9 | 0.21 | 88.7 | 1.9 | Z88,7R1,9 | 0.2
88.8 | 1.9 | Z88,8R1,9 | 0.23 | 88.8 | 1.9 | Z88,8R1,9 | 0.21 | 88.8 | 1.9 | Z88,8R1,9 | 0.2
88.9 | 1.9 | Z88,9R1,9 | 0.23 | 88.9 | 1.9 | Z88,9R1,9 | 0.21 | 88.9 | 1.9 | Z88,9R1,9 | 0.2
89 | 1.9 | Z89,0R1,9 | 0.23 | 89 | 1.9 | Z89,0R1,9 | 0.21 | 89 | 1.9 | Z89,0R1,9 | 0.2
89.1 | 1.9 | Z89,1R1,9 | 0.23 | 89.1 | 1.9 | Z89,1R1,9 | 0.21 | 89.1 | 1.9 | Z89,1R1,9 | 0.2
89.2 | 1.9 | Z89,2R1,9 | 0.23 | 89.2 | 1.9 | Z89,2R1,9 | 0.21 | 89.2 | 1.9 | Z89,2R1,9 | 0.2
89.3 | 1.9 | Z89,3R1,9 | 0.23 | 89.3 | 1.9 | Z89,3R1,9 | 0.21 | 89.3 | 1.9 | Z89,3R1,9 | 0.2
89.4 | 1.9 | Z89,4R1,9 | 0.23 | 89.4 | 1.9 | Z89,4R1,9 | 0.21 | 89.4 | 1.9 | Z89,4R1,9 | 0.2
89.5 | 1.9 | Z89,5R1,9 | 0.23 | 89.5 | 1.9 | Z89,5R1,9 | 0.21 | 89.5 | 1.9 | Z89,5R1,9 | 0.2
89.6 | 1.9 | Z89,6R1,9 | 0.23 | 89.6 | 1.9 | Z89,6R1,9 | 0.21 | 89.6 | 1.9 | Z89,6R1,9 | 0.2
89.7 | 1.9 | Z89,7R1,9 | 0.23 | 89.7 | 1.9 | Z89,7R1,9 | 0.21 | 89.7 | 1.9 | Z89,7R1,9 | 0.2
89.8 | 1.9 | Z89,8R1,9 | 0.23 | 89.8 | 1.9 | Z89,8R1,9 | 0.21 | 89.8 | 1.9 | Z89,8R1,9 | 0.2
89.9 | 1.9 | Z89,9R1,9 | 0.23 | 89.9 | 1.9 | Z89,9R1,9 | 0.21 | 89.9 | 1.9 | Z89,9R1,9 | 0.2
90 | 1.9 | Z90,0R1,9 | 0.23 | 90 | 1.9 | Z90,0R1,9 | 0.21 | 90 | 1.9 | Z90,0R1,9 | 0.2
90.1 | 1.9 | Z90,1R1,9 | 0.23 | 90.1 | 1.9 | Z90,1R1,9 | 0.21 | 90.1 | 1.9 | Z90,1R1,9 | 0.2
90.2 | 1.9 | Z90,2R1,9 | 0.23 | 90.2 | 1.9 | Z90,2R1,9 | 0.21 | 90.2 | 1.9 | Z90,2R1,9 | 0.2
90.3 | 1.9 | Z90,3R1,9 | 0.23 | 90.3 | 1.9 | Z90,3R1,9 | 0.21 | 90.3 | 1.9 | Z90,3R1,9 | 0.2
90.4 | 1.9 | Z90,4R1,9 | 0.23 | 90.4 | 1.9 | Z90,4R1,9 | 0.21 | 90.4 | 1.9 | Z90,4R1,9 | 0.2
90.5 | 1.9 | Z90,5R1,9 | 0.23 | 90.5 | 1.9 | Z90,5R1,9 | 0.21 | 90.5 | 1.9 | Z90,5R1,9 | 0.2
90.6 | 1.9 | Z90,6R1,9 | 0.23 | 90.6 | 1.9 | Z90,6R1,9 | 0.21 | 90.6 | 1.9 | Z90,6R1,9 | 0.2
90.7 | 1.9 | Z90,7R1,9 | 0.23 | 90.7 | 1.9 | Z90,7R1,9 | 0.21 | 90.7 | 1.9 | Z90,7R1,9 | 0.2
90.8 | 1.9 | Z90,8R1,9 | 0.23 | 90.8 | 1.9 | Z90,8R1,9 | 0.21 | 90.8 | 1.9 | Z90,8R1,9 | 0.2
90.9 | 1.9 | Z90,9R1,9 | 0.23 | 90.9 | 1.9 | Z90,9R1,9 | 0.21 | 90.9 | 1.9 | Z90,9R1,9 | 0.2
91 | 1.9 | Z91,0R1,9 | 0.23 | 91 | 1.9 | Z91,0R1,9 | 0.21 | 91 | 1.9 | Z91,0R1,9 | 0.2
91.1 | 1.9 | Z91,1R1,9 | 0.23 | 91.1 | 1.9 | Z91,1R1,9 | 0.21 | 91.1 | 1.9 | Z91,1R1,9 | 0.2
91.2 | 1.9 | Z91,2R1,9 | 0.23 | 91.2 | 1.9 | Z91,2R1,9 | 0.21 | 91.2 | 1.9 | Z91,2R1,9 | 0.2
91.3 | 1.9 | Z91,3R1,9 | 0.23 | 91.3 | 1.9 | Z91,3R1,9 | 0.21 | 91.3 | 1.9 | Z91,3R1,9 | 0.2
91.4 | 1.9 | Z91,4R1,9 | 0.23 | 91.4 | 1.9 | Z91,4R1,9 | 0.21 | 91.4 | 1.9 | Z91,4R1,9 | 0.2
91.5 | 1.9 | Z91,5R1,9 | 0.23 | 91.5 | 1.9 | Z91,5R1,9 | 0.21 | 91.5 | 1.9 | Z91,5R1,9 | 0.2
91.6 | 1.9 | Z91,6R1,9 | 0.23 | 91.6 | 1.9 | Z91,6R1,9 | 0.21 | 91.6 | 1.9 | Z91,6R1,9 | 0.2
91.7 | 1.9 | Z91,7R1,9 | 0.23 | 91.7 | 1.9 | Z91,7R1,9 | 0.21 | 91.7 | 1.9 | Z91,7R1,9 | 0.2
91.8 | 1.9 | Z91,8R1,9 | 0.23 | 91.8 | 1.9 | Z91,8R1,9 | 0.21 | 91.8 | 1.9 | Z91,8R1,9 | 0.2
91.9 | 1.9 | Z91,9R1,9 | 0.23 | 91.9 | 1.9 | Z91,9R1,9 | 0.21 | 91.9 | 1.9 | Z91,9R1,9 | 0.2
92 | 1.9 | Z92,0R1,9 | 0.23 | 92 | 1.9 | Z92,0R1,9 | 0.21 | 92 | 1.9 | Z92,0R1,9 | 0.2
92.1 | 1.9 | Z92,1R1,9 | 0.23 | 92.1 | 1.9 | Z92,1R1,9 | 0.21 | 92.1 | 1.9 | Z92,1R1,9 | 0.2
92.2 | 1.9 | Z92,2R1,9 | 0.23 | 92.2 | 1.9 | Z92,2R1,9 | 0.21 | 92.2 | 1.9 | Z92,2R1,9 | 0.2
92.3 | 1.9 | Z92,3R1,9 | 0.23 | 92.3 | 1.9 | Z92,3R1,9 | 0.21 | 92.3 | 1.9 | Z92,3R1,9 | 0.2
92.4 | 1.9 | Z92,4R1,9 | 0.23 | 92.4 | 1.9 | Z92,4R1,9 | 0.21 | 92.4 | 1.9 | Z92,4R1,9 | 0.2
92.5 | 1.9 | Z92,5R1,9 | 0.23 | 92.5 | 1.9 | Z92,5R1,9 | 0.21 | 92.5 | 1.9 | Z92,5R1,9 | 0.2
92.6 | 1.9 | Z92,6R1,9 | 0.23 | 92.6 | 1.9 | Z92,6R1,9 | 0.21 | 92.6 | 1.9 | Z92,6R1,9 | 0.2
92.7 | 1.9 | Z92,7R1,9 | 0.23 | 92.7 | 1.9 | Z92,7R1,9 | 0.21 | 92.7 | 1.9 | Z92,7R1,9 | 0.2
92.8 | 1.9 | Z92,8R1,9 | 0.23 | 92.8 | 1.9 | Z92,8R1,9 | 0.21 | 92.8 | 1.9 | Z92,8R1,9 | 0.2
92.9 | 1.9 | Z92,9R1,9 | 0.23 | 92.9 | 1.9 | Z92,9R1,9 | 0.21 | 92.9 | 1.9 | Z92,9R1,9 | 0.2
93 | 1.9 | Z93,0R1,9 | 0.23 | 93 | 1.9 | Z93,0R1,9 | 0.21 | 93 | 1.9 | Z93,0R1,9 | 0.2
93.1 | 1.9 | Z93,1R1,9 | 0.23 | 93.1 | 1.9 | Z93,1R1,9 | 0.21 | 93.1 | 1.9 | Z93,1R1,9 | 0.2
93.2 | 1.9 | Z93,2R1,9 | 0.23 | 93.2 | 1.9 | Z93,2R1,9 | 0.21 | 93.2 | 1.9 | Z93,2R1,9 | 0.2
93.3 | 1.9 | Z93,3R1,9 | 0.23 | 93.3 | 1.9 | Z93,3R1,9 | 0.21 | 93.3 | 1.9 | Z93,3R1,9 | 0.2
93.4 | 1.9 | Z93,4R1,9 | 0.23 | 93.4 | 1.9 | Z93,4R1,9 | 0.21 | 93.4 | 1.9 | Z93,4R1,9 | 0.2
93.5 | 1.9 | Z93,5R1,9 | 0.23 | 93.5 | 1.9 | Z93,5R1,9 | 0.21 | 93.5 | 1.9 | Z93,5R1,9 | 0.2
93.6 | 1.9 | Z93,6R1,9 | 0.23 | 93.6 | 1.9 | Z93,6R1,9 | 0.21 | 93.6 | 1.9 | Z93,6R1,9 | 0.2
93.7 | 1.9 | Z93,7R1,9 | 0.23 | 93.7 | 1.9 | Z93,7R1,9 | 0.21 | 93.7 | 1.9 | Z93,7R1,9 | 0.2
93.8 | 1.9 | Z93,8R1,9 | 0.23 | 93.8 | 1.9 | Z93,8R1,9 | 0.21 | 93.8 | 1.9 | Z93,8R1,9 | 0.2
93.9 | 1.9 | Z93,9R1,9 | 0.23 | 93.9 | 1.9 | Z93,9R1,9 | 0.21 | 93.9 | 1.9 | Z93,9R1,9 | 0.2
94 | 1.9 | Z94,0R1,9 | 0.23 | 94 | 1.9 | Z94,0R1,9 | 0.21 | 94 | 1.9 | Z94,0R1,9 | 0.2
94.1 | 1.9 | Z94,1R1,9 | 0.23 | 94.1 | 1.9 | Z94,1R1,9 | 0.21 | 94.1 | 1.9 | Z94,1R1,9 | 0.2
94.2 | 1.9 | Z94,2R1,9 | 0.23 | 94.2 | 1.9 | Z94,2R1,9 | 0.21 | 94.2 | 1.9 | Z94,2R1,9 | 0.2
94.3 | 1.9 | Z94,3R1,9 | 0.23 | 94.3 | 1.9 | Z94,3R1,9 | 0.21 | 94.3 | 1.9 | Z94,3R1,9 | 0.2
94.4 | 1.9 | Z94,4R1,9 | 0.23 | 94.4 | 1.9 | Z94,4R1,9 | 0.21 | 94.4 | 1.9 | Z94,4R1,9 | 0.2
94.5 | 1.9 | Z94,5R1,9 | 0.23 | 94.5 | 1.9 | Z94,5R1,9 | 0.21 | 94.5 | 1.9 | Z94,5R1,9 | 0.2
94.6 | 1.9 | Z94,6R1,9 | 0.23 | 94.6 | 1.9 | Z94,6R1,9 | 0.21 | 94.6 | 1.9 | Z94,6R1,9 | 0.2
94.7 | 1.9 | Z94,7R1,9 | 0.23 | 94.7 | 1.9 | Z94,7R1,9 | 0.21 | 94.7 | 1.9 | Z94,7R1,9 | 0.2
94.8 | 1.9 | Z94,8R1,9 | 0.23 | 94.8 | 1.9 | Z94,8R1,9 | 0.21 | 94.8 | 1.9 | Z94,8R1,9 | 0.2
94.9 | 1.9 | Z94,9R1,9 | 0.23 | 94.9 | 1.9 | Z94,9R1,9 | 0.21 | 94.9 | 1.9 | Z94,9R1,9 | 0.2
95 | 1.9 | Z95,0R1,9 | 0.23 | 95 | 1.9 | Z95,0R1,9 | 0.21 | 95 | 1.9 | Z95,0R1,9 | 0.2
95.1 | 1.9 | Z95,1R1,9 | 0.23 | 95.1 | 1.9 | Z95,1R1,9 | 0.21 | 95.1 | 1.9 | Z95,1R1,9 | 0.2
95.2 | 1.9 | Z95,2R1,9 | 0.23 | 95.2 | 1.9 | Z95,2R1,9 | 0.21 | 95.2 | 1.9 | Z95,2R1,9 | 0.2
95.3 | 1.9 | Z95,3R1,9 | 0.23 | 95.3 | 1.9 | Z95,3R1,9 | 0.21 | 95.3 | 1.9 | Z95,3R1,9 | 0.2
95.4 | 1.9 | Z95,4R1,9 | 0.23 | 95.4 | 1.9 | Z95,4R1,9 | 0.21 | 95.4 | 1.9 | Z95,4R1,9 | 0.2
95.5 | 1.9 | Z95,5R1,9 | 0.23 | 95.5 | 1.9 | Z95,5R1,9 | 0.21 | 95.5 | 1.9 | Z95,5R1,9 | 0.2
95.6 | 1.9 | Z95,6R1,9 | 0.23 | 95.6 | 1.9 | Z95,6R1,9 | 0.21 | 95.6 | 1.9 | Z95,6R1,9 | 0.2
95.7 | 1.9 | Z95,7R1,9 | 0.23 | 95.7 | 1.9 | Z95,7R1,9 | 0.21 | 95.7 | 1.9 | Z95,7R1,9 | 0.2
95.8 | 1.9 | Z95,8R1,9 | 0.23 | 95.8 | 1.9 | Z95,8R1,9 | 0.21 | 95.8 | 1.9 | Z95,8R1,9 | 0.2
95.9 | 1.9 | Z95,9R1,9 | 0.23 | 95.9 | 1.9 | Z95,9R1,9 | 0.21 | 95.9 | 1.9 | Z95,9R1,9 | 0.2
96 | 1.9 | Z96,0R1,9 | 0.23 | 96 | 1.9 | Z96,0R1,9 | 0.21 | 96 | 1.9 | Z96,0R1,9 | 0.2
96.1 | 1.9 | Z96,1R1,9 | 0.23 | 96.1 | 1.9 | Z96,1R1,9 | 0.21 | 96.1 | 1.9 | Z96,1R1,9 | 0.2
96.2 | 1.9 | Z96,2R1,9 | 0.23 | 96.2 | 1.9 | Z96,2R1,9 | 0.21 | 96.2 | 1.9 | Z96,2R1,9 | 0.2
96.3 | 1.9 | Z96,3R1,9 | 0.23 | 96.3 | 1.9 | Z96,3R1,9 | 0.21 | 96.3 | 1.9 | Z96,3R1,9 | 0.2
96.4 | 1.9 | Z96,4R1,9 | 0.23 | 96.4 | 1.9 | Z96,4R1,9 | 0.21 | 96.4 | 1.9 | Z96,4R1,9 | 0.2
96.5 | 1.9 | Z96,5R1,9 | 0.23 | 96.5 | 1.9 | Z96,5R1,9 | 0.21 | 96.5 | 1.9 | Z96,5R1,9 | 0.2
96.6 | 1.9 | Z96,6R1,9 | 0.23 | 96.6 | 1.9 | Z96,6R1,9 | 0.21 | 96.6 | 1.9 | Z96,6R1,9 | 0.2
96.7 | 1.9 | Z96,7R1,9 | 0.23 | 96.7 | 1.9 | Z96,7R1,9 | 0.21 | 96.7 | 1.9 | Z96,7R1,9 | 0.2
96.8 | 1.9 | Z96,8R1,9 | 0.23 | 96.8 | 1.9 | Z96,8R1,9 | 0.21 | 96.8 | 1.9 | Z96,8R1,9 | 0.2
96.9 | 1.9 | Z96,9R1,9 | 0.23 | 96.9 | 1.9 | Z96,9R1,9 | 0.21 | 96.9 | 1.9 | Z96,9R1,9 | 0.2
97 | 1.9 | Z97,0R1,9 | 0.23 | 97 | 1.9 | Z97,0R1,9 | 0.21 | 97 | 1.9 | Z97,0R1,9 | 0.2
97.1 | 1.9 | Z97,1R1,9 | 0.23 | 97.1 | 1.9 | Z97,1R1,9 | 0.21 | 97.1 | 1.9 | Z97,1R1,9 | 0.2
97.2 | 1.9 | Z97,2R1,9 | 0.23 | 97.2 | 1.9 | Z97,2R1,9 | 0.21 | 97.2 | 1.9 | Z97,2R1,9 | 0.2
97.3 | 1.9 | Z97,3R1,9 | 0.23 | 97.3 | 1.9 | Z97,3R1,9 | 0.21 | 97.3 | 1.9 | Z97,3R1,9 | 0.2
97.4 | 1.9 | Z97,4R1,9 | 0.23 | 97.4 | 1.9 | Z97,4R1,9 | 0.21 | 97.4 | 1.9 | Z97,4R1,9 | 0.2
97.5 | 1.9 | Z97,5R1,9 | 0.23 | 97.5 | 1.9 | Z97,5R1,9 | 0.21 | 97.5 | 1.9 | Z97,5R1,9 | 0.2
97.6 | 1.9 | Z97,6R1,9 | 0.23 | 97.6 | 1.9 | Z97,6R1,9 | 0.21 | 97.6 | 1.9 | Z97,6R1,9 | 0.2
97.7 | 1.9 | Z97,7R1,9 | 0.23 | 97.7 | 1.9 | Z97,7R1,9 | 0.21 | 97.7 | 1.9 | Z97,7R1,9 | 0.2
97.8 | 1.9 | Z97,8R1,9 | 0.23 | 97.8 | 1.9 | Z97,8R1,9 | 0.21 | 97.8 | 1.9 | Z97,8R1,9 | 0.2
97.9 | 1.9 | Z97,9R1,9 | 0.23 | 97.9 | 1.9 | Z97,9R1,9 | 0.21 | 97.9 | 1.9 | Z97,9R1,9 | 0.2
98 | 1.9 | Z98,0R1,9 | 0.23 | 98 | 1.9 | Z98,0R1,9 | 0.21 | 98 | 1.9 | Z98,0R1,9 | 0.2
98.1 | 1.9 | Z98,1R1,9 | 0.23 | 98.1 | 1.9 | Z98,1R1,9 | 0.21 | 98.1 | 1.9 | Z98,1R1,9 | 0.2
98.2 | 1.9 | Z98,2R1,9 | 0.23 | 98.2 | 1.9 | Z98,2R1,9 | 0.21 | 98.2 | 1.9 | Z98,2R1,9 | 0.2
98.3 | 1.9 | Z98,3R1,9 | 0.23 | 98.3 | 1.9 | Z98,3R1,9 | 0.21 | 98.3 | 1.9 | Z98,3R1,9 | 0.2
98.4 | 1.9 | Z98,4R1,9 | 0.23 | 98.4 | 1.9 | Z98,4R1,9 | 0.21 | 98.4 | 1.9 | Z98,4R1,9 | 0.2
98.5 | 1.9 | Z98,5R1,9 | 0.23 | 98.5 | 1.9 | Z98,5R1,9 | 0.21 | 98.5 | 1.9 | Z98,5R1,9 | 0.2
98.6 | 1.9 | Z98,6R1,9 | 0.23 | 98.6 | 1.9 | Z98,6R1,9 | 0.21 | 98.6 | 1.9 | Z98,6R1,9 | 0.2
98.7 | 1.9 | Z98,7R1,9 | 0.23 | 98.7 | 1.9 | Z98,7R1,9 | 0.21 | 98.7 | 1.9 | Z98,7R1,9 | 0.2
98.8 | 1.9 | Z98,8R1,9 | 0.23 | 98.8 | 1.9 | Z98,8R1,9 | 0.21 | 98.8 | 1.9 | Z98,8R1,9 | 0.2
98.9 | 1.9 | Z98,9R1,9 | 0.23 | 98.9 | 1.9 | Z98,9R1,9 | 0.21 | 98.9 | 1.9 | Z98,9R1,9 | 0.2
99 | 1.9 | Z99,0R1,9 | 0.23 | 99 | 1.9 | Z99,0R1,9 | 0.21 | 99 | 1.9 | Z99,0R1,9 | 0.2
99.1 | 1.9 | Z99,1R1,9 | 0.23 | 99.1 | 1.9 | Z99,1R1,9 | 0.21 | 99.1 | 1.9 | Z99,1R1,9 | 0.2
99.2 | 1.9 | Z99,2R1,9 | 0.23 | 99.2 | 1.9 | Z99,2R1,9 | 0.21 | 99.2 | 1.9 | Z99,2R1,9 | 0.2
99.3 | 1.9 | Z99,3R1,9 | 0.23 | 99.3 | 1.9 | Z99,3R1,9 | 0.21 | 99.3 | 1.9 | Z99,3R1,9 | 0.2
99.4 | 1.9 | Z99,4R1,9 | 0.23 | 99.4 | 1.9 | Z99,4R1,9 | 0.21 | 99.4 | 1.9 | Z99,4R1,9 | 0.2
99.5 | 1.9 | Z99,5R1,9 | 0.23 | 99.5 | 1.9 | Z99,5R1,9 | 0.21 | 99.5 | 1.9 | Z99,5R1,9 | 0.2
99.6 | 1.9 | Z99,6R1,9 | 0.23 | 99.6 | 1.9 | Z99,6R1,9 | 0.21 | 99.6 | 1.9 | Z99,6R1,9 | 0.2
99.7 | 1.9 | Z99,7R1,9 | 0.23 | 99.7 | 1.9 | Z99,7R1,9 | 0.21 | 99.7 | 1.9 | Z99,7R1,9 | 0.2
99.8 | 1.9 | Z99,8R1,9 | 0.23 | 99.8 | 1.9 | Z99,8R1,9 | 0.21 | 99.8 | 1.9 | Z99,8R1,9 | 0.2
99.9 | 1.9 | Z99,9R1,9 | 0.23 | 99.9 | 1.9 | Z99,9R1,9 | 0.21 | 99.9 | 1.9 | Z99,9R1,9 | 0.2
100 | 1.9 | Z100,0R1,9 | 0.23 | 100 | 1.9 | Z100,0R1,9 | 0.21 | 100 | 1.9 | Z100,0R1,9 | 0.2
0 | 2 | Z0,0R2,0 | 1.07 | 0 | 2 | Z0,0R2,0 | 0.66 | 0 | 2 | Z0,0R2,0 | 0.61
0.1 | 2 | Z0,1R2,0 | 1.07 | 0.1 | 2 | Z0,1R2,0 | 0.66 | 0.1 | 2 | Z0,1R2,0 | 0.61
0.2 | 2 | Z0,2R2,0 | 1.07 | 0.2 | 2 | Z0,2R2,0 | 0.66 | 0.2 | 2 | Z0,2R2,0 | 0.61
0.3 | 2 | Z0,3R2,0 | 1.07 | 0.3 | 2 | Z0,3R2,0 | 0.66 | 0.3 | 2 | Z0,3R2,0 | 0.61
0.4 | 2 | Z0,4R2,0 | 1.07 | 0.4 | 2 | Z0,4R2,0 | 0.66 | 0.4 | 2 | Z0,4R2,0 | 0.61
0.5 | 2 | Z0,5R2,0 | 1.07 | 0.5 | 2 | Z0,5R2,0 | 0.66 | 0.5 | 2 | Z0,5R2,0 | 0.61
0.6 | 2 | Z0,6R2,0 | 1.07 | 0.6 | 2 | Z0,6R2,0 | 0.66 | 0.6 | 2 | Z0,6R2,0 | 0.61
0.7 | 2 | Z0,7R2,0 | 1.07 | 0.7 | 2 | Z0,7R2,0 | 0.66 | 0.7 | 2 | Z0,7R2,0 | 0.61
0.8 | 2 | Z0,8R2,0 | 1.07 | 0.8 | 2 | Z0,8R2,0 | 0.66 | 0.8 | 2 | Z0,8R2,0 | 0.61
0.9 | 2 | Z0,9R2,0 | 1.07 | 0.9 | 2 | Z0,9R2,0 | 0.66 | 0.9 | 2 | Z0,9R2,0 | 0.61
1 | 2 | Z1,0R2,0 | 1.07 | 1 | 2 | Z1,0R2,0 | 0.66 | 1 | 2 | Z1,0R2,0 | 0.61
1.1 | 2 | Z1,1R2,0 | 1.06 | 1.1 | 2 | Z1,1R2,0 | 0.67 | 1.1 | 2 | Z1,1R2,0 | 0.61
1.2 | 2 | Z1,2R2,0 | 1.04 | 1.2 | 2 | Z1,2R2,0 | 0.67 | 1.2 | 2 | Z1,2R2,0 | 0.61
1.3 | 2 | Z1,3R2,0 | 1.03 | 1.3 | 2 | Z1,3R2,0 | 0.68 | 1.3 | 2 | Z1,3R2,0 | 0.61
1.4 | 2 | Z1,4R2,0 | 1.01 | 1.4 | 2 | Z1,4R2,0 | 0.68 | 1.4 | 2 | Z1,4R2,0 | 0.61
1.5 | 2 | Z1,5R2,0 | 1 | 1.5 | 2 | Z1,5R2,0 | 0.69 | 1.5 | 2 | Z1,5R2,0 | 0.61
1.6 | 2 | Z1,6R2,0 | 0.98 | 1.6 | 2 | Z1,6R2,0 | 0.7 | 1.6 | 2 | Z1,6R2,0 | 0.61
1.7 | 2 | Z1,7R2,0 | 0.97 | 1.7 | 2 | Z1,7R2,0 | 0.7 | 1.7 | 2 | Z1,7R2,0 | 0.61
1.8 | 2 | Z1,8R2,0 | 0.95 | 1.8 | 2 | Z1,8R2,0 | 0.71 | 1.8 | 2 | Z1,8R2,0 | 0.61
1.9 | 2 | Z1,9R2,0 | 0.94 | 1.9 | 2 | Z1,9R2,0 | 0.71 | 1.9 | 2 | Z1,9R2,0 | 0.61
2 | 2 | Z2,0R2,0 | 0.92 | 2 | 2 | Z2,0R2,0 | 0.72 | 2 | 2 | Z2,0R2,0 | 0.61
2.1 | 2 | Z2,1R2,0 | 0.91 | 2.1 | 2 | Z2,1R2,0 | 0.71 | 2.1 | 2 | Z2,1R2,0 | 0.61
2.2 | 2 | Z2,2R2,0 | 0.89 | 2.2 | 2 | Z2,2R2,0 | 0.7 | 2.2 | 2 | Z2,2R2,0 | 0.6
2.3 | 2 | Z2,3R2,0 | 0.88 | 2.3 | 2 | Z2,3R2,0 | 0.7 | 2.3 | 2 | Z2,3R2,0 | 0.6
2.4 | 2 | Z2,4R2,0 | 0.86 | 2.4 | 2 | Z2,4R2,0 | 0.69 | 2.4 | 2 | Z2,4R2,0 | 0.59
2.5 | 2 | Z2,5R2,0 | 0.85 | 2.5 | 2 | Z2,5R2,0 | 0.68 | 2.5 | 2 | Z2,5R2,0 | 0.59
2.6 | 2 | Z2,6R2,0 | 0.84 | 2.6 | 2 | Z2,6R2,0 | 0.67 | 2.6 | 2 | Z2,6R2,0 | 0.59
2.7 | 2 | Z2,7R2,0 | 0.82 | 2.7 | 2 | Z2,7R2,0 | 0.66 | 2.7 | 2 | Z2,7R2,0 | 0.58
2.8 | 2 | Z2,8R2,0 | 0.81 | 2.8 | 2 | Z2,8R2,0 | 0.66 | 2.8 | 2 | Z2,8R2,0 | 0.58
2.9 | 2 | Z2,9R2,0 | 0.79 | 2.9 | 2 | Z2,9R2,0 | 0.65 | 2.9 | 2 | Z2,9R2,0 | 0.57
3 | 2 | Z3,0R2,0 | 0.78 | 3 | 2 | Z3,0R2,0 | 0.64 | 3 | 2 | Z3,0R2,0 | 0.57
3.1 | 2 | Z3,1R2,0 | 0.77 | 3.1 | 2 | Z3,1R2,0 | 0.63 | 3.1 | 2 | Z3,1R2,0 | 0.56
3.2 | 2 | Z3,2R2,0 | 0.76 | 3.2 | 2 | Z3,2R2,0 | 0.63 | 3.2 | 2 | Z3,2R2,0 | 0.56
3.3 | 2 | Z3,3R2,0 | 0.75 | 3.3 | 2 | Z3,3R2,0 | 0.62 | 3.3 | 2 | Z3,3R2,0 | 0.55
3.4 | 2 | Z3,4R2,0 | 0.74 | 3.4 | 2 | Z3,4R2,0 | 0.61 | 3.4 | 2 | Z3,4R2,0 | 0.55
3.5 | 2 | Z3,5R2,0 | 0.73 | 3.5 | 2 | Z3,5R2,0 | 0.61 | 3.5 | 2 | Z3,5R2,0 | 0.54
3.6 | 2 | Z3,6R2,0 | 0.71 | 3.6 | 2 | Z3,6R2,0 | 0.6 | 3.6 | 2 | Z3,6R2,0 | 0.53
3.7 | 2 | Z3,7R2,0 | 0.7 | 3.7 | 2 | Z3,7R2,0 | 0.59 | 3.7 | 2 | Z3,7R2,0 | 0.53
3.8 | 2 | Z3,8R2,0 | 0.69 | 3.8 | 2 | Z3,8R2,0 | 0.58 | 3.8 | 2 | Z3,8R2,0 | 0.52
3.9 | 2 | Z3,9R2,0 | 0.68 | 3.9 | 2 | Z3,9R2,0 | 0.58 | 3.9 | 2 | Z3,9R2,0 | 0.52
4 | 2 | Z4,0R2,0 | 0.67 | 4 | 2 | Z4,0R2,0 | 0.57 | 4 | 2 | Z4,0R2,0 | 0.51
4.1 | 2 | Z4,1R2,0 | 0.66 | 4.1 | 2 | Z4,1R2,0 | 0.56 | 4.1 | 2 | Z4,1R2,0 | 0.51
4.2 | 2 | Z4,2R2,0 | 0.65 | 4.2 | 2 | Z4,2R2,0 | 0.56 | 4.2 | 2 | Z4,2R2,0 | 0.5
4.3 | 2 | Z4,3R2,0 | 0.65 | 4.3 | 2 | Z4,3R2,0 | 0.55 | 4.3 | 2 | Z4,3R2,0 | 0.5
4.4 | 2 | Z4,4R2,0 | 0.64 | 4.4 | 2 | Z4,4R2,0 | 0.55 | 4.4 | 2 | Z4,4R2,0 | 0.49
4.5 | 2 | Z4,5R2,0 | 0.63 | 4.5 | 2 | Z4,5R2,0 | 0.54 | 4.5 | 2 | Z4,5R2,0 | 0.49
4.6 | 2 | Z4,6R2,0 | 0.62 | 4.6 | 2 | Z4,6R2,0 | 0.53 | 4.6 | 2 | Z4,6R2,0 | 0.49
4.7 | 2 | Z4,7R2,0 | 0.61 | 4.7 | 2 | Z4,7R2,0 | 0.53 | 4.7 | 2 | Z4,7R2,0 | 0.48
4.8 | 2 | Z4,8R2,0 | 0.61 | 4.8 | 2 | Z4,8R2,0 | 0.52 | 4.8 | 2 | Z4,8R2,0 | 0.48
4.9 | 2 | Z4,9R2,0 | 0.6 | 4.9 | 2 | Z4,9R2,0 | 0.52 | 4.9 | 2 | Z4,9R2,0 | 0.47
5 | 2 | Z5,0R2,0 | 0.59 | 5 | 2 | Z5,0R2,0 | 0.51 | 5 | 2 | Z5,0R2,0 | 0.47
5.1 | 2 | Z5,1R2,0 | 0.58 | 5.1 | 2 | Z5,1R2,0 | 0.51 | 5.1 | 2 | Z5,1R2,0 | 0.47
5.2 | 2 | Z5,2R2,0 | 0.58 | 5.2 | 2 | Z5,2R2,0 | 0.5 | 5.2 | 2 | Z5,2R2,0 | 0.46
5.3 | 2 | Z5,3R2,0 | 0.57 | 5.3 | 2 | Z5,3R2,0 | 0.5 | 5.3 | 2 | Z5,3R2,0 | 0.46
5.4 | 2 | Z5,4R2,0 | 0.57 | 5.4 | 2 | Z5,4R2,0 | 0.49 | 5.4 | 2 | Z5,4R2,0 | 0.45
5.5 | 2 | Z5,5R2,0 | 0.56 | 5.5 | 2 | Z5,5R2,0 | 0.49 | 5.5 | 2 | Z5,5R2,0 | 0.45
5.6 | 2 | Z5,6R2,0 | 0.55 | 5.6 | 2 | Z5,6R2,0 | 0.48 | 5.6 | 2 | Z5,6R2,0 | 0.45
5.7 | 2 | Z5,7R2,0 | 0.55 | 5.7 | 2 | Z5,7R2,0 | 0.48 | 5.7 | 2 | Z5,7R2,0 | 0.44
5.8 | 2 | Z5,8R2,0 | 0.54 | 5.8 | 2 | Z5,8R2,0 | 0.47 | 5.8 | 2 | Z5,8R2,0 | 0.44
5.9 | 2 | Z5,9R2,0 | 0.54 | 5.9 | 2 | Z5,9R2,0 | 0.47 | 5.9 | 2 | Z5,9R2,0 | 0.43
6 | 2 | Z6,0R2,0 | 0.53 | 6 | 2 | Z6,0R2,0 | 0.46 | 6 | 2 | Z6,0R2,0 | 0.43
6.1 | 2 | Z6,1R2,0 | 0.53 | 6.1 | 2 | Z6,1R2,0 | 0.46 | 6.1 | 2 | Z6,1R2,0 | 0.43
6.2 | 2 | Z6,2R2,0 | 0.52 | 6.2 | 2 | Z6,2R2,0 | 0.45 | 6.2 | 2 | Z6,2R2,0 | 0.42
6.3 | 2 | Z6,3R2,0 | 0.52 | 6.3 | 2 | Z6,3R2,0 | 0.45 | 6.3 | 2 | Z6,3R2,0 | 0.42
6.4 | 2 | Z6,4R2,0 | 0.51 | 6.4 | 2 | Z6,4R2,0 | 0.44 | 6.4 | 2 | Z6,4R2,0 | 0.41
6.5 | 2 | Z6,5R2,0 | 0.51 | 6.5 | 2 | Z6,5R2,0 | 0.44 | 6.5 | 2 | Z6,5R2,0 | 0.41
6.6 | 2 | Z6,6R2,0 | 0.5 | 6.6 | 2 | Z6,6R2,0 | 0.44 | 6.6 | 2 | Z6,6R2,0 | 0.41
6.7 | 2 | Z6,7R2,0 | 0.5 | 6.7 | 2 | Z6,7R2,0 | 0.43 | 6.7 | 2 | Z6,7R2,0 | 0.4
6.8 | 2 | Z6,8R2,0 | 0.49 | 6.8 | 2 | Z6,8R2,0 | 0.43 | 6.8 | 2 | Z6,8R2,0 | 0.4
6.9 | 2 | Z6,9R2,0 | 0.49 | 6.9 | 2 | Z6,9R2,0 | 0.42 | 6.9 | 2 | Z6,9R2,0 | 0.39
7 | 2 | Z7,0R2,0 | 0.48 | 7 | 2 | Z7,0R2,0 | 0.42 | 7 | 2 | Z7,0R2,0 | 0.39
7.1 | 2 | Z7,1R2,0 | 0.48 | 7.1 | 2 | Z7,1R2,0 | 0.42 | 7.1 | 2 | Z7,1R2,0 | 0.39
7.2 | 2 | Z7,2R2,0 | 0.47 | 7.2 | 2 | Z7,2R2,0 | 0.41 | 7.2 | 2 | Z7,2R2,0 | 0.38
7.3 | 2 | Z7,3R2,0 | 0.47 | 7.3 | 2 | Z7,3R2,0 | 0.41 | 7.3 | 2 | Z7,3R2,0 | 0.38
7.4 | 2 | Z7,4R2,0 | 0.46 | 7.4 | 2 | Z7,4R2,0 | 0.41 | 7.4 | 2 | Z7,4R2,0 | 0.38
7.5 | 2 | Z7,5R2,0 | 0.46 | 7.5 | 2 | Z7,5R2,0 | 0.41 | 7.5 | 2 | Z7,5R2,0 | 0.38
7.6 | 2 | Z7,6R2,0 | 0.46 | 7.6 | 2 | Z7,6R2,0 | 0.4 | 7.6 | 2 | Z7,6R2,0 | 0.37
7.7 | 2 | Z7,7R2,0 | 0.45 | 7.7 | 2 | Z7,7R2,0 | 0.4 | 7.7 | 2 | Z7,7R2,0 | 0.37
7.8 | 2 | Z7,8R2,0 | 0.45 | 7.8 | 2 | Z7,8R2,0 | 0.4 | 7.8 | 2 | Z7,8R2,0 | 0.37
7.9 | 2 | Z7,9R2,0 | 0.44 | 7.9 | 2 | Z7,9R2,0 | 0.39 | 7.9 | 2 | Z7,9R2,0 | 0.36
8 | 2 | Z8,0R2,0 | 0.44 | 8 | 2 | Z8,0R2,0 | 0.39 | 8 | 2 | Z8,0R2,0 | 0.36
8.1 | 2 | Z8,1R2,0 | 0.44 | 8.1 | 2 | Z8,1R2,0 | 0.39 | 8.1 | 2 | Z8,1R2,0 | 0.36
8.2 | 2 | Z8,2R2,0 | 0.43 | 8.2 | 2 | Z8,2R2,0 | 0.38 | 8.2 | 2 | Z8,2R2,0 | 0.36
8.3 | 2 | Z8,3R2,0 | 0.43 | 8.3 | 2 | Z8,3R2,0 | 0.38 | 8.3 | 2 | Z8,3R2,0 | 0.35
8.4 | 2 | Z8,4R2,0 | 0.43 | 8.4 | 2 | Z8,4R2,0 | 0.38 | 8.4 | 2 | Z8,4R2,0 | 0.35
8.5 | 2 | Z8,5R2,0 | 0.43 | 8.5 | 2 | Z8,5R2,0 | 0.38 | 8.5 | 2 | Z8,5R2,0 | 0.35
8.6 | 2 | Z8,6R2,0 | 0.42 | 8.6 | 2 | Z8,6R2,0 | 0.37 | 8.6 | 2 | Z8,6R2,0 | 0.35
8.7 | 2 | Z8,7R2,0 | 0.42 | 8.7 | 2 | Z8,7R2,0 | 0.37 | 8.7 | 2 | Z8,7R2,0 | 0.35
8.8 | 2 | Z8,8R2,0 | 0.42 | 8.8 | 2 | Z8,8R2,0 | 0.37 | 8.8 | 2 | Z8,8R2,0 | 0.34
8.9 | 2 | Z8,9R2,0 | 0.41 | 8.9 | 2 | Z8,9R2,0 | 0.36 | 8.9 | 2 | Z8,9R2,0 | 0.34
9 | 2 | Z9,0R2,0 | 0.41 | 9 | 2 | Z9,0R2,0 | 0.36 | 9 | 2 | Z9,0R2,0 | 0.34
9.1 | 2 | Z9,1R2,0 | 0.41 | 9.1 | 2 | Z9,1R2,0 | 0.36 | 9.1 | 2 | Z9,1R2,0 | 0.34
9.2 | 2 | Z9,2R2,0 | 0.4 | 9.2 | 2 | Z9,2R2,0 | 0.36 | 9.2 | 2 | Z9,2R2,0 | 0.34
9.3 | 2 | Z9,3R2,0 | 0.4 | 9.3 | 2 | Z9,3R2,0 | 0.35 | 9.3 | 2 | Z9,3R2,0 | 0.33
9.4 | 2 | Z9,4R2,0 | 0.4 | 9.4 | 2 | Z9,4R2,0 | 0.35 | 9.4 | 2 | Z9,4R2,0 | 0.33
9.5 | 2 | Z9,5R2,0 | 0.4 | 9.5 | 2 | Z9,5R2,0 | 0.35 | 9.5 | 2 | Z9,5R2,0 | 0.33
9.6 | 2 | Z9,6R2,0 | 0.39 | 9.6 | 2 | Z9,6R2,0 | 0.35 | 9.6 | 2 | Z9,6R2,0 | 0.33
9.7 | 2 | Z9,7R2,0 | 0.39 | 9.7 | 2 | Z9,7R2,0 | 0.35 | 9.7 | 2 | Z9,7R2,0 | 0.33
9.8 | 2 | Z9,8R2,0 | 0.39 | 9.8 | 2 | Z9,8R2,0 | 0.34 | 9.8 | 2 | Z9,8R2,0 | 0.32
9.9 | 2 | Z9,9R2,0 | 0.38 | 9.9 | 2 | Z9,9R2,0 | 0.34 | 9.9 | 2 | Z9,9R2,0 | 0.32
10 | 2 | Z10,0R2,0 | 0.38 | 10 | 2 | Z10,0R2,0 | 0.34 | 10 | 2 | Z10,0R2,0 | 0.32
10.1 | 2 | Z10,1R2,0 | 0.38 | 10.1 | 2 | Z10,1R2,0 | 0.34 | 10.1 | 2 | Z10,1R2,0 | 0.32
10.2 | 2 | Z10,2R2,0 | 0.38 | 10.2 | 2 | Z10,2R2,0 | 0.34 | 10.2 | 2 | Z10,2R2,0 | 0.32
10.3 | 2 | Z10,3R2,0 | 0.37 | 10.3 | 2 | Z10,3R2,0 | 0.33 | 10.3 | 2 | Z10,3R2,0 | 0.31
10.4 | 2 | Z10,4R2,0 | 0.37 | 10.4 | 2 | Z10,4R2,0 | 0.33 | 10.4 | 2 | Z10,4R2,0 | 0.31
10.5 | 2 | Z10,5R2,0 | 0.37 | 10.5 | 2 | Z10,5R2,0 | 0.33 | 10.5 | 2 | Z10,5R2,0 | 0.31
10.6 | 2 | Z10,6R2,0 | 0.37 | 10.6 | 2 | Z10,6R2,0 | 0.33 | 10.6 | 2 | Z10,6R2,0 | 0.31
10.7 | 2 | Z10,7R2,0 | 0.37 | 10.7 | 2 | Z10,7R2,0 | 0.33 | 10.7 | 2 | Z10,7R2,0 | 0.31
10.8 | 2 | Z10,8R2,0 | 0.36 | 10.8 | 2 | Z10,8R2,0 | 0.32 | 10.8 | 2 | Z10,8R2,0 | 0.3
10.9 | 2 | Z10,9R2,0 | 0.36 | 10.9 | 2 | Z10,9R2,0 | 0.32 | 10.9 | 2 | Z10,9R2,0 | 0.3
11 | 2 | Z11,0R2,0 | 0.36 | 11 | 2 | Z11,0R2,0 | 0.32 | 11 | 2 | Z11,0R2,0 | 0.3
11.1 | 2 | Z11,1R2,0 | 0.36 | 11.1 | 2 | Z11,1R2,0 | 0.32 | 11.1 | 2 | Z11,1R2,0 | 0.3
11.2 | 2 | Z11,2R2,0 | 0.36 | 11.2 | 2 | Z11,2R2,0 | 0.32 | 11.2 | 2 | Z11,2R2,0 | 0.3
11.3 | 2 | Z11,3R2,0 | 0.35 | 11.3 | 2 | Z11,3R2,0 | 0.31 | 11.3 | 2 | Z11,3R2,0 | 0.29
11.4 | 2 | Z11,4R2,0 | 0.35 | 11.4 | 2 | Z11,4R2,0 | 0.31 | 11.4 | 2 | Z11,4R2,0 | 0.29
11.5 | 2 | Z11,5R2,0 | 0.35 | 11.5 | 2 | Z11,5R2,0 | 0.31 | 11.5 | 2 | Z11,5R2,0 | 0.29
11.6 | 2 | Z11,6R2,0 | 0.35 | 11.6 | 2 | Z11,6R2,0 | 0.31 | 11.6 | 2 | Z11,6R2,0 | 0.29
11.7 | 2 | Z11,7R2,0 | 0.35 | 11.7 | 2 | Z11,7R2,0 | 0.31 | 11.7 | 2 | Z11,7R2,0 | 0.29
11.8 | 2 | Z11,8R2,0 | 0.34 | 11.8 | 2 | Z11,8R2,0 | 0.3 | 11.8 | 2 | Z11,8R2,0 | 0.28
11.9 | 2 | Z11,9R2,0 | 0.34 | 11.9 | 2 | Z11,9R2,0 | 0.3 | 11.9 | 2 | Z11,9R2,0 | 0.28
12 | 2 | Z12,0R2,0 | 0.34 | 12 | 2 | Z12,0R2,0 | 0.3 | 12 | 2 | Z12,0R2,0 | 0.28
12.1 | 2 | Z12,1R2,0 | 0.34 | 12.1 | 2 | Z12,1R2,0 | 0.3 | 12.1 | 2 | Z12,1R2,0 | 0.28
12.2 | 2 | Z12,2R2,0 | 0.34 | 12.2 | 2 | Z12,2R2,0 | 0.3 | 12.2 | 2 | Z12,2R2,0 | 0.28
12.3 | 2 | Z12,3R2,0 | 0.33 | 12.3 | 2 | Z12,3R2,0 | 0.3 | 12.3 | 2 | Z12,3R2,0 | 0.28
12.4 | 2 | Z12,4R2,0 | 0.33 | 12.4 | 2 | Z12,4R2,0 | 0.29 | 12.4 | 2 | Z12,4R2,0 | 0.28
12.5 | 2 | Z12,5R2,0 | 0.33 | 12.5 | 2 | Z12,5R2,0 | 0.29 | 12.5 | 2 | Z12,5R2,0 | 0.28
12.6 | 2 | Z12,6R2,0 | 0.33 | 12.6 | 2 | Z12,6R2,0 | 0.29 | 12.6 | 2 | Z12,6R2,0 | 0.27
12.7 | 2 | Z12,7R2,0 | 0.33 | 12.7 | 2 | Z12,7R2,0 | 0.29 | 12.7 | 2 | Z12,7R2,0 | 0.27
12.8 | 2 | Z12,8R2,0 | 0.32 | 12.8 | 2 | Z12,8R2,0 | 0.29 | 12.8 | 2 | Z12,8R2,0 | 0.27
12.9 | 2 | Z12,9R2,0 | 0.32 | 12.9 | 2 | Z12,9R2,0 | 0.29 | 12.9 | 2 | Z12,9R2,0 | 0.27
13 | 2 | Z13,0R2,0 | 0.32 | 13 | 2 | Z13,0R2,0 | 0.29 | 13 | 2 | Z13,0R2,0 | 0.27
13.1 | 2 | Z13,1R2,0 | 0.32 | 13.1 | 2 | Z13,1R2,0 | 0.28 | 13.1 | 2 | Z13,1R2,0 | 0.27
13.2 | 2 | Z13,2R2,0 | 0.32 | 13.2 | 2 | Z13,2R2,0 | 0.28 | 13.2 | 2 | Z13,2R2,0 | 0.27
13.3 | 2 | Z13,3R2,0 | 0.31 | 13.3 | 2 | Z13,3R2,0 | 0.28 | 13.3 | 2 | Z13,3R2,0 | 0.27
13.4 | 2 | Z13,4R2,0 | 0.31 | 13.4 | 2 | Z13,4R2,0 | 0.28 | 13.4 | 2 | Z13,4R2,0 | 0.27
13.5 | 2 | Z13,5R2,0 | 0.31 | 13.5 | 2 | Z13,5R2,0 | 0.28 | 13.5 | 2 | Z13,5R2,0 | 0.27
13.6 | 2 | Z13,6R2,0 | 0.31 | 13.6 | 2 | Z13,6R2,0 | 0.28 | 13.6 | 2 | Z13,6R2,0 | 0.26
13.7 | 2 | Z13,7R2,0 | 0.31 | 13.7 | 2 | Z13,7R2,0 | 0.27 | 13.7 | 2 | Z13,7R2,0 | 0.26
13.8 | 2 | Z13,8R2,0 | 0.3 | 13.8 | 2 | Z13,8R2,0 | 0.27 | 13.8 | 2 | Z13,8R2,0 | 0.26
13.9 | 2 | Z13,9R2,0 | 0.3 | 13.9 | 2 | Z13,9R2,0 | 0.27 | 13.9 | 2 | Z13,9R2,0 | 0.26
14 | 2 | Z14,0R2,0 | 0.3 | 14 | 2 | Z14,0R2,0 | 0.27 | 14 | 2 | Z14,0R2,0 | 0.26
14.1 | 2 | Z14,1R2,0 | 0.3 | 14.1 | 2 | Z14,1R2,0 | 0.27 | 14.1 | 2 | Z14,1R2,0 | 0.26
14.2 | 2 | Z14,2R2,0 | 0.3 | 14.2 | 2 | Z14,2R2,0 | 0.27 | 14.2 | 2 | Z14,2R2,0 | 0.26
14.3 | 2 | Z14,3R2,0 | 0.3 | 14.3 | 2 | Z14,3R2,0 | 0.27 | 14.3 | 2 | Z14,3R2,0 | 0.26
14.4 | 2 | Z14,4R2,0 | 0.29 | 14.4 | 2 | Z14,4R2,0 | 0.27 | 14.4 | 2 | Z14,4R2,0 | 0.26
14.5 | 2 | Z14,5R2,0 | 0.29 | 14.5 | 2 | Z14,5R2,0 | 0.27 | 14.5 | 2 | Z14,5R2,0 | 0.26
14.6 | 2 | Z14,6R2,0 | 0.29 | 14.6 | 2 | Z14,6R2,0 | 0.26 | 14.6 | 2 | Z14,6R2,0 | 0.25
14.7 | 2 | Z14,7R2,0 | 0.29 | 14.7 | 2 | Z14,7R2,0 | 0.26 | 14.7 | 2 | Z14,7R2,0 | 0.25
14.8 | 2 | Z14,8R2,0 | 0.29 | 14.8 | 2 | Z14,8R2,0 | 0.26 | 14.8 | 2 | Z14,8R2,0 | 0.25
14.9 | 2 | Z14,9R2,0 | 0.29 | 14.9 | 2 | Z14,9R2,0 | 0.26 | 14.9 | 2 | Z14,9R2,0 | 0.25
15 | 2 | Z15,0R2,0 | 0.29 | 15 | 2 | Z15,0R2,0 | 0.26 | 15 | 2 | Z15,0R2,0 | 0.25
15.1 | 2 | Z15,1R2,0 | 0.28 | 15.1 | 2 | Z15,1R2,0 | 0.26 | 15.1 | 2 | Z15,1R2,0 | 0.25
15.2 | 2 | Z15,2R2,0 | 0.28 | 15.2 | 2 | Z15,2R2,0 | 0.26 | 15.2 | 2 | Z15,2R2,0 | 0.25
15.3 | 2 | Z15,3R2,0 | 0.28 | 15.3 | 2 | Z15,3R2,0 | 0.26 | 15.3 | 2 | Z15,3R2,0 | 0.25
15.4 | 2 | Z15,4R2,0 | 0.28 | 15.4 | 2 | Z15,4R2,0 | 0.26 | 15.4 | 2 | Z15,4R2,0 | 0.25
15.5 | 2 | Z15,5R2,0 | 0.28 | 15.5 | 2 | Z15,5R2,0 | 0.26 | 15.5 | 2 | Z15,5R2,0 | 0.25
15.6 | 2 | Z15,6R2,0 | 0.28 | 15.6 | 2 | Z15,6R2,0 | 0.25 | 15.6 | 2 | Z15,6R2,0 | 0.24
15.7 | 2 | Z15,7R2,0 | 0.27 | 15.7 | 2 | Z15,7R2,0 | 0.25 | 15.7 | 2 | Z15,7R2,0 | 0.24
15.8 | 2 | Z15,8R2,0 | 0.27 | 15.8 | 2 | Z15,8R2,0 | 0.25 | 15.8 | 2 | Z15,8R2,0 | 0.24
15.9 | 2 | Z15,9R2,0 | 0.27 | 15.9 | 2 | Z15,9R2,0 | 0.25 | 15.9 | 2 | Z15,9R2,0 | 0.24
16 | 2 | Z16,0R2,0 | 0.27 | 16 | 2 | Z16,0R2,0 | 0.25 | 16 | 2 | Z16,0R2,0 | 0.24
16.1 | 2 | Z16,1R2,0 | 0.27 | 16.1 | 2 | Z16,1R2,0 | 0.25 | 16.1 | 2 | Z16,1R2,0 | 0.24
16.2 | 2 | Z16,2R2,0 | 0.27 | 16.2 | 2 | Z16,2R2,0 | 0.25 | 16.2 | 2 | Z16,2R2,0 | 0.24
16.3 | 2 | Z16,3R2,0 | 0.27 | 16.3 | 2 | Z16,3R2,0 | 0.25 | 16.3 | 2 | Z16,3R2,0 | 0.24
16.4 | 2 | Z16,4R2,0 | 0.27 | 16.4 | 2 | Z16,4R2,0 | 0.25 | 16.4 | 2 | Z16,4R2,0 | 0.24
16.5 | 2 | Z16,5R2,0 | 0.27 | 16.5 | 2 | Z16,5R2,0 | 0.25 | 16.5 | 2 | Z16,5R2,0 | 0.24
16.6 | 2 | Z16,6R2,0 | 0.26 | 16.6 | 2 | Z16,6R2,0 | 0.24 | 16.6 | 2 | Z16,6R2,0 | 0.23
16.7 | 2 | Z16,7R2,0 | 0.26 | 16.7 | 2 | Z16,7R2,0 | 0.24 | 16.7 | 2 | Z16,7R2,0 | 0.23
16.8 | 2 | Z16,8R2,0 | 0.26 | 16.8 | 2 | Z16,8R2,0 | 0.24 | 16.8 | 2 | Z16,8R2,0 | 0.23
16.9 | 2 | Z16,9R2,0 | 0.26 | 16.9 | 2 | Z16,9R2,0 | 0.24 | 16.9 | 2 | Z16,9R2,0 | 0.23
17 | 2 | Z17,0R2,0 | 0.26 | 17 | 2 | Z17,0R2,0 | 0.24 | 17 | 2 | Z17,0R2,0 | 0.23
17.1 | 2 | Z17,1R2,0 | 0.26 | 17.1 | 2 | Z17,1R2,0 | 0.24 | 17.1 | 2 | Z17,1R2,0 | 0.23
17.2 | 2 | Z17,2R2,0 | 0.26 | 17.2 | 2 | Z17,2R2,0 | 0.24 | 17.2 | 2 | Z17,2R2,0 | 0.23
17.3 | 2 | Z17,3R2,0 | 0.26 | 17.3 | 2 | Z17,3R2,0 | 0.24 | 17.3 | 2 | Z17,3R2,0 | 0.23
17.4 | 2 | Z17,4R2,0 | 0.26 | 17.4 | 2 | Z17,4R2,0 | 0.24 | 17.4 | 2 | Z17,4R2,0 | 0.23
17.5 | 2 | Z17,5R2,0 | 0.26 | 17.5 | 2 | Z17,5R2,0 | 0.24 | 17.5 | 2 | Z17,5R2,0 | 0.23
17.6 | 2 | Z17,6R2,0 | 0.25 | 17.6 | 2 | Z17,6R2,0 | 0.23 | 17.6 | 2 | Z17,6R2,0 | 0.22
17.7 | 2 | Z17,7R2,0 | 0.25 | 17.7 | 2 | Z17,7R2,0 | 0.23 | 17.7 | 2 | Z17,7R2,0 | 0.22
17.8 | 2 | Z17,8R2,0 | 0.25 | 17.8 | 2 | Z17,8R2,0 | 0.23 | 17.8 | 2 | Z17,8R2,0 | 0.22
17.9 | 2 | Z17,9R2,0 | 0.25 | 17.9 | 2 | Z17,9R2,0 | 0.23 | 17.9 | 2 | Z17,9R2,0 | 0.22
18 | 2 | Z18,0R2,0 | 0.25 | 18 | 2 | Z18,0R2,0 | 0.23 | 18 | 2 | Z18,0R2,0 | 0.22
18.1 | 2 | Z18,1R2,0 | 0.25 | 18.1 | 2 | Z18,1R2,0 | 0.23 | 18.1 | 2 | Z18,1R2,0 | 0.22
18.2 | 2 | Z18,2R2,0 | 0.25 | 18.2 | 2 | Z18,2R2,0 | 0.23 | 18.2 | 2 | Z18,2R2,0 | 0.22
18.3 | 2 | Z18,3R2,0 | 0.25 | 18.3 | 2 | Z18,3R2,0 | 0.23 | 18.3 | 2 | Z18,3R2,0 | 0.22
18.4 | 2 | Z18,4R2,0 | 0.25 | 18.4 | 2 | Z18,4R2,0 | 0.23 | 18.4 | 2 | Z18,4R2,0 | 0.22
18.5 | 2 | Z18,5R2,0 | 0.25 | 18.5 | 2 | Z18,5R2,0 | 0.23 | 18.5 | 2 | Z18,5R2,0 | 0.22
18.6 | 2 | Z18,6R2,0 | 0.24 | 18.6 | 2 | Z18,6R2,0 | 0.22 | 18.6 | 2 | Z18,6R2,0 | 0.21
18.7 | 2 | Z18,7R2,0 | 0.24 | 18.7 | 2 | Z18,7R2,0 | 0.22 | 18.7 | 2 | Z18,7R2,0 | 0.21
18.8 | 2 | Z18,8R2,0 | 0.24 | 18.8 | 2 | Z18,8R2,0 | 0.22 | 18.8 | 2 | Z18,8R2,0 | 0.21
18.9 | 2 | Z18,9R2,0 | 0.24 | 18.9 | 2 | Z18,9R2,0 | 0.22 | 18.9 | 2 | Z18,9R2,0 | 0.21
19 | 2 | Z19,0R2,0 | 0.24 | 19 | 2 | Z19,0R2,0 | 0.22 | 19 | 2 | Z19,0R2,0 | 0.21
19.1 | 2 | Z19,1R2,0 | 0.24 | 19.1 | 2 | Z19,1R2,0 | 0.22 | 19.1 | 2 | Z19,1R2,0 | 0.21
19.2 | 2 | Z19,2R2,0 | 0.24 | 19.2 | 2 | Z19,2R2,0 | 0.22 | 19.2 | 2 | Z19,2R2,0 | 0.21
19.3 | 2 | Z19,3R2,0 | 0.24 | 19.3 | 2 | Z19,3R2,0 | 0.22 | 19.3 | 2 | Z19,3R2,0 | 0.21
19.4 | 2 | Z19,4R2,0 | 0.24 | 19.4 | 2 | Z19,4R2,0 | 0.22 | 19.4 | 2 | Z19,4R2,0 | 0.21
19.5 | 2 | Z19,5R2,0 | 0.24 | 19.5 | 2 | Z19,5R2,0 | 0.22 | 19.5 | 2 | Z19,5R2,0 | 0.21
19.6 | 2 | Z19,6R2,0 | 0.23 | 19.6 | 2 | Z19,6R2,0 | 0.21 | 19.6 | 2 | Z19,6R2,0 | 0.2
19.7 | 2 | Z19,7R2,0 | 0.23 | 19.7 | 2 | Z19,7R2,0 | 0.21 | 19.7 | 2 | Z19,7R2,0 | 0.2
19.8 | 2 | Z19,8R2,0 | 0.23 | 19.8 | 2 | Z19,8R2,0 | 0.21 | 19.8 | 2 | Z19,8R2,0 | 0.2
19.9 | 2 | Z19,9R2,0 | 0.23 | 19.9 | 2 | Z19,9R2,0 | 0.21 | 19.9 | 2 | Z19,9R2,0 | 0.2
20 | 2 | Z20,0R2,0 | 0.23 | 20 | 2 | Z20,0R2,0 | 0.21 | 20 | 2 | Z20,0R2,0 | 0.2
20.1 | 2 | Z20,1R2,0 | 0.23 | 20.1 | 2 | Z20,1R2,0 | 0.21 | 20.1 | 2 | Z20,1R2,0 | 0.2
20.2 | 2 | Z20,2R2,0 | 0.23 | 20.2 | 2 | Z20,2R2,0 | 0.21 | 20.2 | 2 | Z20,2R2,0 | 0.2
20.3 | 2 | Z20,3R2,0 | 0.23 | 20.3 | 2 | Z20,3R2,0 | 0.21 | 20.3 | 2 | Z20,3R2,0 | 0.2
20.4 | 2 | Z20,4R2,0 | 0.23 | 20.4 | 2 | Z20,4R2,0 | 0.21 | 20.4 | 2 | Z20,4R2,0 | 0.2
20.5 | 2 | Z20,5R2,0 | 0.23 | 20.5 | 2 | Z20,5R2,0 | 0.21 | 20.5 | 2 | Z20,5R2,0 | 0.2
20.6 | 2 | Z20,6R2,0 | 0.23 | 20.6 | 2 | Z20,6R2,0 | 0.21 | 20.6 | 2 | Z20,6R2,0 | 0.2
20.7 | 2 | Z20,7R2,0 | 0.23 | 20.7 | 2 | Z20,7R2,0 | 0.21 | 20.7 | 2 | Z20,7R2,0 | 0.2
20.8 | 2 | Z20,8R2,0 | 0.23 | 20.8 | 2 | Z20,8R2,0 | 0.21 | 20.8 | 2 | Z20,8R2,0 | 0.2
20.9 | 2 | Z20,9R2,0 | 0.23 | 20.9 | 2 | Z20,9R2,0 | 0.21 | 20.9 | 2 | Z20,9R2,0 | 0.2
21 | 2 | Z21,0R2,0 | 0.23 | 21 | 2 | Z21,0R2,0 | 0.21 | 21 | 2 | Z21,0R2,0 | 0.2
21.1 | 2 | Z21,1R2,0 | 0.23 | 21.1 | 2 | Z21,1R2,0 | 0.21 | 21.1 | 2 | Z21,1R2,0 | 0.2
21.2 | 2 | Z21,2R2,0 | 0.23 | 21.2 | 2 | Z21,2R2,0 | 0.21 | 21.2 | 2 | Z21,2R2,0 | 0.2
21.3 | 2 | Z21,3R2,0 | 0.23 | 21.3 | 2 | Z21,3R2,0 | 0.21 | 21.3 | 2 | Z21,3R2,0 | 0.2
21.4 | 2 | Z21,4R2,0 | 0.23 | 21.4 | 2 | Z21,4R2,0 | 0.21 | 21.4 | 2 | Z21,4R2,0 | 0.2
21.5 | 2 | Z21,5R2,0 | 0.23 | 21.5 | 2 | Z21,5R2,0 | 0.21 | 21.5 | 2 | Z21,5R2,0 | 0.2
21.6 | 2 | Z21,6R2,0 | 0.23 | 21.6 | 2 | Z21,6R2,0 | 0.21 | 21.6 | 2 | Z21,6R2,0 | 0.2
21.7 | 2 | Z21,7R2,0 | 0.23 | 21.7 | 2 | Z21,7R2,0 | 0.21 | 21.7 | 2 | Z21,7R2,0 | 0.2
21.8 | 2 | Z21,8R2,0 | 0.23 | 21.8 | 2 | Z21,8R2,0 | 0.21 | 21.8 | 2 | Z21,8R2,0 | 0.2
21.9 | 2 | Z21,9R2,0 | 0.23 | 21.9 | 2 | Z21,9R2,0 | 0.21 | 21.9 | 2 | Z21,9R2,0 | 0.2
22 | 2 | Z22,0R2,0 | 0.23 | 22 | 2 | Z22,0R2,0 | 0.21 | 22 | 2 | Z22,0R2,0 | 0.2
22.1 | 2 | Z22,1R2,0 | 0.23 | 22.1 | 2 | Z22,1R2,0 | 0.21 | 22.1 | 2 | Z22,1R2,0 | 0.2
22.2 | 2 | Z22,2R2,0 | 0.23 | 22.2 | 2 | Z22,2R2,0 | 0.21 | 22.2 | 2 | Z22,2R2,0 | 0.2
22.3 | 2 | Z22,3R2,0 | 0.23 | 22.3 | 2 | Z22,3R2,0 | 0.21 | 22.3 | 2 | Z22,3R2,0 | 0.2
22.4 | 2 | Z22,4R2,0 | 0.23 | 22.4 | 2 | Z22,4R2,0 | 0.21 | 22.4 | 2 | Z22,4R2,0 | 0.2
22.5 | 2 | Z22,5R2,0 | 0.23 | 22.5 | 2 | Z22,5R2,0 | 0.21 | 22.5 | 2 | Z22,5R2,0 | 0.2
22.6 | 2 | Z22,6R2,0 | 0.23 | 22.6 | 2 | Z22,6R2,0 | 0.21 | 22.6 | 2 | Z22,6R2,0 | 0.2
22.7 | 2 | Z22,7R2,0 | 0.23 | 22.7 | 2 | Z22,7R2,0 | 0.21 | 22.7 | 2 | Z22,7R2,0 | 0.2
22.8 | 2 | Z22,8R2,0 | 0.23 | 22.8 | 2 | Z22,8R2,0 | 0.21 | 22.8 | 2 | Z22,8R2,0 | 0.2
22.9 | 2 | Z22,9R2,0 | 0.23 | 22.9 | 2 | Z22,9R2,0 | 0.21 | 22.9 | 2 | Z22,9R2,0 | 0.2
23 | 2 | Z23,0R2,0 | 0.23 | 23 | 2 | Z23,0R2,0 | 0.21 | 23 | 2 | Z23,0R2,0 | 0.2
23.1 | 2 | Z23,1R2,0 | 0.23 | 23.1 | 2 | Z23,1R2,0 | 0.21 | 23.1 | 2 | Z23,1R2,0 | 0.2
23.2 | 2 | Z23,2R2,0 | 0.23 | 23.2 | 2 | Z23,2R2,0 | 0.21 | 23.2 | 2 | Z23,2R2,0 | 0.2
23.3 | 2 | Z23,3R2,0 | 0.23 | 23.3 | 2 | Z23,3R2,0 | 0.21 | 23.3 | 2 | Z23,3R2,0 | 0.2
23.4 | 2 | Z23,4R2,0 | 0.23 | 23.4 | 2 | Z23,4R2,0 | 0.21 | 23.4 | 2 | Z23,4R2,0 | 0.2
23.5 | 2 | Z23,5R2,0 | 0.23 | 23.5 | 2 | Z23,5R2,0 | 0.21 | 23.5 | 2 | Z23,5R2,0 | 0.2
23.6 | 2 | Z23,6R2,0 | 0.23 | 23.6 | 2 | Z23,6R2,0 | 0.21 | 23.6 | 2 | Z23,6R2,0 | 0.2
23.7 | 2 | Z23,7R2,0 | 0.23 | 23.7 | 2 | Z23,7R2,0 | 0.21 | 23.7 | 2 | Z23,7R2,0 | 0.2
23.8 | 2 | Z23,8R2,0 | 0.23 | 23.8 | 2 | Z23,8R2,0 | 0.21 | 23.8 | 2 | Z23,8R2,0 | 0.2
23.9 | 2 | Z23,9R2,0 | 0.23 | 23.9 | 2 | Z23,9R2,0 | 0.21 | 23.9 | 2 | Z23,9R2,0 | 0.2
24 | 2 | Z24,0R2,0 | 0.23 | 24 | 2 | Z24,0R2,0 | 0.21 | 24 | 2 | Z24,0R2,0 | 0.2
24.1 | 2 | Z24,1R2,0 | 0.23 | 24.1 | 2 | Z24,1R2,0 | 0.21 | 24.1 | 2 | Z24,1R2,0 | 0.2
24.2 | 2 | Z24,2R2,0 | 0.23 | 24.2 | 2 | Z24,2R2,0 | 0.21 | 24.2 | 2 | Z24,2R2,0 | 0.2
24.3 | 2 | Z24,3R2,0 | 0.23 | 24.3 | 2 | Z24,3R2,0 | 0.21 | 24.3 | 2 | Z24,3R2,0 | 0.2
24.4 | 2 | Z24,4R2,0 | 0.23 | 24.4 | 2 | Z24,4R2,0 | 0.21 | 24.4 | 2 | Z24,4R2,0 | 0.2
24.5 | 2 | Z24,5R2,0 | 0.23 | 24.5 | 2 | Z24,5R2,0 | 0.21 | 24.5 | 2 | Z24,5R2,0 | 0.2
24.6 | 2 | Z24,6R2,0 | 0.23 | 24.6 | 2 | Z24,6R2,0 | 0.21 | 24.6 | 2 | Z24,6R2,0 | 0.2
24.7 | 2 | Z24,7R2,0 | 0.23 | 24.7 | 2 | Z24,7R2,0 | 0.21 | 24.7 | 2 | Z24,7R2,0 | 0.2
24.8 | 2 | Z24,8R2,0 | 0.23 | 24.8 | 2 | Z24,8R2,0 | 0.21 | 24.8 | 2 | Z24,8R2,0 | 0.2
24.9 | 2 | Z24,9R2,0 | 0.23 | 24.9 | 2 | Z24,9R2,0 | 0.21 | 24.9 | 2 | Z24,9R2,0 | 0.2
25 | 2 | Z25,0R2,0 | 0.23 | 25 | 2 | Z25,0R2,0 | 0.21 | 25 | 2 | Z25,0R2,0 | 0.2
25.1 | 2 | Z25,1R2,0 | 0.23 | 25.1 | 2 | Z25,1R2,0 | 0.21 | 25.1 | 2 | Z25,1R2,0 | 0.2
25.2 | 2 | Z25,2R2,0 | 0.23 | 25.2 | 2 | Z25,2R2,0 | 0.21 | 25.2 | 2 | Z25,2R2,0 | 0.2
25.3 | 2 | Z25,3R2,0 | 0.23 | 25.3 | 2 | Z25,3R2,0 | 0.21 | 25.3 | 2 | Z25,3R2,0 | 0.2
25.4 | 2 | Z25,4R2,0 | 0.23 | 25.4 | 2 | Z25,4R2,0 | 0.21 | 25.4 | 2 | Z25,4R2,0 | 0.2
25.5 | 2 | Z25,5R2,0 | 0.23 | 25.5 | 2 | Z25,5R2,0 | 0.21 | 25.5 | 2 | Z25,5R2,0 | 0.2
25.6 | 2 | Z25,6R2,0 | 0.23 | 25.6 | 2 | Z25,6R2,0 | 0.21 | 25.6 | 2 | Z25,6R2,0 | 0.2
25.7 | 2 | Z25,7R2,0 | 0.23 | 25.7 | 2 | Z25,7R2,0 | 0.21 | 25.7 | 2 | Z25,7R2,0 | 0.2
25.8 | 2 | Z25,8R2,0 | 0.23 | 25.8 | 2 | Z25,8R2,0 | 0.21 | 25.8 | 2 | Z25,8R2,0 | 0.2
25.9 | 2 | Z25,9R2,0 | 0.23 | 25.9 | 2 | Z25,9R2,0 | 0.21 | 25.9 | 2 | Z25,9R2,0 | 0.2
26 | 2 | Z26,0R2,0 | 0.23 | 26 | 2 | Z26,0R2,0 | 0.21 | 26 | 2 | Z26,0R2,0 | 0.2
26.1 | 2 | Z26,1R2,0 | 0.23 | 26.1 | 2 | Z26,1R2,0 | 0.21 | 26.1 | 2 | Z26,1R2,0 | 0.2
26.2 | 2 | Z26,2R2,0 | 0.23 | 26.2 | 2 | Z26,2R2,0 | 0.21 | 26.2 | 2 | Z26,2R2,0 | 0.2
26.3 | 2 | Z26,3R2,0 | 0.23 | 26.3 | 2 | Z26,3R2,0 | 0.21 | 26.3 | 2 | Z26,3R2,0 | 0.2
26.4 | 2 | Z26,4R2,0 | 0.23 | 26.4 | 2 | Z26,4R2,0 | 0.21 | 26.4 | 2 | Z26,4R2,0 | 0.2
26.5 | 2 | Z26,5R2,0 | 0.23 | 26.5 | 2 | Z26,5R2,0 | 0.21 | 26.5 | 2 | Z26,5R2,0 | 0.2
26.6 | 2 | Z26,6R2,0 | 0.23 | 26.6 | 2 | Z26,6R2,0 | 0.21 | 26.6 | 2 | Z26,6R2,0 | 0.2
26.7 | 2 | Z26,7R2,0 | 0.23 | 26.7 | 2 | Z26,7R2,0 | 0.21 | 26.7 | 2 | Z26,7R2,0 | 0.2
26.8 | 2 | Z26,8R2,0 | 0.23 | 26.8 | 2 | Z26,8R2,0 | 0.21 | 26.8 | 2 | Z26,8R2,0 | 0.2
26.9 | 2 | Z26,9R2,0 | 0.23 | 26.9 | 2 | Z26,9R2,0 | 0.21 | 26.9 | 2 | Z26,9R2,0 | 0.2
27 | 2 | Z27,0R2,0 | 0.23 | 27 | 2 | Z27,0R2,0 | 0.21 | 27 | 2 | Z27,0R2,0 | 0.2
27.1 | 2 | Z27,1R2,0 | 0.23 | 27.1 | 2 | Z27,1R2,0 | 0.21 | 27.1 | 2 | Z27,1R2,0 | 0.2
27.2 | 2 | Z27,2R2,0 | 0.23 | 27.2 | 2 | Z27,2R2,0 | 0.21 | 27.2 | 2 | Z27,2R2,0 | 0.2
27.3 | 2 | Z27,3R2,0 | 0.23 | 27.3 | 2 | Z27,3R2,0 | 0.21 | 27.3 | 2 | Z27,3R2,0 | 0.2
27.4 | 2 | Z27,4R2,0 | 0.23 | 27.4 | 2 | Z27,4R2,0 | 0.21 | 27.4 | 2 | Z27,4R2,0 | 0.2
27.5 | 2 | Z27,5R2,0 | 0.23 | 27.5 | 2 | Z27,5R2,0 | 0.21 | 27.5 | 2 | Z27,5R2,0 | 0.2
27.6 | 2 | Z27,6R2,0 | 0.23 | 27.6 | 2 | Z27,6R2,0 | 0.21 | 27.6 | 2 | Z27,6R2,0 | 0.2
27.7 | 2 | Z27,7R2,0 | 0.23 | 27.7 | 2 | Z27,7R2,0 | 0.21 | 27.7 | 2 | Z27,7R2,0 | 0.2
27.8 | 2 | Z27,8R2,0 | 0.23 | 27.8 | 2 | Z27,8R2,0 | 0.21 | 27.8 | 2 | Z27,8R2,0 | 0.2
27.9 | 2 | Z27,9R2,0 | 0.23 | 27.9 | 2 | Z27,9R2,0 | 0.21 | 27.9 | 2 | Z27,9R2,0 | 0.2
28 | 2 | Z28,0R2,0 | 0.23 | 28 | 2 | Z28,0R2,0 | 0.21 | 28 | 2 | Z28,0R2,0 | 0.2
28.1 | 2 | Z28,1R2,0 | 0.23 | 28.1 | 2 | Z28,1R2,0 | 0.21 | 28.1 | 2 | Z28,1R2,0 | 0.2
28.2 | 2 | Z28,2R2,0 | 0.23 | 28.2 | 2 | Z28,2R2,0 | 0.21 | 28.2 | 2 | Z28,2R2,0 | 0.2
28.3 | 2 | Z28,3R2,0 | 0.23 | 28.3 | 2 | Z28,3R2,0 | 0.21 | 28.3 | 2 | Z28,3R2,0 | 0.2
28.4 | 2 | Z28,4R2,0 | 0.23 | 28.4 | 2 | Z28,4R2,0 | 0.21 | 28.4 | 2 | Z28,4R2,0 | 0.2
28.5 | 2 | Z28,5R2,0 | 0.23 | 28.5 | 2 | Z28,5R2,0 | 0.21 | 28.5 | 2 | Z28,5R2,0 | 0.2
28.6 | 2 | Z28,6R2,0 | 0.23 | 28.6 | 2 | Z28,6R2,0 | 0.21 | 28.6 | 2 | Z28,6R2,0 | 0.2
28.7 | 2 | Z28,7R2,0 | 0.23 | 28.7 | 2 | Z28,7R2,0 | 0.21 | 28.7 | 2 | Z28,7R2,0 | 0.2
28.8 | 2 | Z28,8R2,0 | 0.23 | 28.8 | 2 | Z28,8R2,0 | 0.21 | 28.8 | 2 | Z28,8R2,0 | 0.2
28.9 | 2 | Z28,9R2,0 | 0.23 | 28.9 | 2 | Z28,9R2,0 | 0.21 | 28.9 | 2 | Z28,9R2,0 | 0.2
29 | 2 | Z29,0R2,0 | 0.23 | 29 | 2 | Z29,0R2,0 | 0.21 | 29 | 2 | Z29,0R2,0 | 0.2
29.1 | 2 | Z29,1R2,0 | 0.23 | 29.1 | 2 | Z29,1R2,0 | 0.21 | 29.1 | 2 | Z29,1R2,0 | 0.2
29.2 | 2 | Z29,2R2,0 | 0.23 | 29.2 | 2 | Z29,2R2,0 | 0.21 | 29.2 | 2 | Z29,2R2,0 | 0.2
29.3 | 2 | Z29,3R2,0 | 0.23 | 29.3 | 2 | Z29,3R2,0 | 0.21 | 29.3 | 2 | Z29,3R2,0 | 0.2
29.4 | 2 | Z29,4R2,0 | 0.23 | 29.4 | 2 | Z29,4R2,0 | 0.21 | 29.4 | 2 | Z29,4R2,0 | 0.2
29.5 | 2 | Z29,5R2,0 | 0.23 | 29.5 | 2 | Z29,5R2,0 | 0.21 | 29.5 | 2 | Z29,5R2,0 | 0.2
29.6 | 2 | Z29,6R2,0 | 0.23 | 29.6 | 2 | Z29,6R2,0 | 0.21 | 29.6 | 2 | Z29,6R2,0 | 0.2
29.7 | 2 | Z29,7R2,0 | 0.23 | 29.7 | 2 | Z29,7R2,0 | 0.21 | 29.7 | 2 | Z29,7R2,0 | 0.2
29.8 | 2 | Z29,8R2,0 | 0.23 | 29.8 | 2 | Z29,8R2,0 | 0.21 | 29.8 | 2 | Z29,8R2,0 | 0.2
29.9 | 2 | Z29,9R2,0 | 0.23 | 29.9 | 2 | Z29,9R2,0 | 0.21 | 29.9 | 2 | Z29,9R2,0 | 0.2
30 | 2 | Z30,0R2,0 | 0.23 | 30 | 2 | Z30,0R2,0 | 0.21 | 30 | 2 | Z30,0R2,0 | 0.2
30.1 | 2 | Z30,1R2,0 | 0.23 | 30.1 | 2 | Z30,1R2,0 | 0.21 | 30.1 | 2 | Z30,1R2,0 | 0.2
30.2 | 2 | Z30,2R2,0 | 0.23 | 30.2 | 2 | Z30,2R2,0 | 0.21 | 30.2 | 2 | Z30,2R2,0 | 0.2
30.3 | 2 | Z30,3R2,0 | 0.23 | 30.3 | 2 | Z30,3R2,0 | 0.21 | 30.3 | 2 | Z30,3R2,0 | 0.2
30.4 | 2 | Z30,4R2,0 | 0.23 | 30.4 | 2 | Z30,4R2,0 | 0.21 | 30.4 | 2 | Z30,4R2,0 | 0.2
30.5 | 2 | Z30,5R2,0 | 0.23 | 30.5 | 2 | Z30,5R2,0 | 0.21 | 30.5 | 2 | Z30,5R2,0 | 0.2
30.6 | 2 | Z30,6R2,0 | 0.23 | 30.6 | 2 | Z30,6R2,0 | 0.21 | 30.6 | 2 | Z30,6R2,0 | 0.2
30.7 | 2 | Z30,7R2,0 | 0.23 | 30.7 | 2 | Z30,7R2,0 | 0.21 | 30.7 | 2 | Z30,7R2,0 | 0.2
30.8 | 2 | Z30,8R2,0 | 0.23 | 30.8 | 2 | Z30,8R2,0 | 0.21 | 30.8 | 2 | Z30,8R2,0 | 0.2
30.9 | 2 | Z30,9R2,0 | 0.23 | 30.9 | 2 | Z30,9R2,0 | 0.21 | 30.9 | 2 | Z30,9R2,0 | 0.2
31 | 2 | Z31,0R2,0 | 0.23 | 31 | 2 | Z31,0R2,0 | 0.21 | 31 | 2 | Z31,0R2,0 | 0.2
31.1 | 2 | Z31,1R2,0 | 0.23 | 31.1 | 2 | Z31,1R2,0 | 0.21 | 31.1 | 2 | Z31,1R2,0 | 0.2
31.2 | 2 | Z31,2R2,0 | 0.23 | 31.2 | 2 | Z31,2R2,0 | 0.21 | 31.2 | 2 | Z31,2R2,0 | 0.2
31.3 | 2 | Z31,3R2,0 | 0.23 | 31.3 | 2 | Z31,3R2,0 | 0.21 | 31.3 | 2 | Z31,3R2,0 | 0.2
31.4 | 2 | Z31,4R2,0 | 0.23 | 31.4 | 2 | Z31,4R2,0 | 0.21 | 31.4 | 2 | Z31,4R2,0 | 0.2
31.5 | 2 | Z31,5R2,0 | 0.23 | 31.5 | 2 | Z31,5R2,0 | 0.21 | 31.5 | 2 | Z31,5R2,0 | 0.2
31.6 | 2 | Z31,6R2,0 | 0.23 | 31.6 | 2 | Z31,6R2,0 | 0.21 | 31.6 | 2 | Z31,6R2,0 | 0.2
31.7 | 2 | Z31,7R2,0 | 0.23 | 31.7 | 2 | Z31,7R2,0 | 0.21 | 31.7 | 2 | Z31,7R2,0 | 0.2
31.8 | 2 | Z31,8R2,0 | 0.23 | 31.8 | 2 | Z31,8R2,0 | 0.21 | 31.8 | 2 | Z31,8R2,0 | 0.2
31.9 | 2 | Z31,9R2,0 | 0.23 | 31.9 | 2 | Z31,9R2,0 | 0.21 | 31.9 | 2 | Z31,9R2,0 | 0.2
32 | 2 | Z32,0R2,0 | 0.23 | 32 | 2 | Z32,0R2,0 | 0.21 | 32 | 2 | Z32,0R2,0 | 0.2
32.1 | 2 | Z32,1R2,0 | 0.23 | 32.1 | 2 | Z32,1R2,0 | 0.21 | 32.1 | 2 | Z32,1R2,0 | 0.2
32.2 | 2 | Z32,2R2,0 | 0.23 | 32.2 | 2 | Z32,2R2,0 | 0.21 | 32.2 | 2 | Z32,2R2,0 | 0.2
32.3 | 2 | Z32,3R2,0 | 0.23 | 32.3 | 2 | Z32,3R2,0 | 0.21 | 32.3 | 2 | Z32,3R2,0 | 0.2
32.4 | 2 | Z32,4R2,0 | 0.23 | 32.4 | 2 | Z32,4R2,0 | 0.21 | 32.4 | 2 | Z32,4R2,0 | 0.2
32.5 | 2 | Z32,5R2,0 | 0.23 | 32.5 | 2 | Z32,5R2,0 | 0.21 | 32.5 | 2 | Z32,5R2,0 | 0.2
32.6 | 2 | Z32,6R2,0 | 0.23 | 32.6 | 2 | Z32,6R2,0 | 0.21 | 32.6 | 2 | Z32,6R2,0 | 0.2
32.7 | 2 | Z32,7R2,0 | 0.23 | 32.7 | 2 | Z32,7R2,0 | 0.21 | 32.7 | 2 | Z32,7R2,0 | 0.2
32.8 | 2 | Z32,8R2,0 | 0.23 | 32.8 | 2 | Z32,8R2,0 | 0.21 | 32.8 | 2 | Z32,8R2,0 | 0.2
32.9 | 2 | Z32,9R2,0 | 0.23 | 32.9 | 2 | Z32,9R2,0 | 0.21 | 32.9 | 2 | Z32,9R2,0 | 0.2
33 | 2 | Z33,0R2,0 | 0.23 | 33 | 2 | Z33,0R2,0 | 0.21 | 33 | 2 | Z33,0R2,0 | 0.2
33.1 | 2 | Z33,1R2,0 | 0.23 | 33.1 | 2 | Z33,1R2,0 | 0.21 | 33.1 | 2 | Z33,1R2,0 | 0.2
33.2 | 2 | Z33,2R2,0 | 0.23 | 33.2 | 2 | Z33,2R2,0 | 0.21 | 33.2 | 2 | Z33,2R2,0 | 0.2
33.3 | 2 | Z33,3R2,0 | 0.23 | 33.3 | 2 | Z33,3R2,0 | 0.21 | 33.3 | 2 | Z33,3R2,0 | 0.2
33.4 | 2 | Z33,4R2,0 | 0.23 | 33.4 | 2 | Z33,4R2,0 | 0.21 | 33.4 | 2 | Z33,4R2,0 | 0.2
33.5 | 2 | Z33,5R2,0 | 0.23 | 33.5 | 2 | Z33,5R2,0 | 0.21 | 33.5 | 2 | Z33,5R2,0 | 0.2
33.6 | 2 | Z33,6R2,0 | 0.23 | 33.6 | 2 | Z33,6R2,0 | 0.21 | 33.6 | 2 | Z33,6R2,0 | 0.2
33.7 | 2 | Z33,7R2,0 | 0.23 | 33.7 | 2 | Z33,7R2,0 | 0.21 | 33.7 | 2 | Z33,7R2,0 | 0.2
33.8 | 2 | Z33,8R2,0 | 0.23 | 33.8 | 2 | Z33,8R2,0 | 0.21 | 33.8 | 2 | Z33,8R2,0 | 0.2
33.9 | 2 | Z33,9R2,0 | 0.23 | 33.9 | 2 | Z33,9R2,0 | 0.21 | 33.9 | 2 | Z33,9R2,0 | 0.2
34 | 2 | Z34,0R2,0 | 0.23 | 34 | 2 | Z34,0R2,0 | 0.21 | 34 | 2 | Z34,0R2,0 | 0.2
34.1 | 2 | Z34,1R2,0 | 0.23 | 34.1 | 2 | Z34,1R2,0 | 0.21 | 34.1 | 2 | Z34,1R2,0 | 0.2
34.2 | 2 | Z34,2R2,0 | 0.23 | 34.2 | 2 | Z34,2R2,0 | 0.21 | 34.2 | 2 | Z34,2R2,0 | 0.2
34.3 | 2 | Z34,3R2,0 | 0.23 | 34.3 | 2 | Z34,3R2,0 | 0.21 | 34.3 | 2 | Z34,3R2,0 | 0.2
34.4 | 2 | Z34,4R2,0 | 0.23 | 34.4 | 2 | Z34,4R2,0 | 0.21 | 34.4 | 2 | Z34,4R2,0 | 0.2
34.5 | 2 | Z34,5R2,0 | 0.23 | 34.5 | 2 | Z34,5R2,0 | 0.21 | 34.5 | 2 | Z34,5R2,0 | 0.2
34.6 | 2 | Z34,6R2,0 | 0.23 | 34.6 | 2 | Z34,6R2,0 | 0.21 | 34.6 | 2 | Z34,6R2,0 | 0.2
34.7 | 2 | Z34,7R2,0 | 0.23 | 34.7 | 2 | Z34,7R2,0 | 0.21 | 34.7 | 2 | Z34,7R2,0 | 0.2
34.8 | 2 | Z34,8R2,0 | 0.23 | 34.8 | 2 | Z34,8R2,0 | 0.21 | 34.8 | 2 | Z34,8R2,0 | 0.2
34.9 | 2 | Z34,9R2,0 | 0.23 | 34.9 | 2 | Z34,9R2,0 | 0.21 | 34.9 | 2 | Z34,9R2,0 | 0.2
35 | 2 | Z35,0R2,0 | 0.23 | 35 | 2 | Z35,0R2,0 | 0.21 | 35 | 2 | Z35,0R2,0 | 0.2
35.1 | 2 | Z35,1R2,0 | 0.23 | 35.1 | 2 | Z35,1R2,0 | 0.21 | 35.1 | 2 | Z35,1R2,0 | 0.2
35.2 | 2 | Z35,2R2,0 | 0.23 | 35.2 | 2 | Z35,2R2,0 | 0.21 | 35.2 | 2 | Z35,2R2,0 | 0.2
35.3 | 2 | Z35,3R2,0 | 0.23 | 35.3 | 2 | Z35,3R2,0 | 0.21 | 35.3 | 2 | Z35,3R2,0 | 0.2
35.4 | 2 | Z35,4R2,0 | 0.23 | 35.4 | 2 | Z35,4R2,0 | 0.21 | 35.4 | 2 | Z35,4R2,0 | 0.2
35.5 | 2 | Z35,5R2,0 | 0.23 | 35.5 | 2 | Z35,5R2,0 | 0.21 | 35.5 | 2 | Z35,5R2,0 | 0.2
35.6 | 2 | Z35,6R2,0 | 0.23 | 35.6 | 2 | Z35,6R2,0 | 0.21 | 35.6 | 2 | Z35,6R2,0 | 0.2
35.7 | 2 | Z35,7R2,0 | 0.23 | 35.7 | 2 | Z35,7R2,0 | 0.21 | 35.7 | 2 | Z35,7R2,0 | 0.2
35.8 | 2 | Z35,8R2,0 | 0.23 | 35.8 | 2 | Z35,8R2,0 | 0.21 | 35.8 | 2 | Z35,8R2,0 | 0.2
35.9 | 2 | Z35,9R2,0 | 0.23 | 35.9 | 2 | Z35,9R2,0 | 0.21 | 35.9 | 2 | Z35,9R2,0 | 0.2
36 | 2 | Z36,0R2,0 | 0.23 | 36 | 2 | Z36,0R2,0 | 0.21 | 36 | 2 | Z36,0R2,0 | 0.2
36.1 | 2 | Z36,1R2,0 | 0.23 | 36.1 | 2 | Z36,1R2,0 | 0.21 | 36.1 | 2 | Z36,1R2,0 | 0.2
36.2 | 2 | Z36,2R2,0 | 0.23 | 36.2 | 2 | Z36,2R2,0 | 0.21 | 36.2 | 2 | Z36,2R2,0 | 0.2
36.3 | 2 | Z36,3R2,0 | 0.23 | 36.3 | 2 | Z36,3R2,0 | 0.21 | 36.3 | 2 | Z36,3R2,0 | 0.2
36.4 | 2 | Z36,4R2,0 | 0.23 | 36.4 | 2 | Z36,4R2,0 | 0.21 | 36.4 | 2 | Z36,4R2,0 | 0.2
36.5 | 2 | Z36,5R2,0 | 0.23 | 36.5 | 2 | Z36,5R2,0 | 0.21 | 36.5 | 2 | Z36,5R2,0 | 0.2
36.6 | 2 | Z36,6R2,0 | 0.23 | 36.6 | 2 | Z36,6R2,0 | 0.21 | 36.6 | 2 | Z36,6R2,0 | 0.2
36.7 | 2 | Z36,7R2,0 | 0.23 | 36.7 | 2 | Z36,7R2,0 | 0.21 | 36.7 | 2 | Z36,7R2,0 | 0.2
36.8 | 2 | Z36,8R2,0 | 0.23 | 36.8 | 2 | Z36,8R2,0 | 0.21 | 36.8 | 2 | Z36,8R2,0 | 0.2
36.9 | 2 | Z36,9R2,0 | 0.23 | 36.9 | 2 | Z36,9R2,0 | 0.21 | 36.9 | 2 | Z36,9R2,0 | 0.2
37 | 2 | Z37,0R2,0 | 0.23 | 37 | 2 | Z37,0R2,0 | 0.21 | 37 | 2 | Z37,0R2,0 | 0.2
37.1 | 2 | Z37,1R2,0 | 0.23 | 37.1 | 2 | Z37,1R2,0 | 0.21 | 37.1 | 2 | Z37,1R2,0 | 0.2
37.2 | 2 | Z37,2R2,0 | 0.23 | 37.2 | 2 | Z37,2R2,0 | 0.21 | 37.2 | 2 | Z37,2R2,0 | 0.2
37.3 | 2 | Z37,3R2,0 | 0.23 | 37.3 | 2 | Z37,3R2,0 | 0.21 | 37.3 | 2 | Z37,3R2,0 | 0.2
37.4 | 2 | Z37,4R2,0 | 0.23 | 37.4 | 2 | Z37,4R2,0 | 0.21 | 37.4 | 2 | Z37,4R2,0 | 0.2
37.5 | 2 | Z37,5R2,0 | 0.23 | 37.5 | 2 | Z37,5R2,0 | 0.21 | 37.5 | 2 | Z37,5R2,0 | 0.2
37.6 | 2 | Z37,6R2,0 | 0.23 | 37.6 | 2 | Z37,6R2,0 | 0.21 | 37.6 | 2 | Z37,6R2,0 | 0.2
37.7 | 2 | Z37,7R2,0 | 0.23 | 37.7 | 2 | Z37,7R2,0 | 0.21 | 37.7 | 2 | Z37,7R2,0 | 0.2
37.8 | 2 | Z37,8R2,0 | 0.23 | 37.8 | 2 | Z37,8R2,0 | 0.21 | 37.8 | 2 | Z37,8R2,0 | 0.2
37.9 | 2 | Z37,9R2,0 | 0.23 | 37.9 | 2 | Z37,9R2,0 | 0.21 | 37.9 | 2 | Z37,9R2,0 | 0.2
38 | 2 | Z38,0R2,0 | 0.23 | 38 | 2 | Z38,0R2,0 | 0.21 | 38 | 2 | Z38,0R2,0 | 0.2
38.1 | 2 | Z38,1R2,0 | 0.23 | 38.1 | 2 | Z38,1R2,0 | 0.21 | 38.1 | 2 | Z38,1R2,0 | 0.2
38.2 | 2 | Z38,2R2,0 | 0.23 | 38.2 | 2 | Z38,2R2,0 | 0.21 | 38.2 | 2 | Z38,2R2,0 | 0.2
38.3 | 2 | Z38,3R2,0 | 0.23 | 38.3 | 2 | Z38,3R2,0 | 0.21 | 38.3 | 2 | Z38,3R2,0 | 0.2
38.4 | 2 | Z38,4R2,0 | 0.23 | 38.4 | 2 | Z38,4R2,0 | 0.21 | 38.4 | 2 | Z38,4R2,0 | 0.2
38.5 | 2 | Z38,5R2,0 | 0.23 | 38.5 | 2 | Z38,5R2,0 | 0.21 | 38.5 | 2 | Z38,5R2,0 | 0.2
38.6 | 2 | Z38,6R2,0 | 0.23 | 38.6 | 2 | Z38,6R2,0 | 0.21 | 38.6 | 2 | Z38,6R2,0 | 0.2
38.7 | 2 | Z38,7R2,0 | 0.23 | 38.7 | 2 | Z38,7R2,0 | 0.21 | 38.7 | 2 | Z38,7R2,0 | 0.2
38.8 | 2 | Z38,8R2,0 | 0.23 | 38.8 | 2 | Z38,8R2,0 | 0.21 | 38.8 | 2 | Z38,8R2,0 | 0.2
38.9 | 2 | Z38,9R2,0 | 0.23 | 38.9 | 2 | Z38,9R2,0 | 0.21 | 38.9 | 2 | Z38,9R2,0 | 0.2
39 | 2 | Z39,0R2,0 | 0.23 | 39 | 2 | Z39,0R2,0 | 0.21 | 39 | 2 | Z39,0R2,0 | 0.2
39.1 | 2 | Z39,1R2,0 | 0.23 | 39.1 | 2 | Z39,1R2,0 | 0.21 | 39.1 | 2 | Z39,1R2,0 | 0.2
39.2 | 2 | Z39,2R2,0 | 0.23 | 39.2 | 2 | Z39,2R2,0 | 0.21 | 39.2 | 2 | Z39,2R2,0 | 0.2
39.3 | 2 | Z39,3R2,0 | 0.23 | 39.3 | 2 | Z39,3R2,0 | 0.21 | 39.3 | 2 | Z39,3R2,0 | 0.2
39.4 | 2 | Z39,4R2,0 | 0.23 | 39.4 | 2 | Z39,4R2,0 | 0.21 | 39.4 | 2 | Z39,4R2,0 | 0.2
39.5 | 2 | Z39,5R2,0 | 0.23 | 39.5 | 2 | Z39,5R2,0 | 0.21 | 39.5 | 2 | Z39,5R2,0 | 0.2
39.6 | 2 | Z39,6R2,0 | 0.23 | 39.6 | 2 | Z39,6R2,0 | 0.21 | 39.6 | 2 | Z39,6R2,0 | 0.2
39.7 | 2 | Z39,7R2,0 | 0.23 | 39.7 | 2 | Z39,7R2,0 | 0.21 | 39.7 | 2 | Z39,7R2,0 | 0.2
39.8 | 2 | Z39,8R2,0 | 0.23 | 39.8 | 2 | Z39,8R2,0 | 0.21 | 39.8 | 2 | Z39,8R2,0 | 0.2
39.9 | 2 | Z39,9R2,0 | 0.23 | 39.9 | 2 | Z39,9R2,0 | 0.21 | 39.9 | 2 | Z39,9R2,0 | 0.2
40 | 2 | Z40,0R2,0 | 0.23 | 40 | 2 | Z40,0R2,0 | 0.21 | 40 | 2 | Z40,0R2,0 | 0.2
40.1 | 2 | Z40,1R2,0 | 0.23 | 40.1 | 2 | Z40,1R2,0 | 0.21 | 40.1 | 2 | Z40,1R2,0 | 0.2
40.2 | 2 | Z40,2R2,0 | 0.23 | 40.2 | 2 | Z40,2R2,0 | 0.21 | 40.2 | 2 | Z40,2R2,0 | 0.2
40.3 | 2 | Z40,3R2,0 | 0.23 | 40.3 | 2 | Z40,3R2,0 | 0.21 | 40.3 | 2 | Z40,3R2,0 | 0.2
40.4 | 2 | Z40,4R2,0 | 0.23 | 40.4 | 2 | Z40,4R2,0 | 0.21 | 40.4 | 2 | Z40,4R2,0 | 0.2
40.5 | 2 | Z40,5R2,0 | 0.23 | 40.5 | 2 | Z40,5R2,0 | 0.21 | 40.5 | 2 | Z40,5R2,0 | 0.2
40.6 | 2 | Z40,6R2,0 | 0.23 | 40.6 | 2 | Z40,6R2,0 | 0.21 | 40.6 | 2 | Z40,6R2,0 | 0.2
40.7 | 2 | Z40,7R2,0 | 0.23 | 40.7 | 2 | Z40,7R2,0 | 0.21 | 40.7 | 2 | Z40,7R2,0 | 0.2
40.8 | 2 | Z40,8R2,0 | 0.23 | 40.8 | 2 | Z40,8R2,0 | 0.21 | 40.8 | 2 | Z40,8R2,0 | 0.2
40.9 | 2 | Z40,9R2,0 | 0.23 | 40.9 | 2 | Z40,9R2,0 | 0.21 | 40.9 | 2 | Z40,9R2,0 | 0.2
41 | 2 | Z41,0R2,0 | 0.23 | 41 | 2 | Z41,0R2,0 | 0.21 | 41 | 2 | Z41,0R2,0 | 0.2
41.1 | 2 | Z41,1R2,0 | 0.23 | 41.1 | 2 | Z41,1R2,0 | 0.21 | 41.1 | 2 | Z41,1R2,0 | 0.2
41.2 | 2 | Z41,2R2,0 | 0.23 | 41.2 | 2 | Z41,2R2,0 | 0.21 | 41.2 | 2 | Z41,2R2,0 | 0.2
41.3 | 2 | Z41,3R2,0 | 0.23 | 41.3 | 2 | Z41,3R2,0 | 0.21 | 41.3 | 2 | Z41,3R2,0 | 0.2
41.4 | 2 | Z41,4R2,0 | 0.23 | 41.4 | 2 | Z41,4R2,0 | 0.21 | 41.4 | 2 | Z41,4R2,0 | 0.2
41.5 | 2 | Z41,5R2,0 | 0.23 | 41.5 | 2 | Z41,5R2,0 | 0.21 | 41.5 | 2 | Z41,5R2,0 | 0.2
41.6 | 2 | Z41,6R2,0 | 0.23 | 41.6 | 2 | Z41,6R2,0 | 0.21 | 41.6 | 2 | Z41,6R2,0 | 0.2
41.7 | 2 | Z41,7R2,0 | 0.23 | 41.7 | 2 | Z41,7R2,0 | 0.21 | 41.7 | 2 | Z41,7R2,0 | 0.2
41.8 | 2 | Z41,8R2,0 | 0.23 | 41.8 | 2 | Z41,8R2,0 | 0.21 | 41.8 | 2 | Z41,8R2,0 | 0.2
41.9 | 2 | Z41,9R2,0 | 0.23 | 41.9 | 2 | Z41,9R2,0 | 0.21 | 41.9 | 2 | Z41,9R2,0 | 0.2
42 | 2 | Z42,0R2,0 | 0.23 | 42 | 2 | Z42,0R2,0 | 0.21 | 42 | 2 | Z42,0R2,0 | 0.2
42.1 | 2 | Z42,1R2,0 | 0.23 | 42.1 | 2 | Z42,1R2,0 | 0.21 | 42.1 | 2 | Z42,1R2,0 | 0.2
42.2 | 2 | Z42,2R2,0 | 0.23 | 42.2 | 2 | Z42,2R2,0 | 0.21 | 42.2 | 2 | Z42,2R2,0 | 0.2
42.3 | 2 | Z42,3R2,0 | 0.23 | 42.3 | 2 | Z42,3R2,0 | 0.21 | 42.3 | 2 | Z42,3R2,0 | 0.2
42.4 | 2 | Z42,4R2,0 | 0.23 | 42.4 | 2 | Z42,4R2,0 | 0.21 | 42.4 | 2 | Z42,4R2,0 | 0.2
42.5 | 2 | Z42,5R2,0 | 0.23 | 42.5 | 2 | Z42,5R2,0 | 0.21 | 42.5 | 2 | Z42,5R2,0 | 0.2
42.6 | 2 | Z42,6R2,0 | 0.23 | 42.6 | 2 | Z42,6R2,0 | 0.21 | 42.6 | 2 | Z42,6R2,0 | 0.2
42.7 | 2 | Z42,7R2,0 | 0.23 | 42.7 | 2 | Z42,7R2,0 | 0.21 | 42.7 | 2 | Z42,7R2,0 | 0.2
42.8 | 2 | Z42,8R2,0 | 0.23 | 42.8 | 2 | Z42,8R2,0 | 0.21 | 42.8 | 2 | Z42,8R2,0 | 0.2
42.9 | 2 | Z42,9R2,0 | 0.23 | 42.9 | 2 | Z42,9R2,0 | 0.21 | 42.9 | 2 | Z42,9R2,0 | 0.2
43 | 2 | Z43,0R2,0 | 0.23 | 43 | 2 | Z43,0R2,0 | 0.21 | 43 | 2 | Z43,0R2,0 | 0.2
43.1 | 2 | Z43,1R2,0 | 0.23 | 43.1 | 2 | Z43,1R2,0 | 0.21 | 43.1 | 2 | Z43,1R2,0 | 0.2
43.2 | 2 | Z43,2R2,0 | 0.23 | 43.2 | 2 | Z43,2R2,0 | 0.21 | 43.2 | 2 | Z43,2R2,0 | 0.2
43.3 | 2 | Z43,3R2,0 | 0.23 | 43.3 | 2 | Z43,3R2,0 | 0.21 | 43.3 | 2 | Z43,3R2,0 | 0.2
43.4 | 2 | Z43,4R2,0 | 0.23 | 43.4 | 2 | Z43,4R2,0 | 0.21 | 43.4 | 2 | Z43,4R2,0 | 0.2
43.5 | 2 | Z43,5R2,0 | 0.23 | 43.5 | 2 | Z43,5R2,0 | 0.21 | 43.5 | 2 | Z43,5R2,0 | 0.2
43.6 | 2 | Z43,6R2,0 | 0.23 | 43.6 | 2 | Z43,6R2,0 | 0.21 | 43.6 | 2 | Z43,6R2,0 | 0.2
43.7 | 2 | Z43,7R2,0 | 0.23 | 43.7 | 2 | Z43,7R2,0 | 0.21 | 43.7 | 2 | Z43,7R2,0 | 0.2
43.8 | 2 | Z43,8R2,0 | 0.23 | 43.8 | 2 | Z43,8R2,0 | 0.21 | 43.8 | 2 | Z43,8R2,0 | 0.2
43.9 | 2 | Z43,9R2,0 | 0.23 | 43.9 | 2 | Z43,9R2,0 | 0.21 | 43.9 | 2 | Z43,9R2,0 | 0.2
44 | 2 | Z44,0R2,0 | 0.23 | 44 | 2 | Z44,0R2,0 | 0.21 | 44 | 2 | Z44,0R2,0 | 0.2
44.1 | 2 | Z44,1R2,0 | 0.23 | 44.1 | 2 | Z44,1R2,0 | 0.21 | 44.1 | 2 | Z44,1R2,0 | 0.2
44.2 | 2 | Z44,2R2,0 | 0.23 | 44.2 | 2 | Z44,2R2,0 | 0.21 | 44.2 | 2 | Z44,2R2,0 | 0.2
44.3 | 2 | Z44,3R2,0 | 0.23 | 44.3 | 2 | Z44,3R2,0 | 0.21 | 44.3 | 2 | Z44,3R2,0 | 0.2
44.4 | 2 | Z44,4R2,0 | 0.23 | 44.4 | 2 | Z44,4R2,0 | 0.21 | 44.4 | 2 | Z44,4R2,0 | 0.2
44.5 | 2 | Z44,5R2,0 | 0.23 | 44.5 | 2 | Z44,5R2,0 | 0.21 | 44.5 | 2 | Z44,5R2,0 | 0.2
44.6 | 2 | Z44,6R2,0 | 0.23 | 44.6 | 2 | Z44,6R2,0 | 0.21 | 44.6 | 2 | Z44,6R2,0 | 0.2
44.7 | 2 | Z44,7R2,0 | 0.23 | 44.7 | 2 | Z44,7R2,0 | 0.21 | 44.7 | 2 | Z44,7R2,0 | 0.2
44.8 | 2 | Z44,8R2,0 | 0.23 | 44.8 | 2 | Z44,8R2,0 | 0.21 | 44.8 | 2 | Z44,8R2,0 | 0.2
44.9 | 2 | Z44,9R2,0 | 0.23 | 44.9 | 2 | Z44,9R2,0 | 0.21 | 44.9 | 2 | Z44,9R2,0 | 0.2
45 | 2 | Z45,0R2,0 | 0.23 | 45 | 2 | Z45,0R2,0 | 0.21 | 45 | 2 | Z45,0R2,0 | 0.2
45.1 | 2 | Z45,1R2,0 | 0.23 | 45.1 | 2 | Z45,1R2,0 | 0.21 | 45.1 | 2 | Z45,1R2,0 | 0.2
45.2 | 2 | Z45,2R2,0 | 0.23 | 45.2 | 2 | Z45,2R2,0 | 0.21 | 45.2 | 2 | Z45,2R2,0 | 0.2
45.3 | 2 | Z45,3R2,0 | 0.23 | 45.3 | 2 | Z45,3R2,0 | 0.21 | 45.3 | 2 | Z45,3R2,0 | 0.2
45.4 | 2 | Z45,4R2,0 | 0.23 | 45.4 | 2 | Z45,4R2,0 | 0.21 | 45.4 | 2 | Z45,4R2,0 | 0.2
45.5 | 2 | Z45,5R2,0 | 0.23 | 45.5 | 2 | Z45,5R2,0 | 0.21 | 45.5 | 2 | Z45,5R2,0 | 0.2
45.6 | 2 | Z45,6R2,0 | 0.23 | 45.6 | 2 | Z45,6R2,0 | 0.21 | 45.6 | 2 | Z45,6R2,0 | 0.2
45.7 | 2 | Z45,7R2,0 | 0.23 | 45.7 | 2 | Z45,7R2,0 | 0.21 | 45.7 | 2 | Z45,7R2,0 | 0.2
45.8 | 2 | Z45,8R2,0 | 0.23 | 45.8 | 2 | Z45,8R2,0 | 0.21 | 45.8 | 2 | Z45,8R2,0 | 0.2
45.9 | 2 | Z45,9R2,0 | 0.23 | 45.9 | 2 | Z45,9R2,0 | 0.21 | 45.9 | 2 | Z45,9R2,0 | 0.2
46 | 2 | Z46,0R2,0 | 0.23 | 46 | 2 | Z46,0R2,0 | 0.21 | 46 | 2 | Z46,0R2,0 | 0.2
46.1 | 2 | Z46,1R2,0 | 0.23 | 46.1 | 2 | Z46,1R2,0 | 0.21 | 46.1 | 2 | Z46,1R2,0 | 0.2
46.2 | 2 | Z46,2R2,0 | 0.23 | 46.2 | 2 | Z46,2R2,0 | 0.21 | 46.2 | 2 | Z46,2R2,0 | 0.2
46.3 | 2 | Z46,3R2,0 | 0.23 | 46.3 | 2 | Z46,3R2,0 | 0.21 | 46.3 | 2 | Z46,3R2,0 | 0.2
46.4 | 2 | Z46,4R2,0 | 0.23 | 46.4 | 2 | Z46,4R2,0 | 0.21 | 46.4 | 2 | Z46,4R2,0 | 0.2
46.5 | 2 | Z46,5R2,0 | 0.23 | 46.5 | 2 | Z46,5R2,0 | 0.21 | 46.5 | 2 | Z46,5R2,0 | 0.2
46.6 | 2 | Z46,6R2,0 | 0.23 | 46.6 | 2 | Z46,6R2,0 | 0.21 | 46.6 | 2 | Z46,6R2,0 | 0.2
46.7 | 2 | Z46,7R2,0 | 0.23 | 46.7 | 2 | Z46,7R2,0 | 0.21 | 46.7 | 2 | Z46,7R2,0 | 0.2
46.8 | 2 | Z46,8R2,0 | 0.23 | 46.8 | 2 | Z46,8R2,0 | 0.21 | 46.8 | 2 | Z46,8R2,0 | 0.2
46.9 | 2 | Z46,9R2,0 | 0.23 | 46.9 | 2 | Z46,9R2,0 | 0.21 | 46.9 | 2 | Z46,9R2,0 | 0.2
47 | 2 | Z47,0R2,0 | 0.23 | 47 | 2 | Z47,0R2,0 | 0.21 | 47 | 2 | Z47,0R2,0 | 0.2
47.1 | 2 | Z47,1R2,0 | 0.23 | 47.1 | 2 | Z47,1R2,0 | 0.21 | 47.1 | 2 | Z47,1R2,0 | 0.2
47.2 | 2 | Z47,2R2,0 | 0.23 | 47.2 | 2 | Z47,2R2,0 | 0.21 | 47.2 | 2 | Z47,2R2,0 | 0.2
47.3 | 2 | Z47,3R2,0 | 0.23 | 47.3 | 2 | Z47,3R2,0 | 0.21 | 47.3 | 2 | Z47,3R2,0 | 0.2
47.4 | 2 | Z47,4R2,0 | 0.23 | 47.4 | 2 | Z47,4R2,0 | 0.21 | 47.4 | 2 | Z47,4R2,0 | 0.2
47.5 | 2 | Z47,5R2,0 | 0.23 | 47.5 | 2 | Z47,5R2,0 | 0.21 | 47.5 | 2 | Z47,5R2,0 | 0.2
47.6 | 2 | Z47,6R2,0 | 0.23 | 47.6 | 2 | Z47,6R2,0 | 0.21 | 47.6 | 2 | Z47,6R2,0 | 0.2
47.7 | 2 | Z47,7R2,0 | 0.23 | 47.7 | 2 | Z47,7R2,0 | 0.21 | 47.7 | 2 | Z47,7R2,0 | 0.2
47.8 | 2 | Z47,8R2,0 | 0.23 | 47.8 | 2 | Z47,8R2,0 | 0.21 | 47.8 | 2 | Z47,8R2,0 | 0.2
47.9 | 2 | Z47,9R2,0 | 0.23 | 47.9 | 2 | Z47,9R2,0 | 0.21 | 47.9 | 2 | Z47,9R2,0 | 0.2
48 | 2 | Z48,0R2,0 | 0.23 | 48 | 2 | Z48,0R2,0 | 0.21 | 48 | 2 | Z48,0R2,0 | 0.2
48.1 | 2 | Z48,1R2,0 | 0.23 | 48.1 | 2 | Z48,1R2,0 | 0.21 | 48.1 | 2 | Z48,1R2,0 | 0.2
48.2 | 2 | Z48,2R2,0 | 0.23 | 48.2 | 2 | Z48,2R2,0 | 0.21 | 48.2 | 2 | Z48,2R2,0 | 0.2
48.3 | 2 | Z48,3R2,0 | 0.23 | 48.3 | 2 | Z48,3R2,0 | 0.21 | 48.3 | 2 | Z48,3R2,0 | 0.2
48.4 | 2 | Z48,4R2,0 | 0.23 | 48.4 | 2 | Z48,4R2,0 | 0.21 | 48.4 | 2 | Z48,4R2,0 | 0.2
48.5 | 2 | Z48,5R2,0 | 0.23 | 48.5 | 2 | Z48,5R2,0 | 0.21 | 48.5 | 2 | Z48,5R2,0 | 0.2
48.6 | 2 | Z48,6R2,0 | 0.23 | 48.6 | 2 | Z48,6R2,0 | 0.21 | 48.6 | 2 | Z48,6R2,0 | 0.2
48.7 | 2 | Z48,7R2,0 | 0.23 | 48.7 | 2 | Z48,7R2,0 | 0.21 | 48.7 | 2 | Z48,7R2,0 | 0.2
48.8 | 2 | Z48,8R2,0 | 0.23 | 48.8 | 2 | Z48,8R2,0 | 0.21 | 48.8 | 2 | Z48,8R2,0 | 0.2
48.9 | 2 | Z48,9R2,0 | 0.23 | 48.9 | 2 | Z48,9R2,0 | 0.21 | 48.9 | 2 | Z48,9R2,0 | 0.2
49 | 2 | Z49,0R2,0 | 0.23 | 49 | 2 | Z49,0R2,0 | 0.21 | 49 | 2 | Z49,0R2,0 | 0.2
49.1 | 2 | Z49,1R2,0 | 0.23 | 49.1 | 2 | Z49,1R2,0 | 0.21 | 49.1 | 2 | Z49,1R2,0 | 0.2
49.2 | 2 | Z49,2R2,0 | 0.23 | 49.2 | 2 | Z49,2R2,0 | 0.21 | 49.2 | 2 | Z49,2R2,0 | 0.2
49.3 | 2 | Z49,3R2,0 | 0.23 | 49.3 | 2 | Z49,3R2,0 | 0.21 | 49.3 | 2 | Z49,3R2,0 | 0.2
49.4 | 2 | Z49,4R2,0 | 0.23 | 49.4 | 2 | Z49,4R2,0 | 0.21 | 49.4 | 2 | Z49,4R2,0 | 0.2
49.5 | 2 | Z49,5R2,0 | 0.23 | 49.5 | 2 | Z49,5R2,0 | 0.21 | 49.5 | 2 | Z49,5R2,0 | 0.2
49.6 | 2 | Z49,6R2,0 | 0.23 | 49.6 | 2 | Z49,6R2,0 | 0.21 | 49.6 | 2 | Z49,6R2,0 | 0.2
49.7 | 2 | Z49,7R2,0 | 0.23 | 49.7 | 2 | Z49,7R2,0 | 0.21 | 49.7 | 2 | Z49,7R2,0 | 0.2
49.8 | 2 | Z49,8R2,0 | 0.23 | 49.8 | 2 | Z49,8R2,0 | 0.21 | 49.8 | 2 | Z49,8R2,0 | 0.2
49.9 | 2 | Z49,9R2,0 | 0.23 | 49.9 | 2 | Z49,9R2,0 | 0.21 | 49.9 | 2 | Z49,9R2,0 | 0.2
50 | 2 | Z50,0R2,0 | 0.23 | 50 | 2 | Z50,0R2,0 | 0.21 | 50 | 2 | Z50,0R2,0 | 0.2
50.1 | 2 | Z50,1R2,0 | 0.23 | 50.1 | 2 | Z50,1R2,0 | 0.21 | 50.1 | 2 | Z50,1R2,0 | 0.2
50.2 | 2 | Z50,2R2,0 | 0.23 | 50.2 | 2 | Z50,2R2,0 | 0.21 | 50.2 | 2 | Z50,2R2,0 | 0.2
50.3 | 2 | Z50,3R2,0 | 0.23 | 50.3 | 2 | Z50,3R2,0 | 0.21 | 50.3 | 2 | Z50,3R2,0 | 0.2
50.4 | 2 | Z50,4R2,0 | 0.23 | 50.4 | 2 | Z50,4R2,0 | 0.21 | 50.4 | 2 | Z50,4R2,0 | 0.2
50.5 | 2 | Z50,5R2,0 | 0.23 | 50.5 | 2 | Z50,5R2,0 | 0.21 | 50.5 | 2 | Z50,5R2,0 | 0.2
50.6 | 2 | Z50,6R2,0 | 0.23 | 50.6 | 2 | Z50,6R2,0 | 0.21 | 50.6 | 2 | Z50,6R2,0 | 0.2
50.7 | 2 | Z50,7R2,0 | 0.23 | 50.7 | 2 | Z50,7R2,0 | 0.21 | 50.7 | 2 | Z50,7R2,0 | 0.2
50.8 | 2 | Z50,8R2,0 | 0.23 | 50.8 | 2 | Z50,8R2,0 | 0.21 | 50.8 | 2 | Z50,8R2,0 | 0.2
50.9 | 2 | Z50,9R2,0 | 0.23 | 50.9 | 2 | Z50,9R2,0 | 0.21 | 50.9 | 2 | Z50,9R2,0 | 0.2
51 | 2 | Z51,0R2,0 | 0.23 | 51 | 2 | Z51,0R2,0 | 0.21 | 51 | 2 | Z51,0R2,0 | 0.2
51.1 | 2 | Z51,1R2,0 | 0.23 | 51.1 | 2 | Z51,1R2,0 | 0.21 | 51.1 | 2 | Z51,1R2,0 | 0.2
51.2 | 2 | Z51,2R2,0 | 0.23 | 51.2 | 2 | Z51,2R2,0 | 0.21 | 51.2 | 2 | Z51,2R2,0 | 0.2
51.3 | 2 | Z51,3R2,0 | 0.23 | 51.3 | 2 | Z51,3R2,0 | 0.21 | 51.3 | 2 | Z51,3R2,0 | 0.2
51.4 | 2 | Z51,4R2,0 | 0.23 | 51.4 | 2 | Z51,4R2,0 | 0.21 | 51.4 | 2 | Z51,4R2,0 | 0.2
51.5 | 2 | Z51,5R2,0 | 0.23 | 51.5 | 2 | Z51,5R2,0 | 0.21 | 51.5 | 2 | Z51,5R2,0 | 0.2
51.6 | 2 | Z51,6R2,0 | 0.23 | 51.6 | 2 | Z51,6R2,0 | 0.21 | 51.6 | 2 | Z51,6R2,0 | 0.2
51.7 | 2 | Z51,7R2,0 | 0.23 | 51.7 | 2 | Z51,7R2,0 | 0.21 | 51.7 | 2 | Z51,7R2,0 | 0.2
51.8 | 2 | Z51,8R2,0 | 0.23 | 51.8 | 2 | Z51,8R2,0 | 0.21 | 51.8 | 2 | Z51,8R2,0 | 0.2
51.9 | 2 | Z51,9R2,0 | 0.23 | 51.9 | 2 | Z51,9R2,0 | 0.21 | 51.9 | 2 | Z51,9R2,0 | 0.2
52 | 2 | Z52,0R2,0 | 0.23 | 52 | 2 | Z52,0R2,0 | 0.21 | 52 | 2 | Z52,0R2,0 | 0.2
52.1 | 2 | Z52,1R2,0 | 0.23 | 52.1 | 2 | Z52,1R2,0 | 0.21 | 52.1 | 2 | Z52,1R2,0 | 0.2
52.2 | 2 | Z52,2R2,0 | 0.23 | 52.2 | 2 | Z52,2R2,0 | 0.21 | 52.2 | 2 | Z52,2R2,0 | 0.2
52.3 | 2 | Z52,3R2,0 | 0.23 | 52.3 | 2 | Z52,3R2,0 | 0.21 | 52.3 | 2 | Z52,3R2,0 | 0.2
52.4 | 2 | Z52,4R2,0 | 0.23 | 52.4 | 2 | Z52,4R2,0 | 0.21 | 52.4 | 2 | Z52,4R2,0 | 0.2
52.5 | 2 | Z52,5R2,0 | 0.23 | 52.5 | 2 | Z52,5R2,0 | 0.21 | 52.5 | 2 | Z52,5R2,0 | 0.2
52.6 | 2 | Z52,6R2,0 | 0.23 | 52.6 | 2 | Z52,6R2,0 | 0.21 | 52.6 | 2 | Z52,6R2,0 | 0.2
52.7 | 2 | Z52,7R2,0 | 0.23 | 52.7 | 2 | Z52,7R2,0 | 0.21 | 52.7 | 2 | Z52,7R2,0 | 0.2
52.8 | 2 | Z52,8R2,0 | 0.23 | 52.8 | 2 | Z52,8R2,0 | 0.21 | 52.8 | 2 | Z52,8R2,0 | 0.2
52.9 | 2 | Z52,9R2,0 | 0.23 | 52.9 | 2 | Z52,9R2,0 | 0.21 | 52.9 | 2 | Z52,9R2,0 | 0.2
53 | 2 | Z53,0R2,0 | 0.23 | 53 | 2 | Z53,0R2,0 | 0.21 | 53 | 2 | Z53,0R2,0 | 0.2
53.1 | 2 | Z53,1R2,0 | 0.23 | 53.1 | 2 | Z53,1R2,0 | 0.21 | 53.1 | 2 | Z53,1R2,0 | 0.2
53.2 | 2 | Z53,2R2,0 | 0.23 | 53.2 | 2 | Z53,2R2,0 | 0.21 | 53.2 | 2 | Z53,2R2,0 | 0.2
53.3 | 2 | Z53,3R2,0 | 0.23 | 53.3 | 2 | Z53,3R2,0 | 0.21 | 53.3 | 2 | Z53,3R2,0 | 0.2
53.4 | 2 | Z53,4R2,0 | 0.23 | 53.4 | 2 | Z53,4R2,0 | 0.21 | 53.4 | 2 | Z53,4R2,0 | 0.2
53.5 | 2 | Z53,5R2,0 | 0.23 | 53.5 | 2 | Z53,5R2,0 | 0.21 | 53.5 | 2 | Z53,5R2,0 | 0.2
53.6 | 2 | Z53,6R2,0 | 0.23 | 53.6 | 2 | Z53,6R2,0 | 0.21 | 53.6 | 2 | Z53,6R2,0 | 0.2
53.7 | 2 | Z53,7R2,0 | 0.23 | 53.7 | 2 | Z53,7R2,0 | 0.21 | 53.7 | 2 | Z53,7R2,0 | 0.2
53.8 | 2 | Z53,8R2,0 | 0.23 | 53.8 | 2 | Z53,8R2,0 | 0.21 | 53.8 | 2 | Z53,8R2,0 | 0.2
53.9 | 2 | Z53,9R2,0 | 0.23 | 53.9 | 2 | Z53,9R2,0 | 0.21 | 53.9 | 2 | Z53,9R2,0 | 0.2
54 | 2 | Z54,0R2,0 | 0.23 | 54 | 2 | Z54,0R2,0 | 0.21 | 54 | 2 | Z54,0R2,0 | 0.2
54.1 | 2 | Z54,1R2,0 | 0.23 | 54.1 | 2 | Z54,1R2,0 | 0.21 | 54.1 | 2 | Z54,1R2,0 | 0.2
54.2 | 2 | Z54,2R2,0 | 0.23 | 54.2 | 2 | Z54,2R2,0 | 0.21 | 54.2 | 2 | Z54,2R2,0 | 0.2
54.3 | 2 | Z54,3R2,0 | 0.23 | 54.3 | 2 | Z54,3R2,0 | 0.21 | 54.3 | 2 | Z54,3R2,0 | 0.2
54.4 | 2 | Z54,4R2,0 | 0.23 | 54.4 | 2 | Z54,4R2,0 | 0.21 | 54.4 | 2 | Z54,4R2,0 | 0.2
54.5 | 2 | Z54,5R2,0 | 0.23 | 54.5 | 2 | Z54,5R2,0 | 0.21 | 54.5 | 2 | Z54,5R2,0 | 0.2
54.6 | 2 | Z54,6R2,0 | 0.23 | 54.6 | 2 | Z54,6R2,0 | 0.21 | 54.6 | 2 | Z54,6R2,0 | 0.2
54.7 | 2 | Z54,7R2,0 | 0.23 | 54.7 | 2 | Z54,7R2,0 | 0.21 | 54.7 | 2 | Z54,7R2,0 | 0.2
54.8 | 2 | Z54,8R2,0 | 0.23 | 54.8 | 2 | Z54,8R2,0 | 0.21 | 54.8 | 2 | Z54,8R2,0 | 0.2
54.9 | 2 | Z54,9R2,0 | 0.23 | 54.9 | 2 | Z54,9R2,0 | 0.21 | 54.9 | 2 | Z54,9R2,0 | 0.2
55 | 2 | Z55,0R2,0 | 0.23 | 55 | 2 | Z55,0R2,0 | 0.21 | 55 | 2 | Z55,0R2,0 | 0.2
55.1 | 2 | Z55,1R2,0 | 0.23 | 55.1 | 2 | Z55,1R2,0 | 0.21 | 55.1 | 2 | Z55,1R2,0 | 0.2
55.2 | 2 | Z55,2R2,0 | 0.23 | 55.2 | 2 | Z55,2R2,0 | 0.21 | 55.2 | 2 | Z55,2R2,0 | 0.2
55.3 | 2 | Z55,3R2,0 | 0.23 | 55.3 | 2 | Z55,3R2,0 | 0.21 | 55.3 | 2 | Z55,3R2,0 | 0.2
55.4 | 2 | Z55,4R2,0 | 0.23 | 55.4 | 2 | Z55,4R2,0 | 0.21 | 55.4 | 2 | Z55,4R2,0 | 0.2
55.5 | 2 | Z55,5R2,0 | 0.23 | 55.5 | 2 | Z55,5R2,0 | 0.21 | 55.5 | 2 | Z55,5R2,0 | 0.2
55.6 | 2 | Z55,6R2,0 | 0.23 | 55.6 | 2 | Z55,6R2,0 | 0.21 | 55.6 | 2 | Z55,6R2,0 | 0.2
55.7 | 2 | Z55,7R2,0 | 0.23 | 55.7 | 2 | Z55,7R2,0 | 0.21 | 55.7 | 2 | Z55,7R2,0 | 0.2
55.8 | 2 | Z55,8R2,0 | 0.23 | 55.8 | 2 | Z55,8R2,0 | 0.21 | 55.8 | 2 | Z55,8R2,0 | 0.2
55.9 | 2 | Z55,9R2,0 | 0.23 | 55.9 | 2 | Z55,9R2,0 | 0.21 | 55.9 | 2 | Z55,9R2,0 | 0.2
56 | 2 | Z56,0R2,0 | 0.23 | 56 | 2 | Z56,0R2,0 | 0.21 | 56 | 2 | Z56,0R2,0 | 0.2
56.1 | 2 | Z56,1R2,0 | 0.23 | 56.1 | 2 | Z56,1R2,0 | 0.21 | 56.1 | 2 | Z56,1R2,0 | 0.2
56.2 | 2 | Z56,2R2,0 | 0.23 | 56.2 | 2 | Z56,2R2,0 | 0.21 | 56.2 | 2 | Z56,2R2,0 | 0.2
56.3 | 2 | Z56,3R2,0 | 0.23 | 56.3 | 2 | Z56,3R2,0 | 0.21 | 56.3 | 2 | Z56,3R2,0 | 0.2
56.4 | 2 | Z56,4R2,0 | 0.23 | 56.4 | 2 | Z56,4R2,0 | 0.21 | 56.4 | 2 | Z56,4R2,0 | 0.2
56.5 | 2 | Z56,5R2,0 | 0.23 | 56.5 | 2 | Z56,5R2,0 | 0.21 | 56.5 | 2 | Z56,5R2,0 | 0.2
56.6 | 2 | Z56,6R2,0 | 0.23 | 56.6 | 2 | Z56,6R2,0 | 0.21 | 56.6 | 2 | Z56,6R2,0 | 0.2
56.7 | 2 | Z56,7R2,0 | 0.23 | 56.7 | 2 | Z56,7R2,0 | 0.21 | 56.7 | 2 | Z56,7R2,0 | 0.2
56.8 | 2 | Z56,8R2,0 | 0.23 | 56.8 | 2 | Z56,8R2,0 | 0.21 | 56.8 | 2 | Z56,8R2,0 | 0.2
56.9 | 2 | Z56,9R2,0 | 0.23 | 56.9 | 2 | Z56,9R2,0 | 0.21 | 56.9 | 2 | Z56,9R2,0 | 0.2
57 | 2 | Z57,0R2,0 | 0.23 | 57 | 2 | Z57,0R2,0 | 0.21 | 57 | 2 | Z57,0R2,0 | 0.2
57.1 | 2 | Z57,1R2,0 | 0.23 | 57.1 | 2 | Z57,1R2,0 | 0.21 | 57.1 | 2 | Z57,1R2,0 | 0.2
57.2 | 2 | Z57,2R2,0 | 0.23 | 57.2 | 2 | Z57,2R2,0 | 0.21 | 57.2 | 2 | Z57,2R2,0 | 0.2
57.3 | 2 | Z57,3R2,0 | 0.23 | 57.3 | 2 | Z57,3R2,0 | 0.21 | 57.3 | 2 | Z57,3R2,0 | 0.2
57.4 | 2 | Z57,4R2,0 | 0.23 | 57.4 | 2 | Z57,4R2,0 | 0.21 | 57.4 | 2 | Z57,4R2,0 | 0.2
57.5 | 2 | Z57,5R2,0 | 0.23 | 57.5 | 2 | Z57,5R2,0 | 0.21 | 57.5 | 2 | Z57,5R2,0 | 0.2
57.6 | 2 | Z57,6R2,0 | 0.23 | 57.6 | 2 | Z57,6R2,0 | 0.21 | 57.6 | 2 | Z57,6R2,0 | 0.2
57.7 | 2 | Z57,7R2,0 | 0.23 | 57.7 | 2 | Z57,7R2,0 | 0.21 | 57.7 | 2 | Z57,7R2,0 | 0.2
57.8 | 2 | Z57,8R2,0 | 0.23 | 57.8 | 2 | Z57,8R2,0 | 0.21 | 57.8 | 2 | Z57,8R2,0 | 0.2
57.9 | 2 | Z57,9R2,0 | 0.23 | 57.9 | 2 | Z57,9R2,0 | 0.21 | 57.9 | 2 | Z57,9R2,0 | 0.2
58 | 2 | Z58,0R2,0 | 0.23 | 58 | 2 | Z58,0R2,0 | 0.21 | 58 | 2 | Z58,0R2,0 | 0.2
58.1 | 2 | Z58,1R2,0 | 0.23 | 58.1 | 2 | Z58,1R2,0 | 0.21 | 58.1 | 2 | Z58,1R2,0 | 0.2
58.2 | 2 | Z58,2R2,0 | 0.23 | 58.2 | 2 | Z58,2R2,0 | 0.21 | 58.2 | 2 | Z58,2R2,0 | 0.2
58.3 | 2 | Z58,3R2,0 | 0.23 | 58.3 | 2 | Z58,3R2,0 | 0.21 | 58.3 | 2 | Z58,3R2,0 | 0.2
58.4 | 2 | Z58,4R2,0 | 0.23 | 58.4 | 2 | Z58,4R2,0 | 0.21 | 58.4 | 2 | Z58,4R2,0 | 0.2
58.5 | 2 | Z58,5R2,0 | 0.23 | 58.5 | 2 | Z58,5R2,0 | 0.21 | 58.5 | 2 | Z58,5R2,0 | 0.2
58.6 | 2 | Z58,6R2,0 | 0.23 | 58.6 | 2 | Z58,6R2,0 | 0.21 | 58.6 | 2 | Z58,6R2,0 | 0.2
58.7 | 2 | Z58,7R2,0 | 0.23 | 58.7 | 2 | Z58,7R2,0 | 0.21 | 58.7 | 2 | Z58,7R2,0 | 0.2
58.8 | 2 | Z58,8R2,0 | 0.23 | 58.8 | 2 | Z58,8R2,0 | 0.21 | 58.8 | 2 | Z58,8R2,0 | 0.2
58.9 | 2 | Z58,9R2,0 | 0.23 | 58.9 | 2 | Z58,9R2,0 | 0.21 | 58.9 | 2 | Z58,9R2,0 | 0.2
59 | 2 | Z59,0R2,0 | 0.23 | 59 | 2 | Z59,0R2,0 | 0.21 | 59 | 2 | Z59,0R2,0 | 0.2
59.1 | 2 | Z59,1R2,0 | 0.23 | 59.1 | 2 | Z59,1R2,0 | 0.21 | 59.1 | 2 | Z59,1R2,0 | 0.2
59.2 | 2 | Z59,2R2,0 | 0.23 | 59.2 | 2 | Z59,2R2,0 | 0.21 | 59.2 | 2 | Z59,2R2,0 | 0.2
59.3 | 2 | Z59,3R2,0 | 0.23 | 59.3 | 2 | Z59,3R2,0 | 0.21 | 59.3 | 2 | Z59,3R2,0 | 0.2
59.4 | 2 | Z59,4R2,0 | 0.23 | 59.4 | 2 | Z59,4R2,0 | 0.21 | 59.4 | 2 | Z59,4R2,0 | 0.2
59.5 | 2 | Z59,5R2,0 | 0.23 | 59.5 | 2 | Z59,5R2,0 | 0.21 | 59.5 | 2 | Z59,5R2,0 | 0.2
59.6 | 2 | Z59,6R2,0 | 0.23 | 59.6 | 2 | Z59,6R2,0 | 0.21 | 59.6 | 2 | Z59,6R2,0 | 0.2
59.7 | 2 | Z59,7R2,0 | 0.23 | 59.7 | 2 | Z59,7R2,0 | 0.21 | 59.7 | 2 | Z59,7R2,0 | 0.2
59.8 | 2 | Z59,8R2,0 | 0.23 | 59.8 | 2 | Z59,8R2,0 | 0.21 | 59.8 | 2 | Z59,8R2,0 | 0.2
59.9 | 2 | Z59,9R2,0 | 0.23 | 59.9 | 2 | Z59,9R2,0 | 0.21 | 59.9 | 2 | Z59,9R2,0 | 0.2
60 | 2 | Z60,0R2,0 | 0.23 | 60 | 2 | Z60,0R2,0 | 0.21 | 60 | 2 | Z60,0R2,0 | 0.2
60.1 | 2 | Z60,1R2,0 | 0.23 | 60.1 | 2 | Z60,1R2,0 | 0.21 | 60.1 | 2 | Z60,1R2,0 | 0.2
60.2 | 2 | Z60,2R2,0 | 0.23 | 60.2 | 2 | Z60,2R2,0 | 0.21 | 60.2 | 2 | Z60,2R2,0 | 0.2
60.3 | 2 | Z60,3R2,0 | 0.23 | 60.3 | 2 | Z60,3R2,0 | 0.21 | 60.3 | 2 | Z60,3R2,0 | 0.2
60.4 | 2 | Z60,4R2,0 | 0.23 | 60.4 | 2 | Z60,4R2,0 | 0.21 | 60.4 | 2 | Z60,4R2,0 | 0.2
60.5 | 2 | Z60,5R2,0 | 0.23 | 60.5 | 2 | Z60,5R2,0 | 0.21 | 60.5 | 2 | Z60,5R2,0 | 0.2
60.6 | 2 | Z60,6R2,0 | 0.23 | 60.6 | 2 | Z60,6R2,0 | 0.21 | 60.6 | 2 | Z60,6R2,0 | 0.2
60.7 | 2 | Z60,7R2,0 | 0.23 | 60.7 | 2 | Z60,7R2,0 | 0.21 | 60.7 | 2 | Z60,7R2,0 | 0.2
60.8 | 2 | Z60,8R2,0 | 0.23 | 60.8 | 2 | Z60,8R2,0 | 0.21 | 60.8 | 2 | Z60,8R2,0 | 0.2
60.9 | 2 | Z60,9R2,0 | 0.23 | 60.9 | 2 | Z60,9R2,0 | 0.21 | 60.9 | 2 | Z60,9R2,0 | 0.2
61 | 2 | Z61,0R2,0 | 0.23 | 61 | 2 | Z61,0R2,0 | 0.21 | 61 | 2 | Z61,0R2,0 | 0.2
61.1 | 2 | Z61,1R2,0 | 0.23 | 61.1 | 2 | Z61,1R2,0 | 0.21 | 61.1 | 2 | Z61,1R2,0 | 0.2
61.2 | 2 | Z61,2R2,0 | 0.23 | 61.2 | 2 | Z61,2R2,0 | 0.21 | 61.2 | 2 | Z61,2R2,0 | 0.2
61.3 | 2 | Z61,3R2,0 | 0.23 | 61.3 | 2 | Z61,3R2,0 | 0.21 | 61.3 | 2 | Z61,3R2,0 | 0.2
61.4 | 2 | Z61,4R2,0 | 0.23 | 61.4 | 2 | Z61,4R2,0 | 0.21 | 61.4 | 2 | Z61,4R2,0 | 0.2
61.5 | 2 | Z61,5R2,0 | 0.23 | 61.5 | 2 | Z61,5R2,0 | 0.21 | 61.5 | 2 | Z61,5R2,0 | 0.2
61.6 | 2 | Z61,6R2,0 | 0.23 | 61.6 | 2 | Z61,6R2,0 | 0.21 | 61.6 | 2 | Z61,6R2,0 | 0.2
61.7 | 2 | Z61,7R2,0 | 0.23 | 61.7 | 2 | Z61,7R2,0 | 0.21 | 61.7 | 2 | Z61,7R2,0 | 0.2
61.8 | 2 | Z61,8R2,0 | 0.23 | 61.8 | 2 | Z61,8R2,0 | 0.21 | 61.8 | 2 | Z61,8R2,0 | 0.2
61.9 | 2 | Z61,9R2,0 | 0.23 | 61.9 | 2 | Z61,9R2,0 | 0.21 | 61.9 | 2 | Z61,9R2,0 | 0.2
62 | 2 | Z62,0R2,0 | 0.23 | 62 | 2 | Z62,0R2,0 | 0.21 | 62 | 2 | Z62,0R2,0 | 0.2
62.1 | 2 | Z62,1R2,0 | 0.23 | 62.1 | 2 | Z62,1R2,0 | 0.21 | 62.1 | 2 | Z62,1R2,0 | 0.2
62.2 | 2 | Z62,2R2,0 | 0.23 | 62.2 | 2 | Z62,2R2,0 | 0.21 | 62.2 | 2 | Z62,2R2,0 | 0.2
62.3 | 2 | Z62,3R2,0 | 0.23 | 62.3 | 2 | Z62,3R2,0 | 0.21 | 62.3 | 2 | Z62,3R2,0 | 0.2
62.4 | 2 | Z62,4R2,0 | 0.23 | 62.4 | 2 | Z62,4R2,0 | 0.21 | 62.4 | 2 | Z62,4R2,0 | 0.2
62.5 | 2 | Z62,5R2,0 | 0.23 | 62.5 | 2 | Z62,5R2,0 | 0.21 | 62.5 | 2 | Z62,5R2,0 | 0.2
62.6 | 2 | Z62,6R2,0 | 0.23 | 62.6 | 2 | Z62,6R2,0 | 0.21 | 62.6 | 2 | Z62,6R2,0 | 0.2
62.7 | 2 | Z62,7R2,0 | 0.23 | 62.7 | 2 | Z62,7R2,0 | 0.21 | 62.7 | 2 | Z62,7R2,0 | 0.2
62.8 | 2 | Z62,8R2,0 | 0.23 | 62.8 | 2 | Z62,8R2,0 | 0.21 | 62.8 | 2 | Z62,8R2,0 | 0.2
62.9 | 2 | Z62,9R2,0 | 0.23 | 62.9 | 2 | Z62,9R2,0 | 0.21 | 62.9 | 2 | Z62,9R2,0 | 0.2
63 | 2 | Z63,0R2,0 | 0.23 | 63 | 2 | Z63,0R2,0 | 0.21 | 63 | 2 | Z63,0R2,0 | 0.2
63.1 | 2 | Z63,1R2,0 | 0.23 | 63.1 | 2 | Z63,1R2,0 | 0.21 | 63.1 | 2 | Z63,1R2,0 | 0.2
63.2 | 2 | Z63,2R2,0 | 0.23 | 63.2 | 2 | Z63,2R2,0 | 0.21 | 63.2 | 2 | Z63,2R2,0 | 0.2
63.3 | 2 | Z63,3R2,0 | 0.23 | 63.3 | 2 | Z63,3R2,0 | 0.21 | 63.3 | 2 | Z63,3R2,0 | 0.2
63.4 | 2 | Z63,4R2,0 | 0.23 | 63.4 | 2 | Z63,4R2,0 | 0.21 | 63.4 | 2 | Z63,4R2,0 | 0.2
63.5 | 2 | Z63,5R2,0 | 0.23 | 63.5 | 2 | Z63,5R2,0 | 0.21 | 63.5 | 2 | Z63,5R2,0 | 0.2
63.6 | 2 | Z63,6R2,0 | 0.23 | 63.6 | 2 | Z63,6R2,0 | 0.21 | 63.6 | 2 | Z63,6R2,0 | 0.2
63.7 | 2 | Z63,7R2,0 | 0.23 | 63.7 | 2 | Z63,7R2,0 | 0.21 | 63.7 | 2 | Z63,7R2,0 | 0.2
63.8 | 2 | Z63,8R2,0 | 0.23 | 63.8 | 2 | Z63,8R2,0 | 0.21 | 63.8 | 2 | Z63,8R2,0 | 0.2
63.9 | 2 | Z63,9R2,0 | 0.23 | 63.9 | 2 | Z63,9R2,0 | 0.21 | 63.9 | 2 | Z63,9R2,0 | 0.2
64 | 2 | Z64,0R2,0 | 0.23 | 64 | 2 | Z64,0R2,0 | 0.21 | 64 | 2 | Z64,0R2,0 | 0.2
64.1 | 2 | Z64,1R2,0 | 0.23 | 64.1 | 2 | Z64,1R2,0 | 0.21 | 64.1 | 2 | Z64,1R2,0 | 0.2
64.2 | 2 | Z64,2R2,0 | 0.23 | 64.2 | 2 | Z64,2R2,0 | 0.21 | 64.2 | 2 | Z64,2R2,0 | 0.2
64.3 | 2 | Z64,3R2,0 | 0.23 | 64.3 | 2 | Z64,3R2,0 | 0.21 | 64.3 | 2 | Z64,3R2,0 | 0.2
64.4 | 2 | Z64,4R2,0 | 0.23 | 64.4 | 2 | Z64,4R2,0 | 0.21 | 64.4 | 2 | Z64,4R2,0 | 0.2
64.5 | 2 | Z64,5R2,0 | 0.23 | 64.5 | 2 | Z64,5R2,0 | 0.21 | 64.5 | 2 | Z64,5R2,0 | 0.2
64.6 | 2 | Z64,6R2,0 | 0.23 | 64.6 | 2 | Z64,6R2,0 | 0.21 | 64.6 | 2 | Z64,6R2,0 | 0.2
64.7 | 2 | Z64,7R2,0 | 0.23 | 64.7 | 2 | Z64,7R2,0 | 0.21 | 64.7 | 2 | Z64,7R2,0 | 0.2
64.8 | 2 | Z64,8R2,0 | 0.23 | 64.8 | 2 | Z64,8R2,0 | 0.21 | 64.8 | 2 | Z64,8R2,0 | 0.2
64.9 | 2 | Z64,9R2,0 | 0.23 | 64.9 | 2 | Z64,9R2,0 | 0.21 | 64.9 | 2 | Z64,9R2,0 | 0.2
65 | 2 | Z65,0R2,0 | 0.23 | 65 | 2 | Z65,0R2,0 | 0.21 | 65 | 2 | Z65,0R2,0 | 0.2
65.1 | 2 | Z65,1R2,0 | 0.23 | 65.1 | 2 | Z65,1R2,0 | 0.21 | 65.1 | 2 | Z65,1R2,0 | 0.2
65.2 | 2 | Z65,2R2,0 | 0.23 | 65.2 | 2 | Z65,2R2,0 | 0.21 | 65.2 | 2 | Z65,2R2,0 | 0.2
65.3 | 2 | Z65,3R2,0 | 0.23 | 65.3 | 2 | Z65,3R2,0 | 0.21 | 65.3 | 2 | Z65,3R2,0 | 0.2
65.4 | 2 | Z65,4R2,0 | 0.23 | 65.4 | 2 | Z65,4R2,0 | 0.21 | 65.4 | 2 | Z65,4R2,0 | 0.2
65.5 | 2 | Z65,5R2,0 | 0.23 | 65.5 | 2 | Z65,5R2,0 | 0.21 | 65.5 | 2 | Z65,5R2,0 | 0.2
65.6 | 2 | Z65,6R2,0 | 0.23 | 65.6 | 2 | Z65,6R2,0 | 0.21 | 65.6 | 2 | Z65,6R2,0 | 0.2
65.7 | 2 | Z65,7R2,0 | 0.23 | 65.7 | 2 | Z65,7R2,0 | 0.21 | 65.7 | 2 | Z65,7R2,0 | 0.2
65.8 | 2 | Z65,8R2,0 | 0.23 | 65.8 | 2 | Z65,8R2,0 | 0.21 | 65.8 | 2 | Z65,8R2,0 | 0.2
65.9 | 2 | Z65,9R2,0 | 0.23 | 65.9 | 2 | Z65,9R2,0 | 0.21 | 65.9 | 2 | Z65,9R2,0 | 0.2
66 | 2 | Z66,0R2,0 | 0.23 | 66 | 2 | Z66,0R2,0 | 0.21 | 66 | 2 | Z66,0R2,0 | 0.2
66.1 | 2 | Z66,1R2,0 | 0.23 | 66.1 | 2 | Z66,1R2,0 | 0.21 | 66.1 | 2 | Z66,1R2,0 | 0.2
66.2 | 2 | Z66,2R2,0 | 0.23 | 66.2 | 2 | Z66,2R2,0 | 0.21 | 66.2 | 2 | Z66,2R2,0 | 0.2
66.3 | 2 | Z66,3R2,0 | 0.23 | 66.3 | 2 | Z66,3R2,0 | 0.21 | 66.3 | 2 | Z66,3R2,0 | 0.2
66.4 | 2 | Z66,4R2,0 | 0.23 | 66.4 | 2 | Z66,4R2,0 | 0.21 | 66.4 | 2 | Z66,4R2,0 | 0.2
66.5 | 2 | Z66,5R2,0 | 0.23 | 66.5 | 2 | Z66,5R2,0 | 0.21 | 66.5 | 2 | Z66,5R2,0 | 0.2
66.6 | 2 | Z66,6R2,0 | 0.23 | 66.6 | 2 | Z66,6R2,0 | 0.21 | 66.6 | 2 | Z66,6R2,0 | 0.2
66.7 | 2 | Z66,7R2,0 | 0.23 | 66.7 | 2 | Z66,7R2,0 | 0.21 | 66.7 | 2 | Z66,7R2,0 | 0.2
66.8 | 2 | Z66,8R2,0 | 0.23 | 66.8 | 2 | Z66,8R2,0 | 0.21 | 66.8 | 2 | Z66,8R2,0 | 0.2
66.9 | 2 | Z66,9R2,0 | 0.23 | 66.9 | 2 | Z66,9R2,0 | 0.21 | 66.9 | 2 | Z66,9R2,0 | 0.2
67 | 2 | Z67,0R2,0 | 0.23 | 67 | 2 | Z67,0R2,0 | 0.21 | 67 | 2 | Z67,0R2,0 | 0.2
67.1 | 2 | Z67,1R2,0 | 0.23 | 67.1 | 2 | Z67,1R2,0 | 0.21 | 67.1 | 2 | Z67,1R2,0 | 0.2
67.2 | 2 | Z67,2R2,0 | 0.23 | 67.2 | 2 | Z67,2R2,0 | 0.21 | 67.2 | 2 | Z67,2R2,0 | 0.2
67.3 | 2 | Z67,3R2,0 | 0.23 | 67.3 | 2 | Z67,3R2,0 | 0.21 | 67.3 | 2 | Z67,3R2,0 | 0.2
67.4 | 2 | Z67,4R2,0 | 0.23 | 67.4 | 2 | Z67,4R2,0 | 0.21 | 67.4 | 2 | Z67,4R2,0 | 0.2
67.5 | 2 | Z67,5R2,0 | 0.23 | 67.5 | 2 | Z67,5R2,0 | 0.21 | 67.5 | 2 | Z67,5R2,0 | 0.2
67.6 | 2 | Z67,6R2,0 | 0.23 | 67.6 | 2 | Z67,6R2,0 | 0.21 | 67.6 | 2 | Z67,6R2,0 | 0.2
67.7 | 2 | Z67,7R2,0 | 0.23 | 67.7 | 2 | Z67,7R2,0 | 0.21 | 67.7 | 2 | Z67,7R2,0 | 0.2
67.8 | 2 | Z67,8R2,0 | 0.23 | 67.8 | 2 | Z67,8R2,0 | 0.21 | 67.8 | 2 | Z67,8R2,0 | 0.2
67.9 | 2 | Z67,9R2,0 | 0.23 | 67.9 | 2 | Z67,9R2,0 | 0.21 | 67.9 | 2 | Z67,9R2,0 | 0.2
68 | 2 | Z68,0R2,0 | 0.23 | 68 | 2 | Z68,0R2,0 | 0.21 | 68 | 2 | Z68,0R2,0 | 0.2
68.1 | 2 | Z68,1R2,0 | 0.23 | 68.1 | 2 | Z68,1R2,0 | 0.21 | 68.1 | 2 | Z68,1R2,0 | 0.2
68.2 | 2 | Z68,2R2,0 | 0.23 | 68.2 | 2 | Z68,2R2,0 | 0.21 | 68.2 | 2 | Z68,2R2,0 | 0.2
68.3 | 2 | Z68,3R2,0 | 0.23 | 68.3 | 2 | Z68,3R2,0 | 0.21 | 68.3 | 2 | Z68,3R2,0 | 0.2
68.4 | 2 | Z68,4R2,0 | 0.23 | 68.4 | 2 | Z68,4R2,0 | 0.21 | 68.4 | 2 | Z68,4R2,0 | 0.2
68.5 | 2 | Z68,5R2,0 | 0.23 | 68.5 | 2 | Z68,5R2,0 | 0.21 | 68.5 | 2 | Z68,5R2,0 | 0.2
68.6 | 2 | Z68,6R2,0 | 0.23 | 68.6 | 2 | Z68,6R2,0 | 0.21 | 68.6 | 2 | Z68,6R2,0 | 0.2
68.7 | 2 | Z68,7R2,0 | 0.23 | 68.7 | 2 | Z68,7R2,0 | 0.21 | 68.7 | 2 | Z68,7R2,0 | 0.2
68.8 | 2 | Z68,8R2,0 | 0.23 | 68.8 | 2 | Z68,8R2,0 | 0.21 | 68.8 | 2 | Z68,8R2,0 | 0.2
68.9 | 2 | Z68,9R2,0 | 0.23 | 68.9 | 2 | Z68,9R2,0 | 0.21 | 68.9 | 2 | Z68,9R2,0 | 0.2
69 | 2 | Z69,0R2,0 | 0.23 | 69 | 2 | Z69,0R2,0 | 0.21 | 69 | 2 | Z69,0R2,0 | 0.2
69.1 | 2 | Z69,1R2,0 | 0.23 | 69.1 | 2 | Z69,1R2,0 | 0.21 | 69.1 | 2 | Z69,1R2,0 | 0.2
69.2 | 2 | Z69,2R2,0 | 0.23 | 69.2 | 2 | Z69,2R2,0 | 0.21 | 69.2 | 2 | Z69,2R2,0 | 0.2
69.3 | 2 | Z69,3R2,0 | 0.23 | 69.3 | 2 | Z69,3R2,0 | 0.21 | 69.3 | 2 | Z69,3R2,0 | 0.2
69.4 | 2 | Z69,4R2,0 | 0.23 | 69.4 | 2 | Z69,4R2,0 | 0.21 | 69.4 | 2 | Z69,4R2,0 | 0.2
69.5 | 2 | Z69,5R2,0 | 0.23 | 69.5 | 2 | Z69,5R2,0 | 0.21 | 69.5 | 2 | Z69,5R2,0 | 0.2
69.6 | 2 | Z69,6R2,0 | 0.23 | 69.6 | 2 | Z69,6R2,0 | 0.21 | 69.6 | 2 | Z69,6R2,0 | 0.2
69.7 | 2 | Z69,7R2,0 | 0.23 | 69.7 | 2 | Z69,7R2,0 | 0.21 | 69.7 | 2 | Z69,7R2,0 | 0.2
69.8 | 2 | Z69,8R2,0 | 0.23 | 69.8 | 2 | Z69,8R2,0 | 0.21 | 69.8 | 2 | Z69,8R2,0 | 0.2
69.9 | 2 | Z69,9R2,0 | 0.23 | 69.9 | 2 | Z69,9R2,0 | 0.21 | 69.9 | 2 | Z69,9R2,0 | 0.2
70 | 2 | Z70,0R2,0 | 0.23 | 70 | 2 | Z70,0R2,0 | 0.21 | 70 | 2 | Z70,0R2,0 | 0.2
70.1 | 2 | Z70,1R2,0 | 0.23 | 70.1 | 2 | Z70,1R2,0 | 0.21 | 70.1 | 2 | Z70,1R2,0 | 0.2
70.2 | 2 | Z70,2R2,0 | 0.23 | 70.2 | 2 | Z70,2R2,0 | 0.21 | 70.2 | 2 | Z70,2R2,0 | 0.2
70.3 | 2 | Z70,3R2,0 | 0.23 | 70.3 | 2 | Z70,3R2,0 | 0.21 | 70.3 | 2 | Z70,3R2,0 | 0.2
70.4 | 2 | Z70,4R2,0 | 0.23 | 70.4 | 2 | Z70,4R2,0 | 0.21 | 70.4 | 2 | Z70,4R2,0 | 0.2
70.5 | 2 | Z70,5R2,0 | 0.23 | 70.5 | 2 | Z70,5R2,0 | 0.21 | 70.5 | 2 | Z70,5R2,0 | 0.2
70.6 | 2 | Z70,6R2,0 | 0.23 | 70.6 | 2 | Z70,6R2,0 | 0.21 | 70.6 | 2 | Z70,6R2,0 | 0.2
70.7 | 2 | Z70,7R2,0 | 0.23 | 70.7 | 2 | Z70,7R2,0 | 0.21 | 70.7 | 2 | Z70,7R2,0 | 0.2
70.8 | 2 | Z70,8R2,0 | 0.23 | 70.8 | 2 | Z70,8R2,0 | 0.21 | 70.8 | 2 | Z70,8R2,0 | 0.2
70.9 | 2 | Z70,9R2,0 | 0.23 | 70.9 | 2 | Z70,9R2,0 | 0.21 | 70.9 | 2 | Z70,9R2,0 | 0.2
71 | 2 | Z71,0R2,0 | 0.23 | 71 | 2 | Z71,0R2,0 | 0.21 | 71 | 2 | Z71,0R2,0 | 0.2
71.1 | 2 | Z71,1R2,0 | 0.23 | 71.1 | 2 | Z71,1R2,0 | 0.21 | 71.1 | 2 | Z71,1R2,0 | 0.2
71.2 | 2 | Z71,2R2,0 | 0.23 | 71.2 | 2 | Z71,2R2,0 | 0.21 | 71.2 | 2 | Z71,2R2,0 | 0.2
71.3 | 2 | Z71,3R2,0 | 0.23 | 71.3 | 2 | Z71,3R2,0 | 0.21 | 71.3 | 2 | Z71,3R2,0 | 0.2
71.4 | 2 | Z71,4R2,0 | 0.23 | 71.4 | 2 | Z71,4R2,0 | 0.21 | 71.4 | 2 | Z71,4R2,0 | 0.2
71.5 | 2 | Z71,5R2,0 | 0.23 | 71.5 | 2 | Z71,5R2,0 | 0.21 | 71.5 | 2 | Z71,5R2,0 | 0.2
71.6 | 2 | Z71,6R2,0 | 0.23 | 71.6 | 2 | Z71,6R2,0 | 0.21 | 71.6 | 2 | Z71,6R2,0 | 0.2
71.7 | 2 | Z71,7R2,0 | 0.23 | 71.7 | 2 | Z71,7R2,0 | 0.21 | 71.7 | 2 | Z71,7R2,0 | 0.2
71.8 | 2 | Z71,8R2,0 | 0.23 | 71.8 | 2 | Z71,8R2,0 | 0.21 | 71.8 | 2 | Z71,8R2,0 | 0.2
71.9 | 2 | Z71,9R2,0 | 0.23 | 71.9 | 2 | Z71,9R2,0 | 0.21 | 71.9 | 2 | Z71,9R2,0 | 0.2
72 | 2 | Z72,0R2,0 | 0.23 | 72 | 2 | Z72,0R2,0 | 0.21 | 72 | 2 | Z72,0R2,0 | 0.2
72.1 | 2 | Z72,1R2,0 | 0.23 | 72.1 | 2 | Z72,1R2,0 | 0.21 | 72.1 | 2 | Z72,1R2,0 | 0.2
72.2 | 2 | Z72,2R2,0 | 0.23 | 72.2 | 2 | Z72,2R2,0 | 0.21 | 72.2 | 2 | Z72,2R2,0 | 0.2
72.3 | 2 | Z72,3R2,0 | 0.23 | 72.3 | 2 | Z72,3R2,0 | 0.21 | 72.3 | 2 | Z72,3R2,0 | 0.2
72.4 | 2 | Z72,4R2,0 | 0.23 | 72.4 | 2 | Z72,4R2,0 | 0.21 | 72.4 | 2 | Z72,4R2,0 | 0.2
72.5 | 2 | Z72,5R2,0 | 0.23 | 72.5 | 2 | Z72,5R2,0 | 0.21 | 72.5 | 2 | Z72,5R2,0 | 0.2
72.6 | 2 | Z72,6R2,0 | 0.23 | 72.6 | 2 | Z72,6R2,0 | 0.21 | 72.6 | 2 | Z72,6R2,0 | 0.2
72.7 | 2 | Z72,7R2,0 | 0.23 | 72.7 | 2 | Z72,7R2,0 | 0.21 | 72.7 | 2 | Z72,7R2,0 | 0.2
72.8 | 2 | Z72,8R2,0 | 0.23 | 72.8 | 2 | Z72,8R2,0 | 0.21 | 72.8 | 2 | Z72,8R2,0 | 0.2
72.9 | 2 | Z72,9R2,0 | 0.23 | 72.9 | 2 | Z72,9R2,0 | 0.21 | 72.9 | 2 | Z72,9R2,0 | 0.2
73 | 2 | Z73,0R2,0 | 0.23 | 73 | 2 | Z73,0R2,0 | 0.21 | 73 | 2 | Z73,0R2,0 | 0.2
73.1 | 2 | Z73,1R2,0 | 0.23 | 73.1 | 2 | Z73,1R2,0 | 0.21 | 73.1 | 2 | Z73,1R2,0 | 0.2
73.2 | 2 | Z73,2R2,0 | 0.23 | 73.2 | 2 | Z73,2R2,0 | 0.21 | 73.2 | 2 | Z73,2R2,0 | 0.2
73.3 | 2 | Z73,3R2,0 | 0.23 | 73.3 | 2 | Z73,3R2,0 | 0.21 | 73.3 | 2 | Z73,3R2,0 | 0.2
73.4 | 2 | Z73,4R2,0 | 0.23 | 73.4 | 2 | Z73,4R2,0 | 0.21 | 73.4 | 2 | Z73,4R2,0 | 0.2
73.5 | 2 | Z73,5R2,0 | 0.23 | 73.5 | 2 | Z73,5R2,0 | 0.21 | 73.5 | 2 | Z73,5R2,0 | 0.2
73.6 | 2 | Z73,6R2,0 | 0.23 | 73.6 | 2 | Z73,6R2,0 | 0.21 | 73.6 | 2 | Z73,6R2,0 | 0.2
73.7 | 2 | Z73,7R2,0 | 0.23 | 73.7 | 2 | Z73,7R2,0 | 0.21 | 73.7 | 2 | Z73,7R2,0 | 0.2
73.8 | 2 | Z73,8R2,0 | 0.23 | 73.8 | 2 | Z73,8R2,0 | 0.21 | 73.8 | 2 | Z73,8R2,0 | 0.2
73.9 | 2 | Z73,9R2,0 | 0.23 | 73.9 | 2 | Z73,9R2,0 | 0.21 | 73.9 | 2 | Z73,9R2,0 | 0.2
74 | 2 | Z74,0R2,0 | 0.23 | 74 | 2 | Z74,0R2,0 | 0.21 | 74 | 2 | Z74,0R2,0 | 0.2
74.1 | 2 | Z74,1R2,0 | 0.23 | 74.1 | 2 | Z74,1R2,0 | 0.21 | 74.1 | 2 | Z74,1R2,0 | 0.2
74.2 | 2 | Z74,2R2,0 | 0.23 | 74.2 | 2 | Z74,2R2,0 | 0.21 | 74.2 | 2 | Z74,2R2,0 | 0.2
74.3 | 2 | Z74,3R2,0 | 0.23 | 74.3 | 2 | Z74,3R2,0 | 0.21 | 74.3 | 2 | Z74,3R2,0 | 0.2
74.4 | 2 | Z74,4R2,0 | 0.23 | 74.4 | 2 | Z74,4R2,0 | 0.21 | 74.4 | 2 | Z74,4R2,0 | 0.2
74.5 | 2 | Z74,5R2,0 | 0.23 | 74.5 | 2 | Z74,5R2,0 | 0.21 | 74.5 | 2 | Z74,5R2,0 | 0.2
74.6 | 2 | Z74,6R2,0 | 0.23 | 74.6 | 2 | Z74,6R2,0 | 0.21 | 74.6 | 2 | Z74,6R2,0 | 0.2
74.7 | 2 | Z74,7R2,0 | 0.23 | 74.7 | 2 | Z74,7R2,0 | 0.21 | 74.7 | 2 | Z74,7R2,0 | 0.2
74.8 | 2 | Z74,8R2,0 | 0.23 | 74.8 | 2 | Z74,8R2,0 | 0.21 | 74.8 | 2 | Z74,8R2,0 | 0.2
74.9 | 2 | Z74,9R2,0 | 0.23 | 74.9 | 2 | Z74,9R2,0 | 0.21 | 74.9 | 2 | Z74,9R2,0 | 0.2
75 | 2 | Z75,0R2,0 | 0.23 | 75 | 2 | Z75,0R2,0 | 0.21 | 75 | 2 | Z75,0R2,0 | 0.2
75.1 | 2 | Z75,1R2,0 | 0.23 | 75.1 | 2 | Z75,1R2,0 | 0.21 | 75.1 | 2 | Z75,1R2,0 | 0.2
75.2 | 2 | Z75,2R2,0 | 0.23 | 75.2 | 2 | Z75,2R2,0 | 0.21 | 75.2 | 2 | Z75,2R2,0 | 0.2
75.3 | 2 | Z75,3R2,0 | 0.23 | 75.3 | 2 | Z75,3R2,0 | 0.21 | 75.3 | 2 | Z75,3R2,0 | 0.2
75.4 | 2 | Z75,4R2,0 | 0.23 | 75.4 | 2 | Z75,4R2,0 | 0.21 | 75.4 | 2 | Z75,4R2,0 | 0.2
75.5 | 2 | Z75,5R2,0 | 0.23 | 75.5 | 2 | Z75,5R2,0 | 0.21 | 75.5 | 2 | Z75,5R2,0 | 0.2
75.6 | 2 | Z75,6R2,0 | 0.23 | 75.6 | 2 | Z75,6R2,0 | 0.21 | 75.6 | 2 | Z75,6R2,0 | 0.2
75.7 | 2 | Z75,7R2,0 | 0.23 | 75.7 | 2 | Z75,7R2,0 | 0.21 | 75.7 | 2 | Z75,7R2,0 | 0.2
75.8 | 2 | Z75,8R2,0 | 0.23 | 75.8 | 2 | Z75,8R2,0 | 0.21 | 75.8 | 2 | Z75,8R2,0 | 0.2
75.9 | 2 | Z75,9R2,0 | 0.23 | 75.9 | 2 | Z75,9R2,0 | 0.21 | 75.9 | 2 | Z75,9R2,0 | 0.2
76 | 2 | Z76,0R2,0 | 0.23 | 76 | 2 | Z76,0R2,0 | 0.21 | 76 | 2 | Z76,0R2,0 | 0.2
76.1 | 2 | Z76,1R2,0 | 0.23 | 76.1 | 2 | Z76,1R2,0 | 0.21 | 76.1 | 2 | Z76,1R2,0 | 0.2
76.2 | 2 | Z76,2R2,0 | 0.23 | 76.2 | 2 | Z76,2R2,0 | 0.21 | 76.2 | 2 | Z76,2R2,0 | 0.2
76.3 | 2 | Z76,3R2,0 | 0.23 | 76.3 | 2 | Z76,3R2,0 | 0.21 | 76.3 | 2 | Z76,3R2,0 | 0.2
76.4 | 2 | Z76,4R2,0 | 0.23 | 76.4 | 2 | Z76,4R2,0 | 0.21 | 76.4 | 2 | Z76,4R2,0 | 0.2
76.5 | 2 | Z76,5R2,0 | 0.23 | 76.5 | 2 | Z76,5R2,0 | 0.21 | 76.5 | 2 | Z76,5R2,0 | 0.2
76.6 | 2 | Z76,6R2,0 | 0.23 | 76.6 | 2 | Z76,6R2,0 | 0.21 | 76.6 | 2 | Z76,6R2,0 | 0.2
76.7 | 2 | Z76,7R2,0 | 0.23 | 76.7 | 2 | Z76,7R2,0 | 0.21 | 76.7 | 2 | Z76,7R2,0 | 0.2
76.8 | 2 | Z76,8R2,0 | 0.23 | 76.8 | 2 | Z76,8R2,0 | 0.21 | 76.8 | 2 | Z76,8R2,0 | 0.2
76.9 | 2 | Z76,9R2,0 | 0.23 | 76.9 | 2 | Z76,9R2,0 | 0.21 | 76.9 | 2 | Z76,9R2,0 | 0.2
77 | 2 | Z77,0R2,0 | 0.23 | 77 | 2 | Z77,0R2,0 | 0.21 | 77 | 2 | Z77,0R2,0 | 0.2
77.1 | 2 | Z77,1R2,0 | 0.23 | 77.1 | 2 | Z77,1R2,0 | 0.21 | 77.1 | 2 | Z77,1R2,0 | 0.2
77.2 | 2 | Z77,2R2,0 | 0.23 | 77.2 | 2 | Z77,2R2,0 | 0.21 | 77.2 | 2 | Z77,2R2,0 | 0.2
77.3 | 2 | Z77,3R2,0 | 0.23 | 77.3 | 2 | Z77,3R2,0 | 0.21 | 77.3 | 2 | Z77,3R2,0 | 0.2
77.4 | 2 | Z77,4R2,0 | 0.23 | 77.4 | 2 | Z77,4R2,0 | 0.21 | 77.4 | 2 | Z77,4R2,0 | 0.2
77.5 | 2 | Z77,5R2,0 | 0.23 | 77.5 | 2 | Z77,5R2,0 | 0.21 | 77.5 | 2 | Z77,5R2,0 | 0.2
77.6 | 2 | Z77,6R2,0 | 0.23 | 77.6 | 2 | Z77,6R2,0 | 0.21 | 77.6 | 2 | Z77,6R2,0 | 0.2
77.7 | 2 | Z77,7R2,0 | 0.23 | 77.7 | 2 | Z77,7R2,0 | 0.21 | 77.7 | 2 | Z77,7R2,0 | 0.2
77.8 | 2 | Z77,8R2,0 | 0.23 | 77.8 | 2 | Z77,8R2,0 | 0.21 | 77.8 | 2 | Z77,8R2,0 | 0.2
77.9 | 2 | Z77,9R2,0 | 0.23 | 77.9 | 2 | Z77,9R2,0 | 0.21 | 77.9 | 2 | Z77,9R2,0 | 0.2
78 | 2 | Z78,0R2,0 | 0.23 | 78 | 2 | Z78,0R2,0 | 0.21 | 78 | 2 | Z78,0R2,0 | 0.2
78.1 | 2 | Z78,1R2,0 | 0.23 | 78.1 | 2 | Z78,1R2,0 | 0.21 | 78.1 | 2 | Z78,1R2,0 | 0.2
78.2 | 2 | Z78,2R2,0 | 0.23 | 78.2 | 2 | Z78,2R2,0 | 0.21 | 78.2 | 2 | Z78,2R2,0 | 0.2
78.3 | 2 | Z78,3R2,0 | 0.23 | 78.3 | 2 | Z78,3R2,0 | 0.21 | 78.3 | 2 | Z78,3R2,0 | 0.2
78.4 | 2 | Z78,4R2,0 | 0.23 | 78.4 | 2 | Z78,4R2,0 | 0.21 | 78.4 | 2 | Z78,4R2,0 | 0.2
78.5 | 2 | Z78,5R2,0 | 0.23 | 78.5 | 2 | Z78,5R2,0 | 0.21 | 78.5 | 2 | Z78,5R2,0 | 0.2
78.6 | 2 | Z78,6R2,0 | 0.23 | 78.6 | 2 | Z78,6R2,0 | 0.21 | 78.6 | 2 | Z78,6R2,0 | 0.2
78.7 | 2 | Z78,7R2,0 | 0.23 | 78.7 | 2 | Z78,7R2,0 | 0.21 | 78.7 | 2 | Z78,7R2,0 | 0.2
78.8 | 2 | Z78,8R2,0 | 0.23 | 78.8 | 2 | Z78,8R2,0 | 0.21 | 78.8 | 2 | Z78,8R2,0 | 0.2
78.9 | 2 | Z78,9R2,0 | 0.23 | 78.9 | 2 | Z78,9R2,0 | 0.21 | 78.9 | 2 | Z78,9R2,0 | 0.2
79 | 2 | Z79,0R2,0 | 0.23 | 79 | 2 | Z79,0R2,0 | 0.21 | 79 | 2 | Z79,0R2,0 | 0.2
79.1 | 2 | Z79,1R2,0 | 0.23 | 79.1 | 2 | Z79,1R2,0 | 0.21 | 79.1 | 2 | Z79,1R2,0 | 0.2
79.2 | 2 | Z79,2R2,0 | 0.23 | 79.2 | 2 | Z79,2R2,0 | 0.21 | 79.2 | 2 | Z79,2R2,0 | 0.2
79.3 | 2 | Z79,3R2,0 | 0.23 | 79.3 | 2 | Z79,3R2,0 | 0.21 | 79.3 | 2 | Z79,3R2,0 | 0.2
79.4 | 2 | Z79,4R2,0 | 0.23 | 79.4 | 2 | Z79,4R2,0 | 0.21 | 79.4 | 2 | Z79,4R2,0 | 0.2
79.5 | 2 | Z79,5R2,0 | 0.23 | 79.5 | 2 | Z79,5R2,0 | 0.21 | 79.5 | 2 | Z79,5R2,0 | 0.2
79.6 | 2 | Z79,6R2,0 | 0.23 | 79.6 | 2 | Z79,6R2,0 | 0.21 | 79.6 | 2 | Z79,6R2,0 | 0.2
79.7 | 2 | Z79,7R2,0 | 0.23 | 79.7 | 2 | Z79,7R2,0 | 0.21 | 79.7 | 2 | Z79,7R2,0 | 0.2
79.8 | 2 | Z79,8R2,0 | 0.23 | 79.8 | 2 | Z79,8R2,0 | 0.21 | 79.8 | 2 | Z79,8R2,0 | 0.2
79.9 | 2 | Z79,9R2,0 | 0.23 | 79.9 | 2 | Z79,9R2,0 | 0.21 | 79.9 | 2 | Z79,9R2,0 | 0.2
80 | 2 | Z80,0R2,0 | 0.23 | 80 | 2 | Z80,0R2,0 | 0.21 | 80 | 2 | Z80,0R2,0 | 0.2
80.1 | 2 | Z80,1R2,0 | 0.23 | 80.1 | 2 | Z80,1R2,0 | 0.21 | 80.1 | 2 | Z80,1R2,0 | 0.2
80.2 | 2 | Z80,2R2,0 | 0.23 | 80.2 | 2 | Z80,2R2,0 | 0.21 | 80.2 | 2 | Z80,2R2,0 | 0.2
80.3 | 2 | Z80,3R2,0 | 0.23 | 80.3 | 2 | Z80,3R2,0 | 0.21 | 80.3 | 2 | Z80,3R2,0 | 0.2
80.4 | 2 | Z80,4R2,0 | 0.23 | 80.4 | 2 | Z80,4R2,0 | 0.21 | 80.4 | 2 | Z80,4R2,0 | 0.2
80.5 | 2 | Z80,5R2,0 | 0.23 | 80.5 | 2 | Z80,5R2,0 | 0.21 | 80.5 | 2 | Z80,5R2,0 | 0.2
80.6 | 2 | Z80,6R2,0 | 0.23 | 80.6 | 2 | Z80,6R2,0 | 0.21 | 80.6 | 2 | Z80,6R2,0 | 0.2
80.7 | 2 | Z80,7R2,0 | 0.23 | 80.7 | 2 | Z80,7R2,0 | 0.21 | 80.7 | 2 | Z80,7R2,0 | 0.2
80.8 | 2 | Z80,8R2,0 | 0.23 | 80.8 | 2 | Z80,8R2,0 | 0.21 | 80.8 | 2 | Z80,8R2,0 | 0.2
80.9 | 2 | Z80,9R2,0 | 0.23 | 80.9 | 2 | Z80,9R2,0 | 0.21 | 80.9 | 2 | Z80,9R2,0 | 0.2
81 | 2 | Z81,0R2,0 | 0.23 | 81 | 2 | Z81,0R2,0 | 0.21 | 81 | 2 | Z81,0R2,0 | 0.2
81.1 | 2 | Z81,1R2,0 | 0.23 | 81.1 | 2 | Z81,1R2,0 | 0.21 | 81.1 | 2 | Z81,1R2,0 | 0.2
81.2 | 2 | Z81,2R2,0 | 0.23 | 81.2 | 2 | Z81,2R2,0 | 0.21 | 81.2 | 2 | Z81,2R2,0 | 0.2
81.3 | 2 | Z81,3R2,0 | 0.23 | 81.3 | 2 | Z81,3R2,0 | 0.21 | 81.3 | 2 | Z81,3R2,0 | 0.2
81.4 | 2 | Z81,4R2,0 | 0.23 | 81.4 | 2 | Z81,4R2,0 | 0.21 | 81.4 | 2 | Z81,4R2,0 | 0.2
81.5 | 2 | Z81,5R2,0 | 0.23 | 81.5 | 2 | Z81,5R2,0 | 0.21 | 81.5 | 2 | Z81,5R2,0 | 0.2
81.6 | 2 | Z81,6R2,0 | 0.23 | 81.6 | 2 | Z81,6R2,0 | 0.21 | 81.6 | 2 | Z81,6R2,0 | 0.2
81.7 | 2 | Z81,7R2,0 | 0.23 | 81.7 | 2 | Z81,7R2,0 | 0.21 | 81.7 | 2 | Z81,7R2,0 | 0.2
81.8 | 2 | Z81,8R2,0 | 0.23 | 81.8 | 2 | Z81,8R2,0 | 0.21 | 81.8 | 2 | Z81,8R2,0 | 0.2
81.9 | 2 | Z81,9R2,0 | 0.23 | 81.9 | 2 | Z81,9R2,0 | 0.21 | 81.9 | 2 | Z81,9R2,0 | 0.2
82 | 2 | Z82,0R2,0 | 0.23 | 82 | 2 | Z82,0R2,0 | 0.21 | 82 | 2 | Z82,0R2,0 | 0.2
82.1 | 2 | Z82,1R2,0 | 0.23 | 82.1 | 2 | Z82,1R2,0 | 0.21 | 82.1 | 2 | Z82,1R2,0 | 0.2
82.2 | 2 | Z82,2R2,0 | 0.23 | 82.2 | 2 | Z82,2R2,0 | 0.21 | 82.2 | 2 | Z82,2R2,0 | 0.2
82.3 | 2 | Z82,3R2,0 | 0.23 | 82.3 | 2 | Z82,3R2,0 | 0.21 | 82.3 | 2 | Z82,3R2,0 | 0.2
82.4 | 2 | Z82,4R2,0 | 0.23 | 82.4 | 2 | Z82,4R2,0 | 0.21 | 82.4 | 2 | Z82,4R2,0 | 0.2
82.5 | 2 | Z82,5R2,0 | 0.23 | 82.5 | 2 | Z82,5R2,0 | 0.21 | 82.5 | 2 | Z82,5R2,0 | 0.2
82.6 | 2 | Z82,6R2,0 | 0.23 | 82.6 | 2 | Z82,6R2,0 | 0.21 | 82.6 | 2 | Z82,6R2,0 | 0.2
82.7 | 2 | Z82,7R2,0 | 0.23 | 82.7 | 2 | Z82,7R2,0 | 0.21 | 82.7 | 2 | Z82,7R2,0 | 0.2
82.8 | 2 | Z82,8R2,0 | 0.23 | 82.8 | 2 | Z82,8R2,0 | 0.21 | 82.8 | 2 | Z82,8R2,0 | 0.2
82.9 | 2 | Z82,9R2,0 | 0.23 | 82.9 | 2 | Z82,9R2,0 | 0.21 | 82.9 | 2 | Z82,9R2,0 | 0.2
83 | 2 | Z83,0R2,0 | 0.23 | 83 | 2 | Z83,0R2,0 | 0.21 | 83 | 2 | Z83,0R2,0 | 0.2
83.1 | 2 | Z83,1R2,0 | 0.23 | 83.1 | 2 | Z83,1R2,0 | 0.21 | 83.1 | 2 | Z83,1R2,0 | 0.2
83.2 | 2 | Z83,2R2,0 | 0.23 | 83.2 | 2 | Z83,2R2,0 | 0.21 | 83.2 | 2 | Z83,2R2,0 | 0.2
83.3 | 2 | Z83,3R2,0 | 0.23 | 83.3 | 2 | Z83,3R2,0 | 0.21 | 83.3 | 2 | Z83,3R2,0 | 0.2
83.4 | 2 | Z83,4R2,0 | 0.23 | 83.4 | 2 | Z83,4R2,0 | 0.21 | 83.4 | 2 | Z83,4R2,0 | 0.2
83.5 | 2 | Z83,5R2,0 | 0.23 | 83.5 | 2 | Z83,5R2,0 | 0.21 | 83.5 | 2 | Z83,5R2,0 | 0.2
83.6 | 2 | Z83,6R2,0 | 0.23 | 83.6 | 2 | Z83,6R2,0 | 0.21 | 83.6 | 2 | Z83,6R2,0 | 0.2
83.7 | 2 | Z83,7R2,0 | 0.23 | 83.7 | 2 | Z83,7R2,0 | 0.21 | 83.7 | 2 | Z83,7R2,0 | 0.2
83.8 | 2 | Z83,8R2,0 | 0.23 | 83.8 | 2 | Z83,8R2,0 | 0.21 | 83.8 | 2 | Z83,8R2,0 | 0.2
83.9 | 2 | Z83,9R2,0 | 0.23 | 83.9 | 2 | Z83,9R2,0 | 0.21 | 83.9 | 2 | Z83,9R2,0 | 0.2
84 | 2 | Z84,0R2,0 | 0.23 | 84 | 2 | Z84,0R2,0 | 0.21 | 84 | 2 | Z84,0R2,0 | 0.2
84.1 | 2 | Z84,1R2,0 | 0.23 | 84.1 | 2 | Z84,1R2,0 | 0.21 | 84.1 | 2 | Z84,1R2,0 | 0.2
84.2 | 2 | Z84,2R2,0 | 0.23 | 84.2 | 2 | Z84,2R2,0 | 0.21 | 84.2 | 2 | Z84,2R2,0 | 0.2
84.3 | 2 | Z84,3R2,0 | 0.23 | 84.3 | 2 | Z84,3R2,0 | 0.21 | 84.3 | 2 | Z84,3R2,0 | 0.2
84.4 | 2 | Z84,4R2,0 | 0.23 | 84.4 | 2 | Z84,4R2,0 | 0.21 | 84.4 | 2 | Z84,4R2,0 | 0.2
84.5 | 2 | Z84,5R2,0 | 0.23 | 84.5 | 2 | Z84,5R2,0 | 0.21 | 84.5 | 2 | Z84,5R2,0 | 0.2
84.6 | 2 | Z84,6R2,0 | 0.23 | 84.6 | 2 | Z84,6R2,0 | 0.21 | 84.6 | 2 | Z84,6R2,0 | 0.2
84.7 | 2 | Z84,7R2,0 | 0.23 | 84.7 | 2 | Z84,7R2,0 | 0.21 | 84.7 | 2 | Z84,7R2,0 | 0.2
84.8 | 2 | Z84,8R2,0 | 0.23 | 84.8 | 2 | Z84,8R2,0 | 0.21 | 84.8 | 2 | Z84,8R2,0 | 0.2
84.9 | 2 | Z84,9R2,0 | 0.23 | 84.9 | 2 | Z84,9R2,0 | 0.21 | 84.9 | 2 | Z84,9R2,0 | 0.2
85 | 2 | Z85,0R2,0 | 0.23 | 85 | 2 | Z85,0R2,0 | 0.21 | 85 | 2 | Z85,0R2,0 | 0.2
85.1 | 2 | Z85,1R2,0 | 0.23 | 85.1 | 2 | Z85,1R2,0 | 0.21 | 85.1 | 2 | Z85,1R2,0 | 0.2
85.2 | 2 | Z85,2R2,0 | 0.23 | 85.2 | 2 | Z85,2R2,0 | 0.21 | 85.2 | 2 | Z85,2R2,0 | 0.2
85.3 | 2 | Z85,3R2,0 | 0.23 | 85.3 | 2 | Z85,3R2,0 | 0.21 | 85.3 | 2 | Z85,3R2,0 | 0.2
85.4 | 2 | Z85,4R2,0 | 0.23 | 85.4 | 2 | Z85,4R2,0 | 0.21 | 85.4 | 2 | Z85,4R2,0 | 0.2
85.5 | 2 | Z85,5R2,0 | 0.23 | 85.5 | 2 | Z85,5R2,0 | 0.21 | 85.5 | 2 | Z85,5R2,0 | 0.2
85.6 | 2 | Z85,6R2,0 | 0.23 | 85.6 | 2 | Z85,6R2,0 | 0.21 | 85.6 | 2 | Z85,6R2,0 | 0.2
85.7 | 2 | Z85,7R2,0 | 0.23 | 85.7 | 2 | Z85,7R2,0 | 0.21 | 85.7 | 2 | Z85,7R2,0 | 0.2
85.8 | 2 | Z85,8R2,0 | 0.23 | 85.8 | 2 | Z85,8R2,0 | 0.21 | 85.8 | 2 | Z85,8R2,0 | 0.2
85.9 | 2 | Z85,9R2,0 | 0.23 | 85.9 | 2 | Z85,9R2,0 | 0.21 | 85.9 | 2 | Z85,9R2,0 | 0.2
86 | 2 | Z86,0R2,0 | 0.23 | 86 | 2 | Z86,0R2,0 | 0.21 | 86 | 2 | Z86,0R2,0 | 0.2
86.1 | 2 | Z86,1R2,0 | 0.23 | 86.1 | 2 | Z86,1R2,0 | 0.21 | 86.1 | 2 | Z86,1R2,0 | 0.2
86.2 | 2 | Z86,2R2,0 | 0.23 | 86.2 | 2 | Z86,2R2,0 | 0.21 | 86.2 | 2 | Z86,2R2,0 | 0.2
86.3 | 2 | Z86,3R2,0 | 0.23 | 86.3 | 2 | Z86,3R2,0 | 0.21 | 86.3 | 2 | Z86,3R2,0 | 0.2
86.4 | 2 | Z86,4R2,0 | 0.23 | 86.4 | 2 | Z86,4R2,0 | 0.21 | 86.4 | 2 | Z86,4R2,0 | 0.2
86.5 | 2 | Z86,5R2,0 | 0.23 | 86.5 | 2 | Z86,5R2,0 | 0.21 | 86.5 | 2 | Z86,5R2,0 | 0.2
86.6 | 2 | Z86,6R2,0 | 0.23 | 86.6 | 2 | Z86,6R2,0 | 0.21 | 86.6 | 2 | Z86,6R2,0 | 0.2
86.7 | 2 | Z86,7R2,0 | 0.23 | 86.7 | 2 | Z86,7R2,0 | 0.21 | 86.7 | 2 | Z86,7R2,0 | 0.2
86.8 | 2 | Z86,8R2,0 | 0.23 | 86.8 | 2 | Z86,8R2,0 | 0.21 | 86.8 | 2 | Z86,8R2,0 | 0.2
86.9 | 2 | Z86,9R2,0 | 0.23 | 86.9 | 2 | Z86,9R2,0 | 0.21 | 86.9 | 2 | Z86,9R2,0 | 0.2
87 | 2 | Z87,0R2,0 | 0.23 | 87 | 2 | Z87,0R2,0 | 0.21 | 87 | 2 | Z87,0R2,0 | 0.2
87.1 | 2 | Z87,1R2,0 | 0.23 | 87.1 | 2 | Z87,1R2,0 | 0.21 | 87.1 | 2 | Z87,1R2,0 | 0.2
87.2 | 2 | Z87,2R2,0 | 0.23 | 87.2 | 2 | Z87,2R2,0 | 0.21 | 87.2 | 2 | Z87,2R2,0 | 0.2
87.3 | 2 | Z87,3R2,0 | 0.23 | 87.3 | 2 | Z87,3R2,0 | 0.21 | 87.3 | 2 | Z87,3R2,0 | 0.2
87.4 | 2 | Z87,4R2,0 | 0.23 | 87.4 | 2 | Z87,4R2,0 | 0.21 | 87.4 | 2 | Z87,4R2,0 | 0.2
87.5 | 2 | Z87,5R2,0 | 0.23 | 87.5 | 2 | Z87,5R2,0 | 0.21 | 87.5 | 2 | Z87,5R2,0 | 0.2
87.6 | 2 | Z87,6R2,0 | 0.23 | 87.6 | 2 | Z87,6R2,0 | 0.21 | 87.6 | 2 | Z87,6R2,0 | 0.2
87.7 | 2 | Z87,7R2,0 | 0.23 | 87.7 | 2 | Z87,7R2,0 | 0.21 | 87.7 | 2 | Z87,7R2,0 | 0.2
87.8 | 2 | Z87,8R2,0 | 0.23 | 87.8 | 2 | Z87,8R2,0 | 0.21 | 87.8 | 2 | Z87,8R2,0 | 0.2
87.9 | 2 | Z87,9R2,0 | 0.23 | 87.9 | 2 | Z87,9R2,0 | 0.21 | 87.9 | 2 | Z87,9R2,0 | 0.2
88 | 2 | Z88,0R2,0 | 0.23 | 88 | 2 | Z88,0R2,0 | 0.21 | 88 | 2 | Z88,0R2,0 | 0.2
88.1 | 2 | Z88,1R2,0 | 0.23 | 88.1 | 2 | Z88,1R2,0 | 0.21 | 88.1 | 2 | Z88,1R2,0 | 0.2
88.2 | 2 | Z88,2R2,0 | 0.23 | 88.2 | 2 | Z88,2R2,0 | 0.21 | 88.2 | 2 | Z88,2R2,0 | 0.2
88.3 | 2 | Z88,3R2,0 | 0.23 | 88.3 | 2 | Z88,3R2,0 | 0.21 | 88.3 | 2 | Z88,3R2,0 | 0.2
88.4 | 2 | Z88,4R2,0 | 0.23 | 88.4 | 2 | Z88,4R2,0 | 0.21 | 88.4 | 2 | Z88,4R2,0 | 0.2
88.5 | 2 | Z88,5R2,0 | 0.23 | 88.5 | 2 | Z88,5R2,0 | 0.21 | 88.5 | 2 | Z88,5R2,0 | 0.2
88.6 | 2 | Z88,6R2,0 | 0.23 | 88.6 | 2 | Z88,6R2,0 | 0.21 | 88.6 | 2 | Z88,6R2,0 | 0.2
88.7 | 2 | Z88,7R2,0 | 0.23 | 88.7 | 2 | Z88,7R2,0 | 0.21 | 88.7 | 2 | Z88,7R2,0 | 0.2
88.8 | 2 | Z88,8R2,0 | 0.23 | 88.8 | 2 | Z88,8R2,0 | 0.21 | 88.8 | 2 | Z88,8R2,0 | 0.2
88.9 | 2 | Z88,9R2,0 | 0.23 | 88.9 | 2 | Z88,9R2,0 | 0.21 | 88.9 | 2 | Z88,9R2,0 | 0.2
89 | 2 | Z89,0R2,0 | 0.23 | 89 | 2 | Z89,0R2,0 | 0.21 | 89 | 2 | Z89,0R2,0 | 0.2
89.1 | 2 | Z89,1R2,0 | 0.23 | 89.1 | 2 | Z89,1R2,0 | 0.21 | 89.1 | 2 | Z89,1R2,0 | 0.2
89.2 | 2 | Z89,2R2,0 | 0.23 | 89.2 | 2 | Z89,2R2,0 | 0.21 | 89.2 | 2 | Z89,2R2,0 | 0.2
89.3 | 2 | Z89,3R2,0 | 0.23 | 89.3 | 2 | Z89,3R2,0 | 0.21 | 89.3 | 2 | Z89,3R2,0 | 0.2
89.4 | 2 | Z89,4R2,0 | 0.23 | 89.4 | 2 | Z89,4R2,0 | 0.21 | 89.4 | 2 | Z89,4R2,0 | 0.2
89.5 | 2 | Z89,5R2,0 | 0.23 | 89.5 | 2 | Z89,5R2,0 | 0.21 | 89.5 | 2 | Z89,5R2,0 | 0.2
89.6 | 2 | Z89,6R2,0 | 0.23 | 89.6 | 2 | Z89,6R2,0 | 0.21 | 89.6 | 2 | Z89,6R2,0 | 0.2
89.7 | 2 | Z89,7R2,0 | 0.23 | 89.7 | 2 | Z89,7R2,0 | 0.21 | 89.7 | 2 | Z89,7R2,0 | 0.2
89.8 | 2 | Z89,8R2,0 | 0.23 | 89.8 | 2 | Z89,8R2,0 | 0.21 | 89.8 | 2 | Z89,8R2,0 | 0.2
89.9 | 2 | Z89,9R2,0 | 0.23 | 89.9 | 2 | Z89,9R2,0 | 0.21 | 89.9 | 2 | Z89,9R2,0 | 0.2
90 | 2 | Z90,0R2,0 | 0.23 | 90 | 2 | Z90,0R2,0 | 0.21 | 90 | 2 | Z90,0R2,0 | 0.2
90.1 | 2 | Z90,1R2,0 | 0.23 | 90.1 | 2 | Z90,1R2,0 | 0.21 | 90.1 | 2 | Z90,1R2,0 | 0.2
90.2 | 2 | Z90,2R2,0 | 0.23 | 90.2 | 2 | Z90,2R2,0 | 0.21 | 90.2 | 2 | Z90,2R2,0 | 0.2
90.3 | 2 | Z90,3R2,0 | 0.23 | 90.3 | 2 | Z90,3R2,0 | 0.21 | 90.3 | 2 | Z90,3R2,0 | 0.2
90.4 | 2 | Z90,4R2,0 | 0.23 | 90.4 | 2 | Z90,4R2,0 | 0.21 | 90.4 | 2 | Z90,4R2,0 | 0.2
90.5 | 2 | Z90,5R2,0 | 0.23 | 90.5 | 2 | Z90,5R2,0 | 0.21 | 90.5 | 2 | Z90,5R2,0 | 0.2
90.6 | 2 | Z90,6R2,0 | 0.23 | 90.6 | 2 | Z90,6R2,0 | 0.21 | 90.6 | 2 | Z90,6R2,0 | 0.2
90.7 | 2 | Z90,7R2,0 | 0.23 | 90.7 | 2 | Z90,7R2,0 | 0.21 | 90.7 | 2 | Z90,7R2,0 | 0.2
90.8 | 2 | Z90,8R2,0 | 0.23 | 90.8 | 2 | Z90,8R2,0 | 0.21 | 90.8 | 2 | Z90,8R2,0 | 0.2
90.9 | 2 | Z90,9R2,0 | 0.23 | 90.9 | 2 | Z90,9R2,0 | 0.21 | 90.9 | 2 | Z90,9R2,0 | 0.2
91 | 2 | Z91,0R2,0 | 0.23 | 91 | 2 | Z91,0R2,0 | 0.21 | 91 | 2 | Z91,0R2,0 | 0.2
91.1 | 2 | Z91,1R2,0 | 0.23 | 91.1 | 2 | Z91,1R2,0 | 0.21 | 91.1 | 2 | Z91,1R2,0 | 0.2
91.2 | 2 | Z91,2R2,0 | 0.23 | 91.2 | 2 | Z91,2R2,0 | 0.21 | 91.2 | 2 | Z91,2R2,0 | 0.2
91.3 | 2 | Z91,3R2,0 | 0.23 | 91.3 | 2 | Z91,3R2,0 | 0.21 | 91.3 | 2 | Z91,3R2,0 | 0.2
91.4 | 2 | Z91,4R2,0 | 0.23 | 91.4 | 2 | Z91,4R2,0 | 0.21 | 91.4 | 2 | Z91,4R2,0 | 0.2
91.5 | 2 | Z91,5R2,0 | 0.23 | 91.5 | 2 | Z91,5R2,0 | 0.21 | 91.5 | 2 | Z91,5R2,0 | 0.2
91.6 | 2 | Z91,6R2,0 | 0.23 | 91.6 | 2 | Z91,6R2,0 | 0.21 | 91.6 | 2 | Z91,6R2,0 | 0.2
91.7 | 2 | Z91,7R2,0 | 0.23 | 91.7 | 2 | Z91,7R2,0 | 0.21 | 91.7 | 2 | Z91,7R2,0 | 0.2
91.8 | 2 | Z91,8R2,0 | 0.23 | 91.8 | 2 | Z91,8R2,0 | 0.21 | 91.8 | 2 | Z91,8R2,0 | 0.2
91.9 | 2 | Z91,9R2,0 | 0.23 | 91.9 | 2 | Z91,9R2,0 | 0.21 | 91.9 | 2 | Z91,9R2,0 | 0.2
92 | 2 | Z92,0R2,0 | 0.23 | 92 | 2 | Z92,0R2,0 | 0.21 | 92 | 2 | Z92,0R2,0 | 0.2
92.1 | 2 | Z92,1R2,0 | 0.23 | 92.1 | 2 | Z92,1R2,0 | 0.21 | 92.1 | 2 | Z92,1R2,0 | 0.2
92.2 | 2 | Z92,2R2,0 | 0.23 | 92.2 | 2 | Z92,2R2,0 | 0.21 | 92.2 | 2 | Z92,2R2,0 | 0.2
92.3 | 2 | Z92,3R2,0 | 0.23 | 92.3 | 2 | Z92,3R2,0 | 0.21 | 92.3 | 2 | Z92,3R2,0 | 0.2
92.4 | 2 | Z92,4R2,0 | 0.23 | 92.4 | 2 | Z92,4R2,0 | 0.21 | 92.4 | 2 | Z92,4R2,0 | 0.2
92.5 | 2 | Z92,5R2,0 | 0.23 | 92.5 | 2 | Z92,5R2,0 | 0.21 | 92.5 | 2 | Z92,5R2,0 | 0.2
92.6 | 2 | Z92,6R2,0 | 0.23 | 92.6 | 2 | Z92,6R2,0 | 0.21 | 92.6 | 2 | Z92,6R2,0 | 0.2
92.7 | 2 | Z92,7R2,0 | 0.23 | 92.7 | 2 | Z92,7R2,0 | 0.21 | 92.7 | 2 | Z92,7R2,0 | 0.2
92.8 | 2 | Z92,8R2,0 | 0.23 | 92.8 | 2 | Z92,8R2,0 | 0.21 | 92.8 | 2 | Z92,8R2,0 | 0.2
92.9 | 2 | Z92,9R2,0 | 0.23 | 92.9 | 2 | Z92,9R2,0 | 0.21 | 92.9 | 2 | Z92,9R2,0 | 0.2
93 | 2 | Z93,0R2,0 | 0.23 | 93 | 2 | Z93,0R2,0 | 0.21 | 93 | 2 | Z93,0R2,0 | 0.2
93.1 | 2 | Z93,1R2,0 | 0.23 | 93.1 | 2 | Z93,1R2,0 | 0.21 | 93.1 | 2 | Z93,1R2,0 | 0.2
93.2 | 2 | Z93,2R2,0 | 0.23 | 93.2 | 2 | Z93,2R2,0 | 0.21 | 93.2 | 2 | Z93,2R2,0 | 0.2
93.3 | 2 | Z93,3R2,0 | 0.23 | 93.3 | 2 | Z93,3R2,0 | 0.21 | 93.3 | 2 | Z93,3R2,0 | 0.2
93.4 | 2 | Z93,4R2,0 | 0.23 | 93.4 | 2 | Z93,4R2,0 | 0.21 | 93.4 | 2 | Z93,4R2,0 | 0.2
93.5 | 2 | Z93,5R2,0 | 0.23 | 93.5 | 2 | Z93,5R2,0 | 0.21 | 93.5 | 2 | Z93,5R2,0 | 0.2
93.6 | 2 | Z93,6R2,0 | 0.23 | 93.6 | 2 | Z93,6R2,0 | 0.21 | 93.6 | 2 | Z93,6R2,0 | 0.2
93.7 | 2 | Z93,7R2,0 | 0.23 | 93.7 | 2 | Z93,7R2,0 | 0.21 | 93.7 | 2 | Z93,7R2,0 | 0.2
93.8 | 2 | Z93,8R2,0 | 0.23 | 93.8 | 2 | Z93,8R2,0 | 0.21 | 93.8 | 2 | Z93,8R2,0 | 0.2
93.9 | 2 | Z93,9R2,0 | 0.23 | 93.9 | 2 | Z93,9R2,0 | 0.21 | 93.9 | 2 | Z93,9R2,0 | 0.2
94 | 2 | Z94,0R2,0 | 0.23 | 94 | 2 | Z94,0R2,0 | 0.21 | 94 | 2 | Z94,0R2,0 | 0.2
94.1 | 2 | Z94,1R2,0 | 0.23 | 94.1 | 2 | Z94,1R2,0 | 0.21 | 94.1 | 2 | Z94,1R2,0 | 0.2
94.2 | 2 | Z94,2R2,0 | 0.23 | 94.2 | 2 | Z94,2R2,0 | 0.21 | 94.2 | 2 | Z94,2R2,0 | 0.2
94.3 | 2 | Z94,3R2,0 | 0.23 | 94.3 | 2 | Z94,3R2,0 | 0.21 | 94.3 | 2 | Z94,3R2,0 | 0.2
94.4 | 2 | Z94,4R2,0 | 0.23 | 94.4 | 2 | Z94,4R2,0 | 0.21 | 94.4 | 2 | Z94,4R2,0 | 0.2
94.5 | 2 | Z94,5R2,0 | 0.23 | 94.5 | 2 | Z94,5R2,0 | 0.21 | 94.5 | 2 | Z94,5R2,0 | 0.2
94.6 | 2 | Z94,6R2,0 | 0.23 | 94.6 | 2 | Z94,6R2,0 | 0.21 | 94.6 | 2 | Z94,6R2,0 | 0.2
94.7 | 2 | Z94,7R2,0 | 0.23 | 94.7 | 2 | Z94,7R2,0 | 0.21 | 94.7 | 2 | Z94,7R2,0 | 0.2
94.8 | 2 | Z94,8R2,0 | 0.23 | 94.8 | 2 | Z94,8R2,0 | 0.21 | 94.8 | 2 | Z94,8R2,0 | 0.2
94.9 | 2 | Z94,9R2,0 | 0.23 | 94.9 | 2 | Z94,9R2,0 | 0.21 | 94.9 | 2 | Z94,9R2,0 | 0.2
95 | 2 | Z95,0R2,0 | 0.23 | 95 | 2 | Z95,0R2,0 | 0.21 | 95 | 2 | Z95,0R2,0 | 0.2
95.1 | 2 | Z95,1R2,0 | 0.23 | 95.1 | 2 | Z95,1R2,0 | 0.21 | 95.1 | 2 | Z95,1R2,0 | 0.2
95.2 | 2 | Z95,2R2,0 | 0.23 | 95.2 | 2 | Z95,2R2,0 | 0.21 | 95.2 | 2 | Z95,2R2,0 | 0.2
95.3 | 2 | Z95,3R2,0 | 0.23 | 95.3 | 2 | Z95,3R2,0 | 0.21 | 95.3 | 2 | Z95,3R2,0 | 0.2
95.4 | 2 | Z95,4R2,0 | 0.23 | 95.4 | 2 | Z95,4R2,0 | 0.21 | 95.4 | 2 | Z95,4R2,0 | 0.2
95.5 | 2 | Z95,5R2,0 | 0.23 | 95.5 | 2 | Z95,5R2,0 | 0.21 | 95.5 | 2 | Z95,5R2,0 | 0.2
95.6 | 2 | Z95,6R2,0 | 0.23 | 95.6 | 2 | Z95,6R2,0 | 0.21 | 95.6 | 2 | Z95,6R2,0 | 0.2
95.7 | 2 | Z95,7R2,0 | 0.23 | 95.7 | 2 | Z95,7R2,0 | 0.21 | 95.7 | 2 | Z95,7R2,0 | 0.2
95.8 | 2 | Z95,8R2,0 | 0.23 | 95.8 | 2 | Z95,8R2,0 | 0.21 | 95.8 | 2 | Z95,8R2,0 | 0.2
95.9 | 2 | Z95,9R2,0 | 0.23 | 95.9 | 2 | Z95,9R2,0 | 0.21 | 95.9 | 2 | Z95,9R2,0 | 0.2
96 | 2 | Z96,0R2,0 | 0.23 | 96 | 2 | Z96,0R2,0 | 0.21 | 96 | 2 | Z96,0R2,0 | 0.2
96.1 | 2 | Z96,1R2,0 | 0.23 | 96.1 | 2 | Z96,1R2,0 | 0.21 | 96.1 | 2 | Z96,1R2,0 | 0.2
96.2 | 2 | Z96,2R2,0 | 0.23 | 96.2 | 2 | Z96,2R2,0 | 0.21 | 96.2 | 2 | Z96,2R2,0 | 0.2
96.3 | 2 | Z96,3R2,0 | 0.23 | 96.3 | 2 | Z96,3R2,0 | 0.21 | 96.3 | 2 | Z96,3R2,0 | 0.2
96.4 | 2 | Z96,4R2,0 | 0.23 | 96.4 | 2 | Z96,4R2,0 | 0.21 | 96.4 | 2 | Z96,4R2,0 | 0.2
96.5 | 2 | Z96,5R2,0 | 0.23 | 96.5 | 2 | Z96,5R2,0 | 0.21 | 96.5 | 2 | Z96,5R2,0 | 0.2
96.6 | 2 | Z96,6R2,0 | 0.23 | 96.6 | 2 | Z96,6R2,0 | 0.21 | 96.6 | 2 | Z96,6R2,0 | 0.2
96.7 | 2 | Z96,7R2,0 | 0.23 | 96.7 | 2 | Z96,7R2,0 | 0.21 | 96.7 | 2 | Z96,7R2,0 | 0.2
96.8 | 2 | Z96,8R2,0 | 0.23 | 96.8 | 2 | Z96,8R2,0 | 0.21 | 96.8 | 2 | Z96,8R2,0 | 0.2
96.9 | 2 | Z96,9R2,0 | 0.23 | 96.9 | 2 | Z96,9R2,0 | 0.21 | 96.9 | 2 | Z96,9R2,0 | 0.2
97 | 2 | Z97,0R2,0 | 0.23 | 97 | 2 | Z97,0R2,0 | 0.21 | 97 | 2 | Z97,0R2,0 | 0.2
97.1 | 2 | Z97,1R2,0 | 0.23 | 97.1 | 2 | Z97,1R2,0 | 0.21 | 97.1 | 2 | Z97,1R2,0 | 0.2
97.2 | 2 | Z97,2R2,0 | 0.23 | 97.2 | 2 | Z97,2R2,0 | 0.21 | 97.2 | 2 | Z97,2R2,0 | 0.2
97.3 | 2 | Z97,3R2,0 | 0.23 | 97.3 | 2 | Z97,3R2,0 | 0.21 | 97.3 | 2 | Z97,3R2,0 | 0.2
97.4 | 2 | Z97,4R2,0 | 0.23 | 97.4 | 2 | Z97,4R2,0 | 0.21 | 97.4 | 2 | Z97,4R2,0 | 0.2
97.5 | 2 | Z97,5R2,0 | 0.23 | 97.5 | 2 | Z97,5R2,0 | 0.21 | 97.5 | 2 | Z97,5R2,0 | 0.2
97.6 | 2 | Z97,6R2,0 | 0.23 | 97.6 | 2 | Z97,6R2,0 | 0.21 | 97.6 | 2 | Z97,6R2,0 | 0.2
97.7 | 2 | Z97,7R2,0 | 0.23 | 97.7 | 2 | Z97,7R2,0 | 0.21 | 97.7 | 2 | Z97,7R2,0 | 0.2
97.8 | 2 | Z97,8R2,0 | 0.23 | 97.8 | 2 | Z97,8R2,0 | 0.21 | 97.8 | 2 | Z97,8R2,0 | 0.2
97.9 | 2 | Z97,9R2,0 | 0.23 | 97.9 | 2 | Z97,9R2,0 | 0.21 | 97.9 | 2 | Z97,9R2,0 | 0.2
98 | 2 | Z98,0R2,0 | 0.23 | 98 | 2 | Z98,0R2,0 | 0.21 | 98 | 2 | Z98,0R2,0 | 0.2
98.1 | 2 | Z98,1R2,0 | 0.23 | 98.1 | 2 | Z98,1R2,0 | 0.21 | 98.1 | 2 | Z98,1R2,0 | 0.2
98.2 | 2 | Z98,2R2,0 | 0.23 | 98.2 | 2 | Z98,2R2,0 | 0.21 | 98.2 | 2 | Z98,2R2,0 | 0.2
98.3 | 2 | Z98,3R2,0 | 0.23 | 98.3 | 2 | Z98,3R2,0 | 0.21 | 98.3 | 2 | Z98,3R2,0 | 0.2
98.4 | 2 | Z98,4R2,0 | 0.23 | 98.4 | 2 | Z98,4R2,0 | 0.21 | 98.4 | 2 | Z98,4R2,0 | 0.2
98.5 | 2 | Z98,5R2,0 | 0.23 | 98.5 | 2 | Z98,5R2,0 | 0.21 | 98.5 | 2 | Z98,5R2,0 | 0.2
98.6 | 2 | Z98,6R2,0 | 0.23 | 98.6 | 2 | Z98,6R2,0 | 0.21 | 98.6 | 2 | Z98,6R2,0 | 0.2
98.7 | 2 | Z98,7R2,0 | 0.23 | 98.7 | 2 | Z98,7R2,0 | 0.21 | 98.7 | 2 | Z98,7R2,0 | 0.2
98.8 | 2 | Z98,8R2,0 | 0.23 | 98.8 | 2 | Z98,8R2,0 | 0.21 | 98.8 | 2 | Z98,8R2,0 | 0.2
98.9 | 2 | Z98,9R2,0 | 0.23 | 98.9 | 2 | Z98,9R2,0 | 0.21 | 98.9 | 2 | Z98,9R2,0 | 0.2
99 | 2 | Z99,0R2,0 | 0.23 | 99 | 2 | Z99,0R2,0 | 0.21 | 99 | 2 | Z99,0R2,0 | 0.2
99.1 | 2 | Z99,1R2,0 | 0.23 | 99.1 | 2 | Z99,1R2,0 | 0.21 | 99.1 | 2 | Z99,1R2,0 | 0.2
99.2 | 2 | Z99,2R2,0 | 0.23 | 99.2 | 2 | Z99,2R2,0 | 0.21 | 99.2 | 2 | Z99,2R2,0 | 0.2
99.3 | 2 | Z99,3R2,0 | 0.23 | 99.3 | 2 | Z99,3R2,0 | 0.21 | 99.3 | 2 | Z99,3R2,0 | 0.2
99.4 | 2 | Z99,4R2,0 | 0.23 | 99.4 | 2 | Z99,4R2,0 | 0.21 | 99.4 | 2 | Z99,4R2,0 | 0.2
99.5 | 2 | Z99,5R2,0 | 0.23 | 99.5 | 2 | Z99,5R2,0 | 0.21 | 99.5 | 2 | Z99,5R2,0 | 0.2
99.6 | 2 | Z99,6R2,0 | 0.23 | 99.6 | 2 | Z99,6R2,0 | 0.21 | 99.6 | 2 | Z99,6R2,0 | 0.2
99.7 | 2 | Z99,7R2,0 | 0.23 | 99.7 | 2 | Z99,7R2,0 | 0.21 | 99.7 | 2 | Z99,7R2,0 | 0.2
99.8 | 2 | Z99,8R2,0 | 0.23 | 99.8 | 2 | Z99,8R2,0 | 0.21 | 99.8 | 2 | Z99,8R2,0 | 0.2
99.9 | 2 | Z99,9R2,0 | 0.23 | 99.9 | 2 | Z99,9R2,0 | 0.21 | 99.9 | 2 | Z99,9R2,0 | 0.2
100 | 2 | Z100,0R2,0 | 0.23 | 100 | 2 | Z100,0R2,0 | 0.21 | 100 | 2 | Z100,0R2,0 | 0.2
0 | 2.1 | Z0,0R2,1 | 1.06 | 0 | 2.1 | Z0,0R2,1 | 0.64 | 0 | 2.1 | Z0,0R2,1 | 0.6
0.1 | 2.1 | Z0,1R2,1 | 1.06 | 0.1 | 2.1 | Z0,1R2,1 | 0.64 | 0.1 | 2.1 | Z0,1R2,1 | 0.6
0.2 | 2.1 | Z0,2R2,1 | 1.06 | 0.2 | 2.1 | Z0,2R2,1 | 0.64 | 0.2 | 2.1 | Z0,2R2,1 | 0.6
0.3 | 2.1 | Z0,3R2,1 | 1.06 | 0.3 | 2.1 | Z0,3R2,1 | 0.64 | 0.3 | 2.1 | Z0,3R2,1 | 0.6
0.4 | 2.1 | Z0,4R2,1 | 1.06 | 0.4 | 2.1 | Z0,4R2,1 | 0.64 | 0.4 | 2.1 | Z0,4R2,1 | 0.6
0.5 | 2.1 | Z0,5R2,1 | 1.06 | 0.5 | 2.1 | Z0,5R2,1 | 0.64 | 0.5 | 2.1 | Z0,5R2,1 | 0.6
0.6 | 2.1 | Z0,6R2,1 | 1.06 | 0.6 | 2.1 | Z0,6R2,1 | 0.64 | 0.6 | 2.1 | Z0,6R2,1 | 0.6
0.7 | 2.1 | Z0,7R2,1 | 1.06 | 0.7 | 2.1 | Z0,7R2,1 | 0.64 | 0.7 | 2.1 | Z0,7R2,1 | 0.6
0.8 | 2.1 | Z0,8R2,1 | 1.06 | 0.8 | 2.1 | Z0,8R2,1 | 0.64 | 0.8 | 2.1 | Z0,8R2,1 | 0.6
0.9 | 2.1 | Z0,9R2,1 | 1.06 | 0.9 | 2.1 | Z0,9R2,1 | 0.64 | 0.9 | 2.1 | Z0,9R2,1 | 0.6
1 | 2.1 | Z1,0R2,1 | 1.06 | 1 | 2.1 | Z1,0R2,1 | 0.64 | 1 | 2.1 | Z1,0R2,1 | 0.6
1.1 | 2.1 | Z1,1R2,1 | 1.05 | 1.1 | 2.1 | Z1,1R2,1 | 0.65 | 1.1 | 2.1 | Z1,1R2,1 | 0.6
1.2 | 2.1 | Z1,2R2,1 | 1.03 | 1.2 | 2.1 | Z1,2R2,1 | 0.65 | 1.2 | 2.1 | Z1,2R2,1 | 0.6
1.3 | 2.1 | Z1,3R2,1 | 1.02 | 1.3 | 2.1 | Z1,3R2,1 | 0.66 | 1.3 | 2.1 | Z1,3R2,1 | 0.6
1.4 | 2.1 | Z1,4R2,1 | 1 | 1.4 | 2.1 | Z1,4R2,1 | 0.67 | 1.4 | 2.1 | Z1,4R2,1 | 0.6
1.5 | 2.1 | Z1,5R2,1 | 0.99 | 1.5 | 2.1 | Z1,5R2,1 | 0.68 | 1.5 | 2.1 | Z1,5R2,1 | 0.6
1.6 | 2.1 | Z1,6R2,1 | 0.97 | 1.6 | 2.1 | Z1,6R2,1 | 0.69 | 1.6 | 2.1 | Z1,6R2,1 | 0.6
1.7 | 2.1 | Z1,7R2,1 | 0.96 | 1.7 | 2.1 | Z1,7R2,1 | 0.69 | 1.7 | 2.1 | Z1,7R2,1 | 0.6
1.8 | 2.1 | Z1,8R2,1 | 0.94 | 1.8 | 2.1 | Z1,8R2,1 | 0.7 | 1.8 | 2.1 | Z1,8R2,1 | 0.6
1.9 | 2.1 | Z1,9R2,1 | 0.93 | 1.9 | 2.1 | Z1,9R2,1 | 0.7 | 1.9 | 2.1 | Z1,9R2,1 | 0.6
2 | 2.1 | Z2,0R2,1 | 0.91 | 2 | 2.1 | Z2,0R2,1 | 0.71 | 2 | 2.1 | Z2,0R2,1 | 0.6
2.1 | 2.1 | Z2,1R2,1 | 0.9 | 2.1 | 2.1 | Z2,1R2,1 | 0.7 | 2.1 | 2.1 | Z2,1R2,1 | 0.6
2.2 | 2.1 | Z2,2R2,1 | 0.88 | 2.2 | 2.1 | Z2,2R2,1 | 0.69 | 2.2 | 2.1 | Z2,2R2,1 | 0.59
2.3 | 2.1 | Z2,3R2,1 | 0.87 | 2.3 | 2.1 | Z2,3R2,1 | 0.69 | 2.3 | 2.1 | Z2,3R2,1 | 0.59
2.4 | 2.1 | Z2,4R2,1 | 0.86 | 2.4 | 2.1 | Z2,4R2,1 | 0.68 | 2.4 | 2.1 | Z2,4R2,1 | 0.58
2.5 | 2.1 | Z2,5R2,1 | 0.85 | 2.5 | 2.1 | Z2,5R2,1 | 0.67 | 2.5 | 2.1 | Z2,5R2,1 | 0.58
2.6 | 2.1 | Z2,6R2,1 | 0.83 | 2.6 | 2.1 | Z2,6R2,1 | 0.66 | 2.6 | 2.1 | Z2,6R2,1 | 0.58
2.7 | 2.1 | Z2,7R2,1 | 0.82 | 2.7 | 2.1 | Z2,7R2,1 | 0.65 | 2.7 | 2.1 | Z2,7R2,1 | 0.57
2.8 | 2.1 | Z2,8R2,1 | 0.81 | 2.8 | 2.1 | Z2,8R2,1 | 0.65 | 2.8 | 2.1 | Z2,8R2,1 | 0.57
2.9 | 2.1 | Z2,9R2,1 | 0.79 | 2.9 | 2.1 | Z2,9R2,1 | 0.64 | 2.9 | 2.1 | Z2,9R2,1 | 0.56
3 | 2.1 | Z3,0R2,1 | 0.78 | 3 | 2.1 | Z3,0R2,1 | 0.63 | 3 | 2.1 | Z3,0R2,1 | 0.56
3.1 | 2.1 | Z3,1R2,1 | 0.77 | 3.1 | 2.1 | Z3,1R2,1 | 0.62 | 3.1 | 2.1 | Z3,1R2,1 | 0.55
3.2 | 2.1 | Z3,2R2,1 | 0.76 | 3.2 | 2.1 | Z3,2R2,1 | 0.62 | 3.2 | 2.1 | Z3,2R2,1 | 0.55
3.3 | 2.1 | Z3,3R2,1 | 0.75 | 3.3 | 2.1 | Z3,3R2,1 | 0.61 | 3.3 | 2.1 | Z3,3R2,1 | 0.54
3.4 | 2.1 | Z3,4R2,1 | 0.74 | 3.4 | 2.1 | Z3,4R2,1 | 0.6 | 3.4 | 2.1 | Z3,4R2,1 | 0.54
3.5 | 2.1 | Z3,5R2,1 | 0.73 | 3.5 | 2.1 | Z3,5R2,1 | 0.6 | 3.5 | 2.1 | Z3,5R2,1 | 0.53
3.6 | 2.1 | Z3,6R2,1 | 0.71 | 3.6 | 2.1 | Z3,6R2,1 | 0.59 | 3.6 | 2.1 | Z3,6R2,1 | 0.52
3.7 | 2.1 | Z3,7R2,1 | 0.7 | 3.7 | 2.1 | Z3,7R2,1 | 0.58 | 3.7 | 2.1 | Z3,7R2,1 | 0.52
3.8 | 2.1 | Z3,8R2,1 | 0.69 | 3.8 | 2.1 | Z3,8R2,1 | 0.57 | 3.8 | 2.1 | Z3,8R2,1 | 0.51
3.9 | 2.1 | Z3,9R2,1 | 0.68 | 3.9 | 2.1 | Z3,9R2,1 | 0.57 | 3.9 | 2.1 | Z3,9R2,1 | 0.51
4 | 2.1 | Z4,0R2,1 | 0.67 | 4 | 2.1 | Z4,0R2,1 | 0.56 | 4 | 2.1 | Z4,0R2,1 | 0.5
4.1 | 2.1 | Z4,1R2,1 | 0.66 | 4.1 | 2.1 | Z4,1R2,1 | 0.56 | 4.1 | 2.1 | Z4,1R2,1 | 0.5
4.2 | 2.1 | Z4,2R2,1 | 0.65 | 4.2 | 2.1 | Z4,2R2,1 | 0.55 | 4.2 | 2.1 | Z4,2R2,1 | 0.49
4.3 | 2.1 | Z4,3R2,1 | 0.65 | 4.3 | 2.1 | Z4,3R2,1 | 0.55 | 4.3 | 2.1 | Z4,3R2,1 | 0.49
4.4 | 2.1 | Z4,4R2,1 | 0.64 | 4.4 | 2.1 | Z4,4R2,1 | 0.54 | 4.4 | 2.1 | Z4,4R2,1 | 0.48
4.5 | 2.1 | Z4,5R2,1 | 0.63 | 4.5 | 2.1 | Z4,5R2,1 | 0.54 | 4.5 | 2.1 | Z4,5R2,1 | 0.48
4.6 | 2.1 | Z4,6R2,1 | 0.62 | 4.6 | 2.1 | Z4,6R2,1 | 0.53 | 4.6 | 2.1 | Z4,6R2,1 | 0.48
4.7 | 2.1 | Z4,7R2,1 | 0.61 | 4.7 | 2.1 | Z4,7R2,1 | 0.53 | 4.7 | 2.1 | Z4,7R2,1 | 0.47
4.8 | 2.1 | Z4,8R2,1 | 0.61 | 4.8 | 2.1 | Z4,8R2,1 | 0.52 | 4.8 | 2.1 | Z4,8R2,1 | 0.47
4.9 | 2.1 | Z4,9R2,1 | 0.6 | 4.9 | 2.1 | Z4,9R2,1 | 0.52 | 4.9 | 2.1 | Z4,9R2,1 | 0.46
5 | 2.1 | Z5,0R2,1 | 0.59 | 5 | 2.1 | Z5,0R2,1 | 0.51 | 5 | 2.1 | Z5,0R2,1 | 0.46
5.1 | 2.1 | Z5,1R2,1 | 0.58 | 5.1 | 2.1 | Z5,1R2,1 | 0.51 | 5.1 | 2.1 | Z5,1R2,1 | 0.46
5.2 | 2.1 | Z5,2R2,1 | 0.58 | 5.2 | 2.1 | Z5,2R2,1 | 0.5 | 5.2 | 2.1 | Z5,2R2,1 | 0.45
5.3 | 2.1 | Z5,3R2,1 | 0.57 | 5.3 | 2.1 | Z5,3R2,1 | 0.5 | 5.3 | 2.1 | Z5,3R2,1 | 0.45
5.4 | 2.1 | Z5,4R2,1 | 0.57 | 5.4 | 2.1 | Z5,4R2,1 | 0.49 | 5.4 | 2.1 | Z5,4R2,1 | 0.45
5.5 | 2.1 | Z5,5R2,1 | 0.56 | 5.5 | 2.1 | Z5,5R2,1 | 0.49 | 5.5 | 2.1 | Z5,5R2,1 | 0.45
5.6 | 2.1 | Z5,6R2,1 | 0.55 | 5.6 | 2.1 | Z5,6R2,1 | 0.48 | 5.6 | 2.1 | Z5,6R2,1 | 0.44
5.7 | 2.1 | Z5,7R2,1 | 0.55 | 5.7 | 2.1 | Z5,7R2,1 | 0.48 | 5.7 | 2.1 | Z5,7R2,1 | 0.44
5.8 | 2.1 | Z5,8R2,1 | 0.54 | 5.8 | 2.1 | Z5,8R2,1 | 0.47 | 5.8 | 2.1 | Z5,8R2,1 | 0.44
5.9 | 2.1 | Z5,9R2,1 | 0.54 | 5.9 | 2.1 | Z5,9R2,1 | 0.47 | 5.9 | 2.1 | Z5,9R2,1 | 0.43
6 | 2.1 | Z6,0R2,1 | 0.53 | 6 | 2.1 | Z6,0R2,1 | 0.46 | 6 | 2.1 | Z6,0R2,1 | 0.43
6.1 | 2.1 | Z6,1R2,1 | 0.53 | 6.1 | 2.1 | Z6,1R2,1 | 0.46 | 6.1 | 2.1 | Z6,1R2,1 | 0.43
6.2 | 2.1 | Z6,2R2,1 | 0.52 | 6.2 | 2.1 | Z6,2R2,1 | 0.45 | 6.2 | 2.1 | Z6,2R2,1 | 0.42
6.3 | 2.1 | Z6,3R2,1 | 0.52 | 6.3 | 2.1 | Z6,3R2,1 | 0.45 | 6.3 | 2.1 | Z6,3R2,1 | 0.42
6.4 | 2.1 | Z6,4R2,1 | 0.51 | 6.4 | 2.1 | Z6,4R2,1 | 0.44 | 6.4 | 2.1 | Z6,4R2,1 | 0.41
6.5 | 2.1 | Z6,5R2,1 | 0.51 | 6.5 | 2.1 | Z6,5R2,1 | 0.44 | 6.5 | 2.1 | Z6,5R2,1 | 0.41
6.6 | 2.1 | Z6,6R2,1 | 0.5 | 6.6 | 2.1 | Z6,6R2,1 | 0.44 | 6.6 | 2.1 | Z6,6R2,1 | 0.41
6.7 | 2.1 | Z6,7R2,1 | 0.5 | 6.7 | 2.1 | Z6,7R2,1 | 0.43 | 6.7 | 2.1 | Z6,7R2,1 | 0.4
6.8 | 2.1 | Z6,8R2,1 | 0.49 | 6.8 | 2.1 | Z6,8R2,1 | 0.43 | 6.8 | 2.1 | Z6,8R2,1 | 0.4
6.9 | 2.1 | Z6,9R2,1 | 0.49 | 6.9 | 2.1 | Z6,9R2,1 | 0.42 | 6.9 | 2.1 | Z6,9R2,1 | 0.39
7 | 2.1 | Z7,0R2,1 | 0.48 | 7 | 2.1 | Z7,0R2,1 | 0.42 | 7 | 2.1 | Z7,0R2,1 | 0.39
7.1 | 2.1 | Z7,1R2,1 | 0.48 | 7.1 | 2.1 | Z7,1R2,1 | 0.42 | 7.1 | 2.1 | Z7,1R2,1 | 0.39
7.2 | 2.1 | Z7,2R2,1 | 0.47 | 7.2 | 2.1 | Z7,2R2,1 | 0.41 | 7.2 | 2.1 | Z7,2R2,1 | 0.38
7.3 | 2.1 | Z7,3R2,1 | 0.47 | 7.3 | 2.1 | Z7,3R2,1 | 0.41 | 7.3 | 2.1 | Z7,3R2,1 | 0.38
7.4 | 2.1 | Z7,4R2,1 | 0.46 | 7.4 | 2.1 | Z7,4R2,1 | 0.41 | 7.4 | 2.1 | Z7,4R2,1 | 0.38
7.5 | 2.1 | Z7,5R2,1 | 0.46 | 7.5 | 2.1 | Z7,5R2,1 | 0.41 | 7.5 | 2.1 | Z7,5R2,1 | 0.38
7.6 | 2.1 | Z7,6R2,1 | 0.46 | 7.6 | 2.1 | Z7,6R2,1 | 0.4 | 7.6 | 2.1 | Z7,6R2,1 | 0.37
7.7 | 2.1 | Z7,7R2,1 | 0.45 | 7.7 | 2.1 | Z7,7R2,1 | 0.4 | 7.7 | 2.1 | Z7,7R2,1 | 0.37
7.8 | 2.1 | Z7,8R2,1 | 0.45 | 7.8 | 2.1 | Z7,8R2,1 | 0.4 | 7.8 | 2.1 | Z7,8R2,1 | 0.37
7.9 | 2.1 | Z7,9R2,1 | 0.44 | 7.9 | 2.1 | Z7,9R2,1 | 0.39 | 7.9 | 2.1 | Z7,9R2,1 | 0.36
8 | 2.1 | Z8,0R2,1 | 0.44 | 8 | 2.1 | Z8,0R2,1 | 0.39 | 8 | 2.1 | Z8,0R2,1 | 0.36
8.1 | 2.1 | Z8,1R2,1 | 0.44 | 8.1 | 2.1 | Z8,1R2,1 | 0.39 | 8.1 | 2.1 | Z8,1R2,1 | 0.36
8.2 | 2.1 | Z8,2R2,1 | 0.43 | 8.2 | 2.1 | Z8,2R2,1 | 0.38 | 8.2 | 2.1 | Z8,2R2,1 | 0.36
8.3 | 2.1 | Z8,3R2,1 | 0.43 | 8.3 | 2.1 | Z8,3R2,1 | 0.38 | 8.3 | 2.1 | Z8,3R2,1 | 0.35
8.4 | 2.1 | Z8,4R2,1 | 0.43 | 8.4 | 2.1 | Z8,4R2,1 | 0.38 | 8.4 | 2.1 | Z8,4R2,1 | 0.35
8.5 | 2.1 | Z8,5R2,1 | 0.43 | 8.5 | 2.1 | Z8,5R2,1 | 0.38 | 8.5 | 2.1 | Z8,5R2,1 | 0.35
8.6 | 2.1 | Z8,6R2,1 | 0.42 | 8.6 | 2.1 | Z8,6R2,1 | 0.37 | 8.6 | 2.1 | Z8,6R2,1 | 0.35
8.7 | 2.1 | Z8,7R2,1 | 0.42 | 8.7 | 2.1 | Z8,7R2,1 | 0.37 | 8.7 | 2.1 | Z8,7R2,1 | 0.35
8.8 | 2.1 | Z8,8R2,1 | 0.42 | 8.8 | 2.1 | Z8,8R2,1 | 0.37 | 8.8 | 2.1 | Z8,8R2,1 | 0.34
8.9 | 2.1 | Z8,9R2,1 | 0.41 | 8.9 | 2.1 | Z8,9R2,1 | 0.36 | 8.9 | 2.1 | Z8,9R2,1 | 0.34
9 | 2.1 | Z9,0R2,1 | 0.41 | 9 | 2.1 | Z9,0R2,1 | 0.36 | 9 | 2.1 | Z9,0R2,1 | 0.34
9.1 | 2.1 | Z9,1R2,1 | 0.41 | 9.1 | 2.1 | Z9,1R2,1 | 0.36 | 9.1 | 2.1 | Z9,1R2,1 | 0.34
9.2 | 2.1 | Z9,2R2,1 | 0.4 | 9.2 | 2.1 | Z9,2R2,1 | 0.36 | 9.2 | 2.1 | Z9,2R2,1 | 0.34
9.3 | 2.1 | Z9,3R2,1 | 0.4 | 9.3 | 2.1 | Z9,3R2,1 | 0.35 | 9.3 | 2.1 | Z9,3R2,1 | 0.33
9.4 | 2.1 | Z9,4R2,1 | 0.4 | 9.4 | 2.1 | Z9,4R2,1 | 0.35 | 9.4 | 2.1 | Z9,4R2,1 | 0.33
9.5 | 2.1 | Z9,5R2,1 | 0.4 | 9.5 | 2.1 | Z9,5R2,1 | 0.35 | 9.5 | 2.1 | Z9,5R2,1 | 0.33
9.6 | 2.1 | Z9,6R2,1 | 0.39 | 9.6 | 2.1 | Z9,6R2,1 | 0.35 | 9.6 | 2.1 | Z9,6R2,1 | 0.33
9.7 | 2.1 | Z9,7R2,1 | 0.39 | 9.7 | 2.1 | Z9,7R2,1 | 0.35 | 9.7 | 2.1 | Z9,7R2,1 | 0.33
9.8 | 2.1 | Z9,8R2,1 | 0.39 | 9.8 | 2.1 | Z9,8R2,1 | 0.34 | 9.8 | 2.1 | Z9,8R2,1 | 0.32
9.9 | 2.1 | Z9,9R2,1 | 0.38 | 9.9 | 2.1 | Z9,9R2,1 | 0.34 | 9.9 | 2.1 | Z9,9R2,1 | 0.32
10 | 2.1 | Z10,0R2,1 | 0.38 | 10 | 2.1 | Z10,0R2,1 | 0.34 | 10 | 2.1 | Z10,0R2,1 | 0.32
10.1 | 2.1 | Z10,1R2,1 | 0.38 | 10.1 | 2.1 | Z10,1R2,1 | 0.34 | 10.1 | 2.1 | Z10,1R2,1 | 0.32
10.2 | 2.1 | Z10,2R2,1 | 0.38 | 10.2 | 2.1 | Z10,2R2,1 | 0.34 | 10.2 | 2.1 | Z10,2R2,1 | 0.32
10.3 | 2.1 | Z10,3R2,1 | 0.37 | 10.3 | 2.1 | Z10,3R2,1 | 0.33 | 10.3 | 2.1 | Z10,3R2,1 | 0.31
10.4 | 2.1 | Z10,4R2,1 | 0.37 | 10.4 | 2.1 | Z10,4R2,1 | 0.33 | 10.4 | 2.1 | Z10,4R2,1 | 0.31
10.5 | 2.1 | Z10,5R2,1 | 0.37 | 10.5 | 2.1 | Z10,5R2,1 | 0.33 | 10.5 | 2.1 | Z10,5R2,1 | 0.31
10.6 | 2.1 | Z10,6R2,1 | 0.37 | 10.6 | 2.1 | Z10,6R2,1 | 0.33 | 10.6 | 2.1 | Z10,6R2,1 | 0.31
10.7 | 2.1 | Z10,7R2,1 | 0.37 | 10.7 | 2.1 | Z10,7R2,1 | 0.33 | 10.7 | 2.1 | Z10,7R2,1 | 0.31
10.8 | 2.1 | Z10,8R2,1 | 0.36 | 10.8 | 2.1 | Z10,8R2,1 | 0.32 | 10.8 | 2.1 | Z10,8R2,1 | 0.3
10.9 | 2.1 | Z10,9R2,1 | 0.36 | 10.9 | 2.1 | Z10,9R2,1 | 0.32 | 10.9 | 2.1 | Z10,9R2,1 | 0.3
11 | 2.1 | Z11,0R2,1 | 0.36 | 11 | 2.1 | Z11,0R2,1 | 0.32 | 11 | 2.1 | Z11,0R2,1 | 0.3
11.1 | 2.1 | Z11,1R2,1 | 0.36 | 11.1 | 2.1 | Z11,1R2,1 | 0.32 | 11.1 | 2.1 | Z11,1R2,1 | 0.3
11.2 | 2.1 | Z11,2R2,1 | 0.36 | 11.2 | 2.1 | Z11,2R2,1 | 0.32 | 11.2 | 2.1 | Z11,2R2,1 | 0.3
11.3 | 2.1 | Z11,3R2,1 | 0.35 | 11.3 | 2.1 | Z11,3R2,1 | 0.31 | 11.3 | 2.1 | Z11,3R2,1 | 0.29
11.4 | 2.1 | Z11,4R2,1 | 0.35 | 11.4 | 2.1 | Z11,4R2,1 | 0.31 | 11.4 | 2.1 | Z11,4R2,1 | 0.29
11.5 | 2.1 | Z11,5R2,1 | 0.35 | 11.5 | 2.1 | Z11,5R2,1 | 0.31 | 11.5 | 2.1 | Z11,5R2,1 | 0.29
11.6 | 2.1 | Z11,6R2,1 | 0.35 | 11.6 | 2.1 | Z11,6R2,1 | 0.31 | 11.6 | 2.1 | Z11,6R2,1 | 0.29
11.7 | 2.1 | Z11,7R2,1 | 0.35 | 11.7 | 2.1 | Z11,7R2,1 | 0.31 | 11.7 | 2.1 | Z11,7R2,1 | 0.29
11.8 | 2.1 | Z11,8R2,1 | 0.34 | 11.8 | 2.1 | Z11,8R2,1 | 0.3 | 11.8 | 2.1 | Z11,8R2,1 | 0.28
11.9 | 2.1 | Z11,9R2,1 | 0.34 | 11.9 | 2.1 | Z11,9R2,1 | 0.3 | 11.9 | 2.1 | Z11,9R2,1 | 0.28
12 | 2.1 | Z12,0R2,1 | 0.34 | 12 | 2.1 | Z12,0R2,1 | 0.3 | 12 | 2.1 | Z12,0R2,1 | 0.28
12.1 | 2.1 | Z12,1R2,1 | 0.34 | 12.1 | 2.1 | Z12,1R2,1 | 0.3 | 12.1 | 2.1 | Z12,1R2,1 | 0.28
12.2 | 2.1 | Z12,2R2,1 | 0.34 | 12.2 | 2.1 | Z12,2R2,1 | 0.3 | 12.2 | 2.1 | Z12,2R2,1 | 0.28
12.3 | 2.1 | Z12,3R2,1 | 0.33 | 12.3 | 2.1 | Z12,3R2,1 | 0.3 | 12.3 | 2.1 | Z12,3R2,1 | 0.28
12.4 | 2.1 | Z12,4R2,1 | 0.33 | 12.4 | 2.1 | Z12,4R2,1 | 0.29 | 12.4 | 2.1 | Z12,4R2,1 | 0.28
12.5 | 2.1 | Z12,5R2,1 | 0.33 | 12.5 | 2.1 | Z12,5R2,1 | 0.29 | 12.5 | 2.1 | Z12,5R2,1 | 0.28
12.6 | 2.1 | Z12,6R2,1 | 0.33 | 12.6 | 2.1 | Z12,6R2,1 | 0.29 | 12.6 | 2.1 | Z12,6R2,1 | 0.27
12.7 | 2.1 | Z12,7R2,1 | 0.33 | 12.7 | 2.1 | Z12,7R2,1 | 0.29 | 12.7 | 2.1 | Z12,7R2,1 | 0.27
12.8 | 2.1 | Z12,8R2,1 | 0.32 | 12.8 | 2.1 | Z12,8R2,1 | 0.29 | 12.8 | 2.1 | Z12,8R2,1 | 0.27
12.9 | 2.1 | Z12,9R2,1 | 0.32 | 12.9 | 2.1 | Z12,9R2,1 | 0.29 | 12.9 | 2.1 | Z12,9R2,1 | 0.27
13 | 2.1 | Z13,0R2,1 | 0.32 | 13 | 2.1 | Z13,0R2,1 | 0.29 | 13 | 2.1 | Z13,0R2,1 | 0.27
13.1 | 2.1 | Z13,1R2,1 | 0.32 | 13.1 | 2.1 | Z13,1R2,1 | 0.28 | 13.1 | 2.1 | Z13,1R2,1 | 0.27
13.2 | 2.1 | Z13,2R2,1 | 0.32 | 13.2 | 2.1 | Z13,2R2,1 | 0.28 | 13.2 | 2.1 | Z13,2R2,1 | 0.27
13.3 | 2.1 | Z13,3R2,1 | 0.31 | 13.3 | 2.1 | Z13,3R2,1 | 0.28 | 13.3 | 2.1 | Z13,3R2,1 | 0.27
13.4 | 2.1 | Z13,4R2,1 | 0.31 | 13.4 | 2.1 | Z13,4R2,1 | 0.28 | 13.4 | 2.1 | Z13,4R2,1 | 0.27
13.5 | 2.1 | Z13,5R2,1 | 0.31 | 13.5 | 2.1 | Z13,5R2,1 | 0.28 | 13.5 | 2.1 | Z13,5R2,1 | 0.27
13.6 | 2.1 | Z13,6R2,1 | 0.31 | 13.6 | 2.1 | Z13,6R2,1 | 0.28 | 13.6 | 2.1 | Z13,6R2,1 | 0.26
13.7 | 2.1 | Z13,7R2,1 | 0.31 | 13.7 | 2.1 | Z13,7R2,1 | 0.27 | 13.7 | 2.1 | Z13,7R2,1 | 0.26
13.8 | 2.1 | Z13,8R2,1 | 0.3 | 13.8 | 2.1 | Z13,8R2,1 | 0.27 | 13.8 | 2.1 | Z13,8R2,1 | 0.26
13.9 | 2.1 | Z13,9R2,1 | 0.3 | 13.9 | 2.1 | Z13,9R2,1 | 0.27 | 13.9 | 2.1 | Z13,9R2,1 | 0.26
14 | 2.1 | Z14,0R2,1 | 0.3 | 14 | 2.1 | Z14,0R2,1 | 0.27 | 14 | 2.1 | Z14,0R2,1 | 0.26
14.1 | 2.1 | Z14,1R2,1 | 0.3 | 14.1 | 2.1 | Z14,1R2,1 | 0.27 | 14.1 | 2.1 | Z14,1R2,1 | 0.26
14.2 | 2.1 | Z14,2R2,1 | 0.3 | 14.2 | 2.1 | Z14,2R2,1 | 0.27 | 14.2 | 2.1 | Z14,2R2,1 | 0.26
14.3 | 2.1 | Z14,3R2,1 | 0.3 | 14.3 | 2.1 | Z14,3R2,1 | 0.27 | 14.3 | 2.1 | Z14,3R2,1 | 0.26
14.4 | 2.1 | Z14,4R2,1 | 0.29 | 14.4 | 2.1 | Z14,4R2,1 | 0.27 | 14.4 | 2.1 | Z14,4R2,1 | 0.26
14.5 | 2.1 | Z14,5R2,1 | 0.29 | 14.5 | 2.1 | Z14,5R2,1 | 0.27 | 14.5 | 2.1 | Z14,5R2,1 | 0.26
14.6 | 2.1 | Z14,6R2,1 | 0.29 | 14.6 | 2.1 | Z14,6R2,1 | 0.26 | 14.6 | 2.1 | Z14,6R2,1 | 0.25
14.7 | 2.1 | Z14,7R2,1 | 0.29 | 14.7 | 2.1 | Z14,7R2,1 | 0.26 | 14.7 | 2.1 | Z14,7R2,1 | 0.25
14.8 | 2.1 | Z14,8R2,1 | 0.29 | 14.8 | 2.1 | Z14,8R2,1 | 0.26 | 14.8 | 2.1 | Z14,8R2,1 | 0.25
14.9 | 2.1 | Z14,9R2,1 | 0.29 | 14.9 | 2.1 | Z14,9R2,1 | 0.26 | 14.9 | 2.1 | Z14,9R2,1 | 0.25
15 | 2.1 | Z15,0R2,1 | 0.29 | 15 | 2.1 | Z15,0R2,1 | 0.26 | 15 | 2.1 | Z15,0R2,1 | 0.25
15.1 | 2.1 | Z15,1R2,1 | 0.28 | 15.1 | 2.1 | Z15,1R2,1 | 0.26 | 15.1 | 2.1 | Z15,1R2,1 | 0.25
15.2 | 2.1 | Z15,2R2,1 | 0.28 | 15.2 | 2.1 | Z15,2R2,1 | 0.26 | 15.2 | 2.1 | Z15,2R2,1 | 0.25
15.3 | 2.1 | Z15,3R2,1 | 0.28 | 15.3 | 2.1 | Z15,3R2,1 | 0.26 | 15.3 | 2.1 | Z15,3R2,1 | 0.25
15.4 | 2.1 | Z15,4R2,1 | 0.28 | 15.4 | 2.1 | Z15,4R2,1 | 0.26 | 15.4 | 2.1 | Z15,4R2,1 | 0.25
15.5 | 2.1 | Z15,5R2,1 | 0.28 | 15.5 | 2.1 | Z15,5R2,1 | 0.26 | 15.5 | 2.1 | Z15,5R2,1 | 0.25
15.6 | 2.1 | Z15,6R2,1 | 0.28 | 15.6 | 2.1 | Z15,6R2,1 | 0.25 | 15.6 | 2.1 | Z15,6R2,1 | 0.24
15.7 | 2.1 | Z15,7R2,1 | 0.27 | 15.7 | 2.1 | Z15,7R2,1 | 0.25 | 15.7 | 2.1 | Z15,7R2,1 | 0.24
15.8 | 2.1 | Z15,8R2,1 | 0.27 | 15.8 | 2.1 | Z15,8R2,1 | 0.25 | 15.8 | 2.1 | Z15,8R2,1 | 0.24
15.9 | 2.1 | Z15,9R2,1 | 0.27 | 15.9 | 2.1 | Z15,9R2,1 | 0.25 | 15.9 | 2.1 | Z15,9R2,1 | 0.24
16 | 2.1 | Z16,0R2,1 | 0.27 | 16 | 2.1 | Z16,0R2,1 | 0.25 | 16 | 2.1 | Z16,0R2,1 | 0.24
16.1 | 2.1 | Z16,1R2,1 | 0.27 | 16.1 | 2.1 | Z16,1R2,1 | 0.25 | 16.1 | 2.1 | Z16,1R2,1 | 0.24
16.2 | 2.1 | Z16,2R2,1 | 0.27 | 16.2 | 2.1 | Z16,2R2,1 | 0.25 | 16.2 | 2.1 | Z16,2R2,1 | 0.24
16.3 | 2.1 | Z16,3R2,1 | 0.27 | 16.3 | 2.1 | Z16,3R2,1 | 0.25 | 16.3 | 2.1 | Z16,3R2,1 | 0.24
16.4 | 2.1 | Z16,4R2,1 | 0.27 | 16.4 | 2.1 | Z16,4R2,1 | 0.25 | 16.4 | 2.1 | Z16,4R2,1 | 0.24
16.5 | 2.1 | Z16,5R2,1 | 0.27 | 16.5 | 2.1 | Z16,5R2,1 | 0.25 | 16.5 | 2.1 | Z16,5R2,1 | 0.24
16.6 | 2.1 | Z16,6R2,1 | 0.26 | 16.6 | 2.1 | Z16,6R2,1 | 0.24 | 16.6 | 2.1 | Z16,6R2,1 | 0.23
16.7 | 2.1 | Z16,7R2,1 | 0.26 | 16.7 | 2.1 | Z16,7R2,1 | 0.24 | 16.7 | 2.1 | Z16,7R2,1 | 0.23
16.8 | 2.1 | Z16,8R2,1 | 0.26 | 16.8 | 2.1 | Z16,8R2,1 | 0.24 | 16.8 | 2.1 | Z16,8R2,1 | 0.23
16.9 | 2.1 | Z16,9R2,1 | 0.26 | 16.9 | 2.1 | Z16,9R2,1 | 0.24 | 16.9 | 2.1 | Z16,9R2,1 | 0.23
17 | 2.1 | Z17,0R2,1 | 0.26 | 17 | 2.1 | Z17,0R2,1 | 0.24 | 17 | 2.1 | Z17,0R2,1 | 0.23
17.1 | 2.1 | Z17,1R2,1 | 0.26 | 17.1 | 2.1 | Z17,1R2,1 | 0.24 | 17.1 | 2.1 | Z17,1R2,1 | 0.23
17.2 | 2.1 | Z17,2R2,1 | 0.26 | 17.2 | 2.1 | Z17,2R2,1 | 0.24 | 17.2 | 2.1 | Z17,2R2,1 | 0.23
17.3 | 2.1 | Z17,3R2,1 | 0.26 | 17.3 | 2.1 | Z17,3R2,1 | 0.24 | 17.3 | 2.1 | Z17,3R2,1 | 0.23
17.4 | 2.1 | Z17,4R2,1 | 0.26 | 17.4 | 2.1 | Z17,4R2,1 | 0.24 | 17.4 | 2.1 | Z17,4R2,1 | 0.23
17.5 | 2.1 | Z17,5R2,1 | 0.26 | 17.5 | 2.1 | Z17,5R2,1 | 0.24 | 17.5 | 2.1 | Z17,5R2,1 | 0.23
17.6 | 2.1 | Z17,6R2,1 | 0.25 | 17.6 | 2.1 | Z17,6R2,1 | 0.23 | 17.6 | 2.1 | Z17,6R2,1 | 0.22
17.7 | 2.1 | Z17,7R2,1 | 0.25 | 17.7 | 2.1 | Z17,7R2,1 | 0.23 | 17.7 | 2.1 | Z17,7R2,1 | 0.22
17.8 | 2.1 | Z17,8R2,1 | 0.25 | 17.8 | 2.1 | Z17,8R2,1 | 0.23 | 17.8 | 2.1 | Z17,8R2,1 | 0.22
17.9 | 2.1 | Z17,9R2,1 | 0.25 | 17.9 | 2.1 | Z17,9R2,1 | 0.23 | 17.9 | 2.1 | Z17,9R2,1 | 0.22
18 | 2.1 | Z18,0R2,1 | 0.25 | 18 | 2.1 | Z18,0R2,1 | 0.23 | 18 | 2.1 | Z18,0R2,1 | 0.22
18.1 | 2.1 | Z18,1R2,1 | 0.25 | 18.1 | 2.1 | Z18,1R2,1 | 0.23 | 18.1 | 2.1 | Z18,1R2,1 | 0.22
18.2 | 2.1 | Z18,2R2,1 | 0.25 | 18.2 | 2.1 | Z18,2R2,1 | 0.23 | 18.2 | 2.1 | Z18,2R2,1 | 0.22
18.3 | 2.1 | Z18,3R2,1 | 0.25 | 18.3 | 2.1 | Z18,3R2,1 | 0.23 | 18.3 | 2.1 | Z18,3R2,1 | 0.22
18.4 | 2.1 | Z18,4R2,1 | 0.25 | 18.4 | 2.1 | Z18,4R2,1 | 0.23 | 18.4 | 2.1 | Z18,4R2,1 | 0.22
18.5 | 2.1 | Z18,5R2,1 | 0.25 | 18.5 | 2.1 | Z18,5R2,1 | 0.23 | 18.5 | 2.1 | Z18,5R2,1 | 0.22
18.6 | 2.1 | Z18,6R2,1 | 0.24 | 18.6 | 2.1 | Z18,6R2,1 | 0.22 | 18.6 | 2.1 | Z18,6R2,1 | 0.21
18.7 | 2.1 | Z18,7R2,1 | 0.24 | 18.7 | 2.1 | Z18,7R2,1 | 0.22 | 18.7 | 2.1 | Z18,7R2,1 | 0.21
18.8 | 2.1 | Z18,8R2,1 | 0.24 | 18.8 | 2.1 | Z18,8R2,1 | 0.22 | 18.8 | 2.1 | Z18,8R2,1 | 0.21
18.9 | 2.1 | Z18,9R2,1 | 0.24 | 18.9 | 2.1 | Z18,9R2,1 | 0.22 | 18.9 | 2.1 | Z18,9R2,1 | 0.21
19 | 2.1 | Z19,0R2,1 | 0.24 | 19 | 2.1 | Z19,0R2,1 | 0.22 | 19 | 2.1 | Z19,0R2,1 | 0.21
19.1 | 2.1 | Z19,1R2,1 | 0.24 | 19.1 | 2.1 | Z19,1R2,1 | 0.22 | 19.1 | 2.1 | Z19,1R2,1 | 0.21
19.2 | 2.1 | Z19,2R2,1 | 0.24 | 19.2 | 2.1 | Z19,2R2,1 | 0.22 | 19.2 | 2.1 | Z19,2R2,1 | 0.21
19.3 | 2.1 | Z19,3R2,1 | 0.24 | 19.3 | 2.1 | Z19,3R2,1 | 0.22 | 19.3 | 2.1 | Z19,3R2,1 | 0.21
19.4 | 2.1 | Z19,4R2,1 | 0.24 | 19.4 | 2.1 | Z19,4R2,1 | 0.22 | 19.4 | 2.1 | Z19,4R2,1 | 0.21
19.5 | 2.1 | Z19,5R2,1 | 0.24 | 19.5 | 2.1 | Z19,5R2,1 | 0.22 | 19.5 | 2.1 | Z19,5R2,1 | 0.21
19.6 | 2.1 | Z19,6R2,1 | 0.23 | 19.6 | 2.1 | Z19,6R2,1 | 0.21 | 19.6 | 2.1 | Z19,6R2,1 | 0.2
19.7 | 2.1 | Z19,7R2,1 | 0.23 | 19.7 | 2.1 | Z19,7R2,1 | 0.21 | 19.7 | 2.1 | Z19,7R2,1 | 0.2
19.8 | 2.1 | Z19,8R2,1 | 0.23 | 19.8 | 2.1 | Z19,8R2,1 | 0.21 | 19.8 | 2.1 | Z19,8R2,1 | 0.2
19.9 | 2.1 | Z19,9R2,1 | 0.23 | 19.9 | 2.1 | Z19,9R2,1 | 0.21 | 19.9 | 2.1 | Z19,9R2,1 | 0.2
20 | 2.1 | Z20,0R2,1 | 0.23 | 20 | 2.1 | Z20,0R2,1 | 0.21 | 20 | 2.1 | Z20,0R2,1 | 0.2
20.1 | 2.1 | Z20,1R2,1 | 0.23 | 20.1 | 2.1 | Z20,1R2,1 | 0.21 | 20.1 | 2.1 | Z20,1R2,1 | 0.2
20.2 | 2.1 | Z20,2R2,1 | 0.23 | 20.2 | 2.1 | Z20,2R2,1 | 0.21 | 20.2 | 2.1 | Z20,2R2,1 | 0.2
20.3 | 2.1 | Z20,3R2,1 | 0.23 | 20.3 | 2.1 | Z20,3R2,1 | 0.21 | 20.3 | 2.1 | Z20,3R2,1 | 0.2
20.4 | 2.1 | Z20,4R2,1 | 0.23 | 20.4 | 2.1 | Z20,4R2,1 | 0.21 | 20.4 | 2.1 | Z20,4R2,1 | 0.2
20.5 | 2.1 | Z20,5R2,1 | 0.23 | 20.5 | 2.1 | Z20,5R2,1 | 0.21 | 20.5 | 2.1 | Z20,5R2,1 | 0.2
20.6 | 2.1 | Z20,6R2,1 | 0.23 | 20.6 | 2.1 | Z20,6R2,1 | 0.21 | 20.6 | 2.1 | Z20,6R2,1 | 0.2
20.7 | 2.1 | Z20,7R2,1 | 0.23 | 20.7 | 2.1 | Z20,7R2,1 | 0.21 | 20.7 | 2.1 | Z20,7R2,1 | 0.2
20.8 | 2.1 | Z20,8R2,1 | 0.23 | 20.8 | 2.1 | Z20,8R2,1 | 0.21 | 20.8 | 2.1 | Z20,8R2,1 | 0.2
20.9 | 2.1 | Z20,9R2,1 | 0.23 | 20.9 | 2.1 | Z20,9R2,1 | 0.21 | 20.9 | 2.1 | Z20,9R2,1 | 0.2
21 | 2.1 | Z21,0R2,1 | 0.23 | 21 | 2.1 | Z21,0R2,1 | 0.21 | 21 | 2.1 | Z21,0R2,1 | 0.2
21.1 | 2.1 | Z21,1R2,1 | 0.23 | 21.1 | 2.1 | Z21,1R2,1 | 0.21 | 21.1 | 2.1 | Z21,1R2,1 | 0.2
21.2 | 2.1 | Z21,2R2,1 | 0.23 | 21.2 | 2.1 | Z21,2R2,1 | 0.21 | 21.2 | 2.1 | Z21,2R2,1 | 0.2
21.3 | 2.1 | Z21,3R2,1 | 0.23 | 21.3 | 2.1 | Z21,3R2,1 | 0.21 | 21.3 | 2.1 | Z21,3R2,1 | 0.2
21.4 | 2.1 | Z21,4R2,1 | 0.23 | 21.4 | 2.1 | Z21,4R2,1 | 0.21 | 21.4 | 2.1 | Z21,4R2,1 | 0.2
21.5 | 2.1 | Z21,5R2,1 | 0.23 | 21.5 | 2.1 | Z21,5R2,1 | 0.21 | 21.5 | 2.1 | Z21,5R2,1 | 0.2
21.6 | 2.1 | Z21,6R2,1 | 0.23 | 21.6 | 2.1 | Z21,6R2,1 | 0.21 | 21.6 | 2.1 | Z21,6R2,1 | 0.2
21.7 | 2.1 | Z21,7R2,1 | 0.23 | 21.7 | 2.1 | Z21,7R2,1 | 0.21 | 21.7 | 2.1 | Z21,7R2,1 | 0.2
21.8 | 2.1 | Z21,8R2,1 | 0.23 | 21.8 | 2.1 | Z21,8R2,1 | 0.21 | 21.8 | 2.1 | Z21,8R2,1 | 0.2
21.9 | 2.1 | Z21,9R2,1 | 0.23 | 21.9 | 2.1 | Z21,9R2,1 | 0.21 | 21.9 | 2.1 | Z21,9R2,1 | 0.2
22 | 2.1 | Z22,0R2,1 | 0.23 | 22 | 2.1 | Z22,0R2,1 | 0.21 | 22 | 2.1 | Z22,0R2,1 | 0.2
22.1 | 2.1 | Z22,1R2,1 | 0.23 | 22.1 | 2.1 | Z22,1R2,1 | 0.21 | 22.1 | 2.1 | Z22,1R2,1 | 0.2
22.2 | 2.1 | Z22,2R2,1 | 0.23 | 22.2 | 2.1 | Z22,2R2,1 | 0.21 | 22.2 | 2.1 | Z22,2R2,1 | 0.2
22.3 | 2.1 | Z22,3R2,1 | 0.23 | 22.3 | 2.1 | Z22,3R2,1 | 0.21 | 22.3 | 2.1 | Z22,3R2,1 | 0.2
22.4 | 2.1 | Z22,4R2,1 | 0.23 | 22.4 | 2.1 | Z22,4R2,1 | 0.21 | 22.4 | 2.1 | Z22,4R2,1 | 0.2
22.5 | 2.1 | Z22,5R2,1 | 0.23 | 22.5 | 2.1 | Z22,5R2,1 | 0.21 | 22.5 | 2.1 | Z22,5R2,1 | 0.2
22.6 | 2.1 | Z22,6R2,1 | 0.23 | 22.6 | 2.1 | Z22,6R2,1 | 0.21 | 22.6 | 2.1 | Z22,6R2,1 | 0.2
22.7 | 2.1 | Z22,7R2,1 | 0.23 | 22.7 | 2.1 | Z22,7R2,1 | 0.21 | 22.7 | 2.1 | Z22,7R2,1 | 0.2
22.8 | 2.1 | Z22,8R2,1 | 0.23 | 22.8 | 2.1 | Z22,8R2,1 | 0.21 | 22.8 | 2.1 | Z22,8R2,1 | 0.2
22.9 | 2.1 | Z22,9R2,1 | 0.23 | 22.9 | 2.1 | Z22,9R2,1 | 0.21 | 22.9 | 2.1 | Z22,9R2,1 | 0.2
23 | 2.1 | Z23,0R2,1 | 0.23 | 23 | 2.1 | Z23,0R2,1 | 0.21 | 23 | 2.1 | Z23,0R2,1 | 0.2
23.1 | 2.1 | Z23,1R2,1 | 0.23 | 23.1 | 2.1 | Z23,1R2,1 | 0.21 | 23.1 | 2.1 | Z23,1R2,1 | 0.2
23.2 | 2.1 | Z23,2R2,1 | 0.23 | 23.2 | 2.1 | Z23,2R2,1 | 0.21 | 23.2 | 2.1 | Z23,2R2,1 | 0.2
23.3 | 2.1 | Z23,3R2,1 | 0.23 | 23.3 | 2.1 | Z23,3R2,1 | 0.21 | 23.3 | 2.1 | Z23,3R2,1 | 0.2
23.4 | 2.1 | Z23,4R2,1 | 0.23 | 23.4 | 2.1 | Z23,4R2,1 | 0.21 | 23.4 | 2.1 | Z23,4R2,1 | 0.2
23.5 | 2.1 | Z23,5R2,1 | 0.23 | 23.5 | 2.1 | Z23,5R2,1 | 0.21 | 23.5 | 2.1 | Z23,5R2,1 | 0.2
23.6 | 2.1 | Z23,6R2,1 | 0.23 | 23.6 | 2.1 | Z23,6R2,1 | 0.21 | 23.6 | 2.1 | Z23,6R2,1 | 0.2
23.7 | 2.1 | Z23,7R2,1 | 0.23 | 23.7 | 2.1 | Z23,7R2,1 | 0.21 | 23.7 | 2.1 | Z23,7R2,1 | 0.2
23.8 | 2.1 | Z23,8R2,1 | 0.23 | 23.8 | 2.1 | Z23,8R2,1 | 0.21 | 23.8 | 2.1 | Z23,8R2,1 | 0.2
23.9 | 2.1 | Z23,9R2,1 | 0.23 | 23.9 | 2.1 | Z23,9R2,1 | 0.21 | 23.9 | 2.1 | Z23,9R2,1 | 0.2
24 | 2.1 | Z24,0R2,1 | 0.23 | 24 | 2.1 | Z24,0R2,1 | 0.21 | 24 | 2.1 | Z24,0R2,1 | 0.2
24.1 | 2.1 | Z24,1R2,1 | 0.23 | 24.1 | 2.1 | Z24,1R2,1 | 0.21 | 24.1 | 2.1 | Z24,1R2,1 | 0.2
24.2 | 2.1 | Z24,2R2,1 | 0.23 | 24.2 | 2.1 | Z24,2R2,1 | 0.21 | 24.2 | 2.1 | Z24,2R2,1 | 0.2
24.3 | 2.1 | Z24,3R2,1 | 0.23 | 24.3 | 2.1 | Z24,3R2,1 | 0.21 | 24.3 | 2.1 | Z24,3R2,1 | 0.2
24.4 | 2.1 | Z24,4R2,1 | 0.23 | 24.4 | 2.1 | Z24,4R2,1 | 0.21 | 24.4 | 2.1 | Z24,4R2,1 | 0.2
24.5 | 2.1 | Z24,5R2,1 | 0.23 | 24.5 | 2.1 | Z24,5R2,1 | 0.21 | 24.5 | 2.1 | Z24,5R2,1 | 0.2
24.6 | 2.1 | Z24,6R2,1 | 0.23 | 24.6 | 2.1 | Z24,6R2,1 | 0.21 | 24.6 | 2.1 | Z24,6R2,1 | 0.2
24.7 | 2.1 | Z24,7R2,1 | 0.23 | 24.7 | 2.1 | Z24,7R2,1 | 0.21 | 24.7 | 2.1 | Z24,7R2,1 | 0.2
24.8 | 2.1 | Z24,8R2,1 | 0.23 | 24.8 | 2.1 | Z24,8R2,1 | 0.21 | 24.8 | 2.1 | Z24,8R2,1 | 0.2
24.9 | 2.1 | Z24,9R2,1 | 0.23 | 24.9 | 2.1 | Z24,9R2,1 | 0.21 | 24.9 | 2.1 | Z24,9R2,1 | 0.2
25 | 2.1 | Z25,0R2,1 | 0.23 | 25 | 2.1 | Z25,0R2,1 | 0.21 | 25 | 2.1 | Z25,0R2,1 | 0.2
25.1 | 2.1 | Z25,1R2,1 | 0.23 | 25.1 | 2.1 | Z25,1R2,1 | 0.21 | 25.1 | 2.1 | Z25,1R2,1 | 0.2
25.2 | 2.1 | Z25,2R2,1 | 0.23 | 25.2 | 2.1 | Z25,2R2,1 | 0.21 | 25.2 | 2.1 | Z25,2R2,1 | 0.2
25.3 | 2.1 | Z25,3R2,1 | 0.23 | 25.3 | 2.1 | Z25,3R2,1 | 0.21 | 25.3 | 2.1 | Z25,3R2,1 | 0.2
25.4 | 2.1 | Z25,4R2,1 | 0.23 | 25.4 | 2.1 | Z25,4R2,1 | 0.21 | 25.4 | 2.1 | Z25,4R2,1 | 0.2
25.5 | 2.1 | Z25,5R2,1 | 0.23 | 25.5 | 2.1 | Z25,5R2,1 | 0.21 | 25.5 | 2.1 | Z25,5R2,1 | 0.2
25.6 | 2.1 | Z25,6R2,1 | 0.23 | 25.6 | 2.1 | Z25,6R2,1 | 0.21 | 25.6 | 2.1 | Z25,6R2,1 | 0.2
25.7 | 2.1 | Z25,7R2,1 | 0.23 | 25.7 | 2.1 | Z25,7R2,1 | 0.21 | 25.7 | 2.1 | Z25,7R2,1 | 0.2
25.8 | 2.1 | Z25,8R2,1 | 0.23 | 25.8 | 2.1 | Z25,8R2,1 | 0.21 | 25.8 | 2.1 | Z25,8R2,1 | 0.2
25.9 | 2.1 | Z25,9R2,1 | 0.23 | 25.9 | 2.1 | Z25,9R2,1 | 0.21 | 25.9 | 2.1 | Z25,9R2,1 | 0.2
26 | 2.1 | Z26,0R2,1 | 0.23 | 26 | 2.1 | Z26,0R2,1 | 0.21 | 26 | 2.1 | Z26,0R2,1 | 0.2
26.1 | 2.1 | Z26,1R2,1 | 0.23 | 26.1 | 2.1 | Z26,1R2,1 | 0.21 | 26.1 | 2.1 | Z26,1R2,1 | 0.2
26.2 | 2.1 | Z26,2R2,1 | 0.23 | 26.2 | 2.1 | Z26,2R2,1 | 0.21 | 26.2 | 2.1 | Z26,2R2,1 | 0.2
26.3 | 2.1 | Z26,3R2,1 | 0.23 | 26.3 | 2.1 | Z26,3R2,1 | 0.21 | 26.3 | 2.1 | Z26,3R2,1 | 0.2
26.4 | 2.1 | Z26,4R2,1 | 0.23 | 26.4 | 2.1 | Z26,4R2,1 | 0.21 | 26.4 | 2.1 | Z26,4R2,1 | 0.2
26.5 | 2.1 | Z26,5R2,1 | 0.23 | 26.5 | 2.1 | Z26,5R2,1 | 0.21 | 26.5 | 2.1 | Z26,5R2,1 | 0.2
26.6 | 2.1 | Z26,6R2,1 | 0.23 | 26.6 | 2.1 | Z26,6R2,1 | 0.21 | 26.6 | 2.1 | Z26,6R2,1 | 0.2
26.7 | 2.1 | Z26,7R2,1 | 0.23 | 26.7 | 2.1 | Z26,7R2,1 | 0.21 | 26.7 | 2.1 | Z26,7R2,1 | 0.2
26.8 | 2.1 | Z26,8R2,1 | 0.23 | 26.8 | 2.1 | Z26,8R2,1 | 0.21 | 26.8 | 2.1 | Z26,8R2,1 | 0.2
26.9 | 2.1 | Z26,9R2,1 | 0.23 | 26.9 | 2.1 | Z26,9R2,1 | 0.21 | 26.9 | 2.1 | Z26,9R2,1 | 0.2
27 | 2.1 | Z27,0R2,1 | 0.23 | 27 | 2.1 | Z27,0R2,1 | 0.21 | 27 | 2.1 | Z27,0R2,1 | 0.2
27.1 | 2.1 | Z27,1R2,1 | 0.23 | 27.1 | 2.1 | Z27,1R2,1 | 0.21 | 27.1 | 2.1 | Z27,1R2,1 | 0.2
27.2 | 2.1 | Z27,2R2,1 | 0.23 | 27.2 | 2.1 | Z27,2R2,1 | 0.21 | 27.2 | 2.1 | Z27,2R2,1 | 0.2
27.3 | 2.1 | Z27,3R2,1 | 0.23 | 27.3 | 2.1 | Z27,3R2,1 | 0.21 | 27.3 | 2.1 | Z27,3R2,1 | 0.2
27.4 | 2.1 | Z27,4R2,1 | 0.23 | 27.4 | 2.1 | Z27,4R2,1 | 0.21 | 27.4 | 2.1 | Z27,4R2,1 | 0.2
27.5 | 2.1 | Z27,5R2,1 | 0.23 | 27.5 | 2.1 | Z27,5R2,1 | 0.21 | 27.5 | 2.1 | Z27,5R2,1 | 0.2
27.6 | 2.1 | Z27,6R2,1 | 0.23 | 27.6 | 2.1 | Z27,6R2,1 | 0.21 | 27.6 | 2.1 | Z27,6R2,1 | 0.2
27.7 | 2.1 | Z27,7R2,1 | 0.23 | 27.7 | 2.1 | Z27,7R2,1 | 0.21 | 27.7 | 2.1 | Z27,7R2,1 | 0.2
27.8 | 2.1 | Z27,8R2,1 | 0.23 | 27.8 | 2.1 | Z27,8R2,1 | 0.21 | 27.8 | 2.1 | Z27,8R2,1 | 0.2
27.9 | 2.1 | Z27,9R2,1 | 0.23 | 27.9 | 2.1 | Z27,9R2,1 | 0.21 | 27.9 | 2.1 | Z27,9R2,1 | 0.2
28 | 2.1 | Z28,0R2,1 | 0.23 | 28 | 2.1 | Z28,0R2,1 | 0.21 | 28 | 2.1 | Z28,0R2,1 | 0.2
28.1 | 2.1 | Z28,1R2,1 | 0.23 | 28.1 | 2.1 | Z28,1R2,1 | 0.21 | 28.1 | 2.1 | Z28,1R2,1 | 0.2
28.2 | 2.1 | Z28,2R2,1 | 0.23 | 28.2 | 2.1 | Z28,2R2,1 | 0.21 | 28.2 | 2.1 | Z28,2R2,1 | 0.2
28.3 | 2.1 | Z28,3R2,1 | 0.23 | 28.3 | 2.1 | Z28,3R2,1 | 0.21 | 28.3 | 2.1 | Z28,3R2,1 | 0.2
28.4 | 2.1 | Z28,4R2,1 | 0.23 | 28.4 | 2.1 | Z28,4R2,1 | 0.21 | 28.4 | 2.1 | Z28,4R2,1 | 0.2
28.5 | 2.1 | Z28,5R2,1 | 0.23 | 28.5 | 2.1 | Z28,5R2,1 | 0.21 | 28.5 | 2.1 | Z28,5R2,1 | 0.2
28.6 | 2.1 | Z28,6R2,1 | 0.23 | 28.6 | 2.1 | Z28,6R2,1 | 0.21 | 28.6 | 2.1 | Z28,6R2,1 | 0.2
28.7 | 2.1 | Z28,7R2,1 | 0.23 | 28.7 | 2.1 | Z28,7R2,1 | 0.21 | 28.7 | 2.1 | Z28,7R2,1 | 0.2
28.8 | 2.1 | Z28,8R2,1 | 0.23 | 28.8 | 2.1 | Z28,8R2,1 | 0.21 | 28.8 | 2.1 | Z28,8R2,1 | 0.2
28.9 | 2.1 | Z28,9R2,1 | 0.23 | 28.9 | 2.1 | Z28,9R2,1 | 0.21 | 28.9 | 2.1 | Z28,9R2,1 | 0.2
29 | 2.1 | Z29,0R2,1 | 0.23 | 29 | 2.1 | Z29,0R2,1 | 0.21 | 29 | 2.1 | Z29,0R2,1 | 0.2
29.1 | 2.1 | Z29,1R2,1 | 0.23 | 29.1 | 2.1 | Z29,1R2,1 | 0.21 | 29.1 | 2.1 | Z29,1R2,1 | 0.2
29.2 | 2.1 | Z29,2R2,1 | 0.23 | 29.2 | 2.1 | Z29,2R2,1 | 0.21 | 29.2 | 2.1 | Z29,2R2,1 | 0.2
29.3 | 2.1 | Z29,3R2,1 | 0.23 | 29.3 | 2.1 | Z29,3R2,1 | 0.21 | 29.3 | 2.1 | Z29,3R2,1 | 0.2
29.4 | 2.1 | Z29,4R2,1 | 0.23 | 29.4 | 2.1 | Z29,4R2,1 | 0.21 | 29.4 | 2.1 | Z29,4R2,1 | 0.2
29.5 | 2.1 | Z29,5R2,1 | 0.23 | 29.5 | 2.1 | Z29,5R2,1 | 0.21 | 29.5 | 2.1 | Z29,5R2,1 | 0.2
29.6 | 2.1 | Z29,6R2,1 | 0.23 | 29.6 | 2.1 | Z29,6R2,1 | 0.21 | 29.6 | 2.1 | Z29,6R2,1 | 0.2
29.7 | 2.1 | Z29,7R2,1 | 0.23 | 29.7 | 2.1 | Z29,7R2,1 | 0.21 | 29.7 | 2.1 | Z29,7R2,1 | 0.2
29.8 | 2.1 | Z29,8R2,1 | 0.23 | 29.8 | 2.1 | Z29,8R2,1 | 0.21 | 29.8 | 2.1 | Z29,8R2,1 | 0.2
29.9 | 2.1 | Z29,9R2,1 | 0.23 | 29.9 | 2.1 | Z29,9R2,1 | 0.21 | 29.9 | 2.1 | Z29,9R2,1 | 0.2
30 | 2.1 | Z30,0R2,1 | 0.23 | 30 | 2.1 | Z30,0R2,1 | 0.21 | 30 | 2.1 | Z30,0R2,1 | 0.2
30.1 | 2.1 | Z30,1R2,1 | 0.23 | 30.1 | 2.1 | Z30,1R2,1 | 0.21 | 30.1 | 2.1 | Z30,1R2,1 | 0.2
30.2 | 2.1 | Z30,2R2,1 | 0.23 | 30.2 | 2.1 | Z30,2R2,1 | 0.21 | 30.2 | 2.1 | Z30,2R2,1 | 0.2
30.3 | 2.1 | Z30,3R2,1 | 0.23 | 30.3 | 2.1 | Z30,3R2,1 | 0.21 | 30.3 | 2.1 | Z30,3R2,1 | 0.2
30.4 | 2.1 | Z30,4R2,1 | 0.23 | 30.4 | 2.1 | Z30,4R2,1 | 0.21 | 30.4 | 2.1 | Z30,4R2,1 | 0.2
30.5 | 2.1 | Z30,5R2,1 | 0.23 | 30.5 | 2.1 | Z30,5R2,1 | 0.21 | 30.5 | 2.1 | Z30,5R2,1 | 0.2
30.6 | 2.1 | Z30,6R2,1 | 0.23 | 30.6 | 2.1 | Z30,6R2,1 | 0.21 | 30.6 | 2.1 | Z30,6R2,1 | 0.2
30.7 | 2.1 | Z30,7R2,1 | 0.23 | 30.7 | 2.1 | Z30,7R2,1 | 0.21 | 30.7 | 2.1 | Z30,7R2,1 | 0.2
30.8 | 2.1 | Z30,8R2,1 | 0.23 | 30.8 | 2.1 | Z30,8R2,1 | 0.21 | 30.8 | 2.1 | Z30,8R2,1 | 0.2
30.9 | 2.1 | Z30,9R2,1 | 0.23 | 30.9 | 2.1 | Z30,9R2,1 | 0.21 | 30.9 | 2.1 | Z30,9R2,1 | 0.2
31 | 2.1 | Z31,0R2,1 | 0.23 | 31 | 2.1 | Z31,0R2,1 | 0.21 | 31 | 2.1 | Z31,0R2,1 | 0.2
31.1 | 2.1 | Z31,1R2,1 | 0.23 | 31.1 | 2.1 | Z31,1R2,1 | 0.21 | 31.1 | 2.1 | Z31,1R2,1 | 0.2
31.2 | 2.1 | Z31,2R2,1 | 0.23 | 31.2 | 2.1 | Z31,2R2,1 | 0.21 | 31.2 | 2.1 | Z31,2R2,1 | 0.2
31.3 | 2.1 | Z31,3R2,1 | 0.23 | 31.3 | 2.1 | Z31,3R2,1 | 0.21 | 31.3 | 2.1 | Z31,3R2,1 | 0.2
31.4 | 2.1 | Z31,4R2,1 | 0.23 | 31.4 | 2.1 | Z31,4R2,1 | 0.21 | 31.4 | 2.1 | Z31,4R2,1 | 0.2
31.5 | 2.1 | Z31,5R2,1 | 0.23 | 31.5 | 2.1 | Z31,5R2,1 | 0.21 | 31.5 | 2.1 | Z31,5R2,1 | 0.2
31.6 | 2.1 | Z31,6R2,1 | 0.23 | 31.6 | 2.1 | Z31,6R2,1 | 0.21 | 31.6 | 2.1 | Z31,6R2,1 | 0.2
31.7 | 2.1 | Z31,7R2,1 | 0.23 | 31.7 | 2.1 | Z31,7R2,1 | 0.21 | 31.7 | 2.1 | Z31,7R2,1 | 0.2
31.8 | 2.1 | Z31,8R2,1 | 0.23 | 31.8 | 2.1 | Z31,8R2,1 | 0.21 | 31.8 | 2.1 | Z31,8R2,1 | 0.2
31.9 | 2.1 | Z31,9R2,1 | 0.23 | 31.9 | 2.1 | Z31,9R2,1 | 0.21 | 31.9 | 2.1 | Z31,9R2,1 | 0.2
32 | 2.1 | Z32,0R2,1 | 0.23 | 32 | 2.1 | Z32,0R2,1 | 0.21 | 32 | 2.1 | Z32,0R2,1 | 0.2
32.1 | 2.1 | Z32,1R2,1 | 0.23 | 32.1 | 2.1 | Z32,1R2,1 | 0.21 | 32.1 | 2.1 | Z32,1R2,1 | 0.2
32.2 | 2.1 | Z32,2R2,1 | 0.23 | 32.2 | 2.1 | Z32,2R2,1 | 0.21 | 32.2 | 2.1 | Z32,2R2,1 | 0.2
32.3 | 2.1 | Z32,3R2,1 | 0.23 | 32.3 | 2.1 | Z32,3R2,1 | 0.21 | 32.3 | 2.1 | Z32,3R2,1 | 0.2
32.4 | 2.1 | Z32,4R2,1 | 0.23 | 32.4 | 2.1 | Z32,4R2,1 | 0.21 | 32.4 | 2.1 | Z32,4R2,1 | 0.2
32.5 | 2.1 | Z32,5R2,1 | 0.23 | 32.5 | 2.1 | Z32,5R2,1 | 0.21 | 32.5 | 2.1 | Z32,5R2,1 | 0.2
32.6 | 2.1 | Z32,6R2,1 | 0.23 | 32.6 | 2.1 | Z32,6R2,1 | 0.21 | 32.6 | 2.1 | Z32,6R2,1 | 0.2
32.7 | 2.1 | Z32,7R2,1 | 0.23 | 32.7 | 2.1 | Z32,7R2,1 | 0.21 | 32.7 | 2.1 | Z32,7R2,1 | 0.2
32.8 | 2.1 | Z32,8R2,1 | 0.23 | 32.8 | 2.1 | Z32,8R2,1 | 0.21 | 32.8 | 2.1 | Z32,8R2,1 | 0.2
32.9 | 2.1 | Z32,9R2,1 | 0.23 | 32.9 | 2.1 | Z32,9R2,1 | 0.21 | 32.9 | 2.1 | Z32,9R2,1 | 0.2
33 | 2.1 | Z33,0R2,1 | 0.23 | 33 | 2.1 | Z33,0R2,1 | 0.21 | 33 | 2.1 | Z33,0R2,1 | 0.2
33.1 | 2.1 | Z33,1R2,1 | 0.23 | 33.1 | 2.1 | Z33,1R2,1 | 0.21 | 33.1 | 2.1 | Z33,1R2,1 | 0.2
33.2 | 2.1 | Z33,2R2,1 | 0.23 | 33.2 | 2.1 | Z33,2R2,1 | 0.21 | 33.2 | 2.1 | Z33,2R2,1 | 0.2
33.3 | 2.1 | Z33,3R2,1 | 0.23 | 33.3 | 2.1 | Z33,3R2,1 | 0.21 | 33.3 | 2.1 | Z33,3R2,1 | 0.2
33.4 | 2.1 | Z33,4R2,1 | 0.23 | 33.4 | 2.1 | Z33,4R2,1 | 0.21 | 33.4 | 2.1 | Z33,4R2,1 | 0.2
33.5 | 2.1 | Z33,5R2,1 | 0.23 | 33.5 | 2.1 | Z33,5R2,1 | 0.21 | 33.5 | 2.1 | Z33,5R2,1 | 0.2
33.6 | 2.1 | Z33,6R2,1 | 0.23 | 33.6 | 2.1 | Z33,6R2,1 | 0.21 | 33.6 | 2.1 | Z33,6R2,1 | 0.2
33.7 | 2.1 | Z33,7R2,1 | 0.23 | 33.7 | 2.1 | Z33,7R2,1 | 0.21 | 33.7 | 2.1 | Z33,7R2,1 | 0.2
33.8 | 2.1 | Z33,8R2,1 | 0.23 | 33.8 | 2.1 | Z33,8R2,1 | 0.21 | 33.8 | 2.1 | Z33,8R2,1 | 0.2
33.9 | 2.1 | Z33,9R2,1 | 0.23 | 33.9 | 2.1 | Z33,9R2,1 | 0.21 | 33.9 | 2.1 | Z33,9R2,1 | 0.2
34 | 2.1 | Z34,0R2,1 | 0.23 | 34 | 2.1 | Z34,0R2,1 | 0.21 | 34 | 2.1 | Z34,0R2,1 | 0.2
34.1 | 2.1 | Z34,1R2,1 | 0.23 | 34.1 | 2.1 | Z34,1R2,1 | 0.21 | 34.1 | 2.1 | Z34,1R2,1 | 0.2
34.2 | 2.1 | Z34,2R2,1 | 0.23 | 34.2 | 2.1 | Z34,2R2,1 | 0.21 | 34.2 | 2.1 | Z34,2R2,1 | 0.2
34.3 | 2.1 | Z34,3R2,1 | 0.23 | 34.3 | 2.1 | Z34,3R2,1 | 0.21 | 34.3 | 2.1 | Z34,3R2,1 | 0.2
34.4 | 2.1 | Z34,4R2,1 | 0.23 | 34.4 | 2.1 | Z34,4R2,1 | 0.21 | 34.4 | 2.1 | Z34,4R2,1 | 0.2
34.5 | 2.1 | Z34,5R2,1 | 0.23 | 34.5 | 2.1 | Z34,5R2,1 | 0.21 | 34.5 | 2.1 | Z34,5R2,1 | 0.2
34.6 | 2.1 | Z34,6R2,1 | 0.23 | 34.6 | 2.1 | Z34,6R2,1 | 0.21 | 34.6 | 2.1 | Z34,6R2,1 | 0.2
34.7 | 2.1 | Z34,7R2,1 | 0.23 | 34.7 | 2.1 | Z34,7R2,1 | 0.21 | 34.7 | 2.1 | Z34,7R2,1 | 0.2
34.8 | 2.1 | Z34,8R2,1 | 0.23 | 34.8 | 2.1 | Z34,8R2,1 | 0.21 | 34.8 | 2.1 | Z34,8R2,1 | 0.2
34.9 | 2.1 | Z34,9R2,1 | 0.23 | 34.9 | 2.1 | Z34,9R2,1 | 0.21 | 34.9 | 2.1 | Z34,9R2,1 | 0.2
35 | 2.1 | Z35,0R2,1 | 0.23 | 35 | 2.1 | Z35,0R2,1 | 0.21 | 35 | 2.1 | Z35,0R2,1 | 0.2
35.1 | 2.1 | Z35,1R2,1 | 0.23 | 35.1 | 2.1 | Z35,1R2,1 | 0.21 | 35.1 | 2.1 | Z35,1R2,1 | 0.2
35.2 | 2.1 | Z35,2R2,1 | 0.23 | 35.2 | 2.1 | Z35,2R2,1 | 0.21 | 35.2 | 2.1 | Z35,2R2,1 | 0.2
35.3 | 2.1 | Z35,3R2,1 | 0.23 | 35.3 | 2.1 | Z35,3R2,1 | 0.21 | 35.3 | 2.1 | Z35,3R2,1 | 0.2
35.4 | 2.1 | Z35,4R2,1 | 0.23 | 35.4 | 2.1 | Z35,4R2,1 | 0.21 | 35.4 | 2.1 | Z35,4R2,1 | 0.2
35.5 | 2.1 | Z35,5R2,1 | 0.23 | 35.5 | 2.1 | Z35,5R2,1 | 0.21 | 35.5 | 2.1 | Z35,5R2,1 | 0.2
35.6 | 2.1 | Z35,6R2,1 | 0.23 | 35.6 | 2.1 | Z35,6R2,1 | 0.21 | 35.6 | 2.1 | Z35,6R2,1 | 0.2
35.7 | 2.1 | Z35,7R2,1 | 0.23 | 35.7 | 2.1 | Z35,7R2,1 | 0.21 | 35.7 | 2.1 | Z35,7R2,1 | 0.2
35.8 | 2.1 | Z35,8R2,1 | 0.23 | 35.8 | 2.1 | Z35,8R2,1 | 0.21 | 35.8 | 2.1 | Z35,8R2,1 | 0.2
35.9 | 2.1 | Z35,9R2,1 | 0.23 | 35.9 | 2.1 | Z35,9R2,1 | 0.21 | 35.9 | 2.1 | Z35,9R2,1 | 0.2
36 | 2.1 | Z36,0R2,1 | 0.23 | 36 | 2.1 | Z36,0R2,1 | 0.21 | 36 | 2.1 | Z36,0R2,1 | 0.2
36.1 | 2.1 | Z36,1R2,1 | 0.23 | 36.1 | 2.1 | Z36,1R2,1 | 0.21 | 36.1 | 2.1 | Z36,1R2,1 | 0.2
36.2 | 2.1 | Z36,2R2,1 | 0.23 | 36.2 | 2.1 | Z36,2R2,1 | 0.21 | 36.2 | 2.1 | Z36,2R2,1 | 0.2
36.3 | 2.1 | Z36,3R2,1 | 0.23 | 36.3 | 2.1 | Z36,3R2,1 | 0.21 | 36.3 | 2.1 | Z36,3R2,1 | 0.2
36.4 | 2.1 | Z36,4R2,1 | 0.23 | 36.4 | 2.1 | Z36,4R2,1 | 0.21 | 36.4 | 2.1 | Z36,4R2,1 | 0.2
36.5 | 2.1 | Z36,5R2,1 | 0.23 | 36.5 | 2.1 | Z36,5R2,1 | 0.21 | 36.5 | 2.1 | Z36,5R2,1 | 0.2
36.6 | 2.1 | Z36,6R2,1 | 0.23 | 36.6 | 2.1 | Z36,6R2,1 | 0.21 | 36.6 | 2.1 | Z36,6R2,1 | 0.2
36.7 | 2.1 | Z36,7R2,1 | 0.23 | 36.7 | 2.1 | Z36,7R2,1 | 0.21 | 36.7 | 2.1 | Z36,7R2,1 | 0.2
36.8 | 2.1 | Z36,8R2,1 | 0.23 | 36.8 | 2.1 | Z36,8R2,1 | 0.21 | 36.8 | 2.1 | Z36,8R2,1 | 0.2
36.9 | 2.1 | Z36,9R2,1 | 0.23 | 36.9 | 2.1 | Z36,9R2,1 | 0.21 | 36.9 | 2.1 | Z36,9R2,1 | 0.2
37 | 2.1 | Z37,0R2,1 | 0.23 | 37 | 2.1 | Z37,0R2,1 | 0.21 | 37 | 2.1 | Z37,0R2,1 | 0.2
37.1 | 2.1 | Z37,1R2,1 | 0.23 | 37.1 | 2.1 | Z37,1R2,1 | 0.21 | 37.1 | 2.1 | Z37,1R2,1 | 0.2
37.2 | 2.1 | Z37,2R2,1 | 0.23 | 37.2 | 2.1 | Z37,2R2,1 | 0.21 | 37.2 | 2.1 | Z37,2R2,1 | 0.2
37.3 | 2.1 | Z37,3R2,1 | 0.23 | 37.3 | 2.1 | Z37,3R2,1 | 0.21 | 37.3 | 2.1 | Z37,3R2,1 | 0.2
37.4 | 2.1 | Z37,4R2,1 | 0.23 | 37.4 | 2.1 | Z37,4R2,1 | 0.21 | 37.4 | 2.1 | Z37,4R2,1 | 0.2
37.5 | 2.1 | Z37,5R2,1 | 0.23 | 37.5 | 2.1 | Z37,5R2,1 | 0.21 | 37.5 | 2.1 | Z37,5R2,1 | 0.2
37.6 | 2.1 | Z37,6R2,1 | 0.23 | 37.6 | 2.1 | Z37,6R2,1 | 0.21 | 37.6 | 2.1 | Z37,6R2,1 | 0.2
37.7 | 2.1 | Z37,7R2,1 | 0.23 | 37.7 | 2.1 | Z37,7R2,1 | 0.21 | 37.7 | 2.1 | Z37,7R2,1 | 0.2
37.8 | 2.1 | Z37,8R2,1 | 0.23 | 37.8 | 2.1 | Z37,8R2,1 | 0.21 | 37.8 | 2.1 | Z37,8R2,1 | 0.2
37.9 | 2.1 | Z37,9R2,1 | 0.23 | 37.9 | 2.1 | Z37,9R2,1 | 0.21 | 37.9 | 2.1 | Z37,9R2,1 | 0.2
38 | 2.1 | Z38,0R2,1 | 0.23 | 38 | 2.1 | Z38,0R2,1 | 0.21 | 38 | 2.1 | Z38,0R2,1 | 0.2
38.1 | 2.1 | Z38,1R2,1 | 0.23 | 38.1 | 2.1 | Z38,1R2,1 | 0.21 | 38.1 | 2.1 | Z38,1R2,1 | 0.2
38.2 | 2.1 | Z38,2R2,1 | 0.23 | 38.2 | 2.1 | Z38,2R2,1 | 0.21 | 38.2 | 2.1 | Z38,2R2,1 | 0.2
38.3 | 2.1 | Z38,3R2,1 | 0.23 | 38.3 | 2.1 | Z38,3R2,1 | 0.21 | 38.3 | 2.1 | Z38,3R2,1 | 0.2
38.4 | 2.1 | Z38,4R2,1 | 0.23 | 38.4 | 2.1 | Z38,4R2,1 | 0.21 | 38.4 | 2.1 | Z38,4R2,1 | 0.2
38.5 | 2.1 | Z38,5R2,1 | 0.23 | 38.5 | 2.1 | Z38,5R2,1 | 0.21 | 38.5 | 2.1 | Z38,5R2,1 | 0.2
38.6 | 2.1 | Z38,6R2,1 | 0.23 | 38.6 | 2.1 | Z38,6R2,1 | 0.21 | 38.6 | 2.1 | Z38,6R2,1 | 0.2
38.7 | 2.1 | Z38,7R2,1 | 0.23 | 38.7 | 2.1 | Z38,7R2,1 | 0.21 | 38.7 | 2.1 | Z38,7R2,1 | 0.2
38.8 | 2.1 | Z38,8R2,1 | 0.23 | 38.8 | 2.1 | Z38,8R2,1 | 0.21 | 38.8 | 2.1 | Z38,8R2,1 | 0.2
38.9 | 2.1 | Z38,9R2,1 | 0.23 | 38.9 | 2.1 | Z38,9R2,1 | 0.21 | 38.9 | 2.1 | Z38,9R2,1 | 0.2
39 | 2.1 | Z39,0R2,1 | 0.23 | 39 | 2.1 | Z39,0R2,1 | 0.21 | 39 | 2.1 | Z39,0R2,1 | 0.2
39.1 | 2.1 | Z39,1R2,1 | 0.23 | 39.1 | 2.1 | Z39,1R2,1 | 0.21 | 39.1 | 2.1 | Z39,1R2,1 | 0.2
39.2 | 2.1 | Z39,2R2,1 | 0.23 | 39.2 | 2.1 | Z39,2R2,1 | 0.21 | 39.2 | 2.1 | Z39,2R2,1 | 0.2
39.3 | 2.1 | Z39,3R2,1 | 0.23 | 39.3 | 2.1 | Z39,3R2,1 | 0.21 | 39.3 | 2.1 | Z39,3R2,1 | 0.2
39.4 | 2.1 | Z39,4R2,1 | 0.23 | 39.4 | 2.1 | Z39,4R2,1 | 0.21 | 39.4 | 2.1 | Z39,4R2,1 | 0.2
39.5 | 2.1 | Z39,5R2,1 | 0.23 | 39.5 | 2.1 | Z39,5R2,1 | 0.21 | 39.5 | 2.1 | Z39,5R2,1 | 0.2
39.6 | 2.1 | Z39,6R2,1 | 0.23 | 39.6 | 2.1 | Z39,6R2,1 | 0.21 | 39.6 | 2.1 | Z39,6R2,1 | 0.2
39.7 | 2.1 | Z39,7R2,1 | 0.23 | 39.7 | 2.1 | Z39,7R2,1 | 0.21 | 39.7 | 2.1 | Z39,7R2,1 | 0.2
39.8 | 2.1 | Z39,8R2,1 | 0.23 | 39.8 | 2.1 | Z39,8R2,1 | 0.21 | 39.8 | 2.1 | Z39,8R2,1 | 0.2
39.9 | 2.1 | Z39,9R2,1 | 0.23 | 39.9 | 2.1 | Z39,9R2,1 | 0.21 | 39.9 | 2.1 | Z39,9R2,1 | 0.2
40 | 2.1 | Z40,0R2,1 | 0.23 | 40 | 2.1 | Z40,0R2,1 | 0.21 | 40 | 2.1 | Z40,0R2,1 | 0.2
40.1 | 2.1 | Z40,1R2,1 | 0.23 | 40.1 | 2.1 | Z40,1R2,1 | 0.21 | 40.1 | 2.1 | Z40,1R2,1 | 0.2
40.2 | 2.1 | Z40,2R2,1 | 0.23 | 40.2 | 2.1 | Z40,2R2,1 | 0.21 | 40.2 | 2.1 | Z40,2R2,1 | 0.2
40.3 | 2.1 | Z40,3R2,1 | 0.23 | 40.3 | 2.1 | Z40,3R2,1 | 0.21 | 40.3 | 2.1 | Z40,3R2,1 | 0.2
40.4 | 2.1 | Z40,4R2,1 | 0.23 | 40.4 | 2.1 | Z40,4R2,1 | 0.21 | 40.4 | 2.1 | Z40,4R2,1 | 0.2
40.5 | 2.1 | Z40,5R2,1 | 0.23 | 40.5 | 2.1 | Z40,5R2,1 | 0.21 | 40.5 | 2.1 | Z40,5R2,1 | 0.2
40.6 | 2.1 | Z40,6R2,1 | 0.23 | 40.6 | 2.1 | Z40,6R2,1 | 0.21 | 40.6 | 2.1 | Z40,6R2,1 | 0.2
40.7 | 2.1 | Z40,7R2,1 | 0.23 | 40.7 | 2.1 | Z40,7R2,1 | 0.21 | 40.7 | 2.1 | Z40,7R2,1 | 0.2
40.8 | 2.1 | Z40,8R2,1 | 0.23 | 40.8 | 2.1 | Z40,8R2,1 | 0.21 | 40.8 | 2.1 | Z40,8R2,1 | 0.2
40.9 | 2.1 | Z40,9R2,1 | 0.23 | 40.9 | 2.1 | Z40,9R2,1 | 0.21 | 40.9 | 2.1 | Z40,9R2,1 | 0.2
41 | 2.1 | Z41,0R2,1 | 0.23 | 41 | 2.1 | Z41,0R2,1 | 0.21 | 41 | 2.1 | Z41,0R2,1 | 0.2
41.1 | 2.1 | Z41,1R2,1 | 0.23 | 41.1 | 2.1 | Z41,1R2,1 | 0.21 | 41.1 | 2.1 | Z41,1R2,1 | 0.2
41.2 | 2.1 | Z41,2R2,1 | 0.23 | 41.2 | 2.1 | Z41,2R2,1 | 0.21 | 41.2 | 2.1 | Z41,2R2,1 | 0.2
41.3 | 2.1 | Z41,3R2,1 | 0.23 | 41.3 | 2.1 | Z41,3R2,1 | 0.21 | 41.3 | 2.1 | Z41,3R2,1 | 0.2
41.4 | 2.1 | Z41,4R2,1 | 0.23 | 41.4 | 2.1 | Z41,4R2,1 | 0.21 | 41.4 | 2.1 | Z41,4R2,1 | 0.2
41.5 | 2.1 | Z41,5R2,1 | 0.23 | 41.5 | 2.1 | Z41,5R2,1 | 0.21 | 41.5 | 2.1 | Z41,5R2,1 | 0.2
41.6 | 2.1 | Z41,6R2,1 | 0.23 | 41.6 | 2.1 | Z41,6R2,1 | 0.21 | 41.6 | 2.1 | Z41,6R2,1 | 0.2
41.7 | 2.1 | Z41,7R2,1 | 0.23 | 41.7 | 2.1 | Z41,7R2,1 | 0.21 | 41.7 | 2.1 | Z41,7R2,1 | 0.2
41.8 | 2.1 | Z41,8R2,1 | 0.23 | 41.8 | 2.1 | Z41,8R2,1 | 0.21 | 41.8 | 2.1 | Z41,8R2,1 | 0.2
41.9 | 2.1 | Z41,9R2,1 | 0.23 | 41.9 | 2.1 | Z41,9R2,1 | 0.21 | 41.9 | 2.1 | Z41,9R2,1 | 0.2
42 | 2.1 | Z42,0R2,1 | 0.23 | 42 | 2.1 | Z42,0R2,1 | 0.21 | 42 | 2.1 | Z42,0R2,1 | 0.2
42.1 | 2.1 | Z42,1R2,1 | 0.23 | 42.1 | 2.1 | Z42,1R2,1 | 0.21 | 42.1 | 2.1 | Z42,1R2,1 | 0.2
42.2 | 2.1 | Z42,2R2,1 | 0.23 | 42.2 | 2.1 | Z42,2R2,1 | 0.21 | 42.2 | 2.1 | Z42,2R2,1 | 0.2
42.3 | 2.1 | Z42,3R2,1 | 0.23 | 42.3 | 2.1 | Z42,3R2,1 | 0.21 | 42.3 | 2.1 | Z42,3R2,1 | 0.2
42.4 | 2.1 | Z42,4R2,1 | 0.23 | 42.4 | 2.1 | Z42,4R2,1 | 0.21 | 42.4 | 2.1 | Z42,4R2,1 | 0.2
42.5 | 2.1 | Z42,5R2,1 | 0.23 | 42.5 | 2.1 | Z42,5R2,1 | 0.21 | 42.5 | 2.1 | Z42,5R2,1 | 0.2
42.6 | 2.1 | Z42,6R2,1 | 0.23 | 42.6 | 2.1 | Z42,6R2,1 | 0.21 | 42.6 | 2.1 | Z42,6R2,1 | 0.2
42.7 | 2.1 | Z42,7R2,1 | 0.23 | 42.7 | 2.1 | Z42,7R2,1 | 0.21 | 42.7 | 2.1 | Z42,7R2,1 | 0.2
42.8 | 2.1 | Z42,8R2,1 | 0.23 | 42.8 | 2.1 | Z42,8R2,1 | 0.21 | 42.8 | 2.1 | Z42,8R2,1 | 0.2
42.9 | 2.1 | Z42,9R2,1 | 0.23 | 42.9 | 2.1 | Z42,9R2,1 | 0.21 | 42.9 | 2.1 | Z42,9R2,1 | 0.2
43 | 2.1 | Z43,0R2,1 | 0.23 | 43 | 2.1 | Z43,0R2,1 | 0.21 | 43 | 2.1 | Z43,0R2,1 | 0.2
43.1 | 2.1 | Z43,1R2,1 | 0.23 | 43.1 | 2.1 | Z43,1R2,1 | 0.21 | 43.1 | 2.1 | Z43,1R2,1 | 0.2
43.2 | 2.1 | Z43,2R2,1 | 0.23 | 43.2 | 2.1 | Z43,2R2,1 | 0.21 | 43.2 | 2.1 | Z43,2R2,1 | 0.2
43.3 | 2.1 | Z43,3R2,1 | 0.23 | 43.3 | 2.1 | Z43,3R2,1 | 0.21 | 43.3 | 2.1 | Z43,3R2,1 | 0.2
43.4 | 2.1 | Z43,4R2,1 | 0.23 | 43.4 | 2.1 | Z43,4R2,1 | 0.21 | 43.4 | 2.1 | Z43,4R2,1 | 0.2
43.5 | 2.1 | Z43,5R2,1 | 0.23 | 43.5 | 2.1 | Z43,5R2,1 | 0.21 | 43.5 | 2.1 | Z43,5R2,1 | 0.2
43.6 | 2.1 | Z43,6R2,1 | 0.23 | 43.6 | 2.1 | Z43,6R2,1 | 0.21 | 43.6 | 2.1 | Z43,6R2,1 | 0.2
43.7 | 2.1 | Z43,7R2,1 | 0.23 | 43.7 | 2.1 | Z43,7R2,1 | 0.21 | 43.7 | 2.1 | Z43,7R2,1 | 0.2
43.8 | 2.1 | Z43,8R2,1 | 0.23 | 43.8 | 2.1 | Z43,8R2,1 | 0.21 | 43.8 | 2.1 | Z43,8R2,1 | 0.2
43.9 | 2.1 | Z43,9R2,1 | 0.23 | 43.9 | 2.1 | Z43,9R2,1 | 0.21 | 43.9 | 2.1 | Z43,9R2,1 | 0.2
44 | 2.1 | Z44,0R2,1 | 0.23 | 44 | 2.1 | Z44,0R2,1 | 0.21 | 44 | 2.1 | Z44,0R2,1 | 0.2
44.1 | 2.1 | Z44,1R2,1 | 0.23 | 44.1 | 2.1 | Z44,1R2,1 | 0.21 | 44.1 | 2.1 | Z44,1R2,1 | 0.2
44.2 | 2.1 | Z44,2R2,1 | 0.23 | 44.2 | 2.1 | Z44,2R2,1 | 0.21 | 44.2 | 2.1 | Z44,2R2,1 | 0.2
44.3 | 2.1 | Z44,3R2,1 | 0.23 | 44.3 | 2.1 | Z44,3R2,1 | 0.21 | 44.3 | 2.1 | Z44,3R2,1 | 0.2
44.4 | 2.1 | Z44,4R2,1 | 0.23 | 44.4 | 2.1 | Z44,4R2,1 | 0.21 | 44.4 | 2.1 | Z44,4R2,1 | 0.2
44.5 | 2.1 | Z44,5R2,1 | 0.23 | 44.5 | 2.1 | Z44,5R2,1 | 0.21 | 44.5 | 2.1 | Z44,5R2,1 | 0.2
44.6 | 2.1 | Z44,6R2,1 | 0.23 | 44.6 | 2.1 | Z44,6R2,1 | 0.21 | 44.6 | 2.1 | Z44,6R2,1 | 0.2
44.7 | 2.1 | Z44,7R2,1 | 0.23 | 44.7 | 2.1 | Z44,7R2,1 | 0.21 | 44.7 | 2.1 | Z44,7R2,1 | 0.2
44.8 | 2.1 | Z44,8R2,1 | 0.23 | 44.8 | 2.1 | Z44,8R2,1 | 0.21 | 44.8 | 2.1 | Z44,8R2,1 | 0.2
44.9 | 2.1 | Z44,9R2,1 | 0.23 | 44.9 | 2.1 | Z44,9R2,1 | 0.21 | 44.9 | 2.1 | Z44,9R2,1 | 0.2
45 | 2.1 | Z45,0R2,1 | 0.23 | 45 | 2.1 | Z45,0R2,1 | 0.21 | 45 | 2.1 | Z45,0R2,1 | 0.2
45.1 | 2.1 | Z45,1R2,1 | 0.23 | 45.1 | 2.1 | Z45,1R2,1 | 0.21 | 45.1 | 2.1 | Z45,1R2,1 | 0.2
45.2 | 2.1 | Z45,2R2,1 | 0.23 | 45.2 | 2.1 | Z45,2R2,1 | 0.21 | 45.2 | 2.1 | Z45,2R2,1 | 0.2
45.3 | 2.1 | Z45,3R2,1 | 0.23 | 45.3 | 2.1 | Z45,3R2,1 | 0.21 | 45.3 | 2.1 | Z45,3R2,1 | 0.2
45.4 | 2.1 | Z45,4R2,1 | 0.23 | 45.4 | 2.1 | Z45,4R2,1 | 0.21 | 45.4 | 2.1 | Z45,4R2,1 | 0.2
45.5 | 2.1 | Z45,5R2,1 | 0.23 | 45.5 | 2.1 | Z45,5R2,1 | 0.21 | 45.5 | 2.1 | Z45,5R2,1 | 0.2
45.6 | 2.1 | Z45,6R2,1 | 0.23 | 45.6 | 2.1 | Z45,6R2,1 | 0.21 | 45.6 | 2.1 | Z45,6R2,1 | 0.2
45.7 | 2.1 | Z45,7R2,1 | 0.23 | 45.7 | 2.1 | Z45,7R2,1 | 0.21 | 45.7 | 2.1 | Z45,7R2,1 | 0.2
45.8 | 2.1 | Z45,8R2,1 | 0.23 | 45.8 | 2.1 | Z45,8R2,1 | 0.21 | 45.8 | 2.1 | Z45,8R2,1 | 0.2
45.9 | 2.1 | Z45,9R2,1 | 0.23 | 45.9 | 2.1 | Z45,9R2,1 | 0.21 | 45.9 | 2.1 | Z45,9R2,1 | 0.2
46 | 2.1 | Z46,0R2,1 | 0.23 | 46 | 2.1 | Z46,0R2,1 | 0.21 | 46 | 2.1 | Z46,0R2,1 | 0.2
46.1 | 2.1 | Z46,1R2,1 | 0.23 | 46.1 | 2.1 | Z46,1R2,1 | 0.21 | 46.1 | 2.1 | Z46,1R2,1 | 0.2
46.2 | 2.1 | Z46,2R2,1 | 0.23 | 46.2 | 2.1 | Z46,2R2,1 | 0.21 | 46.2 | 2.1 | Z46,2R2,1 | 0.2
46.3 | 2.1 | Z46,3R2,1 | 0.23 | 46.3 | 2.1 | Z46,3R2,1 | 0.21 | 46.3 | 2.1 | Z46,3R2,1 | 0.2
46.4 | 2.1 | Z46,4R2,1 | 0.23 | 46.4 | 2.1 | Z46,4R2,1 | 0.21 | 46.4 | 2.1 | Z46,4R2,1 | 0.2
46.5 | 2.1 | Z46,5R2,1 | 0.23 | 46.5 | 2.1 | Z46,5R2,1 | 0.21 | 46.5 | 2.1 | Z46,5R2,1 | 0.2
46.6 | 2.1 | Z46,6R2,1 | 0.23 | 46.6 | 2.1 | Z46,6R2,1 | 0.21 | 46.6 | 2.1 | Z46,6R2,1 | 0.2
46.7 | 2.1 | Z46,7R2,1 | 0.23 | 46.7 | 2.1 | Z46,7R2,1 | 0.21 | 46.7 | 2.1 | Z46,7R2,1 | 0.2
46.8 | 2.1 | Z46,8R2,1 | 0.23 | 46.8 | 2.1 | Z46,8R2,1 | 0.21 | 46.8 | 2.1 | Z46,8R2,1 | 0.2
46.9 | 2.1 | Z46,9R2,1 | 0.23 | 46.9 | 2.1 | Z46,9R2,1 | 0.21 | 46.9 | 2.1 | Z46,9R2,1 | 0.2
47 | 2.1 | Z47,0R2,1 | 0.23 | 47 | 2.1 | Z47,0R2,1 | 0.21 | 47 | 2.1 | Z47,0R2,1 | 0.2
47.1 | 2.1 | Z47,1R2,1 | 0.23 | 47.1 | 2.1 | Z47,1R2,1 | 0.21 | 47.1 | 2.1 | Z47,1R2,1 | 0.2
47.2 | 2.1 | Z47,2R2,1 | 0.23 | 47.2 | 2.1 | Z47,2R2,1 | 0.21 | 47.2 | 2.1 | Z47,2R2,1 | 0.2
47.3 | 2.1 | Z47,3R2,1 | 0.23 | 47.3 | 2.1 | Z47,3R2,1 | 0.21 | 47.3 | 2.1 | Z47,3R2,1 | 0.2
47.4 | 2.1 | Z47,4R2,1 | 0.23 | 47.4 | 2.1 | Z47,4R2,1 | 0.21 | 47.4 | 2.1 | Z47,4R2,1 | 0.2
47.5 | 2.1 | Z47,5R2,1 | 0.23 | 47.5 | 2.1 | Z47,5R2,1 | 0.21 | 47.5 | 2.1 | Z47,5R2,1 | 0.2
47.6 | 2.1 | Z47,6R2,1 | 0.23 | 47.6 | 2.1 | Z47,6R2,1 | 0.21 | 47.6 | 2.1 | Z47,6R2,1 | 0.2
47.7 | 2.1 | Z47,7R2,1 | 0.23 | 47.7 | 2.1 | Z47,7R2,1 | 0.21 | 47.7 | 2.1 | Z47,7R2,1 | 0.2
47.8 | 2.1 | Z47,8R2,1 | 0.23 | 47.8 | 2.1 | Z47,8R2,1 | 0.21 | 47.8 | 2.1 | Z47,8R2,1 | 0.2
47.9 | 2.1 | Z47,9R2,1 | 0.23 | 47.9 | 2.1 | Z47,9R2,1 | 0.21 | 47.9 | 2.1 | Z47,9R2,1 | 0.2
48 | 2.1 | Z48,0R2,1 | 0.23 | 48 | 2.1 | Z48,0R2,1 | 0.21 | 48 | 2.1 | Z48,0R2,1 | 0.2
48.1 | 2.1 | Z48,1R2,1 | 0.23 | 48.1 | 2.1 | Z48,1R2,1 | 0.21 | 48.1 | 2.1 | Z48,1R2,1 | 0.2
48.2 | 2.1 | Z48,2R2,1 | 0.23 | 48.2 | 2.1 | Z48,2R2,1 | 0.21 | 48.2 | 2.1 | Z48,2R2,1 | 0.2
48.3 | 2.1 | Z48,3R2,1 | 0.23 | 48.3 | 2.1 | Z48,3R2,1 | 0.21 | 48.3 | 2.1 | Z48,3R2,1 | 0.2
48.4 | 2.1 | Z48,4R2,1 | 0.23 | 48.4 | 2.1 | Z48,4R2,1 | 0.21 | 48.4 | 2.1 | Z48,4R2,1 | 0.2
48.5 | 2.1 | Z48,5R2,1 | 0.23 | 48.5 | 2.1 | Z48,5R2,1 | 0.21 | 48.5 | 2.1 | Z48,5R2,1 | 0.2
48.6 | 2.1 | Z48,6R2,1 | 0.23 | 48.6 | 2.1 | Z48,6R2,1 | 0.21 | 48.6 | 2.1 | Z48,6R2,1 | 0.2
48.7 | 2.1 | Z48,7R2,1 | 0.23 | 48.7 | 2.1 | Z48,7R2,1 | 0.21 | 48.7 | 2.1 | Z48,7R2,1 | 0.2
48.8 | 2.1 | Z48,8R2,1 | 0.23 | 48.8 | 2.1 | Z48,8R2,1 | 0.21 | 48.8 | 2.1 | Z48,8R2,1 | 0.2
48.9 | 2.1 | Z48,9R2,1 | 0.23 | 48.9 | 2.1 | Z48,9R2,1 | 0.21 | 48.9 | 2.1 | Z48,9R2,1 | 0.2
49 | 2.1 | Z49,0R2,1 | 0.23 | 49 | 2.1 | Z49,0R2,1 | 0.21 | 49 | 2.1 | Z49,0R2,1 | 0.2
49.1 | 2.1 | Z49,1R2,1 | 0.23 | 49.1 | 2.1 | Z49,1R2,1 | 0.21 | 49.1 | 2.1 | Z49,1R2,1 | 0.2
49.2 | 2.1 | Z49,2R2,1 | 0.23 | 49.2 | 2.1 | Z49,2R2,1 | 0.21 | 49.2 | 2.1 | Z49,2R2,1 | 0.2
49.3 | 2.1 | Z49,3R2,1 | 0.23 | 49.3 | 2.1 | Z49,3R2,1 | 0.21 | 49.3 | 2.1 | Z49,3R2,1 | 0.2
49.4 | 2.1 | Z49,4R2,1 | 0.23 | 49.4 | 2.1 | Z49,4R2,1 | 0.21 | 49.4 | 2.1 | Z49,4R2,1 | 0.2
49.5 | 2.1 | Z49,5R2,1 | 0.23 | 49.5 | 2.1 | Z49,5R2,1 | 0.21 | 49.5 | 2.1 | Z49,5R2,1 | 0.2
49.6 | 2.1 | Z49,6R2,1 | 0.23 | 49.6 | 2.1 | Z49,6R2,1 | 0.21 | 49.6 | 2.1 | Z49,6R2,1 | 0.2
49.7 | 2.1 | Z49,7R2,1 | 0.23 | 49.7 | 2.1 | Z49,7R2,1 | 0.21 | 49.7 | 2.1 | Z49,7R2,1 | 0.2
49.8 | 2.1 | Z49,8R2,1 | 0.23 | 49.8 | 2.1 | Z49,8R2,1 | 0.21 | 49.8 | 2.1 | Z49,8R2,1 | 0.2
49.9 | 2.1 | Z49,9R2,1 | 0.23 | 49.9 | 2.1 | Z49,9R2,1 | 0.21 | 49.9 | 2.1 | Z49,9R2,1 | 0.2
50 | 2.1 | Z50,0R2,1 | 0.23 | 50 | 2.1 | Z50,0R2,1 | 0.21 | 50 | 2.1 | Z50,0R2,1 | 0.2
50.1 | 2.1 | Z50,1R2,1 | 0.23 | 50.1 | 2.1 | Z50,1R2,1 | 0.21 | 50.1 | 2.1 | Z50,1R2,1 | 0.2
50.2 | 2.1 | Z50,2R2,1 | 0.23 | 50.2 | 2.1 | Z50,2R2,1 | 0.21 | 50.2 | 2.1 | Z50,2R2,1 | 0.2
50.3 | 2.1 | Z50,3R2,1 | 0.23 | 50.3 | 2.1 | Z50,3R2,1 | 0.21 | 50.3 | 2.1 | Z50,3R2,1 | 0.2
50.4 | 2.1 | Z50,4R2,1 | 0.23 | 50.4 | 2.1 | Z50,4R2,1 | 0.21 | 50.4 | 2.1 | Z50,4R2,1 | 0.2
50.5 | 2.1 | Z50,5R2,1 | 0.23 | 50.5 | 2.1 | Z50,5R2,1 | 0.21 | 50.5 | 2.1 | Z50,5R2,1 | 0.2
50.6 | 2.1 | Z50,6R2,1 | 0.23 | 50.6 | 2.1 | Z50,6R2,1 | 0.21 | 50.6 | 2.1 | Z50,6R2,1 | 0.2
50.7 | 2.1 | Z50,7R2,1 | 0.23 | 50.7 | 2.1 | Z50,7R2,1 | 0.21 | 50.7 | 2.1 | Z50,7R2,1 | 0.2
50.8 | 2.1 | Z50,8R2,1 | 0.23 | 50.8 | 2.1 | Z50,8R2,1 | 0.21 | 50.8 | 2.1 | Z50,8R2,1 | 0.2
50.9 | 2.1 | Z50,9R2,1 | 0.23 | 50.9 | 2.1 | Z50,9R2,1 | 0.21 | 50.9 | 2.1 | Z50,9R2,1 | 0.2
51 | 2.1 | Z51,0R2,1 | 0.23 | 51 | 2.1 | Z51,0R2,1 | 0.21 | 51 | 2.1 | Z51,0R2,1 | 0.2
51.1 | 2.1 | Z51,1R2,1 | 0.23 | 51.1 | 2.1 | Z51,1R2,1 | 0.21 | 51.1 | 2.1 | Z51,1R2,1 | 0.2
51.2 | 2.1 | Z51,2R2,1 | 0.23 | 51.2 | 2.1 | Z51,2R2,1 | 0.21 | 51.2 | 2.1 | Z51,2R2,1 | 0.2
51.3 | 2.1 | Z51,3R2,1 | 0.23 | 51.3 | 2.1 | Z51,3R2,1 | 0.21 | 51.3 | 2.1 | Z51,3R2,1 | 0.2
51.4 | 2.1 | Z51,4R2,1 | 0.23 | 51.4 | 2.1 | Z51,4R2,1 | 0.21 | 51.4 | 2.1 | Z51,4R2,1 | 0.2
51.5 | 2.1 | Z51,5R2,1 | 0.23 | 51.5 | 2.1 | Z51,5R2,1 | 0.21 | 51.5 | 2.1 | Z51,5R2,1 | 0.2
51.6 | 2.1 | Z51,6R2,1 | 0.23 | 51.6 | 2.1 | Z51,6R2,1 | 0.21 | 51.6 | 2.1 | Z51,6R2,1 | 0.2
51.7 | 2.1 | Z51,7R2,1 | 0.23 | 51.7 | 2.1 | Z51,7R2,1 | 0.21 | 51.7 | 2.1 | Z51,7R2,1 | 0.2
51.8 | 2.1 | Z51,8R2,1 | 0.23 | 51.8 | 2.1 | Z51,8R2,1 | 0.21 | 51.8 | 2.1 | Z51,8R2,1 | 0.2
51.9 | 2.1 | Z51,9R2,1 | 0.23 | 51.9 | 2.1 | Z51,9R2,1 | 0.21 | 51.9 | 2.1 | Z51,9R2,1 | 0.2
52 | 2.1 | Z52,0R2,1 | 0.23 | 52 | 2.1 | Z52,0R2,1 | 0.21 | 52 | 2.1 | Z52,0R2,1 | 0.2
52.1 | 2.1 | Z52,1R2,1 | 0.23 | 52.1 | 2.1 | Z52,1R2,1 | 0.21 | 52.1 | 2.1 | Z52,1R2,1 | 0.2
52.2 | 2.1 | Z52,2R2,1 | 0.23 | 52.2 | 2.1 | Z52,2R2,1 | 0.21 | 52.2 | 2.1 | Z52,2R2,1 | 0.2
52.3 | 2.1 | Z52,3R2,1 | 0.23 | 52.3 | 2.1 | Z52,3R2,1 | 0.21 | 52.3 | 2.1 | Z52,3R2,1 | 0.2
52.4 | 2.1 | Z52,4R2,1 | 0.23 | 52.4 | 2.1 | Z52,4R2,1 | 0.21 | 52.4 | 2.1 | Z52,4R2,1 | 0.2
52.5 | 2.1 | Z52,5R2,1 | 0.23 | 52.5 | 2.1 | Z52,5R2,1 | 0.21 | 52.5 | 2.1 | Z52,5R2,1 | 0.2
52.6 | 2.1 | Z52,6R2,1 | 0.23 | 52.6 | 2.1 | Z52,6R2,1 | 0.21 | 52.6 | 2.1 | Z52,6R2,1 | 0.2
52.7 | 2.1 | Z52,7R2,1 | 0.23 | 52.7 | 2.1 | Z52,7R2,1 | 0.21 | 52.7 | 2.1 | Z52,7R2,1 | 0.2
52.8 | 2.1 | Z52,8R2,1 | 0.23 | 52.8 | 2.1 | Z52,8R2,1 | 0.21 | 52.8 | 2.1 | Z52,8R2,1 | 0.2
52.9 | 2.1 | Z52,9R2,1 | 0.23 | 52.9 | 2.1 | Z52,9R2,1 | 0.21 | 52.9 | 2.1 | Z52,9R2,1 | 0.2
53 | 2.1 | Z53,0R2,1 | 0.23 | 53 | 2.1 | Z53,0R2,1 | 0.21 | 53 | 2.1 | Z53,0R2,1 | 0.2
53.1 | 2.1 | Z53,1R2,1 | 0.23 | 53.1 | 2.1 | Z53,1R2,1 | 0.21 | 53.1 | 2.1 | Z53,1R2,1 | 0.2
53.2 | 2.1 | Z53,2R2,1 | 0.23 | 53.2 | 2.1 | Z53,2R2,1 | 0.21 | 53.2 | 2.1 | Z53,2R2,1 | 0.2
53.3 | 2.1 | Z53,3R2,1 | 0.23 | 53.3 | 2.1 | Z53,3R2,1 | 0.21 | 53.3 | 2.1 | Z53,3R2,1 | 0.2
53.4 | 2.1 | Z53,4R2,1 | 0.23 | 53.4 | 2.1 | Z53,4R2,1 | 0.21 | 53.4 | 2.1 | Z53,4R2,1 | 0.2
53.5 | 2.1 | Z53,5R2,1 | 0.23 | 53.5 | 2.1 | Z53,5R2,1 | 0.21 | 53.5 | 2.1 | Z53,5R2,1 | 0.2
53.6 | 2.1 | Z53,6R2,1 | 0.23 | 53.6 | 2.1 | Z53,6R2,1 | 0.21 | 53.6 | 2.1 | Z53,6R2,1 | 0.2
53.7 | 2.1 | Z53,7R2,1 | 0.23 | 53.7 | 2.1 | Z53,7R2,1 | 0.21 | 53.7 | 2.1 | Z53,7R2,1 | 0.2
53.8 | 2.1 | Z53,8R2,1 | 0.23 | 53.8 | 2.1 | Z53,8R2,1 | 0.21 | 53.8 | 2.1 | Z53,8R2,1 | 0.2
53.9 | 2.1 | Z53,9R2,1 | 0.23 | 53.9 | 2.1 | Z53,9R2,1 | 0.21 | 53.9 | 2.1 | Z53,9R2,1 | 0.2
54 | 2.1 | Z54,0R2,1 | 0.23 | 54 | 2.1 | Z54,0R2,1 | 0.21 | 54 | 2.1 | Z54,0R2,1 | 0.2
54.1 | 2.1 | Z54,1R2,1 | 0.23 | 54.1 | 2.1 | Z54,1R2,1 | 0.21 | 54.1 | 2.1 | Z54,1R2,1 | 0.2
54.2 | 2.1 | Z54,2R2,1 | 0.23 | 54.2 | 2.1 | Z54,2R2,1 | 0.21 | 54.2 | 2.1 | Z54,2R2,1 | 0.2
54.3 | 2.1 | Z54,3R2,1 | 0.23 | 54.3 | 2.1 | Z54,3R2,1 | 0.21 | 54.3 | 2.1 | Z54,3R2,1 | 0.2
54.4 | 2.1 | Z54,4R2,1 | 0.23 | 54.4 | 2.1 | Z54,4R2,1 | 0.21 | 54.4 | 2.1 | Z54,4R2,1 | 0.2
54.5 | 2.1 | Z54,5R2,1 | 0.23 | 54.5 | 2.1 | Z54,5R2,1 | 0.21 | 54.5 | 2.1 | Z54,5R2,1 | 0.2
54.6 | 2.1 | Z54,6R2,1 | 0.23 | 54.6 | 2.1 | Z54,6R2,1 | 0.21 | 54.6 | 2.1 | Z54,6R2,1 | 0.2
54.7 | 2.1 | Z54,7R2,1 | 0.23 | 54.7 | 2.1 | Z54,7R2,1 | 0.21 | 54.7 | 2.1 | Z54,7R2,1 | 0.2
54.8 | 2.1 | Z54,8R2,1 | 0.23 | 54.8 | 2.1 | Z54,8R2,1 | 0.21 | 54.8 | 2.1 | Z54,8R2,1 | 0.2
54.9 | 2.1 | Z54,9R2,1 | 0.23 | 54.9 | 2.1 | Z54,9R2,1 | 0.21 | 54.9 | 2.1 | Z54,9R2,1 | 0.2
55 | 2.1 | Z55,0R2,1 | 0.23 | 55 | 2.1 | Z55,0R2,1 | 0.21 | 55 | 2.1 | Z55,0R2,1 | 0.2
55.1 | 2.1 | Z55,1R2,1 | 0.23 | 55.1 | 2.1 | Z55,1R2,1 | 0.21 | 55.1 | 2.1 | Z55,1R2,1 | 0.2
55.2 | 2.1 | Z55,2R2,1 | 0.23 | 55.2 | 2.1 | Z55,2R2,1 | 0.21 | 55.2 | 2.1 | Z55,2R2,1 | 0.2
55.3 | 2.1 | Z55,3R2,1 | 0.23 | 55.3 | 2.1 | Z55,3R2,1 | 0.21 | 55.3 | 2.1 | Z55,3R2,1 | 0.2
55.4 | 2.1 | Z55,4R2,1 | 0.23 | 55.4 | 2.1 | Z55,4R2,1 | 0.21 | 55.4 | 2.1 | Z55,4R2,1 | 0.2
55.5 | 2.1 | Z55,5R2,1 | 0.23 | 55.5 | 2.1 | Z55,5R2,1 | 0.21 | 55.5 | 2.1 | Z55,5R2,1 | 0.2
55.6 | 2.1 | Z55,6R2,1 | 0.23 | 55.6 | 2.1 | Z55,6R2,1 | 0.21 | 55.6 | 2.1 | Z55,6R2,1 | 0.2
55.7 | 2.1 | Z55,7R2,1 | 0.23 | 55.7 | 2.1 | Z55,7R2,1 | 0.21 | 55.7 | 2.1 | Z55,7R2,1 | 0.2
55.8 | 2.1 | Z55,8R2,1 | 0.23 | 55.8 | 2.1 | Z55,8R2,1 | 0.21 | 55.8 | 2.1 | Z55,8R2,1 | 0.2
55.9 | 2.1 | Z55,9R2,1 | 0.23 | 55.9 | 2.1 | Z55,9R2,1 | 0.21 | 55.9 | 2.1 | Z55,9R2,1 | 0.2
56 | 2.1 | Z56,0R2,1 | 0.23 | 56 | 2.1 | Z56,0R2,1 | 0.21 | 56 | 2.1 | Z56,0R2,1 | 0.2
56.1 | 2.1 | Z56,1R2,1 | 0.23 | 56.1 | 2.1 | Z56,1R2,1 | 0.21 | 56.1 | 2.1 | Z56,1R2,1 | 0.2
56.2 | 2.1 | Z56,2R2,1 | 0.23 | 56.2 | 2.1 | Z56,2R2,1 | 0.21 | 56.2 | 2.1 | Z56,2R2,1 | 0.2
56.3 | 2.1 | Z56,3R2,1 | 0.23 | 56.3 | 2.1 | Z56,3R2,1 | 0.21 | 56.3 | 2.1 | Z56,3R2,1 | 0.2
56.4 | 2.1 | Z56,4R2,1 | 0.23 | 56.4 | 2.1 | Z56,4R2,1 | 0.21 | 56.4 | 2.1 | Z56,4R2,1 | 0.2
56.5 | 2.1 | Z56,5R2,1 | 0.23 | 56.5 | 2.1 | Z56,5R2,1 | 0.21 | 56.5 | 2.1 | Z56,5R2,1 | 0.2
56.6 | 2.1 | Z56,6R2,1 | 0.23 | 56.6 | 2.1 | Z56,6R2,1 | 0.21 | 56.6 | 2.1 | Z56,6R2,1 | 0.2
56.7 | 2.1 | Z56,7R2,1 | 0.23 | 56.7 | 2.1 | Z56,7R2,1 | 0.21 | 56.7 | 2.1 | Z56,7R2,1 | 0.2
56.8 | 2.1 | Z56,8R2,1 | 0.23 | 56.8 | 2.1 | Z56,8R2,1 | 0.21 | 56.8 | 2.1 | Z56,8R2,1 | 0.2
56.9 | 2.1 | Z56,9R2,1 | 0.23 | 56.9 | 2.1 | Z56,9R2,1 | 0.21 | 56.9 | 2.1 | Z56,9R2,1 | 0.2
57 | 2.1 | Z57,0R2,1 | 0.23 | 57 | 2.1 | Z57,0R2,1 | 0.21 | 57 | 2.1 | Z57,0R2,1 | 0.2
57.1 | 2.1 | Z57,1R2,1 | 0.23 | 57.1 | 2.1 | Z57,1R2,1 | 0.21 | 57.1 | 2.1 | Z57,1R2,1 | 0.2
57.2 | 2.1 | Z57,2R2,1 | 0.23 | 57.2 | 2.1 | Z57,2R2,1 | 0.21 | 57.2 | 2.1 | Z57,2R2,1 | 0.2
57.3 | 2.1 | Z57,3R2,1 | 0.23 | 57.3 | 2.1 | Z57,3R2,1 | 0.21 | 57.3 | 2.1 | Z57,3R2,1 | 0.2
57.4 | 2.1 | Z57,4R2,1 | 0.23 | 57.4 | 2.1 | Z57,4R2,1 | 0.21 | 57.4 | 2.1 | Z57,4R2,1 | 0.2
57.5 | 2.1 | Z57,5R2,1 | 0.23 | 57.5 | 2.1 | Z57,5R2,1 | 0.21 | 57.5 | 2.1 | Z57,5R2,1 | 0.2
57.6 | 2.1 | Z57,6R2,1 | 0.23 | 57.6 | 2.1 | Z57,6R2,1 | 0.21 | 57.6 | 2.1 | Z57,6R2,1 | 0.2
57.7 | 2.1 | Z57,7R2,1 | 0.23 | 57.7 | 2.1 | Z57,7R2,1 | 0.21 | 57.7 | 2.1 | Z57,7R2,1 | 0.2
57.8 | 2.1 | Z57,8R2,1 | 0.23 | 57.8 | 2.1 | Z57,8R2,1 | 0.21 | 57.8 | 2.1 | Z57,8R2,1 | 0.2
57.9 | 2.1 | Z57,9R2,1 | 0.23 | 57.9 | 2.1 | Z57,9R2,1 | 0.21 | 57.9 | 2.1 | Z57,9R2,1 | 0.2
58 | 2.1 | Z58,0R2,1 | 0.23 | 58 | 2.1 | Z58,0R2,1 | 0.21 | 58 | 2.1 | Z58,0R2,1 | 0.2
58.1 | 2.1 | Z58,1R2,1 | 0.23 | 58.1 | 2.1 | Z58,1R2,1 | 0.21 | 58.1 | 2.1 | Z58,1R2,1 | 0.2
58.2 | 2.1 | Z58,2R2,1 | 0.23 | 58.2 | 2.1 | Z58,2R2,1 | 0.21 | 58.2 | 2.1 | Z58,2R2,1 | 0.2
58.3 | 2.1 | Z58,3R2,1 | 0.23 | 58.3 | 2.1 | Z58,3R2,1 | 0.21 | 58.3 | 2.1 | Z58,3R2,1 | 0.2
58.4 | 2.1 | Z58,4R2,1 | 0.23 | 58.4 | 2.1 | Z58,4R2,1 | 0.21 | 58.4 | 2.1 | Z58,4R2,1 | 0.2
58.5 | 2.1 | Z58,5R2,1 | 0.23 | 58.5 | 2.1 | Z58,5R2,1 | 0.21 | 58.5 | 2.1 | Z58,5R2,1 | 0.2
58.6 | 2.1 | Z58,6R2,1 | 0.23 | 58.6 | 2.1 | Z58,6R2,1 | 0.21 | 58.6 | 2.1 | Z58,6R2,1 | 0.2
58.7 | 2.1 | Z58,7R2,1 | 0.23 | 58.7 | 2.1 | Z58,7R2,1 | 0.21 | 58.7 | 2.1 | Z58,7R2,1 | 0.2
58.8 | 2.1 | Z58,8R2,1 | 0.23 | 58.8 | 2.1 | Z58,8R2,1 | 0.21 | 58.8 | 2.1 | Z58,8R2,1 | 0.2
58.9 | 2.1 | Z58,9R2,1 | 0.23 | 58.9 | 2.1 | Z58,9R2,1 | 0.21 | 58.9 | 2.1 | Z58,9R2,1 | 0.2
59 | 2.1 | Z59,0R2,1 | 0.23 | 59 | 2.1 | Z59,0R2,1 | 0.21 | 59 | 2.1 | Z59,0R2,1 | 0.2
59.1 | 2.1 | Z59,1R2,1 | 0.23 | 59.1 | 2.1 | Z59,1R2,1 | 0.21 | 59.1 | 2.1 | Z59,1R2,1 | 0.2
59.2 | 2.1 | Z59,2R2,1 | 0.23 | 59.2 | 2.1 | Z59,2R2,1 | 0.21 | 59.2 | 2.1 | Z59,2R2,1 | 0.2
59.3 | 2.1 | Z59,3R2,1 | 0.23 | 59.3 | 2.1 | Z59,3R2,1 | 0.21 | 59.3 | 2.1 | Z59,3R2,1 | 0.2
59.4 | 2.1 | Z59,4R2,1 | 0.23 | 59.4 | 2.1 | Z59,4R2,1 | 0.21 | 59.4 | 2.1 | Z59,4R2,1 | 0.2
59.5 | 2.1 | Z59,5R2,1 | 0.23 | 59.5 | 2.1 | Z59,5R2,1 | 0.21 | 59.5 | 2.1 | Z59,5R2,1 | 0.2
59.6 | 2.1 | Z59,6R2,1 | 0.23 | 59.6 | 2.1 | Z59,6R2,1 | 0.21 | 59.6 | 2.1 | Z59,6R2,1 | 0.2
59.7 | 2.1 | Z59,7R2,1 | 0.23 | 59.7 | 2.1 | Z59,7R2,1 | 0.21 | 59.7 | 2.1 | Z59,7R2,1 | 0.2
59.8 | 2.1 | Z59,8R2,1 | 0.23 | 59.8 | 2.1 | Z59,8R2,1 | 0.21 | 59.8 | 2.1 | Z59,8R2,1 | 0.2
59.9 | 2.1 | Z59,9R2,1 | 0.23 | 59.9 | 2.1 | Z59,9R2,1 | 0.21 | 59.9 | 2.1 | Z59,9R2,1 | 0.2
60 | 2.1 | Z60,0R2,1 | 0.23 | 60 | 2.1 | Z60,0R2,1 | 0.21 | 60 | 2.1 | Z60,0R2,1 | 0.2
60.1 | 2.1 | Z60,1R2,1 | 0.23 | 60.1 | 2.1 | Z60,1R2,1 | 0.21 | 60.1 | 2.1 | Z60,1R2,1 | 0.2
60.2 | 2.1 | Z60,2R2,1 | 0.23 | 60.2 | 2.1 | Z60,2R2,1 | 0.21 | 60.2 | 2.1 | Z60,2R2,1 | 0.2
60.3 | 2.1 | Z60,3R2,1 | 0.23 | 60.3 | 2.1 | Z60,3R2,1 | 0.21 | 60.3 | 2.1 | Z60,3R2,1 | 0.2
60.4 | 2.1 | Z60,4R2,1 | 0.23 | 60.4 | 2.1 | Z60,4R2,1 | 0.21 | 60.4 | 2.1 | Z60,4R2,1 | 0.2
60.5 | 2.1 | Z60,5R2,1 | 0.23 | 60.5 | 2.1 | Z60,5R2,1 | 0.21 | 60.5 | 2.1 | Z60,5R2,1 | 0.2
60.6 | 2.1 | Z60,6R2,1 | 0.23 | 60.6 | 2.1 | Z60,6R2,1 | 0.21 | 60.6 | 2.1 | Z60,6R2,1 | 0.2
60.7 | 2.1 | Z60,7R2,1 | 0.23 | 60.7 | 2.1 | Z60,7R2,1 | 0.21 | 60.7 | 2.1 | Z60,7R2,1 | 0.2
60.8 | 2.1 | Z60,8R2,1 | 0.23 | 60.8 | 2.1 | Z60,8R2,1 | 0.21 | 60.8 | 2.1 | Z60,8R2,1 | 0.2
60.9 | 2.1 | Z60,9R2,1 | 0.23 | 60.9 | 2.1 | Z60,9R2,1 | 0.21 | 60.9 | 2.1 | Z60,9R2,1 | 0.2
61 | 2.1 | Z61,0R2,1 | 0.23 | 61 | 2.1 | Z61,0R2,1 | 0.21 | 61 | 2.1 | Z61,0R2,1 | 0.2
61.1 | 2.1 | Z61,1R2,1 | 0.23 | 61.1 | 2.1 | Z61,1R2,1 | 0.21 | 61.1 | 2.1 | Z61,1R2,1 | 0.2
61.2 | 2.1 | Z61,2R2,1 | 0.23 | 61.2 | 2.1 | Z61,2R2,1 | 0.21 | 61.2 | 2.1 | Z61,2R2,1 | 0.2
61.3 | 2.1 | Z61,3R2,1 | 0.23 | 61.3 | 2.1 | Z61,3R2,1 | 0.21 | 61.3 | 2.1 | Z61,3R2,1 | 0.2
61.4 | 2.1 | Z61,4R2,1 | 0.23 | 61.4 | 2.1 | Z61,4R2,1 | 0.21 | 61.4 | 2.1 | Z61,4R2,1 | 0.2
61.5 | 2.1 | Z61,5R2,1 | 0.23 | 61.5 | 2.1 | Z61,5R2,1 | 0.21 | 61.5 | 2.1 | Z61,5R2,1 | 0.2
61.6 | 2.1 | Z61,6R2,1 | 0.23 | 61.6 | 2.1 | Z61,6R2,1 | 0.21 | 61.6 | 2.1 | Z61,6R2,1 | 0.2
61.7 | 2.1 | Z61,7R2,1 | 0.23 | 61.7 | 2.1 | Z61,7R2,1 | 0.21 | 61.7 | 2.1 | Z61,7R2,1 | 0.2
61.8 | 2.1 | Z61,8R2,1 | 0.23 | 61.8 | 2.1 | Z61,8R2,1 | 0.21 | 61.8 | 2.1 | Z61,8R2,1 | 0.2
61.9 | 2.1 | Z61,9R2,1 | 0.23 | 61.9 | 2.1 | Z61,9R2,1 | 0.21 | 61.9 | 2.1 | Z61,9R2,1 | 0.2
62 | 2.1 | Z62,0R2,1 | 0.23 | 62 | 2.1 | Z62,0R2,1 | 0.21 | 62 | 2.1 | Z62,0R2,1 | 0.2
62.1 | 2.1 | Z62,1R2,1 | 0.23 | 62.1 | 2.1 | Z62,1R2,1 | 0.21 | 62.1 | 2.1 | Z62,1R2,1 | 0.2
62.2 | 2.1 | Z62,2R2,1 | 0.23 | 62.2 | 2.1 | Z62,2R2,1 | 0.21 | 62.2 | 2.1 | Z62,2R2,1 | 0.2
62.3 | 2.1 | Z62,3R2,1 | 0.23 | 62.3 | 2.1 | Z62,3R2,1 | 0.21 | 62.3 | 2.1 | Z62,3R2,1 | 0.2
62.4 | 2.1 | Z62,4R2,1 | 0.23 | 62.4 | 2.1 | Z62,4R2,1 | 0.21 | 62.4 | 2.1 | Z62,4R2,1 | 0.2
62.5 | 2.1 | Z62,5R2,1 | 0.23 | 62.5 | 2.1 | Z62,5R2,1 | 0.21 | 62.5 | 2.1 | Z62,5R2,1 | 0.2
62.6 | 2.1 | Z62,6R2,1 | 0.23 | 62.6 | 2.1 | Z62,6R2,1 | 0.21 | 62.6 | 2.1 | Z62,6R2,1 | 0.2
62.7 | 2.1 | Z62,7R2,1 | 0.23 | 62.7 | 2.1 | Z62,7R2,1 | 0.21 | 62.7 | 2.1 | Z62,7R2,1 | 0.2
62.8 | 2.1 | Z62,8R2,1 | 0.23 | 62.8 | 2.1 | Z62,8R2,1 | 0.21 | 62.8 | 2.1 | Z62,8R2,1 | 0.2
62.9 | 2.1 | Z62,9R2,1 | 0.23 | 62.9 | 2.1 | Z62,9R2,1 | 0.21 | 62.9 | 2.1 | Z62,9R2,1 | 0.2
63 | 2.1 | Z63,0R2,1 | 0.23 | 63 | 2.1 | Z63,0R2,1 | 0.21 | 63 | 2.1 | Z63,0R2,1 | 0.2
63.1 | 2.1 | Z63,1R2,1 | 0.23 | 63.1 | 2.1 | Z63,1R2,1 | 0.21 | 63.1 | 2.1 | Z63,1R2,1 | 0.2
63.2 | 2.1 | Z63,2R2,1 | 0.23 | 63.2 | 2.1 | Z63,2R2,1 | 0.21 | 63.2 | 2.1 | Z63,2R2,1 | 0.2
63.3 | 2.1 | Z63,3R2,1 | 0.23 | 63.3 | 2.1 | Z63,3R2,1 | 0.21 | 63.3 | 2.1 | Z63,3R2,1 | 0.2
63.4 | 2.1 | Z63,4R2,1 | 0.23 | 63.4 | 2.1 | Z63,4R2,1 | 0.21 | 63.4 | 2.1 | Z63,4R2,1 | 0.2
63.5 | 2.1 | Z63,5R2,1 | 0.23 | 63.5 | 2.1 | Z63,5R2,1 | 0.21 | 63.5 | 2.1 | Z63,5R2,1 | 0.2
63.6 | 2.1 | Z63,6R2,1 | 0.23 | 63.6 | 2.1 | Z63,6R2,1 | 0.21 | 63.6 | 2.1 | Z63,6R2,1 | 0.2
63.7 | 2.1 | Z63,7R2,1 | 0.23 | 63.7 | 2.1 | Z63,7R2,1 | 0.21 | 63.7 | 2.1 | Z63,7R2,1 | 0.2
63.8 | 2.1 | Z63,8R2,1 | 0.23 | 63.8 | 2.1 | Z63,8R2,1 | 0.21 | 63.8 | 2.1 | Z63,8R2,1 | 0.2
63.9 | 2.1 | Z63,9R2,1 | 0.23 | 63.9 | 2.1 | Z63,9R2,1 | 0.21 | 63.9 | 2.1 | Z63,9R2,1 | 0.2
64 | 2.1 | Z64,0R2,1 | 0.23 | 64 | 2.1 | Z64,0R2,1 | 0.21 | 64 | 2.1 | Z64,0R2,1 | 0.2
64.1 | 2.1 | Z64,1R2,1 | 0.23 | 64.1 | 2.1 | Z64,1R2,1 | 0.21 | 64.1 | 2.1 | Z64,1R2,1 | 0.2
64.2 | 2.1 | Z64,2R2,1 | 0.23 | 64.2 | 2.1 | Z64,2R2,1 | 0.21 | 64.2 | 2.1 | Z64,2R2,1 | 0.2
64.3 | 2.1 | Z64,3R2,1 | 0.23 | 64.3 | 2.1 | Z64,3R2,1 | 0.21 | 64.3 | 2.1 | Z64,3R2,1 | 0.2
64.4 | 2.1 | Z64,4R2,1 | 0.23 | 64.4 | 2.1 | Z64,4R2,1 | 0.21 | 64.4 | 2.1 | Z64,4R2,1 | 0.2
64.5 | 2.1 | Z64,5R2,1 | 0.23 | 64.5 | 2.1 | Z64,5R2,1 | 0.21 | 64.5 | 2.1 | Z64,5R2,1 | 0.2
64.6 | 2.1 | Z64,6R2,1 | 0.23 | 64.6 | 2.1 | Z64,6R2,1 | 0.21 | 64.6 | 2.1 | Z64,6R2,1 | 0.2
64.7 | 2.1 | Z64,7R2,1 | 0.23 | 64.7 | 2.1 | Z64,7R2,1 | 0.21 | 64.7 | 2.1 | Z64,7R2,1 | 0.2
64.8 | 2.1 | Z64,8R2,1 | 0.23 | 64.8 | 2.1 | Z64,8R2,1 | 0.21 | 64.8 | 2.1 | Z64,8R2,1 | 0.2
64.9 | 2.1 | Z64,9R2,1 | 0.23 | 64.9 | 2.1 | Z64,9R2,1 | 0.21 | 64.9 | 2.1 | Z64,9R2,1 | 0.2
65 | 2.1 | Z65,0R2,1 | 0.23 | 65 | 2.1 | Z65,0R2,1 | 0.21 | 65 | 2.1 | Z65,0R2,1 | 0.2
65.1 | 2.1 | Z65,1R2,1 | 0.23 | 65.1 | 2.1 | Z65,1R2,1 | 0.21 | 65.1 | 2.1 | Z65,1R2,1 | 0.2
65.2 | 2.1 | Z65,2R2,1 | 0.23 | 65.2 | 2.1 | Z65,2R2,1 | 0.21 | 65.2 | 2.1 | Z65,2R2,1 | 0.2
65.3 | 2.1 | Z65,3R2,1 | 0.23 | 65.3 | 2.1 | Z65,3R2,1 | 0.21 | 65.3 | 2.1 | Z65,3R2,1 | 0.2
65.4 | 2.1 | Z65,4R2,1 | 0.23 | 65.4 | 2.1 | Z65,4R2,1 | 0.21 | 65.4 | 2.1 | Z65,4R2,1 | 0.2
65.5 | 2.1 | Z65,5R2,1 | 0.23 | 65.5 | 2.1 | Z65,5R2,1 | 0.21 | 65.5 | 2.1 | Z65,5R2,1 | 0.2
65.6 | 2.1 | Z65,6R2,1 | 0.23 | 65.6 | 2.1 | Z65,6R2,1 | 0.21 | 65.6 | 2.1 | Z65,6R2,1 | 0.2
65.7 | 2.1 | Z65,7R2,1 | 0.23 | 65.7 | 2.1 | Z65,7R2,1 | 0.21 | 65.7 | 2.1 | Z65,7R2,1 | 0.2
65.8 | 2.1 | Z65,8R2,1 | 0.23 | 65.8 | 2.1 | Z65,8R2,1 | 0.21 | 65.8 | 2.1 | Z65,8R2,1 | 0.2
65.9 | 2.1 | Z65,9R2,1 | 0.23 | 65.9 | 2.1 | Z65,9R2,1 | 0.21 | 65.9 | 2.1 | Z65,9R2,1 | 0.2
66 | 2.1 | Z66,0R2,1 | 0.23 | 66 | 2.1 | Z66,0R2,1 | 0.21 | 66 | 2.1 | Z66,0R2,1 | 0.2
66.1 | 2.1 | Z66,1R2,1 | 0.23 | 66.1 | 2.1 | Z66,1R2,1 | 0.21 | 66.1 | 2.1 | Z66,1R2,1 | 0.2
66.2 | 2.1 | Z66,2R2,1 | 0.23 | 66.2 | 2.1 | Z66,2R2,1 | 0.21 | 66.2 | 2.1 | Z66,2R2,1 | 0.2
66.3 | 2.1 | Z66,3R2,1 | 0.23 | 66.3 | 2.1 | Z66,3R2,1 | 0.21 | 66.3 | 2.1 | Z66,3R2,1 | 0.2
66.4 | 2.1 | Z66,4R2,1 | 0.23 | 66.4 | 2.1 | Z66,4R2,1 | 0.21 | 66.4 | 2.1 | Z66,4R2,1 | 0.2
66.5 | 2.1 | Z66,5R2,1 | 0.23 | 66.5 | 2.1 | Z66,5R2,1 | 0.21 | 66.5 | 2.1 | Z66,5R2,1 | 0.2
66.6 | 2.1 | Z66,6R2,1 | 0.23 | 66.6 | 2.1 | Z66,6R2,1 | 0.21 | 66.6 | 2.1 | Z66,6R2,1 | 0.2
66.7 | 2.1 | Z66,7R2,1 | 0.23 | 66.7 | 2.1 | Z66,7R2,1 | 0.21 | 66.7 | 2.1 | Z66,7R2,1 | 0.2
66.8 | 2.1 | Z66,8R2,1 | 0.23 | 66.8 | 2.1 | Z66,8R2,1 | 0.21 | 66.8 | 2.1 | Z66,8R2,1 | 0.2
66.9 | 2.1 | Z66,9R2,1 | 0.23 | 66.9 | 2.1 | Z66,9R2,1 | 0.21 | 66.9 | 2.1 | Z66,9R2,1 | 0.2
67 | 2.1 | Z67,0R2,1 | 0.23 | 67 | 2.1 | Z67,0R2,1 | 0.21 | 67 | 2.1 | Z67,0R2,1 | 0.2
67.1 | 2.1 | Z67,1R2,1 | 0.23 | 67.1 | 2.1 | Z67,1R2,1 | 0.21 | 67.1 | 2.1 | Z67,1R2,1 | 0.2
67.2 | 2.1 | Z67,2R2,1 | 0.23 | 67.2 | 2.1 | Z67,2R2,1 | 0.21 | 67.2 | 2.1 | Z67,2R2,1 | 0.2
67.3 | 2.1 | Z67,3R2,1 | 0.23 | 67.3 | 2.1 | Z67,3R2,1 | 0.21 | 67.3 | 2.1 | Z67,3R2,1 | 0.2
67.4 | 2.1 | Z67,4R2,1 | 0.23 | 67.4 | 2.1 | Z67,4R2,1 | 0.21 | 67.4 | 2.1 | Z67,4R2,1 | 0.2
67.5 | 2.1 | Z67,5R2,1 | 0.23 | 67.5 | 2.1 | Z67,5R2,1 | 0.21 | 67.5 | 2.1 | Z67,5R2,1 | 0.2
67.6 | 2.1 | Z67,6R2,1 | 0.23 | 67.6 | 2.1 | Z67,6R2,1 | 0.21 | 67.6 | 2.1 | Z67,6R2,1 | 0.2
67.7 | 2.1 | Z67,7R2,1 | 0.23 | 67.7 | 2.1 | Z67,7R2,1 | 0.21 | 67.7 | 2.1 | Z67,7R2,1 | 0.2
67.8 | 2.1 | Z67,8R2,1 | 0.23 | 67.8 | 2.1 | Z67,8R2,1 | 0.21 | 67.8 | 2.1 | Z67,8R2,1 | 0.2
67.9 | 2.1 | Z67,9R2,1 | 0.23 | 67.9 | 2.1 | Z67,9R2,1 | 0.21 | 67.9 | 2.1 | Z67,9R2,1 | 0.2
68 | 2.1 | Z68,0R2,1 | 0.23 | 68 | 2.1 | Z68,0R2,1 | 0.21 | 68 | 2.1 | Z68,0R2,1 | 0.2
68.1 | 2.1 | Z68,1R2,1 | 0.23 | 68.1 | 2.1 | Z68,1R2,1 | 0.21 | 68.1 | 2.1 | Z68,1R2,1 | 0.2
68.2 | 2.1 | Z68,2R2,1 | 0.23 | 68.2 | 2.1 | Z68,2R2,1 | 0.21 | 68.2 | 2.1 | Z68,2R2,1 | 0.2
68.3 | 2.1 | Z68,3R2,1 | 0.23 | 68.3 | 2.1 | Z68,3R2,1 | 0.21 | 68.3 | 2.1 | Z68,3R2,1 | 0.2
68.4 | 2.1 | Z68,4R2,1 | 0.23 | 68.4 | 2.1 | Z68,4R2,1 | 0.21 | 68.4 | 2.1 | Z68,4R2,1 | 0.2
68.5 | 2.1 | Z68,5R2,1 | 0.23 | 68.5 | 2.1 | Z68,5R2,1 | 0.21 | 68.5 | 2.1 | Z68,5R2,1 | 0.2
68.6 | 2.1 | Z68,6R2,1 | 0.23 | 68.6 | 2.1 | Z68,6R2,1 | 0.21 | 68.6 | 2.1 | Z68,6R2,1 | 0.2
68.7 | 2.1 | Z68,7R2,1 | 0.23 | 68.7 | 2.1 | Z68,7R2,1 | 0.21 | 68.7 | 2.1 | Z68,7R2,1 | 0.2
68.8 | 2.1 | Z68,8R2,1 | 0.23 | 68.8 | 2.1 | Z68,8R2,1 | 0.21 | 68.8 | 2.1 | Z68,8R2,1 | 0.2
68.9 | 2.1 | Z68,9R2,1 | 0.23 | 68.9 | 2.1 | Z68,9R2,1 | 0.21 | 68.9 | 2.1 | Z68,9R2,1 | 0.2
69 | 2.1 | Z69,0R2,1 | 0.23 | 69 | 2.1 | Z69,0R2,1 | 0.21 | 69 | 2.1 | Z69,0R2,1 | 0.2
69.1 | 2.1 | Z69,1R2,1 | 0.23 | 69.1 | 2.1 | Z69,1R2,1 | 0.21 | 69.1 | 2.1 | Z69,1R2,1 | 0.2
69.2 | 2.1 | Z69,2R2,1 | 0.23 | 69.2 | 2.1 | Z69,2R2,1 | 0.21 | 69.2 | 2.1 | Z69,2R2,1 | 0.2
69.3 | 2.1 | Z69,3R2,1 | 0.23 | 69.3 | 2.1 | Z69,3R2,1 | 0.21 | 69.3 | 2.1 | Z69,3R2,1 | 0.2
69.4 | 2.1 | Z69,4R2,1 | 0.23 | 69.4 | 2.1 | Z69,4R2,1 | 0.21 | 69.4 | 2.1 | Z69,4R2,1 | 0.2
69.5 | 2.1 | Z69,5R2,1 | 0.23 | 69.5 | 2.1 | Z69,5R2,1 | 0.21 | 69.5 | 2.1 | Z69,5R2,1 | 0.2
69.6 | 2.1 | Z69,6R2,1 | 0.23 | 69.6 | 2.1 | Z69,6R2,1 | 0.21 | 69.6 | 2.1 | Z69,6R2,1 | 0.2
69.7 | 2.1 | Z69,7R2,1 | 0.23 | 69.7 | 2.1 | Z69,7R2,1 | 0.21 | 69.7 | 2.1 | Z69,7R2,1 | 0.2
69.8 | 2.1 | Z69,8R2,1 | 0.23 | 69.8 | 2.1 | Z69,8R2,1 | 0.21 | 69.8 | 2.1 | Z69,8R2,1 | 0.2
69.9 | 2.1 | Z69,9R2,1 | 0.23 | 69.9 | 2.1 | Z69,9R2,1 | 0.21 | 69.9 | 2.1 | Z69,9R2,1 | 0.2
70 | 2.1 | Z70,0R2,1 | 0.23 | 70 | 2.1 | Z70,0R2,1 | 0.21 | 70 | 2.1 | Z70,0R2,1 | 0.2
70.1 | 2.1 | Z70,1R2,1 | 0.23 | 70.1 | 2.1 | Z70,1R2,1 | 0.21 | 70.1 | 2.1 | Z70,1R2,1 | 0.2
70.2 | 2.1 | Z70,2R2,1 | 0.23 | 70.2 | 2.1 | Z70,2R2,1 | 0.21 | 70.2 | 2.1 | Z70,2R2,1 | 0.2
70.3 | 2.1 | Z70,3R2,1 | 0.23 | 70.3 | 2.1 | Z70,3R2,1 | 0.21 | 70.3 | 2.1 | Z70,3R2,1 | 0.2
70.4 | 2.1 | Z70,4R2,1 | 0.23 | 70.4 | 2.1 | Z70,4R2,1 | 0.21 | 70.4 | 2.1 | Z70,4R2,1 | 0.2
70.5 | 2.1 | Z70,5R2,1 | 0.23 | 70.5 | 2.1 | Z70,5R2,1 | 0.21 | 70.5 | 2.1 | Z70,5R2,1 | 0.2
70.6 | 2.1 | Z70,6R2,1 | 0.23 | 70.6 | 2.1 | Z70,6R2,1 | 0.21 | 70.6 | 2.1 | Z70,6R2,1 | 0.2
70.7 | 2.1 | Z70,7R2,1 | 0.23 | 70.7 | 2.1 | Z70,7R2,1 | 0.21 | 70.7 | 2.1 | Z70,7R2,1 | 0.2
70.8 | 2.1 | Z70,8R2,1 | 0.23 | 70.8 | 2.1 | Z70,8R2,1 | 0.21 | 70.8 | 2.1 | Z70,8R2,1 | 0.2
70.9 | 2.1 | Z70,9R2,1 | 0.23 | 70.9 | 2.1 | Z70,9R2,1 | 0.21 | 70.9 | 2.1 | Z70,9R2,1 | 0.2
71 | 2.1 | Z71,0R2,1 | 0.23 | 71 | 2.1 | Z71,0R2,1 | 0.21 | 71 | 2.1 | Z71,0R2,1 | 0.2
71.1 | 2.1 | Z71,1R2,1 | 0.23 | 71.1 | 2.1 | Z71,1R2,1 | 0.21 | 71.1 | 2.1 | Z71,1R2,1 | 0.2
71.2 | 2.1 | Z71,2R2,1 | 0.23 | 71.2 | 2.1 | Z71,2R2,1 | 0.21 | 71.2 | 2.1 | Z71,2R2,1 | 0.2
71.3 | 2.1 | Z71,3R2,1 | 0.23 | 71.3 | 2.1 | Z71,3R2,1 | 0.21 | 71.3 | 2.1 | Z71,3R2,1 | 0.2
71.4 | 2.1 | Z71,4R2,1 | 0.23 | 71.4 | 2.1 | Z71,4R2,1 | 0.21 | 71.4 | 2.1 | Z71,4R2,1 | 0.2
71.5 | 2.1 | Z71,5R2,1 | 0.23 | 71.5 | 2.1 | Z71,5R2,1 | 0.21 | 71.5 | 2.1 | Z71,5R2,1 | 0.2
71.6 | 2.1 | Z71,6R2,1 | 0.23 | 71.6 | 2.1 | Z71,6R2,1 | 0.21 | 71.6 | 2.1 | Z71,6R2,1 | 0.2
71.7 | 2.1 | Z71,7R2,1 | 0.23 | 71.7 | 2.1 | Z71,7R2,1 | 0.21 | 71.7 | 2.1 | Z71,7R2,1 | 0.2
71.8 | 2.1 | Z71,8R2,1 | 0.23 | 71.8 | 2.1 | Z71,8R2,1 | 0.21 | 71.8 | 2.1 | Z71,8R2,1 | 0.2
71.9 | 2.1 | Z71,9R2,1 | 0.23 | 71.9 | 2.1 | Z71,9R2,1 | 0.21 | 71.9 | 2.1 | Z71,9R2,1 | 0.2
72 | 2.1 | Z72,0R2,1 | 0.23 | 72 | 2.1 | Z72,0R2,1 | 0.21 | 72 | 2.1 | Z72,0R2,1 | 0.2
72.1 | 2.1 | Z72,1R2,1 | 0.23 | 72.1 | 2.1 | Z72,1R2,1 | 0.21 | 72.1 | 2.1 | Z72,1R2,1 | 0.2
72.2 | 2.1 | Z72,2R2,1 | 0.23 | 72.2 | 2.1 | Z72,2R2,1 | 0.21 | 72.2 | 2.1 | Z72,2R2,1 | 0.2
72.3 | 2.1 | Z72,3R2,1 | 0.23 | 72.3 | 2.1 | Z72,3R2,1 | 0.21 | 72.3 | 2.1 | Z72,3R2,1 | 0.2
72.4 | 2.1 | Z72,4R2,1 | 0.23 | 72.4 | 2.1 | Z72,4R2,1 | 0.21 | 72.4 | 2.1 | Z72,4R2,1 | 0.2
72.5 | 2.1 | Z72,5R2,1 | 0.23 | 72.5 | 2.1 | Z72,5R2,1 | 0.21 | 72.5 | 2.1 | Z72,5R2,1 | 0.2
72.6 | 2.1 | Z72,6R2,1 | 0.23 | 72.6 | 2.1 | Z72,6R2,1 | 0.21 | 72.6 | 2.1 | Z72,6R2,1 | 0.2
72.7 | 2.1 | Z72,7R2,1 | 0.23 | 72.7 | 2.1 | Z72,7R2,1 | 0.21 | 72.7 | 2.1 | Z72,7R2,1 | 0.2
72.8 | 2.1 | Z72,8R2,1 | 0.23 | 72.8 | 2.1 | Z72,8R2,1 | 0.21 | 72.8 | 2.1 | Z72,8R2,1 | 0.2
72.9 | 2.1 | Z72,9R2,1 | 0.23 | 72.9 | 2.1 | Z72,9R2,1 | 0.21 | 72.9 | 2.1 | Z72,9R2,1 | 0.2
73 | 2.1 | Z73,0R2,1 | 0.23 | 73 | 2.1 | Z73,0R2,1 | 0.21 | 73 | 2.1 | Z73,0R2,1 | 0.2
73.1 | 2.1 | Z73,1R2,1 | 0.23 | 73.1 | 2.1 | Z73,1R2,1 | 0.21 | 73.1 | 2.1 | Z73,1R2,1 | 0.2
73.2 | 2.1 | Z73,2R2,1 | 0.23 | 73.2 | 2.1 | Z73,2R2,1 | 0.21 | 73.2 | 2.1 | Z73,2R2,1 | 0.2
73.3 | 2.1 | Z73,3R2,1 | 0.23 | 73.3 | 2.1 | Z73,3R2,1 | 0.21 | 73.3 | 2.1 | Z73,3R2,1 | 0.2
73.4 | 2.1 | Z73,4R2,1 | 0.23 | 73.4 | 2.1 | Z73,4R2,1 | 0.21 | 73.4 | 2.1 | Z73,4R2,1 | 0.2
73.5 | 2.1 | Z73,5R2,1 | 0.23 | 73.5 | 2.1 | Z73,5R2,1 | 0.21 | 73.5 | 2.1 | Z73,5R2,1 | 0.2
73.6 | 2.1 | Z73,6R2,1 | 0.23 | 73.6 | 2.1 | Z73,6R2,1 | 0.21 | 73.6 | 2.1 | Z73,6R2,1 | 0.2
73.7 | 2.1 | Z73,7R2,1 | 0.23 | 73.7 | 2.1 | Z73,7R2,1 | 0.21 | 73.7 | 2.1 | Z73,7R2,1 | 0.2
73.8 | 2.1 | Z73,8R2,1 | 0.23 | 73.8 | 2.1 | Z73,8R2,1 | 0.21 | 73.8 | 2.1 | Z73,8R2,1 | 0.2
73.9 | 2.1 | Z73,9R2,1 | 0.23 | 73.9 | 2.1 | Z73,9R2,1 | 0.21 | 73.9 | 2.1 | Z73,9R2,1 | 0.2
74 | 2.1 | Z74,0R2,1 | 0.23 | 74 | 2.1 | Z74,0R2,1 | 0.21 | 74 | 2.1 | Z74,0R2,1 | 0.2
74.1 | 2.1 | Z74,1R2,1 | 0.23 | 74.1 | 2.1 | Z74,1R2,1 | 0.21 | 74.1 | 2.1 | Z74,1R2,1 | 0.2
74.2 | 2.1 | Z74,2R2,1 | 0.23 | 74.2 | 2.1 | Z74,2R2,1 | 0.21 | 74.2 | 2.1 | Z74,2R2,1 | 0.2
74.3 | 2.1 | Z74,3R2,1 | 0.23 | 74.3 | 2.1 | Z74,3R2,1 | 0.21 | 74.3 | 2.1 | Z74,3R2,1 | 0.2
74.4 | 2.1 | Z74,4R2,1 | 0.23 | 74.4 | 2.1 | Z74,4R2,1 | 0.21 | 74.4 | 2.1 | Z74,4R2,1 | 0.2
74.5 | 2.1 | Z74,5R2,1 | 0.23 | 74.5 | 2.1 | Z74,5R2,1 | 0.21 | 74.5 | 2.1 | Z74,5R2,1 | 0.2
74.6 | 2.1 | Z74,6R2,1 | 0.23 | 74.6 | 2.1 | Z74,6R2,1 | 0.21 | 74.6 | 2.1 | Z74,6R2,1 | 0.2
74.7 | 2.1 | Z74,7R2,1 | 0.23 | 74.7 | 2.1 | Z74,7R2,1 | 0.21 | 74.7 | 2.1 | Z74,7R2,1 | 0.2
74.8 | 2.1 | Z74,8R2,1 | 0.23 | 74.8 | 2.1 | Z74,8R2,1 | 0.21 | 74.8 | 2.1 | Z74,8R2,1 | 0.2
74.9 | 2.1 | Z74,9R2,1 | 0.23 | 74.9 | 2.1 | Z74,9R2,1 | 0.21 | 74.9 | 2.1 | Z74,9R2,1 | 0.2
75 | 2.1 | Z75,0R2,1 | 0.23 | 75 | 2.1 | Z75,0R2,1 | 0.21 | 75 | 2.1 | Z75,0R2,1 | 0.2
75.1 | 2.1 | Z75,1R2,1 | 0.23 | 75.1 | 2.1 | Z75,1R2,1 | 0.21 | 75.1 | 2.1 | Z75,1R2,1 | 0.2
75.2 | 2.1 | Z75,2R2,1 | 0.23 | 75.2 | 2.1 | Z75,2R2,1 | 0.21 | 75.2 | 2.1 | Z75,2R2,1 | 0.2
75.3 | 2.1 | Z75,3R2,1 | 0.23 | 75.3 | 2.1 | Z75,3R2,1 | 0.21 | 75.3 | 2.1 | Z75,3R2,1 | 0.2
75.4 | 2.1 | Z75,4R2,1 | 0.23 | 75.4 | 2.1 | Z75,4R2,1 | 0.21 | 75.4 | 2.1 | Z75,4R2,1 | 0.2
75.5 | 2.1 | Z75,5R2,1 | 0.23 | 75.5 | 2.1 | Z75,5R2,1 | 0.21 | 75.5 | 2.1 | Z75,5R2,1 | 0.2
75.6 | 2.1 | Z75,6R2,1 | 0.23 | 75.6 | 2.1 | Z75,6R2,1 | 0.21 | 75.6 | 2.1 | Z75,6R2,1 | 0.2
75.7 | 2.1 | Z75,7R2,1 | 0.23 | 75.7 | 2.1 | Z75,7R2,1 | 0.21 | 75.7 | 2.1 | Z75,7R2,1 | 0.2
75.8 | 2.1 | Z75,8R2,1 | 0.23 | 75.8 | 2.1 | Z75,8R2,1 | 0.21 | 75.8 | 2.1 | Z75,8R2,1 | 0.2
75.9 | 2.1 | Z75,9R2,1 | 0.23 | 75.9 | 2.1 | Z75,9R2,1 | 0.21 | 75.9 | 2.1 | Z75,9R2,1 | 0.2
76 | 2.1 | Z76,0R2,1 | 0.23 | 76 | 2.1 | Z76,0R2,1 | 0.21 | 76 | 2.1 | Z76,0R2,1 | 0.2
76.1 | 2.1 | Z76,1R2,1 | 0.23 | 76.1 | 2.1 | Z76,1R2,1 | 0.21 | 76.1 | 2.1 | Z76,1R2,1 | 0.2
76.2 | 2.1 | Z76,2R2,1 | 0.23 | 76.2 | 2.1 | Z76,2R2,1 | 0.21 | 76.2 | 2.1 | Z76,2R2,1 | 0.2
76.3 | 2.1 | Z76,3R2,1 | 0.23 | 76.3 | 2.1 | Z76,3R2,1 | 0.21 | 76.3 | 2.1 | Z76,3R2,1 | 0.2
76.4 | 2.1 | Z76,4R2,1 | 0.23 | 76.4 | 2.1 | Z76,4R2,1 | 0.21 | 76.4 | 2.1 | Z76,4R2,1 | 0.2
76.5 | 2.1 | Z76,5R2,1 | 0.23 | 76.5 | 2.1 | Z76,5R2,1 | 0.21 | 76.5 | 2.1 | Z76,5R2,1 | 0.2
76.6 | 2.1 | Z76,6R2,1 | 0.23 | 76.6 | 2.1 | Z76,6R2,1 | 0.21 | 76.6 | 2.1 | Z76,6R2,1 | 0.2
76.7 | 2.1 | Z76,7R2,1 | 0.23 | 76.7 | 2.1 | Z76,7R2,1 | 0.21 | 76.7 | 2.1 | Z76,7R2,1 | 0.2
76.8 | 2.1 | Z76,8R2,1 | 0.23 | 76.8 | 2.1 | Z76,8R2,1 | 0.21 | 76.8 | 2.1 | Z76,8R2,1 | 0.2
76.9 | 2.1 | Z76,9R2,1 | 0.23 | 76.9 | 2.1 | Z76,9R2,1 | 0.21 | 76.9 | 2.1 | Z76,9R2,1 | 0.2
77 | 2.1 | Z77,0R2,1 | 0.23 | 77 | 2.1 | Z77,0R2,1 | 0.21 | 77 | 2.1 | Z77,0R2,1 | 0.2
77.1 | 2.1 | Z77,1R2,1 | 0.23 | 77.1 | 2.1 | Z77,1R2,1 | 0.21 | 77.1 | 2.1 | Z77,1R2,1 | 0.2
77.2 | 2.1 | Z77,2R2,1 | 0.23 | 77.2 | 2.1 | Z77,2R2,1 | 0.21 | 77.2 | 2.1 | Z77,2R2,1 | 0.2
77.3 | 2.1 | Z77,3R2,1 | 0.23 | 77.3 | 2.1 | Z77,3R2,1 | 0.21 | 77.3 | 2.1 | Z77,3R2,1 | 0.2
77.4 | 2.1 | Z77,4R2,1 | 0.23 | 77.4 | 2.1 | Z77,4R2,1 | 0.21 | 77.4 | 2.1 | Z77,4R2,1 | 0.2
77.5 | 2.1 | Z77,5R2,1 | 0.23 | 77.5 | 2.1 | Z77,5R2,1 | 0.21 | 77.5 | 2.1 | Z77,5R2,1 | 0.2
77.6 | 2.1 | Z77,6R2,1 | 0.23 | 77.6 | 2.1 | Z77,6R2,1 | 0.21 | 77.6 | 2.1 | Z77,6R2,1 | 0.2
77.7 | 2.1 | Z77,7R2,1 | 0.23 | 77.7 | 2.1 | Z77,7R2,1 | 0.21 | 77.7 | 2.1 | Z77,7R2,1 | 0.2
77.8 | 2.1 | Z77,8R2,1 | 0.23 | 77.8 | 2.1 | Z77,8R2,1 | 0.21 | 77.8 | 2.1 | Z77,8R2,1 | 0.2
77.9 | 2.1 | Z77,9R2,1 | 0.23 | 77.9 | 2.1 | Z77,9R2,1 | 0.21 | 77.9 | 2.1 | Z77,9R2,1 | 0.2
78 | 2.1 | Z78,0R2,1 | 0.23 | 78 | 2.1 | Z78,0R2,1 | 0.21 | 78 | 2.1 | Z78,0R2,1 | 0.2
78.1 | 2.1 | Z78,1R2,1 | 0.23 | 78.1 | 2.1 | Z78,1R2,1 | 0.21 | 78.1 | 2.1 | Z78,1R2,1 | 0.2
78.2 | 2.1 | Z78,2R2,1 | 0.23 | 78.2 | 2.1 | Z78,2R2,1 | 0.21 | 78.2 | 2.1 | Z78,2R2,1 | 0.2
78.3 | 2.1 | Z78,3R2,1 | 0.23 | 78.3 | 2.1 | Z78,3R2,1 | 0.21 | 78.3 | 2.1 | Z78,3R2,1 | 0.2
78.4 | 2.1 | Z78,4R2,1 | 0.23 | 78.4 | 2.1 | Z78,4R2,1 | 0.21 | 78.4 | 2.1 | Z78,4R2,1 | 0.2
78.5 | 2.1 | Z78,5R2,1 | 0.23 | 78.5 | 2.1 | Z78,5R2,1 | 0.21 | 78.5 | 2.1 | Z78,5R2,1 | 0.2
78.6 | 2.1 | Z78,6R2,1 | 0.23 | 78.6 | 2.1 | Z78,6R2,1 | 0.21 | 78.6 | 2.1 | Z78,6R2,1 | 0.2
78.7 | 2.1 | Z78,7R2,1 | 0.23 | 78.7 | 2.1 | Z78,7R2,1 | 0.21 | 78.7 | 2.1 | Z78,7R2,1 | 0.2
78.8 | 2.1 | Z78,8R2,1 | 0.23 | 78.8 | 2.1 | Z78,8R2,1 | 0.21 | 78.8 | 2.1 | Z78,8R2,1 | 0.2
78.9 | 2.1 | Z78,9R2,1 | 0.23 | 78.9 | 2.1 | Z78,9R2,1 | 0.21 | 78.9 | 2.1 | Z78,9R2,1 | 0.2
79 | 2.1 | Z79,0R2,1 | 0.23 | 79 | 2.1 | Z79,0R2,1 | 0.21 | 79 | 2.1 | Z79,0R2,1 | 0.2
79.1 | 2.1 | Z79,1R2,1 | 0.23 | 79.1 | 2.1 | Z79,1R2,1 | 0.21 | 79.1 | 2.1 | Z79,1R2,1 | 0.2
79.2 | 2.1 | Z79,2R2,1 | 0.23 | 79.2 | 2.1 | Z79,2R2,1 | 0.21 | 79.2 | 2.1 | Z79,2R2,1 | 0.2
79.3 | 2.1 | Z79,3R2,1 | 0.23 | 79.3 | 2.1 | Z79,3R2,1 | 0.21 | 79.3 | 2.1 | Z79,3R2,1 | 0.2
79.4 | 2.1 | Z79,4R2,1 | 0.23 | 79.4 | 2.1 | Z79,4R2,1 | 0.21 | 79.4 | 2.1 | Z79,4R2,1 | 0.2
79.5 | 2.1 | Z79,5R2,1 | 0.23 | 79.5 | 2.1 | Z79,5R2,1 | 0.21 | 79.5 | 2.1 | Z79,5R2,1 | 0.2
79.6 | 2.1 | Z79,6R2,1 | 0.23 | 79.6 | 2.1 | Z79,6R2,1 | 0.21 | 79.6 | 2.1 | Z79,6R2,1 | 0.2
79.7 | 2.1 | Z79,7R2,1 | 0.23 | 79.7 | 2.1 | Z79,7R2,1 | 0.21 | 79.7 | 2.1 | Z79,7R2,1 | 0.2
79.8 | 2.1 | Z79,8R2,1 | 0.23 | 79.8 | 2.1 | Z79,8R2,1 | 0.21 | 79.8 | 2.1 | Z79,8R2,1 | 0.2
79.9 | 2.1 | Z79,9R2,1 | 0.23 | 79.9 | 2.1 | Z79,9R2,1 | 0.21 | 79.9 | 2.1 | Z79,9R2,1 | 0.2
80 | 2.1 | Z80,0R2,1 | 0.23 | 80 | 2.1 | Z80,0R2,1 | 0.21 | 80 | 2.1 | Z80,0R2,1 | 0.2
80.1 | 2.1 | Z80,1R2,1 | 0.23 | 80.1 | 2.1 | Z80,1R2,1 | 0.21 | 80.1 | 2.1 | Z80,1R2,1 | 0.2
80.2 | 2.1 | Z80,2R2,1 | 0.23 | 80.2 | 2.1 | Z80,2R2,1 | 0.21 | 80.2 | 2.1 | Z80,2R2,1 | 0.2
80.3 | 2.1 | Z80,3R2,1 | 0.23 | 80.3 | 2.1 | Z80,3R2,1 | 0.21 | 80.3 | 2.1 | Z80,3R2,1 | 0.2
80.4 | 2.1 | Z80,4R2,1 | 0.23 | 80.4 | 2.1 | Z80,4R2,1 | 0.21 | 80.4 | 2.1 | Z80,4R2,1 | 0.2
80.5 | 2.1 | Z80,5R2,1 | 0.23 | 80.5 | 2.1 | Z80,5R2,1 | 0.21 | 80.5 | 2.1 | Z80,5R2,1 | 0.2
80.6 | 2.1 | Z80,6R2,1 | 0.23 | 80.6 | 2.1 | Z80,6R2,1 | 0.21 | 80.6 | 2.1 | Z80,6R2,1 | 0.2
80.7 | 2.1 | Z80,7R2,1 | 0.23 | 80.7 | 2.1 | Z80,7R2,1 | 0.21 | 80.7 | 2.1 | Z80,7R2,1 | 0.2
80.8 | 2.1 | Z80,8R2,1 | 0.23 | 80.8 | 2.1 | Z80,8R2,1 | 0.21 | 80.8 | 2.1 | Z80,8R2,1 | 0.2
80.9 | 2.1 | Z80,9R2,1 | 0.23 | 80.9 | 2.1 | Z80,9R2,1 | 0.21 | 80.9 | 2.1 | Z80,9R2,1 | 0.2
81 | 2.1 | Z81,0R2,1 | 0.23 | 81 | 2.1 | Z81,0R2,1 | 0.21 | 81 | 2.1 | Z81,0R2,1 | 0.2
81.1 | 2.1 | Z81,1R2,1 | 0.23 | 81.1 | 2.1 | Z81,1R2,1 | 0.21 | 81.1 | 2.1 | Z81,1R2,1 | 0.2
81.2 | 2.1 | Z81,2R2,1 | 0.23 | 81.2 | 2.1 | Z81,2R2,1 | 0.21 | 81.2 | 2.1 | Z81,2R2,1 | 0.2
81.3 | 2.1 | Z81,3R2,1 | 0.23 | 81.3 | 2.1 | Z81,3R2,1 | 0.21 | 81.3 | 2.1 | Z81,3R2,1 | 0.2
81.4 | 2.1 | Z81,4R2,1 | 0.23 | 81.4 | 2.1 | Z81,4R2,1 | 0.21 | 81.4 | 2.1 | Z81,4R2,1 | 0.2
81.5 | 2.1 | Z81,5R2,1 | 0.23 | 81.5 | 2.1 | Z81,5R2,1 | 0.21 | 81.5 | 2.1 | Z81,5R2,1 | 0.2
81.6 | 2.1 | Z81,6R2,1 | 0.23 | 81.6 | 2.1 | Z81,6R2,1 | 0.21 | 81.6 | 2.1 | Z81,6R2,1 | 0.2
81.7 | 2.1 | Z81,7R2,1 | 0.23 | 81.7 | 2.1 | Z81,7R2,1 | 0.21 | 81.7 | 2.1 | Z81,7R2,1 | 0.2
81.8 | 2.1 | Z81,8R2,1 | 0.23 | 81.8 | 2.1 | Z81,8R2,1 | 0.21 | 81.8 | 2.1 | Z81,8R2,1 | 0.2
81.9 | 2.1 | Z81,9R2,1 | 0.23 | 81.9 | 2.1 | Z81,9R2,1 | 0.21 | 81.9 | 2.1 | Z81,9R2,1 | 0.2
82 | 2.1 | Z82,0R2,1 | 0.23 | 82 | 2.1 | Z82,0R2,1 | 0.21 | 82 | 2.1 | Z82,0R2,1 | 0.2
82.1 | 2.1 | Z82,1R2,1 | 0.23 | 82.1 | 2.1 | Z82,1R2,1 | 0.21 | 82.1 | 2.1 | Z82,1R2,1 | 0.2
82.2 | 2.1 | Z82,2R2,1 | 0.23 | 82.2 | 2.1 | Z82,2R2,1 | 0.21 | 82.2 | 2.1 | Z82,2R2,1 | 0.2
82.3 | 2.1 | Z82,3R2,1 | 0.23 | 82.3 | 2.1 | Z82,3R2,1 | 0.21 | 82.3 | 2.1 | Z82,3R2,1 | 0.2
82.4 | 2.1 | Z82,4R2,1 | 0.23 | 82.4 | 2.1 | Z82,4R2,1 | 0.21 | 82.4 | 2.1 | Z82,4R2,1 | 0.2
82.5 | 2.1 | Z82,5R2,1 | 0.23 | 82.5 | 2.1 | Z82,5R2,1 | 0.21 | 82.5 | 2.1 | Z82,5R2,1 | 0.2
82.6 | 2.1 | Z82,6R2,1 | 0.23 | 82.6 | 2.1 | Z82,6R2,1 | 0.21 | 82.6 | 2.1 | Z82,6R2,1 | 0.2
82.7 | 2.1 | Z82,7R2,1 | 0.23 | 82.7 | 2.1 | Z82,7R2,1 | 0.21 | 82.7 | 2.1 | Z82,7R2,1 | 0.2
82.8 | 2.1 | Z82,8R2,1 | 0.23 | 82.8 | 2.1 | Z82,8R2,1 | 0.21 | 82.8 | 2.1 | Z82,8R2,1 | 0.2
82.9 | 2.1 | Z82,9R2,1 | 0.23 | 82.9 | 2.1 | Z82,9R2,1 | 0.21 | 82.9 | 2.1 | Z82,9R2,1 | 0.2
83 | 2.1 | Z83,0R2,1 | 0.23 | 83 | 2.1 | Z83,0R2,1 | 0.21 | 83 | 2.1 | Z83,0R2,1 | 0.2
83.1 | 2.1 | Z83,1R2,1 | 0.23 | 83.1 | 2.1 | Z83,1R2,1 | 0.21 | 83.1 | 2.1 | Z83,1R2,1 | 0.2
83.2 | 2.1 | Z83,2R2,1 | 0.23 | 83.2 | 2.1 | Z83,2R2,1 | 0.21 | 83.2 | 2.1 | Z83,2R2,1 | 0.2
83.3 | 2.1 | Z83,3R2,1 | 0.23 | 83.3 | 2.1 | Z83,3R2,1 | 0.21 | 83.3 | 2.1 | Z83,3R2,1 | 0.2
83.4 | 2.1 | Z83,4R2,1 | 0.23 | 83.4 | 2.1 | Z83,4R2,1 | 0.21 | 83.4 | 2.1 | Z83,4R2,1 | 0.2
83.5 | 2.1 | Z83,5R2,1 | 0.23 | 83.5 | 2.1 | Z83,5R2,1 | 0.21 | 83.5 | 2.1 | Z83,5R2,1 | 0.2
83.6 | 2.1 | Z83,6R2,1 | 0.23 | 83.6 | 2.1 | Z83,6R2,1 | 0.21 | 83.6 | 2.1 | Z83,6R2,1 | 0.2
83.7 | 2.1 | Z83,7R2,1 | 0.23 | 83.7 | 2.1 | Z83,7R2,1 | 0.21 | 83.7 | 2.1 | Z83,7R2,1 | 0.2
83.8 | 2.1 | Z83,8R2,1 | 0.23 | 83.8 | 2.1 | Z83,8R2,1 | 0.21 | 83.8 | 2.1 | Z83,8R2,1 | 0.2
83.9 | 2.1 | Z83,9R2,1 | 0.23 | 83.9 | 2.1 | Z83,9R2,1 | 0.21 | 83.9 | 2.1 | Z83,9R2,1 | 0.2
84 | 2.1 | Z84,0R2,1 | 0.23 | 84 | 2.1 | Z84,0R2,1 | 0.21 | 84 | 2.1 | Z84,0R2,1 | 0.2
84.1 | 2.1 | Z84,1R2,1 | 0.23 | 84.1 | 2.1 | Z84,1R2,1 | 0.21 | 84.1 | 2.1 | Z84,1R2,1 | 0.2
84.2 | 2.1 | Z84,2R2,1 | 0.23 | 84.2 | 2.1 | Z84,2R2,1 | 0.21 | 84.2 | 2.1 | Z84,2R2,1 | 0.2
84.3 | 2.1 | Z84,3R2,1 | 0.23 | 84.3 | 2.1 | Z84,3R2,1 | 0.21 | 84.3 | 2.1 | Z84,3R2,1 | 0.2
84.4 | 2.1 | Z84,4R2,1 | 0.23 | 84.4 | 2.1 | Z84,4R2,1 | 0.21 | 84.4 | 2.1 | Z84,4R2,1 | 0.2
84.5 | 2.1 | Z84,5R2,1 | 0.23 | 84.5 | 2.1 | Z84,5R2,1 | 0.21 | 84.5 | 2.1 | Z84,5R2,1 | 0.2
84.6 | 2.1 | Z84,6R2,1 | 0.23 | 84.6 | 2.1 | Z84,6R2,1 | 0.21 | 84.6 | 2.1 | Z84,6R2,1 | 0.2
84.7 | 2.1 | Z84,7R2,1 | 0.23 | 84.7 | 2.1 | Z84,7R2,1 | 0.21 | 84.7 | 2.1 | Z84,7R2,1 | 0.2
84.8 | 2.1 | Z84,8R2,1 | 0.23 | 84.8 | 2.1 | Z84,8R2,1 | 0.21 | 84.8 | 2.1 | Z84,8R2,1 | 0.2
84.9 | 2.1 | Z84,9R2,1 | 0.23 | 84.9 | 2.1 | Z84,9R2,1 | 0.21 | 84.9 | 2.1 | Z84,9R2,1 | 0.2
85 | 2.1 | Z85,0R2,1 | 0.23 | 85 | 2.1 | Z85,0R2,1 | 0.21 | 85 | 2.1 | Z85,0R2,1 | 0.2
85.1 | 2.1 | Z85,1R2,1 | 0.23 | 85.1 | 2.1 | Z85,1R2,1 | 0.21 | 85.1 | 2.1 | Z85,1R2,1 | 0.2
85.2 | 2.1 | Z85,2R2,1 | 0.23 | 85.2 | 2.1 | Z85,2R2,1 | 0.21 | 85.2 | 2.1 | Z85,2R2,1 | 0.2
85.3 | 2.1 | Z85,3R2,1 | 0.23 | 85.3 | 2.1 | Z85,3R2,1 | 0.21 | 85.3 | 2.1 | Z85,3R2,1 | 0.2
85.4 | 2.1 | Z85,4R2,1 | 0.23 | 85.4 | 2.1 | Z85,4R2,1 | 0.21 | 85.4 | 2.1 | Z85,4R2,1 | 0.2
85.5 | 2.1 | Z85,5R2,1 | 0.23 | 85.5 | 2.1 | Z85,5R2,1 | 0.21 | 85.5 | 2.1 | Z85,5R2,1 | 0.2
85.6 | 2.1 | Z85,6R2,1 | 0.23 | 85.6 | 2.1 | Z85,6R2,1 | 0.21 | 85.6 | 2.1 | Z85,6R2,1 | 0.2
85.7 | 2.1 | Z85,7R2,1 | 0.23 | 85.7 | 2.1 | Z85,7R2,1 | 0.21 | 85.7 | 2.1 | Z85,7R2,1 | 0.2
85.8 | 2.1 | Z85,8R2,1 | 0.23 | 85.8 | 2.1 | Z85,8R2,1 | 0.21 | 85.8 | 2.1 | Z85,8R2,1 | 0.2
85.9 | 2.1 | Z85,9R2,1 | 0.23 | 85.9 | 2.1 | Z85,9R2,1 | 0.21 | 85.9 | 2.1 | Z85,9R2,1 | 0.2
86 | 2.1 | Z86,0R2,1 | 0.23 | 86 | 2.1 | Z86,0R2,1 | 0.21 | 86 | 2.1 | Z86,0R2,1 | 0.2
86.1 | 2.1 | Z86,1R2,1 | 0.23 | 86.1 | 2.1 | Z86,1R2,1 | 0.21 | 86.1 | 2.1 | Z86,1R2,1 | 0.2
86.2 | 2.1 | Z86,2R2,1 | 0.23 | 86.2 | 2.1 | Z86,2R2,1 | 0.21 | 86.2 | 2.1 | Z86,2R2,1 | 0.2
86.3 | 2.1 | Z86,3R2,1 | 0.23 | 86.3 | 2.1 | Z86,3R2,1 | 0.21 | 86.3 | 2.1 | Z86,3R2,1 | 0.2
86.4 | 2.1 | Z86,4R2,1 | 0.23 | 86.4 | 2.1 | Z86,4R2,1 | 0.21 | 86.4 | 2.1 | Z86,4R2,1 | 0.2
86.5 | 2.1 | Z86,5R2,1 | 0.23 | 86.5 | 2.1 | Z86,5R2,1 | 0.21 | 86.5 | 2.1 | Z86,5R2,1 | 0.2
86.6 | 2.1 | Z86,6R2,1 | 0.23 | 86.6 | 2.1 | Z86,6R2,1 | 0.21 | 86.6 | 2.1 | Z86,6R2,1 | 0.2
86.7 | 2.1 | Z86,7R2,1 | 0.23 | 86.7 | 2.1 | Z86,7R2,1 | 0.21 | 86.7 | 2.1 | Z86,7R2,1 | 0.2
86.8 | 2.1 | Z86,8R2,1 | 0.23 | 86.8 | 2.1 | Z86,8R2,1 | 0.21 | 86.8 | 2.1 | Z86,8R2,1 | 0.2
86.9 | 2.1 | Z86,9R2,1 | 0.23 | 86.9 | 2.1 | Z86,9R2,1 | 0.21 | 86.9 | 2.1 | Z86,9R2,1 | 0.2
87 | 2.1 | Z87,0R2,1 | 0.23 | 87 | 2.1 | Z87,0R2,1 | 0.21 | 87 | 2.1 | Z87,0R2,1 | 0.2
87.1 | 2.1 | Z87,1R2,1 | 0.23 | 87.1 | 2.1 | Z87,1R2,1 | 0.21 | 87.1 | 2.1 | Z87,1R2,1 | 0.2
87.2 | 2.1 | Z87,2R2,1 | 0.23 | 87.2 | 2.1 | Z87,2R2,1 | 0.21 | 87.2 | 2.1 | Z87,2R2,1 | 0.2
87.3 | 2.1 | Z87,3R2,1 | 0.23 | 87.3 | 2.1 | Z87,3R2,1 | 0.21 | 87.3 | 2.1 | Z87,3R2,1 | 0.2
87.4 | 2.1 | Z87,4R2,1 | 0.23 | 87.4 | 2.1 | Z87,4R2,1 | 0.21 | 87.4 | 2.1 | Z87,4R2,1 | 0.2
87.5 | 2.1 | Z87,5R2,1 | 0.23 | 87.5 | 2.1 | Z87,5R2,1 | 0.21 | 87.5 | 2.1 | Z87,5R2,1 | 0.2
87.6 | 2.1 | Z87,6R2,1 | 0.23 | 87.6 | 2.1 | Z87,6R2,1 | 0.21 | 87.6 | 2.1 | Z87,6R2,1 | 0.2
87.7 | 2.1 | Z87,7R2,1 | 0.23 | 87.7 | 2.1 | Z87,7R2,1 | 0.21 | 87.7 | 2.1 | Z87,7R2,1 | 0.2
87.8 | 2.1 | Z87,8R2,1 | 0.23 | 87.8 | 2.1 | Z87,8R2,1 | 0.21 | 87.8 | 2.1 | Z87,8R2,1 | 0.2
87.9 | 2.1 | Z87,9R2,1 | 0.23 | 87.9 | 2.1 | Z87,9R2,1 | 0.21 | 87.9 | 2.1 | Z87,9R2,1 | 0.2
88 | 2.1 | Z88,0R2,1 | 0.23 | 88 | 2.1 | Z88,0R2,1 | 0.21 | 88 | 2.1 | Z88,0R2,1 | 0.2
88.1 | 2.1 | Z88,1R2,1 | 0.23 | 88.1 | 2.1 | Z88,1R2,1 | 0.21 | 88.1 | 2.1 | Z88,1R2,1 | 0.2
88.2 | 2.1 | Z88,2R2,1 | 0.23 | 88.2 | 2.1 | Z88,2R2,1 | 0.21 | 88.2 | 2.1 | Z88,2R2,1 | 0.2
88.3 | 2.1 | Z88,3R2,1 | 0.23 | 88.3 | 2.1 | Z88,3R2,1 | 0.21 | 88.3 | 2.1 | Z88,3R2,1 | 0.2
88.4 | 2.1 | Z88,4R2,1 | 0.23 | 88.4 | 2.1 | Z88,4R2,1 | 0.21 | 88.4 | 2.1 | Z88,4R2,1 | 0.2
88.5 | 2.1 | Z88,5R2,1 | 0.23 | 88.5 | 2.1 | Z88,5R2,1 | 0.21 | 88.5 | 2.1 | Z88,5R2,1 | 0.2
88.6 | 2.1 | Z88,6R2,1 | 0.23 | 88.6 | 2.1 | Z88,6R2,1 | 0.21 | 88.6 | 2.1 | Z88,6R2,1 | 0.2
88.7 | 2.1 | Z88,7R2,1 | 0.23 | 88.7 | 2.1 | Z88,7R2,1 | 0.21 | 88.7 | 2.1 | Z88,7R2,1 | 0.2
88.8 | 2.1 | Z88,8R2,1 | 0.23 | 88.8 | 2.1 | Z88,8R2,1 | 0.21 | 88.8 | 2.1 | Z88,8R2,1 | 0.2
88.9 | 2.1 | Z88,9R2,1 | 0.23 | 88.9 | 2.1 | Z88,9R2,1 | 0.21 | 88.9 | 2.1 | Z88,9R2,1 | 0.2
89 | 2.1 | Z89,0R2,1 | 0.23 | 89 | 2.1 | Z89,0R2,1 | 0.21 | 89 | 2.1 | Z89,0R2,1 | 0.2
89.1 | 2.1 | Z89,1R2,1 | 0.23 | 89.1 | 2.1 | Z89,1R2,1 | 0.21 | 89.1 | 2.1 | Z89,1R2,1 | 0.2
89.2 | 2.1 | Z89,2R2,1 | 0.23 | 89.2 | 2.1 | Z89,2R2,1 | 0.21 | 89.2 | 2.1 | Z89,2R2,1 | 0.2
89.3 | 2.1 | Z89,3R2,1 | 0.23 | 89.3 | 2.1 | Z89,3R2,1 | 0.21 | 89.3 | 2.1 | Z89,3R2,1 | 0.2
89.4 | 2.1 | Z89,4R2,1 | 0.23 | 89.4 | 2.1 | Z89,4R2,1 | 0.21 | 89.4 | 2.1 | Z89,4R2,1 | 0.2
89.5 | 2.1 | Z89,5R2,1 | 0.23 | 89.5 | 2.1 | Z89,5R2,1 | 0.21 | 89.5 | 2.1 | Z89,5R2,1 | 0.2
89.6 | 2.1 | Z89,6R2,1 | 0.23 | 89.6 | 2.1 | Z89,6R2,1 | 0.21 | 89.6 | 2.1 | Z89,6R2,1 | 0.2
89.7 | 2.1 | Z89,7R2,1 | 0.23 | 89.7 | 2.1 | Z89,7R2,1 | 0.21 | 89.7 | 2.1 | Z89,7R2,1 | 0.2
89.8 | 2.1 | Z89,8R2,1 | 0.23 | 89.8 | 2.1 | Z89,8R2,1 | 0.21 | 89.8 | 2.1 | Z89,8R2,1 | 0.2
89.9 | 2.1 | Z89,9R2,1 | 0.23 | 89.9 | 2.1 | Z89,9R2,1 | 0.21 | 89.9 | 2.1 | Z89,9R2,1 | 0.2
90 | 2.1 | Z90,0R2,1 | 0.23 | 90 | 2.1 | Z90,0R2,1 | 0.21 | 90 | 2.1 | Z90,0R2,1 | 0.2
90.1 | 2.1 | Z90,1R2,1 | 0.23 | 90.1 | 2.1 | Z90,1R2,1 | 0.21 | 90.1 | 2.1 | Z90,1R2,1 | 0.2
90.2 | 2.1 | Z90,2R2,1 | 0.23 | 90.2 | 2.1 | Z90,2R2,1 | 0.21 | 90.2 | 2.1 | Z90,2R2,1 | 0.2
90.3 | 2.1 | Z90,3R2,1 | 0.23 | 90.3 | 2.1 | Z90,3R2,1 | 0.21 | 90.3 | 2.1 | Z90,3R2,1 | 0.2
90.4 | 2.1 | Z90,4R2,1 | 0.23 | 90.4 | 2.1 | Z90,4R2,1 | 0.21 | 90.4 | 2.1 | Z90,4R2,1 | 0.2
90.5 | 2.1 | Z90,5R2,1 | 0.23 | 90.5 | 2.1 | Z90,5R2,1 | 0.21 | 90.5 | 2.1 | Z90,5R2,1 | 0.2
90.6 | 2.1 | Z90,6R2,1 | 0.23 | 90.6 | 2.1 | Z90,6R2,1 | 0.21 | 90.6 | 2.1 | Z90,6R2,1 | 0.2
90.7 | 2.1 | Z90,7R2,1 | 0.23 | 90.7 | 2.1 | Z90,7R2,1 | 0.21 | 90.7 | 2.1 | Z90,7R2,1 | 0.2
90.8 | 2.1 | Z90,8R2,1 | 0.23 | 90.8 | 2.1 | Z90,8R2,1 | 0.21 | 90.8 | 2.1 | Z90,8R2,1 | 0.2
90.9 | 2.1 | Z90,9R2,1 | 0.23 | 90.9 | 2.1 | Z90,9R2,1 | 0.21 | 90.9 | 2.1 | Z90,9R2,1 | 0.2
91 | 2.1 | Z91,0R2,1 | 0.23 | 91 | 2.1 | Z91,0R2,1 | 0.21 | 91 | 2.1 | Z91,0R2,1 | 0.2
91.1 | 2.1 | Z91,1R2,1 | 0.23 | 91.1 | 2.1 | Z91,1R2,1 | 0.21 | 91.1 | 2.1 | Z91,1R2,1 | 0.2
91.2 | 2.1 | Z91,2R2,1 | 0.23 | 91.2 | 2.1 | Z91,2R2,1 | 0.21 | 91.2 | 2.1 | Z91,2R2,1 | 0.2
91.3 | 2.1 | Z91,3R2,1 | 0.23 | 91.3 | 2.1 | Z91,3R2,1 | 0.21 | 91.3 | 2.1 | Z91,3R2,1 | 0.2
91.4 | 2.1 | Z91,4R2,1 | 0.23 | 91.4 | 2.1 | Z91,4R2,1 | 0.21 | 91.4 | 2.1 | Z91,4R2,1 | 0.2
91.5 | 2.1 | Z91,5R2,1 | 0.23 | 91.5 | 2.1 | Z91,5R2,1 | 0.21 | 91.5 | 2.1 | Z91,5R2,1 | 0.2
91.6 | 2.1 | Z91,6R2,1 | 0.23 | 91.6 | 2.1 | Z91,6R2,1 | 0.21 | 91.6 | 2.1 | Z91,6R2,1 | 0.2
91.7 | 2.1 | Z91,7R2,1 | 0.23 | 91.7 | 2.1 | Z91,7R2,1 | 0.21 | 91.7 | 2.1 | Z91,7R2,1 | 0.2
91.8 | 2.1 | Z91,8R2,1 | 0.23 | 91.8 | 2.1 | Z91,8R2,1 | 0.21 | 91.8 | 2.1 | Z91,8R2,1 | 0.2
91.9 | 2.1 | Z91,9R2,1 | 0.23 | 91.9 | 2.1 | Z91,9R2,1 | 0.21 | 91.9 | 2.1 | Z91,9R2,1 | 0.2
92 | 2.1 | Z92,0R2,1 | 0.23 | 92 | 2.1 | Z92,0R2,1 | 0.21 | 92 | 2.1 | Z92,0R2,1 | 0.2
92.1 | 2.1 | Z92,1R2,1 | 0.23 | 92.1 | 2.1 | Z92,1R2,1 | 0.21 | 92.1 | 2.1 | Z92,1R2,1 | 0.2
92.2 | 2.1 | Z92,2R2,1 | 0.23 | 92.2 | 2.1 | Z92,2R2,1 | 0.21 | 92.2 | 2.1 | Z92,2R2,1 | 0.2
92.3 | 2.1 | Z92,3R2,1 | 0.23 | 92.3 | 2.1 | Z92,3R2,1 | 0.21 | 92.3 | 2.1 | Z92,3R2,1 | 0.2
92.4 | 2.1 | Z92,4R2,1 | 0.23 | 92.4 | 2.1 | Z92,4R2,1 | 0.21 | 92.4 | 2.1 | Z92,4R2,1 | 0.2
92.5 | 2.1 | Z92,5R2,1 | 0.23 | 92.5 | 2.1 | Z92,5R2,1 | 0.21 | 92.5 | 2.1 | Z92,5R2,1 | 0.2
92.6 | 2.1 | Z92,6R2,1 | 0.23 | 92.6 | 2.1 | Z92,6R2,1 | 0.21 | 92.6 | 2.1 | Z92,6R2,1 | 0.2
92.7 | 2.1 | Z92,7R2,1 | 0.23 | 92.7 | 2.1 | Z92,7R2,1 | 0.21 | 92.7 | 2.1 | Z92,7R2,1 | 0.2
92.8 | 2.1 | Z92,8R2,1 | 0.23 | 92.8 | 2.1 | Z92,8R2,1 | 0.21 | 92.8 | 2.1 | Z92,8R2,1 | 0.2
92.9 | 2.1 | Z92,9R2,1 | 0.23 | 92.9 | 2.1 | Z92,9R2,1 | 0.21 | 92.9 | 2.1 | Z92,9R2,1 | 0.2
93 | 2.1 | Z93,0R2,1 | 0.23 | 93 | 2.1 | Z93,0R2,1 | 0.21 | 93 | 2.1 | Z93,0R2,1 | 0.2
93.1 | 2.1 | Z93,1R2,1 | 0.23 | 93.1 | 2.1 | Z93,1R2,1 | 0.21 | 93.1 | 2.1 | Z93,1R2,1 | 0.2
93.2 | 2.1 | Z93,2R2,1 | 0.23 | 93.2 | 2.1 | Z93,2R2,1 | 0.21 | 93.2 | 2.1 | Z93,2R2,1 | 0.2
93.3 | 2.1 | Z93,3R2,1 | 0.23 | 93.3 | 2.1 | Z93,3R2,1 | 0.21 | 93.3 | 2.1 | Z93,3R2,1 | 0.2
93.4 | 2.1 | Z93,4R2,1 | 0.23 | 93.4 | 2.1 | Z93,4R2,1 | 0.21 | 93.4 | 2.1 | Z93,4R2,1 | 0.2
93.5 | 2.1 | Z93,5R2,1 | 0.23 | 93.5 | 2.1 | Z93,5R2,1 | 0.21 | 93.5 | 2.1 | Z93,5R2,1 | 0.2
93.6 | 2.1 | Z93,6R2,1 | 0.23 | 93.6 | 2.1 | Z93,6R2,1 | 0.21 | 93.6 | 2.1 | Z93,6R2,1 | 0.2
93.7 | 2.1 | Z93,7R2,1 | 0.23 | 93.7 | 2.1 | Z93,7R2,1 | 0.21 | 93.7 | 2.1 | Z93,7R2,1 | 0.2
93.8 | 2.1 | Z93,8R2,1 | 0.23 | 93.8 | 2.1 | Z93,8R2,1 | 0.21 | 93.8 | 2.1 | Z93,8R2,1 | 0.2
93.9 | 2.1 | Z93,9R2,1 | 0.23 | 93.9 | 2.1 | Z93,9R2,1 | 0.21 | 93.9 | 2.1 | Z93,9R2,1 | 0.2
94 | 2.1 | Z94,0R2,1 | 0.23 | 94 | 2.1 | Z94,0R2,1 | 0.21 | 94 | 2.1 | Z94,0R2,1 | 0.2
94.1 | 2.1 | Z94,1R2,1 | 0.23 | 94.1 | 2.1 | Z94,1R2,1 | 0.21 | 94.1 | 2.1 | Z94,1R2,1 | 0.2
94.2 | 2.1 | Z94,2R2,1 | 0.23 | 94.2 | 2.1 | Z94,2R2,1 | 0.21 | 94.2 | 2.1 | Z94,2R2,1 | 0.2
94.3 | 2.1 | Z94,3R2,1 | 0.23 | 94.3 | 2.1 | Z94,3R2,1 | 0.21 | 94.3 | 2.1 | Z94,3R2,1 | 0.2
94.4 | 2.1 | Z94,4R2,1 | 0.23 | 94.4 | 2.1 | Z94,4R2,1 | 0.21 | 94.4 | 2.1 | Z94,4R2,1 | 0.2
94.5 | 2.1 | Z94,5R2,1 | 0.23 | 94.5 | 2.1 | Z94,5R2,1 | 0.21 | 94.5 | 2.1 | Z94,5R2,1 | 0.2
94.6 | 2.1 | Z94,6R2,1 | 0.23 | 94.6 | 2.1 | Z94,6R2,1 | 0.21 | 94.6 | 2.1 | Z94,6R2,1 | 0.2
94.7 | 2.1 | Z94,7R2,1 | 0.23 | 94.7 | 2.1 | Z94,7R2,1 | 0.21 | 94.7 | 2.1 | Z94,7R2,1 | 0.2
94.8 | 2.1 | Z94,8R2,1 | 0.23 | 94.8 | 2.1 | Z94,8R2,1 | 0.21 | 94.8 | 2.1 | Z94,8R2,1 | 0.2
94.9 | 2.1 | Z94,9R2,1 | 0.23 | 94.9 | 2.1 | Z94,9R2,1 | 0.21 | 94.9 | 2.1 | Z94,9R2,1 | 0.2
95 | 2.1 | Z95,0R2,1 | 0.23 | 95 | 2.1 | Z95,0R2,1 | 0.21 | 95 | 2.1 | Z95,0R2,1 | 0.2
95.1 | 2.1 | Z95,1R2,1 | 0.23 | 95.1 | 2.1 | Z95,1R2,1 | 0.21 | 95.1 | 2.1 | Z95,1R2,1 | 0.2
95.2 | 2.1 | Z95,2R2,1 | 0.23 | 95.2 | 2.1 | Z95,2R2,1 | 0.21 | 95.2 | 2.1 | Z95,2R2,1 | 0.2
95.3 | 2.1 | Z95,3R2,1 | 0.23 | 95.3 | 2.1 | Z95,3R2,1 | 0.21 | 95.3 | 2.1 | Z95,3R2,1 | 0.2
95.4 | 2.1 | Z95,4R2,1 | 0.23 | 95.4 | 2.1 | Z95,4R2,1 | 0.21 | 95.4 | 2.1 | Z95,4R2,1 | 0.2
95.5 | 2.1 | Z95,5R2,1 | 0.23 | 95.5 | 2.1 | Z95,5R2,1 | 0.21 | 95.5 | 2.1 | Z95,5R2,1 | 0.2
95.6 | 2.1 | Z95,6R2,1 | 0.23 | 95.6 | 2.1 | Z95,6R2,1 | 0.21 | 95.6 | 2.1 | Z95,6R2,1 | 0.2
95.7 | 2.1 | Z95,7R2,1 | 0.23 | 95.7 | 2.1 | Z95,7R2,1 | 0.21 | 95.7 | 2.1 | Z95,7R2,1 | 0.2
95.8 | 2.1 | Z95,8R2,1 | 0.23 | 95.8 | 2.1 | Z95,8R2,1 | 0.21 | 95.8 | 2.1 | Z95,8R2,1 | 0.2
95.9 | 2.1 | Z95,9R2,1 | 0.23 | 95.9 | 2.1 | Z95,9R2,1 | 0.21 | 95.9 | 2.1 | Z95,9R2,1 | 0.2
96 | 2.1 | Z96,0R2,1 | 0.23 | 96 | 2.1 | Z96,0R2,1 | 0.21 | 96 | 2.1 | Z96,0R2,1 | 0.2
96.1 | 2.1 | Z96,1R2,1 | 0.23 | 96.1 | 2.1 | Z96,1R2,1 | 0.21 | 96.1 | 2.1 | Z96,1R2,1 | 0.2
96.2 | 2.1 | Z96,2R2,1 | 0.23 | 96.2 | 2.1 | Z96,2R2,1 | 0.21 | 96.2 | 2.1 | Z96,2R2,1 | 0.2
96.3 | 2.1 | Z96,3R2,1 | 0.23 | 96.3 | 2.1 | Z96,3R2,1 | 0.21 | 96.3 | 2.1 | Z96,3R2,1 | 0.2
96.4 | 2.1 | Z96,4R2,1 | 0.23 | 96.4 | 2.1 | Z96,4R2,1 | 0.21 | 96.4 | 2.1 | Z96,4R2,1 | 0.2
96.5 | 2.1 | Z96,5R2,1 | 0.23 | 96.5 | 2.1 | Z96,5R2,1 | 0.21 | 96.5 | 2.1 | Z96,5R2,1 | 0.2
96.6 | 2.1 | Z96,6R2,1 | 0.23 | 96.6 | 2.1 | Z96,6R2,1 | 0.21 | 96.6 | 2.1 | Z96,6R2,1 | 0.2
96.7 | 2.1 | Z96,7R2,1 | 0.23 | 96.7 | 2.1 | Z96,7R2,1 | 0.21 | 96.7 | 2.1 | Z96,7R2,1 | 0.2
96.8 | 2.1 | Z96,8R2,1 | 0.23 | 96.8 | 2.1 | Z96,8R2,1 | 0.21 | 96.8 | 2.1 | Z96,8R2,1 | 0.2
96.9 | 2.1 | Z96,9R2,1 | 0.23 | 96.9 | 2.1 | Z96,9R2,1 | 0.21 | 96.9 | 2.1 | Z96,9R2,1 | 0.2
97 | 2.1 | Z97,0R2,1 | 0.23 | 97 | 2.1 | Z97,0R2,1 | 0.21 | 97 | 2.1 | Z97,0R2,1 | 0.2
97.1 | 2.1 | Z97,1R2,1 | 0.23 | 97.1 | 2.1 | Z97,1R2,1 | 0.21 | 97.1 | 2.1 | Z97,1R2,1 | 0.2
97.2 | 2.1 | Z97,2R2,1 | 0.23 | 97.2 | 2.1 | Z97,2R2,1 | 0.21 | 97.2 | 2.1 | Z97,2R2,1 | 0.2
97.3 | 2.1 | Z97,3R2,1 | 0.23 | 97.3 | 2.1 | Z97,3R2,1 | 0.21 | 97.3 | 2.1 | Z97,3R2,1 | 0.2
97.4 | 2.1 | Z97,4R2,1 | 0.23 | 97.4 | 2.1 | Z97,4R2,1 | 0.21 | 97.4 | 2.1 | Z97,4R2,1 | 0.2
97.5 | 2.1 | Z97,5R2,1 | 0.23 | 97.5 | 2.1 | Z97,5R2,1 | 0.21 | 97.5 | 2.1 | Z97,5R2,1 | 0.2
97.6 | 2.1 | Z97,6R2,1 | 0.23 | 97.6 | 2.1 | Z97,6R2,1 | 0.21 | 97.6 | 2.1 | Z97,6R2,1 | 0.2
97.7 | 2.1 | Z97,7R2,1 | 0.23 | 97.7 | 2.1 | Z97,7R2,1 | 0.21 | 97.7 | 2.1 | Z97,7R2,1 | 0.2
97.8 | 2.1 | Z97,8R2,1 | 0.23 | 97.8 | 2.1 | Z97,8R2,1 | 0.21 | 97.8 | 2.1 | Z97,8R2,1 | 0.2
97.9 | 2.1 | Z97,9R2,1 | 0.23 | 97.9 | 2.1 | Z97,9R2,1 | 0.21 | 97.9 | 2.1 | Z97,9R2,1 | 0.2
98 | 2.1 | Z98,0R2,1 | 0.23 | 98 | 2.1 | Z98,0R2,1 | 0.21 | 98 | 2.1 | Z98,0R2,1 | 0.2
98.1 | 2.1 | Z98,1R2,1 | 0.23 | 98.1 | 2.1 | Z98,1R2,1 | 0.21 | 98.1 | 2.1 | Z98,1R2,1 | 0.2
98.2 | 2.1 | Z98,2R2,1 | 0.23 | 98.2 | 2.1 | Z98,2R2,1 | 0.21 | 98.2 | 2.1 | Z98,2R2,1 | 0.2
98.3 | 2.1 | Z98,3R2,1 | 0.23 | 98.3 | 2.1 | Z98,3R2,1 | 0.21 | 98.3 | 2.1 | Z98,3R2,1 | 0.2
98.4 | 2.1 | Z98,4R2,1 | 0.23 | 98.4 | 2.1 | Z98,4R2,1 | 0.21 | 98.4 | 2.1 | Z98,4R2,1 | 0.2
98.5 | 2.1 | Z98,5R2,1 | 0.23 | 98.5 | 2.1 | Z98,5R2,1 | 0.21 | 98.5 | 2.1 | Z98,5R2,1 | 0.2
98.6 | 2.1 | Z98,6R2,1 | 0.23 | 98.6 | 2.1 | Z98,6R2,1 | 0.21 | 98.6 | 2.1 | Z98,6R2,1 | 0.2
98.7 | 2.1 | Z98,7R2,1 | 0.23 | 98.7 | 2.1 | Z98,7R2,1 | 0.21 | 98.7 | 2.1 | Z98,7R2,1 | 0.2
98.8 | 2.1 | Z98,8R2,1 | 0.23 | 98.8 | 2.1 | Z98,8R2,1 | 0.21 | 98.8 | 2.1 | Z98,8R2,1 | 0.2
98.9 | 2.1 | Z98,9R2,1 | 0.23 | 98.9 | 2.1 | Z98,9R2,1 | 0.21 | 98.9 | 2.1 | Z98,9R2,1 | 0.2
99 | 2.1 | Z99,0R2,1 | 0.23 | 99 | 2.1 | Z99,0R2,1 | 0.21 | 99 | 2.1 | Z99,0R2,1 | 0.2
99.1 | 2.1 | Z99,1R2,1 | 0.23 | 99.1 | 2.1 | Z99,1R2,1 | 0.21 | 99.1 | 2.1 | Z99,1R2,1 | 0.2
99.2 | 2.1 | Z99,2R2,1 | 0.23 | 99.2 | 2.1 | Z99,2R2,1 | 0.21 | 99.2 | 2.1 | Z99,2R2,1 | 0.2
99.3 | 2.1 | Z99,3R2,1 | 0.23 | 99.3 | 2.1 | Z99,3R2,1 | 0.21 | 99.3 | 2.1 | Z99,3R2,1 | 0.2
99.4 | 2.1 | Z99,4R2,1 | 0.23 | 99.4 | 2.1 | Z99,4R2,1 | 0.21 | 99.4 | 2.1 | Z99,4R2,1 | 0.2
99.5 | 2.1 | Z99,5R2,1 | 0.23 | 99.5 | 2.1 | Z99,5R2,1 | 0.21 | 99.5 | 2.1 | Z99,5R2,1 | 0.2
99.6 | 2.1 | Z99,6R2,1 | 0.23 | 99.6 | 2.1 | Z99,6R2,1 | 0.21 | 99.6 | 2.1 | Z99,6R2,1 | 0.2
99.7 | 2.1 | Z99,7R2,1 | 0.23 | 99.7 | 2.1 | Z99,7R2,1 | 0.21 | 99.7 | 2.1 | Z99,7R2,1 | 0.2
99.8 | 2.1 | Z99,8R2,1 | 0.23 | 99.8 | 2.1 | Z99,8R2,1 | 0.21 | 99.8 | 2.1 | Z99,8R2,1 | 0.2
99.9 | 2.1 | Z99,9R2,1 | 0.23 | 99.9 | 2.1 | Z99,9R2,1 | 0.21 | 99.9 | 2.1 | Z99,9R2,1 | 0.2
100 | 2.1 | Z100,0R2,1 | 0.23 | 100 | 2.1 | Z100,0R2,1 | 0.21 | 100 | 2.1 | Z100,0R2,1 | 0.2
0 | 2.2 | Z0,0R2,2 | 1.05 | 0 | 2.2 | Z0,0R2,2 | 0.62 | 0 | 2.2 | Z0,0R2,2 | 0.59
0.1 | 2.2 | Z0,1R2,2 | 1.05 | 0.1 | 2.2 | Z0,1R2,2 | 0.62 | 0.1 | 2.2 | Z0,1R2,2 | 0.59
0.2 | 2.2 | Z0,2R2,2 | 1.05 | 0.2 | 2.2 | Z0,2R2,2 | 0.62 | 0.2 | 2.2 | Z0,2R2,2 | 0.59
0.3 | 2.2 | Z0,3R2,2 | 1.05 | 0.3 | 2.2 | Z0,3R2,2 | 0.62 | 0.3 | 2.2 | Z0,3R2,2 | 0.59
0.4 | 2.2 | Z0,4R2,2 | 1.05 | 0.4 | 2.2 | Z0,4R2,2 | 0.62 | 0.4 | 2.2 | Z0,4R2,2 | 0.59
0.5 | 2.2 | Z0,5R2,2 | 1.05 | 0.5 | 2.2 | Z0,5R2,2 | 0.62 | 0.5 | 2.2 | Z0,5R2,2 | 0.59
0.6 | 2.2 | Z0,6R2,2 | 1.05 | 0.6 | 2.2 | Z0,6R2,2 | 0.62 | 0.6 | 2.2 | Z0,6R2,2 | 0.59
0.7 | 2.2 | Z0,7R2,2 | 1.05 | 0.7 | 2.2 | Z0,7R2,2 | 0.62 | 0.7 | 2.2 | Z0,7R2,2 | 0.59
0.8 | 2.2 | Z0,8R2,2 | 1.05 | 0.8 | 2.2 | Z0,8R2,2 | 0.62 | 0.8 | 2.2 | Z0,8R2,2 | 0.59
0.9 | 2.2 | Z0,9R2,2 | 1.05 | 0.9 | 2.2 | Z0,9R2,2 | 0.62 | 0.9 | 2.2 | Z0,9R2,2 | 0.59
1 | 2.2 | Z1,0R2,2 | 1.05 | 1 | 2.2 | Z1,0R2,2 | 0.62 | 1 | 2.2 | Z1,0R2,2 | 0.59
1.1 | 2.2 | Z1,1R2,2 | 1.04 | 1.1 | 2.2 | Z1,1R2,2 | 0.63 | 1.1 | 2.2 | Z1,1R2,2 | 0.59
1.2 | 2.2 | Z1,2R2,2 | 1.02 | 1.2 | 2.2 | Z1,2R2,2 | 0.64 | 1.2 | 2.2 | Z1,2R2,2 | 0.59
1.3 | 2.2 | Z1,3R2,2 | 1.01 | 1.3 | 2.2 | Z1,3R2,2 | 0.65 | 1.3 | 2.2 | Z1,3R2,2 | 0.59
1.4 | 2.2 | Z1,4R2,2 | 0.99 | 1.4 | 2.2 | Z1,4R2,2 | 0.65 | 1.4 | 2.2 | Z1,4R2,2 | 0.59
1.5 | 2.2 | Z1,5R2,2 | 0.98 | 1.5 | 2.2 | Z1,5R2,2 | 0.66 | 1.5 | 2.2 | Z1,5R2,2 | 0.59
1.6 | 2.2 | Z1,6R2,2 | 0.96 | 1.6 | 2.2 | Z1,6R2,2 | 0.67 | 1.6 | 2.2 | Z1,6R2,2 | 0.59
1.7 | 2.2 | Z1,7R2,2 | 0.95 | 1.7 | 2.2 | Z1,7R2,2 | 0.68 | 1.7 | 2.2 | Z1,7R2,2 | 0.59
1.8 | 2.2 | Z1,8R2,2 | 0.93 | 1.8 | 2.2 | Z1,8R2,2 | 0.69 | 1.8 | 2.2 | Z1,8R2,2 | 0.59
1.9 | 2.2 | Z1,9R2,2 | 0.92 | 1.9 | 2.2 | Z1,9R2,2 | 0.69 | 1.9 | 2.2 | Z1,9R2,2 | 0.59
2 | 2.2 | Z2,0R2,2 | 0.91 | 2 | 2.2 | Z2,0R2,2 | 0.7 | 2 | 2.2 | Z2,0R2,2 | 0.59
2.1 | 2.2 | Z2,1R2,2 | 0.9 | 2.1 | 2.2 | Z2,1R2,2 | 0.69 | 2.1 | 2.2 | Z2,1R2,2 | 0.59
2.2 | 2.2 | Z2,2R2,2 | 0.88 | 2.2 | 2.2 | Z2,2R2,2 | 0.68 | 2.2 | 2.2 | Z2,2R2,2 | 0.58
2.3 | 2.2 | Z2,3R2,2 | 0.87 | 2.3 | 2.2 | Z2,3R2,2 | 0.68 | 2.3 | 2.2 | Z2,3R2,2 | 0.58
2.4 | 2.2 | Z2,4R2,2 | 0.85 | 2.4 | 2.2 | Z2,4R2,2 | 0.67 | 2.4 | 2.2 | Z2,4R2,2 | 0.57
2.5 | 2.2 | Z2,5R2,2 | 0.84 | 2.5 | 2.2 | Z2,5R2,2 | 0.66 | 2.5 | 2.2 | Z2,5R2,2 | 0.57
2.6 | 2.2 | Z2,6R2,2 | 0.83 | 2.6 | 2.2 | Z2,6R2,2 | 0.65 | 2.6 | 2.2 | Z2,6R2,2 | 0.57
2.7 | 2.2 | Z2,7R2,2 | 0.81 | 2.7 | 2.2 | Z2,7R2,2 | 0.65 | 2.7 | 2.2 | Z2,7R2,2 | 0.56
2.8 | 2.2 | Z2,8R2,2 | 0.8 | 2.8 | 2.2 | Z2,8R2,2 | 0.64 | 2.8 | 2.2 | Z2,8R2,2 | 0.56
2.9 | 2.2 | Z2,9R2,2 | 0.78 | 2.9 | 2.2 | Z2,9R2,2 | 0.64 | 2.9 | 2.2 | Z2,9R2,2 | 0.55
3 | 2.2 | Z3,0R2,2 | 0.77 | 3 | 2.2 | Z3,0R2,2 | 0.63 | 3 | 2.2 | Z3,0R2,2 | 0.55
3.1 | 2.2 | Z3,1R2,2 | 0.76 | 3.1 | 2.2 | Z3,1R2,2 | 0.62 | 3.1 | 2.2 | Z3,1R2,2 | 0.55
3.2 | 2.2 | Z3,2R2,2 | 0.75 | 3.2 | 2.2 | Z3,2R2,2 | 0.62 | 3.2 | 2.2 | Z3,2R2,2 | 0.54
3.3 | 2.2 | Z3,3R2,2 | 0.74 | 3.3 | 2.2 | Z3,3R2,2 | 0.61 | 3.3 | 2.2 | Z3,3R2,2 | 0.54
3.4 | 2.2 | Z3,4R2,2 | 0.73 | 3.4 | 2.2 | Z3,4R2,2 | 0.6 | 3.4 | 2.2 | Z3,4R2,2 | 0.53
3.5 | 2.2 | Z3,5R2,2 | 0.72 | 3.5 | 2.2 | Z3,5R2,2 | 0.6 | 3.5 | 2.2 | Z3,5R2,2 | 0.53
3.6 | 2.2 | Z3,6R2,2 | 0.7 | 3.6 | 2.2 | Z3,6R2,2 | 0.59 | 3.6 | 2.2 | Z3,6R2,2 | 0.52
3.7 | 2.2 | Z3,7R2,2 | 0.69 | 3.7 | 2.2 | Z3,7R2,2 | 0.58 | 3.7 | 2.2 | Z3,7R2,2 | 0.52
3.8 | 2.2 | Z3,8R2,2 | 0.68 | 3.8 | 2.2 | Z3,8R2,2 | 0.57 | 3.8 | 2.2 | Z3,8R2,2 | 0.51
3.9 | 2.2 | Z3,9R2,2 | 0.67 | 3.9 | 2.2 | Z3,9R2,2 | 0.57 | 3.9 | 2.2 | Z3,9R2,2 | 0.51
4 | 2.2 | Z4,0R2,2 | 0.66 | 4 | 2.2 | Z4,0R2,2 | 0.56 | 4 | 2.2 | Z4,0R2,2 | 0.5
4.1 | 2.2 | Z4,1R2,2 | 0.65 | 4.1 | 2.2 | Z4,1R2,2 | 0.55 | 4.1 | 2.2 | Z4,1R2,2 | 0.5
4.2 | 2.2 | Z4,2R2,2 | 0.65 | 4.2 | 2.2 | Z4,2R2,2 | 0.55 | 4.2 | 2.2 | Z4,2R2,2 | 0.49
4.3 | 2.2 | Z4,3R2,2 | 0.64 | 4.3 | 2.2 | Z4,3R2,2 | 0.54 | 4.3 | 2.2 | Z4,3R2,2 | 0.49
4.4 | 2.2 | Z4,4R2,2 | 0.63 | 4.4 | 2.2 | Z4,4R2,2 | 0.54 | 4.4 | 2.2 | Z4,4R2,2 | 0.48
4.5 | 2.2 | Z4,5R2,2 | 0.63 | 4.5 | 2.2 | Z4,5R2,2 | 0.53 | 4.5 | 2.2 | Z4,5R2,2 | 0.48
4.6 | 2.2 | Z4,6R2,2 | 0.62 | 4.6 | 2.2 | Z4,6R2,2 | 0.52 | 4.6 | 2.2 | Z4,6R2,2 | 0.48
4.7 | 2.2 | Z4,7R2,2 | 0.61 | 4.7 | 2.2 | Z4,7R2,2 | 0.52 | 4.7 | 2.2 | Z4,7R2,2 | 0.47
4.8 | 2.2 | Z4,8R2,2 | 0.6 | 4.8 | 2.2 | Z4,8R2,2 | 0.51 | 4.8 | 2.2 | Z4,8R2,2 | 0.47
4.9 | 2.2 | Z4,9R2,2 | 0.6 | 4.9 | 2.2 | Z4,9R2,2 | 0.51 | 4.9 | 2.2 | Z4,9R2,2 | 0.46
5 | 2.2 | Z5,0R2,2 | 0.59 | 5 | 2.2 | Z5,0R2,2 | 0.5 | 5 | 2.2 | Z5,0R2,2 | 0.46
5.1 | 2.2 | Z5,1R2,2 | 0.58 | 5.1 | 2.2 | Z5,1R2,2 | 0.5 | 5.1 | 2.2 | Z5,1R2,2 | 0.46
5.2 | 2.2 | Z5,2R2,2 | 0.58 | 5.2 | 2.2 | Z5,2R2,2 | 0.49 | 5.2 | 2.2 | Z5,2R2,2 | 0.45
5.3 | 2.2 | Z5,3R2,2 | 0.57 | 5.3 | 2.2 | Z5,3R2,2 | 0.49 | 5.3 | 2.2 | Z5,3R2,2 | 0.45
5.4 | 2.2 | Z5,4R2,2 | 0.57 | 5.4 | 2.2 | Z5,4R2,2 | 0.48 | 5.4 | 2.2 | Z5,4R2,2 | 0.44
5.5 | 2.2 | Z5,5R2,2 | 0.56 | 5.5 | 2.2 | Z5,5R2,2 | 0.48 | 5.5 | 2.2 | Z5,5R2,2 | 0.44
5.6 | 2.2 | Z5,6R2,2 | 0.55 | 5.6 | 2.2 | Z5,6R2,2 | 0.47 | 5.6 | 2.2 | Z5,6R2,2 | 0.44
5.7 | 2.2 | Z5,7R2,2 | 0.55 | 5.7 | 2.2 | Z5,7R2,2 | 0.47 | 5.7 | 2.2 | Z5,7R2,2 | 0.43
5.8 | 2.2 | Z5,8R2,2 | 0.54 | 5.8 | 2.2 | Z5,8R2,2 | 0.46 | 5.8 | 2.2 | Z5,8R2,2 | 0.43
5.9 | 2.2 | Z5,9R2,2 | 0.54 | 5.9 | 2.2 | Z5,9R2,2 | 0.46 | 5.9 | 2.2 | Z5,9R2,2 | 0.42
6 | 2.2 | Z6,0R2,2 | 0.53 | 6 | 2.2 | Z6,0R2,2 | 0.45 | 6 | 2.2 | Z6,0R2,2 | 0.42
6.1 | 2.2 | Z6,1R2,2 | 0.53 | 6.1 | 2.2 | Z6,1R2,2 | 0.45 | 6.1 | 2.2 | Z6,1R2,2 | 0.42
6.2 | 2.2 | Z6,2R2,2 | 0.52 | 6.2 | 2.2 | Z6,2R2,2 | 0.44 | 6.2 | 2.2 | Z6,2R2,2 | 0.41
6.3 | 2.2 | Z6,3R2,2 | 0.52 | 6.3 | 2.2 | Z6,3R2,2 | 0.44 | 6.3 | 2.2 | Z6,3R2,2 | 0.41
6.4 | 2.2 | Z6,4R2,2 | 0.51 | 6.4 | 2.2 | Z6,4R2,2 | 0.44 | 6.4 | 2.2 | Z6,4R2,2 | 0.4
6.5 | 2.2 | Z6,5R2,2 | 0.51 | 6.5 | 2.2 | Z6,5R2,2 | 0.44 | 6.5 | 2.2 | Z6,5R2,2 | 0.4
6.6 | 2.2 | Z6,6R2,2 | 0.5 | 6.6 | 2.2 | Z6,6R2,2 | 0.43 | 6.6 | 2.2 | Z6,6R2,2 | 0.4
6.7 | 2.2 | Z6,7R2,2 | 0.5 | 6.7 | 2.2 | Z6,7R2,2 | 0.43 | 6.7 | 2.2 | Z6,7R2,2 | 0.39
6.8 | 2.2 | Z6,8R2,2 | 0.49 | 6.8 | 2.2 | Z6,8R2,2 | 0.43 | 6.8 | 2.2 | Z6,8R2,2 | 0.39
6.9 | 2.2 | Z6,9R2,2 | 0.49 | 6.9 | 2.2 | Z6,9R2,2 | 0.42 | 6.9 | 2.2 | Z6,9R2,2 | 0.38
7 | 2.2 | Z7,0R2,2 | 0.48 | 7 | 2.2 | Z7,0R2,2 | 0.42 | 7 | 2.2 | Z7,0R2,2 | 0.38
7.1 | 2.2 | Z7,1R2,2 | 0.48 | 7.1 | 2.2 | Z7,1R2,2 | 0.42 | 7.1 | 2.2 | Z7,1R2,2 | 0.38
7.2 | 2.2 | Z7,2R2,2 | 0.47 | 7.2 | 2.2 | Z7,2R2,2 | 0.41 | 7.2 | 2.2 | Z7,2R2,2 | 0.38
7.3 | 2.2 | Z7,3R2,2 | 0.47 | 7.3 | 2.2 | Z7,3R2,2 | 0.41 | 7.3 | 2.2 | Z7,3R2,2 | 0.37
7.4 | 2.2 | Z7,4R2,2 | 0.46 | 7.4 | 2.2 | Z7,4R2,2 | 0.41 | 7.4 | 2.2 | Z7,4R2,2 | 0.37
7.5 | 2.2 | Z7,5R2,2 | 0.46 | 7.5 | 2.2 | Z7,5R2,2 | 0.41 | 7.5 | 2.2 | Z7,5R2,2 | 0.37
7.6 | 2.2 | Z7,6R2,2 | 0.46 | 7.6 | 2.2 | Z7,6R2,2 | 0.4 | 7.6 | 2.2 | Z7,6R2,2 | 0.37
7.7 | 2.2 | Z7,7R2,2 | 0.45 | 7.7 | 2.2 | Z7,7R2,2 | 0.4 | 7.7 | 2.2 | Z7,7R2,2 | 0.37
7.8 | 2.2 | Z7,8R2,2 | 0.45 | 7.8 | 2.2 | Z7,8R2,2 | 0.4 | 7.8 | 2.2 | Z7,8R2,2 | 0.36
7.9 | 2.2 | Z7,9R2,2 | 0.44 | 7.9 | 2.2 | Z7,9R2,2 | 0.39 | 7.9 | 2.2 | Z7,9R2,2 | 0.36
8 | 2.2 | Z8,0R2,2 | 0.44 | 8 | 2.2 | Z8,0R2,2 | 0.39 | 8 | 2.2 | Z8,0R2,2 | 0.36
8.1 | 2.2 | Z8,1R2,2 | 0.44 | 8.1 | 2.2 | Z8,1R2,2 | 0.39 | 8.1 | 2.2 | Z8,1R2,2 | 0.36
8.2 | 2.2 | Z8,2R2,2 | 0.43 | 8.2 | 2.2 | Z8,2R2,2 | 0.38 | 8.2 | 2.2 | Z8,2R2,2 | 0.36
8.3 | 2.2 | Z8,3R2,2 | 0.43 | 8.3 | 2.2 | Z8,3R2,2 | 0.38 | 8.3 | 2.2 | Z8,3R2,2 | 0.35
8.4 | 2.2 | Z8,4R2,2 | 0.43 | 8.4 | 2.2 | Z8,4R2,2 | 0.38 | 8.4 | 2.2 | Z8,4R2,2 | 0.35
8.5 | 2.2 | Z8,5R2,2 | 0.43 | 8.5 | 2.2 | Z8,5R2,2 | 0.38 | 8.5 | 2.2 | Z8,5R2,2 | 0.35
8.6 | 2.2 | Z8,6R2,2 | 0.42 | 8.6 | 2.2 | Z8,6R2,2 | 0.37 | 8.6 | 2.2 | Z8,6R2,2 | 0.35
8.7 | 2.2 | Z8,7R2,2 | 0.42 | 8.7 | 2.2 | Z8,7R2,2 | 0.37 | 8.7 | 2.2 | Z8,7R2,2 | 0.35
8.8 | 2.2 | Z8,8R2,2 | 0.42 | 8.8 | 2.2 | Z8,8R2,2 | 0.37 | 8.8 | 2.2 | Z8,8R2,2 | 0.34
8.9 | 2.2 | Z8,9R2,2 | 0.41 | 8.9 | 2.2 | Z8,9R2,2 | 0.36 | 8.9 | 2.2 | Z8,9R2,2 | 0.34
9 | 2.2 | Z9,0R2,2 | 0.41 | 9 | 2.2 | Z9,0R2,2 | 0.36 | 9 | 2.2 | Z9,0R2,2 | 0.34
9.1 | 2.2 | Z9,1R2,2 | 0.41 | 9.1 | 2.2 | Z9,1R2,2 | 0.36 | 9.1 | 2.2 | Z9,1R2,2 | 0.34
9.2 | 2.2 | Z9,2R2,2 | 0.4 | 9.2 | 2.2 | Z9,2R2,2 | 0.36 | 9.2 | 2.2 | Z9,2R2,2 | 0.34
9.3 | 2.2 | Z9,3R2,2 | 0.4 | 9.3 | 2.2 | Z9,3R2,2 | 0.35 | 9.3 | 2.2 | Z9,3R2,2 | 0.33
9.4 | 2.2 | Z9,4R2,2 | 0.4 | 9.4 | 2.2 | Z9,4R2,2 | 0.35 | 9.4 | 2.2 | Z9,4R2,2 | 0.33
9.5 | 2.2 | Z9,5R2,2 | 0.4 | 9.5 | 2.2 | Z9,5R2,2 | 0.35 | 9.5 | 2.2 | Z9,5R2,2 | 0.33
9.6 | 2.2 | Z9,6R2,2 | 0.39 | 9.6 | 2.2 | Z9,6R2,2 | 0.35 | 9.6 | 2.2 | Z9,6R2,2 | 0.33
9.7 | 2.2 | Z9,7R2,2 | 0.39 | 9.7 | 2.2 | Z9,7R2,2 | 0.35 | 9.7 | 2.2 | Z9,7R2,2 | 0.33
9.8 | 2.2 | Z9,8R2,2 | 0.39 | 9.8 | 2.2 | Z9,8R2,2 | 0.34 | 9.8 | 2.2 | Z9,8R2,2 | 0.32
9.9 | 2.2 | Z9,9R2,2 | 0.38 | 9.9 | 2.2 | Z9,9R2,2 | 0.34 | 9.9 | 2.2 | Z9,9R2,2 | 0.32
10 | 2.2 | Z10,0R2,2 | 0.38 | 10 | 2.2 | Z10,0R2,2 | 0.34 | 10 | 2.2 | Z10,0R2,2 | 0.32
10.1 | 2.2 | Z10,1R2,2 | 0.38 | 10.1 | 2.2 | Z10,1R2,2 | 0.34 | 10.1 | 2.2 | Z10,1R2,2 | 0.32
10.2 | 2.2 | Z10,2R2,2 | 0.38 | 10.2 | 2.2 | Z10,2R2,2 | 0.34 | 10.2 | 2.2 | Z10,2R2,2 | 0.32
10.3 | 2.2 | Z10,3R2,2 | 0.37 | 10.3 | 2.2 | Z10,3R2,2 | 0.33 | 10.3 | 2.2 | Z10,3R2,2 | 0.31
10.4 | 2.2 | Z10,4R2,2 | 0.37 | 10.4 | 2.2 | Z10,4R2,2 | 0.33 | 10.4 | 2.2 | Z10,4R2,2 | 0.31
10.5 | 2.2 | Z10,5R2,2 | 0.37 | 10.5 | 2.2 | Z10,5R2,2 | 0.33 | 10.5 | 2.2 | Z10,5R2,2 | 0.31
10.6 | 2.2 | Z10,6R2,2 | 0.37 | 10.6 | 2.2 | Z10,6R2,2 | 0.33 | 10.6 | 2.2 | Z10,6R2,2 | 0.31
10.7 | 2.2 | Z10,7R2,2 | 0.37 | 10.7 | 2.2 | Z10,7R2,2 | 0.33 | 10.7 | 2.2 | Z10,7R2,2 | 0.31
10.8 | 2.2 | Z10,8R2,2 | 0.36 | 10.8 | 2.2 | Z10,8R2,2 | 0.32 | 10.8 | 2.2 | Z10,8R2,2 | 0.3
10.9 | 2.2 | Z10,9R2,2 | 0.36 | 10.9 | 2.2 | Z10,9R2,2 | 0.32 | 10.9 | 2.2 | Z10,9R2,2 | 0.3
11 | 2.2 | Z11,0R2,2 | 0.36 | 11 | 2.2 | Z11,0R2,2 | 0.32 | 11 | 2.2 | Z11,0R2,2 | 0.3
11.1 | 2.2 | Z11,1R2,2 | 0.36 | 11.1 | 2.2 | Z11,1R2,2 | 0.32 | 11.1 | 2.2 | Z11,1R2,2 | 0.3
11.2 | 2.2 | Z11,2R2,2 | 0.36 | 11.2 | 2.2 | Z11,2R2,2 | 0.32 | 11.2 | 2.2 | Z11,2R2,2 | 0.3
11.3 | 2.2 | Z11,3R2,2 | 0.35 | 11.3 | 2.2 | Z11,3R2,2 | 0.31 | 11.3 | 2.2 | Z11,3R2,2 | 0.29
11.4 | 2.2 | Z11,4R2,2 | 0.35 | 11.4 | 2.2 | Z11,4R2,2 | 0.31 | 11.4 | 2.2 | Z11,4R2,2 | 0.29
11.5 | 2.2 | Z11,5R2,2 | 0.35 | 11.5 | 2.2 | Z11,5R2,2 | 0.31 | 11.5 | 2.2 | Z11,5R2,2 | 0.29
11.6 | 2.2 | Z11,6R2,2 | 0.35 | 11.6 | 2.2 | Z11,6R2,2 | 0.31 | 11.6 | 2.2 | Z11,6R2,2 | 0.29
11.7 | 2.2 | Z11,7R2,2 | 0.35 | 11.7 | 2.2 | Z11,7R2,2 | 0.31 | 11.7 | 2.2 | Z11,7R2,2 | 0.29
11.8 | 2.2 | Z11,8R2,2 | 0.34 | 11.8 | 2.2 | Z11,8R2,2 | 0.3 | 11.8 | 2.2 | Z11,8R2,2 | 0.28
11.9 | 2.2 | Z11,9R2,2 | 0.34 | 11.9 | 2.2 | Z11,9R2,2 | 0.3 | 11.9 | 2.2 | Z11,9R2,2 | 0.28
12 | 2.2 | Z12,0R2,2 | 0.34 | 12 | 2.2 | Z12,0R2,2 | 0.3 | 12 | 2.2 | Z12,0R2,2 | 0.28
12.1 | 2.2 | Z12,1R2,2 | 0.34 | 12.1 | 2.2 | Z12,1R2,2 | 0.3 | 12.1 | 2.2 | Z12,1R2,2 | 0.28
12.2 | 2.2 | Z12,2R2,2 | 0.34 | 12.2 | 2.2 | Z12,2R2,2 | 0.3 | 12.2 | 2.2 | Z12,2R2,2 | 0.28
12.3 | 2.2 | Z12,3R2,2 | 0.33 | 12.3 | 2.2 | Z12,3R2,2 | 0.3 | 12.3 | 2.2 | Z12,3R2,2 | 0.28
12.4 | 2.2 | Z12,4R2,2 | 0.33 | 12.4 | 2.2 | Z12,4R2,2 | 0.29 | 12.4 | 2.2 | Z12,4R2,2 | 0.28
12.5 | 2.2 | Z12,5R2,2 | 0.33 | 12.5 | 2.2 | Z12,5R2,2 | 0.29 | 12.5 | 2.2 | Z12,5R2,2 | 0.28
12.6 | 2.2 | Z12,6R2,2 | 0.33 | 12.6 | 2.2 | Z12,6R2,2 | 0.29 | 12.6 | 2.2 | Z12,6R2,2 | 0.27
12.7 | 2.2 | Z12,7R2,2 | 0.33 | 12.7 | 2.2 | Z12,7R2,2 | 0.29 | 12.7 | 2.2 | Z12,7R2,2 | 0.27
12.8 | 2.2 | Z12,8R2,2 | 0.32 | 12.8 | 2.2 | Z12,8R2,2 | 0.29 | 12.8 | 2.2 | Z12,8R2,2 | 0.27
12.9 | 2.2 | Z12,9R2,2 | 0.32 | 12.9 | 2.2 | Z12,9R2,2 | 0.29 | 12.9 | 2.2 | Z12,9R2,2 | 0.27
13 | 2.2 | Z13,0R2,2 | 0.32 | 13 | 2.2 | Z13,0R2,2 | 0.29 | 13 | 2.2 | Z13,0R2,2 | 0.27
13.1 | 2.2 | Z13,1R2,2 | 0.32 | 13.1 | 2.2 | Z13,1R2,2 | 0.28 | 13.1 | 2.2 | Z13,1R2,2 | 0.27
13.2 | 2.2 | Z13,2R2,2 | 0.32 | 13.2 | 2.2 | Z13,2R2,2 | 0.28 | 13.2 | 2.2 | Z13,2R2,2 | 0.27
13.3 | 2.2 | Z13,3R2,2 | 0.31 | 13.3 | 2.2 | Z13,3R2,2 | 0.28 | 13.3 | 2.2 | Z13,3R2,2 | 0.27
13.4 | 2.2 | Z13,4R2,2 | 0.31 | 13.4 | 2.2 | Z13,4R2,2 | 0.28 | 13.4 | 2.2 | Z13,4R2,2 | 0.27
13.5 | 2.2 | Z13,5R2,2 | 0.31 | 13.5 | 2.2 | Z13,5R2,2 | 0.28 | 13.5 | 2.2 | Z13,5R2,2 | 0.27
13.6 | 2.2 | Z13,6R2,2 | 0.31 | 13.6 | 2.2 | Z13,6R2,2 | 0.28 | 13.6 | 2.2 | Z13,6R2,2 | 0.26
13.7 | 2.2 | Z13,7R2,2 | 0.31 | 13.7 | 2.2 | Z13,7R2,2 | 0.27 | 13.7 | 2.2 | Z13,7R2,2 | 0.26
13.8 | 2.2 | Z13,8R2,2 | 0.3 | 13.8 | 2.2 | Z13,8R2,2 | 0.27 | 13.8 | 2.2 | Z13,8R2,2 | 0.26
13.9 | 2.2 | Z13,9R2,2 | 0.3 | 13.9 | 2.2 | Z13,9R2,2 | 0.27 | 13.9 | 2.2 | Z13,9R2,2 | 0.26
14 | 2.2 | Z14,0R2,2 | 0.3 | 14 | 2.2 | Z14,0R2,2 | 0.27 | 14 | 2.2 | Z14,0R2,2 | 0.26
14.1 | 2.2 | Z14,1R2,2 | 0.3 | 14.1 | 2.2 | Z14,1R2,2 | 0.27 | 14.1 | 2.2 | Z14,1R2,2 | 0.26
14.2 | 2.2 | Z14,2R2,2 | 0.3 | 14.2 | 2.2 | Z14,2R2,2 | 0.27 | 14.2 | 2.2 | Z14,2R2,2 | 0.26
14.3 | 2.2 | Z14,3R2,2 | 0.3 | 14.3 | 2.2 | Z14,3R2,2 | 0.27 | 14.3 | 2.2 | Z14,3R2,2 | 0.26
14.4 | 2.2 | Z14,4R2,2 | 0.29 | 14.4 | 2.2 | Z14,4R2,2 | 0.27 | 14.4 | 2.2 | Z14,4R2,2 | 0.26
14.5 | 2.2 | Z14,5R2,2 | 0.29 | 14.5 | 2.2 | Z14,5R2,2 | 0.27 | 14.5 | 2.2 | Z14,5R2,2 | 0.26
14.6 | 2.2 | Z14,6R2,2 | 0.29 | 14.6 | 2.2 | Z14,6R2,2 | 0.26 | 14.6 | 2.2 | Z14,6R2,2 | 0.25
14.7 | 2.2 | Z14,7R2,2 | 0.29 | 14.7 | 2.2 | Z14,7R2,2 | 0.26 | 14.7 | 2.2 | Z14,7R2,2 | 0.25
14.8 | 2.2 | Z14,8R2,2 | 0.29 | 14.8 | 2.2 | Z14,8R2,2 | 0.26 | 14.8 | 2.2 | Z14,8R2,2 | 0.25
14.9 | 2.2 | Z14,9R2,2 | 0.29 | 14.9 | 2.2 | Z14,9R2,2 | 0.26 | 14.9 | 2.2 | Z14,9R2,2 | 0.25
15 | 2.2 | Z15,0R2,2 | 0.29 | 15 | 2.2 | Z15,0R2,2 | 0.26 | 15 | 2.2 | Z15,0R2,2 | 0.25
15.1 | 2.2 | Z15,1R2,2 | 0.28 | 15.1 | 2.2 | Z15,1R2,2 | 0.26 | 15.1 | 2.2 | Z15,1R2,2 | 0.25
15.2 | 2.2 | Z15,2R2,2 | 0.28 | 15.2 | 2.2 | Z15,2R2,2 | 0.26 | 15.2 | 2.2 | Z15,2R2,2 | 0.25
15.3 | 2.2 | Z15,3R2,2 | 0.28 | 15.3 | 2.2 | Z15,3R2,2 | 0.26 | 15.3 | 2.2 | Z15,3R2,2 | 0.25
15.4 | 2.2 | Z15,4R2,2 | 0.28 | 15.4 | 2.2 | Z15,4R2,2 | 0.26 | 15.4 | 2.2 | Z15,4R2,2 | 0.25
15.5 | 2.2 | Z15,5R2,2 | 0.28 | 15.5 | 2.2 | Z15,5R2,2 | 0.26 | 15.5 | 2.2 | Z15,5R2,2 | 0.25
15.6 | 2.2 | Z15,6R2,2 | 0.28 | 15.6 | 2.2 | Z15,6R2,2 | 0.25 | 15.6 | 2.2 | Z15,6R2,2 | 0.24
15.7 | 2.2 | Z15,7R2,2 | 0.27 | 15.7 | 2.2 | Z15,7R2,2 | 0.25 | 15.7 | 2.2 | Z15,7R2,2 | 0.24
15.8 | 2.2 | Z15,8R2,2 | 0.27 | 15.8 | 2.2 | Z15,8R2,2 | 0.25 | 15.8 | 2.2 | Z15,8R2,2 | 0.24
15.9 | 2.2 | Z15,9R2,2 | 0.27 | 15.9 | 2.2 | Z15,9R2,2 | 0.25 | 15.9 | 2.2 | Z15,9R2,2 | 0.24
16 | 2.2 | Z16,0R2,2 | 0.27 | 16 | 2.2 | Z16,0R2,2 | 0.25 | 16 | 2.2 | Z16,0R2,2 | 0.24
16.1 | 2.2 | Z16,1R2,2 | 0.27 | 16.1 | 2.2 | Z16,1R2,2 | 0.25 | 16.1 | 2.2 | Z16,1R2,2 | 0.24
16.2 | 2.2 | Z16,2R2,2 | 0.27 | 16.2 | 2.2 | Z16,2R2,2 | 0.25 | 16.2 | 2.2 | Z16,2R2,2 | 0.24
16.3 | 2.2 | Z16,3R2,2 | 0.27 | 16.3 | 2.2 | Z16,3R2,2 | 0.25 | 16.3 | 2.2 | Z16,3R2,2 | 0.24
16.4 | 2.2 | Z16,4R2,2 | 0.27 | 16.4 | 2.2 | Z16,4R2,2 | 0.25 | 16.4 | 2.2 | Z16,4R2,2 | 0.24
16.5 | 2.2 | Z16,5R2,2 | 0.27 | 16.5 | 2.2 | Z16,5R2,2 | 0.25 | 16.5 | 2.2 | Z16,5R2,2 | 0.24
16.6 | 2.2 | Z16,6R2,2 | 0.26 | 16.6 | 2.2 | Z16,6R2,2 | 0.24 | 16.6 | 2.2 | Z16,6R2,2 | 0.23
16.7 | 2.2 | Z16,7R2,2 | 0.26 | 16.7 | 2.2 | Z16,7R2,2 | 0.24 | 16.7 | 2.2 | Z16,7R2,2 | 0.23
16.8 | 2.2 | Z16,8R2,2 | 0.26 | 16.8 | 2.2 | Z16,8R2,2 | 0.24 | 16.8 | 2.2 | Z16,8R2,2 | 0.23
16.9 | 2.2 | Z16,9R2,2 | 0.26 | 16.9 | 2.2 | Z16,9R2,2 | 0.24 | 16.9 | 2.2 | Z16,9R2,2 | 0.23
17 | 2.2 | Z17,0R2,2 | 0.26 | 17 | 2.2 | Z17,0R2,2 | 0.24 | 17 | 2.2 | Z17,0R2,2 | 0.23
17.1 | 2.2 | Z17,1R2,2 | 0.26 | 17.1 | 2.2 | Z17,1R2,2 | 0.24 | 17.1 | 2.2 | Z17,1R2,2 | 0.23
17.2 | 2.2 | Z17,2R2,2 | 0.26 | 17.2 | 2.2 | Z17,2R2,2 | 0.24 | 17.2 | 2.2 | Z17,2R2,2 | 0.23
17.3 | 2.2 | Z17,3R2,2 | 0.26 | 17.3 | 2.2 | Z17,3R2,2 | 0.24 | 17.3 | 2.2 | Z17,3R2,2 | 0.23
17.4 | 2.2 | Z17,4R2,2 | 0.26 | 17.4 | 2.2 | Z17,4R2,2 | 0.24 | 17.4 | 2.2 | Z17,4R2,2 | 0.23
17.5 | 2.2 | Z17,5R2,2 | 0.26 | 17.5 | 2.2 | Z17,5R2,2 | 0.24 | 17.5 | 2.2 | Z17,5R2,2 | 0.23
17.6 | 2.2 | Z17,6R2,2 | 0.25 | 17.6 | 2.2 | Z17,6R2,2 | 0.23 | 17.6 | 2.2 | Z17,6R2,2 | 0.22
17.7 | 2.2 | Z17,7R2,2 | 0.25 | 17.7 | 2.2 | Z17,7R2,2 | 0.23 | 17.7 | 2.2 | Z17,7R2,2 | 0.22
17.8 | 2.2 | Z17,8R2,2 | 0.25 | 17.8 | 2.2 | Z17,8R2,2 | 0.23 | 17.8 | 2.2 | Z17,8R2,2 | 0.22
17.9 | 2.2 | Z17,9R2,2 | 0.25 | 17.9 | 2.2 | Z17,9R2,2 | 0.23 | 17.9 | 2.2 | Z17,9R2,2 | 0.22
18 | 2.2 | Z18,0R2,2 | 0.25 | 18 | 2.2 | Z18,0R2,2 | 0.23 | 18 | 2.2 | Z18,0R2,2 | 0.22
18.1 | 2.2 | Z18,1R2,2 | 0.25 | 18.1 | 2.2 | Z18,1R2,2 | 0.23 | 18.1 | 2.2 | Z18,1R2,2 | 0.22
18.2 | 2.2 | Z18,2R2,2 | 0.25 | 18.2 | 2.2 | Z18,2R2,2 | 0.23 | 18.2 | 2.2 | Z18,2R2,2 | 0.22
18.3 | 2.2 | Z18,3R2,2 | 0.25 | 18.3 | 2.2 | Z18,3R2,2 | 0.23 | 18.3 | 2.2 | Z18,3R2,2 | 0.22
18.4 | 2.2 | Z18,4R2,2 | 0.25 | 18.4 | 2.2 | Z18,4R2,2 | 0.23 | 18.4 | 2.2 | Z18,4R2,2 | 0.22
18.5 | 2.2 | Z18,5R2,2 | 0.25 | 18.5 | 2.2 | Z18,5R2,2 | 0.23 | 18.5 | 2.2 | Z18,5R2,2 | 0.22
18.6 | 2.2 | Z18,6R2,2 | 0.24 | 18.6 | 2.2 | Z18,6R2,2 | 0.22 | 18.6 | 2.2 | Z18,6R2,2 | 0.21
18.7 | 2.2 | Z18,7R2,2 | 0.24 | 18.7 | 2.2 | Z18,7R2,2 | 0.22 | 18.7 | 2.2 | Z18,7R2,2 | 0.21
18.8 | 2.2 | Z18,8R2,2 | 0.24 | 18.8 | 2.2 | Z18,8R2,2 | 0.22 | 18.8 | 2.2 | Z18,8R2,2 | 0.21
18.9 | 2.2 | Z18,9R2,2 | 0.24 | 18.9 | 2.2 | Z18,9R2,2 | 0.22 | 18.9 | 2.2 | Z18,9R2,2 | 0.21
19 | 2.2 | Z19,0R2,2 | 0.24 | 19 | 2.2 | Z19,0R2,2 | 0.22 | 19 | 2.2 | Z19,0R2,2 | 0.21
19.1 | 2.2 | Z19,1R2,2 | 0.24 | 19.1 | 2.2 | Z19,1R2,2 | 0.22 | 19.1 | 2.2 | Z19,1R2,2 | 0.21
19.2 | 2.2 | Z19,2R2,2 | 0.24 | 19.2 | 2.2 | Z19,2R2,2 | 0.22 | 19.2 | 2.2 | Z19,2R2,2 | 0.21
19.3 | 2.2 | Z19,3R2,2 | 0.24 | 19.3 | 2.2 | Z19,3R2,2 | 0.22 | 19.3 | 2.2 | Z19,3R2,2 | 0.21
19.4 | 2.2 | Z19,4R2,2 | 0.24 | 19.4 | 2.2 | Z19,4R2,2 | 0.22 | 19.4 | 2.2 | Z19,4R2,2 | 0.21
19.5 | 2.2 | Z19,5R2,2 | 0.24 | 19.5 | 2.2 | Z19,5R2,2 | 0.22 | 19.5 | 2.2 | Z19,5R2,2 | 0.21
19.6 | 2.2 | Z19,6R2,2 | 0.23 | 19.6 | 2.2 | Z19,6R2,2 | 0.21 | 19.6 | 2.2 | Z19,6R2,2 | 0.2
19.7 | 2.2 | Z19,7R2,2 | 0.23 | 19.7 | 2.2 | Z19,7R2,2 | 0.21 | 19.7 | 2.2 | Z19,7R2,2 | 0.2
19.8 | 2.2 | Z19,8R2,2 | 0.23 | 19.8 | 2.2 | Z19,8R2,2 | 0.21 | 19.8 | 2.2 | Z19,8R2,2 | 0.2
19.9 | 2.2 | Z19,9R2,2 | 0.23 | 19.9 | 2.2 | Z19,9R2,2 | 0.21 | 19.9 | 2.2 | Z19,9R2,2 | 0.2
20 | 2.2 | Z20,0R2,2 | 0.23 | 20 | 2.2 | Z20,0R2,2 | 0.21 | 20 | 2.2 | Z20,0R2,2 | 0.2
20.1 | 2.2 | Z20,1R2,2 | 0.23 | 20.1 | 2.2 | Z20,1R2,2 | 0.21 | 20.1 | 2.2 | Z20,1R2,2 | 0.2
20.2 | 2.2 | Z20,2R2,2 | 0.23 | 20.2 | 2.2 | Z20,2R2,2 | 0.21 | 20.2 | 2.2 | Z20,2R2,2 | 0.2
20.3 | 2.2 | Z20,3R2,2 | 0.23 | 20.3 | 2.2 | Z20,3R2,2 | 0.21 | 20.3 | 2.2 | Z20,3R2,2 | 0.2
20.4 | 2.2 | Z20,4R2,2 | 0.23 | 20.4 | 2.2 | Z20,4R2,2 | 0.21 | 20.4 | 2.2 | Z20,4R2,2 | 0.2
20.5 | 2.2 | Z20,5R2,2 | 0.23 | 20.5 | 2.2 | Z20,5R2,2 | 0.21 | 20.5 | 2.2 | Z20,5R2,2 | 0.2
20.6 | 2.2 | Z20,6R2,2 | 0.23 | 20.6 | 2.2 | Z20,6R2,2 | 0.21 | 20.6 | 2.2 | Z20,6R2,2 | 0.2
20.7 | 2.2 | Z20,7R2,2 | 0.23 | 20.7 | 2.2 | Z20,7R2,2 | 0.21 | 20.7 | 2.2 | Z20,7R2,2 | 0.2
20.8 | 2.2 | Z20,8R2,2 | 0.23 | 20.8 | 2.2 | Z20,8R2,2 | 0.21 | 20.8 | 2.2 | Z20,8R2,2 | 0.2
20.9 | 2.2 | Z20,9R2,2 | 0.23 | 20.9 | 2.2 | Z20,9R2,2 | 0.21 | 20.9 | 2.2 | Z20,9R2,2 | 0.2
21 | 2.2 | Z21,0R2,2 | 0.23 | 21 | 2.2 | Z21,0R2,2 | 0.21 | 21 | 2.2 | Z21,0R2,2 | 0.2
21.1 | 2.2 | Z21,1R2,2 | 0.23 | 21.1 | 2.2 | Z21,1R2,2 | 0.21 | 21.1 | 2.2 | Z21,1R2,2 | 0.2
21.2 | 2.2 | Z21,2R2,2 | 0.23 | 21.2 | 2.2 | Z21,2R2,2 | 0.21 | 21.2 | 2.2 | Z21,2R2,2 | 0.2
21.3 | 2.2 | Z21,3R2,2 | 0.23 | 21.3 | 2.2 | Z21,3R2,2 | 0.21 | 21.3 | 2.2 | Z21,3R2,2 | 0.2
21.4 | 2.2 | Z21,4R2,2 | 0.23 | 21.4 | 2.2 | Z21,4R2,2 | 0.21 | 21.4 | 2.2 | Z21,4R2,2 | 0.2
21.5 | 2.2 | Z21,5R2,2 | 0.23 | 21.5 | 2.2 | Z21,5R2,2 | 0.21 | 21.5 | 2.2 | Z21,5R2,2 | 0.2
21.6 | 2.2 | Z21,6R2,2 | 0.23 | 21.6 | 2.2 | Z21,6R2,2 | 0.21 | 21.6 | 2.2 | Z21,6R2,2 | 0.2
21.7 | 2.2 | Z21,7R2,2 | 0.23 | 21.7 | 2.2 | Z21,7R2,2 | 0.21 | 21.7 | 2.2 | Z21,7R2,2 | 0.2
21.8 | 2.2 | Z21,8R2,2 | 0.23 | 21.8 | 2.2 | Z21,8R2,2 | 0.21 | 21.8 | 2.2 | Z21,8R2,2 | 0.2
21.9 | 2.2 | Z21,9R2,2 | 0.23 | 21.9 | 2.2 | Z21,9R2,2 | 0.21 | 21.9 | 2.2 | Z21,9R2,2 | 0.2
22 | 2.2 | Z22,0R2,2 | 0.23 | 22 | 2.2 | Z22,0R2,2 | 0.21 | 22 | 2.2 | Z22,0R2,2 | 0.2
22.1 | 2.2 | Z22,1R2,2 | 0.23 | 22.1 | 2.2 | Z22,1R2,2 | 0.21 | 22.1 | 2.2 | Z22,1R2,2 | 0.2
22.2 | 2.2 | Z22,2R2,2 | 0.23 | 22.2 | 2.2 | Z22,2R2,2 | 0.21 | 22.2 | 2.2 | Z22,2R2,2 | 0.2
22.3 | 2.2 | Z22,3R2,2 | 0.23 | 22.3 | 2.2 | Z22,3R2,2 | 0.21 | 22.3 | 2.2 | Z22,3R2,2 | 0.2
22.4 | 2.2 | Z22,4R2,2 | 0.23 | 22.4 | 2.2 | Z22,4R2,2 | 0.21 | 22.4 | 2.2 | Z22,4R2,2 | 0.2
22.5 | 2.2 | Z22,5R2,2 | 0.23 | 22.5 | 2.2 | Z22,5R2,2 | 0.21 | 22.5 | 2.2 | Z22,5R2,2 | 0.2
22.6 | 2.2 | Z22,6R2,2 | 0.23 | 22.6 | 2.2 | Z22,6R2,2 | 0.21 | 22.6 | 2.2 | Z22,6R2,2 | 0.2
22.7 | 2.2 | Z22,7R2,2 | 0.23 | 22.7 | 2.2 | Z22,7R2,2 | 0.21 | 22.7 | 2.2 | Z22,7R2,2 | 0.2
22.8 | 2.2 | Z22,8R2,2 | 0.23 | 22.8 | 2.2 | Z22,8R2,2 | 0.21 | 22.8 | 2.2 | Z22,8R2,2 | 0.2
22.9 | 2.2 | Z22,9R2,2 | 0.23 | 22.9 | 2.2 | Z22,9R2,2 | 0.21 | 22.9 | 2.2 | Z22,9R2,2 | 0.2
23 | 2.2 | Z23,0R2,2 | 0.23 | 23 | 2.2 | Z23,0R2,2 | 0.21 | 23 | 2.2 | Z23,0R2,2 | 0.2
23.1 | 2.2 | Z23,1R2,2 | 0.23 | 23.1 | 2.2 | Z23,1R2,2 | 0.21 | 23.1 | 2.2 | Z23,1R2,2 | 0.2
23.2 | 2.2 | Z23,2R2,2 | 0.23 | 23.2 | 2.2 | Z23,2R2,2 | 0.21 | 23.2 | 2.2 | Z23,2R2,2 | 0.2
23.3 | 2.2 | Z23,3R2,2 | 0.23 | 23.3 | 2.2 | Z23,3R2,2 | 0.21 | 23.3 | 2.2 | Z23,3R2,2 | 0.2
23.4 | 2.2 | Z23,4R2,2 | 0.23 | 23.4 | 2.2 | Z23,4R2,2 | 0.21 | 23.4 | 2.2 | Z23,4R2,2 | 0.2
23.5 | 2.2 | Z23,5R2,2 | 0.23 | 23.5 | 2.2 | Z23,5R2,2 | 0.21 | 23.5 | 2.2 | Z23,5R2,2 | 0.2
23.6 | 2.2 | Z23,6R2,2 | 0.23 | 23.6 | 2.2 | Z23,6R2,2 | 0.21 | 23.6 | 2.2 | Z23,6R2,2 | 0.2
23.7 | 2.2 | Z23,7R2,2 | 0.23 | 23.7 | 2.2 | Z23,7R2,2 | 0.21 | 23.7 | 2.2 | Z23,7R2,2 | 0.2
23.8 | 2.2 | Z23,8R2,2 | 0.23 | 23.8 | 2.2 | Z23,8R2,2 | 0.21 | 23.8 | 2.2 | Z23,8R2,2 | 0.2
23.9 | 2.2 | Z23,9R2,2 | 0.23 | 23.9 | 2.2 | Z23,9R2,2 | 0.21 | 23.9 | 2.2 | Z23,9R2,2 | 0.2
24 | 2.2 | Z24,0R2,2 | 0.23 | 24 | 2.2 | Z24,0R2,2 | 0.21 | 24 | 2.2 | Z24,0R2,2 | 0.2
24.1 | 2.2 | Z24,1R2,2 | 0.23 | 24.1 | 2.2 | Z24,1R2,2 | 0.21 | 24.1 | 2.2 | Z24,1R2,2 | 0.2
24.2 | 2.2 | Z24,2R2,2 | 0.23 | 24.2 | 2.2 | Z24,2R2,2 | 0.21 | 24.2 | 2.2 | Z24,2R2,2 | 0.2
24.3 | 2.2 | Z24,3R2,2 | 0.23 | 24.3 | 2.2 | Z24,3R2,2 | 0.21 | 24.3 | 2.2 | Z24,3R2,2 | 0.2
24.4 | 2.2 | Z24,4R2,2 | 0.23 | 24.4 | 2.2 | Z24,4R2,2 | 0.21 | 24.4 | 2.2 | Z24,4R2,2 | 0.2
24.5 | 2.2 | Z24,5R2,2 | 0.23 | 24.5 | 2.2 | Z24,5R2,2 | 0.21 | 24.5 | 2.2 | Z24,5R2,2 | 0.2
24.6 | 2.2 | Z24,6R2,2 | 0.23 | 24.6 | 2.2 | Z24,6R2,2 | 0.21 | 24.6 | 2.2 | Z24,6R2,2 | 0.2
24.7 | 2.2 | Z24,7R2,2 | 0.23 | 24.7 | 2.2 | Z24,7R2,2 | 0.21 | 24.7 | 2.2 | Z24,7R2,2 | 0.2
24.8 | 2.2 | Z24,8R2,2 | 0.23 | 24.8 | 2.2 | Z24,8R2,2 | 0.21 | 24.8 | 2.2 | Z24,8R2,2 | 0.2
24.9 | 2.2 | Z24,9R2,2 | 0.23 | 24.9 | 2.2 | Z24,9R2,2 | 0.21 | 24.9 | 2.2 | Z24,9R2,2 | 0.2
25 | 2.2 | Z25,0R2,2 | 0.23 | 25 | 2.2 | Z25,0R2,2 | 0.21 | 25 | 2.2 | Z25,0R2,2 | 0.2
25.1 | 2.2 | Z25,1R2,2 | 0.23 | 25.1 | 2.2 | Z25,1R2,2 | 0.21 | 25.1 | 2.2 | Z25,1R2,2 | 0.2
25.2 | 2.2 | Z25,2R2,2 | 0.23 | 25.2 | 2.2 | Z25,2R2,2 | 0.21 | 25.2 | 2.2 | Z25,2R2,2 | 0.2
25.3 | 2.2 | Z25,3R2,2 | 0.23 | 25.3 | 2.2 | Z25,3R2,2 | 0.21 | 25.3 | 2.2 | Z25,3R2,2 | 0.2
25.4 | 2.2 | Z25,4R2,2 | 0.23 | 25.4 | 2.2 | Z25,4R2,2 | 0.21 | 25.4 | 2.2 | Z25,4R2,2 | 0.2
25.5 | 2.2 | Z25,5R2,2 | 0.23 | 25.5 | 2.2 | Z25,5R2,2 | 0.21 | 25.5 | 2.2 | Z25,5R2,2 | 0.2
25.6 | 2.2 | Z25,6R2,2 | 0.23 | 25.6 | 2.2 | Z25,6R2,2 | 0.21 | 25.6 | 2.2 | Z25,6R2,2 | 0.2
25.7 | 2.2 | Z25,7R2,2 | 0.23 | 25.7 | 2.2 | Z25,7R2,2 | 0.21 | 25.7 | 2.2 | Z25,7R2,2 | 0.2
25.8 | 2.2 | Z25,8R2,2 | 0.23 | 25.8 | 2.2 | Z25,8R2,2 | 0.21 | 25.8 | 2.2 | Z25,8R2,2 | 0.2
25.9 | 2.2 | Z25,9R2,2 | 0.23 | 25.9 | 2.2 | Z25,9R2,2 | 0.21 | 25.9 | 2.2 | Z25,9R2,2 | 0.2
26 | 2.2 | Z26,0R2,2 | 0.23 | 26 | 2.2 | Z26,0R2,2 | 0.21 | 26 | 2.2 | Z26,0R2,2 | 0.2
26.1 | 2.2 | Z26,1R2,2 | 0.23 | 26.1 | 2.2 | Z26,1R2,2 | 0.21 | 26.1 | 2.2 | Z26,1R2,2 | 0.2
26.2 | 2.2 | Z26,2R2,2 | 0.23 | 26.2 | 2.2 | Z26,2R2,2 | 0.21 | 26.2 | 2.2 | Z26,2R2,2 | 0.2
26.3 | 2.2 | Z26,3R2,2 | 0.23 | 26.3 | 2.2 | Z26,3R2,2 | 0.21 | 26.3 | 2.2 | Z26,3R2,2 | 0.2
26.4 | 2.2 | Z26,4R2,2 | 0.23 | 26.4 | 2.2 | Z26,4R2,2 | 0.21 | 26.4 | 2.2 | Z26,4R2,2 | 0.2
26.5 | 2.2 | Z26,5R2,2 | 0.23 | 26.5 | 2.2 | Z26,5R2,2 | 0.21 | 26.5 | 2.2 | Z26,5R2,2 | 0.2
26.6 | 2.2 | Z26,6R2,2 | 0.23 | 26.6 | 2.2 | Z26,6R2,2 | 0.21 | 26.6 | 2.2 | Z26,6R2,2 | 0.2
26.7 | 2.2 | Z26,7R2,2 | 0.23 | 26.7 | 2.2 | Z26,7R2,2 | 0.21 | 26.7 | 2.2 | Z26,7R2,2 | 0.2
26.8 | 2.2 | Z26,8R2,2 | 0.23 | 26.8 | 2.2 | Z26,8R2,2 | 0.21 | 26.8 | 2.2 | Z26,8R2,2 | 0.2
26.9 | 2.2 | Z26,9R2,2 | 0.23 | 26.9 | 2.2 | Z26,9R2,2 | 0.21 | 26.9 | 2.2 | Z26,9R2,2 | 0.2
27 | 2.2 | Z27,0R2,2 | 0.23 | 27 | 2.2 | Z27,0R2,2 | 0.21 | 27 | 2.2 | Z27,0R2,2 | 0.2
27.1 | 2.2 | Z27,1R2,2 | 0.23 | 27.1 | 2.2 | Z27,1R2,2 | 0.21 | 27.1 | 2.2 | Z27,1R2,2 | 0.2
27.2 | 2.2 | Z27,2R2,2 | 0.23 | 27.2 | 2.2 | Z27,2R2,2 | 0.21 | 27.2 | 2.2 | Z27,2R2,2 | 0.2
27.3 | 2.2 | Z27,3R2,2 | 0.23 | 27.3 | 2.2 | Z27,3R2,2 | 0.21 | 27.3 | 2.2 | Z27,3R2,2 | 0.2
27.4 | 2.2 | Z27,4R2,2 | 0.23 | 27.4 | 2.2 | Z27,4R2,2 | 0.21 | 27.4 | 2.2 | Z27,4R2,2 | 0.2
27.5 | 2.2 | Z27,5R2,2 | 0.23 | 27.5 | 2.2 | Z27,5R2,2 | 0.21 | 27.5 | 2.2 | Z27,5R2,2 | 0.2
27.6 | 2.2 | Z27,6R2,2 | 0.23 | 27.6 | 2.2 | Z27,6R2,2 | 0.21 | 27.6 | 2.2 | Z27,6R2,2 | 0.2
27.7 | 2.2 | Z27,7R2,2 | 0.23 | 27.7 | 2.2 | Z27,7R2,2 | 0.21 | 27.7 | 2.2 | Z27,7R2,2 | 0.2
27.8 | 2.2 | Z27,8R2,2 | 0.23 | 27.8 | 2.2 | Z27,8R2,2 | 0.21 | 27.8 | 2.2 | Z27,8R2,2 | 0.2
27.9 | 2.2 | Z27,9R2,2 | 0.23 | 27.9 | 2.2 | Z27,9R2,2 | 0.21 | 27.9 | 2.2 | Z27,9R2,2 | 0.2
28 | 2.2 | Z28,0R2,2 | 0.23 | 28 | 2.2 | Z28,0R2,2 | 0.21 | 28 | 2.2 | Z28,0R2,2 | 0.2
28.1 | 2.2 | Z28,1R2,2 | 0.23 | 28.1 | 2.2 | Z28,1R2,2 | 0.21 | 28.1 | 2.2 | Z28,1R2,2 | 0.2
28.2 | 2.2 | Z28,2R2,2 | 0.23 | 28.2 | 2.2 | Z28,2R2,2 | 0.21 | 28.2 | 2.2 | Z28,2R2,2 | 0.2
28.3 | 2.2 | Z28,3R2,2 | 0.23 | 28.3 | 2.2 | Z28,3R2,2 | 0.21 | 28.3 | 2.2 | Z28,3R2,2 | 0.2
28.4 | 2.2 | Z28,4R2,2 | 0.23 | 28.4 | 2.2 | Z28,4R2,2 | 0.21 | 28.4 | 2.2 | Z28,4R2,2 | 0.2
28.5 | 2.2 | Z28,5R2,2 | 0.23 | 28.5 | 2.2 | Z28,5R2,2 | 0.21 | 28.5 | 2.2 | Z28,5R2,2 | 0.2
28.6 | 2.2 | Z28,6R2,2 | 0.23 | 28.6 | 2.2 | Z28,6R2,2 | 0.21 | 28.6 | 2.2 | Z28,6R2,2 | 0.2
28.7 | 2.2 | Z28,7R2,2 | 0.23 | 28.7 | 2.2 | Z28,7R2,2 | 0.21 | 28.7 | 2.2 | Z28,7R2,2 | 0.2
28.8 | 2.2 | Z28,8R2,2 | 0.23 | 28.8 | 2.2 | Z28,8R2,2 | 0.21 | 28.8 | 2.2 | Z28,8R2,2 | 0.2
28.9 | 2.2 | Z28,9R2,2 | 0.23 | 28.9 | 2.2 | Z28,9R2,2 | 0.21 | 28.9 | 2.2 | Z28,9R2,2 | 0.2
29 | 2.2 | Z29,0R2,2 | 0.23 | 29 | 2.2 | Z29,0R2,2 | 0.21 | 29 | 2.2 | Z29,0R2,2 | 0.2
29.1 | 2.2 | Z29,1R2,2 | 0.23 | 29.1 | 2.2 | Z29,1R2,2 | 0.21 | 29.1 | 2.2 | Z29,1R2,2 | 0.2
29.2 | 2.2 | Z29,2R2,2 | 0.23 | 29.2 | 2.2 | Z29,2R2,2 | 0.21 | 29.2 | 2.2 | Z29,2R2,2 | 0.2
29.3 | 2.2 | Z29,3R2,2 | 0.23 | 29.3 | 2.2 | Z29,3R2,2 | 0.21 | 29.3 | 2.2 | Z29,3R2,2 | 0.2
29.4 | 2.2 | Z29,4R2,2 | 0.23 | 29.4 | 2.2 | Z29,4R2,2 | 0.21 | 29.4 | 2.2 | Z29,4R2,2 | 0.2
29.5 | 2.2 | Z29,5R2,2 | 0.23 | 29.5 | 2.2 | Z29,5R2,2 | 0.21 | 29.5 | 2.2 | Z29,5R2,2 | 0.2
29.6 | 2.2 | Z29,6R2,2 | 0.23 | 29.6 | 2.2 | Z29,6R2,2 | 0.21 | 29.6 | 2.2 | Z29,6R2,2 | 0.2
29.7 | 2.2 | Z29,7R2,2 | 0.23 | 29.7 | 2.2 | Z29,7R2,2 | 0.21 | 29.7 | 2.2 | Z29,7R2,2 | 0.2
29.8 | 2.2 | Z29,8R2,2 | 0.23 | 29.8 | 2.2 | Z29,8R2,2 | 0.21 | 29.8 | 2.2 | Z29,8R2,2 | 0.2
29.9 | 2.2 | Z29,9R2,2 | 0.23 | 29.9 | 2.2 | Z29,9R2,2 | 0.21 | 29.9 | 2.2 | Z29,9R2,2 | 0.2
30 | 2.2 | Z30,0R2,2 | 0.23 | 30 | 2.2 | Z30,0R2,2 | 0.21 | 30 | 2.2 | Z30,0R2,2 | 0.2
30.1 | 2.2 | Z30,1R2,2 | 0.23 | 30.1 | 2.2 | Z30,1R2,2 | 0.21 | 30.1 | 2.2 | Z30,1R2,2 | 0.2
30.2 | 2.2 | Z30,2R2,2 | 0.23 | 30.2 | 2.2 | Z30,2R2,2 | 0.21 | 30.2 | 2.2 | Z30,2R2,2 | 0.2
30.3 | 2.2 | Z30,3R2,2 | 0.23 | 30.3 | 2.2 | Z30,3R2,2 | 0.21 | 30.3 | 2.2 | Z30,3R2,2 | 0.2
30.4 | 2.2 | Z30,4R2,2 | 0.23 | 30.4 | 2.2 | Z30,4R2,2 | 0.21 | 30.4 | 2.2 | Z30,4R2,2 | 0.2
30.5 | 2.2 | Z30,5R2,2 | 0.23 | 30.5 | 2.2 | Z30,5R2,2 | 0.21 | 30.5 | 2.2 | Z30,5R2,2 | 0.2
30.6 | 2.2 | Z30,6R2,2 | 0.23 | 30.6 | 2.2 | Z30,6R2,2 | 0.21 | 30.6 | 2.2 | Z30,6R2,2 | 0.2
30.7 | 2.2 | Z30,7R2,2 | 0.23 | 30.7 | 2.2 | Z30,7R2,2 | 0.21 | 30.7 | 2.2 | Z30,7R2,2 | 0.2
30.8 | 2.2 | Z30,8R2,2 | 0.23 | 30.8 | 2.2 | Z30,8R2,2 | 0.21 | 30.8 | 2.2 | Z30,8R2,2 | 0.2
30.9 | 2.2 | Z30,9R2,2 | 0.23 | 30.9 | 2.2 | Z30,9R2,2 | 0.21 | 30.9 | 2.2 | Z30,9R2,2 | 0.2
31 | 2.2 | Z31,0R2,2 | 0.23 | 31 | 2.2 | Z31,0R2,2 | 0.21 | 31 | 2.2 | Z31,0R2,2 | 0.2
31.1 | 2.2 | Z31,1R2,2 | 0.23 | 31.1 | 2.2 | Z31,1R2,2 | 0.21 | 31.1 | 2.2 | Z31,1R2,2 | 0.2
31.2 | 2.2 | Z31,2R2,2 | 0.23 | 31.2 | 2.2 | Z31,2R2,2 | 0.21 | 31.2 | 2.2 | Z31,2R2,2 | 0.2
31.3 | 2.2 | Z31,3R2,2 | 0.23 | 31.3 | 2.2 | Z31,3R2,2 | 0.21 | 31.3 | 2.2 | Z31,3R2,2 | 0.2
31.4 | 2.2 | Z31,4R2,2 | 0.23 | 31.4 | 2.2 | Z31,4R2,2 | 0.21 | 31.4 | 2.2 | Z31,4R2,2 | 0.2
31.5 | 2.2 | Z31,5R2,2 | 0.23 | 31.5 | 2.2 | Z31,5R2,2 | 0.21 | 31.5 | 2.2 | Z31,5R2,2 | 0.2
31.6 | 2.2 | Z31,6R2,2 | 0.23 | 31.6 | 2.2 | Z31,6R2,2 | 0.21 | 31.6 | 2.2 | Z31,6R2,2 | 0.2
31.7 | 2.2 | Z31,7R2,2 | 0.23 | 31.7 | 2.2 | Z31,7R2,2 | 0.21 | 31.7 | 2.2 | Z31,7R2,2 | 0.2
31.8 | 2.2 | Z31,8R2,2 | 0.23 | 31.8 | 2.2 | Z31,8R2,2 | 0.21 | 31.8 | 2.2 | Z31,8R2,2 | 0.2
31.9 | 2.2 | Z31,9R2,2 | 0.23 | 31.9 | 2.2 | Z31,9R2,2 | 0.21 | 31.9 | 2.2 | Z31,9R2,2 | 0.2
32 | 2.2 | Z32,0R2,2 | 0.23 | 32 | 2.2 | Z32,0R2,2 | 0.21 | 32 | 2.2 | Z32,0R2,2 | 0.2
32.1 | 2.2 | Z32,1R2,2 | 0.23 | 32.1 | 2.2 | Z32,1R2,2 | 0.21 | 32.1 | 2.2 | Z32,1R2,2 | 0.2
32.2 | 2.2 | Z32,2R2,2 | 0.23 | 32.2 | 2.2 | Z32,2R2,2 | 0.21 | 32.2 | 2.2 | Z32,2R2,2 | 0.2
32.3 | 2.2 | Z32,3R2,2 | 0.23 | 32.3 | 2.2 | Z32,3R2,2 | 0.21 | 32.3 | 2.2 | Z32,3R2,2 | 0.2
32.4 | 2.2 | Z32,4R2,2 | 0.23 | 32.4 | 2.2 | Z32,4R2,2 | 0.21 | 32.4 | 2.2 | Z32,4R2,2 | 0.2
32.5 | 2.2 | Z32,5R2,2 | 0.23 | 32.5 | 2.2 | Z32,5R2,2 | 0.21 | 32.5 | 2.2 | Z32,5R2,2 | 0.2
32.6 | 2.2 | Z32,6R2,2 | 0.23 | 32.6 | 2.2 | Z32,6R2,2 | 0.21 | 32.6 | 2.2 | Z32,6R2,2 | 0.2
32.7 | 2.2 | Z32,7R2,2 | 0.23 | 32.7 | 2.2 | Z32,7R2,2 | 0.21 | 32.7 | 2.2 | Z32,7R2,2 | 0.2
32.8 | 2.2 | Z32,8R2,2 | 0.23 | 32.8 | 2.2 | Z32,8R2,2 | 0.21 | 32.8 | 2.2 | Z32,8R2,2 | 0.2
32.9 | 2.2 | Z32,9R2,2 | 0.23 | 32.9 | 2.2 | Z32,9R2,2 | 0.21 | 32.9 | 2.2 | Z32,9R2,2 | 0.2
33 | 2.2 | Z33,0R2,2 | 0.23 | 33 | 2.2 | Z33,0R2,2 | 0.21 | 33 | 2.2 | Z33,0R2,2 | 0.2
33.1 | 2.2 | Z33,1R2,2 | 0.23 | 33.1 | 2.2 | Z33,1R2,2 | 0.21 | 33.1 | 2.2 | Z33,1R2,2 | 0.2
33.2 | 2.2 | Z33,2R2,2 | 0.23 | 33.2 | 2.2 | Z33,2R2,2 | 0.21 | 33.2 | 2.2 | Z33,2R2,2 | 0.2
33.3 | 2.2 | Z33,3R2,2 | 0.23 | 33.3 | 2.2 | Z33,3R2,2 | 0.21 | 33.3 | 2.2 | Z33,3R2,2 | 0.2
33.4 | 2.2 | Z33,4R2,2 | 0.23 | 33.4 | 2.2 | Z33,4R2,2 | 0.21 | 33.4 | 2.2 | Z33,4R2,2 | 0.2
33.5 | 2.2 | Z33,5R2,2 | 0.23 | 33.5 | 2.2 | Z33,5R2,2 | 0.21 | 33.5 | 2.2 | Z33,5R2,2 | 0.2
33.6 | 2.2 | Z33,6R2,2 | 0.23 | 33.6 | 2.2 | Z33,6R2,2 | 0.21 | 33.6 | 2.2 | Z33,6R2,2 | 0.2
33.7 | 2.2 | Z33,7R2,2 | 0.23 | 33.7 | 2.2 | Z33,7R2,2 | 0.21 | 33.7 | 2.2 | Z33,7R2,2 | 0.2
33.8 | 2.2 | Z33,8R2,2 | 0.23 | 33.8 | 2.2 | Z33,8R2,2 | 0.21 | 33.8 | 2.2 | Z33,8R2,2 | 0.2
33.9 | 2.2 | Z33,9R2,2 | 0.23 | 33.9 | 2.2 | Z33,9R2,2 | 0.21 | 33.9 | 2.2 | Z33,9R2,2 | 0.2
34 | 2.2 | Z34,0R2,2 | 0.23 | 34 | 2.2 | Z34,0R2,2 | 0.21 | 34 | 2.2 | Z34,0R2,2 | 0.2
34.1 | 2.2 | Z34,1R2,2 | 0.23 | 34.1 | 2.2 | Z34,1R2,2 | 0.21 | 34.1 | 2.2 | Z34,1R2,2 | 0.2
34.2 | 2.2 | Z34,2R2,2 | 0.23 | 34.2 | 2.2 | Z34,2R2,2 | 0.21 | 34.2 | 2.2 | Z34,2R2,2 | 0.2
34.3 | 2.2 | Z34,3R2,2 | 0.23 | 34.3 | 2.2 | Z34,3R2,2 | 0.21 | 34.3 | 2.2 | Z34,3R2,2 | 0.2
34.4 | 2.2 | Z34,4R2,2 | 0.23 | 34.4 | 2.2 | Z34,4R2,2 | 0.21 | 34.4 | 2.2 | Z34,4R2,2 | 0.2
34.5 | 2.2 | Z34,5R2,2 | 0.23 | 34.5 | 2.2 | Z34,5R2,2 | 0.21 | 34.5 | 2.2 | Z34,5R2,2 | 0.2
34.6 | 2.2 | Z34,6R2,2 | 0.23 | 34.6 | 2.2 | Z34,6R2,2 | 0.21 | 34.6 | 2.2 | Z34,6R2,2 | 0.2
34.7 | 2.2 | Z34,7R2,2 | 0.23 | 34.7 | 2.2 | Z34,7R2,2 | 0.21 | 34.7 | 2.2 | Z34,7R2,2 | 0.2
34.8 | 2.2 | Z34,8R2,2 | 0.23 | 34.8 | 2.2 | Z34,8R2,2 | 0.21 | 34.8 | 2.2 | Z34,8R2,2 | 0.2
34.9 | 2.2 | Z34,9R2,2 | 0.23 | 34.9 | 2.2 | Z34,9R2,2 | 0.21 | 34.9 | 2.2 | Z34,9R2,2 | 0.2
35 | 2.2 | Z35,0R2,2 | 0.23 | 35 | 2.2 | Z35,0R2,2 | 0.21 | 35 | 2.2 | Z35,0R2,2 | 0.2
35.1 | 2.2 | Z35,1R2,2 | 0.23 | 35.1 | 2.2 | Z35,1R2,2 | 0.21 | 35.1 | 2.2 | Z35,1R2,2 | 0.2
35.2 | 2.2 | Z35,2R2,2 | 0.23 | 35.2 | 2.2 | Z35,2R2,2 | 0.21 | 35.2 | 2.2 | Z35,2R2,2 | 0.2
35.3 | 2.2 | Z35,3R2,2 | 0.23 | 35.3 | 2.2 | Z35,3R2,2 | 0.21 | 35.3 | 2.2 | Z35,3R2,2 | 0.2
35.4 | 2.2 | Z35,4R2,2 | 0.23 | 35.4 | 2.2 | Z35,4R2,2 | 0.21 | 35.4 | 2.2 | Z35,4R2,2 | 0.2
35.5 | 2.2 | Z35,5R2,2 | 0.23 | 35.5 | 2.2 | Z35,5R2,2 | 0.21 | 35.5 | 2.2 | Z35,5R2,2 | 0.2
35.6 | 2.2 | Z35,6R2,2 | 0.23 | 35.6 | 2.2 | Z35,6R2,2 | 0.21 | 35.6 | 2.2 | Z35,6R2,2 | 0.2
35.7 | 2.2 | Z35,7R2,2 | 0.23 | 35.7 | 2.2 | Z35,7R2,2 | 0.21 | 35.7 | 2.2 | Z35,7R2,2 | 0.2
35.8 | 2.2 | Z35,8R2,2 | 0.23 | 35.8 | 2.2 | Z35,8R2,2 | 0.21 | 35.8 | 2.2 | Z35,8R2,2 | 0.2
35.9 | 2.2 | Z35,9R2,2 | 0.23 | 35.9 | 2.2 | Z35,9R2,2 | 0.21 | 35.9 | 2.2 | Z35,9R2,2 | 0.2
36 | 2.2 | Z36,0R2,2 | 0.23 | 36 | 2.2 | Z36,0R2,2 | 0.21 | 36 | 2.2 | Z36,0R2,2 | 0.2
36.1 | 2.2 | Z36,1R2,2 | 0.23 | 36.1 | 2.2 | Z36,1R2,2 | 0.21 | 36.1 | 2.2 | Z36,1R2,2 | 0.2
36.2 | 2.2 | Z36,2R2,2 | 0.23 | 36.2 | 2.2 | Z36,2R2,2 | 0.21 | 36.2 | 2.2 | Z36,2R2,2 | 0.2
36.3 | 2.2 | Z36,3R2,2 | 0.23 | 36.3 | 2.2 | Z36,3R2,2 | 0.21 | 36.3 | 2.2 | Z36,3R2,2 | 0.2
36.4 | 2.2 | Z36,4R2,2 | 0.23 | 36.4 | 2.2 | Z36,4R2,2 | 0.21 | 36.4 | 2.2 | Z36,4R2,2 | 0.2
36.5 | 2.2 | Z36,5R2,2 | 0.23 | 36.5 | 2.2 | Z36,5R2,2 | 0.21 | 36.5 | 2.2 | Z36,5R2,2 | 0.2
36.6 | 2.2 | Z36,6R2,2 | 0.23 | 36.6 | 2.2 | Z36,6R2,2 | 0.21 | 36.6 | 2.2 | Z36,6R2,2 | 0.2
36.7 | 2.2 | Z36,7R2,2 | 0.23 | 36.7 | 2.2 | Z36,7R2,2 | 0.21 | 36.7 | 2.2 | Z36,7R2,2 | 0.2
36.8 | 2.2 | Z36,8R2,2 | 0.23 | 36.8 | 2.2 | Z36,8R2,2 | 0.21 | 36.8 | 2.2 | Z36,8R2,2 | 0.2
36.9 | 2.2 | Z36,9R2,2 | 0.23 | 36.9 | 2.2 | Z36,9R2,2 | 0.21 | 36.9 | 2.2 | Z36,9R2,2 | 0.2
37 | 2.2 | Z37,0R2,2 | 0.23 | 37 | 2.2 | Z37,0R2,2 | 0.21 | 37 | 2.2 | Z37,0R2,2 | 0.2
37.1 | 2.2 | Z37,1R2,2 | 0.23 | 37.1 | 2.2 | Z37,1R2,2 | 0.21 | 37.1 | 2.2 | Z37,1R2,2 | 0.2
37.2 | 2.2 | Z37,2R2,2 | 0.23 | 37.2 | 2.2 | Z37,2R2,2 | 0.21 | 37.2 | 2.2 | Z37,2R2,2 | 0.2
37.3 | 2.2 | Z37,3R2,2 | 0.23 | 37.3 | 2.2 | Z37,3R2,2 | 0.21 | 37.3 | 2.2 | Z37,3R2,2 | 0.2
37.4 | 2.2 | Z37,4R2,2 | 0.23 | 37.4 | 2.2 | Z37,4R2,2 | 0.21 | 37.4 | 2.2 | Z37,4R2,2 | 0.2
37.5 | 2.2 | Z37,5R2,2 | 0.23 | 37.5 | 2.2 | Z37,5R2,2 | 0.21 | 37.5 | 2.2 | Z37,5R2,2 | 0.2
37.6 | 2.2 | Z37,6R2,2 | 0.23 | 37.6 | 2.2 | Z37,6R2,2 | 0.21 | 37.6 | 2.2 | Z37,6R2,2 | 0.2
37.7 | 2.2 | Z37,7R2,2 | 0.23 | 37.7 | 2.2 | Z37,7R2,2 | 0.21 | 37.7 | 2.2 | Z37,7R2,2 | 0.2
37.8 | 2.2 | Z37,8R2,2 | 0.23 | 37.8 | 2.2 | Z37,8R2,2 | 0.21 | 37.8 | 2.2 | Z37,8R2,2 | 0.2
37.9 | 2.2 | Z37,9R2,2 | 0.23 | 37.9 | 2.2 | Z37,9R2,2 | 0.21 | 37.9 | 2.2 | Z37,9R2,2 | 0.2
38 | 2.2 | Z38,0R2,2 | 0.23 | 38 | 2.2 | Z38,0R2,2 | 0.21 | 38 | 2.2 | Z38,0R2,2 | 0.2
38.1 | 2.2 | Z38,1R2,2 | 0.23 | 38.1 | 2.2 | Z38,1R2,2 | 0.21 | 38.1 | 2.2 | Z38,1R2,2 | 0.2
38.2 | 2.2 | Z38,2R2,2 | 0.23 | 38.2 | 2.2 | Z38,2R2,2 | 0.21 | 38.2 | 2.2 | Z38,2R2,2 | 0.2
38.3 | 2.2 | Z38,3R2,2 | 0.23 | 38.3 | 2.2 | Z38,3R2,2 | 0.21 | 38.3 | 2.2 | Z38,3R2,2 | 0.2
38.4 | 2.2 | Z38,4R2,2 | 0.23 | 38.4 | 2.2 | Z38,4R2,2 | 0.21 | 38.4 | 2.2 | Z38,4R2,2 | 0.2
38.5 | 2.2 | Z38,5R2,2 | 0.23 | 38.5 | 2.2 | Z38,5R2,2 | 0.21 | 38.5 | 2.2 | Z38,5R2,2 | 0.2
38.6 | 2.2 | Z38,6R2,2 | 0.23 | 38.6 | 2.2 | Z38,6R2,2 | 0.21 | 38.6 | 2.2 | Z38,6R2,2 | 0.2
38.7 | 2.2 | Z38,7R2,2 | 0.23 | 38.7 | 2.2 | Z38,7R2,2 | 0.21 | 38.7 | 2.2 | Z38,7R2,2 | 0.2
38.8 | 2.2 | Z38,8R2,2 | 0.23 | 38.8 | 2.2 | Z38,8R2,2 | 0.21 | 38.8 | 2.2 | Z38,8R2,2 | 0.2
38.9 | 2.2 | Z38,9R2,2 | 0.23 | 38.9 | 2.2 | Z38,9R2,2 | 0.21 | 38.9 | 2.2 | Z38,9R2,2 | 0.2
39 | 2.2 | Z39,0R2,2 | 0.23 | 39 | 2.2 | Z39,0R2,2 | 0.21 | 39 | 2.2 | Z39,0R2,2 | 0.2
39.1 | 2.2 | Z39,1R2,2 | 0.23 | 39.1 | 2.2 | Z39,1R2,2 | 0.21 | 39.1 | 2.2 | Z39,1R2,2 | 0.2
39.2 | 2.2 | Z39,2R2,2 | 0.23 | 39.2 | 2.2 | Z39,2R2,2 | 0.21 | 39.2 | 2.2 | Z39,2R2,2 | 0.2
39.3 | 2.2 | Z39,3R2,2 | 0.23 | 39.3 | 2.2 | Z39,3R2,2 | 0.21 | 39.3 | 2.2 | Z39,3R2,2 | 0.2
39.4 | 2.2 | Z39,4R2,2 | 0.23 | 39.4 | 2.2 | Z39,4R2,2 | 0.21 | 39.4 | 2.2 | Z39,4R2,2 | 0.2
39.5 | 2.2 | Z39,5R2,2 | 0.23 | 39.5 | 2.2 | Z39,5R2,2 | 0.21 | 39.5 | 2.2 | Z39,5R2,2 | 0.2
39.6 | 2.2 | Z39,6R2,2 | 0.23 | 39.6 | 2.2 | Z39,6R2,2 | 0.21 | 39.6 | 2.2 | Z39,6R2,2 | 0.2
39.7 | 2.2 | Z39,7R2,2 | 0.23 | 39.7 | 2.2 | Z39,7R2,2 | 0.21 | 39.7 | 2.2 | Z39,7R2,2 | 0.2
39.8 | 2.2 | Z39,8R2,2 | 0.23 | 39.8 | 2.2 | Z39,8R2,2 | 0.21 | 39.8 | 2.2 | Z39,8R2,2 | 0.2
39.9 | 2.2 | Z39,9R2,2 | 0.23 | 39.9 | 2.2 | Z39,9R2,2 | 0.21 | 39.9 | 2.2 | Z39,9R2,2 | 0.2
40 | 2.2 | Z40,0R2,2 | 0.23 | 40 | 2.2 | Z40,0R2,2 | 0.21 | 40 | 2.2 | Z40,0R2,2 | 0.2
40.1 | 2.2 | Z40,1R2,2 | 0.23 | 40.1 | 2.2 | Z40,1R2,2 | 0.21 | 40.1 | 2.2 | Z40,1R2,2 | 0.2
40.2 | 2.2 | Z40,2R2,2 | 0.23 | 40.2 | 2.2 | Z40,2R2,2 | 0.21 | 40.2 | 2.2 | Z40,2R2,2 | 0.2
40.3 | 2.2 | Z40,3R2,2 | 0.23 | 40.3 | 2.2 | Z40,3R2,2 | 0.21 | 40.3 | 2.2 | Z40,3R2,2 | 0.2
40.4 | 2.2 | Z40,4R2,2 | 0.23 | 40.4 | 2.2 | Z40,4R2,2 | 0.21 | 40.4 | 2.2 | Z40,4R2,2 | 0.2
40.5 | 2.2 | Z40,5R2,2 | 0.23 | 40.5 | 2.2 | Z40,5R2,2 | 0.21 | 40.5 | 2.2 | Z40,5R2,2 | 0.2
40.6 | 2.2 | Z40,6R2,2 | 0.23 | 40.6 | 2.2 | Z40,6R2,2 | 0.21 | 40.6 | 2.2 | Z40,6R2,2 | 0.2
40.7 | 2.2 | Z40,7R2,2 | 0.23 | 40.7 | 2.2 | Z40,7R2,2 | 0.21 | 40.7 | 2.2 | Z40,7R2,2 | 0.2
40.8 | 2.2 | Z40,8R2,2 | 0.23 | 40.8 | 2.2 | Z40,8R2,2 | 0.21 | 40.8 | 2.2 | Z40,8R2,2 | 0.2
40.9 | 2.2 | Z40,9R2,2 | 0.23 | 40.9 | 2.2 | Z40,9R2,2 | 0.21 | 40.9 | 2.2 | Z40,9R2,2 | 0.2
41 | 2.2 | Z41,0R2,2 | 0.23 | 41 | 2.2 | Z41,0R2,2 | 0.21 | 41 | 2.2 | Z41,0R2,2 | 0.2
41.1 | 2.2 | Z41,1R2,2 | 0.23 | 41.1 | 2.2 | Z41,1R2,2 | 0.21 | 41.1 | 2.2 | Z41,1R2,2 | 0.2
41.2 | 2.2 | Z41,2R2,2 | 0.23 | 41.2 | 2.2 | Z41,2R2,2 | 0.21 | 41.2 | 2.2 | Z41,2R2,2 | 0.2
41.3 | 2.2 | Z41,3R2,2 | 0.23 | 41.3 | 2.2 | Z41,3R2,2 | 0.21 | 41.3 | 2.2 | Z41,3R2,2 | 0.2
41.4 | 2.2 | Z41,4R2,2 | 0.23 | 41.4 | 2.2 | Z41,4R2,2 | 0.21 | 41.4 | 2.2 | Z41,4R2,2 | 0.2
41.5 | 2.2 | Z41,5R2,2 | 0.23 | 41.5 | 2.2 | Z41,5R2,2 | 0.21 | 41.5 | 2.2 | Z41,5R2,2 | 0.2
41.6 | 2.2 | Z41,6R2,2 | 0.23 | 41.6 | 2.2 | Z41,6R2,2 | 0.21 | 41.6 | 2.2 | Z41,6R2,2 | 0.2
41.7 | 2.2 | Z41,7R2,2 | 0.23 | 41.7 | 2.2 | Z41,7R2,2 | 0.21 | 41.7 | 2.2 | Z41,7R2,2 | 0.2
41.8 | 2.2 | Z41,8R2,2 | 0.23 | 41.8 | 2.2 | Z41,8R2,2 | 0.21 | 41.8 | 2.2 | Z41,8R2,2 | 0.2
41.9 | 2.2 | Z41,9R2,2 | 0.23 | 41.9 | 2.2 | Z41,9R2,2 | 0.21 | 41.9 | 2.2 | Z41,9R2,2 | 0.2
42 | 2.2 | Z42,0R2,2 | 0.23 | 42 | 2.2 | Z42,0R2,2 | 0.21 | 42 | 2.2 | Z42,0R2,2 | 0.2
42.1 | 2.2 | Z42,1R2,2 | 0.23 | 42.1 | 2.2 | Z42,1R2,2 | 0.21 | 42.1 | 2.2 | Z42,1R2,2 | 0.2
42.2 | 2.2 | Z42,2R2,2 | 0.23 | 42.2 | 2.2 | Z42,2R2,2 | 0.21 | 42.2 | 2.2 | Z42,2R2,2 | 0.2
42.3 | 2.2 | Z42,3R2,2 | 0.23 | 42.3 | 2.2 | Z42,3R2,2 | 0.21 | 42.3 | 2.2 | Z42,3R2,2 | 0.2
42.4 | 2.2 | Z42,4R2,2 | 0.23 | 42.4 | 2.2 | Z42,4R2,2 | 0.21 | 42.4 | 2.2 | Z42,4R2,2 | 0.2
42.5 | 2.2 | Z42,5R2,2 | 0.23 | 42.5 | 2.2 | Z42,5R2,2 | 0.21 | 42.5 | 2.2 | Z42,5R2,2 | 0.2
42.6 | 2.2 | Z42,6R2,2 | 0.23 | 42.6 | 2.2 | Z42,6R2,2 | 0.21 | 42.6 | 2.2 | Z42,6R2,2 | 0.2
42.7 | 2.2 | Z42,7R2,2 | 0.23 | 42.7 | 2.2 | Z42,7R2,2 | 0.21 | 42.7 | 2.2 | Z42,7R2,2 | 0.2
42.8 | 2.2 | Z42,8R2,2 | 0.23 | 42.8 | 2.2 | Z42,8R2,2 | 0.21 | 42.8 | 2.2 | Z42,8R2,2 | 0.2
42.9 | 2.2 | Z42,9R2,2 | 0.23 | 42.9 | 2.2 | Z42,9R2,2 | 0.21 | 42.9 | 2.2 | Z42,9R2,2 | 0.2
43 | 2.2 | Z43,0R2,2 | 0.23 | 43 | 2.2 | Z43,0R2,2 | 0.21 | 43 | 2.2 | Z43,0R2,2 | 0.2
43.1 | 2.2 | Z43,1R2,2 | 0.23 | 43.1 | 2.2 | Z43,1R2,2 | 0.21 | 43.1 | 2.2 | Z43,1R2,2 | 0.2
43.2 | 2.2 | Z43,2R2,2 | 0.23 | 43.2 | 2.2 | Z43,2R2,2 | 0.21 | 43.2 | 2.2 | Z43,2R2,2 | 0.2
43.3 | 2.2 | Z43,3R2,2 | 0.23 | 43.3 | 2.2 | Z43,3R2,2 | 0.21 | 43.3 | 2.2 | Z43,3R2,2 | 0.2
43.4 | 2.2 | Z43,4R2,2 | 0.23 | 43.4 | 2.2 | Z43,4R2,2 | 0.21 | 43.4 | 2.2 | Z43,4R2,2 | 0.2
43.5 | 2.2 | Z43,5R2,2 | 0.23 | 43.5 | 2.2 | Z43,5R2,2 | 0.21 | 43.5 | 2.2 | Z43,5R2,2 | 0.2
43.6 | 2.2 | Z43,6R2,2 | 0.23 | 43.6 | 2.2 | Z43,6R2,2 | 0.21 | 43.6 | 2.2 | Z43,6R2,2 | 0.2
43.7 | 2.2 | Z43,7R2,2 | 0.23 | 43.7 | 2.2 | Z43,7R2,2 | 0.21 | 43.7 | 2.2 | Z43,7R2,2 | 0.2
43.8 | 2.2 | Z43,8R2,2 | 0.23 | 43.8 | 2.2 | Z43,8R2,2 | 0.21 | 43.8 | 2.2 | Z43,8R2,2 | 0.2
43.9 | 2.2 | Z43,9R2,2 | 0.23 | 43.9 | 2.2 | Z43,9R2,2 | 0.21 | 43.9 | 2.2 | Z43,9R2,2 | 0.2
44 | 2.2 | Z44,0R2,2 | 0.23 | 44 | 2.2 | Z44,0R2,2 | 0.21 | 44 | 2.2 | Z44,0R2,2 | 0.2
44.1 | 2.2 | Z44,1R2,2 | 0.23 | 44.1 | 2.2 | Z44,1R2,2 | 0.21 | 44.1 | 2.2 | Z44,1R2,2 | 0.2
44.2 | 2.2 | Z44,2R2,2 | 0.23 | 44.2 | 2.2 | Z44,2R2,2 | 0.21 | 44.2 | 2.2 | Z44,2R2,2 | 0.2
44.3 | 2.2 | Z44,3R2,2 | 0.23 | 44.3 | 2.2 | Z44,3R2,2 | 0.21 | 44.3 | 2.2 | Z44,3R2,2 | 0.2
44.4 | 2.2 | Z44,4R2,2 | 0.23 | 44.4 | 2.2 | Z44,4R2,2 | 0.21 | 44.4 | 2.2 | Z44,4R2,2 | 0.2
44.5 | 2.2 | Z44,5R2,2 | 0.23 | 44.5 | 2.2 | Z44,5R2,2 | 0.21 | 44.5 | 2.2 | Z44,5R2,2 | 0.2
44.6 | 2.2 | Z44,6R2,2 | 0.23 | 44.6 | 2.2 | Z44,6R2,2 | 0.21 | 44.6 | 2.2 | Z44,6R2,2 | 0.2
44.7 | 2.2 | Z44,7R2,2 | 0.23 | 44.7 | 2.2 | Z44,7R2,2 | 0.21 | 44.7 | 2.2 | Z44,7R2,2 | 0.2
44.8 | 2.2 | Z44,8R2,2 | 0.23 | 44.8 | 2.2 | Z44,8R2,2 | 0.21 | 44.8 | 2.2 | Z44,8R2,2 | 0.2
44.9 | 2.2 | Z44,9R2,2 | 0.23 | 44.9 | 2.2 | Z44,9R2,2 | 0.21 | 44.9 | 2.2 | Z44,9R2,2 | 0.2
45 | 2.2 | Z45,0R2,2 | 0.23 | 45 | 2.2 | Z45,0R2,2 | 0.21 | 45 | 2.2 | Z45,0R2,2 | 0.2
45.1 | 2.2 | Z45,1R2,2 | 0.23 | 45.1 | 2.2 | Z45,1R2,2 | 0.21 | 45.1 | 2.2 | Z45,1R2,2 | 0.2
45.2 | 2.2 | Z45,2R2,2 | 0.23 | 45.2 | 2.2 | Z45,2R2,2 | 0.21 | 45.2 | 2.2 | Z45,2R2,2 | 0.2
45.3 | 2.2 | Z45,3R2,2 | 0.23 | 45.3 | 2.2 | Z45,3R2,2 | 0.21 | 45.3 | 2.2 | Z45,3R2,2 | 0.2
45.4 | 2.2 | Z45,4R2,2 | 0.23 | 45.4 | 2.2 | Z45,4R2,2 | 0.21 | 45.4 | 2.2 | Z45,4R2,2 | 0.2
45.5 | 2.2 | Z45,5R2,2 | 0.23 | 45.5 | 2.2 | Z45,5R2,2 | 0.21 | 45.5 | 2.2 | Z45,5R2,2 | 0.2
45.6 | 2.2 | Z45,6R2,2 | 0.23 | 45.6 | 2.2 | Z45,6R2,2 | 0.21 | 45.6 | 2.2 | Z45,6R2,2 | 0.2
45.7 | 2.2 | Z45,7R2,2 | 0.23 | 45.7 | 2.2 | Z45,7R2,2 | 0.21 | 45.7 | 2.2 | Z45,7R2,2 | 0.2
45.8 | 2.2 | Z45,8R2,2 | 0.23 | 45.8 | 2.2 | Z45,8R2,2 | 0.21 | 45.8 | 2.2 | Z45,8R2,2 | 0.2
45.9 | 2.2 | Z45,9R2,2 | 0.23 | 45.9 | 2.2 | Z45,9R2,2 | 0.21 | 45.9 | 2.2 | Z45,9R2,2 | 0.2
46 | 2.2 | Z46,0R2,2 | 0.23 | 46 | 2.2 | Z46,0R2,2 | 0.21 | 46 | 2.2 | Z46,0R2,2 | 0.2
46.1 | 2.2 | Z46,1R2,2 | 0.23 | 46.1 | 2.2 | Z46,1R2,2 | 0.21 | 46.1 | 2.2 | Z46,1R2,2 | 0.2
46.2 | 2.2 | Z46,2R2,2 | 0.23 | 46.2 | 2.2 | Z46,2R2,2 | 0.21 | 46.2 | 2.2 | Z46,2R2,2 | 0.2
46.3 | 2.2 | Z46,3R2,2 | 0.23 | 46.3 | 2.2 | Z46,3R2,2 | 0.21 | 46.3 | 2.2 | Z46,3R2,2 | 0.2
46.4 | 2.2 | Z46,4R2,2 | 0.23 | 46.4 | 2.2 | Z46,4R2,2 | 0.21 | 46.4 | 2.2 | Z46,4R2,2 | 0.2
46.5 | 2.2 | Z46,5R2,2 | 0.23 | 46.5 | 2.2 | Z46,5R2,2 | 0.21 | 46.5 | 2.2 | Z46,5R2,2 | 0.2
46.6 | 2.2 | Z46,6R2,2 | 0.23 | 46.6 | 2.2 | Z46,6R2,2 | 0.21 | 46.6 | 2.2 | Z46,6R2,2 | 0.2
46.7 | 2.2 | Z46,7R2,2 | 0.23 | 46.7 | 2.2 | Z46,7R2,2 | 0.21 | 46.7 | 2.2 | Z46,7R2,2 | 0.2
46.8 | 2.2 | Z46,8R2,2 | 0.23 | 46.8 | 2.2 | Z46,8R2,2 | 0.21 | 46.8 | 2.2 | Z46,8R2,2 | 0.2
46.9 | 2.2 | Z46,9R2,2 | 0.23 | 46.9 | 2.2 | Z46,9R2,2 | 0.21 | 46.9 | 2.2 | Z46,9R2,2 | 0.2
47 | 2.2 | Z47,0R2,2 | 0.23 | 47 | 2.2 | Z47,0R2,2 | 0.21 | 47 | 2.2 | Z47,0R2,2 | 0.2
47.1 | 2.2 | Z47,1R2,2 | 0.23 | 47.1 | 2.2 | Z47,1R2,2 | 0.21 | 47.1 | 2.2 | Z47,1R2,2 | 0.2
47.2 | 2.2 | Z47,2R2,2 | 0.23 | 47.2 | 2.2 | Z47,2R2,2 | 0.21 | 47.2 | 2.2 | Z47,2R2,2 | 0.2
47.3 | 2.2 | Z47,3R2,2 | 0.23 | 47.3 | 2.2 | Z47,3R2,2 | 0.21 | 47.3 | 2.2 | Z47,3R2,2 | 0.2
47.4 | 2.2 | Z47,4R2,2 | 0.23 | 47.4 | 2.2 | Z47,4R2,2 | 0.21 | 47.4 | 2.2 | Z47,4R2,2 | 0.2
47.5 | 2.2 | Z47,5R2,2 | 0.23 | 47.5 | 2.2 | Z47,5R2,2 | 0.21 | 47.5 | 2.2 | Z47,5R2,2 | 0.2
47.6 | 2.2 | Z47,6R2,2 | 0.23 | 47.6 | 2.2 | Z47,6R2,2 | 0.21 | 47.6 | 2.2 | Z47,6R2,2 | 0.2
47.7 | 2.2 | Z47,7R2,2 | 0.23 | 47.7 | 2.2 | Z47,7R2,2 | 0.21 | 47.7 | 2.2 | Z47,7R2,2 | 0.2
47.8 | 2.2 | Z47,8R2,2 | 0.23 | 47.8 | 2.2 | Z47,8R2,2 | 0.21 | 47.8 | 2.2 | Z47,8R2,2 | 0.2
47.9 | 2.2 | Z47,9R2,2 | 0.23 | 47.9 | 2.2 | Z47,9R2,2 | 0.21 | 47.9 | 2.2 | Z47,9R2,2 | 0.2
48 | 2.2 | Z48,0R2,2 | 0.23 | 48 | 2.2 | Z48,0R2,2 | 0.21 | 48 | 2.2 | Z48,0R2,2 | 0.2
48.1 | 2.2 | Z48,1R2,2 | 0.23 | 48.1 | 2.2 | Z48,1R2,2 | 0.21 | 48.1 | 2.2 | Z48,1R2,2 | 0.2
48.2 | 2.2 | Z48,2R2,2 | 0.23 | 48.2 | 2.2 | Z48,2R2,2 | 0.21 | 48.2 | 2.2 | Z48,2R2,2 | 0.2
48.3 | 2.2 | Z48,3R2,2 | 0.23 | 48.3 | 2.2 | Z48,3R2,2 | 0.21 | 48.3 | 2.2 | Z48,3R2,2 | 0.2
48.4 | 2.2 | Z48,4R2,2 | 0.23 | 48.4 | 2.2 | Z48,4R2,2 | 0.21 | 48.4 | 2.2 | Z48,4R2,2 | 0.2
48.5 | 2.2 | Z48,5R2,2 | 0.23 | 48.5 | 2.2 | Z48,5R2,2 | 0.21 | 48.5 | 2.2 | Z48,5R2,2 | 0.2
48.6 | 2.2 | Z48,6R2,2 | 0.23 | 48.6 | 2.2 | Z48,6R2,2 | 0.21 | 48.6 | 2.2 | Z48,6R2,2 | 0.2
48.7 | 2.2 | Z48,7R2,2 | 0.23 | 48.7 | 2.2 | Z48,7R2,2 | 0.21 | 48.7 | 2.2 | Z48,7R2,2 | 0.2
48.8 | 2.2 | Z48,8R2,2 | 0.23 | 48.8 | 2.2 | Z48,8R2,2 | 0.21 | 48.8 | 2.2 | Z48,8R2,2 | 0.2
48.9 | 2.2 | Z48,9R2,2 | 0.23 | 48.9 | 2.2 | Z48,9R2,2 | 0.21 | 48.9 | 2.2 | Z48,9R2,2 | 0.2
49 | 2.2 | Z49,0R2,2 | 0.23 | 49 | 2.2 | Z49,0R2,2 | 0.21 | 49 | 2.2 | Z49,0R2,2 | 0.2
49.1 | 2.2 | Z49,1R2,2 | 0.23 | 49.1 | 2.2 | Z49,1R2,2 | 0.21 | 49.1 | 2.2 | Z49,1R2,2 | 0.2
49.2 | 2.2 | Z49,2R2,2 | 0.23 | 49.2 | 2.2 | Z49,2R2,2 | 0.21 | 49.2 | 2.2 | Z49,2R2,2 | 0.2
49.3 | 2.2 | Z49,3R2,2 | 0.23 | 49.3 | 2.2 | Z49,3R2,2 | 0.21 | 49.3 | 2.2 | Z49,3R2,2 | 0.2
49.4 | 2.2 | Z49,4R2,2 | 0.23 | 49.4 | 2.2 | Z49,4R2,2 | 0.21 | 49.4 | 2.2 | Z49,4R2,2 | 0.2
49.5 | 2.2 | Z49,5R2,2 | 0.23 | 49.5 | 2.2 | Z49,5R2,2 | 0.21 | 49.5 | 2.2 | Z49,5R2,2 | 0.2
49.6 | 2.2 | Z49,6R2,2 | 0.23 | 49.6 | 2.2 | Z49,6R2,2 | 0.21 | 49.6 | 2.2 | Z49,6R2,2 | 0.2
49.7 | 2.2 | Z49,7R2,2 | 0.23 | 49.7 | 2.2 | Z49,7R2,2 | 0.21 | 49.7 | 2.2 | Z49,7R2,2 | 0.2
49.8 | 2.2 | Z49,8R2,2 | 0.23 | 49.8 | 2.2 | Z49,8R2,2 | 0.21 | 49.8 | 2.2 | Z49,8R2,2 | 0.2
49.9 | 2.2 | Z49,9R2,2 | 0.23 | 49.9 | 2.2 | Z49,9R2,2 | 0.21 | 49.9 | 2.2 | Z49,9R2,2 | 0.2
50 | 2.2 | Z50,0R2,2 | 0.23 | 50 | 2.2 | Z50,0R2,2 | 0.21 | 50 | 2.2 | Z50,0R2,2 | 0.2
50.1 | 2.2 | Z50,1R2,2 | 0.23 | 50.1 | 2.2 | Z50,1R2,2 | 0.21 | 50.1 | 2.2 | Z50,1R2,2 | 0.2
50.2 | 2.2 | Z50,2R2,2 | 0.23 | 50.2 | 2.2 | Z50,2R2,2 | 0.21 | 50.2 | 2.2 | Z50,2R2,2 | 0.2
50.3 | 2.2 | Z50,3R2,2 | 0.23 | 50.3 | 2.2 | Z50,3R2,2 | 0.21 | 50.3 | 2.2 | Z50,3R2,2 | 0.2
50.4 | 2.2 | Z50,4R2,2 | 0.23 | 50.4 | 2.2 | Z50,4R2,2 | 0.21 | 50.4 | 2.2 | Z50,4R2,2 | 0.2
50.5 | 2.2 | Z50,5R2,2 | 0.23 | 50.5 | 2.2 | Z50,5R2,2 | 0.21 | 50.5 | 2.2 | Z50,5R2,2 | 0.2
50.6 | 2.2 | Z50,6R2,2 | 0.23 | 50.6 | 2.2 | Z50,6R2,2 | 0.21 | 50.6 | 2.2 | Z50,6R2,2 | 0.2
50.7 | 2.2 | Z50,7R2,2 | 0.23 | 50.7 | 2.2 | Z50,7R2,2 | 0.21 | 50.7 | 2.2 | Z50,7R2,2 | 0.2
50.8 | 2.2 | Z50,8R2,2 | 0.23 | 50.8 | 2.2 | Z50,8R2,2 | 0.21 | 50.8 | 2.2 | Z50,8R2,2 | 0.2
50.9 | 2.2 | Z50,9R2,2 | 0.23 | 50.9 | 2.2 | Z50,9R2,2 | 0.21 | 50.9 | 2.2 | Z50,9R2,2 | 0.2
51 | 2.2 | Z51,0R2,2 | 0.23 | 51 | 2.2 | Z51,0R2,2 | 0.21 | 51 | 2.2 | Z51,0R2,2 | 0.2
51.1 | 2.2 | Z51,1R2,2 | 0.23 | 51.1 | 2.2 | Z51,1R2,2 | 0.21 | 51.1 | 2.2 | Z51,1R2,2 | 0.2
51.2 | 2.2 | Z51,2R2,2 | 0.23 | 51.2 | 2.2 | Z51,2R2,2 | 0.21 | 51.2 | 2.2 | Z51,2R2,2 | 0.2
51.3 | 2.2 | Z51,3R2,2 | 0.23 | 51.3 | 2.2 | Z51,3R2,2 | 0.21 | 51.3 | 2.2 | Z51,3R2,2 | 0.2
51.4 | 2.2 | Z51,4R2,2 | 0.23 | 51.4 | 2.2 | Z51,4R2,2 | 0.21 | 51.4 | 2.2 | Z51,4R2,2 | 0.2
51.5 | 2.2 | Z51,5R2,2 | 0.23 | 51.5 | 2.2 | Z51,5R2,2 | 0.21 | 51.5 | 2.2 | Z51,5R2,2 | 0.2
51.6 | 2.2 | Z51,6R2,2 | 0.23 | 51.6 | 2.2 | Z51,6R2,2 | 0.21 | 51.6 | 2.2 | Z51,6R2,2 | 0.2
51.7 | 2.2 | Z51,7R2,2 | 0.23 | 51.7 | 2.2 | Z51,7R2,2 | 0.21 | 51.7 | 2.2 | Z51,7R2,2 | 0.2
51.8 | 2.2 | Z51,8R2,2 | 0.23 | 51.8 | 2.2 | Z51,8R2,2 | 0.21 | 51.8 | 2.2 | Z51,8R2,2 | 0.2
51.9 | 2.2 | Z51,9R2,2 | 0.23 | 51.9 | 2.2 | Z51,9R2,2 | 0.21 | 51.9 | 2.2 | Z51,9R2,2 | 0.2
52 | 2.2 | Z52,0R2,2 | 0.23 | 52 | 2.2 | Z52,0R2,2 | 0.21 | 52 | 2.2 | Z52,0R2,2 | 0.2
52.1 | 2.2 | Z52,1R2,2 | 0.23 | 52.1 | 2.2 | Z52,1R2,2 | 0.21 | 52.1 | 2.2 | Z52,1R2,2 | 0.2
52.2 | 2.2 | Z52,2R2,2 | 0.23 | 52.2 | 2.2 | Z52,2R2,2 | 0.21 | 52.2 | 2.2 | Z52,2R2,2 | 0.2
52.3 | 2.2 | Z52,3R2,2 | 0.23 | 52.3 | 2.2 | Z52,3R2,2 | 0.21 | 52.3 | 2.2 | Z52,3R2,2 | 0.2
52.4 | 2.2 | Z52,4R2,2 | 0.23 | 52.4 | 2.2 | Z52,4R2,2 | 0.21 | 52.4 | 2.2 | Z52,4R2,2 | 0.2
52.5 | 2.2 | Z52,5R2,2 | 0.23 | 52.5 | 2.2 | Z52,5R2,2 | 0.21 | 52.5 | 2.2 | Z52,5R2,2 | 0.2
52.6 | 2.2 | Z52,6R2,2 | 0.23 | 52.6 | 2.2 | Z52,6R2,2 | 0.21 | 52.6 | 2.2 | Z52,6R2,2 | 0.2
52.7 | 2.2 | Z52,7R2,2 | 0.23 | 52.7 | 2.2 | Z52,7R2,2 | 0.21 | 52.7 | 2.2 | Z52,7R2,2 | 0.2
52.8 | 2.2 | Z52,8R2,2 | 0.23 | 52.8 | 2.2 | Z52,8R2,2 | 0.21 | 52.8 | 2.2 | Z52,8R2,2 | 0.2
52.9 | 2.2 | Z52,9R2,2 | 0.23 | 52.9 | 2.2 | Z52,9R2,2 | 0.21 | 52.9 | 2.2 | Z52,9R2,2 | 0.2
53 | 2.2 | Z53,0R2,2 | 0.23 | 53 | 2.2 | Z53,0R2,2 | 0.21 | 53 | 2.2 | Z53,0R2,2 | 0.2
53.1 | 2.2 | Z53,1R2,2 | 0.23 | 53.1 | 2.2 | Z53,1R2,2 | 0.21 | 53.1 | 2.2 | Z53,1R2,2 | 0.2
53.2 | 2.2 | Z53,2R2,2 | 0.23 | 53.2 | 2.2 | Z53,2R2,2 | 0.21 | 53.2 | 2.2 | Z53,2R2,2 | 0.2
53.3 | 2.2 | Z53,3R2,2 | 0.23 | 53.3 | 2.2 | Z53,3R2,2 | 0.21 | 53.3 | 2.2 | Z53,3R2,2 | 0.2
53.4 | 2.2 | Z53,4R2,2 | 0.23 | 53.4 | 2.2 | Z53,4R2,2 | 0.21 | 53.4 | 2.2 | Z53,4R2,2 | 0.2
53.5 | 2.2 | Z53,5R2,2 | 0.23 | 53.5 | 2.2 | Z53,5R2,2 | 0.21 | 53.5 | 2.2 | Z53,5R2,2 | 0.2
53.6 | 2.2 | Z53,6R2,2 | 0.23 | 53.6 | 2.2 | Z53,6R2,2 | 0.21 | 53.6 | 2.2 | Z53,6R2,2 | 0.2
53.7 | 2.2 | Z53,7R2,2 | 0.23 | 53.7 | 2.2 | Z53,7R2,2 | 0.21 | 53.7 | 2.2 | Z53,7R2,2 | 0.2
53.8 | 2.2 | Z53,8R2,2 | 0.23 | 53.8 | 2.2 | Z53,8R2,2 | 0.21 | 53.8 | 2.2 | Z53,8R2,2 | 0.2
53.9 | 2.2 | Z53,9R2,2 | 0.23 | 53.9 | 2.2 | Z53,9R2,2 | 0.21 | 53.9 | 2.2 | Z53,9R2,2 | 0.2
54 | 2.2 | Z54,0R2,2 | 0.23 | 54 | 2.2 | Z54,0R2,2 | 0.21 | 54 | 2.2 | Z54,0R2,2 | 0.2
54.1 | 2.2 | Z54,1R2,2 | 0.23 | 54.1 | 2.2 | Z54,1R2,2 | 0.21 | 54.1 | 2.2 | Z54,1R2,2 | 0.2
54.2 | 2.2 | Z54,2R2,2 | 0.23 | 54.2 | 2.2 | Z54,2R2,2 | 0.21 | 54.2 | 2.2 | Z54,2R2,2 | 0.2
54.3 | 2.2 | Z54,3R2,2 | 0.23 | 54.3 | 2.2 | Z54,3R2,2 | 0.21 | 54.3 | 2.2 | Z54,3R2,2 | 0.2
54.4 | 2.2 | Z54,4R2,2 | 0.23 | 54.4 | 2.2 | Z54,4R2,2 | 0.21 | 54.4 | 2.2 | Z54,4R2,2 | 0.2
54.5 | 2.2 | Z54,5R2,2 | 0.23 | 54.5 | 2.2 | Z54,5R2,2 | 0.21 | 54.5 | 2.2 | Z54,5R2,2 | 0.2
54.6 | 2.2 | Z54,6R2,2 | 0.23 | 54.6 | 2.2 | Z54,6R2,2 | 0.21 | 54.6 | 2.2 | Z54,6R2,2 | 0.2
54.7 | 2.2 | Z54,7R2,2 | 0.23 | 54.7 | 2.2 | Z54,7R2,2 | 0.21 | 54.7 | 2.2 | Z54,7R2,2 | 0.2
54.8 | 2.2 | Z54,8R2,2 | 0.23 | 54.8 | 2.2 | Z54,8R2,2 | 0.21 | 54.8 | 2.2 | Z54,8R2,2 | 0.2
54.9 | 2.2 | Z54,9R2,2 | 0.23 | 54.9 | 2.2 | Z54,9R2,2 | 0.21 | 54.9 | 2.2 | Z54,9R2,2 | 0.2
55 | 2.2 | Z55,0R2,2 | 0.23 | 55 | 2.2 | Z55,0R2,2 | 0.21 | 55 | 2.2 | Z55,0R2,2 | 0.2
55.1 | 2.2 | Z55,1R2,2 | 0.23 | 55.1 | 2.2 | Z55,1R2,2 | 0.21 | 55.1 | 2.2 | Z55,1R2,2 | 0.2
55.2 | 2.2 | Z55,2R2,2 | 0.23 | 55.2 | 2.2 | Z55,2R2,2 | 0.21 | 55.2 | 2.2 | Z55,2R2,2 | 0.2
55.3 | 2.2 | Z55,3R2,2 | 0.23 | 55.3 | 2.2 | Z55,3R2,2 | 0.21 | 55.3 | 2.2 | Z55,3R2,2 | 0.2
55.4 | 2.2 | Z55,4R2,2 | 0.23 | 55.4 | 2.2 | Z55,4R2,2 | 0.21 | 55.4 | 2.2 | Z55,4R2,2 | 0.2
55.5 | 2.2 | Z55,5R2,2 | 0.23 | 55.5 | 2.2 | Z55,5R2,2 | 0.21 | 55.5 | 2.2 | Z55,5R2,2 | 0.2
55.6 | 2.2 | Z55,6R2,2 | 0.23 | 55.6 | 2.2 | Z55,6R2,2 | 0.21 | 55.6 | 2.2 | Z55,6R2,2 | 0.2
55.7 | 2.2 | Z55,7R2,2 | 0.23 | 55.7 | 2.2 | Z55,7R2,2 | 0.21 | 55.7 | 2.2 | Z55,7R2,2 | 0.2
55.8 | 2.2 | Z55,8R2,2 | 0.23 | 55.8 | 2.2 | Z55,8R2,2 | 0.21 | 55.8 | 2.2 | Z55,8R2,2 | 0.2
55.9 | 2.2 | Z55,9R2,2 | 0.23 | 55.9 | 2.2 | Z55,9R2,2 | 0.21 | 55.9 | 2.2 | Z55,9R2,2 | 0.2
56 | 2.2 | Z56,0R2,2 | 0.23 | 56 | 2.2 | Z56,0R2,2 | 0.21 | 56 | 2.2 | Z56,0R2,2 | 0.2
56.1 | 2.2 | Z56,1R2,2 | 0.23 | 56.1 | 2.2 | Z56,1R2,2 | 0.21 | 56.1 | 2.2 | Z56,1R2,2 | 0.2
56.2 | 2.2 | Z56,2R2,2 | 0.23 | 56.2 | 2.2 | Z56,2R2,2 | 0.21 | 56.2 | 2.2 | Z56,2R2,2 | 0.2
56.3 | 2.2 | Z56,3R2,2 | 0.23 | 56.3 | 2.2 | Z56,3R2,2 | 0.21 | 56.3 | 2.2 | Z56,3R2,2 | 0.2
56.4 | 2.2 | Z56,4R2,2 | 0.23 | 56.4 | 2.2 | Z56,4R2,2 | 0.21 | 56.4 | 2.2 | Z56,4R2,2 | 0.2
56.5 | 2.2 | Z56,5R2,2 | 0.23 | 56.5 | 2.2 | Z56,5R2,2 | 0.21 | 56.5 | 2.2 | Z56,5R2,2 | 0.2
56.6 | 2.2 | Z56,6R2,2 | 0.23 | 56.6 | 2.2 | Z56,6R2,2 | 0.21 | 56.6 | 2.2 | Z56,6R2,2 | 0.2
56.7 | 2.2 | Z56,7R2,2 | 0.23 | 56.7 | 2.2 | Z56,7R2,2 | 0.21 | 56.7 | 2.2 | Z56,7R2,2 | 0.2
56.8 | 2.2 | Z56,8R2,2 | 0.23 | 56.8 | 2.2 | Z56,8R2,2 | 0.21 | 56.8 | 2.2 | Z56,8R2,2 | 0.2
56.9 | 2.2 | Z56,9R2,2 | 0.23 | 56.9 | 2.2 | Z56,9R2,2 | 0.21 | 56.9 | 2.2 | Z56,9R2,2 | 0.2
57 | 2.2 | Z57,0R2,2 | 0.23 | 57 | 2.2 | Z57,0R2,2 | 0.21 | 57 | 2.2 | Z57,0R2,2 | 0.2
57.1 | 2.2 | Z57,1R2,2 | 0.23 | 57.1 | 2.2 | Z57,1R2,2 | 0.21 | 57.1 | 2.2 | Z57,1R2,2 | 0.2
57.2 | 2.2 | Z57,2R2,2 | 0.23 | 57.2 | 2.2 | Z57,2R2,2 | 0.21 | 57.2 | 2.2 | Z57,2R2,2 | 0.2
57.3 | 2.2 | Z57,3R2,2 | 0.23 | 57.3 | 2.2 | Z57,3R2,2 | 0.21 | 57.3 | 2.2 | Z57,3R2,2 | 0.2
57.4 | 2.2 | Z57,4R2,2 | 0.23 | 57.4 | 2.2 | Z57,4R2,2 | 0.21 | 57.4 | 2.2 | Z57,4R2,2 | 0.2
57.5 | 2.2 | Z57,5R2,2 | 0.23 | 57.5 | 2.2 | Z57,5R2,2 | 0.21 | 57.5 | 2.2 | Z57,5R2,2 | 0.2
57.6 | 2.2 | Z57,6R2,2 | 0.23 | 57.6 | 2.2 | Z57,6R2,2 | 0.21 | 57.6 | 2.2 | Z57,6R2,2 | 0.2
57.7 | 2.2 | Z57,7R2,2 | 0.23 | 57.7 | 2.2 | Z57,7R2,2 | 0.21 | 57.7 | 2.2 | Z57,7R2,2 | 0.2
57.8 | 2.2 | Z57,8R2,2 | 0.23 | 57.8 | 2.2 | Z57,8R2,2 | 0.21 | 57.8 | 2.2 | Z57,8R2,2 | 0.2
57.9 | 2.2 | Z57,9R2,2 | 0.23 | 57.9 | 2.2 | Z57,9R2,2 | 0.21 | 57.9 | 2.2 | Z57,9R2,2 | 0.2
58 | 2.2 | Z58,0R2,2 | 0.23 | 58 | 2.2 | Z58,0R2,2 | 0.21 | 58 | 2.2 | Z58,0R2,2 | 0.2
58.1 | 2.2 | Z58,1R2,2 | 0.23 | 58.1 | 2.2 | Z58,1R2,2 | 0.21 | 58.1 | 2.2 | Z58,1R2,2 | 0.2
58.2 | 2.2 | Z58,2R2,2 | 0.23 | 58.2 | 2.2 | Z58,2R2,2 | 0.21 | 58.2 | 2.2 | Z58,2R2,2 | 0.2
58.3 | 2.2 | Z58,3R2,2 | 0.23 | 58.3 | 2.2 | Z58,3R2,2 | 0.21 | 58.3 | 2.2 | Z58,3R2,2 | 0.2
58.4 | 2.2 | Z58,4R2,2 | 0.23 | 58.4 | 2.2 | Z58,4R2,2 | 0.21 | 58.4 | 2.2 | Z58,4R2,2 | 0.2
58.5 | 2.2 | Z58,5R2,2 | 0.23 | 58.5 | 2.2 | Z58,5R2,2 | 0.21 | 58.5 | 2.2 | Z58,5R2,2 | 0.2
58.6 | 2.2 | Z58,6R2,2 | 0.23 | 58.6 | 2.2 | Z58,6R2,2 | 0.21 | 58.6 | 2.2 | Z58,6R2,2 | 0.2
58.7 | 2.2 | Z58,7R2,2 | 0.23 | 58.7 | 2.2 | Z58,7R2,2 | 0.21 | 58.7 | 2.2 | Z58,7R2,2 | 0.2
58.8 | 2.2 | Z58,8R2,2 | 0.23 | 58.8 | 2.2 | Z58,8R2,2 | 0.21 | 58.8 | 2.2 | Z58,8R2,2 | 0.2
58.9 | 2.2 | Z58,9R2,2 | 0.23 | 58.9 | 2.2 | Z58,9R2,2 | 0.21 | 58.9 | 2.2 | Z58,9R2,2 | 0.2
59 | 2.2 | Z59,0R2,2 | 0.23 | 59 | 2.2 | Z59,0R2,2 | 0.21 | 59 | 2.2 | Z59,0R2,2 | 0.2
59.1 | 2.2 | Z59,1R2,2 | 0.23 | 59.1 | 2.2 | Z59,1R2,2 | 0.21 | 59.1 | 2.2 | Z59,1R2,2 | 0.2
59.2 | 2.2 | Z59,2R2,2 | 0.23 | 59.2 | 2.2 | Z59,2R2,2 | 0.21 | 59.2 | 2.2 | Z59,2R2,2 | 0.2
59.3 | 2.2 | Z59,3R2,2 | 0.23 | 59.3 | 2.2 | Z59,3R2,2 | 0.21 | 59.3 | 2.2 | Z59,3R2,2 | 0.2
59.4 | 2.2 | Z59,4R2,2 | 0.23 | 59.4 | 2.2 | Z59,4R2,2 | 0.21 | 59.4 | 2.2 | Z59,4R2,2 | 0.2
59.5 | 2.2 | Z59,5R2,2 | 0.23 | 59.5 | 2.2 | Z59,5R2,2 | 0.21 | 59.5 | 2.2 | Z59,5R2,2 | 0.2
59.6 | 2.2 | Z59,6R2,2 | 0.23 | 59.6 | 2.2 | Z59,6R2,2 | 0.21 | 59.6 | 2.2 | Z59,6R2,2 | 0.2
59.7 | 2.2 | Z59,7R2,2 | 0.23 | 59.7 | 2.2 | Z59,7R2,2 | 0.21 | 59.7 | 2.2 | Z59,7R2,2 | 0.2
59.8 | 2.2 | Z59,8R2,2 | 0.23 | 59.8 | 2.2 | Z59,8R2,2 | 0.21 | 59.8 | 2.2 | Z59,8R2,2 | 0.2
59.9 | 2.2 | Z59,9R2,2 | 0.23 | 59.9 | 2.2 | Z59,9R2,2 | 0.21 | 59.9 | 2.2 | Z59,9R2,2 | 0.2
60 | 2.2 | Z60,0R2,2 | 0.23 | 60 | 2.2 | Z60,0R2,2 | 0.21 | 60 | 2.2 | Z60,0R2,2 | 0.2
60.1 | 2.2 | Z60,1R2,2 | 0.23 | 60.1 | 2.2 | Z60,1R2,2 | 0.21 | 60.1 | 2.2 | Z60,1R2,2 | 0.2
60.2 | 2.2 | Z60,2R2,2 | 0.23 | 60.2 | 2.2 | Z60,2R2,2 | 0.21 | 60.2 | 2.2 | Z60,2R2,2 | 0.2
60.3 | 2.2 | Z60,3R2,2 | 0.23 | 60.3 | 2.2 | Z60,3R2,2 | 0.21 | 60.3 | 2.2 | Z60,3R2,2 | 0.2
60.4 | 2.2 | Z60,4R2,2 | 0.23 | 60.4 | 2.2 | Z60,4R2,2 | 0.21 | 60.4 | 2.2 | Z60,4R2,2 | 0.2
60.5 | 2.2 | Z60,5R2,2 | 0.23 | 60.5 | 2.2 | Z60,5R2,2 | 0.21 | 60.5 | 2.2 | Z60,5R2,2 | 0.2
60.6 | 2.2 | Z60,6R2,2 | 0.23 | 60.6 | 2.2 | Z60,6R2,2 | 0.21 | 60.6 | 2.2 | Z60,6R2,2 | 0.2
60.7 | 2.2 | Z60,7R2,2 | 0.23 | 60.7 | 2.2 | Z60,7R2,2 | 0.21 | 60.7 | 2.2 | Z60,7R2,2 | 0.2
60.8 | 2.2 | Z60,8R2,2 | 0.23 | 60.8 | 2.2 | Z60,8R2,2 | 0.21 | 60.8 | 2.2 | Z60,8R2,2 | 0.2
60.9 | 2.2 | Z60,9R2,2 | 0.23 | 60.9 | 2.2 | Z60,9R2,2 | 0.21 | 60.9 | 2.2 | Z60,9R2,2 | 0.2
61 | 2.2 | Z61,0R2,2 | 0.23 | 61 | 2.2 | Z61,0R2,2 | 0.21 | 61 | 2.2 | Z61,0R2,2 | 0.2
61.1 | 2.2 | Z61,1R2,2 | 0.23 | 61.1 | 2.2 | Z61,1R2,2 | 0.21 | 61.1 | 2.2 | Z61,1R2,2 | 0.2
61.2 | 2.2 | Z61,2R2,2 | 0.23 | 61.2 | 2.2 | Z61,2R2,2 | 0.21 | 61.2 | 2.2 | Z61,2R2,2 | 0.2
61.3 | 2.2 | Z61,3R2,2 | 0.23 | 61.3 | 2.2 | Z61,3R2,2 | 0.21 | 61.3 | 2.2 | Z61,3R2,2 | 0.2
61.4 | 2.2 | Z61,4R2,2 | 0.23 | 61.4 | 2.2 | Z61,4R2,2 | 0.21 | 61.4 | 2.2 | Z61,4R2,2 | 0.2
61.5 | 2.2 | Z61,5R2,2 | 0.23 | 61.5 | 2.2 | Z61,5R2,2 | 0.21 | 61.5 | 2.2 | Z61,5R2,2 | 0.2
61.6 | 2.2 | Z61,6R2,2 | 0.23 | 61.6 | 2.2 | Z61,6R2,2 | 0.21 | 61.6 | 2.2 | Z61,6R2,2 | 0.2
61.7 | 2.2 | Z61,7R2,2 | 0.23 | 61.7 | 2.2 | Z61,7R2,2 | 0.21 | 61.7 | 2.2 | Z61,7R2,2 | 0.2
61.8 | 2.2 | Z61,8R2,2 | 0.23 | 61.8 | 2.2 | Z61,8R2,2 | 0.21 | 61.8 | 2.2 | Z61,8R2,2 | 0.2
61.9 | 2.2 | Z61,9R2,2 | 0.23 | 61.9 | 2.2 | Z61,9R2,2 | 0.21 | 61.9 | 2.2 | Z61,9R2,2 | 0.2
62 | 2.2 | Z62,0R2,2 | 0.23 | 62 | 2.2 | Z62,0R2,2 | 0.21 | 62 | 2.2 | Z62,0R2,2 | 0.2
62.1 | 2.2 | Z62,1R2,2 | 0.23 | 62.1 | 2.2 | Z62,1R2,2 | 0.21 | 62.1 | 2.2 | Z62,1R2,2 | 0.2
62.2 | 2.2 | Z62,2R2,2 | 0.23 | 62.2 | 2.2 | Z62,2R2,2 | 0.21 | 62.2 | 2.2 | Z62,2R2,2 | 0.2
62.3 | 2.2 | Z62,3R2,2 | 0.23 | 62.3 | 2.2 | Z62,3R2,2 | 0.21 | 62.3 | 2.2 | Z62,3R2,2 | 0.2
62.4 | 2.2 | Z62,4R2,2 | 0.23 | 62.4 | 2.2 | Z62,4R2,2 | 0.21 | 62.4 | 2.2 | Z62,4R2,2 | 0.2
62.5 | 2.2 | Z62,5R2,2 | 0.23 | 62.5 | 2.2 | Z62,5R2,2 | 0.21 | 62.5 | 2.2 | Z62,5R2,2 | 0.2
62.6 | 2.2 | Z62,6R2,2 | 0.23 | 62.6 | 2.2 | Z62,6R2,2 | 0.21 | 62.6 | 2.2 | Z62,6R2,2 | 0.2
62.7 | 2.2 | Z62,7R2,2 | 0.23 | 62.7 | 2.2 | Z62,7R2,2 | 0.21 | 62.7 | 2.2 | Z62,7R2,2 | 0.2
62.8 | 2.2 | Z62,8R2,2 | 0.23 | 62.8 | 2.2 | Z62,8R2,2 | 0.21 | 62.8 | 2.2 | Z62,8R2,2 | 0.2
62.9 | 2.2 | Z62,9R2,2 | 0.23 | 62.9 | 2.2 | Z62,9R2,2 | 0.21 | 62.9 | 2.2 | Z62,9R2,2 | 0.2
63 | 2.2 | Z63,0R2,2 | 0.23 | 63 | 2.2 | Z63,0R2,2 | 0.21 | 63 | 2.2 | Z63,0R2,2 | 0.2
63.1 | 2.2 | Z63,1R2,2 | 0.23 | 63.1 | 2.2 | Z63,1R2,2 | 0.21 | 63.1 | 2.2 | Z63,1R2,2 | 0.2
63.2 | 2.2 | Z63,2R2,2 | 0.23 | 63.2 | 2.2 | Z63,2R2,2 | 0.21 | 63.2 | 2.2 | Z63,2R2,2 | 0.2
63.3 | 2.2 | Z63,3R2,2 | 0.23 | 63.3 | 2.2 | Z63,3R2,2 | 0.21 | 63.3 | 2.2 | Z63,3R2,2 | 0.2
63.4 | 2.2 | Z63,4R2,2 | 0.23 | 63.4 | 2.2 | Z63,4R2,2 | 0.21 | 63.4 | 2.2 | Z63,4R2,2 | 0.2
63.5 | 2.2 | Z63,5R2,2 | 0.23 | 63.5 | 2.2 | Z63,5R2,2 | 0.21 | 63.5 | 2.2 | Z63,5R2,2 | 0.2
63.6 | 2.2 | Z63,6R2,2 | 0.23 | 63.6 | 2.2 | Z63,6R2,2 | 0.21 | 63.6 | 2.2 | Z63,6R2,2 | 0.2
63.7 | 2.2 | Z63,7R2,2 | 0.23 | 63.7 | 2.2 | Z63,7R2,2 | 0.21 | 63.7 | 2.2 | Z63,7R2,2 | 0.2
63.8 | 2.2 | Z63,8R2,2 | 0.23 | 63.8 | 2.2 | Z63,8R2,2 | 0.21 | 63.8 | 2.2 | Z63,8R2,2 | 0.2
63.9 | 2.2 | Z63,9R2,2 | 0.23 | 63.9 | 2.2 | Z63,9R2,2 | 0.21 | 63.9 | 2.2 | Z63,9R2,2 | 0.2
64 | 2.2 | Z64,0R2,2 | 0.23 | 64 | 2.2 | Z64,0R2,2 | 0.21 | 64 | 2.2 | Z64,0R2,2 | 0.2
64.1 | 2.2 | Z64,1R2,2 | 0.23 | 64.1 | 2.2 | Z64,1R2,2 | 0.21 | 64.1 | 2.2 | Z64,1R2,2 | 0.2
64.2 | 2.2 | Z64,2R2,2 | 0.23 | 64.2 | 2.2 | Z64,2R2,2 | 0.21 | 64.2 | 2.2 | Z64,2R2,2 | 0.2
64.3 | 2.2 | Z64,3R2,2 | 0.23 | 64.3 | 2.2 | Z64,3R2,2 | 0.21 | 64.3 | 2.2 | Z64,3R2,2 | 0.2
64.4 | 2.2 | Z64,4R2,2 | 0.23 | 64.4 | 2.2 | Z64,4R2,2 | 0.21 | 64.4 | 2.2 | Z64,4R2,2 | 0.2
64.5 | 2.2 | Z64,5R2,2 | 0.23 | 64.5 | 2.2 | Z64,5R2,2 | 0.21 | 64.5 | 2.2 | Z64,5R2,2 | 0.2
64.6 | 2.2 | Z64,6R2,2 | 0.23 | 64.6 | 2.2 | Z64,6R2,2 | 0.21 | 64.6 | 2.2 | Z64,6R2,2 | 0.2
64.7 | 2.2 | Z64,7R2,2 | 0.23 | 64.7 | 2.2 | Z64,7R2,2 | 0.21 | 64.7 | 2.2 | Z64,7R2,2 | 0.2
64.8 | 2.2 | Z64,8R2,2 | 0.23 | 64.8 | 2.2 | Z64,8R2,2 | 0.21 | 64.8 | 2.2 | Z64,8R2,2 | 0.2
64.9 | 2.2 | Z64,9R2,2 | 0.23 | 64.9 | 2.2 | Z64,9R2,2 | 0.21 | 64.9 | 2.2 | Z64,9R2,2 | 0.2
65 | 2.2 | Z65,0R2,2 | 0.23 | 65 | 2.2 | Z65,0R2,2 | 0.21 | 65 | 2.2 | Z65,0R2,2 | 0.2
65.1 | 2.2 | Z65,1R2,2 | 0.23 | 65.1 | 2.2 | Z65,1R2,2 | 0.21 | 65.1 | 2.2 | Z65,1R2,2 | 0.2
65.2 | 2.2 | Z65,2R2,2 | 0.23 | 65.2 | 2.2 | Z65,2R2,2 | 0.21 | 65.2 | 2.2 | Z65,2R2,2 | 0.2
65.3 | 2.2 | Z65,3R2,2 | 0.23 | 65.3 | 2.2 | Z65,3R2,2 | 0.21 | 65.3 | 2.2 | Z65,3R2,2 | 0.2
65.4 | 2.2 | Z65,4R2,2 | 0.23 | 65.4 | 2.2 | Z65,4R2,2 | 0.21 | 65.4 | 2.2 | Z65,4R2,2 | 0.2
65.5 | 2.2 | Z65,5R2,2 | 0.23 | 65.5 | 2.2 | Z65,5R2,2 | 0.21 | 65.5 | 2.2 | Z65,5R2,2 | 0.2
65.6 | 2.2 | Z65,6R2,2 | 0.23 | 65.6 | 2.2 | Z65,6R2,2 | 0.21 | 65.6 | 2.2 | Z65,6R2,2 | 0.2
65.7 | 2.2 | Z65,7R2,2 | 0.23 | 65.7 | 2.2 | Z65,7R2,2 | 0.21 | 65.7 | 2.2 | Z65,7R2,2 | 0.2
65.8 | 2.2 | Z65,8R2,2 | 0.23 | 65.8 | 2.2 | Z65,8R2,2 | 0.21 | 65.8 | 2.2 | Z65,8R2,2 | 0.2
65.9 | 2.2 | Z65,9R2,2 | 0.23 | 65.9 | 2.2 | Z65,9R2,2 | 0.21 | 65.9 | 2.2 | Z65,9R2,2 | 0.2
66 | 2.2 | Z66,0R2,2 | 0.23 | 66 | 2.2 | Z66,0R2,2 | 0.21 | 66 | 2.2 | Z66,0R2,2 | 0.2
66.1 | 2.2 | Z66,1R2,2 | 0.23 | 66.1 | 2.2 | Z66,1R2,2 | 0.21 | 66.1 | 2.2 | Z66,1R2,2 | 0.2
66.2 | 2.2 | Z66,2R2,2 | 0.23 | 66.2 | 2.2 | Z66,2R2,2 | 0.21 | 66.2 | 2.2 | Z66,2R2,2 | 0.2
66.3 | 2.2 | Z66,3R2,2 | 0.23 | 66.3 | 2.2 | Z66,3R2,2 | 0.21 | 66.3 | 2.2 | Z66,3R2,2 | 0.2
66.4 | 2.2 | Z66,4R2,2 | 0.23 | 66.4 | 2.2 | Z66,4R2,2 | 0.21 | 66.4 | 2.2 | Z66,4R2,2 | 0.2
66.5 | 2.2 | Z66,5R2,2 | 0.23 | 66.5 | 2.2 | Z66,5R2,2 | 0.21 | 66.5 | 2.2 | Z66,5R2,2 | 0.2
66.6 | 2.2 | Z66,6R2,2 | 0.23 | 66.6 | 2.2 | Z66,6R2,2 | 0.21 | 66.6 | 2.2 | Z66,6R2,2 | 0.2
66.7 | 2.2 | Z66,7R2,2 | 0.23 | 66.7 | 2.2 | Z66,7R2,2 | 0.21 | 66.7 | 2.2 | Z66,7R2,2 | 0.2
66.8 | 2.2 | Z66,8R2,2 | 0.23 | 66.8 | 2.2 | Z66,8R2,2 | 0.21 | 66.8 | 2.2 | Z66,8R2,2 | 0.2
66.9 | 2.2 | Z66,9R2,2 | 0.23 | 66.9 | 2.2 | Z66,9R2,2 | 0.21 | 66.9 | 2.2 | Z66,9R2,2 | 0.2
67 | 2.2 | Z67,0R2,2 | 0.23 | 67 | 2.2 | Z67,0R2,2 | 0.21 | 67 | 2.2 | Z67,0R2,2 | 0.2
67.1 | 2.2 | Z67,1R2,2 | 0.23 | 67.1 | 2.2 | Z67,1R2,2 | 0.21 | 67.1 | 2.2 | Z67,1R2,2 | 0.2
67.2 | 2.2 | Z67,2R2,2 | 0.23 | 67.2 | 2.2 | Z67,2R2,2 | 0.21 | 67.2 | 2.2 | Z67,2R2,2 | 0.2
67.3 | 2.2 | Z67,3R2,2 | 0.23 | 67.3 | 2.2 | Z67,3R2,2 | 0.21 | 67.3 | 2.2 | Z67,3R2,2 | 0.2
67.4 | 2.2 | Z67,4R2,2 | 0.23 | 67.4 | 2.2 | Z67,4R2,2 | 0.21 | 67.4 | 2.2 | Z67,4R2,2 | 0.2
67.5 | 2.2 | Z67,5R2,2 | 0.23 | 67.5 | 2.2 | Z67,5R2,2 | 0.21 | 67.5 | 2.2 | Z67,5R2,2 | 0.2
67.6 | 2.2 | Z67,6R2,2 | 0.23 | 67.6 | 2.2 | Z67,6R2,2 | 0.21 | 67.6 | 2.2 | Z67,6R2,2 | 0.2
67.7 | 2.2 | Z67,7R2,2 | 0.23 | 67.7 | 2.2 | Z67,7R2,2 | 0.21 | 67.7 | 2.2 | Z67,7R2,2 | 0.2
67.8 | 2.2 | Z67,8R2,2 | 0.23 | 67.8 | 2.2 | Z67,8R2,2 | 0.21 | 67.8 | 2.2 | Z67,8R2,2 | 0.2
67.9 | 2.2 | Z67,9R2,2 | 0.23 | 67.9 | 2.2 | Z67,9R2,2 | 0.21 | 67.9 | 2.2 | Z67,9R2,2 | 0.2
68 | 2.2 | Z68,0R2,2 | 0.23 | 68 | 2.2 | Z68,0R2,2 | 0.21 | 68 | 2.2 | Z68,0R2,2 | 0.2
68.1 | 2.2 | Z68,1R2,2 | 0.23 | 68.1 | 2.2 | Z68,1R2,2 | 0.21 | 68.1 | 2.2 | Z68,1R2,2 | 0.2
68.2 | 2.2 | Z68,2R2,2 | 0.23 | 68.2 | 2.2 | Z68,2R2,2 | 0.21 | 68.2 | 2.2 | Z68,2R2,2 | 0.2
68.3 | 2.2 | Z68,3R2,2 | 0.23 | 68.3 | 2.2 | Z68,3R2,2 | 0.21 | 68.3 | 2.2 | Z68,3R2,2 | 0.2
68.4 | 2.2 | Z68,4R2,2 | 0.23 | 68.4 | 2.2 | Z68,4R2,2 | 0.21 | 68.4 | 2.2 | Z68,4R2,2 | 0.2
68.5 | 2.2 | Z68,5R2,2 | 0.23 | 68.5 | 2.2 | Z68,5R2,2 | 0.21 | 68.5 | 2.2 | Z68,5R2,2 | 0.2
68.6 | 2.2 | Z68,6R2,2 | 0.23 | 68.6 | 2.2 | Z68,6R2,2 | 0.21 | 68.6 | 2.2 | Z68,6R2,2 | 0.2
68.7 | 2.2 | Z68,7R2,2 | 0.23 | 68.7 | 2.2 | Z68,7R2,2 | 0.21 | 68.7 | 2.2 | Z68,7R2,2 | 0.2
68.8 | 2.2 | Z68,8R2,2 | 0.23 | 68.8 | 2.2 | Z68,8R2,2 | 0.21 | 68.8 | 2.2 | Z68,8R2,2 | 0.2
68.9 | 2.2 | Z68,9R2,2 | 0.23 | 68.9 | 2.2 | Z68,9R2,2 | 0.21 | 68.9 | 2.2 | Z68,9R2,2 | 0.2
69 | 2.2 | Z69,0R2,2 | 0.23 | 69 | 2.2 | Z69,0R2,2 | 0.21 | 69 | 2.2 | Z69,0R2,2 | 0.2
69.1 | 2.2 | Z69,1R2,2 | 0.23 | 69.1 | 2.2 | Z69,1R2,2 | 0.21 | 69.1 | 2.2 | Z69,1R2,2 | 0.2
69.2 | 2.2 | Z69,2R2,2 | 0.23 | 69.2 | 2.2 | Z69,2R2,2 | 0.21 | 69.2 | 2.2 | Z69,2R2,2 | 0.2
69.3 | 2.2 | Z69,3R2,2 | 0.23 | 69.3 | 2.2 | Z69,3R2,2 | 0.21 | 69.3 | 2.2 | Z69,3R2,2 | 0.2
69.4 | 2.2 | Z69,4R2,2 | 0.23 | 69.4 | 2.2 | Z69,4R2,2 | 0.21 | 69.4 | 2.2 | Z69,4R2,2 | 0.2
69.5 | 2.2 | Z69,5R2,2 | 0.23 | 69.5 | 2.2 | Z69,5R2,2 | 0.21 | 69.5 | 2.2 | Z69,5R2,2 | 0.2
69.6 | 2.2 | Z69,6R2,2 | 0.23 | 69.6 | 2.2 | Z69,6R2,2 | 0.21 | 69.6 | 2.2 | Z69,6R2,2 | 0.2
69.7 | 2.2 | Z69,7R2,2 | 0.23 | 69.7 | 2.2 | Z69,7R2,2 | 0.21 | 69.7 | 2.2 | Z69,7R2,2 | 0.2
69.8 | 2.2 | Z69,8R2,2 | 0.23 | 69.8 | 2.2 | Z69,8R2,2 | 0.21 | 69.8 | 2.2 | Z69,8R2,2 | 0.2
69.9 | 2.2 | Z69,9R2,2 | 0.23 | 69.9 | 2.2 | Z69,9R2,2 | 0.21 | 69.9 | 2.2 | Z69,9R2,2 | 0.2
70 | 2.2 | Z70,0R2,2 | 0.23 | 70 | 2.2 | Z70,0R2,2 | 0.21 | 70 | 2.2 | Z70,0R2,2 | 0.2
70.1 | 2.2 | Z70,1R2,2 | 0.23 | 70.1 | 2.2 | Z70,1R2,2 | 0.21 | 70.1 | 2.2 | Z70,1R2,2 | 0.2
70.2 | 2.2 | Z70,2R2,2 | 0.23 | 70.2 | 2.2 | Z70,2R2,2 | 0.21 | 70.2 | 2.2 | Z70,2R2,2 | 0.2
70.3 | 2.2 | Z70,3R2,2 | 0.23 | 70.3 | 2.2 | Z70,3R2,2 | 0.21 | 70.3 | 2.2 | Z70,3R2,2 | 0.2
70.4 | 2.2 | Z70,4R2,2 | 0.23 | 70.4 | 2.2 | Z70,4R2,2 | 0.21 | 70.4 | 2.2 | Z70,4R2,2 | 0.2
70.5 | 2.2 | Z70,5R2,2 | 0.23 | 70.5 | 2.2 | Z70,5R2,2 | 0.21 | 70.5 | 2.2 | Z70,5R2,2 | 0.2
70.6 | 2.2 | Z70,6R2,2 | 0.23 | 70.6 | 2.2 | Z70,6R2,2 | 0.21 | 70.6 | 2.2 | Z70,6R2,2 | 0.2
70.7 | 2.2 | Z70,7R2,2 | 0.23 | 70.7 | 2.2 | Z70,7R2,2 | 0.21 | 70.7 | 2.2 | Z70,7R2,2 | 0.2
70.8 | 2.2 | Z70,8R2,2 | 0.23 | 70.8 | 2.2 | Z70,8R2,2 | 0.21 | 70.8 | 2.2 | Z70,8R2,2 | 0.2
70.9 | 2.2 | Z70,9R2,2 | 0.23 | 70.9 | 2.2 | Z70,9R2,2 | 0.21 | 70.9 | 2.2 | Z70,9R2,2 | 0.2
71 | 2.2 | Z71,0R2,2 | 0.23 | 71 | 2.2 | Z71,0R2,2 | 0.21 | 71 | 2.2 | Z71,0R2,2 | 0.2
71.1 | 2.2 | Z71,1R2,2 | 0.23 | 71.1 | 2.2 | Z71,1R2,2 | 0.21 | 71.1 | 2.2 | Z71,1R2,2 | 0.2
71.2 | 2.2 | Z71,2R2,2 | 0.23 | 71.2 | 2.2 | Z71,2R2,2 | 0.21 | 71.2 | 2.2 | Z71,2R2,2 | 0.2
71.3 | 2.2 | Z71,3R2,2 | 0.23 | 71.3 | 2.2 | Z71,3R2,2 | 0.21 | 71.3 | 2.2 | Z71,3R2,2 | 0.2
71.4 | 2.2 | Z71,4R2,2 | 0.23 | 71.4 | 2.2 | Z71,4R2,2 | 0.21 | 71.4 | 2.2 | Z71,4R2,2 | 0.2
71.5 | 2.2 | Z71,5R2,2 | 0.23 | 71.5 | 2.2 | Z71,5R2,2 | 0.21 | 71.5 | 2.2 | Z71,5R2,2 | 0.2
71.6 | 2.2 | Z71,6R2,2 | 0.23 | 71.6 | 2.2 | Z71,6R2,2 | 0.21 | 71.6 | 2.2 | Z71,6R2,2 | 0.2
71.7 | 2.2 | Z71,7R2,2 | 0.23 | 71.7 | 2.2 | Z71,7R2,2 | 0.21 | 71.7 | 2.2 | Z71,7R2,2 | 0.2
71.8 | 2.2 | Z71,8R2,2 | 0.23 | 71.8 | 2.2 | Z71,8R2,2 | 0.21 | 71.8 | 2.2 | Z71,8R2,2 | 0.2
71.9 | 2.2 | Z71,9R2,2 | 0.23 | 71.9 | 2.2 | Z71,9R2,2 | 0.21 | 71.9 | 2.2 | Z71,9R2,2 | 0.2
72 | 2.2 | Z72,0R2,2 | 0.23 | 72 | 2.2 | Z72,0R2,2 | 0.21 | 72 | 2.2 | Z72,0R2,2 | 0.2
72.1 | 2.2 | Z72,1R2,2 | 0.23 | 72.1 | 2.2 | Z72,1R2,2 | 0.21 | 72.1 | 2.2 | Z72,1R2,2 | 0.2
72.2 | 2.2 | Z72,2R2,2 | 0.23 | 72.2 | 2.2 | Z72,2R2,2 | 0.21 | 72.2 | 2.2 | Z72,2R2,2 | 0.2
72.3 | 2.2 | Z72,3R2,2 | 0.23 | 72.3 | 2.2 | Z72,3R2,2 | 0.21 | 72.3 | 2.2 | Z72,3R2,2 | 0.2
72.4 | 2.2 | Z72,4R2,2 | 0.23 | 72.4 | 2.2 | Z72,4R2,2 | 0.21 | 72.4 | 2.2 | Z72,4R2,2 | 0.2
72.5 | 2.2 | Z72,5R2,2 | 0.23 | 72.5 | 2.2 | Z72,5R2,2 | 0.21 | 72.5 | 2.2 | Z72,5R2,2 | 0.2
72.6 | 2.2 | Z72,6R2,2 | 0.23 | 72.6 | 2.2 | Z72,6R2,2 | 0.21 | 72.6 | 2.2 | Z72,6R2,2 | 0.2
72.7 | 2.2 | Z72,7R2,2 | 0.23 | 72.7 | 2.2 | Z72,7R2,2 | 0.21 | 72.7 | 2.2 | Z72,7R2,2 | 0.2
72.8 | 2.2 | Z72,8R2,2 | 0.23 | 72.8 | 2.2 | Z72,8R2,2 | 0.21 | 72.8 | 2.2 | Z72,8R2,2 | 0.2
72.9 | 2.2 | Z72,9R2,2 | 0.23 | 72.9 | 2.2 | Z72,9R2,2 | 0.21 | 72.9 | 2.2 | Z72,9R2,2 | 0.2
73 | 2.2 | Z73,0R2,2 | 0.23 | 73 | 2.2 | Z73,0R2,2 | 0.21 | 73 | 2.2 | Z73,0R2,2 | 0.2
73.1 | 2.2 | Z73,1R2,2 | 0.23 | 73.1 | 2.2 | Z73,1R2,2 | 0.21 | 73.1 | 2.2 | Z73,1R2,2 | 0.2
73.2 | 2.2 | Z73,2R2,2 | 0.23 | 73.2 | 2.2 | Z73,2R2,2 | 0.21 | 73.2 | 2.2 | Z73,2R2,2 | 0.2
73.3 | 2.2 | Z73,3R2,2 | 0.23 | 73.3 | 2.2 | Z73,3R2,2 | 0.21 | 73.3 | 2.2 | Z73,3R2,2 | 0.2
73.4 | 2.2 | Z73,4R2,2 | 0.23 | 73.4 | 2.2 | Z73,4R2,2 | 0.21 | 73.4 | 2.2 | Z73,4R2,2 | 0.2
73.5 | 2.2 | Z73,5R2,2 | 0.23 | 73.5 | 2.2 | Z73,5R2,2 | 0.21 | 73.5 | 2.2 | Z73,5R2,2 | 0.2
73.6 | 2.2 | Z73,6R2,2 | 0.23 | 73.6 | 2.2 | Z73,6R2,2 | 0.21 | 73.6 | 2.2 | Z73,6R2,2 | 0.2
73.7 | 2.2 | Z73,7R2,2 | 0.23 | 73.7 | 2.2 | Z73,7R2,2 | 0.21 | 73.7 | 2.2 | Z73,7R2,2 | 0.2
73.8 | 2.2 | Z73,8R2,2 | 0.23 | 73.8 | 2.2 | Z73,8R2,2 | 0.21 | 73.8 | 2.2 | Z73,8R2,2 | 0.2
73.9 | 2.2 | Z73,9R2,2 | 0.23 | 73.9 | 2.2 | Z73,9R2,2 | 0.21 | 73.9 | 2.2 | Z73,9R2,2 | 0.2
74 | 2.2 | Z74,0R2,2 | 0.23 | 74 | 2.2 | Z74,0R2,2 | 0.21 | 74 | 2.2 | Z74,0R2,2 | 0.2
74.1 | 2.2 | Z74,1R2,2 | 0.23 | 74.1 | 2.2 | Z74,1R2,2 | 0.21 | 74.1 | 2.2 | Z74,1R2,2 | 0.2
74.2 | 2.2 | Z74,2R2,2 | 0.23 | 74.2 | 2.2 | Z74,2R2,2 | 0.21 | 74.2 | 2.2 | Z74,2R2,2 | 0.2
74.3 | 2.2 | Z74,3R2,2 | 0.23 | 74.3 | 2.2 | Z74,3R2,2 | 0.21 | 74.3 | 2.2 | Z74,3R2,2 | 0.2
74.4 | 2.2 | Z74,4R2,2 | 0.23 | 74.4 | 2.2 | Z74,4R2,2 | 0.21 | 74.4 | 2.2 | Z74,4R2,2 | 0.2
74.5 | 2.2 | Z74,5R2,2 | 0.23 | 74.5 | 2.2 | Z74,5R2,2 | 0.21 | 74.5 | 2.2 | Z74,5R2,2 | 0.2
74.6 | 2.2 | Z74,6R2,2 | 0.23 | 74.6 | 2.2 | Z74,6R2,2 | 0.21 | 74.6 | 2.2 | Z74,6R2,2 | 0.2
74.7 | 2.2 | Z74,7R2,2 | 0.23 | 74.7 | 2.2 | Z74,7R2,2 | 0.21 | 74.7 | 2.2 | Z74,7R2,2 | 0.2
74.8 | 2.2 | Z74,8R2,2 | 0.23 | 74.8 | 2.2 | Z74,8R2,2 | 0.21 | 74.8 | 2.2 | Z74,8R2,2 | 0.2
74.9 | 2.2 | Z74,9R2,2 | 0.23 | 74.9 | 2.2 | Z74,9R2,2 | 0.21 | 74.9 | 2.2 | Z74,9R2,2 | 0.2
75 | 2.2 | Z75,0R2,2 | 0.23 | 75 | 2.2 | Z75,0R2,2 | 0.21 | 75 | 2.2 | Z75,0R2,2 | 0.2
75.1 | 2.2 | Z75,1R2,2 | 0.23 | 75.1 | 2.2 | Z75,1R2,2 | 0.21 | 75.1 | 2.2 | Z75,1R2,2 | 0.2
75.2 | 2.2 | Z75,2R2,2 | 0.23 | 75.2 | 2.2 | Z75,2R2,2 | 0.21 | 75.2 | 2.2 | Z75,2R2,2 | 0.2
75.3 | 2.2 | Z75,3R2,2 | 0.23 | 75.3 | 2.2 | Z75,3R2,2 | 0.21 | 75.3 | 2.2 | Z75,3R2,2 | 0.2
75.4 | 2.2 | Z75,4R2,2 | 0.23 | 75.4 | 2.2 | Z75,4R2,2 | 0.21 | 75.4 | 2.2 | Z75,4R2,2 | 0.2
75.5 | 2.2 | Z75,5R2,2 | 0.23 | 75.5 | 2.2 | Z75,5R2,2 | 0.21 | 75.5 | 2.2 | Z75,5R2,2 | 0.2
75.6 | 2.2 | Z75,6R2,2 | 0.23 | 75.6 | 2.2 | Z75,6R2,2 | 0.21 | 75.6 | 2.2 | Z75,6R2,2 | 0.2
75.7 | 2.2 | Z75,7R2,2 | 0.23 | 75.7 | 2.2 | Z75,7R2,2 | 0.21 | 75.7 | 2.2 | Z75,7R2,2 | 0.2
75.8 | 2.2 | Z75,8R2,2 | 0.23 | 75.8 | 2.2 | Z75,8R2,2 | 0.21 | 75.8 | 2.2 | Z75,8R2,2 | 0.2
75.9 | 2.2 | Z75,9R2,2 | 0.23 | 75.9 | 2.2 | Z75,9R2,2 | 0.21 | 75.9 | 2.2 | Z75,9R2,2 | 0.2
76 | 2.2 | Z76,0R2,2 | 0.23 | 76 | 2.2 | Z76,0R2,2 | 0.21 | 76 | 2.2 | Z76,0R2,2 | 0.2
76.1 | 2.2 | Z76,1R2,2 | 0.23 | 76.1 | 2.2 | Z76,1R2,2 | 0.21 | 76.1 | 2.2 | Z76,1R2,2 | 0.2
76.2 | 2.2 | Z76,2R2,2 | 0.23 | 76.2 | 2.2 | Z76,2R2,2 | 0.21 | 76.2 | 2.2 | Z76,2R2,2 | 0.2
76.3 | 2.2 | Z76,3R2,2 | 0.23 | 76.3 | 2.2 | Z76,3R2,2 | 0.21 | 76.3 | 2.2 | Z76,3R2,2 | 0.2
76.4 | 2.2 | Z76,4R2,2 | 0.23 | 76.4 | 2.2 | Z76,4R2,2 | 0.21 | 76.4 | 2.2 | Z76,4R2,2 | 0.2
76.5 | 2.2 | Z76,5R2,2 | 0.23 | 76.5 | 2.2 | Z76,5R2,2 | 0.21 | 76.5 | 2.2 | Z76,5R2,2 | 0.2
76.6 | 2.2 | Z76,6R2,2 | 0.23 | 76.6 | 2.2 | Z76,6R2,2 | 0.21 | 76.6 | 2.2 | Z76,6R2,2 | 0.2
76.7 | 2.2 | Z76,7R2,2 | 0.23 | 76.7 | 2.2 | Z76,7R2,2 | 0.21 | 76.7 | 2.2 | Z76,7R2,2 | 0.2
76.8 | 2.2 | Z76,8R2,2 | 0.23 | 76.8 | 2.2 | Z76,8R2,2 | 0.21 | 76.8 | 2.2 | Z76,8R2,2 | 0.2
76.9 | 2.2 | Z76,9R2,2 | 0.23 | 76.9 | 2.2 | Z76,9R2,2 | 0.21 | 76.9 | 2.2 | Z76,9R2,2 | 0.2
77 | 2.2 | Z77,0R2,2 | 0.23 | 77 | 2.2 | Z77,0R2,2 | 0.21 | 77 | 2.2 | Z77,0R2,2 | 0.2
77.1 | 2.2 | Z77,1R2,2 | 0.23 | 77.1 | 2.2 | Z77,1R2,2 | 0.21 | 77.1 | 2.2 | Z77,1R2,2 | 0.2
77.2 | 2.2 | Z77,2R2,2 | 0.23 | 77.2 | 2.2 | Z77,2R2,2 | 0.21 | 77.2 | 2.2 | Z77,2R2,2 | 0.2
77.3 | 2.2 | Z77,3R2,2 | 0.23 | 77.3 | 2.2 | Z77,3R2,2 | 0.21 | 77.3 | 2.2 | Z77,3R2,2 | 0.2
77.4 | 2.2 | Z77,4R2,2 | 0.23 | 77.4 | 2.2 | Z77,4R2,2 | 0.21 | 77.4 | 2.2 | Z77,4R2,2 | 0.2
77.5 | 2.2 | Z77,5R2,2 | 0.23 | 77.5 | 2.2 | Z77,5R2,2 | 0.21 | 77.5 | 2.2 | Z77,5R2,2 | 0.2
77.6 | 2.2 | Z77,6R2,2 | 0.23 | 77.6 | 2.2 | Z77,6R2,2 | 0.21 | 77.6 | 2.2 | Z77,6R2,2 | 0.2
77.7 | 2.2 | Z77,7R2,2 | 0.23 | 77.7 | 2.2 | Z77,7R2,2 | 0.21 | 77.7 | 2.2 | Z77,7R2,2 | 0.2
77.8 | 2.2 | Z77,8R2,2 | 0.23 | 77.8 | 2.2 | Z77,8R2,2 | 0.21 | 77.8 | 2.2 | Z77,8R2,2 | 0.2
77.9 | 2.2 | Z77,9R2,2 | 0.23 | 77.9 | 2.2 | Z77,9R2,2 | 0.21 | 77.9 | 2.2 | Z77,9R2,2 | 0.2
78 | 2.2 | Z78,0R2,2 | 0.23 | 78 | 2.2 | Z78,0R2,2 | 0.21 | 78 | 2.2 | Z78,0R2,2 | 0.2
78.1 | 2.2 | Z78,1R2,2 | 0.23 | 78.1 | 2.2 | Z78,1R2,2 | 0.21 | 78.1 | 2.2 | Z78,1R2,2 | 0.2
78.2 | 2.2 | Z78,2R2,2 | 0.23 | 78.2 | 2.2 | Z78,2R2,2 | 0.21 | 78.2 | 2.2 | Z78,2R2,2 | 0.2
78.3 | 2.2 | Z78,3R2,2 | 0.23 | 78.3 | 2.2 | Z78,3R2,2 | 0.21 | 78.3 | 2.2 | Z78,3R2,2 | 0.2
78.4 | 2.2 | Z78,4R2,2 | 0.23 | 78.4 | 2.2 | Z78,4R2,2 | 0.21 | 78.4 | 2.2 | Z78,4R2,2 | 0.2
78.5 | 2.2 | Z78,5R2,2 | 0.23 | 78.5 | 2.2 | Z78,5R2,2 | 0.21 | 78.5 | 2.2 | Z78,5R2,2 | 0.2
78.6 | 2.2 | Z78,6R2,2 | 0.23 | 78.6 | 2.2 | Z78,6R2,2 | 0.21 | 78.6 | 2.2 | Z78,6R2,2 | 0.2
78.7 | 2.2 | Z78,7R2,2 | 0.23 | 78.7 | 2.2 | Z78,7R2,2 | 0.21 | 78.7 | 2.2 | Z78,7R2,2 | 0.2
78.8 | 2.2 | Z78,8R2,2 | 0.23 | 78.8 | 2.2 | Z78,8R2,2 | 0.21 | 78.8 | 2.2 | Z78,8R2,2 | 0.2
78.9 | 2.2 | Z78,9R2,2 | 0.23 | 78.9 | 2.2 | Z78,9R2,2 | 0.21 | 78.9 | 2.2 | Z78,9R2,2 | 0.2
79 | 2.2 | Z79,0R2,2 | 0.23 | 79 | 2.2 | Z79,0R2,2 | 0.21 | 79 | 2.2 | Z79,0R2,2 | 0.2
79.1 | 2.2 | Z79,1R2,2 | 0.23 | 79.1 | 2.2 | Z79,1R2,2 | 0.21 | 79.1 | 2.2 | Z79,1R2,2 | 0.2
79.2 | 2.2 | Z79,2R2,2 | 0.23 | 79.2 | 2.2 | Z79,2R2,2 | 0.21 | 79.2 | 2.2 | Z79,2R2,2 | 0.2
79.3 | 2.2 | Z79,3R2,2 | 0.23 | 79.3 | 2.2 | Z79,3R2,2 | 0.21 | 79.3 | 2.2 | Z79,3R2,2 | 0.2
79.4 | 2.2 | Z79,4R2,2 | 0.23 | 79.4 | 2.2 | Z79,4R2,2 | 0.21 | 79.4 | 2.2 | Z79,4R2,2 | 0.2
79.5 | 2.2 | Z79,5R2,2 | 0.23 | 79.5 | 2.2 | Z79,5R2,2 | 0.21 | 79.5 | 2.2 | Z79,5R2,2 | 0.2
79.6 | 2.2 | Z79,6R2,2 | 0.23 | 79.6 | 2.2 | Z79,6R2,2 | 0.21 | 79.6 | 2.2 | Z79,6R2,2 | 0.2
79.7 | 2.2 | Z79,7R2,2 | 0.23 | 79.7 | 2.2 | Z79,7R2,2 | 0.21 | 79.7 | 2.2 | Z79,7R2,2 | 0.2
79.8 | 2.2 | Z79,8R2,2 | 0.23 | 79.8 | 2.2 | Z79,8R2,2 | 0.21 | 79.8 | 2.2 | Z79,8R2,2 | 0.2
79.9 | 2.2 | Z79,9R2,2 | 0.23 | 79.9 | 2.2 | Z79,9R2,2 | 0.21 | 79.9 | 2.2 | Z79,9R2,2 | 0.2
80 | 2.2 | Z80,0R2,2 | 0.23 | 80 | 2.2 | Z80,0R2,2 | 0.21 | 80 | 2.2 | Z80,0R2,2 | 0.2
80.1 | 2.2 | Z80,1R2,2 | 0.23 | 80.1 | 2.2 | Z80,1R2,2 | 0.21 | 80.1 | 2.2 | Z80,1R2,2 | 0.2
80.2 | 2.2 | Z80,2R2,2 | 0.23 | 80.2 | 2.2 | Z80,2R2,2 | 0.21 | 80.2 | 2.2 | Z80,2R2,2 | 0.2
80.3 | 2.2 | Z80,3R2,2 | 0.23 | 80.3 | 2.2 | Z80,3R2,2 | 0.21 | 80.3 | 2.2 | Z80,3R2,2 | 0.2
80.4 | 2.2 | Z80,4R2,2 | 0.23 | 80.4 | 2.2 | Z80,4R2,2 | 0.21 | 80.4 | 2.2 | Z80,4R2,2 | 0.2
80.5 | 2.2 | Z80,5R2,2 | 0.23 | 80.5 | 2.2 | Z80,5R2,2 | 0.21 | 80.5 | 2.2 | Z80,5R2,2 | 0.2
80.6 | 2.2 | Z80,6R2,2 | 0.23 | 80.6 | 2.2 | Z80,6R2,2 | 0.21 | 80.6 | 2.2 | Z80,6R2,2 | 0.2
80.7 | 2.2 | Z80,7R2,2 | 0.23 | 80.7 | 2.2 | Z80,7R2,2 | 0.21 | 80.7 | 2.2 | Z80,7R2,2 | 0.2
80.8 | 2.2 | Z80,8R2,2 | 0.23 | 80.8 | 2.2 | Z80,8R2,2 | 0.21 | 80.8 | 2.2 | Z80,8R2,2 | 0.2
80.9 | 2.2 | Z80,9R2,2 | 0.23 | 80.9 | 2.2 | Z80,9R2,2 | 0.21 | 80.9 | 2.2 | Z80,9R2,2 | 0.2
81 | 2.2 | Z81,0R2,2 | 0.23 | 81 | 2.2 | Z81,0R2,2 | 0.21 | 81 | 2.2 | Z81,0R2,2 | 0.2
81.1 | 2.2 | Z81,1R2,2 | 0.23 | 81.1 | 2.2 | Z81,1R2,2 | 0.21 | 81.1 | 2.2 | Z81,1R2,2 | 0.2
81.2 | 2.2 | Z81,2R2,2 | 0.23 | 81.2 | 2.2 | Z81,2R2,2 | 0.21 | 81.2 | 2.2 | Z81,2R2,2 | 0.2
81.3 | 2.2 | Z81,3R2,2 | 0.23 | 81.3 | 2.2 | Z81,3R2,2 | 0.21 | 81.3 | 2.2 | Z81,3R2,2 | 0.2
81.4 | 2.2 | Z81,4R2,2 | 0.23 | 81.4 | 2.2 | Z81,4R2,2 | 0.21 | 81.4 | 2.2 | Z81,4R2,2 | 0.2
81.5 | 2.2 | Z81,5R2,2 | 0.23 | 81.5 | 2.2 | Z81,5R2,2 | 0.21 | 81.5 | 2.2 | Z81,5R2,2 | 0.2
81.6 | 2.2 | Z81,6R2,2 | 0.23 | 81.6 | 2.2 | Z81,6R2,2 | 0.21 | 81.6 | 2.2 | Z81,6R2,2 | 0.2
81.7 | 2.2 | Z81,7R2,2 | 0.23 | 81.7 | 2.2 | Z81,7R2,2 | 0.21 | 81.7 | 2.2 | Z81,7R2,2 | 0.2
81.8 | 2.2 | Z81,8R2,2 | 0.23 | 81.8 | 2.2 | Z81,8R2,2 | 0.21 | 81.8 | 2.2 | Z81,8R2,2 | 0.2
81.9 | 2.2 | Z81,9R2,2 | 0.23 | 81.9 | 2.2 | Z81,9R2,2 | 0.21 | 81.9 | 2.2 | Z81,9R2,2 | 0.2
82 | 2.2 | Z82,0R2,2 | 0.23 | 82 | 2.2 | Z82,0R2,2 | 0.21 | 82 | 2.2 | Z82,0R2,2 | 0.2
82.1 | 2.2 | Z82,1R2,2 | 0.23 | 82.1 | 2.2 | Z82,1R2,2 | 0.21 | 82.1 | 2.2 | Z82,1R2,2 | 0.2
82.2 | 2.2 | Z82,2R2,2 | 0.23 | 82.2 | 2.2 | Z82,2R2,2 | 0.21 | 82.2 | 2.2 | Z82,2R2,2 | 0.2
82.3 | 2.2 | Z82,3R2,2 | 0.23 | 82.3 | 2.2 | Z82,3R2,2 | 0.21 | 82.3 | 2.2 | Z82,3R2,2 | 0.2
82.4 | 2.2 | Z82,4R2,2 | 0.23 | 82.4 | 2.2 | Z82,4R2,2 | 0.21 | 82.4 | 2.2 | Z82,4R2,2 | 0.2
82.5 | 2.2 | Z82,5R2,2 | 0.23 | 82.5 | 2.2 | Z82,5R2,2 | 0.21 | 82.5 | 2.2 | Z82,5R2,2 | 0.2
82.6 | 2.2 | Z82,6R2,2 | 0.23 | 82.6 | 2.2 | Z82,6R2,2 | 0.21 | 82.6 | 2.2 | Z82,6R2,2 | 0.2
82.7 | 2.2 | Z82,7R2,2 | 0.23 | 82.7 | 2.2 | Z82,7R2,2 | 0.21 | 82.7 | 2.2 | Z82,7R2,2 | 0.2
82.8 | 2.2 | Z82,8R2,2 | 0.23 | 82.8 | 2.2 | Z82,8R2,2 | 0.21 | 82.8 | 2.2 | Z82,8R2,2 | 0.2
82.9 | 2.2 | Z82,9R2,2 | 0.23 | 82.9 | 2.2 | Z82,9R2,2 | 0.21 | 82.9 | 2.2 | Z82,9R2,2 | 0.2
83 | 2.2 | Z83,0R2,2 | 0.23 | 83 | 2.2 | Z83,0R2,2 | 0.21 | 83 | 2.2 | Z83,0R2,2 | 0.2
83.1 | 2.2 | Z83,1R2,2 | 0.23 | 83.1 | 2.2 | Z83,1R2,2 | 0.21 | 83.1 | 2.2 | Z83,1R2,2 | 0.2
83.2 | 2.2 | Z83,2R2,2 | 0.23 | 83.2 | 2.2 | Z83,2R2,2 | 0.21 | 83.2 | 2.2 | Z83,2R2,2 | 0.2
83.3 | 2.2 | Z83,3R2,2 | 0.23 | 83.3 | 2.2 | Z83,3R2,2 | 0.21 | 83.3 | 2.2 | Z83,3R2,2 | 0.2
83.4 | 2.2 | Z83,4R2,2 | 0.23 | 83.4 | 2.2 | Z83,4R2,2 | 0.21 | 83.4 | 2.2 | Z83,4R2,2 | 0.2
83.5 | 2.2 | Z83,5R2,2 | 0.23 | 83.5 | 2.2 | Z83,5R2,2 | 0.21 | 83.5 | 2.2 | Z83,5R2,2 | 0.2
83.6 | 2.2 | Z83,6R2,2 | 0.23 | 83.6 | 2.2 | Z83,6R2,2 | 0.21 | 83.6 | 2.2 | Z83,6R2,2 | 0.2
83.7 | 2.2 | Z83,7R2,2 | 0.23 | 83.7 | 2.2 | Z83,7R2,2 | 0.21 | 83.7 | 2.2 | Z83,7R2,2 | 0.2
83.8 | 2.2 | Z83,8R2,2 | 0.23 | 83.8 | 2.2 | Z83,8R2,2 | 0.21 | 83.8 | 2.2 | Z83,8R2,2 | 0.2
83.9 | 2.2 | Z83,9R2,2 | 0.23 | 83.9 | 2.2 | Z83,9R2,2 | 0.21 | 83.9 | 2.2 | Z83,9R2,2 | 0.2
84 | 2.2 | Z84,0R2,2 | 0.23 | 84 | 2.2 | Z84,0R2,2 | 0.21 | 84 | 2.2 | Z84,0R2,2 | 0.2
84.1 | 2.2 | Z84,1R2,2 | 0.23 | 84.1 | 2.2 | Z84,1R2,2 | 0.21 | 84.1 | 2.2 | Z84,1R2,2 | 0.2
84.2 | 2.2 | Z84,2R2,2 | 0.23 | 84.2 | 2.2 | Z84,2R2,2 | 0.21 | 84.2 | 2.2 | Z84,2R2,2 | 0.2
84.3 | 2.2 | Z84,3R2,2 | 0.23 | 84.3 | 2.2 | Z84,3R2,2 | 0.21 | 84.3 | 2.2 | Z84,3R2,2 | 0.2
84.4 | 2.2 | Z84,4R2,2 | 0.23 | 84.4 | 2.2 | Z84,4R2,2 | 0.21 | 84.4 | 2.2 | Z84,4R2,2 | 0.2
84.5 | 2.2 | Z84,5R2,2 | 0.23 | 84.5 | 2.2 | Z84,5R2,2 | 0.21 | 84.5 | 2.2 | Z84,5R2,2 | 0.2
84.6 | 2.2 | Z84,6R2,2 | 0.23 | 84.6 | 2.2 | Z84,6R2,2 | 0.21 | 84.6 | 2.2 | Z84,6R2,2 | 0.2
84.7 | 2.2 | Z84,7R2,2 | 0.23 | 84.7 | 2.2 | Z84,7R2,2 | 0.21 | 84.7 | 2.2 | Z84,7R2,2 | 0.2
84.8 | 2.2 | Z84,8R2,2 | 0.23 | 84.8 | 2.2 | Z84,8R2,2 | 0.21 | 84.8 | 2.2 | Z84,8R2,2 | 0.2
84.9 | 2.2 | Z84,9R2,2 | 0.23 | 84.9 | 2.2 | Z84,9R2,2 | 0.21 | 84.9 | 2.2 | Z84,9R2,2 | 0.2
85 | 2.2 | Z85,0R2,2 | 0.23 | 85 | 2.2 | Z85,0R2,2 | 0.21 | 85 | 2.2 | Z85,0R2,2 | 0.2
85.1 | 2.2 | Z85,1R2,2 | 0.23 | 85.1 | 2.2 | Z85,1R2,2 | 0.21 | 85.1 | 2.2 | Z85,1R2,2 | 0.2
85.2 | 2.2 | Z85,2R2,2 | 0.23 | 85.2 | 2.2 | Z85,2R2,2 | 0.21 | 85.2 | 2.2 | Z85,2R2,2 | 0.2
85.3 | 2.2 | Z85,3R2,2 | 0.23 | 85.3 | 2.2 | Z85,3R2,2 | 0.21 | 85.3 | 2.2 | Z85,3R2,2 | 0.2
85.4 | 2.2 | Z85,4R2,2 | 0.23 | 85.4 | 2.2 | Z85,4R2,2 | 0.21 | 85.4 | 2.2 | Z85,4R2,2 | 0.2
85.5 | 2.2 | Z85,5R2,2 | 0.23 | 85.5 | 2.2 | Z85,5R2,2 | 0.21 | 85.5 | 2.2 | Z85,5R2,2 | 0.2
85.6 | 2.2 | Z85,6R2,2 | 0.23 | 85.6 | 2.2 | Z85,6R2,2 | 0.21 | 85.6 | 2.2 | Z85,6R2,2 | 0.2
85.7 | 2.2 | Z85,7R2,2 | 0.23 | 85.7 | 2.2 | Z85,7R2,2 | 0.21 | 85.7 | 2.2 | Z85,7R2,2 | 0.2
85.8 | 2.2 | Z85,8R2,2 | 0.23 | 85.8 | 2.2 | Z85,8R2,2 | 0.21 | 85.8 | 2.2 | Z85,8R2,2 | 0.2
85.9 | 2.2 | Z85,9R2,2 | 0.23 | 85.9 | 2.2 | Z85,9R2,2 | 0.21 | 85.9 | 2.2 | Z85,9R2,2 | 0.2
86 | 2.2 | Z86,0R2,2 | 0.23 | 86 | 2.2 | Z86,0R2,2 | 0.21 | 86 | 2.2 | Z86,0R2,2 | 0.2
86.1 | 2.2 | Z86,1R2,2 | 0.23 | 86.1 | 2.2 | Z86,1R2,2 | 0.21 | 86.1 | 2.2 | Z86,1R2,2 | 0.2
86.2 | 2.2 | Z86,2R2,2 | 0.23 | 86.2 | 2.2 | Z86,2R2,2 | 0.21 | 86.2 | 2.2 | Z86,2R2,2 | 0.2
86.3 | 2.2 | Z86,3R2,2 | 0.23 | 86.3 | 2.2 | Z86,3R2,2 | 0.21 | 86.3 | 2.2 | Z86,3R2,2 | 0.2
86.4 | 2.2 | Z86,4R2,2 | 0.23 | 86.4 | 2.2 | Z86,4R2,2 | 0.21 | 86.4 | 2.2 | Z86,4R2,2 | 0.2
86.5 | 2.2 | Z86,5R2,2 | 0.23 | 86.5 | 2.2 | Z86,5R2,2 | 0.21 | 86.5 | 2.2 | Z86,5R2,2 | 0.2
86.6 | 2.2 | Z86,6R2,2 | 0.23 | 86.6 | 2.2 | Z86,6R2,2 | 0.21 | 86.6 | 2.2 | Z86,6R2,2 | 0.2
86.7 | 2.2 | Z86,7R2,2 | 0.23 | 86.7 | 2.2 | Z86,7R2,2 | 0.21 | 86.7 | 2.2 | Z86,7R2,2 | 0.2
86.8 | 2.2 | Z86,8R2,2 | 0.23 | 86.8 | 2.2 | Z86,8R2,2 | 0.21 | 86.8 | 2.2 | Z86,8R2,2 | 0.2
86.9 | 2.2 | Z86,9R2,2 | 0.23 | 86.9 | 2.2 | Z86,9R2,2 | 0.21 | 86.9 | 2.2 | Z86,9R2,2 | 0.2
87 | 2.2 | Z87,0R2,2 | 0.23 | 87 | 2.2 | Z87,0R2,2 | 0.21 | 87 | 2.2 | Z87,0R2,2 | 0.2
87.1 | 2.2 | Z87,1R2,2 | 0.23 | 87.1 | 2.2 | Z87,1R2,2 | 0.21 | 87.1 | 2.2 | Z87,1R2,2 | 0.2
87.2 | 2.2 | Z87,2R2,2 | 0.23 | 87.2 | 2.2 | Z87,2R2,2 | 0.21 | 87.2 | 2.2 | Z87,2R2,2 | 0.2
87.3 | 2.2 | Z87,3R2,2 | 0.23 | 87.3 | 2.2 | Z87,3R2,2 | 0.21 | 87.3 | 2.2 | Z87,3R2,2 | 0.2
87.4 | 2.2 | Z87,4R2,2 | 0.23 | 87.4 | 2.2 | Z87,4R2,2 | 0.21 | 87.4 | 2.2 | Z87,4R2,2 | 0.2
87.5 | 2.2 | Z87,5R2,2 | 0.23 | 87.5 | 2.2 | Z87,5R2,2 | 0.21 | 87.5 | 2.2 | Z87,5R2,2 | 0.2
87.6 | 2.2 | Z87,6R2,2 | 0.23 | 87.6 | 2.2 | Z87,6R2,2 | 0.21 | 87.6 | 2.2 | Z87,6R2,2 | 0.2
87.7 | 2.2 | Z87,7R2,2 | 0.23 | 87.7 | 2.2 | Z87,7R2,2 | 0.21 | 87.7 | 2.2 | Z87,7R2,2 | 0.2
87.8 | 2.2 | Z87,8R2,2 | 0.23 | 87.8 | 2.2 | Z87,8R2,2 | 0.21 | 87.8 | 2.2 | Z87,8R2,2 | 0.2
87.9 | 2.2 | Z87,9R2,2 | 0.23 | 87.9 | 2.2 | Z87,9R2,2 | 0.21 | 87.9 | 2.2 | Z87,9R2,2 | 0.2
88 | 2.2 | Z88,0R2,2 | 0.23 | 88 | 2.2 | Z88,0R2,2 | 0.21 | 88 | 2.2 | Z88,0R2,2 | 0.2
88.1 | 2.2 | Z88,1R2,2 | 0.23 | 88.1 | 2.2 | Z88,1R2,2 | 0.21 | 88.1 | 2.2 | Z88,1R2,2 | 0.2
88.2 | 2.2 | Z88,2R2,2 | 0.23 | 88.2 | 2.2 | Z88,2R2,2 | 0.21 | 88.2 | 2.2 | Z88,2R2,2 | 0.2
88.3 | 2.2 | Z88,3R2,2 | 0.23 | 88.3 | 2.2 | Z88,3R2,2 | 0.21 | 88.3 | 2.2 | Z88,3R2,2 | 0.2
88.4 | 2.2 | Z88,4R2,2 | 0.23 | 88.4 | 2.2 | Z88,4R2,2 | 0.21 | 88.4 | 2.2 | Z88,4R2,2 | 0.2
88.5 | 2.2 | Z88,5R2,2 | 0.23 | 88.5 | 2.2 | Z88,5R2,2 | 0.21 | 88.5 | 2.2 | Z88,5R2,2 | 0.2
88.6 | 2.2 | Z88,6R2,2 | 0.23 | 88.6 | 2.2 | Z88,6R2,2 | 0.21 | 88.6 | 2.2 | Z88,6R2,2 | 0.2
88.7 | 2.2 | Z88,7R2,2 | 0.23 | 88.7 | 2.2 | Z88,7R2,2 | 0.21 | 88.7 | 2.2 | Z88,7R2,2 | 0.2
88.8 | 2.2 | Z88,8R2,2 | 0.23 | 88.8 | 2.2 | Z88,8R2,2 | 0.21 | 88.8 | 2.2 | Z88,8R2,2 | 0.2
88.9 | 2.2 | Z88,9R2,2 | 0.23 | 88.9 | 2.2 | Z88,9R2,2 | 0.21 | 88.9 | 2.2 | Z88,9R2,2 | 0.2
89 | 2.2 | Z89,0R2,2 | 0.23 | 89 | 2.2 | Z89,0R2,2 | 0.21 | 89 | 2.2 | Z89,0R2,2 | 0.2
89.1 | 2.2 | Z89,1R2,2 | 0.23 | 89.1 | 2.2 | Z89,1R2,2 | 0.21 | 89.1 | 2.2 | Z89,1R2,2 | 0.2
89.2 | 2.2 | Z89,2R2,2 | 0.23 | 89.2 | 2.2 | Z89,2R2,2 | 0.21 | 89.2 | 2.2 | Z89,2R2,2 | 0.2
89.3 | 2.2 | Z89,3R2,2 | 0.23 | 89.3 | 2.2 | Z89,3R2,2 | 0.21 | 89.3 | 2.2 | Z89,3R2,2 | 0.2
89.4 | 2.2 | Z89,4R2,2 | 0.23 | 89.4 | 2.2 | Z89,4R2,2 | 0.21 | 89.4 | 2.2 | Z89,4R2,2 | 0.2
89.5 | 2.2 | Z89,5R2,2 | 0.23 | 89.5 | 2.2 | Z89,5R2,2 | 0.21 | 89.5 | 2.2 | Z89,5R2,2 | 0.2
89.6 | 2.2 | Z89,6R2,2 | 0.23 | 89.6 | 2.2 | Z89,6R2,2 | 0.21 | 89.6 | 2.2 | Z89,6R2,2 | 0.2
89.7 | 2.2 | Z89,7R2,2 | 0.23 | 89.7 | 2.2 | Z89,7R2,2 | 0.21 | 89.7 | 2.2 | Z89,7R2,2 | 0.2
89.8 | 2.2 | Z89,8R2,2 | 0.23 | 89.8 | 2.2 | Z89,8R2,2 | 0.21 | 89.8 | 2.2 | Z89,8R2,2 | 0.2
89.9 | 2.2 | Z89,9R2,2 | 0.23 | 89.9 | 2.2 | Z89,9R2,2 | 0.21 | 89.9 | 2.2 | Z89,9R2,2 | 0.2
90 | 2.2 | Z90,0R2,2 | 0.23 | 90 | 2.2 | Z90,0R2,2 | 0.21 | 90 | 2.2 | Z90,0R2,2 | 0.2
90.1 | 2.2 | Z90,1R2,2 | 0.23 | 90.1 | 2.2 | Z90,1R2,2 | 0.21 | 90.1 | 2.2 | Z90,1R2,2 | 0.2
90.2 | 2.2 | Z90,2R2,2 | 0.23 | 90.2 | 2.2 | Z90,2R2,2 | 0.21 | 90.2 | 2.2 | Z90,2R2,2 | 0.2
90.3 | 2.2 | Z90,3R2,2 | 0.23 | 90.3 | 2.2 | Z90,3R2,2 | 0.21 | 90.3 | 2.2 | Z90,3R2,2 | 0.2
90.4 | 2.2 | Z90,4R2,2 | 0.23 | 90.4 | 2.2 | Z90,4R2,2 | 0.21 | 90.4 | 2.2 | Z90,4R2,2 | 0.2
90.5 | 2.2 | Z90,5R2,2 | 0.23 | 90.5 | 2.2 | Z90,5R2,2 | 0.21 | 90.5 | 2.2 | Z90,5R2,2 | 0.2
90.6 | 2.2 | Z90,6R2,2 | 0.23 | 90.6 | 2.2 | Z90,6R2,2 | 0.21 | 90.6 | 2.2 | Z90,6R2,2 | 0.2
90.7 | 2.2 | Z90,7R2,2 | 0.23 | 90.7 | 2.2 | Z90,7R2,2 | 0.21 | 90.7 | 2.2 | Z90,7R2,2 | 0.2
90.8 | 2.2 | Z90,8R2,2 | 0.23 | 90.8 | 2.2 | Z90,8R2,2 | 0.21 | 90.8 | 2.2 | Z90,8R2,2 | 0.2
90.9 | 2.2 | Z90,9R2,2 | 0.23 | 90.9 | 2.2 | Z90,9R2,2 | 0.21 | 90.9 | 2.2 | Z90,9R2,2 | 0.2
91 | 2.2 | Z91,0R2,2 | 0.23 | 91 | 2.2 | Z91,0R2,2 | 0.21 | 91 | 2.2 | Z91,0R2,2 | 0.2
91.1 | 2.2 | Z91,1R2,2 | 0.23 | 91.1 | 2.2 | Z91,1R2,2 | 0.21 | 91.1 | 2.2 | Z91,1R2,2 | 0.2
91.2 | 2.2 | Z91,2R2,2 | 0.23 | 91.2 | 2.2 | Z91,2R2,2 | 0.21 | 91.2 | 2.2 | Z91,2R2,2 | 0.2
91.3 | 2.2 | Z91,3R2,2 | 0.23 | 91.3 | 2.2 | Z91,3R2,2 | 0.21 | 91.3 | 2.2 | Z91,3R2,2 | 0.2
91.4 | 2.2 | Z91,4R2,2 | 0.23 | 91.4 | 2.2 | Z91,4R2,2 | 0.21 | 91.4 | 2.2 | Z91,4R2,2 | 0.2
91.5 | 2.2 | Z91,5R2,2 | 0.23 | 91.5 | 2.2 | Z91,5R2,2 | 0.21 | 91.5 | 2.2 | Z91,5R2,2 | 0.2
91.6 | 2.2 | Z91,6R2,2 | 0.23 | 91.6 | 2.2 | Z91,6R2,2 | 0.21 | 91.6 | 2.2 | Z91,6R2,2 | 0.2
91.7 | 2.2 | Z91,7R2,2 | 0.23 | 91.7 | 2.2 | Z91,7R2,2 | 0.21 | 91.7 | 2.2 | Z91,7R2,2 | 0.2
91.8 | 2.2 | Z91,8R2,2 | 0.23 | 91.8 | 2.2 | Z91,8R2,2 | 0.21 | 91.8 | 2.2 | Z91,8R2,2 | 0.2
91.9 | 2.2 | Z91,9R2,2 | 0.23 | 91.9 | 2.2 | Z91,9R2,2 | 0.21 | 91.9 | 2.2 | Z91,9R2,2 | 0.2
92 | 2.2 | Z92,0R2,2 | 0.23 | 92 | 2.2 | Z92,0R2,2 | 0.21 | 92 | 2.2 | Z92,0R2,2 | 0.2
92.1 | 2.2 | Z92,1R2,2 | 0.23 | 92.1 | 2.2 | Z92,1R2,2 | 0.21 | 92.1 | 2.2 | Z92,1R2,2 | 0.2
92.2 | 2.2 | Z92,2R2,2 | 0.23 | 92.2 | 2.2 | Z92,2R2,2 | 0.21 | 92.2 | 2.2 | Z92,2R2,2 | 0.2
92.3 | 2.2 | Z92,3R2,2 | 0.23 | 92.3 | 2.2 | Z92,3R2,2 | 0.21 | 92.3 | 2.2 | Z92,3R2,2 | 0.2
92.4 | 2.2 | Z92,4R2,2 | 0.23 | 92.4 | 2.2 | Z92,4R2,2 | 0.21 | 92.4 | 2.2 | Z92,4R2,2 | 0.2
92.5 | 2.2 | Z92,5R2,2 | 0.23 | 92.5 | 2.2 | Z92,5R2,2 | 0.21 | 92.5 | 2.2 | Z92,5R2,2 | 0.2
92.6 | 2.2 | Z92,6R2,2 | 0.23 | 92.6 | 2.2 | Z92,6R2,2 | 0.21 | 92.6 | 2.2 | Z92,6R2,2 | 0.2
92.7 | 2.2 | Z92,7R2,2 | 0.23 | 92.7 | 2.2 | Z92,7R2,2 | 0.21 | 92.7 | 2.2 | Z92,7R2,2 | 0.2
92.8 | 2.2 | Z92,8R2,2 | 0.23 | 92.8 | 2.2 | Z92,8R2,2 | 0.21 | 92.8 | 2.2 | Z92,8R2,2 | 0.2
92.9 | 2.2 | Z92,9R2,2 | 0.23 | 92.9 | 2.2 | Z92,9R2,2 | 0.21 | 92.9 | 2.2 | Z92,9R2,2 | 0.2
93 | 2.2 | Z93,0R2,2 | 0.23 | 93 | 2.2 | Z93,0R2,2 | 0.21 | 93 | 2.2 | Z93,0R2,2 | 0.2
93.1 | 2.2 | Z93,1R2,2 | 0.23 | 93.1 | 2.2 | Z93,1R2,2 | 0.21 | 93.1 | 2.2 | Z93,1R2,2 | 0.2
93.2 | 2.2 | Z93,2R2,2 | 0.23 | 93.2 | 2.2 | Z93,2R2,2 | 0.21 | 93.2 | 2.2 | Z93,2R2,2 | 0.2
93.3 | 2.2 | Z93,3R2,2 | 0.23 | 93.3 | 2.2 | Z93,3R2,2 | 0.21 | 93.3 | 2.2 | Z93,3R2,2 | 0.2
93.4 | 2.2 | Z93,4R2,2 | 0.23 | 93.4 | 2.2 | Z93,4R2,2 | 0.21 | 93.4 | 2.2 | Z93,4R2,2 | 0.2
93.5 | 2.2 | Z93,5R2,2 | 0.23 | 93.5 | 2.2 | Z93,5R2,2 | 0.21 | 93.5 | 2.2 | Z93,5R2,2 | 0.2
93.6 | 2.2 | Z93,6R2,2 | 0.23 | 93.6 | 2.2 | Z93,6R2,2 | 0.21 | 93.6 | 2.2 | Z93,6R2,2 | 0.2
93.7 | 2.2 | Z93,7R2,2 | 0.23 | 93.7 | 2.2 | Z93,7R2,2 | 0.21 | 93.7 | 2.2 | Z93,7R2,2 | 0.2
93.8 | 2.2 | Z93,8R2,2 | 0.23 | 93.8 | 2.2 | Z93,8R2,2 | 0.21 | 93.8 | 2.2 | Z93,8R2,2 | 0.2
93.9 | 2.2 | Z93,9R2,2 | 0.23 | 93.9 | 2.2 | Z93,9R2,2 | 0.21 | 93.9 | 2.2 | Z93,9R2,2 | 0.2
94 | 2.2 | Z94,0R2,2 | 0.23 | 94 | 2.2 | Z94,0R2,2 | 0.21 | 94 | 2.2 | Z94,0R2,2 | 0.2
94.1 | 2.2 | Z94,1R2,2 | 0.23 | 94.1 | 2.2 | Z94,1R2,2 | 0.21 | 94.1 | 2.2 | Z94,1R2,2 | 0.2
94.2 | 2.2 | Z94,2R2,2 | 0.23 | 94.2 | 2.2 | Z94,2R2,2 | 0.21 | 94.2 | 2.2 | Z94,2R2,2 | 0.2
94.3 | 2.2 | Z94,3R2,2 | 0.23 | 94.3 | 2.2 | Z94,3R2,2 | 0.21 | 94.3 | 2.2 | Z94,3R2,2 | 0.2
94.4 | 2.2 | Z94,4R2,2 | 0.23 | 94.4 | 2.2 | Z94,4R2,2 | 0.21 | 94.4 | 2.2 | Z94,4R2,2 | 0.2
94.5 | 2.2 | Z94,5R2,2 | 0.23 | 94.5 | 2.2 | Z94,5R2,2 | 0.21 | 94.5 | 2.2 | Z94,5R2,2 | 0.2
94.6 | 2.2 | Z94,6R2,2 | 0.23 | 94.6 | 2.2 | Z94,6R2,2 | 0.21 | 94.6 | 2.2 | Z94,6R2,2 | 0.2
94.7 | 2.2 | Z94,7R2,2 | 0.23 | 94.7 | 2.2 | Z94,7R2,2 | 0.21 | 94.7 | 2.2 | Z94,7R2,2 | 0.2
94.8 | 2.2 | Z94,8R2,2 | 0.23 | 94.8 | 2.2 | Z94,8R2,2 | 0.21 | 94.8 | 2.2 | Z94,8R2,2 | 0.2
94.9 | 2.2 | Z94,9R2,2 | 0.23 | 94.9 | 2.2 | Z94,9R2,2 | 0.21 | 94.9 | 2.2 | Z94,9R2,2 | 0.2
95 | 2.2 | Z95,0R2,2 | 0.23 | 95 | 2.2 | Z95,0R2,2 | 0.21 | 95 | 2.2 | Z95,0R2,2 | 0.2
95.1 | 2.2 | Z95,1R2,2 | 0.23 | 95.1 | 2.2 | Z95,1R2,2 | 0.21 | 95.1 | 2.2 | Z95,1R2,2 | 0.2
95.2 | 2.2 | Z95,2R2,2 | 0.23 | 95.2 | 2.2 | Z95,2R2,2 | 0.21 | 95.2 | 2.2 | Z95,2R2,2 | 0.2
95.3 | 2.2 | Z95,3R2,2 | 0.23 | 95.3 | 2.2 | Z95,3R2,2 | 0.21 | 95.3 | 2.2 | Z95,3R2,2 | 0.2
95.4 | 2.2 | Z95,4R2,2 | 0.23 | 95.4 | 2.2 | Z95,4R2,2 | 0.21 | 95.4 | 2.2 | Z95,4R2,2 | 0.2
95.5 | 2.2 | Z95,5R2,2 | 0.23 | 95.5 | 2.2 | Z95,5R2,2 | 0.21 | 95.5 | 2.2 | Z95,5R2,2 | 0.2
95.6 | 2.2 | Z95,6R2,2 | 0.23 | 95.6 | 2.2 | Z95,6R2,2 | 0.21 | 95.6 | 2.2 | Z95,6R2,2 | 0.2
95.7 | 2.2 | Z95,7R2,2 | 0.23 | 95.7 | 2.2 | Z95,7R2,2 | 0.21 | 95.7 | 2.2 | Z95,7R2,2 | 0.2
95.8 | 2.2 | Z95,8R2,2 | 0.23 | 95.8 | 2.2 | Z95,8R2,2 | 0.21 | 95.8 | 2.2 | Z95,8R2,2 | 0.2
95.9 | 2.2 | Z95,9R2,2 | 0.23 | 95.9 | 2.2 | Z95,9R2,2 | 0.21 | 95.9 | 2.2 | Z95,9R2,2 | 0.2
96 | 2.2 | Z96,0R2,2 | 0.23 | 96 | 2.2 | Z96,0R2,2 | 0.21 | 96 | 2.2 | Z96,0R2,2 | 0.2
96.1 | 2.2 | Z96,1R2,2 | 0.23 | 96.1 | 2.2 | Z96,1R2,2 | 0.21 | 96.1 | 2.2 | Z96,1R2,2 | 0.2
96.2 | 2.2 | Z96,2R2,2 | 0.23 | 96.2 | 2.2 | Z96,2R2,2 | 0.21 | 96.2 | 2.2 | Z96,2R2,2 | 0.2
96.3 | 2.2 | Z96,3R2,2 | 0.23 | 96.3 | 2.2 | Z96,3R2,2 | 0.21 | 96.3 | 2.2 | Z96,3R2,2 | 0.2
96.4 | 2.2 | Z96,4R2,2 | 0.23 | 96.4 | 2.2 | Z96,4R2,2 | 0.21 | 96.4 | 2.2 | Z96,4R2,2 | 0.2
96.5 | 2.2 | Z96,5R2,2 | 0.23 | 96.5 | 2.2 | Z96,5R2,2 | 0.21 | 96.5 | 2.2 | Z96,5R2,2 | 0.2
96.6 | 2.2 | Z96,6R2,2 | 0.23 | 96.6 | 2.2 | Z96,6R2,2 | 0.21 | 96.6 | 2.2 | Z96,6R2,2 | 0.2
96.7 | 2.2 | Z96,7R2,2 | 0.23 | 96.7 | 2.2 | Z96,7R2,2 | 0.21 | 96.7 | 2.2 | Z96,7R2,2 | 0.2
96.8 | 2.2 | Z96,8R2,2 | 0.23 | 96.8 | 2.2 | Z96,8R2,2 | 0.21 | 96.8 | 2.2 | Z96,8R2,2 | 0.2
96.9 | 2.2 | Z96,9R2,2 | 0.23 | 96.9 | 2.2 | Z96,9R2,2 | 0.21 | 96.9 | 2.2 | Z96,9R2,2 | 0.2
97 | 2.2 | Z97,0R2,2 | 0.23 | 97 | 2.2 | Z97,0R2,2 | 0.21 | 97 | 2.2 | Z97,0R2,2 | 0.2
97.1 | 2.2 | Z97,1R2,2 | 0.23 | 97.1 | 2.2 | Z97,1R2,2 | 0.21 | 97.1 | 2.2 | Z97,1R2,2 | 0.2
97.2 | 2.2 | Z97,2R2,2 | 0.23 | 97.2 | 2.2 | Z97,2R2,2 | 0.21 | 97.2 | 2.2 | Z97,2R2,2 | 0.2
97.3 | 2.2 | Z97,3R2,2 | 0.23 | 97.3 | 2.2 | Z97,3R2,2 | 0.21 | 97.3 | 2.2 | Z97,3R2,2 | 0.2
97.4 | 2.2 | Z97,4R2,2 | 0.23 | 97.4 | 2.2 | Z97,4R2,2 | 0.21 | 97.4 | 2.2 | Z97,4R2,2 | 0.2
97.5 | 2.2 | Z97,5R2,2 | 0.23 | 97.5 | 2.2 | Z97,5R2,2 | 0.21 | 97.5 | 2.2 | Z97,5R2,2 | 0.2
97.6 | 2.2 | Z97,6R2,2 | 0.23 | 97.6 | 2.2 | Z97,6R2,2 | 0.21 | 97.6 | 2.2 | Z97,6R2,2 | 0.2
97.7 | 2.2 | Z97,7R2,2 | 0.23 | 97.7 | 2.2 | Z97,7R2,2 | 0.21 | 97.7 | 2.2 | Z97,7R2,2 | 0.2
97.8 | 2.2 | Z97,8R2,2 | 0.23 | 97.8 | 2.2 | Z97,8R2,2 | 0.21 | 97.8 | 2.2 | Z97,8R2,2 | 0.2
97.9 | 2.2 | Z97,9R2,2 | 0.23 | 97.9 | 2.2 | Z97,9R2,2 | 0.21 | 97.9 | 2.2 | Z97,9R2,2 | 0.2
98 | 2.2 | Z98,0R2,2 | 0.23 | 98 | 2.2 | Z98,0R2,2 | 0.21 | 98 | 2.2 | Z98,0R2,2 | 0.2
98.1 | 2.2 | Z98,1R2,2 | 0.23 | 98.1 | 2.2 | Z98,1R2,2 | 0.21 | 98.1 | 2.2 | Z98,1R2,2 | 0.2
98.2 | 2.2 | Z98,2R2,2 | 0.23 | 98.2 | 2.2 | Z98,2R2,2 | 0.21 | 98.2 | 2.2 | Z98,2R2,2 | 0.2
98.3 | 2.2 | Z98,3R2,2 | 0.23 | 98.3 | 2.2 | Z98,3R2,2 | 0.21 | 98.3 | 2.2 | Z98,3R2,2 | 0.2
98.4 | 2.2 | Z98,4R2,2 | 0.23 | 98.4 | 2.2 | Z98,4R2,2 | 0.21 | 98.4 | 2.2 | Z98,4R2,2 | 0.2
98.5 | 2.2 | Z98,5R2,2 | 0.23 | 98.5 | 2.2 | Z98,5R2,2 | 0.21 | 98.5 | 2.2 | Z98,5R2,2 | 0.2
98.6 | 2.2 | Z98,6R2,2 | 0.23 | 98.6 | 2.2 | Z98,6R2,2 | 0.21 | 98.6 | 2.2 | Z98,6R2,2 | 0.2
98.7 | 2.2 | Z98,7R2,2 | 0.23 | 98.7 | 2.2 | Z98,7R2,2 | 0.21 | 98.7 | 2.2 | Z98,7R2,2 | 0.2
98.8 | 2.2 | Z98,8R2,2 | 0.23 | 98.8 | 2.2 | Z98,8R2,2 | 0.21 | 98.8 | 2.2 | Z98,8R2,2 | 0.2
98.9 | 2.2 | Z98,9R2,2 | 0.23 | 98.9 | 2.2 | Z98,9R2,2 | 0.21 | 98.9 | 2.2 | Z98,9R2,2 | 0.2
99 | 2.2 | Z99,0R2,2 | 0.23 | 99 | 2.2 | Z99,0R2,2 | 0.21 | 99 | 2.2 | Z99,0R2,2 | 0.2
99.1 | 2.2 | Z99,1R2,2 | 0.23 | 99.1 | 2.2 | Z99,1R2,2 | 0.21 | 99.1 | 2.2 | Z99,1R2,2 | 0.2
99.2 | 2.2 | Z99,2R2,2 | 0.23 | 99.2 | 2.2 | Z99,2R2,2 | 0.21 | 99.2 | 2.2 | Z99,2R2,2 | 0.2
99.3 | 2.2 | Z99,3R2,2 | 0.23 | 99.3 | 2.2 | Z99,3R2,2 | 0.21 | 99.3 | 2.2 | Z99,3R2,2 | 0.2
99.4 | 2.2 | Z99,4R2,2 | 0.23 | 99.4 | 2.2 | Z99,4R2,2 | 0.21 | 99.4 | 2.2 | Z99,4R2,2 | 0.2
99.5 | 2.2 | Z99,5R2,2 | 0.23 | 99.5 | 2.2 | Z99,5R2,2 | 0.21 | 99.5 | 2.2 | Z99,5R2,2 | 0.2
99.6 | 2.2 | Z99,6R2,2 | 0.23 | 99.6 | 2.2 | Z99,6R2,2 | 0.21 | 99.6 | 2.2 | Z99,6R2,2 | 0.2
99.7 | 2.2 | Z99,7R2,2 | 0.23 | 99.7 | 2.2 | Z99,7R2,2 | 0.21 | 99.7 | 2.2 | Z99,7R2,2 | 0.2
99.8 | 2.2 | Z99,8R2,2 | 0.23 | 99.8 | 2.2 | Z99,8R2,2 | 0.21 | 99.8 | 2.2 | Z99,8R2,2 | 0.2
99.9 | 2.2 | Z99,9R2,2 | 0.23 | 99.9 | 2.2 | Z99,9R2,2 | 0.21 | 99.9 | 2.2 | Z99,9R2,2 | 0.2
100 | 2.2 | Z100,0R2,2 | 0.23 | 100 | 2.2 | Z100,0R2,2 | 0.21 | 100 | 2.2 | Z100,0R2,2 | 0.2
0 | 2.3 | Z0,0R2,3 | 1.03 | 0 | 2.3 | Z0,0R2,3 | 0.61 | 0 | 2.3 | Z0,0R2,3 | 0.57
0.1 | 2.3 | Z0,1R2,3 | 1.03 | 0.1 | 2.3 | Z0,1R2,3 | 0.61 | 0.1 | 2.3 | Z0,1R2,3 | 0.57
0.2 | 2.3 | Z0,2R2,3 | 1.03 | 0.2 | 2.3 | Z0,2R2,3 | 0.61 | 0.2 | 2.3 | Z0,2R2,3 | 0.57
0.3 | 2.3 | Z0,3R2,3 | 1.03 | 0.3 | 2.3 | Z0,3R2,3 | 0.61 | 0.3 | 2.3 | Z0,3R2,3 | 0.57
0.4 | 2.3 | Z0,4R2,3 | 1.03 | 0.4 | 2.3 | Z0,4R2,3 | 0.61 | 0.4 | 2.3 | Z0,4R2,3 | 0.57
0.5 | 2.3 | Z0,5R2,3 | 1.03 | 0.5 | 2.3 | Z0,5R2,3 | 0.61 | 0.5 | 2.3 | Z0,5R2,3 | 0.57
0.6 | 2.3 | Z0,6R2,3 | 1.03 | 0.6 | 2.3 | Z0,6R2,3 | 0.61 | 0.6 | 2.3 | Z0,6R2,3 | 0.57
0.7 | 2.3 | Z0,7R2,3 | 1.03 | 0.7 | 2.3 | Z0,7R2,3 | 0.61 | 0.7 | 2.3 | Z0,7R2,3 | 0.57
0.8 | 2.3 | Z0,8R2,3 | 1.03 | 0.8 | 2.3 | Z0,8R2,3 | 0.61 | 0.8 | 2.3 | Z0,8R2,3 | 0.57
0.9 | 2.3 | Z0,9R2,3 | 1.03 | 0.9 | 2.3 | Z0,9R2,3 | 0.61 | 0.9 | 2.3 | Z0,9R2,3 | 0.57
1 | 2.3 | Z1,0R2,3 | 1.03 | 1 | 2.3 | Z1,0R2,3 | 0.61 | 1 | 2.3 | Z1,0R2,3 | 0.57
1.1 | 2.3 | Z1,1R2,3 | 1.02 | 1.1 | 2.3 | Z1,1R2,3 | 0.62 | 1.1 | 2.3 | Z1,1R2,3 | 0.57
1.2 | 2.3 | Z1,2R2,3 | 1.01 | 1.2 | 2.3 | Z1,2R2,3 | 0.62 | 1.2 | 2.3 | Z1,2R2,3 | 0.57
1.3 | 2.3 | Z1,3R2,3 | 0.99 | 1.3 | 2.3 | Z1,3R2,3 | 0.63 | 1.3 | 2.3 | Z1,3R2,3 | 0.57
1.4 | 2.3 | Z1,4R2,3 | 0.98 | 1.4 | 2.3 | Z1,4R2,3 | 0.64 | 1.4 | 2.3 | Z1,4R2,3 | 0.57
1.5 | 2.3 | Z1,5R2,3 | 0.97 | 1.5 | 2.3 | Z1,5R2,3 | 0.65 | 1.5 | 2.3 | Z1,5R2,3 | 0.57
1.6 | 2.3 | Z1,6R2,3 | 0.96 | 1.6 | 2.3 | Z1,6R2,3 | 0.66 | 1.6 | 2.3 | Z1,6R2,3 | 0.57
1.7 | 2.3 | Z1,7R2,3 | 0.95 | 1.7 | 2.3 | Z1,7R2,3 | 0.66 | 1.7 | 2.3 | Z1,7R2,3 | 0.57
1.8 | 2.3 | Z1,8R2,3 | 0.93 | 1.8 | 2.3 | Z1,8R2,3 | 0.67 | 1.8 | 2.3 | Z1,8R2,3 | 0.57
1.9 | 2.3 | Z1,9R2,3 | 0.92 | 1.9 | 2.3 | Z1,9R2,3 | 0.68 | 1.9 | 2.3 | Z1,9R2,3 | 0.57
2 | 2.3 | Z2,0R2,3 | 0.9 | 2 | 2.3 | Z2,0R2,3 | 0.69 | 2 | 2.3 | Z2,0R2,3 | 0.57
2.1 | 2.3 | Z2,1R2,3 | 0.89 | 2.1 | 2.3 | Z2,1R2,3 | 0.68 | 2.1 | 2.3 | Z2,1R2,3 | 0.57
2.2 | 2.3 | Z2,2R2,3 | 0.87 | 2.2 | 2.3 | Z2,2R2,3 | 0.68 | 2.2 | 2.3 | Z2,2R2,3 | 0.57
2.3 | 2.3 | Z2,3R2,3 | 0.86 | 2.3 | 2.3 | Z2,3R2,3 | 0.67 | 2.3 | 2.3 | Z2,3R2,3 | 0.56
2.4 | 2.3 | Z2,4R2,3 | 0.85 | 2.4 | 2.3 | Z2,4R2,3 | 0.67 | 2.4 | 2.3 | Z2,4R2,3 | 0.56
2.5 | 2.3 | Z2,5R2,3 | 0.84 | 2.5 | 2.3 | Z2,5R2,3 | 0.66 | 2.5 | 2.3 | Z2,5R2,3 | 0.56
2.6 | 2.3 | Z2,6R2,3 | 0.82 | 2.6 | 2.3 | Z2,6R2,3 | 0.65 | 2.6 | 2.3 | Z2,6R2,3 | 0.56
2.7 | 2.3 | Z2,7R2,3 | 0.81 | 2.7 | 2.3 | Z2,7R2,3 | 0.64 | 2.7 | 2.3 | Z2,7R2,3 | 0.56
2.8 | 2.3 | Z2,8R2,3 | 0.8 | 2.8 | 2.3 | Z2,8R2,3 | 0.64 | 2.8 | 2.3 | Z2,8R2,3 | 0.55
2.9 | 2.3 | Z2,9R2,3 | 0.78 | 2.9 | 2.3 | Z2,9R2,3 | 0.63 | 2.9 | 2.3 | Z2,9R2,3 | 0.55
3 | 2.3 | Z3,0R2,3 | 0.77 | 3 | 2.3 | Z3,0R2,3 | 0.62 | 3 | 2.3 | Z3,0R2,3 | 0.55
3.1 | 2.3 | Z3,1R2,3 | 0.76 | 3.1 | 2.3 | Z3,1R2,3 | 0.61 | 3.1 | 2.3 | Z3,1R2,3 | 0.54
3.2 | 2.3 | Z3,2R2,3 | 0.75 | 3.2 | 2.3 | Z3,2R2,3 | 0.61 | 3.2 | 2.3 | Z3,2R2,3 | 0.54
3.3 | 2.3 | Z3,3R2,3 | 0.74 | 3.3 | 2.3 | Z3,3R2,3 | 0.6 | 3.3 | 2.3 | Z3,3R2,3 | 0.53
3.4 | 2.3 | Z3,4R2,3 | 0.73 | 3.4 | 2.3 | Z3,4R2,3 | 0.59 | 3.4 | 2.3 | Z3,4R2,3 | 0.53
3.5 | 2.3 | Z3,5R2,3 | 0.72 | 3.5 | 2.3 | Z3,5R2,3 | 0.59 | 3.5 | 2.3 | Z3,5R2,3 | 0.52
3.6 | 2.3 | Z3,6R2,3 | 0.7 | 3.6 | 2.3 | Z3,6R2,3 | 0.58 | 3.6 | 2.3 | Z3,6R2,3 | 0.51
3.7 | 2.3 | Z3,7R2,3 | 0.69 | 3.7 | 2.3 | Z3,7R2,3 | 0.57 | 3.7 | 2.3 | Z3,7R2,3 | 0.51
3.8 | 2.3 | Z3,8R2,3 | 0.68 | 3.8 | 2.3 | Z3,8R2,3 | 0.56 | 3.8 | 2.3 | Z3,8R2,3 | 0.5
3.9 | 2.3 | Z3,9R2,3 | 0.67 | 3.9 | 2.3 | Z3,9R2,3 | 0.56 | 3.9 | 2.3 | Z3,9R2,3 | 0.5
4 | 2.3 | Z4,0R2,3 | 0.66 | 4 | 2.3 | Z4,0R2,3 | 0.55 | 4 | 2.3 | Z4,0R2,3 | 0.49
4.1 | 2.3 | Z4,1R2,3 | 0.65 | 4.1 | 2.3 | Z4,1R2,3 | 0.55 | 4.1 | 2.3 | Z4,1R2,3 | 0.49
4.2 | 2.3 | Z4,2R2,3 | 0.64 | 4.2 | 2.3 | Z4,2R2,3 | 0.54 | 4.2 | 2.3 | Z4,2R2,3 | 0.48
4.3 | 2.3 | Z4,3R2,3 | 0.64 | 4.3 | 2.3 | Z4,3R2,3 | 0.54 | 4.3 | 2.3 | Z4,3R2,3 | 0.48
4.4 | 2.3 | Z4,4R2,3 | 0.63 | 4.4 | 2.3 | Z4,4R2,3 | 0.53 | 4.4 | 2.3 | Z4,4R2,3 | 0.47
4.5 | 2.3 | Z4,5R2,3 | 0.62 | 4.5 | 2.3 | Z4,5R2,3 | 0.53 | 4.5 | 2.3 | Z4,5R2,3 | 0.47
4.6 | 2.3 | Z4,6R2,3 | 0.61 | 4.6 | 2.3 | Z4,6R2,3 | 0.52 | 4.6 | 2.3 | Z4,6R2,3 | 0.47
4.7 | 2.3 | Z4,7R2,3 | 0.6 | 4.7 | 2.3 | Z4,7R2,3 | 0.52 | 4.7 | 2.3 | Z4,7R2,3 | 0.46
4.8 | 2.3 | Z4,8R2,3 | 0.6 | 4.8 | 2.3 | Z4,8R2,3 | 0.51 | 4.8 | 2.3 | Z4,8R2,3 | 0.46
4.9 | 2.3 | Z4,9R2,3 | 0.59 | 4.9 | 2.3 | Z4,9R2,3 | 0.51 | 4.9 | 2.3 | Z4,9R2,3 | 0.45
5 | 2.3 | Z5,0R2,3 | 0.58 | 5 | 2.3 | Z5,0R2,3 | 0.5 | 5 | 2.3 | Z5,0R2,3 | 0.45
5.1 | 2.3 | Z5,1R2,3 | 0.57 | 5.1 | 2.3 | Z5,1R2,3 | 0.5 | 5.1 | 2.3 | Z5,1R2,3 | 0.45
5.2 | 2.3 | Z5,2R2,3 | 0.57 | 5.2 | 2.3 | Z5,2R2,3 | 0.49 | 5.2 | 2.3 | Z5,2R2,3 | 0.44
5.3 | 2.3 | Z5,3R2,3 | 0.56 | 5.3 | 2.3 | Z5,3R2,3 | 0.49 | 5.3 | 2.3 | Z5,3R2,3 | 0.44
5.4 | 2.3 | Z5,4R2,3 | 0.56 | 5.4 | 2.3 | Z5,4R2,3 | 0.48 | 5.4 | 2.3 | Z5,4R2,3 | 0.44
5.5 | 2.3 | Z5,5R2,3 | 0.55 | 5.5 | 2.3 | Z5,5R2,3 | 0.48 | 5.5 | 2.3 | Z5,5R2,3 | 0.44
5.6 | 2.3 | Z5,6R2,3 | 0.54 | 5.6 | 2.3 | Z5,6R2,3 | 0.47 | 5.6 | 2.3 | Z5,6R2,3 | 0.43
5.7 | 2.3 | Z5,7R2,3 | 0.54 | 5.7 | 2.3 | Z5,7R2,3 | 0.47 | 5.7 | 2.3 | Z5,7R2,3 | 0.43
5.8 | 2.3 | Z5,8R2,3 | 0.53 | 5.8 | 2.3 | Z5,8R2,3 | 0.46 | 5.8 | 2.3 | Z5,8R2,3 | 0.43
5.9 | 2.3 | Z5,9R2,3 | 0.53 | 5.9 | 2.3 | Z5,9R2,3 | 0.46 | 5.9 | 2.3 | Z5,9R2,3 | 0.42
6 | 2.3 | Z6,0R2,3 | 0.52 | 6 | 2.3 | Z6,0R2,3 | 0.45 | 6 | 2.3 | Z6,0R2,3 | 0.42
6.1 | 2.3 | Z6,1R2,3 | 0.52 | 6.1 | 2.3 | Z6,1R2,3 | 0.45 | 6.1 | 2.3 | Z6,1R2,3 | 0.42
6.2 | 2.3 | Z6,2R2,3 | 0.51 | 6.2 | 2.3 | Z6,2R2,3 | 0.44 | 6.2 | 2.3 | Z6,2R2,3 | 0.41
6.3 | 2.3 | Z6,3R2,3 | 0.51 | 6.3 | 2.3 | Z6,3R2,3 | 0.44 | 6.3 | 2.3 | Z6,3R2,3 | 0.41
6.4 | 2.3 | Z6,4R2,3 | 0.5 | 6.4 | 2.3 | Z6,4R2,3 | 0.43 | 6.4 | 2.3 | Z6,4R2,3 | 0.4
6.5 | 2.3 | Z6,5R2,3 | 0.5 | 6.5 | 2.3 | Z6,5R2,3 | 0.43 | 6.5 | 2.3 | Z6,5R2,3 | 0.4
6.6 | 2.3 | Z6,6R2,3 | 0.49 | 6.6 | 2.3 | Z6,6R2,3 | 0.43 | 6.6 | 2.3 | Z6,6R2,3 | 0.4
6.7 | 2.3 | Z6,7R2,3 | 0.49 | 6.7 | 2.3 | Z6,7R2,3 | 0.42 | 6.7 | 2.3 | Z6,7R2,3 | 0.39
6.8 | 2.3 | Z6,8R2,3 | 0.48 | 6.8 | 2.3 | Z6,8R2,3 | 0.42 | 6.8 | 2.3 | Z6,8R2,3 | 0.39
6.9 | 2.3 | Z6,9R2,3 | 0.48 | 6.9 | 2.3 | Z6,9R2,3 | 0.41 | 6.9 | 2.3 | Z6,9R2,3 | 0.38
7 | 2.3 | Z7,0R2,3 | 0.47 | 7 | 2.3 | Z7,0R2,3 | 0.41 | 7 | 2.3 | Z7,0R2,3 | 0.38
7.1 | 2.3 | Z7,1R2,3 | 0.47 | 7.1 | 2.3 | Z7,1R2,3 | 0.41 | 7.1 | 2.3 | Z7,1R2,3 | 0.38
7.2 | 2.3 | Z7,2R2,3 | 0.46 | 7.2 | 2.3 | Z7,2R2,3 | 0.4 | 7.2 | 2.3 | Z7,2R2,3 | 0.37
7.3 | 2.3 | Z7,3R2,3 | 0.46 | 7.3 | 2.3 | Z7,3R2,3 | 0.4 | 7.3 | 2.3 | Z7,3R2,3 | 0.37
7.4 | 2.3 | Z7,4R2,3 | 0.45 | 7.4 | 2.3 | Z7,4R2,3 | 0.4 | 7.4 | 2.3 | Z7,4R2,3 | 0.37
7.5 | 2.3 | Z7,5R2,3 | 0.45 | 7.5 | 2.3 | Z7,5R2,3 | 0.4 | 7.5 | 2.3 | Z7,5R2,3 | 0.37
7.6 | 2.3 | Z7,6R2,3 | 0.45 | 7.6 | 2.3 | Z7,6R2,3 | 0.39 | 7.6 | 2.3 | Z7,6R2,3 | 0.36
7.7 | 2.3 | Z7,7R2,3 | 0.44 | 7.7 | 2.3 | Z7,7R2,3 | 0.39 | 7.7 | 2.3 | Z7,7R2,3 | 0.36
7.8 | 2.3 | Z7,8R2,3 | 0.44 | 7.8 | 2.3 | Z7,8R2,3 | 0.39 | 7.8 | 2.3 | Z7,8R2,3 | 0.36
7.9 | 2.3 | Z7,9R2,3 | 0.43 | 7.9 | 2.3 | Z7,9R2,3 | 0.38 | 7.9 | 2.3 | Z7,9R2,3 | 0.35
8 | 2.3 | Z8,0R2,3 | 0.43 | 8 | 2.3 | Z8,0R2,3 | 0.38 | 8 | 2.3 | Z8,0R2,3 | 0.35
8.1 | 2.3 | Z8,1R2,3 | 0.43 | 8.1 | 2.3 | Z8,1R2,3 | 0.38 | 8.1 | 2.3 | Z8,1R2,3 | 0.35
8.2 | 2.3 | Z8,2R2,3 | 0.42 | 8.2 | 2.3 | Z8,2R2,3 | 0.37 | 8.2 | 2.3 | Z8,2R2,3 | 0.35
8.3 | 2.3 | Z8,3R2,3 | 0.42 | 8.3 | 2.3 | Z8,3R2,3 | 0.37 | 8.3 | 2.3 | Z8,3R2,3 | 0.34
8.4 | 2.3 | Z8,4R2,3 | 0.42 | 8.4 | 2.3 | Z8,4R2,3 | 0.37 | 8.4 | 2.3 | Z8,4R2,3 | 0.34
8.5 | 2.3 | Z8,5R2,3 | 0.42 | 8.5 | 2.3 | Z8,5R2,3 | 0.37 | 8.5 | 2.3 | Z8,5R2,3 | 0.34
8.6 | 2.3 | Z8,6R2,3 | 0.41 | 8.6 | 2.3 | Z8,6R2,3 | 0.36 | 8.6 | 2.3 | Z8,6R2,3 | 0.34
8.7 | 2.3 | Z8,7R2,3 | 0.41 | 8.7 | 2.3 | Z8,7R2,3 | 0.36 | 8.7 | 2.3 | Z8,7R2,3 | 0.34
8.8 | 2.3 | Z8,8R2,3 | 0.41 | 8.8 | 2.3 | Z8,8R2,3 | 0.36 | 8.8 | 2.3 | Z8,8R2,3 | 0.33
8.9 | 2.3 | Z8,9R2,3 | 0.4 | 8.9 | 2.3 | Z8,9R2,3 | 0.35 | 8.9 | 2.3 | Z8,9R2,3 | 0.33
9 | 2.3 | Z9,0R2,3 | 0.4 | 9 | 2.3 | Z9,0R2,3 | 0.35 | 9 | 2.3 | Z9,0R2,3 | 0.33
9.1 | 2.3 | Z9,1R2,3 | 0.4 | 9.1 | 2.3 | Z9,1R2,3 | 0.35 | 9.1 | 2.3 | Z9,1R2,3 | 0.33
9.2 | 2.3 | Z9,2R2,3 | 0.39 | 9.2 | 2.3 | Z9,2R2,3 | 0.35 | 9.2 | 2.3 | Z9,2R2,3 | 0.33
9.3 | 2.3 | Z9,3R2,3 | 0.39 | 9.3 | 2.3 | Z9,3R2,3 | 0.34 | 9.3 | 2.3 | Z9,3R2,3 | 0.32
9.4 | 2.3 | Z9,4R2,3 | 0.39 | 9.4 | 2.3 | Z9,4R2,3 | 0.34 | 9.4 | 2.3 | Z9,4R2,3 | 0.32
9.5 | 2.3 | Z9,5R2,3 | 0.39 | 9.5 | 2.3 | Z9,5R2,3 | 0.34 | 9.5 | 2.3 | Z9,5R2,3 | 0.32
9.6 | 2.3 | Z9,6R2,3 | 0.38 | 9.6 | 2.3 | Z9,6R2,3 | 0.34 | 9.6 | 2.3 | Z9,6R2,3 | 0.32
9.7 | 2.3 | Z9,7R2,3 | 0.38 | 9.7 | 2.3 | Z9,7R2,3 | 0.34 | 9.7 | 2.3 | Z9,7R2,3 | 0.32
9.8 | 2.3 | Z9,8R2,3 | 0.38 | 9.8 | 2.3 | Z9,8R2,3 | 0.33 | 9.8 | 2.3 | Z9,8R2,3 | 0.31
9.9 | 2.3 | Z9,9R2,3 | 0.37 | 9.9 | 2.3 | Z9,9R2,3 | 0.33 | 9.9 | 2.3 | Z9,9R2,3 | 0.31
10 | 2.3 | Z10,0R2,3 | 0.37 | 10 | 2.3 | Z10,0R2,3 | 0.33 | 10 | 2.3 | Z10,0R2,3 | 0.31
10.1 | 2.3 | Z10,1R2,3 | 0.37 | 10.1 | 2.3 | Z10,1R2,3 | 0.33 | 10.1 | 2.3 | Z10,1R2,3 | 0.31
10.2 | 2.3 | Z10,2R2,3 | 0.37 | 10.2 | 2.3 | Z10,2R2,3 | 0.33 | 10.2 | 2.3 | Z10,2R2,3 | 0.31
10.3 | 2.3 | Z10,3R2,3 | 0.36 | 10.3 | 2.3 | Z10,3R2,3 | 0.32 | 10.3 | 2.3 | Z10,3R2,3 | 0.3
10.4 | 2.3 | Z10,4R2,3 | 0.36 | 10.4 | 2.3 | Z10,4R2,3 | 0.32 | 10.4 | 2.3 | Z10,4R2,3 | 0.3
10.5 | 2.3 | Z10,5R2,3 | 0.36 | 10.5 | 2.3 | Z10,5R2,3 | 0.32 | 10.5 | 2.3 | Z10,5R2,3 | 0.3
10.6 | 2.3 | Z10,6R2,3 | 0.36 | 10.6 | 2.3 | Z10,6R2,3 | 0.32 | 10.6 | 2.3 | Z10,6R2,3 | 0.3
10.7 | 2.3 | Z10,7R2,3 | 0.36 | 10.7 | 2.3 | Z10,7R2,3 | 0.32 | 10.7 | 2.3 | Z10,7R2,3 | 0.3
10.8 | 2.3 | Z10,8R2,3 | 0.35 | 10.8 | 2.3 | Z10,8R2,3 | 0.31 | 10.8 | 2.3 | Z10,8R2,3 | 0.29
10.9 | 2.3 | Z10,9R2,3 | 0.35 | 10.9 | 2.3 | Z10,9R2,3 | 0.31 | 10.9 | 2.3 | Z10,9R2,3 | 0.29
11 | 2.3 | Z11,0R2,3 | 0.35 | 11 | 2.3 | Z11,0R2,3 | 0.31 | 11 | 2.3 | Z11,0R2,3 | 0.29
11.1 | 2.3 | Z11,1R2,3 | 0.35 | 11.1 | 2.3 | Z11,1R2,3 | 0.31 | 11.1 | 2.3 | Z11,1R2,3 | 0.29
11.2 | 2.3 | Z11,2R2,3 | 0.35 | 11.2 | 2.3 | Z11,2R2,3 | 0.31 | 11.2 | 2.3 | Z11,2R2,3 | 0.29
11.3 | 2.3 | Z11,3R2,3 | 0.34 | 11.3 | 2.3 | Z11,3R2,3 | 0.3 | 11.3 | 2.3 | Z11,3R2,3 | 0.28
11.4 | 2.3 | Z11,4R2,3 | 0.34 | 11.4 | 2.3 | Z11,4R2,3 | 0.3 | 11.4 | 2.3 | Z11,4R2,3 | 0.28
11.5 | 2.3 | Z11,5R2,3 | 0.34 | 11.5 | 2.3 | Z11,5R2,3 | 0.3 | 11.5 | 2.3 | Z11,5R2,3 | 0.28
11.6 | 2.3 | Z11,6R2,3 | 0.34 | 11.6 | 2.3 | Z11,6R2,3 | 0.3 | 11.6 | 2.3 | Z11,6R2,3 | 0.28
11.7 | 2.3 | Z11,7R2,3 | 0.34 | 11.7 | 2.3 | Z11,7R2,3 | 0.3 | 11.7 | 2.3 | Z11,7R2,3 | 0.28
11.8 | 2.3 | Z11,8R2,3 | 0.33 | 11.8 | 2.3 | Z11,8R2,3 | 0.29 | 11.8 | 2.3 | Z11,8R2,3 | 0.27
11.9 | 2.3 | Z11,9R2,3 | 0.33 | 11.9 | 2.3 | Z11,9R2,3 | 0.29 | 11.9 | 2.3 | Z11,9R2,3 | 0.27
12 | 2.3 | Z12,0R2,3 | 0.33 | 12 | 2.3 | Z12,0R2,3 | 0.29 | 12 | 2.3 | Z12,0R2,3 | 0.27
12.1 | 2.3 | Z12,1R2,3 | 0.33 | 12.1 | 2.3 | Z12,1R2,3 | 0.29 | 12.1 | 2.3 | Z12,1R2,3 | 0.27
12.2 | 2.3 | Z12,2R2,3 | 0.33 | 12.2 | 2.3 | Z12,2R2,3 | 0.29 | 12.2 | 2.3 | Z12,2R2,3 | 0.27
12.3 | 2.3 | Z12,3R2,3 | 0.33 | 12.3 | 2.3 | Z12,3R2,3 | 0.29 | 12.3 | 2.3 | Z12,3R2,3 | 0.27
12.4 | 2.3 | Z12,4R2,3 | 0.32 | 12.4 | 2.3 | Z12,4R2,3 | 0.29 | 12.4 | 2.3 | Z12,4R2,3 | 0.27
12.5 | 2.3 | Z12,5R2,3 | 0.32 | 12.5 | 2.3 | Z12,5R2,3 | 0.29 | 12.5 | 2.3 | Z12,5R2,3 | 0.27
12.6 | 2.3 | Z12,6R2,3 | 0.32 | 12.6 | 2.3 | Z12,6R2,3 | 0.28 | 12.6 | 2.3 | Z12,6R2,3 | 0.26
12.7 | 2.3 | Z12,7R2,3 | 0.32 | 12.7 | 2.3 | Z12,7R2,3 | 0.28 | 12.7 | 2.3 | Z12,7R2,3 | 0.26
12.8 | 2.3 | Z12,8R2,3 | 0.32 | 12.8 | 2.3 | Z12,8R2,3 | 0.28 | 12.8 | 2.3 | Z12,8R2,3 | 0.26
12.9 | 2.3 | Z12,9R2,3 | 0.32 | 12.9 | 2.3 | Z12,9R2,3 | 0.28 | 12.9 | 2.3 | Z12,9R2,3 | 0.26
13 | 2.3 | Z13,0R2,3 | 0.32 | 13 | 2.3 | Z13,0R2,3 | 0.28 | 13 | 2.3 | Z13,0R2,3 | 0.26
13.1 | 2.3 | Z13,1R2,3 | 0.31 | 13.1 | 2.3 | Z13,1R2,3 | 0.28 | 13.1 | 2.3 | Z13,1R2,3 | 0.26
13.2 | 2.3 | Z13,2R2,3 | 0.31 | 13.2 | 2.3 | Z13,2R2,3 | 0.28 | 13.2 | 2.3 | Z13,2R2,3 | 0.26
13.3 | 2.3 | Z13,3R2,3 | 0.31 | 13.3 | 2.3 | Z13,3R2,3 | 0.28 | 13.3 | 2.3 | Z13,3R2,3 | 0.26
13.4 | 2.3 | Z13,4R2,3 | 0.31 | 13.4 | 2.3 | Z13,4R2,3 | 0.28 | 13.4 | 2.3 | Z13,4R2,3 | 0.26
13.5 | 2.3 | Z13,5R2,3 | 0.31 | 13.5 | 2.3 | Z13,5R2,3 | 0.28 | 13.5 | 2.3 | Z13,5R2,3 | 0.26
13.6 | 2.3 | Z13,6R2,3 | 0.31 | 13.6 | 2.3 | Z13,6R2,3 | 0.27 | 13.6 | 2.3 | Z13,6R2,3 | 0.25
13.7 | 2.3 | Z13,7R2,3 | 0.3 | 13.7 | 2.3 | Z13,7R2,3 | 0.27 | 13.7 | 2.3 | Z13,7R2,3 | 0.25
13.8 | 2.3 | Z13,8R2,3 | 0.3 | 13.8 | 2.3 | Z13,8R2,3 | 0.27 | 13.8 | 2.3 | Z13,8R2,3 | 0.25
13.9 | 2.3 | Z13,9R2,3 | 0.3 | 13.9 | 2.3 | Z13,9R2,3 | 0.27 | 13.9 | 2.3 | Z13,9R2,3 | 0.25
14 | 2.3 | Z14,0R2,3 | 0.3 | 14 | 2.3 | Z14,0R2,3 | 0.27 | 14 | 2.3 | Z14,0R2,3 | 0.25
14.1 | 2.3 | Z14,1R2,3 | 0.3 | 14.1 | 2.3 | Z14,1R2,3 | 0.27 | 14.1 | 2.3 | Z14,1R2,3 | 0.25
14.2 | 2.3 | Z14,2R2,3 | 0.3 | 14.2 | 2.3 | Z14,2R2,3 | 0.27 | 14.2 | 2.3 | Z14,2R2,3 | 0.25
14.3 | 2.3 | Z14,3R2,3 | 0.3 | 14.3 | 2.3 | Z14,3R2,3 | 0.27 | 14.3 | 2.3 | Z14,3R2,3 | 0.25
14.4 | 2.3 | Z14,4R2,3 | 0.29 | 14.4 | 2.3 | Z14,4R2,3 | 0.26 | 14.4 | 2.3 | Z14,4R2,3 | 0.25
14.5 | 2.3 | Z14,5R2,3 | 0.29 | 14.5 | 2.3 | Z14,5R2,3 | 0.26 | 14.5 | 2.3 | Z14,5R2,3 | 0.25
14.6 | 2.3 | Z14,6R2,3 | 0.29 | 14.6 | 2.3 | Z14,6R2,3 | 0.26 | 14.6 | 2.3 | Z14,6R2,3 | 0.24
14.7 | 2.3 | Z14,7R2,3 | 0.29 | 14.7 | 2.3 | Z14,7R2,3 | 0.26 | 14.7 | 2.3 | Z14,7R2,3 | 0.24
14.8 | 2.3 | Z14,8R2,3 | 0.29 | 14.8 | 2.3 | Z14,8R2,3 | 0.26 | 14.8 | 2.3 | Z14,8R2,3 | 0.24
14.9 | 2.3 | Z14,9R2,3 | 0.29 | 14.9 | 2.3 | Z14,9R2,3 | 0.26 | 14.9 | 2.3 | Z14,9R2,3 | 0.24
15 | 2.3 | Z15,0R2,3 | 0.29 | 15 | 2.3 | Z15,0R2,3 | 0.26 | 15 | 2.3 | Z15,0R2,3 | 0.24
15.1 | 2.3 | Z15,1R2,3 | 0.28 | 15.1 | 2.3 | Z15,1R2,3 | 0.25 | 15.1 | 2.3 | Z15,1R2,3 | 0.24
15.2 | 2.3 | Z15,2R2,3 | 0.28 | 15.2 | 2.3 | Z15,2R2,3 | 0.25 | 15.2 | 2.3 | Z15,2R2,3 | 0.24
15.3 | 2.3 | Z15,3R2,3 | 0.28 | 15.3 | 2.3 | Z15,3R2,3 | 0.25 | 15.3 | 2.3 | Z15,3R2,3 | 0.24
15.4 | 2.3 | Z15,4R2,3 | 0.28 | 15.4 | 2.3 | Z15,4R2,3 | 0.25 | 15.4 | 2.3 | Z15,4R2,3 | 0.24
15.5 | 2.3 | Z15,5R2,3 | 0.28 | 15.5 | 2.3 | Z15,5R2,3 | 0.25 | 15.5 | 2.3 | Z15,5R2,3 | 0.24
15.6 | 2.3 | Z15,6R2,3 | 0.28 | 15.6 | 2.3 | Z15,6R2,3 | 0.25 | 15.6 | 2.3 | Z15,6R2,3 | 0.23
15.7 | 2.3 | Z15,7R2,3 | 0.27 | 15.7 | 2.3 | Z15,7R2,3 | 0.24 | 15.7 | 2.3 | Z15,7R2,3 | 0.23
15.8 | 2.3 | Z15,8R2,3 | 0.27 | 15.8 | 2.3 | Z15,8R2,3 | 0.24 | 15.8 | 2.3 | Z15,8R2,3 | 0.23
15.9 | 2.3 | Z15,9R2,3 | 0.27 | 15.9 | 2.3 | Z15,9R2,3 | 0.24 | 15.9 | 2.3 | Z15,9R2,3 | 0.23
16 | 2.3 | Z16,0R2,3 | 0.27 | 16 | 2.3 | Z16,0R2,3 | 0.24 | 16 | 2.3 | Z16,0R2,3 | 0.23
16.1 | 2.3 | Z16,1R2,3 | 0.27 | 16.1 | 2.3 | Z16,1R2,3 | 0.24 | 16.1 | 2.3 | Z16,1R2,3 | 0.23
16.2 | 2.3 | Z16,2R2,3 | 0.27 | 16.2 | 2.3 | Z16,2R2,3 | 0.24 | 16.2 | 2.3 | Z16,2R2,3 | 0.23
16.3 | 2.3 | Z16,3R2,3 | 0.27 | 16.3 | 2.3 | Z16,3R2,3 | 0.24 | 16.3 | 2.3 | Z16,3R2,3 | 0.23
16.4 | 2.3 | Z16,4R2,3 | 0.27 | 16.4 | 2.3 | Z16,4R2,3 | 0.24 | 16.4 | 2.3 | Z16,4R2,3 | 0.23
16.5 | 2.3 | Z16,5R2,3 | 0.27 | 16.5 | 2.3 | Z16,5R2,3 | 0.24 | 16.5 | 2.3 | Z16,5R2,3 | 0.23
16.6 | 2.3 | Z16,6R2,3 | 0.26 | 16.6 | 2.3 | Z16,6R2,3 | 0.23 | 16.6 | 2.3 | Z16,6R2,3 | 0.22
16.7 | 2.3 | Z16,7R2,3 | 0.26 | 16.7 | 2.3 | Z16,7R2,3 | 0.23 | 16.7 | 2.3 | Z16,7R2,3 | 0.22
16.8 | 2.3 | Z16,8R2,3 | 0.26 | 16.8 | 2.3 | Z16,8R2,3 | 0.23 | 16.8 | 2.3 | Z16,8R2,3 | 0.22
16.9 | 2.3 | Z16,9R2,3 | 0.26 | 16.9 | 2.3 | Z16,9R2,3 | 0.23 | 16.9 | 2.3 | Z16,9R2,3 | 0.22
17 | 2.3 | Z17,0R2,3 | 0.26 | 17 | 2.3 | Z17,0R2,3 | 0.23 | 17 | 2.3 | Z17,0R2,3 | 0.22
17.1 | 2.3 | Z17,1R2,3 | 0.26 | 17.1 | 2.3 | Z17,1R2,3 | 0.23 | 17.1 | 2.3 | Z17,1R2,3 | 0.22
17.2 | 2.3 | Z17,2R2,3 | 0.26 | 17.2 | 2.3 | Z17,2R2,3 | 0.23 | 17.2 | 2.3 | Z17,2R2,3 | 0.22
17.3 | 2.3 | Z17,3R2,3 | 0.26 | 17.3 | 2.3 | Z17,3R2,3 | 0.23 | 17.3 | 2.3 | Z17,3R2,3 | 0.22
17.4 | 2.3 | Z17,4R2,3 | 0.26 | 17.4 | 2.3 | Z17,4R2,3 | 0.23 | 17.4 | 2.3 | Z17,4R2,3 | 0.22
17.5 | 2.3 | Z17,5R2,3 | 0.26 | 17.5 | 2.3 | Z17,5R2,3 | 0.23 | 17.5 | 2.3 | Z17,5R2,3 | 0.22
17.6 | 2.3 | Z17,6R2,3 | 0.25 | 17.6 | 2.3 | Z17,6R2,3 | 0.22 | 17.6 | 2.3 | Z17,6R2,3 | 0.21
17.7 | 2.3 | Z17,7R2,3 | 0.25 | 17.7 | 2.3 | Z17,7R2,3 | 0.22 | 17.7 | 2.3 | Z17,7R2,3 | 0.21
17.8 | 2.3 | Z17,8R2,3 | 0.25 | 17.8 | 2.3 | Z17,8R2,3 | 0.22 | 17.8 | 2.3 | Z17,8R2,3 | 0.21
17.9 | 2.3 | Z17,9R2,3 | 0.25 | 17.9 | 2.3 | Z17,9R2,3 | 0.22 | 17.9 | 2.3 | Z17,9R2,3 | 0.21
18 | 2.3 | Z18,0R2,3 | 0.25 | 18 | 2.3 | Z18,0R2,3 | 0.22 | 18 | 2.3 | Z18,0R2,3 | 0.21
18.1 | 2.3 | Z18,1R2,3 | 0.25 | 18.1 | 2.3 | Z18,1R2,3 | 0.22 | 18.1 | 2.3 | Z18,1R2,3 | 0.21
18.2 | 2.3 | Z18,2R2,3 | 0.25 | 18.2 | 2.3 | Z18,2R2,3 | 0.22 | 18.2 | 2.3 | Z18,2R2,3 | 0.21
18.3 | 2.3 | Z18,3R2,3 | 0.25 | 18.3 | 2.3 | Z18,3R2,3 | 0.22 | 18.3 | 2.3 | Z18,3R2,3 | 0.21
18.4 | 2.3 | Z18,4R2,3 | 0.25 | 18.4 | 2.3 | Z18,4R2,3 | 0.22 | 18.4 | 2.3 | Z18,4R2,3 | 0.21
18.5 | 2.3 | Z18,5R2,3 | 0.25 | 18.5 | 2.3 | Z18,5R2,3 | 0.22 | 18.5 | 2.3 | Z18,5R2,3 | 0.21
18.6 | 2.3 | Z18,6R2,3 | 0.24 | 18.6 | 2.3 | Z18,6R2,3 | 0.22 | 18.6 | 2.3 | Z18,6R2,3 | 0.21
18.7 | 2.3 | Z18,7R2,3 | 0.24 | 18.7 | 2.3 | Z18,7R2,3 | 0.22 | 18.7 | 2.3 | Z18,7R2,3 | 0.21
18.8 | 2.3 | Z18,8R2,3 | 0.24 | 18.8 | 2.3 | Z18,8R2,3 | 0.22 | 18.8 | 2.3 | Z18,8R2,3 | 0.21
18.9 | 2.3 | Z18,9R2,3 | 0.24 | 18.9 | 2.3 | Z18,9R2,3 | 0.22 | 18.9 | 2.3 | Z18,9R2,3 | 0.21
19 | 2.3 | Z19,0R2,3 | 0.24 | 19 | 2.3 | Z19,0R2,3 | 0.22 | 19 | 2.3 | Z19,0R2,3 | 0.21
19.1 | 2.3 | Z19,1R2,3 | 0.24 | 19.1 | 2.3 | Z19,1R2,3 | 0.21 | 19.1 | 2.3 | Z19,1R2,3 | 0.2
19.2 | 2.3 | Z19,2R2,3 | 0.24 | 19.2 | 2.3 | Z19,2R2,3 | 0.21 | 19.2 | 2.3 | Z19,2R2,3 | 0.2
19.3 | 2.3 | Z19,3R2,3 | 0.24 | 19.3 | 2.3 | Z19,3R2,3 | 0.21 | 19.3 | 2.3 | Z19,3R2,3 | 0.2
19.4 | 2.3 | Z19,4R2,3 | 0.24 | 19.4 | 2.3 | Z19,4R2,3 | 0.21 | 19.4 | 2.3 | Z19,4R2,3 | 0.2
19.5 | 2.3 | Z19,5R2,3 | 0.24 | 19.5 | 2.3 | Z19,5R2,3 | 0.21 | 19.5 | 2.3 | Z19,5R2,3 | 0.2
19.6 | 2.3 | Z19,6R2,3 | 0.23 | 19.6 | 2.3 | Z19,6R2,3 | 0.21 | 19.6 | 2.3 | Z19,6R2,3 | 0.2
19.7 | 2.3 | Z19,7R2,3 | 0.23 | 19.7 | 2.3 | Z19,7R2,3 | 0.21 | 19.7 | 2.3 | Z19,7R2,3 | 0.2
19.8 | 2.3 | Z19,8R2,3 | 0.23 | 19.8 | 2.3 | Z19,8R2,3 | 0.21 | 19.8 | 2.3 | Z19,8R2,3 | 0.2
19.9 | 2.3 | Z19,9R2,3 | 0.23 | 19.9 | 2.3 | Z19,9R2,3 | 0.21 | 19.9 | 2.3 | Z19,9R2,3 | 0.2
20 | 2.3 | Z20,0R2,3 | 0.23 | 20 | 2.3 | Z20,0R2,3 | 0.21 | 20 | 2.3 | Z20,0R2,3 | 0.2
20.1 | 2.3 | Z20,1R2,3 | 0.23 | 20.1 | 2.3 | Z20,1R2,3 | 0.21 | 20.1 | 2.3 | Z20,1R2,3 | 0.2
20.2 | 2.3 | Z20,2R2,3 | 0.23 | 20.2 | 2.3 | Z20,2R2,3 | 0.21 | 20.2 | 2.3 | Z20,2R2,3 | 0.2
20.3 | 2.3 | Z20,3R2,3 | 0.23 | 20.3 | 2.3 | Z20,3R2,3 | 0.21 | 20.3 | 2.3 | Z20,3R2,3 | 0.2
20.4 | 2.3 | Z20,4R2,3 | 0.23 | 20.4 | 2.3 | Z20,4R2,3 | 0.21 | 20.4 | 2.3 | Z20,4R2,3 | 0.2
20.5 | 2.3 | Z20,5R2,3 | 0.23 | 20.5 | 2.3 | Z20,5R2,3 | 0.21 | 20.5 | 2.3 | Z20,5R2,3 | 0.2
20.6 | 2.3 | Z20,6R2,3 | 0.23 | 20.6 | 2.3 | Z20,6R2,3 | 0.21 | 20.6 | 2.3 | Z20,6R2,3 | 0.2
20.7 | 2.3 | Z20,7R2,3 | 0.23 | 20.7 | 2.3 | Z20,7R2,3 | 0.21 | 20.7 | 2.3 | Z20,7R2,3 | 0.2
20.8 | 2.3 | Z20,8R2,3 | 0.23 | 20.8 | 2.3 | Z20,8R2,3 | 0.21 | 20.8 | 2.3 | Z20,8R2,3 | 0.2
20.9 | 2.3 | Z20,9R2,3 | 0.23 | 20.9 | 2.3 | Z20,9R2,3 | 0.21 | 20.9 | 2.3 | Z20,9R2,3 | 0.2
21 | 2.3 | Z21,0R2,3 | 0.23 | 21 | 2.3 | Z21,0R2,3 | 0.21 | 21 | 2.3 | Z21,0R2,3 | 0.2
21.1 | 2.3 | Z21,1R2,3 | 0.23 | 21.1 | 2.3 | Z21,1R2,3 | 0.21 | 21.1 | 2.3 | Z21,1R2,3 | 0.2
21.2 | 2.3 | Z21,2R2,3 | 0.23 | 21.2 | 2.3 | Z21,2R2,3 | 0.21 | 21.2 | 2.3 | Z21,2R2,3 | 0.2
21.3 | 2.3 | Z21,3R2,3 | 0.23 | 21.3 | 2.3 | Z21,3R2,3 | 0.21 | 21.3 | 2.3 | Z21,3R2,3 | 0.2
21.4 | 2.3 | Z21,4R2,3 | 0.23 | 21.4 | 2.3 | Z21,4R2,3 | 0.21 | 21.4 | 2.3 | Z21,4R2,3 | 0.2
21.5 | 2.3 | Z21,5R2,3 | 0.23 | 21.5 | 2.3 | Z21,5R2,3 | 0.21 | 21.5 | 2.3 | Z21,5R2,3 | 0.2
21.6 | 2.3 | Z21,6R2,3 | 0.23 | 21.6 | 2.3 | Z21,6R2,3 | 0.21 | 21.6 | 2.3 | Z21,6R2,3 | 0.2
21.7 | 2.3 | Z21,7R2,3 | 0.23 | 21.7 | 2.3 | Z21,7R2,3 | 0.21 | 21.7 | 2.3 | Z21,7R2,3 | 0.2
21.8 | 2.3 | Z21,8R2,3 | 0.23 | 21.8 | 2.3 | Z21,8R2,3 | 0.21 | 21.8 | 2.3 | Z21,8R2,3 | 0.2
21.9 | 2.3 | Z21,9R2,3 | 0.23 | 21.9 | 2.3 | Z21,9R2,3 | 0.21 | 21.9 | 2.3 | Z21,9R2,3 | 0.2
22 | 2.3 | Z22,0R2,3 | 0.23 | 22 | 2.3 | Z22,0R2,3 | 0.21 | 22 | 2.3 | Z22,0R2,3 | 0.2
22.1 | 2.3 | Z22,1R2,3 | 0.23 | 22.1 | 2.3 | Z22,1R2,3 | 0.21 | 22.1 | 2.3 | Z22,1R2,3 | 0.2
22.2 | 2.3 | Z22,2R2,3 | 0.23 | 22.2 | 2.3 | Z22,2R2,3 | 0.21 | 22.2 | 2.3 | Z22,2R2,3 | 0.2
22.3 | 2.3 | Z22,3R2,3 | 0.23 | 22.3 | 2.3 | Z22,3R2,3 | 0.21 | 22.3 | 2.3 | Z22,3R2,3 | 0.2
22.4 | 2.3 | Z22,4R2,3 | 0.23 | 22.4 | 2.3 | Z22,4R2,3 | 0.21 | 22.4 | 2.3 | Z22,4R2,3 | 0.2
22.5 | 2.3 | Z22,5R2,3 | 0.23 | 22.5 | 2.3 | Z22,5R2,3 | 0.21 | 22.5 | 2.3 | Z22,5R2,3 | 0.2
22.6 | 2.3 | Z22,6R2,3 | 0.23 | 22.6 | 2.3 | Z22,6R2,3 | 0.21 | 22.6 | 2.3 | Z22,6R2,3 | 0.2
22.7 | 2.3 | Z22,7R2,3 | 0.23 | 22.7 | 2.3 | Z22,7R2,3 | 0.21 | 22.7 | 2.3 | Z22,7R2,3 | 0.2
22.8 | 2.3 | Z22,8R2,3 | 0.23 | 22.8 | 2.3 | Z22,8R2,3 | 0.21 | 22.8 | 2.3 | Z22,8R2,3 | 0.2
22.9 | 2.3 | Z22,9R2,3 | 0.23 | 22.9 | 2.3 | Z22,9R2,3 | 0.21 | 22.9 | 2.3 | Z22,9R2,3 | 0.2
23 | 2.3 | Z23,0R2,3 | 0.23 | 23 | 2.3 | Z23,0R2,3 | 0.21 | 23 | 2.3 | Z23,0R2,3 | 0.2
23.1 | 2.3 | Z23,1R2,3 | 0.23 | 23.1 | 2.3 | Z23,1R2,3 | 0.21 | 23.1 | 2.3 | Z23,1R2,3 | 0.2
23.2 | 2.3 | Z23,2R2,3 | 0.23 | 23.2 | 2.3 | Z23,2R2,3 | 0.21 | 23.2 | 2.3 | Z23,2R2,3 | 0.2
23.3 | 2.3 | Z23,3R2,3 | 0.23 | 23.3 | 2.3 | Z23,3R2,3 | 0.21 | 23.3 | 2.3 | Z23,3R2,3 | 0.2
23.4 | 2.3 | Z23,4R2,3 | 0.23 | 23.4 | 2.3 | Z23,4R2,3 | 0.21 | 23.4 | 2.3 | Z23,4R2,3 | 0.2
23.5 | 2.3 | Z23,5R2,3 | 0.23 | 23.5 | 2.3 | Z23,5R2,3 | 0.21 | 23.5 | 2.3 | Z23,5R2,3 | 0.2
23.6 | 2.3 | Z23,6R2,3 | 0.23 | 23.6 | 2.3 | Z23,6R2,3 | 0.21 | 23.6 | 2.3 | Z23,6R2,3 | 0.2
23.7 | 2.3 | Z23,7R2,3 | 0.23 | 23.7 | 2.3 | Z23,7R2,3 | 0.21 | 23.7 | 2.3 | Z23,7R2,3 | 0.2
23.8 | 2.3 | Z23,8R2,3 | 0.23 | 23.8 | 2.3 | Z23,8R2,3 | 0.21 | 23.8 | 2.3 | Z23,8R2,3 | 0.2
23.9 | 2.3 | Z23,9R2,3 | 0.23 | 23.9 | 2.3 | Z23,9R2,3 | 0.21 | 23.9 | 2.3 | Z23,9R2,3 | 0.2
24 | 2.3 | Z24,0R2,3 | 0.23 | 24 | 2.3 | Z24,0R2,3 | 0.21 | 24 | 2.3 | Z24,0R2,3 | 0.2
24.1 | 2.3 | Z24,1R2,3 | 0.23 | 24.1 | 2.3 | Z24,1R2,3 | 0.21 | 24.1 | 2.3 | Z24,1R2,3 | 0.2
24.2 | 2.3 | Z24,2R2,3 | 0.23 | 24.2 | 2.3 | Z24,2R2,3 | 0.21 | 24.2 | 2.3 | Z24,2R2,3 | 0.2
24.3 | 2.3 | Z24,3R2,3 | 0.23 | 24.3 | 2.3 | Z24,3R2,3 | 0.21 | 24.3 | 2.3 | Z24,3R2,3 | 0.2
24.4 | 2.3 | Z24,4R2,3 | 0.23 | 24.4 | 2.3 | Z24,4R2,3 | 0.21 | 24.4 | 2.3 | Z24,4R2,3 | 0.2
24.5 | 2.3 | Z24,5R2,3 | 0.23 | 24.5 | 2.3 | Z24,5R2,3 | 0.21 | 24.5 | 2.3 | Z24,5R2,3 | 0.2
24.6 | 2.3 | Z24,6R2,3 | 0.23 | 24.6 | 2.3 | Z24,6R2,3 | 0.21 | 24.6 | 2.3 | Z24,6R2,3 | 0.2
24.7 | 2.3 | Z24,7R2,3 | 0.23 | 24.7 | 2.3 | Z24,7R2,3 | 0.21 | 24.7 | 2.3 | Z24,7R2,3 | 0.2
24.8 | 2.3 | Z24,8R2,3 | 0.23 | 24.8 | 2.3 | Z24,8R2,3 | 0.21 | 24.8 | 2.3 | Z24,8R2,3 | 0.2
24.9 | 2.3 | Z24,9R2,3 | 0.23 | 24.9 | 2.3 | Z24,9R2,3 | 0.21 | 24.9 | 2.3 | Z24,9R2,3 | 0.2
25 | 2.3 | Z25,0R2,3 | 0.23 | 25 | 2.3 | Z25,0R2,3 | 0.21 | 25 | 2.3 | Z25,0R2,3 | 0.2
25.1 | 2.3 | Z25,1R2,3 | 0.23 | 25.1 | 2.3 | Z25,1R2,3 | 0.21 | 25.1 | 2.3 | Z25,1R2,3 | 0.2
25.2 | 2.3 | Z25,2R2,3 | 0.23 | 25.2 | 2.3 | Z25,2R2,3 | 0.21 | 25.2 | 2.3 | Z25,2R2,3 | 0.2
25.3 | 2.3 | Z25,3R2,3 | 0.23 | 25.3 | 2.3 | Z25,3R2,3 | 0.21 | 25.3 | 2.3 | Z25,3R2,3 | 0.2
25.4 | 2.3 | Z25,4R2,3 | 0.23 | 25.4 | 2.3 | Z25,4R2,3 | 0.21 | 25.4 | 2.3 | Z25,4R2,3 | 0.2
25.5 | 2.3 | Z25,5R2,3 | 0.23 | 25.5 | 2.3 | Z25,5R2,3 | 0.21 | 25.5 | 2.3 | Z25,5R2,3 | 0.2
25.6 | 2.3 | Z25,6R2,3 | 0.23 | 25.6 | 2.3 | Z25,6R2,3 | 0.21 | 25.6 | 2.3 | Z25,6R2,3 | 0.2
25.7 | 2.3 | Z25,7R2,3 | 0.23 | 25.7 | 2.3 | Z25,7R2,3 | 0.21 | 25.7 | 2.3 | Z25,7R2,3 | 0.2
25.8 | 2.3 | Z25,8R2,3 | 0.23 | 25.8 | 2.3 | Z25,8R2,3 | 0.21 | 25.8 | 2.3 | Z25,8R2,3 | 0.2
25.9 | 2.3 | Z25,9R2,3 | 0.23 | 25.9 | 2.3 | Z25,9R2,3 | 0.21 | 25.9 | 2.3 | Z25,9R2,3 | 0.2
26 | 2.3 | Z26,0R2,3 | 0.23 | 26 | 2.3 | Z26,0R2,3 | 0.21 | 26 | 2.3 | Z26,0R2,3 | 0.2
26.1 | 2.3 | Z26,1R2,3 | 0.23 | 26.1 | 2.3 | Z26,1R2,3 | 0.21 | 26.1 | 2.3 | Z26,1R2,3 | 0.2
26.2 | 2.3 | Z26,2R2,3 | 0.23 | 26.2 | 2.3 | Z26,2R2,3 | 0.21 | 26.2 | 2.3 | Z26,2R2,3 | 0.2
26.3 | 2.3 | Z26,3R2,3 | 0.23 | 26.3 | 2.3 | Z26,3R2,3 | 0.21 | 26.3 | 2.3 | Z26,3R2,3 | 0.2
26.4 | 2.3 | Z26,4R2,3 | 0.23 | 26.4 | 2.3 | Z26,4R2,3 | 0.21 | 26.4 | 2.3 | Z26,4R2,3 | 0.2
26.5 | 2.3 | Z26,5R2,3 | 0.23 | 26.5 | 2.3 | Z26,5R2,3 | 0.21 | 26.5 | 2.3 | Z26,5R2,3 | 0.2
26.6 | 2.3 | Z26,6R2,3 | 0.23 | 26.6 | 2.3 | Z26,6R2,3 | 0.21 | 26.6 | 2.3 | Z26,6R2,3 | 0.2
26.7 | 2.3 | Z26,7R2,3 | 0.23 | 26.7 | 2.3 | Z26,7R2,3 | 0.21 | 26.7 | 2.3 | Z26,7R2,3 | 0.2
26.8 | 2.3 | Z26,8R2,3 | 0.23 | 26.8 | 2.3 | Z26,8R2,3 | 0.21 | 26.8 | 2.3 | Z26,8R2,3 | 0.2
26.9 | 2.3 | Z26,9R2,3 | 0.23 | 26.9 | 2.3 | Z26,9R2,3 | 0.21 | 26.9 | 2.3 | Z26,9R2,3 | 0.2
27 | 2.3 | Z27,0R2,3 | 0.23 | 27 | 2.3 | Z27,0R2,3 | 0.21 | 27 | 2.3 | Z27,0R2,3 | 0.2
27.1 | 2.3 | Z27,1R2,3 | 0.23 | 27.1 | 2.3 | Z27,1R2,3 | 0.21 | 27.1 | 2.3 | Z27,1R2,3 | 0.2
27.2 | 2.3 | Z27,2R2,3 | 0.23 | 27.2 | 2.3 | Z27,2R2,3 | 0.21 | 27.2 | 2.3 | Z27,2R2,3 | 0.2
27.3 | 2.3 | Z27,3R2,3 | 0.23 | 27.3 | 2.3 | Z27,3R2,3 | 0.21 | 27.3 | 2.3 | Z27,3R2,3 | 0.2
27.4 | 2.3 | Z27,4R2,3 | 0.23 | 27.4 | 2.3 | Z27,4R2,3 | 0.21 | 27.4 | 2.3 | Z27,4R2,3 | 0.2
27.5 | 2.3 | Z27,5R2,3 | 0.23 | 27.5 | 2.3 | Z27,5R2,3 | 0.21 | 27.5 | 2.3 | Z27,5R2,3 | 0.2
27.6 | 2.3 | Z27,6R2,3 | 0.23 | 27.6 | 2.3 | Z27,6R2,3 | 0.21 | 27.6 | 2.3 | Z27,6R2,3 | 0.2
27.7 | 2.3 | Z27,7R2,3 | 0.23 | 27.7 | 2.3 | Z27,7R2,3 | 0.21 | 27.7 | 2.3 | Z27,7R2,3 | 0.2
27.8 | 2.3 | Z27,8R2,3 | 0.23 | 27.8 | 2.3 | Z27,8R2,3 | 0.21 | 27.8 | 2.3 | Z27,8R2,3 | 0.2
27.9 | 2.3 | Z27,9R2,3 | 0.23 | 27.9 | 2.3 | Z27,9R2,3 | 0.21 | 27.9 | 2.3 | Z27,9R2,3 | 0.2
28 | 2.3 | Z28,0R2,3 | 0.23 | 28 | 2.3 | Z28,0R2,3 | 0.21 | 28 | 2.3 | Z28,0R2,3 | 0.2
28.1 | 2.3 | Z28,1R2,3 | 0.23 | 28.1 | 2.3 | Z28,1R2,3 | 0.21 | 28.1 | 2.3 | Z28,1R2,3 | 0.2
28.2 | 2.3 | Z28,2R2,3 | 0.23 | 28.2 | 2.3 | Z28,2R2,3 | 0.21 | 28.2 | 2.3 | Z28,2R2,3 | 0.2
28.3 | 2.3 | Z28,3R2,3 | 0.23 | 28.3 | 2.3 | Z28,3R2,3 | 0.21 | 28.3 | 2.3 | Z28,3R2,3 | 0.2
28.4 | 2.3 | Z28,4R2,3 | 0.23 | 28.4 | 2.3 | Z28,4R2,3 | 0.21 | 28.4 | 2.3 | Z28,4R2,3 | 0.2
28.5 | 2.3 | Z28,5R2,3 | 0.23 | 28.5 | 2.3 | Z28,5R2,3 | 0.21 | 28.5 | 2.3 | Z28,5R2,3 | 0.2
28.6 | 2.3 | Z28,6R2,3 | 0.23 | 28.6 | 2.3 | Z28,6R2,3 | 0.21 | 28.6 | 2.3 | Z28,6R2,3 | 0.2
28.7 | 2.3 | Z28,7R2,3 | 0.23 | 28.7 | 2.3 | Z28,7R2,3 | 0.21 | 28.7 | 2.3 | Z28,7R2,3 | 0.2
28.8 | 2.3 | Z28,8R2,3 | 0.23 | 28.8 | 2.3 | Z28,8R2,3 | 0.21 | 28.8 | 2.3 | Z28,8R2,3 | 0.2
28.9 | 2.3 | Z28,9R2,3 | 0.23 | 28.9 | 2.3 | Z28,9R2,3 | 0.21 | 28.9 | 2.3 | Z28,9R2,3 | 0.2
29 | 2.3 | Z29,0R2,3 | 0.23 | 29 | 2.3 | Z29,0R2,3 | 0.21 | 29 | 2.3 | Z29,0R2,3 | 0.2
29.1 | 2.3 | Z29,1R2,3 | 0.23 | 29.1 | 2.3 | Z29,1R2,3 | 0.21 | 29.1 | 2.3 | Z29,1R2,3 | 0.2
29.2 | 2.3 | Z29,2R2,3 | 0.23 | 29.2 | 2.3 | Z29,2R2,3 | 0.21 | 29.2 | 2.3 | Z29,2R2,3 | 0.2
29.3 | 2.3 | Z29,3R2,3 | 0.23 | 29.3 | 2.3 | Z29,3R2,3 | 0.21 | 29.3 | 2.3 | Z29,3R2,3 | 0.2
29.4 | 2.3 | Z29,4R2,3 | 0.23 | 29.4 | 2.3 | Z29,4R2,3 | 0.21 | 29.4 | 2.3 | Z29,4R2,3 | 0.2
29.5 | 2.3 | Z29,5R2,3 | 0.23 | 29.5 | 2.3 | Z29,5R2,3 | 0.21 | 29.5 | 2.3 | Z29,5R2,3 | 0.2
29.6 | 2.3 | Z29,6R2,3 | 0.23 | 29.6 | 2.3 | Z29,6R2,3 | 0.21 | 29.6 | 2.3 | Z29,6R2,3 | 0.2
29.7 | 2.3 | Z29,7R2,3 | 0.23 | 29.7 | 2.3 | Z29,7R2,3 | 0.21 | 29.7 | 2.3 | Z29,7R2,3 | 0.2
29.8 | 2.3 | Z29,8R2,3 | 0.23 | 29.8 | 2.3 | Z29,8R2,3 | 0.21 | 29.8 | 2.3 | Z29,8R2,3 | 0.2
29.9 | 2.3 | Z29,9R2,3 | 0.23 | 29.9 | 2.3 | Z29,9R2,3 | 0.21 | 29.9 | 2.3 | Z29,9R2,3 | 0.2
30 | 2.3 | Z30,0R2,3 | 0.23 | 30 | 2.3 | Z30,0R2,3 | 0.21 | 30 | 2.3 | Z30,0R2,3 | 0.2
30.1 | 2.3 | Z30,1R2,3 | 0.23 | 30.1 | 2.3 | Z30,1R2,3 | 0.21 | 30.1 | 2.3 | Z30,1R2,3 | 0.2
30.2 | 2.3 | Z30,2R2,3 | 0.23 | 30.2 | 2.3 | Z30,2R2,3 | 0.21 | 30.2 | 2.3 | Z30,2R2,3 | 0.2
30.3 | 2.3 | Z30,3R2,3 | 0.23 | 30.3 | 2.3 | Z30,3R2,3 | 0.21 | 30.3 | 2.3 | Z30,3R2,3 | 0.2
30.4 | 2.3 | Z30,4R2,3 | 0.23 | 30.4 | 2.3 | Z30,4R2,3 | 0.21 | 30.4 | 2.3 | Z30,4R2,3 | 0.2
30.5 | 2.3 | Z30,5R2,3 | 0.23 | 30.5 | 2.3 | Z30,5R2,3 | 0.21 | 30.5 | 2.3 | Z30,5R2,3 | 0.2
30.6 | 2.3 | Z30,6R2,3 | 0.23 | 30.6 | 2.3 | Z30,6R2,3 | 0.21 | 30.6 | 2.3 | Z30,6R2,3 | 0.2
30.7 | 2.3 | Z30,7R2,3 | 0.23 | 30.7 | 2.3 | Z30,7R2,3 | 0.21 | 30.7 | 2.3 | Z30,7R2,3 | 0.2
30.8 | 2.3 | Z30,8R2,3 | 0.23 | 30.8 | 2.3 | Z30,8R2,3 | 0.21 | 30.8 | 2.3 | Z30,8R2,3 | 0.2
30.9 | 2.3 | Z30,9R2,3 | 0.23 | 30.9 | 2.3 | Z30,9R2,3 | 0.21 | 30.9 | 2.3 | Z30,9R2,3 | 0.2
31 | 2.3 | Z31,0R2,3 | 0.23 | 31 | 2.3 | Z31,0R2,3 | 0.21 | 31 | 2.3 | Z31,0R2,3 | 0.2
31.1 | 2.3 | Z31,1R2,3 | 0.23 | 31.1 | 2.3 | Z31,1R2,3 | 0.21 | 31.1 | 2.3 | Z31,1R2,3 | 0.2
31.2 | 2.3 | Z31,2R2,3 | 0.23 | 31.2 | 2.3 | Z31,2R2,3 | 0.21 | 31.2 | 2.3 | Z31,2R2,3 | 0.2
31.3 | 2.3 | Z31,3R2,3 | 0.23 | 31.3 | 2.3 | Z31,3R2,3 | 0.21 | 31.3 | 2.3 | Z31,3R2,3 | 0.2
31.4 | 2.3 | Z31,4R2,3 | 0.23 | 31.4 | 2.3 | Z31,4R2,3 | 0.21 | 31.4 | 2.3 | Z31,4R2,3 | 0.2
31.5 | 2.3 | Z31,5R2,3 | 0.23 | 31.5 | 2.3 | Z31,5R2,3 | 0.21 | 31.5 | 2.3 | Z31,5R2,3 | 0.2
31.6 | 2.3 | Z31,6R2,3 | 0.23 | 31.6 | 2.3 | Z31,6R2,3 | 0.21 | 31.6 | 2.3 | Z31,6R2,3 | 0.2
31.7 | 2.3 | Z31,7R2,3 | 0.23 | 31.7 | 2.3 | Z31,7R2,3 | 0.21 | 31.7 | 2.3 | Z31,7R2,3 | 0.2
31.8 | 2.3 | Z31,8R2,3 | 0.23 | 31.8 | 2.3 | Z31,8R2,3 | 0.21 | 31.8 | 2.3 | Z31,8R2,3 | 0.2
31.9 | 2.3 | Z31,9R2,3 | 0.23 | 31.9 | 2.3 | Z31,9R2,3 | 0.21 | 31.9 | 2.3 | Z31,9R2,3 | 0.2
32 | 2.3 | Z32,0R2,3 | 0.23 | 32 | 2.3 | Z32,0R2,3 | 0.21 | 32 | 2.3 | Z32,0R2,3 | 0.2
32.1 | 2.3 | Z32,1R2,3 | 0.23 | 32.1 | 2.3 | Z32,1R2,3 | 0.21 | 32.1 | 2.3 | Z32,1R2,3 | 0.2
32.2 | 2.3 | Z32,2R2,3 | 0.23 | 32.2 | 2.3 | Z32,2R2,3 | 0.21 | 32.2 | 2.3 | Z32,2R2,3 | 0.2
32.3 | 2.3 | Z32,3R2,3 | 0.23 | 32.3 | 2.3 | Z32,3R2,3 | 0.21 | 32.3 | 2.3 | Z32,3R2,3 | 0.2
32.4 | 2.3 | Z32,4R2,3 | 0.23 | 32.4 | 2.3 | Z32,4R2,3 | 0.21 | 32.4 | 2.3 | Z32,4R2,3 | 0.2
32.5 | 2.3 | Z32,5R2,3 | 0.23 | 32.5 | 2.3 | Z32,5R2,3 | 0.21 | 32.5 | 2.3 | Z32,5R2,3 | 0.2
32.6 | 2.3 | Z32,6R2,3 | 0.23 | 32.6 | 2.3 | Z32,6R2,3 | 0.21 | 32.6 | 2.3 | Z32,6R2,3 | 0.2
32.7 | 2.3 | Z32,7R2,3 | 0.23 | 32.7 | 2.3 | Z32,7R2,3 | 0.21 | 32.7 | 2.3 | Z32,7R2,3 | 0.2
32.8 | 2.3 | Z32,8R2,3 | 0.23 | 32.8 | 2.3 | Z32,8R2,3 | 0.21 | 32.8 | 2.3 | Z32,8R2,3 | 0.2
32.9 | 2.3 | Z32,9R2,3 | 0.23 | 32.9 | 2.3 | Z32,9R2,3 | 0.21 | 32.9 | 2.3 | Z32,9R2,3 | 0.2
33 | 2.3 | Z33,0R2,3 | 0.23 | 33 | 2.3 | Z33,0R2,3 | 0.21 | 33 | 2.3 | Z33,0R2,3 | 0.2
33.1 | 2.3 | Z33,1R2,3 | 0.23 | 33.1 | 2.3 | Z33,1R2,3 | 0.21 | 33.1 | 2.3 | Z33,1R2,3 | 0.2
33.2 | 2.3 | Z33,2R2,3 | 0.23 | 33.2 | 2.3 | Z33,2R2,3 | 0.21 | 33.2 | 2.3 | Z33,2R2,3 | 0.2
33.3 | 2.3 | Z33,3R2,3 | 0.23 | 33.3 | 2.3 | Z33,3R2,3 | 0.21 | 33.3 | 2.3 | Z33,3R2,3 | 0.2
33.4 | 2.3 | Z33,4R2,3 | 0.23 | 33.4 | 2.3 | Z33,4R2,3 | 0.21 | 33.4 | 2.3 | Z33,4R2,3 | 0.2
33.5 | 2.3 | Z33,5R2,3 | 0.23 | 33.5 | 2.3 | Z33,5R2,3 | 0.21 | 33.5 | 2.3 | Z33,5R2,3 | 0.2
33.6 | 2.3 | Z33,6R2,3 | 0.23 | 33.6 | 2.3 | Z33,6R2,3 | 0.21 | 33.6 | 2.3 | Z33,6R2,3 | 0.2
33.7 | 2.3 | Z33,7R2,3 | 0.23 | 33.7 | 2.3 | Z33,7R2,3 | 0.21 | 33.7 | 2.3 | Z33,7R2,3 | 0.2
33.8 | 2.3 | Z33,8R2,3 | 0.23 | 33.8 | 2.3 | Z33,8R2,3 | 0.21 | 33.8 | 2.3 | Z33,8R2,3 | 0.2
33.9 | 2.3 | Z33,9R2,3 | 0.23 | 33.9 | 2.3 | Z33,9R2,3 | 0.21 | 33.9 | 2.3 | Z33,9R2,3 | 0.2
34 | 2.3 | Z34,0R2,3 | 0.23 | 34 | 2.3 | Z34,0R2,3 | 0.21 | 34 | 2.3 | Z34,0R2,3 | 0.2
34.1 | 2.3 | Z34,1R2,3 | 0.23 | 34.1 | 2.3 | Z34,1R2,3 | 0.21 | 34.1 | 2.3 | Z34,1R2,3 | 0.2
34.2 | 2.3 | Z34,2R2,3 | 0.23 | 34.2 | 2.3 | Z34,2R2,3 | 0.21 | 34.2 | 2.3 | Z34,2R2,3 | 0.2
34.3 | 2.3 | Z34,3R2,3 | 0.23 | 34.3 | 2.3 | Z34,3R2,3 | 0.21 | 34.3 | 2.3 | Z34,3R2,3 | 0.2
34.4 | 2.3 | Z34,4R2,3 | 0.23 | 34.4 | 2.3 | Z34,4R2,3 | 0.21 | 34.4 | 2.3 | Z34,4R2,3 | 0.2
34.5 | 2.3 | Z34,5R2,3 | 0.23 | 34.5 | 2.3 | Z34,5R2,3 | 0.21 | 34.5 | 2.3 | Z34,5R2,3 | 0.2
34.6 | 2.3 | Z34,6R2,3 | 0.23 | 34.6 | 2.3 | Z34,6R2,3 | 0.21 | 34.6 | 2.3 | Z34,6R2,3 | 0.2
34.7 | 2.3 | Z34,7R2,3 | 0.23 | 34.7 | 2.3 | Z34,7R2,3 | 0.21 | 34.7 | 2.3 | Z34,7R2,3 | 0.2
34.8 | 2.3 | Z34,8R2,3 | 0.23 | 34.8 | 2.3 | Z34,8R2,3 | 0.21 | 34.8 | 2.3 | Z34,8R2,3 | 0.2
34.9 | 2.3 | Z34,9R2,3 | 0.23 | 34.9 | 2.3 | Z34,9R2,3 | 0.21 | 34.9 | 2.3 | Z34,9R2,3 | 0.2
35 | 2.3 | Z35,0R2,3 | 0.23 | 35 | 2.3 | Z35,0R2,3 | 0.21 | 35 | 2.3 | Z35,0R2,3 | 0.2
35.1 | 2.3 | Z35,1R2,3 | 0.23 | 35.1 | 2.3 | Z35,1R2,3 | 0.21 | 35.1 | 2.3 | Z35,1R2,3 | 0.2
35.2 | 2.3 | Z35,2R2,3 | 0.23 | 35.2 | 2.3 | Z35,2R2,3 | 0.21 | 35.2 | 2.3 | Z35,2R2,3 | 0.2
35.3 | 2.3 | Z35,3R2,3 | 0.23 | 35.3 | 2.3 | Z35,3R2,3 | 0.21 | 35.3 | 2.3 | Z35,3R2,3 | 0.2
35.4 | 2.3 | Z35,4R2,3 | 0.23 | 35.4 | 2.3 | Z35,4R2,3 | 0.21 | 35.4 | 2.3 | Z35,4R2,3 | 0.2
35.5 | 2.3 | Z35,5R2,3 | 0.23 | 35.5 | 2.3 | Z35,5R2,3 | 0.21 | 35.5 | 2.3 | Z35,5R2,3 | 0.2
35.6 | 2.3 | Z35,6R2,3 | 0.23 | 35.6 | 2.3 | Z35,6R2,3 | 0.21 | 35.6 | 2.3 | Z35,6R2,3 | 0.2
35.7 | 2.3 | Z35,7R2,3 | 0.23 | 35.7 | 2.3 | Z35,7R2,3 | 0.21 | 35.7 | 2.3 | Z35,7R2,3 | 0.2
35.8 | 2.3 | Z35,8R2,3 | 0.23 | 35.8 | 2.3 | Z35,8R2,3 | 0.21 | 35.8 | 2.3 | Z35,8R2,3 | 0.2
35.9 | 2.3 | Z35,9R2,3 | 0.23 | 35.9 | 2.3 | Z35,9R2,3 | 0.21 | 35.9 | 2.3 | Z35,9R2,3 | 0.2
36 | 2.3 | Z36,0R2,3 | 0.23 | 36 | 2.3 | Z36,0R2,3 | 0.21 | 36 | 2.3 | Z36,0R2,3 | 0.2
36.1 | 2.3 | Z36,1R2,3 | 0.23 | 36.1 | 2.3 | Z36,1R2,3 | 0.21 | 36.1 | 2.3 | Z36,1R2,3 | 0.2
36.2 | 2.3 | Z36,2R2,3 | 0.23 | 36.2 | 2.3 | Z36,2R2,3 | 0.21 | 36.2 | 2.3 | Z36,2R2,3 | 0.2
36.3 | 2.3 | Z36,3R2,3 | 0.23 | 36.3 | 2.3 | Z36,3R2,3 | 0.21 | 36.3 | 2.3 | Z36,3R2,3 | 0.2
36.4 | 2.3 | Z36,4R2,3 | 0.23 | 36.4 | 2.3 | Z36,4R2,3 | 0.21 | 36.4 | 2.3 | Z36,4R2,3 | 0.2
36.5 | 2.3 | Z36,5R2,3 | 0.23 | 36.5 | 2.3 | Z36,5R2,3 | 0.21 | 36.5 | 2.3 | Z36,5R2,3 | 0.2
36.6 | 2.3 | Z36,6R2,3 | 0.23 | 36.6 | 2.3 | Z36,6R2,3 | 0.21 | 36.6 | 2.3 | Z36,6R2,3 | 0.2
36.7 | 2.3 | Z36,7R2,3 | 0.23 | 36.7 | 2.3 | Z36,7R2,3 | 0.21 | 36.7 | 2.3 | Z36,7R2,3 | 0.2
36.8 | 2.3 | Z36,8R2,3 | 0.23 | 36.8 | 2.3 | Z36,8R2,3 | 0.21 | 36.8 | 2.3 | Z36,8R2,3 | 0.2
36.9 | 2.3 | Z36,9R2,3 | 0.23 | 36.9 | 2.3 | Z36,9R2,3 | 0.21 | 36.9 | 2.3 | Z36,9R2,3 | 0.2
37 | 2.3 | Z37,0R2,3 | 0.23 | 37 | 2.3 | Z37,0R2,3 | 0.21 | 37 | 2.3 | Z37,0R2,3 | 0.2
37.1 | 2.3 | Z37,1R2,3 | 0.23 | 37.1 | 2.3 | Z37,1R2,3 | 0.21 | 37.1 | 2.3 | Z37,1R2,3 | 0.2
37.2 | 2.3 | Z37,2R2,3 | 0.23 | 37.2 | 2.3 | Z37,2R2,3 | 0.21 | 37.2 | 2.3 | Z37,2R2,3 | 0.2
37.3 | 2.3 | Z37,3R2,3 | 0.23 | 37.3 | 2.3 | Z37,3R2,3 | 0.21 | 37.3 | 2.3 | Z37,3R2,3 | 0.2
37.4 | 2.3 | Z37,4R2,3 | 0.23 | 37.4 | 2.3 | Z37,4R2,3 | 0.21 | 37.4 | 2.3 | Z37,4R2,3 | 0.2
37.5 | 2.3 | Z37,5R2,3 | 0.23 | 37.5 | 2.3 | Z37,5R2,3 | 0.21 | 37.5 | 2.3 | Z37,5R2,3 | 0.2
37.6 | 2.3 | Z37,6R2,3 | 0.23 | 37.6 | 2.3 | Z37,6R2,3 | 0.21 | 37.6 | 2.3 | Z37,6R2,3 | 0.2
37.7 | 2.3 | Z37,7R2,3 | 0.23 | 37.7 | 2.3 | Z37,7R2,3 | 0.21 | 37.7 | 2.3 | Z37,7R2,3 | 0.2
37.8 | 2.3 | Z37,8R2,3 | 0.23 | 37.8 | 2.3 | Z37,8R2,3 | 0.21 | 37.8 | 2.3 | Z37,8R2,3 | 0.2
37.9 | 2.3 | Z37,9R2,3 | 0.23 | 37.9 | 2.3 | Z37,9R2,3 | 0.21 | 37.9 | 2.3 | Z37,9R2,3 | 0.2
38 | 2.3 | Z38,0R2,3 | 0.23 | 38 | 2.3 | Z38,0R2,3 | 0.21 | 38 | 2.3 | Z38,0R2,3 | 0.2
38.1 | 2.3 | Z38,1R2,3 | 0.23 | 38.1 | 2.3 | Z38,1R2,3 | 0.21 | 38.1 | 2.3 | Z38,1R2,3 | 0.2
38.2 | 2.3 | Z38,2R2,3 | 0.23 | 38.2 | 2.3 | Z38,2R2,3 | 0.21 | 38.2 | 2.3 | Z38,2R2,3 | 0.2
38.3 | 2.3 | Z38,3R2,3 | 0.23 | 38.3 | 2.3 | Z38,3R2,3 | 0.21 | 38.3 | 2.3 | Z38,3R2,3 | 0.2
38.4 | 2.3 | Z38,4R2,3 | 0.23 | 38.4 | 2.3 | Z38,4R2,3 | 0.21 | 38.4 | 2.3 | Z38,4R2,3 | 0.2
38.5 | 2.3 | Z38,5R2,3 | 0.23 | 38.5 | 2.3 | Z38,5R2,3 | 0.21 | 38.5 | 2.3 | Z38,5R2,3 | 0.2
38.6 | 2.3 | Z38,6R2,3 | 0.23 | 38.6 | 2.3 | Z38,6R2,3 | 0.21 | 38.6 | 2.3 | Z38,6R2,3 | 0.2
38.7 | 2.3 | Z38,7R2,3 | 0.23 | 38.7 | 2.3 | Z38,7R2,3 | 0.21 | 38.7 | 2.3 | Z38,7R2,3 | 0.2
38.8 | 2.3 | Z38,8R2,3 | 0.23 | 38.8 | 2.3 | Z38,8R2,3 | 0.21 | 38.8 | 2.3 | Z38,8R2,3 | 0.2
38.9 | 2.3 | Z38,9R2,3 | 0.23 | 38.9 | 2.3 | Z38,9R2,3 | 0.21 | 38.9 | 2.3 | Z38,9R2,3 | 0.2
39 | 2.3 | Z39,0R2,3 | 0.23 | 39 | 2.3 | Z39,0R2,3 | 0.21 | 39 | 2.3 | Z39,0R2,3 | 0.2
39.1 | 2.3 | Z39,1R2,3 | 0.23 | 39.1 | 2.3 | Z39,1R2,3 | 0.21 | 39.1 | 2.3 | Z39,1R2,3 | 0.2
39.2 | 2.3 | Z39,2R2,3 | 0.23 | 39.2 | 2.3 | Z39,2R2,3 | 0.21 | 39.2 | 2.3 | Z39,2R2,3 | 0.2
39.3 | 2.3 | Z39,3R2,3 | 0.23 | 39.3 | 2.3 | Z39,3R2,3 | 0.21 | 39.3 | 2.3 | Z39,3R2,3 | 0.2
39.4 | 2.3 | Z39,4R2,3 | 0.23 | 39.4 | 2.3 | Z39,4R2,3 | 0.21 | 39.4 | 2.3 | Z39,4R2,3 | 0.2
39.5 | 2.3 | Z39,5R2,3 | 0.23 | 39.5 | 2.3 | Z39,5R2,3 | 0.21 | 39.5 | 2.3 | Z39,5R2,3 | 0.2
39.6 | 2.3 | Z39,6R2,3 | 0.23 | 39.6 | 2.3 | Z39,6R2,3 | 0.21 | 39.6 | 2.3 | Z39,6R2,3 | 0.2
39.7 | 2.3 | Z39,7R2,3 | 0.23 | 39.7 | 2.3 | Z39,7R2,3 | 0.21 | 39.7 | 2.3 | Z39,7R2,3 | 0.2
39.8 | 2.3 | Z39,8R2,3 | 0.23 | 39.8 | 2.3 | Z39,8R2,3 | 0.21 | 39.8 | 2.3 | Z39,8R2,3 | 0.2
39.9 | 2.3 | Z39,9R2,3 | 0.23 | 39.9 | 2.3 | Z39,9R2,3 | 0.21 | 39.9 | 2.3 | Z39,9R2,3 | 0.2
40 | 2.3 | Z40,0R2,3 | 0.23 | 40 | 2.3 | Z40,0R2,3 | 0.21 | 40 | 2.3 | Z40,0R2,3 | 0.2
40.1 | 2.3 | Z40,1R2,3 | 0.23 | 40.1 | 2.3 | Z40,1R2,3 | 0.21 | 40.1 | 2.3 | Z40,1R2,3 | 0.2
40.2 | 2.3 | Z40,2R2,3 | 0.23 | 40.2 | 2.3 | Z40,2R2,3 | 0.21 | 40.2 | 2.3 | Z40,2R2,3 | 0.2
40.3 | 2.3 | Z40,3R2,3 | 0.23 | 40.3 | 2.3 | Z40,3R2,3 | 0.21 | 40.3 | 2.3 | Z40,3R2,3 | 0.2
40.4 | 2.3 | Z40,4R2,3 | 0.23 | 40.4 | 2.3 | Z40,4R2,3 | 0.21 | 40.4 | 2.3 | Z40,4R2,3 | 0.2
40.5 | 2.3 | Z40,5R2,3 | 0.23 | 40.5 | 2.3 | Z40,5R2,3 | 0.21 | 40.5 | 2.3 | Z40,5R2,3 | 0.2
40.6 | 2.3 | Z40,6R2,3 | 0.23 | 40.6 | 2.3 | Z40,6R2,3 | 0.21 | 40.6 | 2.3 | Z40,6R2,3 | 0.2
40.7 | 2.3 | Z40,7R2,3 | 0.23 | 40.7 | 2.3 | Z40,7R2,3 | 0.21 | 40.7 | 2.3 | Z40,7R2,3 | 0.2
40.8 | 2.3 | Z40,8R2,3 | 0.23 | 40.8 | 2.3 | Z40,8R2,3 | 0.21 | 40.8 | 2.3 | Z40,8R2,3 | 0.2
40.9 | 2.3 | Z40,9R2,3 | 0.23 | 40.9 | 2.3 | Z40,9R2,3 | 0.21 | 40.9 | 2.3 | Z40,9R2,3 | 0.2
41 | 2.3 | Z41,0R2,3 | 0.23 | 41 | 2.3 | Z41,0R2,3 | 0.21 | 41 | 2.3 | Z41,0R2,3 | 0.2
41.1 | 2.3 | Z41,1R2,3 | 0.23 | 41.1 | 2.3 | Z41,1R2,3 | 0.21 | 41.1 | 2.3 | Z41,1R2,3 | 0.2
41.2 | 2.3 | Z41,2R2,3 | 0.23 | 41.2 | 2.3 | Z41,2R2,3 | 0.21 | 41.2 | 2.3 | Z41,2R2,3 | 0.2
41.3 | 2.3 | Z41,3R2,3 | 0.23 | 41.3 | 2.3 | Z41,3R2,3 | 0.21 | 41.3 | 2.3 | Z41,3R2,3 | 0.2
41.4 | 2.3 | Z41,4R2,3 | 0.23 | 41.4 | 2.3 | Z41,4R2,3 | 0.21 | 41.4 | 2.3 | Z41,4R2,3 | 0.2
41.5 | 2.3 | Z41,5R2,3 | 0.23 | 41.5 | 2.3 | Z41,5R2,3 | 0.21 | 41.5 | 2.3 | Z41,5R2,3 | 0.2
41.6 | 2.3 | Z41,6R2,3 | 0.23 | 41.6 | 2.3 | Z41,6R2,3 | 0.21 | 41.6 | 2.3 | Z41,6R2,3 | 0.2
41.7 | 2.3 | Z41,7R2,3 | 0.23 | 41.7 | 2.3 | Z41,7R2,3 | 0.21 | 41.7 | 2.3 | Z41,7R2,3 | 0.2
41.8 | 2.3 | Z41,8R2,3 | 0.23 | 41.8 | 2.3 | Z41,8R2,3 | 0.21 | 41.8 | 2.3 | Z41,8R2,3 | 0.2
41.9 | 2.3 | Z41,9R2,3 | 0.23 | 41.9 | 2.3 | Z41,9R2,3 | 0.21 | 41.9 | 2.3 | Z41,9R2,3 | 0.2
42 | 2.3 | Z42,0R2,3 | 0.23 | 42 | 2.3 | Z42,0R2,3 | 0.21 | 42 | 2.3 | Z42,0R2,3 | 0.2
42.1 | 2.3 | Z42,1R2,3 | 0.23 | 42.1 | 2.3 | Z42,1R2,3 | 0.21 | 42.1 | 2.3 | Z42,1R2,3 | 0.2
42.2 | 2.3 | Z42,2R2,3 | 0.23 | 42.2 | 2.3 | Z42,2R2,3 | 0.21 | 42.2 | 2.3 | Z42,2R2,3 | 0.2
42.3 | 2.3 | Z42,3R2,3 | 0.23 | 42.3 | 2.3 | Z42,3R2,3 | 0.21 | 42.3 | 2.3 | Z42,3R2,3 | 0.2
42.4 | 2.3 | Z42,4R2,3 | 0.23 | 42.4 | 2.3 | Z42,4R2,3 | 0.21 | 42.4 | 2.3 | Z42,4R2,3 | 0.2
42.5 | 2.3 | Z42,5R2,3 | 0.23 | 42.5 | 2.3 | Z42,5R2,3 | 0.21 | 42.5 | 2.3 | Z42,5R2,3 | 0.2
42.6 | 2.3 | Z42,6R2,3 | 0.23 | 42.6 | 2.3 | Z42,6R2,3 | 0.21 | 42.6 | 2.3 | Z42,6R2,3 | 0.2
42.7 | 2.3 | Z42,7R2,3 | 0.23 | 42.7 | 2.3 | Z42,7R2,3 | 0.21 | 42.7 | 2.3 | Z42,7R2,3 | 0.2
42.8 | 2.3 | Z42,8R2,3 | 0.23 | 42.8 | 2.3 | Z42,8R2,3 | 0.21 | 42.8 | 2.3 | Z42,8R2,3 | 0.2
42.9 | 2.3 | Z42,9R2,3 | 0.23 | 42.9 | 2.3 | Z42,9R2,3 | 0.21 | 42.9 | 2.3 | Z42,9R2,3 | 0.2
43 | 2.3 | Z43,0R2,3 | 0.23 | 43 | 2.3 | Z43,0R2,3 | 0.21 | 43 | 2.3 | Z43,0R2,3 | 0.2
43.1 | 2.3 | Z43,1R2,3 | 0.23 | 43.1 | 2.3 | Z43,1R2,3 | 0.21 | 43.1 | 2.3 | Z43,1R2,3 | 0.2
43.2 | 2.3 | Z43,2R2,3 | 0.23 | 43.2 | 2.3 | Z43,2R2,3 | 0.21 | 43.2 | 2.3 | Z43,2R2,3 | 0.2
43.3 | 2.3 | Z43,3R2,3 | 0.23 | 43.3 | 2.3 | Z43,3R2,3 | 0.21 | 43.3 | 2.3 | Z43,3R2,3 | 0.2
43.4 | 2.3 | Z43,4R2,3 | 0.23 | 43.4 | 2.3 | Z43,4R2,3 | 0.21 | 43.4 | 2.3 | Z43,4R2,3 | 0.2
43.5 | 2.3 | Z43,5R2,3 | 0.23 | 43.5 | 2.3 | Z43,5R2,3 | 0.21 | 43.5 | 2.3 | Z43,5R2,3 | 0.2
43.6 | 2.3 | Z43,6R2,3 | 0.23 | 43.6 | 2.3 | Z43,6R2,3 | 0.21 | 43.6 | 2.3 | Z43,6R2,3 | 0.2
43.7 | 2.3 | Z43,7R2,3 | 0.23 | 43.7 | 2.3 | Z43,7R2,3 | 0.21 | 43.7 | 2.3 | Z43,7R2,3 | 0.2
43.8 | 2.3 | Z43,8R2,3 | 0.23 | 43.8 | 2.3 | Z43,8R2,3 | 0.21 | 43.8 | 2.3 | Z43,8R2,3 | 0.2
43.9 | 2.3 | Z43,9R2,3 | 0.23 | 43.9 | 2.3 | Z43,9R2,3 | 0.21 | 43.9 | 2.3 | Z43,9R2,3 | 0.2
44 | 2.3 | Z44,0R2,3 | 0.23 | 44 | 2.3 | Z44,0R2,3 | 0.21 | 44 | 2.3 | Z44,0R2,3 | 0.2
44.1 | 2.3 | Z44,1R2,3 | 0.23 | 44.1 | 2.3 | Z44,1R2,3 | 0.21 | 44.1 | 2.3 | Z44,1R2,3 | 0.2
44.2 | 2.3 | Z44,2R2,3 | 0.23 | 44.2 | 2.3 | Z44,2R2,3 | 0.21 | 44.2 | 2.3 | Z44,2R2,3 | 0.2
44.3 | 2.3 | Z44,3R2,3 | 0.23 | 44.3 | 2.3 | Z44,3R2,3 | 0.21 | 44.3 | 2.3 | Z44,3R2,3 | 0.2
44.4 | 2.3 | Z44,4R2,3 | 0.23 | 44.4 | 2.3 | Z44,4R2,3 | 0.21 | 44.4 | 2.3 | Z44,4R2,3 | 0.2
44.5 | 2.3 | Z44,5R2,3 | 0.23 | 44.5 | 2.3 | Z44,5R2,3 | 0.21 | 44.5 | 2.3 | Z44,5R2,3 | 0.2
44.6 | 2.3 | Z44,6R2,3 | 0.23 | 44.6 | 2.3 | Z44,6R2,3 | 0.21 | 44.6 | 2.3 | Z44,6R2,3 | 0.2
44.7 | 2.3 | Z44,7R2,3 | 0.23 | 44.7 | 2.3 | Z44,7R2,3 | 0.21 | 44.7 | 2.3 | Z44,7R2,3 | 0.2
44.8 | 2.3 | Z44,8R2,3 | 0.23 | 44.8 | 2.3 | Z44,8R2,3 | 0.21 | 44.8 | 2.3 | Z44,8R2,3 | 0.2
44.9 | 2.3 | Z44,9R2,3 | 0.23 | 44.9 | 2.3 | Z44,9R2,3 | 0.21 | 44.9 | 2.3 | Z44,9R2,3 | 0.2
45 | 2.3 | Z45,0R2,3 | 0.23 | 45 | 2.3 | Z45,0R2,3 | 0.21 | 45 | 2.3 | Z45,0R2,3 | 0.2
45.1 | 2.3 | Z45,1R2,3 | 0.23 | 45.1 | 2.3 | Z45,1R2,3 | 0.21 | 45.1 | 2.3 | Z45,1R2,3 | 0.2
45.2 | 2.3 | Z45,2R2,3 | 0.23 | 45.2 | 2.3 | Z45,2R2,3 | 0.21 | 45.2 | 2.3 | Z45,2R2,3 | 0.2
45.3 | 2.3 | Z45,3R2,3 | 0.23 | 45.3 | 2.3 | Z45,3R2,3 | 0.21 | 45.3 | 2.3 | Z45,3R2,3 | 0.2
45.4 | 2.3 | Z45,4R2,3 | 0.23 | 45.4 | 2.3 | Z45,4R2,3 | 0.21 | 45.4 | 2.3 | Z45,4R2,3 | 0.2
45.5 | 2.3 | Z45,5R2,3 | 0.23 | 45.5 | 2.3 | Z45,5R2,3 | 0.21 | 45.5 | 2.3 | Z45,5R2,3 | 0.2
45.6 | 2.3 | Z45,6R2,3 | 0.23 | 45.6 | 2.3 | Z45,6R2,3 | 0.21 | 45.6 | 2.3 | Z45,6R2,3 | 0.2
45.7 | 2.3 | Z45,7R2,3 | 0.23 | 45.7 | 2.3 | Z45,7R2,3 | 0.21 | 45.7 | 2.3 | Z45,7R2,3 | 0.2
45.8 | 2.3 | Z45,8R2,3 | 0.23 | 45.8 | 2.3 | Z45,8R2,3 | 0.21 | 45.8 | 2.3 | Z45,8R2,3 | 0.2
45.9 | 2.3 | Z45,9R2,3 | 0.23 | 45.9 | 2.3 | Z45,9R2,3 | 0.21 | 45.9 | 2.3 | Z45,9R2,3 | 0.2
46 | 2.3 | Z46,0R2,3 | 0.23 | 46 | 2.3 | Z46,0R2,3 | 0.21 | 46 | 2.3 | Z46,0R2,3 | 0.2
46.1 | 2.3 | Z46,1R2,3 | 0.23 | 46.1 | 2.3 | Z46,1R2,3 | 0.21 | 46.1 | 2.3 | Z46,1R2,3 | 0.2
46.2 | 2.3 | Z46,2R2,3 | 0.23 | 46.2 | 2.3 | Z46,2R2,3 | 0.21 | 46.2 | 2.3 | Z46,2R2,3 | 0.2
46.3 | 2.3 | Z46,3R2,3 | 0.23 | 46.3 | 2.3 | Z46,3R2,3 | 0.21 | 46.3 | 2.3 | Z46,3R2,3 | 0.2
46.4 | 2.3 | Z46,4R2,3 | 0.23 | 46.4 | 2.3 | Z46,4R2,3 | 0.21 | 46.4 | 2.3 | Z46,4R2,3 | 0.2
46.5 | 2.3 | Z46,5R2,3 | 0.23 | 46.5 | 2.3 | Z46,5R2,3 | 0.21 | 46.5 | 2.3 | Z46,5R2,3 | 0.2
46.6 | 2.3 | Z46,6R2,3 | 0.23 | 46.6 | 2.3 | Z46,6R2,3 | 0.21 | 46.6 | 2.3 | Z46,6R2,3 | 0.2
46.7 | 2.3 | Z46,7R2,3 | 0.23 | 46.7 | 2.3 | Z46,7R2,3 | 0.21 | 46.7 | 2.3 | Z46,7R2,3 | 0.2
46.8 | 2.3 | Z46,8R2,3 | 0.23 | 46.8 | 2.3 | Z46,8R2,3 | 0.21 | 46.8 | 2.3 | Z46,8R2,3 | 0.2
46.9 | 2.3 | Z46,9R2,3 | 0.23 | 46.9 | 2.3 | Z46,9R2,3 | 0.21 | 46.9 | 2.3 | Z46,9R2,3 | 0.2
47 | 2.3 | Z47,0R2,3 | 0.23 | 47 | 2.3 | Z47,0R2,3 | 0.21 | 47 | 2.3 | Z47,0R2,3 | 0.2
47.1 | 2.3 | Z47,1R2,3 | 0.23 | 47.1 | 2.3 | Z47,1R2,3 | 0.21 | 47.1 | 2.3 | Z47,1R2,3 | 0.2
47.2 | 2.3 | Z47,2R2,3 | 0.23 | 47.2 | 2.3 | Z47,2R2,3 | 0.21 | 47.2 | 2.3 | Z47,2R2,3 | 0.2
47.3 | 2.3 | Z47,3R2,3 | 0.23 | 47.3 | 2.3 | Z47,3R2,3 | 0.21 | 47.3 | 2.3 | Z47,3R2,3 | 0.2
47.4 | 2.3 | Z47,4R2,3 | 0.23 | 47.4 | 2.3 | Z47,4R2,3 | 0.21 | 47.4 | 2.3 | Z47,4R2,3 | 0.2
47.5 | 2.3 | Z47,5R2,3 | 0.23 | 47.5 | 2.3 | Z47,5R2,3 | 0.21 | 47.5 | 2.3 | Z47,5R2,3 | 0.2
47.6 | 2.3 | Z47,6R2,3 | 0.23 | 47.6 | 2.3 | Z47,6R2,3 | 0.21 | 47.6 | 2.3 | Z47,6R2,3 | 0.2
47.7 | 2.3 | Z47,7R2,3 | 0.23 | 47.7 | 2.3 | Z47,7R2,3 | 0.21 | 47.7 | 2.3 | Z47,7R2,3 | 0.2
47.8 | 2.3 | Z47,8R2,3 | 0.23 | 47.8 | 2.3 | Z47,8R2,3 | 0.21 | 47.8 | 2.3 | Z47,8R2,3 | 0.2
47.9 | 2.3 | Z47,9R2,3 | 0.23 | 47.9 | 2.3 | Z47,9R2,3 | 0.21 | 47.9 | 2.3 | Z47,9R2,3 | 0.2
48 | 2.3 | Z48,0R2,3 | 0.23 | 48 | 2.3 | Z48,0R2,3 | 0.21 | 48 | 2.3 | Z48,0R2,3 | 0.2
48.1 | 2.3 | Z48,1R2,3 | 0.23 | 48.1 | 2.3 | Z48,1R2,3 | 0.21 | 48.1 | 2.3 | Z48,1R2,3 | 0.2
48.2 | 2.3 | Z48,2R2,3 | 0.23 | 48.2 | 2.3 | Z48,2R2,3 | 0.21 | 48.2 | 2.3 | Z48,2R2,3 | 0.2
48.3 | 2.3 | Z48,3R2,3 | 0.23 | 48.3 | 2.3 | Z48,3R2,3 | 0.21 | 48.3 | 2.3 | Z48,3R2,3 | 0.2
48.4 | 2.3 | Z48,4R2,3 | 0.23 | 48.4 | 2.3 | Z48,4R2,3 | 0.21 | 48.4 | 2.3 | Z48,4R2,3 | 0.2
48.5 | 2.3 | Z48,5R2,3 | 0.23 | 48.5 | 2.3 | Z48,5R2,3 | 0.21 | 48.5 | 2.3 | Z48,5R2,3 | 0.2
48.6 | 2.3 | Z48,6R2,3 | 0.23 | 48.6 | 2.3 | Z48,6R2,3 | 0.21 | 48.6 | 2.3 | Z48,6R2,3 | 0.2
48.7 | 2.3 | Z48,7R2,3 | 0.23 | 48.7 | 2.3 | Z48,7R2,3 | 0.21 | 48.7 | 2.3 | Z48,7R2,3 | 0.2
48.8 | 2.3 | Z48,8R2,3 | 0.23 | 48.8 | 2.3 | Z48,8R2,3 | 0.21 | 48.8 | 2.3 | Z48,8R2,3 | 0.2
48.9 | 2.3 | Z48,9R2,3 | 0.23 | 48.9 | 2.3 | Z48,9R2,3 | 0.21 | 48.9 | 2.3 | Z48,9R2,3 | 0.2
49 | 2.3 | Z49,0R2,3 | 0.23 | 49 | 2.3 | Z49,0R2,3 | 0.21 | 49 | 2.3 | Z49,0R2,3 | 0.2
49.1 | 2.3 | Z49,1R2,3 | 0.23 | 49.1 | 2.3 | Z49,1R2,3 | 0.21 | 49.1 | 2.3 | Z49,1R2,3 | 0.2
49.2 | 2.3 | Z49,2R2,3 | 0.23 | 49.2 | 2.3 | Z49,2R2,3 | 0.21 | 49.2 | 2.3 | Z49,2R2,3 | 0.2
49.3 | 2.3 | Z49,3R2,3 | 0.23 | 49.3 | 2.3 | Z49,3R2,3 | 0.21 | 49.3 | 2.3 | Z49,3R2,3 | 0.2
49.4 | 2.3 | Z49,4R2,3 | 0.23 | 49.4 | 2.3 | Z49,4R2,3 | 0.21 | 49.4 | 2.3 | Z49,4R2,3 | 0.2
49.5 | 2.3 | Z49,5R2,3 | 0.23 | 49.5 | 2.3 | Z49,5R2,3 | 0.21 | 49.5 | 2.3 | Z49,5R2,3 | 0.2
49.6 | 2.3 | Z49,6R2,3 | 0.23 | 49.6 | 2.3 | Z49,6R2,3 | 0.21 | 49.6 | 2.3 | Z49,6R2,3 | 0.2
49.7 | 2.3 | Z49,7R2,3 | 0.23 | 49.7 | 2.3 | Z49,7R2,3 | 0.21 | 49.7 | 2.3 | Z49,7R2,3 | 0.2
49.8 | 2.3 | Z49,8R2,3 | 0.23 | 49.8 | 2.3 | Z49,8R2,3 | 0.21 | 49.8 | 2.3 | Z49,8R2,3 | 0.2
49.9 | 2.3 | Z49,9R2,3 | 0.23 | 49.9 | 2.3 | Z49,9R2,3 | 0.21 | 49.9 | 2.3 | Z49,9R2,3 | 0.2
50 | 2.3 | Z50,0R2,3 | 0.23 | 50 | 2.3 | Z50,0R2,3 | 0.21 | 50 | 2.3 | Z50,0R2,3 | 0.2
50.1 | 2.3 | Z50,1R2,3 | 0.23 | 50.1 | 2.3 | Z50,1R2,3 | 0.21 | 50.1 | 2.3 | Z50,1R2,3 | 0.2
50.2 | 2.3 | Z50,2R2,3 | 0.23 | 50.2 | 2.3 | Z50,2R2,3 | 0.21 | 50.2 | 2.3 | Z50,2R2,3 | 0.2
50.3 | 2.3 | Z50,3R2,3 | 0.23 | 50.3 | 2.3 | Z50,3R2,3 | 0.21 | 50.3 | 2.3 | Z50,3R2,3 | 0.2
50.4 | 2.3 | Z50,4R2,3 | 0.23 | 50.4 | 2.3 | Z50,4R2,3 | 0.21 | 50.4 | 2.3 | Z50,4R2,3 | 0.2
50.5 | 2.3 | Z50,5R2,3 | 0.23 | 50.5 | 2.3 | Z50,5R2,3 | 0.21 | 50.5 | 2.3 | Z50,5R2,3 | 0.2
50.6 | 2.3 | Z50,6R2,3 | 0.23 | 50.6 | 2.3 | Z50,6R2,3 | 0.21 | 50.6 | 2.3 | Z50,6R2,3 | 0.2
50.7 | 2.3 | Z50,7R2,3 | 0.23 | 50.7 | 2.3 | Z50,7R2,3 | 0.21 | 50.7 | 2.3 | Z50,7R2,3 | 0.2
50.8 | 2.3 | Z50,8R2,3 | 0.23 | 50.8 | 2.3 | Z50,8R2,3 | 0.21 | 50.8 | 2.3 | Z50,8R2,3 | 0.2
50.9 | 2.3 | Z50,9R2,3 | 0.23 | 50.9 | 2.3 | Z50,9R2,3 | 0.21 | 50.9 | 2.3 | Z50,9R2,3 | 0.2
51 | 2.3 | Z51,0R2,3 | 0.23 | 51 | 2.3 | Z51,0R2,3 | 0.21 | 51 | 2.3 | Z51,0R2,3 | 0.2
51.1 | 2.3 | Z51,1R2,3 | 0.23 | 51.1 | 2.3 | Z51,1R2,3 | 0.21 | 51.1 | 2.3 | Z51,1R2,3 | 0.2
51.2 | 2.3 | Z51,2R2,3 | 0.23 | 51.2 | 2.3 | Z51,2R2,3 | 0.21 | 51.2 | 2.3 | Z51,2R2,3 | 0.2
51.3 | 2.3 | Z51,3R2,3 | 0.23 | 51.3 | 2.3 | Z51,3R2,3 | 0.21 | 51.3 | 2.3 | Z51,3R2,3 | 0.2
51.4 | 2.3 | Z51,4R2,3 | 0.23 | 51.4 | 2.3 | Z51,4R2,3 | 0.21 | 51.4 | 2.3 | Z51,4R2,3 | 0.2
51.5 | 2.3 | Z51,5R2,3 | 0.23 | 51.5 | 2.3 | Z51,5R2,3 | 0.21 | 51.5 | 2.3 | Z51,5R2,3 | 0.2
51.6 | 2.3 | Z51,6R2,3 | 0.23 | 51.6 | 2.3 | Z51,6R2,3 | 0.21 | 51.6 | 2.3 | Z51,6R2,3 | 0.2
51.7 | 2.3 | Z51,7R2,3 | 0.23 | 51.7 | 2.3 | Z51,7R2,3 | 0.21 | 51.7 | 2.3 | Z51,7R2,3 | 0.2
51.8 | 2.3 | Z51,8R2,3 | 0.23 | 51.8 | 2.3 | Z51,8R2,3 | 0.21 | 51.8 | 2.3 | Z51,8R2,3 | 0.2
51.9 | 2.3 | Z51,9R2,3 | 0.23 | 51.9 | 2.3 | Z51,9R2,3 | 0.21 | 51.9 | 2.3 | Z51,9R2,3 | 0.2
52 | 2.3 | Z52,0R2,3 | 0.23 | 52 | 2.3 | Z52,0R2,3 | 0.21 | 52 | 2.3 | Z52,0R2,3 | 0.2
52.1 | 2.3 | Z52,1R2,3 | 0.23 | 52.1 | 2.3 | Z52,1R2,3 | 0.21 | 52.1 | 2.3 | Z52,1R2,3 | 0.2
52.2 | 2.3 | Z52,2R2,3 | 0.23 | 52.2 | 2.3 | Z52,2R2,3 | 0.21 | 52.2 | 2.3 | Z52,2R2,3 | 0.2
52.3 | 2.3 | Z52,3R2,3 | 0.23 | 52.3 | 2.3 | Z52,3R2,3 | 0.21 | 52.3 | 2.3 | Z52,3R2,3 | 0.2
52.4 | 2.3 | Z52,4R2,3 | 0.23 | 52.4 | 2.3 | Z52,4R2,3 | 0.21 | 52.4 | 2.3 | Z52,4R2,3 | 0.2
52.5 | 2.3 | Z52,5R2,3 | 0.23 | 52.5 | 2.3 | Z52,5R2,3 | 0.21 | 52.5 | 2.3 | Z52,5R2,3 | 0.2
52.6 | 2.3 | Z52,6R2,3 | 0.23 | 52.6 | 2.3 | Z52,6R2,3 | 0.21 | 52.6 | 2.3 | Z52,6R2,3 | 0.2
52.7 | 2.3 | Z52,7R2,3 | 0.23 | 52.7 | 2.3 | Z52,7R2,3 | 0.21 | 52.7 | 2.3 | Z52,7R2,3 | 0.2
52.8 | 2.3 | Z52,8R2,3 | 0.23 | 52.8 | 2.3 | Z52,8R2,3 | 0.21 | 52.8 | 2.3 | Z52,8R2,3 | 0.2
52.9 | 2.3 | Z52,9R2,3 | 0.23 | 52.9 | 2.3 | Z52,9R2,3 | 0.21 | 52.9 | 2.3 | Z52,9R2,3 | 0.2
53 | 2.3 | Z53,0R2,3 | 0.23 | 53 | 2.3 | Z53,0R2,3 | 0.21 | 53 | 2.3 | Z53,0R2,3 | 0.2
53.1 | 2.3 | Z53,1R2,3 | 0.23 | 53.1 | 2.3 | Z53,1R2,3 | 0.21 | 53.1 | 2.3 | Z53,1R2,3 | 0.2
53.2 | 2.3 | Z53,2R2,3 | 0.23 | 53.2 | 2.3 | Z53,2R2,3 | 0.21 | 53.2 | 2.3 | Z53,2R2,3 | 0.2
53.3 | 2.3 | Z53,3R2,3 | 0.23 | 53.3 | 2.3 | Z53,3R2,3 | 0.21 | 53.3 | 2.3 | Z53,3R2,3 | 0.2
53.4 | 2.3 | Z53,4R2,3 | 0.23 | 53.4 | 2.3 | Z53,4R2,3 | 0.21 | 53.4 | 2.3 | Z53,4R2,3 | 0.2
53.5 | 2.3 | Z53,5R2,3 | 0.23 | 53.5 | 2.3 | Z53,5R2,3 | 0.21 | 53.5 | 2.3 | Z53,5R2,3 | 0.2
53.6 | 2.3 | Z53,6R2,3 | 0.23 | 53.6 | 2.3 | Z53,6R2,3 | 0.21 | 53.6 | 2.3 | Z53,6R2,3 | 0.2
53.7 | 2.3 | Z53,7R2,3 | 0.23 | 53.7 | 2.3 | Z53,7R2,3 | 0.21 | 53.7 | 2.3 | Z53,7R2,3 | 0.2
53.8 | 2.3 | Z53,8R2,3 | 0.23 | 53.8 | 2.3 | Z53,8R2,3 | 0.21 | 53.8 | 2.3 | Z53,8R2,3 | 0.2
53.9 | 2.3 | Z53,9R2,3 | 0.23 | 53.9 | 2.3 | Z53,9R2,3 | 0.21 | 53.9 | 2.3 | Z53,9R2,3 | 0.2
54 | 2.3 | Z54,0R2,3 | 0.23 | 54 | 2.3 | Z54,0R2,3 | 0.21 | 54 | 2.3 | Z54,0R2,3 | 0.2
54.1 | 2.3 | Z54,1R2,3 | 0.23 | 54.1 | 2.3 | Z54,1R2,3 | 0.21 | 54.1 | 2.3 | Z54,1R2,3 | 0.2
54.2 | 2.3 | Z54,2R2,3 | 0.23 | 54.2 | 2.3 | Z54,2R2,3 | 0.21 | 54.2 | 2.3 | Z54,2R2,3 | 0.2
54.3 | 2.3 | Z54,3R2,3 | 0.23 | 54.3 | 2.3 | Z54,3R2,3 | 0.21 | 54.3 | 2.3 | Z54,3R2,3 | 0.2
54.4 | 2.3 | Z54,4R2,3 | 0.23 | 54.4 | 2.3 | Z54,4R2,3 | 0.21 | 54.4 | 2.3 | Z54,4R2,3 | 0.2
54.5 | 2.3 | Z54,5R2,3 | 0.23 | 54.5 | 2.3 | Z54,5R2,3 | 0.21 | 54.5 | 2.3 | Z54,5R2,3 | 0.2
54.6 | 2.3 | Z54,6R2,3 | 0.23 | 54.6 | 2.3 | Z54,6R2,3 | 0.21 | 54.6 | 2.3 | Z54,6R2,3 | 0.2
54.7 | 2.3 | Z54,7R2,3 | 0.23 | 54.7 | 2.3 | Z54,7R2,3 | 0.21 | 54.7 | 2.3 | Z54,7R2,3 | 0.2
54.8 | 2.3 | Z54,8R2,3 | 0.23 | 54.8 | 2.3 | Z54,8R2,3 | 0.21 | 54.8 | 2.3 | Z54,8R2,3 | 0.2
54.9 | 2.3 | Z54,9R2,3 | 0.23 | 54.9 | 2.3 | Z54,9R2,3 | 0.21 | 54.9 | 2.3 | Z54,9R2,3 | 0.2
55 | 2.3 | Z55,0R2,3 | 0.23 | 55 | 2.3 | Z55,0R2,3 | 0.21 | 55 | 2.3 | Z55,0R2,3 | 0.2
55.1 | 2.3 | Z55,1R2,3 | 0.23 | 55.1 | 2.3 | Z55,1R2,3 | 0.21 | 55.1 | 2.3 | Z55,1R2,3 | 0.2
55.2 | 2.3 | Z55,2R2,3 | 0.23 | 55.2 | 2.3 | Z55,2R2,3 | 0.21 | 55.2 | 2.3 | Z55,2R2,3 | 0.2
55.3 | 2.3 | Z55,3R2,3 | 0.23 | 55.3 | 2.3 | Z55,3R2,3 | 0.21 | 55.3 | 2.3 | Z55,3R2,3 | 0.2
55.4 | 2.3 | Z55,4R2,3 | 0.23 | 55.4 | 2.3 | Z55,4R2,3 | 0.21 | 55.4 | 2.3 | Z55,4R2,3 | 0.2
55.5 | 2.3 | Z55,5R2,3 | 0.23 | 55.5 | 2.3 | Z55,5R2,3 | 0.21 | 55.5 | 2.3 | Z55,5R2,3 | 0.2
55.6 | 2.3 | Z55,6R2,3 | 0.23 | 55.6 | 2.3 | Z55,6R2,3 | 0.21 | 55.6 | 2.3 | Z55,6R2,3 | 0.2
55.7 | 2.3 | Z55,7R2,3 | 0.23 | 55.7 | 2.3 | Z55,7R2,3 | 0.21 | 55.7 | 2.3 | Z55,7R2,3 | 0.2
55.8 | 2.3 | Z55,8R2,3 | 0.23 | 55.8 | 2.3 | Z55,8R2,3 | 0.21 | 55.8 | 2.3 | Z55,8R2,3 | 0.2
55.9 | 2.3 | Z55,9R2,3 | 0.23 | 55.9 | 2.3 | Z55,9R2,3 | 0.21 | 55.9 | 2.3 | Z55,9R2,3 | 0.2
56 | 2.3 | Z56,0R2,3 | 0.23 | 56 | 2.3 | Z56,0R2,3 | 0.21 | 56 | 2.3 | Z56,0R2,3 | 0.2
56.1 | 2.3 | Z56,1R2,3 | 0.23 | 56.1 | 2.3 | Z56,1R2,3 | 0.21 | 56.1 | 2.3 | Z56,1R2,3 | 0.2
56.2 | 2.3 | Z56,2R2,3 | 0.23 | 56.2 | 2.3 | Z56,2R2,3 | 0.21 | 56.2 | 2.3 | Z56,2R2,3 | 0.2
56.3 | 2.3 | Z56,3R2,3 | 0.23 | 56.3 | 2.3 | Z56,3R2,3 | 0.21 | 56.3 | 2.3 | Z56,3R2,3 | 0.2
56.4 | 2.3 | Z56,4R2,3 | 0.23 | 56.4 | 2.3 | Z56,4R2,3 | 0.21 | 56.4 | 2.3 | Z56,4R2,3 | 0.2
56.5 | 2.3 | Z56,5R2,3 | 0.23 | 56.5 | 2.3 | Z56,5R2,3 | 0.21 | 56.5 | 2.3 | Z56,5R2,3 | 0.2
56.6 | 2.3 | Z56,6R2,3 | 0.23 | 56.6 | 2.3 | Z56,6R2,3 | 0.21 | 56.6 | 2.3 | Z56,6R2,3 | 0.2
56.7 | 2.3 | Z56,7R2,3 | 0.23 | 56.7 | 2.3 | Z56,7R2,3 | 0.21 | 56.7 | 2.3 | Z56,7R2,3 | 0.2
56.8 | 2.3 | Z56,8R2,3 | 0.23 | 56.8 | 2.3 | Z56,8R2,3 | 0.21 | 56.8 | 2.3 | Z56,8R2,3 | 0.2
56.9 | 2.3 | Z56,9R2,3 | 0.23 | 56.9 | 2.3 | Z56,9R2,3 | 0.21 | 56.9 | 2.3 | Z56,9R2,3 | 0.2
57 | 2.3 | Z57,0R2,3 | 0.23 | 57 | 2.3 | Z57,0R2,3 | 0.21 | 57 | 2.3 | Z57,0R2,3 | 0.2
57.1 | 2.3 | Z57,1R2,3 | 0.23 | 57.1 | 2.3 | Z57,1R2,3 | 0.21 | 57.1 | 2.3 | Z57,1R2,3 | 0.2
57.2 | 2.3 | Z57,2R2,3 | 0.23 | 57.2 | 2.3 | Z57,2R2,3 | 0.21 | 57.2 | 2.3 | Z57,2R2,3 | 0.2
57.3 | 2.3 | Z57,3R2,3 | 0.23 | 57.3 | 2.3 | Z57,3R2,3 | 0.21 | 57.3 | 2.3 | Z57,3R2,3 | 0.2
57.4 | 2.3 | Z57,4R2,3 | 0.23 | 57.4 | 2.3 | Z57,4R2,3 | 0.21 | 57.4 | 2.3 | Z57,4R2,3 | 0.2
57.5 | 2.3 | Z57,5R2,3 | 0.23 | 57.5 | 2.3 | Z57,5R2,3 | 0.21 | 57.5 | 2.3 | Z57,5R2,3 | 0.2
57.6 | 2.3 | Z57,6R2,3 | 0.23 | 57.6 | 2.3 | Z57,6R2,3 | 0.21 | 57.6 | 2.3 | Z57,6R2,3 | 0.2
57.7 | 2.3 | Z57,7R2,3 | 0.23 | 57.7 | 2.3 | Z57,7R2,3 | 0.21 | 57.7 | 2.3 | Z57,7R2,3 | 0.2
57.8 | 2.3 | Z57,8R2,3 | 0.23 | 57.8 | 2.3 | Z57,8R2,3 | 0.21 | 57.8 | 2.3 | Z57,8R2,3 | 0.2
57.9 | 2.3 | Z57,9R2,3 | 0.23 | 57.9 | 2.3 | Z57,9R2,3 | 0.21 | 57.9 | 2.3 | Z57,9R2,3 | 0.2
58 | 2.3 | Z58,0R2,3 | 0.23 | 58 | 2.3 | Z58,0R2,3 | 0.21 | 58 | 2.3 | Z58,0R2,3 | 0.2
58.1 | 2.3 | Z58,1R2,3 | 0.23 | 58.1 | 2.3 | Z58,1R2,3 | 0.21 | 58.1 | 2.3 | Z58,1R2,3 | 0.2
58.2 | 2.3 | Z58,2R2,3 | 0.23 | 58.2 | 2.3 | Z58,2R2,3 | 0.21 | 58.2 | 2.3 | Z58,2R2,3 | 0.2
58.3 | 2.3 | Z58,3R2,3 | 0.23 | 58.3 | 2.3 | Z58,3R2,3 | 0.21 | 58.3 | 2.3 | Z58,3R2,3 | 0.2
58.4 | 2.3 | Z58,4R2,3 | 0.23 | 58.4 | 2.3 | Z58,4R2,3 | 0.21 | 58.4 | 2.3 | Z58,4R2,3 | 0.2
58.5 | 2.3 | Z58,5R2,3 | 0.23 | 58.5 | 2.3 | Z58,5R2,3 | 0.21 | 58.5 | 2.3 | Z58,5R2,3 | 0.2
58.6 | 2.3 | Z58,6R2,3 | 0.23 | 58.6 | 2.3 | Z58,6R2,3 | 0.21 | 58.6 | 2.3 | Z58,6R2,3 | 0.2
58.7 | 2.3 | Z58,7R2,3 | 0.23 | 58.7 | 2.3 | Z58,7R2,3 | 0.21 | 58.7 | 2.3 | Z58,7R2,3 | 0.2
58.8 | 2.3 | Z58,8R2,3 | 0.23 | 58.8 | 2.3 | Z58,8R2,3 | 0.21 | 58.8 | 2.3 | Z58,8R2,3 | 0.2
58.9 | 2.3 | Z58,9R2,3 | 0.23 | 58.9 | 2.3 | Z58,9R2,3 | 0.21 | 58.9 | 2.3 | Z58,9R2,3 | 0.2
59 | 2.3 | Z59,0R2,3 | 0.23 | 59 | 2.3 | Z59,0R2,3 | 0.21 | 59 | 2.3 | Z59,0R2,3 | 0.2
59.1 | 2.3 | Z59,1R2,3 | 0.23 | 59.1 | 2.3 | Z59,1R2,3 | 0.21 | 59.1 | 2.3 | Z59,1R2,3 | 0.2
59.2 | 2.3 | Z59,2R2,3 | 0.23 | 59.2 | 2.3 | Z59,2R2,3 | 0.21 | 59.2 | 2.3 | Z59,2R2,3 | 0.2
59.3 | 2.3 | Z59,3R2,3 | 0.23 | 59.3 | 2.3 | Z59,3R2,3 | 0.21 | 59.3 | 2.3 | Z59,3R2,3 | 0.2
59.4 | 2.3 | Z59,4R2,3 | 0.23 | 59.4 | 2.3 | Z59,4R2,3 | 0.21 | 59.4 | 2.3 | Z59,4R2,3 | 0.2
59.5 | 2.3 | Z59,5R2,3 | 0.23 | 59.5 | 2.3 | Z59,5R2,3 | 0.21 | 59.5 | 2.3 | Z59,5R2,3 | 0.2
59.6 | 2.3 | Z59,6R2,3 | 0.23 | 59.6 | 2.3 | Z59,6R2,3 | 0.21 | 59.6 | 2.3 | Z59,6R2,3 | 0.2
59.7 | 2.3 | Z59,7R2,3 | 0.23 | 59.7 | 2.3 | Z59,7R2,3 | 0.21 | 59.7 | 2.3 | Z59,7R2,3 | 0.2
59.8 | 2.3 | Z59,8R2,3 | 0.23 | 59.8 | 2.3 | Z59,8R2,3 | 0.21 | 59.8 | 2.3 | Z59,8R2,3 | 0.2
59.9 | 2.3 | Z59,9R2,3 | 0.23 | 59.9 | 2.3 | Z59,9R2,3 | 0.21 | 59.9 | 2.3 | Z59,9R2,3 | 0.2
60 | 2.3 | Z60,0R2,3 | 0.23 | 60 | 2.3 | Z60,0R2,3 | 0.21 | 60 | 2.3 | Z60,0R2,3 | 0.2
60.1 | 2.3 | Z60,1R2,3 | 0.23 | 60.1 | 2.3 | Z60,1R2,3 | 0.21 | 60.1 | 2.3 | Z60,1R2,3 | 0.2
60.2 | 2.3 | Z60,2R2,3 | 0.23 | 60.2 | 2.3 | Z60,2R2,3 | 0.21 | 60.2 | 2.3 | Z60,2R2,3 | 0.2
60.3 | 2.3 | Z60,3R2,3 | 0.23 | 60.3 | 2.3 | Z60,3R2,3 | 0.21 | 60.3 | 2.3 | Z60,3R2,3 | 0.2
60.4 | 2.3 | Z60,4R2,3 | 0.23 | 60.4 | 2.3 | Z60,4R2,3 | 0.21 | 60.4 | 2.3 | Z60,4R2,3 | 0.2
60.5 | 2.3 | Z60,5R2,3 | 0.23 | 60.5 | 2.3 | Z60,5R2,3 | 0.21 | 60.5 | 2.3 | Z60,5R2,3 | 0.2
60.6 | 2.3 | Z60,6R2,3 | 0.23 | 60.6 | 2.3 | Z60,6R2,3 | 0.21 | 60.6 | 2.3 | Z60,6R2,3 | 0.2
60.7 | 2.3 | Z60,7R2,3 | 0.23 | 60.7 | 2.3 | Z60,7R2,3 | 0.21 | 60.7 | 2.3 | Z60,7R2,3 | 0.2
60.8 | 2.3 | Z60,8R2,3 | 0.23 | 60.8 | 2.3 | Z60,8R2,3 | 0.21 | 60.8 | 2.3 | Z60,8R2,3 | 0.2
60.9 | 2.3 | Z60,9R2,3 | 0.23 | 60.9 | 2.3 | Z60,9R2,3 | 0.21 | 60.9 | 2.3 | Z60,9R2,3 | 0.2
61 | 2.3 | Z61,0R2,3 | 0.23 | 61 | 2.3 | Z61,0R2,3 | 0.21 | 61 | 2.3 | Z61,0R2,3 | 0.2
61.1 | 2.3 | Z61,1R2,3 | 0.23 | 61.1 | 2.3 | Z61,1R2,3 | 0.21 | 61.1 | 2.3 | Z61,1R2,3 | 0.2
61.2 | 2.3 | Z61,2R2,3 | 0.23 | 61.2 | 2.3 | Z61,2R2,3 | 0.21 | 61.2 | 2.3 | Z61,2R2,3 | 0.2
61.3 | 2.3 | Z61,3R2,3 | 0.23 | 61.3 | 2.3 | Z61,3R2,3 | 0.21 | 61.3 | 2.3 | Z61,3R2,3 | 0.2
61.4 | 2.3 | Z61,4R2,3 | 0.23 | 61.4 | 2.3 | Z61,4R2,3 | 0.21 | 61.4 | 2.3 | Z61,4R2,3 | 0.2
61.5 | 2.3 | Z61,5R2,3 | 0.23 | 61.5 | 2.3 | Z61,5R2,3 | 0.21 | 61.5 | 2.3 | Z61,5R2,3 | 0.2
61.6 | 2.3 | Z61,6R2,3 | 0.23 | 61.6 | 2.3 | Z61,6R2,3 | 0.21 | 61.6 | 2.3 | Z61,6R2,3 | 0.2
61.7 | 2.3 | Z61,7R2,3 | 0.23 | 61.7 | 2.3 | Z61,7R2,3 | 0.21 | 61.7 | 2.3 | Z61,7R2,3 | 0.2
61.8 | 2.3 | Z61,8R2,3 | 0.23 | 61.8 | 2.3 | Z61,8R2,3 | 0.21 | 61.8 | 2.3 | Z61,8R2,3 | 0.2
61.9 | 2.3 | Z61,9R2,3 | 0.23 | 61.9 | 2.3 | Z61,9R2,3 | 0.21 | 61.9 | 2.3 | Z61,9R2,3 | 0.2
62 | 2.3 | Z62,0R2,3 | 0.23 | 62 | 2.3 | Z62,0R2,3 | 0.21 | 62 | 2.3 | Z62,0R2,3 | 0.2
62.1 | 2.3 | Z62,1R2,3 | 0.23 | 62.1 | 2.3 | Z62,1R2,3 | 0.21 | 62.1 | 2.3 | Z62,1R2,3 | 0.2
62.2 | 2.3 | Z62,2R2,3 | 0.23 | 62.2 | 2.3 | Z62,2R2,3 | 0.21 | 62.2 | 2.3 | Z62,2R2,3 | 0.2
62.3 | 2.3 | Z62,3R2,3 | 0.23 | 62.3 | 2.3 | Z62,3R2,3 | 0.21 | 62.3 | 2.3 | Z62,3R2,3 | 0.2
62.4 | 2.3 | Z62,4R2,3 | 0.23 | 62.4 | 2.3 | Z62,4R2,3 | 0.21 | 62.4 | 2.3 | Z62,4R2,3 | 0.2
62.5 | 2.3 | Z62,5R2,3 | 0.23 | 62.5 | 2.3 | Z62,5R2,3 | 0.21 | 62.5 | 2.3 | Z62,5R2,3 | 0.2
62.6 | 2.3 | Z62,6R2,3 | 0.23 | 62.6 | 2.3 | Z62,6R2,3 | 0.21 | 62.6 | 2.3 | Z62,6R2,3 | 0.2
62.7 | 2.3 | Z62,7R2,3 | 0.23 | 62.7 | 2.3 | Z62,7R2,3 | 0.21 | 62.7 | 2.3 | Z62,7R2,3 | 0.2
62.8 | 2.3 | Z62,8R2,3 | 0.23 | 62.8 | 2.3 | Z62,8R2,3 | 0.21 | 62.8 | 2.3 | Z62,8R2,3 | 0.2
62.9 | 2.3 | Z62,9R2,3 | 0.23 | 62.9 | 2.3 | Z62,9R2,3 | 0.21 | 62.9 | 2.3 | Z62,9R2,3 | 0.2
63 | 2.3 | Z63,0R2,3 | 0.23 | 63 | 2.3 | Z63,0R2,3 | 0.21 | 63 | 2.3 | Z63,0R2,3 | 0.2
63.1 | 2.3 | Z63,1R2,3 | 0.23 | 63.1 | 2.3 | Z63,1R2,3 | 0.21 | 63.1 | 2.3 | Z63,1R2,3 | 0.2
63.2 | 2.3 | Z63,2R2,3 | 0.23 | 63.2 | 2.3 | Z63,2R2,3 | 0.21 | 63.2 | 2.3 | Z63,2R2,3 | 0.2
63.3 | 2.3 | Z63,3R2,3 | 0.23 | 63.3 | 2.3 | Z63,3R2,3 | 0.21 | 63.3 | 2.3 | Z63,3R2,3 | 0.2
63.4 | 2.3 | Z63,4R2,3 | 0.23 | 63.4 | 2.3 | Z63,4R2,3 | 0.21 | 63.4 | 2.3 | Z63,4R2,3 | 0.2
63.5 | 2.3 | Z63,5R2,3 | 0.23 | 63.5 | 2.3 | Z63,5R2,3 | 0.21 | 63.5 | 2.3 | Z63,5R2,3 | 0.2
63.6 | 2.3 | Z63,6R2,3 | 0.23 | 63.6 | 2.3 | Z63,6R2,3 | 0.21 | 63.6 | 2.3 | Z63,6R2,3 | 0.2
63.7 | 2.3 | Z63,7R2,3 | 0.23 | 63.7 | 2.3 | Z63,7R2,3 | 0.21 | 63.7 | 2.3 | Z63,7R2,3 | 0.2
63.8 | 2.3 | Z63,8R2,3 | 0.23 | 63.8 | 2.3 | Z63,8R2,3 | 0.21 | 63.8 | 2.3 | Z63,8R2,3 | 0.2
63.9 | 2.3 | Z63,9R2,3 | 0.23 | 63.9 | 2.3 | Z63,9R2,3 | 0.21 | 63.9 | 2.3 | Z63,9R2,3 | 0.2
64 | 2.3 | Z64,0R2,3 | 0.23 | 64 | 2.3 | Z64,0R2,3 | 0.21 | 64 | 2.3 | Z64,0R2,3 | 0.2
64.1 | 2.3 | Z64,1R2,3 | 0.23 | 64.1 | 2.3 | Z64,1R2,3 | 0.21 | 64.1 | 2.3 | Z64,1R2,3 | 0.2
64.2 | 2.3 | Z64,2R2,3 | 0.23 | 64.2 | 2.3 | Z64,2R2,3 | 0.21 | 64.2 | 2.3 | Z64,2R2,3 | 0.2
64.3 | 2.3 | Z64,3R2,3 | 0.23 | 64.3 | 2.3 | Z64,3R2,3 | 0.21 | 64.3 | 2.3 | Z64,3R2,3 | 0.2
64.4 | 2.3 | Z64,4R2,3 | 0.23 | 64.4 | 2.3 | Z64,4R2,3 | 0.21 | 64.4 | 2.3 | Z64,4R2,3 | 0.2
64.5 | 2.3 | Z64,5R2,3 | 0.23 | 64.5 | 2.3 | Z64,5R2,3 | 0.21 | 64.5 | 2.3 | Z64,5R2,3 | 0.2
64.6 | 2.3 | Z64,6R2,3 | 0.23 | 64.6 | 2.3 | Z64,6R2,3 | 0.21 | 64.6 | 2.3 | Z64,6R2,3 | 0.2
64.7 | 2.3 | Z64,7R2,3 | 0.23 | 64.7 | 2.3 | Z64,7R2,3 | 0.21 | 64.7 | 2.3 | Z64,7R2,3 | 0.2
64.8 | 2.3 | Z64,8R2,3 | 0.23 | 64.8 | 2.3 | Z64,8R2,3 | 0.21 | 64.8 | 2.3 | Z64,8R2,3 | 0.2
64.9 | 2.3 | Z64,9R2,3 | 0.23 | 64.9 | 2.3 | Z64,9R2,3 | 0.21 | 64.9 | 2.3 | Z64,9R2,3 | 0.2
65 | 2.3 | Z65,0R2,3 | 0.23 | 65 | 2.3 | Z65,0R2,3 | 0.21 | 65 | 2.3 | Z65,0R2,3 | 0.2
65.1 | 2.3 | Z65,1R2,3 | 0.23 | 65.1 | 2.3 | Z65,1R2,3 | 0.21 | 65.1 | 2.3 | Z65,1R2,3 | 0.2
65.2 | 2.3 | Z65,2R2,3 | 0.23 | 65.2 | 2.3 | Z65,2R2,3 | 0.21 | 65.2 | 2.3 | Z65,2R2,3 | 0.2
65.3 | 2.3 | Z65,3R2,3 | 0.23 | 65.3 | 2.3 | Z65,3R2,3 | 0.21 | 65.3 | 2.3 | Z65,3R2,3 | 0.2
65.4 | 2.3 | Z65,4R2,3 | 0.23 | 65.4 | 2.3 | Z65,4R2,3 | 0.21 | 65.4 | 2.3 | Z65,4R2,3 | 0.2
65.5 | 2.3 | Z65,5R2,3 | 0.23 | 65.5 | 2.3 | Z65,5R2,3 | 0.21 | 65.5 | 2.3 | Z65,5R2,3 | 0.2
65.6 | 2.3 | Z65,6R2,3 | 0.23 | 65.6 | 2.3 | Z65,6R2,3 | 0.21 | 65.6 | 2.3 | Z65,6R2,3 | 0.2
65.7 | 2.3 | Z65,7R2,3 | 0.23 | 65.7 | 2.3 | Z65,7R2,3 | 0.21 | 65.7 | 2.3 | Z65,7R2,3 | 0.2
65.8 | 2.3 | Z65,8R2,3 | 0.23 | 65.8 | 2.3 | Z65,8R2,3 | 0.21 | 65.8 | 2.3 | Z65,8R2,3 | 0.2
65.9 | 2.3 | Z65,9R2,3 | 0.23 | 65.9 | 2.3 | Z65,9R2,3 | 0.21 | 65.9 | 2.3 | Z65,9R2,3 | 0.2
66 | 2.3 | Z66,0R2,3 | 0.23 | 66 | 2.3 | Z66,0R2,3 | 0.21 | 66 | 2.3 | Z66,0R2,3 | 0.2
66.1 | 2.3 | Z66,1R2,3 | 0.23 | 66.1 | 2.3 | Z66,1R2,3 | 0.21 | 66.1 | 2.3 | Z66,1R2,3 | 0.2
66.2 | 2.3 | Z66,2R2,3 | 0.23 | 66.2 | 2.3 | Z66,2R2,3 | 0.21 | 66.2 | 2.3 | Z66,2R2,3 | 0.2
66.3 | 2.3 | Z66,3R2,3 | 0.23 | 66.3 | 2.3 | Z66,3R2,3 | 0.21 | 66.3 | 2.3 | Z66,3R2,3 | 0.2
66.4 | 2.3 | Z66,4R2,3 | 0.23 | 66.4 | 2.3 | Z66,4R2,3 | 0.21 | 66.4 | 2.3 | Z66,4R2,3 | 0.2
66.5 | 2.3 | Z66,5R2,3 | 0.23 | 66.5 | 2.3 | Z66,5R2,3 | 0.21 | 66.5 | 2.3 | Z66,5R2,3 | 0.2
66.6 | 2.3 | Z66,6R2,3 | 0.23 | 66.6 | 2.3 | Z66,6R2,3 | 0.21 | 66.6 | 2.3 | Z66,6R2,3 | 0.2
66.7 | 2.3 | Z66,7R2,3 | 0.23 | 66.7 | 2.3 | Z66,7R2,3 | 0.21 | 66.7 | 2.3 | Z66,7R2,3 | 0.2
66.8 | 2.3 | Z66,8R2,3 | 0.23 | 66.8 | 2.3 | Z66,8R2,3 | 0.21 | 66.8 | 2.3 | Z66,8R2,3 | 0.2
66.9 | 2.3 | Z66,9R2,3 | 0.23 | 66.9 | 2.3 | Z66,9R2,3 | 0.21 | 66.9 | 2.3 | Z66,9R2,3 | 0.2
67 | 2.3 | Z67,0R2,3 | 0.23 | 67 | 2.3 | Z67,0R2,3 | 0.21 | 67 | 2.3 | Z67,0R2,3 | 0.2
67.1 | 2.3 | Z67,1R2,3 | 0.23 | 67.1 | 2.3 | Z67,1R2,3 | 0.21 | 67.1 | 2.3 | Z67,1R2,3 | 0.2
67.2 | 2.3 | Z67,2R2,3 | 0.23 | 67.2 | 2.3 | Z67,2R2,3 | 0.21 | 67.2 | 2.3 | Z67,2R2,3 | 0.2
67.3 | 2.3 | Z67,3R2,3 | 0.23 | 67.3 | 2.3 | Z67,3R2,3 | 0.21 | 67.3 | 2.3 | Z67,3R2,3 | 0.2
67.4 | 2.3 | Z67,4R2,3 | 0.23 | 67.4 | 2.3 | Z67,4R2,3 | 0.21 | 67.4 | 2.3 | Z67,4R2,3 | 0.2
67.5 | 2.3 | Z67,5R2,3 | 0.23 | 67.5 | 2.3 | Z67,5R2,3 | 0.21 | 67.5 | 2.3 | Z67,5R2,3 | 0.2
67.6 | 2.3 | Z67,6R2,3 | 0.23 | 67.6 | 2.3 | Z67,6R2,3 | 0.21 | 67.6 | 2.3 | Z67,6R2,3 | 0.2
67.7 | 2.3 | Z67,7R2,3 | 0.23 | 67.7 | 2.3 | Z67,7R2,3 | 0.21 | 67.7 | 2.3 | Z67,7R2,3 | 0.2
67.8 | 2.3 | Z67,8R2,3 | 0.23 | 67.8 | 2.3 | Z67,8R2,3 | 0.21 | 67.8 | 2.3 | Z67,8R2,3 | 0.2
67.9 | 2.3 | Z67,9R2,3 | 0.23 | 67.9 | 2.3 | Z67,9R2,3 | 0.21 | 67.9 | 2.3 | Z67,9R2,3 | 0.2
68 | 2.3 | Z68,0R2,3 | 0.23 | 68 | 2.3 | Z68,0R2,3 | 0.21 | 68 | 2.3 | Z68,0R2,3 | 0.2
68.1 | 2.3 | Z68,1R2,3 | 0.23 | 68.1 | 2.3 | Z68,1R2,3 | 0.21 | 68.1 | 2.3 | Z68,1R2,3 | 0.2
68.2 | 2.3 | Z68,2R2,3 | 0.23 | 68.2 | 2.3 | Z68,2R2,3 | 0.21 | 68.2 | 2.3 | Z68,2R2,3 | 0.2
68.3 | 2.3 | Z68,3R2,3 | 0.23 | 68.3 | 2.3 | Z68,3R2,3 | 0.21 | 68.3 | 2.3 | Z68,3R2,3 | 0.2
68.4 | 2.3 | Z68,4R2,3 | 0.23 | 68.4 | 2.3 | Z68,4R2,3 | 0.21 | 68.4 | 2.3 | Z68,4R2,3 | 0.2
68.5 | 2.3 | Z68,5R2,3 | 0.23 | 68.5 | 2.3 | Z68,5R2,3 | 0.21 | 68.5 | 2.3 | Z68,5R2,3 | 0.2
68.6 | 2.3 | Z68,6R2,3 | 0.23 | 68.6 | 2.3 | Z68,6R2,3 | 0.21 | 68.6 | 2.3 | Z68,6R2,3 | 0.2
68.7 | 2.3 | Z68,7R2,3 | 0.23 | 68.7 | 2.3 | Z68,7R2,3 | 0.21 | 68.7 | 2.3 | Z68,7R2,3 | 0.2
68.8 | 2.3 | Z68,8R2,3 | 0.23 | 68.8 | 2.3 | Z68,8R2,3 | 0.21 | 68.8 | 2.3 | Z68,8R2,3 | 0.2
68.9 | 2.3 | Z68,9R2,3 | 0.23 | 68.9 | 2.3 | Z68,9R2,3 | 0.21 | 68.9 | 2.3 | Z68,9R2,3 | 0.2
69 | 2.3 | Z69,0R2,3 | 0.23 | 69 | 2.3 | Z69,0R2,3 | 0.21 | 69 | 2.3 | Z69,0R2,3 | 0.2
69.1 | 2.3 | Z69,1R2,3 | 0.23 | 69.1 | 2.3 | Z69,1R2,3 | 0.21 | 69.1 | 2.3 | Z69,1R2,3 | 0.2
69.2 | 2.3 | Z69,2R2,3 | 0.23 | 69.2 | 2.3 | Z69,2R2,3 | 0.21 | 69.2 | 2.3 | Z69,2R2,3 | 0.2
69.3 | 2.3 | Z69,3R2,3 | 0.23 | 69.3 | 2.3 | Z69,3R2,3 | 0.21 | 69.3 | 2.3 | Z69,3R2,3 | 0.2
69.4 | 2.3 | Z69,4R2,3 | 0.23 | 69.4 | 2.3 | Z69,4R2,3 | 0.21 | 69.4 | 2.3 | Z69,4R2,3 | 0.2
69.5 | 2.3 | Z69,5R2,3 | 0.23 | 69.5 | 2.3 | Z69,5R2,3 | 0.21 | 69.5 | 2.3 | Z69,5R2,3 | 0.2
69.6 | 2.3 | Z69,6R2,3 | 0.23 | 69.6 | 2.3 | Z69,6R2,3 | 0.21 | 69.6 | 2.3 | Z69,6R2,3 | 0.2
69.7 | 2.3 | Z69,7R2,3 | 0.23 | 69.7 | 2.3 | Z69,7R2,3 | 0.21 | 69.7 | 2.3 | Z69,7R2,3 | 0.2
69.8 | 2.3 | Z69,8R2,3 | 0.23 | 69.8 | 2.3 | Z69,8R2,3 | 0.21 | 69.8 | 2.3 | Z69,8R2,3 | 0.2
69.9 | 2.3 | Z69,9R2,3 | 0.23 | 69.9 | 2.3 | Z69,9R2,3 | 0.21 | 69.9 | 2.3 | Z69,9R2,3 | 0.2
70 | 2.3 | Z70,0R2,3 | 0.23 | 70 | 2.3 | Z70,0R2,3 | 0.21 | 70 | 2.3 | Z70,0R2,3 | 0.2
70.1 | 2.3 | Z70,1R2,3 | 0.23 | 70.1 | 2.3 | Z70,1R2,3 | 0.21 | 70.1 | 2.3 | Z70,1R2,3 | 0.2
70.2 | 2.3 | Z70,2R2,3 | 0.23 | 70.2 | 2.3 | Z70,2R2,3 | 0.21 | 70.2 | 2.3 | Z70,2R2,3 | 0.2
70.3 | 2.3 | Z70,3R2,3 | 0.23 | 70.3 | 2.3 | Z70,3R2,3 | 0.21 | 70.3 | 2.3 | Z70,3R2,3 | 0.2
70.4 | 2.3 | Z70,4R2,3 | 0.23 | 70.4 | 2.3 | Z70,4R2,3 | 0.21 | 70.4 | 2.3 | Z70,4R2,3 | 0.2
70.5 | 2.3 | Z70,5R2,3 | 0.23 | 70.5 | 2.3 | Z70,5R2,3 | 0.21 | 70.5 | 2.3 | Z70,5R2,3 | 0.2
70.6 | 2.3 | Z70,6R2,3 | 0.23 | 70.6 | 2.3 | Z70,6R2,3 | 0.21 | 70.6 | 2.3 | Z70,6R2,3 | 0.2
70.7 | 2.3 | Z70,7R2,3 | 0.23 | 70.7 | 2.3 | Z70,7R2,3 | 0.21 | 70.7 | 2.3 | Z70,7R2,3 | 0.2
70.8 | 2.3 | Z70,8R2,3 | 0.23 | 70.8 | 2.3 | Z70,8R2,3 | 0.21 | 70.8 | 2.3 | Z70,8R2,3 | 0.2
70.9 | 2.3 | Z70,9R2,3 | 0.23 | 70.9 | 2.3 | Z70,9R2,3 | 0.21 | 70.9 | 2.3 | Z70,9R2,3 | 0.2
71 | 2.3 | Z71,0R2,3 | 0.23 | 71 | 2.3 | Z71,0R2,3 | 0.21 | 71 | 2.3 | Z71,0R2,3 | 0.2
71.1 | 2.3 | Z71,1R2,3 | 0.23 | 71.1 | 2.3 | Z71,1R2,3 | 0.21 | 71.1 | 2.3 | Z71,1R2,3 | 0.2
71.2 | 2.3 | Z71,2R2,3 | 0.23 | 71.2 | 2.3 | Z71,2R2,3 | 0.21 | 71.2 | 2.3 | Z71,2R2,3 | 0.2
71.3 | 2.3 | Z71,3R2,3 | 0.23 | 71.3 | 2.3 | Z71,3R2,3 | 0.21 | 71.3 | 2.3 | Z71,3R2,3 | 0.2
71.4 | 2.3 | Z71,4R2,3 | 0.23 | 71.4 | 2.3 | Z71,4R2,3 | 0.21 | 71.4 | 2.3 | Z71,4R2,3 | 0.2
71.5 | 2.3 | Z71,5R2,3 | 0.23 | 71.5 | 2.3 | Z71,5R2,3 | 0.21 | 71.5 | 2.3 | Z71,5R2,3 | 0.2
71.6 | 2.3 | Z71,6R2,3 | 0.23 | 71.6 | 2.3 | Z71,6R2,3 | 0.21 | 71.6 | 2.3 | Z71,6R2,3 | 0.2
71.7 | 2.3 | Z71,7R2,3 | 0.23 | 71.7 | 2.3 | Z71,7R2,3 | 0.21 | 71.7 | 2.3 | Z71,7R2,3 | 0.2
71.8 | 2.3 | Z71,8R2,3 | 0.23 | 71.8 | 2.3 | Z71,8R2,3 | 0.21 | 71.8 | 2.3 | Z71,8R2,3 | 0.2
71.9 | 2.3 | Z71,9R2,3 | 0.23 | 71.9 | 2.3 | Z71,9R2,3 | 0.21 | 71.9 | 2.3 | Z71,9R2,3 | 0.2
72 | 2.3 | Z72,0R2,3 | 0.23 | 72 | 2.3 | Z72,0R2,3 | 0.21 | 72 | 2.3 | Z72,0R2,3 | 0.2
72.1 | 2.3 | Z72,1R2,3 | 0.23 | 72.1 | 2.3 | Z72,1R2,3 | 0.21 | 72.1 | 2.3 | Z72,1R2,3 | 0.2
72.2 | 2.3 | Z72,2R2,3 | 0.23 | 72.2 | 2.3 | Z72,2R2,3 | 0.21 | 72.2 | 2.3 | Z72,2R2,3 | 0.2
72.3 | 2.3 | Z72,3R2,3 | 0.23 | 72.3 | 2.3 | Z72,3R2,3 | 0.21 | 72.3 | 2.3 | Z72,3R2,3 | 0.2
72.4 | 2.3 | Z72,4R2,3 | 0.23 | 72.4 | 2.3 | Z72,4R2,3 | 0.21 | 72.4 | 2.3 | Z72,4R2,3 | 0.2
72.5 | 2.3 | Z72,5R2,3 | 0.23 | 72.5 | 2.3 | Z72,5R2,3 | 0.21 | 72.5 | 2.3 | Z72,5R2,3 | 0.2
72.6 | 2.3 | Z72,6R2,3 | 0.23 | 72.6 | 2.3 | Z72,6R2,3 | 0.21 | 72.6 | 2.3 | Z72,6R2,3 | 0.2
72.7 | 2.3 | Z72,7R2,3 | 0.23 | 72.7 | 2.3 | Z72,7R2,3 | 0.21 | 72.7 | 2.3 | Z72,7R2,3 | 0.2
72.8 | 2.3 | Z72,8R2,3 | 0.23 | 72.8 | 2.3 | Z72,8R2,3 | 0.21 | 72.8 | 2.3 | Z72,8R2,3 | 0.2
72.9 | 2.3 | Z72,9R2,3 | 0.23 | 72.9 | 2.3 | Z72,9R2,3 | 0.21 | 72.9 | 2.3 | Z72,9R2,3 | 0.2
73 | 2.3 | Z73,0R2,3 | 0.23 | 73 | 2.3 | Z73,0R2,3 | 0.21 | 73 | 2.3 | Z73,0R2,3 | 0.2
73.1 | 2.3 | Z73,1R2,3 | 0.23 | 73.1 | 2.3 | Z73,1R2,3 | 0.21 | 73.1 | 2.3 | Z73,1R2,3 | 0.2
73.2 | 2.3 | Z73,2R2,3 | 0.23 | 73.2 | 2.3 | Z73,2R2,3 | 0.21 | 73.2 | 2.3 | Z73,2R2,3 | 0.2
73.3 | 2.3 | Z73,3R2,3 | 0.23 | 73.3 | 2.3 | Z73,3R2,3 | 0.21 | 73.3 | 2.3 | Z73,3R2,3 | 0.2
73.4 | 2.3 | Z73,4R2,3 | 0.23 | 73.4 | 2.3 | Z73,4R2,3 | 0.21 | 73.4 | 2.3 | Z73,4R2,3 | 0.2
73.5 | 2.3 | Z73,5R2,3 | 0.23 | 73.5 | 2.3 | Z73,5R2,3 | 0.21 | 73.5 | 2.3 | Z73,5R2,3 | 0.2
73.6 | 2.3 | Z73,6R2,3 | 0.23 | 73.6 | 2.3 | Z73,6R2,3 | 0.21 | 73.6 | 2.3 | Z73,6R2,3 | 0.2
73.7 | 2.3 | Z73,7R2,3 | 0.23 | 73.7 | 2.3 | Z73,7R2,3 | 0.21 | 73.7 | 2.3 | Z73,7R2,3 | 0.2
73.8 | 2.3 | Z73,8R2,3 | 0.23 | 73.8 | 2.3 | Z73,8R2,3 | 0.21 | 73.8 | 2.3 | Z73,8R2,3 | 0.2
73.9 | 2.3 | Z73,9R2,3 | 0.23 | 73.9 | 2.3 | Z73,9R2,3 | 0.21 | 73.9 | 2.3 | Z73,9R2,3 | 0.2
74 | 2.3 | Z74,0R2,3 | 0.23 | 74 | 2.3 | Z74,0R2,3 | 0.21 | 74 | 2.3 | Z74,0R2,3 | 0.2
74.1 | 2.3 | Z74,1R2,3 | 0.23 | 74.1 | 2.3 | Z74,1R2,3 | 0.21 | 74.1 | 2.3 | Z74,1R2,3 | 0.2
74.2 | 2.3 | Z74,2R2,3 | 0.23 | 74.2 | 2.3 | Z74,2R2,3 | 0.21 | 74.2 | 2.3 | Z74,2R2,3 | 0.2
74.3 | 2.3 | Z74,3R2,3 | 0.23 | 74.3 | 2.3 | Z74,3R2,3 | 0.21 | 74.3 | 2.3 | Z74,3R2,3 | 0.2
74.4 | 2.3 | Z74,4R2,3 | 0.23 | 74.4 | 2.3 | Z74,4R2,3 | 0.21 | 74.4 | 2.3 | Z74,4R2,3 | 0.2
74.5 | 2.3 | Z74,5R2,3 | 0.23 | 74.5 | 2.3 | Z74,5R2,3 | 0.21 | 74.5 | 2.3 | Z74,5R2,3 | 0.2
74.6 | 2.3 | Z74,6R2,3 | 0.23 | 74.6 | 2.3 | Z74,6R2,3 | 0.21 | 74.6 | 2.3 | Z74,6R2,3 | 0.2
74.7 | 2.3 | Z74,7R2,3 | 0.23 | 74.7 | 2.3 | Z74,7R2,3 | 0.21 | 74.7 | 2.3 | Z74,7R2,3 | 0.2
74.8 | 2.3 | Z74,8R2,3 | 0.23 | 74.8 | 2.3 | Z74,8R2,3 | 0.21 | 74.8 | 2.3 | Z74,8R2,3 | 0.2
74.9 | 2.3 | Z74,9R2,3 | 0.23 | 74.9 | 2.3 | Z74,9R2,3 | 0.21 | 74.9 | 2.3 | Z74,9R2,3 | 0.2
75 | 2.3 | Z75,0R2,3 | 0.23 | 75 | 2.3 | Z75,0R2,3 | 0.21 | 75 | 2.3 | Z75,0R2,3 | 0.2
75.1 | 2.3 | Z75,1R2,3 | 0.23 | 75.1 | 2.3 | Z75,1R2,3 | 0.21 | 75.1 | 2.3 | Z75,1R2,3 | 0.2
75.2 | 2.3 | Z75,2R2,3 | 0.23 | 75.2 | 2.3 | Z75,2R2,3 | 0.21 | 75.2 | 2.3 | Z75,2R2,3 | 0.2
75.3 | 2.3 | Z75,3R2,3 | 0.23 | 75.3 | 2.3 | Z75,3R2,3 | 0.21 | 75.3 | 2.3 | Z75,3R2,3 | 0.2
75.4 | 2.3 | Z75,4R2,3 | 0.23 | 75.4 | 2.3 | Z75,4R2,3 | 0.21 | 75.4 | 2.3 | Z75,4R2,3 | 0.2
75.5 | 2.3 | Z75,5R2,3 | 0.23 | 75.5 | 2.3 | Z75,5R2,3 | 0.21 | 75.5 | 2.3 | Z75,5R2,3 | 0.2
75.6 | 2.3 | Z75,6R2,3 | 0.23 | 75.6 | 2.3 | Z75,6R2,3 | 0.21 | 75.6 | 2.3 | Z75,6R2,3 | 0.2
75.7 | 2.3 | Z75,7R2,3 | 0.23 | 75.7 | 2.3 | Z75,7R2,3 | 0.21 | 75.7 | 2.3 | Z75,7R2,3 | 0.2
75.8 | 2.3 | Z75,8R2,3 | 0.23 | 75.8 | 2.3 | Z75,8R2,3 | 0.21 | 75.8 | 2.3 | Z75,8R2,3 | 0.2
75.9 | 2.3 | Z75,9R2,3 | 0.23 | 75.9 | 2.3 | Z75,9R2,3 | 0.21 | 75.9 | 2.3 | Z75,9R2,3 | 0.2
76 | 2.3 | Z76,0R2,3 | 0.23 | 76 | 2.3 | Z76,0R2,3 | 0.21 | 76 | 2.3 | Z76,0R2,3 | 0.2
76.1 | 2.3 | Z76,1R2,3 | 0.23 | 76.1 | 2.3 | Z76,1R2,3 | 0.21 | 76.1 | 2.3 | Z76,1R2,3 | 0.2
76.2 | 2.3 | Z76,2R2,3 | 0.23 | 76.2 | 2.3 | Z76,2R2,3 | 0.21 | 76.2 | 2.3 | Z76,2R2,3 | 0.2
76.3 | 2.3 | Z76,3R2,3 | 0.23 | 76.3 | 2.3 | Z76,3R2,3 | 0.21 | 76.3 | 2.3 | Z76,3R2,3 | 0.2
76.4 | 2.3 | Z76,4R2,3 | 0.23 | 76.4 | 2.3 | Z76,4R2,3 | 0.21 | 76.4 | 2.3 | Z76,4R2,3 | 0.2
76.5 | 2.3 | Z76,5R2,3 | 0.23 | 76.5 | 2.3 | Z76,5R2,3 | 0.21 | 76.5 | 2.3 | Z76,5R2,3 | 0.2
76.6 | 2.3 | Z76,6R2,3 | 0.23 | 76.6 | 2.3 | Z76,6R2,3 | 0.21 | 76.6 | 2.3 | Z76,6R2,3 | 0.2
76.7 | 2.3 | Z76,7R2,3 | 0.23 | 76.7 | 2.3 | Z76,7R2,3 | 0.21 | 76.7 | 2.3 | Z76,7R2,3 | 0.2
76.8 | 2.3 | Z76,8R2,3 | 0.23 | 76.8 | 2.3 | Z76,8R2,3 | 0.21 | 76.8 | 2.3 | Z76,8R2,3 | 0.2
76.9 | 2.3 | Z76,9R2,3 | 0.23 | 76.9 | 2.3 | Z76,9R2,3 | 0.21 | 76.9 | 2.3 | Z76,9R2,3 | 0.2
77 | 2.3 | Z77,0R2,3 | 0.23 | 77 | 2.3 | Z77,0R2,3 | 0.21 | 77 | 2.3 | Z77,0R2,3 | 0.2
77.1 | 2.3 | Z77,1R2,3 | 0.23 | 77.1 | 2.3 | Z77,1R2,3 | 0.21 | 77.1 | 2.3 | Z77,1R2,3 | 0.2
77.2 | 2.3 | Z77,2R2,3 | 0.23 | 77.2 | 2.3 | Z77,2R2,3 | 0.21 | 77.2 | 2.3 | Z77,2R2,3 | 0.2
77.3 | 2.3 | Z77,3R2,3 | 0.23 | 77.3 | 2.3 | Z77,3R2,3 | 0.21 | 77.3 | 2.3 | Z77,3R2,3 | 0.2
77.4 | 2.3 | Z77,4R2,3 | 0.23 | 77.4 | 2.3 | Z77,4R2,3 | 0.21 | 77.4 | 2.3 | Z77,4R2,3 | 0.2
77.5 | 2.3 | Z77,5R2,3 | 0.23 | 77.5 | 2.3 | Z77,5R2,3 | 0.21 | 77.5 | 2.3 | Z77,5R2,3 | 0.2
77.6 | 2.3 | Z77,6R2,3 | 0.23 | 77.6 | 2.3 | Z77,6R2,3 | 0.21 | 77.6 | 2.3 | Z77,6R2,3 | 0.2
77.7 | 2.3 | Z77,7R2,3 | 0.23 | 77.7 | 2.3 | Z77,7R2,3 | 0.21 | 77.7 | 2.3 | Z77,7R2,3 | 0.2
77.8 | 2.3 | Z77,8R2,3 | 0.23 | 77.8 | 2.3 | Z77,8R2,3 | 0.21 | 77.8 | 2.3 | Z77,8R2,3 | 0.2
77.9 | 2.3 | Z77,9R2,3 | 0.23 | 77.9 | 2.3 | Z77,9R2,3 | 0.21 | 77.9 | 2.3 | Z77,9R2,3 | 0.2
78 | 2.3 | Z78,0R2,3 | 0.23 | 78 | 2.3 | Z78,0R2,3 | 0.21 | 78 | 2.3 | Z78,0R2,3 | 0.2
78.1 | 2.3 | Z78,1R2,3 | 0.23 | 78.1 | 2.3 | Z78,1R2,3 | 0.21 | 78.1 | 2.3 | Z78,1R2,3 | 0.2
78.2 | 2.3 | Z78,2R2,3 | 0.23 | 78.2 | 2.3 | Z78,2R2,3 | 0.21 | 78.2 | 2.3 | Z78,2R2,3 | 0.2
78.3 | 2.3 | Z78,3R2,3 | 0.23 | 78.3 | 2.3 | Z78,3R2,3 | 0.21 | 78.3 | 2.3 | Z78,3R2,3 | 0.2
78.4 | 2.3 | Z78,4R2,3 | 0.23 | 78.4 | 2.3 | Z78,4R2,3 | 0.21 | 78.4 | 2.3 | Z78,4R2,3 | 0.2
78.5 | 2.3 | Z78,5R2,3 | 0.23 | 78.5 | 2.3 | Z78,5R2,3 | 0.21 | 78.5 | 2.3 | Z78,5R2,3 | 0.2
78.6 | 2.3 | Z78,6R2,3 | 0.23 | 78.6 | 2.3 | Z78,6R2,3 | 0.21 | 78.6 | 2.3 | Z78,6R2,3 | 0.2
78.7 | 2.3 | Z78,7R2,3 | 0.23 | 78.7 | 2.3 | Z78,7R2,3 | 0.21 | 78.7 | 2.3 | Z78,7R2,3 | 0.2
78.8 | 2.3 | Z78,8R2,3 | 0.23 | 78.8 | 2.3 | Z78,8R2,3 | 0.21 | 78.8 | 2.3 | Z78,8R2,3 | 0.2
78.9 | 2.3 | Z78,9R2,3 | 0.23 | 78.9 | 2.3 | Z78,9R2,3 | 0.21 | 78.9 | 2.3 | Z78,9R2,3 | 0.2
79 | 2.3 | Z79,0R2,3 | 0.23 | 79 | 2.3 | Z79,0R2,3 | 0.21 | 79 | 2.3 | Z79,0R2,3 | 0.2
79.1 | 2.3 | Z79,1R2,3 | 0.23 | 79.1 | 2.3 | Z79,1R2,3 | 0.21 | 79.1 | 2.3 | Z79,1R2,3 | 0.2
79.2 | 2.3 | Z79,2R2,3 | 0.23 | 79.2 | 2.3 | Z79,2R2,3 | 0.21 | 79.2 | 2.3 | Z79,2R2,3 | 0.2
79.3 | 2.3 | Z79,3R2,3 | 0.23 | 79.3 | 2.3 | Z79,3R2,3 | 0.21 | 79.3 | 2.3 | Z79,3R2,3 | 0.2
79.4 | 2.3 | Z79,4R2,3 | 0.23 | 79.4 | 2.3 | Z79,4R2,3 | 0.21 | 79.4 | 2.3 | Z79,4R2,3 | 0.2
79.5 | 2.3 | Z79,5R2,3 | 0.23 | 79.5 | 2.3 | Z79,5R2,3 | 0.21 | 79.5 | 2.3 | Z79,5R2,3 | 0.2
79.6 | 2.3 | Z79,6R2,3 | 0.23 | 79.6 | 2.3 | Z79,6R2,3 | 0.21 | 79.6 | 2.3 | Z79,6R2,3 | 0.2
79.7 | 2.3 | Z79,7R2,3 | 0.23 | 79.7 | 2.3 | Z79,7R2,3 | 0.21 | 79.7 | 2.3 | Z79,7R2,3 | 0.2
79.8 | 2.3 | Z79,8R2,3 | 0.23 | 79.8 | 2.3 | Z79,8R2,3 | 0.21 | 79.8 | 2.3 | Z79,8R2,3 | 0.2
79.9 | 2.3 | Z79,9R2,3 | 0.23 | 79.9 | 2.3 | Z79,9R2,3 | 0.21 | 79.9 | 2.3 | Z79,9R2,3 | 0.2
80 | 2.3 | Z80,0R2,3 | 0.23 | 80 | 2.3 | Z80,0R2,3 | 0.21 | 80 | 2.3 | Z80,0R2,3 | 0.2
80.1 | 2.3 | Z80,1R2,3 | 0.23 | 80.1 | 2.3 | Z80,1R2,3 | 0.21 | 80.1 | 2.3 | Z80,1R2,3 | 0.2
80.2 | 2.3 | Z80,2R2,3 | 0.23 | 80.2 | 2.3 | Z80,2R2,3 | 0.21 | 80.2 | 2.3 | Z80,2R2,3 | 0.2
80.3 | 2.3 | Z80,3R2,3 | 0.23 | 80.3 | 2.3 | Z80,3R2,3 | 0.21 | 80.3 | 2.3 | Z80,3R2,3 | 0.2
80.4 | 2.3 | Z80,4R2,3 | 0.23 | 80.4 | 2.3 | Z80,4R2,3 | 0.21 | 80.4 | 2.3 | Z80,4R2,3 | 0.2
80.5 | 2.3 | Z80,5R2,3 | 0.23 | 80.5 | 2.3 | Z80,5R2,3 | 0.21 | 80.5 | 2.3 | Z80,5R2,3 | 0.2
80.6 | 2.3 | Z80,6R2,3 | 0.23 | 80.6 | 2.3 | Z80,6R2,3 | 0.21 | 80.6 | 2.3 | Z80,6R2,3 | 0.2
80.7 | 2.3 | Z80,7R2,3 | 0.23 | 80.7 | 2.3 | Z80,7R2,3 | 0.21 | 80.7 | 2.3 | Z80,7R2,3 | 0.2
80.8 | 2.3 | Z80,8R2,3 | 0.23 | 80.8 | 2.3 | Z80,8R2,3 | 0.21 | 80.8 | 2.3 | Z80,8R2,3 | 0.2
80.9 | 2.3 | Z80,9R2,3 | 0.23 | 80.9 | 2.3 | Z80,9R2,3 | 0.21 | 80.9 | 2.3 | Z80,9R2,3 | 0.2
81 | 2.3 | Z81,0R2,3 | 0.23 | 81 | 2.3 | Z81,0R2,3 | 0.21 | 81 | 2.3 | Z81,0R2,3 | 0.2
81.1 | 2.3 | Z81,1R2,3 | 0.23 | 81.1 | 2.3 | Z81,1R2,3 | 0.21 | 81.1 | 2.3 | Z81,1R2,3 | 0.2
81.2 | 2.3 | Z81,2R2,3 | 0.23 | 81.2 | 2.3 | Z81,2R2,3 | 0.21 | 81.2 | 2.3 | Z81,2R2,3 | 0.2
81.3 | 2.3 | Z81,3R2,3 | 0.23 | 81.3 | 2.3 | Z81,3R2,3 | 0.21 | 81.3 | 2.3 | Z81,3R2,3 | 0.2
81.4 | 2.3 | Z81,4R2,3 | 0.23 | 81.4 | 2.3 | Z81,4R2,3 | 0.21 | 81.4 | 2.3 | Z81,4R2,3 | 0.2
81.5 | 2.3 | Z81,5R2,3 | 0.23 | 81.5 | 2.3 | Z81,5R2,3 | 0.21 | 81.5 | 2.3 | Z81,5R2,3 | 0.2
81.6 | 2.3 | Z81,6R2,3 | 0.23 | 81.6 | 2.3 | Z81,6R2,3 | 0.21 | 81.6 | 2.3 | Z81,6R2,3 | 0.2
81.7 | 2.3 | Z81,7R2,3 | 0.23 | 81.7 | 2.3 | Z81,7R2,3 | 0.21 | 81.7 | 2.3 | Z81,7R2,3 | 0.2
81.8 | 2.3 | Z81,8R2,3 | 0.23 | 81.8 | 2.3 | Z81,8R2,3 | 0.21 | 81.8 | 2.3 | Z81,8R2,3 | 0.2
81.9 | 2.3 | Z81,9R2,3 | 0.23 | 81.9 | 2.3 | Z81,9R2,3 | 0.21 | 81.9 | 2.3 | Z81,9R2,3 | 0.2
82 | 2.3 | Z82,0R2,3 | 0.23 | 82 | 2.3 | Z82,0R2,3 | 0.21 | 82 | 2.3 | Z82,0R2,3 | 0.2
82.1 | 2.3 | Z82,1R2,3 | 0.23 | 82.1 | 2.3 | Z82,1R2,3 | 0.21 | 82.1 | 2.3 | Z82,1R2,3 | 0.2
82.2 | 2.3 | Z82,2R2,3 | 0.23 | 82.2 | 2.3 | Z82,2R2,3 | 0.21 | 82.2 | 2.3 | Z82,2R2,3 | 0.2
82.3 | 2.3 | Z82,3R2,3 | 0.23 | 82.3 | 2.3 | Z82,3R2,3 | 0.21 | 82.3 | 2.3 | Z82,3R2,3 | 0.2
82.4 | 2.3 | Z82,4R2,3 | 0.23 | 82.4 | 2.3 | Z82,4R2,3 | 0.21 | 82.4 | 2.3 | Z82,4R2,3 | 0.2
82.5 | 2.3 | Z82,5R2,3 | 0.23 | 82.5 | 2.3 | Z82,5R2,3 | 0.21 | 82.5 | 2.3 | Z82,5R2,3 | 0.2
82.6 | 2.3 | Z82,6R2,3 | 0.23 | 82.6 | 2.3 | Z82,6R2,3 | 0.21 | 82.6 | 2.3 | Z82,6R2,3 | 0.2
82.7 | 2.3 | Z82,7R2,3 | 0.23 | 82.7 | 2.3 | Z82,7R2,3 | 0.21 | 82.7 | 2.3 | Z82,7R2,3 | 0.2
82.8 | 2.3 | Z82,8R2,3 | 0.23 | 82.8 | 2.3 | Z82,8R2,3 | 0.21 | 82.8 | 2.3 | Z82,8R2,3 | 0.2
82.9 | 2.3 | Z82,9R2,3 | 0.23 | 82.9 | 2.3 | Z82,9R2,3 | 0.21 | 82.9 | 2.3 | Z82,9R2,3 | 0.2
83 | 2.3 | Z83,0R2,3 | 0.23 | 83 | 2.3 | Z83,0R2,3 | 0.21 | 83 | 2.3 | Z83,0R2,3 | 0.2
83.1 | 2.3 | Z83,1R2,3 | 0.23 | 83.1 | 2.3 | Z83,1R2,3 | 0.21 | 83.1 | 2.3 | Z83,1R2,3 | 0.2
83.2 | 2.3 | Z83,2R2,3 | 0.23 | 83.2 | 2.3 | Z83,2R2,3 | 0.21 | 83.2 | 2.3 | Z83,2R2,3 | 0.2
83.3 | 2.3 | Z83,3R2,3 | 0.23 | 83.3 | 2.3 | Z83,3R2,3 | 0.21 | 83.3 | 2.3 | Z83,3R2,3 | 0.2
83.4 | 2.3 | Z83,4R2,3 | 0.23 | 83.4 | 2.3 | Z83,4R2,3 | 0.21 | 83.4 | 2.3 | Z83,4R2,3 | 0.2
83.5 | 2.3 | Z83,5R2,3 | 0.23 | 83.5 | 2.3 | Z83,5R2,3 | 0.21 | 83.5 | 2.3 | Z83,5R2,3 | 0.2
83.6 | 2.3 | Z83,6R2,3 | 0.23 | 83.6 | 2.3 | Z83,6R2,3 | 0.21 | 83.6 | 2.3 | Z83,6R2,3 | 0.2
83.7 | 2.3 | Z83,7R2,3 | 0.23 | 83.7 | 2.3 | Z83,7R2,3 | 0.21 | 83.7 | 2.3 | Z83,7R2,3 | 0.2
83.8 | 2.3 | Z83,8R2,3 | 0.23 | 83.8 | 2.3 | Z83,8R2,3 | 0.21 | 83.8 | 2.3 | Z83,8R2,3 | 0.2
83.9 | 2.3 | Z83,9R2,3 | 0.23 | 83.9 | 2.3 | Z83,9R2,3 | 0.21 | 83.9 | 2.3 | Z83,9R2,3 | 0.2
84 | 2.3 | Z84,0R2,3 | 0.23 | 84 | 2.3 | Z84,0R2,3 | 0.21 | 84 | 2.3 | Z84,0R2,3 | 0.2
84.1 | 2.3 | Z84,1R2,3 | 0.23 | 84.1 | 2.3 | Z84,1R2,3 | 0.21 | 84.1 | 2.3 | Z84,1R2,3 | 0.2
84.2 | 2.3 | Z84,2R2,3 | 0.23 | 84.2 | 2.3 | Z84,2R2,3 | 0.21 | 84.2 | 2.3 | Z84,2R2,3 | 0.2
84.3 | 2.3 | Z84,3R2,3 | 0.23 | 84.3 | 2.3 | Z84,3R2,3 | 0.21 | 84.3 | 2.3 | Z84,3R2,3 | 0.2
84.4 | 2.3 | Z84,4R2,3 | 0.23 | 84.4 | 2.3 | Z84,4R2,3 | 0.21 | 84.4 | 2.3 | Z84,4R2,3 | 0.2
84.5 | 2.3 | Z84,5R2,3 | 0.23 | 84.5 | 2.3 | Z84,5R2,3 | 0.21 | 84.5 | 2.3 | Z84,5R2,3 | 0.2
84.6 | 2.3 | Z84,6R2,3 | 0.23 | 84.6 | 2.3 | Z84,6R2,3 | 0.21 | 84.6 | 2.3 | Z84,6R2,3 | 0.2
84.7 | 2.3 | Z84,7R2,3 | 0.23 | 84.7 | 2.3 | Z84,7R2,3 | 0.21 | 84.7 | 2.3 | Z84,7R2,3 | 0.2
84.8 | 2.3 | Z84,8R2,3 | 0.23 | 84.8 | 2.3 | Z84,8R2,3 | 0.21 | 84.8 | 2.3 | Z84,8R2,3 | 0.2
84.9 | 2.3 | Z84,9R2,3 | 0.23 | 84.9 | 2.3 | Z84,9R2,3 | 0.21 | 84.9 | 2.3 | Z84,9R2,3 | 0.2
85 | 2.3 | Z85,0R2,3 | 0.23 | 85 | 2.3 | Z85,0R2,3 | 0.21 | 85 | 2.3 | Z85,0R2,3 | 0.2
85.1 | 2.3 | Z85,1R2,3 | 0.23 | 85.1 | 2.3 | Z85,1R2,3 | 0.21 | 85.1 | 2.3 | Z85,1R2,3 | 0.2
85.2 | 2.3 | Z85,2R2,3 | 0.23 | 85.2 | 2.3 | Z85,2R2,3 | 0.21 | 85.2 | 2.3 | Z85,2R2,3 | 0.2
85.3 | 2.3 | Z85,3R2,3 | 0.23 | 85.3 | 2.3 | Z85,3R2,3 | 0.21 | 85.3 | 2.3 | Z85,3R2,3 | 0.2
85.4 | 2.3 | Z85,4R2,3 | 0.23 | 85.4 | 2.3 | Z85,4R2,3 | 0.21 | 85.4 | 2.3 | Z85,4R2,3 | 0.2
85.5 | 2.3 | Z85,5R2,3 | 0.23 | 85.5 | 2.3 | Z85,5R2,3 | 0.21 | 85.5 | 2.3 | Z85,5R2,3 | 0.2
85.6 | 2.3 | Z85,6R2,3 | 0.23 | 85.6 | 2.3 | Z85,6R2,3 | 0.21 | 85.6 | 2.3 | Z85,6R2,3 | 0.2
85.7 | 2.3 | Z85,7R2,3 | 0.23 | 85.7 | 2.3 | Z85,7R2,3 | 0.21 | 85.7 | 2.3 | Z85,7R2,3 | 0.2
85.8 | 2.3 | Z85,8R2,3 | 0.23 | 85.8 | 2.3 | Z85,8R2,3 | 0.21 | 85.8 | 2.3 | Z85,8R2,3 | 0.2
85.9 | 2.3 | Z85,9R2,3 | 0.23 | 85.9 | 2.3 | Z85,9R2,3 | 0.21 | 85.9 | 2.3 | Z85,9R2,3 | 0.2
86 | 2.3 | Z86,0R2,3 | 0.23 | 86 | 2.3 | Z86,0R2,3 | 0.21 | 86 | 2.3 | Z86,0R2,3 | 0.2
86.1 | 2.3 | Z86,1R2,3 | 0.23 | 86.1 | 2.3 | Z86,1R2,3 | 0.21 | 86.1 | 2.3 | Z86,1R2,3 | 0.2
86.2 | 2.3 | Z86,2R2,3 | 0.23 | 86.2 | 2.3 | Z86,2R2,3 | 0.21 | 86.2 | 2.3 | Z86,2R2,3 | 0.2
86.3 | 2.3 | Z86,3R2,3 | 0.23 | 86.3 | 2.3 | Z86,3R2,3 | 0.21 | 86.3 | 2.3 | Z86,3R2,3 | 0.2
86.4 | 2.3 | Z86,4R2,3 | 0.23 | 86.4 | 2.3 | Z86,4R2,3 | 0.21 | 86.4 | 2.3 | Z86,4R2,3 | 0.2
86.5 | 2.3 | Z86,5R2,3 | 0.23 | 86.5 | 2.3 | Z86,5R2,3 | 0.21 | 86.5 | 2.3 | Z86,5R2,3 | 0.2
86.6 | 2.3 | Z86,6R2,3 | 0.23 | 86.6 | 2.3 | Z86,6R2,3 | 0.21 | 86.6 | 2.3 | Z86,6R2,3 | 0.2
86.7 | 2.3 | Z86,7R2,3 | 0.23 | 86.7 | 2.3 | Z86,7R2,3 | 0.21 | 86.7 | 2.3 | Z86,7R2,3 | 0.2
86.8 | 2.3 | Z86,8R2,3 | 0.23 | 86.8 | 2.3 | Z86,8R2,3 | 0.21 | 86.8 | 2.3 | Z86,8R2,3 | 0.2
86.9 | 2.3 | Z86,9R2,3 | 0.23 | 86.9 | 2.3 | Z86,9R2,3 | 0.21 | 86.9 | 2.3 | Z86,9R2,3 | 0.2
87 | 2.3 | Z87,0R2,3 | 0.23 | 87 | 2.3 | Z87,0R2,3 | 0.21 | 87 | 2.3 | Z87,0R2,3 | 0.2
87.1 | 2.3 | Z87,1R2,3 | 0.23 | 87.1 | 2.3 | Z87,1R2,3 | 0.21 | 87.1 | 2.3 | Z87,1R2,3 | 0.2
87.2 | 2.3 | Z87,2R2,3 | 0.23 | 87.2 | 2.3 | Z87,2R2,3 | 0.21 | 87.2 | 2.3 | Z87,2R2,3 | 0.2
87.3 | 2.3 | Z87,3R2,3 | 0.23 | 87.3 | 2.3 | Z87,3R2,3 | 0.21 | 87.3 | 2.3 | Z87,3R2,3 | 0.2
87.4 | 2.3 | Z87,4R2,3 | 0.23 | 87.4 | 2.3 | Z87,4R2,3 | 0.21 | 87.4 | 2.3 | Z87,4R2,3 | 0.2
87.5 | 2.3 | Z87,5R2,3 | 0.23 | 87.5 | 2.3 | Z87,5R2,3 | 0.21 | 87.5 | 2.3 | Z87,5R2,3 | 0.2
87.6 | 2.3 | Z87,6R2,3 | 0.23 | 87.6 | 2.3 | Z87,6R2,3 | 0.21 | 87.6 | 2.3 | Z87,6R2,3 | 0.2
87.7 | 2.3 | Z87,7R2,3 | 0.23 | 87.7 | 2.3 | Z87,7R2,3 | 0.21 | 87.7 | 2.3 | Z87,7R2,3 | 0.2
87.8 | 2.3 | Z87,8R2,3 | 0.23 | 87.8 | 2.3 | Z87,8R2,3 | 0.21 | 87.8 | 2.3 | Z87,8R2,3 | 0.2
87.9 | 2.3 | Z87,9R2,3 | 0.23 | 87.9 | 2.3 | Z87,9R2,3 | 0.21 | 87.9 | 2.3 | Z87,9R2,3 | 0.2
88 | 2.3 | Z88,0R2,3 | 0.23 | 88 | 2.3 | Z88,0R2,3 | 0.21 | 88 | 2.3 | Z88,0R2,3 | 0.2
88.1 | 2.3 | Z88,1R2,3 | 0.23 | 88.1 | 2.3 | Z88,1R2,3 | 0.21 | 88.1 | 2.3 | Z88,1R2,3 | 0.2
88.2 | 2.3 | Z88,2R2,3 | 0.23 | 88.2 | 2.3 | Z88,2R2,3 | 0.21 | 88.2 | 2.3 | Z88,2R2,3 | 0.2
88.3 | 2.3 | Z88,3R2,3 | 0.23 | 88.3 | 2.3 | Z88,3R2,3 | 0.21 | 88.3 | 2.3 | Z88,3R2,3 | 0.2
88.4 | 2.3 | Z88,4R2,3 | 0.23 | 88.4 | 2.3 | Z88,4R2,3 | 0.21 | 88.4 | 2.3 | Z88,4R2,3 | 0.2
88.5 | 2.3 | Z88,5R2,3 | 0.23 | 88.5 | 2.3 | Z88,5R2,3 | 0.21 | 88.5 | 2.3 | Z88,5R2,3 | 0.2
88.6 | 2.3 | Z88,6R2,3 | 0.23 | 88.6 | 2.3 | Z88,6R2,3 | 0.21 | 88.6 | 2.3 | Z88,6R2,3 | 0.2
88.7 | 2.3 | Z88,7R2,3 | 0.23 | 88.7 | 2.3 | Z88,7R2,3 | 0.21 | 88.7 | 2.3 | Z88,7R2,3 | 0.2
88.8 | 2.3 | Z88,8R2,3 | 0.23 | 88.8 | 2.3 | Z88,8R2,3 | 0.21 | 88.8 | 2.3 | Z88,8R2,3 | 0.2
88.9 | 2.3 | Z88,9R2,3 | 0.23 | 88.9 | 2.3 | Z88,9R2,3 | 0.21 | 88.9 | 2.3 | Z88,9R2,3 | 0.2
89 | 2.3 | Z89,0R2,3 | 0.23 | 89 | 2.3 | Z89,0R2,3 | 0.21 | 89 | 2.3 | Z89,0R2,3 | 0.2
89.1 | 2.3 | Z89,1R2,3 | 0.23 | 89.1 | 2.3 | Z89,1R2,3 | 0.21 | 89.1 | 2.3 | Z89,1R2,3 | 0.2
89.2 | 2.3 | Z89,2R2,3 | 0.23 | 89.2 | 2.3 | Z89,2R2,3 | 0.21 | 89.2 | 2.3 | Z89,2R2,3 | 0.2
89.3 | 2.3 | Z89,3R2,3 | 0.23 | 89.3 | 2.3 | Z89,3R2,3 | 0.21 | 89.3 | 2.3 | Z89,3R2,3 | 0.2
89.4 | 2.3 | Z89,4R2,3 | 0.23 | 89.4 | 2.3 | Z89,4R2,3 | 0.21 | 89.4 | 2.3 | Z89,4R2,3 | 0.2
89.5 | 2.3 | Z89,5R2,3 | 0.23 | 89.5 | 2.3 | Z89,5R2,3 | 0.21 | 89.5 | 2.3 | Z89,5R2,3 | 0.2
89.6 | 2.3 | Z89,6R2,3 | 0.23 | 89.6 | 2.3 | Z89,6R2,3 | 0.21 | 89.6 | 2.3 | Z89,6R2,3 | 0.2
89.7 | 2.3 | Z89,7R2,3 | 0.23 | 89.7 | 2.3 | Z89,7R2,3 | 0.21 | 89.7 | 2.3 | Z89,7R2,3 | 0.2
89.8 | 2.3 | Z89,8R2,3 | 0.23 | 89.8 | 2.3 | Z89,8R2,3 | 0.21 | 89.8 | 2.3 | Z89,8R2,3 | 0.2
89.9 | 2.3 | Z89,9R2,3 | 0.23 | 89.9 | 2.3 | Z89,9R2,3 | 0.21 | 89.9 | 2.3 | Z89,9R2,3 | 0.2
90 | 2.3 | Z90,0R2,3 | 0.23 | 90 | 2.3 | Z90,0R2,3 | 0.21 | 90 | 2.3 | Z90,0R2,3 | 0.2
90.1 | 2.3 | Z90,1R2,3 | 0.23 | 90.1 | 2.3 | Z90,1R2,3 | 0.21 | 90.1 | 2.3 | Z90,1R2,3 | 0.2
90.2 | 2.3 | Z90,2R2,3 | 0.23 | 90.2 | 2.3 | Z90,2R2,3 | 0.21 | 90.2 | 2.3 | Z90,2R2,3 | 0.2
90.3 | 2.3 | Z90,3R2,3 | 0.23 | 90.3 | 2.3 | Z90,3R2,3 | 0.21 | 90.3 | 2.3 | Z90,3R2,3 | 0.2
90.4 | 2.3 | Z90,4R2,3 | 0.23 | 90.4 | 2.3 | Z90,4R2,3 | 0.21 | 90.4 | 2.3 | Z90,4R2,3 | 0.2
90.5 | 2.3 | Z90,5R2,3 | 0.23 | 90.5 | 2.3 | Z90,5R2,3 | 0.21 | 90.5 | 2.3 | Z90,5R2,3 | 0.2
90.6 | 2.3 | Z90,6R2,3 | 0.23 | 90.6 | 2.3 | Z90,6R2,3 | 0.21 | 90.6 | 2.3 | Z90,6R2,3 | 0.2
90.7 | 2.3 | Z90,7R2,3 | 0.23 | 90.7 | 2.3 | Z90,7R2,3 | 0.21 | 90.7 | 2.3 | Z90,7R2,3 | 0.2
90.8 | 2.3 | Z90,8R2,3 | 0.23 | 90.8 | 2.3 | Z90,8R2,3 | 0.21 | 90.8 | 2.3 | Z90,8R2,3 | 0.2
90.9 | 2.3 | Z90,9R2,3 | 0.23 | 90.9 | 2.3 | Z90,9R2,3 | 0.21 | 90.9 | 2.3 | Z90,9R2,3 | 0.2
91 | 2.3 | Z91,0R2,3 | 0.23 | 91 | 2.3 | Z91,0R2,3 | 0.21 | 91 | 2.3 | Z91,0R2,3 | 0.2
91.1 | 2.3 | Z91,1R2,3 | 0.23 | 91.1 | 2.3 | Z91,1R2,3 | 0.21 | 91.1 | 2.3 | Z91,1R2,3 | 0.2
91.2 | 2.3 | Z91,2R2,3 | 0.23 | 91.2 | 2.3 | Z91,2R2,3 | 0.21 | 91.2 | 2.3 | Z91,2R2,3 | 0.2
91.3 | 2.3 | Z91,3R2,3 | 0.23 | 91.3 | 2.3 | Z91,3R2,3 | 0.21 | 91.3 | 2.3 | Z91,3R2,3 | 0.2
91.4 | 2.3 | Z91,4R2,3 | 0.23 | 91.4 | 2.3 | Z91,4R2,3 | 0.21 | 91.4 | 2.3 | Z91,4R2,3 | 0.2
91.5 | 2.3 | Z91,5R2,3 | 0.23 | 91.5 | 2.3 | Z91,5R2,3 | 0.21 | 91.5 | 2.3 | Z91,5R2,3 | 0.2
91.6 | 2.3 | Z91,6R2,3 | 0.23 | 91.6 | 2.3 | Z91,6R2,3 | 0.21 | 91.6 | 2.3 | Z91,6R2,3 | 0.2
91.7 | 2.3 | Z91,7R2,3 | 0.23 | 91.7 | 2.3 | Z91,7R2,3 | 0.21 | 91.7 | 2.3 | Z91,7R2,3 | 0.2
91.8 | 2.3 | Z91,8R2,3 | 0.23 | 91.8 | 2.3 | Z91,8R2,3 | 0.21 | 91.8 | 2.3 | Z91,8R2,3 | 0.2
91.9 | 2.3 | Z91,9R2,3 | 0.23 | 91.9 | 2.3 | Z91,9R2,3 | 0.21 | 91.9 | 2.3 | Z91,9R2,3 | 0.2
92 | 2.3 | Z92,0R2,3 | 0.23 | 92 | 2.3 | Z92,0R2,3 | 0.21 | 92 | 2.3 | Z92,0R2,3 | 0.2
92.1 | 2.3 | Z92,1R2,3 | 0.23 | 92.1 | 2.3 | Z92,1R2,3 | 0.21 | 92.1 | 2.3 | Z92,1R2,3 | 0.2
92.2 | 2.3 | Z92,2R2,3 | 0.23 | 92.2 | 2.3 | Z92,2R2,3 | 0.21 | 92.2 | 2.3 | Z92,2R2,3 | 0.2
92.3 | 2.3 | Z92,3R2,3 | 0.23 | 92.3 | 2.3 | Z92,3R2,3 | 0.21 | 92.3 | 2.3 | Z92,3R2,3 | 0.2
92.4 | 2.3 | Z92,4R2,3 | 0.23 | 92.4 | 2.3 | Z92,4R2,3 | 0.21 | 92.4 | 2.3 | Z92,4R2,3 | 0.2
92.5 | 2.3 | Z92,5R2,3 | 0.23 | 92.5 | 2.3 | Z92,5R2,3 | 0.21 | 92.5 | 2.3 | Z92,5R2,3 | 0.2
92.6 | 2.3 | Z92,6R2,3 | 0.23 | 92.6 | 2.3 | Z92,6R2,3 | 0.21 | 92.6 | 2.3 | Z92,6R2,3 | 0.2
92.7 | 2.3 | Z92,7R2,3 | 0.23 | 92.7 | 2.3 | Z92,7R2,3 | 0.21 | 92.7 | 2.3 | Z92,7R2,3 | 0.2
92.8 | 2.3 | Z92,8R2,3 | 0.23 | 92.8 | 2.3 | Z92,8R2,3 | 0.21 | 92.8 | 2.3 | Z92,8R2,3 | 0.2
92.9 | 2.3 | Z92,9R2,3 | 0.23 | 92.9 | 2.3 | Z92,9R2,3 | 0.21 | 92.9 | 2.3 | Z92,9R2,3 | 0.2
93 | 2.3 | Z93,0R2,3 | 0.23 | 93 | 2.3 | Z93,0R2,3 | 0.21 | 93 | 2.3 | Z93,0R2,3 | 0.2
93.1 | 2.3 | Z93,1R2,3 | 0.23 | 93.1 | 2.3 | Z93,1R2,3 | 0.21 | 93.1 | 2.3 | Z93,1R2,3 | 0.2
93.2 | 2.3 | Z93,2R2,3 | 0.23 | 93.2 | 2.3 | Z93,2R2,3 | 0.21 | 93.2 | 2.3 | Z93,2R2,3 | 0.2
93.3 | 2.3 | Z93,3R2,3 | 0.23 | 93.3 | 2.3 | Z93,3R2,3 | 0.21 | 93.3 | 2.3 | Z93,3R2,3 | 0.2
93.4 | 2.3 | Z93,4R2,3 | 0.23 | 93.4 | 2.3 | Z93,4R2,3 | 0.21 | 93.4 | 2.3 | Z93,4R2,3 | 0.2
93.5 | 2.3 | Z93,5R2,3 | 0.23 | 93.5 | 2.3 | Z93,5R2,3 | 0.21 | 93.5 | 2.3 | Z93,5R2,3 | 0.2
93.6 | 2.3 | Z93,6R2,3 | 0.23 | 93.6 | 2.3 | Z93,6R2,3 | 0.21 | 93.6 | 2.3 | Z93,6R2,3 | 0.2
93.7 | 2.3 | Z93,7R2,3 | 0.23 | 93.7 | 2.3 | Z93,7R2,3 | 0.21 | 93.7 | 2.3 | Z93,7R2,3 | 0.2
93.8 | 2.3 | Z93,8R2,3 | 0.23 | 93.8 | 2.3 | Z93,8R2,3 | 0.21 | 93.8 | 2.3 | Z93,8R2,3 | 0.2
93.9 | 2.3 | Z93,9R2,3 | 0.23 | 93.9 | 2.3 | Z93,9R2,3 | 0.21 | 93.9 | 2.3 | Z93,9R2,3 | 0.2
94 | 2.3 | Z94,0R2,3 | 0.23 | 94 | 2.3 | Z94,0R2,3 | 0.21 | 94 | 2.3 | Z94,0R2,3 | 0.2
94.1 | 2.3 | Z94,1R2,3 | 0.23 | 94.1 | 2.3 | Z94,1R2,3 | 0.21 | 94.1 | 2.3 | Z94,1R2,3 | 0.2
94.2 | 2.3 | Z94,2R2,3 | 0.23 | 94.2 | 2.3 | Z94,2R2,3 | 0.21 | 94.2 | 2.3 | Z94,2R2,3 | 0.2
94.3 | 2.3 | Z94,3R2,3 | 0.23 | 94.3 | 2.3 | Z94,3R2,3 | 0.21 | 94.3 | 2.3 | Z94,3R2,3 | 0.2
94.4 | 2.3 | Z94,4R2,3 | 0.23 | 94.4 | 2.3 | Z94,4R2,3 | 0.21 | 94.4 | 2.3 | Z94,4R2,3 | 0.2
94.5 | 2.3 | Z94,5R2,3 | 0.23 | 94.5 | 2.3 | Z94,5R2,3 | 0.21 | 94.5 | 2.3 | Z94,5R2,3 | 0.2
94.6 | 2.3 | Z94,6R2,3 | 0.23 | 94.6 | 2.3 | Z94,6R2,3 | 0.21 | 94.6 | 2.3 | Z94,6R2,3 | 0.2
94.7 | 2.3 | Z94,7R2,3 | 0.23 | 94.7 | 2.3 | Z94,7R2,3 | 0.21 | 94.7 | 2.3 | Z94,7R2,3 | 0.2
94.8 | 2.3 | Z94,8R2,3 | 0.23 | 94.8 | 2.3 | Z94,8R2,3 | 0.21 | 94.8 | 2.3 | Z94,8R2,3 | 0.2
94.9 | 2.3 | Z94,9R2,3 | 0.23 | 94.9 | 2.3 | Z94,9R2,3 | 0.21 | 94.9 | 2.3 | Z94,9R2,3 | 0.2
95 | 2.3 | Z95,0R2,3 | 0.23 | 95 | 2.3 | Z95,0R2,3 | 0.21 | 95 | 2.3 | Z95,0R2,3 | 0.2
95.1 | 2.3 | Z95,1R2,3 | 0.23 | 95.1 | 2.3 | Z95,1R2,3 | 0.21 | 95.1 | 2.3 | Z95,1R2,3 | 0.2
95.2 | 2.3 | Z95,2R2,3 | 0.23 | 95.2 | 2.3 | Z95,2R2,3 | 0.21 | 95.2 | 2.3 | Z95,2R2,3 | 0.2
95.3 | 2.3 | Z95,3R2,3 | 0.23 | 95.3 | 2.3 | Z95,3R2,3 | 0.21 | 95.3 | 2.3 | Z95,3R2,3 | 0.2
95.4 | 2.3 | Z95,4R2,3 | 0.23 | 95.4 | 2.3 | Z95,4R2,3 | 0.21 | 95.4 | 2.3 | Z95,4R2,3 | 0.2
95.5 | 2.3 | Z95,5R2,3 | 0.23 | 95.5 | 2.3 | Z95,5R2,3 | 0.21 | 95.5 | 2.3 | Z95,5R2,3 | 0.2
95.6 | 2.3 | Z95,6R2,3 | 0.23 | 95.6 | 2.3 | Z95,6R2,3 | 0.21 | 95.6 | 2.3 | Z95,6R2,3 | 0.2
95.7 | 2.3 | Z95,7R2,3 | 0.23 | 95.7 | 2.3 | Z95,7R2,3 | 0.21 | 95.7 | 2.3 | Z95,7R2,3 | 0.2
95.8 | 2.3 | Z95,8R2,3 | 0.23 | 95.8 | 2.3 | Z95,8R2,3 | 0.21 | 95.8 | 2.3 | Z95,8R2,3 | 0.2
95.9 | 2.3 | Z95,9R2,3 | 0.23 | 95.9 | 2.3 | Z95,9R2,3 | 0.21 | 95.9 | 2.3 | Z95,9R2,3 | 0.2
96 | 2.3 | Z96,0R2,3 | 0.23 | 96 | 2.3 | Z96,0R2,3 | 0.21 | 96 | 2.3 | Z96,0R2,3 | 0.2
96.1 | 2.3 | Z96,1R2,3 | 0.23 | 96.1 | 2.3 | Z96,1R2,3 | 0.21 | 96.1 | 2.3 | Z96,1R2,3 | 0.2
96.2 | 2.3 | Z96,2R2,3 | 0.23 | 96.2 | 2.3 | Z96,2R2,3 | 0.21 | 96.2 | 2.3 | Z96,2R2,3 | 0.2
96.3 | 2.3 | Z96,3R2,3 | 0.23 | 96.3 | 2.3 | Z96,3R2,3 | 0.21 | 96.3 | 2.3 | Z96,3R2,3 | 0.2
96.4 | 2.3 | Z96,4R2,3 | 0.23 | 96.4 | 2.3 | Z96,4R2,3 | 0.21 | 96.4 | 2.3 | Z96,4R2,3 | 0.2
96.5 | 2.3 | Z96,5R2,3 | 0.23 | 96.5 | 2.3 | Z96,5R2,3 | 0.21 | 96.5 | 2.3 | Z96,5R2,3 | 0.2
96.6 | 2.3 | Z96,6R2,3 | 0.23 | 96.6 | 2.3 | Z96,6R2,3 | 0.21 | 96.6 | 2.3 | Z96,6R2,3 | 0.2
96.7 | 2.3 | Z96,7R2,3 | 0.23 | 96.7 | 2.3 | Z96,7R2,3 | 0.21 | 96.7 | 2.3 | Z96,7R2,3 | 0.2
96.8 | 2.3 | Z96,8R2,3 | 0.23 | 96.8 | 2.3 | Z96,8R2,3 | 0.21 | 96.8 | 2.3 | Z96,8R2,3 | 0.2
96.9 | 2.3 | Z96,9R2,3 | 0.23 | 96.9 | 2.3 | Z96,9R2,3 | 0.21 | 96.9 | 2.3 | Z96,9R2,3 | 0.2
97 | 2.3 | Z97,0R2,3 | 0.23 | 97 | 2.3 | Z97,0R2,3 | 0.21 | 97 | 2.3 | Z97,0R2,3 | 0.2
97.1 | 2.3 | Z97,1R2,3 | 0.23 | 97.1 | 2.3 | Z97,1R2,3 | 0.21 | 97.1 | 2.3 | Z97,1R2,3 | 0.2
97.2 | 2.3 | Z97,2R2,3 | 0.23 | 97.2 | 2.3 | Z97,2R2,3 | 0.21 | 97.2 | 2.3 | Z97,2R2,3 | 0.2
97.3 | 2.3 | Z97,3R2,3 | 0.23 | 97.3 | 2.3 | Z97,3R2,3 | 0.21 | 97.3 | 2.3 | Z97,3R2,3 | 0.2
97.4 | 2.3 | Z97,4R2,3 | 0.23 | 97.4 | 2.3 | Z97,4R2,3 | 0.21 | 97.4 | 2.3 | Z97,4R2,3 | 0.2
97.5 | 2.3 | Z97,5R2,3 | 0.23 | 97.5 | 2.3 | Z97,5R2,3 | 0.21 | 97.5 | 2.3 | Z97,5R2,3 | 0.2
97.6 | 2.3 | Z97,6R2,3 | 0.23 | 97.6 | 2.3 | Z97,6R2,3 | 0.21 | 97.6 | 2.3 | Z97,6R2,3 | 0.2
97.7 | 2.3 | Z97,7R2,3 | 0.23 | 97.7 | 2.3 | Z97,7R2,3 | 0.21 | 97.7 | 2.3 | Z97,7R2,3 | 0.2
97.8 | 2.3 | Z97,8R2,3 | 0.23 | 97.8 | 2.3 | Z97,8R2,3 | 0.21 | 97.8 | 2.3 | Z97,8R2,3 | 0.2
97.9 | 2.3 | Z97,9R2,3 | 0.23 | 97.9 | 2.3 | Z97,9R2,3 | 0.21 | 97.9 | 2.3 | Z97,9R2,3 | 0.2
98 | 2.3 | Z98,0R2,3 | 0.23 | 98 | 2.3 | Z98,0R2,3 | 0.21 | 98 | 2.3 | Z98,0R2,3 | 0.2
98.1 | 2.3 | Z98,1R2,3 | 0.23 | 98.1 | 2.3 | Z98,1R2,3 | 0.21 | 98.1 | 2.3 | Z98,1R2,3 | 0.2
98.2 | 2.3 | Z98,2R2,3 | 0.23 | 98.2 | 2.3 | Z98,2R2,3 | 0.21 | 98.2 | 2.3 | Z98,2R2,3 | 0.2
98.3 | 2.3 | Z98,3R2,3 | 0.23 | 98.3 | 2.3 | Z98,3R2,3 | 0.21 | 98.3 | 2.3 | Z98,3R2,3 | 0.2
98.4 | 2.3 | Z98,4R2,3 | 0.23 | 98.4 | 2.3 | Z98,4R2,3 | 0.21 | 98.4 | 2.3 | Z98,4R2,3 | 0.2
98.5 | 2.3 | Z98,5R2,3 | 0.23 | 98.5 | 2.3 | Z98,5R2,3 | 0.21 | 98.5 | 2.3 | Z98,5R2,3 | 0.2
98.6 | 2.3 | Z98,6R2,3 | 0.23 | 98.6 | 2.3 | Z98,6R2,3 | 0.21 | 98.6 | 2.3 | Z98,6R2,3 | 0.2
98.7 | 2.3 | Z98,7R2,3 | 0.23 | 98.7 | 2.3 | Z98,7R2,3 | 0.21 | 98.7 | 2.3 | Z98,7R2,3 | 0.2
98.8 | 2.3 | Z98,8R2,3 | 0.23 | 98.8 | 2.3 | Z98,8R2,3 | 0.21 | 98.8 | 2.3 | Z98,8R2,3 | 0.2
98.9 | 2.3 | Z98,9R2,3 | 0.23 | 98.9 | 2.3 | Z98,9R2,3 | 0.21 | 98.9 | 2.3 | Z98,9R2,3 | 0.2
99 | 2.3 | Z99,0R2,3 | 0.23 | 99 | 2.3 | Z99,0R2,3 | 0.21 | 99 | 2.3 | Z99,0R2,3 | 0.2
99.1 | 2.3 | Z99,1R2,3 | 0.23 | 99.1 | 2.3 | Z99,1R2,3 | 0.21 | 99.1 | 2.3 | Z99,1R2,3 | 0.2
99.2 | 2.3 | Z99,2R2,3 | 0.23 | 99.2 | 2.3 | Z99,2R2,3 | 0.21 | 99.2 | 2.3 | Z99,2R2,3 | 0.2
99.3 | 2.3 | Z99,3R2,3 | 0.23 | 99.3 | 2.3 | Z99,3R2,3 | 0.21 | 99.3 | 2.3 | Z99,3R2,3 | 0.2
99.4 | 2.3 | Z99,4R2,3 | 0.23 | 99.4 | 2.3 | Z99,4R2,3 | 0.21 | 99.4 | 2.3 | Z99,4R2,3 | 0.2
99.5 | 2.3 | Z99,5R2,3 | 0.23 | 99.5 | 2.3 | Z99,5R2,3 | 0.21 | 99.5 | 2.3 | Z99,5R2,3 | 0.2
99.6 | 2.3 | Z99,6R2,3 | 0.23 | 99.6 | 2.3 | Z99,6R2,3 | 0.21 | 99.6 | 2.3 | Z99,6R2,3 | 0.2
99.7 | 2.3 | Z99,7R2,3 | 0.23 | 99.7 | 2.3 | Z99,7R2,3 | 0.21 | 99.7 | 2.3 | Z99,7R2,3 | 0.2
99.8 | 2.3 | Z99,8R2,3 | 0.23 | 99.8 | 2.3 | Z99,8R2,3 | 0.21 | 99.8 | 2.3 | Z99,8R2,3 | 0.2
99.9 | 2.3 | Z99,9R2,3 | 0.23 | 99.9 | 2.3 | Z99,9R2,3 | 0.21 | 99.9 | 2.3 | Z99,9R2,3 | 0.2
100 | 2.3 | Z100,0R2,3 | 0.23 | 100 | 2.3 | Z100,0R2,3 | 0.21 | 100 | 2.3 | Z100,0R2,3 | 0.2
0 | 2.4 | Z0,0R2,4 | 1.02 | 0 | 2.4 | Z0,0R2,4 | 0.59 | 0 | 2.4 | Z0,0R2,4 | 0.56
0.1 | 2.4 | Z0,1R2,4 | 1.02 | 0.1 | 2.4 | Z0,1R2,4 | 0.59 | 0.1 | 2.4 | Z0,1R2,4 | 0.56
0.2 | 2.4 | Z0,2R2,4 | 1.02 | 0.2 | 2.4 | Z0,2R2,4 | 0.59 | 0.2 | 2.4 | Z0,2R2,4 | 0.56
0.3 | 2.4 | Z0,3R2,4 | 1.02 | 0.3 | 2.4 | Z0,3R2,4 | 0.59 | 0.3 | 2.4 | Z0,3R2,4 | 0.56
0.4 | 2.4 | Z0,4R2,4 | 1.02 | 0.4 | 2.4 | Z0,4R2,4 | 0.59 | 0.4 | 2.4 | Z0,4R2,4 | 0.56
0.5 | 2.4 | Z0,5R2,4 | 1.02 | 0.5 | 2.4 | Z0,5R2,4 | 0.59 | 0.5 | 2.4 | Z0,5R2,4 | 0.56
0.6 | 2.4 | Z0,6R2,4 | 1.02 | 0.6 | 2.4 | Z0,6R2,4 | 0.59 | 0.6 | 2.4 | Z0,6R2,4 | 0.56
0.7 | 2.4 | Z0,7R2,4 | 1.02 | 0.7 | 2.4 | Z0,7R2,4 | 0.59 | 0.7 | 2.4 | Z0,7R2,4 | 0.56
0.8 | 2.4 | Z0,8R2,4 | 1.02 | 0.8 | 2.4 | Z0,8R2,4 | 0.59 | 0.8 | 2.4 | Z0,8R2,4 | 0.56
0.9 | 2.4 | Z0,9R2,4 | 1.02 | 0.9 | 2.4 | Z0,9R2,4 | 0.59 | 0.9 | 2.4 | Z0,9R2,4 | 0.56
1 | 2.4 | Z1,0R2,4 | 1.02 | 1 | 2.4 | Z1,0R2,4 | 0.59 | 1 | 2.4 | Z1,0R2,4 | 0.56
1.1 | 2.4 | Z1,1R2,4 | 1.01 | 1.1 | 2.4 | Z1,1R2,4 | 0.6 | 1.1 | 2.4 | Z1,1R2,4 | 0.56
1.2 | 2.4 | Z1,2R2,4 | 1 | 1.2 | 2.4 | Z1,2R2,4 | 0.61 | 1.2 | 2.4 | Z1,2R2,4 | 0.56
1.3 | 2.4 | Z1,3R2,4 | 0.98 | 1.3 | 2.4 | Z1,3R2,4 | 0.62 | 1.3 | 2.4 | Z1,3R2,4 | 0.56
1.4 | 2.4 | Z1,4R2,4 | 0.97 | 1.4 | 2.4 | Z1,4R2,4 | 0.62 | 1.4 | 2.4 | Z1,4R2,4 | 0.56
1.5 | 2.4 | Z1,5R2,4 | 0.96 | 1.5 | 2.4 | Z1,5R2,4 | 0.63 | 1.5 | 2.4 | Z1,5R2,4 | 0.56
1.6 | 2.4 | Z1,6R2,4 | 0.95 | 1.6 | 2.4 | Z1,6R2,4 | 0.64 | 1.6 | 2.4 | Z1,6R2,4 | 0.56
1.7 | 2.4 | Z1,7R2,4 | 0.94 | 1.7 | 2.4 | Z1,7R2,4 | 0.65 | 1.7 | 2.4 | Z1,7R2,4 | 0.56
1.8 | 2.4 | Z1,8R2,4 | 0.92 | 1.8 | 2.4 | Z1,8R2,4 | 0.66 | 1.8 | 2.4 | Z1,8R2,4 | 0.56
1.9 | 2.4 | Z1,9R2,4 | 0.91 | 1.9 | 2.4 | Z1,9R2,4 | 0.67 | 1.9 | 2.4 | Z1,9R2,4 | 0.56
2 | 2.4 | Z2,0R2,4 | 0.9 | 2 | 2.4 | Z2,0R2,4 | 0.68 | 2 | 2.4 | Z2,0R2,4 | 0.56
2.1 | 2.4 | Z2,1R2,4 | 0.89 | 2.1 | 2.4 | Z2,1R2,4 | 0.67 | 2.1 | 2.4 | Z2,1R2,4 | 0.56
2.2 | 2.4 | Z2,2R2,4 | 0.87 | 2.2 | 2.4 | Z2,2R2,4 | 0.67 | 2.2 | 2.4 | Z2,2R2,4 | 0.56
2.3 | 2.4 | Z2,3R2,4 | 0.86 | 2.3 | 2.4 | Z2,3R2,4 | 0.66 | 2.3 | 2.4 | Z2,3R2,4 | 0.55
2.4 | 2.4 | Z2,4R2,4 | 0.84 | 2.4 | 2.4 | Z2,4R2,4 | 0.66 | 2.4 | 2.4 | Z2,4R2,4 | 0.55
2.5 | 2.4 | Z2,5R2,4 | 0.83 | 2.5 | 2.4 | Z2,5R2,4 | 0.65 | 2.5 | 2.4 | Z2,5R2,4 | 0.55
2.6 | 2.4 | Z2,6R2,4 | 0.82 | 2.6 | 2.4 | Z2,6R2,4 | 0.64 | 2.6 | 2.4 | Z2,6R2,4 | 0.55
2.7 | 2.4 | Z2,7R2,4 | 0.8 | 2.7 | 2.4 | Z2,7R2,4 | 0.64 | 2.7 | 2.4 | Z2,7R2,4 | 0.55
2.8 | 2.4 | Z2,8R2,4 | 0.79 | 2.8 | 2.4 | Z2,8R2,4 | 0.63 | 2.8 | 2.4 | Z2,8R2,4 | 0.54
2.9 | 2.4 | Z2,9R2,4 | 0.77 | 2.9 | 2.4 | Z2,9R2,4 | 0.63 | 2.9 | 2.4 | Z2,9R2,4 | 0.54
3 | 2.4 | Z3,0R2,4 | 0.76 | 3 | 2.4 | Z3,0R2,4 | 0.62 | 3 | 2.4 | Z3,0R2,4 | 0.54
3.1 | 2.4 | Z3,1R2,4 | 0.75 | 3.1 | 2.4 | Z3,1R2,4 | 0.61 | 3.1 | 2.4 | Z3,1R2,4 | 0.54
3.2 | 2.4 | Z3,2R2,4 | 0.74 | 3.2 | 2.4 | Z3,2R2,4 | 0.61 | 3.2 | 2.4 | Z3,2R2,4 | 0.53
3.3 | 2.4 | Z3,3R2,4 | 0.73 | 3.3 | 2.4 | Z3,3R2,4 | 0.6 | 3.3 | 2.4 | Z3,3R2,4 | 0.53
3.4 | 2.4 | Z3,4R2,4 | 0.72 | 3.4 | 2.4 | Z3,4R2,4 | 0.59 | 3.4 | 2.4 | Z3,4R2,4 | 0.52
3.5 | 2.4 | Z3,5R2,4 | 0.71 | 3.5 | 2.4 | Z3,5R2,4 | 0.59 | 3.5 | 2.4 | Z3,5R2,4 | 0.52
3.6 | 2.4 | Z3,6R2,4 | 0.69 | 3.6 | 2.4 | Z3,6R2,4 | 0.58 | 3.6 | 2.4 | Z3,6R2,4 | 0.51
3.7 | 2.4 | Z3,7R2,4 | 0.68 | 3.7 | 2.4 | Z3,7R2,4 | 0.57 | 3.7 | 2.4 | Z3,7R2,4 | 0.51
3.8 | 2.4 | Z3,8R2,4 | 0.67 | 3.8 | 2.4 | Z3,8R2,4 | 0.56 | 3.8 | 2.4 | Z3,8R2,4 | 0.5
3.9 | 2.4 | Z3,9R2,4 | 0.66 | 3.9 | 2.4 | Z3,9R2,4 | 0.56 | 3.9 | 2.4 | Z3,9R2,4 | 0.5
4 | 2.4 | Z4,0R2,4 | 0.65 | 4 | 2.4 | Z4,0R2,4 | 0.55 | 4 | 2.4 | Z4,0R2,4 | 0.49
4.1 | 2.4 | Z4,1R2,4 | 0.64 | 4.1 | 2.4 | Z4,1R2,4 | 0.54 | 4.1 | 2.4 | Z4,1R2,4 | 0.49
4.2 | 2.4 | Z4,2R2,4 | 0.64 | 4.2 | 2.4 | Z4,2R2,4 | 0.54 | 4.2 | 2.4 | Z4,2R2,4 | 0.48
4.3 | 2.4 | Z4,3R2,4 | 0.63 | 4.3 | 2.4 | Z4,3R2,4 | 0.53 | 4.3 | 2.4 | Z4,3R2,4 | 0.48
4.4 | 2.4 | Z4,4R2,4 | 0.62 | 4.4 | 2.4 | Z4,4R2,4 | 0.53 | 4.4 | 2.4 | Z4,4R2,4 | 0.47
4.5 | 2.4 | Z4,5R2,4 | 0.62 | 4.5 | 2.4 | Z4,5R2,4 | 0.52 | 4.5 | 2.4 | Z4,5R2,4 | 0.47
4.6 | 2.4 | Z4,6R2,4 | 0.61 | 4.6 | 2.4 | Z4,6R2,4 | 0.51 | 4.6 | 2.4 | Z4,6R2,4 | 0.47
4.7 | 2.4 | Z4,7R2,4 | 0.6 | 4.7 | 2.4 | Z4,7R2,4 | 0.51 | 4.7 | 2.4 | Z4,7R2,4 | 0.46
4.8 | 2.4 | Z4,8R2,4 | 0.59 | 4.8 | 2.4 | Z4,8R2,4 | 0.5 | 4.8 | 2.4 | Z4,8R2,4 | 0.46
4.9 | 2.4 | Z4,9R2,4 | 0.59 | 4.9 | 2.4 | Z4,9R2,4 | 0.5 | 4.9 | 2.4 | Z4,9R2,4 | 0.45
5 | 2.4 | Z5,0R2,4 | 0.58 | 5 | 2.4 | Z5,0R2,4 | 0.49 | 5 | 2.4 | Z5,0R2,4 | 0.45
5.1 | 2.4 | Z5,1R2,4 | 0.57 | 5.1 | 2.4 | Z5,1R2,4 | 0.49 | 5.1 | 2.4 | Z5,1R2,4 | 0.45
5.2 | 2.4 | Z5,2R2,4 | 0.57 | 5.2 | 2.4 | Z5,2R2,4 | 0.48 | 5.2 | 2.4 | Z5,2R2,4 | 0.44
5.3 | 2.4 | Z5,3R2,4 | 0.56 | 5.3 | 2.4 | Z5,3R2,4 | 0.48 | 5.3 | 2.4 | Z5,3R2,4 | 0.44
5.4 | 2.4 | Z5,4R2,4 | 0.56 | 5.4 | 2.4 | Z5,4R2,4 | 0.47 | 5.4 | 2.4 | Z5,4R2,4 | 0.43
5.5 | 2.4 | Z5,5R2,4 | 0.55 | 5.5 | 2.4 | Z5,5R2,4 | 0.47 | 5.5 | 2.4 | Z5,5R2,4 | 0.43
5.6 | 2.4 | Z5,6R2,4 | 0.54 | 5.6 | 2.4 | Z5,6R2,4 | 0.46 | 5.6 | 2.4 | Z5,6R2,4 | 0.43
5.7 | 2.4 | Z5,7R2,4 | 0.54 | 5.7 | 2.4 | Z5,7R2,4 | 0.46 | 5.7 | 2.4 | Z5,7R2,4 | 0.42
5.8 | 2.4 | Z5,8R2,4 | 0.53 | 5.8 | 2.4 | Z5,8R2,4 | 0.45 | 5.8 | 2.4 | Z5,8R2,4 | 0.42
5.9 | 2.4 | Z5,9R2,4 | 0.53 | 5.9 | 2.4 | Z5,9R2,4 | 0.45 | 5.9 | 2.4 | Z5,9R2,4 | 0.41
6 | 2.4 | Z6,0R2,4 | 0.52 | 6 | 2.4 | Z6,0R2,4 | 0.44 | 6 | 2.4 | Z6,0R2,4 | 0.41
6.1 | 2.4 | Z6,1R2,4 | 0.52 | 6.1 | 2.4 | Z6,1R2,4 | 0.44 | 6.1 | 2.4 | Z6,1R2,4 | 0.41
6.2 | 2.4 | Z6,2R2,4 | 0.51 | 6.2 | 2.4 | Z6,2R2,4 | 0.43 | 6.2 | 2.4 | Z6,2R2,4 | 0.4
6.3 | 2.4 | Z6,3R2,4 | 0.51 | 6.3 | 2.4 | Z6,3R2,4 | 0.43 | 6.3 | 2.4 | Z6,3R2,4 | 0.4
6.4 | 2.4 | Z6,4R2,4 | 0.5 | 6.4 | 2.4 | Z6,4R2,4 | 0.43 | 6.4 | 2.4 | Z6,4R2,4 | 0.39
6.5 | 2.4 | Z6,5R2,4 | 0.5 | 6.5 | 2.4 | Z6,5R2,4 | 0.43 | 6.5 | 2.4 | Z6,5R2,4 | 0.39
6.6 | 2.4 | Z6,6R2,4 | 0.49 | 6.6 | 2.4 | Z6,6R2,4 | 0.42 | 6.6 | 2.4 | Z6,6R2,4 | 0.39
6.7 | 2.4 | Z6,7R2,4 | 0.49 | 6.7 | 2.4 | Z6,7R2,4 | 0.42 | 6.7 | 2.4 | Z6,7R2,4 | 0.38
6.8 | 2.4 | Z6,8R2,4 | 0.48 | 6.8 | 2.4 | Z6,8R2,4 | 0.42 | 6.8 | 2.4 | Z6,8R2,4 | 0.38
6.9 | 2.4 | Z6,9R2,4 | 0.48 | 6.9 | 2.4 | Z6,9R2,4 | 0.41 | 6.9 | 2.4 | Z6,9R2,4 | 0.37
7 | 2.4 | Z7,0R2,4 | 0.47 | 7 | 2.4 | Z7,0R2,4 | 0.41 | 7 | 2.4 | Z7,0R2,4 | 0.37
7.1 | 2.4 | Z7,1R2,4 | 0.47 | 7.1 | 2.4 | Z7,1R2,4 | 0.41 | 7.1 | 2.4 | Z7,1R2,4 | 0.37
7.2 | 2.4 | Z7,2R2,4 | 0.46 | 7.2 | 2.4 | Z7,2R2,4 | 0.4 | 7.2 | 2.4 | Z7,2R2,4 | 0.37
7.3 | 2.4 | Z7,3R2,4 | 0.46 | 7.3 | 2.4 | Z7,3R2,4 | 0.4 | 7.3 | 2.4 | Z7,3R2,4 | 0.36
7.4 | 2.4 | Z7,4R2,4 | 0.45 | 7.4 | 2.4 | Z7,4R2,4 | 0.4 | 7.4 | 2.4 | Z7,4R2,4 | 0.36
7.5 | 2.4 | Z7,5R2,4 | 0.45 | 7.5 | 2.4 | Z7,5R2,4 | 0.4 | 7.5 | 2.4 | Z7,5R2,4 | 0.36
7.6 | 2.4 | Z7,6R2,4 | 0.45 | 7.6 | 2.4 | Z7,6R2,4 | 0.39 | 7.6 | 2.4 | Z7,6R2,4 | 0.36
7.7 | 2.4 | Z7,7R2,4 | 0.44 | 7.7 | 2.4 | Z7,7R2,4 | 0.39 | 7.7 | 2.4 | Z7,7R2,4 | 0.36
7.8 | 2.4 | Z7,8R2,4 | 0.44 | 7.8 | 2.4 | Z7,8R2,4 | 0.39 | 7.8 | 2.4 | Z7,8R2,4 | 0.35
7.9 | 2.4 | Z7,9R2,4 | 0.43 | 7.9 | 2.4 | Z7,9R2,4 | 0.38 | 7.9 | 2.4 | Z7,9R2,4 | 0.35
8 | 2.4 | Z8,0R2,4 | 0.43 | 8 | 2.4 | Z8,0R2,4 | 0.38 | 8 | 2.4 | Z8,0R2,4 | 0.35
8.1 | 2.4 | Z8,1R2,4 | 0.43 | 8.1 | 2.4 | Z8,1R2,4 | 0.38 | 8.1 | 2.4 | Z8,1R2,4 | 0.35
8.2 | 2.4 | Z8,2R2,4 | 0.42 | 8.2 | 2.4 | Z8,2R2,4 | 0.37 | 8.2 | 2.4 | Z8,2R2,4 | 0.35
8.3 | 2.4 | Z8,3R2,4 | 0.42 | 8.3 | 2.4 | Z8,3R2,4 | 0.37 | 8.3 | 2.4 | Z8,3R2,4 | 0.34
8.4 | 2.4 | Z8,4R2,4 | 0.42 | 8.4 | 2.4 | Z8,4R2,4 | 0.37 | 8.4 | 2.4 | Z8,4R2,4 | 0.34
8.5 | 2.4 | Z8,5R2,4 | 0.42 | 8.5 | 2.4 | Z8,5R2,4 | 0.37 | 8.5 | 2.4 | Z8,5R2,4 | 0.34
8.6 | 2.4 | Z8,6R2,4 | 0.41 | 8.6 | 2.4 | Z8,6R2,4 | 0.36 | 8.6 | 2.4 | Z8,6R2,4 | 0.34
8.7 | 2.4 | Z8,7R2,4 | 0.41 | 8.7 | 2.4 | Z8,7R2,4 | 0.36 | 8.7 | 2.4 | Z8,7R2,4 | 0.34
8.8 | 2.4 | Z8,8R2,4 | 0.41 | 8.8 | 2.4 | Z8,8R2,4 | 0.36 | 8.8 | 2.4 | Z8,8R2,4 | 0.33
8.9 | 2.4 | Z8,9R2,4 | 0.4 | 8.9 | 2.4 | Z8,9R2,4 | 0.35 | 8.9 | 2.4 | Z8,9R2,4 | 0.33
9 | 2.4 | Z9,0R2,4 | 0.4 | 9 | 2.4 | Z9,0R2,4 | 0.35 | 9 | 2.4 | Z9,0R2,4 | 0.33
9.1 | 2.4 | Z9,1R2,4 | 0.4 | 9.1 | 2.4 | Z9,1R2,4 | 0.35 | 9.1 | 2.4 | Z9,1R2,4 | 0.33
9.2 | 2.4 | Z9,2R2,4 | 0.39 | 9.2 | 2.4 | Z9,2R2,4 | 0.35 | 9.2 | 2.4 | Z9,2R2,4 | 0.33
9.3 | 2.4 | Z9,3R2,4 | 0.39 | 9.3 | 2.4 | Z9,3R2,4 | 0.34 | 9.3 | 2.4 | Z9,3R2,4 | 0.32
9.4 | 2.4 | Z9,4R2,4 | 0.39 | 9.4 | 2.4 | Z9,4R2,4 | 0.34 | 9.4 | 2.4 | Z9,4R2,4 | 0.32
9.5 | 2.4 | Z9,5R2,4 | 0.39 | 9.5 | 2.4 | Z9,5R2,4 | 0.34 | 9.5 | 2.4 | Z9,5R2,4 | 0.32
9.6 | 2.4 | Z9,6R2,4 | 0.38 | 9.6 | 2.4 | Z9,6R2,4 | 0.34 | 9.6 | 2.4 | Z9,6R2,4 | 0.32
9.7 | 2.4 | Z9,7R2,4 | 0.38 | 9.7 | 2.4 | Z9,7R2,4 | 0.34 | 9.7 | 2.4 | Z9,7R2,4 | 0.32
9.8 | 2.4 | Z9,8R2,4 | 0.38 | 9.8 | 2.4 | Z9,8R2,4 | 0.33 | 9.8 | 2.4 | Z9,8R2,4 | 0.31
9.9 | 2.4 | Z9,9R2,4 | 0.37 | 9.9 | 2.4 | Z9,9R2,4 | 0.33 | 9.9 | 2.4 | Z9,9R2,4 | 0.31
10 | 2.4 | Z10,0R2,4 | 0.37 | 10 | 2.4 | Z10,0R2,4 | 0.33 | 10 | 2.4 | Z10,0R2,4 | 0.31
10.1 | 2.4 | Z10,1R2,4 | 0.37 | 10.1 | 2.4 | Z10,1R2,4 | 0.33 | 10.1 | 2.4 | Z10,1R2,4 | 0.31
10.2 | 2.4 | Z10,2R2,4 | 0.37 | 10.2 | 2.4 | Z10,2R2,4 | 0.33 | 10.2 | 2.4 | Z10,2R2,4 | 0.31
10.3 | 2.4 | Z10,3R2,4 | 0.36 | 10.3 | 2.4 | Z10,3R2,4 | 0.32 | 10.3 | 2.4 | Z10,3R2,4 | 0.3
10.4 | 2.4 | Z10,4R2,4 | 0.36 | 10.4 | 2.4 | Z10,4R2,4 | 0.32 | 10.4 | 2.4 | Z10,4R2,4 | 0.3
10.5 | 2.4 | Z10,5R2,4 | 0.36 | 10.5 | 2.4 | Z10,5R2,4 | 0.32 | 10.5 | 2.4 | Z10,5R2,4 | 0.3
10.6 | 2.4 | Z10,6R2,4 | 0.36 | 10.6 | 2.4 | Z10,6R2,4 | 0.32 | 10.6 | 2.4 | Z10,6R2,4 | 0.3
10.7 | 2.4 | Z10,7R2,4 | 0.36 | 10.7 | 2.4 | Z10,7R2,4 | 0.32 | 10.7 | 2.4 | Z10,7R2,4 | 0.3
10.8 | 2.4 | Z10,8R2,4 | 0.35 | 10.8 | 2.4 | Z10,8R2,4 | 0.31 | 10.8 | 2.4 | Z10,8R2,4 | 0.29
10.9 | 2.4 | Z10,9R2,4 | 0.35 | 10.9 | 2.4 | Z10,9R2,4 | 0.31 | 10.9 | 2.4 | Z10,9R2,4 | 0.29
11 | 2.4 | Z11,0R2,4 | 0.35 | 11 | 2.4 | Z11,0R2,4 | 0.31 | 11 | 2.4 | Z11,0R2,4 | 0.29
11.1 | 2.4 | Z11,1R2,4 | 0.35 | 11.1 | 2.4 | Z11,1R2,4 | 0.31 | 11.1 | 2.4 | Z11,1R2,4 | 0.29
11.2 | 2.4 | Z11,2R2,4 | 0.35 | 11.2 | 2.4 | Z11,2R2,4 | 0.31 | 11.2 | 2.4 | Z11,2R2,4 | 0.29
11.3 | 2.4 | Z11,3R2,4 | 0.34 | 11.3 | 2.4 | Z11,3R2,4 | 0.3 | 11.3 | 2.4 | Z11,3R2,4 | 0.28
11.4 | 2.4 | Z11,4R2,4 | 0.34 | 11.4 | 2.4 | Z11,4R2,4 | 0.3 | 11.4 | 2.4 | Z11,4R2,4 | 0.28
11.5 | 2.4 | Z11,5R2,4 | 0.34 | 11.5 | 2.4 | Z11,5R2,4 | 0.3 | 11.5 | 2.4 | Z11,5R2,4 | 0.28
11.6 | 2.4 | Z11,6R2,4 | 0.34 | 11.6 | 2.4 | Z11,6R2,4 | 0.3 | 11.6 | 2.4 | Z11,6R2,4 | 0.28
11.7 | 2.4 | Z11,7R2,4 | 0.34 | 11.7 | 2.4 | Z11,7R2,4 | 0.3 | 11.7 | 2.4 | Z11,7R2,4 | 0.28
11.8 | 2.4 | Z11,8R2,4 | 0.33 | 11.8 | 2.4 | Z11,8R2,4 | 0.29 | 11.8 | 2.4 | Z11,8R2,4 | 0.27
11.9 | 2.4 | Z11,9R2,4 | 0.33 | 11.9 | 2.4 | Z11,9R2,4 | 0.29 | 11.9 | 2.4 | Z11,9R2,4 | 0.27
12 | 2.4 | Z12,0R2,4 | 0.33 | 12 | 2.4 | Z12,0R2,4 | 0.29 | 12 | 2.4 | Z12,0R2,4 | 0.27
12.1 | 2.4 | Z12,1R2,4 | 0.33 | 12.1 | 2.4 | Z12,1R2,4 | 0.29 | 12.1 | 2.4 | Z12,1R2,4 | 0.27
12.2 | 2.4 | Z12,2R2,4 | 0.33 | 12.2 | 2.4 | Z12,2R2,4 | 0.29 | 12.2 | 2.4 | Z12,2R2,4 | 0.27
12.3 | 2.4 | Z12,3R2,4 | 0.33 | 12.3 | 2.4 | Z12,3R2,4 | 0.29 | 12.3 | 2.4 | Z12,3R2,4 | 0.27
12.4 | 2.4 | Z12,4R2,4 | 0.32 | 12.4 | 2.4 | Z12,4R2,4 | 0.29 | 12.4 | 2.4 | Z12,4R2,4 | 0.27
12.5 | 2.4 | Z12,5R2,4 | 0.32 | 12.5 | 2.4 | Z12,5R2,4 | 0.29 | 12.5 | 2.4 | Z12,5R2,4 | 0.27
12.6 | 2.4 | Z12,6R2,4 | 0.32 | 12.6 | 2.4 | Z12,6R2,4 | 0.28 | 12.6 | 2.4 | Z12,6R2,4 | 0.26
12.7 | 2.4 | Z12,7R2,4 | 0.32 | 12.7 | 2.4 | Z12,7R2,4 | 0.28 | 12.7 | 2.4 | Z12,7R2,4 | 0.26
12.8 | 2.4 | Z12,8R2,4 | 0.32 | 12.8 | 2.4 | Z12,8R2,4 | 0.28 | 12.8 | 2.4 | Z12,8R2,4 | 0.26
12.9 | 2.4 | Z12,9R2,4 | 0.32 | 12.9 | 2.4 | Z12,9R2,4 | 0.28 | 12.9 | 2.4 | Z12,9R2,4 | 0.26
13 | 2.4 | Z13,0R2,4 | 0.32 | 13 | 2.4 | Z13,0R2,4 | 0.28 | 13 | 2.4 | Z13,0R2,4 | 0.26
13.1 | 2.4 | Z13,1R2,4 | 0.31 | 13.1 | 2.4 | Z13,1R2,4 | 0.28 | 13.1 | 2.4 | Z13,1R2,4 | 0.26
13.2 | 2.4 | Z13,2R2,4 | 0.31 | 13.2 | 2.4 | Z13,2R2,4 | 0.28 | 13.2 | 2.4 | Z13,2R2,4 | 0.26
13.3 | 2.4 | Z13,3R2,4 | 0.31 | 13.3 | 2.4 | Z13,3R2,4 | 0.28 | 13.3 | 2.4 | Z13,3R2,4 | 0.26
13.4 | 2.4 | Z13,4R2,4 | 0.31 | 13.4 | 2.4 | Z13,4R2,4 | 0.28 | 13.4 | 2.4 | Z13,4R2,4 | 0.26
13.5 | 2.4 | Z13,5R2,4 | 0.31 | 13.5 | 2.4 | Z13,5R2,4 | 0.28 | 13.5 | 2.4 | Z13,5R2,4 | 0.26
13.6 | 2.4 | Z13,6R2,4 | 0.31 | 13.6 | 2.4 | Z13,6R2,4 | 0.27 | 13.6 | 2.4 | Z13,6R2,4 | 0.25
13.7 | 2.4 | Z13,7R2,4 | 0.3 | 13.7 | 2.4 | Z13,7R2,4 | 0.27 | 13.7 | 2.4 | Z13,7R2,4 | 0.25
13.8 | 2.4 | Z13,8R2,4 | 0.3 | 13.8 | 2.4 | Z13,8R2,4 | 0.27 | 13.8 | 2.4 | Z13,8R2,4 | 0.25
13.9 | 2.4 | Z13,9R2,4 | 0.3 | 13.9 | 2.4 | Z13,9R2,4 | 0.27 | 13.9 | 2.4 | Z13,9R2,4 | 0.25
14 | 2.4 | Z14,0R2,4 | 0.3 | 14 | 2.4 | Z14,0R2,4 | 0.27 | 14 | 2.4 | Z14,0R2,4 | 0.25
14.1 | 2.4 | Z14,1R2,4 | 0.3 | 14.1 | 2.4 | Z14,1R2,4 | 0.27 | 14.1 | 2.4 | Z14,1R2,4 | 0.25
14.2 | 2.4 | Z14,2R2,4 | 0.3 | 14.2 | 2.4 | Z14,2R2,4 | 0.27 | 14.2 | 2.4 | Z14,2R2,4 | 0.25
14.3 | 2.4 | Z14,3R2,4 | 0.3 | 14.3 | 2.4 | Z14,3R2,4 | 0.27 | 14.3 | 2.4 | Z14,3R2,4 | 0.25
14.4 | 2.4 | Z14,4R2,4 | 0.29 | 14.4 | 2.4 | Z14,4R2,4 | 0.26 | 14.4 | 2.4 | Z14,4R2,4 | 0.25
14.5 | 2.4 | Z14,5R2,4 | 0.29 | 14.5 | 2.4 | Z14,5R2,4 | 0.26 | 14.5 | 2.4 | Z14,5R2,4 | 0.25
14.6 | 2.4 | Z14,6R2,4 | 0.29 | 14.6 | 2.4 | Z14,6R2,4 | 0.26 | 14.6 | 2.4 | Z14,6R2,4 | 0.24
14.7 | 2.4 | Z14,7R2,4 | 0.29 | 14.7 | 2.4 | Z14,7R2,4 | 0.26 | 14.7 | 2.4 | Z14,7R2,4 | 0.24
14.8 | 2.4 | Z14,8R2,4 | 0.29 | 14.8 | 2.4 | Z14,8R2,4 | 0.26 | 14.8 | 2.4 | Z14,8R2,4 | 0.24
14.9 | 2.4 | Z14,9R2,4 | 0.29 | 14.9 | 2.4 | Z14,9R2,4 | 0.26 | 14.9 | 2.4 | Z14,9R2,4 | 0.24
15 | 2.4 | Z15,0R2,4 | 0.29 | 15 | 2.4 | Z15,0R2,4 | 0.26 | 15 | 2.4 | Z15,0R2,4 | 0.24
15.1 | 2.4 | Z15,1R2,4 | 0.28 | 15.1 | 2.4 | Z15,1R2,4 | 0.25 | 15.1 | 2.4 | Z15,1R2,4 | 0.24
15.2 | 2.4 | Z15,2R2,4 | 0.28 | 15.2 | 2.4 | Z15,2R2,4 | 0.25 | 15.2 | 2.4 | Z15,2R2,4 | 0.24
15.3 | 2.4 | Z15,3R2,4 | 0.28 | 15.3 | 2.4 | Z15,3R2,4 | 0.25 | 15.3 | 2.4 | Z15,3R2,4 | 0.24
15.4 | 2.4 | Z15,4R2,4 | 0.28 | 15.4 | 2.4 | Z15,4R2,4 | 0.25 | 15.4 | 2.4 | Z15,4R2,4 | 0.24
15.5 | 2.4 | Z15,5R2,4 | 0.28 | 15.5 | 2.4 | Z15,5R2,4 | 0.25 | 15.5 | 2.4 | Z15,5R2,4 | 0.24
15.6 | 2.4 | Z15,6R2,4 | 0.28 | 15.6 | 2.4 | Z15,6R2,4 | 0.25 | 15.6 | 2.4 | Z15,6R2,4 | 0.23
15.7 | 2.4 | Z15,7R2,4 | 0.27 | 15.7 | 2.4 | Z15,7R2,4 | 0.24 | 15.7 | 2.4 | Z15,7R2,4 | 0.23
15.8 | 2.4 | Z15,8R2,4 | 0.27 | 15.8 | 2.4 | Z15,8R2,4 | 0.24 | 15.8 | 2.4 | Z15,8R2,4 | 0.23
15.9 | 2.4 | Z15,9R2,4 | 0.27 | 15.9 | 2.4 | Z15,9R2,4 | 0.24 | 15.9 | 2.4 | Z15,9R2,4 | 0.23
16 | 2.4 | Z16,0R2,4 | 0.27 | 16 | 2.4 | Z16,0R2,4 | 0.24 | 16 | 2.4 | Z16,0R2,4 | 0.23
16.1 | 2.4 | Z16,1R2,4 | 0.27 | 16.1 | 2.4 | Z16,1R2,4 | 0.24 | 16.1 | 2.4 | Z16,1R2,4 | 0.23
16.2 | 2.4 | Z16,2R2,4 | 0.27 | 16.2 | 2.4 | Z16,2R2,4 | 0.24 | 16.2 | 2.4 | Z16,2R2,4 | 0.23
16.3 | 2.4 | Z16,3R2,4 | 0.27 | 16.3 | 2.4 | Z16,3R2,4 | 0.24 | 16.3 | 2.4 | Z16,3R2,4 | 0.23
16.4 | 2.4 | Z16,4R2,4 | 0.27 | 16.4 | 2.4 | Z16,4R2,4 | 0.24 | 16.4 | 2.4 | Z16,4R2,4 | 0.23
16.5 | 2.4 | Z16,5R2,4 | 0.27 | 16.5 | 2.4 | Z16,5R2,4 | 0.24 | 16.5 | 2.4 | Z16,5R2,4 | 0.23
16.6 | 2.4 | Z16,6R2,4 | 0.26 | 16.6 | 2.4 | Z16,6R2,4 | 0.23 | 16.6 | 2.4 | Z16,6R2,4 | 0.22
16.7 | 2.4 | Z16,7R2,4 | 0.26 | 16.7 | 2.4 | Z16,7R2,4 | 0.23 | 16.7 | 2.4 | Z16,7R2,4 | 0.22
16.8 | 2.4 | Z16,8R2,4 | 0.26 | 16.8 | 2.4 | Z16,8R2,4 | 0.23 | 16.8 | 2.4 | Z16,8R2,4 | 0.22
16.9 | 2.4 | Z16,9R2,4 | 0.26 | 16.9 | 2.4 | Z16,9R2,4 | 0.23 | 16.9 | 2.4 | Z16,9R2,4 | 0.22
17 | 2.4 | Z17,0R2,4 | 0.26 | 17 | 2.4 | Z17,0R2,4 | 0.23 | 17 | 2.4 | Z17,0R2,4 | 0.22
17.1 | 2.4 | Z17,1R2,4 | 0.26 | 17.1 | 2.4 | Z17,1R2,4 | 0.23 | 17.1 | 2.4 | Z17,1R2,4 | 0.22
17.2 | 2.4 | Z17,2R2,4 | 0.26 | 17.2 | 2.4 | Z17,2R2,4 | 0.23 | 17.2 | 2.4 | Z17,2R2,4 | 0.22
17.3 | 2.4 | Z17,3R2,4 | 0.26 | 17.3 | 2.4 | Z17,3R2,4 | 0.23 | 17.3 | 2.4 | Z17,3R2,4 | 0.22
17.4 | 2.4 | Z17,4R2,4 | 0.26 | 17.4 | 2.4 | Z17,4R2,4 | 0.23 | 17.4 | 2.4 | Z17,4R2,4 | 0.22
17.5 | 2.4 | Z17,5R2,4 | 0.26 | 17.5 | 2.4 | Z17,5R2,4 | 0.23 | 17.5 | 2.4 | Z17,5R2,4 | 0.22
17.6 | 2.4 | Z17,6R2,4 | 0.25 | 17.6 | 2.4 | Z17,6R2,4 | 0.22 | 17.6 | 2.4 | Z17,6R2,4 | 0.21
17.7 | 2.4 | Z17,7R2,4 | 0.25 | 17.7 | 2.4 | Z17,7R2,4 | 0.22 | 17.7 | 2.4 | Z17,7R2,4 | 0.21
17.8 | 2.4 | Z17,8R2,4 | 0.25 | 17.8 | 2.4 | Z17,8R2,4 | 0.22 | 17.8 | 2.4 | Z17,8R2,4 | 0.21
17.9 | 2.4 | Z17,9R2,4 | 0.25 | 17.9 | 2.4 | Z17,9R2,4 | 0.22 | 17.9 | 2.4 | Z17,9R2,4 | 0.21
18 | 2.4 | Z18,0R2,4 | 0.25 | 18 | 2.4 | Z18,0R2,4 | 0.22 | 18 | 2.4 | Z18,0R2,4 | 0.21
18.1 | 2.4 | Z18,1R2,4 | 0.25 | 18.1 | 2.4 | Z18,1R2,4 | 0.22 | 18.1 | 2.4 | Z18,1R2,4 | 0.21
18.2 | 2.4 | Z18,2R2,4 | 0.25 | 18.2 | 2.4 | Z18,2R2,4 | 0.22 | 18.2 | 2.4 | Z18,2R2,4 | 0.21
18.3 | 2.4 | Z18,3R2,4 | 0.25 | 18.3 | 2.4 | Z18,3R2,4 | 0.22 | 18.3 | 2.4 | Z18,3R2,4 | 0.21
18.4 | 2.4 | Z18,4R2,4 | 0.25 | 18.4 | 2.4 | Z18,4R2,4 | 0.22 | 18.4 | 2.4 | Z18,4R2,4 | 0.21
18.5 | 2.4 | Z18,5R2,4 | 0.25 | 18.5 | 2.4 | Z18,5R2,4 | 0.22 | 18.5 | 2.4 | Z18,5R2,4 | 0.21
18.6 | 2.4 | Z18,6R2,4 | 0.24 | 18.6 | 2.4 | Z18,6R2,4 | 0.22 | 18.6 | 2.4 | Z18,6R2,4 | 0.21
18.7 | 2.4 | Z18,7R2,4 | 0.24 | 18.7 | 2.4 | Z18,7R2,4 | 0.22 | 18.7 | 2.4 | Z18,7R2,4 | 0.21
18.8 | 2.4 | Z18,8R2,4 | 0.24 | 18.8 | 2.4 | Z18,8R2,4 | 0.22 | 18.8 | 2.4 | Z18,8R2,4 | 0.21
18.9 | 2.4 | Z18,9R2,4 | 0.24 | 18.9 | 2.4 | Z18,9R2,4 | 0.22 | 18.9 | 2.4 | Z18,9R2,4 | 0.21
19 | 2.4 | Z19,0R2,4 | 0.24 | 19 | 2.4 | Z19,0R2,4 | 0.22 | 19 | 2.4 | Z19,0R2,4 | 0.21
19.1 | 2.4 | Z19,1R2,4 | 0.24 | 19.1 | 2.4 | Z19,1R2,4 | 0.21 | 19.1 | 2.4 | Z19,1R2,4 | 0.2
19.2 | 2.4 | Z19,2R2,4 | 0.24 | 19.2 | 2.4 | Z19,2R2,4 | 0.21 | 19.2 | 2.4 | Z19,2R2,4 | 0.2
19.3 | 2.4 | Z19,3R2,4 | 0.24 | 19.3 | 2.4 | Z19,3R2,4 | 0.21 | 19.3 | 2.4 | Z19,3R2,4 | 0.2
19.4 | 2.4 | Z19,4R2,4 | 0.24 | 19.4 | 2.4 | Z19,4R2,4 | 0.21 | 19.4 | 2.4 | Z19,4R2,4 | 0.2
19.5 | 2.4 | Z19,5R2,4 | 0.24 | 19.5 | 2.4 | Z19,5R2,4 | 0.21 | 19.5 | 2.4 | Z19,5R2,4 | 0.2
19.6 | 2.4 | Z19,6R2,4 | 0.23 | 19.6 | 2.4 | Z19,6R2,4 | 0.21 | 19.6 | 2.4 | Z19,6R2,4 | 0.2
19.7 | 2.4 | Z19,7R2,4 | 0.23 | 19.7 | 2.4 | Z19,7R2,4 | 0.21 | 19.7 | 2.4 | Z19,7R2,4 | 0.2
19.8 | 2.4 | Z19,8R2,4 | 0.23 | 19.8 | 2.4 | Z19,8R2,4 | 0.21 | 19.8 | 2.4 | Z19,8R2,4 | 0.2
19.9 | 2.4 | Z19,9R2,4 | 0.23 | 19.9 | 2.4 | Z19,9R2,4 | 0.21 | 19.9 | 2.4 | Z19,9R2,4 | 0.2
20 | 2.4 | Z20,0R2,4 | 0.23 | 20 | 2.4 | Z20,0R2,4 | 0.21 | 20 | 2.4 | Z20,0R2,4 | 0.2
20.1 | 2.4 | Z20,1R2,4 | 0.23 | 20.1 | 2.4 | Z20,1R2,4 | 0.21 | 20.1 | 2.4 | Z20,1R2,4 | 0.2
20.2 | 2.4 | Z20,2R2,4 | 0.23 | 20.2 | 2.4 | Z20,2R2,4 | 0.21 | 20.2 | 2.4 | Z20,2R2,4 | 0.2
20.3 | 2.4 | Z20,3R2,4 | 0.23 | 20.3 | 2.4 | Z20,3R2,4 | 0.21 | 20.3 | 2.4 | Z20,3R2,4 | 0.2
20.4 | 2.4 | Z20,4R2,4 | 0.23 | 20.4 | 2.4 | Z20,4R2,4 | 0.21 | 20.4 | 2.4 | Z20,4R2,4 | 0.2
20.5 | 2.4 | Z20,5R2,4 | 0.23 | 20.5 | 2.4 | Z20,5R2,4 | 0.21 | 20.5 | 2.4 | Z20,5R2,4 | 0.2
20.6 | 2.4 | Z20,6R2,4 | 0.23 | 20.6 | 2.4 | Z20,6R2,4 | 0.21 | 20.6 | 2.4 | Z20,6R2,4 | 0.2
20.7 | 2.4 | Z20,7R2,4 | 0.23 | 20.7 | 2.4 | Z20,7R2,4 | 0.21 | 20.7 | 2.4 | Z20,7R2,4 | 0.2
20.8 | 2.4 | Z20,8R2,4 | 0.23 | 20.8 | 2.4 | Z20,8R2,4 | 0.21 | 20.8 | 2.4 | Z20,8R2,4 | 0.2
20.9 | 2.4 | Z20,9R2,4 | 0.23 | 20.9 | 2.4 | Z20,9R2,4 | 0.21 | 20.9 | 2.4 | Z20,9R2,4 | 0.2
21 | 2.4 | Z21,0R2,4 | 0.23 | 21 | 2.4 | Z21,0R2,4 | 0.21 | 21 | 2.4 | Z21,0R2,4 | 0.2
21.1 | 2.4 | Z21,1R2,4 | 0.23 | 21.1 | 2.4 | Z21,1R2,4 | 0.21 | 21.1 | 2.4 | Z21,1R2,4 | 0.2
21.2 | 2.4 | Z21,2R2,4 | 0.23 | 21.2 | 2.4 | Z21,2R2,4 | 0.21 | 21.2 | 2.4 | Z21,2R2,4 | 0.2
21.3 | 2.4 | Z21,3R2,4 | 0.23 | 21.3 | 2.4 | Z21,3R2,4 | 0.21 | 21.3 | 2.4 | Z21,3R2,4 | 0.2
21.4 | 2.4 | Z21,4R2,4 | 0.23 | 21.4 | 2.4 | Z21,4R2,4 | 0.21 | 21.4 | 2.4 | Z21,4R2,4 | 0.2
21.5 | 2.4 | Z21,5R2,4 | 0.23 | 21.5 | 2.4 | Z21,5R2,4 | 0.21 | 21.5 | 2.4 | Z21,5R2,4 | 0.2
21.6 | 2.4 | Z21,6R2,4 | 0.23 | 21.6 | 2.4 | Z21,6R2,4 | 0.21 | 21.6 | 2.4 | Z21,6R2,4 | 0.2
21.7 | 2.4 | Z21,7R2,4 | 0.23 | 21.7 | 2.4 | Z21,7R2,4 | 0.21 | 21.7 | 2.4 | Z21,7R2,4 | 0.2
21.8 | 2.4 | Z21,8R2,4 | 0.23 | 21.8 | 2.4 | Z21,8R2,4 | 0.21 | 21.8 | 2.4 | Z21,8R2,4 | 0.2
21.9 | 2.4 | Z21,9R2,4 | 0.23 | 21.9 | 2.4 | Z21,9R2,4 | 0.21 | 21.9 | 2.4 | Z21,9R2,4 | 0.2
22 | 2.4 | Z22,0R2,4 | 0.23 | 22 | 2.4 | Z22,0R2,4 | 0.21 | 22 | 2.4 | Z22,0R2,4 | 0.2
22.1 | 2.4 | Z22,1R2,4 | 0.23 | 22.1 | 2.4 | Z22,1R2,4 | 0.21 | 22.1 | 2.4 | Z22,1R2,4 | 0.2
22.2 | 2.4 | Z22,2R2,4 | 0.23 | 22.2 | 2.4 | Z22,2R2,4 | 0.21 | 22.2 | 2.4 | Z22,2R2,4 | 0.2
22.3 | 2.4 | Z22,3R2,4 | 0.23 | 22.3 | 2.4 | Z22,3R2,4 | 0.21 | 22.3 | 2.4 | Z22,3R2,4 | 0.2
22.4 | 2.4 | Z22,4R2,4 | 0.23 | 22.4 | 2.4 | Z22,4R2,4 | 0.21 | 22.4 | 2.4 | Z22,4R2,4 | 0.2
22.5 | 2.4 | Z22,5R2,4 | 0.23 | 22.5 | 2.4 | Z22,5R2,4 | 0.21 | 22.5 | 2.4 | Z22,5R2,4 | 0.2
22.6 | 2.4 | Z22,6R2,4 | 0.23 | 22.6 | 2.4 | Z22,6R2,4 | 0.21 | 22.6 | 2.4 | Z22,6R2,4 | 0.2
22.7 | 2.4 | Z22,7R2,4 | 0.23 | 22.7 | 2.4 | Z22,7R2,4 | 0.21 | 22.7 | 2.4 | Z22,7R2,4 | 0.2
22.8 | 2.4 | Z22,8R2,4 | 0.23 | 22.8 | 2.4 | Z22,8R2,4 | 0.21 | 22.8 | 2.4 | Z22,8R2,4 | 0.2
22.9 | 2.4 | Z22,9R2,4 | 0.23 | 22.9 | 2.4 | Z22,9R2,4 | 0.21 | 22.9 | 2.4 | Z22,9R2,4 | 0.2
23 | 2.4 | Z23,0R2,4 | 0.23 | 23 | 2.4 | Z23,0R2,4 | 0.21 | 23 | 2.4 | Z23,0R2,4 | 0.2
23.1 | 2.4 | Z23,1R2,4 | 0.23 | 23.1 | 2.4 | Z23,1R2,4 | 0.21 | 23.1 | 2.4 | Z23,1R2,4 | 0.2
23.2 | 2.4 | Z23,2R2,4 | 0.23 | 23.2 | 2.4 | Z23,2R2,4 | 0.21 | 23.2 | 2.4 | Z23,2R2,4 | 0.2
23.3 | 2.4 | Z23,3R2,4 | 0.23 | 23.3 | 2.4 | Z23,3R2,4 | 0.21 | 23.3 | 2.4 | Z23,3R2,4 | 0.2
23.4 | 2.4 | Z23,4R2,4 | 0.23 | 23.4 | 2.4 | Z23,4R2,4 | 0.21 | 23.4 | 2.4 | Z23,4R2,4 | 0.2
23.5 | 2.4 | Z23,5R2,4 | 0.23 | 23.5 | 2.4 | Z23,5R2,4 | 0.21 | 23.5 | 2.4 | Z23,5R2,4 | 0.2
23.6 | 2.4 | Z23,6R2,4 | 0.23 | 23.6 | 2.4 | Z23,6R2,4 | 0.21 | 23.6 | 2.4 | Z23,6R2,4 | 0.2
23.7 | 2.4 | Z23,7R2,4 | 0.23 | 23.7 | 2.4 | Z23,7R2,4 | 0.21 | 23.7 | 2.4 | Z23,7R2,4 | 0.2
23.8 | 2.4 | Z23,8R2,4 | 0.23 | 23.8 | 2.4 | Z23,8R2,4 | 0.21 | 23.8 | 2.4 | Z23,8R2,4 | 0.2
23.9 | 2.4 | Z23,9R2,4 | 0.23 | 23.9 | 2.4 | Z23,9R2,4 | 0.21 | 23.9 | 2.4 | Z23,9R2,4 | 0.2
24 | 2.4 | Z24,0R2,4 | 0.23 | 24 | 2.4 | Z24,0R2,4 | 0.21 | 24 | 2.4 | Z24,0R2,4 | 0.2
24.1 | 2.4 | Z24,1R2,4 | 0.23 | 24.1 | 2.4 | Z24,1R2,4 | 0.21 | 24.1 | 2.4 | Z24,1R2,4 | 0.2
24.2 | 2.4 | Z24,2R2,4 | 0.23 | 24.2 | 2.4 | Z24,2R2,4 | 0.21 | 24.2 | 2.4 | Z24,2R2,4 | 0.2
24.3 | 2.4 | Z24,3R2,4 | 0.23 | 24.3 | 2.4 | Z24,3R2,4 | 0.21 | 24.3 | 2.4 | Z24,3R2,4 | 0.2
24.4 | 2.4 | Z24,4R2,4 | 0.23 | 24.4 | 2.4 | Z24,4R2,4 | 0.21 | 24.4 | 2.4 | Z24,4R2,4 | 0.2
24.5 | 2.4 | Z24,5R2,4 | 0.23 | 24.5 | 2.4 | Z24,5R2,4 | 0.21 | 24.5 | 2.4 | Z24,5R2,4 | 0.2
24.6 | 2.4 | Z24,6R2,4 | 0.23 | 24.6 | 2.4 | Z24,6R2,4 | 0.21 | 24.6 | 2.4 | Z24,6R2,4 | 0.2
24.7 | 2.4 | Z24,7R2,4 | 0.23 | 24.7 | 2.4 | Z24,7R2,4 | 0.21 | 24.7 | 2.4 | Z24,7R2,4 | 0.2
24.8 | 2.4 | Z24,8R2,4 | 0.23 | 24.8 | 2.4 | Z24,8R2,4 | 0.21 | 24.8 | 2.4 | Z24,8R2,4 | 0.2
24.9 | 2.4 | Z24,9R2,4 | 0.23 | 24.9 | 2.4 | Z24,9R2,4 | 0.21 | 24.9 | 2.4 | Z24,9R2,4 | 0.2
25 | 2.4 | Z25,0R2,4 | 0.23 | 25 | 2.4 | Z25,0R2,4 | 0.21 | 25 | 2.4 | Z25,0R2,4 | 0.2
25.1 | 2.4 | Z25,1R2,4 | 0.23 | 25.1 | 2.4 | Z25,1R2,4 | 0.21 | 25.1 | 2.4 | Z25,1R2,4 | 0.2
25.2 | 2.4 | Z25,2R2,4 | 0.23 | 25.2 | 2.4 | Z25,2R2,4 | 0.21 | 25.2 | 2.4 | Z25,2R2,4 | 0.2
25.3 | 2.4 | Z25,3R2,4 | 0.23 | 25.3 | 2.4 | Z25,3R2,4 | 0.21 | 25.3 | 2.4 | Z25,3R2,4 | 0.2
25.4 | 2.4 | Z25,4R2,4 | 0.23 | 25.4 | 2.4 | Z25,4R2,4 | 0.21 | 25.4 | 2.4 | Z25,4R2,4 | 0.2
25.5 | 2.4 | Z25,5R2,4 | 0.23 | 25.5 | 2.4 | Z25,5R2,4 | 0.21 | 25.5 | 2.4 | Z25,5R2,4 | 0.2
25.6 | 2.4 | Z25,6R2,4 | 0.23 | 25.6 | 2.4 | Z25,6R2,4 | 0.21 | 25.6 | 2.4 | Z25,6R2,4 | 0.2
25.7 | 2.4 | Z25,7R2,4 | 0.23 | 25.7 | 2.4 | Z25,7R2,4 | 0.21 | 25.7 | 2.4 | Z25,7R2,4 | 0.2
25.8 | 2.4 | Z25,8R2,4 | 0.23 | 25.8 | 2.4 | Z25,8R2,4 | 0.21 | 25.8 | 2.4 | Z25,8R2,4 | 0.2
25.9 | 2.4 | Z25,9R2,4 | 0.23 | 25.9 | 2.4 | Z25,9R2,4 | 0.21 | 25.9 | 2.4 | Z25,9R2,4 | 0.2
26 | 2.4 | Z26,0R2,4 | 0.23 | 26 | 2.4 | Z26,0R2,4 | 0.21 | 26 | 2.4 | Z26,0R2,4 | 0.2
26.1 | 2.4 | Z26,1R2,4 | 0.23 | 26.1 | 2.4 | Z26,1R2,4 | 0.21 | 26.1 | 2.4 | Z26,1R2,4 | 0.2
26.2 | 2.4 | Z26,2R2,4 | 0.23 | 26.2 | 2.4 | Z26,2R2,4 | 0.21 | 26.2 | 2.4 | Z26,2R2,4 | 0.2
26.3 | 2.4 | Z26,3R2,4 | 0.23 | 26.3 | 2.4 | Z26,3R2,4 | 0.21 | 26.3 | 2.4 | Z26,3R2,4 | 0.2
26.4 | 2.4 | Z26,4R2,4 | 0.23 | 26.4 | 2.4 | Z26,4R2,4 | 0.21 | 26.4 | 2.4 | Z26,4R2,4 | 0.2
26.5 | 2.4 | Z26,5R2,4 | 0.23 | 26.5 | 2.4 | Z26,5R2,4 | 0.21 | 26.5 | 2.4 | Z26,5R2,4 | 0.2
26.6 | 2.4 | Z26,6R2,4 | 0.23 | 26.6 | 2.4 | Z26,6R2,4 | 0.21 | 26.6 | 2.4 | Z26,6R2,4 | 0.2
26.7 | 2.4 | Z26,7R2,4 | 0.23 | 26.7 | 2.4 | Z26,7R2,4 | 0.21 | 26.7 | 2.4 | Z26,7R2,4 | 0.2
26.8 | 2.4 | Z26,8R2,4 | 0.23 | 26.8 | 2.4 | Z26,8R2,4 | 0.21 | 26.8 | 2.4 | Z26,8R2,4 | 0.2
26.9 | 2.4 | Z26,9R2,4 | 0.23 | 26.9 | 2.4 | Z26,9R2,4 | 0.21 | 26.9 | 2.4 | Z26,9R2,4 | 0.2
27 | 2.4 | Z27,0R2,4 | 0.23 | 27 | 2.4 | Z27,0R2,4 | 0.21 | 27 | 2.4 | Z27,0R2,4 | 0.2
27.1 | 2.4 | Z27,1R2,4 | 0.23 | 27.1 | 2.4 | Z27,1R2,4 | 0.21 | 27.1 | 2.4 | Z27,1R2,4 | 0.2
27.2 | 2.4 | Z27,2R2,4 | 0.23 | 27.2 | 2.4 | Z27,2R2,4 | 0.21 | 27.2 | 2.4 | Z27,2R2,4 | 0.2
27.3 | 2.4 | Z27,3R2,4 | 0.23 | 27.3 | 2.4 | Z27,3R2,4 | 0.21 | 27.3 | 2.4 | Z27,3R2,4 | 0.2
27.4 | 2.4 | Z27,4R2,4 | 0.23 | 27.4 | 2.4 | Z27,4R2,4 | 0.21 | 27.4 | 2.4 | Z27,4R2,4 | 0.2
27.5 | 2.4 | Z27,5R2,4 | 0.23 | 27.5 | 2.4 | Z27,5R2,4 | 0.21 | 27.5 | 2.4 | Z27,5R2,4 | 0.2
27.6 | 2.4 | Z27,6R2,4 | 0.23 | 27.6 | 2.4 | Z27,6R2,4 | 0.21 | 27.6 | 2.4 | Z27,6R2,4 | 0.2
27.7 | 2.4 | Z27,7R2,4 | 0.23 | 27.7 | 2.4 | Z27,7R2,4 | 0.21 | 27.7 | 2.4 | Z27,7R2,4 | 0.2
27.8 | 2.4 | Z27,8R2,4 | 0.23 | 27.8 | 2.4 | Z27,8R2,4 | 0.21 | 27.8 | 2.4 | Z27,8R2,4 | 0.2
27.9 | 2.4 | Z27,9R2,4 | 0.23 | 27.9 | 2.4 | Z27,9R2,4 | 0.21 | 27.9 | 2.4 | Z27,9R2,4 | 0.2
28 | 2.4 | Z28,0R2,4 | 0.23 | 28 | 2.4 | Z28,0R2,4 | 0.21 | 28 | 2.4 | Z28,0R2,4 | 0.2
28.1 | 2.4 | Z28,1R2,4 | 0.23 | 28.1 | 2.4 | Z28,1R2,4 | 0.21 | 28.1 | 2.4 | Z28,1R2,4 | 0.2
28.2 | 2.4 | Z28,2R2,4 | 0.23 | 28.2 | 2.4 | Z28,2R2,4 | 0.21 | 28.2 | 2.4 | Z28,2R2,4 | 0.2
28.3 | 2.4 | Z28,3R2,4 | 0.23 | 28.3 | 2.4 | Z28,3R2,4 | 0.21 | 28.3 | 2.4 | Z28,3R2,4 | 0.2
28.4 | 2.4 | Z28,4R2,4 | 0.23 | 28.4 | 2.4 | Z28,4R2,4 | 0.21 | 28.4 | 2.4 | Z28,4R2,4 | 0.2
28.5 | 2.4 | Z28,5R2,4 | 0.23 | 28.5 | 2.4 | Z28,5R2,4 | 0.21 | 28.5 | 2.4 | Z28,5R2,4 | 0.2
28.6 | 2.4 | Z28,6R2,4 | 0.23 | 28.6 | 2.4 | Z28,6R2,4 | 0.21 | 28.6 | 2.4 | Z28,6R2,4 | 0.2
28.7 | 2.4 | Z28,7R2,4 | 0.23 | 28.7 | 2.4 | Z28,7R2,4 | 0.21 | 28.7 | 2.4 | Z28,7R2,4 | 0.2
28.8 | 2.4 | Z28,8R2,4 | 0.23 | 28.8 | 2.4 | Z28,8R2,4 | 0.21 | 28.8 | 2.4 | Z28,8R2,4 | 0.2
28.9 | 2.4 | Z28,9R2,4 | 0.23 | 28.9 | 2.4 | Z28,9R2,4 | 0.21 | 28.9 | 2.4 | Z28,9R2,4 | 0.2
29 | 2.4 | Z29,0R2,4 | 0.23 | 29 | 2.4 | Z29,0R2,4 | 0.21 | 29 | 2.4 | Z29,0R2,4 | 0.2
29.1 | 2.4 | Z29,1R2,4 | 0.23 | 29.1 | 2.4 | Z29,1R2,4 | 0.21 | 29.1 | 2.4 | Z29,1R2,4 | 0.2
29.2 | 2.4 | Z29,2R2,4 | 0.23 | 29.2 | 2.4 | Z29,2R2,4 | 0.21 | 29.2 | 2.4 | Z29,2R2,4 | 0.2
29.3 | 2.4 | Z29,3R2,4 | 0.23 | 29.3 | 2.4 | Z29,3R2,4 | 0.21 | 29.3 | 2.4 | Z29,3R2,4 | 0.2
29.4 | 2.4 | Z29,4R2,4 | 0.23 | 29.4 | 2.4 | Z29,4R2,4 | 0.21 | 29.4 | 2.4 | Z29,4R2,4 | 0.2
29.5 | 2.4 | Z29,5R2,4 | 0.23 | 29.5 | 2.4 | Z29,5R2,4 | 0.21 | 29.5 | 2.4 | Z29,5R2,4 | 0.2
29.6 | 2.4 | Z29,6R2,4 | 0.23 | 29.6 | 2.4 | Z29,6R2,4 | 0.21 | 29.6 | 2.4 | Z29,6R2,4 | 0.2
29.7 | 2.4 | Z29,7R2,4 | 0.23 | 29.7 | 2.4 | Z29,7R2,4 | 0.21 | 29.7 | 2.4 | Z29,7R2,4 | 0.2
29.8 | 2.4 | Z29,8R2,4 | 0.23 | 29.8 | 2.4 | Z29,8R2,4 | 0.21 | 29.8 | 2.4 | Z29,8R2,4 | 0.2
29.9 | 2.4 | Z29,9R2,4 | 0.23 | 29.9 | 2.4 | Z29,9R2,4 | 0.21 | 29.9 | 2.4 | Z29,9R2,4 | 0.2
30 | 2.4 | Z30,0R2,4 | 0.23 | 30 | 2.4 | Z30,0R2,4 | 0.21 | 30 | 2.4 | Z30,0R2,4 | 0.2
30.1 | 2.4 | Z30,1R2,4 | 0.23 | 30.1 | 2.4 | Z30,1R2,4 | 0.21 | 30.1 | 2.4 | Z30,1R2,4 | 0.2
30.2 | 2.4 | Z30,2R2,4 | 0.23 | 30.2 | 2.4 | Z30,2R2,4 | 0.21 | 30.2 | 2.4 | Z30,2R2,4 | 0.2
30.3 | 2.4 | Z30,3R2,4 | 0.23 | 30.3 | 2.4 | Z30,3R2,4 | 0.21 | 30.3 | 2.4 | Z30,3R2,4 | 0.2
30.4 | 2.4 | Z30,4R2,4 | 0.23 | 30.4 | 2.4 | Z30,4R2,4 | 0.21 | 30.4 | 2.4 | Z30,4R2,4 | 0.2
30.5 | 2.4 | Z30,5R2,4 | 0.23 | 30.5 | 2.4 | Z30,5R2,4 | 0.21 | 30.5 | 2.4 | Z30,5R2,4 | 0.2
30.6 | 2.4 | Z30,6R2,4 | 0.23 | 30.6 | 2.4 | Z30,6R2,4 | 0.21 | 30.6 | 2.4 | Z30,6R2,4 | 0.2
30.7 | 2.4 | Z30,7R2,4 | 0.23 | 30.7 | 2.4 | Z30,7R2,4 | 0.21 | 30.7 | 2.4 | Z30,7R2,4 | 0.2
30.8 | 2.4 | Z30,8R2,4 | 0.23 | 30.8 | 2.4 | Z30,8R2,4 | 0.21 | 30.8 | 2.4 | Z30,8R2,4 | 0.2
30.9 | 2.4 | Z30,9R2,4 | 0.23 | 30.9 | 2.4 | Z30,9R2,4 | 0.21 | 30.9 | 2.4 | Z30,9R2,4 | 0.2
31 | 2.4 | Z31,0R2,4 | 0.23 | 31 | 2.4 | Z31,0R2,4 | 0.21 | 31 | 2.4 | Z31,0R2,4 | 0.2
31.1 | 2.4 | Z31,1R2,4 | 0.23 | 31.1 | 2.4 | Z31,1R2,4 | 0.21 | 31.1 | 2.4 | Z31,1R2,4 | 0.2
31.2 | 2.4 | Z31,2R2,4 | 0.23 | 31.2 | 2.4 | Z31,2R2,4 | 0.21 | 31.2 | 2.4 | Z31,2R2,4 | 0.2
31.3 | 2.4 | Z31,3R2,4 | 0.23 | 31.3 | 2.4 | Z31,3R2,4 | 0.21 | 31.3 | 2.4 | Z31,3R2,4 | 0.2
31.4 | 2.4 | Z31,4R2,4 | 0.23 | 31.4 | 2.4 | Z31,4R2,4 | 0.21 | 31.4 | 2.4 | Z31,4R2,4 | 0.2
31.5 | 2.4 | Z31,5R2,4 | 0.23 | 31.5 | 2.4 | Z31,5R2,4 | 0.21 | 31.5 | 2.4 | Z31,5R2,4 | 0.2
31.6 | 2.4 | Z31,6R2,4 | 0.23 | 31.6 | 2.4 | Z31,6R2,4 | 0.21 | 31.6 | 2.4 | Z31,6R2,4 | 0.2
31.7 | 2.4 | Z31,7R2,4 | 0.23 | 31.7 | 2.4 | Z31,7R2,4 | 0.21 | 31.7 | 2.4 | Z31,7R2,4 | 0.2
31.8 | 2.4 | Z31,8R2,4 | 0.23 | 31.8 | 2.4 | Z31,8R2,4 | 0.21 | 31.8 | 2.4 | Z31,8R2,4 | 0.2
31.9 | 2.4 | Z31,9R2,4 | 0.23 | 31.9 | 2.4 | Z31,9R2,4 | 0.21 | 31.9 | 2.4 | Z31,9R2,4 | 0.2
32 | 2.4 | Z32,0R2,4 | 0.23 | 32 | 2.4 | Z32,0R2,4 | 0.21 | 32 | 2.4 | Z32,0R2,4 | 0.2
32.1 | 2.4 | Z32,1R2,4 | 0.23 | 32.1 | 2.4 | Z32,1R2,4 | 0.21 | 32.1 | 2.4 | Z32,1R2,4 | 0.2
32.2 | 2.4 | Z32,2R2,4 | 0.23 | 32.2 | 2.4 | Z32,2R2,4 | 0.21 | 32.2 | 2.4 | Z32,2R2,4 | 0.2
32.3 | 2.4 | Z32,3R2,4 | 0.23 | 32.3 | 2.4 | Z32,3R2,4 | 0.21 | 32.3 | 2.4 | Z32,3R2,4 | 0.2
32.4 | 2.4 | Z32,4R2,4 | 0.23 | 32.4 | 2.4 | Z32,4R2,4 | 0.21 | 32.4 | 2.4 | Z32,4R2,4 | 0.2
32.5 | 2.4 | Z32,5R2,4 | 0.23 | 32.5 | 2.4 | Z32,5R2,4 | 0.21 | 32.5 | 2.4 | Z32,5R2,4 | 0.2
32.6 | 2.4 | Z32,6R2,4 | 0.23 | 32.6 | 2.4 | Z32,6R2,4 | 0.21 | 32.6 | 2.4 | Z32,6R2,4 | 0.2
32.7 | 2.4 | Z32,7R2,4 | 0.23 | 32.7 | 2.4 | Z32,7R2,4 | 0.21 | 32.7 | 2.4 | Z32,7R2,4 | 0.2
32.8 | 2.4 | Z32,8R2,4 | 0.23 | 32.8 | 2.4 | Z32,8R2,4 | 0.21 | 32.8 | 2.4 | Z32,8R2,4 | 0.2
32.9 | 2.4 | Z32,9R2,4 | 0.23 | 32.9 | 2.4 | Z32,9R2,4 | 0.21 | 32.9 | 2.4 | Z32,9R2,4 | 0.2
33 | 2.4 | Z33,0R2,4 | 0.23 | 33 | 2.4 | Z33,0R2,4 | 0.21 | 33 | 2.4 | Z33,0R2,4 | 0.2
33.1 | 2.4 | Z33,1R2,4 | 0.23 | 33.1 | 2.4 | Z33,1R2,4 | 0.21 | 33.1 | 2.4 | Z33,1R2,4 | 0.2
33.2 | 2.4 | Z33,2R2,4 | 0.23 | 33.2 | 2.4 | Z33,2R2,4 | 0.21 | 33.2 | 2.4 | Z33,2R2,4 | 0.2
33.3 | 2.4 | Z33,3R2,4 | 0.23 | 33.3 | 2.4 | Z33,3R2,4 | 0.21 | 33.3 | 2.4 | Z33,3R2,4 | 0.2
33.4 | 2.4 | Z33,4R2,4 | 0.23 | 33.4 | 2.4 | Z33,4R2,4 | 0.21 | 33.4 | 2.4 | Z33,4R2,4 | 0.2
33.5 | 2.4 | Z33,5R2,4 | 0.23 | 33.5 | 2.4 | Z33,5R2,4 | 0.21 | 33.5 | 2.4 | Z33,5R2,4 | 0.2
33.6 | 2.4 | Z33,6R2,4 | 0.23 | 33.6 | 2.4 | Z33,6R2,4 | 0.21 | 33.6 | 2.4 | Z33,6R2,4 | 0.2
33.7 | 2.4 | Z33,7R2,4 | 0.23 | 33.7 | 2.4 | Z33,7R2,4 | 0.21 | 33.7 | 2.4 | Z33,7R2,4 | 0.2
33.8 | 2.4 | Z33,8R2,4 | 0.23 | 33.8 | 2.4 | Z33,8R2,4 | 0.21 | 33.8 | 2.4 | Z33,8R2,4 | 0.2
33.9 | 2.4 | Z33,9R2,4 | 0.23 | 33.9 | 2.4 | Z33,9R2,4 | 0.21 | 33.9 | 2.4 | Z33,9R2,4 | 0.2
34 | 2.4 | Z34,0R2,4 | 0.23 | 34 | 2.4 | Z34,0R2,4 | 0.21 | 34 | 2.4 | Z34,0R2,4 | 0.2
34.1 | 2.4 | Z34,1R2,4 | 0.23 | 34.1 | 2.4 | Z34,1R2,4 | 0.21 | 34.1 | 2.4 | Z34,1R2,4 | 0.2
34.2 | 2.4 | Z34,2R2,4 | 0.23 | 34.2 | 2.4 | Z34,2R2,4 | 0.21 | 34.2 | 2.4 | Z34,2R2,4 | 0.2
34.3 | 2.4 | Z34,3R2,4 | 0.23 | 34.3 | 2.4 | Z34,3R2,4 | 0.21 | 34.3 | 2.4 | Z34,3R2,4 | 0.2
34.4 | 2.4 | Z34,4R2,4 | 0.23 | 34.4 | 2.4 | Z34,4R2,4 | 0.21 | 34.4 | 2.4 | Z34,4R2,4 | 0.2
34.5 | 2.4 | Z34,5R2,4 | 0.23 | 34.5 | 2.4 | Z34,5R2,4 | 0.21 | 34.5 | 2.4 | Z34,5R2,4 | 0.2
34.6 | 2.4 | Z34,6R2,4 | 0.23 | 34.6 | 2.4 | Z34,6R2,4 | 0.21 | 34.6 | 2.4 | Z34,6R2,4 | 0.2
34.7 | 2.4 | Z34,7R2,4 | 0.23 | 34.7 | 2.4 | Z34,7R2,4 | 0.21 | 34.7 | 2.4 | Z34,7R2,4 | 0.2
34.8 | 2.4 | Z34,8R2,4 | 0.23 | 34.8 | 2.4 | Z34,8R2,4 | 0.21 | 34.8 | 2.4 | Z34,8R2,4 | 0.2
34.9 | 2.4 | Z34,9R2,4 | 0.23 | 34.9 | 2.4 | Z34,9R2,4 | 0.21 | 34.9 | 2.4 | Z34,9R2,4 | 0.2
35 | 2.4 | Z35,0R2,4 | 0.23 | 35 | 2.4 | Z35,0R2,4 | 0.21 | 35 | 2.4 | Z35,0R2,4 | 0.2
35.1 | 2.4 | Z35,1R2,4 | 0.23 | 35.1 | 2.4 | Z35,1R2,4 | 0.21 | 35.1 | 2.4 | Z35,1R2,4 | 0.2
35.2 | 2.4 | Z35,2R2,4 | 0.23 | 35.2 | 2.4 | Z35,2R2,4 | 0.21 | 35.2 | 2.4 | Z35,2R2,4 | 0.2
35.3 | 2.4 | Z35,3R2,4 | 0.23 | 35.3 | 2.4 | Z35,3R2,4 | 0.21 | 35.3 | 2.4 | Z35,3R2,4 | 0.2
35.4 | 2.4 | Z35,4R2,4 | 0.23 | 35.4 | 2.4 | Z35,4R2,4 | 0.21 | 35.4 | 2.4 | Z35,4R2,4 | 0.2
35.5 | 2.4 | Z35,5R2,4 | 0.23 | 35.5 | 2.4 | Z35,5R2,4 | 0.21 | 35.5 | 2.4 | Z35,5R2,4 | 0.2
35.6 | 2.4 | Z35,6R2,4 | 0.23 | 35.6 | 2.4 | Z35,6R2,4 | 0.21 | 35.6 | 2.4 | Z35,6R2,4 | 0.2
35.7 | 2.4 | Z35,7R2,4 | 0.23 | 35.7 | 2.4 | Z35,7R2,4 | 0.21 | 35.7 | 2.4 | Z35,7R2,4 | 0.2
35.8 | 2.4 | Z35,8R2,4 | 0.23 | 35.8 | 2.4 | Z35,8R2,4 | 0.21 | 35.8 | 2.4 | Z35,8R2,4 | 0.2
35.9 | 2.4 | Z35,9R2,4 | 0.23 | 35.9 | 2.4 | Z35,9R2,4 | 0.21 | 35.9 | 2.4 | Z35,9R2,4 | 0.2
36 | 2.4 | Z36,0R2,4 | 0.23 | 36 | 2.4 | Z36,0R2,4 | 0.21 | 36 | 2.4 | Z36,0R2,4 | 0.2
36.1 | 2.4 | Z36,1R2,4 | 0.23 | 36.1 | 2.4 | Z36,1R2,4 | 0.21 | 36.1 | 2.4 | Z36,1R2,4 | 0.2
36.2 | 2.4 | Z36,2R2,4 | 0.23 | 36.2 | 2.4 | Z36,2R2,4 | 0.21 | 36.2 | 2.4 | Z36,2R2,4 | 0.2
36.3 | 2.4 | Z36,3R2,4 | 0.23 | 36.3 | 2.4 | Z36,3R2,4 | 0.21 | 36.3 | 2.4 | Z36,3R2,4 | 0.2
36.4 | 2.4 | Z36,4R2,4 | 0.23 | 36.4 | 2.4 | Z36,4R2,4 | 0.21 | 36.4 | 2.4 | Z36,4R2,4 | 0.2
36.5 | 2.4 | Z36,5R2,4 | 0.23 | 36.5 | 2.4 | Z36,5R2,4 | 0.21 | 36.5 | 2.4 | Z36,5R2,4 | 0.2
36.6 | 2.4 | Z36,6R2,4 | 0.23 | 36.6 | 2.4 | Z36,6R2,4 | 0.21 | 36.6 | 2.4 | Z36,6R2,4 | 0.2
36.7 | 2.4 | Z36,7R2,4 | 0.23 | 36.7 | 2.4 | Z36,7R2,4 | 0.21 | 36.7 | 2.4 | Z36,7R2,4 | 0.2
36.8 | 2.4 | Z36,8R2,4 | 0.23 | 36.8 | 2.4 | Z36,8R2,4 | 0.21 | 36.8 | 2.4 | Z36,8R2,4 | 0.2
36.9 | 2.4 | Z36,9R2,4 | 0.23 | 36.9 | 2.4 | Z36,9R2,4 | 0.21 | 36.9 | 2.4 | Z36,9R2,4 | 0.2
37 | 2.4 | Z37,0R2,4 | 0.23 | 37 | 2.4 | Z37,0R2,4 | 0.21 | 37 | 2.4 | Z37,0R2,4 | 0.2
37.1 | 2.4 | Z37,1R2,4 | 0.23 | 37.1 | 2.4 | Z37,1R2,4 | 0.21 | 37.1 | 2.4 | Z37,1R2,4 | 0.2
37.2 | 2.4 | Z37,2R2,4 | 0.23 | 37.2 | 2.4 | Z37,2R2,4 | 0.21 | 37.2 | 2.4 | Z37,2R2,4 | 0.2
37.3 | 2.4 | Z37,3R2,4 | 0.23 | 37.3 | 2.4 | Z37,3R2,4 | 0.21 | 37.3 | 2.4 | Z37,3R2,4 | 0.2
37.4 | 2.4 | Z37,4R2,4 | 0.23 | 37.4 | 2.4 | Z37,4R2,4 | 0.21 | 37.4 | 2.4 | Z37,4R2,4 | 0.2
37.5 | 2.4 | Z37,5R2,4 | 0.23 | 37.5 | 2.4 | Z37,5R2,4 | 0.21 | 37.5 | 2.4 | Z37,5R2,4 | 0.2
37.6 | 2.4 | Z37,6R2,4 | 0.23 | 37.6 | 2.4 | Z37,6R2,4 | 0.21 | 37.6 | 2.4 | Z37,6R2,4 | 0.2
37.7 | 2.4 | Z37,7R2,4 | 0.23 | 37.7 | 2.4 | Z37,7R2,4 | 0.21 | 37.7 | 2.4 | Z37,7R2,4 | 0.2
37.8 | 2.4 | Z37,8R2,4 | 0.23 | 37.8 | 2.4 | Z37,8R2,4 | 0.21 | 37.8 | 2.4 | Z37,8R2,4 | 0.2
37.9 | 2.4 | Z37,9R2,4 | 0.23 | 37.9 | 2.4 | Z37,9R2,4 | 0.21 | 37.9 | 2.4 | Z37,9R2,4 | 0.2
38 | 2.4 | Z38,0R2,4 | 0.23 | 38 | 2.4 | Z38,0R2,4 | 0.21 | 38 | 2.4 | Z38,0R2,4 | 0.2
38.1 | 2.4 | Z38,1R2,4 | 0.23 | 38.1 | 2.4 | Z38,1R2,4 | 0.21 | 38.1 | 2.4 | Z38,1R2,4 | 0.2
38.2 | 2.4 | Z38,2R2,4 | 0.23 | 38.2 | 2.4 | Z38,2R2,4 | 0.21 | 38.2 | 2.4 | Z38,2R2,4 | 0.2
38.3 | 2.4 | Z38,3R2,4 | 0.23 | 38.3 | 2.4 | Z38,3R2,4 | 0.21 | 38.3 | 2.4 | Z38,3R2,4 | 0.2
38.4 | 2.4 | Z38,4R2,4 | 0.23 | 38.4 | 2.4 | Z38,4R2,4 | 0.21 | 38.4 | 2.4 | Z38,4R2,4 | 0.2
38.5 | 2.4 | Z38,5R2,4 | 0.23 | 38.5 | 2.4 | Z38,5R2,4 | 0.21 | 38.5 | 2.4 | Z38,5R2,4 | 0.2
38.6 | 2.4 | Z38,6R2,4 | 0.23 | 38.6 | 2.4 | Z38,6R2,4 | 0.21 | 38.6 | 2.4 | Z38,6R2,4 | 0.2
38.7 | 2.4 | Z38,7R2,4 | 0.23 | 38.7 | 2.4 | Z38,7R2,4 | 0.21 | 38.7 | 2.4 | Z38,7R2,4 | 0.2
38.8 | 2.4 | Z38,8R2,4 | 0.23 | 38.8 | 2.4 | Z38,8R2,4 | 0.21 | 38.8 | 2.4 | Z38,8R2,4 | 0.2
38.9 | 2.4 | Z38,9R2,4 | 0.23 | 38.9 | 2.4 | Z38,9R2,4 | 0.21 | 38.9 | 2.4 | Z38,9R2,4 | 0.2
39 | 2.4 | Z39,0R2,4 | 0.23 | 39 | 2.4 | Z39,0R2,4 | 0.21 | 39 | 2.4 | Z39,0R2,4 | 0.2
39.1 | 2.4 | Z39,1R2,4 | 0.23 | 39.1 | 2.4 | Z39,1R2,4 | 0.21 | 39.1 | 2.4 | Z39,1R2,4 | 0.2
39.2 | 2.4 | Z39,2R2,4 | 0.23 | 39.2 | 2.4 | Z39,2R2,4 | 0.21 | 39.2 | 2.4 | Z39,2R2,4 | 0.2
39.3 | 2.4 | Z39,3R2,4 | 0.23 | 39.3 | 2.4 | Z39,3R2,4 | 0.21 | 39.3 | 2.4 | Z39,3R2,4 | 0.2
39.4 | 2.4 | Z39,4R2,4 | 0.23 | 39.4 | 2.4 | Z39,4R2,4 | 0.21 | 39.4 | 2.4 | Z39,4R2,4 | 0.2
39.5 | 2.4 | Z39,5R2,4 | 0.23 | 39.5 | 2.4 | Z39,5R2,4 | 0.21 | 39.5 | 2.4 | Z39,5R2,4 | 0.2
39.6 | 2.4 | Z39,6R2,4 | 0.23 | 39.6 | 2.4 | Z39,6R2,4 | 0.21 | 39.6 | 2.4 | Z39,6R2,4 | 0.2
39.7 | 2.4 | Z39,7R2,4 | 0.23 | 39.7 | 2.4 | Z39,7R2,4 | 0.21 | 39.7 | 2.4 | Z39,7R2,4 | 0.2
39.8 | 2.4 | Z39,8R2,4 | 0.23 | 39.8 | 2.4 | Z39,8R2,4 | 0.21 | 39.8 | 2.4 | Z39,8R2,4 | 0.2
39.9 | 2.4 | Z39,9R2,4 | 0.23 | 39.9 | 2.4 | Z39,9R2,4 | 0.21 | 39.9 | 2.4 | Z39,9R2,4 | 0.2
40 | 2.4 | Z40,0R2,4 | 0.23 | 40 | 2.4 | Z40,0R2,4 | 0.21 | 40 | 2.4 | Z40,0R2,4 | 0.2
40.1 | 2.4 | Z40,1R2,4 | 0.23 | 40.1 | 2.4 | Z40,1R2,4 | 0.21 | 40.1 | 2.4 | Z40,1R2,4 | 0.2
40.2 | 2.4 | Z40,2R2,4 | 0.23 | 40.2 | 2.4 | Z40,2R2,4 | 0.21 | 40.2 | 2.4 | Z40,2R2,4 | 0.2
40.3 | 2.4 | Z40,3R2,4 | 0.23 | 40.3 | 2.4 | Z40,3R2,4 | 0.21 | 40.3 | 2.4 | Z40,3R2,4 | 0.2
40.4 | 2.4 | Z40,4R2,4 | 0.23 | 40.4 | 2.4 | Z40,4R2,4 | 0.21 | 40.4 | 2.4 | Z40,4R2,4 | 0.2
40.5 | 2.4 | Z40,5R2,4 | 0.23 | 40.5 | 2.4 | Z40,5R2,4 | 0.21 | 40.5 | 2.4 | Z40,5R2,4 | 0.2
40.6 | 2.4 | Z40,6R2,4 | 0.23 | 40.6 | 2.4 | Z40,6R2,4 | 0.21 | 40.6 | 2.4 | Z40,6R2,4 | 0.2
40.7 | 2.4 | Z40,7R2,4 | 0.23 | 40.7 | 2.4 | Z40,7R2,4 | 0.21 | 40.7 | 2.4 | Z40,7R2,4 | 0.2
40.8 | 2.4 | Z40,8R2,4 | 0.23 | 40.8 | 2.4 | Z40,8R2,4 | 0.21 | 40.8 | 2.4 | Z40,8R2,4 | 0.2
40.9 | 2.4 | Z40,9R2,4 | 0.23 | 40.9 | 2.4 | Z40,9R2,4 | 0.21 | 40.9 | 2.4 | Z40,9R2,4 | 0.2
41 | 2.4 | Z41,0R2,4 | 0.23 | 41 | 2.4 | Z41,0R2,4 | 0.21 | 41 | 2.4 | Z41,0R2,4 | 0.2
41.1 | 2.4 | Z41,1R2,4 | 0.23 | 41.1 | 2.4 | Z41,1R2,4 | 0.21 | 41.1 | 2.4 | Z41,1R2,4 | 0.2
41.2 | 2.4 | Z41,2R2,4 | 0.23 | 41.2 | 2.4 | Z41,2R2,4 | 0.21 | 41.2 | 2.4 | Z41,2R2,4 | 0.2
41.3 | 2.4 | Z41,3R2,4 | 0.23 | 41.3 | 2.4 | Z41,3R2,4 | 0.21 | 41.3 | 2.4 | Z41,3R2,4 | 0.2
41.4 | 2.4 | Z41,4R2,4 | 0.23 | 41.4 | 2.4 | Z41,4R2,4 | 0.21 | 41.4 | 2.4 | Z41,4R2,4 | 0.2
41.5 | 2.4 | Z41,5R2,4 | 0.23 | 41.5 | 2.4 | Z41,5R2,4 | 0.21 | 41.5 | 2.4 | Z41,5R2,4 | 0.2
41.6 | 2.4 | Z41,6R2,4 | 0.23 | 41.6 | 2.4 | Z41,6R2,4 | 0.21 | 41.6 | 2.4 | Z41,6R2,4 | 0.2
41.7 | 2.4 | Z41,7R2,4 | 0.23 | 41.7 | 2.4 | Z41,7R2,4 | 0.21 | 41.7 | 2.4 | Z41,7R2,4 | 0.2
41.8 | 2.4 | Z41,8R2,4 | 0.23 | 41.8 | 2.4 | Z41,8R2,4 | 0.21 | 41.8 | 2.4 | Z41,8R2,4 | 0.2
41.9 | 2.4 | Z41,9R2,4 | 0.23 | 41.9 | 2.4 | Z41,9R2,4 | 0.21 | 41.9 | 2.4 | Z41,9R2,4 | 0.2
42 | 2.4 | Z42,0R2,4 | 0.23 | 42 | 2.4 | Z42,0R2,4 | 0.21 | 42 | 2.4 | Z42,0R2,4 | 0.2
42.1 | 2.4 | Z42,1R2,4 | 0.23 | 42.1 | 2.4 | Z42,1R2,4 | 0.21 | 42.1 | 2.4 | Z42,1R2,4 | 0.2
42.2 | 2.4 | Z42,2R2,4 | 0.23 | 42.2 | 2.4 | Z42,2R2,4 | 0.21 | 42.2 | 2.4 | Z42,2R2,4 | 0.2
42.3 | 2.4 | Z42,3R2,4 | 0.23 | 42.3 | 2.4 | Z42,3R2,4 | 0.21 | 42.3 | 2.4 | Z42,3R2,4 | 0.2
42.4 | 2.4 | Z42,4R2,4 | 0.23 | 42.4 | 2.4 | Z42,4R2,4 | 0.21 | 42.4 | 2.4 | Z42,4R2,4 | 0.2
42.5 | 2.4 | Z42,5R2,4 | 0.23 | 42.5 | 2.4 | Z42,5R2,4 | 0.21 | 42.5 | 2.4 | Z42,5R2,4 | 0.2
42.6 | 2.4 | Z42,6R2,4 | 0.23 | 42.6 | 2.4 | Z42,6R2,4 | 0.21 | 42.6 | 2.4 | Z42,6R2,4 | 0.2
42.7 | 2.4 | Z42,7R2,4 | 0.23 | 42.7 | 2.4 | Z42,7R2,4 | 0.21 | 42.7 | 2.4 | Z42,7R2,4 | 0.2
42.8 | 2.4 | Z42,8R2,4 | 0.23 | 42.8 | 2.4 | Z42,8R2,4 | 0.21 | 42.8 | 2.4 | Z42,8R2,4 | 0.2
42.9 | 2.4 | Z42,9R2,4 | 0.23 | 42.9 | 2.4 | Z42,9R2,4 | 0.21 | 42.9 | 2.4 | Z42,9R2,4 | 0.2
43 | 2.4 | Z43,0R2,4 | 0.23 | 43 | 2.4 | Z43,0R2,4 | 0.21 | 43 | 2.4 | Z43,0R2,4 | 0.2
43.1 | 2.4 | Z43,1R2,4 | 0.23 | 43.1 | 2.4 | Z43,1R2,4 | 0.21 | 43.1 | 2.4 | Z43,1R2,4 | 0.2
43.2 | 2.4 | Z43,2R2,4 | 0.23 | 43.2 | 2.4 | Z43,2R2,4 | 0.21 | 43.2 | 2.4 | Z43,2R2,4 | 0.2
43.3 | 2.4 | Z43,3R2,4 | 0.23 | 43.3 | 2.4 | Z43,3R2,4 | 0.21 | 43.3 | 2.4 | Z43,3R2,4 | 0.2
43.4 | 2.4 | Z43,4R2,4 | 0.23 | 43.4 | 2.4 | Z43,4R2,4 | 0.21 | 43.4 | 2.4 | Z43,4R2,4 | 0.2
43.5 | 2.4 | Z43,5R2,4 | 0.23 | 43.5 | 2.4 | Z43,5R2,4 | 0.21 | 43.5 | 2.4 | Z43,5R2,4 | 0.2
43.6 | 2.4 | Z43,6R2,4 | 0.23 | 43.6 | 2.4 | Z43,6R2,4 | 0.21 | 43.6 | 2.4 | Z43,6R2,4 | 0.2
43.7 | 2.4 | Z43,7R2,4 | 0.23 | 43.7 | 2.4 | Z43,7R2,4 | 0.21 | 43.7 | 2.4 | Z43,7R2,4 | 0.2
43.8 | 2.4 | Z43,8R2,4 | 0.23 | 43.8 | 2.4 | Z43,8R2,4 | 0.21 | 43.8 | 2.4 | Z43,8R2,4 | 0.2
43.9 | 2.4 | Z43,9R2,4 | 0.23 | 43.9 | 2.4 | Z43,9R2,4 | 0.21 | 43.9 | 2.4 | Z43,9R2,4 | 0.2
44 | 2.4 | Z44,0R2,4 | 0.23 | 44 | 2.4 | Z44,0R2,4 | 0.21 | 44 | 2.4 | Z44,0R2,4 | 0.2
44.1 | 2.4 | Z44,1R2,4 | 0.23 | 44.1 | 2.4 | Z44,1R2,4 | 0.21 | 44.1 | 2.4 | Z44,1R2,4 | 0.2
44.2 | 2.4 | Z44,2R2,4 | 0.23 | 44.2 | 2.4 | Z44,2R2,4 | 0.21 | 44.2 | 2.4 | Z44,2R2,4 | 0.2
44.3 | 2.4 | Z44,3R2,4 | 0.23 | 44.3 | 2.4 | Z44,3R2,4 | 0.21 | 44.3 | 2.4 | Z44,3R2,4 | 0.2
44.4 | 2.4 | Z44,4R2,4 | 0.23 | 44.4 | 2.4 | Z44,4R2,4 | 0.21 | 44.4 | 2.4 | Z44,4R2,4 | 0.2
44.5 | 2.4 | Z44,5R2,4 | 0.23 | 44.5 | 2.4 | Z44,5R2,4 | 0.21 | 44.5 | 2.4 | Z44,5R2,4 | 0.2
44.6 | 2.4 | Z44,6R2,4 | 0.23 | 44.6 | 2.4 | Z44,6R2,4 | 0.21 | 44.6 | 2.4 | Z44,6R2,4 | 0.2
44.7 | 2.4 | Z44,7R2,4 | 0.23 | 44.7 | 2.4 | Z44,7R2,4 | 0.21 | 44.7 | 2.4 | Z44,7R2,4 | 0.2
44.8 | 2.4 | Z44,8R2,4 | 0.23 | 44.8 | 2.4 | Z44,8R2,4 | 0.21 | 44.8 | 2.4 | Z44,8R2,4 | 0.2
44.9 | 2.4 | Z44,9R2,4 | 0.23 | 44.9 | 2.4 | Z44,9R2,4 | 0.21 | 44.9 | 2.4 | Z44,9R2,4 | 0.2
45 | 2.4 | Z45,0R2,4 | 0.23 | 45 | 2.4 | Z45,0R2,4 | 0.21 | 45 | 2.4 | Z45,0R2,4 | 0.2
45.1 | 2.4 | Z45,1R2,4 | 0.23 | 45.1 | 2.4 | Z45,1R2,4 | 0.21 | 45.1 | 2.4 | Z45,1R2,4 | 0.2
45.2 | 2.4 | Z45,2R2,4 | 0.23 | 45.2 | 2.4 | Z45,2R2,4 | 0.21 | 45.2 | 2.4 | Z45,2R2,4 | 0.2
45.3 | 2.4 | Z45,3R2,4 | 0.23 | 45.3 | 2.4 | Z45,3R2,4 | 0.21 | 45.3 | 2.4 | Z45,3R2,4 | 0.2
45.4 | 2.4 | Z45,4R2,4 | 0.23 | 45.4 | 2.4 | Z45,4R2,4 | 0.21 | 45.4 | 2.4 | Z45,4R2,4 | 0.2
45.5 | 2.4 | Z45,5R2,4 | 0.23 | 45.5 | 2.4 | Z45,5R2,4 | 0.21 | 45.5 | 2.4 | Z45,5R2,4 | 0.2
45.6 | 2.4 | Z45,6R2,4 | 0.23 | 45.6 | 2.4 | Z45,6R2,4 | 0.21 | 45.6 | 2.4 | Z45,6R2,4 | 0.2
45.7 | 2.4 | Z45,7R2,4 | 0.23 | 45.7 | 2.4 | Z45,7R2,4 | 0.21 | 45.7 | 2.4 | Z45,7R2,4 | 0.2
45.8 | 2.4 | Z45,8R2,4 | 0.23 | 45.8 | 2.4 | Z45,8R2,4 | 0.21 | 45.8 | 2.4 | Z45,8R2,4 | 0.2
45.9 | 2.4 | Z45,9R2,4 | 0.23 | 45.9 | 2.4 | Z45,9R2,4 | 0.21 | 45.9 | 2.4 | Z45,9R2,4 | 0.2
46 | 2.4 | Z46,0R2,4 | 0.23 | 46 | 2.4 | Z46,0R2,4 | 0.21 | 46 | 2.4 | Z46,0R2,4 | 0.2
46.1 | 2.4 | Z46,1R2,4 | 0.23 | 46.1 | 2.4 | Z46,1R2,4 | 0.21 | 46.1 | 2.4 | Z46,1R2,4 | 0.2
46.2 | 2.4 | Z46,2R2,4 | 0.23 | 46.2 | 2.4 | Z46,2R2,4 | 0.21 | 46.2 | 2.4 | Z46,2R2,4 | 0.2
46.3 | 2.4 | Z46,3R2,4 | 0.23 | 46.3 | 2.4 | Z46,3R2,4 | 0.21 | 46.3 | 2.4 | Z46,3R2,4 | 0.2
46.4 | 2.4 | Z46,4R2,4 | 0.23 | 46.4 | 2.4 | Z46,4R2,4 | 0.21 | 46.4 | 2.4 | Z46,4R2,4 | 0.2
46.5 | 2.4 | Z46,5R2,4 | 0.23 | 46.5 | 2.4 | Z46,5R2,4 | 0.21 | 46.5 | 2.4 | Z46,5R2,4 | 0.2
46.6 | 2.4 | Z46,6R2,4 | 0.23 | 46.6 | 2.4 | Z46,6R2,4 | 0.21 | 46.6 | 2.4 | Z46,6R2,4 | 0.2
46.7 | 2.4 | Z46,7R2,4 | 0.23 | 46.7 | 2.4 | Z46,7R2,4 | 0.21 | 46.7 | 2.4 | Z46,7R2,4 | 0.2
46.8 | 2.4 | Z46,8R2,4 | 0.23 | 46.8 | 2.4 | Z46,8R2,4 | 0.21 | 46.8 | 2.4 | Z46,8R2,4 | 0.2
46.9 | 2.4 | Z46,9R2,4 | 0.23 | 46.9 | 2.4 | Z46,9R2,4 | 0.21 | 46.9 | 2.4 | Z46,9R2,4 | 0.2
47 | 2.4 | Z47,0R2,4 | 0.23 | 47 | 2.4 | Z47,0R2,4 | 0.21 | 47 | 2.4 | Z47,0R2,4 | 0.2
47.1 | 2.4 | Z47,1R2,4 | 0.23 | 47.1 | 2.4 | Z47,1R2,4 | 0.21 | 47.1 | 2.4 | Z47,1R2,4 | 0.2
47.2 | 2.4 | Z47,2R2,4 | 0.23 | 47.2 | 2.4 | Z47,2R2,4 | 0.21 | 47.2 | 2.4 | Z47,2R2,4 | 0.2
47.3 | 2.4 | Z47,3R2,4 | 0.23 | 47.3 | 2.4 | Z47,3R2,4 | 0.21 | 47.3 | 2.4 | Z47,3R2,4 | 0.2
47.4 | 2.4 | Z47,4R2,4 | 0.23 | 47.4 | 2.4 | Z47,4R2,4 | 0.21 | 47.4 | 2.4 | Z47,4R2,4 | 0.2
47.5 | 2.4 | Z47,5R2,4 | 0.23 | 47.5 | 2.4 | Z47,5R2,4 | 0.21 | 47.5 | 2.4 | Z47,5R2,4 | 0.2
47.6 | 2.4 | Z47,6R2,4 | 0.23 | 47.6 | 2.4 | Z47,6R2,4 | 0.21 | 47.6 | 2.4 | Z47,6R2,4 | 0.2
47.7 | 2.4 | Z47,7R2,4 | 0.23 | 47.7 | 2.4 | Z47,7R2,4 | 0.21 | 47.7 | 2.4 | Z47,7R2,4 | 0.2
47.8 | 2.4 | Z47,8R2,4 | 0.23 | 47.8 | 2.4 | Z47,8R2,4 | 0.21 | 47.8 | 2.4 | Z47,8R2,4 | 0.2
47.9 | 2.4 | Z47,9R2,4 | 0.23 | 47.9 | 2.4 | Z47,9R2,4 | 0.21 | 47.9 | 2.4 | Z47,9R2,4 | 0.2
48 | 2.4 | Z48,0R2,4 | 0.23 | 48 | 2.4 | Z48,0R2,4 | 0.21 | 48 | 2.4 | Z48,0R2,4 | 0.2
48.1 | 2.4 | Z48,1R2,4 | 0.23 | 48.1 | 2.4 | Z48,1R2,4 | 0.21 | 48.1 | 2.4 | Z48,1R2,4 | 0.2
48.2 | 2.4 | Z48,2R2,4 | 0.23 | 48.2 | 2.4 | Z48,2R2,4 | 0.21 | 48.2 | 2.4 | Z48,2R2,4 | 0.2
48.3 | 2.4 | Z48,3R2,4 | 0.23 | 48.3 | 2.4 | Z48,3R2,4 | 0.21 | 48.3 | 2.4 | Z48,3R2,4 | 0.2
48.4 | 2.4 | Z48,4R2,4 | 0.23 | 48.4 | 2.4 | Z48,4R2,4 | 0.21 | 48.4 | 2.4 | Z48,4R2,4 | 0.2
48.5 | 2.4 | Z48,5R2,4 | 0.23 | 48.5 | 2.4 | Z48,5R2,4 | 0.21 | 48.5 | 2.4 | Z48,5R2,4 | 0.2
48.6 | 2.4 | Z48,6R2,4 | 0.23 | 48.6 | 2.4 | Z48,6R2,4 | 0.21 | 48.6 | 2.4 | Z48,6R2,4 | 0.2
48.7 | 2.4 | Z48,7R2,4 | 0.23 | 48.7 | 2.4 | Z48,7R2,4 | 0.21 | 48.7 | 2.4 | Z48,7R2,4 | 0.2
48.8 | 2.4 | Z48,8R2,4 | 0.23 | 48.8 | 2.4 | Z48,8R2,4 | 0.21 | 48.8 | 2.4 | Z48,8R2,4 | 0.2
48.9 | 2.4 | Z48,9R2,4 | 0.23 | 48.9 | 2.4 | Z48,9R2,4 | 0.21 | 48.9 | 2.4 | Z48,9R2,4 | 0.2
49 | 2.4 | Z49,0R2,4 | 0.23 | 49 | 2.4 | Z49,0R2,4 | 0.21 | 49 | 2.4 | Z49,0R2,4 | 0.2
49.1 | 2.4 | Z49,1R2,4 | 0.23 | 49.1 | 2.4 | Z49,1R2,4 | 0.21 | 49.1 | 2.4 | Z49,1R2,4 | 0.2
49.2 | 2.4 | Z49,2R2,4 | 0.23 | 49.2 | 2.4 | Z49,2R2,4 | 0.21 | 49.2 | 2.4 | Z49,2R2,4 | 0.2
49.3 | 2.4 | Z49,3R2,4 | 0.23 | 49.3 | 2.4 | Z49,3R2,4 | 0.21 | 49.3 | 2.4 | Z49,3R2,4 | 0.2
49.4 | 2.4 | Z49,4R2,4 | 0.23 | 49.4 | 2.4 | Z49,4R2,4 | 0.21 | 49.4 | 2.4 | Z49,4R2,4 | 0.2
49.5 | 2.4 | Z49,5R2,4 | 0.23 | 49.5 | 2.4 | Z49,5R2,4 | 0.21 | 49.5 | 2.4 | Z49,5R2,4 | 0.2
49.6 | 2.4 | Z49,6R2,4 | 0.23 | 49.6 | 2.4 | Z49,6R2,4 | 0.21 | 49.6 | 2.4 | Z49,6R2,4 | 0.2
49.7 | 2.4 | Z49,7R2,4 | 0.23 | 49.7 | 2.4 | Z49,7R2,4 | 0.21 | 49.7 | 2.4 | Z49,7R2,4 | 0.2
49.8 | 2.4 | Z49,8R2,4 | 0.23 | 49.8 | 2.4 | Z49,8R2,4 | 0.21 | 49.8 | 2.4 | Z49,8R2,4 | 0.2
49.9 | 2.4 | Z49,9R2,4 | 0.23 | 49.9 | 2.4 | Z49,9R2,4 | 0.21 | 49.9 | 2.4 | Z49,9R2,4 | 0.2
50 | 2.4 | Z50,0R2,4 | 0.23 | 50 | 2.4 | Z50,0R2,4 | 0.21 | 50 | 2.4 | Z50,0R2,4 | 0.2
50.1 | 2.4 | Z50,1R2,4 | 0.23 | 50.1 | 2.4 | Z50,1R2,4 | 0.21 | 50.1 | 2.4 | Z50,1R2,4 | 0.2
50.2 | 2.4 | Z50,2R2,4 | 0.23 | 50.2 | 2.4 | Z50,2R2,4 | 0.21 | 50.2 | 2.4 | Z50,2R2,4 | 0.2
50.3 | 2.4 | Z50,3R2,4 | 0.23 | 50.3 | 2.4 | Z50,3R2,4 | 0.21 | 50.3 | 2.4 | Z50,3R2,4 | 0.2
50.4 | 2.4 | Z50,4R2,4 | 0.23 | 50.4 | 2.4 | Z50,4R2,4 | 0.21 | 50.4 | 2.4 | Z50,4R2,4 | 0.2
50.5 | 2.4 | Z50,5R2,4 | 0.23 | 50.5 | 2.4 | Z50,5R2,4 | 0.21 | 50.5 | 2.4 | Z50,5R2,4 | 0.2
50.6 | 2.4 | Z50,6R2,4 | 0.23 | 50.6 | 2.4 | Z50,6R2,4 | 0.21 | 50.6 | 2.4 | Z50,6R2,4 | 0.2
50.7 | 2.4 | Z50,7R2,4 | 0.23 | 50.7 | 2.4 | Z50,7R2,4 | 0.21 | 50.7 | 2.4 | Z50,7R2,4 | 0.2
50.8 | 2.4 | Z50,8R2,4 | 0.23 | 50.8 | 2.4 | Z50,8R2,4 | 0.21 | 50.8 | 2.4 | Z50,8R2,4 | 0.2
50.9 | 2.4 | Z50,9R2,4 | 0.23 | 50.9 | 2.4 | Z50,9R2,4 | 0.21 | 50.9 | 2.4 | Z50,9R2,4 | 0.2
51 | 2.4 | Z51,0R2,4 | 0.23 | 51 | 2.4 | Z51,0R2,4 | 0.21 | 51 | 2.4 | Z51,0R2,4 | 0.2
51.1 | 2.4 | Z51,1R2,4 | 0.23 | 51.1 | 2.4 | Z51,1R2,4 | 0.21 | 51.1 | 2.4 | Z51,1R2,4 | 0.2
51.2 | 2.4 | Z51,2R2,4 | 0.23 | 51.2 | 2.4 | Z51,2R2,4 | 0.21 | 51.2 | 2.4 | Z51,2R2,4 | 0.2
51.3 | 2.4 | Z51,3R2,4 | 0.23 | 51.3 | 2.4 | Z51,3R2,4 | 0.21 | 51.3 | 2.4 | Z51,3R2,4 | 0.2
51.4 | 2.4 | Z51,4R2,4 | 0.23 | 51.4 | 2.4 | Z51,4R2,4 | 0.21 | 51.4 | 2.4 | Z51,4R2,4 | 0.2
51.5 | 2.4 | Z51,5R2,4 | 0.23 | 51.5 | 2.4 | Z51,5R2,4 | 0.21 | 51.5 | 2.4 | Z51,5R2,4 | 0.2
51.6 | 2.4 | Z51,6R2,4 | 0.23 | 51.6 | 2.4 | Z51,6R2,4 | 0.21 | 51.6 | 2.4 | Z51,6R2,4 | 0.2
51.7 | 2.4 | Z51,7R2,4 | 0.23 | 51.7 | 2.4 | Z51,7R2,4 | 0.21 | 51.7 | 2.4 | Z51,7R2,4 | 0.2
51.8 | 2.4 | Z51,8R2,4 | 0.23 | 51.8 | 2.4 | Z51,8R2,4 | 0.21 | 51.8 | 2.4 | Z51,8R2,4 | 0.2
51.9 | 2.4 | Z51,9R2,4 | 0.23 | 51.9 | 2.4 | Z51,9R2,4 | 0.21 | 51.9 | 2.4 | Z51,9R2,4 | 0.2
52 | 2.4 | Z52,0R2,4 | 0.23 | 52 | 2.4 | Z52,0R2,4 | 0.21 | 52 | 2.4 | Z52,0R2,4 | 0.2
52.1 | 2.4 | Z52,1R2,4 | 0.23 | 52.1 | 2.4 | Z52,1R2,4 | 0.21 | 52.1 | 2.4 | Z52,1R2,4 | 0.2
52.2 | 2.4 | Z52,2R2,4 | 0.23 | 52.2 | 2.4 | Z52,2R2,4 | 0.21 | 52.2 | 2.4 | Z52,2R2,4 | 0.2
52.3 | 2.4 | Z52,3R2,4 | 0.23 | 52.3 | 2.4 | Z52,3R2,4 | 0.21 | 52.3 | 2.4 | Z52,3R2,4 | 0.2
52.4 | 2.4 | Z52,4R2,4 | 0.23 | 52.4 | 2.4 | Z52,4R2,4 | 0.21 | 52.4 | 2.4 | Z52,4R2,4 | 0.2
52.5 | 2.4 | Z52,5R2,4 | 0.23 | 52.5 | 2.4 | Z52,5R2,4 | 0.21 | 52.5 | 2.4 | Z52,5R2,4 | 0.2
52.6 | 2.4 | Z52,6R2,4 | 0.23 | 52.6 | 2.4 | Z52,6R2,4 | 0.21 | 52.6 | 2.4 | Z52,6R2,4 | 0.2
52.7 | 2.4 | Z52,7R2,4 | 0.23 | 52.7 | 2.4 | Z52,7R2,4 | 0.21 | 52.7 | 2.4 | Z52,7R2,4 | 0.2
52.8 | 2.4 | Z52,8R2,4 | 0.23 | 52.8 | 2.4 | Z52,8R2,4 | 0.21 | 52.8 | 2.4 | Z52,8R2,4 | 0.2
52.9 | 2.4 | Z52,9R2,4 | 0.23 | 52.9 | 2.4 | Z52,9R2,4 | 0.21 | 52.9 | 2.4 | Z52,9R2,4 | 0.2
53 | 2.4 | Z53,0R2,4 | 0.23 | 53 | 2.4 | Z53,0R2,4 | 0.21 | 53 | 2.4 | Z53,0R2,4 | 0.2
53.1 | 2.4 | Z53,1R2,4 | 0.23 | 53.1 | 2.4 | Z53,1R2,4 | 0.21 | 53.1 | 2.4 | Z53,1R2,4 | 0.2
53.2 | 2.4 | Z53,2R2,4 | 0.23 | 53.2 | 2.4 | Z53,2R2,4 | 0.21 | 53.2 | 2.4 | Z53,2R2,4 | 0.2
53.3 | 2.4 | Z53,3R2,4 | 0.23 | 53.3 | 2.4 | Z53,3R2,4 | 0.21 | 53.3 | 2.4 | Z53,3R2,4 | 0.2
53.4 | 2.4 | Z53,4R2,4 | 0.23 | 53.4 | 2.4 | Z53,4R2,4 | 0.21 | 53.4 | 2.4 | Z53,4R2,4 | 0.2
53.5 | 2.4 | Z53,5R2,4 | 0.23 | 53.5 | 2.4 | Z53,5R2,4 | 0.21 | 53.5 | 2.4 | Z53,5R2,4 | 0.2
53.6 | 2.4 | Z53,6R2,4 | 0.23 | 53.6 | 2.4 | Z53,6R2,4 | 0.21 | 53.6 | 2.4 | Z53,6R2,4 | 0.2
53.7 | 2.4 | Z53,7R2,4 | 0.23 | 53.7 | 2.4 | Z53,7R2,4 | 0.21 | 53.7 | 2.4 | Z53,7R2,4 | 0.2
53.8 | 2.4 | Z53,8R2,4 | 0.23 | 53.8 | 2.4 | Z53,8R2,4 | 0.21 | 53.8 | 2.4 | Z53,8R2,4 | 0.2
53.9 | 2.4 | Z53,9R2,4 | 0.23 | 53.9 | 2.4 | Z53,9R2,4 | 0.21 | 53.9 | 2.4 | Z53,9R2,4 | 0.2
54 | 2.4 | Z54,0R2,4 | 0.23 | 54 | 2.4 | Z54,0R2,4 | 0.21 | 54 | 2.4 | Z54,0R2,4 | 0.2
54.1 | 2.4 | Z54,1R2,4 | 0.23 | 54.1 | 2.4 | Z54,1R2,4 | 0.21 | 54.1 | 2.4 | Z54,1R2,4 | 0.2
54.2 | 2.4 | Z54,2R2,4 | 0.23 | 54.2 | 2.4 | Z54,2R2,4 | 0.21 | 54.2 | 2.4 | Z54,2R2,4 | 0.2
54.3 | 2.4 | Z54,3R2,4 | 0.23 | 54.3 | 2.4 | Z54,3R2,4 | 0.21 | 54.3 | 2.4 | Z54,3R2,4 | 0.2
54.4 | 2.4 | Z54,4R2,4 | 0.23 | 54.4 | 2.4 | Z54,4R2,4 | 0.21 | 54.4 | 2.4 | Z54,4R2,4 | 0.2
54.5 | 2.4 | Z54,5R2,4 | 0.23 | 54.5 | 2.4 | Z54,5R2,4 | 0.21 | 54.5 | 2.4 | Z54,5R2,4 | 0.2
54.6 | 2.4 | Z54,6R2,4 | 0.23 | 54.6 | 2.4 | Z54,6R2,4 | 0.21 | 54.6 | 2.4 | Z54,6R2,4 | 0.2
54.7 | 2.4 | Z54,7R2,4 | 0.23 | 54.7 | 2.4 | Z54,7R2,4 | 0.21 | 54.7 | 2.4 | Z54,7R2,4 | 0.2
54.8 | 2.4 | Z54,8R2,4 | 0.23 | 54.8 | 2.4 | Z54,8R2,4 | 0.21 | 54.8 | 2.4 | Z54,8R2,4 | 0.2
54.9 | 2.4 | Z54,9R2,4 | 0.23 | 54.9 | 2.4 | Z54,9R2,4 | 0.21 | 54.9 | 2.4 | Z54,9R2,4 | 0.2
55 | 2.4 | Z55,0R2,4 | 0.23 | 55 | 2.4 | Z55,0R2,4 | 0.21 | 55 | 2.4 | Z55,0R2,4 | 0.2
55.1 | 2.4 | Z55,1R2,4 | 0.23 | 55.1 | 2.4 | Z55,1R2,4 | 0.21 | 55.1 | 2.4 | Z55,1R2,4 | 0.2
55.2 | 2.4 | Z55,2R2,4 | 0.23 | 55.2 | 2.4 | Z55,2R2,4 | 0.21 | 55.2 | 2.4 | Z55,2R2,4 | 0.2
55.3 | 2.4 | Z55,3R2,4 | 0.23 | 55.3 | 2.4 | Z55,3R2,4 | 0.21 | 55.3 | 2.4 | Z55,3R2,4 | 0.2
55.4 | 2.4 | Z55,4R2,4 | 0.23 | 55.4 | 2.4 | Z55,4R2,4 | 0.21 | 55.4 | 2.4 | Z55,4R2,4 | 0.2
55.5 | 2.4 | Z55,5R2,4 | 0.23 | 55.5 | 2.4 | Z55,5R2,4 | 0.21 | 55.5 | 2.4 | Z55,5R2,4 | 0.2
55.6 | 2.4 | Z55,6R2,4 | 0.23 | 55.6 | 2.4 | Z55,6R2,4 | 0.21 | 55.6 | 2.4 | Z55,6R2,4 | 0.2
55.7 | 2.4 | Z55,7R2,4 | 0.23 | 55.7 | 2.4 | Z55,7R2,4 | 0.21 | 55.7 | 2.4 | Z55,7R2,4 | 0.2
55.8 | 2.4 | Z55,8R2,4 | 0.23 | 55.8 | 2.4 | Z55,8R2,4 | 0.21 | 55.8 | 2.4 | Z55,8R2,4 | 0.2
55.9 | 2.4 | Z55,9R2,4 | 0.23 | 55.9 | 2.4 | Z55,9R2,4 | 0.21 | 55.9 | 2.4 | Z55,9R2,4 | 0.2
56 | 2.4 | Z56,0R2,4 | 0.23 | 56 | 2.4 | Z56,0R2,4 | 0.21 | 56 | 2.4 | Z56,0R2,4 | 0.2
56.1 | 2.4 | Z56,1R2,4 | 0.23 | 56.1 | 2.4 | Z56,1R2,4 | 0.21 | 56.1 | 2.4 | Z56,1R2,4 | 0.2
56.2 | 2.4 | Z56,2R2,4 | 0.23 | 56.2 | 2.4 | Z56,2R2,4 | 0.21 | 56.2 | 2.4 | Z56,2R2,4 | 0.2
56.3 | 2.4 | Z56,3R2,4 | 0.23 | 56.3 | 2.4 | Z56,3R2,4 | 0.21 | 56.3 | 2.4 | Z56,3R2,4 | 0.2
56.4 | 2.4 | Z56,4R2,4 | 0.23 | 56.4 | 2.4 | Z56,4R2,4 | 0.21 | 56.4 | 2.4 | Z56,4R2,4 | 0.2
56.5 | 2.4 | Z56,5R2,4 | 0.23 | 56.5 | 2.4 | Z56,5R2,4 | 0.21 | 56.5 | 2.4 | Z56,5R2,4 | 0.2
56.6 | 2.4 | Z56,6R2,4 | 0.23 | 56.6 | 2.4 | Z56,6R2,4 | 0.21 | 56.6 | 2.4 | Z56,6R2,4 | 0.2
56.7 | 2.4 | Z56,7R2,4 | 0.23 | 56.7 | 2.4 | Z56,7R2,4 | 0.21 | 56.7 | 2.4 | Z56,7R2,4 | 0.2
56.8 | 2.4 | Z56,8R2,4 | 0.23 | 56.8 | 2.4 | Z56,8R2,4 | 0.21 | 56.8 | 2.4 | Z56,8R2,4 | 0.2
56.9 | 2.4 | Z56,9R2,4 | 0.23 | 56.9 | 2.4 | Z56,9R2,4 | 0.21 | 56.9 | 2.4 | Z56,9R2,4 | 0.2
57 | 2.4 | Z57,0R2,4 | 0.23 | 57 | 2.4 | Z57,0R2,4 | 0.21 | 57 | 2.4 | Z57,0R2,4 | 0.2
57.1 | 2.4 | Z57,1R2,4 | 0.23 | 57.1 | 2.4 | Z57,1R2,4 | 0.21 | 57.1 | 2.4 | Z57,1R2,4 | 0.2
57.2 | 2.4 | Z57,2R2,4 | 0.23 | 57.2 | 2.4 | Z57,2R2,4 | 0.21 | 57.2 | 2.4 | Z57,2R2,4 | 0.2
57.3 | 2.4 | Z57,3R2,4 | 0.23 | 57.3 | 2.4 | Z57,3R2,4 | 0.21 | 57.3 | 2.4 | Z57,3R2,4 | 0.2
57.4 | 2.4 | Z57,4R2,4 | 0.23 | 57.4 | 2.4 | Z57,4R2,4 | 0.21 | 57.4 | 2.4 | Z57,4R2,4 | 0.2
57.5 | 2.4 | Z57,5R2,4 | 0.23 | 57.5 | 2.4 | Z57,5R2,4 | 0.21 | 57.5 | 2.4 | Z57,5R2,4 | 0.2
57.6 | 2.4 | Z57,6R2,4 | 0.23 | 57.6 | 2.4 | Z57,6R2,4 | 0.21 | 57.6 | 2.4 | Z57,6R2,4 | 0.2
57.7 | 2.4 | Z57,7R2,4 | 0.23 | 57.7 | 2.4 | Z57,7R2,4 | 0.21 | 57.7 | 2.4 | Z57,7R2,4 | 0.2
57.8 | 2.4 | Z57,8R2,4 | 0.23 | 57.8 | 2.4 | Z57,8R2,4 | 0.21 | 57.8 | 2.4 | Z57,8R2,4 | 0.2
57.9 | 2.4 | Z57,9R2,4 | 0.23 | 57.9 | 2.4 | Z57,9R2,4 | 0.21 | 57.9 | 2.4 | Z57,9R2,4 | 0.2
58 | 2.4 | Z58,0R2,4 | 0.23 | 58 | 2.4 | Z58,0R2,4 | 0.21 | 58 | 2.4 | Z58,0R2,4 | 0.2
58.1 | 2.4 | Z58,1R2,4 | 0.23 | 58.1 | 2.4 | Z58,1R2,4 | 0.21 | 58.1 | 2.4 | Z58,1R2,4 | 0.2
58.2 | 2.4 | Z58,2R2,4 | 0.23 | 58.2 | 2.4 | Z58,2R2,4 | 0.21 | 58.2 | 2.4 | Z58,2R2,4 | 0.2
58.3 | 2.4 | Z58,3R2,4 | 0.23 | 58.3 | 2.4 | Z58,3R2,4 | 0.21 | 58.3 | 2.4 | Z58,3R2,4 | 0.2
58.4 | 2.4 | Z58,4R2,4 | 0.23 | 58.4 | 2.4 | Z58,4R2,4 | 0.21 | 58.4 | 2.4 | Z58,4R2,4 | 0.2
58.5 | 2.4 | Z58,5R2,4 | 0.23 | 58.5 | 2.4 | Z58,5R2,4 | 0.21 | 58.5 | 2.4 | Z58,5R2,4 | 0.2
58.6 | 2.4 | Z58,6R2,4 | 0.23 | 58.6 | 2.4 | Z58,6R2,4 | 0.21 | 58.6 | 2.4 | Z58,6R2,4 | 0.2
58.7 | 2.4 | Z58,7R2,4 | 0.23 | 58.7 | 2.4 | Z58,7R2,4 | 0.21 | 58.7 | 2.4 | Z58,7R2,4 | 0.2
58.8 | 2.4 | Z58,8R2,4 | 0.23 | 58.8 | 2.4 | Z58,8R2,4 | 0.21 | 58.8 | 2.4 | Z58,8R2,4 | 0.2
58.9 | 2.4 | Z58,9R2,4 | 0.23 | 58.9 | 2.4 | Z58,9R2,4 | 0.21 | 58.9 | 2.4 | Z58,9R2,4 | 0.2
59 | 2.4 | Z59,0R2,4 | 0.23 | 59 | 2.4 | Z59,0R2,4 | 0.21 | 59 | 2.4 | Z59,0R2,4 | 0.2
59.1 | 2.4 | Z59,1R2,4 | 0.23 | 59.1 | 2.4 | Z59,1R2,4 | 0.21 | 59.1 | 2.4 | Z59,1R2,4 | 0.2
59.2 | 2.4 | Z59,2R2,4 | 0.23 | 59.2 | 2.4 | Z59,2R2,4 | 0.21 | 59.2 | 2.4 | Z59,2R2,4 | 0.2
59.3 | 2.4 | Z59,3R2,4 | 0.23 | 59.3 | 2.4 | Z59,3R2,4 | 0.21 | 59.3 | 2.4 | Z59,3R2,4 | 0.2
59.4 | 2.4 | Z59,4R2,4 | 0.23 | 59.4 | 2.4 | Z59,4R2,4 | 0.21 | 59.4 | 2.4 | Z59,4R2,4 | 0.2
59.5 | 2.4 | Z59,5R2,4 | 0.23 | 59.5 | 2.4 | Z59,5R2,4 | 0.21 | 59.5 | 2.4 | Z59,5R2,4 | 0.2
59.6 | 2.4 | Z59,6R2,4 | 0.23 | 59.6 | 2.4 | Z59,6R2,4 | 0.21 | 59.6 | 2.4 | Z59,6R2,4 | 0.2
59.7 | 2.4 | Z59,7R2,4 | 0.23 | 59.7 | 2.4 | Z59,7R2,4 | 0.21 | 59.7 | 2.4 | Z59,7R2,4 | 0.2
59.8 | 2.4 | Z59,8R2,4 | 0.23 | 59.8 | 2.4 | Z59,8R2,4 | 0.21 | 59.8 | 2.4 | Z59,8R2,4 | 0.2
59.9 | 2.4 | Z59,9R2,4 | 0.23 | 59.9 | 2.4 | Z59,9R2,4 | 0.21 | 59.9 | 2.4 | Z59,9R2,4 | 0.2
60 | 2.4 | Z60,0R2,4 | 0.23 | 60 | 2.4 | Z60,0R2,4 | 0.21 | 60 | 2.4 | Z60,0R2,4 | 0.2
60.1 | 2.4 | Z60,1R2,4 | 0.23 | 60.1 | 2.4 | Z60,1R2,4 | 0.21 | 60.1 | 2.4 | Z60,1R2,4 | 0.2
60.2 | 2.4 | Z60,2R2,4 | 0.23 | 60.2 | 2.4 | Z60,2R2,4 | 0.21 | 60.2 | 2.4 | Z60,2R2,4 | 0.2
60.3 | 2.4 | Z60,3R2,4 | 0.23 | 60.3 | 2.4 | Z60,3R2,4 | 0.21 | 60.3 | 2.4 | Z60,3R2,4 | 0.2
60.4 | 2.4 | Z60,4R2,4 | 0.23 | 60.4 | 2.4 | Z60,4R2,4 | 0.21 | 60.4 | 2.4 | Z60,4R2,4 | 0.2
60.5 | 2.4 | Z60,5R2,4 | 0.23 | 60.5 | 2.4 | Z60,5R2,4 | 0.21 | 60.5 | 2.4 | Z60,5R2,4 | 0.2
60.6 | 2.4 | Z60,6R2,4 | 0.23 | 60.6 | 2.4 | Z60,6R2,4 | 0.21 | 60.6 | 2.4 | Z60,6R2,4 | 0.2
60.7 | 2.4 | Z60,7R2,4 | 0.23 | 60.7 | 2.4 | Z60,7R2,4 | 0.21 | 60.7 | 2.4 | Z60,7R2,4 | 0.2
60.8 | 2.4 | Z60,8R2,4 | 0.23 | 60.8 | 2.4 | Z60,8R2,4 | 0.21 | 60.8 | 2.4 | Z60,8R2,4 | 0.2
60.9 | 2.4 | Z60,9R2,4 | 0.23 | 60.9 | 2.4 | Z60,9R2,4 | 0.21 | 60.9 | 2.4 | Z60,9R2,4 | 0.2
61 | 2.4 | Z61,0R2,4 | 0.23 | 61 | 2.4 | Z61,0R2,4 | 0.21 | 61 | 2.4 | Z61,0R2,4 | 0.2
61.1 | 2.4 | Z61,1R2,4 | 0.23 | 61.1 | 2.4 | Z61,1R2,4 | 0.21 | 61.1 | 2.4 | Z61,1R2,4 | 0.2
61.2 | 2.4 | Z61,2R2,4 | 0.23 | 61.2 | 2.4 | Z61,2R2,4 | 0.21 | 61.2 | 2.4 | Z61,2R2,4 | 0.2
61.3 | 2.4 | Z61,3R2,4 | 0.23 | 61.3 | 2.4 | Z61,3R2,4 | 0.21 | 61.3 | 2.4 | Z61,3R2,4 | 0.2
61.4 | 2.4 | Z61,4R2,4 | 0.23 | 61.4 | 2.4 | Z61,4R2,4 | 0.21 | 61.4 | 2.4 | Z61,4R2,4 | 0.2
61.5 | 2.4 | Z61,5R2,4 | 0.23 | 61.5 | 2.4 | Z61,5R2,4 | 0.21 | 61.5 | 2.4 | Z61,5R2,4 | 0.2
61.6 | 2.4 | Z61,6R2,4 | 0.23 | 61.6 | 2.4 | Z61,6R2,4 | 0.21 | 61.6 | 2.4 | Z61,6R2,4 | 0.2
61.7 | 2.4 | Z61,7R2,4 | 0.23 | 61.7 | 2.4 | Z61,7R2,4 | 0.21 | 61.7 | 2.4 | Z61,7R2,4 | 0.2
61.8 | 2.4 | Z61,8R2,4 | 0.23 | 61.8 | 2.4 | Z61,8R2,4 | 0.21 | 61.8 | 2.4 | Z61,8R2,4 | 0.2
61.9 | 2.4 | Z61,9R2,4 | 0.23 | 61.9 | 2.4 | Z61,9R2,4 | 0.21 | 61.9 | 2.4 | Z61,9R2,4 | 0.2
62 | 2.4 | Z62,0R2,4 | 0.23 | 62 | 2.4 | Z62,0R2,4 | 0.21 | 62 | 2.4 | Z62,0R2,4 | 0.2
62.1 | 2.4 | Z62,1R2,4 | 0.23 | 62.1 | 2.4 | Z62,1R2,4 | 0.21 | 62.1 | 2.4 | Z62,1R2,4 | 0.2
62.2 | 2.4 | Z62,2R2,4 | 0.23 | 62.2 | 2.4 | Z62,2R2,4 | 0.21 | 62.2 | 2.4 | Z62,2R2,4 | 0.2
62.3 | 2.4 | Z62,3R2,4 | 0.23 | 62.3 | 2.4 | Z62,3R2,4 | 0.21 | 62.3 | 2.4 | Z62,3R2,4 | 0.2
62.4 | 2.4 | Z62,4R2,4 | 0.23 | 62.4 | 2.4 | Z62,4R2,4 | 0.21 | 62.4 | 2.4 | Z62,4R2,4 | 0.2
62.5 | 2.4 | Z62,5R2,4 | 0.23 | 62.5 | 2.4 | Z62,5R2,4 | 0.21 | 62.5 | 2.4 | Z62,5R2,4 | 0.2
62.6 | 2.4 | Z62,6R2,4 | 0.23 | 62.6 | 2.4 | Z62,6R2,4 | 0.21 | 62.6 | 2.4 | Z62,6R2,4 | 0.2
62.7 | 2.4 | Z62,7R2,4 | 0.23 | 62.7 | 2.4 | Z62,7R2,4 | 0.21 | 62.7 | 2.4 | Z62,7R2,4 | 0.2
62.8 | 2.4 | Z62,8R2,4 | 0.23 | 62.8 | 2.4 | Z62,8R2,4 | 0.21 | 62.8 | 2.4 | Z62,8R2,4 | 0.2
62.9 | 2.4 | Z62,9R2,4 | 0.23 | 62.9 | 2.4 | Z62,9R2,4 | 0.21 | 62.9 | 2.4 | Z62,9R2,4 | 0.2
63 | 2.4 | Z63,0R2,4 | 0.23 | 63 | 2.4 | Z63,0R2,4 | 0.21 | 63 | 2.4 | Z63,0R2,4 | 0.2
63.1 | 2.4 | Z63,1R2,4 | 0.23 | 63.1 | 2.4 | Z63,1R2,4 | 0.21 | 63.1 | 2.4 | Z63,1R2,4 | 0.2
63.2 | 2.4 | Z63,2R2,4 | 0.23 | 63.2 | 2.4 | Z63,2R2,4 | 0.21 | 63.2 | 2.4 | Z63,2R2,4 | 0.2
63.3 | 2.4 | Z63,3R2,4 | 0.23 | 63.3 | 2.4 | Z63,3R2,4 | 0.21 | 63.3 | 2.4 | Z63,3R2,4 | 0.2
63.4 | 2.4 | Z63,4R2,4 | 0.23 | 63.4 | 2.4 | Z63,4R2,4 | 0.21 | 63.4 | 2.4 | Z63,4R2,4 | 0.2
63.5 | 2.4 | Z63,5R2,4 | 0.23 | 63.5 | 2.4 | Z63,5R2,4 | 0.21 | 63.5 | 2.4 | Z63,5R2,4 | 0.2
63.6 | 2.4 | Z63,6R2,4 | 0.23 | 63.6 | 2.4 | Z63,6R2,4 | 0.21 | 63.6 | 2.4 | Z63,6R2,4 | 0.2
63.7 | 2.4 | Z63,7R2,4 | 0.23 | 63.7 | 2.4 | Z63,7R2,4 | 0.21 | 63.7 | 2.4 | Z63,7R2,4 | 0.2
63.8 | 2.4 | Z63,8R2,4 | 0.23 | 63.8 | 2.4 | Z63,8R2,4 | 0.21 | 63.8 | 2.4 | Z63,8R2,4 | 0.2
63.9 | 2.4 | Z63,9R2,4 | 0.23 | 63.9 | 2.4 | Z63,9R2,4 | 0.21 | 63.9 | 2.4 | Z63,9R2,4 | 0.2
64 | 2.4 | Z64,0R2,4 | 0.23 | 64 | 2.4 | Z64,0R2,4 | 0.21 | 64 | 2.4 | Z64,0R2,4 | 0.2
64.1 | 2.4 | Z64,1R2,4 | 0.23 | 64.1 | 2.4 | Z64,1R2,4 | 0.21 | 64.1 | 2.4 | Z64,1R2,4 | 0.2
64.2 | 2.4 | Z64,2R2,4 | 0.23 | 64.2 | 2.4 | Z64,2R2,4 | 0.21 | 64.2 | 2.4 | Z64,2R2,4 | 0.2
64.3 | 2.4 | Z64,3R2,4 | 0.23 | 64.3 | 2.4 | Z64,3R2,4 | 0.21 | 64.3 | 2.4 | Z64,3R2,4 | 0.2
64.4 | 2.4 | Z64,4R2,4 | 0.23 | 64.4 | 2.4 | Z64,4R2,4 | 0.21 | 64.4 | 2.4 | Z64,4R2,4 | 0.2
64.5 | 2.4 | Z64,5R2,4 | 0.23 | 64.5 | 2.4 | Z64,5R2,4 | 0.21 | 64.5 | 2.4 | Z64,5R2,4 | 0.2
64.6 | 2.4 | Z64,6R2,4 | 0.23 | 64.6 | 2.4 | Z64,6R2,4 | 0.21 | 64.6 | 2.4 | Z64,6R2,4 | 0.2
64.7 | 2.4 | Z64,7R2,4 | 0.23 | 64.7 | 2.4 | Z64,7R2,4 | 0.21 | 64.7 | 2.4 | Z64,7R2,4 | 0.2
64.8 | 2.4 | Z64,8R2,4 | 0.23 | 64.8 | 2.4 | Z64,8R2,4 | 0.21 | 64.8 | 2.4 | Z64,8R2,4 | 0.2
64.9 | 2.4 | Z64,9R2,4 | 0.23 | 64.9 | 2.4 | Z64,9R2,4 | 0.21 | 64.9 | 2.4 | Z64,9R2,4 | 0.2
65 | 2.4 | Z65,0R2,4 | 0.23 | 65 | 2.4 | Z65,0R2,4 | 0.21 | 65 | 2.4 | Z65,0R2,4 | 0.2
65.1 | 2.4 | Z65,1R2,4 | 0.23 | 65.1 | 2.4 | Z65,1R2,4 | 0.21 | 65.1 | 2.4 | Z65,1R2,4 | 0.2
65.2 | 2.4 | Z65,2R2,4 | 0.23 | 65.2 | 2.4 | Z65,2R2,4 | 0.21 | 65.2 | 2.4 | Z65,2R2,4 | 0.2
65.3 | 2.4 | Z65,3R2,4 | 0.23 | 65.3 | 2.4 | Z65,3R2,4 | 0.21 | 65.3 | 2.4 | Z65,3R2,4 | 0.2
65.4 | 2.4 | Z65,4R2,4 | 0.23 | 65.4 | 2.4 | Z65,4R2,4 | 0.21 | 65.4 | 2.4 | Z65,4R2,4 | 0.2
65.5 | 2.4 | Z65,5R2,4 | 0.23 | 65.5 | 2.4 | Z65,5R2,4 | 0.21 | 65.5 | 2.4 | Z65,5R2,4 | 0.2
65.6 | 2.4 | Z65,6R2,4 | 0.23 | 65.6 | 2.4 | Z65,6R2,4 | 0.21 | 65.6 | 2.4 | Z65,6R2,4 | 0.2
65.7 | 2.4 | Z65,7R2,4 | 0.23 | 65.7 | 2.4 | Z65,7R2,4 | 0.21 | 65.7 | 2.4 | Z65,7R2,4 | 0.2
65.8 | 2.4 | Z65,8R2,4 | 0.23 | 65.8 | 2.4 | Z65,8R2,4 | 0.21 | 65.8 | 2.4 | Z65,8R2,4 | 0.2
65.9 | 2.4 | Z65,9R2,4 | 0.23 | 65.9 | 2.4 | Z65,9R2,4 | 0.21 | 65.9 | 2.4 | Z65,9R2,4 | 0.2
66 | 2.4 | Z66,0R2,4 | 0.23 | 66 | 2.4 | Z66,0R2,4 | 0.21 | 66 | 2.4 | Z66,0R2,4 | 0.2
66.1 | 2.4 | Z66,1R2,4 | 0.23 | 66.1 | 2.4 | Z66,1R2,4 | 0.21 | 66.1 | 2.4 | Z66,1R2,4 | 0.2
66.2 | 2.4 | Z66,2R2,4 | 0.23 | 66.2 | 2.4 | Z66,2R2,4 | 0.21 | 66.2 | 2.4 | Z66,2R2,4 | 0.2
66.3 | 2.4 | Z66,3R2,4 | 0.23 | 66.3 | 2.4 | Z66,3R2,4 | 0.21 | 66.3 | 2.4 | Z66,3R2,4 | 0.2
66.4 | 2.4 | Z66,4R2,4 | 0.23 | 66.4 | 2.4 | Z66,4R2,4 | 0.21 | 66.4 | 2.4 | Z66,4R2,4 | 0.2
66.5 | 2.4 | Z66,5R2,4 | 0.23 | 66.5 | 2.4 | Z66,5R2,4 | 0.21 | 66.5 | 2.4 | Z66,5R2,4 | 0.2
66.6 | 2.4 | Z66,6R2,4 | 0.23 | 66.6 | 2.4 | Z66,6R2,4 | 0.21 | 66.6 | 2.4 | Z66,6R2,4 | 0.2
66.7 | 2.4 | Z66,7R2,4 | 0.23 | 66.7 | 2.4 | Z66,7R2,4 | 0.21 | 66.7 | 2.4 | Z66,7R2,4 | 0.2
66.8 | 2.4 | Z66,8R2,4 | 0.23 | 66.8 | 2.4 | Z66,8R2,4 | 0.21 | 66.8 | 2.4 | Z66,8R2,4 | 0.2
66.9 | 2.4 | Z66,9R2,4 | 0.23 | 66.9 | 2.4 | Z66,9R2,4 | 0.21 | 66.9 | 2.4 | Z66,9R2,4 | 0.2
67 | 2.4 | Z67,0R2,4 | 0.23 | 67 | 2.4 | Z67,0R2,4 | 0.21 | 67 | 2.4 | Z67,0R2,4 | 0.2
67.1 | 2.4 | Z67,1R2,4 | 0.23 | 67.1 | 2.4 | Z67,1R2,4 | 0.21 | 67.1 | 2.4 | Z67,1R2,4 | 0.2
67.2 | 2.4 | Z67,2R2,4 | 0.23 | 67.2 | 2.4 | Z67,2R2,4 | 0.21 | 67.2 | 2.4 | Z67,2R2,4 | 0.2
67.3 | 2.4 | Z67,3R2,4 | 0.23 | 67.3 | 2.4 | Z67,3R2,4 | 0.21 | 67.3 | 2.4 | Z67,3R2,4 | 0.2
67.4 | 2.4 | Z67,4R2,4 | 0.23 | 67.4 | 2.4 | Z67,4R2,4 | 0.21 | 67.4 | 2.4 | Z67,4R2,4 | 0.2
67.5 | 2.4 | Z67,5R2,4 | 0.23 | 67.5 | 2.4 | Z67,5R2,4 | 0.21 | 67.5 | 2.4 | Z67,5R2,4 | 0.2
67.6 | 2.4 | Z67,6R2,4 | 0.23 | 67.6 | 2.4 | Z67,6R2,4 | 0.21 | 67.6 | 2.4 | Z67,6R2,4 | 0.2
67.7 | 2.4 | Z67,7R2,4 | 0.23 | 67.7 | 2.4 | Z67,7R2,4 | 0.21 | 67.7 | 2.4 | Z67,7R2,4 | 0.2
67.8 | 2.4 | Z67,8R2,4 | 0.23 | 67.8 | 2.4 | Z67,8R2,4 | 0.21 | 67.8 | 2.4 | Z67,8R2,4 | 0.2
67.9 | 2.4 | Z67,9R2,4 | 0.23 | 67.9 | 2.4 | Z67,9R2,4 | 0.21 | 67.9 | 2.4 | Z67,9R2,4 | 0.2
68 | 2.4 | Z68,0R2,4 | 0.23 | 68 | 2.4 | Z68,0R2,4 | 0.21 | 68 | 2.4 | Z68,0R2,4 | 0.2
68.1 | 2.4 | Z68,1R2,4 | 0.23 | 68.1 | 2.4 | Z68,1R2,4 | 0.21 | 68.1 | 2.4 | Z68,1R2,4 | 0.2
68.2 | 2.4 | Z68,2R2,4 | 0.23 | 68.2 | 2.4 | Z68,2R2,4 | 0.21 | 68.2 | 2.4 | Z68,2R2,4 | 0.2
68.3 | 2.4 | Z68,3R2,4 | 0.23 | 68.3 | 2.4 | Z68,3R2,4 | 0.21 | 68.3 | 2.4 | Z68,3R2,4 | 0.2
68.4 | 2.4 | Z68,4R2,4 | 0.23 | 68.4 | 2.4 | Z68,4R2,4 | 0.21 | 68.4 | 2.4 | Z68,4R2,4 | 0.2
68.5 | 2.4 | Z68,5R2,4 | 0.23 | 68.5 | 2.4 | Z68,5R2,4 | 0.21 | 68.5 | 2.4 | Z68,5R2,4 | 0.2
68.6 | 2.4 | Z68,6R2,4 | 0.23 | 68.6 | 2.4 | Z68,6R2,4 | 0.21 | 68.6 | 2.4 | Z68,6R2,4 | 0.2
68.7 | 2.4 | Z68,7R2,4 | 0.23 | 68.7 | 2.4 | Z68,7R2,4 | 0.21 | 68.7 | 2.4 | Z68,7R2,4 | 0.2
68.8 | 2.4 | Z68,8R2,4 | 0.23 | 68.8 | 2.4 | Z68,8R2,4 | 0.21 | 68.8 | 2.4 | Z68,8R2,4 | 0.2
68.9 | 2.4 | Z68,9R2,4 | 0.23 | 68.9 | 2.4 | Z68,9R2,4 | 0.21 | 68.9 | 2.4 | Z68,9R2,4 | 0.2
69 | 2.4 | Z69,0R2,4 | 0.23 | 69 | 2.4 | Z69,0R2,4 | 0.21 | 69 | 2.4 | Z69,0R2,4 | 0.2
69.1 | 2.4 | Z69,1R2,4 | 0.23 | 69.1 | 2.4 | Z69,1R2,4 | 0.21 | 69.1 | 2.4 | Z69,1R2,4 | 0.2
69.2 | 2.4 | Z69,2R2,4 | 0.23 | 69.2 | 2.4 | Z69,2R2,4 | 0.21 | 69.2 | 2.4 | Z69,2R2,4 | 0.2
69.3 | 2.4 | Z69,3R2,4 | 0.23 | 69.3 | 2.4 | Z69,3R2,4 | 0.21 | 69.3 | 2.4 | Z69,3R2,4 | 0.2
69.4 | 2.4 | Z69,4R2,4 | 0.23 | 69.4 | 2.4 | Z69,4R2,4 | 0.21 | 69.4 | 2.4 | Z69,4R2,4 | 0.2
69.5 | 2.4 | Z69,5R2,4 | 0.23 | 69.5 | 2.4 | Z69,5R2,4 | 0.21 | 69.5 | 2.4 | Z69,5R2,4 | 0.2
69.6 | 2.4 | Z69,6R2,4 | 0.23 | 69.6 | 2.4 | Z69,6R2,4 | 0.21 | 69.6 | 2.4 | Z69,6R2,4 | 0.2
69.7 | 2.4 | Z69,7R2,4 | 0.23 | 69.7 | 2.4 | Z69,7R2,4 | 0.21 | 69.7 | 2.4 | Z69,7R2,4 | 0.2
69.8 | 2.4 | Z69,8R2,4 | 0.23 | 69.8 | 2.4 | Z69,8R2,4 | 0.21 | 69.8 | 2.4 | Z69,8R2,4 | 0.2
69.9 | 2.4 | Z69,9R2,4 | 0.23 | 69.9 | 2.4 | Z69,9R2,4 | 0.21 | 69.9 | 2.4 | Z69,9R2,4 | 0.2
70 | 2.4 | Z70,0R2,4 | 0.23 | 70 | 2.4 | Z70,0R2,4 | 0.21 | 70 | 2.4 | Z70,0R2,4 | 0.2
70.1 | 2.4 | Z70,1R2,4 | 0.23 | 70.1 | 2.4 | Z70,1R2,4 | 0.21 | 70.1 | 2.4 | Z70,1R2,4 | 0.2
70.2 | 2.4 | Z70,2R2,4 | 0.23 | 70.2 | 2.4 | Z70,2R2,4 | 0.21 | 70.2 | 2.4 | Z70,2R2,4 | 0.2
70.3 | 2.4 | Z70,3R2,4 | 0.23 | 70.3 | 2.4 | Z70,3R2,4 | 0.21 | 70.3 | 2.4 | Z70,3R2,4 | 0.2
70.4 | 2.4 | Z70,4R2,4 | 0.23 | 70.4 | 2.4 | Z70,4R2,4 | 0.21 | 70.4 | 2.4 | Z70,4R2,4 | 0.2
70.5 | 2.4 | Z70,5R2,4 | 0.23 | 70.5 | 2.4 | Z70,5R2,4 | 0.21 | 70.5 | 2.4 | Z70,5R2,4 | 0.2
70.6 | 2.4 | Z70,6R2,4 | 0.23 | 70.6 | 2.4 | Z70,6R2,4 | 0.21 | 70.6 | 2.4 | Z70,6R2,4 | 0.2
70.7 | 2.4 | Z70,7R2,4 | 0.23 | 70.7 | 2.4 | Z70,7R2,4 | 0.21 | 70.7 | 2.4 | Z70,7R2,4 | 0.2
70.8 | 2.4 | Z70,8R2,4 | 0.23 | 70.8 | 2.4 | Z70,8R2,4 | 0.21 | 70.8 | 2.4 | Z70,8R2,4 | 0.2
70.9 | 2.4 | Z70,9R2,4 | 0.23 | 70.9 | 2.4 | Z70,9R2,4 | 0.21 | 70.9 | 2.4 | Z70,9R2,4 | 0.2
71 | 2.4 | Z71,0R2,4 | 0.23 | 71 | 2.4 | Z71,0R2,4 | 0.21 | 71 | 2.4 | Z71,0R2,4 | 0.2
71.1 | 2.4 | Z71,1R2,4 | 0.23 | 71.1 | 2.4 | Z71,1R2,4 | 0.21 | 71.1 | 2.4 | Z71,1R2,4 | 0.2
71.2 | 2.4 | Z71,2R2,4 | 0.23 | 71.2 | 2.4 | Z71,2R2,4 | 0.21 | 71.2 | 2.4 | Z71,2R2,4 | 0.2
71.3 | 2.4 | Z71,3R2,4 | 0.23 | 71.3 | 2.4 | Z71,3R2,4 | 0.21 | 71.3 | 2.4 | Z71,3R2,4 | 0.2
71.4 | 2.4 | Z71,4R2,4 | 0.23 | 71.4 | 2.4 | Z71,4R2,4 | 0.21 | 71.4 | 2.4 | Z71,4R2,4 | 0.2
71.5 | 2.4 | Z71,5R2,4 | 0.23 | 71.5 | 2.4 | Z71,5R2,4 | 0.21 | 71.5 | 2.4 | Z71,5R2,4 | 0.2
71.6 | 2.4 | Z71,6R2,4 | 0.23 | 71.6 | 2.4 | Z71,6R2,4 | 0.21 | 71.6 | 2.4 | Z71,6R2,4 | 0.2
71.7 | 2.4 | Z71,7R2,4 | 0.23 | 71.7 | 2.4 | Z71,7R2,4 | 0.21 | 71.7 | 2.4 | Z71,7R2,4 | 0.2
71.8 | 2.4 | Z71,8R2,4 | 0.23 | 71.8 | 2.4 | Z71,8R2,4 | 0.21 | 71.8 | 2.4 | Z71,8R2,4 | 0.2
71.9 | 2.4 | Z71,9R2,4 | 0.23 | 71.9 | 2.4 | Z71,9R2,4 | 0.21 | 71.9 | 2.4 | Z71,9R2,4 | 0.2
72 | 2.4 | Z72,0R2,4 | 0.23 | 72 | 2.4 | Z72,0R2,4 | 0.21 | 72 | 2.4 | Z72,0R2,4 | 0.2
72.1 | 2.4 | Z72,1R2,4 | 0.23 | 72.1 | 2.4 | Z72,1R2,4 | 0.21 | 72.1 | 2.4 | Z72,1R2,4 | 0.2
72.2 | 2.4 | Z72,2R2,4 | 0.23 | 72.2 | 2.4 | Z72,2R2,4 | 0.21 | 72.2 | 2.4 | Z72,2R2,4 | 0.2
72.3 | 2.4 | Z72,3R2,4 | 0.23 | 72.3 | 2.4 | Z72,3R2,4 | 0.21 | 72.3 | 2.4 | Z72,3R2,4 | 0.2
72.4 | 2.4 | Z72,4R2,4 | 0.23 | 72.4 | 2.4 | Z72,4R2,4 | 0.21 | 72.4 | 2.4 | Z72,4R2,4 | 0.2
72.5 | 2.4 | Z72,5R2,4 | 0.23 | 72.5 | 2.4 | Z72,5R2,4 | 0.21 | 72.5 | 2.4 | Z72,5R2,4 | 0.2
72.6 | 2.4 | Z72,6R2,4 | 0.23 | 72.6 | 2.4 | Z72,6R2,4 | 0.21 | 72.6 | 2.4 | Z72,6R2,4 | 0.2
72.7 | 2.4 | Z72,7R2,4 | 0.23 | 72.7 | 2.4 | Z72,7R2,4 | 0.21 | 72.7 | 2.4 | Z72,7R2,4 | 0.2
72.8 | 2.4 | Z72,8R2,4 | 0.23 | 72.8 | 2.4 | Z72,8R2,4 | 0.21 | 72.8 | 2.4 | Z72,8R2,4 | 0.2
72.9 | 2.4 | Z72,9R2,4 | 0.23 | 72.9 | 2.4 | Z72,9R2,4 | 0.21 | 72.9 | 2.4 | Z72,9R2,4 | 0.2
73 | 2.4 | Z73,0R2,4 | 0.23 | 73 | 2.4 | Z73,0R2,4 | 0.21 | 73 | 2.4 | Z73,0R2,4 | 0.2
73.1 | 2.4 | Z73,1R2,4 | 0.23 | 73.1 | 2.4 | Z73,1R2,4 | 0.21 | 73.1 | 2.4 | Z73,1R2,4 | 0.2
73.2 | 2.4 | Z73,2R2,4 | 0.23 | 73.2 | 2.4 | Z73,2R2,4 | 0.21 | 73.2 | 2.4 | Z73,2R2,4 | 0.2
73.3 | 2.4 | Z73,3R2,4 | 0.23 | 73.3 | 2.4 | Z73,3R2,4 | 0.21 | 73.3 | 2.4 | Z73,3R2,4 | 0.2
73.4 | 2.4 | Z73,4R2,4 | 0.23 | 73.4 | 2.4 | Z73,4R2,4 | 0.21 | 73.4 | 2.4 | Z73,4R2,4 | 0.2
73.5 | 2.4 | Z73,5R2,4 | 0.23 | 73.5 | 2.4 | Z73,5R2,4 | 0.21 | 73.5 | 2.4 | Z73,5R2,4 | 0.2
73.6 | 2.4 | Z73,6R2,4 | 0.23 | 73.6 | 2.4 | Z73,6R2,4 | 0.21 | 73.6 | 2.4 | Z73,6R2,4 | 0.2
73.7 | 2.4 | Z73,7R2,4 | 0.23 | 73.7 | 2.4 | Z73,7R2,4 | 0.21 | 73.7 | 2.4 | Z73,7R2,4 | 0.2
73.8 | 2.4 | Z73,8R2,4 | 0.23 | 73.8 | 2.4 | Z73,8R2,4 | 0.21 | 73.8 | 2.4 | Z73,8R2,4 | 0.2
73.9 | 2.4 | Z73,9R2,4 | 0.23 | 73.9 | 2.4 | Z73,9R2,4 | 0.21 | 73.9 | 2.4 | Z73,9R2,4 | 0.2
74 | 2.4 | Z74,0R2,4 | 0.23 | 74 | 2.4 | Z74,0R2,4 | 0.21 | 74 | 2.4 | Z74,0R2,4 | 0.2
74.1 | 2.4 | Z74,1R2,4 | 0.23 | 74.1 | 2.4 | Z74,1R2,4 | 0.21 | 74.1 | 2.4 | Z74,1R2,4 | 0.2
74.2 | 2.4 | Z74,2R2,4 | 0.23 | 74.2 | 2.4 | Z74,2R2,4 | 0.21 | 74.2 | 2.4 | Z74,2R2,4 | 0.2
74.3 | 2.4 | Z74,3R2,4 | 0.23 | 74.3 | 2.4 | Z74,3R2,4 | 0.21 | 74.3 | 2.4 | Z74,3R2,4 | 0.2
74.4 | 2.4 | Z74,4R2,4 | 0.23 | 74.4 | 2.4 | Z74,4R2,4 | 0.21 | 74.4 | 2.4 | Z74,4R2,4 | 0.2
74.5 | 2.4 | Z74,5R2,4 | 0.23 | 74.5 | 2.4 | Z74,5R2,4 | 0.21 | 74.5 | 2.4 | Z74,5R2,4 | 0.2
74.6 | 2.4 | Z74,6R2,4 | 0.23 | 74.6 | 2.4 | Z74,6R2,4 | 0.21 | 74.6 | 2.4 | Z74,6R2,4 | 0.2
74.7 | 2.4 | Z74,7R2,4 | 0.23 | 74.7 | 2.4 | Z74,7R2,4 | 0.21 | 74.7 | 2.4 | Z74,7R2,4 | 0.2
74.8 | 2.4 | Z74,8R2,4 | 0.23 | 74.8 | 2.4 | Z74,8R2,4 | 0.21 | 74.8 | 2.4 | Z74,8R2,4 | 0.2
74.9 | 2.4 | Z74,9R2,4 | 0.23 | 74.9 | 2.4 | Z74,9R2,4 | 0.21 | 74.9 | 2.4 | Z74,9R2,4 | 0.2
75 | 2.4 | Z75,0R2,4 | 0.23 | 75 | 2.4 | Z75,0R2,4 | 0.21 | 75 | 2.4 | Z75,0R2,4 | 0.2
75.1 | 2.4 | Z75,1R2,4 | 0.23 | 75.1 | 2.4 | Z75,1R2,4 | 0.21 | 75.1 | 2.4 | Z75,1R2,4 | 0.2
75.2 | 2.4 | Z75,2R2,4 | 0.23 | 75.2 | 2.4 | Z75,2R2,4 | 0.21 | 75.2 | 2.4 | Z75,2R2,4 | 0.2
75.3 | 2.4 | Z75,3R2,4 | 0.23 | 75.3 | 2.4 | Z75,3R2,4 | 0.21 | 75.3 | 2.4 | Z75,3R2,4 | 0.2
75.4 | 2.4 | Z75,4R2,4 | 0.23 | 75.4 | 2.4 | Z75,4R2,4 | 0.21 | 75.4 | 2.4 | Z75,4R2,4 | 0.2
75.5 | 2.4 | Z75,5R2,4 | 0.23 | 75.5 | 2.4 | Z75,5R2,4 | 0.21 | 75.5 | 2.4 | Z75,5R2,4 | 0.2
75.6 | 2.4 | Z75,6R2,4 | 0.23 | 75.6 | 2.4 | Z75,6R2,4 | 0.21 | 75.6 | 2.4 | Z75,6R2,4 | 0.2
75.7 | 2.4 | Z75,7R2,4 | 0.23 | 75.7 | 2.4 | Z75,7R2,4 | 0.21 | 75.7 | 2.4 | Z75,7R2,4 | 0.2
75.8 | 2.4 | Z75,8R2,4 | 0.23 | 75.8 | 2.4 | Z75,8R2,4 | 0.21 | 75.8 | 2.4 | Z75,8R2,4 | 0.2
75.9 | 2.4 | Z75,9R2,4 | 0.23 | 75.9 | 2.4 | Z75,9R2,4 | 0.21 | 75.9 | 2.4 | Z75,9R2,4 | 0.2
76 | 2.4 | Z76,0R2,4 | 0.23 | 76 | 2.4 | Z76,0R2,4 | 0.21 | 76 | 2.4 | Z76,0R2,4 | 0.2
76.1 | 2.4 | Z76,1R2,4 | 0.23 | 76.1 | 2.4 | Z76,1R2,4 | 0.21 | 76.1 | 2.4 | Z76,1R2,4 | 0.2
76.2 | 2.4 | Z76,2R2,4 | 0.23 | 76.2 | 2.4 | Z76,2R2,4 | 0.21 | 76.2 | 2.4 | Z76,2R2,4 | 0.2
76.3 | 2.4 | Z76,3R2,4 | 0.23 | 76.3 | 2.4 | Z76,3R2,4 | 0.21 | 76.3 | 2.4 | Z76,3R2,4 | 0.2
76.4 | 2.4 | Z76,4R2,4 | 0.23 | 76.4 | 2.4 | Z76,4R2,4 | 0.21 | 76.4 | 2.4 | Z76,4R2,4 | 0.2
76.5 | 2.4 | Z76,5R2,4 | 0.23 | 76.5 | 2.4 | Z76,5R2,4 | 0.21 | 76.5 | 2.4 | Z76,5R2,4 | 0.2
76.6 | 2.4 | Z76,6R2,4 | 0.23 | 76.6 | 2.4 | Z76,6R2,4 | 0.21 | 76.6 | 2.4 | Z76,6R2,4 | 0.2
76.7 | 2.4 | Z76,7R2,4 | 0.23 | 76.7 | 2.4 | Z76,7R2,4 | 0.21 | 76.7 | 2.4 | Z76,7R2,4 | 0.2
76.8 | 2.4 | Z76,8R2,4 | 0.23 | 76.8 | 2.4 | Z76,8R2,4 | 0.21 | 76.8 | 2.4 | Z76,8R2,4 | 0.2
76.9 | 2.4 | Z76,9R2,4 | 0.23 | 76.9 | 2.4 | Z76,9R2,4 | 0.21 | 76.9 | 2.4 | Z76,9R2,4 | 0.2
77 | 2.4 | Z77,0R2,4 | 0.23 | 77 | 2.4 | Z77,0R2,4 | 0.21 | 77 | 2.4 | Z77,0R2,4 | 0.2
77.1 | 2.4 | Z77,1R2,4 | 0.23 | 77.1 | 2.4 | Z77,1R2,4 | 0.21 | 77.1 | 2.4 | Z77,1R2,4 | 0.2
77.2 | 2.4 | Z77,2R2,4 | 0.23 | 77.2 | 2.4 | Z77,2R2,4 | 0.21 | 77.2 | 2.4 | Z77,2R2,4 | 0.2
77.3 | 2.4 | Z77,3R2,4 | 0.23 | 77.3 | 2.4 | Z77,3R2,4 | 0.21 | 77.3 | 2.4 | Z77,3R2,4 | 0.2
77.4 | 2.4 | Z77,4R2,4 | 0.23 | 77.4 | 2.4 | Z77,4R2,4 | 0.21 | 77.4 | 2.4 | Z77,4R2,4 | 0.2
77.5 | 2.4 | Z77,5R2,4 | 0.23 | 77.5 | 2.4 | Z77,5R2,4 | 0.21 | 77.5 | 2.4 | Z77,5R2,4 | 0.2
77.6 | 2.4 | Z77,6R2,4 | 0.23 | 77.6 | 2.4 | Z77,6R2,4 | 0.21 | 77.6 | 2.4 | Z77,6R2,4 | 0.2
77.7 | 2.4 | Z77,7R2,4 | 0.23 | 77.7 | 2.4 | Z77,7R2,4 | 0.21 | 77.7 | 2.4 | Z77,7R2,4 | 0.2
77.8 | 2.4 | Z77,8R2,4 | 0.23 | 77.8 | 2.4 | Z77,8R2,4 | 0.21 | 77.8 | 2.4 | Z77,8R2,4 | 0.2
77.9 | 2.4 | Z77,9R2,4 | 0.23 | 77.9 | 2.4 | Z77,9R2,4 | 0.21 | 77.9 | 2.4 | Z77,9R2,4 | 0.2
78 | 2.4 | Z78,0R2,4 | 0.23 | 78 | 2.4 | Z78,0R2,4 | 0.21 | 78 | 2.4 | Z78,0R2,4 | 0.2
78.1 | 2.4 | Z78,1R2,4 | 0.23 | 78.1 | 2.4 | Z78,1R2,4 | 0.21 | 78.1 | 2.4 | Z78,1R2,4 | 0.2
78.2 | 2.4 | Z78,2R2,4 | 0.23 | 78.2 | 2.4 | Z78,2R2,4 | 0.21 | 78.2 | 2.4 | Z78,2R2,4 | 0.2
78.3 | 2.4 | Z78,3R2,4 | 0.23 | 78.3 | 2.4 | Z78,3R2,4 | 0.21 | 78.3 | 2.4 | Z78,3R2,4 | 0.2
78.4 | 2.4 | Z78,4R2,4 | 0.23 | 78.4 | 2.4 | Z78,4R2,4 | 0.21 | 78.4 | 2.4 | Z78,4R2,4 | 0.2
78.5 | 2.4 | Z78,5R2,4 | 0.23 | 78.5 | 2.4 | Z78,5R2,4 | 0.21 | 78.5 | 2.4 | Z78,5R2,4 | 0.2
78.6 | 2.4 | Z78,6R2,4 | 0.23 | 78.6 | 2.4 | Z78,6R2,4 | 0.21 | 78.6 | 2.4 | Z78,6R2,4 | 0.2
78.7 | 2.4 | Z78,7R2,4 | 0.23 | 78.7 | 2.4 | Z78,7R2,4 | 0.21 | 78.7 | 2.4 | Z78,7R2,4 | 0.2
78.8 | 2.4 | Z78,8R2,4 | 0.23 | 78.8 | 2.4 | Z78,8R2,4 | 0.21 | 78.8 | 2.4 | Z78,8R2,4 | 0.2
78.9 | 2.4 | Z78,9R2,4 | 0.23 | 78.9 | 2.4 | Z78,9R2,4 | 0.21 | 78.9 | 2.4 | Z78,9R2,4 | 0.2
79 | 2.4 | Z79,0R2,4 | 0.23 | 79 | 2.4 | Z79,0R2,4 | 0.21 | 79 | 2.4 | Z79,0R2,4 | 0.2
79.1 | 2.4 | Z79,1R2,4 | 0.23 | 79.1 | 2.4 | Z79,1R2,4 | 0.21 | 79.1 | 2.4 | Z79,1R2,4 | 0.2
79.2 | 2.4 | Z79,2R2,4 | 0.23 | 79.2 | 2.4 | Z79,2R2,4 | 0.21 | 79.2 | 2.4 | Z79,2R2,4 | 0.2
79.3 | 2.4 | Z79,3R2,4 | 0.23 | 79.3 | 2.4 | Z79,3R2,4 | 0.21 | 79.3 | 2.4 | Z79,3R2,4 | 0.2
79.4 | 2.4 | Z79,4R2,4 | 0.23 | 79.4 | 2.4 | Z79,4R2,4 | 0.21 | 79.4 | 2.4 | Z79,4R2,4 | 0.2
79.5 | 2.4 | Z79,5R2,4 | 0.23 | 79.5 | 2.4 | Z79,5R2,4 | 0.21 | 79.5 | 2.4 | Z79,5R2,4 | 0.2
79.6 | 2.4 | Z79,6R2,4 | 0.23 | 79.6 | 2.4 | Z79,6R2,4 | 0.21 | 79.6 | 2.4 | Z79,6R2,4 | 0.2
79.7 | 2.4 | Z79,7R2,4 | 0.23 | 79.7 | 2.4 | Z79,7R2,4 | 0.21 | 79.7 | 2.4 | Z79,7R2,4 | 0.2
79.8 | 2.4 | Z79,8R2,4 | 0.23 | 79.8 | 2.4 | Z79,8R2,4 | 0.21 | 79.8 | 2.4 | Z79,8R2,4 | 0.2
79.9 | 2.4 | Z79,9R2,4 | 0.23 | 79.9 | 2.4 | Z79,9R2,4 | 0.21 | 79.9 | 2.4 | Z79,9R2,4 | 0.2
80 | 2.4 | Z80,0R2,4 | 0.23 | 80 | 2.4 | Z80,0R2,4 | 0.21 | 80 | 2.4 | Z80,0R2,4 | 0.2
80.1 | 2.4 | Z80,1R2,4 | 0.23 | 80.1 | 2.4 | Z80,1R2,4 | 0.21 | 80.1 | 2.4 | Z80,1R2,4 | 0.2
80.2 | 2.4 | Z80,2R2,4 | 0.23 | 80.2 | 2.4 | Z80,2R2,4 | 0.21 | 80.2 | 2.4 | Z80,2R2,4 | 0.2
80.3 | 2.4 | Z80,3R2,4 | 0.23 | 80.3 | 2.4 | Z80,3R2,4 | 0.21 | 80.3 | 2.4 | Z80,3R2,4 | 0.2
80.4 | 2.4 | Z80,4R2,4 | 0.23 | 80.4 | 2.4 | Z80,4R2,4 | 0.21 | 80.4 | 2.4 | Z80,4R2,4 | 0.2
80.5 | 2.4 | Z80,5R2,4 | 0.23 | 80.5 | 2.4 | Z80,5R2,4 | 0.21 | 80.5 | 2.4 | Z80,5R2,4 | 0.2
80.6 | 2.4 | Z80,6R2,4 | 0.23 | 80.6 | 2.4 | Z80,6R2,4 | 0.21 | 80.6 | 2.4 | Z80,6R2,4 | 0.2
80.7 | 2.4 | Z80,7R2,4 | 0.23 | 80.7 | 2.4 | Z80,7R2,4 | 0.21 | 80.7 | 2.4 | Z80,7R2,4 | 0.2
80.8 | 2.4 | Z80,8R2,4 | 0.23 | 80.8 | 2.4 | Z80,8R2,4 | 0.21 | 80.8 | 2.4 | Z80,8R2,4 | 0.2
80.9 | 2.4 | Z80,9R2,4 | 0.23 | 80.9 | 2.4 | Z80,9R2,4 | 0.21 | 80.9 | 2.4 | Z80,9R2,4 | 0.2
81 | 2.4 | Z81,0R2,4 | 0.23 | 81 | 2.4 | Z81,0R2,4 | 0.21 | 81 | 2.4 | Z81,0R2,4 | 0.2
81.1 | 2.4 | Z81,1R2,4 | 0.23 | 81.1 | 2.4 | Z81,1R2,4 | 0.21 | 81.1 | 2.4 | Z81,1R2,4 | 0.2
81.2 | 2.4 | Z81,2R2,4 | 0.23 | 81.2 | 2.4 | Z81,2R2,4 | 0.21 | 81.2 | 2.4 | Z81,2R2,4 | 0.2
81.3 | 2.4 | Z81,3R2,4 | 0.23 | 81.3 | 2.4 | Z81,3R2,4 | 0.21 | 81.3 | 2.4 | Z81,3R2,4 | 0.2
81.4 | 2.4 | Z81,4R2,4 | 0.23 | 81.4 | 2.4 | Z81,4R2,4 | 0.21 | 81.4 | 2.4 | Z81,4R2,4 | 0.2
81.5 | 2.4 | Z81,5R2,4 | 0.23 | 81.5 | 2.4 | Z81,5R2,4 | 0.21 | 81.5 | 2.4 | Z81,5R2,4 | 0.2
81.6 | 2.4 | Z81,6R2,4 | 0.23 | 81.6 | 2.4 | Z81,6R2,4 | 0.21 | 81.6 | 2.4 | Z81,6R2,4 | 0.2
81.7 | 2.4 | Z81,7R2,4 | 0.23 | 81.7 | 2.4 | Z81,7R2,4 | 0.21 | 81.7 | 2.4 | Z81,7R2,4 | 0.2
81.8 | 2.4 | Z81,8R2,4 | 0.23 | 81.8 | 2.4 | Z81,8R2,4 | 0.21 | 81.8 | 2.4 | Z81,8R2,4 | 0.2
81.9 | 2.4 | Z81,9R2,4 | 0.23 | 81.9 | 2.4 | Z81,9R2,4 | 0.21 | 81.9 | 2.4 | Z81,9R2,4 | 0.2
82 | 2.4 | Z82,0R2,4 | 0.23 | 82 | 2.4 | Z82,0R2,4 | 0.21 | 82 | 2.4 | Z82,0R2,4 | 0.2
82.1 | 2.4 | Z82,1R2,4 | 0.23 | 82.1 | 2.4 | Z82,1R2,4 | 0.21 | 82.1 | 2.4 | Z82,1R2,4 | 0.2
82.2 | 2.4 | Z82,2R2,4 | 0.23 | 82.2 | 2.4 | Z82,2R2,4 | 0.21 | 82.2 | 2.4 | Z82,2R2,4 | 0.2
82.3 | 2.4 | Z82,3R2,4 | 0.23 | 82.3 | 2.4 | Z82,3R2,4 | 0.21 | 82.3 | 2.4 | Z82,3R2,4 | 0.2
82.4 | 2.4 | Z82,4R2,4 | 0.23 | 82.4 | 2.4 | Z82,4R2,4 | 0.21 | 82.4 | 2.4 | Z82,4R2,4 | 0.2
82.5 | 2.4 | Z82,5R2,4 | 0.23 | 82.5 | 2.4 | Z82,5R2,4 | 0.21 | 82.5 | 2.4 | Z82,5R2,4 | 0.2
82.6 | 2.4 | Z82,6R2,4 | 0.23 | 82.6 | 2.4 | Z82,6R2,4 | 0.21 | 82.6 | 2.4 | Z82,6R2,4 | 0.2
82.7 | 2.4 | Z82,7R2,4 | 0.23 | 82.7 | 2.4 | Z82,7R2,4 | 0.21 | 82.7 | 2.4 | Z82,7R2,4 | 0.2
82.8 | 2.4 | Z82,8R2,4 | 0.23 | 82.8 | 2.4 | Z82,8R2,4 | 0.21 | 82.8 | 2.4 | Z82,8R2,4 | 0.2
82.9 | 2.4 | Z82,9R2,4 | 0.23 | 82.9 | 2.4 | Z82,9R2,4 | 0.21 | 82.9 | 2.4 | Z82,9R2,4 | 0.2
83 | 2.4 | Z83,0R2,4 | 0.23 | 83 | 2.4 | Z83,0R2,4 | 0.21 | 83 | 2.4 | Z83,0R2,4 | 0.2
83.1 | 2.4 | Z83,1R2,4 | 0.23 | 83.1 | 2.4 | Z83,1R2,4 | 0.21 | 83.1 | 2.4 | Z83,1R2,4 | 0.2
83.2 | 2.4 | Z83,2R2,4 | 0.23 | 83.2 | 2.4 | Z83,2R2,4 | 0.21 | 83.2 | 2.4 | Z83,2R2,4 | 0.2
83.3 | 2.4 | Z83,3R2,4 | 0.23 | 83.3 | 2.4 | Z83,3R2,4 | 0.21 | 83.3 | 2.4 | Z83,3R2,4 | 0.2
83.4 | 2.4 | Z83,4R2,4 | 0.23 | 83.4 | 2.4 | Z83,4R2,4 | 0.21 | 83.4 | 2.4 | Z83,4R2,4 | 0.2
83.5 | 2.4 | Z83,5R2,4 | 0.23 | 83.5 | 2.4 | Z83,5R2,4 | 0.21 | 83.5 | 2.4 | Z83,5R2,4 | 0.2
83.6 | 2.4 | Z83,6R2,4 | 0.23 | 83.6 | 2.4 | Z83,6R2,4 | 0.21 | 83.6 | 2.4 | Z83,6R2,4 | 0.2
83.7 | 2.4 | Z83,7R2,4 | 0.23 | 83.7 | 2.4 | Z83,7R2,4 | 0.21 | 83.7 | 2.4 | Z83,7R2,4 | 0.2
83.8 | 2.4 | Z83,8R2,4 | 0.23 | 83.8 | 2.4 | Z83,8R2,4 | 0.21 | 83.8 | 2.4 | Z83,8R2,4 | 0.2
83.9 | 2.4 | Z83,9R2,4 | 0.23 | 83.9 | 2.4 | Z83,9R2,4 | 0.21 | 83.9 | 2.4 | Z83,9R2,4 | 0.2
84 | 2.4 | Z84,0R2,4 | 0.23 | 84 | 2.4 | Z84,0R2,4 | 0.21 | 84 | 2.4 | Z84,0R2,4 | 0.2
84.1 | 2.4 | Z84,1R2,4 | 0.23 | 84.1 | 2.4 | Z84,1R2,4 | 0.21 | 84.1 | 2.4 | Z84,1R2,4 | 0.2
84.2 | 2.4 | Z84,2R2,4 | 0.23 | 84.2 | 2.4 | Z84,2R2,4 | 0.21 | 84.2 | 2.4 | Z84,2R2,4 | 0.2
84.3 | 2.4 | Z84,3R2,4 | 0.23 | 84.3 | 2.4 | Z84,3R2,4 | 0.21 | 84.3 | 2.4 | Z84,3R2,4 | 0.2
84.4 | 2.4 | Z84,4R2,4 | 0.23 | 84.4 | 2.4 | Z84,4R2,4 | 0.21 | 84.4 | 2.4 | Z84,4R2,4 | 0.2
84.5 | 2.4 | Z84,5R2,4 | 0.23 | 84.5 | 2.4 | Z84,5R2,4 | 0.21 | 84.5 | 2.4 | Z84,5R2,4 | 0.2
84.6 | 2.4 | Z84,6R2,4 | 0.23 | 84.6 | 2.4 | Z84,6R2,4 | 0.21 | 84.6 | 2.4 | Z84,6R2,4 | 0.2
84.7 | 2.4 | Z84,7R2,4 | 0.23 | 84.7 | 2.4 | Z84,7R2,4 | 0.21 | 84.7 | 2.4 | Z84,7R2,4 | 0.2
84.8 | 2.4 | Z84,8R2,4 | 0.23 | 84.8 | 2.4 | Z84,8R2,4 | 0.21 | 84.8 | 2.4 | Z84,8R2,4 | 0.2
84.9 | 2.4 | Z84,9R2,4 | 0.23 | 84.9 | 2.4 | Z84,9R2,4 | 0.21 | 84.9 | 2.4 | Z84,9R2,4 | 0.2
85 | 2.4 | Z85,0R2,4 | 0.23 | 85 | 2.4 | Z85,0R2,4 | 0.21 | 85 | 2.4 | Z85,0R2,4 | 0.2
85.1 | 2.4 | Z85,1R2,4 | 0.23 | 85.1 | 2.4 | Z85,1R2,4 | 0.21 | 85.1 | 2.4 | Z85,1R2,4 | 0.2
85.2 | 2.4 | Z85,2R2,4 | 0.23 | 85.2 | 2.4 | Z85,2R2,4 | 0.21 | 85.2 | 2.4 | Z85,2R2,4 | 0.2
85.3 | 2.4 | Z85,3R2,4 | 0.23 | 85.3 | 2.4 | Z85,3R2,4 | 0.21 | 85.3 | 2.4 | Z85,3R2,4 | 0.2
85.4 | 2.4 | Z85,4R2,4 | 0.23 | 85.4 | 2.4 | Z85,4R2,4 | 0.21 | 85.4 | 2.4 | Z85,4R2,4 | 0.2
85.5 | 2.4 | Z85,5R2,4 | 0.23 | 85.5 | 2.4 | Z85,5R2,4 | 0.21 | 85.5 | 2.4 | Z85,5R2,4 | 0.2
85.6 | 2.4 | Z85,6R2,4 | 0.23 | 85.6 | 2.4 | Z85,6R2,4 | 0.21 | 85.6 | 2.4 | Z85,6R2,4 | 0.2
85.7 | 2.4 | Z85,7R2,4 | 0.23 | 85.7 | 2.4 | Z85,7R2,4 | 0.21 | 85.7 | 2.4 | Z85,7R2,4 | 0.2
85.8 | 2.4 | Z85,8R2,4 | 0.23 | 85.8 | 2.4 | Z85,8R2,4 | 0.21 | 85.8 | 2.4 | Z85,8R2,4 | 0.2
85.9 | 2.4 | Z85,9R2,4 | 0.23 | 85.9 | 2.4 | Z85,9R2,4 | 0.21 | 85.9 | 2.4 | Z85,9R2,4 | 0.2
86 | 2.4 | Z86,0R2,4 | 0.23 | 86 | 2.4 | Z86,0R2,4 | 0.21 | 86 | 2.4 | Z86,0R2,4 | 0.2
86.1 | 2.4 | Z86,1R2,4 | 0.23 | 86.1 | 2.4 | Z86,1R2,4 | 0.21 | 86.1 | 2.4 | Z86,1R2,4 | 0.2
86.2 | 2.4 | Z86,2R2,4 | 0.23 | 86.2 | 2.4 | Z86,2R2,4 | 0.21 | 86.2 | 2.4 | Z86,2R2,4 | 0.2
86.3 | 2.4 | Z86,3R2,4 | 0.23 | 86.3 | 2.4 | Z86,3R2,4 | 0.21 | 86.3 | 2.4 | Z86,3R2,4 | 0.2
86.4 | 2.4 | Z86,4R2,4 | 0.23 | 86.4 | 2.4 | Z86,4R2,4 | 0.21 | 86.4 | 2.4 | Z86,4R2,4 | 0.2
86.5 | 2.4 | Z86,5R2,4 | 0.23 | 86.5 | 2.4 | Z86,5R2,4 | 0.21 | 86.5 | 2.4 | Z86,5R2,4 | 0.2
86.6 | 2.4 | Z86,6R2,4 | 0.23 | 86.6 | 2.4 | Z86,6R2,4 | 0.21 | 86.6 | 2.4 | Z86,6R2,4 | 0.2
86.7 | 2.4 | Z86,7R2,4 | 0.23 | 86.7 | 2.4 | Z86,7R2,4 | 0.21 | 86.7 | 2.4 | Z86,7R2,4 | 0.2
86.8 | 2.4 | Z86,8R2,4 | 0.23 | 86.8 | 2.4 | Z86,8R2,4 | 0.21 | 86.8 | 2.4 | Z86,8R2,4 | 0.2
86.9 | 2.4 | Z86,9R2,4 | 0.23 | 86.9 | 2.4 | Z86,9R2,4 | 0.21 | 86.9 | 2.4 | Z86,9R2,4 | 0.2
87 | 2.4 | Z87,0R2,4 | 0.23 | 87 | 2.4 | Z87,0R2,4 | 0.21 | 87 | 2.4 | Z87,0R2,4 | 0.2
87.1 | 2.4 | Z87,1R2,4 | 0.23 | 87.1 | 2.4 | Z87,1R2,4 | 0.21 | 87.1 | 2.4 | Z87,1R2,4 | 0.2
87.2 | 2.4 | Z87,2R2,4 | 0.23 | 87.2 | 2.4 | Z87,2R2,4 | 0.21 | 87.2 | 2.4 | Z87,2R2,4 | 0.2
87.3 | 2.4 | Z87,3R2,4 | 0.23 | 87.3 | 2.4 | Z87,3R2,4 | 0.21 | 87.3 | 2.4 | Z87,3R2,4 | 0.2
87.4 | 2.4 | Z87,4R2,4 | 0.23 | 87.4 | 2.4 | Z87,4R2,4 | 0.21 | 87.4 | 2.4 | Z87,4R2,4 | 0.2
87.5 | 2.4 | Z87,5R2,4 | 0.23 | 87.5 | 2.4 | Z87,5R2,4 | 0.21 | 87.5 | 2.4 | Z87,5R2,4 | 0.2
87.6 | 2.4 | Z87,6R2,4 | 0.23 | 87.6 | 2.4 | Z87,6R2,4 | 0.21 | 87.6 | 2.4 | Z87,6R2,4 | 0.2
87.7 | 2.4 | Z87,7R2,4 | 0.23 | 87.7 | 2.4 | Z87,7R2,4 | 0.21 | 87.7 | 2.4 | Z87,7R2,4 | 0.2
87.8 | 2.4 | Z87,8R2,4 | 0.23 | 87.8 | 2.4 | Z87,8R2,4 | 0.21 | 87.8 | 2.4 | Z87,8R2,4 | 0.2
87.9 | 2.4 | Z87,9R2,4 | 0.23 | 87.9 | 2.4 | Z87,9R2,4 | 0.21 | 87.9 | 2.4 | Z87,9R2,4 | 0.2
88 | 2.4 | Z88,0R2,4 | 0.23 | 88 | 2.4 | Z88,0R2,4 | 0.21 | 88 | 2.4 | Z88,0R2,4 | 0.2
88.1 | 2.4 | Z88,1R2,4 | 0.23 | 88.1 | 2.4 | Z88,1R2,4 | 0.21 | 88.1 | 2.4 | Z88,1R2,4 | 0.2
88.2 | 2.4 | Z88,2R2,4 | 0.23 | 88.2 | 2.4 | Z88,2R2,4 | 0.21 | 88.2 | 2.4 | Z88,2R2,4 | 0.2
88.3 | 2.4 | Z88,3R2,4 | 0.23 | 88.3 | 2.4 | Z88,3R2,4 | 0.21 | 88.3 | 2.4 | Z88,3R2,4 | 0.2
88.4 | 2.4 | Z88,4R2,4 | 0.23 | 88.4 | 2.4 | Z88,4R2,4 | 0.21 | 88.4 | 2.4 | Z88,4R2,4 | 0.2
88.5 | 2.4 | Z88,5R2,4 | 0.23 | 88.5 | 2.4 | Z88,5R2,4 | 0.21 | 88.5 | 2.4 | Z88,5R2,4 | 0.2
88.6 | 2.4 | Z88,6R2,4 | 0.23 | 88.6 | 2.4 | Z88,6R2,4 | 0.21 | 88.6 | 2.4 | Z88,6R2,4 | 0.2
88.7 | 2.4 | Z88,7R2,4 | 0.23 | 88.7 | 2.4 | Z88,7R2,4 | 0.21 | 88.7 | 2.4 | Z88,7R2,4 | 0.2
88.8 | 2.4 | Z88,8R2,4 | 0.23 | 88.8 | 2.4 | Z88,8R2,4 | 0.21 | 88.8 | 2.4 | Z88,8R2,4 | 0.2
88.9 | 2.4 | Z88,9R2,4 | 0.23 | 88.9 | 2.4 | Z88,9R2,4 | 0.21 | 88.9 | 2.4 | Z88,9R2,4 | 0.2
89 | 2.4 | Z89,0R2,4 | 0.23 | 89 | 2.4 | Z89,0R2,4 | 0.21 | 89 | 2.4 | Z89,0R2,4 | 0.2
89.1 | 2.4 | Z89,1R2,4 | 0.23 | 89.1 | 2.4 | Z89,1R2,4 | 0.21 | 89.1 | 2.4 | Z89,1R2,4 | 0.2
89.2 | 2.4 | Z89,2R2,4 | 0.23 | 89.2 | 2.4 | Z89,2R2,4 | 0.21 | 89.2 | 2.4 | Z89,2R2,4 | 0.2
89.3 | 2.4 | Z89,3R2,4 | 0.23 | 89.3 | 2.4 | Z89,3R2,4 | 0.21 | 89.3 | 2.4 | Z89,3R2,4 | 0.2
89.4 | 2.4 | Z89,4R2,4 | 0.23 | 89.4 | 2.4 | Z89,4R2,4 | 0.21 | 89.4 | 2.4 | Z89,4R2,4 | 0.2
89.5 | 2.4 | Z89,5R2,4 | 0.23 | 89.5 | 2.4 | Z89,5R2,4 | 0.21 | 89.5 | 2.4 | Z89,5R2,4 | 0.2
89.6 | 2.4 | Z89,6R2,4 | 0.23 | 89.6 | 2.4 | Z89,6R2,4 | 0.21 | 89.6 | 2.4 | Z89,6R2,4 | 0.2
89.7 | 2.4 | Z89,7R2,4 | 0.23 | 89.7 | 2.4 | Z89,7R2,4 | 0.21 | 89.7 | 2.4 | Z89,7R2,4 | 0.2
89.8 | 2.4 | Z89,8R2,4 | 0.23 | 89.8 | 2.4 | Z89,8R2,4 | 0.21 | 89.8 | 2.4 | Z89,8R2,4 | 0.2
89.9 | 2.4 | Z89,9R2,4 | 0.23 | 89.9 | 2.4 | Z89,9R2,4 | 0.21 | 89.9 | 2.4 | Z89,9R2,4 | 0.2
90 | 2.4 | Z90,0R2,4 | 0.23 | 90 | 2.4 | Z90,0R2,4 | 0.21 | 90 | 2.4 | Z90,0R2,4 | 0.2
90.1 | 2.4 | Z90,1R2,4 | 0.23 | 90.1 | 2.4 | Z90,1R2,4 | 0.21 | 90.1 | 2.4 | Z90,1R2,4 | 0.2
90.2 | 2.4 | Z90,2R2,4 | 0.23 | 90.2 | 2.4 | Z90,2R2,4 | 0.21 | 90.2 | 2.4 | Z90,2R2,4 | 0.2
90.3 | 2.4 | Z90,3R2,4 | 0.23 | 90.3 | 2.4 | Z90,3R2,4 | 0.21 | 90.3 | 2.4 | Z90,3R2,4 | 0.2
90.4 | 2.4 | Z90,4R2,4 | 0.23 | 90.4 | 2.4 | Z90,4R2,4 | 0.21 | 90.4 | 2.4 | Z90,4R2,4 | 0.2
90.5 | 2.4 | Z90,5R2,4 | 0.23 | 90.5 | 2.4 | Z90,5R2,4 | 0.21 | 90.5 | 2.4 | Z90,5R2,4 | 0.2
90.6 | 2.4 | Z90,6R2,4 | 0.23 | 90.6 | 2.4 | Z90,6R2,4 | 0.21 | 90.6 | 2.4 | Z90,6R2,4 | 0.2
90.7 | 2.4 | Z90,7R2,4 | 0.23 | 90.7 | 2.4 | Z90,7R2,4 | 0.21 | 90.7 | 2.4 | Z90,7R2,4 | 0.2
90.8 | 2.4 | Z90,8R2,4 | 0.23 | 90.8 | 2.4 | Z90,8R2,4 | 0.21 | 90.8 | 2.4 | Z90,8R2,4 | 0.2
90.9 | 2.4 | Z90,9R2,4 | 0.23 | 90.9 | 2.4 | Z90,9R2,4 | 0.21 | 90.9 | 2.4 | Z90,9R2,4 | 0.2
91 | 2.4 | Z91,0R2,4 | 0.23 | 91 | 2.4 | Z91,0R2,4 | 0.21 | 91 | 2.4 | Z91,0R2,4 | 0.2
91.1 | 2.4 | Z91,1R2,4 | 0.23 | 91.1 | 2.4 | Z91,1R2,4 | 0.21 | 91.1 | 2.4 | Z91,1R2,4 | 0.2
91.2 | 2.4 | Z91,2R2,4 | 0.23 | 91.2 | 2.4 | Z91,2R2,4 | 0.21 | 91.2 | 2.4 | Z91,2R2,4 | 0.2
91.3 | 2.4 | Z91,3R2,4 | 0.23 | 91.3 | 2.4 | Z91,3R2,4 | 0.21 | 91.3 | 2.4 | Z91,3R2,4 | 0.2
91.4 | 2.4 | Z91,4R2,4 | 0.23 | 91.4 | 2.4 | Z91,4R2,4 | 0.21 | 91.4 | 2.4 | Z91,4R2,4 | 0.2
91.5 | 2.4 | Z91,5R2,4 | 0.23 | 91.5 | 2.4 | Z91,5R2,4 | 0.21 | 91.5 | 2.4 | Z91,5R2,4 | 0.2
91.6 | 2.4 | Z91,6R2,4 | 0.23 | 91.6 | 2.4 | Z91,6R2,4 | 0.21 | 91.6 | 2.4 | Z91,6R2,4 | 0.2
91.7 | 2.4 | Z91,7R2,4 | 0.23 | 91.7 | 2.4 | Z91,7R2,4 | 0.21 | 91.7 | 2.4 | Z91,7R2,4 | 0.2
91.8 | 2.4 | Z91,8R2,4 | 0.23 | 91.8 | 2.4 | Z91,8R2,4 | 0.21 | 91.8 | 2.4 | Z91,8R2,4 | 0.2
91.9 | 2.4 | Z91,9R2,4 | 0.23 | 91.9 | 2.4 | Z91,9R2,4 | 0.21 | 91.9 | 2.4 | Z91,9R2,4 | 0.2
92 | 2.4 | Z92,0R2,4 | 0.23 | 92 | 2.4 | Z92,0R2,4 | 0.21 | 92 | 2.4 | Z92,0R2,4 | 0.2
92.1 | 2.4 | Z92,1R2,4 | 0.23 | 92.1 | 2.4 | Z92,1R2,4 | 0.21 | 92.1 | 2.4 | Z92,1R2,4 | 0.2
92.2 | 2.4 | Z92,2R2,4 | 0.23 | 92.2 | 2.4 | Z92,2R2,4 | 0.21 | 92.2 | 2.4 | Z92,2R2,4 | 0.2
92.3 | 2.4 | Z92,3R2,4 | 0.23 | 92.3 | 2.4 | Z92,3R2,4 | 0.21 | 92.3 | 2.4 | Z92,3R2,4 | 0.2
92.4 | 2.4 | Z92,4R2,4 | 0.23 | 92.4 | 2.4 | Z92,4R2,4 | 0.21 | 92.4 | 2.4 | Z92,4R2,4 | 0.2
92.5 | 2.4 | Z92,5R2,4 | 0.23 | 92.5 | 2.4 | Z92,5R2,4 | 0.21 | 92.5 | 2.4 | Z92,5R2,4 | 0.2
92.6 | 2.4 | Z92,6R2,4 | 0.23 | 92.6 | 2.4 | Z92,6R2,4 | 0.21 | 92.6 | 2.4 | Z92,6R2,4 | 0.2
92.7 | 2.4 | Z92,7R2,4 | 0.23 | 92.7 | 2.4 | Z92,7R2,4 | 0.21 | 92.7 | 2.4 | Z92,7R2,4 | 0.2
92.8 | 2.4 | Z92,8R2,4 | 0.23 | 92.8 | 2.4 | Z92,8R2,4 | 0.21 | 92.8 | 2.4 | Z92,8R2,4 | 0.2
92.9 | 2.4 | Z92,9R2,4 | 0.23 | 92.9 | 2.4 | Z92,9R2,4 | 0.21 | 92.9 | 2.4 | Z92,9R2,4 | 0.2
93 | 2.4 | Z93,0R2,4 | 0.23 | 93 | 2.4 | Z93,0R2,4 | 0.21 | 93 | 2.4 | Z93,0R2,4 | 0.2
93.1 | 2.4 | Z93,1R2,4 | 0.23 | 93.1 | 2.4 | Z93,1R2,4 | 0.21 | 93.1 | 2.4 | Z93,1R2,4 | 0.2
93.2 | 2.4 | Z93,2R2,4 | 0.23 | 93.2 | 2.4 | Z93,2R2,4 | 0.21 | 93.2 | 2.4 | Z93,2R2,4 | 0.2
93.3 | 2.4 | Z93,3R2,4 | 0.23 | 93.3 | 2.4 | Z93,3R2,4 | 0.21 | 93.3 | 2.4 | Z93,3R2,4 | 0.2
93.4 | 2.4 | Z93,4R2,4 | 0.23 | 93.4 | 2.4 | Z93,4R2,4 | 0.21 | 93.4 | 2.4 | Z93,4R2,4 | 0.2
93.5 | 2.4 | Z93,5R2,4 | 0.23 | 93.5 | 2.4 | Z93,5R2,4 | 0.21 | 93.5 | 2.4 | Z93,5R2,4 | 0.2
93.6 | 2.4 | Z93,6R2,4 | 0.23 | 93.6 | 2.4 | Z93,6R2,4 | 0.21 | 93.6 | 2.4 | Z93,6R2,4 | 0.2
93.7 | 2.4 | Z93,7R2,4 | 0.23 | 93.7 | 2.4 | Z93,7R2,4 | 0.21 | 93.7 | 2.4 | Z93,7R2,4 | 0.2
93.8 | 2.4 | Z93,8R2,4 | 0.23 | 93.8 | 2.4 | Z93,8R2,4 | 0.21 | 93.8 | 2.4 | Z93,8R2,4 | 0.2
93.9 | 2.4 | Z93,9R2,4 | 0.23 | 93.9 | 2.4 | Z93,9R2,4 | 0.21 | 93.9 | 2.4 | Z93,9R2,4 | 0.2
94 | 2.4 | Z94,0R2,4 | 0.23 | 94 | 2.4 | Z94,0R2,4 | 0.21 | 94 | 2.4 | Z94,0R2,4 | 0.2
94.1 | 2.4 | Z94,1R2,4 | 0.23 | 94.1 | 2.4 | Z94,1R2,4 | 0.21 | 94.1 | 2.4 | Z94,1R2,4 | 0.2
94.2 | 2.4 | Z94,2R2,4 | 0.23 | 94.2 | 2.4 | Z94,2R2,4 | 0.21 | 94.2 | 2.4 | Z94,2R2,4 | 0.2
94.3 | 2.4 | Z94,3R2,4 | 0.23 | 94.3 | 2.4 | Z94,3R2,4 | 0.21 | 94.3 | 2.4 | Z94,3R2,4 | 0.2
94.4 | 2.4 | Z94,4R2,4 | 0.23 | 94.4 | 2.4 | Z94,4R2,4 | 0.21 | 94.4 | 2.4 | Z94,4R2,4 | 0.2
94.5 | 2.4 | Z94,5R2,4 | 0.23 | 94.5 | 2.4 | Z94,5R2,4 | 0.21 | 94.5 | 2.4 | Z94,5R2,4 | 0.2
94.6 | 2.4 | Z94,6R2,4 | 0.23 | 94.6 | 2.4 | Z94,6R2,4 | 0.21 | 94.6 | 2.4 | Z94,6R2,4 | 0.2
94.7 | 2.4 | Z94,7R2,4 | 0.23 | 94.7 | 2.4 | Z94,7R2,4 | 0.21 | 94.7 | 2.4 | Z94,7R2,4 | 0.2
94.8 | 2.4 | Z94,8R2,4 | 0.23 | 94.8 | 2.4 | Z94,8R2,4 | 0.21 | 94.8 | 2.4 | Z94,8R2,4 | 0.2
94.9 | 2.4 | Z94,9R2,4 | 0.23 | 94.9 | 2.4 | Z94,9R2,4 | 0.21 | 94.9 | 2.4 | Z94,9R2,4 | 0.2
95 | 2.4 | Z95,0R2,4 | 0.23 | 95 | 2.4 | Z95,0R2,4 | 0.21 | 95 | 2.4 | Z95,0R2,4 | 0.2
95.1 | 2.4 | Z95,1R2,4 | 0.23 | 95.1 | 2.4 | Z95,1R2,4 | 0.21 | 95.1 | 2.4 | Z95,1R2,4 | 0.2
95.2 | 2.4 | Z95,2R2,4 | 0.23 | 95.2 | 2.4 | Z95,2R2,4 | 0.21 | 95.2 | 2.4 | Z95,2R2,4 | 0.2
95.3 | 2.4 | Z95,3R2,4 | 0.23 | 95.3 | 2.4 | Z95,3R2,4 | 0.21 | 95.3 | 2.4 | Z95,3R2,4 | 0.2
95.4 | 2.4 | Z95,4R2,4 | 0.23 | 95.4 | 2.4 | Z95,4R2,4 | 0.21 | 95.4 | 2.4 | Z95,4R2,4 | 0.2
95.5 | 2.4 | Z95,5R2,4 | 0.23 | 95.5 | 2.4 | Z95,5R2,4 | 0.21 | 95.5 | 2.4 | Z95,5R2,4 | 0.2
95.6 | 2.4 | Z95,6R2,4 | 0.23 | 95.6 | 2.4 | Z95,6R2,4 | 0.21 | 95.6 | 2.4 | Z95,6R2,4 | 0.2
95.7 | 2.4 | Z95,7R2,4 | 0.23 | 95.7 | 2.4 | Z95,7R2,4 | 0.21 | 95.7 | 2.4 | Z95,7R2,4 | 0.2
95.8 | 2.4 | Z95,8R2,4 | 0.23 | 95.8 | 2.4 | Z95,8R2,4 | 0.21 | 95.8 | 2.4 | Z95,8R2,4 | 0.2
95.9 | 2.4 | Z95,9R2,4 | 0.23 | 95.9 | 2.4 | Z95,9R2,4 | 0.21 | 95.9 | 2.4 | Z95,9R2,4 | 0.2
96 | 2.4 | Z96,0R2,4 | 0.23 | 96 | 2.4 | Z96,0R2,4 | 0.21 | 96 | 2.4 | Z96,0R2,4 | 0.2
96.1 | 2.4 | Z96,1R2,4 | 0.23 | 96.1 | 2.4 | Z96,1R2,4 | 0.21 | 96.1 | 2.4 | Z96,1R2,4 | 0.2
96.2 | 2.4 | Z96,2R2,4 | 0.23 | 96.2 | 2.4 | Z96,2R2,4 | 0.21 | 96.2 | 2.4 | Z96,2R2,4 | 0.2
96.3 | 2.4 | Z96,3R2,4 | 0.23 | 96.3 | 2.4 | Z96,3R2,4 | 0.21 | 96.3 | 2.4 | Z96,3R2,4 | 0.2
96.4 | 2.4 | Z96,4R2,4 | 0.23 | 96.4 | 2.4 | Z96,4R2,4 | 0.21 | 96.4 | 2.4 | Z96,4R2,4 | 0.2
96.5 | 2.4 | Z96,5R2,4 | 0.23 | 96.5 | 2.4 | Z96,5R2,4 | 0.21 | 96.5 | 2.4 | Z96,5R2,4 | 0.2
96.6 | 2.4 | Z96,6R2,4 | 0.23 | 96.6 | 2.4 | Z96,6R2,4 | 0.21 | 96.6 | 2.4 | Z96,6R2,4 | 0.2
96.7 | 2.4 | Z96,7R2,4 | 0.23 | 96.7 | 2.4 | Z96,7R2,4 | 0.21 | 96.7 | 2.4 | Z96,7R2,4 | 0.2
96.8 | 2.4 | Z96,8R2,4 | 0.23 | 96.8 | 2.4 | Z96,8R2,4 | 0.21 | 96.8 | 2.4 | Z96,8R2,4 | 0.2
96.9 | 2.4 | Z96,9R2,4 | 0.23 | 96.9 | 2.4 | Z96,9R2,4 | 0.21 | 96.9 | 2.4 | Z96,9R2,4 | 0.2
97 | 2.4 | Z97,0R2,4 | 0.23 | 97 | 2.4 | Z97,0R2,4 | 0.21 | 97 | 2.4 | Z97,0R2,4 | 0.2
97.1 | 2.4 | Z97,1R2,4 | 0.23 | 97.1 | 2.4 | Z97,1R2,4 | 0.21 | 97.1 | 2.4 | Z97,1R2,4 | 0.2
97.2 | 2.4 | Z97,2R2,4 | 0.23 | 97.2 | 2.4 | Z97,2R2,4 | 0.21 | 97.2 | 2.4 | Z97,2R2,4 | 0.2
97.3 | 2.4 | Z97,3R2,4 | 0.23 | 97.3 | 2.4 | Z97,3R2,4 | 0.21 | 97.3 | 2.4 | Z97,3R2,4 | 0.2
97.4 | 2.4 | Z97,4R2,4 | 0.23 | 97.4 | 2.4 | Z97,4R2,4 | 0.21 | 97.4 | 2.4 | Z97,4R2,4 | 0.2
97.5 | 2.4 | Z97,5R2,4 | 0.23 | 97.5 | 2.4 | Z97,5R2,4 | 0.21 | 97.5 | 2.4 | Z97,5R2,4 | 0.2
97.6 | 2.4 | Z97,6R2,4 | 0.23 | 97.6 | 2.4 | Z97,6R2,4 | 0.21 | 97.6 | 2.4 | Z97,6R2,4 | 0.2
97.7 | 2.4 | Z97,7R2,4 | 0.23 | 97.7 | 2.4 | Z97,7R2,4 | 0.21 | 97.7 | 2.4 | Z97,7R2,4 | 0.2
97.8 | 2.4 | Z97,8R2,4 | 0.23 | 97.8 | 2.4 | Z97,8R2,4 | 0.21 | 97.8 | 2.4 | Z97,8R2,4 | 0.2
97.9 | 2.4 | Z97,9R2,4 | 0.23 | 97.9 | 2.4 | Z97,9R2,4 | 0.21 | 97.9 | 2.4 | Z97,9R2,4 | 0.2
98 | 2.4 | Z98,0R2,4 | 0.23 | 98 | 2.4 | Z98,0R2,4 | 0.21 | 98 | 2.4 | Z98,0R2,4 | 0.2
98.1 | 2.4 | Z98,1R2,4 | 0.23 | 98.1 | 2.4 | Z98,1R2,4 | 0.21 | 98.1 | 2.4 | Z98,1R2,4 | 0.2
98.2 | 2.4 | Z98,2R2,4 | 0.23 | 98.2 | 2.4 | Z98,2R2,4 | 0.21 | 98.2 | 2.4 | Z98,2R2,4 | 0.2
98.3 | 2.4 | Z98,3R2,4 | 0.23 | 98.3 | 2.4 | Z98,3R2,4 | 0.21 | 98.3 | 2.4 | Z98,3R2,4 | 0.2
98.4 | 2.4 | Z98,4R2,4 | 0.23 | 98.4 | 2.4 | Z98,4R2,4 | 0.21 | 98.4 | 2.4 | Z98,4R2,4 | 0.2
98.5 | 2.4 | Z98,5R2,4 | 0.23 | 98.5 | 2.4 | Z98,5R2,4 | 0.21 | 98.5 | 2.4 | Z98,5R2,4 | 0.2
98.6 | 2.4 | Z98,6R2,4 | 0.23 | 98.6 | 2.4 | Z98,6R2,4 | 0.21 | 98.6 | 2.4 | Z98,6R2,4 | 0.2
98.7 | 2.4 | Z98,7R2,4 | 0.23 | 98.7 | 2.4 | Z98,7R2,4 | 0.21 | 98.7 | 2.4 | Z98,7R2,4 | 0.2
98.8 | 2.4 | Z98,8R2,4 | 0.23 | 98.8 | 2.4 | Z98,8R2,4 | 0.21 | 98.8 | 2.4 | Z98,8R2,4 | 0.2
98.9 | 2.4 | Z98,9R2,4 | 0.23 | 98.9 | 2.4 | Z98,9R2,4 | 0.21 | 98.9 | 2.4 | Z98,9R2,4 | 0.2
99 | 2.4 | Z99,0R2,4 | 0.23 | 99 | 2.4 | Z99,0R2,4 | 0.21 | 99 | 2.4 | Z99,0R2,4 | 0.2
99.1 | 2.4 | Z99,1R2,4 | 0.23 | 99.1 | 2.4 | Z99,1R2,4 | 0.21 | 99.1 | 2.4 | Z99,1R2,4 | 0.2
99.2 | 2.4 | Z99,2R2,4 | 0.23 | 99.2 | 2.4 | Z99,2R2,4 | 0.21 | 99.2 | 2.4 | Z99,2R2,4 | 0.2
99.3 | 2.4 | Z99,3R2,4 | 0.23 | 99.3 | 2.4 | Z99,3R2,4 | 0.21 | 99.3 | 2.4 | Z99,3R2,4 | 0.2
99.4 | 2.4 | Z99,4R2,4 | 0.23 | 99.4 | 2.4 | Z99,4R2,4 | 0.21 | 99.4 | 2.4 | Z99,4R2,4 | 0.2
99.5 | 2.4 | Z99,5R2,4 | 0.23 | 99.5 | 2.4 | Z99,5R2,4 | 0.21 | 99.5 | 2.4 | Z99,5R2,4 | 0.2
99.6 | 2.4 | Z99,6R2,4 | 0.23 | 99.6 | 2.4 | Z99,6R2,4 | 0.21 | 99.6 | 2.4 | Z99,6R2,4 | 0.2
99.7 | 2.4 | Z99,7R2,4 | 0.23 | 99.7 | 2.4 | Z99,7R2,4 | 0.21 | 99.7 | 2.4 | Z99,7R2,4 | 0.2
99.8 | 2.4 | Z99,8R2,4 | 0.23 | 99.8 | 2.4 | Z99,8R2,4 | 0.21 | 99.8 | 2.4 | Z99,8R2,4 | 0.2
99.9 | 2.4 | Z99,9R2,4 | 0.23 | 99.9 | 2.4 | Z99,9R2,4 | 0.21 | 99.9 | 2.4 | Z99,9R2,4 | 0.2
100 | 2.4 | Z100,0R2,4 | 0.23 | 100 | 2.4 | Z100,0R2,4 | 0.21 | 100 | 2.4 | Z100,0R2,4 | 0.2
0 | 2.5 | Z0,0R2,5 | 1.01 | 0 | 2.5 | Z0,0R2,5 | 0.57 | 0 | 2.5 | Z0,0R2,5 | 0.55
0.1 | 2.5 | Z0,1R2,5 | 1.01 | 0.1 | 2.5 | Z0,1R2,5 | 0.57 | 0.1 | 2.5 | Z0,1R2,5 | 0.55
0.2 | 2.5 | Z0,2R2,5 | 1.01 | 0.2 | 2.5 | Z0,2R2,5 | 0.57 | 0.2 | 2.5 | Z0,2R2,5 | 0.55
0.3 | 2.5 | Z0,3R2,5 | 1.01 | 0.3 | 2.5 | Z0,3R2,5 | 0.57 | 0.3 | 2.5 | Z0,3R2,5 | 0.55
0.4 | 2.5 | Z0,4R2,5 | 1.01 | 0.4 | 2.5 | Z0,4R2,5 | 0.57 | 0.4 | 2.5 | Z0,4R2,5 | 0.55
0.5 | 2.5 | Z0,5R2,5 | 1.01 | 0.5 | 2.5 | Z0,5R2,5 | 0.57 | 0.5 | 2.5 | Z0,5R2,5 | 0.55
0.6 | 2.5 | Z0,6R2,5 | 1.01 | 0.6 | 2.5 | Z0,6R2,5 | 0.57 | 0.6 | 2.5 | Z0,6R2,5 | 0.55
0.7 | 2.5 | Z0,7R2,5 | 1.01 | 0.7 | 2.5 | Z0,7R2,5 | 0.57 | 0.7 | 2.5 | Z0,7R2,5 | 0.55
0.8 | 2.5 | Z0,8R2,5 | 1.01 | 0.8 | 2.5 | Z0,8R2,5 | 0.57 | 0.8 | 2.5 | Z0,8R2,5 | 0.55
0.9 | 2.5 | Z0,9R2,5 | 1.01 | 0.9 | 2.5 | Z0,9R2,5 | 0.57 | 0.9 | 2.5 | Z0,9R2,5 | 0.55
1 | 2.5 | Z1,0R2,5 | 1.01 | 1 | 2.5 | Z1,0R2,5 | 0.57 | 1 | 2.5 | Z1,0R2,5 | 0.55
1.1 | 2.5 | Z1,1R2,5 | 1 | 1.1 | 2.5 | Z1,1R2,5 | 0.58 | 1.1 | 2.5 | Z1,1R2,5 | 0.55
1.2 | 2.5 | Z1,2R2,5 | 0.99 | 1.2 | 2.5 | Z1,2R2,5 | 0.59 | 1.2 | 2.5 | Z1,2R2,5 | 0.55
1.3 | 2.5 | Z1,3R2,5 | 0.97 | 1.3 | 2.5 | Z1,3R2,5 | 0.6 | 1.3 | 2.5 | Z1,3R2,5 | 0.55
1.4 | 2.5 | Z1,4R2,5 | 0.96 | 1.4 | 2.5 | Z1,4R2,5 | 0.61 | 1.4 | 2.5 | Z1,4R2,5 | 0.55
1.5 | 2.5 | Z1,5R2,5 | 0.95 | 1.5 | 2.5 | Z1,5R2,5 | 0.62 | 1.5 | 2.5 | Z1,5R2,5 | 0.55
1.6 | 2.5 | Z1,6R2,5 | 0.94 | 1.6 | 2.5 | Z1,6R2,5 | 0.63 | 1.6 | 2.5 | Z1,6R2,5 | 0.55
1.7 | 2.5 | Z1,7R2,5 | 0.93 | 1.7 | 2.5 | Z1,7R2,5 | 0.64 | 1.7 | 2.5 | Z1,7R2,5 | 0.55
1.8 | 2.5 | Z1,8R2,5 | 0.91 | 1.8 | 2.5 | Z1,8R2,5 | 0.65 | 1.8 | 2.5 | Z1,8R2,5 | 0.55
1.9 | 2.5 | Z1,9R2,5 | 0.9 | 1.9 | 2.5 | Z1,9R2,5 | 0.66 | 1.9 | 2.5 | Z1,9R2,5 | 0.55
2 | 2.5 | Z2,0R2,5 | 0.89 | 2 | 2.5 | Z2,0R2,5 | 0.67 | 2 | 2.5 | Z2,0R2,5 | 0.55
2.1 | 2.5 | Z2,1R2,5 | 0.88 | 2.1 | 2.5 | Z2,1R2,5 | 0.66 | 2.1 | 2.5 | Z2,1R2,5 | 0.55
2.2 | 2.5 | Z2,2R2,5 | 0.86 | 2.2 | 2.5 | Z2,2R2,5 | 0.66 | 2.2 | 2.5 | Z2,2R2,5 | 0.55
2.3 | 2.5 | Z2,3R2,5 | 0.85 | 2.3 | 2.5 | Z2,3R2,5 | 0.65 | 2.3 | 2.5 | Z2,3R2,5 | 0.54
2.4 | 2.5 | Z2,4R2,5 | 0.84 | 2.4 | 2.5 | Z2,4R2,5 | 0.65 | 2.4 | 2.5 | Z2,4R2,5 | 0.54
2.5 | 2.5 | Z2,5R2,5 | 0.83 | 2.5 | 2.5 | Z2,5R2,5 | 0.64 | 2.5 | 2.5 | Z2,5R2,5 | 0.54
2.6 | 2.5 | Z2,6R2,5 | 0.81 | 2.6 | 2.5 | Z2,6R2,5 | 0.63 | 2.6 | 2.5 | Z2,6R2,5 | 0.54
2.7 | 2.5 | Z2,7R2,5 | 0.8 | 2.7 | 2.5 | Z2,7R2,5 | 0.63 | 2.7 | 2.5 | Z2,7R2,5 | 0.54
2.8 | 2.5 | Z2,8R2,5 | 0.79 | 2.8 | 2.5 | Z2,8R2,5 | 0.62 | 2.8 | 2.5 | Z2,8R2,5 | 0.53
2.9 | 2.5 | Z2,9R2,5 | 0.77 | 2.9 | 2.5 | Z2,9R2,5 | 0.62 | 2.9 | 2.5 | Z2,9R2,5 | 0.53
3 | 2.5 | Z3,0R2,5 | 0.76 | 3 | 2.5 | Z3,0R2,5 | 0.61 | 3 | 2.5 | Z3,0R2,5 | 0.53
3.1 | 2.5 | Z3,1R2,5 | 0.75 | 3.1 | 2.5 | Z3,1R2,5 | 0.6 | 3.1 | 2.5 | Z3,1R2,5 | 0.53
3.2 | 2.5 | Z3,2R2,5 | 0.74 | 3.2 | 2.5 | Z3,2R2,5 | 0.6 | 3.2 | 2.5 | Z3,2R2,5 | 0.52
3.3 | 2.5 | Z3,3R2,5 | 0.73 | 3.3 | 2.5 | Z3,3R2,5 | 0.59 | 3.3 | 2.5 | Z3,3R2,5 | 0.52
3.4 | 2.5 | Z3,4R2,5 | 0.72 | 3.4 | 2.5 | Z3,4R2,5 | 0.58 | 3.4 | 2.5 | Z3,4R2,5 | 0.51
3.5 | 2.5 | Z3,5R2,5 | 0.71 | 3.5 | 2.5 | Z3,5R2,5 | 0.58 | 3.5 | 2.5 | Z3,5R2,5 | 0.51
3.6 | 2.5 | Z3,6R2,5 | 0.69 | 3.6 | 2.5 | Z3,6R2,5 | 0.57 | 3.6 | 2.5 | Z3,6R2,5 | 0.5
3.7 | 2.5 | Z3,7R2,5 | 0.68 | 3.7 | 2.5 | Z3,7R2,5 | 0.56 | 3.7 | 2.5 | Z3,7R2,5 | 0.5
3.8 | 2.5 | Z3,8R2,5 | 0.67 | 3.8 | 2.5 | Z3,8R2,5 | 0.55 | 3.8 | 2.5 | Z3,8R2,5 | 0.49
3.9 | 2.5 | Z3,9R2,5 | 0.66 | 3.9 | 2.5 | Z3,9R2,5 | 0.55 | 3.9 | 2.5 | Z3,9R2,5 | 0.49
4 | 2.5 | Z4,0R2,5 | 0.65 | 4 | 2.5 | Z4,0R2,5 | 0.54 | 4 | 2.5 | Z4,0R2,5 | 0.48
4.1 | 2.5 | Z4,1R2,5 | 0.64 | 4.1 | 2.5 | Z4,1R2,5 | 0.54 | 4.1 | 2.5 | Z4,1R2,5 | 0.48
4.2 | 2.5 | Z4,2R2,5 | 0.64 | 4.2 | 2.5 | Z4,2R2,5 | 0.53 | 4.2 | 2.5 | Z4,2R2,5 | 0.47
4.3 | 2.5 | Z4,3R2,5 | 0.63 | 4.3 | 2.5 | Z4,3R2,5 | 0.53 | 4.3 | 2.5 | Z4,3R2,5 | 0.47
4.4 | 2.5 | Z4,4R2,5 | 0.62 | 4.4 | 2.5 | Z4,4R2,5 | 0.52 | 4.4 | 2.5 | Z4,4R2,5 | 0.46
4.5 | 2.5 | Z4,5R2,5 | 0.62 | 4.5 | 2.5 | Z4,5R2,5 | 0.52 | 4.5 | 2.5 | Z4,5R2,5 | 0.46
4.6 | 2.5 | Z4,6R2,5 | 0.61 | 4.6 | 2.5 | Z4,6R2,5 | 0.51 | 4.6 | 2.5 | Z4,6R2,5 | 0.46
4.7 | 2.5 | Z4,7R2,5 | 0.6 | 4.7 | 2.5 | Z4,7R2,5 | 0.51 | 4.7 | 2.5 | Z4,7R2,5 | 0.45
4.8 | 2.5 | Z4,8R2,5 | 0.59 | 4.8 | 2.5 | Z4,8R2,5 | 0.5 | 4.8 | 2.5 | Z4,8R2,5 | 0.45
4.9 | 2.5 | Z4,9R2,5 | 0.59 | 4.9 | 2.5 | Z4,9R2,5 | 0.5 | 4.9 | 2.5 | Z4,9R2,5 | 0.44
5 | 2.5 | Z5,0R2,5 | 0.58 | 5 | 2.5 | Z5,0R2,5 | 0.49 | 5 | 2.5 | Z5,0R2,5 | 0.44
5.1 | 2.5 | Z5,1R2,5 | 0.57 | 5.1 | 2.5 | Z5,1R2,5 | 0.49 | 5.1 | 2.5 | Z5,1R2,5 | 0.44
5.2 | 2.5 | Z5,2R2,5 | 0.57 | 5.2 | 2.5 | Z5,2R2,5 | 0.48 | 5.2 | 2.5 | Z5,2R2,5 | 0.43
5.3 | 2.5 | Z5,3R2,5 | 0.56 | 5.3 | 2.5 | Z5,3R2,5 | 0.48 | 5.3 | 2.5 | Z5,3R2,5 | 0.43
5.4 | 2.5 | Z5,4R2,5 | 0.56 | 5.4 | 2.5 | Z5,4R2,5 | 0.47 | 5.4 | 2.5 | Z5,4R2,5 | 0.43
5.5 | 2.5 | Z5,5R2,5 | 0.55 | 5.5 | 2.5 | Z5,5R2,5 | 0.47 | 5.5 | 2.5 | Z5,5R2,5 | 0.43
5.6 | 2.5 | Z5,6R2,5 | 0.54 | 5.6 | 2.5 | Z5,6R2,5 | 0.46 | 5.6 | 2.5 | Z5,6R2,5 | 0.42
5.7 | 2.5 | Z5,7R2,5 | 0.54 | 5.7 | 2.5 | Z5,7R2,5 | 0.46 | 5.7 | 2.5 | Z5,7R2,5 | 0.42
5.8 | 2.5 | Z5,8R2,5 | 0.53 | 5.8 | 2.5 | Z5,8R2,5 | 0.45 | 5.8 | 2.5 | Z5,8R2,5 | 0.42
5.9 | 2.5 | Z5,9R2,5 | 0.53 | 5.9 | 2.5 | Z5,9R2,5 | 0.45 | 5.9 | 2.5 | Z5,9R2,5 | 0.41
6 | 2.5 | Z6,0R2,5 | 0.52 | 6 | 2.5 | Z6,0R2,5 | 0.44 | 6 | 2.5 | Z6,0R2,5 | 0.41
6.1 | 2.5 | Z6,1R2,5 | 0.52 | 6.1 | 2.5 | Z6,1R2,5 | 0.44 | 6.1 | 2.5 | Z6,1R2,5 | 0.41
6.2 | 2.5 | Z6,2R2,5 | 0.51 | 6.2 | 2.5 | Z6,2R2,5 | 0.43 | 6.2 | 2.5 | Z6,2R2,5 | 0.4
6.3 | 2.5 | Z6,3R2,5 | 0.51 | 6.3 | 2.5 | Z6,3R2,5 | 0.43 | 6.3 | 2.5 | Z6,3R2,5 | 0.4
6.4 | 2.5 | Z6,4R2,5 | 0.5 | 6.4 | 2.5 | Z6,4R2,5 | 0.43 | 6.4 | 2.5 | Z6,4R2,5 | 0.39
6.5 | 2.5 | Z6,5R2,5 | 0.5 | 6.5 | 2.5 | Z6,5R2,5 | 0.43 | 6.5 | 2.5 | Z6,5R2,5 | 0.39
6.6 | 2.5 | Z6,6R2,5 | 0.49 | 6.6 | 2.5 | Z6,6R2,5 | 0.42 | 6.6 | 2.5 | Z6,6R2,5 | 0.39
6.7 | 2.5 | Z6,7R2,5 | 0.49 | 6.7 | 2.5 | Z6,7R2,5 | 0.42 | 6.7 | 2.5 | Z6,7R2,5 | 0.38
6.8 | 2.5 | Z6,8R2,5 | 0.48 | 6.8 | 2.5 | Z6,8R2,5 | 0.42 | 6.8 | 2.5 | Z6,8R2,5 | 0.38
6.9 | 2.5 | Z6,9R2,5 | 0.48 | 6.9 | 2.5 | Z6,9R2,5 | 0.41 | 6.9 | 2.5 | Z6,9R2,5 | 0.37
7 | 2.5 | Z7,0R2,5 | 0.47 | 7 | 2.5 | Z7,0R2,5 | 0.41 | 7 | 2.5 | Z7,0R2,5 | 0.37
7.1 | 2.5 | Z7,1R2,5 | 0.47 | 7.1 | 2.5 | Z7,1R2,5 | 0.41 | 7.1 | 2.5 | Z7,1R2,5 | 0.37
7.2 | 2.5 | Z7,2R2,5 | 0.46 | 7.2 | 2.5 | Z7,2R2,5 | 0.4 | 7.2 | 2.5 | Z7,2R2,5 | 0.37
7.3 | 2.5 | Z7,3R2,5 | 0.46 | 7.3 | 2.5 | Z7,3R2,5 | 0.4 | 7.3 | 2.5 | Z7,3R2,5 | 0.36
7.4 | 2.5 | Z7,4R2,5 | 0.45 | 7.4 | 2.5 | Z7,4R2,5 | 0.4 | 7.4 | 2.5 | Z7,4R2,5 | 0.36
7.5 | 2.5 | Z7,5R2,5 | 0.45 | 7.5 | 2.5 | Z7,5R2,5 | 0.4 | 7.5 | 2.5 | Z7,5R2,5 | 0.36
7.6 | 2.5 | Z7,6R2,5 | 0.45 | 7.6 | 2.5 | Z7,6R2,5 | 0.39 | 7.6 | 2.5 | Z7,6R2,5 | 0.36
7.7 | 2.5 | Z7,7R2,5 | 0.44 | 7.7 | 2.5 | Z7,7R2,5 | 0.39 | 7.7 | 2.5 | Z7,7R2,5 | 0.36
7.8 | 2.5 | Z7,8R2,5 | 0.44 | 7.8 | 2.5 | Z7,8R2,5 | 0.39 | 7.8 | 2.5 | Z7,8R2,5 | 0.35
7.9 | 2.5 | Z7,9R2,5 | 0.43 | 7.9 | 2.5 | Z7,9R2,5 | 0.38 | 7.9 | 2.5 | Z7,9R2,5 | 0.35
8 | 2.5 | Z8,0R2,5 | 0.43 | 8 | 2.5 | Z8,0R2,5 | 0.38 | 8 | 2.5 | Z8,0R2,5 | 0.35
8.1 | 2.5 | Z8,1R2,5 | 0.43 | 8.1 | 2.5 | Z8,1R2,5 | 0.38 | 8.1 | 2.5 | Z8,1R2,5 | 0.35
8.2 | 2.5 | Z8,2R2,5 | 0.42 | 8.2 | 2.5 | Z8,2R2,5 | 0.37 | 8.2 | 2.5 | Z8,2R2,5 | 0.35
8.3 | 2.5 | Z8,3R2,5 | 0.42 | 8.3 | 2.5 | Z8,3R2,5 | 0.37 | 8.3 | 2.5 | Z8,3R2,5 | 0.34
8.4 | 2.5 | Z8,4R2,5 | 0.42 | 8.4 | 2.5 | Z8,4R2,5 | 0.37 | 8.4 | 2.5 | Z8,4R2,5 | 0.34
8.5 | 2.5 | Z8,5R2,5 | 0.42 | 8.5 | 2.5 | Z8,5R2,5 | 0.37 | 8.5 | 2.5 | Z8,5R2,5 | 0.34
8.6 | 2.5 | Z8,6R2,5 | 0.41 | 8.6 | 2.5 | Z8,6R2,5 | 0.36 | 8.6 | 2.5 | Z8,6R2,5 | 0.34
8.7 | 2.5 | Z8,7R2,5 | 0.41 | 8.7 | 2.5 | Z8,7R2,5 | 0.36 | 8.7 | 2.5 | Z8,7R2,5 | 0.34
8.8 | 2.5 | Z8,8R2,5 | 0.41 | 8.8 | 2.5 | Z8,8R2,5 | 0.36 | 8.8 | 2.5 | Z8,8R2,5 | 0.33
8.9 | 2.5 | Z8,9R2,5 | 0.4 | 8.9 | 2.5 | Z8,9R2,5 | 0.35 | 8.9 | 2.5 | Z8,9R2,5 | 0.33
9 | 2.5 | Z9,0R2,5 | 0.4 | 9 | 2.5 | Z9,0R2,5 | 0.35 | 9 | 2.5 | Z9,0R2,5 | 0.33
9.1 | 2.5 | Z9,1R2,5 | 0.4 | 9.1 | 2.5 | Z9,1R2,5 | 0.35 | 9.1 | 2.5 | Z9,1R2,5 | 0.33
9.2 | 2.5 | Z9,2R2,5 | 0.39 | 9.2 | 2.5 | Z9,2R2,5 | 0.35 | 9.2 | 2.5 | Z9,2R2,5 | 0.33
9.3 | 2.5 | Z9,3R2,5 | 0.39 | 9.3 | 2.5 | Z9,3R2,5 | 0.34 | 9.3 | 2.5 | Z9,3R2,5 | 0.32
9.4 | 2.5 | Z9,4R2,5 | 0.39 | 9.4 | 2.5 | Z9,4R2,5 | 0.34 | 9.4 | 2.5 | Z9,4R2,5 | 0.32
9.5 | 2.5 | Z9,5R2,5 | 0.39 | 9.5 | 2.5 | Z9,5R2,5 | 0.34 | 9.5 | 2.5 | Z9,5R2,5 | 0.32
9.6 | 2.5 | Z9,6R2,5 | 0.38 | 9.6 | 2.5 | Z9,6R2,5 | 0.34 | 9.6 | 2.5 | Z9,6R2,5 | 0.32
9.7 | 2.5 | Z9,7R2,5 | 0.38 | 9.7 | 2.5 | Z9,7R2,5 | 0.34 | 9.7 | 2.5 | Z9,7R2,5 | 0.32
9.8 | 2.5 | Z9,8R2,5 | 0.38 | 9.8 | 2.5 | Z9,8R2,5 | 0.33 | 9.8 | 2.5 | Z9,8R2,5 | 0.31
9.9 | 2.5 | Z9,9R2,5 | 0.37 | 9.9 | 2.5 | Z9,9R2,5 | 0.33 | 9.9 | 2.5 | Z9,9R2,5 | 0.31
10 | 2.5 | Z10,0R2,5 | 0.37 | 10 | 2.5 | Z10,0R2,5 | 0.33 | 10 | 2.5 | Z10,0R2,5 | 0.31
10.1 | 2.5 | Z10,1R2,5 | 0.37 | 10.1 | 2.5 | Z10,1R2,5 | 0.33 | 10.1 | 2.5 | Z10,1R2,5 | 0.31
10.2 | 2.5 | Z10,2R2,5 | 0.37 | 10.2 | 2.5 | Z10,2R2,5 | 0.33 | 10.2 | 2.5 | Z10,2R2,5 | 0.31
10.3 | 2.5 | Z10,3R2,5 | 0.36 | 10.3 | 2.5 | Z10,3R2,5 | 0.32 | 10.3 | 2.5 | Z10,3R2,5 | 0.3
10.4 | 2.5 | Z10,4R2,5 | 0.36 | 10.4 | 2.5 | Z10,4R2,5 | 0.32 | 10.4 | 2.5 | Z10,4R2,5 | 0.3
10.5 | 2.5 | Z10,5R2,5 | 0.36 | 10.5 | 2.5 | Z10,5R2,5 | 0.32 | 10.5 | 2.5 | Z10,5R2,5 | 0.3
10.6 | 2.5 | Z10,6R2,5 | 0.36 | 10.6 | 2.5 | Z10,6R2,5 | 0.32 | 10.6 | 2.5 | Z10,6R2,5 | 0.3
10.7 | 2.5 | Z10,7R2,5 | 0.36 | 10.7 | 2.5 | Z10,7R2,5 | 0.32 | 10.7 | 2.5 | Z10,7R2,5 | 0.3
10.8 | 2.5 | Z10,8R2,5 | 0.35 | 10.8 | 2.5 | Z10,8R2,5 | 0.31 | 10.8 | 2.5 | Z10,8R2,5 | 0.29
10.9 | 2.5 | Z10,9R2,5 | 0.35 | 10.9 | 2.5 | Z10,9R2,5 | 0.31 | 10.9 | 2.5 | Z10,9R2,5 | 0.29
11 | 2.5 | Z11,0R2,5 | 0.35 | 11 | 2.5 | Z11,0R2,5 | 0.31 | 11 | 2.5 | Z11,0R2,5 | 0.29
11.1 | 2.5 | Z11,1R2,5 | 0.35 | 11.1 | 2.5 | Z11,1R2,5 | 0.31 | 11.1 | 2.5 | Z11,1R2,5 | 0.29
11.2 | 2.5 | Z11,2R2,5 | 0.35 | 11.2 | 2.5 | Z11,2R2,5 | 0.31 | 11.2 | 2.5 | Z11,2R2,5 | 0.29
11.3 | 2.5 | Z11,3R2,5 | 0.34 | 11.3 | 2.5 | Z11,3R2,5 | 0.3 | 11.3 | 2.5 | Z11,3R2,5 | 0.28
11.4 | 2.5 | Z11,4R2,5 | 0.34 | 11.4 | 2.5 | Z11,4R2,5 | 0.3 | 11.4 | 2.5 | Z11,4R2,5 | 0.28
11.5 | 2.5 | Z11,5R2,5 | 0.34 | 11.5 | 2.5 | Z11,5R2,5 | 0.3 | 11.5 | 2.5 | Z11,5R2,5 | 0.28
11.6 | 2.5 | Z11,6R2,5 | 0.34 | 11.6 | 2.5 | Z11,6R2,5 | 0.3 | 11.6 | 2.5 | Z11,6R2,5 | 0.28
11.7 | 2.5 | Z11,7R2,5 | 0.34 | 11.7 | 2.5 | Z11,7R2,5 | 0.3 | 11.7 | 2.5 | Z11,7R2,5 | 0.28
11.8 | 2.5 | Z11,8R2,5 | 0.33 | 11.8 | 2.5 | Z11,8R2,5 | 0.29 | 11.8 | 2.5 | Z11,8R2,5 | 0.27
11.9 | 2.5 | Z11,9R2,5 | 0.33 | 11.9 | 2.5 | Z11,9R2,5 | 0.29 | 11.9 | 2.5 | Z11,9R2,5 | 0.27
12 | 2.5 | Z12,0R2,5 | 0.33 | 12 | 2.5 | Z12,0R2,5 | 0.29 | 12 | 2.5 | Z12,0R2,5 | 0.27
12.1 | 2.5 | Z12,1R2,5 | 0.33 | 12.1 | 2.5 | Z12,1R2,5 | 0.29 | 12.1 | 2.5 | Z12,1R2,5 | 0.27
12.2 | 2.5 | Z12,2R2,5 | 0.33 | 12.2 | 2.5 | Z12,2R2,5 | 0.29 | 12.2 | 2.5 | Z12,2R2,5 | 0.27
12.3 | 2.5 | Z12,3R2,5 | 0.33 | 12.3 | 2.5 | Z12,3R2,5 | 0.29 | 12.3 | 2.5 | Z12,3R2,5 | 0.27
12.4 | 2.5 | Z12,4R2,5 | 0.32 | 12.4 | 2.5 | Z12,4R2,5 | 0.29 | 12.4 | 2.5 | Z12,4R2,5 | 0.27
12.5 | 2.5 | Z12,5R2,5 | 0.32 | 12.5 | 2.5 | Z12,5R2,5 | 0.29 | 12.5 | 2.5 | Z12,5R2,5 | 0.27
12.6 | 2.5 | Z12,6R2,5 | 0.32 | 12.6 | 2.5 | Z12,6R2,5 | 0.28 | 12.6 | 2.5 | Z12,6R2,5 | 0.26
12.7 | 2.5 | Z12,7R2,5 | 0.32 | 12.7 | 2.5 | Z12,7R2,5 | 0.28 | 12.7 | 2.5 | Z12,7R2,5 | 0.26
12.8 | 2.5 | Z12,8R2,5 | 0.32 | 12.8 | 2.5 | Z12,8R2,5 | 0.28 | 12.8 | 2.5 | Z12,8R2,5 | 0.26
12.9 | 2.5 | Z12,9R2,5 | 0.32 | 12.9 | 2.5 | Z12,9R2,5 | 0.28 | 12.9 | 2.5 | Z12,9R2,5 | 0.26
13 | 2.5 | Z13,0R2,5 | 0.32 | 13 | 2.5 | Z13,0R2,5 | 0.28 | 13 | 2.5 | Z13,0R2,5 | 0.26
13.1 | 2.5 | Z13,1R2,5 | 0.31 | 13.1 | 2.5 | Z13,1R2,5 | 0.28 | 13.1 | 2.5 | Z13,1R2,5 | 0.26
13.2 | 2.5 | Z13,2R2,5 | 0.31 | 13.2 | 2.5 | Z13,2R2,5 | 0.28 | 13.2 | 2.5 | Z13,2R2,5 | 0.26
13.3 | 2.5 | Z13,3R2,5 | 0.31 | 13.3 | 2.5 | Z13,3R2,5 | 0.28 | 13.3 | 2.5 | Z13,3R2,5 | 0.26
13.4 | 2.5 | Z13,4R2,5 | 0.31 | 13.4 | 2.5 | Z13,4R2,5 | 0.28 | 13.4 | 2.5 | Z13,4R2,5 | 0.26
13.5 | 2.5 | Z13,5R2,5 | 0.31 | 13.5 | 2.5 | Z13,5R2,5 | 0.28 | 13.5 | 2.5 | Z13,5R2,5 | 0.26
13.6 | 2.5 | Z13,6R2,5 | 0.31 | 13.6 | 2.5 | Z13,6R2,5 | 0.27 | 13.6 | 2.5 | Z13,6R2,5 | 0.25
13.7 | 2.5 | Z13,7R2,5 | 0.3 | 13.7 | 2.5 | Z13,7R2,5 | 0.27 | 13.7 | 2.5 | Z13,7R2,5 | 0.25
13.8 | 2.5 | Z13,8R2,5 | 0.3 | 13.8 | 2.5 | Z13,8R2,5 | 0.27 | 13.8 | 2.5 | Z13,8R2,5 | 0.25
13.9 | 2.5 | Z13,9R2,5 | 0.3 | 13.9 | 2.5 | Z13,9R2,5 | 0.27 | 13.9 | 2.5 | Z13,9R2,5 | 0.25
14 | 2.5 | Z14,0R2,5 | 0.3 | 14 | 2.5 | Z14,0R2,5 | 0.27 | 14 | 2.5 | Z14,0R2,5 | 0.25
14.1 | 2.5 | Z14,1R2,5 | 0.3 | 14.1 | 2.5 | Z14,1R2,5 | 0.27 | 14.1 | 2.5 | Z14,1R2,5 | 0.25
14.2 | 2.5 | Z14,2R2,5 | 0.3 | 14.2 | 2.5 | Z14,2R2,5 | 0.27 | 14.2 | 2.5 | Z14,2R2,5 | 0.25
14.3 | 2.5 | Z14,3R2,5 | 0.3 | 14.3 | 2.5 | Z14,3R2,5 | 0.27 | 14.3 | 2.5 | Z14,3R2,5 | 0.25
14.4 | 2.5 | Z14,4R2,5 | 0.29 | 14.4 | 2.5 | Z14,4R2,5 | 0.26 | 14.4 | 2.5 | Z14,4R2,5 | 0.25
14.5 | 2.5 | Z14,5R2,5 | 0.29 | 14.5 | 2.5 | Z14,5R2,5 | 0.26 | 14.5 | 2.5 | Z14,5R2,5 | 0.25
14.6 | 2.5 | Z14,6R2,5 | 0.29 | 14.6 | 2.5 | Z14,6R2,5 | 0.26 | 14.6 | 2.5 | Z14,6R2,5 | 0.24
14.7 | 2.5 | Z14,7R2,5 | 0.29 | 14.7 | 2.5 | Z14,7R2,5 | 0.26 | 14.7 | 2.5 | Z14,7R2,5 | 0.24
14.8 | 2.5 | Z14,8R2,5 | 0.29 | 14.8 | 2.5 | Z14,8R2,5 | 0.26 | 14.8 | 2.5 | Z14,8R2,5 | 0.24
14.9 | 2.5 | Z14,9R2,5 | 0.29 | 14.9 | 2.5 | Z14,9R2,5 | 0.26 | 14.9 | 2.5 | Z14,9R2,5 | 0.24
15 | 2.5 | Z15,0R2,5 | 0.29 | 15 | 2.5 | Z15,0R2,5 | 0.26 | 15 | 2.5 | Z15,0R2,5 | 0.24
15.1 | 2.5 | Z15,1R2,5 | 0.28 | 15.1 | 2.5 | Z15,1R2,5 | 0.25 | 15.1 | 2.5 | Z15,1R2,5 | 0.24
15.2 | 2.5 | Z15,2R2,5 | 0.28 | 15.2 | 2.5 | Z15,2R2,5 | 0.25 | 15.2 | 2.5 | Z15,2R2,5 | 0.24
15.3 | 2.5 | Z15,3R2,5 | 0.28 | 15.3 | 2.5 | Z15,3R2,5 | 0.25 | 15.3 | 2.5 | Z15,3R2,5 | 0.24
15.4 | 2.5 | Z15,4R2,5 | 0.28 | 15.4 | 2.5 | Z15,4R2,5 | 0.25 | 15.4 | 2.5 | Z15,4R2,5 | 0.24
15.5 | 2.5 | Z15,5R2,5 | 0.28 | 15.5 | 2.5 | Z15,5R2,5 | 0.25 | 15.5 | 2.5 | Z15,5R2,5 | 0.24
15.6 | 2.5 | Z15,6R2,5 | 0.28 | 15.6 | 2.5 | Z15,6R2,5 | 0.25 | 15.6 | 2.5 | Z15,6R2,5 | 0.23
15.7 | 2.5 | Z15,7R2,5 | 0.27 | 15.7 | 2.5 | Z15,7R2,5 | 0.24 | 15.7 | 2.5 | Z15,7R2,5 | 0.23
15.8 | 2.5 | Z15,8R2,5 | 0.27 | 15.8 | 2.5 | Z15,8R2,5 | 0.24 | 15.8 | 2.5 | Z15,8R2,5 | 0.23
15.9 | 2.5 | Z15,9R2,5 | 0.27 | 15.9 | 2.5 | Z15,9R2,5 | 0.24 | 15.9 | 2.5 | Z15,9R2,5 | 0.23
16 | 2.5 | Z16,0R2,5 | 0.27 | 16 | 2.5 | Z16,0R2,5 | 0.24 | 16 | 2.5 | Z16,0R2,5 | 0.23
16.1 | 2.5 | Z16,1R2,5 | 0.27 | 16.1 | 2.5 | Z16,1R2,5 | 0.24 | 16.1 | 2.5 | Z16,1R2,5 | 0.23
16.2 | 2.5 | Z16,2R2,5 | 0.27 | 16.2 | 2.5 | Z16,2R2,5 | 0.24 | 16.2 | 2.5 | Z16,2R2,5 | 0.23
16.3 | 2.5 | Z16,3R2,5 | 0.27 | 16.3 | 2.5 | Z16,3R2,5 | 0.24 | 16.3 | 2.5 | Z16,3R2,5 | 0.23
16.4 | 2.5 | Z16,4R2,5 | 0.27 | 16.4 | 2.5 | Z16,4R2,5 | 0.24 | 16.4 | 2.5 | Z16,4R2,5 | 0.23
16.5 | 2.5 | Z16,5R2,5 | 0.27 | 16.5 | 2.5 | Z16,5R2,5 | 0.24 | 16.5 | 2.5 | Z16,5R2,5 | 0.23
16.6 | 2.5 | Z16,6R2,5 | 0.26 | 16.6 | 2.5 | Z16,6R2,5 | 0.23 | 16.6 | 2.5 | Z16,6R2,5 | 0.22
16.7 | 2.5 | Z16,7R2,5 | 0.26 | 16.7 | 2.5 | Z16,7R2,5 | 0.23 | 16.7 | 2.5 | Z16,7R2,5 | 0.22
16.8 | 2.5 | Z16,8R2,5 | 0.26 | 16.8 | 2.5 | Z16,8R2,5 | 0.23 | 16.8 | 2.5 | Z16,8R2,5 | 0.22
16.9 | 2.5 | Z16,9R2,5 | 0.26 | 16.9 | 2.5 | Z16,9R2,5 | 0.23 | 16.9 | 2.5 | Z16,9R2,5 | 0.22
17 | 2.5 | Z17,0R2,5 | 0.26 | 17 | 2.5 | Z17,0R2,5 | 0.23 | 17 | 2.5 | Z17,0R2,5 | 0.22
17.1 | 2.5 | Z17,1R2,5 | 0.26 | 17.1 | 2.5 | Z17,1R2,5 | 0.23 | 17.1 | 2.5 | Z17,1R2,5 | 0.22
17.2 | 2.5 | Z17,2R2,5 | 0.26 | 17.2 | 2.5 | Z17,2R2,5 | 0.23 | 17.2 | 2.5 | Z17,2R2,5 | 0.22
17.3 | 2.5 | Z17,3R2,5 | 0.26 | 17.3 | 2.5 | Z17,3R2,5 | 0.23 | 17.3 | 2.5 | Z17,3R2,5 | 0.22
17.4 | 2.5 | Z17,4R2,5 | 0.26 | 17.4 | 2.5 | Z17,4R2,5 | 0.23 | 17.4 | 2.5 | Z17,4R2,5 | 0.22
17.5 | 2.5 | Z17,5R2,5 | 0.26 | 17.5 | 2.5 | Z17,5R2,5 | 0.23 | 17.5 | 2.5 | Z17,5R2,5 | 0.22
17.6 | 2.5 | Z17,6R2,5 | 0.25 | 17.6 | 2.5 | Z17,6R2,5 | 0.22 | 17.6 | 2.5 | Z17,6R2,5 | 0.21
17.7 | 2.5 | Z17,7R2,5 | 0.25 | 17.7 | 2.5 | Z17,7R2,5 | 0.22 | 17.7 | 2.5 | Z17,7R2,5 | 0.21
17.8 | 2.5 | Z17,8R2,5 | 0.25 | 17.8 | 2.5 | Z17,8R2,5 | 0.22 | 17.8 | 2.5 | Z17,8R2,5 | 0.21
17.9 | 2.5 | Z17,9R2,5 | 0.25 | 17.9 | 2.5 | Z17,9R2,5 | 0.22 | 17.9 | 2.5 | Z17,9R2,5 | 0.21
18 | 2.5 | Z18,0R2,5 | 0.25 | 18 | 2.5 | Z18,0R2,5 | 0.22 | 18 | 2.5 | Z18,0R2,5 | 0.21
18.1 | 2.5 | Z18,1R2,5 | 0.25 | 18.1 | 2.5 | Z18,1R2,5 | 0.22 | 18.1 | 2.5 | Z18,1R2,5 | 0.21
18.2 | 2.5 | Z18,2R2,5 | 0.25 | 18.2 | 2.5 | Z18,2R2,5 | 0.22 | 18.2 | 2.5 | Z18,2R2,5 | 0.21
18.3 | 2.5 | Z18,3R2,5 | 0.25 | 18.3 | 2.5 | Z18,3R2,5 | 0.22 | 18.3 | 2.5 | Z18,3R2,5 | 0.21
18.4 | 2.5 | Z18,4R2,5 | 0.25 | 18.4 | 2.5 | Z18,4R2,5 | 0.22 | 18.4 | 2.5 | Z18,4R2,5 | 0.21
18.5 | 2.5 | Z18,5R2,5 | 0.25 | 18.5 | 2.5 | Z18,5R2,5 | 0.22 | 18.5 | 2.5 | Z18,5R2,5 | 0.21
18.6 | 2.5 | Z18,6R2,5 | 0.24 | 18.6 | 2.5 | Z18,6R2,5 | 0.22 | 18.6 | 2.5 | Z18,6R2,5 | 0.21
18.7 | 2.5 | Z18,7R2,5 | 0.24 | 18.7 | 2.5 | Z18,7R2,5 | 0.22 | 18.7 | 2.5 | Z18,7R2,5 | 0.21
18.8 | 2.5 | Z18,8R2,5 | 0.24 | 18.8 | 2.5 | Z18,8R2,5 | 0.22 | 18.8 | 2.5 | Z18,8R2,5 | 0.21
18.9 | 2.5 | Z18,9R2,5 | 0.24 | 18.9 | 2.5 | Z18,9R2,5 | 0.22 | 18.9 | 2.5 | Z18,9R2,5 | 0.21
19 | 2.5 | Z19,0R2,5 | 0.24 | 19 | 2.5 | Z19,0R2,5 | 0.22 | 19 | 2.5 | Z19,0R2,5 | 0.21
19.1 | 2.5 | Z19,1R2,5 | 0.24 | 19.1 | 2.5 | Z19,1R2,5 | 0.21 | 19.1 | 2.5 | Z19,1R2,5 | 0.2
19.2 | 2.5 | Z19,2R2,5 | 0.24 | 19.2 | 2.5 | Z19,2R2,5 | 0.21 | 19.2 | 2.5 | Z19,2R2,5 | 0.2
19.3 | 2.5 | Z19,3R2,5 | 0.24 | 19.3 | 2.5 | Z19,3R2,5 | 0.21 | 19.3 | 2.5 | Z19,3R2,5 | 0.2
19.4 | 2.5 | Z19,4R2,5 | 0.24 | 19.4 | 2.5 | Z19,4R2,5 | 0.21 | 19.4 | 2.5 | Z19,4R2,5 | 0.2
19.5 | 2.5 | Z19,5R2,5 | 0.24 | 19.5 | 2.5 | Z19,5R2,5 | 0.21 | 19.5 | 2.5 | Z19,5R2,5 | 0.2
19.6 | 2.5 | Z19,6R2,5 | 0.23 | 19.6 | 2.5 | Z19,6R2,5 | 0.21 | 19.6 | 2.5 | Z19,6R2,5 | 0.2
19.7 | 2.5 | Z19,7R2,5 | 0.23 | 19.7 | 2.5 | Z19,7R2,5 | 0.21 | 19.7 | 2.5 | Z19,7R2,5 | 0.2
19.8 | 2.5 | Z19,8R2,5 | 0.23 | 19.8 | 2.5 | Z19,8R2,5 | 0.21 | 19.8 | 2.5 | Z19,8R2,5 | 0.2
19.9 | 2.5 | Z19,9R2,5 | 0.23 | 19.9 | 2.5 | Z19,9R2,5 | 0.21 | 19.9 | 2.5 | Z19,9R2,5 | 0.2
20 | 2.5 | Z20,0R2,5 | 0.23 | 20 | 2.5 | Z20,0R2,5 | 0.21 | 20 | 2.5 | Z20,0R2,5 | 0.2
20.1 | 2.5 | Z20,1R2,5 | 0.23 | 20.1 | 2.5 | Z20,1R2,5 | 0.21 | 20.1 | 2.5 | Z20,1R2,5 | 0.2
20.2 | 2.5 | Z20,2R2,5 | 0.23 | 20.2 | 2.5 | Z20,2R2,5 | 0.21 | 20.2 | 2.5 | Z20,2R2,5 | 0.2
20.3 | 2.5 | Z20,3R2,5 | 0.23 | 20.3 | 2.5 | Z20,3R2,5 | 0.21 | 20.3 | 2.5 | Z20,3R2,5 | 0.2
20.4 | 2.5 | Z20,4R2,5 | 0.23 | 20.4 | 2.5 | Z20,4R2,5 | 0.21 | 20.4 | 2.5 | Z20,4R2,5 | 0.2
20.5 | 2.5 | Z20,5R2,5 | 0.23 | 20.5 | 2.5 | Z20,5R2,5 | 0.21 | 20.5 | 2.5 | Z20,5R2,5 | 0.2
20.6 | 2.5 | Z20,6R2,5 | 0.23 | 20.6 | 2.5 | Z20,6R2,5 | 0.21 | 20.6 | 2.5 | Z20,6R2,5 | 0.2
20.7 | 2.5 | Z20,7R2,5 | 0.23 | 20.7 | 2.5 | Z20,7R2,5 | 0.21 | 20.7 | 2.5 | Z20,7R2,5 | 0.2
20.8 | 2.5 | Z20,8R2,5 | 0.23 | 20.8 | 2.5 | Z20,8R2,5 | 0.21 | 20.8 | 2.5 | Z20,8R2,5 | 0.2
20.9 | 2.5 | Z20,9R2,5 | 0.23 | 20.9 | 2.5 | Z20,9R2,5 | 0.21 | 20.9 | 2.5 | Z20,9R2,5 | 0.2
21 | 2.5 | Z21,0R2,5 | 0.23 | 21 | 2.5 | Z21,0R2,5 | 0.21 | 21 | 2.5 | Z21,0R2,5 | 0.2
21.1 | 2.5 | Z21,1R2,5 | 0.23 | 21.1 | 2.5 | Z21,1R2,5 | 0.21 | 21.1 | 2.5 | Z21,1R2,5 | 0.2
21.2 | 2.5 | Z21,2R2,5 | 0.23 | 21.2 | 2.5 | Z21,2R2,5 | 0.21 | 21.2 | 2.5 | Z21,2R2,5 | 0.2
21.3 | 2.5 | Z21,3R2,5 | 0.23 | 21.3 | 2.5 | Z21,3R2,5 | 0.21 | 21.3 | 2.5 | Z21,3R2,5 | 0.2
21.4 | 2.5 | Z21,4R2,5 | 0.23 | 21.4 | 2.5 | Z21,4R2,5 | 0.21 | 21.4 | 2.5 | Z21,4R2,5 | 0.2
21.5 | 2.5 | Z21,5R2,5 | 0.23 | 21.5 | 2.5 | Z21,5R2,5 | 0.21 | 21.5 | 2.5 | Z21,5R2,5 | 0.2
21.6 | 2.5 | Z21,6R2,5 | 0.23 | 21.6 | 2.5 | Z21,6R2,5 | 0.21 | 21.6 | 2.5 | Z21,6R2,5 | 0.2
21.7 | 2.5 | Z21,7R2,5 | 0.23 | 21.7 | 2.5 | Z21,7R2,5 | 0.21 | 21.7 | 2.5 | Z21,7R2,5 | 0.2
21.8 | 2.5 | Z21,8R2,5 | 0.23 | 21.8 | 2.5 | Z21,8R2,5 | 0.21 | 21.8 | 2.5 | Z21,8R2,5 | 0.2
21.9 | 2.5 | Z21,9R2,5 | 0.23 | 21.9 | 2.5 | Z21,9R2,5 | 0.21 | 21.9 | 2.5 | Z21,9R2,5 | 0.2
22 | 2.5 | Z22,0R2,5 | 0.23 | 22 | 2.5 | Z22,0R2,5 | 0.21 | 22 | 2.5 | Z22,0R2,5 | 0.2
22.1 | 2.5 | Z22,1R2,5 | 0.23 | 22.1 | 2.5 | Z22,1R2,5 | 0.21 | 22.1 | 2.5 | Z22,1R2,5 | 0.2
22.2 | 2.5 | Z22,2R2,5 | 0.23 | 22.2 | 2.5 | Z22,2R2,5 | 0.21 | 22.2 | 2.5 | Z22,2R2,5 | 0.2
22.3 | 2.5 | Z22,3R2,5 | 0.23 | 22.3 | 2.5 | Z22,3R2,5 | 0.21 | 22.3 | 2.5 | Z22,3R2,5 | 0.2
22.4 | 2.5 | Z22,4R2,5 | 0.23 | 22.4 | 2.5 | Z22,4R2,5 | 0.21 | 22.4 | 2.5 | Z22,4R2,5 | 0.2
22.5 | 2.5 | Z22,5R2,5 | 0.23 | 22.5 | 2.5 | Z22,5R2,5 | 0.21 | 22.5 | 2.5 | Z22,5R2,5 | 0.2
22.6 | 2.5 | Z22,6R2,5 | 0.23 | 22.6 | 2.5 | Z22,6R2,5 | 0.21 | 22.6 | 2.5 | Z22,6R2,5 | 0.2
22.7 | 2.5 | Z22,7R2,5 | 0.23 | 22.7 | 2.5 | Z22,7R2,5 | 0.21 | 22.7 | 2.5 | Z22,7R2,5 | 0.2
22.8 | 2.5 | Z22,8R2,5 | 0.23 | 22.8 | 2.5 | Z22,8R2,5 | 0.21 | 22.8 | 2.5 | Z22,8R2,5 | 0.2
22.9 | 2.5 | Z22,9R2,5 | 0.23 | 22.9 | 2.5 | Z22,9R2,5 | 0.21 | 22.9 | 2.5 | Z22,9R2,5 | 0.2
23 | 2.5 | Z23,0R2,5 | 0.23 | 23 | 2.5 | Z23,0R2,5 | 0.21 | 23 | 2.5 | Z23,0R2,5 | 0.2
23.1 | 2.5 | Z23,1R2,5 | 0.23 | 23.1 | 2.5 | Z23,1R2,5 | 0.21 | 23.1 | 2.5 | Z23,1R2,5 | 0.2
23.2 | 2.5 | Z23,2R2,5 | 0.23 | 23.2 | 2.5 | Z23,2R2,5 | 0.21 | 23.2 | 2.5 | Z23,2R2,5 | 0.2
23.3 | 2.5 | Z23,3R2,5 | 0.23 | 23.3 | 2.5 | Z23,3R2,5 | 0.21 | 23.3 | 2.5 | Z23,3R2,5 | 0.2
23.4 | 2.5 | Z23,4R2,5 | 0.23 | 23.4 | 2.5 | Z23,4R2,5 | 0.21 | 23.4 | 2.5 | Z23,4R2,5 | 0.2
23.5 | 2.5 | Z23,5R2,5 | 0.23 | 23.5 | 2.5 | Z23,5R2,5 | 0.21 | 23.5 | 2.5 | Z23,5R2,5 | 0.2
23.6 | 2.5 | Z23,6R2,5 | 0.23 | 23.6 | 2.5 | Z23,6R2,5 | 0.21 | 23.6 | 2.5 | Z23,6R2,5 | 0.2
23.7 | 2.5 | Z23,7R2,5 | 0.23 | 23.7 | 2.5 | Z23,7R2,5 | 0.21 | 23.7 | 2.5 | Z23,7R2,5 | 0.2
23.8 | 2.5 | Z23,8R2,5 | 0.23 | 23.8 | 2.5 | Z23,8R2,5 | 0.21 | 23.8 | 2.5 | Z23,8R2,5 | 0.2
23.9 | 2.5 | Z23,9R2,5 | 0.23 | 23.9 | 2.5 | Z23,9R2,5 | 0.21 | 23.9 | 2.5 | Z23,9R2,5 | 0.2
24 | 2.5 | Z24,0R2,5 | 0.23 | 24 | 2.5 | Z24,0R2,5 | 0.21 | 24 | 2.5 | Z24,0R2,5 | 0.2
24.1 | 2.5 | Z24,1R2,5 | 0.23 | 24.1 | 2.5 | Z24,1R2,5 | 0.21 | 24.1 | 2.5 | Z24,1R2,5 | 0.2
24.2 | 2.5 | Z24,2R2,5 | 0.23 | 24.2 | 2.5 | Z24,2R2,5 | 0.21 | 24.2 | 2.5 | Z24,2R2,5 | 0.2
24.3 | 2.5 | Z24,3R2,5 | 0.23 | 24.3 | 2.5 | Z24,3R2,5 | 0.21 | 24.3 | 2.5 | Z24,3R2,5 | 0.2
24.4 | 2.5 | Z24,4R2,5 | 0.23 | 24.4 | 2.5 | Z24,4R2,5 | 0.21 | 24.4 | 2.5 | Z24,4R2,5 | 0.2
24.5 | 2.5 | Z24,5R2,5 | 0.23 | 24.5 | 2.5 | Z24,5R2,5 | 0.21 | 24.5 | 2.5 | Z24,5R2,5 | 0.2
24.6 | 2.5 | Z24,6R2,5 | 0.23 | 24.6 | 2.5 | Z24,6R2,5 | 0.21 | 24.6 | 2.5 | Z24,6R2,5 | 0.2
24.7 | 2.5 | Z24,7R2,5 | 0.23 | 24.7 | 2.5 | Z24,7R2,5 | 0.21 | 24.7 | 2.5 | Z24,7R2,5 | 0.2
24.8 | 2.5 | Z24,8R2,5 | 0.23 | 24.8 | 2.5 | Z24,8R2,5 | 0.21 | 24.8 | 2.5 | Z24,8R2,5 | 0.2
24.9 | 2.5 | Z24,9R2,5 | 0.23 | 24.9 | 2.5 | Z24,9R2,5 | 0.21 | 24.9 | 2.5 | Z24,9R2,5 | 0.2
25 | 2.5 | Z25,0R2,5 | 0.23 | 25 | 2.5 | Z25,0R2,5 | 0.21 | 25 | 2.5 | Z25,0R2,5 | 0.2
25.1 | 2.5 | Z25,1R2,5 | 0.23 | 25.1 | 2.5 | Z25,1R2,5 | 0.21 | 25.1 | 2.5 | Z25,1R2,5 | 0.2
25.2 | 2.5 | Z25,2R2,5 | 0.23 | 25.2 | 2.5 | Z25,2R2,5 | 0.21 | 25.2 | 2.5 | Z25,2R2,5 | 0.2
25.3 | 2.5 | Z25,3R2,5 | 0.23 | 25.3 | 2.5 | Z25,3R2,5 | 0.21 | 25.3 | 2.5 | Z25,3R2,5 | 0.2
25.4 | 2.5 | Z25,4R2,5 | 0.23 | 25.4 | 2.5 | Z25,4R2,5 | 0.21 | 25.4 | 2.5 | Z25,4R2,5 | 0.2
25.5 | 2.5 | Z25,5R2,5 | 0.23 | 25.5 | 2.5 | Z25,5R2,5 | 0.21 | 25.5 | 2.5 | Z25,5R2,5 | 0.2
25.6 | 2.5 | Z25,6R2,5 | 0.23 | 25.6 | 2.5 | Z25,6R2,5 | 0.21 | 25.6 | 2.5 | Z25,6R2,5 | 0.2
25.7 | 2.5 | Z25,7R2,5 | 0.23 | 25.7 | 2.5 | Z25,7R2,5 | 0.21 | 25.7 | 2.5 | Z25,7R2,5 | 0.2
25.8 | 2.5 | Z25,8R2,5 | 0.23 | 25.8 | 2.5 | Z25,8R2,5 | 0.21 | 25.8 | 2.5 | Z25,8R2,5 | 0.2
25.9 | 2.5 | Z25,9R2,5 | 0.23 | 25.9 | 2.5 | Z25,9R2,5 | 0.21 | 25.9 | 2.5 | Z25,9R2,5 | 0.2
26 | 2.5 | Z26,0R2,5 | 0.23 | 26 | 2.5 | Z26,0R2,5 | 0.21 | 26 | 2.5 | Z26,0R2,5 | 0.2
26.1 | 2.5 | Z26,1R2,5 | 0.23 | 26.1 | 2.5 | Z26,1R2,5 | 0.21 | 26.1 | 2.5 | Z26,1R2,5 | 0.2
26.2 | 2.5 | Z26,2R2,5 | 0.23 | 26.2 | 2.5 | Z26,2R2,5 | 0.21 | 26.2 | 2.5 | Z26,2R2,5 | 0.2
26.3 | 2.5 | Z26,3R2,5 | 0.23 | 26.3 | 2.5 | Z26,3R2,5 | 0.21 | 26.3 | 2.5 | Z26,3R2,5 | 0.2
26.4 | 2.5 | Z26,4R2,5 | 0.23 | 26.4 | 2.5 | Z26,4R2,5 | 0.21 | 26.4 | 2.5 | Z26,4R2,5 | 0.2
26.5 | 2.5 | Z26,5R2,5 | 0.23 | 26.5 | 2.5 | Z26,5R2,5 | 0.21 | 26.5 | 2.5 | Z26,5R2,5 | 0.2
26.6 | 2.5 | Z26,6R2,5 | 0.23 | 26.6 | 2.5 | Z26,6R2,5 | 0.21 | 26.6 | 2.5 | Z26,6R2,5 | 0.2
26.7 | 2.5 | Z26,7R2,5 | 0.23 | 26.7 | 2.5 | Z26,7R2,5 | 0.21 | 26.7 | 2.5 | Z26,7R2,5 | 0.2
26.8 | 2.5 | Z26,8R2,5 | 0.23 | 26.8 | 2.5 | Z26,8R2,5 | 0.21 | 26.8 | 2.5 | Z26,8R2,5 | 0.2
26.9 | 2.5 | Z26,9R2,5 | 0.23 | 26.9 | 2.5 | Z26,9R2,5 | 0.21 | 26.9 | 2.5 | Z26,9R2,5 | 0.2
27 | 2.5 | Z27,0R2,5 | 0.23 | 27 | 2.5 | Z27,0R2,5 | 0.21 | 27 | 2.5 | Z27,0R2,5 | 0.2
27.1 | 2.5 | Z27,1R2,5 | 0.23 | 27.1 | 2.5 | Z27,1R2,5 | 0.21 | 27.1 | 2.5 | Z27,1R2,5 | 0.2
27.2 | 2.5 | Z27,2R2,5 | 0.23 | 27.2 | 2.5 | Z27,2R2,5 | 0.21 | 27.2 | 2.5 | Z27,2R2,5 | 0.2
27.3 | 2.5 | Z27,3R2,5 | 0.23 | 27.3 | 2.5 | Z27,3R2,5 | 0.21 | 27.3 | 2.5 | Z27,3R2,5 | 0.2
27.4 | 2.5 | Z27,4R2,5 | 0.23 | 27.4 | 2.5 | Z27,4R2,5 | 0.21 | 27.4 | 2.5 | Z27,4R2,5 | 0.2
27.5 | 2.5 | Z27,5R2,5 | 0.23 | 27.5 | 2.5 | Z27,5R2,5 | 0.21 | 27.5 | 2.5 | Z27,5R2,5 | 0.2
27.6 | 2.5 | Z27,6R2,5 | 0.23 | 27.6 | 2.5 | Z27,6R2,5 | 0.21 | 27.6 | 2.5 | Z27,6R2,5 | 0.2
27.7 | 2.5 | Z27,7R2,5 | 0.23 | 27.7 | 2.5 | Z27,7R2,5 | 0.21 | 27.7 | 2.5 | Z27,7R2,5 | 0.2
27.8 | 2.5 | Z27,8R2,5 | 0.23 | 27.8 | 2.5 | Z27,8R2,5 | 0.21 | 27.8 | 2.5 | Z27,8R2,5 | 0.2
27.9 | 2.5 | Z27,9R2,5 | 0.23 | 27.9 | 2.5 | Z27,9R2,5 | 0.21 | 27.9 | 2.5 | Z27,9R2,5 | 0.2
28 | 2.5 | Z28,0R2,5 | 0.23 | 28 | 2.5 | Z28,0R2,5 | 0.21 | 28 | 2.5 | Z28,0R2,5 | 0.2
28.1 | 2.5 | Z28,1R2,5 | 0.23 | 28.1 | 2.5 | Z28,1R2,5 | 0.21 | 28.1 | 2.5 | Z28,1R2,5 | 0.2
28.2 | 2.5 | Z28,2R2,5 | 0.23 | 28.2 | 2.5 | Z28,2R2,5 | 0.21 | 28.2 | 2.5 | Z28,2R2,5 | 0.2
28.3 | 2.5 | Z28,3R2,5 | 0.23 | 28.3 | 2.5 | Z28,3R2,5 | 0.21 | 28.3 | 2.5 | Z28,3R2,5 | 0.2
28.4 | 2.5 | Z28,4R2,5 | 0.23 | 28.4 | 2.5 | Z28,4R2,5 | 0.21 | 28.4 | 2.5 | Z28,4R2,5 | 0.2
28.5 | 2.5 | Z28,5R2,5 | 0.23 | 28.5 | 2.5 | Z28,5R2,5 | 0.21 | 28.5 | 2.5 | Z28,5R2,5 | 0.2
28.6 | 2.5 | Z28,6R2,5 | 0.23 | 28.6 | 2.5 | Z28,6R2,5 | 0.21 | 28.6 | 2.5 | Z28,6R2,5 | 0.2
28.7 | 2.5 | Z28,7R2,5 | 0.23 | 28.7 | 2.5 | Z28,7R2,5 | 0.21 | 28.7 | 2.5 | Z28,7R2,5 | 0.2
28.8 | 2.5 | Z28,8R2,5 | 0.23 | 28.8 | 2.5 | Z28,8R2,5 | 0.21 | 28.8 | 2.5 | Z28,8R2,5 | 0.2
28.9 | 2.5 | Z28,9R2,5 | 0.23 | 28.9 | 2.5 | Z28,9R2,5 | 0.21 | 28.9 | 2.5 | Z28,9R2,5 | 0.2
29 | 2.5 | Z29,0R2,5 | 0.23 | 29 | 2.5 | Z29,0R2,5 | 0.21 | 29 | 2.5 | Z29,0R2,5 | 0.2
29.1 | 2.5 | Z29,1R2,5 | 0.23 | 29.1 | 2.5 | Z29,1R2,5 | 0.21 | 29.1 | 2.5 | Z29,1R2,5 | 0.2
29.2 | 2.5 | Z29,2R2,5 | 0.23 | 29.2 | 2.5 | Z29,2R2,5 | 0.21 | 29.2 | 2.5 | Z29,2R2,5 | 0.2
29.3 | 2.5 | Z29,3R2,5 | 0.23 | 29.3 | 2.5 | Z29,3R2,5 | 0.21 | 29.3 | 2.5 | Z29,3R2,5 | 0.2
29.4 | 2.5 | Z29,4R2,5 | 0.23 | 29.4 | 2.5 | Z29,4R2,5 | 0.21 | 29.4 | 2.5 | Z29,4R2,5 | 0.2
29.5 | 2.5 | Z29,5R2,5 | 0.23 | 29.5 | 2.5 | Z29,5R2,5 | 0.21 | 29.5 | 2.5 | Z29,5R2,5 | 0.2
29.6 | 2.5 | Z29,6R2,5 | 0.23 | 29.6 | 2.5 | Z29,6R2,5 | 0.21 | 29.6 | 2.5 | Z29,6R2,5 | 0.2
29.7 | 2.5 | Z29,7R2,5 | 0.23 | 29.7 | 2.5 | Z29,7R2,5 | 0.21 | 29.7 | 2.5 | Z29,7R2,5 | 0.2
29.8 | 2.5 | Z29,8R2,5 | 0.23 | 29.8 | 2.5 | Z29,8R2,5 | 0.21 | 29.8 | 2.5 | Z29,8R2,5 | 0.2
29.9 | 2.5 | Z29,9R2,5 | 0.23 | 29.9 | 2.5 | Z29,9R2,5 | 0.21 | 29.9 | 2.5 | Z29,9R2,5 | 0.2
30 | 2.5 | Z30,0R2,5 | 0.23 | 30 | 2.5 | Z30,0R2,5 | 0.21 | 30 | 2.5 | Z30,0R2,5 | 0.2
30.1 | 2.5 | Z30,1R2,5 | 0.23 | 30.1 | 2.5 | Z30,1R2,5 | 0.21 | 30.1 | 2.5 | Z30,1R2,5 | 0.2
30.2 | 2.5 | Z30,2R2,5 | 0.23 | 30.2 | 2.5 | Z30,2R2,5 | 0.21 | 30.2 | 2.5 | Z30,2R2,5 | 0.2
30.3 | 2.5 | Z30,3R2,5 | 0.23 | 30.3 | 2.5 | Z30,3R2,5 | 0.21 | 30.3 | 2.5 | Z30,3R2,5 | 0.2
30.4 | 2.5 | Z30,4R2,5 | 0.23 | 30.4 | 2.5 | Z30,4R2,5 | 0.21 | 30.4 | 2.5 | Z30,4R2,5 | 0.2
30.5 | 2.5 | Z30,5R2,5 | 0.23 | 30.5 | 2.5 | Z30,5R2,5 | 0.21 | 30.5 | 2.5 | Z30,5R2,5 | 0.2
30.6 | 2.5 | Z30,6R2,5 | 0.23 | 30.6 | 2.5 | Z30,6R2,5 | 0.21 | 30.6 | 2.5 | Z30,6R2,5 | 0.2
30.7 | 2.5 | Z30,7R2,5 | 0.23 | 30.7 | 2.5 | Z30,7R2,5 | 0.21 | 30.7 | 2.5 | Z30,7R2,5 | 0.2
30.8 | 2.5 | Z30,8R2,5 | 0.23 | 30.8 | 2.5 | Z30,8R2,5 | 0.21 | 30.8 | 2.5 | Z30,8R2,5 | 0.2
30.9 | 2.5 | Z30,9R2,5 | 0.23 | 30.9 | 2.5 | Z30,9R2,5 | 0.21 | 30.9 | 2.5 | Z30,9R2,5 | 0.2
31 | 2.5 | Z31,0R2,5 | 0.23 | 31 | 2.5 | Z31,0R2,5 | 0.21 | 31 | 2.5 | Z31,0R2,5 | 0.2
31.1 | 2.5 | Z31,1R2,5 | 0.23 | 31.1 | 2.5 | Z31,1R2,5 | 0.21 | 31.1 | 2.5 | Z31,1R2,5 | 0.2
31.2 | 2.5 | Z31,2R2,5 | 0.23 | 31.2 | 2.5 | Z31,2R2,5 | 0.21 | 31.2 | 2.5 | Z31,2R2,5 | 0.2
31.3 | 2.5 | Z31,3R2,5 | 0.23 | 31.3 | 2.5 | Z31,3R2,5 | 0.21 | 31.3 | 2.5 | Z31,3R2,5 | 0.2
31.4 | 2.5 | Z31,4R2,5 | 0.23 | 31.4 | 2.5 | Z31,4R2,5 | 0.21 | 31.4 | 2.5 | Z31,4R2,5 | 0.2
31.5 | 2.5 | Z31,5R2,5 | 0.23 | 31.5 | 2.5 | Z31,5R2,5 | 0.21 | 31.5 | 2.5 | Z31,5R2,5 | 0.2
31.6 | 2.5 | Z31,6R2,5 | 0.23 | 31.6 | 2.5 | Z31,6R2,5 | 0.21 | 31.6 | 2.5 | Z31,6R2,5 | 0.2
31.7 | 2.5 | Z31,7R2,5 | 0.23 | 31.7 | 2.5 | Z31,7R2,5 | 0.21 | 31.7 | 2.5 | Z31,7R2,5 | 0.2
31.8 | 2.5 | Z31,8R2,5 | 0.23 | 31.8 | 2.5 | Z31,8R2,5 | 0.21 | 31.8 | 2.5 | Z31,8R2,5 | 0.2
31.9 | 2.5 | Z31,9R2,5 | 0.23 | 31.9 | 2.5 | Z31,9R2,5 | 0.21 | 31.9 | 2.5 | Z31,9R2,5 | 0.2
32 | 2.5 | Z32,0R2,5 | 0.23 | 32 | 2.5 | Z32,0R2,5 | 0.21 | 32 | 2.5 | Z32,0R2,5 | 0.2
32.1 | 2.5 | Z32,1R2,5 | 0.23 | 32.1 | 2.5 | Z32,1R2,5 | 0.21 | 32.1 | 2.5 | Z32,1R2,5 | 0.2
32.2 | 2.5 | Z32,2R2,5 | 0.23 | 32.2 | 2.5 | Z32,2R2,5 | 0.21 | 32.2 | 2.5 | Z32,2R2,5 | 0.2
32.3 | 2.5 | Z32,3R2,5 | 0.23 | 32.3 | 2.5 | Z32,3R2,5 | 0.21 | 32.3 | 2.5 | Z32,3R2,5 | 0.2
32.4 | 2.5 | Z32,4R2,5 | 0.23 | 32.4 | 2.5 | Z32,4R2,5 | 0.21 | 32.4 | 2.5 | Z32,4R2,5 | 0.2
32.5 | 2.5 | Z32,5R2,5 | 0.23 | 32.5 | 2.5 | Z32,5R2,5 | 0.21 | 32.5 | 2.5 | Z32,5R2,5 | 0.2
32.6 | 2.5 | Z32,6R2,5 | 0.23 | 32.6 | 2.5 | Z32,6R2,5 | 0.21 | 32.6 | 2.5 | Z32,6R2,5 | 0.2
32.7 | 2.5 | Z32,7R2,5 | 0.23 | 32.7 | 2.5 | Z32,7R2,5 | 0.21 | 32.7 | 2.5 | Z32,7R2,5 | 0.2
32.8 | 2.5 | Z32,8R2,5 | 0.23 | 32.8 | 2.5 | Z32,8R2,5 | 0.21 | 32.8 | 2.5 | Z32,8R2,5 | 0.2
32.9 | 2.5 | Z32,9R2,5 | 0.23 | 32.9 | 2.5 | Z32,9R2,5 | 0.21 | 32.9 | 2.5 | Z32,9R2,5 | 0.2
33 | 2.5 | Z33,0R2,5 | 0.23 | 33 | 2.5 | Z33,0R2,5 | 0.21 | 33 | 2.5 | Z33,0R2,5 | 0.2
33.1 | 2.5 | Z33,1R2,5 | 0.23 | 33.1 | 2.5 | Z33,1R2,5 | 0.21 | 33.1 | 2.5 | Z33,1R2,5 | 0.2
33.2 | 2.5 | Z33,2R2,5 | 0.23 | 33.2 | 2.5 | Z33,2R2,5 | 0.21 | 33.2 | 2.5 | Z33,2R2,5 | 0.2
33.3 | 2.5 | Z33,3R2,5 | 0.23 | 33.3 | 2.5 | Z33,3R2,5 | 0.21 | 33.3 | 2.5 | Z33,3R2,5 | 0.2
33.4 | 2.5 | Z33,4R2,5 | 0.23 | 33.4 | 2.5 | Z33,4R2,5 | 0.21 | 33.4 | 2.5 | Z33,4R2,5 | 0.2
33.5 | 2.5 | Z33,5R2,5 | 0.23 | 33.5 | 2.5 | Z33,5R2,5 | 0.21 | 33.5 | 2.5 | Z33,5R2,5 | 0.2
33.6 | 2.5 | Z33,6R2,5 | 0.23 | 33.6 | 2.5 | Z33,6R2,5 | 0.21 | 33.6 | 2.5 | Z33,6R2,5 | 0.2
33.7 | 2.5 | Z33,7R2,5 | 0.23 | 33.7 | 2.5 | Z33,7R2,5 | 0.21 | 33.7 | 2.5 | Z33,7R2,5 | 0.2
33.8 | 2.5 | Z33,8R2,5 | 0.23 | 33.8 | 2.5 | Z33,8R2,5 | 0.21 | 33.8 | 2.5 | Z33,8R2,5 | 0.2
33.9 | 2.5 | Z33,9R2,5 | 0.23 | 33.9 | 2.5 | Z33,9R2,5 | 0.21 | 33.9 | 2.5 | Z33,9R2,5 | 0.2
34 | 2.5 | Z34,0R2,5 | 0.23 | 34 | 2.5 | Z34,0R2,5 | 0.21 | 34 | 2.5 | Z34,0R2,5 | 0.2
34.1 | 2.5 | Z34,1R2,5 | 0.23 | 34.1 | 2.5 | Z34,1R2,5 | 0.21 | 34.1 | 2.5 | Z34,1R2,5 | 0.2
34.2 | 2.5 | Z34,2R2,5 | 0.23 | 34.2 | 2.5 | Z34,2R2,5 | 0.21 | 34.2 | 2.5 | Z34,2R2,5 | 0.2
34.3 | 2.5 | Z34,3R2,5 | 0.23 | 34.3 | 2.5 | Z34,3R2,5 | 0.21 | 34.3 | 2.5 | Z34,3R2,5 | 0.2
34.4 | 2.5 | Z34,4R2,5 | 0.23 | 34.4 | 2.5 | Z34,4R2,5 | 0.21 | 34.4 | 2.5 | Z34,4R2,5 | 0.2
34.5 | 2.5 | Z34,5R2,5 | 0.23 | 34.5 | 2.5 | Z34,5R2,5 | 0.21 | 34.5 | 2.5 | Z34,5R2,5 | 0.2
34.6 | 2.5 | Z34,6R2,5 | 0.23 | 34.6 | 2.5 | Z34,6R2,5 | 0.21 | 34.6 | 2.5 | Z34,6R2,5 | 0.2
34.7 | 2.5 | Z34,7R2,5 | 0.23 | 34.7 | 2.5 | Z34,7R2,5 | 0.21 | 34.7 | 2.5 | Z34,7R2,5 | 0.2
34.8 | 2.5 | Z34,8R2,5 | 0.23 | 34.8 | 2.5 | Z34,8R2,5 | 0.21 | 34.8 | 2.5 | Z34,8R2,5 | 0.2
34.9 | 2.5 | Z34,9R2,5 | 0.23 | 34.9 | 2.5 | Z34,9R2,5 | 0.21 | 34.9 | 2.5 | Z34,9R2,5 | 0.2
35 | 2.5 | Z35,0R2,5 | 0.23 | 35 | 2.5 | Z35,0R2,5 | 0.21 | 35 | 2.5 | Z35,0R2,5 | 0.2
35.1 | 2.5 | Z35,1R2,5 | 0.23 | 35.1 | 2.5 | Z35,1R2,5 | 0.21 | 35.1 | 2.5 | Z35,1R2,5 | 0.2
35.2 | 2.5 | Z35,2R2,5 | 0.23 | 35.2 | 2.5 | Z35,2R2,5 | 0.21 | 35.2 | 2.5 | Z35,2R2,5 | 0.2
35.3 | 2.5 | Z35,3R2,5 | 0.23 | 35.3 | 2.5 | Z35,3R2,5 | 0.21 | 35.3 | 2.5 | Z35,3R2,5 | 0.2
35.4 | 2.5 | Z35,4R2,5 | 0.23 | 35.4 | 2.5 | Z35,4R2,5 | 0.21 | 35.4 | 2.5 | Z35,4R2,5 | 0.2
35.5 | 2.5 | Z35,5R2,5 | 0.23 | 35.5 | 2.5 | Z35,5R2,5 | 0.21 | 35.5 | 2.5 | Z35,5R2,5 | 0.2
35.6 | 2.5 | Z35,6R2,5 | 0.23 | 35.6 | 2.5 | Z35,6R2,5 | 0.21 | 35.6 | 2.5 | Z35,6R2,5 | 0.2
35.7 | 2.5 | Z35,7R2,5 | 0.23 | 35.7 | 2.5 | Z35,7R2,5 | 0.21 | 35.7 | 2.5 | Z35,7R2,5 | 0.2
35.8 | 2.5 | Z35,8R2,5 | 0.23 | 35.8 | 2.5 | Z35,8R2,5 | 0.21 | 35.8 | 2.5 | Z35,8R2,5 | 0.2
35.9 | 2.5 | Z35,9R2,5 | 0.23 | 35.9 | 2.5 | Z35,9R2,5 | 0.21 | 35.9 | 2.5 | Z35,9R2,5 | 0.2
36 | 2.5 | Z36,0R2,5 | 0.23 | 36 | 2.5 | Z36,0R2,5 | 0.21 | 36 | 2.5 | Z36,0R2,5 | 0.2
36.1 | 2.5 | Z36,1R2,5 | 0.23 | 36.1 | 2.5 | Z36,1R2,5 | 0.21 | 36.1 | 2.5 | Z36,1R2,5 | 0.2
36.2 | 2.5 | Z36,2R2,5 | 0.23 | 36.2 | 2.5 | Z36,2R2,5 | 0.21 | 36.2 | 2.5 | Z36,2R2,5 | 0.2
36.3 | 2.5 | Z36,3R2,5 | 0.23 | 36.3 | 2.5 | Z36,3R2,5 | 0.21 | 36.3 | 2.5 | Z36,3R2,5 | 0.2
36.4 | 2.5 | Z36,4R2,5 | 0.23 | 36.4 | 2.5 | Z36,4R2,5 | 0.21 | 36.4 | 2.5 | Z36,4R2,5 | 0.2
36.5 | 2.5 | Z36,5R2,5 | 0.23 | 36.5 | 2.5 | Z36,5R2,5 | 0.21 | 36.5 | 2.5 | Z36,5R2,5 | 0.2
36.6 | 2.5 | Z36,6R2,5 | 0.23 | 36.6 | 2.5 | Z36,6R2,5 | 0.21 | 36.6 | 2.5 | Z36,6R2,5 | 0.2
36.7 | 2.5 | Z36,7R2,5 | 0.23 | 36.7 | 2.5 | Z36,7R2,5 | 0.21 | 36.7 | 2.5 | Z36,7R2,5 | 0.2
36.8 | 2.5 | Z36,8R2,5 | 0.23 | 36.8 | 2.5 | Z36,8R2,5 | 0.21 | 36.8 | 2.5 | Z36,8R2,5 | 0.2
36.9 | 2.5 | Z36,9R2,5 | 0.23 | 36.9 | 2.5 | Z36,9R2,5 | 0.21 | 36.9 | 2.5 | Z36,9R2,5 | 0.2
37 | 2.5 | Z37,0R2,5 | 0.23 | 37 | 2.5 | Z37,0R2,5 | 0.21 | 37 | 2.5 | Z37,0R2,5 | 0.2
37.1 | 2.5 | Z37,1R2,5 | 0.23 | 37.1 | 2.5 | Z37,1R2,5 | 0.21 | 37.1 | 2.5 | Z37,1R2,5 | 0.2
37.2 | 2.5 | Z37,2R2,5 | 0.23 | 37.2 | 2.5 | Z37,2R2,5 | 0.21 | 37.2 | 2.5 | Z37,2R2,5 | 0.2
37.3 | 2.5 | Z37,3R2,5 | 0.23 | 37.3 | 2.5 | Z37,3R2,5 | 0.21 | 37.3 | 2.5 | Z37,3R2,5 | 0.2
37.4 | 2.5 | Z37,4R2,5 | 0.23 | 37.4 | 2.5 | Z37,4R2,5 | 0.21 | 37.4 | 2.5 | Z37,4R2,5 | 0.2
37.5 | 2.5 | Z37,5R2,5 | 0.23 | 37.5 | 2.5 | Z37,5R2,5 | 0.21 | 37.5 | 2.5 | Z37,5R2,5 | 0.2
37.6 | 2.5 | Z37,6R2,5 | 0.23 | 37.6 | 2.5 | Z37,6R2,5 | 0.21 | 37.6 | 2.5 | Z37,6R2,5 | 0.2
37.7 | 2.5 | Z37,7R2,5 | 0.23 | 37.7 | 2.5 | Z37,7R2,5 | 0.21 | 37.7 | 2.5 | Z37,7R2,5 | 0.2
37.8 | 2.5 | Z37,8R2,5 | 0.23 | 37.8 | 2.5 | Z37,8R2,5 | 0.21 | 37.8 | 2.5 | Z37,8R2,5 | 0.2
37.9 | 2.5 | Z37,9R2,5 | 0.23 | 37.9 | 2.5 | Z37,9R2,5 | 0.21 | 37.9 | 2.5 | Z37,9R2,5 | 0.2
38 | 2.5 | Z38,0R2,5 | 0.23 | 38 | 2.5 | Z38,0R2,5 | 0.21 | 38 | 2.5 | Z38,0R2,5 | 0.2
38.1 | 2.5 | Z38,1R2,5 | 0.23 | 38.1 | 2.5 | Z38,1R2,5 | 0.21 | 38.1 | 2.5 | Z38,1R2,5 | 0.2
38.2 | 2.5 | Z38,2R2,5 | 0.23 | 38.2 | 2.5 | Z38,2R2,5 | 0.21 | 38.2 | 2.5 | Z38,2R2,5 | 0.2
38.3 | 2.5 | Z38,3R2,5 | 0.23 | 38.3 | 2.5 | Z38,3R2,5 | 0.21 | 38.3 | 2.5 | Z38,3R2,5 | 0.2
38.4 | 2.5 | Z38,4R2,5 | 0.23 | 38.4 | 2.5 | Z38,4R2,5 | 0.21 | 38.4 | 2.5 | Z38,4R2,5 | 0.2
38.5 | 2.5 | Z38,5R2,5 | 0.23 | 38.5 | 2.5 | Z38,5R2,5 | 0.21 | 38.5 | 2.5 | Z38,5R2,5 | 0.2
38.6 | 2.5 | Z38,6R2,5 | 0.23 | 38.6 | 2.5 | Z38,6R2,5 | 0.21 | 38.6 | 2.5 | Z38,6R2,5 | 0.2
38.7 | 2.5 | Z38,7R2,5 | 0.23 | 38.7 | 2.5 | Z38,7R2,5 | 0.21 | 38.7 | 2.5 | Z38,7R2,5 | 0.2
38.8 | 2.5 | Z38,8R2,5 | 0.23 | 38.8 | 2.5 | Z38,8R2,5 | 0.21 | 38.8 | 2.5 | Z38,8R2,5 | 0.2
38.9 | 2.5 | Z38,9R2,5 | 0.23 | 38.9 | 2.5 | Z38,9R2,5 | 0.21 | 38.9 | 2.5 | Z38,9R2,5 | 0.2
39 | 2.5 | Z39,0R2,5 | 0.23 | 39 | 2.5 | Z39,0R2,5 | 0.21 | 39 | 2.5 | Z39,0R2,5 | 0.2
39.1 | 2.5 | Z39,1R2,5 | 0.23 | 39.1 | 2.5 | Z39,1R2,5 | 0.21 | 39.1 | 2.5 | Z39,1R2,5 | 0.2
39.2 | 2.5 | Z39,2R2,5 | 0.23 | 39.2 | 2.5 | Z39,2R2,5 | 0.21 | 39.2 | 2.5 | Z39,2R2,5 | 0.2
39.3 | 2.5 | Z39,3R2,5 | 0.23 | 39.3 | 2.5 | Z39,3R2,5 | 0.21 | 39.3 | 2.5 | Z39,3R2,5 | 0.2
39.4 | 2.5 | Z39,4R2,5 | 0.23 | 39.4 | 2.5 | Z39,4R2,5 | 0.21 | 39.4 | 2.5 | Z39,4R2,5 | 0.2
39.5 | 2.5 | Z39,5R2,5 | 0.23 | 39.5 | 2.5 | Z39,5R2,5 | 0.21 | 39.5 | 2.5 | Z39,5R2,5 | 0.2
39.6 | 2.5 | Z39,6R2,5 | 0.23 | 39.6 | 2.5 | Z39,6R2,5 | 0.21 | 39.6 | 2.5 | Z39,6R2,5 | 0.2
39.7 | 2.5 | Z39,7R2,5 | 0.23 | 39.7 | 2.5 | Z39,7R2,5 | 0.21 | 39.7 | 2.5 | Z39,7R2,5 | 0.2
39.8 | 2.5 | Z39,8R2,5 | 0.23 | 39.8 | 2.5 | Z39,8R2,5 | 0.21 | 39.8 | 2.5 | Z39,8R2,5 | 0.2
39.9 | 2.5 | Z39,9R2,5 | 0.23 | 39.9 | 2.5 | Z39,9R2,5 | 0.21 | 39.9 | 2.5 | Z39,9R2,5 | 0.2
40 | 2.5 | Z40,0R2,5 | 0.23 | 40 | 2.5 | Z40,0R2,5 | 0.21 | 40 | 2.5 | Z40,0R2,5 | 0.2
40.1 | 2.5 | Z40,1R2,5 | 0.23 | 40.1 | 2.5 | Z40,1R2,5 | 0.21 | 40.1 | 2.5 | Z40,1R2,5 | 0.2
40.2 | 2.5 | Z40,2R2,5 | 0.23 | 40.2 | 2.5 | Z40,2R2,5 | 0.21 | 40.2 | 2.5 | Z40,2R2,5 | 0.2
40.3 | 2.5 | Z40,3R2,5 | 0.23 | 40.3 | 2.5 | Z40,3R2,5 | 0.21 | 40.3 | 2.5 | Z40,3R2,5 | 0.2
40.4 | 2.5 | Z40,4R2,5 | 0.23 | 40.4 | 2.5 | Z40,4R2,5 | 0.21 | 40.4 | 2.5 | Z40,4R2,5 | 0.2
40.5 | 2.5 | Z40,5R2,5 | 0.23 | 40.5 | 2.5 | Z40,5R2,5 | 0.21 | 40.5 | 2.5 | Z40,5R2,5 | 0.2
40.6 | 2.5 | Z40,6R2,5 | 0.23 | 40.6 | 2.5 | Z40,6R2,5 | 0.21 | 40.6 | 2.5 | Z40,6R2,5 | 0.2
40.7 | 2.5 | Z40,7R2,5 | 0.23 | 40.7 | 2.5 | Z40,7R2,5 | 0.21 | 40.7 | 2.5 | Z40,7R2,5 | 0.2
40.8 | 2.5 | Z40,8R2,5 | 0.23 | 40.8 | 2.5 | Z40,8R2,5 | 0.21 | 40.8 | 2.5 | Z40,8R2,5 | 0.2
40.9 | 2.5 | Z40,9R2,5 | 0.23 | 40.9 | 2.5 | Z40,9R2,5 | 0.21 | 40.9 | 2.5 | Z40,9R2,5 | 0.2
41 | 2.5 | Z41,0R2,5 | 0.23 | 41 | 2.5 | Z41,0R2,5 | 0.21 | 41 | 2.5 | Z41,0R2,5 | 0.2
41.1 | 2.5 | Z41,1R2,5 | 0.23 | 41.1 | 2.5 | Z41,1R2,5 | 0.21 | 41.1 | 2.5 | Z41,1R2,5 | 0.2
41.2 | 2.5 | Z41,2R2,5 | 0.23 | 41.2 | 2.5 | Z41,2R2,5 | 0.21 | 41.2 | 2.5 | Z41,2R2,5 | 0.2
41.3 | 2.5 | Z41,3R2,5 | 0.23 | 41.3 | 2.5 | Z41,3R2,5 | 0.21 | 41.3 | 2.5 | Z41,3R2,5 | 0.2
41.4 | 2.5 | Z41,4R2,5 | 0.23 | 41.4 | 2.5 | Z41,4R2,5 | 0.21 | 41.4 | 2.5 | Z41,4R2,5 | 0.2
41.5 | 2.5 | Z41,5R2,5 | 0.23 | 41.5 | 2.5 | Z41,5R2,5 | 0.21 | 41.5 | 2.5 | Z41,5R2,5 | 0.2
41.6 | 2.5 | Z41,6R2,5 | 0.23 | 41.6 | 2.5 | Z41,6R2,5 | 0.21 | 41.6 | 2.5 | Z41,6R2,5 | 0.2
41.7 | 2.5 | Z41,7R2,5 | 0.23 | 41.7 | 2.5 | Z41,7R2,5 | 0.21 | 41.7 | 2.5 | Z41,7R2,5 | 0.2
41.8 | 2.5 | Z41,8R2,5 | 0.23 | 41.8 | 2.5 | Z41,8R2,5 | 0.21 | 41.8 | 2.5 | Z41,8R2,5 | 0.2
41.9 | 2.5 | Z41,9R2,5 | 0.23 | 41.9 | 2.5 | Z41,9R2,5 | 0.21 | 41.9 | 2.5 | Z41,9R2,5 | 0.2
42 | 2.5 | Z42,0R2,5 | 0.23 | 42 | 2.5 | Z42,0R2,5 | 0.21 | 42 | 2.5 | Z42,0R2,5 | 0.2
42.1 | 2.5 | Z42,1R2,5 | 0.23 | 42.1 | 2.5 | Z42,1R2,5 | 0.21 | 42.1 | 2.5 | Z42,1R2,5 | 0.2
42.2 | 2.5 | Z42,2R2,5 | 0.23 | 42.2 | 2.5 | Z42,2R2,5 | 0.21 | 42.2 | 2.5 | Z42,2R2,5 | 0.2
42.3 | 2.5 | Z42,3R2,5 | 0.23 | 42.3 | 2.5 | Z42,3R2,5 | 0.21 | 42.3 | 2.5 | Z42,3R2,5 | 0.2
42.4 | 2.5 | Z42,4R2,5 | 0.23 | 42.4 | 2.5 | Z42,4R2,5 | 0.21 | 42.4 | 2.5 | Z42,4R2,5 | 0.2
42.5 | 2.5 | Z42,5R2,5 | 0.23 | 42.5 | 2.5 | Z42,5R2,5 | 0.21 | 42.5 | 2.5 | Z42,5R2,5 | 0.2
42.6 | 2.5 | Z42,6R2,5 | 0.23 | 42.6 | 2.5 | Z42,6R2,5 | 0.21 | 42.6 | 2.5 | Z42,6R2,5 | 0.2
42.7 | 2.5 | Z42,7R2,5 | 0.23 | 42.7 | 2.5 | Z42,7R2,5 | 0.21 | 42.7 | 2.5 | Z42,7R2,5 | 0.2
42.8 | 2.5 | Z42,8R2,5 | 0.23 | 42.8 | 2.5 | Z42,8R2,5 | 0.21 | 42.8 | 2.5 | Z42,8R2,5 | 0.2
42.9 | 2.5 | Z42,9R2,5 | 0.23 | 42.9 | 2.5 | Z42,9R2,5 | 0.21 | 42.9 | 2.5 | Z42,9R2,5 | 0.2
43 | 2.5 | Z43,0R2,5 | 0.23 | 43 | 2.5 | Z43,0R2,5 | 0.21 | 43 | 2.5 | Z43,0R2,5 | 0.2
43.1 | 2.5 | Z43,1R2,5 | 0.23 | 43.1 | 2.5 | Z43,1R2,5 | 0.21 | 43.1 | 2.5 | Z43,1R2,5 | 0.2
43.2 | 2.5 | Z43,2R2,5 | 0.23 | 43.2 | 2.5 | Z43,2R2,5 | 0.21 | 43.2 | 2.5 | Z43,2R2,5 | 0.2
43.3 | 2.5 | Z43,3R2,5 | 0.23 | 43.3 | 2.5 | Z43,3R2,5 | 0.21 | 43.3 | 2.5 | Z43,3R2,5 | 0.2
43.4 | 2.5 | Z43,4R2,5 | 0.23 | 43.4 | 2.5 | Z43,4R2,5 | 0.21 | 43.4 | 2.5 | Z43,4R2,5 | 0.2
43.5 | 2.5 | Z43,5R2,5 | 0.23 | 43.5 | 2.5 | Z43,5R2,5 | 0.21 | 43.5 | 2.5 | Z43,5R2,5 | 0.2
43.6 | 2.5 | Z43,6R2,5 | 0.23 | 43.6 | 2.5 | Z43,6R2,5 | 0.21 | 43.6 | 2.5 | Z43,6R2,5 | 0.2
43.7 | 2.5 | Z43,7R2,5 | 0.23 | 43.7 | 2.5 | Z43,7R2,5 | 0.21 | 43.7 | 2.5 | Z43,7R2,5 | 0.2
43.8 | 2.5 | Z43,8R2,5 | 0.23 | 43.8 | 2.5 | Z43,8R2,5 | 0.21 | 43.8 | 2.5 | Z43,8R2,5 | 0.2
43.9 | 2.5 | Z43,9R2,5 | 0.23 | 43.9 | 2.5 | Z43,9R2,5 | 0.21 | 43.9 | 2.5 | Z43,9R2,5 | 0.2
44 | 2.5 | Z44,0R2,5 | 0.23 | 44 | 2.5 | Z44,0R2,5 | 0.21 | 44 | 2.5 | Z44,0R2,5 | 0.2
44.1 | 2.5 | Z44,1R2,5 | 0.23 | 44.1 | 2.5 | Z44,1R2,5 | 0.21 | 44.1 | 2.5 | Z44,1R2,5 | 0.2
44.2 | 2.5 | Z44,2R2,5 | 0.23 | 44.2 | 2.5 | Z44,2R2,5 | 0.21 | 44.2 | 2.5 | Z44,2R2,5 | 0.2
44.3 | 2.5 | Z44,3R2,5 | 0.23 | 44.3 | 2.5 | Z44,3R2,5 | 0.21 | 44.3 | 2.5 | Z44,3R2,5 | 0.2
44.4 | 2.5 | Z44,4R2,5 | 0.23 | 44.4 | 2.5 | Z44,4R2,5 | 0.21 | 44.4 | 2.5 | Z44,4R2,5 | 0.2
44.5 | 2.5 | Z44,5R2,5 | 0.23 | 44.5 | 2.5 | Z44,5R2,5 | 0.21 | 44.5 | 2.5 | Z44,5R2,5 | 0.2
44.6 | 2.5 | Z44,6R2,5 | 0.23 | 44.6 | 2.5 | Z44,6R2,5 | 0.21 | 44.6 | 2.5 | Z44,6R2,5 | 0.2
44.7 | 2.5 | Z44,7R2,5 | 0.23 | 44.7 | 2.5 | Z44,7R2,5 | 0.21 | 44.7 | 2.5 | Z44,7R2,5 | 0.2
44.8 | 2.5 | Z44,8R2,5 | 0.23 | 44.8 | 2.5 | Z44,8R2,5 | 0.21 | 44.8 | 2.5 | Z44,8R2,5 | 0.2
44.9 | 2.5 | Z44,9R2,5 | 0.23 | 44.9 | 2.5 | Z44,9R2,5 | 0.21 | 44.9 | 2.5 | Z44,9R2,5 | 0.2
45 | 2.5 | Z45,0R2,5 | 0.23 | 45 | 2.5 | Z45,0R2,5 | 0.21 | 45 | 2.5 | Z45,0R2,5 | 0.2
45.1 | 2.5 | Z45,1R2,5 | 0.23 | 45.1 | 2.5 | Z45,1R2,5 | 0.21 | 45.1 | 2.5 | Z45,1R2,5 | 0.2
45.2 | 2.5 | Z45,2R2,5 | 0.23 | 45.2 | 2.5 | Z45,2R2,5 | 0.21 | 45.2 | 2.5 | Z45,2R2,5 | 0.2
45.3 | 2.5 | Z45,3R2,5 | 0.23 | 45.3 | 2.5 | Z45,3R2,5 | 0.21 | 45.3 | 2.5 | Z45,3R2,5 | 0.2
45.4 | 2.5 | Z45,4R2,5 | 0.23 | 45.4 | 2.5 | Z45,4R2,5 | 0.21 | 45.4 | 2.5 | Z45,4R2,5 | 0.2
45.5 | 2.5 | Z45,5R2,5 | 0.23 | 45.5 | 2.5 | Z45,5R2,5 | 0.21 | 45.5 | 2.5 | Z45,5R2,5 | 0.2
45.6 | 2.5 | Z45,6R2,5 | 0.23 | 45.6 | 2.5 | Z45,6R2,5 | 0.21 | 45.6 | 2.5 | Z45,6R2,5 | 0.2
45.7 | 2.5 | Z45,7R2,5 | 0.23 | 45.7 | 2.5 | Z45,7R2,5 | 0.21 | 45.7 | 2.5 | Z45,7R2,5 | 0.2
45.8 | 2.5 | Z45,8R2,5 | 0.23 | 45.8 | 2.5 | Z45,8R2,5 | 0.21 | 45.8 | 2.5 | Z45,8R2,5 | 0.2
45.9 | 2.5 | Z45,9R2,5 | 0.23 | 45.9 | 2.5 | Z45,9R2,5 | 0.21 | 45.9 | 2.5 | Z45,9R2,5 | 0.2
46 | 2.5 | Z46,0R2,5 | 0.23 | 46 | 2.5 | Z46,0R2,5 | 0.21 | 46 | 2.5 | Z46,0R2,5 | 0.2
46.1 | 2.5 | Z46,1R2,5 | 0.23 | 46.1 | 2.5 | Z46,1R2,5 | 0.21 | 46.1 | 2.5 | Z46,1R2,5 | 0.2
46.2 | 2.5 | Z46,2R2,5 | 0.23 | 46.2 | 2.5 | Z46,2R2,5 | 0.21 | 46.2 | 2.5 | Z46,2R2,5 | 0.2
46.3 | 2.5 | Z46,3R2,5 | 0.23 | 46.3 | 2.5 | Z46,3R2,5 | 0.21 | 46.3 | 2.5 | Z46,3R2,5 | 0.2
46.4 | 2.5 | Z46,4R2,5 | 0.23 | 46.4 | 2.5 | Z46,4R2,5 | 0.21 | 46.4 | 2.5 | Z46,4R2,5 | 0.2
46.5 | 2.5 | Z46,5R2,5 | 0.23 | 46.5 | 2.5 | Z46,5R2,5 | 0.21 | 46.5 | 2.5 | Z46,5R2,5 | 0.2
46.6 | 2.5 | Z46,6R2,5 | 0.23 | 46.6 | 2.5 | Z46,6R2,5 | 0.21 | 46.6 | 2.5 | Z46,6R2,5 | 0.2
46.7 | 2.5 | Z46,7R2,5 | 0.23 | 46.7 | 2.5 | Z46,7R2,5 | 0.21 | 46.7 | 2.5 | Z46,7R2,5 | 0.2
46.8 | 2.5 | Z46,8R2,5 | 0.23 | 46.8 | 2.5 | Z46,8R2,5 | 0.21 | 46.8 | 2.5 | Z46,8R2,5 | 0.2
46.9 | 2.5 | Z46,9R2,5 | 0.23 | 46.9 | 2.5 | Z46,9R2,5 | 0.21 | 46.9 | 2.5 | Z46,9R2,5 | 0.2
47 | 2.5 | Z47,0R2,5 | 0.23 | 47 | 2.5 | Z47,0R2,5 | 0.21 | 47 | 2.5 | Z47,0R2,5 | 0.2
47.1 | 2.5 | Z47,1R2,5 | 0.23 | 47.1 | 2.5 | Z47,1R2,5 | 0.21 | 47.1 | 2.5 | Z47,1R2,5 | 0.2
47.2 | 2.5 | Z47,2R2,5 | 0.23 | 47.2 | 2.5 | Z47,2R2,5 | 0.21 | 47.2 | 2.5 | Z47,2R2,5 | 0.2
47.3 | 2.5 | Z47,3R2,5 | 0.23 | 47.3 | 2.5 | Z47,3R2,5 | 0.21 | 47.3 | 2.5 | Z47,3R2,5 | 0.2
47.4 | 2.5 | Z47,4R2,5 | 0.23 | 47.4 | 2.5 | Z47,4R2,5 | 0.21 | 47.4 | 2.5 | Z47,4R2,5 | 0.2
47.5 | 2.5 | Z47,5R2,5 | 0.23 | 47.5 | 2.5 | Z47,5R2,5 | 0.21 | 47.5 | 2.5 | Z47,5R2,5 | 0.2
47.6 | 2.5 | Z47,6R2,5 | 0.23 | 47.6 | 2.5 | Z47,6R2,5 | 0.21 | 47.6 | 2.5 | Z47,6R2,5 | 0.2
47.7 | 2.5 | Z47,7R2,5 | 0.23 | 47.7 | 2.5 | Z47,7R2,5 | 0.21 | 47.7 | 2.5 | Z47,7R2,5 | 0.2
47.8 | 2.5 | Z47,8R2,5 | 0.23 | 47.8 | 2.5 | Z47,8R2,5 | 0.21 | 47.8 | 2.5 | Z47,8R2,5 | 0.2
47.9 | 2.5 | Z47,9R2,5 | 0.23 | 47.9 | 2.5 | Z47,9R2,5 | 0.21 | 47.9 | 2.5 | Z47,9R2,5 | 0.2
48 | 2.5 | Z48,0R2,5 | 0.23 | 48 | 2.5 | Z48,0R2,5 | 0.21 | 48 | 2.5 | Z48,0R2,5 | 0.2
48.1 | 2.5 | Z48,1R2,5 | 0.23 | 48.1 | 2.5 | Z48,1R2,5 | 0.21 | 48.1 | 2.5 | Z48,1R2,5 | 0.2
48.2 | 2.5 | Z48,2R2,5 | 0.23 | 48.2 | 2.5 | Z48,2R2,5 | 0.21 | 48.2 | 2.5 | Z48,2R2,5 | 0.2
48.3 | 2.5 | Z48,3R2,5 | 0.23 | 48.3 | 2.5 | Z48,3R2,5 | 0.21 | 48.3 | 2.5 | Z48,3R2,5 | 0.2
48.4 | 2.5 | Z48,4R2,5 | 0.23 | 48.4 | 2.5 | Z48,4R2,5 | 0.21 | 48.4 | 2.5 | Z48,4R2,5 | 0.2
48.5 | 2.5 | Z48,5R2,5 | 0.23 | 48.5 | 2.5 | Z48,5R2,5 | 0.21 | 48.5 | 2.5 | Z48,5R2,5 | 0.2
48.6 | 2.5 | Z48,6R2,5 | 0.23 | 48.6 | 2.5 | Z48,6R2,5 | 0.21 | 48.6 | 2.5 | Z48,6R2,5 | 0.2
48.7 | 2.5 | Z48,7R2,5 | 0.23 | 48.7 | 2.5 | Z48,7R2,5 | 0.21 | 48.7 | 2.5 | Z48,7R2,5 | 0.2
48.8 | 2.5 | Z48,8R2,5 | 0.23 | 48.8 | 2.5 | Z48,8R2,5 | 0.21 | 48.8 | 2.5 | Z48,8R2,5 | 0.2
48.9 | 2.5 | Z48,9R2,5 | 0.23 | 48.9 | 2.5 | Z48,9R2,5 | 0.21 | 48.9 | 2.5 | Z48,9R2,5 | 0.2
49 | 2.5 | Z49,0R2,5 | 0.23 | 49 | 2.5 | Z49,0R2,5 | 0.21 | 49 | 2.5 | Z49,0R2,5 | 0.2
49.1 | 2.5 | Z49,1R2,5 | 0.23 | 49.1 | 2.5 | Z49,1R2,5 | 0.21 | 49.1 | 2.5 | Z49,1R2,5 | 0.2
49.2 | 2.5 | Z49,2R2,5 | 0.23 | 49.2 | 2.5 | Z49,2R2,5 | 0.21 | 49.2 | 2.5 | Z49,2R2,5 | 0.2
49.3 | 2.5 | Z49,3R2,5 | 0.23 | 49.3 | 2.5 | Z49,3R2,5 | 0.21 | 49.3 | 2.5 | Z49,3R2,5 | 0.2
49.4 | 2.5 | Z49,4R2,5 | 0.23 | 49.4 | 2.5 | Z49,4R2,5 | 0.21 | 49.4 | 2.5 | Z49,4R2,5 | 0.2
49.5 | 2.5 | Z49,5R2,5 | 0.23 | 49.5 | 2.5 | Z49,5R2,5 | 0.21 | 49.5 | 2.5 | Z49,5R2,5 | 0.2
49.6 | 2.5 | Z49,6R2,5 | 0.23 | 49.6 | 2.5 | Z49,6R2,5 | 0.21 | 49.6 | 2.5 | Z49,6R2,5 | 0.2
49.7 | 2.5 | Z49,7R2,5 | 0.23 | 49.7 | 2.5 | Z49,7R2,5 | 0.21 | 49.7 | 2.5 | Z49,7R2,5 | 0.2
49.8 | 2.5 | Z49,8R2,5 | 0.23 | 49.8 | 2.5 | Z49,8R2,5 | 0.21 | 49.8 | 2.5 | Z49,8R2,5 | 0.2
49.9 | 2.5 | Z49,9R2,5 | 0.23 | 49.9 | 2.5 | Z49,9R2,5 | 0.21 | 49.9 | 2.5 | Z49,9R2,5 | 0.2
50 | 2.5 | Z50,0R2,5 | 0.23 | 50 | 2.5 | Z50,0R2,5 | 0.21 | 50 | 2.5 | Z50,0R2,5 | 0.2
50.1 | 2.5 | Z50,1R2,5 | 0.23 | 50.1 | 2.5 | Z50,1R2,5 | 0.21 | 50.1 | 2.5 | Z50,1R2,5 | 0.2
50.2 | 2.5 | Z50,2R2,5 | 0.23 | 50.2 | 2.5 | Z50,2R2,5 | 0.21 | 50.2 | 2.5 | Z50,2R2,5 | 0.2
50.3 | 2.5 | Z50,3R2,5 | 0.23 | 50.3 | 2.5 | Z50,3R2,5 | 0.21 | 50.3 | 2.5 | Z50,3R2,5 | 0.2
50.4 | 2.5 | Z50,4R2,5 | 0.23 | 50.4 | 2.5 | Z50,4R2,5 | 0.21 | 50.4 | 2.5 | Z50,4R2,5 | 0.2
50.5 | 2.5 | Z50,5R2,5 | 0.23 | 50.5 | 2.5 | Z50,5R2,5 | 0.21 | 50.5 | 2.5 | Z50,5R2,5 | 0.2
50.6 | 2.5 | Z50,6R2,5 | 0.23 | 50.6 | 2.5 | Z50,6R2,5 | 0.21 | 50.6 | 2.5 | Z50,6R2,5 | 0.2
50.7 | 2.5 | Z50,7R2,5 | 0.23 | 50.7 | 2.5 | Z50,7R2,5 | 0.21 | 50.7 | 2.5 | Z50,7R2,5 | 0.2
50.8 | 2.5 | Z50,8R2,5 | 0.23 | 50.8 | 2.5 | Z50,8R2,5 | 0.21 | 50.8 | 2.5 | Z50,8R2,5 | 0.2
50.9 | 2.5 | Z50,9R2,5 | 0.23 | 50.9 | 2.5 | Z50,9R2,5 | 0.21 | 50.9 | 2.5 | Z50,9R2,5 | 0.2
51 | 2.5 | Z51,0R2,5 | 0.23 | 51 | 2.5 | Z51,0R2,5 | 0.21 | 51 | 2.5 | Z51,0R2,5 | 0.2
51.1 | 2.5 | Z51,1R2,5 | 0.23 | 51.1 | 2.5 | Z51,1R2,5 | 0.21 | 51.1 | 2.5 | Z51,1R2,5 | 0.2
51.2 | 2.5 | Z51,2R2,5 | 0.23 | 51.2 | 2.5 | Z51,2R2,5 | 0.21 | 51.2 | 2.5 | Z51,2R2,5 | 0.2
51.3 | 2.5 | Z51,3R2,5 | 0.23 | 51.3 | 2.5 | Z51,3R2,5 | 0.21 | 51.3 | 2.5 | Z51,3R2,5 | 0.2
51.4 | 2.5 | Z51,4R2,5 | 0.23 | 51.4 | 2.5 | Z51,4R2,5 | 0.21 | 51.4 | 2.5 | Z51,4R2,5 | 0.2
51.5 | 2.5 | Z51,5R2,5 | 0.23 | 51.5 | 2.5 | Z51,5R2,5 | 0.21 | 51.5 | 2.5 | Z51,5R2,5 | 0.2
51.6 | 2.5 | Z51,6R2,5 | 0.23 | 51.6 | 2.5 | Z51,6R2,5 | 0.21 | 51.6 | 2.5 | Z51,6R2,5 | 0.2
51.7 | 2.5 | Z51,7R2,5 | 0.23 | 51.7 | 2.5 | Z51,7R2,5 | 0.21 | 51.7 | 2.5 | Z51,7R2,5 | 0.2
51.8 | 2.5 | Z51,8R2,5 | 0.23 | 51.8 | 2.5 | Z51,8R2,5 | 0.21 | 51.8 | 2.5 | Z51,8R2,5 | 0.2
51.9 | 2.5 | Z51,9R2,5 | 0.23 | 51.9 | 2.5 | Z51,9R2,5 | 0.21 | 51.9 | 2.5 | Z51,9R2,5 | 0.2
52 | 2.5 | Z52,0R2,5 | 0.23 | 52 | 2.5 | Z52,0R2,5 | 0.21 | 52 | 2.5 | Z52,0R2,5 | 0.2
52.1 | 2.5 | Z52,1R2,5 | 0.23 | 52.1 | 2.5 | Z52,1R2,5 | 0.21 | 52.1 | 2.5 | Z52,1R2,5 | 0.2
52.2 | 2.5 | Z52,2R2,5 | 0.23 | 52.2 | 2.5 | Z52,2R2,5 | 0.21 | 52.2 | 2.5 | Z52,2R2,5 | 0.2
52.3 | 2.5 | Z52,3R2,5 | 0.23 | 52.3 | 2.5 | Z52,3R2,5 | 0.21 | 52.3 | 2.5 | Z52,3R2,5 | 0.2
52.4 | 2.5 | Z52,4R2,5 | 0.23 | 52.4 | 2.5 | Z52,4R2,5 | 0.21 | 52.4 | 2.5 | Z52,4R2,5 | 0.2
52.5 | 2.5 | Z52,5R2,5 | 0.23 | 52.5 | 2.5 | Z52,5R2,5 | 0.21 | 52.5 | 2.5 | Z52,5R2,5 | 0.2
52.6 | 2.5 | Z52,6R2,5 | 0.23 | 52.6 | 2.5 | Z52,6R2,5 | 0.21 | 52.6 | 2.5 | Z52,6R2,5 | 0.2
52.7 | 2.5 | Z52,7R2,5 | 0.23 | 52.7 | 2.5 | Z52,7R2,5 | 0.21 | 52.7 | 2.5 | Z52,7R2,5 | 0.2
52.8 | 2.5 | Z52,8R2,5 | 0.23 | 52.8 | 2.5 | Z52,8R2,5 | 0.21 | 52.8 | 2.5 | Z52,8R2,5 | 0.2
52.9 | 2.5 | Z52,9R2,5 | 0.23 | 52.9 | 2.5 | Z52,9R2,5 | 0.21 | 52.9 | 2.5 | Z52,9R2,5 | 0.2
53 | 2.5 | Z53,0R2,5 | 0.23 | 53 | 2.5 | Z53,0R2,5 | 0.21 | 53 | 2.5 | Z53,0R2,5 | 0.2
53.1 | 2.5 | Z53,1R2,5 | 0.23 | 53.1 | 2.5 | Z53,1R2,5 | 0.21 | 53.1 | 2.5 | Z53,1R2,5 | 0.2
53.2 | 2.5 | Z53,2R2,5 | 0.23 | 53.2 | 2.5 | Z53,2R2,5 | 0.21 | 53.2 | 2.5 | Z53,2R2,5 | 0.2
53.3 | 2.5 | Z53,3R2,5 | 0.23 | 53.3 | 2.5 | Z53,3R2,5 | 0.21 | 53.3 | 2.5 | Z53,3R2,5 | 0.2
53.4 | 2.5 | Z53,4R2,5 | 0.23 | 53.4 | 2.5 | Z53,4R2,5 | 0.21 | 53.4 | 2.5 | Z53,4R2,5 | 0.2
53.5 | 2.5 | Z53,5R2,5 | 0.23 | 53.5 | 2.5 | Z53,5R2,5 | 0.21 | 53.5 | 2.5 | Z53,5R2,5 | 0.2
53.6 | 2.5 | Z53,6R2,5 | 0.23 | 53.6 | 2.5 | Z53,6R2,5 | 0.21 | 53.6 | 2.5 | Z53,6R2,5 | 0.2
53.7 | 2.5 | Z53,7R2,5 | 0.23 | 53.7 | 2.5 | Z53,7R2,5 | 0.21 | 53.7 | 2.5 | Z53,7R2,5 | 0.2
53.8 | 2.5 | Z53,8R2,5 | 0.23 | 53.8 | 2.5 | Z53,8R2,5 | 0.21 | 53.8 | 2.5 | Z53,8R2,5 | 0.2
53.9 | 2.5 | Z53,9R2,5 | 0.23 | 53.9 | 2.5 | Z53,9R2,5 | 0.21 | 53.9 | 2.5 | Z53,9R2,5 | 0.2
54 | 2.5 | Z54,0R2,5 | 0.23 | 54 | 2.5 | Z54,0R2,5 | 0.21 | 54 | 2.5 | Z54,0R2,5 | 0.2
54.1 | 2.5 | Z54,1R2,5 | 0.23 | 54.1 | 2.5 | Z54,1R2,5 | 0.21 | 54.1 | 2.5 | Z54,1R2,5 | 0.2
54.2 | 2.5 | Z54,2R2,5 | 0.23 | 54.2 | 2.5 | Z54,2R2,5 | 0.21 | 54.2 | 2.5 | Z54,2R2,5 | 0.2
54.3 | 2.5 | Z54,3R2,5 | 0.23 | 54.3 | 2.5 | Z54,3R2,5 | 0.21 | 54.3 | 2.5 | Z54,3R2,5 | 0.2
54.4 | 2.5 | Z54,4R2,5 | 0.23 | 54.4 | 2.5 | Z54,4R2,5 | 0.21 | 54.4 | 2.5 | Z54,4R2,5 | 0.2
54.5 | 2.5 | Z54,5R2,5 | 0.23 | 54.5 | 2.5 | Z54,5R2,5 | 0.21 | 54.5 | 2.5 | Z54,5R2,5 | 0.2
54.6 | 2.5 | Z54,6R2,5 | 0.23 | 54.6 | 2.5 | Z54,6R2,5 | 0.21 | 54.6 | 2.5 | Z54,6R2,5 | 0.2
54.7 | 2.5 | Z54,7R2,5 | 0.23 | 54.7 | 2.5 | Z54,7R2,5 | 0.21 | 54.7 | 2.5 | Z54,7R2,5 | 0.2
54.8 | 2.5 | Z54,8R2,5 | 0.23 | 54.8 | 2.5 | Z54,8R2,5 | 0.21 | 54.8 | 2.5 | Z54,8R2,5 | 0.2
54.9 | 2.5 | Z54,9R2,5 | 0.23 | 54.9 | 2.5 | Z54,9R2,5 | 0.21 | 54.9 | 2.5 | Z54,9R2,5 | 0.2
55 | 2.5 | Z55,0R2,5 | 0.23 | 55 | 2.5 | Z55,0R2,5 | 0.21 | 55 | 2.5 | Z55,0R2,5 | 0.2
55.1 | 2.5 | Z55,1R2,5 | 0.23 | 55.1 | 2.5 | Z55,1R2,5 | 0.21 | 55.1 | 2.5 | Z55,1R2,5 | 0.2
55.2 | 2.5 | Z55,2R2,5 | 0.23 | 55.2 | 2.5 | Z55,2R2,5 | 0.21 | 55.2 | 2.5 | Z55,2R2,5 | 0.2
55.3 | 2.5 | Z55,3R2,5 | 0.23 | 55.3 | 2.5 | Z55,3R2,5 | 0.21 | 55.3 | 2.5 | Z55,3R2,5 | 0.2
55.4 | 2.5 | Z55,4R2,5 | 0.23 | 55.4 | 2.5 | Z55,4R2,5 | 0.21 | 55.4 | 2.5 | Z55,4R2,5 | 0.2
55.5 | 2.5 | Z55,5R2,5 | 0.23 | 55.5 | 2.5 | Z55,5R2,5 | 0.21 | 55.5 | 2.5 | Z55,5R2,5 | 0.2
55.6 | 2.5 | Z55,6R2,5 | 0.23 | 55.6 | 2.5 | Z55,6R2,5 | 0.21 | 55.6 | 2.5 | Z55,6R2,5 | 0.2
55.7 | 2.5 | Z55,7R2,5 | 0.23 | 55.7 | 2.5 | Z55,7R2,5 | 0.21 | 55.7 | 2.5 | Z55,7R2,5 | 0.2
55.8 | 2.5 | Z55,8R2,5 | 0.23 | 55.8 | 2.5 | Z55,8R2,5 | 0.21 | 55.8 | 2.5 | Z55,8R2,5 | 0.2
55.9 | 2.5 | Z55,9R2,5 | 0.23 | 55.9 | 2.5 | Z55,9R2,5 | 0.21 | 55.9 | 2.5 | Z55,9R2,5 | 0.2
56 | 2.5 | Z56,0R2,5 | 0.23 | 56 | 2.5 | Z56,0R2,5 | 0.21 | 56 | 2.5 | Z56,0R2,5 | 0.2
56.1 | 2.5 | Z56,1R2,5 | 0.23 | 56.1 | 2.5 | Z56,1R2,5 | 0.21 | 56.1 | 2.5 | Z56,1R2,5 | 0.2
56.2 | 2.5 | Z56,2R2,5 | 0.23 | 56.2 | 2.5 | Z56,2R2,5 | 0.21 | 56.2 | 2.5 | Z56,2R2,5 | 0.2
56.3 | 2.5 | Z56,3R2,5 | 0.23 | 56.3 | 2.5 | Z56,3R2,5 | 0.21 | 56.3 | 2.5 | Z56,3R2,5 | 0.2
56.4 | 2.5 | Z56,4R2,5 | 0.23 | 56.4 | 2.5 | Z56,4R2,5 | 0.21 | 56.4 | 2.5 | Z56,4R2,5 | 0.2
56.5 | 2.5 | Z56,5R2,5 | 0.23 | 56.5 | 2.5 | Z56,5R2,5 | 0.21 | 56.5 | 2.5 | Z56,5R2,5 | 0.2
56.6 | 2.5 | Z56,6R2,5 | 0.23 | 56.6 | 2.5 | Z56,6R2,5 | 0.21 | 56.6 | 2.5 | Z56,6R2,5 | 0.2
56.7 | 2.5 | Z56,7R2,5 | 0.23 | 56.7 | 2.5 | Z56,7R2,5 | 0.21 | 56.7 | 2.5 | Z56,7R2,5 | 0.2
56.8 | 2.5 | Z56,8R2,5 | 0.23 | 56.8 | 2.5 | Z56,8R2,5 | 0.21 | 56.8 | 2.5 | Z56,8R2,5 | 0.2
56.9 | 2.5 | Z56,9R2,5 | 0.23 | 56.9 | 2.5 | Z56,9R2,5 | 0.21 | 56.9 | 2.5 | Z56,9R2,5 | 0.2
57 | 2.5 | Z57,0R2,5 | 0.23 | 57 | 2.5 | Z57,0R2,5 | 0.21 | 57 | 2.5 | Z57,0R2,5 | 0.2
57.1 | 2.5 | Z57,1R2,5 | 0.23 | 57.1 | 2.5 | Z57,1R2,5 | 0.21 | 57.1 | 2.5 | Z57,1R2,5 | 0.2
57.2 | 2.5 | Z57,2R2,5 | 0.23 | 57.2 | 2.5 | Z57,2R2,5 | 0.21 | 57.2 | 2.5 | Z57,2R2,5 | 0.2
57.3 | 2.5 | Z57,3R2,5 | 0.23 | 57.3 | 2.5 | Z57,3R2,5 | 0.21 | 57.3 | 2.5 | Z57,3R2,5 | 0.2
57.4 | 2.5 | Z57,4R2,5 | 0.23 | 57.4 | 2.5 | Z57,4R2,5 | 0.21 | 57.4 | 2.5 | Z57,4R2,5 | 0.2
57.5 | 2.5 | Z57,5R2,5 | 0.23 | 57.5 | 2.5 | Z57,5R2,5 | 0.21 | 57.5 | 2.5 | Z57,5R2,5 | 0.2
57.6 | 2.5 | Z57,6R2,5 | 0.23 | 57.6 | 2.5 | Z57,6R2,5 | 0.21 | 57.6 | 2.5 | Z57,6R2,5 | 0.2
57.7 | 2.5 | Z57,7R2,5 | 0.23 | 57.7 | 2.5 | Z57,7R2,5 | 0.21 | 57.7 | 2.5 | Z57,7R2,5 | 0.2
57.8 | 2.5 | Z57,8R2,5 | 0.23 | 57.8 | 2.5 | Z57,8R2,5 | 0.21 | 57.8 | 2.5 | Z57,8R2,5 | 0.2
57.9 | 2.5 | Z57,9R2,5 | 0.23 | 57.9 | 2.5 | Z57,9R2,5 | 0.21 | 57.9 | 2.5 | Z57,9R2,5 | 0.2
58 | 2.5 | Z58,0R2,5 | 0.23 | 58 | 2.5 | Z58,0R2,5 | 0.21 | 58 | 2.5 | Z58,0R2,5 | 0.2
58.1 | 2.5 | Z58,1R2,5 | 0.23 | 58.1 | 2.5 | Z58,1R2,5 | 0.21 | 58.1 | 2.5 | Z58,1R2,5 | 0.2
58.2 | 2.5 | Z58,2R2,5 | 0.23 | 58.2 | 2.5 | Z58,2R2,5 | 0.21 | 58.2 | 2.5 | Z58,2R2,5 | 0.2
58.3 | 2.5 | Z58,3R2,5 | 0.23 | 58.3 | 2.5 | Z58,3R2,5 | 0.21 | 58.3 | 2.5 | Z58,3R2,5 | 0.2
58.4 | 2.5 | Z58,4R2,5 | 0.23 | 58.4 | 2.5 | Z58,4R2,5 | 0.21 | 58.4 | 2.5 | Z58,4R2,5 | 0.2
58.5 | 2.5 | Z58,5R2,5 | 0.23 | 58.5 | 2.5 | Z58,5R2,5 | 0.21 | 58.5 | 2.5 | Z58,5R2,5 | 0.2
58.6 | 2.5 | Z58,6R2,5 | 0.23 | 58.6 | 2.5 | Z58,6R2,5 | 0.21 | 58.6 | 2.5 | Z58,6R2,5 | 0.2
58.7 | 2.5 | Z58,7R2,5 | 0.23 | 58.7 | 2.5 | Z58,7R2,5 | 0.21 | 58.7 | 2.5 | Z58,7R2,5 | 0.2
58.8 | 2.5 | Z58,8R2,5 | 0.23 | 58.8 | 2.5 | Z58,8R2,5 | 0.21 | 58.8 | 2.5 | Z58,8R2,5 | 0.2
58.9 | 2.5 | Z58,9R2,5 | 0.23 | 58.9 | 2.5 | Z58,9R2,5 | 0.21 | 58.9 | 2.5 | Z58,9R2,5 | 0.2
59 | 2.5 | Z59,0R2,5 | 0.23 | 59 | 2.5 | Z59,0R2,5 | 0.21 | 59 | 2.5 | Z59,0R2,5 | 0.2
59.1 | 2.5 | Z59,1R2,5 | 0.23 | 59.1 | 2.5 | Z59,1R2,5 | 0.21 | 59.1 | 2.5 | Z59,1R2,5 | 0.2
59.2 | 2.5 | Z59,2R2,5 | 0.23 | 59.2 | 2.5 | Z59,2R2,5 | 0.21 | 59.2 | 2.5 | Z59,2R2,5 | 0.2
59.3 | 2.5 | Z59,3R2,5 | 0.23 | 59.3 | 2.5 | Z59,3R2,5 | 0.21 | 59.3 | 2.5 | Z59,3R2,5 | 0.2
59.4 | 2.5 | Z59,4R2,5 | 0.23 | 59.4 | 2.5 | Z59,4R2,5 | 0.21 | 59.4 | 2.5 | Z59,4R2,5 | 0.2
59.5 | 2.5 | Z59,5R2,5 | 0.23 | 59.5 | 2.5 | Z59,5R2,5 | 0.21 | 59.5 | 2.5 | Z59,5R2,5 | 0.2
59.6 | 2.5 | Z59,6R2,5 | 0.23 | 59.6 | 2.5 | Z59,6R2,5 | 0.21 | 59.6 | 2.5 | Z59,6R2,5 | 0.2
59.7 | 2.5 | Z59,7R2,5 | 0.23 | 59.7 | 2.5 | Z59,7R2,5 | 0.21 | 59.7 | 2.5 | Z59,7R2,5 | 0.2
59.8 | 2.5 | Z59,8R2,5 | 0.23 | 59.8 | 2.5 | Z59,8R2,5 | 0.21 | 59.8 | 2.5 | Z59,8R2,5 | 0.2
59.9 | 2.5 | Z59,9R2,5 | 0.23 | 59.9 | 2.5 | Z59,9R2,5 | 0.21 | 59.9 | 2.5 | Z59,9R2,5 | 0.2
60 | 2.5 | Z60,0R2,5 | 0.23 | 60 | 2.5 | Z60,0R2,5 | 0.21 | 60 | 2.5 | Z60,0R2,5 | 0.2
60.1 | 2.5 | Z60,1R2,5 | 0.23 | 60.1 | 2.5 | Z60,1R2,5 | 0.21 | 60.1 | 2.5 | Z60,1R2,5 | 0.2
60.2 | 2.5 | Z60,2R2,5 | 0.23 | 60.2 | 2.5 | Z60,2R2,5 | 0.21 | 60.2 | 2.5 | Z60,2R2,5 | 0.2
60.3 | 2.5 | Z60,3R2,5 | 0.23 | 60.3 | 2.5 | Z60,3R2,5 | 0.21 | 60.3 | 2.5 | Z60,3R2,5 | 0.2
60.4 | 2.5 | Z60,4R2,5 | 0.23 | 60.4 | 2.5 | Z60,4R2,5 | 0.21 | 60.4 | 2.5 | Z60,4R2,5 | 0.2
60.5 | 2.5 | Z60,5R2,5 | 0.23 | 60.5 | 2.5 | Z60,5R2,5 | 0.21 | 60.5 | 2.5 | Z60,5R2,5 | 0.2
60.6 | 2.5 | Z60,6R2,5 | 0.23 | 60.6 | 2.5 | Z60,6R2,5 | 0.21 | 60.6 | 2.5 | Z60,6R2,5 | 0.2
60.7 | 2.5 | Z60,7R2,5 | 0.23 | 60.7 | 2.5 | Z60,7R2,5 | 0.21 | 60.7 | 2.5 | Z60,7R2,5 | 0.2
60.8 | 2.5 | Z60,8R2,5 | 0.23 | 60.8 | 2.5 | Z60,8R2,5 | 0.21 | 60.8 | 2.5 | Z60,8R2,5 | 0.2
60.9 | 2.5 | Z60,9R2,5 | 0.23 | 60.9 | 2.5 | Z60,9R2,5 | 0.21 | 60.9 | 2.5 | Z60,9R2,5 | 0.2
61 | 2.5 | Z61,0R2,5 | 0.23 | 61 | 2.5 | Z61,0R2,5 | 0.21 | 61 | 2.5 | Z61,0R2,5 | 0.2
61.1 | 2.5 | Z61,1R2,5 | 0.23 | 61.1 | 2.5 | Z61,1R2,5 | 0.21 | 61.1 | 2.5 | Z61,1R2,5 | 0.2
61.2 | 2.5 | Z61,2R2,5 | 0.23 | 61.2 | 2.5 | Z61,2R2,5 | 0.21 | 61.2 | 2.5 | Z61,2R2,5 | 0.2
61.3 | 2.5 | Z61,3R2,5 | 0.23 | 61.3 | 2.5 | Z61,3R2,5 | 0.21 | 61.3 | 2.5 | Z61,3R2,5 | 0.2
61.4 | 2.5 | Z61,4R2,5 | 0.23 | 61.4 | 2.5 | Z61,4R2,5 | 0.21 | 61.4 | 2.5 | Z61,4R2,5 | 0.2
61.5 | 2.5 | Z61,5R2,5 | 0.23 | 61.5 | 2.5 | Z61,5R2,5 | 0.21 | 61.5 | 2.5 | Z61,5R2,5 | 0.2
61.6 | 2.5 | Z61,6R2,5 | 0.23 | 61.6 | 2.5 | Z61,6R2,5 | 0.21 | 61.6 | 2.5 | Z61,6R2,5 | 0.2
61.7 | 2.5 | Z61,7R2,5 | 0.23 | 61.7 | 2.5 | Z61,7R2,5 | 0.21 | 61.7 | 2.5 | Z61,7R2,5 | 0.2
61.8 | 2.5 | Z61,8R2,5 | 0.23 | 61.8 | 2.5 | Z61,8R2,5 | 0.21 | 61.8 | 2.5 | Z61,8R2,5 | 0.2
61.9 | 2.5 | Z61,9R2,5 | 0.23 | 61.9 | 2.5 | Z61,9R2,5 | 0.21 | 61.9 | 2.5 | Z61,9R2,5 | 0.2
62 | 2.5 | Z62,0R2,5 | 0.23 | 62 | 2.5 | Z62,0R2,5 | 0.21 | 62 | 2.5 | Z62,0R2,5 | 0.2
62.1 | 2.5 | Z62,1R2,5 | 0.23 | 62.1 | 2.5 | Z62,1R2,5 | 0.21 | 62.1 | 2.5 | Z62,1R2,5 | 0.2
62.2 | 2.5 | Z62,2R2,5 | 0.23 | 62.2 | 2.5 | Z62,2R2,5 | 0.21 | 62.2 | 2.5 | Z62,2R2,5 | 0.2
62.3 | 2.5 | Z62,3R2,5 | 0.23 | 62.3 | 2.5 | Z62,3R2,5 | 0.21 | 62.3 | 2.5 | Z62,3R2,5 | 0.2
62.4 | 2.5 | Z62,4R2,5 | 0.23 | 62.4 | 2.5 | Z62,4R2,5 | 0.21 | 62.4 | 2.5 | Z62,4R2,5 | 0.2
62.5 | 2.5 | Z62,5R2,5 | 0.23 | 62.5 | 2.5 | Z62,5R2,5 | 0.21 | 62.5 | 2.5 | Z62,5R2,5 | 0.2
62.6 | 2.5 | Z62,6R2,5 | 0.23 | 62.6 | 2.5 | Z62,6R2,5 | 0.21 | 62.6 | 2.5 | Z62,6R2,5 | 0.2
62.7 | 2.5 | Z62,7R2,5 | 0.23 | 62.7 | 2.5 | Z62,7R2,5 | 0.21 | 62.7 | 2.5 | Z62,7R2,5 | 0.2
62.8 | 2.5 | Z62,8R2,5 | 0.23 | 62.8 | 2.5 | Z62,8R2,5 | 0.21 | 62.8 | 2.5 | Z62,8R2,5 | 0.2
62.9 | 2.5 | Z62,9R2,5 | 0.23 | 62.9 | 2.5 | Z62,9R2,5 | 0.21 | 62.9 | 2.5 | Z62,9R2,5 | 0.2
63 | 2.5 | Z63,0R2,5 | 0.23 | 63 | 2.5 | Z63,0R2,5 | 0.21 | 63 | 2.5 | Z63,0R2,5 | 0.2
63.1 | 2.5 | Z63,1R2,5 | 0.23 | 63.1 | 2.5 | Z63,1R2,5 | 0.21 | 63.1 | 2.5 | Z63,1R2,5 | 0.2
63.2 | 2.5 | Z63,2R2,5 | 0.23 | 63.2 | 2.5 | Z63,2R2,5 | 0.21 | 63.2 | 2.5 | Z63,2R2,5 | 0.2
63.3 | 2.5 | Z63,3R2,5 | 0.23 | 63.3 | 2.5 | Z63,3R2,5 | 0.21 | 63.3 | 2.5 | Z63,3R2,5 | 0.2
63.4 | 2.5 | Z63,4R2,5 | 0.23 | 63.4 | 2.5 | Z63,4R2,5 | 0.21 | 63.4 | 2.5 | Z63,4R2,5 | 0.2
63.5 | 2.5 | Z63,5R2,5 | 0.23 | 63.5 | 2.5 | Z63,5R2,5 | 0.21 | 63.5 | 2.5 | Z63,5R2,5 | 0.2
63.6 | 2.5 | Z63,6R2,5 | 0.23 | 63.6 | 2.5 | Z63,6R2,5 | 0.21 | 63.6 | 2.5 | Z63,6R2,5 | 0.2
63.7 | 2.5 | Z63,7R2,5 | 0.23 | 63.7 | 2.5 | Z63,7R2,5 | 0.21 | 63.7 | 2.5 | Z63,7R2,5 | 0.2
63.8 | 2.5 | Z63,8R2,5 | 0.23 | 63.8 | 2.5 | Z63,8R2,5 | 0.21 | 63.8 | 2.5 | Z63,8R2,5 | 0.2
63.9 | 2.5 | Z63,9R2,5 | 0.23 | 63.9 | 2.5 | Z63,9R2,5 | 0.21 | 63.9 | 2.5 | Z63,9R2,5 | 0.2
64 | 2.5 | Z64,0R2,5 | 0.23 | 64 | 2.5 | Z64,0R2,5 | 0.21 | 64 | 2.5 | Z64,0R2,5 | 0.2
64.1 | 2.5 | Z64,1R2,5 | 0.23 | 64.1 | 2.5 | Z64,1R2,5 | 0.21 | 64.1 | 2.5 | Z64,1R2,5 | 0.2
64.2 | 2.5 | Z64,2R2,5 | 0.23 | 64.2 | 2.5 | Z64,2R2,5 | 0.21 | 64.2 | 2.5 | Z64,2R2,5 | 0.2
64.3 | 2.5 | Z64,3R2,5 | 0.23 | 64.3 | 2.5 | Z64,3R2,5 | 0.21 | 64.3 | 2.5 | Z64,3R2,5 | 0.2
64.4 | 2.5 | Z64,4R2,5 | 0.23 | 64.4 | 2.5 | Z64,4R2,5 | 0.21 | 64.4 | 2.5 | Z64,4R2,5 | 0.2
64.5 | 2.5 | Z64,5R2,5 | 0.23 | 64.5 | 2.5 | Z64,5R2,5 | 0.21 | 64.5 | 2.5 | Z64,5R2,5 | 0.2
64.6 | 2.5 | Z64,6R2,5 | 0.23 | 64.6 | 2.5 | Z64,6R2,5 | 0.21 | 64.6 | 2.5 | Z64,6R2,5 | 0.2
64.7 | 2.5 | Z64,7R2,5 | 0.23 | 64.7 | 2.5 | Z64,7R2,5 | 0.21 | 64.7 | 2.5 | Z64,7R2,5 | 0.2
64.8 | 2.5 | Z64,8R2,5 | 0.23 | 64.8 | 2.5 | Z64,8R2,5 | 0.21 | 64.8 | 2.5 | Z64,8R2,5 | 0.2
64.9 | 2.5 | Z64,9R2,5 | 0.23 | 64.9 | 2.5 | Z64,9R2,5 | 0.21 | 64.9 | 2.5 | Z64,9R2,5 | 0.2
65 | 2.5 | Z65,0R2,5 | 0.23 | 65 | 2.5 | Z65,0R2,5 | 0.21 | 65 | 2.5 | Z65,0R2,5 | 0.2
65.1 | 2.5 | Z65,1R2,5 | 0.23 | 65.1 | 2.5 | Z65,1R2,5 | 0.21 | 65.1 | 2.5 | Z65,1R2,5 | 0.2
65.2 | 2.5 | Z65,2R2,5 | 0.23 | 65.2 | 2.5 | Z65,2R2,5 | 0.21 | 65.2 | 2.5 | Z65,2R2,5 | 0.2
65.3 | 2.5 | Z65,3R2,5 | 0.23 | 65.3 | 2.5 | Z65,3R2,5 | 0.21 | 65.3 | 2.5 | Z65,3R2,5 | 0.2
65.4 | 2.5 | Z65,4R2,5 | 0.23 | 65.4 | 2.5 | Z65,4R2,5 | 0.21 | 65.4 | 2.5 | Z65,4R2,5 | 0.2
65.5 | 2.5 | Z65,5R2,5 | 0.23 | 65.5 | 2.5 | Z65,5R2,5 | 0.21 | 65.5 | 2.5 | Z65,5R2,5 | 0.2
65.6 | 2.5 | Z65,6R2,5 | 0.23 | 65.6 | 2.5 | Z65,6R2,5 | 0.21 | 65.6 | 2.5 | Z65,6R2,5 | 0.2
65.7 | 2.5 | Z65,7R2,5 | 0.23 | 65.7 | 2.5 | Z65,7R2,5 | 0.21 | 65.7 | 2.5 | Z65,7R2,5 | 0.2
65.8 | 2.5 | Z65,8R2,5 | 0.23 | 65.8 | 2.5 | Z65,8R2,5 | 0.21 | 65.8 | 2.5 | Z65,8R2,5 | 0.2
65.9 | 2.5 | Z65,9R2,5 | 0.23 | 65.9 | 2.5 | Z65,9R2,5 | 0.21 | 65.9 | 2.5 | Z65,9R2,5 | 0.2
66 | 2.5 | Z66,0R2,5 | 0.23 | 66 | 2.5 | Z66,0R2,5 | 0.21 | 66 | 2.5 | Z66,0R2,5 | 0.2
66.1 | 2.5 | Z66,1R2,5 | 0.23 | 66.1 | 2.5 | Z66,1R2,5 | 0.21 | 66.1 | 2.5 | Z66,1R2,5 | 0.2
66.2 | 2.5 | Z66,2R2,5 | 0.23 | 66.2 | 2.5 | Z66,2R2,5 | 0.21 | 66.2 | 2.5 | Z66,2R2,5 | 0.2
66.3 | 2.5 | Z66,3R2,5 | 0.23 | 66.3 | 2.5 | Z66,3R2,5 | 0.21 | 66.3 | 2.5 | Z66,3R2,5 | 0.2
66.4 | 2.5 | Z66,4R2,5 | 0.23 | 66.4 | 2.5 | Z66,4R2,5 | 0.21 | 66.4 | 2.5 | Z66,4R2,5 | 0.2
66.5 | 2.5 | Z66,5R2,5 | 0.23 | 66.5 | 2.5 | Z66,5R2,5 | 0.21 | 66.5 | 2.5 | Z66,5R2,5 | 0.2
66.6 | 2.5 | Z66,6R2,5 | 0.23 | 66.6 | 2.5 | Z66,6R2,5 | 0.21 | 66.6 | 2.5 | Z66,6R2,5 | 0.2
66.7 | 2.5 | Z66,7R2,5 | 0.23 | 66.7 | 2.5 | Z66,7R2,5 | 0.21 | 66.7 | 2.5 | Z66,7R2,5 | 0.2
66.8 | 2.5 | Z66,8R2,5 | 0.23 | 66.8 | 2.5 | Z66,8R2,5 | 0.21 | 66.8 | 2.5 | Z66,8R2,5 | 0.2
66.9 | 2.5 | Z66,9R2,5 | 0.23 | 66.9 | 2.5 | Z66,9R2,5 | 0.21 | 66.9 | 2.5 | Z66,9R2,5 | 0.2
67 | 2.5 | Z67,0R2,5 | 0.23 | 67 | 2.5 | Z67,0R2,5 | 0.21 | 67 | 2.5 | Z67,0R2,5 | 0.2
67.1 | 2.5 | Z67,1R2,5 | 0.23 | 67.1 | 2.5 | Z67,1R2,5 | 0.21 | 67.1 | 2.5 | Z67,1R2,5 | 0.2
67.2 | 2.5 | Z67,2R2,5 | 0.23 | 67.2 | 2.5 | Z67,2R2,5 | 0.21 | 67.2 | 2.5 | Z67,2R2,5 | 0.2
67.3 | 2.5 | Z67,3R2,5 | 0.23 | 67.3 | 2.5 | Z67,3R2,5 | 0.21 | 67.3 | 2.5 | Z67,3R2,5 | 0.2
67.4 | 2.5 | Z67,4R2,5 | 0.23 | 67.4 | 2.5 | Z67,4R2,5 | 0.21 | 67.4 | 2.5 | Z67,4R2,5 | 0.2
67.5 | 2.5 | Z67,5R2,5 | 0.23 | 67.5 | 2.5 | Z67,5R2,5 | 0.21 | 67.5 | 2.5 | Z67,5R2,5 | 0.2
67.6 | 2.5 | Z67,6R2,5 | 0.23 | 67.6 | 2.5 | Z67,6R2,5 | 0.21 | 67.6 | 2.5 | Z67,6R2,5 | 0.2
67.7 | 2.5 | Z67,7R2,5 | 0.23 | 67.7 | 2.5 | Z67,7R2,5 | 0.21 | 67.7 | 2.5 | Z67,7R2,5 | 0.2
67.8 | 2.5 | Z67,8R2,5 | 0.23 | 67.8 | 2.5 | Z67,8R2,5 | 0.21 | 67.8 | 2.5 | Z67,8R2,5 | 0.2
67.9 | 2.5 | Z67,9R2,5 | 0.23 | 67.9 | 2.5 | Z67,9R2,5 | 0.21 | 67.9 | 2.5 | Z67,9R2,5 | 0.2
68 | 2.5 | Z68,0R2,5 | 0.23 | 68 | 2.5 | Z68,0R2,5 | 0.21 | 68 | 2.5 | Z68,0R2,5 | 0.2
68.1 | 2.5 | Z68,1R2,5 | 0.23 | 68.1 | 2.5 | Z68,1R2,5 | 0.21 | 68.1 | 2.5 | Z68,1R2,5 | 0.2
68.2 | 2.5 | Z68,2R2,5 | 0.23 | 68.2 | 2.5 | Z68,2R2,5 | 0.21 | 68.2 | 2.5 | Z68,2R2,5 | 0.2
68.3 | 2.5 | Z68,3R2,5 | 0.23 | 68.3 | 2.5 | Z68,3R2,5 | 0.21 | 68.3 | 2.5 | Z68,3R2,5 | 0.2
68.4 | 2.5 | Z68,4R2,5 | 0.23 | 68.4 | 2.5 | Z68,4R2,5 | 0.21 | 68.4 | 2.5 | Z68,4R2,5 | 0.2
68.5 | 2.5 | Z68,5R2,5 | 0.23 | 68.5 | 2.5 | Z68,5R2,5 | 0.21 | 68.5 | 2.5 | Z68,5R2,5 | 0.2
68.6 | 2.5 | Z68,6R2,5 | 0.23 | 68.6 | 2.5 | Z68,6R2,5 | 0.21 | 68.6 | 2.5 | Z68,6R2,5 | 0.2
68.7 | 2.5 | Z68,7R2,5 | 0.23 | 68.7 | 2.5 | Z68,7R2,5 | 0.21 | 68.7 | 2.5 | Z68,7R2,5 | 0.2
68.8 | 2.5 | Z68,8R2,5 | 0.23 | 68.8 | 2.5 | Z68,8R2,5 | 0.21 | 68.8 | 2.5 | Z68,8R2,5 | 0.2
68.9 | 2.5 | Z68,9R2,5 | 0.23 | 68.9 | 2.5 | Z68,9R2,5 | 0.21 | 68.9 | 2.5 | Z68,9R2,5 | 0.2
69 | 2.5 | Z69,0R2,5 | 0.23 | 69 | 2.5 | Z69,0R2,5 | 0.21 | 69 | 2.5 | Z69,0R2,5 | 0.2
69.1 | 2.5 | Z69,1R2,5 | 0.23 | 69.1 | 2.5 | Z69,1R2,5 | 0.21 | 69.1 | 2.5 | Z69,1R2,5 | 0.2
69.2 | 2.5 | Z69,2R2,5 | 0.23 | 69.2 | 2.5 | Z69,2R2,5 | 0.21 | 69.2 | 2.5 | Z69,2R2,5 | 0.2
69.3 | 2.5 | Z69,3R2,5 | 0.23 | 69.3 | 2.5 | Z69,3R2,5 | 0.21 | 69.3 | 2.5 | Z69,3R2,5 | 0.2
69.4 | 2.5 | Z69,4R2,5 | 0.23 | 69.4 | 2.5 | Z69,4R2,5 | 0.21 | 69.4 | 2.5 | Z69,4R2,5 | 0.2
69.5 | 2.5 | Z69,5R2,5 | 0.23 | 69.5 | 2.5 | Z69,5R2,5 | 0.21 | 69.5 | 2.5 | Z69,5R2,5 | 0.2
69.6 | 2.5 | Z69,6R2,5 | 0.23 | 69.6 | 2.5 | Z69,6R2,5 | 0.21 | 69.6 | 2.5 | Z69,6R2,5 | 0.2
69.7 | 2.5 | Z69,7R2,5 | 0.23 | 69.7 | 2.5 | Z69,7R2,5 | 0.21 | 69.7 | 2.5 | Z69,7R2,5 | 0.2
69.8 | 2.5 | Z69,8R2,5 | 0.23 | 69.8 | 2.5 | Z69,8R2,5 | 0.21 | 69.8 | 2.5 | Z69,8R2,5 | 0.2
69.9 | 2.5 | Z69,9R2,5 | 0.23 | 69.9 | 2.5 | Z69,9R2,5 | 0.21 | 69.9 | 2.5 | Z69,9R2,5 | 0.2
70 | 2.5 | Z70,0R2,5 | 0.23 | 70 | 2.5 | Z70,0R2,5 | 0.21 | 70 | 2.5 | Z70,0R2,5 | 0.2
70.1 | 2.5 | Z70,1R2,5 | 0.23 | 70.1 | 2.5 | Z70,1R2,5 | 0.21 | 70.1 | 2.5 | Z70,1R2,5 | 0.2
70.2 | 2.5 | Z70,2R2,5 | 0.23 | 70.2 | 2.5 | Z70,2R2,5 | 0.21 | 70.2 | 2.5 | Z70,2R2,5 | 0.2
70.3 | 2.5 | Z70,3R2,5 | 0.23 | 70.3 | 2.5 | Z70,3R2,5 | 0.21 | 70.3 | 2.5 | Z70,3R2,5 | 0.2
70.4 | 2.5 | Z70,4R2,5 | 0.23 | 70.4 | 2.5 | Z70,4R2,5 | 0.21 | 70.4 | 2.5 | Z70,4R2,5 | 0.2
70.5 | 2.5 | Z70,5R2,5 | 0.23 | 70.5 | 2.5 | Z70,5R2,5 | 0.21 | 70.5 | 2.5 | Z70,5R2,5 | 0.2
70.6 | 2.5 | Z70,6R2,5 | 0.23 | 70.6 | 2.5 | Z70,6R2,5 | 0.21 | 70.6 | 2.5 | Z70,6R2,5 | 0.2
70.7 | 2.5 | Z70,7R2,5 | 0.23 | 70.7 | 2.5 | Z70,7R2,5 | 0.21 | 70.7 | 2.5 | Z70,7R2,5 | 0.2
70.8 | 2.5 | Z70,8R2,5 | 0.23 | 70.8 | 2.5 | Z70,8R2,5 | 0.21 | 70.8 | 2.5 | Z70,8R2,5 | 0.2
70.9 | 2.5 | Z70,9R2,5 | 0.23 | 70.9 | 2.5 | Z70,9R2,5 | 0.21 | 70.9 | 2.5 | Z70,9R2,5 | 0.2
71 | 2.5 | Z71,0R2,5 | 0.23 | 71 | 2.5 | Z71,0R2,5 | 0.21 | 71 | 2.5 | Z71,0R2,5 | 0.2
71.1 | 2.5 | Z71,1R2,5 | 0.23 | 71.1 | 2.5 | Z71,1R2,5 | 0.21 | 71.1 | 2.5 | Z71,1R2,5 | 0.2
71.2 | 2.5 | Z71,2R2,5 | 0.23 | 71.2 | 2.5 | Z71,2R2,5 | 0.21 | 71.2 | 2.5 | Z71,2R2,5 | 0.2
71.3 | 2.5 | Z71,3R2,5 | 0.23 | 71.3 | 2.5 | Z71,3R2,5 | 0.21 | 71.3 | 2.5 | Z71,3R2,5 | 0.2
71.4 | 2.5 | Z71,4R2,5 | 0.23 | 71.4 | 2.5 | Z71,4R2,5 | 0.21 | 71.4 | 2.5 | Z71,4R2,5 | 0.2
71.5 | 2.5 | Z71,5R2,5 | 0.23 | 71.5 | 2.5 | Z71,5R2,5 | 0.21 | 71.5 | 2.5 | Z71,5R2,5 | 0.2
71.6 | 2.5 | Z71,6R2,5 | 0.23 | 71.6 | 2.5 | Z71,6R2,5 | 0.21 | 71.6 | 2.5 | Z71,6R2,5 | 0.2
71.7 | 2.5 | Z71,7R2,5 | 0.23 | 71.7 | 2.5 | Z71,7R2,5 | 0.21 | 71.7 | 2.5 | Z71,7R2,5 | 0.2
71.8 | 2.5 | Z71,8R2,5 | 0.23 | 71.8 | 2.5 | Z71,8R2,5 | 0.21 | 71.8 | 2.5 | Z71,8R2,5 | 0.2
71.9 | 2.5 | Z71,9R2,5 | 0.23 | 71.9 | 2.5 | Z71,9R2,5 | 0.21 | 71.9 | 2.5 | Z71,9R2,5 | 0.2
72 | 2.5 | Z72,0R2,5 | 0.23 | 72 | 2.5 | Z72,0R2,5 | 0.21 | 72 | 2.5 | Z72,0R2,5 | 0.2
72.1 | 2.5 | Z72,1R2,5 | 0.23 | 72.1 | 2.5 | Z72,1R2,5 | 0.21 | 72.1 | 2.5 | Z72,1R2,5 | 0.2
72.2 | 2.5 | Z72,2R2,5 | 0.23 | 72.2 | 2.5 | Z72,2R2,5 | 0.21 | 72.2 | 2.5 | Z72,2R2,5 | 0.2
72.3 | 2.5 | Z72,3R2,5 | 0.23 | 72.3 | 2.5 | Z72,3R2,5 | 0.21 | 72.3 | 2.5 | Z72,3R2,5 | 0.2
72.4 | 2.5 | Z72,4R2,5 | 0.23 | 72.4 | 2.5 | Z72,4R2,5 | 0.21 | 72.4 | 2.5 | Z72,4R2,5 | 0.2
72.5 | 2.5 | Z72,5R2,5 | 0.23 | 72.5 | 2.5 | Z72,5R2,5 | 0.21 | 72.5 | 2.5 | Z72,5R2,5 | 0.2
72.6 | 2.5 | Z72,6R2,5 | 0.23 | 72.6 | 2.5 | Z72,6R2,5 | 0.21 | 72.6 | 2.5 | Z72,6R2,5 | 0.2
72.7 | 2.5 | Z72,7R2,5 | 0.23 | 72.7 | 2.5 | Z72,7R2,5 | 0.21 | 72.7 | 2.5 | Z72,7R2,5 | 0.2
72.8 | 2.5 | Z72,8R2,5 | 0.23 | 72.8 | 2.5 | Z72,8R2,5 | 0.21 | 72.8 | 2.5 | Z72,8R2,5 | 0.2
72.9 | 2.5 | Z72,9R2,5 | 0.23 | 72.9 | 2.5 | Z72,9R2,5 | 0.21 | 72.9 | 2.5 | Z72,9R2,5 | 0.2
73 | 2.5 | Z73,0R2,5 | 0.23 | 73 | 2.5 | Z73,0R2,5 | 0.21 | 73 | 2.5 | Z73,0R2,5 | 0.2
73.1 | 2.5 | Z73,1R2,5 | 0.23 | 73.1 | 2.5 | Z73,1R2,5 | 0.21 | 73.1 | 2.5 | Z73,1R2,5 | 0.2
73.2 | 2.5 | Z73,2R2,5 | 0.23 | 73.2 | 2.5 | Z73,2R2,5 | 0.21 | 73.2 | 2.5 | Z73,2R2,5 | 0.2
73.3 | 2.5 | Z73,3R2,5 | 0.23 | 73.3 | 2.5 | Z73,3R2,5 | 0.21 | 73.3 | 2.5 | Z73,3R2,5 | 0.2
73.4 | 2.5 | Z73,4R2,5 | 0.23 | 73.4 | 2.5 | Z73,4R2,5 | 0.21 | 73.4 | 2.5 | Z73,4R2,5 | 0.2
73.5 | 2.5 | Z73,5R2,5 | 0.23 | 73.5 | 2.5 | Z73,5R2,5 | 0.21 | 73.5 | 2.5 | Z73,5R2,5 | 0.2
73.6 | 2.5 | Z73,6R2,5 | 0.23 | 73.6 | 2.5 | Z73,6R2,5 | 0.21 | 73.6 | 2.5 | Z73,6R2,5 | 0.2
73.7 | 2.5 | Z73,7R2,5 | 0.23 | 73.7 | 2.5 | Z73,7R2,5 | 0.21 | 73.7 | 2.5 | Z73,7R2,5 | 0.2
73.8 | 2.5 | Z73,8R2,5 | 0.23 | 73.8 | 2.5 | Z73,8R2,5 | 0.21 | 73.8 | 2.5 | Z73,8R2,5 | 0.2
73.9 | 2.5 | Z73,9R2,5 | 0.23 | 73.9 | 2.5 | Z73,9R2,5 | 0.21 | 73.9 | 2.5 | Z73,9R2,5 | 0.2
74 | 2.5 | Z74,0R2,5 | 0.23 | 74 | 2.5 | Z74,0R2,5 | 0.21 | 74 | 2.5 | Z74,0R2,5 | 0.2
74.1 | 2.5 | Z74,1R2,5 | 0.23 | 74.1 | 2.5 | Z74,1R2,5 | 0.21 | 74.1 | 2.5 | Z74,1R2,5 | 0.2
74.2 | 2.5 | Z74,2R2,5 | 0.23 | 74.2 | 2.5 | Z74,2R2,5 | 0.21 | 74.2 | 2.5 | Z74,2R2,5 | 0.2
74.3 | 2.5 | Z74,3R2,5 | 0.23 | 74.3 | 2.5 | Z74,3R2,5 | 0.21 | 74.3 | 2.5 | Z74,3R2,5 | 0.2
74.4 | 2.5 | Z74,4R2,5 | 0.23 | 74.4 | 2.5 | Z74,4R2,5 | 0.21 | 74.4 | 2.5 | Z74,4R2,5 | 0.2
74.5 | 2.5 | Z74,5R2,5 | 0.23 | 74.5 | 2.5 | Z74,5R2,5 | 0.21 | 74.5 | 2.5 | Z74,5R2,5 | 0.2
74.6 | 2.5 | Z74,6R2,5 | 0.23 | 74.6 | 2.5 | Z74,6R2,5 | 0.21 | 74.6 | 2.5 | Z74,6R2,5 | 0.2
74.7 | 2.5 | Z74,7R2,5 | 0.23 | 74.7 | 2.5 | Z74,7R2,5 | 0.21 | 74.7 | 2.5 | Z74,7R2,5 | 0.2
74.8 | 2.5 | Z74,8R2,5 | 0.23 | 74.8 | 2.5 | Z74,8R2,5 | 0.21 | 74.8 | 2.5 | Z74,8R2,5 | 0.2
74.9 | 2.5 | Z74,9R2,5 | 0.23 | 74.9 | 2.5 | Z74,9R2,5 | 0.21 | 74.9 | 2.5 | Z74,9R2,5 | 0.2
75 | 2.5 | Z75,0R2,5 | 0.23 | 75 | 2.5 | Z75,0R2,5 | 0.21 | 75 | 2.5 | Z75,0R2,5 | 0.2
75.1 | 2.5 | Z75,1R2,5 | 0.23 | 75.1 | 2.5 | Z75,1R2,5 | 0.21 | 75.1 | 2.5 | Z75,1R2,5 | 0.2
75.2 | 2.5 | Z75,2R2,5 | 0.23 | 75.2 | 2.5 | Z75,2R2,5 | 0.21 | 75.2 | 2.5 | Z75,2R2,5 | 0.2
75.3 | 2.5 | Z75,3R2,5 | 0.23 | 75.3 | 2.5 | Z75,3R2,5 | 0.21 | 75.3 | 2.5 | Z75,3R2,5 | 0.2
75.4 | 2.5 | Z75,4R2,5 | 0.23 | 75.4 | 2.5 | Z75,4R2,5 | 0.21 | 75.4 | 2.5 | Z75,4R2,5 | 0.2
75.5 | 2.5 | Z75,5R2,5 | 0.23 | 75.5 | 2.5 | Z75,5R2,5 | 0.21 | 75.5 | 2.5 | Z75,5R2,5 | 0.2
75.6 | 2.5 | Z75,6R2,5 | 0.23 | 75.6 | 2.5 | Z75,6R2,5 | 0.21 | 75.6 | 2.5 | Z75,6R2,5 | 0.2
75.7 | 2.5 | Z75,7R2,5 | 0.23 | 75.7 | 2.5 | Z75,7R2,5 | 0.21 | 75.7 | 2.5 | Z75,7R2,5 | 0.2
75.8 | 2.5 | Z75,8R2,5 | 0.23 | 75.8 | 2.5 | Z75,8R2,5 | 0.21 | 75.8 | 2.5 | Z75,8R2,5 | 0.2
75.9 | 2.5 | Z75,9R2,5 | 0.23 | 75.9 | 2.5 | Z75,9R2,5 | 0.21 | 75.9 | 2.5 | Z75,9R2,5 | 0.2
76 | 2.5 | Z76,0R2,5 | 0.23 | 76 | 2.5 | Z76,0R2,5 | 0.21 | 76 | 2.5 | Z76,0R2,5 | 0.2
76.1 | 2.5 | Z76,1R2,5 | 0.23 | 76.1 | 2.5 | Z76,1R2,5 | 0.21 | 76.1 | 2.5 | Z76,1R2,5 | 0.2
76.2 | 2.5 | Z76,2R2,5 | 0.23 | 76.2 | 2.5 | Z76,2R2,5 | 0.21 | 76.2 | 2.5 | Z76,2R2,5 | 0.2
76.3 | 2.5 | Z76,3R2,5 | 0.23 | 76.3 | 2.5 | Z76,3R2,5 | 0.21 | 76.3 | 2.5 | Z76,3R2,5 | 0.2
76.4 | 2.5 | Z76,4R2,5 | 0.23 | 76.4 | 2.5 | Z76,4R2,5 | 0.21 | 76.4 | 2.5 | Z76,4R2,5 | 0.2
76.5 | 2.5 | Z76,5R2,5 | 0.23 | 76.5 | 2.5 | Z76,5R2,5 | 0.21 | 76.5 | 2.5 | Z76,5R2,5 | 0.2
76.6 | 2.5 | Z76,6R2,5 | 0.23 | 76.6 | 2.5 | Z76,6R2,5 | 0.21 | 76.6 | 2.5 | Z76,6R2,5 | 0.2
76.7 | 2.5 | Z76,7R2,5 | 0.23 | 76.7 | 2.5 | Z76,7R2,5 | 0.21 | 76.7 | 2.5 | Z76,7R2,5 | 0.2
76.8 | 2.5 | Z76,8R2,5 | 0.23 | 76.8 | 2.5 | Z76,8R2,5 | 0.21 | 76.8 | 2.5 | Z76,8R2,5 | 0.2
76.9 | 2.5 | Z76,9R2,5 | 0.23 | 76.9 | 2.5 | Z76,9R2,5 | 0.21 | 76.9 | 2.5 | Z76,9R2,5 | 0.2
77 | 2.5 | Z77,0R2,5 | 0.23 | 77 | 2.5 | Z77,0R2,5 | 0.21 | 77 | 2.5 | Z77,0R2,5 | 0.2
77.1 | 2.5 | Z77,1R2,5 | 0.23 | 77.1 | 2.5 | Z77,1R2,5 | 0.21 | 77.1 | 2.5 | Z77,1R2,5 | 0.2
77.2 | 2.5 | Z77,2R2,5 | 0.23 | 77.2 | 2.5 | Z77,2R2,5 | 0.21 | 77.2 | 2.5 | Z77,2R2,5 | 0.2
77.3 | 2.5 | Z77,3R2,5 | 0.23 | 77.3 | 2.5 | Z77,3R2,5 | 0.21 | 77.3 | 2.5 | Z77,3R2,5 | 0.2
77.4 | 2.5 | Z77,4R2,5 | 0.23 | 77.4 | 2.5 | Z77,4R2,5 | 0.21 | 77.4 | 2.5 | Z77,4R2,5 | 0.2
77.5 | 2.5 | Z77,5R2,5 | 0.23 | 77.5 | 2.5 | Z77,5R2,5 | 0.21 | 77.5 | 2.5 | Z77,5R2,5 | 0.2
77.6 | 2.5 | Z77,6R2,5 | 0.23 | 77.6 | 2.5 | Z77,6R2,5 | 0.21 | 77.6 | 2.5 | Z77,6R2,5 | 0.2
77.7 | 2.5 | Z77,7R2,5 | 0.23 | 77.7 | 2.5 | Z77,7R2,5 | 0.21 | 77.7 | 2.5 | Z77,7R2,5 | 0.2
77.8 | 2.5 | Z77,8R2,5 | 0.23 | 77.8 | 2.5 | Z77,8R2,5 | 0.21 | 77.8 | 2.5 | Z77,8R2,5 | 0.2
77.9 | 2.5 | Z77,9R2,5 | 0.23 | 77.9 | 2.5 | Z77,9R2,5 | 0.21 | 77.9 | 2.5 | Z77,9R2,5 | 0.2
78 | 2.5 | Z78,0R2,5 | 0.23 | 78 | 2.5 | Z78,0R2,5 | 0.21 | 78 | 2.5 | Z78,0R2,5 | 0.2
78.1 | 2.5 | Z78,1R2,5 | 0.23 | 78.1 | 2.5 | Z78,1R2,5 | 0.21 | 78.1 | 2.5 | Z78,1R2,5 | 0.2
78.2 | 2.5 | Z78,2R2,5 | 0.23 | 78.2 | 2.5 | Z78,2R2,5 | 0.21 | 78.2 | 2.5 | Z78,2R2,5 | 0.2
78.3 | 2.5 | Z78,3R2,5 | 0.23 | 78.3 | 2.5 | Z78,3R2,5 | 0.21 | 78.3 | 2.5 | Z78,3R2,5 | 0.2
78.4 | 2.5 | Z78,4R2,5 | 0.23 | 78.4 | 2.5 | Z78,4R2,5 | 0.21 | 78.4 | 2.5 | Z78,4R2,5 | 0.2
78.5 | 2.5 | Z78,5R2,5 | 0.23 | 78.5 | 2.5 | Z78,5R2,5 | 0.21 | 78.5 | 2.5 | Z78,5R2,5 | 0.2
78.6 | 2.5 | Z78,6R2,5 | 0.23 | 78.6 | 2.5 | Z78,6R2,5 | 0.21 | 78.6 | 2.5 | Z78,6R2,5 | 0.2
78.7 | 2.5 | Z78,7R2,5 | 0.23 | 78.7 | 2.5 | Z78,7R2,5 | 0.21 | 78.7 | 2.5 | Z78,7R2,5 | 0.2
78.8 | 2.5 | Z78,8R2,5 | 0.23 | 78.8 | 2.5 | Z78,8R2,5 | 0.21 | 78.8 | 2.5 | Z78,8R2,5 | 0.2
78.9 | 2.5 | Z78,9R2,5 | 0.23 | 78.9 | 2.5 | Z78,9R2,5 | 0.21 | 78.9 | 2.5 | Z78,9R2,5 | 0.2
79 | 2.5 | Z79,0R2,5 | 0.23 | 79 | 2.5 | Z79,0R2,5 | 0.21 | 79 | 2.5 | Z79,0R2,5 | 0.2
79.1 | 2.5 | Z79,1R2,5 | 0.23 | 79.1 | 2.5 | Z79,1R2,5 | 0.21 | 79.1 | 2.5 | Z79,1R2,5 | 0.2
79.2 | 2.5 | Z79,2R2,5 | 0.23 | 79.2 | 2.5 | Z79,2R2,5 | 0.21 | 79.2 | 2.5 | Z79,2R2,5 | 0.2
79.3 | 2.5 | Z79,3R2,5 | 0.23 | 79.3 | 2.5 | Z79,3R2,5 | 0.21 | 79.3 | 2.5 | Z79,3R2,5 | 0.2
79.4 | 2.5 | Z79,4R2,5 | 0.23 | 79.4 | 2.5 | Z79,4R2,5 | 0.21 | 79.4 | 2.5 | Z79,4R2,5 | 0.2
79.5 | 2.5 | Z79,5R2,5 | 0.23 | 79.5 | 2.5 | Z79,5R2,5 | 0.21 | 79.5 | 2.5 | Z79,5R2,5 | 0.2
79.6 | 2.5 | Z79,6R2,5 | 0.23 | 79.6 | 2.5 | Z79,6R2,5 | 0.21 | 79.6 | 2.5 | Z79,6R2,5 | 0.2
79.7 | 2.5 | Z79,7R2,5 | 0.23 | 79.7 | 2.5 | Z79,7R2,5 | 0.21 | 79.7 | 2.5 | Z79,7R2,5 | 0.2
79.8 | 2.5 | Z79,8R2,5 | 0.23 | 79.8 | 2.5 | Z79,8R2,5 | 0.21 | 79.8 | 2.5 | Z79,8R2,5 | 0.2
79.9 | 2.5 | Z79,9R2,5 | 0.23 | 79.9 | 2.5 | Z79,9R2,5 | 0.21 | 79.9 | 2.5 | Z79,9R2,5 | 0.2
80 | 2.5 | Z80,0R2,5 | 0.23 | 80 | 2.5 | Z80,0R2,5 | 0.21 | 80 | 2.5 | Z80,0R2,5 | 0.2
80.1 | 2.5 | Z80,1R2,5 | 0.23 | 80.1 | 2.5 | Z80,1R2,5 | 0.21 | 80.1 | 2.5 | Z80,1R2,5 | 0.2
80.2 | 2.5 | Z80,2R2,5 | 0.23 | 80.2 | 2.5 | Z80,2R2,5 | 0.21 | 80.2 | 2.5 | Z80,2R2,5 | 0.2
80.3 | 2.5 | Z80,3R2,5 | 0.23 | 80.3 | 2.5 | Z80,3R2,5 | 0.21 | 80.3 | 2.5 | Z80,3R2,5 | 0.2
80.4 | 2.5 | Z80,4R2,5 | 0.23 | 80.4 | 2.5 | Z80,4R2,5 | 0.21 | 80.4 | 2.5 | Z80,4R2,5 | 0.2
80.5 | 2.5 | Z80,5R2,5 | 0.23 | 80.5 | 2.5 | Z80,5R2,5 | 0.21 | 80.5 | 2.5 | Z80,5R2,5 | 0.2
80.6 | 2.5 | Z80,6R2,5 | 0.23 | 80.6 | 2.5 | Z80,6R2,5 | 0.21 | 80.6 | 2.5 | Z80,6R2,5 | 0.2
80.7 | 2.5 | Z80,7R2,5 | 0.23 | 80.7 | 2.5 | Z80,7R2,5 | 0.21 | 80.7 | 2.5 | Z80,7R2,5 | 0.2
80.8 | 2.5 | Z80,8R2,5 | 0.23 | 80.8 | 2.5 | Z80,8R2,5 | 0.21 | 80.8 | 2.5 | Z80,8R2,5 | 0.2
80.9 | 2.5 | Z80,9R2,5 | 0.23 | 80.9 | 2.5 | Z80,9R2,5 | 0.21 | 80.9 | 2.5 | Z80,9R2,5 | 0.2
81 | 2.5 | Z81,0R2,5 | 0.23 | 81 | 2.5 | Z81,0R2,5 | 0.21 | 81 | 2.5 | Z81,0R2,5 | 0.2
81.1 | 2.5 | Z81,1R2,5 | 0.23 | 81.1 | 2.5 | Z81,1R2,5 | 0.21 | 81.1 | 2.5 | Z81,1R2,5 | 0.2
81.2 | 2.5 | Z81,2R2,5 | 0.23 | 81.2 | 2.5 | Z81,2R2,5 | 0.21 | 81.2 | 2.5 | Z81,2R2,5 | 0.2
81.3 | 2.5 | Z81,3R2,5 | 0.23 | 81.3 | 2.5 | Z81,3R2,5 | 0.21 | 81.3 | 2.5 | Z81,3R2,5 | 0.2
81.4 | 2.5 | Z81,4R2,5 | 0.23 | 81.4 | 2.5 | Z81,4R2,5 | 0.21 | 81.4 | 2.5 | Z81,4R2,5 | 0.2
81.5 | 2.5 | Z81,5R2,5 | 0.23 | 81.5 | 2.5 | Z81,5R2,5 | 0.21 | 81.5 | 2.5 | Z81,5R2,5 | 0.2
81.6 | 2.5 | Z81,6R2,5 | 0.23 | 81.6 | 2.5 | Z81,6R2,5 | 0.21 | 81.6 | 2.5 | Z81,6R2,5 | 0.2
81.7 | 2.5 | Z81,7R2,5 | 0.23 | 81.7 | 2.5 | Z81,7R2,5 | 0.21 | 81.7 | 2.5 | Z81,7R2,5 | 0.2
81.8 | 2.5 | Z81,8R2,5 | 0.23 | 81.8 | 2.5 | Z81,8R2,5 | 0.21 | 81.8 | 2.5 | Z81,8R2,5 | 0.2
81.9 | 2.5 | Z81,9R2,5 | 0.23 | 81.9 | 2.5 | Z81,9R2,5 | 0.21 | 81.9 | 2.5 | Z81,9R2,5 | 0.2
82 | 2.5 | Z82,0R2,5 | 0.23 | 82 | 2.5 | Z82,0R2,5 | 0.21 | 82 | 2.5 | Z82,0R2,5 | 0.2
82.1 | 2.5 | Z82,1R2,5 | 0.23 | 82.1 | 2.5 | Z82,1R2,5 | 0.21 | 82.1 | 2.5 | Z82,1R2,5 | 0.2
82.2 | 2.5 | Z82,2R2,5 | 0.23 | 82.2 | 2.5 | Z82,2R2,5 | 0.21 | 82.2 | 2.5 | Z82,2R2,5 | 0.2
82.3 | 2.5 | Z82,3R2,5 | 0.23 | 82.3 | 2.5 | Z82,3R2,5 | 0.21 | 82.3 | 2.5 | Z82,3R2,5 | 0.2
82.4 | 2.5 | Z82,4R2,5 | 0.23 | 82.4 | 2.5 | Z82,4R2,5 | 0.21 | 82.4 | 2.5 | Z82,4R2,5 | 0.2
82.5 | 2.5 | Z82,5R2,5 | 0.23 | 82.5 | 2.5 | Z82,5R2,5 | 0.21 | 82.5 | 2.5 | Z82,5R2,5 | 0.2
82.6 | 2.5 | Z82,6R2,5 | 0.23 | 82.6 | 2.5 | Z82,6R2,5 | 0.21 | 82.6 | 2.5 | Z82,6R2,5 | 0.2
82.7 | 2.5 | Z82,7R2,5 | 0.23 | 82.7 | 2.5 | Z82,7R2,5 | 0.21 | 82.7 | 2.5 | Z82,7R2,5 | 0.2
82.8 | 2.5 | Z82,8R2,5 | 0.23 | 82.8 | 2.5 | Z82,8R2,5 | 0.21 | 82.8 | 2.5 | Z82,8R2,5 | 0.2
82.9 | 2.5 | Z82,9R2,5 | 0.23 | 82.9 | 2.5 | Z82,9R2,5 | 0.21 | 82.9 | 2.5 | Z82,9R2,5 | 0.2
83 | 2.5 | Z83,0R2,5 | 0.23 | 83 | 2.5 | Z83,0R2,5 | 0.21 | 83 | 2.5 | Z83,0R2,5 | 0.2
83.1 | 2.5 | Z83,1R2,5 | 0.23 | 83.1 | 2.5 | Z83,1R2,5 | 0.21 | 83.1 | 2.5 | Z83,1R2,5 | 0.2
83.2 | 2.5 | Z83,2R2,5 | 0.23 | 83.2 | 2.5 | Z83,2R2,5 | 0.21 | 83.2 | 2.5 | Z83,2R2,5 | 0.2
83.3 | 2.5 | Z83,3R2,5 | 0.23 | 83.3 | 2.5 | Z83,3R2,5 | 0.21 | 83.3 | 2.5 | Z83,3R2,5 | 0.2
83.4 | 2.5 | Z83,4R2,5 | 0.23 | 83.4 | 2.5 | Z83,4R2,5 | 0.21 | 83.4 | 2.5 | Z83,4R2,5 | 0.2
83.5 | 2.5 | Z83,5R2,5 | 0.23 | 83.5 | 2.5 | Z83,5R2,5 | 0.21 | 83.5 | 2.5 | Z83,5R2,5 | 0.2
83.6 | 2.5 | Z83,6R2,5 | 0.23 | 83.6 | 2.5 | Z83,6R2,5 | 0.21 | 83.6 | 2.5 | Z83,6R2,5 | 0.2
83.7 | 2.5 | Z83,7R2,5 | 0.23 | 83.7 | 2.5 | Z83,7R2,5 | 0.21 | 83.7 | 2.5 | Z83,7R2,5 | 0.2
83.8 | 2.5 | Z83,8R2,5 | 0.23 | 83.8 | 2.5 | Z83,8R2,5 | 0.21 | 83.8 | 2.5 | Z83,8R2,5 | 0.2
83.9 | 2.5 | Z83,9R2,5 | 0.23 | 83.9 | 2.5 | Z83,9R2,5 | 0.21 | 83.9 | 2.5 | Z83,9R2,5 | 0.2
84 | 2.5 | Z84,0R2,5 | 0.23 | 84 | 2.5 | Z84,0R2,5 | 0.21 | 84 | 2.5 | Z84,0R2,5 | 0.2
84.1 | 2.5 | Z84,1R2,5 | 0.23 | 84.1 | 2.5 | Z84,1R2,5 | 0.21 | 84.1 | 2.5 | Z84,1R2,5 | 0.2
84.2 | 2.5 | Z84,2R2,5 | 0.23 | 84.2 | 2.5 | Z84,2R2,5 | 0.21 | 84.2 | 2.5 | Z84,2R2,5 | 0.2
84.3 | 2.5 | Z84,3R2,5 | 0.23 | 84.3 | 2.5 | Z84,3R2,5 | 0.21 | 84.3 | 2.5 | Z84,3R2,5 | 0.2
84.4 | 2.5 | Z84,4R2,5 | 0.23 | 84.4 | 2.5 | Z84,4R2,5 | 0.21 | 84.4 | 2.5 | Z84,4R2,5 | 0.2
84.5 | 2.5 | Z84,5R2,5 | 0.23 | 84.5 | 2.5 | Z84,5R2,5 | 0.21 | 84.5 | 2.5 | Z84,5R2,5 | 0.2
84.6 | 2.5 | Z84,6R2,5 | 0.23 | 84.6 | 2.5 | Z84,6R2,5 | 0.21 | 84.6 | 2.5 | Z84,6R2,5 | 0.2
84.7 | 2.5 | Z84,7R2,5 | 0.23 | 84.7 | 2.5 | Z84,7R2,5 | 0.21 | 84.7 | 2.5 | Z84,7R2,5 | 0.2
84.8 | 2.5 | Z84,8R2,5 | 0.23 | 84.8 | 2.5 | Z84,8R2,5 | 0.21 | 84.8 | 2.5 | Z84,8R2,5 | 0.2
84.9 | 2.5 | Z84,9R2,5 | 0.23 | 84.9 | 2.5 | Z84,9R2,5 | 0.21 | 84.9 | 2.5 | Z84,9R2,5 | 0.2
85 | 2.5 | Z85,0R2,5 | 0.23 | 85 | 2.5 | Z85,0R2,5 | 0.21 | 85 | 2.5 | Z85,0R2,5 | 0.2
85.1 | 2.5 | Z85,1R2,5 | 0.23 | 85.1 | 2.5 | Z85,1R2,5 | 0.21 | 85.1 | 2.5 | Z85,1R2,5 | 0.2
85.2 | 2.5 | Z85,2R2,5 | 0.23 | 85.2 | 2.5 | Z85,2R2,5 | 0.21 | 85.2 | 2.5 | Z85,2R2,5 | 0.2
85.3 | 2.5 | Z85,3R2,5 | 0.23 | 85.3 | 2.5 | Z85,3R2,5 | 0.21 | 85.3 | 2.5 | Z85,3R2,5 | 0.2
85.4 | 2.5 | Z85,4R2,5 | 0.23 | 85.4 | 2.5 | Z85,4R2,5 | 0.21 | 85.4 | 2.5 | Z85,4R2,5 | 0.2
85.5 | 2.5 | Z85,5R2,5 | 0.23 | 85.5 | 2.5 | Z85,5R2,5 | 0.21 | 85.5 | 2.5 | Z85,5R2,5 | 0.2
85.6 | 2.5 | Z85,6R2,5 | 0.23 | 85.6 | 2.5 | Z85,6R2,5 | 0.21 | 85.6 | 2.5 | Z85,6R2,5 | 0.2
85.7 | 2.5 | Z85,7R2,5 | 0.23 | 85.7 | 2.5 | Z85,7R2,5 | 0.21 | 85.7 | 2.5 | Z85,7R2,5 | 0.2
85.8 | 2.5 | Z85,8R2,5 | 0.23 | 85.8 | 2.5 | Z85,8R2,5 | 0.21 | 85.8 | 2.5 | Z85,8R2,5 | 0.2
85.9 | 2.5 | Z85,9R2,5 | 0.23 | 85.9 | 2.5 | Z85,9R2,5 | 0.21 | 85.9 | 2.5 | Z85,9R2,5 | 0.2
86 | 2.5 | Z86,0R2,5 | 0.23 | 86 | 2.5 | Z86,0R2,5 | 0.21 | 86 | 2.5 | Z86,0R2,5 | 0.2
86.1 | 2.5 | Z86,1R2,5 | 0.23 | 86.1 | 2.5 | Z86,1R2,5 | 0.21 | 86.1 | 2.5 | Z86,1R2,5 | 0.2
86.2 | 2.5 | Z86,2R2,5 | 0.23 | 86.2 | 2.5 | Z86,2R2,5 | 0.21 | 86.2 | 2.5 | Z86,2R2,5 | 0.2
86.3 | 2.5 | Z86,3R2,5 | 0.23 | 86.3 | 2.5 | Z86,3R2,5 | 0.21 | 86.3 | 2.5 | Z86,3R2,5 | 0.2
86.4 | 2.5 | Z86,4R2,5 | 0.23 | 86.4 | 2.5 | Z86,4R2,5 | 0.21 | 86.4 | 2.5 | Z86,4R2,5 | 0.2
86.5 | 2.5 | Z86,5R2,5 | 0.23 | 86.5 | 2.5 | Z86,5R2,5 | 0.21 | 86.5 | 2.5 | Z86,5R2,5 | 0.2
86.6 | 2.5 | Z86,6R2,5 | 0.23 | 86.6 | 2.5 | Z86,6R2,5 | 0.21 | 86.6 | 2.5 | Z86,6R2,5 | 0.2
86.7 | 2.5 | Z86,7R2,5 | 0.23 | 86.7 | 2.5 | Z86,7R2,5 | 0.21 | 86.7 | 2.5 | Z86,7R2,5 | 0.2
86.8 | 2.5 | Z86,8R2,5 | 0.23 | 86.8 | 2.5 | Z86,8R2,5 | 0.21 | 86.8 | 2.5 | Z86,8R2,5 | 0.2
86.9 | 2.5 | Z86,9R2,5 | 0.23 | 86.9 | 2.5 | Z86,9R2,5 | 0.21 | 86.9 | 2.5 | Z86,9R2,5 | 0.2
87 | 2.5 | Z87,0R2,5 | 0.23 | 87 | 2.5 | Z87,0R2,5 | 0.21 | 87 | 2.5 | Z87,0R2,5 | 0.2
87.1 | 2.5 | Z87,1R2,5 | 0.23 | 87.1 | 2.5 | Z87,1R2,5 | 0.21 | 87.1 | 2.5 | Z87,1R2,5 | 0.2
87.2 | 2.5 | Z87,2R2,5 | 0.23 | 87.2 | 2.5 | Z87,2R2,5 | 0.21 | 87.2 | 2.5 | Z87,2R2,5 | 0.2
87.3 | 2.5 | Z87,3R2,5 | 0.23 | 87.3 | 2.5 | Z87,3R2,5 | 0.21 | 87.3 | 2.5 | Z87,3R2,5 | 0.2
87.4 | 2.5 | Z87,4R2,5 | 0.23 | 87.4 | 2.5 | Z87,4R2,5 | 0.21 | 87.4 | 2.5 | Z87,4R2,5 | 0.2
87.5 | 2.5 | Z87,5R2,5 | 0.23 | 87.5 | 2.5 | Z87,5R2,5 | 0.21 | 87.5 | 2.5 | Z87,5R2,5 | 0.2
87.6 | 2.5 | Z87,6R2,5 | 0.23 | 87.6 | 2.5 | Z87,6R2,5 | 0.21 | 87.6 | 2.5 | Z87,6R2,5 | 0.2
87.7 | 2.5 | Z87,7R2,5 | 0.23 | 87.7 | 2.5 | Z87,7R2,5 | 0.21 | 87.7 | 2.5 | Z87,7R2,5 | 0.2
87.8 | 2.5 | Z87,8R2,5 | 0.23 | 87.8 | 2.5 | Z87,8R2,5 | 0.21 | 87.8 | 2.5 | Z87,8R2,5 | 0.2
87.9 | 2.5 | Z87,9R2,5 | 0.23 | 87.9 | 2.5 | Z87,9R2,5 | 0.21 | 87.9 | 2.5 | Z87,9R2,5 | 0.2
88 | 2.5 | Z88,0R2,5 | 0.23 | 88 | 2.5 | Z88,0R2,5 | 0.21 | 88 | 2.5 | Z88,0R2,5 | 0.2
88.1 | 2.5 | Z88,1R2,5 | 0.23 | 88.1 | 2.5 | Z88,1R2,5 | 0.21 | 88.1 | 2.5 | Z88,1R2,5 | 0.2
88.2 | 2.5 | Z88,2R2,5 | 0.23 | 88.2 | 2.5 | Z88,2R2,5 | 0.21 | 88.2 | 2.5 | Z88,2R2,5 | 0.2
88.3 | 2.5 | Z88,3R2,5 | 0.23 | 88.3 | 2.5 | Z88,3R2,5 | 0.21 | 88.3 | 2.5 | Z88,3R2,5 | 0.2
88.4 | 2.5 | Z88,4R2,5 | 0.23 | 88.4 | 2.5 | Z88,4R2,5 | 0.21 | 88.4 | 2.5 | Z88,4R2,5 | 0.2
88.5 | 2.5 | Z88,5R2,5 | 0.23 | 88.5 | 2.5 | Z88,5R2,5 | 0.21 | 88.5 | 2.5 | Z88,5R2,5 | 0.2
88.6 | 2.5 | Z88,6R2,5 | 0.23 | 88.6 | 2.5 | Z88,6R2,5 | 0.21 | 88.6 | 2.5 | Z88,6R2,5 | 0.2
88.7 | 2.5 | Z88,7R2,5 | 0.23 | 88.7 | 2.5 | Z88,7R2,5 | 0.21 | 88.7 | 2.5 | Z88,7R2,5 | 0.2
88.8 | 2.5 | Z88,8R2,5 | 0.23 | 88.8 | 2.5 | Z88,8R2,5 | 0.21 | 88.8 | 2.5 | Z88,8R2,5 | 0.2
88.9 | 2.5 | Z88,9R2,5 | 0.23 | 88.9 | 2.5 | Z88,9R2,5 | 0.21 | 88.9 | 2.5 | Z88,9R2,5 | 0.2
89 | 2.5 | Z89,0R2,5 | 0.23 | 89 | 2.5 | Z89,0R2,5 | 0.21 | 89 | 2.5 | Z89,0R2,5 | 0.2
89.1 | 2.5 | Z89,1R2,5 | 0.23 | 89.1 | 2.5 | Z89,1R2,5 | 0.21 | 89.1 | 2.5 | Z89,1R2,5 | 0.2
89.2 | 2.5 | Z89,2R2,5 | 0.23 | 89.2 | 2.5 | Z89,2R2,5 | 0.21 | 89.2 | 2.5 | Z89,2R2,5 | 0.2
89.3 | 2.5 | Z89,3R2,5 | 0.23 | 89.3 | 2.5 | Z89,3R2,5 | 0.21 | 89.3 | 2.5 | Z89,3R2,5 | 0.2
89.4 | 2.5 | Z89,4R2,5 | 0.23 | 89.4 | 2.5 | Z89,4R2,5 | 0.21 | 89.4 | 2.5 | Z89,4R2,5 | 0.2
89.5 | 2.5 | Z89,5R2,5 | 0.23 | 89.5 | 2.5 | Z89,5R2,5 | 0.21 | 89.5 | 2.5 | Z89,5R2,5 | 0.2
89.6 | 2.5 | Z89,6R2,5 | 0.23 | 89.6 | 2.5 | Z89,6R2,5 | 0.21 | 89.6 | 2.5 | Z89,6R2,5 | 0.2
89.7 | 2.5 | Z89,7R2,5 | 0.23 | 89.7 | 2.5 | Z89,7R2,5 | 0.21 | 89.7 | 2.5 | Z89,7R2,5 | 0.2
89.8 | 2.5 | Z89,8R2,5 | 0.23 | 89.8 | 2.5 | Z89,8R2,5 | 0.21 | 89.8 | 2.5 | Z89,8R2,5 | 0.2
89.9 | 2.5 | Z89,9R2,5 | 0.23 | 89.9 | 2.5 | Z89,9R2,5 | 0.21 | 89.9 | 2.5 | Z89,9R2,5 | 0.2
90 | 2.5 | Z90,0R2,5 | 0.23 | 90 | 2.5 | Z90,0R2,5 | 0.21 | 90 | 2.5 | Z90,0R2,5 | 0.2
90.1 | 2.5 | Z90,1R2,5 | 0.23 | 90.1 | 2.5 | Z90,1R2,5 | 0.21 | 90.1 | 2.5 | Z90,1R2,5 | 0.2
90.2 | 2.5 | Z90,2R2,5 | 0.23 | 90.2 | 2.5 | Z90,2R2,5 | 0.21 | 90.2 | 2.5 | Z90,2R2,5 | 0.2
90.3 | 2.5 | Z90,3R2,5 | 0.23 | 90.3 | 2.5 | Z90,3R2,5 | 0.21 | 90.3 | 2.5 | Z90,3R2,5 | 0.2
90.4 | 2.5 | Z90,4R2,5 | 0.23 | 90.4 | 2.5 | Z90,4R2,5 | 0.21 | 90.4 | 2.5 | Z90,4R2,5 | 0.2
90.5 | 2.5 | Z90,5R2,5 | 0.23 | 90.5 | 2.5 | Z90,5R2,5 | 0.21 | 90.5 | 2.5 | Z90,5R2,5 | 0.2
90.6 | 2.5 | Z90,6R2,5 | 0.23 | 90.6 | 2.5 | Z90,6R2,5 | 0.21 | 90.6 | 2.5 | Z90,6R2,5 | 0.2
90.7 | 2.5 | Z90,7R2,5 | 0.23 | 90.7 | 2.5 | Z90,7R2,5 | 0.21 | 90.7 | 2.5 | Z90,7R2,5 | 0.2
90.8 | 2.5 | Z90,8R2,5 | 0.23 | 90.8 | 2.5 | Z90,8R2,5 | 0.21 | 90.8 | 2.5 | Z90,8R2,5 | 0.2
90.9 | 2.5 | Z90,9R2,5 | 0.23 | 90.9 | 2.5 | Z90,9R2,5 | 0.21 | 90.9 | 2.5 | Z90,9R2,5 | 0.2
91 | 2.5 | Z91,0R2,5 | 0.23 | 91 | 2.5 | Z91,0R2,5 | 0.21 | 91 | 2.5 | Z91,0R2,5 | 0.2
91.1 | 2.5 | Z91,1R2,5 | 0.23 | 91.1 | 2.5 | Z91,1R2,5 | 0.21 | 91.1 | 2.5 | Z91,1R2,5 | 0.2
91.2 | 2.5 | Z91,2R2,5 | 0.23 | 91.2 | 2.5 | Z91,2R2,5 | 0.21 | 91.2 | 2.5 | Z91,2R2,5 | 0.2
91.3 | 2.5 | Z91,3R2,5 | 0.23 | 91.3 | 2.5 | Z91,3R2,5 | 0.21 | 91.3 | 2.5 | Z91,3R2,5 | 0.2
91.4 | 2.5 | Z91,4R2,5 | 0.23 | 91.4 | 2.5 | Z91,4R2,5 | 0.21 | 91.4 | 2.5 | Z91,4R2,5 | 0.2
91.5 | 2.5 | Z91,5R2,5 | 0.23 | 91.5 | 2.5 | Z91,5R2,5 | 0.21 | 91.5 | 2.5 | Z91,5R2,5 | 0.2
91.6 | 2.5 | Z91,6R2,5 | 0.23 | 91.6 | 2.5 | Z91,6R2,5 | 0.21 | 91.6 | 2.5 | Z91,6R2,5 | 0.2
91.7 | 2.5 | Z91,7R2,5 | 0.23 | 91.7 | 2.5 | Z91,7R2,5 | 0.21 | 91.7 | 2.5 | Z91,7R2,5 | 0.2
91.8 | 2.5 | Z91,8R2,5 | 0.23 | 91.8 | 2.5 | Z91,8R2,5 | 0.21 | 91.8 | 2.5 | Z91,8R2,5 | 0.2
91.9 | 2.5 | Z91,9R2,5 | 0.23 | 91.9 | 2.5 | Z91,9R2,5 | 0.21 | 91.9 | 2.5 | Z91,9R2,5 | 0.2
92 | 2.5 | Z92,0R2,5 | 0.23 | 92 | 2.5 | Z92,0R2,5 | 0.21 | 92 | 2.5 | Z92,0R2,5 | 0.2
92.1 | 2.5 | Z92,1R2,5 | 0.23 | 92.1 | 2.5 | Z92,1R2,5 | 0.21 | 92.1 | 2.5 | Z92,1R2,5 | 0.2
92.2 | 2.5 | Z92,2R2,5 | 0.23 | 92.2 | 2.5 | Z92,2R2,5 | 0.21 | 92.2 | 2.5 | Z92,2R2,5 | 0.2
92.3 | 2.5 | Z92,3R2,5 | 0.23 | 92.3 | 2.5 | Z92,3R2,5 | 0.21 | 92.3 | 2.5 | Z92,3R2,5 | 0.2
92.4 | 2.5 | Z92,4R2,5 | 0.23 | 92.4 | 2.5 | Z92,4R2,5 | 0.21 | 92.4 | 2.5 | Z92,4R2,5 | 0.2
92.5 | 2.5 | Z92,5R2,5 | 0.23 | 92.5 | 2.5 | Z92,5R2,5 | 0.21 | 92.5 | 2.5 | Z92,5R2,5 | 0.2
92.6 | 2.5 | Z92,6R2,5 | 0.23 | 92.6 | 2.5 | Z92,6R2,5 | 0.21 | 92.6 | 2.5 | Z92,6R2,5 | 0.2
92.7 | 2.5 | Z92,7R2,5 | 0.23 | 92.7 | 2.5 | Z92,7R2,5 | 0.21 | 92.7 | 2.5 | Z92,7R2,5 | 0.2
92.8 | 2.5 | Z92,8R2,5 | 0.23 | 92.8 | 2.5 | Z92,8R2,5 | 0.21 | 92.8 | 2.5 | Z92,8R2,5 | 0.2
92.9 | 2.5 | Z92,9R2,5 | 0.23 | 92.9 | 2.5 | Z92,9R2,5 | 0.21 | 92.9 | 2.5 | Z92,9R2,5 | 0.2
93 | 2.5 | Z93,0R2,5 | 0.23 | 93 | 2.5 | Z93,0R2,5 | 0.21 | 93 | 2.5 | Z93,0R2,5 | 0.2
93.1 | 2.5 | Z93,1R2,5 | 0.23 | 93.1 | 2.5 | Z93,1R2,5 | 0.21 | 93.1 | 2.5 | Z93,1R2,5 | 0.2
93.2 | 2.5 | Z93,2R2,5 | 0.23 | 93.2 | 2.5 | Z93,2R2,5 | 0.21 | 93.2 | 2.5 | Z93,2R2,5 | 0.2
93.3 | 2.5 | Z93,3R2,5 | 0.23 | 93.3 | 2.5 | Z93,3R2,5 | 0.21 | 93.3 | 2.5 | Z93,3R2,5 | 0.2
93.4 | 2.5 | Z93,4R2,5 | 0.23 | 93.4 | 2.5 | Z93,4R2,5 | 0.21 | 93.4 | 2.5 | Z93,4R2,5 | 0.2
93.5 | 2.5 | Z93,5R2,5 | 0.23 | 93.5 | 2.5 | Z93,5R2,5 | 0.21 | 93.5 | 2.5 | Z93,5R2,5 | 0.2
93.6 | 2.5 | Z93,6R2,5 | 0.23 | 93.6 | 2.5 | Z93,6R2,5 | 0.21 | 93.6 | 2.5 | Z93,6R2,5 | 0.2
93.7 | 2.5 | Z93,7R2,5 | 0.23 | 93.7 | 2.5 | Z93,7R2,5 | 0.21 | 93.7 | 2.5 | Z93,7R2,5 | 0.2
93.8 | 2.5 | Z93,8R2,5 | 0.23 | 93.8 | 2.5 | Z93,8R2,5 | 0.21 | 93.8 | 2.5 | Z93,8R2,5 | 0.2
93.9 | 2.5 | Z93,9R2,5 | 0.23 | 93.9 | 2.5 | Z93,9R2,5 | 0.21 | 93.9 | 2.5 | Z93,9R2,5 | 0.2
94 | 2.5 | Z94,0R2,5 | 0.23 | 94 | 2.5 | Z94,0R2,5 | 0.21 | 94 | 2.5 | Z94,0R2,5 | 0.2
94.1 | 2.5 | Z94,1R2,5 | 0.23 | 94.1 | 2.5 | Z94,1R2,5 | 0.21 | 94.1 | 2.5 | Z94,1R2,5 | 0.2
94.2 | 2.5 | Z94,2R2,5 | 0.23 | 94.2 | 2.5 | Z94,2R2,5 | 0.21 | 94.2 | 2.5 | Z94,2R2,5 | 0.2
94.3 | 2.5 | Z94,3R2,5 | 0.23 | 94.3 | 2.5 | Z94,3R2,5 | 0.21 | 94.3 | 2.5 | Z94,3R2,5 | 0.2
94.4 | 2.5 | Z94,4R2,5 | 0.23 | 94.4 | 2.5 | Z94,4R2,5 | 0.21 | 94.4 | 2.5 | Z94,4R2,5 | 0.2
94.5 | 2.5 | Z94,5R2,5 | 0.23 | 94.5 | 2.5 | Z94,5R2,5 | 0.21 | 94.5 | 2.5 | Z94,5R2,5 | 0.2
94.6 | 2.5 | Z94,6R2,5 | 0.23 | 94.6 | 2.5 | Z94,6R2,5 | 0.21 | 94.6 | 2.5 | Z94,6R2,5 | 0.2
94.7 | 2.5 | Z94,7R2,5 | 0.23 | 94.7 | 2.5 | Z94,7R2,5 | 0.21 | 94.7 | 2.5 | Z94,7R2,5 | 0.2
94.8 | 2.5 | Z94,8R2,5 | 0.23 | 94.8 | 2.5 | Z94,8R2,5 | 0.21 | 94.8 | 2.5 | Z94,8R2,5 | 0.2
94.9 | 2.5 | Z94,9R2,5 | 0.23 | 94.9 | 2.5 | Z94,9R2,5 | 0.21 | 94.9 | 2.5 | Z94,9R2,5 | 0.2
95 | 2.5 | Z95,0R2,5 | 0.23 | 95 | 2.5 | Z95,0R2,5 | 0.21 | 95 | 2.5 | Z95,0R2,5 | 0.2
95.1 | 2.5 | Z95,1R2,5 | 0.23 | 95.1 | 2.5 | Z95,1R2,5 | 0.21 | 95.1 | 2.5 | Z95,1R2,5 | 0.2
95.2 | 2.5 | Z95,2R2,5 | 0.23 | 95.2 | 2.5 | Z95,2R2,5 | 0.21 | 95.2 | 2.5 | Z95,2R2,5 | 0.2
95.3 | 2.5 | Z95,3R2,5 | 0.23 | 95.3 | 2.5 | Z95,3R2,5 | 0.21 | 95.3 | 2.5 | Z95,3R2,5 | 0.2
95.4 | 2.5 | Z95,4R2,5 | 0.23 | 95.4 | 2.5 | Z95,4R2,5 | 0.21 | 95.4 | 2.5 | Z95,4R2,5 | 0.2
95.5 | 2.5 | Z95,5R2,5 | 0.23 | 95.5 | 2.5 | Z95,5R2,5 | 0.21 | 95.5 | 2.5 | Z95,5R2,5 | 0.2
95.6 | 2.5 | Z95,6R2,5 | 0.23 | 95.6 | 2.5 | Z95,6R2,5 | 0.21 | 95.6 | 2.5 | Z95,6R2,5 | 0.2
95.7 | 2.5 | Z95,7R2,5 | 0.23 | 95.7 | 2.5 | Z95,7R2,5 | 0.21 | 95.7 | 2.5 | Z95,7R2,5 | 0.2
95.8 | 2.5 | Z95,8R2,5 | 0.23 | 95.8 | 2.5 | Z95,8R2,5 | 0.21 | 95.8 | 2.5 | Z95,8R2,5 | 0.2
95.9 | 2.5 | Z95,9R2,5 | 0.23 | 95.9 | 2.5 | Z95,9R2,5 | 0.21 | 95.9 | 2.5 | Z95,9R2,5 | 0.2
96 | 2.5 | Z96,0R2,5 | 0.23 | 96 | 2.5 | Z96,0R2,5 | 0.21 | 96 | 2.5 | Z96,0R2,5 | 0.2
96.1 | 2.5 | Z96,1R2,5 | 0.23 | 96.1 | 2.5 | Z96,1R2,5 | 0.21 | 96.1 | 2.5 | Z96,1R2,5 | 0.2
96.2 | 2.5 | Z96,2R2,5 | 0.23 | 96.2 | 2.5 | Z96,2R2,5 | 0.21 | 96.2 | 2.5 | Z96,2R2,5 | 0.2
96.3 | 2.5 | Z96,3R2,5 | 0.23 | 96.3 | 2.5 | Z96,3R2,5 | 0.21 | 96.3 | 2.5 | Z96,3R2,5 | 0.2
96.4 | 2.5 | Z96,4R2,5 | 0.23 | 96.4 | 2.5 | Z96,4R2,5 | 0.21 | 96.4 | 2.5 | Z96,4R2,5 | 0.2
96.5 | 2.5 | Z96,5R2,5 | 0.23 | 96.5 | 2.5 | Z96,5R2,5 | 0.21 | 96.5 | 2.5 | Z96,5R2,5 | 0.2
96.6 | 2.5 | Z96,6R2,5 | 0.23 | 96.6 | 2.5 | Z96,6R2,5 | 0.21 | 96.6 | 2.5 | Z96,6R2,5 | 0.2
96.7 | 2.5 | Z96,7R2,5 | 0.23 | 96.7 | 2.5 | Z96,7R2,5 | 0.21 | 96.7 | 2.5 | Z96,7R2,5 | 0.2
96.8 | 2.5 | Z96,8R2,5 | 0.23 | 96.8 | 2.5 | Z96,8R2,5 | 0.21 | 96.8 | 2.5 | Z96,8R2,5 | 0.2
96.9 | 2.5 | Z96,9R2,5 | 0.23 | 96.9 | 2.5 | Z96,9R2,5 | 0.21 | 96.9 | 2.5 | Z96,9R2,5 | 0.2
97 | 2.5 | Z97,0R2,5 | 0.23 | 97 | 2.5 | Z97,0R2,5 | 0.21 | 97 | 2.5 | Z97,0R2,5 | 0.2
97.1 | 2.5 | Z97,1R2,5 | 0.23 | 97.1 | 2.5 | Z97,1R2,5 | 0.21 | 97.1 | 2.5 | Z97,1R2,5 | 0.2
97.2 | 2.5 | Z97,2R2,5 | 0.23 | 97.2 | 2.5 | Z97,2R2,5 | 0.21 | 97.2 | 2.5 | Z97,2R2,5 | 0.2
97.3 | 2.5 | Z97,3R2,5 | 0.23 | 97.3 | 2.5 | Z97,3R2,5 | 0.21 | 97.3 | 2.5 | Z97,3R2,5 | 0.2
97.4 | 2.5 | Z97,4R2,5 | 0.23 | 97.4 | 2.5 | Z97,4R2,5 | 0.21 | 97.4 | 2.5 | Z97,4R2,5 | 0.2
97.5 | 2.5 | Z97,5R2,5 | 0.23 | 97.5 | 2.5 | Z97,5R2,5 | 0.21 | 97.5 | 2.5 | Z97,5R2,5 | 0.2
97.6 | 2.5 | Z97,6R2,5 | 0.23 | 97.6 | 2.5 | Z97,6R2,5 | 0.21 | 97.6 | 2.5 | Z97,6R2,5 | 0.2
97.7 | 2.5 | Z97,7R2,5 | 0.23 | 97.7 | 2.5 | Z97,7R2,5 | 0.21 | 97.7 | 2.5 | Z97,7R2,5 | 0.2
97.8 | 2.5 | Z97,8R2,5 | 0.23 | 97.8 | 2.5 | Z97,8R2,5 | 0.21 | 97.8 | 2.5 | Z97,8R2,5 | 0.2
97.9 | 2.5 | Z97,9R2,5 | 0.23 | 97.9 | 2.5 | Z97,9R2,5 | 0.21 | 97.9 | 2.5 | Z97,9R2,5 | 0.2
98 | 2.5 | Z98,0R2,5 | 0.23 | 98 | 2.5 | Z98,0R2,5 | 0.21 | 98 | 2.5 | Z98,0R2,5 | 0.2
98.1 | 2.5 | Z98,1R2,5 | 0.23 | 98.1 | 2.5 | Z98,1R2,5 | 0.21 | 98.1 | 2.5 | Z98,1R2,5 | 0.2
98.2 | 2.5 | Z98,2R2,5 | 0.23 | 98.2 | 2.5 | Z98,2R2,5 | 0.21 | 98.2 | 2.5 | Z98,2R2,5 | 0.2
98.3 | 2.5 | Z98,3R2,5 | 0.23 | 98.3 | 2.5 | Z98,3R2,5 | 0.21 | 98.3 | 2.5 | Z98,3R2,5 | 0.2
98.4 | 2.5 | Z98,4R2,5 | 0.23 | 98.4 | 2.5 | Z98,4R2,5 | 0.21 | 98.4 | 2.5 | Z98,4R2,5 | 0.2
98.5 | 2.5 | Z98,5R2,5 | 0.23 | 98.5 | 2.5 | Z98,5R2,5 | 0.21 | 98.5 | 2.5 | Z98,5R2,5 | 0.2
98.6 | 2.5 | Z98,6R2,5 | 0.23 | 98.6 | 2.5 | Z98,6R2,5 | 0.21 | 98.6 | 2.5 | Z98,6R2,5 | 0.2
98.7 | 2.5 | Z98,7R2,5 | 0.23 | 98.7 | 2.5 | Z98,7R2,5 | 0.21 | 98.7 | 2.5 | Z98,7R2,5 | 0.2
98.8 | 2.5 | Z98,8R2,5 | 0.23 | 98.8 | 2.5 | Z98,8R2,5 | 0.21 | 98.8 | 2.5 | Z98,8R2,5 | 0.2
98.9 | 2.5 | Z98,9R2,5 | 0.23 | 98.9 | 2.5 | Z98,9R2,5 | 0.21 | 98.9 | 2.5 | Z98,9R2,5 | 0.2
99 | 2.5 | Z99,0R2,5 | 0.23 | 99 | 2.5 | Z99,0R2,5 | 0.21 | 99 | 2.5 | Z99,0R2,5 | 0.2
99.1 | 2.5 | Z99,1R2,5 | 0.23 | 99.1 | 2.5 | Z99,1R2,5 | 0.21 | 99.1 | 2.5 | Z99,1R2,5 | 0.2
99.2 | 2.5 | Z99,2R2,5 | 0.23 | 99.2 | 2.5 | Z99,2R2,5 | 0.21 | 99.2 | 2.5 | Z99,2R2,5 | 0.2
99.3 | 2.5 | Z99,3R2,5 | 0.23 | 99.3 | 2.5 | Z99,3R2,5 | 0.21 | 99.3 | 2.5 | Z99,3R2,5 | 0.2
99.4 | 2.5 | Z99,4R2,5 | 0.23 | 99.4 | 2.5 | Z99,4R2,5 | 0.21 | 99.4 | 2.5 | Z99,4R2,5 | 0.2
99.5 | 2.5 | Z99,5R2,5 | 0.23 | 99.5 | 2.5 | Z99,5R2,5 | 0.21 | 99.5 | 2.5 | Z99,5R2,5 | 0.2
99.6 | 2.5 | Z99,6R2,5 | 0.23 | 99.6 | 2.5 | Z99,6R2,5 | 0.21 | 99.6 | 2.5 | Z99,6R2,5 | 0.2
99.7 | 2.5 | Z99,7R2,5 | 0.23 | 99.7 | 2.5 | Z99,7R2,5 | 0.21 | 99.7 | 2.5 | Z99,7R2,5 | 0.2
99.8 | 2.5 | Z99,8R2,5 | 0.23 | 99.8 | 2.5 | Z99,8R2,5 | 0.21 | 99.8 | 2.5 | Z99,8R2,5 | 0.2
99.9 | 2.5 | Z99,9R2,5 | 0.23 | 99.9 | 2.5 | Z99,9R2,5 | 0.21 | 99.9 | 2.5 | Z99,9R2,5 | 0.2
100 | 2.5 | Z100,0R2,5 | 0.23 | 100 | 2.5 | Z100,0R2,5 | 0.21 | 100 | 2.5 | Z100,0R2,5 | 0.2
0 | 2.6 | Z0,0R2,6 | 1.01 | 0 | 2.6 | Z0,0R2,6 | 0.57 | 0 | 2.6 | Z0,0R2,6 | 0.55
0.1 | 2.6 | Z0,1R2,6 | 1.01 | 0.1 | 2.6 | Z0,1R2,6 | 0.57 | 0.1 | 2.6 | Z0,1R2,6 | 0.55
0.2 | 2.6 | Z0,2R2,6 | 1.01 | 0.2 | 2.6 | Z0,2R2,6 | 0.57 | 0.2 | 2.6 | Z0,2R2,6 | 0.55
0.3 | 2.6 | Z0,3R2,6 | 1.01 | 0.3 | 2.6 | Z0,3R2,6 | 0.57 | 0.3 | 2.6 | Z0,3R2,6 | 0.55
0.4 | 2.6 | Z0,4R2,6 | 1.01 | 0.4 | 2.6 | Z0,4R2,6 | 0.57 | 0.4 | 2.6 | Z0,4R2,6 | 0.55
0.5 | 2.6 | Z0,5R2,6 | 1.01 | 0.5 | 2.6 | Z0,5R2,6 | 0.57 | 0.5 | 2.6 | Z0,5R2,6 | 0.55
0.6 | 2.6 | Z0,6R2,6 | 1.01 | 0.6 | 2.6 | Z0,6R2,6 | 0.57 | 0.6 | 2.6 | Z0,6R2,6 | 0.55
0.7 | 2.6 | Z0,7R2,6 | 1.01 | 0.7 | 2.6 | Z0,7R2,6 | 0.57 | 0.7 | 2.6 | Z0,7R2,6 | 0.55
0.8 | 2.6 | Z0,8R2,6 | 1.01 | 0.8 | 2.6 | Z0,8R2,6 | 0.57 | 0.8 | 2.6 | Z0,8R2,6 | 0.55
0.9 | 2.6 | Z0,9R2,6 | 1.01 | 0.9 | 2.6 | Z0,9R2,6 | 0.57 | 0.9 | 2.6 | Z0,9R2,6 | 0.55
1 | 2.6 | Z1,0R2,6 | 1.01 | 1 | 2.6 | Z1,0R2,6 | 0.57 | 1 | 2.6 | Z1,0R2,6 | 0.55
1.1 | 2.6 | Z1,1R2,6 | 1 | 1.1 | 2.6 | Z1,1R2,6 | 0.58 | 1.1 | 2.6 | Z1,1R2,6 | 0.55
1.2 | 2.6 | Z1,2R2,6 | 0.99 | 1.2 | 2.6 | Z1,2R2,6 | 0.59 | 1.2 | 2.6 | Z1,2R2,6 | 0.55
1.3 | 2.6 | Z1,3R2,6 | 0.97 | 1.3 | 2.6 | Z1,3R2,6 | 0.6 | 1.3 | 2.6 | Z1,3R2,6 | 0.55
1.4 | 2.6 | Z1,4R2,6 | 0.96 | 1.4 | 2.6 | Z1,4R2,6 | 0.61 | 1.4 | 2.6 | Z1,4R2,6 | 0.55
1.5 | 2.6 | Z1,5R2,6 | 0.95 | 1.5 | 2.6 | Z1,5R2,6 | 0.62 | 1.5 | 2.6 | Z1,5R2,6 | 0.55
1.6 | 2.6 | Z1,6R2,6 | 0.94 | 1.6 | 2.6 | Z1,6R2,6 | 0.63 | 1.6 | 2.6 | Z1,6R2,6 | 0.55
1.7 | 2.6 | Z1,7R2,6 | 0.93 | 1.7 | 2.6 | Z1,7R2,6 | 0.64 | 1.7 | 2.6 | Z1,7R2,6 | 0.55
1.8 | 2.6 | Z1,8R2,6 | 0.91 | 1.8 | 2.6 | Z1,8R2,6 | 0.65 | 1.8 | 2.6 | Z1,8R2,6 | 0.55
1.9 | 2.6 | Z1,9R2,6 | 0.9 | 1.9 | 2.6 | Z1,9R2,6 | 0.66 | 1.9 | 2.6 | Z1,9R2,6 | 0.55
2 | 2.6 | Z2,0R2,6 | 0.89 | 2 | 2.6 | Z2,0R2,6 | 0.67 | 2 | 2.6 | Z2,0R2,6 | 0.55
2.1 | 2.6 | Z2,1R2,6 | 0.88 | 2.1 | 2.6 | Z2,1R2,6 | 0.66 | 2.1 | 2.6 | Z2,1R2,6 | 0.55
2.2 | 2.6 | Z2,2R2,6 | 0.86 | 2.2 | 2.6 | Z2,2R2,6 | 0.66 | 2.2 | 2.6 | Z2,2R2,6 | 0.55
2.3 | 2.6 | Z2,3R2,6 | 0.85 | 2.3 | 2.6 | Z2,3R2,6 | 0.65 | 2.3 | 2.6 | Z2,3R2,6 | 0.54
2.4 | 2.6 | Z2,4R2,6 | 0.84 | 2.4 | 2.6 | Z2,4R2,6 | 0.65 | 2.4 | 2.6 | Z2,4R2,6 | 0.54
2.5 | 2.6 | Z2,5R2,6 | 0.83 | 2.5 | 2.6 | Z2,5R2,6 | 0.64 | 2.5 | 2.6 | Z2,5R2,6 | 0.54
2.6 | 2.6 | Z2,6R2,6 | 0.81 | 2.6 | 2.6 | Z2,6R2,6 | 0.63 | 2.6 | 2.6 | Z2,6R2,6 | 0.54
2.7 | 2.6 | Z2,7R2,6 | 0.8 | 2.7 | 2.6 | Z2,7R2,6 | 0.63 | 2.7 | 2.6 | Z2,7R2,6 | 0.54
2.8 | 2.6 | Z2,8R2,6 | 0.79 | 2.8 | 2.6 | Z2,8R2,6 | 0.62 | 2.8 | 2.6 | Z2,8R2,6 | 0.53
2.9 | 2.6 | Z2,9R2,6 | 0.77 | 2.9 | 2.6 | Z2,9R2,6 | 0.62 | 2.9 | 2.6 | Z2,9R2,6 | 0.53
3 | 2.6 | Z3,0R2,6 | 0.76 | 3 | 2.6 | Z3,0R2,6 | 0.61 | 3 | 2.6 | Z3,0R2,6 | 0.53
3.1 | 2.6 | Z3,1R2,6 | 0.75 | 3.1 | 2.6 | Z3,1R2,6 | 0.6 | 3.1 | 2.6 | Z3,1R2,6 | 0.53
3.2 | 2.6 | Z3,2R2,6 | 0.74 | 3.2 | 2.6 | Z3,2R2,6 | 0.6 | 3.2 | 2.6 | Z3,2R2,6 | 0.52
3.3 | 2.6 | Z3,3R2,6 | 0.73 | 3.3 | 2.6 | Z3,3R2,6 | 0.59 | 3.3 | 2.6 | Z3,3R2,6 | 0.52
3.4 | 2.6 | Z3,4R2,6 | 0.72 | 3.4 | 2.6 | Z3,4R2,6 | 0.58 | 3.4 | 2.6 | Z3,4R2,6 | 0.51
3.5 | 2.6 | Z3,5R2,6 | 0.71 | 3.5 | 2.6 | Z3,5R2,6 | 0.58 | 3.5 | 2.6 | Z3,5R2,6 | 0.51
3.6 | 2.6 | Z3,6R2,6 | 0.69 | 3.6 | 2.6 | Z3,6R2,6 | 0.57 | 3.6 | 2.6 | Z3,6R2,6 | 0.5
3.7 | 2.6 | Z3,7R2,6 | 0.68 | 3.7 | 2.6 | Z3,7R2,6 | 0.56 | 3.7 | 2.6 | Z3,7R2,6 | 0.5
3.8 | 2.6 | Z3,8R2,6 | 0.67 | 3.8 | 2.6 | Z3,8R2,6 | 0.55 | 3.8 | 2.6 | Z3,8R2,6 | 0.49
3.9 | 2.6 | Z3,9R2,6 | 0.66 | 3.9 | 2.6 | Z3,9R2,6 | 0.55 | 3.9 | 2.6 | Z3,9R2,6 | 0.49
4 | 2.6 | Z4,0R2,6 | 0.65 | 4 | 2.6 | Z4,0R2,6 | 0.54 | 4 | 2.6 | Z4,0R2,6 | 0.48
4.1 | 2.6 | Z4,1R2,6 | 0.64 | 4.1 | 2.6 | Z4,1R2,6 | 0.54 | 4.1 | 2.6 | Z4,1R2,6 | 0.48
4.2 | 2.6 | Z4,2R2,6 | 0.64 | 4.2 | 2.6 | Z4,2R2,6 | 0.53 | 4.2 | 2.6 | Z4,2R2,6 | 0.47
4.3 | 2.6 | Z4,3R2,6 | 0.63 | 4.3 | 2.6 | Z4,3R2,6 | 0.53 | 4.3 | 2.6 | Z4,3R2,6 | 0.47
4.4 | 2.6 | Z4,4R2,6 | 0.62 | 4.4 | 2.6 | Z4,4R2,6 | 0.52 | 4.4 | 2.6 | Z4,4R2,6 | 0.46
4.5 | 2.6 | Z4,5R2,6 | 0.62 | 4.5 | 2.6 | Z4,5R2,6 | 0.52 | 4.5 | 2.6 | Z4,5R2,6 | 0.46
4.6 | 2.6 | Z4,6R2,6 | 0.61 | 4.6 | 2.6 | Z4,6R2,6 | 0.51 | 4.6 | 2.6 | Z4,6R2,6 | 0.46
4.7 | 2.6 | Z4,7R2,6 | 0.6 | 4.7 | 2.6 | Z4,7R2,6 | 0.51 | 4.7 | 2.6 | Z4,7R2,6 | 0.45
4.8 | 2.6 | Z4,8R2,6 | 0.59 | 4.8 | 2.6 | Z4,8R2,6 | 0.5 | 4.8 | 2.6 | Z4,8R2,6 | 0.45
4.9 | 2.6 | Z4,9R2,6 | 0.59 | 4.9 | 2.6 | Z4,9R2,6 | 0.5 | 4.9 | 2.6 | Z4,9R2,6 | 0.44
5 | 2.6 | Z5,0R2,6 | 0.58 | 5 | 2.6 | Z5,0R2,6 | 0.49 | 5 | 2.6 | Z5,0R2,6 | 0.44
5.1 | 2.6 | Z5,1R2,6 | 0.57 | 5.1 | 2.6 | Z5,1R2,6 | 0.49 | 5.1 | 2.6 | Z5,1R2,6 | 0.44
5.2 | 2.6 | Z5,2R2,6 | 0.57 | 5.2 | 2.6 | Z5,2R2,6 | 0.48 | 5.2 | 2.6 | Z5,2R2,6 | 0.43
5.3 | 2.6 | Z5,3R2,6 | 0.56 | 5.3 | 2.6 | Z5,3R2,6 | 0.48 | 5.3 | 2.6 | Z5,3R2,6 | 0.43
5.4 | 2.6 | Z5,4R2,6 | 0.56 | 5.4 | 2.6 | Z5,4R2,6 | 0.47 | 5.4 | 2.6 | Z5,4R2,6 | 0.43
5.5 | 2.6 | Z5,5R2,6 | 0.55 | 5.5 | 2.6 | Z5,5R2,6 | 0.47 | 5.5 | 2.6 | Z5,5R2,6 | 0.43
5.6 | 2.6 | Z5,6R2,6 | 0.54 | 5.6 | 2.6 | Z5,6R2,6 | 0.46 | 5.6 | 2.6 | Z5,6R2,6 | 0.42
5.7 | 2.6 | Z5,7R2,6 | 0.54 | 5.7 | 2.6 | Z5,7R2,6 | 0.46 | 5.7 | 2.6 | Z5,7R2,6 | 0.42
5.8 | 2.6 | Z5,8R2,6 | 0.53 | 5.8 | 2.6 | Z5,8R2,6 | 0.45 | 5.8 | 2.6 | Z5,8R2,6 | 0.42
5.9 | 2.6 | Z5,9R2,6 | 0.53 | 5.9 | 2.6 | Z5,9R2,6 | 0.45 | 5.9 | 2.6 | Z5,9R2,6 | 0.41
6 | 2.6 | Z6,0R2,6 | 0.52 | 6 | 2.6 | Z6,0R2,6 | 0.44 | 6 | 2.6 | Z6,0R2,6 | 0.41
6.1 | 2.6 | Z6,1R2,6 | 0.52 | 6.1 | 2.6 | Z6,1R2,6 | 0.44 | 6.1 | 2.6 | Z6,1R2,6 | 0.41
6.2 | 2.6 | Z6,2R2,6 | 0.51 | 6.2 | 2.6 | Z6,2R2,6 | 0.43 | 6.2 | 2.6 | Z6,2R2,6 | 0.4
6.3 | 2.6 | Z6,3R2,6 | 0.51 | 6.3 | 2.6 | Z6,3R2,6 | 0.43 | 6.3 | 2.6 | Z6,3R2,6 | 0.4
6.4 | 2.6 | Z6,4R2,6 | 0.5 | 6.4 | 2.6 | Z6,4R2,6 | 0.43 | 6.4 | 2.6 | Z6,4R2,6 | 0.39
6.5 | 2.6 | Z6,5R2,6 | 0.5 | 6.5 | 2.6 | Z6,5R2,6 | 0.43 | 6.5 | 2.6 | Z6,5R2,6 | 0.39
6.6 | 2.6 | Z6,6R2,6 | 0.49 | 6.6 | 2.6 | Z6,6R2,6 | 0.42 | 6.6 | 2.6 | Z6,6R2,6 | 0.39
6.7 | 2.6 | Z6,7R2,6 | 0.49 | 6.7 | 2.6 | Z6,7R2,6 | 0.42 | 6.7 | 2.6 | Z6,7R2,6 | 0.38
6.8 | 2.6 | Z6,8R2,6 | 0.48 | 6.8 | 2.6 | Z6,8R2,6 | 0.42 | 6.8 | 2.6 | Z6,8R2,6 | 0.38
6.9 | 2.6 | Z6,9R2,6 | 0.48 | 6.9 | 2.6 | Z6,9R2,6 | 0.41 | 6.9 | 2.6 | Z6,9R2,6 | 0.37
7 | 2.6 | Z7,0R2,6 | 0.47 | 7 | 2.6 | Z7,0R2,6 | 0.41 | 7 | 2.6 | Z7,0R2,6 | 0.37
7.1 | 2.6 | Z7,1R2,6 | 0.47 | 7.1 | 2.6 | Z7,1R2,6 | 0.41 | 7.1 | 2.6 | Z7,1R2,6 | 0.37
7.2 | 2.6 | Z7,2R2,6 | 0.46 | 7.2 | 2.6 | Z7,2R2,6 | 0.4 | 7.2 | 2.6 | Z7,2R2,6 | 0.37
7.3 | 2.6 | Z7,3R2,6 | 0.46 | 7.3 | 2.6 | Z7,3R2,6 | 0.4 | 7.3 | 2.6 | Z7,3R2,6 | 0.36
7.4 | 2.6 | Z7,4R2,6 | 0.45 | 7.4 | 2.6 | Z7,4R2,6 | 0.4 | 7.4 | 2.6 | Z7,4R2,6 | 0.36
7.5 | 2.6 | Z7,5R2,6 | 0.45 | 7.5 | 2.6 | Z7,5R2,6 | 0.4 | 7.5 | 2.6 | Z7,5R2,6 | 0.36
7.6 | 2.6 | Z7,6R2,6 | 0.45 | 7.6 | 2.6 | Z7,6R2,6 | 0.39 | 7.6 | 2.6 | Z7,6R2,6 | 0.36
7.7 | 2.6 | Z7,7R2,6 | 0.44 | 7.7 | 2.6 | Z7,7R2,6 | 0.39 | 7.7 | 2.6 | Z7,7R2,6 | 0.36
7.8 | 2.6 | Z7,8R2,6 | 0.44 | 7.8 | 2.6 | Z7,8R2,6 | 0.39 | 7.8 | 2.6 | Z7,8R2,6 | 0.35
7.9 | 2.6 | Z7,9R2,6 | 0.43 | 7.9 | 2.6 | Z7,9R2,6 | 0.38 | 7.9 | 2.6 | Z7,9R2,6 | 0.35
8 | 2.6 | Z8,0R2,6 | 0.43 | 8 | 2.6 | Z8,0R2,6 | 0.38 | 8 | 2.6 | Z8,0R2,6 | 0.35
8.1 | 2.6 | Z8,1R2,6 | 0.43 | 8.1 | 2.6 | Z8,1R2,6 | 0.38 | 8.1 | 2.6 | Z8,1R2,6 | 0.35
8.2 | 2.6 | Z8,2R2,6 | 0.42 | 8.2 | 2.6 | Z8,2R2,6 | 0.37 | 8.2 | 2.6 | Z8,2R2,6 | 0.35
8.3 | 2.6 | Z8,3R2,6 | 0.42 | 8.3 | 2.6 | Z8,3R2,6 | 0.37 | 8.3 | 2.6 | Z8,3R2,6 | 0.34
8.4 | 2.6 | Z8,4R2,6 | 0.42 | 8.4 | 2.6 | Z8,4R2,6 | 0.37 | 8.4 | 2.6 | Z8,4R2,6 | 0.34
8.5 | 2.6 | Z8,5R2,6 | 0.42 | 8.5 | 2.6 | Z8,5R2,6 | 0.37 | 8.5 | 2.6 | Z8,5R2,6 | 0.34
8.6 | 2.6 | Z8,6R2,6 | 0.41 | 8.6 | 2.6 | Z8,6R2,6 | 0.36 | 8.6 | 2.6 | Z8,6R2,6 | 0.34
8.7 | 2.6 | Z8,7R2,6 | 0.41 | 8.7 | 2.6 | Z8,7R2,6 | 0.36 | 8.7 | 2.6 | Z8,7R2,6 | 0.34
8.8 | 2.6 | Z8,8R2,6 | 0.41 | 8.8 | 2.6 | Z8,8R2,6 | 0.36 | 8.8 | 2.6 | Z8,8R2,6 | 0.33
8.9 | 2.6 | Z8,9R2,6 | 0.4 | 8.9 | 2.6 | Z8,9R2,6 | 0.35 | 8.9 | 2.6 | Z8,9R2,6 | 0.33
9 | 2.6 | Z9,0R2,6 | 0.4 | 9 | 2.6 | Z9,0R2,6 | 0.35 | 9 | 2.6 | Z9,0R2,6 | 0.33
9.1 | 2.6 | Z9,1R2,6 | 0.4 | 9.1 | 2.6 | Z9,1R2,6 | 0.35 | 9.1 | 2.6 | Z9,1R2,6 | 0.33
9.2 | 2.6 | Z9,2R2,6 | 0.39 | 9.2 | 2.6 | Z9,2R2,6 | 0.35 | 9.2 | 2.6 | Z9,2R2,6 | 0.33
9.3 | 2.6 | Z9,3R2,6 | 0.39 | 9.3 | 2.6 | Z9,3R2,6 | 0.34 | 9.3 | 2.6 | Z9,3R2,6 | 0.32
9.4 | 2.6 | Z9,4R2,6 | 0.39 | 9.4 | 2.6 | Z9,4R2,6 | 0.34 | 9.4 | 2.6 | Z9,4R2,6 | 0.32
9.5 | 2.6 | Z9,5R2,6 | 0.39 | 9.5 | 2.6 | Z9,5R2,6 | 0.34 | 9.5 | 2.6 | Z9,5R2,6 | 0.32
9.6 | 2.6 | Z9,6R2,6 | 0.38 | 9.6 | 2.6 | Z9,6R2,6 | 0.34 | 9.6 | 2.6 | Z9,6R2,6 | 0.32
9.7 | 2.6 | Z9,7R2,6 | 0.38 | 9.7 | 2.6 | Z9,7R2,6 | 0.34 | 9.7 | 2.6 | Z9,7R2,6 | 0.32
9.8 | 2.6 | Z9,8R2,6 | 0.38 | 9.8 | 2.6 | Z9,8R2,6 | 0.33 | 9.8 | 2.6 | Z9,8R2,6 | 0.31
9.9 | 2.6 | Z9,9R2,6 | 0.37 | 9.9 | 2.6 | Z9,9R2,6 | 0.33 | 9.9 | 2.6 | Z9,9R2,6 | 0.31
10 | 2.6 | Z10,0R2,6 | 0.37 | 10 | 2.6 | Z10,0R2,6 | 0.33 | 10 | 2.6 | Z10,0R2,6 | 0.31
10.1 | 2.6 | Z10,1R2,6 | 0.37 | 10.1 | 2.6 | Z10,1R2,6 | 0.33 | 10.1 | 2.6 | Z10,1R2,6 | 0.31
10.2 | 2.6 | Z10,2R2,6 | 0.37 | 10.2 | 2.6 | Z10,2R2,6 | 0.33 | 10.2 | 2.6 | Z10,2R2,6 | 0.31
10.3 | 2.6 | Z10,3R2,6 | 0.36 | 10.3 | 2.6 | Z10,3R2,6 | 0.32 | 10.3 | 2.6 | Z10,3R2,6 | 0.3
10.4 | 2.6 | Z10,4R2,6 | 0.36 | 10.4 | 2.6 | Z10,4R2,6 | 0.32 | 10.4 | 2.6 | Z10,4R2,6 | 0.3
10.5 | 2.6 | Z10,5R2,6 | 0.36 | 10.5 | 2.6 | Z10,5R2,6 | 0.32 | 10.5 | 2.6 | Z10,5R2,6 | 0.3
10.6 | 2.6 | Z10,6R2,6 | 0.36 | 10.6 | 2.6 | Z10,6R2,6 | 0.32 | 10.6 | 2.6 | Z10,6R2,6 | 0.3
10.7 | 2.6 | Z10,7R2,6 | 0.36 | 10.7 | 2.6 | Z10,7R2,6 | 0.32 | 10.7 | 2.6 | Z10,7R2,6 | 0.3
10.8 | 2.6 | Z10,8R2,6 | 0.35 | 10.8 | 2.6 | Z10,8R2,6 | 0.31 | 10.8 | 2.6 | Z10,8R2,6 | 0.29
10.9 | 2.6 | Z10,9R2,6 | 0.35 | 10.9 | 2.6 | Z10,9R2,6 | 0.31 | 10.9 | 2.6 | Z10,9R2,6 | 0.29
11 | 2.6 | Z11,0R2,6 | 0.35 | 11 | 2.6 | Z11,0R2,6 | 0.31 | 11 | 2.6 | Z11,0R2,6 | 0.29
11.1 | 2.6 | Z11,1R2,6 | 0.35 | 11.1 | 2.6 | Z11,1R2,6 | 0.31 | 11.1 | 2.6 | Z11,1R2,6 | 0.29
11.2 | 2.6 | Z11,2R2,6 | 0.35 | 11.2 | 2.6 | Z11,2R2,6 | 0.31 | 11.2 | 2.6 | Z11,2R2,6 | 0.29
11.3 | 2.6 | Z11,3R2,6 | 0.34 | 11.3 | 2.6 | Z11,3R2,6 | 0.3 | 11.3 | 2.6 | Z11,3R2,6 | 0.28
11.4 | 2.6 | Z11,4R2,6 | 0.34 | 11.4 | 2.6 | Z11,4R2,6 | 0.3 | 11.4 | 2.6 | Z11,4R2,6 | 0.28
11.5 | 2.6 | Z11,5R2,6 | 0.34 | 11.5 | 2.6 | Z11,5R2,6 | 0.3 | 11.5 | 2.6 | Z11,5R2,6 | 0.28
11.6 | 2.6 | Z11,6R2,6 | 0.34 | 11.6 | 2.6 | Z11,6R2,6 | 0.3 | 11.6 | 2.6 | Z11,6R2,6 | 0.28
11.7 | 2.6 | Z11,7R2,6 | 0.34 | 11.7 | 2.6 | Z11,7R2,6 | 0.3 | 11.7 | 2.6 | Z11,7R2,6 | 0.28
11.8 | 2.6 | Z11,8R2,6 | 0.33 | 11.8 | 2.6 | Z11,8R2,6 | 0.29 | 11.8 | 2.6 | Z11,8R2,6 | 0.27
11.9 | 2.6 | Z11,9R2,6 | 0.33 | 11.9 | 2.6 | Z11,9R2,6 | 0.29 | 11.9 | 2.6 | Z11,9R2,6 | 0.27
12 | 2.6 | Z12,0R2,6 | 0.33 | 12 | 2.6 | Z12,0R2,6 | 0.29 | 12 | 2.6 | Z12,0R2,6 | 0.27
12.1 | 2.6 | Z12,1R2,6 | 0.33 | 12.1 | 2.6 | Z12,1R2,6 | 0.29 | 12.1 | 2.6 | Z12,1R2,6 | 0.27
12.2 | 2.6 | Z12,2R2,6 | 0.33 | 12.2 | 2.6 | Z12,2R2,6 | 0.29 | 12.2 | 2.6 | Z12,2R2,6 | 0.27
12.3 | 2.6 | Z12,3R2,6 | 0.33 | 12.3 | 2.6 | Z12,3R2,6 | 0.29 | 12.3 | 2.6 | Z12,3R2,6 | 0.27
12.4 | 2.6 | Z12,4R2,6 | 0.32 | 12.4 | 2.6 | Z12,4R2,6 | 0.29 | 12.4 | 2.6 | Z12,4R2,6 | 0.27
12.5 | 2.6 | Z12,5R2,6 | 0.32 | 12.5 | 2.6 | Z12,5R2,6 | 0.29 | 12.5 | 2.6 | Z12,5R2,6 | 0.27
12.6 | 2.6 | Z12,6R2,6 | 0.32 | 12.6 | 2.6 | Z12,6R2,6 | 0.28 | 12.6 | 2.6 | Z12,6R2,6 | 0.26
12.7 | 2.6 | Z12,7R2,6 | 0.32 | 12.7 | 2.6 | Z12,7R2,6 | 0.28 | 12.7 | 2.6 | Z12,7R2,6 | 0.26
12.8 | 2.6 | Z12,8R2,6 | 0.32 | 12.8 | 2.6 | Z12,8R2,6 | 0.28 | 12.8 | 2.6 | Z12,8R2,6 | 0.26
12.9 | 2.6 | Z12,9R2,6 | 0.32 | 12.9 | 2.6 | Z12,9R2,6 | 0.28 | 12.9 | 2.6 | Z12,9R2,6 | 0.26
13 | 2.6 | Z13,0R2,6 | 0.32 | 13 | 2.6 | Z13,0R2,6 | 0.28 | 13 | 2.6 | Z13,0R2,6 | 0.26
13.1 | 2.6 | Z13,1R2,6 | 0.31 | 13.1 | 2.6 | Z13,1R2,6 | 0.28 | 13.1 | 2.6 | Z13,1R2,6 | 0.26
13.2 | 2.6 | Z13,2R2,6 | 0.31 | 13.2 | 2.6 | Z13,2R2,6 | 0.28 | 13.2 | 2.6 | Z13,2R2,6 | 0.26
13.3 | 2.6 | Z13,3R2,6 | 0.31 | 13.3 | 2.6 | Z13,3R2,6 | 0.28 | 13.3 | 2.6 | Z13,3R2,6 | 0.26
13.4 | 2.6 | Z13,4R2,6 | 0.31 | 13.4 | 2.6 | Z13,4R2,6 | 0.28 | 13.4 | 2.6 | Z13,4R2,6 | 0.26
13.5 | 2.6 | Z13,5R2,6 | 0.31 | 13.5 | 2.6 | Z13,5R2,6 | 0.28 | 13.5 | 2.6 | Z13,5R2,6 | 0.26
13.6 | 2.6 | Z13,6R2,6 | 0.31 | 13.6 | 2.6 | Z13,6R2,6 | 0.27 | 13.6 | 2.6 | Z13,6R2,6 | 0.25
13.7 | 2.6 | Z13,7R2,6 | 0.3 | 13.7 | 2.6 | Z13,7R2,6 | 0.27 | 13.7 | 2.6 | Z13,7R2,6 | 0.25
13.8 | 2.6 | Z13,8R2,6 | 0.3 | 13.8 | 2.6 | Z13,8R2,6 | 0.27 | 13.8 | 2.6 | Z13,8R2,6 | 0.25
13.9 | 2.6 | Z13,9R2,6 | 0.3 | 13.9 | 2.6 | Z13,9R2,6 | 0.27 | 13.9 | 2.6 | Z13,9R2,6 | 0.25
14 | 2.6 | Z14,0R2,6 | 0.3 | 14 | 2.6 | Z14,0R2,6 | 0.27 | 14 | 2.6 | Z14,0R2,6 | 0.25
14.1 | 2.6 | Z14,1R2,6 | 0.3 | 14.1 | 2.6 | Z14,1R2,6 | 0.27 | 14.1 | 2.6 | Z14,1R2,6 | 0.25
14.2 | 2.6 | Z14,2R2,6 | 0.3 | 14.2 | 2.6 | Z14,2R2,6 | 0.27 | 14.2 | 2.6 | Z14,2R2,6 | 0.25
14.3 | 2.6 | Z14,3R2,6 | 0.3 | 14.3 | 2.6 | Z14,3R2,6 | 0.27 | 14.3 | 2.6 | Z14,3R2,6 | 0.25
14.4 | 2.6 | Z14,4R2,6 | 0.29 | 14.4 | 2.6 | Z14,4R2,6 | 0.26 | 14.4 | 2.6 | Z14,4R2,6 | 0.25
14.5 | 2.6 | Z14,5R2,6 | 0.29 | 14.5 | 2.6 | Z14,5R2,6 | 0.26 | 14.5 | 2.6 | Z14,5R2,6 | 0.25
14.6 | 2.6 | Z14,6R2,6 | 0.29 | 14.6 | 2.6 | Z14,6R2,6 | 0.26 | 14.6 | 2.6 | Z14,6R2,6 | 0.24
14.7 | 2.6 | Z14,7R2,6 | 0.29 | 14.7 | 2.6 | Z14,7R2,6 | 0.26 | 14.7 | 2.6 | Z14,7R2,6 | 0.24
14.8 | 2.6 | Z14,8R2,6 | 0.29 | 14.8 | 2.6 | Z14,8R2,6 | 0.26 | 14.8 | 2.6 | Z14,8R2,6 | 0.24
14.9 | 2.6 | Z14,9R2,6 | 0.29 | 14.9 | 2.6 | Z14,9R2,6 | 0.26 | 14.9 | 2.6 | Z14,9R2,6 | 0.24
15 | 2.6 | Z15,0R2,6 | 0.29 | 15 | 2.6 | Z15,0R2,6 | 0.26 | 15 | 2.6 | Z15,0R2,6 | 0.24
15.1 | 2.6 | Z15,1R2,6 | 0.28 | 15.1 | 2.6 | Z15,1R2,6 | 0.25 | 15.1 | 2.6 | Z15,1R2,6 | 0.24
15.2 | 2.6 | Z15,2R2,6 | 0.28 | 15.2 | 2.6 | Z15,2R2,6 | 0.25 | 15.2 | 2.6 | Z15,2R2,6 | 0.24
15.3 | 2.6 | Z15,3R2,6 | 0.28 | 15.3 | 2.6 | Z15,3R2,6 | 0.25 | 15.3 | 2.6 | Z15,3R2,6 | 0.24
15.4 | 2.6 | Z15,4R2,6 | 0.28 | 15.4 | 2.6 | Z15,4R2,6 | 0.25 | 15.4 | 2.6 | Z15,4R2,6 | 0.24
15.5 | 2.6 | Z15,5R2,6 | 0.28 | 15.5 | 2.6 | Z15,5R2,6 | 0.25 | 15.5 | 2.6 | Z15,5R2,6 | 0.24
15.6 | 2.6 | Z15,6R2,6 | 0.28 | 15.6 | 2.6 | Z15,6R2,6 | 0.25 | 15.6 | 2.6 | Z15,6R2,6 | 0.23
15.7 | 2.6 | Z15,7R2,6 | 0.27 | 15.7 | 2.6 | Z15,7R2,6 | 0.24 | 15.7 | 2.6 | Z15,7R2,6 | 0.23
15.8 | 2.6 | Z15,8R2,6 | 0.27 | 15.8 | 2.6 | Z15,8R2,6 | 0.24 | 15.8 | 2.6 | Z15,8R2,6 | 0.23
15.9 | 2.6 | Z15,9R2,6 | 0.27 | 15.9 | 2.6 | Z15,9R2,6 | 0.24 | 15.9 | 2.6 | Z15,9R2,6 | 0.23
16 | 2.6 | Z16,0R2,6 | 0.27 | 16 | 2.6 | Z16,0R2,6 | 0.24 | 16 | 2.6 | Z16,0R2,6 | 0.23
16.1 | 2.6 | Z16,1R2,6 | 0.27 | 16.1 | 2.6 | Z16,1R2,6 | 0.24 | 16.1 | 2.6 | Z16,1R2,6 | 0.23
16.2 | 2.6 | Z16,2R2,6 | 0.27 | 16.2 | 2.6 | Z16,2R2,6 | 0.24 | 16.2 | 2.6 | Z16,2R2,6 | 0.23
16.3 | 2.6 | Z16,3R2,6 | 0.27 | 16.3 | 2.6 | Z16,3R2,6 | 0.24 | 16.3 | 2.6 | Z16,3R2,6 | 0.23
16.4 | 2.6 | Z16,4R2,6 | 0.27 | 16.4 | 2.6 | Z16,4R2,6 | 0.24 | 16.4 | 2.6 | Z16,4R2,6 | 0.23
16.5 | 2.6 | Z16,5R2,6 | 0.27 | 16.5 | 2.6 | Z16,5R2,6 | 0.24 | 16.5 | 2.6 | Z16,5R2,6 | 0.23
16.6 | 2.6 | Z16,6R2,6 | 0.26 | 16.6 | 2.6 | Z16,6R2,6 | 0.23 | 16.6 | 2.6 | Z16,6R2,6 | 0.22
16.7 | 2.6 | Z16,7R2,6 | 0.26 | 16.7 | 2.6 | Z16,7R2,6 | 0.23 | 16.7 | 2.6 | Z16,7R2,6 | 0.22
16.8 | 2.6 | Z16,8R2,6 | 0.26 | 16.8 | 2.6 | Z16,8R2,6 | 0.23 | 16.8 | 2.6 | Z16,8R2,6 | 0.22
16.9 | 2.6 | Z16,9R2,6 | 0.26 | 16.9 | 2.6 | Z16,9R2,6 | 0.23 | 16.9 | 2.6 | Z16,9R2,6 | 0.22
17 | 2.6 | Z17,0R2,6 | 0.26 | 17 | 2.6 | Z17,0R2,6 | 0.23 | 17 | 2.6 | Z17,0R2,6 | 0.22
17.1 | 2.6 | Z17,1R2,6 | 0.26 | 17.1 | 2.6 | Z17,1R2,6 | 0.23 | 17.1 | 2.6 | Z17,1R2,6 | 0.22
17.2 | 2.6 | Z17,2R2,6 | 0.26 | 17.2 | 2.6 | Z17,2R2,6 | 0.23 | 17.2 | 2.6 | Z17,2R2,6 | 0.22
17.3 | 2.6 | Z17,3R2,6 | 0.26 | 17.3 | 2.6 | Z17,3R2,6 | 0.23 | 17.3 | 2.6 | Z17,3R2,6 | 0.22
17.4 | 2.6 | Z17,4R2,6 | 0.26 | 17.4 | 2.6 | Z17,4R2,6 | 0.23 | 17.4 | 2.6 | Z17,4R2,6 | 0.22
17.5 | 2.6 | Z17,5R2,6 | 0.26 | 17.5 | 2.6 | Z17,5R2,6 | 0.23 | 17.5 | 2.6 | Z17,5R2,6 | 0.22
17.6 | 2.6 | Z17,6R2,6 | 0.25 | 17.6 | 2.6 | Z17,6R2,6 | 0.22 | 17.6 | 2.6 | Z17,6R2,6 | 0.21
17.7 | 2.6 | Z17,7R2,6 | 0.25 | 17.7 | 2.6 | Z17,7R2,6 | 0.22 | 17.7 | 2.6 | Z17,7R2,6 | 0.21
17.8 | 2.6 | Z17,8R2,6 | 0.25 | 17.8 | 2.6 | Z17,8R2,6 | 0.22 | 17.8 | 2.6 | Z17,8R2,6 | 0.21
17.9 | 2.6 | Z17,9R2,6 | 0.25 | 17.9 | 2.6 | Z17,9R2,6 | 0.22 | 17.9 | 2.6 | Z17,9R2,6 | 0.21
18 | 2.6 | Z18,0R2,6 | 0.25 | 18 | 2.6 | Z18,0R2,6 | 0.22 | 18 | 2.6 | Z18,0R2,6 | 0.21
18.1 | 2.6 | Z18,1R2,6 | 0.25 | 18.1 | 2.6 | Z18,1R2,6 | 0.22 | 18.1 | 2.6 | Z18,1R2,6 | 0.21
18.2 | 2.6 | Z18,2R2,6 | 0.25 | 18.2 | 2.6 | Z18,2R2,6 | 0.22 | 18.2 | 2.6 | Z18,2R2,6 | 0.21
18.3 | 2.6 | Z18,3R2,6 | 0.25 | 18.3 | 2.6 | Z18,3R2,6 | 0.22 | 18.3 | 2.6 | Z18,3R2,6 | 0.21
18.4 | 2.6 | Z18,4R2,6 | 0.25 | 18.4 | 2.6 | Z18,4R2,6 | 0.22 | 18.4 | 2.6 | Z18,4R2,6 | 0.21
18.5 | 2.6 | Z18,5R2,6 | 0.25 | 18.5 | 2.6 | Z18,5R2,6 | 0.22 | 18.5 | 2.6 | Z18,5R2,6 | 0.21
18.6 | 2.6 | Z18,6R2,6 | 0.24 | 18.6 | 2.6 | Z18,6R2,6 | 0.22 | 18.6 | 2.6 | Z18,6R2,6 | 0.21
18.7 | 2.6 | Z18,7R2,6 | 0.24 | 18.7 | 2.6 | Z18,7R2,6 | 0.22 | 18.7 | 2.6 | Z18,7R2,6 | 0.21
18.8 | 2.6 | Z18,8R2,6 | 0.24 | 18.8 | 2.6 | Z18,8R2,6 | 0.22 | 18.8 | 2.6 | Z18,8R2,6 | 0.21
18.9 | 2.6 | Z18,9R2,6 | 0.24 | 18.9 | 2.6 | Z18,9R2,6 | 0.22 | 18.9 | 2.6 | Z18,9R2,6 | 0.21
19 | 2.6 | Z19,0R2,6 | 0.24 | 19 | 2.6 | Z19,0R2,6 | 0.22 | 19 | 2.6 | Z19,0R2,6 | 0.21
19.1 | 2.6 | Z19,1R2,6 | 0.24 | 19.1 | 2.6 | Z19,1R2,6 | 0.21 | 19.1 | 2.6 | Z19,1R2,6 | 0.2
19.2 | 2.6 | Z19,2R2,6 | 0.24 | 19.2 | 2.6 | Z19,2R2,6 | 0.21 | 19.2 | 2.6 | Z19,2R2,6 | 0.2
19.3 | 2.6 | Z19,3R2,6 | 0.24 | 19.3 | 2.6 | Z19,3R2,6 | 0.21 | 19.3 | 2.6 | Z19,3R2,6 | 0.2
19.4 | 2.6 | Z19,4R2,6 | 0.24 | 19.4 | 2.6 | Z19,4R2,6 | 0.21 | 19.4 | 2.6 | Z19,4R2,6 | 0.2
19.5 | 2.6 | Z19,5R2,6 | 0.24 | 19.5 | 2.6 | Z19,5R2,6 | 0.21 | 19.5 | 2.6 | Z19,5R2,6 | 0.2
19.6 | 2.6 | Z19,6R2,6 | 0.23 | 19.6 | 2.6 | Z19,6R2,6 | 0.21 | 19.6 | 2.6 | Z19,6R2,6 | 0.2
19.7 | 2.6 | Z19,7R2,6 | 0.23 | 19.7 | 2.6 | Z19,7R2,6 | 0.21 | 19.7 | 2.6 | Z19,7R2,6 | 0.2
19.8 | 2.6 | Z19,8R2,6 | 0.23 | 19.8 | 2.6 | Z19,8R2,6 | 0.21 | 19.8 | 2.6 | Z19,8R2,6 | 0.2
19.9 | 2.6 | Z19,9R2,6 | 0.23 | 19.9 | 2.6 | Z19,9R2,6 | 0.21 | 19.9 | 2.6 | Z19,9R2,6 | 0.2
20 | 2.6 | Z20,0R2,6 | 0.23 | 20 | 2.6 | Z20,0R2,6 | 0.21 | 20 | 2.6 | Z20,0R2,6 | 0.2
20.1 | 2.6 | Z20,1R2,6 | 0.23 | 20.1 | 2.6 | Z20,1R2,6 | 0.21 | 20.1 | 2.6 | Z20,1R2,6 | 0.2
20.2 | 2.6 | Z20,2R2,6 | 0.23 | 20.2 | 2.6 | Z20,2R2,6 | 0.21 | 20.2 | 2.6 | Z20,2R2,6 | 0.2
20.3 | 2.6 | Z20,3R2,6 | 0.23 | 20.3 | 2.6 | Z20,3R2,6 | 0.21 | 20.3 | 2.6 | Z20,3R2,6 | 0.2
20.4 | 2.6 | Z20,4R2,6 | 0.23 | 20.4 | 2.6 | Z20,4R2,6 | 0.21 | 20.4 | 2.6 | Z20,4R2,6 | 0.2
20.5 | 2.6 | Z20,5R2,6 | 0.23 | 20.5 | 2.6 | Z20,5R2,6 | 0.21 | 20.5 | 2.6 | Z20,5R2,6 | 0.2
20.6 | 2.6 | Z20,6R2,6 | 0.23 | 20.6 | 2.6 | Z20,6R2,6 | 0.21 | 20.6 | 2.6 | Z20,6R2,6 | 0.2
20.7 | 2.6 | Z20,7R2,6 | 0.23 | 20.7 | 2.6 | Z20,7R2,6 | 0.21 | 20.7 | 2.6 | Z20,7R2,6 | 0.2
20.8 | 2.6 | Z20,8R2,6 | 0.23 | 20.8 | 2.6 | Z20,8R2,6 | 0.21 | 20.8 | 2.6 | Z20,8R2,6 | 0.2
20.9 | 2.6 | Z20,9R2,6 | 0.23 | 20.9 | 2.6 | Z20,9R2,6 | 0.21 | 20.9 | 2.6 | Z20,9R2,6 | 0.2
21 | 2.6 | Z21,0R2,6 | 0.23 | 21 | 2.6 | Z21,0R2,6 | 0.21 | 21 | 2.6 | Z21,0R2,6 | 0.2
21.1 | 2.6 | Z21,1R2,6 | 0.23 | 21.1 | 2.6 | Z21,1R2,6 | 0.21 | 21.1 | 2.6 | Z21,1R2,6 | 0.2
21.2 | 2.6 | Z21,2R2,6 | 0.23 | 21.2 | 2.6 | Z21,2R2,6 | 0.21 | 21.2 | 2.6 | Z21,2R2,6 | 0.2
21.3 | 2.6 | Z21,3R2,6 | 0.23 | 21.3 | 2.6 | Z21,3R2,6 | 0.21 | 21.3 | 2.6 | Z21,3R2,6 | 0.2
21.4 | 2.6 | Z21,4R2,6 | 0.23 | 21.4 | 2.6 | Z21,4R2,6 | 0.21 | 21.4 | 2.6 | Z21,4R2,6 | 0.2
21.5 | 2.6 | Z21,5R2,6 | 0.23 | 21.5 | 2.6 | Z21,5R2,6 | 0.21 | 21.5 | 2.6 | Z21,5R2,6 | 0.2
21.6 | 2.6 | Z21,6R2,6 | 0.23 | 21.6 | 2.6 | Z21,6R2,6 | 0.21 | 21.6 | 2.6 | Z21,6R2,6 | 0.2
21.7 | 2.6 | Z21,7R2,6 | 0.23 | 21.7 | 2.6 | Z21,7R2,6 | 0.21 | 21.7 | 2.6 | Z21,7R2,6 | 0.2
21.8 | 2.6 | Z21,8R2,6 | 0.23 | 21.8 | 2.6 | Z21,8R2,6 | 0.21 | 21.8 | 2.6 | Z21,8R2,6 | 0.2
21.9 | 2.6 | Z21,9R2,6 | 0.23 | 21.9 | 2.6 | Z21,9R2,6 | 0.21 | 21.9 | 2.6 | Z21,9R2,6 | 0.2
22 | 2.6 | Z22,0R2,6 | 0.23 | 22 | 2.6 | Z22,0R2,6 | 0.21 | 22 | 2.6 | Z22,0R2,6 | 0.2
22.1 | 2.6 | Z22,1R2,6 | 0.23 | 22.1 | 2.6 | Z22,1R2,6 | 0.21 | 22.1 | 2.6 | Z22,1R2,6 | 0.2
22.2 | 2.6 | Z22,2R2,6 | 0.23 | 22.2 | 2.6 | Z22,2R2,6 | 0.21 | 22.2 | 2.6 | Z22,2R2,6 | 0.2
22.3 | 2.6 | Z22,3R2,6 | 0.23 | 22.3 | 2.6 | Z22,3R2,6 | 0.21 | 22.3 | 2.6 | Z22,3R2,6 | 0.2
22.4 | 2.6 | Z22,4R2,6 | 0.23 | 22.4 | 2.6 | Z22,4R2,6 | 0.21 | 22.4 | 2.6 | Z22,4R2,6 | 0.2
22.5 | 2.6 | Z22,5R2,6 | 0.23 | 22.5 | 2.6 | Z22,5R2,6 | 0.21 | 22.5 | 2.6 | Z22,5R2,6 | 0.2
22.6 | 2.6 | Z22,6R2,6 | 0.23 | 22.6 | 2.6 | Z22,6R2,6 | 0.21 | 22.6 | 2.6 | Z22,6R2,6 | 0.2
22.7 | 2.6 | Z22,7R2,6 | 0.23 | 22.7 | 2.6 | Z22,7R2,6 | 0.21 | 22.7 | 2.6 | Z22,7R2,6 | 0.2
22.8 | 2.6 | Z22,8R2,6 | 0.23 | 22.8 | 2.6 | Z22,8R2,6 | 0.21 | 22.8 | 2.6 | Z22,8R2,6 | 0.2
22.9 | 2.6 | Z22,9R2,6 | 0.23 | 22.9 | 2.6 | Z22,9R2,6 | 0.21 | 22.9 | 2.6 | Z22,9R2,6 | 0.2
23 | 2.6 | Z23,0R2,6 | 0.23 | 23 | 2.6 | Z23,0R2,6 | 0.21 | 23 | 2.6 | Z23,0R2,6 | 0.2
23.1 | 2.6 | Z23,1R2,6 | 0.23 | 23.1 | 2.6 | Z23,1R2,6 | 0.21 | 23.1 | 2.6 | Z23,1R2,6 | 0.2
23.2 | 2.6 | Z23,2R2,6 | 0.23 | 23.2 | 2.6 | Z23,2R2,6 | 0.21 | 23.2 | 2.6 | Z23,2R2,6 | 0.2
23.3 | 2.6 | Z23,3R2,6 | 0.23 | 23.3 | 2.6 | Z23,3R2,6 | 0.21 | 23.3 | 2.6 | Z23,3R2,6 | 0.2
23.4 | 2.6 | Z23,4R2,6 | 0.23 | 23.4 | 2.6 | Z23,4R2,6 | 0.21 | 23.4 | 2.6 | Z23,4R2,6 | 0.2
23.5 | 2.6 | Z23,5R2,6 | 0.23 | 23.5 | 2.6 | Z23,5R2,6 | 0.21 | 23.5 | 2.6 | Z23,5R2,6 | 0.2
23.6 | 2.6 | Z23,6R2,6 | 0.23 | 23.6 | 2.6 | Z23,6R2,6 | 0.21 | 23.6 | 2.6 | Z23,6R2,6 | 0.2
23.7 | 2.6 | Z23,7R2,6 | 0.23 | 23.7 | 2.6 | Z23,7R2,6 | 0.21 | 23.7 | 2.6 | Z23,7R2,6 | 0.2
23.8 | 2.6 | Z23,8R2,6 | 0.23 | 23.8 | 2.6 | Z23,8R2,6 | 0.21 | 23.8 | 2.6 | Z23,8R2,6 | 0.2
23.9 | 2.6 | Z23,9R2,6 | 0.23 | 23.9 | 2.6 | Z23,9R2,6 | 0.21 | 23.9 | 2.6 | Z23,9R2,6 | 0.2
24 | 2.6 | Z24,0R2,6 | 0.23 | 24 | 2.6 | Z24,0R2,6 | 0.21 | 24 | 2.6 | Z24,0R2,6 | 0.2
24.1 | 2.6 | Z24,1R2,6 | 0.23 | 24.1 | 2.6 | Z24,1R2,6 | 0.21 | 24.1 | 2.6 | Z24,1R2,6 | 0.2
24.2 | 2.6 | Z24,2R2,6 | 0.23 | 24.2 | 2.6 | Z24,2R2,6 | 0.21 | 24.2 | 2.6 | Z24,2R2,6 | 0.2
24.3 | 2.6 | Z24,3R2,6 | 0.23 | 24.3 | 2.6 | Z24,3R2,6 | 0.21 | 24.3 | 2.6 | Z24,3R2,6 | 0.2
24.4 | 2.6 | Z24,4R2,6 | 0.23 | 24.4 | 2.6 | Z24,4R2,6 | 0.21 | 24.4 | 2.6 | Z24,4R2,6 | 0.2
24.5 | 2.6 | Z24,5R2,6 | 0.23 | 24.5 | 2.6 | Z24,5R2,6 | 0.21 | 24.5 | 2.6 | Z24,5R2,6 | 0.2
24.6 | 2.6 | Z24,6R2,6 | 0.23 | 24.6 | 2.6 | Z24,6R2,6 | 0.21 | 24.6 | 2.6 | Z24,6R2,6 | 0.2
24.7 | 2.6 | Z24,7R2,6 | 0.23 | 24.7 | 2.6 | Z24,7R2,6 | 0.21 | 24.7 | 2.6 | Z24,7R2,6 | 0.2
24.8 | 2.6 | Z24,8R2,6 | 0.23 | 24.8 | 2.6 | Z24,8R2,6 | 0.21 | 24.8 | 2.6 | Z24,8R2,6 | 0.2
24.9 | 2.6 | Z24,9R2,6 | 0.23 | 24.9 | 2.6 | Z24,9R2,6 | 0.21 | 24.9 | 2.6 | Z24,9R2,6 | 0.2
25 | 2.6 | Z25,0R2,6 | 0.23 | 25 | 2.6 | Z25,0R2,6 | 0.21 | 25 | 2.6 | Z25,0R2,6 | 0.2
25.1 | 2.6 | Z25,1R2,6 | 0.23 | 25.1 | 2.6 | Z25,1R2,6 | 0.21 | 25.1 | 2.6 | Z25,1R2,6 | 0.2
25.2 | 2.6 | Z25,2R2,6 | 0.23 | 25.2 | 2.6 | Z25,2R2,6 | 0.21 | 25.2 | 2.6 | Z25,2R2,6 | 0.2
25.3 | 2.6 | Z25,3R2,6 | 0.23 | 25.3 | 2.6 | Z25,3R2,6 | 0.21 | 25.3 | 2.6 | Z25,3R2,6 | 0.2
25.4 | 2.6 | Z25,4R2,6 | 0.23 | 25.4 | 2.6 | Z25,4R2,6 | 0.21 | 25.4 | 2.6 | Z25,4R2,6 | 0.2
25.5 | 2.6 | Z25,5R2,6 | 0.23 | 25.5 | 2.6 | Z25,5R2,6 | 0.21 | 25.5 | 2.6 | Z25,5R2,6 | 0.2
25.6 | 2.6 | Z25,6R2,6 | 0.23 | 25.6 | 2.6 | Z25,6R2,6 | 0.21 | 25.6 | 2.6 | Z25,6R2,6 | 0.2
25.7 | 2.6 | Z25,7R2,6 | 0.23 | 25.7 | 2.6 | Z25,7R2,6 | 0.21 | 25.7 | 2.6 | Z25,7R2,6 | 0.2
25.8 | 2.6 | Z25,8R2,6 | 0.23 | 25.8 | 2.6 | Z25,8R2,6 | 0.21 | 25.8 | 2.6 | Z25,8R2,6 | 0.2
25.9 | 2.6 | Z25,9R2,6 | 0.23 | 25.9 | 2.6 | Z25,9R2,6 | 0.21 | 25.9 | 2.6 | Z25,9R2,6 | 0.2
26 | 2.6 | Z26,0R2,6 | 0.23 | 26 | 2.6 | Z26,0R2,6 | 0.21 | 26 | 2.6 | Z26,0R2,6 | 0.2
26.1 | 2.6 | Z26,1R2,6 | 0.23 | 26.1 | 2.6 | Z26,1R2,6 | 0.21 | 26.1 | 2.6 | Z26,1R2,6 | 0.2
26.2 | 2.6 | Z26,2R2,6 | 0.23 | 26.2 | 2.6 | Z26,2R2,6 | 0.21 | 26.2 | 2.6 | Z26,2R2,6 | 0.2
26.3 | 2.6 | Z26,3R2,6 | 0.23 | 26.3 | 2.6 | Z26,3R2,6 | 0.21 | 26.3 | 2.6 | Z26,3R2,6 | 0.2
26.4 | 2.6 | Z26,4R2,6 | 0.23 | 26.4 | 2.6 | Z26,4R2,6 | 0.21 | 26.4 | 2.6 | Z26,4R2,6 | 0.2
26.5 | 2.6 | Z26,5R2,6 | 0.23 | 26.5 | 2.6 | Z26,5R2,6 | 0.21 | 26.5 | 2.6 | Z26,5R2,6 | 0.2
26.6 | 2.6 | Z26,6R2,6 | 0.23 | 26.6 | 2.6 | Z26,6R2,6 | 0.21 | 26.6 | 2.6 | Z26,6R2,6 | 0.2
26.7 | 2.6 | Z26,7R2,6 | 0.23 | 26.7 | 2.6 | Z26,7R2,6 | 0.21 | 26.7 | 2.6 | Z26,7R2,6 | 0.2
26.8 | 2.6 | Z26,8R2,6 | 0.23 | 26.8 | 2.6 | Z26,8R2,6 | 0.21 | 26.8 | 2.6 | Z26,8R2,6 | 0.2
26.9 | 2.6 | Z26,9R2,6 | 0.23 | 26.9 | 2.6 | Z26,9R2,6 | 0.21 | 26.9 | 2.6 | Z26,9R2,6 | 0.2
27 | 2.6 | Z27,0R2,6 | 0.23 | 27 | 2.6 | Z27,0R2,6 | 0.21 | 27 | 2.6 | Z27,0R2,6 | 0.2
27.1 | 2.6 | Z27,1R2,6 | 0.23 | 27.1 | 2.6 | Z27,1R2,6 | 0.21 | 27.1 | 2.6 | Z27,1R2,6 | 0.2
27.2 | 2.6 | Z27,2R2,6 | 0.23 | 27.2 | 2.6 | Z27,2R2,6 | 0.21 | 27.2 | 2.6 | Z27,2R2,6 | 0.2
27.3 | 2.6 | Z27,3R2,6 | 0.23 | 27.3 | 2.6 | Z27,3R2,6 | 0.21 | 27.3 | 2.6 | Z27,3R2,6 | 0.2
27.4 | 2.6 | Z27,4R2,6 | 0.23 | 27.4 | 2.6 | Z27,4R2,6 | 0.21 | 27.4 | 2.6 | Z27,4R2,6 | 0.2
27.5 | 2.6 | Z27,5R2,6 | 0.23 | 27.5 | 2.6 | Z27,5R2,6 | 0.21 | 27.5 | 2.6 | Z27,5R2,6 | 0.2
27.6 | 2.6 | Z27,6R2,6 | 0.23 | 27.6 | 2.6 | Z27,6R2,6 | 0.21 | 27.6 | 2.6 | Z27,6R2,6 | 0.2
27.7 | 2.6 | Z27,7R2,6 | 0.23 | 27.7 | 2.6 | Z27,7R2,6 | 0.21 | 27.7 | 2.6 | Z27,7R2,6 | 0.2
27.8 | 2.6 | Z27,8R2,6 | 0.23 | 27.8 | 2.6 | Z27,8R2,6 | 0.21 | 27.8 | 2.6 | Z27,8R2,6 | 0.2
27.9 | 2.6 | Z27,9R2,6 | 0.23 | 27.9 | 2.6 | Z27,9R2,6 | 0.21 | 27.9 | 2.6 | Z27,9R2,6 | 0.2
28 | 2.6 | Z28,0R2,6 | 0.23 | 28 | 2.6 | Z28,0R2,6 | 0.21 | 28 | 2.6 | Z28,0R2,6 | 0.2
28.1 | 2.6 | Z28,1R2,6 | 0.23 | 28.1 | 2.6 | Z28,1R2,6 | 0.21 | 28.1 | 2.6 | Z28,1R2,6 | 0.2
28.2 | 2.6 | Z28,2R2,6 | 0.23 | 28.2 | 2.6 | Z28,2R2,6 | 0.21 | 28.2 | 2.6 | Z28,2R2,6 | 0.2
28.3 | 2.6 | Z28,3R2,6 | 0.23 | 28.3 | 2.6 | Z28,3R2,6 | 0.21 | 28.3 | 2.6 | Z28,3R2,6 | 0.2
28.4 | 2.6 | Z28,4R2,6 | 0.23 | 28.4 | 2.6 | Z28,4R2,6 | 0.21 | 28.4 | 2.6 | Z28,4R2,6 | 0.2
28.5 | 2.6 | Z28,5R2,6 | 0.23 | 28.5 | 2.6 | Z28,5R2,6 | 0.21 | 28.5 | 2.6 | Z28,5R2,6 | 0.2
28.6 | 2.6 | Z28,6R2,6 | 0.23 | 28.6 | 2.6 | Z28,6R2,6 | 0.21 | 28.6 | 2.6 | Z28,6R2,6 | 0.2
28.7 | 2.6 | Z28,7R2,6 | 0.23 | 28.7 | 2.6 | Z28,7R2,6 | 0.21 | 28.7 | 2.6 | Z28,7R2,6 | 0.2
28.8 | 2.6 | Z28,8R2,6 | 0.23 | 28.8 | 2.6 | Z28,8R2,6 | 0.21 | 28.8 | 2.6 | Z28,8R2,6 | 0.2
28.9 | 2.6 | Z28,9R2,6 | 0.23 | 28.9 | 2.6 | Z28,9R2,6 | 0.21 | 28.9 | 2.6 | Z28,9R2,6 | 0.2
29 | 2.6 | Z29,0R2,6 | 0.23 | 29 | 2.6 | Z29,0R2,6 | 0.21 | 29 | 2.6 | Z29,0R2,6 | 0.2
29.1 | 2.6 | Z29,1R2,6 | 0.23 | 29.1 | 2.6 | Z29,1R2,6 | 0.21 | 29.1 | 2.6 | Z29,1R2,6 | 0.2
29.2 | 2.6 | Z29,2R2,6 | 0.23 | 29.2 | 2.6 | Z29,2R2,6 | 0.21 | 29.2 | 2.6 | Z29,2R2,6 | 0.2
29.3 | 2.6 | Z29,3R2,6 | 0.23 | 29.3 | 2.6 | Z29,3R2,6 | 0.21 | 29.3 | 2.6 | Z29,3R2,6 | 0.2
29.4 | 2.6 | Z29,4R2,6 | 0.23 | 29.4 | 2.6 | Z29,4R2,6 | 0.21 | 29.4 | 2.6 | Z29,4R2,6 | 0.2
29.5 | 2.6 | Z29,5R2,6 | 0.23 | 29.5 | 2.6 | Z29,5R2,6 | 0.21 | 29.5 | 2.6 | Z29,5R2,6 | 0.2
29.6 | 2.6 | Z29,6R2,6 | 0.23 | 29.6 | 2.6 | Z29,6R2,6 | 0.21 | 29.6 | 2.6 | Z29,6R2,6 | 0.2
29.7 | 2.6 | Z29,7R2,6 | 0.23 | 29.7 | 2.6 | Z29,7R2,6 | 0.21 | 29.7 | 2.6 | Z29,7R2,6 | 0.2
29.8 | 2.6 | Z29,8R2,6 | 0.23 | 29.8 | 2.6 | Z29,8R2,6 | 0.21 | 29.8 | 2.6 | Z29,8R2,6 | 0.2
29.9 | 2.6 | Z29,9R2,6 | 0.23 | 29.9 | 2.6 | Z29,9R2,6 | 0.21 | 29.9 | 2.6 | Z29,9R2,6 | 0.2
30 | 2.6 | Z30,0R2,6 | 0.23 | 30 | 2.6 | Z30,0R2,6 | 0.21 | 30 | 2.6 | Z30,0R2,6 | 0.2
30.1 | 2.6 | Z30,1R2,6 | 0.23 | 30.1 | 2.6 | Z30,1R2,6 | 0.21 | 30.1 | 2.6 | Z30,1R2,6 | 0.2
30.2 | 2.6 | Z30,2R2,6 | 0.23 | 30.2 | 2.6 | Z30,2R2,6 | 0.21 | 30.2 | 2.6 | Z30,2R2,6 | 0.2
30.3 | 2.6 | Z30,3R2,6 | 0.23 | 30.3 | 2.6 | Z30,3R2,6 | 0.21 | 30.3 | 2.6 | Z30,3R2,6 | 0.2
30.4 | 2.6 | Z30,4R2,6 | 0.23 | 30.4 | 2.6 | Z30,4R2,6 | 0.21 | 30.4 | 2.6 | Z30,4R2,6 | 0.2
30.5 | 2.6 | Z30,5R2,6 | 0.23 | 30.5 | 2.6 | Z30,5R2,6 | 0.21 | 30.5 | 2.6 | Z30,5R2,6 | 0.2
30.6 | 2.6 | Z30,6R2,6 | 0.23 | 30.6 | 2.6 | Z30,6R2,6 | 0.21 | 30.6 | 2.6 | Z30,6R2,6 | 0.2
30.7 | 2.6 | Z30,7R2,6 | 0.23 | 30.7 | 2.6 | Z30,7R2,6 | 0.21 | 30.7 | 2.6 | Z30,7R2,6 | 0.2
30.8 | 2.6 | Z30,8R2,6 | 0.23 | 30.8 | 2.6 | Z30,8R2,6 | 0.21 | 30.8 | 2.6 | Z30,8R2,6 | 0.2
30.9 | 2.6 | Z30,9R2,6 | 0.23 | 30.9 | 2.6 | Z30,9R2,6 | 0.21 | 30.9 | 2.6 | Z30,9R2,6 | 0.2
31 | 2.6 | Z31,0R2,6 | 0.23 | 31 | 2.6 | Z31,0R2,6 | 0.21 | 31 | 2.6 | Z31,0R2,6 | 0.2
31.1 | 2.6 | Z31,1R2,6 | 0.23 | 31.1 | 2.6 | Z31,1R2,6 | 0.21 | 31.1 | 2.6 | Z31,1R2,6 | 0.2
31.2 | 2.6 | Z31,2R2,6 | 0.23 | 31.2 | 2.6 | Z31,2R2,6 | 0.21 | 31.2 | 2.6 | Z31,2R2,6 | 0.2
31.3 | 2.6 | Z31,3R2,6 | 0.23 | 31.3 | 2.6 | Z31,3R2,6 | 0.21 | 31.3 | 2.6 | Z31,3R2,6 | 0.2
31.4 | 2.6 | Z31,4R2,6 | 0.23 | 31.4 | 2.6 | Z31,4R2,6 | 0.21 | 31.4 | 2.6 | Z31,4R2,6 | 0.2
31.5 | 2.6 | Z31,5R2,6 | 0.23 | 31.5 | 2.6 | Z31,5R2,6 | 0.21 | 31.5 | 2.6 | Z31,5R2,6 | 0.2
31.6 | 2.6 | Z31,6R2,6 | 0.23 | 31.6 | 2.6 | Z31,6R2,6 | 0.21 | 31.6 | 2.6 | Z31,6R2,6 | 0.2
31.7 | 2.6 | Z31,7R2,6 | 0.23 | 31.7 | 2.6 | Z31,7R2,6 | 0.21 | 31.7 | 2.6 | Z31,7R2,6 | 0.2
31.8 | 2.6 | Z31,8R2,6 | 0.23 | 31.8 | 2.6 | Z31,8R2,6 | 0.21 | 31.8 | 2.6 | Z31,8R2,6 | 0.2
31.9 | 2.6 | Z31,9R2,6 | 0.23 | 31.9 | 2.6 | Z31,9R2,6 | 0.21 | 31.9 | 2.6 | Z31,9R2,6 | 0.2
32 | 2.6 | Z32,0R2,6 | 0.23 | 32 | 2.6 | Z32,0R2,6 | 0.21 | 32 | 2.6 | Z32,0R2,6 | 0.2
32.1 | 2.6 | Z32,1R2,6 | 0.23 | 32.1 | 2.6 | Z32,1R2,6 | 0.21 | 32.1 | 2.6 | Z32,1R2,6 | 0.2
32.2 | 2.6 | Z32,2R2,6 | 0.23 | 32.2 | 2.6 | Z32,2R2,6 | 0.21 | 32.2 | 2.6 | Z32,2R2,6 | 0.2
32.3 | 2.6 | Z32,3R2,6 | 0.23 | 32.3 | 2.6 | Z32,3R2,6 | 0.21 | 32.3 | 2.6 | Z32,3R2,6 | 0.2
32.4 | 2.6 | Z32,4R2,6 | 0.23 | 32.4 | 2.6 | Z32,4R2,6 | 0.21 | 32.4 | 2.6 | Z32,4R2,6 | 0.2
32.5 | 2.6 | Z32,5R2,6 | 0.23 | 32.5 | 2.6 | Z32,5R2,6 | 0.21 | 32.5 | 2.6 | Z32,5R2,6 | 0.2
32.6 | 2.6 | Z32,6R2,6 | 0.23 | 32.6 | 2.6 | Z32,6R2,6 | 0.21 | 32.6 | 2.6 | Z32,6R2,6 | 0.2
32.7 | 2.6 | Z32,7R2,6 | 0.23 | 32.7 | 2.6 | Z32,7R2,6 | 0.21 | 32.7 | 2.6 | Z32,7R2,6 | 0.2
32.8 | 2.6 | Z32,8R2,6 | 0.23 | 32.8 | 2.6 | Z32,8R2,6 | 0.21 | 32.8 | 2.6 | Z32,8R2,6 | 0.2
32.9 | 2.6 | Z32,9R2,6 | 0.23 | 32.9 | 2.6 | Z32,9R2,6 | 0.21 | 32.9 | 2.6 | Z32,9R2,6 | 0.2
33 | 2.6 | Z33,0R2,6 | 0.23 | 33 | 2.6 | Z33,0R2,6 | 0.21 | 33 | 2.6 | Z33,0R2,6 | 0.2
33.1 | 2.6 | Z33,1R2,6 | 0.23 | 33.1 | 2.6 | Z33,1R2,6 | 0.21 | 33.1 | 2.6 | Z33,1R2,6 | 0.2
33.2 | 2.6 | Z33,2R2,6 | 0.23 | 33.2 | 2.6 | Z33,2R2,6 | 0.21 | 33.2 | 2.6 | Z33,2R2,6 | 0.2
33.3 | 2.6 | Z33,3R2,6 | 0.23 | 33.3 | 2.6 | Z33,3R2,6 | 0.21 | 33.3 | 2.6 | Z33,3R2,6 | 0.2
33.4 | 2.6 | Z33,4R2,6 | 0.23 | 33.4 | 2.6 | Z33,4R2,6 | 0.21 | 33.4 | 2.6 | Z33,4R2,6 | 0.2
33.5 | 2.6 | Z33,5R2,6 | 0.23 | 33.5 | 2.6 | Z33,5R2,6 | 0.21 | 33.5 | 2.6 | Z33,5R2,6 | 0.2
33.6 | 2.6 | Z33,6R2,6 | 0.23 | 33.6 | 2.6 | Z33,6R2,6 | 0.21 | 33.6 | 2.6 | Z33,6R2,6 | 0.2
33.7 | 2.6 | Z33,7R2,6 | 0.23 | 33.7 | 2.6 | Z33,7R2,6 | 0.21 | 33.7 | 2.6 | Z33,7R2,6 | 0.2
33.8 | 2.6 | Z33,8R2,6 | 0.23 | 33.8 | 2.6 | Z33,8R2,6 | 0.21 | 33.8 | 2.6 | Z33,8R2,6 | 0.2
33.9 | 2.6 | Z33,9R2,6 | 0.23 | 33.9 | 2.6 | Z33,9R2,6 | 0.21 | 33.9 | 2.6 | Z33,9R2,6 | 0.2
34 | 2.6 | Z34,0R2,6 | 0.23 | 34 | 2.6 | Z34,0R2,6 | 0.21 | 34 | 2.6 | Z34,0R2,6 | 0.2
34.1 | 2.6 | Z34,1R2,6 | 0.23 | 34.1 | 2.6 | Z34,1R2,6 | 0.21 | 34.1 | 2.6 | Z34,1R2,6 | 0.2
34.2 | 2.6 | Z34,2R2,6 | 0.23 | 34.2 | 2.6 | Z34,2R2,6 | 0.21 | 34.2 | 2.6 | Z34,2R2,6 | 0.2
34.3 | 2.6 | Z34,3R2,6 | 0.23 | 34.3 | 2.6 | Z34,3R2,6 | 0.21 | 34.3 | 2.6 | Z34,3R2,6 | 0.2
34.4 | 2.6 | Z34,4R2,6 | 0.23 | 34.4 | 2.6 | Z34,4R2,6 | 0.21 | 34.4 | 2.6 | Z34,4R2,6 | 0.2
34.5 | 2.6 | Z34,5R2,6 | 0.23 | 34.5 | 2.6 | Z34,5R2,6 | 0.21 | 34.5 | 2.6 | Z34,5R2,6 | 0.2
34.6 | 2.6 | Z34,6R2,6 | 0.23 | 34.6 | 2.6 | Z34,6R2,6 | 0.21 | 34.6 | 2.6 | Z34,6R2,6 | 0.2
34.7 | 2.6 | Z34,7R2,6 | 0.23 | 34.7 | 2.6 | Z34,7R2,6 | 0.21 | 34.7 | 2.6 | Z34,7R2,6 | 0.2
34.8 | 2.6 | Z34,8R2,6 | 0.23 | 34.8 | 2.6 | Z34,8R2,6 | 0.21 | 34.8 | 2.6 | Z34,8R2,6 | 0.2
34.9 | 2.6 | Z34,9R2,6 | 0.23 | 34.9 | 2.6 | Z34,9R2,6 | 0.21 | 34.9 | 2.6 | Z34,9R2,6 | 0.2
35 | 2.6 | Z35,0R2,6 | 0.23 | 35 | 2.6 | Z35,0R2,6 | 0.21 | 35 | 2.6 | Z35,0R2,6 | 0.2
35.1 | 2.6 | Z35,1R2,6 | 0.23 | 35.1 | 2.6 | Z35,1R2,6 | 0.21 | 35.1 | 2.6 | Z35,1R2,6 | 0.2
35.2 | 2.6 | Z35,2R2,6 | 0.23 | 35.2 | 2.6 | Z35,2R2,6 | 0.21 | 35.2 | 2.6 | Z35,2R2,6 | 0.2
35.3 | 2.6 | Z35,3R2,6 | 0.23 | 35.3 | 2.6 | Z35,3R2,6 | 0.21 | 35.3 | 2.6 | Z35,3R2,6 | 0.2
35.4 | 2.6 | Z35,4R2,6 | 0.23 | 35.4 | 2.6 | Z35,4R2,6 | 0.21 | 35.4 | 2.6 | Z35,4R2,6 | 0.2
35.5 | 2.6 | Z35,5R2,6 | 0.23 | 35.5 | 2.6 | Z35,5R2,6 | 0.21 | 35.5 | 2.6 | Z35,5R2,6 | 0.2
35.6 | 2.6 | Z35,6R2,6 | 0.23 | 35.6 | 2.6 | Z35,6R2,6 | 0.21 | 35.6 | 2.6 | Z35,6R2,6 | 0.2
35.7 | 2.6 | Z35,7R2,6 | 0.23 | 35.7 | 2.6 | Z35,7R2,6 | 0.21 | 35.7 | 2.6 | Z35,7R2,6 | 0.2
35.8 | 2.6 | Z35,8R2,6 | 0.23 | 35.8 | 2.6 | Z35,8R2,6 | 0.21 | 35.8 | 2.6 | Z35,8R2,6 | 0.2
35.9 | 2.6 | Z35,9R2,6 | 0.23 | 35.9 | 2.6 | Z35,9R2,6 | 0.21 | 35.9 | 2.6 | Z35,9R2,6 | 0.2
36 | 2.6 | Z36,0R2,6 | 0.23 | 36 | 2.6 | Z36,0R2,6 | 0.21 | 36 | 2.6 | Z36,0R2,6 | 0.2
36.1 | 2.6 | Z36,1R2,6 | 0.23 | 36.1 | 2.6 | Z36,1R2,6 | 0.21 | 36.1 | 2.6 | Z36,1R2,6 | 0.2
36.2 | 2.6 | Z36,2R2,6 | 0.23 | 36.2 | 2.6 | Z36,2R2,6 | 0.21 | 36.2 | 2.6 | Z36,2R2,6 | 0.2
36.3 | 2.6 | Z36,3R2,6 | 0.23 | 36.3 | 2.6 | Z36,3R2,6 | 0.21 | 36.3 | 2.6 | Z36,3R2,6 | 0.2
36.4 | 2.6 | Z36,4R2,6 | 0.23 | 36.4 | 2.6 | Z36,4R2,6 | 0.21 | 36.4 | 2.6 | Z36,4R2,6 | 0.2
36.5 | 2.6 | Z36,5R2,6 | 0.23 | 36.5 | 2.6 | Z36,5R2,6 | 0.21 | 36.5 | 2.6 | Z36,5R2,6 | 0.2
36.6 | 2.6 | Z36,6R2,6 | 0.23 | 36.6 | 2.6 | Z36,6R2,6 | 0.21 | 36.6 | 2.6 | Z36,6R2,6 | 0.2
36.7 | 2.6 | Z36,7R2,6 | 0.23 | 36.7 | 2.6 | Z36,7R2,6 | 0.21 | 36.7 | 2.6 | Z36,7R2,6 | 0.2
36.8 | 2.6 | Z36,8R2,6 | 0.23 | 36.8 | 2.6 | Z36,8R2,6 | 0.21 | 36.8 | 2.6 | Z36,8R2,6 | 0.2
36.9 | 2.6 | Z36,9R2,6 | 0.23 | 36.9 | 2.6 | Z36,9R2,6 | 0.21 | 36.9 | 2.6 | Z36,9R2,6 | 0.2
37 | 2.6 | Z37,0R2,6 | 0.23 | 37 | 2.6 | Z37,0R2,6 | 0.21 | 37 | 2.6 | Z37,0R2,6 | 0.2
37.1 | 2.6 | Z37,1R2,6 | 0.23 | 37.1 | 2.6 | Z37,1R2,6 | 0.21 | 37.1 | 2.6 | Z37,1R2,6 | 0.2
37.2 | 2.6 | Z37,2R2,6 | 0.23 | 37.2 | 2.6 | Z37,2R2,6 | 0.21 | 37.2 | 2.6 | Z37,2R2,6 | 0.2
37.3 | 2.6 | Z37,3R2,6 | 0.23 | 37.3 | 2.6 | Z37,3R2,6 | 0.21 | 37.3 | 2.6 | Z37,3R2,6 | 0.2
37.4 | 2.6 | Z37,4R2,6 | 0.23 | 37.4 | 2.6 | Z37,4R2,6 | 0.21 | 37.4 | 2.6 | Z37,4R2,6 | 0.2
37.5 | 2.6 | Z37,5R2,6 | 0.23 | 37.5 | 2.6 | Z37,5R2,6 | 0.21 | 37.5 | 2.6 | Z37,5R2,6 | 0.2
37.6 | 2.6 | Z37,6R2,6 | 0.23 | 37.6 | 2.6 | Z37,6R2,6 | 0.21 | 37.6 | 2.6 | Z37,6R2,6 | 0.2
37.7 | 2.6 | Z37,7R2,6 | 0.23 | 37.7 | 2.6 | Z37,7R2,6 | 0.21 | 37.7 | 2.6 | Z37,7R2,6 | 0.2
37.8 | 2.6 | Z37,8R2,6 | 0.23 | 37.8 | 2.6 | Z37,8R2,6 | 0.21 | 37.8 | 2.6 | Z37,8R2,6 | 0.2
37.9 | 2.6 | Z37,9R2,6 | 0.23 | 37.9 | 2.6 | Z37,9R2,6 | 0.21 | 37.9 | 2.6 | Z37,9R2,6 | 0.2
38 | 2.6 | Z38,0R2,6 | 0.23 | 38 | 2.6 | Z38,0R2,6 | 0.21 | 38 | 2.6 | Z38,0R2,6 | 0.2
38.1 | 2.6 | Z38,1R2,6 | 0.23 | 38.1 | 2.6 | Z38,1R2,6 | 0.21 | 38.1 | 2.6 | Z38,1R2,6 | 0.2
38.2 | 2.6 | Z38,2R2,6 | 0.23 | 38.2 | 2.6 | Z38,2R2,6 | 0.21 | 38.2 | 2.6 | Z38,2R2,6 | 0.2
38.3 | 2.6 | Z38,3R2,6 | 0.23 | 38.3 | 2.6 | Z38,3R2,6 | 0.21 | 38.3 | 2.6 | Z38,3R2,6 | 0.2
38.4 | 2.6 | Z38,4R2,6 | 0.23 | 38.4 | 2.6 | Z38,4R2,6 | 0.21 | 38.4 | 2.6 | Z38,4R2,6 | 0.2
38.5 | 2.6 | Z38,5R2,6 | 0.23 | 38.5 | 2.6 | Z38,5R2,6 | 0.21 | 38.5 | 2.6 | Z38,5R2,6 | 0.2
38.6 | 2.6 | Z38,6R2,6 | 0.23 | 38.6 | 2.6 | Z38,6R2,6 | 0.21 | 38.6 | 2.6 | Z38,6R2,6 | 0.2
38.7 | 2.6 | Z38,7R2,6 | 0.23 | 38.7 | 2.6 | Z38,7R2,6 | 0.21 | 38.7 | 2.6 | Z38,7R2,6 | 0.2
38.8 | 2.6 | Z38,8R2,6 | 0.23 | 38.8 | 2.6 | Z38,8R2,6 | 0.21 | 38.8 | 2.6 | Z38,8R2,6 | 0.2
38.9 | 2.6 | Z38,9R2,6 | 0.23 | 38.9 | 2.6 | Z38,9R2,6 | 0.21 | 38.9 | 2.6 | Z38,9R2,6 | 0.2
39 | 2.6 | Z39,0R2,6 | 0.23 | 39 | 2.6 | Z39,0R2,6 | 0.21 | 39 | 2.6 | Z39,0R2,6 | 0.2
39.1 | 2.6 | Z39,1R2,6 | 0.23 | 39.1 | 2.6 | Z39,1R2,6 | 0.21 | 39.1 | 2.6 | Z39,1R2,6 | 0.2
39.2 | 2.6 | Z39,2R2,6 | 0.23 | 39.2 | 2.6 | Z39,2R2,6 | 0.21 | 39.2 | 2.6 | Z39,2R2,6 | 0.2
39.3 | 2.6 | Z39,3R2,6 | 0.23 | 39.3 | 2.6 | Z39,3R2,6 | 0.21 | 39.3 | 2.6 | Z39,3R2,6 | 0.2
39.4 | 2.6 | Z39,4R2,6 | 0.23 | 39.4 | 2.6 | Z39,4R2,6 | 0.21 | 39.4 | 2.6 | Z39,4R2,6 | 0.2
39.5 | 2.6 | Z39,5R2,6 | 0.23 | 39.5 | 2.6 | Z39,5R2,6 | 0.21 | 39.5 | 2.6 | Z39,5R2,6 | 0.2
39.6 | 2.6 | Z39,6R2,6 | 0.23 | 39.6 | 2.6 | Z39,6R2,6 | 0.21 | 39.6 | 2.6 | Z39,6R2,6 | 0.2
39.7 | 2.6 | Z39,7R2,6 | 0.23 | 39.7 | 2.6 | Z39,7R2,6 | 0.21 | 39.7 | 2.6 | Z39,7R2,6 | 0.2
39.8 | 2.6 | Z39,8R2,6 | 0.23 | 39.8 | 2.6 | Z39,8R2,6 | 0.21 | 39.8 | 2.6 | Z39,8R2,6 | 0.2
39.9 | 2.6 | Z39,9R2,6 | 0.23 | 39.9 | 2.6 | Z39,9R2,6 | 0.21 | 39.9 | 2.6 | Z39,9R2,6 | 0.2
40 | 2.6 | Z40,0R2,6 | 0.23 | 40 | 2.6 | Z40,0R2,6 | 0.21 | 40 | 2.6 | Z40,0R2,6 | 0.2
40.1 | 2.6 | Z40,1R2,6 | 0.23 | 40.1 | 2.6 | Z40,1R2,6 | 0.21 | 40.1 | 2.6 | Z40,1R2,6 | 0.2
40.2 | 2.6 | Z40,2R2,6 | 0.23 | 40.2 | 2.6 | Z40,2R2,6 | 0.21 | 40.2 | 2.6 | Z40,2R2,6 | 0.2
40.3 | 2.6 | Z40,3R2,6 | 0.23 | 40.3 | 2.6 | Z40,3R2,6 | 0.21 | 40.3 | 2.6 | Z40,3R2,6 | 0.2
40.4 | 2.6 | Z40,4R2,6 | 0.23 | 40.4 | 2.6 | Z40,4R2,6 | 0.21 | 40.4 | 2.6 | Z40,4R2,6 | 0.2
40.5 | 2.6 | Z40,5R2,6 | 0.23 | 40.5 | 2.6 | Z40,5R2,6 | 0.21 | 40.5 | 2.6 | Z40,5R2,6 | 0.2
40.6 | 2.6 | Z40,6R2,6 | 0.23 | 40.6 | 2.6 | Z40,6R2,6 | 0.21 | 40.6 | 2.6 | Z40,6R2,6 | 0.2
40.7 | 2.6 | Z40,7R2,6 | 0.23 | 40.7 | 2.6 | Z40,7R2,6 | 0.21 | 40.7 | 2.6 | Z40,7R2,6 | 0.2
40.8 | 2.6 | Z40,8R2,6 | 0.23 | 40.8 | 2.6 | Z40,8R2,6 | 0.21 | 40.8 | 2.6 | Z40,8R2,6 | 0.2
40.9 | 2.6 | Z40,9R2,6 | 0.23 | 40.9 | 2.6 | Z40,9R2,6 | 0.21 | 40.9 | 2.6 | Z40,9R2,6 | 0.2
41 | 2.6 | Z41,0R2,6 | 0.23 | 41 | 2.6 | Z41,0R2,6 | 0.21 | 41 | 2.6 | Z41,0R2,6 | 0.2
41.1 | 2.6 | Z41,1R2,6 | 0.23 | 41.1 | 2.6 | Z41,1R2,6 | 0.21 | 41.1 | 2.6 | Z41,1R2,6 | 0.2
41.2 | 2.6 | Z41,2R2,6 | 0.23 | 41.2 | 2.6 | Z41,2R2,6 | 0.21 | 41.2 | 2.6 | Z41,2R2,6 | 0.2
41.3 | 2.6 | Z41,3R2,6 | 0.23 | 41.3 | 2.6 | Z41,3R2,6 | 0.21 | 41.3 | 2.6 | Z41,3R2,6 | 0.2
41.4 | 2.6 | Z41,4R2,6 | 0.23 | 41.4 | 2.6 | Z41,4R2,6 | 0.21 | 41.4 | 2.6 | Z41,4R2,6 | 0.2
41.5 | 2.6 | Z41,5R2,6 | 0.23 | 41.5 | 2.6 | Z41,5R2,6 | 0.21 | 41.5 | 2.6 | Z41,5R2,6 | 0.2
41.6 | 2.6 | Z41,6R2,6 | 0.23 | 41.6 | 2.6 | Z41,6R2,6 | 0.21 | 41.6 | 2.6 | Z41,6R2,6 | 0.2
41.7 | 2.6 | Z41,7R2,6 | 0.23 | 41.7 | 2.6 | Z41,7R2,6 | 0.21 | 41.7 | 2.6 | Z41,7R2,6 | 0.2
41.8 | 2.6 | Z41,8R2,6 | 0.23 | 41.8 | 2.6 | Z41,8R2,6 | 0.21 | 41.8 | 2.6 | Z41,8R2,6 | 0.2
41.9 | 2.6 | Z41,9R2,6 | 0.23 | 41.9 | 2.6 | Z41,9R2,6 | 0.21 | 41.9 | 2.6 | Z41,9R2,6 | 0.2
42 | 2.6 | Z42,0R2,6 | 0.23 | 42 | 2.6 | Z42,0R2,6 | 0.21 | 42 | 2.6 | Z42,0R2,6 | 0.2
42.1 | 2.6 | Z42,1R2,6 | 0.23 | 42.1 | 2.6 | Z42,1R2,6 | 0.21 | 42.1 | 2.6 | Z42,1R2,6 | 0.2
42.2 | 2.6 | Z42,2R2,6 | 0.23 | 42.2 | 2.6 | Z42,2R2,6 | 0.21 | 42.2 | 2.6 | Z42,2R2,6 | 0.2
42.3 | 2.6 | Z42,3R2,6 | 0.23 | 42.3 | 2.6 | Z42,3R2,6 | 0.21 | 42.3 | 2.6 | Z42,3R2,6 | 0.2
42.4 | 2.6 | Z42,4R2,6 | 0.23 | 42.4 | 2.6 | Z42,4R2,6 | 0.21 | 42.4 | 2.6 | Z42,4R2,6 | 0.2
42.5 | 2.6 | Z42,5R2,6 | 0.23 | 42.5 | 2.6 | Z42,5R2,6 | 0.21 | 42.5 | 2.6 | Z42,5R2,6 | 0.2
42.6 | 2.6 | Z42,6R2,6 | 0.23 | 42.6 | 2.6 | Z42,6R2,6 | 0.21 | 42.6 | 2.6 | Z42,6R2,6 | 0.2
42.7 | 2.6 | Z42,7R2,6 | 0.23 | 42.7 | 2.6 | Z42,7R2,6 | 0.21 | 42.7 | 2.6 | Z42,7R2,6 | 0.2
42.8 | 2.6 | Z42,8R2,6 | 0.23 | 42.8 | 2.6 | Z42,8R2,6 | 0.21 | 42.8 | 2.6 | Z42,8R2,6 | 0.2
42.9 | 2.6 | Z42,9R2,6 | 0.23 | 42.9 | 2.6 | Z42,9R2,6 | 0.21 | 42.9 | 2.6 | Z42,9R2,6 | 0.2
43 | 2.6 | Z43,0R2,6 | 0.23 | 43 | 2.6 | Z43,0R2,6 | 0.21 | 43 | 2.6 | Z43,0R2,6 | 0.2
43.1 | 2.6 | Z43,1R2,6 | 0.23 | 43.1 | 2.6 | Z43,1R2,6 | 0.21 | 43.1 | 2.6 | Z43,1R2,6 | 0.2
43.2 | 2.6 | Z43,2R2,6 | 0.23 | 43.2 | 2.6 | Z43,2R2,6 | 0.21 | 43.2 | 2.6 | Z43,2R2,6 | 0.2
43.3 | 2.6 | Z43,3R2,6 | 0.23 | 43.3 | 2.6 | Z43,3R2,6 | 0.21 | 43.3 | 2.6 | Z43,3R2,6 | 0.2
43.4 | 2.6 | Z43,4R2,6 | 0.23 | 43.4 | 2.6 | Z43,4R2,6 | 0.21 | 43.4 | 2.6 | Z43,4R2,6 | 0.2
43.5 | 2.6 | Z43,5R2,6 | 0.23 | 43.5 | 2.6 | Z43,5R2,6 | 0.21 | 43.5 | 2.6 | Z43,5R2,6 | 0.2
43.6 | 2.6 | Z43,6R2,6 | 0.23 | 43.6 | 2.6 | Z43,6R2,6 | 0.21 | 43.6 | 2.6 | Z43,6R2,6 | 0.2
43.7 | 2.6 | Z43,7R2,6 | 0.23 | 43.7 | 2.6 | Z43,7R2,6 | 0.21 | 43.7 | 2.6 | Z43,7R2,6 | 0.2
43.8 | 2.6 | Z43,8R2,6 | 0.23 | 43.8 | 2.6 | Z43,8R2,6 | 0.21 | 43.8 | 2.6 | Z43,8R2,6 | 0.2
43.9 | 2.6 | Z43,9R2,6 | 0.23 | 43.9 | 2.6 | Z43,9R2,6 | 0.21 | 43.9 | 2.6 | Z43,9R2,6 | 0.2
44 | 2.6 | Z44,0R2,6 | 0.23 | 44 | 2.6 | Z44,0R2,6 | 0.21 | 44 | 2.6 | Z44,0R2,6 | 0.2
44.1 | 2.6 | Z44,1R2,6 | 0.23 | 44.1 | 2.6 | Z44,1R2,6 | 0.21 | 44.1 | 2.6 | Z44,1R2,6 | 0.2
44.2 | 2.6 | Z44,2R2,6 | 0.23 | 44.2 | 2.6 | Z44,2R2,6 | 0.21 | 44.2 | 2.6 | Z44,2R2,6 | 0.2
44.3 | 2.6 | Z44,3R2,6 | 0.23 | 44.3 | 2.6 | Z44,3R2,6 | 0.21 | 44.3 | 2.6 | Z44,3R2,6 | 0.2
44.4 | 2.6 | Z44,4R2,6 | 0.23 | 44.4 | 2.6 | Z44,4R2,6 | 0.21 | 44.4 | 2.6 | Z44,4R2,6 | 0.2
44.5 | 2.6 | Z44,5R2,6 | 0.23 | 44.5 | 2.6 | Z44,5R2,6 | 0.21 | 44.5 | 2.6 | Z44,5R2,6 | 0.2
44.6 | 2.6 | Z44,6R2,6 | 0.23 | 44.6 | 2.6 | Z44,6R2,6 | 0.21 | 44.6 | 2.6 | Z44,6R2,6 | 0.2
44.7 | 2.6 | Z44,7R2,6 | 0.23 | 44.7 | 2.6 | Z44,7R2,6 | 0.21 | 44.7 | 2.6 | Z44,7R2,6 | 0.2
44.8 | 2.6 | Z44,8R2,6 | 0.23 | 44.8 | 2.6 | Z44,8R2,6 | 0.21 | 44.8 | 2.6 | Z44,8R2,6 | 0.2
44.9 | 2.6 | Z44,9R2,6 | 0.23 | 44.9 | 2.6 | Z44,9R2,6 | 0.21 | 44.9 | 2.6 | Z44,9R2,6 | 0.2
45 | 2.6 | Z45,0R2,6 | 0.23 | 45 | 2.6 | Z45,0R2,6 | 0.21 | 45 | 2.6 | Z45,0R2,6 | 0.2
45.1 | 2.6 | Z45,1R2,6 | 0.23 | 45.1 | 2.6 | Z45,1R2,6 | 0.21 | 45.1 | 2.6 | Z45,1R2,6 | 0.2
45.2 | 2.6 | Z45,2R2,6 | 0.23 | 45.2 | 2.6 | Z45,2R2,6 | 0.21 | 45.2 | 2.6 | Z45,2R2,6 | 0.2
45.3 | 2.6 | Z45,3R2,6 | 0.23 | 45.3 | 2.6 | Z45,3R2,6 | 0.21 | 45.3 | 2.6 | Z45,3R2,6 | 0.2
45.4 | 2.6 | Z45,4R2,6 | 0.23 | 45.4 | 2.6 | Z45,4R2,6 | 0.21 | 45.4 | 2.6 | Z45,4R2,6 | 0.2
45.5 | 2.6 | Z45,5R2,6 | 0.23 | 45.5 | 2.6 | Z45,5R2,6 | 0.21 | 45.5 | 2.6 | Z45,5R2,6 | 0.2
45.6 | 2.6 | Z45,6R2,6 | 0.23 | 45.6 | 2.6 | Z45,6R2,6 | 0.21 | 45.6 | 2.6 | Z45,6R2,6 | 0.2
45.7 | 2.6 | Z45,7R2,6 | 0.23 | 45.7 | 2.6 | Z45,7R2,6 | 0.21 | 45.7 | 2.6 | Z45,7R2,6 | 0.2
45.8 | 2.6 | Z45,8R2,6 | 0.23 | 45.8 | 2.6 | Z45,8R2,6 | 0.21 | 45.8 | 2.6 | Z45,8R2,6 | 0.2
45.9 | 2.6 | Z45,9R2,6 | 0.23 | 45.9 | 2.6 | Z45,9R2,6 | 0.21 | 45.9 | 2.6 | Z45,9R2,6 | 0.2
46 | 2.6 | Z46,0R2,6 | 0.23 | 46 | 2.6 | Z46,0R2,6 | 0.21 | 46 | 2.6 | Z46,0R2,6 | 0.2
46.1 | 2.6 | Z46,1R2,6 | 0.23 | 46.1 | 2.6 | Z46,1R2,6 | 0.21 | 46.1 | 2.6 | Z46,1R2,6 | 0.2
46.2 | 2.6 | Z46,2R2,6 | 0.23 | 46.2 | 2.6 | Z46,2R2,6 | 0.21 | 46.2 | 2.6 | Z46,2R2,6 | 0.2
46.3 | 2.6 | Z46,3R2,6 | 0.23 | 46.3 | 2.6 | Z46,3R2,6 | 0.21 | 46.3 | 2.6 | Z46,3R2,6 | 0.2
46.4 | 2.6 | Z46,4R2,6 | 0.23 | 46.4 | 2.6 | Z46,4R2,6 | 0.21 | 46.4 | 2.6 | Z46,4R2,6 | 0.2
46.5 | 2.6 | Z46,5R2,6 | 0.23 | 46.5 | 2.6 | Z46,5R2,6 | 0.21 | 46.5 | 2.6 | Z46,5R2,6 | 0.2
46.6 | 2.6 | Z46,6R2,6 | 0.23 | 46.6 | 2.6 | Z46,6R2,6 | 0.21 | 46.6 | 2.6 | Z46,6R2,6 | 0.2
46.7 | 2.6 | Z46,7R2,6 | 0.23 | 46.7 | 2.6 | Z46,7R2,6 | 0.21 | 46.7 | 2.6 | Z46,7R2,6 | 0.2
46.8 | 2.6 | Z46,8R2,6 | 0.23 | 46.8 | 2.6 | Z46,8R2,6 | 0.21 | 46.8 | 2.6 | Z46,8R2,6 | 0.2
46.9 | 2.6 | Z46,9R2,6 | 0.23 | 46.9 | 2.6 | Z46,9R2,6 | 0.21 | 46.9 | 2.6 | Z46,9R2,6 | 0.2
47 | 2.6 | Z47,0R2,6 | 0.23 | 47 | 2.6 | Z47,0R2,6 | 0.21 | 47 | 2.6 | Z47,0R2,6 | 0.2
47.1 | 2.6 | Z47,1R2,6 | 0.23 | 47.1 | 2.6 | Z47,1R2,6 | 0.21 | 47.1 | 2.6 | Z47,1R2,6 | 0.2
47.2 | 2.6 | Z47,2R2,6 | 0.23 | 47.2 | 2.6 | Z47,2R2,6 | 0.21 | 47.2 | 2.6 | Z47,2R2,6 | 0.2
47.3 | 2.6 | Z47,3R2,6 | 0.23 | 47.3 | 2.6 | Z47,3R2,6 | 0.21 | 47.3 | 2.6 | Z47,3R2,6 | 0.2
47.4 | 2.6 | Z47,4R2,6 | 0.23 | 47.4 | 2.6 | Z47,4R2,6 | 0.21 | 47.4 | 2.6 | Z47,4R2,6 | 0.2
47.5 | 2.6 | Z47,5R2,6 | 0.23 | 47.5 | 2.6 | Z47,5R2,6 | 0.21 | 47.5 | 2.6 | Z47,5R2,6 | 0.2
47.6 | 2.6 | Z47,6R2,6 | 0.23 | 47.6 | 2.6 | Z47,6R2,6 | 0.21 | 47.6 | 2.6 | Z47,6R2,6 | 0.2
47.7 | 2.6 | Z47,7R2,6 | 0.23 | 47.7 | 2.6 | Z47,7R2,6 | 0.21 | 47.7 | 2.6 | Z47,7R2,6 | 0.2
47.8 | 2.6 | Z47,8R2,6 | 0.23 | 47.8 | 2.6 | Z47,8R2,6 | 0.21 | 47.8 | 2.6 | Z47,8R2,6 | 0.2
47.9 | 2.6 | Z47,9R2,6 | 0.23 | 47.9 | 2.6 | Z47,9R2,6 | 0.21 | 47.9 | 2.6 | Z47,9R2,6 | 0.2
48 | 2.6 | Z48,0R2,6 | 0.23 | 48 | 2.6 | Z48,0R2,6 | 0.21 | 48 | 2.6 | Z48,0R2,6 | 0.2
48.1 | 2.6 | Z48,1R2,6 | 0.23 | 48.1 | 2.6 | Z48,1R2,6 | 0.21 | 48.1 | 2.6 | Z48,1R2,6 | 0.2
48.2 | 2.6 | Z48,2R2,6 | 0.23 | 48.2 | 2.6 | Z48,2R2,6 | 0.21 | 48.2 | 2.6 | Z48,2R2,6 | 0.2
48.3 | 2.6 | Z48,3R2,6 | 0.23 | 48.3 | 2.6 | Z48,3R2,6 | 0.21 | 48.3 | 2.6 | Z48,3R2,6 | 0.2
48.4 | 2.6 | Z48,4R2,6 | 0.23 | 48.4 | 2.6 | Z48,4R2,6 | 0.21 | 48.4 | 2.6 | Z48,4R2,6 | 0.2
48.5 | 2.6 | Z48,5R2,6 | 0.23 | 48.5 | 2.6 | Z48,5R2,6 | 0.21 | 48.5 | 2.6 | Z48,5R2,6 | 0.2
48.6 | 2.6 | Z48,6R2,6 | 0.23 | 48.6 | 2.6 | Z48,6R2,6 | 0.21 | 48.6 | 2.6 | Z48,6R2,6 | 0.2
48.7 | 2.6 | Z48,7R2,6 | 0.23 | 48.7 | 2.6 | Z48,7R2,6 | 0.21 | 48.7 | 2.6 | Z48,7R2,6 | 0.2
48.8 | 2.6 | Z48,8R2,6 | 0.23 | 48.8 | 2.6 | Z48,8R2,6 | 0.21 | 48.8 | 2.6 | Z48,8R2,6 | 0.2
48.9 | 2.6 | Z48,9R2,6 | 0.23 | 48.9 | 2.6 | Z48,9R2,6 | 0.21 | 48.9 | 2.6 | Z48,9R2,6 | 0.2
49 | 2.6 | Z49,0R2,6 | 0.23 | 49 | 2.6 | Z49,0R2,6 | 0.21 | 49 | 2.6 | Z49,0R2,6 | 0.2
49.1 | 2.6 | Z49,1R2,6 | 0.23 | 49.1 | 2.6 | Z49,1R2,6 | 0.21 | 49.1 | 2.6 | Z49,1R2,6 | 0.2
49.2 | 2.6 | Z49,2R2,6 | 0.23 | 49.2 | 2.6 | Z49,2R2,6 | 0.21 | 49.2 | 2.6 | Z49,2R2,6 | 0.2
49.3 | 2.6 | Z49,3R2,6 | 0.23 | 49.3 | 2.6 | Z49,3R2,6 | 0.21 | 49.3 | 2.6 | Z49,3R2,6 | 0.2
49.4 | 2.6 | Z49,4R2,6 | 0.23 | 49.4 | 2.6 | Z49,4R2,6 | 0.21 | 49.4 | 2.6 | Z49,4R2,6 | 0.2
49.5 | 2.6 | Z49,5R2,6 | 0.23 | 49.5 | 2.6 | Z49,5R2,6 | 0.21 | 49.5 | 2.6 | Z49,5R2,6 | 0.2
49.6 | 2.6 | Z49,6R2,6 | 0.23 | 49.6 | 2.6 | Z49,6R2,6 | 0.21 | 49.6 | 2.6 | Z49,6R2,6 | 0.2
49.7 | 2.6 | Z49,7R2,6 | 0.23 | 49.7 | 2.6 | Z49,7R2,6 | 0.21 | 49.7 | 2.6 | Z49,7R2,6 | 0.2
49.8 | 2.6 | Z49,8R2,6 | 0.23 | 49.8 | 2.6 | Z49,8R2,6 | 0.21 | 49.8 | 2.6 | Z49,8R2,6 | 0.2
49.9 | 2.6 | Z49,9R2,6 | 0.23 | 49.9 | 2.6 | Z49,9R2,6 | 0.21 | 49.9 | 2.6 | Z49,9R2,6 | 0.2
50 | 2.6 | Z50,0R2,6 | 0.23 | 50 | 2.6 | Z50,0R2,6 | 0.21 | 50 | 2.6 | Z50,0R2,6 | 0.2
50.1 | 2.6 | Z50,1R2,6 | 0.23 | 50.1 | 2.6 | Z50,1R2,6 | 0.21 | 50.1 | 2.6 | Z50,1R2,6 | 0.2
50.2 | 2.6 | Z50,2R2,6 | 0.23 | 50.2 | 2.6 | Z50,2R2,6 | 0.21 | 50.2 | 2.6 | Z50,2R2,6 | 0.2
50.3 | 2.6 | Z50,3R2,6 | 0.23 | 50.3 | 2.6 | Z50,3R2,6 | 0.21 | 50.3 | 2.6 | Z50,3R2,6 | 0.2
50.4 | 2.6 | Z50,4R2,6 | 0.23 | 50.4 | 2.6 | Z50,4R2,6 | 0.21 | 50.4 | 2.6 | Z50,4R2,6 | 0.2
50.5 | 2.6 | Z50,5R2,6 | 0.23 | 50.5 | 2.6 | Z50,5R2,6 | 0.21 | 50.5 | 2.6 | Z50,5R2,6 | 0.2
50.6 | 2.6 | Z50,6R2,6 | 0.23 | 50.6 | 2.6 | Z50,6R2,6 | 0.21 | 50.6 | 2.6 | Z50,6R2,6 | 0.2
50.7 | 2.6 | Z50,7R2,6 | 0.23 | 50.7 | 2.6 | Z50,7R2,6 | 0.21 | 50.7 | 2.6 | Z50,7R2,6 | 0.2
50.8 | 2.6 | Z50,8R2,6 | 0.23 | 50.8 | 2.6 | Z50,8R2,6 | 0.21 | 50.8 | 2.6 | Z50,8R2,6 | 0.2
50.9 | 2.6 | Z50,9R2,6 | 0.23 | 50.9 | 2.6 | Z50,9R2,6 | 0.21 | 50.9 | 2.6 | Z50,9R2,6 | 0.2
51 | 2.6 | Z51,0R2,6 | 0.23 | 51 | 2.6 | Z51,0R2,6 | 0.21 | 51 | 2.6 | Z51,0R2,6 | 0.2
51.1 | 2.6 | Z51,1R2,6 | 0.23 | 51.1 | 2.6 | Z51,1R2,6 | 0.21 | 51.1 | 2.6 | Z51,1R2,6 | 0.2
51.2 | 2.6 | Z51,2R2,6 | 0.23 | 51.2 | 2.6 | Z51,2R2,6 | 0.21 | 51.2 | 2.6 | Z51,2R2,6 | 0.2
51.3 | 2.6 | Z51,3R2,6 | 0.23 | 51.3 | 2.6 | Z51,3R2,6 | 0.21 | 51.3 | 2.6 | Z51,3R2,6 | 0.2
51.4 | 2.6 | Z51,4R2,6 | 0.23 | 51.4 | 2.6 | Z51,4R2,6 | 0.21 | 51.4 | 2.6 | Z51,4R2,6 | 0.2
51.5 | 2.6 | Z51,5R2,6 | 0.23 | 51.5 | 2.6 | Z51,5R2,6 | 0.21 | 51.5 | 2.6 | Z51,5R2,6 | 0.2
51.6 | 2.6 | Z51,6R2,6 | 0.23 | 51.6 | 2.6 | Z51,6R2,6 | 0.21 | 51.6 | 2.6 | Z51,6R2,6 | 0.2
51.7 | 2.6 | Z51,7R2,6 | 0.23 | 51.7 | 2.6 | Z51,7R2,6 | 0.21 | 51.7 | 2.6 | Z51,7R2,6 | 0.2
51.8 | 2.6 | Z51,8R2,6 | 0.23 | 51.8 | 2.6 | Z51,8R2,6 | 0.21 | 51.8 | 2.6 | Z51,8R2,6 | 0.2
51.9 | 2.6 | Z51,9R2,6 | 0.23 | 51.9 | 2.6 | Z51,9R2,6 | 0.21 | 51.9 | 2.6 | Z51,9R2,6 | 0.2
52 | 2.6 | Z52,0R2,6 | 0.23 | 52 | 2.6 | Z52,0R2,6 | 0.21 | 52 | 2.6 | Z52,0R2,6 | 0.2
52.1 | 2.6 | Z52,1R2,6 | 0.23 | 52.1 | 2.6 | Z52,1R2,6 | 0.21 | 52.1 | 2.6 | Z52,1R2,6 | 0.2
52.2 | 2.6 | Z52,2R2,6 | 0.23 | 52.2 | 2.6 | Z52,2R2,6 | 0.21 | 52.2 | 2.6 | Z52,2R2,6 | 0.2
52.3 | 2.6 | Z52,3R2,6 | 0.23 | 52.3 | 2.6 | Z52,3R2,6 | 0.21 | 52.3 | 2.6 | Z52,3R2,6 | 0.2
52.4 | 2.6 | Z52,4R2,6 | 0.23 | 52.4 | 2.6 | Z52,4R2,6 | 0.21 | 52.4 | 2.6 | Z52,4R2,6 | 0.2
52.5 | 2.6 | Z52,5R2,6 | 0.23 | 52.5 | 2.6 | Z52,5R2,6 | 0.21 | 52.5 | 2.6 | Z52,5R2,6 | 0.2
52.6 | 2.6 | Z52,6R2,6 | 0.23 | 52.6 | 2.6 | Z52,6R2,6 | 0.21 | 52.6 | 2.6 | Z52,6R2,6 | 0.2
52.7 | 2.6 | Z52,7R2,6 | 0.23 | 52.7 | 2.6 | Z52,7R2,6 | 0.21 | 52.7 | 2.6 | Z52,7R2,6 | 0.2
52.8 | 2.6 | Z52,8R2,6 | 0.23 | 52.8 | 2.6 | Z52,8R2,6 | 0.21 | 52.8 | 2.6 | Z52,8R2,6 | 0.2
52.9 | 2.6 | Z52,9R2,6 | 0.23 | 52.9 | 2.6 | Z52,9R2,6 | 0.21 | 52.9 | 2.6 | Z52,9R2,6 | 0.2
53 | 2.6 | Z53,0R2,6 | 0.23 | 53 | 2.6 | Z53,0R2,6 | 0.21 | 53 | 2.6 | Z53,0R2,6 | 0.2
53.1 | 2.6 | Z53,1R2,6 | 0.23 | 53.1 | 2.6 | Z53,1R2,6 | 0.21 | 53.1 | 2.6 | Z53,1R2,6 | 0.2
53.2 | 2.6 | Z53,2R2,6 | 0.23 | 53.2 | 2.6 | Z53,2R2,6 | 0.21 | 53.2 | 2.6 | Z53,2R2,6 | 0.2
53.3 | 2.6 | Z53,3R2,6 | 0.23 | 53.3 | 2.6 | Z53,3R2,6 | 0.21 | 53.3 | 2.6 | Z53,3R2,6 | 0.2
53.4 | 2.6 | Z53,4R2,6 | 0.23 | 53.4 | 2.6 | Z53,4R2,6 | 0.21 | 53.4 | 2.6 | Z53,4R2,6 | 0.2
53.5 | 2.6 | Z53,5R2,6 | 0.23 | 53.5 | 2.6 | Z53,5R2,6 | 0.21 | 53.5 | 2.6 | Z53,5R2,6 | 0.2
53.6 | 2.6 | Z53,6R2,6 | 0.23 | 53.6 | 2.6 | Z53,6R2,6 | 0.21 | 53.6 | 2.6 | Z53,6R2,6 | 0.2
53.7 | 2.6 | Z53,7R2,6 | 0.23 | 53.7 | 2.6 | Z53,7R2,6 | 0.21 | 53.7 | 2.6 | Z53,7R2,6 | 0.2
53.8 | 2.6 | Z53,8R2,6 | 0.23 | 53.8 | 2.6 | Z53,8R2,6 | 0.21 | 53.8 | 2.6 | Z53,8R2,6 | 0.2
53.9 | 2.6 | Z53,9R2,6 | 0.23 | 53.9 | 2.6 | Z53,9R2,6 | 0.21 | 53.9 | 2.6 | Z53,9R2,6 | 0.2
54 | 2.6 | Z54,0R2,6 | 0.23 | 54 | 2.6 | Z54,0R2,6 | 0.21 | 54 | 2.6 | Z54,0R2,6 | 0.2
54.1 | 2.6 | Z54,1R2,6 | 0.23 | 54.1 | 2.6 | Z54,1R2,6 | 0.21 | 54.1 | 2.6 | Z54,1R2,6 | 0.2
54.2 | 2.6 | Z54,2R2,6 | 0.23 | 54.2 | 2.6 | Z54,2R2,6 | 0.21 | 54.2 | 2.6 | Z54,2R2,6 | 0.2
54.3 | 2.6 | Z54,3R2,6 | 0.23 | 54.3 | 2.6 | Z54,3R2,6 | 0.21 | 54.3 | 2.6 | Z54,3R2,6 | 0.2
54.4 | 2.6 | Z54,4R2,6 | 0.23 | 54.4 | 2.6 | Z54,4R2,6 | 0.21 | 54.4 | 2.6 | Z54,4R2,6 | 0.2
54.5 | 2.6 | Z54,5R2,6 | 0.23 | 54.5 | 2.6 | Z54,5R2,6 | 0.21 | 54.5 | 2.6 | Z54,5R2,6 | 0.2
54.6 | 2.6 | Z54,6R2,6 | 0.23 | 54.6 | 2.6 | Z54,6R2,6 | 0.21 | 54.6 | 2.6 | Z54,6R2,6 | 0.2
54.7 | 2.6 | Z54,7R2,6 | 0.23 | 54.7 | 2.6 | Z54,7R2,6 | 0.21 | 54.7 | 2.6 | Z54,7R2,6 | 0.2
54.8 | 2.6 | Z54,8R2,6 | 0.23 | 54.8 | 2.6 | Z54,8R2,6 | 0.21 | 54.8 | 2.6 | Z54,8R2,6 | 0.2
54.9 | 2.6 | Z54,9R2,6 | 0.23 | 54.9 | 2.6 | Z54,9R2,6 | 0.21 | 54.9 | 2.6 | Z54,9R2,6 | 0.2
55 | 2.6 | Z55,0R2,6 | 0.23 | 55 | 2.6 | Z55,0R2,6 | 0.21 | 55 | 2.6 | Z55,0R2,6 | 0.2
55.1 | 2.6 | Z55,1R2,6 | 0.23 | 55.1 | 2.6 | Z55,1R2,6 | 0.21 | 55.1 | 2.6 | Z55,1R2,6 | 0.2
55.2 | 2.6 | Z55,2R2,6 | 0.23 | 55.2 | 2.6 | Z55,2R2,6 | 0.21 | 55.2 | 2.6 | Z55,2R2,6 | 0.2
55.3 | 2.6 | Z55,3R2,6 | 0.23 | 55.3 | 2.6 | Z55,3R2,6 | 0.21 | 55.3 | 2.6 | Z55,3R2,6 | 0.2
55.4 | 2.6 | Z55,4R2,6 | 0.23 | 55.4 | 2.6 | Z55,4R2,6 | 0.21 | 55.4 | 2.6 | Z55,4R2,6 | 0.2
55.5 | 2.6 | Z55,5R2,6 | 0.23 | 55.5 | 2.6 | Z55,5R2,6 | 0.21 | 55.5 | 2.6 | Z55,5R2,6 | 0.2
55.6 | 2.6 | Z55,6R2,6 | 0.23 | 55.6 | 2.6 | Z55,6R2,6 | 0.21 | 55.6 | 2.6 | Z55,6R2,6 | 0.2
55.7 | 2.6 | Z55,7R2,6 | 0.23 | 55.7 | 2.6 | Z55,7R2,6 | 0.21 | 55.7 | 2.6 | Z55,7R2,6 | 0.2
55.8 | 2.6 | Z55,8R2,6 | 0.23 | 55.8 | 2.6 | Z55,8R2,6 | 0.21 | 55.8 | 2.6 | Z55,8R2,6 | 0.2
55.9 | 2.6 | Z55,9R2,6 | 0.23 | 55.9 | 2.6 | Z55,9R2,6 | 0.21 | 55.9 | 2.6 | Z55,9R2,6 | 0.2
56 | 2.6 | Z56,0R2,6 | 0.23 | 56 | 2.6 | Z56,0R2,6 | 0.21 | 56 | 2.6 | Z56,0R2,6 | 0.2
56.1 | 2.6 | Z56,1R2,6 | 0.23 | 56.1 | 2.6 | Z56,1R2,6 | 0.21 | 56.1 | 2.6 | Z56,1R2,6 | 0.2
56.2 | 2.6 | Z56,2R2,6 | 0.23 | 56.2 | 2.6 | Z56,2R2,6 | 0.21 | 56.2 | 2.6 | Z56,2R2,6 | 0.2
56.3 | 2.6 | Z56,3R2,6 | 0.23 | 56.3 | 2.6 | Z56,3R2,6 | 0.21 | 56.3 | 2.6 | Z56,3R2,6 | 0.2
56.4 | 2.6 | Z56,4R2,6 | 0.23 | 56.4 | 2.6 | Z56,4R2,6 | 0.21 | 56.4 | 2.6 | Z56,4R2,6 | 0.2
56.5 | 2.6 | Z56,5R2,6 | 0.23 | 56.5 | 2.6 | Z56,5R2,6 | 0.21 | 56.5 | 2.6 | Z56,5R2,6 | 0.2
56.6 | 2.6 | Z56,6R2,6 | 0.23 | 56.6 | 2.6 | Z56,6R2,6 | 0.21 | 56.6 | 2.6 | Z56,6R2,6 | 0.2
56.7 | 2.6 | Z56,7R2,6 | 0.23 | 56.7 | 2.6 | Z56,7R2,6 | 0.21 | 56.7 | 2.6 | Z56,7R2,6 | 0.2
56.8 | 2.6 | Z56,8R2,6 | 0.23 | 56.8 | 2.6 | Z56,8R2,6 | 0.21 | 56.8 | 2.6 | Z56,8R2,6 | 0.2
56.9 | 2.6 | Z56,9R2,6 | 0.23 | 56.9 | 2.6 | Z56,9R2,6 | 0.21 | 56.9 | 2.6 | Z56,9R2,6 | 0.2
57 | 2.6 | Z57,0R2,6 | 0.23 | 57 | 2.6 | Z57,0R2,6 | 0.21 | 57 | 2.6 | Z57,0R2,6 | 0.2
57.1 | 2.6 | Z57,1R2,6 | 0.23 | 57.1 | 2.6 | Z57,1R2,6 | 0.21 | 57.1 | 2.6 | Z57,1R2,6 | 0.2
57.2 | 2.6 | Z57,2R2,6 | 0.23 | 57.2 | 2.6 | Z57,2R2,6 | 0.21 | 57.2 | 2.6 | Z57,2R2,6 | 0.2
57.3 | 2.6 | Z57,3R2,6 | 0.23 | 57.3 | 2.6 | Z57,3R2,6 | 0.21 | 57.3 | 2.6 | Z57,3R2,6 | 0.2
57.4 | 2.6 | Z57,4R2,6 | 0.23 | 57.4 | 2.6 | Z57,4R2,6 | 0.21 | 57.4 | 2.6 | Z57,4R2,6 | 0.2
57.5 | 2.6 | Z57,5R2,6 | 0.23 | 57.5 | 2.6 | Z57,5R2,6 | 0.21 | 57.5 | 2.6 | Z57,5R2,6 | 0.2
57.6 | 2.6 | Z57,6R2,6 | 0.23 | 57.6 | 2.6 | Z57,6R2,6 | 0.21 | 57.6 | 2.6 | Z57,6R2,6 | 0.2
57.7 | 2.6 | Z57,7R2,6 | 0.23 | 57.7 | 2.6 | Z57,7R2,6 | 0.21 | 57.7 | 2.6 | Z57,7R2,6 | 0.2
57.8 | 2.6 | Z57,8R2,6 | 0.23 | 57.8 | 2.6 | Z57,8R2,6 | 0.21 | 57.8 | 2.6 | Z57,8R2,6 | 0.2
57.9 | 2.6 | Z57,9R2,6 | 0.23 | 57.9 | 2.6 | Z57,9R2,6 | 0.21 | 57.9 | 2.6 | Z57,9R2,6 | 0.2
58 | 2.6 | Z58,0R2,6 | 0.23 | 58 | 2.6 | Z58,0R2,6 | 0.21 | 58 | 2.6 | Z58,0R2,6 | 0.2
58.1 | 2.6 | Z58,1R2,6 | 0.23 | 58.1 | 2.6 | Z58,1R2,6 | 0.21 | 58.1 | 2.6 | Z58,1R2,6 | 0.2
58.2 | 2.6 | Z58,2R2,6 | 0.23 | 58.2 | 2.6 | Z58,2R2,6 | 0.21 | 58.2 | 2.6 | Z58,2R2,6 | 0.2
58.3 | 2.6 | Z58,3R2,6 | 0.23 | 58.3 | 2.6 | Z58,3R2,6 | 0.21 | 58.3 | 2.6 | Z58,3R2,6 | 0.2
58.4 | 2.6 | Z58,4R2,6 | 0.23 | 58.4 | 2.6 | Z58,4R2,6 | 0.21 | 58.4 | 2.6 | Z58,4R2,6 | 0.2
58.5 | 2.6 | Z58,5R2,6 | 0.23 | 58.5 | 2.6 | Z58,5R2,6 | 0.21 | 58.5 | 2.6 | Z58,5R2,6 | 0.2
58.6 | 2.6 | Z58,6R2,6 | 0.23 | 58.6 | 2.6 | Z58,6R2,6 | 0.21 | 58.6 | 2.6 | Z58,6R2,6 | 0.2
58.7 | 2.6 | Z58,7R2,6 | 0.23 | 58.7 | 2.6 | Z58,7R2,6 | 0.21 | 58.7 | 2.6 | Z58,7R2,6 | 0.2
58.8 | 2.6 | Z58,8R2,6 | 0.23 | 58.8 | 2.6 | Z58,8R2,6 | 0.21 | 58.8 | 2.6 | Z58,8R2,6 | 0.2
58.9 | 2.6 | Z58,9R2,6 | 0.23 | 58.9 | 2.6 | Z58,9R2,6 | 0.21 | 58.9 | 2.6 | Z58,9R2,6 | 0.2
59 | 2.6 | Z59,0R2,6 | 0.23 | 59 | 2.6 | Z59,0R2,6 | 0.21 | 59 | 2.6 | Z59,0R2,6 | 0.2
59.1 | 2.6 | Z59,1R2,6 | 0.23 | 59.1 | 2.6 | Z59,1R2,6 | 0.21 | 59.1 | 2.6 | Z59,1R2,6 | 0.2
59.2 | 2.6 | Z59,2R2,6 | 0.23 | 59.2 | 2.6 | Z59,2R2,6 | 0.21 | 59.2 | 2.6 | Z59,2R2,6 | 0.2
59.3 | 2.6 | Z59,3R2,6 | 0.23 | 59.3 | 2.6 | Z59,3R2,6 | 0.21 | 59.3 | 2.6 | Z59,3R2,6 | 0.2
59.4 | 2.6 | Z59,4R2,6 | 0.23 | 59.4 | 2.6 | Z59,4R2,6 | 0.21 | 59.4 | 2.6 | Z59,4R2,6 | 0.2
59.5 | 2.6 | Z59,5R2,6 | 0.23 | 59.5 | 2.6 | Z59,5R2,6 | 0.21 | 59.5 | 2.6 | Z59,5R2,6 | 0.2
59.6 | 2.6 | Z59,6R2,6 | 0.23 | 59.6 | 2.6 | Z59,6R2,6 | 0.21 | 59.6 | 2.6 | Z59,6R2,6 | 0.2
59.7 | 2.6 | Z59,7R2,6 | 0.23 | 59.7 | 2.6 | Z59,7R2,6 | 0.21 | 59.7 | 2.6 | Z59,7R2,6 | 0.2
59.8 | 2.6 | Z59,8R2,6 | 0.23 | 59.8 | 2.6 | Z59,8R2,6 | 0.21 | 59.8 | 2.6 | Z59,8R2,6 | 0.2
59.9 | 2.6 | Z59,9R2,6 | 0.23 | 59.9 | 2.6 | Z59,9R2,6 | 0.21 | 59.9 | 2.6 | Z59,9R2,6 | 0.2
60 | 2.6 | Z60,0R2,6 | 0.23 | 60 | 2.6 | Z60,0R2,6 | 0.21 | 60 | 2.6 | Z60,0R2,6 | 0.2
60.1 | 2.6 | Z60,1R2,6 | 0.23 | 60.1 | 2.6 | Z60,1R2,6 | 0.21 | 60.1 | 2.6 | Z60,1R2,6 | 0.2
60.2 | 2.6 | Z60,2R2,6 | 0.23 | 60.2 | 2.6 | Z60,2R2,6 | 0.21 | 60.2 | 2.6 | Z60,2R2,6 | 0.2
60.3 | 2.6 | Z60,3R2,6 | 0.23 | 60.3 | 2.6 | Z60,3R2,6 | 0.21 | 60.3 | 2.6 | Z60,3R2,6 | 0.2
60.4 | 2.6 | Z60,4R2,6 | 0.23 | 60.4 | 2.6 | Z60,4R2,6 | 0.21 | 60.4 | 2.6 | Z60,4R2,6 | 0.2
60.5 | 2.6 | Z60,5R2,6 | 0.23 | 60.5 | 2.6 | Z60,5R2,6 | 0.21 | 60.5 | 2.6 | Z60,5R2,6 | 0.2
60.6 | 2.6 | Z60,6R2,6 | 0.23 | 60.6 | 2.6 | Z60,6R2,6 | 0.21 | 60.6 | 2.6 | Z60,6R2,6 | 0.2
60.7 | 2.6 | Z60,7R2,6 | 0.23 | 60.7 | 2.6 | Z60,7R2,6 | 0.21 | 60.7 | 2.6 | Z60,7R2,6 | 0.2
60.8 | 2.6 | Z60,8R2,6 | 0.23 | 60.8 | 2.6 | Z60,8R2,6 | 0.21 | 60.8 | 2.6 | Z60,8R2,6 | 0.2
60.9 | 2.6 | Z60,9R2,6 | 0.23 | 60.9 | 2.6 | Z60,9R2,6 | 0.21 | 60.9 | 2.6 | Z60,9R2,6 | 0.2
61 | 2.6 | Z61,0R2,6 | 0.23 | 61 | 2.6 | Z61,0R2,6 | 0.21 | 61 | 2.6 | Z61,0R2,6 | 0.2
61.1 | 2.6 | Z61,1R2,6 | 0.23 | 61.1 | 2.6 | Z61,1R2,6 | 0.21 | 61.1 | 2.6 | Z61,1R2,6 | 0.2
61.2 | 2.6 | Z61,2R2,6 | 0.23 | 61.2 | 2.6 | Z61,2R2,6 | 0.21 | 61.2 | 2.6 | Z61,2R2,6 | 0.2
61.3 | 2.6 | Z61,3R2,6 | 0.23 | 61.3 | 2.6 | Z61,3R2,6 | 0.21 | 61.3 | 2.6 | Z61,3R2,6 | 0.2
61.4 | 2.6 | Z61,4R2,6 | 0.23 | 61.4 | 2.6 | Z61,4R2,6 | 0.21 | 61.4 | 2.6 | Z61,4R2,6 | 0.2
61.5 | 2.6 | Z61,5R2,6 | 0.23 | 61.5 | 2.6 | Z61,5R2,6 | 0.21 | 61.5 | 2.6 | Z61,5R2,6 | 0.2
61.6 | 2.6 | Z61,6R2,6 | 0.23 | 61.6 | 2.6 | Z61,6R2,6 | 0.21 | 61.6 | 2.6 | Z61,6R2,6 | 0.2
61.7 | 2.6 | Z61,7R2,6 | 0.23 | 61.7 | 2.6 | Z61,7R2,6 | 0.21 | 61.7 | 2.6 | Z61,7R2,6 | 0.2
61.8 | 2.6 | Z61,8R2,6 | 0.23 | 61.8 | 2.6 | Z61,8R2,6 | 0.21 | 61.8 | 2.6 | Z61,8R2,6 | 0.2
61.9 | 2.6 | Z61,9R2,6 | 0.23 | 61.9 | 2.6 | Z61,9R2,6 | 0.21 | 61.9 | 2.6 | Z61,9R2,6 | 0.2
62 | 2.6 | Z62,0R2,6 | 0.23 | 62 | 2.6 | Z62,0R2,6 | 0.21 | 62 | 2.6 | Z62,0R2,6 | 0.2
62.1 | 2.6 | Z62,1R2,6 | 0.23 | 62.1 | 2.6 | Z62,1R2,6 | 0.21 | 62.1 | 2.6 | Z62,1R2,6 | 0.2
62.2 | 2.6 | Z62,2R2,6 | 0.23 | 62.2 | 2.6 | Z62,2R2,6 | 0.21 | 62.2 | 2.6 | Z62,2R2,6 | 0.2
62.3 | 2.6 | Z62,3R2,6 | 0.23 | 62.3 | 2.6 | Z62,3R2,6 | 0.21 | 62.3 | 2.6 | Z62,3R2,6 | 0.2
62.4 | 2.6 | Z62,4R2,6 | 0.23 | 62.4 | 2.6 | Z62,4R2,6 | 0.21 | 62.4 | 2.6 | Z62,4R2,6 | 0.2
62.5 | 2.6 | Z62,5R2,6 | 0.23 | 62.5 | 2.6 | Z62,5R2,6 | 0.21 | 62.5 | 2.6 | Z62,5R2,6 | 0.2
62.6 | 2.6 | Z62,6R2,6 | 0.23 | 62.6 | 2.6 | Z62,6R2,6 | 0.21 | 62.6 | 2.6 | Z62,6R2,6 | 0.2
62.7 | 2.6 | Z62,7R2,6 | 0.23 | 62.7 | 2.6 | Z62,7R2,6 | 0.21 | 62.7 | 2.6 | Z62,7R2,6 | 0.2
62.8 | 2.6 | Z62,8R2,6 | 0.23 | 62.8 | 2.6 | Z62,8R2,6 | 0.21 | 62.8 | 2.6 | Z62,8R2,6 | 0.2
62.9 | 2.6 | Z62,9R2,6 | 0.23 | 62.9 | 2.6 | Z62,9R2,6 | 0.21 | 62.9 | 2.6 | Z62,9R2,6 | 0.2
63 | 2.6 | Z63,0R2,6 | 0.23 | 63 | 2.6 | Z63,0R2,6 | 0.21 | 63 | 2.6 | Z63,0R2,6 | 0.2
63.1 | 2.6 | Z63,1R2,6 | 0.23 | 63.1 | 2.6 | Z63,1R2,6 | 0.21 | 63.1 | 2.6 | Z63,1R2,6 | 0.2
63.2 | 2.6 | Z63,2R2,6 | 0.23 | 63.2 | 2.6 | Z63,2R2,6 | 0.21 | 63.2 | 2.6 | Z63,2R2,6 | 0.2
63.3 | 2.6 | Z63,3R2,6 | 0.23 | 63.3 | 2.6 | Z63,3R2,6 | 0.21 | 63.3 | 2.6 | Z63,3R2,6 | 0.2
63.4 | 2.6 | Z63,4R2,6 | 0.23 | 63.4 | 2.6 | Z63,4R2,6 | 0.21 | 63.4 | 2.6 | Z63,4R2,6 | 0.2
63.5 | 2.6 | Z63,5R2,6 | 0.23 | 63.5 | 2.6 | Z63,5R2,6 | 0.21 | 63.5 | 2.6 | Z63,5R2,6 | 0.2
63.6 | 2.6 | Z63,6R2,6 | 0.23 | 63.6 | 2.6 | Z63,6R2,6 | 0.21 | 63.6 | 2.6 | Z63,6R2,6 | 0.2
63.7 | 2.6 | Z63,7R2,6 | 0.23 | 63.7 | 2.6 | Z63,7R2,6 | 0.21 | 63.7 | 2.6 | Z63,7R2,6 | 0.2
63.8 | 2.6 | Z63,8R2,6 | 0.23 | 63.8 | 2.6 | Z63,8R2,6 | 0.21 | 63.8 | 2.6 | Z63,8R2,6 | 0.2
63.9 | 2.6 | Z63,9R2,6 | 0.23 | 63.9 | 2.6 | Z63,9R2,6 | 0.21 | 63.9 | 2.6 | Z63,9R2,6 | 0.2
64 | 2.6 | Z64,0R2,6 | 0.23 | 64 | 2.6 | Z64,0R2,6 | 0.21 | 64 | 2.6 | Z64,0R2,6 | 0.2
64.1 | 2.6 | Z64,1R2,6 | 0.23 | 64.1 | 2.6 | Z64,1R2,6 | 0.21 | 64.1 | 2.6 | Z64,1R2,6 | 0.2
64.2 | 2.6 | Z64,2R2,6 | 0.23 | 64.2 | 2.6 | Z64,2R2,6 | 0.21 | 64.2 | 2.6 | Z64,2R2,6 | 0.2
64.3 | 2.6 | Z64,3R2,6 | 0.23 | 64.3 | 2.6 | Z64,3R2,6 | 0.21 | 64.3 | 2.6 | Z64,3R2,6 | 0.2
64.4 | 2.6 | Z64,4R2,6 | 0.23 | 64.4 | 2.6 | Z64,4R2,6 | 0.21 | 64.4 | 2.6 | Z64,4R2,6 | 0.2
64.5 | 2.6 | Z64,5R2,6 | 0.23 | 64.5 | 2.6 | Z64,5R2,6 | 0.21 | 64.5 | 2.6 | Z64,5R2,6 | 0.2
64.6 | 2.6 | Z64,6R2,6 | 0.23 | 64.6 | 2.6 | Z64,6R2,6 | 0.21 | 64.6 | 2.6 | Z64,6R2,6 | 0.2
64.7 | 2.6 | Z64,7R2,6 | 0.23 | 64.7 | 2.6 | Z64,7R2,6 | 0.21 | 64.7 | 2.6 | Z64,7R2,6 | 0.2
64.8 | 2.6 | Z64,8R2,6 | 0.23 | 64.8 | 2.6 | Z64,8R2,6 | 0.21 | 64.8 | 2.6 | Z64,8R2,6 | 0.2
64.9 | 2.6 | Z64,9R2,6 | 0.23 | 64.9 | 2.6 | Z64,9R2,6 | 0.21 | 64.9 | 2.6 | Z64,9R2,6 | 0.2
65 | 2.6 | Z65,0R2,6 | 0.23 | 65 | 2.6 | Z65,0R2,6 | 0.21 | 65 | 2.6 | Z65,0R2,6 | 0.2
65.1 | 2.6 | Z65,1R2,6 | 0.23 | 65.1 | 2.6 | Z65,1R2,6 | 0.21 | 65.1 | 2.6 | Z65,1R2,6 | 0.2
65.2 | 2.6 | Z65,2R2,6 | 0.23 | 65.2 | 2.6 | Z65,2R2,6 | 0.21 | 65.2 | 2.6 | Z65,2R2,6 | 0.2
65.3 | 2.6 | Z65,3R2,6 | 0.23 | 65.3 | 2.6 | Z65,3R2,6 | 0.21 | 65.3 | 2.6 | Z65,3R2,6 | 0.2
65.4 | 2.6 | Z65,4R2,6 | 0.23 | 65.4 | 2.6 | Z65,4R2,6 | 0.21 | 65.4 | 2.6 | Z65,4R2,6 | 0.2
65.5 | 2.6 | Z65,5R2,6 | 0.23 | 65.5 | 2.6 | Z65,5R2,6 | 0.21 | 65.5 | 2.6 | Z65,5R2,6 | 0.2
65.6 | 2.6 | Z65,6R2,6 | 0.23 | 65.6 | 2.6 | Z65,6R2,6 | 0.21 | 65.6 | 2.6 | Z65,6R2,6 | 0.2
65.7 | 2.6 | Z65,7R2,6 | 0.23 | 65.7 | 2.6 | Z65,7R2,6 | 0.21 | 65.7 | 2.6 | Z65,7R2,6 | 0.2
65.8 | 2.6 | Z65,8R2,6 | 0.23 | 65.8 | 2.6 | Z65,8R2,6 | 0.21 | 65.8 | 2.6 | Z65,8R2,6 | 0.2
65.9 | 2.6 | Z65,9R2,6 | 0.23 | 65.9 | 2.6 | Z65,9R2,6 | 0.21 | 65.9 | 2.6 | Z65,9R2,6 | 0.2
66 | 2.6 | Z66,0R2,6 | 0.23 | 66 | 2.6 | Z66,0R2,6 | 0.21 | 66 | 2.6 | Z66,0R2,6 | 0.2
66.1 | 2.6 | Z66,1R2,6 | 0.23 | 66.1 | 2.6 | Z66,1R2,6 | 0.21 | 66.1 | 2.6 | Z66,1R2,6 | 0.2
66.2 | 2.6 | Z66,2R2,6 | 0.23 | 66.2 | 2.6 | Z66,2R2,6 | 0.21 | 66.2 | 2.6 | Z66,2R2,6 | 0.2
66.3 | 2.6 | Z66,3R2,6 | 0.23 | 66.3 | 2.6 | Z66,3R2,6 | 0.21 | 66.3 | 2.6 | Z66,3R2,6 | 0.2
66.4 | 2.6 | Z66,4R2,6 | 0.23 | 66.4 | 2.6 | Z66,4R2,6 | 0.21 | 66.4 | 2.6 | Z66,4R2,6 | 0.2
66.5 | 2.6 | Z66,5R2,6 | 0.23 | 66.5 | 2.6 | Z66,5R2,6 | 0.21 | 66.5 | 2.6 | Z66,5R2,6 | 0.2
66.6 | 2.6 | Z66,6R2,6 | 0.23 | 66.6 | 2.6 | Z66,6R2,6 | 0.21 | 66.6 | 2.6 | Z66,6R2,6 | 0.2
66.7 | 2.6 | Z66,7R2,6 | 0.23 | 66.7 | 2.6 | Z66,7R2,6 | 0.21 | 66.7 | 2.6 | Z66,7R2,6 | 0.2
66.8 | 2.6 | Z66,8R2,6 | 0.23 | 66.8 | 2.6 | Z66,8R2,6 | 0.21 | 66.8 | 2.6 | Z66,8R2,6 | 0.2
66.9 | 2.6 | Z66,9R2,6 | 0.23 | 66.9 | 2.6 | Z66,9R2,6 | 0.21 | 66.9 | 2.6 | Z66,9R2,6 | 0.2
67 | 2.6 | Z67,0R2,6 | 0.23 | 67 | 2.6 | Z67,0R2,6 | 0.21 | 67 | 2.6 | Z67,0R2,6 | 0.2
67.1 | 2.6 | Z67,1R2,6 | 0.23 | 67.1 | 2.6 | Z67,1R2,6 | 0.21 | 67.1 | 2.6 | Z67,1R2,6 | 0.2
67.2 | 2.6 | Z67,2R2,6 | 0.23 | 67.2 | 2.6 | Z67,2R2,6 | 0.21 | 67.2 | 2.6 | Z67,2R2,6 | 0.2
67.3 | 2.6 | Z67,3R2,6 | 0.23 | 67.3 | 2.6 | Z67,3R2,6 | 0.21 | 67.3 | 2.6 | Z67,3R2,6 | 0.2
67.4 | 2.6 | Z67,4R2,6 | 0.23 | 67.4 | 2.6 | Z67,4R2,6 | 0.21 | 67.4 | 2.6 | Z67,4R2,6 | 0.2
67.5 | 2.6 | Z67,5R2,6 | 0.23 | 67.5 | 2.6 | Z67,5R2,6 | 0.21 | 67.5 | 2.6 | Z67,5R2,6 | 0.2
67.6 | 2.6 | Z67,6R2,6 | 0.23 | 67.6 | 2.6 | Z67,6R2,6 | 0.21 | 67.6 | 2.6 | Z67,6R2,6 | 0.2
67.7 | 2.6 | Z67,7R2,6 | 0.23 | 67.7 | 2.6 | Z67,7R2,6 | 0.21 | 67.7 | 2.6 | Z67,7R2,6 | 0.2
67.8 | 2.6 | Z67,8R2,6 | 0.23 | 67.8 | 2.6 | Z67,8R2,6 | 0.21 | 67.8 | 2.6 | Z67,8R2,6 | 0.2
67.9 | 2.6 | Z67,9R2,6 | 0.23 | 67.9 | 2.6 | Z67,9R2,6 | 0.21 | 67.9 | 2.6 | Z67,9R2,6 | 0.2
68 | 2.6 | Z68,0R2,6 | 0.23 | 68 | 2.6 | Z68,0R2,6 | 0.21 | 68 | 2.6 | Z68,0R2,6 | 0.2
68.1 | 2.6 | Z68,1R2,6 | 0.23 | 68.1 | 2.6 | Z68,1R2,6 | 0.21 | 68.1 | 2.6 | Z68,1R2,6 | 0.2
68.2 | 2.6 | Z68,2R2,6 | 0.23 | 68.2 | 2.6 | Z68,2R2,6 | 0.21 | 68.2 | 2.6 | Z68,2R2,6 | 0.2
68.3 | 2.6 | Z68,3R2,6 | 0.23 | 68.3 | 2.6 | Z68,3R2,6 | 0.21 | 68.3 | 2.6 | Z68,3R2,6 | 0.2
68.4 | 2.6 | Z68,4R2,6 | 0.23 | 68.4 | 2.6 | Z68,4R2,6 | 0.21 | 68.4 | 2.6 | Z68,4R2,6 | 0.2
68.5 | 2.6 | Z68,5R2,6 | 0.23 | 68.5 | 2.6 | Z68,5R2,6 | 0.21 | 68.5 | 2.6 | Z68,5R2,6 | 0.2
68.6 | 2.6 | Z68,6R2,6 | 0.23 | 68.6 | 2.6 | Z68,6R2,6 | 0.21 | 68.6 | 2.6 | Z68,6R2,6 | 0.2
68.7 | 2.6 | Z68,7R2,6 | 0.23 | 68.7 | 2.6 | Z68,7R2,6 | 0.21 | 68.7 | 2.6 | Z68,7R2,6 | 0.2
68.8 | 2.6 | Z68,8R2,6 | 0.23 | 68.8 | 2.6 | Z68,8R2,6 | 0.21 | 68.8 | 2.6 | Z68,8R2,6 | 0.2
68.9 | 2.6 | Z68,9R2,6 | 0.23 | 68.9 | 2.6 | Z68,9R2,6 | 0.21 | 68.9 | 2.6 | Z68,9R2,6 | 0.2
69 | 2.6 | Z69,0R2,6 | 0.23 | 69 | 2.6 | Z69,0R2,6 | 0.21 | 69 | 2.6 | Z69,0R2,6 | 0.2
69.1 | 2.6 | Z69,1R2,6 | 0.23 | 69.1 | 2.6 | Z69,1R2,6 | 0.21 | 69.1 | 2.6 | Z69,1R2,6 | 0.2
69.2 | 2.6 | Z69,2R2,6 | 0.23 | 69.2 | 2.6 | Z69,2R2,6 | 0.21 | 69.2 | 2.6 | Z69,2R2,6 | 0.2
69.3 | 2.6 | Z69,3R2,6 | 0.23 | 69.3 | 2.6 | Z69,3R2,6 | 0.21 | 69.3 | 2.6 | Z69,3R2,6 | 0.2
69.4 | 2.6 | Z69,4R2,6 | 0.23 | 69.4 | 2.6 | Z69,4R2,6 | 0.21 | 69.4 | 2.6 | Z69,4R2,6 | 0.2
69.5 | 2.6 | Z69,5R2,6 | 0.23 | 69.5 | 2.6 | Z69,5R2,6 | 0.21 | 69.5 | 2.6 | Z69,5R2,6 | 0.2
69.6 | 2.6 | Z69,6R2,6 | 0.23 | 69.6 | 2.6 | Z69,6R2,6 | 0.21 | 69.6 | 2.6 | Z69,6R2,6 | 0.2
69.7 | 2.6 | Z69,7R2,6 | 0.23 | 69.7 | 2.6 | Z69,7R2,6 | 0.21 | 69.7 | 2.6 | Z69,7R2,6 | 0.2
69.8 | 2.6 | Z69,8R2,6 | 0.23 | 69.8 | 2.6 | Z69,8R2,6 | 0.21 | 69.8 | 2.6 | Z69,8R2,6 | 0.2
69.9 | 2.6 | Z69,9R2,6 | 0.23 | 69.9 | 2.6 | Z69,9R2,6 | 0.21 | 69.9 | 2.6 | Z69,9R2,6 | 0.2
70 | 2.6 | Z70,0R2,6 | 0.23 | 70 | 2.6 | Z70,0R2,6 | 0.21 | 70 | 2.6 | Z70,0R2,6 | 0.2
70.1 | 2.6 | Z70,1R2,6 | 0.23 | 70.1 | 2.6 | Z70,1R2,6 | 0.21 | 70.1 | 2.6 | Z70,1R2,6 | 0.2
70.2 | 2.6 | Z70,2R2,6 | 0.23 | 70.2 | 2.6 | Z70,2R2,6 | 0.21 | 70.2 | 2.6 | Z70,2R2,6 | 0.2
70.3 | 2.6 | Z70,3R2,6 | 0.23 | 70.3 | 2.6 | Z70,3R2,6 | 0.21 | 70.3 | 2.6 | Z70,3R2,6 | 0.2
70.4 | 2.6 | Z70,4R2,6 | 0.23 | 70.4 | 2.6 | Z70,4R2,6 | 0.21 | 70.4 | 2.6 | Z70,4R2,6 | 0.2
70.5 | 2.6 | Z70,5R2,6 | 0.23 | 70.5 | 2.6 | Z70,5R2,6 | 0.21 | 70.5 | 2.6 | Z70,5R2,6 | 0.2
70.6 | 2.6 | Z70,6R2,6 | 0.23 | 70.6 | 2.6 | Z70,6R2,6 | 0.21 | 70.6 | 2.6 | Z70,6R2,6 | 0.2
70.7 | 2.6 | Z70,7R2,6 | 0.23 | 70.7 | 2.6 | Z70,7R2,6 | 0.21 | 70.7 | 2.6 | Z70,7R2,6 | 0.2
70.8 | 2.6 | Z70,8R2,6 | 0.23 | 70.8 | 2.6 | Z70,8R2,6 | 0.21 | 70.8 | 2.6 | Z70,8R2,6 | 0.2
70.9 | 2.6 | Z70,9R2,6 | 0.23 | 70.9 | 2.6 | Z70,9R2,6 | 0.21 | 70.9 | 2.6 | Z70,9R2,6 | 0.2
71 | 2.6 | Z71,0R2,6 | 0.23 | 71 | 2.6 | Z71,0R2,6 | 0.21 | 71 | 2.6 | Z71,0R2,6 | 0.2
71.1 | 2.6 | Z71,1R2,6 | 0.23 | 71.1 | 2.6 | Z71,1R2,6 | 0.21 | 71.1 | 2.6 | Z71,1R2,6 | 0.2
71.2 | 2.6 | Z71,2R2,6 | 0.23 | 71.2 | 2.6 | Z71,2R2,6 | 0.21 | 71.2 | 2.6 | Z71,2R2,6 | 0.2
71.3 | 2.6 | Z71,3R2,6 | 0.23 | 71.3 | 2.6 | Z71,3R2,6 | 0.21 | 71.3 | 2.6 | Z71,3R2,6 | 0.2
71.4 | 2.6 | Z71,4R2,6 | 0.23 | 71.4 | 2.6 | Z71,4R2,6 | 0.21 | 71.4 | 2.6 | Z71,4R2,6 | 0.2
71.5 | 2.6 | Z71,5R2,6 | 0.23 | 71.5 | 2.6 | Z71,5R2,6 | 0.21 | 71.5 | 2.6 | Z71,5R2,6 | 0.2
71.6 | 2.6 | Z71,6R2,6 | 0.23 | 71.6 | 2.6 | Z71,6R2,6 | 0.21 | 71.6 | 2.6 | Z71,6R2,6 | 0.2
71.7 | 2.6 | Z71,7R2,6 | 0.23 | 71.7 | 2.6 | Z71,7R2,6 | 0.21 | 71.7 | 2.6 | Z71,7R2,6 | 0.2
71.8 | 2.6 | Z71,8R2,6 | 0.23 | 71.8 | 2.6 | Z71,8R2,6 | 0.21 | 71.8 | 2.6 | Z71,8R2,6 | 0.2
71.9 | 2.6 | Z71,9R2,6 | 0.23 | 71.9 | 2.6 | Z71,9R2,6 | 0.21 | 71.9 | 2.6 | Z71,9R2,6 | 0.2
72 | 2.6 | Z72,0R2,6 | 0.23 | 72 | 2.6 | Z72,0R2,6 | 0.21 | 72 | 2.6 | Z72,0R2,6 | 0.2
72.1 | 2.6 | Z72,1R2,6 | 0.23 | 72.1 | 2.6 | Z72,1R2,6 | 0.21 | 72.1 | 2.6 | Z72,1R2,6 | 0.2
72.2 | 2.6 | Z72,2R2,6 | 0.23 | 72.2 | 2.6 | Z72,2R2,6 | 0.21 | 72.2 | 2.6 | Z72,2R2,6 | 0.2
72.3 | 2.6 | Z72,3R2,6 | 0.23 | 72.3 | 2.6 | Z72,3R2,6 | 0.21 | 72.3 | 2.6 | Z72,3R2,6 | 0.2
72.4 | 2.6 | Z72,4R2,6 | 0.23 | 72.4 | 2.6 | Z72,4R2,6 | 0.21 | 72.4 | 2.6 | Z72,4R2,6 | 0.2
72.5 | 2.6 | Z72,5R2,6 | 0.23 | 72.5 | 2.6 | Z72,5R2,6 | 0.21 | 72.5 | 2.6 | Z72,5R2,6 | 0.2
72.6 | 2.6 | Z72,6R2,6 | 0.23 | 72.6 | 2.6 | Z72,6R2,6 | 0.21 | 72.6 | 2.6 | Z72,6R2,6 | 0.2
72.7 | 2.6 | Z72,7R2,6 | 0.23 | 72.7 | 2.6 | Z72,7R2,6 | 0.21 | 72.7 | 2.6 | Z72,7R2,6 | 0.2
72.8 | 2.6 | Z72,8R2,6 | 0.23 | 72.8 | 2.6 | Z72,8R2,6 | 0.21 | 72.8 | 2.6 | Z72,8R2,6 | 0.2
72.9 | 2.6 | Z72,9R2,6 | 0.23 | 72.9 | 2.6 | Z72,9R2,6 | 0.21 | 72.9 | 2.6 | Z72,9R2,6 | 0.2
73 | 2.6 | Z73,0R2,6 | 0.23 | 73 | 2.6 | Z73,0R2,6 | 0.21 | 73 | 2.6 | Z73,0R2,6 | 0.2
73.1 | 2.6 | Z73,1R2,6 | 0.23 | 73.1 | 2.6 | Z73,1R2,6 | 0.21 | 73.1 | 2.6 | Z73,1R2,6 | 0.2
73.2 | 2.6 | Z73,2R2,6 | 0.23 | 73.2 | 2.6 | Z73,2R2,6 | 0.21 | 73.2 | 2.6 | Z73,2R2,6 | 0.2
73.3 | 2.6 | Z73,3R2,6 | 0.23 | 73.3 | 2.6 | Z73,3R2,6 | 0.21 | 73.3 | 2.6 | Z73,3R2,6 | 0.2
73.4 | 2.6 | Z73,4R2,6 | 0.23 | 73.4 | 2.6 | Z73,4R2,6 | 0.21 | 73.4 | 2.6 | Z73,4R2,6 | 0.2
73.5 | 2.6 | Z73,5R2,6 | 0.23 | 73.5 | 2.6 | Z73,5R2,6 | 0.21 | 73.5 | 2.6 | Z73,5R2,6 | 0.2
73.6 | 2.6 | Z73,6R2,6 | 0.23 | 73.6 | 2.6 | Z73,6R2,6 | 0.21 | 73.6 | 2.6 | Z73,6R2,6 | 0.2
73.7 | 2.6 | Z73,7R2,6 | 0.23 | 73.7 | 2.6 | Z73,7R2,6 | 0.21 | 73.7 | 2.6 | Z73,7R2,6 | 0.2
73.8 | 2.6 | Z73,8R2,6 | 0.23 | 73.8 | 2.6 | Z73,8R2,6 | 0.21 | 73.8 | 2.6 | Z73,8R2,6 | 0.2
73.9 | 2.6 | Z73,9R2,6 | 0.23 | 73.9 | 2.6 | Z73,9R2,6 | 0.21 | 73.9 | 2.6 | Z73,9R2,6 | 0.2
74 | 2.6 | Z74,0R2,6 | 0.23 | 74 | 2.6 | Z74,0R2,6 | 0.21 | 74 | 2.6 | Z74,0R2,6 | 0.2
74.1 | 2.6 | Z74,1R2,6 | 0.23 | 74.1 | 2.6 | Z74,1R2,6 | 0.21 | 74.1 | 2.6 | Z74,1R2,6 | 0.2
74.2 | 2.6 | Z74,2R2,6 | 0.23 | 74.2 | 2.6 | Z74,2R2,6 | 0.21 | 74.2 | 2.6 | Z74,2R2,6 | 0.2
74.3 | 2.6 | Z74,3R2,6 | 0.23 | 74.3 | 2.6 | Z74,3R2,6 | 0.21 | 74.3 | 2.6 | Z74,3R2,6 | 0.2
74.4 | 2.6 | Z74,4R2,6 | 0.23 | 74.4 | 2.6 | Z74,4R2,6 | 0.21 | 74.4 | 2.6 | Z74,4R2,6 | 0.2
74.5 | 2.6 | Z74,5R2,6 | 0.23 | 74.5 | 2.6 | Z74,5R2,6 | 0.21 | 74.5 | 2.6 | Z74,5R2,6 | 0.2
74.6 | 2.6 | Z74,6R2,6 | 0.23 | 74.6 | 2.6 | Z74,6R2,6 | 0.21 | 74.6 | 2.6 | Z74,6R2,6 | 0.2
74.7 | 2.6 | Z74,7R2,6 | 0.23 | 74.7 | 2.6 | Z74,7R2,6 | 0.21 | 74.7 | 2.6 | Z74,7R2,6 | 0.2
74.8 | 2.6 | Z74,8R2,6 | 0.23 | 74.8 | 2.6 | Z74,8R2,6 | 0.21 | 74.8 | 2.6 | Z74,8R2,6 | 0.2
74.9 | 2.6 | Z74,9R2,6 | 0.23 | 74.9 | 2.6 | Z74,9R2,6 | 0.21 | 74.9 | 2.6 | Z74,9R2,6 | 0.2
75 | 2.6 | Z75,0R2,6 | 0.23 | 75 | 2.6 | Z75,0R2,6 | 0.21 | 75 | 2.6 | Z75,0R2,6 | 0.2
75.1 | 2.6 | Z75,1R2,6 | 0.23 | 75.1 | 2.6 | Z75,1R2,6 | 0.21 | 75.1 | 2.6 | Z75,1R2,6 | 0.2
75.2 | 2.6 | Z75,2R2,6 | 0.23 | 75.2 | 2.6 | Z75,2R2,6 | 0.21 | 75.2 | 2.6 | Z75,2R2,6 | 0.2
75.3 | 2.6 | Z75,3R2,6 | 0.23 | 75.3 | 2.6 | Z75,3R2,6 | 0.21 | 75.3 | 2.6 | Z75,3R2,6 | 0.2
75.4 | 2.6 | Z75,4R2,6 | 0.23 | 75.4 | 2.6 | Z75,4R2,6 | 0.21 | 75.4 | 2.6 | Z75,4R2,6 | 0.2
75.5 | 2.6 | Z75,5R2,6 | 0.23 | 75.5 | 2.6 | Z75,5R2,6 | 0.21 | 75.5 | 2.6 | Z75,5R2,6 | 0.2
75.6 | 2.6 | Z75,6R2,6 | 0.23 | 75.6 | 2.6 | Z75,6R2,6 | 0.21 | 75.6 | 2.6 | Z75,6R2,6 | 0.2
75.7 | 2.6 | Z75,7R2,6 | 0.23 | 75.7 | 2.6 | Z75,7R2,6 | 0.21 | 75.7 | 2.6 | Z75,7R2,6 | 0.2
75.8 | 2.6 | Z75,8R2,6 | 0.23 | 75.8 | 2.6 | Z75,8R2,6 | 0.21 | 75.8 | 2.6 | Z75,8R2,6 | 0.2
75.9 | 2.6 | Z75,9R2,6 | 0.23 | 75.9 | 2.6 | Z75,9R2,6 | 0.21 | 75.9 | 2.6 | Z75,9R2,6 | 0.2
76 | 2.6 | Z76,0R2,6 | 0.23 | 76 | 2.6 | Z76,0R2,6 | 0.21 | 76 | 2.6 | Z76,0R2,6 | 0.2
76.1 | 2.6 | Z76,1R2,6 | 0.23 | 76.1 | 2.6 | Z76,1R2,6 | 0.21 | 76.1 | 2.6 | Z76,1R2,6 | 0.2
76.2 | 2.6 | Z76,2R2,6 | 0.23 | 76.2 | 2.6 | Z76,2R2,6 | 0.21 | 76.2 | 2.6 | Z76,2R2,6 | 0.2
76.3 | 2.6 | Z76,3R2,6 | 0.23 | 76.3 | 2.6 | Z76,3R2,6 | 0.21 | 76.3 | 2.6 | Z76,3R2,6 | 0.2
76.4 | 2.6 | Z76,4R2,6 | 0.23 | 76.4 | 2.6 | Z76,4R2,6 | 0.21 | 76.4 | 2.6 | Z76,4R2,6 | 0.2
76.5 | 2.6 | Z76,5R2,6 | 0.23 | 76.5 | 2.6 | Z76,5R2,6 | 0.21 | 76.5 | 2.6 | Z76,5R2,6 | 0.2
76.6 | 2.6 | Z76,6R2,6 | 0.23 | 76.6 | 2.6 | Z76,6R2,6 | 0.21 | 76.6 | 2.6 | Z76,6R2,6 | 0.2
76.7 | 2.6 | Z76,7R2,6 | 0.23 | 76.7 | 2.6 | Z76,7R2,6 | 0.21 | 76.7 | 2.6 | Z76,7R2,6 | 0.2
76.8 | 2.6 | Z76,8R2,6 | 0.23 | 76.8 | 2.6 | Z76,8R2,6 | 0.21 | 76.8 | 2.6 | Z76,8R2,6 | 0.2
76.9 | 2.6 | Z76,9R2,6 | 0.23 | 76.9 | 2.6 | Z76,9R2,6 | 0.21 | 76.9 | 2.6 | Z76,9R2,6 | 0.2
77 | 2.6 | Z77,0R2,6 | 0.23 | 77 | 2.6 | Z77,0R2,6 | 0.21 | 77 | 2.6 | Z77,0R2,6 | 0.2
77.1 | 2.6 | Z77,1R2,6 | 0.23 | 77.1 | 2.6 | Z77,1R2,6 | 0.21 | 77.1 | 2.6 | Z77,1R2,6 | 0.2
77.2 | 2.6 | Z77,2R2,6 | 0.23 | 77.2 | 2.6 | Z77,2R2,6 | 0.21 | 77.2 | 2.6 | Z77,2R2,6 | 0.2
77.3 | 2.6 | Z77,3R2,6 | 0.23 | 77.3 | 2.6 | Z77,3R2,6 | 0.21 | 77.3 | 2.6 | Z77,3R2,6 | 0.2
77.4 | 2.6 | Z77,4R2,6 | 0.23 | 77.4 | 2.6 | Z77,4R2,6 | 0.21 | 77.4 | 2.6 | Z77,4R2,6 | 0.2
77.5 | 2.6 | Z77,5R2,6 | 0.23 | 77.5 | 2.6 | Z77,5R2,6 | 0.21 | 77.5 | 2.6 | Z77,5R2,6 | 0.2
77.6 | 2.6 | Z77,6R2,6 | 0.23 | 77.6 | 2.6 | Z77,6R2,6 | 0.21 | 77.6 | 2.6 | Z77,6R2,6 | 0.2
77.7 | 2.6 | Z77,7R2,6 | 0.23 | 77.7 | 2.6 | Z77,7R2,6 | 0.21 | 77.7 | 2.6 | Z77,7R2,6 | 0.2
77.8 | 2.6 | Z77,8R2,6 | 0.23 | 77.8 | 2.6 | Z77,8R2,6 | 0.21 | 77.8 | 2.6 | Z77,8R2,6 | 0.2
77.9 | 2.6 | Z77,9R2,6 | 0.23 | 77.9 | 2.6 | Z77,9R2,6 | 0.21 | 77.9 | 2.6 | Z77,9R2,6 | 0.2
78 | 2.6 | Z78,0R2,6 | 0.23 | 78 | 2.6 | Z78,0R2,6 | 0.21 | 78 | 2.6 | Z78,0R2,6 | 0.2
78.1 | 2.6 | Z78,1R2,6 | 0.23 | 78.1 | 2.6 | Z78,1R2,6 | 0.21 | 78.1 | 2.6 | Z78,1R2,6 | 0.2
78.2 | 2.6 | Z78,2R2,6 | 0.23 | 78.2 | 2.6 | Z78,2R2,6 | 0.21 | 78.2 | 2.6 | Z78,2R2,6 | 0.2
78.3 | 2.6 | Z78,3R2,6 | 0.23 | 78.3 | 2.6 | Z78,3R2,6 | 0.21 | 78.3 | 2.6 | Z78,3R2,6 | 0.2
78.4 | 2.6 | Z78,4R2,6 | 0.23 | 78.4 | 2.6 | Z78,4R2,6 | 0.21 | 78.4 | 2.6 | Z78,4R2,6 | 0.2
78.5 | 2.6 | Z78,5R2,6 | 0.23 | 78.5 | 2.6 | Z78,5R2,6 | 0.21 | 78.5 | 2.6 | Z78,5R2,6 | 0.2
78.6 | 2.6 | Z78,6R2,6 | 0.23 | 78.6 | 2.6 | Z78,6R2,6 | 0.21 | 78.6 | 2.6 | Z78,6R2,6 | 0.2
78.7 | 2.6 | Z78,7R2,6 | 0.23 | 78.7 | 2.6 | Z78,7R2,6 | 0.21 | 78.7 | 2.6 | Z78,7R2,6 | 0.2
78.8 | 2.6 | Z78,8R2,6 | 0.23 | 78.8 | 2.6 | Z78,8R2,6 | 0.21 | 78.8 | 2.6 | Z78,8R2,6 | 0.2
78.9 | 2.6 | Z78,9R2,6 | 0.23 | 78.9 | 2.6 | Z78,9R2,6 | 0.21 | 78.9 | 2.6 | Z78,9R2,6 | 0.2
79 | 2.6 | Z79,0R2,6 | 0.23 | 79 | 2.6 | Z79,0R2,6 | 0.21 | 79 | 2.6 | Z79,0R2,6 | 0.2
79.1 | 2.6 | Z79,1R2,6 | 0.23 | 79.1 | 2.6 | Z79,1R2,6 | 0.21 | 79.1 | 2.6 | Z79,1R2,6 | 0.2
79.2 | 2.6 | Z79,2R2,6 | 0.23 | 79.2 | 2.6 | Z79,2R2,6 | 0.21 | 79.2 | 2.6 | Z79,2R2,6 | 0.2
79.3 | 2.6 | Z79,3R2,6 | 0.23 | 79.3 | 2.6 | Z79,3R2,6 | 0.21 | 79.3 | 2.6 | Z79,3R2,6 | 0.2
79.4 | 2.6 | Z79,4R2,6 | 0.23 | 79.4 | 2.6 | Z79,4R2,6 | 0.21 | 79.4 | 2.6 | Z79,4R2,6 | 0.2
79.5 | 2.6 | Z79,5R2,6 | 0.23 | 79.5 | 2.6 | Z79,5R2,6 | 0.21 | 79.5 | 2.6 | Z79,5R2,6 | 0.2
79.6 | 2.6 | Z79,6R2,6 | 0.23 | 79.6 | 2.6 | Z79,6R2,6 | 0.21 | 79.6 | 2.6 | Z79,6R2,6 | 0.2
79.7 | 2.6 | Z79,7R2,6 | 0.23 | 79.7 | 2.6 | Z79,7R2,6 | 0.21 | 79.7 | 2.6 | Z79,7R2,6 | 0.2
79.8 | 2.6 | Z79,8R2,6 | 0.23 | 79.8 | 2.6 | Z79,8R2,6 | 0.21 | 79.8 | 2.6 | Z79,8R2,6 | 0.2
79.9 | 2.6 | Z79,9R2,6 | 0.23 | 79.9 | 2.6 | Z79,9R2,6 | 0.21 | 79.9 | 2.6 | Z79,9R2,6 | 0.2
80 | 2.6 | Z80,0R2,6 | 0.23 | 80 | 2.6 | Z80,0R2,6 | 0.21 | 80 | 2.6 | Z80,0R2,6 | 0.2
80.1 | 2.6 | Z80,1R2,6 | 0.23 | 80.1 | 2.6 | Z80,1R2,6 | 0.21 | 80.1 | 2.6 | Z80,1R2,6 | 0.2
80.2 | 2.6 | Z80,2R2,6 | 0.23 | 80.2 | 2.6 | Z80,2R2,6 | 0.21 | 80.2 | 2.6 | Z80,2R2,6 | 0.2
80.3 | 2.6 | Z80,3R2,6 | 0.23 | 80.3 | 2.6 | Z80,3R2,6 | 0.21 | 80.3 | 2.6 | Z80,3R2,6 | 0.2
80.4 | 2.6 | Z80,4R2,6 | 0.23 | 80.4 | 2.6 | Z80,4R2,6 | 0.21 | 80.4 | 2.6 | Z80,4R2,6 | 0.2
80.5 | 2.6 | Z80,5R2,6 | 0.23 | 80.5 | 2.6 | Z80,5R2,6 | 0.21 | 80.5 | 2.6 | Z80,5R2,6 | 0.2
80.6 | 2.6 | Z80,6R2,6 | 0.23 | 80.6 | 2.6 | Z80,6R2,6 | 0.21 | 80.6 | 2.6 | Z80,6R2,6 | 0.2
80.7 | 2.6 | Z80,7R2,6 | 0.23 | 80.7 | 2.6 | Z80,7R2,6 | 0.21 | 80.7 | 2.6 | Z80,7R2,6 | 0.2
80.8 | 2.6 | Z80,8R2,6 | 0.23 | 80.8 | 2.6 | Z80,8R2,6 | 0.21 | 80.8 | 2.6 | Z80,8R2,6 | 0.2
80.9 | 2.6 | Z80,9R2,6 | 0.23 | 80.9 | 2.6 | Z80,9R2,6 | 0.21 | 80.9 | 2.6 | Z80,9R2,6 | 0.2
81 | 2.6 | Z81,0R2,6 | 0.23 | 81 | 2.6 | Z81,0R2,6 | 0.21 | 81 | 2.6 | Z81,0R2,6 | 0.2
81.1 | 2.6 | Z81,1R2,6 | 0.23 | 81.1 | 2.6 | Z81,1R2,6 | 0.21 | 81.1 | 2.6 | Z81,1R2,6 | 0.2
81.2 | 2.6 | Z81,2R2,6 | 0.23 | 81.2 | 2.6 | Z81,2R2,6 | 0.21 | 81.2 | 2.6 | Z81,2R2,6 | 0.2
81.3 | 2.6 | Z81,3R2,6 | 0.23 | 81.3 | 2.6 | Z81,3R2,6 | 0.21 | 81.3 | 2.6 | Z81,3R2,6 | 0.2
81.4 | 2.6 | Z81,4R2,6 | 0.23 | 81.4 | 2.6 | Z81,4R2,6 | 0.21 | 81.4 | 2.6 | Z81,4R2,6 | 0.2
81.5 | 2.6 | Z81,5R2,6 | 0.23 | 81.5 | 2.6 | Z81,5R2,6 | 0.21 | 81.5 | 2.6 | Z81,5R2,6 | 0.2
81.6 | 2.6 | Z81,6R2,6 | 0.23 | 81.6 | 2.6 | Z81,6R2,6 | 0.21 | 81.6 | 2.6 | Z81,6R2,6 | 0.2
81.7 | 2.6 | Z81,7R2,6 | 0.23 | 81.7 | 2.6 | Z81,7R2,6 | 0.21 | 81.7 | 2.6 | Z81,7R2,6 | 0.2
81.8 | 2.6 | Z81,8R2,6 | 0.23 | 81.8 | 2.6 | Z81,8R2,6 | 0.21 | 81.8 | 2.6 | Z81,8R2,6 | 0.2
81.9 | 2.6 | Z81,9R2,6 | 0.23 | 81.9 | 2.6 | Z81,9R2,6 | 0.21 | 81.9 | 2.6 | Z81,9R2,6 | 0.2
82 | 2.6 | Z82,0R2,6 | 0.23 | 82 | 2.6 | Z82,0R2,6 | 0.21 | 82 | 2.6 | Z82,0R2,6 | 0.2
82.1 | 2.6 | Z82,1R2,6 | 0.23 | 82.1 | 2.6 | Z82,1R2,6 | 0.21 | 82.1 | 2.6 | Z82,1R2,6 | 0.2
82.2 | 2.6 | Z82,2R2,6 | 0.23 | 82.2 | 2.6 | Z82,2R2,6 | 0.21 | 82.2 | 2.6 | Z82,2R2,6 | 0.2
82.3 | 2.6 | Z82,3R2,6 | 0.23 | 82.3 | 2.6 | Z82,3R2,6 | 0.21 | 82.3 | 2.6 | Z82,3R2,6 | 0.2
82.4 | 2.6 | Z82,4R2,6 | 0.23 | 82.4 | 2.6 | Z82,4R2,6 | 0.21 | 82.4 | 2.6 | Z82,4R2,6 | 0.2
82.5 | 2.6 | Z82,5R2,6 | 0.23 | 82.5 | 2.6 | Z82,5R2,6 | 0.21 | 82.5 | 2.6 | Z82,5R2,6 | 0.2
82.6 | 2.6 | Z82,6R2,6 | 0.23 | 82.6 | 2.6 | Z82,6R2,6 | 0.21 | 82.6 | 2.6 | Z82,6R2,6 | 0.2
82.7 | 2.6 | Z82,7R2,6 | 0.23 | 82.7 | 2.6 | Z82,7R2,6 | 0.21 | 82.7 | 2.6 | Z82,7R2,6 | 0.2
82.8 | 2.6 | Z82,8R2,6 | 0.23 | 82.8 | 2.6 | Z82,8R2,6 | 0.21 | 82.8 | 2.6 | Z82,8R2,6 | 0.2
82.9 | 2.6 | Z82,9R2,6 | 0.23 | 82.9 | 2.6 | Z82,9R2,6 | 0.21 | 82.9 | 2.6 | Z82,9R2,6 | 0.2
83 | 2.6 | Z83,0R2,6 | 0.23 | 83 | 2.6 | Z83,0R2,6 | 0.21 | 83 | 2.6 | Z83,0R2,6 | 0.2
83.1 | 2.6 | Z83,1R2,6 | 0.23 | 83.1 | 2.6 | Z83,1R2,6 | 0.21 | 83.1 | 2.6 | Z83,1R2,6 | 0.2
83.2 | 2.6 | Z83,2R2,6 | 0.23 | 83.2 | 2.6 | Z83,2R2,6 | 0.21 | 83.2 | 2.6 | Z83,2R2,6 | 0.2
83.3 | 2.6 | Z83,3R2,6 | 0.23 | 83.3 | 2.6 | Z83,3R2,6 | 0.21 | 83.3 | 2.6 | Z83,3R2,6 | 0.2
83.4 | 2.6 | Z83,4R2,6 | 0.23 | 83.4 | 2.6 | Z83,4R2,6 | 0.21 | 83.4 | 2.6 | Z83,4R2,6 | 0.2
83.5 | 2.6 | Z83,5R2,6 | 0.23 | 83.5 | 2.6 | Z83,5R2,6 | 0.21 | 83.5 | 2.6 | Z83,5R2,6 | 0.2
83.6 | 2.6 | Z83,6R2,6 | 0.23 | 83.6 | 2.6 | Z83,6R2,6 | 0.21 | 83.6 | 2.6 | Z83,6R2,6 | 0.2
83.7 | 2.6 | Z83,7R2,6 | 0.23 | 83.7 | 2.6 | Z83,7R2,6 | 0.21 | 83.7 | 2.6 | Z83,7R2,6 | 0.2
83.8 | 2.6 | Z83,8R2,6 | 0.23 | 83.8 | 2.6 | Z83,8R2,6 | 0.21 | 83.8 | 2.6 | Z83,8R2,6 | 0.2
83.9 | 2.6 | Z83,9R2,6 | 0.23 | 83.9 | 2.6 | Z83,9R2,6 | 0.21 | 83.9 | 2.6 | Z83,9R2,6 | 0.2
84 | 2.6 | Z84,0R2,6 | 0.23 | 84 | 2.6 | Z84,0R2,6 | 0.21 | 84 | 2.6 | Z84,0R2,6 | 0.2
84.1 | 2.6 | Z84,1R2,6 | 0.23 | 84.1 | 2.6 | Z84,1R2,6 | 0.21 | 84.1 | 2.6 | Z84,1R2,6 | 0.2
84.2 | 2.6 | Z84,2R2,6 | 0.23 | 84.2 | 2.6 | Z84,2R2,6 | 0.21 | 84.2 | 2.6 | Z84,2R2,6 | 0.2
84.3 | 2.6 | Z84,3R2,6 | 0.23 | 84.3 | 2.6 | Z84,3R2,6 | 0.21 | 84.3 | 2.6 | Z84,3R2,6 | 0.2
84.4 | 2.6 | Z84,4R2,6 | 0.23 | 84.4 | 2.6 | Z84,4R2,6 | 0.21 | 84.4 | 2.6 | Z84,4R2,6 | 0.2
84.5 | 2.6 | Z84,5R2,6 | 0.23 | 84.5 | 2.6 | Z84,5R2,6 | 0.21 | 84.5 | 2.6 | Z84,5R2,6 | 0.2
84.6 | 2.6 | Z84,6R2,6 | 0.23 | 84.6 | 2.6 | Z84,6R2,6 | 0.21 | 84.6 | 2.6 | Z84,6R2,6 | 0.2
84.7 | 2.6 | Z84,7R2,6 | 0.23 | 84.7 | 2.6 | Z84,7R2,6 | 0.21 | 84.7 | 2.6 | Z84,7R2,6 | 0.2
84.8 | 2.6 | Z84,8R2,6 | 0.23 | 84.8 | 2.6 | Z84,8R2,6 | 0.21 | 84.8 | 2.6 | Z84,8R2,6 | 0.2
84.9 | 2.6 | Z84,9R2,6 | 0.23 | 84.9 | 2.6 | Z84,9R2,6 | 0.21 | 84.9 | 2.6 | Z84,9R2,6 | 0.2
85 | 2.6 | Z85,0R2,6 | 0.23 | 85 | 2.6 | Z85,0R2,6 | 0.21 | 85 | 2.6 | Z85,0R2,6 | 0.2
85.1 | 2.6 | Z85,1R2,6 | 0.23 | 85.1 | 2.6 | Z85,1R2,6 | 0.21 | 85.1 | 2.6 | Z85,1R2,6 | 0.2
85.2 | 2.6 | Z85,2R2,6 | 0.23 | 85.2 | 2.6 | Z85,2R2,6 | 0.21 | 85.2 | 2.6 | Z85,2R2,6 | 0.2
85.3 | 2.6 | Z85,3R2,6 | 0.23 | 85.3 | 2.6 | Z85,3R2,6 | 0.21 | 85.3 | 2.6 | Z85,3R2,6 | 0.2
85.4 | 2.6 | Z85,4R2,6 | 0.23 | 85.4 | 2.6 | Z85,4R2,6 | 0.21 | 85.4 | 2.6 | Z85,4R2,6 | 0.2
85.5 | 2.6 | Z85,5R2,6 | 0.23 | 85.5 | 2.6 | Z85,5R2,6 | 0.21 | 85.5 | 2.6 | Z85,5R2,6 | 0.2
85.6 | 2.6 | Z85,6R2,6 | 0.23 | 85.6 | 2.6 | Z85,6R2,6 | 0.21 | 85.6 | 2.6 | Z85,6R2,6 | 0.2
85.7 | 2.6 | Z85,7R2,6 | 0.23 | 85.7 | 2.6 | Z85,7R2,6 | 0.21 | 85.7 | 2.6 | Z85,7R2,6 | 0.2
85.8 | 2.6 | Z85,8R2,6 | 0.23 | 85.8 | 2.6 | Z85,8R2,6 | 0.21 | 85.8 | 2.6 | Z85,8R2,6 | 0.2
85.9 | 2.6 | Z85,9R2,6 | 0.23 | 85.9 | 2.6 | Z85,9R2,6 | 0.21 | 85.9 | 2.6 | Z85,9R2,6 | 0.2
86 | 2.6 | Z86,0R2,6 | 0.23 | 86 | 2.6 | Z86,0R2,6 | 0.21 | 86 | 2.6 | Z86,0R2,6 | 0.2
86.1 | 2.6 | Z86,1R2,6 | 0.23 | 86.1 | 2.6 | Z86,1R2,6 | 0.21 | 86.1 | 2.6 | Z86,1R2,6 | 0.2
86.2 | 2.6 | Z86,2R2,6 | 0.23 | 86.2 | 2.6 | Z86,2R2,6 | 0.21 | 86.2 | 2.6 | Z86,2R2,6 | 0.2
86.3 | 2.6 | Z86,3R2,6 | 0.23 | 86.3 | 2.6 | Z86,3R2,6 | 0.21 | 86.3 | 2.6 | Z86,3R2,6 | 0.2
86.4 | 2.6 | Z86,4R2,6 | 0.23 | 86.4 | 2.6 | Z86,4R2,6 | 0.21 | 86.4 | 2.6 | Z86,4R2,6 | 0.2
86.5 | 2.6 | Z86,5R2,6 | 0.23 | 86.5 | 2.6 | Z86,5R2,6 | 0.21 | 86.5 | 2.6 | Z86,5R2,6 | 0.2
86.6 | 2.6 | Z86,6R2,6 | 0.23 | 86.6 | 2.6 | Z86,6R2,6 | 0.21 | 86.6 | 2.6 | Z86,6R2,6 | 0.2
86.7 | 2.6 | Z86,7R2,6 | 0.23 | 86.7 | 2.6 | Z86,7R2,6 | 0.21 | 86.7 | 2.6 | Z86,7R2,6 | 0.2
86.8 | 2.6 | Z86,8R2,6 | 0.23 | 86.8 | 2.6 | Z86,8R2,6 | 0.21 | 86.8 | 2.6 | Z86,8R2,6 | 0.2
86.9 | 2.6 | Z86,9R2,6 | 0.23 | 86.9 | 2.6 | Z86,9R2,6 | 0.21 | 86.9 | 2.6 | Z86,9R2,6 | 0.2
87 | 2.6 | Z87,0R2,6 | 0.23 | 87 | 2.6 | Z87,0R2,6 | 0.21 | 87 | 2.6 | Z87,0R2,6 | 0.2
87.1 | 2.6 | Z87,1R2,6 | 0.23 | 87.1 | 2.6 | Z87,1R2,6 | 0.21 | 87.1 | 2.6 | Z87,1R2,6 | 0.2
87.2 | 2.6 | Z87,2R2,6 | 0.23 | 87.2 | 2.6 | Z87,2R2,6 | 0.21 | 87.2 | 2.6 | Z87,2R2,6 | 0.2
87.3 | 2.6 | Z87,3R2,6 | 0.23 | 87.3 | 2.6 | Z87,3R2,6 | 0.21 | 87.3 | 2.6 | Z87,3R2,6 | 0.2
87.4 | 2.6 | Z87,4R2,6 | 0.23 | 87.4 | 2.6 | Z87,4R2,6 | 0.21 | 87.4 | 2.6 | Z87,4R2,6 | 0.2
87.5 | 2.6 | Z87,5R2,6 | 0.23 | 87.5 | 2.6 | Z87,5R2,6 | 0.21 | 87.5 | 2.6 | Z87,5R2,6 | 0.2
87.6 | 2.6 | Z87,6R2,6 | 0.23 | 87.6 | 2.6 | Z87,6R2,6 | 0.21 | 87.6 | 2.6 | Z87,6R2,6 | 0.2
87.7 | 2.6 | Z87,7R2,6 | 0.23 | 87.7 | 2.6 | Z87,7R2,6 | 0.21 | 87.7 | 2.6 | Z87,7R2,6 | 0.2
87.8 | 2.6 | Z87,8R2,6 | 0.23 | 87.8 | 2.6 | Z87,8R2,6 | 0.21 | 87.8 | 2.6 | Z87,8R2,6 | 0.2
87.9 | 2.6 | Z87,9R2,6 | 0.23 | 87.9 | 2.6 | Z87,9R2,6 | 0.21 | 87.9 | 2.6 | Z87,9R2,6 | 0.2
88 | 2.6 | Z88,0R2,6 | 0.23 | 88 | 2.6 | Z88,0R2,6 | 0.21 | 88 | 2.6 | Z88,0R2,6 | 0.2
88.1 | 2.6 | Z88,1R2,6 | 0.23 | 88.1 | 2.6 | Z88,1R2,6 | 0.21 | 88.1 | 2.6 | Z88,1R2,6 | 0.2
88.2 | 2.6 | Z88,2R2,6 | 0.23 | 88.2 | 2.6 | Z88,2R2,6 | 0.21 | 88.2 | 2.6 | Z88,2R2,6 | 0.2
88.3 | 2.6 | Z88,3R2,6 | 0.23 | 88.3 | 2.6 | Z88,3R2,6 | 0.21 | 88.3 | 2.6 | Z88,3R2,6 | 0.2
88.4 | 2.6 | Z88,4R2,6 | 0.23 | 88.4 | 2.6 | Z88,4R2,6 | 0.21 | 88.4 | 2.6 | Z88,4R2,6 | 0.2
88.5 | 2.6 | Z88,5R2,6 | 0.23 | 88.5 | 2.6 | Z88,5R2,6 | 0.21 | 88.5 | 2.6 | Z88,5R2,6 | 0.2
88.6 | 2.6 | Z88,6R2,6 | 0.23 | 88.6 | 2.6 | Z88,6R2,6 | 0.21 | 88.6 | 2.6 | Z88,6R2,6 | 0.2
88.7 | 2.6 | Z88,7R2,6 | 0.23 | 88.7 | 2.6 | Z88,7R2,6 | 0.21 | 88.7 | 2.6 | Z88,7R2,6 | 0.2
88.8 | 2.6 | Z88,8R2,6 | 0.23 | 88.8 | 2.6 | Z88,8R2,6 | 0.21 | 88.8 | 2.6 | Z88,8R2,6 | 0.2
88.9 | 2.6 | Z88,9R2,6 | 0.23 | 88.9 | 2.6 | Z88,9R2,6 | 0.21 | 88.9 | 2.6 | Z88,9R2,6 | 0.2
89 | 2.6 | Z89,0R2,6 | 0.23 | 89 | 2.6 | Z89,0R2,6 | 0.21 | 89 | 2.6 | Z89,0R2,6 | 0.2
89.1 | 2.6 | Z89,1R2,6 | 0.23 | 89.1 | 2.6 | Z89,1R2,6 | 0.21 | 89.1 | 2.6 | Z89,1R2,6 | 0.2
89.2 | 2.6 | Z89,2R2,6 | 0.23 | 89.2 | 2.6 | Z89,2R2,6 | 0.21 | 89.2 | 2.6 | Z89,2R2,6 | 0.2
89.3 | 2.6 | Z89,3R2,6 | 0.23 | 89.3 | 2.6 | Z89,3R2,6 | 0.21 | 89.3 | 2.6 | Z89,3R2,6 | 0.2
89.4 | 2.6 | Z89,4R2,6 | 0.23 | 89.4 | 2.6 | Z89,4R2,6 | 0.21 | 89.4 | 2.6 | Z89,4R2,6 | 0.2
89.5 | 2.6 | Z89,5R2,6 | 0.23 | 89.5 | 2.6 | Z89,5R2,6 | 0.21 | 89.5 | 2.6 | Z89,5R2,6 | 0.2
89.6 | 2.6 | Z89,6R2,6 | 0.23 | 89.6 | 2.6 | Z89,6R2,6 | 0.21 | 89.6 | 2.6 | Z89,6R2,6 | 0.2
89.7 | 2.6 | Z89,7R2,6 | 0.23 | 89.7 | 2.6 | Z89,7R2,6 | 0.21 | 89.7 | 2.6 | Z89,7R2,6 | 0.2
89.8 | 2.6 | Z89,8R2,6 | 0.23 | 89.8 | 2.6 | Z89,8R2,6 | 0.21 | 89.8 | 2.6 | Z89,8R2,6 | 0.2
89.9 | 2.6 | Z89,9R2,6 | 0.23 | 89.9 | 2.6 | Z89,9R2,6 | 0.21 | 89.9 | 2.6 | Z89,9R2,6 | 0.2
90 | 2.6 | Z90,0R2,6 | 0.23 | 90 | 2.6 | Z90,0R2,6 | 0.21 | 90 | 2.6 | Z90,0R2,6 | 0.2
90.1 | 2.6 | Z90,1R2,6 | 0.23 | 90.1 | 2.6 | Z90,1R2,6 | 0.21 | 90.1 | 2.6 | Z90,1R2,6 | 0.2
90.2 | 2.6 | Z90,2R2,6 | 0.23 | 90.2 | 2.6 | Z90,2R2,6 | 0.21 | 90.2 | 2.6 | Z90,2R2,6 | 0.2
90.3 | 2.6 | Z90,3R2,6 | 0.23 | 90.3 | 2.6 | Z90,3R2,6 | 0.21 | 90.3 | 2.6 | Z90,3R2,6 | 0.2
90.4 | 2.6 | Z90,4R2,6 | 0.23 | 90.4 | 2.6 | Z90,4R2,6 | 0.21 | 90.4 | 2.6 | Z90,4R2,6 | 0.2
90.5 | 2.6 | Z90,5R2,6 | 0.23 | 90.5 | 2.6 | Z90,5R2,6 | 0.21 | 90.5 | 2.6 | Z90,5R2,6 | 0.2
90.6 | 2.6 | Z90,6R2,6 | 0.23 | 90.6 | 2.6 | Z90,6R2,6 | 0.21 | 90.6 | 2.6 | Z90,6R2,6 | 0.2
90.7 | 2.6 | Z90,7R2,6 | 0.23 | 90.7 | 2.6 | Z90,7R2,6 | 0.21 | 90.7 | 2.6 | Z90,7R2,6 | 0.2
90.8 | 2.6 | Z90,8R2,6 | 0.23 | 90.8 | 2.6 | Z90,8R2,6 | 0.21 | 90.8 | 2.6 | Z90,8R2,6 | 0.2
90.9 | 2.6 | Z90,9R2,6 | 0.23 | 90.9 | 2.6 | Z90,9R2,6 | 0.21 | 90.9 | 2.6 | Z90,9R2,6 | 0.2
91 | 2.6 | Z91,0R2,6 | 0.23 | 91 | 2.6 | Z91,0R2,6 | 0.21 | 91 | 2.6 | Z91,0R2,6 | 0.2
91.1 | 2.6 | Z91,1R2,6 | 0.23 | 91.1 | 2.6 | Z91,1R2,6 | 0.21 | 91.1 | 2.6 | Z91,1R2,6 | 0.2
91.2 | 2.6 | Z91,2R2,6 | 0.23 | 91.2 | 2.6 | Z91,2R2,6 | 0.21 | 91.2 | 2.6 | Z91,2R2,6 | 0.2
91.3 | 2.6 | Z91,3R2,6 | 0.23 | 91.3 | 2.6 | Z91,3R2,6 | 0.21 | 91.3 | 2.6 | Z91,3R2,6 | 0.2
91.4 | 2.6 | Z91,4R2,6 | 0.23 | 91.4 | 2.6 | Z91,4R2,6 | 0.21 | 91.4 | 2.6 | Z91,4R2,6 | 0.2
91.5 | 2.6 | Z91,5R2,6 | 0.23 | 91.5 | 2.6 | Z91,5R2,6 | 0.21 | 91.5 | 2.6 | Z91,5R2,6 | 0.2
91.6 | 2.6 | Z91,6R2,6 | 0.23 | 91.6 | 2.6 | Z91,6R2,6 | 0.21 | 91.6 | 2.6 | Z91,6R2,6 | 0.2
91.7 | 2.6 | Z91,7R2,6 | 0.23 | 91.7 | 2.6 | Z91,7R2,6 | 0.21 | 91.7 | 2.6 | Z91,7R2,6 | 0.2
91.8 | 2.6 | Z91,8R2,6 | 0.23 | 91.8 | 2.6 | Z91,8R2,6 | 0.21 | 91.8 | 2.6 | Z91,8R2,6 | 0.2
91.9 | 2.6 | Z91,9R2,6 | 0.23 | 91.9 | 2.6 | Z91,9R2,6 | 0.21 | 91.9 | 2.6 | Z91,9R2,6 | 0.2
92 | 2.6 | Z92,0R2,6 | 0.23 | 92 | 2.6 | Z92,0R2,6 | 0.21 | 92 | 2.6 | Z92,0R2,6 | 0.2
92.1 | 2.6 | Z92,1R2,6 | 0.23 | 92.1 | 2.6 | Z92,1R2,6 | 0.21 | 92.1 | 2.6 | Z92,1R2,6 | 0.2
92.2 | 2.6 | Z92,2R2,6 | 0.23 | 92.2 | 2.6 | Z92,2R2,6 | 0.21 | 92.2 | 2.6 | Z92,2R2,6 | 0.2
92.3 | 2.6 | Z92,3R2,6 | 0.23 | 92.3 | 2.6 | Z92,3R2,6 | 0.21 | 92.3 | 2.6 | Z92,3R2,6 | 0.2
92.4 | 2.6 | Z92,4R2,6 | 0.23 | 92.4 | 2.6 | Z92,4R2,6 | 0.21 | 92.4 | 2.6 | Z92,4R2,6 | 0.2
92.5 | 2.6 | Z92,5R2,6 | 0.23 | 92.5 | 2.6 | Z92,5R2,6 | 0.21 | 92.5 | 2.6 | Z92,5R2,6 | 0.2
92.6 | 2.6 | Z92,6R2,6 | 0.23 | 92.6 | 2.6 | Z92,6R2,6 | 0.21 | 92.6 | 2.6 | Z92,6R2,6 | 0.2
92.7 | 2.6 | Z92,7R2,6 | 0.23 | 92.7 | 2.6 | Z92,7R2,6 | 0.21 | 92.7 | 2.6 | Z92,7R2,6 | 0.2
92.8 | 2.6 | Z92,8R2,6 | 0.23 | 92.8 | 2.6 | Z92,8R2,6 | 0.21 | 92.8 | 2.6 | Z92,8R2,6 | 0.2
92.9 | 2.6 | Z92,9R2,6 | 0.23 | 92.9 | 2.6 | Z92,9R2,6 | 0.21 | 92.9 | 2.6 | Z92,9R2,6 | 0.2
93 | 2.6 | Z93,0R2,6 | 0.23 | 93 | 2.6 | Z93,0R2,6 | 0.21 | 93 | 2.6 | Z93,0R2,6 | 0.2
93.1 | 2.6 | Z93,1R2,6 | 0.23 | 93.1 | 2.6 | Z93,1R2,6 | 0.21 | 93.1 | 2.6 | Z93,1R2,6 | 0.2
93.2 | 2.6 | Z93,2R2,6 | 0.23 | 93.2 | 2.6 | Z93,2R2,6 | 0.21 | 93.2 | 2.6 | Z93,2R2,6 | 0.2
93.3 | 2.6 | Z93,3R2,6 | 0.23 | 93.3 | 2.6 | Z93,3R2,6 | 0.21 | 93.3 | 2.6 | Z93,3R2,6 | 0.2
93.4 | 2.6 | Z93,4R2,6 | 0.23 | 93.4 | 2.6 | Z93,4R2,6 | 0.21 | 93.4 | 2.6 | Z93,4R2,6 | 0.2
93.5 | 2.6 | Z93,5R2,6 | 0.23 | 93.5 | 2.6 | Z93,5R2,6 | 0.21 | 93.5 | 2.6 | Z93,5R2,6 | 0.2
93.6 | 2.6 | Z93,6R2,6 | 0.23 | 93.6 | 2.6 | Z93,6R2,6 | 0.21 | 93.6 | 2.6 | Z93,6R2,6 | 0.2
93.7 | 2.6 | Z93,7R2,6 | 0.23 | 93.7 | 2.6 | Z93,7R2,6 | 0.21 | 93.7 | 2.6 | Z93,7R2,6 | 0.2
93.8 | 2.6 | Z93,8R2,6 | 0.23 | 93.8 | 2.6 | Z93,8R2,6 | 0.21 | 93.8 | 2.6 | Z93,8R2,6 | 0.2
93.9 | 2.6 | Z93,9R2,6 | 0.23 | 93.9 | 2.6 | Z93,9R2,6 | 0.21 | 93.9 | 2.6 | Z93,9R2,6 | 0.2
94 | 2.6 | Z94,0R2,6 | 0.23 | 94 | 2.6 | Z94,0R2,6 | 0.21 | 94 | 2.6 | Z94,0R2,6 | 0.2
94.1 | 2.6 | Z94,1R2,6 | 0.23 | 94.1 | 2.6 | Z94,1R2,6 | 0.21 | 94.1 | 2.6 | Z94,1R2,6 | 0.2
94.2 | 2.6 | Z94,2R2,6 | 0.23 | 94.2 | 2.6 | Z94,2R2,6 | 0.21 | 94.2 | 2.6 | Z94,2R2,6 | 0.2
94.3 | 2.6 | Z94,3R2,6 | 0.23 | 94.3 | 2.6 | Z94,3R2,6 | 0.21 | 94.3 | 2.6 | Z94,3R2,6 | 0.2
94.4 | 2.6 | Z94,4R2,6 | 0.23 | 94.4 | 2.6 | Z94,4R2,6 | 0.21 | 94.4 | 2.6 | Z94,4R2,6 | 0.2
94.5 | 2.6 | Z94,5R2,6 | 0.23 | 94.5 | 2.6 | Z94,5R2,6 | 0.21 | 94.5 | 2.6 | Z94,5R2,6 | 0.2
94.6 | 2.6 | Z94,6R2,6 | 0.23 | 94.6 | 2.6 | Z94,6R2,6 | 0.21 | 94.6 | 2.6 | Z94,6R2,6 | 0.2
94.7 | 2.6 | Z94,7R2,6 | 0.23 | 94.7 | 2.6 | Z94,7R2,6 | 0.21 | 94.7 | 2.6 | Z94,7R2,6 | 0.2
94.8 | 2.6 | Z94,8R2,6 | 0.23 | 94.8 | 2.6 | Z94,8R2,6 | 0.21 | 94.8 | 2.6 | Z94,8R2,6 | 0.2
94.9 | 2.6 | Z94,9R2,6 | 0.23 | 94.9 | 2.6 | Z94,9R2,6 | 0.21 | 94.9 | 2.6 | Z94,9R2,6 | 0.2
95 | 2.6 | Z95,0R2,6 | 0.23 | 95 | 2.6 | Z95,0R2,6 | 0.21 | 95 | 2.6 | Z95,0R2,6 | 0.2
95.1 | 2.6 | Z95,1R2,6 | 0.23 | 95.1 | 2.6 | Z95,1R2,6 | 0.21 | 95.1 | 2.6 | Z95,1R2,6 | 0.2
95.2 | 2.6 | Z95,2R2,6 | 0.23 | 95.2 | 2.6 | Z95,2R2,6 | 0.21 | 95.2 | 2.6 | Z95,2R2,6 | 0.2
95.3 | 2.6 | Z95,3R2,6 | 0.23 | 95.3 | 2.6 | Z95,3R2,6 | 0.21 | 95.3 | 2.6 | Z95,3R2,6 | 0.2
95.4 | 2.6 | Z95,4R2,6 | 0.23 | 95.4 | 2.6 | Z95,4R2,6 | 0.21 | 95.4 | 2.6 | Z95,4R2,6 | 0.2
95.5 | 2.6 | Z95,5R2,6 | 0.23 | 95.5 | 2.6 | Z95,5R2,6 | 0.21 | 95.5 | 2.6 | Z95,5R2,6 | 0.2
95.6 | 2.6 | Z95,6R2,6 | 0.23 | 95.6 | 2.6 | Z95,6R2,6 | 0.21 | 95.6 | 2.6 | Z95,6R2,6 | 0.2
95.7 | 2.6 | Z95,7R2,6 | 0.23 | 95.7 | 2.6 | Z95,7R2,6 | 0.21 | 95.7 | 2.6 | Z95,7R2,6 | 0.2
95.8 | 2.6 | Z95,8R2,6 | 0.23 | 95.8 | 2.6 | Z95,8R2,6 | 0.21 | 95.8 | 2.6 | Z95,8R2,6 | 0.2
95.9 | 2.6 | Z95,9R2,6 | 0.23 | 95.9 | 2.6 | Z95,9R2,6 | 0.21 | 95.9 | 2.6 | Z95,9R2,6 | 0.2
96 | 2.6 | Z96,0R2,6 | 0.23 | 96 | 2.6 | Z96,0R2,6 | 0.21 | 96 | 2.6 | Z96,0R2,6 | 0.2
96.1 | 2.6 | Z96,1R2,6 | 0.23 | 96.1 | 2.6 | Z96,1R2,6 | 0.21 | 96.1 | 2.6 | Z96,1R2,6 | 0.2
96.2 | 2.6 | Z96,2R2,6 | 0.23 | 96.2 | 2.6 | Z96,2R2,6 | 0.21 | 96.2 | 2.6 | Z96,2R2,6 | 0.2
96.3 | 2.6 | Z96,3R2,6 | 0.23 | 96.3 | 2.6 | Z96,3R2,6 | 0.21 | 96.3 | 2.6 | Z96,3R2,6 | 0.2
96.4 | 2.6 | Z96,4R2,6 | 0.23 | 96.4 | 2.6 | Z96,4R2,6 | 0.21 | 96.4 | 2.6 | Z96,4R2,6 | 0.2
96.5 | 2.6 | Z96,5R2,6 | 0.23 | 96.5 | 2.6 | Z96,5R2,6 | 0.21 | 96.5 | 2.6 | Z96,5R2,6 | 0.2
96.6 | 2.6 | Z96,6R2,6 | 0.23 | 96.6 | 2.6 | Z96,6R2,6 | 0.21 | 96.6 | 2.6 | Z96,6R2,6 | 0.2
96.7 | 2.6 | Z96,7R2,6 | 0.23 | 96.7 | 2.6 | Z96,7R2,6 | 0.21 | 96.7 | 2.6 | Z96,7R2,6 | 0.2
96.8 | 2.6 | Z96,8R2,6 | 0.23 | 96.8 | 2.6 | Z96,8R2,6 | 0.21 | 96.8 | 2.6 | Z96,8R2,6 | 0.2
96.9 | 2.6 | Z96,9R2,6 | 0.23 | 96.9 | 2.6 | Z96,9R2,6 | 0.21 | 96.9 | 2.6 | Z96,9R2,6 | 0.2
97 | 2.6 | Z97,0R2,6 | 0.23 | 97 | 2.6 | Z97,0R2,6 | 0.21 | 97 | 2.6 | Z97,0R2,6 | 0.2
97.1 | 2.6 | Z97,1R2,6 | 0.23 | 97.1 | 2.6 | Z97,1R2,6 | 0.21 | 97.1 | 2.6 | Z97,1R2,6 | 0.2
97.2 | 2.6 | Z97,2R2,6 | 0.23 | 97.2 | 2.6 | Z97,2R2,6 | 0.21 | 97.2 | 2.6 | Z97,2R2,6 | 0.2
97.3 | 2.6 | Z97,3R2,6 | 0.23 | 97.3 | 2.6 | Z97,3R2,6 | 0.21 | 97.3 | 2.6 | Z97,3R2,6 | 0.2
97.4 | 2.6 | Z97,4R2,6 | 0.23 | 97.4 | 2.6 | Z97,4R2,6 | 0.21 | 97.4 | 2.6 | Z97,4R2,6 | 0.2
97.5 | 2.6 | Z97,5R2,6 | 0.23 | 97.5 | 2.6 | Z97,5R2,6 | 0.21 | 97.5 | 2.6 | Z97,5R2,6 | 0.2
97.6 | 2.6 | Z97,6R2,6 | 0.23 | 97.6 | 2.6 | Z97,6R2,6 | 0.21 | 97.6 | 2.6 | Z97,6R2,6 | 0.2
97.7 | 2.6 | Z97,7R2,6 | 0.23 | 97.7 | 2.6 | Z97,7R2,6 | 0.21 | 97.7 | 2.6 | Z97,7R2,6 | 0.2
97.8 | 2.6 | Z97,8R2,6 | 0.23 | 97.8 | 2.6 | Z97,8R2,6 | 0.21 | 97.8 | 2.6 | Z97,8R2,6 | 0.2
97.9 | 2.6 | Z97,9R2,6 | 0.23 | 97.9 | 2.6 | Z97,9R2,6 | 0.21 | 97.9 | 2.6 | Z97,9R2,6 | 0.2
98 | 2.6 | Z98,0R2,6 | 0.23 | 98 | 2.6 | Z98,0R2,6 | 0.21 | 98 | 2.6 | Z98,0R2,6 | 0.2
98.1 | 2.6 | Z98,1R2,6 | 0.23 | 98.1 | 2.6 | Z98,1R2,6 | 0.21 | 98.1 | 2.6 | Z98,1R2,6 | 0.2
98.2 | 2.6 | Z98,2R2,6 | 0.23 | 98.2 | 2.6 | Z98,2R2,6 | 0.21 | 98.2 | 2.6 | Z98,2R2,6 | 0.2
98.3 | 2.6 | Z98,3R2,6 | 0.23 | 98.3 | 2.6 | Z98,3R2,6 | 0.21 | 98.3 | 2.6 | Z98,3R2,6 | 0.2
98.4 | 2.6 | Z98,4R2,6 | 0.23 | 98.4 | 2.6 | Z98,4R2,6 | 0.21 | 98.4 | 2.6 | Z98,4R2,6 | 0.2
98.5 | 2.6 | Z98,5R2,6 | 0.23 | 98.5 | 2.6 | Z98,5R2,6 | 0.21 | 98.5 | 2.6 | Z98,5R2,6 | 0.2
98.6 | 2.6 | Z98,6R2,6 | 0.23 | 98.6 | 2.6 | Z98,6R2,6 | 0.21 | 98.6 | 2.6 | Z98,6R2,6 | 0.2
98.7 | 2.6 | Z98,7R2,6 | 0.23 | 98.7 | 2.6 | Z98,7R2,6 | 0.21 | 98.7 | 2.6 | Z98,7R2,6 | 0.2
98.8 | 2.6 | Z98,8R2,6 | 0.23 | 98.8 | 2.6 | Z98,8R2,6 | 0.21 | 98.8 | 2.6 | Z98,8R2,6 | 0.2
98.9 | 2.6 | Z98,9R2,6 | 0.23 | 98.9 | 2.6 | Z98,9R2,6 | 0.21 | 98.9 | 2.6 | Z98,9R2,6 | 0.2
99 | 2.6 | Z99,0R2,6 | 0.23 | 99 | 2.6 | Z99,0R2,6 | 0.21 | 99 | 2.6 | Z99,0R2,6 | 0.2
99.1 | 2.6 | Z99,1R2,6 | 0.23 | 99.1 | 2.6 | Z99,1R2,6 | 0.21 | 99.1 | 2.6 | Z99,1R2,6 | 0.2
99.2 | 2.6 | Z99,2R2,6 | 0.23 | 99.2 | 2.6 | Z99,2R2,6 | 0.21 | 99.2 | 2.6 | Z99,2R2,6 | 0.2
99.3 | 2.6 | Z99,3R2,6 | 0.23 | 99.3 | 2.6 | Z99,3R2,6 | 0.21 | 99.3 | 2.6 | Z99,3R2,6 | 0.2
99.4 | 2.6 | Z99,4R2,6 | 0.23 | 99.4 | 2.6 | Z99,4R2,6 | 0.21 | 99.4 | 2.6 | Z99,4R2,6 | 0.2
99.5 | 2.6 | Z99,5R2,6 | 0.23 | 99.5 | 2.6 | Z99,5R2,6 | 0.21 | 99.5 | 2.6 | Z99,5R2,6 | 0.2
99.6 | 2.6 | Z99,6R2,6 | 0.23 | 99.6 | 2.6 | Z99,6R2,6 | 0.21 | 99.6 | 2.6 | Z99,6R2,6 | 0.2
99.7 | 2.6 | Z99,7R2,6 | 0.23 | 99.7 | 2.6 | Z99,7R2,6 | 0.21 | 99.7 | 2.6 | Z99,7R2,6 | 0.2
99.8 | 2.6 | Z99,8R2,6 | 0.23 | 99.8 | 2.6 | Z99,8R2,6 | 0.21 | 99.8 | 2.6 | Z99,8R2,6 | 0.2
99.9 | 2.6 | Z99,9R2,6 | 0.23 | 99.9 | 2.6 | Z99,9R2,6 | 0.21 | 99.9 | 2.6 | Z99,9R2,6 | 0.2
100 | 2.6 | Z100,0R2,6 | 0.23 | 100 | 2.6 | Z100,0R2,6 | 0.21 | 100 | 2.6 | Z100,0R2,6 | 0.2
0 | 2.7 | Z0,0R2,7 | 1.01 | 0 | 2.7 | Z0,0R2,7 | 0.57 | 0 | 2.7 | Z0,0R2,7 | 0.55
0.1 | 2.7 | Z0,1R2,7 | 1.01 | 0.1 | 2.7 | Z0,1R2,7 | 0.57 | 0.1 | 2.7 | Z0,1R2,7 | 0.55
0.2 | 2.7 | Z0,2R2,7 | 1.01 | 0.2 | 2.7 | Z0,2R2,7 | 0.57 | 0.2 | 2.7 | Z0,2R2,7 | 0.55
0.3 | 2.7 | Z0,3R2,7 | 1.01 | 0.3 | 2.7 | Z0,3R2,7 | 0.57 | 0.3 | 2.7 | Z0,3R2,7 | 0.55
0.4 | 2.7 | Z0,4R2,7 | 1.01 | 0.4 | 2.7 | Z0,4R2,7 | 0.57 | 0.4 | 2.7 | Z0,4R2,7 | 0.55
0.5 | 2.7 | Z0,5R2,7 | 1.01 | 0.5 | 2.7 | Z0,5R2,7 | 0.57 | 0.5 | 2.7 | Z0,5R2,7 | 0.55
0.6 | 2.7 | Z0,6R2,7 | 1.01 | 0.6 | 2.7 | Z0,6R2,7 | 0.57 | 0.6 | 2.7 | Z0,6R2,7 | 0.55
0.7 | 2.7 | Z0,7R2,7 | 1.01 | 0.7 | 2.7 | Z0,7R2,7 | 0.57 | 0.7 | 2.7 | Z0,7R2,7 | 0.55
0.8 | 2.7 | Z0,8R2,7 | 1.01 | 0.8 | 2.7 | Z0,8R2,7 | 0.57 | 0.8 | 2.7 | Z0,8R2,7 | 0.55
0.9 | 2.7 | Z0,9R2,7 | 1.01 | 0.9 | 2.7 | Z0,9R2,7 | 0.57 | 0.9 | 2.7 | Z0,9R2,7 | 0.55
1 | 2.7 | Z1,0R2,7 | 1.01 | 1 | 2.7 | Z1,0R2,7 | 0.57 | 1 | 2.7 | Z1,0R2,7 | 0.55
1.1 | 2.7 | Z1,1R2,7 | 1 | 1.1 | 2.7 | Z1,1R2,7 | 0.58 | 1.1 | 2.7 | Z1,1R2,7 | 0.55
1.2 | 2.7 | Z1,2R2,7 | 0.99 | 1.2 | 2.7 | Z1,2R2,7 | 0.59 | 1.2 | 2.7 | Z1,2R2,7 | 0.55
1.3 | 2.7 | Z1,3R2,7 | 0.97 | 1.3 | 2.7 | Z1,3R2,7 | 0.6 | 1.3 | 2.7 | Z1,3R2,7 | 0.55
1.4 | 2.7 | Z1,4R2,7 | 0.96 | 1.4 | 2.7 | Z1,4R2,7 | 0.61 | 1.4 | 2.7 | Z1,4R2,7 | 0.55
1.5 | 2.7 | Z1,5R2,7 | 0.95 | 1.5 | 2.7 | Z1,5R2,7 | 0.62 | 1.5 | 2.7 | Z1,5R2,7 | 0.55
1.6 | 2.7 | Z1,6R2,7 | 0.94 | 1.6 | 2.7 | Z1,6R2,7 | 0.63 | 1.6 | 2.7 | Z1,6R2,7 | 0.55
1.7 | 2.7 | Z1,7R2,7 | 0.93 | 1.7 | 2.7 | Z1,7R2,7 | 0.64 | 1.7 | 2.7 | Z1,7R2,7 | 0.55
1.8 | 2.7 | Z1,8R2,7 | 0.91 | 1.8 | 2.7 | Z1,8R2,7 | 0.65 | 1.8 | 2.7 | Z1,8R2,7 | 0.55
1.9 | 2.7 | Z1,9R2,7 | 0.9 | 1.9 | 2.7 | Z1,9R2,7 | 0.66 | 1.9 | 2.7 | Z1,9R2,7 | 0.55
2 | 2.7 | Z2,0R2,7 | 0.89 | 2 | 2.7 | Z2,0R2,7 | 0.67 | 2 | 2.7 | Z2,0R2,7 | 0.55
2.1 | 2.7 | Z2,1R2,7 | 0.88 | 2.1 | 2.7 | Z2,1R2,7 | 0.66 | 2.1 | 2.7 | Z2,1R2,7 | 0.55
2.2 | 2.7 | Z2,2R2,7 | 0.86 | 2.2 | 2.7 | Z2,2R2,7 | 0.66 | 2.2 | 2.7 | Z2,2R2,7 | 0.55
2.3 | 2.7 | Z2,3R2,7 | 0.85 | 2.3 | 2.7 | Z2,3R2,7 | 0.65 | 2.3 | 2.7 | Z2,3R2,7 | 0.54
2.4 | 2.7 | Z2,4R2,7 | 0.84 | 2.4 | 2.7 | Z2,4R2,7 | 0.65 | 2.4 | 2.7 | Z2,4R2,7 | 0.54
2.5 | 2.7 | Z2,5R2,7 | 0.83 | 2.5 | 2.7 | Z2,5R2,7 | 0.64 | 2.5 | 2.7 | Z2,5R2,7 | 0.54
2.6 | 2.7 | Z2,6R2,7 | 0.81 | 2.6 | 2.7 | Z2,6R2,7 | 0.63 | 2.6 | 2.7 | Z2,6R2,7 | 0.54
2.7 | 2.7 | Z2,7R2,7 | 0.8 | 2.7 | 2.7 | Z2,7R2,7 | 0.63 | 2.7 | 2.7 | Z2,7R2,7 | 0.54
2.8 | 2.7 | Z2,8R2,7 | 0.79 | 2.8 | 2.7 | Z2,8R2,7 | 0.62 | 2.8 | 2.7 | Z2,8R2,7 | 0.53
2.9 | 2.7 | Z2,9R2,7 | 0.77 | 2.9 | 2.7 | Z2,9R2,7 | 0.62 | 2.9 | 2.7 | Z2,9R2,7 | 0.53
3 | 2.7 | Z3,0R2,7 | 0.76 | 3 | 2.7 | Z3,0R2,7 | 0.61 | 3 | 2.7 | Z3,0R2,7 | 0.53
3.1 | 2.7 | Z3,1R2,7 | 0.75 | 3.1 | 2.7 | Z3,1R2,7 | 0.6 | 3.1 | 2.7 | Z3,1R2,7 | 0.53
3.2 | 2.7 | Z3,2R2,7 | 0.74 | 3.2 | 2.7 | Z3,2R2,7 | 0.6 | 3.2 | 2.7 | Z3,2R2,7 | 0.52
3.3 | 2.7 | Z3,3R2,7 | 0.73 | 3.3 | 2.7 | Z3,3R2,7 | 0.59 | 3.3 | 2.7 | Z3,3R2,7 | 0.52
3.4 | 2.7 | Z3,4R2,7 | 0.72 | 3.4 | 2.7 | Z3,4R2,7 | 0.58 | 3.4 | 2.7 | Z3,4R2,7 | 0.51
3.5 | 2.7 | Z3,5R2,7 | 0.71 | 3.5 | 2.7 | Z3,5R2,7 | 0.58 | 3.5 | 2.7 | Z3,5R2,7 | 0.51
3.6 | 2.7 | Z3,6R2,7 | 0.69 | 3.6 | 2.7 | Z3,6R2,7 | 0.57 | 3.6 | 2.7 | Z3,6R2,7 | 0.5
3.7 | 2.7 | Z3,7R2,7 | 0.68 | 3.7 | 2.7 | Z3,7R2,7 | 0.56 | 3.7 | 2.7 | Z3,7R2,7 | 0.5
3.8 | 2.7 | Z3,8R2,7 | 0.67 | 3.8 | 2.7 | Z3,8R2,7 | 0.55 | 3.8 | 2.7 | Z3,8R2,7 | 0.49
3.9 | 2.7 | Z3,9R2,7 | 0.66 | 3.9 | 2.7 | Z3,9R2,7 | 0.55 | 3.9 | 2.7 | Z3,9R2,7 | 0.49
4 | 2.7 | Z4,0R2,7 | 0.65 | 4 | 2.7 | Z4,0R2,7 | 0.54 | 4 | 2.7 | Z4,0R2,7 | 0.48
4.1 | 2.7 | Z4,1R2,7 | 0.64 | 4.1 | 2.7 | Z4,1R2,7 | 0.54 | 4.1 | 2.7 | Z4,1R2,7 | 0.48
4.2 | 2.7 | Z4,2R2,7 | 0.64 | 4.2 | 2.7 | Z4,2R2,7 | 0.53 | 4.2 | 2.7 | Z4,2R2,7 | 0.47
4.3 | 2.7 | Z4,3R2,7 | 0.63 | 4.3 | 2.7 | Z4,3R2,7 | 0.53 | 4.3 | 2.7 | Z4,3R2,7 | 0.47
4.4 | 2.7 | Z4,4R2,7 | 0.62 | 4.4 | 2.7 | Z4,4R2,7 | 0.52 | 4.4 | 2.7 | Z4,4R2,7 | 0.46
4.5 | 2.7 | Z4,5R2,7 | 0.62 | 4.5 | 2.7 | Z4,5R2,7 | 0.52 | 4.5 | 2.7 | Z4,5R2,7 | 0.46
4.6 | 2.7 | Z4,6R2,7 | 0.61 | 4.6 | 2.7 | Z4,6R2,7 | 0.51 | 4.6 | 2.7 | Z4,6R2,7 | 0.46
4.7 | 2.7 | Z4,7R2,7 | 0.6 | 4.7 | 2.7 | Z4,7R2,7 | 0.51 | 4.7 | 2.7 | Z4,7R2,7 | 0.45
4.8 | 2.7 | Z4,8R2,7 | 0.59 | 4.8 | 2.7 | Z4,8R2,7 | 0.5 | 4.8 | 2.7 | Z4,8R2,7 | 0.45
4.9 | 2.7 | Z4,9R2,7 | 0.59 | 4.9 | 2.7 | Z4,9R2,7 | 0.5 | 4.9 | 2.7 | Z4,9R2,7 | 0.44
5 | 2.7 | Z5,0R2,7 | 0.58 | 5 | 2.7 | Z5,0R2,7 | 0.49 | 5 | 2.7 | Z5,0R2,7 | 0.44
5.1 | 2.7 | Z5,1R2,7 | 0.57 | 5.1 | 2.7 | Z5,1R2,7 | 0.49 | 5.1 | 2.7 | Z5,1R2,7 | 0.44
5.2 | 2.7 | Z5,2R2,7 | 0.57 | 5.2 | 2.7 | Z5,2R2,7 | 0.48 | 5.2 | 2.7 | Z5,2R2,7 | 0.43
5.3 | 2.7 | Z5,3R2,7 | 0.56 | 5.3 | 2.7 | Z5,3R2,7 | 0.48 | 5.3 | 2.7 | Z5,3R2,7 | 0.43
5.4 | 2.7 | Z5,4R2,7 | 0.56 | 5.4 | 2.7 | Z5,4R2,7 | 0.47 | 5.4 | 2.7 | Z5,4R2,7 | 0.43
5.5 | 2.7 | Z5,5R2,7 | 0.55 | 5.5 | 2.7 | Z5,5R2,7 | 0.47 | 5.5 | 2.7 | Z5,5R2,7 | 0.43
5.6 | 2.7 | Z5,6R2,7 | 0.54 | 5.6 | 2.7 | Z5,6R2,7 | 0.46 | 5.6 | 2.7 | Z5,6R2,7 | 0.42
5.7 | 2.7 | Z5,7R2,7 | 0.54 | 5.7 | 2.7 | Z5,7R2,7 | 0.46 | 5.7 | 2.7 | Z5,7R2,7 | 0.42
5.8 | 2.7 | Z5,8R2,7 | 0.53 | 5.8 | 2.7 | Z5,8R2,7 | 0.45 | 5.8 | 2.7 | Z5,8R2,7 | 0.42
5.9 | 2.7 | Z5,9R2,7 | 0.53 | 5.9 | 2.7 | Z5,9R2,7 | 0.45 | 5.9 | 2.7 | Z5,9R2,7 | 0.41
6 | 2.7 | Z6,0R2,7 | 0.52 | 6 | 2.7 | Z6,0R2,7 | 0.44 | 6 | 2.7 | Z6,0R2,7 | 0.41
6.1 | 2.7 | Z6,1R2,7 | 0.52 | 6.1 | 2.7 | Z6,1R2,7 | 0.44 | 6.1 | 2.7 | Z6,1R2,7 | 0.41
6.2 | 2.7 | Z6,2R2,7 | 0.51 | 6.2 | 2.7 | Z6,2R2,7 | 0.43 | 6.2 | 2.7 | Z6,2R2,7 | 0.4
6.3 | 2.7 | Z6,3R2,7 | 0.51 | 6.3 | 2.7 | Z6,3R2,7 | 0.43 | 6.3 | 2.7 | Z6,3R2,7 | 0.4
6.4 | 2.7 | Z6,4R2,7 | 0.5 | 6.4 | 2.7 | Z6,4R2,7 | 0.43 | 6.4 | 2.7 | Z6,4R2,7 | 0.39
6.5 | 2.7 | Z6,5R2,7 | 0.5 | 6.5 | 2.7 | Z6,5R2,7 | 0.43 | 6.5 | 2.7 | Z6,5R2,7 | 0.39
6.6 | 2.7 | Z6,6R2,7 | 0.49 | 6.6 | 2.7 | Z6,6R2,7 | 0.42 | 6.6 | 2.7 | Z6,6R2,7 | 0.39
6.7 | 2.7 | Z6,7R2,7 | 0.49 | 6.7 | 2.7 | Z6,7R2,7 | 0.42 | 6.7 | 2.7 | Z6,7R2,7 | 0.38
6.8 | 2.7 | Z6,8R2,7 | 0.48 | 6.8 | 2.7 | Z6,8R2,7 | 0.42 | 6.8 | 2.7 | Z6,8R2,7 | 0.38
6.9 | 2.7 | Z6,9R2,7 | 0.48 | 6.9 | 2.7 | Z6,9R2,7 | 0.41 | 6.9 | 2.7 | Z6,9R2,7 | 0.37
7 | 2.7 | Z7,0R2,7 | 0.47 | 7 | 2.7 | Z7,0R2,7 | 0.41 | 7 | 2.7 | Z7,0R2,7 | 0.37
7.1 | 2.7 | Z7,1R2,7 | 0.47 | 7.1 | 2.7 | Z7,1R2,7 | 0.41 | 7.1 | 2.7 | Z7,1R2,7 | 0.37
7.2 | 2.7 | Z7,2R2,7 | 0.46 | 7.2 | 2.7 | Z7,2R2,7 | 0.4 | 7.2 | 2.7 | Z7,2R2,7 | 0.37
7.3 | 2.7 | Z7,3R2,7 | 0.46 | 7.3 | 2.7 | Z7,3R2,7 | 0.4 | 7.3 | 2.7 | Z7,3R2,7 | 0.36
7.4 | 2.7 | Z7,4R2,7 | 0.45 | 7.4 | 2.7 | Z7,4R2,7 | 0.4 | 7.4 | 2.7 | Z7,4R2,7 | 0.36
7.5 | 2.7 | Z7,5R2,7 | 0.45 | 7.5 | 2.7 | Z7,5R2,7 | 0.4 | 7.5 | 2.7 | Z7,5R2,7 | 0.36
7.6 | 2.7 | Z7,6R2,7 | 0.45 | 7.6 | 2.7 | Z7,6R2,7 | 0.39 | 7.6 | 2.7 | Z7,6R2,7 | 0.36
7.7 | 2.7 | Z7,7R2,7 | 0.44 | 7.7 | 2.7 | Z7,7R2,7 | 0.39 | 7.7 | 2.7 | Z7,7R2,7 | 0.36
7.8 | 2.7 | Z7,8R2,7 | 0.44 | 7.8 | 2.7 | Z7,8R2,7 | 0.39 | 7.8 | 2.7 | Z7,8R2,7 | 0.35
7.9 | 2.7 | Z7,9R2,7 | 0.43 | 7.9 | 2.7 | Z7,9R2,7 | 0.38 | 7.9 | 2.7 | Z7,9R2,7 | 0.35
8 | 2.7 | Z8,0R2,7 | 0.43 | 8 | 2.7 | Z8,0R2,7 | 0.38 | 8 | 2.7 | Z8,0R2,7 | 0.35
8.1 | 2.7 | Z8,1R2,7 | 0.43 | 8.1 | 2.7 | Z8,1R2,7 | 0.38 | 8.1 | 2.7 | Z8,1R2,7 | 0.35
8.2 | 2.7 | Z8,2R2,7 | 0.42 | 8.2 | 2.7 | Z8,2R2,7 | 0.37 | 8.2 | 2.7 | Z8,2R2,7 | 0.35
8.3 | 2.7 | Z8,3R2,7 | 0.42 | 8.3 | 2.7 | Z8,3R2,7 | 0.37 | 8.3 | 2.7 | Z8,3R2,7 | 0.34
8.4 | 2.7 | Z8,4R2,7 | 0.42 | 8.4 | 2.7 | Z8,4R2,7 | 0.37 | 8.4 | 2.7 | Z8,4R2,7 | 0.34
8.5 | 2.7 | Z8,5R2,7 | 0.42 | 8.5 | 2.7 | Z8,5R2,7 | 0.37 | 8.5 | 2.7 | Z8,5R2,7 | 0.34
8.6 | 2.7 | Z8,6R2,7 | 0.41 | 8.6 | 2.7 | Z8,6R2,7 | 0.36 | 8.6 | 2.7 | Z8,6R2,7 | 0.34
8.7 | 2.7 | Z8,7R2,7 | 0.41 | 8.7 | 2.7 | Z8,7R2,7 | 0.36 | 8.7 | 2.7 | Z8,7R2,7 | 0.34
8.8 | 2.7 | Z8,8R2,7 | 0.41 | 8.8 | 2.7 | Z8,8R2,7 | 0.36 | 8.8 | 2.7 | Z8,8R2,7 | 0.33
8.9 | 2.7 | Z8,9R2,7 | 0.4 | 8.9 | 2.7 | Z8,9R2,7 | 0.35 | 8.9 | 2.7 | Z8,9R2,7 | 0.33
9 | 2.7 | Z9,0R2,7 | 0.4 | 9 | 2.7 | Z9,0R2,7 | 0.35 | 9 | 2.7 | Z9,0R2,7 | 0.33
9.1 | 2.7 | Z9,1R2,7 | 0.4 | 9.1 | 2.7 | Z9,1R2,7 | 0.35 | 9.1 | 2.7 | Z9,1R2,7 | 0.33
9.2 | 2.7 | Z9,2R2,7 | 0.39 | 9.2 | 2.7 | Z9,2R2,7 | 0.35 | 9.2 | 2.7 | Z9,2R2,7 | 0.33
9.3 | 2.7 | Z9,3R2,7 | 0.39 | 9.3 | 2.7 | Z9,3R2,7 | 0.34 | 9.3 | 2.7 | Z9,3R2,7 | 0.32
9.4 | 2.7 | Z9,4R2,7 | 0.39 | 9.4 | 2.7 | Z9,4R2,7 | 0.34 | 9.4 | 2.7 | Z9,4R2,7 | 0.32
9.5 | 2.7 | Z9,5R2,7 | 0.39 | 9.5 | 2.7 | Z9,5R2,7 | 0.34 | 9.5 | 2.7 | Z9,5R2,7 | 0.32
9.6 | 2.7 | Z9,6R2,7 | 0.38 | 9.6 | 2.7 | Z9,6R2,7 | 0.34 | 9.6 | 2.7 | Z9,6R2,7 | 0.32
9.7 | 2.7 | Z9,7R2,7 | 0.38 | 9.7 | 2.7 | Z9,7R2,7 | 0.34 | 9.7 | 2.7 | Z9,7R2,7 | 0.32
9.8 | 2.7 | Z9,8R2,7 | 0.38 | 9.8 | 2.7 | Z9,8R2,7 | 0.33 | 9.8 | 2.7 | Z9,8R2,7 | 0.31
9.9 | 2.7 | Z9,9R2,7 | 0.37 | 9.9 | 2.7 | Z9,9R2,7 | 0.33 | 9.9 | 2.7 | Z9,9R2,7 | 0.31
10 | 2.7 | Z10,0R2,7 | 0.37 | 10 | 2.7 | Z10,0R2,7 | 0.33 | 10 | 2.7 | Z10,0R2,7 | 0.31
10.1 | 2.7 | Z10,1R2,7 | 0.37 | 10.1 | 2.7 | Z10,1R2,7 | 0.33 | 10.1 | 2.7 | Z10,1R2,7 | 0.31
10.2 | 2.7 | Z10,2R2,7 | 0.37 | 10.2 | 2.7 | Z10,2R2,7 | 0.33 | 10.2 | 2.7 | Z10,2R2,7 | 0.31
10.3 | 2.7 | Z10,3R2,7 | 0.36 | 10.3 | 2.7 | Z10,3R2,7 | 0.32 | 10.3 | 2.7 | Z10,3R2,7 | 0.3
10.4 | 2.7 | Z10,4R2,7 | 0.36 | 10.4 | 2.7 | Z10,4R2,7 | 0.32 | 10.4 | 2.7 | Z10,4R2,7 | 0.3
10.5 | 2.7 | Z10,5R2,7 | 0.36 | 10.5 | 2.7 | Z10,5R2,7 | 0.32 | 10.5 | 2.7 | Z10,5R2,7 | 0.3
10.6 | 2.7 | Z10,6R2,7 | 0.36 | 10.6 | 2.7 | Z10,6R2,7 | 0.32 | 10.6 | 2.7 | Z10,6R2,7 | 0.3
10.7 | 2.7 | Z10,7R2,7 | 0.36 | 10.7 | 2.7 | Z10,7R2,7 | 0.32 | 10.7 | 2.7 | Z10,7R2,7 | 0.3
10.8 | 2.7 | Z10,8R2,7 | 0.35 | 10.8 | 2.7 | Z10,8R2,7 | 0.31 | 10.8 | 2.7 | Z10,8R2,7 | 0.29
10.9 | 2.7 | Z10,9R2,7 | 0.35 | 10.9 | 2.7 | Z10,9R2,7 | 0.31 | 10.9 | 2.7 | Z10,9R2,7 | 0.29
11 | 2.7 | Z11,0R2,7 | 0.35 | 11 | 2.7 | Z11,0R2,7 | 0.31 | 11 | 2.7 | Z11,0R2,7 | 0.29
11.1 | 2.7 | Z11,1R2,7 | 0.35 | 11.1 | 2.7 | Z11,1R2,7 | 0.31 | 11.1 | 2.7 | Z11,1R2,7 | 0.29
11.2 | 2.7 | Z11,2R2,7 | 0.35 | 11.2 | 2.7 | Z11,2R2,7 | 0.31 | 11.2 | 2.7 | Z11,2R2,7 | 0.29
11.3 | 2.7 | Z11,3R2,7 | 0.34 | 11.3 | 2.7 | Z11,3R2,7 | 0.3 | 11.3 | 2.7 | Z11,3R2,7 | 0.28
11.4 | 2.7 | Z11,4R2,7 | 0.34 | 11.4 | 2.7 | Z11,4R2,7 | 0.3 | 11.4 | 2.7 | Z11,4R2,7 | 0.28
11.5 | 2.7 | Z11,5R2,7 | 0.34 | 11.5 | 2.7 | Z11,5R2,7 | 0.3 | 11.5 | 2.7 | Z11,5R2,7 | 0.28
11.6 | 2.7 | Z11,6R2,7 | 0.34 | 11.6 | 2.7 | Z11,6R2,7 | 0.3 | 11.6 | 2.7 | Z11,6R2,7 | 0.28
11.7 | 2.7 | Z11,7R2,7 | 0.34 | 11.7 | 2.7 | Z11,7R2,7 | 0.3 | 11.7 | 2.7 | Z11,7R2,7 | 0.28
11.8 | 2.7 | Z11,8R2,7 | 0.33 | 11.8 | 2.7 | Z11,8R2,7 | 0.29 | 11.8 | 2.7 | Z11,8R2,7 | 0.27
11.9 | 2.7 | Z11,9R2,7 | 0.33 | 11.9 | 2.7 | Z11,9R2,7 | 0.29 | 11.9 | 2.7 | Z11,9R2,7 | 0.27
12 | 2.7 | Z12,0R2,7 | 0.33 | 12 | 2.7 | Z12,0R2,7 | 0.29 | 12 | 2.7 | Z12,0R2,7 | 0.27
12.1 | 2.7 | Z12,1R2,7 | 0.33 | 12.1 | 2.7 | Z12,1R2,7 | 0.29 | 12.1 | 2.7 | Z12,1R2,7 | 0.27
12.2 | 2.7 | Z12,2R2,7 | 0.33 | 12.2 | 2.7 | Z12,2R2,7 | 0.29 | 12.2 | 2.7 | Z12,2R2,7 | 0.27
12.3 | 2.7 | Z12,3R2,7 | 0.33 | 12.3 | 2.7 | Z12,3R2,7 | 0.29 | 12.3 | 2.7 | Z12,3R2,7 | 0.27
12.4 | 2.7 | Z12,4R2,7 | 0.32 | 12.4 | 2.7 | Z12,4R2,7 | 0.29 | 12.4 | 2.7 | Z12,4R2,7 | 0.27
12.5 | 2.7 | Z12,5R2,7 | 0.32 | 12.5 | 2.7 | Z12,5R2,7 | 0.29 | 12.5 | 2.7 | Z12,5R2,7 | 0.27
12.6 | 2.7 | Z12,6R2,7 | 0.32 | 12.6 | 2.7 | Z12,6R2,7 | 0.28 | 12.6 | 2.7 | Z12,6R2,7 | 0.26
12.7 | 2.7 | Z12,7R2,7 | 0.32 | 12.7 | 2.7 | Z12,7R2,7 | 0.28 | 12.7 | 2.7 | Z12,7R2,7 | 0.26
12.8 | 2.7 | Z12,8R2,7 | 0.32 | 12.8 | 2.7 | Z12,8R2,7 | 0.28 | 12.8 | 2.7 | Z12,8R2,7 | 0.26
12.9 | 2.7 | Z12,9R2,7 | 0.32 | 12.9 | 2.7 | Z12,9R2,7 | 0.28 | 12.9 | 2.7 | Z12,9R2,7 | 0.26
13 | 2.7 | Z13,0R2,7 | 0.32 | 13 | 2.7 | Z13,0R2,7 | 0.28 | 13 | 2.7 | Z13,0R2,7 | 0.26
13.1 | 2.7 | Z13,1R2,7 | 0.31 | 13.1 | 2.7 | Z13,1R2,7 | 0.28 | 13.1 | 2.7 | Z13,1R2,7 | 0.26
13.2 | 2.7 | Z13,2R2,7 | 0.31 | 13.2 | 2.7 | Z13,2R2,7 | 0.28 | 13.2 | 2.7 | Z13,2R2,7 | 0.26
13.3 | 2.7 | Z13,3R2,7 | 0.31 | 13.3 | 2.7 | Z13,3R2,7 | 0.28 | 13.3 | 2.7 | Z13,3R2,7 | 0.26
13.4 | 2.7 | Z13,4R2,7 | 0.31 | 13.4 | 2.7 | Z13,4R2,7 | 0.28 | 13.4 | 2.7 | Z13,4R2,7 | 0.26
13.5 | 2.7 | Z13,5R2,7 | 0.31 | 13.5 | 2.7 | Z13,5R2,7 | 0.28 | 13.5 | 2.7 | Z13,5R2,7 | 0.26
13.6 | 2.7 | Z13,6R2,7 | 0.31 | 13.6 | 2.7 | Z13,6R2,7 | 0.27 | 13.6 | 2.7 | Z13,6R2,7 | 0.25
13.7 | 2.7 | Z13,7R2,7 | 0.3 | 13.7 | 2.7 | Z13,7R2,7 | 0.27 | 13.7 | 2.7 | Z13,7R2,7 | 0.25
13.8 | 2.7 | Z13,8R2,7 | 0.3 | 13.8 | 2.7 | Z13,8R2,7 | 0.27 | 13.8 | 2.7 | Z13,8R2,7 | 0.25
13.9 | 2.7 | Z13,9R2,7 | 0.3 | 13.9 | 2.7 | Z13,9R2,7 | 0.27 | 13.9 | 2.7 | Z13,9R2,7 | 0.25
14 | 2.7 | Z14,0R2,7 | 0.3 | 14 | 2.7 | Z14,0R2,7 | 0.27 | 14 | 2.7 | Z14,0R2,7 | 0.25
14.1 | 2.7 | Z14,1R2,7 | 0.3 | 14.1 | 2.7 | Z14,1R2,7 | 0.27 | 14.1 | 2.7 | Z14,1R2,7 | 0.25
14.2 | 2.7 | Z14,2R2,7 | 0.3 | 14.2 | 2.7 | Z14,2R2,7 | 0.27 | 14.2 | 2.7 | Z14,2R2,7 | 0.25
14.3 | 2.7 | Z14,3R2,7 | 0.3 | 14.3 | 2.7 | Z14,3R2,7 | 0.27 | 14.3 | 2.7 | Z14,3R2,7 | 0.25
14.4 | 2.7 | Z14,4R2,7 | 0.29 | 14.4 | 2.7 | Z14,4R2,7 | 0.26 | 14.4 | 2.7 | Z14,4R2,7 | 0.25
14.5 | 2.7 | Z14,5R2,7 | 0.29 | 14.5 | 2.7 | Z14,5R2,7 | 0.26 | 14.5 | 2.7 | Z14,5R2,7 | 0.25
14.6 | 2.7 | Z14,6R2,7 | 0.29 | 14.6 | 2.7 | Z14,6R2,7 | 0.26 | 14.6 | 2.7 | Z14,6R2,7 | 0.24
14.7 | 2.7 | Z14,7R2,7 | 0.29 | 14.7 | 2.7 | Z14,7R2,7 | 0.26 | 14.7 | 2.7 | Z14,7R2,7 | 0.24
14.8 | 2.7 | Z14,8R2,7 | 0.29 | 14.8 | 2.7 | Z14,8R2,7 | 0.26 | 14.8 | 2.7 | Z14,8R2,7 | 0.24
14.9 | 2.7 | Z14,9R2,7 | 0.29 | 14.9 | 2.7 | Z14,9R2,7 | 0.26 | 14.9 | 2.7 | Z14,9R2,7 | 0.24
15 | 2.7 | Z15,0R2,7 | 0.29 | 15 | 2.7 | Z15,0R2,7 | 0.26 | 15 | 2.7 | Z15,0R2,7 | 0.24
15.1 | 2.7 | Z15,1R2,7 | 0.28 | 15.1 | 2.7 | Z15,1R2,7 | 0.25 | 15.1 | 2.7 | Z15,1R2,7 | 0.24
15.2 | 2.7 | Z15,2R2,7 | 0.28 | 15.2 | 2.7 | Z15,2R2,7 | 0.25 | 15.2 | 2.7 | Z15,2R2,7 | 0.24
15.3 | 2.7 | Z15,3R2,7 | 0.28 | 15.3 | 2.7 | Z15,3R2,7 | 0.25 | 15.3 | 2.7 | Z15,3R2,7 | 0.24
15.4 | 2.7 | Z15,4R2,7 | 0.28 | 15.4 | 2.7 | Z15,4R2,7 | 0.25 | 15.4 | 2.7 | Z15,4R2,7 | 0.24
15.5 | 2.7 | Z15,5R2,7 | 0.28 | 15.5 | 2.7 | Z15,5R2,7 | 0.25 | 15.5 | 2.7 | Z15,5R2,7 | 0.24
15.6 | 2.7 | Z15,6R2,7 | 0.28 | 15.6 | 2.7 | Z15,6R2,7 | 0.25 | 15.6 | 2.7 | Z15,6R2,7 | 0.23
15.7 | 2.7 | Z15,7R2,7 | 0.27 | 15.7 | 2.7 | Z15,7R2,7 | 0.24 | 15.7 | 2.7 | Z15,7R2,7 | 0.23
15.8 | 2.7 | Z15,8R2,7 | 0.27 | 15.8 | 2.7 | Z15,8R2,7 | 0.24 | 15.8 | 2.7 | Z15,8R2,7 | 0.23
15.9 | 2.7 | Z15,9R2,7 | 0.27 | 15.9 | 2.7 | Z15,9R2,7 | 0.24 | 15.9 | 2.7 | Z15,9R2,7 | 0.23
16 | 2.7 | Z16,0R2,7 | 0.27 | 16 | 2.7 | Z16,0R2,7 | 0.24 | 16 | 2.7 | Z16,0R2,7 | 0.23
16.1 | 2.7 | Z16,1R2,7 | 0.27 | 16.1 | 2.7 | Z16,1R2,7 | 0.24 | 16.1 | 2.7 | Z16,1R2,7 | 0.23
16.2 | 2.7 | Z16,2R2,7 | 0.27 | 16.2 | 2.7 | Z16,2R2,7 | 0.24 | 16.2 | 2.7 | Z16,2R2,7 | 0.23
16.3 | 2.7 | Z16,3R2,7 | 0.27 | 16.3 | 2.7 | Z16,3R2,7 | 0.24 | 16.3 | 2.7 | Z16,3R2,7 | 0.23
16.4 | 2.7 | Z16,4R2,7 | 0.27 | 16.4 | 2.7 | Z16,4R2,7 | 0.24 | 16.4 | 2.7 | Z16,4R2,7 | 0.23
16.5 | 2.7 | Z16,5R2,7 | 0.27 | 16.5 | 2.7 | Z16,5R2,7 | 0.24 | 16.5 | 2.7 | Z16,5R2,7 | 0.23
16.6 | 2.7 | Z16,6R2,7 | 0.26 | 16.6 | 2.7 | Z16,6R2,7 | 0.23 | 16.6 | 2.7 | Z16,6R2,7 | 0.22
16.7 | 2.7 | Z16,7R2,7 | 0.26 | 16.7 | 2.7 | Z16,7R2,7 | 0.23 | 16.7 | 2.7 | Z16,7R2,7 | 0.22
16.8 | 2.7 | Z16,8R2,7 | 0.26 | 16.8 | 2.7 | Z16,8R2,7 | 0.23 | 16.8 | 2.7 | Z16,8R2,7 | 0.22
16.9 | 2.7 | Z16,9R2,7 | 0.26 | 16.9 | 2.7 | Z16,9R2,7 | 0.23 | 16.9 | 2.7 | Z16,9R2,7 | 0.22
17 | 2.7 | Z17,0R2,7 | 0.26 | 17 | 2.7 | Z17,0R2,7 | 0.23 | 17 | 2.7 | Z17,0R2,7 | 0.22
17.1 | 2.7 | Z17,1R2,7 | 0.26 | 17.1 | 2.7 | Z17,1R2,7 | 0.23 | 17.1 | 2.7 | Z17,1R2,7 | 0.22
17.2 | 2.7 | Z17,2R2,7 | 0.26 | 17.2 | 2.7 | Z17,2R2,7 | 0.23 | 17.2 | 2.7 | Z17,2R2,7 | 0.22
17.3 | 2.7 | Z17,3R2,7 | 0.26 | 17.3 | 2.7 | Z17,3R2,7 | 0.23 | 17.3 | 2.7 | Z17,3R2,7 | 0.22
17.4 | 2.7 | Z17,4R2,7 | 0.26 | 17.4 | 2.7 | Z17,4R2,7 | 0.23 | 17.4 | 2.7 | Z17,4R2,7 | 0.22
17.5 | 2.7 | Z17,5R2,7 | 0.26 | 17.5 | 2.7 | Z17,5R2,7 | 0.23 | 17.5 | 2.7 | Z17,5R2,7 | 0.22
17.6 | 2.7 | Z17,6R2,7 | 0.25 | 17.6 | 2.7 | Z17,6R2,7 | 0.22 | 17.6 | 2.7 | Z17,6R2,7 | 0.21
17.7 | 2.7 | Z17,7R2,7 | 0.25 | 17.7 | 2.7 | Z17,7R2,7 | 0.22 | 17.7 | 2.7 | Z17,7R2,7 | 0.21
17.8 | 2.7 | Z17,8R2,7 | 0.25 | 17.8 | 2.7 | Z17,8R2,7 | 0.22 | 17.8 | 2.7 | Z17,8R2,7 | 0.21
17.9 | 2.7 | Z17,9R2,7 | 0.25 | 17.9 | 2.7 | Z17,9R2,7 | 0.22 | 17.9 | 2.7 | Z17,9R2,7 | 0.21
18 | 2.7 | Z18,0R2,7 | 0.25 | 18 | 2.7 | Z18,0R2,7 | 0.22 | 18 | 2.7 | Z18,0R2,7 | 0.21
18.1 | 2.7 | Z18,1R2,7 | 0.25 | 18.1 | 2.7 | Z18,1R2,7 | 0.22 | 18.1 | 2.7 | Z18,1R2,7 | 0.21
18.2 | 2.7 | Z18,2R2,7 | 0.25 | 18.2 | 2.7 | Z18,2R2,7 | 0.22 | 18.2 | 2.7 | Z18,2R2,7 | 0.21
18.3 | 2.7 | Z18,3R2,7 | 0.25 | 18.3 | 2.7 | Z18,3R2,7 | 0.22 | 18.3 | 2.7 | Z18,3R2,7 | 0.21
18.4 | 2.7 | Z18,4R2,7 | 0.25 | 18.4 | 2.7 | Z18,4R2,7 | 0.22 | 18.4 | 2.7 | Z18,4R2,7 | 0.21
18.5 | 2.7 | Z18,5R2,7 | 0.25 | 18.5 | 2.7 | Z18,5R2,7 | 0.22 | 18.5 | 2.7 | Z18,5R2,7 | 0.21
18.6 | 2.7 | Z18,6R2,7 | 0.24 | 18.6 | 2.7 | Z18,6R2,7 | 0.22 | 18.6 | 2.7 | Z18,6R2,7 | 0.21
18.7 | 2.7 | Z18,7R2,7 | 0.24 | 18.7 | 2.7 | Z18,7R2,7 | 0.22 | 18.7 | 2.7 | Z18,7R2,7 | 0.21
18.8 | 2.7 | Z18,8R2,7 | 0.24 | 18.8 | 2.7 | Z18,8R2,7 | 0.22 | 18.8 | 2.7 | Z18,8R2,7 | 0.21
18.9 | 2.7 | Z18,9R2,7 | 0.24 | 18.9 | 2.7 | Z18,9R2,7 | 0.22 | 18.9 | 2.7 | Z18,9R2,7 | 0.21
19 | 2.7 | Z19,0R2,7 | 0.24 | 19 | 2.7 | Z19,0R2,7 | 0.22 | 19 | 2.7 | Z19,0R2,7 | 0.21
19.1 | 2.7 | Z19,1R2,7 | 0.24 | 19.1 | 2.7 | Z19,1R2,7 | 0.21 | 19.1 | 2.7 | Z19,1R2,7 | 0.2
19.2 | 2.7 | Z19,2R2,7 | 0.24 | 19.2 | 2.7 | Z19,2R2,7 | 0.21 | 19.2 | 2.7 | Z19,2R2,7 | 0.2
19.3 | 2.7 | Z19,3R2,7 | 0.24 | 19.3 | 2.7 | Z19,3R2,7 | 0.21 | 19.3 | 2.7 | Z19,3R2,7 | 0.2
19.4 | 2.7 | Z19,4R2,7 | 0.24 | 19.4 | 2.7 | Z19,4R2,7 | 0.21 | 19.4 | 2.7 | Z19,4R2,7 | 0.2
19.5 | 2.7 | Z19,5R2,7 | 0.24 | 19.5 | 2.7 | Z19,5R2,7 | 0.21 | 19.5 | 2.7 | Z19,5R2,7 | 0.2
19.6 | 2.7 | Z19,6R2,7 | 0.23 | 19.6 | 2.7 | Z19,6R2,7 | 0.21 | 19.6 | 2.7 | Z19,6R2,7 | 0.2
19.7 | 2.7 | Z19,7R2,7 | 0.23 | 19.7 | 2.7 | Z19,7R2,7 | 0.21 | 19.7 | 2.7 | Z19,7R2,7 | 0.2
19.8 | 2.7 | Z19,8R2,7 | 0.23 | 19.8 | 2.7 | Z19,8R2,7 | 0.21 | 19.8 | 2.7 | Z19,8R2,7 | 0.2
19.9 | 2.7 | Z19,9R2,7 | 0.23 | 19.9 | 2.7 | Z19,9R2,7 | 0.21 | 19.9 | 2.7 | Z19,9R2,7 | 0.2
20 | 2.7 | Z20,0R2,7 | 0.23 | 20 | 2.7 | Z20,0R2,7 | 0.21 | 20 | 2.7 | Z20,0R2,7 | 0.2
20.1 | 2.7 | Z20,1R2,7 | 0.23 | 20.1 | 2.7 | Z20,1R2,7 | 0.21 | 20.1 | 2.7 | Z20,1R2,7 | 0.2
20.2 | 2.7 | Z20,2R2,7 | 0.23 | 20.2 | 2.7 | Z20,2R2,7 | 0.21 | 20.2 | 2.7 | Z20,2R2,7 | 0.2
20.3 | 2.7 | Z20,3R2,7 | 0.23 | 20.3 | 2.7 | Z20,3R2,7 | 0.21 | 20.3 | 2.7 | Z20,3R2,7 | 0.2
20.4 | 2.7 | Z20,4R2,7 | 0.23 | 20.4 | 2.7 | Z20,4R2,7 | 0.21 | 20.4 | 2.7 | Z20,4R2,7 | 0.2
20.5 | 2.7 | Z20,5R2,7 | 0.23 | 20.5 | 2.7 | Z20,5R2,7 | 0.21 | 20.5 | 2.7 | Z20,5R2,7 | 0.2
20.6 | 2.7 | Z20,6R2,7 | 0.23 | 20.6 | 2.7 | Z20,6R2,7 | 0.21 | 20.6 | 2.7 | Z20,6R2,7 | 0.2
20.7 | 2.7 | Z20,7R2,7 | 0.23 | 20.7 | 2.7 | Z20,7R2,7 | 0.21 | 20.7 | 2.7 | Z20,7R2,7 | 0.2
20.8 | 2.7 | Z20,8R2,7 | 0.23 | 20.8 | 2.7 | Z20,8R2,7 | 0.21 | 20.8 | 2.7 | Z20,8R2,7 | 0.2
20.9 | 2.7 | Z20,9R2,7 | 0.23 | 20.9 | 2.7 | Z20,9R2,7 | 0.21 | 20.9 | 2.7 | Z20,9R2,7 | 0.2
21 | 2.7 | Z21,0R2,7 | 0.23 | 21 | 2.7 | Z21,0R2,7 | 0.21 | 21 | 2.7 | Z21,0R2,7 | 0.2
21.1 | 2.7 | Z21,1R2,7 | 0.23 | 21.1 | 2.7 | Z21,1R2,7 | 0.21 | 21.1 | 2.7 | Z21,1R2,7 | 0.2
21.2 | 2.7 | Z21,2R2,7 | 0.23 | 21.2 | 2.7 | Z21,2R2,7 | 0.21 | 21.2 | 2.7 | Z21,2R2,7 | 0.2
21.3 | 2.7 | Z21,3R2,7 | 0.23 | 21.3 | 2.7 | Z21,3R2,7 | 0.21 | 21.3 | 2.7 | Z21,3R2,7 | 0.2
21.4 | 2.7 | Z21,4R2,7 | 0.23 | 21.4 | 2.7 | Z21,4R2,7 | 0.21 | 21.4 | 2.7 | Z21,4R2,7 | 0.2
21.5 | 2.7 | Z21,5R2,7 | 0.23 | 21.5 | 2.7 | Z21,5R2,7 | 0.21 | 21.5 | 2.7 | Z21,5R2,7 | 0.2
21.6 | 2.7 | Z21,6R2,7 | 0.23 | 21.6 | 2.7 | Z21,6R2,7 | 0.21 | 21.6 | 2.7 | Z21,6R2,7 | 0.2
21.7 | 2.7 | Z21,7R2,7 | 0.23 | 21.7 | 2.7 | Z21,7R2,7 | 0.21 | 21.7 | 2.7 | Z21,7R2,7 | 0.2
21.8 | 2.7 | Z21,8R2,7 | 0.23 | 21.8 | 2.7 | Z21,8R2,7 | 0.21 | 21.8 | 2.7 | Z21,8R2,7 | 0.2
21.9 | 2.7 | Z21,9R2,7 | 0.23 | 21.9 | 2.7 | Z21,9R2,7 | 0.21 | 21.9 | 2.7 | Z21,9R2,7 | 0.2
22 | 2.7 | Z22,0R2,7 | 0.23 | 22 | 2.7 | Z22,0R2,7 | 0.21 | 22 | 2.7 | Z22,0R2,7 | 0.2
22.1 | 2.7 | Z22,1R2,7 | 0.23 | 22.1 | 2.7 | Z22,1R2,7 | 0.21 | 22.1 | 2.7 | Z22,1R2,7 | 0.2
22.2 | 2.7 | Z22,2R2,7 | 0.23 | 22.2 | 2.7 | Z22,2R2,7 | 0.21 | 22.2 | 2.7 | Z22,2R2,7 | 0.2
22.3 | 2.7 | Z22,3R2,7 | 0.23 | 22.3 | 2.7 | Z22,3R2,7 | 0.21 | 22.3 | 2.7 | Z22,3R2,7 | 0.2
22.4 | 2.7 | Z22,4R2,7 | 0.23 | 22.4 | 2.7 | Z22,4R2,7 | 0.21 | 22.4 | 2.7 | Z22,4R2,7 | 0.2
22.5 | 2.7 | Z22,5R2,7 | 0.23 | 22.5 | 2.7 | Z22,5R2,7 | 0.21 | 22.5 | 2.7 | Z22,5R2,7 | 0.2
22.6 | 2.7 | Z22,6R2,7 | 0.23 | 22.6 | 2.7 | Z22,6R2,7 | 0.21 | 22.6 | 2.7 | Z22,6R2,7 | 0.2
22.7 | 2.7 | Z22,7R2,7 | 0.23 | 22.7 | 2.7 | Z22,7R2,7 | 0.21 | 22.7 | 2.7 | Z22,7R2,7 | 0.2
22.8 | 2.7 | Z22,8R2,7 | 0.23 | 22.8 | 2.7 | Z22,8R2,7 | 0.21 | 22.8 | 2.7 | Z22,8R2,7 | 0.2
22.9 | 2.7 | Z22,9R2,7 | 0.23 | 22.9 | 2.7 | Z22,9R2,7 | 0.21 | 22.9 | 2.7 | Z22,9R2,7 | 0.2
23 | 2.7 | Z23,0R2,7 | 0.23 | 23 | 2.7 | Z23,0R2,7 | 0.21 | 23 | 2.7 | Z23,0R2,7 | 0.2
23.1 | 2.7 | Z23,1R2,7 | 0.23 | 23.1 | 2.7 | Z23,1R2,7 | 0.21 | 23.1 | 2.7 | Z23,1R2,7 | 0.2
23.2 | 2.7 | Z23,2R2,7 | 0.23 | 23.2 | 2.7 | Z23,2R2,7 | 0.21 | 23.2 | 2.7 | Z23,2R2,7 | 0.2
23.3 | 2.7 | Z23,3R2,7 | 0.23 | 23.3 | 2.7 | Z23,3R2,7 | 0.21 | 23.3 | 2.7 | Z23,3R2,7 | 0.2
23.4 | 2.7 | Z23,4R2,7 | 0.23 | 23.4 | 2.7 | Z23,4R2,7 | 0.21 | 23.4 | 2.7 | Z23,4R2,7 | 0.2
23.5 | 2.7 | Z23,5R2,7 | 0.23 | 23.5 | 2.7 | Z23,5R2,7 | 0.21 | 23.5 | 2.7 | Z23,5R2,7 | 0.2
23.6 | 2.7 | Z23,6R2,7 | 0.23 | 23.6 | 2.7 | Z23,6R2,7 | 0.21 | 23.6 | 2.7 | Z23,6R2,7 | 0.2
23.7 | 2.7 | Z23,7R2,7 | 0.23 | 23.7 | 2.7 | Z23,7R2,7 | 0.21 | 23.7 | 2.7 | Z23,7R2,7 | 0.2
23.8 | 2.7 | Z23,8R2,7 | 0.23 | 23.8 | 2.7 | Z23,8R2,7 | 0.21 | 23.8 | 2.7 | Z23,8R2,7 | 0.2
23.9 | 2.7 | Z23,9R2,7 | 0.23 | 23.9 | 2.7 | Z23,9R2,7 | 0.21 | 23.9 | 2.7 | Z23,9R2,7 | 0.2
24 | 2.7 | Z24,0R2,7 | 0.23 | 24 | 2.7 | Z24,0R2,7 | 0.21 | 24 | 2.7 | Z24,0R2,7 | 0.2
24.1 | 2.7 | Z24,1R2,7 | 0.23 | 24.1 | 2.7 | Z24,1R2,7 | 0.21 | 24.1 | 2.7 | Z24,1R2,7 | 0.2
24.2 | 2.7 | Z24,2R2,7 | 0.23 | 24.2 | 2.7 | Z24,2R2,7 | 0.21 | 24.2 | 2.7 | Z24,2R2,7 | 0.2
24.3 | 2.7 | Z24,3R2,7 | 0.23 | 24.3 | 2.7 | Z24,3R2,7 | 0.21 | 24.3 | 2.7 | Z24,3R2,7 | 0.2
24.4 | 2.7 | Z24,4R2,7 | 0.23 | 24.4 | 2.7 | Z24,4R2,7 | 0.21 | 24.4 | 2.7 | Z24,4R2,7 | 0.2
24.5 | 2.7 | Z24,5R2,7 | 0.23 | 24.5 | 2.7 | Z24,5R2,7 | 0.21 | 24.5 | 2.7 | Z24,5R2,7 | 0.2
24.6 | 2.7 | Z24,6R2,7 | 0.23 | 24.6 | 2.7 | Z24,6R2,7 | 0.21 | 24.6 | 2.7 | Z24,6R2,7 | 0.2
24.7 | 2.7 | Z24,7R2,7 | 0.23 | 24.7 | 2.7 | Z24,7R2,7 | 0.21 | 24.7 | 2.7 | Z24,7R2,7 | 0.2
24.8 | 2.7 | Z24,8R2,7 | 0.23 | 24.8 | 2.7 | Z24,8R2,7 | 0.21 | 24.8 | 2.7 | Z24,8R2,7 | 0.2
24.9 | 2.7 | Z24,9R2,7 | 0.23 | 24.9 | 2.7 | Z24,9R2,7 | 0.21 | 24.9 | 2.7 | Z24,9R2,7 | 0.2
25 | 2.7 | Z25,0R2,7 | 0.23 | 25 | 2.7 | Z25,0R2,7 | 0.21 | 25 | 2.7 | Z25,0R2,7 | 0.2
25.1 | 2.7 | Z25,1R2,7 | 0.23 | 25.1 | 2.7 | Z25,1R2,7 | 0.21 | 25.1 | 2.7 | Z25,1R2,7 | 0.2
25.2 | 2.7 | Z25,2R2,7 | 0.23 | 25.2 | 2.7 | Z25,2R2,7 | 0.21 | 25.2 | 2.7 | Z25,2R2,7 | 0.2
25.3 | 2.7 | Z25,3R2,7 | 0.23 | 25.3 | 2.7 | Z25,3R2,7 | 0.21 | 25.3 | 2.7 | Z25,3R2,7 | 0.2
25.4 | 2.7 | Z25,4R2,7 | 0.23 | 25.4 | 2.7 | Z25,4R2,7 | 0.21 | 25.4 | 2.7 | Z25,4R2,7 | 0.2
25.5 | 2.7 | Z25,5R2,7 | 0.23 | 25.5 | 2.7 | Z25,5R2,7 | 0.21 | 25.5 | 2.7 | Z25,5R2,7 | 0.2
25.6 | 2.7 | Z25,6R2,7 | 0.23 | 25.6 | 2.7 | Z25,6R2,7 | 0.21 | 25.6 | 2.7 | Z25,6R2,7 | 0.2
25.7 | 2.7 | Z25,7R2,7 | 0.23 | 25.7 | 2.7 | Z25,7R2,7 | 0.21 | 25.7 | 2.7 | Z25,7R2,7 | 0.2
25.8 | 2.7 | Z25,8R2,7 | 0.23 | 25.8 | 2.7 | Z25,8R2,7 | 0.21 | 25.8 | 2.7 | Z25,8R2,7 | 0.2
25.9 | 2.7 | Z25,9R2,7 | 0.23 | 25.9 | 2.7 | Z25,9R2,7 | 0.21 | 25.9 | 2.7 | Z25,9R2,7 | 0.2
26 | 2.7 | Z26,0R2,7 | 0.23 | 26 | 2.7 | Z26,0R2,7 | 0.21 | 26 | 2.7 | Z26,0R2,7 | 0.2
26.1 | 2.7 | Z26,1R2,7 | 0.23 | 26.1 | 2.7 | Z26,1R2,7 | 0.21 | 26.1 | 2.7 | Z26,1R2,7 | 0.2
26.2 | 2.7 | Z26,2R2,7 | 0.23 | 26.2 | 2.7 | Z26,2R2,7 | 0.21 | 26.2 | 2.7 | Z26,2R2,7 | 0.2
26.3 | 2.7 | Z26,3R2,7 | 0.23 | 26.3 | 2.7 | Z26,3R2,7 | 0.21 | 26.3 | 2.7 | Z26,3R2,7 | 0.2
26.4 | 2.7 | Z26,4R2,7 | 0.23 | 26.4 | 2.7 | Z26,4R2,7 | 0.21 | 26.4 | 2.7 | Z26,4R2,7 | 0.2
26.5 | 2.7 | Z26,5R2,7 | 0.23 | 26.5 | 2.7 | Z26,5R2,7 | 0.21 | 26.5 | 2.7 | Z26,5R2,7 | 0.2
26.6 | 2.7 | Z26,6R2,7 | 0.23 | 26.6 | 2.7 | Z26,6R2,7 | 0.21 | 26.6 | 2.7 | Z26,6R2,7 | 0.2
26.7 | 2.7 | Z26,7R2,7 | 0.23 | 26.7 | 2.7 | Z26,7R2,7 | 0.21 | 26.7 | 2.7 | Z26,7R2,7 | 0.2
26.8 | 2.7 | Z26,8R2,7 | 0.23 | 26.8 | 2.7 | Z26,8R2,7 | 0.21 | 26.8 | 2.7 | Z26,8R2,7 | 0.2
26.9 | 2.7 | Z26,9R2,7 | 0.23 | 26.9 | 2.7 | Z26,9R2,7 | 0.21 | 26.9 | 2.7 | Z26,9R2,7 | 0.2
27 | 2.7 | Z27,0R2,7 | 0.23 | 27 | 2.7 | Z27,0R2,7 | 0.21 | 27 | 2.7 | Z27,0R2,7 | 0.2
27.1 | 2.7 | Z27,1R2,7 | 0.23 | 27.1 | 2.7 | Z27,1R2,7 | 0.21 | 27.1 | 2.7 | Z27,1R2,7 | 0.2
27.2 | 2.7 | Z27,2R2,7 | 0.23 | 27.2 | 2.7 | Z27,2R2,7 | 0.21 | 27.2 | 2.7 | Z27,2R2,7 | 0.2
27.3 | 2.7 | Z27,3R2,7 | 0.23 | 27.3 | 2.7 | Z27,3R2,7 | 0.21 | 27.3 | 2.7 | Z27,3R2,7 | 0.2
27.4 | 2.7 | Z27,4R2,7 | 0.23 | 27.4 | 2.7 | Z27,4R2,7 | 0.21 | 27.4 | 2.7 | Z27,4R2,7 | 0.2
27.5 | 2.7 | Z27,5R2,7 | 0.23 | 27.5 | 2.7 | Z27,5R2,7 | 0.21 | 27.5 | 2.7 | Z27,5R2,7 | 0.2
27.6 | 2.7 | Z27,6R2,7 | 0.23 | 27.6 | 2.7 | Z27,6R2,7 | 0.21 | 27.6 | 2.7 | Z27,6R2,7 | 0.2
27.7 | 2.7 | Z27,7R2,7 | 0.23 | 27.7 | 2.7 | Z27,7R2,7 | 0.21 | 27.7 | 2.7 | Z27,7R2,7 | 0.2
27.8 | 2.7 | Z27,8R2,7 | 0.23 | 27.8 | 2.7 | Z27,8R2,7 | 0.21 | 27.8 | 2.7 | Z27,8R2,7 | 0.2
27.9 | 2.7 | Z27,9R2,7 | 0.23 | 27.9 | 2.7 | Z27,9R2,7 | 0.21 | 27.9 | 2.7 | Z27,9R2,7 | 0.2
28 | 2.7 | Z28,0R2,7 | 0.23 | 28 | 2.7 | Z28,0R2,7 | 0.21 | 28 | 2.7 | Z28,0R2,7 | 0.2
28.1 | 2.7 | Z28,1R2,7 | 0.23 | 28.1 | 2.7 | Z28,1R2,7 | 0.21 | 28.1 | 2.7 | Z28,1R2,7 | 0.2
28.2 | 2.7 | Z28,2R2,7 | 0.23 | 28.2 | 2.7 | Z28,2R2,7 | 0.21 | 28.2 | 2.7 | Z28,2R2,7 | 0.2
28.3 | 2.7 | Z28,3R2,7 | 0.23 | 28.3 | 2.7 | Z28,3R2,7 | 0.21 | 28.3 | 2.7 | Z28,3R2,7 | 0.2
28.4 | 2.7 | Z28,4R2,7 | 0.23 | 28.4 | 2.7 | Z28,4R2,7 | 0.21 | 28.4 | 2.7 | Z28,4R2,7 | 0.2
28.5 | 2.7 | Z28,5R2,7 | 0.23 | 28.5 | 2.7 | Z28,5R2,7 | 0.21 | 28.5 | 2.7 | Z28,5R2,7 | 0.2
28.6 | 2.7 | Z28,6R2,7 | 0.23 | 28.6 | 2.7 | Z28,6R2,7 | 0.21 | 28.6 | 2.7 | Z28,6R2,7 | 0.2
28.7 | 2.7 | Z28,7R2,7 | 0.23 | 28.7 | 2.7 | Z28,7R2,7 | 0.21 | 28.7 | 2.7 | Z28,7R2,7 | 0.2
28.8 | 2.7 | Z28,8R2,7 | 0.23 | 28.8 | 2.7 | Z28,8R2,7 | 0.21 | 28.8 | 2.7 | Z28,8R2,7 | 0.2
28.9 | 2.7 | Z28,9R2,7 | 0.23 | 28.9 | 2.7 | Z28,9R2,7 | 0.21 | 28.9 | 2.7 | Z28,9R2,7 | 0.2
29 | 2.7 | Z29,0R2,7 | 0.23 | 29 | 2.7 | Z29,0R2,7 | 0.21 | 29 | 2.7 | Z29,0R2,7 | 0.2
29.1 | 2.7 | Z29,1R2,7 | 0.23 | 29.1 | 2.7 | Z29,1R2,7 | 0.21 | 29.1 | 2.7 | Z29,1R2,7 | 0.2
29.2 | 2.7 | Z29,2R2,7 | 0.23 | 29.2 | 2.7 | Z29,2R2,7 | 0.21 | 29.2 | 2.7 | Z29,2R2,7 | 0.2
29.3 | 2.7 | Z29,3R2,7 | 0.23 | 29.3 | 2.7 | Z29,3R2,7 | 0.21 | 29.3 | 2.7 | Z29,3R2,7 | 0.2
29.4 | 2.7 | Z29,4R2,7 | 0.23 | 29.4 | 2.7 | Z29,4R2,7 | 0.21 | 29.4 | 2.7 | Z29,4R2,7 | 0.2
29.5 | 2.7 | Z29,5R2,7 | 0.23 | 29.5 | 2.7 | Z29,5R2,7 | 0.21 | 29.5 | 2.7 | Z29,5R2,7 | 0.2
29.6 | 2.7 | Z29,6R2,7 | 0.23 | 29.6 | 2.7 | Z29,6R2,7 | 0.21 | 29.6 | 2.7 | Z29,6R2,7 | 0.2
29.7 | 2.7 | Z29,7R2,7 | 0.23 | 29.7 | 2.7 | Z29,7R2,7 | 0.21 | 29.7 | 2.7 | Z29,7R2,7 | 0.2
29.8 | 2.7 | Z29,8R2,7 | 0.23 | 29.8 | 2.7 | Z29,8R2,7 | 0.21 | 29.8 | 2.7 | Z29,8R2,7 | 0.2
29.9 | 2.7 | Z29,9R2,7 | 0.23 | 29.9 | 2.7 | Z29,9R2,7 | 0.21 | 29.9 | 2.7 | Z29,9R2,7 | 0.2
30 | 2.7 | Z30,0R2,7 | 0.23 | 30 | 2.7 | Z30,0R2,7 | 0.21 | 30 | 2.7 | Z30,0R2,7 | 0.2
30.1 | 2.7 | Z30,1R2,7 | 0.23 | 30.1 | 2.7 | Z30,1R2,7 | 0.21 | 30.1 | 2.7 | Z30,1R2,7 | 0.2
30.2 | 2.7 | Z30,2R2,7 | 0.23 | 30.2 | 2.7 | Z30,2R2,7 | 0.21 | 30.2 | 2.7 | Z30,2R2,7 | 0.2
30.3 | 2.7 | Z30,3R2,7 | 0.23 | 30.3 | 2.7 | Z30,3R2,7 | 0.21 | 30.3 | 2.7 | Z30,3R2,7 | 0.2
30.4 | 2.7 | Z30,4R2,7 | 0.23 | 30.4 | 2.7 | Z30,4R2,7 | 0.21 | 30.4 | 2.7 | Z30,4R2,7 | 0.2
30.5 | 2.7 | Z30,5R2,7 | 0.23 | 30.5 | 2.7 | Z30,5R2,7 | 0.21 | 30.5 | 2.7 | Z30,5R2,7 | 0.2
30.6 | 2.7 | Z30,6R2,7 | 0.23 | 30.6 | 2.7 | Z30,6R2,7 | 0.21 | 30.6 | 2.7 | Z30,6R2,7 | 0.2
30.7 | 2.7 | Z30,7R2,7 | 0.23 | 30.7 | 2.7 | Z30,7R2,7 | 0.21 | 30.7 | 2.7 | Z30,7R2,7 | 0.2
30.8 | 2.7 | Z30,8R2,7 | 0.23 | 30.8 | 2.7 | Z30,8R2,7 | 0.21 | 30.8 | 2.7 | Z30,8R2,7 | 0.2
30.9 | 2.7 | Z30,9R2,7 | 0.23 | 30.9 | 2.7 | Z30,9R2,7 | 0.21 | 30.9 | 2.7 | Z30,9R2,7 | 0.2
31 | 2.7 | Z31,0R2,7 | 0.23 | 31 | 2.7 | Z31,0R2,7 | 0.21 | 31 | 2.7 | Z31,0R2,7 | 0.2
31.1 | 2.7 | Z31,1R2,7 | 0.23 | 31.1 | 2.7 | Z31,1R2,7 | 0.21 | 31.1 | 2.7 | Z31,1R2,7 | 0.2
31.2 | 2.7 | Z31,2R2,7 | 0.23 | 31.2 | 2.7 | Z31,2R2,7 | 0.21 | 31.2 | 2.7 | Z31,2R2,7 | 0.2
31.3 | 2.7 | Z31,3R2,7 | 0.23 | 31.3 | 2.7 | Z31,3R2,7 | 0.21 | 31.3 | 2.7 | Z31,3R2,7 | 0.2
31.4 | 2.7 | Z31,4R2,7 | 0.23 | 31.4 | 2.7 | Z31,4R2,7 | 0.21 | 31.4 | 2.7 | Z31,4R2,7 | 0.2
31.5 | 2.7 | Z31,5R2,7 | 0.23 | 31.5 | 2.7 | Z31,5R2,7 | 0.21 | 31.5 | 2.7 | Z31,5R2,7 | 0.2
31.6 | 2.7 | Z31,6R2,7 | 0.23 | 31.6 | 2.7 | Z31,6R2,7 | 0.21 | 31.6 | 2.7 | Z31,6R2,7 | 0.2
31.7 | 2.7 | Z31,7R2,7 | 0.23 | 31.7 | 2.7 | Z31,7R2,7 | 0.21 | 31.7 | 2.7 | Z31,7R2,7 | 0.2
31.8 | 2.7 | Z31,8R2,7 | 0.23 | 31.8 | 2.7 | Z31,8R2,7 | 0.21 | 31.8 | 2.7 | Z31,8R2,7 | 0.2
31.9 | 2.7 | Z31,9R2,7 | 0.23 | 31.9 | 2.7 | Z31,9R2,7 | 0.21 | 31.9 | 2.7 | Z31,9R2,7 | 0.2
32 | 2.7 | Z32,0R2,7 | 0.23 | 32 | 2.7 | Z32,0R2,7 | 0.21 | 32 | 2.7 | Z32,0R2,7 | 0.2
32.1 | 2.7 | Z32,1R2,7 | 0.23 | 32.1 | 2.7 | Z32,1R2,7 | 0.21 | 32.1 | 2.7 | Z32,1R2,7 | 0.2
32.2 | 2.7 | Z32,2R2,7 | 0.23 | 32.2 | 2.7 | Z32,2R2,7 | 0.21 | 32.2 | 2.7 | Z32,2R2,7 | 0.2
32.3 | 2.7 | Z32,3R2,7 | 0.23 | 32.3 | 2.7 | Z32,3R2,7 | 0.21 | 32.3 | 2.7 | Z32,3R2,7 | 0.2
32.4 | 2.7 | Z32,4R2,7 | 0.23 | 32.4 | 2.7 | Z32,4R2,7 | 0.21 | 32.4 | 2.7 | Z32,4R2,7 | 0.2
32.5 | 2.7 | Z32,5R2,7 | 0.23 | 32.5 | 2.7 | Z32,5R2,7 | 0.21 | 32.5 | 2.7 | Z32,5R2,7 | 0.2
32.6 | 2.7 | Z32,6R2,7 | 0.23 | 32.6 | 2.7 | Z32,6R2,7 | 0.21 | 32.6 | 2.7 | Z32,6R2,7 | 0.2
32.7 | 2.7 | Z32,7R2,7 | 0.23 | 32.7 | 2.7 | Z32,7R2,7 | 0.21 | 32.7 | 2.7 | Z32,7R2,7 | 0.2
32.8 | 2.7 | Z32,8R2,7 | 0.23 | 32.8 | 2.7 | Z32,8R2,7 | 0.21 | 32.8 | 2.7 | Z32,8R2,7 | 0.2
32.9 | 2.7 | Z32,9R2,7 | 0.23 | 32.9 | 2.7 | Z32,9R2,7 | 0.21 | 32.9 | 2.7 | Z32,9R2,7 | 0.2
33 | 2.7 | Z33,0R2,7 | 0.23 | 33 | 2.7 | Z33,0R2,7 | 0.21 | 33 | 2.7 | Z33,0R2,7 | 0.2
33.1 | 2.7 | Z33,1R2,7 | 0.23 | 33.1 | 2.7 | Z33,1R2,7 | 0.21 | 33.1 | 2.7 | Z33,1R2,7 | 0.2
33.2 | 2.7 | Z33,2R2,7 | 0.23 | 33.2 | 2.7 | Z33,2R2,7 | 0.21 | 33.2 | 2.7 | Z33,2R2,7 | 0.2
33.3 | 2.7 | Z33,3R2,7 | 0.23 | 33.3 | 2.7 | Z33,3R2,7 | 0.21 | 33.3 | 2.7 | Z33,3R2,7 | 0.2
33.4 | 2.7 | Z33,4R2,7 | 0.23 | 33.4 | 2.7 | Z33,4R2,7 | 0.21 | 33.4 | 2.7 | Z33,4R2,7 | 0.2
33.5 | 2.7 | Z33,5R2,7 | 0.23 | 33.5 | 2.7 | Z33,5R2,7 | 0.21 | 33.5 | 2.7 | Z33,5R2,7 | 0.2
33.6 | 2.7 | Z33,6R2,7 | 0.23 | 33.6 | 2.7 | Z33,6R2,7 | 0.21 | 33.6 | 2.7 | Z33,6R2,7 | 0.2
33.7 | 2.7 | Z33,7R2,7 | 0.23 | 33.7 | 2.7 | Z33,7R2,7 | 0.21 | 33.7 | 2.7 | Z33,7R2,7 | 0.2
33.8 | 2.7 | Z33,8R2,7 | 0.23 | 33.8 | 2.7 | Z33,8R2,7 | 0.21 | 33.8 | 2.7 | Z33,8R2,7 | 0.2
33.9 | 2.7 | Z33,9R2,7 | 0.23 | 33.9 | 2.7 | Z33,9R2,7 | 0.21 | 33.9 | 2.7 | Z33,9R2,7 | 0.2
34 | 2.7 | Z34,0R2,7 | 0.23 | 34 | 2.7 | Z34,0R2,7 | 0.21 | 34 | 2.7 | Z34,0R2,7 | 0.2
34.1 | 2.7 | Z34,1R2,7 | 0.23 | 34.1 | 2.7 | Z34,1R2,7 | 0.21 | 34.1 | 2.7 | Z34,1R2,7 | 0.2
34.2 | 2.7 | Z34,2R2,7 | 0.23 | 34.2 | 2.7 | Z34,2R2,7 | 0.21 | 34.2 | 2.7 | Z34,2R2,7 | 0.2
34.3 | 2.7 | Z34,3R2,7 | 0.23 | 34.3 | 2.7 | Z34,3R2,7 | 0.21 | 34.3 | 2.7 | Z34,3R2,7 | 0.2
34.4 | 2.7 | Z34,4R2,7 | 0.23 | 34.4 | 2.7 | Z34,4R2,7 | 0.21 | 34.4 | 2.7 | Z34,4R2,7 | 0.2
34.5 | 2.7 | Z34,5R2,7 | 0.23 | 34.5 | 2.7 | Z34,5R2,7 | 0.21 | 34.5 | 2.7 | Z34,5R2,7 | 0.2
34.6 | 2.7 | Z34,6R2,7 | 0.23 | 34.6 | 2.7 | Z34,6R2,7 | 0.21 | 34.6 | 2.7 | Z34,6R2,7 | 0.2
34.7 | 2.7 | Z34,7R2,7 | 0.23 | 34.7 | 2.7 | Z34,7R2,7 | 0.21 | 34.7 | 2.7 | Z34,7R2,7 | 0.2
34.8 | 2.7 | Z34,8R2,7 | 0.23 | 34.8 | 2.7 | Z34,8R2,7 | 0.21 | 34.8 | 2.7 | Z34,8R2,7 | 0.2
34.9 | 2.7 | Z34,9R2,7 | 0.23 | 34.9 | 2.7 | Z34,9R2,7 | 0.21 | 34.9 | 2.7 | Z34,9R2,7 | 0.2
35 | 2.7 | Z35,0R2,7 | 0.23 | 35 | 2.7 | Z35,0R2,7 | 0.21 | 35 | 2.7 | Z35,0R2,7 | 0.2
35.1 | 2.7 | Z35,1R2,7 | 0.23 | 35.1 | 2.7 | Z35,1R2,7 | 0.21 | 35.1 | 2.7 | Z35,1R2,7 | 0.2
35.2 | 2.7 | Z35,2R2,7 | 0.23 | 35.2 | 2.7 | Z35,2R2,7 | 0.21 | 35.2 | 2.7 | Z35,2R2,7 | 0.2
35.3 | 2.7 | Z35,3R2,7 | 0.23 | 35.3 | 2.7 | Z35,3R2,7 | 0.21 | 35.3 | 2.7 | Z35,3R2,7 | 0.2
35.4 | 2.7 | Z35,4R2,7 | 0.23 | 35.4 | 2.7 | Z35,4R2,7 | 0.21 | 35.4 | 2.7 | Z35,4R2,7 | 0.2
35.5 | 2.7 | Z35,5R2,7 | 0.23 | 35.5 | 2.7 | Z35,5R2,7 | 0.21 | 35.5 | 2.7 | Z35,5R2,7 | 0.2
35.6 | 2.7 | Z35,6R2,7 | 0.23 | 35.6 | 2.7 | Z35,6R2,7 | 0.21 | 35.6 | 2.7 | Z35,6R2,7 | 0.2
35.7 | 2.7 | Z35,7R2,7 | 0.23 | 35.7 | 2.7 | Z35,7R2,7 | 0.21 | 35.7 | 2.7 | Z35,7R2,7 | 0.2
35.8 | 2.7 | Z35,8R2,7 | 0.23 | 35.8 | 2.7 | Z35,8R2,7 | 0.21 | 35.8 | 2.7 | Z35,8R2,7 | 0.2
35.9 | 2.7 | Z35,9R2,7 | 0.23 | 35.9 | 2.7 | Z35,9R2,7 | 0.21 | 35.9 | 2.7 | Z35,9R2,7 | 0.2
36 | 2.7 | Z36,0R2,7 | 0.23 | 36 | 2.7 | Z36,0R2,7 | 0.21 | 36 | 2.7 | Z36,0R2,7 | 0.2
36.1 | 2.7 | Z36,1R2,7 | 0.23 | 36.1 | 2.7 | Z36,1R2,7 | 0.21 | 36.1 | 2.7 | Z36,1R2,7 | 0.2
36.2 | 2.7 | Z36,2R2,7 | 0.23 | 36.2 | 2.7 | Z36,2R2,7 | 0.21 | 36.2 | 2.7 | Z36,2R2,7 | 0.2
36.3 | 2.7 | Z36,3R2,7 | 0.23 | 36.3 | 2.7 | Z36,3R2,7 | 0.21 | 36.3 | 2.7 | Z36,3R2,7 | 0.2
36.4 | 2.7 | Z36,4R2,7 | 0.23 | 36.4 | 2.7 | Z36,4R2,7 | 0.21 | 36.4 | 2.7 | Z36,4R2,7 | 0.2
36.5 | 2.7 | Z36,5R2,7 | 0.23 | 36.5 | 2.7 | Z36,5R2,7 | 0.21 | 36.5 | 2.7 | Z36,5R2,7 | 0.2
36.6 | 2.7 | Z36,6R2,7 | 0.23 | 36.6 | 2.7 | Z36,6R2,7 | 0.21 | 36.6 | 2.7 | Z36,6R2,7 | 0.2
36.7 | 2.7 | Z36,7R2,7 | 0.23 | 36.7 | 2.7 | Z36,7R2,7 | 0.21 | 36.7 | 2.7 | Z36,7R2,7 | 0.2
36.8 | 2.7 | Z36,8R2,7 | 0.23 | 36.8 | 2.7 | Z36,8R2,7 | 0.21 | 36.8 | 2.7 | Z36,8R2,7 | 0.2
36.9 | 2.7 | Z36,9R2,7 | 0.23 | 36.9 | 2.7 | Z36,9R2,7 | 0.21 | 36.9 | 2.7 | Z36,9R2,7 | 0.2
37 | 2.7 | Z37,0R2,7 | 0.23 | 37 | 2.7 | Z37,0R2,7 | 0.21 | 37 | 2.7 | Z37,0R2,7 | 0.2
37.1 | 2.7 | Z37,1R2,7 | 0.23 | 37.1 | 2.7 | Z37,1R2,7 | 0.21 | 37.1 | 2.7 | Z37,1R2,7 | 0.2
37.2 | 2.7 | Z37,2R2,7 | 0.23 | 37.2 | 2.7 | Z37,2R2,7 | 0.21 | 37.2 | 2.7 | Z37,2R2,7 | 0.2
37.3 | 2.7 | Z37,3R2,7 | 0.23 | 37.3 | 2.7 | Z37,3R2,7 | 0.21 | 37.3 | 2.7 | Z37,3R2,7 | 0.2
37.4 | 2.7 | Z37,4R2,7 | 0.23 | 37.4 | 2.7 | Z37,4R2,7 | 0.21 | 37.4 | 2.7 | Z37,4R2,7 | 0.2
37.5 | 2.7 | Z37,5R2,7 | 0.23 | 37.5 | 2.7 | Z37,5R2,7 | 0.21 | 37.5 | 2.7 | Z37,5R2,7 | 0.2
37.6 | 2.7 | Z37,6R2,7 | 0.23 | 37.6 | 2.7 | Z37,6R2,7 | 0.21 | 37.6 | 2.7 | Z37,6R2,7 | 0.2
37.7 | 2.7 | Z37,7R2,7 | 0.23 | 37.7 | 2.7 | Z37,7R2,7 | 0.21 | 37.7 | 2.7 | Z37,7R2,7 | 0.2
37.8 | 2.7 | Z37,8R2,7 | 0.23 | 37.8 | 2.7 | Z37,8R2,7 | 0.21 | 37.8 | 2.7 | Z37,8R2,7 | 0.2
37.9 | 2.7 | Z37,9R2,7 | 0.23 | 37.9 | 2.7 | Z37,9R2,7 | 0.21 | 37.9 | 2.7 | Z37,9R2,7 | 0.2
38 | 2.7 | Z38,0R2,7 | 0.23 | 38 | 2.7 | Z38,0R2,7 | 0.21 | 38 | 2.7 | Z38,0R2,7 | 0.2
38.1 | 2.7 | Z38,1R2,7 | 0.23 | 38.1 | 2.7 | Z38,1R2,7 | 0.21 | 38.1 | 2.7 | Z38,1R2,7 | 0.2
38.2 | 2.7 | Z38,2R2,7 | 0.23 | 38.2 | 2.7 | Z38,2R2,7 | 0.21 | 38.2 | 2.7 | Z38,2R2,7 | 0.2
38.3 | 2.7 | Z38,3R2,7 | 0.23 | 38.3 | 2.7 | Z38,3R2,7 | 0.21 | 38.3 | 2.7 | Z38,3R2,7 | 0.2
38.4 | 2.7 | Z38,4R2,7 | 0.23 | 38.4 | 2.7 | Z38,4R2,7 | 0.21 | 38.4 | 2.7 | Z38,4R2,7 | 0.2
38.5 | 2.7 | Z38,5R2,7 | 0.23 | 38.5 | 2.7 | Z38,5R2,7 | 0.21 | 38.5 | 2.7 | Z38,5R2,7 | 0.2
38.6 | 2.7 | Z38,6R2,7 | 0.23 | 38.6 | 2.7 | Z38,6R2,7 | 0.21 | 38.6 | 2.7 | Z38,6R2,7 | 0.2
38.7 | 2.7 | Z38,7R2,7 | 0.23 | 38.7 | 2.7 | Z38,7R2,7 | 0.21 | 38.7 | 2.7 | Z38,7R2,7 | 0.2
38.8 | 2.7 | Z38,8R2,7 | 0.23 | 38.8 | 2.7 | Z38,8R2,7 | 0.21 | 38.8 | 2.7 | Z38,8R2,7 | 0.2
38.9 | 2.7 | Z38,9R2,7 | 0.23 | 38.9 | 2.7 | Z38,9R2,7 | 0.21 | 38.9 | 2.7 | Z38,9R2,7 | 0.2
39 | 2.7 | Z39,0R2,7 | 0.23 | 39 | 2.7 | Z39,0R2,7 | 0.21 | 39 | 2.7 | Z39,0R2,7 | 0.2
39.1 | 2.7 | Z39,1R2,7 | 0.23 | 39.1 | 2.7 | Z39,1R2,7 | 0.21 | 39.1 | 2.7 | Z39,1R2,7 | 0.2
39.2 | 2.7 | Z39,2R2,7 | 0.23 | 39.2 | 2.7 | Z39,2R2,7 | 0.21 | 39.2 | 2.7 | Z39,2R2,7 | 0.2
39.3 | 2.7 | Z39,3R2,7 | 0.23 | 39.3 | 2.7 | Z39,3R2,7 | 0.21 | 39.3 | 2.7 | Z39,3R2,7 | 0.2
39.4 | 2.7 | Z39,4R2,7 | 0.23 | 39.4 | 2.7 | Z39,4R2,7 | 0.21 | 39.4 | 2.7 | Z39,4R2,7 | 0.2
39.5 | 2.7 | Z39,5R2,7 | 0.23 | 39.5 | 2.7 | Z39,5R2,7 | 0.21 | 39.5 | 2.7 | Z39,5R2,7 | 0.2
39.6 | 2.7 | Z39,6R2,7 | 0.23 | 39.6 | 2.7 | Z39,6R2,7 | 0.21 | 39.6 | 2.7 | Z39,6R2,7 | 0.2
39.7 | 2.7 | Z39,7R2,7 | 0.23 | 39.7 | 2.7 | Z39,7R2,7 | 0.21 | 39.7 | 2.7 | Z39,7R2,7 | 0.2
39.8 | 2.7 | Z39,8R2,7 | 0.23 | 39.8 | 2.7 | Z39,8R2,7 | 0.21 | 39.8 | 2.7 | Z39,8R2,7 | 0.2
39.9 | 2.7 | Z39,9R2,7 | 0.23 | 39.9 | 2.7 | Z39,9R2,7 | 0.21 | 39.9 | 2.7 | Z39,9R2,7 | 0.2
40 | 2.7 | Z40,0R2,7 | 0.23 | 40 | 2.7 | Z40,0R2,7 | 0.21 | 40 | 2.7 | Z40,0R2,7 | 0.2
40.1 | 2.7 | Z40,1R2,7 | 0.23 | 40.1 | 2.7 | Z40,1R2,7 | 0.21 | 40.1 | 2.7 | Z40,1R2,7 | 0.2
40.2 | 2.7 | Z40,2R2,7 | 0.23 | 40.2 | 2.7 | Z40,2R2,7 | 0.21 | 40.2 | 2.7 | Z40,2R2,7 | 0.2
40.3 | 2.7 | Z40,3R2,7 | 0.23 | 40.3 | 2.7 | Z40,3R2,7 | 0.21 | 40.3 | 2.7 | Z40,3R2,7 | 0.2
40.4 | 2.7 | Z40,4R2,7 | 0.23 | 40.4 | 2.7 | Z40,4R2,7 | 0.21 | 40.4 | 2.7 | Z40,4R2,7 | 0.2
40.5 | 2.7 | Z40,5R2,7 | 0.23 | 40.5 | 2.7 | Z40,5R2,7 | 0.21 | 40.5 | 2.7 | Z40,5R2,7 | 0.2
40.6 | 2.7 | Z40,6R2,7 | 0.23 | 40.6 | 2.7 | Z40,6R2,7 | 0.21 | 40.6 | 2.7 | Z40,6R2,7 | 0.2
40.7 | 2.7 | Z40,7R2,7 | 0.23 | 40.7 | 2.7 | Z40,7R2,7 | 0.21 | 40.7 | 2.7 | Z40,7R2,7 | 0.2
40.8 | 2.7 | Z40,8R2,7 | 0.23 | 40.8 | 2.7 | Z40,8R2,7 | 0.21 | 40.8 | 2.7 | Z40,8R2,7 | 0.2
40.9 | 2.7 | Z40,9R2,7 | 0.23 | 40.9 | 2.7 | Z40,9R2,7 | 0.21 | 40.9 | 2.7 | Z40,9R2,7 | 0.2
41 | 2.7 | Z41,0R2,7 | 0.23 | 41 | 2.7 | Z41,0R2,7 | 0.21 | 41 | 2.7 | Z41,0R2,7 | 0.2
41.1 | 2.7 | Z41,1R2,7 | 0.23 | 41.1 | 2.7 | Z41,1R2,7 | 0.21 | 41.1 | 2.7 | Z41,1R2,7 | 0.2
41.2 | 2.7 | Z41,2R2,7 | 0.23 | 41.2 | 2.7 | Z41,2R2,7 | 0.21 | 41.2 | 2.7 | Z41,2R2,7 | 0.2
41.3 | 2.7 | Z41,3R2,7 | 0.23 | 41.3 | 2.7 | Z41,3R2,7 | 0.21 | 41.3 | 2.7 | Z41,3R2,7 | 0.2
41.4 | 2.7 | Z41,4R2,7 | 0.23 | 41.4 | 2.7 | Z41,4R2,7 | 0.21 | 41.4 | 2.7 | Z41,4R2,7 | 0.2
41.5 | 2.7 | Z41,5R2,7 | 0.23 | 41.5 | 2.7 | Z41,5R2,7 | 0.21 | 41.5 | 2.7 | Z41,5R2,7 | 0.2
41.6 | 2.7 | Z41,6R2,7 | 0.23 | 41.6 | 2.7 | Z41,6R2,7 | 0.21 | 41.6 | 2.7 | Z41,6R2,7 | 0.2
41.7 | 2.7 | Z41,7R2,7 | 0.23 | 41.7 | 2.7 | Z41,7R2,7 | 0.21 | 41.7 | 2.7 | Z41,7R2,7 | 0.2
41.8 | 2.7 | Z41,8R2,7 | 0.23 | 41.8 | 2.7 | Z41,8R2,7 | 0.21 | 41.8 | 2.7 | Z41,8R2,7 | 0.2
41.9 | 2.7 | Z41,9R2,7 | 0.23 | 41.9 | 2.7 | Z41,9R2,7 | 0.21 | 41.9 | 2.7 | Z41,9R2,7 | 0.2
42 | 2.7 | Z42,0R2,7 | 0.23 | 42 | 2.7 | Z42,0R2,7 | 0.21 | 42 | 2.7 | Z42,0R2,7 | 0.2
42.1 | 2.7 | Z42,1R2,7 | 0.23 | 42.1 | 2.7 | Z42,1R2,7 | 0.21 | 42.1 | 2.7 | Z42,1R2,7 | 0.2
42.2 | 2.7 | Z42,2R2,7 | 0.23 | 42.2 | 2.7 | Z42,2R2,7 | 0.21 | 42.2 | 2.7 | Z42,2R2,7 | 0.2
42.3 | 2.7 | Z42,3R2,7 | 0.23 | 42.3 | 2.7 | Z42,3R2,7 | 0.21 | 42.3 | 2.7 | Z42,3R2,7 | 0.2
42.4 | 2.7 | Z42,4R2,7 | 0.23 | 42.4 | 2.7 | Z42,4R2,7 | 0.21 | 42.4 | 2.7 | Z42,4R2,7 | 0.2
42.5 | 2.7 | Z42,5R2,7 | 0.23 | 42.5 | 2.7 | Z42,5R2,7 | 0.21 | 42.5 | 2.7 | Z42,5R2,7 | 0.2
42.6 | 2.7 | Z42,6R2,7 | 0.23 | 42.6 | 2.7 | Z42,6R2,7 | 0.21 | 42.6 | 2.7 | Z42,6R2,7 | 0.2
42.7 | 2.7 | Z42,7R2,7 | 0.23 | 42.7 | 2.7 | Z42,7R2,7 | 0.21 | 42.7 | 2.7 | Z42,7R2,7 | 0.2
42.8 | 2.7 | Z42,8R2,7 | 0.23 | 42.8 | 2.7 | Z42,8R2,7 | 0.21 | 42.8 | 2.7 | Z42,8R2,7 | 0.2
42.9 | 2.7 | Z42,9R2,7 | 0.23 | 42.9 | 2.7 | Z42,9R2,7 | 0.21 | 42.9 | 2.7 | Z42,9R2,7 | 0.2
43 | 2.7 | Z43,0R2,7 | 0.23 | 43 | 2.7 | Z43,0R2,7 | 0.21 | 43 | 2.7 | Z43,0R2,7 | 0.2
43.1 | 2.7 | Z43,1R2,7 | 0.23 | 43.1 | 2.7 | Z43,1R2,7 | 0.21 | 43.1 | 2.7 | Z43,1R2,7 | 0.2
43.2 | 2.7 | Z43,2R2,7 | 0.23 | 43.2 | 2.7 | Z43,2R2,7 | 0.21 | 43.2 | 2.7 | Z43,2R2,7 | 0.2
43.3 | 2.7 | Z43,3R2,7 | 0.23 | 43.3 | 2.7 | Z43,3R2,7 | 0.21 | 43.3 | 2.7 | Z43,3R2,7 | 0.2
43.4 | 2.7 | Z43,4R2,7 | 0.23 | 43.4 | 2.7 | Z43,4R2,7 | 0.21 | 43.4 | 2.7 | Z43,4R2,7 | 0.2
43.5 | 2.7 | Z43,5R2,7 | 0.23 | 43.5 | 2.7 | Z43,5R2,7 | 0.21 | 43.5 | 2.7 | Z43,5R2,7 | 0.2
43.6 | 2.7 | Z43,6R2,7 | 0.23 | 43.6 | 2.7 | Z43,6R2,7 | 0.21 | 43.6 | 2.7 | Z43,6R2,7 | 0.2
43.7 | 2.7 | Z43,7R2,7 | 0.23 | 43.7 | 2.7 | Z43,7R2,7 | 0.21 | 43.7 | 2.7 | Z43,7R2,7 | 0.2
43.8 | 2.7 | Z43,8R2,7 | 0.23 | 43.8 | 2.7 | Z43,8R2,7 | 0.21 | 43.8 | 2.7 | Z43,8R2,7 | 0.2
43.9 | 2.7 | Z43,9R2,7 | 0.23 | 43.9 | 2.7 | Z43,9R2,7 | 0.21 | 43.9 | 2.7 | Z43,9R2,7 | 0.2
44 | 2.7 | Z44,0R2,7 | 0.23 | 44 | 2.7 | Z44,0R2,7 | 0.21 | 44 | 2.7 | Z44,0R2,7 | 0.2
44.1 | 2.7 | Z44,1R2,7 | 0.23 | 44.1 | 2.7 | Z44,1R2,7 | 0.21 | 44.1 | 2.7 | Z44,1R2,7 | 0.2
44.2 | 2.7 | Z44,2R2,7 | 0.23 | 44.2 | 2.7 | Z44,2R2,7 | 0.21 | 44.2 | 2.7 | Z44,2R2,7 | 0.2
44.3 | 2.7 | Z44,3R2,7 | 0.23 | 44.3 | 2.7 | Z44,3R2,7 | 0.21 | 44.3 | 2.7 | Z44,3R2,7 | 0.2
44.4 | 2.7 | Z44,4R2,7 | 0.23 | 44.4 | 2.7 | Z44,4R2,7 | 0.21 | 44.4 | 2.7 | Z44,4R2,7 | 0.2
44.5 | 2.7 | Z44,5R2,7 | 0.23 | 44.5 | 2.7 | Z44,5R2,7 | 0.21 | 44.5 | 2.7 | Z44,5R2,7 | 0.2
44.6 | 2.7 | Z44,6R2,7 | 0.23 | 44.6 | 2.7 | Z44,6R2,7 | 0.21 | 44.6 | 2.7 | Z44,6R2,7 | 0.2
44.7 | 2.7 | Z44,7R2,7 | 0.23 | 44.7 | 2.7 | Z44,7R2,7 | 0.21 | 44.7 | 2.7 | Z44,7R2,7 | 0.2
44.8 | 2.7 | Z44,8R2,7 | 0.23 | 44.8 | 2.7 | Z44,8R2,7 | 0.21 | 44.8 | 2.7 | Z44,8R2,7 | 0.2
44.9 | 2.7 | Z44,9R2,7 | 0.23 | 44.9 | 2.7 | Z44,9R2,7 | 0.21 | 44.9 | 2.7 | Z44,9R2,7 | 0.2
45 | 2.7 | Z45,0R2,7 | 0.23 | 45 | 2.7 | Z45,0R2,7 | 0.21 | 45 | 2.7 | Z45,0R2,7 | 0.2
45.1 | 2.7 | Z45,1R2,7 | 0.23 | 45.1 | 2.7 | Z45,1R2,7 | 0.21 | 45.1 | 2.7 | Z45,1R2,7 | 0.2
45.2 | 2.7 | Z45,2R2,7 | 0.23 | 45.2 | 2.7 | Z45,2R2,7 | 0.21 | 45.2 | 2.7 | Z45,2R2,7 | 0.2
45.3 | 2.7 | Z45,3R2,7 | 0.23 | 45.3 | 2.7 | Z45,3R2,7 | 0.21 | 45.3 | 2.7 | Z45,3R2,7 | 0.2
45.4 | 2.7 | Z45,4R2,7 | 0.23 | 45.4 | 2.7 | Z45,4R2,7 | 0.21 | 45.4 | 2.7 | Z45,4R2,7 | 0.2
45.5 | 2.7 | Z45,5R2,7 | 0.23 | 45.5 | 2.7 | Z45,5R2,7 | 0.21 | 45.5 | 2.7 | Z45,5R2,7 | 0.2
45.6 | 2.7 | Z45,6R2,7 | 0.23 | 45.6 | 2.7 | Z45,6R2,7 | 0.21 | 45.6 | 2.7 | Z45,6R2,7 | 0.2
45.7 | 2.7 | Z45,7R2,7 | 0.23 | 45.7 | 2.7 | Z45,7R2,7 | 0.21 | 45.7 | 2.7 | Z45,7R2,7 | 0.2
45.8 | 2.7 | Z45,8R2,7 | 0.23 | 45.8 | 2.7 | Z45,8R2,7 | 0.21 | 45.8 | 2.7 | Z45,8R2,7 | 0.2
45.9 | 2.7 | Z45,9R2,7 | 0.23 | 45.9 | 2.7 | Z45,9R2,7 | 0.21 | 45.9 | 2.7 | Z45,9R2,7 | 0.2
46 | 2.7 | Z46,0R2,7 | 0.23 | 46 | 2.7 | Z46,0R2,7 | 0.21 | 46 | 2.7 | Z46,0R2,7 | 0.2
46.1 | 2.7 | Z46,1R2,7 | 0.23 | 46.1 | 2.7 | Z46,1R2,7 | 0.21 | 46.1 | 2.7 | Z46,1R2,7 | 0.2
46.2 | 2.7 | Z46,2R2,7 | 0.23 | 46.2 | 2.7 | Z46,2R2,7 | 0.21 | 46.2 | 2.7 | Z46,2R2,7 | 0.2
46.3 | 2.7 | Z46,3R2,7 | 0.23 | 46.3 | 2.7 | Z46,3R2,7 | 0.21 | 46.3 | 2.7 | Z46,3R2,7 | 0.2
46.4 | 2.7 | Z46,4R2,7 | 0.23 | 46.4 | 2.7 | Z46,4R2,7 | 0.21 | 46.4 | 2.7 | Z46,4R2,7 | 0.2
46.5 | 2.7 | Z46,5R2,7 | 0.23 | 46.5 | 2.7 | Z46,5R2,7 | 0.21 | 46.5 | 2.7 | Z46,5R2,7 | 0.2
46.6 | 2.7 | Z46,6R2,7 | 0.23 | 46.6 | 2.7 | Z46,6R2,7 | 0.21 | 46.6 | 2.7 | Z46,6R2,7 | 0.2
46.7 | 2.7 | Z46,7R2,7 | 0.23 | 46.7 | 2.7 | Z46,7R2,7 | 0.21 | 46.7 | 2.7 | Z46,7R2,7 | 0.2
46.8 | 2.7 | Z46,8R2,7 | 0.23 | 46.8 | 2.7 | Z46,8R2,7 | 0.21 | 46.8 | 2.7 | Z46,8R2,7 | 0.2
46.9 | 2.7 | Z46,9R2,7 | 0.23 | 46.9 | 2.7 | Z46,9R2,7 | 0.21 | 46.9 | 2.7 | Z46,9R2,7 | 0.2
47 | 2.7 | Z47,0R2,7 | 0.23 | 47 | 2.7 | Z47,0R2,7 | 0.21 | 47 | 2.7 | Z47,0R2,7 | 0.2
47.1 | 2.7 | Z47,1R2,7 | 0.23 | 47.1 | 2.7 | Z47,1R2,7 | 0.21 | 47.1 | 2.7 | Z47,1R2,7 | 0.2
47.2 | 2.7 | Z47,2R2,7 | 0.23 | 47.2 | 2.7 | Z47,2R2,7 | 0.21 | 47.2 | 2.7 | Z47,2R2,7 | 0.2
47.3 | 2.7 | Z47,3R2,7 | 0.23 | 47.3 | 2.7 | Z47,3R2,7 | 0.21 | 47.3 | 2.7 | Z47,3R2,7 | 0.2
47.4 | 2.7 | Z47,4R2,7 | 0.23 | 47.4 | 2.7 | Z47,4R2,7 | 0.21 | 47.4 | 2.7 | Z47,4R2,7 | 0.2
47.5 | 2.7 | Z47,5R2,7 | 0.23 | 47.5 | 2.7 | Z47,5R2,7 | 0.21 | 47.5 | 2.7 | Z47,5R2,7 | 0.2
47.6 | 2.7 | Z47,6R2,7 | 0.23 | 47.6 | 2.7 | Z47,6R2,7 | 0.21 | 47.6 | 2.7 | Z47,6R2,7 | 0.2
47.7 | 2.7 | Z47,7R2,7 | 0.23 | 47.7 | 2.7 | Z47,7R2,7 | 0.21 | 47.7 | 2.7 | Z47,7R2,7 | 0.2
47.8 | 2.7 | Z47,8R2,7 | 0.23 | 47.8 | 2.7 | Z47,8R2,7 | 0.21 | 47.8 | 2.7 | Z47,8R2,7 | 0.2
47.9 | 2.7 | Z47,9R2,7 | 0.23 | 47.9 | 2.7 | Z47,9R2,7 | 0.21 | 47.9 | 2.7 | Z47,9R2,7 | 0.2
48 | 2.7 | Z48,0R2,7 | 0.23 | 48 | 2.7 | Z48,0R2,7 | 0.21 | 48 | 2.7 | Z48,0R2,7 | 0.2
48.1 | 2.7 | Z48,1R2,7 | 0.23 | 48.1 | 2.7 | Z48,1R2,7 | 0.21 | 48.1 | 2.7 | Z48,1R2,7 | 0.2
48.2 | 2.7 | Z48,2R2,7 | 0.23 | 48.2 | 2.7 | Z48,2R2,7 | 0.21 | 48.2 | 2.7 | Z48,2R2,7 | 0.2
48.3 | 2.7 | Z48,3R2,7 | 0.23 | 48.3 | 2.7 | Z48,3R2,7 | 0.21 | 48.3 | 2.7 | Z48,3R2,7 | 0.2
48.4 | 2.7 | Z48,4R2,7 | 0.23 | 48.4 | 2.7 | Z48,4R2,7 | 0.21 | 48.4 | 2.7 | Z48,4R2,7 | 0.2
48.5 | 2.7 | Z48,5R2,7 | 0.23 | 48.5 | 2.7 | Z48,5R2,7 | 0.21 | 48.5 | 2.7 | Z48,5R2,7 | 0.2
48.6 | 2.7 | Z48,6R2,7 | 0.23 | 48.6 | 2.7 | Z48,6R2,7 | 0.21 | 48.6 | 2.7 | Z48,6R2,7 | 0.2
48.7 | 2.7 | Z48,7R2,7 | 0.23 | 48.7 | 2.7 | Z48,7R2,7 | 0.21 | 48.7 | 2.7 | Z48,7R2,7 | 0.2
48.8 | 2.7 | Z48,8R2,7 | 0.23 | 48.8 | 2.7 | Z48,8R2,7 | 0.21 | 48.8 | 2.7 | Z48,8R2,7 | 0.2
48.9 | 2.7 | Z48,9R2,7 | 0.23 | 48.9 | 2.7 | Z48,9R2,7 | 0.21 | 48.9 | 2.7 | Z48,9R2,7 | 0.2
49 | 2.7 | Z49,0R2,7 | 0.23 | 49 | 2.7 | Z49,0R2,7 | 0.21 | 49 | 2.7 | Z49,0R2,7 | 0.2
49.1 | 2.7 | Z49,1R2,7 | 0.23 | 49.1 | 2.7 | Z49,1R2,7 | 0.21 | 49.1 | 2.7 | Z49,1R2,7 | 0.2
49.2 | 2.7 | Z49,2R2,7 | 0.23 | 49.2 | 2.7 | Z49,2R2,7 | 0.21 | 49.2 | 2.7 | Z49,2R2,7 | 0.2
49.3 | 2.7 | Z49,3R2,7 | 0.23 | 49.3 | 2.7 | Z49,3R2,7 | 0.21 | 49.3 | 2.7 | Z49,3R2,7 | 0.2
49.4 | 2.7 | Z49,4R2,7 | 0.23 | 49.4 | 2.7 | Z49,4R2,7 | 0.21 | 49.4 | 2.7 | Z49,4R2,7 | 0.2
49.5 | 2.7 | Z49,5R2,7 | 0.23 | 49.5 | 2.7 | Z49,5R2,7 | 0.21 | 49.5 | 2.7 | Z49,5R2,7 | 0.2
49.6 | 2.7 | Z49,6R2,7 | 0.23 | 49.6 | 2.7 | Z49,6R2,7 | 0.21 | 49.6 | 2.7 | Z49,6R2,7 | 0.2
49.7 | 2.7 | Z49,7R2,7 | 0.23 | 49.7 | 2.7 | Z49,7R2,7 | 0.21 | 49.7 | 2.7 | Z49,7R2,7 | 0.2
49.8 | 2.7 | Z49,8R2,7 | 0.23 | 49.8 | 2.7 | Z49,8R2,7 | 0.21 | 49.8 | 2.7 | Z49,8R2,7 | 0.2
49.9 | 2.7 | Z49,9R2,7 | 0.23 | 49.9 | 2.7 | Z49,9R2,7 | 0.21 | 49.9 | 2.7 | Z49,9R2,7 | 0.2
50 | 2.7 | Z50,0R2,7 | 0.23 | 50 | 2.7 | Z50,0R2,7 | 0.21 | 50 | 2.7 | Z50,0R2,7 | 0.2
50.1 | 2.7 | Z50,1R2,7 | 0.23 | 50.1 | 2.7 | Z50,1R2,7 | 0.21 | 50.1 | 2.7 | Z50,1R2,7 | 0.2
50.2 | 2.7 | Z50,2R2,7 | 0.23 | 50.2 | 2.7 | Z50,2R2,7 | 0.21 | 50.2 | 2.7 | Z50,2R2,7 | 0.2
50.3 | 2.7 | Z50,3R2,7 | 0.23 | 50.3 | 2.7 | Z50,3R2,7 | 0.21 | 50.3 | 2.7 | Z50,3R2,7 | 0.2
50.4 | 2.7 | Z50,4R2,7 | 0.23 | 50.4 | 2.7 | Z50,4R2,7 | 0.21 | 50.4 | 2.7 | Z50,4R2,7 | 0.2
50.5 | 2.7 | Z50,5R2,7 | 0.23 | 50.5 | 2.7 | Z50,5R2,7 | 0.21 | 50.5 | 2.7 | Z50,5R2,7 | 0.2
50.6 | 2.7 | Z50,6R2,7 | 0.23 | 50.6 | 2.7 | Z50,6R2,7 | 0.21 | 50.6 | 2.7 | Z50,6R2,7 | 0.2
50.7 | 2.7 | Z50,7R2,7 | 0.23 | 50.7 | 2.7 | Z50,7R2,7 | 0.21 | 50.7 | 2.7 | Z50,7R2,7 | 0.2
50.8 | 2.7 | Z50,8R2,7 | 0.23 | 50.8 | 2.7 | Z50,8R2,7 | 0.21 | 50.8 | 2.7 | Z50,8R2,7 | 0.2
50.9 | 2.7 | Z50,9R2,7 | 0.23 | 50.9 | 2.7 | Z50,9R2,7 | 0.21 | 50.9 | 2.7 | Z50,9R2,7 | 0.2
51 | 2.7 | Z51,0R2,7 | 0.23 | 51 | 2.7 | Z51,0R2,7 | 0.21 | 51 | 2.7 | Z51,0R2,7 | 0.2
51.1 | 2.7 | Z51,1R2,7 | 0.23 | 51.1 | 2.7 | Z51,1R2,7 | 0.21 | 51.1 | 2.7 | Z51,1R2,7 | 0.2
51.2 | 2.7 | Z51,2R2,7 | 0.23 | 51.2 | 2.7 | Z51,2R2,7 | 0.21 | 51.2 | 2.7 | Z51,2R2,7 | 0.2
51.3 | 2.7 | Z51,3R2,7 | 0.23 | 51.3 | 2.7 | Z51,3R2,7 | 0.21 | 51.3 | 2.7 | Z51,3R2,7 | 0.2
51.4 | 2.7 | Z51,4R2,7 | 0.23 | 51.4 | 2.7 | Z51,4R2,7 | 0.21 | 51.4 | 2.7 | Z51,4R2,7 | 0.2
51.5 | 2.7 | Z51,5R2,7 | 0.23 | 51.5 | 2.7 | Z51,5R2,7 | 0.21 | 51.5 | 2.7 | Z51,5R2,7 | 0.2
51.6 | 2.7 | Z51,6R2,7 | 0.23 | 51.6 | 2.7 | Z51,6R2,7 | 0.21 | 51.6 | 2.7 | Z51,6R2,7 | 0.2
51.7 | 2.7 | Z51,7R2,7 | 0.23 | 51.7 | 2.7 | Z51,7R2,7 | 0.21 | 51.7 | 2.7 | Z51,7R2,7 | 0.2
51.8 | 2.7 | Z51,8R2,7 | 0.23 | 51.8 | 2.7 | Z51,8R2,7 | 0.21 | 51.8 | 2.7 | Z51,8R2,7 | 0.2
51.9 | 2.7 | Z51,9R2,7 | 0.23 | 51.9 | 2.7 | Z51,9R2,7 | 0.21 | 51.9 | 2.7 | Z51,9R2,7 | 0.2
52 | 2.7 | Z52,0R2,7 | 0.23 | 52 | 2.7 | Z52,0R2,7 | 0.21 | 52 | 2.7 | Z52,0R2,7 | 0.2
52.1 | 2.7 | Z52,1R2,7 | 0.23 | 52.1 | 2.7 | Z52,1R2,7 | 0.21 | 52.1 | 2.7 | Z52,1R2,7 | 0.2
52.2 | 2.7 | Z52,2R2,7 | 0.23 | 52.2 | 2.7 | Z52,2R2,7 | 0.21 | 52.2 | 2.7 | Z52,2R2,7 | 0.2
52.3 | 2.7 | Z52,3R2,7 | 0.23 | 52.3 | 2.7 | Z52,3R2,7 | 0.21 | 52.3 | 2.7 | Z52,3R2,7 | 0.2
52.4 | 2.7 | Z52,4R2,7 | 0.23 | 52.4 | 2.7 | Z52,4R2,7 | 0.21 | 52.4 | 2.7 | Z52,4R2,7 | 0.2
52.5 | 2.7 | Z52,5R2,7 | 0.23 | 52.5 | 2.7 | Z52,5R2,7 | 0.21 | 52.5 | 2.7 | Z52,5R2,7 | 0.2
52.6 | 2.7 | Z52,6R2,7 | 0.23 | 52.6 | 2.7 | Z52,6R2,7 | 0.21 | 52.6 | 2.7 | Z52,6R2,7 | 0.2
52.7 | 2.7 | Z52,7R2,7 | 0.23 | 52.7 | 2.7 | Z52,7R2,7 | 0.21 | 52.7 | 2.7 | Z52,7R2,7 | 0.2
52.8 | 2.7 | Z52,8R2,7 | 0.23 | 52.8 | 2.7 | Z52,8R2,7 | 0.21 | 52.8 | 2.7 | Z52,8R2,7 | 0.2
52.9 | 2.7 | Z52,9R2,7 | 0.23 | 52.9 | 2.7 | Z52,9R2,7 | 0.21 | 52.9 | 2.7 | Z52,9R2,7 | 0.2
53 | 2.7 | Z53,0R2,7 | 0.23 | 53 | 2.7 | Z53,0R2,7 | 0.21 | 53 | 2.7 | Z53,0R2,7 | 0.2
53.1 | 2.7 | Z53,1R2,7 | 0.23 | 53.1 | 2.7 | Z53,1R2,7 | 0.21 | 53.1 | 2.7 | Z53,1R2,7 | 0.2
53.2 | 2.7 | Z53,2R2,7 | 0.23 | 53.2 | 2.7 | Z53,2R2,7 | 0.21 | 53.2 | 2.7 | Z53,2R2,7 | 0.2
53.3 | 2.7 | Z53,3R2,7 | 0.23 | 53.3 | 2.7 | Z53,3R2,7 | 0.21 | 53.3 | 2.7 | Z53,3R2,7 | 0.2
53.4 | 2.7 | Z53,4R2,7 | 0.23 | 53.4 | 2.7 | Z53,4R2,7 | 0.21 | 53.4 | 2.7 | Z53,4R2,7 | 0.2
53.5 | 2.7 | Z53,5R2,7 | 0.23 | 53.5 | 2.7 | Z53,5R2,7 | 0.21 | 53.5 | 2.7 | Z53,5R2,7 | 0.2
53.6 | 2.7 | Z53,6R2,7 | 0.23 | 53.6 | 2.7 | Z53,6R2,7 | 0.21 | 53.6 | 2.7 | Z53,6R2,7 | 0.2
53.7 | 2.7 | Z53,7R2,7 | 0.23 | 53.7 | 2.7 | Z53,7R2,7 | 0.21 | 53.7 | 2.7 | Z53,7R2,7 | 0.2
53.8 | 2.7 | Z53,8R2,7 | 0.23 | 53.8 | 2.7 | Z53,8R2,7 | 0.21 | 53.8 | 2.7 | Z53,8R2,7 | 0.2
53.9 | 2.7 | Z53,9R2,7 | 0.23 | 53.9 | 2.7 | Z53,9R2,7 | 0.21 | 53.9 | 2.7 | Z53,9R2,7 | 0.2
54 | 2.7 | Z54,0R2,7 | 0.23 | 54 | 2.7 | Z54,0R2,7 | 0.21 | 54 | 2.7 | Z54,0R2,7 | 0.2
54.1 | 2.7 | Z54,1R2,7 | 0.23 | 54.1 | 2.7 | Z54,1R2,7 | 0.21 | 54.1 | 2.7 | Z54,1R2,7 | 0.2
54.2 | 2.7 | Z54,2R2,7 | 0.23 | 54.2 | 2.7 | Z54,2R2,7 | 0.21 | 54.2 | 2.7 | Z54,2R2,7 | 0.2
54.3 | 2.7 | Z54,3R2,7 | 0.23 | 54.3 | 2.7 | Z54,3R2,7 | 0.21 | 54.3 | 2.7 | Z54,3R2,7 | 0.2
54.4 | 2.7 | Z54,4R2,7 | 0.23 | 54.4 | 2.7 | Z54,4R2,7 | 0.21 | 54.4 | 2.7 | Z54,4R2,7 | 0.2
54.5 | 2.7 | Z54,5R2,7 | 0.23 | 54.5 | 2.7 | Z54,5R2,7 | 0.21 | 54.5 | 2.7 | Z54,5R2,7 | 0.2
54.6 | 2.7 | Z54,6R2,7 | 0.23 | 54.6 | 2.7 | Z54,6R2,7 | 0.21 | 54.6 | 2.7 | Z54,6R2,7 | 0.2
54.7 | 2.7 | Z54,7R2,7 | 0.23 | 54.7 | 2.7 | Z54,7R2,7 | 0.21 | 54.7 | 2.7 | Z54,7R2,7 | 0.2
54.8 | 2.7 | Z54,8R2,7 | 0.23 | 54.8 | 2.7 | Z54,8R2,7 | 0.21 | 54.8 | 2.7 | Z54,8R2,7 | 0.2
54.9 | 2.7 | Z54,9R2,7 | 0.23 | 54.9 | 2.7 | Z54,9R2,7 | 0.21 | 54.9 | 2.7 | Z54,9R2,7 | 0.2
55 | 2.7 | Z55,0R2,7 | 0.23 | 55 | 2.7 | Z55,0R2,7 | 0.21 | 55 | 2.7 | Z55,0R2,7 | 0.2
55.1 | 2.7 | Z55,1R2,7 | 0.23 | 55.1 | 2.7 | Z55,1R2,7 | 0.21 | 55.1 | 2.7 | Z55,1R2,7 | 0.2
55.2 | 2.7 | Z55,2R2,7 | 0.23 | 55.2 | 2.7 | Z55,2R2,7 | 0.21 | 55.2 | 2.7 | Z55,2R2,7 | 0.2
55.3 | 2.7 | Z55,3R2,7 | 0.23 | 55.3 | 2.7 | Z55,3R2,7 | 0.21 | 55.3 | 2.7 | Z55,3R2,7 | 0.2
55.4 | 2.7 | Z55,4R2,7 | 0.23 | 55.4 | 2.7 | Z55,4R2,7 | 0.21 | 55.4 | 2.7 | Z55,4R2,7 | 0.2
55.5 | 2.7 | Z55,5R2,7 | 0.23 | 55.5 | 2.7 | Z55,5R2,7 | 0.21 | 55.5 | 2.7 | Z55,5R2,7 | 0.2
55.6 | 2.7 | Z55,6R2,7 | 0.23 | 55.6 | 2.7 | Z55,6R2,7 | 0.21 | 55.6 | 2.7 | Z55,6R2,7 | 0.2
55.7 | 2.7 | Z55,7R2,7 | 0.23 | 55.7 | 2.7 | Z55,7R2,7 | 0.21 | 55.7 | 2.7 | Z55,7R2,7 | 0.2
55.8 | 2.7 | Z55,8R2,7 | 0.23 | 55.8 | 2.7 | Z55,8R2,7 | 0.21 | 55.8 | 2.7 | Z55,8R2,7 | 0.2
55.9 | 2.7 | Z55,9R2,7 | 0.23 | 55.9 | 2.7 | Z55,9R2,7 | 0.21 | 55.9 | 2.7 | Z55,9R2,7 | 0.2
56 | 2.7 | Z56,0R2,7 | 0.23 | 56 | 2.7 | Z56,0R2,7 | 0.21 | 56 | 2.7 | Z56,0R2,7 | 0.2
56.1 | 2.7 | Z56,1R2,7 | 0.23 | 56.1 | 2.7 | Z56,1R2,7 | 0.21 | 56.1 | 2.7 | Z56,1R2,7 | 0.2
56.2 | 2.7 | Z56,2R2,7 | 0.23 | 56.2 | 2.7 | Z56,2R2,7 | 0.21 | 56.2 | 2.7 | Z56,2R2,7 | 0.2
56.3 | 2.7 | Z56,3R2,7 | 0.23 | 56.3 | 2.7 | Z56,3R2,7 | 0.21 | 56.3 | 2.7 | Z56,3R2,7 | 0.2
56.4 | 2.7 | Z56,4R2,7 | 0.23 | 56.4 | 2.7 | Z56,4R2,7 | 0.21 | 56.4 | 2.7 | Z56,4R2,7 | 0.2
56.5 | 2.7 | Z56,5R2,7 | 0.23 | 56.5 | 2.7 | Z56,5R2,7 | 0.21 | 56.5 | 2.7 | Z56,5R2,7 | 0.2
56.6 | 2.7 | Z56,6R2,7 | 0.23 | 56.6 | 2.7 | Z56,6R2,7 | 0.21 | 56.6 | 2.7 | Z56,6R2,7 | 0.2
56.7 | 2.7 | Z56,7R2,7 | 0.23 | 56.7 | 2.7 | Z56,7R2,7 | 0.21 | 56.7 | 2.7 | Z56,7R2,7 | 0.2
56.8 | 2.7 | Z56,8R2,7 | 0.23 | 56.8 | 2.7 | Z56,8R2,7 | 0.21 | 56.8 | 2.7 | Z56,8R2,7 | 0.2
56.9 | 2.7 | Z56,9R2,7 | 0.23 | 56.9 | 2.7 | Z56,9R2,7 | 0.21 | 56.9 | 2.7 | Z56,9R2,7 | 0.2
57 | 2.7 | Z57,0R2,7 | 0.23 | 57 | 2.7 | Z57,0R2,7 | 0.21 | 57 | 2.7 | Z57,0R2,7 | 0.2
57.1 | 2.7 | Z57,1R2,7 | 0.23 | 57.1 | 2.7 | Z57,1R2,7 | 0.21 | 57.1 | 2.7 | Z57,1R2,7 | 0.2
57.2 | 2.7 | Z57,2R2,7 | 0.23 | 57.2 | 2.7 | Z57,2R2,7 | 0.21 | 57.2 | 2.7 | Z57,2R2,7 | 0.2
57.3 | 2.7 | Z57,3R2,7 | 0.23 | 57.3 | 2.7 | Z57,3R2,7 | 0.21 | 57.3 | 2.7 | Z57,3R2,7 | 0.2
57.4 | 2.7 | Z57,4R2,7 | 0.23 | 57.4 | 2.7 | Z57,4R2,7 | 0.21 | 57.4 | 2.7 | Z57,4R2,7 | 0.2
57.5 | 2.7 | Z57,5R2,7 | 0.23 | 57.5 | 2.7 | Z57,5R2,7 | 0.21 | 57.5 | 2.7 | Z57,5R2,7 | 0.2
57.6 | 2.7 | Z57,6R2,7 | 0.23 | 57.6 | 2.7 | Z57,6R2,7 | 0.21 | 57.6 | 2.7 | Z57,6R2,7 | 0.2
57.7 | 2.7 | Z57,7R2,7 | 0.23 | 57.7 | 2.7 | Z57,7R2,7 | 0.21 | 57.7 | 2.7 | Z57,7R2,7 | 0.2
57.8 | 2.7 | Z57,8R2,7 | 0.23 | 57.8 | 2.7 | Z57,8R2,7 | 0.21 | 57.8 | 2.7 | Z57,8R2,7 | 0.2
57.9 | 2.7 | Z57,9R2,7 | 0.23 | 57.9 | 2.7 | Z57,9R2,7 | 0.21 | 57.9 | 2.7 | Z57,9R2,7 | 0.2
58 | 2.7 | Z58,0R2,7 | 0.23 | 58 | 2.7 | Z58,0R2,7 | 0.21 | 58 | 2.7 | Z58,0R2,7 | 0.2
58.1 | 2.7 | Z58,1R2,7 | 0.23 | 58.1 | 2.7 | Z58,1R2,7 | 0.21 | 58.1 | 2.7 | Z58,1R2,7 | 0.2
58.2 | 2.7 | Z58,2R2,7 | 0.23 | 58.2 | 2.7 | Z58,2R2,7 | 0.21 | 58.2 | 2.7 | Z58,2R2,7 | 0.2
58.3 | 2.7 | Z58,3R2,7 | 0.23 | 58.3 | 2.7 | Z58,3R2,7 | 0.21 | 58.3 | 2.7 | Z58,3R2,7 | 0.2
58.4 | 2.7 | Z58,4R2,7 | 0.23 | 58.4 | 2.7 | Z58,4R2,7 | 0.21 | 58.4 | 2.7 | Z58,4R2,7 | 0.2
58.5 | 2.7 | Z58,5R2,7 | 0.23 | 58.5 | 2.7 | Z58,5R2,7 | 0.21 | 58.5 | 2.7 | Z58,5R2,7 | 0.2
58.6 | 2.7 | Z58,6R2,7 | 0.23 | 58.6 | 2.7 | Z58,6R2,7 | 0.21 | 58.6 | 2.7 | Z58,6R2,7 | 0.2
58.7 | 2.7 | Z58,7R2,7 | 0.23 | 58.7 | 2.7 | Z58,7R2,7 | 0.21 | 58.7 | 2.7 | Z58,7R2,7 | 0.2
58.8 | 2.7 | Z58,8R2,7 | 0.23 | 58.8 | 2.7 | Z58,8R2,7 | 0.21 | 58.8 | 2.7 | Z58,8R2,7 | 0.2
58.9 | 2.7 | Z58,9R2,7 | 0.23 | 58.9 | 2.7 | Z58,9R2,7 | 0.21 | 58.9 | 2.7 | Z58,9R2,7 | 0.2
59 | 2.7 | Z59,0R2,7 | 0.23 | 59 | 2.7 | Z59,0R2,7 | 0.21 | 59 | 2.7 | Z59,0R2,7 | 0.2
59.1 | 2.7 | Z59,1R2,7 | 0.23 | 59.1 | 2.7 | Z59,1R2,7 | 0.21 | 59.1 | 2.7 | Z59,1R2,7 | 0.2
59.2 | 2.7 | Z59,2R2,7 | 0.23 | 59.2 | 2.7 | Z59,2R2,7 | 0.21 | 59.2 | 2.7 | Z59,2R2,7 | 0.2
59.3 | 2.7 | Z59,3R2,7 | 0.23 | 59.3 | 2.7 | Z59,3R2,7 | 0.21 | 59.3 | 2.7 | Z59,3R2,7 | 0.2
59.4 | 2.7 | Z59,4R2,7 | 0.23 | 59.4 | 2.7 | Z59,4R2,7 | 0.21 | 59.4 | 2.7 | Z59,4R2,7 | 0.2
59.5 | 2.7 | Z59,5R2,7 | 0.23 | 59.5 | 2.7 | Z59,5R2,7 | 0.21 | 59.5 | 2.7 | Z59,5R2,7 | 0.2
59.6 | 2.7 | Z59,6R2,7 | 0.23 | 59.6 | 2.7 | Z59,6R2,7 | 0.21 | 59.6 | 2.7 | Z59,6R2,7 | 0.2
59.7 | 2.7 | Z59,7R2,7 | 0.23 | 59.7 | 2.7 | Z59,7R2,7 | 0.21 | 59.7 | 2.7 | Z59,7R2,7 | 0.2
59.8 | 2.7 | Z59,8R2,7 | 0.23 | 59.8 | 2.7 | Z59,8R2,7 | 0.21 | 59.8 | 2.7 | Z59,8R2,7 | 0.2
59.9 | 2.7 | Z59,9R2,7 | 0.23 | 59.9 | 2.7 | Z59,9R2,7 | 0.21 | 59.9 | 2.7 | Z59,9R2,7 | 0.2
60 | 2.7 | Z60,0R2,7 | 0.23 | 60 | 2.7 | Z60,0R2,7 | 0.21 | 60 | 2.7 | Z60,0R2,7 | 0.2
60.1 | 2.7 | Z60,1R2,7 | 0.23 | 60.1 | 2.7 | Z60,1R2,7 | 0.21 | 60.1 | 2.7 | Z60,1R2,7 | 0.2
60.2 | 2.7 | Z60,2R2,7 | 0.23 | 60.2 | 2.7 | Z60,2R2,7 | 0.21 | 60.2 | 2.7 | Z60,2R2,7 | 0.2
60.3 | 2.7 | Z60,3R2,7 | 0.23 | 60.3 | 2.7 | Z60,3R2,7 | 0.21 | 60.3 | 2.7 | Z60,3R2,7 | 0.2
60.4 | 2.7 | Z60,4R2,7 | 0.23 | 60.4 | 2.7 | Z60,4R2,7 | 0.21 | 60.4 | 2.7 | Z60,4R2,7 | 0.2
60.5 | 2.7 | Z60,5R2,7 | 0.23 | 60.5 | 2.7 | Z60,5R2,7 | 0.21 | 60.5 | 2.7 | Z60,5R2,7 | 0.2
60.6 | 2.7 | Z60,6R2,7 | 0.23 | 60.6 | 2.7 | Z60,6R2,7 | 0.21 | 60.6 | 2.7 | Z60,6R2,7 | 0.2
60.7 | 2.7 | Z60,7R2,7 | 0.23 | 60.7 | 2.7 | Z60,7R2,7 | 0.21 | 60.7 | 2.7 | Z60,7R2,7 | 0.2
60.8 | 2.7 | Z60,8R2,7 | 0.23 | 60.8 | 2.7 | Z60,8R2,7 | 0.21 | 60.8 | 2.7 | Z60,8R2,7 | 0.2
60.9 | 2.7 | Z60,9R2,7 | 0.23 | 60.9 | 2.7 | Z60,9R2,7 | 0.21 | 60.9 | 2.7 | Z60,9R2,7 | 0.2
61 | 2.7 | Z61,0R2,7 | 0.23 | 61 | 2.7 | Z61,0R2,7 | 0.21 | 61 | 2.7 | Z61,0R2,7 | 0.2
61.1 | 2.7 | Z61,1R2,7 | 0.23 | 61.1 | 2.7 | Z61,1R2,7 | 0.21 | 61.1 | 2.7 | Z61,1R2,7 | 0.2
61.2 | 2.7 | Z61,2R2,7 | 0.23 | 61.2 | 2.7 | Z61,2R2,7 | 0.21 | 61.2 | 2.7 | Z61,2R2,7 | 0.2
61.3 | 2.7 | Z61,3R2,7 | 0.23 | 61.3 | 2.7 | Z61,3R2,7 | 0.21 | 61.3 | 2.7 | Z61,3R2,7 | 0.2
61.4 | 2.7 | Z61,4R2,7 | 0.23 | 61.4 | 2.7 | Z61,4R2,7 | 0.21 | 61.4 | 2.7 | Z61,4R2,7 | 0.2
61.5 | 2.7 | Z61,5R2,7 | 0.23 | 61.5 | 2.7 | Z61,5R2,7 | 0.21 | 61.5 | 2.7 | Z61,5R2,7 | 0.2
61.6 | 2.7 | Z61,6R2,7 | 0.23 | 61.6 | 2.7 | Z61,6R2,7 | 0.21 | 61.6 | 2.7 | Z61,6R2,7 | 0.2
61.7 | 2.7 | Z61,7R2,7 | 0.23 | 61.7 | 2.7 | Z61,7R2,7 | 0.21 | 61.7 | 2.7 | Z61,7R2,7 | 0.2
61.8 | 2.7 | Z61,8R2,7 | 0.23 | 61.8 | 2.7 | Z61,8R2,7 | 0.21 | 61.8 | 2.7 | Z61,8R2,7 | 0.2
61.9 | 2.7 | Z61,9R2,7 | 0.23 | 61.9 | 2.7 | Z61,9R2,7 | 0.21 | 61.9 | 2.7 | Z61,9R2,7 | 0.2
62 | 2.7 | Z62,0R2,7 | 0.23 | 62 | 2.7 | Z62,0R2,7 | 0.21 | 62 | 2.7 | Z62,0R2,7 | 0.2
62.1 | 2.7 | Z62,1R2,7 | 0.23 | 62.1 | 2.7 | Z62,1R2,7 | 0.21 | 62.1 | 2.7 | Z62,1R2,7 | 0.2
62.2 | 2.7 | Z62,2R2,7 | 0.23 | 62.2 | 2.7 | Z62,2R2,7 | 0.21 | 62.2 | 2.7 | Z62,2R2,7 | 0.2
62.3 | 2.7 | Z62,3R2,7 | 0.23 | 62.3 | 2.7 | Z62,3R2,7 | 0.21 | 62.3 | 2.7 | Z62,3R2,7 | 0.2
62.4 | 2.7 | Z62,4R2,7 | 0.23 | 62.4 | 2.7 | Z62,4R2,7 | 0.21 | 62.4 | 2.7 | Z62,4R2,7 | 0.2
62.5 | 2.7 | Z62,5R2,7 | 0.23 | 62.5 | 2.7 | Z62,5R2,7 | 0.21 | 62.5 | 2.7 | Z62,5R2,7 | 0.2
62.6 | 2.7 | Z62,6R2,7 | 0.23 | 62.6 | 2.7 | Z62,6R2,7 | 0.21 | 62.6 | 2.7 | Z62,6R2,7 | 0.2
62.7 | 2.7 | Z62,7R2,7 | 0.23 | 62.7 | 2.7 | Z62,7R2,7 | 0.21 | 62.7 | 2.7 | Z62,7R2,7 | 0.2
62.8 | 2.7 | Z62,8R2,7 | 0.23 | 62.8 | 2.7 | Z62,8R2,7 | 0.21 | 62.8 | 2.7 | Z62,8R2,7 | 0.2
62.9 | 2.7 | Z62,9R2,7 | 0.23 | 62.9 | 2.7 | Z62,9R2,7 | 0.21 | 62.9 | 2.7 | Z62,9R2,7 | 0.2
63 | 2.7 | Z63,0R2,7 | 0.23 | 63 | 2.7 | Z63,0R2,7 | 0.21 | 63 | 2.7 | Z63,0R2,7 | 0.2
63.1 | 2.7 | Z63,1R2,7 | 0.23 | 63.1 | 2.7 | Z63,1R2,7 | 0.21 | 63.1 | 2.7 | Z63,1R2,7 | 0.2
63.2 | 2.7 | Z63,2R2,7 | 0.23 | 63.2 | 2.7 | Z63,2R2,7 | 0.21 | 63.2 | 2.7 | Z63,2R2,7 | 0.2
63.3 | 2.7 | Z63,3R2,7 | 0.23 | 63.3 | 2.7 | Z63,3R2,7 | 0.21 | 63.3 | 2.7 | Z63,3R2,7 | 0.2
63.4 | 2.7 | Z63,4R2,7 | 0.23 | 63.4 | 2.7 | Z63,4R2,7 | 0.21 | 63.4 | 2.7 | Z63,4R2,7 | 0.2
63.5 | 2.7 | Z63,5R2,7 | 0.23 | 63.5 | 2.7 | Z63,5R2,7 | 0.21 | 63.5 | 2.7 | Z63,5R2,7 | 0.2
63.6 | 2.7 | Z63,6R2,7 | 0.23 | 63.6 | 2.7 | Z63,6R2,7 | 0.21 | 63.6 | 2.7 | Z63,6R2,7 | 0.2
63.7 | 2.7 | Z63,7R2,7 | 0.23 | 63.7 | 2.7 | Z63,7R2,7 | 0.21 | 63.7 | 2.7 | Z63,7R2,7 | 0.2
63.8 | 2.7 | Z63,8R2,7 | 0.23 | 63.8 | 2.7 | Z63,8R2,7 | 0.21 | 63.8 | 2.7 | Z63,8R2,7 | 0.2
63.9 | 2.7 | Z63,9R2,7 | 0.23 | 63.9 | 2.7 | Z63,9R2,7 | 0.21 | 63.9 | 2.7 | Z63,9R2,7 | 0.2
64 | 2.7 | Z64,0R2,7 | 0.23 | 64 | 2.7 | Z64,0R2,7 | 0.21 | 64 | 2.7 | Z64,0R2,7 | 0.2
64.1 | 2.7 | Z64,1R2,7 | 0.23 | 64.1 | 2.7 | Z64,1R2,7 | 0.21 | 64.1 | 2.7 | Z64,1R2,7 | 0.2
64.2 | 2.7 | Z64,2R2,7 | 0.23 | 64.2 | 2.7 | Z64,2R2,7 | 0.21 | 64.2 | 2.7 | Z64,2R2,7 | 0.2
64.3 | 2.7 | Z64,3R2,7 | 0.23 | 64.3 | 2.7 | Z64,3R2,7 | 0.21 | 64.3 | 2.7 | Z64,3R2,7 | 0.2
64.4 | 2.7 | Z64,4R2,7 | 0.23 | 64.4 | 2.7 | Z64,4R2,7 | 0.21 | 64.4 | 2.7 | Z64,4R2,7 | 0.2
64.5 | 2.7 | Z64,5R2,7 | 0.23 | 64.5 | 2.7 | Z64,5R2,7 | 0.21 | 64.5 | 2.7 | Z64,5R2,7 | 0.2
64.6 | 2.7 | Z64,6R2,7 | 0.23 | 64.6 | 2.7 | Z64,6R2,7 | 0.21 | 64.6 | 2.7 | Z64,6R2,7 | 0.2
64.7 | 2.7 | Z64,7R2,7 | 0.23 | 64.7 | 2.7 | Z64,7R2,7 | 0.21 | 64.7 | 2.7 | Z64,7R2,7 | 0.2
64.8 | 2.7 | Z64,8R2,7 | 0.23 | 64.8 | 2.7 | Z64,8R2,7 | 0.21 | 64.8 | 2.7 | Z64,8R2,7 | 0.2
64.9 | 2.7 | Z64,9R2,7 | 0.23 | 64.9 | 2.7 | Z64,9R2,7 | 0.21 | 64.9 | 2.7 | Z64,9R2,7 | 0.2
65 | 2.7 | Z65,0R2,7 | 0.23 | 65 | 2.7 | Z65,0R2,7 | 0.21 | 65 | 2.7 | Z65,0R2,7 | 0.2
65.1 | 2.7 | Z65,1R2,7 | 0.23 | 65.1 | 2.7 | Z65,1R2,7 | 0.21 | 65.1 | 2.7 | Z65,1R2,7 | 0.2
65.2 | 2.7 | Z65,2R2,7 | 0.23 | 65.2 | 2.7 | Z65,2R2,7 | 0.21 | 65.2 | 2.7 | Z65,2R2,7 | 0.2
65.3 | 2.7 | Z65,3R2,7 | 0.23 | 65.3 | 2.7 | Z65,3R2,7 | 0.21 | 65.3 | 2.7 | Z65,3R2,7 | 0.2
65.4 | 2.7 | Z65,4R2,7 | 0.23 | 65.4 | 2.7 | Z65,4R2,7 | 0.21 | 65.4 | 2.7 | Z65,4R2,7 | 0.2
65.5 | 2.7 | Z65,5R2,7 | 0.23 | 65.5 | 2.7 | Z65,5R2,7 | 0.21 | 65.5 | 2.7 | Z65,5R2,7 | 0.2
65.6 | 2.7 | Z65,6R2,7 | 0.23 | 65.6 | 2.7 | Z65,6R2,7 | 0.21 | 65.6 | 2.7 | Z65,6R2,7 | 0.2
65.7 | 2.7 | Z65,7R2,7 | 0.23 | 65.7 | 2.7 | Z65,7R2,7 | 0.21 | 65.7 | 2.7 | Z65,7R2,7 | 0.2
65.8 | 2.7 | Z65,8R2,7 | 0.23 | 65.8 | 2.7 | Z65,8R2,7 | 0.21 | 65.8 | 2.7 | Z65,8R2,7 | 0.2
65.9 | 2.7 | Z65,9R2,7 | 0.23 | 65.9 | 2.7 | Z65,9R2,7 | 0.21 | 65.9 | 2.7 | Z65,9R2,7 | 0.2
66 | 2.7 | Z66,0R2,7 | 0.23 | 66 | 2.7 | Z66,0R2,7 | 0.21 | 66 | 2.7 | Z66,0R2,7 | 0.2
66.1 | 2.7 | Z66,1R2,7 | 0.23 | 66.1 | 2.7 | Z66,1R2,7 | 0.21 | 66.1 | 2.7 | Z66,1R2,7 | 0.2
66.2 | 2.7 | Z66,2R2,7 | 0.23 | 66.2 | 2.7 | Z66,2R2,7 | 0.21 | 66.2 | 2.7 | Z66,2R2,7 | 0.2
66.3 | 2.7 | Z66,3R2,7 | 0.23 | 66.3 | 2.7 | Z66,3R2,7 | 0.21 | 66.3 | 2.7 | Z66,3R2,7 | 0.2
66.4 | 2.7 | Z66,4R2,7 | 0.23 | 66.4 | 2.7 | Z66,4R2,7 | 0.21 | 66.4 | 2.7 | Z66,4R2,7 | 0.2
66.5 | 2.7 | Z66,5R2,7 | 0.23 | 66.5 | 2.7 | Z66,5R2,7 | 0.21 | 66.5 | 2.7 | Z66,5R2,7 | 0.2
66.6 | 2.7 | Z66,6R2,7 | 0.23 | 66.6 | 2.7 | Z66,6R2,7 | 0.21 | 66.6 | 2.7 | Z66,6R2,7 | 0.2
66.7 | 2.7 | Z66,7R2,7 | 0.23 | 66.7 | 2.7 | Z66,7R2,7 | 0.21 | 66.7 | 2.7 | Z66,7R2,7 | 0.2
66.8 | 2.7 | Z66,8R2,7 | 0.23 | 66.8 | 2.7 | Z66,8R2,7 | 0.21 | 66.8 | 2.7 | Z66,8R2,7 | 0.2
66.9 | 2.7 | Z66,9R2,7 | 0.23 | 66.9 | 2.7 | Z66,9R2,7 | 0.21 | 66.9 | 2.7 | Z66,9R2,7 | 0.2
67 | 2.7 | Z67,0R2,7 | 0.23 | 67 | 2.7 | Z67,0R2,7 | 0.21 | 67 | 2.7 | Z67,0R2,7 | 0.2
67.1 | 2.7 | Z67,1R2,7 | 0.23 | 67.1 | 2.7 | Z67,1R2,7 | 0.21 | 67.1 | 2.7 | Z67,1R2,7 | 0.2
67.2 | 2.7 | Z67,2R2,7 | 0.23 | 67.2 | 2.7 | Z67,2R2,7 | 0.21 | 67.2 | 2.7 | Z67,2R2,7 | 0.2
67.3 | 2.7 | Z67,3R2,7 | 0.23 | 67.3 | 2.7 | Z67,3R2,7 | 0.21 | 67.3 | 2.7 | Z67,3R2,7 | 0.2
67.4 | 2.7 | Z67,4R2,7 | 0.23 | 67.4 | 2.7 | Z67,4R2,7 | 0.21 | 67.4 | 2.7 | Z67,4R2,7 | 0.2
67.5 | 2.7 | Z67,5R2,7 | 0.23 | 67.5 | 2.7 | Z67,5R2,7 | 0.21 | 67.5 | 2.7 | Z67,5R2,7 | 0.2
67.6 | 2.7 | Z67,6R2,7 | 0.23 | 67.6 | 2.7 | Z67,6R2,7 | 0.21 | 67.6 | 2.7 | Z67,6R2,7 | 0.2
67.7 | 2.7 | Z67,7R2,7 | 0.23 | 67.7 | 2.7 | Z67,7R2,7 | 0.21 | 67.7 | 2.7 | Z67,7R2,7 | 0.2
67.8 | 2.7 | Z67,8R2,7 | 0.23 | 67.8 | 2.7 | Z67,8R2,7 | 0.21 | 67.8 | 2.7 | Z67,8R2,7 | 0.2
67.9 | 2.7 | Z67,9R2,7 | 0.23 | 67.9 | 2.7 | Z67,9R2,7 | 0.21 | 67.9 | 2.7 | Z67,9R2,7 | 0.2
68 | 2.7 | Z68,0R2,7 | 0.23 | 68 | 2.7 | Z68,0R2,7 | 0.21 | 68 | 2.7 | Z68,0R2,7 | 0.2
68.1 | 2.7 | Z68,1R2,7 | 0.23 | 68.1 | 2.7 | Z68,1R2,7 | 0.21 | 68.1 | 2.7 | Z68,1R2,7 | 0.2
68.2 | 2.7 | Z68,2R2,7 | 0.23 | 68.2 | 2.7 | Z68,2R2,7 | 0.21 | 68.2 | 2.7 | Z68,2R2,7 | 0.2
68.3 | 2.7 | Z68,3R2,7 | 0.23 | 68.3 | 2.7 | Z68,3R2,7 | 0.21 | 68.3 | 2.7 | Z68,3R2,7 | 0.2
68.4 | 2.7 | Z68,4R2,7 | 0.23 | 68.4 | 2.7 | Z68,4R2,7 | 0.21 | 68.4 | 2.7 | Z68,4R2,7 | 0.2
68.5 | 2.7 | Z68,5R2,7 | 0.23 | 68.5 | 2.7 | Z68,5R2,7 | 0.21 | 68.5 | 2.7 | Z68,5R2,7 | 0.2
68.6 | 2.7 | Z68,6R2,7 | 0.23 | 68.6 | 2.7 | Z68,6R2,7 | 0.21 | 68.6 | 2.7 | Z68,6R2,7 | 0.2
68.7 | 2.7 | Z68,7R2,7 | 0.23 | 68.7 | 2.7 | Z68,7R2,7 | 0.21 | 68.7 | 2.7 | Z68,7R2,7 | 0.2
68.8 | 2.7 | Z68,8R2,7 | 0.23 | 68.8 | 2.7 | Z68,8R2,7 | 0.21 | 68.8 | 2.7 | Z68,8R2,7 | 0.2
68.9 | 2.7 | Z68,9R2,7 | 0.23 | 68.9 | 2.7 | Z68,9R2,7 | 0.21 | 68.9 | 2.7 | Z68,9R2,7 | 0.2
69 | 2.7 | Z69,0R2,7 | 0.23 | 69 | 2.7 | Z69,0R2,7 | 0.21 | 69 | 2.7 | Z69,0R2,7 | 0.2
69.1 | 2.7 | Z69,1R2,7 | 0.23 | 69.1 | 2.7 | Z69,1R2,7 | 0.21 | 69.1 | 2.7 | Z69,1R2,7 | 0.2
69.2 | 2.7 | Z69,2R2,7 | 0.23 | 69.2 | 2.7 | Z69,2R2,7 | 0.21 | 69.2 | 2.7 | Z69,2R2,7 | 0.2
69.3 | 2.7 | Z69,3R2,7 | 0.23 | 69.3 | 2.7 | Z69,3R2,7 | 0.21 | 69.3 | 2.7 | Z69,3R2,7 | 0.2
69.4 | 2.7 | Z69,4R2,7 | 0.23 | 69.4 | 2.7 | Z69,4R2,7 | 0.21 | 69.4 | 2.7 | Z69,4R2,7 | 0.2
69.5 | 2.7 | Z69,5R2,7 | 0.23 | 69.5 | 2.7 | Z69,5R2,7 | 0.21 | 69.5 | 2.7 | Z69,5R2,7 | 0.2
69.6 | 2.7 | Z69,6R2,7 | 0.23 | 69.6 | 2.7 | Z69,6R2,7 | 0.21 | 69.6 | 2.7 | Z69,6R2,7 | 0.2
69.7 | 2.7 | Z69,7R2,7 | 0.23 | 69.7 | 2.7 | Z69,7R2,7 | 0.21 | 69.7 | 2.7 | Z69,7R2,7 | 0.2
69.8 | 2.7 | Z69,8R2,7 | 0.23 | 69.8 | 2.7 | Z69,8R2,7 | 0.21 | 69.8 | 2.7 | Z69,8R2,7 | 0.2
69.9 | 2.7 | Z69,9R2,7 | 0.23 | 69.9 | 2.7 | Z69,9R2,7 | 0.21 | 69.9 | 2.7 | Z69,9R2,7 | 0.2
70 | 2.7 | Z70,0R2,7 | 0.23 | 70 | 2.7 | Z70,0R2,7 | 0.21 | 70 | 2.7 | Z70,0R2,7 | 0.2
70.1 | 2.7 | Z70,1R2,7 | 0.23 | 70.1 | 2.7 | Z70,1R2,7 | 0.21 | 70.1 | 2.7 | Z70,1R2,7 | 0.2
70.2 | 2.7 | Z70,2R2,7 | 0.23 | 70.2 | 2.7 | Z70,2R2,7 | 0.21 | 70.2 | 2.7 | Z70,2R2,7 | 0.2
70.3 | 2.7 | Z70,3R2,7 | 0.23 | 70.3 | 2.7 | Z70,3R2,7 | 0.21 | 70.3 | 2.7 | Z70,3R2,7 | 0.2
70.4 | 2.7 | Z70,4R2,7 | 0.23 | 70.4 | 2.7 | Z70,4R2,7 | 0.21 | 70.4 | 2.7 | Z70,4R2,7 | 0.2
70.5 | 2.7 | Z70,5R2,7 | 0.23 | 70.5 | 2.7 | Z70,5R2,7 | 0.21 | 70.5 | 2.7 | Z70,5R2,7 | 0.2
70.6 | 2.7 | Z70,6R2,7 | 0.23 | 70.6 | 2.7 | Z70,6R2,7 | 0.21 | 70.6 | 2.7 | Z70,6R2,7 | 0.2
70.7 | 2.7 | Z70,7R2,7 | 0.23 | 70.7 | 2.7 | Z70,7R2,7 | 0.21 | 70.7 | 2.7 | Z70,7R2,7 | 0.2
70.8 | 2.7 | Z70,8R2,7 | 0.23 | 70.8 | 2.7 | Z70,8R2,7 | 0.21 | 70.8 | 2.7 | Z70,8R2,7 | 0.2
70.9 | 2.7 | Z70,9R2,7 | 0.23 | 70.9 | 2.7 | Z70,9R2,7 | 0.21 | 70.9 | 2.7 | Z70,9R2,7 | 0.2
71 | 2.7 | Z71,0R2,7 | 0.23 | 71 | 2.7 | Z71,0R2,7 | 0.21 | 71 | 2.7 | Z71,0R2,7 | 0.2
71.1 | 2.7 | Z71,1R2,7 | 0.23 | 71.1 | 2.7 | Z71,1R2,7 | 0.21 | 71.1 | 2.7 | Z71,1R2,7 | 0.2
71.2 | 2.7 | Z71,2R2,7 | 0.23 | 71.2 | 2.7 | Z71,2R2,7 | 0.21 | 71.2 | 2.7 | Z71,2R2,7 | 0.2
71.3 | 2.7 | Z71,3R2,7 | 0.23 | 71.3 | 2.7 | Z71,3R2,7 | 0.21 | 71.3 | 2.7 | Z71,3R2,7 | 0.2
71.4 | 2.7 | Z71,4R2,7 | 0.23 | 71.4 | 2.7 | Z71,4R2,7 | 0.21 | 71.4 | 2.7 | Z71,4R2,7 | 0.2
71.5 | 2.7 | Z71,5R2,7 | 0.23 | 71.5 | 2.7 | Z71,5R2,7 | 0.21 | 71.5 | 2.7 | Z71,5R2,7 | 0.2
71.6 | 2.7 | Z71,6R2,7 | 0.23 | 71.6 | 2.7 | Z71,6R2,7 | 0.21 | 71.6 | 2.7 | Z71,6R2,7 | 0.2
71.7 | 2.7 | Z71,7R2,7 | 0.23 | 71.7 | 2.7 | Z71,7R2,7 | 0.21 | 71.7 | 2.7 | Z71,7R2,7 | 0.2
71.8 | 2.7 | Z71,8R2,7 | 0.23 | 71.8 | 2.7 | Z71,8R2,7 | 0.21 | 71.8 | 2.7 | Z71,8R2,7 | 0.2
71.9 | 2.7 | Z71,9R2,7 | 0.23 | 71.9 | 2.7 | Z71,9R2,7 | 0.21 | 71.9 | 2.7 | Z71,9R2,7 | 0.2
72 | 2.7 | Z72,0R2,7 | 0.23 | 72 | 2.7 | Z72,0R2,7 | 0.21 | 72 | 2.7 | Z72,0R2,7 | 0.2
72.1 | 2.7 | Z72,1R2,7 | 0.23 | 72.1 | 2.7 | Z72,1R2,7 | 0.21 | 72.1 | 2.7 | Z72,1R2,7 | 0.2
72.2 | 2.7 | Z72,2R2,7 | 0.23 | 72.2 | 2.7 | Z72,2R2,7 | 0.21 | 72.2 | 2.7 | Z72,2R2,7 | 0.2
72.3 | 2.7 | Z72,3R2,7 | 0.23 | 72.3 | 2.7 | Z72,3R2,7 | 0.21 | 72.3 | 2.7 | Z72,3R2,7 | 0.2
72.4 | 2.7 | Z72,4R2,7 | 0.23 | 72.4 | 2.7 | Z72,4R2,7 | 0.21 | 72.4 | 2.7 | Z72,4R2,7 | 0.2
72.5 | 2.7 | Z72,5R2,7 | 0.23 | 72.5 | 2.7 | Z72,5R2,7 | 0.21 | 72.5 | 2.7 | Z72,5R2,7 | 0.2
72.6 | 2.7 | Z72,6R2,7 | 0.23 | 72.6 | 2.7 | Z72,6R2,7 | 0.21 | 72.6 | 2.7 | Z72,6R2,7 | 0.2
72.7 | 2.7 | Z72,7R2,7 | 0.23 | 72.7 | 2.7 | Z72,7R2,7 | 0.21 | 72.7 | 2.7 | Z72,7R2,7 | 0.2
72.8 | 2.7 | Z72,8R2,7 | 0.23 | 72.8 | 2.7 | Z72,8R2,7 | 0.21 | 72.8 | 2.7 | Z72,8R2,7 | 0.2
72.9 | 2.7 | Z72,9R2,7 | 0.23 | 72.9 | 2.7 | Z72,9R2,7 | 0.21 | 72.9 | 2.7 | Z72,9R2,7 | 0.2
73 | 2.7 | Z73,0R2,7 | 0.23 | 73 | 2.7 | Z73,0R2,7 | 0.21 | 73 | 2.7 | Z73,0R2,7 | 0.2
73.1 | 2.7 | Z73,1R2,7 | 0.23 | 73.1 | 2.7 | Z73,1R2,7 | 0.21 | 73.1 | 2.7 | Z73,1R2,7 | 0.2
73.2 | 2.7 | Z73,2R2,7 | 0.23 | 73.2 | 2.7 | Z73,2R2,7 | 0.21 | 73.2 | 2.7 | Z73,2R2,7 | 0.2
73.3 | 2.7 | Z73,3R2,7 | 0.23 | 73.3 | 2.7 | Z73,3R2,7 | 0.21 | 73.3 | 2.7 | Z73,3R2,7 | 0.2
73.4 | 2.7 | Z73,4R2,7 | 0.23 | 73.4 | 2.7 | Z73,4R2,7 | 0.21 | 73.4 | 2.7 | Z73,4R2,7 | 0.2
73.5 | 2.7 | Z73,5R2,7 | 0.23 | 73.5 | 2.7 | Z73,5R2,7 | 0.21 | 73.5 | 2.7 | Z73,5R2,7 | 0.2
73.6 | 2.7 | Z73,6R2,7 | 0.23 | 73.6 | 2.7 | Z73,6R2,7 | 0.21 | 73.6 | 2.7 | Z73,6R2,7 | 0.2
73.7 | 2.7 | Z73,7R2,7 | 0.23 | 73.7 | 2.7 | Z73,7R2,7 | 0.21 | 73.7 | 2.7 | Z73,7R2,7 | 0.2
73.8 | 2.7 | Z73,8R2,7 | 0.23 | 73.8 | 2.7 | Z73,8R2,7 | 0.21 | 73.8 | 2.7 | Z73,8R2,7 | 0.2
73.9 | 2.7 | Z73,9R2,7 | 0.23 | 73.9 | 2.7 | Z73,9R2,7 | 0.21 | 73.9 | 2.7 | Z73,9R2,7 | 0.2
74 | 2.7 | Z74,0R2,7 | 0.23 | 74 | 2.7 | Z74,0R2,7 | 0.21 | 74 | 2.7 | Z74,0R2,7 | 0.2
74.1 | 2.7 | Z74,1R2,7 | 0.23 | 74.1 | 2.7 | Z74,1R2,7 | 0.21 | 74.1 | 2.7 | Z74,1R2,7 | 0.2
74.2 | 2.7 | Z74,2R2,7 | 0.23 | 74.2 | 2.7 | Z74,2R2,7 | 0.21 | 74.2 | 2.7 | Z74,2R2,7 | 0.2
74.3 | 2.7 | Z74,3R2,7 | 0.23 | 74.3 | 2.7 | Z74,3R2,7 | 0.21 | 74.3 | 2.7 | Z74,3R2,7 | 0.2
74.4 | 2.7 | Z74,4R2,7 | 0.23 | 74.4 | 2.7 | Z74,4R2,7 | 0.21 | 74.4 | 2.7 | Z74,4R2,7 | 0.2
74.5 | 2.7 | Z74,5R2,7 | 0.23 | 74.5 | 2.7 | Z74,5R2,7 | 0.21 | 74.5 | 2.7 | Z74,5R2,7 | 0.2
74.6 | 2.7 | Z74,6R2,7 | 0.23 | 74.6 | 2.7 | Z74,6R2,7 | 0.21 | 74.6 | 2.7 | Z74,6R2,7 | 0.2
74.7 | 2.7 | Z74,7R2,7 | 0.23 | 74.7 | 2.7 | Z74,7R2,7 | 0.21 | 74.7 | 2.7 | Z74,7R2,7 | 0.2
74.8 | 2.7 | Z74,8R2,7 | 0.23 | 74.8 | 2.7 | Z74,8R2,7 | 0.21 | 74.8 | 2.7 | Z74,8R2,7 | 0.2
74.9 | 2.7 | Z74,9R2,7 | 0.23 | 74.9 | 2.7 | Z74,9R2,7 | 0.21 | 74.9 | 2.7 | Z74,9R2,7 | 0.2
75 | 2.7 | Z75,0R2,7 | 0.23 | 75 | 2.7 | Z75,0R2,7 | 0.21 | 75 | 2.7 | Z75,0R2,7 | 0.2
75.1 | 2.7 | Z75,1R2,7 | 0.23 | 75.1 | 2.7 | Z75,1R2,7 | 0.21 | 75.1 | 2.7 | Z75,1R2,7 | 0.2
75.2 | 2.7 | Z75,2R2,7 | 0.23 | 75.2 | 2.7 | Z75,2R2,7 | 0.21 | 75.2 | 2.7 | Z75,2R2,7 | 0.2
75.3 | 2.7 | Z75,3R2,7 | 0.23 | 75.3 | 2.7 | Z75,3R2,7 | 0.21 | 75.3 | 2.7 | Z75,3R2,7 | 0.2
75.4 | 2.7 | Z75,4R2,7 | 0.23 | 75.4 | 2.7 | Z75,4R2,7 | 0.21 | 75.4 | 2.7 | Z75,4R2,7 | 0.2
75.5 | 2.7 | Z75,5R2,7 | 0.23 | 75.5 | 2.7 | Z75,5R2,7 | 0.21 | 75.5 | 2.7 | Z75,5R2,7 | 0.2
75.6 | 2.7 | Z75,6R2,7 | 0.23 | 75.6 | 2.7 | Z75,6R2,7 | 0.21 | 75.6 | 2.7 | Z75,6R2,7 | 0.2
75.7 | 2.7 | Z75,7R2,7 | 0.23 | 75.7 | 2.7 | Z75,7R2,7 | 0.21 | 75.7 | 2.7 | Z75,7R2,7 | 0.2
75.8 | 2.7 | Z75,8R2,7 | 0.23 | 75.8 | 2.7 | Z75,8R2,7 | 0.21 | 75.8 | 2.7 | Z75,8R2,7 | 0.2
75.9 | 2.7 | Z75,9R2,7 | 0.23 | 75.9 | 2.7 | Z75,9R2,7 | 0.21 | 75.9 | 2.7 | Z75,9R2,7 | 0.2
76 | 2.7 | Z76,0R2,7 | 0.23 | 76 | 2.7 | Z76,0R2,7 | 0.21 | 76 | 2.7 | Z76,0R2,7 | 0.2
76.1 | 2.7 | Z76,1R2,7 | 0.23 | 76.1 | 2.7 | Z76,1R2,7 | 0.21 | 76.1 | 2.7 | Z76,1R2,7 | 0.2
76.2 | 2.7 | Z76,2R2,7 | 0.23 | 76.2 | 2.7 | Z76,2R2,7 | 0.21 | 76.2 | 2.7 | Z76,2R2,7 | 0.2
76.3 | 2.7 | Z76,3R2,7 | 0.23 | 76.3 | 2.7 | Z76,3R2,7 | 0.21 | 76.3 | 2.7 | Z76,3R2,7 | 0.2
76.4 | 2.7 | Z76,4R2,7 | 0.23 | 76.4 | 2.7 | Z76,4R2,7 | 0.21 | 76.4 | 2.7 | Z76,4R2,7 | 0.2
76.5 | 2.7 | Z76,5R2,7 | 0.23 | 76.5 | 2.7 | Z76,5R2,7 | 0.21 | 76.5 | 2.7 | Z76,5R2,7 | 0.2
76.6 | 2.7 | Z76,6R2,7 | 0.23 | 76.6 | 2.7 | Z76,6R2,7 | 0.21 | 76.6 | 2.7 | Z76,6R2,7 | 0.2
76.7 | 2.7 | Z76,7R2,7 | 0.23 | 76.7 | 2.7 | Z76,7R2,7 | 0.21 | 76.7 | 2.7 | Z76,7R2,7 | 0.2
76.8 | 2.7 | Z76,8R2,7 | 0.23 | 76.8 | 2.7 | Z76,8R2,7 | 0.21 | 76.8 | 2.7 | Z76,8R2,7 | 0.2
76.9 | 2.7 | Z76,9R2,7 | 0.23 | 76.9 | 2.7 | Z76,9R2,7 | 0.21 | 76.9 | 2.7 | Z76,9R2,7 | 0.2
77 | 2.7 | Z77,0R2,7 | 0.23 | 77 | 2.7 | Z77,0R2,7 | 0.21 | 77 | 2.7 | Z77,0R2,7 | 0.2
77.1 | 2.7 | Z77,1R2,7 | 0.23 | 77.1 | 2.7 | Z77,1R2,7 | 0.21 | 77.1 | 2.7 | Z77,1R2,7 | 0.2
77.2 | 2.7 | Z77,2R2,7 | 0.23 | 77.2 | 2.7 | Z77,2R2,7 | 0.21 | 77.2 | 2.7 | Z77,2R2,7 | 0.2
77.3 | 2.7 | Z77,3R2,7 | 0.23 | 77.3 | 2.7 | Z77,3R2,7 | 0.21 | 77.3 | 2.7 | Z77,3R2,7 | 0.2
77.4 | 2.7 | Z77,4R2,7 | 0.23 | 77.4 | 2.7 | Z77,4R2,7 | 0.21 | 77.4 | 2.7 | Z77,4R2,7 | 0.2
77.5 | 2.7 | Z77,5R2,7 | 0.23 | 77.5 | 2.7 | Z77,5R2,7 | 0.21 | 77.5 | 2.7 | Z77,5R2,7 | 0.2
77.6 | 2.7 | Z77,6R2,7 | 0.23 | 77.6 | 2.7 | Z77,6R2,7 | 0.21 | 77.6 | 2.7 | Z77,6R2,7 | 0.2
77.7 | 2.7 | Z77,7R2,7 | 0.23 | 77.7 | 2.7 | Z77,7R2,7 | 0.21 | 77.7 | 2.7 | Z77,7R2,7 | 0.2
77.8 | 2.7 | Z77,8R2,7 | 0.23 | 77.8 | 2.7 | Z77,8R2,7 | 0.21 | 77.8 | 2.7 | Z77,8R2,7 | 0.2
77.9 | 2.7 | Z77,9R2,7 | 0.23 | 77.9 | 2.7 | Z77,9R2,7 | 0.21 | 77.9 | 2.7 | Z77,9R2,7 | 0.2
78 | 2.7 | Z78,0R2,7 | 0.23 | 78 | 2.7 | Z78,0R2,7 | 0.21 | 78 | 2.7 | Z78,0R2,7 | 0.2
78.1 | 2.7 | Z78,1R2,7 | 0.23 | 78.1 | 2.7 | Z78,1R2,7 | 0.21 | 78.1 | 2.7 | Z78,1R2,7 | 0.2
78.2 | 2.7 | Z78,2R2,7 | 0.23 | 78.2 | 2.7 | Z78,2R2,7 | 0.21 | 78.2 | 2.7 | Z78,2R2,7 | 0.2
78.3 | 2.7 | Z78,3R2,7 | 0.23 | 78.3 | 2.7 | Z78,3R2,7 | 0.21 | 78.3 | 2.7 | Z78,3R2,7 | 0.2
78.4 | 2.7 | Z78,4R2,7 | 0.23 | 78.4 | 2.7 | Z78,4R2,7 | 0.21 | 78.4 | 2.7 | Z78,4R2,7 | 0.2
78.5 | 2.7 | Z78,5R2,7 | 0.23 | 78.5 | 2.7 | Z78,5R2,7 | 0.21 | 78.5 | 2.7 | Z78,5R2,7 | 0.2
78.6 | 2.7 | Z78,6R2,7 | 0.23 | 78.6 | 2.7 | Z78,6R2,7 | 0.21 | 78.6 | 2.7 | Z78,6R2,7 | 0.2
78.7 | 2.7 | Z78,7R2,7 | 0.23 | 78.7 | 2.7 | Z78,7R2,7 | 0.21 | 78.7 | 2.7 | Z78,7R2,7 | 0.2
78.8 | 2.7 | Z78,8R2,7 | 0.23 | 78.8 | 2.7 | Z78,8R2,7 | 0.21 | 78.8 | 2.7 | Z78,8R2,7 | 0.2
78.9 | 2.7 | Z78,9R2,7 | 0.23 | 78.9 | 2.7 | Z78,9R2,7 | 0.21 | 78.9 | 2.7 | Z78,9R2,7 | 0.2
79 | 2.7 | Z79,0R2,7 | 0.23 | 79 | 2.7 | Z79,0R2,7 | 0.21 | 79 | 2.7 | Z79,0R2,7 | 0.2
79.1 | 2.7 | Z79,1R2,7 | 0.23 | 79.1 | 2.7 | Z79,1R2,7 | 0.21 | 79.1 | 2.7 | Z79,1R2,7 | 0.2
79.2 | 2.7 | Z79,2R2,7 | 0.23 | 79.2 | 2.7 | Z79,2R2,7 | 0.21 | 79.2 | 2.7 | Z79,2R2,7 | 0.2
79.3 | 2.7 | Z79,3R2,7 | 0.23 | 79.3 | 2.7 | Z79,3R2,7 | 0.21 | 79.3 | 2.7 | Z79,3R2,7 | 0.2
79.4 | 2.7 | Z79,4R2,7 | 0.23 | 79.4 | 2.7 | Z79,4R2,7 | 0.21 | 79.4 | 2.7 | Z79,4R2,7 | 0.2
79.5 | 2.7 | Z79,5R2,7 | 0.23 | 79.5 | 2.7 | Z79,5R2,7 | 0.21 | 79.5 | 2.7 | Z79,5R2,7 | 0.2
79.6 | 2.7 | Z79,6R2,7 | 0.23 | 79.6 | 2.7 | Z79,6R2,7 | 0.21 | 79.6 | 2.7 | Z79,6R2,7 | 0.2
79.7 | 2.7 | Z79,7R2,7 | 0.23 | 79.7 | 2.7 | Z79,7R2,7 | 0.21 | 79.7 | 2.7 | Z79,7R2,7 | 0.2
79.8 | 2.7 | Z79,8R2,7 | 0.23 | 79.8 | 2.7 | Z79,8R2,7 | 0.21 | 79.8 | 2.7 | Z79,8R2,7 | 0.2
79.9 | 2.7 | Z79,9R2,7 | 0.23 | 79.9 | 2.7 | Z79,9R2,7 | 0.21 | 79.9 | 2.7 | Z79,9R2,7 | 0.2
80 | 2.7 | Z80,0R2,7 | 0.23 | 80 | 2.7 | Z80,0R2,7 | 0.21 | 80 | 2.7 | Z80,0R2,7 | 0.2
80.1 | 2.7 | Z80,1R2,7 | 0.23 | 80.1 | 2.7 | Z80,1R2,7 | 0.21 | 80.1 | 2.7 | Z80,1R2,7 | 0.2
80.2 | 2.7 | Z80,2R2,7 | 0.23 | 80.2 | 2.7 | Z80,2R2,7 | 0.21 | 80.2 | 2.7 | Z80,2R2,7 | 0.2
80.3 | 2.7 | Z80,3R2,7 | 0.23 | 80.3 | 2.7 | Z80,3R2,7 | 0.21 | 80.3 | 2.7 | Z80,3R2,7 | 0.2
80.4 | 2.7 | Z80,4R2,7 | 0.23 | 80.4 | 2.7 | Z80,4R2,7 | 0.21 | 80.4 | 2.7 | Z80,4R2,7 | 0.2
80.5 | 2.7 | Z80,5R2,7 | 0.23 | 80.5 | 2.7 | Z80,5R2,7 | 0.21 | 80.5 | 2.7 | Z80,5R2,7 | 0.2
80.6 | 2.7 | Z80,6R2,7 | 0.23 | 80.6 | 2.7 | Z80,6R2,7 | 0.21 | 80.6 | 2.7 | Z80,6R2,7 | 0.2
80.7 | 2.7 | Z80,7R2,7 | 0.23 | 80.7 | 2.7 | Z80,7R2,7 | 0.21 | 80.7 | 2.7 | Z80,7R2,7 | 0.2
80.8 | 2.7 | Z80,8R2,7 | 0.23 | 80.8 | 2.7 | Z80,8R2,7 | 0.21 | 80.8 | 2.7 | Z80,8R2,7 | 0.2
80.9 | 2.7 | Z80,9R2,7 | 0.23 | 80.9 | 2.7 | Z80,9R2,7 | 0.21 | 80.9 | 2.7 | Z80,9R2,7 | 0.2
81 | 2.7 | Z81,0R2,7 | 0.23 | 81 | 2.7 | Z81,0R2,7 | 0.21 | 81 | 2.7 | Z81,0R2,7 | 0.2
81.1 | 2.7 | Z81,1R2,7 | 0.23 | 81.1 | 2.7 | Z81,1R2,7 | 0.21 | 81.1 | 2.7 | Z81,1R2,7 | 0.2
81.2 | 2.7 | Z81,2R2,7 | 0.23 | 81.2 | 2.7 | Z81,2R2,7 | 0.21 | 81.2 | 2.7 | Z81,2R2,7 | 0.2
81.3 | 2.7 | Z81,3R2,7 | 0.23 | 81.3 | 2.7 | Z81,3R2,7 | 0.21 | 81.3 | 2.7 | Z81,3R2,7 | 0.2
81.4 | 2.7 | Z81,4R2,7 | 0.23 | 81.4 | 2.7 | Z81,4R2,7 | 0.21 | 81.4 | 2.7 | Z81,4R2,7 | 0.2
81.5 | 2.7 | Z81,5R2,7 | 0.23 | 81.5 | 2.7 | Z81,5R2,7 | 0.21 | 81.5 | 2.7 | Z81,5R2,7 | 0.2
81.6 | 2.7 | Z81,6R2,7 | 0.23 | 81.6 | 2.7 | Z81,6R2,7 | 0.21 | 81.6 | 2.7 | Z81,6R2,7 | 0.2
81.7 | 2.7 | Z81,7R2,7 | 0.23 | 81.7 | 2.7 | Z81,7R2,7 | 0.21 | 81.7 | 2.7 | Z81,7R2,7 | 0.2
81.8 | 2.7 | Z81,8R2,7 | 0.23 | 81.8 | 2.7 | Z81,8R2,7 | 0.21 | 81.8 | 2.7 | Z81,8R2,7 | 0.2
81.9 | 2.7 | Z81,9R2,7 | 0.23 | 81.9 | 2.7 | Z81,9R2,7 | 0.21 | 81.9 | 2.7 | Z81,9R2,7 | 0.2
82 | 2.7 | Z82,0R2,7 | 0.23 | 82 | 2.7 | Z82,0R2,7 | 0.21 | 82 | 2.7 | Z82,0R2,7 | 0.2
82.1 | 2.7 | Z82,1R2,7 | 0.23 | 82.1 | 2.7 | Z82,1R2,7 | 0.21 | 82.1 | 2.7 | Z82,1R2,7 | 0.2
82.2 | 2.7 | Z82,2R2,7 | 0.23 | 82.2 | 2.7 | Z82,2R2,7 | 0.21 | 82.2 | 2.7 | Z82,2R2,7 | 0.2
82.3 | 2.7 | Z82,3R2,7 | 0.23 | 82.3 | 2.7 | Z82,3R2,7 | 0.21 | 82.3 | 2.7 | Z82,3R2,7 | 0.2
82.4 | 2.7 | Z82,4R2,7 | 0.23 | 82.4 | 2.7 | Z82,4R2,7 | 0.21 | 82.4 | 2.7 | Z82,4R2,7 | 0.2
82.5 | 2.7 | Z82,5R2,7 | 0.23 | 82.5 | 2.7 | Z82,5R2,7 | 0.21 | 82.5 | 2.7 | Z82,5R2,7 | 0.2
82.6 | 2.7 | Z82,6R2,7 | 0.23 | 82.6 | 2.7 | Z82,6R2,7 | 0.21 | 82.6 | 2.7 | Z82,6R2,7 | 0.2
82.7 | 2.7 | Z82,7R2,7 | 0.23 | 82.7 | 2.7 | Z82,7R2,7 | 0.21 | 82.7 | 2.7 | Z82,7R2,7 | 0.2
82.8 | 2.7 | Z82,8R2,7 | 0.23 | 82.8 | 2.7 | Z82,8R2,7 | 0.21 | 82.8 | 2.7 | Z82,8R2,7 | 0.2
82.9 | 2.7 | Z82,9R2,7 | 0.23 | 82.9 | 2.7 | Z82,9R2,7 | 0.21 | 82.9 | 2.7 | Z82,9R2,7 | 0.2
83 | 2.7 | Z83,0R2,7 | 0.23 | 83 | 2.7 | Z83,0R2,7 | 0.21 | 83 | 2.7 | Z83,0R2,7 | 0.2
83.1 | 2.7 | Z83,1R2,7 | 0.23 | 83.1 | 2.7 | Z83,1R2,7 | 0.21 | 83.1 | 2.7 | Z83,1R2,7 | 0.2
83.2 | 2.7 | Z83,2R2,7 | 0.23 | 83.2 | 2.7 | Z83,2R2,7 | 0.21 | 83.2 | 2.7 | Z83,2R2,7 | 0.2
83.3 | 2.7 | Z83,3R2,7 | 0.23 | 83.3 | 2.7 | Z83,3R2,7 | 0.21 | 83.3 | 2.7 | Z83,3R2,7 | 0.2
83.4 | 2.7 | Z83,4R2,7 | 0.23 | 83.4 | 2.7 | Z83,4R2,7 | 0.21 | 83.4 | 2.7 | Z83,4R2,7 | 0.2
83.5 | 2.7 | Z83,5R2,7 | 0.23 | 83.5 | 2.7 | Z83,5R2,7 | 0.21 | 83.5 | 2.7 | Z83,5R2,7 | 0.2
83.6 | 2.7 | Z83,6R2,7 | 0.23 | 83.6 | 2.7 | Z83,6R2,7 | 0.21 | 83.6 | 2.7 | Z83,6R2,7 | 0.2
83.7 | 2.7 | Z83,7R2,7 | 0.23 | 83.7 | 2.7 | Z83,7R2,7 | 0.21 | 83.7 | 2.7 | Z83,7R2,7 | 0.2
83.8 | 2.7 | Z83,8R2,7 | 0.23 | 83.8 | 2.7 | Z83,8R2,7 | 0.21 | 83.8 | 2.7 | Z83,8R2,7 | 0.2
83.9 | 2.7 | Z83,9R2,7 | 0.23 | 83.9 | 2.7 | Z83,9R2,7 | 0.21 | 83.9 | 2.7 | Z83,9R2,7 | 0.2
84 | 2.7 | Z84,0R2,7 | 0.23 | 84 | 2.7 | Z84,0R2,7 | 0.21 | 84 | 2.7 | Z84,0R2,7 | 0.2
84.1 | 2.7 | Z84,1R2,7 | 0.23 | 84.1 | 2.7 | Z84,1R2,7 | 0.21 | 84.1 | 2.7 | Z84,1R2,7 | 0.2
84.2 | 2.7 | Z84,2R2,7 | 0.23 | 84.2 | 2.7 | Z84,2R2,7 | 0.21 | 84.2 | 2.7 | Z84,2R2,7 | 0.2
84.3 | 2.7 | Z84,3R2,7 | 0.23 | 84.3 | 2.7 | Z84,3R2,7 | 0.21 | 84.3 | 2.7 | Z84,3R2,7 | 0.2
84.4 | 2.7 | Z84,4R2,7 | 0.23 | 84.4 | 2.7 | Z84,4R2,7 | 0.21 | 84.4 | 2.7 | Z84,4R2,7 | 0.2
84.5 | 2.7 | Z84,5R2,7 | 0.23 | 84.5 | 2.7 | Z84,5R2,7 | 0.21 | 84.5 | 2.7 | Z84,5R2,7 | 0.2
84.6 | 2.7 | Z84,6R2,7 | 0.23 | 84.6 | 2.7 | Z84,6R2,7 | 0.21 | 84.6 | 2.7 | Z84,6R2,7 | 0.2
84.7 | 2.7 | Z84,7R2,7 | 0.23 | 84.7 | 2.7 | Z84,7R2,7 | 0.21 | 84.7 | 2.7 | Z84,7R2,7 | 0.2
84.8 | 2.7 | Z84,8R2,7 | 0.23 | 84.8 | 2.7 | Z84,8R2,7 | 0.21 | 84.8 | 2.7 | Z84,8R2,7 | 0.2
84.9 | 2.7 | Z84,9R2,7 | 0.23 | 84.9 | 2.7 | Z84,9R2,7 | 0.21 | 84.9 | 2.7 | Z84,9R2,7 | 0.2
85 | 2.7 | Z85,0R2,7 | 0.23 | 85 | 2.7 | Z85,0R2,7 | 0.21 | 85 | 2.7 | Z85,0R2,7 | 0.2
85.1 | 2.7 | Z85,1R2,7 | 0.23 | 85.1 | 2.7 | Z85,1R2,7 | 0.21 | 85.1 | 2.7 | Z85,1R2,7 | 0.2
85.2 | 2.7 | Z85,2R2,7 | 0.23 | 85.2 | 2.7 | Z85,2R2,7 | 0.21 | 85.2 | 2.7 | Z85,2R2,7 | 0.2
85.3 | 2.7 | Z85,3R2,7 | 0.23 | 85.3 | 2.7 | Z85,3R2,7 | 0.21 | 85.3 | 2.7 | Z85,3R2,7 | 0.2
85.4 | 2.7 | Z85,4R2,7 | 0.23 | 85.4 | 2.7 | Z85,4R2,7 | 0.21 | 85.4 | 2.7 | Z85,4R2,7 | 0.2
85.5 | 2.7 | Z85,5R2,7 | 0.23 | 85.5 | 2.7 | Z85,5R2,7 | 0.21 | 85.5 | 2.7 | Z85,5R2,7 | 0.2
85.6 | 2.7 | Z85,6R2,7 | 0.23 | 85.6 | 2.7 | Z85,6R2,7 | 0.21 | 85.6 | 2.7 | Z85,6R2,7 | 0.2
85.7 | 2.7 | Z85,7R2,7 | 0.23 | 85.7 | 2.7 | Z85,7R2,7 | 0.21 | 85.7 | 2.7 | Z85,7R2,7 | 0.2
85.8 | 2.7 | Z85,8R2,7 | 0.23 | 85.8 | 2.7 | Z85,8R2,7 | 0.21 | 85.8 | 2.7 | Z85,8R2,7 | 0.2
85.9 | 2.7 | Z85,9R2,7 | 0.23 | 85.9 | 2.7 | Z85,9R2,7 | 0.21 | 85.9 | 2.7 | Z85,9R2,7 | 0.2
86 | 2.7 | Z86,0R2,7 | 0.23 | 86 | 2.7 | Z86,0R2,7 | 0.21 | 86 | 2.7 | Z86,0R2,7 | 0.2
86.1 | 2.7 | Z86,1R2,7 | 0.23 | 86.1 | 2.7 | Z86,1R2,7 | 0.21 | 86.1 | 2.7 | Z86,1R2,7 | 0.2
86.2 | 2.7 | Z86,2R2,7 | 0.23 | 86.2 | 2.7 | Z86,2R2,7 | 0.21 | 86.2 | 2.7 | Z86,2R2,7 | 0.2
86.3 | 2.7 | Z86,3R2,7 | 0.23 | 86.3 | 2.7 | Z86,3R2,7 | 0.21 | 86.3 | 2.7 | Z86,3R2,7 | 0.2
86.4 | 2.7 | Z86,4R2,7 | 0.23 | 86.4 | 2.7 | Z86,4R2,7 | 0.21 | 86.4 | 2.7 | Z86,4R2,7 | 0.2
86.5 | 2.7 | Z86,5R2,7 | 0.23 | 86.5 | 2.7 | Z86,5R2,7 | 0.21 | 86.5 | 2.7 | Z86,5R2,7 | 0.2
86.6 | 2.7 | Z86,6R2,7 | 0.23 | 86.6 | 2.7 | Z86,6R2,7 | 0.21 | 86.6 | 2.7 | Z86,6R2,7 | 0.2
86.7 | 2.7 | Z86,7R2,7 | 0.23 | 86.7 | 2.7 | Z86,7R2,7 | 0.21 | 86.7 | 2.7 | Z86,7R2,7 | 0.2
86.8 | 2.7 | Z86,8R2,7 | 0.23 | 86.8 | 2.7 | Z86,8R2,7 | 0.21 | 86.8 | 2.7 | Z86,8R2,7 | 0.2
86.9 | 2.7 | Z86,9R2,7 | 0.23 | 86.9 | 2.7 | Z86,9R2,7 | 0.21 | 86.9 | 2.7 | Z86,9R2,7 | 0.2
87 | 2.7 | Z87,0R2,7 | 0.23 | 87 | 2.7 | Z87,0R2,7 | 0.21 | 87 | 2.7 | Z87,0R2,7 | 0.2
87.1 | 2.7 | Z87,1R2,7 | 0.23 | 87.1 | 2.7 | Z87,1R2,7 | 0.21 | 87.1 | 2.7 | Z87,1R2,7 | 0.2
87.2 | 2.7 | Z87,2R2,7 | 0.23 | 87.2 | 2.7 | Z87,2R2,7 | 0.21 | 87.2 | 2.7 | Z87,2R2,7 | 0.2
87.3 | 2.7 | Z87,3R2,7 | 0.23 | 87.3 | 2.7 | Z87,3R2,7 | 0.21 | 87.3 | 2.7 | Z87,3R2,7 | 0.2
87.4 | 2.7 | Z87,4R2,7 | 0.23 | 87.4 | 2.7 | Z87,4R2,7 | 0.21 | 87.4 | 2.7 | Z87,4R2,7 | 0.2
87.5 | 2.7 | Z87,5R2,7 | 0.23 | 87.5 | 2.7 | Z87,5R2,7 | 0.21 | 87.5 | 2.7 | Z87,5R2,7 | 0.2
87.6 | 2.7 | Z87,6R2,7 | 0.23 | 87.6 | 2.7 | Z87,6R2,7 | 0.21 | 87.6 | 2.7 | Z87,6R2,7 | 0.2
87.7 | 2.7 | Z87,7R2,7 | 0.23 | 87.7 | 2.7 | Z87,7R2,7 | 0.21 | 87.7 | 2.7 | Z87,7R2,7 | 0.2
87.8 | 2.7 | Z87,8R2,7 | 0.23 | 87.8 | 2.7 | Z87,8R2,7 | 0.21 | 87.8 | 2.7 | Z87,8R2,7 | 0.2
87.9 | 2.7 | Z87,9R2,7 | 0.23 | 87.9 | 2.7 | Z87,9R2,7 | 0.21 | 87.9 | 2.7 | Z87,9R2,7 | 0.2
88 | 2.7 | Z88,0R2,7 | 0.23 | 88 | 2.7 | Z88,0R2,7 | 0.21 | 88 | 2.7 | Z88,0R2,7 | 0.2
88.1 | 2.7 | Z88,1R2,7 | 0.23 | 88.1 | 2.7 | Z88,1R2,7 | 0.21 | 88.1 | 2.7 | Z88,1R2,7 | 0.2
88.2 | 2.7 | Z88,2R2,7 | 0.23 | 88.2 | 2.7 | Z88,2R2,7 | 0.21 | 88.2 | 2.7 | Z88,2R2,7 | 0.2
88.3 | 2.7 | Z88,3R2,7 | 0.23 | 88.3 | 2.7 | Z88,3R2,7 | 0.21 | 88.3 | 2.7 | Z88,3R2,7 | 0.2
88.4 | 2.7 | Z88,4R2,7 | 0.23 | 88.4 | 2.7 | Z88,4R2,7 | 0.21 | 88.4 | 2.7 | Z88,4R2,7 | 0.2
88.5 | 2.7 | Z88,5R2,7 | 0.23 | 88.5 | 2.7 | Z88,5R2,7 | 0.21 | 88.5 | 2.7 | Z88,5R2,7 | 0.2
88.6 | 2.7 | Z88,6R2,7 | 0.23 | 88.6 | 2.7 | Z88,6R2,7 | 0.21 | 88.6 | 2.7 | Z88,6R2,7 | 0.2
88.7 | 2.7 | Z88,7R2,7 | 0.23 | 88.7 | 2.7 | Z88,7R2,7 | 0.21 | 88.7 | 2.7 | Z88,7R2,7 | 0.2
88.8 | 2.7 | Z88,8R2,7 | 0.23 | 88.8 | 2.7 | Z88,8R2,7 | 0.21 | 88.8 | 2.7 | Z88,8R2,7 | 0.2
88.9 | 2.7 | Z88,9R2,7 | 0.23 | 88.9 | 2.7 | Z88,9R2,7 | 0.21 | 88.9 | 2.7 | Z88,9R2,7 | 0.2
89 | 2.7 | Z89,0R2,7 | 0.23 | 89 | 2.7 | Z89,0R2,7 | 0.21 | 89 | 2.7 | Z89,0R2,7 | 0.2
89.1 | 2.7 | Z89,1R2,7 | 0.23 | 89.1 | 2.7 | Z89,1R2,7 | 0.21 | 89.1 | 2.7 | Z89,1R2,7 | 0.2
89.2 | 2.7 | Z89,2R2,7 | 0.23 | 89.2 | 2.7 | Z89,2R2,7 | 0.21 | 89.2 | 2.7 | Z89,2R2,7 | 0.2
89.3 | 2.7 | Z89,3R2,7 | 0.23 | 89.3 | 2.7 | Z89,3R2,7 | 0.21 | 89.3 | 2.7 | Z89,3R2,7 | 0.2
89.4 | 2.7 | Z89,4R2,7 | 0.23 | 89.4 | 2.7 | Z89,4R2,7 | 0.21 | 89.4 | 2.7 | Z89,4R2,7 | 0.2
89.5 | 2.7 | Z89,5R2,7 | 0.23 | 89.5 | 2.7 | Z89,5R2,7 | 0.21 | 89.5 | 2.7 | Z89,5R2,7 | 0.2
89.6 | 2.7 | Z89,6R2,7 | 0.23 | 89.6 | 2.7 | Z89,6R2,7 | 0.21 | 89.6 | 2.7 | Z89,6R2,7 | 0.2
89.7 | 2.7 | Z89,7R2,7 | 0.23 | 89.7 | 2.7 | Z89,7R2,7 | 0.21 | 89.7 | 2.7 | Z89,7R2,7 | 0.2
89.8 | 2.7 | Z89,8R2,7 | 0.23 | 89.8 | 2.7 | Z89,8R2,7 | 0.21 | 89.8 | 2.7 | Z89,8R2,7 | 0.2
89.9 | 2.7 | Z89,9R2,7 | 0.23 | 89.9 | 2.7 | Z89,9R2,7 | 0.21 | 89.9 | 2.7 | Z89,9R2,7 | 0.2
90 | 2.7 | Z90,0R2,7 | 0.23 | 90 | 2.7 | Z90,0R2,7 | 0.21 | 90 | 2.7 | Z90,0R2,7 | 0.2
90.1 | 2.7 | Z90,1R2,7 | 0.23 | 90.1 | 2.7 | Z90,1R2,7 | 0.21 | 90.1 | 2.7 | Z90,1R2,7 | 0.2
90.2 | 2.7 | Z90,2R2,7 | 0.23 | 90.2 | 2.7 | Z90,2R2,7 | 0.21 | 90.2 | 2.7 | Z90,2R2,7 | 0.2
90.3 | 2.7 | Z90,3R2,7 | 0.23 | 90.3 | 2.7 | Z90,3R2,7 | 0.21 | 90.3 | 2.7 | Z90,3R2,7 | 0.2
90.4 | 2.7 | Z90,4R2,7 | 0.23 | 90.4 | 2.7 | Z90,4R2,7 | 0.21 | 90.4 | 2.7 | Z90,4R2,7 | 0.2
90.5 | 2.7 | Z90,5R2,7 | 0.23 | 90.5 | 2.7 | Z90,5R2,7 | 0.21 | 90.5 | 2.7 | Z90,5R2,7 | 0.2
90.6 | 2.7 | Z90,6R2,7 | 0.23 | 90.6 | 2.7 | Z90,6R2,7 | 0.21 | 90.6 | 2.7 | Z90,6R2,7 | 0.2
90.7 | 2.7 | Z90,7R2,7 | 0.23 | 90.7 | 2.7 | Z90,7R2,7 | 0.21 | 90.7 | 2.7 | Z90,7R2,7 | 0.2
90.8 | 2.7 | Z90,8R2,7 | 0.23 | 90.8 | 2.7 | Z90,8R2,7 | 0.21 | 90.8 | 2.7 | Z90,8R2,7 | 0.2
90.9 | 2.7 | Z90,9R2,7 | 0.23 | 90.9 | 2.7 | Z90,9R2,7 | 0.21 | 90.9 | 2.7 | Z90,9R2,7 | 0.2
91 | 2.7 | Z91,0R2,7 | 0.23 | 91 | 2.7 | Z91,0R2,7 | 0.21 | 91 | 2.7 | Z91,0R2,7 | 0.2
91.1 | 2.7 | Z91,1R2,7 | 0.23 | 91.1 | 2.7 | Z91,1R2,7 | 0.21 | 91.1 | 2.7 | Z91,1R2,7 | 0.2
91.2 | 2.7 | Z91,2R2,7 | 0.23 | 91.2 | 2.7 | Z91,2R2,7 | 0.21 | 91.2 | 2.7 | Z91,2R2,7 | 0.2
91.3 | 2.7 | Z91,3R2,7 | 0.23 | 91.3 | 2.7 | Z91,3R2,7 | 0.21 | 91.3 | 2.7 | Z91,3R2,7 | 0.2
91.4 | 2.7 | Z91,4R2,7 | 0.23 | 91.4 | 2.7 | Z91,4R2,7 | 0.21 | 91.4 | 2.7 | Z91,4R2,7 | 0.2
91.5 | 2.7 | Z91,5R2,7 | 0.23 | 91.5 | 2.7 | Z91,5R2,7 | 0.21 | 91.5 | 2.7 | Z91,5R2,7 | 0.2
91.6 | 2.7 | Z91,6R2,7 | 0.23 | 91.6 | 2.7 | Z91,6R2,7 | 0.21 | 91.6 | 2.7 | Z91,6R2,7 | 0.2
91.7 | 2.7 | Z91,7R2,7 | 0.23 | 91.7 | 2.7 | Z91,7R2,7 | 0.21 | 91.7 | 2.7 | Z91,7R2,7 | 0.2
91.8 | 2.7 | Z91,8R2,7 | 0.23 | 91.8 | 2.7 | Z91,8R2,7 | 0.21 | 91.8 | 2.7 | Z91,8R2,7 | 0.2
91.9 | 2.7 | Z91,9R2,7 | 0.23 | 91.9 | 2.7 | Z91,9R2,7 | 0.21 | 91.9 | 2.7 | Z91,9R2,7 | 0.2
92 | 2.7 | Z92,0R2,7 | 0.23 | 92 | 2.7 | Z92,0R2,7 | 0.21 | 92 | 2.7 | Z92,0R2,7 | 0.2
92.1 | 2.7 | Z92,1R2,7 | 0.23 | 92.1 | 2.7 | Z92,1R2,7 | 0.21 | 92.1 | 2.7 | Z92,1R2,7 | 0.2
92.2 | 2.7 | Z92,2R2,7 | 0.23 | 92.2 | 2.7 | Z92,2R2,7 | 0.21 | 92.2 | 2.7 | Z92,2R2,7 | 0.2
92.3 | 2.7 | Z92,3R2,7 | 0.23 | 92.3 | 2.7 | Z92,3R2,7 | 0.21 | 92.3 | 2.7 | Z92,3R2,7 | 0.2
92.4 | 2.7 | Z92,4R2,7 | 0.23 | 92.4 | 2.7 | Z92,4R2,7 | 0.21 | 92.4 | 2.7 | Z92,4R2,7 | 0.2
92.5 | 2.7 | Z92,5R2,7 | 0.23 | 92.5 | 2.7 | Z92,5R2,7 | 0.21 | 92.5 | 2.7 | Z92,5R2,7 | 0.2
92.6 | 2.7 | Z92,6R2,7 | 0.23 | 92.6 | 2.7 | Z92,6R2,7 | 0.21 | 92.6 | 2.7 | Z92,6R2,7 | 0.2
92.7 | 2.7 | Z92,7R2,7 | 0.23 | 92.7 | 2.7 | Z92,7R2,7 | 0.21 | 92.7 | 2.7 | Z92,7R2,7 | 0.2
92.8 | 2.7 | Z92,8R2,7 | 0.23 | 92.8 | 2.7 | Z92,8R2,7 | 0.21 | 92.8 | 2.7 | Z92,8R2,7 | 0.2
92.9 | 2.7 | Z92,9R2,7 | 0.23 | 92.9 | 2.7 | Z92,9R2,7 | 0.21 | 92.9 | 2.7 | Z92,9R2,7 | 0.2
93 | 2.7 | Z93,0R2,7 | 0.23 | 93 | 2.7 | Z93,0R2,7 | 0.21 | 93 | 2.7 | Z93,0R2,7 | 0.2
93.1 | 2.7 | Z93,1R2,7 | 0.23 | 93.1 | 2.7 | Z93,1R2,7 | 0.21 | 93.1 | 2.7 | Z93,1R2,7 | 0.2
93.2 | 2.7 | Z93,2R2,7 | 0.23 | 93.2 | 2.7 | Z93,2R2,7 | 0.21 | 93.2 | 2.7 | Z93,2R2,7 | 0.2
93.3 | 2.7 | Z93,3R2,7 | 0.23 | 93.3 | 2.7 | Z93,3R2,7 | 0.21 | 93.3 | 2.7 | Z93,3R2,7 | 0.2
93.4 | 2.7 | Z93,4R2,7 | 0.23 | 93.4 | 2.7 | Z93,4R2,7 | 0.21 | 93.4 | 2.7 | Z93,4R2,7 | 0.2
93.5 | 2.7 | Z93,5R2,7 | 0.23 | 93.5 | 2.7 | Z93,5R2,7 | 0.21 | 93.5 | 2.7 | Z93,5R2,7 | 0.2
93.6 | 2.7 | Z93,6R2,7 | 0.23 | 93.6 | 2.7 | Z93,6R2,7 | 0.21 | 93.6 | 2.7 | Z93,6R2,7 | 0.2
93.7 | 2.7 | Z93,7R2,7 | 0.23 | 93.7 | 2.7 | Z93,7R2,7 | 0.21 | 93.7 | 2.7 | Z93,7R2,7 | 0.2
93.8 | 2.7 | Z93,8R2,7 | 0.23 | 93.8 | 2.7 | Z93,8R2,7 | 0.21 | 93.8 | 2.7 | Z93,8R2,7 | 0.2
93.9 | 2.7 | Z93,9R2,7 | 0.23 | 93.9 | 2.7 | Z93,9R2,7 | 0.21 | 93.9 | 2.7 | Z93,9R2,7 | 0.2
94 | 2.7 | Z94,0R2,7 | 0.23 | 94 | 2.7 | Z94,0R2,7 | 0.21 | 94 | 2.7 | Z94,0R2,7 | 0.2
94.1 | 2.7 | Z94,1R2,7 | 0.23 | 94.1 | 2.7 | Z94,1R2,7 | 0.21 | 94.1 | 2.7 | Z94,1R2,7 | 0.2
94.2 | 2.7 | Z94,2R2,7 | 0.23 | 94.2 | 2.7 | Z94,2R2,7 | 0.21 | 94.2 | 2.7 | Z94,2R2,7 | 0.2
94.3 | 2.7 | Z94,3R2,7 | 0.23 | 94.3 | 2.7 | Z94,3R2,7 | 0.21 | 94.3 | 2.7 | Z94,3R2,7 | 0.2
94.4 | 2.7 | Z94,4R2,7 | 0.23 | 94.4 | 2.7 | Z94,4R2,7 | 0.21 | 94.4 | 2.7 | Z94,4R2,7 | 0.2
94.5 | 2.7 | Z94,5R2,7 | 0.23 | 94.5 | 2.7 | Z94,5R2,7 | 0.21 | 94.5 | 2.7 | Z94,5R2,7 | 0.2
94.6 | 2.7 | Z94,6R2,7 | 0.23 | 94.6 | 2.7 | Z94,6R2,7 | 0.21 | 94.6 | 2.7 | Z94,6R2,7 | 0.2
94.7 | 2.7 | Z94,7R2,7 | 0.23 | 94.7 | 2.7 | Z94,7R2,7 | 0.21 | 94.7 | 2.7 | Z94,7R2,7 | 0.2
94.8 | 2.7 | Z94,8R2,7 | 0.23 | 94.8 | 2.7 | Z94,8R2,7 | 0.21 | 94.8 | 2.7 | Z94,8R2,7 | 0.2
94.9 | 2.7 | Z94,9R2,7 | 0.23 | 94.9 | 2.7 | Z94,9R2,7 | 0.21 | 94.9 | 2.7 | Z94,9R2,7 | 0.2
95 | 2.7 | Z95,0R2,7 | 0.23 | 95 | 2.7 | Z95,0R2,7 | 0.21 | 95 | 2.7 | Z95,0R2,7 | 0.2
95.1 | 2.7 | Z95,1R2,7 | 0.23 | 95.1 | 2.7 | Z95,1R2,7 | 0.21 | 95.1 | 2.7 | Z95,1R2,7 | 0.2
95.2 | 2.7 | Z95,2R2,7 | 0.23 | 95.2 | 2.7 | Z95,2R2,7 | 0.21 | 95.2 | 2.7 | Z95,2R2,7 | 0.2
95.3 | 2.7 | Z95,3R2,7 | 0.23 | 95.3 | 2.7 | Z95,3R2,7 | 0.21 | 95.3 | 2.7 | Z95,3R2,7 | 0.2
95.4 | 2.7 | Z95,4R2,7 | 0.23 | 95.4 | 2.7 | Z95,4R2,7 | 0.21 | 95.4 | 2.7 | Z95,4R2,7 | 0.2
95.5 | 2.7 | Z95,5R2,7 | 0.23 | 95.5 | 2.7 | Z95,5R2,7 | 0.21 | 95.5 | 2.7 | Z95,5R2,7 | 0.2
95.6 | 2.7 | Z95,6R2,7 | 0.23 | 95.6 | 2.7 | Z95,6R2,7 | 0.21 | 95.6 | 2.7 | Z95,6R2,7 | 0.2
95.7 | 2.7 | Z95,7R2,7 | 0.23 | 95.7 | 2.7 | Z95,7R2,7 | 0.21 | 95.7 | 2.7 | Z95,7R2,7 | 0.2
95.8 | 2.7 | Z95,8R2,7 | 0.23 | 95.8 | 2.7 | Z95,8R2,7 | 0.21 | 95.8 | 2.7 | Z95,8R2,7 | 0.2
95.9 | 2.7 | Z95,9R2,7 | 0.23 | 95.9 | 2.7 | Z95,9R2,7 | 0.21 | 95.9 | 2.7 | Z95,9R2,7 | 0.2
96 | 2.7 | Z96,0R2,7 | 0.23 | 96 | 2.7 | Z96,0R2,7 | 0.21 | 96 | 2.7 | Z96,0R2,7 | 0.2
96.1 | 2.7 | Z96,1R2,7 | 0.23 | 96.1 | 2.7 | Z96,1R2,7 | 0.21 | 96.1 | 2.7 | Z96,1R2,7 | 0.2
96.2 | 2.7 | Z96,2R2,7 | 0.23 | 96.2 | 2.7 | Z96,2R2,7 | 0.21 | 96.2 | 2.7 | Z96,2R2,7 | 0.2
96.3 | 2.7 | Z96,3R2,7 | 0.23 | 96.3 | 2.7 | Z96,3R2,7 | 0.21 | 96.3 | 2.7 | Z96,3R2,7 | 0.2
96.4 | 2.7 | Z96,4R2,7 | 0.23 | 96.4 | 2.7 | Z96,4R2,7 | 0.21 | 96.4 | 2.7 | Z96,4R2,7 | 0.2
96.5 | 2.7 | Z96,5R2,7 | 0.23 | 96.5 | 2.7 | Z96,5R2,7 | 0.21 | 96.5 | 2.7 | Z96,5R2,7 | 0.2
96.6 | 2.7 | Z96,6R2,7 | 0.23 | 96.6 | 2.7 | Z96,6R2,7 | 0.21 | 96.6 | 2.7 | Z96,6R2,7 | 0.2
96.7 | 2.7 | Z96,7R2,7 | 0.23 | 96.7 | 2.7 | Z96,7R2,7 | 0.21 | 96.7 | 2.7 | Z96,7R2,7 | 0.2
96.8 | 2.7 | Z96,8R2,7 | 0.23 | 96.8 | 2.7 | Z96,8R2,7 | 0.21 | 96.8 | 2.7 | Z96,8R2,7 | 0.2
96.9 | 2.7 | Z96,9R2,7 | 0.23 | 96.9 | 2.7 | Z96,9R2,7 | 0.21 | 96.9 | 2.7 | Z96,9R2,7 | 0.2
97 | 2.7 | Z97,0R2,7 | 0.23 | 97 | 2.7 | Z97,0R2,7 | 0.21 | 97 | 2.7 | Z97,0R2,7 | 0.2
97.1 | 2.7 | Z97,1R2,7 | 0.23 | 97.1 | 2.7 | Z97,1R2,7 | 0.21 | 97.1 | 2.7 | Z97,1R2,7 | 0.2
97.2 | 2.7 | Z97,2R2,7 | 0.23 | 97.2 | 2.7 | Z97,2R2,7 | 0.21 | 97.2 | 2.7 | Z97,2R2,7 | 0.2
97.3 | 2.7 | Z97,3R2,7 | 0.23 | 97.3 | 2.7 | Z97,3R2,7 | 0.21 | 97.3 | 2.7 | Z97,3R2,7 | 0.2
97.4 | 2.7 | Z97,4R2,7 | 0.23 | 97.4 | 2.7 | Z97,4R2,7 | 0.21 | 97.4 | 2.7 | Z97,4R2,7 | 0.2
97.5 | 2.7 | Z97,5R2,7 | 0.23 | 97.5 | 2.7 | Z97,5R2,7 | 0.21 | 97.5 | 2.7 | Z97,5R2,7 | 0.2
97.6 | 2.7 | Z97,6R2,7 | 0.23 | 97.6 | 2.7 | Z97,6R2,7 | 0.21 | 97.6 | 2.7 | Z97,6R2,7 | 0.2
97.7 | 2.7 | Z97,7R2,7 | 0.23 | 97.7 | 2.7 | Z97,7R2,7 | 0.21 | 97.7 | 2.7 | Z97,7R2,7 | 0.2
97.8 | 2.7 | Z97,8R2,7 | 0.23 | 97.8 | 2.7 | Z97,8R2,7 | 0.21 | 97.8 | 2.7 | Z97,8R2,7 | 0.2
97.9 | 2.7 | Z97,9R2,7 | 0.23 | 97.9 | 2.7 | Z97,9R2,7 | 0.21 | 97.9 | 2.7 | Z97,9R2,7 | 0.2
98 | 2.7 | Z98,0R2,7 | 0.23 | 98 | 2.7 | Z98,0R2,7 | 0.21 | 98 | 2.7 | Z98,0R2,7 | 0.2
98.1 | 2.7 | Z98,1R2,7 | 0.23 | 98.1 | 2.7 | Z98,1R2,7 | 0.21 | 98.1 | 2.7 | Z98,1R2,7 | 0.2
98.2 | 2.7 | Z98,2R2,7 | 0.23 | 98.2 | 2.7 | Z98,2R2,7 | 0.21 | 98.2 | 2.7 | Z98,2R2,7 | 0.2
98.3 | 2.7 | Z98,3R2,7 | 0.23 | 98.3 | 2.7 | Z98,3R2,7 | 0.21 | 98.3 | 2.7 | Z98,3R2,7 | 0.2
98.4 | 2.7 | Z98,4R2,7 | 0.23 | 98.4 | 2.7 | Z98,4R2,7 | 0.21 | 98.4 | 2.7 | Z98,4R2,7 | 0.2
98.5 | 2.7 | Z98,5R2,7 | 0.23 | 98.5 | 2.7 | Z98,5R2,7 | 0.21 | 98.5 | 2.7 | Z98,5R2,7 | 0.2
98.6 | 2.7 | Z98,6R2,7 | 0.23 | 98.6 | 2.7 | Z98,6R2,7 | 0.21 | 98.6 | 2.7 | Z98,6R2,7 | 0.2
98.7 | 2.7 | Z98,7R2,7 | 0.23 | 98.7 | 2.7 | Z98,7R2,7 | 0.21 | 98.7 | 2.7 | Z98,7R2,7 | 0.2
98.8 | 2.7 | Z98,8R2,7 | 0.23 | 98.8 | 2.7 | Z98,8R2,7 | 0.21 | 98.8 | 2.7 | Z98,8R2,7 | 0.2
98.9 | 2.7 | Z98,9R2,7 | 0.23 | 98.9 | 2.7 | Z98,9R2,7 | 0.21 | 98.9 | 2.7 | Z98,9R2,7 | 0.2
99 | 2.7 | Z99,0R2,7 | 0.23 | 99 | 2.7 | Z99,0R2,7 | 0.21 | 99 | 2.7 | Z99,0R2,7 | 0.2
99.1 | 2.7 | Z99,1R2,7 | 0.23 | 99.1 | 2.7 | Z99,1R2,7 | 0.21 | 99.1 | 2.7 | Z99,1R2,7 | 0.2
99.2 | 2.7 | Z99,2R2,7 | 0.23 | 99.2 | 2.7 | Z99,2R2,7 | 0.21 | 99.2 | 2.7 | Z99,2R2,7 | 0.2
99.3 | 2.7 | Z99,3R2,7 | 0.23 | 99.3 | 2.7 | Z99,3R2,7 | 0.21 | 99.3 | 2.7 | Z99,3R2,7 | 0.2
99.4 | 2.7 | Z99,4R2,7 | 0.23 | 99.4 | 2.7 | Z99,4R2,7 | 0.21 | 99.4 | 2.7 | Z99,4R2,7 | 0.2
99.5 | 2.7 | Z99,5R2,7 | 0.23 | 99.5 | 2.7 | Z99,5R2,7 | 0.21 | 99.5 | 2.7 | Z99,5R2,7 | 0.2
99.6 | 2.7 | Z99,6R2,7 | 0.23 | 99.6 | 2.7 | Z99,6R2,7 | 0.21 | 99.6 | 2.7 | Z99,6R2,7 | 0.2
99.7 | 2.7 | Z99,7R2,7 | 0.23 | 99.7 | 2.7 | Z99,7R2,7 | 0.21 | 99.7 | 2.7 | Z99,7R2,7 | 0.2
99.8 | 2.7 | Z99,8R2,7 | 0.23 | 99.8 | 2.7 | Z99,8R2,7 | 0.21 | 99.8 | 2.7 | Z99,8R2,7 | 0.2
99.9 | 2.7 | Z99,9R2,7 | 0.23 | 99.9 | 2.7 | Z99,9R2,7 | 0.21 | 99.9 | 2.7 | Z99,9R2,7 | 0.2
100 | 2.7 | Z100,0R2,7 | 0.23 | 100 | 2.7 | Z100,0R2,7 | 0.21 | 100 | 2.7 | Z100,0R2,7 | 0.2
0 | 2.8 | Z0,0R2,8 | 1.01 | 0 | 2.8 | Z0,0R2,8 | 0.57 | 0 | 2.8 | Z0,0R2,8 | 0.55
0.1 | 2.8 | Z0,1R2,8 | 1.01 | 0.1 | 2.8 | Z0,1R2,8 | 0.57 | 0.1 | 2.8 | Z0,1R2,8 | 0.55
0.2 | 2.8 | Z0,2R2,8 | 1.01 | 0.2 | 2.8 | Z0,2R2,8 | 0.57 | 0.2 | 2.8 | Z0,2R2,8 | 0.55
0.3 | 2.8 | Z0,3R2,8 | 1.01 | 0.3 | 2.8 | Z0,3R2,8 | 0.57 | 0.3 | 2.8 | Z0,3R2,8 | 0.55
0.4 | 2.8 | Z0,4R2,8 | 1.01 | 0.4 | 2.8 | Z0,4R2,8 | 0.57 | 0.4 | 2.8 | Z0,4R2,8 | 0.55
0.5 | 2.8 | Z0,5R2,8 | 1.01 | 0.5 | 2.8 | Z0,5R2,8 | 0.57 | 0.5 | 2.8 | Z0,5R2,8 | 0.55
0.6 | 2.8 | Z0,6R2,8 | 1.01 | 0.6 | 2.8 | Z0,6R2,8 | 0.57 | 0.6 | 2.8 | Z0,6R2,8 | 0.55
0.7 | 2.8 | Z0,7R2,8 | 1.01 | 0.7 | 2.8 | Z0,7R2,8 | 0.57 | 0.7 | 2.8 | Z0,7R2,8 | 0.55
0.8 | 2.8 | Z0,8R2,8 | 1.01 | 0.8 | 2.8 | Z0,8R2,8 | 0.57 | 0.8 | 2.8 | Z0,8R2,8 | 0.55
0.9 | 2.8 | Z0,9R2,8 | 1.01 | 0.9 | 2.8 | Z0,9R2,8 | 0.57 | 0.9 | 2.8 | Z0,9R2,8 | 0.55
1 | 2.8 | Z1,0R2,8 | 1.01 | 1 | 2.8 | Z1,0R2,8 | 0.57 | 1 | 2.8 | Z1,0R2,8 | 0.55
1.1 | 2.8 | Z1,1R2,8 | 1 | 1.1 | 2.8 | Z1,1R2,8 | 0.58 | 1.1 | 2.8 | Z1,1R2,8 | 0.55
1.2 | 2.8 | Z1,2R2,8 | 0.99 | 1.2 | 2.8 | Z1,2R2,8 | 0.59 | 1.2 | 2.8 | Z1,2R2,8 | 0.55
1.3 | 2.8 | Z1,3R2,8 | 0.97 | 1.3 | 2.8 | Z1,3R2,8 | 0.6 | 1.3 | 2.8 | Z1,3R2,8 | 0.55
1.4 | 2.8 | Z1,4R2,8 | 0.96 | 1.4 | 2.8 | Z1,4R2,8 | 0.61 | 1.4 | 2.8 | Z1,4R2,8 | 0.55
1.5 | 2.8 | Z1,5R2,8 | 0.95 | 1.5 | 2.8 | Z1,5R2,8 | 0.62 | 1.5 | 2.8 | Z1,5R2,8 | 0.55
1.6 | 2.8 | Z1,6R2,8 | 0.94 | 1.6 | 2.8 | Z1,6R2,8 | 0.63 | 1.6 | 2.8 | Z1,6R2,8 | 0.55
1.7 | 2.8 | Z1,7R2,8 | 0.93 | 1.7 | 2.8 | Z1,7R2,8 | 0.64 | 1.7 | 2.8 | Z1,7R2,8 | 0.55
1.8 | 2.8 | Z1,8R2,8 | 0.91 | 1.8 | 2.8 | Z1,8R2,8 | 0.65 | 1.8 | 2.8 | Z1,8R2,8 | 0.55
1.9 | 2.8 | Z1,9R2,8 | 0.9 | 1.9 | 2.8 | Z1,9R2,8 | 0.66 | 1.9 | 2.8 | Z1,9R2,8 | 0.55
2 | 2.8 | Z2,0R2,8 | 0.89 | 2 | 2.8 | Z2,0R2,8 | 0.67 | 2 | 2.8 | Z2,0R2,8 | 0.55
2.1 | 2.8 | Z2,1R2,8 | 0.88 | 2.1 | 2.8 | Z2,1R2,8 | 0.66 | 2.1 | 2.8 | Z2,1R2,8 | 0.55
2.2 | 2.8 | Z2,2R2,8 | 0.86 | 2.2 | 2.8 | Z2,2R2,8 | 0.66 | 2.2 | 2.8 | Z2,2R2,8 | 0.55
2.3 | 2.8 | Z2,3R2,8 | 0.85 | 2.3 | 2.8 | Z2,3R2,8 | 0.65 | 2.3 | 2.8 | Z2,3R2,8 | 0.54
2.4 | 2.8 | Z2,4R2,8 | 0.84 | 2.4 | 2.8 | Z2,4R2,8 | 0.65 | 2.4 | 2.8 | Z2,4R2,8 | 0.54
2.5 | 2.8 | Z2,5R2,8 | 0.83 | 2.5 | 2.8 | Z2,5R2,8 | 0.64 | 2.5 | 2.8 | Z2,5R2,8 | 0.54
2.6 | 2.8 | Z2,6R2,8 | 0.81 | 2.6 | 2.8 | Z2,6R2,8 | 0.63 | 2.6 | 2.8 | Z2,6R2,8 | 0.54
2.7 | 2.8 | Z2,7R2,8 | 0.8 | 2.7 | 2.8 | Z2,7R2,8 | 0.63 | 2.7 | 2.8 | Z2,7R2,8 | 0.54
2.8 | 2.8 | Z2,8R2,8 | 0.79 | 2.8 | 2.8 | Z2,8R2,8 | 0.62 | 2.8 | 2.8 | Z2,8R2,8 | 0.53
2.9 | 2.8 | Z2,9R2,8 | 0.77 | 2.9 | 2.8 | Z2,9R2,8 | 0.62 | 2.9 | 2.8 | Z2,9R2,8 | 0.53
3 | 2.8 | Z3,0R2,8 | 0.76 | 3 | 2.8 | Z3,0R2,8 | 0.61 | 3 | 2.8 | Z3,0R2,8 | 0.53
3.1 | 2.8 | Z3,1R2,8 | 0.75 | 3.1 | 2.8 | Z3,1R2,8 | 0.6 | 3.1 | 2.8 | Z3,1R2,8 | 0.53
3.2 | 2.8 | Z3,2R2,8 | 0.74 | 3.2 | 2.8 | Z3,2R2,8 | 0.6 | 3.2 | 2.8 | Z3,2R2,8 | 0.52
3.3 | 2.8 | Z3,3R2,8 | 0.73 | 3.3 | 2.8 | Z3,3R2,8 | 0.59 | 3.3 | 2.8 | Z3,3R2,8 | 0.52
3.4 | 2.8 | Z3,4R2,8 | 0.72 | 3.4 | 2.8 | Z3,4R2,8 | 0.58 | 3.4 | 2.8 | Z3,4R2,8 | 0.51
3.5 | 2.8 | Z3,5R2,8 | 0.71 | 3.5 | 2.8 | Z3,5R2,8 | 0.58 | 3.5 | 2.8 | Z3,5R2,8 | 0.51
3.6 | 2.8 | Z3,6R2,8 | 0.69 | 3.6 | 2.8 | Z3,6R2,8 | 0.57 | 3.6 | 2.8 | Z3,6R2,8 | 0.5
3.7 | 2.8 | Z3,7R2,8 | 0.68 | 3.7 | 2.8 | Z3,7R2,8 | 0.56 | 3.7 | 2.8 | Z3,7R2,8 | 0.5
3.8 | 2.8 | Z3,8R2,8 | 0.67 | 3.8 | 2.8 | Z3,8R2,8 | 0.55 | 3.8 | 2.8 | Z3,8R2,8 | 0.49
3.9 | 2.8 | Z3,9R2,8 | 0.66 | 3.9 | 2.8 | Z3,9R2,8 | 0.55 | 3.9 | 2.8 | Z3,9R2,8 | 0.49
4 | 2.8 | Z4,0R2,8 | 0.65 | 4 | 2.8 | Z4,0R2,8 | 0.54 | 4 | 2.8 | Z4,0R2,8 | 0.48
4.1 | 2.8 | Z4,1R2,8 | 0.64 | 4.1 | 2.8 | Z4,1R2,8 | 0.54 | 4.1 | 2.8 | Z4,1R2,8 | 0.48
4.2 | 2.8 | Z4,2R2,8 | 0.64 | 4.2 | 2.8 | Z4,2R2,8 | 0.53 | 4.2 | 2.8 | Z4,2R2,8 | 0.47
4.3 | 2.8 | Z4,3R2,8 | 0.63 | 4.3 | 2.8 | Z4,3R2,8 | 0.53 | 4.3 | 2.8 | Z4,3R2,8 | 0.47
4.4 | 2.8 | Z4,4R2,8 | 0.62 | 4.4 | 2.8 | Z4,4R2,8 | 0.52 | 4.4 | 2.8 | Z4,4R2,8 | 0.46
4.5 | 2.8 | Z4,5R2,8 | 0.62 | 4.5 | 2.8 | Z4,5R2,8 | 0.52 | 4.5 | 2.8 | Z4,5R2,8 | 0.46
4.6 | 2.8 | Z4,6R2,8 | 0.61 | 4.6 | 2.8 | Z4,6R2,8 | 0.51 | 4.6 | 2.8 | Z4,6R2,8 | 0.46
4.7 | 2.8 | Z4,7R2,8 | 0.6 | 4.7 | 2.8 | Z4,7R2,8 | 0.51 | 4.7 | 2.8 | Z4,7R2,8 | 0.45
4.8 | 2.8 | Z4,8R2,8 | 0.59 | 4.8 | 2.8 | Z4,8R2,8 | 0.5 | 4.8 | 2.8 | Z4,8R2,8 | 0.45
4.9 | 2.8 | Z4,9R2,8 | 0.59 | 4.9 | 2.8 | Z4,9R2,8 | 0.5 | 4.9 | 2.8 | Z4,9R2,8 | 0.44
5 | 2.8 | Z5,0R2,8 | 0.58 | 5 | 2.8 | Z5,0R2,8 | 0.49 | 5 | 2.8 | Z5,0R2,8 | 0.44
5.1 | 2.8 | Z5,1R2,8 | 0.57 | 5.1 | 2.8 | Z5,1R2,8 | 0.49 | 5.1 | 2.8 | Z5,1R2,8 | 0.44
5.2 | 2.8 | Z5,2R2,8 | 0.57 | 5.2 | 2.8 | Z5,2R2,8 | 0.48 | 5.2 | 2.8 | Z5,2R2,8 | 0.43
5.3 | 2.8 | Z5,3R2,8 | 0.56 | 5.3 | 2.8 | Z5,3R2,8 | 0.48 | 5.3 | 2.8 | Z5,3R2,8 | 0.43
5.4 | 2.8 | Z5,4R2,8 | 0.56 | 5.4 | 2.8 | Z5,4R2,8 | 0.47 | 5.4 | 2.8 | Z5,4R2,8 | 0.43
5.5 | 2.8 | Z5,5R2,8 | 0.55 | 5.5 | 2.8 | Z5,5R2,8 | 0.47 | 5.5 | 2.8 | Z5,5R2,8 | 0.43
5.6 | 2.8 | Z5,6R2,8 | 0.54 | 5.6 | 2.8 | Z5,6R2,8 | 0.46 | 5.6 | 2.8 | Z5,6R2,8 | 0.42
5.7 | 2.8 | Z5,7R2,8 | 0.54 | 5.7 | 2.8 | Z5,7R2,8 | 0.46 | 5.7 | 2.8 | Z5,7R2,8 | 0.42
5.8 | 2.8 | Z5,8R2,8 | 0.53 | 5.8 | 2.8 | Z5,8R2,8 | 0.45 | 5.8 | 2.8 | Z5,8R2,8 | 0.42
5.9 | 2.8 | Z5,9R2,8 | 0.53 | 5.9 | 2.8 | Z5,9R2,8 | 0.45 | 5.9 | 2.8 | Z5,9R2,8 | 0.41
6 | 2.8 | Z6,0R2,8 | 0.52 | 6 | 2.8 | Z6,0R2,8 | 0.44 | 6 | 2.8 | Z6,0R2,8 | 0.41
6.1 | 2.8 | Z6,1R2,8 | 0.52 | 6.1 | 2.8 | Z6,1R2,8 | 0.44 | 6.1 | 2.8 | Z6,1R2,8 | 0.41
6.2 | 2.8 | Z6,2R2,8 | 0.51 | 6.2 | 2.8 | Z6,2R2,8 | 0.43 | 6.2 | 2.8 | Z6,2R2,8 | 0.4
6.3 | 2.8 | Z6,3R2,8 | 0.51 | 6.3 | 2.8 | Z6,3R2,8 | 0.43 | 6.3 | 2.8 | Z6,3R2,8 | 0.4
6.4 | 2.8 | Z6,4R2,8 | 0.5 | 6.4 | 2.8 | Z6,4R2,8 | 0.43 | 6.4 | 2.8 | Z6,4R2,8 | 0.39
6.5 | 2.8 | Z6,5R2,8 | 0.5 | 6.5 | 2.8 | Z6,5R2,8 | 0.43 | 6.5 | 2.8 | Z6,5R2,8 | 0.39
6.6 | 2.8 | Z6,6R2,8 | 0.49 | 6.6 | 2.8 | Z6,6R2,8 | 0.42 | 6.6 | 2.8 | Z6,6R2,8 | 0.39
6.7 | 2.8 | Z6,7R2,8 | 0.49 | 6.7 | 2.8 | Z6,7R2,8 | 0.42 | 6.7 | 2.8 | Z6,7R2,8 | 0.38
6.8 | 2.8 | Z6,8R2,8 | 0.48 | 6.8 | 2.8 | Z6,8R2,8 | 0.42 | 6.8 | 2.8 | Z6,8R2,8 | 0.38
6.9 | 2.8 | Z6,9R2,8 | 0.48 | 6.9 | 2.8 | Z6,9R2,8 | 0.41 | 6.9 | 2.8 | Z6,9R2,8 | 0.37
7 | 2.8 | Z7,0R2,8 | 0.47 | 7 | 2.8 | Z7,0R2,8 | 0.41 | 7 | 2.8 | Z7,0R2,8 | 0.37
7.1 | 2.8 | Z7,1R2,8 | 0.47 | 7.1 | 2.8 | Z7,1R2,8 | 0.41 | 7.1 | 2.8 | Z7,1R2,8 | 0.37
7.2 | 2.8 | Z7,2R2,8 | 0.46 | 7.2 | 2.8 | Z7,2R2,8 | 0.4 | 7.2 | 2.8 | Z7,2R2,8 | 0.37
7.3 | 2.8 | Z7,3R2,8 | 0.46 | 7.3 | 2.8 | Z7,3R2,8 | 0.4 | 7.3 | 2.8 | Z7,3R2,8 | 0.36
7.4 | 2.8 | Z7,4R2,8 | 0.45 | 7.4 | 2.8 | Z7,4R2,8 | 0.4 | 7.4 | 2.8 | Z7,4R2,8 | 0.36
7.5 | 2.8 | Z7,5R2,8 | 0.45 | 7.5 | 2.8 | Z7,5R2,8 | 0.4 | 7.5 | 2.8 | Z7,5R2,8 | 0.36
7.6 | 2.8 | Z7,6R2,8 | 0.45 | 7.6 | 2.8 | Z7,6R2,8 | 0.39 | 7.6 | 2.8 | Z7,6R2,8 | 0.36
7.7 | 2.8 | Z7,7R2,8 | 0.44 | 7.7 | 2.8 | Z7,7R2,8 | 0.39 | 7.7 | 2.8 | Z7,7R2,8 | 0.36
7.8 | 2.8 | Z7,8R2,8 | 0.44 | 7.8 | 2.8 | Z7,8R2,8 | 0.39 | 7.8 | 2.8 | Z7,8R2,8 | 0.35
7.9 | 2.8 | Z7,9R2,8 | 0.43 | 7.9 | 2.8 | Z7,9R2,8 | 0.38 | 7.9 | 2.8 | Z7,9R2,8 | 0.35
8 | 2.8 | Z8,0R2,8 | 0.43 | 8 | 2.8 | Z8,0R2,8 | 0.38 | 8 | 2.8 | Z8,0R2,8 | 0.35
8.1 | 2.8 | Z8,1R2,8 | 0.43 | 8.1 | 2.8 | Z8,1R2,8 | 0.38 | 8.1 | 2.8 | Z8,1R2,8 | 0.35
8.2 | 2.8 | Z8,2R2,8 | 0.42 | 8.2 | 2.8 | Z8,2R2,8 | 0.37 | 8.2 | 2.8 | Z8,2R2,8 | 0.35
8.3 | 2.8 | Z8,3R2,8 | 0.42 | 8.3 | 2.8 | Z8,3R2,8 | 0.37 | 8.3 | 2.8 | Z8,3R2,8 | 0.34
8.4 | 2.8 | Z8,4R2,8 | 0.42 | 8.4 | 2.8 | Z8,4R2,8 | 0.37 | 8.4 | 2.8 | Z8,4R2,8 | 0.34
8.5 | 2.8 | Z8,5R2,8 | 0.42 | 8.5 | 2.8 | Z8,5R2,8 | 0.37 | 8.5 | 2.8 | Z8,5R2,8 | 0.34
8.6 | 2.8 | Z8,6R2,8 | 0.41 | 8.6 | 2.8 | Z8,6R2,8 | 0.36 | 8.6 | 2.8 | Z8,6R2,8 | 0.34
8.7 | 2.8 | Z8,7R2,8 | 0.41 | 8.7 | 2.8 | Z8,7R2,8 | 0.36 | 8.7 | 2.8 | Z8,7R2,8 | 0.34
8.8 | 2.8 | Z8,8R2,8 | 0.41 | 8.8 | 2.8 | Z8,8R2,8 | 0.36 | 8.8 | 2.8 | Z8,8R2,8 | 0.33
8.9 | 2.8 | Z8,9R2,8 | 0.4 | 8.9 | 2.8 | Z8,9R2,8 | 0.35 | 8.9 | 2.8 | Z8,9R2,8 | 0.33
9 | 2.8 | Z9,0R2,8 | 0.4 | 9 | 2.8 | Z9,0R2,8 | 0.35 | 9 | 2.8 | Z9,0R2,8 | 0.33
9.1 | 2.8 | Z9,1R2,8 | 0.4 | 9.1 | 2.8 | Z9,1R2,8 | 0.35 | 9.1 | 2.8 | Z9,1R2,8 | 0.33
9.2 | 2.8 | Z9,2R2,8 | 0.39 | 9.2 | 2.8 | Z9,2R2,8 | 0.35 | 9.2 | 2.8 | Z9,2R2,8 | 0.33
9.3 | 2.8 | Z9,3R2,8 | 0.39 | 9.3 | 2.8 | Z9,3R2,8 | 0.34 | 9.3 | 2.8 | Z9,3R2,8 | 0.32
9.4 | 2.8 | Z9,4R2,8 | 0.39 | 9.4 | 2.8 | Z9,4R2,8 | 0.34 | 9.4 | 2.8 | Z9,4R2,8 | 0.32
9.5 | 2.8 | Z9,5R2,8 | 0.39 | 9.5 | 2.8 | Z9,5R2,8 | 0.34 | 9.5 | 2.8 | Z9,5R2,8 | 0.32
9.6 | 2.8 | Z9,6R2,8 | 0.38 | 9.6 | 2.8 | Z9,6R2,8 | 0.34 | 9.6 | 2.8 | Z9,6R2,8 | 0.32
9.7 | 2.8 | Z9,7R2,8 | 0.38 | 9.7 | 2.8 | Z9,7R2,8 | 0.34 | 9.7 | 2.8 | Z9,7R2,8 | 0.32
9.8 | 2.8 | Z9,8R2,8 | 0.38 | 9.8 | 2.8 | Z9,8R2,8 | 0.33 | 9.8 | 2.8 | Z9,8R2,8 | 0.31
9.9 | 2.8 | Z9,9R2,8 | 0.37 | 9.9 | 2.8 | Z9,9R2,8 | 0.33 | 9.9 | 2.8 | Z9,9R2,8 | 0.31
10 | 2.8 | Z10,0R2,8 | 0.37 | 10 | 2.8 | Z10,0R2,8 | 0.33 | 10 | 2.8 | Z10,0R2,8 | 0.31
10.1 | 2.8 | Z10,1R2,8 | 0.37 | 10.1 | 2.8 | Z10,1R2,8 | 0.33 | 10.1 | 2.8 | Z10,1R2,8 | 0.31
10.2 | 2.8 | Z10,2R2,8 | 0.37 | 10.2 | 2.8 | Z10,2R2,8 | 0.33 | 10.2 | 2.8 | Z10,2R2,8 | 0.31
10.3 | 2.8 | Z10,3R2,8 | 0.36 | 10.3 | 2.8 | Z10,3R2,8 | 0.32 | 10.3 | 2.8 | Z10,3R2,8 | 0.3
10.4 | 2.8 | Z10,4R2,8 | 0.36 | 10.4 | 2.8 | Z10,4R2,8 | 0.32 | 10.4 | 2.8 | Z10,4R2,8 | 0.3
10.5 | 2.8 | Z10,5R2,8 | 0.36 | 10.5 | 2.8 | Z10,5R2,8 | 0.32 | 10.5 | 2.8 | Z10,5R2,8 | 0.3
10.6 | 2.8 | Z10,6R2,8 | 0.36 | 10.6 | 2.8 | Z10,6R2,8 | 0.32 | 10.6 | 2.8 | Z10,6R2,8 | 0.3
10.7 | 2.8 | Z10,7R2,8 | 0.36 | 10.7 | 2.8 | Z10,7R2,8 | 0.32 | 10.7 | 2.8 | Z10,7R2,8 | 0.3
10.8 | 2.8 | Z10,8R2,8 | 0.35 | 10.8 | 2.8 | Z10,8R2,8 | 0.31 | 10.8 | 2.8 | Z10,8R2,8 | 0.29
10.9 | 2.8 | Z10,9R2,8 | 0.35 | 10.9 | 2.8 | Z10,9R2,8 | 0.31 | 10.9 | 2.8 | Z10,9R2,8 | 0.29
11 | 2.8 | Z11,0R2,8 | 0.35 | 11 | 2.8 | Z11,0R2,8 | 0.31 | 11 | 2.8 | Z11,0R2,8 | 0.29
11.1 | 2.8 | Z11,1R2,8 | 0.35 | 11.1 | 2.8 | Z11,1R2,8 | 0.31 | 11.1 | 2.8 | Z11,1R2,8 | 0.29
11.2 | 2.8 | Z11,2R2,8 | 0.35 | 11.2 | 2.8 | Z11,2R2,8 | 0.31 | 11.2 | 2.8 | Z11,2R2,8 | 0.29
11.3 | 2.8 | Z11,3R2,8 | 0.34 | 11.3 | 2.8 | Z11,3R2,8 | 0.3 | 11.3 | 2.8 | Z11,3R2,8 | 0.28
11.4 | 2.8 | Z11,4R2,8 | 0.34 | 11.4 | 2.8 | Z11,4R2,8 | 0.3 | 11.4 | 2.8 | Z11,4R2,8 | 0.28
11.5 | 2.8 | Z11,5R2,8 | 0.34 | 11.5 | 2.8 | Z11,5R2,8 | 0.3 | 11.5 | 2.8 | Z11,5R2,8 | 0.28
11.6 | 2.8 | Z11,6R2,8 | 0.34 | 11.6 | 2.8 | Z11,6R2,8 | 0.3 | 11.6 | 2.8 | Z11,6R2,8 | 0.28
11.7 | 2.8 | Z11,7R2,8 | 0.34 | 11.7 | 2.8 | Z11,7R2,8 | 0.3 | 11.7 | 2.8 | Z11,7R2,8 | 0.28
11.8 | 2.8 | Z11,8R2,8 | 0.33 | 11.8 | 2.8 | Z11,8R2,8 | 0.29 | 11.8 | 2.8 | Z11,8R2,8 | 0.27
11.9 | 2.8 | Z11,9R2,8 | 0.33 | 11.9 | 2.8 | Z11,9R2,8 | 0.29 | 11.9 | 2.8 | Z11,9R2,8 | 0.27
12 | 2.8 | Z12,0R2,8 | 0.33 | 12 | 2.8 | Z12,0R2,8 | 0.29 | 12 | 2.8 | Z12,0R2,8 | 0.27
12.1 | 2.8 | Z12,1R2,8 | 0.33 | 12.1 | 2.8 | Z12,1R2,8 | 0.29 | 12.1 | 2.8 | Z12,1R2,8 | 0.27
12.2 | 2.8 | Z12,2R2,8 | 0.33 | 12.2 | 2.8 | Z12,2R2,8 | 0.29 | 12.2 | 2.8 | Z12,2R2,8 | 0.27
12.3 | 2.8 | Z12,3R2,8 | 0.33 | 12.3 | 2.8 | Z12,3R2,8 | 0.29 | 12.3 | 2.8 | Z12,3R2,8 | 0.27
12.4 | 2.8 | Z12,4R2,8 | 0.32 | 12.4 | 2.8 | Z12,4R2,8 | 0.29 | 12.4 | 2.8 | Z12,4R2,8 | 0.27
12.5 | 2.8 | Z12,5R2,8 | 0.32 | 12.5 | 2.8 | Z12,5R2,8 | 0.29 | 12.5 | 2.8 | Z12,5R2,8 | 0.27
12.6 | 2.8 | Z12,6R2,8 | 0.32 | 12.6 | 2.8 | Z12,6R2,8 | 0.28 | 12.6 | 2.8 | Z12,6R2,8 | 0.26
12.7 | 2.8 | Z12,7R2,8 | 0.32 | 12.7 | 2.8 | Z12,7R2,8 | 0.28 | 12.7 | 2.8 | Z12,7R2,8 | 0.26
12.8 | 2.8 | Z12,8R2,8 | 0.32 | 12.8 | 2.8 | Z12,8R2,8 | 0.28 | 12.8 | 2.8 | Z12,8R2,8 | 0.26
12.9 | 2.8 | Z12,9R2,8 | 0.32 | 12.9 | 2.8 | Z12,9R2,8 | 0.28 | 12.9 | 2.8 | Z12,9R2,8 | 0.26
13 | 2.8 | Z13,0R2,8 | 0.32 | 13 | 2.8 | Z13,0R2,8 | 0.28 | 13 | 2.8 | Z13,0R2,8 | 0.26
13.1 | 2.8 | Z13,1R2,8 | 0.31 | 13.1 | 2.8 | Z13,1R2,8 | 0.28 | 13.1 | 2.8 | Z13,1R2,8 | 0.26
13.2 | 2.8 | Z13,2R2,8 | 0.31 | 13.2 | 2.8 | Z13,2R2,8 | 0.28 | 13.2 | 2.8 | Z13,2R2,8 | 0.26
13.3 | 2.8 | Z13,3R2,8 | 0.31 | 13.3 | 2.8 | Z13,3R2,8 | 0.28 | 13.3 | 2.8 | Z13,3R2,8 | 0.26
13.4 | 2.8 | Z13,4R2,8 | 0.31 | 13.4 | 2.8 | Z13,4R2,8 | 0.28 | 13.4 | 2.8 | Z13,4R2,8 | 0.26
13.5 | 2.8 | Z13,5R2,8 | 0.31 | 13.5 | 2.8 | Z13,5R2,8 | 0.28 | 13.5 | 2.8 | Z13,5R2,8 | 0.26
13.6 | 2.8 | Z13,6R2,8 | 0.31 | 13.6 | 2.8 | Z13,6R2,8 | 0.27 | 13.6 | 2.8 | Z13,6R2,8 | 0.25
13.7 | 2.8 | Z13,7R2,8 | 0.3 | 13.7 | 2.8 | Z13,7R2,8 | 0.27 | 13.7 | 2.8 | Z13,7R2,8 | 0.25
13.8 | 2.8 | Z13,8R2,8 | 0.3 | 13.8 | 2.8 | Z13,8R2,8 | 0.27 | 13.8 | 2.8 | Z13,8R2,8 | 0.25
13.9 | 2.8 | Z13,9R2,8 | 0.3 | 13.9 | 2.8 | Z13,9R2,8 | 0.27 | 13.9 | 2.8 | Z13,9R2,8 | 0.25
14 | 2.8 | Z14,0R2,8 | 0.3 | 14 | 2.8 | Z14,0R2,8 | 0.27 | 14 | 2.8 | Z14,0R2,8 | 0.25
14.1 | 2.8 | Z14,1R2,8 | 0.3 | 14.1 | 2.8 | Z14,1R2,8 | 0.27 | 14.1 | 2.8 | Z14,1R2,8 | 0.25
14.2 | 2.8 | Z14,2R2,8 | 0.3 | 14.2 | 2.8 | Z14,2R2,8 | 0.27 | 14.2 | 2.8 | Z14,2R2,8 | 0.25
14.3 | 2.8 | Z14,3R2,8 | 0.3 | 14.3 | 2.8 | Z14,3R2,8 | 0.27 | 14.3 | 2.8 | Z14,3R2,8 | 0.25
14.4 | 2.8 | Z14,4R2,8 | 0.29 | 14.4 | 2.8 | Z14,4R2,8 | 0.26 | 14.4 | 2.8 | Z14,4R2,8 | 0.25
14.5 | 2.8 | Z14,5R2,8 | 0.29 | 14.5 | 2.8 | Z14,5R2,8 | 0.26 | 14.5 | 2.8 | Z14,5R2,8 | 0.25
14.6 | 2.8 | Z14,6R2,8 | 0.29 | 14.6 | 2.8 | Z14,6R2,8 | 0.26 | 14.6 | 2.8 | Z14,6R2,8 | 0.24
14.7 | 2.8 | Z14,7R2,8 | 0.29 | 14.7 | 2.8 | Z14,7R2,8 | 0.26 | 14.7 | 2.8 | Z14,7R2,8 | 0.24
14.8 | 2.8 | Z14,8R2,8 | 0.29 | 14.8 | 2.8 | Z14,8R2,8 | 0.26 | 14.8 | 2.8 | Z14,8R2,8 | 0.24
14.9 | 2.8 | Z14,9R2,8 | 0.29 | 14.9 | 2.8 | Z14,9R2,8 | 0.26 | 14.9 | 2.8 | Z14,9R2,8 | 0.24
15 | 2.8 | Z15,0R2,8 | 0.29 | 15 | 2.8 | Z15,0R2,8 | 0.26 | 15 | 2.8 | Z15,0R2,8 | 0.24
15.1 | 2.8 | Z15,1R2,8 | 0.28 | 15.1 | 2.8 | Z15,1R2,8 | 0.25 | 15.1 | 2.8 | Z15,1R2,8 | 0.24
15.2 | 2.8 | Z15,2R2,8 | 0.28 | 15.2 | 2.8 | Z15,2R2,8 | 0.25 | 15.2 | 2.8 | Z15,2R2,8 | 0.24
15.3 | 2.8 | Z15,3R2,8 | 0.28 | 15.3 | 2.8 | Z15,3R2,8 | 0.25 | 15.3 | 2.8 | Z15,3R2,8 | 0.24
15.4 | 2.8 | Z15,4R2,8 | 0.28 | 15.4 | 2.8 | Z15,4R2,8 | 0.25 | 15.4 | 2.8 | Z15,4R2,8 | 0.24
15.5 | 2.8 | Z15,5R2,8 | 0.28 | 15.5 | 2.8 | Z15,5R2,8 | 0.25 | 15.5 | 2.8 | Z15,5R2,8 | 0.24
15.6 | 2.8 | Z15,6R2,8 | 0.28 | 15.6 | 2.8 | Z15,6R2,8 | 0.25 | 15.6 | 2.8 | Z15,6R2,8 | 0.23
15.7 | 2.8 | Z15,7R2,8 | 0.27 | 15.7 | 2.8 | Z15,7R2,8 | 0.24 | 15.7 | 2.8 | Z15,7R2,8 | 0.23
15.8 | 2.8 | Z15,8R2,8 | 0.27 | 15.8 | 2.8 | Z15,8R2,8 | 0.24 | 15.8 | 2.8 | Z15,8R2,8 | 0.23
15.9 | 2.8 | Z15,9R2,8 | 0.27 | 15.9 | 2.8 | Z15,9R2,8 | 0.24 | 15.9 | 2.8 | Z15,9R2,8 | 0.23
16 | 2.8 | Z16,0R2,8 | 0.27 | 16 | 2.8 | Z16,0R2,8 | 0.24 | 16 | 2.8 | Z16,0R2,8 | 0.23
16.1 | 2.8 | Z16,1R2,8 | 0.27 | 16.1 | 2.8 | Z16,1R2,8 | 0.24 | 16.1 | 2.8 | Z16,1R2,8 | 0.23
16.2 | 2.8 | Z16,2R2,8 | 0.27 | 16.2 | 2.8 | Z16,2R2,8 | 0.24 | 16.2 | 2.8 | Z16,2R2,8 | 0.23
16.3 | 2.8 | Z16,3R2,8 | 0.27 | 16.3 | 2.8 | Z16,3R2,8 | 0.24 | 16.3 | 2.8 | Z16,3R2,8 | 0.23
16.4 | 2.8 | Z16,4R2,8 | 0.27 | 16.4 | 2.8 | Z16,4R2,8 | 0.24 | 16.4 | 2.8 | Z16,4R2,8 | 0.23
16.5 | 2.8 | Z16,5R2,8 | 0.27 | 16.5 | 2.8 | Z16,5R2,8 | 0.24 | 16.5 | 2.8 | Z16,5R2,8 | 0.23
16.6 | 2.8 | Z16,6R2,8 | 0.26 | 16.6 | 2.8 | Z16,6R2,8 | 0.23 | 16.6 | 2.8 | Z16,6R2,8 | 0.22
16.7 | 2.8 | Z16,7R2,8 | 0.26 | 16.7 | 2.8 | Z16,7R2,8 | 0.23 | 16.7 | 2.8 | Z16,7R2,8 | 0.22
16.8 | 2.8 | Z16,8R2,8 | 0.26 | 16.8 | 2.8 | Z16,8R2,8 | 0.23 | 16.8 | 2.8 | Z16,8R2,8 | 0.22
16.9 | 2.8 | Z16,9R2,8 | 0.26 | 16.9 | 2.8 | Z16,9R2,8 | 0.23 | 16.9 | 2.8 | Z16,9R2,8 | 0.22
17 | 2.8 | Z17,0R2,8 | 0.26 | 17 | 2.8 | Z17,0R2,8 | 0.23 | 17 | 2.8 | Z17,0R2,8 | 0.22
17.1 | 2.8 | Z17,1R2,8 | 0.26 | 17.1 | 2.8 | Z17,1R2,8 | 0.23 | 17.1 | 2.8 | Z17,1R2,8 | 0.22
17.2 | 2.8 | Z17,2R2,8 | 0.26 | 17.2 | 2.8 | Z17,2R2,8 | 0.23 | 17.2 | 2.8 | Z17,2R2,8 | 0.22
17.3 | 2.8 | Z17,3R2,8 | 0.26 | 17.3 | 2.8 | Z17,3R2,8 | 0.23 | 17.3 | 2.8 | Z17,3R2,8 | 0.22
17.4 | 2.8 | Z17,4R2,8 | 0.26 | 17.4 | 2.8 | Z17,4R2,8 | 0.23 | 17.4 | 2.8 | Z17,4R2,8 | 0.22
17.5 | 2.8 | Z17,5R2,8 | 0.26 | 17.5 | 2.8 | Z17,5R2,8 | 0.23 | 17.5 | 2.8 | Z17,5R2,8 | 0.22
17.6 | 2.8 | Z17,6R2,8 | 0.25 | 17.6 | 2.8 | Z17,6R2,8 | 0.22 | 17.6 | 2.8 | Z17,6R2,8 | 0.21
17.7 | 2.8 | Z17,7R2,8 | 0.25 | 17.7 | 2.8 | Z17,7R2,8 | 0.22 | 17.7 | 2.8 | Z17,7R2,8 | 0.21
17.8 | 2.8 | Z17,8R2,8 | 0.25 | 17.8 | 2.8 | Z17,8R2,8 | 0.22 | 17.8 | 2.8 | Z17,8R2,8 | 0.21
17.9 | 2.8 | Z17,9R2,8 | 0.25 | 17.9 | 2.8 | Z17,9R2,8 | 0.22 | 17.9 | 2.8 | Z17,9R2,8 | 0.21
18 | 2.8 | Z18,0R2,8 | 0.25 | 18 | 2.8 | Z18,0R2,8 | 0.22 | 18 | 2.8 | Z18,0R2,8 | 0.21
18.1 | 2.8 | Z18,1R2,8 | 0.25 | 18.1 | 2.8 | Z18,1R2,8 | 0.22 | 18.1 | 2.8 | Z18,1R2,8 | 0.21
18.2 | 2.8 | Z18,2R2,8 | 0.25 | 18.2 | 2.8 | Z18,2R2,8 | 0.22 | 18.2 | 2.8 | Z18,2R2,8 | 0.21
18.3 | 2.8 | Z18,3R2,8 | 0.25 | 18.3 | 2.8 | Z18,3R2,8 | 0.22 | 18.3 | 2.8 | Z18,3R2,8 | 0.21
18.4 | 2.8 | Z18,4R2,8 | 0.25 | 18.4 | 2.8 | Z18,4R2,8 | 0.22 | 18.4 | 2.8 | Z18,4R2,8 | 0.21
18.5 | 2.8 | Z18,5R2,8 | 0.25 | 18.5 | 2.8 | Z18,5R2,8 | 0.22 | 18.5 | 2.8 | Z18,5R2,8 | 0.21
18.6 | 2.8 | Z18,6R2,8 | 0.24 | 18.6 | 2.8 | Z18,6R2,8 | 0.22 | 18.6 | 2.8 | Z18,6R2,8 | 0.21
18.7 | 2.8 | Z18,7R2,8 | 0.24 | 18.7 | 2.8 | Z18,7R2,8 | 0.22 | 18.7 | 2.8 | Z18,7R2,8 | 0.21
18.8 | 2.8 | Z18,8R2,8 | 0.24 | 18.8 | 2.8 | Z18,8R2,8 | 0.22 | 18.8 | 2.8 | Z18,8R2,8 | 0.21
18.9 | 2.8 | Z18,9R2,8 | 0.24 | 18.9 | 2.8 | Z18,9R2,8 | 0.22 | 18.9 | 2.8 | Z18,9R2,8 | 0.21
19 | 2.8 | Z19,0R2,8 | 0.24 | 19 | 2.8 | Z19,0R2,8 | 0.22 | 19 | 2.8 | Z19,0R2,8 | 0.21
19.1 | 2.8 | Z19,1R2,8 | 0.24 | 19.1 | 2.8 | Z19,1R2,8 | 0.21 | 19.1 | 2.8 | Z19,1R2,8 | 0.2
19.2 | 2.8 | Z19,2R2,8 | 0.24 | 19.2 | 2.8 | Z19,2R2,8 | 0.21 | 19.2 | 2.8 | Z19,2R2,8 | 0.2
19.3 | 2.8 | Z19,3R2,8 | 0.24 | 19.3 | 2.8 | Z19,3R2,8 | 0.21 | 19.3 | 2.8 | Z19,3R2,8 | 0.2
19.4 | 2.8 | Z19,4R2,8 | 0.24 | 19.4 | 2.8 | Z19,4R2,8 | 0.21 | 19.4 | 2.8 | Z19,4R2,8 | 0.2
19.5 | 2.8 | Z19,5R2,8 | 0.24 | 19.5 | 2.8 | Z19,5R2,8 | 0.21 | 19.5 | 2.8 | Z19,5R2,8 | 0.2
19.6 | 2.8 | Z19,6R2,8 | 0.23 | 19.6 | 2.8 | Z19,6R2,8 | 0.21 | 19.6 | 2.8 | Z19,6R2,8 | 0.2
19.7 | 2.8 | Z19,7R2,8 | 0.23 | 19.7 | 2.8 | Z19,7R2,8 | 0.21 | 19.7 | 2.8 | Z19,7R2,8 | 0.2
19.8 | 2.8 | Z19,8R2,8 | 0.23 | 19.8 | 2.8 | Z19,8R2,8 | 0.21 | 19.8 | 2.8 | Z19,8R2,8 | 0.2
19.9 | 2.8 | Z19,9R2,8 | 0.23 | 19.9 | 2.8 | Z19,9R2,8 | 0.21 | 19.9 | 2.8 | Z19,9R2,8 | 0.2
20 | 2.8 | Z20,0R2,8 | 0.23 | 20 | 2.8 | Z20,0R2,8 | 0.21 | 20 | 2.8 | Z20,0R2,8 | 0.2
20.1 | 2.8 | Z20,1R2,8 | 0.23 | 20.1 | 2.8 | Z20,1R2,8 | 0.21 | 20.1 | 2.8 | Z20,1R2,8 | 0.2
20.2 | 2.8 | Z20,2R2,8 | 0.23 | 20.2 | 2.8 | Z20,2R2,8 | 0.21 | 20.2 | 2.8 | Z20,2R2,8 | 0.2
20.3 | 2.8 | Z20,3R2,8 | 0.23 | 20.3 | 2.8 | Z20,3R2,8 | 0.21 | 20.3 | 2.8 | Z20,3R2,8 | 0.2
20.4 | 2.8 | Z20,4R2,8 | 0.23 | 20.4 | 2.8 | Z20,4R2,8 | 0.21 | 20.4 | 2.8 | Z20,4R2,8 | 0.2
20.5 | 2.8 | Z20,5R2,8 | 0.23 | 20.5 | 2.8 | Z20,5R2,8 | 0.21 | 20.5 | 2.8 | Z20,5R2,8 | 0.2
20.6 | 2.8 | Z20,6R2,8 | 0.23 | 20.6 | 2.8 | Z20,6R2,8 | 0.21 | 20.6 | 2.8 | Z20,6R2,8 | 0.2
20.7 | 2.8 | Z20,7R2,8 | 0.23 | 20.7 | 2.8 | Z20,7R2,8 | 0.21 | 20.7 | 2.8 | Z20,7R2,8 | 0.2
20.8 | 2.8 | Z20,8R2,8 | 0.23 | 20.8 | 2.8 | Z20,8R2,8 | 0.21 | 20.8 | 2.8 | Z20,8R2,8 | 0.2
20.9 | 2.8 | Z20,9R2,8 | 0.23 | 20.9 | 2.8 | Z20,9R2,8 | 0.21 | 20.9 | 2.8 | Z20,9R2,8 | 0.2
21 | 2.8 | Z21,0R2,8 | 0.23 | 21 | 2.8 | Z21,0R2,8 | 0.21 | 21 | 2.8 | Z21,0R2,8 | 0.2
21.1 | 2.8 | Z21,1R2,8 | 0.23 | 21.1 | 2.8 | Z21,1R2,8 | 0.21 | 21.1 | 2.8 | Z21,1R2,8 | 0.2
21.2 | 2.8 | Z21,2R2,8 | 0.23 | 21.2 | 2.8 | Z21,2R2,8 | 0.21 | 21.2 | 2.8 | Z21,2R2,8 | 0.2
21.3 | 2.8 | Z21,3R2,8 | 0.23 | 21.3 | 2.8 | Z21,3R2,8 | 0.21 | 21.3 | 2.8 | Z21,3R2,8 | 0.2
21.4 | 2.8 | Z21,4R2,8 | 0.23 | 21.4 | 2.8 | Z21,4R2,8 | 0.21 | 21.4 | 2.8 | Z21,4R2,8 | 0.2
21.5 | 2.8 | Z21,5R2,8 | 0.23 | 21.5 | 2.8 | Z21,5R2,8 | 0.21 | 21.5 | 2.8 | Z21,5R2,8 | 0.2
21.6 | 2.8 | Z21,6R2,8 | 0.23 | 21.6 | 2.8 | Z21,6R2,8 | 0.21 | 21.6 | 2.8 | Z21,6R2,8 | 0.2
21.7 | 2.8 | Z21,7R2,8 | 0.23 | 21.7 | 2.8 | Z21,7R2,8 | 0.21 | 21.7 | 2.8 | Z21,7R2,8 | 0.2
21.8 | 2.8 | Z21,8R2,8 | 0.23 | 21.8 | 2.8 | Z21,8R2,8 | 0.21 | 21.8 | 2.8 | Z21,8R2,8 | 0.2
21.9 | 2.8 | Z21,9R2,8 | 0.23 | 21.9 | 2.8 | Z21,9R2,8 | 0.21 | 21.9 | 2.8 | Z21,9R2,8 | 0.2
22 | 2.8 | Z22,0R2,8 | 0.23 | 22 | 2.8 | Z22,0R2,8 | 0.21 | 22 | 2.8 | Z22,0R2,8 | 0.2
22.1 | 2.8 | Z22,1R2,8 | 0.23 | 22.1 | 2.8 | Z22,1R2,8 | 0.21 | 22.1 | 2.8 | Z22,1R2,8 | 0.2
22.2 | 2.8 | Z22,2R2,8 | 0.23 | 22.2 | 2.8 | Z22,2R2,8 | 0.21 | 22.2 | 2.8 | Z22,2R2,8 | 0.2
22.3 | 2.8 | Z22,3R2,8 | 0.23 | 22.3 | 2.8 | Z22,3R2,8 | 0.21 | 22.3 | 2.8 | Z22,3R2,8 | 0.2
22.4 | 2.8 | Z22,4R2,8 | 0.23 | 22.4 | 2.8 | Z22,4R2,8 | 0.21 | 22.4 | 2.8 | Z22,4R2,8 | 0.2
22.5 | 2.8 | Z22,5R2,8 | 0.23 | 22.5 | 2.8 | Z22,5R2,8 | 0.21 | 22.5 | 2.8 | Z22,5R2,8 | 0.2
22.6 | 2.8 | Z22,6R2,8 | 0.23 | 22.6 | 2.8 | Z22,6R2,8 | 0.21 | 22.6 | 2.8 | Z22,6R2,8 | 0.2
22.7 | 2.8 | Z22,7R2,8 | 0.23 | 22.7 | 2.8 | Z22,7R2,8 | 0.21 | 22.7 | 2.8 | Z22,7R2,8 | 0.2
22.8 | 2.8 | Z22,8R2,8 | 0.23 | 22.8 | 2.8 | Z22,8R2,8 | 0.21 | 22.8 | 2.8 | Z22,8R2,8 | 0.2
22.9 | 2.8 | Z22,9R2,8 | 0.23 | 22.9 | 2.8 | Z22,9R2,8 | 0.21 | 22.9 | 2.8 | Z22,9R2,8 | 0.2
23 | 2.8 | Z23,0R2,8 | 0.23 | 23 | 2.8 | Z23,0R2,8 | 0.21 | 23 | 2.8 | Z23,0R2,8 | 0.2
23.1 | 2.8 | Z23,1R2,8 | 0.23 | 23.1 | 2.8 | Z23,1R2,8 | 0.21 | 23.1 | 2.8 | Z23,1R2,8 | 0.2
23.2 | 2.8 | Z23,2R2,8 | 0.23 | 23.2 | 2.8 | Z23,2R2,8 | 0.21 | 23.2 | 2.8 | Z23,2R2,8 | 0.2
23.3 | 2.8 | Z23,3R2,8 | 0.23 | 23.3 | 2.8 | Z23,3R2,8 | 0.21 | 23.3 | 2.8 | Z23,3R2,8 | 0.2
23.4 | 2.8 | Z23,4R2,8 | 0.23 | 23.4 | 2.8 | Z23,4R2,8 | 0.21 | 23.4 | 2.8 | Z23,4R2,8 | 0.2
23.5 | 2.8 | Z23,5R2,8 | 0.23 | 23.5 | 2.8 | Z23,5R2,8 | 0.21 | 23.5 | 2.8 | Z23,5R2,8 | 0.2
23.6 | 2.8 | Z23,6R2,8 | 0.23 | 23.6 | 2.8 | Z23,6R2,8 | 0.21 | 23.6 | 2.8 | Z23,6R2,8 | 0.2
23.7 | 2.8 | Z23,7R2,8 | 0.23 | 23.7 | 2.8 | Z23,7R2,8 | 0.21 | 23.7 | 2.8 | Z23,7R2,8 | 0.2
23.8 | 2.8 | Z23,8R2,8 | 0.23 | 23.8 | 2.8 | Z23,8R2,8 | 0.21 | 23.8 | 2.8 | Z23,8R2,8 | 0.2
23.9 | 2.8 | Z23,9R2,8 | 0.23 | 23.9 | 2.8 | Z23,9R2,8 | 0.21 | 23.9 | 2.8 | Z23,9R2,8 | 0.2
24 | 2.8 | Z24,0R2,8 | 0.23 | 24 | 2.8 | Z24,0R2,8 | 0.21 | 24 | 2.8 | Z24,0R2,8 | 0.2
24.1 | 2.8 | Z24,1R2,8 | 0.23 | 24.1 | 2.8 | Z24,1R2,8 | 0.21 | 24.1 | 2.8 | Z24,1R2,8 | 0.2
24.2 | 2.8 | Z24,2R2,8 | 0.23 | 24.2 | 2.8 | Z24,2R2,8 | 0.21 | 24.2 | 2.8 | Z24,2R2,8 | 0.2
24.3 | 2.8 | Z24,3R2,8 | 0.23 | 24.3 | 2.8 | Z24,3R2,8 | 0.21 | 24.3 | 2.8 | Z24,3R2,8 | 0.2
24.4 | 2.8 | Z24,4R2,8 | 0.23 | 24.4 | 2.8 | Z24,4R2,8 | 0.21 | 24.4 | 2.8 | Z24,4R2,8 | 0.2
24.5 | 2.8 | Z24,5R2,8 | 0.23 | 24.5 | 2.8 | Z24,5R2,8 | 0.21 | 24.5 | 2.8 | Z24,5R2,8 | 0.2
24.6 | 2.8 | Z24,6R2,8 | 0.23 | 24.6 | 2.8 | Z24,6R2,8 | 0.21 | 24.6 | 2.8 | Z24,6R2,8 | 0.2
24.7 | 2.8 | Z24,7R2,8 | 0.23 | 24.7 | 2.8 | Z24,7R2,8 | 0.21 | 24.7 | 2.8 | Z24,7R2,8 | 0.2
24.8 | 2.8 | Z24,8R2,8 | 0.23 | 24.8 | 2.8 | Z24,8R2,8 | 0.21 | 24.8 | 2.8 | Z24,8R2,8 | 0.2
24.9 | 2.8 | Z24,9R2,8 | 0.23 | 24.9 | 2.8 | Z24,9R2,8 | 0.21 | 24.9 | 2.8 | Z24,9R2,8 | 0.2
25 | 2.8 | Z25,0R2,8 | 0.23 | 25 | 2.8 | Z25,0R2,8 | 0.21 | 25 | 2.8 | Z25,0R2,8 | 0.2
25.1 | 2.8 | Z25,1R2,8 | 0.23 | 25.1 | 2.8 | Z25,1R2,8 | 0.21 | 25.1 | 2.8 | Z25,1R2,8 | 0.2
25.2 | 2.8 | Z25,2R2,8 | 0.23 | 25.2 | 2.8 | Z25,2R2,8 | 0.21 | 25.2 | 2.8 | Z25,2R2,8 | 0.2
25.3 | 2.8 | Z25,3R2,8 | 0.23 | 25.3 | 2.8 | Z25,3R2,8 | 0.21 | 25.3 | 2.8 | Z25,3R2,8 | 0.2
25.4 | 2.8 | Z25,4R2,8 | 0.23 | 25.4 | 2.8 | Z25,4R2,8 | 0.21 | 25.4 | 2.8 | Z25,4R2,8 | 0.2
25.5 | 2.8 | Z25,5R2,8 | 0.23 | 25.5 | 2.8 | Z25,5R2,8 | 0.21 | 25.5 | 2.8 | Z25,5R2,8 | 0.2
25.6 | 2.8 | Z25,6R2,8 | 0.23 | 25.6 | 2.8 | Z25,6R2,8 | 0.21 | 25.6 | 2.8 | Z25,6R2,8 | 0.2
25.7 | 2.8 | Z25,7R2,8 | 0.23 | 25.7 | 2.8 | Z25,7R2,8 | 0.21 | 25.7 | 2.8 | Z25,7R2,8 | 0.2
25.8 | 2.8 | Z25,8R2,8 | 0.23 | 25.8 | 2.8 | Z25,8R2,8 | 0.21 | 25.8 | 2.8 | Z25,8R2,8 | 0.2
25.9 | 2.8 | Z25,9R2,8 | 0.23 | 25.9 | 2.8 | Z25,9R2,8 | 0.21 | 25.9 | 2.8 | Z25,9R2,8 | 0.2
26 | 2.8 | Z26,0R2,8 | 0.23 | 26 | 2.8 | Z26,0R2,8 | 0.21 | 26 | 2.8 | Z26,0R2,8 | 0.2
26.1 | 2.8 | Z26,1R2,8 | 0.23 | 26.1 | 2.8 | Z26,1R2,8 | 0.21 | 26.1 | 2.8 | Z26,1R2,8 | 0.2
26.2 | 2.8 | Z26,2R2,8 | 0.23 | 26.2 | 2.8 | Z26,2R2,8 | 0.21 | 26.2 | 2.8 | Z26,2R2,8 | 0.2
26.3 | 2.8 | Z26,3R2,8 | 0.23 | 26.3 | 2.8 | Z26,3R2,8 | 0.21 | 26.3 | 2.8 | Z26,3R2,8 | 0.2
26.4 | 2.8 | Z26,4R2,8 | 0.23 | 26.4 | 2.8 | Z26,4R2,8 | 0.21 | 26.4 | 2.8 | Z26,4R2,8 | 0.2
26.5 | 2.8 | Z26,5R2,8 | 0.23 | 26.5 | 2.8 | Z26,5R2,8 | 0.21 | 26.5 | 2.8 | Z26,5R2,8 | 0.2
26.6 | 2.8 | Z26,6R2,8 | 0.23 | 26.6 | 2.8 | Z26,6R2,8 | 0.21 | 26.6 | 2.8 | Z26,6R2,8 | 0.2
26.7 | 2.8 | Z26,7R2,8 | 0.23 | 26.7 | 2.8 | Z26,7R2,8 | 0.21 | 26.7 | 2.8 | Z26,7R2,8 | 0.2
26.8 | 2.8 | Z26,8R2,8 | 0.23 | 26.8 | 2.8 | Z26,8R2,8 | 0.21 | 26.8 | 2.8 | Z26,8R2,8 | 0.2
26.9 | 2.8 | Z26,9R2,8 | 0.23 | 26.9 | 2.8 | Z26,9R2,8 | 0.21 | 26.9 | 2.8 | Z26,9R2,8 | 0.2
27 | 2.8 | Z27,0R2,8 | 0.23 | 27 | 2.8 | Z27,0R2,8 | 0.21 | 27 | 2.8 | Z27,0R2,8 | 0.2
27.1 | 2.8 | Z27,1R2,8 | 0.23 | 27.1 | 2.8 | Z27,1R2,8 | 0.21 | 27.1 | 2.8 | Z27,1R2,8 | 0.2
27.2 | 2.8 | Z27,2R2,8 | 0.23 | 27.2 | 2.8 | Z27,2R2,8 | 0.21 | 27.2 | 2.8 | Z27,2R2,8 | 0.2
27.3 | 2.8 | Z27,3R2,8 | 0.23 | 27.3 | 2.8 | Z27,3R2,8 | 0.21 | 27.3 | 2.8 | Z27,3R2,8 | 0.2
27.4 | 2.8 | Z27,4R2,8 | 0.23 | 27.4 | 2.8 | Z27,4R2,8 | 0.21 | 27.4 | 2.8 | Z27,4R2,8 | 0.2
27.5 | 2.8 | Z27,5R2,8 | 0.23 | 27.5 | 2.8 | Z27,5R2,8 | 0.21 | 27.5 | 2.8 | Z27,5R2,8 | 0.2
27.6 | 2.8 | Z27,6R2,8 | 0.23 | 27.6 | 2.8 | Z27,6R2,8 | 0.21 | 27.6 | 2.8 | Z27,6R2,8 | 0.2
27.7 | 2.8 | Z27,7R2,8 | 0.23 | 27.7 | 2.8 | Z27,7R2,8 | 0.21 | 27.7 | 2.8 | Z27,7R2,8 | 0.2
27.8 | 2.8 | Z27,8R2,8 | 0.23 | 27.8 | 2.8 | Z27,8R2,8 | 0.21 | 27.8 | 2.8 | Z27,8R2,8 | 0.2
27.9 | 2.8 | Z27,9R2,8 | 0.23 | 27.9 | 2.8 | Z27,9R2,8 | 0.21 | 27.9 | 2.8 | Z27,9R2,8 | 0.2
28 | 2.8 | Z28,0R2,8 | 0.23 | 28 | 2.8 | Z28,0R2,8 | 0.21 | 28 | 2.8 | Z28,0R2,8 | 0.2
28.1 | 2.8 | Z28,1R2,8 | 0.23 | 28.1 | 2.8 | Z28,1R2,8 | 0.21 | 28.1 | 2.8 | Z28,1R2,8 | 0.2
28.2 | 2.8 | Z28,2R2,8 | 0.23 | 28.2 | 2.8 | Z28,2R2,8 | 0.21 | 28.2 | 2.8 | Z28,2R2,8 | 0.2
28.3 | 2.8 | Z28,3R2,8 | 0.23 | 28.3 | 2.8 | Z28,3R2,8 | 0.21 | 28.3 | 2.8 | Z28,3R2,8 | 0.2
28.4 | 2.8 | Z28,4R2,8 | 0.23 | 28.4 | 2.8 | Z28,4R2,8 | 0.21 | 28.4 | 2.8 | Z28,4R2,8 | 0.2
28.5 | 2.8 | Z28,5R2,8 | 0.23 | 28.5 | 2.8 | Z28,5R2,8 | 0.21 | 28.5 | 2.8 | Z28,5R2,8 | 0.2
28.6 | 2.8 | Z28,6R2,8 | 0.23 | 28.6 | 2.8 | Z28,6R2,8 | 0.21 | 28.6 | 2.8 | Z28,6R2,8 | 0.2
28.7 | 2.8 | Z28,7R2,8 | 0.23 | 28.7 | 2.8 | Z28,7R2,8 | 0.21 | 28.7 | 2.8 | Z28,7R2,8 | 0.2
28.8 | 2.8 | Z28,8R2,8 | 0.23 | 28.8 | 2.8 | Z28,8R2,8 | 0.21 | 28.8 | 2.8 | Z28,8R2,8 | 0.2
28.9 | 2.8 | Z28,9R2,8 | 0.23 | 28.9 | 2.8 | Z28,9R2,8 | 0.21 | 28.9 | 2.8 | Z28,9R2,8 | 0.2
29 | 2.8 | Z29,0R2,8 | 0.23 | 29 | 2.8 | Z29,0R2,8 | 0.21 | 29 | 2.8 | Z29,0R2,8 | 0.2
29.1 | 2.8 | Z29,1R2,8 | 0.23 | 29.1 | 2.8 | Z29,1R2,8 | 0.21 | 29.1 | 2.8 | Z29,1R2,8 | 0.2
29.2 | 2.8 | Z29,2R2,8 | 0.23 | 29.2 | 2.8 | Z29,2R2,8 | 0.21 | 29.2 | 2.8 | Z29,2R2,8 | 0.2
29.3 | 2.8 | Z29,3R2,8 | 0.23 | 29.3 | 2.8 | Z29,3R2,8 | 0.21 | 29.3 | 2.8 | Z29,3R2,8 | 0.2
29.4 | 2.8 | Z29,4R2,8 | 0.23 | 29.4 | 2.8 | Z29,4R2,8 | 0.21 | 29.4 | 2.8 | Z29,4R2,8 | 0.2
29.5 | 2.8 | Z29,5R2,8 | 0.23 | 29.5 | 2.8 | Z29,5R2,8 | 0.21 | 29.5 | 2.8 | Z29,5R2,8 | 0.2
29.6 | 2.8 | Z29,6R2,8 | 0.23 | 29.6 | 2.8 | Z29,6R2,8 | 0.21 | 29.6 | 2.8 | Z29,6R2,8 | 0.2
29.7 | 2.8 | Z29,7R2,8 | 0.23 | 29.7 | 2.8 | Z29,7R2,8 | 0.21 | 29.7 | 2.8 | Z29,7R2,8 | 0.2
29.8 | 2.8 | Z29,8R2,8 | 0.23 | 29.8 | 2.8 | Z29,8R2,8 | 0.21 | 29.8 | 2.8 | Z29,8R2,8 | 0.2
29.9 | 2.8 | Z29,9R2,8 | 0.23 | 29.9 | 2.8 | Z29,9R2,8 | 0.21 | 29.9 | 2.8 | Z29,9R2,8 | 0.2
30 | 2.8 | Z30,0R2,8 | 0.23 | 30 | 2.8 | Z30,0R2,8 | 0.21 | 30 | 2.8 | Z30,0R2,8 | 0.2
30.1 | 2.8 | Z30,1R2,8 | 0.23 | 30.1 | 2.8 | Z30,1R2,8 | 0.21 | 30.1 | 2.8 | Z30,1R2,8 | 0.2
30.2 | 2.8 | Z30,2R2,8 | 0.23 | 30.2 | 2.8 | Z30,2R2,8 | 0.21 | 30.2 | 2.8 | Z30,2R2,8 | 0.2
30.3 | 2.8 | Z30,3R2,8 | 0.23 | 30.3 | 2.8 | Z30,3R2,8 | 0.21 | 30.3 | 2.8 | Z30,3R2,8 | 0.2
30.4 | 2.8 | Z30,4R2,8 | 0.23 | 30.4 | 2.8 | Z30,4R2,8 | 0.21 | 30.4 | 2.8 | Z30,4R2,8 | 0.2
30.5 | 2.8 | Z30,5R2,8 | 0.23 | 30.5 | 2.8 | Z30,5R2,8 | 0.21 | 30.5 | 2.8 | Z30,5R2,8 | 0.2
30.6 | 2.8 | Z30,6R2,8 | 0.23 | 30.6 | 2.8 | Z30,6R2,8 | 0.21 | 30.6 | 2.8 | Z30,6R2,8 | 0.2
30.7 | 2.8 | Z30,7R2,8 | 0.23 | 30.7 | 2.8 | Z30,7R2,8 | 0.21 | 30.7 | 2.8 | Z30,7R2,8 | 0.2
30.8 | 2.8 | Z30,8R2,8 | 0.23 | 30.8 | 2.8 | Z30,8R2,8 | 0.21 | 30.8 | 2.8 | Z30,8R2,8 | 0.2
30.9 | 2.8 | Z30,9R2,8 | 0.23 | 30.9 | 2.8 | Z30,9R2,8 | 0.21 | 30.9 | 2.8 | Z30,9R2,8 | 0.2
31 | 2.8 | Z31,0R2,8 | 0.23 | 31 | 2.8 | Z31,0R2,8 | 0.21 | 31 | 2.8 | Z31,0R2,8 | 0.2
31.1 | 2.8 | Z31,1R2,8 | 0.23 | 31.1 | 2.8 | Z31,1R2,8 | 0.21 | 31.1 | 2.8 | Z31,1R2,8 | 0.2
31.2 | 2.8 | Z31,2R2,8 | 0.23 | 31.2 | 2.8 | Z31,2R2,8 | 0.21 | 31.2 | 2.8 | Z31,2R2,8 | 0.2
31.3 | 2.8 | Z31,3R2,8 | 0.23 | 31.3 | 2.8 | Z31,3R2,8 | 0.21 | 31.3 | 2.8 | Z31,3R2,8 | 0.2
31.4 | 2.8 | Z31,4R2,8 | 0.23 | 31.4 | 2.8 | Z31,4R2,8 | 0.21 | 31.4 | 2.8 | Z31,4R2,8 | 0.2
31.5 | 2.8 | Z31,5R2,8 | 0.23 | 31.5 | 2.8 | Z31,5R2,8 | 0.21 | 31.5 | 2.8 | Z31,5R2,8 | 0.2
31.6 | 2.8 | Z31,6R2,8 | 0.23 | 31.6 | 2.8 | Z31,6R2,8 | 0.21 | 31.6 | 2.8 | Z31,6R2,8 | 0.2
31.7 | 2.8 | Z31,7R2,8 | 0.23 | 31.7 | 2.8 | Z31,7R2,8 | 0.21 | 31.7 | 2.8 | Z31,7R2,8 | 0.2
31.8 | 2.8 | Z31,8R2,8 | 0.23 | 31.8 | 2.8 | Z31,8R2,8 | 0.21 | 31.8 | 2.8 | Z31,8R2,8 | 0.2
31.9 | 2.8 | Z31,9R2,8 | 0.23 | 31.9 | 2.8 | Z31,9R2,8 | 0.21 | 31.9 | 2.8 | Z31,9R2,8 | 0.2
32 | 2.8 | Z32,0R2,8 | 0.23 | 32 | 2.8 | Z32,0R2,8 | 0.21 | 32 | 2.8 | Z32,0R2,8 | 0.2
32.1 | 2.8 | Z32,1R2,8 | 0.23 | 32.1 | 2.8 | Z32,1R2,8 | 0.21 | 32.1 | 2.8 | Z32,1R2,8 | 0.2
32.2 | 2.8 | Z32,2R2,8 | 0.23 | 32.2 | 2.8 | Z32,2R2,8 | 0.21 | 32.2 | 2.8 | Z32,2R2,8 | 0.2
32.3 | 2.8 | Z32,3R2,8 | 0.23 | 32.3 | 2.8 | Z32,3R2,8 | 0.21 | 32.3 | 2.8 | Z32,3R2,8 | 0.2
32.4 | 2.8 | Z32,4R2,8 | 0.23 | 32.4 | 2.8 | Z32,4R2,8 | 0.21 | 32.4 | 2.8 | Z32,4R2,8 | 0.2
32.5 | 2.8 | Z32,5R2,8 | 0.23 | 32.5 | 2.8 | Z32,5R2,8 | 0.21 | 32.5 | 2.8 | Z32,5R2,8 | 0.2
32.6 | 2.8 | Z32,6R2,8 | 0.23 | 32.6 | 2.8 | Z32,6R2,8 | 0.21 | 32.6 | 2.8 | Z32,6R2,8 | 0.2
32.7 | 2.8 | Z32,7R2,8 | 0.23 | 32.7 | 2.8 | Z32,7R2,8 | 0.21 | 32.7 | 2.8 | Z32,7R2,8 | 0.2
32.8 | 2.8 | Z32,8R2,8 | 0.23 | 32.8 | 2.8 | Z32,8R2,8 | 0.21 | 32.8 | 2.8 | Z32,8R2,8 | 0.2
32.9 | 2.8 | Z32,9R2,8 | 0.23 | 32.9 | 2.8 | Z32,9R2,8 | 0.21 | 32.9 | 2.8 | Z32,9R2,8 | 0.2
33 | 2.8 | Z33,0R2,8 | 0.23 | 33 | 2.8 | Z33,0R2,8 | 0.21 | 33 | 2.8 | Z33,0R2,8 | 0.2
33.1 | 2.8 | Z33,1R2,8 | 0.23 | 33.1 | 2.8 | Z33,1R2,8 | 0.21 | 33.1 | 2.8 | Z33,1R2,8 | 0.2
33.2 | 2.8 | Z33,2R2,8 | 0.23 | 33.2 | 2.8 | Z33,2R2,8 | 0.21 | 33.2 | 2.8 | Z33,2R2,8 | 0.2
33.3 | 2.8 | Z33,3R2,8 | 0.23 | 33.3 | 2.8 | Z33,3R2,8 | 0.21 | 33.3 | 2.8 | Z33,3R2,8 | 0.2
33.4 | 2.8 | Z33,4R2,8 | 0.23 | 33.4 | 2.8 | Z33,4R2,8 | 0.21 | 33.4 | 2.8 | Z33,4R2,8 | 0.2
33.5 | 2.8 | Z33,5R2,8 | 0.23 | 33.5 | 2.8 | Z33,5R2,8 | 0.21 | 33.5 | 2.8 | Z33,5R2,8 | 0.2
33.6 | 2.8 | Z33,6R2,8 | 0.23 | 33.6 | 2.8 | Z33,6R2,8 | 0.21 | 33.6 | 2.8 | Z33,6R2,8 | 0.2
33.7 | 2.8 | Z33,7R2,8 | 0.23 | 33.7 | 2.8 | Z33,7R2,8 | 0.21 | 33.7 | 2.8 | Z33,7R2,8 | 0.2
33.8 | 2.8 | Z33,8R2,8 | 0.23 | 33.8 | 2.8 | Z33,8R2,8 | 0.21 | 33.8 | 2.8 | Z33,8R2,8 | 0.2
33.9 | 2.8 | Z33,9R2,8 | 0.23 | 33.9 | 2.8 | Z33,9R2,8 | 0.21 | 33.9 | 2.8 | Z33,9R2,8 | 0.2
34 | 2.8 | Z34,0R2,8 | 0.23 | 34 | 2.8 | Z34,0R2,8 | 0.21 | 34 | 2.8 | Z34,0R2,8 | 0.2
34.1 | 2.8 | Z34,1R2,8 | 0.23 | 34.1 | 2.8 | Z34,1R2,8 | 0.21 | 34.1 | 2.8 | Z34,1R2,8 | 0.2
34.2 | 2.8 | Z34,2R2,8 | 0.23 | 34.2 | 2.8 | Z34,2R2,8 | 0.21 | 34.2 | 2.8 | Z34,2R2,8 | 0.2
34.3 | 2.8 | Z34,3R2,8 | 0.23 | 34.3 | 2.8 | Z34,3R2,8 | 0.21 | 34.3 | 2.8 | Z34,3R2,8 | 0.2
34.4 | 2.8 | Z34,4R2,8 | 0.23 | 34.4 | 2.8 | Z34,4R2,8 | 0.21 | 34.4 | 2.8 | Z34,4R2,8 | 0.2
34.5 | 2.8 | Z34,5R2,8 | 0.23 | 34.5 | 2.8 | Z34,5R2,8 | 0.21 | 34.5 | 2.8 | Z34,5R2,8 | 0.2
34.6 | 2.8 | Z34,6R2,8 | 0.23 | 34.6 | 2.8 | Z34,6R2,8 | 0.21 | 34.6 | 2.8 | Z34,6R2,8 | 0.2
34.7 | 2.8 | Z34,7R2,8 | 0.23 | 34.7 | 2.8 | Z34,7R2,8 | 0.21 | 34.7 | 2.8 | Z34,7R2,8 | 0.2
34.8 | 2.8 | Z34,8R2,8 | 0.23 | 34.8 | 2.8 | Z34,8R2,8 | 0.21 | 34.8 | 2.8 | Z34,8R2,8 | 0.2
34.9 | 2.8 | Z34,9R2,8 | 0.23 | 34.9 | 2.8 | Z34,9R2,8 | 0.21 | 34.9 | 2.8 | Z34,9R2,8 | 0.2
35 | 2.8 | Z35,0R2,8 | 0.23 | 35 | 2.8 | Z35,0R2,8 | 0.21 | 35 | 2.8 | Z35,0R2,8 | 0.2
35.1 | 2.8 | Z35,1R2,8 | 0.23 | 35.1 | 2.8 | Z35,1R2,8 | 0.21 | 35.1 | 2.8 | Z35,1R2,8 | 0.2
35.2 | 2.8 | Z35,2R2,8 | 0.23 | 35.2 | 2.8 | Z35,2R2,8 | 0.21 | 35.2 | 2.8 | Z35,2R2,8 | 0.2
35.3 | 2.8 | Z35,3R2,8 | 0.23 | 35.3 | 2.8 | Z35,3R2,8 | 0.21 | 35.3 | 2.8 | Z35,3R2,8 | 0.2
35.4 | 2.8 | Z35,4R2,8 | 0.23 | 35.4 | 2.8 | Z35,4R2,8 | 0.21 | 35.4 | 2.8 | Z35,4R2,8 | 0.2
35.5 | 2.8 | Z35,5R2,8 | 0.23 | 35.5 | 2.8 | Z35,5R2,8 | 0.21 | 35.5 | 2.8 | Z35,5R2,8 | 0.2
35.6 | 2.8 | Z35,6R2,8 | 0.23 | 35.6 | 2.8 | Z35,6R2,8 | 0.21 | 35.6 | 2.8 | Z35,6R2,8 | 0.2
35.7 | 2.8 | Z35,7R2,8 | 0.23 | 35.7 | 2.8 | Z35,7R2,8 | 0.21 | 35.7 | 2.8 | Z35,7R2,8 | 0.2
35.8 | 2.8 | Z35,8R2,8 | 0.23 | 35.8 | 2.8 | Z35,8R2,8 | 0.21 | 35.8 | 2.8 | Z35,8R2,8 | 0.2
35.9 | 2.8 | Z35,9R2,8 | 0.23 | 35.9 | 2.8 | Z35,9R2,8 | 0.21 | 35.9 | 2.8 | Z35,9R2,8 | 0.2
36 | 2.8 | Z36,0R2,8 | 0.23 | 36 | 2.8 | Z36,0R2,8 | 0.21 | 36 | 2.8 | Z36,0R2,8 | 0.2
36.1 | 2.8 | Z36,1R2,8 | 0.23 | 36.1 | 2.8 | Z36,1R2,8 | 0.21 | 36.1 | 2.8 | Z36,1R2,8 | 0.2
36.2 | 2.8 | Z36,2R2,8 | 0.23 | 36.2 | 2.8 | Z36,2R2,8 | 0.21 | 36.2 | 2.8 | Z36,2R2,8 | 0.2
36.3 | 2.8 | Z36,3R2,8 | 0.23 | 36.3 | 2.8 | Z36,3R2,8 | 0.21 | 36.3 | 2.8 | Z36,3R2,8 | 0.2
36.4 | 2.8 | Z36,4R2,8 | 0.23 | 36.4 | 2.8 | Z36,4R2,8 | 0.21 | 36.4 | 2.8 | Z36,4R2,8 | 0.2
36.5 | 2.8 | Z36,5R2,8 | 0.23 | 36.5 | 2.8 | Z36,5R2,8 | 0.21 | 36.5 | 2.8 | Z36,5R2,8 | 0.2
36.6 | 2.8 | Z36,6R2,8 | 0.23 | 36.6 | 2.8 | Z36,6R2,8 | 0.21 | 36.6 | 2.8 | Z36,6R2,8 | 0.2
36.7 | 2.8 | Z36,7R2,8 | 0.23 | 36.7 | 2.8 | Z36,7R2,8 | 0.21 | 36.7 | 2.8 | Z36,7R2,8 | 0.2
36.8 | 2.8 | Z36,8R2,8 | 0.23 | 36.8 | 2.8 | Z36,8R2,8 | 0.21 | 36.8 | 2.8 | Z36,8R2,8 | 0.2
36.9 | 2.8 | Z36,9R2,8 | 0.23 | 36.9 | 2.8 | Z36,9R2,8 | 0.21 | 36.9 | 2.8 | Z36,9R2,8 | 0.2
37 | 2.8 | Z37,0R2,8 | 0.23 | 37 | 2.8 | Z37,0R2,8 | 0.21 | 37 | 2.8 | Z37,0R2,8 | 0.2
37.1 | 2.8 | Z37,1R2,8 | 0.23 | 37.1 | 2.8 | Z37,1R2,8 | 0.21 | 37.1 | 2.8 | Z37,1R2,8 | 0.2
37.2 | 2.8 | Z37,2R2,8 | 0.23 | 37.2 | 2.8 | Z37,2R2,8 | 0.21 | 37.2 | 2.8 | Z37,2R2,8 | 0.2
37.3 | 2.8 | Z37,3R2,8 | 0.23 | 37.3 | 2.8 | Z37,3R2,8 | 0.21 | 37.3 | 2.8 | Z37,3R2,8 | 0.2
37.4 | 2.8 | Z37,4R2,8 | 0.23 | 37.4 | 2.8 | Z37,4R2,8 | 0.21 | 37.4 | 2.8 | Z37,4R2,8 | 0.2
37.5 | 2.8 | Z37,5R2,8 | 0.23 | 37.5 | 2.8 | Z37,5R2,8 | 0.21 | 37.5 | 2.8 | Z37,5R2,8 | 0.2
37.6 | 2.8 | Z37,6R2,8 | 0.23 | 37.6 | 2.8 | Z37,6R2,8 | 0.21 | 37.6 | 2.8 | Z37,6R2,8 | 0.2
37.7 | 2.8 | Z37,7R2,8 | 0.23 | 37.7 | 2.8 | Z37,7R2,8 | 0.21 | 37.7 | 2.8 | Z37,7R2,8 | 0.2
37.8 | 2.8 | Z37,8R2,8 | 0.23 | 37.8 | 2.8 | Z37,8R2,8 | 0.21 | 37.8 | 2.8 | Z37,8R2,8 | 0.2
37.9 | 2.8 | Z37,9R2,8 | 0.23 | 37.9 | 2.8 | Z37,9R2,8 | 0.21 | 37.9 | 2.8 | Z37,9R2,8 | 0.2
38 | 2.8 | Z38,0R2,8 | 0.23 | 38 | 2.8 | Z38,0R2,8 | 0.21 | 38 | 2.8 | Z38,0R2,8 | 0.2
38.1 | 2.8 | Z38,1R2,8 | 0.23 | 38.1 | 2.8 | Z38,1R2,8 | 0.21 | 38.1 | 2.8 | Z38,1R2,8 | 0.2
38.2 | 2.8 | Z38,2R2,8 | 0.23 | 38.2 | 2.8 | Z38,2R2,8 | 0.21 | 38.2 | 2.8 | Z38,2R2,8 | 0.2
38.3 | 2.8 | Z38,3R2,8 | 0.23 | 38.3 | 2.8 | Z38,3R2,8 | 0.21 | 38.3 | 2.8 | Z38,3R2,8 | 0.2
38.4 | 2.8 | Z38,4R2,8 | 0.23 | 38.4 | 2.8 | Z38,4R2,8 | 0.21 | 38.4 | 2.8 | Z38,4R2,8 | 0.2
38.5 | 2.8 | Z38,5R2,8 | 0.23 | 38.5 | 2.8 | Z38,5R2,8 | 0.21 | 38.5 | 2.8 | Z38,5R2,8 | 0.2
38.6 | 2.8 | Z38,6R2,8 | 0.23 | 38.6 | 2.8 | Z38,6R2,8 | 0.21 | 38.6 | 2.8 | Z38,6R2,8 | 0.2
38.7 | 2.8 | Z38,7R2,8 | 0.23 | 38.7 | 2.8 | Z38,7R2,8 | 0.21 | 38.7 | 2.8 | Z38,7R2,8 | 0.2
38.8 | 2.8 | Z38,8R2,8 | 0.23 | 38.8 | 2.8 | Z38,8R2,8 | 0.21 | 38.8 | 2.8 | Z38,8R2,8 | 0.2
38.9 | 2.8 | Z38,9R2,8 | 0.23 | 38.9 | 2.8 | Z38,9R2,8 | 0.21 | 38.9 | 2.8 | Z38,9R2,8 | 0.2
39 | 2.8 | Z39,0R2,8 | 0.23 | 39 | 2.8 | Z39,0R2,8 | 0.21 | 39 | 2.8 | Z39,0R2,8 | 0.2
39.1 | 2.8 | Z39,1R2,8 | 0.23 | 39.1 | 2.8 | Z39,1R2,8 | 0.21 | 39.1 | 2.8 | Z39,1R2,8 | 0.2
39.2 | 2.8 | Z39,2R2,8 | 0.23 | 39.2 | 2.8 | Z39,2R2,8 | 0.21 | 39.2 | 2.8 | Z39,2R2,8 | 0.2
39.3 | 2.8 | Z39,3R2,8 | 0.23 | 39.3 | 2.8 | Z39,3R2,8 | 0.21 | 39.3 | 2.8 | Z39,3R2,8 | 0.2
39.4 | 2.8 | Z39,4R2,8 | 0.23 | 39.4 | 2.8 | Z39,4R2,8 | 0.21 | 39.4 | 2.8 | Z39,4R2,8 | 0.2
39.5 | 2.8 | Z39,5R2,8 | 0.23 | 39.5 | 2.8 | Z39,5R2,8 | 0.21 | 39.5 | 2.8 | Z39,5R2,8 | 0.2
39.6 | 2.8 | Z39,6R2,8 | 0.23 | 39.6 | 2.8 | Z39,6R2,8 | 0.21 | 39.6 | 2.8 | Z39,6R2,8 | 0.2
39.7 | 2.8 | Z39,7R2,8 | 0.23 | 39.7 | 2.8 | Z39,7R2,8 | 0.21 | 39.7 | 2.8 | Z39,7R2,8 | 0.2
39.8 | 2.8 | Z39,8R2,8 | 0.23 | 39.8 | 2.8 | Z39,8R2,8 | 0.21 | 39.8 | 2.8 | Z39,8R2,8 | 0.2
39.9 | 2.8 | Z39,9R2,8 | 0.23 | 39.9 | 2.8 | Z39,9R2,8 | 0.21 | 39.9 | 2.8 | Z39,9R2,8 | 0.2
40 | 2.8 | Z40,0R2,8 | 0.23 | 40 | 2.8 | Z40,0R2,8 | 0.21 | 40 | 2.8 | Z40,0R2,8 | 0.2
40.1 | 2.8 | Z40,1R2,8 | 0.23 | 40.1 | 2.8 | Z40,1R2,8 | 0.21 | 40.1 | 2.8 | Z40,1R2,8 | 0.2
40.2 | 2.8 | Z40,2R2,8 | 0.23 | 40.2 | 2.8 | Z40,2R2,8 | 0.21 | 40.2 | 2.8 | Z40,2R2,8 | 0.2
40.3 | 2.8 | Z40,3R2,8 | 0.23 | 40.3 | 2.8 | Z40,3R2,8 | 0.21 | 40.3 | 2.8 | Z40,3R2,8 | 0.2
40.4 | 2.8 | Z40,4R2,8 | 0.23 | 40.4 | 2.8 | Z40,4R2,8 | 0.21 | 40.4 | 2.8 | Z40,4R2,8 | 0.2
40.5 | 2.8 | Z40,5R2,8 | 0.23 | 40.5 | 2.8 | Z40,5R2,8 | 0.21 | 40.5 | 2.8 | Z40,5R2,8 | 0.2
40.6 | 2.8 | Z40,6R2,8 | 0.23 | 40.6 | 2.8 | Z40,6R2,8 | 0.21 | 40.6 | 2.8 | Z40,6R2,8 | 0.2
40.7 | 2.8 | Z40,7R2,8 | 0.23 | 40.7 | 2.8 | Z40,7R2,8 | 0.21 | 40.7 | 2.8 | Z40,7R2,8 | 0.2
40.8 | 2.8 | Z40,8R2,8 | 0.23 | 40.8 | 2.8 | Z40,8R2,8 | 0.21 | 40.8 | 2.8 | Z40,8R2,8 | 0.2
40.9 | 2.8 | Z40,9R2,8 | 0.23 | 40.9 | 2.8 | Z40,9R2,8 | 0.21 | 40.9 | 2.8 | Z40,9R2,8 | 0.2
41 | 2.8 | Z41,0R2,8 | 0.23 | 41 | 2.8 | Z41,0R2,8 | 0.21 | 41 | 2.8 | Z41,0R2,8 | 0.2
41.1 | 2.8 | Z41,1R2,8 | 0.23 | 41.1 | 2.8 | Z41,1R2,8 | 0.21 | 41.1 | 2.8 | Z41,1R2,8 | 0.2
41.2 | 2.8 | Z41,2R2,8 | 0.23 | 41.2 | 2.8 | Z41,2R2,8 | 0.21 | 41.2 | 2.8 | Z41,2R2,8 | 0.2
41.3 | 2.8 | Z41,3R2,8 | 0.23 | 41.3 | 2.8 | Z41,3R2,8 | 0.21 | 41.3 | 2.8 | Z41,3R2,8 | 0.2
41.4 | 2.8 | Z41,4R2,8 | 0.23 | 41.4 | 2.8 | Z41,4R2,8 | 0.21 | 41.4 | 2.8 | Z41,4R2,8 | 0.2
41.5 | 2.8 | Z41,5R2,8 | 0.23 | 41.5 | 2.8 | Z41,5R2,8 | 0.21 | 41.5 | 2.8 | Z41,5R2,8 | 0.2
41.6 | 2.8 | Z41,6R2,8 | 0.23 | 41.6 | 2.8 | Z41,6R2,8 | 0.21 | 41.6 | 2.8 | Z41,6R2,8 | 0.2
41.7 | 2.8 | Z41,7R2,8 | 0.23 | 41.7 | 2.8 | Z41,7R2,8 | 0.21 | 41.7 | 2.8 | Z41,7R2,8 | 0.2
41.8 | 2.8 | Z41,8R2,8 | 0.23 | 41.8 | 2.8 | Z41,8R2,8 | 0.21 | 41.8 | 2.8 | Z41,8R2,8 | 0.2
41.9 | 2.8 | Z41,9R2,8 | 0.23 | 41.9 | 2.8 | Z41,9R2,8 | 0.21 | 41.9 | 2.8 | Z41,9R2,8 | 0.2
42 | 2.8 | Z42,0R2,8 | 0.23 | 42 | 2.8 | Z42,0R2,8 | 0.21 | 42 | 2.8 | Z42,0R2,8 | 0.2
42.1 | 2.8 | Z42,1R2,8 | 0.23 | 42.1 | 2.8 | Z42,1R2,8 | 0.21 | 42.1 | 2.8 | Z42,1R2,8 | 0.2
42.2 | 2.8 | Z42,2R2,8 | 0.23 | 42.2 | 2.8 | Z42,2R2,8 | 0.21 | 42.2 | 2.8 | Z42,2R2,8 | 0.2
42.3 | 2.8 | Z42,3R2,8 | 0.23 | 42.3 | 2.8 | Z42,3R2,8 | 0.21 | 42.3 | 2.8 | Z42,3R2,8 | 0.2
42.4 | 2.8 | Z42,4R2,8 | 0.23 | 42.4 | 2.8 | Z42,4R2,8 | 0.21 | 42.4 | 2.8 | Z42,4R2,8 | 0.2
42.5 | 2.8 | Z42,5R2,8 | 0.23 | 42.5 | 2.8 | Z42,5R2,8 | 0.21 | 42.5 | 2.8 | Z42,5R2,8 | 0.2
42.6 | 2.8 | Z42,6R2,8 | 0.23 | 42.6 | 2.8 | Z42,6R2,8 | 0.21 | 42.6 | 2.8 | Z42,6R2,8 | 0.2
42.7 | 2.8 | Z42,7R2,8 | 0.23 | 42.7 | 2.8 | Z42,7R2,8 | 0.21 | 42.7 | 2.8 | Z42,7R2,8 | 0.2
42.8 | 2.8 | Z42,8R2,8 | 0.23 | 42.8 | 2.8 | Z42,8R2,8 | 0.21 | 42.8 | 2.8 | Z42,8R2,8 | 0.2
42.9 | 2.8 | Z42,9R2,8 | 0.23 | 42.9 | 2.8 | Z42,9R2,8 | 0.21 | 42.9 | 2.8 | Z42,9R2,8 | 0.2
43 | 2.8 | Z43,0R2,8 | 0.23 | 43 | 2.8 | Z43,0R2,8 | 0.21 | 43 | 2.8 | Z43,0R2,8 | 0.2
43.1 | 2.8 | Z43,1R2,8 | 0.23 | 43.1 | 2.8 | Z43,1R2,8 | 0.21 | 43.1 | 2.8 | Z43,1R2,8 | 0.2
43.2 | 2.8 | Z43,2R2,8 | 0.23 | 43.2 | 2.8 | Z43,2R2,8 | 0.21 | 43.2 | 2.8 | Z43,2R2,8 | 0.2
43.3 | 2.8 | Z43,3R2,8 | 0.23 | 43.3 | 2.8 | Z43,3R2,8 | 0.21 | 43.3 | 2.8 | Z43,3R2,8 | 0.2
43.4 | 2.8 | Z43,4R2,8 | 0.23 | 43.4 | 2.8 | Z43,4R2,8 | 0.21 | 43.4 | 2.8 | Z43,4R2,8 | 0.2
43.5 | 2.8 | Z43,5R2,8 | 0.23 | 43.5 | 2.8 | Z43,5R2,8 | 0.21 | 43.5 | 2.8 | Z43,5R2,8 | 0.2
43.6 | 2.8 | Z43,6R2,8 | 0.23 | 43.6 | 2.8 | Z43,6R2,8 | 0.21 | 43.6 | 2.8 | Z43,6R2,8 | 0.2
43.7 | 2.8 | Z43,7R2,8 | 0.23 | 43.7 | 2.8 | Z43,7R2,8 | 0.21 | 43.7 | 2.8 | Z43,7R2,8 | 0.2
43.8 | 2.8 | Z43,8R2,8 | 0.23 | 43.8 | 2.8 | Z43,8R2,8 | 0.21 | 43.8 | 2.8 | Z43,8R2,8 | 0.2
43.9 | 2.8 | Z43,9R2,8 | 0.23 | 43.9 | 2.8 | Z43,9R2,8 | 0.21 | 43.9 | 2.8 | Z43,9R2,8 | 0.2
44 | 2.8 | Z44,0R2,8 | 0.23 | 44 | 2.8 | Z44,0R2,8 | 0.21 | 44 | 2.8 | Z44,0R2,8 | 0.2
44.1 | 2.8 | Z44,1R2,8 | 0.23 | 44.1 | 2.8 | Z44,1R2,8 | 0.21 | 44.1 | 2.8 | Z44,1R2,8 | 0.2
44.2 | 2.8 | Z44,2R2,8 | 0.23 | 44.2 | 2.8 | Z44,2R2,8 | 0.21 | 44.2 | 2.8 | Z44,2R2,8 | 0.2
44.3 | 2.8 | Z44,3R2,8 | 0.23 | 44.3 | 2.8 | Z44,3R2,8 | 0.21 | 44.3 | 2.8 | Z44,3R2,8 | 0.2
44.4 | 2.8 | Z44,4R2,8 | 0.23 | 44.4 | 2.8 | Z44,4R2,8 | 0.21 | 44.4 | 2.8 | Z44,4R2,8 | 0.2
44.5 | 2.8 | Z44,5R2,8 | 0.23 | 44.5 | 2.8 | Z44,5R2,8 | 0.21 | 44.5 | 2.8 | Z44,5R2,8 | 0.2
44.6 | 2.8 | Z44,6R2,8 | 0.23 | 44.6 | 2.8 | Z44,6R2,8 | 0.21 | 44.6 | 2.8 | Z44,6R2,8 | 0.2
44.7 | 2.8 | Z44,7R2,8 | 0.23 | 44.7 | 2.8 | Z44,7R2,8 | 0.21 | 44.7 | 2.8 | Z44,7R2,8 | 0.2
44.8 | 2.8 | Z44,8R2,8 | 0.23 | 44.8 | 2.8 | Z44,8R2,8 | 0.21 | 44.8 | 2.8 | Z44,8R2,8 | 0.2
44.9 | 2.8 | Z44,9R2,8 | 0.23 | 44.9 | 2.8 | Z44,9R2,8 | 0.21 | 44.9 | 2.8 | Z44,9R2,8 | 0.2
45 | 2.8 | Z45,0R2,8 | 0.23 | 45 | 2.8 | Z45,0R2,8 | 0.21 | 45 | 2.8 | Z45,0R2,8 | 0.2
45.1 | 2.8 | Z45,1R2,8 | 0.23 | 45.1 | 2.8 | Z45,1R2,8 | 0.21 | 45.1 | 2.8 | Z45,1R2,8 | 0.2
45.2 | 2.8 | Z45,2R2,8 | 0.23 | 45.2 | 2.8 | Z45,2R2,8 | 0.21 | 45.2 | 2.8 | Z45,2R2,8 | 0.2
45.3 | 2.8 | Z45,3R2,8 | 0.23 | 45.3 | 2.8 | Z45,3R2,8 | 0.21 | 45.3 | 2.8 | Z45,3R2,8 | 0.2
45.4 | 2.8 | Z45,4R2,8 | 0.23 | 45.4 | 2.8 | Z45,4R2,8 | 0.21 | 45.4 | 2.8 | Z45,4R2,8 | 0.2
45.5 | 2.8 | Z45,5R2,8 | 0.23 | 45.5 | 2.8 | Z45,5R2,8 | 0.21 | 45.5 | 2.8 | Z45,5R2,8 | 0.2
45.6 | 2.8 | Z45,6R2,8 | 0.23 | 45.6 | 2.8 | Z45,6R2,8 | 0.21 | 45.6 | 2.8 | Z45,6R2,8 | 0.2
45.7 | 2.8 | Z45,7R2,8 | 0.23 | 45.7 | 2.8 | Z45,7R2,8 | 0.21 | 45.7 | 2.8 | Z45,7R2,8 | 0.2
45.8 | 2.8 | Z45,8R2,8 | 0.23 | 45.8 | 2.8 | Z45,8R2,8 | 0.21 | 45.8 | 2.8 | Z45,8R2,8 | 0.2
45.9 | 2.8 | Z45,9R2,8 | 0.23 | 45.9 | 2.8 | Z45,9R2,8 | 0.21 | 45.9 | 2.8 | Z45,9R2,8 | 0.2
46 | 2.8 | Z46,0R2,8 | 0.23 | 46 | 2.8 | Z46,0R2,8 | 0.21 | 46 | 2.8 | Z46,0R2,8 | 0.2
46.1 | 2.8 | Z46,1R2,8 | 0.23 | 46.1 | 2.8 | Z46,1R2,8 | 0.21 | 46.1 | 2.8 | Z46,1R2,8 | 0.2
46.2 | 2.8 | Z46,2R2,8 | 0.23 | 46.2 | 2.8 | Z46,2R2,8 | 0.21 | 46.2 | 2.8 | Z46,2R2,8 | 0.2
46.3 | 2.8 | Z46,3R2,8 | 0.23 | 46.3 | 2.8 | Z46,3R2,8 | 0.21 | 46.3 | 2.8 | Z46,3R2,8 | 0.2
46.4 | 2.8 | Z46,4R2,8 | 0.23 | 46.4 | 2.8 | Z46,4R2,8 | 0.21 | 46.4 | 2.8 | Z46,4R2,8 | 0.2
46.5 | 2.8 | Z46,5R2,8 | 0.23 | 46.5 | 2.8 | Z46,5R2,8 | 0.21 | 46.5 | 2.8 | Z46,5R2,8 | 0.2
46.6 | 2.8 | Z46,6R2,8 | 0.23 | 46.6 | 2.8 | Z46,6R2,8 | 0.21 | 46.6 | 2.8 | Z46,6R2,8 | 0.2
46.7 | 2.8 | Z46,7R2,8 | 0.23 | 46.7 | 2.8 | Z46,7R2,8 | 0.21 | 46.7 | 2.8 | Z46,7R2,8 | 0.2
46.8 | 2.8 | Z46,8R2,8 | 0.23 | 46.8 | 2.8 | Z46,8R2,8 | 0.21 | 46.8 | 2.8 | Z46,8R2,8 | 0.2
46.9 | 2.8 | Z46,9R2,8 | 0.23 | 46.9 | 2.8 | Z46,9R2,8 | 0.21 | 46.9 | 2.8 | Z46,9R2,8 | 0.2
47 | 2.8 | Z47,0R2,8 | 0.23 | 47 | 2.8 | Z47,0R2,8 | 0.21 | 47 | 2.8 | Z47,0R2,8 | 0.2
47.1 | 2.8 | Z47,1R2,8 | 0.23 | 47.1 | 2.8 | Z47,1R2,8 | 0.21 | 47.1 | 2.8 | Z47,1R2,8 | 0.2
47.2 | 2.8 | Z47,2R2,8 | 0.23 | 47.2 | 2.8 | Z47,2R2,8 | 0.21 | 47.2 | 2.8 | Z47,2R2,8 | 0.2
47.3 | 2.8 | Z47,3R2,8 | 0.23 | 47.3 | 2.8 | Z47,3R2,8 | 0.21 | 47.3 | 2.8 | Z47,3R2,8 | 0.2
47.4 | 2.8 | Z47,4R2,8 | 0.23 | 47.4 | 2.8 | Z47,4R2,8 | 0.21 | 47.4 | 2.8 | Z47,4R2,8 | 0.2
47.5 | 2.8 | Z47,5R2,8 | 0.23 | 47.5 | 2.8 | Z47,5R2,8 | 0.21 | 47.5 | 2.8 | Z47,5R2,8 | 0.2
47.6 | 2.8 | Z47,6R2,8 | 0.23 | 47.6 | 2.8 | Z47,6R2,8 | 0.21 | 47.6 | 2.8 | Z47,6R2,8 | 0.2
47.7 | 2.8 | Z47,7R2,8 | 0.23 | 47.7 | 2.8 | Z47,7R2,8 | 0.21 | 47.7 | 2.8 | Z47,7R2,8 | 0.2
47.8 | 2.8 | Z47,8R2,8 | 0.23 | 47.8 | 2.8 | Z47,8R2,8 | 0.21 | 47.8 | 2.8 | Z47,8R2,8 | 0.2
47.9 | 2.8 | Z47,9R2,8 | 0.23 | 47.9 | 2.8 | Z47,9R2,8 | 0.21 | 47.9 | 2.8 | Z47,9R2,8 | 0.2
48 | 2.8 | Z48,0R2,8 | 0.23 | 48 | 2.8 | Z48,0R2,8 | 0.21 | 48 | 2.8 | Z48,0R2,8 | 0.2
48.1 | 2.8 | Z48,1R2,8 | 0.23 | 48.1 | 2.8 | Z48,1R2,8 | 0.21 | 48.1 | 2.8 | Z48,1R2,8 | 0.2
48.2 | 2.8 | Z48,2R2,8 | 0.23 | 48.2 | 2.8 | Z48,2R2,8 | 0.21 | 48.2 | 2.8 | Z48,2R2,8 | 0.2
48.3 | 2.8 | Z48,3R2,8 | 0.23 | 48.3 | 2.8 | Z48,3R2,8 | 0.21 | 48.3 | 2.8 | Z48,3R2,8 | 0.2
48.4 | 2.8 | Z48,4R2,8 | 0.23 | 48.4 | 2.8 | Z48,4R2,8 | 0.21 | 48.4 | 2.8 | Z48,4R2,8 | 0.2
48.5 | 2.8 | Z48,5R2,8 | 0.23 | 48.5 | 2.8 | Z48,5R2,8 | 0.21 | 48.5 | 2.8 | Z48,5R2,8 | 0.2
48.6 | 2.8 | Z48,6R2,8 | 0.23 | 48.6 | 2.8 | Z48,6R2,8 | 0.21 | 48.6 | 2.8 | Z48,6R2,8 | 0.2
48.7 | 2.8 | Z48,7R2,8 | 0.23 | 48.7 | 2.8 | Z48,7R2,8 | 0.21 | 48.7 | 2.8 | Z48,7R2,8 | 0.2
48.8 | 2.8 | Z48,8R2,8 | 0.23 | 48.8 | 2.8 | Z48,8R2,8 | 0.21 | 48.8 | 2.8 | Z48,8R2,8 | 0.2
48.9 | 2.8 | Z48,9R2,8 | 0.23 | 48.9 | 2.8 | Z48,9R2,8 | 0.21 | 48.9 | 2.8 | Z48,9R2,8 | 0.2
49 | 2.8 | Z49,0R2,8 | 0.23 | 49 | 2.8 | Z49,0R2,8 | 0.21 | 49 | 2.8 | Z49,0R2,8 | 0.2
49.1 | 2.8 | Z49,1R2,8 | 0.23 | 49.1 | 2.8 | Z49,1R2,8 | 0.21 | 49.1 | 2.8 | Z49,1R2,8 | 0.2
49.2 | 2.8 | Z49,2R2,8 | 0.23 | 49.2 | 2.8 | Z49,2R2,8 | 0.21 | 49.2 | 2.8 | Z49,2R2,8 | 0.2
49.3 | 2.8 | Z49,3R2,8 | 0.23 | 49.3 | 2.8 | Z49,3R2,8 | 0.21 | 49.3 | 2.8 | Z49,3R2,8 | 0.2
49.4 | 2.8 | Z49,4R2,8 | 0.23 | 49.4 | 2.8 | Z49,4R2,8 | 0.21 | 49.4 | 2.8 | Z49,4R2,8 | 0.2
49.5 | 2.8 | Z49,5R2,8 | 0.23 | 49.5 | 2.8 | Z49,5R2,8 | 0.21 | 49.5 | 2.8 | Z49,5R2,8 | 0.2
49.6 | 2.8 | Z49,6R2,8 | 0.23 | 49.6 | 2.8 | Z49,6R2,8 | 0.21 | 49.6 | 2.8 | Z49,6R2,8 | 0.2
49.7 | 2.8 | Z49,7R2,8 | 0.23 | 49.7 | 2.8 | Z49,7R2,8 | 0.21 | 49.7 | 2.8 | Z49,7R2,8 | 0.2
49.8 | 2.8 | Z49,8R2,8 | 0.23 | 49.8 | 2.8 | Z49,8R2,8 | 0.21 | 49.8 | 2.8 | Z49,8R2,8 | 0.2
49.9 | 2.8 | Z49,9R2,8 | 0.23 | 49.9 | 2.8 | Z49,9R2,8 | 0.21 | 49.9 | 2.8 | Z49,9R2,8 | 0.2
50 | 2.8 | Z50,0R2,8 | 0.23 | 50 | 2.8 | Z50,0R2,8 | 0.21 | 50 | 2.8 | Z50,0R2,8 | 0.2
50.1 | 2.8 | Z50,1R2,8 | 0.23 | 50.1 | 2.8 | Z50,1R2,8 | 0.21 | 50.1 | 2.8 | Z50,1R2,8 | 0.2
50.2 | 2.8 | Z50,2R2,8 | 0.23 | 50.2 | 2.8 | Z50,2R2,8 | 0.21 | 50.2 | 2.8 | Z50,2R2,8 | 0.2
50.3 | 2.8 | Z50,3R2,8 | 0.23 | 50.3 | 2.8 | Z50,3R2,8 | 0.21 | 50.3 | 2.8 | Z50,3R2,8 | 0.2
50.4 | 2.8 | Z50,4R2,8 | 0.23 | 50.4 | 2.8 | Z50,4R2,8 | 0.21 | 50.4 | 2.8 | Z50,4R2,8 | 0.2
50.5 | 2.8 | Z50,5R2,8 | 0.23 | 50.5 | 2.8 | Z50,5R2,8 | 0.21 | 50.5 | 2.8 | Z50,5R2,8 | 0.2
50.6 | 2.8 | Z50,6R2,8 | 0.23 | 50.6 | 2.8 | Z50,6R2,8 | 0.21 | 50.6 | 2.8 | Z50,6R2,8 | 0.2
50.7 | 2.8 | Z50,7R2,8 | 0.23 | 50.7 | 2.8 | Z50,7R2,8 | 0.21 | 50.7 | 2.8 | Z50,7R2,8 | 0.2
50.8 | 2.8 | Z50,8R2,8 | 0.23 | 50.8 | 2.8 | Z50,8R2,8 | 0.21 | 50.8 | 2.8 | Z50,8R2,8 | 0.2
50.9 | 2.8 | Z50,9R2,8 | 0.23 | 50.9 | 2.8 | Z50,9R2,8 | 0.21 | 50.9 | 2.8 | Z50,9R2,8 | 0.2
51 | 2.8 | Z51,0R2,8 | 0.23 | 51 | 2.8 | Z51,0R2,8 | 0.21 | 51 | 2.8 | Z51,0R2,8 | 0.2
51.1 | 2.8 | Z51,1R2,8 | 0.23 | 51.1 | 2.8 | Z51,1R2,8 | 0.21 | 51.1 | 2.8 | Z51,1R2,8 | 0.2
51.2 | 2.8 | Z51,2R2,8 | 0.23 | 51.2 | 2.8 | Z51,2R2,8 | 0.21 | 51.2 | 2.8 | Z51,2R2,8 | 0.2
51.3 | 2.8 | Z51,3R2,8 | 0.23 | 51.3 | 2.8 | Z51,3R2,8 | 0.21 | 51.3 | 2.8 | Z51,3R2,8 | 0.2
51.4 | 2.8 | Z51,4R2,8 | 0.23 | 51.4 | 2.8 | Z51,4R2,8 | 0.21 | 51.4 | 2.8 | Z51,4R2,8 | 0.2
51.5 | 2.8 | Z51,5R2,8 | 0.23 | 51.5 | 2.8 | Z51,5R2,8 | 0.21 | 51.5 | 2.8 | Z51,5R2,8 | 0.2
51.6 | 2.8 | Z51,6R2,8 | 0.23 | 51.6 | 2.8 | Z51,6R2,8 | 0.21 | 51.6 | 2.8 | Z51,6R2,8 | 0.2
51.7 | 2.8 | Z51,7R2,8 | 0.23 | 51.7 | 2.8 | Z51,7R2,8 | 0.21 | 51.7 | 2.8 | Z51,7R2,8 | 0.2
51.8 | 2.8 | Z51,8R2,8 | 0.23 | 51.8 | 2.8 | Z51,8R2,8 | 0.21 | 51.8 | 2.8 | Z51,8R2,8 | 0.2
51.9 | 2.8 | Z51,9R2,8 | 0.23 | 51.9 | 2.8 | Z51,9R2,8 | 0.21 | 51.9 | 2.8 | Z51,9R2,8 | 0.2
52 | 2.8 | Z52,0R2,8 | 0.23 | 52 | 2.8 | Z52,0R2,8 | 0.21 | 52 | 2.8 | Z52,0R2,8 | 0.2
52.1 | 2.8 | Z52,1R2,8 | 0.23 | 52.1 | 2.8 | Z52,1R2,8 | 0.21 | 52.1 | 2.8 | Z52,1R2,8 | 0.2
52.2 | 2.8 | Z52,2R2,8 | 0.23 | 52.2 | 2.8 | Z52,2R2,8 | 0.21 | 52.2 | 2.8 | Z52,2R2,8 | 0.2
52.3 | 2.8 | Z52,3R2,8 | 0.23 | 52.3 | 2.8 | Z52,3R2,8 | 0.21 | 52.3 | 2.8 | Z52,3R2,8 | 0.2
52.4 | 2.8 | Z52,4R2,8 | 0.23 | 52.4 | 2.8 | Z52,4R2,8 | 0.21 | 52.4 | 2.8 | Z52,4R2,8 | 0.2
52.5 | 2.8 | Z52,5R2,8 | 0.23 | 52.5 | 2.8 | Z52,5R2,8 | 0.21 | 52.5 | 2.8 | Z52,5R2,8 | 0.2
52.6 | 2.8 | Z52,6R2,8 | 0.23 | 52.6 | 2.8 | Z52,6R2,8 | 0.21 | 52.6 | 2.8 | Z52,6R2,8 | 0.2
52.7 | 2.8 | Z52,7R2,8 | 0.23 | 52.7 | 2.8 | Z52,7R2,8 | 0.21 | 52.7 | 2.8 | Z52,7R2,8 | 0.2
52.8 | 2.8 | Z52,8R2,8 | 0.23 | 52.8 | 2.8 | Z52,8R2,8 | 0.21 | 52.8 | 2.8 | Z52,8R2,8 | 0.2
52.9 | 2.8 | Z52,9R2,8 | 0.23 | 52.9 | 2.8 | Z52,9R2,8 | 0.21 | 52.9 | 2.8 | Z52,9R2,8 | 0.2
53 | 2.8 | Z53,0R2,8 | 0.23 | 53 | 2.8 | Z53,0R2,8 | 0.21 | 53 | 2.8 | Z53,0R2,8 | 0.2
53.1 | 2.8 | Z53,1R2,8 | 0.23 | 53.1 | 2.8 | Z53,1R2,8 | 0.21 | 53.1 | 2.8 | Z53,1R2,8 | 0.2
53.2 | 2.8 | Z53,2R2,8 | 0.23 | 53.2 | 2.8 | Z53,2R2,8 | 0.21 | 53.2 | 2.8 | Z53,2R2,8 | 0.2
53.3 | 2.8 | Z53,3R2,8 | 0.23 | 53.3 | 2.8 | Z53,3R2,8 | 0.21 | 53.3 | 2.8 | Z53,3R2,8 | 0.2
53.4 | 2.8 | Z53,4R2,8 | 0.23 | 53.4 | 2.8 | Z53,4R2,8 | 0.21 | 53.4 | 2.8 | Z53,4R2,8 | 0.2
53.5 | 2.8 | Z53,5R2,8 | 0.23 | 53.5 | 2.8 | Z53,5R2,8 | 0.21 | 53.5 | 2.8 | Z53,5R2,8 | 0.2
53.6 | 2.8 | Z53,6R2,8 | 0.23 | 53.6 | 2.8 | Z53,6R2,8 | 0.21 | 53.6 | 2.8 | Z53,6R2,8 | 0.2
53.7 | 2.8 | Z53,7R2,8 | 0.23 | 53.7 | 2.8 | Z53,7R2,8 | 0.21 | 53.7 | 2.8 | Z53,7R2,8 | 0.2
53.8 | 2.8 | Z53,8R2,8 | 0.23 | 53.8 | 2.8 | Z53,8R2,8 | 0.21 | 53.8 | 2.8 | Z53,8R2,8 | 0.2
53.9 | 2.8 | Z53,9R2,8 | 0.23 | 53.9 | 2.8 | Z53,9R2,8 | 0.21 | 53.9 | 2.8 | Z53,9R2,8 | 0.2
54 | 2.8 | Z54,0R2,8 | 0.23 | 54 | 2.8 | Z54,0R2,8 | 0.21 | 54 | 2.8 | Z54,0R2,8 | 0.2
54.1 | 2.8 | Z54,1R2,8 | 0.23 | 54.1 | 2.8 | Z54,1R2,8 | 0.21 | 54.1 | 2.8 | Z54,1R2,8 | 0.2
54.2 | 2.8 | Z54,2R2,8 | 0.23 | 54.2 | 2.8 | Z54,2R2,8 | 0.21 | 54.2 | 2.8 | Z54,2R2,8 | 0.2
54.3 | 2.8 | Z54,3R2,8 | 0.23 | 54.3 | 2.8 | Z54,3R2,8 | 0.21 | 54.3 | 2.8 | Z54,3R2,8 | 0.2
54.4 | 2.8 | Z54,4R2,8 | 0.23 | 54.4 | 2.8 | Z54,4R2,8 | 0.21 | 54.4 | 2.8 | Z54,4R2,8 | 0.2
54.5 | 2.8 | Z54,5R2,8 | 0.23 | 54.5 | 2.8 | Z54,5R2,8 | 0.21 | 54.5 | 2.8 | Z54,5R2,8 | 0.2
54.6 | 2.8 | Z54,6R2,8 | 0.23 | 54.6 | 2.8 | Z54,6R2,8 | 0.21 | 54.6 | 2.8 | Z54,6R2,8 | 0.2
54.7 | 2.8 | Z54,7R2,8 | 0.23 | 54.7 | 2.8 | Z54,7R2,8 | 0.21 | 54.7 | 2.8 | Z54,7R2,8 | 0.2
54.8 | 2.8 | Z54,8R2,8 | 0.23 | 54.8 | 2.8 | Z54,8R2,8 | 0.21 | 54.8 | 2.8 | Z54,8R2,8 | 0.2
54.9 | 2.8 | Z54,9R2,8 | 0.23 | 54.9 | 2.8 | Z54,9R2,8 | 0.21 | 54.9 | 2.8 | Z54,9R2,8 | 0.2
55 | 2.8 | Z55,0R2,8 | 0.23 | 55 | 2.8 | Z55,0R2,8 | 0.21 | 55 | 2.8 | Z55,0R2,8 | 0.2
55.1 | 2.8 | Z55,1R2,8 | 0.23 | 55.1 | 2.8 | Z55,1R2,8 | 0.21 | 55.1 | 2.8 | Z55,1R2,8 | 0.2
55.2 | 2.8 | Z55,2R2,8 | 0.23 | 55.2 | 2.8 | Z55,2R2,8 | 0.21 | 55.2 | 2.8 | Z55,2R2,8 | 0.2
55.3 | 2.8 | Z55,3R2,8 | 0.23 | 55.3 | 2.8 | Z55,3R2,8 | 0.21 | 55.3 | 2.8 | Z55,3R2,8 | 0.2
55.4 | 2.8 | Z55,4R2,8 | 0.23 | 55.4 | 2.8 | Z55,4R2,8 | 0.21 | 55.4 | 2.8 | Z55,4R2,8 | 0.2
55.5 | 2.8 | Z55,5R2,8 | 0.23 | 55.5 | 2.8 | Z55,5R2,8 | 0.21 | 55.5 | 2.8 | Z55,5R2,8 | 0.2
55.6 | 2.8 | Z55,6R2,8 | 0.23 | 55.6 | 2.8 | Z55,6R2,8 | 0.21 | 55.6 | 2.8 | Z55,6R2,8 | 0.2
55.7 | 2.8 | Z55,7R2,8 | 0.23 | 55.7 | 2.8 | Z55,7R2,8 | 0.21 | 55.7 | 2.8 | Z55,7R2,8 | 0.2
55.8 | 2.8 | Z55,8R2,8 | 0.23 | 55.8 | 2.8 | Z55,8R2,8 | 0.21 | 55.8 | 2.8 | Z55,8R2,8 | 0.2
55.9 | 2.8 | Z55,9R2,8 | 0.23 | 55.9 | 2.8 | Z55,9R2,8 | 0.21 | 55.9 | 2.8 | Z55,9R2,8 | 0.2
56 | 2.8 | Z56,0R2,8 | 0.23 | 56 | 2.8 | Z56,0R2,8 | 0.21 | 56 | 2.8 | Z56,0R2,8 | 0.2
56.1 | 2.8 | Z56,1R2,8 | 0.23 | 56.1 | 2.8 | Z56,1R2,8 | 0.21 | 56.1 | 2.8 | Z56,1R2,8 | 0.2
56.2 | 2.8 | Z56,2R2,8 | 0.23 | 56.2 | 2.8 | Z56,2R2,8 | 0.21 | 56.2 | 2.8 | Z56,2R2,8 | 0.2
56.3 | 2.8 | Z56,3R2,8 | 0.23 | 56.3 | 2.8 | Z56,3R2,8 | 0.21 | 56.3 | 2.8 | Z56,3R2,8 | 0.2
56.4 | 2.8 | Z56,4R2,8 | 0.23 | 56.4 | 2.8 | Z56,4R2,8 | 0.21 | 56.4 | 2.8 | Z56,4R2,8 | 0.2
56.5 | 2.8 | Z56,5R2,8 | 0.23 | 56.5 | 2.8 | Z56,5R2,8 | 0.21 | 56.5 | 2.8 | Z56,5R2,8 | 0.2
56.6 | 2.8 | Z56,6R2,8 | 0.23 | 56.6 | 2.8 | Z56,6R2,8 | 0.21 | 56.6 | 2.8 | Z56,6R2,8 | 0.2
56.7 | 2.8 | Z56,7R2,8 | 0.23 | 56.7 | 2.8 | Z56,7R2,8 | 0.21 | 56.7 | 2.8 | Z56,7R2,8 | 0.2
56.8 | 2.8 | Z56,8R2,8 | 0.23 | 56.8 | 2.8 | Z56,8R2,8 | 0.21 | 56.8 | 2.8 | Z56,8R2,8 | 0.2
56.9 | 2.8 | Z56,9R2,8 | 0.23 | 56.9 | 2.8 | Z56,9R2,8 | 0.21 | 56.9 | 2.8 | Z56,9R2,8 | 0.2
57 | 2.8 | Z57,0R2,8 | 0.23 | 57 | 2.8 | Z57,0R2,8 | 0.21 | 57 | 2.8 | Z57,0R2,8 | 0.2
57.1 | 2.8 | Z57,1R2,8 | 0.23 | 57.1 | 2.8 | Z57,1R2,8 | 0.21 | 57.1 | 2.8 | Z57,1R2,8 | 0.2
57.2 | 2.8 | Z57,2R2,8 | 0.23 | 57.2 | 2.8 | Z57,2R2,8 | 0.21 | 57.2 | 2.8 | Z57,2R2,8 | 0.2
57.3 | 2.8 | Z57,3R2,8 | 0.23 | 57.3 | 2.8 | Z57,3R2,8 | 0.21 | 57.3 | 2.8 | Z57,3R2,8 | 0.2
57.4 | 2.8 | Z57,4R2,8 | 0.23 | 57.4 | 2.8 | Z57,4R2,8 | 0.21 | 57.4 | 2.8 | Z57,4R2,8 | 0.2
57.5 | 2.8 | Z57,5R2,8 | 0.23 | 57.5 | 2.8 | Z57,5R2,8 | 0.21 | 57.5 | 2.8 | Z57,5R2,8 | 0.2
57.6 | 2.8 | Z57,6R2,8 | 0.23 | 57.6 | 2.8 | Z57,6R2,8 | 0.21 | 57.6 | 2.8 | Z57,6R2,8 | 0.2
57.7 | 2.8 | Z57,7R2,8 | 0.23 | 57.7 | 2.8 | Z57,7R2,8 | 0.21 | 57.7 | 2.8 | Z57,7R2,8 | 0.2
57.8 | 2.8 | Z57,8R2,8 | 0.23 | 57.8 | 2.8 | Z57,8R2,8 | 0.21 | 57.8 | 2.8 | Z57,8R2,8 | 0.2
57.9 | 2.8 | Z57,9R2,8 | 0.23 | 57.9 | 2.8 | Z57,9R2,8 | 0.21 | 57.9 | 2.8 | Z57,9R2,8 | 0.2
58 | 2.8 | Z58,0R2,8 | 0.23 | 58 | 2.8 | Z58,0R2,8 | 0.21 | 58 | 2.8 | Z58,0R2,8 | 0.2
58.1 | 2.8 | Z58,1R2,8 | 0.23 | 58.1 | 2.8 | Z58,1R2,8 | 0.21 | 58.1 | 2.8 | Z58,1R2,8 | 0.2
58.2 | 2.8 | Z58,2R2,8 | 0.23 | 58.2 | 2.8 | Z58,2R2,8 | 0.21 | 58.2 | 2.8 | Z58,2R2,8 | 0.2
58.3 | 2.8 | Z58,3R2,8 | 0.23 | 58.3 | 2.8 | Z58,3R2,8 | 0.21 | 58.3 | 2.8 | Z58,3R2,8 | 0.2
58.4 | 2.8 | Z58,4R2,8 | 0.23 | 58.4 | 2.8 | Z58,4R2,8 | 0.21 | 58.4 | 2.8 | Z58,4R2,8 | 0.2
58.5 | 2.8 | Z58,5R2,8 | 0.23 | 58.5 | 2.8 | Z58,5R2,8 | 0.21 | 58.5 | 2.8 | Z58,5R2,8 | 0.2
58.6 | 2.8 | Z58,6R2,8 | 0.23 | 58.6 | 2.8 | Z58,6R2,8 | 0.21 | 58.6 | 2.8 | Z58,6R2,8 | 0.2
58.7 | 2.8 | Z58,7R2,8 | 0.23 | 58.7 | 2.8 | Z58,7R2,8 | 0.21 | 58.7 | 2.8 | Z58,7R2,8 | 0.2
58.8 | 2.8 | Z58,8R2,8 | 0.23 | 58.8 | 2.8 | Z58,8R2,8 | 0.21 | 58.8 | 2.8 | Z58,8R2,8 | 0.2
58.9 | 2.8 | Z58,9R2,8 | 0.23 | 58.9 | 2.8 | Z58,9R2,8 | 0.21 | 58.9 | 2.8 | Z58,9R2,8 | 0.2
59 | 2.8 | Z59,0R2,8 | 0.23 | 59 | 2.8 | Z59,0R2,8 | 0.21 | 59 | 2.8 | Z59,0R2,8 | 0.2
59.1 | 2.8 | Z59,1R2,8 | 0.23 | 59.1 | 2.8 | Z59,1R2,8 | 0.21 | 59.1 | 2.8 | Z59,1R2,8 | 0.2
59.2 | 2.8 | Z59,2R2,8 | 0.23 | 59.2 | 2.8 | Z59,2R2,8 | 0.21 | 59.2 | 2.8 | Z59,2R2,8 | 0.2
59.3 | 2.8 | Z59,3R2,8 | 0.23 | 59.3 | 2.8 | Z59,3R2,8 | 0.21 | 59.3 | 2.8 | Z59,3R2,8 | 0.2
59.4 | 2.8 | Z59,4R2,8 | 0.23 | 59.4 | 2.8 | Z59,4R2,8 | 0.21 | 59.4 | 2.8 | Z59,4R2,8 | 0.2
59.5 | 2.8 | Z59,5R2,8 | 0.23 | 59.5 | 2.8 | Z59,5R2,8 | 0.21 | 59.5 | 2.8 | Z59,5R2,8 | 0.2
59.6 | 2.8 | Z59,6R2,8 | 0.23 | 59.6 | 2.8 | Z59,6R2,8 | 0.21 | 59.6 | 2.8 | Z59,6R2,8 | 0.2
59.7 | 2.8 | Z59,7R2,8 | 0.23 | 59.7 | 2.8 | Z59,7R2,8 | 0.21 | 59.7 | 2.8 | Z59,7R2,8 | 0.2
59.8 | 2.8 | Z59,8R2,8 | 0.23 | 59.8 | 2.8 | Z59,8R2,8 | 0.21 | 59.8 | 2.8 | Z59,8R2,8 | 0.2
59.9 | 2.8 | Z59,9R2,8 | 0.23 | 59.9 | 2.8 | Z59,9R2,8 | 0.21 | 59.9 | 2.8 | Z59,9R2,8 | 0.2
60 | 2.8 | Z60,0R2,8 | 0.23 | 60 | 2.8 | Z60,0R2,8 | 0.21 | 60 | 2.8 | Z60,0R2,8 | 0.2
60.1 | 2.8 | Z60,1R2,8 | 0.23 | 60.1 | 2.8 | Z60,1R2,8 | 0.21 | 60.1 | 2.8 | Z60,1R2,8 | 0.2
60.2 | 2.8 | Z60,2R2,8 | 0.23 | 60.2 | 2.8 | Z60,2R2,8 | 0.21 | 60.2 | 2.8 | Z60,2R2,8 | 0.2
60.3 | 2.8 | Z60,3R2,8 | 0.23 | 60.3 | 2.8 | Z60,3R2,8 | 0.21 | 60.3 | 2.8 | Z60,3R2,8 | 0.2
60.4 | 2.8 | Z60,4R2,8 | 0.23 | 60.4 | 2.8 | Z60,4R2,8 | 0.21 | 60.4 | 2.8 | Z60,4R2,8 | 0.2
60.5 | 2.8 | Z60,5R2,8 | 0.23 | 60.5 | 2.8 | Z60,5R2,8 | 0.21 | 60.5 | 2.8 | Z60,5R2,8 | 0.2
60.6 | 2.8 | Z60,6R2,8 | 0.23 | 60.6 | 2.8 | Z60,6R2,8 | 0.21 | 60.6 | 2.8 | Z60,6R2,8 | 0.2
60.7 | 2.8 | Z60,7R2,8 | 0.23 | 60.7 | 2.8 | Z60,7R2,8 | 0.21 | 60.7 | 2.8 | Z60,7R2,8 | 0.2
60.8 | 2.8 | Z60,8R2,8 | 0.23 | 60.8 | 2.8 | Z60,8R2,8 | 0.21 | 60.8 | 2.8 | Z60,8R2,8 | 0.2
60.9 | 2.8 | Z60,9R2,8 | 0.23 | 60.9 | 2.8 | Z60,9R2,8 | 0.21 | 60.9 | 2.8 | Z60,9R2,8 | 0.2
61 | 2.8 | Z61,0R2,8 | 0.23 | 61 | 2.8 | Z61,0R2,8 | 0.21 | 61 | 2.8 | Z61,0R2,8 | 0.2
61.1 | 2.8 | Z61,1R2,8 | 0.23 | 61.1 | 2.8 | Z61,1R2,8 | 0.21 | 61.1 | 2.8 | Z61,1R2,8 | 0.2
61.2 | 2.8 | Z61,2R2,8 | 0.23 | 61.2 | 2.8 | Z61,2R2,8 | 0.21 | 61.2 | 2.8 | Z61,2R2,8 | 0.2
61.3 | 2.8 | Z61,3R2,8 | 0.23 | 61.3 | 2.8 | Z61,3R2,8 | 0.21 | 61.3 | 2.8 | Z61,3R2,8 | 0.2
61.4 | 2.8 | Z61,4R2,8 | 0.23 | 61.4 | 2.8 | Z61,4R2,8 | 0.21 | 61.4 | 2.8 | Z61,4R2,8 | 0.2
61.5 | 2.8 | Z61,5R2,8 | 0.23 | 61.5 | 2.8 | Z61,5R2,8 | 0.21 | 61.5 | 2.8 | Z61,5R2,8 | 0.2
61.6 | 2.8 | Z61,6R2,8 | 0.23 | 61.6 | 2.8 | Z61,6R2,8 | 0.21 | 61.6 | 2.8 | Z61,6R2,8 | 0.2
61.7 | 2.8 | Z61,7R2,8 | 0.23 | 61.7 | 2.8 | Z61,7R2,8 | 0.21 | 61.7 | 2.8 | Z61,7R2,8 | 0.2
61.8 | 2.8 | Z61,8R2,8 | 0.23 | 61.8 | 2.8 | Z61,8R2,8 | 0.21 | 61.8 | 2.8 | Z61,8R2,8 | 0.2
61.9 | 2.8 | Z61,9R2,8 | 0.23 | 61.9 | 2.8 | Z61,9R2,8 | 0.21 | 61.9 | 2.8 | Z61,9R2,8 | 0.2
62 | 2.8 | Z62,0R2,8 | 0.23 | 62 | 2.8 | Z62,0R2,8 | 0.21 | 62 | 2.8 | Z62,0R2,8 | 0.2
62.1 | 2.8 | Z62,1R2,8 | 0.23 | 62.1 | 2.8 | Z62,1R2,8 | 0.21 | 62.1 | 2.8 | Z62,1R2,8 | 0.2
62.2 | 2.8 | Z62,2R2,8 | 0.23 | 62.2 | 2.8 | Z62,2R2,8 | 0.21 | 62.2 | 2.8 | Z62,2R2,8 | 0.2
62.3 | 2.8 | Z62,3R2,8 | 0.23 | 62.3 | 2.8 | Z62,3R2,8 | 0.21 | 62.3 | 2.8 | Z62,3R2,8 | 0.2
62.4 | 2.8 | Z62,4R2,8 | 0.23 | 62.4 | 2.8 | Z62,4R2,8 | 0.21 | 62.4 | 2.8 | Z62,4R2,8 | 0.2
62.5 | 2.8 | Z62,5R2,8 | 0.23 | 62.5 | 2.8 | Z62,5R2,8 | 0.21 | 62.5 | 2.8 | Z62,5R2,8 | 0.2
62.6 | 2.8 | Z62,6R2,8 | 0.23 | 62.6 | 2.8 | Z62,6R2,8 | 0.21 | 62.6 | 2.8 | Z62,6R2,8 | 0.2
62.7 | 2.8 | Z62,7R2,8 | 0.23 | 62.7 | 2.8 | Z62,7R2,8 | 0.21 | 62.7 | 2.8 | Z62,7R2,8 | 0.2
62.8 | 2.8 | Z62,8R2,8 | 0.23 | 62.8 | 2.8 | Z62,8R2,8 | 0.21 | 62.8 | 2.8 | Z62,8R2,8 | 0.2
62.9 | 2.8 | Z62,9R2,8 | 0.23 | 62.9 | 2.8 | Z62,9R2,8 | 0.21 | 62.9 | 2.8 | Z62,9R2,8 | 0.2
63 | 2.8 | Z63,0R2,8 | 0.23 | 63 | 2.8 | Z63,0R2,8 | 0.21 | 63 | 2.8 | Z63,0R2,8 | 0.2
63.1 | 2.8 | Z63,1R2,8 | 0.23 | 63.1 | 2.8 | Z63,1R2,8 | 0.21 | 63.1 | 2.8 | Z63,1R2,8 | 0.2
63.2 | 2.8 | Z63,2R2,8 | 0.23 | 63.2 | 2.8 | Z63,2R2,8 | 0.21 | 63.2 | 2.8 | Z63,2R2,8 | 0.2
63.3 | 2.8 | Z63,3R2,8 | 0.23 | 63.3 | 2.8 | Z63,3R2,8 | 0.21 | 63.3 | 2.8 | Z63,3R2,8 | 0.2
63.4 | 2.8 | Z63,4R2,8 | 0.23 | 63.4 | 2.8 | Z63,4R2,8 | 0.21 | 63.4 | 2.8 | Z63,4R2,8 | 0.2
63.5 | 2.8 | Z63,5R2,8 | 0.23 | 63.5 | 2.8 | Z63,5R2,8 | 0.21 | 63.5 | 2.8 | Z63,5R2,8 | 0.2
63.6 | 2.8 | Z63,6R2,8 | 0.23 | 63.6 | 2.8 | Z63,6R2,8 | 0.21 | 63.6 | 2.8 | Z63,6R2,8 | 0.2
63.7 | 2.8 | Z63,7R2,8 | 0.23 | 63.7 | 2.8 | Z63,7R2,8 | 0.21 | 63.7 | 2.8 | Z63,7R2,8 | 0.2
63.8 | 2.8 | Z63,8R2,8 | 0.23 | 63.8 | 2.8 | Z63,8R2,8 | 0.21 | 63.8 | 2.8 | Z63,8R2,8 | 0.2
63.9 | 2.8 | Z63,9R2,8 | 0.23 | 63.9 | 2.8 | Z63,9R2,8 | 0.21 | 63.9 | 2.8 | Z63,9R2,8 | 0.2
64 | 2.8 | Z64,0R2,8 | 0.23 | 64 | 2.8 | Z64,0R2,8 | 0.21 | 64 | 2.8 | Z64,0R2,8 | 0.2
64.1 | 2.8 | Z64,1R2,8 | 0.23 | 64.1 | 2.8 | Z64,1R2,8 | 0.21 | 64.1 | 2.8 | Z64,1R2,8 | 0.2
64.2 | 2.8 | Z64,2R2,8 | 0.23 | 64.2 | 2.8 | Z64,2R2,8 | 0.21 | 64.2 | 2.8 | Z64,2R2,8 | 0.2
64.3 | 2.8 | Z64,3R2,8 | 0.23 | 64.3 | 2.8 | Z64,3R2,8 | 0.21 | 64.3 | 2.8 | Z64,3R2,8 | 0.2
64.4 | 2.8 | Z64,4R2,8 | 0.23 | 64.4 | 2.8 | Z64,4R2,8 | 0.21 | 64.4 | 2.8 | Z64,4R2,8 | 0.2
64.5 | 2.8 | Z64,5R2,8 | 0.23 | 64.5 | 2.8 | Z64,5R2,8 | 0.21 | 64.5 | 2.8 | Z64,5R2,8 | 0.2
64.6 | 2.8 | Z64,6R2,8 | 0.23 | 64.6 | 2.8 | Z64,6R2,8 | 0.21 | 64.6 | 2.8 | Z64,6R2,8 | 0.2
64.7 | 2.8 | Z64,7R2,8 | 0.23 | 64.7 | 2.8 | Z64,7R2,8 | 0.21 | 64.7 | 2.8 | Z64,7R2,8 | 0.2
64.8 | 2.8 | Z64,8R2,8 | 0.23 | 64.8 | 2.8 | Z64,8R2,8 | 0.21 | 64.8 | 2.8 | Z64,8R2,8 | 0.2
64.9 | 2.8 | Z64,9R2,8 | 0.23 | 64.9 | 2.8 | Z64,9R2,8 | 0.21 | 64.9 | 2.8 | Z64,9R2,8 | 0.2
65 | 2.8 | Z65,0R2,8 | 0.23 | 65 | 2.8 | Z65,0R2,8 | 0.21 | 65 | 2.8 | Z65,0R2,8 | 0.2
65.1 | 2.8 | Z65,1R2,8 | 0.23 | 65.1 | 2.8 | Z65,1R2,8 | 0.21 | 65.1 | 2.8 | Z65,1R2,8 | 0.2
65.2 | 2.8 | Z65,2R2,8 | 0.23 | 65.2 | 2.8 | Z65,2R2,8 | 0.21 | 65.2 | 2.8 | Z65,2R2,8 | 0.2
65.3 | 2.8 | Z65,3R2,8 | 0.23 | 65.3 | 2.8 | Z65,3R2,8 | 0.21 | 65.3 | 2.8 | Z65,3R2,8 | 0.2
65.4 | 2.8 | Z65,4R2,8 | 0.23 | 65.4 | 2.8 | Z65,4R2,8 | 0.21 | 65.4 | 2.8 | Z65,4R2,8 | 0.2
65.5 | 2.8 | Z65,5R2,8 | 0.23 | 65.5 | 2.8 | Z65,5R2,8 | 0.21 | 65.5 | 2.8 | Z65,5R2,8 | 0.2
65.6 | 2.8 | Z65,6R2,8 | 0.23 | 65.6 | 2.8 | Z65,6R2,8 | 0.21 | 65.6 | 2.8 | Z65,6R2,8 | 0.2
65.7 | 2.8 | Z65,7R2,8 | 0.23 | 65.7 | 2.8 | Z65,7R2,8 | 0.21 | 65.7 | 2.8 | Z65,7R2,8 | 0.2
65.8 | 2.8 | Z65,8R2,8 | 0.23 | 65.8 | 2.8 | Z65,8R2,8 | 0.21 | 65.8 | 2.8 | Z65,8R2,8 | 0.2
65.9 | 2.8 | Z65,9R2,8 | 0.23 | 65.9 | 2.8 | Z65,9R2,8 | 0.21 | 65.9 | 2.8 | Z65,9R2,8 | 0.2
66 | 2.8 | Z66,0R2,8 | 0.23 | 66 | 2.8 | Z66,0R2,8 | 0.21 | 66 | 2.8 | Z66,0R2,8 | 0.2
66.1 | 2.8 | Z66,1R2,8 | 0.23 | 66.1 | 2.8 | Z66,1R2,8 | 0.21 | 66.1 | 2.8 | Z66,1R2,8 | 0.2
66.2 | 2.8 | Z66,2R2,8 | 0.23 | 66.2 | 2.8 | Z66,2R2,8 | 0.21 | 66.2 | 2.8 | Z66,2R2,8 | 0.2
66.3 | 2.8 | Z66,3R2,8 | 0.23 | 66.3 | 2.8 | Z66,3R2,8 | 0.21 | 66.3 | 2.8 | Z66,3R2,8 | 0.2
66.4 | 2.8 | Z66,4R2,8 | 0.23 | 66.4 | 2.8 | Z66,4R2,8 | 0.21 | 66.4 | 2.8 | Z66,4R2,8 | 0.2
66.5 | 2.8 | Z66,5R2,8 | 0.23 | 66.5 | 2.8 | Z66,5R2,8 | 0.21 | 66.5 | 2.8 | Z66,5R2,8 | 0.2
66.6 | 2.8 | Z66,6R2,8 | 0.23 | 66.6 | 2.8 | Z66,6R2,8 | 0.21 | 66.6 | 2.8 | Z66,6R2,8 | 0.2
66.7 | 2.8 | Z66,7R2,8 | 0.23 | 66.7 | 2.8 | Z66,7R2,8 | 0.21 | 66.7 | 2.8 | Z66,7R2,8 | 0.2
66.8 | 2.8 | Z66,8R2,8 | 0.23 | 66.8 | 2.8 | Z66,8R2,8 | 0.21 | 66.8 | 2.8 | Z66,8R2,8 | 0.2
66.9 | 2.8 | Z66,9R2,8 | 0.23 | 66.9 | 2.8 | Z66,9R2,8 | 0.21 | 66.9 | 2.8 | Z66,9R2,8 | 0.2
67 | 2.8 | Z67,0R2,8 | 0.23 | 67 | 2.8 | Z67,0R2,8 | 0.21 | 67 | 2.8 | Z67,0R2,8 | 0.2
67.1 | 2.8 | Z67,1R2,8 | 0.23 | 67.1 | 2.8 | Z67,1R2,8 | 0.21 | 67.1 | 2.8 | Z67,1R2,8 | 0.2
67.2 | 2.8 | Z67,2R2,8 | 0.23 | 67.2 | 2.8 | Z67,2R2,8 | 0.21 | 67.2 | 2.8 | Z67,2R2,8 | 0.2
67.3 | 2.8 | Z67,3R2,8 | 0.23 | 67.3 | 2.8 | Z67,3R2,8 | 0.21 | 67.3 | 2.8 | Z67,3R2,8 | 0.2
67.4 | 2.8 | Z67,4R2,8 | 0.23 | 67.4 | 2.8 | Z67,4R2,8 | 0.21 | 67.4 | 2.8 | Z67,4R2,8 | 0.2
67.5 | 2.8 | Z67,5R2,8 | 0.23 | 67.5 | 2.8 | Z67,5R2,8 | 0.21 | 67.5 | 2.8 | Z67,5R2,8 | 0.2
67.6 | 2.8 | Z67,6R2,8 | 0.23 | 67.6 | 2.8 | Z67,6R2,8 | 0.21 | 67.6 | 2.8 | Z67,6R2,8 | 0.2
67.7 | 2.8 | Z67,7R2,8 | 0.23 | 67.7 | 2.8 | Z67,7R2,8 | 0.21 | 67.7 | 2.8 | Z67,7R2,8 | 0.2
67.8 | 2.8 | Z67,8R2,8 | 0.23 | 67.8 | 2.8 | Z67,8R2,8 | 0.21 | 67.8 | 2.8 | Z67,8R2,8 | 0.2
67.9 | 2.8 | Z67,9R2,8 | 0.23 | 67.9 | 2.8 | Z67,9R2,8 | 0.21 | 67.9 | 2.8 | Z67,9R2,8 | 0.2
68 | 2.8 | Z68,0R2,8 | 0.23 | 68 | 2.8 | Z68,0R2,8 | 0.21 | 68 | 2.8 | Z68,0R2,8 | 0.2
68.1 | 2.8 | Z68,1R2,8 | 0.23 | 68.1 | 2.8 | Z68,1R2,8 | 0.21 | 68.1 | 2.8 | Z68,1R2,8 | 0.2
68.2 | 2.8 | Z68,2R2,8 | 0.23 | 68.2 | 2.8 | Z68,2R2,8 | 0.21 | 68.2 | 2.8 | Z68,2R2,8 | 0.2
68.3 | 2.8 | Z68,3R2,8 | 0.23 | 68.3 | 2.8 | Z68,3R2,8 | 0.21 | 68.3 | 2.8 | Z68,3R2,8 | 0.2
68.4 | 2.8 | Z68,4R2,8 | 0.23 | 68.4 | 2.8 | Z68,4R2,8 | 0.21 | 68.4 | 2.8 | Z68,4R2,8 | 0.2
68.5 | 2.8 | Z68,5R2,8 | 0.23 | 68.5 | 2.8 | Z68,5R2,8 | 0.21 | 68.5 | 2.8 | Z68,5R2,8 | 0.2
68.6 | 2.8 | Z68,6R2,8 | 0.23 | 68.6 | 2.8 | Z68,6R2,8 | 0.21 | 68.6 | 2.8 | Z68,6R2,8 | 0.2
68.7 | 2.8 | Z68,7R2,8 | 0.23 | 68.7 | 2.8 | Z68,7R2,8 | 0.21 | 68.7 | 2.8 | Z68,7R2,8 | 0.2
68.8 | 2.8 | Z68,8R2,8 | 0.23 | 68.8 | 2.8 | Z68,8R2,8 | 0.21 | 68.8 | 2.8 | Z68,8R2,8 | 0.2
68.9 | 2.8 | Z68,9R2,8 | 0.23 | 68.9 | 2.8 | Z68,9R2,8 | 0.21 | 68.9 | 2.8 | Z68,9R2,8 | 0.2
69 | 2.8 | Z69,0R2,8 | 0.23 | 69 | 2.8 | Z69,0R2,8 | 0.21 | 69 | 2.8 | Z69,0R2,8 | 0.2
69.1 | 2.8 | Z69,1R2,8 | 0.23 | 69.1 | 2.8 | Z69,1R2,8 | 0.21 | 69.1 | 2.8 | Z69,1R2,8 | 0.2
69.2 | 2.8 | Z69,2R2,8 | 0.23 | 69.2 | 2.8 | Z69,2R2,8 | 0.21 | 69.2 | 2.8 | Z69,2R2,8 | 0.2
69.3 | 2.8 | Z69,3R2,8 | 0.23 | 69.3 | 2.8 | Z69,3R2,8 | 0.21 | 69.3 | 2.8 | Z69,3R2,8 | 0.2
69.4 | 2.8 | Z69,4R2,8 | 0.23 | 69.4 | 2.8 | Z69,4R2,8 | 0.21 | 69.4 | 2.8 | Z69,4R2,8 | 0.2
69.5 | 2.8 | Z69,5R2,8 | 0.23 | 69.5 | 2.8 | Z69,5R2,8 | 0.21 | 69.5 | 2.8 | Z69,5R2,8 | 0.2
69.6 | 2.8 | Z69,6R2,8 | 0.23 | 69.6 | 2.8 | Z69,6R2,8 | 0.21 | 69.6 | 2.8 | Z69,6R2,8 | 0.2
69.7 | 2.8 | Z69,7R2,8 | 0.23 | 69.7 | 2.8 | Z69,7R2,8 | 0.21 | 69.7 | 2.8 | Z69,7R2,8 | 0.2
69.8 | 2.8 | Z69,8R2,8 | 0.23 | 69.8 | 2.8 | Z69,8R2,8 | 0.21 | 69.8 | 2.8 | Z69,8R2,8 | 0.2
69.9 | 2.8 | Z69,9R2,8 | 0.23 | 69.9 | 2.8 | Z69,9R2,8 | 0.21 | 69.9 | 2.8 | Z69,9R2,8 | 0.2
70 | 2.8 | Z70,0R2,8 | 0.23 | 70 | 2.8 | Z70,0R2,8 | 0.21 | 70 | 2.8 | Z70,0R2,8 | 0.2
70.1 | 2.8 | Z70,1R2,8 | 0.23 | 70.1 | 2.8 | Z70,1R2,8 | 0.21 | 70.1 | 2.8 | Z70,1R2,8 | 0.2
70.2 | 2.8 | Z70,2R2,8 | 0.23 | 70.2 | 2.8 | Z70,2R2,8 | 0.21 | 70.2 | 2.8 | Z70,2R2,8 | 0.2
70.3 | 2.8 | Z70,3R2,8 | 0.23 | 70.3 | 2.8 | Z70,3R2,8 | 0.21 | 70.3 | 2.8 | Z70,3R2,8 | 0.2
70.4 | 2.8 | Z70,4R2,8 | 0.23 | 70.4 | 2.8 | Z70,4R2,8 | 0.21 | 70.4 | 2.8 | Z70,4R2,8 | 0.2
70.5 | 2.8 | Z70,5R2,8 | 0.23 | 70.5 | 2.8 | Z70,5R2,8 | 0.21 | 70.5 | 2.8 | Z70,5R2,8 | 0.2
70.6 | 2.8 | Z70,6R2,8 | 0.23 | 70.6 | 2.8 | Z70,6R2,8 | 0.21 | 70.6 | 2.8 | Z70,6R2,8 | 0.2
70.7 | 2.8 | Z70,7R2,8 | 0.23 | 70.7 | 2.8 | Z70,7R2,8 | 0.21 | 70.7 | 2.8 | Z70,7R2,8 | 0.2
70.8 | 2.8 | Z70,8R2,8 | 0.23 | 70.8 | 2.8 | Z70,8R2,8 | 0.21 | 70.8 | 2.8 | Z70,8R2,8 | 0.2
70.9 | 2.8 | Z70,9R2,8 | 0.23 | 70.9 | 2.8 | Z70,9R2,8 | 0.21 | 70.9 | 2.8 | Z70,9R2,8 | 0.2
71 | 2.8 | Z71,0R2,8 | 0.23 | 71 | 2.8 | Z71,0R2,8 | 0.21 | 71 | 2.8 | Z71,0R2,8 | 0.2
71.1 | 2.8 | Z71,1R2,8 | 0.23 | 71.1 | 2.8 | Z71,1R2,8 | 0.21 | 71.1 | 2.8 | Z71,1R2,8 | 0.2
71.2 | 2.8 | Z71,2R2,8 | 0.23 | 71.2 | 2.8 | Z71,2R2,8 | 0.21 | 71.2 | 2.8 | Z71,2R2,8 | 0.2
71.3 | 2.8 | Z71,3R2,8 | 0.23 | 71.3 | 2.8 | Z71,3R2,8 | 0.21 | 71.3 | 2.8 | Z71,3R2,8 | 0.2
71.4 | 2.8 | Z71,4R2,8 | 0.23 | 71.4 | 2.8 | Z71,4R2,8 | 0.21 | 71.4 | 2.8 | Z71,4R2,8 | 0.2
71.5 | 2.8 | Z71,5R2,8 | 0.23 | 71.5 | 2.8 | Z71,5R2,8 | 0.21 | 71.5 | 2.8 | Z71,5R2,8 | 0.2
71.6 | 2.8 | Z71,6R2,8 | 0.23 | 71.6 | 2.8 | Z71,6R2,8 | 0.21 | 71.6 | 2.8 | Z71,6R2,8 | 0.2
71.7 | 2.8 | Z71,7R2,8 | 0.23 | 71.7 | 2.8 | Z71,7R2,8 | 0.21 | 71.7 | 2.8 | Z71,7R2,8 | 0.2
71.8 | 2.8 | Z71,8R2,8 | 0.23 | 71.8 | 2.8 | Z71,8R2,8 | 0.21 | 71.8 | 2.8 | Z71,8R2,8 | 0.2
71.9 | 2.8 | Z71,9R2,8 | 0.23 | 71.9 | 2.8 | Z71,9R2,8 | 0.21 | 71.9 | 2.8 | Z71,9R2,8 | 0.2
72 | 2.8 | Z72,0R2,8 | 0.23 | 72 | 2.8 | Z72,0R2,8 | 0.21 | 72 | 2.8 | Z72,0R2,8 | 0.2
72.1 | 2.8 | Z72,1R2,8 | 0.23 | 72.1 | 2.8 | Z72,1R2,8 | 0.21 | 72.1 | 2.8 | Z72,1R2,8 | 0.2
72.2 | 2.8 | Z72,2R2,8 | 0.23 | 72.2 | 2.8 | Z72,2R2,8 | 0.21 | 72.2 | 2.8 | Z72,2R2,8 | 0.2
72.3 | 2.8 | Z72,3R2,8 | 0.23 | 72.3 | 2.8 | Z72,3R2,8 | 0.21 | 72.3 | 2.8 | Z72,3R2,8 | 0.2
72.4 | 2.8 | Z72,4R2,8 | 0.23 | 72.4 | 2.8 | Z72,4R2,8 | 0.21 | 72.4 | 2.8 | Z72,4R2,8 | 0.2
72.5 | 2.8 | Z72,5R2,8 | 0.23 | 72.5 | 2.8 | Z72,5R2,8 | 0.21 | 72.5 | 2.8 | Z72,5R2,8 | 0.2
72.6 | 2.8 | Z72,6R2,8 | 0.23 | 72.6 | 2.8 | Z72,6R2,8 | 0.21 | 72.6 | 2.8 | Z72,6R2,8 | 0.2
72.7 | 2.8 | Z72,7R2,8 | 0.23 | 72.7 | 2.8 | Z72,7R2,8 | 0.21 | 72.7 | 2.8 | Z72,7R2,8 | 0.2
72.8 | 2.8 | Z72,8R2,8 | 0.23 | 72.8 | 2.8 | Z72,8R2,8 | 0.21 | 72.8 | 2.8 | Z72,8R2,8 | 0.2
72.9 | 2.8 | Z72,9R2,8 | 0.23 | 72.9 | 2.8 | Z72,9R2,8 | 0.21 | 72.9 | 2.8 | Z72,9R2,8 | 0.2
73 | 2.8 | Z73,0R2,8 | 0.23 | 73 | 2.8 | Z73,0R2,8 | 0.21 | 73 | 2.8 | Z73,0R2,8 | 0.2
73.1 | 2.8 | Z73,1R2,8 | 0.23 | 73.1 | 2.8 | Z73,1R2,8 | 0.21 | 73.1 | 2.8 | Z73,1R2,8 | 0.2
73.2 | 2.8 | Z73,2R2,8 | 0.23 | 73.2 | 2.8 | Z73,2R2,8 | 0.21 | 73.2 | 2.8 | Z73,2R2,8 | 0.2
73.3 | 2.8 | Z73,3R2,8 | 0.23 | 73.3 | 2.8 | Z73,3R2,8 | 0.21 | 73.3 | 2.8 | Z73,3R2,8 | 0.2
73.4 | 2.8 | Z73,4R2,8 | 0.23 | 73.4 | 2.8 | Z73,4R2,8 | 0.21 | 73.4 | 2.8 | Z73,4R2,8 | 0.2
73.5 | 2.8 | Z73,5R2,8 | 0.23 | 73.5 | 2.8 | Z73,5R2,8 | 0.21 | 73.5 | 2.8 | Z73,5R2,8 | 0.2
73.6 | 2.8 | Z73,6R2,8 | 0.23 | 73.6 | 2.8 | Z73,6R2,8 | 0.21 | 73.6 | 2.8 | Z73,6R2,8 | 0.2
73.7 | 2.8 | Z73,7R2,8 | 0.23 | 73.7 | 2.8 | Z73,7R2,8 | 0.21 | 73.7 | 2.8 | Z73,7R2,8 | 0.2
73.8 | 2.8 | Z73,8R2,8 | 0.23 | 73.8 | 2.8 | Z73,8R2,8 | 0.21 | 73.8 | 2.8 | Z73,8R2,8 | 0.2
73.9 | 2.8 | Z73,9R2,8 | 0.23 | 73.9 | 2.8 | Z73,9R2,8 | 0.21 | 73.9 | 2.8 | Z73,9R2,8 | 0.2
74 | 2.8 | Z74,0R2,8 | 0.23 | 74 | 2.8 | Z74,0R2,8 | 0.21 | 74 | 2.8 | Z74,0R2,8 | 0.2
74.1 | 2.8 | Z74,1R2,8 | 0.23 | 74.1 | 2.8 | Z74,1R2,8 | 0.21 | 74.1 | 2.8 | Z74,1R2,8 | 0.2
74.2 | 2.8 | Z74,2R2,8 | 0.23 | 74.2 | 2.8 | Z74,2R2,8 | 0.21 | 74.2 | 2.8 | Z74,2R2,8 | 0.2
74.3 | 2.8 | Z74,3R2,8 | 0.23 | 74.3 | 2.8 | Z74,3R2,8 | 0.21 | 74.3 | 2.8 | Z74,3R2,8 | 0.2
74.4 | 2.8 | Z74,4R2,8 | 0.23 | 74.4 | 2.8 | Z74,4R2,8 | 0.21 | 74.4 | 2.8 | Z74,4R2,8 | 0.2
74.5 | 2.8 | Z74,5R2,8 | 0.23 | 74.5 | 2.8 | Z74,5R2,8 | 0.21 | 74.5 | 2.8 | Z74,5R2,8 | 0.2
74.6 | 2.8 | Z74,6R2,8 | 0.23 | 74.6 | 2.8 | Z74,6R2,8 | 0.21 | 74.6 | 2.8 | Z74,6R2,8 | 0.2
74.7 | 2.8 | Z74,7R2,8 | 0.23 | 74.7 | 2.8 | Z74,7R2,8 | 0.21 | 74.7 | 2.8 | Z74,7R2,8 | 0.2
74.8 | 2.8 | Z74,8R2,8 | 0.23 | 74.8 | 2.8 | Z74,8R2,8 | 0.21 | 74.8 | 2.8 | Z74,8R2,8 | 0.2
74.9 | 2.8 | Z74,9R2,8 | 0.23 | 74.9 | 2.8 | Z74,9R2,8 | 0.21 | 74.9 | 2.8 | Z74,9R2,8 | 0.2
75 | 2.8 | Z75,0R2,8 | 0.23 | 75 | 2.8 | Z75,0R2,8 | 0.21 | 75 | 2.8 | Z75,0R2,8 | 0.2
75.1 | 2.8 | Z75,1R2,8 | 0.23 | 75.1 | 2.8 | Z75,1R2,8 | 0.21 | 75.1 | 2.8 | Z75,1R2,8 | 0.2
75.2 | 2.8 | Z75,2R2,8 | 0.23 | 75.2 | 2.8 | Z75,2R2,8 | 0.21 | 75.2 | 2.8 | Z75,2R2,8 | 0.2
75.3 | 2.8 | Z75,3R2,8 | 0.23 | 75.3 | 2.8 | Z75,3R2,8 | 0.21 | 75.3 | 2.8 | Z75,3R2,8 | 0.2
75.4 | 2.8 | Z75,4R2,8 | 0.23 | 75.4 | 2.8 | Z75,4R2,8 | 0.21 | 75.4 | 2.8 | Z75,4R2,8 | 0.2
75.5 | 2.8 | Z75,5R2,8 | 0.23 | 75.5 | 2.8 | Z75,5R2,8 | 0.21 | 75.5 | 2.8 | Z75,5R2,8 | 0.2
75.6 | 2.8 | Z75,6R2,8 | 0.23 | 75.6 | 2.8 | Z75,6R2,8 | 0.21 | 75.6 | 2.8 | Z75,6R2,8 | 0.2
75.7 | 2.8 | Z75,7R2,8 | 0.23 | 75.7 | 2.8 | Z75,7R2,8 | 0.21 | 75.7 | 2.8 | Z75,7R2,8 | 0.2
75.8 | 2.8 | Z75,8R2,8 | 0.23 | 75.8 | 2.8 | Z75,8R2,8 | 0.21 | 75.8 | 2.8 | Z75,8R2,8 | 0.2
75.9 | 2.8 | Z75,9R2,8 | 0.23 | 75.9 | 2.8 | Z75,9R2,8 | 0.21 | 75.9 | 2.8 | Z75,9R2,8 | 0.2
76 | 2.8 | Z76,0R2,8 | 0.23 | 76 | 2.8 | Z76,0R2,8 | 0.21 | 76 | 2.8 | Z76,0R2,8 | 0.2
76.1 | 2.8 | Z76,1R2,8 | 0.23 | 76.1 | 2.8 | Z76,1R2,8 | 0.21 | 76.1 | 2.8 | Z76,1R2,8 | 0.2
76.2 | 2.8 | Z76,2R2,8 | 0.23 | 76.2 | 2.8 | Z76,2R2,8 | 0.21 | 76.2 | 2.8 | Z76,2R2,8 | 0.2
76.3 | 2.8 | Z76,3R2,8 | 0.23 | 76.3 | 2.8 | Z76,3R2,8 | 0.21 | 76.3 | 2.8 | Z76,3R2,8 | 0.2
76.4 | 2.8 | Z76,4R2,8 | 0.23 | 76.4 | 2.8 | Z76,4R2,8 | 0.21 | 76.4 | 2.8 | Z76,4R2,8 | 0.2
76.5 | 2.8 | Z76,5R2,8 | 0.23 | 76.5 | 2.8 | Z76,5R2,8 | 0.21 | 76.5 | 2.8 | Z76,5R2,8 | 0.2
76.6 | 2.8 | Z76,6R2,8 | 0.23 | 76.6 | 2.8 | Z76,6R2,8 | 0.21 | 76.6 | 2.8 | Z76,6R2,8 | 0.2
76.7 | 2.8 | Z76,7R2,8 | 0.23 | 76.7 | 2.8 | Z76,7R2,8 | 0.21 | 76.7 | 2.8 | Z76,7R2,8 | 0.2
76.8 | 2.8 | Z76,8R2,8 | 0.23 | 76.8 | 2.8 | Z76,8R2,8 | 0.21 | 76.8 | 2.8 | Z76,8R2,8 | 0.2
76.9 | 2.8 | Z76,9R2,8 | 0.23 | 76.9 | 2.8 | Z76,9R2,8 | 0.21 | 76.9 | 2.8 | Z76,9R2,8 | 0.2
77 | 2.8 | Z77,0R2,8 | 0.23 | 77 | 2.8 | Z77,0R2,8 | 0.21 | 77 | 2.8 | Z77,0R2,8 | 0.2
77.1 | 2.8 | Z77,1R2,8 | 0.23 | 77.1 | 2.8 | Z77,1R2,8 | 0.21 | 77.1 | 2.8 | Z77,1R2,8 | 0.2
77.2 | 2.8 | Z77,2R2,8 | 0.23 | 77.2 | 2.8 | Z77,2R2,8 | 0.21 | 77.2 | 2.8 | Z77,2R2,8 | 0.2
77.3 | 2.8 | Z77,3R2,8 | 0.23 | 77.3 | 2.8 | Z77,3R2,8 | 0.21 | 77.3 | 2.8 | Z77,3R2,8 | 0.2
77.4 | 2.8 | Z77,4R2,8 | 0.23 | 77.4 | 2.8 | Z77,4R2,8 | 0.21 | 77.4 | 2.8 | Z77,4R2,8 | 0.2
77.5 | 2.8 | Z77,5R2,8 | 0.23 | 77.5 | 2.8 | Z77,5R2,8 | 0.21 | 77.5 | 2.8 | Z77,5R2,8 | 0.2
77.6 | 2.8 | Z77,6R2,8 | 0.23 | 77.6 | 2.8 | Z77,6R2,8 | 0.21 | 77.6 | 2.8 | Z77,6R2,8 | 0.2
77.7 | 2.8 | Z77,7R2,8 | 0.23 | 77.7 | 2.8 | Z77,7R2,8 | 0.21 | 77.7 | 2.8 | Z77,7R2,8 | 0.2
77.8 | 2.8 | Z77,8R2,8 | 0.23 | 77.8 | 2.8 | Z77,8R2,8 | 0.21 | 77.8 | 2.8 | Z77,8R2,8 | 0.2
77.9 | 2.8 | Z77,9R2,8 | 0.23 | 77.9 | 2.8 | Z77,9R2,8 | 0.21 | 77.9 | 2.8 | Z77,9R2,8 | 0.2
78 | 2.8 | Z78,0R2,8 | 0.23 | 78 | 2.8 | Z78,0R2,8 | 0.21 | 78 | 2.8 | Z78,0R2,8 | 0.2
78.1 | 2.8 | Z78,1R2,8 | 0.23 | 78.1 | 2.8 | Z78,1R2,8 | 0.21 | 78.1 | 2.8 | Z78,1R2,8 | 0.2
78.2 | 2.8 | Z78,2R2,8 | 0.23 | 78.2 | 2.8 | Z78,2R2,8 | 0.21 | 78.2 | 2.8 | Z78,2R2,8 | 0.2
78.3 | 2.8 | Z78,3R2,8 | 0.23 | 78.3 | 2.8 | Z78,3R2,8 | 0.21 | 78.3 | 2.8 | Z78,3R2,8 | 0.2
78.4 | 2.8 | Z78,4R2,8 | 0.23 | 78.4 | 2.8 | Z78,4R2,8 | 0.21 | 78.4 | 2.8 | Z78,4R2,8 | 0.2
78.5 | 2.8 | Z78,5R2,8 | 0.23 | 78.5 | 2.8 | Z78,5R2,8 | 0.21 | 78.5 | 2.8 | Z78,5R2,8 | 0.2
78.6 | 2.8 | Z78,6R2,8 | 0.23 | 78.6 | 2.8 | Z78,6R2,8 | 0.21 | 78.6 | 2.8 | Z78,6R2,8 | 0.2
78.7 | 2.8 | Z78,7R2,8 | 0.23 | 78.7 | 2.8 | Z78,7R2,8 | 0.21 | 78.7 | 2.8 | Z78,7R2,8 | 0.2
78.8 | 2.8 | Z78,8R2,8 | 0.23 | 78.8 | 2.8 | Z78,8R2,8 | 0.21 | 78.8 | 2.8 | Z78,8R2,8 | 0.2
78.9 | 2.8 | Z78,9R2,8 | 0.23 | 78.9 | 2.8 | Z78,9R2,8 | 0.21 | 78.9 | 2.8 | Z78,9R2,8 | 0.2
79 | 2.8 | Z79,0R2,8 | 0.23 | 79 | 2.8 | Z79,0R2,8 | 0.21 | 79 | 2.8 | Z79,0R2,8 | 0.2
79.1 | 2.8 | Z79,1R2,8 | 0.23 | 79.1 | 2.8 | Z79,1R2,8 | 0.21 | 79.1 | 2.8 | Z79,1R2,8 | 0.2
79.2 | 2.8 | Z79,2R2,8 | 0.23 | 79.2 | 2.8 | Z79,2R2,8 | 0.21 | 79.2 | 2.8 | Z79,2R2,8 | 0.2
79.3 | 2.8 | Z79,3R2,8 | 0.23 | 79.3 | 2.8 | Z79,3R2,8 | 0.21 | 79.3 | 2.8 | Z79,3R2,8 | 0.2
79.4 | 2.8 | Z79,4R2,8 | 0.23 | 79.4 | 2.8 | Z79,4R2,8 | 0.21 | 79.4 | 2.8 | Z79,4R2,8 | 0.2
79.5 | 2.8 | Z79,5R2,8 | 0.23 | 79.5 | 2.8 | Z79,5R2,8 | 0.21 | 79.5 | 2.8 | Z79,5R2,8 | 0.2
79.6 | 2.8 | Z79,6R2,8 | 0.23 | 79.6 | 2.8 | Z79,6R2,8 | 0.21 | 79.6 | 2.8 | Z79,6R2,8 | 0.2
79.7 | 2.8 | Z79,7R2,8 | 0.23 | 79.7 | 2.8 | Z79,7R2,8 | 0.21 | 79.7 | 2.8 | Z79,7R2,8 | 0.2
79.8 | 2.8 | Z79,8R2,8 | 0.23 | 79.8 | 2.8 | Z79,8R2,8 | 0.21 | 79.8 | 2.8 | Z79,8R2,8 | 0.2
79.9 | 2.8 | Z79,9R2,8 | 0.23 | 79.9 | 2.8 | Z79,9R2,8 | 0.21 | 79.9 | 2.8 | Z79,9R2,8 | 0.2
80 | 2.8 | Z80,0R2,8 | 0.23 | 80 | 2.8 | Z80,0R2,8 | 0.21 | 80 | 2.8 | Z80,0R2,8 | 0.2
80.1 | 2.8 | Z80,1R2,8 | 0.23 | 80.1 | 2.8 | Z80,1R2,8 | 0.21 | 80.1 | 2.8 | Z80,1R2,8 | 0.2
80.2 | 2.8 | Z80,2R2,8 | 0.23 | 80.2 | 2.8 | Z80,2R2,8 | 0.21 | 80.2 | 2.8 | Z80,2R2,8 | 0.2
80.3 | 2.8 | Z80,3R2,8 | 0.23 | 80.3 | 2.8 | Z80,3R2,8 | 0.21 | 80.3 | 2.8 | Z80,3R2,8 | 0.2
80.4 | 2.8 | Z80,4R2,8 | 0.23 | 80.4 | 2.8 | Z80,4R2,8 | 0.21 | 80.4 | 2.8 | Z80,4R2,8 | 0.2
80.5 | 2.8 | Z80,5R2,8 | 0.23 | 80.5 | 2.8 | Z80,5R2,8 | 0.21 | 80.5 | 2.8 | Z80,5R2,8 | 0.2
80.6 | 2.8 | Z80,6R2,8 | 0.23 | 80.6 | 2.8 | Z80,6R2,8 | 0.21 | 80.6 | 2.8 | Z80,6R2,8 | 0.2
80.7 | 2.8 | Z80,7R2,8 | 0.23 | 80.7 | 2.8 | Z80,7R2,8 | 0.21 | 80.7 | 2.8 | Z80,7R2,8 | 0.2
80.8 | 2.8 | Z80,8R2,8 | 0.23 | 80.8 | 2.8 | Z80,8R2,8 | 0.21 | 80.8 | 2.8 | Z80,8R2,8 | 0.2
80.9 | 2.8 | Z80,9R2,8 | 0.23 | 80.9 | 2.8 | Z80,9R2,8 | 0.21 | 80.9 | 2.8 | Z80,9R2,8 | 0.2
81 | 2.8 | Z81,0R2,8 | 0.23 | 81 | 2.8 | Z81,0R2,8 | 0.21 | 81 | 2.8 | Z81,0R2,8 | 0.2
81.1 | 2.8 | Z81,1R2,8 | 0.23 | 81.1 | 2.8 | Z81,1R2,8 | 0.21 | 81.1 | 2.8 | Z81,1R2,8 | 0.2
81.2 | 2.8 | Z81,2R2,8 | 0.23 | 81.2 | 2.8 | Z81,2R2,8 | 0.21 | 81.2 | 2.8 | Z81,2R2,8 | 0.2
81.3 | 2.8 | Z81,3R2,8 | 0.23 | 81.3 | 2.8 | Z81,3R2,8 | 0.21 | 81.3 | 2.8 | Z81,3R2,8 | 0.2
81.4 | 2.8 | Z81,4R2,8 | 0.23 | 81.4 | 2.8 | Z81,4R2,8 | 0.21 | 81.4 | 2.8 | Z81,4R2,8 | 0.2
81.5 | 2.8 | Z81,5R2,8 | 0.23 | 81.5 | 2.8 | Z81,5R2,8 | 0.21 | 81.5 | 2.8 | Z81,5R2,8 | 0.2
81.6 | 2.8 | Z81,6R2,8 | 0.23 | 81.6 | 2.8 | Z81,6R2,8 | 0.21 | 81.6 | 2.8 | Z81,6R2,8 | 0.2
81.7 | 2.8 | Z81,7R2,8 | 0.23 | 81.7 | 2.8 | Z81,7R2,8 | 0.21 | 81.7 | 2.8 | Z81,7R2,8 | 0.2
81.8 | 2.8 | Z81,8R2,8 | 0.23 | 81.8 | 2.8 | Z81,8R2,8 | 0.21 | 81.8 | 2.8 | Z81,8R2,8 | 0.2
81.9 | 2.8 | Z81,9R2,8 | 0.23 | 81.9 | 2.8 | Z81,9R2,8 | 0.21 | 81.9 | 2.8 | Z81,9R2,8 | 0.2
82 | 2.8 | Z82,0R2,8 | 0.23 | 82 | 2.8 | Z82,0R2,8 | 0.21 | 82 | 2.8 | Z82,0R2,8 | 0.2
82.1 | 2.8 | Z82,1R2,8 | 0.23 | 82.1 | 2.8 | Z82,1R2,8 | 0.21 | 82.1 | 2.8 | Z82,1R2,8 | 0.2
82.2 | 2.8 | Z82,2R2,8 | 0.23 | 82.2 | 2.8 | Z82,2R2,8 | 0.21 | 82.2 | 2.8 | Z82,2R2,8 | 0.2
82.3 | 2.8 | Z82,3R2,8 | 0.23 | 82.3 | 2.8 | Z82,3R2,8 | 0.21 | 82.3 | 2.8 | Z82,3R2,8 | 0.2
82.4 | 2.8 | Z82,4R2,8 | 0.23 | 82.4 | 2.8 | Z82,4R2,8 | 0.21 | 82.4 | 2.8 | Z82,4R2,8 | 0.2
82.5 | 2.8 | Z82,5R2,8 | 0.23 | 82.5 | 2.8 | Z82,5R2,8 | 0.21 | 82.5 | 2.8 | Z82,5R2,8 | 0.2
82.6 | 2.8 | Z82,6R2,8 | 0.23 | 82.6 | 2.8 | Z82,6R2,8 | 0.21 | 82.6 | 2.8 | Z82,6R2,8 | 0.2
82.7 | 2.8 | Z82,7R2,8 | 0.23 | 82.7 | 2.8 | Z82,7R2,8 | 0.21 | 82.7 | 2.8 | Z82,7R2,8 | 0.2
82.8 | 2.8 | Z82,8R2,8 | 0.23 | 82.8 | 2.8 | Z82,8R2,8 | 0.21 | 82.8 | 2.8 | Z82,8R2,8 | 0.2
82.9 | 2.8 | Z82,9R2,8 | 0.23 | 82.9 | 2.8 | Z82,9R2,8 | 0.21 | 82.9 | 2.8 | Z82,9R2,8 | 0.2
83 | 2.8 | Z83,0R2,8 | 0.23 | 83 | 2.8 | Z83,0R2,8 | 0.21 | 83 | 2.8 | Z83,0R2,8 | 0.2
83.1 | 2.8 | Z83,1R2,8 | 0.23 | 83.1 | 2.8 | Z83,1R2,8 | 0.21 | 83.1 | 2.8 | Z83,1R2,8 | 0.2
83.2 | 2.8 | Z83,2R2,8 | 0.23 | 83.2 | 2.8 | Z83,2R2,8 | 0.21 | 83.2 | 2.8 | Z83,2R2,8 | 0.2
83.3 | 2.8 | Z83,3R2,8 | 0.23 | 83.3 | 2.8 | Z83,3R2,8 | 0.21 | 83.3 | 2.8 | Z83,3R2,8 | 0.2
83.4 | 2.8 | Z83,4R2,8 | 0.23 | 83.4 | 2.8 | Z83,4R2,8 | 0.21 | 83.4 | 2.8 | Z83,4R2,8 | 0.2
83.5 | 2.8 | Z83,5R2,8 | 0.23 | 83.5 | 2.8 | Z83,5R2,8 | 0.21 | 83.5 | 2.8 | Z83,5R2,8 | 0.2
83.6 | 2.8 | Z83,6R2,8 | 0.23 | 83.6 | 2.8 | Z83,6R2,8 | 0.21 | 83.6 | 2.8 | Z83,6R2,8 | 0.2
83.7 | 2.8 | Z83,7R2,8 | 0.23 | 83.7 | 2.8 | Z83,7R2,8 | 0.21 | 83.7 | 2.8 | Z83,7R2,8 | 0.2
83.8 | 2.8 | Z83,8R2,8 | 0.23 | 83.8 | 2.8 | Z83,8R2,8 | 0.21 | 83.8 | 2.8 | Z83,8R2,8 | 0.2
83.9 | 2.8 | Z83,9R2,8 | 0.23 | 83.9 | 2.8 | Z83,9R2,8 | 0.21 | 83.9 | 2.8 | Z83,9R2,8 | 0.2
84 | 2.8 | Z84,0R2,8 | 0.23 | 84 | 2.8 | Z84,0R2,8 | 0.21 | 84 | 2.8 | Z84,0R2,8 | 0.2
84.1 | 2.8 | Z84,1R2,8 | 0.23 | 84.1 | 2.8 | Z84,1R2,8 | 0.21 | 84.1 | 2.8 | Z84,1R2,8 | 0.2
84.2 | 2.8 | Z84,2R2,8 | 0.23 | 84.2 | 2.8 | Z84,2R2,8 | 0.21 | 84.2 | 2.8 | Z84,2R2,8 | 0.2
84.3 | 2.8 | Z84,3R2,8 | 0.23 | 84.3 | 2.8 | Z84,3R2,8 | 0.21 | 84.3 | 2.8 | Z84,3R2,8 | 0.2
84.4 | 2.8 | Z84,4R2,8 | 0.23 | 84.4 | 2.8 | Z84,4R2,8 | 0.21 | 84.4 | 2.8 | Z84,4R2,8 | 0.2
84.5 | 2.8 | Z84,5R2,8 | 0.23 | 84.5 | 2.8 | Z84,5R2,8 | 0.21 | 84.5 | 2.8 | Z84,5R2,8 | 0.2
84.6 | 2.8 | Z84,6R2,8 | 0.23 | 84.6 | 2.8 | Z84,6R2,8 | 0.21 | 84.6 | 2.8 | Z84,6R2,8 | 0.2
84.7 | 2.8 | Z84,7R2,8 | 0.23 | 84.7 | 2.8 | Z84,7R2,8 | 0.21 | 84.7 | 2.8 | Z84,7R2,8 | 0.2
84.8 | 2.8 | Z84,8R2,8 | 0.23 | 84.8 | 2.8 | Z84,8R2,8 | 0.21 | 84.8 | 2.8 | Z84,8R2,8 | 0.2
84.9 | 2.8 | Z84,9R2,8 | 0.23 | 84.9 | 2.8 | Z84,9R2,8 | 0.21 | 84.9 | 2.8 | Z84,9R2,8 | 0.2
85 | 2.8 | Z85,0R2,8 | 0.23 | 85 | 2.8 | Z85,0R2,8 | 0.21 | 85 | 2.8 | Z85,0R2,8 | 0.2
85.1 | 2.8 | Z85,1R2,8 | 0.23 | 85.1 | 2.8 | Z85,1R2,8 | 0.21 | 85.1 | 2.8 | Z85,1R2,8 | 0.2
85.2 | 2.8 | Z85,2R2,8 | 0.23 | 85.2 | 2.8 | Z85,2R2,8 | 0.21 | 85.2 | 2.8 | Z85,2R2,8 | 0.2
85.3 | 2.8 | Z85,3R2,8 | 0.23 | 85.3 | 2.8 | Z85,3R2,8 | 0.21 | 85.3 | 2.8 | Z85,3R2,8 | 0.2
85.4 | 2.8 | Z85,4R2,8 | 0.23 | 85.4 | 2.8 | Z85,4R2,8 | 0.21 | 85.4 | 2.8 | Z85,4R2,8 | 0.2
85.5 | 2.8 | Z85,5R2,8 | 0.23 | 85.5 | 2.8 | Z85,5R2,8 | 0.21 | 85.5 | 2.8 | Z85,5R2,8 | 0.2
85.6 | 2.8 | Z85,6R2,8 | 0.23 | 85.6 | 2.8 | Z85,6R2,8 | 0.21 | 85.6 | 2.8 | Z85,6R2,8 | 0.2
85.7 | 2.8 | Z85,7R2,8 | 0.23 | 85.7 | 2.8 | Z85,7R2,8 | 0.21 | 85.7 | 2.8 | Z85,7R2,8 | 0.2
85.8 | 2.8 | Z85,8R2,8 | 0.23 | 85.8 | 2.8 | Z85,8R2,8 | 0.21 | 85.8 | 2.8 | Z85,8R2,8 | 0.2
85.9 | 2.8 | Z85,9R2,8 | 0.23 | 85.9 | 2.8 | Z85,9R2,8 | 0.21 | 85.9 | 2.8 | Z85,9R2,8 | 0.2
86 | 2.8 | Z86,0R2,8 | 0.23 | 86 | 2.8 | Z86,0R2,8 | 0.21 | 86 | 2.8 | Z86,0R2,8 | 0.2
86.1 | 2.8 | Z86,1R2,8 | 0.23 | 86.1 | 2.8 | Z86,1R2,8 | 0.21 | 86.1 | 2.8 | Z86,1R2,8 | 0.2
86.2 | 2.8 | Z86,2R2,8 | 0.23 | 86.2 | 2.8 | Z86,2R2,8 | 0.21 | 86.2 | 2.8 | Z86,2R2,8 | 0.2
86.3 | 2.8 | Z86,3R2,8 | 0.23 | 86.3 | 2.8 | Z86,3R2,8 | 0.21 | 86.3 | 2.8 | Z86,3R2,8 | 0.2
86.4 | 2.8 | Z86,4R2,8 | 0.23 | 86.4 | 2.8 | Z86,4R2,8 | 0.21 | 86.4 | 2.8 | Z86,4R2,8 | 0.2
86.5 | 2.8 | Z86,5R2,8 | 0.23 | 86.5 | 2.8 | Z86,5R2,8 | 0.21 | 86.5 | 2.8 | Z86,5R2,8 | 0.2
86.6 | 2.8 | Z86,6R2,8 | 0.23 | 86.6 | 2.8 | Z86,6R2,8 | 0.21 | 86.6 | 2.8 | Z86,6R2,8 | 0.2
86.7 | 2.8 | Z86,7R2,8 | 0.23 | 86.7 | 2.8 | Z86,7R2,8 | 0.21 | 86.7 | 2.8 | Z86,7R2,8 | 0.2
86.8 | 2.8 | Z86,8R2,8 | 0.23 | 86.8 | 2.8 | Z86,8R2,8 | 0.21 | 86.8 | 2.8 | Z86,8R2,8 | 0.2
86.9 | 2.8 | Z86,9R2,8 | 0.23 | 86.9 | 2.8 | Z86,9R2,8 | 0.21 | 86.9 | 2.8 | Z86,9R2,8 | 0.2
87 | 2.8 | Z87,0R2,8 | 0.23 | 87 | 2.8 | Z87,0R2,8 | 0.21 | 87 | 2.8 | Z87,0R2,8 | 0.2
87.1 | 2.8 | Z87,1R2,8 | 0.23 | 87.1 | 2.8 | Z87,1R2,8 | 0.21 | 87.1 | 2.8 | Z87,1R2,8 | 0.2
87.2 | 2.8 | Z87,2R2,8 | 0.23 | 87.2 | 2.8 | Z87,2R2,8 | 0.21 | 87.2 | 2.8 | Z87,2R2,8 | 0.2
87.3 | 2.8 | Z87,3R2,8 | 0.23 | 87.3 | 2.8 | Z87,3R2,8 | 0.21 | 87.3 | 2.8 | Z87,3R2,8 | 0.2
87.4 | 2.8 | Z87,4R2,8 | 0.23 | 87.4 | 2.8 | Z87,4R2,8 | 0.21 | 87.4 | 2.8 | Z87,4R2,8 | 0.2
87.5 | 2.8 | Z87,5R2,8 | 0.23 | 87.5 | 2.8 | Z87,5R2,8 | 0.21 | 87.5 | 2.8 | Z87,5R2,8 | 0.2
87.6 | 2.8 | Z87,6R2,8 | 0.23 | 87.6 | 2.8 | Z87,6R2,8 | 0.21 | 87.6 | 2.8 | Z87,6R2,8 | 0.2
87.7 | 2.8 | Z87,7R2,8 | 0.23 | 87.7 | 2.8 | Z87,7R2,8 | 0.21 | 87.7 | 2.8 | Z87,7R2,8 | 0.2
87.8 | 2.8 | Z87,8R2,8 | 0.23 | 87.8 | 2.8 | Z87,8R2,8 | 0.21 | 87.8 | 2.8 | Z87,8R2,8 | 0.2
87.9 | 2.8 | Z87,9R2,8 | 0.23 | 87.9 | 2.8 | Z87,9R2,8 | 0.21 | 87.9 | 2.8 | Z87,9R2,8 | 0.2
88 | 2.8 | Z88,0R2,8 | 0.23 | 88 | 2.8 | Z88,0R2,8 | 0.21 | 88 | 2.8 | Z88,0R2,8 | 0.2
88.1 | 2.8 | Z88,1R2,8 | 0.23 | 88.1 | 2.8 | Z88,1R2,8 | 0.21 | 88.1 | 2.8 | Z88,1R2,8 | 0.2
88.2 | 2.8 | Z88,2R2,8 | 0.23 | 88.2 | 2.8 | Z88,2R2,8 | 0.21 | 88.2 | 2.8 | Z88,2R2,8 | 0.2
88.3 | 2.8 | Z88,3R2,8 | 0.23 | 88.3 | 2.8 | Z88,3R2,8 | 0.21 | 88.3 | 2.8 | Z88,3R2,8 | 0.2
88.4 | 2.8 | Z88,4R2,8 | 0.23 | 88.4 | 2.8 | Z88,4R2,8 | 0.21 | 88.4 | 2.8 | Z88,4R2,8 | 0.2
88.5 | 2.8 | Z88,5R2,8 | 0.23 | 88.5 | 2.8 | Z88,5R2,8 | 0.21 | 88.5 | 2.8 | Z88,5R2,8 | 0.2
88.6 | 2.8 | Z88,6R2,8 | 0.23 | 88.6 | 2.8 | Z88,6R2,8 | 0.21 | 88.6 | 2.8 | Z88,6R2,8 | 0.2
88.7 | 2.8 | Z88,7R2,8 | 0.23 | 88.7 | 2.8 | Z88,7R2,8 | 0.21 | 88.7 | 2.8 | Z88,7R2,8 | 0.2
88.8 | 2.8 | Z88,8R2,8 | 0.23 | 88.8 | 2.8 | Z88,8R2,8 | 0.21 | 88.8 | 2.8 | Z88,8R2,8 | 0.2
88.9 | 2.8 | Z88,9R2,8 | 0.23 | 88.9 | 2.8 | Z88,9R2,8 | 0.21 | 88.9 | 2.8 | Z88,9R2,8 | 0.2
89 | 2.8 | Z89,0R2,8 | 0.23 | 89 | 2.8 | Z89,0R2,8 | 0.21 | 89 | 2.8 | Z89,0R2,8 | 0.2
89.1 | 2.8 | Z89,1R2,8 | 0.23 | 89.1 | 2.8 | Z89,1R2,8 | 0.21 | 89.1 | 2.8 | Z89,1R2,8 | 0.2
89.2 | 2.8 | Z89,2R2,8 | 0.23 | 89.2 | 2.8 | Z89,2R2,8 | 0.21 | 89.2 | 2.8 | Z89,2R2,8 | 0.2
89.3 | 2.8 | Z89,3R2,8 | 0.23 | 89.3 | 2.8 | Z89,3R2,8 | 0.21 | 89.3 | 2.8 | Z89,3R2,8 | 0.2
89.4 | 2.8 | Z89,4R2,8 | 0.23 | 89.4 | 2.8 | Z89,4R2,8 | 0.21 | 89.4 | 2.8 | Z89,4R2,8 | 0.2
89.5 | 2.8 | Z89,5R2,8 | 0.23 | 89.5 | 2.8 | Z89,5R2,8 | 0.21 | 89.5 | 2.8 | Z89,5R2,8 | 0.2
89.6 | 2.8 | Z89,6R2,8 | 0.23 | 89.6 | 2.8 | Z89,6R2,8 | 0.21 | 89.6 | 2.8 | Z89,6R2,8 | 0.2
89.7 | 2.8 | Z89,7R2,8 | 0.23 | 89.7 | 2.8 | Z89,7R2,8 | 0.21 | 89.7 | 2.8 | Z89,7R2,8 | 0.2
89.8 | 2.8 | Z89,8R2,8 | 0.23 | 89.8 | 2.8 | Z89,8R2,8 | 0.21 | 89.8 | 2.8 | Z89,8R2,8 | 0.2
89.9 | 2.8 | Z89,9R2,8 | 0.23 | 89.9 | 2.8 | Z89,9R2,8 | 0.21 | 89.9 | 2.8 | Z89,9R2,8 | 0.2
90 | 2.8 | Z90,0R2,8 | 0.23 | 90 | 2.8 | Z90,0R2,8 | 0.21 | 90 | 2.8 | Z90,0R2,8 | 0.2
90.1 | 2.8 | Z90,1R2,8 | 0.23 | 90.1 | 2.8 | Z90,1R2,8 | 0.21 | 90.1 | 2.8 | Z90,1R2,8 | 0.2
90.2 | 2.8 | Z90,2R2,8 | 0.23 | 90.2 | 2.8 | Z90,2R2,8 | 0.21 | 90.2 | 2.8 | Z90,2R2,8 | 0.2
90.3 | 2.8 | Z90,3R2,8 | 0.23 | 90.3 | 2.8 | Z90,3R2,8 | 0.21 | 90.3 | 2.8 | Z90,3R2,8 | 0.2
90.4 | 2.8 | Z90,4R2,8 | 0.23 | 90.4 | 2.8 | Z90,4R2,8 | 0.21 | 90.4 | 2.8 | Z90,4R2,8 | 0.2
90.5 | 2.8 | Z90,5R2,8 | 0.23 | 90.5 | 2.8 | Z90,5R2,8 | 0.21 | 90.5 | 2.8 | Z90,5R2,8 | 0.2
90.6 | 2.8 | Z90,6R2,8 | 0.23 | 90.6 | 2.8 | Z90,6R2,8 | 0.21 | 90.6 | 2.8 | Z90,6R2,8 | 0.2
90.7 | 2.8 | Z90,7R2,8 | 0.23 | 90.7 | 2.8 | Z90,7R2,8 | 0.21 | 90.7 | 2.8 | Z90,7R2,8 | 0.2
90.8 | 2.8 | Z90,8R2,8 | 0.23 | 90.8 | 2.8 | Z90,8R2,8 | 0.21 | 90.8 | 2.8 | Z90,8R2,8 | 0.2
90.9 | 2.8 | Z90,9R2,8 | 0.23 | 90.9 | 2.8 | Z90,9R2,8 | 0.21 | 90.9 | 2.8 | Z90,9R2,8 | 0.2
91 | 2.8 | Z91,0R2,8 | 0.23 | 91 | 2.8 | Z91,0R2,8 | 0.21 | 91 | 2.8 | Z91,0R2,8 | 0.2
91.1 | 2.8 | Z91,1R2,8 | 0.23 | 91.1 | 2.8 | Z91,1R2,8 | 0.21 | 91.1 | 2.8 | Z91,1R2,8 | 0.2
91.2 | 2.8 | Z91,2R2,8 | 0.23 | 91.2 | 2.8 | Z91,2R2,8 | 0.21 | 91.2 | 2.8 | Z91,2R2,8 | 0.2
91.3 | 2.8 | Z91,3R2,8 | 0.23 | 91.3 | 2.8 | Z91,3R2,8 | 0.21 | 91.3 | 2.8 | Z91,3R2,8 | 0.2
91.4 | 2.8 | Z91,4R2,8 | 0.23 | 91.4 | 2.8 | Z91,4R2,8 | 0.21 | 91.4 | 2.8 | Z91,4R2,8 | 0.2
91.5 | 2.8 | Z91,5R2,8 | 0.23 | 91.5 | 2.8 | Z91,5R2,8 | 0.21 | 91.5 | 2.8 | Z91,5R2,8 | 0.2
91.6 | 2.8 | Z91,6R2,8 | 0.23 | 91.6 | 2.8 | Z91,6R2,8 | 0.21 | 91.6 | 2.8 | Z91,6R2,8 | 0.2
91.7 | 2.8 | Z91,7R2,8 | 0.23 | 91.7 | 2.8 | Z91,7R2,8 | 0.21 | 91.7 | 2.8 | Z91,7R2,8 | 0.2
91.8 | 2.8 | Z91,8R2,8 | 0.23 | 91.8 | 2.8 | Z91,8R2,8 | 0.21 | 91.8 | 2.8 | Z91,8R2,8 | 0.2
91.9 | 2.8 | Z91,9R2,8 | 0.23 | 91.9 | 2.8 | Z91,9R2,8 | 0.21 | 91.9 | 2.8 | Z91,9R2,8 | 0.2
92 | 2.8 | Z92,0R2,8 | 0.23 | 92 | 2.8 | Z92,0R2,8 | 0.21 | 92 | 2.8 | Z92,0R2,8 | 0.2
92.1 | 2.8 | Z92,1R2,8 | 0.23 | 92.1 | 2.8 | Z92,1R2,8 | 0.21 | 92.1 | 2.8 | Z92,1R2,8 | 0.2
92.2 | 2.8 | Z92,2R2,8 | 0.23 | 92.2 | 2.8 | Z92,2R2,8 | 0.21 | 92.2 | 2.8 | Z92,2R2,8 | 0.2
92.3 | 2.8 | Z92,3R2,8 | 0.23 | 92.3 | 2.8 | Z92,3R2,8 | 0.21 | 92.3 | 2.8 | Z92,3R2,8 | 0.2
92.4 | 2.8 | Z92,4R2,8 | 0.23 | 92.4 | 2.8 | Z92,4R2,8 | 0.21 | 92.4 | 2.8 | Z92,4R2,8 | 0.2
92.5 | 2.8 | Z92,5R2,8 | 0.23 | 92.5 | 2.8 | Z92,5R2,8 | 0.21 | 92.5 | 2.8 | Z92,5R2,8 | 0.2
92.6 | 2.8 | Z92,6R2,8 | 0.23 | 92.6 | 2.8 | Z92,6R2,8 | 0.21 | 92.6 | 2.8 | Z92,6R2,8 | 0.2
92.7 | 2.8 | Z92,7R2,8 | 0.23 | 92.7 | 2.8 | Z92,7R2,8 | 0.21 | 92.7 | 2.8 | Z92,7R2,8 | 0.2
92.8 | 2.8 | Z92,8R2,8 | 0.23 | 92.8 | 2.8 | Z92,8R2,8 | 0.21 | 92.8 | 2.8 | Z92,8R2,8 | 0.2
92.9 | 2.8 | Z92,9R2,8 | 0.23 | 92.9 | 2.8 | Z92,9R2,8 | 0.21 | 92.9 | 2.8 | Z92,9R2,8 | 0.2
93 | 2.8 | Z93,0R2,8 | 0.23 | 93 | 2.8 | Z93,0R2,8 | 0.21 | 93 | 2.8 | Z93,0R2,8 | 0.2
93.1 | 2.8 | Z93,1R2,8 | 0.23 | 93.1 | 2.8 | Z93,1R2,8 | 0.21 | 93.1 | 2.8 | Z93,1R2,8 | 0.2
93.2 | 2.8 | Z93,2R2,8 | 0.23 | 93.2 | 2.8 | Z93,2R2,8 | 0.21 | 93.2 | 2.8 | Z93,2R2,8 | 0.2
93.3 | 2.8 | Z93,3R2,8 | 0.23 | 93.3 | 2.8 | Z93,3R2,8 | 0.21 | 93.3 | 2.8 | Z93,3R2,8 | 0.2
93.4 | 2.8 | Z93,4R2,8 | 0.23 | 93.4 | 2.8 | Z93,4R2,8 | 0.21 | 93.4 | 2.8 | Z93,4R2,8 | 0.2
93.5 | 2.8 | Z93,5R2,8 | 0.23 | 93.5 | 2.8 | Z93,5R2,8 | 0.21 | 93.5 | 2.8 | Z93,5R2,8 | 0.2
93.6 | 2.8 | Z93,6R2,8 | 0.23 | 93.6 | 2.8 | Z93,6R2,8 | 0.21 | 93.6 | 2.8 | Z93,6R2,8 | 0.2
93.7 | 2.8 | Z93,7R2,8 | 0.23 | 93.7 | 2.8 | Z93,7R2,8 | 0.21 | 93.7 | 2.8 | Z93,7R2,8 | 0.2
93.8 | 2.8 | Z93,8R2,8 | 0.23 | 93.8 | 2.8 | Z93,8R2,8 | 0.21 | 93.8 | 2.8 | Z93,8R2,8 | 0.2
93.9 | 2.8 | Z93,9R2,8 | 0.23 | 93.9 | 2.8 | Z93,9R2,8 | 0.21 | 93.9 | 2.8 | Z93,9R2,8 | 0.2
94 | 2.8 | Z94,0R2,8 | 0.23 | 94 | 2.8 | Z94,0R2,8 | 0.21 | 94 | 2.8 | Z94,0R2,8 | 0.2
94.1 | 2.8 | Z94,1R2,8 | 0.23 | 94.1 | 2.8 | Z94,1R2,8 | 0.21 | 94.1 | 2.8 | Z94,1R2,8 | 0.2
94.2 | 2.8 | Z94,2R2,8 | 0.23 | 94.2 | 2.8 | Z94,2R2,8 | 0.21 | 94.2 | 2.8 | Z94,2R2,8 | 0.2
94.3 | 2.8 | Z94,3R2,8 | 0.23 | 94.3 | 2.8 | Z94,3R2,8 | 0.21 | 94.3 | 2.8 | Z94,3R2,8 | 0.2
94.4 | 2.8 | Z94,4R2,8 | 0.23 | 94.4 | 2.8 | Z94,4R2,8 | 0.21 | 94.4 | 2.8 | Z94,4R2,8 | 0.2
94.5 | 2.8 | Z94,5R2,8 | 0.23 | 94.5 | 2.8 | Z94,5R2,8 | 0.21 | 94.5 | 2.8 | Z94,5R2,8 | 0.2
94.6 | 2.8 | Z94,6R2,8 | 0.23 | 94.6 | 2.8 | Z94,6R2,8 | 0.21 | 94.6 | 2.8 | Z94,6R2,8 | 0.2
94.7 | 2.8 | Z94,7R2,8 | 0.23 | 94.7 | 2.8 | Z94,7R2,8 | 0.21 | 94.7 | 2.8 | Z94,7R2,8 | 0.2
94.8 | 2.8 | Z94,8R2,8 | 0.23 | 94.8 | 2.8 | Z94,8R2,8 | 0.21 | 94.8 | 2.8 | Z94,8R2,8 | 0.2
94.9 | 2.8 | Z94,9R2,8 | 0.23 | 94.9 | 2.8 | Z94,9R2,8 | 0.21 | 94.9 | 2.8 | Z94,9R2,8 | 0.2
95 | 2.8 | Z95,0R2,8 | 0.23 | 95 | 2.8 | Z95,0R2,8 | 0.21 | 95 | 2.8 | Z95,0R2,8 | 0.2
95.1 | 2.8 | Z95,1R2,8 | 0.23 | 95.1 | 2.8 | Z95,1R2,8 | 0.21 | 95.1 | 2.8 | Z95,1R2,8 | 0.2
95.2 | 2.8 | Z95,2R2,8 | 0.23 | 95.2 | 2.8 | Z95,2R2,8 | 0.21 | 95.2 | 2.8 | Z95,2R2,8 | 0.2
95.3 | 2.8 | Z95,3R2,8 | 0.23 | 95.3 | 2.8 | Z95,3R2,8 | 0.21 | 95.3 | 2.8 | Z95,3R2,8 | 0.2
95.4 | 2.8 | Z95,4R2,8 | 0.23 | 95.4 | 2.8 | Z95,4R2,8 | 0.21 | 95.4 | 2.8 | Z95,4R2,8 | 0.2
95.5 | 2.8 | Z95,5R2,8 | 0.23 | 95.5 | 2.8 | Z95,5R2,8 | 0.21 | 95.5 | 2.8 | Z95,5R2,8 | 0.2
95.6 | 2.8 | Z95,6R2,8 | 0.23 | 95.6 | 2.8 | Z95,6R2,8 | 0.21 | 95.6 | 2.8 | Z95,6R2,8 | 0.2
95.7 | 2.8 | Z95,7R2,8 | 0.23 | 95.7 | 2.8 | Z95,7R2,8 | 0.21 | 95.7 | 2.8 | Z95,7R2,8 | 0.2
95.8 | 2.8 | Z95,8R2,8 | 0.23 | 95.8 | 2.8 | Z95,8R2,8 | 0.21 | 95.8 | 2.8 | Z95,8R2,8 | 0.2
95.9 | 2.8 | Z95,9R2,8 | 0.23 | 95.9 | 2.8 | Z95,9R2,8 | 0.21 | 95.9 | 2.8 | Z95,9R2,8 | 0.2
96 | 2.8 | Z96,0R2,8 | 0.23 | 96 | 2.8 | Z96,0R2,8 | 0.21 | 96 | 2.8 | Z96,0R2,8 | 0.2
96.1 | 2.8 | Z96,1R2,8 | 0.23 | 96.1 | 2.8 | Z96,1R2,8 | 0.21 | 96.1 | 2.8 | Z96,1R2,8 | 0.2
96.2 | 2.8 | Z96,2R2,8 | 0.23 | 96.2 | 2.8 | Z96,2R2,8 | 0.21 | 96.2 | 2.8 | Z96,2R2,8 | 0.2
96.3 | 2.8 | Z96,3R2,8 | 0.23 | 96.3 | 2.8 | Z96,3R2,8 | 0.21 | 96.3 | 2.8 | Z96,3R2,8 | 0.2
96.4 | 2.8 | Z96,4R2,8 | 0.23 | 96.4 | 2.8 | Z96,4R2,8 | 0.21 | 96.4 | 2.8 | Z96,4R2,8 | 0.2
96.5 | 2.8 | Z96,5R2,8 | 0.23 | 96.5 | 2.8 | Z96,5R2,8 | 0.21 | 96.5 | 2.8 | Z96,5R2,8 | 0.2
96.6 | 2.8 | Z96,6R2,8 | 0.23 | 96.6 | 2.8 | Z96,6R2,8 | 0.21 | 96.6 | 2.8 | Z96,6R2,8 | 0.2
96.7 | 2.8 | Z96,7R2,8 | 0.23 | 96.7 | 2.8 | Z96,7R2,8 | 0.21 | 96.7 | 2.8 | Z96,7R2,8 | 0.2
96.8 | 2.8 | Z96,8R2,8 | 0.23 | 96.8 | 2.8 | Z96,8R2,8 | 0.21 | 96.8 | 2.8 | Z96,8R2,8 | 0.2
96.9 | 2.8 | Z96,9R2,8 | 0.23 | 96.9 | 2.8 | Z96,9R2,8 | 0.21 | 96.9 | 2.8 | Z96,9R2,8 | 0.2
97 | 2.8 | Z97,0R2,8 | 0.23 | 97 | 2.8 | Z97,0R2,8 | 0.21 | 97 | 2.8 | Z97,0R2,8 | 0.2
97.1 | 2.8 | Z97,1R2,8 | 0.23 | 97.1 | 2.8 | Z97,1R2,8 | 0.21 | 97.1 | 2.8 | Z97,1R2,8 | 0.2
97.2 | 2.8 | Z97,2R2,8 | 0.23 | 97.2 | 2.8 | Z97,2R2,8 | 0.21 | 97.2 | 2.8 | Z97,2R2,8 | 0.2
97.3 | 2.8 | Z97,3R2,8 | 0.23 | 97.3 | 2.8 | Z97,3R2,8 | 0.21 | 97.3 | 2.8 | Z97,3R2,8 | 0.2
97.4 | 2.8 | Z97,4R2,8 | 0.23 | 97.4 | 2.8 | Z97,4R2,8 | 0.21 | 97.4 | 2.8 | Z97,4R2,8 | 0.2
97.5 | 2.8 | Z97,5R2,8 | 0.23 | 97.5 | 2.8 | Z97,5R2,8 | 0.21 | 97.5 | 2.8 | Z97,5R2,8 | 0.2
97.6 | 2.8 | Z97,6R2,8 | 0.23 | 97.6 | 2.8 | Z97,6R2,8 | 0.21 | 97.6 | 2.8 | Z97,6R2,8 | 0.2
97.7 | 2.8 | Z97,7R2,8 | 0.23 | 97.7 | 2.8 | Z97,7R2,8 | 0.21 | 97.7 | 2.8 | Z97,7R2,8 | 0.2
97.8 | 2.8 | Z97,8R2,8 | 0.23 | 97.8 | 2.8 | Z97,8R2,8 | 0.21 | 97.8 | 2.8 | Z97,8R2,8 | 0.2
97.9 | 2.8 | Z97,9R2,8 | 0.23 | 97.9 | 2.8 | Z97,9R2,8 | 0.21 | 97.9 | 2.8 | Z97,9R2,8 | 0.2
98 | 2.8 | Z98,0R2,8 | 0.23 | 98 | 2.8 | Z98,0R2,8 | 0.21 | 98 | 2.8 | Z98,0R2,8 | 0.2
98.1 | 2.8 | Z98,1R2,8 | 0.23 | 98.1 | 2.8 | Z98,1R2,8 | 0.21 | 98.1 | 2.8 | Z98,1R2,8 | 0.2
98.2 | 2.8 | Z98,2R2,8 | 0.23 | 98.2 | 2.8 | Z98,2R2,8 | 0.21 | 98.2 | 2.8 | Z98,2R2,8 | 0.2
98.3 | 2.8 | Z98,3R2,8 | 0.23 | 98.3 | 2.8 | Z98,3R2,8 | 0.21 | 98.3 | 2.8 | Z98,3R2,8 | 0.2
98.4 | 2.8 | Z98,4R2,8 | 0.23 | 98.4 | 2.8 | Z98,4R2,8 | 0.21 | 98.4 | 2.8 | Z98,4R2,8 | 0.2
98.5 | 2.8 | Z98,5R2,8 | 0.23 | 98.5 | 2.8 | Z98,5R2,8 | 0.21 | 98.5 | 2.8 | Z98,5R2,8 | 0.2
98.6 | 2.8 | Z98,6R2,8 | 0.23 | 98.6 | 2.8 | Z98,6R2,8 | 0.21 | 98.6 | 2.8 | Z98,6R2,8 | 0.2
98.7 | 2.8 | Z98,7R2,8 | 0.23 | 98.7 | 2.8 | Z98,7R2,8 | 0.21 | 98.7 | 2.8 | Z98,7R2,8 | 0.2
98.8 | 2.8 | Z98,8R2,8 | 0.23 | 98.8 | 2.8 | Z98,8R2,8 | 0.21 | 98.8 | 2.8 | Z98,8R2,8 | 0.2
98.9 | 2.8 | Z98,9R2,8 | 0.23 | 98.9 | 2.8 | Z98,9R2,8 | 0.21 | 98.9 | 2.8 | Z98,9R2,8 | 0.2
99 | 2.8 | Z99,0R2,8 | 0.23 | 99 | 2.8 | Z99,0R2,8 | 0.21 | 99 | 2.8 | Z99,0R2,8 | 0.2
99.1 | 2.8 | Z99,1R2,8 | 0.23 | 99.1 | 2.8 | Z99,1R2,8 | 0.21 | 99.1 | 2.8 | Z99,1R2,8 | 0.2
99.2 | 2.8 | Z99,2R2,8 | 0.23 | 99.2 | 2.8 | Z99,2R2,8 | 0.21 | 99.2 | 2.8 | Z99,2R2,8 | 0.2
99.3 | 2.8 | Z99,3R2,8 | 0.23 | 99.3 | 2.8 | Z99,3R2,8 | 0.21 | 99.3 | 2.8 | Z99,3R2,8 | 0.2
99.4 | 2.8 | Z99,4R2,8 | 0.23 | 99.4 | 2.8 | Z99,4R2,8 | 0.21 | 99.4 | 2.8 | Z99,4R2,8 | 0.2
99.5 | 2.8 | Z99,5R2,8 | 0.23 | 99.5 | 2.8 | Z99,5R2,8 | 0.21 | 99.5 | 2.8 | Z99,5R2,8 | 0.2
99.6 | 2.8 | Z99,6R2,8 | 0.23 | 99.6 | 2.8 | Z99,6R2,8 | 0.21 | 99.6 | 2.8 | Z99,6R2,8 | 0.2
99.7 | 2.8 | Z99,7R2,8 | 0.23 | 99.7 | 2.8 | Z99,7R2,8 | 0.21 | 99.7 | 2.8 | Z99,7R2,8 | 0.2
99.8 | 2.8 | Z99,8R2,8 | 0.23 | 99.8 | 2.8 | Z99,8R2,8 | 0.21 | 99.8 | 2.8 | Z99,8R2,8 | 0.2
99.9 | 2.8 | Z99,9R2,8 | 0.23 | 99.9 | 2.8 | Z99,9R2,8 | 0.21 | 99.9 | 2.8 | Z99,9R2,8 | 0.2
100 | 2.8 | Z100,0R2,8 | 0.23 | 100 | 2.8 | Z100,0R2,8 | 0.21 | 100 | 2.8 | Z100,0R2,8 | 0.2
0 | 2.9 | Z0,0R2,9 | 1.01 | 0 | 2.9 | Z0,0R2,9 | 0.57 | 0 | 2.9 | Z0,0R2,9 | 0.55
0.1 | 2.9 | Z0,1R2,9 | 1.01 | 0.1 | 2.9 | Z0,1R2,9 | 0.57 | 0.1 | 2.9 | Z0,1R2,9 | 0.55
0.2 | 2.9 | Z0,2R2,9 | 1.01 | 0.2 | 2.9 | Z0,2R2,9 | 0.57 | 0.2 | 2.9 | Z0,2R2,9 | 0.55
0.3 | 2.9 | Z0,3R2,9 | 1.01 | 0.3 | 2.9 | Z0,3R2,9 | 0.57 | 0.3 | 2.9 | Z0,3R2,9 | 0.55
0.4 | 2.9 | Z0,4R2,9 | 1.01 | 0.4 | 2.9 | Z0,4R2,9 | 0.57 | 0.4 | 2.9 | Z0,4R2,9 | 0.55
0.5 | 2.9 | Z0,5R2,9 | 1.01 | 0.5 | 2.9 | Z0,5R2,9 | 0.57 | 0.5 | 2.9 | Z0,5R2,9 | 0.55
0.6 | 2.9 | Z0,6R2,9 | 1.01 | 0.6 | 2.9 | Z0,6R2,9 | 0.57 | 0.6 | 2.9 | Z0,6R2,9 | 0.55
0.7 | 2.9 | Z0,7R2,9 | 1.01 | 0.7 | 2.9 | Z0,7R2,9 | 0.57 | 0.7 | 2.9 | Z0,7R2,9 | 0.55
0.8 | 2.9 | Z0,8R2,9 | 1.01 | 0.8 | 2.9 | Z0,8R2,9 | 0.57 | 0.8 | 2.9 | Z0,8R2,9 | 0.55
0.9 | 2.9 | Z0,9R2,9 | 1.01 | 0.9 | 2.9 | Z0,9R2,9 | 0.57 | 0.9 | 2.9 | Z0,9R2,9 | 0.55
1 | 2.9 | Z1,0R2,9 | 1.01 | 1 | 2.9 | Z1,0R2,9 | 0.57 | 1 | 2.9 | Z1,0R2,9 | 0.55
1.1 | 2.9 | Z1,1R2,9 | 1 | 1.1 | 2.9 | Z1,1R2,9 | 0.58 | 1.1 | 2.9 | Z1,1R2,9 | 0.55
1.2 | 2.9 | Z1,2R2,9 | 0.99 | 1.2 | 2.9 | Z1,2R2,9 | 0.59 | 1.2 | 2.9 | Z1,2R2,9 | 0.55
1.3 | 2.9 | Z1,3R2,9 | 0.97 | 1.3 | 2.9 | Z1,3R2,9 | 0.6 | 1.3 | 2.9 | Z1,3R2,9 | 0.55
1.4 | 2.9 | Z1,4R2,9 | 0.96 | 1.4 | 2.9 | Z1,4R2,9 | 0.61 | 1.4 | 2.9 | Z1,4R2,9 | 0.55
1.5 | 2.9 | Z1,5R2,9 | 0.95 | 1.5 | 2.9 | Z1,5R2,9 | 0.62 | 1.5 | 2.9 | Z1,5R2,9 | 0.55
1.6 | 2.9 | Z1,6R2,9 | 0.94 | 1.6 | 2.9 | Z1,6R2,9 | 0.63 | 1.6 | 2.9 | Z1,6R2,9 | 0.55
1.7 | 2.9 | Z1,7R2,9 | 0.93 | 1.7 | 2.9 | Z1,7R2,9 | 0.64 | 1.7 | 2.9 | Z1,7R2,9 | 0.55
1.8 | 2.9 | Z1,8R2,9 | 0.91 | 1.8 | 2.9 | Z1,8R2,9 | 0.65 | 1.8 | 2.9 | Z1,8R2,9 | 0.55
1.9 | 2.9 | Z1,9R2,9 | 0.9 | 1.9 | 2.9 | Z1,9R2,9 | 0.66 | 1.9 | 2.9 | Z1,9R2,9 | 0.55
2 | 2.9 | Z2,0R2,9 | 0.89 | 2 | 2.9 | Z2,0R2,9 | 0.67 | 2 | 2.9 | Z2,0R2,9 | 0.55
2.1 | 2.9 | Z2,1R2,9 | 0.88 | 2.1 | 2.9 | Z2,1R2,9 | 0.66 | 2.1 | 2.9 | Z2,1R2,9 | 0.55
2.2 | 2.9 | Z2,2R2,9 | 0.86 | 2.2 | 2.9 | Z2,2R2,9 | 0.66 | 2.2 | 2.9 | Z2,2R2,9 | 0.55
2.3 | 2.9 | Z2,3R2,9 | 0.85 | 2.3 | 2.9 | Z2,3R2,9 | 0.65 | 2.3 | 2.9 | Z2,3R2,9 | 0.54
2.4 | 2.9 | Z2,4R2,9 | 0.84 | 2.4 | 2.9 | Z2,4R2,9 | 0.65 | 2.4 | 2.9 | Z2,4R2,9 | 0.54
2.5 | 2.9 | Z2,5R2,9 | 0.83 | 2.5 | 2.9 | Z2,5R2,9 | 0.64 | 2.5 | 2.9 | Z2,5R2,9 | 0.54
2.6 | 2.9 | Z2,6R2,9 | 0.81 | 2.6 | 2.9 | Z2,6R2,9 | 0.63 | 2.6 | 2.9 | Z2,6R2,9 | 0.54
2.7 | 2.9 | Z2,7R2,9 | 0.8 | 2.7 | 2.9 | Z2,7R2,9 | 0.63 | 2.7 | 2.9 | Z2,7R2,9 | 0.54
2.8 | 2.9 | Z2,8R2,9 | 0.79 | 2.8 | 2.9 | Z2,8R2,9 | 0.62 | 2.8 | 2.9 | Z2,8R2,9 | 0.53
2.9 | 2.9 | Z2,9R2,9 | 0.77 | 2.9 | 2.9 | Z2,9R2,9 | 0.62 | 2.9 | 2.9 | Z2,9R2,9 | 0.53
3 | 2.9 | Z3,0R2,9 | 0.76 | 3 | 2.9 | Z3,0R2,9 | 0.61 | 3 | 2.9 | Z3,0R2,9 | 0.53
3.1 | 2.9 | Z3,1R2,9 | 0.75 | 3.1 | 2.9 | Z3,1R2,9 | 0.6 | 3.1 | 2.9 | Z3,1R2,9 | 0.53
3.2 | 2.9 | Z3,2R2,9 | 0.74 | 3.2 | 2.9 | Z3,2R2,9 | 0.6 | 3.2 | 2.9 | Z3,2R2,9 | 0.52
3.3 | 2.9 | Z3,3R2,9 | 0.73 | 3.3 | 2.9 | Z3,3R2,9 | 0.59 | 3.3 | 2.9 | Z3,3R2,9 | 0.52
3.4 | 2.9 | Z3,4R2,9 | 0.72 | 3.4 | 2.9 | Z3,4R2,9 | 0.58 | 3.4 | 2.9 | Z3,4R2,9 | 0.51
3.5 | 2.9 | Z3,5R2,9 | 0.71 | 3.5 | 2.9 | Z3,5R2,9 | 0.58 | 3.5 | 2.9 | Z3,5R2,9 | 0.51
3.6 | 2.9 | Z3,6R2,9 | 0.69 | 3.6 | 2.9 | Z3,6R2,9 | 0.57 | 3.6 | 2.9 | Z3,6R2,9 | 0.5
3.7 | 2.9 | Z3,7R2,9 | 0.68 | 3.7 | 2.9 | Z3,7R2,9 | 0.56 | 3.7 | 2.9 | Z3,7R2,9 | 0.5
3.8 | 2.9 | Z3,8R2,9 | 0.67 | 3.8 | 2.9 | Z3,8R2,9 | 0.55 | 3.8 | 2.9 | Z3,8R2,9 | 0.49
3.9 | 2.9 | Z3,9R2,9 | 0.66 | 3.9 | 2.9 | Z3,9R2,9 | 0.55 | 3.9 | 2.9 | Z3,9R2,9 | 0.49
4 | 2.9 | Z4,0R2,9 | 0.65 | 4 | 2.9 | Z4,0R2,9 | 0.54 | 4 | 2.9 | Z4,0R2,9 | 0.48
4.1 | 2.9 | Z4,1R2,9 | 0.64 | 4.1 | 2.9 | Z4,1R2,9 | 0.54 | 4.1 | 2.9 | Z4,1R2,9 | 0.48
4.2 | 2.9 | Z4,2R2,9 | 0.64 | 4.2 | 2.9 | Z4,2R2,9 | 0.53 | 4.2 | 2.9 | Z4,2R2,9 | 0.47
4.3 | 2.9 | Z4,3R2,9 | 0.63 | 4.3 | 2.9 | Z4,3R2,9 | 0.53 | 4.3 | 2.9 | Z4,3R2,9 | 0.47
4.4 | 2.9 | Z4,4R2,9 | 0.62 | 4.4 | 2.9 | Z4,4R2,9 | 0.52 | 4.4 | 2.9 | Z4,4R2,9 | 0.46
4.5 | 2.9 | Z4,5R2,9 | 0.62 | 4.5 | 2.9 | Z4,5R2,9 | 0.52 | 4.5 | 2.9 | Z4,5R2,9 | 0.46
4.6 | 2.9 | Z4,6R2,9 | 0.61 | 4.6 | 2.9 | Z4,6R2,9 | 0.51 | 4.6 | 2.9 | Z4,6R2,9 | 0.46
4.7 | 2.9 | Z4,7R2,9 | 0.6 | 4.7 | 2.9 | Z4,7R2,9 | 0.51 | 4.7 | 2.9 | Z4,7R2,9 | 0.45
4.8 | 2.9 | Z4,8R2,9 | 0.59 | 4.8 | 2.9 | Z4,8R2,9 | 0.5 | 4.8 | 2.9 | Z4,8R2,9 | 0.45
4.9 | 2.9 | Z4,9R2,9 | 0.59 | 4.9 | 2.9 | Z4,9R2,9 | 0.5 | 4.9 | 2.9 | Z4,9R2,9 | 0.44
5 | 2.9 | Z5,0R2,9 | 0.58 | 5 | 2.9 | Z5,0R2,9 | 0.49 | 5 | 2.9 | Z5,0R2,9 | 0.44
5.1 | 2.9 | Z5,1R2,9 | 0.57 | 5.1 | 2.9 | Z5,1R2,9 | 0.49 | 5.1 | 2.9 | Z5,1R2,9 | 0.44
5.2 | 2.9 | Z5,2R2,9 | 0.57 | 5.2 | 2.9 | Z5,2R2,9 | 0.48 | 5.2 | 2.9 | Z5,2R2,9 | 0.43
5.3 | 2.9 | Z5,3R2,9 | 0.56 | 5.3 | 2.9 | Z5,3R2,9 | 0.48 | 5.3 | 2.9 | Z5,3R2,9 | 0.43
5.4 | 2.9 | Z5,4R2,9 | 0.56 | 5.4 | 2.9 | Z5,4R2,9 | 0.47 | 5.4 | 2.9 | Z5,4R2,9 | 0.43
5.5 | 2.9 | Z5,5R2,9 | 0.55 | 5.5 | 2.9 | Z5,5R2,9 | 0.47 | 5.5 | 2.9 | Z5,5R2,9 | 0.43
5.6 | 2.9 | Z5,6R2,9 | 0.54 | 5.6 | 2.9 | Z5,6R2,9 | 0.46 | 5.6 | 2.9 | Z5,6R2,9 | 0.42
5.7 | 2.9 | Z5,7R2,9 | 0.54 | 5.7 | 2.9 | Z5,7R2,9 | 0.46 | 5.7 | 2.9 | Z5,7R2,9 | 0.42
5.8 | 2.9 | Z5,8R2,9 | 0.53 | 5.8 | 2.9 | Z5,8R2,9 | 0.45 | 5.8 | 2.9 | Z5,8R2,9 | 0.42
5.9 | 2.9 | Z5,9R2,9 | 0.53 | 5.9 | 2.9 | Z5,9R2,9 | 0.45 | 5.9 | 2.9 | Z5,9R2,9 | 0.41
6 | 2.9 | Z6,0R2,9 | 0.52 | 6 | 2.9 | Z6,0R2,9 | 0.44 | 6 | 2.9 | Z6,0R2,9 | 0.41
6.1 | 2.9 | Z6,1R2,9 | 0.52 | 6.1 | 2.9 | Z6,1R2,9 | 0.44 | 6.1 | 2.9 | Z6,1R2,9 | 0.41
6.2 | 2.9 | Z6,2R2,9 | 0.51 | 6.2 | 2.9 | Z6,2R2,9 | 0.43 | 6.2 | 2.9 | Z6,2R2,9 | 0.4
6.3 | 2.9 | Z6,3R2,9 | 0.51 | 6.3 | 2.9 | Z6,3R2,9 | 0.43 | 6.3 | 2.9 | Z6,3R2,9 | 0.4
6.4 | 2.9 | Z6,4R2,9 | 0.5 | 6.4 | 2.9 | Z6,4R2,9 | 0.43 | 6.4 | 2.9 | Z6,4R2,9 | 0.39
6.5 | 2.9 | Z6,5R2,9 | 0.5 | 6.5 | 2.9 | Z6,5R2,9 | 0.43 | 6.5 | 2.9 | Z6,5R2,9 | 0.39
6.6 | 2.9 | Z6,6R2,9 | 0.49 | 6.6 | 2.9 | Z6,6R2,9 | 0.42 | 6.6 | 2.9 | Z6,6R2,9 | 0.39
6.7 | 2.9 | Z6,7R2,9 | 0.49 | 6.7 | 2.9 | Z6,7R2,9 | 0.42 | 6.7 | 2.9 | Z6,7R2,9 | 0.38
6.8 | 2.9 | Z6,8R2,9 | 0.48 | 6.8 | 2.9 | Z6,8R2,9 | 0.42 | 6.8 | 2.9 | Z6,8R2,9 | 0.38
6.9 | 2.9 | Z6,9R2,9 | 0.48 | 6.9 | 2.9 | Z6,9R2,9 | 0.41 | 6.9 | 2.9 | Z6,9R2,9 | 0.37
7 | 2.9 | Z7,0R2,9 | 0.47 | 7 | 2.9 | Z7,0R2,9 | 0.41 | 7 | 2.9 | Z7,0R2,9 | 0.37
7.1 | 2.9 | Z7,1R2,9 | 0.47 | 7.1 | 2.9 | Z7,1R2,9 | 0.41 | 7.1 | 2.9 | Z7,1R2,9 | 0.37
7.2 | 2.9 | Z7,2R2,9 | 0.46 | 7.2 | 2.9 | Z7,2R2,9 | 0.4 | 7.2 | 2.9 | Z7,2R2,9 | 0.37
7.3 | 2.9 | Z7,3R2,9 | 0.46 | 7.3 | 2.9 | Z7,3R2,9 | 0.4 | 7.3 | 2.9 | Z7,3R2,9 | 0.36
7.4 | 2.9 | Z7,4R2,9 | 0.45 | 7.4 | 2.9 | Z7,4R2,9 | 0.4 | 7.4 | 2.9 | Z7,4R2,9 | 0.36
7.5 | 2.9 | Z7,5R2,9 | 0.45 | 7.5 | 2.9 | Z7,5R2,9 | 0.4 | 7.5 | 2.9 | Z7,5R2,9 | 0.36
7.6 | 2.9 | Z7,6R2,9 | 0.45 | 7.6 | 2.9 | Z7,6R2,9 | 0.39 | 7.6 | 2.9 | Z7,6R2,9 | 0.36
7.7 | 2.9 | Z7,7R2,9 | 0.44 | 7.7 | 2.9 | Z7,7R2,9 | 0.39 | 7.7 | 2.9 | Z7,7R2,9 | 0.36
7.8 | 2.9 | Z7,8R2,9 | 0.44 | 7.8 | 2.9 | Z7,8R2,9 | 0.39 | 7.8 | 2.9 | Z7,8R2,9 | 0.35
7.9 | 2.9 | Z7,9R2,9 | 0.43 | 7.9 | 2.9 | Z7,9R2,9 | 0.38 | 7.9 | 2.9 | Z7,9R2,9 | 0.35
8 | 2.9 | Z8,0R2,9 | 0.43 | 8 | 2.9 | Z8,0R2,9 | 0.38 | 8 | 2.9 | Z8,0R2,9 | 0.35
8.1 | 2.9 | Z8,1R2,9 | 0.43 | 8.1 | 2.9 | Z8,1R2,9 | 0.38 | 8.1 | 2.9 | Z8,1R2,9 | 0.35
8.2 | 2.9 | Z8,2R2,9 | 0.42 | 8.2 | 2.9 | Z8,2R2,9 | 0.37 | 8.2 | 2.9 | Z8,2R2,9 | 0.35
8.3 | 2.9 | Z8,3R2,9 | 0.42 | 8.3 | 2.9 | Z8,3R2,9 | 0.37 | 8.3 | 2.9 | Z8,3R2,9 | 0.34
8.4 | 2.9 | Z8,4R2,9 | 0.42 | 8.4 | 2.9 | Z8,4R2,9 | 0.37 | 8.4 | 2.9 | Z8,4R2,9 | 0.34
8.5 | 2.9 | Z8,5R2,9 | 0.42 | 8.5 | 2.9 | Z8,5R2,9 | 0.37 | 8.5 | 2.9 | Z8,5R2,9 | 0.34
8.6 | 2.9 | Z8,6R2,9 | 0.41 | 8.6 | 2.9 | Z8,6R2,9 | 0.36 | 8.6 | 2.9 | Z8,6R2,9 | 0.34
8.7 | 2.9 | Z8,7R2,9 | 0.41 | 8.7 | 2.9 | Z8,7R2,9 | 0.36 | 8.7 | 2.9 | Z8,7R2,9 | 0.34
8.8 | 2.9 | Z8,8R2,9 | 0.41 | 8.8 | 2.9 | Z8,8R2,9 | 0.36 | 8.8 | 2.9 | Z8,8R2,9 | 0.33
8.9 | 2.9 | Z8,9R2,9 | 0.4 | 8.9 | 2.9 | Z8,9R2,9 | 0.35 | 8.9 | 2.9 | Z8,9R2,9 | 0.33
9 | 2.9 | Z9,0R2,9 | 0.4 | 9 | 2.9 | Z9,0R2,9 | 0.35 | 9 | 2.9 | Z9,0R2,9 | 0.33
9.1 | 2.9 | Z9,1R2,9 | 0.4 | 9.1 | 2.9 | Z9,1R2,9 | 0.35 | 9.1 | 2.9 | Z9,1R2,9 | 0.33
9.2 | 2.9 | Z9,2R2,9 | 0.39 | 9.2 | 2.9 | Z9,2R2,9 | 0.35 | 9.2 | 2.9 | Z9,2R2,9 | 0.33
9.3 | 2.9 | Z9,3R2,9 | 0.39 | 9.3 | 2.9 | Z9,3R2,9 | 0.34 | 9.3 | 2.9 | Z9,3R2,9 | 0.32
9.4 | 2.9 | Z9,4R2,9 | 0.39 | 9.4 | 2.9 | Z9,4R2,9 | 0.34 | 9.4 | 2.9 | Z9,4R2,9 | 0.32
9.5 | 2.9 | Z9,5R2,9 | 0.39 | 9.5 | 2.9 | Z9,5R2,9 | 0.34 | 9.5 | 2.9 | Z9,5R2,9 | 0.32
9.6 | 2.9 | Z9,6R2,9 | 0.38 | 9.6 | 2.9 | Z9,6R2,9 | 0.34 | 9.6 | 2.9 | Z9,6R2,9 | 0.32
9.7 | 2.9 | Z9,7R2,9 | 0.38 | 9.7 | 2.9 | Z9,7R2,9 | 0.34 | 9.7 | 2.9 | Z9,7R2,9 | 0.32
9.8 | 2.9 | Z9,8R2,9 | 0.38 | 9.8 | 2.9 | Z9,8R2,9 | 0.33 | 9.8 | 2.9 | Z9,8R2,9 | 0.31
9.9 | 2.9 | Z9,9R2,9 | 0.37 | 9.9 | 2.9 | Z9,9R2,9 | 0.33 | 9.9 | 2.9 | Z9,9R2,9 | 0.31
10 | 2.9 | Z10,0R2,9 | 0.37 | 10 | 2.9 | Z10,0R2,9 | 0.33 | 10 | 2.9 | Z10,0R2,9 | 0.31
10.1 | 2.9 | Z10,1R2,9 | 0.37 | 10.1 | 2.9 | Z10,1R2,9 | 0.33 | 10.1 | 2.9 | Z10,1R2,9 | 0.31
10.2 | 2.9 | Z10,2R2,9 | 0.37 | 10.2 | 2.9 | Z10,2R2,9 | 0.33 | 10.2 | 2.9 | Z10,2R2,9 | 0.31
10.3 | 2.9 | Z10,3R2,9 | 0.36 | 10.3 | 2.9 | Z10,3R2,9 | 0.32 | 10.3 | 2.9 | Z10,3R2,9 | 0.3
10.4 | 2.9 | Z10,4R2,9 | 0.36 | 10.4 | 2.9 | Z10,4R2,9 | 0.32 | 10.4 | 2.9 | Z10,4R2,9 | 0.3
10.5 | 2.9 | Z10,5R2,9 | 0.36 | 10.5 | 2.9 | Z10,5R2,9 | 0.32 | 10.5 | 2.9 | Z10,5R2,9 | 0.3
10.6 | 2.9 | Z10,6R2,9 | 0.36 | 10.6 | 2.9 | Z10,6R2,9 | 0.32 | 10.6 | 2.9 | Z10,6R2,9 | 0.3
10.7 | 2.9 | Z10,7R2,9 | 0.36 | 10.7 | 2.9 | Z10,7R2,9 | 0.32 | 10.7 | 2.9 | Z10,7R2,9 | 0.3
10.8 | 2.9 | Z10,8R2,9 | 0.35 | 10.8 | 2.9 | Z10,8R2,9 | 0.31 | 10.8 | 2.9 | Z10,8R2,9 | 0.29
10.9 | 2.9 | Z10,9R2,9 | 0.35 | 10.9 | 2.9 | Z10,9R2,9 | 0.31 | 10.9 | 2.9 | Z10,9R2,9 | 0.29
11 | 2.9 | Z11,0R2,9 | 0.35 | 11 | 2.9 | Z11,0R2,9 | 0.31 | 11 | 2.9 | Z11,0R2,9 | 0.29
11.1 | 2.9 | Z11,1R2,9 | 0.35 | 11.1 | 2.9 | Z11,1R2,9 | 0.31 | 11.1 | 2.9 | Z11,1R2,9 | 0.29
11.2 | 2.9 | Z11,2R2,9 | 0.35 | 11.2 | 2.9 | Z11,2R2,9 | 0.31 | 11.2 | 2.9 | Z11,2R2,9 | 0.29
11.3 | 2.9 | Z11,3R2,9 | 0.34 | 11.3 | 2.9 | Z11,3R2,9 | 0.3 | 11.3 | 2.9 | Z11,3R2,9 | 0.28
11.4 | 2.9 | Z11,4R2,9 | 0.34 | 11.4 | 2.9 | Z11,4R2,9 | 0.3 | 11.4 | 2.9 | Z11,4R2,9 | 0.28
11.5 | 2.9 | Z11,5R2,9 | 0.34 | 11.5 | 2.9 | Z11,5R2,9 | 0.3 | 11.5 | 2.9 | Z11,5R2,9 | 0.28
11.6 | 2.9 | Z11,6R2,9 | 0.34 | 11.6 | 2.9 | Z11,6R2,9 | 0.3 | 11.6 | 2.9 | Z11,6R2,9 | 0.28
11.7 | 2.9 | Z11,7R2,9 | 0.34 | 11.7 | 2.9 | Z11,7R2,9 | 0.3 | 11.7 | 2.9 | Z11,7R2,9 | 0.28
11.8 | 2.9 | Z11,8R2,9 | 0.33 | 11.8 | 2.9 | Z11,8R2,9 | 0.29 | 11.8 | 2.9 | Z11,8R2,9 | 0.27
11.9 | 2.9 | Z11,9R2,9 | 0.33 | 11.9 | 2.9 | Z11,9R2,9 | 0.29 | 11.9 | 2.9 | Z11,9R2,9 | 0.27
12 | 2.9 | Z12,0R2,9 | 0.33 | 12 | 2.9 | Z12,0R2,9 | 0.29 | 12 | 2.9 | Z12,0R2,9 | 0.27
12.1 | 2.9 | Z12,1R2,9 | 0.33 | 12.1 | 2.9 | Z12,1R2,9 | 0.29 | 12.1 | 2.9 | Z12,1R2,9 | 0.27
12.2 | 2.9 | Z12,2R2,9 | 0.33 | 12.2 | 2.9 | Z12,2R2,9 | 0.29 | 12.2 | 2.9 | Z12,2R2,9 | 0.27
12.3 | 2.9 | Z12,3R2,9 | 0.33 | 12.3 | 2.9 | Z12,3R2,9 | 0.29 | 12.3 | 2.9 | Z12,3R2,9 | 0.27
12.4 | 2.9 | Z12,4R2,9 | 0.32 | 12.4 | 2.9 | Z12,4R2,9 | 0.29 | 12.4 | 2.9 | Z12,4R2,9 | 0.27
12.5 | 2.9 | Z12,5R2,9 | 0.32 | 12.5 | 2.9 | Z12,5R2,9 | 0.29 | 12.5 | 2.9 | Z12,5R2,9 | 0.27
12.6 | 2.9 | Z12,6R2,9 | 0.32 | 12.6 | 2.9 | Z12,6R2,9 | 0.28 | 12.6 | 2.9 | Z12,6R2,9 | 0.26
12.7 | 2.9 | Z12,7R2,9 | 0.32 | 12.7 | 2.9 | Z12,7R2,9 | 0.28 | 12.7 | 2.9 | Z12,7R2,9 | 0.26
12.8 | 2.9 | Z12,8R2,9 | 0.32 | 12.8 | 2.9 | Z12,8R2,9 | 0.28 | 12.8 | 2.9 | Z12,8R2,9 | 0.26
12.9 | 2.9 | Z12,9R2,9 | 0.32 | 12.9 | 2.9 | Z12,9R2,9 | 0.28 | 12.9 | 2.9 | Z12,9R2,9 | 0.26
13 | 2.9 | Z13,0R2,9 | 0.32 | 13 | 2.9 | Z13,0R2,9 | 0.28 | 13 | 2.9 | Z13,0R2,9 | 0.26
13.1 | 2.9 | Z13,1R2,9 | 0.31 | 13.1 | 2.9 | Z13,1R2,9 | 0.28 | 13.1 | 2.9 | Z13,1R2,9 | 0.26
13.2 | 2.9 | Z13,2R2,9 | 0.31 | 13.2 | 2.9 | Z13,2R2,9 | 0.28 | 13.2 | 2.9 | Z13,2R2,9 | 0.26
13.3 | 2.9 | Z13,3R2,9 | 0.31 | 13.3 | 2.9 | Z13,3R2,9 | 0.28 | 13.3 | 2.9 | Z13,3R2,9 | 0.26
13.4 | 2.9 | Z13,4R2,9 | 0.31 | 13.4 | 2.9 | Z13,4R2,9 | 0.28 | 13.4 | 2.9 | Z13,4R2,9 | 0.26
13.5 | 2.9 | Z13,5R2,9 | 0.31 | 13.5 | 2.9 | Z13,5R2,9 | 0.28 | 13.5 | 2.9 | Z13,5R2,9 | 0.26
13.6 | 2.9 | Z13,6R2,9 | 0.31 | 13.6 | 2.9 | Z13,6R2,9 | 0.27 | 13.6 | 2.9 | Z13,6R2,9 | 0.25
13.7 | 2.9 | Z13,7R2,9 | 0.3 | 13.7 | 2.9 | Z13,7R2,9 | 0.27 | 13.7 | 2.9 | Z13,7R2,9 | 0.25
13.8 | 2.9 | Z13,8R2,9 | 0.3 | 13.8 | 2.9 | Z13,8R2,9 | 0.27 | 13.8 | 2.9 | Z13,8R2,9 | 0.25
13.9 | 2.9 | Z13,9R2,9 | 0.3 | 13.9 | 2.9 | Z13,9R2,9 | 0.27 | 13.9 | 2.9 | Z13,9R2,9 | 0.25
14 | 2.9 | Z14,0R2,9 | 0.3 | 14 | 2.9 | Z14,0R2,9 | 0.27 | 14 | 2.9 | Z14,0R2,9 | 0.25
14.1 | 2.9 | Z14,1R2,9 | 0.3 | 14.1 | 2.9 | Z14,1R2,9 | 0.27 | 14.1 | 2.9 | Z14,1R2,9 | 0.25
14.2 | 2.9 | Z14,2R2,9 | 0.3 | 14.2 | 2.9 | Z14,2R2,9 | 0.27 | 14.2 | 2.9 | Z14,2R2,9 | 0.25
14.3 | 2.9 | Z14,3R2,9 | 0.3 | 14.3 | 2.9 | Z14,3R2,9 | 0.27 | 14.3 | 2.9 | Z14,3R2,9 | 0.25
14.4 | 2.9 | Z14,4R2,9 | 0.29 | 14.4 | 2.9 | Z14,4R2,9 | 0.26 | 14.4 | 2.9 | Z14,4R2,9 | 0.25
14.5 | 2.9 | Z14,5R2,9 | 0.29 | 14.5 | 2.9 | Z14,5R2,9 | 0.26 | 14.5 | 2.9 | Z14,5R2,9 | 0.25
14.6 | 2.9 | Z14,6R2,9 | 0.29 | 14.6 | 2.9 | Z14,6R2,9 | 0.26 | 14.6 | 2.9 | Z14,6R2,9 | 0.24
14.7 | 2.9 | Z14,7R2,9 | 0.29 | 14.7 | 2.9 | Z14,7R2,9 | 0.26 | 14.7 | 2.9 | Z14,7R2,9 | 0.24
14.8 | 2.9 | Z14,8R2,9 | 0.29 | 14.8 | 2.9 | Z14,8R2,9 | 0.26 | 14.8 | 2.9 | Z14,8R2,9 | 0.24
14.9 | 2.9 | Z14,9R2,9 | 0.29 | 14.9 | 2.9 | Z14,9R2,9 | 0.26 | 14.9 | 2.9 | Z14,9R2,9 | 0.24
15 | 2.9 | Z15,0R2,9 | 0.29 | 15 | 2.9 | Z15,0R2,9 | 0.26 | 15 | 2.9 | Z15,0R2,9 | 0.24
15.1 | 2.9 | Z15,1R2,9 | 0.28 | 15.1 | 2.9 | Z15,1R2,9 | 0.25 | 15.1 | 2.9 | Z15,1R2,9 | 0.24
15.2 | 2.9 | Z15,2R2,9 | 0.28 | 15.2 | 2.9 | Z15,2R2,9 | 0.25 | 15.2 | 2.9 | Z15,2R2,9 | 0.24
15.3 | 2.9 | Z15,3R2,9 | 0.28 | 15.3 | 2.9 | Z15,3R2,9 | 0.25 | 15.3 | 2.9 | Z15,3R2,9 | 0.24
15.4 | 2.9 | Z15,4R2,9 | 0.28 | 15.4 | 2.9 | Z15,4R2,9 | 0.25 | 15.4 | 2.9 | Z15,4R2,9 | 0.24
15.5 | 2.9 | Z15,5R2,9 | 0.28 | 15.5 | 2.9 | Z15,5R2,9 | 0.25 | 15.5 | 2.9 | Z15,5R2,9 | 0.24
15.6 | 2.9 | Z15,6R2,9 | 0.28 | 15.6 | 2.9 | Z15,6R2,9 | 0.25 | 15.6 | 2.9 | Z15,6R2,9 | 0.23
15.7 | 2.9 | Z15,7R2,9 | 0.27 | 15.7 | 2.9 | Z15,7R2,9 | 0.24 | 15.7 | 2.9 | Z15,7R2,9 | 0.23
15.8 | 2.9 | Z15,8R2,9 | 0.27 | 15.8 | 2.9 | Z15,8R2,9 | 0.24 | 15.8 | 2.9 | Z15,8R2,9 | 0.23
15.9 | 2.9 | Z15,9R2,9 | 0.27 | 15.9 | 2.9 | Z15,9R2,9 | 0.24 | 15.9 | 2.9 | Z15,9R2,9 | 0.23
16 | 2.9 | Z16,0R2,9 | 0.27 | 16 | 2.9 | Z16,0R2,9 | 0.24 | 16 | 2.9 | Z16,0R2,9 | 0.23
16.1 | 2.9 | Z16,1R2,9 | 0.27 | 16.1 | 2.9 | Z16,1R2,9 | 0.24 | 16.1 | 2.9 | Z16,1R2,9 | 0.23
16.2 | 2.9 | Z16,2R2,9 | 0.27 | 16.2 | 2.9 | Z16,2R2,9 | 0.24 | 16.2 | 2.9 | Z16,2R2,9 | 0.23
16.3 | 2.9 | Z16,3R2,9 | 0.27 | 16.3 | 2.9 | Z16,3R2,9 | 0.24 | 16.3 | 2.9 | Z16,3R2,9 | 0.23
16.4 | 2.9 | Z16,4R2,9 | 0.27 | 16.4 | 2.9 | Z16,4R2,9 | 0.24 | 16.4 | 2.9 | Z16,4R2,9 | 0.23
16.5 | 2.9 | Z16,5R2,9 | 0.27 | 16.5 | 2.9 | Z16,5R2,9 | 0.24 | 16.5 | 2.9 | Z16,5R2,9 | 0.23
16.6 | 2.9 | Z16,6R2,9 | 0.26 | 16.6 | 2.9 | Z16,6R2,9 | 0.23 | 16.6 | 2.9 | Z16,6R2,9 | 0.22
16.7 | 2.9 | Z16,7R2,9 | 0.26 | 16.7 | 2.9 | Z16,7R2,9 | 0.23 | 16.7 | 2.9 | Z16,7R2,9 | 0.22
16.8 | 2.9 | Z16,8R2,9 | 0.26 | 16.8 | 2.9 | Z16,8R2,9 | 0.23 | 16.8 | 2.9 | Z16,8R2,9 | 0.22
16.9 | 2.9 | Z16,9R2,9 | 0.26 | 16.9 | 2.9 | Z16,9R2,9 | 0.23 | 16.9 | 2.9 | Z16,9R2,9 | 0.22
17 | 2.9 | Z17,0R2,9 | 0.26 | 17 | 2.9 | Z17,0R2,9 | 0.23 | 17 | 2.9 | Z17,0R2,9 | 0.22
17.1 | 2.9 | Z17,1R2,9 | 0.26 | 17.1 | 2.9 | Z17,1R2,9 | 0.23 | 17.1 | 2.9 | Z17,1R2,9 | 0.22
17.2 | 2.9 | Z17,2R2,9 | 0.26 | 17.2 | 2.9 | Z17,2R2,9 | 0.23 | 17.2 | 2.9 | Z17,2R2,9 | 0.22
17.3 | 2.9 | Z17,3R2,9 | 0.26 | 17.3 | 2.9 | Z17,3R2,9 | 0.23 | 17.3 | 2.9 | Z17,3R2,9 | 0.22
17.4 | 2.9 | Z17,4R2,9 | 0.26 | 17.4 | 2.9 | Z17,4R2,9 | 0.23 | 17.4 | 2.9 | Z17,4R2,9 | 0.22
17.5 | 2.9 | Z17,5R2,9 | 0.26 | 17.5 | 2.9 | Z17,5R2,9 | 0.23 | 17.5 | 2.9 | Z17,5R2,9 | 0.22
17.6 | 2.9 | Z17,6R2,9 | 0.25 | 17.6 | 2.9 | Z17,6R2,9 | 0.22 | 17.6 | 2.9 | Z17,6R2,9 | 0.21
17.7 | 2.9 | Z17,7R2,9 | 0.25 | 17.7 | 2.9 | Z17,7R2,9 | 0.22 | 17.7 | 2.9 | Z17,7R2,9 | 0.21
17.8 | 2.9 | Z17,8R2,9 | 0.25 | 17.8 | 2.9 | Z17,8R2,9 | 0.22 | 17.8 | 2.9 | Z17,8R2,9 | 0.21
17.9 | 2.9 | Z17,9R2,9 | 0.25 | 17.9 | 2.9 | Z17,9R2,9 | 0.22 | 17.9 | 2.9 | Z17,9R2,9 | 0.21
18 | 2.9 | Z18,0R2,9 | 0.25 | 18 | 2.9 | Z18,0R2,9 | 0.22 | 18 | 2.9 | Z18,0R2,9 | 0.21
18.1 | 2.9 | Z18,1R2,9 | 0.25 | 18.1 | 2.9 | Z18,1R2,9 | 0.22 | 18.1 | 2.9 | Z18,1R2,9 | 0.21
18.2 | 2.9 | Z18,2R2,9 | 0.25 | 18.2 | 2.9 | Z18,2R2,9 | 0.22 | 18.2 | 2.9 | Z18,2R2,9 | 0.21
18.3 | 2.9 | Z18,3R2,9 | 0.25 | 18.3 | 2.9 | Z18,3R2,9 | 0.22 | 18.3 | 2.9 | Z18,3R2,9 | 0.21
18.4 | 2.9 | Z18,4R2,9 | 0.25 | 18.4 | 2.9 | Z18,4R2,9 | 0.22 | 18.4 | 2.9 | Z18,4R2,9 | 0.21
18.5 | 2.9 | Z18,5R2,9 | 0.25 | 18.5 | 2.9 | Z18,5R2,9 | 0.22 | 18.5 | 2.9 | Z18,5R2,9 | 0.21
18.6 | 2.9 | Z18,6R2,9 | 0.24 | 18.6 | 2.9 | Z18,6R2,9 | 0.22 | 18.6 | 2.9 | Z18,6R2,9 | 0.21
18.7 | 2.9 | Z18,7R2,9 | 0.24 | 18.7 | 2.9 | Z18,7R2,9 | 0.22 | 18.7 | 2.9 | Z18,7R2,9 | 0.21
18.8 | 2.9 | Z18,8R2,9 | 0.24 | 18.8 | 2.9 | Z18,8R2,9 | 0.22 | 18.8 | 2.9 | Z18,8R2,9 | 0.21
18.9 | 2.9 | Z18,9R2,9 | 0.24 | 18.9 | 2.9 | Z18,9R2,9 | 0.22 | 18.9 | 2.9 | Z18,9R2,9 | 0.21
19 | 2.9 | Z19,0R2,9 | 0.24 | 19 | 2.9 | Z19,0R2,9 | 0.22 | 19 | 2.9 | Z19,0R2,9 | 0.21
19.1 | 2.9 | Z19,1R2,9 | 0.24 | 19.1 | 2.9 | Z19,1R2,9 | 0.21 | 19.1 | 2.9 | Z19,1R2,9 | 0.2
19.2 | 2.9 | Z19,2R2,9 | 0.24 | 19.2 | 2.9 | Z19,2R2,9 | 0.21 | 19.2 | 2.9 | Z19,2R2,9 | 0.2
19.3 | 2.9 | Z19,3R2,9 | 0.24 | 19.3 | 2.9 | Z19,3R2,9 | 0.21 | 19.3 | 2.9 | Z19,3R2,9 | 0.2
19.4 | 2.9 | Z19,4R2,9 | 0.24 | 19.4 | 2.9 | Z19,4R2,9 | 0.21 | 19.4 | 2.9 | Z19,4R2,9 | 0.2
19.5 | 2.9 | Z19,5R2,9 | 0.24 | 19.5 | 2.9 | Z19,5R2,9 | 0.21 | 19.5 | 2.9 | Z19,5R2,9 | 0.2
19.6 | 2.9 | Z19,6R2,9 | 0.23 | 19.6 | 2.9 | Z19,6R2,9 | 0.21 | 19.6 | 2.9 | Z19,6R2,9 | 0.2
19.7 | 2.9 | Z19,7R2,9 | 0.23 | 19.7 | 2.9 | Z19,7R2,9 | 0.21 | 19.7 | 2.9 | Z19,7R2,9 | 0.2
19.8 | 2.9 | Z19,8R2,9 | 0.23 | 19.8 | 2.9 | Z19,8R2,9 | 0.21 | 19.8 | 2.9 | Z19,8R2,9 | 0.2
19.9 | 2.9 | Z19,9R2,9 | 0.23 | 19.9 | 2.9 | Z19,9R2,9 | 0.21 | 19.9 | 2.9 | Z19,9R2,9 | 0.2
20 | 2.9 | Z20,0R2,9 | 0.23 | 20 | 2.9 | Z20,0R2,9 | 0.21 | 20 | 2.9 | Z20,0R2,9 | 0.2
20.1 | 2.9 | Z20,1R2,9 | 0.23 | 20.1 | 2.9 | Z20,1R2,9 | 0.21 | 20.1 | 2.9 | Z20,1R2,9 | 0.2
20.2 | 2.9 | Z20,2R2,9 | 0.23 | 20.2 | 2.9 | Z20,2R2,9 | 0.21 | 20.2 | 2.9 | Z20,2R2,9 | 0.2
20.3 | 2.9 | Z20,3R2,9 | 0.23 | 20.3 | 2.9 | Z20,3R2,9 | 0.21 | 20.3 | 2.9 | Z20,3R2,9 | 0.2
20.4 | 2.9 | Z20,4R2,9 | 0.23 | 20.4 | 2.9 | Z20,4R2,9 | 0.21 | 20.4 | 2.9 | Z20,4R2,9 | 0.2
20.5 | 2.9 | Z20,5R2,9 | 0.23 | 20.5 | 2.9 | Z20,5R2,9 | 0.21 | 20.5 | 2.9 | Z20,5R2,9 | 0.2
20.6 | 2.9 | Z20,6R2,9 | 0.23 | 20.6 | 2.9 | Z20,6R2,9 | 0.21 | 20.6 | 2.9 | Z20,6R2,9 | 0.2
20.7 | 2.9 | Z20,7R2,9 | 0.23 | 20.7 | 2.9 | Z20,7R2,9 | 0.21 | 20.7 | 2.9 | Z20,7R2,9 | 0.2
20.8 | 2.9 | Z20,8R2,9 | 0.23 | 20.8 | 2.9 | Z20,8R2,9 | 0.21 | 20.8 | 2.9 | Z20,8R2,9 | 0.2
20.9 | 2.9 | Z20,9R2,9 | 0.23 | 20.9 | 2.9 | Z20,9R2,9 | 0.21 | 20.9 | 2.9 | Z20,9R2,9 | 0.2
21 | 2.9 | Z21,0R2,9 | 0.23 | 21 | 2.9 | Z21,0R2,9 | 0.21 | 21 | 2.9 | Z21,0R2,9 | 0.2
21.1 | 2.9 | Z21,1R2,9 | 0.23 | 21.1 | 2.9 | Z21,1R2,9 | 0.21 | 21.1 | 2.9 | Z21,1R2,9 | 0.2
21.2 | 2.9 | Z21,2R2,9 | 0.23 | 21.2 | 2.9 | Z21,2R2,9 | 0.21 | 21.2 | 2.9 | Z21,2R2,9 | 0.2
21.3 | 2.9 | Z21,3R2,9 | 0.23 | 21.3 | 2.9 | Z21,3R2,9 | 0.21 | 21.3 | 2.9 | Z21,3R2,9 | 0.2
21.4 | 2.9 | Z21,4R2,9 | 0.23 | 21.4 | 2.9 | Z21,4R2,9 | 0.21 | 21.4 | 2.9 | Z21,4R2,9 | 0.2
21.5 | 2.9 | Z21,5R2,9 | 0.23 | 21.5 | 2.9 | Z21,5R2,9 | 0.21 | 21.5 | 2.9 | Z21,5R2,9 | 0.2
21.6 | 2.9 | Z21,6R2,9 | 0.23 | 21.6 | 2.9 | Z21,6R2,9 | 0.21 | 21.6 | 2.9 | Z21,6R2,9 | 0.2
21.7 | 2.9 | Z21,7R2,9 | 0.23 | 21.7 | 2.9 | Z21,7R2,9 | 0.21 | 21.7 | 2.9 | Z21,7R2,9 | 0.2
21.8 | 2.9 | Z21,8R2,9 | 0.23 | 21.8 | 2.9 | Z21,8R2,9 | 0.21 | 21.8 | 2.9 | Z21,8R2,9 | 0.2
21.9 | 2.9 | Z21,9R2,9 | 0.23 | 21.9 | 2.9 | Z21,9R2,9 | 0.21 | 21.9 | 2.9 | Z21,9R2,9 | 0.2
22 | 2.9 | Z22,0R2,9 | 0.23 | 22 | 2.9 | Z22,0R2,9 | 0.21 | 22 | 2.9 | Z22,0R2,9 | 0.2
22.1 | 2.9 | Z22,1R2,9 | 0.23 | 22.1 | 2.9 | Z22,1R2,9 | 0.21 | 22.1 | 2.9 | Z22,1R2,9 | 0.2
22.2 | 2.9 | Z22,2R2,9 | 0.23 | 22.2 | 2.9 | Z22,2R2,9 | 0.21 | 22.2 | 2.9 | Z22,2R2,9 | 0.2
22.3 | 2.9 | Z22,3R2,9 | 0.23 | 22.3 | 2.9 | Z22,3R2,9 | 0.21 | 22.3 | 2.9 | Z22,3R2,9 | 0.2
22.4 | 2.9 | Z22,4R2,9 | 0.23 | 22.4 | 2.9 | Z22,4R2,9 | 0.21 | 22.4 | 2.9 | Z22,4R2,9 | 0.2
22.5 | 2.9 | Z22,5R2,9 | 0.23 | 22.5 | 2.9 | Z22,5R2,9 | 0.21 | 22.5 | 2.9 | Z22,5R2,9 | 0.2
22.6 | 2.9 | Z22,6R2,9 | 0.23 | 22.6 | 2.9 | Z22,6R2,9 | 0.21 | 22.6 | 2.9 | Z22,6R2,9 | 0.2
22.7 | 2.9 | Z22,7R2,9 | 0.23 | 22.7 | 2.9 | Z22,7R2,9 | 0.21 | 22.7 | 2.9 | Z22,7R2,9 | 0.2
22.8 | 2.9 | Z22,8R2,9 | 0.23 | 22.8 | 2.9 | Z22,8R2,9 | 0.21 | 22.8 | 2.9 | Z22,8R2,9 | 0.2
22.9 | 2.9 | Z22,9R2,9 | 0.23 | 22.9 | 2.9 | Z22,9R2,9 | 0.21 | 22.9 | 2.9 | Z22,9R2,9 | 0.2
23 | 2.9 | Z23,0R2,9 | 0.23 | 23 | 2.9 | Z23,0R2,9 | 0.21 | 23 | 2.9 | Z23,0R2,9 | 0.2
23.1 | 2.9 | Z23,1R2,9 | 0.23 | 23.1 | 2.9 | Z23,1R2,9 | 0.21 | 23.1 | 2.9 | Z23,1R2,9 | 0.2
23.2 | 2.9 | Z23,2R2,9 | 0.23 | 23.2 | 2.9 | Z23,2R2,9 | 0.21 | 23.2 | 2.9 | Z23,2R2,9 | 0.2
23.3 | 2.9 | Z23,3R2,9 | 0.23 | 23.3 | 2.9 | Z23,3R2,9 | 0.21 | 23.3 | 2.9 | Z23,3R2,9 | 0.2
23.4 | 2.9 | Z23,4R2,9 | 0.23 | 23.4 | 2.9 | Z23,4R2,9 | 0.21 | 23.4 | 2.9 | Z23,4R2,9 | 0.2
23.5 | 2.9 | Z23,5R2,9 | 0.23 | 23.5 | 2.9 | Z23,5R2,9 | 0.21 | 23.5 | 2.9 | Z23,5R2,9 | 0.2
23.6 | 2.9 | Z23,6R2,9 | 0.23 | 23.6 | 2.9 | Z23,6R2,9 | 0.21 | 23.6 | 2.9 | Z23,6R2,9 | 0.2
23.7 | 2.9 | Z23,7R2,9 | 0.23 | 23.7 | 2.9 | Z23,7R2,9 | 0.21 | 23.7 | 2.9 | Z23,7R2,9 | 0.2
23.8 | 2.9 | Z23,8R2,9 | 0.23 | 23.8 | 2.9 | Z23,8R2,9 | 0.21 | 23.8 | 2.9 | Z23,8R2,9 | 0.2
23.9 | 2.9 | Z23,9R2,9 | 0.23 | 23.9 | 2.9 | Z23,9R2,9 | 0.21 | 23.9 | 2.9 | Z23,9R2,9 | 0.2
24 | 2.9 | Z24,0R2,9 | 0.23 | 24 | 2.9 | Z24,0R2,9 | 0.21 | 24 | 2.9 | Z24,0R2,9 | 0.2
24.1 | 2.9 | Z24,1R2,9 | 0.23 | 24.1 | 2.9 | Z24,1R2,9 | 0.21 | 24.1 | 2.9 | Z24,1R2,9 | 0.2
24.2 | 2.9 | Z24,2R2,9 | 0.23 | 24.2 | 2.9 | Z24,2R2,9 | 0.21 | 24.2 | 2.9 | Z24,2R2,9 | 0.2
24.3 | 2.9 | Z24,3R2,9 | 0.23 | 24.3 | 2.9 | Z24,3R2,9 | 0.21 | 24.3 | 2.9 | Z24,3R2,9 | 0.2
24.4 | 2.9 | Z24,4R2,9 | 0.23 | 24.4 | 2.9 | Z24,4R2,9 | 0.21 | 24.4 | 2.9 | Z24,4R2,9 | 0.2
24.5 | 2.9 | Z24,5R2,9 | 0.23 | 24.5 | 2.9 | Z24,5R2,9 | 0.21 | 24.5 | 2.9 | Z24,5R2,9 | 0.2
24.6 | 2.9 | Z24,6R2,9 | 0.23 | 24.6 | 2.9 | Z24,6R2,9 | 0.21 | 24.6 | 2.9 | Z24,6R2,9 | 0.2
24.7 | 2.9 | Z24,7R2,9 | 0.23 | 24.7 | 2.9 | Z24,7R2,9 | 0.21 | 24.7 | 2.9 | Z24,7R2,9 | 0.2
24.8 | 2.9 | Z24,8R2,9 | 0.23 | 24.8 | 2.9 | Z24,8R2,9 | 0.21 | 24.8 | 2.9 | Z24,8R2,9 | 0.2
24.9 | 2.9 | Z24,9R2,9 | 0.23 | 24.9 | 2.9 | Z24,9R2,9 | 0.21 | 24.9 | 2.9 | Z24,9R2,9 | 0.2
25 | 2.9 | Z25,0R2,9 | 0.23 | 25 | 2.9 | Z25,0R2,9 | 0.21 | 25 | 2.9 | Z25,0R2,9 | 0.2
25.1 | 2.9 | Z25,1R2,9 | 0.23 | 25.1 | 2.9 | Z25,1R2,9 | 0.21 | 25.1 | 2.9 | Z25,1R2,9 | 0.2
25.2 | 2.9 | Z25,2R2,9 | 0.23 | 25.2 | 2.9 | Z25,2R2,9 | 0.21 | 25.2 | 2.9 | Z25,2R2,9 | 0.2
25.3 | 2.9 | Z25,3R2,9 | 0.23 | 25.3 | 2.9 | Z25,3R2,9 | 0.21 | 25.3 | 2.9 | Z25,3R2,9 | 0.2
25.4 | 2.9 | Z25,4R2,9 | 0.23 | 25.4 | 2.9 | Z25,4R2,9 | 0.21 | 25.4 | 2.9 | Z25,4R2,9 | 0.2
25.5 | 2.9 | Z25,5R2,9 | 0.23 | 25.5 | 2.9 | Z25,5R2,9 | 0.21 | 25.5 | 2.9 | Z25,5R2,9 | 0.2
25.6 | 2.9 | Z25,6R2,9 | 0.23 | 25.6 | 2.9 | Z25,6R2,9 | 0.21 | 25.6 | 2.9 | Z25,6R2,9 | 0.2
25.7 | 2.9 | Z25,7R2,9 | 0.23 | 25.7 | 2.9 | Z25,7R2,9 | 0.21 | 25.7 | 2.9 | Z25,7R2,9 | 0.2
25.8 | 2.9 | Z25,8R2,9 | 0.23 | 25.8 | 2.9 | Z25,8R2,9 | 0.21 | 25.8 | 2.9 | Z25,8R2,9 | 0.2
25.9 | 2.9 | Z25,9R2,9 | 0.23 | 25.9 | 2.9 | Z25,9R2,9 | 0.21 | 25.9 | 2.9 | Z25,9R2,9 | 0.2
26 | 2.9 | Z26,0R2,9 | 0.23 | 26 | 2.9 | Z26,0R2,9 | 0.21 | 26 | 2.9 | Z26,0R2,9 | 0.2
26.1 | 2.9 | Z26,1R2,9 | 0.23 | 26.1 | 2.9 | Z26,1R2,9 | 0.21 | 26.1 | 2.9 | Z26,1R2,9 | 0.2
26.2 | 2.9 | Z26,2R2,9 | 0.23 | 26.2 | 2.9 | Z26,2R2,9 | 0.21 | 26.2 | 2.9 | Z26,2R2,9 | 0.2
26.3 | 2.9 | Z26,3R2,9 | 0.23 | 26.3 | 2.9 | Z26,3R2,9 | 0.21 | 26.3 | 2.9 | Z26,3R2,9 | 0.2
26.4 | 2.9 | Z26,4R2,9 | 0.23 | 26.4 | 2.9 | Z26,4R2,9 | 0.21 | 26.4 | 2.9 | Z26,4R2,9 | 0.2
26.5 | 2.9 | Z26,5R2,9 | 0.23 | 26.5 | 2.9 | Z26,5R2,9 | 0.21 | 26.5 | 2.9 | Z26,5R2,9 | 0.2
26.6 | 2.9 | Z26,6R2,9 | 0.23 | 26.6 | 2.9 | Z26,6R2,9 | 0.21 | 26.6 | 2.9 | Z26,6R2,9 | 0.2
26.7 | 2.9 | Z26,7R2,9 | 0.23 | 26.7 | 2.9 | Z26,7R2,9 | 0.21 | 26.7 | 2.9 | Z26,7R2,9 | 0.2
26.8 | 2.9 | Z26,8R2,9 | 0.23 | 26.8 | 2.9 | Z26,8R2,9 | 0.21 | 26.8 | 2.9 | Z26,8R2,9 | 0.2
26.9 | 2.9 | Z26,9R2,9 | 0.23 | 26.9 | 2.9 | Z26,9R2,9 | 0.21 | 26.9 | 2.9 | Z26,9R2,9 | 0.2
27 | 2.9 | Z27,0R2,9 | 0.23 | 27 | 2.9 | Z27,0R2,9 | 0.21 | 27 | 2.9 | Z27,0R2,9 | 0.2
27.1 | 2.9 | Z27,1R2,9 | 0.23 | 27.1 | 2.9 | Z27,1R2,9 | 0.21 | 27.1 | 2.9 | Z27,1R2,9 | 0.2
27.2 | 2.9 | Z27,2R2,9 | 0.23 | 27.2 | 2.9 | Z27,2R2,9 | 0.21 | 27.2 | 2.9 | Z27,2R2,9 | 0.2
27.3 | 2.9 | Z27,3R2,9 | 0.23 | 27.3 | 2.9 | Z27,3R2,9 | 0.21 | 27.3 | 2.9 | Z27,3R2,9 | 0.2
27.4 | 2.9 | Z27,4R2,9 | 0.23 | 27.4 | 2.9 | Z27,4R2,9 | 0.21 | 27.4 | 2.9 | Z27,4R2,9 | 0.2
27.5 | 2.9 | Z27,5R2,9 | 0.23 | 27.5 | 2.9 | Z27,5R2,9 | 0.21 | 27.5 | 2.9 | Z27,5R2,9 | 0.2
27.6 | 2.9 | Z27,6R2,9 | 0.23 | 27.6 | 2.9 | Z27,6R2,9 | 0.21 | 27.6 | 2.9 | Z27,6R2,9 | 0.2
27.7 | 2.9 | Z27,7R2,9 | 0.23 | 27.7 | 2.9 | Z27,7R2,9 | 0.21 | 27.7 | 2.9 | Z27,7R2,9 | 0.2
27.8 | 2.9 | Z27,8R2,9 | 0.23 | 27.8 | 2.9 | Z27,8R2,9 | 0.21 | 27.8 | 2.9 | Z27,8R2,9 | 0.2
27.9 | 2.9 | Z27,9R2,9 | 0.23 | 27.9 | 2.9 | Z27,9R2,9 | 0.21 | 27.9 | 2.9 | Z27,9R2,9 | 0.2
28 | 2.9 | Z28,0R2,9 | 0.23 | 28 | 2.9 | Z28,0R2,9 | 0.21 | 28 | 2.9 | Z28,0R2,9 | 0.2
28.1 | 2.9 | Z28,1R2,9 | 0.23 | 28.1 | 2.9 | Z28,1R2,9 | 0.21 | 28.1 | 2.9 | Z28,1R2,9 | 0.2
28.2 | 2.9 | Z28,2R2,9 | 0.23 | 28.2 | 2.9 | Z28,2R2,9 | 0.21 | 28.2 | 2.9 | Z28,2R2,9 | 0.2
28.3 | 2.9 | Z28,3R2,9 | 0.23 | 28.3 | 2.9 | Z28,3R2,9 | 0.21 | 28.3 | 2.9 | Z28,3R2,9 | 0.2
28.4 | 2.9 | Z28,4R2,9 | 0.23 | 28.4 | 2.9 | Z28,4R2,9 | 0.21 | 28.4 | 2.9 | Z28,4R2,9 | 0.2
28.5 | 2.9 | Z28,5R2,9 | 0.23 | 28.5 | 2.9 | Z28,5R2,9 | 0.21 | 28.5 | 2.9 | Z28,5R2,9 | 0.2
28.6 | 2.9 | Z28,6R2,9 | 0.23 | 28.6 | 2.9 | Z28,6R2,9 | 0.21 | 28.6 | 2.9 | Z28,6R2,9 | 0.2
28.7 | 2.9 | Z28,7R2,9 | 0.23 | 28.7 | 2.9 | Z28,7R2,9 | 0.21 | 28.7 | 2.9 | Z28,7R2,9 | 0.2
28.8 | 2.9 | Z28,8R2,9 | 0.23 | 28.8 | 2.9 | Z28,8R2,9 | 0.21 | 28.8 | 2.9 | Z28,8R2,9 | 0.2
28.9 | 2.9 | Z28,9R2,9 | 0.23 | 28.9 | 2.9 | Z28,9R2,9 | 0.21 | 28.9 | 2.9 | Z28,9R2,9 | 0.2
29 | 2.9 | Z29,0R2,9 | 0.23 | 29 | 2.9 | Z29,0R2,9 | 0.21 | 29 | 2.9 | Z29,0R2,9 | 0.2
29.1 | 2.9 | Z29,1R2,9 | 0.23 | 29.1 | 2.9 | Z29,1R2,9 | 0.21 | 29.1 | 2.9 | Z29,1R2,9 | 0.2
29.2 | 2.9 | Z29,2R2,9 | 0.23 | 29.2 | 2.9 | Z29,2R2,9 | 0.21 | 29.2 | 2.9 | Z29,2R2,9 | 0.2
29.3 | 2.9 | Z29,3R2,9 | 0.23 | 29.3 | 2.9 | Z29,3R2,9 | 0.21 | 29.3 | 2.9 | Z29,3R2,9 | 0.2
29.4 | 2.9 | Z29,4R2,9 | 0.23 | 29.4 | 2.9 | Z29,4R2,9 | 0.21 | 29.4 | 2.9 | Z29,4R2,9 | 0.2
29.5 | 2.9 | Z29,5R2,9 | 0.23 | 29.5 | 2.9 | Z29,5R2,9 | 0.21 | 29.5 | 2.9 | Z29,5R2,9 | 0.2
29.6 | 2.9 | Z29,6R2,9 | 0.23 | 29.6 | 2.9 | Z29,6R2,9 | 0.21 | 29.6 | 2.9 | Z29,6R2,9 | 0.2
29.7 | 2.9 | Z29,7R2,9 | 0.23 | 29.7 | 2.9 | Z29,7R2,9 | 0.21 | 29.7 | 2.9 | Z29,7R2,9 | 0.2
29.8 | 2.9 | Z29,8R2,9 | 0.23 | 29.8 | 2.9 | Z29,8R2,9 | 0.21 | 29.8 | 2.9 | Z29,8R2,9 | 0.2
29.9 | 2.9 | Z29,9R2,9 | 0.23 | 29.9 | 2.9 | Z29,9R2,9 | 0.21 | 29.9 | 2.9 | Z29,9R2,9 | 0.2
30 | 2.9 | Z30,0R2,9 | 0.23 | 30 | 2.9 | Z30,0R2,9 | 0.21 | 30 | 2.9 | Z30,0R2,9 | 0.2
30.1 | 2.9 | Z30,1R2,9 | 0.23 | 30.1 | 2.9 | Z30,1R2,9 | 0.21 | 30.1 | 2.9 | Z30,1R2,9 | 0.2
30.2 | 2.9 | Z30,2R2,9 | 0.23 | 30.2 | 2.9 | Z30,2R2,9 | 0.21 | 30.2 | 2.9 | Z30,2R2,9 | 0.2
30.3 | 2.9 | Z30,3R2,9 | 0.23 | 30.3 | 2.9 | Z30,3R2,9 | 0.21 | 30.3 | 2.9 | Z30,3R2,9 | 0.2
30.4 | 2.9 | Z30,4R2,9 | 0.23 | 30.4 | 2.9 | Z30,4R2,9 | 0.21 | 30.4 | 2.9 | Z30,4R2,9 | 0.2
30.5 | 2.9 | Z30,5R2,9 | 0.23 | 30.5 | 2.9 | Z30,5R2,9 | 0.21 | 30.5 | 2.9 | Z30,5R2,9 | 0.2
30.6 | 2.9 | Z30,6R2,9 | 0.23 | 30.6 | 2.9 | Z30,6R2,9 | 0.21 | 30.6 | 2.9 | Z30,6R2,9 | 0.2
30.7 | 2.9 | Z30,7R2,9 | 0.23 | 30.7 | 2.9 | Z30,7R2,9 | 0.21 | 30.7 | 2.9 | Z30,7R2,9 | 0.2
30.8 | 2.9 | Z30,8R2,9 | 0.23 | 30.8 | 2.9 | Z30,8R2,9 | 0.21 | 30.8 | 2.9 | Z30,8R2,9 | 0.2
30.9 | 2.9 | Z30,9R2,9 | 0.23 | 30.9 | 2.9 | Z30,9R2,9 | 0.21 | 30.9 | 2.9 | Z30,9R2,9 | 0.2
31 | 2.9 | Z31,0R2,9 | 0.23 | 31 | 2.9 | Z31,0R2,9 | 0.21 | 31 | 2.9 | Z31,0R2,9 | 0.2
31.1 | 2.9 | Z31,1R2,9 | 0.23 | 31.1 | 2.9 | Z31,1R2,9 | 0.21 | 31.1 | 2.9 | Z31,1R2,9 | 0.2
31.2 | 2.9 | Z31,2R2,9 | 0.23 | 31.2 | 2.9 | Z31,2R2,9 | 0.21 | 31.2 | 2.9 | Z31,2R2,9 | 0.2
31.3 | 2.9 | Z31,3R2,9 | 0.23 | 31.3 | 2.9 | Z31,3R2,9 | 0.21 | 31.3 | 2.9 | Z31,3R2,9 | 0.2
31.4 | 2.9 | Z31,4R2,9 | 0.23 | 31.4 | 2.9 | Z31,4R2,9 | 0.21 | 31.4 | 2.9 | Z31,4R2,9 | 0.2
31.5 | 2.9 | Z31,5R2,9 | 0.23 | 31.5 | 2.9 | Z31,5R2,9 | 0.21 | 31.5 | 2.9 | Z31,5R2,9 | 0.2
31.6 | 2.9 | Z31,6R2,9 | 0.23 | 31.6 | 2.9 | Z31,6R2,9 | 0.21 | 31.6 | 2.9 | Z31,6R2,9 | 0.2
31.7 | 2.9 | Z31,7R2,9 | 0.23 | 31.7 | 2.9 | Z31,7R2,9 | 0.21 | 31.7 | 2.9 | Z31,7R2,9 | 0.2
31.8 | 2.9 | Z31,8R2,9 | 0.23 | 31.8 | 2.9 | Z31,8R2,9 | 0.21 | 31.8 | 2.9 | Z31,8R2,9 | 0.2
31.9 | 2.9 | Z31,9R2,9 | 0.23 | 31.9 | 2.9 | Z31,9R2,9 | 0.21 | 31.9 | 2.9 | Z31,9R2,9 | 0.2
32 | 2.9 | Z32,0R2,9 | 0.23 | 32 | 2.9 | Z32,0R2,9 | 0.21 | 32 | 2.9 | Z32,0R2,9 | 0.2
32.1 | 2.9 | Z32,1R2,9 | 0.23 | 32.1 | 2.9 | Z32,1R2,9 | 0.21 | 32.1 | 2.9 | Z32,1R2,9 | 0.2
32.2 | 2.9 | Z32,2R2,9 | 0.23 | 32.2 | 2.9 | Z32,2R2,9 | 0.21 | 32.2 | 2.9 | Z32,2R2,9 | 0.2
32.3 | 2.9 | Z32,3R2,9 | 0.23 | 32.3 | 2.9 | Z32,3R2,9 | 0.21 | 32.3 | 2.9 | Z32,3R2,9 | 0.2
32.4 | 2.9 | Z32,4R2,9 | 0.23 | 32.4 | 2.9 | Z32,4R2,9 | 0.21 | 32.4 | 2.9 | Z32,4R2,9 | 0.2
32.5 | 2.9 | Z32,5R2,9 | 0.23 | 32.5 | 2.9 | Z32,5R2,9 | 0.21 | 32.5 | 2.9 | Z32,5R2,9 | 0.2
32.6 | 2.9 | Z32,6R2,9 | 0.23 | 32.6 | 2.9 | Z32,6R2,9 | 0.21 | 32.6 | 2.9 | Z32,6R2,9 | 0.2
32.7 | 2.9 | Z32,7R2,9 | 0.23 | 32.7 | 2.9 | Z32,7R2,9 | 0.21 | 32.7 | 2.9 | Z32,7R2,9 | 0.2
32.8 | 2.9 | Z32,8R2,9 | 0.23 | 32.8 | 2.9 | Z32,8R2,9 | 0.21 | 32.8 | 2.9 | Z32,8R2,9 | 0.2
32.9 | 2.9 | Z32,9R2,9 | 0.23 | 32.9 | 2.9 | Z32,9R2,9 | 0.21 | 32.9 | 2.9 | Z32,9R2,9 | 0.2
33 | 2.9 | Z33,0R2,9 | 0.23 | 33 | 2.9 | Z33,0R2,9 | 0.21 | 33 | 2.9 | Z33,0R2,9 | 0.2
33.1 | 2.9 | Z33,1R2,9 | 0.23 | 33.1 | 2.9 | Z33,1R2,9 | 0.21 | 33.1 | 2.9 | Z33,1R2,9 | 0.2
33.2 | 2.9 | Z33,2R2,9 | 0.23 | 33.2 | 2.9 | Z33,2R2,9 | 0.21 | 33.2 | 2.9 | Z33,2R2,9 | 0.2
33.3 | 2.9 | Z33,3R2,9 | 0.23 | 33.3 | 2.9 | Z33,3R2,9 | 0.21 | 33.3 | 2.9 | Z33,3R2,9 | 0.2
33.4 | 2.9 | Z33,4R2,9 | 0.23 | 33.4 | 2.9 | Z33,4R2,9 | 0.21 | 33.4 | 2.9 | Z33,4R2,9 | 0.2
33.5 | 2.9 | Z33,5R2,9 | 0.23 | 33.5 | 2.9 | Z33,5R2,9 | 0.21 | 33.5 | 2.9 | Z33,5R2,9 | 0.2
33.6 | 2.9 | Z33,6R2,9 | 0.23 | 33.6 | 2.9 | Z33,6R2,9 | 0.21 | 33.6 | 2.9 | Z33,6R2,9 | 0.2
33.7 | 2.9 | Z33,7R2,9 | 0.23 | 33.7 | 2.9 | Z33,7R2,9 | 0.21 | 33.7 | 2.9 | Z33,7R2,9 | 0.2
33.8 | 2.9 | Z33,8R2,9 | 0.23 | 33.8 | 2.9 | Z33,8R2,9 | 0.21 | 33.8 | 2.9 | Z33,8R2,9 | 0.2
33.9 | 2.9 | Z33,9R2,9 | 0.23 | 33.9 | 2.9 | Z33,9R2,9 | 0.21 | 33.9 | 2.9 | Z33,9R2,9 | 0.2
34 | 2.9 | Z34,0R2,9 | 0.23 | 34 | 2.9 | Z34,0R2,9 | 0.21 | 34 | 2.9 | Z34,0R2,9 | 0.2
34.1 | 2.9 | Z34,1R2,9 | 0.23 | 34.1 | 2.9 | Z34,1R2,9 | 0.21 | 34.1 | 2.9 | Z34,1R2,9 | 0.2
34.2 | 2.9 | Z34,2R2,9 | 0.23 | 34.2 | 2.9 | Z34,2R2,9 | 0.21 | 34.2 | 2.9 | Z34,2R2,9 | 0.2
34.3 | 2.9 | Z34,3R2,9 | 0.23 | 34.3 | 2.9 | Z34,3R2,9 | 0.21 | 34.3 | 2.9 | Z34,3R2,9 | 0.2
34.4 | 2.9 | Z34,4R2,9 | 0.23 | 34.4 | 2.9 | Z34,4R2,9 | 0.21 | 34.4 | 2.9 | Z34,4R2,9 | 0.2
34.5 | 2.9 | Z34,5R2,9 | 0.23 | 34.5 | 2.9 | Z34,5R2,9 | 0.21 | 34.5 | 2.9 | Z34,5R2,9 | 0.2
34.6 | 2.9 | Z34,6R2,9 | 0.23 | 34.6 | 2.9 | Z34,6R2,9 | 0.21 | 34.6 | 2.9 | Z34,6R2,9 | 0.2
34.7 | 2.9 | Z34,7R2,9 | 0.23 | 34.7 | 2.9 | Z34,7R2,9 | 0.21 | 34.7 | 2.9 | Z34,7R2,9 | 0.2
34.8 | 2.9 | Z34,8R2,9 | 0.23 | 34.8 | 2.9 | Z34,8R2,9 | 0.21 | 34.8 | 2.9 | Z34,8R2,9 | 0.2
34.9 | 2.9 | Z34,9R2,9 | 0.23 | 34.9 | 2.9 | Z34,9R2,9 | 0.21 | 34.9 | 2.9 | Z34,9R2,9 | 0.2
35 | 2.9 | Z35,0R2,9 | 0.23 | 35 | 2.9 | Z35,0R2,9 | 0.21 | 35 | 2.9 | Z35,0R2,9 | 0.2
35.1 | 2.9 | Z35,1R2,9 | 0.23 | 35.1 | 2.9 | Z35,1R2,9 | 0.21 | 35.1 | 2.9 | Z35,1R2,9 | 0.2
35.2 | 2.9 | Z35,2R2,9 | 0.23 | 35.2 | 2.9 | Z35,2R2,9 | 0.21 | 35.2 | 2.9 | Z35,2R2,9 | 0.2
35.3 | 2.9 | Z35,3R2,9 | 0.23 | 35.3 | 2.9 | Z35,3R2,9 | 0.21 | 35.3 | 2.9 | Z35,3R2,9 | 0.2
35.4 | 2.9 | Z35,4R2,9 | 0.23 | 35.4 | 2.9 | Z35,4R2,9 | 0.21 | 35.4 | 2.9 | Z35,4R2,9 | 0.2
35.5 | 2.9 | Z35,5R2,9 | 0.23 | 35.5 | 2.9 | Z35,5R2,9 | 0.21 | 35.5 | 2.9 | Z35,5R2,9 | 0.2
35.6 | 2.9 | Z35,6R2,9 | 0.23 | 35.6 | 2.9 | Z35,6R2,9 | 0.21 | 35.6 | 2.9 | Z35,6R2,9 | 0.2
35.7 | 2.9 | Z35,7R2,9 | 0.23 | 35.7 | 2.9 | Z35,7R2,9 | 0.21 | 35.7 | 2.9 | Z35,7R2,9 | 0.2
35.8 | 2.9 | Z35,8R2,9 | 0.23 | 35.8 | 2.9 | Z35,8R2,9 | 0.21 | 35.8 | 2.9 | Z35,8R2,9 | 0.2
35.9 | 2.9 | Z35,9R2,9 | 0.23 | 35.9 | 2.9 | Z35,9R2,9 | 0.21 | 35.9 | 2.9 | Z35,9R2,9 | 0.2
36 | 2.9 | Z36,0R2,9 | 0.23 | 36 | 2.9 | Z36,0R2,9 | 0.21 | 36 | 2.9 | Z36,0R2,9 | 0.2
36.1 | 2.9 | Z36,1R2,9 | 0.23 | 36.1 | 2.9 | Z36,1R2,9 | 0.21 | 36.1 | 2.9 | Z36,1R2,9 | 0.2
36.2 | 2.9 | Z36,2R2,9 | 0.23 | 36.2 | 2.9 | Z36,2R2,9 | 0.21 | 36.2 | 2.9 | Z36,2R2,9 | 0.2
36.3 | 2.9 | Z36,3R2,9 | 0.23 | 36.3 | 2.9 | Z36,3R2,9 | 0.21 | 36.3 | 2.9 | Z36,3R2,9 | 0.2
36.4 | 2.9 | Z36,4R2,9 | 0.23 | 36.4 | 2.9 | Z36,4R2,9 | 0.21 | 36.4 | 2.9 | Z36,4R2,9 | 0.2
36.5 | 2.9 | Z36,5R2,9 | 0.23 | 36.5 | 2.9 | Z36,5R2,9 | 0.21 | 36.5 | 2.9 | Z36,5R2,9 | 0.2
36.6 | 2.9 | Z36,6R2,9 | 0.23 | 36.6 | 2.9 | Z36,6R2,9 | 0.21 | 36.6 | 2.9 | Z36,6R2,9 | 0.2
36.7 | 2.9 | Z36,7R2,9 | 0.23 | 36.7 | 2.9 | Z36,7R2,9 | 0.21 | 36.7 | 2.9 | Z36,7R2,9 | 0.2
36.8 | 2.9 | Z36,8R2,9 | 0.23 | 36.8 | 2.9 | Z36,8R2,9 | 0.21 | 36.8 | 2.9 | Z36,8R2,9 | 0.2
36.9 | 2.9 | Z36,9R2,9 | 0.23 | 36.9 | 2.9 | Z36,9R2,9 | 0.21 | 36.9 | 2.9 | Z36,9R2,9 | 0.2
37 | 2.9 | Z37,0R2,9 | 0.23 | 37 | 2.9 | Z37,0R2,9 | 0.21 | 37 | 2.9 | Z37,0R2,9 | 0.2
37.1 | 2.9 | Z37,1R2,9 | 0.23 | 37.1 | 2.9 | Z37,1R2,9 | 0.21 | 37.1 | 2.9 | Z37,1R2,9 | 0.2
37.2 | 2.9 | Z37,2R2,9 | 0.23 | 37.2 | 2.9 | Z37,2R2,9 | 0.21 | 37.2 | 2.9 | Z37,2R2,9 | 0.2
37.3 | 2.9 | Z37,3R2,9 | 0.23 | 37.3 | 2.9 | Z37,3R2,9 | 0.21 | 37.3 | 2.9 | Z37,3R2,9 | 0.2
37.4 | 2.9 | Z37,4R2,9 | 0.23 | 37.4 | 2.9 | Z37,4R2,9 | 0.21 | 37.4 | 2.9 | Z37,4R2,9 | 0.2
37.5 | 2.9 | Z37,5R2,9 | 0.23 | 37.5 | 2.9 | Z37,5R2,9 | 0.21 | 37.5 | 2.9 | Z37,5R2,9 | 0.2
37.6 | 2.9 | Z37,6R2,9 | 0.23 | 37.6 | 2.9 | Z37,6R2,9 | 0.21 | 37.6 | 2.9 | Z37,6R2,9 | 0.2
37.7 | 2.9 | Z37,7R2,9 | 0.23 | 37.7 | 2.9 | Z37,7R2,9 | 0.21 | 37.7 | 2.9 | Z37,7R2,9 | 0.2
37.8 | 2.9 | Z37,8R2,9 | 0.23 | 37.8 | 2.9 | Z37,8R2,9 | 0.21 | 37.8 | 2.9 | Z37,8R2,9 | 0.2
37.9 | 2.9 | Z37,9R2,9 | 0.23 | 37.9 | 2.9 | Z37,9R2,9 | 0.21 | 37.9 | 2.9 | Z37,9R2,9 | 0.2
38 | 2.9 | Z38,0R2,9 | 0.23 | 38 | 2.9 | Z38,0R2,9 | 0.21 | 38 | 2.9 | Z38,0R2,9 | 0.2
38.1 | 2.9 | Z38,1R2,9 | 0.23 | 38.1 | 2.9 | Z38,1R2,9 | 0.21 | 38.1 | 2.9 | Z38,1R2,9 | 0.2
38.2 | 2.9 | Z38,2R2,9 | 0.23 | 38.2 | 2.9 | Z38,2R2,9 | 0.21 | 38.2 | 2.9 | Z38,2R2,9 | 0.2
38.3 | 2.9 | Z38,3R2,9 | 0.23 | 38.3 | 2.9 | Z38,3R2,9 | 0.21 | 38.3 | 2.9 | Z38,3R2,9 | 0.2
38.4 | 2.9 | Z38,4R2,9 | 0.23 | 38.4 | 2.9 | Z38,4R2,9 | 0.21 | 38.4 | 2.9 | Z38,4R2,9 | 0.2
38.5 | 2.9 | Z38,5R2,9 | 0.23 | 38.5 | 2.9 | Z38,5R2,9 | 0.21 | 38.5 | 2.9 | Z38,5R2,9 | 0.2
38.6 | 2.9 | Z38,6R2,9 | 0.23 | 38.6 | 2.9 | Z38,6R2,9 | 0.21 | 38.6 | 2.9 | Z38,6R2,9 | 0.2
38.7 | 2.9 | Z38,7R2,9 | 0.23 | 38.7 | 2.9 | Z38,7R2,9 | 0.21 | 38.7 | 2.9 | Z38,7R2,9 | 0.2
38.8 | 2.9 | Z38,8R2,9 | 0.23 | 38.8 | 2.9 | Z38,8R2,9 | 0.21 | 38.8 | 2.9 | Z38,8R2,9 | 0.2
38.9 | 2.9 | Z38,9R2,9 | 0.23 | 38.9 | 2.9 | Z38,9R2,9 | 0.21 | 38.9 | 2.9 | Z38,9R2,9 | 0.2
39 | 2.9 | Z39,0R2,9 | 0.23 | 39 | 2.9 | Z39,0R2,9 | 0.21 | 39 | 2.9 | Z39,0R2,9 | 0.2
39.1 | 2.9 | Z39,1R2,9 | 0.23 | 39.1 | 2.9 | Z39,1R2,9 | 0.21 | 39.1 | 2.9 | Z39,1R2,9 | 0.2
39.2 | 2.9 | Z39,2R2,9 | 0.23 | 39.2 | 2.9 | Z39,2R2,9 | 0.21 | 39.2 | 2.9 | Z39,2R2,9 | 0.2
39.3 | 2.9 | Z39,3R2,9 | 0.23 | 39.3 | 2.9 | Z39,3R2,9 | 0.21 | 39.3 | 2.9 | Z39,3R2,9 | 0.2
39.4 | 2.9 | Z39,4R2,9 | 0.23 | 39.4 | 2.9 | Z39,4R2,9 | 0.21 | 39.4 | 2.9 | Z39,4R2,9 | 0.2
39.5 | 2.9 | Z39,5R2,9 | 0.23 | 39.5 | 2.9 | Z39,5R2,9 | 0.21 | 39.5 | 2.9 | Z39,5R2,9 | 0.2
39.6 | 2.9 | Z39,6R2,9 | 0.23 | 39.6 | 2.9 | Z39,6R2,9 | 0.21 | 39.6 | 2.9 | Z39,6R2,9 | 0.2
39.7 | 2.9 | Z39,7R2,9 | 0.23 | 39.7 | 2.9 | Z39,7R2,9 | 0.21 | 39.7 | 2.9 | Z39,7R2,9 | 0.2
39.8 | 2.9 | Z39,8R2,9 | 0.23 | 39.8 | 2.9 | Z39,8R2,9 | 0.21 | 39.8 | 2.9 | Z39,8R2,9 | 0.2
39.9 | 2.9 | Z39,9R2,9 | 0.23 | 39.9 | 2.9 | Z39,9R2,9 | 0.21 | 39.9 | 2.9 | Z39,9R2,9 | 0.2
40 | 2.9 | Z40,0R2,9 | 0.23 | 40 | 2.9 | Z40,0R2,9 | 0.21 | 40 | 2.9 | Z40,0R2,9 | 0.2
40.1 | 2.9 | Z40,1R2,9 | 0.23 | 40.1 | 2.9 | Z40,1R2,9 | 0.21 | 40.1 | 2.9 | Z40,1R2,9 | 0.2
40.2 | 2.9 | Z40,2R2,9 | 0.23 | 40.2 | 2.9 | Z40,2R2,9 | 0.21 | 40.2 | 2.9 | Z40,2R2,9 | 0.2
40.3 | 2.9 | Z40,3R2,9 | 0.23 | 40.3 | 2.9 | Z40,3R2,9 | 0.21 | 40.3 | 2.9 | Z40,3R2,9 | 0.2
40.4 | 2.9 | Z40,4R2,9 | 0.23 | 40.4 | 2.9 | Z40,4R2,9 | 0.21 | 40.4 | 2.9 | Z40,4R2,9 | 0.2
40.5 | 2.9 | Z40,5R2,9 | 0.23 | 40.5 | 2.9 | Z40,5R2,9 | 0.21 | 40.5 | 2.9 | Z40,5R2,9 | 0.2
40.6 | 2.9 | Z40,6R2,9 | 0.23 | 40.6 | 2.9 | Z40,6R2,9 | 0.21 | 40.6 | 2.9 | Z40,6R2,9 | 0.2
40.7 | 2.9 | Z40,7R2,9 | 0.23 | 40.7 | 2.9 | Z40,7R2,9 | 0.21 | 40.7 | 2.9 | Z40,7R2,9 | 0.2
40.8 | 2.9 | Z40,8R2,9 | 0.23 | 40.8 | 2.9 | Z40,8R2,9 | 0.21 | 40.8 | 2.9 | Z40,8R2,9 | 0.2
40.9 | 2.9 | Z40,9R2,9 | 0.23 | 40.9 | 2.9 | Z40,9R2,9 | 0.21 | 40.9 | 2.9 | Z40,9R2,9 | 0.2
41 | 2.9 | Z41,0R2,9 | 0.23 | 41 | 2.9 | Z41,0R2,9 | 0.21 | 41 | 2.9 | Z41,0R2,9 | 0.2
41.1 | 2.9 | Z41,1R2,9 | 0.23 | 41.1 | 2.9 | Z41,1R2,9 | 0.21 | 41.1 | 2.9 | Z41,1R2,9 | 0.2
41.2 | 2.9 | Z41,2R2,9 | 0.23 | 41.2 | 2.9 | Z41,2R2,9 | 0.21 | 41.2 | 2.9 | Z41,2R2,9 | 0.2
41.3 | 2.9 | Z41,3R2,9 | 0.23 | 41.3 | 2.9 | Z41,3R2,9 | 0.21 | 41.3 | 2.9 | Z41,3R2,9 | 0.2
41.4 | 2.9 | Z41,4R2,9 | 0.23 | 41.4 | 2.9 | Z41,4R2,9 | 0.21 | 41.4 | 2.9 | Z41,4R2,9 | 0.2
41.5 | 2.9 | Z41,5R2,9 | 0.23 | 41.5 | 2.9 | Z41,5R2,9 | 0.21 | 41.5 | 2.9 | Z41,5R2,9 | 0.2
41.6 | 2.9 | Z41,6R2,9 | 0.23 | 41.6 | 2.9 | Z41,6R2,9 | 0.21 | 41.6 | 2.9 | Z41,6R2,9 | 0.2
41.7 | 2.9 | Z41,7R2,9 | 0.23 | 41.7 | 2.9 | Z41,7R2,9 | 0.21 | 41.7 | 2.9 | Z41,7R2,9 | 0.2
41.8 | 2.9 | Z41,8R2,9 | 0.23 | 41.8 | 2.9 | Z41,8R2,9 | 0.21 | 41.8 | 2.9 | Z41,8R2,9 | 0.2
41.9 | 2.9 | Z41,9R2,9 | 0.23 | 41.9 | 2.9 | Z41,9R2,9 | 0.21 | 41.9 | 2.9 | Z41,9R2,9 | 0.2
42 | 2.9 | Z42,0R2,9 | 0.23 | 42 | 2.9 | Z42,0R2,9 | 0.21 | 42 | 2.9 | Z42,0R2,9 | 0.2
42.1 | 2.9 | Z42,1R2,9 | 0.23 | 42.1 | 2.9 | Z42,1R2,9 | 0.21 | 42.1 | 2.9 | Z42,1R2,9 | 0.2
42.2 | 2.9 | Z42,2R2,9 | 0.23 | 42.2 | 2.9 | Z42,2R2,9 | 0.21 | 42.2 | 2.9 | Z42,2R2,9 | 0.2
42.3 | 2.9 | Z42,3R2,9 | 0.23 | 42.3 | 2.9 | Z42,3R2,9 | 0.21 | 42.3 | 2.9 | Z42,3R2,9 | 0.2
42.4 | 2.9 | Z42,4R2,9 | 0.23 | 42.4 | 2.9 | Z42,4R2,9 | 0.21 | 42.4 | 2.9 | Z42,4R2,9 | 0.2
42.5 | 2.9 | Z42,5R2,9 | 0.23 | 42.5 | 2.9 | Z42,5R2,9 | 0.21 | 42.5 | 2.9 | Z42,5R2,9 | 0.2
42.6 | 2.9 | Z42,6R2,9 | 0.23 | 42.6 | 2.9 | Z42,6R2,9 | 0.21 | 42.6 | 2.9 | Z42,6R2,9 | 0.2
42.7 | 2.9 | Z42,7R2,9 | 0.23 | 42.7 | 2.9 | Z42,7R2,9 | 0.21 | 42.7 | 2.9 | Z42,7R2,9 | 0.2
42.8 | 2.9 | Z42,8R2,9 | 0.23 | 42.8 | 2.9 | Z42,8R2,9 | 0.21 | 42.8 | 2.9 | Z42,8R2,9 | 0.2
42.9 | 2.9 | Z42,9R2,9 | 0.23 | 42.9 | 2.9 | Z42,9R2,9 | 0.21 | 42.9 | 2.9 | Z42,9R2,9 | 0.2
43 | 2.9 | Z43,0R2,9 | 0.23 | 43 | 2.9 | Z43,0R2,9 | 0.21 | 43 | 2.9 | Z43,0R2,9 | 0.2
43.1 | 2.9 | Z43,1R2,9 | 0.23 | 43.1 | 2.9 | Z43,1R2,9 | 0.21 | 43.1 | 2.9 | Z43,1R2,9 | 0.2
43.2 | 2.9 | Z43,2R2,9 | 0.23 | 43.2 | 2.9 | Z43,2R2,9 | 0.21 | 43.2 | 2.9 | Z43,2R2,9 | 0.2
43.3 | 2.9 | Z43,3R2,9 | 0.23 | 43.3 | 2.9 | Z43,3R2,9 | 0.21 | 43.3 | 2.9 | Z43,3R2,9 | 0.2
43.4 | 2.9 | Z43,4R2,9 | 0.23 | 43.4 | 2.9 | Z43,4R2,9 | 0.21 | 43.4 | 2.9 | Z43,4R2,9 | 0.2
43.5 | 2.9 | Z43,5R2,9 | 0.23 | 43.5 | 2.9 | Z43,5R2,9 | 0.21 | 43.5 | 2.9 | Z43,5R2,9 | 0.2
43.6 | 2.9 | Z43,6R2,9 | 0.23 | 43.6 | 2.9 | Z43,6R2,9 | 0.21 | 43.6 | 2.9 | Z43,6R2,9 | 0.2
43.7 | 2.9 | Z43,7R2,9 | 0.23 | 43.7 | 2.9 | Z43,7R2,9 | 0.21 | 43.7 | 2.9 | Z43,7R2,9 | 0.2
43.8 | 2.9 | Z43,8R2,9 | 0.23 | 43.8 | 2.9 | Z43,8R2,9 | 0.21 | 43.8 | 2.9 | Z43,8R2,9 | 0.2
43.9 | 2.9 | Z43,9R2,9 | 0.23 | 43.9 | 2.9 | Z43,9R2,9 | 0.21 | 43.9 | 2.9 | Z43,9R2,9 | 0.2
44 | 2.9 | Z44,0R2,9 | 0.23 | 44 | 2.9 | Z44,0R2,9 | 0.21 | 44 | 2.9 | Z44,0R2,9 | 0.2
44.1 | 2.9 | Z44,1R2,9 | 0.23 | 44.1 | 2.9 | Z44,1R2,9 | 0.21 | 44.1 | 2.9 | Z44,1R2,9 | 0.2
44.2 | 2.9 | Z44,2R2,9 | 0.23 | 44.2 | 2.9 | Z44,2R2,9 | 0.21 | 44.2 | 2.9 | Z44,2R2,9 | 0.2
44.3 | 2.9 | Z44,3R2,9 | 0.23 | 44.3 | 2.9 | Z44,3R2,9 | 0.21 | 44.3 | 2.9 | Z44,3R2,9 | 0.2
44.4 | 2.9 | Z44,4R2,9 | 0.23 | 44.4 | 2.9 | Z44,4R2,9 | 0.21 | 44.4 | 2.9 | Z44,4R2,9 | 0.2
44.5 | 2.9 | Z44,5R2,9 | 0.23 | 44.5 | 2.9 | Z44,5R2,9 | 0.21 | 44.5 | 2.9 | Z44,5R2,9 | 0.2
44.6 | 2.9 | Z44,6R2,9 | 0.23 | 44.6 | 2.9 | Z44,6R2,9 | 0.21 | 44.6 | 2.9 | Z44,6R2,9 | 0.2
44.7 | 2.9 | Z44,7R2,9 | 0.23 | 44.7 | 2.9 | Z44,7R2,9 | 0.21 | 44.7 | 2.9 | Z44,7R2,9 | 0.2
44.8 | 2.9 | Z44,8R2,9 | 0.23 | 44.8 | 2.9 | Z44,8R2,9 | 0.21 | 44.8 | 2.9 | Z44,8R2,9 | 0.2
44.9 | 2.9 | Z44,9R2,9 | 0.23 | 44.9 | 2.9 | Z44,9R2,9 | 0.21 | 44.9 | 2.9 | Z44,9R2,9 | 0.2
45 | 2.9 | Z45,0R2,9 | 0.23 | 45 | 2.9 | Z45,0R2,9 | 0.21 | 45 | 2.9 | Z45,0R2,9 | 0.2
45.1 | 2.9 | Z45,1R2,9 | 0.23 | 45.1 | 2.9 | Z45,1R2,9 | 0.21 | 45.1 | 2.9 | Z45,1R2,9 | 0.2
45.2 | 2.9 | Z45,2R2,9 | 0.23 | 45.2 | 2.9 | Z45,2R2,9 | 0.21 | 45.2 | 2.9 | Z45,2R2,9 | 0.2
45.3 | 2.9 | Z45,3R2,9 | 0.23 | 45.3 | 2.9 | Z45,3R2,9 | 0.21 | 45.3 | 2.9 | Z45,3R2,9 | 0.2
45.4 | 2.9 | Z45,4R2,9 | 0.23 | 45.4 | 2.9 | Z45,4R2,9 | 0.21 | 45.4 | 2.9 | Z45,4R2,9 | 0.2
45.5 | 2.9 | Z45,5R2,9 | 0.23 | 45.5 | 2.9 | Z45,5R2,9 | 0.21 | 45.5 | 2.9 | Z45,5R2,9 | 0.2
45.6 | 2.9 | Z45,6R2,9 | 0.23 | 45.6 | 2.9 | Z45,6R2,9 | 0.21 | 45.6 | 2.9 | Z45,6R2,9 | 0.2
45.7 | 2.9 | Z45,7R2,9 | 0.23 | 45.7 | 2.9 | Z45,7R2,9 | 0.21 | 45.7 | 2.9 | Z45,7R2,9 | 0.2
45.8 | 2.9 | Z45,8R2,9 | 0.23 | 45.8 | 2.9 | Z45,8R2,9 | 0.21 | 45.8 | 2.9 | Z45,8R2,9 | 0.2
45.9 | 2.9 | Z45,9R2,9 | 0.23 | 45.9 | 2.9 | Z45,9R2,9 | 0.21 | 45.9 | 2.9 | Z45,9R2,9 | 0.2
46 | 2.9 | Z46,0R2,9 | 0.23 | 46 | 2.9 | Z46,0R2,9 | 0.21 | 46 | 2.9 | Z46,0R2,9 | 0.2
46.1 | 2.9 | Z46,1R2,9 | 0.23 | 46.1 | 2.9 | Z46,1R2,9 | 0.21 | 46.1 | 2.9 | Z46,1R2,9 | 0.2
46.2 | 2.9 | Z46,2R2,9 | 0.23 | 46.2 | 2.9 | Z46,2R2,9 | 0.21 | 46.2 | 2.9 | Z46,2R2,9 | 0.2
46.3 | 2.9 | Z46,3R2,9 | 0.23 | 46.3 | 2.9 | Z46,3R2,9 | 0.21 | 46.3 | 2.9 | Z46,3R2,9 | 0.2
46.4 | 2.9 | Z46,4R2,9 | 0.23 | 46.4 | 2.9 | Z46,4R2,9 | 0.21 | 46.4 | 2.9 | Z46,4R2,9 | 0.2
46.5 | 2.9 | Z46,5R2,9 | 0.23 | 46.5 | 2.9 | Z46,5R2,9 | 0.21 | 46.5 | 2.9 | Z46,5R2,9 | 0.2
46.6 | 2.9 | Z46,6R2,9 | 0.23 | 46.6 | 2.9 | Z46,6R2,9 | 0.21 | 46.6 | 2.9 | Z46,6R2,9 | 0.2
46.7 | 2.9 | Z46,7R2,9 | 0.23 | 46.7 | 2.9 | Z46,7R2,9 | 0.21 | 46.7 | 2.9 | Z46,7R2,9 | 0.2
46.8 | 2.9 | Z46,8R2,9 | 0.23 | 46.8 | 2.9 | Z46,8R2,9 | 0.21 | 46.8 | 2.9 | Z46,8R2,9 | 0.2
46.9 | 2.9 | Z46,9R2,9 | 0.23 | 46.9 | 2.9 | Z46,9R2,9 | 0.21 | 46.9 | 2.9 | Z46,9R2,9 | 0.2
47 | 2.9 | Z47,0R2,9 | 0.23 | 47 | 2.9 | Z47,0R2,9 | 0.21 | 47 | 2.9 | Z47,0R2,9 | 0.2
47.1 | 2.9 | Z47,1R2,9 | 0.23 | 47.1 | 2.9 | Z47,1R2,9 | 0.21 | 47.1 | 2.9 | Z47,1R2,9 | 0.2
47.2 | 2.9 | Z47,2R2,9 | 0.23 | 47.2 | 2.9 | Z47,2R2,9 | 0.21 | 47.2 | 2.9 | Z47,2R2,9 | 0.2
47.3 | 2.9 | Z47,3R2,9 | 0.23 | 47.3 | 2.9 | Z47,3R2,9 | 0.21 | 47.3 | 2.9 | Z47,3R2,9 | 0.2
47.4 | 2.9 | Z47,4R2,9 | 0.23 | 47.4 | 2.9 | Z47,4R2,9 | 0.21 | 47.4 | 2.9 | Z47,4R2,9 | 0.2
47.5 | 2.9 | Z47,5R2,9 | 0.23 | 47.5 | 2.9 | Z47,5R2,9 | 0.21 | 47.5 | 2.9 | Z47,5R2,9 | 0.2
47.6 | 2.9 | Z47,6R2,9 | 0.23 | 47.6 | 2.9 | Z47,6R2,9 | 0.21 | 47.6 | 2.9 | Z47,6R2,9 | 0.2
47.7 | 2.9 | Z47,7R2,9 | 0.23 | 47.7 | 2.9 | Z47,7R2,9 | 0.21 | 47.7 | 2.9 | Z47,7R2,9 | 0.2
47.8 | 2.9 | Z47,8R2,9 | 0.23 | 47.8 | 2.9 | Z47,8R2,9 | 0.21 | 47.8 | 2.9 | Z47,8R2,9 | 0.2
47.9 | 2.9 | Z47,9R2,9 | 0.23 | 47.9 | 2.9 | Z47,9R2,9 | 0.21 | 47.9 | 2.9 | Z47,9R2,9 | 0.2
48 | 2.9 | Z48,0R2,9 | 0.23 | 48 | 2.9 | Z48,0R2,9 | 0.21 | 48 | 2.9 | Z48,0R2,9 | 0.2
48.1 | 2.9 | Z48,1R2,9 | 0.23 | 48.1 | 2.9 | Z48,1R2,9 | 0.21 | 48.1 | 2.9 | Z48,1R2,9 | 0.2
48.2 | 2.9 | Z48,2R2,9 | 0.23 | 48.2 | 2.9 | Z48,2R2,9 | 0.21 | 48.2 | 2.9 | Z48,2R2,9 | 0.2
48.3 | 2.9 | Z48,3R2,9 | 0.23 | 48.3 | 2.9 | Z48,3R2,9 | 0.21 | 48.3 | 2.9 | Z48,3R2,9 | 0.2
48.4 | 2.9 | Z48,4R2,9 | 0.23 | 48.4 | 2.9 | Z48,4R2,9 | 0.21 | 48.4 | 2.9 | Z48,4R2,9 | 0.2
48.5 | 2.9 | Z48,5R2,9 | 0.23 | 48.5 | 2.9 | Z48,5R2,9 | 0.21 | 48.5 | 2.9 | Z48,5R2,9 | 0.2
48.6 | 2.9 | Z48,6R2,9 | 0.23 | 48.6 | 2.9 | Z48,6R2,9 | 0.21 | 48.6 | 2.9 | Z48,6R2,9 | 0.2
48.7 | 2.9 | Z48,7R2,9 | 0.23 | 48.7 | 2.9 | Z48,7R2,9 | 0.21 | 48.7 | 2.9 | Z48,7R2,9 | 0.2
48.8 | 2.9 | Z48,8R2,9 | 0.23 | 48.8 | 2.9 | Z48,8R2,9 | 0.21 | 48.8 | 2.9 | Z48,8R2,9 | 0.2
48.9 | 2.9 | Z48,9R2,9 | 0.23 | 48.9 | 2.9 | Z48,9R2,9 | 0.21 | 48.9 | 2.9 | Z48,9R2,9 | 0.2
49 | 2.9 | Z49,0R2,9 | 0.23 | 49 | 2.9 | Z49,0R2,9 | 0.21 | 49 | 2.9 | Z49,0R2,9 | 0.2
49.1 | 2.9 | Z49,1R2,9 | 0.23 | 49.1 | 2.9 | Z49,1R2,9 | 0.21 | 49.1 | 2.9 | Z49,1R2,9 | 0.2
49.2 | 2.9 | Z49,2R2,9 | 0.23 | 49.2 | 2.9 | Z49,2R2,9 | 0.21 | 49.2 | 2.9 | Z49,2R2,9 | 0.2
49.3 | 2.9 | Z49,3R2,9 | 0.23 | 49.3 | 2.9 | Z49,3R2,9 | 0.21 | 49.3 | 2.9 | Z49,3R2,9 | 0.2
49.4 | 2.9 | Z49,4R2,9 | 0.23 | 49.4 | 2.9 | Z49,4R2,9 | 0.21 | 49.4 | 2.9 | Z49,4R2,9 | 0.2
49.5 | 2.9 | Z49,5R2,9 | 0.23 | 49.5 | 2.9 | Z49,5R2,9 | 0.21 | 49.5 | 2.9 | Z49,5R2,9 | 0.2
49.6 | 2.9 | Z49,6R2,9 | 0.23 | 49.6 | 2.9 | Z49,6R2,9 | 0.21 | 49.6 | 2.9 | Z49,6R2,9 | 0.2
49.7 | 2.9 | Z49,7R2,9 | 0.23 | 49.7 | 2.9 | Z49,7R2,9 | 0.21 | 49.7 | 2.9 | Z49,7R2,9 | 0.2
49.8 | 2.9 | Z49,8R2,9 | 0.23 | 49.8 | 2.9 | Z49,8R2,9 | 0.21 | 49.8 | 2.9 | Z49,8R2,9 | 0.2
49.9 | 2.9 | Z49,9R2,9 | 0.23 | 49.9 | 2.9 | Z49,9R2,9 | 0.21 | 49.9 | 2.9 | Z49,9R2,9 | 0.2
50 | 2.9 | Z50,0R2,9 | 0.23 | 50 | 2.9 | Z50,0R2,9 | 0.21 | 50 | 2.9 | Z50,0R2,9 | 0.2
50.1 | 2.9 | Z50,1R2,9 | 0.23 | 50.1 | 2.9 | Z50,1R2,9 | 0.21 | 50.1 | 2.9 | Z50,1R2,9 | 0.2
50.2 | 2.9 | Z50,2R2,9 | 0.23 | 50.2 | 2.9 | Z50,2R2,9 | 0.21 | 50.2 | 2.9 | Z50,2R2,9 | 0.2
50.3 | 2.9 | Z50,3R2,9 | 0.23 | 50.3 | 2.9 | Z50,3R2,9 | 0.21 | 50.3 | 2.9 | Z50,3R2,9 | 0.2
50.4 | 2.9 | Z50,4R2,9 | 0.23 | 50.4 | 2.9 | Z50,4R2,9 | 0.21 | 50.4 | 2.9 | Z50,4R2,9 | 0.2
50.5 | 2.9 | Z50,5R2,9 | 0.23 | 50.5 | 2.9 | Z50,5R2,9 | 0.21 | 50.5 | 2.9 | Z50,5R2,9 | 0.2
50.6 | 2.9 | Z50,6R2,9 | 0.23 | 50.6 | 2.9 | Z50,6R2,9 | 0.21 | 50.6 | 2.9 | Z50,6R2,9 | 0.2
50.7 | 2.9 | Z50,7R2,9 | 0.23 | 50.7 | 2.9 | Z50,7R2,9 | 0.21 | 50.7 | 2.9 | Z50,7R2,9 | 0.2
50.8 | 2.9 | Z50,8R2,9 | 0.23 | 50.8 | 2.9 | Z50,8R2,9 | 0.21 | 50.8 | 2.9 | Z50,8R2,9 | 0.2
50.9 | 2.9 | Z50,9R2,9 | 0.23 | 50.9 | 2.9 | Z50,9R2,9 | 0.21 | 50.9 | 2.9 | Z50,9R2,9 | 0.2
51 | 2.9 | Z51,0R2,9 | 0.23 | 51 | 2.9 | Z51,0R2,9 | 0.21 | 51 | 2.9 | Z51,0R2,9 | 0.2
51.1 | 2.9 | Z51,1R2,9 | 0.23 | 51.1 | 2.9 | Z51,1R2,9 | 0.21 | 51.1 | 2.9 | Z51,1R2,9 | 0.2
51.2 | 2.9 | Z51,2R2,9 | 0.23 | 51.2 | 2.9 | Z51,2R2,9 | 0.21 | 51.2 | 2.9 | Z51,2R2,9 | 0.2
51.3 | 2.9 | Z51,3R2,9 | 0.23 | 51.3 | 2.9 | Z51,3R2,9 | 0.21 | 51.3 | 2.9 | Z51,3R2,9 | 0.2
51.4 | 2.9 | Z51,4R2,9 | 0.23 | 51.4 | 2.9 | Z51,4R2,9 | 0.21 | 51.4 | 2.9 | Z51,4R2,9 | 0.2
51.5 | 2.9 | Z51,5R2,9 | 0.23 | 51.5 | 2.9 | Z51,5R2,9 | 0.21 | 51.5 | 2.9 | Z51,5R2,9 | 0.2
51.6 | 2.9 | Z51,6R2,9 | 0.23 | 51.6 | 2.9 | Z51,6R2,9 | 0.21 | 51.6 | 2.9 | Z51,6R2,9 | 0.2
51.7 | 2.9 | Z51,7R2,9 | 0.23 | 51.7 | 2.9 | Z51,7R2,9 | 0.21 | 51.7 | 2.9 | Z51,7R2,9 | 0.2
51.8 | 2.9 | Z51,8R2,9 | 0.23 | 51.8 | 2.9 | Z51,8R2,9 | 0.21 | 51.8 | 2.9 | Z51,8R2,9 | 0.2
51.9 | 2.9 | Z51,9R2,9 | 0.23 | 51.9 | 2.9 | Z51,9R2,9 | 0.21 | 51.9 | 2.9 | Z51,9R2,9 | 0.2
52 | 2.9 | Z52,0R2,9 | 0.23 | 52 | 2.9 | Z52,0R2,9 | 0.21 | 52 | 2.9 | Z52,0R2,9 | 0.2
52.1 | 2.9 | Z52,1R2,9 | 0.23 | 52.1 | 2.9 | Z52,1R2,9 | 0.21 | 52.1 | 2.9 | Z52,1R2,9 | 0.2
52.2 | 2.9 | Z52,2R2,9 | 0.23 | 52.2 | 2.9 | Z52,2R2,9 | 0.21 | 52.2 | 2.9 | Z52,2R2,9 | 0.2
52.3 | 2.9 | Z52,3R2,9 | 0.23 | 52.3 | 2.9 | Z52,3R2,9 | 0.21 | 52.3 | 2.9 | Z52,3R2,9 | 0.2
52.4 | 2.9 | Z52,4R2,9 | 0.23 | 52.4 | 2.9 | Z52,4R2,9 | 0.21 | 52.4 | 2.9 | Z52,4R2,9 | 0.2
52.5 | 2.9 | Z52,5R2,9 | 0.23 | 52.5 | 2.9 | Z52,5R2,9 | 0.21 | 52.5 | 2.9 | Z52,5R2,9 | 0.2
52.6 | 2.9 | Z52,6R2,9 | 0.23 | 52.6 | 2.9 | Z52,6R2,9 | 0.21 | 52.6 | 2.9 | Z52,6R2,9 | 0.2
52.7 | 2.9 | Z52,7R2,9 | 0.23 | 52.7 | 2.9 | Z52,7R2,9 | 0.21 | 52.7 | 2.9 | Z52,7R2,9 | 0.2
52.8 | 2.9 | Z52,8R2,9 | 0.23 | 52.8 | 2.9 | Z52,8R2,9 | 0.21 | 52.8 | 2.9 | Z52,8R2,9 | 0.2
52.9 | 2.9 | Z52,9R2,9 | 0.23 | 52.9 | 2.9 | Z52,9R2,9 | 0.21 | 52.9 | 2.9 | Z52,9R2,9 | 0.2
53 | 2.9 | Z53,0R2,9 | 0.23 | 53 | 2.9 | Z53,0R2,9 | 0.21 | 53 | 2.9 | Z53,0R2,9 | 0.2
53.1 | 2.9 | Z53,1R2,9 | 0.23 | 53.1 | 2.9 | Z53,1R2,9 | 0.21 | 53.1 | 2.9 | Z53,1R2,9 | 0.2
53.2 | 2.9 | Z53,2R2,9 | 0.23 | 53.2 | 2.9 | Z53,2R2,9 | 0.21 | 53.2 | 2.9 | Z53,2R2,9 | 0.2
53.3 | 2.9 | Z53,3R2,9 | 0.23 | 53.3 | 2.9 | Z53,3R2,9 | 0.21 | 53.3 | 2.9 | Z53,3R2,9 | 0.2
53.4 | 2.9 | Z53,4R2,9 | 0.23 | 53.4 | 2.9 | Z53,4R2,9 | 0.21 | 53.4 | 2.9 | Z53,4R2,9 | 0.2
53.5 | 2.9 | Z53,5R2,9 | 0.23 | 53.5 | 2.9 | Z53,5R2,9 | 0.21 | 53.5 | 2.9 | Z53,5R2,9 | 0.2
53.6 | 2.9 | Z53,6R2,9 | 0.23 | 53.6 | 2.9 | Z53,6R2,9 | 0.21 | 53.6 | 2.9 | Z53,6R2,9 | 0.2
53.7 | 2.9 | Z53,7R2,9 | 0.23 | 53.7 | 2.9 | Z53,7R2,9 | 0.21 | 53.7 | 2.9 | Z53,7R2,9 | 0.2
53.8 | 2.9 | Z53,8R2,9 | 0.23 | 53.8 | 2.9 | Z53,8R2,9 | 0.21 | 53.8 | 2.9 | Z53,8R2,9 | 0.2
53.9 | 2.9 | Z53,9R2,9 | 0.23 | 53.9 | 2.9 | Z53,9R2,9 | 0.21 | 53.9 | 2.9 | Z53,9R2,9 | 0.2
54 | 2.9 | Z54,0R2,9 | 0.23 | 54 | 2.9 | Z54,0R2,9 | 0.21 | 54 | 2.9 | Z54,0R2,9 | 0.2
54.1 | 2.9 | Z54,1R2,9 | 0.23 | 54.1 | 2.9 | Z54,1R2,9 | 0.21 | 54.1 | 2.9 | Z54,1R2,9 | 0.2
54.2 | 2.9 | Z54,2R2,9 | 0.23 | 54.2 | 2.9 | Z54,2R2,9 | 0.21 | 54.2 | 2.9 | Z54,2R2,9 | 0.2
54.3 | 2.9 | Z54,3R2,9 | 0.23 | 54.3 | 2.9 | Z54,3R2,9 | 0.21 | 54.3 | 2.9 | Z54,3R2,9 | 0.2
54.4 | 2.9 | Z54,4R2,9 | 0.23 | 54.4 | 2.9 | Z54,4R2,9 | 0.21 | 54.4 | 2.9 | Z54,4R2,9 | 0.2
54.5 | 2.9 | Z54,5R2,9 | 0.23 | 54.5 | 2.9 | Z54,5R2,9 | 0.21 | 54.5 | 2.9 | Z54,5R2,9 | 0.2
54.6 | 2.9 | Z54,6R2,9 | 0.23 | 54.6 | 2.9 | Z54,6R2,9 | 0.21 | 54.6 | 2.9 | Z54,6R2,9 | 0.2
54.7 | 2.9 | Z54,7R2,9 | 0.23 | 54.7 | 2.9 | Z54,7R2,9 | 0.21 | 54.7 | 2.9 | Z54,7R2,9 | 0.2
54.8 | 2.9 | Z54,8R2,9 | 0.23 | 54.8 | 2.9 | Z54,8R2,9 | 0.21 | 54.8 | 2.9 | Z54,8R2,9 | 0.2
54.9 | 2.9 | Z54,9R2,9 | 0.23 | 54.9 | 2.9 | Z54,9R2,9 | 0.21 | 54.9 | 2.9 | Z54,9R2,9 | 0.2
55 | 2.9 | Z55,0R2,9 | 0.23 | 55 | 2.9 | Z55,0R2,9 | 0.21 | 55 | 2.9 | Z55,0R2,9 | 0.2
55.1 | 2.9 | Z55,1R2,9 | 0.23 | 55.1 | 2.9 | Z55,1R2,9 | 0.21 | 55.1 | 2.9 | Z55,1R2,9 | 0.2
55.2 | 2.9 | Z55,2R2,9 | 0.23 | 55.2 | 2.9 | Z55,2R2,9 | 0.21 | 55.2 | 2.9 | Z55,2R2,9 | 0.2
55.3 | 2.9 | Z55,3R2,9 | 0.23 | 55.3 | 2.9 | Z55,3R2,9 | 0.21 | 55.3 | 2.9 | Z55,3R2,9 | 0.2
55.4 | 2.9 | Z55,4R2,9 | 0.23 | 55.4 | 2.9 | Z55,4R2,9 | 0.21 | 55.4 | 2.9 | Z55,4R2,9 | 0.2
55.5 | 2.9 | Z55,5R2,9 | 0.23 | 55.5 | 2.9 | Z55,5R2,9 | 0.21 | 55.5 | 2.9 | Z55,5R2,9 | 0.2
55.6 | 2.9 | Z55,6R2,9 | 0.23 | 55.6 | 2.9 | Z55,6R2,9 | 0.21 | 55.6 | 2.9 | Z55,6R2,9 | 0.2
55.7 | 2.9 | Z55,7R2,9 | 0.23 | 55.7 | 2.9 | Z55,7R2,9 | 0.21 | 55.7 | 2.9 | Z55,7R2,9 | 0.2
55.8 | 2.9 | Z55,8R2,9 | 0.23 | 55.8 | 2.9 | Z55,8R2,9 | 0.21 | 55.8 | 2.9 | Z55,8R2,9 | 0.2
55.9 | 2.9 | Z55,9R2,9 | 0.23 | 55.9 | 2.9 | Z55,9R2,9 | 0.21 | 55.9 | 2.9 | Z55,9R2,9 | 0.2
56 | 2.9 | Z56,0R2,9 | 0.23 | 56 | 2.9 | Z56,0R2,9 | 0.21 | 56 | 2.9 | Z56,0R2,9 | 0.2
56.1 | 2.9 | Z56,1R2,9 | 0.23 | 56.1 | 2.9 | Z56,1R2,9 | 0.21 | 56.1 | 2.9 | Z56,1R2,9 | 0.2
56.2 | 2.9 | Z56,2R2,9 | 0.23 | 56.2 | 2.9 | Z56,2R2,9 | 0.21 | 56.2 | 2.9 | Z56,2R2,9 | 0.2
56.3 | 2.9 | Z56,3R2,9 | 0.23 | 56.3 | 2.9 | Z56,3R2,9 | 0.21 | 56.3 | 2.9 | Z56,3R2,9 | 0.2
56.4 | 2.9 | Z56,4R2,9 | 0.23 | 56.4 | 2.9 | Z56,4R2,9 | 0.21 | 56.4 | 2.9 | Z56,4R2,9 | 0.2
56.5 | 2.9 | Z56,5R2,9 | 0.23 | 56.5 | 2.9 | Z56,5R2,9 | 0.21 | 56.5 | 2.9 | Z56,5R2,9 | 0.2
56.6 | 2.9 | Z56,6R2,9 | 0.23 | 56.6 | 2.9 | Z56,6R2,9 | 0.21 | 56.6 | 2.9 | Z56,6R2,9 | 0.2
56.7 | 2.9 | Z56,7R2,9 | 0.23 | 56.7 | 2.9 | Z56,7R2,9 | 0.21 | 56.7 | 2.9 | Z56,7R2,9 | 0.2
56.8 | 2.9 | Z56,8R2,9 | 0.23 | 56.8 | 2.9 | Z56,8R2,9 | 0.21 | 56.8 | 2.9 | Z56,8R2,9 | 0.2
56.9 | 2.9 | Z56,9R2,9 | 0.23 | 56.9 | 2.9 | Z56,9R2,9 | 0.21 | 56.9 | 2.9 | Z56,9R2,9 | 0.2
57 | 2.9 | Z57,0R2,9 | 0.23 | 57 | 2.9 | Z57,0R2,9 | 0.21 | 57 | 2.9 | Z57,0R2,9 | 0.2
57.1 | 2.9 | Z57,1R2,9 | 0.23 | 57.1 | 2.9 | Z57,1R2,9 | 0.21 | 57.1 | 2.9 | Z57,1R2,9 | 0.2
57.2 | 2.9 | Z57,2R2,9 | 0.23 | 57.2 | 2.9 | Z57,2R2,9 | 0.21 | 57.2 | 2.9 | Z57,2R2,9 | 0.2
57.3 | 2.9 | Z57,3R2,9 | 0.23 | 57.3 | 2.9 | Z57,3R2,9 | 0.21 | 57.3 | 2.9 | Z57,3R2,9 | 0.2
57.4 | 2.9 | Z57,4R2,9 | 0.23 | 57.4 | 2.9 | Z57,4R2,9 | 0.21 | 57.4 | 2.9 | Z57,4R2,9 | 0.2
57.5 | 2.9 | Z57,5R2,9 | 0.23 | 57.5 | 2.9 | Z57,5R2,9 | 0.21 | 57.5 | 2.9 | Z57,5R2,9 | 0.2
57.6 | 2.9 | Z57,6R2,9 | 0.23 | 57.6 | 2.9 | Z57,6R2,9 | 0.21 | 57.6 | 2.9 | Z57,6R2,9 | 0.2
57.7 | 2.9 | Z57,7R2,9 | 0.23 | 57.7 | 2.9 | Z57,7R2,9 | 0.21 | 57.7 | 2.9 | Z57,7R2,9 | 0.2
57.8 | 2.9 | Z57,8R2,9 | 0.23 | 57.8 | 2.9 | Z57,8R2,9 | 0.21 | 57.8 | 2.9 | Z57,8R2,9 | 0.2
57.9 | 2.9 | Z57,9R2,9 | 0.23 | 57.9 | 2.9 | Z57,9R2,9 | 0.21 | 57.9 | 2.9 | Z57,9R2,9 | 0.2
58 | 2.9 | Z58,0R2,9 | 0.23 | 58 | 2.9 | Z58,0R2,9 | 0.21 | 58 | 2.9 | Z58,0R2,9 | 0.2
58.1 | 2.9 | Z58,1R2,9 | 0.23 | 58.1 | 2.9 | Z58,1R2,9 | 0.21 | 58.1 | 2.9 | Z58,1R2,9 | 0.2
58.2 | 2.9 | Z58,2R2,9 | 0.23 | 58.2 | 2.9 | Z58,2R2,9 | 0.21 | 58.2 | 2.9 | Z58,2R2,9 | 0.2
58.3 | 2.9 | Z58,3R2,9 | 0.23 | 58.3 | 2.9 | Z58,3R2,9 | 0.21 | 58.3 | 2.9 | Z58,3R2,9 | 0.2
58.4 | 2.9 | Z58,4R2,9 | 0.23 | 58.4 | 2.9 | Z58,4R2,9 | 0.21 | 58.4 | 2.9 | Z58,4R2,9 | 0.2
58.5 | 2.9 | Z58,5R2,9 | 0.23 | 58.5 | 2.9 | Z58,5R2,9 | 0.21 | 58.5 | 2.9 | Z58,5R2,9 | 0.2
58.6 | 2.9 | Z58,6R2,9 | 0.23 | 58.6 | 2.9 | Z58,6R2,9 | 0.21 | 58.6 | 2.9 | Z58,6R2,9 | 0.2
58.7 | 2.9 | Z58,7R2,9 | 0.23 | 58.7 | 2.9 | Z58,7R2,9 | 0.21 | 58.7 | 2.9 | Z58,7R2,9 | 0.2
58.8 | 2.9 | Z58,8R2,9 | 0.23 | 58.8 | 2.9 | Z58,8R2,9 | 0.21 | 58.8 | 2.9 | Z58,8R2,9 | 0.2
58.9 | 2.9 | Z58,9R2,9 | 0.23 | 58.9 | 2.9 | Z58,9R2,9 | 0.21 | 58.9 | 2.9 | Z58,9R2,9 | 0.2
59 | 2.9 | Z59,0R2,9 | 0.23 | 59 | 2.9 | Z59,0R2,9 | 0.21 | 59 | 2.9 | Z59,0R2,9 | 0.2
59.1 | 2.9 | Z59,1R2,9 | 0.23 | 59.1 | 2.9 | Z59,1R2,9 | 0.21 | 59.1 | 2.9 | Z59,1R2,9 | 0.2
59.2 | 2.9 | Z59,2R2,9 | 0.23 | 59.2 | 2.9 | Z59,2R2,9 | 0.21 | 59.2 | 2.9 | Z59,2R2,9 | 0.2
59.3 | 2.9 | Z59,3R2,9 | 0.23 | 59.3 | 2.9 | Z59,3R2,9 | 0.21 | 59.3 | 2.9 | Z59,3R2,9 | 0.2
59.4 | 2.9 | Z59,4R2,9 | 0.23 | 59.4 | 2.9 | Z59,4R2,9 | 0.21 | 59.4 | 2.9 | Z59,4R2,9 | 0.2
59.5 | 2.9 | Z59,5R2,9 | 0.23 | 59.5 | 2.9 | Z59,5R2,9 | 0.21 | 59.5 | 2.9 | Z59,5R2,9 | 0.2
59.6 | 2.9 | Z59,6R2,9 | 0.23 | 59.6 | 2.9 | Z59,6R2,9 | 0.21 | 59.6 | 2.9 | Z59,6R2,9 | 0.2
59.7 | 2.9 | Z59,7R2,9 | 0.23 | 59.7 | 2.9 | Z59,7R2,9 | 0.21 | 59.7 | 2.9 | Z59,7R2,9 | 0.2
59.8 | 2.9 | Z59,8R2,9 | 0.23 | 59.8 | 2.9 | Z59,8R2,9 | 0.21 | 59.8 | 2.9 | Z59,8R2,9 | 0.2
59.9 | 2.9 | Z59,9R2,9 | 0.23 | 59.9 | 2.9 | Z59,9R2,9 | 0.21 | 59.9 | 2.9 | Z59,9R2,9 | 0.2
60 | 2.9 | Z60,0R2,9 | 0.23 | 60 | 2.9 | Z60,0R2,9 | 0.21 | 60 | 2.9 | Z60,0R2,9 | 0.2
60.1 | 2.9 | Z60,1R2,9 | 0.23 | 60.1 | 2.9 | Z60,1R2,9 | 0.21 | 60.1 | 2.9 | Z60,1R2,9 | 0.2
60.2 | 2.9 | Z60,2R2,9 | 0.23 | 60.2 | 2.9 | Z60,2R2,9 | 0.21 | 60.2 | 2.9 | Z60,2R2,9 | 0.2
60.3 | 2.9 | Z60,3R2,9 | 0.23 | 60.3 | 2.9 | Z60,3R2,9 | 0.21 | 60.3 | 2.9 | Z60,3R2,9 | 0.2
60.4 | 2.9 | Z60,4R2,9 | 0.23 | 60.4 | 2.9 | Z60,4R2,9 | 0.21 | 60.4 | 2.9 | Z60,4R2,9 | 0.2
60.5 | 2.9 | Z60,5R2,9 | 0.23 | 60.5 | 2.9 | Z60,5R2,9 | 0.21 | 60.5 | 2.9 | Z60,5R2,9 | 0.2
60.6 | 2.9 | Z60,6R2,9 | 0.23 | 60.6 | 2.9 | Z60,6R2,9 | 0.21 | 60.6 | 2.9 | Z60,6R2,9 | 0.2
60.7 | 2.9 | Z60,7R2,9 | 0.23 | 60.7 | 2.9 | Z60,7R2,9 | 0.21 | 60.7 | 2.9 | Z60,7R2,9 | 0.2
60.8 | 2.9 | Z60,8R2,9 | 0.23 | 60.8 | 2.9 | Z60,8R2,9 | 0.21 | 60.8 | 2.9 | Z60,8R2,9 | 0.2
60.9 | 2.9 | Z60,9R2,9 | 0.23 | 60.9 | 2.9 | Z60,9R2,9 | 0.21 | 60.9 | 2.9 | Z60,9R2,9 | 0.2
61 | 2.9 | Z61,0R2,9 | 0.23 | 61 | 2.9 | Z61,0R2,9 | 0.21 | 61 | 2.9 | Z61,0R2,9 | 0.2
61.1 | 2.9 | Z61,1R2,9 | 0.23 | 61.1 | 2.9 | Z61,1R2,9 | 0.21 | 61.1 | 2.9 | Z61,1R2,9 | 0.2
61.2 | 2.9 | Z61,2R2,9 | 0.23 | 61.2 | 2.9 | Z61,2R2,9 | 0.21 | 61.2 | 2.9 | Z61,2R2,9 | 0.2
61.3 | 2.9 | Z61,3R2,9 | 0.23 | 61.3 | 2.9 | Z61,3R2,9 | 0.21 | 61.3 | 2.9 | Z61,3R2,9 | 0.2
61.4 | 2.9 | Z61,4R2,9 | 0.23 | 61.4 | 2.9 | Z61,4R2,9 | 0.21 | 61.4 | 2.9 | Z61,4R2,9 | 0.2
61.5 | 2.9 | Z61,5R2,9 | 0.23 | 61.5 | 2.9 | Z61,5R2,9 | 0.21 | 61.5 | 2.9 | Z61,5R2,9 | 0.2
61.6 | 2.9 | Z61,6R2,9 | 0.23 | 61.6 | 2.9 | Z61,6R2,9 | 0.21 | 61.6 | 2.9 | Z61,6R2,9 | 0.2
61.7 | 2.9 | Z61,7R2,9 | 0.23 | 61.7 | 2.9 | Z61,7R2,9 | 0.21 | 61.7 | 2.9 | Z61,7R2,9 | 0.2
61.8 | 2.9 | Z61,8R2,9 | 0.23 | 61.8 | 2.9 | Z61,8R2,9 | 0.21 | 61.8 | 2.9 | Z61,8R2,9 | 0.2
61.9 | 2.9 | Z61,9R2,9 | 0.23 | 61.9 | 2.9 | Z61,9R2,9 | 0.21 | 61.9 | 2.9 | Z61,9R2,9 | 0.2
62 | 2.9 | Z62,0R2,9 | 0.23 | 62 | 2.9 | Z62,0R2,9 | 0.21 | 62 | 2.9 | Z62,0R2,9 | 0.2
62.1 | 2.9 | Z62,1R2,9 | 0.23 | 62.1 | 2.9 | Z62,1R2,9 | 0.21 | 62.1 | 2.9 | Z62,1R2,9 | 0.2
62.2 | 2.9 | Z62,2R2,9 | 0.23 | 62.2 | 2.9 | Z62,2R2,9 | 0.21 | 62.2 | 2.9 | Z62,2R2,9 | 0.2
62.3 | 2.9 | Z62,3R2,9 | 0.23 | 62.3 | 2.9 | Z62,3R2,9 | 0.21 | 62.3 | 2.9 | Z62,3R2,9 | 0.2
62.4 | 2.9 | Z62,4R2,9 | 0.23 | 62.4 | 2.9 | Z62,4R2,9 | 0.21 | 62.4 | 2.9 | Z62,4R2,9 | 0.2
62.5 | 2.9 | Z62,5R2,9 | 0.23 | 62.5 | 2.9 | Z62,5R2,9 | 0.21 | 62.5 | 2.9 | Z62,5R2,9 | 0.2
62.6 | 2.9 | Z62,6R2,9 | 0.23 | 62.6 | 2.9 | Z62,6R2,9 | 0.21 | 62.6 | 2.9 | Z62,6R2,9 | 0.2
62.7 | 2.9 | Z62,7R2,9 | 0.23 | 62.7 | 2.9 | Z62,7R2,9 | 0.21 | 62.7 | 2.9 | Z62,7R2,9 | 0.2
62.8 | 2.9 | Z62,8R2,9 | 0.23 | 62.8 | 2.9 | Z62,8R2,9 | 0.21 | 62.8 | 2.9 | Z62,8R2,9 | 0.2
62.9 | 2.9 | Z62,9R2,9 | 0.23 | 62.9 | 2.9 | Z62,9R2,9 | 0.21 | 62.9 | 2.9 | Z62,9R2,9 | 0.2
63 | 2.9 | Z63,0R2,9 | 0.23 | 63 | 2.9 | Z63,0R2,9 | 0.21 | 63 | 2.9 | Z63,0R2,9 | 0.2
63.1 | 2.9 | Z63,1R2,9 | 0.23 | 63.1 | 2.9 | Z63,1R2,9 | 0.21 | 63.1 | 2.9 | Z63,1R2,9 | 0.2
63.2 | 2.9 | Z63,2R2,9 | 0.23 | 63.2 | 2.9 | Z63,2R2,9 | 0.21 | 63.2 | 2.9 | Z63,2R2,9 | 0.2
63.3 | 2.9 | Z63,3R2,9 | 0.23 | 63.3 | 2.9 | Z63,3R2,9 | 0.21 | 63.3 | 2.9 | Z63,3R2,9 | 0.2
63.4 | 2.9 | Z63,4R2,9 | 0.23 | 63.4 | 2.9 | Z63,4R2,9 | 0.21 | 63.4 | 2.9 | Z63,4R2,9 | 0.2
63.5 | 2.9 | Z63,5R2,9 | 0.23 | 63.5 | 2.9 | Z63,5R2,9 | 0.21 | 63.5 | 2.9 | Z63,5R2,9 | 0.2
63.6 | 2.9 | Z63,6R2,9 | 0.23 | 63.6 | 2.9 | Z63,6R2,9 | 0.21 | 63.6 | 2.9 | Z63,6R2,9 | 0.2
63.7 | 2.9 | Z63,7R2,9 | 0.23 | 63.7 | 2.9 | Z63,7R2,9 | 0.21 | 63.7 | 2.9 | Z63,7R2,9 | 0.2
63.8 | 2.9 | Z63,8R2,9 | 0.23 | 63.8 | 2.9 | Z63,8R2,9 | 0.21 | 63.8 | 2.9 | Z63,8R2,9 | 0.2
63.9 | 2.9 | Z63,9R2,9 | 0.23 | 63.9 | 2.9 | Z63,9R2,9 | 0.21 | 63.9 | 2.9 | Z63,9R2,9 | 0.2
64 | 2.9 | Z64,0R2,9 | 0.23 | 64 | 2.9 | Z64,0R2,9 | 0.21 | 64 | 2.9 | Z64,0R2,9 | 0.2
64.1 | 2.9 | Z64,1R2,9 | 0.23 | 64.1 | 2.9 | Z64,1R2,9 | 0.21 | 64.1 | 2.9 | Z64,1R2,9 | 0.2
64.2 | 2.9 | Z64,2R2,9 | 0.23 | 64.2 | 2.9 | Z64,2R2,9 | 0.21 | 64.2 | 2.9 | Z64,2R2,9 | 0.2
64.3 | 2.9 | Z64,3R2,9 | 0.23 | 64.3 | 2.9 | Z64,3R2,9 | 0.21 | 64.3 | 2.9 | Z64,3R2,9 | 0.2
64.4 | 2.9 | Z64,4R2,9 | 0.23 | 64.4 | 2.9 | Z64,4R2,9 | 0.21 | 64.4 | 2.9 | Z64,4R2,9 | 0.2
64.5 | 2.9 | Z64,5R2,9 | 0.23 | 64.5 | 2.9 | Z64,5R2,9 | 0.21 | 64.5 | 2.9 | Z64,5R2,9 | 0.2
64.6 | 2.9 | Z64,6R2,9 | 0.23 | 64.6 | 2.9 | Z64,6R2,9 | 0.21 | 64.6 | 2.9 | Z64,6R2,9 | 0.2
64.7 | 2.9 | Z64,7R2,9 | 0.23 | 64.7 | 2.9 | Z64,7R2,9 | 0.21 | 64.7 | 2.9 | Z64,7R2,9 | 0.2
64.8 | 2.9 | Z64,8R2,9 | 0.23 | 64.8 | 2.9 | Z64,8R2,9 | 0.21 | 64.8 | 2.9 | Z64,8R2,9 | 0.2
64.9 | 2.9 | Z64,9R2,9 | 0.23 | 64.9 | 2.9 | Z64,9R2,9 | 0.21 | 64.9 | 2.9 | Z64,9R2,9 | 0.2
65 | 2.9 | Z65,0R2,9 | 0.23 | 65 | 2.9 | Z65,0R2,9 | 0.21 | 65 | 2.9 | Z65,0R2,9 | 0.2
65.1 | 2.9 | Z65,1R2,9 | 0.23 | 65.1 | 2.9 | Z65,1R2,9 | 0.21 | 65.1 | 2.9 | Z65,1R2,9 | 0.2
65.2 | 2.9 | Z65,2R2,9 | 0.23 | 65.2 | 2.9 | Z65,2R2,9 | 0.21 | 65.2 | 2.9 | Z65,2R2,9 | 0.2
65.3 | 2.9 | Z65,3R2,9 | 0.23 | 65.3 | 2.9 | Z65,3R2,9 | 0.21 | 65.3 | 2.9 | Z65,3R2,9 | 0.2
65.4 | 2.9 | Z65,4R2,9 | 0.23 | 65.4 | 2.9 | Z65,4R2,9 | 0.21 | 65.4 | 2.9 | Z65,4R2,9 | 0.2
65.5 | 2.9 | Z65,5R2,9 | 0.23 | 65.5 | 2.9 | Z65,5R2,9 | 0.21 | 65.5 | 2.9 | Z65,5R2,9 | 0.2
65.6 | 2.9 | Z65,6R2,9 | 0.23 | 65.6 | 2.9 | Z65,6R2,9 | 0.21 | 65.6 | 2.9 | Z65,6R2,9 | 0.2
65.7 | 2.9 | Z65,7R2,9 | 0.23 | 65.7 | 2.9 | Z65,7R2,9 | 0.21 | 65.7 | 2.9 | Z65,7R2,9 | 0.2
65.8 | 2.9 | Z65,8R2,9 | 0.23 | 65.8 | 2.9 | Z65,8R2,9 | 0.21 | 65.8 | 2.9 | Z65,8R2,9 | 0.2
65.9 | 2.9 | Z65,9R2,9 | 0.23 | 65.9 | 2.9 | Z65,9R2,9 | 0.21 | 65.9 | 2.9 | Z65,9R2,9 | 0.2
66 | 2.9 | Z66,0R2,9 | 0.23 | 66 | 2.9 | Z66,0R2,9 | 0.21 | 66 | 2.9 | Z66,0R2,9 | 0.2
66.1 | 2.9 | Z66,1R2,9 | 0.23 | 66.1 | 2.9 | Z66,1R2,9 | 0.21 | 66.1 | 2.9 | Z66,1R2,9 | 0.2
66.2 | 2.9 | Z66,2R2,9 | 0.23 | 66.2 | 2.9 | Z66,2R2,9 | 0.21 | 66.2 | 2.9 | Z66,2R2,9 | 0.2
66.3 | 2.9 | Z66,3R2,9 | 0.23 | 66.3 | 2.9 | Z66,3R2,9 | 0.21 | 66.3 | 2.9 | Z66,3R2,9 | 0.2
66.4 | 2.9 | Z66,4R2,9 | 0.23 | 66.4 | 2.9 | Z66,4R2,9 | 0.21 | 66.4 | 2.9 | Z66,4R2,9 | 0.2
66.5 | 2.9 | Z66,5R2,9 | 0.23 | 66.5 | 2.9 | Z66,5R2,9 | 0.21 | 66.5 | 2.9 | Z66,5R2,9 | 0.2
66.6 | 2.9 | Z66,6R2,9 | 0.23 | 66.6 | 2.9 | Z66,6R2,9 | 0.21 | 66.6 | 2.9 | Z66,6R2,9 | 0.2
66.7 | 2.9 | Z66,7R2,9 | 0.23 | 66.7 | 2.9 | Z66,7R2,9 | 0.21 | 66.7 | 2.9 | Z66,7R2,9 | 0.2
66.8 | 2.9 | Z66,8R2,9 | 0.23 | 66.8 | 2.9 | Z66,8R2,9 | 0.21 | 66.8 | 2.9 | Z66,8R2,9 | 0.2
66.9 | 2.9 | Z66,9R2,9 | 0.23 | 66.9 | 2.9 | Z66,9R2,9 | 0.21 | 66.9 | 2.9 | Z66,9R2,9 | 0.2
67 | 2.9 | Z67,0R2,9 | 0.23 | 67 | 2.9 | Z67,0R2,9 | 0.21 | 67 | 2.9 | Z67,0R2,9 | 0.2
67.1 | 2.9 | Z67,1R2,9 | 0.23 | 67.1 | 2.9 | Z67,1R2,9 | 0.21 | 67.1 | 2.9 | Z67,1R2,9 | 0.2
67.2 | 2.9 | Z67,2R2,9 | 0.23 | 67.2 | 2.9 | Z67,2R2,9 | 0.21 | 67.2 | 2.9 | Z67,2R2,9 | 0.2
67.3 | 2.9 | Z67,3R2,9 | 0.23 | 67.3 | 2.9 | Z67,3R2,9 | 0.21 | 67.3 | 2.9 | Z67,3R2,9 | 0.2
67.4 | 2.9 | Z67,4R2,9 | 0.23 | 67.4 | 2.9 | Z67,4R2,9 | 0.21 | 67.4 | 2.9 | Z67,4R2,9 | 0.2
67.5 | 2.9 | Z67,5R2,9 | 0.23 | 67.5 | 2.9 | Z67,5R2,9 | 0.21 | 67.5 | 2.9 | Z67,5R2,9 | 0.2
67.6 | 2.9 | Z67,6R2,9 | 0.23 | 67.6 | 2.9 | Z67,6R2,9 | 0.21 | 67.6 | 2.9 | Z67,6R2,9 | 0.2
67.7 | 2.9 | Z67,7R2,9 | 0.23 | 67.7 | 2.9 | Z67,7R2,9 | 0.21 | 67.7 | 2.9 | Z67,7R2,9 | 0.2
67.8 | 2.9 | Z67,8R2,9 | 0.23 | 67.8 | 2.9 | Z67,8R2,9 | 0.21 | 67.8 | 2.9 | Z67,8R2,9 | 0.2
67.9 | 2.9 | Z67,9R2,9 | 0.23 | 67.9 | 2.9 | Z67,9R2,9 | 0.21 | 67.9 | 2.9 | Z67,9R2,9 | 0.2
68 | 2.9 | Z68,0R2,9 | 0.23 | 68 | 2.9 | Z68,0R2,9 | 0.21 | 68 | 2.9 | Z68,0R2,9 | 0.2
68.1 | 2.9 | Z68,1R2,9 | 0.23 | 68.1 | 2.9 | Z68,1R2,9 | 0.21 | 68.1 | 2.9 | Z68,1R2,9 | 0.2
68.2 | 2.9 | Z68,2R2,9 | 0.23 | 68.2 | 2.9 | Z68,2R2,9 | 0.21 | 68.2 | 2.9 | Z68,2R2,9 | 0.2
68.3 | 2.9 | Z68,3R2,9 | 0.23 | 68.3 | 2.9 | Z68,3R2,9 | 0.21 | 68.3 | 2.9 | Z68,3R2,9 | 0.2
68.4 | 2.9 | Z68,4R2,9 | 0.23 | 68.4 | 2.9 | Z68,4R2,9 | 0.21 | 68.4 | 2.9 | Z68,4R2,9 | 0.2
68.5 | 2.9 | Z68,5R2,9 | 0.23 | 68.5 | 2.9 | Z68,5R2,9 | 0.21 | 68.5 | 2.9 | Z68,5R2,9 | 0.2
68.6 | 2.9 | Z68,6R2,9 | 0.23 | 68.6 | 2.9 | Z68,6R2,9 | 0.21 | 68.6 | 2.9 | Z68,6R2,9 | 0.2
68.7 | 2.9 | Z68,7R2,9 | 0.23 | 68.7 | 2.9 | Z68,7R2,9 | 0.21 | 68.7 | 2.9 | Z68,7R2,9 | 0.2
68.8 | 2.9 | Z68,8R2,9 | 0.23 | 68.8 | 2.9 | Z68,8R2,9 | 0.21 | 68.8 | 2.9 | Z68,8R2,9 | 0.2
68.9 | 2.9 | Z68,9R2,9 | 0.23 | 68.9 | 2.9 | Z68,9R2,9 | 0.21 | 68.9 | 2.9 | Z68,9R2,9 | 0.2
69 | 2.9 | Z69,0R2,9 | 0.23 | 69 | 2.9 | Z69,0R2,9 | 0.21 | 69 | 2.9 | Z69,0R2,9 | 0.2
69.1 | 2.9 | Z69,1R2,9 | 0.23 | 69.1 | 2.9 | Z69,1R2,9 | 0.21 | 69.1 | 2.9 | Z69,1R2,9 | 0.2
69.2 | 2.9 | Z69,2R2,9 | 0.23 | 69.2 | 2.9 | Z69,2R2,9 | 0.21 | 69.2 | 2.9 | Z69,2R2,9 | 0.2
69.3 | 2.9 | Z69,3R2,9 | 0.23 | 69.3 | 2.9 | Z69,3R2,9 | 0.21 | 69.3 | 2.9 | Z69,3R2,9 | 0.2
69.4 | 2.9 | Z69,4R2,9 | 0.23 | 69.4 | 2.9 | Z69,4R2,9 | 0.21 | 69.4 | 2.9 | Z69,4R2,9 | 0.2
69.5 | 2.9 | Z69,5R2,9 | 0.23 | 69.5 | 2.9 | Z69,5R2,9 | 0.21 | 69.5 | 2.9 | Z69,5R2,9 | 0.2
69.6 | 2.9 | Z69,6R2,9 | 0.23 | 69.6 | 2.9 | Z69,6R2,9 | 0.21 | 69.6 | 2.9 | Z69,6R2,9 | 0.2
69.7 | 2.9 | Z69,7R2,9 | 0.23 | 69.7 | 2.9 | Z69,7R2,9 | 0.21 | 69.7 | 2.9 | Z69,7R2,9 | 0.2
69.8 | 2.9 | Z69,8R2,9 | 0.23 | 69.8 | 2.9 | Z69,8R2,9 | 0.21 | 69.8 | 2.9 | Z69,8R2,9 | 0.2
69.9 | 2.9 | Z69,9R2,9 | 0.23 | 69.9 | 2.9 | Z69,9R2,9 | 0.21 | 69.9 | 2.9 | Z69,9R2,9 | 0.2
70 | 2.9 | Z70,0R2,9 | 0.23 | 70 | 2.9 | Z70,0R2,9 | 0.21 | 70 | 2.9 | Z70,0R2,9 | 0.2
70.1 | 2.9 | Z70,1R2,9 | 0.23 | 70.1 | 2.9 | Z70,1R2,9 | 0.21 | 70.1 | 2.9 | Z70,1R2,9 | 0.2
70.2 | 2.9 | Z70,2R2,9 | 0.23 | 70.2 | 2.9 | Z70,2R2,9 | 0.21 | 70.2 | 2.9 | Z70,2R2,9 | 0.2
70.3 | 2.9 | Z70,3R2,9 | 0.23 | 70.3 | 2.9 | Z70,3R2,9 | 0.21 | 70.3 | 2.9 | Z70,3R2,9 | 0.2
70.4 | 2.9 | Z70,4R2,9 | 0.23 | 70.4 | 2.9 | Z70,4R2,9 | 0.21 | 70.4 | 2.9 | Z70,4R2,9 | 0.2
70.5 | 2.9 | Z70,5R2,9 | 0.23 | 70.5 | 2.9 | Z70,5R2,9 | 0.21 | 70.5 | 2.9 | Z70,5R2,9 | 0.2
70.6 | 2.9 | Z70,6R2,9 | 0.23 | 70.6 | 2.9 | Z70,6R2,9 | 0.21 | 70.6 | 2.9 | Z70,6R2,9 | 0.2
70.7 | 2.9 | Z70,7R2,9 | 0.23 | 70.7 | 2.9 | Z70,7R2,9 | 0.21 | 70.7 | 2.9 | Z70,7R2,9 | 0.2
70.8 | 2.9 | Z70,8R2,9 | 0.23 | 70.8 | 2.9 | Z70,8R2,9 | 0.21 | 70.8 | 2.9 | Z70,8R2,9 | 0.2
70.9 | 2.9 | Z70,9R2,9 | 0.23 | 70.9 | 2.9 | Z70,9R2,9 | 0.21 | 70.9 | 2.9 | Z70,9R2,9 | 0.2
71 | 2.9 | Z71,0R2,9 | 0.23 | 71 | 2.9 | Z71,0R2,9 | 0.21 | 71 | 2.9 | Z71,0R2,9 | 0.2
71.1 | 2.9 | Z71,1R2,9 | 0.23 | 71.1 | 2.9 | Z71,1R2,9 | 0.21 | 71.1 | 2.9 | Z71,1R2,9 | 0.2
71.2 | 2.9 | Z71,2R2,9 | 0.23 | 71.2 | 2.9 | Z71,2R2,9 | 0.21 | 71.2 | 2.9 | Z71,2R2,9 | 0.2
71.3 | 2.9 | Z71,3R2,9 | 0.23 | 71.3 | 2.9 | Z71,3R2,9 | 0.21 | 71.3 | 2.9 | Z71,3R2,9 | 0.2
71.4 | 2.9 | Z71,4R2,9 | 0.23 | 71.4 | 2.9 | Z71,4R2,9 | 0.21 | 71.4 | 2.9 | Z71,4R2,9 | 0.2
71.5 | 2.9 | Z71,5R2,9 | 0.23 | 71.5 | 2.9 | Z71,5R2,9 | 0.21 | 71.5 | 2.9 | Z71,5R2,9 | 0.2
71.6 | 2.9 | Z71,6R2,9 | 0.23 | 71.6 | 2.9 | Z71,6R2,9 | 0.21 | 71.6 | 2.9 | Z71,6R2,9 | 0.2
71.7 | 2.9 | Z71,7R2,9 | 0.23 | 71.7 | 2.9 | Z71,7R2,9 | 0.21 | 71.7 | 2.9 | Z71,7R2,9 | 0.2
71.8 | 2.9 | Z71,8R2,9 | 0.23 | 71.8 | 2.9 | Z71,8R2,9 | 0.21 | 71.8 | 2.9 | Z71,8R2,9 | 0.2
71.9 | 2.9 | Z71,9R2,9 | 0.23 | 71.9 | 2.9 | Z71,9R2,9 | 0.21 | 71.9 | 2.9 | Z71,9R2,9 | 0.2
72 | 2.9 | Z72,0R2,9 | 0.23 | 72 | 2.9 | Z72,0R2,9 | 0.21 | 72 | 2.9 | Z72,0R2,9 | 0.2
72.1 | 2.9 | Z72,1R2,9 | 0.23 | 72.1 | 2.9 | Z72,1R2,9 | 0.21 | 72.1 | 2.9 | Z72,1R2,9 | 0.2
72.2 | 2.9 | Z72,2R2,9 | 0.23 | 72.2 | 2.9 | Z72,2R2,9 | 0.21 | 72.2 | 2.9 | Z72,2R2,9 | 0.2
72.3 | 2.9 | Z72,3R2,9 | 0.23 | 72.3 | 2.9 | Z72,3R2,9 | 0.21 | 72.3 | 2.9 | Z72,3R2,9 | 0.2
72.4 | 2.9 | Z72,4R2,9 | 0.23 | 72.4 | 2.9 | Z72,4R2,9 | 0.21 | 72.4 | 2.9 | Z72,4R2,9 | 0.2
72.5 | 2.9 | Z72,5R2,9 | 0.23 | 72.5 | 2.9 | Z72,5R2,9 | 0.21 | 72.5 | 2.9 | Z72,5R2,9 | 0.2
72.6 | 2.9 | Z72,6R2,9 | 0.23 | 72.6 | 2.9 | Z72,6R2,9 | 0.21 | 72.6 | 2.9 | Z72,6R2,9 | 0.2
72.7 | 2.9 | Z72,7R2,9 | 0.23 | 72.7 | 2.9 | Z72,7R2,9 | 0.21 | 72.7 | 2.9 | Z72,7R2,9 | 0.2
72.8 | 2.9 | Z72,8R2,9 | 0.23 | 72.8 | 2.9 | Z72,8R2,9 | 0.21 | 72.8 | 2.9 | Z72,8R2,9 | 0.2
72.9 | 2.9 | Z72,9R2,9 | 0.23 | 72.9 | 2.9 | Z72,9R2,9 | 0.21 | 72.9 | 2.9 | Z72,9R2,9 | 0.2
73 | 2.9 | Z73,0R2,9 | 0.23 | 73 | 2.9 | Z73,0R2,9 | 0.21 | 73 | 2.9 | Z73,0R2,9 | 0.2
73.1 | 2.9 | Z73,1R2,9 | 0.23 | 73.1 | 2.9 | Z73,1R2,9 | 0.21 | 73.1 | 2.9 | Z73,1R2,9 | 0.2
73.2 | 2.9 | Z73,2R2,9 | 0.23 | 73.2 | 2.9 | Z73,2R2,9 | 0.21 | 73.2 | 2.9 | Z73,2R2,9 | 0.2
73.3 | 2.9 | Z73,3R2,9 | 0.23 | 73.3 | 2.9 | Z73,3R2,9 | 0.21 | 73.3 | 2.9 | Z73,3R2,9 | 0.2
73.4 | 2.9 | Z73,4R2,9 | 0.23 | 73.4 | 2.9 | Z73,4R2,9 | 0.21 | 73.4 | 2.9 | Z73,4R2,9 | 0.2
73.5 | 2.9 | Z73,5R2,9 | 0.23 | 73.5 | 2.9 | Z73,5R2,9 | 0.21 | 73.5 | 2.9 | Z73,5R2,9 | 0.2
73.6 | 2.9 | Z73,6R2,9 | 0.23 | 73.6 | 2.9 | Z73,6R2,9 | 0.21 | 73.6 | 2.9 | Z73,6R2,9 | 0.2
73.7 | 2.9 | Z73,7R2,9 | 0.23 | 73.7 | 2.9 | Z73,7R2,9 | 0.21 | 73.7 | 2.9 | Z73,7R2,9 | 0.2
73.8 | 2.9 | Z73,8R2,9 | 0.23 | 73.8 | 2.9 | Z73,8R2,9 | 0.21 | 73.8 | 2.9 | Z73,8R2,9 | 0.2
73.9 | 2.9 | Z73,9R2,9 | 0.23 | 73.9 | 2.9 | Z73,9R2,9 | 0.21 | 73.9 | 2.9 | Z73,9R2,9 | 0.2
74 | 2.9 | Z74,0R2,9 | 0.23 | 74 | 2.9 | Z74,0R2,9 | 0.21 | 74 | 2.9 | Z74,0R2,9 | 0.2
74.1 | 2.9 | Z74,1R2,9 | 0.23 | 74.1 | 2.9 | Z74,1R2,9 | 0.21 | 74.1 | 2.9 | Z74,1R2,9 | 0.2
74.2 | 2.9 | Z74,2R2,9 | 0.23 | 74.2 | 2.9 | Z74,2R2,9 | 0.21 | 74.2 | 2.9 | Z74,2R2,9 | 0.2
74.3 | 2.9 | Z74,3R2,9 | 0.23 | 74.3 | 2.9 | Z74,3R2,9 | 0.21 | 74.3 | 2.9 | Z74,3R2,9 | 0.2
74.4 | 2.9 | Z74,4R2,9 | 0.23 | 74.4 | 2.9 | Z74,4R2,9 | 0.21 | 74.4 | 2.9 | Z74,4R2,9 | 0.2
74.5 | 2.9 | Z74,5R2,9 | 0.23 | 74.5 | 2.9 | Z74,5R2,9 | 0.21 | 74.5 | 2.9 | Z74,5R2,9 | 0.2
74.6 | 2.9 | Z74,6R2,9 | 0.23 | 74.6 | 2.9 | Z74,6R2,9 | 0.21 | 74.6 | 2.9 | Z74,6R2,9 | 0.2
74.7 | 2.9 | Z74,7R2,9 | 0.23 | 74.7 | 2.9 | Z74,7R2,9 | 0.21 | 74.7 | 2.9 | Z74,7R2,9 | 0.2
74.8 | 2.9 | Z74,8R2,9 | 0.23 | 74.8 | 2.9 | Z74,8R2,9 | 0.21 | 74.8 | 2.9 | Z74,8R2,9 | 0.2
74.9 | 2.9 | Z74,9R2,9 | 0.23 | 74.9 | 2.9 | Z74,9R2,9 | 0.21 | 74.9 | 2.9 | Z74,9R2,9 | 0.2
75 | 2.9 | Z75,0R2,9 | 0.23 | 75 | 2.9 | Z75,0R2,9 | 0.21 | 75 | 2.9 | Z75,0R2,9 | 0.2
75.1 | 2.9 | Z75,1R2,9 | 0.23 | 75.1 | 2.9 | Z75,1R2,9 | 0.21 | 75.1 | 2.9 | Z75,1R2,9 | 0.2
75.2 | 2.9 | Z75,2R2,9 | 0.23 | 75.2 | 2.9 | Z75,2R2,9 | 0.21 | 75.2 | 2.9 | Z75,2R2,9 | 0.2
75.3 | 2.9 | Z75,3R2,9 | 0.23 | 75.3 | 2.9 | Z75,3R2,9 | 0.21 | 75.3 | 2.9 | Z75,3R2,9 | 0.2
75.4 | 2.9 | Z75,4R2,9 | 0.23 | 75.4 | 2.9 | Z75,4R2,9 | 0.21 | 75.4 | 2.9 | Z75,4R2,9 | 0.2
75.5 | 2.9 | Z75,5R2,9 | 0.23 | 75.5 | 2.9 | Z75,5R2,9 | 0.21 | 75.5 | 2.9 | Z75,5R2,9 | 0.2
75.6 | 2.9 | Z75,6R2,9 | 0.23 | 75.6 | 2.9 | Z75,6R2,9 | 0.21 | 75.6 | 2.9 | Z75,6R2,9 | 0.2
75.7 | 2.9 | Z75,7R2,9 | 0.23 | 75.7 | 2.9 | Z75,7R2,9 | 0.21 | 75.7 | 2.9 | Z75,7R2,9 | 0.2
75.8 | 2.9 | Z75,8R2,9 | 0.23 | 75.8 | 2.9 | Z75,8R2,9 | 0.21 | 75.8 | 2.9 | Z75,8R2,9 | 0.2
75.9 | 2.9 | Z75,9R2,9 | 0.23 | 75.9 | 2.9 | Z75,9R2,9 | 0.21 | 75.9 | 2.9 | Z75,9R2,9 | 0.2
76 | 2.9 | Z76,0R2,9 | 0.23 | 76 | 2.9 | Z76,0R2,9 | 0.21 | 76 | 2.9 | Z76,0R2,9 | 0.2
76.1 | 2.9 | Z76,1R2,9 | 0.23 | 76.1 | 2.9 | Z76,1R2,9 | 0.21 | 76.1 | 2.9 | Z76,1R2,9 | 0.2
76.2 | 2.9 | Z76,2R2,9 | 0.23 | 76.2 | 2.9 | Z76,2R2,9 | 0.21 | 76.2 | 2.9 | Z76,2R2,9 | 0.2
76.3 | 2.9 | Z76,3R2,9 | 0.23 | 76.3 | 2.9 | Z76,3R2,9 | 0.21 | 76.3 | 2.9 | Z76,3R2,9 | 0.2
76.4 | 2.9 | Z76,4R2,9 | 0.23 | 76.4 | 2.9 | Z76,4R2,9 | 0.21 | 76.4 | 2.9 | Z76,4R2,9 | 0.2
76.5 | 2.9 | Z76,5R2,9 | 0.23 | 76.5 | 2.9 | Z76,5R2,9 | 0.21 | 76.5 | 2.9 | Z76,5R2,9 | 0.2
76.6 | 2.9 | Z76,6R2,9 | 0.23 | 76.6 | 2.9 | Z76,6R2,9 | 0.21 | 76.6 | 2.9 | Z76,6R2,9 | 0.2
76.7 | 2.9 | Z76,7R2,9 | 0.23 | 76.7 | 2.9 | Z76,7R2,9 | 0.21 | 76.7 | 2.9 | Z76,7R2,9 | 0.2
76.8 | 2.9 | Z76,8R2,9 | 0.23 | 76.8 | 2.9 | Z76,8R2,9 | 0.21 | 76.8 | 2.9 | Z76,8R2,9 | 0.2
76.9 | 2.9 | Z76,9R2,9 | 0.23 | 76.9 | 2.9 | Z76,9R2,9 | 0.21 | 76.9 | 2.9 | Z76,9R2,9 | 0.2
77 | 2.9 | Z77,0R2,9 | 0.23 | 77 | 2.9 | Z77,0R2,9 | 0.21 | 77 | 2.9 | Z77,0R2,9 | 0.2
77.1 | 2.9 | Z77,1R2,9 | 0.23 | 77.1 | 2.9 | Z77,1R2,9 | 0.21 | 77.1 | 2.9 | Z77,1R2,9 | 0.2
77.2 | 2.9 | Z77,2R2,9 | 0.23 | 77.2 | 2.9 | Z77,2R2,9 | 0.21 | 77.2 | 2.9 | Z77,2R2,9 | 0.2
77.3 | 2.9 | Z77,3R2,9 | 0.23 | 77.3 | 2.9 | Z77,3R2,9 | 0.21 | 77.3 | 2.9 | Z77,3R2,9 | 0.2
77.4 | 2.9 | Z77,4R2,9 | 0.23 | 77.4 | 2.9 | Z77,4R2,9 | 0.21 | 77.4 | 2.9 | Z77,4R2,9 | 0.2
77.5 | 2.9 | Z77,5R2,9 | 0.23 | 77.5 | 2.9 | Z77,5R2,9 | 0.21 | 77.5 | 2.9 | Z77,5R2,9 | 0.2
77.6 | 2.9 | Z77,6R2,9 | 0.23 | 77.6 | 2.9 | Z77,6R2,9 | 0.21 | 77.6 | 2.9 | Z77,6R2,9 | 0.2
77.7 | 2.9 | Z77,7R2,9 | 0.23 | 77.7 | 2.9 | Z77,7R2,9 | 0.21 | 77.7 | 2.9 | Z77,7R2,9 | 0.2
77.8 | 2.9 | Z77,8R2,9 | 0.23 | 77.8 | 2.9 | Z77,8R2,9 | 0.21 | 77.8 | 2.9 | Z77,8R2,9 | 0.2
77.9 | 2.9 | Z77,9R2,9 | 0.23 | 77.9 | 2.9 | Z77,9R2,9 | 0.21 | 77.9 | 2.9 | Z77,9R2,9 | 0.2
78 | 2.9 | Z78,0R2,9 | 0.23 | 78 | 2.9 | Z78,0R2,9 | 0.21 | 78 | 2.9 | Z78,0R2,9 | 0.2
78.1 | 2.9 | Z78,1R2,9 | 0.23 | 78.1 | 2.9 | Z78,1R2,9 | 0.21 | 78.1 | 2.9 | Z78,1R2,9 | 0.2
78.2 | 2.9 | Z78,2R2,9 | 0.23 | 78.2 | 2.9 | Z78,2R2,9 | 0.21 | 78.2 | 2.9 | Z78,2R2,9 | 0.2
78.3 | 2.9 | Z78,3R2,9 | 0.23 | 78.3 | 2.9 | Z78,3R2,9 | 0.21 | 78.3 | 2.9 | Z78,3R2,9 | 0.2
78.4 | 2.9 | Z78,4R2,9 | 0.23 | 78.4 | 2.9 | Z78,4R2,9 | 0.21 | 78.4 | 2.9 | Z78,4R2,9 | 0.2
78.5 | 2.9 | Z78,5R2,9 | 0.23 | 78.5 | 2.9 | Z78,5R2,9 | 0.21 | 78.5 | 2.9 | Z78,5R2,9 | 0.2
78.6 | 2.9 | Z78,6R2,9 | 0.23 | 78.6 | 2.9 | Z78,6R2,9 | 0.21 | 78.6 | 2.9 | Z78,6R2,9 | 0.2
78.7 | 2.9 | Z78,7R2,9 | 0.23 | 78.7 | 2.9 | Z78,7R2,9 | 0.21 | 78.7 | 2.9 | Z78,7R2,9 | 0.2
78.8 | 2.9 | Z78,8R2,9 | 0.23 | 78.8 | 2.9 | Z78,8R2,9 | 0.21 | 78.8 | 2.9 | Z78,8R2,9 | 0.2
78.9 | 2.9 | Z78,9R2,9 | 0.23 | 78.9 | 2.9 | Z78,9R2,9 | 0.21 | 78.9 | 2.9 | Z78,9R2,9 | 0.2
79 | 2.9 | Z79,0R2,9 | 0.23 | 79 | 2.9 | Z79,0R2,9 | 0.21 | 79 | 2.9 | Z79,0R2,9 | 0.2
79.1 | 2.9 | Z79,1R2,9 | 0.23 | 79.1 | 2.9 | Z79,1R2,9 | 0.21 | 79.1 | 2.9 | Z79,1R2,9 | 0.2
79.2 | 2.9 | Z79,2R2,9 | 0.23 | 79.2 | 2.9 | Z79,2R2,9 | 0.21 | 79.2 | 2.9 | Z79,2R2,9 | 0.2
79.3 | 2.9 | Z79,3R2,9 | 0.23 | 79.3 | 2.9 | Z79,3R2,9 | 0.21 | 79.3 | 2.9 | Z79,3R2,9 | 0.2
79.4 | 2.9 | Z79,4R2,9 | 0.23 | 79.4 | 2.9 | Z79,4R2,9 | 0.21 | 79.4 | 2.9 | Z79,4R2,9 | 0.2
79.5 | 2.9 | Z79,5R2,9 | 0.23 | 79.5 | 2.9 | Z79,5R2,9 | 0.21 | 79.5 | 2.9 | Z79,5R2,9 | 0.2
79.6 | 2.9 | Z79,6R2,9 | 0.23 | 79.6 | 2.9 | Z79,6R2,9 | 0.21 | 79.6 | 2.9 | Z79,6R2,9 | 0.2
79.7 | 2.9 | Z79,7R2,9 | 0.23 | 79.7 | 2.9 | Z79,7R2,9 | 0.21 | 79.7 | 2.9 | Z79,7R2,9 | 0.2
79.8 | 2.9 | Z79,8R2,9 | 0.23 | 79.8 | 2.9 | Z79,8R2,9 | 0.21 | 79.8 | 2.9 | Z79,8R2,9 | 0.2
79.9 | 2.9 | Z79,9R2,9 | 0.23 | 79.9 | 2.9 | Z79,9R2,9 | 0.21 | 79.9 | 2.9 | Z79,9R2,9 | 0.2
80 | 2.9 | Z80,0R2,9 | 0.23 | 80 | 2.9 | Z80,0R2,9 | 0.21 | 80 | 2.9 | Z80,0R2,9 | 0.2
80.1 | 2.9 | Z80,1R2,9 | 0.23 | 80.1 | 2.9 | Z80,1R2,9 | 0.21 | 80.1 | 2.9 | Z80,1R2,9 | 0.2
80.2 | 2.9 | Z80,2R2,9 | 0.23 | 80.2 | 2.9 | Z80,2R2,9 | 0.21 | 80.2 | 2.9 | Z80,2R2,9 | 0.2
80.3 | 2.9 | Z80,3R2,9 | 0.23 | 80.3 | 2.9 | Z80,3R2,9 | 0.21 | 80.3 | 2.9 | Z80,3R2,9 | 0.2
80.4 | 2.9 | Z80,4R2,9 | 0.23 | 80.4 | 2.9 | Z80,4R2,9 | 0.21 | 80.4 | 2.9 | Z80,4R2,9 | 0.2
80.5 | 2.9 | Z80,5R2,9 | 0.23 | 80.5 | 2.9 | Z80,5R2,9 | 0.21 | 80.5 | 2.9 | Z80,5R2,9 | 0.2
80.6 | 2.9 | Z80,6R2,9 | 0.23 | 80.6 | 2.9 | Z80,6R2,9 | 0.21 | 80.6 | 2.9 | Z80,6R2,9 | 0.2
80.7 | 2.9 | Z80,7R2,9 | 0.23 | 80.7 | 2.9 | Z80,7R2,9 | 0.21 | 80.7 | 2.9 | Z80,7R2,9 | 0.2
80.8 | 2.9 | Z80,8R2,9 | 0.23 | 80.8 | 2.9 | Z80,8R2,9 | 0.21 | 80.8 | 2.9 | Z80,8R2,9 | 0.2
80.9 | 2.9 | Z80,9R2,9 | 0.23 | 80.9 | 2.9 | Z80,9R2,9 | 0.21 | 80.9 | 2.9 | Z80,9R2,9 | 0.2
81 | 2.9 | Z81,0R2,9 | 0.23 | 81 | 2.9 | Z81,0R2,9 | 0.21 | 81 | 2.9 | Z81,0R2,9 | 0.2
81.1 | 2.9 | Z81,1R2,9 | 0.23 | 81.1 | 2.9 | Z81,1R2,9 | 0.21 | 81.1 | 2.9 | Z81,1R2,9 | 0.2
81.2 | 2.9 | Z81,2R2,9 | 0.23 | 81.2 | 2.9 | Z81,2R2,9 | 0.21 | 81.2 | 2.9 | Z81,2R2,9 | 0.2
81.3 | 2.9 | Z81,3R2,9 | 0.23 | 81.3 | 2.9 | Z81,3R2,9 | 0.21 | 81.3 | 2.9 | Z81,3R2,9 | 0.2
81.4 | 2.9 | Z81,4R2,9 | 0.23 | 81.4 | 2.9 | Z81,4R2,9 | 0.21 | 81.4 | 2.9 | Z81,4R2,9 | 0.2
81.5 | 2.9 | Z81,5R2,9 | 0.23 | 81.5 | 2.9 | Z81,5R2,9 | 0.21 | 81.5 | 2.9 | Z81,5R2,9 | 0.2
81.6 | 2.9 | Z81,6R2,9 | 0.23 | 81.6 | 2.9 | Z81,6R2,9 | 0.21 | 81.6 | 2.9 | Z81,6R2,9 | 0.2
81.7 | 2.9 | Z81,7R2,9 | 0.23 | 81.7 | 2.9 | Z81,7R2,9 | 0.21 | 81.7 | 2.9 | Z81,7R2,9 | 0.2
81.8 | 2.9 | Z81,8R2,9 | 0.23 | 81.8 | 2.9 | Z81,8R2,9 | 0.21 | 81.8 | 2.9 | Z81,8R2,9 | 0.2
81.9 | 2.9 | Z81,9R2,9 | 0.23 | 81.9 | 2.9 | Z81,9R2,9 | 0.21 | 81.9 | 2.9 | Z81,9R2,9 | 0.2
82 | 2.9 | Z82,0R2,9 | 0.23 | 82 | 2.9 | Z82,0R2,9 | 0.21 | 82 | 2.9 | Z82,0R2,9 | 0.2
82.1 | 2.9 | Z82,1R2,9 | 0.23 | 82.1 | 2.9 | Z82,1R2,9 | 0.21 | 82.1 | 2.9 | Z82,1R2,9 | 0.2
82.2 | 2.9 | Z82,2R2,9 | 0.23 | 82.2 | 2.9 | Z82,2R2,9 | 0.21 | 82.2 | 2.9 | Z82,2R2,9 | 0.2
82.3 | 2.9 | Z82,3R2,9 | 0.23 | 82.3 | 2.9 | Z82,3R2,9 | 0.21 | 82.3 | 2.9 | Z82,3R2,9 | 0.2
82.4 | 2.9 | Z82,4R2,9 | 0.23 | 82.4 | 2.9 | Z82,4R2,9 | 0.21 | 82.4 | 2.9 | Z82,4R2,9 | 0.2
82.5 | 2.9 | Z82,5R2,9 | 0.23 | 82.5 | 2.9 | Z82,5R2,9 | 0.21 | 82.5 | 2.9 | Z82,5R2,9 | 0.2
82.6 | 2.9 | Z82,6R2,9 | 0.23 | 82.6 | 2.9 | Z82,6R2,9 | 0.21 | 82.6 | 2.9 | Z82,6R2,9 | 0.2
82.7 | 2.9 | Z82,7R2,9 | 0.23 | 82.7 | 2.9 | Z82,7R2,9 | 0.21 | 82.7 | 2.9 | Z82,7R2,9 | 0.2
82.8 | 2.9 | Z82,8R2,9 | 0.23 | 82.8 | 2.9 | Z82,8R2,9 | 0.21 | 82.8 | 2.9 | Z82,8R2,9 | 0.2
82.9 | 2.9 | Z82,9R2,9 | 0.23 | 82.9 | 2.9 | Z82,9R2,9 | 0.21 | 82.9 | 2.9 | Z82,9R2,9 | 0.2
83 | 2.9 | Z83,0R2,9 | 0.23 | 83 | 2.9 | Z83,0R2,9 | 0.21 | 83 | 2.9 | Z83,0R2,9 | 0.2
83.1 | 2.9 | Z83,1R2,9 | 0.23 | 83.1 | 2.9 | Z83,1R2,9 | 0.21 | 83.1 | 2.9 | Z83,1R2,9 | 0.2
83.2 | 2.9 | Z83,2R2,9 | 0.23 | 83.2 | 2.9 | Z83,2R2,9 | 0.21 | 83.2 | 2.9 | Z83,2R2,9 | 0.2
83.3 | 2.9 | Z83,3R2,9 | 0.23 | 83.3 | 2.9 | Z83,3R2,9 | 0.21 | 83.3 | 2.9 | Z83,3R2,9 | 0.2
83.4 | 2.9 | Z83,4R2,9 | 0.23 | 83.4 | 2.9 | Z83,4R2,9 | 0.21 | 83.4 | 2.9 | Z83,4R2,9 | 0.2
83.5 | 2.9 | Z83,5R2,9 | 0.23 | 83.5 | 2.9 | Z83,5R2,9 | 0.21 | 83.5 | 2.9 | Z83,5R2,9 | 0.2
83.6 | 2.9 | Z83,6R2,9 | 0.23 | 83.6 | 2.9 | Z83,6R2,9 | 0.21 | 83.6 | 2.9 | Z83,6R2,9 | 0.2
83.7 | 2.9 | Z83,7R2,9 | 0.23 | 83.7 | 2.9 | Z83,7R2,9 | 0.21 | 83.7 | 2.9 | Z83,7R2,9 | 0.2
83.8 | 2.9 | Z83,8R2,9 | 0.23 | 83.8 | 2.9 | Z83,8R2,9 | 0.21 | 83.8 | 2.9 | Z83,8R2,9 | 0.2
83.9 | 2.9 | Z83,9R2,9 | 0.23 | 83.9 | 2.9 | Z83,9R2,9 | 0.21 | 83.9 | 2.9 | Z83,9R2,9 | 0.2
84 | 2.9 | Z84,0R2,9 | 0.23 | 84 | 2.9 | Z84,0R2,9 | 0.21 | 84 | 2.9 | Z84,0R2,9 | 0.2
84.1 | 2.9 | Z84,1R2,9 | 0.23 | 84.1 | 2.9 | Z84,1R2,9 | 0.21 | 84.1 | 2.9 | Z84,1R2,9 | 0.2
84.2 | 2.9 | Z84,2R2,9 | 0.23 | 84.2 | 2.9 | Z84,2R2,9 | 0.21 | 84.2 | 2.9 | Z84,2R2,9 | 0.2
84.3 | 2.9 | Z84,3R2,9 | 0.23 | 84.3 | 2.9 | Z84,3R2,9 | 0.21 | 84.3 | 2.9 | Z84,3R2,9 | 0.2
84.4 | 2.9 | Z84,4R2,9 | 0.23 | 84.4 | 2.9 | Z84,4R2,9 | 0.21 | 84.4 | 2.9 | Z84,4R2,9 | 0.2
84.5 | 2.9 | Z84,5R2,9 | 0.23 | 84.5 | 2.9 | Z84,5R2,9 | 0.21 | 84.5 | 2.9 | Z84,5R2,9 | 0.2
84.6 | 2.9 | Z84,6R2,9 | 0.23 | 84.6 | 2.9 | Z84,6R2,9 | 0.21 | 84.6 | 2.9 | Z84,6R2,9 | 0.2
84.7 | 2.9 | Z84,7R2,9 | 0.23 | 84.7 | 2.9 | Z84,7R2,9 | 0.21 | 84.7 | 2.9 | Z84,7R2,9 | 0.2
84.8 | 2.9 | Z84,8R2,9 | 0.23 | 84.8 | 2.9 | Z84,8R2,9 | 0.21 | 84.8 | 2.9 | Z84,8R2,9 | 0.2
84.9 | 2.9 | Z84,9R2,9 | 0.23 | 84.9 | 2.9 | Z84,9R2,9 | 0.21 | 84.9 | 2.9 | Z84,9R2,9 | 0.2
85 | 2.9 | Z85,0R2,9 | 0.23 | 85 | 2.9 | Z85,0R2,9 | 0.21 | 85 | 2.9 | Z85,0R2,9 | 0.2
85.1 | 2.9 | Z85,1R2,9 | 0.23 | 85.1 | 2.9 | Z85,1R2,9 | 0.21 | 85.1 | 2.9 | Z85,1R2,9 | 0.2
85.2 | 2.9 | Z85,2R2,9 | 0.23 | 85.2 | 2.9 | Z85,2R2,9 | 0.21 | 85.2 | 2.9 | Z85,2R2,9 | 0.2
85.3 | 2.9 | Z85,3R2,9 | 0.23 | 85.3 | 2.9 | Z85,3R2,9 | 0.21 | 85.3 | 2.9 | Z85,3R2,9 | 0.2
85.4 | 2.9 | Z85,4R2,9 | 0.23 | 85.4 | 2.9 | Z85,4R2,9 | 0.21 | 85.4 | 2.9 | Z85,4R2,9 | 0.2
85.5 | 2.9 | Z85,5R2,9 | 0.23 | 85.5 | 2.9 | Z85,5R2,9 | 0.21 | 85.5 | 2.9 | Z85,5R2,9 | 0.2
85.6 | 2.9 | Z85,6R2,9 | 0.23 | 85.6 | 2.9 | Z85,6R2,9 | 0.21 | 85.6 | 2.9 | Z85,6R2,9 | 0.2
85.7 | 2.9 | Z85,7R2,9 | 0.23 | 85.7 | 2.9 | Z85,7R2,9 | 0.21 | 85.7 | 2.9 | Z85,7R2,9 | 0.2
85.8 | 2.9 | Z85,8R2,9 | 0.23 | 85.8 | 2.9 | Z85,8R2,9 | 0.21 | 85.8 | 2.9 | Z85,8R2,9 | 0.2
85.9 | 2.9 | Z85,9R2,9 | 0.23 | 85.9 | 2.9 | Z85,9R2,9 | 0.21 | 85.9 | 2.9 | Z85,9R2,9 | 0.2
86 | 2.9 | Z86,0R2,9 | 0.23 | 86 | 2.9 | Z86,0R2,9 | 0.21 | 86 | 2.9 | Z86,0R2,9 | 0.2
86.1 | 2.9 | Z86,1R2,9 | 0.23 | 86.1 | 2.9 | Z86,1R2,9 | 0.21 | 86.1 | 2.9 | Z86,1R2,9 | 0.2
86.2 | 2.9 | Z86,2R2,9 | 0.23 | 86.2 | 2.9 | Z86,2R2,9 | 0.21 | 86.2 | 2.9 | Z86,2R2,9 | 0.2
86.3 | 2.9 | Z86,3R2,9 | 0.23 | 86.3 | 2.9 | Z86,3R2,9 | 0.21 | 86.3 | 2.9 | Z86,3R2,9 | 0.2
86.4 | 2.9 | Z86,4R2,9 | 0.23 | 86.4 | 2.9 | Z86,4R2,9 | 0.21 | 86.4 | 2.9 | Z86,4R2,9 | 0.2
86.5 | 2.9 | Z86,5R2,9 | 0.23 | 86.5 | 2.9 | Z86,5R2,9 | 0.21 | 86.5 | 2.9 | Z86,5R2,9 | 0.2
86.6 | 2.9 | Z86,6R2,9 | 0.23 | 86.6 | 2.9 | Z86,6R2,9 | 0.21 | 86.6 | 2.9 | Z86,6R2,9 | 0.2
86.7 | 2.9 | Z86,7R2,9 | 0.23 | 86.7 | 2.9 | Z86,7R2,9 | 0.21 | 86.7 | 2.9 | Z86,7R2,9 | 0.2
86.8 | 2.9 | Z86,8R2,9 | 0.23 | 86.8 | 2.9 | Z86,8R2,9 | 0.21 | 86.8 | 2.9 | Z86,8R2,9 | 0.2
86.9 | 2.9 | Z86,9R2,9 | 0.23 | 86.9 | 2.9 | Z86,9R2,9 | 0.21 | 86.9 | 2.9 | Z86,9R2,9 | 0.2
87 | 2.9 | Z87,0R2,9 | 0.23 | 87 | 2.9 | Z87,0R2,9 | 0.21 | 87 | 2.9 | Z87,0R2,9 | 0.2
87.1 | 2.9 | Z87,1R2,9 | 0.23 | 87.1 | 2.9 | Z87,1R2,9 | 0.21 | 87.1 | 2.9 | Z87,1R2,9 | 0.2
87.2 | 2.9 | Z87,2R2,9 | 0.23 | 87.2 | 2.9 | Z87,2R2,9 | 0.21 | 87.2 | 2.9 | Z87,2R2,9 | 0.2
87.3 | 2.9 | Z87,3R2,9 | 0.23 | 87.3 | 2.9 | Z87,3R2,9 | 0.21 | 87.3 | 2.9 | Z87,3R2,9 | 0.2
87.4 | 2.9 | Z87,4R2,9 | 0.23 | 87.4 | 2.9 | Z87,4R2,9 | 0.21 | 87.4 | 2.9 | Z87,4R2,9 | 0.2
87.5 | 2.9 | Z87,5R2,9 | 0.23 | 87.5 | 2.9 | Z87,5R2,9 | 0.21 | 87.5 | 2.9 | Z87,5R2,9 | 0.2
87.6 | 2.9 | Z87,6R2,9 | 0.23 | 87.6 | 2.9 | Z87,6R2,9 | 0.21 | 87.6 | 2.9 | Z87,6R2,9 | 0.2
87.7 | 2.9 | Z87,7R2,9 | 0.23 | 87.7 | 2.9 | Z87,7R2,9 | 0.21 | 87.7 | 2.9 | Z87,7R2,9 | 0.2
87.8 | 2.9 | Z87,8R2,9 | 0.23 | 87.8 | 2.9 | Z87,8R2,9 | 0.21 | 87.8 | 2.9 | Z87,8R2,9 | 0.2
87.9 | 2.9 | Z87,9R2,9 | 0.23 | 87.9 | 2.9 | Z87,9R2,9 | 0.21 | 87.9 | 2.9 | Z87,9R2,9 | 0.2
88 | 2.9 | Z88,0R2,9 | 0.23 | 88 | 2.9 | Z88,0R2,9 | 0.21 | 88 | 2.9 | Z88,0R2,9 | 0.2
88.1 | 2.9 | Z88,1R2,9 | 0.23 | 88.1 | 2.9 | Z88,1R2,9 | 0.21 | 88.1 | 2.9 | Z88,1R2,9 | 0.2
88.2 | 2.9 | Z88,2R2,9 | 0.23 | 88.2 | 2.9 | Z88,2R2,9 | 0.21 | 88.2 | 2.9 | Z88,2R2,9 | 0.2
88.3 | 2.9 | Z88,3R2,9 | 0.23 | 88.3 | 2.9 | Z88,3R2,9 | 0.21 | 88.3 | 2.9 | Z88,3R2,9 | 0.2
88.4 | 2.9 | Z88,4R2,9 | 0.23 | 88.4 | 2.9 | Z88,4R2,9 | 0.21 | 88.4 | 2.9 | Z88,4R2,9 | 0.2
88.5 | 2.9 | Z88,5R2,9 | 0.23 | 88.5 | 2.9 | Z88,5R2,9 | 0.21 | 88.5 | 2.9 | Z88,5R2,9 | 0.2
88.6 | 2.9 | Z88,6R2,9 | 0.23 | 88.6 | 2.9 | Z88,6R2,9 | 0.21 | 88.6 | 2.9 | Z88,6R2,9 | 0.2
88.7 | 2.9 | Z88,7R2,9 | 0.23 | 88.7 | 2.9 | Z88,7R2,9 | 0.21 | 88.7 | 2.9 | Z88,7R2,9 | 0.2
88.8 | 2.9 | Z88,8R2,9 | 0.23 | 88.8 | 2.9 | Z88,8R2,9 | 0.21 | 88.8 | 2.9 | Z88,8R2,9 | 0.2
88.9 | 2.9 | Z88,9R2,9 | 0.23 | 88.9 | 2.9 | Z88,9R2,9 | 0.21 | 88.9 | 2.9 | Z88,9R2,9 | 0.2
89 | 2.9 | Z89,0R2,9 | 0.23 | 89 | 2.9 | Z89,0R2,9 | 0.21 | 89 | 2.9 | Z89,0R2,9 | 0.2
89.1 | 2.9 | Z89,1R2,9 | 0.23 | 89.1 | 2.9 | Z89,1R2,9 | 0.21 | 89.1 | 2.9 | Z89,1R2,9 | 0.2
89.2 | 2.9 | Z89,2R2,9 | 0.23 | 89.2 | 2.9 | Z89,2R2,9 | 0.21 | 89.2 | 2.9 | Z89,2R2,9 | 0.2
89.3 | 2.9 | Z89,3R2,9 | 0.23 | 89.3 | 2.9 | Z89,3R2,9 | 0.21 | 89.3 | 2.9 | Z89,3R2,9 | 0.2
89.4 | 2.9 | Z89,4R2,9 | 0.23 | 89.4 | 2.9 | Z89,4R2,9 | 0.21 | 89.4 | 2.9 | Z89,4R2,9 | 0.2
89.5 | 2.9 | Z89,5R2,9 | 0.23 | 89.5 | 2.9 | Z89,5R2,9 | 0.21 | 89.5 | 2.9 | Z89,5R2,9 | 0.2
89.6 | 2.9 | Z89,6R2,9 | 0.23 | 89.6 | 2.9 | Z89,6R2,9 | 0.21 | 89.6 | 2.9 | Z89,6R2,9 | 0.2
89.7 | 2.9 | Z89,7R2,9 | 0.23 | 89.7 | 2.9 | Z89,7R2,9 | 0.21 | 89.7 | 2.9 | Z89,7R2,9 | 0.2
89.8 | 2.9 | Z89,8R2,9 | 0.23 | 89.8 | 2.9 | Z89,8R2,9 | 0.21 | 89.8 | 2.9 | Z89,8R2,9 | 0.2
89.9 | 2.9 | Z89,9R2,9 | 0.23 | 89.9 | 2.9 | Z89,9R2,9 | 0.21 | 89.9 | 2.9 | Z89,9R2,9 | 0.2
90 | 2.9 | Z90,0R2,9 | 0.23 | 90 | 2.9 | Z90,0R2,9 | 0.21 | 90 | 2.9 | Z90,0R2,9 | 0.2
90.1 | 2.9 | Z90,1R2,9 | 0.23 | 90.1 | 2.9 | Z90,1R2,9 | 0.21 | 90.1 | 2.9 | Z90,1R2,9 | 0.2
90.2 | 2.9 | Z90,2R2,9 | 0.23 | 90.2 | 2.9 | Z90,2R2,9 | 0.21 | 90.2 | 2.9 | Z90,2R2,9 | 0.2
90.3 | 2.9 | Z90,3R2,9 | 0.23 | 90.3 | 2.9 | Z90,3R2,9 | 0.21 | 90.3 | 2.9 | Z90,3R2,9 | 0.2
90.4 | 2.9 | Z90,4R2,9 | 0.23 | 90.4 | 2.9 | Z90,4R2,9 | 0.21 | 90.4 | 2.9 | Z90,4R2,9 | 0.2
90.5 | 2.9 | Z90,5R2,9 | 0.23 | 90.5 | 2.9 | Z90,5R2,9 | 0.21 | 90.5 | 2.9 | Z90,5R2,9 | 0.2
90.6 | 2.9 | Z90,6R2,9 | 0.23 | 90.6 | 2.9 | Z90,6R2,9 | 0.21 | 90.6 | 2.9 | Z90,6R2,9 | 0.2
90.7 | 2.9 | Z90,7R2,9 | 0.23 | 90.7 | 2.9 | Z90,7R2,9 | 0.21 | 90.7 | 2.9 | Z90,7R2,9 | 0.2
90.8 | 2.9 | Z90,8R2,9 | 0.23 | 90.8 | 2.9 | Z90,8R2,9 | 0.21 | 90.8 | 2.9 | Z90,8R2,9 | 0.2
90.9 | 2.9 | Z90,9R2,9 | 0.23 | 90.9 | 2.9 | Z90,9R2,9 | 0.21 | 90.9 | 2.9 | Z90,9R2,9 | 0.2
91 | 2.9 | Z91,0R2,9 | 0.23 | 91 | 2.9 | Z91,0R2,9 | 0.21 | 91 | 2.9 | Z91,0R2,9 | 0.2
91.1 | 2.9 | Z91,1R2,9 | 0.23 | 91.1 | 2.9 | Z91,1R2,9 | 0.21 | 91.1 | 2.9 | Z91,1R2,9 | 0.2
91.2 | 2.9 | Z91,2R2,9 | 0.23 | 91.2 | 2.9 | Z91,2R2,9 | 0.21 | 91.2 | 2.9 | Z91,2R2,9 | 0.2
91.3 | 2.9 | Z91,3R2,9 | 0.23 | 91.3 | 2.9 | Z91,3R2,9 | 0.21 | 91.3 | 2.9 | Z91,3R2,9 | 0.2
91.4 | 2.9 | Z91,4R2,9 | 0.23 | 91.4 | 2.9 | Z91,4R2,9 | 0.21 | 91.4 | 2.9 | Z91,4R2,9 | 0.2
91.5 | 2.9 | Z91,5R2,9 | 0.23 | 91.5 | 2.9 | Z91,5R2,9 | 0.21 | 91.5 | 2.9 | Z91,5R2,9 | 0.2
91.6 | 2.9 | Z91,6R2,9 | 0.23 | 91.6 | 2.9 | Z91,6R2,9 | 0.21 | 91.6 | 2.9 | Z91,6R2,9 | 0.2
91.7 | 2.9 | Z91,7R2,9 | 0.23 | 91.7 | 2.9 | Z91,7R2,9 | 0.21 | 91.7 | 2.9 | Z91,7R2,9 | 0.2
91.8 | 2.9 | Z91,8R2,9 | 0.23 | 91.8 | 2.9 | Z91,8R2,9 | 0.21 | 91.8 | 2.9 | Z91,8R2,9 | 0.2
91.9 | 2.9 | Z91,9R2,9 | 0.23 | 91.9 | 2.9 | Z91,9R2,9 | 0.21 | 91.9 | 2.9 | Z91,9R2,9 | 0.2
92 | 2.9 | Z92,0R2,9 | 0.23 | 92 | 2.9 | Z92,0R2,9 | 0.21 | 92 | 2.9 | Z92,0R2,9 | 0.2
92.1 | 2.9 | Z92,1R2,9 | 0.23 | 92.1 | 2.9 | Z92,1R2,9 | 0.21 | 92.1 | 2.9 | Z92,1R2,9 | 0.2
92.2 | 2.9 | Z92,2R2,9 | 0.23 | 92.2 | 2.9 | Z92,2R2,9 | 0.21 | 92.2 | 2.9 | Z92,2R2,9 | 0.2
92.3 | 2.9 | Z92,3R2,9 | 0.23 | 92.3 | 2.9 | Z92,3R2,9 | 0.21 | 92.3 | 2.9 | Z92,3R2,9 | 0.2
92.4 | 2.9 | Z92,4R2,9 | 0.23 | 92.4 | 2.9 | Z92,4R2,9 | 0.21 | 92.4 | 2.9 | Z92,4R2,9 | 0.2
92.5 | 2.9 | Z92,5R2,9 | 0.23 | 92.5 | 2.9 | Z92,5R2,9 | 0.21 | 92.5 | 2.9 | Z92,5R2,9 | 0.2
92.6 | 2.9 | Z92,6R2,9 | 0.23 | 92.6 | 2.9 | Z92,6R2,9 | 0.21 | 92.6 | 2.9 | Z92,6R2,9 | 0.2
92.7 | 2.9 | Z92,7R2,9 | 0.23 | 92.7 | 2.9 | Z92,7R2,9 | 0.21 | 92.7 | 2.9 | Z92,7R2,9 | 0.2
92.8 | 2.9 | Z92,8R2,9 | 0.23 | 92.8 | 2.9 | Z92,8R2,9 | 0.21 | 92.8 | 2.9 | Z92,8R2,9 | 0.2
92.9 | 2.9 | Z92,9R2,9 | 0.23 | 92.9 | 2.9 | Z92,9R2,9 | 0.21 | 92.9 | 2.9 | Z92,9R2,9 | 0.2
93 | 2.9 | Z93,0R2,9 | 0.23 | 93 | 2.9 | Z93,0R2,9 | 0.21 | 93 | 2.9 | Z93,0R2,9 | 0.2
93.1 | 2.9 | Z93,1R2,9 | 0.23 | 93.1 | 2.9 | Z93,1R2,9 | 0.21 | 93.1 | 2.9 | Z93,1R2,9 | 0.2
93.2 | 2.9 | Z93,2R2,9 | 0.23 | 93.2 | 2.9 | Z93,2R2,9 | 0.21 | 93.2 | 2.9 | Z93,2R2,9 | 0.2
93.3 | 2.9 | Z93,3R2,9 | 0.23 | 93.3 | 2.9 | Z93,3R2,9 | 0.21 | 93.3 | 2.9 | Z93,3R2,9 | 0.2
93.4 | 2.9 | Z93,4R2,9 | 0.23 | 93.4 | 2.9 | Z93,4R2,9 | 0.21 | 93.4 | 2.9 | Z93,4R2,9 | 0.2
93.5 | 2.9 | Z93,5R2,9 | 0.23 | 93.5 | 2.9 | Z93,5R2,9 | 0.21 | 93.5 | 2.9 | Z93,5R2,9 | 0.2
93.6 | 2.9 | Z93,6R2,9 | 0.23 | 93.6 | 2.9 | Z93,6R2,9 | 0.21 | 93.6 | 2.9 | Z93,6R2,9 | 0.2
93.7 | 2.9 | Z93,7R2,9 | 0.23 | 93.7 | 2.9 | Z93,7R2,9 | 0.21 | 93.7 | 2.9 | Z93,7R2,9 | 0.2
93.8 | 2.9 | Z93,8R2,9 | 0.23 | 93.8 | 2.9 | Z93,8R2,9 | 0.21 | 93.8 | 2.9 | Z93,8R2,9 | 0.2
93.9 | 2.9 | Z93,9R2,9 | 0.23 | 93.9 | 2.9 | Z93,9R2,9 | 0.21 | 93.9 | 2.9 | Z93,9R2,9 | 0.2
94 | 2.9 | Z94,0R2,9 | 0.23 | 94 | 2.9 | Z94,0R2,9 | 0.21 | 94 | 2.9 | Z94,0R2,9 | 0.2
94.1 | 2.9 | Z94,1R2,9 | 0.23 | 94.1 | 2.9 | Z94,1R2,9 | 0.21 | 94.1 | 2.9 | Z94,1R2,9 | 0.2
94.2 | 2.9 | Z94,2R2,9 | 0.23 | 94.2 | 2.9 | Z94,2R2,9 | 0.21 | 94.2 | 2.9 | Z94,2R2,9 | 0.2
94.3 | 2.9 | Z94,3R2,9 | 0.23 | 94.3 | 2.9 | Z94,3R2,9 | 0.21 | 94.3 | 2.9 | Z94,3R2,9 | 0.2
94.4 | 2.9 | Z94,4R2,9 | 0.23 | 94.4 | 2.9 | Z94,4R2,9 | 0.21 | 94.4 | 2.9 | Z94,4R2,9 | 0.2
94.5 | 2.9 | Z94,5R2,9 | 0.23 | 94.5 | 2.9 | Z94,5R2,9 | 0.21 | 94.5 | 2.9 | Z94,5R2,9 | 0.2
94.6 | 2.9 | Z94,6R2,9 | 0.23 | 94.6 | 2.9 | Z94,6R2,9 | 0.21 | 94.6 | 2.9 | Z94,6R2,9 | 0.2
94.7 | 2.9 | Z94,7R2,9 | 0.23 | 94.7 | 2.9 | Z94,7R2,9 | 0.21 | 94.7 | 2.9 | Z94,7R2,9 | 0.2
94.8 | 2.9 | Z94,8R2,9 | 0.23 | 94.8 | 2.9 | Z94,8R2,9 | 0.21 | 94.8 | 2.9 | Z94,8R2,9 | 0.2
94.9 | 2.9 | Z94,9R2,9 | 0.23 | 94.9 | 2.9 | Z94,9R2,9 | 0.21 | 94.9 | 2.9 | Z94,9R2,9 | 0.2
95 | 2.9 | Z95,0R2,9 | 0.23 | 95 | 2.9 | Z95,0R2,9 | 0.21 | 95 | 2.9 | Z95,0R2,9 | 0.2
95.1 | 2.9 | Z95,1R2,9 | 0.23 | 95.1 | 2.9 | Z95,1R2,9 | 0.21 | 95.1 | 2.9 | Z95,1R2,9 | 0.2
95.2 | 2.9 | Z95,2R2,9 | 0.23 | 95.2 | 2.9 | Z95,2R2,9 | 0.21 | 95.2 | 2.9 | Z95,2R2,9 | 0.2
95.3 | 2.9 | Z95,3R2,9 | 0.23 | 95.3 | 2.9 | Z95,3R2,9 | 0.21 | 95.3 | 2.9 | Z95,3R2,9 | 0.2
95.4 | 2.9 | Z95,4R2,9 | 0.23 | 95.4 | 2.9 | Z95,4R2,9 | 0.21 | 95.4 | 2.9 | Z95,4R2,9 | 0.2
95.5 | 2.9 | Z95,5R2,9 | 0.23 | 95.5 | 2.9 | Z95,5R2,9 | 0.21 | 95.5 | 2.9 | Z95,5R2,9 | 0.2
95.6 | 2.9 | Z95,6R2,9 | 0.23 | 95.6 | 2.9 | Z95,6R2,9 | 0.21 | 95.6 | 2.9 | Z95,6R2,9 | 0.2
95.7 | 2.9 | Z95,7R2,9 | 0.23 | 95.7 | 2.9 | Z95,7R2,9 | 0.21 | 95.7 | 2.9 | Z95,7R2,9 | 0.2
95.8 | 2.9 | Z95,8R2,9 | 0.23 | 95.8 | 2.9 | Z95,8R2,9 | 0.21 | 95.8 | 2.9 | Z95,8R2,9 | 0.2
95.9 | 2.9 | Z95,9R2,9 | 0.23 | 95.9 | 2.9 | Z95,9R2,9 | 0.21 | 95.9 | 2.9 | Z95,9R2,9 | 0.2
96 | 2.9 | Z96,0R2,9 | 0.23 | 96 | 2.9 | Z96,0R2,9 | 0.21 | 96 | 2.9 | Z96,0R2,9 | 0.2
96.1 | 2.9 | Z96,1R2,9 | 0.23 | 96.1 | 2.9 | Z96,1R2,9 | 0.21 | 96.1 | 2.9 | Z96,1R2,9 | 0.2
96.2 | 2.9 | Z96,2R2,9 | 0.23 | 96.2 | 2.9 | Z96,2R2,9 | 0.21 | 96.2 | 2.9 | Z96,2R2,9 | 0.2
96.3 | 2.9 | Z96,3R2,9 | 0.23 | 96.3 | 2.9 | Z96,3R2,9 | 0.21 | 96.3 | 2.9 | Z96,3R2,9 | 0.2
96.4 | 2.9 | Z96,4R2,9 | 0.23 | 96.4 | 2.9 | Z96,4R2,9 | 0.21 | 96.4 | 2.9 | Z96,4R2,9 | 0.2
96.5 | 2.9 | Z96,5R2,9 | 0.23 | 96.5 | 2.9 | Z96,5R2,9 | 0.21 | 96.5 | 2.9 | Z96,5R2,9 | 0.2
96.6 | 2.9 | Z96,6R2,9 | 0.23 | 96.6 | 2.9 | Z96,6R2,9 | 0.21 | 96.6 | 2.9 | Z96,6R2,9 | 0.2
96.7 | 2.9 | Z96,7R2,9 | 0.23 | 96.7 | 2.9 | Z96,7R2,9 | 0.21 | 96.7 | 2.9 | Z96,7R2,9 | 0.2
96.8 | 2.9 | Z96,8R2,9 | 0.23 | 96.8 | 2.9 | Z96,8R2,9 | 0.21 | 96.8 | 2.9 | Z96,8R2,9 | 0.2
96.9 | 2.9 | Z96,9R2,9 | 0.23 | 96.9 | 2.9 | Z96,9R2,9 | 0.21 | 96.9 | 2.9 | Z96,9R2,9 | 0.2
97 | 2.9 | Z97,0R2,9 | 0.23 | 97 | 2.9 | Z97,0R2,9 | 0.21 | 97 | 2.9 | Z97,0R2,9 | 0.2
97.1 | 2.9 | Z97,1R2,9 | 0.23 | 97.1 | 2.9 | Z97,1R2,9 | 0.21 | 97.1 | 2.9 | Z97,1R2,9 | 0.2
97.2 | 2.9 | Z97,2R2,9 | 0.23 | 97.2 | 2.9 | Z97,2R2,9 | 0.21 | 97.2 | 2.9 | Z97,2R2,9 | 0.2
97.3 | 2.9 | Z97,3R2,9 | 0.23 | 97.3 | 2.9 | Z97,3R2,9 | 0.21 | 97.3 | 2.9 | Z97,3R2,9 | 0.2
97.4 | 2.9 | Z97,4R2,9 | 0.23 | 97.4 | 2.9 | Z97,4R2,9 | 0.21 | 97.4 | 2.9 | Z97,4R2,9 | 0.2
97.5 | 2.9 | Z97,5R2,9 | 0.23 | 97.5 | 2.9 | Z97,5R2,9 | 0.21 | 97.5 | 2.9 | Z97,5R2,9 | 0.2
97.6 | 2.9 | Z97,6R2,9 | 0.23 | 97.6 | 2.9 | Z97,6R2,9 | 0.21 | 97.6 | 2.9 | Z97,6R2,9 | 0.2
97.7 | 2.9 | Z97,7R2,9 | 0.23 | 97.7 | 2.9 | Z97,7R2,9 | 0.21 | 97.7 | 2.9 | Z97,7R2,9 | 0.2
97.8 | 2.9 | Z97,8R2,9 | 0.23 | 97.8 | 2.9 | Z97,8R2,9 | 0.21 | 97.8 | 2.9 | Z97,8R2,9 | 0.2
97.9 | 2.9 | Z97,9R2,9 | 0.23 | 97.9 | 2.9 | Z97,9R2,9 | 0.21 | 97.9 | 2.9 | Z97,9R2,9 | 0.2
98 | 2.9 | Z98,0R2,9 | 0.23 | 98 | 2.9 | Z98,0R2,9 | 0.21 | 98 | 2.9 | Z98,0R2,9 | 0.2
98.1 | 2.9 | Z98,1R2,9 | 0.23 | 98.1 | 2.9 | Z98,1R2,9 | 0.21 | 98.1 | 2.9 | Z98,1R2,9 | 0.2
98.2 | 2.9 | Z98,2R2,9 | 0.23 | 98.2 | 2.9 | Z98,2R2,9 | 0.21 | 98.2 | 2.9 | Z98,2R2,9 | 0.2
98.3 | 2.9 | Z98,3R2,9 | 0.23 | 98.3 | 2.9 | Z98,3R2,9 | 0.21 | 98.3 | 2.9 | Z98,3R2,9 | 0.2
98.4 | 2.9 | Z98,4R2,9 | 0.23 | 98.4 | 2.9 | Z98,4R2,9 | 0.21 | 98.4 | 2.9 | Z98,4R2,9 | 0.2
98.5 | 2.9 | Z98,5R2,9 | 0.23 | 98.5 | 2.9 | Z98,5R2,9 | 0.21 | 98.5 | 2.9 | Z98,5R2,9 | 0.2
98.6 | 2.9 | Z98,6R2,9 | 0.23 | 98.6 | 2.9 | Z98,6R2,9 | 0.21 | 98.6 | 2.9 | Z98,6R2,9 | 0.2
98.7 | 2.9 | Z98,7R2,9 | 0.23 | 98.7 | 2.9 | Z98,7R2,9 | 0.21 | 98.7 | 2.9 | Z98,7R2,9 | 0.2
98.8 | 2.9 | Z98,8R2,9 | 0.23 | 98.8 | 2.9 | Z98,8R2,9 | 0.21 | 98.8 | 2.9 | Z98,8R2,9 | 0.2
98.9 | 2.9 | Z98,9R2,9 | 0.23 | 98.9 | 2.9 | Z98,9R2,9 | 0.21 | 98.9 | 2.9 | Z98,9R2,9 | 0.2
99 | 2.9 | Z99,0R2,9 | 0.23 | 99 | 2.9 | Z99,0R2,9 | 0.21 | 99 | 2.9 | Z99,0R2,9 | 0.2
99.1 | 2.9 | Z99,1R2,9 | 0.23 | 99.1 | 2.9 | Z99,1R2,9 | 0.21 | 99.1 | 2.9 | Z99,1R2,9 | 0.2
99.2 | 2.9 | Z99,2R2,9 | 0.23 | 99.2 | 2.9 | Z99,2R2,9 | 0.21 | 99.2 | 2.9 | Z99,2R2,9 | 0.2
99.3 | 2.9 | Z99,3R2,9 | 0.23 | 99.3 | 2.9 | Z99,3R2,9 | 0.21 | 99.3 | 2.9 | Z99,3R2,9 | 0.2
99.4 | 2.9 | Z99,4R2,9 | 0.23 | 99.4 | 2.9 | Z99,4R2,9 | 0.21 | 99.4 | 2.9 | Z99,4R2,9 | 0.2
99.5 | 2.9 | Z99,5R2,9 | 0.23 | 99.5 | 2.9 | Z99,5R2,9 | 0.21 | 99.5 | 2.9 | Z99,5R2,9 | 0.2
99.6 | 2.9 | Z99,6R2,9 | 0.23 | 99.6 | 2.9 | Z99,6R2,9 | 0.21 | 99.6 | 2.9 | Z99,6R2,9 | 0.2
99.7 | 2.9 | Z99,7R2,9 | 0.23 | 99.7 | 2.9 | Z99,7R2,9 | 0.21 | 99.7 | 2.9 | Z99,7R2,9 | 0.2
99.8 | 2.9 | Z99,8R2,9 | 0.23 | 99.8 | 2.9 | Z99,8R2,9 | 0.21 | 99.8 | 2.9 | Z99,8R2,9 | 0.2
99.9 | 2.9 | Z99,9R2,9 | 0.23 | 99.9 | 2.9 | Z99,9R2,9 | 0.21 | 99.9 | 2.9 | Z99,9R2,9 | 0.2
100 | 2.9 | Z100,0R2,9 | 0.23 | 100 | 2.9 | Z100,0R2,9 | 0.21 | 100 | 2.9 | Z100,0R2,9 | 0.2
0 | 3 | Z0,0R3,0 | 1.01 | 0 | 3 | Z0,0R3,0 | 0.57 | 0 | 3 | Z0,0R3,0 | 0.55
0.1 | 3 | Z0,1R3,0 | 1.01 | 0.1 | 3 | Z0,1R3,0 | 0.57 | 0.1 | 3 | Z0,1R3,0 | 0.55
0.2 | 3 | Z0,2R3,0 | 1.01 | 0.2 | 3 | Z0,2R3,0 | 0.57 | 0.2 | 3 | Z0,2R3,0 | 0.55
0.3 | 3 | Z0,3R3,0 | 1.01 | 0.3 | 3 | Z0,3R3,0 | 0.57 | 0.3 | 3 | Z0,3R3,0 | 0.55
0.4 | 3 | Z0,4R3,0 | 1.01 | 0.4 | 3 | Z0,4R3,0 | 0.57 | 0.4 | 3 | Z0,4R3,0 | 0.55
0.5 | 3 | Z0,5R3,0 | 1.01 | 0.5 | 3 | Z0,5R3,0 | 0.57 | 0.5 | 3 | Z0,5R3,0 | 0.55
0.6 | 3 | Z0,6R3,0 | 1.01 | 0.6 | 3 | Z0,6R3,0 | 0.57 | 0.6 | 3 | Z0,6R3,0 | 0.55
0.7 | 3 | Z0,7R3,0 | 1.01 | 0.7 | 3 | Z0,7R3,0 | 0.57 | 0.7 | 3 | Z0,7R3,0 | 0.55
0.8 | 3 | Z0,8R3,0 | 1.01 | 0.8 | 3 | Z0,8R3,0 | 0.57 | 0.8 | 3 | Z0,8R3,0 | 0.55
0.9 | 3 | Z0,9R3,0 | 1.01 | 0.9 | 3 | Z0,9R3,0 | 0.57 | 0.9 | 3 | Z0,9R3,0 | 0.55
1 | 3 | Z1,0R3,0 | 1.01 | 1 | 3 | Z1,0R3,0 | 0.57 | 1 | 3 | Z1,0R3,0 | 0.55
1.1 | 3 | Z1,1R3,0 | 1 | 1.1 | 3 | Z1,1R3,0 | 0.58 | 1.1 | 3 | Z1,1R3,0 | 0.55
1.2 | 3 | Z1,2R3,0 | 0.99 | 1.2 | 3 | Z1,2R3,0 | 0.59 | 1.2 | 3 | Z1,2R3,0 | 0.55
1.3 | 3 | Z1,3R3,0 | 0.97 | 1.3 | 3 | Z1,3R3,0 | 0.6 | 1.3 | 3 | Z1,3R3,0 | 0.55
1.4 | 3 | Z1,4R3,0 | 0.96 | 1.4 | 3 | Z1,4R3,0 | 0.61 | 1.4 | 3 | Z1,4R3,0 | 0.55
1.5 | 3 | Z1,5R3,0 | 0.95 | 1.5 | 3 | Z1,5R3,0 | 0.62 | 1.5 | 3 | Z1,5R3,0 | 0.55
1.6 | 3 | Z1,6R3,0 | 0.94 | 1.6 | 3 | Z1,6R3,0 | 0.63 | 1.6 | 3 | Z1,6R3,0 | 0.55
1.7 | 3 | Z1,7R3,0 | 0.93 | 1.7 | 3 | Z1,7R3,0 | 0.64 | 1.7 | 3 | Z1,7R3,0 | 0.55
1.8 | 3 | Z1,8R3,0 | 0.91 | 1.8 | 3 | Z1,8R3,0 | 0.65 | 1.8 | 3 | Z1,8R3,0 | 0.55
1.9 | 3 | Z1,9R3,0 | 0.9 | 1.9 | 3 | Z1,9R3,0 | 0.66 | 1.9 | 3 | Z1,9R3,0 | 0.55
2 | 3 | Z2,0R3,0 | 0.89 | 2 | 3 | Z2,0R3,0 | 0.67 | 2 | 3 | Z2,0R3,0 | 0.55
2.1 | 3 | Z2,1R3,0 | 0.88 | 2.1 | 3 | Z2,1R3,0 | 0.66 | 2.1 | 3 | Z2,1R3,0 | 0.55
2.2 | 3 | Z2,2R3,0 | 0.86 | 2.2 | 3 | Z2,2R3,0 | 0.66 | 2.2 | 3 | Z2,2R3,0 | 0.55
2.3 | 3 | Z2,3R3,0 | 0.85 | 2.3 | 3 | Z2,3R3,0 | 0.65 | 2.3 | 3 | Z2,3R3,0 | 0.54
2.4 | 3 | Z2,4R3,0 | 0.84 | 2.4 | 3 | Z2,4R3,0 | 0.65 | 2.4 | 3 | Z2,4R3,0 | 0.54
2.5 | 3 | Z2,5R3,0 | 0.83 | 2.5 | 3 | Z2,5R3,0 | 0.64 | 2.5 | 3 | Z2,5R3,0 | 0.54
2.6 | 3 | Z2,6R3,0 | 0.81 | 2.6 | 3 | Z2,6R3,0 | 0.63 | 2.6 | 3 | Z2,6R3,0 | 0.54
2.7 | 3 | Z2,7R3,0 | 0.8 | 2.7 | 3 | Z2,7R3,0 | 0.63 | 2.7 | 3 | Z2,7R3,0 | 0.54
2.8 | 3 | Z2,8R3,0 | 0.79 | 2.8 | 3 | Z2,8R3,0 | 0.62 | 2.8 | 3 | Z2,8R3,0 | 0.53
2.9 | 3 | Z2,9R3,0 | 0.77 | 2.9 | 3 | Z2,9R3,0 | 0.62 | 2.9 | 3 | Z2,9R3,0 | 0.53
3 | 3 | Z3,0R3,0 | 0.76 | 3 | 3 | Z3,0R3,0 | 0.61 | 3 | 3 | Z3,0R3,0 | 0.53
3.1 | 3 | Z3,1R3,0 | 0.75 | 3.1 | 3 | Z3,1R3,0 | 0.6 | 3.1 | 3 | Z3,1R3,0 | 0.53
3.2 | 3 | Z3,2R3,0 | 0.74 | 3.2 | 3 | Z3,2R3,0 | 0.6 | 3.2 | 3 | Z3,2R3,0 | 0.52
3.3 | 3 | Z3,3R3,0 | 0.73 | 3.3 | 3 | Z3,3R3,0 | 0.59 | 3.3 | 3 | Z3,3R3,0 | 0.52
3.4 | 3 | Z3,4R3,0 | 0.72 | 3.4 | 3 | Z3,4R3,0 | 0.58 | 3.4 | 3 | Z3,4R3,0 | 0.51
3.5 | 3 | Z3,5R3,0 | 0.71 | 3.5 | 3 | Z3,5R3,0 | 0.58 | 3.5 | 3 | Z3,5R3,0 | 0.51
3.6 | 3 | Z3,6R3,0 | 0.69 | 3.6 | 3 | Z3,6R3,0 | 0.57 | 3.6 | 3 | Z3,6R3,0 | 0.5
3.7 | 3 | Z3,7R3,0 | 0.68 | 3.7 | 3 | Z3,7R3,0 | 0.56 | 3.7 | 3 | Z3,7R3,0 | 0.5
3.8 | 3 | Z3,8R3,0 | 0.67 | 3.8 | 3 | Z3,8R3,0 | 0.55 | 3.8 | 3 | Z3,8R3,0 | 0.49
3.9 | 3 | Z3,9R3,0 | 0.66 | 3.9 | 3 | Z3,9R3,0 | 0.55 | 3.9 | 3 | Z3,9R3,0 | 0.49
4 | 3 | Z4,0R3,0 | 0.65 | 4 | 3 | Z4,0R3,0 | 0.54 | 4 | 3 | Z4,0R3,0 | 0.48
4.1 | 3 | Z4,1R3,0 | 0.64 | 4.1 | 3 | Z4,1R3,0 | 0.54 | 4.1 | 3 | Z4,1R3,0 | 0.48
4.2 | 3 | Z4,2R3,0 | 0.64 | 4.2 | 3 | Z4,2R3,0 | 0.53 | 4.2 | 3 | Z4,2R3,0 | 0.47
4.3 | 3 | Z4,3R3,0 | 0.63 | 4.3 | 3 | Z4,3R3,0 | 0.53 | 4.3 | 3 | Z4,3R3,0 | 0.47
4.4 | 3 | Z4,4R3,0 | 0.62 | 4.4 | 3 | Z4,4R3,0 | 0.52 | 4.4 | 3 | Z4,4R3,0 | 0.46
4.5 | 3 | Z4,5R3,0 | 0.62 | 4.5 | 3 | Z4,5R3,0 | 0.52 | 4.5 | 3 | Z4,5R3,0 | 0.46
4.6 | 3 | Z4,6R3,0 | 0.61 | 4.6 | 3 | Z4,6R3,0 | 0.51 | 4.6 | 3 | Z4,6R3,0 | 0.46
4.7 | 3 | Z4,7R3,0 | 0.6 | 4.7 | 3 | Z4,7R3,0 | 0.51 | 4.7 | 3 | Z4,7R3,0 | 0.45
4.8 | 3 | Z4,8R3,0 | 0.59 | 4.8 | 3 | Z4,8R3,0 | 0.5 | 4.8 | 3 | Z4,8R3,0 | 0.45
4.9 | 3 | Z4,9R3,0 | 0.59 | 4.9 | 3 | Z4,9R3,0 | 0.5 | 4.9 | 3 | Z4,9R3,0 | 0.44
5 | 3 | Z5,0R3,0 | 0.58 | 5 | 3 | Z5,0R3,0 | 0.49 | 5 | 3 | Z5,0R3,0 | 0.44
5.1 | 3 | Z5,1R3,0 | 0.57 | 5.1 | 3 | Z5,1R3,0 | 0.49 | 5.1 | 3 | Z5,1R3,0 | 0.44
5.2 | 3 | Z5,2R3,0 | 0.57 | 5.2 | 3 | Z5,2R3,0 | 0.48 | 5.2 | 3 | Z5,2R3,0 | 0.43
5.3 | 3 | Z5,3R3,0 | 0.56 | 5.3 | 3 | Z5,3R3,0 | 0.48 | 5.3 | 3 | Z5,3R3,0 | 0.43
5.4 | 3 | Z5,4R3,0 | 0.56 | 5.4 | 3 | Z5,4R3,0 | 0.47 | 5.4 | 3 | Z5,4R3,0 | 0.43
5.5 | 3 | Z5,5R3,0 | 0.55 | 5.5 | 3 | Z5,5R3,0 | 0.47 | 5.5 | 3 | Z5,5R3,0 | 0.43
5.6 | 3 | Z5,6R3,0 | 0.54 | 5.6 | 3 | Z5,6R3,0 | 0.46 | 5.6 | 3 | Z5,6R3,0 | 0.42
5.7 | 3 | Z5,7R3,0 | 0.54 | 5.7 | 3 | Z5,7R3,0 | 0.46 | 5.7 | 3 | Z5,7R3,0 | 0.42
5.8 | 3 | Z5,8R3,0 | 0.53 | 5.8 | 3 | Z5,8R3,0 | 0.45 | 5.8 | 3 | Z5,8R3,0 | 0.42
5.9 | 3 | Z5,9R3,0 | 0.53 | 5.9 | 3 | Z5,9R3,0 | 0.45 | 5.9 | 3 | Z5,9R3,0 | 0.41
6 | 3 | Z6,0R3,0 | 0.52 | 6 | 3 | Z6,0R3,0 | 0.44 | 6 | 3 | Z6,0R3,0 | 0.41
6.1 | 3 | Z6,1R3,0 | 0.52 | 6.1 | 3 | Z6,1R3,0 | 0.44 | 6.1 | 3 | Z6,1R3,0 | 0.41
6.2 | 3 | Z6,2R3,0 | 0.51 | 6.2 | 3 | Z6,2R3,0 | 0.43 | 6.2 | 3 | Z6,2R3,0 | 0.4
6.3 | 3 | Z6,3R3,0 | 0.51 | 6.3 | 3 | Z6,3R3,0 | 0.43 | 6.3 | 3 | Z6,3R3,0 | 0.4
6.4 | 3 | Z6,4R3,0 | 0.5 | 6.4 | 3 | Z6,4R3,0 | 0.43 | 6.4 | 3 | Z6,4R3,0 | 0.39
6.5 | 3 | Z6,5R3,0 | 0.5 | 6.5 | 3 | Z6,5R3,0 | 0.43 | 6.5 | 3 | Z6,5R3,0 | 0.39
6.6 | 3 | Z6,6R3,0 | 0.49 | 6.6 | 3 | Z6,6R3,0 | 0.42 | 6.6 | 3 | Z6,6R3,0 | 0.39
6.7 | 3 | Z6,7R3,0 | 0.49 | 6.7 | 3 | Z6,7R3,0 | 0.42 | 6.7 | 3 | Z6,7R3,0 | 0.38
6.8 | 3 | Z6,8R3,0 | 0.48 | 6.8 | 3 | Z6,8R3,0 | 0.42 | 6.8 | 3 | Z6,8R3,0 | 0.38
6.9 | 3 | Z6,9R3,0 | 0.48 | 6.9 | 3 | Z6,9R3,0 | 0.41 | 6.9 | 3 | Z6,9R3,0 | 0.37
7 | 3 | Z7,0R3,0 | 0.47 | 7 | 3 | Z7,0R3,0 | 0.41 | 7 | 3 | Z7,0R3,0 | 0.37
7.1 | 3 | Z7,1R3,0 | 0.47 | 7.1 | 3 | Z7,1R3,0 | 0.41 | 7.1 | 3 | Z7,1R3,0 | 0.37
7.2 | 3 | Z7,2R3,0 | 0.46 | 7.2 | 3 | Z7,2R3,0 | 0.4 | 7.2 | 3 | Z7,2R3,0 | 0.37
7.3 | 3 | Z7,3R3,0 | 0.46 | 7.3 | 3 | Z7,3R3,0 | 0.4 | 7.3 | 3 | Z7,3R3,0 | 0.36
7.4 | 3 | Z7,4R3,0 | 0.45 | 7.4 | 3 | Z7,4R3,0 | 0.4 | 7.4 | 3 | Z7,4R3,0 | 0.36
7.5 | 3 | Z7,5R3,0 | 0.45 | 7.5 | 3 | Z7,5R3,0 | 0.4 | 7.5 | 3 | Z7,5R3,0 | 0.36
7.6 | 3 | Z7,6R3,0 | 0.45 | 7.6 | 3 | Z7,6R3,0 | 0.39 | 7.6 | 3 | Z7,6R3,0 | 0.36
7.7 | 3 | Z7,7R3,0 | 0.44 | 7.7 | 3 | Z7,7R3,0 | 0.39 | 7.7 | 3 | Z7,7R3,0 | 0.36
7.8 | 3 | Z7,8R3,0 | 0.44 | 7.8 | 3 | Z7,8R3,0 | 0.39 | 7.8 | 3 | Z7,8R3,0 | 0.35
7.9 | 3 | Z7,9R3,0 | 0.43 | 7.9 | 3 | Z7,9R3,0 | 0.38 | 7.9 | 3 | Z7,9R3,0 | 0.35
8 | 3 | Z8,0R3,0 | 0.43 | 8 | 3 | Z8,0R3,0 | 0.38 | 8 | 3 | Z8,0R3,0 | 0.35
8.1 | 3 | Z8,1R3,0 | 0.43 | 8.1 | 3 | Z8,1R3,0 | 0.38 | 8.1 | 3 | Z8,1R3,0 | 0.35
8.2 | 3 | Z8,2R3,0 | 0.42 | 8.2 | 3 | Z8,2R3,0 | 0.37 | 8.2 | 3 | Z8,2R3,0 | 0.35
8.3 | 3 | Z8,3R3,0 | 0.42 | 8.3 | 3 | Z8,3R3,0 | 0.37 | 8.3 | 3 | Z8,3R3,0 | 0.34
8.4 | 3 | Z8,4R3,0 | 0.42 | 8.4 | 3 | Z8,4R3,0 | 0.37 | 8.4 | 3 | Z8,4R3,0 | 0.34
8.5 | 3 | Z8,5R3,0 | 0.42 | 8.5 | 3 | Z8,5R3,0 | 0.37 | 8.5 | 3 | Z8,5R3,0 | 0.34
8.6 | 3 | Z8,6R3,0 | 0.41 | 8.6 | 3 | Z8,6R3,0 | 0.36 | 8.6 | 3 | Z8,6R3,0 | 0.34
8.7 | 3 | Z8,7R3,0 | 0.41 | 8.7 | 3 | Z8,7R3,0 | 0.36 | 8.7 | 3 | Z8,7R3,0 | 0.34
8.8 | 3 | Z8,8R3,0 | 0.41 | 8.8 | 3 | Z8,8R3,0 | 0.36 | 8.8 | 3 | Z8,8R3,0 | 0.33
8.9 | 3 | Z8,9R3,0 | 0.4 | 8.9 | 3 | Z8,9R3,0 | 0.35 | 8.9 | 3 | Z8,9R3,0 | 0.33
9 | 3 | Z9,0R3,0 | 0.4 | 9 | 3 | Z9,0R3,0 | 0.35 | 9 | 3 | Z9,0R3,0 | 0.33
9.1 | 3 | Z9,1R3,0 | 0.4 | 9.1 | 3 | Z9,1R3,0 | 0.35 | 9.1 | 3 | Z9,1R3,0 | 0.33
9.2 | 3 | Z9,2R3,0 | 0.39 | 9.2 | 3 | Z9,2R3,0 | 0.35 | 9.2 | 3 | Z9,2R3,0 | 0.33
9.3 | 3 | Z9,3R3,0 | 0.39 | 9.3 | 3 | Z9,3R3,0 | 0.34 | 9.3 | 3 | Z9,3R3,0 | 0.32
9.4 | 3 | Z9,4R3,0 | 0.39 | 9.4 | 3 | Z9,4R3,0 | 0.34 | 9.4 | 3 | Z9,4R3,0 | 0.32
9.5 | 3 | Z9,5R3,0 | 0.39 | 9.5 | 3 | Z9,5R3,0 | 0.34 | 9.5 | 3 | Z9,5R3,0 | 0.32
9.6 | 3 | Z9,6R3,0 | 0.38 | 9.6 | 3 | Z9,6R3,0 | 0.34 | 9.6 | 3 | Z9,6R3,0 | 0.32
9.7 | 3 | Z9,7R3,0 | 0.38 | 9.7 | 3 | Z9,7R3,0 | 0.34 | 9.7 | 3 | Z9,7R3,0 | 0.32
9.8 | 3 | Z9,8R3,0 | 0.38 | 9.8 | 3 | Z9,8R3,0 | 0.33 | 9.8 | 3 | Z9,8R3,0 | 0.31
9.9 | 3 | Z9,9R3,0 | 0.37 | 9.9 | 3 | Z9,9R3,0 | 0.33 | 9.9 | 3 | Z9,9R3,0 | 0.31
10 | 3 | Z10,0R3,0 | 0.37 | 10 | 3 | Z10,0R3,0 | 0.33 | 10 | 3 | Z10,0R3,0 | 0.31
10.1 | 3 | Z10,1R3,0 | 0.37 | 10.1 | 3 | Z10,1R3,0 | 0.33 | 10.1 | 3 | Z10,1R3,0 | 0.31
10.2 | 3 | Z10,2R3,0 | 0.37 | 10.2 | 3 | Z10,2R3,0 | 0.33 | 10.2 | 3 | Z10,2R3,0 | 0.31
10.3 | 3 | Z10,3R3,0 | 0.36 | 10.3 | 3 | Z10,3R3,0 | 0.32 | 10.3 | 3 | Z10,3R3,0 | 0.3
10.4 | 3 | Z10,4R3,0 | 0.36 | 10.4 | 3 | Z10,4R3,0 | 0.32 | 10.4 | 3 | Z10,4R3,0 | 0.3
10.5 | 3 | Z10,5R3,0 | 0.36 | 10.5 | 3 | Z10,5R3,0 | 0.32 | 10.5 | 3 | Z10,5R3,0 | 0.3
10.6 | 3 | Z10,6R3,0 | 0.36 | 10.6 | 3 | Z10,6R3,0 | 0.32 | 10.6 | 3 | Z10,6R3,0 | 0.3
10.7 | 3 | Z10,7R3,0 | 0.36 | 10.7 | 3 | Z10,7R3,0 | 0.32 | 10.7 | 3 | Z10,7R3,0 | 0.3
10.8 | 3 | Z10,8R3,0 | 0.35 | 10.8 | 3 | Z10,8R3,0 | 0.31 | 10.8 | 3 | Z10,8R3,0 | 0.29
10.9 | 3 | Z10,9R3,0 | 0.35 | 10.9 | 3 | Z10,9R3,0 | 0.31 | 10.9 | 3 | Z10,9R3,0 | 0.29
11 | 3 | Z11,0R3,0 | 0.35 | 11 | 3 | Z11,0R3,0 | 0.31 | 11 | 3 | Z11,0R3,0 | 0.29
11.1 | 3 | Z11,1R3,0 | 0.35 | 11.1 | 3 | Z11,1R3,0 | 0.31 | 11.1 | 3 | Z11,1R3,0 | 0.29
11.2 | 3 | Z11,2R3,0 | 0.35 | 11.2 | 3 | Z11,2R3,0 | 0.31 | 11.2 | 3 | Z11,2R3,0 | 0.29
11.3 | 3 | Z11,3R3,0 | 0.34 | 11.3 | 3 | Z11,3R3,0 | 0.3 | 11.3 | 3 | Z11,3R3,0 | 0.28
11.4 | 3 | Z11,4R3,0 | 0.34 | 11.4 | 3 | Z11,4R3,0 | 0.3 | 11.4 | 3 | Z11,4R3,0 | 0.28
11.5 | 3 | Z11,5R3,0 | 0.34 | 11.5 | 3 | Z11,5R3,0 | 0.3 | 11.5 | 3 | Z11,5R3,0 | 0.28
11.6 | 3 | Z11,6R3,0 | 0.34 | 11.6 | 3 | Z11,6R3,0 | 0.3 | 11.6 | 3 | Z11,6R3,0 | 0.28
11.7 | 3 | Z11,7R3,0 | 0.34 | 11.7 | 3 | Z11,7R3,0 | 0.3 | 11.7 | 3 | Z11,7R3,0 | 0.28
11.8 | 3 | Z11,8R3,0 | 0.33 | 11.8 | 3 | Z11,8R3,0 | 0.29 | 11.8 | 3 | Z11,8R3,0 | 0.27
11.9 | 3 | Z11,9R3,0 | 0.33 | 11.9 | 3 | Z11,9R3,0 | 0.29 | 11.9 | 3 | Z11,9R3,0 | 0.27
12 | 3 | Z12,0R3,0 | 0.33 | 12 | 3 | Z12,0R3,0 | 0.29 | 12 | 3 | Z12,0R3,0 | 0.27
12.1 | 3 | Z12,1R3,0 | 0.33 | 12.1 | 3 | Z12,1R3,0 | 0.29 | 12.1 | 3 | Z12,1R3,0 | 0.27
12.2 | 3 | Z12,2R3,0 | 0.33 | 12.2 | 3 | Z12,2R3,0 | 0.29 | 12.2 | 3 | Z12,2R3,0 | 0.27
12.3 | 3 | Z12,3R3,0 | 0.33 | 12.3 | 3 | Z12,3R3,0 | 0.29 | 12.3 | 3 | Z12,3R3,0 | 0.27
12.4 | 3 | Z12,4R3,0 | 0.32 | 12.4 | 3 | Z12,4R3,0 | 0.29 | 12.4 | 3 | Z12,4R3,0 | 0.27
12.5 | 3 | Z12,5R3,0 | 0.32 | 12.5 | 3 | Z12,5R3,0 | 0.29 | 12.5 | 3 | Z12,5R3,0 | 0.27
12.6 | 3 | Z12,6R3,0 | 0.32 | 12.6 | 3 | Z12,6R3,0 | 0.28 | 12.6 | 3 | Z12,6R3,0 | 0.26
12.7 | 3 | Z12,7R3,0 | 0.32 | 12.7 | 3 | Z12,7R3,0 | 0.28 | 12.7 | 3 | Z12,7R3,0 | 0.26
12.8 | 3 | Z12,8R3,0 | 0.32 | 12.8 | 3 | Z12,8R3,0 | 0.28 | 12.8 | 3 | Z12,8R3,0 | 0.26
12.9 | 3 | Z12,9R3,0 | 0.32 | 12.9 | 3 | Z12,9R3,0 | 0.28 | 12.9 | 3 | Z12,9R3,0 | 0.26
13 | 3 | Z13,0R3,0 | 0.32 | 13 | 3 | Z13,0R3,0 | 0.28 | 13 | 3 | Z13,0R3,0 | 0.26
13.1 | 3 | Z13,1R3,0 | 0.31 | 13.1 | 3 | Z13,1R3,0 | 0.28 | 13.1 | 3 | Z13,1R3,0 | 0.26
13.2 | 3 | Z13,2R3,0 | 0.31 | 13.2 | 3 | Z13,2R3,0 | 0.28 | 13.2 | 3 | Z13,2R3,0 | 0.26
13.3 | 3 | Z13,3R3,0 | 0.31 | 13.3 | 3 | Z13,3R3,0 | 0.28 | 13.3 | 3 | Z13,3R3,0 | 0.26
13.4 | 3 | Z13,4R3,0 | 0.31 | 13.4 | 3 | Z13,4R3,0 | 0.28 | 13.4 | 3 | Z13,4R3,0 | 0.26
13.5 | 3 | Z13,5R3,0 | 0.31 | 13.5 | 3 | Z13,5R3,0 | 0.28 | 13.5 | 3 | Z13,5R3,0 | 0.26
13.6 | 3 | Z13,6R3,0 | 0.31 | 13.6 | 3 | Z13,6R3,0 | 0.27 | 13.6 | 3 | Z13,6R3,0 | 0.25
13.7 | 3 | Z13,7R3,0 | 0.3 | 13.7 | 3 | Z13,7R3,0 | 0.27 | 13.7 | 3 | Z13,7R3,0 | 0.25
13.8 | 3 | Z13,8R3,0 | 0.3 | 13.8 | 3 | Z13,8R3,0 | 0.27 | 13.8 | 3 | Z13,8R3,0 | 0.25
13.9 | 3 | Z13,9R3,0 | 0.3 | 13.9 | 3 | Z13,9R3,0 | 0.27 | 13.9 | 3 | Z13,9R3,0 | 0.25
14 | 3 | Z14,0R3,0 | 0.3 | 14 | 3 | Z14,0R3,0 | 0.27 | 14 | 3 | Z14,0R3,0 | 0.25
14.1 | 3 | Z14,1R3,0 | 0.3 | 14.1 | 3 | Z14,1R3,0 | 0.27 | 14.1 | 3 | Z14,1R3,0 | 0.25
14.2 | 3 | Z14,2R3,0 | 0.3 | 14.2 | 3 | Z14,2R3,0 | 0.27 | 14.2 | 3 | Z14,2R3,0 | 0.25
14.3 | 3 | Z14,3R3,0 | 0.3 | 14.3 | 3 | Z14,3R3,0 | 0.27 | 14.3 | 3 | Z14,3R3,0 | 0.25
14.4 | 3 | Z14,4R3,0 | 0.29 | 14.4 | 3 | Z14,4R3,0 | 0.26 | 14.4 | 3 | Z14,4R3,0 | 0.25
14.5 | 3 | Z14,5R3,0 | 0.29 | 14.5 | 3 | Z14,5R3,0 | 0.26 | 14.5 | 3 | Z14,5R3,0 | 0.25
14.6 | 3 | Z14,6R3,0 | 0.29 | 14.6 | 3 | Z14,6R3,0 | 0.26 | 14.6 | 3 | Z14,6R3,0 | 0.24
14.7 | 3 | Z14,7R3,0 | 0.29 | 14.7 | 3 | Z14,7R3,0 | 0.26 | 14.7 | 3 | Z14,7R3,0 | 0.24
14.8 | 3 | Z14,8R3,0 | 0.29 | 14.8 | 3 | Z14,8R3,0 | 0.26 | 14.8 | 3 | Z14,8R3,0 | 0.24
14.9 | 3 | Z14,9R3,0 | 0.29 | 14.9 | 3 | Z14,9R3,0 | 0.26 | 14.9 | 3 | Z14,9R3,0 | 0.24
15 | 3 | Z15,0R3,0 | 0.29 | 15 | 3 | Z15,0R3,0 | 0.26 | 15 | 3 | Z15,0R3,0 | 0.24
15.1 | 3 | Z15,1R3,0 | 0.28 | 15.1 | 3 | Z15,1R3,0 | 0.25 | 15.1 | 3 | Z15,1R3,0 | 0.24
15.2 | 3 | Z15,2R3,0 | 0.28 | 15.2 | 3 | Z15,2R3,0 | 0.25 | 15.2 | 3 | Z15,2R3,0 | 0.24
15.3 | 3 | Z15,3R3,0 | 0.28 | 15.3 | 3 | Z15,3R3,0 | 0.25 | 15.3 | 3 | Z15,3R3,0 | 0.24
15.4 | 3 | Z15,4R3,0 | 0.28 | 15.4 | 3 | Z15,4R3,0 | 0.25 | 15.4 | 3 | Z15,4R3,0 | 0.24
15.5 | 3 | Z15,5R3,0 | 0.28 | 15.5 | 3 | Z15,5R3,0 | 0.25 | 15.5 | 3 | Z15,5R3,0 | 0.24
15.6 | 3 | Z15,6R3,0 | 0.28 | 15.6 | 3 | Z15,6R3,0 | 0.25 | 15.6 | 3 | Z15,6R3,0 | 0.23
15.7 | 3 | Z15,7R3,0 | 0.27 | 15.7 | 3 | Z15,7R3,0 | 0.24 | 15.7 | 3 | Z15,7R3,0 | 0.23
15.8 | 3 | Z15,8R3,0 | 0.27 | 15.8 | 3 | Z15,8R3,0 | 0.24 | 15.8 | 3 | Z15,8R3,0 | 0.23
15.9 | 3 | Z15,9R3,0 | 0.27 | 15.9 | 3 | Z15,9R3,0 | 0.24 | 15.9 | 3 | Z15,9R3,0 | 0.23
16 | 3 | Z16,0R3,0 | 0.27 | 16 | 3 | Z16,0R3,0 | 0.24 | 16 | 3 | Z16,0R3,0 | 0.23
16.1 | 3 | Z16,1R3,0 | 0.27 | 16.1 | 3 | Z16,1R3,0 | 0.24 | 16.1 | 3 | Z16,1R3,0 | 0.23
16.2 | 3 | Z16,2R3,0 | 0.27 | 16.2 | 3 | Z16,2R3,0 | 0.24 | 16.2 | 3 | Z16,2R3,0 | 0.23
16.3 | 3 | Z16,3R3,0 | 0.27 | 16.3 | 3 | Z16,3R3,0 | 0.24 | 16.3 | 3 | Z16,3R3,0 | 0.23
16.4 | 3 | Z16,4R3,0 | 0.27 | 16.4 | 3 | Z16,4R3,0 | 0.24 | 16.4 | 3 | Z16,4R3,0 | 0.23
16.5 | 3 | Z16,5R3,0 | 0.27 | 16.5 | 3 | Z16,5R3,0 | 0.24 | 16.5 | 3 | Z16,5R3,0 | 0.23
16.6 | 3 | Z16,6R3,0 | 0.26 | 16.6 | 3 | Z16,6R3,0 | 0.23 | 16.6 | 3 | Z16,6R3,0 | 0.22
16.7 | 3 | Z16,7R3,0 | 0.26 | 16.7 | 3 | Z16,7R3,0 | 0.23 | 16.7 | 3 | Z16,7R3,0 | 0.22
16.8 | 3 | Z16,8R3,0 | 0.26 | 16.8 | 3 | Z16,8R3,0 | 0.23 | 16.8 | 3 | Z16,8R3,0 | 0.22
16.9 | 3 | Z16,9R3,0 | 0.26 | 16.9 | 3 | Z16,9R3,0 | 0.23 | 16.9 | 3 | Z16,9R3,0 | 0.22
17 | 3 | Z17,0R3,0 | 0.26 | 17 | 3 | Z17,0R3,0 | 0.23 | 17 | 3 | Z17,0R3,0 | 0.22
17.1 | 3 | Z17,1R3,0 | 0.26 | 17.1 | 3 | Z17,1R3,0 | 0.23 | 17.1 | 3 | Z17,1R3,0 | 0.22
17.2 | 3 | Z17,2R3,0 | 0.26 | 17.2 | 3 | Z17,2R3,0 | 0.23 | 17.2 | 3 | Z17,2R3,0 | 0.22
17.3 | 3 | Z17,3R3,0 | 0.26 | 17.3 | 3 | Z17,3R3,0 | 0.23 | 17.3 | 3 | Z17,3R3,0 | 0.22
17.4 | 3 | Z17,4R3,0 | 0.26 | 17.4 | 3 | Z17,4R3,0 | 0.23 | 17.4 | 3 | Z17,4R3,0 | 0.22
17.5 | 3 | Z17,5R3,0 | 0.26 | 17.5 | 3 | Z17,5R3,0 | 0.23 | 17.5 | 3 | Z17,5R3,0 | 0.22
17.6 | 3 | Z17,6R3,0 | 0.25 | 17.6 | 3 | Z17,6R3,0 | 0.22 | 17.6 | 3 | Z17,6R3,0 | 0.21
17.7 | 3 | Z17,7R3,0 | 0.25 | 17.7 | 3 | Z17,7R3,0 | 0.22 | 17.7 | 3 | Z17,7R3,0 | 0.21
17.8 | 3 | Z17,8R3,0 | 0.25 | 17.8 | 3 | Z17,8R3,0 | 0.22 | 17.8 | 3 | Z17,8R3,0 | 0.21
17.9 | 3 | Z17,9R3,0 | 0.25 | 17.9 | 3 | Z17,9R3,0 | 0.22 | 17.9 | 3 | Z17,9R3,0 | 0.21
18 | 3 | Z18,0R3,0 | 0.25 | 18 | 3 | Z18,0R3,0 | 0.22 | 18 | 3 | Z18,0R3,0 | 0.21
18.1 | 3 | Z18,1R3,0 | 0.25 | 18.1 | 3 | Z18,1R3,0 | 0.22 | 18.1 | 3 | Z18,1R3,0 | 0.21
18.2 | 3 | Z18,2R3,0 | 0.25 | 18.2 | 3 | Z18,2R3,0 | 0.22 | 18.2 | 3 | Z18,2R3,0 | 0.21
18.3 | 3 | Z18,3R3,0 | 0.25 | 18.3 | 3 | Z18,3R3,0 | 0.22 | 18.3 | 3 | Z18,3R3,0 | 0.21
18.4 | 3 | Z18,4R3,0 | 0.25 | 18.4 | 3 | Z18,4R3,0 | 0.22 | 18.4 | 3 | Z18,4R3,0 | 0.21
18.5 | 3 | Z18,5R3,0 | 0.25 | 18.5 | 3 | Z18,5R3,0 | 0.22 | 18.5 | 3 | Z18,5R3,0 | 0.21
18.6 | 3 | Z18,6R3,0 | 0.24 | 18.6 | 3 | Z18,6R3,0 | 0.22 | 18.6 | 3 | Z18,6R3,0 | 0.21
18.7 | 3 | Z18,7R3,0 | 0.24 | 18.7 | 3 | Z18,7R3,0 | 0.22 | 18.7 | 3 | Z18,7R3,0 | 0.21
18.8 | 3 | Z18,8R3,0 | 0.24 | 18.8 | 3 | Z18,8R3,0 | 0.22 | 18.8 | 3 | Z18,8R3,0 | 0.21
18.9 | 3 | Z18,9R3,0 | 0.24 | 18.9 | 3 | Z18,9R3,0 | 0.22 | 18.9 | 3 | Z18,9R3,0 | 0.21
19 | 3 | Z19,0R3,0 | 0.24 | 19 | 3 | Z19,0R3,0 | 0.22 | 19 | 3 | Z19,0R3,0 | 0.21
19.1 | 3 | Z19,1R3,0 | 0.24 | 19.1 | 3 | Z19,1R3,0 | 0.21 | 19.1 | 3 | Z19,1R3,0 | 0.2
19.2 | 3 | Z19,2R3,0 | 0.24 | 19.2 | 3 | Z19,2R3,0 | 0.21 | 19.2 | 3 | Z19,2R3,0 | 0.2
19.3 | 3 | Z19,3R3,0 | 0.24 | 19.3 | 3 | Z19,3R3,0 | 0.21 | 19.3 | 3 | Z19,3R3,0 | 0.2
19.4 | 3 | Z19,4R3,0 | 0.24 | 19.4 | 3 | Z19,4R3,0 | 0.21 | 19.4 | 3 | Z19,4R3,0 | 0.2
19.5 | 3 | Z19,5R3,0 | 0.24 | 19.5 | 3 | Z19,5R3,0 | 0.21 | 19.5 | 3 | Z19,5R3,0 | 0.2
19.6 | 3 | Z19,6R3,0 | 0.23 | 19.6 | 3 | Z19,6R3,0 | 0.21 | 19.6 | 3 | Z19,6R3,0 | 0.2
19.7 | 3 | Z19,7R3,0 | 0.23 | 19.7 | 3 | Z19,7R3,0 | 0.21 | 19.7 | 3 | Z19,7R3,0 | 0.2
19.8 | 3 | Z19,8R3,0 | 0.23 | 19.8 | 3 | Z19,8R3,0 | 0.21 | 19.8 | 3 | Z19,8R3,0 | 0.2
19.9 | 3 | Z19,9R3,0 | 0.23 | 19.9 | 3 | Z19,9R3,0 | 0.21 | 19.9 | 3 | Z19,9R3,0 | 0.2
20 | 3 | Z20,0R3,0 | 0.23 | 20 | 3 | Z20,0R3,0 | 0.21 | 20 | 3 | Z20,0R3,0 | 0.2
20.1 | 3 | Z20,1R3,0 | 0.23 | 20.1 | 3 | Z20,1R3,0 | 0.21 | 20.1 | 3 | Z20,1R3,0 | 0.2
20.2 | 3 | Z20,2R3,0 | 0.23 | 20.2 | 3 | Z20,2R3,0 | 0.21 | 20.2 | 3 | Z20,2R3,0 | 0.2
20.3 | 3 | Z20,3R3,0 | 0.23 | 20.3 | 3 | Z20,3R3,0 | 0.21 | 20.3 | 3 | Z20,3R3,0 | 0.2
20.4 | 3 | Z20,4R3,0 | 0.23 | 20.4 | 3 | Z20,4R3,0 | 0.21 | 20.4 | 3 | Z20,4R3,0 | 0.2
20.5 | 3 | Z20,5R3,0 | 0.23 | 20.5 | 3 | Z20,5R3,0 | 0.21 | 20.5 | 3 | Z20,5R3,0 | 0.2
20.6 | 3 | Z20,6R3,0 | 0.23 | 20.6 | 3 | Z20,6R3,0 | 0.21 | 20.6 | 3 | Z20,6R3,0 | 0.2
20.7 | 3 | Z20,7R3,0 | 0.23 | 20.7 | 3 | Z20,7R3,0 | 0.21 | 20.7 | 3 | Z20,7R3,0 | 0.2
20.8 | 3 | Z20,8R3,0 | 0.23 | 20.8 | 3 | Z20,8R3,0 | 0.21 | 20.8 | 3 | Z20,8R3,0 | 0.2
20.9 | 3 | Z20,9R3,0 | 0.23 | 20.9 | 3 | Z20,9R3,0 | 0.21 | 20.9 | 3 | Z20,9R3,0 | 0.2
21 | 3 | Z21,0R3,0 | 0.23 | 21 | 3 | Z21,0R3,0 | 0.21 | 21 | 3 | Z21,0R3,0 | 0.2
21.1 | 3 | Z21,1R3,0 | 0.23 | 21.1 | 3 | Z21,1R3,0 | 0.21 | 21.1 | 3 | Z21,1R3,0 | 0.2
21.2 | 3 | Z21,2R3,0 | 0.23 | 21.2 | 3 | Z21,2R3,0 | 0.21 | 21.2 | 3 | Z21,2R3,0 | 0.2
21.3 | 3 | Z21,3R3,0 | 0.23 | 21.3 | 3 | Z21,3R3,0 | 0.21 | 21.3 | 3 | Z21,3R3,0 | 0.2
21.4 | 3 | Z21,4R3,0 | 0.23 | 21.4 | 3 | Z21,4R3,0 | 0.21 | 21.4 | 3 | Z21,4R3,0 | 0.2
21.5 | 3 | Z21,5R3,0 | 0.23 | 21.5 | 3 | Z21,5R3,0 | 0.21 | 21.5 | 3 | Z21,5R3,0 | 0.2
21.6 | 3 | Z21,6R3,0 | 0.23 | 21.6 | 3 | Z21,6R3,0 | 0.21 | 21.6 | 3 | Z21,6R3,0 | 0.2
21.7 | 3 | Z21,7R3,0 | 0.23 | 21.7 | 3 | Z21,7R3,0 | 0.21 | 21.7 | 3 | Z21,7R3,0 | 0.2
21.8 | 3 | Z21,8R3,0 | 0.23 | 21.8 | 3 | Z21,8R3,0 | 0.21 | 21.8 | 3 | Z21,8R3,0 | 0.2
21.9 | 3 | Z21,9R3,0 | 0.23 | 21.9 | 3 | Z21,9R3,0 | 0.21 | 21.9 | 3 | Z21,9R3,0 | 0.2
22 | 3 | Z22,0R3,0 | 0.23 | 22 | 3 | Z22,0R3,0 | 0.21 | 22 | 3 | Z22,0R3,0 | 0.2
22.1 | 3 | Z22,1R3,0 | 0.23 | 22.1 | 3 | Z22,1R3,0 | 0.21 | 22.1 | 3 | Z22,1R3,0 | 0.2
22.2 | 3 | Z22,2R3,0 | 0.23 | 22.2 | 3 | Z22,2R3,0 | 0.21 | 22.2 | 3 | Z22,2R3,0 | 0.2
22.3 | 3 | Z22,3R3,0 | 0.23 | 22.3 | 3 | Z22,3R3,0 | 0.21 | 22.3 | 3 | Z22,3R3,0 | 0.2
22.4 | 3 | Z22,4R3,0 | 0.23 | 22.4 | 3 | Z22,4R3,0 | 0.21 | 22.4 | 3 | Z22,4R3,0 | 0.2
22.5 | 3 | Z22,5R3,0 | 0.23 | 22.5 | 3 | Z22,5R3,0 | 0.21 | 22.5 | 3 | Z22,5R3,0 | 0.2
22.6 | 3 | Z22,6R3,0 | 0.23 | 22.6 | 3 | Z22,6R3,0 | 0.21 | 22.6 | 3 | Z22,6R3,0 | 0.2
22.7 | 3 | Z22,7R3,0 | 0.23 | 22.7 | 3 | Z22,7R3,0 | 0.21 | 22.7 | 3 | Z22,7R3,0 | 0.2
22.8 | 3 | Z22,8R3,0 | 0.23 | 22.8 | 3 | Z22,8R3,0 | 0.21 | 22.8 | 3 | Z22,8R3,0 | 0.2
22.9 | 3 | Z22,9R3,0 | 0.23 | 22.9 | 3 | Z22,9R3,0 | 0.21 | 22.9 | 3 | Z22,9R3,0 | 0.2
23 | 3 | Z23,0R3,0 | 0.23 | 23 | 3 | Z23,0R3,0 | 0.21 | 23 | 3 | Z23,0R3,0 | 0.2
23.1 | 3 | Z23,1R3,0 | 0.23 | 23.1 | 3 | Z23,1R3,0 | 0.21 | 23.1 | 3 | Z23,1R3,0 | 0.2
23.2 | 3 | Z23,2R3,0 | 0.23 | 23.2 | 3 | Z23,2R3,0 | 0.21 | 23.2 | 3 | Z23,2R3,0 | 0.2
23.3 | 3 | Z23,3R3,0 | 0.23 | 23.3 | 3 | Z23,3R3,0 | 0.21 | 23.3 | 3 | Z23,3R3,0 | 0.2
23.4 | 3 | Z23,4R3,0 | 0.23 | 23.4 | 3 | Z23,4R3,0 | 0.21 | 23.4 | 3 | Z23,4R3,0 | 0.2
23.5 | 3 | Z23,5R3,0 | 0.23 | 23.5 | 3 | Z23,5R3,0 | 0.21 | 23.5 | 3 | Z23,5R3,0 | 0.2
23.6 | 3 | Z23,6R3,0 | 0.23 | 23.6 | 3 | Z23,6R3,0 | 0.21 | 23.6 | 3 | Z23,6R3,0 | 0.2
23.7 | 3 | Z23,7R3,0 | 0.23 | 23.7 | 3 | Z23,7R3,0 | 0.21 | 23.7 | 3 | Z23,7R3,0 | 0.2
23.8 | 3 | Z23,8R3,0 | 0.23 | 23.8 | 3 | Z23,8R3,0 | 0.21 | 23.8 | 3 | Z23,8R3,0 | 0.2
23.9 | 3 | Z23,9R3,0 | 0.23 | 23.9 | 3 | Z23,9R3,0 | 0.21 | 23.9 | 3 | Z23,9R3,0 | 0.2
24 | 3 | Z24,0R3,0 | 0.23 | 24 | 3 | Z24,0R3,0 | 0.21 | 24 | 3 | Z24,0R3,0 | 0.2
24.1 | 3 | Z24,1R3,0 | 0.23 | 24.1 | 3 | Z24,1R3,0 | 0.21 | 24.1 | 3 | Z24,1R3,0 | 0.2
24.2 | 3 | Z24,2R3,0 | 0.23 | 24.2 | 3 | Z24,2R3,0 | 0.21 | 24.2 | 3 | Z24,2R3,0 | 0.2
24.3 | 3 | Z24,3R3,0 | 0.23 | 24.3 | 3 | Z24,3R3,0 | 0.21 | 24.3 | 3 | Z24,3R3,0 | 0.2
24.4 | 3 | Z24,4R3,0 | 0.23 | 24.4 | 3 | Z24,4R3,0 | 0.21 | 24.4 | 3 | Z24,4R3,0 | 0.2
24.5 | 3 | Z24,5R3,0 | 0.23 | 24.5 | 3 | Z24,5R3,0 | 0.21 | 24.5 | 3 | Z24,5R3,0 | 0.2
24.6 | 3 | Z24,6R3,0 | 0.23 | 24.6 | 3 | Z24,6R3,0 | 0.21 | 24.6 | 3 | Z24,6R3,0 | 0.2
24.7 | 3 | Z24,7R3,0 | 0.23 | 24.7 | 3 | Z24,7R3,0 | 0.21 | 24.7 | 3 | Z24,7R3,0 | 0.2
24.8 | 3 | Z24,8R3,0 | 0.23 | 24.8 | 3 | Z24,8R3,0 | 0.21 | 24.8 | 3 | Z24,8R3,0 | 0.2
24.9 | 3 | Z24,9R3,0 | 0.23 | 24.9 | 3 | Z24,9R3,0 | 0.21 | 24.9 | 3 | Z24,9R3,0 | 0.2
25 | 3 | Z25,0R3,0 | 0.23 | 25 | 3 | Z25,0R3,0 | 0.21 | 25 | 3 | Z25,0R3,0 | 0.2
25.1 | 3 | Z25,1R3,0 | 0.23 | 25.1 | 3 | Z25,1R3,0 | 0.21 | 25.1 | 3 | Z25,1R3,0 | 0.2
25.2 | 3 | Z25,2R3,0 | 0.23 | 25.2 | 3 | Z25,2R3,0 | 0.21 | 25.2 | 3 | Z25,2R3,0 | 0.2
25.3 | 3 | Z25,3R3,0 | 0.23 | 25.3 | 3 | Z25,3R3,0 | 0.21 | 25.3 | 3 | Z25,3R3,0 | 0.2
25.4 | 3 | Z25,4R3,0 | 0.23 | 25.4 | 3 | Z25,4R3,0 | 0.21 | 25.4 | 3 | Z25,4R3,0 | 0.2
25.5 | 3 | Z25,5R3,0 | 0.23 | 25.5 | 3 | Z25,5R3,0 | 0.21 | 25.5 | 3 | Z25,5R3,0 | 0.2
25.6 | 3 | Z25,6R3,0 | 0.23 | 25.6 | 3 | Z25,6R3,0 | 0.21 | 25.6 | 3 | Z25,6R3,0 | 0.2
25.7 | 3 | Z25,7R3,0 | 0.23 | 25.7 | 3 | Z25,7R3,0 | 0.21 | 25.7 | 3 | Z25,7R3,0 | 0.2
25.8 | 3 | Z25,8R3,0 | 0.23 | 25.8 | 3 | Z25,8R3,0 | 0.21 | 25.8 | 3 | Z25,8R3,0 | 0.2
25.9 | 3 | Z25,9R3,0 | 0.23 | 25.9 | 3 | Z25,9R3,0 | 0.21 | 25.9 | 3 | Z25,9R3,0 | 0.2
26 | 3 | Z26,0R3,0 | 0.23 | 26 | 3 | Z26,0R3,0 | 0.21 | 26 | 3 | Z26,0R3,0 | 0.2
26.1 | 3 | Z26,1R3,0 | 0.23 | 26.1 | 3 | Z26,1R3,0 | 0.21 | 26.1 | 3 | Z26,1R3,0 | 0.2
26.2 | 3 | Z26,2R3,0 | 0.23 | 26.2 | 3 | Z26,2R3,0 | 0.21 | 26.2 | 3 | Z26,2R3,0 | 0.2
26.3 | 3 | Z26,3R3,0 | 0.23 | 26.3 | 3 | Z26,3R3,0 | 0.21 | 26.3 | 3 | Z26,3R3,0 | 0.2
26.4 | 3 | Z26,4R3,0 | 0.23 | 26.4 | 3 | Z26,4R3,0 | 0.21 | 26.4 | 3 | Z26,4R3,0 | 0.2
26.5 | 3 | Z26,5R3,0 | 0.23 | 26.5 | 3 | Z26,5R3,0 | 0.21 | 26.5 | 3 | Z26,5R3,0 | 0.2
26.6 | 3 | Z26,6R3,0 | 0.23 | 26.6 | 3 | Z26,6R3,0 | 0.21 | 26.6 | 3 | Z26,6R3,0 | 0.2
26.7 | 3 | Z26,7R3,0 | 0.23 | 26.7 | 3 | Z26,7R3,0 | 0.21 | 26.7 | 3 | Z26,7R3,0 | 0.2
26.8 | 3 | Z26,8R3,0 | 0.23 | 26.8 | 3 | Z26,8R3,0 | 0.21 | 26.8 | 3 | Z26,8R3,0 | 0.2
26.9 | 3 | Z26,9R3,0 | 0.23 | 26.9 | 3 | Z26,9R3,0 | 0.21 | 26.9 | 3 | Z26,9R3,0 | 0.2
27 | 3 | Z27,0R3,0 | 0.23 | 27 | 3 | Z27,0R3,0 | 0.21 | 27 | 3 | Z27,0R3,0 | 0.2
27.1 | 3 | Z27,1R3,0 | 0.23 | 27.1 | 3 | Z27,1R3,0 | 0.21 | 27.1 | 3 | Z27,1R3,0 | 0.2
27.2 | 3 | Z27,2R3,0 | 0.23 | 27.2 | 3 | Z27,2R3,0 | 0.21 | 27.2 | 3 | Z27,2R3,0 | 0.2
27.3 | 3 | Z27,3R3,0 | 0.23 | 27.3 | 3 | Z27,3R3,0 | 0.21 | 27.3 | 3 | Z27,3R3,0 | 0.2
27.4 | 3 | Z27,4R3,0 | 0.23 | 27.4 | 3 | Z27,4R3,0 | 0.21 | 27.4 | 3 | Z27,4R3,0 | 0.2
27.5 | 3 | Z27,5R3,0 | 0.23 | 27.5 | 3 | Z27,5R3,0 | 0.21 | 27.5 | 3 | Z27,5R3,0 | 0.2
27.6 | 3 | Z27,6R3,0 | 0.23 | 27.6 | 3 | Z27,6R3,0 | 0.21 | 27.6 | 3 | Z27,6R3,0 | 0.2
27.7 | 3 | Z27,7R3,0 | 0.23 | 27.7 | 3 | Z27,7R3,0 | 0.21 | 27.7 | 3 | Z27,7R3,0 | 0.2
27.8 | 3 | Z27,8R3,0 | 0.23 | 27.8 | 3 | Z27,8R3,0 | 0.21 | 27.8 | 3 | Z27,8R3,0 | 0.2
27.9 | 3 | Z27,9R3,0 | 0.23 | 27.9 | 3 | Z27,9R3,0 | 0.21 | 27.9 | 3 | Z27,9R3,0 | 0.2
28 | 3 | Z28,0R3,0 | 0.23 | 28 | 3 | Z28,0R3,0 | 0.21 | 28 | 3 | Z28,0R3,0 | 0.2
28.1 | 3 | Z28,1R3,0 | 0.23 | 28.1 | 3 | Z28,1R3,0 | 0.21 | 28.1 | 3 | Z28,1R3,0 | 0.2
28.2 | 3 | Z28,2R3,0 | 0.23 | 28.2 | 3 | Z28,2R3,0 | 0.21 | 28.2 | 3 | Z28,2R3,0 | 0.2
28.3 | 3 | Z28,3R3,0 | 0.23 | 28.3 | 3 | Z28,3R3,0 | 0.21 | 28.3 | 3 | Z28,3R3,0 | 0.2
28.4 | 3 | Z28,4R3,0 | 0.23 | 28.4 | 3 | Z28,4R3,0 | 0.21 | 28.4 | 3 | Z28,4R3,0 | 0.2
28.5 | 3 | Z28,5R3,0 | 0.23 | 28.5 | 3 | Z28,5R3,0 | 0.21 | 28.5 | 3 | Z28,5R3,0 | 0.2
28.6 | 3 | Z28,6R3,0 | 0.23 | 28.6 | 3 | Z28,6R3,0 | 0.21 | 28.6 | 3 | Z28,6R3,0 | 0.2
28.7 | 3 | Z28,7R3,0 | 0.23 | 28.7 | 3 | Z28,7R3,0 | 0.21 | 28.7 | 3 | Z28,7R3,0 | 0.2
28.8 | 3 | Z28,8R3,0 | 0.23 | 28.8 | 3 | Z28,8R3,0 | 0.21 | 28.8 | 3 | Z28,8R3,0 | 0.2
28.9 | 3 | Z28,9R3,0 | 0.23 | 28.9 | 3 | Z28,9R3,0 | 0.21 | 28.9 | 3 | Z28,9R3,0 | 0.2
29 | 3 | Z29,0R3,0 | 0.23 | 29 | 3 | Z29,0R3,0 | 0.21 | 29 | 3 | Z29,0R3,0 | 0.2
29.1 | 3 | Z29,1R3,0 | 0.23 | 29.1 | 3 | Z29,1R3,0 | 0.21 | 29.1 | 3 | Z29,1R3,0 | 0.2
29.2 | 3 | Z29,2R3,0 | 0.23 | 29.2 | 3 | Z29,2R3,0 | 0.21 | 29.2 | 3 | Z29,2R3,0 | 0.2
29.3 | 3 | Z29,3R3,0 | 0.23 | 29.3 | 3 | Z29,3R3,0 | 0.21 | 29.3 | 3 | Z29,3R3,0 | 0.2
29.4 | 3 | Z29,4R3,0 | 0.23 | 29.4 | 3 | Z29,4R3,0 | 0.21 | 29.4 | 3 | Z29,4R3,0 | 0.2
29.5 | 3 | Z29,5R3,0 | 0.23 | 29.5 | 3 | Z29,5R3,0 | 0.21 | 29.5 | 3 | Z29,5R3,0 | 0.2
29.6 | 3 | Z29,6R3,0 | 0.23 | 29.6 | 3 | Z29,6R3,0 | 0.21 | 29.6 | 3 | Z29,6R3,0 | 0.2
29.7 | 3 | Z29,7R3,0 | 0.23 | 29.7 | 3 | Z29,7R3,0 | 0.21 | 29.7 | 3 | Z29,7R3,0 | 0.2
29.8 | 3 | Z29,8R3,0 | 0.23 | 29.8 | 3 | Z29,8R3,0 | 0.21 | 29.8 | 3 | Z29,8R3,0 | 0.2
29.9 | 3 | Z29,9R3,0 | 0.23 | 29.9 | 3 | Z29,9R3,0 | 0.21 | 29.9 | 3 | Z29,9R3,0 | 0.2
30 | 3 | Z30,0R3,0 | 0.23 | 30 | 3 | Z30,0R3,0 | 0.21 | 30 | 3 | Z30,0R3,0 | 0.2
30.1 | 3 | Z30,1R3,0 | 0.23 | 30.1 | 3 | Z30,1R3,0 | 0.21 | 30.1 | 3 | Z30,1R3,0 | 0.2
30.2 | 3 | Z30,2R3,0 | 0.23 | 30.2 | 3 | Z30,2R3,0 | 0.21 | 30.2 | 3 | Z30,2R3,0 | 0.2
30.3 | 3 | Z30,3R3,0 | 0.23 | 30.3 | 3 | Z30,3R3,0 | 0.21 | 30.3 | 3 | Z30,3R3,0 | 0.2
30.4 | 3 | Z30,4R3,0 | 0.23 | 30.4 | 3 | Z30,4R3,0 | 0.21 | 30.4 | 3 | Z30,4R3,0 | 0.2
30.5 | 3 | Z30,5R3,0 | 0.23 | 30.5 | 3 | Z30,5R3,0 | 0.21 | 30.5 | 3 | Z30,5R3,0 | 0.2
30.6 | 3 | Z30,6R3,0 | 0.23 | 30.6 | 3 | Z30,6R3,0 | 0.21 | 30.6 | 3 | Z30,6R3,0 | 0.2
30.7 | 3 | Z30,7R3,0 | 0.23 | 30.7 | 3 | Z30,7R3,0 | 0.21 | 30.7 | 3 | Z30,7R3,0 | 0.2
30.8 | 3 | Z30,8R3,0 | 0.23 | 30.8 | 3 | Z30,8R3,0 | 0.21 | 30.8 | 3 | Z30,8R3,0 | 0.2
30.9 | 3 | Z30,9R3,0 | 0.23 | 30.9 | 3 | Z30,9R3,0 | 0.21 | 30.9 | 3 | Z30,9R3,0 | 0.2
31 | 3 | Z31,0R3,0 | 0.23 | 31 | 3 | Z31,0R3,0 | 0.21 | 31 | 3 | Z31,0R3,0 | 0.2
31.1 | 3 | Z31,1R3,0 | 0.23 | 31.1 | 3 | Z31,1R3,0 | 0.21 | 31.1 | 3 | Z31,1R3,0 | 0.2
31.2 | 3 | Z31,2R3,0 | 0.23 | 31.2 | 3 | Z31,2R3,0 | 0.21 | 31.2 | 3 | Z31,2R3,0 | 0.2
31.3 | 3 | Z31,3R3,0 | 0.23 | 31.3 | 3 | Z31,3R3,0 | 0.21 | 31.3 | 3 | Z31,3R3,0 | 0.2
31.4 | 3 | Z31,4R3,0 | 0.23 | 31.4 | 3 | Z31,4R3,0 | 0.21 | 31.4 | 3 | Z31,4R3,0 | 0.2
31.5 | 3 | Z31,5R3,0 | 0.23 | 31.5 | 3 | Z31,5R3,0 | 0.21 | 31.5 | 3 | Z31,5R3,0 | 0.2
31.6 | 3 | Z31,6R3,0 | 0.23 | 31.6 | 3 | Z31,6R3,0 | 0.21 | 31.6 | 3 | Z31,6R3,0 | 0.2
31.7 | 3 | Z31,7R3,0 | 0.23 | 31.7 | 3 | Z31,7R3,0 | 0.21 | 31.7 | 3 | Z31,7R3,0 | 0.2
31.8 | 3 | Z31,8R3,0 | 0.23 | 31.8 | 3 | Z31,8R3,0 | 0.21 | 31.8 | 3 | Z31,8R3,0 | 0.2
31.9 | 3 | Z31,9R3,0 | 0.23 | 31.9 | 3 | Z31,9R3,0 | 0.21 | 31.9 | 3 | Z31,9R3,0 | 0.2
32 | 3 | Z32,0R3,0 | 0.23 | 32 | 3 | Z32,0R3,0 | 0.21 | 32 | 3 | Z32,0R3,0 | 0.2
32.1 | 3 | Z32,1R3,0 | 0.23 | 32.1 | 3 | Z32,1R3,0 | 0.21 | 32.1 | 3 | Z32,1R3,0 | 0.2
32.2 | 3 | Z32,2R3,0 | 0.23 | 32.2 | 3 | Z32,2R3,0 | 0.21 | 32.2 | 3 | Z32,2R3,0 | 0.2
32.3 | 3 | Z32,3R3,0 | 0.23 | 32.3 | 3 | Z32,3R3,0 | 0.21 | 32.3 | 3 | Z32,3R3,0 | 0.2
32.4 | 3 | Z32,4R3,0 | 0.23 | 32.4 | 3 | Z32,4R3,0 | 0.21 | 32.4 | 3 | Z32,4R3,0 | 0.2
32.5 | 3 | Z32,5R3,0 | 0.23 | 32.5 | 3 | Z32,5R3,0 | 0.21 | 32.5 | 3 | Z32,5R3,0 | 0.2
32.6 | 3 | Z32,6R3,0 | 0.23 | 32.6 | 3 | Z32,6R3,0 | 0.21 | 32.6 | 3 | Z32,6R3,0 | 0.2
32.7 | 3 | Z32,7R3,0 | 0.23 | 32.7 | 3 | Z32,7R3,0 | 0.21 | 32.7 | 3 | Z32,7R3,0 | 0.2
32.8 | 3 | Z32,8R3,0 | 0.23 | 32.8 | 3 | Z32,8R3,0 | 0.21 | 32.8 | 3 | Z32,8R3,0 | 0.2
32.9 | 3 | Z32,9R3,0 | 0.23 | 32.9 | 3 | Z32,9R3,0 | 0.21 | 32.9 | 3 | Z32,9R3,0 | 0.2
33 | 3 | Z33,0R3,0 | 0.23 | 33 | 3 | Z33,0R3,0 | 0.21 | 33 | 3 | Z33,0R3,0 | 0.2
33.1 | 3 | Z33,1R3,0 | 0.23 | 33.1 | 3 | Z33,1R3,0 | 0.21 | 33.1 | 3 | Z33,1R3,0 | 0.2
33.2 | 3 | Z33,2R3,0 | 0.23 | 33.2 | 3 | Z33,2R3,0 | 0.21 | 33.2 | 3 | Z33,2R3,0 | 0.2
33.3 | 3 | Z33,3R3,0 | 0.23 | 33.3 | 3 | Z33,3R3,0 | 0.21 | 33.3 | 3 | Z33,3R3,0 | 0.2
33.4 | 3 | Z33,4R3,0 | 0.23 | 33.4 | 3 | Z33,4R3,0 | 0.21 | 33.4 | 3 | Z33,4R3,0 | 0.2
33.5 | 3 | Z33,5R3,0 | 0.23 | 33.5 | 3 | Z33,5R3,0 | 0.21 | 33.5 | 3 | Z33,5R3,0 | 0.2
33.6 | 3 | Z33,6R3,0 | 0.23 | 33.6 | 3 | Z33,6R3,0 | 0.21 | 33.6 | 3 | Z33,6R3,0 | 0.2
33.7 | 3 | Z33,7R3,0 | 0.23 | 33.7 | 3 | Z33,7R3,0 | 0.21 | 33.7 | 3 | Z33,7R3,0 | 0.2
33.8 | 3 | Z33,8R3,0 | 0.23 | 33.8 | 3 | Z33,8R3,0 | 0.21 | 33.8 | 3 | Z33,8R3,0 | 0.2
33.9 | 3 | Z33,9R3,0 | 0.23 | 33.9 | 3 | Z33,9R3,0 | 0.21 | 33.9 | 3 | Z33,9R3,0 | 0.2
34 | 3 | Z34,0R3,0 | 0.23 | 34 | 3 | Z34,0R3,0 | 0.21 | 34 | 3 | Z34,0R3,0 | 0.2
34.1 | 3 | Z34,1R3,0 | 0.23 | 34.1 | 3 | Z34,1R3,0 | 0.21 | 34.1 | 3 | Z34,1R3,0 | 0.2
34.2 | 3 | Z34,2R3,0 | 0.23 | 34.2 | 3 | Z34,2R3,0 | 0.21 | 34.2 | 3 | Z34,2R3,0 | 0.2
34.3 | 3 | Z34,3R3,0 | 0.23 | 34.3 | 3 | Z34,3R3,0 | 0.21 | 34.3 | 3 | Z34,3R3,0 | 0.2
34.4 | 3 | Z34,4R3,0 | 0.23 | 34.4 | 3 | Z34,4R3,0 | 0.21 | 34.4 | 3 | Z34,4R3,0 | 0.2
34.5 | 3 | Z34,5R3,0 | 0.23 | 34.5 | 3 | Z34,5R3,0 | 0.21 | 34.5 | 3 | Z34,5R3,0 | 0.2
34.6 | 3 | Z34,6R3,0 | 0.23 | 34.6 | 3 | Z34,6R3,0 | 0.21 | 34.6 | 3 | Z34,6R3,0 | 0.2
34.7 | 3 | Z34,7R3,0 | 0.23 | 34.7 | 3 | Z34,7R3,0 | 0.21 | 34.7 | 3 | Z34,7R3,0 | 0.2
34.8 | 3 | Z34,8R3,0 | 0.23 | 34.8 | 3 | Z34,8R3,0 | 0.21 | 34.8 | 3 | Z34,8R3,0 | 0.2
34.9 | 3 | Z34,9R3,0 | 0.23 | 34.9 | 3 | Z34,9R3,0 | 0.21 | 34.9 | 3 | Z34,9R3,0 | 0.2
35 | 3 | Z35,0R3,0 | 0.23 | 35 | 3 | Z35,0R3,0 | 0.21 | 35 | 3 | Z35,0R3,0 | 0.2
35.1 | 3 | Z35,1R3,0 | 0.23 | 35.1 | 3 | Z35,1R3,0 | 0.21 | 35.1 | 3 | Z35,1R3,0 | 0.2
35.2 | 3 | Z35,2R3,0 | 0.23 | 35.2 | 3 | Z35,2R3,0 | 0.21 | 35.2 | 3 | Z35,2R3,0 | 0.2
35.3 | 3 | Z35,3R3,0 | 0.23 | 35.3 | 3 | Z35,3R3,0 | 0.21 | 35.3 | 3 | Z35,3R3,0 | 0.2
35.4 | 3 | Z35,4R3,0 | 0.23 | 35.4 | 3 | Z35,4R3,0 | 0.21 | 35.4 | 3 | Z35,4R3,0 | 0.2
35.5 | 3 | Z35,5R3,0 | 0.23 | 35.5 | 3 | Z35,5R3,0 | 0.21 | 35.5 | 3 | Z35,5R3,0 | 0.2
35.6 | 3 | Z35,6R3,0 | 0.23 | 35.6 | 3 | Z35,6R3,0 | 0.21 | 35.6 | 3 | Z35,6R3,0 | 0.2
35.7 | 3 | Z35,7R3,0 | 0.23 | 35.7 | 3 | Z35,7R3,0 | 0.21 | 35.7 | 3 | Z35,7R3,0 | 0.2
35.8 | 3 | Z35,8R3,0 | 0.23 | 35.8 | 3 | Z35,8R3,0 | 0.21 | 35.8 | 3 | Z35,8R3,0 | 0.2
35.9 | 3 | Z35,9R3,0 | 0.23 | 35.9 | 3 | Z35,9R3,0 | 0.21 | 35.9 | 3 | Z35,9R3,0 | 0.2
36 | 3 | Z36,0R3,0 | 0.23 | 36 | 3 | Z36,0R3,0 | 0.21 | 36 | 3 | Z36,0R3,0 | 0.2
36.1 | 3 | Z36,1R3,0 | 0.23 | 36.1 | 3 | Z36,1R3,0 | 0.21 | 36.1 | 3 | Z36,1R3,0 | 0.2
36.2 | 3 | Z36,2R3,0 | 0.23 | 36.2 | 3 | Z36,2R3,0 | 0.21 | 36.2 | 3 | Z36,2R3,0 | 0.2
36.3 | 3 | Z36,3R3,0 | 0.23 | 36.3 | 3 | Z36,3R3,0 | 0.21 | 36.3 | 3 | Z36,3R3,0 | 0.2
36.4 | 3 | Z36,4R3,0 | 0.23 | 36.4 | 3 | Z36,4R3,0 | 0.21 | 36.4 | 3 | Z36,4R3,0 | 0.2
36.5 | 3 | Z36,5R3,0 | 0.23 | 36.5 | 3 | Z36,5R3,0 | 0.21 | 36.5 | 3 | Z36,5R3,0 | 0.2
36.6 | 3 | Z36,6R3,0 | 0.23 | 36.6 | 3 | Z36,6R3,0 | 0.21 | 36.6 | 3 | Z36,6R3,0 | 0.2
36.7 | 3 | Z36,7R3,0 | 0.23 | 36.7 | 3 | Z36,7R3,0 | 0.21 | 36.7 | 3 | Z36,7R3,0 | 0.2
36.8 | 3 | Z36,8R3,0 | 0.23 | 36.8 | 3 | Z36,8R3,0 | 0.21 | 36.8 | 3 | Z36,8R3,0 | 0.2
36.9 | 3 | Z36,9R3,0 | 0.23 | 36.9 | 3 | Z36,9R3,0 | 0.21 | 36.9 | 3 | Z36,9R3,0 | 0.2
37 | 3 | Z37,0R3,0 | 0.23 | 37 | 3 | Z37,0R3,0 | 0.21 | 37 | 3 | Z37,0R3,0 | 0.2
37.1 | 3 | Z37,1R3,0 | 0.23 | 37.1 | 3 | Z37,1R3,0 | 0.21 | 37.1 | 3 | Z37,1R3,0 | 0.2
37.2 | 3 | Z37,2R3,0 | 0.23 | 37.2 | 3 | Z37,2R3,0 | 0.21 | 37.2 | 3 | Z37,2R3,0 | 0.2
37.3 | 3 | Z37,3R3,0 | 0.23 | 37.3 | 3 | Z37,3R3,0 | 0.21 | 37.3 | 3 | Z37,3R3,0 | 0.2
37.4 | 3 | Z37,4R3,0 | 0.23 | 37.4 | 3 | Z37,4R3,0 | 0.21 | 37.4 | 3 | Z37,4R3,0 | 0.2
37.5 | 3 | Z37,5R3,0 | 0.23 | 37.5 | 3 | Z37,5R3,0 | 0.21 | 37.5 | 3 | Z37,5R3,0 | 0.2
37.6 | 3 | Z37,6R3,0 | 0.23 | 37.6 | 3 | Z37,6R3,0 | 0.21 | 37.6 | 3 | Z37,6R3,0 | 0.2
37.7 | 3 | Z37,7R3,0 | 0.23 | 37.7 | 3 | Z37,7R3,0 | 0.21 | 37.7 | 3 | Z37,7R3,0 | 0.2
37.8 | 3 | Z37,8R3,0 | 0.23 | 37.8 | 3 | Z37,8R3,0 | 0.21 | 37.8 | 3 | Z37,8R3,0 | 0.2
37.9 | 3 | Z37,9R3,0 | 0.23 | 37.9 | 3 | Z37,9R3,0 | 0.21 | 37.9 | 3 | Z37,9R3,0 | 0.2
38 | 3 | Z38,0R3,0 | 0.23 | 38 | 3 | Z38,0R3,0 | 0.21 | 38 | 3 | Z38,0R3,0 | 0.2
38.1 | 3 | Z38,1R3,0 | 0.23 | 38.1 | 3 | Z38,1R3,0 | 0.21 | 38.1 | 3 | Z38,1R3,0 | 0.2
38.2 | 3 | Z38,2R3,0 | 0.23 | 38.2 | 3 | Z38,2R3,0 | 0.21 | 38.2 | 3 | Z38,2R3,0 | 0.2
38.3 | 3 | Z38,3R3,0 | 0.23 | 38.3 | 3 | Z38,3R3,0 | 0.21 | 38.3 | 3 | Z38,3R3,0 | 0.2
38.4 | 3 | Z38,4R3,0 | 0.23 | 38.4 | 3 | Z38,4R3,0 | 0.21 | 38.4 | 3 | Z38,4R3,0 | 0.2
38.5 | 3 | Z38,5R3,0 | 0.23 | 38.5 | 3 | Z38,5R3,0 | 0.21 | 38.5 | 3 | Z38,5R3,0 | 0.2
38.6 | 3 | Z38,6R3,0 | 0.23 | 38.6 | 3 | Z38,6R3,0 | 0.21 | 38.6 | 3 | Z38,6R3,0 | 0.2
38.7 | 3 | Z38,7R3,0 | 0.23 | 38.7 | 3 | Z38,7R3,0 | 0.21 | 38.7 | 3 | Z38,7R3,0 | 0.2
38.8 | 3 | Z38,8R3,0 | 0.23 | 38.8 | 3 | Z38,8R3,0 | 0.21 | 38.8 | 3 | Z38,8R3,0 | 0.2
38.9 | 3 | Z38,9R3,0 | 0.23 | 38.9 | 3 | Z38,9R3,0 | 0.21 | 38.9 | 3 | Z38,9R3,0 | 0.2
39 | 3 | Z39,0R3,0 | 0.23 | 39 | 3 | Z39,0R3,0 | 0.21 | 39 | 3 | Z39,0R3,0 | 0.2
39.1 | 3 | Z39,1R3,0 | 0.23 | 39.1 | 3 | Z39,1R3,0 | 0.21 | 39.1 | 3 | Z39,1R3,0 | 0.2
39.2 | 3 | Z39,2R3,0 | 0.23 | 39.2 | 3 | Z39,2R3,0 | 0.21 | 39.2 | 3 | Z39,2R3,0 | 0.2
39.3 | 3 | Z39,3R3,0 | 0.23 | 39.3 | 3 | Z39,3R3,0 | 0.21 | 39.3 | 3 | Z39,3R3,0 | 0.2
39.4 | 3 | Z39,4R3,0 | 0.23 | 39.4 | 3 | Z39,4R3,0 | 0.21 | 39.4 | 3 | Z39,4R3,0 | 0.2
39.5 | 3 | Z39,5R3,0 | 0.23 | 39.5 | 3 | Z39,5R3,0 | 0.21 | 39.5 | 3 | Z39,5R3,0 | 0.2
39.6 | 3 | Z39,6R3,0 | 0.23 | 39.6 | 3 | Z39,6R3,0 | 0.21 | 39.6 | 3 | Z39,6R3,0 | 0.2
39.7 | 3 | Z39,7R3,0 | 0.23 | 39.7 | 3 | Z39,7R3,0 | 0.21 | 39.7 | 3 | Z39,7R3,0 | 0.2
39.8 | 3 | Z39,8R3,0 | 0.23 | 39.8 | 3 | Z39,8R3,0 | 0.21 | 39.8 | 3 | Z39,8R3,0 | 0.2
39.9 | 3 | Z39,9R3,0 | 0.23 | 39.9 | 3 | Z39,9R3,0 | 0.21 | 39.9 | 3 | Z39,9R3,0 | 0.2
40 | 3 | Z40,0R3,0 | 0.23 | 40 | 3 | Z40,0R3,0 | 0.21 | 40 | 3 | Z40,0R3,0 | 0.2
40.1 | 3 | Z40,1R3,0 | 0.23 | 40.1 | 3 | Z40,1R3,0 | 0.21 | 40.1 | 3 | Z40,1R3,0 | 0.2
40.2 | 3 | Z40,2R3,0 | 0.23 | 40.2 | 3 | Z40,2R3,0 | 0.21 | 40.2 | 3 | Z40,2R3,0 | 0.2
40.3 | 3 | Z40,3R3,0 | 0.23 | 40.3 | 3 | Z40,3R3,0 | 0.21 | 40.3 | 3 | Z40,3R3,0 | 0.2
40.4 | 3 | Z40,4R3,0 | 0.23 | 40.4 | 3 | Z40,4R3,0 | 0.21 | 40.4 | 3 | Z40,4R3,0 | 0.2
40.5 | 3 | Z40,5R3,0 | 0.23 | 40.5 | 3 | Z40,5R3,0 | 0.21 | 40.5 | 3 | Z40,5R3,0 | 0.2
40.6 | 3 | Z40,6R3,0 | 0.23 | 40.6 | 3 | Z40,6R3,0 | 0.21 | 40.6 | 3 | Z40,6R3,0 | 0.2
40.7 | 3 | Z40,7R3,0 | 0.23 | 40.7 | 3 | Z40,7R3,0 | 0.21 | 40.7 | 3 | Z40,7R3,0 | 0.2
40.8 | 3 | Z40,8R3,0 | 0.23 | 40.8 | 3 | Z40,8R3,0 | 0.21 | 40.8 | 3 | Z40,8R3,0 | 0.2
40.9 | 3 | Z40,9R3,0 | 0.23 | 40.9 | 3 | Z40,9R3,0 | 0.21 | 40.9 | 3 | Z40,9R3,0 | 0.2
41 | 3 | Z41,0R3,0 | 0.23 | 41 | 3 | Z41,0R3,0 | 0.21 | 41 | 3 | Z41,0R3,0 | 0.2
41.1 | 3 | Z41,1R3,0 | 0.23 | 41.1 | 3 | Z41,1R3,0 | 0.21 | 41.1 | 3 | Z41,1R3,0 | 0.2
41.2 | 3 | Z41,2R3,0 | 0.23 | 41.2 | 3 | Z41,2R3,0 | 0.21 | 41.2 | 3 | Z41,2R3,0 | 0.2
41.3 | 3 | Z41,3R3,0 | 0.23 | 41.3 | 3 | Z41,3R3,0 | 0.21 | 41.3 | 3 | Z41,3R3,0 | 0.2
41.4 | 3 | Z41,4R3,0 | 0.23 | 41.4 | 3 | Z41,4R3,0 | 0.21 | 41.4 | 3 | Z41,4R3,0 | 0.2
41.5 | 3 | Z41,5R3,0 | 0.23 | 41.5 | 3 | Z41,5R3,0 | 0.21 | 41.5 | 3 | Z41,5R3,0 | 0.2
41.6 | 3 | Z41,6R3,0 | 0.23 | 41.6 | 3 | Z41,6R3,0 | 0.21 | 41.6 | 3 | Z41,6R3,0 | 0.2
41.7 | 3 | Z41,7R3,0 | 0.23 | 41.7 | 3 | Z41,7R3,0 | 0.21 | 41.7 | 3 | Z41,7R3,0 | 0.2
41.8 | 3 | Z41,8R3,0 | 0.23 | 41.8 | 3 | Z41,8R3,0 | 0.21 | 41.8 | 3 | Z41,8R3,0 | 0.2
41.9 | 3 | Z41,9R3,0 | 0.23 | 41.9 | 3 | Z41,9R3,0 | 0.21 | 41.9 | 3 | Z41,9R3,0 | 0.2
42 | 3 | Z42,0R3,0 | 0.23 | 42 | 3 | Z42,0R3,0 | 0.21 | 42 | 3 | Z42,0R3,0 | 0.2
42.1 | 3 | Z42,1R3,0 | 0.23 | 42.1 | 3 | Z42,1R3,0 | 0.21 | 42.1 | 3 | Z42,1R3,0 | 0.2
42.2 | 3 | Z42,2R3,0 | 0.23 | 42.2 | 3 | Z42,2R3,0 | 0.21 | 42.2 | 3 | Z42,2R3,0 | 0.2
42.3 | 3 | Z42,3R3,0 | 0.23 | 42.3 | 3 | Z42,3R3,0 | 0.21 | 42.3 | 3 | Z42,3R3,0 | 0.2
42.4 | 3 | Z42,4R3,0 | 0.23 | 42.4 | 3 | Z42,4R3,0 | 0.21 | 42.4 | 3 | Z42,4R3,0 | 0.2
42.5 | 3 | Z42,5R3,0 | 0.23 | 42.5 | 3 | Z42,5R3,0 | 0.21 | 42.5 | 3 | Z42,5R3,0 | 0.2
42.6 | 3 | Z42,6R3,0 | 0.23 | 42.6 | 3 | Z42,6R3,0 | 0.21 | 42.6 | 3 | Z42,6R3,0 | 0.2
42.7 | 3 | Z42,7R3,0 | 0.23 | 42.7 | 3 | Z42,7R3,0 | 0.21 | 42.7 | 3 | Z42,7R3,0 | 0.2
42.8 | 3 | Z42,8R3,0 | 0.23 | 42.8 | 3 | Z42,8R3,0 | 0.21 | 42.8 | 3 | Z42,8R3,0 | 0.2
42.9 | 3 | Z42,9R3,0 | 0.23 | 42.9 | 3 | Z42,9R3,0 | 0.21 | 42.9 | 3 | Z42,9R3,0 | 0.2
43 | 3 | Z43,0R3,0 | 0.23 | 43 | 3 | Z43,0R3,0 | 0.21 | 43 | 3 | Z43,0R3,0 | 0.2
43.1 | 3 | Z43,1R3,0 | 0.23 | 43.1 | 3 | Z43,1R3,0 | 0.21 | 43.1 | 3 | Z43,1R3,0 | 0.2
43.2 | 3 | Z43,2R3,0 | 0.23 | 43.2 | 3 | Z43,2R3,0 | 0.21 | 43.2 | 3 | Z43,2R3,0 | 0.2
43.3 | 3 | Z43,3R3,0 | 0.23 | 43.3 | 3 | Z43,3R3,0 | 0.21 | 43.3 | 3 | Z43,3R3,0 | 0.2
43.4 | 3 | Z43,4R3,0 | 0.23 | 43.4 | 3 | Z43,4R3,0 | 0.21 | 43.4 | 3 | Z43,4R3,0 | 0.2
43.5 | 3 | Z43,5R3,0 | 0.23 | 43.5 | 3 | Z43,5R3,0 | 0.21 | 43.5 | 3 | Z43,5R3,0 | 0.2
43.6 | 3 | Z43,6R3,0 | 0.23 | 43.6 | 3 | Z43,6R3,0 | 0.21 | 43.6 | 3 | Z43,6R3,0 | 0.2
43.7 | 3 | Z43,7R3,0 | 0.23 | 43.7 | 3 | Z43,7R3,0 | 0.21 | 43.7 | 3 | Z43,7R3,0 | 0.2
43.8 | 3 | Z43,8R3,0 | 0.23 | 43.8 | 3 | Z43,8R3,0 | 0.21 | 43.8 | 3 | Z43,8R3,0 | 0.2
43.9 | 3 | Z43,9R3,0 | 0.23 | 43.9 | 3 | Z43,9R3,0 | 0.21 | 43.9 | 3 | Z43,9R3,0 | 0.2
44 | 3 | Z44,0R3,0 | 0.23 | 44 | 3 | Z44,0R3,0 | 0.21 | 44 | 3 | Z44,0R3,0 | 0.2
44.1 | 3 | Z44,1R3,0 | 0.23 | 44.1 | 3 | Z44,1R3,0 | 0.21 | 44.1 | 3 | Z44,1R3,0 | 0.2
44.2 | 3 | Z44,2R3,0 | 0.23 | 44.2 | 3 | Z44,2R3,0 | 0.21 | 44.2 | 3 | Z44,2R3,0 | 0.2
44.3 | 3 | Z44,3R3,0 | 0.23 | 44.3 | 3 | Z44,3R3,0 | 0.21 | 44.3 | 3 | Z44,3R3,0 | 0.2
44.4 | 3 | Z44,4R3,0 | 0.23 | 44.4 | 3 | Z44,4R3,0 | 0.21 | 44.4 | 3 | Z44,4R3,0 | 0.2
44.5 | 3 | Z44,5R3,0 | 0.23 | 44.5 | 3 | Z44,5R3,0 | 0.21 | 44.5 | 3 | Z44,5R3,0 | 0.2
44.6 | 3 | Z44,6R3,0 | 0.23 | 44.6 | 3 | Z44,6R3,0 | 0.21 | 44.6 | 3 | Z44,6R3,0 | 0.2
44.7 | 3 | Z44,7R3,0 | 0.23 | 44.7 | 3 | Z44,7R3,0 | 0.21 | 44.7 | 3 | Z44,7R3,0 | 0.2
44.8 | 3 | Z44,8R3,0 | 0.23 | 44.8 | 3 | Z44,8R3,0 | 0.21 | 44.8 | 3 | Z44,8R3,0 | 0.2
44.9 | 3 | Z44,9R3,0 | 0.23 | 44.9 | 3 | Z44,9R3,0 | 0.21 | 44.9 | 3 | Z44,9R3,0 | 0.2
45 | 3 | Z45,0R3,0 | 0.23 | 45 | 3 | Z45,0R3,0 | 0.21 | 45 | 3 | Z45,0R3,0 | 0.2
45.1 | 3 | Z45,1R3,0 | 0.23 | 45.1 | 3 | Z45,1R3,0 | 0.21 | 45.1 | 3 | Z45,1R3,0 | 0.2
45.2 | 3 | Z45,2R3,0 | 0.23 | 45.2 | 3 | Z45,2R3,0 | 0.21 | 45.2 | 3 | Z45,2R3,0 | 0.2
45.3 | 3 | Z45,3R3,0 | 0.23 | 45.3 | 3 | Z45,3R3,0 | 0.21 | 45.3 | 3 | Z45,3R3,0 | 0.2
45.4 | 3 | Z45,4R3,0 | 0.23 | 45.4 | 3 | Z45,4R3,0 | 0.21 | 45.4 | 3 | Z45,4R3,0 | 0.2
45.5 | 3 | Z45,5R3,0 | 0.23 | 45.5 | 3 | Z45,5R3,0 | 0.21 | 45.5 | 3 | Z45,5R3,0 | 0.2
45.6 | 3 | Z45,6R3,0 | 0.23 | 45.6 | 3 | Z45,6R3,0 | 0.21 | 45.6 | 3 | Z45,6R3,0 | 0.2
45.7 | 3 | Z45,7R3,0 | 0.23 | 45.7 | 3 | Z45,7R3,0 | 0.21 | 45.7 | 3 | Z45,7R3,0 | 0.2
45.8 | 3 | Z45,8R3,0 | 0.23 | 45.8 | 3 | Z45,8R3,0 | 0.21 | 45.8 | 3 | Z45,8R3,0 | 0.2
45.9 | 3 | Z45,9R3,0 | 0.23 | 45.9 | 3 | Z45,9R3,0 | 0.21 | 45.9 | 3 | Z45,9R3,0 | 0.2
46 | 3 | Z46,0R3,0 | 0.23 | 46 | 3 | Z46,0R3,0 | 0.21 | 46 | 3 | Z46,0R3,0 | 0.2
46.1 | 3 | Z46,1R3,0 | 0.23 | 46.1 | 3 | Z46,1R3,0 | 0.21 | 46.1 | 3 | Z46,1R3,0 | 0.2
46.2 | 3 | Z46,2R3,0 | 0.23 | 46.2 | 3 | Z46,2R3,0 | 0.21 | 46.2 | 3 | Z46,2R3,0 | 0.2
46.3 | 3 | Z46,3R3,0 | 0.23 | 46.3 | 3 | Z46,3R3,0 | 0.21 | 46.3 | 3 | Z46,3R3,0 | 0.2
46.4 | 3 | Z46,4R3,0 | 0.23 | 46.4 | 3 | Z46,4R3,0 | 0.21 | 46.4 | 3 | Z46,4R3,0 | 0.2
46.5 | 3 | Z46,5R3,0 | 0.23 | 46.5 | 3 | Z46,5R3,0 | 0.21 | 46.5 | 3 | Z46,5R3,0 | 0.2
46.6 | 3 | Z46,6R3,0 | 0.23 | 46.6 | 3 | Z46,6R3,0 | 0.21 | 46.6 | 3 | Z46,6R3,0 | 0.2
46.7 | 3 | Z46,7R3,0 | 0.23 | 46.7 | 3 | Z46,7R3,0 | 0.21 | 46.7 | 3 | Z46,7R3,0 | 0.2
46.8 | 3 | Z46,8R3,0 | 0.23 | 46.8 | 3 | Z46,8R3,0 | 0.21 | 46.8 | 3 | Z46,8R3,0 | 0.2
46.9 | 3 | Z46,9R3,0 | 0.23 | 46.9 | 3 | Z46,9R3,0 | 0.21 | 46.9 | 3 | Z46,9R3,0 | 0.2
47 | 3 | Z47,0R3,0 | 0.23 | 47 | 3 | Z47,0R3,0 | 0.21 | 47 | 3 | Z47,0R3,0 | 0.2
47.1 | 3 | Z47,1R3,0 | 0.23 | 47.1 | 3 | Z47,1R3,0 | 0.21 | 47.1 | 3 | Z47,1R3,0 | 0.2
47.2 | 3 | Z47,2R3,0 | 0.23 | 47.2 | 3 | Z47,2R3,0 | 0.21 | 47.2 | 3 | Z47,2R3,0 | 0.2
47.3 | 3 | Z47,3R3,0 | 0.23 | 47.3 | 3 | Z47,3R3,0 | 0.21 | 47.3 | 3 | Z47,3R3,0 | 0.2
47.4 | 3 | Z47,4R3,0 | 0.23 | 47.4 | 3 | Z47,4R3,0 | 0.21 | 47.4 | 3 | Z47,4R3,0 | 0.2
47.5 | 3 | Z47,5R3,0 | 0.23 | 47.5 | 3 | Z47,5R3,0 | 0.21 | 47.5 | 3 | Z47,5R3,0 | 0.2
47.6 | 3 | Z47,6R3,0 | 0.23 | 47.6 | 3 | Z47,6R3,0 | 0.21 | 47.6 | 3 | Z47,6R3,0 | 0.2
47.7 | 3 | Z47,7R3,0 | 0.23 | 47.7 | 3 | Z47,7R3,0 | 0.21 | 47.7 | 3 | Z47,7R3,0 | 0.2
47.8 | 3 | Z47,8R3,0 | 0.23 | 47.8 | 3 | Z47,8R3,0 | 0.21 | 47.8 | 3 | Z47,8R3,0 | 0.2
47.9 | 3 | Z47,9R3,0 | 0.23 | 47.9 | 3 | Z47,9R3,0 | 0.21 | 47.9 | 3 | Z47,9R3,0 | 0.2
48 | 3 | Z48,0R3,0 | 0.23 | 48 | 3 | Z48,0R3,0 | 0.21 | 48 | 3 | Z48,0R3,0 | 0.2
48.1 | 3 | Z48,1R3,0 | 0.23 | 48.1 | 3 | Z48,1R3,0 | 0.21 | 48.1 | 3 | Z48,1R3,0 | 0.2
48.2 | 3 | Z48,2R3,0 | 0.23 | 48.2 | 3 | Z48,2R3,0 | 0.21 | 48.2 | 3 | Z48,2R3,0 | 0.2
48.3 | 3 | Z48,3R3,0 | 0.23 | 48.3 | 3 | Z48,3R3,0 | 0.21 | 48.3 | 3 | Z48,3R3,0 | 0.2
48.4 | 3 | Z48,4R3,0 | 0.23 | 48.4 | 3 | Z48,4R3,0 | 0.21 | 48.4 | 3 | Z48,4R3,0 | 0.2
48.5 | 3 | Z48,5R3,0 | 0.23 | 48.5 | 3 | Z48,5R3,0 | 0.21 | 48.5 | 3 | Z48,5R3,0 | 0.2
48.6 | 3 | Z48,6R3,0 | 0.23 | 48.6 | 3 | Z48,6R3,0 | 0.21 | 48.6 | 3 | Z48,6R3,0 | 0.2
48.7 | 3 | Z48,7R3,0 | 0.23 | 48.7 | 3 | Z48,7R3,0 | 0.21 | 48.7 | 3 | Z48,7R3,0 | 0.2
48.8 | 3 | Z48,8R3,0 | 0.23 | 48.8 | 3 | Z48,8R3,0 | 0.21 | 48.8 | 3 | Z48,8R3,0 | 0.2
48.9 | 3 | Z48,9R3,0 | 0.23 | 48.9 | 3 | Z48,9R3,0 | 0.21 | 48.9 | 3 | Z48,9R3,0 | 0.2
49 | 3 | Z49,0R3,0 | 0.23 | 49 | 3 | Z49,0R3,0 | 0.21 | 49 | 3 | Z49,0R3,0 | 0.2
49.1 | 3 | Z49,1R3,0 | 0.23 | 49.1 | 3 | Z49,1R3,0 | 0.21 | 49.1 | 3 | Z49,1R3,0 | 0.2
49.2 | 3 | Z49,2R3,0 | 0.23 | 49.2 | 3 | Z49,2R3,0 | 0.21 | 49.2 | 3 | Z49,2R3,0 | 0.2
49.3 | 3 | Z49,3R3,0 | 0.23 | 49.3 | 3 | Z49,3R3,0 | 0.21 | 49.3 | 3 | Z49,3R3,0 | 0.2
49.4 | 3 | Z49,4R3,0 | 0.23 | 49.4 | 3 | Z49,4R3,0 | 0.21 | 49.4 | 3 | Z49,4R3,0 | 0.2
49.5 | 3 | Z49,5R3,0 | 0.23 | 49.5 | 3 | Z49,5R3,0 | 0.21 | 49.5 | 3 | Z49,5R3,0 | 0.2
49.6 | 3 | Z49,6R3,0 | 0.23 | 49.6 | 3 | Z49,6R3,0 | 0.21 | 49.6 | 3 | Z49,6R3,0 | 0.2
49.7 | 3 | Z49,7R3,0 | 0.23 | 49.7 | 3 | Z49,7R3,0 | 0.21 | 49.7 | 3 | Z49,7R3,0 | 0.2
49.8 | 3 | Z49,8R3,0 | 0.23 | 49.8 | 3 | Z49,8R3,0 | 0.21 | 49.8 | 3 | Z49,8R3,0 | 0.2
49.9 | 3 | Z49,9R3,0 | 0.23 | 49.9 | 3 | Z49,9R3,0 | 0.21 | 49.9 | 3 | Z49,9R3,0 | 0.2
50 | 3 | Z50,0R3,0 | 0.23 | 50 | 3 | Z50,0R3,0 | 0.21 | 50 | 3 | Z50,0R3,0 | 0.2
50.1 | 3 | Z50,1R3,0 | 0.23 | 50.1 | 3 | Z50,1R3,0 | 0.21 | 50.1 | 3 | Z50,1R3,0 | 0.2
50.2 | 3 | Z50,2R3,0 | 0.23 | 50.2 | 3 | Z50,2R3,0 | 0.21 | 50.2 | 3 | Z50,2R3,0 | 0.2
50.3 | 3 | Z50,3R3,0 | 0.23 | 50.3 | 3 | Z50,3R3,0 | 0.21 | 50.3 | 3 | Z50,3R3,0 | 0.2
50.4 | 3 | Z50,4R3,0 | 0.23 | 50.4 | 3 | Z50,4R3,0 | 0.21 | 50.4 | 3 | Z50,4R3,0 | 0.2
50.5 | 3 | Z50,5R3,0 | 0.23 | 50.5 | 3 | Z50,5R3,0 | 0.21 | 50.5 | 3 | Z50,5R3,0 | 0.2
50.6 | 3 | Z50,6R3,0 | 0.23 | 50.6 | 3 | Z50,6R3,0 | 0.21 | 50.6 | 3 | Z50,6R3,0 | 0.2
50.7 | 3 | Z50,7R3,0 | 0.23 | 50.7 | 3 | Z50,7R3,0 | 0.21 | 50.7 | 3 | Z50,7R3,0 | 0.2
50.8 | 3 | Z50,8R3,0 | 0.23 | 50.8 | 3 | Z50,8R3,0 | 0.21 | 50.8 | 3 | Z50,8R3,0 | 0.2
50.9 | 3 | Z50,9R3,0 | 0.23 | 50.9 | 3 | Z50,9R3,0 | 0.21 | 50.9 | 3 | Z50,9R3,0 | 0.2
51 | 3 | Z51,0R3,0 | 0.23 | 51 | 3 | Z51,0R3,0 | 0.21 | 51 | 3 | Z51,0R3,0 | 0.2
51.1 | 3 | Z51,1R3,0 | 0.23 | 51.1 | 3 | Z51,1R3,0 | 0.21 | 51.1 | 3 | Z51,1R3,0 | 0.2
51.2 | 3 | Z51,2R3,0 | 0.23 | 51.2 | 3 | Z51,2R3,0 | 0.21 | 51.2 | 3 | Z51,2R3,0 | 0.2
51.3 | 3 | Z51,3R3,0 | 0.23 | 51.3 | 3 | Z51,3R3,0 | 0.21 | 51.3 | 3 | Z51,3R3,0 | 0.2
51.4 | 3 | Z51,4R3,0 | 0.23 | 51.4 | 3 | Z51,4R3,0 | 0.21 | 51.4 | 3 | Z51,4R3,0 | 0.2
51.5 | 3 | Z51,5R3,0 | 0.23 | 51.5 | 3 | Z51,5R3,0 | 0.21 | 51.5 | 3 | Z51,5R3,0 | 0.2
51.6 | 3 | Z51,6R3,0 | 0.23 | 51.6 | 3 | Z51,6R3,0 | 0.21 | 51.6 | 3 | Z51,6R3,0 | 0.2
51.7 | 3 | Z51,7R3,0 | 0.23 | 51.7 | 3 | Z51,7R3,0 | 0.21 | 51.7 | 3 | Z51,7R3,0 | 0.2
51.8 | 3 | Z51,8R3,0 | 0.23 | 51.8 | 3 | Z51,8R3,0 | 0.21 | 51.8 | 3 | Z51,8R3,0 | 0.2
51.9 | 3 | Z51,9R3,0 | 0.23 | 51.9 | 3 | Z51,9R3,0 | 0.21 | 51.9 | 3 | Z51,9R3,0 | 0.2
52 | 3 | Z52,0R3,0 | 0.23 | 52 | 3 | Z52,0R3,0 | 0.21 | 52 | 3 | Z52,0R3,0 | 0.2
52.1 | 3 | Z52,1R3,0 | 0.23 | 52.1 | 3 | Z52,1R3,0 | 0.21 | 52.1 | 3 | Z52,1R3,0 | 0.2
52.2 | 3 | Z52,2R3,0 | 0.23 | 52.2 | 3 | Z52,2R3,0 | 0.21 | 52.2 | 3 | Z52,2R3,0 | 0.2
52.3 | 3 | Z52,3R3,0 | 0.23 | 52.3 | 3 | Z52,3R3,0 | 0.21 | 52.3 | 3 | Z52,3R3,0 | 0.2
52.4 | 3 | Z52,4R3,0 | 0.23 | 52.4 | 3 | Z52,4R3,0 | 0.21 | 52.4 | 3 | Z52,4R3,0 | 0.2
52.5 | 3 | Z52,5R3,0 | 0.23 | 52.5 | 3 | Z52,5R3,0 | 0.21 | 52.5 | 3 | Z52,5R3,0 | 0.2
52.6 | 3 | Z52,6R3,0 | 0.23 | 52.6 | 3 | Z52,6R3,0 | 0.21 | 52.6 | 3 | Z52,6R3,0 | 0.2
52.7 | 3 | Z52,7R3,0 | 0.23 | 52.7 | 3 | Z52,7R3,0 | 0.21 | 52.7 | 3 | Z52,7R3,0 | 0.2
52.8 | 3 | Z52,8R3,0 | 0.23 | 52.8 | 3 | Z52,8R3,0 | 0.21 | 52.8 | 3 | Z52,8R3,0 | 0.2
52.9 | 3 | Z52,9R3,0 | 0.23 | 52.9 | 3 | Z52,9R3,0 | 0.21 | 52.9 | 3 | Z52,9R3,0 | 0.2
53 | 3 | Z53,0R3,0 | 0.23 | 53 | 3 | Z53,0R3,0 | 0.21 | 53 | 3 | Z53,0R3,0 | 0.2
53.1 | 3 | Z53,1R3,0 | 0.23 | 53.1 | 3 | Z53,1R3,0 | 0.21 | 53.1 | 3 | Z53,1R3,0 | 0.2
53.2 | 3 | Z53,2R3,0 | 0.23 | 53.2 | 3 | Z53,2R3,0 | 0.21 | 53.2 | 3 | Z53,2R3,0 | 0.2
53.3 | 3 | Z53,3R3,0 | 0.23 | 53.3 | 3 | Z53,3R3,0 | 0.21 | 53.3 | 3 | Z53,3R3,0 | 0.2
53.4 | 3 | Z53,4R3,0 | 0.23 | 53.4 | 3 | Z53,4R3,0 | 0.21 | 53.4 | 3 | Z53,4R3,0 | 0.2
53.5 | 3 | Z53,5R3,0 | 0.23 | 53.5 | 3 | Z53,5R3,0 | 0.21 | 53.5 | 3 | Z53,5R3,0 | 0.2
53.6 | 3 | Z53,6R3,0 | 0.23 | 53.6 | 3 | Z53,6R3,0 | 0.21 | 53.6 | 3 | Z53,6R3,0 | 0.2
53.7 | 3 | Z53,7R3,0 | 0.23 | 53.7 | 3 | Z53,7R3,0 | 0.21 | 53.7 | 3 | Z53,7R3,0 | 0.2
53.8 | 3 | Z53,8R3,0 | 0.23 | 53.8 | 3 | Z53,8R3,0 | 0.21 | 53.8 | 3 | Z53,8R3,0 | 0.2
53.9 | 3 | Z53,9R3,0 | 0.23 | 53.9 | 3 | Z53,9R3,0 | 0.21 | 53.9 | 3 | Z53,9R3,0 | 0.2
54 | 3 | Z54,0R3,0 | 0.23 | 54 | 3 | Z54,0R3,0 | 0.21 | 54 | 3 | Z54,0R3,0 | 0.2
54.1 | 3 | Z54,1R3,0 | 0.23 | 54.1 | 3 | Z54,1R3,0 | 0.21 | 54.1 | 3 | Z54,1R3,0 | 0.2
54.2 | 3 | Z54,2R3,0 | 0.23 | 54.2 | 3 | Z54,2R3,0 | 0.21 | 54.2 | 3 | Z54,2R3,0 | 0.2
54.3 | 3 | Z54,3R3,0 | 0.23 | 54.3 | 3 | Z54,3R3,0 | 0.21 | 54.3 | 3 | Z54,3R3,0 | 0.2
54.4 | 3 | Z54,4R3,0 | 0.23 | 54.4 | 3 | Z54,4R3,0 | 0.21 | 54.4 | 3 | Z54,4R3,0 | 0.2
54.5 | 3 | Z54,5R3,0 | 0.23 | 54.5 | 3 | Z54,5R3,0 | 0.21 | 54.5 | 3 | Z54,5R3,0 | 0.2
54.6 | 3 | Z54,6R3,0 | 0.23 | 54.6 | 3 | Z54,6R3,0 | 0.21 | 54.6 | 3 | Z54,6R3,0 | 0.2
54.7 | 3 | Z54,7R3,0 | 0.23 | 54.7 | 3 | Z54,7R3,0 | 0.21 | 54.7 | 3 | Z54,7R3,0 | 0.2
54.8 | 3 | Z54,8R3,0 | 0.23 | 54.8 | 3 | Z54,8R3,0 | 0.21 | 54.8 | 3 | Z54,8R3,0 | 0.2
54.9 | 3 | Z54,9R3,0 | 0.23 | 54.9 | 3 | Z54,9R3,0 | 0.21 | 54.9 | 3 | Z54,9R3,0 | 0.2
55 | 3 | Z55,0R3,0 | 0.23 | 55 | 3 | Z55,0R3,0 | 0.21 | 55 | 3 | Z55,0R3,0 | 0.2
55.1 | 3 | Z55,1R3,0 | 0.23 | 55.1 | 3 | Z55,1R3,0 | 0.21 | 55.1 | 3 | Z55,1R3,0 | 0.2
55.2 | 3 | Z55,2R3,0 | 0.23 | 55.2 | 3 | Z55,2R3,0 | 0.21 | 55.2 | 3 | Z55,2R3,0 | 0.2
55.3 | 3 | Z55,3R3,0 | 0.23 | 55.3 | 3 | Z55,3R3,0 | 0.21 | 55.3 | 3 | Z55,3R3,0 | 0.2
55.4 | 3 | Z55,4R3,0 | 0.23 | 55.4 | 3 | Z55,4R3,0 | 0.21 | 55.4 | 3 | Z55,4R3,0 | 0.2
55.5 | 3 | Z55,5R3,0 | 0.23 | 55.5 | 3 | Z55,5R3,0 | 0.21 | 55.5 | 3 | Z55,5R3,0 | 0.2
55.6 | 3 | Z55,6R3,0 | 0.23 | 55.6 | 3 | Z55,6R3,0 | 0.21 | 55.6 | 3 | Z55,6R3,0 | 0.2
55.7 | 3 | Z55,7R3,0 | 0.23 | 55.7 | 3 | Z55,7R3,0 | 0.21 | 55.7 | 3 | Z55,7R3,0 | 0.2
55.8 | 3 | Z55,8R3,0 | 0.23 | 55.8 | 3 | Z55,8R3,0 | 0.21 | 55.8 | 3 | Z55,8R3,0 | 0.2
55.9 | 3 | Z55,9R3,0 | 0.23 | 55.9 | 3 | Z55,9R3,0 | 0.21 | 55.9 | 3 | Z55,9R3,0 | 0.2
56 | 3 | Z56,0R3,0 | 0.23 | 56 | 3 | Z56,0R3,0 | 0.21 | 56 | 3 | Z56,0R3,0 | 0.2
56.1 | 3 | Z56,1R3,0 | 0.23 | 56.1 | 3 | Z56,1R3,0 | 0.21 | 56.1 | 3 | Z56,1R3,0 | 0.2
56.2 | 3 | Z56,2R3,0 | 0.23 | 56.2 | 3 | Z56,2R3,0 | 0.21 | 56.2 | 3 | Z56,2R3,0 | 0.2
56.3 | 3 | Z56,3R3,0 | 0.23 | 56.3 | 3 | Z56,3R3,0 | 0.21 | 56.3 | 3 | Z56,3R3,0 | 0.2
56.4 | 3 | Z56,4R3,0 | 0.23 | 56.4 | 3 | Z56,4R3,0 | 0.21 | 56.4 | 3 | Z56,4R3,0 | 0.2
56.5 | 3 | Z56,5R3,0 | 0.23 | 56.5 | 3 | Z56,5R3,0 | 0.21 | 56.5 | 3 | Z56,5R3,0 | 0.2
56.6 | 3 | Z56,6R3,0 | 0.23 | 56.6 | 3 | Z56,6R3,0 | 0.21 | 56.6 | 3 | Z56,6R3,0 | 0.2
56.7 | 3 | Z56,7R3,0 | 0.23 | 56.7 | 3 | Z56,7R3,0 | 0.21 | 56.7 | 3 | Z56,7R3,0 | 0.2
56.8 | 3 | Z56,8R3,0 | 0.23 | 56.8 | 3 | Z56,8R3,0 | 0.21 | 56.8 | 3 | Z56,8R3,0 | 0.2
56.9 | 3 | Z56,9R3,0 | 0.23 | 56.9 | 3 | Z56,9R3,0 | 0.21 | 56.9 | 3 | Z56,9R3,0 | 0.2
57 | 3 | Z57,0R3,0 | 0.23 | 57 | 3 | Z57,0R3,0 | 0.21 | 57 | 3 | Z57,0R3,0 | 0.2
57.1 | 3 | Z57,1R3,0 | 0.23 | 57.1 | 3 | Z57,1R3,0 | 0.21 | 57.1 | 3 | Z57,1R3,0 | 0.2
57.2 | 3 | Z57,2R3,0 | 0.23 | 57.2 | 3 | Z57,2R3,0 | 0.21 | 57.2 | 3 | Z57,2R3,0 | 0.2
57.3 | 3 | Z57,3R3,0 | 0.23 | 57.3 | 3 | Z57,3R3,0 | 0.21 | 57.3 | 3 | Z57,3R3,0 | 0.2
57.4 | 3 | Z57,4R3,0 | 0.23 | 57.4 | 3 | Z57,4R3,0 | 0.21 | 57.4 | 3 | Z57,4R3,0 | 0.2
57.5 | 3 | Z57,5R3,0 | 0.23 | 57.5 | 3 | Z57,5R3,0 | 0.21 | 57.5 | 3 | Z57,5R3,0 | 0.2
57.6 | 3 | Z57,6R3,0 | 0.23 | 57.6 | 3 | Z57,6R3,0 | 0.21 | 57.6 | 3 | Z57,6R3,0 | 0.2
57.7 | 3 | Z57,7R3,0 | 0.23 | 57.7 | 3 | Z57,7R3,0 | 0.21 | 57.7 | 3 | Z57,7R3,0 | 0.2
57.8 | 3 | Z57,8R3,0 | 0.23 | 57.8 | 3 | Z57,8R3,0 | 0.21 | 57.8 | 3 | Z57,8R3,0 | 0.2
57.9 | 3 | Z57,9R3,0 | 0.23 | 57.9 | 3 | Z57,9R3,0 | 0.21 | 57.9 | 3 | Z57,9R3,0 | 0.2
58 | 3 | Z58,0R3,0 | 0.23 | 58 | 3 | Z58,0R3,0 | 0.21 | 58 | 3 | Z58,0R3,0 | 0.2
58.1 | 3 | Z58,1R3,0 | 0.23 | 58.1 | 3 | Z58,1R3,0 | 0.21 | 58.1 | 3 | Z58,1R3,0 | 0.2
58.2 | 3 | Z58,2R3,0 | 0.23 | 58.2 | 3 | Z58,2R3,0 | 0.21 | 58.2 | 3 | Z58,2R3,0 | 0.2
58.3 | 3 | Z58,3R3,0 | 0.23 | 58.3 | 3 | Z58,3R3,0 | 0.21 | 58.3 | 3 | Z58,3R3,0 | 0.2
58.4 | 3 | Z58,4R3,0 | 0.23 | 58.4 | 3 | Z58,4R3,0 | 0.21 | 58.4 | 3 | Z58,4R3,0 | 0.2
58.5 | 3 | Z58,5R3,0 | 0.23 | 58.5 | 3 | Z58,5R3,0 | 0.21 | 58.5 | 3 | Z58,5R3,0 | 0.2
58.6 | 3 | Z58,6R3,0 | 0.23 | 58.6 | 3 | Z58,6R3,0 | 0.21 | 58.6 | 3 | Z58,6R3,0 | 0.2
58.7 | 3 | Z58,7R3,0 | 0.23 | 58.7 | 3 | Z58,7R3,0 | 0.21 | 58.7 | 3 | Z58,7R3,0 | 0.2
58.8 | 3 | Z58,8R3,0 | 0.23 | 58.8 | 3 | Z58,8R3,0 | 0.21 | 58.8 | 3 | Z58,8R3,0 | 0.2
58.9 | 3 | Z58,9R3,0 | 0.23 | 58.9 | 3 | Z58,9R3,0 | 0.21 | 58.9 | 3 | Z58,9R3,0 | 0.2
59 | 3 | Z59,0R3,0 | 0.23 | 59 | 3 | Z59,0R3,0 | 0.21 | 59 | 3 | Z59,0R3,0 | 0.2
59.1 | 3 | Z59,1R3,0 | 0.23 | 59.1 | 3 | Z59,1R3,0 | 0.21 | 59.1 | 3 | Z59,1R3,0 | 0.2
59.2 | 3 | Z59,2R3,0 | 0.23 | 59.2 | 3 | Z59,2R3,0 | 0.21 | 59.2 | 3 | Z59,2R3,0 | 0.2
59.3 | 3 | Z59,3R3,0 | 0.23 | 59.3 | 3 | Z59,3R3,0 | 0.21 | 59.3 | 3 | Z59,3R3,0 | 0.2
59.4 | 3 | Z59,4R3,0 | 0.23 | 59.4 | 3 | Z59,4R3,0 | 0.21 | 59.4 | 3 | Z59,4R3,0 | 0.2
59.5 | 3 | Z59,5R3,0 | 0.23 | 59.5 | 3 | Z59,5R3,0 | 0.21 | 59.5 | 3 | Z59,5R3,0 | 0.2
59.6 | 3 | Z59,6R3,0 | 0.23 | 59.6 | 3 | Z59,6R3,0 | 0.21 | 59.6 | 3 | Z59,6R3,0 | 0.2
59.7 | 3 | Z59,7R3,0 | 0.23 | 59.7 | 3 | Z59,7R3,0 | 0.21 | 59.7 | 3 | Z59,7R3,0 | 0.2
59.8 | 3 | Z59,8R3,0 | 0.23 | 59.8 | 3 | Z59,8R3,0 | 0.21 | 59.8 | 3 | Z59,8R3,0 | 0.2
59.9 | 3 | Z59,9R3,0 | 0.23 | 59.9 | 3 | Z59,9R3,0 | 0.21 | 59.9 | 3 | Z59,9R3,0 | 0.2
60 | 3 | Z60,0R3,0 | 0.23 | 60 | 3 | Z60,0R3,0 | 0.21 | 60 | 3 | Z60,0R3,0 | 0.2
60.1 | 3 | Z60,1R3,0 | 0.23 | 60.1 | 3 | Z60,1R3,0 | 0.21 | 60.1 | 3 | Z60,1R3,0 | 0.2
60.2 | 3 | Z60,2R3,0 | 0.23 | 60.2 | 3 | Z60,2R3,0 | 0.21 | 60.2 | 3 | Z60,2R3,0 | 0.2
60.3 | 3 | Z60,3R3,0 | 0.23 | 60.3 | 3 | Z60,3R3,0 | 0.21 | 60.3 | 3 | Z60,3R3,0 | 0.2
60.4 | 3 | Z60,4R3,0 | 0.23 | 60.4 | 3 | Z60,4R3,0 | 0.21 | 60.4 | 3 | Z60,4R3,0 | 0.2
60.5 | 3 | Z60,5R3,0 | 0.23 | 60.5 | 3 | Z60,5R3,0 | 0.21 | 60.5 | 3 | Z60,5R3,0 | 0.2
60.6 | 3 | Z60,6R3,0 | 0.23 | 60.6 | 3 | Z60,6R3,0 | 0.21 | 60.6 | 3 | Z60,6R3,0 | 0.2
60.7 | 3 | Z60,7R3,0 | 0.23 | 60.7 | 3 | Z60,7R3,0 | 0.21 | 60.7 | 3 | Z60,7R3,0 | 0.2
60.8 | 3 | Z60,8R3,0 | 0.23 | 60.8 | 3 | Z60,8R3,0 | 0.21 | 60.8 | 3 | Z60,8R3,0 | 0.2
60.9 | 3 | Z60,9R3,0 | 0.23 | 60.9 | 3 | Z60,9R3,0 | 0.21 | 60.9 | 3 | Z60,9R3,0 | 0.2
61 | 3 | Z61,0R3,0 | 0.23 | 61 | 3 | Z61,0R3,0 | 0.21 | 61 | 3 | Z61,0R3,0 | 0.2
61.1 | 3 | Z61,1R3,0 | 0.23 | 61.1 | 3 | Z61,1R3,0 | 0.21 | 61.1 | 3 | Z61,1R3,0 | 0.2
61.2 | 3 | Z61,2R3,0 | 0.23 | 61.2 | 3 | Z61,2R3,0 | 0.21 | 61.2 | 3 | Z61,2R3,0 | 0.2
61.3 | 3 | Z61,3R3,0 | 0.23 | 61.3 | 3 | Z61,3R3,0 | 0.21 | 61.3 | 3 | Z61,3R3,0 | 0.2
61.4 | 3 | Z61,4R3,0 | 0.23 | 61.4 | 3 | Z61,4R3,0 | 0.21 | 61.4 | 3 | Z61,4R3,0 | 0.2
61.5 | 3 | Z61,5R3,0 | 0.23 | 61.5 | 3 | Z61,5R3,0 | 0.21 | 61.5 | 3 | Z61,5R3,0 | 0.2
61.6 | 3 | Z61,6R3,0 | 0.23 | 61.6 | 3 | Z61,6R3,0 | 0.21 | 61.6 | 3 | Z61,6R3,0 | 0.2
61.7 | 3 | Z61,7R3,0 | 0.23 | 61.7 | 3 | Z61,7R3,0 | 0.21 | 61.7 | 3 | Z61,7R3,0 | 0.2
61.8 | 3 | Z61,8R3,0 | 0.23 | 61.8 | 3 | Z61,8R3,0 | 0.21 | 61.8 | 3 | Z61,8R3,0 | 0.2
61.9 | 3 | Z61,9R3,0 | 0.23 | 61.9 | 3 | Z61,9R3,0 | 0.21 | 61.9 | 3 | Z61,9R3,0 | 0.2
62 | 3 | Z62,0R3,0 | 0.23 | 62 | 3 | Z62,0R3,0 | 0.21 | 62 | 3 | Z62,0R3,0 | 0.2
62.1 | 3 | Z62,1R3,0 | 0.23 | 62.1 | 3 | Z62,1R3,0 | 0.21 | 62.1 | 3 | Z62,1R3,0 | 0.2
62.2 | 3 | Z62,2R3,0 | 0.23 | 62.2 | 3 | Z62,2R3,0 | 0.21 | 62.2 | 3 | Z62,2R3,0 | 0.2
62.3 | 3 | Z62,3R3,0 | 0.23 | 62.3 | 3 | Z62,3R3,0 | 0.21 | 62.3 | 3 | Z62,3R3,0 | 0.2
62.4 | 3 | Z62,4R3,0 | 0.23 | 62.4 | 3 | Z62,4R3,0 | 0.21 | 62.4 | 3 | Z62,4R3,0 | 0.2
62.5 | 3 | Z62,5R3,0 | 0.23 | 62.5 | 3 | Z62,5R3,0 | 0.21 | 62.5 | 3 | Z62,5R3,0 | 0.2
62.6 | 3 | Z62,6R3,0 | 0.23 | 62.6 | 3 | Z62,6R3,0 | 0.21 | 62.6 | 3 | Z62,6R3,0 | 0.2
62.7 | 3 | Z62,7R3,0 | 0.23 | 62.7 | 3 | Z62,7R3,0 | 0.21 | 62.7 | 3 | Z62,7R3,0 | 0.2
62.8 | 3 | Z62,8R3,0 | 0.23 | 62.8 | 3 | Z62,8R3,0 | 0.21 | 62.8 | 3 | Z62,8R3,0 | 0.2
62.9 | 3 | Z62,9R3,0 | 0.23 | 62.9 | 3 | Z62,9R3,0 | 0.21 | 62.9 | 3 | Z62,9R3,0 | 0.2
63 | 3 | Z63,0R3,0 | 0.23 | 63 | 3 | Z63,0R3,0 | 0.21 | 63 | 3 | Z63,0R3,0 | 0.2
63.1 | 3 | Z63,1R3,0 | 0.23 | 63.1 | 3 | Z63,1R3,0 | 0.21 | 63.1 | 3 | Z63,1R3,0 | 0.2
63.2 | 3 | Z63,2R3,0 | 0.23 | 63.2 | 3 | Z63,2R3,0 | 0.21 | 63.2 | 3 | Z63,2R3,0 | 0.2
63.3 | 3 | Z63,3R3,0 | 0.23 | 63.3 | 3 | Z63,3R3,0 | 0.21 | 63.3 | 3 | Z63,3R3,0 | 0.2
63.4 | 3 | Z63,4R3,0 | 0.23 | 63.4 | 3 | Z63,4R3,0 | 0.21 | 63.4 | 3 | Z63,4R3,0 | 0.2
63.5 | 3 | Z63,5R3,0 | 0.23 | 63.5 | 3 | Z63,5R3,0 | 0.21 | 63.5 | 3 | Z63,5R3,0 | 0.2
63.6 | 3 | Z63,6R3,0 | 0.23 | 63.6 | 3 | Z63,6R3,0 | 0.21 | 63.6 | 3 | Z63,6R3,0 | 0.2
63.7 | 3 | Z63,7R3,0 | 0.23 | 63.7 | 3 | Z63,7R3,0 | 0.21 | 63.7 | 3 | Z63,7R3,0 | 0.2
63.8 | 3 | Z63,8R3,0 | 0.23 | 63.8 | 3 | Z63,8R3,0 | 0.21 | 63.8 | 3 | Z63,8R3,0 | 0.2
63.9 | 3 | Z63,9R3,0 | 0.23 | 63.9 | 3 | Z63,9R3,0 | 0.21 | 63.9 | 3 | Z63,9R3,0 | 0.2
64 | 3 | Z64,0R3,0 | 0.23 | 64 | 3 | Z64,0R3,0 | 0.21 | 64 | 3 | Z64,0R3,0 | 0.2
64.1 | 3 | Z64,1R3,0 | 0.23 | 64.1 | 3 | Z64,1R3,0 | 0.21 | 64.1 | 3 | Z64,1R3,0 | 0.2
64.2 | 3 | Z64,2R3,0 | 0.23 | 64.2 | 3 | Z64,2R3,0 | 0.21 | 64.2 | 3 | Z64,2R3,0 | 0.2
64.3 | 3 | Z64,3R3,0 | 0.23 | 64.3 | 3 | Z64,3R3,0 | 0.21 | 64.3 | 3 | Z64,3R3,0 | 0.2
64.4 | 3 | Z64,4R3,0 | 0.23 | 64.4 | 3 | Z64,4R3,0 | 0.21 | 64.4 | 3 | Z64,4R3,0 | 0.2
64.5 | 3 | Z64,5R3,0 | 0.23 | 64.5 | 3 | Z64,5R3,0 | 0.21 | 64.5 | 3 | Z64,5R3,0 | 0.2
64.6 | 3 | Z64,6R3,0 | 0.23 | 64.6 | 3 | Z64,6R3,0 | 0.21 | 64.6 | 3 | Z64,6R3,0 | 0.2
64.7 | 3 | Z64,7R3,0 | 0.23 | 64.7 | 3 | Z64,7R3,0 | 0.21 | 64.7 | 3 | Z64,7R3,0 | 0.2
64.8 | 3 | Z64,8R3,0 | 0.23 | 64.8 | 3 | Z64,8R3,0 | 0.21 | 64.8 | 3 | Z64,8R3,0 | 0.2
64.9 | 3 | Z64,9R3,0 | 0.23 | 64.9 | 3 | Z64,9R3,0 | 0.21 | 64.9 | 3 | Z64,9R3,0 | 0.2
65 | 3 | Z65,0R3,0 | 0.23 | 65 | 3 | Z65,0R3,0 | 0.21 | 65 | 3 | Z65,0R3,0 | 0.2
65.1 | 3 | Z65,1R3,0 | 0.23 | 65.1 | 3 | Z65,1R3,0 | 0.21 | 65.1 | 3 | Z65,1R3,0 | 0.2
65.2 | 3 | Z65,2R3,0 | 0.23 | 65.2 | 3 | Z65,2R3,0 | 0.21 | 65.2 | 3 | Z65,2R3,0 | 0.2
65.3 | 3 | Z65,3R3,0 | 0.23 | 65.3 | 3 | Z65,3R3,0 | 0.21 | 65.3 | 3 | Z65,3R3,0 | 0.2
65.4 | 3 | Z65,4R3,0 | 0.23 | 65.4 | 3 | Z65,4R3,0 | 0.21 | 65.4 | 3 | Z65,4R3,0 | 0.2
65.5 | 3 | Z65,5R3,0 | 0.23 | 65.5 | 3 | Z65,5R3,0 | 0.21 | 65.5 | 3 | Z65,5R3,0 | 0.2
65.6 | 3 | Z65,6R3,0 | 0.23 | 65.6 | 3 | Z65,6R3,0 | 0.21 | 65.6 | 3 | Z65,6R3,0 | 0.2
65.7 | 3 | Z65,7R3,0 | 0.23 | 65.7 | 3 | Z65,7R3,0 | 0.21 | 65.7 | 3 | Z65,7R3,0 | 0.2
65.8 | 3 | Z65,8R3,0 | 0.23 | 65.8 | 3 | Z65,8R3,0 | 0.21 | 65.8 | 3 | Z65,8R3,0 | 0.2
65.9 | 3 | Z65,9R3,0 | 0.23 | 65.9 | 3 | Z65,9R3,0 | 0.21 | 65.9 | 3 | Z65,9R3,0 | 0.2
66 | 3 | Z66,0R3,0 | 0.23 | 66 | 3 | Z66,0R3,0 | 0.21 | 66 | 3 | Z66,0R3,0 | 0.2
66.1 | 3 | Z66,1R3,0 | 0.23 | 66.1 | 3 | Z66,1R3,0 | 0.21 | 66.1 | 3 | Z66,1R3,0 | 0.2
66.2 | 3 | Z66,2R3,0 | 0.23 | 66.2 | 3 | Z66,2R3,0 | 0.21 | 66.2 | 3 | Z66,2R3,0 | 0.2
66.3 | 3 | Z66,3R3,0 | 0.23 | 66.3 | 3 | Z66,3R3,0 | 0.21 | 66.3 | 3 | Z66,3R3,0 | 0.2
66.4 | 3 | Z66,4R3,0 | 0.23 | 66.4 | 3 | Z66,4R3,0 | 0.21 | 66.4 | 3 | Z66,4R3,0 | 0.2
66.5 | 3 | Z66,5R3,0 | 0.23 | 66.5 | 3 | Z66,5R3,0 | 0.21 | 66.5 | 3 | Z66,5R3,0 | 0.2
66.6 | 3 | Z66,6R3,0 | 0.23 | 66.6 | 3 | Z66,6R3,0 | 0.21 | 66.6 | 3 | Z66,6R3,0 | 0.2
66.7 | 3 | Z66,7R3,0 | 0.23 | 66.7 | 3 | Z66,7R3,0 | 0.21 | 66.7 | 3 | Z66,7R3,0 | 0.2
66.8 | 3 | Z66,8R3,0 | 0.23 | 66.8 | 3 | Z66,8R3,0 | 0.21 | 66.8 | 3 | Z66,8R3,0 | 0.2
66.9 | 3 | Z66,9R3,0 | 0.23 | 66.9 | 3 | Z66,9R3,0 | 0.21 | 66.9 | 3 | Z66,9R3,0 | 0.2
67 | 3 | Z67,0R3,0 | 0.23 | 67 | 3 | Z67,0R3,0 | 0.21 | 67 | 3 | Z67,0R3,0 | 0.2
67.1 | 3 | Z67,1R3,0 | 0.23 | 67.1 | 3 | Z67,1R3,0 | 0.21 | 67.1 | 3 | Z67,1R3,0 | 0.2
67.2 | 3 | Z67,2R3,0 | 0.23 | 67.2 | 3 | Z67,2R3,0 | 0.21 | 67.2 | 3 | Z67,2R3,0 | 0.2
67.3 | 3 | Z67,3R3,0 | 0.23 | 67.3 | 3 | Z67,3R3,0 | 0.21 | 67.3 | 3 | Z67,3R3,0 | 0.2
67.4 | 3 | Z67,4R3,0 | 0.23 | 67.4 | 3 | Z67,4R3,0 | 0.21 | 67.4 | 3 | Z67,4R3,0 | 0.2
67.5 | 3 | Z67,5R3,0 | 0.23 | 67.5 | 3 | Z67,5R3,0 | 0.21 | 67.5 | 3 | Z67,5R3,0 | 0.2
67.6 | 3 | Z67,6R3,0 | 0.23 | 67.6 | 3 | Z67,6R3,0 | 0.21 | 67.6 | 3 | Z67,6R3,0 | 0.2
67.7 | 3 | Z67,7R3,0 | 0.23 | 67.7 | 3 | Z67,7R3,0 | 0.21 | 67.7 | 3 | Z67,7R3,0 | 0.2
67.8 | 3 | Z67,8R3,0 | 0.23 | 67.8 | 3 | Z67,8R3,0 | 0.21 | 67.8 | 3 | Z67,8R3,0 | 0.2
67.9 | 3 | Z67,9R3,0 | 0.23 | 67.9 | 3 | Z67,9R3,0 | 0.21 | 67.9 | 3 | Z67,9R3,0 | 0.2
68 | 3 | Z68,0R3,0 | 0.23 | 68 | 3 | Z68,0R3,0 | 0.21 | 68 | 3 | Z68,0R3,0 | 0.2
68.1 | 3 | Z68,1R3,0 | 0.23 | 68.1 | 3 | Z68,1R3,0 | 0.21 | 68.1 | 3 | Z68,1R3,0 | 0.2
68.2 | 3 | Z68,2R3,0 | 0.23 | 68.2 | 3 | Z68,2R3,0 | 0.21 | 68.2 | 3 | Z68,2R3,0 | 0.2
68.3 | 3 | Z68,3R3,0 | 0.23 | 68.3 | 3 | Z68,3R3,0 | 0.21 | 68.3 | 3 | Z68,3R3,0 | 0.2
68.4 | 3 | Z68,4R3,0 | 0.23 | 68.4 | 3 | Z68,4R3,0 | 0.21 | 68.4 | 3 | Z68,4R3,0 | 0.2
68.5 | 3 | Z68,5R3,0 | 0.23 | 68.5 | 3 | Z68,5R3,0 | 0.21 | 68.5 | 3 | Z68,5R3,0 | 0.2
68.6 | 3 | Z68,6R3,0 | 0.23 | 68.6 | 3 | Z68,6R3,0 | 0.21 | 68.6 | 3 | Z68,6R3,0 | 0.2
68.7 | 3 | Z68,7R3,0 | 0.23 | 68.7 | 3 | Z68,7R3,0 | 0.21 | 68.7 | 3 | Z68,7R3,0 | 0.2
68.8 | 3 | Z68,8R3,0 | 0.23 | 68.8 | 3 | Z68,8R3,0 | 0.21 | 68.8 | 3 | Z68,8R3,0 | 0.2
68.9 | 3 | Z68,9R3,0 | 0.23 | 68.9 | 3 | Z68,9R3,0 | 0.21 | 68.9 | 3 | Z68,9R3,0 | 0.2
69 | 3 | Z69,0R3,0 | 0.23 | 69 | 3 | Z69,0R3,0 | 0.21 | 69 | 3 | Z69,0R3,0 | 0.2
69.1 | 3 | Z69,1R3,0 | 0.23 | 69.1 | 3 | Z69,1R3,0 | 0.21 | 69.1 | 3 | Z69,1R3,0 | 0.2
69.2 | 3 | Z69,2R3,0 | 0.23 | 69.2 | 3 | Z69,2R3,0 | 0.21 | 69.2 | 3 | Z69,2R3,0 | 0.2
69.3 | 3 | Z69,3R3,0 | 0.23 | 69.3 | 3 | Z69,3R3,0 | 0.21 | 69.3 | 3 | Z69,3R3,0 | 0.2
69.4 | 3 | Z69,4R3,0 | 0.23 | 69.4 | 3 | Z69,4R3,0 | 0.21 | 69.4 | 3 | Z69,4R3,0 | 0.2
69.5 | 3 | Z69,5R3,0 | 0.23 | 69.5 | 3 | Z69,5R3,0 | 0.21 | 69.5 | 3 | Z69,5R3,0 | 0.2
69.6 | 3 | Z69,6R3,0 | 0.23 | 69.6 | 3 | Z69,6R3,0 | 0.21 | 69.6 | 3 | Z69,6R3,0 | 0.2
69.7 | 3 | Z69,7R3,0 | 0.23 | 69.7 | 3 | Z69,7R3,0 | 0.21 | 69.7 | 3 | Z69,7R3,0 | 0.2
69.8 | 3 | Z69,8R3,0 | 0.23 | 69.8 | 3 | Z69,8R3,0 | 0.21 | 69.8 | 3 | Z69,8R3,0 | 0.2
69.9 | 3 | Z69,9R3,0 | 0.23 | 69.9 | 3 | Z69,9R3,0 | 0.21 | 69.9 | 3 | Z69,9R3,0 | 0.2
70 | 3 | Z70,0R3,0 | 0.23 | 70 | 3 | Z70,0R3,0 | 0.21 | 70 | 3 | Z70,0R3,0 | 0.2
70.1 | 3 | Z70,1R3,0 | 0.23 | 70.1 | 3 | Z70,1R3,0 | 0.21 | 70.1 | 3 | Z70,1R3,0 | 0.2
70.2 | 3 | Z70,2R3,0 | 0.23 | 70.2 | 3 | Z70,2R3,0 | 0.21 | 70.2 | 3 | Z70,2R3,0 | 0.2
70.3 | 3 | Z70,3R3,0 | 0.23 | 70.3 | 3 | Z70,3R3,0 | 0.21 | 70.3 | 3 | Z70,3R3,0 | 0.2
70.4 | 3 | Z70,4R3,0 | 0.23 | 70.4 | 3 | Z70,4R3,0 | 0.21 | 70.4 | 3 | Z70,4R3,0 | 0.2
70.5 | 3 | Z70,5R3,0 | 0.23 | 70.5 | 3 | Z70,5R3,0 | 0.21 | 70.5 | 3 | Z70,5R3,0 | 0.2
70.6 | 3 | Z70,6R3,0 | 0.23 | 70.6 | 3 | Z70,6R3,0 | 0.21 | 70.6 | 3 | Z70,6R3,0 | 0.2
70.7 | 3 | Z70,7R3,0 | 0.23 | 70.7 | 3 | Z70,7R3,0 | 0.21 | 70.7 | 3 | Z70,7R3,0 | 0.2
70.8 | 3 | Z70,8R3,0 | 0.23 | 70.8 | 3 | Z70,8R3,0 | 0.21 | 70.8 | 3 | Z70,8R3,0 | 0.2
70.9 | 3 | Z70,9R3,0 | 0.23 | 70.9 | 3 | Z70,9R3,0 | 0.21 | 70.9 | 3 | Z70,9R3,0 | 0.2
71 | 3 | Z71,0R3,0 | 0.23 | 71 | 3 | Z71,0R3,0 | 0.21 | 71 | 3 | Z71,0R3,0 | 0.2
71.1 | 3 | Z71,1R3,0 | 0.23 | 71.1 | 3 | Z71,1R3,0 | 0.21 | 71.1 | 3 | Z71,1R3,0 | 0.2
71.2 | 3 | Z71,2R3,0 | 0.23 | 71.2 | 3 | Z71,2R3,0 | 0.21 | 71.2 | 3 | Z71,2R3,0 | 0.2
71.3 | 3 | Z71,3R3,0 | 0.23 | 71.3 | 3 | Z71,3R3,0 | 0.21 | 71.3 | 3 | Z71,3R3,0 | 0.2
71.4 | 3 | Z71,4R3,0 | 0.23 | 71.4 | 3 | Z71,4R3,0 | 0.21 | 71.4 | 3 | Z71,4R3,0 | 0.2
71.5 | 3 | Z71,5R3,0 | 0.23 | 71.5 | 3 | Z71,5R3,0 | 0.21 | 71.5 | 3 | Z71,5R3,0 | 0.2
71.6 | 3 | Z71,6R3,0 | 0.23 | 71.6 | 3 | Z71,6R3,0 | 0.21 | 71.6 | 3 | Z71,6R3,0 | 0.2
71.7 | 3 | Z71,7R3,0 | 0.23 | 71.7 | 3 | Z71,7R3,0 | 0.21 | 71.7 | 3 | Z71,7R3,0 | 0.2
71.8 | 3 | Z71,8R3,0 | 0.23 | 71.8 | 3 | Z71,8R3,0 | 0.21 | 71.8 | 3 | Z71,8R3,0 | 0.2
71.9 | 3 | Z71,9R3,0 | 0.23 | 71.9 | 3 | Z71,9R3,0 | 0.21 | 71.9 | 3 | Z71,9R3,0 | 0.2
72 | 3 | Z72,0R3,0 | 0.23 | 72 | 3 | Z72,0R3,0 | 0.21 | 72 | 3 | Z72,0R3,0 | 0.2
72.1 | 3 | Z72,1R3,0 | 0.23 | 72.1 | 3 | Z72,1R3,0 | 0.21 | 72.1 | 3 | Z72,1R3,0 | 0.2
72.2 | 3 | Z72,2R3,0 | 0.23 | 72.2 | 3 | Z72,2R3,0 | 0.21 | 72.2 | 3 | Z72,2R3,0 | 0.2
72.3 | 3 | Z72,3R3,0 | 0.23 | 72.3 | 3 | Z72,3R3,0 | 0.21 | 72.3 | 3 | Z72,3R3,0 | 0.2
72.4 | 3 | Z72,4R3,0 | 0.23 | 72.4 | 3 | Z72,4R3,0 | 0.21 | 72.4 | 3 | Z72,4R3,0 | 0.2
72.5 | 3 | Z72,5R3,0 | 0.23 | 72.5 | 3 | Z72,5R3,0 | 0.21 | 72.5 | 3 | Z72,5R3,0 | 0.2
72.6 | 3 | Z72,6R3,0 | 0.23 | 72.6 | 3 | Z72,6R3,0 | 0.21 | 72.6 | 3 | Z72,6R3,0 | 0.2
72.7 | 3 | Z72,7R3,0 | 0.23 | 72.7 | 3 | Z72,7R3,0 | 0.21 | 72.7 | 3 | Z72,7R3,0 | 0.2
72.8 | 3 | Z72,8R3,0 | 0.23 | 72.8 | 3 | Z72,8R3,0 | 0.21 | 72.8 | 3 | Z72,8R3,0 | 0.2
72.9 | 3 | Z72,9R3,0 | 0.23 | 72.9 | 3 | Z72,9R3,0 | 0.21 | 72.9 | 3 | Z72,9R3,0 | 0.2
73 | 3 | Z73,0R3,0 | 0.23 | 73 | 3 | Z73,0R3,0 | 0.21 | 73 | 3 | Z73,0R3,0 | 0.2
73.1 | 3 | Z73,1R3,0 | 0.23 | 73.1 | 3 | Z73,1R3,0 | 0.21 | 73.1 | 3 | Z73,1R3,0 | 0.2
73.2 | 3 | Z73,2R3,0 | 0.23 | 73.2 | 3 | Z73,2R3,0 | 0.21 | 73.2 | 3 | Z73,2R3,0 | 0.2
73.3 | 3 | Z73,3R3,0 | 0.23 | 73.3 | 3 | Z73,3R3,0 | 0.21 | 73.3 | 3 | Z73,3R3,0 | 0.2
73.4 | 3 | Z73,4R3,0 | 0.23 | 73.4 | 3 | Z73,4R3,0 | 0.21 | 73.4 | 3 | Z73,4R3,0 | 0.2
73.5 | 3 | Z73,5R3,0 | 0.23 | 73.5 | 3 | Z73,5R3,0 | 0.21 | 73.5 | 3 | Z73,5R3,0 | 0.2
73.6 | 3 | Z73,6R3,0 | 0.23 | 73.6 | 3 | Z73,6R3,0 | 0.21 | 73.6 | 3 | Z73,6R3,0 | 0.2
73.7 | 3 | Z73,7R3,0 | 0.23 | 73.7 | 3 | Z73,7R3,0 | 0.21 | 73.7 | 3 | Z73,7R3,0 | 0.2
73.8 | 3 | Z73,8R3,0 | 0.23 | 73.8 | 3 | Z73,8R3,0 | 0.21 | 73.8 | 3 | Z73,8R3,0 | 0.2
73.9 | 3 | Z73,9R3,0 | 0.23 | 73.9 | 3 | Z73,9R3,0 | 0.21 | 73.9 | 3 | Z73,9R3,0 | 0.2
74 | 3 | Z74,0R3,0 | 0.23 | 74 | 3 | Z74,0R3,0 | 0.21 | 74 | 3 | Z74,0R3,0 | 0.2
74.1 | 3 | Z74,1R3,0 | 0.23 | 74.1 | 3 | Z74,1R3,0 | 0.21 | 74.1 | 3 | Z74,1R3,0 | 0.2
74.2 | 3 | Z74,2R3,0 | 0.23 | 74.2 | 3 | Z74,2R3,0 | 0.21 | 74.2 | 3 | Z74,2R3,0 | 0.2
74.3 | 3 | Z74,3R3,0 | 0.23 | 74.3 | 3 | Z74,3R3,0 | 0.21 | 74.3 | 3 | Z74,3R3,0 | 0.2
74.4 | 3 | Z74,4R3,0 | 0.23 | 74.4 | 3 | Z74,4R3,0 | 0.21 | 74.4 | 3 | Z74,4R3,0 | 0.2
74.5 | 3 | Z74,5R3,0 | 0.23 | 74.5 | 3 | Z74,5R3,0 | 0.21 | 74.5 | 3 | Z74,5R3,0 | 0.2
74.6 | 3 | Z74,6R3,0 | 0.23 | 74.6 | 3 | Z74,6R3,0 | 0.21 | 74.6 | 3 | Z74,6R3,0 | 0.2
74.7 | 3 | Z74,7R3,0 | 0.23 | 74.7 | 3 | Z74,7R3,0 | 0.21 | 74.7 | 3 | Z74,7R3,0 | 0.2
74.8 | 3 | Z74,8R3,0 | 0.23 | 74.8 | 3 | Z74,8R3,0 | 0.21 | 74.8 | 3 | Z74,8R3,0 | 0.2
74.9 | 3 | Z74,9R3,0 | 0.23 | 74.9 | 3 | Z74,9R3,0 | 0.21 | 74.9 | 3 | Z74,9R3,0 | 0.2
75 | 3 | Z75,0R3,0 | 0.23 | 75 | 3 | Z75,0R3,0 | 0.21 | 75 | 3 | Z75,0R3,0 | 0.2
75.1 | 3 | Z75,1R3,0 | 0.23 | 75.1 | 3 | Z75,1R3,0 | 0.21 | 75.1 | 3 | Z75,1R3,0 | 0.2
75.2 | 3 | Z75,2R3,0 | 0.23 | 75.2 | 3 | Z75,2R3,0 | 0.21 | 75.2 | 3 | Z75,2R3,0 | 0.2
75.3 | 3 | Z75,3R3,0 | 0.23 | 75.3 | 3 | Z75,3R3,0 | 0.21 | 75.3 | 3 | Z75,3R3,0 | 0.2
75.4 | 3 | Z75,4R3,0 | 0.23 | 75.4 | 3 | Z75,4R3,0 | 0.21 | 75.4 | 3 | Z75,4R3,0 | 0.2
75.5 | 3 | Z75,5R3,0 | 0.23 | 75.5 | 3 | Z75,5R3,0 | 0.21 | 75.5 | 3 | Z75,5R3,0 | 0.2
75.6 | 3 | Z75,6R3,0 | 0.23 | 75.6 | 3 | Z75,6R3,0 | 0.21 | 75.6 | 3 | Z75,6R3,0 | 0.2
75.7 | 3 | Z75,7R3,0 | 0.23 | 75.7 | 3 | Z75,7R3,0 | 0.21 | 75.7 | 3 | Z75,7R3,0 | 0.2
75.8 | 3 | Z75,8R3,0 | 0.23 | 75.8 | 3 | Z75,8R3,0 | 0.21 | 75.8 | 3 | Z75,8R3,0 | 0.2
75.9 | 3 | Z75,9R3,0 | 0.23 | 75.9 | 3 | Z75,9R3,0 | 0.21 | 75.9 | 3 | Z75,9R3,0 | 0.2
76 | 3 | Z76,0R3,0 | 0.23 | 76 | 3 | Z76,0R3,0 | 0.21 | 76 | 3 | Z76,0R3,0 | 0.2
76.1 | 3 | Z76,1R3,0 | 0.23 | 76.1 | 3 | Z76,1R3,0 | 0.21 | 76.1 | 3 | Z76,1R3,0 | 0.2
76.2 | 3 | Z76,2R3,0 | 0.23 | 76.2 | 3 | Z76,2R3,0 | 0.21 | 76.2 | 3 | Z76,2R3,0 | 0.2
76.3 | 3 | Z76,3R3,0 | 0.23 | 76.3 | 3 | Z76,3R3,0 | 0.21 | 76.3 | 3 | Z76,3R3,0 | 0.2
76.4 | 3 | Z76,4R3,0 | 0.23 | 76.4 | 3 | Z76,4R3,0 | 0.21 | 76.4 | 3 | Z76,4R3,0 | 0.2
76.5 | 3 | Z76,5R3,0 | 0.23 | 76.5 | 3 | Z76,5R3,0 | 0.21 | 76.5 | 3 | Z76,5R3,0 | 0.2
76.6 | 3 | Z76,6R3,0 | 0.23 | 76.6 | 3 | Z76,6R3,0 | 0.21 | 76.6 | 3 | Z76,6R3,0 | 0.2
76.7 | 3 | Z76,7R3,0 | 0.23 | 76.7 | 3 | Z76,7R3,0 | 0.21 | 76.7 | 3 | Z76,7R3,0 | 0.2
76.8 | 3 | Z76,8R3,0 | 0.23 | 76.8 | 3 | Z76,8R3,0 | 0.21 | 76.8 | 3 | Z76,8R3,0 | 0.2
76.9 | 3 | Z76,9R3,0 | 0.23 | 76.9 | 3 | Z76,9R3,0 | 0.21 | 76.9 | 3 | Z76,9R3,0 | 0.2
77 | 3 | Z77,0R3,0 | 0.23 | 77 | 3 | Z77,0R3,0 | 0.21 | 77 | 3 | Z77,0R3,0 | 0.2
77.1 | 3 | Z77,1R3,0 | 0.23 | 77.1 | 3 | Z77,1R3,0 | 0.21 | 77.1 | 3 | Z77,1R3,0 | 0.2
77.2 | 3 | Z77,2R3,0 | 0.23 | 77.2 | 3 | Z77,2R3,0 | 0.21 | 77.2 | 3 | Z77,2R3,0 | 0.2
77.3 | 3 | Z77,3R3,0 | 0.23 | 77.3 | 3 | Z77,3R3,0 | 0.21 | 77.3 | 3 | Z77,3R3,0 | 0.2
77.4 | 3 | Z77,4R3,0 | 0.23 | 77.4 | 3 | Z77,4R3,0 | 0.21 | 77.4 | 3 | Z77,4R3,0 | 0.2
77.5 | 3 | Z77,5R3,0 | 0.23 | 77.5 | 3 | Z77,5R3,0 | 0.21 | 77.5 | 3 | Z77,5R3,0 | 0.2
77.6 | 3 | Z77,6R3,0 | 0.23 | 77.6 | 3 | Z77,6R3,0 | 0.21 | 77.6 | 3 | Z77,6R3,0 | 0.2
77.7 | 3 | Z77,7R3,0 | 0.23 | 77.7 | 3 | Z77,7R3,0 | 0.21 | 77.7 | 3 | Z77,7R3,0 | 0.2
77.8 | 3 | Z77,8R3,0 | 0.23 | 77.8 | 3 | Z77,8R3,0 | 0.21 | 77.8 | 3 | Z77,8R3,0 | 0.2
77.9 | 3 | Z77,9R3,0 | 0.23 | 77.9 | 3 | Z77,9R3,0 | 0.21 | 77.9 | 3 | Z77,9R3,0 | 0.2
78 | 3 | Z78,0R3,0 | 0.23 | 78 | 3 | Z78,0R3,0 | 0.21 | 78 | 3 | Z78,0R3,0 | 0.2
78.1 | 3 | Z78,1R3,0 | 0.23 | 78.1 | 3 | Z78,1R3,0 | 0.21 | 78.1 | 3 | Z78,1R3,0 | 0.2
78.2 | 3 | Z78,2R3,0 | 0.23 | 78.2 | 3 | Z78,2R3,0 | 0.21 | 78.2 | 3 | Z78,2R3,0 | 0.2
78.3 | 3 | Z78,3R3,0 | 0.23 | 78.3 | 3 | Z78,3R3,0 | 0.21 | 78.3 | 3 | Z78,3R3,0 | 0.2
78.4 | 3 | Z78,4R3,0 | 0.23 | 78.4 | 3 | Z78,4R3,0 | 0.21 | 78.4 | 3 | Z78,4R3,0 | 0.2
78.5 | 3 | Z78,5R3,0 | 0.23 | 78.5 | 3 | Z78,5R3,0 | 0.21 | 78.5 | 3 | Z78,5R3,0 | 0.2
78.6 | 3 | Z78,6R3,0 | 0.23 | 78.6 | 3 | Z78,6R3,0 | 0.21 | 78.6 | 3 | Z78,6R3,0 | 0.2
78.7 | 3 | Z78,7R3,0 | 0.23 | 78.7 | 3 | Z78,7R3,0 | 0.21 | 78.7 | 3 | Z78,7R3,0 | 0.2
78.8 | 3 | Z78,8R3,0 | 0.23 | 78.8 | 3 | Z78,8R3,0 | 0.21 | 78.8 | 3 | Z78,8R3,0 | 0.2
78.9 | 3 | Z78,9R3,0 | 0.23 | 78.9 | 3 | Z78,9R3,0 | 0.21 | 78.9 | 3 | Z78,9R3,0 | 0.2
79 | 3 | Z79,0R3,0 | 0.23 | 79 | 3 | Z79,0R3,0 | 0.21 | 79 | 3 | Z79,0R3,0 | 0.2
79.1 | 3 | Z79,1R3,0 | 0.23 | 79.1 | 3 | Z79,1R3,0 | 0.21 | 79.1 | 3 | Z79,1R3,0 | 0.2
79.2 | 3 | Z79,2R3,0 | 0.23 | 79.2 | 3 | Z79,2R3,0 | 0.21 | 79.2 | 3 | Z79,2R3,0 | 0.2
79.3 | 3 | Z79,3R3,0 | 0.23 | 79.3 | 3 | Z79,3R3,0 | 0.21 | 79.3 | 3 | Z79,3R3,0 | 0.2
79.4 | 3 | Z79,4R3,0 | 0.23 | 79.4 | 3 | Z79,4R3,0 | 0.21 | 79.4 | 3 | Z79,4R3,0 | 0.2
79.5 | 3 | Z79,5R3,0 | 0.23 | 79.5 | 3 | Z79,5R3,0 | 0.21 | 79.5 | 3 | Z79,5R3,0 | 0.2
79.6 | 3 | Z79,6R3,0 | 0.23 | 79.6 | 3 | Z79,6R3,0 | 0.21 | 79.6 | 3 | Z79,6R3,0 | 0.2
79.7 | 3 | Z79,7R3,0 | 0.23 | 79.7 | 3 | Z79,7R3,0 | 0.21 | 79.7 | 3 | Z79,7R3,0 | 0.2
79.8 | 3 | Z79,8R3,0 | 0.23 | 79.8 | 3 | Z79,8R3,0 | 0.21 | 79.8 | 3 | Z79,8R3,0 | 0.2
79.9 | 3 | Z79,9R3,0 | 0.23 | 79.9 | 3 | Z79,9R3,0 | 0.21 | 79.9 | 3 | Z79,9R3,0 | 0.2
80 | 3 | Z80,0R3,0 | 0.23 | 80 | 3 | Z80,0R3,0 | 0.21 | 80 | 3 | Z80,0R3,0 | 0.2
80.1 | 3 | Z80,1R3,0 | 0.23 | 80.1 | 3 | Z80,1R3,0 | 0.21 | 80.1 | 3 | Z80,1R3,0 | 0.2
80.2 | 3 | Z80,2R3,0 | 0.23 | 80.2 | 3 | Z80,2R3,0 | 0.21 | 80.2 | 3 | Z80,2R3,0 | 0.2
80.3 | 3 | Z80,3R3,0 | 0.23 | 80.3 | 3 | Z80,3R3,0 | 0.21 | 80.3 | 3 | Z80,3R3,0 | 0.2
80.4 | 3 | Z80,4R3,0 | 0.23 | 80.4 | 3 | Z80,4R3,0 | 0.21 | 80.4 | 3 | Z80,4R3,0 | 0.2
80.5 | 3 | Z80,5R3,0 | 0.23 | 80.5 | 3 | Z80,5R3,0 | 0.21 | 80.5 | 3 | Z80,5R3,0 | 0.2
80.6 | 3 | Z80,6R3,0 | 0.23 | 80.6 | 3 | Z80,6R3,0 | 0.21 | 80.6 | 3 | Z80,6R3,0 | 0.2
80.7 | 3 | Z80,7R3,0 | 0.23 | 80.7 | 3 | Z80,7R3,0 | 0.21 | 80.7 | 3 | Z80,7R3,0 | 0.2
80.8 | 3 | Z80,8R3,0 | 0.23 | 80.8 | 3 | Z80,8R3,0 | 0.21 | 80.8 | 3 | Z80,8R3,0 | 0.2
80.9 | 3 | Z80,9R3,0 | 0.23 | 80.9 | 3 | Z80,9R3,0 | 0.21 | 80.9 | 3 | Z80,9R3,0 | 0.2
81 | 3 | Z81,0R3,0 | 0.23 | 81 | 3 | Z81,0R3,0 | 0.21 | 81 | 3 | Z81,0R3,0 | 0.2
81.1 | 3 | Z81,1R3,0 | 0.23 | 81.1 | 3 | Z81,1R3,0 | 0.21 | 81.1 | 3 | Z81,1R3,0 | 0.2
81.2 | 3 | Z81,2R3,0 | 0.23 | 81.2 | 3 | Z81,2R3,0 | 0.21 | 81.2 | 3 | Z81,2R3,0 | 0.2
81.3 | 3 | Z81,3R3,0 | 0.23 | 81.3 | 3 | Z81,3R3,0 | 0.21 | 81.3 | 3 | Z81,3R3,0 | 0.2
81.4 | 3 | Z81,4R3,0 | 0.23 | 81.4 | 3 | Z81,4R3,0 | 0.21 | 81.4 | 3 | Z81,4R3,0 | 0.2
81.5 | 3 | Z81,5R3,0 | 0.23 | 81.5 | 3 | Z81,5R3,0 | 0.21 | 81.5 | 3 | Z81,5R3,0 | 0.2
81.6 | 3 | Z81,6R3,0 | 0.23 | 81.6 | 3 | Z81,6R3,0 | 0.21 | 81.6 | 3 | Z81,6R3,0 | 0.2
81.7 | 3 | Z81,7R3,0 | 0.23 | 81.7 | 3 | Z81,7R3,0 | 0.21 | 81.7 | 3 | Z81,7R3,0 | 0.2
81.8 | 3 | Z81,8R3,0 | 0.23 | 81.8 | 3 | Z81,8R3,0 | 0.21 | 81.8 | 3 | Z81,8R3,0 | 0.2
81.9 | 3 | Z81,9R3,0 | 0.23 | 81.9 | 3 | Z81,9R3,0 | 0.21 | 81.9 | 3 | Z81,9R3,0 | 0.2
82 | 3 | Z82,0R3,0 | 0.23 | 82 | 3 | Z82,0R3,0 | 0.21 | 82 | 3 | Z82,0R3,0 | 0.2
82.1 | 3 | Z82,1R3,0 | 0.23 | 82.1 | 3 | Z82,1R3,0 | 0.21 | 82.1 | 3 | Z82,1R3,0 | 0.2
82.2 | 3 | Z82,2R3,0 | 0.23 | 82.2 | 3 | Z82,2R3,0 | 0.21 | 82.2 | 3 | Z82,2R3,0 | 0.2
82.3 | 3 | Z82,3R3,0 | 0.23 | 82.3 | 3 | Z82,3R3,0 | 0.21 | 82.3 | 3 | Z82,3R3,0 | 0.2
82.4 | 3 | Z82,4R3,0 | 0.23 | 82.4 | 3 | Z82,4R3,0 | 0.21 | 82.4 | 3 | Z82,4R3,0 | 0.2
82.5 | 3 | Z82,5R3,0 | 0.23 | 82.5 | 3 | Z82,5R3,0 | 0.21 | 82.5 | 3 | Z82,5R3,0 | 0.2
82.6 | 3 | Z82,6R3,0 | 0.23 | 82.6 | 3 | Z82,6R3,0 | 0.21 | 82.6 | 3 | Z82,6R3,0 | 0.2
82.7 | 3 | Z82,7R3,0 | 0.23 | 82.7 | 3 | Z82,7R3,0 | 0.21 | 82.7 | 3 | Z82,7R3,0 | 0.2
82.8 | 3 | Z82,8R3,0 | 0.23 | 82.8 | 3 | Z82,8R3,0 | 0.21 | 82.8 | 3 | Z82,8R3,0 | 0.2
82.9 | 3 | Z82,9R3,0 | 0.23 | 82.9 | 3 | Z82,9R3,0 | 0.21 | 82.9 | 3 | Z82,9R3,0 | 0.2
83 | 3 | Z83,0R3,0 | 0.23 | 83 | 3 | Z83,0R3,0 | 0.21 | 83 | 3 | Z83,0R3,0 | 0.2
83.1 | 3 | Z83,1R3,0 | 0.23 | 83.1 | 3 | Z83,1R3,0 | 0.21 | 83.1 | 3 | Z83,1R3,0 | 0.2
83.2 | 3 | Z83,2R3,0 | 0.23 | 83.2 | 3 | Z83,2R3,0 | 0.21 | 83.2 | 3 | Z83,2R3,0 | 0.2
83.3 | 3 | Z83,3R3,0 | 0.23 | 83.3 | 3 | Z83,3R3,0 | 0.21 | 83.3 | 3 | Z83,3R3,0 | 0.2
83.4 | 3 | Z83,4R3,0 | 0.23 | 83.4 | 3 | Z83,4R3,0 | 0.21 | 83.4 | 3 | Z83,4R3,0 | 0.2
83.5 | 3 | Z83,5R3,0 | 0.23 | 83.5 | 3 | Z83,5R3,0 | 0.21 | 83.5 | 3 | Z83,5R3,0 | 0.2
83.6 | 3 | Z83,6R3,0 | 0.23 | 83.6 | 3 | Z83,6R3,0 | 0.21 | 83.6 | 3 | Z83,6R3,0 | 0.2
83.7 | 3 | Z83,7R3,0 | 0.23 | 83.7 | 3 | Z83,7R3,0 | 0.21 | 83.7 | 3 | Z83,7R3,0 | 0.2
83.8 | 3 | Z83,8R3,0 | 0.23 | 83.8 | 3 | Z83,8R3,0 | 0.21 | 83.8 | 3 | Z83,8R3,0 | 0.2
83.9 | 3 | Z83,9R3,0 | 0.23 | 83.9 | 3 | Z83,9R3,0 | 0.21 | 83.9 | 3 | Z83,9R3,0 | 0.2
84 | 3 | Z84,0R3,0 | 0.23 | 84 | 3 | Z84,0R3,0 | 0.21 | 84 | 3 | Z84,0R3,0 | 0.2
84.1 | 3 | Z84,1R3,0 | 0.23 | 84.1 | 3 | Z84,1R3,0 | 0.21 | 84.1 | 3 | Z84,1R3,0 | 0.2
84.2 | 3 | Z84,2R3,0 | 0.23 | 84.2 | 3 | Z84,2R3,0 | 0.21 | 84.2 | 3 | Z84,2R3,0 | 0.2
84.3 | 3 | Z84,3R3,0 | 0.23 | 84.3 | 3 | Z84,3R3,0 | 0.21 | 84.3 | 3 | Z84,3R3,0 | 0.2
84.4 | 3 | Z84,4R3,0 | 0.23 | 84.4 | 3 | Z84,4R3,0 | 0.21 | 84.4 | 3 | Z84,4R3,0 | 0.2
84.5 | 3 | Z84,5R3,0 | 0.23 | 84.5 | 3 | Z84,5R3,0 | 0.21 | 84.5 | 3 | Z84,5R3,0 | 0.2
84.6 | 3 | Z84,6R3,0 | 0.23 | 84.6 | 3 | Z84,6R3,0 | 0.21 | 84.6 | 3 | Z84,6R3,0 | 0.2
84.7 | 3 | Z84,7R3,0 | 0.23 | 84.7 | 3 | Z84,7R3,0 | 0.21 | 84.7 | 3 | Z84,7R3,0 | 0.2
84.8 | 3 | Z84,8R3,0 | 0.23 | 84.8 | 3 | Z84,8R3,0 | 0.21 | 84.8 | 3 | Z84,8R3,0 | 0.2
84.9 | 3 | Z84,9R3,0 | 0.23 | 84.9 | 3 | Z84,9R3,0 | 0.21 | 84.9 | 3 | Z84,9R3,0 | 0.2
85 | 3 | Z85,0R3,0 | 0.23 | 85 | 3 | Z85,0R3,0 | 0.21 | 85 | 3 | Z85,0R3,0 | 0.2
85.1 | 3 | Z85,1R3,0 | 0.23 | 85.1 | 3 | Z85,1R3,0 | 0.21 | 85.1 | 3 | Z85,1R3,0 | 0.2
85.2 | 3 | Z85,2R3,0 | 0.23 | 85.2 | 3 | Z85,2R3,0 | 0.21 | 85.2 | 3 | Z85,2R3,0 | 0.2
85.3 | 3 | Z85,3R3,0 | 0.23 | 85.3 | 3 | Z85,3R3,0 | 0.21 | 85.3 | 3 | Z85,3R3,0 | 0.2
85.4 | 3 | Z85,4R3,0 | 0.23 | 85.4 | 3 | Z85,4R3,0 | 0.21 | 85.4 | 3 | Z85,4R3,0 | 0.2
85.5 | 3 | Z85,5R3,0 | 0.23 | 85.5 | 3 | Z85,5R3,0 | 0.21 | 85.5 | 3 | Z85,5R3,0 | 0.2
85.6 | 3 | Z85,6R3,0 | 0.23 | 85.6 | 3 | Z85,6R3,0 | 0.21 | 85.6 | 3 | Z85,6R3,0 | 0.2
85.7 | 3 | Z85,7R3,0 | 0.23 | 85.7 | 3 | Z85,7R3,0 | 0.21 | 85.7 | 3 | Z85,7R3,0 | 0.2
85.8 | 3 | Z85,8R3,0 | 0.23 | 85.8 | 3 | Z85,8R3,0 | 0.21 | 85.8 | 3 | Z85,8R3,0 | 0.2
85.9 | 3 | Z85,9R3,0 | 0.23 | 85.9 | 3 | Z85,9R3,0 | 0.21 | 85.9 | 3 | Z85,9R3,0 | 0.2
86 | 3 | Z86,0R3,0 | 0.23 | 86 | 3 | Z86,0R3,0 | 0.21 | 86 | 3 | Z86,0R3,0 | 0.2
86.1 | 3 | Z86,1R3,0 | 0.23 | 86.1 | 3 | Z86,1R3,0 | 0.21 | 86.1 | 3 | Z86,1R3,0 | 0.2
86.2 | 3 | Z86,2R3,0 | 0.23 | 86.2 | 3 | Z86,2R3,0 | 0.21 | 86.2 | 3 | Z86,2R3,0 | 0.2
86.3 | 3 | Z86,3R3,0 | 0.23 | 86.3 | 3 | Z86,3R3,0 | 0.21 | 86.3 | 3 | Z86,3R3,0 | 0.2
86.4 | 3 | Z86,4R3,0 | 0.23 | 86.4 | 3 | Z86,4R3,0 | 0.21 | 86.4 | 3 | Z86,4R3,0 | 0.2
86.5 | 3 | Z86,5R3,0 | 0.23 | 86.5 | 3 | Z86,5R3,0 | 0.21 | 86.5 | 3 | Z86,5R3,0 | 0.2
86.6 | 3 | Z86,6R3,0 | 0.23 | 86.6 | 3 | Z86,6R3,0 | 0.21 | 86.6 | 3 | Z86,6R3,0 | 0.2
86.7 | 3 | Z86,7R3,0 | 0.23 | 86.7 | 3 | Z86,7R3,0 | 0.21 | 86.7 | 3 | Z86,7R3,0 | 0.2
86.8 | 3 | Z86,8R3,0 | 0.23 | 86.8 | 3 | Z86,8R3,0 | 0.21 | 86.8 | 3 | Z86,8R3,0 | 0.2
86.9 | 3 | Z86,9R3,0 | 0.23 | 86.9 | 3 | Z86,9R3,0 | 0.21 | 86.9 | 3 | Z86,9R3,0 | 0.2
87 | 3 | Z87,0R3,0 | 0.23 | 87 | 3 | Z87,0R3,0 | 0.21 | 87 | 3 | Z87,0R3,0 | 0.2
87.1 | 3 | Z87,1R3,0 | 0.23 | 87.1 | 3 | Z87,1R3,0 | 0.21 | 87.1 | 3 | Z87,1R3,0 | 0.2
87.2 | 3 | Z87,2R3,0 | 0.23 | 87.2 | 3 | Z87,2R3,0 | 0.21 | 87.2 | 3 | Z87,2R3,0 | 0.2
87.3 | 3 | Z87,3R3,0 | 0.23 | 87.3 | 3 | Z87,3R3,0 | 0.21 | 87.3 | 3 | Z87,3R3,0 | 0.2
87.4 | 3 | Z87,4R3,0 | 0.23 | 87.4 | 3 | Z87,4R3,0 | 0.21 | 87.4 | 3 | Z87,4R3,0 | 0.2
87.5 | 3 | Z87,5R3,0 | 0.23 | 87.5 | 3 | Z87,5R3,0 | 0.21 | 87.5 | 3 | Z87,5R3,0 | 0.2
87.6 | 3 | Z87,6R3,0 | 0.23 | 87.6 | 3 | Z87,6R3,0 | 0.21 | 87.6 | 3 | Z87,6R3,0 | 0.2
87.7 | 3 | Z87,7R3,0 | 0.23 | 87.7 | 3 | Z87,7R3,0 | 0.21 | 87.7 | 3 | Z87,7R3,0 | 0.2
87.8 | 3 | Z87,8R3,0 | 0.23 | 87.8 | 3 | Z87,8R3,0 | 0.21 | 87.8 | 3 | Z87,8R3,0 | 0.2
87.9 | 3 | Z87,9R3,0 | 0.23 | 87.9 | 3 | Z87,9R3,0 | 0.21 | 87.9 | 3 | Z87,9R3,0 | 0.2
88 | 3 | Z88,0R3,0 | 0.23 | 88 | 3 | Z88,0R3,0 | 0.21 | 88 | 3 | Z88,0R3,0 | 0.2
88.1 | 3 | Z88,1R3,0 | 0.23 | 88.1 | 3 | Z88,1R3,0 | 0.21 | 88.1 | 3 | Z88,1R3,0 | 0.2
88.2 | 3 | Z88,2R3,0 | 0.23 | 88.2 | 3 | Z88,2R3,0 | 0.21 | 88.2 | 3 | Z88,2R3,0 | 0.2
88.3 | 3 | Z88,3R3,0 | 0.23 | 88.3 | 3 | Z88,3R3,0 | 0.21 | 88.3 | 3 | Z88,3R3,0 | 0.2
88.4 | 3 | Z88,4R3,0 | 0.23 | 88.4 | 3 | Z88,4R3,0 | 0.21 | 88.4 | 3 | Z88,4R3,0 | 0.2
88.5 | 3 | Z88,5R3,0 | 0.23 | 88.5 | 3 | Z88,5R3,0 | 0.21 | 88.5 | 3 | Z88,5R3,0 | 0.2
88.6 | 3 | Z88,6R3,0 | 0.23 | 88.6 | 3 | Z88,6R3,0 | 0.21 | 88.6 | 3 | Z88,6R3,0 | 0.2
88.7 | 3 | Z88,7R3,0 | 0.23 | 88.7 | 3 | Z88,7R3,0 | 0.21 | 88.7 | 3 | Z88,7R3,0 | 0.2
88.8 | 3 | Z88,8R3,0 | 0.23 | 88.8 | 3 | Z88,8R3,0 | 0.21 | 88.8 | 3 | Z88,8R3,0 | 0.2
88.9 | 3 | Z88,9R3,0 | 0.23 | 88.9 | 3 | Z88,9R3,0 | 0.21 | 88.9 | 3 | Z88,9R3,0 | 0.2
89 | 3 | Z89,0R3,0 | 0.23 | 89 | 3 | Z89,0R3,0 | 0.21 | 89 | 3 | Z89,0R3,0 | 0.2
89.1 | 3 | Z89,1R3,0 | 0.23 | 89.1 | 3 | Z89,1R3,0 | 0.21 | 89.1 | 3 | Z89,1R3,0 | 0.2
89.2 | 3 | Z89,2R3,0 | 0.23 | 89.2 | 3 | Z89,2R3,0 | 0.21 | 89.2 | 3 | Z89,2R3,0 | 0.2
89.3 | 3 | Z89,3R3,0 | 0.23 | 89.3 | 3 | Z89,3R3,0 | 0.21 | 89.3 | 3 | Z89,3R3,0 | 0.2
89.4 | 3 | Z89,4R3,0 | 0.23 | 89.4 | 3 | Z89,4R3,0 | 0.21 | 89.4 | 3 | Z89,4R3,0 | 0.2
89.5 | 3 | Z89,5R3,0 | 0.23 | 89.5 | 3 | Z89,5R3,0 | 0.21 | 89.5 | 3 | Z89,5R3,0 | 0.2
89.6 | 3 | Z89,6R3,0 | 0.23 | 89.6 | 3 | Z89,6R3,0 | 0.21 | 89.6 | 3 | Z89,6R3,0 | 0.2
89.7 | 3 | Z89,7R3,0 | 0.23 | 89.7 | 3 | Z89,7R3,0 | 0.21 | 89.7 | 3 | Z89,7R3,0 | 0.2
89.8 | 3 | Z89,8R3,0 | 0.23 | 89.8 | 3 | Z89,8R3,0 | 0.21 | 89.8 | 3 | Z89,8R3,0 | 0.2
89.9 | 3 | Z89,9R3,0 | 0.23 | 89.9 | 3 | Z89,9R3,0 | 0.21 | 89.9 | 3 | Z89,9R3,0 | 0.2
90 | 3 | Z90,0R3,0 | 0.23 | 90 | 3 | Z90,0R3,0 | 0.21 | 90 | 3 | Z90,0R3,0 | 0.2
90.1 | 3 | Z90,1R3,0 | 0.23 | 90.1 | 3 | Z90,1R3,0 | 0.21 | 90.1 | 3 | Z90,1R3,0 | 0.2
90.2 | 3 | Z90,2R3,0 | 0.23 | 90.2 | 3 | Z90,2R3,0 | 0.21 | 90.2 | 3 | Z90,2R3,0 | 0.2
90.3 | 3 | Z90,3R3,0 | 0.23 | 90.3 | 3 | Z90,3R3,0 | 0.21 | 90.3 | 3 | Z90,3R3,0 | 0.2
90.4 | 3 | Z90,4R3,0 | 0.23 | 90.4 | 3 | Z90,4R3,0 | 0.21 | 90.4 | 3 | Z90,4R3,0 | 0.2
90.5 | 3 | Z90,5R3,0 | 0.23 | 90.5 | 3 | Z90,5R3,0 | 0.21 | 90.5 | 3 | Z90,5R3,0 | 0.2
90.6 | 3 | Z90,6R3,0 | 0.23 | 90.6 | 3 | Z90,6R3,0 | 0.21 | 90.6 | 3 | Z90,6R3,0 | 0.2
90.7 | 3 | Z90,7R3,0 | 0.23 | 90.7 | 3 | Z90,7R3,0 | 0.21 | 90.7 | 3 | Z90,7R3,0 | 0.2
90.8 | 3 | Z90,8R3,0 | 0.23 | 90.8 | 3 | Z90,8R3,0 | 0.21 | 90.8 | 3 | Z90,8R3,0 | 0.2
90.9 | 3 | Z90,9R3,0 | 0.23 | 90.9 | 3 | Z90,9R3,0 | 0.21 | 90.9 | 3 | Z90,9R3,0 | 0.2
91 | 3 | Z91,0R3,0 | 0.23 | 91 | 3 | Z91,0R3,0 | 0.21 | 91 | 3 | Z91,0R3,0 | 0.2
91.1 | 3 | Z91,1R3,0 | 0.23 | 91.1 | 3 | Z91,1R3,0 | 0.21 | 91.1 | 3 | Z91,1R3,0 | 0.2
91.2 | 3 | Z91,2R3,0 | 0.23 | 91.2 | 3 | Z91,2R3,0 | 0.21 | 91.2 | 3 | Z91,2R3,0 | 0.2
91.3 | 3 | Z91,3R3,0 | 0.23 | 91.3 | 3 | Z91,3R3,0 | 0.21 | 91.3 | 3 | Z91,3R3,0 | 0.2
91.4 | 3 | Z91,4R3,0 | 0.23 | 91.4 | 3 | Z91,4R3,0 | 0.21 | 91.4 | 3 | Z91,4R3,0 | 0.2
91.5 | 3 | Z91,5R3,0 | 0.23 | 91.5 | 3 | Z91,5R3,0 | 0.21 | 91.5 | 3 | Z91,5R3,0 | 0.2
91.6 | 3 | Z91,6R3,0 | 0.23 | 91.6 | 3 | Z91,6R3,0 | 0.21 | 91.6 | 3 | Z91,6R3,0 | 0.2
91.7 | 3 | Z91,7R3,0 | 0.23 | 91.7 | 3 | Z91,7R3,0 | 0.21 | 91.7 | 3 | Z91,7R3,0 | 0.2
91.8 | 3 | Z91,8R3,0 | 0.23 | 91.8 | 3 | Z91,8R3,0 | 0.21 | 91.8 | 3 | Z91,8R3,0 | 0.2
91.9 | 3 | Z91,9R3,0 | 0.23 | 91.9 | 3 | Z91,9R3,0 | 0.21 | 91.9 | 3 | Z91,9R3,0 | 0.2
92 | 3 | Z92,0R3,0 | 0.23 | 92 | 3 | Z92,0R3,0 | 0.21 | 92 | 3 | Z92,0R3,0 | 0.2
92.1 | 3 | Z92,1R3,0 | 0.23 | 92.1 | 3 | Z92,1R3,0 | 0.21 | 92.1 | 3 | Z92,1R3,0 | 0.2
92.2 | 3 | Z92,2R3,0 | 0.23 | 92.2 | 3 | Z92,2R3,0 | 0.21 | 92.2 | 3 | Z92,2R3,0 | 0.2
92.3 | 3 | Z92,3R3,0 | 0.23 | 92.3 | 3 | Z92,3R3,0 | 0.21 | 92.3 | 3 | Z92,3R3,0 | 0.2
92.4 | 3 | Z92,4R3,0 | 0.23 | 92.4 | 3 | Z92,4R3,0 | 0.21 | 92.4 | 3 | Z92,4R3,0 | 0.2
92.5 | 3 | Z92,5R3,0 | 0.23 | 92.5 | 3 | Z92,5R3,0 | 0.21 | 92.5 | 3 | Z92,5R3,0 | 0.2
92.6 | 3 | Z92,6R3,0 | 0.23 | 92.6 | 3 | Z92,6R3,0 | 0.21 | 92.6 | 3 | Z92,6R3,0 | 0.2
92.7 | 3 | Z92,7R3,0 | 0.23 | 92.7 | 3 | Z92,7R3,0 | 0.21 | 92.7 | 3 | Z92,7R3,0 | 0.2
92.8 | 3 | Z92,8R3,0 | 0.23 | 92.8 | 3 | Z92,8R3,0 | 0.21 | 92.8 | 3 | Z92,8R3,0 | 0.2
92.9 | 3 | Z92,9R3,0 | 0.23 | 92.9 | 3 | Z92,9R3,0 | 0.21 | 92.9 | 3 | Z92,9R3,0 | 0.2
93 | 3 | Z93,0R3,0 | 0.23 | 93 | 3 | Z93,0R3,0 | 0.21 | 93 | 3 | Z93,0R3,0 | 0.2
93.1 | 3 | Z93,1R3,0 | 0.23 | 93.1 | 3 | Z93,1R3,0 | 0.21 | 93.1 | 3 | Z93,1R3,0 | 0.2
93.2 | 3 | Z93,2R3,0 | 0.23 | 93.2 | 3 | Z93,2R3,0 | 0.21 | 93.2 | 3 | Z93,2R3,0 | 0.2
93.3 | 3 | Z93,3R3,0 | 0.23 | 93.3 | 3 | Z93,3R3,0 | 0.21 | 93.3 | 3 | Z93,3R3,0 | 0.2
93.4 | 3 | Z93,4R3,0 | 0.23 | 93.4 | 3 | Z93,4R3,0 | 0.21 | 93.4 | 3 | Z93,4R3,0 | 0.2
93.5 | 3 | Z93,5R3,0 | 0.23 | 93.5 | 3 | Z93,5R3,0 | 0.21 | 93.5 | 3 | Z93,5R3,0 | 0.2
93.6 | 3 | Z93,6R3,0 | 0.23 | 93.6 | 3 | Z93,6R3,0 | 0.21 | 93.6 | 3 | Z93,6R3,0 | 0.2
93.7 | 3 | Z93,7R3,0 | 0.23 | 93.7 | 3 | Z93,7R3,0 | 0.21 | 93.7 | 3 | Z93,7R3,0 | 0.2
93.8 | 3 | Z93,8R3,0 | 0.23 | 93.8 | 3 | Z93,8R3,0 | 0.21 | 93.8 | 3 | Z93,8R3,0 | 0.2
93.9 | 3 | Z93,9R3,0 | 0.23 | 93.9 | 3 | Z93,9R3,0 | 0.21 | 93.9 | 3 | Z93,9R3,0 | 0.2
94 | 3 | Z94,0R3,0 | 0.23 | 94 | 3 | Z94,0R3,0 | 0.21 | 94 | 3 | Z94,0R3,0 | 0.2
94.1 | 3 | Z94,1R3,0 | 0.23 | 94.1 | 3 | Z94,1R3,0 | 0.21 | 94.1 | 3 | Z94,1R3,0 | 0.2
94.2 | 3 | Z94,2R3,0 | 0.23 | 94.2 | 3 | Z94,2R3,0 | 0.21 | 94.2 | 3 | Z94,2R3,0 | 0.2
94.3 | 3 | Z94,3R3,0 | 0.23 | 94.3 | 3 | Z94,3R3,0 | 0.21 | 94.3 | 3 | Z94,3R3,0 | 0.2
94.4 | 3 | Z94,4R3,0 | 0.23 | 94.4 | 3 | Z94,4R3,0 | 0.21 | 94.4 | 3 | Z94,4R3,0 | 0.2
94.5 | 3 | Z94,5R3,0 | 0.23 | 94.5 | 3 | Z94,5R3,0 | 0.21 | 94.5 | 3 | Z94,5R3,0 | 0.2
94.6 | 3 | Z94,6R3,0 | 0.23 | 94.6 | 3 | Z94,6R3,0 | 0.21 | 94.6 | 3 | Z94,6R3,0 | 0.2
94.7 | 3 | Z94,7R3,0 | 0.23 | 94.7 | 3 | Z94,7R3,0 | 0.21 | 94.7 | 3 | Z94,7R3,0 | 0.2
94.8 | 3 | Z94,8R3,0 | 0.23 | 94.8 | 3 | Z94,8R3,0 | 0.21 | 94.8 | 3 | Z94,8R3,0 | 0.2
94.9 | 3 | Z94,9R3,0 | 0.23 | 94.9 | 3 | Z94,9R3,0 | 0.21 | 94.9 | 3 | Z94,9R3,0 | 0.2
95 | 3 | Z95,0R3,0 | 0.23 | 95 | 3 | Z95,0R3,0 | 0.21 | 95 | 3 | Z95,0R3,0 | 0.2
95.1 | 3 | Z95,1R3,0 | 0.23 | 95.1 | 3 | Z95,1R3,0 | 0.21 | 95.1 | 3 | Z95,1R3,0 | 0.2
95.2 | 3 | Z95,2R3,0 | 0.23 | 95.2 | 3 | Z95,2R3,0 | 0.21 | 95.2 | 3 | Z95,2R3,0 | 0.2
95.3 | 3 | Z95,3R3,0 | 0.23 | 95.3 | 3 | Z95,3R3,0 | 0.21 | 95.3 | 3 | Z95,3R3,0 | 0.2
95.4 | 3 | Z95,4R3,0 | 0.23 | 95.4 | 3 | Z95,4R3,0 | 0.21 | 95.4 | 3 | Z95,4R3,0 | 0.2
95.5 | 3 | Z95,5R3,0 | 0.23 | 95.5 | 3 | Z95,5R3,0 | 0.21 | 95.5 | 3 | Z95,5R3,0 | 0.2
95.6 | 3 | Z95,6R3,0 | 0.23 | 95.6 | 3 | Z95,6R3,0 | 0.21 | 95.6 | 3 | Z95,6R3,0 | 0.2
95.7 | 3 | Z95,7R3,0 | 0.23 | 95.7 | 3 | Z95,7R3,0 | 0.21 | 95.7 | 3 | Z95,7R3,0 | 0.2
95.8 | 3 | Z95,8R3,0 | 0.23 | 95.8 | 3 | Z95,8R3,0 | 0.21 | 95.8 | 3 | Z95,8R3,0 | 0.2
95.9 | 3 | Z95,9R3,0 | 0.23 | 95.9 | 3 | Z95,9R3,0 | 0.21 | 95.9 | 3 | Z95,9R3,0 | 0.2
96 | 3 | Z96,0R3,0 | 0.23 | 96 | 3 | Z96,0R3,0 | 0.21 | 96 | 3 | Z96,0R3,0 | 0.2
96.1 | 3 | Z96,1R3,0 | 0.23 | 96.1 | 3 | Z96,1R3,0 | 0.21 | 96.1 | 3 | Z96,1R3,0 | 0.2
96.2 | 3 | Z96,2R3,0 | 0.23 | 96.2 | 3 | Z96,2R3,0 | 0.21 | 96.2 | 3 | Z96,2R3,0 | 0.2
96.3 | 3 | Z96,3R3,0 | 0.23 | 96.3 | 3 | Z96,3R3,0 | 0.21 | 96.3 | 3 | Z96,3R3,0 | 0.2
96.4 | 3 | Z96,4R3,0 | 0.23 | 96.4 | 3 | Z96,4R3,0 | 0.21 | 96.4 | 3 | Z96,4R3,0 | 0.2
96.5 | 3 | Z96,5R3,0 | 0.23 | 96.5 | 3 | Z96,5R3,0 | 0.21 | 96.5 | 3 | Z96,5R3,0 | 0.2
96.6 | 3 | Z96,6R3,0 | 0.23 | 96.6 | 3 | Z96,6R3,0 | 0.21 | 96.6 | 3 | Z96,6R3,0 | 0.2
96.7 | 3 | Z96,7R3,0 | 0.23 | 96.7 | 3 | Z96,7R3,0 | 0.21 | 96.7 | 3 | Z96,7R3,0 | 0.2
96.8 | 3 | Z96,8R3,0 | 0.23 | 96.8 | 3 | Z96,8R3,0 | 0.21 | 96.8 | 3 | Z96,8R3,0 | 0.2
96.9 | 3 | Z96,9R3,0 | 0.23 | 96.9 | 3 | Z96,9R3,0 | 0.21 | 96.9 | 3 | Z96,9R3,0 | 0.2
97 | 3 | Z97,0R3,0 | 0.23 | 97 | 3 | Z97,0R3,0 | 0.21 | 97 | 3 | Z97,0R3,0 | 0.2
97.1 | 3 | Z97,1R3,0 | 0.23 | 97.1 | 3 | Z97,1R3,0 | 0.21 | 97.1 | 3 | Z97,1R3,0 | 0.2
97.2 | 3 | Z97,2R3,0 | 0.23 | 97.2 | 3 | Z97,2R3,0 | 0.21 | 97.2 | 3 | Z97,2R3,0 | 0.2
97.3 | 3 | Z97,3R3,0 | 0.23 | 97.3 | 3 | Z97,3R3,0 | 0.21 | 97.3 | 3 | Z97,3R3,0 | 0.2
97.4 | 3 | Z97,4R3,0 | 0.23 | 97.4 | 3 | Z97,4R3,0 | 0.21 | 97.4 | 3 | Z97,4R3,0 | 0.2
97.5 | 3 | Z97,5R3,0 | 0.23 | 97.5 | 3 | Z97,5R3,0 | 0.21 | 97.5 | 3 | Z97,5R3,0 | 0.2
97.6 | 3 | Z97,6R3,0 | 0.23 | 97.6 | 3 | Z97,6R3,0 | 0.21 | 97.6 | 3 | Z97,6R3,0 | 0.2
97.7 | 3 | Z97,7R3,0 | 0.23 | 97.7 | 3 | Z97,7R3,0 | 0.21 | 97.7 | 3 | Z97,7R3,0 | 0.2
97.8 | 3 | Z97,8R3,0 | 0.23 | 97.8 | 3 | Z97,8R3,0 | 0.21 | 97.8 | 3 | Z97,8R3,0 | 0.2
97.9 | 3 | Z97,9R3,0 | 0.23 | 97.9 | 3 | Z97,9R3,0 | 0.21 | 97.9 | 3 | Z97,9R3,0 | 0.2
98 | 3 | Z98,0R3,0 | 0.23 | 98 | 3 | Z98,0R3,0 | 0.21 | 98 | 3 | Z98,0R3,0 | 0.2
98.1 | 3 | Z98,1R3,0 | 0.23 | 98.1 | 3 | Z98,1R3,0 | 0.21 | 98.1 | 3 | Z98,1R3,0 | 0.2
98.2 | 3 | Z98,2R3,0 | 0.23 | 98.2 | 3 | Z98,2R3,0 | 0.21 | 98.2 | 3 | Z98,2R3,0 | 0.2
98.3 | 3 | Z98,3R3,0 | 0.23 | 98.3 | 3 | Z98,3R3,0 | 0.21 | 98.3 | 3 | Z98,3R3,0 | 0.2
98.4 | 3 | Z98,4R3,0 | 0.23 | 98.4 | 3 | Z98,4R3,0 | 0.21 | 98.4 | 3 | Z98,4R3,0 | 0.2
98.5 | 3 | Z98,5R3,0 | 0.23 | 98.5 | 3 | Z98,5R3,0 | 0.21 | 98.5 | 3 | Z98,5R3,0 | 0.2
98.6 | 3 | Z98,6R3,0 | 0.23 | 98.6 | 3 | Z98,6R3,0 | 0.21 | 98.6 | 3 | Z98,6R3,0 | 0.2
98.7 | 3 | Z98,7R3,0 | 0.23 | 98.7 | 3 | Z98,7R3,0 | 0.21 | 98.7 | 3 | Z98,7R3,0 | 0.2
98.8 | 3 | Z98,8R3,0 | 0.23 | 98.8 | 3 | Z98,8R3,0 | 0.21 | 98.8 | 3 | Z98,8R3,0 | 0.2
98.9 | 3 | Z98,9R3,0 | 0.23 | 98.9 | 3 | Z98,9R3,0 | 0.21 | 98.9 | 3 | Z98,9R3,0 | 0.2
99 | 3 | Z99,0R3,0 | 0.23 | 99 | 3 | Z99,0R3,0 | 0.21 | 99 | 3 | Z99,0R3,0 | 0.2
99.1 | 3 | Z99,1R3,0 | 0.23 | 99.1 | 3 | Z99,1R3,0 | 0.21 | 99.1 | 3 | Z99,1R3,0 | 0.2
99.2 | 3 | Z99,2R3,0 | 0.23 | 99.2 | 3 | Z99,2R3,0 | 0.21 | 99.2 | 3 | Z99,2R3,0 | 0.2
99.3 | 3 | Z99,3R3,0 | 0.23 | 99.3 | 3 | Z99,3R3,0 | 0.21 | 99.3 | 3 | Z99,3R3,0 | 0.2
99.4 | 3 | Z99,4R3,0 | 0.23 | 99.4 | 3 | Z99,4R3,0 | 0.21 | 99.4 | 3 | Z99,4R3,0 | 0.2
99.5 | 3 | Z99,5R3,0 | 0.23 | 99.5 | 3 | Z99,5R3,0 | 0.21 | 99.5 | 3 | Z99,5R3,0 | 0.2
99.6 | 3 | Z99,6R3,0 | 0.23 | 99.6 | 3 | Z99,6R3,0 | 0.21 | 99.6 | 3 | Z99,6R3,0 | 0.2
99.7 | 3 | Z99,7R3,0 | 0.23 | 99.7 | 3 | Z99,7R3,0 | 0.21 | 99.7 | 3 | Z99,7R3,0 | 0.2
99.8 | 3 | Z99,8R3,0 | 0.23 | 99.8 | 3 | Z99,8R3,0 | 0.21 | 99.8 | 3 | Z99,8R3,0 | 0.2
99.9 | 3 | Z99,9R3,0 | 0.23 | 99.9 | 3 | Z99,9R3,0 | 0.21 | 99.9 | 3 | Z99,9R3,0 | 0.2
100 | 3 | Z100,0R3,0 | 0.23 | 100 | 3 | Z100,0R3,0 | 0.21 | 100 | 3 | Z100,0R3,0 | 0.2

## Auxiliar_s2
B' | Rf | Columna1 | U | B' | Rf | Columna1 | U | B' | Rf | Columna1 | U | B' | Rf | Columna1 | U
0 | 0 | Z0,0R0,0 | 1.51 | 0 | 0 | Z0,0R0,0 | 1.14 | 0 | 0 | Z0,0R0,0 | 0.78 | 0 | 0 | Z0,0R0,0 | 0.59 |  | 0 |  |  |  |  | 0,5 m < z ≤ 1,0 m |  |  |  |  | 0,5 m < z ≤ 1,0 m |  |  |  |  | 0,5 m < z ≤ 1,0 m |  |  |  |  | 0,5 m < z ≤ 1,0 m |  |  |  |  | 0,5 m < z ≤ 1,0 m | [10 empty] | 1,0 m < z ≤ 2,0 m |  |  |  |  | 1,0 m < z ≤ 2,0 m |  |  |  |  | 1,0 m < z ≤ 2,0 m |  |  |  |  | 1,0 m < z ≤ 2,0 m |  |  |  |  | 1,0 m < z ≤ 2,0 m | [10 empty] | 2,0 m < z ≤ 3,0 m |  |  |  |  | 2,0 m < z ≤ 3,0 m |  |  |  |  | 2,0 m < z ≤ 3,0 m |  |  |  |  | 2,0 m < z ≤ 3,0 m |  |  |  |  | 2,0 m < z ≤ 3,0 m | [10 empty] | z > 3,0 m |  |  |  |  | z > 3,0 m |  |  |  |  | z > 3,0 m |  |  |  |  | z > 3,0 m |  |  |  |  | z > 3,0 m
0.1 | 0 | Z0,1R0,0 | 1.51 | 0.1 | 0 | Z0,1R0,0 | 1.14 | 0.1 | 0 | Z0,1R0,0 | 0.78 | 0.1 | 0 | Z0,1R0,0 | 0.59 | B' | 0 | 0.1 | 0.2 | 0.3 | 0.4 | 0.5 | 0.6 | 0.7 | 0.8 | 0.9 | 1 | 1.1 | 1.2 | 1.3 | 1.4 | 1.5 | 1.6 | 1.7 | 1.8 | 1.9 | 2 | 2.1 | 2.2 | 2.3 | 2.4 | 2.5 | 2.6 | 2.7 | 2.8 | 2.9 | 3 | 0 | 0.1 | 0.2 | 0.3 | 0.4 | 0.5 | 0.6 | 0.7 | 0.8 | 0.9 | 1 | 1.1 | 1.2 | 1.3 | 1.4 | 1.5 | 1.6 | 1.7 | 1.8 | 1.9 | 2 | 2.1 | 2.2 | 2.3 | 2.4 | 2.5 | 2.6 | 2.7 | 2.8 | 2.9 | 3 | 0 | 0.1 | 0.2 | 0.3 | 0.4 | 0.5 | 0.6 | 0.7 | 0.8 | 0.9 | 1 | 1.1 | 1.2 | 1.3 | 1.4 | 1.5 | 1.6 | 1.7 | 1.8 | 1.9 | 2 | 2.1 | 2.2 | 2.3 | 2.4 | 2.5 | 2.6 | 2.7 | 2.8 | 2.9 | 3 | 0 | 0.1 | 0.2 | 0.3 | 0.4 | 0.5 | 0.6 | 0.7 | 0.8 | 0.9 | 1 | 1.1 | 1.2 | 1.3 | 1.4 | 1.5 | 1.6 | 1.7 | 1.8 | 1.9 | 2 | 2.1 | 2.2 | 2.3 | 2.4 | 2.5 | 2.6 | 2.7 | 2.8 | 2.9 | 3
0.2 | 0 | Z0,2R0,0 | 1.51 | 0.2 | 0 | Z0,2R0,0 | 1.14 | 0.2 | 0 | Z0,2R0,0 | 0.78 | 0.2 | 0 | Z0,2R0,0 | 0.59 | 0 | 1.51 | 1.42 | 1.33 | 1.25 | 1.16 | 1.07 | 1.02 | 0.98 | 0.93 | 0.89 | 0.84 | 0.81 | 0.78 | 0.75 | 0.72 | 0.69 | 0.69 | 0.69 | 0.69 | 0.69 | 0.69 | 0.69 | 0.69 | 0.69 | 0.69 | 0.69 | 0.69 | 0.69 | 0.69 | 0.69 | 0.69 | 1.14 | 1.09 | 1.04 | 0.98 | 0.93 | 0.88 | 0.85 | 0.82 | 0.78 | 0.75 | 0.72 | 0.7 | 0.68 | 0.65 | 0.63 | 0.61 | 0.61 | 0.61 | 0.61 | 0.61 | 0.61 | 0.61 | 0.61 | 0.61 | 0.61 | 0.61 | 0.61 | 0.61 | 0.61 | 0.61 | 0.61 | 0.78 | 0.75 | 0.73 | 0.7 | 0.68 | 0.65 | 0.63 | 0.61 | 0.6 | 0.58 | 0.56 | 0.55 | 0.53 | 0.52 | 0.5 | 0.49 | 0.49 | 0.49 | 0.49 | 0.49 | 0.49 | 0.49 | 0.49 | 0.49 | 0.49 | 0.49 | 0.49 | 0.49 | 0.49 | 0.49 | 0.49 | 0.59 | 0.57 | 0.56 | 0.54 | 0.53 | 0.51 | 0.5 | 0.49 | 0.48 | 0.47 | 0.46 | 0.45 | 0.44 | 0.43 | 0.42 | 0.41 | 0.41 | 0.41 | 0.41 | 0.41 | 0.41 | 0.41 | 0.41 | 0.41 | 0.41 | 0.41 | 0.41 | 0.41 | 0.41 | 0.41 | 0.41
0.3 | 0 | Z0,3R0,0 | 1.51 | 0.3 | 0 | Z0,3R0,0 | 1.14 | 0.3 | 0 | Z0,3R0,0 | 0.78 | 0.3 | 0 | Z0,3R0,0 | 0.59 | 0.1 | 1.51 | 1.42 | 1.33 | 1.25 | 1.16 | 1.07 | 1.02 | 0.98 | 0.93 | 0.89 | 0.84 | 0.81 | 0.78 | 0.75 | 0.72 | 0.69 | 0.69 | 0.69 | 0.69 | 0.69 | 0.69 | 0.69 | 0.69 | 0.69 | 0.69 | 0.69 | 0.69 | 0.69 | 0.69 | 0.69 | 0.69 | 1.14 | 1.09 | 1.04 | 0.98 | 0.93 | 0.88 | 0.85 | 0.82 | 0.78 | 0.75 | 0.72 | 0.7 | 0.68 | 0.65 | 0.63 | 0.61 | 0.61 | 0.61 | 0.61 | 0.61 | 0.61 | 0.61 | 0.61 | 0.61 | 0.61 | 0.61 | 0.61 | 0.61 | 0.61 | 0.61 | 0.61 | 0.78 | 0.75 | 0.73 | 0.7 | 0.68 | 0.65 | 0.63 | 0.61 | 0.6 | 0.58 | 0.56 | 0.55 | 0.53 | 0.52 | 0.5 | 0.49 | 0.49 | 0.49 | 0.49 | 0.49 | 0.49 | 0.49 | 0.49 | 0.49 | 0.49 | 0.49 | 0.49 | 0.49 | 0.49 | 0.49 | 0.49 | 0.59 | 0.57 | 0.56 | 0.54 | 0.53 | 0.51 | 0.5 | 0.49 | 0.48 | 0.47 | 0.46 | 0.45 | 0.44 | 0.43 | 0.42 | 0.41 | 0.41 | 0.41 | 0.41 | 0.41 | 0.41 | 0.41 | 0.41 | 0.41 | 0.41 | 0.41 | 0.41 | 0.41 | 0.41 | 0.41 | 0.41
0.4 | 0 | Z0,4R0,0 | 1.51 | 0.4 | 0 | Z0,4R0,0 | 1.14 | 0.4 | 0 | Z0,4R0,0 | 0.78 | 0.4 | 0 | Z0,4R0,0 | 0.59 | 0.2 | 1.51 | 1.42 | 1.33 | 1.25 | 1.16 | 1.07 | 1.02 | 0.98 | 0.93 | 0.89 | 0.84 | 0.81 | 0.78 | 0.75 | 0.72 | 0.69 | 0.69 | 0.69 | 0.69 | 0.69 | 0.69 | 0.69 | 0.69 | 0.69 | 0.69 | 0.69 | 0.69 | 0.69 | 0.69 | 0.69 | 0.69 | 1.14 | 1.09 | 1.04 | 0.98 | 0.93 | 0.88 | 0.85 | 0.82 | 0.78 | 0.75 | 0.72 | 0.7 | 0.68 | 0.65 | 0.63 | 0.61 | 0.61 | 0.61 | 0.61 | 0.61 | 0.61 | 0.61 | 0.61 | 0.61 | 0.61 | 0.61 | 0.61 | 0.61 | 0.61 | 0.61 | 0.61 | 0.78 | 0.75 | 0.73 | 0.7 | 0.68 | 0.65 | 0.63 | 0.61 | 0.6 | 0.58 | 0.56 | 0.55 | 0.53 | 0.52 | 0.5 | 0.49 | 0.49 | 0.49 | 0.49 | 0.49 | 0.49 | 0.49 | 0.49 | 0.49 | 0.49 | 0.49 | 0.49 | 0.49 | 0.49 | 0.49 | 0.49 | 0.59 | 0.57 | 0.56 | 0.54 | 0.53 | 0.51 | 0.5 | 0.49 | 0.48 | 0.47 | 0.46 | 0.45 | 0.44 | 0.43 | 0.42 | 0.41 | 0.41 | 0.41 | 0.41 | 0.41 | 0.41 | 0.41 | 0.41 | 0.41 | 0.41 | 0.41 | 0.41 | 0.41 | 0.41 | 0.41 | 0.41
0.5 | 0 | Z0,5R0,0 | 1.51 | 0.5 | 0 | Z0,5R0,0 | 1.14 | 0.5 | 0 | Z0,5R0,0 | 0.78 | 0.5 | 0 | Z0,5R0,0 | 0.59 | 0.3 | 1.51 | 1.42 | 1.33 | 1.25 | 1.16 | 1.07 | 1.02 | 0.98 | 0.93 | 0.89 | 0.84 | 0.81 | 0.78 | 0.75 | 0.72 | 0.69 | 0.69 | 0.69 | 0.69 | 0.69 | 0.69 | 0.69 | 0.69 | 0.69 | 0.69 | 0.69 | 0.69 | 0.69 | 0.69 | 0.69 | 0.69 | 1.14 | 1.09 | 1.04 | 0.98 | 0.93 | 0.88 | 0.85 | 0.82 | 0.78 | 0.75 | 0.72 | 0.7 | 0.68 | 0.65 | 0.63 | 0.61 | 0.61 | 0.61 | 0.61 | 0.61 | 0.61 | 0.61 | 0.61 | 0.61 | 0.61 | 0.61 | 0.61 | 0.61 | 0.61 | 0.61 | 0.61 | 0.78 | 0.75 | 0.73 | 0.7 | 0.68 | 0.65 | 0.63 | 0.61 | 0.6 | 0.58 | 0.56 | 0.55 | 0.53 | 0.52 | 0.5 | 0.49 | 0.49 | 0.49 | 0.49 | 0.49 | 0.49 | 0.49 | 0.49 | 0.49 | 0.49 | 0.49 | 0.49 | 0.49 | 0.49 | 0.49 | 0.49 | 0.59 | 0.57 | 0.56 | 0.54 | 0.53 | 0.51 | 0.5 | 0.49 | 0.48 | 0.47 | 0.46 | 0.45 | 0.44 | 0.43 | 0.42 | 0.41 | 0.41 | 0.41 | 0.41 | 0.41 | 0.41 | 0.41 | 0.41 | 0.41 | 0.41 | 0.41 | 0.41 | 0.41 | 0.41 | 0.41 | 0.41
0.6 | 0 | Z0,6R0,0 | 1.51 | 0.6 | 0 | Z0,6R0,0 | 1.14 | 0.6 | 0 | Z0,6R0,0 | 0.78 | 0.6 | 0 | Z0,6R0,0 | 0.59 | 0.4 | 1.51 | 1.42 | 1.33 | 1.25 | 1.16 | 1.07 | 1.02 | 0.98 | 0.93 | 0.89 | 0.84 | 0.81 | 0.78 | 0.75 | 0.72 | 0.69 | 0.69 | 0.69 | 0.69 | 0.69 | 0.69 | 0.69 | 0.69 | 0.69 | 0.69 | 0.69 | 0.69 | 0.69 | 0.69 | 0.69 | 0.69 | 1.14 | 1.09 | 1.04 | 0.98 | 0.93 | 0.88 | 0.85 | 0.82 | 0.78 | 0.75 | 0.72 | 0.7 | 0.68 | 0.65 | 0.63 | 0.61 | 0.61 | 0.61 | 0.61 | 0.61 | 0.61 | 0.61 | 0.61 | 0.61 | 0.61 | 0.61 | 0.61 | 0.61 | 0.61 | 0.61 | 0.61 | 0.78 | 0.75 | 0.73 | 0.7 | 0.68 | 0.65 | 0.63 | 0.61 | 0.6 | 0.58 | 0.56 | 0.55 | 0.53 | 0.52 | 0.5 | 0.49 | 0.49 | 0.49 | 0.49 | 0.49 | 0.49 | 0.49 | 0.49 | 0.49 | 0.49 | 0.49 | 0.49 | 0.49 | 0.49 | 0.49 | 0.49 | 0.59 | 0.57 | 0.56 | 0.54 | 0.53 | 0.51 | 0.5 | 0.49 | 0.48 | 0.47 | 0.46 | 0.45 | 0.44 | 0.43 | 0.42 | 0.41 | 0.41 | 0.41 | 0.41 | 0.41 | 0.41 | 0.41 | 0.41 | 0.41 | 0.41 | 0.41 | 0.41 | 0.41 | 0.41 | 0.41 | 0.41
0.7 | 0 | Z0,7R0,0 | 1.51 | 0.7 | 0 | Z0,7R0,0 | 1.14 | 0.7 | 0 | Z0,7R0,0 | 0.78 | 0.7 | 0 | Z0,7R0,0 | 0.59 | 0.5 | 1.51 | 1.42 | 1.33 | 1.25 | 1.16 | 1.07 | 1.02 | 0.98 | 0.93 | 0.89 | 0.84 | 0.81 | 0.78 | 0.75 | 0.72 | 0.69 | 0.69 | 0.69 | 0.69 | 0.69 | 0.69 | 0.69 | 0.69 | 0.69 | 0.69 | 0.69 | 0.69 | 0.69 | 0.69 | 0.69 | 0.69 | 1.14 | 1.09 | 1.04 | 0.98 | 0.93 | 0.88 | 0.85 | 0.82 | 0.78 | 0.75 | 0.72 | 0.7 | 0.68 | 0.65 | 0.63 | 0.61 | 0.61 | 0.61 | 0.61 | 0.61 | 0.61 | 0.61 | 0.61 | 0.61 | 0.61 | 0.61 | 0.61 | 0.61 | 0.61 | 0.61 | 0.61 | 0.78 | 0.75 | 0.73 | 0.7 | 0.68 | 0.65 | 0.63 | 0.61 | 0.6 | 0.58 | 0.56 | 0.55 | 0.53 | 0.52 | 0.5 | 0.49 | 0.49 | 0.49 | 0.49 | 0.49 | 0.49 | 0.49 | 0.49 | 0.49 | 0.49 | 0.49 | 0.49 | 0.49 | 0.49 | 0.49 | 0.49 | 0.59 | 0.57 | 0.56 | 0.54 | 0.53 | 0.51 | 0.5 | 0.49 | 0.48 | 0.47 | 0.46 | 0.45 | 0.44 | 0.43 | 0.42 | 0.41 | 0.41 | 0.41 | 0.41 | 0.41 | 0.41 | 0.41 | 0.41 | 0.41 | 0.41 | 0.41 | 0.41 | 0.41 | 0.41 | 0.41 | 0.41
0.8 | 0 | Z0,8R0,0 | 1.51 | 0.8 | 0 | Z0,8R0,0 | 1.14 | 0.8 | 0 | Z0,8R0,0 | 0.78 | 0.8 | 0 | Z0,8R0,0 | 0.59 | 0.6 | 1.51 | 1.42 | 1.33 | 1.25 | 1.16 | 1.07 | 1.02 | 0.98 | 0.93 | 0.89 | 0.84 | 0.81 | 0.78 | 0.75 | 0.72 | 0.69 | 0.69 | 0.69 | 0.69 | 0.69 | 0.69 | 0.69 | 0.69 | 0.69 | 0.69 | 0.69 | 0.69 | 0.69 | 0.69 | 0.69 | 0.69 | 1.14 | 1.09 | 1.04 | 0.98 | 0.93 | 0.88 | 0.85 | 0.82 | 0.78 | 0.75 | 0.72 | 0.7 | 0.68 | 0.65 | 0.63 | 0.61 | 0.61 | 0.61 | 0.61 | 0.61 | 0.61 | 0.61 | 0.61 | 0.61 | 0.61 | 0.61 | 0.61 | 0.61 | 0.61 | 0.61 | 0.61 | 0.78 | 0.75 | 0.73 | 0.7 | 0.68 | 0.65 | 0.63 | 0.61 | 0.6 | 0.58 | 0.56 | 0.55 | 0.53 | 0.52 | 0.5 | 0.49 | 0.49 | 0.49 | 0.49 | 0.49 | 0.49 | 0.49 | 0.49 | 0.49 | 0.49 | 0.49 | 0.49 | 0.49 | 0.49 | 0.49 | 0.49 | 0.59 | 0.57 | 0.56 | 0.54 | 0.53 | 0.51 | 0.5 | 0.49 | 0.48 | 0.47 | 0.46 | 0.45 | 0.44 | 0.43 | 0.42 | 0.41 | 0.41 | 0.41 | 0.41 | 0.41 | 0.41 | 0.41 | 0.41 | 0.41 | 0.41 | 0.41 | 0.41 | 0.41 | 0.41 | 0.41 | 0.41
0.9 | 0 | Z0,9R0,0 | 1.51 | 0.9 | 0 | Z0,9R0,0 | 1.14 | 0.9 | 0 | Z0,9R0,0 | 0.78 | 0.9 | 0 | Z0,9R0,0 | 0.59 | 0.7 | 1.51 | 1.42 | 1.33 | 1.25 | 1.16 | 1.07 | 1.02 | 0.98 | 0.93 | 0.89 | 0.84 | 0.81 | 0.78 | 0.75 | 0.72 | 0.69 | 0.69 | 0.69 | 0.69 | 0.69 | 0.69 | 0.69 | 0.69 | 0.69 | 0.69 | 0.69 | 0.69 | 0.69 | 0.69 | 0.69 | 0.69 | 1.14 | 1.09 | 1.04 | 0.98 | 0.93 | 0.88 | 0.85 | 0.82 | 0.78 | 0.75 | 0.72 | 0.7 | 0.68 | 0.65 | 0.63 | 0.61 | 0.61 | 0.61 | 0.61 | 0.61 | 0.61 | 0.61 | 0.61 | 0.61 | 0.61 | 0.61 | 0.61 | 0.61 | 0.61 | 0.61 | 0.61 | 0.78 | 0.75 | 0.73 | 0.7 | 0.68 | 0.65 | 0.63 | 0.61 | 0.6 | 0.58 | 0.56 | 0.55 | 0.53 | 0.52 | 0.5 | 0.49 | 0.49 | 0.49 | 0.49 | 0.49 | 0.49 | 0.49 | 0.49 | 0.49 | 0.49 | 0.49 | 0.49 | 0.49 | 0.49 | 0.49 | 0.49 | 0.59 | 0.57 | 0.56 | 0.54 | 0.53 | 0.51 | 0.5 | 0.49 | 0.48 | 0.47 | 0.46 | 0.45 | 0.44 | 0.43 | 0.42 | 0.41 | 0.41 | 0.41 | 0.41 | 0.41 | 0.41 | 0.41 | 0.41 | 0.41 | 0.41 | 0.41 | 0.41 | 0.41 | 0.41 | 0.41 | 0.41
1 | 0 | Z1,0R0,0 | 1.51 | 1 | 0 | Z1,0R0,0 | 1.14 | 1 | 0 | Z1,0R0,0 | 0.78 | 1 | 0 | Z1,0R0,0 | 0.59 | 0.8 | 1.51 | 1.42 | 1.33 | 1.25 | 1.16 | 1.07 | 1.02 | 0.98 | 0.93 | 0.89 | 0.84 | 0.81 | 0.78 | 0.75 | 0.72 | 0.69 | 0.69 | 0.69 | 0.69 | 0.69 | 0.69 | 0.69 | 0.69 | 0.69 | 0.69 | 0.69 | 0.69 | 0.69 | 0.69 | 0.69 | 0.69 | 1.14 | 1.09 | 1.04 | 0.98 | 0.93 | 0.88 | 0.85 | 0.82 | 0.78 | 0.75 | 0.72 | 0.7 | 0.68 | 0.65 | 0.63 | 0.61 | 0.61 | 0.61 | 0.61 | 0.61 | 0.61 | 0.61 | 0.61 | 0.61 | 0.61 | 0.61 | 0.61 | 0.61 | 0.61 | 0.61 | 0.61 | 0.78 | 0.75 | 0.73 | 0.7 | 0.68 | 0.65 | 0.63 | 0.61 | 0.6 | 0.58 | 0.56 | 0.55 | 0.53 | 0.52 | 0.5 | 0.49 | 0.49 | 0.49 | 0.49 | 0.49 | 0.49 | 0.49 | 0.49 | 0.49 | 0.49 | 0.49 | 0.49 | 0.49 | 0.49 | 0.49 | 0.49 | 0.59 | 0.57 | 0.56 | 0.54 | 0.53 | 0.51 | 0.5 | 0.49 | 0.48 | 0.47 | 0.46 | 0.45 | 0.44 | 0.43 | 0.42 | 0.41 | 0.41 | 0.41 | 0.41 | 0.41 | 0.41 | 0.41 | 0.41 | 0.41 | 0.41 | 0.41 | 0.41 | 0.41 | 0.41 | 0.41 | 0.41
1.1 | 0 | Z1,1R0,0 | 1.47 | 1.1 | 0 | Z1,1R0,0 | 1.11 | 1.1 | 0 | Z1,1R0,0 | 0.77 | 1.1 | 0 | Z1,1R0,0 | 0.58 | 0.9 | 1.51 | 1.42 | 1.33 | 1.25 | 1.16 | 1.07 | 1.02 | 0.98 | 0.93 | 0.89 | 0.84 | 0.81 | 0.78 | 0.75 | 0.72 | 0.69 | 0.69 | 0.69 | 0.69 | 0.69 | 0.69 | 0.69 | 0.69 | 0.69 | 0.69 | 0.69 | 0.69 | 0.69 | 0.69 | 0.69 | 0.69 | 1.14 | 1.09 | 1.04 | 0.98 | 0.93 | 0.88 | 0.85 | 0.82 | 0.78 | 0.75 | 0.72 | 0.7 | 0.68 | 0.65 | 0.63 | 0.61 | 0.61 | 0.61 | 0.61 | 0.61 | 0.61 | 0.61 | 0.61 | 0.61 | 0.61 | 0.61 | 0.61 | 0.61 | 0.61 | 0.61 | 0.61 | 0.78 | 0.75 | 0.73 | 0.7 | 0.68 | 0.65 | 0.63 | 0.61 | 0.6 | 0.58 | 0.56 | 0.55 | 0.53 | 0.52 | 0.5 | 0.49 | 0.49 | 0.49 | 0.49 | 0.49 | 0.49 | 0.49 | 0.49 | 0.49 | 0.49 | 0.49 | 0.49 | 0.49 | 0.49 | 0.49 | 0.49 | 0.59 | 0.57 | 0.56 | 0.54 | 0.53 | 0.51 | 0.5 | 0.49 | 0.48 | 0.47 | 0.46 | 0.45 | 0.44 | 0.43 | 0.42 | 0.41 | 0.41 | 0.41 | 0.41 | 0.41 | 0.41 | 0.41 | 0.41 | 0.41 | 0.41 | 0.41 | 0.41 | 0.41 | 0.41 | 0.41 | 0.41
1.2 | 0 | Z1,2R0,0 | 1.43 | 1.2 | 0 | Z1,2R0,0 | 1.09 | 1.2 | 0 | Z1,2R0,0 | 0.75 | 1.2 | 0 | Z1,2R0,0 | 0.57 | 1 | 1.51 | 1.42 | 1.33 | 1.25 | 1.16 | 1.07 | 1.02 | 0.98 | 0.93 | 0.89 | 0.84 | 0.81 | 0.78 | 0.75 | 0.72 | 0.69 | 0.69 | 0.69 | 0.69 | 0.69 | 0.69 | 0.69 | 0.69 | 0.69 | 0.69 | 0.69 | 0.69 | 0.69 | 0.69 | 0.69 | 0.69 | 1.14 | 1.09 | 1.04 | 0.98 | 0.93 | 0.88 | 0.85 | 0.82 | 0.78 | 0.75 | 0.72 | 0.7 | 0.68 | 0.65 | 0.63 | 0.61 | 0.61 | 0.61 | 0.61 | 0.61 | 0.61 | 0.61 | 0.61 | 0.61 | 0.61 | 0.61 | 0.61 | 0.61 | 0.61 | 0.61 | 0.61 | 0.78 | 0.75 | 0.73 | 0.7 | 0.68 | 0.65 | 0.63 | 0.61 | 0.6 | 0.58 | 0.56 | 0.55 | 0.53 | 0.52 | 0.5 | 0.49 | 0.49 | 0.49 | 0.49 | 0.49 | 0.49 | 0.49 | 0.49 | 0.49 | 0.49 | 0.49 | 0.49 | 0.49 | 0.49 | 0.49 | 0.49 | 0.59 | 0.57 | 0.56 | 0.54 | 0.53 | 0.51 | 0.5 | 0.49 | 0.48 | 0.47 | 0.46 | 0.45 | 0.44 | 0.43 | 0.42 | 0.41 | 0.41 | 0.41 | 0.41 | 0.41 | 0.41 | 0.41 | 0.41 | 0.41 | 0.41 | 0.41 | 0.41 | 0.41 | 0.41 | 0.41 | 0.41
1.3 | 0 | Z1,3R0,0 | 1.38 | 1.3 | 0 | Z1,3R0,0 | 1.06 | 1.3 | 0 | Z1,3R0,0 | 0.74 | 1.3 | 0 | Z1,3R0,0 | 0.56 | 1.1 | 1.47 | 1.39 | 1.3 | 1.22 | 1.13 | 1.05 | 1 | 0.96 | 0.91 | 0.87 | 0.82 | 0.79 | 0.76 | 0.74 | 0.71 | 0.68 | 0.68 | 0.68 | 0.68 | 0.68 | 0.68 | 0.68 | 0.68 | 0.68 | 0.68 | 0.68 | 0.68 | 0.68 | 0.68 | 0.68 | 0.68 | 1.11 | 1.06 | 1.01 | 0.96 | 0.91 | 0.86 | 0.83 | 0.8 | 0.77 | 0.74 | 0.71 | 0.69 | 0.67 | 0.64 | 0.62 | 0.6 | 0.6 | 0.6 | 0.6 | 0.6 | 0.6 | 0.6 | 0.6 | 0.6 | 0.6 | 0.6 | 0.6 | 0.6 | 0.6 | 0.6 | 0.6 | 0.77 | 0.74 | 0.72 | 0.69 | 0.67 | 0.64 | 0.62 | 0.6 | 0.59 | 0.57 | 0.55 | 0.54 | 0.52 | 0.51 | 0.49 | 0.48 | 0.48 | 0.48 | 0.48 | 0.48 | 0.48 | 0.48 | 0.48 | 0.48 | 0.48 | 0.48 | 0.48 | 0.48 | 0.48 | 0.48 | 0.48 | 0.58 | 0.56 | 0.55 | 0.53 | 0.52 | 0.5 | 0.49 | 0.48 | 0.47 | 0.46 | 0.45 | 0.44 | 0.43 | 0.43 | 0.42 | 0.41 | 0.41 | 0.41 | 0.41 | 0.41 | 0.41 | 0.41 | 0.41 | 0.41 | 0.41 | 0.41 | 0.41 | 0.41 | 0.41 | 0.41 | 0.41
1.4 | 0 | Z1,4R0,0 | 1.34 | 1.4 | 0 | Z1,4R0,0 | 1.03 | 1.4 | 0 | Z1,4R0,0 | 0.72 | 1.4 | 0 | Z1,4R0,0 | 0.55 | 1.2 | 1.43 | 1.35 | 1.27 | 1.18 | 1.1 | 1.02 | 0.98 | 0.94 | 0.89 | 0.85 | 0.81 | 0.78 | 0.75 | 0.73 | 0.7 | 0.67 | 0.67 | 0.67 | 0.67 | 0.67 | 0.67 | 0.67 | 0.67 | 0.67 | 0.67 | 0.67 | 0.67 | 0.67 | 0.67 | 0.67 | 0.67 | 1.09 | 1.04 | 0.99 | 0.94 | 0.89 | 0.84 | 0.81 | 0.78 | 0.75 | 0.72 | 0.69 | 0.67 | 0.65 | 0.63 | 0.61 | 0.59 | 0.59 | 0.59 | 0.59 | 0.59 | 0.59 | 0.59 | 0.59 | 0.59 | 0.59 | 0.59 | 0.59 | 0.59 | 0.59 | 0.59 | 0.59 | 0.75 | 0.73 | 0.7 | 0.68 | 0.65 | 0.63 | 0.61 | 0.59 | 0.58 | 0.56 | 0.54 | 0.53 | 0.52 | 0.5 | 0.49 | 0.48 | 0.48 | 0.48 | 0.48 | 0.48 | 0.48 | 0.48 | 0.48 | 0.48 | 0.48 | 0.48 | 0.48 | 0.48 | 0.48 | 0.48 | 0.48 | 0.57 | 0.56 | 0.54 | 0.53 | 0.51 | 0.5 | 0.49 | 0.48 | 0.47 | 0.46 | 0.45 | 0.44 | 0.43 | 0.42 | 0.41 | 0.4 | 0.4 | 0.4 | 0.4 | 0.4 | 0.4 | 0.4 | 0.4 | 0.4 | 0.4 | 0.4 | 0.4 | 0.4 | 0.4 | 0.4 | 0.4
1.5 | 0 | Z1,5R0,0 | 1.3 | 1.5 | 0 | Z1,5R0,0 | 1.01 | 1.5 | 0 | Z1,5R0,0 | 0.71 | 1.5 | 0 | Z1,5R0,0 | 0.55 | 1.3 | 1.38 | 1.3 | 1.23 | 1.15 | 1.08 | 1 | 0.96 | 0.92 | 0.87 | 0.83 | 0.79 | 0.76 | 0.73 | 0.71 | 0.68 | 0.65 | 0.65 | 0.65 | 0.65 | 0.65 | 0.65 | 0.65 | 0.65 | 0.65 | 0.65 | 0.65 | 0.65 | 0.65 | 0.65 | 0.65 | 0.65 | 1.06 | 1.01 | 0.97 | 0.92 | 0.88 | 0.83 | 0.8 | 0.77 | 0.74 | 0.71 | 0.68 | 0.66 | 0.64 | 0.62 | 0.6 | 0.58 | 0.58 | 0.58 | 0.58 | 0.58 | 0.58 | 0.58 | 0.58 | 0.58 | 0.58 | 0.58 | 0.58 | 0.58 | 0.58 | 0.58 | 0.58 | 0.74 | 0.72 | 0.69 | 0.67 | 0.64 | 0.62 | 0.6 | 0.58 | 0.57 | 0.55 | 0.53 | 0.52 | 0.51 | 0.49 | 0.48 | 0.47 | 0.47 | 0.47 | 0.47 | 0.47 | 0.47 | 0.47 | 0.47 | 0.47 | 0.47 | 0.47 | 0.47 | 0.47 | 0.47 | 0.47 | 0.47 | 0.56 | 0.55 | 0.53 | 0.52 | 0.5 | 0.49 | 0.48 | 0.47 | 0.46 | 0.45 | 0.44 | 0.43 | 0.42 | 0.42 | 0.41 | 0.4 | 0.4 | 0.4 | 0.4 | 0.4 | 0.4 | 0.4 | 0.4 | 0.4 | 0.4 | 0.4 | 0.4 | 0.4 | 0.4 | 0.4 | 0.4
1.6 | 0 | Z1,6R0,0 | 1.26 | 1.6 | 0 | Z1,6R0,0 | 0.98 | 1.6 | 0 | Z1,6R0,0 | 0.69 | 1.6 | 0 | Z1,6R0,0 | 0.54 | 1.4 | 1.34 | 1.27 | 1.19 | 1.12 | 1.04 | 0.97 | 0.93 | 0.89 | 0.85 | 0.81 | 0.77 | 0.74 | 0.72 | 0.69 | 0.67 | 0.64 | 0.64 | 0.64 | 0.64 | 0.64 | 0.64 | 0.64 | 0.64 | 0.64 | 0.64 | 0.64 | 0.64 | 0.64 | 0.64 | 0.64 | 0.64 | 1.03 | 0.99 | 0.94 | 0.9 | 0.85 | 0.81 | 0.78 | 0.75 | 0.73 | 0.7 | 0.67 | 0.65 | 0.63 | 0.61 | 0.59 | 0.57 | 0.57 | 0.57 | 0.57 | 0.57 | 0.57 | 0.57 | 0.57 | 0.57 | 0.57 | 0.57 | 0.57 | 0.57 | 0.57 | 0.57 | 0.57 | 0.72 | 0.7 | 0.68 | 0.65 | 0.63 | 0.61 | 0.59 | 0.57 | 0.56 | 0.54 | 0.52 | 0.51 | 0.5 | 0.48 | 0.47 | 0.46 | 0.46 | 0.46 | 0.46 | 0.46 | 0.46 | 0.46 | 0.46 | 0.46 | 0.46 | 0.46 | 0.46 | 0.46 | 0.46 | 0.46 | 0.46 | 0.55 | 0.54 | 0.52 | 0.51 | 0.49 | 0.48 | 0.47 | 0.46 | 0.46 | 0.45 | 0.44 | 0.43 | 0.42 | 0.41 | 0.4 | 0.39 | 0.39 | 0.39 | 0.39 | 0.39 | 0.39 | 0.39 | 0.39 | 0.39 | 0.39 | 0.39 | 0.39 | 0.39 | 0.39 | 0.39 | 0.39
1.7 | 0 | Z1,7R0,0 | 1.22 | 1.7 | 0 | Z1,7R0,0 | 0.95 | 1.7 | 0 | Z1,7R0,0 | 0.68 | 1.7 | 0 | Z1,7R0,0 | 0.53 | 1.5 | 1.3 | 1.23 | 1.16 | 1.09 | 1.02 | 0.95 | 0.91 | 0.87 | 0.84 | 0.8 | 0.76 | 0.73 | 0.71 | 0.68 | 0.66 | 0.63 | 0.63 | 0.63 | 0.63 | 0.63 | 0.63 | 0.63 | 0.63 | 0.63 | 0.63 | 0.63 | 0.63 | 0.63 | 0.63 | 0.63 | 0.63 | 1.01 | 0.97 | 0.92 | 0.88 | 0.83 | 0.79 | 0.76 | 0.74 | 0.71 | 0.69 | 0.66 | 0.64 | 0.62 | 0.6 | 0.58 | 0.56 | 0.56 | 0.56 | 0.56 | 0.56 | 0.56 | 0.56 | 0.56 | 0.56 | 0.56 | 0.56 | 0.56 | 0.56 | 0.56 | 0.56 | 0.56 | 0.71 | 0.69 | 0.67 | 0.64 | 0.62 | 0.6 | 0.58 | 0.57 | 0.55 | 0.54 | 0.52 | 0.51 | 0.5 | 0.48 | 0.47 | 0.46 | 0.46 | 0.46 | 0.46 | 0.46 | 0.46 | 0.46 | 0.46 | 0.46 | 0.46 | 0.46 | 0.46 | 0.46 | 0.46 | 0.46 | 0.46 | 0.55 | 0.54 | 0.52 | 0.51 | 0.49 | 0.48 | 0.47 | 0.46 | 0.45 | 0.44 | 0.43 | 0.42 | 0.41 | 0.41 | 0.4 | 0.39 | 0.39 | 0.39 | 0.39 | 0.39 | 0.39 | 0.39 | 0.39 | 0.39 | 0.39 | 0.39 | 0.39 | 0.39 | 0.39 | 0.39 | 0.39
1.8 | 0 | Z1,8R0,0 | 1.17 | 1.8 | 0 | Z1,8R0,0 | 0.92 | 1.8 | 0 | Z1,8R0,0 | 0.66 | 1.8 | 0 | Z1,8R0,0 | 0.52 | 1.6 | 1.26 | 1.19 | 1.12 | 1.06 | 0.99 | 0.92 | 0.88 | 0.85 | 0.81 | 0.78 | 0.74 | 0.72 | 0.69 | 0.67 | 0.64 | 0.62 | 0.62 | 0.62 | 0.62 | 0.62 | 0.62 | 0.62 | 0.62 | 0.62 | 0.62 | 0.62 | 0.62 | 0.62 | 0.62 | 0.62 | 0.62 | 0.98 | 0.94 | 0.9 | 0.85 | 0.81 | 0.77 | 0.74 | 0.72 | 0.69 | 0.67 | 0.64 | 0.62 | 0.6 | 0.59 | 0.57 | 0.55 | 0.55 | 0.55 | 0.55 | 0.55 | 0.55 | 0.55 | 0.55 | 0.55 | 0.55 | 0.55 | 0.55 | 0.55 | 0.55 | 0.55 | 0.55 | 0.69 | 0.67 | 0.65 | 0.62 | 0.6 | 0.58 | 0.57 | 0.55 | 0.54 | 0.52 | 0.51 | 0.5 | 0.49 | 0.47 | 0.46 | 0.45 | 0.45 | 0.45 | 0.45 | 0.45 | 0.45 | 0.45 | 0.45 | 0.45 | 0.45 | 0.45 | 0.45 | 0.45 | 0.45 | 0.45 | 0.45 | 0.54 | 0.53 | 0.51 | 0.5 | 0.48 | 0.47 | 0.46 | 0.45 | 0.44 | 0.43 | 0.42 | 0.41 | 0.4 | 0.4 | 0.39 | 0.38 | 0.38 | 0.38 | 0.38 | 0.38 | 0.38 | 0.38 | 0.38 | 0.38 | 0.38 | 0.38 | 0.38 | 0.38 | 0.38 | 0.38 | 0.38
1.9 | 0 | Z1,9R0,0 | 1.13 | 1.9 | 0 | Z1,9R0,0 | 0.9 | 1.9 | 0 | Z1,9R0,0 | 0.65 | 1.9 | 0 | Z1,9R0,0 | 0.51 | 1.7 | 1.22 | 1.16 | 1.09 | 1.03 | 0.96 | 0.9 | 0.86 | 0.83 | 0.79 | 0.76 | 0.72 | 0.7 | 0.68 | 0.65 | 0.63 | 0.61 | 0.61 | 0.61 | 0.61 | 0.61 | 0.61 | 0.61 | 0.61 | 0.61 | 0.61 | 0.61 | 0.61 | 0.61 | 0.61 | 0.61 | 0.61 | 0.95 | 0.91 | 0.87 | 0.83 | 0.79 | 0.75 | 0.73 | 0.7 | 0.68 | 0.65 | 0.63 | 0.61 | 0.59 | 0.58 | 0.56 | 0.54 | 0.54 | 0.54 | 0.54 | 0.54 | 0.54 | 0.54 | 0.54 | 0.54 | 0.54 | 0.54 | 0.54 | 0.54 | 0.54 | 0.54 | 0.54 | 0.68 | 0.66 | 0.64 | 0.61 | 0.59 | 0.57 | 0.56 | 0.54 | 0.53 | 0.51 | 0.5 | 0.49 | 0.48 | 0.46 | 0.45 | 0.44 | 0.44 | 0.44 | 0.44 | 0.44 | 0.44 | 0.44 | 0.44 | 0.44 | 0.44 | 0.44 | 0.44 | 0.44 | 0.44 | 0.44 | 0.44 | 0.53 | 0.52 | 0.5 | 0.49 | 0.47 | 0.46 | 0.45 | 0.44 | 0.44 | 0.43 | 0.42 | 0.41 | 0.4 | 0.4 | 0.39 | 0.38 | 0.38 | 0.38 | 0.38 | 0.38 | 0.38 | 0.38 | 0.38 | 0.38 | 0.38 | 0.38 | 0.38 | 0.38 | 0.38 | 0.38 | 0.38
2 | 0 | Z2,0R0,0 | 1.09 | 2 | 0 | Z2,0R0,0 | 0.87 | 2 | 0 | Z2,0R0,0 | 0.63 | 2 | 0 | Z2,0R0,0 | 0.5 | 1.8 | 1.17 | 1.11 | 1.05 | 0.99 | 0.93 | 0.87 | 0.84 | 0.8 | 0.77 | 0.73 | 0.7 | 0.68 | 0.66 | 0.63 | 0.61 | 0.59 | 0.59 | 0.59 | 0.59 | 0.59 | 0.59 | 0.59 | 0.59 | 0.59 | 0.59 | 0.59 | 0.59 | 0.59 | 0.59 | 0.59 | 0.59 | 0.92 | 0.88 | 0.85 | 0.81 | 0.78 | 0.74 | 0.72 | 0.69 | 0.67 | 0.64 | 0.62 | 0.6 | 0.58 | 0.57 | 0.55 | 0.53 | 0.53 | 0.53 | 0.53 | 0.53 | 0.53 | 0.53 | 0.53 | 0.53 | 0.53 | 0.53 | 0.53 | 0.53 | 0.53 | 0.53 | 0.53 | 0.66 | 0.64 | 0.62 | 0.6 | 0.58 | 0.56 | 0.55 | 0.53 | 0.52 | 0.5 | 0.49 | 0.48 | 0.47 | 0.45 | 0.44 | 0.43 | 0.43 | 0.43 | 0.43 | 0.43 | 0.43 | 0.43 | 0.43 | 0.43 | 0.43 | 0.43 | 0.43 | 0.43 | 0.43 | 0.43 | 0.43 | 0.52 | 0.51 | 0.49 | 0.48 | 0.46 | 0.45 | 0.44 | 0.43 | 0.43 | 0.42 | 0.41 | 0.4 | 0.39 | 0.39 | 0.38 | 0.37 | 0.37 | 0.37 | 0.37 | 0.37 | 0.37 | 0.37 | 0.37 | 0.37 | 0.37 | 0.37 | 0.37 | 0.37 | 0.37 | 0.37 | 0.37
2.1 | 0 | Z2,1R0,0 | 1.07 | 2.1 | 0 | Z2,1R0,0 | 0.85 | 2.1 | 0 | Z2,1R0,0 | 0.62 | 2.1 | 0 | Z2,1R0,0 | 0.49 | 1.9 | 1.13 | 1.07 | 1.02 | 0.96 | 0.91 | 0.85 | 0.82 | 0.79 | 0.75 | 0.72 | 0.69 | 0.67 | 0.65 | 0.62 | 0.6 | 0.58 | 0.58 | 0.58 | 0.58 | 0.58 | 0.58 | 0.58 | 0.58 | 0.58 | 0.58 | 0.58 | 0.58 | 0.58 | 0.58 | 0.58 | 0.58 | 0.9 | 0.86 | 0.83 | 0.79 | 0.76 | 0.72 | 0.7 | 0.67 | 0.65 | 0.62 | 0.6 | 0.58 | 0.57 | 0.55 | 0.54 | 0.52 | 0.52 | 0.52 | 0.52 | 0.52 | 0.52 | 0.52 | 0.52 | 0.52 | 0.52 | 0.52 | 0.52 | 0.52 | 0.52 | 0.52 | 0.52 | 0.65 | 0.63 | 0.61 | 0.59 | 0.57 | 0.55 | 0.54 | 0.52 | 0.51 | 0.49 | 0.48 | 0.47 | 0.46 | 0.45 | 0.44 | 0.43 | 0.43 | 0.43 | 0.43 | 0.43 | 0.43 | 0.43 | 0.43 | 0.43 | 0.43 | 0.43 | 0.43 | 0.43 | 0.43 | 0.43 | 0.43 | 0.51 | 0.5 | 0.49 | 0.47 | 0.46 | 0.45 | 0.44 | 0.43 | 0.43 | 0.42 | 0.41 | 0.4 | 0.39 | 0.39 | 0.38 | 0.37 | 0.37 | 0.37 | 0.37 | 0.37 | 0.37 | 0.37 | 0.37 | 0.37 | 0.37 | 0.37 | 0.37 | 0.37 | 0.37 | 0.37 | 0.37
2.2 | 0 | Z2,2R0,0 | 1.05 | 2.2 | 0 | Z2,2R0,0 | 0.84 | 2.2 | 0 | Z2,2R0,0 | 0.61 | 2.2 | 0 | Z2,2R0,0 | 0.49 | 2 | 1.09 | 1.04 | 0.98 | 0.93 | 0.87 | 0.82 | 0.79 | 0.76 | 0.73 | 0.7 | 0.67 | 0.65 | 0.63 | 0.61 | 0.59 | 0.57 | 0.57 | 0.57 | 0.57 | 0.57 | 0.57 | 0.57 | 0.57 | 0.57 | 0.57 | 0.57 | 0.57 | 0.57 | 0.57 | 0.57 | 0.57 | 0.87 | 0.84 | 0.8 | 0.77 | 0.73 | 0.7 | 0.68 | 0.66 | 0.63 | 0.61 | 0.59 | 0.57 | 0.56 | 0.54 | 0.53 | 0.51 | 0.51 | 0.51 | 0.51 | 0.51 | 0.51 | 0.51 | 0.51 | 0.51 | 0.51 | 0.51 | 0.51 | 0.51 | 0.51 | 0.51 | 0.51 | 0.63 | 0.61 | 0.59 | 0.58 | 0.56 | 0.54 | 0.53 | 0.51 | 0.5 | 0.48 | 0.47 | 0.46 | 0.45 | 0.44 | 0.43 | 0.42 | 0.42 | 0.42 | 0.42 | 0.42 | 0.42 | 0.42 | 0.42 | 0.42 | 0.42 | 0.42 | 0.42 | 0.42 | 0.42 | 0.42 | 0.42 | 0.5 | 0.49 | 0.48 | 0.46 | 0.45 | 0.44 | 0.43 | 0.42 | 0.42 | 0.41 | 0.4 | 0.39 | 0.38 | 0.38 | 0.37 | 0.36 | 0.36 | 0.36 | 0.36 | 0.36 | 0.36 | 0.36 | 0.36 | 0.36 | 0.36 | 0.36 | 0.36 | 0.36 | 0.36 | 0.36 | 0.36
2.3 | 0 | Z2,3R0,0 | 1.02 | 2.3 | 0 | Z2,3R0,0 | 0.82 | 2.3 | 0 | Z2,3R0,0 | 0.6 | 2.3 | 0 | Z2,3R0,0 | 0.48 | 2.1 | 1.07 | 1.02 | 0.97 | 0.91 | 0.86 | 0.81 | 0.78 | 0.75 | 0.72 | 0.69 | 0.66 | 0.64 | 0.62 | 0.6 | 0.58 | 0.56 | 0.56 | 0.56 | 0.56 | 0.56 | 0.56 | 0.56 | 0.56 | 0.56 | 0.56 | 0.56 | 0.56 | 0.56 | 0.56 | 0.56 | 0.56 | 0.85 | 0.82 | 0.79 | 0.75 | 0.72 | 0.69 | 0.67 | 0.65 | 0.62 | 0.6 | 0.58 | 0.56 | 0.55 | 0.53 | 0.52 | 0.5 | 0.5 | 0.5 | 0.5 | 0.5 | 0.5 | 0.5 | 0.5 | 0.5 | 0.5 | 0.5 | 0.5 | 0.5 | 0.5 | 0.5 | 0.5 | 0.62 | 0.6 | 0.58 | 0.57 | 0.55 | 0.53 | 0.52 | 0.5 | 0.49 | 0.47 | 0.46 | 0.45 | 0.44 | 0.44 | 0.43 | 0.42 | 0.42 | 0.42 | 0.42 | 0.42 | 0.42 | 0.42 | 0.42 | 0.42 | 0.42 | 0.42 | 0.42 | 0.42 | 0.42 | 0.42 | 0.42 | 0.49 | 0.48 | 0.47 | 0.46 | 0.45 | 0.44 | 0.43 | 0.42 | 0.42 | 0.41 | 0.4 | 0.39 | 0.38 | 0.38 | 0.37 | 0.36 | 0.36 | 0.36 | 0.36 | 0.36 | 0.36 | 0.36 | 0.36 | 0.36 | 0.36 | 0.36 | 0.36 | 0.36 | 0.36 | 0.36 | 0.36
2.4 | 0 | Z2,4R0,0 | 1 | 2.4 | 0 | Z2,4R0,0 | 0.81 | 2.4 | 0 | Z2,4R0,0 | 0.59 | 2.4 | 0 | Z2,4R0,0 | 0.47 | 2.2 | 1.05 | 1 | 0.95 | 0.89 | 0.84 | 0.79 | 0.76 | 0.73 | 0.71 | 0.68 | 0.65 | 0.63 | 0.61 | 0.59 | 0.57 | 0.55 | 0.55 | 0.55 | 0.55 | 0.55 | 0.55 | 0.55 | 0.55 | 0.55 | 0.55 | 0.55 | 0.55 | 0.55 | 0.55 | 0.55 | 0.55 | 0.84 | 0.81 | 0.78 | 0.74 | 0.71 | 0.68 | 0.66 | 0.64 | 0.61 | 0.59 | 0.57 | 0.56 | 0.54 | 0.53 | 0.51 | 0.5 | 0.5 | 0.5 | 0.5 | 0.5 | 0.5 | 0.5 | 0.5 | 0.5 | 0.5 | 0.5 | 0.5 | 0.5 | 0.5 | 0.5 | 0.5 | 0.61 | 0.59 | 0.58 | 0.56 | 0.55 | 0.53 | 0.52 | 0.5 | 0.49 | 0.47 | 0.46 | 0.45 | 0.44 | 0.43 | 0.42 | 0.41 | 0.41 | 0.41 | 0.41 | 0.41 | 0.41 | 0.41 | 0.41 | 0.41 | 0.41 | 0.41 | 0.41 | 0.41 | 0.41 | 0.41 | 0.41 | 0.49 | 0.48 | 0.47 | 0.45 | 0.44 | 0.43 | 0.42 | 0.41 | 0.41 | 0.4 | 0.39 | 0.38 | 0.37 | 0.37 | 0.36 | 0.35 | 0.35 | 0.35 | 0.35 | 0.35 | 0.35 | 0.35 | 0.35 | 0.35 | 0.35 | 0.35 | 0.35 | 0.35 | 0.35 | 0.35 | 0.35
2.5 | 0 | Z2,5R0,0 | 0.98 | 2.5 | 0 | Z2,5R0,0 | 0.79 | 2.5 | 0 | Z2,5R0,0 | 0.58 | 2.5 | 0 | Z2,5R0,0 | 0.47 | 2.3 | 1.02 | 0.97 | 0.92 | 0.88 | 0.83 | 0.78 | 0.75 | 0.72 | 0.7 | 0.67 | 0.64 | 0.62 | 0.6 | 0.59 | 0.57 | 0.55 | 0.55 | 0.55 | 0.55 | 0.55 | 0.55 | 0.55 | 0.55 | 0.55 | 0.55 | 0.55 | 0.55 | 0.55 | 0.55 | 0.55 | 0.55 | 0.82 | 0.79 | 0.76 | 0.73 | 0.7 | 0.67 | 0.65 | 0.63 | 0.6 | 0.58 | 0.56 | 0.55 | 0.53 | 0.52 | 0.5 | 0.49 | 0.49 | 0.49 | 0.49 | 0.49 | 0.49 | 0.49 | 0.49 | 0.49 | 0.49 | 0.49 | 0.49 | 0.49 | 0.49 | 0.49 | 0.49 | 0.6 | 0.58 | 0.57 | 0.55 | 0.54 | 0.52 | 0.51 | 0.49 | 0.48 | 0.46 | 0.45 | 0.44 | 0.43 | 0.43 | 0.42 | 0.41 | 0.41 | 0.41 | 0.41 | 0.41 | 0.41 | 0.41 | 0.41 | 0.41 | 0.41 | 0.41 | 0.41 | 0.41 | 0.41 | 0.41 | 0.41 | 0.48 | 0.47 | 0.46 | 0.45 | 0.44 | 0.43 | 0.42 | 0.41 | 0.41 | 0.4 | 0.39 | 0.38 | 0.37 | 0.37 | 0.36 | 0.35 | 0.35 | 0.35 | 0.35 | 0.35 | 0.35 | 0.35 | 0.35 | 0.35 | 0.35 | 0.35 | 0.35 | 0.35 | 0.35 | 0.35 | 0.35
2.6 | 0 | Z2,6R0,0 | 0.96 | 2.6 | 0 | Z2,6R0,0 | 0.77 | 2.6 | 0 | Z2,6R0,0 | 0.57 | 2.6 | 0 | Z2,6R0,0 | 0.46 | 2.4 | 1 | 0.95 | 0.9 | 0.86 | 0.81 | 0.76 | 0.73 | 0.71 | 0.68 | 0.66 | 0.63 | 0.61 | 0.59 | 0.58 | 0.56 | 0.54 | 0.54 | 0.54 | 0.54 | 0.54 | 0.54 | 0.54 | 0.54 | 0.54 | 0.54 | 0.54 | 0.54 | 0.54 | 0.54 | 0.54 | 0.54 | 0.81 | 0.78 | 0.75 | 0.72 | 0.69 | 0.66 | 0.64 | 0.62 | 0.59 | 0.57 | 0.55 | 0.54 | 0.52 | 0.51 | 0.49 | 0.48 | 0.48 | 0.48 | 0.48 | 0.48 | 0.48 | 0.48 | 0.48 | 0.48 | 0.48 | 0.48 | 0.48 | 0.48 | 0.48 | 0.48 | 0.48 | 0.59 | 0.57 | 0.56 | 0.54 | 0.53 | 0.51 | 0.5 | 0.49 | 0.47 | 0.46 | 0.45 | 0.44 | 0.43 | 0.42 | 0.41 | 0.4 | 0.4 | 0.4 | 0.4 | 0.4 | 0.4 | 0.4 | 0.4 | 0.4 | 0.4 | 0.4 | 0.4 | 0.4 | 0.4 | 0.4 | 0.4 | 0.47 | 0.46 | 0.45 | 0.44 | 0.43 | 0.42 | 0.41 | 0.4 | 0.4 | 0.39 | 0.38 | 0.37 | 0.36 | 0.36 | 0.35 | 0.34 | 0.34 | 0.34 | 0.34 | 0.34 | 0.34 | 0.34 | 0.34 | 0.34 | 0.34 | 0.34 | 0.34 | 0.34 | 0.34 | 0.34 | 0.34
2.7 | 0 | Z2,7R0,0 | 0.94 | 2.7 | 0 | Z2,7R0,0 | 0.76 | 2.7 | 0 | Z2,7R0,0 | 0.56 | 2.7 | 0 | Z2,7R0,0 | 0.45 | 2.5 | 0.98 | 0.93 | 0.89 | 0.84 | 0.8 | 0.75 | 0.72 | 0.7 | 0.67 | 0.65 | 0.62 | 0.6 | 0.58 | 0.57 | 0.55 | 0.53 | 0.53 | 0.53 | 0.53 | 0.53 | 0.53 | 0.53 | 0.53 | 0.53 | 0.53 | 0.53 | 0.53 | 0.53 | 0.53 | 0.53 | 0.53 | 0.79 | 0.76 | 0.73 | 0.71 | 0.68 | 0.65 | 0.63 | 0.61 | 0.59 | 0.57 | 0.55 | 0.54 | 0.52 | 0.51 | 0.49 | 0.48 | 0.48 | 0.48 | 0.48 | 0.48 | 0.48 | 0.48 | 0.48 | 0.48 | 0.48 | 0.48 | 0.48 | 0.48 | 0.48 | 0.48 | 0.48 | 0.58 | 0.57 | 0.55 | 0.54 | 0.52 | 0.51 | 0.5 | 0.48 | 0.47 | 0.45 | 0.44 | 0.43 | 0.42 | 0.42 | 0.41 | 0.4 | 0.4 | 0.4 | 0.4 | 0.4 | 0.4 | 0.4 | 0.4 | 0.4 | 0.4 | 0.4 | 0.4 | 0.4 | 0.4 | 0.4 | 0.4 | 0.47 | 0.46 | 0.45 | 0.44 | 0.43 | 0.42 | 0.41 | 0.4 | 0.4 | 0.39 | 0.38 | 0.37 | 0.36 | 0.36 | 0.35 | 0.34 | 0.34 | 0.34 | 0.34 | 0.34 | 0.34 | 0.34 | 0.34 | 0.34 | 0.34 | 0.34 | 0.34 | 0.34 | 0.34 | 0.34 | 0.34
2.8 | 0 | Z2,8R0,0 | 0.91 | 2.8 | 0 | Z2,8R0,0 | 0.74 | 2.8 | 0 | Z2,8R0,0 | 0.55 | 2.8 | 0 | Z2,8R0,0 | 0.44 | 2.6 | 0.96 | 0.92 | 0.87 | 0.83 | 0.78 | 0.74 | 0.71 | 0.69 | 0.66 | 0.64 | 0.61 | 0.59 | 0.57 | 0.56 | 0.54 | 0.52 | 0.52 | 0.52 | 0.52 | 0.52 | 0.52 | 0.52 | 0.52 | 0.52 | 0.52 | 0.52 | 0.52 | 0.52 | 0.52 | 0.52 | 0.52 | 0.77 | 0.74 | 0.71 | 0.69 | 0.66 | 0.63 | 0.61 | 0.59 | 0.58 | 0.56 | 0.54 | 0.53 | 0.51 | 0.5 | 0.48 | 0.47 | 0.47 | 0.47 | 0.47 | 0.47 | 0.47 | 0.47 | 0.47 | 0.47 | 0.47 | 0.47 | 0.47 | 0.47 | 0.47 | 0.47 | 0.47 | 0.57 | 0.56 | 0.54 | 0.53 | 0.51 | 0.5 | 0.49 | 0.47 | 0.46 | 0.44 | 0.43 | 0.42 | 0.41 | 0.41 | 0.4 | 0.39 | 0.39 | 0.39 | 0.39 | 0.39 | 0.39 | 0.39 | 0.39 | 0.39 | 0.39 | 0.39 | 0.39 | 0.39 | 0.39 | 0.39 | 0.39 | 0.46 | 0.45 | 0.44 | 0.43 | 0.42 | 0.41 | 0.4 | 0.39 | 0.39 | 0.38 | 0.37 | 0.36 | 0.36 | 0.35 | 0.35 | 0.34 | 0.34 | 0.34 | 0.34 | 0.34 | 0.34 | 0.34 | 0.34 | 0.34 | 0.34 | 0.34 | 0.34 | 0.34 | 0.34 | 0.34 | 0.34
2.9 | 0 | Z2,9R0,0 | 0.89 | 2.9 | 0 | Z2,9R0,0 | 0.73 | 2.9 | 0 | Z2,9R0,0 | 0.54 | 2.9 | 0 | Z2,9R0,0 | 0.44 | 2.7 | 0.94 | 0.9 | 0.85 | 0.81 | 0.76 | 0.72 | 0.7 | 0.67 | 0.65 | 0.62 | 0.6 | 0.58 | 0.56 | 0.55 | 0.53 | 0.51 | 0.51 | 0.51 | 0.51 | 0.51 | 0.51 | 0.51 | 0.51 | 0.51 | 0.51 | 0.51 | 0.51 | 0.51 | 0.51 | 0.51 | 0.51 | 0.76 | 0.73 | 0.7 | 0.68 | 0.65 | 0.62 | 0.6 | 0.58 | 0.57 | 0.55 | 0.53 | 0.52 | 0.5 | 0.49 | 0.47 | 0.46 | 0.46 | 0.46 | 0.46 | 0.46 | 0.46 | 0.46 | 0.46 | 0.46 | 0.46 | 0.46 | 0.46 | 0.46 | 0.46 | 0.46 | 0.46 | 0.56 | 0.55 | 0.53 | 0.52 | 0.5 | 0.49 | 0.48 | 0.47 | 0.45 | 0.44 | 0.43 | 0.42 | 0.41 | 0.41 | 0.4 | 0.39 | 0.39 | 0.39 | 0.39 | 0.39 | 0.39 | 0.39 | 0.39 | 0.39 | 0.39 | 0.39 | 0.39 | 0.39 | 0.39 | 0.39 | 0.39 | 0.45 | 0.44 | 0.43 | 0.43 | 0.42 | 0.41 | 0.4 | 0.39 | 0.39 | 0.38 | 0.37 | 0.36 | 0.35 | 0.35 | 0.34 | 0.33 | 0.33 | 0.33 | 0.33 | 0.33 | 0.33 | 0.33 | 0.33 | 0.33 | 0.33 | 0.33 | 0.33 | 0.33 | 0.33 | 0.33 | 0.33
3 | 0 | Z3,0R0,0 | 0.87 | 3 | 0 | Z3,0R0,0 | 0.71 | 3 | 0 | Z3,0R0,0 | 0.53 | 3 | 0 | Z3,0R0,0 | 0.43 | 2.8 | 0.91 | 0.87 | 0.83 | 0.79 | 0.75 | 0.71 | 0.69 | 0.66 | 0.64 | 0.61 | 0.59 | 0.57 | 0.56 | 0.54 | 0.53 | 0.51 | 0.51 | 0.51 | 0.51 | 0.51 | 0.51 | 0.51 | 0.51 | 0.51 | 0.51 | 0.51 | 0.51 | 0.51 | 0.51 | 0.51 | 0.51 | 0.74 | 0.71 | 0.69 | 0.66 | 0.64 | 0.61 | 0.59 | 0.57 | 0.56 | 0.54 | 0.52 | 0.51 | 0.49 | 0.48 | 0.46 | 0.45 | 0.45 | 0.45 | 0.45 | 0.45 | 0.45 | 0.45 | 0.45 | 0.45 | 0.45 | 0.45 | 0.45 | 0.45 | 0.45 | 0.45 | 0.45 | 0.55 | 0.54 | 0.52 | 0.51 | 0.49 | 0.48 | 0.47 | 0.46 | 0.44 | 0.43 | 0.42 | 0.41 | 0.4 | 0.4 | 0.39 | 0.38 | 0.38 | 0.38 | 0.38 | 0.38 | 0.38 | 0.38 | 0.38 | 0.38 | 0.38 | 0.38 | 0.38 | 0.38 | 0.38 | 0.38 | 0.38 | 0.44 | 0.43 | 0.42 | 0.42 | 0.41 | 0.4 | 0.39 | 0.38 | 0.38 | 0.37 | 0.36 | 0.35 | 0.35 | 0.34 | 0.34 | 0.33 | 0.33 | 0.33 | 0.33 | 0.33 | 0.33 | 0.33 | 0.33 | 0.33 | 0.33 | 0.33 | 0.33 | 0.33 | 0.33 | 0.33 | 0.33
3.1 | 0 | Z3,1R0,0 | 0.86 | 3.1 | 0 | Z3,1R0,0 | 0.7 | 3.1 | 0 | Z3,1R0,0 | 0.52 | 3.1 | 0 | Z3,1R0,0 | 0.43 | 2.9 | 0.89 | 0.85 | 0.81 | 0.77 | 0.73 | 0.69 | 0.67 | 0.65 | 0.62 | 0.6 | 0.58 | 0.56 | 0.55 | 0.53 | 0.52 | 0.5 | 0.5 | 0.5 | 0.5 | 0.5 | 0.5 | 0.5 | 0.5 | 0.5 | 0.5 | 0.5 | 0.5 | 0.5 | 0.5 | 0.5 | 0.5 | 0.73 | 0.7 | 0.68 | 0.65 | 0.63 | 0.6 | 0.58 | 0.56 | 0.55 | 0.53 | 0.51 | 0.5 | 0.49 | 0.47 | 0.46 | 0.45 | 0.45 | 0.45 | 0.45 | 0.45 | 0.45 | 0.45 | 0.45 | 0.45 | 0.45 | 0.45 | 0.45 | 0.45 | 0.45 | 0.45 | 0.45 | 0.54 | 0.53 | 0.52 | 0.5 | 0.49 | 0.48 | 0.47 | 0.46 | 0.44 | 0.43 | 0.42 | 0.41 | 0.4 | 0.4 | 0.39 | 0.38 | 0.38 | 0.38 | 0.38 | 0.38 | 0.38 | 0.38 | 0.38 | 0.38 | 0.38 | 0.38 | 0.38 | 0.38 | 0.38 | 0.38 | 0.38 | 0.44 | 0.43 | 0.42 | 0.42 | 0.41 | 0.4 | 0.39 | 0.38 | 0.38 | 0.37 | 0.36 | 0.35 | 0.34 | 0.34 | 0.33 | 0.32 | 0.32 | 0.32 | 0.32 | 0.32 | 0.32 | 0.32 | 0.32 | 0.32 | 0.32 | 0.32 | 0.32 | 0.32 | 0.32 | 0.32 | 0.32
3.2 | 0 | Z3,2R0,0 | 0.84 | 3.2 | 0 | Z3,2R0,0 | 0.69 | 3.2 | 0 | Z3,2R0,0 | 0.52 | 3.2 | 0 | Z3,2R0,0 | 0.42 | 3 | 0.87 | 0.83 | 0.79 | 0.76 | 0.72 | 0.68 | 0.66 | 0.64 | 0.61 | 0.59 | 0.57 | 0.55 | 0.54 | 0.52 | 0.51 | 0.49 | 0.49 | 0.49 | 0.49 | 0.49 | 0.49 | 0.49 | 0.49 | 0.49 | 0.49 | 0.49 | 0.49 | 0.49 | 0.49 | 0.49 | 0.49 | 0.71 | 0.69 | 0.66 | 0.64 | 0.61 | 0.59 | 0.57 | 0.55 | 0.54 | 0.52 | 0.5 | 0.49 | 0.48 | 0.46 | 0.45 | 0.44 | 0.44 | 0.44 | 0.44 | 0.44 | 0.44 | 0.44 | 0.44 | 0.44 | 0.44 | 0.44 | 0.44 | 0.44 | 0.44 | 0.44 | 0.44 | 0.53 | 0.52 | 0.51 | 0.49 | 0.48 | 0.47 | 0.46 | 0.45 | 0.43 | 0.42 | 0.41 | 0.4 | 0.39 | 0.39 | 0.38 | 0.37 | 0.37 | 0.37 | 0.37 | 0.37 | 0.37 | 0.37 | 0.37 | 0.37 | 0.37 | 0.37 | 0.37 | 0.37 | 0.37 | 0.37 | 0.37 | 0.43 | 0.42 | 0.41 | 0.41 | 0.4 | 0.39 | 0.38 | 0.37 | 0.37 | 0.36 | 0.35 | 0.34 | 0.34 | 0.33 | 0.33 | 0.32 | 0.32 | 0.32 | 0.32 | 0.32 | 0.32 | 0.32 | 0.32 | 0.32 | 0.32 | 0.32 | 0.32 | 0.32 | 0.32 | 0.32 | 0.32
3.3 | 0 | Z3,3R0,0 | 0.83 | 3.3 | 0 | Z3,3R0,0 | 0.68 | 3.3 | 0 | Z3,3R0,0 | 0.51 | 3.3 | 0 | Z3,3R0,0 | 0.42 | 3.1 | 0.86 | 0.82 | 0.78 | 0.75 | 0.71 | 0.67 | 0.65 | 0.63 | 0.6 | 0.58 | 0.56 | 0.54 | 0.53 | 0.51 | 0.5 | 0.48 | 0.48 | 0.48 | 0.48 | 0.48 | 0.48 | 0.48 | 0.48 | 0.48 | 0.48 | 0.48 | 0.48 | 0.48 | 0.48 | 0.48 | 0.48 | 0.7 | 0.68 | 0.65 | 0.63 | 0.6 | 0.58 | 0.56 | 0.54 | 0.53 | 0.51 | 0.49 | 0.48 | 0.47 | 0.46 | 0.45 | 0.44 | 0.44 | 0.44 | 0.44 | 0.44 | 0.44 | 0.44 | 0.44 | 0.44 | 0.44 | 0.44 | 0.44 | 0.44 | 0.44 | 0.44 | 0.44 | 0.52 | 0.51 | 0.5 | 0.48 | 0.47 | 0.46 | 0.45 | 0.44 | 0.43 | 0.42 | 0.41 | 0.4 | 0.39 | 0.39 | 0.38 | 0.37 | 0.37 | 0.37 | 0.37 | 0.37 | 0.37 | 0.37 | 0.37 | 0.37 | 0.37 | 0.37 | 0.37 | 0.37 | 0.37 | 0.37 | 0.37 | 0.43 | 0.42 | 0.41 | 0.41 | 0.4 | 0.39 | 0.38 | 0.37 | 0.37 | 0.36 | 0.35 | 0.34 | 0.34 | 0.33 | 0.33 | 0.32 | 0.32 | 0.32 | 0.32 | 0.32 | 0.32 | 0.32 | 0.32 | 0.32 | 0.32 | 0.32 | 0.32 | 0.32 | 0.32 | 0.32 | 0.32
3.4 | 0 | Z3,4R0,0 | 0.82 | 3.4 | 0 | Z3,4R0,0 | 0.67 | 3.4 | 0 | Z3,4R0,0 | 0.51 | 3.4 | 0 | Z3,4R0,0 | 0.41 | 3.2 | 0.84 | 0.8 | 0.77 | 0.73 | 0.7 | 0.66 | 0.64 | 0.62 | 0.59 | 0.57 | 0.55 | 0.54 | 0.52 | 0.51 | 0.49 | 0.48 | 0.48 | 0.48 | 0.48 | 0.48 | 0.48 | 0.48 | 0.48 | 0.48 | 0.48 | 0.48 | 0.48 | 0.48 | 0.48 | 0.48 | 0.48 | 0.69 | 0.67 | 0.64 | 0.62 | 0.59 | 0.57 | 0.55 | 0.54 | 0.52 | 0.51 | 0.49 | 0.48 | 0.47 | 0.45 | 0.44 | 0.43 | 0.43 | 0.43 | 0.43 | 0.43 | 0.43 | 0.43 | 0.43 | 0.43 | 0.43 | 0.43 | 0.43 | 0.43 | 0.43 | 0.43 | 0.43 | 0.52 | 0.51 | 0.5 | 0.48 | 0.47 | 0.46 | 0.45 | 0.44 | 0.42 | 0.41 | 0.4 | 0.39 | 0.38 | 0.38 | 0.37 | 0.36 | 0.36 | 0.36 | 0.36 | 0.36 | 0.36 | 0.36 | 0.36 | 0.36 | 0.36 | 0.36 | 0.36 | 0.36 | 0.36 | 0.36 | 0.36 | 0.42 | 0.41 | 0.4 | 0.4 | 0.39 | 0.38 | 0.37 | 0.36 | 0.36 | 0.35 | 0.34 | 0.33 | 0.33 | 0.32 | 0.32 | 0.31 | 0.31 | 0.31 | 0.31 | 0.31 | 0.31 | 0.31 | 0.31 | 0.31 | 0.31 | 0.31 | 0.31 | 0.31 | 0.31 | 0.31 | 0.31
3.5 | 0 | Z3,5R0,0 | 0.81 | 3.5 | 0 | Z3,5R0,0 | 0.66 | 3.5 | 0 | Z3,5R0,0 | 0.5 | 3.5 | 0 | Z3,5R0,0 | 0.41 | 3.3 | 0.83 | 0.79 | 0.76 | 0.72 | 0.69 | 0.65 | 0.63 | 0.61 | 0.59 | 0.57 | 0.55 | 0.53 | 0.52 | 0.5 | 0.49 | 0.47 | 0.47 | 0.47 | 0.47 | 0.47 | 0.47 | 0.47 | 0.47 | 0.47 | 0.47 | 0.47 | 0.47 | 0.47 | 0.47 | 0.47 | 0.47 | 0.68 | 0.66 | 0.64 | 0.61 | 0.59 | 0.57 | 0.55 | 0.53 | 0.52 | 0.5 | 0.48 | 0.47 | 0.46 | 0.45 | 0.44 | 0.43 | 0.43 | 0.43 | 0.43 | 0.43 | 0.43 | 0.43 | 0.43 | 0.43 | 0.43 | 0.43 | 0.43 | 0.43 | 0.43 | 0.43 | 0.43 | 0.51 | 0.5 | 0.49 | 0.47 | 0.46 | 0.45 | 0.44 | 0.43 | 0.42 | 0.41 | 0.4 | 0.39 | 0.38 | 0.38 | 0.37 | 0.36 | 0.36 | 0.36 | 0.36 | 0.36 | 0.36 | 0.36 | 0.36 | 0.36 | 0.36 | 0.36 | 0.36 | 0.36 | 0.36 | 0.36 | 0.36 | 0.42 | 0.41 | 0.4 | 0.4 | 0.39 | 0.38 | 0.37 | 0.36 | 0.36 | 0.35 | 0.34 | 0.33 | 0.33 | 0.32 | 0.32 | 0.31 | 0.31 | 0.31 | 0.31 | 0.31 | 0.31 | 0.31 | 0.31 | 0.31 | 0.31 | 0.31 | 0.31 | 0.31 | 0.31 | 0.31 | 0.31
3.6 | 0 | Z3,6R0,0 | 0.79 | 3.6 | 0 | Z3,6R0,0 | 0.65 | 3.6 | 0 | Z3,6R0,0 | 0.49 | 3.6 | 0 | Z3,6R0,0 | 0.41 | 3.4 | 0.82 | 0.78 | 0.75 | 0.71 | 0.68 | 0.64 | 0.62 | 0.6 | 0.58 | 0.56 | 0.54 | 0.53 | 0.51 | 0.5 | 0.48 | 0.47 | 0.47 | 0.47 | 0.47 | 0.47 | 0.47 | 0.47 | 0.47 | 0.47 | 0.47 | 0.47 | 0.47 | 0.47 | 0.47 | 0.47 | 0.47 | 0.67 | 0.65 | 0.63 | 0.6 | 0.58 | 0.56 | 0.54 | 0.53 | 0.51 | 0.5 | 0.48 | 0.47 | 0.46 | 0.44 | 0.43 | 0.42 | 0.42 | 0.42 | 0.42 | 0.42 | 0.42 | 0.42 | 0.42 | 0.42 | 0.42 | 0.42 | 0.42 | 0.42 | 0.42 | 0.42 | 0.42 | 0.51 | 0.5 | 0.49 | 0.47 | 0.46 | 0.45 | 0.44 | 0.43 | 0.41 | 0.4 | 0.39 | 0.38 | 0.38 | 0.37 | 0.37 | 0.36 | 0.36 | 0.36 | 0.36 | 0.36 | 0.36 | 0.36 | 0.36 | 0.36 | 0.36 | 0.36 | 0.36 | 0.36 | 0.36 | 0.36 | 0.36 | 0.41 | 0.4 | 0.39 | 0.39 | 0.38 | 0.37 | 0.36 | 0.36 | 0.35 | 0.35 | 0.34 | 0.33 | 0.33 | 0.32 | 0.32 | 0.31 | 0.31 | 0.31 | 0.31 | 0.31 | 0.31 | 0.31 | 0.31 | 0.31 | 0.31 | 0.31 | 0.31 | 0.31 | 0.31 | 0.31 | 0.31
3.7 | 0 | Z3,7R0,0 | 0.78 | 3.7 | 0 | Z3,7R0,0 | 0.64 | 3.7 | 0 | Z3,7R0,0 | 0.49 | 3.7 | 0 | Z3,7R0,0 | 0.4 | 3.5 | 0.81 | 0.78 | 0.74 | 0.71 | 0.67 | 0.64 | 0.62 | 0.6 | 0.57 | 0.55 | 0.53 | 0.52 | 0.5 | 0.49 | 0.47 | 0.46 | 0.46 | 0.46 | 0.46 | 0.46 | 0.46 | 0.46 | 0.46 | 0.46 | 0.46 | 0.46 | 0.46 | 0.46 | 0.46 | 0.46 | 0.46 | 0.66 | 0.64 | 0.62 | 0.59 | 0.57 | 0.55 | 0.53 | 0.52 | 0.5 | 0.49 | 0.47 | 0.46 | 0.45 | 0.44 | 0.43 | 0.42 | 0.42 | 0.42 | 0.42 | 0.42 | 0.42 | 0.42 | 0.42 | 0.42 | 0.42 | 0.42 | 0.42 | 0.42 | 0.42 | 0.42 | 0.42 | 0.5 | 0.49 | 0.48 | 0.46 | 0.45 | 0.44 | 0.43 | 0.42 | 0.41 | 0.4 | 0.39 | 0.38 | 0.38 | 0.37 | 0.37 | 0.36 | 0.36 | 0.36 | 0.36 | 0.36 | 0.36 | 0.36 | 0.36 | 0.36 | 0.36 | 0.36 | 0.36 | 0.36 | 0.36 | 0.36 | 0.36 | 0.41 | 0.4 | 0.39 | 0.39 | 0.38 | 0.37 | 0.36 | 0.36 | 0.35 | 0.35 | 0.34 | 0.33 | 0.33 | 0.32 | 0.32 | 0.31 | 0.31 | 0.31 | 0.31 | 0.31 | 0.31 | 0.31 | 0.31 | 0.31 | 0.31 | 0.31 | 0.31 | 0.31 | 0.31 | 0.31 | 0.31
3.8 | 0 | Z3,8R0,0 | 0.77 | 3.8 | 0 | Z3,8R0,0 | 0.63 | 3.8 | 0 | Z3,8R0,0 | 0.48 | 3.8 | 0 | Z3,8R0,0 | 0.4 | 3.6 | 0.79 | 0.76 | 0.73 | 0.69 | 0.66 | 0.63 | 0.61 | 0.59 | 0.56 | 0.54 | 0.52 | 0.51 | 0.49 | 0.48 | 0.46 | 0.45 | 0.45 | 0.45 | 0.45 | 0.45 | 0.45 | 0.45 | 0.45 | 0.45 | 0.45 | 0.45 | 0.45 | 0.45 | 0.45 | 0.45 | 0.45 | 0.65 | 0.63 | 0.61 | 0.58 | 0.56 | 0.54 | 0.52 | 0.51 | 0.49 | 0.48 | 0.46 | 0.45 | 0.44 | 0.43 | 0.42 | 0.41 | 0.41 | 0.41 | 0.41 | 0.41 | 0.41 | 0.41 | 0.41 | 0.41 | 0.41 | 0.41 | 0.41 | 0.41 | 0.41 | 0.41 | 0.41 | 0.49 | 0.48 | 0.47 | 0.45 | 0.44 | 0.43 | 0.42 | 0.41 | 0.41 | 0.4 | 0.39 | 0.38 | 0.37 | 0.37 | 0.36 | 0.35 | 0.35 | 0.35 | 0.35 | 0.35 | 0.35 | 0.35 | 0.35 | 0.35 | 0.35 | 0.35 | 0.35 | 0.35 | 0.35 | 0.35 | 0.35 | 0.41 | 0.4 | 0.39 | 0.39 | 0.38 | 0.37 | 0.36 | 0.35 | 0.35 | 0.34 | 0.33 | 0.32 | 0.32 | 0.31 | 0.31 | 0.3 | 0.3 | 0.3 | 0.3 | 0.3 | 0.3 | 0.3 | 0.3 | 0.3 | 0.3 | 0.3 | 0.3 | 0.3 | 0.3 | 0.3 | 0.3
3.9 | 0 | Z3,9R0,0 | 0.75 | 3.9 | 0 | Z3,9R0,0 | 0.62 | 3.9 | 0 | Z3,9R0,0 | 0.48 | 3.9 | 0 | Z3,9R0,0 | 0.39 | 3.7 | 0.78 | 0.75 | 0.72 | 0.68 | 0.65 | 0.62 | 0.6 | 0.58 | 0.55 | 0.53 | 0.51 | 0.5 | 0.49 | 0.47 | 0.46 | 0.45 | 0.45 | 0.45 | 0.45 | 0.45 | 0.45 | 0.45 | 0.45 | 0.45 | 0.45 | 0.45 | 0.45 | 0.45 | 0.45 | 0.45 | 0.45 | 0.64 | 0.62 | 0.6 | 0.57 | 0.55 | 0.53 | 0.52 | 0.5 | 0.49 | 0.47 | 0.46 | 0.45 | 0.44 | 0.43 | 0.42 | 0.41 | 0.41 | 0.41 | 0.41 | 0.41 | 0.41 | 0.41 | 0.41 | 0.41 | 0.41 | 0.41 | 0.41 | 0.41 | 0.41 | 0.41 | 0.41 | 0.49 | 0.48 | 0.47 | 0.45 | 0.44 | 0.43 | 0.42 | 0.41 | 0.4 | 0.39 | 0.38 | 0.37 | 0.37 | 0.36 | 0.36 | 0.35 | 0.35 | 0.35 | 0.35 | 0.35 | 0.35 | 0.35 | 0.35 | 0.35 | 0.35 | 0.35 | 0.35 | 0.35 | 0.35 | 0.35 | 0.35 | 0.4 | 0.39 | 0.38 | 0.38 | 0.37 | 0.36 | 0.35 | 0.35 | 0.34 | 0.34 | 0.33 | 0.32 | 0.32 | 0.31 | 0.31 | 0.3 | 0.3 | 0.3 | 0.3 | 0.3 | 0.3 | 0.3 | 0.3 | 0.3 | 0.3 | 0.3 | 0.3 | 0.3 | 0.3 | 0.3 | 0.3
4 | 0 | Z4,0R0,0 | 0.74 | 4 | 0 | Z4,0R0,0 | 0.61 | 4 | 0 | Z4,0R0,0 | 0.47 | 4 | 0 | Z4,0R0,0 | 0.39 | 3.8 | 0.77 | 0.74 | 0.71 | 0.67 | 0.64 | 0.61 | 0.59 | 0.57 | 0.55 | 0.53 | 0.51 | 0.5 | 0.48 | 0.47 | 0.45 | 0.44 | 0.44 | 0.44 | 0.44 | 0.44 | 0.44 | 0.44 | 0.44 | 0.44 | 0.44 | 0.44 | 0.44 | 0.44 | 0.44 | 0.44 | 0.44 | 0.63 | 0.61 | 0.59 | 0.57 | 0.55 | 0.53 | 0.51 | 0.5 | 0.48 | 0.47 | 0.45 | 0.44 | 0.43 | 0.42 | 0.41 | 0.4 | 0.4 | 0.4 | 0.4 | 0.4 | 0.4 | 0.4 | 0.4 | 0.4 | 0.4 | 0.4 | 0.4 | 0.4 | 0.4 | 0.4 | 0.4 | 0.48 | 0.47 | 0.46 | 0.44 | 0.43 | 0.42 | 0.41 | 0.4 | 0.4 | 0.39 | 0.38 | 0.37 | 0.37 | 0.36 | 0.36 | 0.35 | 0.35 | 0.35 | 0.35 | 0.35 | 0.35 | 0.35 | 0.35 | 0.35 | 0.35 | 0.35 | 0.35 | 0.35 | 0.35 | 0.35 | 0.35 | 0.4 | 0.39 | 0.38 | 0.38 | 0.37 | 0.36 | 0.35 | 0.35 | 0.34 | 0.34 | 0.33 | 0.32 | 0.32 | 0.31 | 0.31 | 0.3 | 0.3 | 0.3 | 0.3 | 0.3 | 0.3 | 0.3 | 0.3 | 0.3 | 0.3 | 0.3 | 0.3 | 0.3 | 0.3 | 0.3 | 0.3
4.1 | 0 | Z4,1R0,0 | 0.73 | 4.1 | 0 | Z4,1R0,0 | 0.6 | 4.1 | 0 | Z4,1R0,0 | 0.47 | 4.1 | 0 | Z4,1R0,0 | 0.39 | 3.9 | 0.75 | 0.72 | 0.69 | 0.66 | 0.63 | 0.6 | 0.58 | 0.56 | 0.54 | 0.52 | 0.5 | 0.49 | 0.48 | 0.46 | 0.45 | 0.44 | 0.44 | 0.44 | 0.44 | 0.44 | 0.44 | 0.44 | 0.44 | 0.44 | 0.44 | 0.44 | 0.44 | 0.44 | 0.44 | 0.44 | 0.44 | 0.62 | 0.6 | 0.58 | 0.56 | 0.54 | 0.52 | 0.51 | 0.49 | 0.48 | 0.46 | 0.45 | 0.44 | 0.43 | 0.42 | 0.41 | 0.4 | 0.4 | 0.4 | 0.4 | 0.4 | 0.4 | 0.4 | 0.4 | 0.4 | 0.4 | 0.4 | 0.4 | 0.4 | 0.4 | 0.4 | 0.4 | 0.48 | 0.47 | 0.46 | 0.44 | 0.43 | 0.42 | 0.41 | 0.4 | 0.39 | 0.38 | 0.37 | 0.36 | 0.36 | 0.35 | 0.35 | 0.34 | 0.34 | 0.34 | 0.34 | 0.34 | 0.34 | 0.34 | 0.34 | 0.34 | 0.34 | 0.34 | 0.34 | 0.34 | 0.34 | 0.34 | 0.34 | 0.39 | 0.38 | 0.37 | 0.37 | 0.36 | 0.35 | 0.34 | 0.34 | 0.33 | 0.33 | 0.32 | 0.31 | 0.31 | 0.3 | 0.3 | 0.29 | 0.29 | 0.29 | 0.29 | 0.29 | 0.29 | 0.29 | 0.29 | 0.29 | 0.29 | 0.29 | 0.29 | 0.29 | 0.29 | 0.29 | 0.29
4.2 | 0 | Z4,2R0,0 | 0.72 | 4.2 | 0 | Z4,2R0,0 | 0.6 | 4.2 | 0 | Z4,2R0,0 | 0.46 | 4.2 | 0 | Z4,2R0,0 | 0.38 | 4 | 0.74 | 0.71 | 0.68 | 0.65 | 0.62 | 0.59 | 0.57 | 0.55 | 0.53 | 0.51 | 0.49 | 0.48 | 0.47 | 0.45 | 0.44 | 0.43 | 0.43 | 0.43 | 0.43 | 0.43 | 0.43 | 0.43 | 0.43 | 0.43 | 0.43 | 0.43 | 0.43 | 0.43 | 0.43 | 0.43 | 0.43 | 0.61 | 0.59 | 0.57 | 0.55 | 0.53 | 0.51 | 0.5 | 0.48 | 0.47 | 0.45 | 0.44 | 0.43 | 0.42 | 0.41 | 0.4 | 0.39 | 0.39 | 0.39 | 0.39 | 0.39 | 0.39 | 0.39 | 0.39 | 0.39 | 0.39 | 0.39 | 0.39 | 0.39 | 0.39 | 0.39 | 0.39 | 0.47 | 0.46 | 0.45 | 0.43 | 0.42 | 0.41 | 0.4 | 0.39 | 0.39 | 0.38 | 0.37 | 0.36 | 0.36 | 0.35 | 0.35 | 0.34 | 0.34 | 0.34 | 0.34 | 0.34 | 0.34 | 0.34 | 0.34 | 0.34 | 0.34 | 0.34 | 0.34 | 0.34 | 0.34 | 0.34 | 0.34 | 0.39 | 0.38 | 0.37 | 0.37 | 0.36 | 0.35 | 0.34 | 0.34 | 0.33 | 0.33 | 0.32 | 0.31 | 0.31 | 0.3 | 0.3 | 0.29 | 0.29 | 0.29 | 0.29 | 0.29 | 0.29 | 0.29 | 0.29 | 0.29 | 0.29 | 0.29 | 0.29 | 0.29 | 0.29 | 0.29 | 0.29
4.3 | 0 | Z4,3R0,0 | 0.71 | 4.3 | 0 | Z4,3R0,0 | 0.59 | 4.3 | 0 | Z4,3R0,0 | 0.46 | 4.3 | 0 | Z4,3R0,0 | 0.38 | 4.1 | 0.73 | 0.7 | 0.67 | 0.64 | 0.61 | 0.58 | 0.56 | 0.54 | 0.53 | 0.51 | 0.49 | 0.48 | 0.47 | 0.45 | 0.44 | 0.43 | 0.43 | 0.43 | 0.43 | 0.43 | 0.43 | 0.43 | 0.43 | 0.43 | 0.43 | 0.43 | 0.43 | 0.43 | 0.43 | 0.43 | 0.43 | 0.6 | 0.58 | 0.56 | 0.54 | 0.52 | 0.5 | 0.49 | 0.48 | 0.46 | 0.45 | 0.44 | 0.43 | 0.42 | 0.41 | 0.4 | 0.39 | 0.39 | 0.39 | 0.39 | 0.39 | 0.39 | 0.39 | 0.39 | 0.39 | 0.39 | 0.39 | 0.39 | 0.39 | 0.39 | 0.39 | 0.39 | 0.47 | 0.46 | 0.45 | 0.43 | 0.42 | 0.41 | 0.4 | 0.39 | 0.39 | 0.38 | 0.37 | 0.36 | 0.36 | 0.35 | 0.35 | 0.34 | 0.34 | 0.34 | 0.34 | 0.34 | 0.34 | 0.34 | 0.34 | 0.34 | 0.34 | 0.34 | 0.34 | 0.34 | 0.34 | 0.34 | 0.34 | 0.39 | 0.38 | 0.37 | 0.37 | 0.36 | 0.35 | 0.34 | 0.34 | 0.33 | 0.33 | 0.32 | 0.31 | 0.31 | 0.3 | 0.3 | 0.29 | 0.29 | 0.29 | 0.29 | 0.29 | 0.29 | 0.29 | 0.29 | 0.29 | 0.29 | 0.29 | 0.29 | 0.29 | 0.29 | 0.29 | 0.29
4.4 | 0 | Z4,4R0,0 | 0.7 | 4.4 | 0 | Z4,4R0,0 | 0.58 | 4.4 | 0 | Z4,4R0,0 | 0.45 | 4.4 | 0 | Z4,4R0,0 | 0.37 | 4.2 | 0.72 | 0.69 | 0.66 | 0.64 | 0.61 | 0.58 | 0.56 | 0.54 | 0.52 | 0.5 | 0.48 | 0.47 | 0.46 | 0.44 | 0.43 | 0.42 | 0.42 | 0.42 | 0.42 | 0.42 | 0.42 | 0.42 | 0.42 | 0.42 | 0.42 | 0.42 | 0.42 | 0.42 | 0.42 | 0.42 | 0.42 | 0.6 | 0.58 | 0.56 | 0.54 | 0.52 | 0.5 | 0.49 | 0.47 | 0.46 | 0.44 | 0.43 | 0.42 | 0.41 | 0.4 | 0.39 | 0.38 | 0.38 | 0.38 | 0.38 | 0.38 | 0.38 | 0.38 | 0.38 | 0.38 | 0.38 | 0.38 | 0.38 | 0.38 | 0.38 | 0.38 | 0.38 | 0.46 | 0.45 | 0.44 | 0.42 | 0.41 | 0.4 | 0.39 | 0.38 | 0.38 | 0.37 | 0.36 | 0.35 | 0.35 | 0.34 | 0.34 | 0.33 | 0.33 | 0.33 | 0.33 | 0.33 | 0.33 | 0.33 | 0.33 | 0.33 | 0.33 | 0.33 | 0.33 | 0.33 | 0.33 | 0.33 | 0.33 | 0.38 | 0.37 | 0.36 | 0.36 | 0.35 | 0.34 | 0.33 | 0.33 | 0.32 | 0.32 | 0.31 | 0.31 | 0.3 | 0.3 | 0.29 | 0.29 | 0.29 | 0.29 | 0.29 | 0.29 | 0.29 | 0.29 | 0.29 | 0.29 | 0.29 | 0.29 | 0.29 | 0.29 | 0.29 | 0.29 | 0.29
4.5 | 0 | Z4,5R0,0 | 0.69 | 4.5 | 0 | Z4,5R0,0 | 0.58 | 4.5 | 0 | Z4,5R0,0 | 0.45 | 4.5 | 0 | Z4,5R0,0 | 0.37 | 4.3 | 0.71 | 0.68 | 0.65 | 0.63 | 0.6 | 0.57 | 0.55 | 0.53 | 0.52 | 0.5 | 0.48 | 0.47 | 0.46 | 0.44 | 0.43 | 0.42 | 0.42 | 0.42 | 0.42 | 0.42 | 0.42 | 0.42 | 0.42 | 0.42 | 0.42 | 0.42 | 0.42 | 0.42 | 0.42 | 0.42 | 0.42 | 0.59 | 0.57 | 0.55 | 0.53 | 0.51 | 0.49 | 0.48 | 0.47 | 0.45 | 0.44 | 0.43 | 0.42 | 0.41 | 0.4 | 0.39 | 0.38 | 0.38 | 0.38 | 0.38 | 0.38 | 0.38 | 0.38 | 0.38 | 0.38 | 0.38 | 0.38 | 0.38 | 0.38 | 0.38 | 0.38 | 0.38 | 0.46 | 0.45 | 0.44 | 0.42 | 0.41 | 0.4 | 0.39 | 0.38 | 0.38 | 0.37 | 0.36 | 0.35 | 0.35 | 0.34 | 0.34 | 0.33 | 0.33 | 0.33 | 0.33 | 0.33 | 0.33 | 0.33 | 0.33 | 0.33 | 0.33 | 0.33 | 0.33 | 0.33 | 0.33 | 0.33 | 0.33 | 0.38 | 0.37 | 0.36 | 0.36 | 0.35 | 0.34 | 0.33 | 0.33 | 0.32 | 0.32 | 0.31 | 0.3 | 0.3 | 0.29 | 0.29 | 0.28 | 0.28 | 0.28 | 0.28 | 0.28 | 0.28 | 0.28 | 0.28 | 0.28 | 0.28 | 0.28 | 0.28 | 0.28 | 0.28 | 0.28 | 0.28
4.6 | 0 | Z4,6R0,0 | 0.68 | 4.6 | 0 | Z4,6R0,0 | 0.57 | 4.6 | 0 | Z4,6R0,0 | 0.44 | 4.6 | 0 | Z4,6R0,0 | 0.37 | 4.4 | 0.7 | 0.67 | 0.64 | 0.62 | 0.59 | 0.56 | 0.54 | 0.52 | 0.51 | 0.49 | 0.47 | 0.46 | 0.45 | 0.43 | 0.42 | 0.41 | 0.41 | 0.41 | 0.41 | 0.41 | 0.41 | 0.41 | 0.41 | 0.41 | 0.41 | 0.41 | 0.41 | 0.41 | 0.41 | 0.41 | 0.41 | 0.58 | 0.56 | 0.54 | 0.53 | 0.51 | 0.49 | 0.48 | 0.46 | 0.45 | 0.43 | 0.42 | 0.41 | 0.4 | 0.4 | 0.39 | 0.38 | 0.38 | 0.38 | 0.38 | 0.38 | 0.38 | 0.38 | 0.38 | 0.38 | 0.38 | 0.38 | 0.38 | 0.38 | 0.38 | 0.38 | 0.38 | 0.45 | 0.44 | 0.43 | 0.41 | 0.4 | 0.39 | 0.38 | 0.38 | 0.37 | 0.37 | 0.36 | 0.35 | 0.35 | 0.34 | 0.34 | 0.33 | 0.33 | 0.33 | 0.33 | 0.33 | 0.33 | 0.33 | 0.33 | 0.33 | 0.33 | 0.33 | 0.33 | 0.33 | 0.33 | 0.33 | 0.33 | 0.37 | 0.36 | 0.36 | 0.35 | 0.35 | 0.34 | 0.33 | 0.33 | 0.32 | 0.32 | 0.31 | 0.3 | 0.3 | 0.29 | 0.29 | 0.28 | 0.28 | 0.28 | 0.28 | 0.28 | 0.28 | 0.28 | 0.28 | 0.28 | 0.28 | 0.28 | 0.28 | 0.28 | 0.28 | 0.28 | 0.28
4.7 | 0 | Z4,7R0,0 | 0.67 | 4.7 | 0 | Z4,7R0,0 | 0.56 | 4.7 | 0 | Z4,7R0,0 | 0.44 | 4.7 | 0 | Z4,7R0,0 | 0.36 | 4.5 | 0.69 | 0.66 | 0.64 | 0.61 | 0.59 | 0.56 | 0.54 | 0.52 | 0.51 | 0.49 | 0.47 | 0.46 | 0.45 | 0.43 | 0.42 | 0.41 | 0.41 | 0.41 | 0.41 | 0.41 | 0.41 | 0.41 | 0.41 | 0.41 | 0.41 | 0.41 | 0.41 | 0.41 | 0.41 | 0.41 | 0.41 | 0.58 | 0.56 | 0.54 | 0.52 | 0.5 | 0.48 | 0.47 | 0.46 | 0.44 | 0.43 | 0.42 | 0.41 | 0.4 | 0.4 | 0.39 | 0.38 | 0.38 | 0.38 | 0.38 | 0.38 | 0.38 | 0.38 | 0.38 | 0.38 | 0.38 | 0.38 | 0.38 | 0.38 | 0.38 | 0.38 | 0.38 | 0.45 | 0.44 | 0.43 | 0.41 | 0.4 | 0.39 | 0.38 | 0.38 | 0.37 | 0.37 | 0.36 | 0.35 | 0.35 | 0.34 | 0.34 | 0.33 | 0.33 | 0.33 | 0.33 | 0.33 | 0.33 | 0.33 | 0.33 | 0.33 | 0.33 | 0.33 | 0.33 | 0.33 | 0.33 | 0.33 | 0.33 | 0.37 | 0.36 | 0.36 | 0.35 | 0.35 | 0.34 | 0.33 | 0.33 | 0.32 | 0.32 | 0.31 | 0.3 | 0.3 | 0.29 | 0.29 | 0.28 | 0.28 | 0.28 | 0.28 | 0.28 | 0.28 | 0.28 | 0.28 | 0.28 | 0.28 | 0.28 | 0.28 | 0.28 | 0.28 | 0.28 | 0.28
4.8 | 0 | Z4,8R0,0 | 0.66 | 4.8 | 0 | Z4,8R0,0 | 0.55 | 4.8 | 0 | Z4,8R0,0 | 0.43 | 4.8 | 0 | Z4,8R0,0 | 0.36 | 4.6 | 0.68 | 0.65 | 0.63 | 0.6 | 0.58 | 0.55 | 0.53 | 0.51 | 0.5 | 0.48 | 0.46 | 0.45 | 0.44 | 0.43 | 0.42 | 0.41 | 0.41 | 0.41 | 0.41 | 0.41 | 0.41 | 0.41 | 0.41 | 0.41 | 0.41 | 0.41 | 0.41 | 0.41 | 0.41 | 0.41 | 0.41 | 0.57 | 0.55 | 0.53 | 0.51 | 0.49 | 0.47 | 0.46 | 0.45 | 0.44 | 0.43 | 0.42 | 0.41 | 0.4 | 0.39 | 0.38 | 0.37 | 0.37 | 0.37 | 0.37 | 0.37 | 0.37 | 0.37 | 0.37 | 0.37 | 0.37 | 0.37 | 0.37 | 0.37 | 0.37 | 0.37 | 0.37 | 0.44 | 0.43 | 0.42 | 0.41 | 0.4 | 0.39 | 0.38 | 0.37 | 0.37 | 0.36 | 0.35 | 0.34 | 0.34 | 0.33 | 0.33 | 0.32 | 0.32 | 0.32 | 0.32 | 0.32 | 0.32 | 0.32 | 0.32 | 0.32 | 0.32 | 0.32 | 0.32 | 0.32 | 0.32 | 0.32 | 0.32 | 0.37 | 0.36 | 0.35 | 0.35 | 0.34 | 0.33 | 0.32 | 0.32 | 0.31 | 0.31 | 0.3 | 0.3 | 0.29 | 0.29 | 0.28 | 0.28 | 0.28 | 0.28 | 0.28 | 0.28 | 0.28 | 0.28 | 0.28 | 0.28 | 0.28 | 0.28 | 0.28 | 0.28 | 0.28 | 0.28 | 0.28
4.9 | 0 | Z4,9R0,0 | 0.65 | 4.9 | 0 | Z4,9R0,0 | 0.55 | 4.9 | 0 | Z4,9R0,0 | 0.43 | 4.9 | 0 | Z4,9R0,0 | 0.35 | 4.7 | 0.67 | 0.64 | 0.62 | 0.59 | 0.57 | 0.54 | 0.52 | 0.51 | 0.49 | 0.48 | 0.46 | 0.45 | 0.44 | 0.42 | 0.41 | 0.4 | 0.4 | 0.4 | 0.4 | 0.4 | 0.4 | 0.4 | 0.4 | 0.4 | 0.4 | 0.4 | 0.4 | 0.4 | 0.4 | 0.4 | 0.4 | 0.56 | 0.54 | 0.52 | 0.51 | 0.49 | 0.47 | 0.46 | 0.45 | 0.43 | 0.42 | 0.41 | 0.4 | 0.39 | 0.39 | 0.38 | 0.37 | 0.37 | 0.37 | 0.37 | 0.37 | 0.37 | 0.37 | 0.37 | 0.37 | 0.37 | 0.37 | 0.37 | 0.37 | 0.37 | 0.37 | 0.37 | 0.44 | 0.43 | 0.42 | 0.4 | 0.39 | 0.38 | 0.37 | 0.37 | 0.36 | 0.36 | 0.35 | 0.34 | 0.34 | 0.33 | 0.33 | 0.32 | 0.32 | 0.32 | 0.32 | 0.32 | 0.32 | 0.32 | 0.32 | 0.32 | 0.32 | 0.32 | 0.32 | 0.32 | 0.32 | 0.32 | 0.32 | 0.36 | 0.35 | 0.35 | 0.34 | 0.34 | 0.33 | 0.32 | 0.32 | 0.31 | 0.31 | 0.3 | 0.3 | 0.29 | 0.29 | 0.28 | 0.28 | 0.28 | 0.28 | 0.28 | 0.28 | 0.28 | 0.28 | 0.28 | 0.28 | 0.28 | 0.28 | 0.28 | 0.28 | 0.28 | 0.28 | 0.28
5 | 0 | Z5,0R0,0 | 0.64 | 5 | 0 | Z5,0R0,0 | 0.54 | 5 | 0 | Z5,0R0,0 | 0.42 | 5 | 0 | Z5,0R0,0 | 0.35 | 4.8 | 0.66 | 0.63 | 0.61 | 0.58 | 0.56 | 0.53 | 0.51 | 0.5 | 0.48 | 0.47 | 0.45 | 0.44 | 0.43 | 0.42 | 0.41 | 0.4 | 0.4 | 0.4 | 0.4 | 0.4 | 0.4 | 0.4 | 0.4 | 0.4 | 0.4 | 0.4 | 0.4 | 0.4 | 0.4 | 0.4 | 0.4 | 0.55 | 0.53 | 0.51 | 0.5 | 0.48 | 0.46 | 0.45 | 0.44 | 0.43 | 0.42 | 0.41 | 0.4 | 0.39 | 0.39 | 0.38 | 0.37 | 0.37 | 0.37 | 0.37 | 0.37 | 0.37 | 0.37 | 0.37 | 0.37 | 0.37 | 0.37 | 0.37 | 0.37 | 0.37 | 0.37 | 0.37 | 0.43 | 0.42 | 0.41 | 0.4 | 0.39 | 0.38 | 0.37 | 0.37 | 0.36 | 0.36 | 0.35 | 0.34 | 0.34 | 0.33 | 0.33 | 0.32 | 0.32 | 0.32 | 0.32 | 0.32 | 0.32 | 0.32 | 0.32 | 0.32 | 0.32 | 0.32 | 0.32 | 0.32 | 0.32 | 0.32 | 0.32 | 0.36 | 0.35 | 0.35 | 0.34 | 0.34 | 0.33 | 0.32 | 0.32 | 0.31 | 0.31 | 0.3 | 0.29 | 0.29 | 0.28 | 0.28 | 0.27 | 0.27 | 0.27 | 0.27 | 0.27 | 0.27 | 0.27 | 0.27 | 0.27 | 0.27 | 0.27 | 0.27 | 0.27 | 0.27 | 0.27 | 0.27
5.1 | 0 | Z5,1R0,0 | 0.63 | 5.1 | 0 | Z5,1R0,0 | 0.53 | 5.1 | 0 | Z5,1R0,0 | 0.42 | 5.1 | 0 | Z5,1R0,0 | 0.35 | 4.9 | 0.65 | 0.63 | 0.6 | 0.58 | 0.55 | 0.53 | 0.51 | 0.5 | 0.48 | 0.47 | 0.45 | 0.44 | 0.43 | 0.41 | 0.4 | 0.39 | 0.39 | 0.39 | 0.39 | 0.39 | 0.39 | 0.39 | 0.39 | 0.39 | 0.39 | 0.39 | 0.39 | 0.39 | 0.39 | 0.39 | 0.39 | 0.55 | 0.53 | 0.51 | 0.5 | 0.48 | 0.46 | 0.45 | 0.44 | 0.42 | 0.41 | 0.4 | 0.39 | 0.38 | 0.38 | 0.37 | 0.36 | 0.36 | 0.36 | 0.36 | 0.36 | 0.36 | 0.36 | 0.36 | 0.36 | 0.36 | 0.36 | 0.36 | 0.36 | 0.36 | 0.36 | 0.36 | 0.43 | 0.42 | 0.41 | 0.39 | 0.38 | 0.37 | 0.36 | 0.36 | 0.35 | 0.35 | 0.34 | 0.33 | 0.33 | 0.32 | 0.32 | 0.31 | 0.31 | 0.31 | 0.31 | 0.31 | 0.31 | 0.31 | 0.31 | 0.31 | 0.31 | 0.31 | 0.31 | 0.31 | 0.31 | 0.31 | 0.31 | 0.35 | 0.34 | 0.34 | 0.33 | 0.33 | 0.32 | 0.31 | 0.31 | 0.3 | 0.3 | 0.29 | 0.29 | 0.28 | 0.28 | 0.27 | 0.27 | 0.27 | 0.27 | 0.27 | 0.27 | 0.27 | 0.27 | 0.27 | 0.27 | 0.27 | 0.27 | 0.27 | 0.27 | 0.27 | 0.27 | 0.27
5.2 | 0 | Z5,2R0,0 | 0.63 | 5.2 | 0 | Z5,2R0,0 | 0.53 | 5.2 | 0 | Z5,2R0,0 | 0.41 | 5.2 | 0 | Z5,2R0,0 | 0.34 | 5 | 0.64 | 0.62 | 0.59 | 0.57 | 0.54 | 0.52 | 0.5 | 0.49 | 0.47 | 0.46 | 0.44 | 0.43 | 0.42 | 0.41 | 0.4 | 0.39 | 0.39 | 0.39 | 0.39 | 0.39 | 0.39 | 0.39 | 0.39 | 0.39 | 0.39 | 0.39 | 0.39 | 0.39 | 0.39 | 0.39 | 0.39 | 0.54 | 0.52 | 0.5 | 0.49 | 0.47 | 0.45 | 0.44 | 0.43 | 0.42 | 0.41 | 0.4 | 0.39 | 0.38 | 0.38 | 0.37 | 0.36 | 0.36 | 0.36 | 0.36 | 0.36 | 0.36 | 0.36 | 0.36 | 0.36 | 0.36 | 0.36 | 0.36 | 0.36 | 0.36 | 0.36 | 0.36 | 0.42 | 0.41 | 0.4 | 0.39 | 0.38 | 0.37 | 0.36 | 0.36 | 0.35 | 0.35 | 0.34 | 0.33 | 0.33 | 0.32 | 0.32 | 0.31 | 0.31 | 0.31 | 0.31 | 0.31 | 0.31 | 0.31 | 0.31 | 0.31 | 0.31 | 0.31 | 0.31 | 0.31 | 0.31 | 0.31 | 0.31 | 0.35 | 0.34 | 0.34 | 0.33 | 0.33 | 0.32 | 0.31 | 0.31 | 0.3 | 0.3 | 0.29 | 0.29 | 0.28 | 0.28 | 0.27 | 0.27 | 0.27 | 0.27 | 0.27 | 0.27 | 0.27 | 0.27 | 0.27 | 0.27 | 0.27 | 0.27 | 0.27 | 0.27 | 0.27 | 0.27 | 0.27
5.3 | 0 | Z5,3R0,0 | 0.62 | 5.3 | 0 | Z5,3R0,0 | 0.52 | 5.3 | 0 | Z5,3R0,0 | 0.41 | 5.3 | 0 | Z5,3R0,0 | 0.34 | 5.1 | 0.63 | 0.61 | 0.58 | 0.56 | 0.53 | 0.51 | 0.5 | 0.48 | 0.47 | 0.45 | 0.44 | 0.43 | 0.42 | 0.41 | 0.4 | 0.39 | 0.39 | 0.39 | 0.39 | 0.39 | 0.39 | 0.39 | 0.39 | 0.39 | 0.39 | 0.39 | 0.39 | 0.39 | 0.39 | 0.39 | 0.39 | 0.53 | 0.51 | 0.5 | 0.48 | 0.47 | 0.45 | 0.44 | 0.43 | 0.42 | 0.41 | 0.4 | 0.39 | 0.38 | 0.38 | 0.37 | 0.36 | 0.36 | 0.36 | 0.36 | 0.36 | 0.36 | 0.36 | 0.36 | 0.36 | 0.36 | 0.36 | 0.36 | 0.36 | 0.36 | 0.36 | 0.36 | 0.42 | 0.41 | 0.4 | 0.39 | 0.38 | 0.37 | 0.36 | 0.36 | 0.35 | 0.35 | 0.34 | 0.33 | 0.33 | 0.32 | 0.32 | 0.31 | 0.31 | 0.31 | 0.31 | 0.31 | 0.31 | 0.31 | 0.31 | 0.31 | 0.31 | 0.31 | 0.31 | 0.31 | 0.31 | 0.31 | 0.31 | 0.35 | 0.34 | 0.34 | 0.33 | 0.33 | 0.32 | 0.31 | 0.31 | 0.3 | 0.3 | 0.29 | 0.29 | 0.28 | 0.28 | 0.27 | 0.27 | 0.27 | 0.27 | 0.27 | 0.27 | 0.27 | 0.27 | 0.27 | 0.27 | 0.27 | 0.27 | 0.27 | 0.27 | 0.27 | 0.27 | 0.27
5.4 | 0 | Z5,4R0,0 | 0.61 | 5.4 | 0 | Z5,4R0,0 | 0.52 | 5.4 | 0 | Z5,4R0,0 | 0.4 | 5.4 | 0 | Z5,4R0,0 | 0.34 | 5.2 | 0.63 | 0.61 | 0.58 | 0.56 | 0.53 | 0.51 | 0.49 | 0.48 | 0.46 | 0.45 | 0.43 | 0.42 | 0.41 | 0.4 | 0.39 | 0.38 | 0.38 | 0.38 | 0.38 | 0.38 | 0.38 | 0.38 | 0.38 | 0.38 | 0.38 | 0.38 | 0.38 | 0.38 | 0.38 | 0.38 | 0.38 | 0.53 | 0.51 | 0.49 | 0.48 | 0.46 | 0.44 | 0.43 | 0.42 | 0.41 | 0.4 | 0.39 | 0.38 | 0.37 | 0.37 | 0.36 | 0.35 | 0.35 | 0.35 | 0.35 | 0.35 | 0.35 | 0.35 | 0.35 | 0.35 | 0.35 | 0.35 | 0.35 | 0.35 | 0.35 | 0.35 | 0.35 | 0.41 | 0.4 | 0.39 | 0.38 | 0.37 | 0.36 | 0.35 | 0.35 | 0.34 | 0.34 | 0.33 | 0.32 | 0.32 | 0.31 | 0.31 | 0.3 | 0.3 | 0.3 | 0.3 | 0.3 | 0.3 | 0.3 | 0.3 | 0.3 | 0.3 | 0.3 | 0.3 | 0.3 | 0.3 | 0.3 | 0.3 | 0.34 | 0.33 | 0.33 | 0.32 | 0.32 | 0.31 | 0.31 | 0.3 | 0.3 | 0.29 | 0.29 | 0.29 | 0.28 | 0.28 | 0.27 | 0.27 | 0.27 | 0.27 | 0.27 | 0.27 | 0.27 | 0.27 | 0.27 | 0.27 | 0.27 | 0.27 | 0.27 | 0.27 | 0.27 | 0.27 | 0.27
5.5 | 0 | Z5,5R0,0 | 0.61 | 5.5 | 0 | Z5,5R0,0 | 0.51 | 5.5 | 0 | Z5,5R0,0 | 0.4 | 5.5 | 0 | Z5,5R0,0 | 0.34 | 5.3 | 0.62 | 0.6 | 0.57 | 0.55 | 0.52 | 0.5 | 0.49 | 0.47 | 0.46 | 0.44 | 0.43 | 0.42 | 0.41 | 0.4 | 0.39 | 0.38 | 0.38 | 0.38 | 0.38 | 0.38 | 0.38 | 0.38 | 0.38 | 0.38 | 0.38 | 0.38 | 0.38 | 0.38 | 0.38 | 0.38 | 0.38 | 0.52 | 0.5 | 0.49 | 0.47 | 0.46 | 0.44 | 0.43 | 0.42 | 0.41 | 0.4 | 0.39 | 0.38 | 0.37 | 0.37 | 0.36 | 0.35 | 0.35 | 0.35 | 0.35 | 0.35 | 0.35 | 0.35 | 0.35 | 0.35 | 0.35 | 0.35 | 0.35 | 0.35 | 0.35 | 0.35 | 0.35 | 0.41 | 0.4 | 0.39 | 0.38 | 0.37 | 0.36 | 0.35 | 0.35 | 0.34 | 0.34 | 0.33 | 0.32 | 0.32 | 0.31 | 0.31 | 0.3 | 0.3 | 0.3 | 0.3 | 0.3 | 0.3 | 0.3 | 0.3 | 0.3 | 0.3 | 0.3 | 0.3 | 0.3 | 0.3 | 0.3 | 0.3 | 0.34 | 0.33 | 0.33 | 0.32 | 0.32 | 0.31 | 0.3 | 0.3 | 0.29 | 0.29 | 0.28 | 0.28 | 0.27 | 0.27 | 0.26 | 0.26 | 0.26 | 0.26 | 0.26 | 0.26 | 0.26 | 0.26 | 0.26 | 0.26 | 0.26 | 0.26 | 0.26 | 0.26 | 0.26 | 0.26 | 0.26
5.6 | 0 | Z5,6R0,0 | 0.6 | 5.6 | 0 | Z5,6R0,0 | 0.5 | 5.6 | 0 | Z5,6R0,0 | 0.4 | 5.6 | 0 | Z5,6R0,0 | 0.33 | 5.4 | 0.61 | 0.59 | 0.57 | 0.54 | 0.52 | 0.5 | 0.48 | 0.47 | 0.45 | 0.44 | 0.42 | 0.41 | 0.4 | 0.39 | 0.38 | 0.37 | 0.37 | 0.37 | 0.37 | 0.37 | 0.37 | 0.37 | 0.37 | 0.37 | 0.37 | 0.37 | 0.37 | 0.37 | 0.37 | 0.37 | 0.37 | 0.52 | 0.5 | 0.48 | 0.47 | 0.45 | 0.43 | 0.42 | 0.41 | 0.4 | 0.39 | 0.38 | 0.37 | 0.37 | 0.36 | 0.36 | 0.35 | 0.35 | 0.35 | 0.35 | 0.35 | 0.35 | 0.35 | 0.35 | 0.35 | 0.35 | 0.35 | 0.35 | 0.35 | 0.35 | 0.35 | 0.35 | 0.4 | 0.39 | 0.38 | 0.38 | 0.37 | 0.36 | 0.35 | 0.35 | 0.34 | 0.34 | 0.33 | 0.32 | 0.32 | 0.31 | 0.31 | 0.3 | 0.3 | 0.3 | 0.3 | 0.3 | 0.3 | 0.3 | 0.3 | 0.3 | 0.3 | 0.3 | 0.3 | 0.3 | 0.3 | 0.3 | 0.3 | 0.34 | 0.33 | 0.33 | 0.32 | 0.32 | 0.31 | 0.3 | 0.3 | 0.29 | 0.29 | 0.28 | 0.28 | 0.27 | 0.27 | 0.26 | 0.26 | 0.26 | 0.26 | 0.26 | 0.26 | 0.26 | 0.26 | 0.26 | 0.26 | 0.26 | 0.26 | 0.26 | 0.26 | 0.26 | 0.26 | 0.26
5.7 | 0 | Z5,7R0,0 | 0.59 | 5.7 | 0 | Z5,7R0,0 | 0.5 | 5.7 | 0 | Z5,7R0,0 | 0.39 | 5.7 | 0 | Z5,7R0,0 | 0.33 | 5.5 | 0.61 | 0.59 | 0.56 | 0.54 | 0.51 | 0.49 | 0.48 | 0.46 | 0.45 | 0.43 | 0.42 | 0.41 | 0.4 | 0.39 | 0.38 | 0.37 | 0.37 | 0.37 | 0.37 | 0.37 | 0.37 | 0.37 | 0.37 | 0.37 | 0.37 | 0.37 | 0.37 | 0.37 | 0.37 | 0.37 | 0.37 | 0.51 | 0.49 | 0.48 | 0.46 | 0.45 | 0.43 | 0.42 | 0.41 | 0.4 | 0.39 | 0.38 | 0.37 | 0.37 | 0.36 | 0.36 | 0.35 | 0.35 | 0.35 | 0.35 | 0.35 | 0.35 | 0.35 | 0.35 | 0.35 | 0.35 | 0.35 | 0.35 | 0.35 | 0.35 | 0.35 | 0.35 | 0.4 | 0.39 | 0.38 | 0.38 | 0.37 | 0.36 | 0.35 | 0.35 | 0.34 | 0.34 | 0.33 | 0.32 | 0.32 | 0.31 | 0.31 | 0.3 | 0.3 | 0.3 | 0.3 | 0.3 | 0.3 | 0.3 | 0.3 | 0.3 | 0.3 | 0.3 | 0.3 | 0.3 | 0.3 | 0.3 | 0.3 | 0.34 | 0.33 | 0.33 | 0.32 | 0.32 | 0.31 | 0.3 | 0.3 | 0.29 | 0.29 | 0.28 | 0.28 | 0.27 | 0.27 | 0.26 | 0.26 | 0.26 | 0.26 | 0.26 | 0.26 | 0.26 | 0.26 | 0.26 | 0.26 | 0.26 | 0.26 | 0.26 | 0.26 | 0.26 | 0.26 | 0.26
5.8 | 0 | Z5,8R0,0 | 0.58 | 5.8 | 0 | Z5,8R0,0 | 0.49 | 5.8 | 0 | Z5,8R0,0 | 0.39 | 5.8 | 0 | Z5,8R0,0 | 0.33 | 5.6 | 0.6 | 0.58 | 0.55 | 0.53 | 0.5 | 0.48 | 0.47 | 0.46 | 0.44 | 0.43 | 0.42 | 0.41 | 0.4 | 0.39 | 0.38 | 0.37 | 0.37 | 0.37 | 0.37 | 0.37 | 0.37 | 0.37 | 0.37 | 0.37 | 0.37 | 0.37 | 0.37 | 0.37 | 0.37 | 0.37 | 0.37 | 0.5 | 0.49 | 0.47 | 0.46 | 0.44 | 0.43 | 0.42 | 0.41 | 0.4 | 0.39 | 0.38 | 0.37 | 0.36 | 0.36 | 0.35 | 0.34 | 0.34 | 0.34 | 0.34 | 0.34 | 0.34 | 0.34 | 0.34 | 0.34 | 0.34 | 0.34 | 0.34 | 0.34 | 0.34 | 0.34 | 0.34 | 0.4 | 0.39 | 0.38 | 0.37 | 0.36 | 0.35 | 0.34 | 0.34 | 0.33 | 0.33 | 0.32 | 0.31 | 0.31 | 0.3 | 0.3 | 0.29 | 0.29 | 0.29 | 0.29 | 0.29 | 0.29 | 0.29 | 0.29 | 0.29 | 0.29 | 0.29 | 0.29 | 0.29 | 0.29 | 0.29 | 0.29 | 0.33 | 0.32 | 0.32 | 0.31 | 0.31 | 0.3 | 0.3 | 0.29 | 0.29 | 0.28 | 0.28 | 0.28 | 0.27 | 0.27 | 0.26 | 0.26 | 0.26 | 0.26 | 0.26 | 0.26 | 0.26 | 0.26 | 0.26 | 0.26 | 0.26 | 0.26 | 0.26 | 0.26 | 0.26 | 0.26 | 0.26
5.9 | 0 | Z5,9R0,0 | 0.58 | 5.9 | 0 | Z5,9R0,0 | 0.49 | 5.9 | 0 | Z5,9R0,0 | 0.38 | 5.9 | 0 | Z5,9R0,0 | 0.32 | 5.7 | 0.59 | 0.57 | 0.55 | 0.52 | 0.5 | 0.48 | 0.47 | 0.45 | 0.44 | 0.42 | 0.41 | 0.4 | 0.39 | 0.38 | 0.37 | 0.36 | 0.36 | 0.36 | 0.36 | 0.36 | 0.36 | 0.36 | 0.36 | 0.36 | 0.36 | 0.36 | 0.36 | 0.36 | 0.36 | 0.36 | 0.36 | 0.5 | 0.48 | 0.47 | 0.45 | 0.44 | 0.42 | 0.41 | 0.4 | 0.39 | 0.38 | 0.37 | 0.36 | 0.36 | 0.35 | 0.35 | 0.34 | 0.34 | 0.34 | 0.34 | 0.34 | 0.34 | 0.34 | 0.34 | 0.34 | 0.34 | 0.34 | 0.34 | 0.34 | 0.34 | 0.34 | 0.34 | 0.39 | 0.38 | 0.37 | 0.37 | 0.36 | 0.35 | 0.34 | 0.34 | 0.33 | 0.33 | 0.32 | 0.31 | 0.31 | 0.3 | 0.3 | 0.29 | 0.29 | 0.29 | 0.29 | 0.29 | 0.29 | 0.29 | 0.29 | 0.29 | 0.29 | 0.29 | 0.29 | 0.29 | 0.29 | 0.29 | 0.29 | 0.33 | 0.32 | 0.32 | 0.31 | 0.31 | 0.3 | 0.3 | 0.29 | 0.29 | 0.28 | 0.28 | 0.28 | 0.27 | 0.27 | 0.26 | 0.26 | 0.26 | 0.26 | 0.26 | 0.26 | 0.26 | 0.26 | 0.26 | 0.26 | 0.26 | 0.26 | 0.26 | 0.26 | 0.26 | 0.26 | 0.26
6 | 0 | Z6,0R0,0 | 0.57 | 6 | 0 | Z6,0R0,0 | 0.48 | 6 | 0 | Z6,0R0,0 | 0.38 | 6 | 0 | Z6,0R0,0 | 0.32 | 5.8 | 0.58 | 0.56 | 0.54 | 0.51 | 0.49 | 0.47 | 0.46 | 0.45 | 0.43 | 0.42 | 0.41 | 0.4 | 0.39 | 0.38 | 0.37 | 0.36 | 0.36 | 0.36 | 0.36 | 0.36 | 0.36 | 0.36 | 0.36 | 0.36 | 0.36 | 0.36 | 0.36 | 0.36 | 0.36 | 0.36 | 0.36 | 0.49 | 0.48 | 0.46 | 0.45 | 0.43 | 0.42 | 0.41 | 0.4 | 0.39 | 0.38 | 0.37 | 0.36 | 0.36 | 0.35 | 0.35 | 0.34 | 0.34 | 0.34 | 0.34 | 0.34 | 0.34 | 0.34 | 0.34 | 0.34 | 0.34 | 0.34 | 0.34 | 0.34 | 0.34 | 0.34 | 0.34 | 0.39 | 0.38 | 0.37 | 0.37 | 0.36 | 0.35 | 0.34 | 0.34 | 0.33 | 0.33 | 0.32 | 0.31 | 0.31 | 0.3 | 0.3 | 0.29 | 0.29 | 0.29 | 0.29 | 0.29 | 0.29 | 0.29 | 0.29 | 0.29 | 0.29 | 0.29 | 0.29 | 0.29 | 0.29 | 0.29 | 0.29 | 0.33 | 0.32 | 0.32 | 0.31 | 0.31 | 0.3 | 0.29 | 0.29 | 0.28 | 0.28 | 0.27 | 0.27 | 0.26 | 0.26 | 0.25 | 0.25 | 0.25 | 0.25 | 0.25 | 0.25 | 0.25 | 0.25 | 0.25 | 0.25 | 0.25 | 0.25 | 0.25 | 0.25 | 0.25 | 0.25 | 0.25
6.1 | 0 | Z6,1R0,0 | 0.57 | 6.1 | 0 | Z6,1R0,0 | 0.48 | 6.1 | 0 | Z6,1R0,0 | 0.38 | 6.1 | 0 | Z6,1R0,0 | 0.32 | 5.9 | 0.58 | 0.56 | 0.54 | 0.51 | 0.49 | 0.47 | 0.46 | 0.44 | 0.43 | 0.41 | 0.4 | 0.39 | 0.38 | 0.37 | 0.36 | 0.35 | 0.35 | 0.35 | 0.35 | 0.35 | 0.35 | 0.35 | 0.35 | 0.35 | 0.35 | 0.35 | 0.35 | 0.35 | 0.35 | 0.35 | 0.35 | 0.49 | 0.47 | 0.46 | 0.44 | 0.43 | 0.41 | 0.4 | 0.39 | 0.38 | 0.37 | 0.36 | 0.35 | 0.35 | 0.34 | 0.34 | 0.33 | 0.33 | 0.33 | 0.33 | 0.33 | 0.33 | 0.33 | 0.33 | 0.33 | 0.33 | 0.33 | 0.33 | 0.33 | 0.33 | 0.33 | 0.33 | 0.38 | 0.37 | 0.36 | 0.36 | 0.35 | 0.34 | 0.33 | 0.33 | 0.32 | 0.32 | 0.31 | 0.3 | 0.3 | 0.29 | 0.29 | 0.28 | 0.28 | 0.28 | 0.28 | 0.28 | 0.28 | 0.28 | 0.28 | 0.28 | 0.28 | 0.28 | 0.28 | 0.28 | 0.28 | 0.28 | 0.28 | 0.32 | 0.31 | 0.31 | 0.3 | 0.3 | 0.29 | 0.29 | 0.28 | 0.28 | 0.27 | 0.27 | 0.27 | 0.26 | 0.26 | 0.25 | 0.25 | 0.25 | 0.25 | 0.25 | 0.25 | 0.25 | 0.25 | 0.25 | 0.25 | 0.25 | 0.25 | 0.25 | 0.25 | 0.25 | 0.25 | 0.25
6.2 | 0 | Z6,2R0,0 | 0.56 | 6.2 | 0 | Z6,2R0,0 | 0.47 | 6.2 | 0 | Z6,2R0,0 | 0.37 | 6.2 | 0 | Z6,2R0,0 | 0.32 | 6 | 0.57 | 0.55 | 0.53 | 0.5 | 0.48 | 0.46 | 0.45 | 0.44 | 0.42 | 0.41 | 0.4 | 0.39 | 0.38 | 0.37 | 0.36 | 0.35 | 0.35 | 0.35 | 0.35 | 0.35 | 0.35 | 0.35 | 0.35 | 0.35 | 0.35 | 0.35 | 0.35 | 0.35 | 0.35 | 0.35 | 0.35 | 0.48 | 0.47 | 0.45 | 0.44 | 0.42 | 0.41 | 0.4 | 0.39 | 0.38 | 0.37 | 0.36 | 0.35 | 0.35 | 0.34 | 0.34 | 0.33 | 0.33 | 0.33 | 0.33 | 0.33 | 0.33 | 0.33 | 0.33 | 0.33 | 0.33 | 0.33 | 0.33 | 0.33 | 0.33 | 0.33 | 0.33 | 0.38 | 0.37 | 0.36 | 0.36 | 0.35 | 0.34 | 0.33 | 0.33 | 0.32 | 0.32 | 0.31 | 0.3 | 0.3 | 0.29 | 0.29 | 0.28 | 0.28 | 0.28 | 0.28 | 0.28 | 0.28 | 0.28 | 0.28 | 0.28 | 0.28 | 0.28 | 0.28 | 0.28 | 0.28 | 0.28 | 0.28 | 0.32 | 0.31 | 0.31 | 0.3 | 0.3 | 0.29 | 0.29 | 0.28 | 0.28 | 0.27 | 0.27 | 0.27 | 0.26 | 0.26 | 0.25 | 0.25 | 0.25 | 0.25 | 0.25 | 0.25 | 0.25 | 0.25 | 0.25 | 0.25 | 0.25 | 0.25 | 0.25 | 0.25 | 0.25 | 0.25 | 0.25
6.3 | 0 | Z6,3R0,0 | 0.56 | 6.3 | 0 | Z6,3R0,0 | 0.47 | 6.3 | 0 | Z6,3R0,0 | 0.37 | 6.3 | 0 | Z6,3R0,0 | 0.31 | 6.1 | 0.57 | 0.55 | 0.53 | 0.5 | 0.48 | 0.46 | 0.45 | 0.44 | 0.42 | 0.41 | 0.4 | 0.39 | 0.38 | 0.37 | 0.36 | 0.35 | 0.35 | 0.35 | 0.35 | 0.35 | 0.35 | 0.35 | 0.35 | 0.35 | 0.35 | 0.35 | 0.35 | 0.35 | 0.35 | 0.35 | 0.35 | 0.48 | 0.47 | 0.45 | 0.44 | 0.42 | 0.41 | 0.4 | 0.39 | 0.38 | 0.37 | 0.36 | 0.35 | 0.35 | 0.34 | 0.34 | 0.33 | 0.33 | 0.33 | 0.33 | 0.33 | 0.33 | 0.33 | 0.33 | 0.33 | 0.33 | 0.33 | 0.33 | 0.33 | 0.33 | 0.33 | 0.33 | 0.38 | 0.37 | 0.36 | 0.36 | 0.35 | 0.34 | 0.33 | 0.33 | 0.32 | 0.32 | 0.31 | 0.3 | 0.3 | 0.29 | 0.29 | 0.28 | 0.28 | 0.28 | 0.28 | 0.28 | 0.28 | 0.28 | 0.28 | 0.28 | 0.28 | 0.28 | 0.28 | 0.28 | 0.28 | 0.28 | 0.28 | 0.32 | 0.31 | 0.31 | 0.3 | 0.3 | 0.29 | 0.29 | 0.28 | 0.28 | 0.27 | 0.27 | 0.27 | 0.26 | 0.26 | 0.25 | 0.25 | 0.25 | 0.25 | 0.25 | 0.25 | 0.25 | 0.25 | 0.25 | 0.25 | 0.25 | 0.25 | 0.25 | 0.25 | 0.25 | 0.25 | 0.25
6.4 | 0 | Z6,4R0,0 | 0.55 | 6.4 | 0 | Z6,4R0,0 | 0.46 | 6.4 | 0 | Z6,4R0,0 | 0.37 | 6.4 | 0 | Z6,4R0,0 | 0.31 | 6.2 | 0.56 | 0.54 | 0.52 | 0.49 | 0.47 | 0.45 | 0.44 | 0.43 | 0.41 | 0.4 | 0.39 | 0.38 | 0.37 | 0.37 | 0.36 | 0.35 | 0.35 | 0.35 | 0.35 | 0.35 | 0.35 | 0.35 | 0.35 | 0.35 | 0.35 | 0.35 | 0.35 | 0.35 | 0.35 | 0.35 | 0.35 | 0.47 | 0.46 | 0.44 | 0.43 | 0.41 | 0.4 | 0.39 | 0.38 | 0.37 | 0.36 | 0.35 | 0.34 | 0.34 | 0.33 | 0.33 | 0.32 | 0.32 | 0.32 | 0.32 | 0.32 | 0.32 | 0.32 | 0.32 | 0.32 | 0.32 | 0.32 | 0.32 | 0.32 | 0.32 | 0.32 | 0.32 | 0.37 | 0.36 | 0.35 | 0.35 | 0.34 | 0.33 | 0.33 | 0.32 | 0.32 | 0.31 | 0.31 | 0.3 | 0.3 | 0.29 | 0.29 | 0.28 | 0.28 | 0.28 | 0.28 | 0.28 | 0.28 | 0.28 | 0.28 | 0.28 | 0.28 | 0.28 | 0.28 | 0.28 | 0.28 | 0.28 | 0.28 | 0.32 | 0.31 | 0.31 | 0.3 | 0.3 | 0.29 | 0.29 | 0.28 | 0.28 | 0.27 | 0.27 | 0.27 | 0.26 | 0.26 | 0.25 | 0.25 | 0.25 | 0.25 | 0.25 | 0.25 | 0.25 | 0.25 | 0.25 | 0.25 | 0.25 | 0.25 | 0.25 | 0.25 | 0.25 | 0.25 | 0.25
6.5 | 0 | Z6,5R0,0 | 0.55 | 6.5 | 0 | Z6,5R0,0 | 0.46 | 6.5 | 0 | Z6,5R0,0 | 0.37 | 6.5 | 0 | Z6,5R0,0 | 0.31 | 6.3 | 0.56 | 0.54 | 0.52 | 0.49 | 0.47 | 0.45 | 0.44 | 0.43 | 0.41 | 0.4 | 0.39 | 0.38 | 0.37 | 0.36 | 0.35 | 0.34 | 0.34 | 0.34 | 0.34 | 0.34 | 0.34 | 0.34 | 0.34 | 0.34 | 0.34 | 0.34 | 0.34 | 0.34 | 0.34 | 0.34 | 0.34 | 0.47 | 0.46 | 0.44 | 0.43 | 0.41 | 0.4 | 0.39 | 0.38 | 0.37 | 0.36 | 0.35 | 0.34 | 0.34 | 0.33 | 0.33 | 0.32 | 0.32 | 0.32 | 0.32 | 0.32 | 0.32 | 0.32 | 0.32 | 0.32 | 0.32 | 0.32 | 0.32 | 0.32 | 0.32 | 0.32 | 0.32 | 0.37 | 0.36 | 0.35 | 0.35 | 0.34 | 0.33 | 0.32 | 0.32 | 0.31 | 0.31 | 0.3 | 0.29 | 0.29 | 0.28 | 0.28 | 0.27 | 0.27 | 0.27 | 0.27 | 0.27 | 0.27 | 0.27 | 0.27 | 0.27 | 0.27 | 0.27 | 0.27 | 0.27 | 0.27 | 0.27 | 0.27 | 0.31 | 0.3 | 0.3 | 0.29 | 0.29 | 0.28 | 0.28 | 0.27 | 0.27 | 0.26 | 0.26 | 0.26 | 0.26 | 0.25 | 0.25 | 0.25 | 0.25 | 0.25 | 0.25 | 0.25 | 0.25 | 0.25 | 0.25 | 0.25 | 0.25 | 0.25 | 0.25 | 0.25 | 0.25 | 0.25 | 0.25
6.6 | 0 | Z6,6R0,0 | 0.54 | 6.6 | 0 | Z6,6R0,0 | 0.46 | 6.6 | 0 | Z6,6R0,0 | 0.36 | 6.6 | 0 | Z6,6R0,0 | 0.31 | 6.4 | 0.55 | 0.53 | 0.51 | 0.48 | 0.46 | 0.44 | 0.43 | 0.42 | 0.41 | 0.4 | 0.39 | 0.38 | 0.37 | 0.36 | 0.35 | 0.34 | 0.34 | 0.34 | 0.34 | 0.34 | 0.34 | 0.34 | 0.34 | 0.34 | 0.34 | 0.34 | 0.34 | 0.34 | 0.34 | 0.34 | 0.34 | 0.46 | 0.45 | 0.44 | 0.42 | 0.41 | 0.4 | 0.39 | 0.38 | 0.37 | 0.36 | 0.35 | 0.34 | 0.34 | 0.33 | 0.33 | 0.32 | 0.32 | 0.32 | 0.32 | 0.32 | 0.32 | 0.32 | 0.32 | 0.32 | 0.32 | 0.32 | 0.32 | 0.32 | 0.32 | 0.32 | 0.32 | 0.37 | 0.36 | 0.35 | 0.35 | 0.34 | 0.33 | 0.32 | 0.32 | 0.31 | 0.31 | 0.3 | 0.29 | 0.29 | 0.28 | 0.28 | 0.27 | 0.27 | 0.27 | 0.27 | 0.27 | 0.27 | 0.27 | 0.27 | 0.27 | 0.27 | 0.27 | 0.27 | 0.27 | 0.27 | 0.27 | 0.27 | 0.31 | 0.3 | 0.3 | 0.29 | 0.29 | 0.28 | 0.28 | 0.27 | 0.27 | 0.26 | 0.26 | 0.26 | 0.26 | 0.25 | 0.25 | 0.25 | 0.25 | 0.25 | 0.25 | 0.25 | 0.25 | 0.25 | 0.25 | 0.25 | 0.25 | 0.25 | 0.25 | 0.25 | 0.25 | 0.25 | 0.25
6.7 | 0 | Z6,7R0,0 | 0.54 | 6.7 | 0 | Z6,7R0,0 | 0.45 | 6.7 | 0 | Z6,7R0,0 | 0.36 | 6.7 | 0 | Z6,7R0,0 | 0.31 | 6.5 | 0.55 | 0.53 | 0.51 | 0.48 | 0.46 | 0.44 | 0.43 | 0.42 | 0.41 | 0.4 | 0.39 | 0.38 | 0.37 | 0.36 | 0.35 | 0.34 | 0.34 | 0.34 | 0.34 | 0.34 | 0.34 | 0.34 | 0.34 | 0.34 | 0.34 | 0.34 | 0.34 | 0.34 | 0.34 | 0.34 | 0.34 | 0.46 | 0.45 | 0.44 | 0.42 | 0.41 | 0.4 | 0.39 | 0.38 | 0.37 | 0.36 | 0.35 | 0.34 | 0.34 | 0.33 | 0.33 | 0.32 | 0.32 | 0.32 | 0.32 | 0.32 | 0.32 | 0.32 | 0.32 | 0.32 | 0.32 | 0.32 | 0.32 | 0.32 | 0.32 | 0.32 | 0.32 | 0.37 | 0.36 | 0.35 | 0.35 | 0.34 | 0.33 | 0.32 | 0.32 | 0.31 | 0.31 | 0.3 | 0.29 | 0.29 | 0.28 | 0.28 | 0.27 | 0.27 | 0.27 | 0.27 | 0.27 | 0.27 | 0.27 | 0.27 | 0.27 | 0.27 | 0.27 | 0.27 | 0.27 | 0.27 | 0.27 | 0.27 | 0.31 | 0.3 | 0.3 | 0.29 | 0.29 | 0.28 | 0.28 | 0.27 | 0.27 | 0.26 | 0.26 | 0.26 | 0.26 | 0.25 | 0.25 | 0.25 | 0.25 | 0.25 | 0.25 | 0.25 | 0.25 | 0.25 | 0.25 | 0.25 | 0.25 | 0.25 | 0.25 | 0.25 | 0.25 | 0.25 | 0.25
6.8 | 0 | Z6,8R0,0 | 0.53 | 6.8 | 0 | Z6,8R0,0 | 0.45 | 6.8 | 0 | Z6,8R0,0 | 0.36 | 6.8 | 0 | Z6,8R0,0 | 0.3 | 6.6 | 0.54 | 0.52 | 0.5 | 0.48 | 0.46 | 0.44 | 0.43 | 0.42 | 0.4 | 0.39 | 0.38 | 0.37 | 0.36 | 0.36 | 0.35 | 0.34 | 0.34 | 0.34 | 0.34 | 0.34 | 0.34 | 0.34 | 0.34 | 0.34 | 0.34 | 0.34 | 0.34 | 0.34 | 0.34 | 0.34 | 0.34 | 0.46 | 0.45 | 0.43 | 0.42 | 0.4 | 0.39 | 0.38 | 0.37 | 0.36 | 0.35 | 0.34 | 0.33 | 0.33 | 0.32 | 0.32 | 0.31 | 0.31 | 0.31 | 0.31 | 0.31 | 0.31 | 0.31 | 0.31 | 0.31 | 0.31 | 0.31 | 0.31 | 0.31 | 0.31 | 0.31 | 0.31 | 0.36 | 0.35 | 0.34 | 0.34 | 0.33 | 0.32 | 0.32 | 0.31 | 0.31 | 0.3 | 0.3 | 0.29 | 0.29 | 0.28 | 0.28 | 0.27 | 0.27 | 0.27 | 0.27 | 0.27 | 0.27 | 0.27 | 0.27 | 0.27 | 0.27 | 0.27 | 0.27 | 0.27 | 0.27 | 0.27 | 0.27 | 0.31 | 0.3 | 0.3 | 0.29 | 0.29 | 0.28 | 0.28 | 0.27 | 0.27 | 0.26 | 0.26 | 0.26 | 0.25 | 0.25 | 0.24 | 0.24 | 0.24 | 0.24 | 0.24 | 0.24 | 0.24 | 0.24 | 0.24 | 0.24 | 0.24 | 0.24 | 0.24 | 0.24 | 0.24 | 0.24 | 0.24
6.9 | 0 | Z6,9R0,0 | 0.53 | 6.9 | 0 | Z6,9R0,0 | 0.44 | 6.9 | 0 | Z6,9R0,0 | 0.35 | 6.9 | 0 | Z6,9R0,0 | 0.3 | 6.7 | 0.54 | 0.52 | 0.5 | 0.47 | 0.45 | 0.43 | 0.42 | 0.41 | 0.4 | 0.39 | 0.38 | 0.37 | 0.36 | 0.36 | 0.35 | 0.34 | 0.34 | 0.34 | 0.34 | 0.34 | 0.34 | 0.34 | 0.34 | 0.34 | 0.34 | 0.34 | 0.34 | 0.34 | 0.34 | 0.34 | 0.34 | 0.45 | 0.44 | 0.43 | 0.41 | 0.4 | 0.39 | 0.38 | 0.37 | 0.36 | 0.35 | 0.34 | 0.33 | 0.33 | 0.32 | 0.32 | 0.31 | 0.31 | 0.31 | 0.31 | 0.31 | 0.31 | 0.31 | 0.31 | 0.31 | 0.31 | 0.31 | 0.31 | 0.31 | 0.31 | 0.31 | 0.31 | 0.36 | 0.35 | 0.34 | 0.34 | 0.33 | 0.32 | 0.32 | 0.31 | 0.31 | 0.3 | 0.3 | 0.29 | 0.29 | 0.28 | 0.28 | 0.27 | 0.27 | 0.27 | 0.27 | 0.27 | 0.27 | 0.27 | 0.27 | 0.27 | 0.27 | 0.27 | 0.27 | 0.27 | 0.27 | 0.27 | 0.27 | 0.31 | 0.3 | 0.3 | 0.29 | 0.29 | 0.28 | 0.28 | 0.27 | 0.27 | 0.26 | 0.26 | 0.26 | 0.25 | 0.25 | 0.24 | 0.24 | 0.24 | 0.24 | 0.24 | 0.24 | 0.24 | 0.24 | 0.24 | 0.24 | 0.24 | 0.24 | 0.24 | 0.24 | 0.24 | 0.24 | 0.24
7 | 0 | Z7,0R0,0 | 0.52 | 7 | 0 | Z7,0R0,0 | 0.44 | 7 | 0 | Z7,0R0,0 | 0.35 | 7 | 0 | Z7,0R0,0 | 0.3 | 6.8 | 0.53 | 0.51 | 0.49 | 0.47 | 0.45 | 0.43 | 0.42 | 0.41 | 0.4 | 0.39 | 0.38 | 0.37 | 0.36 | 0.35 | 0.34 | 0.33 | 0.33 | 0.33 | 0.33 | 0.33 | 0.33 | 0.33 | 0.33 | 0.33 | 0.33 | 0.33 | 0.33 | 0.33 | 0.33 | 0.33 | 0.33 | 0.45 | 0.44 | 0.43 | 0.41 | 0.4 | 0.39 | 0.38 | 0.37 | 0.36 | 0.35 | 0.34 | 0.33 | 0.33 | 0.32 | 0.32 | 0.31 | 0.31 | 0.31 | 0.31 | 0.31 | 0.31 | 0.31 | 0.31 | 0.31 | 0.31 | 0.31 | 0.31 | 0.31 | 0.31 | 0.31 | 0.31 | 0.36 | 0.35 | 0.34 | 0.34 | 0.33 | 0.32 | 0.31 | 0.31 | 0.3 | 0.3 | 0.29 | 0.28 | 0.28 | 0.27 | 0.27 | 0.26 | 0.26 | 0.26 | 0.26 | 0.26 | 0.26 | 0.26 | 0.26 | 0.26 | 0.26 | 0.26 | 0.26 | 0.26 | 0.26 | 0.26 | 0.26 | 0.3 | 0.29 | 0.29 | 0.28 | 0.28 | 0.27 | 0.27 | 0.26 | 0.26 | 0.25 | 0.25 | 0.25 | 0.25 | 0.24 | 0.24 | 0.24 | 0.24 | 0.24 | 0.24 | 0.24 | 0.24 | 0.24 | 0.24 | 0.24 | 0.24 | 0.24 | 0.24 | 0.24 | 0.24 | 0.24 | 0.24
7.1 | 0 | Z7,1R0,0 | 0.52 | 7.1 | 0 | Z7,1R0,0 | 0.44 | 7.1 | 0 | Z7,1R0,0 | 0.35 | 7.1 | 0 | Z7,1R0,0 | 0.3 | 6.9 | 0.53 | 0.51 | 0.49 | 0.46 | 0.44 | 0.42 | 0.41 | 0.4 | 0.39 | 0.38 | 0.37 | 0.36 | 0.35 | 0.35 | 0.34 | 0.33 | 0.33 | 0.33 | 0.33 | 0.33 | 0.33 | 0.33 | 0.33 | 0.33 | 0.33 | 0.33 | 0.33 | 0.33 | 0.33 | 0.33 | 0.33 | 0.44 | 0.43 | 0.42 | 0.4 | 0.39 | 0.38 | 0.37 | 0.36 | 0.35 | 0.34 | 0.33 | 0.32 | 0.32 | 0.31 | 0.31 | 0.3 | 0.3 | 0.3 | 0.3 | 0.3 | 0.3 | 0.3 | 0.3 | 0.3 | 0.3 | 0.3 | 0.3 | 0.3 | 0.3 | 0.3 | 0.3 | 0.35 | 0.34 | 0.33 | 0.33 | 0.32 | 0.31 | 0.31 | 0.3 | 0.3 | 0.29 | 0.29 | 0.28 | 0.28 | 0.27 | 0.27 | 0.26 | 0.26 | 0.26 | 0.26 | 0.26 | 0.26 | 0.26 | 0.26 | 0.26 | 0.26 | 0.26 | 0.26 | 0.26 | 0.26 | 0.26 | 0.26 | 0.3 | 0.29 | 0.29 | 0.28 | 0.28 | 0.27 | 0.27 | 0.26 | 0.26 | 0.25 | 0.25 | 0.25 | 0.25 | 0.24 | 0.24 | 0.24 | 0.24 | 0.24 | 0.24 | 0.24 | 0.24 | 0.24 | 0.24 | 0.24 | 0.24 | 0.24 | 0.24 | 0.24 | 0.24 | 0.24 | 0.24
7.2 | 0 | Z7,2R0,0 | 0.51 | 7.2 | 0 | Z7,2R0,0 | 0.43 | 7.2 | 0 | Z7,2R0,0 | 0.35 | 7.2 | 0 | Z7,2R0,0 | 0.3 | 7 | 0.52 | 0.5 | 0.48 | 0.46 | 0.44 | 0.42 | 0.41 | 0.4 | 0.39 | 0.38 | 0.37 | 0.36 | 0.35 | 0.35 | 0.34 | 0.33 | 0.33 | 0.33 | 0.33 | 0.33 | 0.33 | 0.33 | 0.33 | 0.33 | 0.33 | 0.33 | 0.33 | 0.33 | 0.33 | 0.33 | 0.33 | 0.44 | 0.43 | 0.42 | 0.4 | 0.39 | 0.38 | 0.37 | 0.36 | 0.35 | 0.34 | 0.33 | 0.32 | 0.32 | 0.31 | 0.31 | 0.3 | 0.3 | 0.3 | 0.3 | 0.3 | 0.3 | 0.3 | 0.3 | 0.3 | 0.3 | 0.3 | 0.3 | 0.3 | 0.3 | 0.3 | 0.3 | 0.35 | 0.34 | 0.33 | 0.33 | 0.32 | 0.31 | 0.31 | 0.3 | 0.3 | 0.29 | 0.29 | 0.28 | 0.28 | 0.27 | 0.27 | 0.26 | 0.26 | 0.26 | 0.26 | 0.26 | 0.26 | 0.26 | 0.26 | 0.26 | 0.26 | 0.26 | 0.26 | 0.26 | 0.26 | 0.26 | 0.26 | 0.3 | 0.29 | 0.29 | 0.28 | 0.28 | 0.27 | 0.27 | 0.26 | 0.26 | 0.25 | 0.25 | 0.25 | 0.25 | 0.24 | 0.24 | 0.24 | 0.24 | 0.24 | 0.24 | 0.24 | 0.24 | 0.24 | 0.24 | 0.24 | 0.24 | 0.24 | 0.24 | 0.24 | 0.24 | 0.24 | 0.24
7.3 | 0 | Z7,3R0,0 | 0.51 | 7.3 | 0 | Z7,3R0,0 | 0.43 | 7.3 | 0 | Z7,3R0,0 | 0.34 | 7.3 | 0 | Z7,3R0,0 | 0.29 | 7.1 | 0.52 | 0.5 | 0.48 | 0.46 | 0.44 | 0.42 | 0.41 | 0.4 | 0.39 | 0.38 | 0.37 | 0.36 | 0.35 | 0.35 | 0.34 | 0.33 | 0.33 | 0.33 | 0.33 | 0.33 | 0.33 | 0.33 | 0.33 | 0.33 | 0.33 | 0.33 | 0.33 | 0.33 | 0.33 | 0.33 | 0.33 | 0.44 | 0.43 | 0.42 | 0.4 | 0.39 | 0.38 | 0.37 | 0.36 | 0.35 | 0.34 | 0.33 | 0.32 | 0.32 | 0.31 | 0.31 | 0.3 | 0.3 | 0.3 | 0.3 | 0.3 | 0.3 | 0.3 | 0.3 | 0.3 | 0.3 | 0.3 | 0.3 | 0.3 | 0.3 | 0.3 | 0.3 | 0.35 | 0.34 | 0.33 | 0.33 | 0.32 | 0.31 | 0.31 | 0.3 | 0.3 | 0.29 | 0.29 | 0.28 | 0.28 | 0.27 | 0.27 | 0.26 | 0.26 | 0.26 | 0.26 | 0.26 | 0.26 | 0.26 | 0.26 | 0.26 | 0.26 | 0.26 | 0.26 | 0.26 | 0.26 | 0.26 | 0.26 | 0.3 | 0.29 | 0.29 | 0.28 | 0.28 | 0.27 | 0.27 | 0.26 | 0.26 | 0.25 | 0.25 | 0.25 | 0.25 | 0.24 | 0.24 | 0.24 | 0.24 | 0.24 | 0.24 | 0.24 | 0.24 | 0.24 | 0.24 | 0.24 | 0.24 | 0.24 | 0.24 | 0.24 | 0.24 | 0.24 | 0.24
7.4 | 0 | Z7,4R0,0 | 0.5 | 7.4 | 0 | Z7,4R0,0 | 0.42 | 7.4 | 0 | Z7,4R0,0 | 0.34 | 7.4 | 0 | Z7,4R0,0 | 0.29 | 7.2 | 0.51 | 0.49 | 0.47 | 0.45 | 0.43 | 0.41 | 0.4 | 0.39 | 0.38 | 0.37 | 0.36 | 0.35 | 0.34 | 0.34 | 0.33 | 0.32 | 0.32 | 0.32 | 0.32 | 0.32 | 0.32 | 0.32 | 0.32 | 0.32 | 0.32 | 0.32 | 0.32 | 0.32 | 0.32 | 0.32 | 0.32 | 0.43 | 0.42 | 0.41 | 0.39 | 0.38 | 0.37 | 0.36 | 0.35 | 0.35 | 0.34 | 0.33 | 0.32 | 0.32 | 0.31 | 0.31 | 0.3 | 0.3 | 0.3 | 0.3 | 0.3 | 0.3 | 0.3 | 0.3 | 0.3 | 0.3 | 0.3 | 0.3 | 0.3 | 0.3 | 0.3 | 0.3 | 0.35 | 0.34 | 0.33 | 0.33 | 0.32 | 0.31 | 0.31 | 0.3 | 0.3 | 0.29 | 0.29 | 0.28 | 0.28 | 0.27 | 0.27 | 0.26 | 0.26 | 0.26 | 0.26 | 0.26 | 0.26 | 0.26 | 0.26 | 0.26 | 0.26 | 0.26 | 0.26 | 0.26 | 0.26 | 0.26 | 0.26 | 0.3 | 0.29 | 0.29 | 0.28 | 0.28 | 0.27 | 0.27 | 0.26 | 0.26 | 0.25 | 0.25 | 0.25 | 0.25 | 0.24 | 0.24 | 0.24 | 0.24 | 0.24 | 0.24 | 0.24 | 0.24 | 0.24 | 0.24 | 0.24 | 0.24 | 0.24 | 0.24 | 0.24 | 0.24 | 0.24 | 0.24
7.5 | 0 | Z7,5R0,0 | 0.5 | 7.5 | 0 | Z7,5R0,0 | 0.42 | 7.5 | 0 | Z7,5R0,0 | 0.34 | 7.5 | 0 | Z7,5R0,0 | 0.29 | 7.3 | 0.51 | 0.49 | 0.47 | 0.45 | 0.43 | 0.41 | 0.4 | 0.39 | 0.38 | 0.37 | 0.36 | 0.35 | 0.34 | 0.34 | 0.33 | 0.32 | 0.32 | 0.32 | 0.32 | 0.32 | 0.32 | 0.32 | 0.32 | 0.32 | 0.32 | 0.32 | 0.32 | 0.32 | 0.32 | 0.32 | 0.32 | 0.43 | 0.42 | 0.41 | 0.39 | 0.38 | 0.37 | 0.36 | 0.35 | 0.34 | 0.33 | 0.32 | 0.31 | 0.31 | 0.3 | 0.3 | 0.29 | 0.29 | 0.29 | 0.29 | 0.29 | 0.29 | 0.29 | 0.29 | 0.29 | 0.29 | 0.29 | 0.29 | 0.29 | 0.29 | 0.29 | 0.29 | 0.34 | 0.33 | 0.32 | 0.32 | 0.31 | 0.3 | 0.3 | 0.29 | 0.29 | 0.28 | 0.28 | 0.28 | 0.27 | 0.27 | 0.26 | 0.26 | 0.26 | 0.26 | 0.26 | 0.26 | 0.26 | 0.26 | 0.26 | 0.26 | 0.26 | 0.26 | 0.26 | 0.26 | 0.26 | 0.26 | 0.26 | 0.29 | 0.29 | 0.28 | 0.28 | 0.27 | 0.27 | 0.27 | 0.26 | 0.26 | 0.25 | 0.25 | 0.25 | 0.24 | 0.24 | 0.23 | 0.23 | 0.23 | 0.23 | 0.23 | 0.23 | 0.23 | 0.23 | 0.23 | 0.23 | 0.23 | 0.23 | 0.23 | 0.23 | 0.23 | 0.23 | 0.23
7.6 | 0 | Z7,6R0,0 | 0.49 | 7.6 | 0 | Z7,6R0,0 | 0.42 | 7.6 | 0 | Z7,6R0,0 | 0.34 | 7.6 | 0 | Z7,6R0,0 | 0.29 | 7.4 | 0.5 | 0.48 | 0.46 | 0.45 | 0.43 | 0.41 | 0.4 | 0.39 | 0.38 | 0.37 | 0.36 | 0.35 | 0.34 | 0.34 | 0.33 | 0.32 | 0.32 | 0.32 | 0.32 | 0.32 | 0.32 | 0.32 | 0.32 | 0.32 | 0.32 | 0.32 | 0.32 | 0.32 | 0.32 | 0.32 | 0.32 | 0.42 | 0.41 | 0.4 | 0.39 | 0.38 | 0.37 | 0.36 | 0.35 | 0.34 | 0.33 | 0.32 | 0.31 | 0.31 | 0.3 | 0.3 | 0.29 | 0.29 | 0.29 | 0.29 | 0.29 | 0.29 | 0.29 | 0.29 | 0.29 | 0.29 | 0.29 | 0.29 | 0.29 | 0.29 | 0.29 | 0.29 | 0.34 | 0.33 | 0.32 | 0.32 | 0.31 | 0.3 | 0.3 | 0.29 | 0.29 | 0.28 | 0.28 | 0.28 | 0.27 | 0.27 | 0.26 | 0.26 | 0.26 | 0.26 | 0.26 | 0.26 | 0.26 | 0.26 | 0.26 | 0.26 | 0.26 | 0.26 | 0.26 | 0.26 | 0.26 | 0.26 | 0.26 | 0.29 | 0.29 | 0.28 | 0.28 | 0.27 | 0.27 | 0.27 | 0.26 | 0.26 | 0.25 | 0.25 | 0.25 | 0.24 | 0.24 | 0.23 | 0.23 | 0.23 | 0.23 | 0.23 | 0.23 | 0.23 | 0.23 | 0.23 | 0.23 | 0.23 | 0.23 | 0.23 | 0.23 | 0.23 | 0.23 | 0.23
7.7 | 0 | Z7,7R0,0 | 0.48 | 7.7 | 0 | Z7,7R0,0 | 0.41 | 7.7 | 0 | Z7,7R0,0 | 0.34 | 7.7 | 0 | Z7,7R0,0 | 0.29 | 7.5 | 0.5 | 0.48 | 0.46 | 0.45 | 0.43 | 0.41 | 0.4 | 0.39 | 0.38 | 0.37 | 0.36 | 0.35 | 0.34 | 0.34 | 0.33 | 0.32 | 0.32 | 0.32 | 0.32 | 0.32 | 0.32 | 0.32 | 0.32 | 0.32 | 0.32 | 0.32 | 0.32 | 0.32 | 0.32 | 0.32 | 0.32 | 0.42 | 0.41 | 0.4 | 0.39 | 0.38 | 0.37 | 0.36 | 0.35 | 0.34 | 0.33 | 0.32 | 0.31 | 0.31 | 0.3 | 0.3 | 0.29 | 0.29 | 0.29 | 0.29 | 0.29 | 0.29 | 0.29 | 0.29 | 0.29 | 0.29 | 0.29 | 0.29 | 0.29 | 0.29 | 0.29 | 0.29 | 0.34 | 0.33 | 0.32 | 0.32 | 0.31 | 0.3 | 0.3 | 0.29 | 0.29 | 0.28 | 0.28 | 0.28 | 0.27 | 0.27 | 0.26 | 0.26 | 0.26 | 0.26 | 0.26 | 0.26 | 0.26 | 0.26 | 0.26 | 0.26 | 0.26 | 0.26 | 0.26 | 0.26 | 0.26 | 0.26 | 0.26 | 0.29 | 0.29 | 0.28 | 0.28 | 0.27 | 0.27 | 0.27 | 0.26 | 0.26 | 0.25 | 0.25 | 0.25 | 0.24 | 0.24 | 0.23 | 0.23 | 0.23 | 0.23 | 0.23 | 0.23 | 0.23 | 0.23 | 0.23 | 0.23 | 0.23 | 0.23 | 0.23 | 0.23 | 0.23 | 0.23 | 0.23
7.8 | 0 | Z7,8R0,0 | 0.48 | 7.8 | 0 | Z7,8R0,0 | 0.41 | 7.8 | 0 | Z7,8R0,0 | 0.33 | 7.8 | 0 | Z7,8R0,0 | 0.28 | 7.6 | 0.49 | 0.47 | 0.45 | 0.44 | 0.42 | 0.4 | 0.39 | 0.38 | 0.37 | 0.36 | 0.35 | 0.34 | 0.33 | 0.33 | 0.32 | 0.31 | 0.31 | 0.31 | 0.31 | 0.31 | 0.31 | 0.31 | 0.31 | 0.31 | 0.31 | 0.31 | 0.31 | 0.31 | 0.31 | 0.31 | 0.31 | 0.42 | 0.41 | 0.4 | 0.38 | 0.37 | 0.36 | 0.35 | 0.34 | 0.34 | 0.33 | 0.32 | 0.31 | 0.31 | 0.3 | 0.3 | 0.29 | 0.29 | 0.29 | 0.29 | 0.29 | 0.29 | 0.29 | 0.29 | 0.29 | 0.29 | 0.29 | 0.29 | 0.29 | 0.29 | 0.29 | 0.29 | 0.34 | 0.33 | 0.32 | 0.32 | 0.31 | 0.3 | 0.3 | 0.29 | 0.29 | 0.28 | 0.28 | 0.27 | 0.27 | 0.26 | 0.26 | 0.25 | 0.25 | 0.25 | 0.25 | 0.25 | 0.25 | 0.25 | 0.25 | 0.25 | 0.25 | 0.25 | 0.25 | 0.25 | 0.25 | 0.25 | 0.25 | 0.29 | 0.28 | 0.28 | 0.27 | 0.27 | 0.26 | 0.26 | 0.25 | 0.25 | 0.24 | 0.24 | 0.24 | 0.24 | 0.23 | 0.23 | 0.23 | 0.23 | 0.23 | 0.23 | 0.23 | 0.23 | 0.23 | 0.23 | 0.23 | 0.23 | 0.23 | 0.23 | 0.23 | 0.23 | 0.23 | 0.23
7.9 | 0 | Z7,9R0,0 | 0.47 | 7.9 | 0 | Z7,9R0,0 | 0.4 | 7.9 | 0 | Z7,9R0,0 | 0.33 | 7.9 | 0 | Z7,9R0,0 | 0.28 | 7.7 | 0.49 | 0.47 | 0.45 | 0.44 | 0.42 | 0.4 | 0.39 | 0.38 | 0.37 | 0.36 | 0.35 | 0.34 | 0.33 | 0.33 | 0.32 | 0.31 | 0.31 | 0.31 | 0.31 | 0.31 | 0.31 | 0.31 | 0.31 | 0.31 | 0.31 | 0.31 | 0.31 | 0.31 | 0.31 | 0.31 | 0.31 | 0.41 | 0.4 | 0.39 | 0.38 | 0.37 | 0.36 | 0.35 | 0.34 | 0.34 | 0.33 | 0.32 | 0.31 | 0.31 | 0.3 | 0.3 | 0.29 | 0.29 | 0.29 | 0.29 | 0.29 | 0.29 | 0.29 | 0.29 | 0.29 | 0.29 | 0.29 | 0.29 | 0.29 | 0.29 | 0.29 | 0.29 | 0.34 | 0.33 | 0.32 | 0.32 | 0.31 | 0.3 | 0.3 | 0.29 | 0.29 | 0.28 | 0.28 | 0.27 | 0.27 | 0.26 | 0.26 | 0.25 | 0.25 | 0.25 | 0.25 | 0.25 | 0.25 | 0.25 | 0.25 | 0.25 | 0.25 | 0.25 | 0.25 | 0.25 | 0.25 | 0.25 | 0.25 | 0.29 | 0.28 | 0.28 | 0.27 | 0.27 | 0.26 | 0.26 | 0.25 | 0.25 | 0.24 | 0.24 | 0.24 | 0.24 | 0.23 | 0.23 | 0.23 | 0.23 | 0.23 | 0.23 | 0.23 | 0.23 | 0.23 | 0.23 | 0.23 | 0.23 | 0.23 | 0.23 | 0.23 | 0.23 | 0.23 | 0.23
8 | 0 | Z8,0R0,0 | 0.47 | 8 | 0 | Z8,0R0,0 | 0.4 | 8 | 0 | Z8,0R0,0 | 0.33 | 8 | 0 | Z8,0R0,0 | 0.28 | 7.8 | 0.48 | 0.46 | 0.45 | 0.43 | 0.42 | 0.4 | 0.39 | 0.38 | 0.37 | 0.36 | 0.35 | 0.34 | 0.33 | 0.33 | 0.32 | 0.31 | 0.31 | 0.31 | 0.31 | 0.31 | 0.31 | 0.31 | 0.31 | 0.31 | 0.31 | 0.31 | 0.31 | 0.31 | 0.31 | 0.31 | 0.31 | 0.41 | 0.4 | 0.39 | 0.38 | 0.37 | 0.36 | 0.35 | 0.34 | 0.33 | 0.32 | 0.31 | 0.3 | 0.3 | 0.29 | 0.29 | 0.28 | 0.28 | 0.28 | 0.28 | 0.28 | 0.28 | 0.28 | 0.28 | 0.28 | 0.28 | 0.28 | 0.28 | 0.28 | 0.28 | 0.28 | 0.28 | 0.33 | 0.32 | 0.31 | 0.31 | 0.3 | 0.29 | 0.29 | 0.28 | 0.28 | 0.27 | 0.27 | 0.27 | 0.26 | 0.26 | 0.25 | 0.25 | 0.25 | 0.25 | 0.25 | 0.25 | 0.25 | 0.25 | 0.25 | 0.25 | 0.25 | 0.25 | 0.25 | 0.25 | 0.25 | 0.25 | 0.25 | 0.28 | 0.28 | 0.27 | 0.27 | 0.26 | 0.26 | 0.26 | 0.25 | 0.25 | 0.24 | 0.24 | 0.24 | 0.23 | 0.23 | 0.22 | 0.22 | 0.22 | 0.22 | 0.22 | 0.22 | 0.22 | 0.22 | 0.22 | 0.22 | 0.22 | 0.22 | 0.22 | 0.22 | 0.22 | 0.22 | 0.22
8.1 | 0 | Z8,1R0,0 | 0.47 | 8.1 | 0 | Z8,1R0,0 | 0.4 | 8.1 | 0 | Z8,1R0,0 | 0.33 | 8.1 | 0 | Z8,1R0,0 | 0.28 | 7.9 | 0.48 | 0.46 | 0.44 | 0.43 | 0.41 | 0.39 | 0.38 | 0.37 | 0.36 | 0.35 | 0.34 | 0.33 | 0.32 | 0.32 | 0.31 | 0.3 | 0.3 | 0.3 | 0.3 | 0.3 | 0.3 | 0.3 | 0.3 | 0.3 | 0.3 | 0.3 | 0.3 | 0.3 | 0.3 | 0.3 | 0.3 | 0.4 | 0.39 | 0.38 | 0.37 | 0.36 | 0.35 | 0.34 | 0.33 | 0.33 | 0.32 | 0.31 | 0.3 | 0.3 | 0.29 | 0.29 | 0.28 | 0.28 | 0.28 | 0.28 | 0.28 | 0.28 | 0.28 | 0.28 | 0.28 | 0.28 | 0.28 | 0.28 | 0.28 | 0.28 | 0.28 | 0.28 | 0.33 | 0.32 | 0.31 | 0.31 | 0.3 | 0.29 | 0.29 | 0.28 | 0.28 | 0.27 | 0.27 | 0.27 | 0.26 | 0.26 | 0.25 | 0.25 | 0.25 | 0.25 | 0.25 | 0.25 | 0.25 | 0.25 | 0.25 | 0.25 | 0.25 | 0.25 | 0.25 | 0.25 | 0.25 | 0.25 | 0.25 | 0.28 | 0.28 | 0.27 | 0.27 | 0.26 | 0.26 | 0.26 | 0.25 | 0.25 | 0.24 | 0.24 | 0.24 | 0.23 | 0.23 | 0.22 | 0.22 | 0.22 | 0.22 | 0.22 | 0.22 | 0.22 | 0.22 | 0.22 | 0.22 | 0.22 | 0.22 | 0.22 | 0.22 | 0.22 | 0.22 | 0.22
8.2 | 0 | Z8,2R0,0 | 0.46 | 8.2 | 0 | Z8,2R0,0 | 0.39 | 8.2 | 0 | Z8,2R0,0 | 0.32 | 8.2 | 0 | Z8,2R0,0 | 0.28 | 8 | 0.47 | 0.45 | 0.44 | 0.42 | 0.41 | 0.39 | 0.38 | 0.37 | 0.36 | 0.35 | 0.34 | 0.33 | 0.32 | 0.32 | 0.31 | 0.3 | 0.3 | 0.3 | 0.3 | 0.3 | 0.3 | 0.3 | 0.3 | 0.3 | 0.3 | 0.3 | 0.3 | 0.3 | 0.3 | 0.3 | 0.3 | 0.4 | 0.39 | 0.38 | 0.37 | 0.36 | 0.35 | 0.34 | 0.33 | 0.33 | 0.32 | 0.31 | 0.3 | 0.3 | 0.29 | 0.29 | 0.28 | 0.28 | 0.28 | 0.28 | 0.28 | 0.28 | 0.28 | 0.28 | 0.28 | 0.28 | 0.28 | 0.28 | 0.28 | 0.28 | 0.28 | 0.28 | 0.33 | 0.32 | 0.31 | 0.31 | 0.3 | 0.29 | 0.29 | 0.28 | 0.28 | 0.27 | 0.27 | 0.27 | 0.26 | 0.26 | 0.25 | 0.25 | 0.25 | 0.25 | 0.25 | 0.25 | 0.25 | 0.25 | 0.25 | 0.25 | 0.25 | 0.25 | 0.25 | 0.25 | 0.25 | 0.25 | 0.25 | 0.28 | 0.28 | 0.27 | 0.27 | 0.26 | 0.26 | 0.26 | 0.25 | 0.25 | 0.24 | 0.24 | 0.24 | 0.23 | 0.23 | 0.22 | 0.22 | 0.22 | 0.22 | 0.22 | 0.22 | 0.22 | 0.22 | 0.22 | 0.22 | 0.22 | 0.22 | 0.22 | 0.22 | 0.22 | 0.22 | 0.22
8.3 | 0 | Z8,3R0,0 | 0.46 | 8.3 | 0 | Z8,3R0,0 | 0.39 | 8.3 | 0 | Z8,3R0,0 | 0.32 | 8.3 | 0 | Z8,3R0,0 | 0.27 | 8.1 | 0.47 | 0.45 | 0.44 | 0.42 | 0.41 | 0.39 | 0.38 | 0.37 | 0.36 | 0.35 | 0.34 | 0.33 | 0.32 | 0.32 | 0.31 | 0.3 | 0.3 | 0.3 | 0.3 | 0.3 | 0.3 | 0.3 | 0.3 | 0.3 | 0.3 | 0.3 | 0.3 | 0.3 | 0.3 | 0.3 | 0.3 | 0.4 | 0.39 | 0.38 | 0.37 | 0.36 | 0.35 | 0.34 | 0.33 | 0.33 | 0.32 | 0.31 | 0.3 | 0.3 | 0.29 | 0.29 | 0.28 | 0.28 | 0.28 | 0.28 | 0.28 | 0.28 | 0.28 | 0.28 | 0.28 | 0.28 | 0.28 | 0.28 | 0.28 | 0.28 | 0.28 | 0.28 | 0.33 | 0.32 | 0.31 | 0.31 | 0.3 | 0.29 | 0.29 | 0.28 | 0.28 | 0.27 | 0.27 | 0.27 | 0.26 | 0.26 | 0.25 | 0.25 | 0.25 | 0.25 | 0.25 | 0.25 | 0.25 | 0.25 | 0.25 | 0.25 | 0.25 | 0.25 | 0.25 | 0.25 | 0.25 | 0.25 | 0.25 | 0.28 | 0.28 | 0.27 | 0.27 | 0.26 | 0.26 | 0.26 | 0.25 | 0.25 | 0.24 | 0.24 | 0.24 | 0.23 | 0.23 | 0.22 | 0.22 | 0.22 | 0.22 | 0.22 | 0.22 | 0.22 | 0.22 | 0.22 | 0.22 | 0.22 | 0.22 | 0.22 | 0.22 | 0.22 | 0.22 | 0.22
8.4 | 0 | Z8,4R0,0 | 0.45 | 8.4 | 0 | Z8,4R0,0 | 0.39 | 8.4 | 0 | Z8,4R0,0 | 0.32 | 8.4 | 0 | Z8,4R0,0 | 0.27 | 8.2 | 0.46 | 0.44 | 0.43 | 0.41 | 0.4 | 0.38 | 0.37 | 0.36 | 0.36 | 0.35 | 0.34 | 0.33 | 0.32 | 0.32 | 0.31 | 0.3 | 0.3 | 0.3 | 0.3 | 0.3 | 0.3 | 0.3 | 0.3 | 0.3 | 0.3 | 0.3 | 0.3 | 0.3 | 0.3 | 0.3 | 0.3 | 0.39 | 0.38 | 0.37 | 0.36 | 0.35 | 0.34 | 0.33 | 0.33 | 0.32 | 0.32 | 0.31 | 0.3 | 0.3 | 0.29 | 0.29 | 0.28 | 0.28 | 0.28 | 0.28 | 0.28 | 0.28 | 0.28 | 0.28 | 0.28 | 0.28 | 0.28 | 0.28 | 0.28 | 0.28 | 0.28 | 0.28 | 0.32 | 0.31 | 0.31 | 0.3 | 0.3 | 0.29 | 0.29 | 0.28 | 0.28 | 0.27 | 0.27 | 0.27 | 0.26 | 0.26 | 0.25 | 0.25 | 0.25 | 0.25 | 0.25 | 0.25 | 0.25 | 0.25 | 0.25 | 0.25 | 0.25 | 0.25 | 0.25 | 0.25 | 0.25 | 0.25 | 0.25 | 0.28 | 0.28 | 0.27 | 0.27 | 0.26 | 0.26 | 0.26 | 0.25 | 0.25 | 0.24 | 0.24 | 0.24 | 0.23 | 0.23 | 0.22 | 0.22 | 0.22 | 0.22 | 0.22 | 0.22 | 0.22 | 0.22 | 0.22 | 0.22 | 0.22 | 0.22 | 0.22 | 0.22 | 0.22 | 0.22 | 0.22
8.5 | 0 | Z8,5R0,0 | 0.45 | 8.5 | 0 | Z8,5R0,0 | 0.39 | 8.5 | 0 | Z8,5R0,0 | 0.32 | 8.5 | 0 | Z8,5R0,0 | 0.27 | 8.3 | 0.46 | 0.44 | 0.43 | 0.41 | 0.4 | 0.38 | 0.37 | 0.36 | 0.35 | 0.34 | 0.33 | 0.32 | 0.31 | 0.31 | 0.3 | 0.29 | 0.29 | 0.29 | 0.29 | 0.29 | 0.29 | 0.29 | 0.29 | 0.29 | 0.29 | 0.29 | 0.29 | 0.29 | 0.29 | 0.29 | 0.29 | 0.39 | 0.38 | 0.37 | 0.36 | 0.35 | 0.34 | 0.33 | 0.32 | 0.32 | 0.31 | 0.3 | 0.29 | 0.29 | 0.28 | 0.28 | 0.27 | 0.27 | 0.27 | 0.27 | 0.27 | 0.27 | 0.27 | 0.27 | 0.27 | 0.27 | 0.27 | 0.27 | 0.27 | 0.27 | 0.27 | 0.27 | 0.32 | 0.31 | 0.3 | 0.3 | 0.29 | 0.28 | 0.28 | 0.27 | 0.27 | 0.26 | 0.26 | 0.26 | 0.25 | 0.25 | 0.24 | 0.24 | 0.24 | 0.24 | 0.24 | 0.24 | 0.24 | 0.24 | 0.24 | 0.24 | 0.24 | 0.24 | 0.24 | 0.24 | 0.24 | 0.24 | 0.24 | 0.27 | 0.27 | 0.26 | 0.26 | 0.25 | 0.25 | 0.25 | 0.24 | 0.24 | 0.23 | 0.23 | 0.23 | 0.23 | 0.22 | 0.22 | 0.22 | 0.22 | 0.22 | 0.22 | 0.22 | 0.22 | 0.22 | 0.22 | 0.22 | 0.22 | 0.22 | 0.22 | 0.22 | 0.22 | 0.22 | 0.22
8.6 | 0 | Z8,6R0,0 | 0.45 | 8.6 | 0 | Z8,6R0,0 | 0.38 | 8.6 | 0 | Z8,6R0,0 | 0.31 | 8.6 | 0 | Z8,6R0,0 | 0.27 | 8.4 | 0.45 | 0.44 | 0.42 | 0.41 | 0.39 | 0.38 | 0.37 | 0.36 | 0.35 | 0.34 | 0.33 | 0.32 | 0.31 | 0.31 | 0.3 | 0.29 | 0.29 | 0.29 | 0.29 | 0.29 | 0.29 | 0.29 | 0.29 | 0.29 | 0.29 | 0.29 | 0.29 | 0.29 | 0.29 | 0.29 | 0.29 | 0.39 | 0.38 | 0.37 | 0.36 | 0.35 | 0.34 | 0.33 | 0.32 | 0.32 | 0.31 | 0.3 | 0.29 | 0.29 | 0.28 | 0.28 | 0.27 | 0.27 | 0.27 | 0.27 | 0.27 | 0.27 | 0.27 | 0.27 | 0.27 | 0.27 | 0.27 | 0.27 | 0.27 | 0.27 | 0.27 | 0.27 | 0.32 | 0.31 | 0.3 | 0.3 | 0.29 | 0.28 | 0.28 | 0.27 | 0.27 | 0.26 | 0.26 | 0.26 | 0.25 | 0.25 | 0.24 | 0.24 | 0.24 | 0.24 | 0.24 | 0.24 | 0.24 | 0.24 | 0.24 | 0.24 | 0.24 | 0.24 | 0.24 | 0.24 | 0.24 | 0.24 | 0.24 | 0.27 | 0.27 | 0.26 | 0.26 | 0.25 | 0.25 | 0.25 | 0.24 | 0.24 | 0.23 | 0.23 | 0.23 | 0.23 | 0.22 | 0.22 | 0.22 | 0.22 | 0.22 | 0.22 | 0.22 | 0.22 | 0.22 | 0.22 | 0.22 | 0.22 | 0.22 | 0.22 | 0.22 | 0.22 | 0.22 | 0.22
8.7 | 0 | Z8,7R0,0 | 0.44 | 8.7 | 0 | Z8,7R0,0 | 0.38 | 8.7 | 0 | Z8,7R0,0 | 0.31 | 8.7 | 0 | Z8,7R0,0 | 0.27 | 8.5 | 0.45 | 0.44 | 0.42 | 0.41 | 0.39 | 0.38 | 0.37 | 0.36 | 0.35 | 0.34 | 0.33 | 0.32 | 0.31 | 0.31 | 0.3 | 0.29 | 0.29 | 0.29 | 0.29 | 0.29 | 0.29 | 0.29 | 0.29 | 0.29 | 0.29 | 0.29 | 0.29 | 0.29 | 0.29 | 0.29 | 0.29 | 0.39 | 0.38 | 0.37 | 0.36 | 0.35 | 0.34 | 0.33 | 0.32 | 0.32 | 0.31 | 0.3 | 0.29 | 0.29 | 0.28 | 0.28 | 0.27 | 0.27 | 0.27 | 0.27 | 0.27 | 0.27 | 0.27 | 0.27 | 0.27 | 0.27 | 0.27 | 0.27 | 0.27 | 0.27 | 0.27 | 0.27 | 0.32 | 0.31 | 0.3 | 0.3 | 0.29 | 0.28 | 0.28 | 0.27 | 0.27 | 0.26 | 0.26 | 0.26 | 0.25 | 0.25 | 0.24 | 0.24 | 0.24 | 0.24 | 0.24 | 0.24 | 0.24 | 0.24 | 0.24 | 0.24 | 0.24 | 0.24 | 0.24 | 0.24 | 0.24 | 0.24 | 0.24 | 0.27 | 0.27 | 0.26 | 0.26 | 0.25 | 0.25 | 0.25 | 0.24 | 0.24 | 0.23 | 0.23 | 0.23 | 0.23 | 0.22 | 0.22 | 0.22 | 0.22 | 0.22 | 0.22 | 0.22 | 0.22 | 0.22 | 0.22 | 0.22 | 0.22 | 0.22 | 0.22 | 0.22 | 0.22 | 0.22 | 0.22
8.8 | 0 | Z8,8R0,0 | 0.44 | 8.8 | 0 | Z8,8R0,0 | 0.38 | 8.8 | 0 | Z8,8R0,0 | 0.31 | 8.8 | 0 | Z8,8R0,0 | 0.26 | 8.6 | 0.45 | 0.43 | 0.42 | 0.4 | 0.39 | 0.37 | 0.36 | 0.35 | 0.35 | 0.34 | 0.33 | 0.32 | 0.31 | 0.31 | 0.3 | 0.29 | 0.29 | 0.29 | 0.29 | 0.29 | 0.29 | 0.29 | 0.29 | 0.29 | 0.29 | 0.29 | 0.29 | 0.29 | 0.29 | 0.29 | 0.29 | 0.38 | 0.37 | 0.36 | 0.35 | 0.34 | 0.33 | 0.32 | 0.32 | 0.31 | 0.31 | 0.3 | 0.29 | 0.29 | 0.28 | 0.28 | 0.27 | 0.27 | 0.27 | 0.27 | 0.27 | 0.27 | 0.27 | 0.27 | 0.27 | 0.27 | 0.27 | 0.27 | 0.27 | 0.27 | 0.27 | 0.27 | 0.31 | 0.3 | 0.3 | 0.29 | 0.29 | 0.28 | 0.28 | 0.27 | 0.27 | 0.26 | 0.26 | 0.26 | 0.25 | 0.25 | 0.24 | 0.24 | 0.24 | 0.24 | 0.24 | 0.24 | 0.24 | 0.24 | 0.24 | 0.24 | 0.24 | 0.24 | 0.24 | 0.24 | 0.24 | 0.24 | 0.24 | 0.27 | 0.27 | 0.26 | 0.26 | 0.25 | 0.25 | 0.25 | 0.24 | 0.24 | 0.23 | 0.23 | 0.23 | 0.22 | 0.22 | 0.21 | 0.21 | 0.21 | 0.21 | 0.21 | 0.21 | 0.21 | 0.21 | 0.21 | 0.21 | 0.21 | 0.21 | 0.21 | 0.21 | 0.21 | 0.21 | 0.21
8.9 | 0 | Z8,9R0,0 | 0.43 | 8.9 | 0 | Z8,9R0,0 | 0.37 | 8.9 | 0 | Z8,9R0,0 | 0.3 | 8.9 | 0 | Z8,9R0,0 | 0.26 | 8.7 | 0.44 | 0.43 | 0.41 | 0.4 | 0.38 | 0.37 | 0.36 | 0.35 | 0.35 | 0.34 | 0.33 | 0.32 | 0.31 | 0.31 | 0.3 | 0.29 | 0.29 | 0.29 | 0.29 | 0.29 | 0.29 | 0.29 | 0.29 | 0.29 | 0.29 | 0.29 | 0.29 | 0.29 | 0.29 | 0.29 | 0.29 | 0.38 | 0.37 | 0.36 | 0.35 | 0.34 | 0.33 | 0.32 | 0.32 | 0.31 | 0.31 | 0.3 | 0.29 | 0.29 | 0.28 | 0.28 | 0.27 | 0.27 | 0.27 | 0.27 | 0.27 | 0.27 | 0.27 | 0.27 | 0.27 | 0.27 | 0.27 | 0.27 | 0.27 | 0.27 | 0.27 | 0.27 | 0.31 | 0.3 | 0.3 | 0.29 | 0.29 | 0.28 | 0.28 | 0.27 | 0.27 | 0.26 | 0.26 | 0.26 | 0.25 | 0.25 | 0.24 | 0.24 | 0.24 | 0.24 | 0.24 | 0.24 | 0.24 | 0.24 | 0.24 | 0.24 | 0.24 | 0.24 | 0.24 | 0.24 | 0.24 | 0.24 | 0.24 | 0.27 | 0.27 | 0.26 | 0.26 | 0.25 | 0.25 | 0.25 | 0.24 | 0.24 | 0.23 | 0.23 | 0.23 | 0.22 | 0.22 | 0.21 | 0.21 | 0.21 | 0.21 | 0.21 | 0.21 | 0.21 | 0.21 | 0.21 | 0.21 | 0.21 | 0.21 | 0.21 | 0.21 | 0.21 | 0.21 | 0.21
9 | 0 | Z9,0R0,0 | 0.43 | 9 | 0 | Z9,0R0,0 | 0.37 | 9 | 0 | Z9,0R0,0 | 0.3 | 9 | 0 | Z9,0R0,0 | 0.26 | 8.8 | 0.44 | 0.43 | 0.41 | 0.4 | 0.38 | 0.37 | 0.36 | 0.35 | 0.34 | 0.33 | 0.32 | 0.31 | 0.3 | 0.3 | 0.29 | 0.28 | 0.28 | 0.28 | 0.28 | 0.28 | 0.28 | 0.28 | 0.28 | 0.28 | 0.28 | 0.28 | 0.28 | 0.28 | 0.28 | 0.28 | 0.28 | 0.38 | 0.37 | 0.36 | 0.35 | 0.34 | 0.33 | 0.32 | 0.31 | 0.31 | 0.3 | 0.29 | 0.28 | 0.28 | 0.27 | 0.27 | 0.26 | 0.26 | 0.26 | 0.26 | 0.26 | 0.26 | 0.26 | 0.26 | 0.26 | 0.26 | 0.26 | 0.26 | 0.26 | 0.26 | 0.26 | 0.26 | 0.31 | 0.3 | 0.29 | 0.29 | 0.28 | 0.27 | 0.27 | 0.26 | 0.26 | 0.25 | 0.25 | 0.25 | 0.24 | 0.24 | 0.23 | 0.23 | 0.23 | 0.23 | 0.23 | 0.23 | 0.23 | 0.23 | 0.23 | 0.23 | 0.23 | 0.23 | 0.23 | 0.23 | 0.23 | 0.23 | 0.23 | 0.26 | 0.26 | 0.25 | 0.25 | 0.24 | 0.24 | 0.24 | 0.23 | 0.23 | 0.22 | 0.22 | 0.22 | 0.22 | 0.21 | 0.21 | 0.21 | 0.21 | 0.21 | 0.21 | 0.21 | 0.21 | 0.21 | 0.21 | 0.21 | 0.21 | 0.21 | 0.21 | 0.21 | 0.21 | 0.21 | 0.21
9.1 | 0 | Z9,1R0,0 | 0.43 | 9.1 | 0 | Z9,1R0,0 | 0.37 | 9.1 | 0 | Z9,1R0,0 | 0.3 | 9.1 | 0 | Z9,1R0,0 | 0.26 | 8.9 | 0.43 | 0.42 | 0.4 | 0.39 | 0.37 | 0.36 | 0.35 | 0.34 | 0.34 | 0.33 | 0.32 | 0.31 | 0.3 | 0.3 | 0.29 | 0.28 | 0.28 | 0.28 | 0.28 | 0.28 | 0.28 | 0.28 | 0.28 | 0.28 | 0.28 | 0.28 | 0.28 | 0.28 | 0.28 | 0.28 | 0.28 | 0.37 | 0.36 | 0.35 | 0.34 | 0.33 | 0.32 | 0.31 | 0.31 | 0.3 | 0.3 | 0.29 | 0.28 | 0.28 | 0.27 | 0.27 | 0.26 | 0.26 | 0.26 | 0.26 | 0.26 | 0.26 | 0.26 | 0.26 | 0.26 | 0.26 | 0.26 | 0.26 | 0.26 | 0.26 | 0.26 | 0.26 | 0.3 | 0.29 | 0.29 | 0.28 | 0.28 | 0.27 | 0.27 | 0.26 | 0.26 | 0.25 | 0.25 | 0.25 | 0.24 | 0.24 | 0.23 | 0.23 | 0.23 | 0.23 | 0.23 | 0.23 | 0.23 | 0.23 | 0.23 | 0.23 | 0.23 | 0.23 | 0.23 | 0.23 | 0.23 | 0.23 | 0.23 | 0.26 | 0.26 | 0.25 | 0.25 | 0.24 | 0.24 | 0.24 | 0.23 | 0.23 | 0.22 | 0.22 | 0.22 | 0.22 | 0.21 | 0.21 | 0.21 | 0.21 | 0.21 | 0.21 | 0.21 | 0.21 | 0.21 | 0.21 | 0.21 | 0.21 | 0.21 | 0.21 | 0.21 | 0.21 | 0.21 | 0.21
9.2 | 0 | Z9,2R0,0 | 0.42 | 9.2 | 0 | Z9,2R0,0 | 0.37 | 9.2 | 0 | Z9,2R0,0 | 0.3 | 9.2 | 0 | Z9,2R0,0 | 0.26 | 9 | 0.43 | 0.42 | 0.4 | 0.39 | 0.37 | 0.36 | 0.35 | 0.34 | 0.34 | 0.33 | 0.32 | 0.31 | 0.3 | 0.3 | 0.29 | 0.28 | 0.28 | 0.28 | 0.28 | 0.28 | 0.28 | 0.28 | 0.28 | 0.28 | 0.28 | 0.28 | 0.28 | 0.28 | 0.28 | 0.28 | 0.28 | 0.37 | 0.36 | 0.35 | 0.34 | 0.33 | 0.32 | 0.31 | 0.31 | 0.3 | 0.3 | 0.29 | 0.28 | 0.28 | 0.27 | 0.27 | 0.26 | 0.26 | 0.26 | 0.26 | 0.26 | 0.26 | 0.26 | 0.26 | 0.26 | 0.26 | 0.26 | 0.26 | 0.26 | 0.26 | 0.26 | 0.26 | 0.3 | 0.29 | 0.29 | 0.28 | 0.28 | 0.27 | 0.27 | 0.26 | 0.26 | 0.25 | 0.25 | 0.25 | 0.24 | 0.24 | 0.23 | 0.23 | 0.23 | 0.23 | 0.23 | 0.23 | 0.23 | 0.23 | 0.23 | 0.23 | 0.23 | 0.23 | 0.23 | 0.23 | 0.23 | 0.23 | 0.23 | 0.26 | 0.26 | 0.25 | 0.25 | 0.24 | 0.24 | 0.24 | 0.23 | 0.23 | 0.22 | 0.22 | 0.22 | 0.22 | 0.21 | 0.21 | 0.21 | 0.21 | 0.21 | 0.21 | 0.21 | 0.21 | 0.21 | 0.21 | 0.21 | 0.21 | 0.21 | 0.21 | 0.21 | 0.21 | 0.21 | 0.21
9.3 | 0 | Z9,3R0,0 | 0.42 | 9.3 | 0 | Z9,3R0,0 | 0.36 | 9.3 | 0 | Z9,3R0,0 | 0.3 | 9.3 | 0 | Z9,3R0,0 | 0.26 | 9.1 | 0.43 | 0.42 | 0.4 | 0.39 | 0.37 | 0.36 | 0.35 | 0.34 | 0.34 | 0.33 | 0.32 | 0.31 | 0.3 | 0.3 | 0.29 | 0.28 | 0.28 | 0.28 | 0.28 | 0.28 | 0.28 | 0.28 | 0.28 | 0.28 | 0.28 | 0.28 | 0.28 | 0.28 | 0.28 | 0.28 | 0.28 | 0.37 | 0.36 | 0.35 | 0.34 | 0.33 | 0.32 | 0.31 | 0.31 | 0.3 | 0.3 | 0.29 | 0.28 | 0.28 | 0.27 | 0.27 | 0.26 | 0.26 | 0.26 | 0.26 | 0.26 | 0.26 | 0.26 | 0.26 | 0.26 | 0.26 | 0.26 | 0.26 | 0.26 | 0.26 | 0.26 | 0.26 | 0.3 | 0.29 | 0.29 | 0.28 | 0.28 | 0.27 | 0.27 | 0.26 | 0.26 | 0.25 | 0.25 | 0.25 | 0.24 | 0.24 | 0.23 | 0.23 | 0.23 | 0.23 | 0.23 | 0.23 | 0.23 | 0.23 | 0.23 | 0.23 | 0.23 | 0.23 | 0.23 | 0.23 | 0.23 | 0.23 | 0.23 | 0.26 | 0.26 | 0.25 | 0.25 | 0.24 | 0.24 | 0.24 | 0.23 | 0.23 | 0.22 | 0.22 | 0.22 | 0.22 | 0.21 | 0.21 | 0.21 | 0.21 | 0.21 | 0.21 | 0.21 | 0.21 | 0.21 | 0.21 | 0.21 | 0.21 | 0.21 | 0.21 | 0.21 | 0.21 | 0.21 | 0.21
9.4 | 0 | Z9,4R0,0 | 0.42 | 9.4 | 0 | Z9,4R0,0 | 0.36 | 9.4 | 0 | Z9,4R0,0 | 0.3 | 9.4 | 0 | Z9,4R0,0 | 0.26 | 9.2 | 0.42 | 0.41 | 0.4 | 0.38 | 0.37 | 0.36 | 0.35 | 0.34 | 0.34 | 0.33 | 0.32 | 0.31 | 0.3 | 0.3 | 0.29 | 0.28 | 0.28 | 0.28 | 0.28 | 0.28 | 0.28 | 0.28 | 0.28 | 0.28 | 0.28 | 0.28 | 0.28 | 0.28 | 0.28 | 0.28 | 0.28 | 0.37 | 0.36 | 0.35 | 0.34 | 0.33 | 0.32 | 0.31 | 0.31 | 0.3 | 0.3 | 0.29 | 0.28 | 0.28 | 0.27 | 0.27 | 0.26 | 0.26 | 0.26 | 0.26 | 0.26 | 0.26 | 0.26 | 0.26 | 0.26 | 0.26 | 0.26 | 0.26 | 0.26 | 0.26 | 0.26 | 0.26 | 0.3 | 0.29 | 0.29 | 0.28 | 0.28 | 0.27 | 0.27 | 0.26 | 0.26 | 0.25 | 0.25 | 0.25 | 0.24 | 0.24 | 0.23 | 0.23 | 0.23 | 0.23 | 0.23 | 0.23 | 0.23 | 0.23 | 0.23 | 0.23 | 0.23 | 0.23 | 0.23 | 0.23 | 0.23 | 0.23 | 0.23 | 0.26 | 0.26 | 0.25 | 0.25 | 0.24 | 0.24 | 0.24 | 0.23 | 0.23 | 0.22 | 0.22 | 0.22 | 0.22 | 0.21 | 0.21 | 0.21 | 0.21 | 0.21 | 0.21 | 0.21 | 0.21 | 0.21 | 0.21 | 0.21 | 0.21 | 0.21 | 0.21 | 0.21 | 0.21 | 0.21 | 0.21
9.5 | 0 | Z9,5R0,0 | 0.42 | 9.5 | 0 | Z9,5R0,0 | 0.36 | 9.5 | 0 | Z9,5R0,0 | 0.3 | 9.5 | 0 | Z9,5R0,0 | 0.26 | 9.3 | 0.42 | 0.41 | 0.39 | 0.38 | 0.36 | 0.35 | 0.34 | 0.33 | 0.33 | 0.32 | 0.31 | 0.3 | 0.3 | 0.29 | 0.29 | 0.28 | 0.28 | 0.28 | 0.28 | 0.28 | 0.28 | 0.28 | 0.28 | 0.28 | 0.28 | 0.28 | 0.28 | 0.28 | 0.28 | 0.28 | 0.28 | 0.36 | 0.35 | 0.34 | 0.33 | 0.32 | 0.31 | 0.3 | 0.3 | 0.29 | 0.29 | 0.28 | 0.28 | 0.27 | 0.27 | 0.26 | 0.26 | 0.26 | 0.26 | 0.26 | 0.26 | 0.26 | 0.26 | 0.26 | 0.26 | 0.26 | 0.26 | 0.26 | 0.26 | 0.26 | 0.26 | 0.26 | 0.3 | 0.29 | 0.29 | 0.28 | 0.28 | 0.27 | 0.27 | 0.26 | 0.26 | 0.25 | 0.25 | 0.25 | 0.24 | 0.24 | 0.23 | 0.23 | 0.23 | 0.23 | 0.23 | 0.23 | 0.23 | 0.23 | 0.23 | 0.23 | 0.23 | 0.23 | 0.23 | 0.23 | 0.23 | 0.23 | 0.23 | 0.26 | 0.26 | 0.25 | 0.25 | 0.24 | 0.24 | 0.24 | 0.23 | 0.23 | 0.22 | 0.22 | 0.22 | 0.22 | 0.21 | 0.21 | 0.21 | 0.21 | 0.21 | 0.21 | 0.21 | 0.21 | 0.21 | 0.21 | 0.21 | 0.21 | 0.21 | 0.21 | 0.21 | 0.21 | 0.21 | 0.21
9.6 | 0 | Z9,6R0,0 | 0.41 | 9.6 | 0 | Z9,6R0,0 | 0.36 | 9.6 | 0 | Z9,6R0,0 | 0.29 | 9.6 | 0 | Z9,6R0,0 | 0.25 | 9.4 | 0.42 | 0.41 | 0.39 | 0.38 | 0.36 | 0.35 | 0.34 | 0.33 | 0.33 | 0.32 | 0.31 | 0.3 | 0.3 | 0.29 | 0.29 | 0.28 | 0.28 | 0.28 | 0.28 | 0.28 | 0.28 | 0.28 | 0.28 | 0.28 | 0.28 | 0.28 | 0.28 | 0.28 | 0.28 | 0.28 | 0.28 | 0.36 | 0.35 | 0.34 | 0.33 | 0.32 | 0.31 | 0.3 | 0.3 | 0.29 | 0.29 | 0.28 | 0.28 | 0.27 | 0.27 | 0.26 | 0.26 | 0.26 | 0.26 | 0.26 | 0.26 | 0.26 | 0.26 | 0.26 | 0.26 | 0.26 | 0.26 | 0.26 | 0.26 | 0.26 | 0.26 | 0.26 | 0.3 | 0.29 | 0.29 | 0.28 | 0.28 | 0.27 | 0.27 | 0.26 | 0.26 | 0.25 | 0.25 | 0.25 | 0.24 | 0.24 | 0.23 | 0.23 | 0.23 | 0.23 | 0.23 | 0.23 | 0.23 | 0.23 | 0.23 | 0.23 | 0.23 | 0.23 | 0.23 | 0.23 | 0.23 | 0.23 | 0.23 | 0.26 | 0.26 | 0.25 | 0.25 | 0.24 | 0.24 | 0.24 | 0.23 | 0.23 | 0.22 | 0.22 | 0.22 | 0.22 | 0.21 | 0.21 | 0.21 | 0.21 | 0.21 | 0.21 | 0.21 | 0.21 | 0.21 | 0.21 | 0.21 | 0.21 | 0.21 | 0.21 | 0.21 | 0.21 | 0.21 | 0.21
9.7 | 0 | Z9,7R0,0 | 0.41 | 9.7 | 0 | Z9,7R0,0 | 0.36 | 9.7 | 0 | Z9,7R0,0 | 0.29 | 9.7 | 0 | Z9,7R0,0 | 0.25 | 9.5 | 0.42 | 0.41 | 0.39 | 0.38 | 0.36 | 0.35 | 0.34 | 0.33 | 0.33 | 0.32 | 0.31 | 0.3 | 0.3 | 0.29 | 0.29 | 0.28 | 0.28 | 0.28 | 0.28 | 0.28 | 0.28 | 0.28 | 0.28 | 0.28 | 0.28 | 0.28 | 0.28 | 0.28 | 0.28 | 0.28 | 0.28 | 0.36 | 0.35 | 0.34 | 0.33 | 0.32 | 0.31 | 0.3 | 0.3 | 0.29 | 0.29 | 0.28 | 0.28 | 0.27 | 0.27 | 0.26 | 0.26 | 0.26 | 0.26 | 0.26 | 0.26 | 0.26 | 0.26 | 0.26 | 0.26 | 0.26 | 0.26 | 0.26 | 0.26 | 0.26 | 0.26 | 0.26 | 0.3 | 0.29 | 0.29 | 0.28 | 0.28 | 0.27 | 0.27 | 0.26 | 0.26 | 0.25 | 0.25 | 0.25 | 0.24 | 0.24 | 0.23 | 0.23 | 0.23 | 0.23 | 0.23 | 0.23 | 0.23 | 0.23 | 0.23 | 0.23 | 0.23 | 0.23 | 0.23 | 0.23 | 0.23 | 0.23 | 0.23 | 0.26 | 0.26 | 0.25 | 0.25 | 0.24 | 0.24 | 0.24 | 0.23 | 0.23 | 0.22 | 0.22 | 0.22 | 0.22 | 0.21 | 0.21 | 0.21 | 0.21 | 0.21 | 0.21 | 0.21 | 0.21 | 0.21 | 0.21 | 0.21 | 0.21 | 0.21 | 0.21 | 0.21 | 0.21 | 0.21 | 0.21
9.8 | 0 | Z9,8R0,0 | 0.41 | 9.8 | 0 | Z9,8R0,0 | 0.35 | 9.8 | 0 | Z9,8R0,0 | 0.29 | 9.8 | 0 | Z9,8R0,0 | 0.25 | 9.6 | 0.41 | 0.4 | 0.39 | 0.37 | 0.36 | 0.35 | 0.34 | 0.33 | 0.33 | 0.32 | 0.31 | 0.3 | 0.29 | 0.29 | 0.28 | 0.27 | 0.27 | 0.27 | 0.27 | 0.27 | 0.27 | 0.27 | 0.27 | 0.27 | 0.27 | 0.27 | 0.27 | 0.27 | 0.27 | 0.27 | 0.27 | 0.36 | 0.35 | 0.34 | 0.33 | 0.32 | 0.31 | 0.3 | 0.3 | 0.29 | 0.29 | 0.28 | 0.27 | 0.27 | 0.26 | 0.26 | 0.25 | 0.25 | 0.25 | 0.25 | 0.25 | 0.25 | 0.25 | 0.25 | 0.25 | 0.25 | 0.25 | 0.25 | 0.25 | 0.25 | 0.25 | 0.25 | 0.29 | 0.28 | 0.28 | 0.27 | 0.27 | 0.26 | 0.26 | 0.25 | 0.25 | 0.24 | 0.24 | 0.24 | 0.23 | 0.23 | 0.22 | 0.22 | 0.22 | 0.22 | 0.22 | 0.22 | 0.22 | 0.22 | 0.22 | 0.22 | 0.22 | 0.22 | 0.22 | 0.22 | 0.22 | 0.22 | 0.22 | 0.25 | 0.25 | 0.24 | 0.24 | 0.23 | 0.23 | 0.23 | 0.22 | 0.22 | 0.21 | 0.21 | 0.21 | 0.21 | 0.2 | 0.2 | 0.2 | 0.2 | 0.2 | 0.2 | 0.2 | 0.2 | 0.2 | 0.2 | 0.2 | 0.2 | 0.2 | 0.2 | 0.2 | 0.2 | 0.2 | 0.2
9.9 | 0 | Z9,9R0,0 | 0.4 | 9.9 | 0 | Z9,9R0,0 | 0.35 | 9.9 | 0 | Z9,9R0,0 | 0.29 | 9.9 | 0 | Z9,9R0,0 | 0.25 | 9.7 | 0.41 | 0.4 | 0.39 | 0.37 | 0.36 | 0.35 | 0.34 | 0.33 | 0.33 | 0.32 | 0.31 | 0.3 | 0.29 | 0.29 | 0.28 | 0.27 | 0.27 | 0.27 | 0.27 | 0.27 | 0.27 | 0.27 | 0.27 | 0.27 | 0.27 | 0.27 | 0.27 | 0.27 | 0.27 | 0.27 | 0.27 | 0.36 | 0.35 | 0.34 | 0.33 | 0.32 | 0.31 | 0.3 | 0.3 | 0.29 | 0.29 | 0.28 | 0.27 | 0.27 | 0.26 | 0.26 | 0.25 | 0.25 | 0.25 | 0.25 | 0.25 | 0.25 | 0.25 | 0.25 | 0.25 | 0.25 | 0.25 | 0.25 | 0.25 | 0.25 | 0.25 | 0.25 | 0.29 | 0.28 | 0.28 | 0.27 | 0.27 | 0.26 | 0.26 | 0.25 | 0.25 | 0.24 | 0.24 | 0.24 | 0.23 | 0.23 | 0.22 | 0.22 | 0.22 | 0.22 | 0.22 | 0.22 | 0.22 | 0.22 | 0.22 | 0.22 | 0.22 | 0.22 | 0.22 | 0.22 | 0.22 | 0.22 | 0.22 | 0.25 | 0.25 | 0.24 | 0.24 | 0.23 | 0.23 | 0.23 | 0.22 | 0.22 | 0.21 | 0.21 | 0.21 | 0.21 | 0.2 | 0.2 | 0.2 | 0.2 | 0.2 | 0.2 | 0.2 | 0.2 | 0.2 | 0.2 | 0.2 | 0.2 | 0.2 | 0.2 | 0.2 | 0.2 | 0.2 | 0.2
10 | 0 | Z10,0R0,0 | 0.4 | 10 | 0 | Z10,0R0,0 | 0.35 | 10 | 0 | Z10,0R0,0 | 0.29 | 10 | 0 | Z10,0R0,0 | 0.25 | 9.8 | 0.41 | 0.4 | 0.38 | 0.37 | 0.35 | 0.34 | 0.33 | 0.32 | 0.32 | 0.31 | 0.3 | 0.29 | 0.29 | 0.28 | 0.28 | 0.27 | 0.27 | 0.27 | 0.27 | 0.27 | 0.27 | 0.27 | 0.27 | 0.27 | 0.27 | 0.27 | 0.27 | 0.27 | 0.27 | 0.27 | 0.27 | 0.35 | 0.34 | 0.33 | 0.32 | 0.31 | 0.3 | 0.29 | 0.29 | 0.28 | 0.28 | 0.27 | 0.27 | 0.26 | 0.26 | 0.25 | 0.25 | 0.25 | 0.25 | 0.25 | 0.25 | 0.25 | 0.25 | 0.25 | 0.25 | 0.25 | 0.25 | 0.25 | 0.25 | 0.25 | 0.25 | 0.25 | 0.29 | 0.28 | 0.28 | 0.27 | 0.27 | 0.26 | 0.26 | 0.25 | 0.25 | 0.24 | 0.24 | 0.24 | 0.23 | 0.23 | 0.22 | 0.22 | 0.22 | 0.22 | 0.22 | 0.22 | 0.22 | 0.22 | 0.22 | 0.22 | 0.22 | 0.22 | 0.22 | 0.22 | 0.22 | 0.22 | 0.22 | 0.25 | 0.25 | 0.24 | 0.24 | 0.23 | 0.23 | 0.23 | 0.22 | 0.22 | 0.21 | 0.21 | 0.21 | 0.21 | 0.2 | 0.2 | 0.2 | 0.2 | 0.2 | 0.2 | 0.2 | 0.2 | 0.2 | 0.2 | 0.2 | 0.2 | 0.2 | 0.2 | 0.2 | 0.2 | 0.2 | 0.2
10.1 | 0 | Z10,1R0,0 | 0.4 | 10.1 | 0 | Z10,1R0,0 | 0.35 | 10.1 | 0 | Z10,1R0,0 | 0.29 | 10.1 | 0 | Z10,1R0,0 | 0.25 | 9.9 | 0.4 | 0.39 | 0.38 | 0.36 | 0.35 | 0.34 | 0.33 | 0.32 | 0.32 | 0.31 | 0.3 | 0.29 | 0.29 | 0.28 | 0.28 | 0.27 | 0.27 | 0.27 | 0.27 | 0.27 | 0.27 | 0.27 | 0.27 | 0.27 | 0.27 | 0.27 | 0.27 | 0.27 | 0.27 | 0.27 | 0.27 | 0.35 | 0.34 | 0.33 | 0.32 | 0.31 | 0.3 | 0.29 | 0.29 | 0.28 | 0.28 | 0.27 | 0.27 | 0.26 | 0.26 | 0.25 | 0.25 | 0.25 | 0.25 | 0.25 | 0.25 | 0.25 | 0.25 | 0.25 | 0.25 | 0.25 | 0.25 | 0.25 | 0.25 | 0.25 | 0.25 | 0.25 | 0.29 | 0.28 | 0.28 | 0.27 | 0.27 | 0.26 | 0.26 | 0.25 | 0.25 | 0.24 | 0.24 | 0.24 | 0.23 | 0.23 | 0.22 | 0.22 | 0.22 | 0.22 | 0.22 | 0.22 | 0.22 | 0.22 | 0.22 | 0.22 | 0.22 | 0.22 | 0.22 | 0.22 | 0.22 | 0.22 | 0.22 | 0.25 | 0.25 | 0.24 | 0.24 | 0.23 | 0.23 | 0.23 | 0.22 | 0.22 | 0.21 | 0.21 | 0.21 | 0.21 | 0.2 | 0.2 | 0.2 | 0.2 | 0.2 | 0.2 | 0.2 | 0.2 | 0.2 | 0.2 | 0.2 | 0.2 | 0.2 | 0.2 | 0.2 | 0.2 | 0.2 | 0.2
10.2 | 0 | Z10,2R0,0 | 0.4 | 10.2 | 0 | Z10,2R0,0 | 0.35 | 10.2 | 0 | Z10,2R0,0 | 0.29 | 10.2 | 0 | Z10,2R0,0 | 0.25 | 10 | 0.4 | 0.39 | 0.38 | 0.36 | 0.35 | 0.34 | 0.33 | 0.32 | 0.32 | 0.31 | 0.3 | 0.29 | 0.29 | 0.28 | 0.28 | 0.27 | 0.27 | 0.27 | 0.27 | 0.27 | 0.27 | 0.27 | 0.27 | 0.27 | 0.27 | 0.27 | 0.27 | 0.27 | 0.27 | 0.27 | 0.27 | 0.35 | 0.34 | 0.33 | 0.32 | 0.31 | 0.3 | 0.29 | 0.29 | 0.28 | 0.28 | 0.27 | 0.27 | 0.26 | 0.26 | 0.25 | 0.25 | 0.25 | 0.25 | 0.25 | 0.25 | 0.25 | 0.25 | 0.25 | 0.25 | 0.25 | 0.25 | 0.25 | 0.25 | 0.25 | 0.25 | 0.25 | 0.29 | 0.28 | 0.28 | 0.27 | 0.27 | 0.26 | 0.26 | 0.25 | 0.25 | 0.24 | 0.24 | 0.24 | 0.23 | 0.23 | 0.22 | 0.22 | 0.22 | 0.22 | 0.22 | 0.22 | 0.22 | 0.22 | 0.22 | 0.22 | 0.22 | 0.22 | 0.22 | 0.22 | 0.22 | 0.22 | 0.22 | 0.25 | 0.25 | 0.24 | 0.24 | 0.23 | 0.23 | 0.23 | 0.22 | 0.22 | 0.21 | 0.21 | 0.21 | 0.21 | 0.2 | 0.2 | 0.2 | 0.2 | 0.2 | 0.2 | 0.2 | 0.2 | 0.2 | 0.2 | 0.2 | 0.2 | 0.2 | 0.2 | 0.2 | 0.2 | 0.2 | 0.2
10.3 | 0 | Z10,3R0,0 | 0.39 | 10.3 | 0 | Z10,3R0,0 | 0.34 | 10.3 | 0 | Z10,3R0,0 | 0.29 | 10.3 | 0 | Z10,3R0,0 | 0.25 | 10.1 | 0.4 | 0.39 | 0.38 | 0.36 | 0.35 | 0.34 | 0.33 | 0.32 | 0.32 | 0.31 | 0.3 | 0.29 | 0.29 | 0.28 | 0.28 | 0.27 | 0.27 | 0.27 | 0.27 | 0.27 | 0.27 | 0.27 | 0.27 | 0.27 | 0.27 | 0.27 | 0.27 | 0.27 | 0.27 | 0.27 | 0.27 | 0.35 | 0.34 | 0.33 | 0.32 | 0.31 | 0.3 | 0.29 | 0.29 | 0.28 | 0.28 | 0.27 | 0.27 | 0.26 | 0.26 | 0.25 | 0.25 | 0.25 | 0.25 | 0.25 | 0.25 | 0.25 | 0.25 | 0.25 | 0.25 | 0.25 | 0.25 | 0.25 | 0.25 | 0.25 | 0.25 | 0.25 | 0.29 | 0.28 | 0.28 | 0.27 | 0.27 | 0.26 | 0.26 | 0.25 | 0.25 | 0.24 | 0.24 | 0.24 | 0.23 | 0.23 | 0.22 | 0.22 | 0.22 | 0.22 | 0.22 | 0.22 | 0.22 | 0.22 | 0.22 | 0.22 | 0.22 | 0.22 | 0.22 | 0.22 | 0.22 | 0.22 | 0.22 | 0.25 | 0.25 | 0.24 | 0.24 | 0.23 | 0.23 | 0.23 | 0.22 | 0.22 | 0.21 | 0.21 | 0.21 | 0.21 | 0.2 | 0.2 | 0.2 | 0.2 | 0.2 | 0.2 | 0.2 | 0.2 | 0.2 | 0.2 | 0.2 | 0.2 | 0.2 | 0.2 | 0.2 | 0.2 | 0.2 | 0.2
10.4 | 0 | Z10,4R0,0 | 0.39 | 10.4 | 0 | Z10,4R0,0 | 0.34 | 10.4 | 0 | Z10,4R0,0 | 0.28 | 10.4 | 0 | Z10,4R0,0 | 0.24 | 10.2 | 0.4 | 0.39 | 0.38 | 0.36 | 0.35 | 0.34 | 0.33 | 0.32 | 0.32 | 0.31 | 0.3 | 0.29 | 0.29 | 0.28 | 0.28 | 0.27 | 0.27 | 0.27 | 0.27 | 0.27 | 0.27 | 0.27 | 0.27 | 0.27 | 0.27 | 0.27 | 0.27 | 0.27 | 0.27 | 0.27 | 0.27 | 0.35 | 0.34 | 0.33 | 0.32 | 0.31 | 0.3 | 0.29 | 0.29 | 0.28 | 0.28 | 0.27 | 0.27 | 0.26 | 0.26 | 0.25 | 0.25 | 0.25 | 0.25 | 0.25 | 0.25 | 0.25 | 0.25 | 0.25 | 0.25 | 0.25 | 0.25 | 0.25 | 0.25 | 0.25 | 0.25 | 0.25 | 0.29 | 0.28 | 0.28 | 0.27 | 0.27 | 0.26 | 0.26 | 0.25 | 0.25 | 0.24 | 0.24 | 0.24 | 0.23 | 0.23 | 0.22 | 0.22 | 0.22 | 0.22 | 0.22 | 0.22 | 0.22 | 0.22 | 0.22 | 0.22 | 0.22 | 0.22 | 0.22 | 0.22 | 0.22 | 0.22 | 0.22 | 0.25 | 0.25 | 0.24 | 0.24 | 0.23 | 0.23 | 0.23 | 0.22 | 0.22 | 0.21 | 0.21 | 0.21 | 0.21 | 0.2 | 0.2 | 0.2 | 0.2 | 0.2 | 0.2 | 0.2 | 0.2 | 0.2 | 0.2 | 0.2 | 0.2 | 0.2 | 0.2 | 0.2 | 0.2 | 0.2 | 0.2
10.5 | 0 | Z10,5R0,0 | 0.39 | 10.5 | 0 | Z10,5R0,0 | 0.34 | 10.5 | 0 | Z10,5R0,0 | 0.28 | 10.5 | 0 | Z10,5R0,0 | 0.24 | 10.3 | 0.39 | 0.38 | 0.37 | 0.35 | 0.34 | 0.33 | 0.32 | 0.32 | 0.31 | 0.31 | 0.3 | 0.29 | 0.29 | 0.28 | 0.28 | 0.27 | 0.27 | 0.27 | 0.27 | 0.27 | 0.27 | 0.27 | 0.27 | 0.27 | 0.27 | 0.27 | 0.27 | 0.27 | 0.27 | 0.27 | 0.27 | 0.34 | 0.33 | 0.32 | 0.32 | 0.31 | 0.3 | 0.29 | 0.29 | 0.28 | 0.28 | 0.27 | 0.27 | 0.26 | 0.26 | 0.25 | 0.25 | 0.25 | 0.25 | 0.25 | 0.25 | 0.25 | 0.25 | 0.25 | 0.25 | 0.25 | 0.25 | 0.25 | 0.25 | 0.25 | 0.25 | 0.25 | 0.29 | 0.28 | 0.28 | 0.27 | 0.27 | 0.26 | 0.26 | 0.25 | 0.25 | 0.24 | 0.24 | 0.24 | 0.23 | 0.23 | 0.22 | 0.22 | 0.22 | 0.22 | 0.22 | 0.22 | 0.22 | 0.22 | 0.22 | 0.22 | 0.22 | 0.22 | 0.22 | 0.22 | 0.22 | 0.22 | 0.22 | 0.25 | 0.25 | 0.24 | 0.24 | 0.23 | 0.23 | 0.23 | 0.22 | 0.22 | 0.21 | 0.21 | 0.21 | 0.21 | 0.2 | 0.2 | 0.2 | 0.2 | 0.2 | 0.2 | 0.2 | 0.2 | 0.2 | 0.2 | 0.2 | 0.2 | 0.2 | 0.2 | 0.2 | 0.2 | 0.2 | 0.2
10.6 | 0 | Z10,6R0,0 | 0.39 | 10.6 | 0 | Z10,6R0,0 | 0.34 | 10.6 | 0 | Z10,6R0,0 | 0.28 | 10.6 | 0 | Z10,6R0,0 | 0.24 | 10.4 | 0.39 | 0.38 | 0.37 | 0.35 | 0.34 | 0.33 | 0.32 | 0.31 | 0.31 | 0.3 | 0.29 | 0.28 | 0.28 | 0.27 | 0.27 | 0.26 | 0.26 | 0.26 | 0.26 | 0.26 | 0.26 | 0.26 | 0.26 | 0.26 | 0.26 | 0.26 | 0.26 | 0.26 | 0.26 | 0.26 | 0.26 | 0.34 | 0.33 | 0.32 | 0.31 | 0.3 | 0.29 | 0.28 | 0.28 | 0.27 | 0.27 | 0.26 | 0.26 | 0.25 | 0.25 | 0.24 | 0.24 | 0.24 | 0.24 | 0.24 | 0.24 | 0.24 | 0.24 | 0.24 | 0.24 | 0.24 | 0.24 | 0.24 | 0.24 | 0.24 | 0.24 | 0.24 | 0.28 | 0.27 | 0.27 | 0.26 | 0.26 | 0.25 | 0.25 | 0.24 | 0.24 | 0.23 | 0.23 | 0.23 | 0.23 | 0.22 | 0.22 | 0.22 | 0.22 | 0.22 | 0.22 | 0.22 | 0.22 | 0.22 | 0.22 | 0.22 | 0.22 | 0.22 | 0.22 | 0.22 | 0.22 | 0.22 | 0.22 | 0.24 | 0.24 | 0.24 | 0.23 | 0.23 | 0.23 | 0.23 | 0.22 | 0.22 | 0.21 | 0.21 | 0.21 | 0.21 | 0.2 | 0.2 | 0.2 | 0.2 | 0.2 | 0.2 | 0.2 | 0.2 | 0.2 | 0.2 | 0.2 | 0.2 | 0.2 | 0.2 | 0.2 | 0.2 | 0.2 | 0.2
10.7 | 0 | Z10,7R0,0 | 0.39 | 10.7 | 0 | Z10,7R0,0 | 0.34 | 10.7 | 0 | Z10,7R0,0 | 0.28 | 10.7 | 0 | Z10,7R0,0 | 0.24 | 10.5 | 0.39 | 0.38 | 0.37 | 0.35 | 0.34 | 0.33 | 0.32 | 0.31 | 0.31 | 0.3 | 0.29 | 0.28 | 0.28 | 0.27 | 0.27 | 0.26 | 0.26 | 0.26 | 0.26 | 0.26 | 0.26 | 0.26 | 0.26 | 0.26 | 0.26 | 0.26 | 0.26 | 0.26 | 0.26 | 0.26 | 0.26 | 0.34 | 0.33 | 0.32 | 0.31 | 0.3 | 0.29 | 0.28 | 0.28 | 0.27 | 0.27 | 0.26 | 0.26 | 0.25 | 0.25 | 0.24 | 0.24 | 0.24 | 0.24 | 0.24 | 0.24 | 0.24 | 0.24 | 0.24 | 0.24 | 0.24 | 0.24 | 0.24 | 0.24 | 0.24 | 0.24 | 0.24 | 0.28 | 0.27 | 0.27 | 0.26 | 0.26 | 0.25 | 0.25 | 0.24 | 0.24 | 0.23 | 0.23 | 0.23 | 0.23 | 0.22 | 0.22 | 0.22 | 0.22 | 0.22 | 0.22 | 0.22 | 0.22 | 0.22 | 0.22 | 0.22 | 0.22 | 0.22 | 0.22 | 0.22 | 0.22 | 0.22 | 0.22 | 0.24 | 0.24 | 0.24 | 0.23 | 0.23 | 0.23 | 0.23 | 0.22 | 0.22 | 0.21 | 0.21 | 0.21 | 0.21 | 0.2 | 0.2 | 0.2 | 0.2 | 0.2 | 0.2 | 0.2 | 0.2 | 0.2 | 0.2 | 0.2 | 0.2 | 0.2 | 0.2 | 0.2 | 0.2 | 0.2 | 0.2
10.8 | 0 | Z10,8R0,0 | 0.38 | 10.8 | 0 | Z10,8R0,0 | 0.33 | 10.8 | 0 | Z10,8R0,0 | 0.28 | 10.8 | 0 | Z10,8R0,0 | 0.24 | 10.6 | 0.39 | 0.38 | 0.37 | 0.35 | 0.34 | 0.33 | 0.32 | 0.31 | 0.31 | 0.3 | 0.29 | 0.28 | 0.28 | 0.27 | 0.27 | 0.26 | 0.26 | 0.26 | 0.26 | 0.26 | 0.26 | 0.26 | 0.26 | 0.26 | 0.26 | 0.26 | 0.26 | 0.26 | 0.26 | 0.26 | 0.26 | 0.34 | 0.33 | 0.32 | 0.31 | 0.3 | 0.29 | 0.28 | 0.28 | 0.27 | 0.27 | 0.26 | 0.26 | 0.25 | 0.25 | 0.24 | 0.24 | 0.24 | 0.24 | 0.24 | 0.24 | 0.24 | 0.24 | 0.24 | 0.24 | 0.24 | 0.24 | 0.24 | 0.24 | 0.24 | 0.24 | 0.24 | 0.28 | 0.27 | 0.27 | 0.26 | 0.26 | 0.25 | 0.25 | 0.24 | 0.24 | 0.23 | 0.23 | 0.23 | 0.22 | 0.22 | 0.21 | 0.21 | 0.21 | 0.21 | 0.21 | 0.21 | 0.21 | 0.21 | 0.21 | 0.21 | 0.21 | 0.21 | 0.21 | 0.21 | 0.21 | 0.21 | 0.21 | 0.24 | 0.24 | 0.23 | 0.23 | 0.22 | 0.22 | 0.22 | 0.21 | 0.21 | 0.2 | 0.2 | 0.2 | 0.2 | 0.19 | 0.19 | 0.19 | 0.19 | 0.19 | 0.19 | 0.19 | 0.19 | 0.19 | 0.19 | 0.19 | 0.19 | 0.19 | 0.19 | 0.19 | 0.19 | 0.19 | 0.19
10.9 | 0 | Z10,9R0,0 | 0.38 | 10.9 | 0 | Z10,9R0,0 | 0.33 | 10.9 | 0 | Z10,9R0,0 | 0.28 | 10.9 | 0 | Z10,9R0,0 | 0.24 | 10.7 | 0.39 | 0.38 | 0.37 | 0.35 | 0.34 | 0.33 | 0.32 | 0.31 | 0.31 | 0.3 | 0.29 | 0.28 | 0.28 | 0.27 | 0.27 | 0.26 | 0.26 | 0.26 | 0.26 | 0.26 | 0.26 | 0.26 | 0.26 | 0.26 | 0.26 | 0.26 | 0.26 | 0.26 | 0.26 | 0.26 | 0.26 | 0.34 | 0.33 | 0.32 | 0.31 | 0.3 | 0.29 | 0.28 | 0.28 | 0.27 | 0.27 | 0.26 | 0.26 | 0.25 | 0.25 | 0.24 | 0.24 | 0.24 | 0.24 | 0.24 | 0.24 | 0.24 | 0.24 | 0.24 | 0.24 | 0.24 | 0.24 | 0.24 | 0.24 | 0.24 | 0.24 | 0.24 | 0.28 | 0.27 | 0.27 | 0.26 | 0.26 | 0.25 | 0.25 | 0.24 | 0.24 | 0.23 | 0.23 | 0.23 | 0.22 | 0.22 | 0.21 | 0.21 | 0.21 | 0.21 | 0.21 | 0.21 | 0.21 | 0.21 | 0.21 | 0.21 | 0.21 | 0.21 | 0.21 | 0.21 | 0.21 | 0.21 | 0.21 | 0.24 | 0.24 | 0.23 | 0.23 | 0.22 | 0.22 | 0.22 | 0.21 | 0.21 | 0.2 | 0.2 | 0.2 | 0.2 | 0.19 | 0.19 | 0.19 | 0.19 | 0.19 | 0.19 | 0.19 | 0.19 | 0.19 | 0.19 | 0.19 | 0.19 | 0.19 | 0.19 | 0.19 | 0.19 | 0.19 | 0.19
11 | 0 | Z11,0R0,0 | 0.38 | 11 | 0 | Z11,0R0,0 | 0.33 | 11 | 0 | Z11,0R0,0 | 0.28 | 11 | 0 | Z11,0R0,0 | 0.24 | 10.8 | 0.38 | 0.37 | 0.36 | 0.34 | 0.33 | 0.32 | 0.31 | 0.31 | 0.3 | 0.3 | 0.29 | 0.28 | 0.28 | 0.27 | 0.27 | 0.26 | 0.26 | 0.26 | 0.26 | 0.26 | 0.26 | 0.26 | 0.26 | 0.26 | 0.26 | 0.26 | 0.26 | 0.26 | 0.26 | 0.26 | 0.26 | 0.33 | 0.32 | 0.31 | 0.31 | 0.3 | 0.29 | 0.28 | 0.28 | 0.27 | 0.27 | 0.26 | 0.26 | 0.25 | 0.25 | 0.24 | 0.24 | 0.24 | 0.24 | 0.24 | 0.24 | 0.24 | 0.24 | 0.24 | 0.24 | 0.24 | 0.24 | 0.24 | 0.24 | 0.24 | 0.24 | 0.24 | 0.28 | 0.27 | 0.27 | 0.26 | 0.26 | 0.25 | 0.25 | 0.24 | 0.24 | 0.23 | 0.23 | 0.23 | 0.22 | 0.22 | 0.21 | 0.21 | 0.21 | 0.21 | 0.21 | 0.21 | 0.21 | 0.21 | 0.21 | 0.21 | 0.21 | 0.21 | 0.21 | 0.21 | 0.21 | 0.21 | 0.21 | 0.24 | 0.24 | 0.23 | 0.23 | 0.22 | 0.22 | 0.22 | 0.21 | 0.21 | 0.2 | 0.2 | 0.2 | 0.2 | 0.19 | 0.19 | 0.19 | 0.19 | 0.19 | 0.19 | 0.19 | 0.19 | 0.19 | 0.19 | 0.19 | 0.19 | 0.19 | 0.19 | 0.19 | 0.19 | 0.19 | 0.19
11.1 | 0 | Z11,1R0,0 | 0.38 | 11.1 | 0 | Z11,1R0,0 | 0.33 | 11.1 | 0 | Z11,1R0,0 | 0.27 | 11.1 | 0 | Z11,1R0,0 | 0.23 | 10.9 | 0.38 | 0.37 | 0.36 | 0.34 | 0.33 | 0.32 | 0.31 | 0.31 | 0.3 | 0.3 | 0.29 | 0.28 | 0.28 | 0.27 | 0.27 | 0.26 | 0.26 | 0.26 | 0.26 | 0.26 | 0.26 | 0.26 | 0.26 | 0.26 | 0.26 | 0.26 | 0.26 | 0.26 | 0.26 | 0.26 | 0.26 | 0.33 | 0.32 | 0.31 | 0.31 | 0.3 | 0.29 | 0.28 | 0.28 | 0.27 | 0.27 | 0.26 | 0.26 | 0.25 | 0.25 | 0.24 | 0.24 | 0.24 | 0.24 | 0.24 | 0.24 | 0.24 | 0.24 | 0.24 | 0.24 | 0.24 | 0.24 | 0.24 | 0.24 | 0.24 | 0.24 | 0.24 | 0.28 | 0.27 | 0.27 | 0.26 | 0.26 | 0.25 | 0.25 | 0.24 | 0.24 | 0.23 | 0.23 | 0.23 | 0.22 | 0.22 | 0.21 | 0.21 | 0.21 | 0.21 | 0.21 | 0.21 | 0.21 | 0.21 | 0.21 | 0.21 | 0.21 | 0.21 | 0.21 | 0.21 | 0.21 | 0.21 | 0.21 | 0.24 | 0.24 | 0.23 | 0.23 | 0.22 | 0.22 | 0.22 | 0.21 | 0.21 | 0.2 | 0.2 | 0.2 | 0.2 | 0.19 | 0.19 | 0.19 | 0.19 | 0.19 | 0.19 | 0.19 | 0.19 | 0.19 | 0.19 | 0.19 | 0.19 | 0.19 | 0.19 | 0.19 | 0.19 | 0.19 | 0.19
11.2 | 0 | Z11,2R0,0 | 0.38 | 11.2 | 0 | Z11,2R0,0 | 0.33 | 11.2 | 0 | Z11,2R0,0 | 0.27 | 11.2 | 0 | Z11,2R0,0 | 0.23 | 11 | 0.38 | 0.37 | 0.36 | 0.34 | 0.33 | 0.32 | 0.31 | 0.31 | 0.3 | 0.3 | 0.29 | 0.28 | 0.28 | 0.27 | 0.27 | 0.26 | 0.26 | 0.26 | 0.26 | 0.26 | 0.26 | 0.26 | 0.26 | 0.26 | 0.26 | 0.26 | 0.26 | 0.26 | 0.26 | 0.26 | 0.26 | 0.33 | 0.32 | 0.31 | 0.31 | 0.3 | 0.29 | 0.28 | 0.28 | 0.27 | 0.27 | 0.26 | 0.26 | 0.25 | 0.25 | 0.24 | 0.24 | 0.24 | 0.24 | 0.24 | 0.24 | 0.24 | 0.24 | 0.24 | 0.24 | 0.24 | 0.24 | 0.24 | 0.24 | 0.24 | 0.24 | 0.24 | 0.28 | 0.27 | 0.27 | 0.26 | 0.26 | 0.25 | 0.25 | 0.24 | 0.24 | 0.23 | 0.23 | 0.23 | 0.22 | 0.22 | 0.21 | 0.21 | 0.21 | 0.21 | 0.21 | 0.21 | 0.21 | 0.21 | 0.21 | 0.21 | 0.21 | 0.21 | 0.21 | 0.21 | 0.21 | 0.21 | 0.21 | 0.24 | 0.24 | 0.23 | 0.23 | 0.22 | 0.22 | 0.22 | 0.21 | 0.21 | 0.2 | 0.2 | 0.2 | 0.2 | 0.19 | 0.19 | 0.19 | 0.19 | 0.19 | 0.19 | 0.19 | 0.19 | 0.19 | 0.19 | 0.19 | 0.19 | 0.19 | 0.19 | 0.19 | 0.19 | 0.19 | 0.19
11.3 | 0 | Z11,3R0,0 | 0.37 | 11.3 | 0 | Z11,3R0,0 | 0.32 | 11.3 | 0 | Z11,3R0,0 | 0.27 | 11.3 | 0 | Z11,3R0,0 | 0.23 | 11.1 | 0.38 | 0.37 | 0.36 | 0.34 | 0.33 | 0.32 | 0.31 | 0.3 | 0.3 | 0.29 | 0.28 | 0.27 | 0.27 | 0.26 | 0.26 | 0.25 | 0.25 | 0.25 | 0.25 | 0.25 | 0.25 | 0.25 | 0.25 | 0.25 | 0.25 | 0.25 | 0.25 | 0.25 | 0.25 | 0.25 | 0.25 | 0.33 | 0.32 | 0.31 | 0.3 | 0.29 | 0.28 | 0.27 | 0.27 | 0.26 | 0.26 | 0.25 | 0.25 | 0.24 | 0.24 | 0.23 | 0.23 | 0.23 | 0.23 | 0.23 | 0.23 | 0.23 | 0.23 | 0.23 | 0.23 | 0.23 | 0.23 | 0.23 | 0.23 | 0.23 | 0.23 | 0.23 | 0.27 | 0.26 | 0.26 | 0.25 | 0.25 | 0.24 | 0.24 | 0.23 | 0.23 | 0.22 | 0.22 | 0.22 | 0.22 | 0.21 | 0.21 | 0.21 | 0.21 | 0.21 | 0.21 | 0.21 | 0.21 | 0.21 | 0.21 | 0.21 | 0.21 | 0.21 | 0.21 | 0.21 | 0.21 | 0.21 | 0.21 | 0.23 | 0.23 | 0.23 | 0.22 | 0.22 | 0.22 | 0.22 | 0.21 | 0.21 | 0.2 | 0.2 | 0.2 | 0.2 | 0.19 | 0.19 | 0.19 | 0.19 | 0.19 | 0.19 | 0.19 | 0.19 | 0.19 | 0.19 | 0.19 | 0.19 | 0.19 | 0.19 | 0.19 | 0.19 | 0.19 | 0.19
11.4 | 0 | Z11,4R0,0 | 0.37 | 11.4 | 0 | Z11,4R0,0 | 0.32 | 11.4 | 0 | Z11,4R0,0 | 0.27 | 11.4 | 0 | Z11,4R0,0 | 0.23 | 11.2 | 0.38 | 0.37 | 0.36 | 0.34 | 0.33 | 0.32 | 0.31 | 0.3 | 0.3 | 0.29 | 0.28 | 0.27 | 0.27 | 0.26 | 0.26 | 0.25 | 0.25 | 0.25 | 0.25 | 0.25 | 0.25 | 0.25 | 0.25 | 0.25 | 0.25 | 0.25 | 0.25 | 0.25 | 0.25 | 0.25 | 0.25 | 0.33 | 0.32 | 0.31 | 0.3 | 0.29 | 0.28 | 0.27 | 0.27 | 0.26 | 0.26 | 0.25 | 0.25 | 0.24 | 0.24 | 0.23 | 0.23 | 0.23 | 0.23 | 0.23 | 0.23 | 0.23 | 0.23 | 0.23 | 0.23 | 0.23 | 0.23 | 0.23 | 0.23 | 0.23 | 0.23 | 0.23 | 0.27 | 0.26 | 0.26 | 0.25 | 0.25 | 0.24 | 0.24 | 0.23 | 0.23 | 0.22 | 0.22 | 0.22 | 0.22 | 0.21 | 0.21 | 0.21 | 0.21 | 0.21 | 0.21 | 0.21 | 0.21 | 0.21 | 0.21 | 0.21 | 0.21 | 0.21 | 0.21 | 0.21 | 0.21 | 0.21 | 0.21 | 0.23 | 0.23 | 0.23 | 0.22 | 0.22 | 0.22 | 0.22 | 0.21 | 0.21 | 0.2 | 0.2 | 0.2 | 0.2 | 0.19 | 0.19 | 0.19 | 0.19 | 0.19 | 0.19 | 0.19 | 0.19 | 0.19 | 0.19 | 0.19 | 0.19 | 0.19 | 0.19 | 0.19 | 0.19 | 0.19 | 0.19
11.5 | 0 | Z11,5R0,0 | 0.37 | 11.5 | 0 | Z11,5R0,0 | 0.32 | 11.5 | 0 | Z11,5R0,0 | 0.27 | 11.5 | 0 | Z11,5R0,0 | 0.23 | 11.3 | 0.37 | 0.36 | 0.35 | 0.33 | 0.32 | 0.31 | 0.3 | 0.3 | 0.29 | 0.29 | 0.28 | 0.27 | 0.27 | 0.26 | 0.26 | 0.25 | 0.25 | 0.25 | 0.25 | 0.25 | 0.25 | 0.25 | 0.25 | 0.25 | 0.25 | 0.25 | 0.25 | 0.25 | 0.25 | 0.25 | 0.25 | 0.32 | 0.31 | 0.3 | 0.3 | 0.29 | 0.28 | 0.27 | 0.27 | 0.26 | 0.26 | 0.25 | 0.25 | 0.24 | 0.24 | 0.23 | 0.23 | 0.23 | 0.23 | 0.23 | 0.23 | 0.23 | 0.23 | 0.23 | 0.23 | 0.23 | 0.23 | 0.23 | 0.23 | 0.23 | 0.23 | 0.23 | 0.27 | 0.26 | 0.26 | 0.25 | 0.25 | 0.24 | 0.24 | 0.23 | 0.23 | 0.22 | 0.22 | 0.22 | 0.22 | 0.21 | 0.21 | 0.21 | 0.21 | 0.21 | 0.21 | 0.21 | 0.21 | 0.21 | 0.21 | 0.21 | 0.21 | 0.21 | 0.21 | 0.21 | 0.21 | 0.21 | 0.21 | 0.23 | 0.23 | 0.23 | 0.22 | 0.22 | 0.22 | 0.22 | 0.21 | 0.21 | 0.2 | 0.2 | 0.2 | 0.2 | 0.19 | 0.19 | 0.19 | 0.19 | 0.19 | 0.19 | 0.19 | 0.19 | 0.19 | 0.19 | 0.19 | 0.19 | 0.19 | 0.19 | 0.19 | 0.19 | 0.19 | 0.19
11.6 | 0 | Z11,6R0,0 | 0.37 | 11.6 | 0 | Z11,6R0,0 | 0.32 | 11.6 | 0 | Z11,6R0,0 | 0.27 | 11.6 | 0 | Z11,6R0,0 | 0.23 | 11.4 | 0.37 | 0.36 | 0.35 | 0.33 | 0.32 | 0.31 | 0.3 | 0.3 | 0.29 | 0.29 | 0.28 | 0.27 | 0.27 | 0.26 | 0.26 | 0.25 | 0.25 | 0.25 | 0.25 | 0.25 | 0.25 | 0.25 | 0.25 | 0.25 | 0.25 | 0.25 | 0.25 | 0.25 | 0.25 | 0.25 | 0.25 | 0.32 | 0.31 | 0.3 | 0.3 | 0.29 | 0.28 | 0.27 | 0.27 | 0.26 | 0.26 | 0.25 | 0.25 | 0.24 | 0.24 | 0.23 | 0.23 | 0.23 | 0.23 | 0.23 | 0.23 | 0.23 | 0.23 | 0.23 | 0.23 | 0.23 | 0.23 | 0.23 | 0.23 | 0.23 | 0.23 | 0.23 | 0.27 | 0.26 | 0.26 | 0.25 | 0.25 | 0.24 | 0.24 | 0.23 | 0.23 | 0.22 | 0.22 | 0.22 | 0.22 | 0.21 | 0.21 | 0.21 | 0.21 | 0.21 | 0.21 | 0.21 | 0.21 | 0.21 | 0.21 | 0.21 | 0.21 | 0.21 | 0.21 | 0.21 | 0.21 | 0.21 | 0.21 | 0.23 | 0.23 | 0.23 | 0.22 | 0.22 | 0.22 | 0.22 | 0.21 | 0.21 | 0.2 | 0.2 | 0.2 | 0.2 | 0.19 | 0.19 | 0.19 | 0.19 | 0.19 | 0.19 | 0.19 | 0.19 | 0.19 | 0.19 | 0.19 | 0.19 | 0.19 | 0.19 | 0.19 | 0.19 | 0.19 | 0.19
11.7 | 0 | Z11,7R0,0 | 0.37 | 11.7 | 0 | Z11,7R0,0 | 0.32 | 11.7 | 0 | Z11,7R0,0 | 0.26 | 11.7 | 0 | Z11,7R0,0 | 0.22 | 11.5 | 0.37 | 0.36 | 0.35 | 0.33 | 0.32 | 0.31 | 0.3 | 0.3 | 0.29 | 0.29 | 0.28 | 0.27 | 0.27 | 0.26 | 0.26 | 0.25 | 0.25 | 0.25 | 0.25 | 0.25 | 0.25 | 0.25 | 0.25 | 0.25 | 0.25 | 0.25 | 0.25 | 0.25 | 0.25 | 0.25 | 0.25 | 0.32 | 0.31 | 0.3 | 0.3 | 0.29 | 0.28 | 0.27 | 0.27 | 0.26 | 0.26 | 0.25 | 0.25 | 0.24 | 0.24 | 0.23 | 0.23 | 0.23 | 0.23 | 0.23 | 0.23 | 0.23 | 0.23 | 0.23 | 0.23 | 0.23 | 0.23 | 0.23 | 0.23 | 0.23 | 0.23 | 0.23 | 0.27 | 0.26 | 0.26 | 0.25 | 0.25 | 0.24 | 0.24 | 0.23 | 0.23 | 0.22 | 0.22 | 0.22 | 0.22 | 0.21 | 0.21 | 0.21 | 0.21 | 0.21 | 0.21 | 0.21 | 0.21 | 0.21 | 0.21 | 0.21 | 0.21 | 0.21 | 0.21 | 0.21 | 0.21 | 0.21 | 0.21 | 0.23 | 0.23 | 0.23 | 0.22 | 0.22 | 0.22 | 0.22 | 0.21 | 0.21 | 0.2 | 0.2 | 0.2 | 0.2 | 0.19 | 0.19 | 0.19 | 0.19 | 0.19 | 0.19 | 0.19 | 0.19 | 0.19 | 0.19 | 0.19 | 0.19 | 0.19 | 0.19 | 0.19 | 0.19 | 0.19 | 0.19
11.8 | 0 | Z11,8R0,0 | 0.36 | 11.8 | 0 | Z11,8R0,0 | 0.31 | 11.8 | 0 | Z11,8R0,0 | 0.26 | 11.8 | 0 | Z11,8R0,0 | 0.22 | 11.6 | 0.37 | 0.36 | 0.35 | 0.33 | 0.32 | 0.31 | 0.3 | 0.3 | 0.29 | 0.29 | 0.28 | 0.27 | 0.27 | 0.26 | 0.26 | 0.25 | 0.25 | 0.25 | 0.25 | 0.25 | 0.25 | 0.25 | 0.25 | 0.25 | 0.25 | 0.25 | 0.25 | 0.25 | 0.25 | 0.25 | 0.25 | 0.32 | 0.31 | 0.3 | 0.3 | 0.29 | 0.28 | 0.27 | 0.27 | 0.26 | 0.26 | 0.25 | 0.25 | 0.24 | 0.24 | 0.23 | 0.23 | 0.23 | 0.23 | 0.23 | 0.23 | 0.23 | 0.23 | 0.23 | 0.23 | 0.23 | 0.23 | 0.23 | 0.23 | 0.23 | 0.23 | 0.23 | 0.27 | 0.26 | 0.26 | 0.25 | 0.25 | 0.24 | 0.24 | 0.23 | 0.23 | 0.22 | 0.22 | 0.22 | 0.21 | 0.21 | 0.2 | 0.2 | 0.2 | 0.2 | 0.2 | 0.2 | 0.2 | 0.2 | 0.2 | 0.2 | 0.2 | 0.2 | 0.2 | 0.2 | 0.2 | 0.2 | 0.2 | 0.23 | 0.23 | 0.22 | 0.22 | 0.21 | 0.21 | 0.21 | 0.2 | 0.2 | 0.19 | 0.19 | 0.19 | 0.19 | 0.18 | 0.18 | 0.18 | 0.18 | 0.18 | 0.18 | 0.18 | 0.18 | 0.18 | 0.18 | 0.18 | 0.18 | 0.18 | 0.18 | 0.18 | 0.18 | 0.18 | 0.18
11.9 | 0 | Z11,9R0,0 | 0.36 | 11.9 | 0 | Z11,9R0,0 | 0.31 | 11.9 | 0 | Z11,9R0,0 | 0.26 | 11.9 | 0 | Z11,9R0,0 | 0.22 | 11.7 | 0.37 | 0.36 | 0.35 | 0.33 | 0.32 | 0.31 | 0.3 | 0.29 | 0.29 | 0.28 | 0.27 | 0.26 | 0.26 | 0.25 | 0.25 | 0.24 | 0.24 | 0.24 | 0.24 | 0.24 | 0.24 | 0.24 | 0.24 | 0.24 | 0.24 | 0.24 | 0.24 | 0.24 | 0.24 | 0.24 | 0.24 | 0.32 | 0.31 | 0.3 | 0.29 | 0.28 | 0.27 | 0.26 | 0.26 | 0.25 | 0.25 | 0.24 | 0.24 | 0.23 | 0.23 | 0.22 | 0.22 | 0.22 | 0.22 | 0.22 | 0.22 | 0.22 | 0.22 | 0.22 | 0.22 | 0.22 | 0.22 | 0.22 | 0.22 | 0.22 | 0.22 | 0.22 | 0.26 | 0.25 | 0.25 | 0.24 | 0.24 | 0.23 | 0.23 | 0.22 | 0.22 | 0.21 | 0.21 | 0.21 | 0.21 | 0.2 | 0.2 | 0.2 | 0.2 | 0.2 | 0.2 | 0.2 | 0.2 | 0.2 | 0.2 | 0.2 | 0.2 | 0.2 | 0.2 | 0.2 | 0.2 | 0.2 | 0.2 | 0.22 | 0.22 | 0.22 | 0.21 | 0.21 | 0.21 | 0.21 | 0.2 | 0.2 | 0.19 | 0.19 | 0.19 | 0.19 | 0.18 | 0.18 | 0.18 | 0.18 | 0.18 | 0.18 | 0.18 | 0.18 | 0.18 | 0.18 | 0.18 | 0.18 | 0.18 | 0.18 | 0.18 | 0.18 | 0.18 | 0.18
12 | 0 | Z12,0R0,0 | 0.36 | 12 | 0 | Z12,0R0,0 | 0.31 | 12 | 0 | Z12,0R0,0 | 0.26 | 12 | 0 | Z12,0R0,0 | 0.22 | 11.8 | 0.36 | 0.35 | 0.34 | 0.32 | 0.31 | 0.3 | 0.29 | 0.29 | 0.28 | 0.28 | 0.27 | 0.26 | 0.26 | 0.25 | 0.25 | 0.24 | 0.24 | 0.24 | 0.24 | 0.24 | 0.24 | 0.24 | 0.24 | 0.24 | 0.24 | 0.24 | 0.24 | 0.24 | 0.24 | 0.24 | 0.24 | 0.31 | 0.3 | 0.29 | 0.29 | 0.28 | 0.27 | 0.26 | 0.26 | 0.25 | 0.25 | 0.24 | 0.24 | 0.23 | 0.23 | 0.22 | 0.22 | 0.22 | 0.22 | 0.22 | 0.22 | 0.22 | 0.22 | 0.22 | 0.22 | 0.22 | 0.22 | 0.22 | 0.22 | 0.22 | 0.22 | 0.22 | 0.26 | 0.25 | 0.25 | 0.24 | 0.24 | 0.23 | 0.23 | 0.22 | 0.22 | 0.21 | 0.21 | 0.21 | 0.21 | 0.2 | 0.2 | 0.2 | 0.2 | 0.2 | 0.2 | 0.2 | 0.2 | 0.2 | 0.2 | 0.2 | 0.2 | 0.2 | 0.2 | 0.2 | 0.2 | 0.2 | 0.2 | 0.22 | 0.22 | 0.22 | 0.21 | 0.21 | 0.21 | 0.21 | 0.2 | 0.2 | 0.19 | 0.19 | 0.19 | 0.19 | 0.18 | 0.18 | 0.18 | 0.18 | 0.18 | 0.18 | 0.18 | 0.18 | 0.18 | 0.18 | 0.18 | 0.18 | 0.18 | 0.18 | 0.18 | 0.18 | 0.18 | 0.18
12.1 | 0 | Z12,1R0,0 | 0.36 | 12.1 | 0 | Z12,1R0,0 | 0.31 | 12.1 | 0 | Z12,1R0,0 | 0.26 | 12.1 | 0 | Z12,1R0,0 | 0.22 | 11.9 | 0.36 | 0.35 | 0.34 | 0.32 | 0.31 | 0.3 | 0.29 | 0.29 | 0.28 | 0.28 | 0.27 | 0.26 | 0.26 | 0.25 | 0.25 | 0.24 | 0.24 | 0.24 | 0.24 | 0.24 | 0.24 | 0.24 | 0.24 | 0.24 | 0.24 | 0.24 | 0.24 | 0.24 | 0.24 | 0.24 | 0.24 | 0.31 | 0.3 | 0.29 | 0.29 | 0.28 | 0.27 | 0.26 | 0.26 | 0.25 | 0.25 | 0.24 | 0.24 | 0.23 | 0.23 | 0.22 | 0.22 | 0.22 | 0.22 | 0.22 | 0.22 | 0.22 | 0.22 | 0.22 | 0.22 | 0.22 | 0.22 | 0.22 | 0.22 | 0.22 | 0.22 | 0.22 | 0.26 | 0.25 | 0.25 | 0.24 | 0.24 | 0.23 | 0.23 | 0.22 | 0.22 | 0.21 | 0.21 | 0.21 | 0.21 | 0.2 | 0.2 | 0.2 | 0.2 | 0.2 | 0.2 | 0.2 | 0.2 | 0.2 | 0.2 | 0.2 | 0.2 | 0.2 | 0.2 | 0.2 | 0.2 | 0.2 | 0.2 | 0.22 | 0.22 | 0.22 | 0.21 | 0.21 | 0.21 | 0.21 | 0.2 | 0.2 | 0.19 | 0.19 | 0.19 | 0.19 | 0.18 | 0.18 | 0.18 | 0.18 | 0.18 | 0.18 | 0.18 | 0.18 | 0.18 | 0.18 | 0.18 | 0.18 | 0.18 | 0.18 | 0.18 | 0.18 | 0.18 | 0.18
12.2 | 0 | Z12,2R0,0 | 0.36 | 12.2 | 0 | Z12,2R0,0 | 0.31 | 12.2 | 0 | Z12,2R0,0 | 0.26 | 12.2 | 0 | Z12,2R0,0 | 0.22 | 12 | 0.36 | 0.35 | 0.34 | 0.32 | 0.31 | 0.3 | 0.29 | 0.29 | 0.28 | 0.28 | 0.27 | 0.26 | 0.26 | 0.25 | 0.25 | 0.24 | 0.24 | 0.24 | 0.24 | 0.24 | 0.24 | 0.24 | 0.24 | 0.24 | 0.24 | 0.24 | 0.24 | 0.24 | 0.24 | 0.24 | 0.24 | 0.31 | 0.3 | 0.29 | 0.29 | 0.28 | 0.27 | 0.26 | 0.26 | 0.25 | 0.25 | 0.24 | 0.24 | 0.23 | 0.23 | 0.22 | 0.22 | 0.22 | 0.22 | 0.22 | 0.22 | 0.22 | 0.22 | 0.22 | 0.22 | 0.22 | 0.22 | 0.22 | 0.22 | 0.22 | 0.22 | 0.22 | 0.26 | 0.25 | 0.25 | 0.24 | 0.24 | 0.23 | 0.23 | 0.22 | 0.22 | 0.21 | 0.21 | 0.21 | 0.21 | 0.2 | 0.2 | 0.2 | 0.2 | 0.2 | 0.2 | 0.2 | 0.2 | 0.2 | 0.2 | 0.2 | 0.2 | 0.2 | 0.2 | 0.2 | 0.2 | 0.2 | 0.2 | 0.22 | 0.22 | 0.22 | 0.21 | 0.21 | 0.21 | 0.21 | 0.2 | 0.2 | 0.19 | 0.19 | 0.19 | 0.19 | 0.18 | 0.18 | 0.18 | 0.18 | 0.18 | 0.18 | 0.18 | 0.18 | 0.18 | 0.18 | 0.18 | 0.18 | 0.18 | 0.18 | 0.18 | 0.18 | 0.18 | 0.18
12.3 | 0 | Z12,3R0,0 | 0.35 | 12.3 | 0 | Z12,3R0,0 | 0.31 | 12.3 | 0 | Z12,3R0,0 | 0.26 | 12.3 | 0 | Z12,3R0,0 | 0.22 | 12.1 | 0.36 | 0.35 | 0.34 | 0.32 | 0.31 | 0.3 | 0.29 | 0.29 | 0.28 | 0.28 | 0.27 | 0.26 | 0.26 | 0.25 | 0.25 | 0.24 | 0.24 | 0.24 | 0.24 | 0.24 | 0.24 | 0.24 | 0.24 | 0.24 | 0.24 | 0.24 | 0.24 | 0.24 | 0.24 | 0.24 | 0.24 | 0.31 | 0.3 | 0.29 | 0.29 | 0.28 | 0.27 | 0.26 | 0.26 | 0.25 | 0.25 | 0.24 | 0.24 | 0.23 | 0.23 | 0.22 | 0.22 | 0.22 | 0.22 | 0.22 | 0.22 | 0.22 | 0.22 | 0.22 | 0.22 | 0.22 | 0.22 | 0.22 | 0.22 | 0.22 | 0.22 | 0.22 | 0.26 | 0.25 | 0.25 | 0.24 | 0.24 | 0.23 | 0.23 | 0.22 | 0.22 | 0.21 | 0.21 | 0.21 | 0.21 | 0.2 | 0.2 | 0.2 | 0.2 | 0.2 | 0.2 | 0.2 | 0.2 | 0.2 | 0.2 | 0.2 | 0.2 | 0.2 | 0.2 | 0.2 | 0.2 | 0.2 | 0.2 | 0.22 | 0.22 | 0.22 | 0.21 | 0.21 | 0.21 | 0.21 | 0.2 | 0.2 | 0.19 | 0.19 | 0.19 | 0.19 | 0.18 | 0.18 | 0.18 | 0.18 | 0.18 | 0.18 | 0.18 | 0.18 | 0.18 | 0.18 | 0.18 | 0.18 | 0.18 | 0.18 | 0.18 | 0.18 | 0.18 | 0.18
12.4 | 0 | Z12,4R0,0 | 0.35 | 12.4 | 0 | Z12,4R0,0 | 0.3 | 12.4 | 0 | Z12,4R0,0 | 0.25 | 12.4 | 0 | Z12,4R0,0 | 0.22 | 12.2 | 0.36 | 0.35 | 0.34 | 0.32 | 0.31 | 0.3 | 0.29 | 0.29 | 0.28 | 0.28 | 0.27 | 0.26 | 0.26 | 0.25 | 0.25 | 0.24 | 0.24 | 0.24 | 0.24 | 0.24 | 0.24 | 0.24 | 0.24 | 0.24 | 0.24 | 0.24 | 0.24 | 0.24 | 0.24 | 0.24 | 0.24 | 0.31 | 0.3 | 0.29 | 0.29 | 0.28 | 0.27 | 0.26 | 0.26 | 0.25 | 0.25 | 0.24 | 0.24 | 0.23 | 0.23 | 0.22 | 0.22 | 0.22 | 0.22 | 0.22 | 0.22 | 0.22 | 0.22 | 0.22 | 0.22 | 0.22 | 0.22 | 0.22 | 0.22 | 0.22 | 0.22 | 0.22 | 0.26 | 0.25 | 0.25 | 0.24 | 0.24 | 0.23 | 0.23 | 0.22 | 0.22 | 0.21 | 0.21 | 0.21 | 0.21 | 0.2 | 0.2 | 0.2 | 0.2 | 0.2 | 0.2 | 0.2 | 0.2 | 0.2 | 0.2 | 0.2 | 0.2 | 0.2 | 0.2 | 0.2 | 0.2 | 0.2 | 0.2 | 0.22 | 0.22 | 0.22 | 0.21 | 0.21 | 0.21 | 0.21 | 0.2 | 0.2 | 0.19 | 0.19 | 0.19 | 0.19 | 0.18 | 0.18 | 0.18 | 0.18 | 0.18 | 0.18 | 0.18 | 0.18 | 0.18 | 0.18 | 0.18 | 0.18 | 0.18 | 0.18 | 0.18 | 0.18 | 0.18 | 0.18
12.5 | 0 | Z12,5R0,0 | 0.35 | 12.5 | 0 | Z12,5R0,0 | 0.3 | 12.5 | 0 | Z12,5R0,0 | 0.25 | 12.5 | 0 | Z12,5R0,0 | 0.22 | 12.3 | 0.35 | 0.34 | 0.33 | 0.32 | 0.31 | 0.3 | 0.29 | 0.29 | 0.28 | 0.28 | 0.27 | 0.26 | 0.26 | 0.25 | 0.25 | 0.24 | 0.24 | 0.24 | 0.24 | 0.24 | 0.24 | 0.24 | 0.24 | 0.24 | 0.24 | 0.24 | 0.24 | 0.24 | 0.24 | 0.24 | 0.24 | 0.31 | 0.3 | 0.29 | 0.29 | 0.28 | 0.27 | 0.26 | 0.26 | 0.25 | 0.25 | 0.24 | 0.24 | 0.23 | 0.23 | 0.22 | 0.22 | 0.22 | 0.22 | 0.22 | 0.22 | 0.22 | 0.22 | 0.22 | 0.22 | 0.22 | 0.22 | 0.22 | 0.22 | 0.22 | 0.22 | 0.22 | 0.26 | 0.25 | 0.25 | 0.24 | 0.24 | 0.23 | 0.23 | 0.22 | 0.22 | 0.21 | 0.21 | 0.21 | 0.21 | 0.2 | 0.2 | 0.2 | 0.2 | 0.2 | 0.2 | 0.2 | 0.2 | 0.2 | 0.2 | 0.2 | 0.2 | 0.2 | 0.2 | 0.2 | 0.2 | 0.2 | 0.2 | 0.22 | 0.22 | 0.22 | 0.21 | 0.21 | 0.21 | 0.21 | 0.2 | 0.2 | 0.19 | 0.19 | 0.19 | 0.19 | 0.18 | 0.18 | 0.18 | 0.18 | 0.18 | 0.18 | 0.18 | 0.18 | 0.18 | 0.18 | 0.18 | 0.18 | 0.18 | 0.18 | 0.18 | 0.18 | 0.18 | 0.18
12.6 | 0 | Z12,6R0,0 | 0.35 | 12.6 | 0 | Z12,6R0,0 | 0.3 | 12.6 | 0 | Z12,6R0,0 | 0.25 | 12.6 | 0 | Z12,6R0,0 | 0.21 | 12.4 | 0.35 | 0.34 | 0.33 | 0.31 | 0.3 | 0.29 | 0.28 | 0.28 | 0.27 | 0.27 | 0.26 | 0.26 | 0.25 | 0.25 | 0.24 | 0.24 | 0.24 | 0.24 | 0.24 | 0.24 | 0.24 | 0.24 | 0.24 | 0.24 | 0.24 | 0.24 | 0.24 | 0.24 | 0.24 | 0.24 | 0.24 | 0.3 | 0.29 | 0.29 | 0.28 | 0.28 | 0.27 | 0.26 | 0.26 | 0.25 | 0.25 | 0.24 | 0.24 | 0.23 | 0.23 | 0.22 | 0.22 | 0.22 | 0.22 | 0.22 | 0.22 | 0.22 | 0.22 | 0.22 | 0.22 | 0.22 | 0.22 | 0.22 | 0.22 | 0.22 | 0.22 | 0.22 | 0.25 | 0.25 | 0.24 | 0.24 | 0.23 | 0.23 | 0.23 | 0.22 | 0.22 | 0.21 | 0.21 | 0.21 | 0.21 | 0.2 | 0.2 | 0.2 | 0.2 | 0.2 | 0.2 | 0.2 | 0.2 | 0.2 | 0.2 | 0.2 | 0.2 | 0.2 | 0.2 | 0.2 | 0.2 | 0.2 | 0.2 | 0.22 | 0.22 | 0.22 | 0.21 | 0.21 | 0.21 | 0.21 | 0.2 | 0.2 | 0.19 | 0.19 | 0.19 | 0.19 | 0.18 | 0.18 | 0.18 | 0.18 | 0.18 | 0.18 | 0.18 | 0.18 | 0.18 | 0.18 | 0.18 | 0.18 | 0.18 | 0.18 | 0.18 | 0.18 | 0.18 | 0.18
12.7 | 0 | Z12,7R0,0 | 0.35 | 12.7 | 0 | Z12,7R0,0 | 0.3 | 12.7 | 0 | Z12,7R0,0 | 0.25 | 12.7 | 0 | Z12,7R0,0 | 0.21 | 12.5 | 0.35 | 0.34 | 0.33 | 0.31 | 0.3 | 0.29 | 0.28 | 0.28 | 0.27 | 0.27 | 0.26 | 0.26 | 0.25 | 0.25 | 0.24 | 0.24 | 0.24 | 0.24 | 0.24 | 0.24 | 0.24 | 0.24 | 0.24 | 0.24 | 0.24 | 0.24 | 0.24 | 0.24 | 0.24 | 0.24 | 0.24 | 0.3 | 0.29 | 0.29 | 0.28 | 0.28 | 0.27 | 0.26 | 0.26 | 0.25 | 0.25 | 0.24 | 0.24 | 0.23 | 0.23 | 0.22 | 0.22 | 0.22 | 0.22 | 0.22 | 0.22 | 0.22 | 0.22 | 0.22 | 0.22 | 0.22 | 0.22 | 0.22 | 0.22 | 0.22 | 0.22 | 0.22 | 0.25 | 0.25 | 0.24 | 0.24 | 0.23 | 0.23 | 0.23 | 0.22 | 0.22 | 0.21 | 0.21 | 0.21 | 0.21 | 0.2 | 0.2 | 0.2 | 0.2 | 0.2 | 0.2 | 0.2 | 0.2 | 0.2 | 0.2 | 0.2 | 0.2 | 0.2 | 0.2 | 0.2 | 0.2 | 0.2 | 0.2 | 0.22 | 0.22 | 0.22 | 0.21 | 0.21 | 0.21 | 0.21 | 0.2 | 0.2 | 0.19 | 0.19 | 0.19 | 0.19 | 0.18 | 0.18 | 0.18 | 0.18 | 0.18 | 0.18 | 0.18 | 0.18 | 0.18 | 0.18 | 0.18 | 0.18 | 0.18 | 0.18 | 0.18 | 0.18 | 0.18 | 0.18
12.8 | 0 | Z12,8R0,0 | 0.34 | 12.8 | 0 | Z12,8R0,0 | 0.3 | 12.8 | 0 | Z12,8R0,0 | 0.25 | 12.8 | 0 | Z12,8R0,0 | 0.21 | 12.6 | 0.35 | 0.34 | 0.33 | 0.31 | 0.3 | 0.29 | 0.28 | 0.28 | 0.27 | 0.27 | 0.26 | 0.25 | 0.25 | 0.24 | 0.24 | 0.23 | 0.23 | 0.23 | 0.23 | 0.23 | 0.23 | 0.23 | 0.23 | 0.23 | 0.23 | 0.23 | 0.23 | 0.23 | 0.23 | 0.23 | 0.23 | 0.3 | 0.29 | 0.28 | 0.28 | 0.27 | 0.26 | 0.25 | 0.25 | 0.24 | 0.24 | 0.23 | 0.23 | 0.22 | 0.22 | 0.21 | 0.21 | 0.21 | 0.21 | 0.21 | 0.21 | 0.21 | 0.21 | 0.21 | 0.21 | 0.21 | 0.21 | 0.21 | 0.21 | 0.21 | 0.21 | 0.21 | 0.25 | 0.24 | 0.24 | 0.23 | 0.23 | 0.22 | 0.22 | 0.22 | 0.21 | 0.21 | 0.21 | 0.21 | 0.2 | 0.2 | 0.19 | 0.19 | 0.19 | 0.19 | 0.19 | 0.19 | 0.19 | 0.19 | 0.19 | 0.19 | 0.19 | 0.19 | 0.19 | 0.19 | 0.19 | 0.19 | 0.19 | 0.21 | 0.21 | 0.21 | 0.2 | 0.2 | 0.2 | 0.2 | 0.2 | 0.19 | 0.19 | 0.19 | 0.19 | 0.19 | 0.18 | 0.18 | 0.18 | 0.18 | 0.18 | 0.18 | 0.18 | 0.18 | 0.18 | 0.18 | 0.18 | 0.18 | 0.18 | 0.18 | 0.18 | 0.18 | 0.18 | 0.18
12.9 | 0 | Z12,9R0,0 | 0.34 | 12.9 | 0 | Z12,9R0,0 | 0.3 | 12.9 | 0 | Z12,9R0,0 | 0.25 | 12.9 | 0 | Z12,9R0,0 | 0.21 | 12.7 | 0.35 | 0.34 | 0.33 | 0.31 | 0.3 | 0.29 | 0.28 | 0.28 | 0.27 | 0.27 | 0.26 | 0.25 | 0.25 | 0.24 | 0.24 | 0.23 | 0.23 | 0.23 | 0.23 | 0.23 | 0.23 | 0.23 | 0.23 | 0.23 | 0.23 | 0.23 | 0.23 | 0.23 | 0.23 | 0.23 | 0.23 | 0.3 | 0.29 | 0.28 | 0.28 | 0.27 | 0.26 | 0.25 | 0.25 | 0.24 | 0.24 | 0.23 | 0.23 | 0.22 | 0.22 | 0.21 | 0.21 | 0.21 | 0.21 | 0.21 | 0.21 | 0.21 | 0.21 | 0.21 | 0.21 | 0.21 | 0.21 | 0.21 | 0.21 | 0.21 | 0.21 | 0.21 | 0.25 | 0.24 | 0.24 | 0.23 | 0.23 | 0.22 | 0.22 | 0.22 | 0.21 | 0.21 | 0.21 | 0.21 | 0.2 | 0.2 | 0.19 | 0.19 | 0.19 | 0.19 | 0.19 | 0.19 | 0.19 | 0.19 | 0.19 | 0.19 | 0.19 | 0.19 | 0.19 | 0.19 | 0.19 | 0.19 | 0.19 | 0.21 | 0.21 | 0.21 | 0.2 | 0.2 | 0.2 | 0.2 | 0.2 | 0.19 | 0.19 | 0.19 | 0.19 | 0.19 | 0.18 | 0.18 | 0.18 | 0.18 | 0.18 | 0.18 | 0.18 | 0.18 | 0.18 | 0.18 | 0.18 | 0.18 | 0.18 | 0.18 | 0.18 | 0.18 | 0.18 | 0.18
13 | 0 | Z13,0R0,0 | 0.34 | 13 | 0 | Z13,0R0,0 | 0.3 | 13 | 0 | Z13,0R0,0 | 0.25 | 13 | 0 | Z13,0R0,0 | 0.21 | 12.8 | 0.34 | 0.33 | 0.32 | 0.31 | 0.3 | 0.29 | 0.28 | 0.28 | 0.27 | 0.27 | 0.26 | 0.25 | 0.25 | 0.24 | 0.24 | 0.23 | 0.23 | 0.23 | 0.23 | 0.23 | 0.23 | 0.23 | 0.23 | 0.23 | 0.23 | 0.23 | 0.23 | 0.23 | 0.23 | 0.23 | 0.23 | 0.3 | 0.29 | 0.28 | 0.28 | 0.27 | 0.26 | 0.25 | 0.25 | 0.24 | 0.24 | 0.23 | 0.23 | 0.22 | 0.22 | 0.21 | 0.21 | 0.21 | 0.21 | 0.21 | 0.21 | 0.21 | 0.21 | 0.21 | 0.21 | 0.21 | 0.21 | 0.21 | 0.21 | 0.21 | 0.21 | 0.21 | 0.25 | 0.24 | 0.24 | 0.23 | 0.23 | 0.22 | 0.22 | 0.22 | 0.21 | 0.21 | 0.21 | 0.21 | 0.2 | 0.2 | 0.19 | 0.19 | 0.19 | 0.19 | 0.19 | 0.19 | 0.19 | 0.19 | 0.19 | 0.19 | 0.19 | 0.19 | 0.19 | 0.19 | 0.19 | 0.19 | 0.19 | 0.21 | 0.21 | 0.21 | 0.2 | 0.2 | 0.2 | 0.2 | 0.2 | 0.19 | 0.19 | 0.19 | 0.19 | 0.19 | 0.18 | 0.18 | 0.18 | 0.18 | 0.18 | 0.18 | 0.18 | 0.18 | 0.18 | 0.18 | 0.18 | 0.18 | 0.18 | 0.18 | 0.18 | 0.18 | 0.18 | 0.18
13.1 | 0 | Z13,1R0,0 | 0.34 | 13.1 | 0 | Z13,1R0,0 | 0.29 | 13.1 | 0 | Z13,1R0,0 | 0.24 | 13.1 | 0 | Z13,1R0,0 | 0.21 | 12.9 | 0.34 | 0.33 | 0.32 | 0.31 | 0.3 | 0.29 | 0.28 | 0.28 | 0.27 | 0.27 | 0.26 | 0.25 | 0.25 | 0.24 | 0.24 | 0.23 | 0.23 | 0.23 | 0.23 | 0.23 | 0.23 | 0.23 | 0.23 | 0.23 | 0.23 | 0.23 | 0.23 | 0.23 | 0.23 | 0.23 | 0.23 | 0.3 | 0.29 | 0.28 | 0.28 | 0.27 | 0.26 | 0.25 | 0.25 | 0.24 | 0.24 | 0.23 | 0.23 | 0.22 | 0.22 | 0.21 | 0.21 | 0.21 | 0.21 | 0.21 | 0.21 | 0.21 | 0.21 | 0.21 | 0.21 | 0.21 | 0.21 | 0.21 | 0.21 | 0.21 | 0.21 | 0.21 | 0.25 | 0.24 | 0.24 | 0.23 | 0.23 | 0.22 | 0.22 | 0.22 | 0.21 | 0.21 | 0.21 | 0.21 | 0.2 | 0.2 | 0.19 | 0.19 | 0.19 | 0.19 | 0.19 | 0.19 | 0.19 | 0.19 | 0.19 | 0.19 | 0.19 | 0.19 | 0.19 | 0.19 | 0.19 | 0.19 | 0.19 | 0.21 | 0.21 | 0.21 | 0.2 | 0.2 | 0.2 | 0.2 | 0.2 | 0.19 | 0.19 | 0.19 | 0.19 | 0.19 | 0.18 | 0.18 | 0.18 | 0.18 | 0.18 | 0.18 | 0.18 | 0.18 | 0.18 | 0.18 | 0.18 | 0.18 | 0.18 | 0.18 | 0.18 | 0.18 | 0.18 | 0.18
13.2 | 0 | Z13,2R0,0 | 0.34 | 13.2 | 0 | Z13,2R0,0 | 0.29 | 13.2 | 0 | Z13,2R0,0 | 0.24 | 13.2 | 0 | Z13,2R0,0 | 0.21 | 13 | 0.34 | 0.33 | 0.32 | 0.31 | 0.3 | 0.29 | 0.28 | 0.28 | 0.27 | 0.27 | 0.26 | 0.25 | 0.25 | 0.24 | 0.24 | 0.23 | 0.23 | 0.23 | 0.23 | 0.23 | 0.23 | 0.23 | 0.23 | 0.23 | 0.23 | 0.23 | 0.23 | 0.23 | 0.23 | 0.23 | 0.23 | 0.3 | 0.29 | 0.28 | 0.28 | 0.27 | 0.26 | 0.25 | 0.25 | 0.24 | 0.24 | 0.23 | 0.23 | 0.22 | 0.22 | 0.21 | 0.21 | 0.21 | 0.21 | 0.21 | 0.21 | 0.21 | 0.21 | 0.21 | 0.21 | 0.21 | 0.21 | 0.21 | 0.21 | 0.21 | 0.21 | 0.21 | 0.25 | 0.24 | 0.24 | 0.23 | 0.23 | 0.22 | 0.22 | 0.22 | 0.21 | 0.21 | 0.21 | 0.21 | 0.2 | 0.2 | 0.19 | 0.19 | 0.19 | 0.19 | 0.19 | 0.19 | 0.19 | 0.19 | 0.19 | 0.19 | 0.19 | 0.19 | 0.19 | 0.19 | 0.19 | 0.19 | 0.19 | 0.21 | 0.21 | 0.21 | 0.2 | 0.2 | 0.2 | 0.2 | 0.2 | 0.19 | 0.19 | 0.19 | 0.19 | 0.19 | 0.18 | 0.18 | 0.18 | 0.18 | 0.18 | 0.18 | 0.18 | 0.18 | 0.18 | 0.18 | 0.18 | 0.18 | 0.18 | 0.18 | 0.18 | 0.18 | 0.18 | 0.18
13.3 | 0 | Z13,3R0,0 | 0.33 | 13.3 | 0 | Z13,3R0,0 | 0.29 | 13.3 | 0 | Z13,3R0,0 | 0.24 | 13.3 | 0 | Z13,3R0,0 | 0.21 | 13.1 | 0.34 | 0.33 | 0.32 | 0.3 | 0.29 | 0.28 | 0.27 | 0.27 | 0.26 | 0.26 | 0.25 | 0.25 | 0.24 | 0.24 | 0.23 | 0.23 | 0.23 | 0.23 | 0.23 | 0.23 | 0.23 | 0.23 | 0.23 | 0.23 | 0.23 | 0.23 | 0.23 | 0.23 | 0.23 | 0.23 | 0.23 | 0.29 | 0.28 | 0.28 | 0.27 | 0.27 | 0.26 | 0.25 | 0.25 | 0.24 | 0.24 | 0.23 | 0.23 | 0.22 | 0.22 | 0.21 | 0.21 | 0.21 | 0.21 | 0.21 | 0.21 | 0.21 | 0.21 | 0.21 | 0.21 | 0.21 | 0.21 | 0.21 | 0.21 | 0.21 | 0.21 | 0.21 | 0.24 | 0.24 | 0.23 | 0.23 | 0.22 | 0.22 | 0.22 | 0.21 | 0.21 | 0.2 | 0.2 | 0.2 | 0.2 | 0.19 | 0.19 | 0.19 | 0.19 | 0.19 | 0.19 | 0.19 | 0.19 | 0.19 | 0.19 | 0.19 | 0.19 | 0.19 | 0.19 | 0.19 | 0.19 | 0.19 | 0.19 | 0.21 | 0.21 | 0.21 | 0.2 | 0.2 | 0.2 | 0.2 | 0.19 | 0.19 | 0.18 | 0.18 | 0.18 | 0.18 | 0.17 | 0.17 | 0.17 | 0.17 | 0.17 | 0.17 | 0.17 | 0.17 | 0.17 | 0.17 | 0.17 | 0.17 | 0.17 | 0.17 | 0.17 | 0.17 | 0.17 | 0.17
13.4 | 0 | Z13,4R0,0 | 0.33 | 13.4 | 0 | Z13,4R0,0 | 0.29 | 13.4 | 0 | Z13,4R0,0 | 0.24 | 13.4 | 0 | Z13,4R0,0 | 0.21 | 13.2 | 0.34 | 0.33 | 0.32 | 0.3 | 0.29 | 0.28 | 0.27 | 0.27 | 0.26 | 0.26 | 0.25 | 0.25 | 0.24 | 0.24 | 0.23 | 0.23 | 0.23 | 0.23 | 0.23 | 0.23 | 0.23 | 0.23 | 0.23 | 0.23 | 0.23 | 0.23 | 0.23 | 0.23 | 0.23 | 0.23 | 0.23 | 0.29 | 0.28 | 0.28 | 0.27 | 0.27 | 0.26 | 0.25 | 0.25 | 0.24 | 0.24 | 0.23 | 0.23 | 0.22 | 0.22 | 0.21 | 0.21 | 0.21 | 0.21 | 0.21 | 0.21 | 0.21 | 0.21 | 0.21 | 0.21 | 0.21 | 0.21 | 0.21 | 0.21 | 0.21 | 0.21 | 0.21 | 0.24 | 0.24 | 0.23 | 0.23 | 0.22 | 0.22 | 0.22 | 0.21 | 0.21 | 0.2 | 0.2 | 0.2 | 0.2 | 0.19 | 0.19 | 0.19 | 0.19 | 0.19 | 0.19 | 0.19 | 0.19 | 0.19 | 0.19 | 0.19 | 0.19 | 0.19 | 0.19 | 0.19 | 0.19 | 0.19 | 0.19 | 0.21 | 0.21 | 0.21 | 0.2 | 0.2 | 0.2 | 0.2 | 0.19 | 0.19 | 0.18 | 0.18 | 0.18 | 0.18 | 0.17 | 0.17 | 0.17 | 0.17 | 0.17 | 0.17 | 0.17 | 0.17 | 0.17 | 0.17 | 0.17 | 0.17 | 0.17 | 0.17 | 0.17 | 0.17 | 0.17 | 0.17
13.5 | 0 | Z13,5R0,0 | 0.33 | 13.5 | 0 | Z13,5R0,0 | 0.29 | 13.5 | 0 | Z13,5R0,0 | 0.24 | 13.5 | 0 | Z13,5R0,0 | 0.21 | 13.3 | 0.33 | 0.32 | 0.31 | 0.3 | 0.29 | 0.28 | 0.27 | 0.27 | 0.26 | 0.26 | 0.25 | 0.25 | 0.24 | 0.24 | 0.23 | 0.23 | 0.23 | 0.23 | 0.23 | 0.23 | 0.23 | 0.23 | 0.23 | 0.23 | 0.23 | 0.23 | 0.23 | 0.23 | 0.23 | 0.23 | 0.23 | 0.29 | 0.28 | 0.28 | 0.27 | 0.27 | 0.26 | 0.25 | 0.25 | 0.24 | 0.24 | 0.23 | 0.23 | 0.22 | 0.22 | 0.21 | 0.21 | 0.21 | 0.21 | 0.21 | 0.21 | 0.21 | 0.21 | 0.21 | 0.21 | 0.21 | 0.21 | 0.21 | 0.21 | 0.21 | 0.21 | 0.21 | 0.24 | 0.24 | 0.23 | 0.23 | 0.22 | 0.22 | 0.22 | 0.21 | 0.21 | 0.2 | 0.2 | 0.2 | 0.2 | 0.19 | 0.19 | 0.19 | 0.19 | 0.19 | 0.19 | 0.19 | 0.19 | 0.19 | 0.19 | 0.19 | 0.19 | 0.19 | 0.19 | 0.19 | 0.19 | 0.19 | 0.19 | 0.21 | 0.21 | 0.21 | 0.2 | 0.2 | 0.2 | 0.2 | 0.19 | 0.19 | 0.18 | 0.18 | 0.18 | 0.18 | 0.17 | 0.17 | 0.17 | 0.17 | 0.17 | 0.17 | 0.17 | 0.17 | 0.17 | 0.17 | 0.17 | 0.17 | 0.17 | 0.17 | 0.17 | 0.17 | 0.17 | 0.17
13.6 | 0 | Z13,6R0,0 | 0.33 | 13.6 | 0 | Z13,6R0,0 | 0.29 | 13.6 | 0 | Z13,6R0,0 | 0.24 | 13.6 | 0 | Z13,6R0,0 | 0.2 | 13.4 | 0.33 | 0.32 | 0.31 | 0.3 | 0.29 | 0.28 | 0.27 | 0.27 | 0.26 | 0.26 | 0.25 | 0.25 | 0.24 | 0.24 | 0.23 | 0.23 | 0.23 | 0.23 | 0.23 | 0.23 | 0.23 | 0.23 | 0.23 | 0.23 | 0.23 | 0.23 | 0.23 | 0.23 | 0.23 | 0.23 | 0.23 | 0.29 | 0.28 | 0.28 | 0.27 | 0.27 | 0.26 | 0.25 | 0.25 | 0.24 | 0.24 | 0.23 | 0.23 | 0.22 | 0.22 | 0.21 | 0.21 | 0.21 | 0.21 | 0.21 | 0.21 | 0.21 | 0.21 | 0.21 | 0.21 | 0.21 | 0.21 | 0.21 | 0.21 | 0.21 | 0.21 | 0.21 | 0.24 | 0.24 | 0.23 | 0.23 | 0.22 | 0.22 | 0.22 | 0.21 | 0.21 | 0.2 | 0.2 | 0.2 | 0.2 | 0.19 | 0.19 | 0.19 | 0.19 | 0.19 | 0.19 | 0.19 | 0.19 | 0.19 | 0.19 | 0.19 | 0.19 | 0.19 | 0.19 | 0.19 | 0.19 | 0.19 | 0.19 | 0.21 | 0.21 | 0.21 | 0.2 | 0.2 | 0.2 | 0.2 | 0.19 | 0.19 | 0.18 | 0.18 | 0.18 | 0.18 | 0.17 | 0.17 | 0.17 | 0.17 | 0.17 | 0.17 | 0.17 | 0.17 | 0.17 | 0.17 | 0.17 | 0.17 | 0.17 | 0.17 | 0.17 | 0.17 | 0.17 | 0.17
13.7 | 0 | Z13,7R0,0 | 0.33 | 13.7 | 0 | Z13,7R0,0 | 0.28 | 13.7 | 0 | Z13,7R0,0 | 0.23 | 13.7 | 0 | Z13,7R0,0 | 0.2 | 13.5 | 0.33 | 0.32 | 0.31 | 0.3 | 0.29 | 0.28 | 0.27 | 0.27 | 0.26 | 0.26 | 0.25 | 0.25 | 0.24 | 0.24 | 0.23 | 0.23 | 0.23 | 0.23 | 0.23 | 0.23 | 0.23 | 0.23 | 0.23 | 0.23 | 0.23 | 0.23 | 0.23 | 0.23 | 0.23 | 0.23 | 0.23 | 0.29 | 0.28 | 0.28 | 0.27 | 0.27 | 0.26 | 0.25 | 0.25 | 0.24 | 0.24 | 0.23 | 0.23 | 0.22 | 0.22 | 0.21 | 0.21 | 0.21 | 0.21 | 0.21 | 0.21 | 0.21 | 0.21 | 0.21 | 0.21 | 0.21 | 0.21 | 0.21 | 0.21 | 0.21 | 0.21 | 0.21 | 0.24 | 0.24 | 0.23 | 0.23 | 0.22 | 0.22 | 0.22 | 0.21 | 0.21 | 0.2 | 0.2 | 0.2 | 0.2 | 0.19 | 0.19 | 0.19 | 0.19 | 0.19 | 0.19 | 0.19 | 0.19 | 0.19 | 0.19 | 0.19 | 0.19 | 0.19 | 0.19 | 0.19 | 0.19 | 0.19 | 0.19 | 0.21 | 0.21 | 0.21 | 0.2 | 0.2 | 0.2 | 0.2 | 0.19 | 0.19 | 0.18 | 0.18 | 0.18 | 0.18 | 0.17 | 0.17 | 0.17 | 0.17 | 0.17 | 0.17 | 0.17 | 0.17 | 0.17 | 0.17 | 0.17 | 0.17 | 0.17 | 0.17 | 0.17 | 0.17 | 0.17 | 0.17
13.8 | 0 | Z13,8R0,0 | 0.32 | 13.8 | 0 | Z13,8R0,0 | 0.28 | 13.8 | 0 | Z13,8R0,0 | 0.23 | 13.8 | 0 | Z13,8R0,0 | 0.2 | 13.6 | 0.33 | 0.32 | 0.31 | 0.3 | 0.29 | 0.28 | 0.27 | 0.27 | 0.26 | 0.26 | 0.25 | 0.24 | 0.24 | 0.23 | 0.23 | 0.22 | 0.22 | 0.22 | 0.22 | 0.22 | 0.22 | 0.22 | 0.22 | 0.22 | 0.22 | 0.22 | 0.22 | 0.22 | 0.22 | 0.22 | 0.22 | 0.29 | 0.28 | 0.27 | 0.27 | 0.26 | 0.25 | 0.24 | 0.24 | 0.23 | 0.23 | 0.22 | 0.22 | 0.21 | 0.21 | 0.2 | 0.2 | 0.2 | 0.2 | 0.2 | 0.2 | 0.2 | 0.2 | 0.2 | 0.2 | 0.2 | 0.2 | 0.2 | 0.2 | 0.2 | 0.2 | 0.2 | 0.24 | 0.23 | 0.23 | 0.22 | 0.22 | 0.21 | 0.21 | 0.21 | 0.2 | 0.2 | 0.2 | 0.2 | 0.19 | 0.19 | 0.18 | 0.18 | 0.18 | 0.18 | 0.18 | 0.18 | 0.18 | 0.18 | 0.18 | 0.18 | 0.18 | 0.18 | 0.18 | 0.18 | 0.18 | 0.18 | 0.18 | 0.2 | 0.2 | 0.2 | 0.19 | 0.19 | 0.19 | 0.19 | 0.19 | 0.18 | 0.18 | 0.18 | 0.18 | 0.18 | 0.17 | 0.17 | 0.17 | 0.17 | 0.17 | 0.17 | 0.17 | 0.17 | 0.17 | 0.17 | 0.17 | 0.17 | 0.17 | 0.17 | 0.17 | 0.17 | 0.17 | 0.17
13.9 | 0 | Z13,9R0,0 | 0.32 | 13.9 | 0 | Z13,9R0,0 | 0.28 | 13.9 | 0 | Z13,9R0,0 | 0.23 | 13.9 | 0 | Z13,9R0,0 | 0.2 | 13.7 | 0.33 | 0.32 | 0.31 | 0.29 | 0.28 | 0.27 | 0.26 | 0.26 | 0.25 | 0.25 | 0.24 | 0.24 | 0.23 | 0.23 | 0.22 | 0.22 | 0.22 | 0.22 | 0.22 | 0.22 | 0.22 | 0.22 | 0.22 | 0.22 | 0.22 | 0.22 | 0.22 | 0.22 | 0.22 | 0.22 | 0.22 | 0.28 | 0.27 | 0.27 | 0.26 | 0.26 | 0.25 | 0.24 | 0.24 | 0.23 | 0.23 | 0.22 | 0.22 | 0.21 | 0.21 | 0.2 | 0.2 | 0.2 | 0.2 | 0.2 | 0.2 | 0.2 | 0.2 | 0.2 | 0.2 | 0.2 | 0.2 | 0.2 | 0.2 | 0.2 | 0.2 | 0.2 | 0.23 | 0.23 | 0.22 | 0.22 | 0.21 | 0.21 | 0.21 | 0.21 | 0.2 | 0.2 | 0.2 | 0.2 | 0.19 | 0.19 | 0.18 | 0.18 | 0.18 | 0.18 | 0.18 | 0.18 | 0.18 | 0.18 | 0.18 | 0.18 | 0.18 | 0.18 | 0.18 | 0.18 | 0.18 | 0.18 | 0.18 | 0.2 | 0.2 | 0.2 | 0.19 | 0.19 | 0.19 | 0.19 | 0.19 | 0.18 | 0.18 | 0.18 | 0.18 | 0.18 | 0.17 | 0.17 | 0.17 | 0.17 | 0.17 | 0.17 | 0.17 | 0.17 | 0.17 | 0.17 | 0.17 | 0.17 | 0.17 | 0.17 | 0.17 | 0.17 | 0.17 | 0.17
14 | 0 | Z14,0R0,0 | 0.32 | 14 | 0 | Z14,0R0,0 | 0.28 | 14 | 0 | Z14,0R0,0 | 0.23 | 14 | 0 | Z14,0R0,0 | 0.2 | 13.8 | 0.32 | 0.31 | 0.3 | 0.29 | 0.28 | 0.27 | 0.26 | 0.26 | 0.25 | 0.25 | 0.24 | 0.24 | 0.23 | 0.23 | 0.22 | 0.22 | 0.22 | 0.22 | 0.22 | 0.22 | 0.22 | 0.22 | 0.22 | 0.22 | 0.22 | 0.22 | 0.22 | 0.22 | 0.22 | 0.22 | 0.22 | 0.28 | 0.27 | 0.27 | 0.26 | 0.26 | 0.25 | 0.24 | 0.24 | 0.23 | 0.23 | 0.22 | 0.22 | 0.21 | 0.21 | 0.2 | 0.2 | 0.2 | 0.2 | 0.2 | 0.2 | 0.2 | 0.2 | 0.2 | 0.2 | 0.2 | 0.2 | 0.2 | 0.2 | 0.2 | 0.2 | 0.2 | 0.23 | 0.23 | 0.22 | 0.22 | 0.21 | 0.21 | 0.21 | 0.21 | 0.2 | 0.2 | 0.2 | 0.2 | 0.19 | 0.19 | 0.18 | 0.18 | 0.18 | 0.18 | 0.18 | 0.18 | 0.18 | 0.18 | 0.18 | 0.18 | 0.18 | 0.18 | 0.18 | 0.18 | 0.18 | 0.18 | 0.18 | 0.2 | 0.2 | 0.2 | 0.19 | 0.19 | 0.19 | 0.19 | 0.19 | 0.18 | 0.18 | 0.18 | 0.18 | 0.18 | 0.17 | 0.17 | 0.17 | 0.17 | 0.17 | 0.17 | 0.17 | 0.17 | 0.17 | 0.17 | 0.17 | 0.17 | 0.17 | 0.17 | 0.17 | 0.17 | 0.17 | 0.17
14.1 | 0 | Z14,1R0,0 | 0.32 | 14.1 | 0 | Z14,1R0,0 | 0.28 | 14.1 | 0 | Z14,1R0,0 | 0.23 | 14.1 | 0 | Z14,1R0,0 | 0.2 | 13.9 | 0.32 | 0.31 | 0.3 | 0.29 | 0.28 | 0.27 | 0.26 | 0.26 | 0.25 | 0.25 | 0.24 | 0.24 | 0.23 | 0.23 | 0.22 | 0.22 | 0.22 | 0.22 | 0.22 | 0.22 | 0.22 | 0.22 | 0.22 | 0.22 | 0.22 | 0.22 | 0.22 | 0.22 | 0.22 | 0.22 | 0.22 | 0.28 | 0.27 | 0.27 | 0.26 | 0.26 | 0.25 | 0.24 | 0.24 | 0.23 | 0.23 | 0.22 | 0.22 | 0.21 | 0.21 | 0.2 | 0.2 | 0.2 | 0.2 | 0.2 | 0.2 | 0.2 | 0.2 | 0.2 | 0.2 | 0.2 | 0.2 | 0.2 | 0.2 | 0.2 | 0.2 | 0.2 | 0.23 | 0.23 | 0.22 | 0.22 | 0.21 | 0.21 | 0.21 | 0.21 | 0.2 | 0.2 | 0.2 | 0.2 | 0.19 | 0.19 | 0.18 | 0.18 | 0.18 | 0.18 | 0.18 | 0.18 | 0.18 | 0.18 | 0.18 | 0.18 | 0.18 | 0.18 | 0.18 | 0.18 | 0.18 | 0.18 | 0.18 | 0.2 | 0.2 | 0.2 | 0.19 | 0.19 | 0.19 | 0.19 | 0.19 | 0.18 | 0.18 | 0.18 | 0.18 | 0.18 | 0.17 | 0.17 | 0.17 | 0.17 | 0.17 | 0.17 | 0.17 | 0.17 | 0.17 | 0.17 | 0.17 | 0.17 | 0.17 | 0.17 | 0.17 | 0.17 | 0.17 | 0.17
14.2 | 0 | Z14,2R0,0 | 0.32 | 14.2 | 0 | Z14,2R0,0 | 0.28 | 14.2 | 0 | Z14,2R0,0 | 0.23 | 14.2 | 0 | Z14,2R0,0 | 0.2 | 14 | 0.32 | 0.31 | 0.3 | 0.29 | 0.28 | 0.27 | 0.26 | 0.26 | 0.25 | 0.25 | 0.24 | 0.24 | 0.23 | 0.23 | 0.22 | 0.22 | 0.22 | 0.22 | 0.22 | 0.22 | 0.22 | 0.22 | 0.22 | 0.22 | 0.22 | 0.22 | 0.22 | 0.22 | 0.22 | 0.22 | 0.22 | 0.28 | 0.27 | 0.27 | 0.26 | 0.26 | 0.25 | 0.24 | 0.24 | 0.23 | 0.23 | 0.22 | 0.22 | 0.21 | 0.21 | 0.2 | 0.2 | 0.2 | 0.2 | 0.2 | 0.2 | 0.2 | 0.2 | 0.2 | 0.2 | 0.2 | 0.2 | 0.2 | 0.2 | 0.2 | 0.2 | 0.2 | 0.23 | 0.23 | 0.22 | 0.22 | 0.21 | 0.21 | 0.21 | 0.21 | 0.2 | 0.2 | 0.2 | 0.2 | 0.19 | 0.19 | 0.18 | 0.18 | 0.18 | 0.18 | 0.18 | 0.18 | 0.18 | 0.18 | 0.18 | 0.18 | 0.18 | 0.18 | 0.18 | 0.18 | 0.18 | 0.18 | 0.18 | 0.2 | 0.2 | 0.2 | 0.19 | 0.19 | 0.19 | 0.19 | 0.19 | 0.18 | 0.18 | 0.18 | 0.18 | 0.18 | 0.17 | 0.17 | 0.17 | 0.17 | 0.17 | 0.17 | 0.17 | 0.17 | 0.17 | 0.17 | 0.17 | 0.17 | 0.17 | 0.17 | 0.17 | 0.17 | 0.17 | 0.17
14.3 | 0 | Z14,3R0,0 | 0.32 | 14.3 | 0 | Z14,3R0,0 | 0.28 | 14.3 | 0 | Z14,3R0,0 | 0.23 | 14.3 | 0 | Z14,3R0,0 | 0.2 | 14.1 | 0.32 | 0.31 | 0.3 | 0.29 | 0.28 | 0.27 | 0.26 | 0.26 | 0.25 | 0.25 | 0.24 | 0.24 | 0.23 | 0.23 | 0.22 | 0.22 | 0.22 | 0.22 | 0.22 | 0.22 | 0.22 | 0.22 | 0.22 | 0.22 | 0.22 | 0.22 | 0.22 | 0.22 | 0.22 | 0.22 | 0.22 | 0.28 | 0.27 | 0.27 | 0.26 | 0.26 | 0.25 | 0.24 | 0.24 | 0.23 | 0.23 | 0.22 | 0.22 | 0.21 | 0.21 | 0.2 | 0.2 | 0.2 | 0.2 | 0.2 | 0.2 | 0.2 | 0.2 | 0.2 | 0.2 | 0.2 | 0.2 | 0.2 | 0.2 | 0.2 | 0.2 | 0.2 | 0.23 | 0.23 | 0.22 | 0.22 | 0.21 | 0.21 | 0.21 | 0.21 | 0.2 | 0.2 | 0.2 | 0.2 | 0.19 | 0.19 | 0.18 | 0.18 | 0.18 | 0.18 | 0.18 | 0.18 | 0.18 | 0.18 | 0.18 | 0.18 | 0.18 | 0.18 | 0.18 | 0.18 | 0.18 | 0.18 | 0.18 | 0.2 | 0.2 | 0.2 | 0.19 | 0.19 | 0.19 | 0.19 | 0.19 | 0.18 | 0.18 | 0.18 | 0.18 | 0.18 | 0.17 | 0.17 | 0.17 | 0.17 | 0.17 | 0.17 | 0.17 | 0.17 | 0.17 | 0.17 | 0.17 | 0.17 | 0.17 | 0.17 | 0.17 | 0.17 | 0.17 | 0.17
14.4 | 0 | Z14,4R0,0 | 0.31 | 14.4 | 0 | Z14,4R0,0 | 0.27 | 14.4 | 0 | Z14,4R0,0 | 0.23 | 14.4 | 0 | Z14,4R0,0 | 0.2 | 14.2 | 0.32 | 0.31 | 0.3 | 0.29 | 0.28 | 0.27 | 0.26 | 0.26 | 0.25 | 0.25 | 0.24 | 0.24 | 0.23 | 0.23 | 0.22 | 0.22 | 0.22 | 0.22 | 0.22 | 0.22 | 0.22 | 0.22 | 0.22 | 0.22 | 0.22 | 0.22 | 0.22 | 0.22 | 0.22 | 0.22 | 0.22 | 0.28 | 0.27 | 0.27 | 0.26 | 0.26 | 0.25 | 0.24 | 0.24 | 0.23 | 0.23 | 0.22 | 0.22 | 0.21 | 0.21 | 0.2 | 0.2 | 0.2 | 0.2 | 0.2 | 0.2 | 0.2 | 0.2 | 0.2 | 0.2 | 0.2 | 0.2 | 0.2 | 0.2 | 0.2 | 0.2 | 0.2 | 0.23 | 0.23 | 0.22 | 0.22 | 0.21 | 0.21 | 0.21 | 0.21 | 0.2 | 0.2 | 0.2 | 0.2 | 0.19 | 0.19 | 0.18 | 0.18 | 0.18 | 0.18 | 0.18 | 0.18 | 0.18 | 0.18 | 0.18 | 0.18 | 0.18 | 0.18 | 0.18 | 0.18 | 0.18 | 0.18 | 0.18 | 0.2 | 0.2 | 0.2 | 0.19 | 0.19 | 0.19 | 0.19 | 0.19 | 0.18 | 0.18 | 0.18 | 0.18 | 0.18 | 0.17 | 0.17 | 0.17 | 0.17 | 0.17 | 0.17 | 0.17 | 0.17 | 0.17 | 0.17 | 0.17 | 0.17 | 0.17 | 0.17 | 0.17 | 0.17 | 0.17 | 0.17
14.5 | 0 | Z14,5R0,0 | 0.31 | 14.5 | 0 | Z14,5R0,0 | 0.27 | 14.5 | 0 | Z14,5R0,0 | 0.23 | 14.5 | 0 | Z14,5R0,0 | 0.2 | 14.3 | 0.32 | 0.31 | 0.3 | 0.29 | 0.28 | 0.27 | 0.26 | 0.26 | 0.25 | 0.25 | 0.24 | 0.24 | 0.23 | 0.23 | 0.22 | 0.22 | 0.22 | 0.22 | 0.22 | 0.22 | 0.22 | 0.22 | 0.22 | 0.22 | 0.22 | 0.22 | 0.22 | 0.22 | 0.22 | 0.22 | 0.22 | 0.28 | 0.27 | 0.27 | 0.26 | 0.26 | 0.25 | 0.24 | 0.24 | 0.23 | 0.23 | 0.22 | 0.22 | 0.21 | 0.21 | 0.2 | 0.2 | 0.2 | 0.2 | 0.2 | 0.2 | 0.2 | 0.2 | 0.2 | 0.2 | 0.2 | 0.2 | 0.2 | 0.2 | 0.2 | 0.2 | 0.2 | 0.23 | 0.23 | 0.22 | 0.22 | 0.21 | 0.21 | 0.21 | 0.21 | 0.2 | 0.2 | 0.2 | 0.2 | 0.19 | 0.19 | 0.18 | 0.18 | 0.18 | 0.18 | 0.18 | 0.18 | 0.18 | 0.18 | 0.18 | 0.18 | 0.18 | 0.18 | 0.18 | 0.18 | 0.18 | 0.18 | 0.18 | 0.2 | 0.2 | 0.2 | 0.19 | 0.19 | 0.19 | 0.19 | 0.19 | 0.18 | 0.18 | 0.18 | 0.18 | 0.18 | 0.17 | 0.17 | 0.17 | 0.17 | 0.17 | 0.17 | 0.17 | 0.17 | 0.17 | 0.17 | 0.17 | 0.17 | 0.17 | 0.17 | 0.17 | 0.17 | 0.17 | 0.17
14.6 | 0 | Z14,6R0,0 | 0.31 | 14.6 | 0 | Z14,6R0,0 | 0.27 | 14.6 | 0 | Z14,6R0,0 | 0.22 | 14.6 | 0 | Z14,6R0,0 | 0.2 | 14.4 | 0.31 | 0.3 | 0.29 | 0.29 | 0.28 | 0.27 | 0.26 | 0.26 | 0.25 | 0.25 | 0.24 | 0.24 | 0.23 | 0.23 | 0.22 | 0.22 | 0.22 | 0.22 | 0.22 | 0.22 | 0.22 | 0.22 | 0.22 | 0.22 | 0.22 | 0.22 | 0.22 | 0.22 | 0.22 | 0.22 | 0.22 | 0.27 | 0.27 | 0.26 | 0.26 | 0.25 | 0.25 | 0.24 | 0.24 | 0.23 | 0.23 | 0.22 | 0.22 | 0.21 | 0.21 | 0.2 | 0.2 | 0.2 | 0.2 | 0.2 | 0.2 | 0.2 | 0.2 | 0.2 | 0.2 | 0.2 | 0.2 | 0.2 | 0.2 | 0.2 | 0.2 | 0.2 | 0.23 | 0.23 | 0.22 | 0.22 | 0.21 | 0.21 | 0.21 | 0.21 | 0.2 | 0.2 | 0.2 | 0.2 | 0.19 | 0.19 | 0.18 | 0.18 | 0.18 | 0.18 | 0.18 | 0.18 | 0.18 | 0.18 | 0.18 | 0.18 | 0.18 | 0.18 | 0.18 | 0.18 | 0.18 | 0.18 | 0.18 | 0.2 | 0.2 | 0.2 | 0.19 | 0.19 | 0.19 | 0.19 | 0.19 | 0.18 | 0.18 | 0.18 | 0.18 | 0.18 | 0.17 | 0.17 | 0.17 | 0.17 | 0.17 | 0.17 | 0.17 | 0.17 | 0.17 | 0.17 | 0.17 | 0.17 | 0.17 | 0.17 | 0.17 | 0.17 | 0.17 | 0.17
14.7 | 0 | Z14,7R0,0 | 0.31 | 14.7 | 0 | Z14,7R0,0 | 0.27 | 14.7 | 0 | Z14,7R0,0 | 0.22 | 14.7 | 0 | Z14,7R0,0 | 0.2 | 14.5 | 0.31 | 0.3 | 0.29 | 0.29 | 0.28 | 0.27 | 0.26 | 0.26 | 0.25 | 0.25 | 0.24 | 0.24 | 0.23 | 0.23 | 0.22 | 0.22 | 0.22 | 0.22 | 0.22 | 0.22 | 0.22 | 0.22 | 0.22 | 0.22 | 0.22 | 0.22 | 0.22 | 0.22 | 0.22 | 0.22 | 0.22 | 0.27 | 0.27 | 0.26 | 0.26 | 0.25 | 0.25 | 0.24 | 0.24 | 0.23 | 0.23 | 0.22 | 0.22 | 0.21 | 0.21 | 0.2 | 0.2 | 0.2 | 0.2 | 0.2 | 0.2 | 0.2 | 0.2 | 0.2 | 0.2 | 0.2 | 0.2 | 0.2 | 0.2 | 0.2 | 0.2 | 0.2 | 0.23 | 0.23 | 0.22 | 0.22 | 0.21 | 0.21 | 0.21 | 0.21 | 0.2 | 0.2 | 0.2 | 0.2 | 0.19 | 0.19 | 0.18 | 0.18 | 0.18 | 0.18 | 0.18 | 0.18 | 0.18 | 0.18 | 0.18 | 0.18 | 0.18 | 0.18 | 0.18 | 0.18 | 0.18 | 0.18 | 0.18 | 0.2 | 0.2 | 0.2 | 0.19 | 0.19 | 0.19 | 0.19 | 0.19 | 0.18 | 0.18 | 0.18 | 0.18 | 0.18 | 0.17 | 0.17 | 0.17 | 0.17 | 0.17 | 0.17 | 0.17 | 0.17 | 0.17 | 0.17 | 0.17 | 0.17 | 0.17 | 0.17 | 0.17 | 0.17 | 0.17 | 0.17
14.8 | 0 | Z14,8R0,0 | 0.31 | 14.8 | 0 | Z14,8R0,0 | 0.27 | 14.8 | 0 | Z14,8R0,0 | 0.22 | 14.8 | 0 | Z14,8R0,0 | 0.2 | 14.6 | 0.31 | 0.3 | 0.29 | 0.28 | 0.27 | 0.26 | 0.25 | 0.25 | 0.24 | 0.24 | 0.23 | 0.23 | 0.22 | 0.22 | 0.21 | 0.21 | 0.21 | 0.21 | 0.21 | 0.21 | 0.21 | 0.21 | 0.21 | 0.21 | 0.21 | 0.21 | 0.21 | 0.21 | 0.21 | 0.21 | 0.21 | 0.27 | 0.26 | 0.26 | 0.25 | 0.25 | 0.24 | 0.23 | 0.23 | 0.22 | 0.22 | 0.21 | 0.21 | 0.21 | 0.2 | 0.2 | 0.2 | 0.2 | 0.2 | 0.2 | 0.2 | 0.2 | 0.2 | 0.2 | 0.2 | 0.2 | 0.2 | 0.2 | 0.2 | 0.2 | 0.2 | 0.2 | 0.22 | 0.22 | 0.22 | 0.21 | 0.21 | 0.21 | 0.21 | 0.2 | 0.2 | 0.19 | 0.19 | 0.19 | 0.19 | 0.18 | 0.18 | 0.18 | 0.18 | 0.18 | 0.18 | 0.18 | 0.18 | 0.18 | 0.18 | 0.18 | 0.18 | 0.18 | 0.18 | 0.18 | 0.18 | 0.18 | 0.18 | 0.2 | 0.2 | 0.19 | 0.19 | 0.18 | 0.18 | 0.18 | 0.18 | 0.17 | 0.17 | 0.17 | 0.17 | 0.17 | 0.17 | 0.17 | 0.17 | 0.17 | 0.17 | 0.17 | 0.17 | 0.17 | 0.17 | 0.17 | 0.17 | 0.17 | 0.17 | 0.17 | 0.17 | 0.17 | 0.17 | 0.17
14.9 | 0 | Z14,9R0,0 | 0.31 | 14.9 | 0 | Z14,9R0,0 | 0.27 | 14.9 | 0 | Z14,9R0,0 | 0.22 | 14.9 | 0 | Z14,9R0,0 | 0.2 | 14.7 | 0.31 | 0.3 | 0.29 | 0.28 | 0.27 | 0.26 | 0.25 | 0.25 | 0.24 | 0.24 | 0.23 | 0.23 | 0.22 | 0.22 | 0.21 | 0.21 | 0.21 | 0.21 | 0.21 | 0.21 | 0.21 | 0.21 | 0.21 | 0.21 | 0.21 | 0.21 | 0.21 | 0.21 | 0.21 | 0.21 | 0.21 | 0.27 | 0.26 | 0.26 | 0.25 | 0.25 | 0.24 | 0.23 | 0.23 | 0.22 | 0.22 | 0.21 | 0.21 | 0.21 | 0.2 | 0.2 | 0.2 | 0.2 | 0.2 | 0.2 | 0.2 | 0.2 | 0.2 | 0.2 | 0.2 | 0.2 | 0.2 | 0.2 | 0.2 | 0.2 | 0.2 | 0.2 | 0.22 | 0.22 | 0.22 | 0.21 | 0.21 | 0.21 | 0.21 | 0.2 | 0.2 | 0.19 | 0.19 | 0.19 | 0.19 | 0.18 | 0.18 | 0.18 | 0.18 | 0.18 | 0.18 | 0.18 | 0.18 | 0.18 | 0.18 | 0.18 | 0.18 | 0.18 | 0.18 | 0.18 | 0.18 | 0.18 | 0.18 | 0.2 | 0.2 | 0.19 | 0.19 | 0.18 | 0.18 | 0.18 | 0.18 | 0.17 | 0.17 | 0.17 | 0.17 | 0.17 | 0.17 | 0.17 | 0.17 | 0.17 | 0.17 | 0.17 | 0.17 | 0.17 | 0.17 | 0.17 | 0.17 | 0.17 | 0.17 | 0.17 | 0.17 | 0.17 | 0.17 | 0.17
15 | 0 | Z15,0R0,0 | 0.31 | 15 | 0 | Z15,0R0,0 | 0.27 | 15 | 0 | Z15,0R0,0 | 0.22 | 15 | 0 | Z15,0R0,0 | 0.2 | 14.8 | 0.31 | 0.3 | 0.29 | 0.28 | 0.27 | 0.26 | 0.25 | 0.25 | 0.24 | 0.24 | 0.23 | 0.23 | 0.22 | 0.22 | 0.21 | 0.21 | 0.21 | 0.21 | 0.21 | 0.21 | 0.21 | 0.21 | 0.21 | 0.21 | 0.21 | 0.21 | 0.21 | 0.21 | 0.21 | 0.21 | 0.21 | 0.27 | 0.26 | 0.26 | 0.25 | 0.25 | 0.24 | 0.23 | 0.23 | 0.22 | 0.22 | 0.21 | 0.21 | 0.21 | 0.2 | 0.2 | 0.2 | 0.2 | 0.2 | 0.2 | 0.2 | 0.2 | 0.2 | 0.2 | 0.2 | 0.2 | 0.2 | 0.2 | 0.2 | 0.2 | 0.2 | 0.2 | 0.22 | 0.22 | 0.22 | 0.21 | 0.21 | 0.21 | 0.21 | 0.2 | 0.2 | 0.19 | 0.19 | 0.19 | 0.19 | 0.18 | 0.18 | 0.18 | 0.18 | 0.18 | 0.18 | 0.18 | 0.18 | 0.18 | 0.18 | 0.18 | 0.18 | 0.18 | 0.18 | 0.18 | 0.18 | 0.18 | 0.18 | 0.2 | 0.2 | 0.19 | 0.19 | 0.18 | 0.18 | 0.18 | 0.18 | 0.17 | 0.17 | 0.17 | 0.17 | 0.17 | 0.17 | 0.17 | 0.17 | 0.17 | 0.17 | 0.17 | 0.17 | 0.17 | 0.17 | 0.17 | 0.17 | 0.17 | 0.17 | 0.17 | 0.17 | 0.17 | 0.17 | 0.17
15.1 | 0 | Z15,1R0,0 | 0.3 | 15.1 | 0 | Z15,1R0,0 | 0.26 | 15.1 | 0 | Z15,1R0,0 | 0.22 | 15.1 | 0 | Z15,1R0,0 | 0.19 | 14.9 | 0.31 | 0.3 | 0.29 | 0.28 | 0.27 | 0.26 | 0.25 | 0.25 | 0.24 | 0.24 | 0.23 | 0.23 | 0.22 | 0.22 | 0.21 | 0.21 | 0.21 | 0.21 | 0.21 | 0.21 | 0.21 | 0.21 | 0.21 | 0.21 | 0.21 | 0.21 | 0.21 | 0.21 | 0.21 | 0.21 | 0.21 | 0.27 | 0.26 | 0.26 | 0.25 | 0.25 | 0.24 | 0.23 | 0.23 | 0.22 | 0.22 | 0.21 | 0.21 | 0.21 | 0.2 | 0.2 | 0.2 | 0.2 | 0.2 | 0.2 | 0.2 | 0.2 | 0.2 | 0.2 | 0.2 | 0.2 | 0.2 | 0.2 | 0.2 | 0.2 | 0.2 | 0.2 | 0.22 | 0.22 | 0.22 | 0.21 | 0.21 | 0.21 | 0.21 | 0.2 | 0.2 | 0.19 | 0.19 | 0.19 | 0.19 | 0.18 | 0.18 | 0.18 | 0.18 | 0.18 | 0.18 | 0.18 | 0.18 | 0.18 | 0.18 | 0.18 | 0.18 | 0.18 | 0.18 | 0.18 | 0.18 | 0.18 | 0.18 | 0.2 | 0.2 | 0.19 | 0.19 | 0.18 | 0.18 | 0.18 | 0.18 | 0.17 | 0.17 | 0.17 | 0.17 | 0.17 | 0.17 | 0.17 | 0.17 | 0.17 | 0.17 | 0.17 | 0.17 | 0.17 | 0.17 | 0.17 | 0.17 | 0.17 | 0.17 | 0.17 | 0.17 | 0.17 | 0.17 | 0.17
15.2 | 0 | Z15,2R0,0 | 0.3 | 15.2 | 0 | Z15,2R0,0 | 0.26 | 15.2 | 0 | Z15,2R0,0 | 0.22 | 15.2 | 0 | Z15,2R0,0 | 0.19 | 15 | 0.31 | 0.3 | 0.29 | 0.28 | 0.27 | 0.26 | 0.25 | 0.25 | 0.24 | 0.24 | 0.23 | 0.23 | 0.22 | 0.22 | 0.21 | 0.21 | 0.21 | 0.21 | 0.21 | 0.21 | 0.21 | 0.21 | 0.21 | 0.21 | 0.21 | 0.21 | 0.21 | 0.21 | 0.21 | 0.21 | 0.21 | 0.27 | 0.26 | 0.26 | 0.25 | 0.25 | 0.24 | 0.23 | 0.23 | 0.22 | 0.22 | 0.21 | 0.21 | 0.21 | 0.2 | 0.2 | 0.2 | 0.2 | 0.2 | 0.2 | 0.2 | 0.2 | 0.2 | 0.2 | 0.2 | 0.2 | 0.2 | 0.2 | 0.2 | 0.2 | 0.2 | 0.2 | 0.22 | 0.22 | 0.22 | 0.21 | 0.21 | 0.21 | 0.21 | 0.2 | 0.2 | 0.19 | 0.19 | 0.19 | 0.19 | 0.18 | 0.18 | 0.18 | 0.18 | 0.18 | 0.18 | 0.18 | 0.18 | 0.18 | 0.18 | 0.18 | 0.18 | 0.18 | 0.18 | 0.18 | 0.18 | 0.18 | 0.18 | 0.2 | 0.2 | 0.19 | 0.19 | 0.18 | 0.18 | 0.18 | 0.18 | 0.17 | 0.17 | 0.17 | 0.17 | 0.17 | 0.17 | 0.17 | 0.17 | 0.17 | 0.17 | 0.17 | 0.17 | 0.17 | 0.17 | 0.17 | 0.17 | 0.17 | 0.17 | 0.17 | 0.17 | 0.17 | 0.17 | 0.17
15.3 | 0 | Z15,3R0,0 | 0.3 | 15.3 | 0 | Z15,3R0,0 | 0.26 | 15.3 | 0 | Z15,3R0,0 | 0.22 | 15.3 | 0 | Z15,3R0,0 | 0.19 | 15.1 | 0.3 | 0.29 | 0.28 | 0.28 | 0.27 | 0.26 | 0.25 | 0.25 | 0.24 | 0.24 | 0.23 | 0.23 | 0.22 | 0.22 | 0.21 | 0.21 | 0.21 | 0.21 | 0.21 | 0.21 | 0.21 | 0.21 | 0.21 | 0.21 | 0.21 | 0.21 | 0.21 | 0.21 | 0.21 | 0.21 | 0.21 | 0.26 | 0.26 | 0.25 | 0.25 | 0.24 | 0.24 | 0.23 | 0.23 | 0.22 | 0.22 | 0.21 | 0.21 | 0.2 | 0.2 | 0.19 | 0.19 | 0.19 | 0.19 | 0.19 | 0.19 | 0.19 | 0.19 | 0.19 | 0.19 | 0.19 | 0.19 | 0.19 | 0.19 | 0.19 | 0.19 | 0.19 | 0.22 | 0.22 | 0.21 | 0.21 | 0.2 | 0.2 | 0.2 | 0.2 | 0.19 | 0.19 | 0.19 | 0.19 | 0.18 | 0.18 | 0.17 | 0.17 | 0.17 | 0.17 | 0.17 | 0.17 | 0.17 | 0.17 | 0.17 | 0.17 | 0.17 | 0.17 | 0.17 | 0.17 | 0.17 | 0.17 | 0.17 | 0.19 | 0.19 | 0.19 | 0.18 | 0.18 | 0.18 | 0.18 | 0.18 | 0.17 | 0.17 | 0.17 | 0.17 | 0.17 | 0.16 | 0.16 | 0.16 | 0.16 | 0.16 | 0.16 | 0.16 | 0.16 | 0.16 | 0.16 | 0.16 | 0.16 | 0.16 | 0.16 | 0.16 | 0.16 | 0.16 | 0.16
15.4 | 0 | Z15,4R0,0 | 0.3 | 15.4 | 0 | Z15,4R0,0 | 0.26 | 15.4 | 0 | Z15,4R0,0 | 0.22 | 15.4 | 0 | Z15,4R0,0 | 0.19 | 15.2 | 0.3 | 0.29 | 0.28 | 0.28 | 0.27 | 0.26 | 0.25 | 0.25 | 0.24 | 0.24 | 0.23 | 0.23 | 0.22 | 0.22 | 0.21 | 0.21 | 0.21 | 0.21 | 0.21 | 0.21 | 0.21 | 0.21 | 0.21 | 0.21 | 0.21 | 0.21 | 0.21 | 0.21 | 0.21 | 0.21 | 0.21 | 0.26 | 0.26 | 0.25 | 0.25 | 0.24 | 0.24 | 0.23 | 0.23 | 0.22 | 0.22 | 0.21 | 0.21 | 0.2 | 0.2 | 0.19 | 0.19 | 0.19 | 0.19 | 0.19 | 0.19 | 0.19 | 0.19 | 0.19 | 0.19 | 0.19 | 0.19 | 0.19 | 0.19 | 0.19 | 0.19 | 0.19 | 0.22 | 0.22 | 0.21 | 0.21 | 0.2 | 0.2 | 0.2 | 0.2 | 0.19 | 0.19 | 0.19 | 0.19 | 0.18 | 0.18 | 0.17 | 0.17 | 0.17 | 0.17 | 0.17 | 0.17 | 0.17 | 0.17 | 0.17 | 0.17 | 0.17 | 0.17 | 0.17 | 0.17 | 0.17 | 0.17 | 0.17 | 0.19 | 0.19 | 0.19 | 0.18 | 0.18 | 0.18 | 0.18 | 0.18 | 0.17 | 0.17 | 0.17 | 0.17 | 0.17 | 0.16 | 0.16 | 0.16 | 0.16 | 0.16 | 0.16 | 0.16 | 0.16 | 0.16 | 0.16 | 0.16 | 0.16 | 0.16 | 0.16 | 0.16 | 0.16 | 0.16 | 0.16
15.5 | 0 | Z15,5R0,0 | 0.3 | 15.5 | 0 | Z15,5R0,0 | 0.26 | 15.5 | 0 | Z15,5R0,0 | 0.22 | 15.5 | 0 | Z15,5R0,0 | 0.19 | 15.3 | 0.3 | 0.29 | 0.28 | 0.28 | 0.27 | 0.26 | 0.25 | 0.25 | 0.24 | 0.24 | 0.23 | 0.23 | 0.22 | 0.22 | 0.21 | 0.21 | 0.21 | 0.21 | 0.21 | 0.21 | 0.21 | 0.21 | 0.21 | 0.21 | 0.21 | 0.21 | 0.21 | 0.21 | 0.21 | 0.21 | 0.21 | 0.26 | 0.26 | 0.25 | 0.25 | 0.24 | 0.24 | 0.23 | 0.23 | 0.22 | 0.22 | 0.21 | 0.21 | 0.2 | 0.2 | 0.19 | 0.19 | 0.19 | 0.19 | 0.19 | 0.19 | 0.19 | 0.19 | 0.19 | 0.19 | 0.19 | 0.19 | 0.19 | 0.19 | 0.19 | 0.19 | 0.19 | 0.22 | 0.22 | 0.21 | 0.21 | 0.2 | 0.2 | 0.2 | 0.2 | 0.19 | 0.19 | 0.19 | 0.19 | 0.18 | 0.18 | 0.17 | 0.17 | 0.17 | 0.17 | 0.17 | 0.17 | 0.17 | 0.17 | 0.17 | 0.17 | 0.17 | 0.17 | 0.17 | 0.17 | 0.17 | 0.17 | 0.17 | 0.19 | 0.19 | 0.19 | 0.18 | 0.18 | 0.18 | 0.18 | 0.18 | 0.17 | 0.17 | 0.17 | 0.17 | 0.17 | 0.16 | 0.16 | 0.16 | 0.16 | 0.16 | 0.16 | 0.16 | 0.16 | 0.16 | 0.16 | 0.16 | 0.16 | 0.16 | 0.16 | 0.16 | 0.16 | 0.16 | 0.16
15.6 | 0 | Z15,6R0,0 | 0.3 | 15.6 | 0 | Z15,6R0,0 | 0.26 | 15.6 | 0 | Z15,6R0,0 | 0.21 | 15.6 | 0 | Z15,6R0,0 | 0.19 | 15.4 | 0.3 | 0.29 | 0.28 | 0.28 | 0.27 | 0.26 | 0.25 | 0.25 | 0.24 | 0.24 | 0.23 | 0.23 | 0.22 | 0.22 | 0.21 | 0.21 | 0.21 | 0.21 | 0.21 | 0.21 | 0.21 | 0.21 | 0.21 | 0.21 | 0.21 | 0.21 | 0.21 | 0.21 | 0.21 | 0.21 | 0.21 | 0.26 | 0.26 | 0.25 | 0.25 | 0.24 | 0.24 | 0.23 | 0.23 | 0.22 | 0.22 | 0.21 | 0.21 | 0.2 | 0.2 | 0.19 | 0.19 | 0.19 | 0.19 | 0.19 | 0.19 | 0.19 | 0.19 | 0.19 | 0.19 | 0.19 | 0.19 | 0.19 | 0.19 | 0.19 | 0.19 | 0.19 | 0.22 | 0.22 | 0.21 | 0.21 | 0.2 | 0.2 | 0.2 | 0.2 | 0.19 | 0.19 | 0.19 | 0.19 | 0.18 | 0.18 | 0.17 | 0.17 | 0.17 | 0.17 | 0.17 | 0.17 | 0.17 | 0.17 | 0.17 | 0.17 | 0.17 | 0.17 | 0.17 | 0.17 | 0.17 | 0.17 | 0.17 | 0.19 | 0.19 | 0.19 | 0.18 | 0.18 | 0.18 | 0.18 | 0.18 | 0.17 | 0.17 | 0.17 | 0.17 | 0.17 | 0.16 | 0.16 | 0.16 | 0.16 | 0.16 | 0.16 | 0.16 | 0.16 | 0.16 | 0.16 | 0.16 | 0.16 | 0.16 | 0.16 | 0.16 | 0.16 | 0.16 | 0.16
15.7 | 0 | Z15,7R0,0 | 0.29 | 15.7 | 0 | Z15,7R0,0 | 0.25 | 15.7 | 0 | Z15,7R0,0 | 0.21 | 15.7 | 0 | Z15,7R0,0 | 0.19 | 15.5 | 0.3 | 0.29 | 0.28 | 0.28 | 0.27 | 0.26 | 0.25 | 0.25 | 0.24 | 0.24 | 0.23 | 0.23 | 0.22 | 0.22 | 0.21 | 0.21 | 0.21 | 0.21 | 0.21 | 0.21 | 0.21 | 0.21 | 0.21 | 0.21 | 0.21 | 0.21 | 0.21 | 0.21 | 0.21 | 0.21 | 0.21 | 0.26 | 0.26 | 0.25 | 0.25 | 0.24 | 0.24 | 0.23 | 0.23 | 0.22 | 0.22 | 0.21 | 0.21 | 0.2 | 0.2 | 0.19 | 0.19 | 0.19 | 0.19 | 0.19 | 0.19 | 0.19 | 0.19 | 0.19 | 0.19 | 0.19 | 0.19 | 0.19 | 0.19 | 0.19 | 0.19 | 0.19 | 0.22 | 0.22 | 0.21 | 0.21 | 0.2 | 0.2 | 0.2 | 0.2 | 0.19 | 0.19 | 0.19 | 0.19 | 0.18 | 0.18 | 0.17 | 0.17 | 0.17 | 0.17 | 0.17 | 0.17 | 0.17 | 0.17 | 0.17 | 0.17 | 0.17 | 0.17 | 0.17 | 0.17 | 0.17 | 0.17 | 0.17 | 0.19 | 0.19 | 0.19 | 0.18 | 0.18 | 0.18 | 0.18 | 0.18 | 0.17 | 0.17 | 0.17 | 0.17 | 0.17 | 0.16 | 0.16 | 0.16 | 0.16 | 0.16 | 0.16 | 0.16 | 0.16 | 0.16 | 0.16 | 0.16 | 0.16 | 0.16 | 0.16 | 0.16 | 0.16 | 0.16 | 0.16
15.8 | 0 | Z15,8R0,0 | 0.29 | 15.8 | 0 | Z15,8R0,0 | 0.25 | 15.8 | 0 | Z15,8R0,0 | 0.21 | 15.8 | 0 | Z15,8R0,0 | 0.19 | 15.6 | 0.3 | 0.29 | 0.28 | 0.27 | 0.26 | 0.25 | 0.24 | 0.24 | 0.23 | 0.23 | 0.22 | 0.22 | 0.21 | 0.21 | 0.2 | 0.2 | 0.2 | 0.2 | 0.2 | 0.2 | 0.2 | 0.2 | 0.2 | 0.2 | 0.2 | 0.2 | 0.2 | 0.2 | 0.2 | 0.2 | 0.2 | 0.26 | 0.25 | 0.25 | 0.24 | 0.24 | 0.23 | 0.22 | 0.22 | 0.21 | 0.21 | 0.2 | 0.2 | 0.2 | 0.19 | 0.19 | 0.19 | 0.19 | 0.19 | 0.19 | 0.19 | 0.19 | 0.19 | 0.19 | 0.19 | 0.19 | 0.19 | 0.19 | 0.19 | 0.19 | 0.19 | 0.19 | 0.21 | 0.21 | 0.21 | 0.2 | 0.2 | 0.2 | 0.2 | 0.19 | 0.19 | 0.18 | 0.18 | 0.18 | 0.18 | 0.17 | 0.17 | 0.17 | 0.17 | 0.17 | 0.17 | 0.17 | 0.17 | 0.17 | 0.17 | 0.17 | 0.17 | 0.17 | 0.17 | 0.17 | 0.17 | 0.17 | 0.17 | 0.19 | 0.19 | 0.18 | 0.18 | 0.17 | 0.17 | 0.17 | 0.17 | 0.16 | 0.16 | 0.16 | 0.16 | 0.16 | 0.16 | 0.16 | 0.16 | 0.16 | 0.16 | 0.16 | 0.16 | 0.16 | 0.16 | 0.16 | 0.16 | 0.16 | 0.16 | 0.16 | 0.16 | 0.16 | 0.16 | 0.16
15.9 | 0 | Z15,9R0,0 | 0.29 | 15.9 | 0 | Z15,9R0,0 | 0.25 | 15.9 | 0 | Z15,9R0,0 | 0.21 | 15.9 | 0 | Z15,9R0,0 | 0.19 | 15.7 | 0.29 | 0.28 | 0.27 | 0.27 | 0.26 | 0.25 | 0.24 | 0.24 | 0.23 | 0.23 | 0.22 | 0.22 | 0.21 | 0.21 | 0.2 | 0.2 | 0.2 | 0.2 | 0.2 | 0.2 | 0.2 | 0.2 | 0.2 | 0.2 | 0.2 | 0.2 | 0.2 | 0.2 | 0.2 | 0.2 | 0.2 | 0.25 | 0.25 | 0.24 | 0.24 | 0.23 | 0.23 | 0.22 | 0.22 | 0.21 | 0.21 | 0.2 | 0.2 | 0.2 | 0.19 | 0.19 | 0.19 | 0.19 | 0.19 | 0.19 | 0.19 | 0.19 | 0.19 | 0.19 | 0.19 | 0.19 | 0.19 | 0.19 | 0.19 | 0.19 | 0.19 | 0.19 | 0.21 | 0.21 | 0.21 | 0.2 | 0.2 | 0.2 | 0.2 | 0.19 | 0.19 | 0.18 | 0.18 | 0.18 | 0.18 | 0.17 | 0.17 | 0.17 | 0.17 | 0.17 | 0.17 | 0.17 | 0.17 | 0.17 | 0.17 | 0.17 | 0.17 | 0.17 | 0.17 | 0.17 | 0.17 | 0.17 | 0.17 | 0.19 | 0.19 | 0.18 | 0.18 | 0.17 | 0.17 | 0.17 | 0.17 | 0.16 | 0.16 | 0.16 | 0.16 | 0.16 | 0.16 | 0.16 | 0.16 | 0.16 | 0.16 | 0.16 | 0.16 | 0.16 | 0.16 | 0.16 | 0.16 | 0.16 | 0.16 | 0.16 | 0.16 | 0.16 | 0.16 | 0.16
16 | 0 | Z16,0R0,0 | 0.29 | 16 | 0 | Z16,0R0,0 | 0.25 | 16 | 0 | Z16,0R0,0 | 0.21 | 16 | 0 | Z16,0R0,0 | 0.19 | 15.8 | 0.29 | 0.28 | 0.27 | 0.27 | 0.26 | 0.25 | 0.24 | 0.24 | 0.23 | 0.23 | 0.22 | 0.22 | 0.21 | 0.21 | 0.2 | 0.2 | 0.2 | 0.2 | 0.2 | 0.2 | 0.2 | 0.2 | 0.2 | 0.2 | 0.2 | 0.2 | 0.2 | 0.2 | 0.2 | 0.2 | 0.2 | 0.25 | 0.25 | 0.24 | 0.24 | 0.23 | 0.23 | 0.22 | 0.22 | 0.21 | 0.21 | 0.2 | 0.2 | 0.2 | 0.19 | 0.19 | 0.19 | 0.19 | 0.19 | 0.19 | 0.19 | 0.19 | 0.19 | 0.19 | 0.19 | 0.19 | 0.19 | 0.19 | 0.19 | 0.19 | 0.19 | 0.19 | 0.21 | 0.21 | 0.21 | 0.2 | 0.2 | 0.2 | 0.2 | 0.19 | 0.19 | 0.18 | 0.18 | 0.18 | 0.18 | 0.17 | 0.17 | 0.17 | 0.17 | 0.17 | 0.17 | 0.17 | 0.17 | 0.17 | 0.17 | 0.17 | 0.17 | 0.17 | 0.17 | 0.17 | 0.17 | 0.17 | 0.17 | 0.19 | 0.19 | 0.18 | 0.18 | 0.17 | 0.17 | 0.17 | 0.17 | 0.16 | 0.16 | 0.16 | 0.16 | 0.16 | 0.16 | 0.16 | 0.16 | 0.16 | 0.16 | 0.16 | 0.16 | 0.16 | 0.16 | 0.16 | 0.16 | 0.16 | 0.16 | 0.16 | 0.16 | 0.16 | 0.16 | 0.16
16.1 | 0 | Z16,1R0,0 | 0.29 | 16.1 | 0 | Z16,1R0,0 | 0.25 | 16.1 | 0 | Z16,1R0,0 | 0.21 | 16.1 | 0 | Z16,1R0,0 | 0.19 | 15.9 | 0.29 | 0.28 | 0.27 | 0.27 | 0.26 | 0.25 | 0.24 | 0.24 | 0.23 | 0.23 | 0.22 | 0.22 | 0.21 | 0.21 | 0.2 | 0.2 | 0.2 | 0.2 | 0.2 | 0.2 | 0.2 | 0.2 | 0.2 | 0.2 | 0.2 | 0.2 | 0.2 | 0.2 | 0.2 | 0.2 | 0.2 | 0.25 | 0.25 | 0.24 | 0.24 | 0.23 | 0.23 | 0.22 | 0.22 | 0.21 | 0.21 | 0.2 | 0.2 | 0.2 | 0.19 | 0.19 | 0.19 | 0.19 | 0.19 | 0.19 | 0.19 | 0.19 | 0.19 | 0.19 | 0.19 | 0.19 | 0.19 | 0.19 | 0.19 | 0.19 | 0.19 | 0.19 | 0.21 | 0.21 | 0.21 | 0.2 | 0.2 | 0.2 | 0.2 | 0.19 | 0.19 | 0.18 | 0.18 | 0.18 | 0.18 | 0.17 | 0.17 | 0.17 | 0.17 | 0.17 | 0.17 | 0.17 | 0.17 | 0.17 | 0.17 | 0.17 | 0.17 | 0.17 | 0.17 | 0.17 | 0.17 | 0.17 | 0.17 | 0.19 | 0.19 | 0.18 | 0.18 | 0.17 | 0.17 | 0.17 | 0.17 | 0.16 | 0.16 | 0.16 | 0.16 | 0.16 | 0.16 | 0.16 | 0.16 | 0.16 | 0.16 | 0.16 | 0.16 | 0.16 | 0.16 | 0.16 | 0.16 | 0.16 | 0.16 | 0.16 | 0.16 | 0.16 | 0.16 | 0.16
16.2 | 0 | Z16,2R0,0 | 0.29 | 16.2 | 0 | Z16,2R0,0 | 0.25 | 16.2 | 0 | Z16,2R0,0 | 0.21 | 16.2 | 0 | Z16,2R0,0 | 0.19 | 16 | 0.29 | 0.28 | 0.27 | 0.27 | 0.26 | 0.25 | 0.24 | 0.24 | 0.23 | 0.23 | 0.22 | 0.22 | 0.21 | 0.21 | 0.2 | 0.2 | 0.2 | 0.2 | 0.2 | 0.2 | 0.2 | 0.2 | 0.2 | 0.2 | 0.2 | 0.2 | 0.2 | 0.2 | 0.2 | 0.2 | 0.2 | 0.25 | 0.25 | 0.24 | 0.24 | 0.23 | 0.23 | 0.22 | 0.22 | 0.21 | 0.21 | 0.2 | 0.2 | 0.2 | 0.19 | 0.19 | 0.19 | 0.19 | 0.19 | 0.19 | 0.19 | 0.19 | 0.19 | 0.19 | 0.19 | 0.19 | 0.19 | 0.19 | 0.19 | 0.19 | 0.19 | 0.19 | 0.21 | 0.21 | 0.21 | 0.2 | 0.2 | 0.2 | 0.2 | 0.19 | 0.19 | 0.18 | 0.18 | 0.18 | 0.18 | 0.17 | 0.17 | 0.17 | 0.17 | 0.17 | 0.17 | 0.17 | 0.17 | 0.17 | 0.17 | 0.17 | 0.17 | 0.17 | 0.17 | 0.17 | 0.17 | 0.17 | 0.17 | 0.19 | 0.19 | 0.18 | 0.18 | 0.17 | 0.17 | 0.17 | 0.17 | 0.16 | 0.16 | 0.16 | 0.16 | 0.16 | 0.16 | 0.16 | 0.16 | 0.16 | 0.16 | 0.16 | 0.16 | 0.16 | 0.16 | 0.16 | 0.16 | 0.16 | 0.16 | 0.16 | 0.16 | 0.16 | 0.16 | 0.16
16.3 | 0 | Z16,3R0,0 | 0.29 | 16.3 | 0 | Z16,3R0,0 | 0.25 | 16.3 | 0 | Z16,3R0,0 | 0.21 | 16.3 | 0 | Z16,3R0,0 | 0.19 | 16.1 | 0.29 | 0.28 | 0.27 | 0.27 | 0.26 | 0.25 | 0.24 | 0.24 | 0.23 | 0.23 | 0.22 | 0.22 | 0.21 | 0.21 | 0.2 | 0.2 | 0.2 | 0.2 | 0.2 | 0.2 | 0.2 | 0.2 | 0.2 | 0.2 | 0.2 | 0.2 | 0.2 | 0.2 | 0.2 | 0.2 | 0.2 | 0.25 | 0.25 | 0.24 | 0.24 | 0.23 | 0.23 | 0.22 | 0.22 | 0.21 | 0.21 | 0.2 | 0.2 | 0.2 | 0.19 | 0.19 | 0.19 | 0.19 | 0.19 | 0.19 | 0.19 | 0.19 | 0.19 | 0.19 | 0.19 | 0.19 | 0.19 | 0.19 | 0.19 | 0.19 | 0.19 | 0.19 | 0.21 | 0.21 | 0.21 | 0.2 | 0.2 | 0.2 | 0.2 | 0.19 | 0.19 | 0.18 | 0.18 | 0.18 | 0.18 | 0.17 | 0.17 | 0.17 | 0.17 | 0.17 | 0.17 | 0.17 | 0.17 | 0.17 | 0.17 | 0.17 | 0.17 | 0.17 | 0.17 | 0.17 | 0.17 | 0.17 | 0.17 | 0.19 | 0.19 | 0.18 | 0.18 | 0.17 | 0.17 | 0.17 | 0.17 | 0.16 | 0.16 | 0.16 | 0.16 | 0.16 | 0.16 | 0.16 | 0.16 | 0.16 | 0.16 | 0.16 | 0.16 | 0.16 | 0.16 | 0.16 | 0.16 | 0.16 | 0.16 | 0.16 | 0.16 | 0.16 | 0.16 | 0.16
16.4 | 0 | Z16,4R0,0 | 0.28 | 16.4 | 0 | Z16,4R0,0 | 0.25 | 16.4 | 0 | Z16,4R0,0 | 0.21 | 16.4 | 0 | Z16,4R0,0 | 0.19 | 16.2 | 0.29 | 0.28 | 0.27 | 0.27 | 0.26 | 0.25 | 0.24 | 0.24 | 0.23 | 0.23 | 0.22 | 0.22 | 0.21 | 0.21 | 0.2 | 0.2 | 0.2 | 0.2 | 0.2 | 0.2 | 0.2 | 0.2 | 0.2 | 0.2 | 0.2 | 0.2 | 0.2 | 0.2 | 0.2 | 0.2 | 0.2 | 0.25 | 0.25 | 0.24 | 0.24 | 0.23 | 0.23 | 0.22 | 0.22 | 0.21 | 0.21 | 0.2 | 0.2 | 0.2 | 0.19 | 0.19 | 0.19 | 0.19 | 0.19 | 0.19 | 0.19 | 0.19 | 0.19 | 0.19 | 0.19 | 0.19 | 0.19 | 0.19 | 0.19 | 0.19 | 0.19 | 0.19 | 0.21 | 0.21 | 0.21 | 0.2 | 0.2 | 0.2 | 0.2 | 0.19 | 0.19 | 0.18 | 0.18 | 0.18 | 0.18 | 0.17 | 0.17 | 0.17 | 0.17 | 0.17 | 0.17 | 0.17 | 0.17 | 0.17 | 0.17 | 0.17 | 0.17 | 0.17 | 0.17 | 0.17 | 0.17 | 0.17 | 0.17 | 0.19 | 0.19 | 0.18 | 0.18 | 0.17 | 0.17 | 0.17 | 0.17 | 0.16 | 0.16 | 0.16 | 0.16 | 0.16 | 0.16 | 0.16 | 0.16 | 0.16 | 0.16 | 0.16 | 0.16 | 0.16 | 0.16 | 0.16 | 0.16 | 0.16 | 0.16 | 0.16 | 0.16 | 0.16 | 0.16 | 0.16
16.5 | 0 | Z16,5R0,0 | 0.28 | 16.5 | 0 | Z16,5R0,0 | 0.25 | 16.5 | 0 | Z16,5R0,0 | 0.21 | 16.5 | 0 | Z16,5R0,0 | 0.19 | 16.3 | 0.29 | 0.28 | 0.27 | 0.27 | 0.26 | 0.25 | 0.24 | 0.24 | 0.23 | 0.23 | 0.22 | 0.22 | 0.21 | 0.21 | 0.2 | 0.2 | 0.2 | 0.2 | 0.2 | 0.2 | 0.2 | 0.2 | 0.2 | 0.2 | 0.2 | 0.2 | 0.2 | 0.2 | 0.2 | 0.2 | 0.2 | 0.25 | 0.25 | 0.24 | 0.24 | 0.23 | 0.23 | 0.22 | 0.22 | 0.21 | 0.21 | 0.2 | 0.2 | 0.2 | 0.19 | 0.19 | 0.19 | 0.19 | 0.19 | 0.19 | 0.19 | 0.19 | 0.19 | 0.19 | 0.19 | 0.19 | 0.19 | 0.19 | 0.19 | 0.19 | 0.19 | 0.19 | 0.21 | 0.21 | 0.21 | 0.2 | 0.2 | 0.2 | 0.2 | 0.19 | 0.19 | 0.18 | 0.18 | 0.18 | 0.18 | 0.17 | 0.17 | 0.17 | 0.17 | 0.17 | 0.17 | 0.17 | 0.17 | 0.17 | 0.17 | 0.17 | 0.17 | 0.17 | 0.17 | 0.17 | 0.17 | 0.17 | 0.17 | 0.19 | 0.19 | 0.18 | 0.18 | 0.17 | 0.17 | 0.17 | 0.17 | 0.16 | 0.16 | 0.16 | 0.16 | 0.16 | 0.16 | 0.16 | 0.16 | 0.16 | 0.16 | 0.16 | 0.16 | 0.16 | 0.16 | 0.16 | 0.16 | 0.16 | 0.16 | 0.16 | 0.16 | 0.16 | 0.16 | 0.16
16.6 | 0 | Z16,6R0,0 | 0.28 | 16.6 | 0 | Z16,6R0,0 | 0.24 | 16.6 | 0 | Z16,6R0,0 | 0.21 | 16.6 | 0 | Z16,6R0,0 | 0.18 | 16.4 | 0.28 | 0.27 | 0.27 | 0.26 | 0.26 | 0.25 | 0.24 | 0.24 | 0.23 | 0.23 | 0.22 | 0.22 | 0.21 | 0.21 | 0.2 | 0.2 | 0.2 | 0.2 | 0.2 | 0.2 | 0.2 | 0.2 | 0.2 | 0.2 | 0.2 | 0.2 | 0.2 | 0.2 | 0.2 | 0.2 | 0.2 | 0.25 | 0.25 | 0.24 | 0.24 | 0.23 | 0.23 | 0.22 | 0.22 | 0.21 | 0.21 | 0.2 | 0.2 | 0.2 | 0.19 | 0.19 | 0.19 | 0.19 | 0.19 | 0.19 | 0.19 | 0.19 | 0.19 | 0.19 | 0.19 | 0.19 | 0.19 | 0.19 | 0.19 | 0.19 | 0.19 | 0.19 | 0.21 | 0.21 | 0.21 | 0.2 | 0.2 | 0.2 | 0.2 | 0.19 | 0.19 | 0.18 | 0.18 | 0.18 | 0.18 | 0.17 | 0.17 | 0.17 | 0.17 | 0.17 | 0.17 | 0.17 | 0.17 | 0.17 | 0.17 | 0.17 | 0.17 | 0.17 | 0.17 | 0.17 | 0.17 | 0.17 | 0.17 | 0.19 | 0.19 | 0.18 | 0.18 | 0.17 | 0.17 | 0.17 | 0.17 | 0.16 | 0.16 | 0.16 | 0.16 | 0.16 | 0.16 | 0.16 | 0.16 | 0.16 | 0.16 | 0.16 | 0.16 | 0.16 | 0.16 | 0.16 | 0.16 | 0.16 | 0.16 | 0.16 | 0.16 | 0.16 | 0.16 | 0.16
16.7 | 0 | Z16,7R0,0 | 0.28 | 16.7 | 0 | Z16,7R0,0 | 0.24 | 16.7 | 0 | Z16,7R0,0 | 0.21 | 16.7 | 0 | Z16,7R0,0 | 0.18 | 16.5 | 0.28 | 0.27 | 0.27 | 0.26 | 0.26 | 0.25 | 0.24 | 0.24 | 0.23 | 0.23 | 0.22 | 0.22 | 0.21 | 0.21 | 0.2 | 0.2 | 0.2 | 0.2 | 0.2 | 0.2 | 0.2 | 0.2 | 0.2 | 0.2 | 0.2 | 0.2 | 0.2 | 0.2 | 0.2 | 0.2 | 0.2 | 0.25 | 0.25 | 0.24 | 0.24 | 0.23 | 0.23 | 0.22 | 0.22 | 0.21 | 0.21 | 0.2 | 0.2 | 0.2 | 0.19 | 0.19 | 0.19 | 0.19 | 0.19 | 0.19 | 0.19 | 0.19 | 0.19 | 0.19 | 0.19 | 0.19 | 0.19 | 0.19 | 0.19 | 0.19 | 0.19 | 0.19 | 0.21 | 0.21 | 0.21 | 0.2 | 0.2 | 0.2 | 0.2 | 0.19 | 0.19 | 0.18 | 0.18 | 0.18 | 0.18 | 0.17 | 0.17 | 0.17 | 0.17 | 0.17 | 0.17 | 0.17 | 0.17 | 0.17 | 0.17 | 0.17 | 0.17 | 0.17 | 0.17 | 0.17 | 0.17 | 0.17 | 0.17 | 0.19 | 0.19 | 0.18 | 0.18 | 0.17 | 0.17 | 0.17 | 0.17 | 0.16 | 0.16 | 0.16 | 0.16 | 0.16 | 0.16 | 0.16 | 0.16 | 0.16 | 0.16 | 0.16 | 0.16 | 0.16 | 0.16 | 0.16 | 0.16 | 0.16 | 0.16 | 0.16 | 0.16 | 0.16 | 0.16 | 0.16
16.8 | 0 | Z16,8R0,0 | 0.28 | 16.8 | 0 | Z16,8R0,0 | 0.24 | 16.8 | 0 | Z16,8R0,0 | 0.21 | 16.8 | 0 | Z16,8R0,0 | 0.18 | 16.6 | 0.28 | 0.27 | 0.26 | 0.26 | 0.25 | 0.24 | 0.23 | 0.23 | 0.22 | 0.22 | 0.21 | 0.21 | 0.21 | 0.2 | 0.2 | 0.2 | 0.2 | 0.2 | 0.2 | 0.2 | 0.2 | 0.2 | 0.2 | 0.2 | 0.2 | 0.2 | 0.2 | 0.2 | 0.2 | 0.2 | 0.2 | 0.24 | 0.24 | 0.23 | 0.23 | 0.22 | 0.22 | 0.22 | 0.21 | 0.21 | 0.2 | 0.2 | 0.2 | 0.2 | 0.19 | 0.19 | 0.19 | 0.19 | 0.19 | 0.19 | 0.19 | 0.19 | 0.19 | 0.19 | 0.19 | 0.19 | 0.19 | 0.19 | 0.19 | 0.19 | 0.19 | 0.19 | 0.21 | 0.21 | 0.2 | 0.2 | 0.19 | 0.19 | 0.19 | 0.19 | 0.18 | 0.18 | 0.18 | 0.18 | 0.18 | 0.17 | 0.17 | 0.17 | 0.17 | 0.17 | 0.17 | 0.17 | 0.17 | 0.17 | 0.17 | 0.17 | 0.17 | 0.17 | 0.17 | 0.17 | 0.17 | 0.17 | 0.17 | 0.18 | 0.18 | 0.18 | 0.17 | 0.17 | 0.17 | 0.17 | 0.17 | 0.16 | 0.16 | 0.16 | 0.16 | 0.16 | 0.16 | 0.16 | 0.16 | 0.16 | 0.16 | 0.16 | 0.16 | 0.16 | 0.16 | 0.16 | 0.16 | 0.16 | 0.16 | 0.16 | 0.16 | 0.16 | 0.16 | 0.16
16.9 | 0 | Z16,9R0,0 | 0.28 | 16.9 | 0 | Z16,9R0,0 | 0.24 | 16.9 | 0 | Z16,9R0,0 | 0.21 | 16.9 | 0 | Z16,9R0,0 | 0.18 | 16.7 | 0.28 | 0.27 | 0.26 | 0.26 | 0.25 | 0.24 | 0.23 | 0.23 | 0.22 | 0.22 | 0.21 | 0.21 | 0.21 | 0.2 | 0.2 | 0.2 | 0.2 | 0.2 | 0.2 | 0.2 | 0.2 | 0.2 | 0.2 | 0.2 | 0.2 | 0.2 | 0.2 | 0.2 | 0.2 | 0.2 | 0.2 | 0.24 | 0.24 | 0.23 | 0.23 | 0.22 | 0.22 | 0.22 | 0.21 | 0.21 | 0.2 | 0.2 | 0.2 | 0.2 | 0.19 | 0.19 | 0.19 | 0.19 | 0.19 | 0.19 | 0.19 | 0.19 | 0.19 | 0.19 | 0.19 | 0.19 | 0.19 | 0.19 | 0.19 | 0.19 | 0.19 | 0.19 | 0.21 | 0.21 | 0.2 | 0.2 | 0.19 | 0.19 | 0.19 | 0.19 | 0.18 | 0.18 | 0.18 | 0.18 | 0.18 | 0.17 | 0.17 | 0.17 | 0.17 | 0.17 | 0.17 | 0.17 | 0.17 | 0.17 | 0.17 | 0.17 | 0.17 | 0.17 | 0.17 | 0.17 | 0.17 | 0.17 | 0.17 | 0.18 | 0.18 | 0.18 | 0.17 | 0.17 | 0.17 | 0.17 | 0.17 | 0.16 | 0.16 | 0.16 | 0.16 | 0.16 | 0.16 | 0.16 | 0.16 | 0.16 | 0.16 | 0.16 | 0.16 | 0.16 | 0.16 | 0.16 | 0.16 | 0.16 | 0.16 | 0.16 | 0.16 | 0.16 | 0.16 | 0.16
17 | 0 | Z17,0R0,0 | 0.28 | 17 | 0 | Z17,0R0,0 | 0.24 | 17 | 0 | Z17,0R0,0 | 0.21 | 17 | 0 | Z17,0R0,0 | 0.18 | 16.8 | 0.28 | 0.27 | 0.26 | 0.26 | 0.25 | 0.24 | 0.23 | 0.23 | 0.22 | 0.22 | 0.21 | 0.21 | 0.21 | 0.2 | 0.2 | 0.2 | 0.2 | 0.2 | 0.2 | 0.2 | 0.2 | 0.2 | 0.2 | 0.2 | 0.2 | 0.2 | 0.2 | 0.2 | 0.2 | 0.2 | 0.2 | 0.24 | 0.24 | 0.23 | 0.23 | 0.22 | 0.22 | 0.22 | 0.21 | 0.21 | 0.2 | 0.2 | 0.2 | 0.2 | 0.19 | 0.19 | 0.19 | 0.19 | 0.19 | 0.19 | 0.19 | 0.19 | 0.19 | 0.19 | 0.19 | 0.19 | 0.19 | 0.19 | 0.19 | 0.19 | 0.19 | 0.19 | 0.21 | 0.21 | 0.2 | 0.2 | 0.19 | 0.19 | 0.19 | 0.19 | 0.18 | 0.18 | 0.18 | 0.18 | 0.18 | 0.17 | 0.17 | 0.17 | 0.17 | 0.17 | 0.17 | 0.17 | 0.17 | 0.17 | 0.17 | 0.17 | 0.17 | 0.17 | 0.17 | 0.17 | 0.17 | 0.17 | 0.17 | 0.18 | 0.18 | 0.18 | 0.17 | 0.17 | 0.17 | 0.17 | 0.17 | 0.16 | 0.16 | 0.16 | 0.16 | 0.16 | 0.16 | 0.16 | 0.16 | 0.16 | 0.16 | 0.16 | 0.16 | 0.16 | 0.16 | 0.16 | 0.16 | 0.16 | 0.16 | 0.16 | 0.16 | 0.16 | 0.16 | 0.16
17.1 | 0 | Z17,1R0,0 | 0.27 | 17.1 | 0 | Z17,1R0,0 | 0.24 | 17.1 | 0 | Z17,1R0,0 | 0.2 | 17.1 | 0 | Z17,1R0,0 | 0.18 | 16.9 | 0.28 | 0.27 | 0.26 | 0.26 | 0.25 | 0.24 | 0.23 | 0.23 | 0.22 | 0.22 | 0.21 | 0.21 | 0.21 | 0.2 | 0.2 | 0.2 | 0.2 | 0.2 | 0.2 | 0.2 | 0.2 | 0.2 | 0.2 | 0.2 | 0.2 | 0.2 | 0.2 | 0.2 | 0.2 | 0.2 | 0.2 | 0.24 | 0.24 | 0.23 | 0.23 | 0.22 | 0.22 | 0.22 | 0.21 | 0.21 | 0.2 | 0.2 | 0.2 | 0.2 | 0.19 | 0.19 | 0.19 | 0.19 | 0.19 | 0.19 | 0.19 | 0.19 | 0.19 | 0.19 | 0.19 | 0.19 | 0.19 | 0.19 | 0.19 | 0.19 | 0.19 | 0.19 | 0.21 | 0.21 | 0.2 | 0.2 | 0.19 | 0.19 | 0.19 | 0.19 | 0.18 | 0.18 | 0.18 | 0.18 | 0.18 | 0.17 | 0.17 | 0.17 | 0.17 | 0.17 | 0.17 | 0.17 | 0.17 | 0.17 | 0.17 | 0.17 | 0.17 | 0.17 | 0.17 | 0.17 | 0.17 | 0.17 | 0.17 | 0.18 | 0.18 | 0.18 | 0.17 | 0.17 | 0.17 | 0.17 | 0.17 | 0.16 | 0.16 | 0.16 | 0.16 | 0.16 | 0.16 | 0.16 | 0.16 | 0.16 | 0.16 | 0.16 | 0.16 | 0.16 | 0.16 | 0.16 | 0.16 | 0.16 | 0.16 | 0.16 | 0.16 | 0.16 | 0.16 | 0.16
17.2 | 0 | Z17,2R0,0 | 0.27 | 17.2 | 0 | Z17,2R0,0 | 0.24 | 17.2 | 0 | Z17,2R0,0 | 0.2 | 17.2 | 0 | Z17,2R0,0 | 0.18 | 17 | 0.28 | 0.27 | 0.26 | 0.26 | 0.25 | 0.24 | 0.23 | 0.23 | 0.22 | 0.22 | 0.21 | 0.21 | 0.21 | 0.2 | 0.2 | 0.2 | 0.2 | 0.2 | 0.2 | 0.2 | 0.2 | 0.2 | 0.2 | 0.2 | 0.2 | 0.2 | 0.2 | 0.2 | 0.2 | 0.2 | 0.2 | 0.24 | 0.24 | 0.23 | 0.23 | 0.22 | 0.22 | 0.22 | 0.21 | 0.21 | 0.2 | 0.2 | 0.2 | 0.2 | 0.19 | 0.19 | 0.19 | 0.19 | 0.19 | 0.19 | 0.19 | 0.19 | 0.19 | 0.19 | 0.19 | 0.19 | 0.19 | 0.19 | 0.19 | 0.19 | 0.19 | 0.19 | 0.21 | 0.21 | 0.2 | 0.2 | 0.19 | 0.19 | 0.19 | 0.19 | 0.18 | 0.18 | 0.18 | 0.18 | 0.18 | 0.17 | 0.17 | 0.17 | 0.17 | 0.17 | 0.17 | 0.17 | 0.17 | 0.17 | 0.17 | 0.17 | 0.17 | 0.17 | 0.17 | 0.17 | 0.17 | 0.17 | 0.17 | 0.18 | 0.18 | 0.18 | 0.17 | 0.17 | 0.17 | 0.17 | 0.17 | 0.16 | 0.16 | 0.16 | 0.16 | 0.16 | 0.16 | 0.16 | 0.16 | 0.16 | 0.16 | 0.16 | 0.16 | 0.16 | 0.16 | 0.16 | 0.16 | 0.16 | 0.16 | 0.16 | 0.16 | 0.16 | 0.16 | 0.16
17.3 | 0 | Z17,3R0,0 | 0.27 | 17.3 | 0 | Z17,3R0,0 | 0.24 | 17.3 | 0 | Z17,3R0,0 | 0.2 | 17.3 | 0 | Z17,3R0,0 | 0.18 | 17.1 | 0.27 | 0.26 | 0.26 | 0.25 | 0.25 | 0.24 | 0.23 | 0.23 | 0.22 | 0.22 | 0.21 | 0.21 | 0.2 | 0.2 | 0.19 | 0.19 | 0.19 | 0.19 | 0.19 | 0.19 | 0.19 | 0.19 | 0.19 | 0.19 | 0.19 | 0.19 | 0.19 | 0.19 | 0.19 | 0.19 | 0.19 | 0.24 | 0.24 | 0.23 | 0.23 | 0.22 | 0.22 | 0.21 | 0.21 | 0.2 | 0.2 | 0.19 | 0.19 | 0.19 | 0.18 | 0.18 | 0.18 | 0.18 | 0.18 | 0.18 | 0.18 | 0.18 | 0.18 | 0.18 | 0.18 | 0.18 | 0.18 | 0.18 | 0.18 | 0.18 | 0.18 | 0.18 | 0.2 | 0.2 | 0.2 | 0.19 | 0.19 | 0.19 | 0.19 | 0.18 | 0.18 | 0.17 | 0.17 | 0.17 | 0.17 | 0.16 | 0.16 | 0.16 | 0.16 | 0.16 | 0.16 | 0.16 | 0.16 | 0.16 | 0.16 | 0.16 | 0.16 | 0.16 | 0.16 | 0.16 | 0.16 | 0.16 | 0.16 | 0.18 | 0.18 | 0.17 | 0.17 | 0.16 | 0.16 | 0.16 | 0.16 | 0.15 | 0.15 | 0.15 | 0.15 | 0.15 | 0.15 | 0.15 | 0.15 | 0.15 | 0.15 | 0.15 | 0.15 | 0.15 | 0.15 | 0.15 | 0.15 | 0.15 | 0.15 | 0.15 | 0.15 | 0.15 | 0.15 | 0.15
17.4 | 0 | Z17,4R0,0 | 0.27 | 17.4 | 0 | Z17,4R0,0 | 0.24 | 17.4 | 0 | Z17,4R0,0 | 0.2 | 17.4 | 0 | Z17,4R0,0 | 0.18 | 17.2 | 0.27 | 0.26 | 0.26 | 0.25 | 0.25 | 0.24 | 0.23 | 0.23 | 0.22 | 0.22 | 0.21 | 0.21 | 0.2 | 0.2 | 0.19 | 0.19 | 0.19 | 0.19 | 0.19 | 0.19 | 0.19 | 0.19 | 0.19 | 0.19 | 0.19 | 0.19 | 0.19 | 0.19 | 0.19 | 0.19 | 0.19 | 0.24 | 0.24 | 0.23 | 0.23 | 0.22 | 0.22 | 0.21 | 0.21 | 0.2 | 0.2 | 0.19 | 0.19 | 0.19 | 0.18 | 0.18 | 0.18 | 0.18 | 0.18 | 0.18 | 0.18 | 0.18 | 0.18 | 0.18 | 0.18 | 0.18 | 0.18 | 0.18 | 0.18 | 0.18 | 0.18 | 0.18 | 0.2 | 0.2 | 0.2 | 0.19 | 0.19 | 0.19 | 0.19 | 0.18 | 0.18 | 0.17 | 0.17 | 0.17 | 0.17 | 0.16 | 0.16 | 0.16 | 0.16 | 0.16 | 0.16 | 0.16 | 0.16 | 0.16 | 0.16 | 0.16 | 0.16 | 0.16 | 0.16 | 0.16 | 0.16 | 0.16 | 0.16 | 0.18 | 0.18 | 0.17 | 0.17 | 0.16 | 0.16 | 0.16 | 0.16 | 0.15 | 0.15 | 0.15 | 0.15 | 0.15 | 0.15 | 0.15 | 0.15 | 0.15 | 0.15 | 0.15 | 0.15 | 0.15 | 0.15 | 0.15 | 0.15 | 0.15 | 0.15 | 0.15 | 0.15 | 0.15 | 0.15 | 0.15
17.5 | 0 | Z17,5R0,0 | 0.27 | 17.5 | 0 | Z17,5R0,0 | 0.24 | 17.5 | 0 | Z17,5R0,0 | 0.2 | 17.5 | 0 | Z17,5R0,0 | 0.18 | 17.3 | 0.27 | 0.26 | 0.26 | 0.25 | 0.25 | 0.24 | 0.23 | 0.23 | 0.22 | 0.22 | 0.21 | 0.21 | 0.2 | 0.2 | 0.19 | 0.19 | 0.19 | 0.19 | 0.19 | 0.19 | 0.19 | 0.19 | 0.19 | 0.19 | 0.19 | 0.19 | 0.19 | 0.19 | 0.19 | 0.19 | 0.19 | 0.24 | 0.24 | 0.23 | 0.23 | 0.22 | 0.22 | 0.21 | 0.21 | 0.2 | 0.2 | 0.19 | 0.19 | 0.19 | 0.18 | 0.18 | 0.18 | 0.18 | 0.18 | 0.18 | 0.18 | 0.18 | 0.18 | 0.18 | 0.18 | 0.18 | 0.18 | 0.18 | 0.18 | 0.18 | 0.18 | 0.18 | 0.2 | 0.2 | 0.2 | 0.19 | 0.19 | 0.19 | 0.19 | 0.18 | 0.18 | 0.17 | 0.17 | 0.17 | 0.17 | 0.16 | 0.16 | 0.16 | 0.16 | 0.16 | 0.16 | 0.16 | 0.16 | 0.16 | 0.16 | 0.16 | 0.16 | 0.16 | 0.16 | 0.16 | 0.16 | 0.16 | 0.16 | 0.18 | 0.18 | 0.17 | 0.17 | 0.16 | 0.16 | 0.16 | 0.16 | 0.15 | 0.15 | 0.15 | 0.15 | 0.15 | 0.15 | 0.15 | 0.15 | 0.15 | 0.15 | 0.15 | 0.15 | 0.15 | 0.15 | 0.15 | 0.15 | 0.15 | 0.15 | 0.15 | 0.15 | 0.15 | 0.15 | 0.15
17.6 | 0 | Z17,6R0,0 | 0.27 | 17.6 | 0 | Z17,6R0,0 | 0.23 | 17.6 | 0 | Z17,6R0,0 | 0.2 | 17.6 | 0 | Z17,6R0,0 | 0.17 | 17.4 | 0.27 | 0.26 | 0.26 | 0.25 | 0.25 | 0.24 | 0.23 | 0.23 | 0.22 | 0.22 | 0.21 | 0.21 | 0.2 | 0.2 | 0.19 | 0.19 | 0.19 | 0.19 | 0.19 | 0.19 | 0.19 | 0.19 | 0.19 | 0.19 | 0.19 | 0.19 | 0.19 | 0.19 | 0.19 | 0.19 | 0.19 | 0.24 | 0.24 | 0.23 | 0.23 | 0.22 | 0.22 | 0.21 | 0.21 | 0.2 | 0.2 | 0.19 | 0.19 | 0.19 | 0.18 | 0.18 | 0.18 | 0.18 | 0.18 | 0.18 | 0.18 | 0.18 | 0.18 | 0.18 | 0.18 | 0.18 | 0.18 | 0.18 | 0.18 | 0.18 | 0.18 | 0.18 | 0.2 | 0.2 | 0.2 | 0.19 | 0.19 | 0.19 | 0.19 | 0.18 | 0.18 | 0.17 | 0.17 | 0.17 | 0.17 | 0.16 | 0.16 | 0.16 | 0.16 | 0.16 | 0.16 | 0.16 | 0.16 | 0.16 | 0.16 | 0.16 | 0.16 | 0.16 | 0.16 | 0.16 | 0.16 | 0.16 | 0.16 | 0.18 | 0.18 | 0.17 | 0.17 | 0.16 | 0.16 | 0.16 | 0.16 | 0.15 | 0.15 | 0.15 | 0.15 | 0.15 | 0.15 | 0.15 | 0.15 | 0.15 | 0.15 | 0.15 | 0.15 | 0.15 | 0.15 | 0.15 | 0.15 | 0.15 | 0.15 | 0.15 | 0.15 | 0.15 | 0.15 | 0.15
17.7 | 0 | Z17,7R0,0 | 0.26 | 17.7 | 0 | Z17,7R0,0 | 0.23 | 17.7 | 0 | Z17,7R0,0 | 0.2 | 17.7 | 0 | Z17,7R0,0 | 0.17 | 17.5 | 0.27 | 0.26 | 0.26 | 0.25 | 0.25 | 0.24 | 0.23 | 0.23 | 0.22 | 0.22 | 0.21 | 0.21 | 0.2 | 0.2 | 0.19 | 0.19 | 0.19 | 0.19 | 0.19 | 0.19 | 0.19 | 0.19 | 0.19 | 0.19 | 0.19 | 0.19 | 0.19 | 0.19 | 0.19 | 0.19 | 0.19 | 0.24 | 0.24 | 0.23 | 0.23 | 0.22 | 0.22 | 0.21 | 0.21 | 0.2 | 0.2 | 0.19 | 0.19 | 0.19 | 0.18 | 0.18 | 0.18 | 0.18 | 0.18 | 0.18 | 0.18 | 0.18 | 0.18 | 0.18 | 0.18 | 0.18 | 0.18 | 0.18 | 0.18 | 0.18 | 0.18 | 0.18 | 0.2 | 0.2 | 0.2 | 0.19 | 0.19 | 0.19 | 0.19 | 0.18 | 0.18 | 0.17 | 0.17 | 0.17 | 0.17 | 0.16 | 0.16 | 0.16 | 0.16 | 0.16 | 0.16 | 0.16 | 0.16 | 0.16 | 0.16 | 0.16 | 0.16 | 0.16 | 0.16 | 0.16 | 0.16 | 0.16 | 0.16 | 0.18 | 0.18 | 0.17 | 0.17 | 0.16 | 0.16 | 0.16 | 0.16 | 0.15 | 0.15 | 0.15 | 0.15 | 0.15 | 0.15 | 0.15 | 0.15 | 0.15 | 0.15 | 0.15 | 0.15 | 0.15 | 0.15 | 0.15 | 0.15 | 0.15 | 0.15 | 0.15 | 0.15 | 0.15 | 0.15 | 0.15
17.8 | 0 | Z17,8R0,0 | 0.26 | 17.8 | 0 | Z17,8R0,0 | 0.23 | 17.8 | 0 | Z17,8R0,0 | 0.2 | 17.8 | 0 | Z17,8R0,0 | 0.17 | 17.6 | 0.27 | 0.26 | 0.25 | 0.25 | 0.24 | 0.23 | 0.22 | 0.22 | 0.21 | 0.21 | 0.2 | 0.2 | 0.2 | 0.19 | 0.19 | 0.19 | 0.19 | 0.19 | 0.19 | 0.19 | 0.19 | 0.19 | 0.19 | 0.19 | 0.19 | 0.19 | 0.19 | 0.19 | 0.19 | 0.19 | 0.19 | 0.23 | 0.23 | 0.22 | 0.22 | 0.21 | 0.21 | 0.21 | 0.2 | 0.2 | 0.19 | 0.19 | 0.19 | 0.19 | 0.18 | 0.18 | 0.18 | 0.18 | 0.18 | 0.18 | 0.18 | 0.18 | 0.18 | 0.18 | 0.18 | 0.18 | 0.18 | 0.18 | 0.18 | 0.18 | 0.18 | 0.18 | 0.2 | 0.2 | 0.19 | 0.19 | 0.18 | 0.18 | 0.18 | 0.18 | 0.17 | 0.17 | 0.17 | 0.17 | 0.17 | 0.16 | 0.16 | 0.16 | 0.16 | 0.16 | 0.16 | 0.16 | 0.16 | 0.16 | 0.16 | 0.16 | 0.16 | 0.16 | 0.16 | 0.16 | 0.16 | 0.16 | 0.16 | 0.17 | 0.17 | 0.17 | 0.16 | 0.16 | 0.16 | 0.16 | 0.16 | 0.15 | 0.15 | 0.15 | 0.15 | 0.15 | 0.15 | 0.15 | 0.15 | 0.15 | 0.15 | 0.15 | 0.15 | 0.15 | 0.15 | 0.15 | 0.15 | 0.15 | 0.15 | 0.15 | 0.15 | 0.15 | 0.15 | 0.15
17.9 | 0 | Z17,9R0,0 | 0.26 | 17.9 | 0 | Z17,9R0,0 | 0.23 | 17.9 | 0 | Z17,9R0,0 | 0.2 | 17.9 | 0 | Z17,9R0,0 | 0.17 | 17.7 | 0.26 | 0.25 | 0.25 | 0.24 | 0.24 | 0.23 | 0.22 | 0.22 | 0.21 | 0.21 | 0.2 | 0.2 | 0.2 | 0.19 | 0.19 | 0.19 | 0.19 | 0.19 | 0.19 | 0.19 | 0.19 | 0.19 | 0.19 | 0.19 | 0.19 | 0.19 | 0.19 | 0.19 | 0.19 | 0.19 | 0.19 | 0.23 | 0.23 | 0.22 | 0.22 | 0.21 | 0.21 | 0.21 | 0.2 | 0.2 | 0.19 | 0.19 | 0.19 | 0.19 | 0.18 | 0.18 | 0.18 | 0.18 | 0.18 | 0.18 | 0.18 | 0.18 | 0.18 | 0.18 | 0.18 | 0.18 | 0.18 | 0.18 | 0.18 | 0.18 | 0.18 | 0.18 | 0.2 | 0.2 | 0.19 | 0.19 | 0.18 | 0.18 | 0.18 | 0.18 | 0.17 | 0.17 | 0.17 | 0.17 | 0.17 | 0.16 | 0.16 | 0.16 | 0.16 | 0.16 | 0.16 | 0.16 | 0.16 | 0.16 | 0.16 | 0.16 | 0.16 | 0.16 | 0.16 | 0.16 | 0.16 | 0.16 | 0.16 | 0.17 | 0.17 | 0.17 | 0.16 | 0.16 | 0.16 | 0.16 | 0.16 | 0.15 | 0.15 | 0.15 | 0.15 | 0.15 | 0.15 | 0.15 | 0.15 | 0.15 | 0.15 | 0.15 | 0.15 | 0.15 | 0.15 | 0.15 | 0.15 | 0.15 | 0.15 | 0.15 | 0.15 | 0.15 | 0.15 | 0.15
18 | 0 | Z18,0R0,0 | 0.26 | 18 | 0 | Z18,0R0,0 | 0.23 | 18 | 0 | Z18,0R0,0 | 0.2 | 18 | 0 | Z18,0R0,0 | 0.17 | 17.8 | 0.26 | 0.25 | 0.25 | 0.24 | 0.24 | 0.23 | 0.22 | 0.22 | 0.21 | 0.21 | 0.2 | 0.2 | 0.2 | 0.19 | 0.19 | 0.19 | 0.19 | 0.19 | 0.19 | 0.19 | 0.19 | 0.19 | 0.19 | 0.19 | 0.19 | 0.19 | 0.19 | 0.19 | 0.19 | 0.19 | 0.19 | 0.23 | 0.23 | 0.22 | 0.22 | 0.21 | 0.21 | 0.21 | 0.2 | 0.2 | 0.19 | 0.19 | 0.19 | 0.19 | 0.18 | 0.18 | 0.18 | 0.18 | 0.18 | 0.18 | 0.18 | 0.18 | 0.18 | 0.18 | 0.18 | 0.18 | 0.18 | 0.18 | 0.18 | 0.18 | 0.18 | 0.18 | 0.2 | 0.2 | 0.19 | 0.19 | 0.18 | 0.18 | 0.18 | 0.18 | 0.17 | 0.17 | 0.17 | 0.17 | 0.17 | 0.16 | 0.16 | 0.16 | 0.16 | 0.16 | 0.16 | 0.16 | 0.16 | 0.16 | 0.16 | 0.16 | 0.16 | 0.16 | 0.16 | 0.16 | 0.16 | 0.16 | 0.16 | 0.17 | 0.17 | 0.17 | 0.16 | 0.16 | 0.16 | 0.16 | 0.16 | 0.15 | 0.15 | 0.15 | 0.15 | 0.15 | 0.15 | 0.15 | 0.15 | 0.15 | 0.15 | 0.15 | 0.15 | 0.15 | 0.15 | 0.15 | 0.15 | 0.15 | 0.15 | 0.15 | 0.15 | 0.15 | 0.15 | 0.15
18.1 | 0 | Z18,1R0,0 | 0.26 | 18.1 | 0 | Z18,1R0,0 | 0.23 | 18.1 | 0 | Z18,1R0,0 | 0.2 | 18.1 | 0 | Z18,1R0,0 | 0.17 | 17.9 | 0.26 | 0.25 | 0.25 | 0.24 | 0.24 | 0.23 | 0.22 | 0.22 | 0.21 | 0.21 | 0.2 | 0.2 | 0.2 | 0.19 | 0.19 | 0.19 | 0.19 | 0.19 | 0.19 | 0.19 | 0.19 | 0.19 | 0.19 | 0.19 | 0.19 | 0.19 | 0.19 | 0.19 | 0.19 | 0.19 | 0.19 | 0.23 | 0.23 | 0.22 | 0.22 | 0.21 | 0.21 | 0.21 | 0.2 | 0.2 | 0.19 | 0.19 | 0.19 | 0.19 | 0.18 | 0.18 | 0.18 | 0.18 | 0.18 | 0.18 | 0.18 | 0.18 | 0.18 | 0.18 | 0.18 | 0.18 | 0.18 | 0.18 | 0.18 | 0.18 | 0.18 | 0.18 | 0.2 | 0.2 | 0.19 | 0.19 | 0.18 | 0.18 | 0.18 | 0.18 | 0.17 | 0.17 | 0.17 | 0.17 | 0.17 | 0.16 | 0.16 | 0.16 | 0.16 | 0.16 | 0.16 | 0.16 | 0.16 | 0.16 | 0.16 | 0.16 | 0.16 | 0.16 | 0.16 | 0.16 | 0.16 | 0.16 | 0.16 | 0.17 | 0.17 | 0.17 | 0.16 | 0.16 | 0.16 | 0.16 | 0.16 | 0.15 | 0.15 | 0.15 | 0.15 | 0.15 | 0.15 | 0.15 | 0.15 | 0.15 | 0.15 | 0.15 | 0.15 | 0.15 | 0.15 | 0.15 | 0.15 | 0.15 | 0.15 | 0.15 | 0.15 | 0.15 | 0.15 | 0.15
18.2 | 0 | Z18,2R0,0 | 0.26 | 18.2 | 0 | Z18,2R0,0 | 0.23 | 18.2 | 0 | Z18,2R0,0 | 0.2 | 18.2 | 0 | Z18,2R0,0 | 0.17 | 18 | 0.26 | 0.25 | 0.25 | 0.24 | 0.24 | 0.23 | 0.22 | 0.22 | 0.21 | 0.21 | 0.2 | 0.2 | 0.2 | 0.19 | 0.19 | 0.19 | 0.19 | 0.19 | 0.19 | 0.19 | 0.19 | 0.19 | 0.19 | 0.19 | 0.19 | 0.19 | 0.19 | 0.19 | 0.19 | 0.19 | 0.19 | 0.23 | 0.23 | 0.22 | 0.22 | 0.21 | 0.21 | 0.21 | 0.2 | 0.2 | 0.19 | 0.19 | 0.19 | 0.19 | 0.18 | 0.18 | 0.18 | 0.18 | 0.18 | 0.18 | 0.18 | 0.18 | 0.18 | 0.18 | 0.18 | 0.18 | 0.18 | 0.18 | 0.18 | 0.18 | 0.18 | 0.18 | 0.2 | 0.2 | 0.19 | 0.19 | 0.18 | 0.18 | 0.18 | 0.18 | 0.17 | 0.17 | 0.17 | 0.17 | 0.17 | 0.16 | 0.16 | 0.16 | 0.16 | 0.16 | 0.16 | 0.16 | 0.16 | 0.16 | 0.16 | 0.16 | 0.16 | 0.16 | 0.16 | 0.16 | 0.16 | 0.16 | 0.16 | 0.17 | 0.17 | 0.17 | 0.16 | 0.16 | 0.16 | 0.16 | 0.16 | 0.15 | 0.15 | 0.15 | 0.15 | 0.15 | 0.15 | 0.15 | 0.15 | 0.15 | 0.15 | 0.15 | 0.15 | 0.15 | 0.15 | 0.15 | 0.15 | 0.15 | 0.15 | 0.15 | 0.15 | 0.15 | 0.15 | 0.15
18.3 | 0 | Z18,3R0,0 | 0.26 | 18.3 | 0 | Z18,3R0,0 | 0.23 | 18.3 | 0 | Z18,3R0,0 | 0.2 | 18.3 | 0 | Z18,3R0,0 | 0.17 | 18.1 | 0.26 | 0.25 | 0.25 | 0.24 | 0.24 | 0.23 | 0.22 | 0.22 | 0.21 | 0.21 | 0.2 | 0.2 | 0.2 | 0.19 | 0.19 | 0.19 | 0.19 | 0.19 | 0.19 | 0.19 | 0.19 | 0.19 | 0.19 | 0.19 | 0.19 | 0.19 | 0.19 | 0.19 | 0.19 | 0.19 | 0.19 | 0.23 | 0.23 | 0.22 | 0.22 | 0.21 | 0.21 | 0.21 | 0.2 | 0.2 | 0.19 | 0.19 | 0.19 | 0.19 | 0.18 | 0.18 | 0.18 | 0.18 | 0.18 | 0.18 | 0.18 | 0.18 | 0.18 | 0.18 | 0.18 | 0.18 | 0.18 | 0.18 | 0.18 | 0.18 | 0.18 | 0.18 | 0.2 | 0.2 | 0.19 | 0.19 | 0.18 | 0.18 | 0.18 | 0.18 | 0.17 | 0.17 | 0.17 | 0.17 | 0.17 | 0.16 | 0.16 | 0.16 | 0.16 | 0.16 | 0.16 | 0.16 | 0.16 | 0.16 | 0.16 | 0.16 | 0.16 | 0.16 | 0.16 | 0.16 | 0.16 | 0.16 | 0.16 | 0.17 | 0.17 | 0.17 | 0.16 | 0.16 | 0.16 | 0.16 | 0.16 | 0.15 | 0.15 | 0.15 | 0.15 | 0.15 | 0.15 | 0.15 | 0.15 | 0.15 | 0.15 | 0.15 | 0.15 | 0.15 | 0.15 | 0.15 | 0.15 | 0.15 | 0.15 | 0.15 | 0.15 | 0.15 | 0.15 | 0.15
18.4 | 0 | Z18,4R0,0 | 0.26 | 18.4 | 0 | Z18,4R0,0 | 0.23 | 18.4 | 0 | Z18,4R0,0 | 0.2 | 18.4 | 0 | Z18,4R0,0 | 0.17 | 18.2 | 0.26 | 0.25 | 0.25 | 0.24 | 0.24 | 0.23 | 0.22 | 0.22 | 0.21 | 0.21 | 0.2 | 0.2 | 0.2 | 0.19 | 0.19 | 0.19 | 0.19 | 0.19 | 0.19 | 0.19 | 0.19 | 0.19 | 0.19 | 0.19 | 0.19 | 0.19 | 0.19 | 0.19 | 0.19 | 0.19 | 0.19 | 0.23 | 0.23 | 0.22 | 0.22 | 0.21 | 0.21 | 0.21 | 0.2 | 0.2 | 0.19 | 0.19 | 0.19 | 0.19 | 0.18 | 0.18 | 0.18 | 0.18 | 0.18 | 0.18 | 0.18 | 0.18 | 0.18 | 0.18 | 0.18 | 0.18 | 0.18 | 0.18 | 0.18 | 0.18 | 0.18 | 0.18 | 0.2 | 0.2 | 0.19 | 0.19 | 0.18 | 0.18 | 0.18 | 0.18 | 0.17 | 0.17 | 0.17 | 0.17 | 0.17 | 0.16 | 0.16 | 0.16 | 0.16 | 0.16 | 0.16 | 0.16 | 0.16 | 0.16 | 0.16 | 0.16 | 0.16 | 0.16 | 0.16 | 0.16 | 0.16 | 0.16 | 0.16 | 0.17 | 0.17 | 0.17 | 0.16 | 0.16 | 0.16 | 0.16 | 0.16 | 0.15 | 0.15 | 0.15 | 0.15 | 0.15 | 0.15 | 0.15 | 0.15 | 0.15 | 0.15 | 0.15 | 0.15 | 0.15 | 0.15 | 0.15 | 0.15 | 0.15 | 0.15 | 0.15 | 0.15 | 0.15 | 0.15 | 0.15
18.5 | 0 | Z18,5R0,0 | 0.26 | 18.5 | 0 | Z18,5R0,0 | 0.23 | 18.5 | 0 | Z18,5R0,0 | 0.2 | 18.5 | 0 | Z18,5R0,0 | 0.17 | 18.3 | 0.26 | 0.25 | 0.25 | 0.24 | 0.24 | 0.23 | 0.22 | 0.22 | 0.21 | 0.21 | 0.2 | 0.2 | 0.2 | 0.19 | 0.19 | 0.19 | 0.19 | 0.19 | 0.19 | 0.19 | 0.19 | 0.19 | 0.19 | 0.19 | 0.19 | 0.19 | 0.19 | 0.19 | 0.19 | 0.19 | 0.19 | 0.23 | 0.23 | 0.22 | 0.22 | 0.21 | 0.21 | 0.21 | 0.2 | 0.2 | 0.19 | 0.19 | 0.19 | 0.19 | 0.18 | 0.18 | 0.18 | 0.18 | 0.18 | 0.18 | 0.18 | 0.18 | 0.18 | 0.18 | 0.18 | 0.18 | 0.18 | 0.18 | 0.18 | 0.18 | 0.18 | 0.18 | 0.2 | 0.2 | 0.19 | 0.19 | 0.18 | 0.18 | 0.18 | 0.18 | 0.17 | 0.17 | 0.17 | 0.17 | 0.17 | 0.16 | 0.16 | 0.16 | 0.16 | 0.16 | 0.16 | 0.16 | 0.16 | 0.16 | 0.16 | 0.16 | 0.16 | 0.16 | 0.16 | 0.16 | 0.16 | 0.16 | 0.16 | 0.17 | 0.17 | 0.17 | 0.16 | 0.16 | 0.16 | 0.16 | 0.16 | 0.15 | 0.15 | 0.15 | 0.15 | 0.15 | 0.15 | 0.15 | 0.15 | 0.15 | 0.15 | 0.15 | 0.15 | 0.15 | 0.15 | 0.15 | 0.15 | 0.15 | 0.15 | 0.15 | 0.15 | 0.15 | 0.15 | 0.15
18.6 | 0 | Z18,6R0,0 | 0.25 | 18.6 | 0 | Z18,6R0,0 | 0.23 | 18.6 | 0 | Z18,6R0,0 | 0.19 | 18.6 | 0 | Z18,6R0,0 | 0.17 | 18.4 | 0.26 | 0.25 | 0.25 | 0.24 | 0.24 | 0.23 | 0.22 | 0.22 | 0.21 | 0.21 | 0.2 | 0.2 | 0.2 | 0.19 | 0.19 | 0.19 | 0.19 | 0.19 | 0.19 | 0.19 | 0.19 | 0.19 | 0.19 | 0.19 | 0.19 | 0.19 | 0.19 | 0.19 | 0.19 | 0.19 | 0.19 | 0.23 | 0.23 | 0.22 | 0.22 | 0.21 | 0.21 | 0.21 | 0.2 | 0.2 | 0.19 | 0.19 | 0.19 | 0.19 | 0.18 | 0.18 | 0.18 | 0.18 | 0.18 | 0.18 | 0.18 | 0.18 | 0.18 | 0.18 | 0.18 | 0.18 | 0.18 | 0.18 | 0.18 | 0.18 | 0.18 | 0.18 | 0.2 | 0.2 | 0.19 | 0.19 | 0.18 | 0.18 | 0.18 | 0.18 | 0.17 | 0.17 | 0.17 | 0.17 | 0.17 | 0.16 | 0.16 | 0.16 | 0.16 | 0.16 | 0.16 | 0.16 | 0.16 | 0.16 | 0.16 | 0.16 | 0.16 | 0.16 | 0.16 | 0.16 | 0.16 | 0.16 | 0.16 | 0.17 | 0.17 | 0.17 | 0.16 | 0.16 | 0.16 | 0.16 | 0.16 | 0.15 | 0.15 | 0.15 | 0.15 | 0.15 | 0.15 | 0.15 | 0.15 | 0.15 | 0.15 | 0.15 | 0.15 | 0.15 | 0.15 | 0.15 | 0.15 | 0.15 | 0.15 | 0.15 | 0.15 | 0.15 | 0.15 | 0.15
18.7 | 0 | Z18,7R0,0 | 0.25 | 18.7 | 0 | Z18,7R0,0 | 0.23 | 18.7 | 0 | Z18,7R0,0 | 0.19 | 18.7 | 0 | Z18,7R0,0 | 0.17 | 18.5 | 0.26 | 0.25 | 0.25 | 0.24 | 0.24 | 0.23 | 0.22 | 0.22 | 0.21 | 0.21 | 0.2 | 0.2 | 0.2 | 0.19 | 0.19 | 0.19 | 0.19 | 0.19 | 0.19 | 0.19 | 0.19 | 0.19 | 0.19 | 0.19 | 0.19 | 0.19 | 0.19 | 0.19 | 0.19 | 0.19 | 0.19 | 0.23 | 0.23 | 0.22 | 0.22 | 0.21 | 0.21 | 0.21 | 0.2 | 0.2 | 0.19 | 0.19 | 0.19 | 0.19 | 0.18 | 0.18 | 0.18 | 0.18 | 0.18 | 0.18 | 0.18 | 0.18 | 0.18 | 0.18 | 0.18 | 0.18 | 0.18 | 0.18 | 0.18 | 0.18 | 0.18 | 0.18 | 0.2 | 0.2 | 0.19 | 0.19 | 0.18 | 0.18 | 0.18 | 0.18 | 0.17 | 0.17 | 0.17 | 0.17 | 0.17 | 0.16 | 0.16 | 0.16 | 0.16 | 0.16 | 0.16 | 0.16 | 0.16 | 0.16 | 0.16 | 0.16 | 0.16 | 0.16 | 0.16 | 0.16 | 0.16 | 0.16 | 0.16 | 0.17 | 0.17 | 0.17 | 0.16 | 0.16 | 0.16 | 0.16 | 0.16 | 0.15 | 0.15 | 0.15 | 0.15 | 0.15 | 0.15 | 0.15 | 0.15 | 0.15 | 0.15 | 0.15 | 0.15 | 0.15 | 0.15 | 0.15 | 0.15 | 0.15 | 0.15 | 0.15 | 0.15 | 0.15 | 0.15 | 0.15
18.8 | 0 | Z18,8R0,0 | 0.25 | 18.8 | 0 | Z18,8R0,0 | 0.23 | 18.8 | 0 | Z18,8R0,0 | 0.19 | 18.8 | 0 | Z18,8R0,0 | 0.17 | 18.6 | 0.25 | 0.24 | 0.24 | 0.23 | 0.23 | 0.22 | 0.22 | 0.21 | 0.21 | 0.2 | 0.2 | 0.2 | 0.19 | 0.19 | 0.18 | 0.18 | 0.18 | 0.18 | 0.18 | 0.18 | 0.18 | 0.18 | 0.18 | 0.18 | 0.18 | 0.18 | 0.18 | 0.18 | 0.18 | 0.18 | 0.18 | 0.23 | 0.22 | 0.22 | 0.21 | 0.21 | 0.2 | 0.2 | 0.2 | 0.19 | 0.19 | 0.19 | 0.19 | 0.18 | 0.18 | 0.17 | 0.17 | 0.17 | 0.17 | 0.17 | 0.17 | 0.17 | 0.17 | 0.17 | 0.17 | 0.17 | 0.17 | 0.17 | 0.17 | 0.17 | 0.17 | 0.17 | 0.19 | 0.19 | 0.19 | 0.18 | 0.18 | 0.18 | 0.18 | 0.18 | 0.17 | 0.17 | 0.17 | 0.17 | 0.17 | 0.16 | 0.16 | 0.16 | 0.16 | 0.16 | 0.16 | 0.16 | 0.16 | 0.16 | 0.16 | 0.16 | 0.16 | 0.16 | 0.16 | 0.16 | 0.16 | 0.16 | 0.16 | 0.17 | 0.17 | 0.17 | 0.16 | 0.16 | 0.16 | 0.16 | 0.16 | 0.15 | 0.15 | 0.15 | 0.15 | 0.15 | 0.15 | 0.15 | 0.15 | 0.15 | 0.15 | 0.15 | 0.15 | 0.15 | 0.15 | 0.15 | 0.15 | 0.15 | 0.15 | 0.15 | 0.15 | 0.15 | 0.15 | 0.15
18.9 | 0 | Z18,9R0,0 | 0.25 | 18.9 | 0 | Z18,9R0,0 | 0.23 | 18.9 | 0 | Z18,9R0,0 | 0.19 | 18.9 | 0 | Z18,9R0,0 | 0.17 | 18.7 | 0.25 | 0.24 | 0.24 | 0.23 | 0.23 | 0.22 | 0.22 | 0.21 | 0.21 | 0.2 | 0.2 | 0.2 | 0.19 | 0.19 | 0.18 | 0.18 | 0.18 | 0.18 | 0.18 | 0.18 | 0.18 | 0.18 | 0.18 | 0.18 | 0.18 | 0.18 | 0.18 | 0.18 | 0.18 | 0.18 | 0.18 | 0.23 | 0.22 | 0.22 | 0.21 | 0.21 | 0.2 | 0.2 | 0.2 | 0.19 | 0.19 | 0.19 | 0.19 | 0.18 | 0.18 | 0.17 | 0.17 | 0.17 | 0.17 | 0.17 | 0.17 | 0.17 | 0.17 | 0.17 | 0.17 | 0.17 | 0.17 | 0.17 | 0.17 | 0.17 | 0.17 | 0.17 | 0.19 | 0.19 | 0.19 | 0.18 | 0.18 | 0.18 | 0.18 | 0.18 | 0.17 | 0.17 | 0.17 | 0.17 | 0.17 | 0.16 | 0.16 | 0.16 | 0.16 | 0.16 | 0.16 | 0.16 | 0.16 | 0.16 | 0.16 | 0.16 | 0.16 | 0.16 | 0.16 | 0.16 | 0.16 | 0.16 | 0.16 | 0.17 | 0.17 | 0.17 | 0.16 | 0.16 | 0.16 | 0.16 | 0.16 | 0.15 | 0.15 | 0.15 | 0.15 | 0.15 | 0.15 | 0.15 | 0.15 | 0.15 | 0.15 | 0.15 | 0.15 | 0.15 | 0.15 | 0.15 | 0.15 | 0.15 | 0.15 | 0.15 | 0.15 | 0.15 | 0.15 | 0.15
19 | 0 | Z19,0R0,0 | 0.25 | 19 | 0 | Z19,0R0,0 | 0.23 | 19 | 0 | Z19,0R0,0 | 0.19 | 19 | 0 | Z19,0R0,0 | 0.17 | 18.8 | 0.25 | 0.24 | 0.24 | 0.23 | 0.23 | 0.22 | 0.22 | 0.21 | 0.21 | 0.2 | 0.2 | 0.2 | 0.19 | 0.19 | 0.18 | 0.18 | 0.18 | 0.18 | 0.18 | 0.18 | 0.18 | 0.18 | 0.18 | 0.18 | 0.18 | 0.18 | 0.18 | 0.18 | 0.18 | 0.18 | 0.18 | 0.23 | 0.22 | 0.22 | 0.21 | 0.21 | 0.2 | 0.2 | 0.2 | 0.19 | 0.19 | 0.19 | 0.19 | 0.18 | 0.18 | 0.17 | 0.17 | 0.17 | 0.17 | 0.17 | 0.17 | 0.17 | 0.17 | 0.17 | 0.17 | 0.17 | 0.17 | 0.17 | 0.17 | 0.17 | 0.17 | 0.17 | 0.19 | 0.19 | 0.19 | 0.18 | 0.18 | 0.18 | 0.18 | 0.18 | 0.17 | 0.17 | 0.17 | 0.17 | 0.17 | 0.16 | 0.16 | 0.16 | 0.16 | 0.16 | 0.16 | 0.16 | 0.16 | 0.16 | 0.16 | 0.16 | 0.16 | 0.16 | 0.16 | 0.16 | 0.16 | 0.16 | 0.16 | 0.17 | 0.17 | 0.17 | 0.16 | 0.16 | 0.16 | 0.16 | 0.16 | 0.15 | 0.15 | 0.15 | 0.15 | 0.15 | 0.15 | 0.15 | 0.15 | 0.15 | 0.15 | 0.15 | 0.15 | 0.15 | 0.15 | 0.15 | 0.15 | 0.15 | 0.15 | 0.15 | 0.15 | 0.15 | 0.15 | 0.15
19.1 | 0 | Z19,1R0,0 | 0.25 | 19.1 | 0 | Z19,1R0,0 | 0.22 | 19.1 | 0 | Z19,1R0,0 | 0.19 | 19.1 | 0 | Z19,1R0,0 | 0.16 | 18.9 | 0.25 | 0.24 | 0.24 | 0.23 | 0.23 | 0.22 | 0.22 | 0.21 | 0.21 | 0.2 | 0.2 | 0.2 | 0.19 | 0.19 | 0.18 | 0.18 | 0.18 | 0.18 | 0.18 | 0.18 | 0.18 | 0.18 | 0.18 | 0.18 | 0.18 | 0.18 | 0.18 | 0.18 | 0.18 | 0.18 | 0.18 | 0.23 | 0.22 | 0.22 | 0.21 | 0.21 | 0.2 | 0.2 | 0.2 | 0.19 | 0.19 | 0.19 | 0.19 | 0.18 | 0.18 | 0.17 | 0.17 | 0.17 | 0.17 | 0.17 | 0.17 | 0.17 | 0.17 | 0.17 | 0.17 | 0.17 | 0.17 | 0.17 | 0.17 | 0.17 | 0.17 | 0.17 | 0.19 | 0.19 | 0.19 | 0.18 | 0.18 | 0.18 | 0.18 | 0.18 | 0.17 | 0.17 | 0.17 | 0.17 | 0.17 | 0.16 | 0.16 | 0.16 | 0.16 | 0.16 | 0.16 | 0.16 | 0.16 | 0.16 | 0.16 | 0.16 | 0.16 | 0.16 | 0.16 | 0.16 | 0.16 | 0.16 | 0.16 | 0.17 | 0.17 | 0.17 | 0.16 | 0.16 | 0.16 | 0.16 | 0.16 | 0.15 | 0.15 | 0.15 | 0.15 | 0.15 | 0.15 | 0.15 | 0.15 | 0.15 | 0.15 | 0.15 | 0.15 | 0.15 | 0.15 | 0.15 | 0.15 | 0.15 | 0.15 | 0.15 | 0.15 | 0.15 | 0.15 | 0.15
19.2 | 0 | Z19,2R0,0 | 0.25 | 19.2 | 0 | Z19,2R0,0 | 0.22 | 19.2 | 0 | Z19,2R0,0 | 0.19 | 19.2 | 0 | Z19,2R0,0 | 0.16 | 19 | 0.25 | 0.24 | 0.24 | 0.23 | 0.23 | 0.22 | 0.22 | 0.21 | 0.21 | 0.2 | 0.2 | 0.2 | 0.19 | 0.19 | 0.18 | 0.18 | 0.18 | 0.18 | 0.18 | 0.18 | 0.18 | 0.18 | 0.18 | 0.18 | 0.18 | 0.18 | 0.18 | 0.18 | 0.18 | 0.18 | 0.18 | 0.23 | 0.22 | 0.22 | 0.21 | 0.21 | 0.2 | 0.2 | 0.2 | 0.19 | 0.19 | 0.19 | 0.19 | 0.18 | 0.18 | 0.17 | 0.17 | 0.17 | 0.17 | 0.17 | 0.17 | 0.17 | 0.17 | 0.17 | 0.17 | 0.17 | 0.17 | 0.17 | 0.17 | 0.17 | 0.17 | 0.17 | 0.19 | 0.19 | 0.19 | 0.18 | 0.18 | 0.18 | 0.18 | 0.18 | 0.17 | 0.17 | 0.17 | 0.17 | 0.17 | 0.16 | 0.16 | 0.16 | 0.16 | 0.16 | 0.16 | 0.16 | 0.16 | 0.16 | 0.16 | 0.16 | 0.16 | 0.16 | 0.16 | 0.16 | 0.16 | 0.16 | 0.16 | 0.17 | 0.17 | 0.17 | 0.16 | 0.16 | 0.16 | 0.16 | 0.16 | 0.15 | 0.15 | 0.15 | 0.15 | 0.15 | 0.15 | 0.15 | 0.15 | 0.15 | 0.15 | 0.15 | 0.15 | 0.15 | 0.15 | 0.15 | 0.15 | 0.15 | 0.15 | 0.15 | 0.15 | 0.15 | 0.15 | 0.15
19.3 | 0 | Z19,3R0,0 | 0.25 | 19.3 | 0 | Z19,3R0,0 | 0.22 | 19.3 | 0 | Z19,3R0,0 | 0.19 | 19.3 | 0 | Z19,3R0,0 | 0.16 | 19.1 | 0.25 | 0.24 | 0.24 | 0.23 | 0.23 | 0.22 | 0.21 | 0.21 | 0.2 | 0.2 | 0.19 | 0.19 | 0.19 | 0.18 | 0.18 | 0.18 | 0.18 | 0.18 | 0.18 | 0.18 | 0.18 | 0.18 | 0.18 | 0.18 | 0.18 | 0.18 | 0.18 | 0.18 | 0.18 | 0.18 | 0.18 | 0.22 | 0.22 | 0.21 | 0.21 | 0.2 | 0.2 | 0.2 | 0.19 | 0.19 | 0.18 | 0.18 | 0.18 | 0.18 | 0.17 | 0.17 | 0.17 | 0.17 | 0.17 | 0.17 | 0.17 | 0.17 | 0.17 | 0.17 | 0.17 | 0.17 | 0.17 | 0.17 | 0.17 | 0.17 | 0.17 | 0.17 | 0.19 | 0.19 | 0.18 | 0.18 | 0.17 | 0.17 | 0.17 | 0.17 | 0.16 | 0.16 | 0.16 | 0.16 | 0.16 | 0.15 | 0.15 | 0.15 | 0.15 | 0.15 | 0.15 | 0.15 | 0.15 | 0.15 | 0.15 | 0.15 | 0.15 | 0.15 | 0.15 | 0.15 | 0.15 | 0.15 | 0.15 | 0.16 | 0.16 | 0.16 | 0.15 | 0.15 | 0.15 | 0.15 | 0.15 | 0.14 | 0.14 | 0.14 | 0.14 | 0.14 | 0.14 | 0.14 | 0.14 | 0.14 | 0.14 | 0.14 | 0.14 | 0.14 | 0.14 | 0.14 | 0.14 | 0.14 | 0.14 | 0.14 | 0.14 | 0.14 | 0.14 | 0.14
19.4 | 0 | Z19,4R0,0 | 0.25 | 19.4 | 0 | Z19,4R0,0 | 0.22 | 19.4 | 0 | Z19,4R0,0 | 0.19 | 19.4 | 0 | Z19,4R0,0 | 0.16 | 19.2 | 0.25 | 0.24 | 0.24 | 0.23 | 0.23 | 0.22 | 0.21 | 0.21 | 0.2 | 0.2 | 0.19 | 0.19 | 0.19 | 0.18 | 0.18 | 0.18 | 0.18 | 0.18 | 0.18 | 0.18 | 0.18 | 0.18 | 0.18 | 0.18 | 0.18 | 0.18 | 0.18 | 0.18 | 0.18 | 0.18 | 0.18 | 0.22 | 0.22 | 0.21 | 0.21 | 0.2 | 0.2 | 0.2 | 0.19 | 0.19 | 0.18 | 0.18 | 0.18 | 0.18 | 0.17 | 0.17 | 0.17 | 0.17 | 0.17 | 0.17 | 0.17 | 0.17 | 0.17 | 0.17 | 0.17 | 0.17 | 0.17 | 0.17 | 0.17 | 0.17 | 0.17 | 0.17 | 0.19 | 0.19 | 0.18 | 0.18 | 0.17 | 0.17 | 0.17 | 0.17 | 0.16 | 0.16 | 0.16 | 0.16 | 0.16 | 0.15 | 0.15 | 0.15 | 0.15 | 0.15 | 0.15 | 0.15 | 0.15 | 0.15 | 0.15 | 0.15 | 0.15 | 0.15 | 0.15 | 0.15 | 0.15 | 0.15 | 0.15 | 0.16 | 0.16 | 0.16 | 0.15 | 0.15 | 0.15 | 0.15 | 0.15 | 0.14 | 0.14 | 0.14 | 0.14 | 0.14 | 0.14 | 0.14 | 0.14 | 0.14 | 0.14 | 0.14 | 0.14 | 0.14 | 0.14 | 0.14 | 0.14 | 0.14 | 0.14 | 0.14 | 0.14 | 0.14 | 0.14 | 0.14
19.5 | 0 | Z19,5R0,0 | 0.25 | 19.5 | 0 | Z19,5R0,0 | 0.22 | 19.5 | 0 | Z19,5R0,0 | 0.19 | 19.5 | 0 | Z19,5R0,0 | 0.16 | 19.3 | 0.25 | 0.24 | 0.24 | 0.23 | 0.23 | 0.22 | 0.21 | 0.21 | 0.2 | 0.2 | 0.19 | 0.19 | 0.19 | 0.18 | 0.18 | 0.18 | 0.18 | 0.18 | 0.18 | 0.18 | 0.18 | 0.18 | 0.18 | 0.18 | 0.18 | 0.18 | 0.18 | 0.18 | 0.18 | 0.18 | 0.18 | 0.22 | 0.22 | 0.21 | 0.21 | 0.2 | 0.2 | 0.2 | 0.19 | 0.19 | 0.18 | 0.18 | 0.18 | 0.18 | 0.17 | 0.17 | 0.17 | 0.17 | 0.17 | 0.17 | 0.17 | 0.17 | 0.17 | 0.17 | 0.17 | 0.17 | 0.17 | 0.17 | 0.17 | 0.17 | 0.17 | 0.17 | 0.19 | 0.19 | 0.18 | 0.18 | 0.17 | 0.17 | 0.17 | 0.17 | 0.16 | 0.16 | 0.16 | 0.16 | 0.16 | 0.15 | 0.15 | 0.15 | 0.15 | 0.15 | 0.15 | 0.15 | 0.15 | 0.15 | 0.15 | 0.15 | 0.15 | 0.15 | 0.15 | 0.15 | 0.15 | 0.15 | 0.15 | 0.16 | 0.16 | 0.16 | 0.15 | 0.15 | 0.15 | 0.15 | 0.15 | 0.14 | 0.14 | 0.14 | 0.14 | 0.14 | 0.14 | 0.14 | 0.14 | 0.14 | 0.14 | 0.14 | 0.14 | 0.14 | 0.14 | 0.14 | 0.14 | 0.14 | 0.14 | 0.14 | 0.14 | 0.14 | 0.14 | 0.14
19.6 | 0 | Z19,6R0,0 | 0.24 | 19.6 | 0 | Z19,6R0,0 | 0.22 | 19.6 | 0 | Z19,6R0,0 | 0.18 | 19.6 | 0 | Z19,6R0,0 | 0.16 | 19.4 | 0.25 | 0.24 | 0.24 | 0.23 | 0.23 | 0.22 | 0.21 | 0.21 | 0.2 | 0.2 | 0.19 | 0.19 | 0.19 | 0.18 | 0.18 | 0.18 | 0.18 | 0.18 | 0.18 | 0.18 | 0.18 | 0.18 | 0.18 | 0.18 | 0.18 | 0.18 | 0.18 | 0.18 | 0.18 | 0.18 | 0.18 | 0.22 | 0.22 | 0.21 | 0.21 | 0.2 | 0.2 | 0.2 | 0.19 | 0.19 | 0.18 | 0.18 | 0.18 | 0.18 | 0.17 | 0.17 | 0.17 | 0.17 | 0.17 | 0.17 | 0.17 | 0.17 | 0.17 | 0.17 | 0.17 | 0.17 | 0.17 | 0.17 | 0.17 | 0.17 | 0.17 | 0.17 | 0.19 | 0.19 | 0.18 | 0.18 | 0.17 | 0.17 | 0.17 | 0.17 | 0.16 | 0.16 | 0.16 | 0.16 | 0.16 | 0.15 | 0.15 | 0.15 | 0.15 | 0.15 | 0.15 | 0.15 | 0.15 | 0.15 | 0.15 | 0.15 | 0.15 | 0.15 | 0.15 | 0.15 | 0.15 | 0.15 | 0.15 | 0.16 | 0.16 | 0.16 | 0.15 | 0.15 | 0.15 | 0.15 | 0.15 | 0.14 | 0.14 | 0.14 | 0.14 | 0.14 | 0.14 | 0.14 | 0.14 | 0.14 | 0.14 | 0.14 | 0.14 | 0.14 | 0.14 | 0.14 | 0.14 | 0.14 | 0.14 | 0.14 | 0.14 | 0.14 | 0.14 | 0.14
19.7 | 0 | Z19,7R0,0 | 0.24 | 19.7 | 0 | Z19,7R0,0 | 0.22 | 19.7 | 0 | Z19,7R0,0 | 0.18 | 19.7 | 0 | Z19,7R0,0 | 0.16 | 19.5 | 0.25 | 0.24 | 0.24 | 0.23 | 0.23 | 0.22 | 0.21 | 0.21 | 0.2 | 0.2 | 0.19 | 0.19 | 0.19 | 0.18 | 0.18 | 0.18 | 0.18 | 0.18 | 0.18 | 0.18 | 0.18 | 0.18 | 0.18 | 0.18 | 0.18 | 0.18 | 0.18 | 0.18 | 0.18 | 0.18 | 0.18 | 0.22 | 0.22 | 0.21 | 0.21 | 0.2 | 0.2 | 0.2 | 0.19 | 0.19 | 0.18 | 0.18 | 0.18 | 0.18 | 0.17 | 0.17 | 0.17 | 0.17 | 0.17 | 0.17 | 0.17 | 0.17 | 0.17 | 0.17 | 0.17 | 0.17 | 0.17 | 0.17 | 0.17 | 0.17 | 0.17 | 0.17 | 0.19 | 0.19 | 0.18 | 0.18 | 0.17 | 0.17 | 0.17 | 0.17 | 0.16 | 0.16 | 0.16 | 0.16 | 0.16 | 0.15 | 0.15 | 0.15 | 0.15 | 0.15 | 0.15 | 0.15 | 0.15 | 0.15 | 0.15 | 0.15 | 0.15 | 0.15 | 0.15 | 0.15 | 0.15 | 0.15 | 0.15 | 0.16 | 0.16 | 0.16 | 0.15 | 0.15 | 0.15 | 0.15 | 0.15 | 0.14 | 0.14 | 0.14 | 0.14 | 0.14 | 0.14 | 0.14 | 0.14 | 0.14 | 0.14 | 0.14 | 0.14 | 0.14 | 0.14 | 0.14 | 0.14 | 0.14 | 0.14 | 0.14 | 0.14 | 0.14 | 0.14 | 0.14
19.8 | 0 | Z19,8R0,0 | 0.24 | 19.8 | 0 | Z19,8R0,0 | 0.22 | 19.8 | 0 | Z19,8R0,0 | 0.18 | 19.8 | 0 | Z19,8R0,0 | 0.16 | 19.6 | 0.24 | 0.23 | 0.23 | 0.22 | 0.22 | 0.21 | 0.21 | 0.2 | 0.2 | 0.19 | 0.19 | 0.19 | 0.18 | 0.18 | 0.17 | 0.17 | 0.17 | 0.17 | 0.17 | 0.17 | 0.17 | 0.17 | 0.17 | 0.17 | 0.17 | 0.17 | 0.17 | 0.17 | 0.17 | 0.17 | 0.17 | 0.22 | 0.21 | 0.21 | 0.2 | 0.2 | 0.19 | 0.19 | 0.19 | 0.18 | 0.18 | 0.18 | 0.18 | 0.17 | 0.17 | 0.16 | 0.16 | 0.16 | 0.16 | 0.16 | 0.16 | 0.16 | 0.16 | 0.16 | 0.16 | 0.16 | 0.16 | 0.16 | 0.16 | 0.16 | 0.16 | 0.16 | 0.18 | 0.18 | 0.18 | 0.17 | 0.17 | 0.17 | 0.17 | 0.17 | 0.16 | 0.16 | 0.16 | 0.16 | 0.16 | 0.15 | 0.15 | 0.15 | 0.15 | 0.15 | 0.15 | 0.15 | 0.15 | 0.15 | 0.15 | 0.15 | 0.15 | 0.15 | 0.15 | 0.15 | 0.15 | 0.15 | 0.15 | 0.16 | 0.16 | 0.16 | 0.15 | 0.15 | 0.15 | 0.15 | 0.15 | 0.14 | 0.14 | 0.14 | 0.14 | 0.14 | 0.14 | 0.14 | 0.14 | 0.14 | 0.14 | 0.14 | 0.14 | 0.14 | 0.14 | 0.14 | 0.14 | 0.14 | 0.14 | 0.14 | 0.14 | 0.14 | 0.14 | 0.14
19.9 | 0 | Z19,9R0,0 | 0.24 | 19.9 | 0 | Z19,9R0,0 | 0.22 | 19.9 | 0 | Z19,9R0,0 | 0.18 | 19.9 | 0 | Z19,9R0,0 | 0.16 | 19.7 | 0.24 | 0.23 | 0.23 | 0.22 | 0.22 | 0.21 | 0.21 | 0.2 | 0.2 | 0.19 | 0.19 | 0.19 | 0.18 | 0.18 | 0.17 | 0.17 | 0.17 | 0.17 | 0.17 | 0.17 | 0.17 | 0.17 | 0.17 | 0.17 | 0.17 | 0.17 | 0.17 | 0.17 | 0.17 | 0.17 | 0.17 | 0.22 | 0.21 | 0.21 | 0.2 | 0.2 | 0.19 | 0.19 | 0.19 | 0.18 | 0.18 | 0.18 | 0.18 | 0.17 | 0.17 | 0.16 | 0.16 | 0.16 | 0.16 | 0.16 | 0.16 | 0.16 | 0.16 | 0.16 | 0.16 | 0.16 | 0.16 | 0.16 | 0.16 | 0.16 | 0.16 | 0.16 | 0.18 | 0.18 | 0.18 | 0.17 | 0.17 | 0.17 | 0.17 | 0.17 | 0.16 | 0.16 | 0.16 | 0.16 | 0.16 | 0.15 | 0.15 | 0.15 | 0.15 | 0.15 | 0.15 | 0.15 | 0.15 | 0.15 | 0.15 | 0.15 | 0.15 | 0.15 | 0.15 | 0.15 | 0.15 | 0.15 | 0.15 | 0.16 | 0.16 | 0.16 | 0.15 | 0.15 | 0.15 | 0.15 | 0.15 | 0.14 | 0.14 | 0.14 | 0.14 | 0.14 | 0.14 | 0.14 | 0.14 | 0.14 | 0.14 | 0.14 | 0.14 | 0.14 | 0.14 | 0.14 | 0.14 | 0.14 | 0.14 | 0.14 | 0.14 | 0.14 | 0.14 | 0.14
20 | 0 | Z20,0R0,0 | 0.24 | 20 | 0 | Z20,0R0,0 | 0.22 | 20 | 0 | Z20,0R0,0 | 0.18 | 20 | 0 | Z20,0R0,0 | 0.16 | 19.8 | 0.24 | 0.23 | 0.23 | 0.22 | 0.22 | 0.21 | 0.21 | 0.2 | 0.2 | 0.19 | 0.19 | 0.19 | 0.18 | 0.18 | 0.17 | 0.17 | 0.17 | 0.17 | 0.17 | 0.17 | 0.17 | 0.17 | 0.17 | 0.17 | 0.17 | 0.17 | 0.17 | 0.17 | 0.17 | 0.17 | 0.17 | 0.22 | 0.21 | 0.21 | 0.2 | 0.2 | 0.19 | 0.19 | 0.19 | 0.18 | 0.18 | 0.18 | 0.18 | 0.17 | 0.17 | 0.16 | 0.16 | 0.16 | 0.16 | 0.16 | 0.16 | 0.16 | 0.16 | 0.16 | 0.16 | 0.16 | 0.16 | 0.16 | 0.16 | 0.16 | 0.16 | 0.16 | 0.18 | 0.18 | 0.18 | 0.17 | 0.17 | 0.17 | 0.17 | 0.17 | 0.16 | 0.16 | 0.16 | 0.16 | 0.16 | 0.15 | 0.15 | 0.15 | 0.15 | 0.15 | 0.15 | 0.15 | 0.15 | 0.15 | 0.15 | 0.15 | 0.15 | 0.15 | 0.15 | 0.15 | 0.15 | 0.15 | 0.15 | 0.16 | 0.16 | 0.16 | 0.15 | 0.15 | 0.15 | 0.15 | 0.15 | 0.14 | 0.14 | 0.14 | 0.14 | 0.14 | 0.14 | 0.14 | 0.14 | 0.14 | 0.14 | 0.14 | 0.14 | 0.14 | 0.14 | 0.14 | 0.14 | 0.14 | 0.14 | 0.14 | 0.14 | 0.14 | 0.14 | 0.14
20.1 | 0 | Z20,1R0,0 | 0.24 | 20.1 | 0 | Z20,1R0,0 | 0.22 | 20.1 | 0 | Z20,1R0,0 | 0.18 | 20.1 | 0 | Z20,1R0,0 | 0.16 | 19.9 | 0.24 | 0.23 | 0.23 | 0.22 | 0.22 | 0.21 | 0.21 | 0.2 | 0.2 | 0.19 | 0.19 | 0.19 | 0.18 | 0.18 | 0.17 | 0.17 | 0.17 | 0.17 | 0.17 | 0.17 | 0.17 | 0.17 | 0.17 | 0.17 | 0.17 | 0.17 | 0.17 | 0.17 | 0.17 | 0.17 | 0.17 | 0.22 | 0.21 | 0.21 | 0.2 | 0.2 | 0.19 | 0.19 | 0.19 | 0.18 | 0.18 | 0.18 | 0.18 | 0.17 | 0.17 | 0.16 | 0.16 | 0.16 | 0.16 | 0.16 | 0.16 | 0.16 | 0.16 | 0.16 | 0.16 | 0.16 | 0.16 | 0.16 | 0.16 | 0.16 | 0.16 | 0.16 | 0.18 | 0.18 | 0.18 | 0.17 | 0.17 | 0.17 | 0.17 | 0.17 | 0.16 | 0.16 | 0.16 | 0.16 | 0.16 | 0.15 | 0.15 | 0.15 | 0.15 | 0.15 | 0.15 | 0.15 | 0.15 | 0.15 | 0.15 | 0.15 | 0.15 | 0.15 | 0.15 | 0.15 | 0.15 | 0.15 | 0.15 | 0.16 | 0.16 | 0.16 | 0.15 | 0.15 | 0.15 | 0.15 | 0.15 | 0.14 | 0.14 | 0.14 | 0.14 | 0.14 | 0.14 | 0.14 | 0.14 | 0.14 | 0.14 | 0.14 | 0.14 | 0.14 | 0.14 | 0.14 | 0.14 | 0.14 | 0.14 | 0.14 | 0.14 | 0.14 | 0.14 | 0.14
20.2 | 0 | Z20,2R0,0 | 0.24 | 20.2 | 0 | Z20,2R0,0 | 0.22 | 20.2 | 0 | Z20,2R0,0 | 0.18 | 20.2 | 0 | Z20,2R0,0 | 0.16 | 20 | 0.24 | 0.23 | 0.23 | 0.22 | 0.22 | 0.21 | 0.21 | 0.2 | 0.2 | 0.19 | 0.19 | 0.19 | 0.18 | 0.18 | 0.17 | 0.17 | 0.17 | 0.17 | 0.17 | 0.17 | 0.17 | 0.17 | 0.17 | 0.17 | 0.17 | 0.17 | 0.17 | 0.17 | 0.17 | 0.17 | 0.17 | 0.22 | 0.21 | 0.21 | 0.2 | 0.2 | 0.19 | 0.19 | 0.19 | 0.18 | 0.18 | 0.18 | 0.18 | 0.17 | 0.17 | 0.16 | 0.16 | 0.16 | 0.16 | 0.16 | 0.16 | 0.16 | 0.16 | 0.16 | 0.16 | 0.16 | 0.16 | 0.16 | 0.16 | 0.16 | 0.16 | 0.16 | 0.18 | 0.18 | 0.18 | 0.17 | 0.17 | 0.17 | 0.17 | 0.17 | 0.16 | 0.16 | 0.16 | 0.16 | 0.16 | 0.15 | 0.15 | 0.15 | 0.15 | 0.15 | 0.15 | 0.15 | 0.15 | 0.15 | 0.15 | 0.15 | 0.15 | 0.15 | 0.15 | 0.15 | 0.15 | 0.15 | 0.15 | 0.16 | 0.16 | 0.16 | 0.15 | 0.15 | 0.15 | 0.15 | 0.15 | 0.14 | 0.14 | 0.14 | 0.14 | 0.14 | 0.14 | 0.14 | 0.14 | 0.14 | 0.14 | 0.14 | 0.14 | 0.14 | 0.14 | 0.14 | 0.14 | 0.14 | 0.14 | 0.14 | 0.14 | 0.14 | 0.14 | 0.14
20.3 | 0 | Z20,3R0,0 | 0.24 | 20.3 | 0 | Z20,3R0,0 | 0.22 | 20.3 | 0 | Z20,3R0,0 | 0.18 | 20.3 | 0 | Z20,3R0,0 | 0.16 | 20.1 | 0.24 | 0.23 | 0.23 | 0.22 | 0.22 | 0.21 | 0.21 | 0.2 | 0.2 | 0.19 | 0.19 | 0.19 | 0.18 | 0.18 | 0.17 | 0.17 | 0.17 | 0.17 | 0.17 | 0.17 | 0.17 | 0.17 | 0.17 | 0.17 | 0.17 | 0.17 | 0.17 | 0.17 | 0.17 | 0.17 | 0.17 | 0.22 | 0.21 | 0.21 | 0.2 | 0.2 | 0.19 | 0.19 | 0.19 | 0.18 | 0.18 | 0.18 | 0.18 | 0.17 | 0.17 | 0.16 | 0.16 | 0.16 | 0.16 | 0.16 | 0.16 | 0.16 | 0.16 | 0.16 | 0.16 | 0.16 | 0.16 | 0.16 | 0.16 | 0.16 | 0.16 | 0.16 | 0.18 | 0.18 | 0.18 | 0.17 | 0.17 | 0.17 | 0.17 | 0.17 | 0.16 | 0.16 | 0.16 | 0.16 | 0.16 | 0.15 | 0.15 | 0.15 | 0.15 | 0.15 | 0.15 | 0.15 | 0.15 | 0.15 | 0.15 | 0.15 | 0.15 | 0.15 | 0.15 | 0.15 | 0.15 | 0.15 | 0.15 | 0.16 | 0.16 | 0.16 | 0.15 | 0.15 | 0.15 | 0.15 | 0.15 | 0.14 | 0.14 | 0.14 | 0.14 | 0.14 | 0.14 | 0.14 | 0.14 | 0.14 | 0.14 | 0.14 | 0.14 | 0.14 | 0.14 | 0.14 | 0.14 | 0.14 | 0.14 | 0.14 | 0.14 | 0.14 | 0.14 | 0.14
20.4 | 0 | Z20,4R0,0 | 0.24 | 20.4 | 0 | Z20,4R0,0 | 0.22 | 20.4 | 0 | Z20,4R0,0 | 0.18 | 20.4 | 0 | Z20,4R0,0 | 0.16 | 20.2 | 0.24 | 0.23 | 0.23 | 0.22 | 0.22 | 0.21 | 0.21 | 0.2 | 0.2 | 0.19 | 0.19 | 0.19 | 0.18 | 0.18 | 0.17 | 0.17 | 0.17 | 0.17 | 0.17 | 0.17 | 0.17 | 0.17 | 0.17 | 0.17 | 0.17 | 0.17 | 0.17 | 0.17 | 0.17 | 0.17 | 0.17 | 0.22 | 0.21 | 0.21 | 0.2 | 0.2 | 0.19 | 0.19 | 0.19 | 0.18 | 0.18 | 0.18 | 0.18 | 0.17 | 0.17 | 0.16 | 0.16 | 0.16 | 0.16 | 0.16 | 0.16 | 0.16 | 0.16 | 0.16 | 0.16 | 0.16 | 0.16 | 0.16 | 0.16 | 0.16 | 0.16 | 0.16 | 0.18 | 0.18 | 0.18 | 0.17 | 0.17 | 0.17 | 0.17 | 0.17 | 0.16 | 0.16 | 0.16 | 0.16 | 0.16 | 0.15 | 0.15 | 0.15 | 0.15 | 0.15 | 0.15 | 0.15 | 0.15 | 0.15 | 0.15 | 0.15 | 0.15 | 0.15 | 0.15 | 0.15 | 0.15 | 0.15 | 0.15 | 0.16 | 0.16 | 0.16 | 0.15 | 0.15 | 0.15 | 0.15 | 0.15 | 0.14 | 0.14 | 0.14 | 0.14 | 0.14 | 0.14 | 0.14 | 0.14 | 0.14 | 0.14 | 0.14 | 0.14 | 0.14 | 0.14 | 0.14 | 0.14 | 0.14 | 0.14 | 0.14 | 0.14 | 0.14 | 0.14 | 0.14
20.5 | 0 | Z20,5R0,0 | 0.24 | 20.5 | 0 | Z20,5R0,0 | 0.22 | 20.5 | 0 | Z20,5R0,0 | 0.18 | 20.5 | 0 | Z20,5R0,0 | 0.16 | 20.3 | 0.24 | 0.23 | 0.23 | 0.22 | 0.22 | 0.21 | 0.21 | 0.2 | 0.2 | 0.19 | 0.19 | 0.19 | 0.18 | 0.18 | 0.17 | 0.17 | 0.17 | 0.17 | 0.17 | 0.17 | 0.17 | 0.17 | 0.17 | 0.17 | 0.17 | 0.17 | 0.17 | 0.17 | 0.17 | 0.17 | 0.17 | 0.22 | 0.21 | 0.21 | 0.2 | 0.2 | 0.19 | 0.19 | 0.19 | 0.18 | 0.18 | 0.18 | 0.18 | 0.17 | 0.17 | 0.16 | 0.16 | 0.16 | 0.16 | 0.16 | 0.16 | 0.16 | 0.16 | 0.16 | 0.16 | 0.16 | 0.16 | 0.16 | 0.16 | 0.16 | 0.16 | 0.16 | 0.18 | 0.18 | 0.18 | 0.17 | 0.17 | 0.17 | 0.17 | 0.17 | 0.16 | 0.16 | 0.16 | 0.16 | 0.16 | 0.15 | 0.15 | 0.15 | 0.15 | 0.15 | 0.15 | 0.15 | 0.15 | 0.15 | 0.15 | 0.15 | 0.15 | 0.15 | 0.15 | 0.15 | 0.15 | 0.15 | 0.15 | 0.16 | 0.16 | 0.16 | 0.15 | 0.15 | 0.15 | 0.15 | 0.15 | 0.14 | 0.14 | 0.14 | 0.14 | 0.14 | 0.14 | 0.14 | 0.14 | 0.14 | 0.14 | 0.14 | 0.14 | 0.14 | 0.14 | 0.14 | 0.14 | 0.14 | 0.14 | 0.14 | 0.14 | 0.14 | 0.14 | 0.14
20.6 | 0 | Z20,6R0,0 | 0.24 | 20.6 | 0 | Z20,6R0,0 | 0.22 | 20.6 | 0 | Z20,6R0,0 | 0.18 | 20.6 | 0 | Z20,6R0,0 | 0.16 | 20.4 | 0.24 | 0.23 | 0.23 | 0.22 | 0.22 | 0.21 | 0.21 | 0.2 | 0.2 | 0.19 | 0.19 | 0.19 | 0.18 | 0.18 | 0.17 | 0.17 | 0.17 | 0.17 | 0.17 | 0.17 | 0.17 | 0.17 | 0.17 | 0.17 | 0.17 | 0.17 | 0.17 | 0.17 | 0.17 | 0.17 | 0.17 | 0.22 | 0.21 | 0.21 | 0.2 | 0.2 | 0.19 | 0.19 | 0.19 | 0.18 | 0.18 | 0.18 | 0.18 | 0.17 | 0.17 | 0.16 | 0.16 | 0.16 | 0.16 | 0.16 | 0.16 | 0.16 | 0.16 | 0.16 | 0.16 | 0.16 | 0.16 | 0.16 | 0.16 | 0.16 | 0.16 | 0.16 | 0.18 | 0.18 | 0.18 | 0.17 | 0.17 | 0.17 | 0.17 | 0.17 | 0.16 | 0.16 | 0.16 | 0.16 | 0.16 | 0.15 | 0.15 | 0.15 | 0.15 | 0.15 | 0.15 | 0.15 | 0.15 | 0.15 | 0.15 | 0.15 | 0.15 | 0.15 | 0.15 | 0.15 | 0.15 | 0.15 | 0.15 | 0.16 | 0.16 | 0.16 | 0.15 | 0.15 | 0.15 | 0.15 | 0.15 | 0.14 | 0.14 | 0.14 | 0.14 | 0.14 | 0.14 | 0.14 | 0.14 | 0.14 | 0.14 | 0.14 | 0.14 | 0.14 | 0.14 | 0.14 | 0.14 | 0.14 | 0.14 | 0.14 | 0.14 | 0.14 | 0.14 | 0.14
20.7 | 0 | Z20,7R0,0 | 0.24 | 20.7 | 0 | Z20,7R0,0 | 0.22 | 20.7 | 0 | Z20,7R0,0 | 0.18 | 20.7 | 0 | Z20,7R0,0 | 0.16 | 20.5 | 0.24 | 0.23 | 0.23 | 0.22 | 0.22 | 0.21 | 0.21 | 0.2 | 0.2 | 0.19 | 0.19 | 0.19 | 0.18 | 0.18 | 0.17 | 0.17 | 0.17 | 0.17 | 0.17 | 0.17 | 0.17 | 0.17 | 0.17 | 0.17 | 0.17 | 0.17 | 0.17 | 0.17 | 0.17 | 0.17 | 0.17 | 0.22 | 0.21 | 0.21 | 0.2 | 0.2 | 0.19 | 0.19 | 0.19 | 0.18 | 0.18 | 0.18 | 0.18 | 0.17 | 0.17 | 0.16 | 0.16 | 0.16 | 0.16 | 0.16 | 0.16 | 0.16 | 0.16 | 0.16 | 0.16 | 0.16 | 0.16 | 0.16 | 0.16 | 0.16 | 0.16 | 0.16 | 0.18 | 0.18 | 0.18 | 0.17 | 0.17 | 0.17 | 0.17 | 0.17 | 0.16 | 0.16 | 0.16 | 0.16 | 0.16 | 0.15 | 0.15 | 0.15 | 0.15 | 0.15 | 0.15 | 0.15 | 0.15 | 0.15 | 0.15 | 0.15 | 0.15 | 0.15 | 0.15 | 0.15 | 0.15 | 0.15 | 0.15 | 0.16 | 0.16 | 0.16 | 0.15 | 0.15 | 0.15 | 0.15 | 0.15 | 0.14 | 0.14 | 0.14 | 0.14 | 0.14 | 0.14 | 0.14 | 0.14 | 0.14 | 0.14 | 0.14 | 0.14 | 0.14 | 0.14 | 0.14 | 0.14 | 0.14 | 0.14 | 0.14 | 0.14 | 0.14 | 0.14 | 0.14
20.8 | 0 | Z20,8R0,0 | 0.24 | 20.8 | 0 | Z20,8R0,0 | 0.22 | 20.8 | 0 | Z20,8R0,0 | 0.18 | 20.8 | 0 | Z20,8R0,0 | 0.16 | 20.6 | 0.24 | 0.23 | 0.23 | 0.22 | 0.22 | 0.21 | 0.21 | 0.2 | 0.2 | 0.19 | 0.19 | 0.19 | 0.18 | 0.18 | 0.17 | 0.17 | 0.17 | 0.17 | 0.17 | 0.17 | 0.17 | 0.17 | 0.17 | 0.17 | 0.17 | 0.17 | 0.17 | 0.17 | 0.17 | 0.17 | 0.17 | 0.22 | 0.21 | 0.21 | 0.2 | 0.2 | 0.19 | 0.19 | 0.19 | 0.18 | 0.18 | 0.18 | 0.18 | 0.17 | 0.17 | 0.16 | 0.16 | 0.16 | 0.16 | 0.16 | 0.16 | 0.16 | 0.16 | 0.16 | 0.16 | 0.16 | 0.16 | 0.16 | 0.16 | 0.16 | 0.16 | 0.16 | 0.18 | 0.18 | 0.18 | 0.17 | 0.17 | 0.17 | 0.17 | 0.17 | 0.16 | 0.16 | 0.16 | 0.16 | 0.16 | 0.15 | 0.15 | 0.15 | 0.15 | 0.15 | 0.15 | 0.15 | 0.15 | 0.15 | 0.15 | 0.15 | 0.15 | 0.15 | 0.15 | 0.15 | 0.15 | 0.15 | 0.15 | 0.16 | 0.16 | 0.16 | 0.15 | 0.15 | 0.15 | 0.15 | 0.15 | 0.14 | 0.14 | 0.14 | 0.14 | 0.14 | 0.14 | 0.14 | 0.14 | 0.14 | 0.14 | 0.14 | 0.14 | 0.14 | 0.14 | 0.14 | 0.14 | 0.14 | 0.14 | 0.14 | 0.14 | 0.14 | 0.14 | 0.14
20.9 | 0 | Z20,9R0,0 | 0.24 | 20.9 | 0 | Z20,9R0,0 | 0.22 | 20.9 | 0 | Z20,9R0,0 | 0.18 | 20.9 | 0 | Z20,9R0,0 | 0.16 | 20.7 | 0.24 | 0.23 | 0.23 | 0.22 | 0.22 | 0.21 | 0.21 | 0.2 | 0.2 | 0.19 | 0.19 | 0.19 | 0.18 | 0.18 | 0.17 | 0.17 | 0.17 | 0.17 | 0.17 | 0.17 | 0.17 | 0.17 | 0.17 | 0.17 | 0.17 | 0.17 | 0.17 | 0.17 | 0.17 | 0.17 | 0.17 | 0.22 | 0.21 | 0.21 | 0.2 | 0.2 | 0.19 | 0.19 | 0.19 | 0.18 | 0.18 | 0.18 | 0.18 | 0.17 | 0.17 | 0.16 | 0.16 | 0.16 | 0.16 | 0.16 | 0.16 | 0.16 | 0.16 | 0.16 | 0.16 | 0.16 | 0.16 | 0.16 | 0.16 | 0.16 | 0.16 | 0.16 | 0.18 | 0.18 | 0.18 | 0.17 | 0.17 | 0.17 | 0.17 | 0.17 | 0.16 | 0.16 | 0.16 | 0.16 | 0.16 | 0.15 | 0.15 | 0.15 | 0.15 | 0.15 | 0.15 | 0.15 | 0.15 | 0.15 | 0.15 | 0.15 | 0.15 | 0.15 | 0.15 | 0.15 | 0.15 | 0.15 | 0.15 | 0.16 | 0.16 | 0.16 | 0.15 | 0.15 | 0.15 | 0.15 | 0.15 | 0.14 | 0.14 | 0.14 | 0.14 | 0.14 | 0.14 | 0.14 | 0.14 | 0.14 | 0.14 | 0.14 | 0.14 | 0.14 | 0.14 | 0.14 | 0.14 | 0.14 | 0.14 | 0.14 | 0.14 | 0.14 | 0.14 | 0.14
21 | 0 | Z21,0R0,0 | 0.24 | 21 | 0 | Z21,0R0,0 | 0.22 | 21 | 0 | Z21,0R0,0 | 0.18 | 21 | 0 | Z21,0R0,0 | 0.16 | 20.8 | 0.24 | 0.23 | 0.23 | 0.22 | 0.22 | 0.21 | 0.21 | 0.2 | 0.2 | 0.19 | 0.19 | 0.19 | 0.18 | 0.18 | 0.17 | 0.17 | 0.17 | 0.17 | 0.17 | 0.17 | 0.17 | 0.17 | 0.17 | 0.17 | 0.17 | 0.17 | 0.17 | 0.17 | 0.17 | 0.17 | 0.17 | 0.22 | 0.21 | 0.21 | 0.2 | 0.2 | 0.19 | 0.19 | 0.19 | 0.18 | 0.18 | 0.18 | 0.18 | 0.17 | 0.17 | 0.16 | 0.16 | 0.16 | 0.16 | 0.16 | 0.16 | 0.16 | 0.16 | 0.16 | 0.16 | 0.16 | 0.16 | 0.16 | 0.16 | 0.16 | 0.16 | 0.16 | 0.18 | 0.18 | 0.18 | 0.17 | 0.17 | 0.17 | 0.17 | 0.17 | 0.16 | 0.16 | 0.16 | 0.16 | 0.16 | 0.15 | 0.15 | 0.15 | 0.15 | 0.15 | 0.15 | 0.15 | 0.15 | 0.15 | 0.15 | 0.15 | 0.15 | 0.15 | 0.15 | 0.15 | 0.15 | 0.15 | 0.15 | 0.16 | 0.16 | 0.16 | 0.15 | 0.15 | 0.15 | 0.15 | 0.15 | 0.14 | 0.14 | 0.14 | 0.14 | 0.14 | 0.14 | 0.14 | 0.14 | 0.14 | 0.14 | 0.14 | 0.14 | 0.14 | 0.14 | 0.14 | 0.14 | 0.14 | 0.14 | 0.14 | 0.14 | 0.14 | 0.14 | 0.14
21.1 | 0 | Z21,1R0,0 | 0.24 | 21.1 | 0 | Z21,1R0,0 | 0.22 | 21.1 | 0 | Z21,1R0,0 | 0.18 | 21.1 | 0 | Z21,1R0,0 | 0.16 | 20.9 | 0.24 | 0.23 | 0.23 | 0.22 | 0.22 | 0.21 | 0.21 | 0.2 | 0.2 | 0.19 | 0.19 | 0.19 | 0.18 | 0.18 | 0.17 | 0.17 | 0.17 | 0.17 | 0.17 | 0.17 | 0.17 | 0.17 | 0.17 | 0.17 | 0.17 | 0.17 | 0.17 | 0.17 | 0.17 | 0.17 | 0.17 | 0.22 | 0.21 | 0.21 | 0.2 | 0.2 | 0.19 | 0.19 | 0.19 | 0.18 | 0.18 | 0.18 | 0.18 | 0.17 | 0.17 | 0.16 | 0.16 | 0.16 | 0.16 | 0.16 | 0.16 | 0.16 | 0.16 | 0.16 | 0.16 | 0.16 | 0.16 | 0.16 | 0.16 | 0.16 | 0.16 | 0.16 | 0.18 | 0.18 | 0.18 | 0.17 | 0.17 | 0.17 | 0.17 | 0.17 | 0.16 | 0.16 | 0.16 | 0.16 | 0.16 | 0.15 | 0.15 | 0.15 | 0.15 | 0.15 | 0.15 | 0.15 | 0.15 | 0.15 | 0.15 | 0.15 | 0.15 | 0.15 | 0.15 | 0.15 | 0.15 | 0.15 | 0.15 | 0.16 | 0.16 | 0.16 | 0.15 | 0.15 | 0.15 | 0.15 | 0.15 | 0.14 | 0.14 | 0.14 | 0.14 | 0.14 | 0.14 | 0.14 | 0.14 | 0.14 | 0.14 | 0.14 | 0.14 | 0.14 | 0.14 | 0.14 | 0.14 | 0.14 | 0.14 | 0.14 | 0.14 | 0.14 | 0.14 | 0.14
21.2 | 0 | Z21,2R0,0 | 0.24 | 21.2 | 0 | Z21,2R0,0 | 0.22 | 21.2 | 0 | Z21,2R0,0 | 0.18 | 21.2 | 0 | Z21,2R0,0 | 0.16 | 21 | 0.24 | 0.23 | 0.23 | 0.22 | 0.22 | 0.21 | 0.21 | 0.2 | 0.2 | 0.19 | 0.19 | 0.19 | 0.18 | 0.18 | 0.17 | 0.17 | 0.17 | 0.17 | 0.17 | 0.17 | 0.17 | 0.17 | 0.17 | 0.17 | 0.17 | 0.17 | 0.17 | 0.17 | 0.17 | 0.17 | 0.17 | 0.22 | 0.21 | 0.21 | 0.2 | 0.2 | 0.19 | 0.19 | 0.19 | 0.18 | 0.18 | 0.18 | 0.18 | 0.17 | 0.17 | 0.16 | 0.16 | 0.16 | 0.16 | 0.16 | 0.16 | 0.16 | 0.16 | 0.16 | 0.16 | 0.16 | 0.16 | 0.16 | 0.16 | 0.16 | 0.16 | 0.16 | 0.18 | 0.18 | 0.18 | 0.17 | 0.17 | 0.17 | 0.17 | 0.17 | 0.16 | 0.16 | 0.16 | 0.16 | 0.16 | 0.15 | 0.15 | 0.15 | 0.15 | 0.15 | 0.15 | 0.15 | 0.15 | 0.15 | 0.15 | 0.15 | 0.15 | 0.15 | 0.15 | 0.15 | 0.15 | 0.15 | 0.15 | 0.16 | 0.16 | 0.16 | 0.15 | 0.15 | 0.15 | 0.15 | 0.15 | 0.14 | 0.14 | 0.14 | 0.14 | 0.14 | 0.14 | 0.14 | 0.14 | 0.14 | 0.14 | 0.14 | 0.14 | 0.14 | 0.14 | 0.14 | 0.14 | 0.14 | 0.14 | 0.14 | 0.14 | 0.14 | 0.14 | 0.14
21.3 | 0 | Z21,3R0,0 | 0.24 | 21.3 | 0 | Z21,3R0,0 | 0.22 | 21.3 | 0 | Z21,3R0,0 | 0.18 | 21.3 | 0 | Z21,3R0,0 | 0.16 | 21.1 | 0.24 | 0.23 | 0.23 | 0.22 | 0.22 | 0.21 | 0.21 | 0.2 | 0.2 | 0.19 | 0.19 | 0.19 | 0.18 | 0.18 | 0.17 | 0.17 | 0.17 | 0.17 | 0.17 | 0.17 | 0.17 | 0.17 | 0.17 | 0.17 | 0.17 | 0.17 | 0.17 | 0.17 | 0.17 | 0.17 | 0.17 | 0.22 | 0.21 | 0.21 | 0.2 | 0.2 | 0.19 | 0.19 | 0.19 | 0.18 | 0.18 | 0.18 | 0.18 | 0.17 | 0.17 | 0.16 | 0.16 | 0.16 | 0.16 | 0.16 | 0.16 | 0.16 | 0.16 | 0.16 | 0.16 | 0.16 | 0.16 | 0.16 | 0.16 | 0.16 | 0.16 | 0.16 | 0.18 | 0.18 | 0.18 | 0.17 | 0.17 | 0.17 | 0.17 | 0.17 | 0.16 | 0.16 | 0.16 | 0.16 | 0.16 | 0.15 | 0.15 | 0.15 | 0.15 | 0.15 | 0.15 | 0.15 | 0.15 | 0.15 | 0.15 | 0.15 | 0.15 | 0.15 | 0.15 | 0.15 | 0.15 | 0.15 | 0.15 | 0.16 | 0.16 | 0.16 | 0.15 | 0.15 | 0.15 | 0.15 | 0.15 | 0.14 | 0.14 | 0.14 | 0.14 | 0.14 | 0.14 | 0.14 | 0.14 | 0.14 | 0.14 | 0.14 | 0.14 | 0.14 | 0.14 | 0.14 | 0.14 | 0.14 | 0.14 | 0.14 | 0.14 | 0.14 | 0.14 | 0.14
21.4 | 0 | Z21,4R0,0 | 0.24 | 21.4 | 0 | Z21,4R0,0 | 0.22 | 21.4 | 0 | Z21,4R0,0 | 0.18 | 21.4 | 0 | Z21,4R0,0 | 0.16 | 21.2 | 0.24 | 0.23 | 0.23 | 0.22 | 0.22 | 0.21 | 0.21 | 0.2 | 0.2 | 0.19 | 0.19 | 0.19 | 0.18 | 0.18 | 0.17 | 0.17 | 0.17 | 0.17 | 0.17 | 0.17 | 0.17 | 0.17 | 0.17 | 0.17 | 0.17 | 0.17 | 0.17 | 0.17 | 0.17 | 0.17 | 0.17 | 0.22 | 0.21 | 0.21 | 0.2 | 0.2 | 0.19 | 0.19 | 0.19 | 0.18 | 0.18 | 0.18 | 0.18 | 0.17 | 0.17 | 0.16 | 0.16 | 0.16 | 0.16 | 0.16 | 0.16 | 0.16 | 0.16 | 0.16 | 0.16 | 0.16 | 0.16 | 0.16 | 0.16 | 0.16 | 0.16 | 0.16 | 0.18 | 0.18 | 0.18 | 0.17 | 0.17 | 0.17 | 0.17 | 0.17 | 0.16 | 0.16 | 0.16 | 0.16 | 0.16 | 0.15 | 0.15 | 0.15 | 0.15 | 0.15 | 0.15 | 0.15 | 0.15 | 0.15 | 0.15 | 0.15 | 0.15 | 0.15 | 0.15 | 0.15 | 0.15 | 0.15 | 0.15 | 0.16 | 0.16 | 0.16 | 0.15 | 0.15 | 0.15 | 0.15 | 0.15 | 0.14 | 0.14 | 0.14 | 0.14 | 0.14 | 0.14 | 0.14 | 0.14 | 0.14 | 0.14 | 0.14 | 0.14 | 0.14 | 0.14 | 0.14 | 0.14 | 0.14 | 0.14 | 0.14 | 0.14 | 0.14 | 0.14 | 0.14
21.5 | 0 | Z21,5R0,0 | 0.24 | 21.5 | 0 | Z21,5R0,0 | 0.22 | 21.5 | 0 | Z21,5R0,0 | 0.18 | 21.5 | 0 | Z21,5R0,0 | 0.16 | 21.3 | 0.24 | 0.23 | 0.23 | 0.22 | 0.22 | 0.21 | 0.21 | 0.2 | 0.2 | 0.19 | 0.19 | 0.19 | 0.18 | 0.18 | 0.17 | 0.17 | 0.17 | 0.17 | 0.17 | 0.17 | 0.17 | 0.17 | 0.17 | 0.17 | 0.17 | 0.17 | 0.17 | 0.17 | 0.17 | 0.17 | 0.17 | 0.22 | 0.21 | 0.21 | 0.2 | 0.2 | 0.19 | 0.19 | 0.19 | 0.18 | 0.18 | 0.18 | 0.18 | 0.17 | 0.17 | 0.16 | 0.16 | 0.16 | 0.16 | 0.16 | 0.16 | 0.16 | 0.16 | 0.16 | 0.16 | 0.16 | 0.16 | 0.16 | 0.16 | 0.16 | 0.16 | 0.16 | 0.18 | 0.18 | 0.18 | 0.17 | 0.17 | 0.17 | 0.17 | 0.17 | 0.16 | 0.16 | 0.16 | 0.16 | 0.16 | 0.15 | 0.15 | 0.15 | 0.15 | 0.15 | 0.15 | 0.15 | 0.15 | 0.15 | 0.15 | 0.15 | 0.15 | 0.15 | 0.15 | 0.15 | 0.15 | 0.15 | 0.15 | 0.16 | 0.16 | 0.16 | 0.15 | 0.15 | 0.15 | 0.15 | 0.15 | 0.14 | 0.14 | 0.14 | 0.14 | 0.14 | 0.14 | 0.14 | 0.14 | 0.14 | 0.14 | 0.14 | 0.14 | 0.14 | 0.14 | 0.14 | 0.14 | 0.14 | 0.14 | 0.14 | 0.14 | 0.14 | 0.14 | 0.14
21.6 | 0 | Z21,6R0,0 | 0.24 | 21.6 | 0 | Z21,6R0,0 | 0.22 | 21.6 | 0 | Z21,6R0,0 | 0.18 | 21.6 | 0 | Z21,6R0,0 | 0.16 | 21.4 | 0.24 | 0.23 | 0.23 | 0.22 | 0.22 | 0.21 | 0.21 | 0.2 | 0.2 | 0.19 | 0.19 | 0.19 | 0.18 | 0.18 | 0.17 | 0.17 | 0.17 | 0.17 | 0.17 | 0.17 | 0.17 | 0.17 | 0.17 | 0.17 | 0.17 | 0.17 | 0.17 | 0.17 | 0.17 | 0.17 | 0.17 | 0.22 | 0.21 | 0.21 | 0.2 | 0.2 | 0.19 | 0.19 | 0.19 | 0.18 | 0.18 | 0.18 | 0.18 | 0.17 | 0.17 | 0.16 | 0.16 | 0.16 | 0.16 | 0.16 | 0.16 | 0.16 | 0.16 | 0.16 | 0.16 | 0.16 | 0.16 | 0.16 | 0.16 | 0.16 | 0.16 | 0.16 | 0.18 | 0.18 | 0.18 | 0.17 | 0.17 | 0.17 | 0.17 | 0.17 | 0.16 | 0.16 | 0.16 | 0.16 | 0.16 | 0.15 | 0.15 | 0.15 | 0.15 | 0.15 | 0.15 | 0.15 | 0.15 | 0.15 | 0.15 | 0.15 | 0.15 | 0.15 | 0.15 | 0.15 | 0.15 | 0.15 | 0.15 | 0.16 | 0.16 | 0.16 | 0.15 | 0.15 | 0.15 | 0.15 | 0.15 | 0.14 | 0.14 | 0.14 | 0.14 | 0.14 | 0.14 | 0.14 | 0.14 | 0.14 | 0.14 | 0.14 | 0.14 | 0.14 | 0.14 | 0.14 | 0.14 | 0.14 | 0.14 | 0.14 | 0.14 | 0.14 | 0.14 | 0.14
21.7 | 0 | Z21,7R0,0 | 0.24 | 21.7 | 0 | Z21,7R0,0 | 0.22 | 21.7 | 0 | Z21,7R0,0 | 0.18 | 21.7 | 0 | Z21,7R0,0 | 0.16 | 21.5 | 0.24 | 0.23 | 0.23 | 0.22 | 0.22 | 0.21 | 0.21 | 0.2 | 0.2 | 0.19 | 0.19 | 0.19 | 0.18 | 0.18 | 0.17 | 0.17 | 0.17 | 0.17 | 0.17 | 0.17 | 0.17 | 0.17 | 0.17 | 0.17 | 0.17 | 0.17 | 0.17 | 0.17 | 0.17 | 0.17 | 0.17 | 0.22 | 0.21 | 0.21 | 0.2 | 0.2 | 0.19 | 0.19 | 0.19 | 0.18 | 0.18 | 0.18 | 0.18 | 0.17 | 0.17 | 0.16 | 0.16 | 0.16 | 0.16 | 0.16 | 0.16 | 0.16 | 0.16 | 0.16 | 0.16 | 0.16 | 0.16 | 0.16 | 0.16 | 0.16 | 0.16 | 0.16 | 0.18 | 0.18 | 0.18 | 0.17 | 0.17 | 0.17 | 0.17 | 0.17 | 0.16 | 0.16 | 0.16 | 0.16 | 0.16 | 0.15 | 0.15 | 0.15 | 0.15 | 0.15 | 0.15 | 0.15 | 0.15 | 0.15 | 0.15 | 0.15 | 0.15 | 0.15 | 0.15 | 0.15 | 0.15 | 0.15 | 0.15 | 0.16 | 0.16 | 0.16 | 0.15 | 0.15 | 0.15 | 0.15 | 0.15 | 0.14 | 0.14 | 0.14 | 0.14 | 0.14 | 0.14 | 0.14 | 0.14 | 0.14 | 0.14 | 0.14 | 0.14 | 0.14 | 0.14 | 0.14 | 0.14 | 0.14 | 0.14 | 0.14 | 0.14 | 0.14 | 0.14 | 0.14
21.8 | 0 | Z21,8R0,0 | 0.24 | 21.8 | 0 | Z21,8R0,0 | 0.22 | 21.8 | 0 | Z21,8R0,0 | 0.18 | 21.8 | 0 | Z21,8R0,0 | 0.16 | 21.6 | 0.24 | 0.23 | 0.23 | 0.22 | 0.22 | 0.21 | 0.21 | 0.2 | 0.2 | 0.19 | 0.19 | 0.19 | 0.18 | 0.18 | 0.17 | 0.17 | 0.17 | 0.17 | 0.17 | 0.17 | 0.17 | 0.17 | 0.17 | 0.17 | 0.17 | 0.17 | 0.17 | 0.17 | 0.17 | 0.17 | 0.17 | 0.22 | 0.21 | 0.21 | 0.2 | 0.2 | 0.19 | 0.19 | 0.19 | 0.18 | 0.18 | 0.18 | 0.18 | 0.17 | 0.17 | 0.16 | 0.16 | 0.16 | 0.16 | 0.16 | 0.16 | 0.16 | 0.16 | 0.16 | 0.16 | 0.16 | 0.16 | 0.16 | 0.16 | 0.16 | 0.16 | 0.16 | 0.18 | 0.18 | 0.18 | 0.17 | 0.17 | 0.17 | 0.17 | 0.17 | 0.16 | 0.16 | 0.16 | 0.16 | 0.16 | 0.15 | 0.15 | 0.15 | 0.15 | 0.15 | 0.15 | 0.15 | 0.15 | 0.15 | 0.15 | 0.15 | 0.15 | 0.15 | 0.15 | 0.15 | 0.15 | 0.15 | 0.15 | 0.16 | 0.16 | 0.16 | 0.15 | 0.15 | 0.15 | 0.15 | 0.15 | 0.14 | 0.14 | 0.14 | 0.14 | 0.14 | 0.14 | 0.14 | 0.14 | 0.14 | 0.14 | 0.14 | 0.14 | 0.14 | 0.14 | 0.14 | 0.14 | 0.14 | 0.14 | 0.14 | 0.14 | 0.14 | 0.14 | 0.14
21.9 | 0 | Z21,9R0,0 | 0.24 | 21.9 | 0 | Z21,9R0,0 | 0.22 | 21.9 | 0 | Z21,9R0,0 | 0.18 | 21.9 | 0 | Z21,9R0,0 | 0.16 | 21.7 | 0.24 | 0.23 | 0.23 | 0.22 | 0.22 | 0.21 | 0.21 | 0.2 | 0.2 | 0.19 | 0.19 | 0.19 | 0.18 | 0.18 | 0.17 | 0.17 | 0.17 | 0.17 | 0.17 | 0.17 | 0.17 | 0.17 | 0.17 | 0.17 | 0.17 | 0.17 | 0.17 | 0.17 | 0.17 | 0.17 | 0.17 | 0.22 | 0.21 | 0.21 | 0.2 | 0.2 | 0.19 | 0.19 | 0.19 | 0.18 | 0.18 | 0.18 | 0.18 | 0.17 | 0.17 | 0.16 | 0.16 | 0.16 | 0.16 | 0.16 | 0.16 | 0.16 | 0.16 | 0.16 | 0.16 | 0.16 | 0.16 | 0.16 | 0.16 | 0.16 | 0.16 | 0.16 | 0.18 | 0.18 | 0.18 | 0.17 | 0.17 | 0.17 | 0.17 | 0.17 | 0.16 | 0.16 | 0.16 | 0.16 | 0.16 | 0.15 | 0.15 | 0.15 | 0.15 | 0.15 | 0.15 | 0.15 | 0.15 | 0.15 | 0.15 | 0.15 | 0.15 | 0.15 | 0.15 | 0.15 | 0.15 | 0.15 | 0.15 | 0.16 | 0.16 | 0.16 | 0.15 | 0.15 | 0.15 | 0.15 | 0.15 | 0.14 | 0.14 | 0.14 | 0.14 | 0.14 | 0.14 | 0.14 | 0.14 | 0.14 | 0.14 | 0.14 | 0.14 | 0.14 | 0.14 | 0.14 | 0.14 | 0.14 | 0.14 | 0.14 | 0.14 | 0.14 | 0.14 | 0.14
22 | 0 | Z22,0R0,0 | 0.24 | 22 | 0 | Z22,0R0,0 | 0.22 | 22 | 0 | Z22,0R0,0 | 0.18 | 22 | 0 | Z22,0R0,0 | 0.16 | 21.8 | 0.24 | 0.23 | 0.23 | 0.22 | 0.22 | 0.21 | 0.21 | 0.2 | 0.2 | 0.19 | 0.19 | 0.19 | 0.18 | 0.18 | 0.17 | 0.17 | 0.17 | 0.17 | 0.17 | 0.17 | 0.17 | 0.17 | 0.17 | 0.17 | 0.17 | 0.17 | 0.17 | 0.17 | 0.17 | 0.17 | 0.17 | 0.22 | 0.21 | 0.21 | 0.2 | 0.2 | 0.19 | 0.19 | 0.19 | 0.18 | 0.18 | 0.18 | 0.18 | 0.17 | 0.17 | 0.16 | 0.16 | 0.16 | 0.16 | 0.16 | 0.16 | 0.16 | 0.16 | 0.16 | 0.16 | 0.16 | 0.16 | 0.16 | 0.16 | 0.16 | 0.16 | 0.16 | 0.18 | 0.18 | 0.18 | 0.17 | 0.17 | 0.17 | 0.17 | 0.17 | 0.16 | 0.16 | 0.16 | 0.16 | 0.16 | 0.15 | 0.15 | 0.15 | 0.15 | 0.15 | 0.15 | 0.15 | 0.15 | 0.15 | 0.15 | 0.15 | 0.15 | 0.15 | 0.15 | 0.15 | 0.15 | 0.15 | 0.15 | 0.16 | 0.16 | 0.16 | 0.15 | 0.15 | 0.15 | 0.15 | 0.15 | 0.14 | 0.14 | 0.14 | 0.14 | 0.14 | 0.14 | 0.14 | 0.14 | 0.14 | 0.14 | 0.14 | 0.14 | 0.14 | 0.14 | 0.14 | 0.14 | 0.14 | 0.14 | 0.14 | 0.14 | 0.14 | 0.14 | 0.14
22.1 | 0 | Z22,1R0,0 | 0.24 | 22.1 | 0 | Z22,1R0,0 | 0.22 | 22.1 | 0 | Z22,1R0,0 | 0.18 | 22.1 | 0 | Z22,1R0,0 | 0.16 | 21.9 | 0.24 | 0.23 | 0.23 | 0.22 | 0.22 | 0.21 | 0.21 | 0.2 | 0.2 | 0.19 | 0.19 | 0.19 | 0.18 | 0.18 | 0.17 | 0.17 | 0.17 | 0.17 | 0.17 | 0.17 | 0.17 | 0.17 | 0.17 | 0.17 | 0.17 | 0.17 | 0.17 | 0.17 | 0.17 | 0.17 | 0.17 | 0.22 | 0.21 | 0.21 | 0.2 | 0.2 | 0.19 | 0.19 | 0.19 | 0.18 | 0.18 | 0.18 | 0.18 | 0.17 | 0.17 | 0.16 | 0.16 | 0.16 | 0.16 | 0.16 | 0.16 | 0.16 | 0.16 | 0.16 | 0.16 | 0.16 | 0.16 | 0.16 | 0.16 | 0.16 | 0.16 | 0.16 | 0.18 | 0.18 | 0.18 | 0.17 | 0.17 | 0.17 | 0.17 | 0.17 | 0.16 | 0.16 | 0.16 | 0.16 | 0.16 | 0.15 | 0.15 | 0.15 | 0.15 | 0.15 | 0.15 | 0.15 | 0.15 | 0.15 | 0.15 | 0.15 | 0.15 | 0.15 | 0.15 | 0.15 | 0.15 | 0.15 | 0.15 | 0.16 | 0.16 | 0.16 | 0.15 | 0.15 | 0.15 | 0.15 | 0.15 | 0.14 | 0.14 | 0.14 | 0.14 | 0.14 | 0.14 | 0.14 | 0.14 | 0.14 | 0.14 | 0.14 | 0.14 | 0.14 | 0.14 | 0.14 | 0.14 | 0.14 | 0.14 | 0.14 | 0.14 | 0.14 | 0.14 | 0.14
22.2 | 0 | Z22,2R0,0 | 0.24 | 22.2 | 0 | Z22,2R0,0 | 0.22 | 22.2 | 0 | Z22,2R0,0 | 0.18 | 22.2 | 0 | Z22,2R0,0 | 0.16 | 22 | 0.24 | 0.23 | 0.23 | 0.22 | 0.22 | 0.21 | 0.21 | 0.2 | 0.2 | 0.19 | 0.19 | 0.19 | 0.18 | 0.18 | 0.17 | 0.17 | 0.17 | 0.17 | 0.17 | 0.17 | 0.17 | 0.17 | 0.17 | 0.17 | 0.17 | 0.17 | 0.17 | 0.17 | 0.17 | 0.17 | 0.17 | 0.22 | 0.21 | 0.21 | 0.2 | 0.2 | 0.19 | 0.19 | 0.19 | 0.18 | 0.18 | 0.18 | 0.18 | 0.17 | 0.17 | 0.16 | 0.16 | 0.16 | 0.16 | 0.16 | 0.16 | 0.16 | 0.16 | 0.16 | 0.16 | 0.16 | 0.16 | 0.16 | 0.16 | 0.16 | 0.16 | 0.16 | 0.18 | 0.18 | 0.18 | 0.17 | 0.17 | 0.17 | 0.17 | 0.17 | 0.16 | 0.16 | 0.16 | 0.16 | 0.16 | 0.15 | 0.15 | 0.15 | 0.15 | 0.15 | 0.15 | 0.15 | 0.15 | 0.15 | 0.15 | 0.15 | 0.15 | 0.15 | 0.15 | 0.15 | 0.15 | 0.15 | 0.15 | 0.16 | 0.16 | 0.16 | 0.15 | 0.15 | 0.15 | 0.15 | 0.15 | 0.14 | 0.14 | 0.14 | 0.14 | 0.14 | 0.14 | 0.14 | 0.14 | 0.14 | 0.14 | 0.14 | 0.14 | 0.14 | 0.14 | 0.14 | 0.14 | 0.14 | 0.14 | 0.14 | 0.14 | 0.14 | 0.14 | 0.14
22.3 | 0 | Z22,3R0,0 | 0.24 | 22.3 | 0 | Z22,3R0,0 | 0.22 | 22.3 | 0 | Z22,3R0,0 | 0.18 | 22.3 | 0 | Z22,3R0,0 | 0.16 | 22.1 | 0.24 | 0.23 | 0.23 | 0.22 | 0.22 | 0.21 | 0.21 | 0.2 | 0.2 | 0.19 | 0.19 | 0.19 | 0.18 | 0.18 | 0.17 | 0.17 | 0.17 | 0.17 | 0.17 | 0.17 | 0.17 | 0.17 | 0.17 | 0.17 | 0.17 | 0.17 | 0.17 | 0.17 | 0.17 | 0.17 | 0.17 | 0.22 | 0.21 | 0.21 | 0.2 | 0.2 | 0.19 | 0.19 | 0.19 | 0.18 | 0.18 | 0.18 | 0.18 | 0.17 | 0.17 | 0.16 | 0.16 | 0.16 | 0.16 | 0.16 | 0.16 | 0.16 | 0.16 | 0.16 | 0.16 | 0.16 | 0.16 | 0.16 | 0.16 | 0.16 | 0.16 | 0.16 | 0.18 | 0.18 | 0.18 | 0.17 | 0.17 | 0.17 | 0.17 | 0.17 | 0.16 | 0.16 | 0.16 | 0.16 | 0.16 | 0.15 | 0.15 | 0.15 | 0.15 | 0.15 | 0.15 | 0.15 | 0.15 | 0.15 | 0.15 | 0.15 | 0.15 | 0.15 | 0.15 | 0.15 | 0.15 | 0.15 | 0.15 | 0.16 | 0.16 | 0.16 | 0.15 | 0.15 | 0.15 | 0.15 | 0.15 | 0.14 | 0.14 | 0.14 | 0.14 | 0.14 | 0.14 | 0.14 | 0.14 | 0.14 | 0.14 | 0.14 | 0.14 | 0.14 | 0.14 | 0.14 | 0.14 | 0.14 | 0.14 | 0.14 | 0.14 | 0.14 | 0.14 | 0.14
22.4 | 0 | Z22,4R0,0 | 0.24 | 22.4 | 0 | Z22,4R0,0 | 0.22 | 22.4 | 0 | Z22,4R0,0 | 0.18 | 22.4 | 0 | Z22,4R0,0 | 0.16 | 22.2 | 0.24 | 0.23 | 0.23 | 0.22 | 0.22 | 0.21 | 0.21 | 0.2 | 0.2 | 0.19 | 0.19 | 0.19 | 0.18 | 0.18 | 0.17 | 0.17 | 0.17 | 0.17 | 0.17 | 0.17 | 0.17 | 0.17 | 0.17 | 0.17 | 0.17 | 0.17 | 0.17 | 0.17 | 0.17 | 0.17 | 0.17 | 0.22 | 0.21 | 0.21 | 0.2 | 0.2 | 0.19 | 0.19 | 0.19 | 0.18 | 0.18 | 0.18 | 0.18 | 0.17 | 0.17 | 0.16 | 0.16 | 0.16 | 0.16 | 0.16 | 0.16 | 0.16 | 0.16 | 0.16 | 0.16 | 0.16 | 0.16 | 0.16 | 0.16 | 0.16 | 0.16 | 0.16 | 0.18 | 0.18 | 0.18 | 0.17 | 0.17 | 0.17 | 0.17 | 0.17 | 0.16 | 0.16 | 0.16 | 0.16 | 0.16 | 0.15 | 0.15 | 0.15 | 0.15 | 0.15 | 0.15 | 0.15 | 0.15 | 0.15 | 0.15 | 0.15 | 0.15 | 0.15 | 0.15 | 0.15 | 0.15 | 0.15 | 0.15 | 0.16 | 0.16 | 0.16 | 0.15 | 0.15 | 0.15 | 0.15 | 0.15 | 0.14 | 0.14 | 0.14 | 0.14 | 0.14 | 0.14 | 0.14 | 0.14 | 0.14 | 0.14 | 0.14 | 0.14 | 0.14 | 0.14 | 0.14 | 0.14 | 0.14 | 0.14 | 0.14 | 0.14 | 0.14 | 0.14 | 0.14
22.5 | 0 | Z22,5R0,0 | 0.24 | 22.5 | 0 | Z22,5R0,0 | 0.22 | 22.5 | 0 | Z22,5R0,0 | 0.18 | 22.5 | 0 | Z22,5R0,0 | 0.16 | 22.3 | 0.24 | 0.23 | 0.23 | 0.22 | 0.22 | 0.21 | 0.21 | 0.2 | 0.2 | 0.19 | 0.19 | 0.19 | 0.18 | 0.18 | 0.17 | 0.17 | 0.17 | 0.17 | 0.17 | 0.17 | 0.17 | 0.17 | 0.17 | 0.17 | 0.17 | 0.17 | 0.17 | 0.17 | 0.17 | 0.17 | 0.17 | 0.22 | 0.21 | 0.21 | 0.2 | 0.2 | 0.19 | 0.19 | 0.19 | 0.18 | 0.18 | 0.18 | 0.18 | 0.17 | 0.17 | 0.16 | 0.16 | 0.16 | 0.16 | 0.16 | 0.16 | 0.16 | 0.16 | 0.16 | 0.16 | 0.16 | 0.16 | 0.16 | 0.16 | 0.16 | 0.16 | 0.16 | 0.18 | 0.18 | 0.18 | 0.17 | 0.17 | 0.17 | 0.17 | 0.17 | 0.16 | 0.16 | 0.16 | 0.16 | 0.16 | 0.15 | 0.15 | 0.15 | 0.15 | 0.15 | 0.15 | 0.15 | 0.15 | 0.15 | 0.15 | 0.15 | 0.15 | 0.15 | 0.15 | 0.15 | 0.15 | 0.15 | 0.15 | 0.16 | 0.16 | 0.16 | 0.15 | 0.15 | 0.15 | 0.15 | 0.15 | 0.14 | 0.14 | 0.14 | 0.14 | 0.14 | 0.14 | 0.14 | 0.14 | 0.14 | 0.14 | 0.14 | 0.14 | 0.14 | 0.14 | 0.14 | 0.14 | 0.14 | 0.14 | 0.14 | 0.14 | 0.14 | 0.14 | 0.14
22.6 | 0 | Z22,6R0,0 | 0.24 | 22.6 | 0 | Z22,6R0,0 | 0.22 | 22.6 | 0 | Z22,6R0,0 | 0.18 | 22.6 | 0 | Z22,6R0,0 | 0.16 | 22.4 | 0.24 | 0.23 | 0.23 | 0.22 | 0.22 | 0.21 | 0.21 | 0.2 | 0.2 | 0.19 | 0.19 | 0.19 | 0.18 | 0.18 | 0.17 | 0.17 | 0.17 | 0.17 | 0.17 | 0.17 | 0.17 | 0.17 | 0.17 | 0.17 | 0.17 | 0.17 | 0.17 | 0.17 | 0.17 | 0.17 | 0.17 | 0.22 | 0.21 | 0.21 | 0.2 | 0.2 | 0.19 | 0.19 | 0.19 | 0.18 | 0.18 | 0.18 | 0.18 | 0.17 | 0.17 | 0.16 | 0.16 | 0.16 | 0.16 | 0.16 | 0.16 | 0.16 | 0.16 | 0.16 | 0.16 | 0.16 | 0.16 | 0.16 | 0.16 | 0.16 | 0.16 | 0.16 | 0.18 | 0.18 | 0.18 | 0.17 | 0.17 | 0.17 | 0.17 | 0.17 | 0.16 | 0.16 | 0.16 | 0.16 | 0.16 | 0.15 | 0.15 | 0.15 | 0.15 | 0.15 | 0.15 | 0.15 | 0.15 | 0.15 | 0.15 | 0.15 | 0.15 | 0.15 | 0.15 | 0.15 | 0.15 | 0.15 | 0.15 | 0.16 | 0.16 | 0.16 | 0.15 | 0.15 | 0.15 | 0.15 | 0.15 | 0.14 | 0.14 | 0.14 | 0.14 | 0.14 | 0.14 | 0.14 | 0.14 | 0.14 | 0.14 | 0.14 | 0.14 | 0.14 | 0.14 | 0.14 | 0.14 | 0.14 | 0.14 | 0.14 | 0.14 | 0.14 | 0.14 | 0.14
22.7 | 0 | Z22,7R0,0 | 0.24 | 22.7 | 0 | Z22,7R0,0 | 0.22 | 22.7 | 0 | Z22,7R0,0 | 0.18 | 22.7 | 0 | Z22,7R0,0 | 0.16 | 22.5 | 0.24 | 0.23 | 0.23 | 0.22 | 0.22 | 0.21 | 0.21 | 0.2 | 0.2 | 0.19 | 0.19 | 0.19 | 0.18 | 0.18 | 0.17 | 0.17 | 0.17 | 0.17 | 0.17 | 0.17 | 0.17 | 0.17 | 0.17 | 0.17 | 0.17 | 0.17 | 0.17 | 0.17 | 0.17 | 0.17 | 0.17 | 0.22 | 0.21 | 0.21 | 0.2 | 0.2 | 0.19 | 0.19 | 0.19 | 0.18 | 0.18 | 0.18 | 0.18 | 0.17 | 0.17 | 0.16 | 0.16 | 0.16 | 0.16 | 0.16 | 0.16 | 0.16 | 0.16 | 0.16 | 0.16 | 0.16 | 0.16 | 0.16 | 0.16 | 0.16 | 0.16 | 0.16 | 0.18 | 0.18 | 0.18 | 0.17 | 0.17 | 0.17 | 0.17 | 0.17 | 0.16 | 0.16 | 0.16 | 0.16 | 0.16 | 0.15 | 0.15 | 0.15 | 0.15 | 0.15 | 0.15 | 0.15 | 0.15 | 0.15 | 0.15 | 0.15 | 0.15 | 0.15 | 0.15 | 0.15 | 0.15 | 0.15 | 0.15 | 0.16 | 0.16 | 0.16 | 0.15 | 0.15 | 0.15 | 0.15 | 0.15 | 0.14 | 0.14 | 0.14 | 0.14 | 0.14 | 0.14 | 0.14 | 0.14 | 0.14 | 0.14 | 0.14 | 0.14 | 0.14 | 0.14 | 0.14 | 0.14 | 0.14 | 0.14 | 0.14 | 0.14 | 0.14 | 0.14 | 0.14
22.8 | 0 | Z22,8R0,0 | 0.24 | 22.8 | 0 | Z22,8R0,0 | 0.22 | 22.8 | 0 | Z22,8R0,0 | 0.18 | 22.8 | 0 | Z22,8R0,0 | 0.16 | 22.6 | 0.24 | 0.23 | 0.23 | 0.22 | 0.22 | 0.21 | 0.21 | 0.2 | 0.2 | 0.19 | 0.19 | 0.19 | 0.18 | 0.18 | 0.17 | 0.17 | 0.17 | 0.17 | 0.17 | 0.17 | 0.17 | 0.17 | 0.17 | 0.17 | 0.17 | 0.17 | 0.17 | 0.17 | 0.17 | 0.17 | 0.17 | 0.22 | 0.21 | 0.21 | 0.2 | 0.2 | 0.19 | 0.19 | 0.19 | 0.18 | 0.18 | 0.18 | 0.18 | 0.17 | 0.17 | 0.16 | 0.16 | 0.16 | 0.16 | 0.16 | 0.16 | 0.16 | 0.16 | 0.16 | 0.16 | 0.16 | 0.16 | 0.16 | 0.16 | 0.16 | 0.16 | 0.16 | 0.18 | 0.18 | 0.18 | 0.17 | 0.17 | 0.17 | 0.17 | 0.17 | 0.16 | 0.16 | 0.16 | 0.16 | 0.16 | 0.15 | 0.15 | 0.15 | 0.15 | 0.15 | 0.15 | 0.15 | 0.15 | 0.15 | 0.15 | 0.15 | 0.15 | 0.15 | 0.15 | 0.15 | 0.15 | 0.15 | 0.15 | 0.16 | 0.16 | 0.16 | 0.15 | 0.15 | 0.15 | 0.15 | 0.15 | 0.14 | 0.14 | 0.14 | 0.14 | 0.14 | 0.14 | 0.14 | 0.14 | 0.14 | 0.14 | 0.14 | 0.14 | 0.14 | 0.14 | 0.14 | 0.14 | 0.14 | 0.14 | 0.14 | 0.14 | 0.14 | 0.14 | 0.14
22.9 | 0 | Z22,9R0,0 | 0.24 | 22.9 | 0 | Z22,9R0,0 | 0.22 | 22.9 | 0 | Z22,9R0,0 | 0.18 | 22.9 | 0 | Z22,9R0,0 | 0.16 | 22.7 | 0.24 | 0.23 | 0.23 | 0.22 | 0.22 | 0.21 | 0.21 | 0.2 | 0.2 | 0.19 | 0.19 | 0.19 | 0.18 | 0.18 | 0.17 | 0.17 | 0.17 | 0.17 | 0.17 | 0.17 | 0.17 | 0.17 | 0.17 | 0.17 | 0.17 | 0.17 | 0.17 | 0.17 | 0.17 | 0.17 | 0.17 | 0.22 | 0.21 | 0.21 | 0.2 | 0.2 | 0.19 | 0.19 | 0.19 | 0.18 | 0.18 | 0.18 | 0.18 | 0.17 | 0.17 | 0.16 | 0.16 | 0.16 | 0.16 | 0.16 | 0.16 | 0.16 | 0.16 | 0.16 | 0.16 | 0.16 | 0.16 | 0.16 | 0.16 | 0.16 | 0.16 | 0.16 | 0.18 | 0.18 | 0.18 | 0.17 | 0.17 | 0.17 | 0.17 | 0.17 | 0.16 | 0.16 | 0.16 | 0.16 | 0.16 | 0.15 | 0.15 | 0.15 | 0.15 | 0.15 | 0.15 | 0.15 | 0.15 | 0.15 | 0.15 | 0.15 | 0.15 | 0.15 | 0.15 | 0.15 | 0.15 | 0.15 | 0.15 | 0.16 | 0.16 | 0.16 | 0.15 | 0.15 | 0.15 | 0.15 | 0.15 | 0.14 | 0.14 | 0.14 | 0.14 | 0.14 | 0.14 | 0.14 | 0.14 | 0.14 | 0.14 | 0.14 | 0.14 | 0.14 | 0.14 | 0.14 | 0.14 | 0.14 | 0.14 | 0.14 | 0.14 | 0.14 | 0.14 | 0.14
23 | 0 | Z23,0R0,0 | 0.24 | 23 | 0 | Z23,0R0,0 | 0.22 | 23 | 0 | Z23,0R0,0 | 0.18 | 23 | 0 | Z23,0R0,0 | 0.16 | 22.8 | 0.24 | 0.23 | 0.23 | 0.22 | 0.22 | 0.21 | 0.21 | 0.2 | 0.2 | 0.19 | 0.19 | 0.19 | 0.18 | 0.18 | 0.17 | 0.17 | 0.17 | 0.17 | 0.17 | 0.17 | 0.17 | 0.17 | 0.17 | 0.17 | 0.17 | 0.17 | 0.17 | 0.17 | 0.17 | 0.17 | 0.17 | 0.22 | 0.21 | 0.21 | 0.2 | 0.2 | 0.19 | 0.19 | 0.19 | 0.18 | 0.18 | 0.18 | 0.18 | 0.17 | 0.17 | 0.16 | 0.16 | 0.16 | 0.16 | 0.16 | 0.16 | 0.16 | 0.16 | 0.16 | 0.16 | 0.16 | 0.16 | 0.16 | 0.16 | 0.16 | 0.16 | 0.16 | 0.18 | 0.18 | 0.18 | 0.17 | 0.17 | 0.17 | 0.17 | 0.17 | 0.16 | 0.16 | 0.16 | 0.16 | 0.16 | 0.15 | 0.15 | 0.15 | 0.15 | 0.15 | 0.15 | 0.15 | 0.15 | 0.15 | 0.15 | 0.15 | 0.15 | 0.15 | 0.15 | 0.15 | 0.15 | 0.15 | 0.15 | 0.16 | 0.16 | 0.16 | 0.15 | 0.15 | 0.15 | 0.15 | 0.15 | 0.14 | 0.14 | 0.14 | 0.14 | 0.14 | 0.14 | 0.14 | 0.14 | 0.14 | 0.14 | 0.14 | 0.14 | 0.14 | 0.14 | 0.14 | 0.14 | 0.14 | 0.14 | 0.14 | 0.14 | 0.14 | 0.14 | 0.14
23.1 | 0 | Z23,1R0,0 | 0.24 | 23.1 | 0 | Z23,1R0,0 | 0.22 | 23.1 | 0 | Z23,1R0,0 | 0.18 | 23.1 | 0 | Z23,1R0,0 | 0.16 | 22.9 | 0.24 | 0.23 | 0.23 | 0.22 | 0.22 | 0.21 | 0.21 | 0.2 | 0.2 | 0.19 | 0.19 | 0.19 | 0.18 | 0.18 | 0.17 | 0.17 | 0.17 | 0.17 | 0.17 | 0.17 | 0.17 | 0.17 | 0.17 | 0.17 | 0.17 | 0.17 | 0.17 | 0.17 | 0.17 | 0.17 | 0.17 | 0.22 | 0.21 | 0.21 | 0.2 | 0.2 | 0.19 | 0.19 | 0.19 | 0.18 | 0.18 | 0.18 | 0.18 | 0.17 | 0.17 | 0.16 | 0.16 | 0.16 | 0.16 | 0.16 | 0.16 | 0.16 | 0.16 | 0.16 | 0.16 | 0.16 | 0.16 | 0.16 | 0.16 | 0.16 | 0.16 | 0.16 | 0.18 | 0.18 | 0.18 | 0.17 | 0.17 | 0.17 | 0.17 | 0.17 | 0.16 | 0.16 | 0.16 | 0.16 | 0.16 | 0.15 | 0.15 | 0.15 | 0.15 | 0.15 | 0.15 | 0.15 | 0.15 | 0.15 | 0.15 | 0.15 | 0.15 | 0.15 | 0.15 | 0.15 | 0.15 | 0.15 | 0.15 | 0.16 | 0.16 | 0.16 | 0.15 | 0.15 | 0.15 | 0.15 | 0.15 | 0.14 | 0.14 | 0.14 | 0.14 | 0.14 | 0.14 | 0.14 | 0.14 | 0.14 | 0.14 | 0.14 | 0.14 | 0.14 | 0.14 | 0.14 | 0.14 | 0.14 | 0.14 | 0.14 | 0.14 | 0.14 | 0.14 | 0.14
23.2 | 0 | Z23,2R0,0 | 0.24 | 23.2 | 0 | Z23,2R0,0 | 0.22 | 23.2 | 0 | Z23,2R0,0 | 0.18 | 23.2 | 0 | Z23,2R0,0 | 0.16 | 23 | 0.24 | 0.23 | 0.23 | 0.22 | 0.22 | 0.21 | 0.21 | 0.2 | 0.2 | 0.19 | 0.19 | 0.19 | 0.18 | 0.18 | 0.17 | 0.17 | 0.17 | 0.17 | 0.17 | 0.17 | 0.17 | 0.17 | 0.17 | 0.17 | 0.17 | 0.17 | 0.17 | 0.17 | 0.17 | 0.17 | 0.17 | 0.22 | 0.21 | 0.21 | 0.2 | 0.2 | 0.19 | 0.19 | 0.19 | 0.18 | 0.18 | 0.18 | 0.18 | 0.17 | 0.17 | 0.16 | 0.16 | 0.16 | 0.16 | 0.16 | 0.16 | 0.16 | 0.16 | 0.16 | 0.16 | 0.16 | 0.16 | 0.16 | 0.16 | 0.16 | 0.16 | 0.16 | 0.18 | 0.18 | 0.18 | 0.17 | 0.17 | 0.17 | 0.17 | 0.17 | 0.16 | 0.16 | 0.16 | 0.16 | 0.16 | 0.15 | 0.15 | 0.15 | 0.15 | 0.15 | 0.15 | 0.15 | 0.15 | 0.15 | 0.15 | 0.15 | 0.15 | 0.15 | 0.15 | 0.15 | 0.15 | 0.15 | 0.15 | 0.16 | 0.16 | 0.16 | 0.15 | 0.15 | 0.15 | 0.15 | 0.15 | 0.14 | 0.14 | 0.14 | 0.14 | 0.14 | 0.14 | 0.14 | 0.14 | 0.14 | 0.14 | 0.14 | 0.14 | 0.14 | 0.14 | 0.14 | 0.14 | 0.14 | 0.14 | 0.14 | 0.14 | 0.14 | 0.14 | 0.14
23.3 | 0 | Z23,3R0,0 | 0.24 | 23.3 | 0 | Z23,3R0,0 | 0.22 | 23.3 | 0 | Z23,3R0,0 | 0.18 | 23.3 | 0 | Z23,3R0,0 | 0.16 | 23.1 | 0.24 | 0.23 | 0.23 | 0.22 | 0.22 | 0.21 | 0.21 | 0.2 | 0.2 | 0.19 | 0.19 | 0.19 | 0.18 | 0.18 | 0.17 | 0.17 | 0.17 | 0.17 | 0.17 | 0.17 | 0.17 | 0.17 | 0.17 | 0.17 | 0.17 | 0.17 | 0.17 | 0.17 | 0.17 | 0.17 | 0.17 | 0.22 | 0.21 | 0.21 | 0.2 | 0.2 | 0.19 | 0.19 | 0.19 | 0.18 | 0.18 | 0.18 | 0.18 | 0.17 | 0.17 | 0.16 | 0.16 | 0.16 | 0.16 | 0.16 | 0.16 | 0.16 | 0.16 | 0.16 | 0.16 | 0.16 | 0.16 | 0.16 | 0.16 | 0.16 | 0.16 | 0.16 | 0.18 | 0.18 | 0.18 | 0.17 | 0.17 | 0.17 | 0.17 | 0.17 | 0.16 | 0.16 | 0.16 | 0.16 | 0.16 | 0.15 | 0.15 | 0.15 | 0.15 | 0.15 | 0.15 | 0.15 | 0.15 | 0.15 | 0.15 | 0.15 | 0.15 | 0.15 | 0.15 | 0.15 | 0.15 | 0.15 | 0.15 | 0.16 | 0.16 | 0.16 | 0.15 | 0.15 | 0.15 | 0.15 | 0.15 | 0.14 | 0.14 | 0.14 | 0.14 | 0.14 | 0.14 | 0.14 | 0.14 | 0.14 | 0.14 | 0.14 | 0.14 | 0.14 | 0.14 | 0.14 | 0.14 | 0.14 | 0.14 | 0.14 | 0.14 | 0.14 | 0.14 | 0.14
23.4 | 0 | Z23,4R0,0 | 0.24 | 23.4 | 0 | Z23,4R0,0 | 0.22 | 23.4 | 0 | Z23,4R0,0 | 0.18 | 23.4 | 0 | Z23,4R0,0 | 0.16 | 23.2 | 0.24 | 0.23 | 0.23 | 0.22 | 0.22 | 0.21 | 0.21 | 0.2 | 0.2 | 0.19 | 0.19 | 0.19 | 0.18 | 0.18 | 0.17 | 0.17 | 0.17 | 0.17 | 0.17 | 0.17 | 0.17 | 0.17 | 0.17 | 0.17 | 0.17 | 0.17 | 0.17 | 0.17 | 0.17 | 0.17 | 0.17 | 0.22 | 0.21 | 0.21 | 0.2 | 0.2 | 0.19 | 0.19 | 0.19 | 0.18 | 0.18 | 0.18 | 0.18 | 0.17 | 0.17 | 0.16 | 0.16 | 0.16 | 0.16 | 0.16 | 0.16 | 0.16 | 0.16 | 0.16 | 0.16 | 0.16 | 0.16 | 0.16 | 0.16 | 0.16 | 0.16 | 0.16 | 0.18 | 0.18 | 0.18 | 0.17 | 0.17 | 0.17 | 0.17 | 0.17 | 0.16 | 0.16 | 0.16 | 0.16 | 0.16 | 0.15 | 0.15 | 0.15 | 0.15 | 0.15 | 0.15 | 0.15 | 0.15 | 0.15 | 0.15 | 0.15 | 0.15 | 0.15 | 0.15 | 0.15 | 0.15 | 0.15 | 0.15 | 0.16 | 0.16 | 0.16 | 0.15 | 0.15 | 0.15 | 0.15 | 0.15 | 0.14 | 0.14 | 0.14 | 0.14 | 0.14 | 0.14 | 0.14 | 0.14 | 0.14 | 0.14 | 0.14 | 0.14 | 0.14 | 0.14 | 0.14 | 0.14 | 0.14 | 0.14 | 0.14 | 0.14 | 0.14 | 0.14 | 0.14
23.5 | 0 | Z23,5R0,0 | 0.24 | 23.5 | 0 | Z23,5R0,0 | 0.22 | 23.5 | 0 | Z23,5R0,0 | 0.18 | 23.5 | 0 | Z23,5R0,0 | 0.16 | 23.3 | 0.24 | 0.23 | 0.23 | 0.22 | 0.22 | 0.21 | 0.21 | 0.2 | 0.2 | 0.19 | 0.19 | 0.19 | 0.18 | 0.18 | 0.17 | 0.17 | 0.17 | 0.17 | 0.17 | 0.17 | 0.17 | 0.17 | 0.17 | 0.17 | 0.17 | 0.17 | 0.17 | 0.17 | 0.17 | 0.17 | 0.17 | 0.22 | 0.21 | 0.21 | 0.2 | 0.2 | 0.19 | 0.19 | 0.19 | 0.18 | 0.18 | 0.18 | 0.18 | 0.17 | 0.17 | 0.16 | 0.16 | 0.16 | 0.16 | 0.16 | 0.16 | 0.16 | 0.16 | 0.16 | 0.16 | 0.16 | 0.16 | 0.16 | 0.16 | 0.16 | 0.16 | 0.16 | 0.18 | 0.18 | 0.18 | 0.17 | 0.17 | 0.17 | 0.17 | 0.17 | 0.16 | 0.16 | 0.16 | 0.16 | 0.16 | 0.15 | 0.15 | 0.15 | 0.15 | 0.15 | 0.15 | 0.15 | 0.15 | 0.15 | 0.15 | 0.15 | 0.15 | 0.15 | 0.15 | 0.15 | 0.15 | 0.15 | 0.15 | 0.16 | 0.16 | 0.16 | 0.15 | 0.15 | 0.15 | 0.15 | 0.15 | 0.14 | 0.14 | 0.14 | 0.14 | 0.14 | 0.14 | 0.14 | 0.14 | 0.14 | 0.14 | 0.14 | 0.14 | 0.14 | 0.14 | 0.14 | 0.14 | 0.14 | 0.14 | 0.14 | 0.14 | 0.14 | 0.14 | 0.14
23.6 | 0 | Z23,6R0,0 | 0.24 | 23.6 | 0 | Z23,6R0,0 | 0.22 | 23.6 | 0 | Z23,6R0,0 | 0.18 | 23.6 | 0 | Z23,6R0,0 | 0.16 | 23.4 | 0.24 | 0.23 | 0.23 | 0.22 | 0.22 | 0.21 | 0.21 | 0.2 | 0.2 | 0.19 | 0.19 | 0.19 | 0.18 | 0.18 | 0.17 | 0.17 | 0.17 | 0.17 | 0.17 | 0.17 | 0.17 | 0.17 | 0.17 | 0.17 | 0.17 | 0.17 | 0.17 | 0.17 | 0.17 | 0.17 | 0.17 | 0.22 | 0.21 | 0.21 | 0.2 | 0.2 | 0.19 | 0.19 | 0.19 | 0.18 | 0.18 | 0.18 | 0.18 | 0.17 | 0.17 | 0.16 | 0.16 | 0.16 | 0.16 | 0.16 | 0.16 | 0.16 | 0.16 | 0.16 | 0.16 | 0.16 | 0.16 | 0.16 | 0.16 | 0.16 | 0.16 | 0.16 | 0.18 | 0.18 | 0.18 | 0.17 | 0.17 | 0.17 | 0.17 | 0.17 | 0.16 | 0.16 | 0.16 | 0.16 | 0.16 | 0.15 | 0.15 | 0.15 | 0.15 | 0.15 | 0.15 | 0.15 | 0.15 | 0.15 | 0.15 | 0.15 | 0.15 | 0.15 | 0.15 | 0.15 | 0.15 | 0.15 | 0.15 | 0.16 | 0.16 | 0.16 | 0.15 | 0.15 | 0.15 | 0.15 | 0.15 | 0.14 | 0.14 | 0.14 | 0.14 | 0.14 | 0.14 | 0.14 | 0.14 | 0.14 | 0.14 | 0.14 | 0.14 | 0.14 | 0.14 | 0.14 | 0.14 | 0.14 | 0.14 | 0.14 | 0.14 | 0.14 | 0.14 | 0.14
23.7 | 0 | Z23,7R0,0 | 0.24 | 23.7 | 0 | Z23,7R0,0 | 0.22 | 23.7 | 0 | Z23,7R0,0 | 0.18 | 23.7 | 0 | Z23,7R0,0 | 0.16 | 23.5 | 0.24 | 0.23 | 0.23 | 0.22 | 0.22 | 0.21 | 0.21 | 0.2 | 0.2 | 0.19 | 0.19 | 0.19 | 0.18 | 0.18 | 0.17 | 0.17 | 0.17 | 0.17 | 0.17 | 0.17 | 0.17 | 0.17 | 0.17 | 0.17 | 0.17 | 0.17 | 0.17 | 0.17 | 0.17 | 0.17 | 0.17 | 0.22 | 0.21 | 0.21 | 0.2 | 0.2 | 0.19 | 0.19 | 0.19 | 0.18 | 0.18 | 0.18 | 0.18 | 0.17 | 0.17 | 0.16 | 0.16 | 0.16 | 0.16 | 0.16 | 0.16 | 0.16 | 0.16 | 0.16 | 0.16 | 0.16 | 0.16 | 0.16 | 0.16 | 0.16 | 0.16 | 0.16 | 0.18 | 0.18 | 0.18 | 0.17 | 0.17 | 0.17 | 0.17 | 0.17 | 0.16 | 0.16 | 0.16 | 0.16 | 0.16 | 0.15 | 0.15 | 0.15 | 0.15 | 0.15 | 0.15 | 0.15 | 0.15 | 0.15 | 0.15 | 0.15 | 0.15 | 0.15 | 0.15 | 0.15 | 0.15 | 0.15 | 0.15 | 0.16 | 0.16 | 0.16 | 0.15 | 0.15 | 0.15 | 0.15 | 0.15 | 0.14 | 0.14 | 0.14 | 0.14 | 0.14 | 0.14 | 0.14 | 0.14 | 0.14 | 0.14 | 0.14 | 0.14 | 0.14 | 0.14 | 0.14 | 0.14 | 0.14 | 0.14 | 0.14 | 0.14 | 0.14 | 0.14 | 0.14
23.8 | 0 | Z23,8R0,0 | 0.24 | 23.8 | 0 | Z23,8R0,0 | 0.22 | 23.8 | 0 | Z23,8R0,0 | 0.18 | 23.8 | 0 | Z23,8R0,0 | 0.16 | 23.6 | 0.24 | 0.23 | 0.23 | 0.22 | 0.22 | 0.21 | 0.21 | 0.2 | 0.2 | 0.19 | 0.19 | 0.19 | 0.18 | 0.18 | 0.17 | 0.17 | 0.17 | 0.17 | 0.17 | 0.17 | 0.17 | 0.17 | 0.17 | 0.17 | 0.17 | 0.17 | 0.17 | 0.17 | 0.17 | 0.17 | 0.17 | 0.22 | 0.21 | 0.21 | 0.2 | 0.2 | 0.19 | 0.19 | 0.19 | 0.18 | 0.18 | 0.18 | 0.18 | 0.17 | 0.17 | 0.16 | 0.16 | 0.16 | 0.16 | 0.16 | 0.16 | 0.16 | 0.16 | 0.16 | 0.16 | 0.16 | 0.16 | 0.16 | 0.16 | 0.16 | 0.16 | 0.16 | 0.18 | 0.18 | 0.18 | 0.17 | 0.17 | 0.17 | 0.17 | 0.17 | 0.16 | 0.16 | 0.16 | 0.16 | 0.16 | 0.15 | 0.15 | 0.15 | 0.15 | 0.15 | 0.15 | 0.15 | 0.15 | 0.15 | 0.15 | 0.15 | 0.15 | 0.15 | 0.15 | 0.15 | 0.15 | 0.15 | 0.15 | 0.16 | 0.16 | 0.16 | 0.15 | 0.15 | 0.15 | 0.15 | 0.15 | 0.14 | 0.14 | 0.14 | 0.14 | 0.14 | 0.14 | 0.14 | 0.14 | 0.14 | 0.14 | 0.14 | 0.14 | 0.14 | 0.14 | 0.14 | 0.14 | 0.14 | 0.14 | 0.14 | 0.14 | 0.14 | 0.14 | 0.14
23.9 | 0 | Z23,9R0,0 | 0.24 | 23.9 | 0 | Z23,9R0,0 | 0.22 | 23.9 | 0 | Z23,9R0,0 | 0.18 | 23.9 | 0 | Z23,9R0,0 | 0.16 | 23.7 | 0.24 | 0.23 | 0.23 | 0.22 | 0.22 | 0.21 | 0.21 | 0.2 | 0.2 | 0.19 | 0.19 | 0.19 | 0.18 | 0.18 | 0.17 | 0.17 | 0.17 | 0.17 | 0.17 | 0.17 | 0.17 | 0.17 | 0.17 | 0.17 | 0.17 | 0.17 | 0.17 | 0.17 | 0.17 | 0.17 | 0.17 | 0.22 | 0.21 | 0.21 | 0.2 | 0.2 | 0.19 | 0.19 | 0.19 | 0.18 | 0.18 | 0.18 | 0.18 | 0.17 | 0.17 | 0.16 | 0.16 | 0.16 | 0.16 | 0.16 | 0.16 | 0.16 | 0.16 | 0.16 | 0.16 | 0.16 | 0.16 | 0.16 | 0.16 | 0.16 | 0.16 | 0.16 | 0.18 | 0.18 | 0.18 | 0.17 | 0.17 | 0.17 | 0.17 | 0.17 | 0.16 | 0.16 | 0.16 | 0.16 | 0.16 | 0.15 | 0.15 | 0.15 | 0.15 | 0.15 | 0.15 | 0.15 | 0.15 | 0.15 | 0.15 | 0.15 | 0.15 | 0.15 | 0.15 | 0.15 | 0.15 | 0.15 | 0.15 | 0.16 | 0.16 | 0.16 | 0.15 | 0.15 | 0.15 | 0.15 | 0.15 | 0.14 | 0.14 | 0.14 | 0.14 | 0.14 | 0.14 | 0.14 | 0.14 | 0.14 | 0.14 | 0.14 | 0.14 | 0.14 | 0.14 | 0.14 | 0.14 | 0.14 | 0.14 | 0.14 | 0.14 | 0.14 | 0.14 | 0.14
24 | 0 | Z24,0R0,0 | 0.24 | 24 | 0 | Z24,0R0,0 | 0.22 | 24 | 0 | Z24,0R0,0 | 0.18 | 24 | 0 | Z24,0R0,0 | 0.16 | 23.8 | 0.24 | 0.23 | 0.23 | 0.22 | 0.22 | 0.21 | 0.21 | 0.2 | 0.2 | 0.19 | 0.19 | 0.19 | 0.18 | 0.18 | 0.17 | 0.17 | 0.17 | 0.17 | 0.17 | 0.17 | 0.17 | 0.17 | 0.17 | 0.17 | 0.17 | 0.17 | 0.17 | 0.17 | 0.17 | 0.17 | 0.17 | 0.22 | 0.21 | 0.21 | 0.2 | 0.2 | 0.19 | 0.19 | 0.19 | 0.18 | 0.18 | 0.18 | 0.18 | 0.17 | 0.17 | 0.16 | 0.16 | 0.16 | 0.16 | 0.16 | 0.16 | 0.16 | 0.16 | 0.16 | 0.16 | 0.16 | 0.16 | 0.16 | 0.16 | 0.16 | 0.16 | 0.16 | 0.18 | 0.18 | 0.18 | 0.17 | 0.17 | 0.17 | 0.17 | 0.17 | 0.16 | 0.16 | 0.16 | 0.16 | 0.16 | 0.15 | 0.15 | 0.15 | 0.15 | 0.15 | 0.15 | 0.15 | 0.15 | 0.15 | 0.15 | 0.15 | 0.15 | 0.15 | 0.15 | 0.15 | 0.15 | 0.15 | 0.15 | 0.16 | 0.16 | 0.16 | 0.15 | 0.15 | 0.15 | 0.15 | 0.15 | 0.14 | 0.14 | 0.14 | 0.14 | 0.14 | 0.14 | 0.14 | 0.14 | 0.14 | 0.14 | 0.14 | 0.14 | 0.14 | 0.14 | 0.14 | 0.14 | 0.14 | 0.14 | 0.14 | 0.14 | 0.14 | 0.14 | 0.14
24.1 | 0 | Z24,1R0,0 | 0.24 | 24.1 | 0 | Z24,1R0,0 | 0.22 | 24.1 | 0 | Z24,1R0,0 | 0.18 | 24.1 | 0 | Z24,1R0,0 | 0.16 | 23.9 | 0.24 | 0.23 | 0.23 | 0.22 | 0.22 | 0.21 | 0.21 | 0.2 | 0.2 | 0.19 | 0.19 | 0.19 | 0.18 | 0.18 | 0.17 | 0.17 | 0.17 | 0.17 | 0.17 | 0.17 | 0.17 | 0.17 | 0.17 | 0.17 | 0.17 | 0.17 | 0.17 | 0.17 | 0.17 | 0.17 | 0.17 | 0.22 | 0.21 | 0.21 | 0.2 | 0.2 | 0.19 | 0.19 | 0.19 | 0.18 | 0.18 | 0.18 | 0.18 | 0.17 | 0.17 | 0.16 | 0.16 | 0.16 | 0.16 | 0.16 | 0.16 | 0.16 | 0.16 | 0.16 | 0.16 | 0.16 | 0.16 | 0.16 | 0.16 | 0.16 | 0.16 | 0.16 | 0.18 | 0.18 | 0.18 | 0.17 | 0.17 | 0.17 | 0.17 | 0.17 | 0.16 | 0.16 | 0.16 | 0.16 | 0.16 | 0.15 | 0.15 | 0.15 | 0.15 | 0.15 | 0.15 | 0.15 | 0.15 | 0.15 | 0.15 | 0.15 | 0.15 | 0.15 | 0.15 | 0.15 | 0.15 | 0.15 | 0.15 | 0.16 | 0.16 | 0.16 | 0.15 | 0.15 | 0.15 | 0.15 | 0.15 | 0.14 | 0.14 | 0.14 | 0.14 | 0.14 | 0.14 | 0.14 | 0.14 | 0.14 | 0.14 | 0.14 | 0.14 | 0.14 | 0.14 | 0.14 | 0.14 | 0.14 | 0.14 | 0.14 | 0.14 | 0.14 | 0.14 | 0.14
24.2 | 0 | Z24,2R0,0 | 0.24 | 24.2 | 0 | Z24,2R0,0 | 0.22 | 24.2 | 0 | Z24,2R0,0 | 0.18 | 24.2 | 0 | Z24,2R0,0 | 0.16 | 24 | 0.24 | 0.23 | 0.23 | 0.22 | 0.22 | 0.21 | 0.21 | 0.2 | 0.2 | 0.19 | 0.19 | 0.19 | 0.18 | 0.18 | 0.17 | 0.17 | 0.17 | 0.17 | 0.17 | 0.17 | 0.17 | 0.17 | 0.17 | 0.17 | 0.17 | 0.17 | 0.17 | 0.17 | 0.17 | 0.17 | 0.17 | 0.22 | 0.21 | 0.21 | 0.2 | 0.2 | 0.19 | 0.19 | 0.19 | 0.18 | 0.18 | 0.18 | 0.18 | 0.17 | 0.17 | 0.16 | 0.16 | 0.16 | 0.16 | 0.16 | 0.16 | 0.16 | 0.16 | 0.16 | 0.16 | 0.16 | 0.16 | 0.16 | 0.16 | 0.16 | 0.16 | 0.16 | 0.18 | 0.18 | 0.18 | 0.17 | 0.17 | 0.17 | 0.17 | 0.17 | 0.16 | 0.16 | 0.16 | 0.16 | 0.16 | 0.15 | 0.15 | 0.15 | 0.15 | 0.15 | 0.15 | 0.15 | 0.15 | 0.15 | 0.15 | 0.15 | 0.15 | 0.15 | 0.15 | 0.15 | 0.15 | 0.15 | 0.15 | 0.16 | 0.16 | 0.16 | 0.15 | 0.15 | 0.15 | 0.15 | 0.15 | 0.14 | 0.14 | 0.14 | 0.14 | 0.14 | 0.14 | 0.14 | 0.14 | 0.14 | 0.14 | 0.14 | 0.14 | 0.14 | 0.14 | 0.14 | 0.14 | 0.14 | 0.14 | 0.14 | 0.14 | 0.14 | 0.14 | 0.14
24.3 | 0 | Z24,3R0,0 | 0.24 | 24.3 | 0 | Z24,3R0,0 | 0.22 | 24.3 | 0 | Z24,3R0,0 | 0.18 | 24.3 | 0 | Z24,3R0,0 | 0.16 | 24.1 | 0.24 | 0.23 | 0.23 | 0.22 | 0.22 | 0.21 | 0.21 | 0.2 | 0.2 | 0.19 | 0.19 | 0.19 | 0.18 | 0.18 | 0.17 | 0.17 | 0.17 | 0.17 | 0.17 | 0.17 | 0.17 | 0.17 | 0.17 | 0.17 | 0.17 | 0.17 | 0.17 | 0.17 | 0.17 | 0.17 | 0.17 | 0.22 | 0.21 | 0.21 | 0.2 | 0.2 | 0.19 | 0.19 | 0.19 | 0.18 | 0.18 | 0.18 | 0.18 | 0.17 | 0.17 | 0.16 | 0.16 | 0.16 | 0.16 | 0.16 | 0.16 | 0.16 | 0.16 | 0.16 | 0.16 | 0.16 | 0.16 | 0.16 | 0.16 | 0.16 | 0.16 | 0.16 | 0.18 | 0.18 | 0.18 | 0.17 | 0.17 | 0.17 | 0.17 | 0.17 | 0.16 | 0.16 | 0.16 | 0.16 | 0.16 | 0.15 | 0.15 | 0.15 | 0.15 | 0.15 | 0.15 | 0.15 | 0.15 | 0.15 | 0.15 | 0.15 | 0.15 | 0.15 | 0.15 | 0.15 | 0.15 | 0.15 | 0.15 | 0.16 | 0.16 | 0.16 | 0.15 | 0.15 | 0.15 | 0.15 | 0.15 | 0.14 | 0.14 | 0.14 | 0.14 | 0.14 | 0.14 | 0.14 | 0.14 | 0.14 | 0.14 | 0.14 | 0.14 | 0.14 | 0.14 | 0.14 | 0.14 | 0.14 | 0.14 | 0.14 | 0.14 | 0.14 | 0.14 | 0.14
24.4 | 0 | Z24,4R0,0 | 0.24 | 24.4 | 0 | Z24,4R0,0 | 0.22 | 24.4 | 0 | Z24,4R0,0 | 0.18 | 24.4 | 0 | Z24,4R0,0 | 0.16 | 24.2 | 0.24 | 0.23 | 0.23 | 0.22 | 0.22 | 0.21 | 0.21 | 0.2 | 0.2 | 0.19 | 0.19 | 0.19 | 0.18 | 0.18 | 0.17 | 0.17 | 0.17 | 0.17 | 0.17 | 0.17 | 0.17 | 0.17 | 0.17 | 0.17 | 0.17 | 0.17 | 0.17 | 0.17 | 0.17 | 0.17 | 0.17 | 0.22 | 0.21 | 0.21 | 0.2 | 0.2 | 0.19 | 0.19 | 0.19 | 0.18 | 0.18 | 0.18 | 0.18 | 0.17 | 0.17 | 0.16 | 0.16 | 0.16 | 0.16 | 0.16 | 0.16 | 0.16 | 0.16 | 0.16 | 0.16 | 0.16 | 0.16 | 0.16 | 0.16 | 0.16 | 0.16 | 0.16 | 0.18 | 0.18 | 0.18 | 0.17 | 0.17 | 0.17 | 0.17 | 0.17 | 0.16 | 0.16 | 0.16 | 0.16 | 0.16 | 0.15 | 0.15 | 0.15 | 0.15 | 0.15 | 0.15 | 0.15 | 0.15 | 0.15 | 0.15 | 0.15 | 0.15 | 0.15 | 0.15 | 0.15 | 0.15 | 0.15 | 0.15 | 0.16 | 0.16 | 0.16 | 0.15 | 0.15 | 0.15 | 0.15 | 0.15 | 0.14 | 0.14 | 0.14 | 0.14 | 0.14 | 0.14 | 0.14 | 0.14 | 0.14 | 0.14 | 0.14 | 0.14 | 0.14 | 0.14 | 0.14 | 0.14 | 0.14 | 0.14 | 0.14 | 0.14 | 0.14 | 0.14 | 0.14
24.5 | 0 | Z24,5R0,0 | 0.24 | 24.5 | 0 | Z24,5R0,0 | 0.22 | 24.5 | 0 | Z24,5R0,0 | 0.18 | 24.5 | 0 | Z24,5R0,0 | 0.16 | 24.3 | 0.24 | 0.23 | 0.23 | 0.22 | 0.22 | 0.21 | 0.21 | 0.2 | 0.2 | 0.19 | 0.19 | 0.19 | 0.18 | 0.18 | 0.17 | 0.17 | 0.17 | 0.17 | 0.17 | 0.17 | 0.17 | 0.17 | 0.17 | 0.17 | 0.17 | 0.17 | 0.17 | 0.17 | 0.17 | 0.17 | 0.17 | 0.22 | 0.21 | 0.21 | 0.2 | 0.2 | 0.19 | 0.19 | 0.19 | 0.18 | 0.18 | 0.18 | 0.18 | 0.17 | 0.17 | 0.16 | 0.16 | 0.16 | 0.16 | 0.16 | 0.16 | 0.16 | 0.16 | 0.16 | 0.16 | 0.16 | 0.16 | 0.16 | 0.16 | 0.16 | 0.16 | 0.16 | 0.18 | 0.18 | 0.18 | 0.17 | 0.17 | 0.17 | 0.17 | 0.17 | 0.16 | 0.16 | 0.16 | 0.16 | 0.16 | 0.15 | 0.15 | 0.15 | 0.15 | 0.15 | 0.15 | 0.15 | 0.15 | 0.15 | 0.15 | 0.15 | 0.15 | 0.15 | 0.15 | 0.15 | 0.15 | 0.15 | 0.15 | 0.16 | 0.16 | 0.16 | 0.15 | 0.15 | 0.15 | 0.15 | 0.15 | 0.14 | 0.14 | 0.14 | 0.14 | 0.14 | 0.14 | 0.14 | 0.14 | 0.14 | 0.14 | 0.14 | 0.14 | 0.14 | 0.14 | 0.14 | 0.14 | 0.14 | 0.14 | 0.14 | 0.14 | 0.14 | 0.14 | 0.14
24.6 | 0 | Z24,6R0,0 | 0.24 | 24.6 | 0 | Z24,6R0,0 | 0.22 | 24.6 | 0 | Z24,6R0,0 | 0.18 | 24.6 | 0 | Z24,6R0,0 | 0.16 | 24.4 | 0.24 | 0.23 | 0.23 | 0.22 | 0.22 | 0.21 | 0.21 | 0.2 | 0.2 | 0.19 | 0.19 | 0.19 | 0.18 | 0.18 | 0.17 | 0.17 | 0.17 | 0.17 | 0.17 | 0.17 | 0.17 | 0.17 | 0.17 | 0.17 | 0.17 | 0.17 | 0.17 | 0.17 | 0.17 | 0.17 | 0.17 | 0.22 | 0.21 | 0.21 | 0.2 | 0.2 | 0.19 | 0.19 | 0.19 | 0.18 | 0.18 | 0.18 | 0.18 | 0.17 | 0.17 | 0.16 | 0.16 | 0.16 | 0.16 | 0.16 | 0.16 | 0.16 | 0.16 | 0.16 | 0.16 | 0.16 | 0.16 | 0.16 | 0.16 | 0.16 | 0.16 | 0.16 | 0.18 | 0.18 | 0.18 | 0.17 | 0.17 | 0.17 | 0.17 | 0.17 | 0.16 | 0.16 | 0.16 | 0.16 | 0.16 | 0.15 | 0.15 | 0.15 | 0.15 | 0.15 | 0.15 | 0.15 | 0.15 | 0.15 | 0.15 | 0.15 | 0.15 | 0.15 | 0.15 | 0.15 | 0.15 | 0.15 | 0.15 | 0.16 | 0.16 | 0.16 | 0.15 | 0.15 | 0.15 | 0.15 | 0.15 | 0.14 | 0.14 | 0.14 | 0.14 | 0.14 | 0.14 | 0.14 | 0.14 | 0.14 | 0.14 | 0.14 | 0.14 | 0.14 | 0.14 | 0.14 | 0.14 | 0.14 | 0.14 | 0.14 | 0.14 | 0.14 | 0.14 | 0.14
24.7 | 0 | Z24,7R0,0 | 0.24 | 24.7 | 0 | Z24,7R0,0 | 0.22 | 24.7 | 0 | Z24,7R0,0 | 0.18 | 24.7 | 0 | Z24,7R0,0 | 0.16 | 24.5 | 0.24 | 0.23 | 0.23 | 0.22 | 0.22 | 0.21 | 0.21 | 0.2 | 0.2 | 0.19 | 0.19 | 0.19 | 0.18 | 0.18 | 0.17 | 0.17 | 0.17 | 0.17 | 0.17 | 0.17 | 0.17 | 0.17 | 0.17 | 0.17 | 0.17 | 0.17 | 0.17 | 0.17 | 0.17 | 0.17 | 0.17 | 0.22 | 0.21 | 0.21 | 0.2 | 0.2 | 0.19 | 0.19 | 0.19 | 0.18 | 0.18 | 0.18 | 0.18 | 0.17 | 0.17 | 0.16 | 0.16 | 0.16 | 0.16 | 0.16 | 0.16 | 0.16 | 0.16 | 0.16 | 0.16 | 0.16 | 0.16 | 0.16 | 0.16 | 0.16 | 0.16 | 0.16 | 0.18 | 0.18 | 0.18 | 0.17 | 0.17 | 0.17 | 0.17 | 0.17 | 0.16 | 0.16 | 0.16 | 0.16 | 0.16 | 0.15 | 0.15 | 0.15 | 0.15 | 0.15 | 0.15 | 0.15 | 0.15 | 0.15 | 0.15 | 0.15 | 0.15 | 0.15 | 0.15 | 0.15 | 0.15 | 0.15 | 0.15 | 0.16 | 0.16 | 0.16 | 0.15 | 0.15 | 0.15 | 0.15 | 0.15 | 0.14 | 0.14 | 0.14 | 0.14 | 0.14 | 0.14 | 0.14 | 0.14 | 0.14 | 0.14 | 0.14 | 0.14 | 0.14 | 0.14 | 0.14 | 0.14 | 0.14 | 0.14 | 0.14 | 0.14 | 0.14 | 0.14 | 0.14
24.8 | 0 | Z24,8R0,0 | 0.24 | 24.8 | 0 | Z24,8R0,0 | 0.22 | 24.8 | 0 | Z24,8R0,0 | 0.18 | 24.8 | 0 | Z24,8R0,0 | 0.16 | 24.6 | 0.24 | 0.23 | 0.23 | 0.22 | 0.22 | 0.21 | 0.21 | 0.2 | 0.2 | 0.19 | 0.19 | 0.19 | 0.18 | 0.18 | 0.17 | 0.17 | 0.17 | 0.17 | 0.17 | 0.17 | 0.17 | 0.17 | 0.17 | 0.17 | 0.17 | 0.17 | 0.17 | 0.17 | 0.17 | 0.17 | 0.17 | 0.22 | 0.21 | 0.21 | 0.2 | 0.2 | 0.19 | 0.19 | 0.19 | 0.18 | 0.18 | 0.18 | 0.18 | 0.17 | 0.17 | 0.16 | 0.16 | 0.16 | 0.16 | 0.16 | 0.16 | 0.16 | 0.16 | 0.16 | 0.16 | 0.16 | 0.16 | 0.16 | 0.16 | 0.16 | 0.16 | 0.16 | 0.18 | 0.18 | 0.18 | 0.17 | 0.17 | 0.17 | 0.17 | 0.17 | 0.16 | 0.16 | 0.16 | 0.16 | 0.16 | 0.15 | 0.15 | 0.15 | 0.15 | 0.15 | 0.15 | 0.15 | 0.15 | 0.15 | 0.15 | 0.15 | 0.15 | 0.15 | 0.15 | 0.15 | 0.15 | 0.15 | 0.15 | 0.16 | 0.16 | 0.16 | 0.15 | 0.15 | 0.15 | 0.15 | 0.15 | 0.14 | 0.14 | 0.14 | 0.14 | 0.14 | 0.14 | 0.14 | 0.14 | 0.14 | 0.14 | 0.14 | 0.14 | 0.14 | 0.14 | 0.14 | 0.14 | 0.14 | 0.14 | 0.14 | 0.14 | 0.14 | 0.14 | 0.14
24.9 | 0 | Z24,9R0,0 | 0.24 | 24.9 | 0 | Z24,9R0,0 | 0.22 | 24.9 | 0 | Z24,9R0,0 | 0.18 | 24.9 | 0 | Z24,9R0,0 | 0.16 | 24.7 | 0.24 | 0.23 | 0.23 | 0.22 | 0.22 | 0.21 | 0.21 | 0.2 | 0.2 | 0.19 | 0.19 | 0.19 | 0.18 | 0.18 | 0.17 | 0.17 | 0.17 | 0.17 | 0.17 | 0.17 | 0.17 | 0.17 | 0.17 | 0.17 | 0.17 | 0.17 | 0.17 | 0.17 | 0.17 | 0.17 | 0.17 | 0.22 | 0.21 | 0.21 | 0.2 | 0.2 | 0.19 | 0.19 | 0.19 | 0.18 | 0.18 | 0.18 | 0.18 | 0.17 | 0.17 | 0.16 | 0.16 | 0.16 | 0.16 | 0.16 | 0.16 | 0.16 | 0.16 | 0.16 | 0.16 | 0.16 | 0.16 | 0.16 | 0.16 | 0.16 | 0.16 | 0.16 | 0.18 | 0.18 | 0.18 | 0.17 | 0.17 | 0.17 | 0.17 | 0.17 | 0.16 | 0.16 | 0.16 | 0.16 | 0.16 | 0.15 | 0.15 | 0.15 | 0.15 | 0.15 | 0.15 | 0.15 | 0.15 | 0.15 | 0.15 | 0.15 | 0.15 | 0.15 | 0.15 | 0.15 | 0.15 | 0.15 | 0.15 | 0.16 | 0.16 | 0.16 | 0.15 | 0.15 | 0.15 | 0.15 | 0.15 | 0.14 | 0.14 | 0.14 | 0.14 | 0.14 | 0.14 | 0.14 | 0.14 | 0.14 | 0.14 | 0.14 | 0.14 | 0.14 | 0.14 | 0.14 | 0.14 | 0.14 | 0.14 | 0.14 | 0.14 | 0.14 | 0.14 | 0.14
25 | 0 | Z25,0R0,0 | 0.24 | 25 | 0 | Z25,0R0,0 | 0.22 | 25 | 0 | Z25,0R0,0 | 0.18 | 25 | 0 | Z25,0R0,0 | 0.16 | 24.8 | 0.24 | 0.23 | 0.23 | 0.22 | 0.22 | 0.21 | 0.21 | 0.2 | 0.2 | 0.19 | 0.19 | 0.19 | 0.18 | 0.18 | 0.17 | 0.17 | 0.17 | 0.17 | 0.17 | 0.17 | 0.17 | 0.17 | 0.17 | 0.17 | 0.17 | 0.17 | 0.17 | 0.17 | 0.17 | 0.17 | 0.17 | 0.22 | 0.21 | 0.21 | 0.2 | 0.2 | 0.19 | 0.19 | 0.19 | 0.18 | 0.18 | 0.18 | 0.18 | 0.17 | 0.17 | 0.16 | 0.16 | 0.16 | 0.16 | 0.16 | 0.16 | 0.16 | 0.16 | 0.16 | 0.16 | 0.16 | 0.16 | 0.16 | 0.16 | 0.16 | 0.16 | 0.16 | 0.18 | 0.18 | 0.18 | 0.17 | 0.17 | 0.17 | 0.17 | 0.17 | 0.16 | 0.16 | 0.16 | 0.16 | 0.16 | 0.15 | 0.15 | 0.15 | 0.15 | 0.15 | 0.15 | 0.15 | 0.15 | 0.15 | 0.15 | 0.15 | 0.15 | 0.15 | 0.15 | 0.15 | 0.15 | 0.15 | 0.15 | 0.16 | 0.16 | 0.16 | 0.15 | 0.15 | 0.15 | 0.15 | 0.15 | 0.14 | 0.14 | 0.14 | 0.14 | 0.14 | 0.14 | 0.14 | 0.14 | 0.14 | 0.14 | 0.14 | 0.14 | 0.14 | 0.14 | 0.14 | 0.14 | 0.14 | 0.14 | 0.14 | 0.14 | 0.14 | 0.14 | 0.14
25.1 | 0 | Z25,1R0,0 | 0.24 | 25.1 | 0 | Z25,1R0,0 | 0.22 | 25.1 | 0 | Z25,1R0,0 | 0.18 | 25.1 | 0 | Z25,1R0,0 | 0.16 | 24.9 | 0.24 | 0.23 | 0.23 | 0.22 | 0.22 | 0.21 | 0.21 | 0.2 | 0.2 | 0.19 | 0.19 | 0.19 | 0.18 | 0.18 | 0.17 | 0.17 | 0.17 | 0.17 | 0.17 | 0.17 | 0.17 | 0.17 | 0.17 | 0.17 | 0.17 | 0.17 | 0.17 | 0.17 | 0.17 | 0.17 | 0.17 | 0.22 | 0.21 | 0.21 | 0.2 | 0.2 | 0.19 | 0.19 | 0.19 | 0.18 | 0.18 | 0.18 | 0.18 | 0.17 | 0.17 | 0.16 | 0.16 | 0.16 | 0.16 | 0.16 | 0.16 | 0.16 | 0.16 | 0.16 | 0.16 | 0.16 | 0.16 | 0.16 | 0.16 | 0.16 | 0.16 | 0.16 | 0.18 | 0.18 | 0.18 | 0.17 | 0.17 | 0.17 | 0.17 | 0.17 | 0.16 | 0.16 | 0.16 | 0.16 | 0.16 | 0.15 | 0.15 | 0.15 | 0.15 | 0.15 | 0.15 | 0.15 | 0.15 | 0.15 | 0.15 | 0.15 | 0.15 | 0.15 | 0.15 | 0.15 | 0.15 | 0.15 | 0.15 | 0.16 | 0.16 | 0.16 | 0.15 | 0.15 | 0.15 | 0.15 | 0.15 | 0.14 | 0.14 | 0.14 | 0.14 | 0.14 | 0.14 | 0.14 | 0.14 | 0.14 | 0.14 | 0.14 | 0.14 | 0.14 | 0.14 | 0.14 | 0.14 | 0.14 | 0.14 | 0.14 | 0.14 | 0.14 | 0.14 | 0.14
25.2 | 0 | Z25,2R0,0 | 0.24 | 25.2 | 0 | Z25,2R0,0 | 0.22 | 25.2 | 0 | Z25,2R0,0 | 0.18 | 25.2 | 0 | Z25,2R0,0 | 0.16 | 25 | 0.24 | 0.23 | 0.23 | 0.22 | 0.22 | 0.21 | 0.21 | 0.2 | 0.2 | 0.19 | 0.19 | 0.19 | 0.18 | 0.18 | 0.17 | 0.17 | 0.17 | 0.17 | 0.17 | 0.17 | 0.17 | 0.17 | 0.17 | 0.17 | 0.17 | 0.17 | 0.17 | 0.17 | 0.17 | 0.17 | 0.17 | 0.22 | 0.21 | 0.21 | 0.2 | 0.2 | 0.19 | 0.19 | 0.19 | 0.18 | 0.18 | 0.18 | 0.18 | 0.17 | 0.17 | 0.16 | 0.16 | 0.16 | 0.16 | 0.16 | 0.16 | 0.16 | 0.16 | 0.16 | 0.16 | 0.16 | 0.16 | 0.16 | 0.16 | 0.16 | 0.16 | 0.16 | 0.18 | 0.18 | 0.18 | 0.17 | 0.17 | 0.17 | 0.17 | 0.17 | 0.16 | 0.16 | 0.16 | 0.16 | 0.16 | 0.15 | 0.15 | 0.15 | 0.15 | 0.15 | 0.15 | 0.15 | 0.15 | 0.15 | 0.15 | 0.15 | 0.15 | 0.15 | 0.15 | 0.15 | 0.15 | 0.15 | 0.15 | 0.16 | 0.16 | 0.16 | 0.15 | 0.15 | 0.15 | 0.15 | 0.15 | 0.14 | 0.14 | 0.14 | 0.14 | 0.14 | 0.14 | 0.14 | 0.14 | 0.14 | 0.14 | 0.14 | 0.14 | 0.14 | 0.14 | 0.14 | 0.14 | 0.14 | 0.14 | 0.14 | 0.14 | 0.14 | 0.14 | 0.14
25.3 | 0 | Z25,3R0,0 | 0.24 | 25.3 | 0 | Z25,3R0,0 | 0.22 | 25.3 | 0 | Z25,3R0,0 | 0.18 | 25.3 | 0 | Z25,3R0,0 | 0.16 | 25.1 | 0.24 | 0.23 | 0.23 | 0.22 | 0.22 | 0.21 | 0.21 | 0.2 | 0.2 | 0.19 | 0.19 | 0.19 | 0.18 | 0.18 | 0.17 | 0.17 | 0.17 | 0.17 | 0.17 | 0.17 | 0.17 | 0.17 | 0.17 | 0.17 | 0.17 | 0.17 | 0.17 | 0.17 | 0.17 | 0.17 | 0.17 | 0.22 | 0.21 | 0.21 | 0.2 | 0.2 | 0.19 | 0.19 | 0.19 | 0.18 | 0.18 | 0.18 | 0.18 | 0.17 | 0.17 | 0.16 | 0.16 | 0.16 | 0.16 | 0.16 | 0.16 | 0.16 | 0.16 | 0.16 | 0.16 | 0.16 | 0.16 | 0.16 | 0.16 | 0.16 | 0.16 | 0.16 | 0.18 | 0.18 | 0.18 | 0.17 | 0.17 | 0.17 | 0.17 | 0.17 | 0.16 | 0.16 | 0.16 | 0.16 | 0.16 | 0.15 | 0.15 | 0.15 | 0.15 | 0.15 | 0.15 | 0.15 | 0.15 | 0.15 | 0.15 | 0.15 | 0.15 | 0.15 | 0.15 | 0.15 | 0.15 | 0.15 | 0.15 | 0.16 | 0.16 | 0.16 | 0.15 | 0.15 | 0.15 | 0.15 | 0.15 | 0.14 | 0.14 | 0.14 | 0.14 | 0.14 | 0.14 | 0.14 | 0.14 | 0.14 | 0.14 | 0.14 | 0.14 | 0.14 | 0.14 | 0.14 | 0.14 | 0.14 | 0.14 | 0.14 | 0.14 | 0.14 | 0.14 | 0.14
25.4 | 0 | Z25,4R0,0 | 0.24 | 25.4 | 0 | Z25,4R0,0 | 0.22 | 25.4 | 0 | Z25,4R0,0 | 0.18 | 25.4 | 0 | Z25,4R0,0 | 0.16 | 25.2 | 0.24 | 0.23 | 0.23 | 0.22 | 0.22 | 0.21 | 0.21 | 0.2 | 0.2 | 0.19 | 0.19 | 0.19 | 0.18 | 0.18 | 0.17 | 0.17 | 0.17 | 0.17 | 0.17 | 0.17 | 0.17 | 0.17 | 0.17 | 0.17 | 0.17 | 0.17 | 0.17 | 0.17 | 0.17 | 0.17 | 0.17 | 0.22 | 0.21 | 0.21 | 0.2 | 0.2 | 0.19 | 0.19 | 0.19 | 0.18 | 0.18 | 0.18 | 0.18 | 0.17 | 0.17 | 0.16 | 0.16 | 0.16 | 0.16 | 0.16 | 0.16 | 0.16 | 0.16 | 0.16 | 0.16 | 0.16 | 0.16 | 0.16 | 0.16 | 0.16 | 0.16 | 0.16 | 0.18 | 0.18 | 0.18 | 0.17 | 0.17 | 0.17 | 0.17 | 0.17 | 0.16 | 0.16 | 0.16 | 0.16 | 0.16 | 0.15 | 0.15 | 0.15 | 0.15 | 0.15 | 0.15 | 0.15 | 0.15 | 0.15 | 0.15 | 0.15 | 0.15 | 0.15 | 0.15 | 0.15 | 0.15 | 0.15 | 0.15 | 0.16 | 0.16 | 0.16 | 0.15 | 0.15 | 0.15 | 0.15 | 0.15 | 0.14 | 0.14 | 0.14 | 0.14 | 0.14 | 0.14 | 0.14 | 0.14 | 0.14 | 0.14 | 0.14 | 0.14 | 0.14 | 0.14 | 0.14 | 0.14 | 0.14 | 0.14 | 0.14 | 0.14 | 0.14 | 0.14 | 0.14
25.5 | 0 | Z25,5R0,0 | 0.24 | 25.5 | 0 | Z25,5R0,0 | 0.22 | 25.5 | 0 | Z25,5R0,0 | 0.18 | 25.5 | 0 | Z25,5R0,0 | 0.16 | 25.3 | 0.24 | 0.23 | 0.23 | 0.22 | 0.22 | 0.21 | 0.21 | 0.2 | 0.2 | 0.19 | 0.19 | 0.19 | 0.18 | 0.18 | 0.17 | 0.17 | 0.17 | 0.17 | 0.17 | 0.17 | 0.17 | 0.17 | 0.17 | 0.17 | 0.17 | 0.17 | 0.17 | 0.17 | 0.17 | 0.17 | 0.17 | 0.22 | 0.21 | 0.21 | 0.2 | 0.2 | 0.19 | 0.19 | 0.19 | 0.18 | 0.18 | 0.18 | 0.18 | 0.17 | 0.17 | 0.16 | 0.16 | 0.16 | 0.16 | 0.16 | 0.16 | 0.16 | 0.16 | 0.16 | 0.16 | 0.16 | 0.16 | 0.16 | 0.16 | 0.16 | 0.16 | 0.16 | 0.18 | 0.18 | 0.18 | 0.17 | 0.17 | 0.17 | 0.17 | 0.17 | 0.16 | 0.16 | 0.16 | 0.16 | 0.16 | 0.15 | 0.15 | 0.15 | 0.15 | 0.15 | 0.15 | 0.15 | 0.15 | 0.15 | 0.15 | 0.15 | 0.15 | 0.15 | 0.15 | 0.15 | 0.15 | 0.15 | 0.15 | 0.16 | 0.16 | 0.16 | 0.15 | 0.15 | 0.15 | 0.15 | 0.15 | 0.14 | 0.14 | 0.14 | 0.14 | 0.14 | 0.14 | 0.14 | 0.14 | 0.14 | 0.14 | 0.14 | 0.14 | 0.14 | 0.14 | 0.14 | 0.14 | 0.14 | 0.14 | 0.14 | 0.14 | 0.14 | 0.14 | 0.14
25.6 | 0 | Z25,6R0,0 | 0.24 | 25.6 | 0 | Z25,6R0,0 | 0.22 | 25.6 | 0 | Z25,6R0,0 | 0.18 | 25.6 | 0 | Z25,6R0,0 | 0.16 | 25.4 | 0.24 | 0.23 | 0.23 | 0.22 | 0.22 | 0.21 | 0.21 | 0.2 | 0.2 | 0.19 | 0.19 | 0.19 | 0.18 | 0.18 | 0.17 | 0.17 | 0.17 | 0.17 | 0.17 | 0.17 | 0.17 | 0.17 | 0.17 | 0.17 | 0.17 | 0.17 | 0.17 | 0.17 | 0.17 | 0.17 | 0.17 | 0.22 | 0.21 | 0.21 | 0.2 | 0.2 | 0.19 | 0.19 | 0.19 | 0.18 | 0.18 | 0.18 | 0.18 | 0.17 | 0.17 | 0.16 | 0.16 | 0.16 | 0.16 | 0.16 | 0.16 | 0.16 | 0.16 | 0.16 | 0.16 | 0.16 | 0.16 | 0.16 | 0.16 | 0.16 | 0.16 | 0.16 | 0.18 | 0.18 | 0.18 | 0.17 | 0.17 | 0.17 | 0.17 | 0.17 | 0.16 | 0.16 | 0.16 | 0.16 | 0.16 | 0.15 | 0.15 | 0.15 | 0.15 | 0.15 | 0.15 | 0.15 | 0.15 | 0.15 | 0.15 | 0.15 | 0.15 | 0.15 | 0.15 | 0.15 | 0.15 | 0.15 | 0.15 | 0.16 | 0.16 | 0.16 | 0.15 | 0.15 | 0.15 | 0.15 | 0.15 | 0.14 | 0.14 | 0.14 | 0.14 | 0.14 | 0.14 | 0.14 | 0.14 | 0.14 | 0.14 | 0.14 | 0.14 | 0.14 | 0.14 | 0.14 | 0.14 | 0.14 | 0.14 | 0.14 | 0.14 | 0.14 | 0.14 | 0.14
25.7 | 0 | Z25,7R0,0 | 0.24 | 25.7 | 0 | Z25,7R0,0 | 0.22 | 25.7 | 0 | Z25,7R0,0 | 0.18 | 25.7 | 0 | Z25,7R0,0 | 0.16 | 25.5 | 0.24 | 0.23 | 0.23 | 0.22 | 0.22 | 0.21 | 0.21 | 0.2 | 0.2 | 0.19 | 0.19 | 0.19 | 0.18 | 0.18 | 0.17 | 0.17 | 0.17 | 0.17 | 0.17 | 0.17 | 0.17 | 0.17 | 0.17 | 0.17 | 0.17 | 0.17 | 0.17 | 0.17 | 0.17 | 0.17 | 0.17 | 0.22 | 0.21 | 0.21 | 0.2 | 0.2 | 0.19 | 0.19 | 0.19 | 0.18 | 0.18 | 0.18 | 0.18 | 0.17 | 0.17 | 0.16 | 0.16 | 0.16 | 0.16 | 0.16 | 0.16 | 0.16 | 0.16 | 0.16 | 0.16 | 0.16 | 0.16 | 0.16 | 0.16 | 0.16 | 0.16 | 0.16 | 0.18 | 0.18 | 0.18 | 0.17 | 0.17 | 0.17 | 0.17 | 0.17 | 0.16 | 0.16 | 0.16 | 0.16 | 0.16 | 0.15 | 0.15 | 0.15 | 0.15 | 0.15 | 0.15 | 0.15 | 0.15 | 0.15 | 0.15 | 0.15 | 0.15 | 0.15 | 0.15 | 0.15 | 0.15 | 0.15 | 0.15 | 0.16 | 0.16 | 0.16 | 0.15 | 0.15 | 0.15 | 0.15 | 0.15 | 0.14 | 0.14 | 0.14 | 0.14 | 0.14 | 0.14 | 0.14 | 0.14 | 0.14 | 0.14 | 0.14 | 0.14 | 0.14 | 0.14 | 0.14 | 0.14 | 0.14 | 0.14 | 0.14 | 0.14 | 0.14 | 0.14 | 0.14
25.8 | 0 | Z25,8R0,0 | 0.24 | 25.8 | 0 | Z25,8R0,0 | 0.22 | 25.8 | 0 | Z25,8R0,0 | 0.18 | 25.8 | 0 | Z25,8R0,0 | 0.16 | 25.6 | 0.24 | 0.23 | 0.23 | 0.22 | 0.22 | 0.21 | 0.21 | 0.2 | 0.2 | 0.19 | 0.19 | 0.19 | 0.18 | 0.18 | 0.17 | 0.17 | 0.17 | 0.17 | 0.17 | 0.17 | 0.17 | 0.17 | 0.17 | 0.17 | 0.17 | 0.17 | 0.17 | 0.17 | 0.17 | 0.17 | 0.17 | 0.22 | 0.21 | 0.21 | 0.2 | 0.2 | 0.19 | 0.19 | 0.19 | 0.18 | 0.18 | 0.18 | 0.18 | 0.17 | 0.17 | 0.16 | 0.16 | 0.16 | 0.16 | 0.16 | 0.16 | 0.16 | 0.16 | 0.16 | 0.16 | 0.16 | 0.16 | 0.16 | 0.16 | 0.16 | 0.16 | 0.16 | 0.18 | 0.18 | 0.18 | 0.17 | 0.17 | 0.17 | 0.17 | 0.17 | 0.16 | 0.16 | 0.16 | 0.16 | 0.16 | 0.15 | 0.15 | 0.15 | 0.15 | 0.15 | 0.15 | 0.15 | 0.15 | 0.15 | 0.15 | 0.15 | 0.15 | 0.15 | 0.15 | 0.15 | 0.15 | 0.15 | 0.15 | 0.16 | 0.16 | 0.16 | 0.15 | 0.15 | 0.15 | 0.15 | 0.15 | 0.14 | 0.14 | 0.14 | 0.14 | 0.14 | 0.14 | 0.14 | 0.14 | 0.14 | 0.14 | 0.14 | 0.14 | 0.14 | 0.14 | 0.14 | 0.14 | 0.14 | 0.14 | 0.14 | 0.14 | 0.14 | 0.14 | 0.14
25.9 | 0 | Z25,9R0,0 | 0.24 | 25.9 | 0 | Z25,9R0,0 | 0.22 | 25.9 | 0 | Z25,9R0,0 | 0.18 | 25.9 | 0 | Z25,9R0,0 | 0.16 | 25.7 | 0.24 | 0.23 | 0.23 | 0.22 | 0.22 | 0.21 | 0.21 | 0.2 | 0.2 | 0.19 | 0.19 | 0.19 | 0.18 | 0.18 | 0.17 | 0.17 | 0.17 | 0.17 | 0.17 | 0.17 | 0.17 | 0.17 | 0.17 | 0.17 | 0.17 | 0.17 | 0.17 | 0.17 | 0.17 | 0.17 | 0.17 | 0.22 | 0.21 | 0.21 | 0.2 | 0.2 | 0.19 | 0.19 | 0.19 | 0.18 | 0.18 | 0.18 | 0.18 | 0.17 | 0.17 | 0.16 | 0.16 | 0.16 | 0.16 | 0.16 | 0.16 | 0.16 | 0.16 | 0.16 | 0.16 | 0.16 | 0.16 | 0.16 | 0.16 | 0.16 | 0.16 | 0.16 | 0.18 | 0.18 | 0.18 | 0.17 | 0.17 | 0.17 | 0.17 | 0.17 | 0.16 | 0.16 | 0.16 | 0.16 | 0.16 | 0.15 | 0.15 | 0.15 | 0.15 | 0.15 | 0.15 | 0.15 | 0.15 | 0.15 | 0.15 | 0.15 | 0.15 | 0.15 | 0.15 | 0.15 | 0.15 | 0.15 | 0.15 | 0.16 | 0.16 | 0.16 | 0.15 | 0.15 | 0.15 | 0.15 | 0.15 | 0.14 | 0.14 | 0.14 | 0.14 | 0.14 | 0.14 | 0.14 | 0.14 | 0.14 | 0.14 | 0.14 | 0.14 | 0.14 | 0.14 | 0.14 | 0.14 | 0.14 | 0.14 | 0.14 | 0.14 | 0.14 | 0.14 | 0.14
26 | 0 | Z26,0R0,0 | 0.24 | 26 | 0 | Z26,0R0,0 | 0.22 | 26 | 0 | Z26,0R0,0 | 0.18 | 26 | 0 | Z26,0R0,0 | 0.16 | 25.8 | 0.24 | 0.23 | 0.23 | 0.22 | 0.22 | 0.21 | 0.21 | 0.2 | 0.2 | 0.19 | 0.19 | 0.19 | 0.18 | 0.18 | 0.17 | 0.17 | 0.17 | 0.17 | 0.17 | 0.17 | 0.17 | 0.17 | 0.17 | 0.17 | 0.17 | 0.17 | 0.17 | 0.17 | 0.17 | 0.17 | 0.17 | 0.22 | 0.21 | 0.21 | 0.2 | 0.2 | 0.19 | 0.19 | 0.19 | 0.18 | 0.18 | 0.18 | 0.18 | 0.17 | 0.17 | 0.16 | 0.16 | 0.16 | 0.16 | 0.16 | 0.16 | 0.16 | 0.16 | 0.16 | 0.16 | 0.16 | 0.16 | 0.16 | 0.16 | 0.16 | 0.16 | 0.16 | 0.18 | 0.18 | 0.18 | 0.17 | 0.17 | 0.17 | 0.17 | 0.17 | 0.16 | 0.16 | 0.16 | 0.16 | 0.16 | 0.15 | 0.15 | 0.15 | 0.15 | 0.15 | 0.15 | 0.15 | 0.15 | 0.15 | 0.15 | 0.15 | 0.15 | 0.15 | 0.15 | 0.15 | 0.15 | 0.15 | 0.15 | 0.16 | 0.16 | 0.16 | 0.15 | 0.15 | 0.15 | 0.15 | 0.15 | 0.14 | 0.14 | 0.14 | 0.14 | 0.14 | 0.14 | 0.14 | 0.14 | 0.14 | 0.14 | 0.14 | 0.14 | 0.14 | 0.14 | 0.14 | 0.14 | 0.14 | 0.14 | 0.14 | 0.14 | 0.14 | 0.14 | 0.14
26.1 | 0 | Z26,1R0,0 | 0.24 | 26.1 | 0 | Z26,1R0,0 | 0.22 | 26.1 | 0 | Z26,1R0,0 | 0.18 | 26.1 | 0 | Z26,1R0,0 | 0.16 | 25.9 | 0.24 | 0.23 | 0.23 | 0.22 | 0.22 | 0.21 | 0.21 | 0.2 | 0.2 | 0.19 | 0.19 | 0.19 | 0.18 | 0.18 | 0.17 | 0.17 | 0.17 | 0.17 | 0.17 | 0.17 | 0.17 | 0.17 | 0.17 | 0.17 | 0.17 | 0.17 | 0.17 | 0.17 | 0.17 | 0.17 | 0.17 | 0.22 | 0.21 | 0.21 | 0.2 | 0.2 | 0.19 | 0.19 | 0.19 | 0.18 | 0.18 | 0.18 | 0.18 | 0.17 | 0.17 | 0.16 | 0.16 | 0.16 | 0.16 | 0.16 | 0.16 | 0.16 | 0.16 | 0.16 | 0.16 | 0.16 | 0.16 | 0.16 | 0.16 | 0.16 | 0.16 | 0.16 | 0.18 | 0.18 | 0.18 | 0.17 | 0.17 | 0.17 | 0.17 | 0.17 | 0.16 | 0.16 | 0.16 | 0.16 | 0.16 | 0.15 | 0.15 | 0.15 | 0.15 | 0.15 | 0.15 | 0.15 | 0.15 | 0.15 | 0.15 | 0.15 | 0.15 | 0.15 | 0.15 | 0.15 | 0.15 | 0.15 | 0.15 | 0.16 | 0.16 | 0.16 | 0.15 | 0.15 | 0.15 | 0.15 | 0.15 | 0.14 | 0.14 | 0.14 | 0.14 | 0.14 | 0.14 | 0.14 | 0.14 | 0.14 | 0.14 | 0.14 | 0.14 | 0.14 | 0.14 | 0.14 | 0.14 | 0.14 | 0.14 | 0.14 | 0.14 | 0.14 | 0.14 | 0.14
26.2 | 0 | Z26,2R0,0 | 0.24 | 26.2 | 0 | Z26,2R0,0 | 0.22 | 26.2 | 0 | Z26,2R0,0 | 0.18 | 26.2 | 0 | Z26,2R0,0 | 0.16 | 26 | 0.24 | 0.23 | 0.23 | 0.22 | 0.22 | 0.21 | 0.21 | 0.2 | 0.2 | 0.19 | 0.19 | 0.19 | 0.18 | 0.18 | 0.17 | 0.17 | 0.17 | 0.17 | 0.17 | 0.17 | 0.17 | 0.17 | 0.17 | 0.17 | 0.17 | 0.17 | 0.17 | 0.17 | 0.17 | 0.17 | 0.17 | 0.22 | 0.21 | 0.21 | 0.2 | 0.2 | 0.19 | 0.19 | 0.19 | 0.18 | 0.18 | 0.18 | 0.18 | 0.17 | 0.17 | 0.16 | 0.16 | 0.16 | 0.16 | 0.16 | 0.16 | 0.16 | 0.16 | 0.16 | 0.16 | 0.16 | 0.16 | 0.16 | 0.16 | 0.16 | 0.16 | 0.16 | 0.18 | 0.18 | 0.18 | 0.17 | 0.17 | 0.17 | 0.17 | 0.17 | 0.16 | 0.16 | 0.16 | 0.16 | 0.16 | 0.15 | 0.15 | 0.15 | 0.15 | 0.15 | 0.15 | 0.15 | 0.15 | 0.15 | 0.15 | 0.15 | 0.15 | 0.15 | 0.15 | 0.15 | 0.15 | 0.15 | 0.15 | 0.16 | 0.16 | 0.16 | 0.15 | 0.15 | 0.15 | 0.15 | 0.15 | 0.14 | 0.14 | 0.14 | 0.14 | 0.14 | 0.14 | 0.14 | 0.14 | 0.14 | 0.14 | 0.14 | 0.14 | 0.14 | 0.14 | 0.14 | 0.14 | 0.14 | 0.14 | 0.14 | 0.14 | 0.14 | 0.14 | 0.14
26.3 | 0 | Z26,3R0,0 | 0.24 | 26.3 | 0 | Z26,3R0,0 | 0.22 | 26.3 | 0 | Z26,3R0,0 | 0.18 | 26.3 | 0 | Z26,3R0,0 | 0.16 | 26.1 | 0.24 | 0.23 | 0.23 | 0.22 | 0.22 | 0.21 | 0.21 | 0.2 | 0.2 | 0.19 | 0.19 | 0.19 | 0.18 | 0.18 | 0.17 | 0.17 | 0.17 | 0.17 | 0.17 | 0.17 | 0.17 | 0.17 | 0.17 | 0.17 | 0.17 | 0.17 | 0.17 | 0.17 | 0.17 | 0.17 | 0.17 | 0.22 | 0.21 | 0.21 | 0.2 | 0.2 | 0.19 | 0.19 | 0.19 | 0.18 | 0.18 | 0.18 | 0.18 | 0.17 | 0.17 | 0.16 | 0.16 | 0.16 | 0.16 | 0.16 | 0.16 | 0.16 | 0.16 | 0.16 | 0.16 | 0.16 | 0.16 | 0.16 | 0.16 | 0.16 | 0.16 | 0.16 | 0.18 | 0.18 | 0.18 | 0.17 | 0.17 | 0.17 | 0.17 | 0.17 | 0.16 | 0.16 | 0.16 | 0.16 | 0.16 | 0.15 | 0.15 | 0.15 | 0.15 | 0.15 | 0.15 | 0.15 | 0.15 | 0.15 | 0.15 | 0.15 | 0.15 | 0.15 | 0.15 | 0.15 | 0.15 | 0.15 | 0.15 | 0.16 | 0.16 | 0.16 | 0.15 | 0.15 | 0.15 | 0.15 | 0.15 | 0.14 | 0.14 | 0.14 | 0.14 | 0.14 | 0.14 | 0.14 | 0.14 | 0.14 | 0.14 | 0.14 | 0.14 | 0.14 | 0.14 | 0.14 | 0.14 | 0.14 | 0.14 | 0.14 | 0.14 | 0.14 | 0.14 | 0.14
26.4 | 0 | Z26,4R0,0 | 0.24 | 26.4 | 0 | Z26,4R0,0 | 0.22 | 26.4 | 0 | Z26,4R0,0 | 0.18 | 26.4 | 0 | Z26,4R0,0 | 0.16 | 26.2 | 0.24 | 0.23 | 0.23 | 0.22 | 0.22 | 0.21 | 0.21 | 0.2 | 0.2 | 0.19 | 0.19 | 0.19 | 0.18 | 0.18 | 0.17 | 0.17 | 0.17 | 0.17 | 0.17 | 0.17 | 0.17 | 0.17 | 0.17 | 0.17 | 0.17 | 0.17 | 0.17 | 0.17 | 0.17 | 0.17 | 0.17 | 0.22 | 0.21 | 0.21 | 0.2 | 0.2 | 0.19 | 0.19 | 0.19 | 0.18 | 0.18 | 0.18 | 0.18 | 0.17 | 0.17 | 0.16 | 0.16 | 0.16 | 0.16 | 0.16 | 0.16 | 0.16 | 0.16 | 0.16 | 0.16 | 0.16 | 0.16 | 0.16 | 0.16 | 0.16 | 0.16 | 0.16 | 0.18 | 0.18 | 0.18 | 0.17 | 0.17 | 0.17 | 0.17 | 0.17 | 0.16 | 0.16 | 0.16 | 0.16 | 0.16 | 0.15 | 0.15 | 0.15 | 0.15 | 0.15 | 0.15 | 0.15 | 0.15 | 0.15 | 0.15 | 0.15 | 0.15 | 0.15 | 0.15 | 0.15 | 0.15 | 0.15 | 0.15 | 0.16 | 0.16 | 0.16 | 0.15 | 0.15 | 0.15 | 0.15 | 0.15 | 0.14 | 0.14 | 0.14 | 0.14 | 0.14 | 0.14 | 0.14 | 0.14 | 0.14 | 0.14 | 0.14 | 0.14 | 0.14 | 0.14 | 0.14 | 0.14 | 0.14 | 0.14 | 0.14 | 0.14 | 0.14 | 0.14 | 0.14
26.5 | 0 | Z26,5R0,0 | 0.24 | 26.5 | 0 | Z26,5R0,0 | 0.22 | 26.5 | 0 | Z26,5R0,0 | 0.18 | 26.5 | 0 | Z26,5R0,0 | 0.16 | 26.3 | 0.24 | 0.23 | 0.23 | 0.22 | 0.22 | 0.21 | 0.21 | 0.2 | 0.2 | 0.19 | 0.19 | 0.19 | 0.18 | 0.18 | 0.17 | 0.17 | 0.17 | 0.17 | 0.17 | 0.17 | 0.17 | 0.17 | 0.17 | 0.17 | 0.17 | 0.17 | 0.17 | 0.17 | 0.17 | 0.17 | 0.17 | 0.22 | 0.21 | 0.21 | 0.2 | 0.2 | 0.19 | 0.19 | 0.19 | 0.18 | 0.18 | 0.18 | 0.18 | 0.17 | 0.17 | 0.16 | 0.16 | 0.16 | 0.16 | 0.16 | 0.16 | 0.16 | 0.16 | 0.16 | 0.16 | 0.16 | 0.16 | 0.16 | 0.16 | 0.16 | 0.16 | 0.16 | 0.18 | 0.18 | 0.18 | 0.17 | 0.17 | 0.17 | 0.17 | 0.17 | 0.16 | 0.16 | 0.16 | 0.16 | 0.16 | 0.15 | 0.15 | 0.15 | 0.15 | 0.15 | 0.15 | 0.15 | 0.15 | 0.15 | 0.15 | 0.15 | 0.15 | 0.15 | 0.15 | 0.15 | 0.15 | 0.15 | 0.15 | 0.16 | 0.16 | 0.16 | 0.15 | 0.15 | 0.15 | 0.15 | 0.15 | 0.14 | 0.14 | 0.14 | 0.14 | 0.14 | 0.14 | 0.14 | 0.14 | 0.14 | 0.14 | 0.14 | 0.14 | 0.14 | 0.14 | 0.14 | 0.14 | 0.14 | 0.14 | 0.14 | 0.14 | 0.14 | 0.14 | 0.14
26.6 | 0 | Z26,6R0,0 | 0.24 | 26.6 | 0 | Z26,6R0,0 | 0.22 | 26.6 | 0 | Z26,6R0,0 | 0.18 | 26.6 | 0 | Z26,6R0,0 | 0.16 | 26.4 | 0.24 | 0.23 | 0.23 | 0.22 | 0.22 | 0.21 | 0.21 | 0.2 | 0.2 | 0.19 | 0.19 | 0.19 | 0.18 | 0.18 | 0.17 | 0.17 | 0.17 | 0.17 | 0.17 | 0.17 | 0.17 | 0.17 | 0.17 | 0.17 | 0.17 | 0.17 | 0.17 | 0.17 | 0.17 | 0.17 | 0.17 | 0.22 | 0.21 | 0.21 | 0.2 | 0.2 | 0.19 | 0.19 | 0.19 | 0.18 | 0.18 | 0.18 | 0.18 | 0.17 | 0.17 | 0.16 | 0.16 | 0.16 | 0.16 | 0.16 | 0.16 | 0.16 | 0.16 | 0.16 | 0.16 | 0.16 | 0.16 | 0.16 | 0.16 | 0.16 | 0.16 | 0.16 | 0.18 | 0.18 | 0.18 | 0.17 | 0.17 | 0.17 | 0.17 | 0.17 | 0.16 | 0.16 | 0.16 | 0.16 | 0.16 | 0.15 | 0.15 | 0.15 | 0.15 | 0.15 | 0.15 | 0.15 | 0.15 | 0.15 | 0.15 | 0.15 | 0.15 | 0.15 | 0.15 | 0.15 | 0.15 | 0.15 | 0.15 | 0.16 | 0.16 | 0.16 | 0.15 | 0.15 | 0.15 | 0.15 | 0.15 | 0.14 | 0.14 | 0.14 | 0.14 | 0.14 | 0.14 | 0.14 | 0.14 | 0.14 | 0.14 | 0.14 | 0.14 | 0.14 | 0.14 | 0.14 | 0.14 | 0.14 | 0.14 | 0.14 | 0.14 | 0.14 | 0.14 | 0.14
26.7 | 0 | Z26,7R0,0 | 0.24 | 26.7 | 0 | Z26,7R0,0 | 0.22 | 26.7 | 0 | Z26,7R0,0 | 0.18 | 26.7 | 0 | Z26,7R0,0 | 0.16 | 26.5 | 0.24 | 0.23 | 0.23 | 0.22 | 0.22 | 0.21 | 0.21 | 0.2 | 0.2 | 0.19 | 0.19 | 0.19 | 0.18 | 0.18 | 0.17 | 0.17 | 0.17 | 0.17 | 0.17 | 0.17 | 0.17 | 0.17 | 0.17 | 0.17 | 0.17 | 0.17 | 0.17 | 0.17 | 0.17 | 0.17 | 0.17 | 0.22 | 0.21 | 0.21 | 0.2 | 0.2 | 0.19 | 0.19 | 0.19 | 0.18 | 0.18 | 0.18 | 0.18 | 0.17 | 0.17 | 0.16 | 0.16 | 0.16 | 0.16 | 0.16 | 0.16 | 0.16 | 0.16 | 0.16 | 0.16 | 0.16 | 0.16 | 0.16 | 0.16 | 0.16 | 0.16 | 0.16 | 0.18 | 0.18 | 0.18 | 0.17 | 0.17 | 0.17 | 0.17 | 0.17 | 0.16 | 0.16 | 0.16 | 0.16 | 0.16 | 0.15 | 0.15 | 0.15 | 0.15 | 0.15 | 0.15 | 0.15 | 0.15 | 0.15 | 0.15 | 0.15 | 0.15 | 0.15 | 0.15 | 0.15 | 0.15 | 0.15 | 0.15 | 0.16 | 0.16 | 0.16 | 0.15 | 0.15 | 0.15 | 0.15 | 0.15 | 0.14 | 0.14 | 0.14 | 0.14 | 0.14 | 0.14 | 0.14 | 0.14 | 0.14 | 0.14 | 0.14 | 0.14 | 0.14 | 0.14 | 0.14 | 0.14 | 0.14 | 0.14 | 0.14 | 0.14 | 0.14 | 0.14 | 0.14
26.8 | 0 | Z26,8R0,0 | 0.24 | 26.8 | 0 | Z26,8R0,0 | 0.22 | 26.8 | 0 | Z26,8R0,0 | 0.18 | 26.8 | 0 | Z26,8R0,0 | 0.16 | 26.6 | 0.24 | 0.23 | 0.23 | 0.22 | 0.22 | 0.21 | 0.21 | 0.2 | 0.2 | 0.19 | 0.19 | 0.19 | 0.18 | 0.18 | 0.17 | 0.17 | 0.17 | 0.17 | 0.17 | 0.17 | 0.17 | 0.17 | 0.17 | 0.17 | 0.17 | 0.17 | 0.17 | 0.17 | 0.17 | 0.17 | 0.17 | 0.22 | 0.21 | 0.21 | 0.2 | 0.2 | 0.19 | 0.19 | 0.19 | 0.18 | 0.18 | 0.18 | 0.18 | 0.17 | 0.17 | 0.16 | 0.16 | 0.16 | 0.16 | 0.16 | 0.16 | 0.16 | 0.16 | 0.16 | 0.16 | 0.16 | 0.16 | 0.16 | 0.16 | 0.16 | 0.16 | 0.16 | 0.18 | 0.18 | 0.18 | 0.17 | 0.17 | 0.17 | 0.17 | 0.17 | 0.16 | 0.16 | 0.16 | 0.16 | 0.16 | 0.15 | 0.15 | 0.15 | 0.15 | 0.15 | 0.15 | 0.15 | 0.15 | 0.15 | 0.15 | 0.15 | 0.15 | 0.15 | 0.15 | 0.15 | 0.15 | 0.15 | 0.15 | 0.16 | 0.16 | 0.16 | 0.15 | 0.15 | 0.15 | 0.15 | 0.15 | 0.14 | 0.14 | 0.14 | 0.14 | 0.14 | 0.14 | 0.14 | 0.14 | 0.14 | 0.14 | 0.14 | 0.14 | 0.14 | 0.14 | 0.14 | 0.14 | 0.14 | 0.14 | 0.14 | 0.14 | 0.14 | 0.14 | 0.14
26.9 | 0 | Z26,9R0,0 | 0.24 | 26.9 | 0 | Z26,9R0,0 | 0.22 | 26.9 | 0 | Z26,9R0,0 | 0.18 | 26.9 | 0 | Z26,9R0,0 | 0.16 | 26.7 | 0.24 | 0.23 | 0.23 | 0.22 | 0.22 | 0.21 | 0.21 | 0.2 | 0.2 | 0.19 | 0.19 | 0.19 | 0.18 | 0.18 | 0.17 | 0.17 | 0.17 | 0.17 | 0.17 | 0.17 | 0.17 | 0.17 | 0.17 | 0.17 | 0.17 | 0.17 | 0.17 | 0.17 | 0.17 | 0.17 | 0.17 | 0.22 | 0.21 | 0.21 | 0.2 | 0.2 | 0.19 | 0.19 | 0.19 | 0.18 | 0.18 | 0.18 | 0.18 | 0.17 | 0.17 | 0.16 | 0.16 | 0.16 | 0.16 | 0.16 | 0.16 | 0.16 | 0.16 | 0.16 | 0.16 | 0.16 | 0.16 | 0.16 | 0.16 | 0.16 | 0.16 | 0.16 | 0.18 | 0.18 | 0.18 | 0.17 | 0.17 | 0.17 | 0.17 | 0.17 | 0.16 | 0.16 | 0.16 | 0.16 | 0.16 | 0.15 | 0.15 | 0.15 | 0.15 | 0.15 | 0.15 | 0.15 | 0.15 | 0.15 | 0.15 | 0.15 | 0.15 | 0.15 | 0.15 | 0.15 | 0.15 | 0.15 | 0.15 | 0.16 | 0.16 | 0.16 | 0.15 | 0.15 | 0.15 | 0.15 | 0.15 | 0.14 | 0.14 | 0.14 | 0.14 | 0.14 | 0.14 | 0.14 | 0.14 | 0.14 | 0.14 | 0.14 | 0.14 | 0.14 | 0.14 | 0.14 | 0.14 | 0.14 | 0.14 | 0.14 | 0.14 | 0.14 | 0.14 | 0.14
27 | 0 | Z27,0R0,0 | 0.24 | 27 | 0 | Z27,0R0,0 | 0.22 | 27 | 0 | Z27,0R0,0 | 0.18 | 27 | 0 | Z27,0R0,0 | 0.16 | 26.8 | 0.24 | 0.23 | 0.23 | 0.22 | 0.22 | 0.21 | 0.21 | 0.2 | 0.2 | 0.19 | 0.19 | 0.19 | 0.18 | 0.18 | 0.17 | 0.17 | 0.17 | 0.17 | 0.17 | 0.17 | 0.17 | 0.17 | 0.17 | 0.17 | 0.17 | 0.17 | 0.17 | 0.17 | 0.17 | 0.17 | 0.17 | 0.22 | 0.21 | 0.21 | 0.2 | 0.2 | 0.19 | 0.19 | 0.19 | 0.18 | 0.18 | 0.18 | 0.18 | 0.17 | 0.17 | 0.16 | 0.16 | 0.16 | 0.16 | 0.16 | 0.16 | 0.16 | 0.16 | 0.16 | 0.16 | 0.16 | 0.16 | 0.16 | 0.16 | 0.16 | 0.16 | 0.16 | 0.18 | 0.18 | 0.18 | 0.17 | 0.17 | 0.17 | 0.17 | 0.17 | 0.16 | 0.16 | 0.16 | 0.16 | 0.16 | 0.15 | 0.15 | 0.15 | 0.15 | 0.15 | 0.15 | 0.15 | 0.15 | 0.15 | 0.15 | 0.15 | 0.15 | 0.15 | 0.15 | 0.15 | 0.15 | 0.15 | 0.15 | 0.16 | 0.16 | 0.16 | 0.15 | 0.15 | 0.15 | 0.15 | 0.15 | 0.14 | 0.14 | 0.14 | 0.14 | 0.14 | 0.14 | 0.14 | 0.14 | 0.14 | 0.14 | 0.14 | 0.14 | 0.14 | 0.14 | 0.14 | 0.14 | 0.14 | 0.14 | 0.14 | 0.14 | 0.14 | 0.14 | 0.14
27.1 | 0 | Z27,1R0,0 | 0.24 | 27.1 | 0 | Z27,1R0,0 | 0.22 | 27.1 | 0 | Z27,1R0,0 | 0.18 | 27.1 | 0 | Z27,1R0,0 | 0.16 | 26.9 | 0.24 | 0.23 | 0.23 | 0.22 | 0.22 | 0.21 | 0.21 | 0.2 | 0.2 | 0.19 | 0.19 | 0.19 | 0.18 | 0.18 | 0.17 | 0.17 | 0.17 | 0.17 | 0.17 | 0.17 | 0.17 | 0.17 | 0.17 | 0.17 | 0.17 | 0.17 | 0.17 | 0.17 | 0.17 | 0.17 | 0.17 | 0.22 | 0.21 | 0.21 | 0.2 | 0.2 | 0.19 | 0.19 | 0.19 | 0.18 | 0.18 | 0.18 | 0.18 | 0.17 | 0.17 | 0.16 | 0.16 | 0.16 | 0.16 | 0.16 | 0.16 | 0.16 | 0.16 | 0.16 | 0.16 | 0.16 | 0.16 | 0.16 | 0.16 | 0.16 | 0.16 | 0.16 | 0.18 | 0.18 | 0.18 | 0.17 | 0.17 | 0.17 | 0.17 | 0.17 | 0.16 | 0.16 | 0.16 | 0.16 | 0.16 | 0.15 | 0.15 | 0.15 | 0.15 | 0.15 | 0.15 | 0.15 | 0.15 | 0.15 | 0.15 | 0.15 | 0.15 | 0.15 | 0.15 | 0.15 | 0.15 | 0.15 | 0.15 | 0.16 | 0.16 | 0.16 | 0.15 | 0.15 | 0.15 | 0.15 | 0.15 | 0.14 | 0.14 | 0.14 | 0.14 | 0.14 | 0.14 | 0.14 | 0.14 | 0.14 | 0.14 | 0.14 | 0.14 | 0.14 | 0.14 | 0.14 | 0.14 | 0.14 | 0.14 | 0.14 | 0.14 | 0.14 | 0.14 | 0.14
27.2 | 0 | Z27,2R0,0 | 0.24 | 27.2 | 0 | Z27,2R0,0 | 0.22 | 27.2 | 0 | Z27,2R0,0 | 0.18 | 27.2 | 0 | Z27,2R0,0 | 0.16 | 27 | 0.24 | 0.23 | 0.23 | 0.22 | 0.22 | 0.21 | 0.21 | 0.2 | 0.2 | 0.19 | 0.19 | 0.19 | 0.18 | 0.18 | 0.17 | 0.17 | 0.17 | 0.17 | 0.17 | 0.17 | 0.17 | 0.17 | 0.17 | 0.17 | 0.17 | 0.17 | 0.17 | 0.17 | 0.17 | 0.17 | 0.17 | 0.22 | 0.21 | 0.21 | 0.2 | 0.2 | 0.19 | 0.19 | 0.19 | 0.18 | 0.18 | 0.18 | 0.18 | 0.17 | 0.17 | 0.16 | 0.16 | 0.16 | 0.16 | 0.16 | 0.16 | 0.16 | 0.16 | 0.16 | 0.16 | 0.16 | 0.16 | 0.16 | 0.16 | 0.16 | 0.16 | 0.16 | 0.18 | 0.18 | 0.18 | 0.17 | 0.17 | 0.17 | 0.17 | 0.17 | 0.16 | 0.16 | 0.16 | 0.16 | 0.16 | 0.15 | 0.15 | 0.15 | 0.15 | 0.15 | 0.15 | 0.15 | 0.15 | 0.15 | 0.15 | 0.15 | 0.15 | 0.15 | 0.15 | 0.15 | 0.15 | 0.15 | 0.15 | 0.16 | 0.16 | 0.16 | 0.15 | 0.15 | 0.15 | 0.15 | 0.15 | 0.14 | 0.14 | 0.14 | 0.14 | 0.14 | 0.14 | 0.14 | 0.14 | 0.14 | 0.14 | 0.14 | 0.14 | 0.14 | 0.14 | 0.14 | 0.14 | 0.14 | 0.14 | 0.14 | 0.14 | 0.14 | 0.14 | 0.14
27.3 | 0 | Z27,3R0,0 | 0.24 | 27.3 | 0 | Z27,3R0,0 | 0.22 | 27.3 | 0 | Z27,3R0,0 | 0.18 | 27.3 | 0 | Z27,3R0,0 | 0.16 | 27.1 | 0.24 | 0.23 | 0.23 | 0.22 | 0.22 | 0.21 | 0.21 | 0.2 | 0.2 | 0.19 | 0.19 | 0.19 | 0.18 | 0.18 | 0.17 | 0.17 | 0.17 | 0.17 | 0.17 | 0.17 | 0.17 | 0.17 | 0.17 | 0.17 | 0.17 | 0.17 | 0.17 | 0.17 | 0.17 | 0.17 | 0.17 | 0.22 | 0.21 | 0.21 | 0.2 | 0.2 | 0.19 | 0.19 | 0.19 | 0.18 | 0.18 | 0.18 | 0.18 | 0.17 | 0.17 | 0.16 | 0.16 | 0.16 | 0.16 | 0.16 | 0.16 | 0.16 | 0.16 | 0.16 | 0.16 | 0.16 | 0.16 | 0.16 | 0.16 | 0.16 | 0.16 | 0.16 | 0.18 | 0.18 | 0.18 | 0.17 | 0.17 | 0.17 | 0.17 | 0.17 | 0.16 | 0.16 | 0.16 | 0.16 | 0.16 | 0.15 | 0.15 | 0.15 | 0.15 | 0.15 | 0.15 | 0.15 | 0.15 | 0.15 | 0.15 | 0.15 | 0.15 | 0.15 | 0.15 | 0.15 | 0.15 | 0.15 | 0.15 | 0.16 | 0.16 | 0.16 | 0.15 | 0.15 | 0.15 | 0.15 | 0.15 | 0.14 | 0.14 | 0.14 | 0.14 | 0.14 | 0.14 | 0.14 | 0.14 | 0.14 | 0.14 | 0.14 | 0.14 | 0.14 | 0.14 | 0.14 | 0.14 | 0.14 | 0.14 | 0.14 | 0.14 | 0.14 | 0.14 | 0.14
27.4 | 0 | Z27,4R0,0 | 0.24 | 27.4 | 0 | Z27,4R0,0 | 0.22 | 27.4 | 0 | Z27,4R0,0 | 0.18 | 27.4 | 0 | Z27,4R0,0 | 0.16 | 27.2 | 0.24 | 0.23 | 0.23 | 0.22 | 0.22 | 0.21 | 0.21 | 0.2 | 0.2 | 0.19 | 0.19 | 0.19 | 0.18 | 0.18 | 0.17 | 0.17 | 0.17 | 0.17 | 0.17 | 0.17 | 0.17 | 0.17 | 0.17 | 0.17 | 0.17 | 0.17 | 0.17 | 0.17 | 0.17 | 0.17 | 0.17 | 0.22 | 0.21 | 0.21 | 0.2 | 0.2 | 0.19 | 0.19 | 0.19 | 0.18 | 0.18 | 0.18 | 0.18 | 0.17 | 0.17 | 0.16 | 0.16 | 0.16 | 0.16 | 0.16 | 0.16 | 0.16 | 0.16 | 0.16 | 0.16 | 0.16 | 0.16 | 0.16 | 0.16 | 0.16 | 0.16 | 0.16 | 0.18 | 0.18 | 0.18 | 0.17 | 0.17 | 0.17 | 0.17 | 0.17 | 0.16 | 0.16 | 0.16 | 0.16 | 0.16 | 0.15 | 0.15 | 0.15 | 0.15 | 0.15 | 0.15 | 0.15 | 0.15 | 0.15 | 0.15 | 0.15 | 0.15 | 0.15 | 0.15 | 0.15 | 0.15 | 0.15 | 0.15 | 0.16 | 0.16 | 0.16 | 0.15 | 0.15 | 0.15 | 0.15 | 0.15 | 0.14 | 0.14 | 0.14 | 0.14 | 0.14 | 0.14 | 0.14 | 0.14 | 0.14 | 0.14 | 0.14 | 0.14 | 0.14 | 0.14 | 0.14 | 0.14 | 0.14 | 0.14 | 0.14 | 0.14 | 0.14 | 0.14 | 0.14
27.5 | 0 | Z27,5R0,0 | 0.24 | 27.5 | 0 | Z27,5R0,0 | 0.22 | 27.5 | 0 | Z27,5R0,0 | 0.18 | 27.5 | 0 | Z27,5R0,0 | 0.16 | 27.3 | 0.24 | 0.23 | 0.23 | 0.22 | 0.22 | 0.21 | 0.21 | 0.2 | 0.2 | 0.19 | 0.19 | 0.19 | 0.18 | 0.18 | 0.17 | 0.17 | 0.17 | 0.17 | 0.17 | 0.17 | 0.17 | 0.17 | 0.17 | 0.17 | 0.17 | 0.17 | 0.17 | 0.17 | 0.17 | 0.17 | 0.17 | 0.22 | 0.21 | 0.21 | 0.2 | 0.2 | 0.19 | 0.19 | 0.19 | 0.18 | 0.18 | 0.18 | 0.18 | 0.17 | 0.17 | 0.16 | 0.16 | 0.16 | 0.16 | 0.16 | 0.16 | 0.16 | 0.16 | 0.16 | 0.16 | 0.16 | 0.16 | 0.16 | 0.16 | 0.16 | 0.16 | 0.16 | 0.18 | 0.18 | 0.18 | 0.17 | 0.17 | 0.17 | 0.17 | 0.17 | 0.16 | 0.16 | 0.16 | 0.16 | 0.16 | 0.15 | 0.15 | 0.15 | 0.15 | 0.15 | 0.15 | 0.15 | 0.15 | 0.15 | 0.15 | 0.15 | 0.15 | 0.15 | 0.15 | 0.15 | 0.15 | 0.15 | 0.15 | 0.16 | 0.16 | 0.16 | 0.15 | 0.15 | 0.15 | 0.15 | 0.15 | 0.14 | 0.14 | 0.14 | 0.14 | 0.14 | 0.14 | 0.14 | 0.14 | 0.14 | 0.14 | 0.14 | 0.14 | 0.14 | 0.14 | 0.14 | 0.14 | 0.14 | 0.14 | 0.14 | 0.14 | 0.14 | 0.14 | 0.14
27.6 | 0 | Z27,6R0,0 | 0.24 | 27.6 | 0 | Z27,6R0,0 | 0.22 | 27.6 | 0 | Z27,6R0,0 | 0.18 | 27.6 | 0 | Z27,6R0,0 | 0.16 | 27.4 | 0.24 | 0.23 | 0.23 | 0.22 | 0.22 | 0.21 | 0.21 | 0.2 | 0.2 | 0.19 | 0.19 | 0.19 | 0.18 | 0.18 | 0.17 | 0.17 | 0.17 | 0.17 | 0.17 | 0.17 | 0.17 | 0.17 | 0.17 | 0.17 | 0.17 | 0.17 | 0.17 | 0.17 | 0.17 | 0.17 | 0.17 | 0.22 | 0.21 | 0.21 | 0.2 | 0.2 | 0.19 | 0.19 | 0.19 | 0.18 | 0.18 | 0.18 | 0.18 | 0.17 | 0.17 | 0.16 | 0.16 | 0.16 | 0.16 | 0.16 | 0.16 | 0.16 | 0.16 | 0.16 | 0.16 | 0.16 | 0.16 | 0.16 | 0.16 | 0.16 | 0.16 | 0.16 | 0.18 | 0.18 | 0.18 | 0.17 | 0.17 | 0.17 | 0.17 | 0.17 | 0.16 | 0.16 | 0.16 | 0.16 | 0.16 | 0.15 | 0.15 | 0.15 | 0.15 | 0.15 | 0.15 | 0.15 | 0.15 | 0.15 | 0.15 | 0.15 | 0.15 | 0.15 | 0.15 | 0.15 | 0.15 | 0.15 | 0.15 | 0.16 | 0.16 | 0.16 | 0.15 | 0.15 | 0.15 | 0.15 | 0.15 | 0.14 | 0.14 | 0.14 | 0.14 | 0.14 | 0.14 | 0.14 | 0.14 | 0.14 | 0.14 | 0.14 | 0.14 | 0.14 | 0.14 | 0.14 | 0.14 | 0.14 | 0.14 | 0.14 | 0.14 | 0.14 | 0.14 | 0.14
27.7 | 0 | Z27,7R0,0 | 0.24 | 27.7 | 0 | Z27,7R0,0 | 0.22 | 27.7 | 0 | Z27,7R0,0 | 0.18 | 27.7 | 0 | Z27,7R0,0 | 0.16 | 27.5 | 0.24 | 0.23 | 0.23 | 0.22 | 0.22 | 0.21 | 0.21 | 0.2 | 0.2 | 0.19 | 0.19 | 0.19 | 0.18 | 0.18 | 0.17 | 0.17 | 0.17 | 0.17 | 0.17 | 0.17 | 0.17 | 0.17 | 0.17 | 0.17 | 0.17 | 0.17 | 0.17 | 0.17 | 0.17 | 0.17 | 0.17 | 0.22 | 0.21 | 0.21 | 0.2 | 0.2 | 0.19 | 0.19 | 0.19 | 0.18 | 0.18 | 0.18 | 0.18 | 0.17 | 0.17 | 0.16 | 0.16 | 0.16 | 0.16 | 0.16 | 0.16 | 0.16 | 0.16 | 0.16 | 0.16 | 0.16 | 0.16 | 0.16 | 0.16 | 0.16 | 0.16 | 0.16 | 0.18 | 0.18 | 0.18 | 0.17 | 0.17 | 0.17 | 0.17 | 0.17 | 0.16 | 0.16 | 0.16 | 0.16 | 0.16 | 0.15 | 0.15 | 0.15 | 0.15 | 0.15 | 0.15 | 0.15 | 0.15 | 0.15 | 0.15 | 0.15 | 0.15 | 0.15 | 0.15 | 0.15 | 0.15 | 0.15 | 0.15 | 0.16 | 0.16 | 0.16 | 0.15 | 0.15 | 0.15 | 0.15 | 0.15 | 0.14 | 0.14 | 0.14 | 0.14 | 0.14 | 0.14 | 0.14 | 0.14 | 0.14 | 0.14 | 0.14 | 0.14 | 0.14 | 0.14 | 0.14 | 0.14 | 0.14 | 0.14 | 0.14 | 0.14 | 0.14 | 0.14 | 0.14
27.8 | 0 | Z27,8R0,0 | 0.24 | 27.8 | 0 | Z27,8R0,0 | 0.22 | 27.8 | 0 | Z27,8R0,0 | 0.18 | 27.8 | 0 | Z27,8R0,0 | 0.16 | 27.6 | 0.24 | 0.23 | 0.23 | 0.22 | 0.22 | 0.21 | 0.21 | 0.2 | 0.2 | 0.19 | 0.19 | 0.19 | 0.18 | 0.18 | 0.17 | 0.17 | 0.17 | 0.17 | 0.17 | 0.17 | 0.17 | 0.17 | 0.17 | 0.17 | 0.17 | 0.17 | 0.17 | 0.17 | 0.17 | 0.17 | 0.17 | 0.22 | 0.21 | 0.21 | 0.2 | 0.2 | 0.19 | 0.19 | 0.19 | 0.18 | 0.18 | 0.18 | 0.18 | 0.17 | 0.17 | 0.16 | 0.16 | 0.16 | 0.16 | 0.16 | 0.16 | 0.16 | 0.16 | 0.16 | 0.16 | 0.16 | 0.16 | 0.16 | 0.16 | 0.16 | 0.16 | 0.16 | 0.18 | 0.18 | 0.18 | 0.17 | 0.17 | 0.17 | 0.17 | 0.17 | 0.16 | 0.16 | 0.16 | 0.16 | 0.16 | 0.15 | 0.15 | 0.15 | 0.15 | 0.15 | 0.15 | 0.15 | 0.15 | 0.15 | 0.15 | 0.15 | 0.15 | 0.15 | 0.15 | 0.15 | 0.15 | 0.15 | 0.15 | 0.16 | 0.16 | 0.16 | 0.15 | 0.15 | 0.15 | 0.15 | 0.15 | 0.14 | 0.14 | 0.14 | 0.14 | 0.14 | 0.14 | 0.14 | 0.14 | 0.14 | 0.14 | 0.14 | 0.14 | 0.14 | 0.14 | 0.14 | 0.14 | 0.14 | 0.14 | 0.14 | 0.14 | 0.14 | 0.14 | 0.14
27.9 | 0 | Z27,9R0,0 | 0.24 | 27.9 | 0 | Z27,9R0,0 | 0.22 | 27.9 | 0 | Z27,9R0,0 | 0.18 | 27.9 | 0 | Z27,9R0,0 | 0.16 | 27.7 | 0.24 | 0.23 | 0.23 | 0.22 | 0.22 | 0.21 | 0.21 | 0.2 | 0.2 | 0.19 | 0.19 | 0.19 | 0.18 | 0.18 | 0.17 | 0.17 | 0.17 | 0.17 | 0.17 | 0.17 | 0.17 | 0.17 | 0.17 | 0.17 | 0.17 | 0.17 | 0.17 | 0.17 | 0.17 | 0.17 | 0.17 | 0.22 | 0.21 | 0.21 | 0.2 | 0.2 | 0.19 | 0.19 | 0.19 | 0.18 | 0.18 | 0.18 | 0.18 | 0.17 | 0.17 | 0.16 | 0.16 | 0.16 | 0.16 | 0.16 | 0.16 | 0.16 | 0.16 | 0.16 | 0.16 | 0.16 | 0.16 | 0.16 | 0.16 | 0.16 | 0.16 | 0.16 | 0.18 | 0.18 | 0.18 | 0.17 | 0.17 | 0.17 | 0.17 | 0.17 | 0.16 | 0.16 | 0.16 | 0.16 | 0.16 | 0.15 | 0.15 | 0.15 | 0.15 | 0.15 | 0.15 | 0.15 | 0.15 | 0.15 | 0.15 | 0.15 | 0.15 | 0.15 | 0.15 | 0.15 | 0.15 | 0.15 | 0.15 | 0.16 | 0.16 | 0.16 | 0.15 | 0.15 | 0.15 | 0.15 | 0.15 | 0.14 | 0.14 | 0.14 | 0.14 | 0.14 | 0.14 | 0.14 | 0.14 | 0.14 | 0.14 | 0.14 | 0.14 | 0.14 | 0.14 | 0.14 | 0.14 | 0.14 | 0.14 | 0.14 | 0.14 | 0.14 | 0.14 | 0.14
28 | 0 | Z28,0R0,0 | 0.24 | 28 | 0 | Z28,0R0,0 | 0.22 | 28 | 0 | Z28,0R0,0 | 0.18 | 28 | 0 | Z28,0R0,0 | 0.16 | 27.8 | 0.24 | 0.23 | 0.23 | 0.22 | 0.22 | 0.21 | 0.21 | 0.2 | 0.2 | 0.19 | 0.19 | 0.19 | 0.18 | 0.18 | 0.17 | 0.17 | 0.17 | 0.17 | 0.17 | 0.17 | 0.17 | 0.17 | 0.17 | 0.17 | 0.17 | 0.17 | 0.17 | 0.17 | 0.17 | 0.17 | 0.17 | 0.22 | 0.21 | 0.21 | 0.2 | 0.2 | 0.19 | 0.19 | 0.19 | 0.18 | 0.18 | 0.18 | 0.18 | 0.17 | 0.17 | 0.16 | 0.16 | 0.16 | 0.16 | 0.16 | 0.16 | 0.16 | 0.16 | 0.16 | 0.16 | 0.16 | 0.16 | 0.16 | 0.16 | 0.16 | 0.16 | 0.16 | 0.18 | 0.18 | 0.18 | 0.17 | 0.17 | 0.17 | 0.17 | 0.17 | 0.16 | 0.16 | 0.16 | 0.16 | 0.16 | 0.15 | 0.15 | 0.15 | 0.15 | 0.15 | 0.15 | 0.15 | 0.15 | 0.15 | 0.15 | 0.15 | 0.15 | 0.15 | 0.15 | 0.15 | 0.15 | 0.15 | 0.15 | 0.16 | 0.16 | 0.16 | 0.15 | 0.15 | 0.15 | 0.15 | 0.15 | 0.14 | 0.14 | 0.14 | 0.14 | 0.14 | 0.14 | 0.14 | 0.14 | 0.14 | 0.14 | 0.14 | 0.14 | 0.14 | 0.14 | 0.14 | 0.14 | 0.14 | 0.14 | 0.14 | 0.14 | 0.14 | 0.14 | 0.14
28.1 | 0 | Z28,1R0,0 | 0.24 | 28.1 | 0 | Z28,1R0,0 | 0.22 | 28.1 | 0 | Z28,1R0,0 | 0.18 | 28.1 | 0 | Z28,1R0,0 | 0.16 | 27.9 | 0.24 | 0.23 | 0.23 | 0.22 | 0.22 | 0.21 | 0.21 | 0.2 | 0.2 | 0.19 | 0.19 | 0.19 | 0.18 | 0.18 | 0.17 | 0.17 | 0.17 | 0.17 | 0.17 | 0.17 | 0.17 | 0.17 | 0.17 | 0.17 | 0.17 | 0.17 | 0.17 | 0.17 | 0.17 | 0.17 | 0.17 | 0.22 | 0.21 | 0.21 | 0.2 | 0.2 | 0.19 | 0.19 | 0.19 | 0.18 | 0.18 | 0.18 | 0.18 | 0.17 | 0.17 | 0.16 | 0.16 | 0.16 | 0.16 | 0.16 | 0.16 | 0.16 | 0.16 | 0.16 | 0.16 | 0.16 | 0.16 | 0.16 | 0.16 | 0.16 | 0.16 | 0.16 | 0.18 | 0.18 | 0.18 | 0.17 | 0.17 | 0.17 | 0.17 | 0.17 | 0.16 | 0.16 | 0.16 | 0.16 | 0.16 | 0.15 | 0.15 | 0.15 | 0.15 | 0.15 | 0.15 | 0.15 | 0.15 | 0.15 | 0.15 | 0.15 | 0.15 | 0.15 | 0.15 | 0.15 | 0.15 | 0.15 | 0.15 | 0.16 | 0.16 | 0.16 | 0.15 | 0.15 | 0.15 | 0.15 | 0.15 | 0.14 | 0.14 | 0.14 | 0.14 | 0.14 | 0.14 | 0.14 | 0.14 | 0.14 | 0.14 | 0.14 | 0.14 | 0.14 | 0.14 | 0.14 | 0.14 | 0.14 | 0.14 | 0.14 | 0.14 | 0.14 | 0.14 | 0.14
28.2 | 0 | Z28,2R0,0 | 0.24 | 28.2 | 0 | Z28,2R0,0 | 0.22 | 28.2 | 0 | Z28,2R0,0 | 0.18 | 28.2 | 0 | Z28,2R0,0 | 0.16 | 28 | 0.24 | 0.23 | 0.23 | 0.22 | 0.22 | 0.21 | 0.21 | 0.2 | 0.2 | 0.19 | 0.19 | 0.19 | 0.18 | 0.18 | 0.17 | 0.17 | 0.17 | 0.17 | 0.17 | 0.17 | 0.17 | 0.17 | 0.17 | 0.17 | 0.17 | 0.17 | 0.17 | 0.17 | 0.17 | 0.17 | 0.17 | 0.22 | 0.21 | 0.21 | 0.2 | 0.2 | 0.19 | 0.19 | 0.19 | 0.18 | 0.18 | 0.18 | 0.18 | 0.17 | 0.17 | 0.16 | 0.16 | 0.16 | 0.16 | 0.16 | 0.16 | 0.16 | 0.16 | 0.16 | 0.16 | 0.16 | 0.16 | 0.16 | 0.16 | 0.16 | 0.16 | 0.16 | 0.18 | 0.18 | 0.18 | 0.17 | 0.17 | 0.17 | 0.17 | 0.17 | 0.16 | 0.16 | 0.16 | 0.16 | 0.16 | 0.15 | 0.15 | 0.15 | 0.15 | 0.15 | 0.15 | 0.15 | 0.15 | 0.15 | 0.15 | 0.15 | 0.15 | 0.15 | 0.15 | 0.15 | 0.15 | 0.15 | 0.15 | 0.16 | 0.16 | 0.16 | 0.15 | 0.15 | 0.15 | 0.15 | 0.15 | 0.14 | 0.14 | 0.14 | 0.14 | 0.14 | 0.14 | 0.14 | 0.14 | 0.14 | 0.14 | 0.14 | 0.14 | 0.14 | 0.14 | 0.14 | 0.14 | 0.14 | 0.14 | 0.14 | 0.14 | 0.14 | 0.14 | 0.14
28.3 | 0 | Z28,3R0,0 | 0.24 | 28.3 | 0 | Z28,3R0,0 | 0.22 | 28.3 | 0 | Z28,3R0,0 | 0.18 | 28.3 | 0 | Z28,3R0,0 | 0.16 | 28.1 | 0.24 | 0.23 | 0.23 | 0.22 | 0.22 | 0.21 | 0.21 | 0.2 | 0.2 | 0.19 | 0.19 | 0.19 | 0.18 | 0.18 | 0.17 | 0.17 | 0.17 | 0.17 | 0.17 | 0.17 | 0.17 | 0.17 | 0.17 | 0.17 | 0.17 | 0.17 | 0.17 | 0.17 | 0.17 | 0.17 | 0.17 | 0.22 | 0.21 | 0.21 | 0.2 | 0.2 | 0.19 | 0.19 | 0.19 | 0.18 | 0.18 | 0.18 | 0.18 | 0.17 | 0.17 | 0.16 | 0.16 | 0.16 | 0.16 | 0.16 | 0.16 | 0.16 | 0.16 | 0.16 | 0.16 | 0.16 | 0.16 | 0.16 | 0.16 | 0.16 | 0.16 | 0.16 | 0.18 | 0.18 | 0.18 | 0.17 | 0.17 | 0.17 | 0.17 | 0.17 | 0.16 | 0.16 | 0.16 | 0.16 | 0.16 | 0.15 | 0.15 | 0.15 | 0.15 | 0.15 | 0.15 | 0.15 | 0.15 | 0.15 | 0.15 | 0.15 | 0.15 | 0.15 | 0.15 | 0.15 | 0.15 | 0.15 | 0.15 | 0.16 | 0.16 | 0.16 | 0.15 | 0.15 | 0.15 | 0.15 | 0.15 | 0.14 | 0.14 | 0.14 | 0.14 | 0.14 | 0.14 | 0.14 | 0.14 | 0.14 | 0.14 | 0.14 | 0.14 | 0.14 | 0.14 | 0.14 | 0.14 | 0.14 | 0.14 | 0.14 | 0.14 | 0.14 | 0.14 | 0.14
28.4 | 0 | Z28,4R0,0 | 0.24 | 28.4 | 0 | Z28,4R0,0 | 0.22 | 28.4 | 0 | Z28,4R0,0 | 0.18 | 28.4 | 0 | Z28,4R0,0 | 0.16 | 28.2 | 0.24 | 0.23 | 0.23 | 0.22 | 0.22 | 0.21 | 0.21 | 0.2 | 0.2 | 0.19 | 0.19 | 0.19 | 0.18 | 0.18 | 0.17 | 0.17 | 0.17 | 0.17 | 0.17 | 0.17 | 0.17 | 0.17 | 0.17 | 0.17 | 0.17 | 0.17 | 0.17 | 0.17 | 0.17 | 0.17 | 0.17 | 0.22 | 0.21 | 0.21 | 0.2 | 0.2 | 0.19 | 0.19 | 0.19 | 0.18 | 0.18 | 0.18 | 0.18 | 0.17 | 0.17 | 0.16 | 0.16 | 0.16 | 0.16 | 0.16 | 0.16 | 0.16 | 0.16 | 0.16 | 0.16 | 0.16 | 0.16 | 0.16 | 0.16 | 0.16 | 0.16 | 0.16 | 0.18 | 0.18 | 0.18 | 0.17 | 0.17 | 0.17 | 0.17 | 0.17 | 0.16 | 0.16 | 0.16 | 0.16 | 0.16 | 0.15 | 0.15 | 0.15 | 0.15 | 0.15 | 0.15 | 0.15 | 0.15 | 0.15 | 0.15 | 0.15 | 0.15 | 0.15 | 0.15 | 0.15 | 0.15 | 0.15 | 0.15 | 0.16 | 0.16 | 0.16 | 0.15 | 0.15 | 0.15 | 0.15 | 0.15 | 0.14 | 0.14 | 0.14 | 0.14 | 0.14 | 0.14 | 0.14 | 0.14 | 0.14 | 0.14 | 0.14 | 0.14 | 0.14 | 0.14 | 0.14 | 0.14 | 0.14 | 0.14 | 0.14 | 0.14 | 0.14 | 0.14 | 0.14
28.5 | 0 | Z28,5R0,0 | 0.24 | 28.5 | 0 | Z28,5R0,0 | 0.22 | 28.5 | 0 | Z28,5R0,0 | 0.18 | 28.5 | 0 | Z28,5R0,0 | 0.16 | 28.3 | 0.24 | 0.23 | 0.23 | 0.22 | 0.22 | 0.21 | 0.21 | 0.2 | 0.2 | 0.19 | 0.19 | 0.19 | 0.18 | 0.18 | 0.17 | 0.17 | 0.17 | 0.17 | 0.17 | 0.17 | 0.17 | 0.17 | 0.17 | 0.17 | 0.17 | 0.17 | 0.17 | 0.17 | 0.17 | 0.17 | 0.17 | 0.22 | 0.21 | 0.21 | 0.2 | 0.2 | 0.19 | 0.19 | 0.19 | 0.18 | 0.18 | 0.18 | 0.18 | 0.17 | 0.17 | 0.16 | 0.16 | 0.16 | 0.16 | 0.16 | 0.16 | 0.16 | 0.16 | 0.16 | 0.16 | 0.16 | 0.16 | 0.16 | 0.16 | 0.16 | 0.16 | 0.16 | 0.18 | 0.18 | 0.18 | 0.17 | 0.17 | 0.17 | 0.17 | 0.17 | 0.16 | 0.16 | 0.16 | 0.16 | 0.16 | 0.15 | 0.15 | 0.15 | 0.15 | 0.15 | 0.15 | 0.15 | 0.15 | 0.15 | 0.15 | 0.15 | 0.15 | 0.15 | 0.15 | 0.15 | 0.15 | 0.15 | 0.15 | 0.16 | 0.16 | 0.16 | 0.15 | 0.15 | 0.15 | 0.15 | 0.15 | 0.14 | 0.14 | 0.14 | 0.14 | 0.14 | 0.14 | 0.14 | 0.14 | 0.14 | 0.14 | 0.14 | 0.14 | 0.14 | 0.14 | 0.14 | 0.14 | 0.14 | 0.14 | 0.14 | 0.14 | 0.14 | 0.14 | 0.14
28.6 | 0 | Z28,6R0,0 | 0.24 | 28.6 | 0 | Z28,6R0,0 | 0.22 | 28.6 | 0 | Z28,6R0,0 | 0.18 | 28.6 | 0 | Z28,6R0,0 | 0.16 | 28.4 | 0.24 | 0.23 | 0.23 | 0.22 | 0.22 | 0.21 | 0.21 | 0.2 | 0.2 | 0.19 | 0.19 | 0.19 | 0.18 | 0.18 | 0.17 | 0.17 | 0.17 | 0.17 | 0.17 | 0.17 | 0.17 | 0.17 | 0.17 | 0.17 | 0.17 | 0.17 | 0.17 | 0.17 | 0.17 | 0.17 | 0.17 | 0.22 | 0.21 | 0.21 | 0.2 | 0.2 | 0.19 | 0.19 | 0.19 | 0.18 | 0.18 | 0.18 | 0.18 | 0.17 | 0.17 | 0.16 | 0.16 | 0.16 | 0.16 | 0.16 | 0.16 | 0.16 | 0.16 | 0.16 | 0.16 | 0.16 | 0.16 | 0.16 | 0.16 | 0.16 | 0.16 | 0.16 | 0.18 | 0.18 | 0.18 | 0.17 | 0.17 | 0.17 | 0.17 | 0.17 | 0.16 | 0.16 | 0.16 | 0.16 | 0.16 | 0.15 | 0.15 | 0.15 | 0.15 | 0.15 | 0.15 | 0.15 | 0.15 | 0.15 | 0.15 | 0.15 | 0.15 | 0.15 | 0.15 | 0.15 | 0.15 | 0.15 | 0.15 | 0.16 | 0.16 | 0.16 | 0.15 | 0.15 | 0.15 | 0.15 | 0.15 | 0.14 | 0.14 | 0.14 | 0.14 | 0.14 | 0.14 | 0.14 | 0.14 | 0.14 | 0.14 | 0.14 | 0.14 | 0.14 | 0.14 | 0.14 | 0.14 | 0.14 | 0.14 | 0.14 | 0.14 | 0.14 | 0.14 | 0.14
28.7 | 0 | Z28,7R0,0 | 0.24 | 28.7 | 0 | Z28,7R0,0 | 0.22 | 28.7 | 0 | Z28,7R0,0 | 0.18 | 28.7 | 0 | Z28,7R0,0 | 0.16 | 28.5 | 0.24 | 0.23 | 0.23 | 0.22 | 0.22 | 0.21 | 0.21 | 0.2 | 0.2 | 0.19 | 0.19 | 0.19 | 0.18 | 0.18 | 0.17 | 0.17 | 0.17 | 0.17 | 0.17 | 0.17 | 0.17 | 0.17 | 0.17 | 0.17 | 0.17 | 0.17 | 0.17 | 0.17 | 0.17 | 0.17 | 0.17 | 0.22 | 0.21 | 0.21 | 0.2 | 0.2 | 0.19 | 0.19 | 0.19 | 0.18 | 0.18 | 0.18 | 0.18 | 0.17 | 0.17 | 0.16 | 0.16 | 0.16 | 0.16 | 0.16 | 0.16 | 0.16 | 0.16 | 0.16 | 0.16 | 0.16 | 0.16 | 0.16 | 0.16 | 0.16 | 0.16 | 0.16 | 0.18 | 0.18 | 0.18 | 0.17 | 0.17 | 0.17 | 0.17 | 0.17 | 0.16 | 0.16 | 0.16 | 0.16 | 0.16 | 0.15 | 0.15 | 0.15 | 0.15 | 0.15 | 0.15 | 0.15 | 0.15 | 0.15 | 0.15 | 0.15 | 0.15 | 0.15 | 0.15 | 0.15 | 0.15 | 0.15 | 0.15 | 0.16 | 0.16 | 0.16 | 0.15 | 0.15 | 0.15 | 0.15 | 0.15 | 0.14 | 0.14 | 0.14 | 0.14 | 0.14 | 0.14 | 0.14 | 0.14 | 0.14 | 0.14 | 0.14 | 0.14 | 0.14 | 0.14 | 0.14 | 0.14 | 0.14 | 0.14 | 0.14 | 0.14 | 0.14 | 0.14 | 0.14
28.8 | 0 | Z28,8R0,0 | 0.24 | 28.8 | 0 | Z28,8R0,0 | 0.22 | 28.8 | 0 | Z28,8R0,0 | 0.18 | 28.8 | 0 | Z28,8R0,0 | 0.16 | 28.6 | 0.24 | 0.23 | 0.23 | 0.22 | 0.22 | 0.21 | 0.21 | 0.2 | 0.2 | 0.19 | 0.19 | 0.19 | 0.18 | 0.18 | 0.17 | 0.17 | 0.17 | 0.17 | 0.17 | 0.17 | 0.17 | 0.17 | 0.17 | 0.17 | 0.17 | 0.17 | 0.17 | 0.17 | 0.17 | 0.17 | 0.17 | 0.22 | 0.21 | 0.21 | 0.2 | 0.2 | 0.19 | 0.19 | 0.19 | 0.18 | 0.18 | 0.18 | 0.18 | 0.17 | 0.17 | 0.16 | 0.16 | 0.16 | 0.16 | 0.16 | 0.16 | 0.16 | 0.16 | 0.16 | 0.16 | 0.16 | 0.16 | 0.16 | 0.16 | 0.16 | 0.16 | 0.16 | 0.18 | 0.18 | 0.18 | 0.17 | 0.17 | 0.17 | 0.17 | 0.17 | 0.16 | 0.16 | 0.16 | 0.16 | 0.16 | 0.15 | 0.15 | 0.15 | 0.15 | 0.15 | 0.15 | 0.15 | 0.15 | 0.15 | 0.15 | 0.15 | 0.15 | 0.15 | 0.15 | 0.15 | 0.15 | 0.15 | 0.15 | 0.16 | 0.16 | 0.16 | 0.15 | 0.15 | 0.15 | 0.15 | 0.15 | 0.14 | 0.14 | 0.14 | 0.14 | 0.14 | 0.14 | 0.14 | 0.14 | 0.14 | 0.14 | 0.14 | 0.14 | 0.14 | 0.14 | 0.14 | 0.14 | 0.14 | 0.14 | 0.14 | 0.14 | 0.14 | 0.14 | 0.14
28.9 | 0 | Z28,9R0,0 | 0.24 | 28.9 | 0 | Z28,9R0,0 | 0.22 | 28.9 | 0 | Z28,9R0,0 | 0.18 | 28.9 | 0 | Z28,9R0,0 | 0.16 | 28.7 | 0.24 | 0.23 | 0.23 | 0.22 | 0.22 | 0.21 | 0.21 | 0.2 | 0.2 | 0.19 | 0.19 | 0.19 | 0.18 | 0.18 | 0.17 | 0.17 | 0.17 | 0.17 | 0.17 | 0.17 | 0.17 | 0.17 | 0.17 | 0.17 | 0.17 | 0.17 | 0.17 | 0.17 | 0.17 | 0.17 | 0.17 | 0.22 | 0.21 | 0.21 | 0.2 | 0.2 | 0.19 | 0.19 | 0.19 | 0.18 | 0.18 | 0.18 | 0.18 | 0.17 | 0.17 | 0.16 | 0.16 | 0.16 | 0.16 | 0.16 | 0.16 | 0.16 | 0.16 | 0.16 | 0.16 | 0.16 | 0.16 | 0.16 | 0.16 | 0.16 | 0.16 | 0.16 | 0.18 | 0.18 | 0.18 | 0.17 | 0.17 | 0.17 | 0.17 | 0.17 | 0.16 | 0.16 | 0.16 | 0.16 | 0.16 | 0.15 | 0.15 | 0.15 | 0.15 | 0.15 | 0.15 | 0.15 | 0.15 | 0.15 | 0.15 | 0.15 | 0.15 | 0.15 | 0.15 | 0.15 | 0.15 | 0.15 | 0.15 | 0.16 | 0.16 | 0.16 | 0.15 | 0.15 | 0.15 | 0.15 | 0.15 | 0.14 | 0.14 | 0.14 | 0.14 | 0.14 | 0.14 | 0.14 | 0.14 | 0.14 | 0.14 | 0.14 | 0.14 | 0.14 | 0.14 | 0.14 | 0.14 | 0.14 | 0.14 | 0.14 | 0.14 | 0.14 | 0.14 | 0.14
29 | 0 | Z29,0R0,0 | 0.24 | 29 | 0 | Z29,0R0,0 | 0.22 | 29 | 0 | Z29,0R0,0 | 0.18 | 29 | 0 | Z29,0R0,0 | 0.16 | 28.8 | 0.24 | 0.23 | 0.23 | 0.22 | 0.22 | 0.21 | 0.21 | 0.2 | 0.2 | 0.19 | 0.19 | 0.19 | 0.18 | 0.18 | 0.17 | 0.17 | 0.17 | 0.17 | 0.17 | 0.17 | 0.17 | 0.17 | 0.17 | 0.17 | 0.17 | 0.17 | 0.17 | 0.17 | 0.17 | 0.17 | 0.17 | 0.22 | 0.21 | 0.21 | 0.2 | 0.2 | 0.19 | 0.19 | 0.19 | 0.18 | 0.18 | 0.18 | 0.18 | 0.17 | 0.17 | 0.16 | 0.16 | 0.16 | 0.16 | 0.16 | 0.16 | 0.16 | 0.16 | 0.16 | 0.16 | 0.16 | 0.16 | 0.16 | 0.16 | 0.16 | 0.16 | 0.16 | 0.18 | 0.18 | 0.18 | 0.17 | 0.17 | 0.17 | 0.17 | 0.17 | 0.16 | 0.16 | 0.16 | 0.16 | 0.16 | 0.15 | 0.15 | 0.15 | 0.15 | 0.15 | 0.15 | 0.15 | 0.15 | 0.15 | 0.15 | 0.15 | 0.15 | 0.15 | 0.15 | 0.15 | 0.15 | 0.15 | 0.15 | 0.16 | 0.16 | 0.16 | 0.15 | 0.15 | 0.15 | 0.15 | 0.15 | 0.14 | 0.14 | 0.14 | 0.14 | 0.14 | 0.14 | 0.14 | 0.14 | 0.14 | 0.14 | 0.14 | 0.14 | 0.14 | 0.14 | 0.14 | 0.14 | 0.14 | 0.14 | 0.14 | 0.14 | 0.14 | 0.14 | 0.14
29.1 | 0 | Z29,1R0,0 | 0.24 | 29.1 | 0 | Z29,1R0,0 | 0.22 | 29.1 | 0 | Z29,1R0,0 | 0.18 | 29.1 | 0 | Z29,1R0,0 | 0.16 | 28.9 | 0.24 | 0.23 | 0.23 | 0.22 | 0.22 | 0.21 | 0.21 | 0.2 | 0.2 | 0.19 | 0.19 | 0.19 | 0.18 | 0.18 | 0.17 | 0.17 | 0.17 | 0.17 | 0.17 | 0.17 | 0.17 | 0.17 | 0.17 | 0.17 | 0.17 | 0.17 | 0.17 | 0.17 | 0.17 | 0.17 | 0.17 | 0.22 | 0.21 | 0.21 | 0.2 | 0.2 | 0.19 | 0.19 | 0.19 | 0.18 | 0.18 | 0.18 | 0.18 | 0.17 | 0.17 | 0.16 | 0.16 | 0.16 | 0.16 | 0.16 | 0.16 | 0.16 | 0.16 | 0.16 | 0.16 | 0.16 | 0.16 | 0.16 | 0.16 | 0.16 | 0.16 | 0.16 | 0.18 | 0.18 | 0.18 | 0.17 | 0.17 | 0.17 | 0.17 | 0.17 | 0.16 | 0.16 | 0.16 | 0.16 | 0.16 | 0.15 | 0.15 | 0.15 | 0.15 | 0.15 | 0.15 | 0.15 | 0.15 | 0.15 | 0.15 | 0.15 | 0.15 | 0.15 | 0.15 | 0.15 | 0.15 | 0.15 | 0.15 | 0.16 | 0.16 | 0.16 | 0.15 | 0.15 | 0.15 | 0.15 | 0.15 | 0.14 | 0.14 | 0.14 | 0.14 | 0.14 | 0.14 | 0.14 | 0.14 | 0.14 | 0.14 | 0.14 | 0.14 | 0.14 | 0.14 | 0.14 | 0.14 | 0.14 | 0.14 | 0.14 | 0.14 | 0.14 | 0.14 | 0.14
29.2 | 0 | Z29,2R0,0 | 0.24 | 29.2 | 0 | Z29,2R0,0 | 0.22 | 29.2 | 0 | Z29,2R0,0 | 0.18 | 29.2 | 0 | Z29,2R0,0 | 0.16 | 29 | 0.24 | 0.23 | 0.23 | 0.22 | 0.22 | 0.21 | 0.21 | 0.2 | 0.2 | 0.19 | 0.19 | 0.19 | 0.18 | 0.18 | 0.17 | 0.17 | 0.17 | 0.17 | 0.17 | 0.17 | 0.17 | 0.17 | 0.17 | 0.17 | 0.17 | 0.17 | 0.17 | 0.17 | 0.17 | 0.17 | 0.17 | 0.22 | 0.21 | 0.21 | 0.2 | 0.2 | 0.19 | 0.19 | 0.19 | 0.18 | 0.18 | 0.18 | 0.18 | 0.17 | 0.17 | 0.16 | 0.16 | 0.16 | 0.16 | 0.16 | 0.16 | 0.16 | 0.16 | 0.16 | 0.16 | 0.16 | 0.16 | 0.16 | 0.16 | 0.16 | 0.16 | 0.16 | 0.18 | 0.18 | 0.18 | 0.17 | 0.17 | 0.17 | 0.17 | 0.17 | 0.16 | 0.16 | 0.16 | 0.16 | 0.16 | 0.15 | 0.15 | 0.15 | 0.15 | 0.15 | 0.15 | 0.15 | 0.15 | 0.15 | 0.15 | 0.15 | 0.15 | 0.15 | 0.15 | 0.15 | 0.15 | 0.15 | 0.15 | 0.16 | 0.16 | 0.16 | 0.15 | 0.15 | 0.15 | 0.15 | 0.15 | 0.14 | 0.14 | 0.14 | 0.14 | 0.14 | 0.14 | 0.14 | 0.14 | 0.14 | 0.14 | 0.14 | 0.14 | 0.14 | 0.14 | 0.14 | 0.14 | 0.14 | 0.14 | 0.14 | 0.14 | 0.14 | 0.14 | 0.14
29.3 | 0 | Z29,3R0,0 | 0.24 | 29.3 | 0 | Z29,3R0,0 | 0.22 | 29.3 | 0 | Z29,3R0,0 | 0.18 | 29.3 | 0 | Z29,3R0,0 | 0.16 | 29.1 | 0.24 | 0.23 | 0.23 | 0.22 | 0.22 | 0.21 | 0.21 | 0.2 | 0.2 | 0.19 | 0.19 | 0.19 | 0.18 | 0.18 | 0.17 | 0.17 | 0.17 | 0.17 | 0.17 | 0.17 | 0.17 | 0.17 | 0.17 | 0.17 | 0.17 | 0.17 | 0.17 | 0.17 | 0.17 | 0.17 | 0.17 | 0.22 | 0.21 | 0.21 | 0.2 | 0.2 | 0.19 | 0.19 | 0.19 | 0.18 | 0.18 | 0.18 | 0.18 | 0.17 | 0.17 | 0.16 | 0.16 | 0.16 | 0.16 | 0.16 | 0.16 | 0.16 | 0.16 | 0.16 | 0.16 | 0.16 | 0.16 | 0.16 | 0.16 | 0.16 | 0.16 | 0.16 | 0.18 | 0.18 | 0.18 | 0.17 | 0.17 | 0.17 | 0.17 | 0.17 | 0.16 | 0.16 | 0.16 | 0.16 | 0.16 | 0.15 | 0.15 | 0.15 | 0.15 | 0.15 | 0.15 | 0.15 | 0.15 | 0.15 | 0.15 | 0.15 | 0.15 | 0.15 | 0.15 | 0.15 | 0.15 | 0.15 | 0.15 | 0.16 | 0.16 | 0.16 | 0.15 | 0.15 | 0.15 | 0.15 | 0.15 | 0.14 | 0.14 | 0.14 | 0.14 | 0.14 | 0.14 | 0.14 | 0.14 | 0.14 | 0.14 | 0.14 | 0.14 | 0.14 | 0.14 | 0.14 | 0.14 | 0.14 | 0.14 | 0.14 | 0.14 | 0.14 | 0.14 | 0.14
29.4 | 0 | Z29,4R0,0 | 0.24 | 29.4 | 0 | Z29,4R0,0 | 0.22 | 29.4 | 0 | Z29,4R0,0 | 0.18 | 29.4 | 0 | Z29,4R0,0 | 0.16 | 29.2 | 0.24 | 0.23 | 0.23 | 0.22 | 0.22 | 0.21 | 0.21 | 0.2 | 0.2 | 0.19 | 0.19 | 0.19 | 0.18 | 0.18 | 0.17 | 0.17 | 0.17 | 0.17 | 0.17 | 0.17 | 0.17 | 0.17 | 0.17 | 0.17 | 0.17 | 0.17 | 0.17 | 0.17 | 0.17 | 0.17 | 0.17 | 0.22 | 0.21 | 0.21 | 0.2 | 0.2 | 0.19 | 0.19 | 0.19 | 0.18 | 0.18 | 0.18 | 0.18 | 0.17 | 0.17 | 0.16 | 0.16 | 0.16 | 0.16 | 0.16 | 0.16 | 0.16 | 0.16 | 0.16 | 0.16 | 0.16 | 0.16 | 0.16 | 0.16 | 0.16 | 0.16 | 0.16 | 0.18 | 0.18 | 0.18 | 0.17 | 0.17 | 0.17 | 0.17 | 0.17 | 0.16 | 0.16 | 0.16 | 0.16 | 0.16 | 0.15 | 0.15 | 0.15 | 0.15 | 0.15 | 0.15 | 0.15 | 0.15 | 0.15 | 0.15 | 0.15 | 0.15 | 0.15 | 0.15 | 0.15 | 0.15 | 0.15 | 0.15 | 0.16 | 0.16 | 0.16 | 0.15 | 0.15 | 0.15 | 0.15 | 0.15 | 0.14 | 0.14 | 0.14 | 0.14 | 0.14 | 0.14 | 0.14 | 0.14 | 0.14 | 0.14 | 0.14 | 0.14 | 0.14 | 0.14 | 0.14 | 0.14 | 0.14 | 0.14 | 0.14 | 0.14 | 0.14 | 0.14 | 0.14
29.5 | 0 | Z29,5R0,0 | 0.24 | 29.5 | 0 | Z29,5R0,0 | 0.22 | 29.5 | 0 | Z29,5R0,0 | 0.18 | 29.5 | 0 | Z29,5R0,0 | 0.16 | 29.3 | 0.24 | 0.23 | 0.23 | 0.22 | 0.22 | 0.21 | 0.21 | 0.2 | 0.2 | 0.19 | 0.19 | 0.19 | 0.18 | 0.18 | 0.17 | 0.17 | 0.17 | 0.17 | 0.17 | 0.17 | 0.17 | 0.17 | 0.17 | 0.17 | 0.17 | 0.17 | 0.17 | 0.17 | 0.17 | 0.17 | 0.17 | 0.22 | 0.21 | 0.21 | 0.2 | 0.2 | 0.19 | 0.19 | 0.19 | 0.18 | 0.18 | 0.18 | 0.18 | 0.17 | 0.17 | 0.16 | 0.16 | 0.16 | 0.16 | 0.16 | 0.16 | 0.16 | 0.16 | 0.16 | 0.16 | 0.16 | 0.16 | 0.16 | 0.16 | 0.16 | 0.16 | 0.16 | 0.18 | 0.18 | 0.18 | 0.17 | 0.17 | 0.17 | 0.17 | 0.17 | 0.16 | 0.16 | 0.16 | 0.16 | 0.16 | 0.15 | 0.15 | 0.15 | 0.15 | 0.15 | 0.15 | 0.15 | 0.15 | 0.15 | 0.15 | 0.15 | 0.15 | 0.15 | 0.15 | 0.15 | 0.15 | 0.15 | 0.15 | 0.16 | 0.16 | 0.16 | 0.15 | 0.15 | 0.15 | 0.15 | 0.15 | 0.14 | 0.14 | 0.14 | 0.14 | 0.14 | 0.14 | 0.14 | 0.14 | 0.14 | 0.14 | 0.14 | 0.14 | 0.14 | 0.14 | 0.14 | 0.14 | 0.14 | 0.14 | 0.14 | 0.14 | 0.14 | 0.14 | 0.14
29.6 | 0 | Z29,6R0,0 | 0.24 | 29.6 | 0 | Z29,6R0,0 | 0.22 | 29.6 | 0 | Z29,6R0,0 | 0.18 | 29.6 | 0 | Z29,6R0,0 | 0.16 | 29.4 | 0.24 | 0.23 | 0.23 | 0.22 | 0.22 | 0.21 | 0.21 | 0.2 | 0.2 | 0.19 | 0.19 | 0.19 | 0.18 | 0.18 | 0.17 | 0.17 | 0.17 | 0.17 | 0.17 | 0.17 | 0.17 | 0.17 | 0.17 | 0.17 | 0.17 | 0.17 | 0.17 | 0.17 | 0.17 | 0.17 | 0.17 | 0.22 | 0.21 | 0.21 | 0.2 | 0.2 | 0.19 | 0.19 | 0.19 | 0.18 | 0.18 | 0.18 | 0.18 | 0.17 | 0.17 | 0.16 | 0.16 | 0.16 | 0.16 | 0.16 | 0.16 | 0.16 | 0.16 | 0.16 | 0.16 | 0.16 | 0.16 | 0.16 | 0.16 | 0.16 | 0.16 | 0.16 | 0.18 | 0.18 | 0.18 | 0.17 | 0.17 | 0.17 | 0.17 | 0.17 | 0.16 | 0.16 | 0.16 | 0.16 | 0.16 | 0.15 | 0.15 | 0.15 | 0.15 | 0.15 | 0.15 | 0.15 | 0.15 | 0.15 | 0.15 | 0.15 | 0.15 | 0.15 | 0.15 | 0.15 | 0.15 | 0.15 | 0.15 | 0.16 | 0.16 | 0.16 | 0.15 | 0.15 | 0.15 | 0.15 | 0.15 | 0.14 | 0.14 | 0.14 | 0.14 | 0.14 | 0.14 | 0.14 | 0.14 | 0.14 | 0.14 | 0.14 | 0.14 | 0.14 | 0.14 | 0.14 | 0.14 | 0.14 | 0.14 | 0.14 | 0.14 | 0.14 | 0.14 | 0.14
29.7 | 0 | Z29,7R0,0 | 0.24 | 29.7 | 0 | Z29,7R0,0 | 0.22 | 29.7 | 0 | Z29,7R0,0 | 0.18 | 29.7 | 0 | Z29,7R0,0 | 0.16 | 29.5 | 0.24 | 0.23 | 0.23 | 0.22 | 0.22 | 0.21 | 0.21 | 0.2 | 0.2 | 0.19 | 0.19 | 0.19 | 0.18 | 0.18 | 0.17 | 0.17 | 0.17 | 0.17 | 0.17 | 0.17 | 0.17 | 0.17 | 0.17 | 0.17 | 0.17 | 0.17 | 0.17 | 0.17 | 0.17 | 0.17 | 0.17 | 0.22 | 0.21 | 0.21 | 0.2 | 0.2 | 0.19 | 0.19 | 0.19 | 0.18 | 0.18 | 0.18 | 0.18 | 0.17 | 0.17 | 0.16 | 0.16 | 0.16 | 0.16 | 0.16 | 0.16 | 0.16 | 0.16 | 0.16 | 0.16 | 0.16 | 0.16 | 0.16 | 0.16 | 0.16 | 0.16 | 0.16 | 0.18 | 0.18 | 0.18 | 0.17 | 0.17 | 0.17 | 0.17 | 0.17 | 0.16 | 0.16 | 0.16 | 0.16 | 0.16 | 0.15 | 0.15 | 0.15 | 0.15 | 0.15 | 0.15 | 0.15 | 0.15 | 0.15 | 0.15 | 0.15 | 0.15 | 0.15 | 0.15 | 0.15 | 0.15 | 0.15 | 0.15 | 0.16 | 0.16 | 0.16 | 0.15 | 0.15 | 0.15 | 0.15 | 0.15 | 0.14 | 0.14 | 0.14 | 0.14 | 0.14 | 0.14 | 0.14 | 0.14 | 0.14 | 0.14 | 0.14 | 0.14 | 0.14 | 0.14 | 0.14 | 0.14 | 0.14 | 0.14 | 0.14 | 0.14 | 0.14 | 0.14 | 0.14
29.8 | 0 | Z29,8R0,0 | 0.24 | 29.8 | 0 | Z29,8R0,0 | 0.22 | 29.8 | 0 | Z29,8R0,0 | 0.18 | 29.8 | 0 | Z29,8R0,0 | 0.16 | 29.6 | 0.24 | 0.23 | 0.23 | 0.22 | 0.22 | 0.21 | 0.21 | 0.2 | 0.2 | 0.19 | 0.19 | 0.19 | 0.18 | 0.18 | 0.17 | 0.17 | 0.17 | 0.17 | 0.17 | 0.17 | 0.17 | 0.17 | 0.17 | 0.17 | 0.17 | 0.17 | 0.17 | 0.17 | 0.17 | 0.17 | 0.17 | 0.22 | 0.21 | 0.21 | 0.2 | 0.2 | 0.19 | 0.19 | 0.19 | 0.18 | 0.18 | 0.18 | 0.18 | 0.17 | 0.17 | 0.16 | 0.16 | 0.16 | 0.16 | 0.16 | 0.16 | 0.16 | 0.16 | 0.16 | 0.16 | 0.16 | 0.16 | 0.16 | 0.16 | 0.16 | 0.16 | 0.16 | 0.18 | 0.18 | 0.18 | 0.17 | 0.17 | 0.17 | 0.17 | 0.17 | 0.16 | 0.16 | 0.16 | 0.16 | 0.16 | 0.15 | 0.15 | 0.15 | 0.15 | 0.15 | 0.15 | 0.15 | 0.15 | 0.15 | 0.15 | 0.15 | 0.15 | 0.15 | 0.15 | 0.15 | 0.15 | 0.15 | 0.15 | 0.16 | 0.16 | 0.16 | 0.15 | 0.15 | 0.15 | 0.15 | 0.15 | 0.14 | 0.14 | 0.14 | 0.14 | 0.14 | 0.14 | 0.14 | 0.14 | 0.14 | 0.14 | 0.14 | 0.14 | 0.14 | 0.14 | 0.14 | 0.14 | 0.14 | 0.14 | 0.14 | 0.14 | 0.14 | 0.14 | 0.14
29.9 | 0 | Z29,9R0,0 | 0.24 | 29.9 | 0 | Z29,9R0,0 | 0.22 | 29.9 | 0 | Z29,9R0,0 | 0.18 | 29.9 | 0 | Z29,9R0,0 | 0.16 | 29.7 | 0.24 | 0.23 | 0.23 | 0.22 | 0.22 | 0.21 | 0.21 | 0.2 | 0.2 | 0.19 | 0.19 | 0.19 | 0.18 | 0.18 | 0.17 | 0.17 | 0.17 | 0.17 | 0.17 | 0.17 | 0.17 | 0.17 | 0.17 | 0.17 | 0.17 | 0.17 | 0.17 | 0.17 | 0.17 | 0.17 | 0.17 | 0.22 | 0.21 | 0.21 | 0.2 | 0.2 | 0.19 | 0.19 | 0.19 | 0.18 | 0.18 | 0.18 | 0.18 | 0.17 | 0.17 | 0.16 | 0.16 | 0.16 | 0.16 | 0.16 | 0.16 | 0.16 | 0.16 | 0.16 | 0.16 | 0.16 | 0.16 | 0.16 | 0.16 | 0.16 | 0.16 | 0.16 | 0.18 | 0.18 | 0.18 | 0.17 | 0.17 | 0.17 | 0.17 | 0.17 | 0.16 | 0.16 | 0.16 | 0.16 | 0.16 | 0.15 | 0.15 | 0.15 | 0.15 | 0.15 | 0.15 | 0.15 | 0.15 | 0.15 | 0.15 | 0.15 | 0.15 | 0.15 | 0.15 | 0.15 | 0.15 | 0.15 | 0.15 | 0.16 | 0.16 | 0.16 | 0.15 | 0.15 | 0.15 | 0.15 | 0.15 | 0.14 | 0.14 | 0.14 | 0.14 | 0.14 | 0.14 | 0.14 | 0.14 | 0.14 | 0.14 | 0.14 | 0.14 | 0.14 | 0.14 | 0.14 | 0.14 | 0.14 | 0.14 | 0.14 | 0.14 | 0.14 | 0.14 | 0.14
30 | 0 | Z30,0R0,0 | 0.24 | 30 | 0 | Z30,0R0,0 | 0.22 | 30 | 0 | Z30,0R0,0 | 0.18 | 30 | 0 | Z30,0R0,0 | 0.16 | 29.8 | 0.24 | 0.23 | 0.23 | 0.22 | 0.22 | 0.21 | 0.21 | 0.2 | 0.2 | 0.19 | 0.19 | 0.19 | 0.18 | 0.18 | 0.17 | 0.17 | 0.17 | 0.17 | 0.17 | 0.17 | 0.17 | 0.17 | 0.17 | 0.17 | 0.17 | 0.17 | 0.17 | 0.17 | 0.17 | 0.17 | 0.17 | 0.22 | 0.21 | 0.21 | 0.2 | 0.2 | 0.19 | 0.19 | 0.19 | 0.18 | 0.18 | 0.18 | 0.18 | 0.17 | 0.17 | 0.16 | 0.16 | 0.16 | 0.16 | 0.16 | 0.16 | 0.16 | 0.16 | 0.16 | 0.16 | 0.16 | 0.16 | 0.16 | 0.16 | 0.16 | 0.16 | 0.16 | 0.18 | 0.18 | 0.18 | 0.17 | 0.17 | 0.17 | 0.17 | 0.17 | 0.16 | 0.16 | 0.16 | 0.16 | 0.16 | 0.15 | 0.15 | 0.15 | 0.15 | 0.15 | 0.15 | 0.15 | 0.15 | 0.15 | 0.15 | 0.15 | 0.15 | 0.15 | 0.15 | 0.15 | 0.15 | 0.15 | 0.15 | 0.16 | 0.16 | 0.16 | 0.15 | 0.15 | 0.15 | 0.15 | 0.15 | 0.14 | 0.14 | 0.14 | 0.14 | 0.14 | 0.14 | 0.14 | 0.14 | 0.14 | 0.14 | 0.14 | 0.14 | 0.14 | 0.14 | 0.14 | 0.14 | 0.14 | 0.14 | 0.14 | 0.14 | 0.14 | 0.14 | 0.14
30.1 | 0 | Z30,1R0,0 | 0.24 | 30.1 | 0 | Z30,1R0,0 | 0.22 | 30.1 | 0 | Z30,1R0,0 | 0.18 | 30.1 | 0 | Z30,1R0,0 | 0.16 | 29.9 | 0.24 | 0.23 | 0.23 | 0.22 | 0.22 | 0.21 | 0.21 | 0.2 | 0.2 | 0.19 | 0.19 | 0.19 | 0.18 | 0.18 | 0.17 | 0.17 | 0.17 | 0.17 | 0.17 | 0.17 | 0.17 | 0.17 | 0.17 | 0.17 | 0.17 | 0.17 | 0.17 | 0.17 | 0.17 | 0.17 | 0.17 | 0.22 | 0.21 | 0.21 | 0.2 | 0.2 | 0.19 | 0.19 | 0.19 | 0.18 | 0.18 | 0.18 | 0.18 | 0.17 | 0.17 | 0.16 | 0.16 | 0.16 | 0.16 | 0.16 | 0.16 | 0.16 | 0.16 | 0.16 | 0.16 | 0.16 | 0.16 | 0.16 | 0.16 | 0.16 | 0.16 | 0.16 | 0.18 | 0.18 | 0.18 | 0.17 | 0.17 | 0.17 | 0.17 | 0.17 | 0.16 | 0.16 | 0.16 | 0.16 | 0.16 | 0.15 | 0.15 | 0.15 | 0.15 | 0.15 | 0.15 | 0.15 | 0.15 | 0.15 | 0.15 | 0.15 | 0.15 | 0.15 | 0.15 | 0.15 | 0.15 | 0.15 | 0.15 | 0.16 | 0.16 | 0.16 | 0.15 | 0.15 | 0.15 | 0.15 | 0.15 | 0.14 | 0.14 | 0.14 | 0.14 | 0.14 | 0.14 | 0.14 | 0.14 | 0.14 | 0.14 | 0.14 | 0.14 | 0.14 | 0.14 | 0.14 | 0.14 | 0.14 | 0.14 | 0.14 | 0.14 | 0.14 | 0.14 | 0.14
30.2 | 0 | Z30,2R0,0 | 0.24 | 30.2 | 0 | Z30,2R0,0 | 0.22 | 30.2 | 0 | Z30,2R0,0 | 0.18 | 30.2 | 0 | Z30,2R0,0 | 0.16 | 30 | 0.24 | 0.23 | 0.23 | 0.22 | 0.22 | 0.21 | 0.21 | 0.2 | 0.2 | 0.19 | 0.19 | 0.19 | 0.18 | 0.18 | 0.17 | 0.17 | 0.17 | 0.17 | 0.17 | 0.17 | 0.17 | 0.17 | 0.17 | 0.17 | 0.17 | 0.17 | 0.17 | 0.17 | 0.17 | 0.17 | 0.17 | 0.22 | 0.21 | 0.21 | 0.2 | 0.2 | 0.19 | 0.19 | 0.19 | 0.18 | 0.18 | 0.18 | 0.18 | 0.17 | 0.17 | 0.16 | 0.16 | 0.16 | 0.16 | 0.16 | 0.16 | 0.16 | 0.16 | 0.16 | 0.16 | 0.16 | 0.16 | 0.16 | 0.16 | 0.16 | 0.16 | 0.16 | 0.18 | 0.18 | 0.18 | 0.17 | 0.17 | 0.17 | 0.17 | 0.17 | 0.16 | 0.16 | 0.16 | 0.16 | 0.16 | 0.15 | 0.15 | 0.15 | 0.15 | 0.15 | 0.15 | 0.15 | 0.15 | 0.15 | 0.15 | 0.15 | 0.15 | 0.15 | 0.15 | 0.15 | 0.15 | 0.15 | 0.15 | 0.16 | 0.16 | 0.16 | 0.15 | 0.15 | 0.15 | 0.15 | 0.15 | 0.14 | 0.14 | 0.14 | 0.14 | 0.14 | 0.14 | 0.14 | 0.14 | 0.14 | 0.14 | 0.14 | 0.14 | 0.14 | 0.14 | 0.14 | 0.14 | 0.14 | 0.14 | 0.14 | 0.14 | 0.14 | 0.14 | 0.14
30.3 | 0 | Z30,3R0,0 | 0.24 | 30.3 | 0 | Z30,3R0,0 | 0.22 | 30.3 | 0 | Z30,3R0,0 | 0.18 | 30.3 | 0 | Z30,3R0,0 | 0.16 | 30.1 | 0.24 | 0.23 | 0.23 | 0.22 | 0.22 | 0.21 | 0.21 | 0.2 | 0.2 | 0.19 | 0.19 | 0.19 | 0.18 | 0.18 | 0.17 | 0.17 | 0.17 | 0.17 | 0.17 | 0.17 | 0.17 | 0.17 | 0.17 | 0.17 | 0.17 | 0.17 | 0.17 | 0.17 | 0.17 | 0.17 | 0.17 | 0.22 | 0.21 | 0.21 | 0.2 | 0.2 | 0.19 | 0.19 | 0.19 | 0.18 | 0.18 | 0.18 | 0.18 | 0.17 | 0.17 | 0.16 | 0.16 | 0.16 | 0.16 | 0.16 | 0.16 | 0.16 | 0.16 | 0.16 | 0.16 | 0.16 | 0.16 | 0.16 | 0.16 | 0.16 | 0.16 | 0.16 | 0.18 | 0.18 | 0.18 | 0.17 | 0.17 | 0.17 | 0.17 | 0.17 | 0.16 | 0.16 | 0.16 | 0.16 | 0.16 | 0.15 | 0.15 | 0.15 | 0.15 | 0.15 | 0.15 | 0.15 | 0.15 | 0.15 | 0.15 | 0.15 | 0.15 | 0.15 | 0.15 | 0.15 | 0.15 | 0.15 | 0.15 | 0.16 | 0.16 | 0.16 | 0.15 | 0.15 | 0.15 | 0.15 | 0.15 | 0.14 | 0.14 | 0.14 | 0.14 | 0.14 | 0.14 | 0.14 | 0.14 | 0.14 | 0.14 | 0.14 | 0.14 | 0.14 | 0.14 | 0.14 | 0.14 | 0.14 | 0.14 | 0.14 | 0.14 | 0.14 | 0.14 | 0.14
30.4 | 0 | Z30,4R0,0 | 0.24 | 30.4 | 0 | Z30,4R0,0 | 0.22 | 30.4 | 0 | Z30,4R0,0 | 0.18 | 30.4 | 0 | Z30,4R0,0 | 0.16 | 30.2 | 0.24 | 0.23 | 0.23 | 0.22 | 0.22 | 0.21 | 0.21 | 0.2 | 0.2 | 0.19 | 0.19 | 0.19 | 0.18 | 0.18 | 0.17 | 0.17 | 0.17 | 0.17 | 0.17 | 0.17 | 0.17 | 0.17 | 0.17 | 0.17 | 0.17 | 0.17 | 0.17 | 0.17 | 0.17 | 0.17 | 0.17 | 0.22 | 0.21 | 0.21 | 0.2 | 0.2 | 0.19 | 0.19 | 0.19 | 0.18 | 0.18 | 0.18 | 0.18 | 0.17 | 0.17 | 0.16 | 0.16 | 0.16 | 0.16 | 0.16 | 0.16 | 0.16 | 0.16 | 0.16 | 0.16 | 0.16 | 0.16 | 0.16 | 0.16 | 0.16 | 0.16 | 0.16 | 0.18 | 0.18 | 0.18 | 0.17 | 0.17 | 0.17 | 0.17 | 0.17 | 0.16 | 0.16 | 0.16 | 0.16 | 0.16 | 0.15 | 0.15 | 0.15 | 0.15 | 0.15 | 0.15 | 0.15 | 0.15 | 0.15 | 0.15 | 0.15 | 0.15 | 0.15 | 0.15 | 0.15 | 0.15 | 0.15 | 0.15 | 0.16 | 0.16 | 0.16 | 0.15 | 0.15 | 0.15 | 0.15 | 0.15 | 0.14 | 0.14 | 0.14 | 0.14 | 0.14 | 0.14 | 0.14 | 0.14 | 0.14 | 0.14 | 0.14 | 0.14 | 0.14 | 0.14 | 0.14 | 0.14 | 0.14 | 0.14 | 0.14 | 0.14 | 0.14 | 0.14 | 0.14
30.5 | 0 | Z30,5R0,0 | 0.24 | 30.5 | 0 | Z30,5R0,0 | 0.22 | 30.5 | 0 | Z30,5R0,0 | 0.18 | 30.5 | 0 | Z30,5R0,0 | 0.16 | 30.3 | 0.24 | 0.23 | 0.23 | 0.22 | 0.22 | 0.21 | 0.21 | 0.2 | 0.2 | 0.19 | 0.19 | 0.19 | 0.18 | 0.18 | 0.17 | 0.17 | 0.17 | 0.17 | 0.17 | 0.17 | 0.17 | 0.17 | 0.17 | 0.17 | 0.17 | 0.17 | 0.17 | 0.17 | 0.17 | 0.17 | 0.17 | 0.22 | 0.21 | 0.21 | 0.2 | 0.2 | 0.19 | 0.19 | 0.19 | 0.18 | 0.18 | 0.18 | 0.18 | 0.17 | 0.17 | 0.16 | 0.16 | 0.16 | 0.16 | 0.16 | 0.16 | 0.16 | 0.16 | 0.16 | 0.16 | 0.16 | 0.16 | 0.16 | 0.16 | 0.16 | 0.16 | 0.16 | 0.18 | 0.18 | 0.18 | 0.17 | 0.17 | 0.17 | 0.17 | 0.17 | 0.16 | 0.16 | 0.16 | 0.16 | 0.16 | 0.15 | 0.15 | 0.15 | 0.15 | 0.15 | 0.15 | 0.15 | 0.15 | 0.15 | 0.15 | 0.15 | 0.15 | 0.15 | 0.15 | 0.15 | 0.15 | 0.15 | 0.15 | 0.16 | 0.16 | 0.16 | 0.15 | 0.15 | 0.15 | 0.15 | 0.15 | 0.14 | 0.14 | 0.14 | 0.14 | 0.14 | 0.14 | 0.14 | 0.14 | 0.14 | 0.14 | 0.14 | 0.14 | 0.14 | 0.14 | 0.14 | 0.14 | 0.14 | 0.14 | 0.14 | 0.14 | 0.14 | 0.14 | 0.14
30.6 | 0 | Z30,6R0,0 | 0.24 | 30.6 | 0 | Z30,6R0,0 | 0.22 | 30.6 | 0 | Z30,6R0,0 | 0.18 | 30.6 | 0 | Z30,6R0,0 | 0.16 | 30.4 | 0.24 | 0.23 | 0.23 | 0.22 | 0.22 | 0.21 | 0.21 | 0.2 | 0.2 | 0.19 | 0.19 | 0.19 | 0.18 | 0.18 | 0.17 | 0.17 | 0.17 | 0.17 | 0.17 | 0.17 | 0.17 | 0.17 | 0.17 | 0.17 | 0.17 | 0.17 | 0.17 | 0.17 | 0.17 | 0.17 | 0.17 | 0.22 | 0.21 | 0.21 | 0.2 | 0.2 | 0.19 | 0.19 | 0.19 | 0.18 | 0.18 | 0.18 | 0.18 | 0.17 | 0.17 | 0.16 | 0.16 | 0.16 | 0.16 | 0.16 | 0.16 | 0.16 | 0.16 | 0.16 | 0.16 | 0.16 | 0.16 | 0.16 | 0.16 | 0.16 | 0.16 | 0.16 | 0.18 | 0.18 | 0.18 | 0.17 | 0.17 | 0.17 | 0.17 | 0.17 | 0.16 | 0.16 | 0.16 | 0.16 | 0.16 | 0.15 | 0.15 | 0.15 | 0.15 | 0.15 | 0.15 | 0.15 | 0.15 | 0.15 | 0.15 | 0.15 | 0.15 | 0.15 | 0.15 | 0.15 | 0.15 | 0.15 | 0.15 | 0.16 | 0.16 | 0.16 | 0.15 | 0.15 | 0.15 | 0.15 | 0.15 | 0.14 | 0.14 | 0.14 | 0.14 | 0.14 | 0.14 | 0.14 | 0.14 | 0.14 | 0.14 | 0.14 | 0.14 | 0.14 | 0.14 | 0.14 | 0.14 | 0.14 | 0.14 | 0.14 | 0.14 | 0.14 | 0.14 | 0.14
30.7 | 0 | Z30,7R0,0 | 0.24 | 30.7 | 0 | Z30,7R0,0 | 0.22 | 30.7 | 0 | Z30,7R0,0 | 0.18 | 30.7 | 0 | Z30,7R0,0 | 0.16 | 30.5 | 0.24 | 0.23 | 0.23 | 0.22 | 0.22 | 0.21 | 0.21 | 0.2 | 0.2 | 0.19 | 0.19 | 0.19 | 0.18 | 0.18 | 0.17 | 0.17 | 0.17 | 0.17 | 0.17 | 0.17 | 0.17 | 0.17 | 0.17 | 0.17 | 0.17 | 0.17 | 0.17 | 0.17 | 0.17 | 0.17 | 0.17 | 0.22 | 0.21 | 0.21 | 0.2 | 0.2 | 0.19 | 0.19 | 0.19 | 0.18 | 0.18 | 0.18 | 0.18 | 0.17 | 0.17 | 0.16 | 0.16 | 0.16 | 0.16 | 0.16 | 0.16 | 0.16 | 0.16 | 0.16 | 0.16 | 0.16 | 0.16 | 0.16 | 0.16 | 0.16 | 0.16 | 0.16 | 0.18 | 0.18 | 0.18 | 0.17 | 0.17 | 0.17 | 0.17 | 0.17 | 0.16 | 0.16 | 0.16 | 0.16 | 0.16 | 0.15 | 0.15 | 0.15 | 0.15 | 0.15 | 0.15 | 0.15 | 0.15 | 0.15 | 0.15 | 0.15 | 0.15 | 0.15 | 0.15 | 0.15 | 0.15 | 0.15 | 0.15 | 0.16 | 0.16 | 0.16 | 0.15 | 0.15 | 0.15 | 0.15 | 0.15 | 0.14 | 0.14 | 0.14 | 0.14 | 0.14 | 0.14 | 0.14 | 0.14 | 0.14 | 0.14 | 0.14 | 0.14 | 0.14 | 0.14 | 0.14 | 0.14 | 0.14 | 0.14 | 0.14 | 0.14 | 0.14 | 0.14 | 0.14
30.8 | 0 | Z30,8R0,0 | 0.24 | 30.8 | 0 | Z30,8R0,0 | 0.22 | 30.8 | 0 | Z30,8R0,0 | 0.18 | 30.8 | 0 | Z30,8R0,0 | 0.16 | 30.6 | 0.24 | 0.23 | 0.23 | 0.22 | 0.22 | 0.21 | 0.21 | 0.2 | 0.2 | 0.19 | 0.19 | 0.19 | 0.18 | 0.18 | 0.17 | 0.17 | 0.17 | 0.17 | 0.17 | 0.17 | 0.17 | 0.17 | 0.17 | 0.17 | 0.17 | 0.17 | 0.17 | 0.17 | 0.17 | 0.17 | 0.17 | 0.22 | 0.21 | 0.21 | 0.2 | 0.2 | 0.19 | 0.19 | 0.19 | 0.18 | 0.18 | 0.18 | 0.18 | 0.17 | 0.17 | 0.16 | 0.16 | 0.16 | 0.16 | 0.16 | 0.16 | 0.16 | 0.16 | 0.16 | 0.16 | 0.16 | 0.16 | 0.16 | 0.16 | 0.16 | 0.16 | 0.16 | 0.18 | 0.18 | 0.18 | 0.17 | 0.17 | 0.17 | 0.17 | 0.17 | 0.16 | 0.16 | 0.16 | 0.16 | 0.16 | 0.15 | 0.15 | 0.15 | 0.15 | 0.15 | 0.15 | 0.15 | 0.15 | 0.15 | 0.15 | 0.15 | 0.15 | 0.15 | 0.15 | 0.15 | 0.15 | 0.15 | 0.15 | 0.16 | 0.16 | 0.16 | 0.15 | 0.15 | 0.15 | 0.15 | 0.15 | 0.14 | 0.14 | 0.14 | 0.14 | 0.14 | 0.14 | 0.14 | 0.14 | 0.14 | 0.14 | 0.14 | 0.14 | 0.14 | 0.14 | 0.14 | 0.14 | 0.14 | 0.14 | 0.14 | 0.14 | 0.14 | 0.14 | 0.14
30.9 | 0 | Z30,9R0,0 | 0.24 | 30.9 | 0 | Z30,9R0,0 | 0.22 | 30.9 | 0 | Z30,9R0,0 | 0.18 | 30.9 | 0 | Z30,9R0,0 | 0.16 | 30.7 | 0.24 | 0.23 | 0.23 | 0.22 | 0.22 | 0.21 | 0.21 | 0.2 | 0.2 | 0.19 | 0.19 | 0.19 | 0.18 | 0.18 | 0.17 | 0.17 | 0.17 | 0.17 | 0.17 | 0.17 | 0.17 | 0.17 | 0.17 | 0.17 | 0.17 | 0.17 | 0.17 | 0.17 | 0.17 | 0.17 | 0.17 | 0.22 | 0.21 | 0.21 | 0.2 | 0.2 | 0.19 | 0.19 | 0.19 | 0.18 | 0.18 | 0.18 | 0.18 | 0.17 | 0.17 | 0.16 | 0.16 | 0.16 | 0.16 | 0.16 | 0.16 | 0.16 | 0.16 | 0.16 | 0.16 | 0.16 | 0.16 | 0.16 | 0.16 | 0.16 | 0.16 | 0.16 | 0.18 | 0.18 | 0.18 | 0.17 | 0.17 | 0.17 | 0.17 | 0.17 | 0.16 | 0.16 | 0.16 | 0.16 | 0.16 | 0.15 | 0.15 | 0.15 | 0.15 | 0.15 | 0.15 | 0.15 | 0.15 | 0.15 | 0.15 | 0.15 | 0.15 | 0.15 | 0.15 | 0.15 | 0.15 | 0.15 | 0.15 | 0.16 | 0.16 | 0.16 | 0.15 | 0.15 | 0.15 | 0.15 | 0.15 | 0.14 | 0.14 | 0.14 | 0.14 | 0.14 | 0.14 | 0.14 | 0.14 | 0.14 | 0.14 | 0.14 | 0.14 | 0.14 | 0.14 | 0.14 | 0.14 | 0.14 | 0.14 | 0.14 | 0.14 | 0.14 | 0.14 | 0.14
31 | 0 | Z31,0R0,0 | 0.24 | 31 | 0 | Z31,0R0,0 | 0.22 | 31 | 0 | Z31,0R0,0 | 0.18 | 31 | 0 | Z31,0R0,0 | 0.16 | 30.8 | 0.24 | 0.23 | 0.23 | 0.22 | 0.22 | 0.21 | 0.21 | 0.2 | 0.2 | 0.19 | 0.19 | 0.19 | 0.18 | 0.18 | 0.17 | 0.17 | 0.17 | 0.17 | 0.17 | 0.17 | 0.17 | 0.17 | 0.17 | 0.17 | 0.17 | 0.17 | 0.17 | 0.17 | 0.17 | 0.17 | 0.17 | 0.22 | 0.21 | 0.21 | 0.2 | 0.2 | 0.19 | 0.19 | 0.19 | 0.18 | 0.18 | 0.18 | 0.18 | 0.17 | 0.17 | 0.16 | 0.16 | 0.16 | 0.16 | 0.16 | 0.16 | 0.16 | 0.16 | 0.16 | 0.16 | 0.16 | 0.16 | 0.16 | 0.16 | 0.16 | 0.16 | 0.16 | 0.18 | 0.18 | 0.18 | 0.17 | 0.17 | 0.17 | 0.17 | 0.17 | 0.16 | 0.16 | 0.16 | 0.16 | 0.16 | 0.15 | 0.15 | 0.15 | 0.15 | 0.15 | 0.15 | 0.15 | 0.15 | 0.15 | 0.15 | 0.15 | 0.15 | 0.15 | 0.15 | 0.15 | 0.15 | 0.15 | 0.15 | 0.16 | 0.16 | 0.16 | 0.15 | 0.15 | 0.15 | 0.15 | 0.15 | 0.14 | 0.14 | 0.14 | 0.14 | 0.14 | 0.14 | 0.14 | 0.14 | 0.14 | 0.14 | 0.14 | 0.14 | 0.14 | 0.14 | 0.14 | 0.14 | 0.14 | 0.14 | 0.14 | 0.14 | 0.14 | 0.14 | 0.14
31.1 | 0 | Z31,1R0,0 | 0.24 | 31.1 | 0 | Z31,1R0,0 | 0.22 | 31.1 | 0 | Z31,1R0,0 | 0.18 | 31.1 | 0 | Z31,1R0,0 | 0.16 | 30.9 | 0.24 | 0.23 | 0.23 | 0.22 | 0.22 | 0.21 | 0.21 | 0.2 | 0.2 | 0.19 | 0.19 | 0.19 | 0.18 | 0.18 | 0.17 | 0.17 | 0.17 | 0.17 | 0.17 | 0.17 | 0.17 | 0.17 | 0.17 | 0.17 | 0.17 | 0.17 | 0.17 | 0.17 | 0.17 | 0.17 | 0.17 | 0.22 | 0.21 | 0.21 | 0.2 | 0.2 | 0.19 | 0.19 | 0.19 | 0.18 | 0.18 | 0.18 | 0.18 | 0.17 | 0.17 | 0.16 | 0.16 | 0.16 | 0.16 | 0.16 | 0.16 | 0.16 | 0.16 | 0.16 | 0.16 | 0.16 | 0.16 | 0.16 | 0.16 | 0.16 | 0.16 | 0.16 | 0.18 | 0.18 | 0.18 | 0.17 | 0.17 | 0.17 | 0.17 | 0.17 | 0.16 | 0.16 | 0.16 | 0.16 | 0.16 | 0.15 | 0.15 | 0.15 | 0.15 | 0.15 | 0.15 | 0.15 | 0.15 | 0.15 | 0.15 | 0.15 | 0.15 | 0.15 | 0.15 | 0.15 | 0.15 | 0.15 | 0.15 | 0.16 | 0.16 | 0.16 | 0.15 | 0.15 | 0.15 | 0.15 | 0.15 | 0.14 | 0.14 | 0.14 | 0.14 | 0.14 | 0.14 | 0.14 | 0.14 | 0.14 | 0.14 | 0.14 | 0.14 | 0.14 | 0.14 | 0.14 | 0.14 | 0.14 | 0.14 | 0.14 | 0.14 | 0.14 | 0.14 | 0.14
31.2 | 0 | Z31,2R0,0 | 0.24 | 31.2 | 0 | Z31,2R0,0 | 0.22 | 31.2 | 0 | Z31,2R0,0 | 0.18 | 31.2 | 0 | Z31,2R0,0 | 0.16 | 31 | 0.24 | 0.23 | 0.23 | 0.22 | 0.22 | 0.21 | 0.21 | 0.2 | 0.2 | 0.19 | 0.19 | 0.19 | 0.18 | 0.18 | 0.17 | 0.17 | 0.17 | 0.17 | 0.17 | 0.17 | 0.17 | 0.17 | 0.17 | 0.17 | 0.17 | 0.17 | 0.17 | 0.17 | 0.17 | 0.17 | 0.17 | 0.22 | 0.21 | 0.21 | 0.2 | 0.2 | 0.19 | 0.19 | 0.19 | 0.18 | 0.18 | 0.18 | 0.18 | 0.17 | 0.17 | 0.16 | 0.16 | 0.16 | 0.16 | 0.16 | 0.16 | 0.16 | 0.16 | 0.16 | 0.16 | 0.16 | 0.16 | 0.16 | 0.16 | 0.16 | 0.16 | 0.16 | 0.18 | 0.18 | 0.18 | 0.17 | 0.17 | 0.17 | 0.17 | 0.17 | 0.16 | 0.16 | 0.16 | 0.16 | 0.16 | 0.15 | 0.15 | 0.15 | 0.15 | 0.15 | 0.15 | 0.15 | 0.15 | 0.15 | 0.15 | 0.15 | 0.15 | 0.15 | 0.15 | 0.15 | 0.15 | 0.15 | 0.15 | 0.16 | 0.16 | 0.16 | 0.15 | 0.15 | 0.15 | 0.15 | 0.15 | 0.14 | 0.14 | 0.14 | 0.14 | 0.14 | 0.14 | 0.14 | 0.14 | 0.14 | 0.14 | 0.14 | 0.14 | 0.14 | 0.14 | 0.14 | 0.14 | 0.14 | 0.14 | 0.14 | 0.14 | 0.14 | 0.14 | 0.14
31.3 | 0 | Z31,3R0,0 | 0.24 | 31.3 | 0 | Z31,3R0,0 | 0.22 | 31.3 | 0 | Z31,3R0,0 | 0.18 | 31.3 | 0 | Z31,3R0,0 | 0.16 | 31.1 | 0.24 | 0.23 | 0.23 | 0.22 | 0.22 | 0.21 | 0.21 | 0.2 | 0.2 | 0.19 | 0.19 | 0.19 | 0.18 | 0.18 | 0.17 | 0.17 | 0.17 | 0.17 | 0.17 | 0.17 | 0.17 | 0.17 | 0.17 | 0.17 | 0.17 | 0.17 | 0.17 | 0.17 | 0.17 | 0.17 | 0.17 | 0.22 | 0.21 | 0.21 | 0.2 | 0.2 | 0.19 | 0.19 | 0.19 | 0.18 | 0.18 | 0.18 | 0.18 | 0.17 | 0.17 | 0.16 | 0.16 | 0.16 | 0.16 | 0.16 | 0.16 | 0.16 | 0.16 | 0.16 | 0.16 | 0.16 | 0.16 | 0.16 | 0.16 | 0.16 | 0.16 | 0.16 | 0.18 | 0.18 | 0.18 | 0.17 | 0.17 | 0.17 | 0.17 | 0.17 | 0.16 | 0.16 | 0.16 | 0.16 | 0.16 | 0.15 | 0.15 | 0.15 | 0.15 | 0.15 | 0.15 | 0.15 | 0.15 | 0.15 | 0.15 | 0.15 | 0.15 | 0.15 | 0.15 | 0.15 | 0.15 | 0.15 | 0.15 | 0.16 | 0.16 | 0.16 | 0.15 | 0.15 | 0.15 | 0.15 | 0.15 | 0.14 | 0.14 | 0.14 | 0.14 | 0.14 | 0.14 | 0.14 | 0.14 | 0.14 | 0.14 | 0.14 | 0.14 | 0.14 | 0.14 | 0.14 | 0.14 | 0.14 | 0.14 | 0.14 | 0.14 | 0.14 | 0.14 | 0.14
31.4 | 0 | Z31,4R0,0 | 0.24 | 31.4 | 0 | Z31,4R0,0 | 0.22 | 31.4 | 0 | Z31,4R0,0 | 0.18 | 31.4 | 0 | Z31,4R0,0 | 0.16 | 31.2 | 0.24 | 0.23 | 0.23 | 0.22 | 0.22 | 0.21 | 0.21 | 0.2 | 0.2 | 0.19 | 0.19 | 0.19 | 0.18 | 0.18 | 0.17 | 0.17 | 0.17 | 0.17 | 0.17 | 0.17 | 0.17 | 0.17 | 0.17 | 0.17 | 0.17 | 0.17 | 0.17 | 0.17 | 0.17 | 0.17 | 0.17 | 0.22 | 0.21 | 0.21 | 0.2 | 0.2 | 0.19 | 0.19 | 0.19 | 0.18 | 0.18 | 0.18 | 0.18 | 0.17 | 0.17 | 0.16 | 0.16 | 0.16 | 0.16 | 0.16 | 0.16 | 0.16 | 0.16 | 0.16 | 0.16 | 0.16 | 0.16 | 0.16 | 0.16 | 0.16 | 0.16 | 0.16 | 0.18 | 0.18 | 0.18 | 0.17 | 0.17 | 0.17 | 0.17 | 0.17 | 0.16 | 0.16 | 0.16 | 0.16 | 0.16 | 0.15 | 0.15 | 0.15 | 0.15 | 0.15 | 0.15 | 0.15 | 0.15 | 0.15 | 0.15 | 0.15 | 0.15 | 0.15 | 0.15 | 0.15 | 0.15 | 0.15 | 0.15 | 0.16 | 0.16 | 0.16 | 0.15 | 0.15 | 0.15 | 0.15 | 0.15 | 0.14 | 0.14 | 0.14 | 0.14 | 0.14 | 0.14 | 0.14 | 0.14 | 0.14 | 0.14 | 0.14 | 0.14 | 0.14 | 0.14 | 0.14 | 0.14 | 0.14 | 0.14 | 0.14 | 0.14 | 0.14 | 0.14 | 0.14
31.5 | 0 | Z31,5R0,0 | 0.24 | 31.5 | 0 | Z31,5R0,0 | 0.22 | 31.5 | 0 | Z31,5R0,0 | 0.18 | 31.5 | 0 | Z31,5R0,0 | 0.16 | 31.3 | 0.24 | 0.23 | 0.23 | 0.22 | 0.22 | 0.21 | 0.21 | 0.2 | 0.2 | 0.19 | 0.19 | 0.19 | 0.18 | 0.18 | 0.17 | 0.17 | 0.17 | 0.17 | 0.17 | 0.17 | 0.17 | 0.17 | 0.17 | 0.17 | 0.17 | 0.17 | 0.17 | 0.17 | 0.17 | 0.17 | 0.17 | 0.22 | 0.21 | 0.21 | 0.2 | 0.2 | 0.19 | 0.19 | 0.19 | 0.18 | 0.18 | 0.18 | 0.18 | 0.17 | 0.17 | 0.16 | 0.16 | 0.16 | 0.16 | 0.16 | 0.16 | 0.16 | 0.16 | 0.16 | 0.16 | 0.16 | 0.16 | 0.16 | 0.16 | 0.16 | 0.16 | 0.16 | 0.18 | 0.18 | 0.18 | 0.17 | 0.17 | 0.17 | 0.17 | 0.17 | 0.16 | 0.16 | 0.16 | 0.16 | 0.16 | 0.15 | 0.15 | 0.15 | 0.15 | 0.15 | 0.15 | 0.15 | 0.15 | 0.15 | 0.15 | 0.15 | 0.15 | 0.15 | 0.15 | 0.15 | 0.15 | 0.15 | 0.15 | 0.16 | 0.16 | 0.16 | 0.15 | 0.15 | 0.15 | 0.15 | 0.15 | 0.14 | 0.14 | 0.14 | 0.14 | 0.14 | 0.14 | 0.14 | 0.14 | 0.14 | 0.14 | 0.14 | 0.14 | 0.14 | 0.14 | 0.14 | 0.14 | 0.14 | 0.14 | 0.14 | 0.14 | 0.14 | 0.14 | 0.14
31.6 | 0 | Z31,6R0,0 | 0.24 | 31.6 | 0 | Z31,6R0,0 | 0.22 | 31.6 | 0 | Z31,6R0,0 | 0.18 | 31.6 | 0 | Z31,6R0,0 | 0.16 | 31.4 | 0.24 | 0.23 | 0.23 | 0.22 | 0.22 | 0.21 | 0.21 | 0.2 | 0.2 | 0.19 | 0.19 | 0.19 | 0.18 | 0.18 | 0.17 | 0.17 | 0.17 | 0.17 | 0.17 | 0.17 | 0.17 | 0.17 | 0.17 | 0.17 | 0.17 | 0.17 | 0.17 | 0.17 | 0.17 | 0.17 | 0.17 | 0.22 | 0.21 | 0.21 | 0.2 | 0.2 | 0.19 | 0.19 | 0.19 | 0.18 | 0.18 | 0.18 | 0.18 | 0.17 | 0.17 | 0.16 | 0.16 | 0.16 | 0.16 | 0.16 | 0.16 | 0.16 | 0.16 | 0.16 | 0.16 | 0.16 | 0.16 | 0.16 | 0.16 | 0.16 | 0.16 | 0.16 | 0.18 | 0.18 | 0.18 | 0.17 | 0.17 | 0.17 | 0.17 | 0.17 | 0.16 | 0.16 | 0.16 | 0.16 | 0.16 | 0.15 | 0.15 | 0.15 | 0.15 | 0.15 | 0.15 | 0.15 | 0.15 | 0.15 | 0.15 | 0.15 | 0.15 | 0.15 | 0.15 | 0.15 | 0.15 | 0.15 | 0.15 | 0.16 | 0.16 | 0.16 | 0.15 | 0.15 | 0.15 | 0.15 | 0.15 | 0.14 | 0.14 | 0.14 | 0.14 | 0.14 | 0.14 | 0.14 | 0.14 | 0.14 | 0.14 | 0.14 | 0.14 | 0.14 | 0.14 | 0.14 | 0.14 | 0.14 | 0.14 | 0.14 | 0.14 | 0.14 | 0.14 | 0.14
31.7 | 0 | Z31,7R0,0 | 0.24 | 31.7 | 0 | Z31,7R0,0 | 0.22 | 31.7 | 0 | Z31,7R0,0 | 0.18 | 31.7 | 0 | Z31,7R0,0 | 0.16 | 31.5 | 0.24 | 0.23 | 0.23 | 0.22 | 0.22 | 0.21 | 0.21 | 0.2 | 0.2 | 0.19 | 0.19 | 0.19 | 0.18 | 0.18 | 0.17 | 0.17 | 0.17 | 0.17 | 0.17 | 0.17 | 0.17 | 0.17 | 0.17 | 0.17 | 0.17 | 0.17 | 0.17 | 0.17 | 0.17 | 0.17 | 0.17 | 0.22 | 0.21 | 0.21 | 0.2 | 0.2 | 0.19 | 0.19 | 0.19 | 0.18 | 0.18 | 0.18 | 0.18 | 0.17 | 0.17 | 0.16 | 0.16 | 0.16 | 0.16 | 0.16 | 0.16 | 0.16 | 0.16 | 0.16 | 0.16 | 0.16 | 0.16 | 0.16 | 0.16 | 0.16 | 0.16 | 0.16 | 0.18 | 0.18 | 0.18 | 0.17 | 0.17 | 0.17 | 0.17 | 0.17 | 0.16 | 0.16 | 0.16 | 0.16 | 0.16 | 0.15 | 0.15 | 0.15 | 0.15 | 0.15 | 0.15 | 0.15 | 0.15 | 0.15 | 0.15 | 0.15 | 0.15 | 0.15 | 0.15 | 0.15 | 0.15 | 0.15 | 0.15 | 0.16 | 0.16 | 0.16 | 0.15 | 0.15 | 0.15 | 0.15 | 0.15 | 0.14 | 0.14 | 0.14 | 0.14 | 0.14 | 0.14 | 0.14 | 0.14 | 0.14 | 0.14 | 0.14 | 0.14 | 0.14 | 0.14 | 0.14 | 0.14 | 0.14 | 0.14 | 0.14 | 0.14 | 0.14 | 0.14 | 0.14
31.8 | 0 | Z31,8R0,0 | 0.24 | 31.8 | 0 | Z31,8R0,0 | 0.22 | 31.8 | 0 | Z31,8R0,0 | 0.18 | 31.8 | 0 | Z31,8R0,0 | 0.16 | 31.6 | 0.24 | 0.23 | 0.23 | 0.22 | 0.22 | 0.21 | 0.21 | 0.2 | 0.2 | 0.19 | 0.19 | 0.19 | 0.18 | 0.18 | 0.17 | 0.17 | 0.17 | 0.17 | 0.17 | 0.17 | 0.17 | 0.17 | 0.17 | 0.17 | 0.17 | 0.17 | 0.17 | 0.17 | 0.17 | 0.17 | 0.17 | 0.22 | 0.21 | 0.21 | 0.2 | 0.2 | 0.19 | 0.19 | 0.19 | 0.18 | 0.18 | 0.18 | 0.18 | 0.17 | 0.17 | 0.16 | 0.16 | 0.16 | 0.16 | 0.16 | 0.16 | 0.16 | 0.16 | 0.16 | 0.16 | 0.16 | 0.16 | 0.16 | 0.16 | 0.16 | 0.16 | 0.16 | 0.18 | 0.18 | 0.18 | 0.17 | 0.17 | 0.17 | 0.17 | 0.17 | 0.16 | 0.16 | 0.16 | 0.16 | 0.16 | 0.15 | 0.15 | 0.15 | 0.15 | 0.15 | 0.15 | 0.15 | 0.15 | 0.15 | 0.15 | 0.15 | 0.15 | 0.15 | 0.15 | 0.15 | 0.15 | 0.15 | 0.15 | 0.16 | 0.16 | 0.16 | 0.15 | 0.15 | 0.15 | 0.15 | 0.15 | 0.14 | 0.14 | 0.14 | 0.14 | 0.14 | 0.14 | 0.14 | 0.14 | 0.14 | 0.14 | 0.14 | 0.14 | 0.14 | 0.14 | 0.14 | 0.14 | 0.14 | 0.14 | 0.14 | 0.14 | 0.14 | 0.14 | 0.14
31.9 | 0 | Z31,9R0,0 | 0.24 | 31.9 | 0 | Z31,9R0,0 | 0.22 | 31.9 | 0 | Z31,9R0,0 | 0.18 | 31.9 | 0 | Z31,9R0,0 | 0.16 | 31.7 | 0.24 | 0.23 | 0.23 | 0.22 | 0.22 | 0.21 | 0.21 | 0.2 | 0.2 | 0.19 | 0.19 | 0.19 | 0.18 | 0.18 | 0.17 | 0.17 | 0.17 | 0.17 | 0.17 | 0.17 | 0.17 | 0.17 | 0.17 | 0.17 | 0.17 | 0.17 | 0.17 | 0.17 | 0.17 | 0.17 | 0.17 | 0.22 | 0.21 | 0.21 | 0.2 | 0.2 | 0.19 | 0.19 | 0.19 | 0.18 | 0.18 | 0.18 | 0.18 | 0.17 | 0.17 | 0.16 | 0.16 | 0.16 | 0.16 | 0.16 | 0.16 | 0.16 | 0.16 | 0.16 | 0.16 | 0.16 | 0.16 | 0.16 | 0.16 | 0.16 | 0.16 | 0.16 | 0.18 | 0.18 | 0.18 | 0.17 | 0.17 | 0.17 | 0.17 | 0.17 | 0.16 | 0.16 | 0.16 | 0.16 | 0.16 | 0.15 | 0.15 | 0.15 | 0.15 | 0.15 | 0.15 | 0.15 | 0.15 | 0.15 | 0.15 | 0.15 | 0.15 | 0.15 | 0.15 | 0.15 | 0.15 | 0.15 | 0.15 | 0.16 | 0.16 | 0.16 | 0.15 | 0.15 | 0.15 | 0.15 | 0.15 | 0.14 | 0.14 | 0.14 | 0.14 | 0.14 | 0.14 | 0.14 | 0.14 | 0.14 | 0.14 | 0.14 | 0.14 | 0.14 | 0.14 | 0.14 | 0.14 | 0.14 | 0.14 | 0.14 | 0.14 | 0.14 | 0.14 | 0.14
32 | 0 | Z32,0R0,0 | 0.24 | 32 | 0 | Z32,0R0,0 | 0.22 | 32 | 0 | Z32,0R0,0 | 0.18 | 32 | 0 | Z32,0R0,0 | 0.16 | 31.8 | 0.24 | 0.23 | 0.23 | 0.22 | 0.22 | 0.21 | 0.21 | 0.2 | 0.2 | 0.19 | 0.19 | 0.19 | 0.18 | 0.18 | 0.17 | 0.17 | 0.17 | 0.17 | 0.17 | 0.17 | 0.17 | 0.17 | 0.17 | 0.17 | 0.17 | 0.17 | 0.17 | 0.17 | 0.17 | 0.17 | 0.17 | 0.22 | 0.21 | 0.21 | 0.2 | 0.2 | 0.19 | 0.19 | 0.19 | 0.18 | 0.18 | 0.18 | 0.18 | 0.17 | 0.17 | 0.16 | 0.16 | 0.16 | 0.16 | 0.16 | 0.16 | 0.16 | 0.16 | 0.16 | 0.16 | 0.16 | 0.16 | 0.16 | 0.16 | 0.16 | 0.16 | 0.16 | 0.18 | 0.18 | 0.18 | 0.17 | 0.17 | 0.17 | 0.17 | 0.17 | 0.16 | 0.16 | 0.16 | 0.16 | 0.16 | 0.15 | 0.15 | 0.15 | 0.15 | 0.15 | 0.15 | 0.15 | 0.15 | 0.15 | 0.15 | 0.15 | 0.15 | 0.15 | 0.15 | 0.15 | 0.15 | 0.15 | 0.15 | 0.16 | 0.16 | 0.16 | 0.15 | 0.15 | 0.15 | 0.15 | 0.15 | 0.14 | 0.14 | 0.14 | 0.14 | 0.14 | 0.14 | 0.14 | 0.14 | 0.14 | 0.14 | 0.14 | 0.14 | 0.14 | 0.14 | 0.14 | 0.14 | 0.14 | 0.14 | 0.14 | 0.14 | 0.14 | 0.14 | 0.14
32.1 | 0 | Z32,1R0,0 | 0.24 | 32.1 | 0 | Z32,1R0,0 | 0.22 | 32.1 | 0 | Z32,1R0,0 | 0.18 | 32.1 | 0 | Z32,1R0,0 | 0.16 | 31.9 | 0.24 | 0.23 | 0.23 | 0.22 | 0.22 | 0.21 | 0.21 | 0.2 | 0.2 | 0.19 | 0.19 | 0.19 | 0.18 | 0.18 | 0.17 | 0.17 | 0.17 | 0.17 | 0.17 | 0.17 | 0.17 | 0.17 | 0.17 | 0.17 | 0.17 | 0.17 | 0.17 | 0.17 | 0.17 | 0.17 | 0.17 | 0.22 | 0.21 | 0.21 | 0.2 | 0.2 | 0.19 | 0.19 | 0.19 | 0.18 | 0.18 | 0.18 | 0.18 | 0.17 | 0.17 | 0.16 | 0.16 | 0.16 | 0.16 | 0.16 | 0.16 | 0.16 | 0.16 | 0.16 | 0.16 | 0.16 | 0.16 | 0.16 | 0.16 | 0.16 | 0.16 | 0.16 | 0.18 | 0.18 | 0.18 | 0.17 | 0.17 | 0.17 | 0.17 | 0.17 | 0.16 | 0.16 | 0.16 | 0.16 | 0.16 | 0.15 | 0.15 | 0.15 | 0.15 | 0.15 | 0.15 | 0.15 | 0.15 | 0.15 | 0.15 | 0.15 | 0.15 | 0.15 | 0.15 | 0.15 | 0.15 | 0.15 | 0.15 | 0.16 | 0.16 | 0.16 | 0.15 | 0.15 | 0.15 | 0.15 | 0.15 | 0.14 | 0.14 | 0.14 | 0.14 | 0.14 | 0.14 | 0.14 | 0.14 | 0.14 | 0.14 | 0.14 | 0.14 | 0.14 | 0.14 | 0.14 | 0.14 | 0.14 | 0.14 | 0.14 | 0.14 | 0.14 | 0.14 | 0.14
32.2 | 0 | Z32,2R0,0 | 0.24 | 32.2 | 0 | Z32,2R0,0 | 0.22 | 32.2 | 0 | Z32,2R0,0 | 0.18 | 32.2 | 0 | Z32,2R0,0 | 0.16 | 32 | 0.24 | 0.23 | 0.23 | 0.22 | 0.22 | 0.21 | 0.21 | 0.2 | 0.2 | 0.19 | 0.19 | 0.19 | 0.18 | 0.18 | 0.17 | 0.17 | 0.17 | 0.17 | 0.17 | 0.17 | 0.17 | 0.17 | 0.17 | 0.17 | 0.17 | 0.17 | 0.17 | 0.17 | 0.17 | 0.17 | 0.17 | 0.22 | 0.21 | 0.21 | 0.2 | 0.2 | 0.19 | 0.19 | 0.19 | 0.18 | 0.18 | 0.18 | 0.18 | 0.17 | 0.17 | 0.16 | 0.16 | 0.16 | 0.16 | 0.16 | 0.16 | 0.16 | 0.16 | 0.16 | 0.16 | 0.16 | 0.16 | 0.16 | 0.16 | 0.16 | 0.16 | 0.16 | 0.18 | 0.18 | 0.18 | 0.17 | 0.17 | 0.17 | 0.17 | 0.17 | 0.16 | 0.16 | 0.16 | 0.16 | 0.16 | 0.15 | 0.15 | 0.15 | 0.15 | 0.15 | 0.15 | 0.15 | 0.15 | 0.15 | 0.15 | 0.15 | 0.15 | 0.15 | 0.15 | 0.15 | 0.15 | 0.15 | 0.15 | 0.16 | 0.16 | 0.16 | 0.15 | 0.15 | 0.15 | 0.15 | 0.15 | 0.14 | 0.14 | 0.14 | 0.14 | 0.14 | 0.14 | 0.14 | 0.14 | 0.14 | 0.14 | 0.14 | 0.14 | 0.14 | 0.14 | 0.14 | 0.14 | 0.14 | 0.14 | 0.14 | 0.14 | 0.14 | 0.14 | 0.14
32.3 | 0 | Z32,3R0,0 | 0.24 | 32.3 | 0 | Z32,3R0,0 | 0.22 | 32.3 | 0 | Z32,3R0,0 | 0.18 | 32.3 | 0 | Z32,3R0,0 | 0.16 | 32.1 | 0.24 | 0.23 | 0.23 | 0.22 | 0.22 | 0.21 | 0.21 | 0.2 | 0.2 | 0.19 | 0.19 | 0.19 | 0.18 | 0.18 | 0.17 | 0.17 | 0.17 | 0.17 | 0.17 | 0.17 | 0.17 | 0.17 | 0.17 | 0.17 | 0.17 | 0.17 | 0.17 | 0.17 | 0.17 | 0.17 | 0.17 | 0.22 | 0.21 | 0.21 | 0.2 | 0.2 | 0.19 | 0.19 | 0.19 | 0.18 | 0.18 | 0.18 | 0.18 | 0.17 | 0.17 | 0.16 | 0.16 | 0.16 | 0.16 | 0.16 | 0.16 | 0.16 | 0.16 | 0.16 | 0.16 | 0.16 | 0.16 | 0.16 | 0.16 | 0.16 | 0.16 | 0.16 | 0.18 | 0.18 | 0.18 | 0.17 | 0.17 | 0.17 | 0.17 | 0.17 | 0.16 | 0.16 | 0.16 | 0.16 | 0.16 | 0.15 | 0.15 | 0.15 | 0.15 | 0.15 | 0.15 | 0.15 | 0.15 | 0.15 | 0.15 | 0.15 | 0.15 | 0.15 | 0.15 | 0.15 | 0.15 | 0.15 | 0.15 | 0.16 | 0.16 | 0.16 | 0.15 | 0.15 | 0.15 | 0.15 | 0.15 | 0.14 | 0.14 | 0.14 | 0.14 | 0.14 | 0.14 | 0.14 | 0.14 | 0.14 | 0.14 | 0.14 | 0.14 | 0.14 | 0.14 | 0.14 | 0.14 | 0.14 | 0.14 | 0.14 | 0.14 | 0.14 | 0.14 | 0.14
32.4 | 0 | Z32,4R0,0 | 0.24 | 32.4 | 0 | Z32,4R0,0 | 0.22 | 32.4 | 0 | Z32,4R0,0 | 0.18 | 32.4 | 0 | Z32,4R0,0 | 0.16 | 32.2 | 0.24 | 0.23 | 0.23 | 0.22 | 0.22 | 0.21 | 0.21 | 0.2 | 0.2 | 0.19 | 0.19 | 0.19 | 0.18 | 0.18 | 0.17 | 0.17 | 0.17 | 0.17 | 0.17 | 0.17 | 0.17 | 0.17 | 0.17 | 0.17 | 0.17 | 0.17 | 0.17 | 0.17 | 0.17 | 0.17 | 0.17 | 0.22 | 0.21 | 0.21 | 0.2 | 0.2 | 0.19 | 0.19 | 0.19 | 0.18 | 0.18 | 0.18 | 0.18 | 0.17 | 0.17 | 0.16 | 0.16 | 0.16 | 0.16 | 0.16 | 0.16 | 0.16 | 0.16 | 0.16 | 0.16 | 0.16 | 0.16 | 0.16 | 0.16 | 0.16 | 0.16 | 0.16 | 0.18 | 0.18 | 0.18 | 0.17 | 0.17 | 0.17 | 0.17 | 0.17 | 0.16 | 0.16 | 0.16 | 0.16 | 0.16 | 0.15 | 0.15 | 0.15 | 0.15 | 0.15 | 0.15 | 0.15 | 0.15 | 0.15 | 0.15 | 0.15 | 0.15 | 0.15 | 0.15 | 0.15 | 0.15 | 0.15 | 0.15 | 0.16 | 0.16 | 0.16 | 0.15 | 0.15 | 0.15 | 0.15 | 0.15 | 0.14 | 0.14 | 0.14 | 0.14 | 0.14 | 0.14 | 0.14 | 0.14 | 0.14 | 0.14 | 0.14 | 0.14 | 0.14 | 0.14 | 0.14 | 0.14 | 0.14 | 0.14 | 0.14 | 0.14 | 0.14 | 0.14 | 0.14
32.5 | 0 | Z32,5R0,0 | 0.24 | 32.5 | 0 | Z32,5R0,0 | 0.22 | 32.5 | 0 | Z32,5R0,0 | 0.18 | 32.5 | 0 | Z32,5R0,0 | 0.16 | 32.3 | 0.24 | 0.23 | 0.23 | 0.22 | 0.22 | 0.21 | 0.21 | 0.2 | 0.2 | 0.19 | 0.19 | 0.19 | 0.18 | 0.18 | 0.17 | 0.17 | 0.17 | 0.17 | 0.17 | 0.17 | 0.17 | 0.17 | 0.17 | 0.17 | 0.17 | 0.17 | 0.17 | 0.17 | 0.17 | 0.17 | 0.17 | 0.22 | 0.21 | 0.21 | 0.2 | 0.2 | 0.19 | 0.19 | 0.19 | 0.18 | 0.18 | 0.18 | 0.18 | 0.17 | 0.17 | 0.16 | 0.16 | 0.16 | 0.16 | 0.16 | 0.16 | 0.16 | 0.16 | 0.16 | 0.16 | 0.16 | 0.16 | 0.16 | 0.16 | 0.16 | 0.16 | 0.16 | 0.18 | 0.18 | 0.18 | 0.17 | 0.17 | 0.17 | 0.17 | 0.17 | 0.16 | 0.16 | 0.16 | 0.16 | 0.16 | 0.15 | 0.15 | 0.15 | 0.15 | 0.15 | 0.15 | 0.15 | 0.15 | 0.15 | 0.15 | 0.15 | 0.15 | 0.15 | 0.15 | 0.15 | 0.15 | 0.15 | 0.15 | 0.16 | 0.16 | 0.16 | 0.15 | 0.15 | 0.15 | 0.15 | 0.15 | 0.14 | 0.14 | 0.14 | 0.14 | 0.14 | 0.14 | 0.14 | 0.14 | 0.14 | 0.14 | 0.14 | 0.14 | 0.14 | 0.14 | 0.14 | 0.14 | 0.14 | 0.14 | 0.14 | 0.14 | 0.14 | 0.14 | 0.14
32.6 | 0 | Z32,6R0,0 | 0.24 | 32.6 | 0 | Z32,6R0,0 | 0.22 | 32.6 | 0 | Z32,6R0,0 | 0.18 | 32.6 | 0 | Z32,6R0,0 | 0.16 | 32.4 | 0.24 | 0.23 | 0.23 | 0.22 | 0.22 | 0.21 | 0.21 | 0.2 | 0.2 | 0.19 | 0.19 | 0.19 | 0.18 | 0.18 | 0.17 | 0.17 | 0.17 | 0.17 | 0.17 | 0.17 | 0.17 | 0.17 | 0.17 | 0.17 | 0.17 | 0.17 | 0.17 | 0.17 | 0.17 | 0.17 | 0.17 | 0.22 | 0.21 | 0.21 | 0.2 | 0.2 | 0.19 | 0.19 | 0.19 | 0.18 | 0.18 | 0.18 | 0.18 | 0.17 | 0.17 | 0.16 | 0.16 | 0.16 | 0.16 | 0.16 | 0.16 | 0.16 | 0.16 | 0.16 | 0.16 | 0.16 | 0.16 | 0.16 | 0.16 | 0.16 | 0.16 | 0.16 | 0.18 | 0.18 | 0.18 | 0.17 | 0.17 | 0.17 | 0.17 | 0.17 | 0.16 | 0.16 | 0.16 | 0.16 | 0.16 | 0.15 | 0.15 | 0.15 | 0.15 | 0.15 | 0.15 | 0.15 | 0.15 | 0.15 | 0.15 | 0.15 | 0.15 | 0.15 | 0.15 | 0.15 | 0.15 | 0.15 | 0.15 | 0.16 | 0.16 | 0.16 | 0.15 | 0.15 | 0.15 | 0.15 | 0.15 | 0.14 | 0.14 | 0.14 | 0.14 | 0.14 | 0.14 | 0.14 | 0.14 | 0.14 | 0.14 | 0.14 | 0.14 | 0.14 | 0.14 | 0.14 | 0.14 | 0.14 | 0.14 | 0.14 | 0.14 | 0.14 | 0.14 | 0.14
32.7 | 0 | Z32,7R0,0 | 0.24 | 32.7 | 0 | Z32,7R0,0 | 0.22 | 32.7 | 0 | Z32,7R0,0 | 0.18 | 32.7 | 0 | Z32,7R0,0 | 0.16 | 32.5 | 0.24 | 0.23 | 0.23 | 0.22 | 0.22 | 0.21 | 0.21 | 0.2 | 0.2 | 0.19 | 0.19 | 0.19 | 0.18 | 0.18 | 0.17 | 0.17 | 0.17 | 0.17 | 0.17 | 0.17 | 0.17 | 0.17 | 0.17 | 0.17 | 0.17 | 0.17 | 0.17 | 0.17 | 0.17 | 0.17 | 0.17 | 0.22 | 0.21 | 0.21 | 0.2 | 0.2 | 0.19 | 0.19 | 0.19 | 0.18 | 0.18 | 0.18 | 0.18 | 0.17 | 0.17 | 0.16 | 0.16 | 0.16 | 0.16 | 0.16 | 0.16 | 0.16 | 0.16 | 0.16 | 0.16 | 0.16 | 0.16 | 0.16 | 0.16 | 0.16 | 0.16 | 0.16 | 0.18 | 0.18 | 0.18 | 0.17 | 0.17 | 0.17 | 0.17 | 0.17 | 0.16 | 0.16 | 0.16 | 0.16 | 0.16 | 0.15 | 0.15 | 0.15 | 0.15 | 0.15 | 0.15 | 0.15 | 0.15 | 0.15 | 0.15 | 0.15 | 0.15 | 0.15 | 0.15 | 0.15 | 0.15 | 0.15 | 0.15 | 0.16 | 0.16 | 0.16 | 0.15 | 0.15 | 0.15 | 0.15 | 0.15 | 0.14 | 0.14 | 0.14 | 0.14 | 0.14 | 0.14 | 0.14 | 0.14 | 0.14 | 0.14 | 0.14 | 0.14 | 0.14 | 0.14 | 0.14 | 0.14 | 0.14 | 0.14 | 0.14 | 0.14 | 0.14 | 0.14 | 0.14
32.8 | 0 | Z32,8R0,0 | 0.24 | 32.8 | 0 | Z32,8R0,0 | 0.22 | 32.8 | 0 | Z32,8R0,0 | 0.18 | 32.8 | 0 | Z32,8R0,0 | 0.16 | 32.6 | 0.24 | 0.23 | 0.23 | 0.22 | 0.22 | 0.21 | 0.21 | 0.2 | 0.2 | 0.19 | 0.19 | 0.19 | 0.18 | 0.18 | 0.17 | 0.17 | 0.17 | 0.17 | 0.17 | 0.17 | 0.17 | 0.17 | 0.17 | 0.17 | 0.17 | 0.17 | 0.17 | 0.17 | 0.17 | 0.17 | 0.17 | 0.22 | 0.21 | 0.21 | 0.2 | 0.2 | 0.19 | 0.19 | 0.19 | 0.18 | 0.18 | 0.18 | 0.18 | 0.17 | 0.17 | 0.16 | 0.16 | 0.16 | 0.16 | 0.16 | 0.16 | 0.16 | 0.16 | 0.16 | 0.16 | 0.16 | 0.16 | 0.16 | 0.16 | 0.16 | 0.16 | 0.16 | 0.18 | 0.18 | 0.18 | 0.17 | 0.17 | 0.17 | 0.17 | 0.17 | 0.16 | 0.16 | 0.16 | 0.16 | 0.16 | 0.15 | 0.15 | 0.15 | 0.15 | 0.15 | 0.15 | 0.15 | 0.15 | 0.15 | 0.15 | 0.15 | 0.15 | 0.15 | 0.15 | 0.15 | 0.15 | 0.15 | 0.15 | 0.16 | 0.16 | 0.16 | 0.15 | 0.15 | 0.15 | 0.15 | 0.15 | 0.14 | 0.14 | 0.14 | 0.14 | 0.14 | 0.14 | 0.14 | 0.14 | 0.14 | 0.14 | 0.14 | 0.14 | 0.14 | 0.14 | 0.14 | 0.14 | 0.14 | 0.14 | 0.14 | 0.14 | 0.14 | 0.14 | 0.14
32.9 | 0 | Z32,9R0,0 | 0.24 | 32.9 | 0 | Z32,9R0,0 | 0.22 | 32.9 | 0 | Z32,9R0,0 | 0.18 | 32.9 | 0 | Z32,9R0,0 | 0.16 | 32.7 | 0.24 | 0.23 | 0.23 | 0.22 | 0.22 | 0.21 | 0.21 | 0.2 | 0.2 | 0.19 | 0.19 | 0.19 | 0.18 | 0.18 | 0.17 | 0.17 | 0.17 | 0.17 | 0.17 | 0.17 | 0.17 | 0.17 | 0.17 | 0.17 | 0.17 | 0.17 | 0.17 | 0.17 | 0.17 | 0.17 | 0.17 | 0.22 | 0.21 | 0.21 | 0.2 | 0.2 | 0.19 | 0.19 | 0.19 | 0.18 | 0.18 | 0.18 | 0.18 | 0.17 | 0.17 | 0.16 | 0.16 | 0.16 | 0.16 | 0.16 | 0.16 | 0.16 | 0.16 | 0.16 | 0.16 | 0.16 | 0.16 | 0.16 | 0.16 | 0.16 | 0.16 | 0.16 | 0.18 | 0.18 | 0.18 | 0.17 | 0.17 | 0.17 | 0.17 | 0.17 | 0.16 | 0.16 | 0.16 | 0.16 | 0.16 | 0.15 | 0.15 | 0.15 | 0.15 | 0.15 | 0.15 | 0.15 | 0.15 | 0.15 | 0.15 | 0.15 | 0.15 | 0.15 | 0.15 | 0.15 | 0.15 | 0.15 | 0.15 | 0.16 | 0.16 | 0.16 | 0.15 | 0.15 | 0.15 | 0.15 | 0.15 | 0.14 | 0.14 | 0.14 | 0.14 | 0.14 | 0.14 | 0.14 | 0.14 | 0.14 | 0.14 | 0.14 | 0.14 | 0.14 | 0.14 | 0.14 | 0.14 | 0.14 | 0.14 | 0.14 | 0.14 | 0.14 | 0.14 | 0.14
33 | 0 | Z33,0R0,0 | 0.24 | 33 | 0 | Z33,0R0,0 | 0.22 | 33 | 0 | Z33,0R0,0 | 0.18 | 33 | 0 | Z33,0R0,0 | 0.16 | 32.8 | 0.24 | 0.23 | 0.23 | 0.22 | 0.22 | 0.21 | 0.21 | 0.2 | 0.2 | 0.19 | 0.19 | 0.19 | 0.18 | 0.18 | 0.17 | 0.17 | 0.17 | 0.17 | 0.17 | 0.17 | 0.17 | 0.17 | 0.17 | 0.17 | 0.17 | 0.17 | 0.17 | 0.17 | 0.17 | 0.17 | 0.17 | 0.22 | 0.21 | 0.21 | 0.2 | 0.2 | 0.19 | 0.19 | 0.19 | 0.18 | 0.18 | 0.18 | 0.18 | 0.17 | 0.17 | 0.16 | 0.16 | 0.16 | 0.16 | 0.16 | 0.16 | 0.16 | 0.16 | 0.16 | 0.16 | 0.16 | 0.16 | 0.16 | 0.16 | 0.16 | 0.16 | 0.16 | 0.18 | 0.18 | 0.18 | 0.17 | 0.17 | 0.17 | 0.17 | 0.17 | 0.16 | 0.16 | 0.16 | 0.16 | 0.16 | 0.15 | 0.15 | 0.15 | 0.15 | 0.15 | 0.15 | 0.15 | 0.15 | 0.15 | 0.15 | 0.15 | 0.15 | 0.15 | 0.15 | 0.15 | 0.15 | 0.15 | 0.15 | 0.16 | 0.16 | 0.16 | 0.15 | 0.15 | 0.15 | 0.15 | 0.15 | 0.14 | 0.14 | 0.14 | 0.14 | 0.14 | 0.14 | 0.14 | 0.14 | 0.14 | 0.14 | 0.14 | 0.14 | 0.14 | 0.14 | 0.14 | 0.14 | 0.14 | 0.14 | 0.14 | 0.14 | 0.14 | 0.14 | 0.14
33.1 | 0 | Z33,1R0,0 | 0.24 | 33.1 | 0 | Z33,1R0,0 | 0.22 | 33.1 | 0 | Z33,1R0,0 | 0.18 | 33.1 | 0 | Z33,1R0,0 | 0.16 | 32.9 | 0.24 | 0.23 | 0.23 | 0.22 | 0.22 | 0.21 | 0.21 | 0.2 | 0.2 | 0.19 | 0.19 | 0.19 | 0.18 | 0.18 | 0.17 | 0.17 | 0.17 | 0.17 | 0.17 | 0.17 | 0.17 | 0.17 | 0.17 | 0.17 | 0.17 | 0.17 | 0.17 | 0.17 | 0.17 | 0.17 | 0.17 | 0.22 | 0.21 | 0.21 | 0.2 | 0.2 | 0.19 | 0.19 | 0.19 | 0.18 | 0.18 | 0.18 | 0.18 | 0.17 | 0.17 | 0.16 | 0.16 | 0.16 | 0.16 | 0.16 | 0.16 | 0.16 | 0.16 | 0.16 | 0.16 | 0.16 | 0.16 | 0.16 | 0.16 | 0.16 | 0.16 | 0.16 | 0.18 | 0.18 | 0.18 | 0.17 | 0.17 | 0.17 | 0.17 | 0.17 | 0.16 | 0.16 | 0.16 | 0.16 | 0.16 | 0.15 | 0.15 | 0.15 | 0.15 | 0.15 | 0.15 | 0.15 | 0.15 | 0.15 | 0.15 | 0.15 | 0.15 | 0.15 | 0.15 | 0.15 | 0.15 | 0.15 | 0.15 | 0.16 | 0.16 | 0.16 | 0.15 | 0.15 | 0.15 | 0.15 | 0.15 | 0.14 | 0.14 | 0.14 | 0.14 | 0.14 | 0.14 | 0.14 | 0.14 | 0.14 | 0.14 | 0.14 | 0.14 | 0.14 | 0.14 | 0.14 | 0.14 | 0.14 | 0.14 | 0.14 | 0.14 | 0.14 | 0.14 | 0.14
33.2 | 0 | Z33,2R0,0 | 0.24 | 33.2 | 0 | Z33,2R0,0 | 0.22 | 33.2 | 0 | Z33,2R0,0 | 0.18 | 33.2 | 0 | Z33,2R0,0 | 0.16 | 33 | 0.24 | 0.23 | 0.23 | 0.22 | 0.22 | 0.21 | 0.21 | 0.2 | 0.2 | 0.19 | 0.19 | 0.19 | 0.18 | 0.18 | 0.17 | 0.17 | 0.17 | 0.17 | 0.17 | 0.17 | 0.17 | 0.17 | 0.17 | 0.17 | 0.17 | 0.17 | 0.17 | 0.17 | 0.17 | 0.17 | 0.17 | 0.22 | 0.21 | 0.21 | 0.2 | 0.2 | 0.19 | 0.19 | 0.19 | 0.18 | 0.18 | 0.18 | 0.18 | 0.17 | 0.17 | 0.16 | 0.16 | 0.16 | 0.16 | 0.16 | 0.16 | 0.16 | 0.16 | 0.16 | 0.16 | 0.16 | 0.16 | 0.16 | 0.16 | 0.16 | 0.16 | 0.16 | 0.18 | 0.18 | 0.18 | 0.17 | 0.17 | 0.17 | 0.17 | 0.17 | 0.16 | 0.16 | 0.16 | 0.16 | 0.16 | 0.15 | 0.15 | 0.15 | 0.15 | 0.15 | 0.15 | 0.15 | 0.15 | 0.15 | 0.15 | 0.15 | 0.15 | 0.15 | 0.15 | 0.15 | 0.15 | 0.15 | 0.15 | 0.16 | 0.16 | 0.16 | 0.15 | 0.15 | 0.15 | 0.15 | 0.15 | 0.14 | 0.14 | 0.14 | 0.14 | 0.14 | 0.14 | 0.14 | 0.14 | 0.14 | 0.14 | 0.14 | 0.14 | 0.14 | 0.14 | 0.14 | 0.14 | 0.14 | 0.14 | 0.14 | 0.14 | 0.14 | 0.14 | 0.14
33.3 | 0 | Z33,3R0,0 | 0.24 | 33.3 | 0 | Z33,3R0,0 | 0.22 | 33.3 | 0 | Z33,3R0,0 | 0.18 | 33.3 | 0 | Z33,3R0,0 | 0.16 | 33.1 | 0.24 | 0.23 | 0.23 | 0.22 | 0.22 | 0.21 | 0.21 | 0.2 | 0.2 | 0.19 | 0.19 | 0.19 | 0.18 | 0.18 | 0.17 | 0.17 | 0.17 | 0.17 | 0.17 | 0.17 | 0.17 | 0.17 | 0.17 | 0.17 | 0.17 | 0.17 | 0.17 | 0.17 | 0.17 | 0.17 | 0.17 | 0.22 | 0.21 | 0.21 | 0.2 | 0.2 | 0.19 | 0.19 | 0.19 | 0.18 | 0.18 | 0.18 | 0.18 | 0.17 | 0.17 | 0.16 | 0.16 | 0.16 | 0.16 | 0.16 | 0.16 | 0.16 | 0.16 | 0.16 | 0.16 | 0.16 | 0.16 | 0.16 | 0.16 | 0.16 | 0.16 | 0.16 | 0.18 | 0.18 | 0.18 | 0.17 | 0.17 | 0.17 | 0.17 | 0.17 | 0.16 | 0.16 | 0.16 | 0.16 | 0.16 | 0.15 | 0.15 | 0.15 | 0.15 | 0.15 | 0.15 | 0.15 | 0.15 | 0.15 | 0.15 | 0.15 | 0.15 | 0.15 | 0.15 | 0.15 | 0.15 | 0.15 | 0.15 | 0.16 | 0.16 | 0.16 | 0.15 | 0.15 | 0.15 | 0.15 | 0.15 | 0.14 | 0.14 | 0.14 | 0.14 | 0.14 | 0.14 | 0.14 | 0.14 | 0.14 | 0.14 | 0.14 | 0.14 | 0.14 | 0.14 | 0.14 | 0.14 | 0.14 | 0.14 | 0.14 | 0.14 | 0.14 | 0.14 | 0.14
33.4 | 0 | Z33,4R0,0 | 0.24 | 33.4 | 0 | Z33,4R0,0 | 0.22 | 33.4 | 0 | Z33,4R0,0 | 0.18 | 33.4 | 0 | Z33,4R0,0 | 0.16 | 33.2 | 0.24 | 0.23 | 0.23 | 0.22 | 0.22 | 0.21 | 0.21 | 0.2 | 0.2 | 0.19 | 0.19 | 0.19 | 0.18 | 0.18 | 0.17 | 0.17 | 0.17 | 0.17 | 0.17 | 0.17 | 0.17 | 0.17 | 0.17 | 0.17 | 0.17 | 0.17 | 0.17 | 0.17 | 0.17 | 0.17 | 0.17 | 0.22 | 0.21 | 0.21 | 0.2 | 0.2 | 0.19 | 0.19 | 0.19 | 0.18 | 0.18 | 0.18 | 0.18 | 0.17 | 0.17 | 0.16 | 0.16 | 0.16 | 0.16 | 0.16 | 0.16 | 0.16 | 0.16 | 0.16 | 0.16 | 0.16 | 0.16 | 0.16 | 0.16 | 0.16 | 0.16 | 0.16 | 0.18 | 0.18 | 0.18 | 0.17 | 0.17 | 0.17 | 0.17 | 0.17 | 0.16 | 0.16 | 0.16 | 0.16 | 0.16 | 0.15 | 0.15 | 0.15 | 0.15 | 0.15 | 0.15 | 0.15 | 0.15 | 0.15 | 0.15 | 0.15 | 0.15 | 0.15 | 0.15 | 0.15 | 0.15 | 0.15 | 0.15 | 0.16 | 0.16 | 0.16 | 0.15 | 0.15 | 0.15 | 0.15 | 0.15 | 0.14 | 0.14 | 0.14 | 0.14 | 0.14 | 0.14 | 0.14 | 0.14 | 0.14 | 0.14 | 0.14 | 0.14 | 0.14 | 0.14 | 0.14 | 0.14 | 0.14 | 0.14 | 0.14 | 0.14 | 0.14 | 0.14 | 0.14
33.5 | 0 | Z33,5R0,0 | 0.24 | 33.5 | 0 | Z33,5R0,0 | 0.22 | 33.5 | 0 | Z33,5R0,0 | 0.18 | 33.5 | 0 | Z33,5R0,0 | 0.16 | 33.3 | 0.24 | 0.23 | 0.23 | 0.22 | 0.22 | 0.21 | 0.21 | 0.2 | 0.2 | 0.19 | 0.19 | 0.19 | 0.18 | 0.18 | 0.17 | 0.17 | 0.17 | 0.17 | 0.17 | 0.17 | 0.17 | 0.17 | 0.17 | 0.17 | 0.17 | 0.17 | 0.17 | 0.17 | 0.17 | 0.17 | 0.17 | 0.22 | 0.21 | 0.21 | 0.2 | 0.2 | 0.19 | 0.19 | 0.19 | 0.18 | 0.18 | 0.18 | 0.18 | 0.17 | 0.17 | 0.16 | 0.16 | 0.16 | 0.16 | 0.16 | 0.16 | 0.16 | 0.16 | 0.16 | 0.16 | 0.16 | 0.16 | 0.16 | 0.16 | 0.16 | 0.16 | 0.16 | 0.18 | 0.18 | 0.18 | 0.17 | 0.17 | 0.17 | 0.17 | 0.17 | 0.16 | 0.16 | 0.16 | 0.16 | 0.16 | 0.15 | 0.15 | 0.15 | 0.15 | 0.15 | 0.15 | 0.15 | 0.15 | 0.15 | 0.15 | 0.15 | 0.15 | 0.15 | 0.15 | 0.15 | 0.15 | 0.15 | 0.15 | 0.16 | 0.16 | 0.16 | 0.15 | 0.15 | 0.15 | 0.15 | 0.15 | 0.14 | 0.14 | 0.14 | 0.14 | 0.14 | 0.14 | 0.14 | 0.14 | 0.14 | 0.14 | 0.14 | 0.14 | 0.14 | 0.14 | 0.14 | 0.14 | 0.14 | 0.14 | 0.14 | 0.14 | 0.14 | 0.14 | 0.14
33.6 | 0 | Z33,6R0,0 | 0.24 | 33.6 | 0 | Z33,6R0,0 | 0.22 | 33.6 | 0 | Z33,6R0,0 | 0.18 | 33.6 | 0 | Z33,6R0,0 | 0.16 | 33.4 | 0.24 | 0.23 | 0.23 | 0.22 | 0.22 | 0.21 | 0.21 | 0.2 | 0.2 | 0.19 | 0.19 | 0.19 | 0.18 | 0.18 | 0.17 | 0.17 | 0.17 | 0.17 | 0.17 | 0.17 | 0.17 | 0.17 | 0.17 | 0.17 | 0.17 | 0.17 | 0.17 | 0.17 | 0.17 | 0.17 | 0.17 | 0.22 | 0.21 | 0.21 | 0.2 | 0.2 | 0.19 | 0.19 | 0.19 | 0.18 | 0.18 | 0.18 | 0.18 | 0.17 | 0.17 | 0.16 | 0.16 | 0.16 | 0.16 | 0.16 | 0.16 | 0.16 | 0.16 | 0.16 | 0.16 | 0.16 | 0.16 | 0.16 | 0.16 | 0.16 | 0.16 | 0.16 | 0.18 | 0.18 | 0.18 | 0.17 | 0.17 | 0.17 | 0.17 | 0.17 | 0.16 | 0.16 | 0.16 | 0.16 | 0.16 | 0.15 | 0.15 | 0.15 | 0.15 | 0.15 | 0.15 | 0.15 | 0.15 | 0.15 | 0.15 | 0.15 | 0.15 | 0.15 | 0.15 | 0.15 | 0.15 | 0.15 | 0.15 | 0.16 | 0.16 | 0.16 | 0.15 | 0.15 | 0.15 | 0.15 | 0.15 | 0.14 | 0.14 | 0.14 | 0.14 | 0.14 | 0.14 | 0.14 | 0.14 | 0.14 | 0.14 | 0.14 | 0.14 | 0.14 | 0.14 | 0.14 | 0.14 | 0.14 | 0.14 | 0.14 | 0.14 | 0.14 | 0.14 | 0.14
33.7 | 0 | Z33,7R0,0 | 0.24 | 33.7 | 0 | Z33,7R0,0 | 0.22 | 33.7 | 0 | Z33,7R0,0 | 0.18 | 33.7 | 0 | Z33,7R0,0 | 0.16 | 33.5 | 0.24 | 0.23 | 0.23 | 0.22 | 0.22 | 0.21 | 0.21 | 0.2 | 0.2 | 0.19 | 0.19 | 0.19 | 0.18 | 0.18 | 0.17 | 0.17 | 0.17 | 0.17 | 0.17 | 0.17 | 0.17 | 0.17 | 0.17 | 0.17 | 0.17 | 0.17 | 0.17 | 0.17 | 0.17 | 0.17 | 0.17 | 0.22 | 0.21 | 0.21 | 0.2 | 0.2 | 0.19 | 0.19 | 0.19 | 0.18 | 0.18 | 0.18 | 0.18 | 0.17 | 0.17 | 0.16 | 0.16 | 0.16 | 0.16 | 0.16 | 0.16 | 0.16 | 0.16 | 0.16 | 0.16 | 0.16 | 0.16 | 0.16 | 0.16 | 0.16 | 0.16 | 0.16 | 0.18 | 0.18 | 0.18 | 0.17 | 0.17 | 0.17 | 0.17 | 0.17 | 0.16 | 0.16 | 0.16 | 0.16 | 0.16 | 0.15 | 0.15 | 0.15 | 0.15 | 0.15 | 0.15 | 0.15 | 0.15 | 0.15 | 0.15 | 0.15 | 0.15 | 0.15 | 0.15 | 0.15 | 0.15 | 0.15 | 0.15 | 0.16 | 0.16 | 0.16 | 0.15 | 0.15 | 0.15 | 0.15 | 0.15 | 0.14 | 0.14 | 0.14 | 0.14 | 0.14 | 0.14 | 0.14 | 0.14 | 0.14 | 0.14 | 0.14 | 0.14 | 0.14 | 0.14 | 0.14 | 0.14 | 0.14 | 0.14 | 0.14 | 0.14 | 0.14 | 0.14 | 0.14
33.8 | 0 | Z33,8R0,0 | 0.24 | 33.8 | 0 | Z33,8R0,0 | 0.22 | 33.8 | 0 | Z33,8R0,0 | 0.18 | 33.8 | 0 | Z33,8R0,0 | 0.16 | 33.6 | 0.24 | 0.23 | 0.23 | 0.22 | 0.22 | 0.21 | 0.21 | 0.2 | 0.2 | 0.19 | 0.19 | 0.19 | 0.18 | 0.18 | 0.17 | 0.17 | 0.17 | 0.17 | 0.17 | 0.17 | 0.17 | 0.17 | 0.17 | 0.17 | 0.17 | 0.17 | 0.17 | 0.17 | 0.17 | 0.17 | 0.17 | 0.22 | 0.21 | 0.21 | 0.2 | 0.2 | 0.19 | 0.19 | 0.19 | 0.18 | 0.18 | 0.18 | 0.18 | 0.17 | 0.17 | 0.16 | 0.16 | 0.16 | 0.16 | 0.16 | 0.16 | 0.16 | 0.16 | 0.16 | 0.16 | 0.16 | 0.16 | 0.16 | 0.16 | 0.16 | 0.16 | 0.16 | 0.18 | 0.18 | 0.18 | 0.17 | 0.17 | 0.17 | 0.17 | 0.17 | 0.16 | 0.16 | 0.16 | 0.16 | 0.16 | 0.15 | 0.15 | 0.15 | 0.15 | 0.15 | 0.15 | 0.15 | 0.15 | 0.15 | 0.15 | 0.15 | 0.15 | 0.15 | 0.15 | 0.15 | 0.15 | 0.15 | 0.15 | 0.16 | 0.16 | 0.16 | 0.15 | 0.15 | 0.15 | 0.15 | 0.15 | 0.14 | 0.14 | 0.14 | 0.14 | 0.14 | 0.14 | 0.14 | 0.14 | 0.14 | 0.14 | 0.14 | 0.14 | 0.14 | 0.14 | 0.14 | 0.14 | 0.14 | 0.14 | 0.14 | 0.14 | 0.14 | 0.14 | 0.14
33.9 | 0 | Z33,9R0,0 | 0.24 | 33.9 | 0 | Z33,9R0,0 | 0.22 | 33.9 | 0 | Z33,9R0,0 | 0.18 | 33.9 | 0 | Z33,9R0,0 | 0.16 | 33.7 | 0.24 | 0.23 | 0.23 | 0.22 | 0.22 | 0.21 | 0.21 | 0.2 | 0.2 | 0.19 | 0.19 | 0.19 | 0.18 | 0.18 | 0.17 | 0.17 | 0.17 | 0.17 | 0.17 | 0.17 | 0.17 | 0.17 | 0.17 | 0.17 | 0.17 | 0.17 | 0.17 | 0.17 | 0.17 | 0.17 | 0.17 | 0.22 | 0.21 | 0.21 | 0.2 | 0.2 | 0.19 | 0.19 | 0.19 | 0.18 | 0.18 | 0.18 | 0.18 | 0.17 | 0.17 | 0.16 | 0.16 | 0.16 | 0.16 | 0.16 | 0.16 | 0.16 | 0.16 | 0.16 | 0.16 | 0.16 | 0.16 | 0.16 | 0.16 | 0.16 | 0.16 | 0.16 | 0.18 | 0.18 | 0.18 | 0.17 | 0.17 | 0.17 | 0.17 | 0.17 | 0.16 | 0.16 | 0.16 | 0.16 | 0.16 | 0.15 | 0.15 | 0.15 | 0.15 | 0.15 | 0.15 | 0.15 | 0.15 | 0.15 | 0.15 | 0.15 | 0.15 | 0.15 | 0.15 | 0.15 | 0.15 | 0.15 | 0.15 | 0.16 | 0.16 | 0.16 | 0.15 | 0.15 | 0.15 | 0.15 | 0.15 | 0.14 | 0.14 | 0.14 | 0.14 | 0.14 | 0.14 | 0.14 | 0.14 | 0.14 | 0.14 | 0.14 | 0.14 | 0.14 | 0.14 | 0.14 | 0.14 | 0.14 | 0.14 | 0.14 | 0.14 | 0.14 | 0.14 | 0.14
34 | 0 | Z34,0R0,0 | 0.24 | 34 | 0 | Z34,0R0,0 | 0.22 | 34 | 0 | Z34,0R0,0 | 0.18 | 34 | 0 | Z34,0R0,0 | 0.16 | 33.8 | 0.24 | 0.23 | 0.23 | 0.22 | 0.22 | 0.21 | 0.21 | 0.2 | 0.2 | 0.19 | 0.19 | 0.19 | 0.18 | 0.18 | 0.17 | 0.17 | 0.17 | 0.17 | 0.17 | 0.17 | 0.17 | 0.17 | 0.17 | 0.17 | 0.17 | 0.17 | 0.17 | 0.17 | 0.17 | 0.17 | 0.17 | 0.22 | 0.21 | 0.21 | 0.2 | 0.2 | 0.19 | 0.19 | 0.19 | 0.18 | 0.18 | 0.18 | 0.18 | 0.17 | 0.17 | 0.16 | 0.16 | 0.16 | 0.16 | 0.16 | 0.16 | 0.16 | 0.16 | 0.16 | 0.16 | 0.16 | 0.16 | 0.16 | 0.16 | 0.16 | 0.16 | 0.16 | 0.18 | 0.18 | 0.18 | 0.17 | 0.17 | 0.17 | 0.17 | 0.17 | 0.16 | 0.16 | 0.16 | 0.16 | 0.16 | 0.15 | 0.15 | 0.15 | 0.15 | 0.15 | 0.15 | 0.15 | 0.15 | 0.15 | 0.15 | 0.15 | 0.15 | 0.15 | 0.15 | 0.15 | 0.15 | 0.15 | 0.15 | 0.16 | 0.16 | 0.16 | 0.15 | 0.15 | 0.15 | 0.15 | 0.15 | 0.14 | 0.14 | 0.14 | 0.14 | 0.14 | 0.14 | 0.14 | 0.14 | 0.14 | 0.14 | 0.14 | 0.14 | 0.14 | 0.14 | 0.14 | 0.14 | 0.14 | 0.14 | 0.14 | 0.14 | 0.14 | 0.14 | 0.14
34.1 | 0 | Z34,1R0,0 | 0.24 | 34.1 | 0 | Z34,1R0,0 | 0.22 | 34.1 | 0 | Z34,1R0,0 | 0.18 | 34.1 | 0 | Z34,1R0,0 | 0.16 | 33.9 | 0.24 | 0.23 | 0.23 | 0.22 | 0.22 | 0.21 | 0.21 | 0.2 | 0.2 | 0.19 | 0.19 | 0.19 | 0.18 | 0.18 | 0.17 | 0.17 | 0.17 | 0.17 | 0.17 | 0.17 | 0.17 | 0.17 | 0.17 | 0.17 | 0.17 | 0.17 | 0.17 | 0.17 | 0.17 | 0.17 | 0.17 | 0.22 | 0.21 | 0.21 | 0.2 | 0.2 | 0.19 | 0.19 | 0.19 | 0.18 | 0.18 | 0.18 | 0.18 | 0.17 | 0.17 | 0.16 | 0.16 | 0.16 | 0.16 | 0.16 | 0.16 | 0.16 | 0.16 | 0.16 | 0.16 | 0.16 | 0.16 | 0.16 | 0.16 | 0.16 | 0.16 | 0.16 | 0.18 | 0.18 | 0.18 | 0.17 | 0.17 | 0.17 | 0.17 | 0.17 | 0.16 | 0.16 | 0.16 | 0.16 | 0.16 | 0.15 | 0.15 | 0.15 | 0.15 | 0.15 | 0.15 | 0.15 | 0.15 | 0.15 | 0.15 | 0.15 | 0.15 | 0.15 | 0.15 | 0.15 | 0.15 | 0.15 | 0.15 | 0.16 | 0.16 | 0.16 | 0.15 | 0.15 | 0.15 | 0.15 | 0.15 | 0.14 | 0.14 | 0.14 | 0.14 | 0.14 | 0.14 | 0.14 | 0.14 | 0.14 | 0.14 | 0.14 | 0.14 | 0.14 | 0.14 | 0.14 | 0.14 | 0.14 | 0.14 | 0.14 | 0.14 | 0.14 | 0.14 | 0.14
34.2 | 0 | Z34,2R0,0 | 0.24 | 34.2 | 0 | Z34,2R0,0 | 0.22 | 34.2 | 0 | Z34,2R0,0 | 0.18 | 34.2 | 0 | Z34,2R0,0 | 0.16 | 34 | 0.24 | 0.23 | 0.23 | 0.22 | 0.22 | 0.21 | 0.21 | 0.2 | 0.2 | 0.19 | 0.19 | 0.19 | 0.18 | 0.18 | 0.17 | 0.17 | 0.17 | 0.17 | 0.17 | 0.17 | 0.17 | 0.17 | 0.17 | 0.17 | 0.17 | 0.17 | 0.17 | 0.17 | 0.17 | 0.17 | 0.17 | 0.22 | 0.21 | 0.21 | 0.2 | 0.2 | 0.19 | 0.19 | 0.19 | 0.18 | 0.18 | 0.18 | 0.18 | 0.17 | 0.17 | 0.16 | 0.16 | 0.16 | 0.16 | 0.16 | 0.16 | 0.16 | 0.16 | 0.16 | 0.16 | 0.16 | 0.16 | 0.16 | 0.16 | 0.16 | 0.16 | 0.16 | 0.18 | 0.18 | 0.18 | 0.17 | 0.17 | 0.17 | 0.17 | 0.17 | 0.16 | 0.16 | 0.16 | 0.16 | 0.16 | 0.15 | 0.15 | 0.15 | 0.15 | 0.15 | 0.15 | 0.15 | 0.15 | 0.15 | 0.15 | 0.15 | 0.15 | 0.15 | 0.15 | 0.15 | 0.15 | 0.15 | 0.15 | 0.16 | 0.16 | 0.16 | 0.15 | 0.15 | 0.15 | 0.15 | 0.15 | 0.14 | 0.14 | 0.14 | 0.14 | 0.14 | 0.14 | 0.14 | 0.14 | 0.14 | 0.14 | 0.14 | 0.14 | 0.14 | 0.14 | 0.14 | 0.14 | 0.14 | 0.14 | 0.14 | 0.14 | 0.14 | 0.14 | 0.14
34.3 | 0 | Z34,3R0,0 | 0.24 | 34.3 | 0 | Z34,3R0,0 | 0.22 | 34.3 | 0 | Z34,3R0,0 | 0.18 | 34.3 | 0 | Z34,3R0,0 | 0.16 | 34.1 | 0.24 | 0.23 | 0.23 | 0.22 | 0.22 | 0.21 | 0.21 | 0.2 | 0.2 | 0.19 | 0.19 | 0.19 | 0.18 | 0.18 | 0.17 | 0.17 | 0.17 | 0.17 | 0.17 | 0.17 | 0.17 | 0.17 | 0.17 | 0.17 | 0.17 | 0.17 | 0.17 | 0.17 | 0.17 | 0.17 | 0.17 | 0.22 | 0.21 | 0.21 | 0.2 | 0.2 | 0.19 | 0.19 | 0.19 | 0.18 | 0.18 | 0.18 | 0.18 | 0.17 | 0.17 | 0.16 | 0.16 | 0.16 | 0.16 | 0.16 | 0.16 | 0.16 | 0.16 | 0.16 | 0.16 | 0.16 | 0.16 | 0.16 | 0.16 | 0.16 | 0.16 | 0.16 | 0.18 | 0.18 | 0.18 | 0.17 | 0.17 | 0.17 | 0.17 | 0.17 | 0.16 | 0.16 | 0.16 | 0.16 | 0.16 | 0.15 | 0.15 | 0.15 | 0.15 | 0.15 | 0.15 | 0.15 | 0.15 | 0.15 | 0.15 | 0.15 | 0.15 | 0.15 | 0.15 | 0.15 | 0.15 | 0.15 | 0.15 | 0.16 | 0.16 | 0.16 | 0.15 | 0.15 | 0.15 | 0.15 | 0.15 | 0.14 | 0.14 | 0.14 | 0.14 | 0.14 | 0.14 | 0.14 | 0.14 | 0.14 | 0.14 | 0.14 | 0.14 | 0.14 | 0.14 | 0.14 | 0.14 | 0.14 | 0.14 | 0.14 | 0.14 | 0.14 | 0.14 | 0.14
34.4 | 0 | Z34,4R0,0 | 0.24 | 34.4 | 0 | Z34,4R0,0 | 0.22 | 34.4 | 0 | Z34,4R0,0 | 0.18 | 34.4 | 0 | Z34,4R0,0 | 0.16 | 34.2 | 0.24 | 0.23 | 0.23 | 0.22 | 0.22 | 0.21 | 0.21 | 0.2 | 0.2 | 0.19 | 0.19 | 0.19 | 0.18 | 0.18 | 0.17 | 0.17 | 0.17 | 0.17 | 0.17 | 0.17 | 0.17 | 0.17 | 0.17 | 0.17 | 0.17 | 0.17 | 0.17 | 0.17 | 0.17 | 0.17 | 0.17 | 0.22 | 0.21 | 0.21 | 0.2 | 0.2 | 0.19 | 0.19 | 0.19 | 0.18 | 0.18 | 0.18 | 0.18 | 0.17 | 0.17 | 0.16 | 0.16 | 0.16 | 0.16 | 0.16 | 0.16 | 0.16 | 0.16 | 0.16 | 0.16 | 0.16 | 0.16 | 0.16 | 0.16 | 0.16 | 0.16 | 0.16 | 0.18 | 0.18 | 0.18 | 0.17 | 0.17 | 0.17 | 0.17 | 0.17 | 0.16 | 0.16 | 0.16 | 0.16 | 0.16 | 0.15 | 0.15 | 0.15 | 0.15 | 0.15 | 0.15 | 0.15 | 0.15 | 0.15 | 0.15 | 0.15 | 0.15 | 0.15 | 0.15 | 0.15 | 0.15 | 0.15 | 0.15 | 0.16 | 0.16 | 0.16 | 0.15 | 0.15 | 0.15 | 0.15 | 0.15 | 0.14 | 0.14 | 0.14 | 0.14 | 0.14 | 0.14 | 0.14 | 0.14 | 0.14 | 0.14 | 0.14 | 0.14 | 0.14 | 0.14 | 0.14 | 0.14 | 0.14 | 0.14 | 0.14 | 0.14 | 0.14 | 0.14 | 0.14
34.5 | 0 | Z34,5R0,0 | 0.24 | 34.5 | 0 | Z34,5R0,0 | 0.22 | 34.5 | 0 | Z34,5R0,0 | 0.18 | 34.5 | 0 | Z34,5R0,0 | 0.16 | 34.3 | 0.24 | 0.23 | 0.23 | 0.22 | 0.22 | 0.21 | 0.21 | 0.2 | 0.2 | 0.19 | 0.19 | 0.19 | 0.18 | 0.18 | 0.17 | 0.17 | 0.17 | 0.17 | 0.17 | 0.17 | 0.17 | 0.17 | 0.17 | 0.17 | 0.17 | 0.17 | 0.17 | 0.17 | 0.17 | 0.17 | 0.17 | 0.22 | 0.21 | 0.21 | 0.2 | 0.2 | 0.19 | 0.19 | 0.19 | 0.18 | 0.18 | 0.18 | 0.18 | 0.17 | 0.17 | 0.16 | 0.16 | 0.16 | 0.16 | 0.16 | 0.16 | 0.16 | 0.16 | 0.16 | 0.16 | 0.16 | 0.16 | 0.16 | 0.16 | 0.16 | 0.16 | 0.16 | 0.18 | 0.18 | 0.18 | 0.17 | 0.17 | 0.17 | 0.17 | 0.17 | 0.16 | 0.16 | 0.16 | 0.16 | 0.16 | 0.15 | 0.15 | 0.15 | 0.15 | 0.15 | 0.15 | 0.15 | 0.15 | 0.15 | 0.15 | 0.15 | 0.15 | 0.15 | 0.15 | 0.15 | 0.15 | 0.15 | 0.15 | 0.16 | 0.16 | 0.16 | 0.15 | 0.15 | 0.15 | 0.15 | 0.15 | 0.14 | 0.14 | 0.14 | 0.14 | 0.14 | 0.14 | 0.14 | 0.14 | 0.14 | 0.14 | 0.14 | 0.14 | 0.14 | 0.14 | 0.14 | 0.14 | 0.14 | 0.14 | 0.14 | 0.14 | 0.14 | 0.14 | 0.14
34.6 | 0 | Z34,6R0,0 | 0.24 | 34.6 | 0 | Z34,6R0,0 | 0.22 | 34.6 | 0 | Z34,6R0,0 | 0.18 | 34.6 | 0 | Z34,6R0,0 | 0.16 | 34.4 | 0.24 | 0.23 | 0.23 | 0.22 | 0.22 | 0.21 | 0.21 | 0.2 | 0.2 | 0.19 | 0.19 | 0.19 | 0.18 | 0.18 | 0.17 | 0.17 | 0.17 | 0.17 | 0.17 | 0.17 | 0.17 | 0.17 | 0.17 | 0.17 | 0.17 | 0.17 | 0.17 | 0.17 | 0.17 | 0.17 | 0.17 | 0.22 | 0.21 | 0.21 | 0.2 | 0.2 | 0.19 | 0.19 | 0.19 | 0.18 | 0.18 | 0.18 | 0.18 | 0.17 | 0.17 | 0.16 | 0.16 | 0.16 | 0.16 | 0.16 | 0.16 | 0.16 | 0.16 | 0.16 | 0.16 | 0.16 | 0.16 | 0.16 | 0.16 | 0.16 | 0.16 | 0.16 | 0.18 | 0.18 | 0.18 | 0.17 | 0.17 | 0.17 | 0.17 | 0.17 | 0.16 | 0.16 | 0.16 | 0.16 | 0.16 | 0.15 | 0.15 | 0.15 | 0.15 | 0.15 | 0.15 | 0.15 | 0.15 | 0.15 | 0.15 | 0.15 | 0.15 | 0.15 | 0.15 | 0.15 | 0.15 | 0.15 | 0.15 | 0.16 | 0.16 | 0.16 | 0.15 | 0.15 | 0.15 | 0.15 | 0.15 | 0.14 | 0.14 | 0.14 | 0.14 | 0.14 | 0.14 | 0.14 | 0.14 | 0.14 | 0.14 | 0.14 | 0.14 | 0.14 | 0.14 | 0.14 | 0.14 | 0.14 | 0.14 | 0.14 | 0.14 | 0.14 | 0.14 | 0.14
34.7 | 0 | Z34,7R0,0 | 0.24 | 34.7 | 0 | Z34,7R0,0 | 0.22 | 34.7 | 0 | Z34,7R0,0 | 0.18 | 34.7 | 0 | Z34,7R0,0 | 0.16 | 34.5 | 0.24 | 0.23 | 0.23 | 0.22 | 0.22 | 0.21 | 0.21 | 0.2 | 0.2 | 0.19 | 0.19 | 0.19 | 0.18 | 0.18 | 0.17 | 0.17 | 0.17 | 0.17 | 0.17 | 0.17 | 0.17 | 0.17 | 0.17 | 0.17 | 0.17 | 0.17 | 0.17 | 0.17 | 0.17 | 0.17 | 0.17 | 0.22 | 0.21 | 0.21 | 0.2 | 0.2 | 0.19 | 0.19 | 0.19 | 0.18 | 0.18 | 0.18 | 0.18 | 0.17 | 0.17 | 0.16 | 0.16 | 0.16 | 0.16 | 0.16 | 0.16 | 0.16 | 0.16 | 0.16 | 0.16 | 0.16 | 0.16 | 0.16 | 0.16 | 0.16 | 0.16 | 0.16 | 0.18 | 0.18 | 0.18 | 0.17 | 0.17 | 0.17 | 0.17 | 0.17 | 0.16 | 0.16 | 0.16 | 0.16 | 0.16 | 0.15 | 0.15 | 0.15 | 0.15 | 0.15 | 0.15 | 0.15 | 0.15 | 0.15 | 0.15 | 0.15 | 0.15 | 0.15 | 0.15 | 0.15 | 0.15 | 0.15 | 0.15 | 0.16 | 0.16 | 0.16 | 0.15 | 0.15 | 0.15 | 0.15 | 0.15 | 0.14 | 0.14 | 0.14 | 0.14 | 0.14 | 0.14 | 0.14 | 0.14 | 0.14 | 0.14 | 0.14 | 0.14 | 0.14 | 0.14 | 0.14 | 0.14 | 0.14 | 0.14 | 0.14 | 0.14 | 0.14 | 0.14 | 0.14
34.8 | 0 | Z34,8R0,0 | 0.24 | 34.8 | 0 | Z34,8R0,0 | 0.22 | 34.8 | 0 | Z34,8R0,0 | 0.18 | 34.8 | 0 | Z34,8R0,0 | 0.16 | 34.6 | 0.24 | 0.23 | 0.23 | 0.22 | 0.22 | 0.21 | 0.21 | 0.2 | 0.2 | 0.19 | 0.19 | 0.19 | 0.18 | 0.18 | 0.17 | 0.17 | 0.17 | 0.17 | 0.17 | 0.17 | 0.17 | 0.17 | 0.17 | 0.17 | 0.17 | 0.17 | 0.17 | 0.17 | 0.17 | 0.17 | 0.17 | 0.22 | 0.21 | 0.21 | 0.2 | 0.2 | 0.19 | 0.19 | 0.19 | 0.18 | 0.18 | 0.18 | 0.18 | 0.17 | 0.17 | 0.16 | 0.16 | 0.16 | 0.16 | 0.16 | 0.16 | 0.16 | 0.16 | 0.16 | 0.16 | 0.16 | 0.16 | 0.16 | 0.16 | 0.16 | 0.16 | 0.16 | 0.18 | 0.18 | 0.18 | 0.17 | 0.17 | 0.17 | 0.17 | 0.17 | 0.16 | 0.16 | 0.16 | 0.16 | 0.16 | 0.15 | 0.15 | 0.15 | 0.15 | 0.15 | 0.15 | 0.15 | 0.15 | 0.15 | 0.15 | 0.15 | 0.15 | 0.15 | 0.15 | 0.15 | 0.15 | 0.15 | 0.15 | 0.16 | 0.16 | 0.16 | 0.15 | 0.15 | 0.15 | 0.15 | 0.15 | 0.14 | 0.14 | 0.14 | 0.14 | 0.14 | 0.14 | 0.14 | 0.14 | 0.14 | 0.14 | 0.14 | 0.14 | 0.14 | 0.14 | 0.14 | 0.14 | 0.14 | 0.14 | 0.14 | 0.14 | 0.14 | 0.14 | 0.14
34.9 | 0 | Z34,9R0,0 | 0.24 | 34.9 | 0 | Z34,9R0,0 | 0.22 | 34.9 | 0 | Z34,9R0,0 | 0.18 | 34.9 | 0 | Z34,9R0,0 | 0.16 | 34.7 | 0.24 | 0.23 | 0.23 | 0.22 | 0.22 | 0.21 | 0.21 | 0.2 | 0.2 | 0.19 | 0.19 | 0.19 | 0.18 | 0.18 | 0.17 | 0.17 | 0.17 | 0.17 | 0.17 | 0.17 | 0.17 | 0.17 | 0.17 | 0.17 | 0.17 | 0.17 | 0.17 | 0.17 | 0.17 | 0.17 | 0.17 | 0.22 | 0.21 | 0.21 | 0.2 | 0.2 | 0.19 | 0.19 | 0.19 | 0.18 | 0.18 | 0.18 | 0.18 | 0.17 | 0.17 | 0.16 | 0.16 | 0.16 | 0.16 | 0.16 | 0.16 | 0.16 | 0.16 | 0.16 | 0.16 | 0.16 | 0.16 | 0.16 | 0.16 | 0.16 | 0.16 | 0.16 | 0.18 | 0.18 | 0.18 | 0.17 | 0.17 | 0.17 | 0.17 | 0.17 | 0.16 | 0.16 | 0.16 | 0.16 | 0.16 | 0.15 | 0.15 | 0.15 | 0.15 | 0.15 | 0.15 | 0.15 | 0.15 | 0.15 | 0.15 | 0.15 | 0.15 | 0.15 | 0.15 | 0.15 | 0.15 | 0.15 | 0.15 | 0.16 | 0.16 | 0.16 | 0.15 | 0.15 | 0.15 | 0.15 | 0.15 | 0.14 | 0.14 | 0.14 | 0.14 | 0.14 | 0.14 | 0.14 | 0.14 | 0.14 | 0.14 | 0.14 | 0.14 | 0.14 | 0.14 | 0.14 | 0.14 | 0.14 | 0.14 | 0.14 | 0.14 | 0.14 | 0.14 | 0.14
35 | 0 | Z35,0R0,0 | 0.24 | 35 | 0 | Z35,0R0,0 | 0.22 | 35 | 0 | Z35,0R0,0 | 0.18 | 35 | 0 | Z35,0R0,0 | 0.16 | 34.8 | 0.24 | 0.23 | 0.23 | 0.22 | 0.22 | 0.21 | 0.21 | 0.2 | 0.2 | 0.19 | 0.19 | 0.19 | 0.18 | 0.18 | 0.17 | 0.17 | 0.17 | 0.17 | 0.17 | 0.17 | 0.17 | 0.17 | 0.17 | 0.17 | 0.17 | 0.17 | 0.17 | 0.17 | 0.17 | 0.17 | 0.17 | 0.22 | 0.21 | 0.21 | 0.2 | 0.2 | 0.19 | 0.19 | 0.19 | 0.18 | 0.18 | 0.18 | 0.18 | 0.17 | 0.17 | 0.16 | 0.16 | 0.16 | 0.16 | 0.16 | 0.16 | 0.16 | 0.16 | 0.16 | 0.16 | 0.16 | 0.16 | 0.16 | 0.16 | 0.16 | 0.16 | 0.16 | 0.18 | 0.18 | 0.18 | 0.17 | 0.17 | 0.17 | 0.17 | 0.17 | 0.16 | 0.16 | 0.16 | 0.16 | 0.16 | 0.15 | 0.15 | 0.15 | 0.15 | 0.15 | 0.15 | 0.15 | 0.15 | 0.15 | 0.15 | 0.15 | 0.15 | 0.15 | 0.15 | 0.15 | 0.15 | 0.15 | 0.15 | 0.16 | 0.16 | 0.16 | 0.15 | 0.15 | 0.15 | 0.15 | 0.15 | 0.14 | 0.14 | 0.14 | 0.14 | 0.14 | 0.14 | 0.14 | 0.14 | 0.14 | 0.14 | 0.14 | 0.14 | 0.14 | 0.14 | 0.14 | 0.14 | 0.14 | 0.14 | 0.14 | 0.14 | 0.14 | 0.14 | 0.14
35.1 | 0 | Z35,1R0,0 | 0.24 | 35.1 | 0 | Z35,1R0,0 | 0.22 | 35.1 | 0 | Z35,1R0,0 | 0.18 | 35.1 | 0 | Z35,1R0,0 | 0.16 | 34.9 | 0.24 | 0.23 | 0.23 | 0.22 | 0.22 | 0.21 | 0.21 | 0.2 | 0.2 | 0.19 | 0.19 | 0.19 | 0.18 | 0.18 | 0.17 | 0.17 | 0.17 | 0.17 | 0.17 | 0.17 | 0.17 | 0.17 | 0.17 | 0.17 | 0.17 | 0.17 | 0.17 | 0.17 | 0.17 | 0.17 | 0.17 | 0.22 | 0.21 | 0.21 | 0.2 | 0.2 | 0.19 | 0.19 | 0.19 | 0.18 | 0.18 | 0.18 | 0.18 | 0.17 | 0.17 | 0.16 | 0.16 | 0.16 | 0.16 | 0.16 | 0.16 | 0.16 | 0.16 | 0.16 | 0.16 | 0.16 | 0.16 | 0.16 | 0.16 | 0.16 | 0.16 | 0.16 | 0.18 | 0.18 | 0.18 | 0.17 | 0.17 | 0.17 | 0.17 | 0.17 | 0.16 | 0.16 | 0.16 | 0.16 | 0.16 | 0.15 | 0.15 | 0.15 | 0.15 | 0.15 | 0.15 | 0.15 | 0.15 | 0.15 | 0.15 | 0.15 | 0.15 | 0.15 | 0.15 | 0.15 | 0.15 | 0.15 | 0.15 | 0.16 | 0.16 | 0.16 | 0.15 | 0.15 | 0.15 | 0.15 | 0.15 | 0.14 | 0.14 | 0.14 | 0.14 | 0.14 | 0.14 | 0.14 | 0.14 | 0.14 | 0.14 | 0.14 | 0.14 | 0.14 | 0.14 | 0.14 | 0.14 | 0.14 | 0.14 | 0.14 | 0.14 | 0.14 | 0.14 | 0.14
35.2 | 0 | Z35,2R0,0 | 0.24 | 35.2 | 0 | Z35,2R0,0 | 0.22 | 35.2 | 0 | Z35,2R0,0 | 0.18 | 35.2 | 0 | Z35,2R0,0 | 0.16 | 35 | 0.24 | 0.23 | 0.23 | 0.22 | 0.22 | 0.21 | 0.21 | 0.2 | 0.2 | 0.19 | 0.19 | 0.19 | 0.18 | 0.18 | 0.17 | 0.17 | 0.17 | 0.17 | 0.17 | 0.17 | 0.17 | 0.17 | 0.17 | 0.17 | 0.17 | 0.17 | 0.17 | 0.17 | 0.17 | 0.17 | 0.17 | 0.22 | 0.21 | 0.21 | 0.2 | 0.2 | 0.19 | 0.19 | 0.19 | 0.18 | 0.18 | 0.18 | 0.18 | 0.17 | 0.17 | 0.16 | 0.16 | 0.16 | 0.16 | 0.16 | 0.16 | 0.16 | 0.16 | 0.16 | 0.16 | 0.16 | 0.16 | 0.16 | 0.16 | 0.16 | 0.16 | 0.16 | 0.18 | 0.18 | 0.18 | 0.17 | 0.17 | 0.17 | 0.17 | 0.17 | 0.16 | 0.16 | 0.16 | 0.16 | 0.16 | 0.15 | 0.15 | 0.15 | 0.15 | 0.15 | 0.15 | 0.15 | 0.15 | 0.15 | 0.15 | 0.15 | 0.15 | 0.15 | 0.15 | 0.15 | 0.15 | 0.15 | 0.15 | 0.16 | 0.16 | 0.16 | 0.15 | 0.15 | 0.15 | 0.15 | 0.15 | 0.14 | 0.14 | 0.14 | 0.14 | 0.14 | 0.14 | 0.14 | 0.14 | 0.14 | 0.14 | 0.14 | 0.14 | 0.14 | 0.14 | 0.14 | 0.14 | 0.14 | 0.14 | 0.14 | 0.14 | 0.14 | 0.14 | 0.14
35.3 | 0 | Z35,3R0,0 | 0.24 | 35.3 | 0 | Z35,3R0,0 | 0.22 | 35.3 | 0 | Z35,3R0,0 | 0.18 | 35.3 | 0 | Z35,3R0,0 | 0.16 | 35.1 | 0.24 | 0.23 | 0.23 | 0.22 | 0.22 | 0.21 | 0.21 | 0.2 | 0.2 | 0.19 | 0.19 | 0.19 | 0.18 | 0.18 | 0.17 | 0.17 | 0.17 | 0.17 | 0.17 | 0.17 | 0.17 | 0.17 | 0.17 | 0.17 | 0.17 | 0.17 | 0.17 | 0.17 | 0.17 | 0.17 | 0.17 | 0.22 | 0.21 | 0.21 | 0.2 | 0.2 | 0.19 | 0.19 | 0.19 | 0.18 | 0.18 | 0.18 | 0.18 | 0.17 | 0.17 | 0.16 | 0.16 | 0.16 | 0.16 | 0.16 | 0.16 | 0.16 | 0.16 | 0.16 | 0.16 | 0.16 | 0.16 | 0.16 | 0.16 | 0.16 | 0.16 | 0.16 | 0.18 | 0.18 | 0.18 | 0.17 | 0.17 | 0.17 | 0.17 | 0.17 | 0.16 | 0.16 | 0.16 | 0.16 | 0.16 | 0.15 | 0.15 | 0.15 | 0.15 | 0.15 | 0.15 | 0.15 | 0.15 | 0.15 | 0.15 | 0.15 | 0.15 | 0.15 | 0.15 | 0.15 | 0.15 | 0.15 | 0.15 | 0.16 | 0.16 | 0.16 | 0.15 | 0.15 | 0.15 | 0.15 | 0.15 | 0.14 | 0.14 | 0.14 | 0.14 | 0.14 | 0.14 | 0.14 | 0.14 | 0.14 | 0.14 | 0.14 | 0.14 | 0.14 | 0.14 | 0.14 | 0.14 | 0.14 | 0.14 | 0.14 | 0.14 | 0.14 | 0.14 | 0.14
35.4 | 0 | Z35,4R0,0 | 0.24 | 35.4 | 0 | Z35,4R0,0 | 0.22 | 35.4 | 0 | Z35,4R0,0 | 0.18 | 35.4 | 0 | Z35,4R0,0 | 0.16 | 35.2 | 0.24 | 0.23 | 0.23 | 0.22 | 0.22 | 0.21 | 0.21 | 0.2 | 0.2 | 0.19 | 0.19 | 0.19 | 0.18 | 0.18 | 0.17 | 0.17 | 0.17 | 0.17 | 0.17 | 0.17 | 0.17 | 0.17 | 0.17 | 0.17 | 0.17 | 0.17 | 0.17 | 0.17 | 0.17 | 0.17 | 0.17 | 0.22 | 0.21 | 0.21 | 0.2 | 0.2 | 0.19 | 0.19 | 0.19 | 0.18 | 0.18 | 0.18 | 0.18 | 0.17 | 0.17 | 0.16 | 0.16 | 0.16 | 0.16 | 0.16 | 0.16 | 0.16 | 0.16 | 0.16 | 0.16 | 0.16 | 0.16 | 0.16 | 0.16 | 0.16 | 0.16 | 0.16 | 0.18 | 0.18 | 0.18 | 0.17 | 0.17 | 0.17 | 0.17 | 0.17 | 0.16 | 0.16 | 0.16 | 0.16 | 0.16 | 0.15 | 0.15 | 0.15 | 0.15 | 0.15 | 0.15 | 0.15 | 0.15 | 0.15 | 0.15 | 0.15 | 0.15 | 0.15 | 0.15 | 0.15 | 0.15 | 0.15 | 0.15 | 0.16 | 0.16 | 0.16 | 0.15 | 0.15 | 0.15 | 0.15 | 0.15 | 0.14 | 0.14 | 0.14 | 0.14 | 0.14 | 0.14 | 0.14 | 0.14 | 0.14 | 0.14 | 0.14 | 0.14 | 0.14 | 0.14 | 0.14 | 0.14 | 0.14 | 0.14 | 0.14 | 0.14 | 0.14 | 0.14 | 0.14
35.5 | 0 | Z35,5R0,0 | 0.24 | 35.5 | 0 | Z35,5R0,0 | 0.22 | 35.5 | 0 | Z35,5R0,0 | 0.18 | 35.5 | 0 | Z35,5R0,0 | 0.16 | 35.3 | 0.24 | 0.23 | 0.23 | 0.22 | 0.22 | 0.21 | 0.21 | 0.2 | 0.2 | 0.19 | 0.19 | 0.19 | 0.18 | 0.18 | 0.17 | 0.17 | 0.17 | 0.17 | 0.17 | 0.17 | 0.17 | 0.17 | 0.17 | 0.17 | 0.17 | 0.17 | 0.17 | 0.17 | 0.17 | 0.17 | 0.17 | 0.22 | 0.21 | 0.21 | 0.2 | 0.2 | 0.19 | 0.19 | 0.19 | 0.18 | 0.18 | 0.18 | 0.18 | 0.17 | 0.17 | 0.16 | 0.16 | 0.16 | 0.16 | 0.16 | 0.16 | 0.16 | 0.16 | 0.16 | 0.16 | 0.16 | 0.16 | 0.16 | 0.16 | 0.16 | 0.16 | 0.16 | 0.18 | 0.18 | 0.18 | 0.17 | 0.17 | 0.17 | 0.17 | 0.17 | 0.16 | 0.16 | 0.16 | 0.16 | 0.16 | 0.15 | 0.15 | 0.15 | 0.15 | 0.15 | 0.15 | 0.15 | 0.15 | 0.15 | 0.15 | 0.15 | 0.15 | 0.15 | 0.15 | 0.15 | 0.15 | 0.15 | 0.15 | 0.16 | 0.16 | 0.16 | 0.15 | 0.15 | 0.15 | 0.15 | 0.15 | 0.14 | 0.14 | 0.14 | 0.14 | 0.14 | 0.14 | 0.14 | 0.14 | 0.14 | 0.14 | 0.14 | 0.14 | 0.14 | 0.14 | 0.14 | 0.14 | 0.14 | 0.14 | 0.14 | 0.14 | 0.14 | 0.14 | 0.14
35.6 | 0 | Z35,6R0,0 | 0.24 | 35.6 | 0 | Z35,6R0,0 | 0.22 | 35.6 | 0 | Z35,6R0,0 | 0.18 | 35.6 | 0 | Z35,6R0,0 | 0.16 | 35.4 | 0.24 | 0.23 | 0.23 | 0.22 | 0.22 | 0.21 | 0.21 | 0.2 | 0.2 | 0.19 | 0.19 | 0.19 | 0.18 | 0.18 | 0.17 | 0.17 | 0.17 | 0.17 | 0.17 | 0.17 | 0.17 | 0.17 | 0.17 | 0.17 | 0.17 | 0.17 | 0.17 | 0.17 | 0.17 | 0.17 | 0.17 | 0.22 | 0.21 | 0.21 | 0.2 | 0.2 | 0.19 | 0.19 | 0.19 | 0.18 | 0.18 | 0.18 | 0.18 | 0.17 | 0.17 | 0.16 | 0.16 | 0.16 | 0.16 | 0.16 | 0.16 | 0.16 | 0.16 | 0.16 | 0.16 | 0.16 | 0.16 | 0.16 | 0.16 | 0.16 | 0.16 | 0.16 | 0.18 | 0.18 | 0.18 | 0.17 | 0.17 | 0.17 | 0.17 | 0.17 | 0.16 | 0.16 | 0.16 | 0.16 | 0.16 | 0.15 | 0.15 | 0.15 | 0.15 | 0.15 | 0.15 | 0.15 | 0.15 | 0.15 | 0.15 | 0.15 | 0.15 | 0.15 | 0.15 | 0.15 | 0.15 | 0.15 | 0.15 | 0.16 | 0.16 | 0.16 | 0.15 | 0.15 | 0.15 | 0.15 | 0.15 | 0.14 | 0.14 | 0.14 | 0.14 | 0.14 | 0.14 | 0.14 | 0.14 | 0.14 | 0.14 | 0.14 | 0.14 | 0.14 | 0.14 | 0.14 | 0.14 | 0.14 | 0.14 | 0.14 | 0.14 | 0.14 | 0.14 | 0.14
35.7 | 0 | Z35,7R0,0 | 0.24 | 35.7 | 0 | Z35,7R0,0 | 0.22 | 35.7 | 0 | Z35,7R0,0 | 0.18 | 35.7 | 0 | Z35,7R0,0 | 0.16 | 35.5 | 0.24 | 0.23 | 0.23 | 0.22 | 0.22 | 0.21 | 0.21 | 0.2 | 0.2 | 0.19 | 0.19 | 0.19 | 0.18 | 0.18 | 0.17 | 0.17 | 0.17 | 0.17 | 0.17 | 0.17 | 0.17 | 0.17 | 0.17 | 0.17 | 0.17 | 0.17 | 0.17 | 0.17 | 0.17 | 0.17 | 0.17 | 0.22 | 0.21 | 0.21 | 0.2 | 0.2 | 0.19 | 0.19 | 0.19 | 0.18 | 0.18 | 0.18 | 0.18 | 0.17 | 0.17 | 0.16 | 0.16 | 0.16 | 0.16 | 0.16 | 0.16 | 0.16 | 0.16 | 0.16 | 0.16 | 0.16 | 0.16 | 0.16 | 0.16 | 0.16 | 0.16 | 0.16 | 0.18 | 0.18 | 0.18 | 0.17 | 0.17 | 0.17 | 0.17 | 0.17 | 0.16 | 0.16 | 0.16 | 0.16 | 0.16 | 0.15 | 0.15 | 0.15 | 0.15 | 0.15 | 0.15 | 0.15 | 0.15 | 0.15 | 0.15 | 0.15 | 0.15 | 0.15 | 0.15 | 0.15 | 0.15 | 0.15 | 0.15 | 0.16 | 0.16 | 0.16 | 0.15 | 0.15 | 0.15 | 0.15 | 0.15 | 0.14 | 0.14 | 0.14 | 0.14 | 0.14 | 0.14 | 0.14 | 0.14 | 0.14 | 0.14 | 0.14 | 0.14 | 0.14 | 0.14 | 0.14 | 0.14 | 0.14 | 0.14 | 0.14 | 0.14 | 0.14 | 0.14 | 0.14
35.8 | 0 | Z35,8R0,0 | 0.24 | 35.8 | 0 | Z35,8R0,0 | 0.22 | 35.8 | 0 | Z35,8R0,0 | 0.18 | 35.8 | 0 | Z35,8R0,0 | 0.16 | 35.6 | 0.24 | 0.23 | 0.23 | 0.22 | 0.22 | 0.21 | 0.21 | 0.2 | 0.2 | 0.19 | 0.19 | 0.19 | 0.18 | 0.18 | 0.17 | 0.17 | 0.17 | 0.17 | 0.17 | 0.17 | 0.17 | 0.17 | 0.17 | 0.17 | 0.17 | 0.17 | 0.17 | 0.17 | 0.17 | 0.17 | 0.17 | 0.22 | 0.21 | 0.21 | 0.2 | 0.2 | 0.19 | 0.19 | 0.19 | 0.18 | 0.18 | 0.18 | 0.18 | 0.17 | 0.17 | 0.16 | 0.16 | 0.16 | 0.16 | 0.16 | 0.16 | 0.16 | 0.16 | 0.16 | 0.16 | 0.16 | 0.16 | 0.16 | 0.16 | 0.16 | 0.16 | 0.16 | 0.18 | 0.18 | 0.18 | 0.17 | 0.17 | 0.17 | 0.17 | 0.17 | 0.16 | 0.16 | 0.16 | 0.16 | 0.16 | 0.15 | 0.15 | 0.15 | 0.15 | 0.15 | 0.15 | 0.15 | 0.15 | 0.15 | 0.15 | 0.15 | 0.15 | 0.15 | 0.15 | 0.15 | 0.15 | 0.15 | 0.15 | 0.16 | 0.16 | 0.16 | 0.15 | 0.15 | 0.15 | 0.15 | 0.15 | 0.14 | 0.14 | 0.14 | 0.14 | 0.14 | 0.14 | 0.14 | 0.14 | 0.14 | 0.14 | 0.14 | 0.14 | 0.14 | 0.14 | 0.14 | 0.14 | 0.14 | 0.14 | 0.14 | 0.14 | 0.14 | 0.14 | 0.14
35.9 | 0 | Z35,9R0,0 | 0.24 | 35.9 | 0 | Z35,9R0,0 | 0.22 | 35.9 | 0 | Z35,9R0,0 | 0.18 | 35.9 | 0 | Z35,9R0,0 | 0.16 | 35.7 | 0.24 | 0.23 | 0.23 | 0.22 | 0.22 | 0.21 | 0.21 | 0.2 | 0.2 | 0.19 | 0.19 | 0.19 | 0.18 | 0.18 | 0.17 | 0.17 | 0.17 | 0.17 | 0.17 | 0.17 | 0.17 | 0.17 | 0.17 | 0.17 | 0.17 | 0.17 | 0.17 | 0.17 | 0.17 | 0.17 | 0.17 | 0.22 | 0.21 | 0.21 | 0.2 | 0.2 | 0.19 | 0.19 | 0.19 | 0.18 | 0.18 | 0.18 | 0.18 | 0.17 | 0.17 | 0.16 | 0.16 | 0.16 | 0.16 | 0.16 | 0.16 | 0.16 | 0.16 | 0.16 | 0.16 | 0.16 | 0.16 | 0.16 | 0.16 | 0.16 | 0.16 | 0.16 | 0.18 | 0.18 | 0.18 | 0.17 | 0.17 | 0.17 | 0.17 | 0.17 | 0.16 | 0.16 | 0.16 | 0.16 | 0.16 | 0.15 | 0.15 | 0.15 | 0.15 | 0.15 | 0.15 | 0.15 | 0.15 | 0.15 | 0.15 | 0.15 | 0.15 | 0.15 | 0.15 | 0.15 | 0.15 | 0.15 | 0.15 | 0.16 | 0.16 | 0.16 | 0.15 | 0.15 | 0.15 | 0.15 | 0.15 | 0.14 | 0.14 | 0.14 | 0.14 | 0.14 | 0.14 | 0.14 | 0.14 | 0.14 | 0.14 | 0.14 | 0.14 | 0.14 | 0.14 | 0.14 | 0.14 | 0.14 | 0.14 | 0.14 | 0.14 | 0.14 | 0.14 | 0.14
36 | 0 | Z36,0R0,0 | 0.24 | 36 | 0 | Z36,0R0,0 | 0.22 | 36 | 0 | Z36,0R0,0 | 0.18 | 36 | 0 | Z36,0R0,0 | 0.16 | 35.8 | 0.24 | 0.23 | 0.23 | 0.22 | 0.22 | 0.21 | 0.21 | 0.2 | 0.2 | 0.19 | 0.19 | 0.19 | 0.18 | 0.18 | 0.17 | 0.17 | 0.17 | 0.17 | 0.17 | 0.17 | 0.17 | 0.17 | 0.17 | 0.17 | 0.17 | 0.17 | 0.17 | 0.17 | 0.17 | 0.17 | 0.17 | 0.22 | 0.21 | 0.21 | 0.2 | 0.2 | 0.19 | 0.19 | 0.19 | 0.18 | 0.18 | 0.18 | 0.18 | 0.17 | 0.17 | 0.16 | 0.16 | 0.16 | 0.16 | 0.16 | 0.16 | 0.16 | 0.16 | 0.16 | 0.16 | 0.16 | 0.16 | 0.16 | 0.16 | 0.16 | 0.16 | 0.16 | 0.18 | 0.18 | 0.18 | 0.17 | 0.17 | 0.17 | 0.17 | 0.17 | 0.16 | 0.16 | 0.16 | 0.16 | 0.16 | 0.15 | 0.15 | 0.15 | 0.15 | 0.15 | 0.15 | 0.15 | 0.15 | 0.15 | 0.15 | 0.15 | 0.15 | 0.15 | 0.15 | 0.15 | 0.15 | 0.15 | 0.15 | 0.16 | 0.16 | 0.16 | 0.15 | 0.15 | 0.15 | 0.15 | 0.15 | 0.14 | 0.14 | 0.14 | 0.14 | 0.14 | 0.14 | 0.14 | 0.14 | 0.14 | 0.14 | 0.14 | 0.14 | 0.14 | 0.14 | 0.14 | 0.14 | 0.14 | 0.14 | 0.14 | 0.14 | 0.14 | 0.14 | 0.14
36.1 | 0 | Z36,1R0,0 | 0.24 | 36.1 | 0 | Z36,1R0,0 | 0.22 | 36.1 | 0 | Z36,1R0,0 | 0.18 | 36.1 | 0 | Z36,1R0,0 | 0.16 | 35.9 | 0.24 | 0.23 | 0.23 | 0.22 | 0.22 | 0.21 | 0.21 | 0.2 | 0.2 | 0.19 | 0.19 | 0.19 | 0.18 | 0.18 | 0.17 | 0.17 | 0.17 | 0.17 | 0.17 | 0.17 | 0.17 | 0.17 | 0.17 | 0.17 | 0.17 | 0.17 | 0.17 | 0.17 | 0.17 | 0.17 | 0.17 | 0.22 | 0.21 | 0.21 | 0.2 | 0.2 | 0.19 | 0.19 | 0.19 | 0.18 | 0.18 | 0.18 | 0.18 | 0.17 | 0.17 | 0.16 | 0.16 | 0.16 | 0.16 | 0.16 | 0.16 | 0.16 | 0.16 | 0.16 | 0.16 | 0.16 | 0.16 | 0.16 | 0.16 | 0.16 | 0.16 | 0.16 | 0.18 | 0.18 | 0.18 | 0.17 | 0.17 | 0.17 | 0.17 | 0.17 | 0.16 | 0.16 | 0.16 | 0.16 | 0.16 | 0.15 | 0.15 | 0.15 | 0.15 | 0.15 | 0.15 | 0.15 | 0.15 | 0.15 | 0.15 | 0.15 | 0.15 | 0.15 | 0.15 | 0.15 | 0.15 | 0.15 | 0.15 | 0.16 | 0.16 | 0.16 | 0.15 | 0.15 | 0.15 | 0.15 | 0.15 | 0.14 | 0.14 | 0.14 | 0.14 | 0.14 | 0.14 | 0.14 | 0.14 | 0.14 | 0.14 | 0.14 | 0.14 | 0.14 | 0.14 | 0.14 | 0.14 | 0.14 | 0.14 | 0.14 | 0.14 | 0.14 | 0.14 | 0.14
36.2 | 0 | Z36,2R0,0 | 0.24 | 36.2 | 0 | Z36,2R0,0 | 0.22 | 36.2 | 0 | Z36,2R0,0 | 0.18 | 36.2 | 0 | Z36,2R0,0 | 0.16 | 36 | 0.24 | 0.23 | 0.23 | 0.22 | 0.22 | 0.21 | 0.21 | 0.2 | 0.2 | 0.19 | 0.19 | 0.19 | 0.18 | 0.18 | 0.17 | 0.17 | 0.17 | 0.17 | 0.17 | 0.17 | 0.17 | 0.17 | 0.17 | 0.17 | 0.17 | 0.17 | 0.17 | 0.17 | 0.17 | 0.17 | 0.17 | 0.22 | 0.21 | 0.21 | 0.2 | 0.2 | 0.19 | 0.19 | 0.19 | 0.18 | 0.18 | 0.18 | 0.18 | 0.17 | 0.17 | 0.16 | 0.16 | 0.16 | 0.16 | 0.16 | 0.16 | 0.16 | 0.16 | 0.16 | 0.16 | 0.16 | 0.16 | 0.16 | 0.16 | 0.16 | 0.16 | 0.16 | 0.18 | 0.18 | 0.18 | 0.17 | 0.17 | 0.17 | 0.17 | 0.17 | 0.16 | 0.16 | 0.16 | 0.16 | 0.16 | 0.15 | 0.15 | 0.15 | 0.15 | 0.15 | 0.15 | 0.15 | 0.15 | 0.15 | 0.15 | 0.15 | 0.15 | 0.15 | 0.15 | 0.15 | 0.15 | 0.15 | 0.15 | 0.16 | 0.16 | 0.16 | 0.15 | 0.15 | 0.15 | 0.15 | 0.15 | 0.14 | 0.14 | 0.14 | 0.14 | 0.14 | 0.14 | 0.14 | 0.14 | 0.14 | 0.14 | 0.14 | 0.14 | 0.14 | 0.14 | 0.14 | 0.14 | 0.14 | 0.14 | 0.14 | 0.14 | 0.14 | 0.14 | 0.14
36.3 | 0 | Z36,3R0,0 | 0.24 | 36.3 | 0 | Z36,3R0,0 | 0.22 | 36.3 | 0 | Z36,3R0,0 | 0.18 | 36.3 | 0 | Z36,3R0,0 | 0.16 | 36.1 | 0.24 | 0.23 | 0.23 | 0.22 | 0.22 | 0.21 | 0.21 | 0.2 | 0.2 | 0.19 | 0.19 | 0.19 | 0.18 | 0.18 | 0.17 | 0.17 | 0.17 | 0.17 | 0.17 | 0.17 | 0.17 | 0.17 | 0.17 | 0.17 | 0.17 | 0.17 | 0.17 | 0.17 | 0.17 | 0.17 | 0.17 | 0.22 | 0.21 | 0.21 | 0.2 | 0.2 | 0.19 | 0.19 | 0.19 | 0.18 | 0.18 | 0.18 | 0.18 | 0.17 | 0.17 | 0.16 | 0.16 | 0.16 | 0.16 | 0.16 | 0.16 | 0.16 | 0.16 | 0.16 | 0.16 | 0.16 | 0.16 | 0.16 | 0.16 | 0.16 | 0.16 | 0.16 | 0.18 | 0.18 | 0.18 | 0.17 | 0.17 | 0.17 | 0.17 | 0.17 | 0.16 | 0.16 | 0.16 | 0.16 | 0.16 | 0.15 | 0.15 | 0.15 | 0.15 | 0.15 | 0.15 | 0.15 | 0.15 | 0.15 | 0.15 | 0.15 | 0.15 | 0.15 | 0.15 | 0.15 | 0.15 | 0.15 | 0.15 | 0.16 | 0.16 | 0.16 | 0.15 | 0.15 | 0.15 | 0.15 | 0.15 | 0.14 | 0.14 | 0.14 | 0.14 | 0.14 | 0.14 | 0.14 | 0.14 | 0.14 | 0.14 | 0.14 | 0.14 | 0.14 | 0.14 | 0.14 | 0.14 | 0.14 | 0.14 | 0.14 | 0.14 | 0.14 | 0.14 | 0.14
36.4 | 0 | Z36,4R0,0 | 0.24 | 36.4 | 0 | Z36,4R0,0 | 0.22 | 36.4 | 0 | Z36,4R0,0 | 0.18 | 36.4 | 0 | Z36,4R0,0 | 0.16 | 36.2 | 0.24 | 0.23 | 0.23 | 0.22 | 0.22 | 0.21 | 0.21 | 0.2 | 0.2 | 0.19 | 0.19 | 0.19 | 0.18 | 0.18 | 0.17 | 0.17 | 0.17 | 0.17 | 0.17 | 0.17 | 0.17 | 0.17 | 0.17 | 0.17 | 0.17 | 0.17 | 0.17 | 0.17 | 0.17 | 0.17 | 0.17 | 0.22 | 0.21 | 0.21 | 0.2 | 0.2 | 0.19 | 0.19 | 0.19 | 0.18 | 0.18 | 0.18 | 0.18 | 0.17 | 0.17 | 0.16 | 0.16 | 0.16 | 0.16 | 0.16 | 0.16 | 0.16 | 0.16 | 0.16 | 0.16 | 0.16 | 0.16 | 0.16 | 0.16 | 0.16 | 0.16 | 0.16 | 0.18 | 0.18 | 0.18 | 0.17 | 0.17 | 0.17 | 0.17 | 0.17 | 0.16 | 0.16 | 0.16 | 0.16 | 0.16 | 0.15 | 0.15 | 0.15 | 0.15 | 0.15 | 0.15 | 0.15 | 0.15 | 0.15 | 0.15 | 0.15 | 0.15 | 0.15 | 0.15 | 0.15 | 0.15 | 0.15 | 0.15 | 0.16 | 0.16 | 0.16 | 0.15 | 0.15 | 0.15 | 0.15 | 0.15 | 0.14 | 0.14 | 0.14 | 0.14 | 0.14 | 0.14 | 0.14 | 0.14 | 0.14 | 0.14 | 0.14 | 0.14 | 0.14 | 0.14 | 0.14 | 0.14 | 0.14 | 0.14 | 0.14 | 0.14 | 0.14 | 0.14 | 0.14
36.5 | 0 | Z36,5R0,0 | 0.24 | 36.5 | 0 | Z36,5R0,0 | 0.22 | 36.5 | 0 | Z36,5R0,0 | 0.18 | 36.5 | 0 | Z36,5R0,0 | 0.16 | 36.3 | 0.24 | 0.23 | 0.23 | 0.22 | 0.22 | 0.21 | 0.21 | 0.2 | 0.2 | 0.19 | 0.19 | 0.19 | 0.18 | 0.18 | 0.17 | 0.17 | 0.17 | 0.17 | 0.17 | 0.17 | 0.17 | 0.17 | 0.17 | 0.17 | 0.17 | 0.17 | 0.17 | 0.17 | 0.17 | 0.17 | 0.17 | 0.22 | 0.21 | 0.21 | 0.2 | 0.2 | 0.19 | 0.19 | 0.19 | 0.18 | 0.18 | 0.18 | 0.18 | 0.17 | 0.17 | 0.16 | 0.16 | 0.16 | 0.16 | 0.16 | 0.16 | 0.16 | 0.16 | 0.16 | 0.16 | 0.16 | 0.16 | 0.16 | 0.16 | 0.16 | 0.16 | 0.16 | 0.18 | 0.18 | 0.18 | 0.17 | 0.17 | 0.17 | 0.17 | 0.17 | 0.16 | 0.16 | 0.16 | 0.16 | 0.16 | 0.15 | 0.15 | 0.15 | 0.15 | 0.15 | 0.15 | 0.15 | 0.15 | 0.15 | 0.15 | 0.15 | 0.15 | 0.15 | 0.15 | 0.15 | 0.15 | 0.15 | 0.15 | 0.16 | 0.16 | 0.16 | 0.15 | 0.15 | 0.15 | 0.15 | 0.15 | 0.14 | 0.14 | 0.14 | 0.14 | 0.14 | 0.14 | 0.14 | 0.14 | 0.14 | 0.14 | 0.14 | 0.14 | 0.14 | 0.14 | 0.14 | 0.14 | 0.14 | 0.14 | 0.14 | 0.14 | 0.14 | 0.14 | 0.14
36.6 | 0 | Z36,6R0,0 | 0.24 | 36.6 | 0 | Z36,6R0,0 | 0.22 | 36.6 | 0 | Z36,6R0,0 | 0.18 | 36.6 | 0 | Z36,6R0,0 | 0.16 | 36.4 | 0.24 | 0.23 | 0.23 | 0.22 | 0.22 | 0.21 | 0.21 | 0.2 | 0.2 | 0.19 | 0.19 | 0.19 | 0.18 | 0.18 | 0.17 | 0.17 | 0.17 | 0.17 | 0.17 | 0.17 | 0.17 | 0.17 | 0.17 | 0.17 | 0.17 | 0.17 | 0.17 | 0.17 | 0.17 | 0.17 | 0.17 | 0.22 | 0.21 | 0.21 | 0.2 | 0.2 | 0.19 | 0.19 | 0.19 | 0.18 | 0.18 | 0.18 | 0.18 | 0.17 | 0.17 | 0.16 | 0.16 | 0.16 | 0.16 | 0.16 | 0.16 | 0.16 | 0.16 | 0.16 | 0.16 | 0.16 | 0.16 | 0.16 | 0.16 | 0.16 | 0.16 | 0.16 | 0.18 | 0.18 | 0.18 | 0.17 | 0.17 | 0.17 | 0.17 | 0.17 | 0.16 | 0.16 | 0.16 | 0.16 | 0.16 | 0.15 | 0.15 | 0.15 | 0.15 | 0.15 | 0.15 | 0.15 | 0.15 | 0.15 | 0.15 | 0.15 | 0.15 | 0.15 | 0.15 | 0.15 | 0.15 | 0.15 | 0.15 | 0.16 | 0.16 | 0.16 | 0.15 | 0.15 | 0.15 | 0.15 | 0.15 | 0.14 | 0.14 | 0.14 | 0.14 | 0.14 | 0.14 | 0.14 | 0.14 | 0.14 | 0.14 | 0.14 | 0.14 | 0.14 | 0.14 | 0.14 | 0.14 | 0.14 | 0.14 | 0.14 | 0.14 | 0.14 | 0.14 | 0.14