## Inicio
ETS ARQUITECTURA
CONSTRUCCIÓN 2
PREDIMENSIONADO DE ZAPATAS DE MEDIANERA
David Bienvenido Huertas

## Zap medianera
Datos de partida
Axil de cálculo (Nk) |  | kN
Tensión admisible del terreno |  | kN/m²
Lado del pilar |  | m
Diámetro del pilar |  | mm
Límite elástico del acero |  | N/mm²
Resistencia característica del hormigón |  | N/mm²
Área de la zapata
Área de la zapata | #DIV/0! | m²
Lado mayor (a) de la zapata | #DIV/0! | m
Lado menor (b) de la zapata | #DIV/0! | m
Lado mayor (a) definitivo |  | m
Lado menor (b) definitivo |  | m
Vuelo definitivo | 0 | m
Canto de la zapata
hmin | 50 | cm
hanclaje | 10 | cm
hvuelo | 0 | cm
Canto definitivo |  | cm
Momento flector de cálculo por metro lineal
Md | 0 | mKN/m
Área por metro lineal
As | #DIV/0! | cm²/m
As | #DIV/0! | cm²
12
Número de redondos (dirección a) |  |  | 16
Diámetro del redondo |  | mm | 20
Área del redondo | 0 | cm2 | 25
Número de redondos | #DIV/0!
Número definitivo de redondos
Separación entre redondos (dirección a)
Separación entre redondos | 20 | cm
Área (dirección b)
As | #DIV/0! | cm²
Número de redondos (dirección a)
Diámetro del redondo |  | mm
Área del redondo | 0 | cm²
Número de redondos | #DIV/0!
Número definitivo de redondos
Separación entre redondos (dirección a)
Separación entre redondos | 10 | cm
𝜎_𝑎𝑑𝑚=1,2 𝑁_𝑘/𝐴
ℎ_𝑎𝑛𝑐𝑙𝑎𝑗𝑒=15∅^2+10
ℎ=𝑣/2
𝑀_𝑑=1,5𝜎_𝑎𝑑𝑚 𝑎^2/8
𝐴_𝑠=𝑀_𝑑/(0,8∙ℎ∙𝑓_𝑦𝑑 ) 10
𝐴_𝑠=𝐴_𝑠∙𝑎
𝑁º=𝐴_(𝑠,𝑑𝑒𝑓)/𝐴_∅
𝑆𝑒𝑝𝑎𝑟𝑎𝑐𝑖ó𝑛=(𝑎−2𝑟−𝑁º𝑟𝑒𝑑𝑜𝑛𝑑𝑜𝑠∙∅)/(𝑁º𝑟𝑒𝑑𝑜𝑛𝑑𝑜𝑠−1)
𝑎=2𝑏
𝐴_𝑠=𝐴_𝑠∙𝑏
𝑁º=𝐴_(𝑠,𝑑𝑒𝑓)/𝐴_∅
𝑆𝑒𝑝𝑎𝑟𝑎𝑐𝑖ó𝑛=(𝑎−2𝑟−𝑁º𝑟𝑒𝑑𝑜𝑛𝑑𝑜𝑠∙∅)/(𝑁º𝑟𝑒𝑑𝑜𝑛𝑑𝑜𝑠−1)

## Referencia
Esta hoja de cálculo esta diseñada conforme al procedimiento de cálculo incluido en el libro NUMEROS GORDOS EN EL PROYECTO DE ESTRUCTURAS (ISBN: 9788493227043) de Juan Carlos Arroyo Portero.